## 资源库属性
资源库属性 | 属性值
资源库名称 | 技改预算 第二册 电气工程
发布时间 | 2020/08/29
适用范围 | 技改

## 定额目录
章节码 | 父章节（章节码） | 名称
0100000000 |  | 第1章 变压器
0101000000 | 0100000000 | 1.1 三相电力变压器安装
0101010000 | 0101000000 | 1.1.1 20kV以下油浸式变压器安装
0101020000 | 0101000000 | 1.1.2 20kV以下干式变压器安装
0101030000 | 0101000000 | 1.1.3 35kV干式变压器安装
0101040000 | 0101000000 | 1.1.4 35kV油浸式变压器安装
0101050000 | 0101000000 | 1.1.5 110kV双绕组变压器安装
0101060000 | 0101000000 | 1.1.6 110kV三绕组变压器安装
0101070000 | 0101000000 | 1.1.7 220kV双绕组变压器安装
0101080000 | 0101000000 | 1.1.8 220kV三绕组变压器安装
0101090000 | 0101000000 | 1.1.9 330kV双绕组变压器安装
0101100000 | 0101000000 | 1.1.10 330kV三绕组变压器安装
0101110000 | 0101000000 | 1.1.11 500kV双绕组变压器安装
0101120000 | 0101000000 | 1.1.12 500kV三绕组变压器安装
0102000000 | 0100000000 | 1.2 单相电力变压器安装
0102010000 | 0102000000 | 1.2.1 500kV单相双绕组变压器安装
0102020000 | 0102000000 | 1.2.2 500kV单相三绕组变压器安装
0102030000 | 0102000000 | 1.2.3 750kV单相变压器安装
0102040000 | 0102000000 | 1.2.4 1000kV单相变压器安装
0103000000 | 0100000000 | 1.3 35kV以下组合型成套箱式变电站安装
0104000000 | 0100000000 | 1.4 电抗器安装
0104010000 | 0104000000 | 1.4.1 中性点小电抗安装
0104020000 | 0104000000 | 1.4.2 20kV以下干式电抗器安装
0104030000 | 0104000000 | 1.4.3 35kV以下干式电抗器安装
0104040000 | 0104000000 | 1.4.4 35kV油浸式电抗器安装
0104050000 | 0104000000 | 1.4.5 110kV高压电抗器安装
0104060000 | 0104000000 | 1.4.6 330kV高压电抗器安装
0104070000 | 0104000000 | 1.4.7 500kV高压电抗器安装
0104080000 | 0104000000 | 1.4.8 750kV高压电抗器安装
0104090000 | 0104000000 | 1.4.9 1000kV高压电抗器安装
0105000000 | 0100000000 | 1.5 消弧线圈安装
0105010000 | 0105000000 | 1.5.1 20kV以下充油式消弧线圈安装
0105020000 | 0105000000 | 1.5.2 20kV以下干式消弧线圈安装
0105030000 | 0105000000 | 1.5.3 35kV及以上消弧线圈安装
0105040000 | 0105000000 | 1.5.4 20kV以下接地变压器及消弧线圈成套装置安装
0105050000 | 0105000000 | 1.5.5 35kV接地变压器及消弧线圈成套装置安装
0106000000 | 0100000000 | 1.6 绝缘油过滤
0107000000 | 0100000000 | 1.7 变压器有载分接开关在线净油装置安装
0200000000 |  | 第2章 配电装置
0201000000 | 0200000000 | 2.1 断路器安装
0201010000 | 0201000000 | 2.1.1 真空断路器安装
0201020000 | 0201000000 | 2.1.2 隔离式断路器安装
0201030000 | 0201000000 | 2.1.3 SF₆断路器安装
0201040000 | 0201000000 | 2.1.4 SF₆全封闭组合电器(GIS)安装
0201050000 | 0201000000 | 2.1.5 SF₆全封闭组合电器(GIS)主母线安装
0201060000 | 0201000000 | 2.1.6 SF₆全封闭组合电器进出线(GIS)套管安装
0201070000 | 0201000000 | 2.1.7 复合式组合电器(HGIS)、空气外绝缘组合电器（COMPASS）安装
0202000000 | 0200000000 | 2.2 隔离开关安装
0202010000 | 0202000000 | 2.2.1 户内隔离开关安装
0202020000 | 0202000000 | 2.2.2 户外双柱式隔离开关安装
0202030000 | 0202000000 | 2.2.3 户外三柱式隔离开关安装
0202040000 | 0202000000 | 2.2.4 户外单柱式隔离开关安装
0202050000 | 0202000000 | 2.2.5 单相接地开关安装
0203000000 | 0200000000 | 2.3 敞开式组合电器安装
0204000000 | 0200000000 | 2.4 互感器安装
0204010000 | 0204000000 | 2.4.1 电压互感器安装
0204020000 | 0204000000 | 2.4.2 电流互感器安装
0204030000 | 0204000000 | 2.4.3 电子式互感器安装
0205000000 | 0200000000 | 2.5 避雷器安装
0206000000 | 0200000000 | 2.6 电容器安装
0206010000 | 0206000000 | 2.6.1 框架式电力电容器安装
0206020000 | 0206000000 | 2.6.2 集合式电容器安装
0206030000 | 0206000000 | 2.6.3 自动无功补偿装置安装
0206040000 | 0206000000 | 2.6.4 高压动态无功补偿装置安装
0206050000 | 0206000000 | 2.6.5 串补装置安装
0206060000 | 0206000000 | 2.6.6 耦合电容器安装
0207000000 | 0200000000 | 2.7 熔断器、放电线圈安装
0207010000 | 0207000000 | 2.7.1 熔断器安装
0207020000 | 0207000000 | 2.7.2 放电线圈安装
0208000000 | 0200000000 | 2.8 阻波器安装
0209000000 | 0200000000 | 2.9 成套高压配电柜安装
0209010000 | 0209000000 | 2.9.1 20kV以下成套高压配电柜安装
0209020000 | 0209000000 | 2.9.2 35kV成套高压配电柜安装
0209030000 | 0209000000 | 2.9.3 66kV成套高压配电柜安装
0209040000 | 0209000000 | 2.9.4 20kV以下开闭所成套装置安装
0210000000 | 0200000000 | 2.10 35kV以下一次组合设备预制舱安装
0211000000 | 0200000000 | 2.11 中性点接地成套装置安装
0212000000 | 0200000000 | 2.12 直流隔直装置安装
0300000000 |  | 第3章 绝缘子、母线
0301000000 | 0300000000 | 3.1 悬垂绝缘子串安装
0301010000 | 0301000000 | 3.1.1 悬垂绝缘子单串安装
0301020000 | 0301000000 | 3.1.2 悬垂绝缘子双串安装
0302000000 | 0300000000 | 3.2 户内支持绝缘子安装
0303000000 | 0300000000 | 3.3 户外支持绝缘子安装
0304000000 | 0300000000 | 3.4 穿墙套管安装
0305000000 | 0300000000 | 3.5 软母线安装
0306000000 | 0300000000 | 3.6 引下线、跳线及设备连接线安装
0307000000 | 0300000000 | 3.7 矩形母线安装
0307010000 | 0307000000 | 3.7.1 每相一片矩形铜母线安装
0307020000 | 0307000000 | 3.7.2 每相多片矩形铜母线安装
0307030000 | 0307000000 | 3.7.3 矩形硬母线热缩安装
0308000000 | 0300000000 | 3.8 母线伸缩节头安装
0309000000 | 0300000000 | 3.9 管形母线安装
0309010000 | 0309000000 | 3.9.1 支持式管形母线安装
0309020000 | 0309000000 | 3.9.2 悬吊式管形母线安装
0309030000 | 0309000000 | 3.9.3 管形母线引下线配制安装
0309040000 | 0309000000 | 3.9.4 绝缘管形母线安装
0310000000 | 0300000000 | 3.10 共箱母线安装
0311000000 | 0300000000 | 3.11 低压封闭式插接母线槽安装
0311010000 | 0311000000 | 3.11.1 低压封闭式插接母线槽安装
0311020000 | 0311000000 | 3.11.2 封闭母线槽分线箱安装
0312000000 | 0300000000 | 3.12 穿通板制作安装
0400000000 |  | 第4章 控制保护屏、自动化系统
0401000000 | 0400000000 | 4.1 控制保护屏柜、汇控柜、端子箱、屏边安装
0402000000 | 0400000000 | 4.2 预制舱式一、二次组合设备安装
0403000000 | 0400000000 | 4.3 预制舱式二次组合设备安装
0404000000 | 0400000000 | 4.4 屏柜内元件安装
0404010000 | 0404000000 | 4.4.1 成套装置安装
0404020000 | 0404000000 | 4.4.2 屏内装置插件、附件安装及二次回路配线
0500000000 |  | 第5章 交直流系统与低压电器
0501000000 | 0500000000 | 5.1 蓄电池支架安装
0502000000 | 0500000000 | 5.2 铅酸蓄电池安装
0502010000 | 0502000000 | 5.2.1 免维护铅酸蓄电池安装
0502020000 | 0502000000 | 5.2.2 铅酸蓄电池安装
0503000000 | 0500000000 | 5.3 碱性蓄电池安装
0504000000 | 0500000000 | 5.4 蓄电池组充放电
0505000000 | 0500000000 | 5.5 蓄电池在线监测仪安装
0506000000 | 0500000000 | 5.6 UPS安装
0507000000 | 0500000000 | 5.7 太阳能电池安装
0508000000 | 0500000000 | 5.8 电源设备安装
0509000000 | 0500000000 | 5.9 照明设备安装
0510000000 | 0500000000 | 5.10 埋地穿管敷设绝缘导线安装
0511000000 | 0500000000 | 5.11 低压电器设备安装
0512000000 | 0500000000 | 5.12 铁构件制作安装及设备二次喷漆
0600000000 |  | 第6章 充、换电站（桩）安装
0601000000 | 0600000000 | 6.1 充电设备安装
0601010000 | 0601000000 | 6.1.1 直流充电机安装 （分体式）
0601020000 | 0601000000 | 6.1.2 直流整车充电机安装 （一体式）
0601030000 | 0601000000 | 6.1.3 交流充电桩安装
0601040000 | 0601000000 | 6.1.4 电池箱上架就位
0601050000 | 0601000000 | 6.1.5 直流分箱充电机安装
0602000000 | 0600000000 | 6.2 换电设备安装
0602010000 | 0602000000 | 6.2.1 电池箱更换设备
0602020000 | 0602000000 | 6.2.2 充电架安装
0700000000 |  | 第7章 电缆
0701000000 | 0700000000 | 7.1 人工开挖路面
0702000000 | 0700000000 | 7.2 电缆沟揭(盖)盖板
0703000000 | 0700000000 | 7.3 桥架、托盘、槽盒安装
0704000000 | 0700000000 | 7.4 电缆保护管敷设
0704010000 | 0704000000 | 7.4.1 金属软管敷设
0704020000 | 0704000000 | 7.4.2 钢管敷设
0704030000 | 0704000000 | 7.4.3 硬塑料管(PVC管)敷设
0705000000 | 0700000000 | 7.5 电缆敷设及试验
0706000000 | 0700000000 | 7.6 户内电力电缆终端头制作安装
0706010000 | 0706000000 | 7.6.1 户内环氧树脂浇注式电力电缆终端头制作安装
0706020000 | 0706000000 | 7.6.2 户内干包式电力电缆终端头制作安装
0706030000 | 0706000000 | 7.6.3 户内辐射交联热(冷)收缩电力电缆终端头制作安装
0706040000 | 0706000000 | 7.6.4 户内预制式电力电缆终端头制作安装
0707000000 | 0700000000 | 7.7 户外电力电缆终端头制作安装
0707010000 | 0707000000 | 7.7.1 户外环氧树脂浇注式电力电缆终端头制作安装
0707020000 | 0707000000 | 7.7.2 户外干包式电力电缆终端头制作安装
0707030000 | 0707000000 | 7.7.3 户外辐射交联热(冷)收缩电力电缆终端头制作安装
0707040000 | 0707000000 | 7.7.4 户外预制式电力电缆终端头制作安装
0708000000 | 0700000000 | 7.8 控制电缆终端头制作安装
0708010000 | 0708000000 | 7.8.1 控制电缆终端头制作安装
0708020000 | 0708000000 | 7.8.2 屏蔽电缆终端头制作安装
0709000000 | 0700000000 | 7.9 电缆防火设施安装
0800000000 |  | 第8章 接地
0801000000 | 0800000000 | 8.1 接地极制作安装
0802000000 | 0800000000 | 8.2 户外接地母线敷设
0803000000 | 0800000000 | 8.3 户内接地母线敷设
0804000000 | 0800000000 | 8.4 避雷接地引下线安装
0805000000 | 0800000000 | 8.5 避雷网安装
0806000000 | 0800000000 | 8.6 接地深井安装
0807000000 | 0800000000 | 8.7 阴极保护井及电极安装
0808000000 | 0800000000 | 8.8 降阻剂安装
0809000000 | 0800000000 | 8.9 架空避雷线安装
0900000000 |  | 第9章 变电站二次系统单体调试
0901000000 | 0900000000 | 9.1 保护装置调试
0902000000 | 0900000000 | 9.2 自动装置调试
0903000000 | 0900000000 | 9.3 交、直流电源装置调试
0904000000 | 0900000000 | 9.4 变电站自动化系统设备调试
0905000000 | 0900000000 | 9.5 智能变电站自动化系统设备调试
0905010000 | 0905000000 | 9.5.1 智能终端调试
0905020000 | 0905000000 | 9.5.2 智能组件调试
0905020100 | 0905020000 | 9.5.2.1 变压器智能组件调试
0905020200 | 0905020000 | 9.5.2.2 断路器/GIS智能组件调试
0905020300 | 0905020000 | 9.5.2.3 避雷器智能组件调试
0906000000 | 0900000000 | 9.6 二次系统安全防护
0906010000 | 0906000000 | 9.6.1 二次系统安全防护设备调试
0906020000 | 0906000000 | 9.6.2 计算机安全防护措施检测
1000000000 |  | 第10章 换流站设备
1001000000 | 1000000000 | 10.1 阀厅设备安装
1001010000 | 1001000000 | 10.1.1 晶闸管整流阀塔安装
1001020000 | 1001000000 | 10.1.2 阀避雷器安装
1001030000 | 1001000000 | 10.1.3 阀桥避雷器安装
1001040000 | 1001000000 | 10.1.4 阀厅内接地开关安装
1001050000 | 1001000000 | 10.1.5 高压直流穿墙套管安装
1001060000 | 1001000000 | 10.1.6 中性点设备安装
1002000000 | 1000000000 | 10.2 换流变压器安装
1002010000 | 1002000000 | 10.2.1 换流变压器本体安装
1002020000 | 1002000000 | 10.2.2 换流变压器附件安装
1003000000 | 1000000000 | 10.3 交流滤波装置安装
1003010000 | 1003000000 | 10.3.1 交流噪声滤波电容器塔安装
1003020000 | 1003000000 | 10.3.2 交流噪声滤波电容器安装
1003030000 | 1003000000 | 10.3.3 交流滤波电容器塔安装
1003040000 | 1003000000 | 10.3.4 交流滤波低压设备安装
1004000000 | 1000000000 | 10.4 直流配电装置安装
1004010000 | 1004000000 | 10.4.1 直流隔离开关安装
1004020000 | 1004000000 | 10.4.2 直流断路器安装
1004030000 | 1004000000 | 10.4.3 直流分压器安装
1004040000 | 1004000000 | 10.4.4 直流避雷器安装
1004050000 | 1004000000 | 10.4.5 直流电流测量装置安装
1004060000 | 1004000000 | 10.4.6 直流噪声滤波器安装
1004070000 | 1004000000 | 10.4.7 平波电抗器安装
1004080000 | 1004000000 | 10.4.8 直流电容器安装
1004090000 | 1004000000 | 10.4.9 直流滤波器安装
1004100000 | 1004000000 | 10.4.10 直流接地极安装
1005000000 | 1000000000 | 10.5 阀冷却系统安装
1005010000 | 1005000000 | 10.5.1 内冷水系统安装
1005010100 | 1005010000 | 10.5.1.1 水泵安装
1005010200 | 1005010000 | 10.5.1.2 过滤器安装
1005010300 | 1005010000 | 10.5.1.3 离子交换器
1005010400 | 1005010000 | 10.5.1.4 膨胀罐安装
1005010500 | 1005010000 | 10.5.1.5 脱气罐安装
1005010600 | 1005010000 | 10.5.1.6 补水箱安装
1005010700 | 1005010000 | 10.5.1.7 高位水箱安装
1005010800 | 1005010000 | 10.5.1.8 变频器安装
1005010900 | 1005010000 | 10.5.1.9 软启动器安装
1005011000 | 1005010000 | 10.5.1.10 电加热器安装
1005011100 | 1005010000 | 10.5.1.11 除氧加压装置安装
1005011200 | 1005010000 | 10.5.1.12 内冷水系统补水
1005011300 | 1005010000 | 10.5.1.13 内冷水系统调试
1005020000 | 1005000000 | 10.5.2 外冷水系统安装
1005020100 | 1005020000 | 10.5.2.1 喷淋泵安装
1005020200 | 1005020000 | 10.5.2.2 喷淋泵出水过滤器安装
1005020300 | 1005020000 | 10.5.2.3 冷却塔安装
1005020400 | 1005020000 | 10.5.2.4 变频器安装
1005020500 | 1005020000 | 10.5.2.5 外冷水系统调试
1005030000 | 1005000000 | 10.5.3 水处理系统安装
1005030100 | 1005030000 | 10.5.3.1 超滤装置安装
1005030200 | 1005030000 | 10.5.3.2 反渗透装置安装
1005030300 | 1005030000 | 10.5.3.3 清洗装置安装
1005030400 | 1005030000 | 10.5.3.4 砂滤装置安装
1005030500 | 1005030000 | 10.5.3.5 加药装置安装
1005030600 | 1005030000 | 10.5.3.6 变频器安装
1005030700 | 1005030000 | 10.5.3.7 水处理系统调试
1005040000 | 1005000000 | 10.5.4 工业水系统安装
1005040100 | 1005040000 | 10.5.4.1 工业水泵安装
1005040200 | 1005040000 | 10.5.4.2 工业水泵出水过滤器安装
1005040300 | 1005040000 | 10.5.4.3 变频器安装
1005040400 | 1005040000 | 10.5.4.4 工业水系统调试
1005050000 | 1005000000 | 10.5.5 水冷系统管道及附件安装
1005050100 | 1005050000 | 10.5.5.1 管道安装
1005050200 | 1005050000 | 10.5.5.2 就地表计安装
1005050300 | 1005050000 | 10.5.5.3 传感器安装
1005060000 | 1005000000 | 10.5.6 加压试验
Note on A1: 请输入章节码，建议输入10位数字组合，例如“0101000000”
Note on B1: 因章节有父子关系，请输入父章节的章节码。

## 定额子目
章节码 | 编码 | 名称 | 单位 | 基价不含税 | 基价含税 | 人工费基价不含税 | 材料费基价不含税 | 机械费基价不含税 | 人工费基价含税 | 材料费基价含税 | 机械费基价含税 | 人工工日 | 定额类型 | 工作内容
0101010000 | JYD1-1 | 20kV以下油浸式变压器安装 容量（kVA以下） 250 | 台 | 498.45 | 0 | 250.67 | 31.7 | 216.08 | 0 | 0 | 0 | 2.3591 |  | 工作内容：本体就位，器身检查，套管、储油柜及散热器的清洗，油柱试验，风扇、油泵电动机检查及接线，附件安装，垫铁及止轮器制作、安装，补充注油及安装后整体密封试验，接地，补漆，单体调试等。 注释：未计价材料：接地材料。
0101010000 | JYD1-2 | 20kV以下油浸式变压器安装 容量（kVA以下） 500 | 台 | 628.32 | 0 | 294.21 | 35.7 | 298.41 | 0 | 0 | 0 | 2.8029 |  | 工作内容：本体就位，器身检查，套管、储油柜及散热器的清洗，油柱试验，风扇、油泵电动机检查及接线，附件安装，垫铁及止轮器制作、安装，补充注油及安装后整体密封试验，接地，补漆，单体调试等。 注释：未计价材料：接地材料。
0101010000 | JYD1-3 | 20kV以下油浸式变压器安装 容量（kVA以下） 1000 | 台 | 1019.11 | 0 | 543.7 | 45.58 | 429.83 | 0 | 0 | 0 | 5.1333 |  | 工作内容：本体就位，器身检查，套管、储油柜及散热器的清洗，油柱试验，风扇、油泵电动机检查及接线，附件安装，垫铁及止轮器制作、安装，补充注油及安装后整体密封试验，接地，补漆，单体调试等。 注释：未计价材料：接地材料。
0101010000 | JYD1-4 | 20kV以下油浸式变压器安装 容量（kVA以下） 2000 | 台 | 1287.9 | 0 | 755.88 | 97.54 | 434.48 | 0 | 0 | 0 | 7.1107 |  | 工作内容：本体就位，器身检查，套管、储油柜及散热器的清洗，油柱试验，风扇、油泵电动机检查及接线，附件安装，垫铁及止轮器制作、安装，补充注油及安装后整体密封试验，接地，补漆，单体调试等。 注释：未计价材料：接地材料。
0101010000 | JYD1-5 | 20kV以下油浸式变压器安装 容量（kVA以下） 4000 | 台 | 2078.25 | 0 | 1349.69 | 130.5 | 598.06 | 0 | 0 | 0 | 12.8078 |  | 工作内容：本体就位，器身检查，套管、储油柜及散热器的清洗，油柱试验，风扇、油泵电动机检查及接线，附件安装，垫铁及止轮器制作、安装，补充注油及安装后整体密封试验，接地，补漆，单体调试等。 注释：未计价材料：接地材料。
0101010000 | JYD1-6 | 20kV以下油浸式变压器安装 容量（kVA以下） 8000 | 台 | 3014.13 | 0 | 1725.76 | 356.03 | 932.34 | 0 | 0 | 0 | 16.3131 |  | 工作内容：本体就位，器身检查，套管、储油柜及散热器的清洗，油柱试验，风扇、油泵电动机检查及接线，附件安装，垫铁及止轮器制作、安装，补充注油及安装后整体密封试验，接地，补漆，单体调试等。 注释：未计价材料：接地材料。
0101020000 | JYD1-7 | 20kV以下干式变压器安装 容量（kVA以下） 250 | 台 | 452.38 | 0 | 292.2 | 38.4 | 121.78 | 0 | 0 | 0 | 2.7827 |  | 工作内容：本体就位，垫铁制作、安装，附件安装，接地，补漆，单体调试等。 注释：未计价材料：接地材料。
0101020000 | JYD1-8 | 20kV以下干式变压器安装 容量（kVA以下） 500 | 台 | 630.36 | 0 | 413.85 | 45.24 | 171.27 | 0 | 0 | 0 | 3.9668 |  | 工作内容：本体就位，垫铁制作、安装，附件安装，接地，补漆，单体调试等。 注释：未计价材料：接地材料。
0101020000 | JYD1-9 | 20kV以下干式变压器安装 容量（kVA以下） 1000 | 台 | 1008.78 | 0 | 626.09 | 58.2 | 324.49 | 0 | 0 | 0 | 5.9212 |  | 工作内容：本体就位，垫铁制作、安装，附件安装，接地，补漆，单体调试等。 注释：未计价材料：接地材料。
0101020000 | JYD1-10 | 20kV以下干式变压器安装 容量（kVA以下） 2000 | 台 | 1286.23 | 0 | 770.61 | 125.69 | 389.93 | 0 | 0 | 0 | 7.2263 |  | 工作内容：本体就位，垫铁制作、安装，附件安装，接地，补漆，单体调试等。 注释：未计价材料：接地材料。
0101020000 | JYD1-11 | 20kV以下干式变压器安装 容量（kVA以下） 4000 | 台 | 2088.83 | 0 | 1258.6 | 164.83 | 665.4 | 0 | 0 | 0 | 11.9126 |  | 工作内容：本体就位，垫铁制作、安装，附件安装，接地，补漆，单体调试等。 注释：未计价材料：接地材料。
0101020000 | JYD1-12 | 20kV以下干式变压器安装 容量（kVA以下） 8000 | 台 | 3002.75 | 0 | 1806.77 | 257.6 | 938.38 | 0 | 0 | 0 | 17.2121 |  | 工作内容：本体就位，垫铁制作、安装，附件安装，接地，补漆，单体调试等。 注释：未计价材料：接地材料。
0101020000 | JYD1-13 | 20kV以下干式变压器安装 容量（kVA以下） 10000 | 台 | 3690.08 | 0 | 2223.21 | 316.97 | 1149.9 | 0 | 0 | 0 | 21.1792 |  | 工作内容：本体就位，垫铁制作、安装，附件安装，接地，补漆，单体调试等。 注释：未计价材料：接地材料。
0101030000 | JYD1-14 | 35kV干式变压器安装 容量（kVA以下） 1000 | 台 | 1610.56 | 0 | 932.77 | 90.45 | 587.34 | 0 | 0 | 0 | 8.8216 |  | 工作内容：本体就位，垫铁制作、安装，附件安装，接地，补漆，单体调试等。 注释：未计价材料：接地材料。
0101030000 | JYD1-15 | 35kV干式变压器安装 容量（kVA以下） 2000 | 台 | 2018.22 | 0 | 1167.46 | 191.83 | 658.93 | 0 | 0 | 0 | 10.9477 |  | 工作内容：本体就位，垫铁制作、安装，附件安装，接地，补漆，单体调试等。 注释：未计价材料：接地材料。
0101030000 | JYD1-16 | 35kV干式变压器安装 容量（kVA以下） 4000 | 台 | 2621.47 | 0 | 1579.29 | 215.75 | 826.43 | 0 | 0 | 0 | 14.9479 |  | 工作内容：本体就位，垫铁制作、安装，附件安装，接地，补漆，单体调试等。 注释：未计价材料：接地材料。
0101030000 | JYD1-17 | 35kV干式变压器安装 容量（kVA以下） 8000 | 台 | 4838.36 | 0 | 2928.65 | 421.5 | 1488.21 | 0 | 0 | 0 | 27.8995 |  | 工作内容：本体就位，垫铁制作、安装，附件安装，接地，补漆，单体调试等。 注释：未计价材料：接地材料。
0101030000 | JYD1-18 | 35kV干式变压器安装 容量（kVA以下） 16000 | 台 | 6328.38 | 0 | 3807.24 | 547.95 | 1973.19 | 0 | 0 | 0 | 36.2694 |  | 工作内容：本体就位，垫铁制作、安装，附件安装，接地，补漆，单体调试等。 注释：未计价材料：接地材料。
0101040000 | JYD1-19 | 35kV油浸式变压器安装 容量（kVA以下） 500 | 台 | 1573.07 | 0 | 906.93 | 258.07 | 408.07 | 0 | 0 | 0 | 8.289 |  | 工作内容：本体就位，器身检查，套管、储油柜及散热器的清洗，油柱试验，风扇、油泵电动机检查及接线，附件安装，垫铁及止轮器制作、安装，补充注油及安装后整体密封试验，接地，补漆，单体调试等。 注释：未计价材料：接地材料。
0101040000 | JYD1-20 | 35kV油浸式变压器安装 容量（kVA以下） 1000 | 台 | 1703.63 | 0 | 986.92 | 269.64 | 447.07 | 0 | 0 | 0 | 9.0158 |  | 工作内容：本体就位，器身检查，套管、储油柜及散热器的清洗，油柱试验，风扇、油泵电动机检查及接线，附件安装，垫铁及止轮器制作、安装，补充注油及安装后整体密封试验，接地，补漆，单体调试等。 注释：未计价材料：接地材料。
0101040000 | JYD1-21 | 35kV油浸式变压器安装 容量（kVA以下） 2000 | 台 | 2478.83 | 0 | 1407.17 | 406.47 | 665.19 | 0 | 0 | 0 | 12.9131 |  | 工作内容：本体就位，器身检查，套管、储油柜及散热器的清洗，油柱试验，风扇、油泵电动机检查及接线，附件安装，垫铁及止轮器制作、安装，补充注油及安装后整体密封试验，接地，补漆，单体调试等。 注释：未计价材料：接地材料。
0101040000 | JYD1-22 | 35kV油浸式变压器安装 容量（kVA以下） 4000 | 台 | 3991.17 | 0 | 2089.95 | 548.8 | 1352.42 | 0 | 0 | 0 | 19.0922 |  | 工作内容：本体就位，器身检查，套管、储油柜及散热器的清洗，油柱试验，风扇、油泵电动机检查及接线，附件安装，垫铁及止轮器制作、安装，补充注油及安装后整体密封试验，接地，补漆，单体调试等。 注释：未计价材料：接地材料。
0101040000 | JYD1-23 | 35kV油浸式变压器安装 容量（kVA以下） 8000 | 台 | 6587.88 | 0 | 3768.69 | 1015.45 | 1803.74 | 0 | 0 | 0 | 34.7288 |  | 工作内容：本体就位，器身检查，套管、储油柜及散热器的清洗，油柱试验，风扇、油泵电动机检查及接线，附件安装，垫铁及止轮器制作、安装，补充注油及安装后整体密封试验，接地，补漆，单体调试等。 注释：未计价材料：接地材料。
0101040000 | JYD1-24 | 35kV油浸式变压器安装 容量（kVA以下） 16000 | 台 | 9189.47 | 0 | 4664.91 | 1620.81 | 2903.75 | 0 | 0 | 0 | 42.8205 |  | 工作内容：本体就位，器身检查，套管、储油柜及散热器的清洗，油柱试验，风扇、油泵电动机检查及接线，附件安装，垫铁及止轮器制作、安装，补充注油及安装后整体密封试验，接地，补漆，单体调试等。 注释：未计价材料：接地材料。
0101040000 | JYD1-25 | 35kV油浸式变压器安装 容量（kVA以下） 40000 | 台 | 12384.44 | 0 | 6725.26 | 1962.32 | 3696.86 | 0 | 0 | 0 | 61.7346 |  | 工作内容：本体就位，器身检查，套管、储油柜及散热器的清洗，油柱试验，风扇、油泵电动机检查及接线，附件安装，垫铁及止轮器制作、安装，补充注油及安装后整体密封试验，接地，补漆，单体调试等。 注释：未计价材料：接地材料。
0101040000 | JYD1-26 | 35kV油浸式变压器安装 容量（kVA以下） 70000 | 台 | 18627.67 | 0 | 11131.26 | 2738.62 | 4757.79 | 0 | 0 | 0 | 102.2239 |  | 工作内容：本体就位，器身检查，套管、储油柜及散热器的清洗，油柱试验，风扇、油泵电动机检查及接线，附件安装，垫铁及止轮器制作、安装，补充注油及安装后整体密封试验，接地，补漆，单体调试等。 注释：未计价材料：接地材料。
0101050000 | JYD1-27 | 110kV双绕组变压器安装 容量（kVA以下） 31500 | 台 | 15096.26 | 0 | 5453.06 | 1596.47 | 8046.73 | 0 | 0 | 0 | 48.8804 |  | 工作内容：本体就位，器身检查，套管、储油柜及散热器的清洗，油柱试验，风扇、油泵电动机检查及接线，附件安装，垫铁及止轮器制作、安装，补充注油及安装后整体密封试验，接地，补漆，单体调试等。 注释：未计价材料：接地材料。
0101050000 | JYD1-28 | 110kV双绕组变压器安装 容量（kVA以下） 50000 | 台 | 16432.45 | 0 | 5925.08 | 1904.17 | 8603.2 | 0 | 0 | 0 | 53.0613 |  | 工作内容：本体就位，器身检查，套管、储油柜及散热器的清洗，油柱试验，风扇、油泵电动机检查及接线，附件安装，垫铁及止轮器制作、安装，补充注油及安装后整体密封试验，接地，补漆，单体调试等。 注释：未计价材料：接地材料。
0101050000 | JYD1-29 | 110kV双绕组变压器安装 容量（kVA以下） 63000 | 台 | 18842.15 | 0 | 6363.69 | 2190.7 | 10287.76 | 0 | 0 | 0 | 56.9964 |  | 工作内容：本体就位，器身检查，套管、储油柜及散热器的清洗，油柱试验，风扇、油泵电动机检查及接线，附件安装，垫铁及止轮器制作、安装，补充注油及安装后整体密封试验，接地，补漆，单体调试等。 注释：未计价材料：接地材料。
0101050000 | JYD1-30 | 110kV双绕组变压器安装 容量（kVA以下） 80000 | 台 | 20447.17 | 0 | 6674.32 | 2666.74 | 11106.11 | 0 | 0 | 0 | 59.8852 |  | 工作内容：本体就位，器身检查，套管、储油柜及散热器的清洗，油柱试验，风扇、油泵电动机检查及接线，附件安装，垫铁及止轮器制作、安装，补充注油及安装后整体密封试验，接地，补漆，单体调试等。 注释：未计价材料：接地材料。
0101050000 | JYD1-31 | 110kV双绕组变压器安装 容量（kVA以下） 120000 | 台 | 21547.74 | 0 | 6750.43 | 2991.04 | 11806.27 | 0 | 0 | 0 | 60.5643 |  | 工作内容：本体就位，器身检查，套管、储油柜及散热器的清洗，油柱试验，风扇、油泵电动机检查及接线，附件安装，垫铁及止轮器制作、安装，补充注油及安装后整体密封试验，接地，补漆，单体调试等。 注释：未计价材料：接地材料。
0101060000 | JYD1-32 | 110kV三绕组变压器安装 容量（kVA以下） 31500 | 台 | 15349.62 | 0 | 5598.5 | 1723.57 | 8027.55 | 0 | 0 | 0 | 50.1422 |  | 工作内容：本体就位，器身检查，套管、储油柜及散热器的清洗，油柱试验，风扇、油泵电动机检查及接线，附件安装，垫铁及止轮器制作、安装，补充注油及安装后整体密封试验，接地，补漆，单体调试等。 注释：未计价材料：接地材料。
0101060000 | JYD1-33 | 110kV三绕组变压器安装 容量（kVA以下） 50000 | 台 | 16616.39 | 0 | 6012.69 | 1813.41 | 8790.29 | 0 | 0 | 0 | 53.7884 |  | 工作内容：本体就位，器身检查，套管、储油柜及散热器的清洗，油柱试验，风扇、油泵电动机检查及接线，附件安装，垫铁及止轮器制作、安装，补充注油及安装后整体密封试验，接地，补漆，单体调试等。 注释：未计价材料：接地材料。
0101060000 | JYD1-34 | 110kV三绕组变压器安装 容量（kVA以下） 63000 | 台 | 18955.75 | 0 | 6550.88 | 2073.35 | 10331.52 | 0 | 0 | 0 | 58.618 |  | 工作内容：本体就位，器身检查，套管、储油柜及散热器的清洗，油柱试验，风扇、油泵电动机检查及接线，附件安装，垫铁及止轮器制作、安装，补充注油及安装后整体密封试验，接地，补漆，单体调试等。 注释：未计价材料：接地材料。
0101060000 | JYD1-35 | 110kV三绕组变压器安装 容量（kVA以下） 80000 | 台 | 20996.58 | 0 | 7258.56 | 2545.05 | 11192.97 | 0 | 0 | 0 | 65.0356 |  | 工作内容：本体就位，器身检查，套管、储油柜及散热器的清洗，油柱试验，风扇、油泵电动机检查及接线，附件安装，垫铁及止轮器制作、安装，补充注油及安装后整体密封试验，接地，补漆，单体调试等。 注释：未计价材料：接地材料。
0101060000 | JYD1-36 | 110kV三绕组变压器安装 容量（kVA以下） 120000 | 台 | 22177.23 | 0 | 7324.97 | 3256.09 | 11596.17 | 0 | 0 | 0 | 65.5481 |  | 工作内容：本体就位，器身检查，套管、储油柜及散热器的清洗，油柱试验，风扇、油泵电动机检查及接线，附件安装，垫铁及止轮器制作、安装，补充注油及安装后整体密封试验，接地，补漆，单体调试等。 注释：未计价材料：接地材料。
0101070000 | JYD1-37 | 220kV双绕组变压器安装 容量（kVA以下） 80000 | 台 | 36192.33 | 0 | 11116.39 | 3841.47 | 21234.47 | 0 | 0 | 0 | 99.7955 |  | 工作内容：本体就位，器身检查，套管、储油柜及散热器的清洗，油柱试验，风扇、油泵电动机检查及接线，附件安装，垫铁及止轮器制作、安装，补充注油及安装后整体密封试验，接地，补漆，单体调试等。 注释：未计价材料：接地材料。
0101070000 | JYD1-38 | 220kV双绕组变压器安装 容量（kVA以下） 120000 | 台 | 41731.83 | 0 | 12945.15 | 4480.73 | 24305.95 | 0 | 0 | 0 | 116.2208 |  | 工作内容：本体就位，器身检查，套管、储油柜及散热器的清洗，油柱试验，风扇、油泵电动机检查及接线，附件安装，垫铁及止轮器制作、安装，补充注油及安装后整体密封试验，接地，补漆，单体调试等。 注释：未计价材料：接地材料。
0101070000 | JYD1-39 | 220kV双绕组变压器安装 容量（kVA以下） 180000 | 台 | 48586.82 | 0 | 15060.68 | 5508.01 | 28018.13 | 0 | 0 | 0 | 135.3052 |  | 工作内容：本体就位，器身检查，套管、储油柜及散热器的清洗，油柱试验，风扇、油泵电动机检查及接线，附件安装，垫铁及止轮器制作、安装，补充注油及安装后整体密封试验，接地，补漆，单体调试等。 注释：未计价材料：接地材料。
0101070000 | JYD1-40 | 220kV双绕组变压器安装 容量（kVA以下） 240000 | 台 | 50640.65 | 0 | 15878.81 | 5902.34 | 28859.5 | 0 | 0 | 0 | 142.7398 |  | 工作内容：本体就位，器身检查，套管、储油柜及散热器的清洗，油柱试验，风扇、油泵电动机检查及接线，附件安装，垫铁及止轮器制作、安装，补充注油及安装后整体密封试验，接地，补漆，单体调试等。 注释：未计价材料：接地材料。
0101070000 | JYD1-41 | 220kV双绕组变压器安装 容量（kVA以下） 360000 | 台 | 55531.2 | 0 | 17532.42 | 6263.76 | 31735.02 | 0 | 0 | 0 | 157.65 |  | 工作内容：本体就位，器身检查，套管、储油柜及散热器的清洗，油柱试验，风扇、油泵电动机检查及接线，附件安装，垫铁及止轮器制作、安装，补充注油及安装后整体密封试验，接地，补漆，单体调试等。 注释：未计价材料：接地材料。
0101070000 | JYD1-42 | 220kV双绕组变压器安装 容量（kVA以下） 425000 | 台 | 69266.42 | 0 | 19290.47 | 8041.15 | 41934.8 | 0 | 0 | 0 | 173.6031 |  | 工作内容：本体就位，器身检查，套管、储油柜及散热器的清洗，油柱试验，风扇、油泵电动机检查及接线，附件安装，垫铁及止轮器制作、安装，补充注油及安装后整体密封试验，接地，补漆，单体调试等。 注释：未计价材料：接地材料。
0101070000 | JYD1-43 | 220kV双绕组变压器安装 容量（kVA以下） 690000 | 台 | 74931.19 | 0 | 21107.33 | 8295.2 | 45528.66 | 0 | 0 | 0 | 189.9928 |  | 工作内容：本体就位，器身检查，套管、储油柜及散热器的清洗，油柱试验，风扇、油泵电动机检查及接线，附件安装，垫铁及止轮器制作、安装，补充注油及安装后整体密封试验，接地，补漆，单体调试等。 注释：未计价材料：接地材料。
0101070000 | JYD1-44 | 220kV双绕组变压器安装 容量（kVA以下） 720000 | 台 | 79984.2 | 0 | 22132.97 | 8728.15 | 49123.08 | 0 | 0 | 0 | 199.2813 |  | 工作内容：本体就位，器身检查，套管、储油柜及散热器的清洗，油柱试验，风扇、油泵电动机检查及接线，附件安装，垫铁及止轮器制作、安装，补充注油及安装后整体密封试验，接地，补漆，单体调试等。 注释：未计价材料：接地材料。
0101080000 | JYD1-45 | 220kV三绕组变压器安装 容量（kVA以下） 80000 | 台 | 41819.45 | 0 | 14748.68 | 4386.2 | 22684.57 | 0 | 0 | 0 | 132.0361 |  | 工作内容：本体就位，器身检查，套管、储油柜及散热器的清洗，油柱试验，风扇、油泵电动机检查及接线，附件安装，垫铁及止轮器制作、安装，补充注油及安装后整体密封试验，接地，补漆，单体调试等。 注释：未计价材料：接地材料。
0101080000 | JYD1-46 | 220kV三绕组变压器安装 容量（kVA以下） 120000 | 台 | 47136.81 | 0 | 16837.01 | 4673.43 | 25626.37 | 0 | 0 | 0 | 150.9839 |  | 工作内容：本体就位，器身检查，套管、储油柜及散热器的清洗，油柱试验，风扇、油泵电动机检查及接线，附件安装，垫铁及止轮器制作、安装，补充注油及安装后整体密封试验，接地，补漆，单体调试等。 注释：未计价材料：接地材料。
0101080000 | JYD1-47 | 220kV三绕组变压器安装 容量（kVA以下） 180000 | 台 | 53401.1 | 0 | 18317.64 | 5849.56 | 29233.9 | 0 | 0 | 0 | 164.625 |  | 工作内容：本体就位，器身检查，套管、储油柜及散热器的清洗，油柱试验，风扇、油泵电动机检查及接线，附件安装，垫铁及止轮器制作、安装，补充注油及安装后整体密封试验，接地，补漆，单体调试等。 注释：未计价材料：接地材料。
0101080000 | JYD1-48 | 220kV三绕组变压器安装 容量（kVA以下） 240000 | 台 | 56275.76 | 0 | 18992.17 | 5916.62 | 31366.97 | 0 | 0 | 0 | 170.6695 |  | 工作内容：本体就位，器身检查，套管、储油柜及散热器的清洗，油柱试验，风扇、油泵电动机检查及接线，附件安装，垫铁及止轮器制作、安装，补充注油及安装后整体密封试验，接地，补漆，单体调试等。 注释：未计价材料：接地材料。
0101080000 | JYD1-49 | 220kV三绕组变压器安装 容量（kVA以下） 360000 | 台 | 62627.87 | 0 | 20312.89 | 6300.65 | 36014.33 | 0 | 0 | 0 | 182.5376 |  | 工作内容：本体就位，器身检查，套管、储油柜及散热器的清洗，油柱试验，风扇、油泵电动机检查及接线，附件安装，垫铁及止轮器制作、安装，补充注油及安装后整体密封试验，接地，补漆，单体调试等。 注释：未计价材料：接地材料。
0101090000 | JYD1-50 | 330kV双绕组变压器安装 双绕组容量（kVA以下） 240000 | 台 | 63847.63 | 0 | 18341.94 | 6019.58 | 39486.11 | 0 | 0 | 0 | 165.0774 |  | 工作内容：本体就位，器身检查，套管、储油柜及散热器的清洗，油柱试验，风扇、油泵电动机检查及接线，附件安装，垫铁及止轮器制作、安装，补充注油及安装后整体密封试验，接地，补漆，单体调试等。 注释：未计价材料：接地材料。
0101090000 | JYD1-51 | 330kV双绕组变压器安装 双绕组容量（kVA以下） 360000 | 台 | 71014.13 | 0 | 20412.73 | 6181.47 | 44419.93 | 0 | 0 | 0 | 183.9172 |  | 工作内容：本体就位，器身检查，套管、储油柜及散热器的清洗，油柱试验，风扇、油泵电动机检查及接线，附件安装，垫铁及止轮器制作、安装，补充注油及安装后整体密封试验，接地，补漆，单体调试等。 注释：未计价材料：接地材料。
0101090000 | JYD1-52 | 330kV双绕组变压器安装 双绕组容量（kVA以下） 720000 | 台 | 81900.06 | 0 | 23898.42 | 6979.26 | 51022.38 | 0 | 0 | 0 | 215.427 |  | 工作内容：本体就位，器身检查，套管、储油柜及散热器的清洗，油柱试验，风扇、油泵电动机检查及接线，附件安装，垫铁及止轮器制作、安装，补充注油及安装后整体密封试验，接地，补漆，单体调试等。 注释：未计价材料：接地材料。
0101100000 | JYD1-53 | 330kV三绕组变压器安装 三绕组容量（kVA以下） 150000 | 台 | 67961.25 | 0 | 16542.84 | 5566.04 | 45852.37 | 0 | 0 | 0 | 148.7805 |  | 工作内容：本体就位，器身检查，套管、储油柜及散热器的清洗，油柱试验，风扇、油泵电动机检查及接线，附件安装，垫铁及止轮器制作、安装，补充注油及安装后整体密封试验，接地，补漆，单体调试等。 注释：未计价材料：接地材料。
0101100000 | JYD1-54 | 330kV三绕组变压器安装 三绕组容量（kVA以下） 240000 | 台 | 73829.04 | 0 | 18370.08 | 5740.54 | 49718.42 | 0 | 0 | 0 | 165.2274 |  | 工作内容：本体就位，器身检查，套管、储油柜及散热器的清洗，油柱试验，风扇、油泵电动机检查及接线，附件安装，垫铁及止轮器制作、安装，补充注油及安装后整体密封试验，接地，补漆，单体调试等。 注释：未计价材料：接地材料。
0101100000 | JYD1-55 | 330kV三绕组变压器安装 三绕组容量（kVA以下） 360000 | 台 | 83400.18 | 0 | 22375.16 | 5855.92 | 55169.1 | 0 | 0 | 0 | 201.5014 |  | 工作内容：本体就位，器身检查，套管、储油柜及散热器的清洗，油柱试验，风扇、油泵电动机检查及接线，附件安装，垫铁及止轮器制作、安装，补充注油及安装后整体密封试验，接地，补漆，单体调试等。 注释：未计价材料：接地材料。
0101100000 | JYD1-56 | 330kV三绕组变压器安装 三绕组容量（kVA以下） 500000 | 台 | 101786.08 | 0 | 27932.31 | 7266.57 | 66587.2 | 0 | 0 | 0 | 251.8899 |  | 工作内容：本体就位，器身检查，套管、储油柜及散热器的清洗，油柱试验，风扇、油泵电动机检查及接线，附件安装，垫铁及止轮器制作、安装，补充注油及安装后整体密封试验，接地，补漆，单体调试等。 注释：未计价材料：接地材料。
0101110000 | JYD1-57 | 500kV双绕组变压器安装 双绕组容量（kVA以下） 100000 | 台 | 55626.68 | 0 | 14871.69 | 4766.2 | 35988.79 | 0 | 0 | 0 | 133.9285 |  | 工作内容：本体就位，器身检查，套管、储油柜及散热器的清洗，油柱试验，风扇、油泵电动机检查及接线，附件安装，垫铁及止轮器制作、安装，补充注油及安装后整体密封试验，接地，补漆，单体调试等。 注释：未计价材料：接地材料。
0101110000 | JYD1-58 | 500kV双绕组变压器安装 双绕组容量（kVA以下） 240000 | 台 | 63705.8 | 0 | 17031.63 | 5458.43 | 41215.74 | 0 | 0 | 0 | 153.38 |  | 工作内容：本体就位，器身检查，套管、储油柜及散热器的清洗，油柱试验，风扇、油泵电动机检查及接线，附件安装，垫铁及止轮器制作、安装，补充注油及安装后整体密封试验，接地，补漆，单体调试等。 注释：未计价材料：接地材料。
0101110000 | JYD1-59 | 500kV双绕组变压器安装 双绕组容量（kVA以下） 360000 | 台 | 73235.07 | 0 | 19691.02 | 5634.85 | 47909.2 | 0 | 0 | 0 | 177.5267 |  | 工作内容：本体就位，器身检查，套管、储油柜及散热器的清洗，油柱试验，风扇、油泵电动机检查及接线，附件安装，垫铁及止轮器制作、安装，补充注油及安装后整体密封试验，接地，补漆，单体调试等。 注释：未计价材料：接地材料。
0101110000 | JYD1-60 | 500kV双绕组变压器安装 双绕组容量（kVA以下） 750000 | 台 | 86936.48 | 0 | 24627.67 | 6470.39 | 55838.42 | 0 | 0 | 0 | 222.1561 |  | 工作内容：本体就位，器身检查，套管、储油柜及散热器的清洗，油柱试验，风扇、油泵电动机检查及接线，附件安装，垫铁及止轮器制作、安装，补充注油及安装后整体密封试验，接地，补漆，单体调试等。 注释：未计价材料：接地材料。
0101110000 | JYD1-61 | 500kV双绕组变压器安装 双绕组容量（kVA以下） 1000000 | 台 | 105130.38 | 0 | 29505.32 | 7974.98 | 67650.08 | 0 | 0 | 0 | 266.3441 |  | 工作内容：本体就位，器身检查，套管、储油柜及散热器的清洗，油柱试验，风扇、油泵电动机检查及接线，附件安装，垫铁及止轮器制作、安装，补充注油及安装后整体密封试验，接地，补漆，单体调试等。 注释：未计价材料：接地材料。
0101120000 | JYD1-62 | 500kV三绕组变压器安装 三绕组容量（kVA以下） 360000 | 台 | 95533.56 | 0 | 23976.99 | 8011.22 | 63545.35 | 0 | 0 | 0 | 216.086 |  | 工作内容：本体就位，器身检查，套管、储油柜及散热器的清洗，油柱试验，风扇、油泵电动机检查及接线，附件安装，垫铁及止轮器制作、安装，补充注油及安装后整体密封试验，接地，补漆，单体调试等。 注释：未计价材料：接地材料。
0101120000 | JYD1-63 | 500kV三绕组变压器安装 三绕组容量（kVA以下） 500000 | 台 | 113916.99 | 0 | 31090.75 | 10695.5 | 72130.74 | 0 | 0 | 0 | 280.4573 |  | 工作内容：本体就位，器身检查，套管、储油柜及散热器的清洗，油柱试验，风扇、油泵电动机检查及接线，附件安装，垫铁及止轮器制作、安装，补充注油及安装后整体密封试验，接地，补漆，单体调试等。 注释：未计价材料：接地材料。
0101120000 | JYD1-64 | 500kV三绕组变压器安装 三绕组容量（kVA以下） 750000 | 台 | 122432.73 | 0 | 33415.04 | 11495.07 | 77522.62 | 0 | 0 | 0 | 301.4238 |  | 工作内容：本体就位，器身检查，套管、储油柜及散热器的清洗，油柱试验，风扇、油泵电动机检查及接线，附件安装，垫铁及止轮器制作、安装，补充注油及安装后整体密封试验，接地，补漆，单体调试等。 注释：未计价材料：接地材料。
0101120000 | JYD1-65 | 500kV三绕组变压器安装 三绕组容量（kVA以下） 1000000 | 台 | 153329.19 | 0 | 38984.27 | 13755.68 | 100589.24 | 0 | 0 | 0 | 351.6623 |  | 工作内容：本体就位，器身检查，套管、储油柜及散热器的清洗，油柱试验，风扇、油泵电动机检查及接线，附件安装，垫铁及止轮器制作、安装，补充注油及安装后整体密封试验，接地，补漆，单体调试等。 注释：未计价材料：接地材料。。
0102010000 | JYD1-66 | 500kV单相双绕组变压器安装 双绕组容量（kVA以下） 250000 | 台/单相 | 67670.91 | 0 | 17287.4 | 5786.79 | 44596.72 | 0 | 0 | 0 | 156.0232 |  | 工作内容：本体就位，器身检查，套管、储油柜及散热器的清洗，油柱试验，风扇、油泵电动机检查及接线，附件安装，垫铁及止轮器制作、安装，补充注油及安装后整体密封试验，接地，补漆，单体调试等。 注释：未计价材料：接地材料。
0102010000 | JYD1-67 | 500kV单相双绕组变压器安装 双绕组容量（kVA以下） 380000 | 台/单相 | 78578.56 | 0 | 19548.93 | 7552.11 | 51477.52 | 0 | 0 | 0 | 176.4394 |  | 工作内容：本体就位，器身检查，套管、储油柜及散热器的清洗，油柱试验，风扇、油泵电动机检查及接线，附件安装，垫铁及止轮器制作、安装，补充注油及安装后整体密封试验，接地，补漆，单体调试等。 注释：未计价材料：接地材料。
0102020000 | JYD1-68 | 500kV单相三绕组变压器安装 三绕组容量（kVA以下） 250000 | 台/单相 | 71443.89 | 0 | 17818.09 | 6805.85 | 46819.95 | 0 | 0 | 0 | 160.6838 |  | 工作内容：本体就位，器身检查，套管、储油柜及散热器的清洗，油柱试验，风扇、油泵电动机检查及接线，附件安装，垫铁及止轮器制作、安装，补充注油及安装后整体密封试验，接地，补漆，单体调试等。 注释：未计价材料：接地材料。
0102020000 | JYD1-69 | 500kV单相三绕组变压器安装 三绕组容量（kVA以下） 330000 | 台/单相 | 79365 | 0 | 19310.46 | 7485.46 | 52569.08 | 0 | 0 | 0 | 174.2245 |  | 工作内容：本体就位，器身检查，套管、储油柜及散热器的清洗，油柱试验，风扇、油泵电动机检查及接线，附件安装，垫铁及止轮器制作、安装，补充注油及安装后整体密封试验，接地，补漆，单体调试等。 注释：未计价材料：接地材料。
0102020000 | JYD1-70 | 500kV单相三绕组变压器安装 三绕组容量（kVA以下） 500000 | 台/单相 | 94402.75 | 0 | 25254.54 | 8500.03 | 60648.18 | 0 | 0 | 0 | 227.9032 |  | 工作内容：本体就位，器身检查，套管、储油柜及散热器的清洗，油柱试验，风扇、油泵电动机检查及接线，附件安装，垫铁及止轮器制作、安装，补充注油及安装后整体密封试验，接地，补漆，单体调试等。 注释：未计价材料：接地材料。
0102030000 | JYD1-71 | 750kV单相变压器安装 双绕组容量（MVA以下） 500 | 台/单相 | 99958.13 | 0 | 31792.94 | 8382.97 | 59782.22 | 0 | 0 | 0 | 287.6481 |  | 工作内容：本体就位，器身检查，套管、储油柜及散热器的清洗，油柱试验，风扇、油泵电动机检查及接线，附件安装，垫铁及止轮器制作、安装，补充注油及安装后整体密封试验，接地，补漆，单体调试等。 注释：未计价材料：接地材料。
0102030000 | JYD1-72 | 750kV单相变压器安装 双绕组容量（MVA以下） 700 | 台/单相 | 142848.71 | 0 | 44132.83 | 11425.71 | 87290.17 | 0 | 0 | 0 | 399.4936 |  | 工作内容：本体就位，器身检查，套管、储油柜及散热器的清洗，油柱试验，风扇、油泵电动机检查及接线，附件安装，垫铁及止轮器制作、安装，补充注油及安装后整体密封试验，接地，补漆，单体调试等。 注释：未计价材料：接地材料。
0102030000 | JYD1-73 | 750kV单相变压器安装 三绕组容量（MVA以下） 500 | 台/单相 | 109684.75 | 0 | 37188.46 | 8926.33 | 63569.96 | 0 | 0 | 0 | 336.4643 |  | 工作内容：本体就位，器身检查，套管、储油柜及散热器的清洗，油柱试验，风扇、油泵电动机检查及接线，附件安装，垫铁及止轮器制作、安装，补充注油及安装后整体密封试验，接地，补漆，单体调试等。 注释：未计价材料：接地材料。
0102030000 | JYD1-74 | 750kV单相变压器安装 三绕组容量（MVA以下） 700 | 台/单相 | 157832.15 | 0 | 52030.99 | 12245.92 | 93555.24 | 0 | 0 | 0 | 470.9884 |  | 工作内容：本体就位，器身检查，套管、储油柜及散热器的清洗，油柱试验，风扇、油泵电动机检查及接线，附件安装，垫铁及止轮器制作、安装，补充注油及安装后整体密封试验，接地，补漆，单体调试等。 注释：未计价材料：接地材料。
0102040000 | JYD1-75 | 1000kV单相变压器安装 双绕组容量（MVA以下） 1000 | 台/单相 | 172631.72 | 0 | 54158.01 | 11926 | 106547.71 | 0 | 0 | 0 | 490.3276 |  | 工作内容：本体就位，器身检查，套管、储油柜及散热器的清洗，油柱试验，风扇、油泵电动机检查及接线，附件安装，垫铁及止轮器制作、安装，补充注油及安装后整体密封试验，接地，补漆，单体调试等。 注释：未计价材料：接地材料。
0102040000 | JYD1-76 | 1000kV单相变压器安装 三绕组容量（MVA以下） 1000 | 台/单相 | 181717.55 | 0 | 57008.43 | 12553.68 | 112155.44 | 0 | 0 | 0 | 516.1343 |  | 工作内容：本体就位，器身检查，套管、储油柜及散热器的清洗，油柱试验，风扇、油泵电动机检查及接线，附件安装，垫铁及止轮器制作、安装，补充注油及安装后整体密封试验，接地，补漆，单体调试等。 注释：未计价材料：接地材料。
0103000000 | JYD1-77 | 35kV以下组合型成套箱式变电站安装 变压器容量（kVA以下） 200 | 座 | 1588.06 | 0 | 706.02 | 116.32 | 765.72 | 0 | 0 | 0 | 6.5123 |  | 工作内容：就位，找正，固定，联锁装置检查，导体接触面检查，接地，补漆，单体调试等。 注释：未计价材料：接地材料。
0103000000 | JYD1-78 | 35kV以下组合型成套箱式变电站安装 变压器容量（kVA以下） 315 | 座 | 1860.71 | 0 | 879.07 | 123.41 | 858.23 | 0 | 0 | 0 | 8.0697 |  | 工作内容：就位，找正，固定，联锁装置检查，导体接触面检查，接地，补漆，单体调试等。 注释：未计价材料：接地材料。
0103000000 | JYD1-79 | 35kV以下组合型成套箱式变电站安装 变压器容量（kVA以下） 630 | 座 | 2128.05 | 0 | 1042.58 | 129.09 | 956.38 | 0 | 0 | 0 | 9.5523 |  | 工作内容：就位，找正，固定，联锁装置检查，导体接触面检查，接地，补漆，单体调试等。 注释：未计价材料：接地材料。
0103000000 | JYD1-80 | 35kV以下组合型成套箱式变电站安装 变压器容量（kVA以下） 1000 | 座 | 2421.98 | 0 | 1210.19 | 135.18 | 1076.61 | 0 | 0 | 0 | 11.0639 |  | 工作内容：就位，找正，固定，联锁装置检查，导体接触面检查，接地，补漆，单体调试等。 注释：未计价材料：接地材料。
0103000000 | JYD1-81 | 35kV以下组合型成套箱式变电站安装 变压器容量（kVA以下） 1600 | 座 | 2641.22 | 0 | 1337.48 | 139.33 | 1164.41 | 0 | 0 | 0 | 12.2252 |  | 工作内容：就位，找正，固定，联锁装置检查，导体接触面检查，接地，补漆，单体调试等。 注释：未计价材料：接地材料。
0103000000 | JYD1-82 | 35kV以下组合型成套箱式变电站安装 变压器容量（kVA以下） 2500 | 座 | 2712.82 | 0 | 1341.81 | 142.61 | 1228.4 | 0 | 0 | 0 | 12.2438 |  | 工作内容：就位，找正，固定，联锁装置检查，导体接触面检查，接地，补漆，单体调试等。 注释：未计价材料：接地材料。
0104010000 | JYD1-83 | 中性点小电抗安装 35kV | 台/单相 | 3093.26 | 0 | 2729.89 | 114.57 | 248.8 | 0 | 0 | 0 | 26.862 |  | 工作内容：本体就位，垫铁制作、安装，附件安装，接地，补漆，单体调试等。 注释：未计价材料：接地材料。
0104010000 | JYD1-84 | 中性点小电抗安装 110kV | 台/单相 | 5116.86 | 0 | 4526.19 | 158.24 | 432.43 | 0 | 0 | 0 | 44.754 |  | 工作内容：本体就位，垫铁制作、安装，附件安装，接地，补漆，单体调试等。 注释：未计价材料：接地材料。
0104020000 | JYD1-85 | 20kV以下干式电抗器安装 电流（A以下） 600 | 组/三相 | 846.77 | 0 | 664.59 | 51.29 | 130.89 | 0 | 0 | 0 | 6.8472 |  | 工作内容：校平，垫铁制作、安装，底座绝缘子安装，电抗器安装、固定，接地，补漆，单体调试等。 注释：未计价材料：接地材料。
0104020000 | JYD1-86 | 20kV以下干式电抗器安装 电流（A以下） 1000 | 组/三相 | 929.82 | 0 | 747.64 | 51.29 | 130.89 | 0 | 0 | 0 | 7.7084 |  | 工作内容：校平，垫铁制作、安装，底座绝缘子安装，电抗器安装、固定，接地，补漆，单体调试等。 注释：未计价材料：接地材料。
0104020000 | JYD1-87 | 20kV以下干式电抗器安装 电流（A以下） 2000 | 组/三相 | 1183.52 | 0 | 886.52 | 58.03 | 238.97 | 0 | 0 | 0 | 9.1012 |  | 工作内容：校平，垫铁制作、安装，底座绝缘子安装，电抗器安装、固定，接地，补漆，单体调试等。 注释：未计价材料：接地材料。
0104020000 | JYD1-88 | 20kV以下干式电抗器安装 电流（A以下） 3000 | 组/三相 | 1383.14 | 0 | 1073.7 | 58.03 | 251.41 | 0 | 0 | 0 | 11.0479 |  | 工作内容：校平，垫铁制作、安装，底座绝缘子安装，电抗器安装、固定，接地，补漆，单体调试等。 注释：未计价材料：接地材料。
0104020000 | JYD1-89 | 20kV以下干式电抗器安装 电流（A以下） 4000 | 组/三相 | 1745.46 | 0 | 1294.53 | 86.92 | 364.01 | 0 | 0 | 0 | 13.3462 |  | 工作内容：校平，垫铁制作、安装，底座绝缘子安装，电抗器安装、固定，接地，补漆，单体调试等。 注释：未计价材料：接地材料。
0104030000 | JYD1-90 | 35kV以下干式电抗器安装 容量（kvar以下） 6000 | 组/三相 | 1836.27 | 0 | 1201.58 | 222.46 | 412.23 | 0 | 0 | 0 | 11.2667 |  | 工作内容：校平，垫铁制作、安装，底座绝缘子安装，电抗器安装，固定，接地，补漆，单体调试等。 注释：未计价材料：接地材料。
0104030000 | JYD1-91 | 35kV以下干式电抗器安装 容量（kvar以下） 20000 | 组/三相 | 2919.81 | 0 | 2106.16 | 306.67 | 506.98 | 0 | 0 | 0 | 19.7597 |  | 工作内容：校平，垫铁制作、安装，底座绝缘子安装，电抗器安装，固定，接地，补漆，单体调试等。 注释：未计价材料：接地材料。
0104040000 | JYD1-92 | 35kV油浸式电抗器安装 容量（kVA以下） 6000 | 台 | 3555.86 | 0 | 1965.2 | 515.33 | 1075.33 | 0 | 0 | 0 | 17.9526 |  | 工作内容：本体就位，器身检查，套管、储油柜及散热器的清洗，油柱试验，风扇、油泵电动机检查及接线，附件安装，垫铁及止轮器制作、安装，补充注油及安装后整体密封试验，接地，补漆，单体调试等。 注释：未计价材料：接地材料。
0104040000 | JYD1-93 | 35kV油浸式电抗器安装 容量（kVA以下） 20000 | 台 | 8357.75 | 0 | 4479.3 | 1555.52 | 2322.93 | 0 | 0 | 0 | 41.1167 |  | 工作内容：本体就位，器身检查，套管、储油柜及散热器的清洗，油柱试验，风扇、油泵电动机检查及接线，附件安装，垫铁及止轮器制作、安装，补充注油及安装后整体密封试验，接地，补漆，单体调试等。 注释：未计价材料：接地材料。
0104040000 | JYD1-94 | 35kV油浸式电抗器安装 容量（kVA以下） 40000 | 台 | 11256.77 | 0 | 6423.25 | 1873.34 | 2960.18 | 0 | 0 | 0 | 58.9623 |  | 工作内容：本体就位，器身检查，套管、储油柜及散热器的清洗，油柱试验，风扇、油泵电动机检查及接线，附件安装，垫铁及止轮器制作、安装，补充注油及安装后整体密封试验，接地，补漆，单体调试等。 注释：未计价材料：接地材料。
0104040000 | JYD1-95 | 35kV油浸式电抗器安装 容量（kVA以下） 60000 | 台 | 14021.63 | 0 | 8730.4 | 2146.9 | 3144.33 | 0 | 0 | 0 | 80.1756 |  | 工作内容：本体就位，器身检查，套管、储油柜及散热器的清洗，油柱试验，风扇、油泵电动机检查及接线，附件安装，垫铁及止轮器制作、安装，补充注油及安装后整体密封试验，接地，补漆，单体调试等。 注释：未计价材料：接地材料。
0104050000 | JYD1-96 | 110kV高压电抗器安装 110kV 容量（Mvar以下） 30 | 台 | 7823.62 | 0 | 2746.27 | 430.46 | 4646.89 | 0 | 0 | 0 | 24.8365 |  | 工作内容：本体就位，器身检查，套管、储油柜及散热器的清洗，油柱试验，风扇、油泵电动机检查及接线，附件安装，垫铁及止轮器制作、安装，补充注油及安装后整体密封试验，接地，补漆，单体调试等。 注释：未计价材料：接地材料。
0104050000 | JYD1-97 | 110kV高压电抗器安装 110kV 容量（Mvar以下） 60 | 台 | 10151.51 | 0 | 3248.49 | 592.06 | 6310.96 | 0 | 0 | 0 | 29.3058 |  | 工作内容：本体就位，器身检查，套管、储油柜及散热器的清洗，油柱试验，风扇、油泵电动机检查及接线，附件安装，垫铁及止轮器制作、安装，补充注油及安装后整体密封试验，接地，补漆，单体调试等。 注释：未计价材料：接地材料。
0104060000 | JYD1-98 | 330kV高压电抗器安装 330kV 容量（Mvar以下） 30 | 台/单相 | 28976.83 | 0 | 10171.32 | 1594.38 | 17211.13 | 0 | 0 | 0 | 91.9865 |  | 工作内容：本体就位，器身检查，套管、储油柜及散热器的清洗，油柱试验，风扇、油泵电动机检查及接线，附件安装，垫铁及止轮器制作、安装，补充注油及安装后整体密封试验，接地，补漆，单体调试等。 注释：未计价材料：接地材料。
0104060000 | JYD1-99 | 330kV高压电抗器安装 330kV 容量（Mvar以下） 60 | 台/单相 | 32333.18 | 0 | 10347.06 | 1885.78 | 20100.34 | 0 | 0 | 0 | 93.3444 |  | 工作内容：本体就位，器身检查，套管、储油柜及散热器的清洗，油柱试验，风扇、油泵电动机检查及接线，附件安装，垫铁及止轮器制作、安装，补充注油及安装后整体密封试验，接地，补漆，单体调试等。 注释：未计价材料：接地材料。
0104070000 | JYD1-100 | 500kV高压电抗器安装 500kV 容量（Mvar以下） 30 | 台/单相 | 38580.45 | 0 | 15895.92 | 1910.15 | 20774.38 | 0 | 0 | 0 | 143.8613 |  | 工作内容：本体就位，器身检查，套管、储油柜及散热器的清洗，油柱试验，风扇、油泵电动机检查及接线，附件安装，垫铁及止轮器制作、安装，补充注油及安装后整体密封试验，接地，补漆，单体调试等。 注释：未计价材料：接地材料。
0104070000 | JYD1-101 | 500kV高压电抗器安装 500kV 容量（Mvar以下） 60 | 台/单相 | 45923.67 | 0 | 18327.05 | 2277.96 | 25318.66 | 0 | 0 | 0 | 165.5308 |  | 工作内容：本体就位，器身检查，套管、储油柜及散热器的清洗，油柱试验，风扇、油泵电动机检查及接线，附件安装，垫铁及止轮器制作、安装，补充注油及安装后整体密封试验，接地，补漆，单体调试等。 注释：未计价材料：接地材料。
0104070000 | JYD1-102 | 500kV高压电抗器安装 500kV 串联电抗器 | 台/单相 | 29890.58 | 0 | 11928.35 | 1482.65 | 16479.58 | 0 | 0 | 0 | 107.7374 |  | 工作内容：本体就位，器身检查，套管、储油柜及散热器的清洗，油柱试验，风扇、油泵电动机检查及接线，附件安装，垫铁及止轮器制作、安装，补充注油及安装后整体密封试验，接地，补漆，单体调试等。 注释：未计价材料：接地材料。
0104080000 | JYD1-103 | 750kV高压电抗器安装 750kV 容量（Mvar以下） 100 | 台/单相 | 61116.82 | 0 | 20821.16 | 4349.16 | 35946.5 | 0 | 0 | 0 | 188.2494 |  | 工作内容：本体就位，器身检查，套管、储油柜及散热器的清洗，油柱试验，风扇、油泵电动机检查及接线，附件安装，垫铁及止轮器制作、安装，补充注油及安装后整体密封试验，接地，补漆，单体调试等。 注释：未计价材料：接地材料。
0104080000 | JYD1-104 | 750kV高压电抗器安装 750kV 容量（Mvar以下） 200 | 台/单相 | 67001.18 | 0 | 24444.15 | 4598.75 | 37958.28 | 0 | 0 | 0 | 220.5321 |  | 工作内容：本体就位，器身检查，套管、储油柜及散热器的清洗，油柱试验，风扇、油泵电动机检查及接线，附件安装，垫铁及止轮器制作、安装，补充注油及安装后整体密封试验，接地，补漆，单体调试等。 注释：未计价材料：接地材料。
0104090000 | JYD1-105 | 1000kV高压电抗器安装 1000kV 容量（Mvar以下） 160 | 台/单相 | 64306.91 | 0 | 23791.7 | 4525.16 | 35990.05 | 0 | 0 | 0 | 213.685 |  | 工作内容：本体就位，器身检查，套管、储油柜及散热器的清洗，油柱试验，风扇、油泵电动机检查及接线，附件安装，垫铁及止轮器制作、安装，补充注油及安装后整体密封试验，接地，补漆，单体调试等。 注释：未计价材料：接地材料。
0104090000 | JYD1-106 | 1000kV高压电抗器安装 1000kV 容量（Mvar以下） 200 | 台/单相 | 69546.85 | 0 | 25730.45 | 4893.92 | 38922.48 | 0 | 0 | 0 | 231.0979 |  | 工作内容：本体就位，器身检查，套管、储油柜及散热器的清洗，油柱试验，风扇、油泵电动机检查及接线，附件安装，垫铁及止轮器制作、安装，补充注油及安装后整体密封试验，接地，补漆，单体调试等。 注释：未计价材料：接地材料。
0104090000 | JYD1-107 | 1000kV高压电抗器安装 1000kV 容量（Mvar以下） 240 | 台/单相 | 71823.66 | 0 | 26551.07 | 4924.27 | 40348.32 | 0 | 0 | 0 | 239.6278 |  | 工作内容：本体就位，器身检查，套管、储油柜及散热器的清洗，油柱试验，风扇、油泵电动机检查及接线，附件安装，垫铁及止轮器制作、安装，补充注油及安装后整体密封试验，接地，补漆，单体调试等。 注释：未计价材料：接地材料。
0104090000 | JYD1-108 | 1000kV高压电抗器安装 1000kV 容量（Mvar以下） 320 | 台/单相 | 76513.04 | 0 | 27804.08 | 5061.78 | 43647.18 | 0 | 0 | 0 | 250.8255 |  | 工作内容：本体就位，器身检查，套管、储油柜及散热器的清洗，油柱试验，风扇、油泵电动机检查及接线，附件安装，垫铁及止轮器制作、安装，补充注油及安装后整体密封试验，接地，补漆，单体调试等。 注释：未计价材料：接地材料。
0105010000 | JYD1-109 | 20kV以下充油式消弧线圈安装 容量（kVA以下） 100 | 台/单相 | 563.66 | 0 | 344.92 | 86.54 | 132.2 | 0 | 0 | 0 | 3.396 |  | 工作内容：本体就位，器身检查，套管、储油柜及散热器的清洗，油柱试验，附件安装，垫铁及止轮器制作、安装，补充注油及安装后整体密封试验，接地，补漆，单体调试等。 注释：未计价材料：接地材料。
0105010000 | JYD1-110 | 20kV以下充油式消弧线圈安装 容量（kVA以下） 200 | 台/单相 | 636.21 | 0 | 389.53 | 97.61 | 149.07 | 0 | 0 | 0 | 3.8509 |  | 工作内容：本体就位，器身检查，套管、储油柜及散热器的清洗，油柱试验，附件安装，垫铁及止轮器制作、安装，补充注油及安装后整体密封试验，接地，补漆，单体调试等。 注释：未计价材料：接地材料。
0105010000 | JYD1-111 | 20kV以下充油式消弧线圈安装 容量（kVA以下） 300 | 台/单相 | 733.68 | 0 | 453.65 | 124.38 | 155.65 | 0 | 0 | 0 | 4.4933 |  | 工作内容：本体就位，器身检查，套管、储油柜及散热器的清洗，油柱试验，附件安装，垫铁及止轮器制作、安装，补充注油及安装后整体密封试验，接地，补漆，单体调试等。 注释：未计价材料：接地材料。
0105010000 | JYD1-112 | 20kV以下充油式消弧线圈安装 容量（kVA以下） 400 | 台/单相 | 825.14 | 0 | 494.83 | 151.29 | 179.02 | 0 | 0 | 0 | 4.9053 |  | 工作内容：本体就位，器身检查，套管、储油柜及散热器的清洗，油柱试验，附件安装，垫铁及止轮器制作、安装，补充注油及安装后整体密封试验，接地，补漆，单体调试等。 注释：未计价材料：接地材料。
0105010000 | JYD1-113 | 20kV以下充油式消弧线圈安装 容量（kVA以下） 600 | 台/单相 | 921.18 | 0 | 557.12 | 177.97 | 186.09 | 0 | 0 | 0 | 5.5316 |  | 工作内容：本体就位，器身检查，套管、储油柜及散热器的清洗，油柱试验，附件安装，垫铁及止轮器制作、安装，补充注油及安装后整体密封试验，接地，补漆，单体调试等。 注释：未计价材料：接地材料。
0105010000 | JYD1-114 | 20kV以下充油式消弧线圈安装 容量（kVA以下） 800 | 台/单相 | 1087.79 | 0 | 643.79 | 197.98 | 246.02 | 0 | 0 | 0 | 6.4299 |  | 工作内容：本体就位，器身检查，套管、储油柜及散热器的清洗，油柱试验，附件安装，垫铁及止轮器制作、安装，补充注油及安装后整体密封试验，接地，补漆，单体调试等。 注释：未计价材料：接地材料。
0105010000 | JYD1-115 | 20kV以下充油式消弧线圈安装 容量（kVA以下） 1600 | 台/单相 | 1514.46 | 0 | 961.48 | 231.55 | 321.43 | 0 | 0 | 0 | 9.5634 |  | 工作内容：本体就位，器身检查，套管、储油柜及散热器的清洗，油柱试验，附件安装，垫铁及止轮器制作、安装，补充注油及安装后整体密封试验，接地，补漆，单体调试等。 注释：未计价材料：接地材料。
0105010000 | JYD1-116 | 20kV以下充油式消弧线圈安装 容量（kVA以下） 2000 | 台/单相 | 1699.76 | 0 | 1095.75 | 248.54 | 355.47 | 0 | 0 | 0 | 10.9174 |  | 工作内容：本体就位，器身检查，套管、储油柜及散热器的清洗，油柱试验，附件安装，垫铁及止轮器制作、安装，补充注油及安装后整体密封试验，接地，补漆，单体调试等。 注释：未计价材料：接地材料。
0105020000 | JYD1-117 | 20kV以下干式消弧线圈安装 容量（kVA以下） 100 | 台/单相 | 462.99 | 0 | 318.53 | 49.25 | 95.21 | 0 | 0 | 0 | 3.1337 |  | 工作内容：本体就位，垫铁制作、安装，附件安装，接地，补漆，单体调试等。 注释：未计价材料：接地材料。
0105020000 | JYD1-118 | 20kV以下干式消弧线圈安装 容量（kVA以下） 200 | 台/单相 | 521.17 | 0 | 369.23 | 51.61 | 100.33 | 0 | 0 | 0 | 3.6474 |  | 工作内容：本体就位，垫铁制作、安装，附件安装，接地，补漆，单体调试等。 注释：未计价材料：接地材料。
0105020000 | JYD1-119 | 20kV以下干式消弧线圈安装 容量（kVA以下） 300 | 台/单相 | 589.17 | 0 | 423.85 | 62.77 | 102.55 | 0 | 0 | 0 | 4.1883 |  | 工作内容：本体就位，垫铁制作、安装，附件安装，接地，补漆，单体调试等。 注释：未计价材料：接地材料。
0105020000 | JYD1-120 | 20kV以下干式消弧线圈安装 容量（kVA以下） 400 | 台/单相 | 641.24 | 0 | 448.59 | 72.25 | 120.4 | 0 | 0 | 0 | 4.4397 |  | 工作内容：本体就位，垫铁制作、安装，附件安装，接地，补漆，单体调试等。 注释：未计价材料：接地材料。
0105020000 | JYD1-121 | 20kV以下干式消弧线圈安装 容量（kVA以下） 600 | 台/单相 | 700.16 | 0 | 494.59 | 81.5 | 124.07 | 0 | 0 | 0 | 4.9105 |  | 工作内容：本体就位，垫铁制作、安装，附件安装，接地，补漆，单体调试等。 注释：未计价材料：接地材料。
0105020000 | JYD1-122 | 20kV以下干式消弧线圈安装 容量（kVA以下） 800 | 台/单相 | 840.25 | 0 | 581.62 | 90.7 | 167.93 | 0 | 0 | 0 | 5.7883 |  | 工作内容：本体就位，垫铁制作、安装，附件安装，接地，补漆，单体调试等。 注释：未计价材料：接地材料。
0105020000 | JYD1-123 | 20kV以下干式消弧线圈安装 容量（kVA以下） 1600 | 台/单相 | 1232.68 | 0 | 893.11 | 106.65 | 232.92 | 0 | 0 | 0 | 8.8729 |  | 工作内容：本体就位，垫铁制作、安装，附件安装，接地，补漆，单体调试等。 注释：未计价材料：接地材料。
0105020000 | JYD1-124 | 20kV以下干式消弧线圈安装 容量（kVA以下） 2000 | 台/单相 | 1375.55 | 0 | 1019.96 | 111.89 | 243.7 | 0 | 0 | 0 | 10.1418 |  | 工作内容：本体就位，垫铁制作、安装，附件安装，接地，补漆，单体调试等。 注释：未计价材料：接地材料。
0105030000 | JYD1-125 | 35kV及以上消弧线圈安装 容量（kVA以下） 550 | 台/单相 | 1377.51 | 0 | 824.32 | 108.88 | 444.31 | 0 | 0 | 0 | 7.6334 |  | 工作内容：本体就位，器身检查，套管、储油柜及散热器的清洗，油柱试验，风扇、油泵电动机解体检查及接线，附件安装，垫铁及止轮器制作、安装，补充注油及安装后整体密封试验，接地，补漆，单体调试等。 注释：未计价材料：接地材料。
0105030000 | JYD1-126 | 35kV及以上消弧线圈安装 容量（kVA以下） 1800 | 台/单相 | 1589.52 | 0 | 990.74 | 125.18 | 473.6 | 0 | 0 | 0 | 9.2395 |  | 工作内容：本体就位，器身检查，套管、储油柜及散热器的清洗，油柱试验，风扇、油泵电动机解体检查及接线，附件安装，垫铁及止轮器制作、安装，补充注油及安装后整体密封试验，接地，补漆，单体调试等。 注释：未计价材料：接地材料。
0105030000 | JYD1-127 | 35kV及以上消弧线圈安装 容量（kVA以下） 2200 | 台/单相 | 2483.84 | 0 | 1582.84 | 241.52 | 659.48 | 0 | 0 | 0 | 14.7725 |  | 工作内容：本体就位，器身检查，套管、储油柜及散热器的清洗，油柱试验，风扇、油泵电动机解体检查及接线，附件安装，垫铁及止轮器制作、安装，补充注油及安装后整体密封试验，接地，补漆，单体调试等。 注释：未计价材料：接地材料。
0105030000 | JYD1-128 | 35kV及以上消弧线圈安装 容量（kVA以下） 3800 | 台/单相 | 2875.94 | 0 | 1737.82 | 295.92 | 842.2 | 0 | 0 | 0 | 16.1773 |  | 工作内容：本体就位，器身检查，套管、储油柜及散热器的清洗，油柱试验，风扇、油泵电动机解体检查及接线，附件安装，垫铁及止轮器制作、安装，补充注油及安装后整体密封试验，接地，补漆，单体调试等。 注释：未计价材料：接地材料。
0105030000 | JYD1-129 | 35kV及以上消弧线圈安装 容量（kVA以下） 4500 | 台/单相 | 5672.06 | 0 | 3747.26 | 758.97 | 1165.83 | 0 | 0 | 0 | 35.0238 |  | 工作内容：本体就位，器身检查，套管、储油柜及散热器的清洗，油柱试验，风扇、油泵电动机解体检查及接线，附件安装，垫铁及止轮器制作、安装，补充注油及安装后整体密封试验，接地，补漆，单体调试等。 注释：未计价材料：接地材料。
0105030000 | JYD1-130 | 35kV及以上消弧线圈安装 容量（kVA以下） 8000 | 台/单相 | 7224.01 | 0 | 4529.91 | 1027.81 | 1666.29 | 0 | 0 | 0 | 42.2128 |  | 工作内容：本体就位，器身检查，套管、储油柜及散热器的清洗，油柱试验，风扇、油泵电动机解体检查及接线，附件安装，垫铁及止轮器制作、安装，补充注油及安装后整体密封试验，接地，补漆，单体调试等。 注释：未计价材料：接地材料。
0105040000 | JYD1-131 | 20kV以下接地变压器及消弧线圈成套装置安装 容量（kVA以下） 300 | 套 | 836.18 | 0 | 610.35 | 90.38 | 135.45 | 0 | 0 | 0 | 6.0312 |  | 工作内容：本体就位，器身检查，套管、储油柜及散热器的清洗，油柱试验，风扇、油泵电动机解体检查及接线，附件安装，垫铁及止轮器制作、安装，补充注油及安装后整体密封试验，接地，补漆，单体调试等。 注释：未计价材料：接地材料。
0105040000 | JYD1-132 | 20kV以下接地变压器及消弧线圈成套装置安装 容量（kVA以下） 400 | 套 | 874.88 | 0 | 620.39 | 99.92 | 154.57 | 0 | 0 | 0 | 6.1401 |  | 工作内容：本体就位，器身检查，套管、储油柜及散热器的清洗，油柱试验，风扇、油泵电动机解体检查及接线，附件安装，垫铁及止轮器制作、安装，补充注油及安装后整体密封试验，接地，补漆，单体调试等。 注释：未计价材料：接地材料。
0105040000 | JYD1-133 | 20kV以下接地变压器及消弧线圈成套装置安装 容量（kVA以下） 600 | 套 | 992.78 | 0 | 712.2 | 117.35 | 163.23 | 0 | 0 | 0 | 7.071 |  | 工作内容：本体就位，器身检查，套管、储油柜及散热器的清洗，油柱试验，风扇、油泵电动机解体检查及接线，附件安装，垫铁及止轮器制作、安装，补充注油及安装后整体密封试验，接地，补漆，单体调试等。 注释：未计价材料：接地材料。
0105040000 | JYD1-134 | 20kV以下接地变压器及消弧线圈成套装置安装 容量（kVA以下） 800 | 套 | 1159.55 | 0 | 812.39 | 126.68 | 220.48 | 0 | 0 | 0 | 8.0849 |  | 工作内容：本体就位，器身检查，套管、储油柜及散热器的清洗，油柱试验，风扇、油泵电动机解体检查及接线，附件安装，垫铁及止轮器制作、安装，补充注油及安装后整体密封试验，接地，补漆，单体调试等。 注释：未计价材料：接地材料。
0105040000 | JYD1-135 | 20kV以下接地变压器及消弧线圈成套装置安装 容量（kVA以下） 1600 | 套 | 1607.23 | 0 | 1173.29 | 140.1 | 293.84 | 0 | 0 | 0 | 11.6564 |  | 工作内容：本体就位，器身检查，套管、储油柜及散热器的清洗，油柱试验，风扇、油泵电动机解体检查及接线，附件安装，垫铁及止轮器制作、安装，补充注油及安装后整体密封试验，接地，补漆，单体调试等。 注释：未计价材料：接地材料。
0105040000 | JYD1-136 | 20kV以下接地变压器及消弧线圈成套装置安装 容量（kVA以下） 2000 | 套 | 1831.05 | 0 | 1381.93 | 151.59 | 297.53 | 0 | 0 | 0 | 13.741 |  | 工作内容：本体就位，器身检查，套管、储油柜及散热器的清洗，油柱试验，风扇、油泵电动机解体检查及接线，附件安装，垫铁及止轮器制作、安装，补充注油及安装后整体密封试验，接地，补漆，单体调试等。 注释：未计价材料：接地材料。
0105050000 | JYD1-137 | 35kV接地变压器及消弧线圈成套装置安装 容量（kVA以下） 550 | 套 | 1398.53 | 0 | 837.31 | 110.6 | 450.62 | 0 | 0 | 0 | 7.7536 |  | 工作内容：本体就位，器身检查，套管、储油柜及散热器的清洗，油柱试验，风扇、油泵电动机解体检查及接线，附件安装，垫铁及止轮器制作、安装，补充注油及安装后整体密封试验，接地，补漆，单体调试等。 注释：未计价材料：接地材料。
0105050000 | JYD1-138 | 35kV接地变压器及消弧线圈成套装置安装 容量（kVA以下） 1800 | 套 | 1629.27 | 0 | 1016.42 | 128.42 | 484.43 | 0 | 0 | 0 | 9.479 |  | 工作内容：本体就位，器身检查，套管、储油柜及散热器的清洗，油柱试验，风扇、油泵电动机解体检查及接线，附件安装，垫铁及止轮器制作、安装，补充注油及安装后整体密封试验，接地，补漆，单体调试等。 注释：未计价材料：接地材料。
0105050000 | JYD1-139 | 35kV接地变压器及消弧线圈成套装置安装 容量（kVA以下） 2200 | 套 | 2546.31 | 0 | 1623.83 | 247.77 | 674.71 | 0 | 0 | 0 | 15.155 |  | 工作内容：本体就位，器身检查，套管、储油柜及散热器的清洗，油柱试验，风扇、油泵电动机解体检查及接线，附件安装，垫铁及止轮器制作、安装，补充注油及安装后整体密封试验，接地，补漆，单体调试等。 注释：未计价材料：接地材料。
0105050000 | JYD1-140 | 35kV接地变压器及消弧线圈成套装置安装 容量（kVA以下） 3800 | 套 | 2920.51 | 0 | 1765.2 | 300.58 | 854.73 | 0 | 0 | 0 | 16.4322 |  | 工作内容：本体就位，器身检查，套管、储油柜及散热器的清洗，油柱试验，风扇、油泵电动机解体检查及接线，附件安装，垫铁及止轮器制作、安装，补充注油及安装后整体密封试验，接地，补漆，单体调试等。 注释：未计价材料：接地材料。
0105050000 | JYD1-141 | 35kV接地变压器及消弧线圈成套装置安装 容量（kVA以下） 4500 | 套 | 5875.36 | 0 | 3882.82 | 786.4 | 1206.14 | 0 | 0 | 0 | 36.2909 |  | 工作内容：本体就位，器身检查，套管、储油柜及散热器的清洗，油柱试验，风扇、油泵电动机解体检查及接线，附件安装，垫铁及止轮器制作、安装，补充注油及安装后整体密封试验，接地，补漆，单体调试等。 注释：未计价材料：接地材料。
0105050000 | JYD1-142 | 35kV接地变压器及消弧线圈成套装置安装 容量（kVA以下） 8000 | 套 | 7481.73 | 0 | 4692.83 | 1064.78 | 1724.12 | 0 | 0 | 0 | 43.731 |  | 工作内容：本体就位，器身检查，套管、储油柜及散热器的清洗，油柱试验，风扇、油泵电动机解体检查及接线，附件安装，垫铁及止轮器制作、安装，补充注油及安装后整体密封试验，接地，补漆，单体调试等。 注释：未计价材料：接地材料。
0106000000 | JYD1-143 | 绝缘油过滤 油过滤 | t | 1182.65 | 0 | 195.48 | 237.28 | 749.89 | 0 | 0 | 0 | 1.8441 |  | 工作内容：过滤前的准备及过滤后的清理，油过滤等。
0107000000 | JYD1-144 | 变压器有载分接开关在线净油装置安装 主变压器 220kV以下 | 台 | 1051.51 | 0 | 698.91 | 61.62 | 290.98 | 0 | 0 | 0 | 6.5913 |  | 工作内容：垫铁制作、安装，本体就位，固定，连接管道安装，设备检查，接地，补漆，单体调试等。 注释：未计价材料：钢管、管件、接地材料。
0107000000 | JYD1-145 | 变压器有载分接开关在线净油装置安装 主变压器 500kV以下 | 台 | 1538.75 | 0 | 1049.62 | 92.54 | 396.59 | 0 | 0 | 0 | 9.898 |  | 工作内容：垫铁制作、安装，本体就位，固定，连接管道安装，设备检查，接地，补漆，单体调试等。 注释：未计价材料：钢管、管件、接地材料。
0107000000 | JYD1-146 | 变压器有载分接开关在线净油装置安装 主变压器 750kV | 台 | 1845.74 | 0 | 1258.44 | 111.06 | 476.24 | 0 | 0 | 0 | 11.8659 |  | 工作内容：垫铁制作、安装，本体就位，固定，连接管道安装，设备检查，接地，补漆，单体调试等。 注释：未计价材料：钢管、管件、接地材料。
0107000000 | JYD1-147 | 变压器有载分接开关在线净油装置安装 主变压器 1000kV | 台 | 2083.5 | 0 | 1448.37 | 126.48 | 508.65 | 0 | 0 | 0 | 13.6582 |  | 工作内容：垫铁制作、安装，本体就位，固定，连接管道安装，设备检查，接地，补漆，单体调试等。 注释：未计价材料：钢管、管件、接地材料。
0201010000 | JYD2-1 | 真空断路器安装 户内 20kV | 台 | 579.57 | 0 | 299.18 | 38.84 | 241.55 | 0 | 0 | 0 | 2.7345 |  | 工作内容：校平，安装、固定，操动机构安装，断路器解体检查、组装调整、接地，单体调试等。 注释：未计价材料：接地材料。
0201010000 | JYD2-2 | 真空断路器安装 户内 35kV | 台 | 1439.74 | 0 | 453.43 | 156.2 | 830.11 | 0 | 0 | 0 | 4.1318 |  | 工作内容：校平，安装、固定，操动机构安装，断路器解体检查、组装调整、接地，单体调试等。 注释：未计价材料：接地材料。
0201010000 | JYD2-3 | 真空断路器安装 户外 20kV | 台 | 773.25 | 0 | 407.26 | 52.95 | 313.04 | 0 | 0 | 0 | 3.7223 |  | 工作内容：校平，安装、固定，操动机构安装，断路器解体检查、组装调整、接地，单体调试等。 注释：未计价材料：接地材料。
0201010000 | JYD2-4 | 真空断路器安装 户外 35kV | 台 | 1910.59 | 0 | 597.63 | 207.58 | 1105.38 | 0 | 0 | 0 | 5.429 |  | 工作内容：校平，安装、固定，操动机构安装，断路器解体检查、组装调整、接地，单体调试等。 注释：未计价材料：接地材料。
0201020000 | JYD2-5 | 隔离式断路器安装 电子式 电压（kV） 110 | 台 | 5257.49 | 0 | 2510.24 | 287.05 | 2460.2 | 0 | 0 | 0 | 24.3074 |  | 工作内容：校平及底架安装，断路器组合及吊装，连接拐臂，管路连接，操作箱安装，充SF₆气体，接地，补漆，单体调试等。 注释：未计价材料：接地材料。
0201020000 | JYD2-6 | 隔离式断路器安装 电子式 电压（kV） 220 | 台 | 10000.81 | 0 | 4517.11 | 543.54 | 4940.16 | 0 | 0 | 0 | 43.2492 |  | 工作内容：校平及底架安装，断路器组合及吊装，连接拐臂，管路连接，操作箱安装，充SF₆气体，接地，补漆，单体调试等。 注释：未计价材料：接地材料。
0201020000 | JYD2-7 | 隔离式断路器安装 光纤式 电压（kV） 110 | 台 | 5658.44 | 0 | 2557.31 | 324.21 | 2776.92 | 0 | 0 | 0 | 24.8059 |  | 工作内容：校平及底架安装，断路器组合及吊装，连接拐臂，管路连接，操作箱安装，充SF₆气体，接地，补漆，单体调试等。 注释：未计价材料：接地材料。
0201020000 | JYD2-8 | 隔离式断路器安装 光纤式 电压（kV） 220 | 台 | 10513.52 | 0 | 4549.09 | 591.18 | 5373.25 | 0 | 0 | 0 | 43.6242 |  | 工作内容：校平及底架安装，断路器组合及吊装，连接拐臂，管路连接，操作箱安装，充SF₆气体，接地，补漆，单体调试等。 注释：未计价材料：接地材料。
0201030000 | JYD2-9 | SF₆断路器安装 户内 电压（kV） 20 | 台 | 612.14 | 0 | 271.31 | 72.16 | 268.67 | 0 | 0 | 0 | 2.4603 |  | 工作内容：校平及底架安装，断路器组合及吊装，连接拐臂，管路连接，操作箱安装，充SF6气体，接地，补漆，单体调试等。 注释：未计价材料：接地材料。
0201030000 | JYD2-10 | SF₆断路器安装 户内 电压（kV） 35 | 台 | 1046.73 | 0 | 400.75 | 106.98 | 539 | 0 | 0 | 0 | 3.6621 |  | 工作内容：校平及底架安装，断路器组合及吊装，连接拐臂，管路连接，操作箱安装，充SF6气体，接地，补漆，单体调试等。 注释：未计价材料：接地材料。
0201030000 | JYD2-11 | SF₆断路器安装 户外 电压（kV） 20 | 台 | 1492.88 | 0 | 390.77 | 127.25 | 974.86 | 0 | 0 | 0 | 3.5201 |  | 工作内容：校平及底架安装，断路器组合及吊装，连接拐臂，管路连接，操作箱安装，充SF6气体，接地，补漆，单体调试等。 注释：未计价材料：接地材料。
0201030000 | JYD2-12 | SF₆断路器安装 户外 电压（kV） 35 | 台 | 3073.03 | 0 | 1152.48 | 200.51 | 1720.04 | 0 | 0 | 0 | 10.4576 |  | 工作内容：校平及底架安装，断路器组合及吊装，连接拐臂，管路连接，操作箱安装，充SF6气体，接地，补漆，单体调试等。 注释：未计价材料：接地材料。
0201030000 | JYD2-13 | SF₆断路器安装 户外 电压（kV） 110 | 台 | 4444.13 | 0 | 1894.01 | 295.23 | 2254.89 | 0 | 0 | 0 | 17.2279 |  | 工作内容：校平及底架安装，断路器组合及吊装，连接拐臂，管路连接，操作箱安装，充SF6气体，接地，补漆，单体调试等。 注释：未计价材料：接地材料。
0201030000 | JYD2-14 | SF₆断路器安装 户外 电压（kV） 220 | 台 | 8235.18 | 0 | 3505.7 | 510.78 | 4218.7 | 0 | 0 | 0 | 31.9754 |  | 工作内容：校平及底架安装，断路器组合及吊装，连接拐臂，管路连接，操作箱安装，充SF6气体，接地，补漆，单体调试等。 注释：未计价材料：接地材料。
0201030000 | JYD2-15 | SF₆断路器安装 户外 电压（kV） 330 | 台 | 15818.79 | 0 | 6204.06 | 630.25 | 8984.48 | 0 | 0 | 0 | 56.9922 |  | 工作内容：校平及底架安装，断路器组合及吊装，连接拐臂，管路连接，操作箱安装，充SF6气体，接地，补漆，单体调试等。 注释：未计价材料：接地材料。
0201030000 | JYD2-16 | SF₆断路器安装 户外 电压（kV） 500 | 台 | 22439.86 | 0 | 8757.4 | 958.08 | 12724.38 | 0 | 0 | 0 | 80.6373 |  | 工作内容：校平及底架安装，断路器组合及吊装，连接拐臂，管路连接，操作箱安装，充SF6气体，接地，补漆，单体调试等。 注释：未计价材料：接地材料。
0201030000 | JYD2-17 | SF₆断路器安装 户外 电压（kV） 750 | 台 | 37676.2 | 0 | 14697.76 | 1399.07 | 21579.37 | 0 | 0 | 0 | 136.6309 |  | 工作内容：校平及底架安装，断路器组合及吊装，连接拐臂，管路连接，操作箱安装，充SF6气体，接地，补漆，单体调试等。 注释：未计价材料：接地材料。
0201030000 | JYD2-18 | SF₆断路器安装 户外 电压（kV） 1000 | 台 | 63000.42 | 0 | 25472.49 | 2248.4 | 35279.53 | 0 | 0 | 0 | 237.061 |  | 工作内容：校平及底架安装，断路器组合及吊装，连接拐臂，管路连接，操作箱安装，充SF6气体，接地，补漆，单体调试等。 注释：未计价材料：接地材料。
0201040000 | JYD2-19 | SF₆全封闭组合电器(GIS)安装 电压（kV） 35 | 台 | 11547.45 | 0 | 5129.67 | 470.54 | 5947.24 | 0 | 0 | 0 | 46.8533 |  | 工作内容：校平，底架安装校平，组合吊装和封闭筒连接，操作柜安装，管路敷设及连接，设备本体连接电缆敷设，真空处理，充SF6气体，接地，补漆，单体调试等。 注释：未计价材料：接地材料。
0201040000 | JYD2-20 | SF₆全封闭组合电器(GIS)安装 电压（kV） 35（不带断路器） | 台 | 7436.54 | 0 | 3126.21 | 324.35 | 3985.98 | 0 | 0 | 0 | 28.7604 |  | 工作内容：校平，底架安装校平，组合吊装和封闭筒连接，操作柜安装，管路敷设及连接，设备本体连接电缆敷设，真空处理，充SF6气体，接地，补漆，单体调试等。 注释：未计价材料：接地材料。
0201040000 | JYD2-21 | SF₆全封闭组合电器(GIS)安装 电压（kV） 110 | 台 | 16197.3 | 0 | 6879.17 | 683.34 | 8634.79 | 0 | 0 | 0 | 62.9682 |  | 工作内容：校平，底架安装校平，组合吊装和封闭筒连接，操作柜安装，管路敷设及连接，设备本体连接电缆敷设，真空处理，充SF6气体，接地，补漆，单体调试等。 注释：未计价材料：接地材料。
0201040000 | JYD2-22 | SF₆全封闭组合电器(GIS)安装 电压（kV） 110（不带断路器） | 台 | 9786.58 | 0 | 4281.52 | 452.45 | 5052.61 | 0 | 0 | 0 | 39.483 |  | 工作内容：校平，底架安装校平，组合吊装和封闭筒连接，操作柜安装，管路敷设及连接，设备本体连接电缆敷设，真空处理，充SF6气体，接地，补漆，单体调试等。 注释：未计价材料：接地材料。
0201040000 | JYD2-23 | SF₆全封闭组合电器(GIS)安装 电压（kV） 220 | 台 | 22125.03 | 0 | 9127.28 | 871.64 | 12126.11 | 0 | 0 | 0 | 83.4881 |  | 工作内容：校平，底架安装校平，组合吊装和封闭筒连接，操作柜安装，管路敷设及连接，设备本体连接电缆敷设，真空处理，充SF6气体，接地，补漆，单体调试等。 注释：未计价材料：接地材料。
0201040000 | JYD2-24 | SF₆全封闭组合电器(GIS)安装 电压（kV） 220（不带断路器） | 台 | 13496.82 | 0 | 5478.19 | 544.13 | 7474.5 | 0 | 0 | 0 | 50.4748 |  | 工作内容：校平，底架安装校平，组合吊装和封闭筒连接，操作柜安装，管路敷设及连接，设备本体连接电缆敷设，真空处理，充SF6气体，接地，补漆，单体调试等。 注释：未计价材料：接地材料。
0201040000 | JYD2-25 | SF₆全封闭组合电器(GIS)安装 电压（kV） 330 | 台 | 26067.08 | 0 | 9180.64 | 1149.37 | 15737.07 | 0 | 0 | 0 | 84.0557 |  | 工作内容：校平，底架安装校平，组合吊装和封闭筒连接，操作柜安装，管路敷设及连接，设备本体连接电缆敷设，真空处理，充SF6气体，接地，补漆，单体调试等。 注释：未计价材料：接地材料。
0201040000 | JYD2-26 | SF₆全封闭组合电器(GIS)安装 电压（kV） 330（不带断路器） | 台 | 16137.25 | 0 | 5555.08 | 695.58 | 9886.59 | 0 | 0 | 0 | 51.2434 |  | 工作内容：校平，底架安装校平，组合吊装和封闭筒连接，操作柜安装，管路敷设及连接，设备本体连接电缆敷设，真空处理，充SF6气体，接地，补漆，单体调试等。 注释：未计价材料：接地材料。
0201040000 | JYD2-27 | SF₆全封闭组合电器(GIS)安装 电压（kV） 500 | 台 | 30062.74 | 0 | 10134.54 | 1201.7 | 18726.5 | 0 | 0 | 0 | 92.9617 |  | 工作内容：校平，底架安装校平，组合吊装和封闭筒连接，操作柜安装，管路敷设及连接，设备本体连接电缆敷设，真空处理，充SF6气体，接地，补漆，单体调试等。 注释：未计价材料：接地材料。
0201040000 | JYD2-28 | SF₆全封闭组合电器(GIS)安装 电压（kV） 500（不带断路器） | 台 | 17315.5 | 0 | 6016.29 | 642.66 | 10656.55 | 0 | 0 | 0 | 55.6263 |  | 工作内容：校平，底架安装校平，组合吊装和封闭筒连接，操作柜安装，管路敷设及连接，设备本体连接电缆敷设，真空处理，充SF6气体，接地，补漆，单体调试等。 注释：未计价材料：接地材料。
0201040000 | JYD2-29 | SF₆全封闭组合电器(GIS)安装 电压（kV） 750 | 台 | 54425.32 | 0 | 17848.61 | 2307.14 | 34269.57 | 0 | 0 | 0 | 167.0317 |  | 工作内容：校平，底架安装校平，组合吊装和封闭筒连接，操作柜安装，管路敷设及连接，设备本体连接电缆敷设，真空处理，充SF6气体，接地，补漆，单体调试等。 注释：未计价材料：接地材料。
0201040000 | JYD2-30 | SF₆全封闭组合电器(GIS)安装 电压（kV） 750（不带断路器） | 台 | 34956.93 | 0 | 12588.84 | 1402.09 | 20966 | 0 | 0 | 0 | 117.9883 |  | 工作内容：校平，底架安装校平，组合吊装和封闭筒连接，操作柜安装，管路敷设及连接，设备本体连接电缆敷设，真空处理，充SF6气体，接地，补漆，单体调试等。 注释：未计价材料：接地材料。
0201040000 | JYD2-31 | SF₆全封闭组合电器(GIS)安装 电压（kV） 1000 | 台 | 129481.6 | 0 | 42278.22 | 4696.39 | 82506.99 | 0 | 0 | 0 | 397.8746 |  | 工作内容：校平，底架安装校平，组合吊装和封闭筒连接，操作柜安装，管路敷设及连接，设备本体连接电缆敷设，真空处理，充SF6气体，接地，补漆，单体调试等。 注释：未计价材料：接地材料。
0201040000 | JYD2-32 | SF₆全封闭组合电器(GIS)安装 电压（kV） 1000（不带断路器） | 台 | 79121.49 | 0 | 26519.17 | 2738.81 | 49863.51 | 0 | 0 | 0 | 246.4715 |  | 工作内容：校平，底架安装校平，组合吊装和封闭筒连接，操作柜安装，管路敷设及连接，设备本体连接电缆敷设，真空处理，充SF6气体，接地，补漆，单体调试等。 注释：未计价材料：接地材料。
0201050000 | JYD2-33 | SF₆全封闭组合电器(GIS)主母线安装 电压（kV） 110kV | m（三相） | 518.93 | 0 | 290.2 | 82.48 | 146.25 | 0 | 0 | 0 | 2.7804 |  | 工作内容：主母线及套管吊装，连接，封闭,真空处理，充SF6气体，检漏试验，接地。 注释：未计价材料：接地材料。
0201050000 | JYD2-34 | SF₆全封闭组合电器(GIS)主母线安装 电压（kV） 220kV | m（三相） | 720.65 | 0 | 390.59 | 117.07 | 212.99 | 0 | 0 | 0 | 3.7422 |  | 工作内容：主母线及套管吊装，连接，封闭,真空处理，充SF6气体，检漏试验，接地。 注释：未计价材料：接地材料。
0201050000 | JYD2-35 | SF₆全封闭组合电器(GIS)主母线安装 电压（kV） 330kV | m（三相） | 863.67 | 0 | 468.7 | 141 | 253.97 | 0 | 0 | 0 | 4.4906 |  | 工作内容：主母线及套管吊装，连接，封闭,真空处理，充SF6气体，检漏试验，接地。 注释：未计价材料：接地材料。
0201050000 | JYD2-36 | SF₆全封闭组合电器(GIS)主母线安装 电压（kV） 500kV | m（三相） | 1006.16 | 0 | 546.75 | 164.91 | 294.5 | 0 | 0 | 0 | 5.2384 |  | 工作内容：主母线及套管吊装，连接，封闭,真空处理，充SF6气体，检漏试验，接地。 注释：未计价材料：接地材料。
0201050000 | JYD2-37 | SF₆全封闭组合电器(GIS)主母线安装 电压（kV） 750kV | m（三相） | 1150.23 | 0 | 624.94 | 189.52 | 335.77 | 0 | 0 | 0 | 5.9875 |  | 工作内容：主母线及套管吊装，连接，封闭,真空处理，充SF6气体，检漏试验，接地。 注释：未计价材料：接地材料。
0201050000 | JYD2-38 | SF₆全封闭组合电器(GIS)主母线安装 电压（kV） 1000kV | m（三相） | 1294.03 | 0 | 703.05 | 214.76 | 376.22 | 0 | 0 | 0 | 6.7358 |  | 工作内容：主母线及套管吊装，连接，封闭,真空处理，充SF6气体，检漏试验，接地。 注释：未计价材料：接地材料。
0201060000 | JYD2-39 | SF₆全封闭组合电器进出线(GIS)套管安装 套管 110kV | 个 | 524.53 | 0 | 73.87 | 30.47 | 420.19 | 0 | 0 | 0 | 0.6893 |  | 工作内容：检查，清洁，吊装固定，真空处理，充SF6气体，单体调试等。
0201060000 | JYD2-40 | SF₆全封闭组合电器进出线(GIS)套管安装 套管 220kV | 个 | 992.55 | 0 | 132.58 | 64.83 | 795.14 | 0 | 0 | 0 | 1.2286 |  | 工作内容：检查，清洁，吊装固定，真空处理，充SF6气体，单体调试等。
0201060000 | JYD2-41 | SF₆全封闭组合电器进出线(GIS)套管安装 套管 330kV | 个 | 1763.18 | 0 | 263.39 | 152.05 | 1347.74 | 0 | 0 | 0 | 2.4635 |  | 工作内容：检查，清洁，吊装固定，真空处理，充SF6气体，单体调试等。
0201060000 | JYD2-42 | SF₆全封闭组合电器进出线(GIS)套管安装 套管 500kV | 个 | 2194.81 | 0 | 458.91 | 172.42 | 1563.48 | 0 | 0 | 0 | 4.186 |  | 工作内容：检查，清洁，吊装固定，真空处理，充SF6气体，单体调试等。
0201060000 | JYD2-43 | SF₆全封闭组合电器进出线(GIS)套管安装 套管 750kV | 个 | 3374.64 | 0 | 632.98 | 274.75 | 2466.91 | 0 | 0 | 0 | 5.883 |  | 工作内容：检查，清洁，吊装固定，真空处理，充SF6气体，单体调试等。
0201060000 | JYD2-44 | SF₆全封闭组合电器进出线(GIS)套管安装 套管 1000kV | 个 | 4157.98 | 0 | 695 | 370.11 | 3092.87 | 0 | 0 | 0 | 6.5767 |  | 工作内容：检查，清洁，吊装固定，真空处理，充SF6气体，单体调试等。
0201070000 | JYD2-45 | 复合式组合电器（HGIS） 110kV | 台 | 10977.63 | 0 | 3181.42 | 794.68 | 7001.53 | 0 | 0 | 0 | 28.3357 |  | 工作内容：校平，设备就位，支架（底座）焊接，对接安装，设备常规检查，抽真空及充SF6气体，附件安装，本体间电缆安装，接地，补漆，单体调试等。 注释：未计价材料：接地材料。
0201070000 | JYD2-46 | 复合式组合电器（HGIS） 220kV | 台 | 18325.32 | 0 | 5321.01 | 1421.47 | 11582.84 | 0 | 0 | 0 | 47.7155 |  | 工作内容：校平，设备就位，支架（底座）焊接，对接安装，设备常规检查，抽真空及充SF6气体，附件安装，本体间电缆安装，接地，补漆，单体调试等。 注释：未计价材料：接地材料。
0201070000 | JYD2-47 | 复合式组合电器（HGIS） 500kV | 台 | 26277.56 | 0 | 7489.02 | 2213.06 | 16575.48 | 0 | 0 | 0 | 67.3542 |  | 工作内容：校平，设备就位，支架（底座）焊接，对接安装，设备常规检查，抽真空及充SF6气体，附件安装，本体间电缆安装，接地，补漆，单体调试等。 注释：未计价材料：接地材料。
0201070000 | JYD2-48 | 复合式组合电器（HGIS） 750kV | 台 | 42357.28 | 0 | 11688.62 | 5102.12 | 25566.54 | 0 | 0 | 0 | 105.3929 |  | 工作内容：校平，设备就位，支架（底座）焊接，对接安装，设备常规检查，抽真空及充SF6气体，附件安装，本体间电缆安装，接地，补漆，单体调试等。 注释：未计价材料：接地材料。
0201070000 | JYD2-49 | 复合式组合电器（HGIS） 1000kV | 台 | 72065.44 | 0 | 20719.76 | 9152.47 | 42193.21 | 0 | 0 | 0 | 187.2546 |  | 工作内容：校平，设备就位，支架（底座）焊接，对接安装，设备常规检查，抽真空及充SF6气体，附件安装，本体间电缆安装，接地，补漆，单体调试等。 注释：未计价材料：接地材料。
0201070000 | JYD2-50 | 空气外绝缘组合电器（COMPASS）安装 110KV | 台 | 18201.4 | 0 | 4470.28 | 494.88 | 13236.24 | 0 | 0 | 0 | 39.4778 |  | 工作内容：校平，设备就位，支架（底座）焊接，对接安装，设备常规检查，抽真空及充SF6气体，附件安装，本体间电缆安装，接地，补漆，单体调试等。 注释：未计价材料：接地材料。
0201070000 | JYD2-51 | 空气外绝缘组合电器（COMPASS）安装 220kV | 台 | 24106.59 | 0 | 5599.19 | 1005.94 | 17501.46 | 0 | 0 | 0 | 49.4367 |  | 工作内容：校平，设备就位，支架（底座）焊接，对接安装，设备常规检查，抽真空及充SF6气体，附件安装，本体间电缆安装，接地，补漆，单体调试等。 注释：未计价材料：接地材料。
0202010000 | JYD2-52 | 户内隔离开关安装 20kV以下 电流（A）以下 600 | 组/三相 | 287.96 | 0 | 170.43 | 50.6 | 66.93 | 0 | 0 | 0 | 1.5583 |  | 工作内容：本体吊装及找正、固定，操动机构安装，连杆配制，辅助开关安装，开关调整，接地，补漆，单体调试等。 注释：未计价材料：接地材料。
0202010000 | JYD2-53 | 户内隔离开关安装 20kV以下 电流（A）以下 2000 | 组/三相 | 333.61 | 0 | 204.13 | 56.48 | 73 | 0 | 0 | 0 | 1.8766 |  | 工作内容：本体吊装及找正、固定，操动机构安装，连杆配制，辅助开关安装，开关调整，接地，补漆，单体调试等。 注释：未计价材料：接地材料。
0202010000 | JYD2-54 | 户内隔离开关安装 20kV以下 电流（A）以下 4000 | 组/三相 | 772.89 | 0 | 517.82 | 101.6 | 153.47 | 0 | 0 | 0 | 4.7945 |  | 工作内容：本体吊装及找正、固定，操动机构安装，连杆配制，辅助开关安装，开关调整，接地，补漆，单体调试等。 注释：未计价材料：接地材料。
0202010000 | JYD2-55 | 户内隔离开关安装 20kV以下 电流（A）以下 8000 | 组/三相 | 1061.67 | 0 | 655.9 | 126.08 | 279.69 | 0 | 0 | 0 | 6.0839 |  | 工作内容：本体吊装及找正、固定，操动机构安装，连杆配制，辅助开关安装，开关调整，接地，补漆，单体调试等。 注释：未计价材料：接地材料。
0202010000 | JYD2-56 | 户内隔离开关安装 20kV以下 电流（A）以下 15000 | 组/三相 | 1433.14 | 0 | 882.96 | 153.51 | 396.67 | 0 | 0 | 0 | 8.29 |  | 工作内容：本体吊装及找正、固定，操动机构安装，连杆配制，辅助开关安装，开关调整，接地，补漆，单体调试等。 注释：未计价材料：接地材料。
0202010000 | JYD2-57 | 户内隔离开关安装 35kV 电流（A）以下 600 | 组/三相 | 561.46 | 0 | 278.81 | 89.87 | 192.78 | 0 | 0 | 0 | 2.5007 |  | 工作内容：本体吊装及找正、固定，操动机构安装，连杆配制，辅助开关安装，开关调整，接地，补漆，单体调试等。 注释：未计价材料：接地材料。
0202010000 | JYD2-58 | 户内隔离开关安装 35kV 电流（A）以下 2000 | 组/三相 | 920.33 | 0 | 607.14 | 96.96 | 216.23 | 0 | 0 | 0 | 5.4615 |  | 工作内容：本体吊装及找正、固定，操动机构安装，连杆配制，辅助开关安装，开关调整，接地，补漆，单体调试等。 注释：未计价材料：接地材料。
0202010000 | JYD2-59 | 户内隔离开关安装 35kV 二段式增加 | 组/三相 | 546.98 | 0 | 119.49 | 138.13 | 289.36 | 0 | 0 | 0 | 1.1246 |  | 工作内容：本体吊装及找正、固定，操动机构安装，连杆配制，辅助开关安装，开关调整，接地，补漆，单体调试等。 注释：未计价材料：接地材料。
0202020000 | JYD2-60 | 户外双柱式隔离开关安装 20kV以下 三相 | 组/三相 | 529.14 | 0 | 364.11 | 42.83 | 122.2 | 0 | 0 | 0 | 3.2865 |  | 工作内容：本体吊装及找正、固定，操动机构安装，连杆配制，辅助开关安装，开关调整，接地，补漆，单体调试等。 注释：未计价材料：接地材料。
0202020000 | JYD2-61 | 户外双柱式隔离开关安装 35kV 单相 | 台/单相 | 382.32 | 0 | 260.44 | 29.56 | 92.32 | 0 | 0 | 0 | 2.3355 |  | 工作内容：本体吊装及找正、固定，操动机构安装，连杆配制，辅助开关安装，开关调整，接地，补漆，单体调试等。 注释：未计价材料：接地材料。
0202020000 | JYD2-62 | 户外双柱式隔离开关安装 35kV 三相 | 组/三相 | 658.62 | 0 | 428.76 | 54.31 | 175.55 | 0 | 0 | 0 | 3.8792 |  | 工作内容：本体吊装及找正、固定，操动机构安装，连杆配制，辅助开关安装，开关调整，接地，补漆，单体调试等。 注释：未计价材料：接地材料。
0202020000 | JYD2-63 | 户外双柱式隔离开关安装 35kV 三相带接地 | 组/三相 | 765.11 | 0 | 499.18 | 64.35 | 201.58 | 0 | 0 | 0 | 4.5276 |  | 工作内容：本体吊装及找正、固定，操动机构安装，连杆配制，辅助开关安装，开关调整，接地，补漆，单体调试等。 注释：未计价材料：接地材料。
0202020000 | JYD2-64 | 户外双柱式隔离开关安装 35kV 三相带双接地 | 组/三相 | 908.38 | 0 | 587.28 | 81.04 | 240.06 | 0 | 0 | 0 | 5.3401 |  | 工作内容：本体吊装及找正、固定，操动机构安装，连杆配制，辅助开关安装，开关调整，接地，补漆，单体调试等。 注释：未计价材料：接地材料。
0202020000 | JYD2-65 | 户外双柱式隔离开关安装 110kV 单相 | 台/单相 | 674.5 | 0 | 335.01 | 67.04 | 272.45 | 0 | 0 | 0 | 3.0268 |  | 工作内容：本体吊装及找正、固定，操动机构安装，连杆配制，辅助开关安装，开关调整，接地，补漆，单体调试等。 注释：未计价材料：接地材料。
0202020000 | JYD2-66 | 户外双柱式隔离开关安装 110kV 三相 | 组/三相 | 1094.33 | 0 | 597.43 | 94.68 | 402.22 | 0 | 0 | 0 | 5.3844 |  | 工作内容：本体吊装及找正、固定，操动机构安装，连杆配制，辅助开关安装，开关调整，接地，补漆，单体调试等。 注释：未计价材料：接地材料。
0202020000 | JYD2-67 | 户外双柱式隔离开关安装 110kV 三相带接地 | 组/三相 | 1206.51 | 0 | 679.05 | 104.91 | 422.55 | 0 | 0 | 0 | 6.1342 |  | 工作内容：本体吊装及找正、固定，操动机构安装，连杆配制，辅助开关安装，开关调整，接地，补漆，单体调试等。 注释：未计价材料：接地材料。
0202020000 | JYD2-68 | 户外双柱式隔离开关安装 110kV 三相带双接地 | 组/三相 | 1266.96 | 0 | 732.05 | 108.95 | 425.96 | 0 | 0 | 0 | 6.6257 |  | 工作内容：本体吊装及找正、固定，操动机构安装，连杆配制，辅助开关安装，开关调整，接地，补漆，单体调试等。 注释：未计价材料：接地材料。
0202020000 | JYD2-69 | 户外双柱式隔离开关安装 110kV 安装高度6m以上 | 组/三相 | 1720.25 | 0 | 829.56 | 114.51 | 776.18 | 0 | 0 | 0 | 7.5004 |  | 工作内容：本体吊装及找正、固定，操动机构安装，连杆配制，辅助开关安装，开关调整，接地，补漆，单体调试等。 注释：未计价材料：接地材料。
0202020000 | JYD2-70 | 户外双柱式隔离开关安装 220kV 单相 | 台/单相 | 1310.39 | 0 | 771.34 | 181.89 | 357.16 | 0 | 0 | 0 | 7.0257 |  | 工作内容：本体吊装及找正、固定，操动机构安装，连杆配制，辅助开关安装，开关调整，接地，补漆，单体调试等。 注释：未计价材料：接地材料。
0202020000 | JYD2-71 | 户外双柱式隔离开关安装 220kV 三相 | 组/三相 | 2852.89 | 0 | 1842.43 | 237.41 | 773.05 | 0 | 0 | 0 | 16.9016 |  | 工作内容：本体吊装及找正、固定，操动机构安装，连杆配制，辅助开关安装，开关调整，接地，补漆，单体调试等。 注释：未计价材料：接地材料。
0202020000 | JYD2-72 | 户外双柱式隔离开关安装 220kV 三相带接地 | 组/三相 | 3107.49 | 0 | 2004.95 | 280.84 | 821.7 | 0 | 0 | 0 | 18.4183 |  | 工作内容：本体吊装及找正、固定，操动机构安装，连杆配制，辅助开关安装，开关调整，接地，补漆，单体调试等。 注释：未计价材料：接地材料。
0202020000 | JYD2-73 | 户外双柱式隔离开关安装 220kV 三相带双接地 | 组/三相 | 3341.54 | 0 | 2193.91 | 305.25 | 842.38 | 0 | 0 | 0 | 20.1794 |  | 工作内容：本体吊装及找正、固定，操动机构安装，连杆配制，辅助开关安装，开关调整，接地，补漆，单体调试等。 注释：未计价材料：接地材料。
0202020000 | JYD2-74 | 户外双柱式隔离开关安装 220kV 安装高度6m以上 | 组/三相 | 4057.32 | 0 | 2362.97 | 323.29 | 1371.06 | 0 | 0 | 0 | 21.708 |  | 工作内容：本体吊装及找正、固定，操动机构安装，连杆配制，辅助开关安装，开关调整，接地，补漆，单体调试等。 注释：未计价材料：接地材料。
0202020000 | JYD2-75 | 户外双柱式隔离开关安装 330kV 三相 | 组/三相 | 3495.02 | 0 | 2130.9 | 208.83 | 1155.29 | 0 | 0 | 0 | 19.6608 |  | 工作内容：本体吊装及找正、固定，操动机构安装，连杆配制，辅助开关安装，开关调整，接地，补漆，单体调试等。 注释：未计价材料：接地材料。
0202020000 | JYD2-76 | 户外双柱式隔离开关安装 330kV 三相带接地 | 组/三相 | 3736.14 | 0 | 2265.71 | 233.8 | 1236.63 | 0 | 0 | 0 | 20.9305 |  | 工作内容：本体吊装及找正、固定，操动机构安装，连杆配制，辅助开关安装，开关调整，接地，补漆，单体调试等。 注释：未计价材料：接地材料。
0202020000 | JYD2-77 | 户外双柱式隔离开关安装 330kV 三相带双接地 | 组/三相 | 3965 | 0 | 2396.32 | 261.98 | 1306.7 | 0 | 0 | 0 | 22.1607 |  | 工作内容：本体吊装及找正、固定，操动机构安装，连杆配制，辅助开关安装，开关调整，接地，补漆，单体调试等。 注释：未计价材料：接地材料。
0202020000 | JYD2-78 | 户外双柱式隔离开关安装 500kV 三相 | 组/三相 | 9113.9 | 0 | 4099.49 | 333.04 | 4681.37 | 0 | 0 | 0 | 37.8555 |  | 工作内容：本体吊装及找正、固定，操动机构安装，连杆配制，辅助开关安装，开关调整，接地，补漆，单体调试等。 注释：未计价材料：接地材料。
0202020000 | JYD2-79 | 户外双柱式隔离开关安装 500kV 三相带接地 | 组/三相 | 9559.13 | 0 | 4403.61 | 399.35 | 4756.17 | 0 | 0 | 0 | 40.6801 |  | 工作内容：本体吊装及找正、固定，操动机构安装，连杆配制，辅助开关安装，开关调整，接地，补漆，单体调试等。 注释：未计价材料：接地材料。
0202020000 | JYD2-80 | 户外双柱式隔离开关安装 500kV 三相带双接地 | 组/三相 | 9805.34 | 0 | 4545.06 | 448.58 | 4811.7 | 0 | 0 | 0 | 42.0124 |  | 工作内容：本体吊装及找正、固定，操动机构安装，连杆配制，辅助开关安装，开关调整，接地，补漆，单体调试等。 注释：未计价材料：接地材料。
0202020000 | JYD2-81 | 户外双柱式隔离开关安装 500kV 三相带三接地 | 组/三相 | 10028.91 | 0 | 4644.45 | 461.18 | 4923.28 | 0 | 0 | 0 | 42.9485 |  | 工作内容：本体吊装及找正、固定，操动机构安装，连杆配制，辅助开关安装，开关调整，接地，补漆，单体调试等。 注释：未计价材料：接地材料。
0202020000 | JYD2-82 | 户外双柱式隔离开关安装 750kV 三相 | 组/三相 | 15366.63 | 0 | 6347.65 | 632.45 | 8386.53 | 0 | 0 | 0 | 58.937 |  | 工作内容：本体吊装及找正、固定，操动机构安装，连杆配制，辅助开关安装，开关调整，接地，补漆，单体调试等。 注释：未计价材料：接地材料。
0202020000 | JYD2-83 | 户外双柱式隔离开关安装 750kV 三相带接地 | 组/三相 | 16164.09 | 0 | 6877.33 | 742.95 | 8543.81 | 0 | 0 | 0 | 63.9162 |  | 工作内容：本体吊装及找正、固定，操动机构安装，连杆配制，辅助开关安装，开关调整，接地，补漆，单体调试等。 注释：未计价材料：接地材料。
0202020000 | JYD2-84 | 户外双柱式隔离开关安装 750kV 三相带双接地 | 组/三相 | 16917.48 | 0 | 7252.91 | 818.38 | 8846.19 | 0 | 0 | 0 | 67.6504 |  | 工作内容：本体吊装及找正、固定，操动机构安装，连杆配制，辅助开关安装，开关调整，接地，补漆，单体调试等。 注释：未计价材料：接地材料。
0202020000 | JYD2-85 | 户外双柱式隔离开关安装 750kV 三相带三接地 | 组/三相 | 17483.74 | 0 | 7471.63 | 864.98 | 9147.13 | 0 | 0 | 0 | 69.7104 |  | 工作内容：本体吊装及找正、固定，操动机构安装，连杆配制，辅助开关安装，开关调整，接地，补漆，单体调试等。 注释：未计价材料：接地材料。
0202030000 | JYD2-86 | 户外三柱式隔离开关安装 35kV 三相 | 组/三相 | 677.71 | 0 | 385.91 | 90.74 | 201.06 | 0 | 0 | 0 | 3.4879 |  | 工作内容：本体吊装及找正、固定，操动机构安装，连杆配制，辅助开关安装，开关调整，接地，补漆，单体调试等。 注释：未计价材料：接地材料。
0202030000 | JYD2-87 | 户外三柱式隔离开关安装 35kV 三相带接地 | 组/三相 | 855.22 | 0 | 514.19 | 106.85 | 234.18 | 0 | 0 | 0 | 4.6729 |  | 工作内容：本体吊装及找正、固定，操动机构安装，连杆配制，辅助开关安装，开关调整，接地，补漆，单体调试等。 注释：未计价材料：接地材料。
0202030000 | JYD2-88 | 户外三柱式隔离开关安装 110kV 三相 | 组/三相 | 1406.41 | 0 | 697.85 | 179.13 | 529.43 | 0 | 0 | 0 | 6.3255 |  | 工作内容：本体吊装及找正、固定，操动机构安装，连杆配制，辅助开关安装，开关调整，接地，补漆，单体调试等。 注释：未计价材料：接地材料。
0202030000 | JYD2-89 | 户外三柱式隔离开关安装 110kV 三相带接地 | 组/三相 | 1485.84 | 0 | 748.87 | 204.32 | 532.65 | 0 | 0 | 0 | 6.8063 |  | 工作内容：本体吊装及找正、固定，操动机构安装，连杆配制，辅助开关安装，开关调整，接地，补漆，单体调试等。 注释：未计价材料：接地材料。
0202030000 | JYD2-90 | 户外三柱式隔离开关安装 110kV 三相带双接地 | 组/三相 | 1620.76 | 0 | 807.8 | 240.21 | 572.75 | 0 | 0 | 0 | 7.3479 |  | 工作内容：本体吊装及找正、固定，操动机构安装，连杆配制，辅助开关安装，开关调整，接地，补漆，单体调试等。 注释：未计价材料：接地材料。
0202030000 | JYD2-91 | 户外三柱式隔离开关安装 110kV 安装高度6m以上 | 组/三相 | 2152.65 | 0 | 955.88 | 224.52 | 972.25 | 0 | 0 | 0 | 8.6904 |  | 工作内容：本体吊装及找正、固定，操动机构安装，连杆配制，辅助开关安装，开关调整，接地，补漆，单体调试等。 注释：未计价材料：接地材料。
0202030000 | JYD2-92 | 户外三柱式隔离开关安装 220kV 三相 | 组/三相 | 2614.49 | 0 | 1442.01 | 394.96 | 777.52 | 0 | 0 | 0 | 13.166 |  | 工作内容：本体吊装及找正、固定，操动机构安装，连杆配制，辅助开关安装，开关调整，接地，补漆，单体调试等。 注释：未计价材料：接地材料。
0202030000 | JYD2-93 | 户外三柱式隔离开关安装 220kV 三相带接地 | 组/三相 | 2978.12 | 0 | 1698.03 | 444.28 | 835.81 | 0 | 0 | 0 | 15.5456 |  | 工作内容：本体吊装及找正、固定，操动机构安装，连杆配制，辅助开关安装，开关调整，接地，补漆，单体调试等。 注释：未计价材料：接地材料。
0202030000 | JYD2-94 | 户外三柱式隔离开关安装 220kV 三相带双接地 | 组/三相 | 3203.71 | 0 | 1863.81 | 484.89 | 855.01 | 0 | 0 | 0 | 17.0844 |  | 工作内容：本体吊装及找正、固定，操动机构安装，连杆配制，辅助开关安装，开关调整，接地，补漆，单体调试等。 注释：未计价材料：接地材料。
0202030000 | JYD2-95 | 户外三柱式隔离开关安装 220kV 安装高度6m以上 | 组/三相 | 3892.68 | 0 | 2053.38 | 435.06 | 1404.24 | 0 | 0 | 0 | 18.8228 |  | 工作内容：本体吊装及找正、固定，操动机构安装，连杆配制，辅助开关安装，开关调整，接地，补漆，单体调试等。 注释：未计价材料：接地材料。
0202030000 | JYD2-96 | 户外三柱式隔离开关安装 330kV 三相 | 组/三相 | 7602.95 | 0 | 2946.35 | 302.29 | 4354.31 | 0 | 0 | 0 | 27.0848 |  | 工作内容：本体吊装及找正、固定，操动机构安装，连杆配制，辅助开关安装，开关调整，接地，补漆，单体调试等。 注释：未计价材料：接地材料。
0202030000 | JYD2-97 | 户外三柱式隔离开关安装 330kV 三相带接地 | 组/三相 | 7929.01 | 0 | 3096.43 | 364.74 | 4467.84 | 0 | 0 | 0 | 28.4991 |  | 工作内容：本体吊装及找正、固定，操动机构安装，连杆配制，辅助开关安装，开关调整，接地，补漆，单体调试等。 注释：未计价材料：接地材料。
0202030000 | JYD2-98 | 户外三柱式隔离开关安装 330kV 三相带双接地 | 组/三相 | 9039.73 | 0 | 3697.76 | 372.94 | 4969.03 | 0 | 0 | 0 | 34.0706 |  | 工作内容：本体吊装及找正、固定，操动机构安装，连杆配制，辅助开关安装，开关调整，接地，补漆，单体调试等。 注释：未计价材料：接地材料。
0202030000 | JYD2-99 | 户外三柱式隔离开关安装 330kV 安装高度6m以上 | 组/三相 | 11866.63 | 0 | 5534.66 | 539.3 | 5792.67 | 0 | 0 | 0 | 51.2118 |  | 工作内容：本体吊装及找正、固定，操动机构安装，连杆配制，辅助开关安装，开关调整，接地，补漆，单体调试等。 注释：未计价材料：接地材料。
0202030000 | JYD2-100 | 户外三柱式隔离开关安装 500kV 三相 | 组/三相 | 9592.03 | 0 | 4273.55 | 415.06 | 4903.42 | 0 | 0 | 0 | 39.3155 |  | 工作内容：本体吊装及找正、固定，操动机构安装，连杆配制，辅助开关安装，开关调整，接地，补漆，单体调试等。 注释：未计价材料：接地材料。
0202030000 | JYD2-101 | 户外三柱式隔离开关安装 500kV 三相带接地 | 组/三相 | 9822.62 | 0 | 4480.83 | 433.8 | 4907.99 | 0 | 0 | 0 | 41.2686 |  | 工作内容：本体吊装及找正、固定，操动机构安装，连杆配制，辅助开关安装，开关调整，接地，补漆，单体调试等。 注释：未计价材料：接地材料。
0202030000 | JYD2-102 | 户外三柱式隔离开关安装 500kV 三相带双接地 | 组/三相 | 10018.63 | 0 | 4634.76 | 469.85 | 4914.02 | 0 | 0 | 0 | 42.7191 |  | 工作内容：本体吊装及找正、固定，操动机构安装，连杆配制，辅助开关安装，开关调整，接地，补漆，单体调试等。 注释：未计价材料：接地材料。
0202030000 | JYD2-103 | 户外三柱式隔离开关安装 500kV 三相带三接地 | 组/三相 | 12150.36 | 0 | 5167.07 | 1501.89 | 5481.4 | 0 | 0 | 0 | 47.6468 |  | 工作内容：本体吊装及找正、固定，操动机构安装，连杆配制，辅助开关安装，开关调整，接地，补漆，单体调试等。 注释：未计价材料：接地材料。
0202030000 | JYD2-104 | 户外三柱式隔离开关安装 500kV 安装高度6m以上 | 组/三相 | 12516.86 | 0 | 6099.44 | 638.71 | 5778.71 | 0 | 0 | 0 | 56.2401 |  | 工作内容：本体吊装及找正、固定，操动机构安装，连杆配制，辅助开关安装，开关调整，接地，补漆，单体调试等。 注释：未计价材料：接地材料。
0202030000 | JYD2-105 | 户外三柱式隔离开关安装 750kV 三相 | 组/三相 | 15293.52 | 0 | 5943.32 | 632.97 | 8717.23 | 0 | 0 | 0 | 55.0695 |  | 工作内容：本体吊装及找正、固定，操动机构安装，连杆配制，辅助开关安装，开关调整，接地，补漆，单体调试等。 注释：未计价材料：接地材料。
0202030000 | JYD2-106 | 户外三柱式隔离开关安装 750kV 三相带接地 | 组/三相 | 15895.16 | 0 | 6258.95 | 674.7 | 8961.51 | 0 | 0 | 0 | 58.0436 |  | 工作内容：本体吊装及找正、固定，操动机构安装，连杆配制，辅助开关安装，开关调整，接地，补漆，单体调试等。 注释：未计价材料：接地材料。
0202030000 | JYD2-107 | 户外三柱式隔离开关安装 750kV 三相带双接地 | 组/三相 | 18186.74 | 0 | 7389.67 | 772.53 | 10024.54 | 0 | 0 | 0 | 68.5705 |  | 工作内容：本体吊装及找正、固定，操动机构安装，连杆配制，辅助开关安装，开关调整，接地，补漆，单体调试等。 注释：未计价材料：接地材料。
0202030000 | JYD2-108 | 户外三柱式隔离开关安装 750kV 安装高度6m以上 | 组/三相 | 23394.9 | 0 | 11114.37 | 1080.28 | 11200.25 | 0 | 0 | 0 | 103.4645 |  | 工作内容：本体吊装及找正、固定，操动机构安装，连杆配制，辅助开关安装，开关调整，接地，补漆，单体调试等。 注释：未计价材料：接地材料。
0202030000 | JYD2-109 | 户外三柱式隔离开关安装 1000kV 三相 | 组/三相 | 24893.99 | 0 | 10979.54 | 940.49 | 12973.96 | 0 | 0 | 0 | 102.3295 |  | 工作内容：本体吊装及找正、固定，操动机构安装，连杆配制，辅助开关安装，开关调整，接地，补漆，单体调试等。 注释：未计价材料：接地材料。
0202030000 | JYD2-110 | 户外三柱式隔离开关安装 1000kV 三相带接地 | 组/三相 | 25790.72 | 0 | 11626.65 | 979.81 | 13184.26 | 0 | 0 | 0 | 108.4272 |  | 工作内容：本体吊装及找正、固定，操动机构安装，连杆配制，辅助开关安装，开关调整，接地，补漆，单体调试等。 注释：未计价材料：接地材料。
0202030000 | JYD2-111 | 户外三柱式隔离开关安装 1000kV 三相带双接地 | 组/三相 | 26536.8 | 0 | 12121.24 | 1019.97 | 13395.59 | 0 | 0 | 0 | 113.0877 |  | 工作内容：本体吊装及找正、固定，操动机构安装，连杆配制，辅助开关安装，开关调整，接地，补漆，单体调试等。 注释：未计价材料：接地材料。
0202030000 | JYD2-112 | 户外三柱式隔离开关安装 1000kV 三相带三接地 | 组/三相 | 27160.88 | 0 | 12432.82 | 1042.36 | 13685.7 | 0 | 0 | 0 | 116.0236 |  | 工作内容：本体吊装及找正、固定，操动机构安装，连杆配制，辅助开关安装，开关调整，接地，补漆，单体调试等。 注释：未计价材料：接地材料。
0202040000 | JYD2-113 | 户外单柱式隔离开关安装 110kV 三相 | 组/三相 | 3488.02 | 0 | 1583.13 | 91.55 | 1813.34 | 0 | 0 | 0 | 14.5563 |  | 工作内容：本体吊装及找正、固定，操动机构安装，连杆配制，辅助开关安装，开关调整，接地，补漆，单体调试等。 注释：未计价材料：接地材料。
0202040000 | JYD2-114 | 户外单柱式隔离开关安装 110kV 三相带接地 | 组/三相 | 3648.57 | 0 | 1666.27 | 112.96 | 1869.34 | 0 | 0 | 0 | 15.3366 |  | 工作内容：本体吊装及找正、固定，操动机构安装，连杆配制，辅助开关安装，开关调整，接地，补漆，单体调试等。 注释：未计价材料：接地材料。
0202040000 | JYD2-115 | 户外单柱式隔离开关安装 220kV 三相 | 组/三相 | 5741.9 | 0 | 2347.65 | 148.5 | 3245.75 | 0 | 0 | 0 | 21.5315 |  | 工作内容：本体吊装及找正、固定，操动机构安装，连杆配制，辅助开关安装，开关调整，接地，补漆，单体调试等。 注释：未计价材料：接地材料。
0202040000 | JYD2-116 | 户外单柱式隔离开关安装 220kV 三相带接地 | 组/三相 | 5955.5 | 0 | 2505.04 | 159.17 | 3291.29 | 0 | 0 | 0 | 22.9994 |  | 工作内容：本体吊装及找正、固定，操动机构安装，连杆配制，辅助开关安装，开关调整，接地，补漆，单体调试等。 注释：未计价材料：接地材料。
0202040000 | JYD2-117 | 户外单柱式隔离开关安装 330kV 三相 | 组/三相 | 9011.07 | 0 | 3998.87 | 168.9 | 4843.3 | 0 | 0 | 0 | 36.9083 |  | 工作内容：本体吊装及找正、固定，操动机构安装，连杆配制，辅助开关安装，开关调整，接地，补漆，单体调试等。 注释：未计价材料：接地材料。
0202040000 | JYD2-118 | 户外单柱式隔离开关安装 330kV 三相带接地 | 组/三相 | 9229.62 | 0 | 4134.1 | 203.71 | 4891.81 | 0 | 0 | 0 | 38.1828 |  | 工作内容：本体吊装及找正、固定，操动机构安装，连杆配制，辅助开关安装，开关调整，接地，补漆，单体调试等。 注释：未计价材料：接地材料。
0202040000 | JYD2-119 | 户外单柱式隔离开关安装 500kV 三相 | 组/三相 | 10817.14 | 0 | 5049.6 | 226.74 | 5540.8 | 0 | 0 | 0 | 46.575 |  | 工作内容：本体吊装及找正、固定，操动机构安装，连杆配制，辅助开关安装，开关调整，接地，补漆，单体调试等。 注释：未计价材料：接地材料。
0202040000 | JYD2-120 | 户外单柱式隔离开关安装 500kV 三相带接地 | 组/三相 | 11132.29 | 0 | 5338.24 | 253.25 | 5540.8 | 0 | 0 | 0 | 49.2954 |  | 工作内容：本体吊装及找正、固定，操动机构安装，连杆配制，辅助开关安装，开关调整，接地，补漆，单体调试等。 注释：未计价材料：接地材料。
0202040000 | JYD2-121 | 户外单柱式隔离开关安装 750kV 三相 | 组/三相 | 16639.29 | 0 | 8741.11 | 319 | 7579.18 | 0 | 0 | 0 | 81.0266 |  | 工作内容：本体吊装及找正、固定，操动机构安装，连杆配制，辅助开关安装，开关调整，接地，补漆，单体调试等。 注释：未计价材料：接地材料。
0202040000 | JYD2-122 | 户外单柱式隔离开关安装 750kV 三相带接地 | 组/三相 | 17490.6 | 0 | 9553.94 | 357.48 | 7579.18 | 0 | 0 | 0 | 88.7367 |  | 工作内容：本体吊装及找正、固定，操动机构安装，连杆配制，辅助开关安装，开关调整，接地，补漆，单体调试等。 注释：未计价材料：接地材料。
0202040000 | JYD2-123 | 户外单柱式隔离开关安装 1000kV 三相 | 组/三相 | 26299.5 | 0 | 16081.45 | 445.01 | 9773.04 | 0 | 0 | 0 | 149.7658 |  | 工作内容：本体吊装及找正、固定，操动机构安装，连杆配制，辅助开关安装，开关调整，接地，补漆，单体调试等。 注释：未计价材料：接地材料。
0202040000 | JYD2-124 | 户外单柱式隔离开关安装 1000kV 三相带接地 | 组/三相 | 28322.31 | 0 | 17868.68 | 508.86 | 9944.77 | 0 | 0 | 0 | 166.8934 |  | 工作内容：本体吊装及找正、固定，操动机构安装，连杆配制，辅助开关安装，开关调整，接地，补漆，单体调试等。 注释：未计价材料：接地材料。
0202050000 | JYD2-125 | 单相接地开关安装 电压（kV） 110 | 台/单相 | 1242.58 | 0 | 500.69 | 264.56 | 477.33 | 0 | 0 | 0 | 4.59 |  | 工作内容：本体吊装及找正、固定，操动机构安装，辅助开关安装，开关调整，接地，补漆，单体调试等。 注释：未计价材料：接地材料。
0202050000 | JYD2-126 | 单相接地开关安装 电压（kV） 220 | 台/单相 | 1657.55 | 0 | 733.7 | 293.19 | 630.66 | 0 | 0 | 0 | 6.739 |  | 工作内容：本体吊装及找正、固定，操动机构安装，辅助开关安装，开关调整，接地，补漆，单体调试等。 注释：未计价材料：接地材料。
0202050000 | JYD2-127 | 单相接地开关安装 电压（kV） 330 | 台/单相 | 2135.36 | 0 | 863.3 | 349.4 | 922.66 | 0 | 0 | 0 | 7.9143 |  | 工作内容：本体吊装及找正、固定，操动机构安装，辅助开关安装，开关调整，接地，补漆，单体调试等。 注释：未计价材料：接地材料。
0202050000 | JYD2-128 | 单相接地开关安装 电压（kV） 500 | 台/单相 | 2748.19 | 0 | 1107.21 | 402.64 | 1238.34 | 0 | 0 | 0 | 10.1376 |  | 工作内容：本体吊装及找正、固定，操动机构安装，辅助开关安装，开关调整，接地，补漆，单体调试等。 注释：未计价材料：接地材料。
0202050000 | JYD2-129 | 单相接地开关安装 电压（kV） 750 | 台/单相 | 3619.67 | 0 | 1339.76 | 570.56 | 1709.35 | 0 | 0 | 0 | 12.2955 |  | 工作内容：本体吊装及找正、固定，操动机构安装，辅助开关安装，开关调整，接地，补漆，单体调试等。 注释：未计价材料：接地材料。
0202050000 | JYD2-130 | 单相接地开关安装 电压（kV） 1000 | 台/单相 | 5875.87 | 0 | 2471.86 | 797.12 | 2606.89 | 0 | 0 | 0 | 22.7653 |  | 工作内容：本体吊装及找正、固定，操动机构安装，辅助开关安装，开关调整，接地，补漆，单体调试等。 注释：未计价材料：接地材料。
0203000000 | JYD2-131 | 敞开式组合电器安装 220kV 电流互感器与隔离开关组合 三相 | 组/三相 | 4065.56 | 0 | 2264.94 | 560.39 | 1240.23 | 0 | 0 | 0 | 20.6414 |  | 工作内容：校平，本体安装、固定，触头安装，拉杆配制、调整，操动机构、联锁开关、信号装置的检查、调整，接地，补漆，单体调试等。 注释：未计价材料：接地材料。
0203000000 | JYD2-132 | 敞开式组合电器安装 220kV 电流互感器与隔离开关组合 三相带接地 | 组/三相 | 4900.03 | 0 | 2869.48 | 631.43 | 1399.12 | 0 | 0 | 0 | 26.2445 |  | 工作内容：校平，本体安装、固定，触头安装，拉杆配制、调整，操动机构、联锁开关、信号装置的检查、调整，接地，补漆，单体调试等。 注释：未计价材料：接地材料。
0203000000 | JYD2-133 | 敞开式组合电器安装 220kV 隔离开关与隔离开关组合 三相 | 组/三相 | 6360.36 | 0 | 3595.74 | 895.62 | 1869 | 0 | 0 | 0 | 33.0721 |  | 工作内容：校平，本体安装、固定，触头安装，拉杆配制、调整，操动机构、联锁开关、信号装置的检查、调整，接地，补漆，单体调试等。 注释：未计价材料：接地材料。
0203000000 | JYD2-134 | 敞开式组合电器安装 220kV 隔离开关与隔离开关组合 三相带接地 | 组/三相 | 6986.75 | 0 | 3922.84 | 1049.44 | 2014.47 | 0 | 0 | 0 | 36.1177 |  | 工作内容：校平，本体安装、固定，触头安装，拉杆配制、调整，操动机构、联锁开关、信号装置的检查、调整，接地，补漆，单体调试等。 注释：未计价材料：接地材料。
0203000000 | JYD2-135 | 敞开式组合电器安装 330kV 电流互感器与隔离开关组合 三相 | 组/三相 | 9723.67 | 0 | 4200.92 | 691.51 | 4831.24 | 0 | 0 | 0 | 38.5072 |  | 工作内容：校平，本体安装、固定，触头安装，拉杆配制、调整，操动机构、联锁开关、信号装置的检查、调整，接地，补漆，单体调试等。 注释：未计价材料：接地材料。
0203000000 | JYD2-136 | 敞开式组合电器安装 330kV 电流互感器与隔离开关组合 三相带接地 | 组/三相 | 11456.15 | 0 | 5315.15 | 904.1 | 5236.9 | 0 | 0 | 0 | 48.8964 |  | 工作内容：校平，本体安装、固定，触头安装，拉杆配制、调整，操动机构、联锁开关、信号装置的检查、调整，接地，补漆，单体调试等。 注释：未计价材料：接地材料。
0203000000 | JYD2-137 | 敞开式组合电器安装 330kV 隔离开关与隔离开关组合 三相 | 组/三相 | 14457.34 | 0 | 6240.69 | 1433.27 | 6783.38 | 0 | 0 | 0 | 57.7256 |  | 工作内容：校平，本体安装、固定，触头安装，拉杆配制、调整，操动机构、联锁开关、信号装置的检查、调整，接地，补漆，单体调试等。 注释：未计价材料：接地材料。
0203000000 | JYD2-138 | 敞开式组合电器安装 330kV 隔离开关与隔离开关组合 三相带接地 | 组/三相 | 14966.98 | 0 | 6548.97 | 1634.63 | 6783.38 | 0 | 0 | 0 | 60.6328 |  | 工作内容：校平，本体安装、固定，触头安装，拉杆配制、调整，操动机构、联锁开关、信号装置的检查、调整，接地，补漆，单体调试等。 注释：未计价材料：接地材料。
0203000000 | JYD2-139 | 敞开式组合电器安装 500kV 电流互感器与隔离开关组合 三相 | 组/三相 | 14035.41 | 0 | 5951.27 | 971.8 | 7112.34 | 0 | 0 | 0 | 54.7013 |  | 工作内容：校平，本体安装、固定，触头安装，拉杆配制、调整，操动机构、联锁开关、信号装置的检查、调整，接地，补漆，单体调试等。 注释：未计价材料：接地材料。
0203000000 | JYD2-140 | 敞开式组合电器安装 500kV 电流互感器与隔离开关组合 三相带接地 | 组/三相 | 14405.63 | 0 | 6133.55 | 1159.74 | 7112.34 | 0 | 0 | 0 | 56.4204 |  | 工作内容：校平，本体安装、固定，触头安装，拉杆配制、调整，操动机构、联锁开关、信号装置的检查、调整，接地，补漆，单体调试等。 注释：未计价材料：接地材料。
0203000000 | JYD2-141 | 敞开式组合电器安装 500kV 隔离开关与隔离开关组合 三相 | 组/三相 | 19323.14 | 0 | 7979.28 | 1435.22 | 9908.64 | 0 | 0 | 0 | 73.829 |  | 工作内容：校平，本体安装、固定，触头安装，拉杆配制、调整，操动机构、联锁开关、信号装置的检查、调整，接地，补漆，单体调试等。 注释：未计价材料：接地材料。
0203000000 | JYD2-142 | 敞开式组合电器安装 500kV 隔离开关与隔离开关组合 三相带接地 | 组/三相 | 20317.1 | 0 | 8384.8 | 1792.12 | 10140.18 | 0 | 0 | 0 | 77.6522 |  | 工作内容：校平，本体安装、固定，触头安装，拉杆配制、调整，操动机构、联锁开关、信号装置的检查、调整，接地，补漆，单体调试等。 注释：未计价材料：接地材料。
0204010000 | JYD2-143 | 电压互感器安装 油浸式（kV以下） 1 | 台/单相 | 24.92 | 0 | 11.48 | 5.52 | 7.92 | 0 | 0 | 0 | 0.1045 |  | 工作内容：安装、固定、接地、补漆，单体调试等。 注释：未计价材料：接地材料。
0204010000 | JYD2-144 | 电压互感器安装 油浸式（kV以下） 20 | 台/单相 | 127.26 | 0 | 62.94 | 11.32 | 53 | 0 | 0 | 0 | 0.571 |  | 工作内容：安装、固定、接地、补漆，单体调试等。 注释：未计价材料：接地材料。
0204010000 | JYD2-145 | 电压互感器安装 油浸式（kV以下） 35 | 台/单相 | 301.31 | 0 | 116.22 | 16.12 | 168.97 | 0 | 0 | 0 | 1.0455 |  | 工作内容：安装、固定、接地、补漆，单体调试等。 注释：未计价材料：接地材料。
0204010000 | JYD2-146 | 电压互感器安装 油浸式（kV以下） 110 | 台/单相 | 614.29 | 0 | 195.42 | 22.67 | 396.2 | 0 | 0 | 0 | 1.762 |  | 工作内容：安装、固定、接地、补漆，单体调试等。 注释：未计价材料：接地材料。
0204010000 | JYD2-147 | 电压互感器安装 油浸式（kV以下） 220 | 台/单相 | 873.81 | 0 | 305.11 | 31.04 | 537.66 | 0 | 0 | 0 | 2.7589 |  | 工作内容：安装、固定、接地、补漆，单体调试等。 注释：未计价材料：接地材料。
0204010000 | JYD2-148 | 电压互感器安装 电容式（kV以下） 35 | 台/单相 | 511.12 | 0 | 242.51 | 19.47 | 249.14 | 0 | 0 | 0 | 2.2188 |  | 工作内容：安装、固定、接地、补漆，单体调试等。 注释：未计价材料：接地材料。
0204010000 | JYD2-149 | 电压互感器安装 电容式（kV以下） 110 | 台/单相 | 804.33 | 0 | 382.89 | 31.26 | 390.18 | 0 | 0 | 0 | 3.4823 |  | 工作内容：安装、固定、接地、补漆，单体调试等。 注释：未计价材料：接地材料。
0204010000 | JYD2-150 | 电压互感器安装 电容式（kV以下） 220 | 台/单相 | 1351.03 | 0 | 540.78 | 89.51 | 720.74 | 0 | 0 | 0 | 4.9359 |  | 工作内容：安装、固定、接地、补漆，单体调试等。 注释：未计价材料：接地材料。
0204010000 | JYD2-151 | 电压互感器安装 电容式（kV以下） 330 | 台/单相 | 1842.26 | 0 | 757.23 | 97.42 | 987.61 | 0 | 0 | 0 | 6.9278 |  | 工作内容：安装、固定、接地、补漆，单体调试等。 注释：未计价材料：接地材料。
0204010000 | JYD2-152 | 电压互感器安装 电容式（kV以下） 500 | 台/单相 | 2350.05 | 0 | 915.96 | 102.87 | 1331.22 | 0 | 0 | 0 | 8.3758 |  | 工作内容：安装、固定、接地、补漆，单体调试等。 注释：未计价材料：接地材料。
0204010000 | JYD2-153 | 电压互感器安装 电容式（kV以下） 750 | 台/单相 | 3745.1 | 0 | 970.67 | 118.31 | 2656.12 | 0 | 0 | 0 | 8.9319 |  | 工作内容：安装、固定、接地、补漆，单体调试等。 注释：未计价材料：接地材料。
0204010000 | JYD2-154 | 电压互感器安装 电容式（kV以下） 1000 | 台/单相 | 5906.57 | 0 | 1663.97 | 131.95 | 4110.65 | 0 | 0 | 0 | 15.4216 |  | 工作内容：安装、固定、接地、补漆，单体调试等。 注释：未计价材料：接地材料。
0204020000 | JYD2-155 | 电流互感器安装 户内电流（A以下） 1000 | 台/单相 | 138.86 | 0 | 49.88 | 20.6 | 68.38 | 0 | 0 | 0 | 0.4735 |  | 工作内容：安装、固定、接地、补漆，单体调试等。 注释：未计价材料：接地材料。
0204020000 | JYD2-156 | 电流互感器安装 户内电流（A以下） 2000 | 台/单相 | 173.77 | 0 | 75.73 | 23.45 | 74.59 | 0 | 0 | 0 | 0.7229 |  | 工作内容：安装、固定、接地、补漆，单体调试等。 注释：未计价材料：接地材料。
0204020000 | JYD2-157 | 电流互感器安装 户内电流（A以下） 4000 | 台/单相 | 202.91 | 0 | 96.07 | 26.4 | 80.44 | 0 | 0 | 0 | 0.9213 |  | 工作内容：安装、固定、接地、补漆，单体调试等。 注释：未计价材料：接地材料。
0204020000 | JYD2-158 | 电流互感器安装 户内电流（A以下） 8000 | 台/单相 | 254.92 | 0 | 133.35 | 36.11 | 85.46 | 0 | 0 | 0 | 1.2663 |  | 工作内容：安装、固定、接地、补漆，单体调试等。 注释：未计价材料：接地材料。
0204020000 | JYD2-159 | 电流互感器安装 户内电流（A以下） 15000 | 台/单相 | 280.91 | 0 | 165.84 | 32.26 | 82.81 | 0 | 0 | 0 | 1.5639 |  | 工作内容：安装、固定、接地、补漆，单体调试等。 注释：未计价材料：接地材料。
0204020000 | JYD2-160 | 电流互感器安装 户外电压（kV以下） 20 | 台/单相 | 145.92 | 0 | 64.04 | 8.79 | 73.09 | 0 | 0 | 0 | 0.5854 |  | 工作内容：安装、固定、接地、补漆，单体调试等。 注释：未计价材料：接地材料。
0204020000 | JYD2-161 | 电流互感器安装 户外电压（kV以下） 35 | 台/单相 | 323.42 | 0 | 118.86 | 9.58 | 194.98 | 0 | 0 | 0 | 1.0753 |  | 工作内容：安装、固定、接地、补漆，单体调试等。 注释：未计价材料：接地材料。
0204020000 | JYD2-162 | 电流互感器安装 户外电压（kV以下） 110 | 台/单相 | 669.97 | 0 | 269.59 | 14.6 | 385.78 | 0 | 0 | 0 | 2.4462 |  | 工作内容：安装、固定、接地、补漆，单体调试等。 注释：未计价材料：接地材料。
0204020000 | JYD2-163 | 电流互感器安装 户外电压（kV以下） 220 | 台/单相 | 918.33 | 0 | 421.7 | 16.56 | 480.07 | 0 | 0 | 0 | 3.8155 |  | 工作内容：安装、固定、接地、补漆，单体调试等。 注释：未计价材料：接地材料。
0204020000 | JYD2-164 | 电流互感器安装 户外电压（kV以下） 330 | 台/单相 | 1304.62 | 0 | 564.53 | 37.31 | 702.78 | 0 | 0 | 0 | 5.147 |  | 工作内容：安装、固定、接地、补漆，单体调试等。 注释：未计价材料：接地材料。
0204020000 | JYD2-165 | 电流互感器安装 户外电压（kV以下） 500 | 台/单相 | 1713.73 | 0 | 728.43 | 48 | 937.3 | 0 | 0 | 0 | 6.6574 |  | 工作内容：安装、固定、接地、补漆，单体调试等。 注释：未计价材料：接地材料。
0204020000 | JYD2-166 | 电流互感器安装 户外电压（kV以下） 750 | 台/单相 | 2430.82 | 0 | 1204.79 | 90.13 | 1135.9 | 0 | 0 | 0 | 11.0681 |  | 工作内容：安装、固定、接地、补漆，单体调试等。 注释：未计价材料：接地材料。
0204020000 | JYD2-167 | 电流互感器安装 户外电压（kV以下） 1000 | 台/单相 | 5149.28 | 0 | 1359.48 | 120.23 | 3669.57 | 0 | 0 | 0 | 12.645 |  | 工作内容：安装、固定、接地、补漆，单体调试等。 注释：未计价材料：接地材料。
0204030000 | JYD2-168 | 电子式互感器安装 电子式（kV以下） 20 | 台 | 182.83 | 0 | 110.52 | 11.67 | 60.64 | 0 | 0 | 0 | 1.0053 |  | 工作内容：安装、固定、接地、补漆，单体调试等。 注释：未计价材料：接地材料。
0204030000 | JYD2-169 | 电子式互感器安装 电子式（kV以下） 35 | 台 | 440.37 | 0 | 218.65 | 15.55 | 206.17 | 0 | 0 | 0 | 2.0199 |  | 工作内容：安装、固定、接地、补漆，单体调试等。 注释：未计价材料：接地材料。
0204030000 | JYD2-170 | 电子式互感器安装 电子式（kV以下） 110 | 台 | 649.13 | 0 | 359.64 | 25.67 | 263.82 | 0 | 0 | 0 | 3.2799 |  | 工作内容：安装、固定、接地、补漆，单体调试等。 注释：未计价材料：接地材料。
0204030000 | JYD2-171 | 电子式互感器安装 电子式（kV以下） 220 | 台 | 1059.08 | 0 | 512.13 | 73.6 | 473.35 | 0 | 0 | 0 | 4.707 |  | 工作内容：安装、固定、接地、补漆，单体调试等。 注释：未计价材料：接地材料。
0204030000 | JYD2-172 | 电子式互感器安装 电子式（kV以下） 330 | 台 | 1638.85 | 0 | 620.52 | 85.36 | 932.97 | 0 | 0 | 0 | 5.7114 |  | 工作内容：安装、固定、接地、补漆，单体调试等。 注释：未计价材料：接地材料。
0204030000 | JYD2-173 | 电子式互感器安装 电子式（kV以下） 500 | 台 | 1999.96 | 0 | 763.04 | 92.03 | 1144.89 | 0 | 0 | 0 | 7.0331 |  | 工作内容：安装、固定、接地、补漆，单体调试等。 注释：未计价材料：接地材料。
0204030000 | JYD2-174 | 电子式互感器安装 电子式（kV以下） 750 | 台 | 3373.53 | 0 | 825.14 | 103.66 | 2444.73 | 0 | 0 | 0 | 7.6393 |  | 工作内容：安装、固定、接地、补漆，单体调试等。 注释：未计价材料：接地材料。
0204030000 | JYD2-175 | 电子式互感器安装 电子式（kV以下） 1000 | 台 | 5164.61 | 0 | 1728.43 | 148.13 | 3288.05 | 0 | 0 | 0 | 16.1934 |  | 工作内容：安装、固定、接地、补漆，单体调试等。 注释：未计价材料：接地材料。
0205000000 | JYD2-176 | 避雷器安装 普通阀式（kV） 35 | 组/三相 | 466.18 | 0 | 211.13 | 48.91 | 206.14 | 0 | 0 | 0 | 1.879 |  | 工作内容：本体吊装、固定，均压环安装，并联电阻安装，拉紧绝缘子安装，放电记录器安装（不包括支架制作及安装）,引线，接地，补漆，单体调试等。 注释：未计价材料：接地材料。
0205000000 | JYD2-177 | 避雷器安装 普通阀式（kV） 110 | 组/三相 | 1721.18 | 0 | 698.15 | 63.31 | 959.72 | 0 | 0 | 0 | 6.343 |  | 工作内容：本体吊装、固定，均压环安装，并联电阻安装，拉紧绝缘子安装，放电记录器安装（不包括支架制作及安装）,引线，接地，补漆，单体调试等。 注释：未计价材料：接地材料。
0205000000 | JYD2-178 | 避雷器安装 普通阀式（kV） 220 | 组/三相 | 3367.55 | 0 | 1656.2 | 80.5 | 1630.85 | 0 | 0 | 0 | 15.2687 |  | 工作内容：本体吊装、固定，均压环安装，并联电阻安装，拉紧绝缘子安装，放电记录器安装（不包括支架制作及安装）,引线，接地，补漆，单体调试等。 注释：未计价材料：接地材料。
0205000000 | JYD2-179 | 避雷器安装 磁吹式（kV） 35 | 组/三相 | 285.78 | 0 | 152.66 | 45.76 | 87.36 | 0 | 0 | 0 | 1.3537 |  | 工作内容：本体吊装、固定，均压环安装，并联电阻安装，拉紧绝缘子安装，放电记录器安装（不包括支架制作及安装）,引线，接地，补漆，单体调试等。 注释：未计价材料：接地材料。
0205000000 | JYD2-180 | 避雷器安装 磁吹式（kV） 110 | 组/三相 | 1252.31 | 0 | 435.22 | 62.25 | 754.84 | 0 | 0 | 0 | 3.9034 |  | 工作内容：本体吊装、固定，均压环安装，并联电阻安装，拉紧绝缘子安装，放电记录器安装（不包括支架制作及安装）,引线，接地，补漆，单体调试等。 注释：未计价材料：接地材料。
0205000000 | JYD2-181 | 避雷器安装 磁吹式（kV） 220 | 组/三相 | 2139.59 | 0 | 955.47 | 81.84 | 1102.28 | 0 | 0 | 0 | 8.6289 |  | 工作内容：本体吊装、固定，均压环安装，并联电阻安装，拉紧绝缘子安装，放电记录器安装（不包括支架制作及安装）,引线，接地，补漆，单体调试等。 注释：未计价材料：接地材料。
0205000000 | JYD2-182 | 避雷器安装 磁吹式（kV） 330 | 组/三相 | 2772.44 | 0 | 1220.24 | 114.11 | 1438.09 | 0 | 0 | 0 | 11.0717 |  | 工作内容：本体吊装、固定，均压环安装，并联电阻安装，拉紧绝缘子安装，放电记录器安装（不包括支架制作及安装）,引线，接地，补漆，单体调试等。 注释：未计价材料：接地材料。
0205000000 | JYD2-183 | 避雷器安装 磁吹式（kV） 500 | 组/三相 | 3613.7 | 0 | 1487.32 | 137.92 | 1988.46 | 0 | 0 | 0 | 13.5033 |  | 工作内容：本体吊装、固定，均压环安装，并联电阻安装，拉紧绝缘子安装，放电记录器安装（不包括支架制作及安装）,引线，接地，补漆，单体调试等。 注释：未计价材料：接地材料。
0205000000 | JYD2-184 | 避雷器安装 氧化锌式（kV） 20 | 组/三相 | 330.04 | 0 | 129.81 | 46.97 | 153.26 | 0 | 0 | 0 | 1.1614 |  | 工作内容：本体吊装、固定，均压环安装，并联电阻安装，拉紧绝缘子安装，放电记录器安装（不包括支架制作及安装）,引线，接地，补漆，单体调试等。 注释：未计价材料：接地材料。
0205000000 | JYD2-185 | 避雷器安装 氧化锌式（kV） 35 | 组/三相 | 690.86 | 0 | 227.12 | 68.08 | 395.66 | 0 | 0 | 0 | 2.0172 |  | 工作内容：本体吊装、固定，均压环安装，并联电阻安装，拉紧绝缘子安装，放电记录器安装（不包括支架制作及安装）,引线，接地，补漆，单体调试等。 注释：未计价材料：接地材料。
0205000000 | JYD2-186 | 避雷器安装 氧化锌式（kV） 110 | 组/三相 | 1368.41 | 0 | 443.49 | 101.3 | 823.62 | 0 | 0 | 0 | 3.983 |  | 工作内容：本体吊装、固定，均压环安装，并联电阻安装，拉紧绝缘子安装，放电记录器安装（不包括支架制作及安装）,引线，接地，补漆，单体调试等。 注释：未计价材料：接地材料。
0205000000 | JYD2-187 | 避雷器安装 氧化锌式（kV） 220 | 组/三相 | 2607.49 | 0 | 995.73 | 125.33 | 1486.43 | 0 | 0 | 0 | 9.0402 |  | 工作内容：本体吊装、固定，均压环安装，并联电阻安装，拉紧绝缘子安装，放电记录器安装（不包括支架制作及安装）,引线，接地，补漆，单体调试等。 注释：未计价材料：接地材料。
0205000000 | JYD2-188 | 避雷器安装 氧化锌式（kV） 330 | 组/三相 | 4513.42 | 0 | 1513.1 | 175.9 | 2824.42 | 0 | 0 | 0 | 13.7445 |  | 工作内容：本体吊装、固定，均压环安装，并联电阻安装，拉紧绝缘子安装，放电记录器安装（不包括支架制作及安装）,引线，接地，补漆，单体调试等。 注释：未计价材料：接地材料。
0205000000 | JYD2-189 | 避雷器安装 氧化锌式（kV） 500 | 组/三相 | 7161.67 | 0 | 1816.48 | 202.04 | 5143.15 | 0 | 0 | 0 | 16.565 |  | 工作内容：本体吊装、固定，均压环安装，并联电阻安装，拉紧绝缘子安装，放电记录器安装（不包括支架制作及安装）,引线，接地，补漆，单体调试等。 注释：未计价材料：接地材料。
0205000000 | JYD2-190 | 避雷器安装 氧化锌式（kV） 750 | 组/三相 | 10840.08 | 0 | 3842.57 | 417.06 | 6580.45 | 0 | 0 | 0 | 35.3116 |  | 工作内容：本体吊装、固定，均压环安装，并联电阻安装，拉紧绝缘子安装，放电记录器安装（不包括支架制作及安装）,引线，接地，补漆，单体调试等。 注释：未计价材料：接地材料。
0205000000 | JYD2-191 | 避雷器安装 氧化锌式（kV） 1000 | 组/三相 | 28320.58 | 0 | 4577.87 | 541.7 | 23201.01 | 0 | 0 | 0 | 42.7291 |  | 工作内容：本体吊装、固定，均压环安装，并联电阻安装，拉紧绝缘子安装，放电记录器安装（不包括支架制作及安装）,引线，接地，补漆，单体调试等。 注释：未计价材料：接地材料。
0206010000 | JYD2-192 | 框架式电力电容器安装 20kV及以下 | 只 | 95.6 | 0 | 39.6 | 17.67 | 38.33 | 0 | 0 | 0 | 0.3726 |  | 工作内容：本体安装、固定，接地，补漆，单体调试等。 注释：未计价材料：接地材料。
0206010000 | JYD2-193 | 框架式电力电容器安装 35kV | 只 | 102.63 | 0 | 42.1 | 18.64 | 41.89 | 0 | 0 | 0 | 0.3976 |  | 工作内容：本体安装、固定，接地，补漆，单体调试等。 注释：未计价材料：接地材料。
0206010000 | JYD2-194 | 框架式电力电容器安装 110kV | 只 | 111.48 | 0 | 45 | 20.57 | 45.91 | 0 | 0 | 0 | 0.425 |  | 工作内容：本体安装、固定，接地，补漆，单体调试等。 注释：未计价材料：接地材料。
0206020000 | JYD2-195 | 集合式电容器安装 电压（20kV以下） 4000kVar以下 | 组/三相 | 1071.06 | 0 | 439.48 | 26.11 | 605.47 | 0 | 0 | 0 | 3.902 |  | 工作内容：本体安装、固定，接地，补漆，单体调试等。 注释：未计价材料：接地材料。
0206020000 | JYD2-196 | 集合式电容器安装 电压（20kV以下） 4000kVar以上 | 组/三相 | 2272.04 | 0 | 786.03 | 41.38 | 1444.63 | 0 | 0 | 0 | 6.9699 |  | 工作内容：本体安装、固定，接地，补漆，单体调试等。 注释：未计价材料：接地材料。
0206020000 | JYD2-197 | 集合式电容器安装 电压（35kV） 10000kVar以下 | 组/三相 | 2516.7 | 0 | 797 | 43.52 | 1676.18 | 0 | 0 | 0 | 7.0929 |  | 工作内容：本体安装、固定，接地，补漆，单体调试等。 注释：未计价材料：接地材料。
0206020000 | JYD2-198 | 集合式电容器安装 电压（35kV） 10000kVar以上 | 组/三相 | 4427.09 | 0 | 1343.77 | 91.45 | 2991.87 | 0 | 0 | 0 | 11.9797 |  | 工作内容：本体安装、固定，接地，补漆，单体调试等。 注释：未计价材料：接地材料。
0206030000 | JYD2-199 | 自动无功补偿装置安装 电压（20kV以下） 4000kVar以下 | 组/三相 | 4054.03 | 0 | 1911.17 | 123.77 | 2019.09 | 0 | 0 | 0 | 17.491 |  | 工作内容：本体安装、固定，接地，补漆，单体调试等。 注释：未计价材料：接地材料。
0206030000 | JYD2-200 | 自动无功补偿装置安装 电压（35kV） 10000kVar以下 | 组/三相 | 7527.55 | 0 | 4368.31 | 319.13 | 2840.11 | 0 | 0 | 0 | 40.0581 |  | 工作内容：本体安装、固定，接地，补漆，单体调试等。 注释：未计价材料：接地材料。
0206040000 | JYD2-201 | 高压动态无功补偿装置安装 晶闸管阀组 35kV以下 | 组/三相 | 2808.07 | 0 | 1349.52 | 661.7 | 796.85 | 0 | 0 | 0 | 12.3423 |  | 工作内容：本体安装、固定，接地，补漆，单体调试等。 注释：未计价材料：接地材料。
0206040000 | JYD2-202 | 高压动态无功补偿装置安装 晶闸管阀组 66kV以下 | 组/三相 | 3458.35 | 0 | 1749.74 | 794.45 | 914.16 | 0 | 0 | 0 | 16.2656 |  | 工作内容：本体安装、固定，接地，补漆，单体调试等。 注释：未计价材料：接地材料。
0206050000 | JYD2-203 | 串补装置安装 平台组装 | t | 1285.85 | 0 | 719.43 | 401.41 | 165.01 | 0 | 0 | 0 | 8.6034 |  | 工作内容：本体安装、固定，接地，补漆，单体调试等。 注释：未计价材料：接地材料。
0206050000 | JYD2-204 | 串补装置安装 平台吊装 220kV以下 | 组/单相 | 12251.03 | 0 | 2646.98 | 0 | 9604.05 | 0 | 0 | 0 | 27.3458 |  | 工作内容：本体安装、固定，接地，补漆，单体调试等。 注释：未计价材料：接地材料。
0206050000 | JYD2-205 | 串补装置安装 平台吊装 500kV | 组/单相 | 30625.96 | 0 | 6617.45 | 0 | 24008.51 | 0 | 0 | 0 | 68.3645 |  | 工作内容：本体安装、固定，接地，补漆，单体调试等。 注释：未计价材料：接地材料。
0206050000 | JYD2-206 | 串补装置安装 高空平台护栏安装 | m | 314.29 | 0 | 180.01 | 30.36 | 103.92 | 0 | 0 | 0 | 1.6937 |  | 工作内容：本体安装、固定，接地，补漆，单体调试等。 注释：未计价材料：接地材料。
0206050000 | JYD2-207 | 串补装置安装 平台液压梯安装 | 台 | 8131.28 | 0 | 5882.18 | 218.2 | 2030.9 | 0 | 0 | 0 | 60.7685 |  | 工作内容：本体安装、固定，接地，补漆，单体调试等。 注释：未计价材料：接地材料。
0206050000 | JYD2-208 | 串补装置安装 金属氧化物限压器MOV安装 330kV以下 | 只 | 1360.28 | 0 | 834.99 | 145.28 | 380.01 | 0 | 0 | 0 | 8.0838 |  | 工作内容：本体安装、固定，接地，补漆，单体调试等。 注释：未计价材料：接地材料。
0206050000 | JYD2-209 | 串补装置安装 金属氧化物限压器MOV安装 500kV以下 | 只 | 1700.56 | 0 | 1043.73 | 181.6 | 475.23 | 0 | 0 | 0 | 10.1047 |  | 工作内容：本体安装、固定，接地，补漆，单体调试等。 注释：未计价材料：接地材料。
0206050000 | JYD2-210 | 串补装置安装 金属氧化物限压器MOV安装 750kV | 只 | 1897.61 | 0 | 1164.74 | 202.65 | 530.22 | 0 | 0 | 0 | 11.2762 |  | 工作内容：本体安装、固定，接地，补漆，单体调试等。 注释：未计价材料：接地材料。
0206050000 | JYD2-211 | 串补装置安装 金属氧化物限压器MOV安装 1000kV | 只 | 2464.52 | 0 | 1512.65 | 263.19 | 688.68 | 0 | 0 | 0 | 14.6444 |  | 工作内容：本体安装、固定，接地，补漆，单体调试等。 注释：未计价材料：接地材料。
0206050000 | JYD2-212 | 串补装置安装 阻尼电抗器安装 500kV以下 | 套/单相 | 16763.59 | 0 | 12188.75 | 812.33 | 3762.51 | 0 | 0 | 0 | 119.5741 |  | 工作内容：本体安装、固定，接地，补漆，单体调试等。 注释：未计价材料：接地材料。
0206050000 | JYD2-213 | 串补装置安装 阻尼电抗器安装 750kV | 套/单相 | 18706.98 | 0 | 13601.93 | 906.51 | 4198.54 | 0 | 0 | 0 | 133.4377 |  | 工作内容：本体安装、固定，接地，补漆，单体调试等。 注释：未计价材料：接地材料。
0206050000 | JYD2-214 | 串补装置安装 阻尼电抗器安装 1000kV | 套/单相 | 24294.87 | 0 | 17664.85 | 1177.29 | 5452.73 | 0 | 0 | 0 | 173.2957 |  | 工作内容：本体安装、固定，接地，补漆，单体调试等。 注释：未计价材料：接地材料。
0206050000 | JYD2-215 | 串补装置安装 阻尼电阻器安装 330kV以下 | 套/单相 | 11655.41 | 0 | 7703.28 | 486.82 | 3465.31 | 0 | 0 | 0 | 73.5793 |  | 工作内容：本体安装、固定，接地，补漆，单体调试等。 注释：未计价材料：接地材料。
0206050000 | JYD2-216 | 串补装置安装 阻尼电阻器安装 500kV | 套/单相 | 12950.69 | 0 | 8559.19 | 540.91 | 3850.59 | 0 | 0 | 0 | 81.7547 |  | 工作内容：本体安装、固定，接地，补漆，单体调试等。 注释：未计价材料：接地材料。
0206050000 | JYD2-217 | 串补装置安装 阻尼电阻器安装 750kV | 套/单相 | 14452.25 | 0 | 9551.55 | 603.62 | 4297.08 | 0 | 0 | 0 | 91.2334 |  | 工作内容：本体安装、固定，接地，补漆，单体调试等。 注释：未计价材料：接地材料。
0206050000 | JYD2-218 | 串补装置安装 阻尼电阻器安装 1000kV | 套/单相 | 18768.84 | 0 | 12404.59 | 783.92 | 5580.33 | 0 | 0 | 0 | 118.4847 |  | 工作内容：本体安装、固定，接地，补漆，单体调试等。 注释：未计价材料：接地材料。
0206050000 | JYD2-219 | 串补装置安装 火花间隙安装 330kV以下 | 组/单相 | 13713 | 0 | 10388.46 | 413.31 | 2911.23 | 0 | 0 | 0 | 96.8375 |  | 工作内容：本体安装、固定，接地，补漆，单体调试等。 注释：未计价材料：接地材料。
0206050000 | JYD2-220 | 串补装置安装 火花间隙安装 500kV | 组/单相 | 14434.44 | 0 | 10935.21 | 435.06 | 3064.17 | 0 | 0 | 0 | 101.9341 |  | 工作内容：本体安装、固定，接地，补漆，单体调试等。 注释：未计价材料：接地材料。
0206050000 | JYD2-221 | 串补装置安装 火花间隙安装 750kV | 组/单相 | 16108.2 | 0 | 12203.07 | 485.5 | 3419.63 | 0 | 0 | 0 | 113.7527 |  | 工作内容：本体安装、固定，接地，补漆，单体调试等。 注释：未计价材料：接地材料。
0206050000 | JYD2-222 | 串补装置安装 火花间隙安装 1000kV | 组/单相 | 20919.67 | 0 | 15848.13 | 630.52 | 4441.02 | 0 | 0 | 0 | 147.7306 |  | 工作内容：本体安装、固定，接地，补漆，单体调试等。 注释：未计价材料：接地材料。
0206050000 | JYD2-223 | 串补装置安装 电容器组安装 330kV以下 | 塔 | 22814.75 | 0 | 17625.5 | 527.6 | 4661.65 | 0 | 0 | 0 | 160.4902 |  | 工作内容：本体安装、固定，接地，补漆，单体调试等。 注释：未计价材料：接地材料。
0206050000 | JYD2-224 | 串补装置安装 电容器组安装 500kV | 塔 | 25349.53 | 0 | 19583.87 | 586.22 | 5179.44 | 0 | 0 | 0 | 178.3223 |  | 工作内容：本体安装、固定，接地，补漆，单体调试等。 注释：未计价材料：接地材料。
0206050000 | JYD2-225 | 串补装置安装 电容器组安装 750kV 每塔三层 | 塔 | 28321.11 | 0 | 22205.82 | 626.47 | 5488.82 | 0 | 0 | 0 | 202.4911 |  | 工作内容：本体安装、固定，接地，补漆，单体调试等。 注释：未计价材料：接地材料。
0206050000 | JYD2-226 | 串补装置安装 电容器组安装 750kV 每塔四层 | 塔 | 33128.78 | 0 | 26108.07 | 716.62 | 6304.09 | 0 | 0 | 0 | 238.1886 |  | 工作内容：本体安装、固定，接地，补漆，单体调试等。 注释：未计价材料：接地材料。
0206050000 | JYD2-227 | 串补装置安装 电容器组安装 1000kV 每塔三层 | 塔 | 35401.55 | 0 | 27757.28 | 783.08 | 6861.19 | 0 | 0 | 0 | 253.1139 |  | 工作内容：本体安装、固定，接地，补漆，单体调试等。 注释：未计价材料：接地材料。
0206050000 | JYD2-228 | 串补装置安装 电容器组安装 1000kV 每塔四层 | 塔 | 41411.28 | 0 | 32635.09 | 895.77 | 7880.42 | 0 | 0 | 0 | 297.7358 |  | 工作内容：本体安装、固定，接地，补漆，单体调试等。 注释：未计价材料：接地材料。
0206060000 | JYD2-229 | 耦合电容器安装 耦合电容器（kV） 35 | 台/单相 | 445.32 | 0 | 149.28 | 14.67 | 281.37 | 0 | 0 | 0 | 1.3305 |  | 工作内容：本体安装、固定，接地，补漆，单体调试等。 注释：未计价材料：接地材料。
0206060000 | JYD2-230 | 耦合电容器安装 耦合电容器（kV） 110 | 台/单相 | 717.45 | 0 | 295.12 | 15.58 | 406.75 | 0 | 0 | 0 | 2.6355 |  | 工作内容：本体安装、固定，接地，补漆，单体调试等。 注释：未计价材料：接地材料。
0206060000 | JYD2-231 | 耦合电容器安装 耦合电容器（kV） 220 | 台/单相 | 1084.41 | 0 | 463.46 | 60.39 | 560.56 | 0 | 0 | 0 | 4.1743 |  | 工作内容：本体安装、固定，接地，补漆，单体调试等。 注释：未计价材料：接地材料。
0206060000 | JYD2-232 | 耦合电容器安装 耦合电容器（kV） 330 | 台/单相 | 1516.15 | 0 | 622.74 | 79.93 | 813.48 | 0 | 0 | 0 | 5.6002 |  | 工作内容：本体安装、固定，接地，补漆，单体调试等。 注释：未计价材料：接地材料。
0206060000 | JYD2-233 | 耦合电容器安装 耦合电容器（kV） 500 | 台/单相 | 1931.07 | 0 | 766.47 | 96.77 | 1067.83 | 0 | 0 | 0 | 6.8824 |  | 工作内容：本体安装、固定，接地，补漆，单体调试等。 注释：未计价材料：接地材料。
0206060000 | JYD2-234 | 耦合电容器安装 耦合电容器（kV） 750 | 台/单相 | 2584.03 | 0 | 940.75 | 165.15 | 1478.13 | 0 | 0 | 0 | 8.4998 |  | 工作内容：本体安装、固定，接地，补漆，单体调试等。 注释：未计价材料：接地材料。
0206060000 | JYD2-235 | 耦合电容器安装 耦合电容器（kV） 1000 | 台/单相 | 3618.38 | 0 | 1276.35 | 264.82 | 2077.21 | 0 | 0 | 0 | 11.5757 |  | 工作内容：本体安装、固定，接地，补漆，单体调试等。 注释：未计价材料：接地材料。
0206060000 | JYD2-236 | 耦合电容器安装 结合滤波器安装 | 套/单相 | 521.68 | 0 | 108.27 | 13.27 | 400.14 | 0 | 0 | 0 | 0.9629 |  | 工作内容：本体安装、固定，接地，补漆，单体调试等。 注释：未计价材料：接地材料。
0207010000 | JYD2-237 | 熔断器安装（kV） 20kV以下 | 组/三相 | 154.07 | 0 | 102.15 | 27.92 | 24 | 0 | 0 | 0 | 1.0148 |  | 工作内容：预埋螺栓，本体安装，固定，接地，补漆，单体调试等。 注释：未计价材料：接地材料。
0207010000 | JYD2-238 | 熔断器安装（kV） 35 | 组/三相 | 297.81 | 0 | 181.28 | 56.72 | 59.81 | 0 | 0 | 0 | 1.8009 |  | 工作内容：预埋螺栓，本体安装，固定，接地，补漆，单体调试等。 注释：未计价材料：接地材料。
0207020000 | JYD2-239 | 放电线圈（kV） 20以下 | 台/单相 | 151.53 | 0 | 88.23 | 13.37 | 49.93 | 0 | 0 | 0 | 0.8129 |  | 工作内容：校平，底座绝缘子安装，本体安装，固定，接地，补漆，单体调试等。 注释：未计价材料：接地材料。
0207020000 | JYD2-240 | 放电线圈（kV） 35 | 台/单相 | 385.52 | 0 | 155.14 | 17.37 | 213.01 | 0 | 0 | 0 | 1.4255 |  | 工作内容：校平，底座绝缘子安装，本体安装，固定，接地，补漆，单体调试等。 注释：未计价材料：接地材料。
0207020000 | JYD2-241 | 放电线圈（kV） 110 | 台/单相 | 685.43 | 0 | 266.92 | 33.95 | 384.56 | 0 | 0 | 0 | 2.45 |  | 工作内容：校平，底座绝缘子安装，本体安装，固定，接地，补漆，单体调试等。 注释：未计价材料：接地材料。
0208000000 | JYD2-242 | 阻波器安装 悬挂式（kV） 220 | 台/单相 | 1069.16 | 0 | 361.4 | 1.34 | 706.42 | 0 | 0 | 0 | 3.2282 |  | 工作内容：本体安装、固定，接地，补漆，单体调试等。 注释：未计价材料：接地材料。
0208000000 | JYD2-243 | 阻波器安装 悬挂式（kV） 330 | 台/单相 | 1275.73 | 0 | 520.09 | 1.81 | 753.83 | 0 | 0 | 0 | 4.6393 |  | 工作内容：本体安装、固定，接地，补漆，单体调试等。 注释：未计价材料：接地材料。
0208000000 | JYD2-244 | 阻波器安装 悬挂式（kV） 500 | 台/单相 | 1971.01 | 0 | 630.12 | 2.24 | 1338.65 | 0 | 0 | 0 | 5.6649 |  | 工作内容：本体安装、固定，接地，补漆，单体调试等。 注释：未计价材料：接地材料。
0208000000 | JYD2-245 | 阻波器安装 悬挂式（kV） 750 | 台/单相 | 3401.68 | 0 | 1032.93 | 4.25 | 2364.5 | 0 | 0 | 0 | 9.3123 |  | 工作内容：本体安装、固定，接地，补漆，单体调试等。 注释：未计价材料：接地材料。
0208000000 | JYD2-246 | 阻波器安装 悬挂式（kV） 1000 | 台/单相 | 5770.37 | 0 | 1330.31 | 4.7 | 4435.36 | 0 | 0 | 0 | 11.9858 |  | 工作内容：本体安装、固定，接地，补漆，单体调试等。 注释：未计价材料：接地材料。
0208000000 | JYD2-247 | 阻波器安装 支撑绝缘台上（kV） 220 | 台/单相 | 854.31 | 0 | 230.96 | 37.28 | 586.07 | 0 | 0 | 0 | 2.0323 |  | 工作内容：本体安装、固定，接地，补漆，单体调试等。 注释：未计价材料：接地材料。
0208000000 | JYD2-248 | 阻波器安装 支撑绝缘台上（kV） 330 | 台/单相 | 1018.98 | 0 | 297.45 | 41.58 | 679.95 | 0 | 0 | 0 | 2.6185 |  | 工作内容：本体安装、固定，接地，补漆，单体调试等。 注释：未计价材料：接地材料。
0208000000 | JYD2-249 | 阻波器安装 支撑绝缘台上（kV） 500 | 台/单相 | 1316.16 | 0 | 412.77 | 52.66 | 850.73 | 0 | 0 | 0 | 3.6368 |  | 工作内容：本体安装、固定，接地，补漆，单体调试等。 注释：未计价材料：接地材料。
0208000000 | JYD2-250 | 阻波器安装 支撑绝缘台上（kV） 750 | 台/单相 | 2382.48 | 0 | 542.89 | 75.34 | 1764.25 | 0 | 0 | 0 | 4.7943 |  | 工作内容：本体安装、固定，接地，补漆，单体调试等。 注释：未计价材料：接地材料。
0208000000 | JYD2-251 | 阻波器安装 支撑绝缘台上（kV） 1000 | 台/单相 | 3588.37 | 0 | 813.2 | 108.49 | 2666.68 | 0 | 0 | 0 | 7.1873 |  | 工作内容：本体安装、固定，接地，补漆，单体调试等。 注释：未计价材料：接地材料。
0209010000 | JYD2-252 | 20kV以下配电柜 油断路器柜 | 台 | 1531.58 | 0 | 752.97 | 53.7 | 724.91 | 0 | 0 | 0 | 6.8314 |  | 工作内容：本体安装、固定，接地，补漆，单体调试等。 注释：未计价材料：接地材料。
0209010000 | JYD2-253 | 20kV以下配电柜 真空断路器柜 | 台 | 1373.58 | 0 | 628.55 | 51.5 | 693.53 | 0 | 0 | 0 | 5.6436 |  | 工作内容：本体安装、固定，接地，补漆，单体调试等。 注释：未计价材料：接地材料。
0209010000 | JYD2-254 | 20kV以下配电柜 SF₆断路器柜 | 台 | 1465.74 | 0 | 720.71 | 51.5 | 693.53 | 0 | 0 | 0 | 6.5387 |  | 工作内容：本体安装、固定，接地，补漆，单体调试等。 注释：未计价材料：接地材料。
0209010000 | JYD2-255 | 20kV以下配电柜 电压互感器及避雷器柜 | 台 | 959.61 | 0 | 510.83 | 29.41 | 419.37 | 0 | 0 | 0 | 4.6481 |  | 工作内容：本体安装、固定，接地，补漆，单体调试等。 注释：未计价材料：接地材料。
0209010000 | JYD2-256 | 20kV以下配电柜 站用变压器柜 | 台 | 1085.75 | 0 | 530.43 | 60.44 | 494.88 | 0 | 0 | 0 | 4.8345 |  | 工作内容：本体安装、固定，接地，补漆，单体调试等。 注释：未计价材料：接地材料。
0209010000 | JYD2-257 | 20kV以下配电柜 电容器柜 | 台 | 1320.12 | 0 | 588.49 | 34.14 | 697.49 | 0 | 0 | 0 | 5.3147 |  | 工作内容：本体安装、固定，接地，补漆，单体调试等。 注释：未计价材料：接地材料。
0209010000 | JYD2-258 | 20kV以下配电柜 其它电气柜 | 台 | 870.81 | 0 | 419.54 | 27.26 | 424.01 | 0 | 0 | 0 | 3.7865 |  | 工作内容：本体安装、固定，接地，补漆，单体调试等。 注释：未计价材料：接地材料。
0209020000 | JYD2-259 | 35kV成套高压配电柜安装 油断路器柜 | 台 | 3746.42 | 0 | 1655.35 | 56.16 | 2034.91 | 0 | 0 | 0 | 14.7982 |  | 工作内容：本体安装、固定，接地，补漆，单体调试等。 注释：未计价材料：接地材料。
0209020000 | JYD2-260 | 35kV成套高压配电柜安装 真空断路器柜 | 台 | 3645.65 | 0 | 1610.54 | 55.05 | 1980.06 | 0 | 0 | 0 | 14.3976 |  | 工作内容：本体安装、固定，接地，补漆，单体调试等。 注释：未计价材料：接地材料。
0209020000 | JYD2-261 | 35kV成套高压配电柜安装 SF₆断路器柜 | 台 | 3705.51 | 0 | 1670.4 | 55.05 | 1980.06 | 0 | 0 | 0 | 14.9711 |  | 工作内容：本体安装、固定，接地，补漆，单体调试等。 注释：未计价材料：接地材料。
0209020000 | JYD2-262 | 35kV成套高压配电柜安装 电压互感器及避雷器柜 | 台 | 2512.8 | 0 | 1216.06 | 48.37 | 1248.37 | 0 | 0 | 0 | 10.8936 |  | 工作内容：本体安装、固定，接地，补漆，单体调试等。 注释：未计价材料：接地材料。
0209020000 | JYD2-263 | 35kV成套高压配电柜安装 站用变压器柜 | 台 | 2856.46 | 0 | 1333.68 | 103.7 | 1419.08 | 0 | 0 | 0 | 12.0478 |  | 工作内容：本体安装、固定，接地，补漆，单体调试等。 注释：未计价材料：接地材料。
0209020000 | JYD2-264 | 35kV成套高压配电柜安装 电容器柜 | 台 | 3620.89 | 0 | 1555.02 | 54.67 | 2011.2 | 0 | 0 | 0 | 13.8658 |  | 工作内容：本体安装、固定，接地，补漆，单体调试等。 注释：未计价材料：接地材料。
0209020000 | JYD2-265 | 35kV成套高压配电柜安装 其它电气柜 | 台 | 2306.43 | 0 | 1011.88 | 50.76 | 1243.79 | 0 | 0 | 0 | 9.0062 |  | 工作内容：本体安装、固定，接地，补漆，单体调试等。 注释：未计价材料：接地材料。
0209030000 | JYD2-266 | 66kV成套高压配电柜安装 油断路器柜 | 台 | 4058.06 | 0 | 1797.65 | 61.06 | 2199.35 | 0 | 0 | 0 | 16.0704 |  | 工作内容：本体安装、固定，接地，补漆，单体调试等。 注释：未计价材料：接地材料。
0209030000 | JYD2-267 | 66kV成套高压配电柜安装 真空断路器柜 | 台 | 3802.31 | 0 | 1683.99 | 57.72 | 2060.6 | 0 | 0 | 0 | 15.0543 |  | 工作内容：本体安装、固定，接地，补漆，单体调试等。 注释：未计价材料：接地材料。
0209030000 | JYD2-268 | 66kV成套高压配电柜安装 SF₆断路器柜 | 台 | 3908.97 | 0 | 1766.39 | 58.64 | 2083.94 | 0 | 0 | 0 | 15.8315 |  | 工作内容：本体安装、固定，接地，补漆，单体调试等。 注释：未计价材料：接地材料。
0209030000 | JYD2-269 | 66kV成套高压配电柜安装 电压互感器及避雷器柜 | 台 | 2912.93 | 0 | 1412.88 | 56 | 1444.05 | 0 | 0 | 0 | 12.6567 |  | 工作内容：本体安装、固定，接地，补漆，单体调试等。 注释：未计价材料：接地材料。
0209030000 | JYD2-270 | 66kV成套高压配电柜安装 站用变压器柜 | 台 | 3642.9 | 0 | 1704.01 | 133.04 | 1805.85 | 0 | 0 | 0 | 15.3932 |  | 工作内容：本体安装、固定，接地，补漆，单体调试等。 注释：未计价材料：接地材料。
0209030000 | JYD2-271 | 66kV成套高压配电柜安装 电容器柜 | 台 | 3793.33 | 0 | 1632.76 | 57.5 | 2103.07 | 0 | 0 | 0 | 14.5589 |  | 工作内容：本体安装、固定，接地，补漆，单体调试等。 注释：未计价材料：接地材料。
0209030000 | JYD2-272 | 66kV成套高压配电柜安装 其它电气柜 | 台 | 2394.78 | 0 | 1052.76 | 52.99 | 1289.03 | 0 | 0 | 0 | 9.37 |  | 工作内容：本体安装、固定，接地，补漆，单体调试等。 注释：未计价材料：接地材料。
0209040000 | JYD2-273 | 20kV以下开闭所成套装置安装 开关间隔单元 三位 | 台 | 1658.2 | 0 | 813.04 | 87.55 | 757.61 | 0 | 0 | 0 | 7.3543 |  | 工作内容：本体安装、固定，接地，补漆，单体调试等。 注释：未计价材料：接地材料。
0209040000 | JYD2-274 | 20kV以下开闭所成套装置安装 开关间隔单元 五位 | 台 | 2036.98 | 0 | 1150.33 | 100.37 | 786.28 | 0 | 0 | 0 | 10.368 |  | 工作内容：本体安装、固定，接地，补漆，单体调试等。 注释：未计价材料：接地材料。
0209040000 | JYD2-275 | 20kV以下开闭所成套装置安装 开关间隔单元 七位 | 台 | 2350.21 | 0 | 1414.67 | 117.55 | 817.99 | 0 | 0 | 0 | 12.7235 |  | 工作内容：本体安装、固定，接地，补漆，单体调试等。 注释：未计价材料：接地材料。
0209040000 | JYD2-276 | 20kV以下开闭所成套装置安装 开关间隔单元 七位以上 | 台 | 2867.22 | 0 | 1803.19 | 111.23 | 952.8 | 0 | 0 | 0 | 16.1659 |  | 工作内容：本体安装、固定，接地，补漆，单体调试等。 注释：未计价材料：接地材料。
0209040000 | JYD2-277 | 20kV以下开闭所成套装置安装 集装箱式配电室 10t以下 | 台 | 5615.79 | 0 | 2312.69 | 261.01 | 3042.09 | 0 | 0 | 0 | 21.2038 |  | 工作内容：本体安装、固定，接地，补漆，单体调试等。 注释：未计价材料：接地材料。
0209040000 | JYD2-278 | 20kV以下开闭所成套装置安装 集装箱式配电室 10t以上 | 台 | 6358.76 | 0 | 2800.38 | 273.16 | 3285.22 | 0 | 0 | 0 | 25.9403 |  | 工作内容：本体安装、固定，接地，补漆，单体调试等。 注释：未计价材料：接地材料。
0210000000 | JYD2-279 | 35kV以下一次组合设备预制舱安装 一次组合设备舱 9.2m×4.6m×3.3m | 座 | 12852.74 | 0 | 4873.74 | 701.73 | 7277.27 | 0 | 0 | 0 | 45.1372 |  | 工作内容：外观检查，本体就位，安装，拼舱，舱体功能检查，基础接缝处理，舱体接地，补漆，一次设备单体调试。
0211000000 | JYD2-280 | 中性点接地成套装置安装 小电阻接地成套装置 | 套/单相 | 1479.81 | 0 | 614.12 | 78.73 | 786.96 | 0 | 0 | 0 | 5.8596 |  | 工作内容：就位、找正、固定，设备检查，导体接触面检查，接地，补漆，单体调试等。 注释：未计价材料：接地材料。
0211000000 | JYD2-281 | 中性点接地成套装置安装 放电间隙、避雷器、电流互感器 35kV以下 | 套/单相 | 1641.69 | 0 | 632.85 | 88.72 | 920.12 | 0 | 0 | 0 | 6.038 |  | 工作内容：就位、找正、固定，设备检查，导体接触面检查，接地，补漆，单体调试等。 注释：未计价材料：接地材料。
0211000000 | JYD2-282 | 中性点接地成套装置安装 放电间隙、避雷器、电流互感器 110kV | 套/单相 | 2808.41 | 0 | 1612.81 | 96.53 | 1099.07 | 0 | 0 | 0 | 14.6518 |  | 工作内容：就位、找正、固定，设备检查，导体接触面检查，接地，补漆，单体调试等。 注释：未计价材料：接地材料。
0212000000 | JYD2-283 | 直流隔直装置安装 20kV | 套/单相 | 2375.47 | 0 | 1153.92 | 161.77 | 1059.78 | 0 | 0 | 0 | 11.0096 |  | 工作内容：就位、找正、固定，设备检查，接地，补漆，单体调试等。 注释：未计价材料：接地材料。
0212000000 | JYD2-284 | 直流隔直装置安装 直流隔直装置 35kV以下 | 套/单相 | 2600.53 | 0 | 1489.06 | 127.6 | 983.87 | 0 | 0 | 0 | 13.7275 |  | 工作内容：就位、找正、固定，设备检查，接地，补漆，单体调试等。 注释：未计价材料：接地材料。
0212000000 | JYD2-285 | 直流隔直装置安装 直流隔直装置 110kV | 套/单相 | 2784 | 0 | 1607.25 | 137.73 | 1039.02 | 0 | 0 | 0 | 14.8171 |  | 工作内容：就位、找正、固定，设备检查，接地，补漆，单体调试等。 注释：未计价材料：接地材料。
0301010000 | JYD3-1 | 悬垂绝缘子单串安装 额定电压（kV以下） 20 | 串 | 67.06 | 0 | 32.88 | 4.1 | 30.08 | 0 | 0 | 0 | 0.3034 |  | 工作内容：清扫，绝缘测试，组合安装，单体调试等。 注释：未计价材料：绝缘子、金具。
0301010000 | JYD3-2 | 悬垂绝缘子单串安装 额定电压（kV以下） 35 | 串 | 100.5 | 0 | 59.66 | 5.98 | 34.86 | 0 | 0 | 0 | 0.546 |  | 工作内容：清扫，绝缘测试，组合安装，单体调试等。 注释：未计价材料：绝缘子、金具。
0301010000 | JYD3-3 | 悬垂绝缘子单串安装 额定电压（kV以下） 110 | 串 | 135.33 | 0 | 87.99 | 7.75 | 39.59 | 0 | 0 | 0 | 0.795 |  | 工作内容：清扫，绝缘测试，组合安装，单体调试等。 注释：未计价材料：绝缘子、金具。
0301010000 | JYD3-4 | 悬垂绝缘子单串安装 额定电压（kV以下） 220 | 串 | 200.92 | 0 | 135.09 | 11.53 | 54.3 | 0 | 0 | 0 | 1.2097 |  | 工作内容：清扫，绝缘测试，组合安装，单体调试等。 注释：未计价材料：绝缘子、金具。
0301010000 | JYD3-5 | 悬垂绝缘子单串安装 额定电压（kV以下） 330 | 串 | 348.16 | 0 | 234.01 | 20.45 | 93.7 | 0 | 0 | 0 | 2.0764 |  | 工作内容：清扫，绝缘测试，组合安装，单体调试等。 注释：未计价材料：绝缘子、金具。
0301010000 | JYD3-6 | 悬垂绝缘子单串安装 额定电压（kV以下） 500 | 串 | 474.92 | 0 | 319.52 | 26.75 | 128.65 | 0 | 0 | 0 | 2.8352 |  | 工作内容：清扫，绝缘测试，组合安装，单体调试等。 注释：未计价材料：绝缘子、金具。
0301010000 | JYD3-7 | 悬垂绝缘子单串安装 额定电压（kV以下） 750 | 串 | 737.77 | 0 | 534.76 | 41.3 | 161.71 | 0 | 0 | 0 | 4.7644 |  | 工作内容：清扫，绝缘测试，组合安装，单体调试等。 注释：未计价材料：绝缘子、金具。
0301010000 | JYD3-8 | 悬垂绝缘子单串安装 额定电压（kV以下） 1000 | 串 | 1036.98 | 0 | 778.63 | 60.02 | 198.33 | 0 | 0 | 0 | 6.9112 |  | 工作内容：清扫，绝缘测试，组合安装，单体调试等。 注释：未计价材料：绝缘子、金具。
0301020000 | JYD3-9 | 悬垂绝缘子双串安装 额定电压（kV以下） 35 | 串 | 164.33 | 0 | 84.74 | 12.14 | 67.45 | 0 | 0 | 0 | 0.7712 |  | 工作内容：清扫，绝缘测试，组合安装，单体调试等。 注释：未计价材料：绝缘子、金具。
0301020000 | JYD3-10 | 悬垂绝缘子双串安装 额定电压（kV以下） 110 | 串 | 232.03 | 0 | 127.07 | 17.28 | 87.68 | 0 | 0 | 0 | 1.1422 |  | 工作内容：清扫，绝缘测试，组合安装，单体调试等。 注释：未计价材料：绝缘子、金具。
0301020000 | JYD3-11 | 悬垂绝缘子双串安装 额定电压（kV以下） 220 | 串 | 395.17 | 0 | 220.99 | 28.88 | 145.3 | 0 | 0 | 0 | 1.9751 |  | 工作内容：清扫，绝缘测试，组合安装，单体调试等。 注释：未计价材料：绝缘子、金具。
0301020000 | JYD3-12 | 悬垂绝缘子双串安装 额定电压（kV以下） 330 | 串 | 700.76 | 0 | 429.59 | 54.86 | 216.31 | 0 | 0 | 0 | 3.814 |  | 工作内容：清扫，绝缘测试，组合安装，单体调试等。 注释：未计价材料：绝缘子、金具。
0301020000 | JYD3-13 | 悬垂绝缘子双串安装 额定电压（kV以下） 500 | 串 | 921.96 | 0 | 550.68 | 68.68 | 302.6 | 0 | 0 | 0 | 4.8838 |  | 工作内容：清扫，绝缘测试，组合安装，单体调试等。 注释：未计价材料：绝缘子、金具。
0301020000 | JYD3-14 | 悬垂绝缘子双串安装 额定电压（kV以下） 750 | 串 | 1344.98 | 0 | 872.06 | 101.8 | 371.12 | 0 | 0 | 0 | 7.754 |  | 工作内容：清扫，绝缘测试，组合安装，单体调试等。 注释：未计价材料：绝缘子、金具。
0301020000 | JYD3-15 | 悬垂绝缘子双串安装 额定电压（kV以下） 1000 | 串 | 1892.78 | 0 | 1278.65 | 146.25 | 467.88 | 0 | 0 | 0 | 11.3343 |  | 工作内容：清扫，绝缘测试，组合安装，单体调试等。 注释：未计价材料：绝缘子、金具。
0302000000 | JYD3-16 | 户内支持绝缘子安装 电压20kV以下 2孔 | 100个 | 2447.33 | 0 | 1491.35 | 447.73 | 508.25 | 0 | 0 | 0 | 13.9454 |  | 工作内容：清扫，安装固定，附件安装，接地，单体调试等。 注释：未计价材料：绝缘子、金具、接地材料。
0302000000 | JYD3-17 | 户内支持绝缘子安装 电压20kV以下 4孔 | 100个 | 3157.97 | 0 | 1744.75 | 750.02 | 663.2 | 0 | 0 | 0 | 16.354 |  | 工作内容：清扫，安装固定，附件安装，接地，单体调试等。 注释：未计价材料：绝缘子、金具、接地材料。
0302000000 | JYD3-18 | 户内支持绝缘子安装 电压35kV 2孔 | 100个 | 3636.61 | 0 | 2400.43 | 505.55 | 730.63 | 0 | 0 | 0 | 21.8036 |  | 工作内容：清扫，安装固定，附件安装，接地，单体调试等。 注释：未计价材料：绝缘子、金具、接地材料。
0302000000 | JYD3-19 | 户内支持绝缘子安装 电压35kV 4孔 | 100个 | 4425.57 | 0 | 2661.68 | 803.7 | 960.19 | 0 | 0 | 0 | 24.2864 |  | 工作内容：清扫，安装固定，附件安装，接地，单体调试等。 注释：未计价材料：绝缘子、金具、接地材料。
0303000000 | JYD3-20 | 户外支持绝缘子安装 额定电压（kV以下） 20 | 个 | 96.99 | 0 | 42.41 | 11.08 | 43.5 | 0 | 0 | 0 | 0.3795 |  | 工作内容：清扫，安装固定，附件安装，接地，单体调试等。 注释：未计价材料：绝缘子、金具、接地材料。
0303000000 | JYD3-21 | 户外支持绝缘子安装 额定电压（kV以下） 35 | 个 | 138.86 | 0 | 48.17 | 11.83 | 78.86 | 0 | 0 | 0 | 0.4489 |  | 工作内容：清扫，安装固定，附件安装，接地，单体调试等。 注释：未计价材料：绝缘子、金具、接地材料。
0303000000 | JYD3-22 | 户外支持绝缘子安装 额定电压（kV以下） 110 | 个 | 211.31 | 0 | 104.72 | 13.96 | 92.63 | 0 | 0 | 0 | 1.0513 |  | 工作内容：清扫，安装固定，附件安装，接地，单体调试等。 注释：未计价材料：绝缘子、金具、接地材料。
0303000000 | JYD3-23 | 户外支持绝缘子安装 额定电压（kV以下） 220 | 个 | 306.98 | 0 | 143.28 | 23.93 | 139.77 | 0 | 0 | 0 | 1.4209 |  | 工作内容：清扫，安装固定，附件安装，接地，单体调试等。 注释：未计价材料：绝缘子、金具、接地材料。
0303000000 | JYD3-24 | 户外支持绝缘子安装 额定电压（kV以下） 330 | 个 | 647.07 | 0 | 433.65 | 24.33 | 189.09 | 0 | 0 | 0 | 4.2576 |  | 工作内容：清扫，安装固定，附件安装，接地，单体调试等。 注释：未计价材料：绝缘子、金具、接地材料。
0303000000 | JYD3-25 | 户外支持绝缘子安装 额定电压（kV以下） 500 | 个 | 875.24 | 0 | 594.1 | 31.92 | 249.22 | 0 | 0 | 0 | 5.8244 |  | 工作内容：清扫，安装固定，附件安装，接地，单体调试等。 注释：未计价材料：绝缘子、金具、接地材料。
0303000000 | JYD3-26 | 户外支持绝缘子安装 额定电压（kV以下） 750 | 个 | 2019.81 | 0 | 945.26 | 49.4 | 1025.15 | 0 | 0 | 0 | 9.2498 |  | 工作内容：清扫，安装固定，附件安装，接地，单体调试等。 注释：未计价材料：绝缘子、金具、接地材料。
0303000000 | JYD3-27 | 户外支持绝缘子安装 额定电压（kV以下） 1000 | 个 | 2651.11 | 0 | 1391.15 | 61.14 | 1198.82 | 0 | 0 | 0 | 13.6148 |  | 工作内容：清扫，安装固定，附件安装，接地，单体调试等。 注释：未计价材料：绝缘子、金具、接地材料。
0304000000 | JYD3-28 | 穿墙套管安装 电压（kV以下） 20 | 个 | 294.97 | 0 | 96.54 | 15.42 | 183.01 | 0 | 0 | 0 | 0.8584 |  | 工作内容：清扫，安装固定，附件安装，接地，单体调试等。 注释：未计价材料：接地材料。
0304000000 | JYD3-29 | 穿墙套管安装 电压（kV以下） 35 | 个 | 467.64 | 0 | 187.88 | 17.24 | 262.52 | 0 | 0 | 0 | 1.6964 |  | 工作内容：清扫，安装固定，附件安装，接地，单体调试等。 注释：未计价材料：接地材料。
0304000000 | JYD3-30 | 穿墙套管安装 110kV 水平装设 | 个 | 604.2 | 0 | 360.45 | 93.42 | 150.33 | 0 | 0 | 0 | 3.2526 |  | 工作内容：清扫，安装固定，附件安装，接地，单体调试等。 注释：未计价材料：接地材料。
0304000000 | JYD3-31 | 穿墙套管安装 110kV 垂直装设 | 个 | 521.79 | 0 | 304.61 | 66.85 | 150.33 | 0 | 0 | 0 | 2.7222 |  | 工作内容：清扫，安装固定，附件安装，接地，单体调试等。 注释：未计价材料：接地材料。
0304000000 | JYD3-32 | 穿墙套管安装 220kV 水平装设 | 个 | 2032.1 | 0 | 685.55 | 692.32 | 654.23 | 0 | 0 | 0 | 6.2781 |  | 工作内容：清扫，安装固定，附件安装，接地，单体调试等。 注释：未计价材料：接地材料。
0304000000 | JYD3-33 | 穿墙套管安装 220kV 垂直装设 | 个 | 1534.65 | 0 | 556.95 | 501.82 | 475.88 | 0 | 0 | 0 | 5.0554 |  | 工作内容：清扫，安装固定，附件安装，接地，单体调试等。 注释：未计价材料：接地材料。
0304000000 | JYD3-34 | 穿墙套管安装 330kV 水平装设 | 个 | 2585.36 | 0 | 846.82 | 948.95 | 789.59 | 0 | 0 | 0 | 7.77 |  | 工作内容：清扫，安装固定，附件安装，接地，单体调试等。 注释：未计价材料：接地材料。
0304000000 | JYD3-35 | 穿墙套管安装 330kV 垂直装设 | 个 | 1871.73 | 0 | 672.49 | 676.52 | 522.72 | 0 | 0 | 0 | 6.1114 |  | 工作内容：清扫，安装固定，附件安装，接地，单体调试等。 注释：未计价材料：接地材料。
0304000000 | JYD3-36 | 穿墙套管安装 500kV 水平装设 | 个 | 3185.82 | 0 | 995.44 | 1206.37 | 984.01 | 0 | 0 | 0 | 9.147 |  | 工作内容：清扫，安装固定，附件安装，接地，单体调试等。 注释：未计价材料：接地材料。
0304000000 | JYD3-37 | 穿墙套管安装 500kV 垂直装设 | 个 | 2376.01 | 0 | 765.99 | 933.45 | 676.57 | 0 | 0 | 0 | 6.9644 |  | 工作内容：清扫，安装固定，附件安装，接地，单体调试等。 注释：未计价材料：接地材料。
0305000000 | JYD3-38 | 软母线安装 35kV 截面（mm²以下） 240 | 跨/三相 | 803.46 | 0 | 628.88 | 48.99 | 125.59 | 0 | 0 | 0 | 5.8579 |  | 工作内容：检查，测量，下料，绝缘子清扫，组装，悬挂，紧固，驰度调整，绝缘子单体调试等。 注释：未计价材料：绝缘子、金具、导线。
0305000000 | JYD3-39 | 软母线安装 35kV 截面（mm²以下） 400 | 跨/三相 | 875.42 | 0 | 680.08 | 35.51 | 159.83 | 0 | 0 | 0 | 6.3438 |  | 工作内容：检查，测量，下料，绝缘子清扫，组装，悬挂，紧固，驰度调整，绝缘子单体调试等。 注释：未计价材料：绝缘子、金具、导线。
0305000000 | JYD3-40 | 软母线安装 35kV 截面（mm²以下） 600 | 跨/三相 | 1014.25 | 0 | 792.62 | 41.13 | 180.5 | 0 | 0 | 0 | 7.415 |  | 工作内容：检查，测量，下料，绝缘子清扫，组装，悬挂，紧固，驰度调整，绝缘子单体调试等。 注释：未计价材料：绝缘子、金具、导线。
0305000000 | JYD3-41 | 软母线安装 35kV 截面（mm²以下） 1000 | 跨/三相 | 1482.67 | 0 | 1214.61 | 50.04 | 218.02 | 0 | 0 | 0 | 11.4318 |  | 工作内容：检查，测量，下料，绝缘子清扫，组装，悬挂，紧固，驰度调整，绝缘子单体调试等。 注释：未计价材料：绝缘子、金具、导线。
0305000000 | JYD3-42 | 软母线安装 35kV 截面（mm²以下） 2×600 | 跨/三相 | 2212.03 | 0 | 1406.39 | 59.18 | 746.46 | 0 | 0 | 0 | 13.2753 |  | 工作内容：检查，测量，下料，绝缘子清扫，组装，悬挂，紧固，驰度调整，绝缘子单体调试等。 注释：未计价材料：绝缘子、金具、导线。
0305000000 | JYD3-43 | 软母线安装 35kV 截面（mm²以下） 2×1440 | 跨/三相 | 2513.83 | 0 | 1652.65 | 69.54 | 791.64 | 0 | 0 | 0 | 15.5999 |  | 工作内容：检查，测量，下料，绝缘子清扫，组装，悬挂，紧固，驰度调整，绝缘子单体调试等。 注释：未计价材料：绝缘子、金具、导线。
0305000000 | JYD3-44 | 软母线安装 110kV 截面（mm²以下） 240 | 跨/三相 | 984.96 | 0 | 579.53 | 73.61 | 331.82 | 0 | 0 | 0 | 5.489 |  | 工作内容：检查，测量，下料，绝缘子清扫，组装，悬挂，紧固，驰度调整，绝缘子单体调试等。 注释：未计价材料：绝缘子、金具、导线。
0305000000 | JYD3-45 | 软母线安装 110kV 截面（mm²以下） 400 | 跨/三相 | 1083.45 | 0 | 642.64 | 69.69 | 371.12 | 0 | 0 | 0 | 6.0912 |  | 工作内容：检查，测量，下料，绝缘子清扫，组装，悬挂，紧固，驰度调整，绝缘子单体调试等。 注释：未计价材料：绝缘子、金具、导线。
0305000000 | JYD3-46 | 软母线安装 110kV 截面（mm²以下） 600 | 跨/三相 | 1227.07 | 0 | 756.44 | 85.66 | 384.97 | 0 | 0 | 0 | 7.176 |  | 工作内容：检查，测量，下料，绝缘子清扫，组装，悬挂，紧固，驰度调整，绝缘子单体调试等。 注释：未计价材料：绝缘子、金具、导线。
0305000000 | JYD3-47 | 软母线安装 110kV 截面（mm²以下） 1000 | 跨/三相 | 1766.63 | 0 | 1254.93 | 98.52 | 413.18 | 0 | 0 | 0 | 11.9171 |  | 工作内容：检查，测量，下料，绝缘子清扫，组装，悬挂，紧固，驰度调整，绝缘子单体调试等。 注释：未计价材料：绝缘子、金具、导线。
0305000000 | JYD3-48 | 软母线安装 110kV 截面（mm²以下） 1440 | 跨/三相 | 2206.02 | 0 | 1421.31 | 106.48 | 678.23 | 0 | 0 | 0 | 13.0878 |  | 工作内容：检查，测量，下料，绝缘子清扫，组装，悬挂，紧固，驰度调整，绝缘子单体调试等。 注释：未计价材料：绝缘子、金具、导线。
0305000000 | JYD3-49 | 软母线安装 110kV 截面（mm²以下） 2×600 | 跨/三相 | 2508.43 | 0 | 1786.46 | 115.86 | 606.11 | 0 | 0 | 0 | 16.959 |  | 工作内容：检查，测量，下料，绝缘子清扫，组装，悬挂，紧固，驰度调整，绝缘子单体调试等。 注释：未计价材料：绝缘子、金具、导线。
0305000000 | JYD3-50 | 软母线安装 110kV 截面（mm²以下） 2×1440 | 跨/三相 | 2761.93 | 0 | 1967.02 | 127.57 | 667.34 | 0 | 0 | 0 | 18.6731 |  | 工作内容：检查，测量，下料，绝缘子清扫，组装，悬挂，紧固，驰度调整，绝缘子单体调试等。 注释：未计价材料：绝缘子、金具、导线。
0305000000 | JYD3-51 | 软母线安装 220kV 截面（mm²以下） 400 | 跨/三相 | 1951.75 | 0 | 1063.57 | 125.8 | 762.38 | 0 | 0 | 0 | 10.0924 |  | 工作内容：检查，测量，下料，绝缘子清扫，组装，悬挂，紧固，驰度调整，绝缘子单体调试等。 注释：未计价材料：绝缘子、金具、导线。
0305000000 | JYD3-52 | 软母线安装 220kV 截面（mm²以下） 600 | 跨/三相 | 2107.39 | 0 | 1168.41 | 134.66 | 804.32 | 0 | 0 | 0 | 11.0844 |  | 工作内容：检查，测量，下料，绝缘子清扫，组装，悬挂，紧固，驰度调整，绝缘子单体调试等。 注释：未计价材料：绝缘子、金具、导线。
0305000000 | JYD3-53 | 软母线安装 220kV 截面（mm²以下） 1000 | 跨/三相 | 2464.49 | 0 | 1327.04 | 154.72 | 982.73 | 0 | 0 | 0 | 12.602 |  | 工作内容：检查，测量，下料，绝缘子清扫，组装，悬挂，紧固，驰度调整，绝缘子单体调试等。 注释：未计价材料：绝缘子、金具、导线。
0305000000 | JYD3-54 | 软母线安装 220kV 截面（mm²以下） 2×600 | 跨/三相 | 3235.89 | 0 | 2128.55 | 206.23 | 901.11 | 0 | 0 | 0 | 20.2153 |  | 工作内容：检查，测量，下料，绝缘子清扫，组装，悬挂，紧固，驰度调整，绝缘子单体调试等。 注释：未计价材料：绝缘子、金具、导线。
0305000000 | JYD3-55 | 软母线安装 220kV 截面（mm²以下） 2×1440 | 跨/三相 | 4026.35 | 0 | 2660.68 | 239.2 | 1126.47 | 0 | 0 | 0 | 25.269 |  | 工作内容：检查，测量，下料，绝缘子清扫，组装，悬挂，紧固，驰度调整，绝缘子单体调试等。 注释：未计价材料：绝缘子、金具、导线。
0305000000 | JYD3-56 | 软母线安装 330kV 截面（mm²以下） 2×600 | 跨/三相 | 4454.72 | 0 | 2652.12 | 226.57 | 1576.03 | 0 | 0 | 0 | 25.1635 |  | 工作内容：检查，测量，下料，绝缘子清扫，组装，悬挂，紧固，驰度调整，绝缘子单体调试等。 注释：未计价材料：绝缘子、金具、导线。
0305000000 | JYD3-57 | 软母线安装 330kV 截面（mm²以下） 2×1440 | 跨/三相 | 5128.59 | 0 | 3053.44 | 260.86 | 1814.29 | 0 | 0 | 0 | 28.9712 |  | 工作内容：检查，测量，下料，绝缘子清扫，组装，悬挂，紧固，驰度调整，绝缘子单体调试等。 注释：未计价材料：绝缘子、金具、导线。
0305000000 | JYD3-58 | 软母线安装 330kV 截面（mm²以下） 扩径空心600 | 跨/三相 | 3412.12 | 0 | 1626.07 | 255.71 | 1530.34 | 0 | 0 | 0 | 15.4288 |  | 工作内容：检查，测量，下料，绝缘子清扫，组装，悬挂，紧固，驰度调整，绝缘子单体调试等。 注释：未计价材料：绝缘子、金具、导线。
0305000000 | JYD3-59 | 软母线安装 500kV 截面（mm²以下） 2×600 | 跨/三相 | 5791.88 | 0 | 3284.35 | 313.65 | 2193.88 | 0 | 0 | 0 | 31.1829 |  | 工作内容：检查，测量，下料，绝缘子清扫，组装，悬挂，紧固，驰度调整，绝缘子单体调试等。 注释：未计价材料：绝缘子、金具、导线。
0305000000 | JYD3-60 | 软母线安装 500kV 截面（mm²以下） 2×1440 | 跨/三相 | 6912.46 | 0 | 3919.72 | 374.33 | 2618.41 | 0 | 0 | 0 | 37.2153 |  | 工作内容：检查，测量，下料，绝缘子清扫，组装，悬挂，紧固，驰度调整，绝缘子单体调试等。 注释：未计价材料：绝缘子、金具、导线。
0305000000 | JYD3-61 | 软母线安装 500kV 截面（mm²以下） 4×600 | 跨/三相 | 11774.26 | 0 | 7531.85 | 472.14 | 3770.27 | 0 | 0 | 0 | 71.3349 |  | 工作内容：检查，测量，下料，绝缘子清扫，组装，悬挂，紧固，驰度调整，绝缘子单体调试等。 注释：未计价材料：绝缘子、金具、导线。
0305000000 | JYD3-62 | 软母线安装 750kV 截面（mm²以下） 2×1600 | 跨/三相 | 10441.1 | 0 | 4971.38 | 486.46 | 4983.26 | 0 | 0 | 0 | 47.2117 |  | 工作内容：检查，测量，下料，绝缘子清扫，组装，悬挂，紧固，驰度调整，绝缘子单体调试等。 注释：未计价材料：绝缘子、金具、导线。
0305000000 | JYD3-63 | 软母线安装 750kV 截面（mm²以下） 4×1600 | 跨/三相 | 17105.28 | 0 | 6935.84 | 908.48 | 9260.96 | 0 | 0 | 0 | 65.8233 |  | 工作内容：检查，测量，下料，绝缘子清扫，组装，悬挂，紧固，驰度调整，绝缘子单体调试等。 注释：未计价材料：绝缘子、金具、导线。
0305000000 | JYD3-64 | 软母线安装 1000kV 截面（mm²以下） 2×1600 | 跨/三相 | 12910.01 | 0 | 6088.06 | 585.16 | 6236.79 | 0 | 0 | 0 | 57.8148 |  | 工作内容：检查，测量，下料，绝缘子清扫，组装，悬挂，紧固，驰度调整，绝缘子单体调试等。 注释：未计价材料：绝缘子、金具、导线。
0305000000 | JYD3-65 | 软母线安装 1000kV 截面（mm²以下） 4×1600 | 跨/三相 | 20117.6 | 0 | 7589.24 | 997.52 | 11530.84 | 0 | 0 | 0 | 72.0209 |  | 工作内容：检查，测量，下料，绝缘子清扫，组装，悬挂，紧固，驰度调整，绝缘子单体调试等。 注释：未计价材料：绝缘子、金具、导线。
0306000000 | JYD3-66 | 引下线、跳线及设备连接线安装 20kV 截面（mm²以下） 150 | 组/三相 | 225.14 | 0 | 55.12 | 58.41 | 111.61 | 0 | 0 | 0 | 0.5241 |  | 工作内容：测量，下料，压接，安装连接，驰度调整等。过渡板包括打孔，锉面，挂锡，安装等。 注释：未计价材料：金具、导线、过渡板。
0306000000 | JYD3-67 | 引下线、跳线及设备连接线安装 20kV 截面（mm²以下） 240 | 组/三相 | 239.76 | 0 | 61.1 | 63.56 | 115.1 | 0 | 0 | 0 | 0.5804 |  | 工作内容：测量，下料，压接，安装连接，驰度调整等。过渡板包括打孔，锉面，挂锡，安装等。 注释：未计价材料：金具、导线、过渡板。
0306000000 | JYD3-68 | 引下线、跳线及设备连接线安装 20kV 截面（mm²以下） 600 | 组/三相 | 328.85 | 0 | 68.23 | 76.73 | 183.89 | 0 | 0 | 0 | 0.6487 |  | 工作内容：测量，下料，压接，安装连接，驰度调整等。过渡板包括打孔，锉面，挂锡，安装等。 注释：未计价材料：金具、导线、过渡板。
0306000000 | JYD3-69 | 引下线、跳线及设备连接线安装 35~220kV 截面（mm²以下） 240 | 组/三相 | 247.4 | 0 | 70.12 | 52.41 | 124.87 | 0 | 0 | 0 | 0.6673 |  | 工作内容：测量，下料，压接，安装连接，驰度调整等。过渡板包括打孔，锉面，挂锡，安装等。 注释：未计价材料：金具、导线、过渡板。
0306000000 | JYD3-70 | 引下线、跳线及设备连接线安装 35~220kV 截面（mm²以下） 600 | 组/三相 | 262.28 | 0 | 78 | 55.6 | 128.68 | 0 | 0 | 0 | 0.7421 |  | 工作内容：测量，下料，压接，安装连接，驰度调整等。过渡板包括打孔，锉面，挂锡，安装等。 注释：未计价材料：金具、导线、过渡板。
0306000000 | JYD3-71 | 引下线、跳线及设备连接线安装 35~220kV 截面（mm²以下） 800 | 组/三相 | 460.08 | 0 | 109.48 | 63.45 | 287.15 | 0 | 0 | 0 | 1.0414 |  | 工作内容：测量，下料，压接，安装连接，驰度调整等。过渡板包括打孔，锉面，挂锡，安装等。 注释：未计价材料：金具、导线、过渡板。
0306000000 | JYD3-72 | 引下线、跳线及设备连接线安装 35~220kV 截面（mm²以下） 1000 | 组/三相 | 521.85 | 0 | 146.22 | 72.99 | 302.64 | 0 | 0 | 0 | 1.3907 |  | 工作内容：测量，下料，压接，安装连接，驰度调整等。过渡板包括打孔，锉面，挂锡，安装等。 注释：未计价材料：金具、导线、过渡板。
0306000000 | JYD3-73 | 引下线、跳线及设备连接线安装 35~220kV 截面（mm²以下） 1440 | 组/三相 | 624.74 | 0 | 196.81 | 81.55 | 346.38 | 0 | 0 | 0 | 1.8712 |  | 工作内容：测量，下料，压接，安装连接，驰度调整等。过渡板包括打孔，锉面，挂锡，安装等。 注释：未计价材料：金具、导线、过渡板。
0306000000 | JYD3-74 | 引下线、跳线及设备连接线安装 35~220kV 截面（mm²以下） 2×1440 | 组/三相 | 858.08 | 0 | 256.42 | 146.79 | 454.87 | 0 | 0 | 0 | 2.4385 |  | 工作内容：测量，下料，压接，安装连接，驰度调整等。过渡板包括打孔，锉面，挂锡，安装等。 注释：未计价材料：金具、导线、过渡板。
0306000000 | JYD3-75 | 引下线、跳线及设备连接线安装 330~500kV 截面（mm²以下） 800 | 组/三相 | 1017.19 | 0 | 183.68 | 65.59 | 767.92 | 0 | 0 | 0 | 1.7463 |  | 工作内容：测量，下料，压接，安装连接，驰度调整等。过渡板包括打孔，锉面，挂锡，安装等。 注释：未计价材料：金具、导线、过渡板。
0306000000 | JYD3-76 | 引下线、跳线及设备连接线安装 330~500kV 截面（mm²以下） 1000 | 组/三相 | 1119.3 | 0 | 239.52 | 76.31 | 803.47 | 0 | 0 | 0 | 2.2767 |  | 工作内容：测量，下料，压接，安装连接，驰度调整等。过渡板包括打孔，锉面，挂锡，安装等。 注释：未计价材料：金具、导线、过渡板。
0306000000 | JYD3-77 | 引下线、跳线及设备连接线安装 330~500kV 截面（mm²以下） 2×1440 | 组/三相 | 1519.68 | 0 | 525.55 | 147.96 | 846.17 | 0 | 0 | 0 | 4.9962 |  | 工作内容：测量，下料，压接，安装连接，驰度调整等。过渡板包括打孔，锉面，挂锡，安装等。 注释：未计价材料：金具、导线、过渡板。
0306000000 | JYD3-78 | 引下线、跳线及设备连接线安装 500kV 截面（mm²以下） 2×1600 | 组/三相 | 1538.37 | 0 | 663.88 | 147.96 | 726.53 | 0 | 0 | 0 | 6.3119 |  | 工作内容：测量，下料，压接，安装连接，驰度调整等。过渡板包括打孔，锉面，挂锡，安装等。 注释：未计价材料：金具、导线、过渡板。
0306000000 | JYD3-79 | 引下线、跳线及设备连接线安装 750kV 截面（mm²以下） 2×1600 引下线、跳线 | 组/三相 | 2467.35 | 0 | 1185.34 | 178.12 | 1103.89 | 0 | 0 | 0 | 11.2704 |  | 工作内容：测量，下料，压接，安装连接，驰度调整等。过渡板包括打孔，锉面，挂锡，安装等。 注释：未计价材料：金具、导线、过渡板。
0306000000 | JYD3-80 | 引下线、跳线及设备连接线安装 750kV 截面（mm²以下） 2×1600 设备连接线 | 组/三相 | 2289.63 | 0 | 1007.62 | 178.12 | 1103.89 | 0 | 0 | 0 | 9.5801 |  | 工作内容：测量，下料，压接，安装连接，驰度调整等。过渡板包括打孔，锉面，挂锡，安装等。 注释：未计价材料：金具、导线、过渡板。
0306000000 | JYD3-81 | 引下线、跳线及设备连接线安装 1000kV 截面（mm²以下） 2×1600 引下线、跳线 | 组/三相 | 2909.55 | 0 | 1659.55 | 196.84 | 1053.16 | 0 | 0 | 0 | 15.7796 |  | 工作内容：测量，下料，压接，安装连接，驰度调整等。过渡板包括打孔，锉面，挂锡，安装等。 注释：未计价材料：金具、导线、过渡板。
0306000000 | JYD3-82 | 引下线、跳线及设备连接线安装 1000kV 截面（mm²以下） 2×1600 设备连接线 | 组/三相 | 2661 | 0 | 1411 | 196.84 | 1053.16 | 0 | 0 | 0 | 13.4159 |  | 工作内容：测量，下料，压接，安装连接，驰度调整等。过渡板包括打孔，锉面，挂锡，安装等。 注释：未计价材料：金具、导线、过渡板。
0306000000 | JYD3-83 | 引下线、跳线及设备连接线安装 1000kV 截面（mm²） 4×1600 引下线、跳线 | 组/三相 | 6553.43 | 0 | 2489.89 | 278.73 | 3784.81 | 0 | 0 | 0 | 23.6752 |  | 工作内容：测量，下料，压接，安装连接，驰度调整等。过渡板包括打孔，锉面，挂锡，安装等。 注释：未计价材料：金具、导线、过渡板。
0306000000 | JYD3-84 | 引下线、跳线及设备连接线安装 1000kV 截面（mm²） 4×1600 设备连接线 | 组/三相 | 6121.54 | 0 | 2058 | 278.73 | 3784.81 | 0 | 0 | 0 | 19.6802 |  | 工作内容：测量，下料，压接，安装连接，驰度调整等。过渡板包括打孔，锉面，挂锡，安装等。 注释：未计价材料：金具、导线、过渡板。
0307010000 | JYD3-85 | 每相一片矩形铜母线安装 截面（mm²以下）360 | m | 21.11 | 0 | 10.62 | 5.72 | 4.77 | 0 | 0 | 0 | 0.101 |  | 工作内容：平直、下料、煨弯、钻孔、锉面、挂锡、安装固定，刷分相漆等。 注释：未计价材料：母线、金具。
0307010000 | JYD3-86 | 每相一片矩形铜母线安装 截面（mm²以下）800 | m | 28 | 0 | 14.73 | 6.84 | 6.43 | 0 | 0 | 0 | 0.1424 |  | 工作内容：平直、下料、煨弯、钻孔、锉面、挂锡、安装固定，刷分相漆等。 注释：未计价材料：母线、金具。
0307010000 | JYD3-87 | 每相一片矩形铜母线安装 截面（mm²以下）1000 | m | 32 | 0 | 17.08 | 7.74 | 7.18 | 0 | 0 | 0 | 0.163 |  | 工作内容：平直、下料、煨弯、钻孔、锉面、挂锡、安装固定，刷分相漆等。 注释：未计价材料：母线、金具。
0307010000 | JYD3-88 | 每相一片矩形铜母线安装 截面（mm²以下）以下 1250 | m | 36.03 | 0 | 19.42 | 8.06 | 8.55 | 0 | 0 | 0 | 0.1861 |  | 工作内容：平直、下料、煨弯、钻孔、锉面、挂锡、安装固定，刷分相漆等。 注释：未计价材料：母线、金具。
0307020000 | JYD3-89 | 每相多片矩形铜母线安装 每相二片 截面（mm²以下） 800 | m | 64.29 | 0 | 26.04 | 17.97 | 20.28 | 0 | 0 | 0 | 0.2501 |  | 工作内容：平直，下料，煨弯，钻孔，锉面，挂锡，安装固定，刷分相漆等。 注释：未计价材料：母线、金具。
0307020000 | JYD3-90 | 每相多片矩形铜母线安装 每相二片 截面（mm²以下）1250 | m | 71.01 | 0 | 29.45 | 19.04 | 22.52 | 0 | 0 | 0 | 0.2822 |  | 工作内容：平直，下料，煨弯，钻孔，锉面，挂锡，安装固定，刷分相漆等。 注释：未计价材料：母线、金具。
0307020000 | JYD3-91 | 每相多片矩形铜母线安装 每相三片 截面（mm²以下） 800 | m | 100.46 | 0 | 39.42 | 30.05 | 30.99 | 0 | 0 | 0 | 0.3784 |  | 工作内容：平直，下料，煨弯，钻孔，锉面，挂锡，安装固定，刷分相漆等。 注释：未计价材料：母线、金具。
0307020000 | JYD3-92 | 每相多片矩形铜母线安装 每相三片 截面（mm²以下） 1250 | m | 108.39 | 0 | 42.83 | 32.14 | 33.42 | 0 | 0 | 0 | 0.4104 |  | 工作内容：平直，下料，煨弯，钻孔，锉面，挂锡，安装固定，刷分相漆等。 注释：未计价材料：母线、金具。
0307020000 | JYD3-93 | 每相多片矩形铜母线安装 每相四片 截面（mm²以下） 800 | m | 133.52 | 0 | 51.59 | 40.56 | 41.37 | 0 | 0 | 0 | 0.4938 |  | 工作内容：平直，下料，煨弯，钻孔，锉面，挂锡，安装固定，刷分相漆等。 注释：未计价材料：母线、金具。
0307020000 | JYD3-94 | 每相多片矩形铜母线安装 每相四片 截面（mm²以下） 1250 | m | 143.7 | 0 | 56.22 | 42.73 | 44.75 | 0 | 0 | 0 | 0.5388 |  | 工作内容：平直，下料，煨弯，钻孔，锉面，挂锡，安装固定，刷分相漆等。 注释：未计价材料：母线、金具。
0307030000 | JYD3-95 | 矩形硬母线热缩安装 绝缘热缩管 直径（mm以下） 80 | m | 11.11 | 0 | 6.58 | 4.53 | 0 | 0 | 0 | 0 | 0.0643 |  | 工作内容：测量，下料，烤制等。 注释：未计价材料：热缩材料。
0307030000 | JYD3-96 | 矩形硬母线热缩安装 绝缘热缩管 直径（mm以下） 140 | m | 16.08 | 0 | 9.26 | 6.82 | 0 | 0 | 0 | 0 | 0.09 |  | 工作内容：测量，下料，烤制等。 注释：未计价材料：热缩材料。
0307030000 | JYD3-97 | 矩形硬母线热缩安装 接头热缩安装 矩形母线热缩带 | m | 19.22 | 0 | 14.12 | 5.1 | 0 | 0 | 0 | 0 | 0.1347 |  | 工作内容：测量，下料，烤制等。 注释：未计价材料：热缩材料。
0307030000 | JYD3-98 | 矩形硬母线热缩安装 接头热缩安装 套管 | 个 | 15.64 | 0 | 9.26 | 6.38 | 0 | 0 | 0 | 0 | 0.09 |  | 工作内容：测量，下料，烤制等。 注释：未计价材料：热缩材料。
0307030000 | JYD3-99 | 矩形硬母线热缩安装 接头盒安装 | 个 | 11.46 | 0 | 6.48 | 4.98 | 0 | 0 | 0 | 0 | 0.0634 |  | 工作内容：测量，下料，烤制等。 注释：未计价材料：热缩材料。
0308000000 | JYD3-100 | 母线伸缩节头安装 每相（2片）以下 | 个 | 50.06 | 0 | 27.66 | 22.4 | 0 | 0 | 0 | 0 | 0.2656 |  | 工作内容：煨弯，钻孔，锉面，挂锡，连接安装固定，刷分相漆等。 注释：未计价材料：母线伸缩节。
0308000000 | JYD3-101 | 母线伸缩节头安装 每相（4片）以下 | 个 | 71.09 | 0 | 31.26 | 39.83 | 0 | 0 | 0 | 0 | 0.3684 |  | 工作内容：煨弯，钻孔，锉面，挂锡，连接安装固定，刷分相漆等。 注释：未计价材料：母线伸缩节。
0308000000 | JYD3-102 | 母线伸缩节头安装 铜铝过渡板 | 个 | 40.32 | 0 | 23.81 | 16.51 | 0 | 0 | 0 | 0 | 0.2821 |  | 工作内容：煨弯，钻孔，锉面，挂锡，连接安装固定，刷分相漆等。 注释：未计价材料：铜铝过渡板。
0309010000 | JYD3-103 | 支持式管形母线安装 铝管 直径（mm以下） 80 | m | 34.93 | 0 | 7.56 | 6.08 | 21.29 | 0 | 0 | 0 | 0.0707 |  | 工作内容：平直、下料、煨弯、钻孔、锉面、挂锡、管型母线内冲洗，拢头、打眼、配补强管，焊接，穿防振导线、封端头，安装固定，刷分相漆等。 注释：未计价材料：管形母线、金具、导线。
0309010000 | JYD3-104 | 支持式管形母线安装 铝管 直径（mm以下） 120 | m | 39.56 | 0 | 7.56 | 9.64 | 22.36 | 0 | 0 | 0 | 0.0707 |  | 工作内容：平直、下料、煨弯、钻孔、锉面、挂锡、管型母线内冲洗，拢头、打眼、配补强管，焊接，穿防振导线、封端头，安装固定，刷分相漆等。 注释：未计价材料：管形母线、金具、导线。
0309010000 | JYD3-105 | 支持式管形母线安装 铝管 直径（mm以下） 168 | m | 48.58 | 0 | 10.97 | 13.22 | 24.39 | 0 | 0 | 0 | 0.1027 |  | 工作内容：平直、下料、煨弯、钻孔、锉面、挂锡、管型母线内冲洗，拢头、打眼、配补强管，焊接，穿防振导线、封端头，安装固定，刷分相漆等。 注释：未计价材料：管形母线、金具、导线。
0309010000 | JYD3-106 | 支持式管形母线安装 铝管 直径（mm以下） 200 | m | 68.05 | 0 | 15.11 | 17.06 | 35.88 | 0 | 0 | 0 | 0.1413 |  | 工作内容：平直、下料、煨弯、钻孔、锉面、挂锡、管型母线内冲洗，拢头、打眼、配补强管，焊接，穿防振导线、封端头，安装固定，刷分相漆等。 注释：未计价材料：管形母线、金具、导线。
0309010000 | JYD3-107 | 支持式管形母线安装 铝管 直径（mm以下） 250 | m | 84.08 | 0 | 25.13 | 21.47 | 37.48 | 0 | 0 | 0 | 0.2313 |  | 工作内容：平直、下料、煨弯、钻孔、锉面、挂锡、管型母线内冲洗，拢头、打眼、配补强管，焊接，穿防振导线、封端头，安装固定，刷分相漆等。 注释：未计价材料：管形母线、金具、导线。
0309010000 | JYD3-108 | 支持式管形母线安装 铝管 直径（mm以下） 300 | m | 133.95 | 0 | 41 | 30.89 | 62.06 | 0 | 0 | 0 | 0.3727 |  | 工作内容：平直、下料、煨弯、钻孔、锉面、挂锡、管型母线内冲洗，拢头、打眼、配补强管，焊接，穿防振导线、封端头，安装固定，刷分相漆等。 注释：未计价材料：管形母线、金具、导线。
0309010000 | JYD3-109 | 支持式管形母线安装 铝管 直径（mm以下） 450 | m | 217.09 | 0 | 73.71 | 42.59 | 100.79 | 0 | 0 | 0 | 0.6683 |  | 工作内容：平直、下料、煨弯、钻孔、锉面、挂锡、管型母线内冲洗，拢头、打眼、配补强管，焊接，穿防振导线、封端头，安装固定，刷分相漆等。 注释：未计价材料：管形母线、金具、导线。
0309020000 | JYD3-110 | 悬吊式管形母线安装 220kV以下 铝管 直径（mm以下）Φ150 | 跨/三相 | 1747.23 | 0 | 1047.87 | 265.86 | 433.5 | 0 | 0 | 0 | 9.8825 |  | 工作内容：平直，下料，煨弯，钻孔，锉面，挂锡，管型母线内冲洗，拢头，打眼，配补强管，焊接，穿防振导线，封端头，绝缘子串组装，与母线连接，悬吊安装，调整固定，刷分相漆等。 注释：未计价材料：管形母线、绝缘子、金具、导线、阻尼线。
0309020000 | JYD3-111 | 悬吊式管形母线安装 220kV以下 铝管 直径（mm以下）Φ170 | 跨/三相 | 2036.58 | 0 | 1239.8 | 347 | 449.78 | 0 | 0 | 0 | 11.6921 |  | 工作内容：平直，下料，煨弯，钻孔，锉面，挂锡，管型母线内冲洗，拢头，打眼，配补强管，焊接，穿防振导线，封端头，绝缘子串组装，与母线连接，悬吊安装，调整固定，刷分相漆等。 注释：未计价材料：管形母线、绝缘子、金具、导线、阻尼线。
0309020000 | JYD3-112 | 悬吊式管形母线安装 220kV以下 铝管 直径（mm以下）Φ250 | 跨/三相 | 3010.24 | 0 | 1734.52 | 546.62 | 729.1 | 0 | 0 | 0 | 16.3575 |  | 工作内容：平直，下料，煨弯，钻孔，锉面，挂锡，管型母线内冲洗，拢头，打眼，配补强管，焊接，穿防振导线，封端头，绝缘子串组装，与母线连接，悬吊安装，调整固定，刷分相漆等。 注释：未计价材料：管形母线、绝缘子、金具、导线、阻尼线。
0309020000 | JYD3-113 | 悬吊式管形母线安装 500kV以下 铝管 直径（mm以下）Φ150 | 跨/三相 | 2914.92 | 0 | 1578.63 | 587.57 | 748.72 | 0 | 0 | 0 | 14.888 |  | 工作内容：平直，下料，煨弯，钻孔，锉面，挂锡，管型母线内冲洗，拢头，打眼，配补强管，焊接，穿防振导线，封端头，绝缘子串组装，与母线连接，悬吊安装，调整固定，刷分相漆等。 注释：未计价材料：管形母线、绝缘子、金具、导线、阻尼线。
0309020000 | JYD3-114 | 悬吊式管形母线安装 500kV以下 铝管 直径（mm以下）Φ170 | 跨/三相 | 3427.35 | 0 | 1866.55 | 774.3 | 786.5 | 0 | 0 | 0 | 17.6026 |  | 工作内容：平直，下料，煨弯，钻孔，锉面，挂锡，管型母线内冲洗，拢头，打眼，配补强管，焊接，穿防振导线，封端头，绝缘子串组装，与母线连接，悬吊安装，调整固定，刷分相漆等。 注释：未计价材料：管形母线、绝缘子、金具、导线、阻尼线。
0309020000 | JYD3-115 | 悬吊式管形母线安装 500kV以下 铝管 直径（mm以下）Φ250 | 跨/三相 | 5295.52 | 0 | 2838.17 | 1172.09 | 1285.26 | 0 | 0 | 0 | 26.7663 |  | 工作内容：平直，下料，煨弯，钻孔，锉面，挂锡，管型母线内冲洗，拢头，打眼，配补强管，焊接，穿防振导线，封端头，绝缘子串组装，与母线连接，悬吊安装，调整固定，刷分相漆等。 注释：未计价材料：管形母线、绝缘子、金具、导线、阻尼线。
0309030000 | JYD3-116 | 管形母线引下线配制安装 铝管 直径（mm以下） 80 | 组/三相 | 841.7 | 0 | 126.67 | 149.77 | 565.26 | 0 | 0 | 0 | 1.1937 |  | 工作内容：平直，下料，煨弯，钻孔，锉面，挂锡，管型母线内冲洗，拢头，打眼，焊接，封端头，安装固定，刷分相漆等。 注释：未计价材料：管形母线、金具。
0309030000 | JYD3-117 | 管形母线引下线配制安装 铝管 直径（mm以下） 120 | 组/三相 | 1074.78 | 0 | 166.6 | 183.07 | 725.11 | 0 | 0 | 0 | 1.5721 |  | 工作内容：平直，下料，煨弯，钻孔，锉面，挂锡，管型母线内冲洗，拢头，打眼，焊接，封端头，安装固定，刷分相漆等。 注释：未计价材料：管形母线、金具。
0309030000 | JYD3-118 | 管形母线引下线配制安装 铝管 直径（mm以下） 168 | 组/三相 | 1365.45 | 0 | 210.93 | 257.31 | 897.21 | 0 | 0 | 0 | 1.9893 |  | 工作内容：平直，下料，煨弯，钻孔，锉面，挂锡，管型母线内冲洗，拢头，打眼，焊接，封端头，安装固定，刷分相漆等。 注释：未计价材料：管形母线、金具。
0309040000 | JYD3-119 | 绝缘管形母线安装 绝缘管形母线 | m | 181 | 0 | 58.19 | 86.95 | 35.86 | 0 | 0 | 0 | 0.549 |  | 工作内容：平直，下料，煨弯，钻孔，锉面，挂锡，打眼，焊接，安装固定，刷分相漆等。 注释：未计价材料：管形母线、金具。
0310000000 | JYD3-120 | 共箱母线安装 外壳（宽×高）/铜母线（mm以内） 1200×650/3×3（100×10） | m | 400.67 | 0 | 154.11 | 53.9 | 192.66 | 0 | 0 | 0 | 1.506 |  | 工作内容：清点检查，吊装，调整，箱体连接固定，母线连接，箱体接地，补漆等。 注释：未计价材料：共箱母线、连接件、接地材料。
0310000000 | JYD3-121 | 共箱母线安装 外壳（宽×高）/铜母线（mm以内） 1100×600/3×2（100×10） | m | 385.34 | 0 | 139.05 | 53.63 | 192.66 | 0 | 0 | 0 | 1.3587 |  | 工作内容：清点检查，吊装，调整，箱体连接固定，母线连接，箱体接地，补漆等。 注释：未计价材料：共箱母线、连接件、接地材料。
0311010000 | JYD3-122 | 低压封闭式插接母线槽安装 电流（A以下） 400 | m | 101.85 | 0 | 17.75 | 74.13 | 9.97 | 0 | 0 | 0 | 0.1731 |  | 工作内容：接头清洗处理，吊装就位，线槽连接，固定，接地等。 注释：未计价材料：低压封闭式插接母线。
0311010000 | JYD3-123 | 低压封闭式插接母线槽安装 电流（A以下） 800 | m | 110.53 | 0 | 22.36 | 74.52 | 13.65 | 0 | 0 | 0 | 0.2178 |  | 工作内容：接头清洗处理，吊装就位，线槽连接，固定，接地等。 注释：未计价材料：低压封闭式插接母线。
0311010000 | JYD3-124 | 低压封闭式插接母线槽安装 电流（A以下） 1250 | m | 128.23 | 0 | 25.53 | 87.11 | 15.59 | 0 | 0 | 0 | 0.25 |  | 工作内容：接头清洗处理，吊装就位，线槽连接，固定，接地等。 注释：未计价材料：低压封闭式插接母线。
0311010000 | JYD3-125 | 低压封闭式插接母线槽安装 电流（A以下） 2000 | m | 162.13 | 0 | 36.71 | 105.95 | 19.47 | 0 | 0 | 0 | 0.359 |  | 工作内容：接头清洗处理，吊装就位，线槽连接，固定，接地等。 注释：未计价材料：低压封闭式插接母线。
0311010000 | JYD3-126 | 低压封闭式插接母线槽安装 电流（A以下） 4000 | m | 195.01 | 0 | 51.05 | 124.49 | 19.47 | 0 | 0 | 0 | 0.5 |  | 工作内容：接头清洗处理，吊装就位，线槽连接，固定，接地等。 注释：未计价材料：低压封闭式插接母线。
0311020000 | JYD3-127 | 封闭母线槽分线箱安装 电流（A以下） 100 | 个 | 59.6 | 0 | 30.88 | 28.72 | 0 | 0 | 0 | 0 | 0.3013 |  | 工作内容：接头清洗处理，吊装就位，线槽连接，固定，接地等。 注释：未计价材料：封闭式插接母线分线箱。
0311020000 | JYD3-128 | 封闭母线槽分线箱安装 电流（A以下） 300 | 个 | 72.73 | 0 | 44.01 | 28.72 | 0 | 0 | 0 | 0 | 0.4295 |  | 工作内容：接头清洗处理，吊装就位，线槽连接，固定，接地等。 注释：未计价材料：封闭式插接母线分线箱。
0311020000 | JYD3-129 | 封闭母线槽分线箱安装 电流（A以下） 600 | 个 | 74.74 | 0 | 45.44 | 29.3 | 0 | 0 | 0 | 0 | 0.4485 |  | 工作内容：接头清洗处理，吊装就位，线槽连接，固定，接地等。 注释：未计价材料：封闭式插接母线分线箱。
0311020000 | JYD3-130 | 封闭母线槽分线箱安装 电流（A以下） 1000 | 个 | 80.09 | 0 | 49.09 | 31 | 0 | 0 | 0 | 0 | 0.4806 |  | 工作内容：接头清洗处理，吊装就位，线槽连接，固定，接地等。 注释：未计价材料：封闭式插接母线分线箱。
0312000000 | JYD3-131 | 穿通板制作安装 石棉水泥板 | 块 | 145.8 | 0 | 51.57 | 81.88 | 12.35 | 0 | 0 | 0 | 0.5002 |  | 工作内容：平直，下料，煨弯，钻孔，锉面，打眼，焊接，安装固定，穿通板及接地安装，刷分相漆等。 注释：未计价材料：穿通板、接地材料。
0312000000 | JYD3-132 | 穿通板制作安装 复合板 | 块 | 223.72 | 0 | 133.4 | 74.55 | 15.77 | 0 | 0 | 0 | 1.2332 |  | 工作内容：平直，下料，煨弯，钻孔，锉面，打眼，焊接，安装固定，穿通板及接地安装，刷分相漆等。 注释：未计价材料：穿通板、接地材料。
0312000000 | JYD3-133 | 穿通板制作安装 钢板 | 块 | 218.97 | 0 | 103.59 | 100.77 | 14.61 | 0 | 0 | 0 | 1.0064 |  | 工作内容：平直，下料，煨弯，钻孔，锉面，打眼，焊接，安装固定，穿通板及接地安装，刷分相漆等。 注释：未计价材料：穿通板、接地材料。
0312000000 | JYD3-134 | 穿通板制作安装 铝板 | 块 | 199.37 | 0 | 82.67 | 94.44 | 22.26 | 0 | 0 | 0 | 0.7643 |  | 工作内容：平直，下料，煨弯，钻孔，锉面，打眼，焊接，安装固定，穿通板及接地安装，刷分相漆等。 注释：未计价材料：穿通板、接地材料。
0401000000 | JYD4-1 | 控制保护屏柜、汇控柜、端子箱、屏边安装 保护二次屏柜安装 | 台 | 411.72 | 0 | 304.73 | 18.42 | 88.57 | 0 | 0 | 0 | 3.0592 |  | 工作内容：屏（柜）就位，固定，端子板、汇线槽安装，附件拆除，回装，屏内整理，接地，补漆。 注释：未计价材料：接地材料。
0401000000 | JYD4-2 | 控制保护屏柜、汇控柜、端子箱、屏边安装 户外端子箱安装 | 台 | 116.04 | 0 | 50.91 | 52.52 | 12.61 | 0 | 0 | 0 | 0.5673 |  | 工作内容：屏（柜）就位，固定，端子板、汇线槽安装，附件拆除，回装，屏内整理，接地，补漆。 注释：未计价材料：接地材料。
0401000000 | JYD4-3 | 控制保护屏柜、汇控柜、端子箱、屏边安装 户内端子箱安装 | 台 | 58.62 | 0 | 24.24 | 21.77 | 12.61 | 0 | 0 | 0 | 0.2488 |  | 工作内容：屏（柜）就位，固定，端子板、汇线槽安装，附件拆除，回装，屏内整理，接地，补漆。 注释：未计价材料：接地材料。
0401000000 | JYD4-4 | 控制保护屏柜、汇控柜、端子箱、屏边安装 屏边安装 | 台 | 19.35 | 0 | 17.89 | 1.46 | 0 | 0 | 0 | 0 | 0.203 |  | 工作内容：屏（柜）就位，固定，端子板、汇线槽安装，附件拆除，回装，屏内整理，接地，补漆。 注释：未计价材料：接地材料。
0402000000 | JYD4-5 | 预制舱式一、二次组合设备安装 一、二次组合设备舱 9.2m×4.6m×3.3m 20面柜（屏） | 座 | 18723.39 | 0 | 6790.28 | 699.15 | 11233.96 | 0 | 0 | 0 | 61.856 |  | 工作内容：外观检查，本体就位，固定，拼舱，功能检查，基础接缝处理，舱体接地，补漆，一次设备单体调试等。
0402000000 | JYD4-6 | 预制舱式一、二次组合设备安装 一、二次组合设备舱 12.2m×5.2m×3.3m 20面柜（屏） | 座 | 20588.89 | 0 | 7310.04 | 899.17 | 12379.68 | 0 | 0 | 0 | 66.9611 |  | 工作内容：外观检查，本体就位，固定，拼舱，功能检查，基础接缝处理，舱体接地，补漆，一次设备单体调试等。
0402000000 | JYD4-7 | 预制舱式一、二次组合设备安装 一、二次组合设备舱 12.2m×5.2m×3.3m 25面柜（屏） | 座 | 27308.32 | 0 | 9439.96 | 904.03 | 16964.33 | 0 | 0 | 0 | 85.6446 |  | 工作内容：外观检查，本体就位，固定，拼舱，功能检查，基础接缝处理，舱体接地，补漆，一次设备单体调试等。
0403000000 | JYD4-8 | 预制舱式二次组合设备安装 6.2m×2.8m×3.3m | 座 | 3269.65 | 0 | 1503.11 | 508.38 | 1258.16 | 0 | 0 | 0 | 14.941 |  | 工作内容：外观检查，本体就位，安装，拼舱，舱体功能检查，基础接缝处理，舱体接地，补漆等。
0403000000 | JYD4-9 | 预制舱式二次组合设备安装 9.2m×2.8m×3.3m | 座 | 4510.11 | 0 | 1669.97 | 638.55 | 2201.59 | 0 | 0 | 0 | 16.5991 |  | 工作内容：外观检查，本体就位，安装，拼舱，舱体功能检查，基础接缝处理，舱体接地，补漆等。
0403000000 | JYD4-10 | 预制舱式二次组合设备安装 12.2m×2.8m×3.3m | 座 | 5494.61 | 0 | 1837.01 | 807.56 | 2850.04 | 0 | 0 | 0 | 18.2595 |  | 工作内容：外观检查，本体就位，安装，拼舱，舱体功能检查，基础接缝处理，舱体接地，补漆等。
0404010000 | JYD4-11 | 成套装置安装 数字化智能终端 | 个 | 323.49 | 0 | 202.96 | 3.43 | 117.1 | 0 | 0 | 0 | 1.9179 |  | 工作内容：数字化智能终端，合并单元，测控模块，保护测控装置，配电变压器采集器，开闭所采集器，环网柜配电采集器等安装；盘内整理，校线，接地。
0404010000 | JYD4-12 | 成套装置安装 合并单元 | 个 | 94.25 | 0 | 48.91 | 7.6 | 37.74 | 0 | 0 | 0 | 0.429 |  | 工作内容：数字化智能终端，合并单元，测控模块，保护测控装置，配电变压器采集器，开闭所采集器，环网柜配电采集器等安装；盘内整理，校线，接地。
0404010000 | JYD4-13 | 成套装置安装 测控模块 | 个 | 77.97 | 0 | 40.76 | 7.01 | 30.2 | 0 | 0 | 0 | 0.3575 |  | 工作内容：数字化智能终端，合并单元，测控模块，保护测控装置，配电变压器采集器，开闭所采集器，环网柜配电采集器等安装；盘内整理，校线，接地。
0404010000 | JYD4-14 | 成套装置安装 保护测控装置 | 套 | 50.94 | 0 | 34.97 | 0.69 | 15.28 | 0 | 0 | 0 | 0.3213 |  | 工作内容：数字化智能终端，合并单元，测控模块，保护测控装置，配电变压器采集器，开闭所采集器，环网柜配电采集器等安装；盘内整理，校线，接地。
0404010000 | JYD4-15 | 成套装置安装 配电变压器采集器 | 台 | 38.21 | 0 | 24.45 | 3.5 | 10.26 | 0 | 0 | 0 | 0.2145 |  | 工作内容：数字化智能终端，合并单元，测控模块，保护测控装置，配电变压器采集器，开闭所采集器，环网柜配电采集器等安装；盘内整理，校线，接地。
0404010000 | JYD4-16 | 成套装置安装 开闭所采集器 | 台 | 61.37 | 0 | 40.76 | 3.5 | 17.11 | 0 | 0 | 0 | 0.3575 |  | 工作内容：数字化智能终端，合并单元，测控模块，保护测控装置，配电变压器采集器，开闭所采集器，环网柜配电采集器等安装；盘内整理，校线，接地。
0404010000 | JYD4-17 | 成套装置安装 环网柜配电采集器 | 台 | 112.7 | 0 | 61.14 | 17.34 | 34.22 | 0 | 0 | 0 | 0.5363 |  | 工作内容：数字化智能终端，合并单元，测控模块，保护测控装置，配电变压器采集器，开闭所采集器，环网柜配电采集器等安装；盘内整理，校线，接地。
0404010000 | JYD4-18 | 成套装置安装 主变压器采集器 | 台 | 135.25 | 0 | 73.37 | 20.81 | 41.07 | 0 | 0 | 0 | 0.6436 |  | 工作内容：数字化智能终端，合并单元，测控模块，保护测控装置，配电变压器采集器，开闭所采集器，环网柜配电采集器等安装；盘内整理，校线，接地。
0404010000 | JYD4-19 | 成套装置安装 断路器、避雷器装置采集器 | 台 | 67.65 | 0 | 36.69 | 10.41 | 20.55 | 0 | 0 | 0 | 0.3218 |  | 工作内容：数字化智能终端，合并单元，测控模块，保护测控装置，配电变压器采集器，开闭所采集器，环网柜配电采集器等安装；盘内整理，校线，接地。
0404020000 | JYD4-20 | 屏内装置插件、附件安装及二次回路配线 表计及继电器 | 个 | 18 | 0 | 16.35 | 1.65 | 0 | 0 | 0 | 0 | 0.1434 |  | 工作内容：盘上划线，钻眼，安装固定，连接线，回路检查，整理，校线等。 注释：未计价材料：小母线。
0404020000 | JYD4-21 | 屏内装置插件、附件安装及二次回路配线 保护插件 | 个 | 24.18 | 0 | 23.35 | 0.83 | 0 | 0 | 0 | 0 | 0.2048 |  | 工作内容：盘上划线，钻眼，安装固定，连接线，回路检查，整理，校线等。 注释：未计价材料：小母线。
0404020000 | JYD4-22 | 屏内装置插件、附件安装及二次回路配线 电磁锁（电脑编码锁） | 个 | 31.43 | 0 | 26.46 | 4.97 | 0 | 0 | 0 | 0 | 0.2321 |  | 工作内容：盘上划线，钻眼，安装固定，连接线，回路检查，整理，校线等。 注释：未计价材料：小母线。
0404020000 | JYD4-23 | 屏内装置插件、附件安装及二次回路配线 屏上其他附件 | 个 | 22.05 | 0 | 16.35 | 5.7 | 0 | 0 | 0 | 0 | 0.1434 |  | 工作内容：盘上划线，钻眼，安装固定，连接线，回路检查，整理，校线等。 注释：未计价材料：小母线。
0404020000 | JYD4-24 | 屏内装置插件、附件安装及二次回路配线 小母线 | 10m | 113.58 | 0 | 18.67 | 93.98 | 0.93 | 0 | 0 | 0 | 0.1638 |  | 工作内容：盘上划线，钻眼，安装固定，连接线，回路检查，整理，校线等。 注释：未计价材料：小母线。
0404020000 | JYD4-25 | 屏内装置插件、附件安装及二次回路配线 二次回路配线 | 100m | 467.35 | 0 | 194.52 | 271.9 | 0.93 | 0 | 0 | 0 | 1.7063 |  | 工作内容：盘上划线，钻眼，安装固定，连接线，回路检查，整理，校线等。 注释：未计价材料：小母线。
0501000000 | JYD5-1 | 蓄电池支架安装 单层 单排 | m | 27.63 | 0 | 20.71 | 6.92 | 0 | 0 | 0 | 0 | 0.2247 |  | 工作内容：基础膨胀螺栓安装，支架安装固定，补刷油漆等。 注释：未计价材料：支架、接地材料。
0501000000 | JYD5-2 | 蓄电池支架安装 单层 双排 | m | 55.84 | 0 | 44.33 | 11.51 | 0 | 0 | 0 | 0 | 0.4554 |  | 工作内容：基础膨胀螺栓安装，支架安装固定，补刷油漆等。 注释：未计价材料：支架、接地材料。
0501000000 | JYD5-3 | 蓄电池支架安装 双层 单排 | m | 67.47 | 0 | 58.46 | 9.01 | 0 | 0 | 0 | 0 | 0.6439 |  | 工作内容：基础膨胀螺栓安装，支架安装固定，补刷油漆等。 注释：未计价材料：支架、接地材料。
0501000000 | JYD5-4 | 蓄电池支架安装 双层 双排 | m | 121.07 | 0 | 107.59 | 13.48 | 0 | 0 | 0 | 0 | 1.1631 |  | 工作内容：基础膨胀螺栓安装，支架安装固定，补刷油漆等。 注释：未计价材料：支架、接地材料。
0502010000 | JYD5-5 | 免维护铅酸蓄电池安装 2V/300Ah | 只 | 16.67 | 0 | 11.29 | 0.7 | 4.68 | 0 | 0 | 0 | 0.1133 |  | 工作内容：组装固定，检查外观，连接线安装，标字、标号，单体调试等。
0502010000 | JYD5-6 | 免维护铅酸蓄电池安装 2V/600Ah | 只 | 18.78 | 0 | 13.36 | 0.74 | 4.68 | 0 | 0 | 0 | 0.132 |  | 工作内容：组装固定，检查外观，连接线安装，标字、标号，单体调试等。
0502010000 | JYD5-7 | 免维护铅酸蓄电池安装 2V/1000Ah | 只 | 21.04 | 0 | 14.63 | 0.79 | 5.62 | 0 | 0 | 0 | 0.1454 |  | 工作内容：组装固定，检查外观，连接线安装，标字、标号，单体调试等。
0502010000 | JYD5-8 | 免维护铅酸蓄电池安装 2V/1600Ah | 只 | 24.77 | 0 | 18.36 | 0.79 | 5.62 | 0 | 0 | 0 | 0.182 |  | 工作内容：组装固定，检查外观，连接线安装，标字、标号，单体调试等。
0502010000 | JYD5-9 | 免维护铅酸蓄电池安装 2V/2500Ah | 只 | 29.47 | 0 | 21.88 | 1.33 | 6.26 | 0 | 0 | 0 | 0.2193 |  | 工作内容：组装固定，检查外观，连接线安装，标字、标号，单体调试等。
0502010000 | JYD5-10 | 免维护铅酸蓄电池安装 6V/390Ah | 只 | 36.74 | 0 | 26.34 | 1.98 | 8.42 | 0 | 0 | 0 | 0.2615 |  | 工作内容：组装固定，检查外观，连接线安装，标字、标号，单体调试等。
0502010000 | JYD5-11 | 免维护铅酸蓄电池安装 6V/820Ah | 只 | 50.94 | 0 | 40.54 | 1.98 | 8.42 | 0 | 0 | 0 | 0.4029 |  | 工作内容：组装固定，检查外观，连接线安装，标字、标号，单体调试等。
0502010000 | JYD5-12 | 免维护铅酸蓄电池安装 6V/980Ah | 只 | 52.37 | 0 | 41.97 | 1.98 | 8.42 | 0 | 0 | 0 | 0.4179 |  | 工作内容：组装固定，检查外观，连接线安装，标字、标号，单体调试等。
0502010000 | JYD5-13 | 免维护铅酸蓄电池安装 6V/1070Ah | 只 | 55.87 | 0 | 45.47 | 1.98 | 8.42 | 0 | 0 | 0 | 0.4519 |  | 工作内容：组装固定，检查外观，连接线安装，标字、标号，单体调试等。
0502010000 | JYD5-14 | 免维护铅酸蓄电池安装 12V/100Ah | 只 | 42.18 | 0 | 30.41 | 3.35 | 8.42 | 0 | 0 | 0 | 0.3029 |  | 工作内容：组装固定，检查外观，连接线安装，标字、标号，单体调试等。
0502010000 | JYD5-15 | 免维护铅酸蓄电池安装 12V/200Ah | 只 | 43.01 | 0 | 31.24 | 3.35 | 8.42 | 0 | 0 | 0 | 0.3118 |  | 工作内容：组装固定，检查外观，连接线安装，标字、标号，单体调试等。
0502020000 | JYD5-16 | 铅酸蓄电池安装 容量（Ah以下） 300 | 只 | 21.39 | 0 | 6.91 | 6.83 | 7.65 | 0 | 0 | 0 | 0.068 |  | 工作内容：清洗组装，连接线安装，调、注电解液，标字、标号，单体调试等。
0502020000 | JYD5-17 | 铅酸蓄电池安装 容量（Ah以下） 400 | 只 | 23.81 | 0 | 8.97 | 7.19 | 7.65 | 0 | 0 | 0 | 0.0923 |  | 工作内容：清洗组装，连接线安装，调、注电解液，标字、标号，单体调试等。
0502020000 | JYD5-18 | 铅酸蓄电池安装 容量（Ah以下） 600 | 只 | 28.35 | 0 | 11.55 | 8.7 | 8.1 | 0 | 0 | 0 | 0.1149 |  | 工作内容：清洗组装，连接线安装，调、注电解液，标字、标号，单体调试等。
0502020000 | JYD5-19 | 铅酸蓄电池安装 容量（Ah以下） 800 | 只 | 40.06 | 0 | 15.59 | 10.02 | 14.45 | 0 | 0 | 0 | 0.1504 |  | 工作内容：清洗组装，连接线安装，调、注电解液，标字、标号，单体调试等。
0502020000 | JYD5-20 | 铅酸蓄电池安装 容量（Ah以下） 1000 | 只 | 48.92 | 0 | 21.24 | 13.23 | 14.45 | 0 | 0 | 0 | 0.208 |  | 工作内容：清洗组装，连接线安装，调、注电解液，标字、标号，单体调试等。
0502020000 | JYD5-21 | 铅酸蓄电池安装 容量（Ah以下） 1200 | 只 | 50.95 | 0 | 23.27 | 13.23 | 14.45 | 0 | 0 | 0 | 0.2258 |  | 工作内容：清洗组装，连接线安装，调、注电解液，标字、标号，单体调试等。
0502020000 | JYD5-22 | 铅酸蓄电池安装 容量（Ah以下） 1400 | 只 | 58.74 | 0 | 27.03 | 14.07 | 17.64 | 0 | 0 | 0 | 0.2592 |  | 工作内容：清洗组装，连接线安装，调、注电解液，标字、标号，单体调试等。
0502020000 | JYD5-23 | 铅酸蓄电池安装 容量（Ah以下） 1600 | 只 | 69.97 | 0 | 27.42 | 18.52 | 24.03 | 0 | 0 | 0 | 0.2631 |  | 工作内容：清洗组装，连接线安装，调、注电解液，标字、标号，单体调试等。
0502020000 | JYD5-24 | 铅酸蓄电池安装 容量（Ah以下） 1800 | 只 | 78.68 | 0 | 34.05 | 20.6 | 24.03 | 0 | 0 | 0 | 0.3212 |  | 工作内容：清洗组装，连接线安装，调、注电解液，标字、标号，单体调试等。
0502020000 | JYD5-25 | 铅酸蓄电池安装 容量（Ah以下） 2000 | 只 | 88.4 | 0 | 36.74 | 21.28 | 30.38 | 0 | 0 | 0 | 0.3451 |  | 工作内容：清洗组装，连接线安装，调、注电解液，标字、标号，单体调试等。
0502020000 | JYD5-26 | 铅酸蓄电池安装 容量（Ah以下） 2500 | 只 | 97.13 | 0 | 41.81 | 24.94 | 30.38 | 0 | 0 | 0 | 0.3914 |  | 工作内容：清洗组装，连接线安装，调、注电解液，标字、标号，单体调试等。
0502020000 | JYD5-27 | 铅酸蓄电池安装 容量（Ah以下） 3000 | 只 | 103.73 | 0 | 44.89 | 28.46 | 30.38 | 0 | 0 | 0 | 0.4207 |  | 工作内容：清洗组装，连接线安装，调、注电解液，标字、标号，单体调试等。
0503000000 | JYD5-28 | 碱性蓄电池安装 蓄电池容量 40Ah以下 | 只 | 22.84 | 0 | 2.03 | 0.11 | 20.7 | 0 | 0 | 0 | 0.0178 |  | 工作内容：清洗组装，连接线安装，补充电解液，标字、标号，单体调试等。
0503000000 | JYD5-29 | 碱性蓄电池安装 蓄电池容量 80Ah以下 | 只 | 30.52 | 0 | 2.66 | 0.11 | 27.75 | 0 | 0 | 0 | 0.0233 |  | 工作内容：清洗组装，连接线安装，补充电解液，标字、标号，单体调试等。
0503000000 | JYD5-30 | 碱性蓄电池安装 蓄电池容量 100Ah以下 | 只 | 39.6 | 0 | 4.59 | 0.16 | 34.85 | 0 | 0 | 0 | 0.0403 |  | 工作内容：清洗组装，连接线安装，补充电解液，标字、标号，单体调试等。
0503000000 | JYD5-31 | 碱性蓄电池安装 蓄电池容量 150Ah以下 | 只 | 48.03 | 0 | 5.92 | 0.16 | 41.95 | 0 | 0 | 0 | 0.0519 |  | 工作内容：清洗组装，连接线安装，补充电解液，标字、标号，单体调试等。
0503000000 | JYD5-32 | 碱性蓄电池安装 蓄电池容量 250Ah以下 | 只 | 57.12 | 0 | 7.95 | 0.16 | 49.01 | 0 | 0 | 0 | 0.0697 |  | 工作内容：清洗组装，连接线安装，补充电解液，标字、标号，单体调试等。
0503000000 | JYD5-33 | 碱性蓄电池安装 蓄电池容量 300Ah以下 | 只 | 66.15 | 0 | 9.88 | 0.16 | 56.11 | 0 | 0 | 0 | 0.0867 |  | 工作内容：清洗组装，连接线安装，补充电解液，标字、标号，单体调试等。
0503000000 | JYD5-34 | 碱性蓄电池安装 蓄电池容量 500Ah以下 | 只 | 77.18 | 0 | 13.86 | 0.16 | 63.16 | 0 | 0 | 0 | 0.1216 |  | 工作内容：清洗组装，连接线安装，补充电解液，标字、标号，单体调试等。
0504000000 | JYD5-35 | 蓄电池组充放电 220V以下（容量Ah以下） 200 | 组 | 3251.64 | 0 | 3047.53 | 67.4 | 136.71 | 0 | 0 | 0 | 26.7327 |  | 工作内容：直流回路检查，放电设施准备及接线，初充电或补充（均衡）充电、放电、再充电及充放电过程技术数据的测量，记录、整理等。
0504000000 | JYD5-36 | 蓄电池组充放电 220V以下（容量Ah以下） 300 | 组 | 3275.15 | 0 | 3047.53 | 67.4 | 160.22 | 0 | 0 | 0 | 26.7327 |  | 工作内容：直流回路检查，放电设施准备及接线，初充电或补充（均衡）充电、放电、再充电及充放电过程技术数据的测量，记录、整理等。
0504000000 | JYD5-37 | 蓄电池组充放电 220V以下（容量Ah以下） 600 | 组 | 3572.82 | 0 | 3047.53 | 67.4 | 457.89 | 0 | 0 | 0 | 26.7327 |  | 工作内容：直流回路检查，放电设施准备及接线，初充电或补充（均衡）充电、放电、再充电及充放电过程技术数据的测量，记录、整理等。
0504000000 | JYD5-38 | 蓄电池组充放电 220V以下（容量Ah以下） 1000 | 组 | 3804.33 | 0 | 3047.53 | 76.09 | 680.71 | 0 | 0 | 0 | 26.7327 |  | 工作内容：直流回路检查，放电设施准备及接线，初充电或补充（均衡）充电、放电、再充电及充放电过程技术数据的测量，记录、整理等。
0504000000 | JYD5-39 | 蓄电池组充放电 220V以下（容量Ah以下） 1600 | 组 | 4181.2 | 0 | 3047.53 | 83.7 | 1049.97 | 0 | 0 | 0 | 26.7327 |  | 工作内容：直流回路检查，放电设施准备及接线，初充电或补充（均衡）充电、放电、再充电及充放电过程技术数据的测量，记录、整理等。
0504000000 | JYD5-40 | 蓄电池组充放电 220V以下（容量Ah以下） 2500 | 组 | 4755.32 | 0 | 3047.53 | 101.11 | 1606.68 | 0 | 0 | 0 | 26.7327 |  | 工作内容：直流回路检查，放电设施准备及接线，初充电或补充（均衡）充电、放电、再充电及充放电过程技术数据的测量，记录、整理等。
0504000000 | JYD5-41 | 蓄电池组充放电 220V以下（容量Ah以下） 3000 | 组 | 5088.92 | 0 | 3047.53 | 141.56 | 1899.83 | 0 | 0 | 0 | 26.7327 |  | 工作内容：直流回路检查，放电设施准备及接线，初充电或补充（均衡）充电、放电、再充电及充放电过程技术数据的测量，记录、整理等。
0505000000 | JYD5-42 | 蓄电池在线监测仪安装 220V以下 | 台 | 474.44 | 0 | 416.28 | 28.42 | 29.74 | 0 | 0 | 0 | 3.8681 |  | 工作内容：安装固定，连接线安装，回路检查，整理，检查，单体调试等。 注释：未计价材料：接地材料。
0506000000 | JYD5-43 | UPS安装 30kW UPS三相不停电电源安装 | 套 | 792.22 | 0 | 642.37 | 147.01 | 2.84 | 0 | 0 | 0 | 5.774 |  | 工作内容：安装固定，连接线安装，回路检查，整理，检查等。
0506000000 | JYD5-44 | UPS安装 60kW UPS三相不停电电源安装 | 套 | 1806.22 | 0 | 1464.61 | 335.18 | 6.43 | 0 | 0 | 0 | 13.1647 |  | 工作内容：安装固定，连接线安装，回路检查，整理，检查等。
0507000000 | JYD5-45 | 太阳能电池安装 方阵铁架基础底座上 | m² | 88.23 | 0 | 28.02 | 0 | 60.21 | 0 | 0 | 0 | 0.2844 |  | 工作内容：组装，连接线安装，标字、标号，单体调试等。 注释：未计价材料：接地材料。
0507000000 | JYD5-46 | 太阳能电池安装 方阵铁架40m以下铁塔上 | m² | 112.77 | 0 | 52.56 | 0 | 60.21 | 0 | 0 | 0 | 0.5334 |  | 工作内容：组装，连接线安装，标字、标号，单体调试等。 注释：未计价材料：接地材料。
0507000000 | JYD5-47 | 太阳能电池安装 太阳能电池 500Wp以下 | 组 | 387.17 | 0 | 280.28 | 0 | 106.89 | 0 | 0 | 0 | 2.8447 |  | 工作内容：组装，连接线安装，标字、标号，单体调试等。 注释：未计价材料：接地材料。
0507000000 | JYD5-48 | 太阳能电池安装 太阳能电池 1000Wp以下 | 组 | 471.25 | 0 | 364.36 | 0 | 106.89 | 0 | 0 | 0 | 3.6981 |  | 工作内容：组装，连接线安装，标字、标号，单体调试等。 注释：未计价材料：接地材料。
0507000000 | JYD5-49 | 太阳能电池安装 太阳能电池 1500Wp以下 | 组 | 571.15 | 0 | 462.45 | 0 | 108.7 | 0 | 0 | 0 | 4.6937 |  | 工作内容：组装，连接线安装，标字、标号，单体调试等。 注释：未计价材料：接地材料。
0507000000 | JYD5-50 | 太阳能电池安装 太阳能电池 1500Wp以上每增加500Wp | 组 | 157.96 | 0 | 140.13 | 0 | 17.83 | 0 | 0 | 0 | 1.4223 |  | 工作内容：组装，连接线安装，标字、标号，单体调试等。 注释：未计价材料：接地材料。
0507000000 | JYD5-51 | 太阳能电池安装 太阳能电池与控制屏联测，单方阵系统 | 组 | 200.66 | 0 | 200.66 | 0 | 0 | 0 | 0 | 0 | 2.0366 |  | 工作内容：组装，连接线安装，标字、标号，单体调试等。 注释：未计价材料：接地材料。
0508000000 | JYD5-52 | 电源设备安装 开关电源屏 | 台 | 472.76 | 0 | 311.27 | 24.08 | 137.41 | 0 | 0 | 0 | 3.1564 |  | 工作内容：安装固定，连接线安装，回路检查，整理，检查，单体调试等。 注释：未计价材料：接地材料。
0508000000 | JYD5-53 | 电源设备安装 高频开关整流模块 50A | 块 | 87.74 | 0 | 36.15 | 3.71 | 47.88 | 0 | 0 | 0 | 0.3171 |  | 工作内容：安装固定，连接线安装，回路检查，整理，检查，单体调试等。 注释：未计价材料：接地材料。
0508000000 | JYD5-54 | 电源设备安装 高频开关整流模块 50A以上 | 块 | 99.97 | 0 | 48.38 | 3.71 | 47.88 | 0 | 0 | 0 | 0.4244 |  | 工作内容：安装固定，连接线安装，回路检查，整理，检查，单体调试等。 注释：未计价材料：接地材料。
0508000000 | JYD5-55 | 电源设备安装 直流馈电屏 | 台 | 538.82 | 0 | 274.8 | 20.82 | 243.2 | 0 | 0 | 0 | 2.5396 |  | 工作内容：安装固定，连接线安装，回路检查，整理，检查，单体调试等。 注释：未计价材料：接地材料。
0508000000 | JYD5-56 | 电源设备安装 镉镍电池屏 | 台 | 609.92 | 0 | 345.24 | 20.82 | 243.86 | 0 | 0 | 0 | 3.1889 |  | 工作内容：安装固定，连接线安装，回路检查，整理，检查，单体调试等。 注释：未计价材料：接地材料。
0508000000 | JYD5-57 | 电源设备安装 可控硅整流屏 | 台 | 822.57 | 0 | 461.36 | 20.39 | 340.82 | 0 | 0 | 0 | 4.263 |  | 工作内容：安装固定，连接线安装，回路检查，整理，检查，单体调试等。 注释：未计价材料：接地材料。
0508000000 | JYD5-58 | 电源设备安装 交直流切换屏 | 台 | 553.58 | 0 | 289.18 | 21.2 | 243.2 | 0 | 0 | 0 | 2.6723 |  | 工作内容：安装固定，连接线安装，回路检查，整理，检查，单体调试等。 注释：未计价材料：接地材料。
0508000000 | JYD5-59 | 电源设备安装 交直流电源一体化屏 | 台 | 645.62 | 0 | 381.32 | 21.1 | 243.2 | 0 | 0 | 0 | 3.5249 |  | 工作内容：安装固定，连接线安装，回路检查，整理，检查，单体调试等。 注释：未计价材料：接地材料。
0508000000 | JYD5-60 | 电源设备安装 蓄电池柜 | 台 | 561.98 | 0 | 172.76 | 146.28 | 242.94 | 0 | 0 | 0 | 1.7194 |  | 工作内容：安装固定，连接线安装，回路检查，整理，检查，单体调试等。 注释：未计价材料：接地材料。
0509000000 | JYD5-61 | 照明设备安装 设备照明 配电构架 | 套 | 176.54 | 0 | 110.07 | 40.11 | 26.36 | 0 | 0 | 0 | 1.1984 |  | 工作内容：安装固定，立杆，设备连线，回路检查，整理，检查等。 注释：未计价材料：成套灯具、电杆、接地材料。
0509000000 | JYD5-62 | 照明设备安装 路灯照明 钢管杆路灯 单叉 | 套 | 571.65 | 0 | 287.63 | 166.73 | 117.29 | 0 | 0 | 0 | 3.2643 |  | 工作内容：安装固定，立杆，设备连线，回路检查，整理，检查等。 注释：未计价材料：成套灯具、电杆、接地材料。
0509000000 | JYD5-63 | 照明设备安装 路灯照明 钢管杆路灯 双叉 | 套 | 681.13 | 0 | 327.66 | 236.18 | 117.29 | 0 | 0 | 0 | 3.7187 |  | 工作内容：安装固定，立杆，设备连线，回路检查，整理，检查等。 注释：未计价材料：成套灯具、电杆、接地材料。
0509000000 | JYD5-64 | 照明设备安装 路灯照明 水泥杆路灯 单叉 | 套 | 1069.52 | 0 | 321.19 | 450.43 | 297.9 | 0 | 0 | 0 | 3.6451 |  | 工作内容：安装固定，立杆，设备连线，回路检查，整理，检查等。 注释：未计价材料：成套灯具、电杆、接地材料。
0509000000 | JYD5-65 | 照明设备安装 路灯照明 水泥杆路灯 双叉 | 套 | 1276.49 | 0 | 456.41 | 522.18 | 297.9 | 0 | 0 | 0 | 5.1798 |  | 工作内容：安装固定，立杆，设备连线，回路检查，整理，检查等。 注释：未计价材料：成套灯具、电杆、接地材料。
0509000000 | JYD5-66 | 照明设备安装 草坪灯 | 套 | 19.58 | 0 | 17.22 | 2.36 | 0 | 0 | 0 | 0 | 0.1955 |  | 工作内容：安装固定，立杆，设备连线，回路检查，整理，检查等。 注释：未计价材料：成套灯具、电杆、接地材料。
0509000000 | JYD5-67 | 照明设备安装 庭院灯 | 套 | 40.18 | 0 | 40.18 | 0 | 0 | 0 | 0 | 0 | 0.4575 |  | 工作内容：安装固定，立杆，设备连线，回路检查，整理，检查等。 注释：未计价材料：成套灯具、电杆、接地材料。
0509000000 | JYD5-68 | 照明设备安装 投光灯 | 套 | 22.53 | 0 | 14.98 | 4.59 | 2.96 | 0 | 0 | 0 | 0.171 |  | 工作内容：安装固定，立杆，设备连线，回路检查，整理，检查等。 注释：未计价材料：成套灯具、电杆、接地材料。
0509000000 | JYD5-69 | 照明设备安装 高杆照明灯 15m以上 | 套 | 2980.53 | 0 | 527.08 | 22.8 | 2430.65 | 0 | 0 | 0 | 6.0334 |  | 工作内容：安装固定，立杆，设备连线，回路检查，整理，检查等。 注释：未计价材料：成套灯具、电杆、接地材料。
0510000000 | JYD5-70 | 埋地穿管敷设绝缘导线安装 钢管穿设绝缘线 | 100m | 1145.78 | 0 | 1095.67 | 25.2 | 24.91 | 0 | 0 | 0 | 12.4344 |  | 工作内容：管路敷设，导线穿线，检查，整理等。 注释：未计价材料：管材、导线。
0511000000 | JYD5-71 | 低压电器设备安装 交流配电、转接切换屏 | 台 | 420.52 | 0 | 197.07 | 58.59 | 164.86 | 0 | 0 | 0 | 1.9107 |  | 工作内容：安装固定，连接线安装，回路检查，整理，检查等。 注释：未计价材料：接地材料。
0511000000 | JYD5-72 | 低压电器设备安装 成套低压开关柜 | 台 | 427.92 | 0 | 218.37 | 35.28 | 174.27 | 0 | 0 | 0 | 2.1343 |  | 工作内容：安装固定，连接线安装，回路检查，整理，检查等。 注释：未计价材料：接地材料。
0511000000 | JYD5-73 | 低压电器设备安装 动力盘 | 台 | 299 | 0 | 121.89 | 27.09 | 150.02 | 0 | 0 | 0 | 1.288 |  | 工作内容：安装固定，连接线安装，回路检查，整理，检查等。 注释：未计价材料：接地材料。
0511000000 | JYD5-74 | 低压电器设备安装 动力箱（综合） | 台 | 159.77 | 0 | 116.85 | 28.27 | 14.65 | 0 | 0 | 0 | 1.2208 |  | 工作内容：安装固定，连接线安装，回路检查，整理，检查等。 注释：未计价材料：接地材料。
0511000000 | JYD5-75 | 低压电器设备安装 照明箱 | 台 | 145.89 | 0 | 106.74 | 23.74 | 15.41 | 0 | 0 | 0 | 1.086 |  | 工作内容：安装固定，连接线安装，回路检查，整理，检查等。 注释：未计价材料：接地材料。
0511000000 | JYD5-76 | 低压电器设备安装 熔断器 | 个 | 47.6 | 0 | 24.9 | 22.7 | 0 | 0 | 0 | 0 | 0.2184 |  | 工作内容：安装固定，连接线安装，回路检查，整理，检查等。 注释：未计价材料：接地材料。
0511000000 | JYD5-77 | 低压电器设备安装 空气开关 | 个 | 102.01 | 0 | 87.93 | 14.08 | 0 | 0 | 0 | 0 | 0.7713 |  | 工作内容：安装固定，连接线安装，回路检查，整理，检查等。 注释：未计价材料：接地材料。
0511000000 | JYD5-78 | 低压电器设备安装 铁壳开关 | 个 | 26.79 | 0 | 21.79 | 5 | 0 | 0 | 0 | 0 | 0.1911 |  | 工作内容：安装固定，连接线安装，回路检查，整理，检查等。 注释：未计价材料：接地材料。
0511000000 | JYD5-79 | 低压电器设备安装 胶盖闸刀开关 | 个 | 9.98 | 0 | 2.34 | 7.64 | 0 | 0 | 0 | 0 | 0.0205 |  | 工作内容：安装固定，连接线安装，回路检查，整理，检查等。 注释：未计价材料：接地材料。
0511000000 | JYD5-80 | 低压电器设备安装 刀型开关 | 个 | 52.98 | 0 | 50.58 | 2.4 | 0 | 0 | 0 | 0 | 0.4437 |  | 工作内容：安装固定，连接线安装，回路检查，整理，检查等。 注释：未计价材料：接地材料。
0511000000 | JYD5-81 | 低压电器设备安装 组合开关 | 个 | 14.64 | 0 | 11.67 | 2.97 | 0 | 0 | 0 | 0 | 0.1024 |  | 工作内容：安装固定，连接线安装，回路检查，整理，检查等。 注释：未计价材料：接地材料。
0511000000 | JYD5-82 | 低压电器设备安装 万能转换开关 | 个 | 28 | 0 | 24.9 | 3.1 | 0 | 0 | 0 | 0 | 0.2184 |  | 工作内容：安装固定，连接线安装，回路检查，整理，检查等。 注释：未计价材料：接地材料。
0511000000 | JYD5-83 | 低压电器设备安装 限位开关 | 个 | 33.05 | 0 | 21.79 | 11.26 | 0 | 0 | 0 | 0 | 0.1911 |  | 工作内容：安装固定，连接线安装，回路检查，整理，检查等。 注释：未计价材料：接地材料。
0511000000 | JYD5-84 | 低压电器设备安装 控制器 | 个 | 47.8 | 0 | 43.57 | 4.23 | 0 | 0 | 0 | 0 | 0.3822 |  | 工作内容：安装固定，连接线安装，回路检查，整理，检查等。 注释：未计价材料：接地材料。
0511000000 | JYD5-85 | 低压电器设备安装 起动器 磁力 | 个 | 93.09 | 0 | 66.14 | 26.95 | 0 | 0 | 0 | 0 | 0.5802 |  | 工作内容：安装固定，连接线安装，回路检查，整理，检查等。 注释：未计价材料：接地材料。
0511000000 | JYD5-86 | 低压电器设备安装 起动器 自耦减压 | 个 | 105.42 | 0 | 80.14 | 25.28 | 0 | 0 | 0 | 0 | 0.703 |  | 工作内容：安装固定，连接线安装，回路检查，整理，检查等。 注释：未计价材料：接地材料。
0511000000 | JYD5-87 | 低压电器设备安装 低压电器 电阻器 | 个 | 64.75 | 0 | 50.58 | 14.17 | 0 | 0 | 0 | 0 | 0.4437 |  | 工作内容：安装固定，连接线安装，回路检查，整理，检查等。 注释：未计价材料：接地材料。
0511000000 | JYD5-88 | 低压电器设备安装 低压电器 变阻器 | 个 | 99.58 | 0 | 95.7 | 3.88 | 0 | 0 | 0 | 0 | 0.8395 |  | 工作内容：安装固定，连接线安装，回路检查，整理，检查等。 注释：未计价材料：接地材料。
0511000000 | JYD5-89 | 低压电器设备安装 低压电器 按钮 | 个 | 17.11 | 0 | 14.01 | 3.1 | 0 | 0 | 0 | 0 | 0.1229 |  | 工作内容：安装固定，连接线安装，回路检查，整理，检查等。 注释：未计价材料：接地材料。
0511000000 | JYD5-90 | 低压电器设备安装 电磁制动器 | 个 | 46.4 | 0 | 21.79 | 24.61 | 0 | 0 | 0 | 0 | 0.1911 |  | 工作内容：安装固定，连接线安装，回路检查，整理，检查等。 注释：未计价材料：接地材料。
0511000000 | JYD5-91 | 低压电器设备安装 漏电保护器 | 个 | 22.56 | 0 | 19.46 | 3.1 | 0 | 0 | 0 | 0 | 0.1707 |  | 工作内容：安装固定，连接线安装，回路检查，整理，检查等。 注释：未计价材料：接地材料。
0511000000 | JYD5-92 | 低压电器设备安装 传感器、 其他小电器 | 个 | 17.01 | 0 | 12.45 | 4.56 | 0 | 0 | 0 | 0 | 0.1092 |  | 工作内容：安装固定，连接线安装，回路检查，整理，检查等。 注释：未计价材料：接地材料。
0512000000 | JYD5-93 | 铁构件制作安装及设备二次喷漆 一般铁构件 制作 | t | 4003.05 | 0 | 2038.71 | 1304.95 | 659.39 | 0 | 0 | 0 | 22.9368 |  | 工作内容：铁构件制作、安装、补漆等。 注释：未计价材料：铁构件、网门、接地材料。
0512000000 | JYD5-94 | 铁构件制作安装及设备二次喷漆 一般铁构件 安装 | t | 2142.01 | 0 | 1518.2 | 303.74 | 320.07 | 0 | 0 | 0 | 16.3491 |  | 工作内容：铁构件制作、安装、补漆等。 注释：未计价材料：铁构件、网门、接地材料。
0512000000 | JYD5-95 | 铁构件制作安装及设备二次喷漆 轻型铁构件 制作 | t | 7020.9 | 0 | 4329.82 | 1224.44 | 1466.64 | 0 | 0 | 0 | 47.1272 |  | 工作内容：铁构件制作、安装、补漆等。 注释：未计价材料：铁构件、网门、接地材料。
0512000000 | JYD5-96 | 铁构件制作安装及设备二次喷漆 轻型铁构件 安装 | t | 2834.54 | 0 | 1944.49 | 366.3 | 523.75 | 0 | 0 | 0 | 20.3878 |  | 工作内容：铁构件制作、安装、补漆等。 注释：未计价材料：铁构件、网门、接地材料。
0512000000 | JYD5-97 | 铁构件制作安装及设备二次喷漆 屏（柜）基础槽（角）钢 制作安装 | m | 16.02 | 0 | 10.6 | 3.68 | 1.74 | 0 | 0 | 0 | 0.093 |  | 工作内容：铁构件制作、安装、补漆等。 注释：未计价材料：铁构件、网门、接地材料。
0512000000 | JYD5-98 | 铁构件制作安装及设备二次喷漆 网门（保护网） 制作安装 | m² | 104.23 | 0 | 47.28 | 23.94 | 33.01 | 0 | 0 | 0 | 0.4147 |  | 工作内容：铁构件制作、安装、补漆等。 注释：未计价材料：铁构件、网门、接地材料。
0512000000 | JYD5-99 | 铁构件制作安装及设备二次喷漆 继电小室门 | m² | 152.8 | 0 | 90.62 | 28.5 | 33.68 | 0 | 0 | 0 | 0.8625 |  | 工作内容：铁构件制作、安装、补漆等。 注释：未计价材料：铁构件、网门、接地材料。
0512000000 | JYD5-100 | 铁构件制作安装及设备二次喷漆 设备二次喷漆 | m² | 57.02 | 0 | 22.82 | 25.38 | 8.82 | 0 | 0 | 0 | 0.2002 |  | 工作内容：铁构件制作、安装、补漆等。 注释：未计价材料：铁构件、网门、接地材料。
0601010000 | JYD6-1 | 直流充电机安装（分体式） 直流充电机分体式充电机柜 功率（kW） 60及以下 | 台 | 548.62 | 0 | 328.53 | 37.02 | 183.07 | 0 | 0 | 0 | 3.1712 |  | 工作内容：外观检查，安装固定，连接线安装，接地，单体调试等。 注释：未计价材料：接地材料。
0601010000 | JYD6-2 | 直流充电机安装（分体式） 直流充电机分体式充电机柜 功率（kW） 120及以下 | 台 | 785.54 | 0 | 504.83 | 54.62 | 226.09 | 0 | 0 | 0 | 4.8623 |  | 工作内容：外观检查，安装固定，连接线安装，接地，单体调试等。 注释：未计价材料：接地材料。
0601010000 | JYD6-3 | 直流充电机安装（分体式） 直流充电机分体式充电机柜 功率（kW） 240及以下 | 台 | 1123.19 | 0 | 681.17 | 78.77 | 363.25 | 0 | 0 | 0 | 6.5538 |  | 工作内容：外观检查，安装固定，连接线安装，接地，单体调试等。 注释：未计价材料：接地材料。
0601010000 | JYD6-4 | 直流充电机安装（分体式） 直流充电机分体式充电机柜 功率（kW） 300及以下 | 台 | 1410.86 | 0 | 889.52 | 100.81 | 420.53 | 0 | 0 | 0 | 8.5622 |  | 工作内容：外观检查，安装固定，连接线安装，接地，单体调试等。 注释：未计价材料：接地材料。
0601010000 | JYD6-5 | 直流充电机安装（分体式） 直流充电机分体式充电机柜 功率（kW） 500及以下 | 台 | 2300.06 | 0 | 1450.09 | 164.34 | 685.63 | 0 | 0 | 0 | 13.9581 |  | 工作内容：外观检查，安装固定，连接线安装，接地，单体调试等。 注释：未计价材料：接地材料。
0601010000 | JYD6-6 | 直流充电机安装（分体式） 充电桩 | 台 | 284.25 | 0 | 160.15 | 20.72 | 103.38 | 0 | 0 | 0 | 1.5857 |  | 工作内容：外观检查，安装固定，连接线安装，接地，单体调试等。 注释：未计价材料：接地材料。
0601020000 | JYD6-7 | 直流整车充电机安装（ 一体式） 直流整车充电机（一体式） 1机1充 60kW及以下 | 台 | 582.17 | 0 | 350.07 | 41.18 | 190.92 | 0 | 0 | 0 | 3.4143 |  | 工作内容：外观检查，安装固定，连接线安装，接地，单体调试等。 注释：未计价材料：接地材料。
0601020000 | JYD6-8 | 直流整车充电机安装（ 一体式） 直流整车充电机（一体式） 1机1充 120kW及以下 | 台 | 805.31 | 0 | 518.71 | 56.21 | 230.39 | 0 | 0 | 0 | 5.031 |  | 工作内容：外观检查，安装固定，连接线安装，接地，单体调试等。 注释：未计价材料：接地材料。
0601020000 | JYD6-9 | 直流整车充电机安装（ 一体式） 直流整车充电机（一体式）1机1充 240kW及以下 | 台 | 993.22 | 0 | 652.52 | 68.07 | 272.63 | 0 | 0 | 0 | 6.344 |  | 工作内容：外观检查，安装固定，连接线安装，接地，单体调试等。 注释：未计价材料：接地材料。
0601020000 | JYD6-10 | 直流整车充电机安装（ 一体式） 直流整车充电机（一体式） 1机2充 60kW及以下 | 台 | 785.52 | 0 | 487.13 | 50.1 | 248.29 | 0 | 0 | 0 | 4.7197 |  | 工作内容：外观检查，安装固定，连接线安装，接地，单体调试等。 注释：未计价材料：接地材料。
0601020000 | JYD6-11 | 直流整车充电机安装（ 一体式） 直流整车充电机（一体式） 1机2充 120kW及以下 | 台 | 1031.78 | 0 | 633.94 | 68.36 | 329.48 | 0 | 0 | 0 | 6.054 |  | 工作内容：外观检查，安装固定，连接线安装，接地，单体调试等。 注释：未计价材料：接地材料。
0601020000 | JYD6-12 | 直流整车充电机安装（ 一体式） 直流整车充电机（一体式） 1机2充 180kW及以下 | 台 | 1230.31 | 0 | 757.62 | 82.75 | 389.94 | 0 | 0 | 0 | 7.3033 |  | 工作内容：外观检查，安装固定，连接线安装，接地，单体调试等。 注释：未计价材料：接地材料。
0601020000 | JYD6-13 | 直流整车充电机安装（ 一体式） 直流整车充电机（一体式） 1机4充 120kW及以下 | 台 | 1256.93 | 0 | 779.53 | 82.04 | 395.36 | 0 | 0 | 0 | 7.4955 |  | 工作内容：外观检查，安装固定，连接线安装，接地，单体调试等。 注释：未计价材料：接地材料。
0601020000 | JYD6-14 | 直流整车充电机安装（ 一体式） 直流整车充电机（一体式） 1机4充 240kW及以下 | 台 | 1507.15 | 0 | 939.82 | 99.3 | 468.03 | 0 | 0 | 0 | 9.033 |  | 工作内容：外观检查，安装固定，连接线安装，接地，单体调试等。 注释：未计价材料：接地材料。
0601020000 | JYD6-15 | 直流整车充电机安装（ 一体式） 直流整车充电机（一体式） 1机4充 300kW及以下 | 台 | 1808.46 | 0 | 1127.78 | 119.16 | 561.52 | 0 | 0 | 0 | 10.8396 |  | 工作内容：外观检查，安装固定，连接线安装，接地，单体调试等。 注释：未计价材料：接地材料。
0601030000 | JYD6-16 | 交流充电桩安装 壁挂式 功率（kW） 7及以下 | 台 | 154.58 | 0 | 116.47 | 16.45 | 21.66 | 0 | 0 | 0 | 1.1532 |  | 工作内容：外观检查，安装固定，连接线安装，接地，单体调试等。 注释：未计价材料：接地材料。
0601030000 | JYD6-17 | 交流充电桩安装 壁挂式 功率（kW） 22及以下 | 台 | 207.57 | 0 | 163.75 | 19.07 | 24.75 | 0 | 0 | 0 | 1.6337 |  | 工作内容：外观检查，安装固定，连接线安装，接地，单体调试等。 注释：未计价材料：接地材料。
0601030000 | JYD6-18 | 交流充电桩安装 壁挂式 功率（kW） 42及以下 | 台 | 272.68 | 0 | 218.22 | 23.01 | 31.45 | 0 | 0 | 0 | 2.2101 |  | 工作内容：外观检查，安装固定，连接线安装，接地，单体调试等。 注释：未计价材料：接地材料。
0601030000 | JYD6-19 | 交流充电桩安装 立式 功率（kW） 7及以下 | 台 | 190.34 | 0 | 152.8 | 15.88 | 21.66 | 0 | 0 | 0 | 1.5376 |  | 工作内容：外观检查，安装固定，连接线安装，接地，单体调试等。 注释：未计价材料：接地材料。
0601030000 | JYD6-20 | 交流充电桩安装 立式 功率（kW） 22及以下 | 台 | 263.81 | 0 | 189.11 | 26.46 | 48.24 | 0 | 0 | 0 | 1.9219 |  | 工作内容：外观检查，安装固定，连接线安装，接地，单体调试等。 注释：未计价材料：接地材料。
0601030000 | JYD6-21 | 交流充电桩安装 立式 功率（kW） 42及以下 | 台 | 333.87 | 0 | 225.44 | 37.41 | 71.02 | 0 | 0 | 0 | 2.3063 |  | 工作内容：外观检查，安装固定，连接线安装，接地，单体调试等。 注释：未计价材料：接地材料。
0601040000 | JYD6-22 | 电池箱上架就位 电池箱 250kg以下 | 块 | 147.01 | 0 | 85.14 | 0.27 | 61.6 | 0 | 0 | 0 | 0.901 |  | 工作内容：外观检查，安装固定，连接线安装，接地，单体调试等。 注释：未计价材料：接地材料。
0601040000 | JYD6-23 | 电池箱上架就位 电池箱 400kg以下 | 块 | 183.25 | 0 | 100.16 | 0.27 | 82.82 | 0 | 0 | 0 | 1.1012 |  | 工作内容：外观检查，安装固定，连接线安装，接地，单体调试等。 注释：未计价材料：接地材料。
0601040000 | JYD6-24 | 电池箱上架就位 电池箱 400kg以上 | 块 | 215.36 | 0 | 115.17 | 0.27 | 99.92 | 0 | 0 | 0 | 1.3014 |  | 工作内容：外观检查，安装固定，连接线安装，接地，单体调试等。 注释：未计价材料：接地材料。
0601050000 | JYD6-25 | 直流分箱充电机安装 直流分箱充电机 功率（kW） 90及以下 | 台 | 206.18 | 0 | 104.68 | 15.78 | 85.72 | 0 | 0 | 0 | 1.021 |  | 工作内容：外观检查，安装固定，连接线安装，接地，单体调试等。 注释：未计价材料：接地材料。
0601050000 | JYD6-26 | 直流分箱充电机安装 直流分箱充电机 功率（kW） 150及以下 | 台 | 259.06 | 0 | 120.54 | 18.34 | 120.18 | 0 | 0 | 0 | 1.2012 |  | 工作内容：外观检查，安装固定，连接线安装，接地，单体调试等。 注释：未计价材料：接地材料。
0602010000 | JYD6-27 | 电池箱更换设备 侧向一步式 单次更换2箱以下 | 套 | 3710.16 | 0 | 2666.66 | 68.8 | 974.7 | 0 | 0 | 0 | 24.6246 |  | 工作内容：外观检查，安装固定，连接线安装，接地等。 注释：未计价材料：接地材料。
0602010000 | JYD6-28 | 电池箱更换设备 侧向一步式 单次更换4箱以下 | 套 | 4312.2 | 0 | 2917.11 | 90.29 | 1304.8 | 0 | 0 | 0 | 27.027 |  | 工作内容：外观检查，安装固定，连接线安装，接地等。 注释：未计价材料：接地材料。
0602010000 | JYD6-29 | 电池箱更换设备 侧向两步式 更换设备 | 套 | 2552.21 | 0 | 1913.51 | 39.43 | 599.27 | 0 | 0 | 0 | 18.018 |  | 工作内容：外观检查，安装固定，连接线安装，接地等。 注释：未计价材料：接地材料。
0602010000 | JYD6-30 | 电池箱更换设备 侧向两步式 储存架 | 套 | 141.43 | 0 | 81.81 | 9.63 | 49.99 | 0 | 0 | 0 | 0.8409 |  | 工作内容：外观检查，安装固定，连接线安装，接地等。 注释：未计价材料：接地材料。
0602010000 | JYD6-31 | 电池箱更换设备 侧向两步式 转运设备 | 套 | 2034.16 | 0 | 1001.8 | 47.16 | 985.2 | 0 | 0 | 0 | 9.6096 |  | 工作内容：外观检查，安装固定，连接线安装，接地等。 注释：未计价材料：接地材料。
0602010000 | JYD6-32 | 电池箱更换设备 底部式 更换设备 | 套 | 3063.06 | 0 | 2277.48 | 58.13 | 727.45 | 0 | 0 | 0 | 21.6216 |  | 工作内容：外观检查，安装固定，连接线安装，接地等。 注释：未计价材料：接地材料。
0602010000 | JYD6-33 | 电池箱更换设备 底部式 储存架 | 套 | 240.95 | 0 | 200 | 9.04 | 31.91 | 0 | 0 | 0 | 2.042 |  | 工作内容：外观检查，安装固定，连接线安装，接地等。 注释：未计价材料：接地材料。
0602010000 | JYD6-34 | 电池箱更换设备 底部式 转运设备 | 套 | 2420.55 | 0 | 1183.78 | 50.83 | 1185.94 | 0 | 0 | 0 | 11.4114 |  | 工作内容：外观检查，安装固定，连接线安装，接地等。 注释：未计价材料：接地材料。
0602020000 | JYD6-35 | 充电架安装 侧向换电 每列4层 | 单元 | 395.67 | 0 | 160.15 | 12.2 | 223.32 | 0 | 0 | 0 | 1.5857 |  | 工作内容：外观检查，安装固定，连接线安装，接地，单体调试等。 注释：未计价材料：接地材料。
0602020000 | JYD6-36 | 充电架安装 侧向换电 每列6层 | 单元 | 497.93 | 0 | 172.2 | 12.83 | 312.9 | 0 | 0 | 0 | 1.6914 |  | 工作内容：外观检查，安装固定，连接线安装，接地，单体调试等。 注释：未计价材料：接地材料。
0602020000 | JYD6-37 | 充电架安装 侧向换电 每列6层以上 | 单元 | 629.89 | 0 | 202.16 | 15.98 | 411.75 | 0 | 0 | 0 | 2.0084 |  | 工作内容：外观检查，安装固定，连接线安装，接地，单体调试等。 注释：未计价材料：接地材料。
0602020000 | JYD6-38 | 充电架安装 底部换电 每列6层以下 | 单元 | 634.34 | 0 | 240.21 | 19.82 | 374.31 | 0 | 0 | 0 | 2.3783 |  | 工作内容：外观检查，安装固定，连接线安装，接地，单体调试等。 注释：未计价材料：接地材料。
0602020000 | JYD6-39 | 充电架安装 底部换电 每列6层以上 | 单元 | 858.47 | 0 | 350.42 | 30.42 | 477.63 | 0 | 0 | 0 | 3.4355 |  | 工作内容：外观检查，安装固定，连接线安装，接地，单体调试等。 注释：未计价材料：接地材料。
0701000000 | JYD7-1 | 人工开挖路面 混凝土路面厚度（mm以内） 150 | m² | 42.94 | 0 | 21.79 | 0.98 | 20.17 | 0 | 0 | 0 | 0.2756 |  | 工作内容：测量、划线、混凝土路面切割、挖掘，将挖掘物堆放在沟边不影响施工的适当地点等。
0701000000 | JYD7-2 | 人工开挖路面 混凝土路面厚度（mm以内） 250 | m² | 81.12 | 0 | 41.73 | 2.4 | 36.99 | 0 | 0 | 0 | 0.5229 |  | 工作内容：测量、划线、混凝土路面切割、挖掘，将挖掘物堆放在沟边不影响施工的适当地点等。
0701000000 | JYD7-3 | 人工开挖路面 沥青路面厚度（mm以内） 150 | m² | 22.18 | 0 | 7.98 | 0.04 | 14.16 | 0 | 0 | 0 | 0.0989 |  | 工作内容：测量、划线、混凝土路面切割、挖掘，将挖掘物堆放在沟边不影响施工的适当地点等。
0701000000 | JYD7-4 | 人工开挖路面 沥青路面厚度（mm以内） 250 | m² | 43.78 | 0 | 15.42 | 0.04 | 28.32 | 0 | 0 | 0 | 0.1944 |  | 工作内容：测量、划线、混凝土路面切割、挖掘，将挖掘物堆放在沟边不影响施工的适当地点等。
0701000000 | JYD7-5 | 人工开挖路面 砂石路面厚度（mm以内） 150 | m² | 13.29 | 0 | 5.7 | 0.04 | 7.55 | 0 | 0 | 0 | 0.0741 |  | 工作内容：测量、划线、混凝土路面切割、挖掘，将挖掘物堆放在沟边不影响施工的适当地点等。
0701000000 | JYD7-6 | 人工开挖路面 砂石路面厚度（mm以内） 250 | m² | 20.64 | 0 | 11.16 | 0.04 | 9.44 | 0 | 0 | 0 | 0.1413 |  | 工作内容：测量、划线、混凝土路面切割、挖掘，将挖掘物堆放在沟边不影响施工的适当地点等。
0702000000 | JYD7-7 | 电缆沟揭(盖)盖板 揭（盖）盖板（长度mm） 500 | 100m | 146.74 | 0 | 146.74 | 0 | 0 | 0 | 0 | 0 | 1.6904 |  | 工作内容：进场及开工前准备，盖板揭起，堆放，盖板覆盖，调整等。 注释：未计价材料：电缆沟盖板。
0702000000 | JYD7-8 | 电缆沟揭(盖)盖板 揭（盖）盖板（长度mm） 1000 | 100m | 343.45 | 0 | 343.45 | 0 | 0 | 0 | 0 | 0 | 3.9618 |  | 工作内容：进场及开工前准备，盖板揭起，堆放，盖板覆盖，调整等。 注释：未计价材料：电缆沟盖板。
0702000000 | JYD7-9 | 电缆沟揭(盖)盖板 揭（盖）盖板（长度mm） 1500 | 100m | 526.9 | 0 | 526.9 | 0 | 0 | 0 | 0 | 0 | 6.1238 |  | 工作内容：进场及开工前准备，盖板揭起，堆放，盖板覆盖，调整等。 注释：未计价材料：电缆沟盖板。
0703000000 | JYD7-10 | 桥架、托盘、槽盒安装 铝合金桥架、托盘安装（断面:宽×高） 300×100 | m | 48.32 | 0 | 14.72 | 28.47 | 5.13 | 0 | 0 | 0 | 0.146 |  | 工作内容：测量定位，支架安装，桥架本体安装，盒盖安装，连接固定，接地，补漆等。 注释：未计价材料：支架、桥架、托盘、槽盒、接地材料。
0703000000 | JYD7-11 | 桥架、托盘、槽盒安装 铝合金桥架、托盘安装（断面:宽×高） 600×150 | m | 51.87 | 0 | 18.27 | 28.47 | 5.13 | 0 | 0 | 0 | 0.1796 |  | 工作内容：测量定位，支架安装，桥架本体安装，盒盖安装，连接固定，接地，补漆等。 注释：未计价材料：支架、桥架、托盘、槽盒、接地材料。
0703000000 | JYD7-12 | 桥架、托盘、槽盒安装 铝合金桥架、托盘安装（断面:宽×高） 1000×150 | m | 56.65 | 0 | 20.15 | 31.37 | 5.13 | 0 | 0 | 0 | 0.1961 |  | 工作内容：测量定位，支架安装，桥架本体安装，盒盖安装，连接固定，接地，补漆等。 注释：未计价材料：支架、桥架、托盘、槽盒、接地材料。
0703000000 | JYD7-13 | 桥架、托盘、槽盒安装 钢制梯架 桥架安装 | m | 7.92 | 0 | 5.16 | 2.27 | 0.49 | 0 | 0 | 0 | 0.0522 |  | 工作内容：测量定位，支架安装，桥架本体安装，盒盖安装，连接固定，接地，补漆等。 注释：未计价材料：支架、桥架、托盘、槽盒、接地材料。
0703000000 | JYD7-14 | 桥架、托盘、槽盒安装 钢制槽盒 托盘、槽盒安装 | m | 10.54 | 0 | 7.67 | 2.4 | 0.47 | 0 | 0 | 0 | 0.0762 |  | 工作内容：测量定位，支架安装，桥架本体安装，盒盖安装，连接固定，接地，补漆等。 注释：未计价材料：支架、桥架、托盘、槽盒、接地材料。
0703000000 | JYD7-15 | 桥架、托盘、槽盒安装 复合支架安装 | 副 | 7.1 | 0 | 3.09 | 4.01 | 0 | 0 | 0 | 0 | 0.0306 |  | 工作内容：测量定位，支架安装，桥架本体安装，盒盖安装，连接固定，接地，补漆等。 注释：未计价材料：支架、桥架、托盘、槽盒、接地材料。
0704010000 | JYD7-16 | 电缆保护管敷设 金属软管敷设 管径（mm以下） Φ32 | 100m | 1240.99 | 0 | 1088.44 | 148.98 | 3.57 | 0 | 0 | 0 | 11.647 |  | 工作内容：锯管，接口，敷设，管卡固定，补漆、接地等。 注释：未计价材料：电缆保护管，接地材料。
0704010000 | JYD7-17 | 电缆保护管敷设 金属软管敷设 管径（mm以下） Φ50 | 100m | 1537.93 | 0 | 1369.1 | 164.55 | 4.28 | 0 | 0 | 0 | 14.6444 |  | 工作内容：锯管，接口，敷设，管卡固定，补漆、接地等。 注释：未计价材料：电缆保护管，接地材料。
0704010000 | JYD7-18 | 电缆保护管敷设 金属软管敷设 管径（mm以下） Φ80 | 100m | 1908.51 | 0 | 1727.69 | 176.16 | 4.66 | 0 | 0 | 0 | 18.451 |  | 工作内容：锯管，接口，敷设，管卡固定，补漆、接地等。 注释：未计价材料：电缆保护管，接地材料。
0704010000 | JYD7-19 | 电缆保护管敷设 金属软管敷设 管径（mm以下） Φ100 | 100m | 2257.07 | 0 | 2060.68 | 191.73 | 4.66 | 0 | 0 | 0 | 22.0804 |  | 工作内容：锯管，接口，敷设，管卡固定，补漆、接地等。 注释：未计价材料：电缆保护管，接地材料。
0704010000 | JYD7-20 | 电缆保护管敷设 金属软管敷设 管径（mm以下） Φ200 | 100m | 3611.3 | 0 | 3297.09 | 306.77 | 7.44 | 0 | 0 | 0 | 35.3287 |  | 工作内容：锯管，接口，敷设，管卡固定，补漆、接地等。 注释：未计价材料：电缆保护管，接地材料。
0704020000 | JYD7-21 | 电缆保护管敷设 钢管敷设 钢管（管径mm以内） Φ32 | 100m | 1052.03 | 0 | 491.7 | 328.72 | 231.61 | 0 | 0 | 0 | 5.2017 |  | 工作内容：沟底修整夯实，锯管，弯管，接口，敷设，管卡固定，补漆、接地等。 注释：未计价材料：电缆保护管，接地材料。
0704020000 | JYD7-22 | 电缆保护管敷设 钢管敷设 钢管（管径mm以内） Φ50 | 100m | 1293.51 | 0 | 661.45 | 366.66 | 265.4 | 0 | 0 | 0 | 6.9869 |  | 工作内容：沟底修整夯实，锯管，弯管，接口，敷设，管卡固定，补漆、接地等。 注释：未计价材料：电缆保护管，接地材料。
0704020000 | JYD7-23 | 电缆保护管敷设 钢管敷设 钢管（管径mm以内） Φ80 | 100m | 1604.44 | 0 | 870.83 | 427.15 | 306.46 | 0 | 0 | 0 | 9.1908 |  | 工作内容：沟底修整夯实，锯管，弯管，接口，敷设，管卡固定，补漆、接地等。 注释：未计价材料：电缆保护管，接地材料。
0704020000 | JYD7-24 | 电缆保护管敷设 钢管敷设 钢管（管径mm以内） Φ100 | 100m | 1931.64 | 0 | 1266.94 | 465.69 | 199.01 | 0 | 0 | 0 | 13.3882 |  | 工作内容：沟底修整夯实，锯管，弯管，接口，敷设，管卡固定，补漆、接地等。 注释：未计价材料：电缆保护管，接地材料。
0704020000 | JYD7-25 | 电缆保护管敷设 钢管敷设 钢管（管径mm以内） Φ150 | 100m | 2468.75 | 0 | 1713.08 | 520.95 | 234.72 | 0 | 0 | 0 | 18.1357 |  | 工作内容：沟底修整夯实，锯管，弯管，接口，敷设，管卡固定，补漆、接地等。 注释：未计价材料：电缆保护管，接地材料。
0704020000 | JYD7-26 | 电缆保护管敷设 钢管敷设 管径（mm以下） Φ200 | 100m | 3049.35 | 0 | 2136.41 | 630.05 | 282.89 | 0 | 0 | 0 | 22.7471 |  | 工作内容：沟底修整夯实，锯管，弯管，接口，敷设，管卡固定，补漆、接地等。 注释：未计价材料：电缆保护管，接地材料。
0704020000 | JYD7-27 | 电缆保护管敷设 钢管敷设 管径（mm以下） Φ300 | 100m | 3684.21 | 0 | 2541.42 | 767.75 | 375.04 | 0 | 0 | 0 | 27.0083 |  | 工作内容：沟底修整夯实，锯管，弯管，接口，敷设，管卡固定，补漆、接地等。 注释：未计价材料：电缆保护管，接地材料。
0704030000 | JYD7-28 | 电缆保护管敷设 硬塑料管(PVC管)敷设 管径（mm以下） Φ20 | 100m | 453.25 | 0 | 268.74 | 153.35 | 31.16 | 0 | 0 | 0 | 3.2779 |  | 工作内容：沟底修整夯实，锯管，接口，敷设，管卡固定等。 注释：未计价材料：电缆保护管。
0704030000 | JYD7-29 | 电缆保护管敷设 硬塑料管(PVC管)敷设 管径（mm以下） Φ32 | 100m | 571.81 | 0 | 278.03 | 258.92 | 34.86 | 0 | 0 | 0 | 3.3274 |  | 工作内容：沟底修整夯实，锯管，接口，敷设，管卡固定等。 注释：未计价材料：电缆保护管。
0704030000 | JYD7-30 | 电缆保护管敷设 硬塑料管(PVC管)敷设 管径（mm以下） Φ50 | 100m | 658.11 | 0 | 332.77 | 285.2 | 40.14 | 0 | 0 | 0 | 4.0208 |  | 工作内容：沟底修整夯实，锯管，接口，敷设，管卡固定等。 注释：未计价材料：电缆保护管。
0704030000 | JYD7-31 | 电缆保护管敷设 硬塑料管(PVC管)敷设 管径（mm以下） Φ80 | 100m | 746.56 | 0 | 403.43 | 293.17 | 49.96 | 0 | 0 | 0 | 4.9155 |  | 工作内容：沟底修整夯实，锯管，接口，敷设，管卡固定等。 注释：未计价材料：电缆保护管。
0704030000 | JYD7-32 | 电缆保护管敷设 硬塑料管(PVC管)敷设 管径（mm以下） Φ100 | 100m | 915.87 | 0 | 543.02 | 309.86 | 62.99 | 0 | 0 | 0 | 6.6233 |  | 工作内容：沟底修整夯实，锯管，接口，敷设，管卡固定等。 注释：未计价材料：电缆保护管。
0704030000 | JYD7-33 | 电缆保护管敷设 硬塑料管(PVC管)敷设 管径（mm以下） Φ150 | 100m | 999.1 | 0 | 603.64 | 319.89 | 75.57 | 0 | 0 | 0 | 7.3659 |  | 工作内容：沟底修整夯实，锯管，接口，敷设，管卡固定等。 注释：未计价材料：电缆保护管。
0704030000 | JYD7-34 | 电缆保护管敷设 硬塑料管(PVC管)敷设 管径（mm以下） Φ250 | 100m | 1101.33 | 0 | 676.46 | 319.89 | 104.98 | 0 | 0 | 0 | 8.1872 |  | 工作内容：沟底修整夯实，锯管，接口，敷设，管卡固定等。 注释：未计价材料：电缆保护管。
0704030000 | JYD7-35 | 电缆保护管敷设 硬塑料管(PVC管)敷设 管径（mm以下） Φ300 | 100m | 1211.48 | 0 | 744.1 | 351.88 | 115.5 | 0 | 0 | 0 | 9.0058 |  | 工作内容：沟底修整夯实，锯管，接口，敷设，管卡固定等。 注释：未计价材料：电缆保护管。
0705000000 | JYD7-36 | 电缆敷设及试验 截面（mm²以内） 10 | 100m | 242.66 | 0 | 166.89 | 69.34 | 6.43 | 0 | 0 | 0 | 1.9975 |  | 工作内容：1.电缆敷设：架盘、敷设、切割、临时封头、整理固定、制挂电缆牌等；2.电缆试验：试验设备移运及布置、接线，电缆核相、绝缘摇测、电阻比试验、试验后复位等。 注释：未计价材料：电缆。
0705000000 | JYD7-37 | 电缆敷设及试验 截面（mm²以内） 35 | 100m | 273.51 | 0 | 187.87 | 72.45 | 13.19 | 0 | 0 | 0 | 2.2506 |  | 工作内容：1.电缆敷设：架盘、敷设、切割、临时封头、整理固定、制挂电缆牌等；2.电缆试验：试验设备移运及布置、接线，电缆核相、绝缘摇测、电阻比试验、试验后复位等。 注释：未计价材料：电缆。
0705000000 | JYD7-38 | 电缆敷设及试验 截面（mm²以内） 120 | 100m | 423.81 | 0 | 250.55 | 150.35 | 22.91 | 0 | 0 | 0 | 2.9917 |  | 工作内容：1.电缆敷设：架盘、敷设、切割、临时封头、整理固定、制挂电缆牌等；2.电缆试验：试验设备移运及布置、接线，电缆核相、绝缘摇测、电阻比试验、试验后复位等。 注释：未计价材料：电缆。
0705000000 | JYD7-39 | 电缆敷设及试验 截面（mm²以内） 240 | 100m | 635.26 | 0 | 410.77 | 172.74 | 51.75 | 0 | 0 | 0 | 4.9333 |  | 工作内容：1.电缆敷设：架盘、敷设、切割、临时封头、整理固定、制挂电缆牌等；2.电缆试验：试验设备移运及布置、接线，电缆核相、绝缘摇测、电阻比试验、试验后复位等。 注释：未计价材料：电缆。
0705000000 | JYD7-40 | 电缆敷设及试验 截面（mm²以内） 400 | 100m | 882.5 | 0 | 617.57 | 174.1 | 90.83 | 0 | 0 | 0 | 7.4324 |  | 工作内容：1.电缆敷设：架盘、敷设、切割、临时封头、整理固定、制挂电缆牌等；2.电缆试验：试验设备移运及布置、接线，电缆核相、绝缘摇测、电阻比试验、试验后复位等。 注释：未计价材料：电缆。
0705000000 | JYD7-41 | 电缆敷设及试验 截面（mm²以内） 630 | 100m | 939.73 | 0 | 681.05 | 175.47 | 83.21 | 0 | 0 | 0 | 8.116 |  | 工作内容：1.电缆敷设：架盘、敷设、切割、临时封头、整理固定、制挂电缆牌等；2.电缆试验：试验设备移运及布置、接线，电缆核相、绝缘摇测、电阻比试验、试验后复位等。 注释：未计价材料：电缆。
0705000000 | JYD7-42 | 电缆敷设及试验 单芯电缆 截面（mm²） 120 | 100m | 293.32 | 0 | 170.65 | 108.28 | 14.39 | 0 | 0 | 0 | 1.9533 |  | 工作内容：1.电缆敷设：架盘、敷设、切割、临时封头、整理固定、制挂电缆牌等；2.电缆试验：试验设备移运及布置、接线，电缆核相、绝缘摇测、电阻比试验、试验后复位等。 注释：未计价材料：电缆。
0705000000 | JYD7-43 | 电缆敷设及试验 单芯电缆 截面（mm²） 240 | 100m | 456.86 | 0 | 316.09 | 117.86 | 22.91 | 0 | 0 | 0 | 3.7414 |  | 工作内容：1.电缆敷设：架盘、敷设、切割、临时封头、整理固定、制挂电缆牌等；2.电缆试验：试验设备移运及布置、接线，电缆核相、绝缘摇测、电阻比试验、试验后复位等。 注释：未计价材料：电缆。
0705000000 | JYD7-44 | 电缆敷设及试验 单芯电缆 截面（mm²） 400 | 100m | 565.12 | 0 | 424.35 | 117.86 | 22.91 | 0 | 0 | 0 | 5.0765 |  | 工作内容：1.电缆敷设：架盘、敷设、切割、临时封头、整理固定、制挂电缆牌等；2.电缆试验：试验设备移运及布置、接线，电缆核相、绝缘摇测、电阻比试验、试验后复位等。 注释：未计价材料：电缆。
0705000000 | JYD7-45 | 电缆敷设及试验 单芯电缆 截面（mm²） 630 | 100m | 792.97 | 0 | 586.87 | 142.36 | 63.74 | 0 | 0 | 0 | 6.9779 |  | 工作内容：1.电缆敷设：架盘、敷设、切割、临时封头、整理固定、制挂电缆牌等；2.电缆试验：试验设备移运及布置、接线，电缆核相、绝缘摇测、电阻比试验、试验后复位等。 注释：未计价材料：电缆。
0705000000 | JYD7-46 | 电缆敷设及试验 单芯电缆 截面（mm²） 800 | 100m | 1014.07 | 0 | 785.7 | 147.68 | 80.69 | 0 | 0 | 0 | 9.4724 |  | 工作内容：1.电缆敷设：架盘、敷设、切割、临时封头、整理固定、制挂电缆牌等；2.电缆试验：试验设备移运及布置、接线，电缆核相、绝缘摇测、电阻比试验、试验后复位等。 注释：未计价材料：电缆。
0705000000 | JYD7-47 | 电缆敷设及试验 电力电缆试验 1kV | 回路 | 127.49 | 0 | 92.92 | 2.98 | 31.59 | 0 | 0 | 0 | 0.8151 |  | 工作内容：1.电缆敷设：架盘、敷设、切割、临时封头、整理固定、制挂电缆牌等；2.电缆试验：试验设备移运及布置、接线，电缆核相、绝缘摇测、电阻比试验、试验后复位等。 注释：未计价材料：电缆。
0705000000 | JYD7-48 | 电缆敷设及试验 电力电缆试验 10kV | 回路 | 251.25 | 0 | 195.62 | 2.98 | 52.65 | 0 | 0 | 0 | 1.716 |  | 工作内容：1.电缆敷设：架盘、敷设、切割、临时封头、整理固定、制挂电缆牌等；2.电缆试验：试验设备移运及布置、接线，电缆核相、绝缘摇测、电阻比试验、试验后复位等。 注释：未计价材料：电缆。
0706010000 | JYD7-49 | 户内环氧树脂浇注式电力电缆终端头制作安装 1kV以下 截面（mm²以下） 10 | 个 | 109.95 | 0 | 38.24 | 71.71 | 0 | 0 | 0 | 0 | 0.3499 |  | 工作内容：测量尺寸，锯电缆，切割护层，焊接地线，压端子，加强绝缘层，浇注环氧树脂配件，校线，接线（与设备）等。 注释：未计价材料：电缆终端头。
0706010000 | JYD7-50 | 户内环氧树脂浇注式电力电缆终端头制作安装 1kV以下 截面（mm²以下） 35 | 个 | 132.68 | 0 | 53.28 | 79.4 | 0 | 0 | 0 | 0 | 0.4855 |  | 工作内容：测量尺寸，锯电缆，切割护层，焊接地线，压端子，加强绝缘层，浇注环氧树脂配件，校线，接线（与设备）等。 注释：未计价材料：电缆终端头。
0706010000 | JYD7-51 | 户内环氧树脂浇注式电力电缆终端头制作安装 1kV以下 截面（mm²以下） 120 | 个 | 194.41 | 0 | 62.53 | 131.88 | 0 | 0 | 0 | 0 | 0.5679 |  | 工作内容：测量尺寸，锯电缆，切割护层，焊接地线，压端子，加强绝缘层，浇注环氧树脂配件，校线，接线（与设备）等。 注释：未计价材料：电缆终端头。
0706010000 | JYD7-52 | 户内环氧树脂浇注式电力电缆终端头制作安装 1kV以下 截面（mm²以下） 240 | 个 | 310.88 | 0 | 81.1 | 229.78 | 0 | 0 | 0 | 0 | 0.7355 |  | 工作内容：测量尺寸，锯电缆，切割护层，焊接地线，压端子，加强绝缘层，浇注环氧树脂配件，校线，接线（与设备）等。 注释：未计价材料：电缆终端头。
0706010000 | JYD7-53 | 户内环氧树脂浇注式电力电缆终端头制作安装 1kV以下 截面（mm²以下） 400 | 个 | 563.24 | 0 | 136.13 | 427.11 | 0 | 0 | 0 | 0 | 1.2388 |  | 工作内容：测量尺寸，锯电缆，切割护层，焊接地线，压端子，加强绝缘层，浇注环氧树脂配件，校线，接线（与设备）等。 注释：未计价材料：电缆终端头。
0706010000 | JYD7-54 | 户内环氧树脂浇注式电力电缆终端头制作安装 20kV 截面（mm²） 35 | 个 | 131.04 | 0 | 67.15 | 63.89 | 0 | 0 | 0 | 0 | 0.6071 |  | 工作内容：测量尺寸，锯电缆，切割护层，焊接地线，压端子，加强绝缘层，浇注环氧树脂配件，校线，接线（与设备）等。 注释：未计价材料：电缆终端头。
0706010000 | JYD7-55 | 户内环氧树脂浇注式电力电缆终端头制作安装 20kV 截面（mm²） 120 | 个 | 212.98 | 0 | 81.1 | 131.88 | 0 | 0 | 0 | 0 | 0.7355 |  | 工作内容：测量尺寸，锯电缆，切割护层，焊接地线，压端子，加强绝缘层，浇注环氧树脂配件，校线，接线（与设备）等。 注释：未计价材料：电缆终端头。
0706010000 | JYD7-56 | 户内环氧树脂浇注式电力电缆终端头制作安装 20kV 截面（mm²） 240 | 个 | 327.6 | 0 | 97.64 | 229.96 | 0 | 0 | 0 | 0 | 0.8854 |  | 工作内容：测量尺寸，锯电缆，切割护层，焊接地线，压端子，加强绝缘层，浇注环氧树脂配件，校线，接线（与设备）等。 注释：未计价材料：电缆终端头。
0706010000 | JYD7-57 | 户内环氧树脂浇注式电力电缆终端头制作安装 20kV 截面（mm²） 400 | 个 | 586.99 | 0 | 158.92 | 428.07 | 0 | 0 | 0 | 0 | 1.4459 |  | 工作内容：测量尺寸，锯电缆，切割护层，焊接地线，压端子，加强绝缘层，浇注环氧树脂配件，校线，接线（与设备）等。 注释：未计价材料：电缆终端头。
0706020000 | JYD7-58 | 户内干包式电力电缆终端头制作安装 1kV以下 截面（mm²以下） 10 | 个 | 68.78 | 0 | 24.25 | 36.66 | 7.87 | 0 | 0 | 0 | 0.2192 |  | 工作内容：测量尺寸，锯电缆，切割护层，焊接地线，压端子，加强绝缘层，电缆头装配，校线，接线（与设备）等。
0706020000 | JYD7-59 | 户内干包式电力电缆终端头制作安装 1kV以下 截面（mm²以下） 35 | 个 | 77.13 | 0 | 26.31 | 42.95 | 7.87 | 0 | 0 | 0 | 0.2392 |  | 工作内容：测量尺寸，锯电缆，切割护层，焊接地线，压端子，加强绝缘层，电缆头装配，校线，接线（与设备）等。
0706020000 | JYD7-60 | 户内干包式电力电缆终端头制作安装 1kV以下 截面（mm²以下） 120 | 个 | 132.1 | 0 | 27.23 | 97 | 7.87 | 0 | 0 | 0 | 0.2478 |  | 工作内容：测量尺寸，锯电缆，切割护层，焊接地线，压端子，加强绝缘层，电缆头装配，校线，接线（与设备）等。
0706020000 | JYD7-61 | 户内干包式电力电缆终端头制作安装 1kV以下 截面（mm²以下） 240 | 个 | 224.1 | 0 | 37.85 | 171.19 | 15.06 | 0 | 0 | 0 | 0.3448 |  | 工作内容：测量尺寸，锯电缆，切割护层，焊接地线，压端子，加强绝缘层，电缆头装配，校线，接线（与设备）等。
0706020000 | JYD7-62 | 户内干包式电力电缆终端头制作安装 1kV以下 截面（mm²以下） 400 | 个 | 405.67 | 0 | 69.45 | 321.16 | 15.06 | 0 | 0 | 0 | 0.6286 |  | 工作内容：测量尺寸，锯电缆，切割护层，焊接地线，压端子，加强绝缘层，电缆头装配，校线，接线（与设备）等。
0706020000 | JYD7-63 | 户内干包式电力电缆终端头制作安装 1kV以下 截面（mm²以下） 630单芯 | 个 | 405.85 | 0 | 43.55 | 347.24 | 15.06 | 0 | 0 | 0 | 0.3948 |  | 工作内容：测量尺寸，锯电缆，切割护层，焊接地线，压端子，加强绝缘层，电缆头装配，校线，接线（与设备）等。
0706030000 | JYD7-64 | 户内辐射交联热(冷)收缩电力电缆终端头制作安装 1kV以下 截面（mm²以下） 10 | 个 | 89.91 | 0 | 45.43 | 35.83 | 8.65 | 0 | 0 | 0 | 0.4086 |  | 工作内容：测量尺寸，锯电缆，切割护层，焊接地线，压端子，加强绝缘层，电缆头装配，校线，接线（与设备）等。 注释：未计价材料：电缆终端头。
0706030000 | JYD7-65 | 户内辐射交联热(冷)收缩电力电缆终端头制作安装 1kV以下 截面（mm²以下） 35 | 个 | 119.69 | 0 | 59.24 | 51.8 | 8.65 | 0 | 0 | 0 | 0.537 |  | 工作内容：测量尺寸，锯电缆，切割护层，焊接地线，压端子，加强绝缘层，电缆头装配，校线，接线（与设备）等。 注释：未计价材料：电缆终端头。
0706030000 | JYD7-66 | 户内辐射交联热(冷)收缩电力电缆终端头制作安装 1kV以下 截面（mm²以下） 120 | 个 | 169.26 | 0 | 68.64 | 91.97 | 8.65 | 0 | 0 | 0 | 0.6215 |  | 工作内容：测量尺寸，锯电缆，切割护层，焊接地线，压端子，加强绝缘层，电缆头装配，校线，接线（与设备）等。 注释：未计价材料：电缆终端头。
0706030000 | JYD7-67 | 户内辐射交联热(冷)收缩电力电缆终端头制作安装 1kV以下 截面（mm²以下） 240 | 个 | 264.26 | 0 | 90.88 | 164.73 | 8.65 | 0 | 0 | 0 | 0.8213 |  | 工作内容：测量尺寸，锯电缆，切割护层，焊接地线，压端子，加强绝缘层，电缆头装配，校线，接线（与设备）等。 注释：未计价材料：电缆终端头。
0706030000 | JYD7-68 | 户内辐射交联热(冷)收缩电力电缆终端头制作安装 1kV以下 截面（mm²以下） 400 | 个 | 456.31 | 0 | 120.16 | 327.5 | 8.65 | 0 | 0 | 0 | 1.089 |  | 工作内容：测量尺寸，锯电缆，切割护层，焊接地线，压端子，加强绝缘层，电缆头装配，校线，接线（与设备）等。 注释：未计价材料：电缆终端头。
0706030000 | JYD7-69 | 户内辐射交联热(冷)收缩电力电缆终端头制作安装 20kV 截面（mm²） 35 | 个 | 88.82 | 0 | 36.65 | 43.52 | 8.65 | 0 | 0 | 0 | 0.3287 |  | 工作内容：测量尺寸，锯电缆，切割护层，焊接地线，压端子，加强绝缘层，电缆头装配，校线，接线（与设备）等。 注释：未计价材料：电缆终端头。
0706030000 | JYD7-70 | 户内辐射交联热(冷)收缩电力电缆终端头制作安装 20kV 截面（mm²） 120 | 个 | 174.09 | 0 | 77.66 | 87.78 | 8.65 | 0 | 0 | 0 | 0.6897 |  | 工作内容：测量尺寸，锯电缆，切割护层，焊接地线，压端子，加强绝缘层，电缆头装配，校线，接线（与设备）等。 注释：未计价材料：电缆终端头。
0706030000 | JYD7-71 | 户内辐射交联热(冷)收缩电力电缆终端头制作安装 20kV 截面（mm²） 240 | 个 | 277.44 | 0 | 93.95 | 174.84 | 8.65 | 0 | 0 | 0 | 0.8362 |  | 工作内容：测量尺寸，锯电缆，切割护层，焊接地线，压端子，加强绝缘层，电缆头装配，校线，接线（与设备）等。 注释：未计价材料：电缆终端头。
0706030000 | JYD7-72 | 户内辐射交联热(冷)收缩电力电缆终端头制作安装 20kV 截面（mm²） 400 | 个 | 459.98 | 0 | 124.07 | 327.26 | 8.65 | 0 | 0 | 0 | 1.1077 |  | 工作内容：测量尺寸，锯电缆，切割护层，焊接地线，压端子，加强绝缘层，电缆头装配，校线，接线（与设备）等。 注释：未计价材料：电缆终端头。
0706030000 | JYD7-73 | 户内辐射交联热(冷)收缩电力电缆终端头制作安装 20kV 截面（mm²） 630 | 个 | 622.52 | 0 | 155.23 | 458.64 | 8.65 | 0 | 0 | 0 | 1.393 |  | 工作内容：测量尺寸，锯电缆，切割护层，焊接地线，压端子，加强绝缘层，电缆头装配，校线，接线（与设备）等。 注释：未计价材料：电缆终端头。
0706030000 | JYD7-74 | 户内辐射交联热(冷)收缩电力电缆终端头制作安装 20kV 截面（mm²） 800 | 个 | 863.27 | 0 | 181.26 | 673.36 | 8.65 | 0 | 0 | 0 | 1.6286 |  | 工作内容：测量尺寸，锯电缆，切割护层，焊接地线，压端子，加强绝缘层，电缆头装配，校线，接线（与设备）等。 注释：未计价材料：电缆终端头。
0706040000 | JYD7-75 | 户内预制式电力电缆终端头制作安装 20kV 截面（mm²） 35 | 个 | 84.04 | 0 | 33.03 | 51.01 | 0 | 0 | 0 | 0 | 0.3102 |  | 工作内容：测量尺寸，锯电缆，切割护层，焊接地线，压端子，加强绝缘层，电缆头装配，校线，接线（与设备）等。 注释：未计价材料：电缆终端头。
0706040000 | JYD7-76 | 户内预制式电力电缆终端头制作安装 20kV 截面（mm²） 120 | 个 | 176.55 | 0 | 72.26 | 104.29 | 0 | 0 | 0 | 0 | 0.6809 |  | 工作内容：测量尺寸，锯电缆，切割护层，焊接地线，压端子，加强绝缘层，电缆头装配，校线，接线（与设备）等。 注释：未计价材料：电缆终端头。
0706040000 | JYD7-77 | 户内预制式电力电缆终端头制作安装 20kV 截面（mm²） 240 | 个 | 288.38 | 0 | 85 | 203.38 | 0 | 0 | 0 | 0 | 0.7987 |  | 工作内容：测量尺寸，锯电缆，切割护层，焊接地线，压端子，加强绝缘层，电缆头装配，校线，接线（与设备）等。 注释：未计价材料：电缆终端头。
0706040000 | JYD7-78 | 户内预制式电力电缆终端头制作安装 20kV 截面（mm²） 400 | 个 | 499.24 | 0 | 97.43 | 401.81 | 0 | 0 | 0 | 0 | 0.9198 |  | 工作内容：测量尺寸，锯电缆，切割护层，焊接地线，压端子，加强绝缘层，电缆头装配，校线，接线（与设备）等。 注释：未计价材料：电缆终端头。
0706040000 | JYD7-79 | 户内预制式电力电缆终端头制作安装 20kV 截面（mm²） 630 | 个 | 672.5 | 0 | 127.46 | 545.04 | 0 | 0 | 0 | 0 | 1.205 |  | 工作内容：测量尺寸，锯电缆，切割护层，焊接地线，压端子，加强绝缘层，电缆头装配，校线，接线（与设备）等。 注释：未计价材料：电缆终端头。
0706040000 | JYD7-80 | 户内预制式电力电缆终端头制作安装 20kV 截面（mm²） 800 | 个 | 972.85 | 0 | 145.27 | 827.58 | 0 | 0 | 0 | 0 | 1.3829 |  | 工作内容：测量尺寸，锯电缆，切割护层，焊接地线，压端子，加强绝缘层，电缆头装配，校线，接线（与设备）等。 注释：未计价材料：电缆终端头。
0707010000 | JYD7-81 | 户外环氧树脂浇注式电力电缆终端头制作安装 20kV 截面（mm²） 35 | 个 | 319.08 | 0 | 127.33 | 177.59 | 14.16 | 0 | 0 | 0 | 1.1363 |  | 工作内容：测量尺寸，锯电缆，切割护层，焊接地线，压端子，加强绝缘层，浇注环氧树脂配件，校线，接线（与设备）等。 注释：未计价材料：电缆终端头。
0707010000 | JYD7-82 | 户外环氧树脂浇注式电力电缆终端头制作安装 20kV 截面（mm²） 120 | 个 | 430.35 | 0 | 146.58 | 268.04 | 15.73 | 0 | 0 | 0 | 1.3075 |  | 工作内容：测量尺寸，锯电缆，切割护层，焊接地线，压端子，加强绝缘层，浇注环氧树脂配件，校线，接线（与设备）等。 注释：未计价材料：电缆终端头。
0707010000 | JYD7-83 | 户外环氧树脂浇注式电力电缆终端头制作安装 20kV 截面（mm²） 240 | 个 | 590.89 | 0 | 176.69 | 398.47 | 15.73 | 0 | 0 | 0 | 1.5825 |  | 工作内容：测量尺寸，锯电缆，切割护层，焊接地线，压端子，加强绝缘层，浇注环氧树脂配件，校线，接线（与设备）等。 注释：未计价材料：电缆终端头。
0707010000 | JYD7-84 | 户外环氧树脂浇注式电力电缆终端头制作安装 20kV 截面（mm²） 400 | 个 | 898.5 | 0 | 234 | 648.77 | 15.73 | 0 | 0 | 0 | 2.0901 |  | 工作内容：测量尺寸，锯电缆，切割护层，焊接地线，压端子，加强绝缘层，浇注环氧树脂配件，校线，接线（与设备）等。 注释：未计价材料：电缆终端头。
0707020000 | JYD7-85 | 户外干包式电力电缆终端头制作安装 1kV 截面（mm²） 10 | 个 | 143.92 | 0 | 105.53 | 30.48 | 7.91 | 0 | 0 | 0 | 0.9981 |  | 工作内容：测量尺寸，锯电缆，切割护层，焊接地线，压端子，加强绝缘层，电缆头装配，校线，接线（与设备）等。
0707020000 | JYD7-86 | 户外干包式电力电缆终端头制作安装 1kV 截面（mm²） 35 | 个 | 165.45 | 0 | 110.14 | 47.4 | 7.91 | 0 | 0 | 0 | 1.041 |  | 工作内容：测量尺寸，锯电缆，切割护层，焊接地线，压端子，加强绝缘层，电缆头装配，校线，接线（与设备）等。
0707020000 | JYD7-87 | 户外干包式电力电缆终端头制作安装 1kV 截面（mm²） 120 | 个 | 277.97 | 0 | 167.27 | 102.79 | 7.91 | 0 | 0 | 0 | 1.5759 |  | 工作内容：测量尺寸，锯电缆，切割护层，焊接地线，压端子，加强绝缘层，电缆头装配，校线，接线（与设备）等。
0707020000 | JYD7-88 | 户外干包式电力电缆终端头制作安装 1kV 截面（mm²） 240 | 个 | 416.87 | 0 | 204.05 | 204.91 | 7.91 | 0 | 0 | 0 | 1.925 |  | 工作内容：测量尺寸，锯电缆，切割护层，焊接地线，压端子，加强绝缘层，电缆头装配，校线，接线（与设备）等。
0707020000 | JYD7-89 | 户外干包式电力电缆终端头制作安装 1kV 截面（mm²） 400 | 个 | 698.02 | 0 | 280.95 | 409.16 | 7.91 | 0 | 0 | 0 | 2.6455 |  | 工作内容：测量尺寸，锯电缆，切割护层，焊接地线，压端子，加强绝缘层，电缆头装配，校线，接线（与设备）等。
0707020000 | JYD7-90 | 户外干包式电力电缆终端头制作安装 1kV 截面（mm²） 630 | 个 | 924.09 | 0 | 371.94 | 541.68 | 10.47 | 0 | 0 | 0 | 3.5022 |  | 工作内容：测量尺寸，锯电缆，切割护层，焊接地线，压端子，加强绝缘层，电缆头装配，校线，接线（与设备）等。
0707030000 | JYD7-91 | 户外辐射交联热(冷)收缩电力电缆终端头制作安装 20kV 截面（mm²） 35 | 个 | 170.92 | 0 | 111.3 | 51.75 | 7.87 | 0 | 0 | 0 | 0.9932 |  | 工作内容：测量尺寸，锯电缆，切割护层，焊接地线，压端子，加强绝缘层，电缆头装配，校线，接线（与设备）等。 注释：未计价材料：电缆终端头。
0707030000 | JYD7-92 | 户外辐射交联热(冷)收缩电力电缆终端头制作安装 20kV 截面（mm²） 120 | 个 | 280.94 | 0 | 161.51 | 111.56 | 7.87 | 0 | 0 | 0 | 1.4433 |  | 工作内容：测量尺寸，锯电缆，切割护层，焊接地线，压端子，加强绝缘层，电缆头装配，校线，接线（与设备）等。 注释：未计价材料：电缆终端头。
0707030000 | JYD7-93 | 户外辐射交联热(冷)收缩电力电缆终端头制作安装 20kV 截面（mm²） 240 | 个 | 412 | 0 | 186.2 | 217.93 | 7.87 | 0 | 0 | 0 | 1.6647 |  | 工作内容：测量尺寸，锯电缆，切割护层，焊接地线，压端子，加强绝缘层，电缆头装配，校线，接线（与设备）等。 注释：未计价材料：电缆终端头。
0707030000 | JYD7-94 | 户外辐射交联热(冷)收缩电力电缆终端头制作安装 20kV 截面（mm²） 400 | 个 | 654.78 | 0 | 224.75 | 422.16 | 7.87 | 0 | 0 | 0 | 2.0077 |  | 工作内容：测量尺寸，锯电缆，切割护层，焊接地线，压端子，加强绝缘层，电缆头装配，校线，接线（与设备）等。 注释：未计价材料：电缆终端头。
0707030000 | JYD7-95 | 户外辐射交联热(冷)收缩电力电缆终端头制作安装 20kV 截面（mm²） 630 | 个 | 822.69 | 0 | 250.79 | 564.03 | 7.87 | 0 | 0 | 0 | 2.2434 |  | 工作内容：测量尺寸，锯电缆，切割护层，焊接地线，压端子，加强绝缘层，电缆头装配，校线，接线（与设备）等。 注释：未计价材料：电缆终端头。
0707030000 | JYD7-96 | 户外辐射交联热(冷)收缩电力电缆终端头制作安装 20kV 截面（mm²） 800 | 个 | 1145.02 | 0 | 291.81 | 845.34 | 7.87 | 0 | 0 | 0 | 2.608 |  | 工作内容：测量尺寸，锯电缆，切割护层，焊接地线，压端子，加强绝缘层，电缆头装配，校线，接线（与设备）等。 注释：未计价材料：电缆终端头。
0707040000 | JYD7-97 | 户外预制式电力电缆终端头制作安装 20kV 截面（mm²） 35 | 个 | 160.88 | 0 | 103.97 | 56.91 | 0 | 0 | 0 | 0 | 0.9289 |  | 工作内容：测量尺寸，锯电缆，切割护层，焊接地线，压端子，加强绝缘层，电缆头装配，校线，接线（与设备）等。 注释：未计价材料：电缆终端头。
0707040000 | JYD7-98 | 户外预制式电力电缆终端头制作安装 20kV 截面（mm²） 120 | 个 | 259.28 | 0 | 146.84 | 112.44 | 0 | 0 | 0 | 0 | 1.3146 |  | 工作内容：测量尺寸，锯电缆，切割护层，焊接地线，压端子，加强绝缘层，电缆头装配，校线，接线（与设备）等。 注释：未计价材料：电缆终端头。
0707040000 | JYD7-99 | 户外预制式电力电缆终端头制作安装 20kV 截面（mm²） 240 | 个 | 390.83 | 0 | 175.61 | 215.22 | 0 | 0 | 0 | 0 | 1.5718 |  | 工作内容：测量尺寸，锯电缆，切割护层，焊接地线，压端子，加强绝缘层，电缆头装配，校线，接线（与设备）等。 注释：未计价材料：电缆终端头。
0707040000 | JYD7-100 | 户外预制式电力电缆终端头制作安装 20kV 截面（mm²） 400 | 个 | 628.95 | 0 | 206.56 | 422.39 | 0 | 0 | 0 | 0 | 1.8469 |  | 工作内容：测量尺寸，锯电缆，切割护层，焊接地线，压端子，加强绝缘层，电缆头装配，校线，接线（与设备）等。 注释：未计价材料：电缆终端头。
0707040000 | JYD7-101 | 户外预制式电力电缆终端头制作安装 20kV 截面（mm²） 630 | 个 | 794.5 | 0 | 231.8 | 562.7 | 0 | 0 | 0 | 0 | 2.0719 |  | 工作内容：测量尺寸，锯电缆，切割护层，焊接地线，压端子，加强绝缘层，电缆头装配，校线，接线（与设备）等。 注释：未计价材料：电缆终端头。
0707040000 | JYD7-102 | 户外预制式电力电缆终端头制作安装 20kV 截面（mm²） 800 | 个 | 1090.21 | 0 | 249.16 | 841.05 | 0 | 0 | 0 | 0 | 2.2291 |  | 工作内容：测量尺寸，锯电缆，切割护层，焊接地线，压端子，加强绝缘层，电缆头装配，校线，接线（与设备）等。 注释：未计价材料：电缆终端头。
0708010000 | JYD7-103 | 控制电缆终端头制作安装 芯数（以内） 6 | 个 | 41.9 | 0 | 27.09 | 14.81 | 0 | 0 | 0 | 0 | 0.2533 |  | 工作内容：测量尺寸，切割，固定，剥外护层，芯线校对，端子标号，接线(与端子排)等。
0708010000 | JYD7-104 | 控制电缆终端头制作安装 芯数（以内） 14 | 个 | 60.74 | 0 | 37.64 | 23.1 | 0 | 0 | 0 | 0 | 0.3531 |  | 工作内容：测量尺寸，切割，固定，剥外护层，芯线校对，端子标号，接线(与端子排)等。
0708010000 | JYD7-105 | 控制电缆终端头制作安装 芯数（以内） 24 | 个 | 75.34 | 0 | 44.1 | 31.24 | 0 | 0 | 0 | 0 | 0.4206 |  | 工作内容：测量尺寸，切割，固定，剥外护层，芯线校对，端子标号，接线(与端子排)等。
0708010000 | JYD7-106 | 控制电缆终端头制作安装 芯数（以内） 37 | 个 | 93.04 | 0 | 50.54 | 42.5 | 0 | 0 | 0 | 0 | 0.4916 |  | 工作内容：测量尺寸，切割，固定，剥外护层，芯线校对，端子标号，接线(与端子排)等。
0708020000 | JYD7-107 | 屏蔽电缆终端头制作安装 芯数（以内） 6 | 个 | 38.84 | 0 | 23 | 15.84 | 0 | 0 | 0 | 0 | 0.2175 |  | 工作内容：测量尺寸，切割，固定，剥外护层，芯线校对，端子标号，接线（与端子排），屏蔽电缆头接地等。
0708020000 | JYD7-108 | 屏蔽电缆终端头制作安装 芯数（以内） 14 | 个 | 62.51 | 0 | 38.14 | 24.37 | 0 | 0 | 0 | 0 | 0.3635 |  | 工作内容：测量尺寸，切割，固定，剥外护层，芯线校对，端子标号，接线（与端子排），屏蔽电缆头接地等。
0708020000 | JYD7-109 | 屏蔽电缆终端头制作安装 芯数（以内） 24 | 个 | 84.95 | 0 | 51.76 | 33.19 | 0 | 0 | 0 | 0 | 0.4878 |  | 工作内容：测量尺寸，切割，固定，剥外护层，芯线校对，端子标号，接线（与端子排），屏蔽电缆头接地等。
0708020000 | JYD7-110 | 屏蔽电缆终端头制作安装 芯数（以内） 37 | 个 | 110.16 | 0 | 68.25 | 41.91 | 0 | 0 | 0 | 0 | 0.659 |  | 工作内容：测量尺寸，切割，固定，剥外护层，芯线校对，端子标号，接线（与端子排），屏蔽电缆头接地等。
0708020000 | JYD7-111 | 屏蔽电缆终端头制作安装 芯数（以内） 60 | 个 | 135.86 | 0 | 75.99 | 59.87 | 0 | 0 | 0 | 0 | 0.7269 |  | 工作内容：测量尺寸，切割，固定，剥外护层，芯线校对，端子标号，接线（与端子排），屏蔽电缆头接地等。
0708020000 | JYD7-112 | 屏蔽电缆终端头制作安装 芯数（以内） 80 | 个 | 177.56 | 0 | 97.14 | 80.42 | 0 | 0 | 0 | 0 | 0.9197 |  | 工作内容：测量尺寸，切割，固定，剥外护层，芯线校对，端子标号，接线（与端子排），屏蔽电缆头接地等。
0708020000 | JYD7-113 | 屏蔽电缆终端头制作安装 芯数（以内） 100 | 个 | 252.27 | 0 | 153.79 | 98.48 | 0 | 0 | 0 | 0 | 1.4408 |  | 工作内容：测量尺寸，切割，固定，剥外护层，芯线校对，端子标号，接线（与端子排），屏蔽电缆头接地等。
0709000000 | JYD7-114 | 电缆防火设施安装 阻燃槽盒 | m | 50.88 | 0 | 44.49 | 4.81 | 1.58 | 0 | 0 | 0 | 0.54 |  | 工作内容：阻燃槽盒安装，防火隔板加工、固定，防火有机和无机堵料的拌和、孔洞封堵，防火涂料涂刷电缆外层前的电缆清洁、涂刷等。 注释：未计价材料：阻燃槽盒、防火隔板、堵料、涂料、防火包、防火墙等。
0709000000 | JYD7-115 | 电缆防火设施安装 防火隔板 | m² | 71.63 | 0 | 59.85 | 10.2 | 1.58 | 0 | 0 | 0 | 0.7093 |  | 工作内容：阻燃槽盒安装，防火隔板加工、固定，防火有机和无机堵料的拌和、孔洞封堵，防火涂料涂刷电缆外层前的电缆清洁、涂刷等。 注释：未计价材料：阻燃槽盒、防火隔板、堵料、涂料、防火包、防火墙等。
0709000000 | JYD7-116 | 电缆防火设施安装 防火堵料 | t | 2422.91 | 0 | 2327.89 | 31.3 | 63.72 | 0 | 0 | 0 | 28.0219 |  | 工作内容：阻燃槽盒安装，防火隔板加工、固定，防火有机和无机堵料的拌和、孔洞封堵，防火涂料涂刷电缆外层前的电缆清洁、涂刷等。 注释：未计价材料：阻燃槽盒、防火隔板、堵料、涂料、防火包、防火墙等。
0709000000 | JYD7-117 | 电缆防火设施安装 防火带 | 100m | 229.27 | 0 | 213.34 | 0 | 15.93 | 0 | 0 | 0 | 2.6316 |  | 工作内容：阻燃槽盒安装，防火隔板加工、固定，防火有机和无机堵料的拌和、孔洞封堵，防火涂料涂刷电缆外层前的电缆清洁、涂刷等。 注释：未计价材料：阻燃槽盒、防火隔板、堵料、涂料、防火包、防火墙等。
0709000000 | JYD7-118 | 电缆防火设施安装 防火墙 | m² | 53.83 | 0 | 37.9 | 0 | 15.93 | 0 | 0 | 0 | 0.4592 |  | 工作内容：阻燃槽盒安装，防火隔板加工、固定，防火有机和无机堵料的拌和、孔洞封堵，防火涂料涂刷电缆外层前的电缆清洁、涂刷等。 注释：未计价材料：阻燃槽盒、防火隔板、堵料、涂料、防火包、防火墙等。
0709000000 | JYD7-119 | 电缆防火设施安装 防火包 | t | 1040.29 | 0 | 976.57 | 0 | 63.72 | 0 | 0 | 0 | 11.8675 |  | 工作内容：阻燃槽盒安装，防火隔板加工、固定，防火有机和无机堵料的拌和、孔洞封堵，防火涂料涂刷电缆外层前的电缆清洁、涂刷等。 注释：未计价材料：阻燃槽盒、防火隔板、堵料、涂料、防火包、防火墙等。
0709000000 | JYD7-120 | 电缆防火设施安装 防火涂料 | t | 10767.07 | 0 | 9770.72 | 518.42 | 477.93 | 0 | 0 | 0 | 119.5937 |  | 工作内容：阻燃槽盒安装，防火隔板加工、固定，防火有机和无机堵料的拌和、孔洞封堵，防火涂料涂刷电缆外层前的电缆清洁、涂刷等。 注释：未计价材料：阻燃槽盒、防火隔板、堵料、涂料、防火包、防火墙等。
0709000000 | JYD7-121 | 电缆防火设施安装 环保型阻火膨胀模块 | m² | 187.88 | 0 | 120.92 | 0 | 66.96 | 0 | 0 | 0 | 1.4685 |  | 工作内容：阻燃槽盒安装，防火隔板加工、固定，防火有机和无机堵料的拌和、孔洞封堵，防火涂料涂刷电缆外层前的电缆清洁、涂刷等。 注释：未计价材料：阻燃槽盒、防火隔板、堵料、涂料、防火包、防火墙等。
0801000000 | JYD8-1 | 接地极制作安装 钢管接地极 普通土 | 根 | 35.86 | 0 | 25.12 | 2.69 | 8.05 | 0 | 0 | 0 | 0.271 |  | 工作内容：接地极的下料、制作及打入地下，离子接地模块安装，离子接地极安装，敷设回填料，与地网连接等。 注释：未计价材料：钢管、角钢、圆钢、铜棒、管帽、接地模块、降阻剂、接地极。
0801000000 | JYD8-2 | 接地极制作安装 钢管接地极 坚土 | 根 | 43.2 | 0 | 32.46 | 2.69 | 8.05 | 0 | 0 | 0 | 0.3654 |  | 工作内容：接地极的下料、制作及打入地下，离子接地模块安装，离子接地极安装，敷设回填料，与地网连接等。 注释：未计价材料：钢管、角钢、圆钢、铜棒、管帽、接地模块、降阻剂、接地极。
0801000000 | JYD8-3 | 接地极制作安装 角钢接地极 普通土 | 根 | 28.39 | 0 | 17.65 | 2.69 | 8.05 | 0 | 0 | 0 | 0.1963 |  | 工作内容：接地极的下料、制作及打入地下，离子接地模块安装，离子接地极安装，敷设回填料，与地网连接等。 注释：未计价材料：钢管、角钢、圆钢、铜棒、管帽、接地模块、降阻剂、接地极。
0801000000 | JYD8-4 | 接地极制作安装 角钢接地极 坚土 | 根 | 33.89 | 0 | 23.15 | 2.69 | 8.05 | 0 | 0 | 0 | 0.2618 |  | 工作内容：接地极的下料、制作及打入地下，离子接地模块安装，离子接地极安装，敷设回填料，与地网连接等。 注释：未计价材料：钢管、角钢、圆钢、铜棒、管帽、接地模块、降阻剂、接地极。
0801000000 | JYD8-5 | 接地极制作安装 铜覆钢接地极 普通土 | 根 | 142.72 | 0 | 83.02 | 59.7 | 0 | 0 | 0 | 0 | 0.901 |  | 工作内容：接地极的下料、制作及打入地下，离子接地模块安装，离子接地极安装，敷设回填料，与地网连接等。 注释：未计价材料：钢管、角钢、圆钢、铜棒、管帽、接地模块、降阻剂、接地极。
0801000000 | JYD8-6 | 接地极制作安装 铜覆钢接地极 坚土 | 根 | 157.49 | 0 | 97.79 | 59.7 | 0 | 0 | 0 | 0 | 1.0615 |  | 工作内容：接地极的下料、制作及打入地下，离子接地模块安装，离子接地极安装，敷设回填料，与地网连接等。 注释：未计价材料：钢管、角钢、圆钢、铜棒、管帽、接地模块、降阻剂、接地极。
0801000000 | JYD8-7 | 接地极制作安装 石墨钢接地极 普通土 | 根 | 41.93 | 0 | 24.39 | 17.54 | 0 | 0 | 0 | 0 | 0.2647 |  | 工作内容：接地极的下料、制作及打入地下，离子接地模块安装，离子接地极安装，敷设回填料，与地网连接等。 注释：未计价材料：钢管、角钢、圆钢、铜棒、管帽、接地模块、降阻剂、接地极。
0801000000 | JYD8-8 | 接地极制作安装 石墨钢接地极 坚土 | 根 | 46.26 | 0 | 28.72 | 17.54 | 0 | 0 | 0 | 0 | 0.3118 |  | 工作内容：接地极的下料、制作及打入地下，离子接地模块安装，离子接地极安装，敷设回填料，与地网连接等。 注释：未计价材料：钢管、角钢、圆钢、铜棒、管帽、接地模块、降阻剂、接地极。
0801000000 | JYD8-9 | 接地极制作安装 离子 | 套 | 453.24 | 0 | 339.52 | 67.56 | 46.16 | 0 | 0 | 0 | 3.6113 |  | 工作内容：接地极的下料、制作及打入地下，离子接地模块安装，离子接地极安装，敷设回填料，与地网连接等。 注释：未计价材料：钢管、角钢、圆钢、铜棒、管帽、接地模块、降阻剂、接地极。
0801000000 | JYD8-10 | 接地极制作安装 接地模块 | 个 | 153.25 | 0 | 148.75 | 2.86 | 1.64 | 0 | 0 | 0 | 1.5859 |  | 工作内容：接地极的下料、制作及打入地下，离子接地模块安装，离子接地极安装，敷设回填料，与地网连接等。 注释：未计价材料：钢管、角钢、圆钢、铜棒、管帽、接地模块、降阻剂、接地极。
0802000000 | JYD8-11 | 户外接地母线敷设 接地母线 扁钢 40×4以内 | 100m | 1780.5 | 0 | 1458.59 | 187.38 | 134.53 | 0 | 0 | 0 | 16.7683 |  | 工作内容：接地沟的开挖，接地母线的平直、下料、煨弯，母线敷设，焊接，接地母线与接地极焊接，回填土夯实，接头补漆，接地跨接线的安装等。 注释：未计价材料：扁钢、圆钢、铜绞线、铜排、铜编织带。
0802000000 | JYD8-12 | 户外接地母线敷设 接地母线 扁钢 60×10以内 | 100m | 2455.15 | 0 | 1993.05 | 231.88 | 230.22 | 0 | 0 | 0 | 22.2974 |  | 工作内容：接地沟的开挖，接地母线的平直、下料、煨弯，母线敷设，焊接，接地母线与接地极焊接，回填土夯实，接头补漆，接地跨接线的安装等。 注释：未计价材料：扁钢、圆钢、铜绞线、铜排、铜编织带。
0802000000 | JYD8-13 | 户外接地母线敷设 接地母线 扁钢 100×10以内 | 100m | 3659.53 | 0 | 3037.6 | 290.09 | 331.84 | 0 | 0 | 0 | 32.6119 |  | 工作内容：接地沟的开挖，接地母线的平直、下料、煨弯，母线敷设，焊接，接地母线与接地极焊接，回填土夯实，接头补漆，接地跨接线的安装等。 注释：未计价材料：扁钢、圆钢、铜绞线、铜排、铜编织带。
0802000000 | JYD8-14 | 户外接地母线敷设 接地母线 圆钢 Φ28以内 | 100m | 1771.01 | 0 | 1485.89 | 59.33 | 225.79 | 0 | 0 | 0 | 16.7774 |  | 工作内容：接地沟的开挖，接地母线的平直、下料、煨弯，母线敷设，焊接，接地母线与接地极焊接，回填土夯实，接头补漆，接地跨接线的安装等。 注释：未计价材料：扁钢、圆钢、铜绞线、铜排、铜编织带。
0802000000 | JYD8-15 | 户外接地母线敷设 接地母线 铜绞线 150mm² | 100m | 2269.68 | 0 | 1970.57 | 198.66 | 100.45 | 0 | 0 | 0 | 21.9393 |  | 工作内容：接地沟的开挖，接地母线的平直、下料、煨弯，母线敷设，焊接，接地母线与接地极焊接，回填土夯实，接头补漆，接地跨接线的安装等。 注释：未计价材料：扁钢、圆钢、铜绞线、铜排、铜编织带。
0802000000 | JYD8-16 | 户外接地母线敷设 接地母线 铜绞线 250mm² | 100m | 2612.45 | 0 | 2164.4 | 208.78 | 239.27 | 0 | 0 | 0 | 24.0938 |  | 工作内容：接地沟的开挖，接地母线的平直、下料、煨弯，母线敷设，焊接，接地母线与接地极焊接，回填土夯实，接头补漆，接地跨接线的安装等。 注释：未计价材料：扁钢、圆钢、铜绞线、铜排、铜编织带。
0802000000 | JYD8-17 | 户外接地母线敷设 接地母线 铜排 40×5以内 | 100m | 2318.94 | 0 | 1987.37 | 211.93 | 119.64 | 0 | 0 | 0 | 22.3282 |  | 工作内容：接地沟的开挖，接地母线的平直、下料、煨弯，母线敷设，焊接，接地母线与接地极焊接，回填土夯实，接头补漆，接地跨接线的安装等。 注释：未计价材料：扁钢、圆钢、铜绞线、铜排、铜编织带。
0802000000 | JYD8-18 | 户外接地母线敷设 接地母线 铜排 60×8以内 | 100m | 3182.17 | 0 | 2690.62 | 252.28 | 239.27 | 0 | 0 | 0 | 30.1015 |  | 工作内容：接地沟的开挖，接地母线的平直、下料、煨弯，母线敷设，焊接，接地母线与接地极焊接，回填土夯实，接头补漆，接地跨接线的安装等。 注释：未计价材料：扁钢、圆钢、铜绞线、铜排、铜编织带。
0802000000 | JYD8-19 | 户外接地母线敷设 接地母线 接地跨接线 | 处 | 14.63 | 0 | 12.61 | 1.2 | 0.82 | 0 | 0 | 0 | 0.1291 |  | 工作内容：接地沟的开挖，接地母线的平直、下料、煨弯，母线敷设，焊接，接地母线与接地极焊接，回填土夯实，接头补漆，接地跨接线的安装等。 注释：未计价材料：扁钢、圆钢、铜绞线、铜排、铜编织带。
0802000000 | JYD8-20 | 户外接地母线敷设 接地母线 铜编织带、多胶软铜线 | 根 | 37.75 | 0 | 26.95 | 10.8 | 0 | 0 | 0 | 0 | 0.2848 |  | 工作内容：接地沟的开挖，接地母线的平直、下料、煨弯，母线敷设，焊接，接地母线与接地极焊接，回填土夯实，接头补漆，接地跨接线的安装等。 注释：未计价材料：扁钢、圆钢、铜绞线、铜排、铜编织带。
0802000000 | JYD8-21 | 户外接地母线敷设 接地母线 铜接地熔接 | 处 | 112.62 | 0 | 23.57 | 88.36 | 0.69 | 0 | 0 | 0 | 0.2223 |  | 工作内容：接地沟的开挖，接地母线的平直、下料、煨弯，母线敷设，焊接，接地母线与接地极焊接，回填土夯实，接头补漆，接地跨接线的安装等。 注释：未计价材料：扁钢、圆钢、铜绞线、铜排、铜编织带。
0803000000 | JYD8-22 | 户内接地母线敷设 户内 型钢 | 100m | 822.91 | 0 | 623.92 | 66.9 | 132.09 | 0 | 0 | 0 | 6.9703 |  | 工作内容：划线、打洞，卡子制作及敷设，母线平直、下料、煨弯、焊接、固定，接地端子焊接，母线接头补漆等。 注释：未计价材料：扁钢、圆钢、铜绞线、铜排、铜编织带。
0803000000 | JYD8-23 | 户内接地母线敷设 户内 铜排 | 100m | 1063.98 | 0 | 798.57 | 193.57 | 71.84 | 0 | 0 | 0 | 8.5714 |  | 工作内容：划线、打洞，卡子制作及敷设，母线平直、下料、煨弯、焊接、固定，接地端子焊接，母线接头补漆等。 注释：未计价材料：扁钢、圆钢、铜绞线、铜排、铜编织带。
0803000000 | JYD8-24 | 户内接地母线敷设 户内 铜绞线 | 100m | 957.59 | 0 | 718.71 | 174.21 | 64.67 | 0 | 0 | 0 | 7.7143 |  | 工作内容：划线、打洞，卡子制作及敷设，母线平直、下料、煨弯、焊接、固定，接地端子焊接，母线接头补漆等。 注释：未计价材料：扁钢、圆钢、铜绞线、铜排、铜编织带。
0804000000 | JYD8-25 | 避雷接地引下线安装 沿混凝土结构 高度（m） 25 | 100m | 516.04 | 0 | 321.59 | 78.06 | 116.39 | 0 | 0 | 0 | 3.3881 |  | 工作内容：平直，下料，测位，打洞埋卡子，焊接，固定，补漆等。 注释：未计价材料：扁钢、圆钢、铜材。
0804000000 | JYD8-26 | 避雷接地引下线安装 沿砖结构 高度（m） 10 | 100m | 398.53 | 0 | 204.08 | 78.06 | 116.39 | 0 | 0 | 0 | 2.1522 |  | 工作内容：平直，下料，测位，打洞埋卡子，焊接，固定，补漆等。 注释：未计价材料：扁钢、圆钢、铜材。
0804000000 | JYD8-27 | 避雷接地引下线安装 利用金属架接地 | 100m | 601.34 | 0 | 402.9 | 82.05 | 116.39 | 0 | 0 | 0 | 4.0893 |  | 工作内容：平直，下料，测位，打洞埋卡子，焊接，固定，补漆等。 注释：未计价材料：扁钢、圆钢、铜材。
0804000000 | JYD8-28 | 避雷接地引下线安装 构架接地 | 处 | 130.89 | 0 | 98.41 | 23.75 | 8.73 | 0 | 0 | 0 | 1.037 |  | 工作内容：平直，下料，测位，打洞埋卡子，焊接，固定，补漆等。 注释：未计价材料：扁钢、圆钢、铜材。
0805000000 | JYD8-29 | 避雷网安装 沿混凝土块敷设 | 100m | 601.06 | 0 | 280.68 | 233.09 | 87.29 | 0 | 0 | 0 | 2.9758 |  | 工作内容：平直，下料，测位， 安装，焊接，固定，补漆等。 注释：未计价材料：扁钢、圆钢、铜材。
0805000000 | JYD8-30 | 避雷网安装 沿墙支架敷设 | 100m | 1058.96 | 0 | 769.42 | 144.05 | 145.49 | 0 | 0 | 0 | 8.1154 |  | 工作内容：平直，下料，测位， 安装，焊接，固定，补漆等。 注释：未计价材料：扁钢、圆钢、铜材。
0806000000 | JYD8-31 | 接地深井安装 30m以内 | 口 | 572 | 0 | 368.72 | 92.19 | 111.09 | 0 | 0 | 0 | 3.8715 |  | 工作内容：测量，定位，钻井，敷设接地钢管或离子接地极，与主网连接等。 注释：未计价材料：扁钢、圆钢、钢管、铜棒、降阻剂。
0806000000 | JYD8-32 | 接地深井安装 60m以内 | 口 | 814.73 | 0 | 491.02 | 158.47 | 165.24 | 0 | 0 | 0 | 5.1675 |  | 工作内容：测量，定位，钻井，敷设接地钢管或离子接地极，与主网连接等。 注释：未计价材料：扁钢、圆钢、钢管、铜棒、降阻剂。
0806000000 | JYD8-33 | 接地深井安装 100m以内 | 口 | 1140.61 | 0 | 687.42 | 221.86 | 231.33 | 0 | 0 | 0 | 7.2345 |  | 工作内容：测量，定位，钻井，敷设接地钢管或离子接地极，与主网连接等。 注释：未计价材料：扁钢、圆钢、钢管、铜棒、降阻剂。
0806000000 | JYD8-34 | 接地深井安装 接地深井成井 | m | 300.23 | 0 | 49.45 | 17.64 | 233.14 | 0 | 0 | 0 | 0.5204 |  | 工作内容：测量，定位，钻井，敷设接地钢管或离子接地极，与主网连接等。 注释：未计价材料：扁钢、圆钢、钢管、铜棒、降阻剂。
0807000000 | JYD8-35 | 阴极保护井及电极安装 阴极保护井安装 | 口 | 3707.14 | 0 | 2784.86 | 627.24 | 295.04 | 0 | 0 | 0 | 29.2865 |  | 工作内容：井壁钢管配制、焊接，配合钻井，塑料管配制、固定，钻孔，电极制作、安装，井盖制作、安装，防腐，灌石墨粉等。 注释：未计价材料：电缆、石墨电极。
0807000000 | JYD8-36 | 阴极保护井及电极安装 阴极保护井电极安装 | 根 | 249.44 | 0 | 170.95 | 78.49 | 0 | 0 | 0 | 0 | 1.8109 |  | 工作内容：井壁钢管配制、焊接，配合钻井，塑料管配制、固定，钻孔，电极制作、安装，井盖制作、安装，防腐，灌石墨粉等。 注释：未计价材料：电缆、石墨电极。
0808000000 | JYD8-37 | 降阻剂安装 降阻剂铺设 | 100kg | 149.73 | 0 | 82 | 18.36 | 49.37 | 0 | 0 | 0 | 0.8665 |  | 工作内容：降阻剂拌和，敷设等。 注释：未计价材料：降阻剂。
0809000000 | JYD8-38 | 架空避雷线安装 GJ-100 | 根/跨 | 175.19 | 0 | 126.82 | 9.06 | 39.31 | 0 | 0 | 0 | 1.2597 |  | 工作内容：检查，测量，下料，组装，安装紧固，调整等。 注释：未计价材料：避雷线。
0901000000 | JYD9-1 | 保护装置调试 综合保护装置 400V | 间隔 | 242.29 | 0 | 110.35 | 7.89 | 124.05 | 0 | 0 | 0 | 0.968 |  | 工作内容：调试前的准备工作，装置外部检查，装置绝缘检查，屏内查线，上电检查，电源检查，开关量输入回路检验，输出触点及输出信号检查，模数变换系统检查，保护逻辑功能的检验，整定值的整定及检验等。
0901000000 | JYD9-2 | 保护装置调试 送配电保护装置 10kV | 间隔 | 476.46 | 0 | 191.27 | 12.53 | 272.66 | 0 | 0 | 0 | 1.6778 |  | 工作内容：调试前的准备工作，装置外部检查，装置绝缘检查，屏内查线，上电检查，电源检查，开关量输入回路检验，输出触点及输出信号检查，模数变换系统检查，保护逻辑功能的检验，整定值的整定及检验等。
0901000000 | JYD9-3 | 保护装置调试 送配电保护装置 35kV | 间隔 | 1595.41 | 0 | 882.76 | 22.69 | 689.96 | 0 | 0 | 0 | 7.7435 |  | 工作内容：调试前的准备工作，装置外部检查，装置绝缘检查，屏内查线，上电检查，电源检查，开关量输入回路检验，输出触点及输出信号检查，模数变换系统检查，保护逻辑功能的检验，整定值的整定及检验等。
0901000000 | JYD9-4 | 保护装置调试 送配电保护装置 110kV | 间隔 | 3305.37 | 0 | 1408.88 | 23.58 | 1872.91 | 0 | 0 | 0 | 12.3586 |  | 工作内容：调试前的准备工作，装置外部检查，装置绝缘检查，屏内查线，上电检查，电源检查，开关量输入回路检验，输出触点及输出信号检查，模数变换系统检查，保护逻辑功能的检验，整定值的整定及检验等。
0901000000 | JYD9-5 | 保护装置调试 送配电保护装置 220kV | 间隔 | 4520.16 | 0 | 1997.23 | 44.34 | 2478.59 | 0 | 0 | 0 | 17.5196 |  | 工作内容：调试前的准备工作，装置外部检查，装置绝缘检查，屏内查线，上电检查，电源检查，开关量输入回路检验，输出触点及输出信号检查，模数变换系统检查，保护逻辑功能的检验，整定值的整定及检验等。
0901000000 | JYD9-6 | 保护装置调试 送配电保护装置 330kV | 间隔 | 7456.12 | 0 | 3104.36 | 75.67 | 4276.09 | 0 | 0 | 0 | 27.2312 |  | 工作内容：调试前的准备工作，装置外部检查，装置绝缘检查，屏内查线，上电检查，电源检查，开关量输入回路检验，输出触点及输出信号检查，模数变换系统检查，保护逻辑功能的检验，整定值的整定及检验等。
0901000000 | JYD9-7 | 保护装置调试 送配电保护装置 500kV | 间隔 | 10367.13 | 0 | 3909.87 | 111.4 | 6345.86 | 0 | 0 | 0 | 34.2971 |  | 工作内容：调试前的准备工作，装置外部检查，装置绝缘检查，屏内查线，上电检查，电源检查，开关量输入回路检验，输出触点及输出信号检查，模数变换系统检查，保护逻辑功能的检验，整定值的整定及检验等。
0901000000 | JYD9-8 | 保护装置调试 送配电保护装置 750kV | 间隔 | 12660.17 | 0 | 5142.04 | 117.97 | 7400.16 | 0 | 0 | 0 | 45.1056 |  | 工作内容：调试前的准备工作，装置外部检查，装置绝缘检查，屏内查线，上电检查，电源检查，开关量输入回路检验，输出触点及输出信号检查，模数变换系统检查，保护逻辑功能的检验，整定值的整定及检验等。
0901000000 | JYD9-9 | 保护装置调试 送配电保护装置 1000kV | 间隔 | 18214.97 | 0 | 7464.05 | 168.69 | 10582.23 | 0 | 0 | 0 | 65.4741 |  | 工作内容：调试前的准备工作，装置外部检查，装置绝缘检查，屏内查线，上电检查，电源检查，开关量输入回路检验，输出触点及输出信号检查，模数变换系统检查，保护逻辑功能的检验，整定值的整定及检验等。
0901000000 | JYD9-10 | 保护装置调试 断路器保护装置 330kV | 台/三相 | 5592.11 | 0 | 2328.27 | 56.75 | 3207.09 | 0 | 0 | 0 | 20.4234 |  | 工作内容：调试前的准备工作，装置外部检查，装置绝缘检查，屏内查线，上电检查，电源检查，开关量输入回路检验，输出触点及输出信号检查，模数变换系统检查，保护逻辑功能的检验，整定值的整定及检验等。
0901000000 | JYD9-11 | 保护装置调试 断路器保护装置 500kV | 台/三相 | 7775.34 | 0 | 2932.4 | 83.55 | 4759.39 | 0 | 0 | 0 | 25.7228 |  | 工作内容：调试前的准备工作，装置外部检查，装置绝缘检查，屏内查线，上电检查，电源检查，开关量输入回路检验，输出触点及输出信号检查，模数变换系统检查，保护逻辑功能的检验，整定值的整定及检验等。
0901000000 | JYD9-12 | 保护装置调试 断路器保护装置 750kV | 台/三相 | 9495.12 | 0 | 3856.53 | 88.47 | 5550.12 | 0 | 0 | 0 | 33.8292 |  | 工作内容：调试前的准备工作，装置外部检查，装置绝缘检查，屏内查线，上电检查，电源检查，开关量输入回路检验，输出触点及输出信号检查，模数变换系统检查，保护逻辑功能的检验，整定值的整定及检验等。
0901000000 | JYD9-13 | 保护装置调试 断路器保护装置 1000kV | 台/三相 | 13661.32 | 0 | 5598.04 | 126.52 | 7936.76 | 0 | 0 | 0 | 49.1056 |  | 工作内容：调试前的准备工作，装置外部检查，装置绝缘检查，屏内查线，上电检查，电源检查，开关量输入回路检验，输出触点及输出信号检查，模数变换系统检查，保护逻辑功能的检验，整定值的整定及检验等。
0901000000 | JYD9-14 | 保护装置调试 变压器保护装置 10kV | 台/三相 | 478.94 | 0 | 190.49 | 19.56 | 268.89 | 0 | 0 | 0 | 1.671 |  | 工作内容：调试前的准备工作，装置外部检查，装置绝缘检查，屏内查线，上电检查，电源检查，开关量输入回路检验，输出触点及输出信号检查，模数变换系统检查，保护逻辑功能的检验，整定值的整定及检验等。
0901000000 | JYD9-15 | 保护装置调试 变压器保护装置 35kV | 台/三相 | 1700.59 | 0 | 854.87 | 23.96 | 821.76 | 0 | 0 | 0 | 7.4989 |  | 工作内容：调试前的准备工作，装置外部检查，装置绝缘检查，屏内查线，上电检查，电源检查，开关量输入回路检验，输出触点及输出信号检查，模数变换系统检查，保护逻辑功能的检验，整定值的整定及检验等。
0901000000 | JYD9-16 | 保护装置调试 变压器保护装置 110kV | 台/三相 | 4190.75 | 0 | 2129.76 | 29.26 | 2031.73 | 0 | 0 | 0 | 18.6821 |  | 工作内容：调试前的准备工作，装置外部检查，装置绝缘检查，屏内查线，上电检查，电源检查，开关量输入回路检验，输出触点及输出信号检查，模数变换系统检查，保护逻辑功能的检验，整定值的整定及检验等。
0901000000 | JYD9-17 | 保护装置调试 变压器保护装置 220kV | 台/三相 | 7438.89 | 0 | 3404.63 | 42.67 | 3991.59 | 0 | 0 | 0 | 29.8652 |  | 工作内容：调试前的准备工作，装置外部检查，装置绝缘检查，屏内查线，上电检查，电源检查，开关量输入回路检验，输出触点及输出信号检查，模数变换系统检查，保护逻辑功能的检验，整定值的整定及检验等。
0901000000 | JYD9-18 | 保护装置调试 变压器保护装置 330kV | 台/三相 | 9411.49 | 0 | 4255.8 | 50.77 | 5104.92 | 0 | 0 | 0 | 37.3316 |  | 工作内容：调试前的准备工作，装置外部检查，装置绝缘检查，屏内查线，上电检查，电源检查，开关量输入回路检验，输出触点及输出信号检查，模数变换系统检查，保护逻辑功能的检验，整定值的整定及检验等。
0901000000 | JYD9-19 | 保护装置调试 变压器保护装置 500kV | 台/三相 | 11540.46 | 0 | 4898.82 | 58.05 | 6583.59 | 0 | 0 | 0 | 42.9721 |  | 工作内容：调试前的准备工作，装置外部检查，装置绝缘检查，屏内查线，上电检查，电源检查，开关量输入回路检验，输出触点及输出信号检查，模数变换系统检查，保护逻辑功能的检验，整定值的整定及检验等。
0901000000 | JYD9-20 | 保护装置调试 变压器保护装置 750kV | 台/三相 | 13672.48 | 0 | 5880.06 | 73.42 | 7719 | 0 | 0 | 0 | 51.5795 |  | 工作内容：调试前的准备工作，装置外部检查，装置绝缘检查，屏内查线，上电检查，电源检查，开关量输入回路检验，输出触点及输出信号检查，模数变换系统检查，保护逻辑功能的检验，整定值的整定及检验等。
0901000000 | JYD9-21 | 保护装置调试 变压器保护装置 1000kV | 台/三相 | 18296.62 | 0 | 8010.57 | 96.92 | 10189.13 | 0 | 0 | 0 | 70.2682 |  | 工作内容：调试前的准备工作，装置外部检查，装置绝缘检查，屏内查线，上电检查，电源检查，开关量输入回路检验，输出触点及输出信号检查，模数变换系统检查，保护逻辑功能的检验，整定值的整定及检验等。
0901000000 | JYD9-22 | 保护装置调试 母线保护装置 400V | 套 | 188.55 | 0 | 71.72 | 9.27 | 107.56 | 0 | 0 | 0 | 0.6291 |  | 工作内容：调试前的准备工作，装置外部检查，装置绝缘检查，屏内查线，上电检查，电源检查，开关量输入回路检验，输出触点及输出信号检查，模数变换系统检查，保护逻辑功能的检验，整定值的整定及检验等。
0901000000 | JYD9-23 | 保护装置调试 母线保护装置 10kV | 套 | 390.67 | 0 | 121.39 | 12.75 | 256.53 | 0 | 0 | 0 | 1.0648 |  | 工作内容：调试前的准备工作，装置外部检查，装置绝缘检查，屏内查线，上电检查，电源检查，开关量输入回路检验，输出触点及输出信号检查，模数变换系统检查，保护逻辑功能的检验，整定值的整定及检验等。
0901000000 | JYD9-24 | 保护装置调试 母线保护装置 35kV | 套 | 1853.66 | 0 | 823.94 | 22.19 | 1007.53 | 0 | 0 | 0 | 7.2275 |  | 工作内容：调试前的准备工作，装置外部检查，装置绝缘检查，屏内查线，上电检查，电源检查，开关量输入回路检验，输出触点及输出信号检查，模数变换系统检查，保护逻辑功能的检验，整定值的整定及检验等。
0901000000 | JYD9-25 | 保护装置调试 母线保护装置 110kV | 套 | 3267.56 | 0 | 1081.38 | 24.83 | 2161.35 | 0 | 0 | 0 | 9.4858 |  | 工作内容：调试前的准备工作，装置外部检查，装置绝缘检查，屏内查线，上电检查，电源检查，开关量输入回路检验，输出触点及输出信号检查，模数变换系统检查，保护逻辑功能的检验，整定值的整定及检验等。
0901000000 | JYD9-26 | 保护装置调试 母线保护装置 220kV | 套 | 4527.12 | 0 | 2206.88 | 26.15 | 2294.09 | 0 | 0 | 0 | 19.3586 |  | 工作内容：调试前的准备工作，装置外部检查，装置绝缘检查，屏内查线，上电检查，电源检查，开关量输入回路检验，输出触点及输出信号检查，模数变换系统检查，保护逻辑功能的检验，整定值的整定及检验等。
0901000000 | JYD9-27 | 保护装置调试 母线保护装置 330kV | 套 | 5864.58 | 0 | 3457.46 | 26.15 | 2380.97 | 0 | 0 | 0 | 30.3286 |  | 工作内容：调试前的准备工作，装置外部检查，装置绝缘检查，屏内查线，上电检查，电源检查，开关量输入回路检验，输出触点及输出信号检查，模数变换系统检查，保护逻辑功能的检验，整定值的整定及检验等。
0901000000 | JYD9-28 | 保护装置调试 母线保护装置 500kV | 套 | 7361.48 | 0 | 4781.58 | 26.15 | 2553.75 | 0 | 0 | 0 | 41.9437 |  | 工作内容：调试前的准备工作，装置外部检查，装置绝缘检查，屏内查线，上电检查，电源检查，开关量输入回路检验，输出触点及输出信号检查，模数变换系统检查，保护逻辑功能的检验，整定值的整定及检验等。
0901000000 | JYD9-29 | 保护装置调试 母线保护装置 750kV | 套 | 8507.21 | 0 | 5885.02 | 26.15 | 2596.04 | 0 | 0 | 0 | 51.623 |  | 工作内容：调试前的准备工作，装置外部检查，装置绝缘检查，屏内查线，上电检查，电源检查，开关量输入回路检验，输出触点及输出信号检查，模数变换系统检查，保护逻辑功能的检验，整定值的整定及检验等。
0901000000 | JYD9-30 | 保护装置调试 母线保护装置 1000kV | 套 | 10235.21 | 0 | 7356.28 | 27.51 | 2851.42 | 0 | 0 | 0 | 64.5288 |  | 工作内容：调试前的准备工作，装置外部检查，装置绝缘检查，屏内查线，上电检查，电源检查，开关量输入回路检验，输出触点及输出信号检查，模数变换系统检查，保护逻辑功能的检验，整定值的整定及检验等。
0901000000 | JYD9-31 | 保护装置调试 母联保护装置 10kV | 间隔 | 226.84 | 0 | 132.42 | 10.91 | 83.51 | 0 | 0 | 0 | 1.1616 |  | 工作内容：调试前的准备工作，装置外部检查，装置绝缘检查，屏内查线，上电检查，电源检查，开关量输入回路检验，输出触点及输出信号检查，模数变换系统检查，保护逻辑功能的检验，整定值的整定及检验等。
0901000000 | JYD9-32 | 保护装置调试 母联保护装置 35kV | 间隔 | 877.28 | 0 | 485.51 | 12.28 | 379.49 | 0 | 0 | 0 | 4.2589 |  | 工作内容：调试前的准备工作，装置外部检查，装置绝缘检查，屏内查线，上电检查，电源检查，开关量输入回路检验，输出触点及输出信号检查，模数变换系统检查，保护逻辑功能的检验，整定值的整定及检验等。
0901000000 | JYD9-33 | 保护装置调试 母联保护装置 110kV | 间隔 | 1818.61 | 0 | 774.88 | 13.64 | 1030.09 | 0 | 0 | 0 | 6.7972 |  | 工作内容：调试前的准备工作，装置外部检查，装置绝缘检查，屏内查线，上电检查，电源检查，开关量输入回路检验，输出触点及输出信号检查，模数变换系统检查，保护逻辑功能的检验，整定值的整定及检验等。
0901000000 | JYD9-34 | 保护装置调试 母联保护装置 220kV | 间隔 | 2476 | 0 | 1098.48 | 14.33 | 1363.19 | 0 | 0 | 0 | 9.6358 |  | 工作内容：调试前的准备工作，装置外部检查，装置绝缘检查，屏内查线，上电检查，电源检查，开关量输入回路检验，输出触点及输出信号检查，模数变换系统检查，保护逻辑功能的检验，整定值的整定及检验等。
0901000000 | JYD9-35 | 保护装置调试 母联保护装置 330kV | 间隔 | 4074.29 | 0 | 1707.4 | 15.01 | 2351.88 | 0 | 0 | 0 | 14.9772 |  | 工作内容：调试前的准备工作，装置外部检查，装置绝缘检查，屏内查线，上电检查，电源检查，开关量输入回路检验，输出触点及输出信号检查，模数变换系统检查，保护逻辑功能的检验，整定值的整定及检验等。
0901000000 | JYD9-36 | 保护装置调试 母联保护装置 500kV | 间隔 | 5655.66 | 0 | 2150.43 | 15.01 | 3490.22 | 0 | 0 | 0 | 18.8634 |  | 工作内容：调试前的准备工作，装置外部检查，装置绝缘检查，屏内查线，上电检查，电源检查，开关量输入回路检验，输出触点及输出信号检查，模数变换系统检查，保护逻辑功能的检验，整定值的整定及检验等。
0901000000 | JYD9-37 | 保护装置调试 母联保护装置 750kV | 间隔 | 6913.23 | 0 | 2828.12 | 15.01 | 4070.1 | 0 | 0 | 0 | 24.8081 |  | 工作内容：调试前的准备工作，装置外部检查，装置绝缘检查，屏内查线，上电检查，电源检查，开关量输入回路检验，输出触点及输出信号检查，模数变换系统检查，保护逻辑功能的检验，整定值的整定及检验等。
0901000000 | JYD9-38 | 保护装置调试 母联保护装置 1000kV | 间隔 | 9940.48 | 0 | 4105.23 | 15.01 | 5820.24 | 0 | 0 | 0 | 36.0108 |  | 工作内容：调试前的准备工作，装置外部检查，装置绝缘检查，屏内查线，上电检查，电源检查，开关量输入回路检验，输出触点及输出信号检查，模数变换系统检查，保护逻辑功能的检验，整定值的整定及检验等。
0902000000 | JYD9-39 | 自动装置调试 故障录波器 | 套 | 1958.82 | 0 | 698.68 | 22.58 | 1237.56 | 0 | 0 | 0 | 6.1288 |  | 工作内容：调试前的准备工作，自动装置及各附属单元调试（仪表、继电器等），屏内查线，性能试验，装置整定及检验等。 注释：VQC自动装置系统指独立配置。
0902000000 | JYD9-40 | 自动装置调试 故障测距装置 | 套 | 2325.46 | 0 | 698.68 | 22.58 | 1604.2 | 0 | 0 | 0 | 6.1288 |  | 工作内容：调试前的准备工作，自动装置及各附属单元调试（仪表、继电器等），屏内查线，性能试验，装置整定及检验等。 注释：VQC自动装置系统指独立配置。
0902000000 | JYD9-41 | 自动装置调试 消弧线圈自动调谐装置 | 套 | 994.8 | 0 | 323.01 | 22.58 | 649.21 | 0 | 0 | 0 | 2.8334 |  | 工作内容：调试前的准备工作，自动装置及各附属单元调试（仪表、继电器等），屏内查线，性能试验，装置整定及检验等。 注释：VQC自动装置系统指独立配置。
0902000000 | JYD9-42 | 自动装置调试 电能质量采集装置 | 套 | 1252.71 | 0 | 947.96 | 46.33 | 258.42 | 0 | 0 | 0 | 8.3154 |  | 工作内容：调试前的准备工作，自动装置及各附属单元调试（仪表、继电器等），屏内查线，性能试验，开关量输入、输出回路检验，信号回路检查，装置整定及检验等。
0902000000 | JYD9-43 | 自动装置调试 电能质量监测装置 | 套 | 1382.59 | 0 | 631.98 | 47.12 | 703.49 | 0 | 0 | 0 | 5.5437 |  | 工作内容：调试前的准备工作，自动装置及各附属单元调试（仪表、继电器等），屏内查线，性能试验，开关量输入、输出回路检验，信号回路检查，装置整定及检验等。
0902000000 | JYD9-44 | 自动装置调试 试验电源装置 | 套 | 741.05 | 0 | 631.97 | 37.34 | 71.74 | 0 | 0 | 0 | 5.5436 |  | 工作内容：调试前的准备工作，自动装置及各附属单元调试（仪表、继电器等），屏内查线，性能试验，开关量输入、输出回路检验，信号回路检查，装置整定及检验等。
0902000000 | JYD9-45 | 自动装置调试 变压器微机冷却控制装置 | 套 | 1049.61 | 0 | 912.86 | 46.33 | 90.42 | 0 | 0 | 0 | 8.0075 |  | 工作内容：调试前的准备工作，自动装置及各附属单元调试（仪表、继电器等），屏内查线，性能试验，开关量输入、输出回路检验，信号回路检查，装置整定及检验等。
0902000000 | JYD9-46 | 自动装置调试 变压器有载调压装置 | 套 | 536.47 | 0 | 421.32 | 33.03 | 82.12 | 0 | 0 | 0 | 3.6958 |  | 工作内容：调试前的准备工作，自动装置及各附属单元调试（仪表、继电器等），屏内查线，性能试验，开关量输入、输出回路检验，信号回路检查，装置整定及检验等。
0902000000 | JYD9-47 | 自动装置调试 低频减负荷装置 | 套 | 535.59 | 0 | 379.18 | 34.83 | 121.58 | 0 | 0 | 0 | 3.3261 |  | 工作内容：调试前的准备工作，自动装置及各附属单元调试（仪表、继电器等），屏内查线，性能试验，开关量输入、输出回路检验，信号回路检查，装置整定及检验等。
0902000000 | JYD9-48 | 自动装置调试 故障解列装置 | 套 | 1100.24 | 0 | 438.88 | 22.58 | 638.78 | 0 | 0 | 0 | 3.8498 |  | 工作内容：调试前的准备工作，自动装置及各附属单元调试（仪表、继电器等），屏内查线，性能试验，开关量输入、输出回路检验，信号回路检查，装置整定及检验等。
0902000000 | JYD9-49 | 自动装置调试 就地判别装置 | 套 | 910.25 | 0 | 219.44 | 11.29 | 679.52 | 0 | 0 | 0 | 1.9249 |  | 工作内容：调试前的准备工作，自动装置及各附属单元调试（仪表、继电器等），屏内查线，性能试验，装置整定及检验等。
0902000000 | JYD9-50 | 自动装置调试 小电流接地选线装置 | 套 | 1820.52 | 0 | 438.88 | 22.58 | 1359.06 | 0 | 0 | 0 | 3.8498 |  | 工作内容：调试前的准备工作，自动装置及各附属单元调试（仪表、继电器等），屏内查线，性能试验，装置整定及检验等。
0902000000 | JYD9-51 | 自动装置调试 VQC自动装置 | 套 | 535.87 | 0 | 365.14 | 41.47 | 129.26 | 0 | 0 | 0 | 3.203 |  | 工作内容：调试前的准备工作，自动装置及各附属单元调试（仪表、继电器等），屏内查线，性能试验，装置整定及检验等。
0902000000 | JYD9-52 | 自动装置调试 远程相位检测 | 套 | 1001.3 | 0 | 241.38 | 12.42 | 747.5 | 0 | 0 | 0 | 2.1174 |  | 工作内容：调试前的准备工作，自动装置及各附属单元调试（仪表、继电器等），屏内查线，性能试验，装置整定及检验等。
0902000000 | JYD9-53 | 自动装置调试 备用电源自动投入装置 400V | 套 | 196.13 | 0 | 98.3 | 17.02 | 80.81 | 0 | 0 | 0 | 0.8623 |  | 工作内容：调试前的准备工作，自动装置及各附属单元调试（仪表、继电器等），屏内查线，性能试验，装置整定及检验等。
0902000000 | JYD9-54 | 自动装置调试 备用电源自动投入装置 10kV | 套 | 1015.95 | 0 | 186.09 | 11.08 | 818.78 | 0 | 0 | 0 | 1.6324 |  | 工作内容：调试前的准备工作，自动装置及各附属单元调试（仪表、继电器等），屏内查线，性能试验，装置整定及检验等。
0902000000 | JYD9-55 | 自动装置调试 备用电源自动投入装置 35kV | 套 | 1377.39 | 0 | 407.28 | 11.08 | 959.03 | 0 | 0 | 0 | 3.5726 |  | 工作内容：调试前的准备工作，自动装置及各附属单元调试（仪表、继电器等），屏内查线，性能试验，装置整定及检验等。
0902000000 | JYD9-56 | 自动装置调试 备用电源自动投入装置 110kV | 套 | 2538.55 | 0 | 881.24 | 19.59 | 1637.72 | 0 | 0 | 0 | 7.7302 |  | 工作内容：调试前的准备工作，自动装置及各附属单元调试（仪表、继电器等），屏内查线，性能试验，装置整定及检验等。
0902000000 | JYD9-57 | 自动装置调试 备用电源自动投入装置 220kV | 套 | 3109.85 | 0 | 1263.95 | 22.58 | 1823.32 | 0 | 0 | 0 | 11.0873 |  | 工作内容：调试前的准备工作，自动装置及各附属单元调试（仪表、继电器等），屏内查线，性能试验，装置整定及检验等。
0902000000 | JYD9-58 | 自动装置调试 区域安全稳定控制装置 220kV | 套 | 11035.5 | 0 | 6179.28 | 113.07 | 4743.15 | 0 | 0 | 0 | 54.2042 |  | 工作内容：调试前的准备工作，自动装置及各附属单元调试（仪表、继电器等），屏内查线，开关量输入、输出回路检验，信号回路检查，外部通信通道及回路检查，命令传输正确性和可靠性检查，屏内查线，性能试验，装置整定及检验等。
0902000000 | JYD9-59 | 自动装置调试 区域安全稳定控制装置 330kV | 套 | 12031.08 | 0 | 6881.47 | 117.43 | 5032.18 | 0 | 0 | 0 | 60.3638 |  | 工作内容：调试前的准备工作，自动装置及各附属单元调试（仪表、继电器等），屏内查线，开关量输入、输出回路检验，信号回路检查，外部通信通道及回路检查，命令传输正确性和可靠性检查，屏内查线，性能试验，装置整定及检验等。
0902000000 | JYD9-60 | 自动装置调试 区域安全稳定控制装置 500kV | 套 | 13519.11 | 0 | 8075.18 | 122.71 | 5321.22 | 0 | 0 | 0 | 70.8349 |  | 工作内容：调试前的准备工作，自动装置及各附属单元调试（仪表、继电器等），屏内查线，开关量输入、输出回路检验，信号回路检查，外部通信通道及回路检查，命令传输正确性和可靠性检查，屏内查线，性能试验，装置整定及检验等。
0902000000 | JYD9-61 | 自动装置调试 区域安全稳定控制装置 750kV | 套 | 14866.71 | 0 | 9128.48 | 127.98 | 5610.25 | 0 | 0 | 0 | 80.0744 |  | 工作内容：调试前的准备工作，自动装置及各附属单元调试（仪表、继电器等），屏内查线，开关量输入、输出回路检验，信号回路检查，外部通信通道及回路检查，命令传输正确性和可靠性检查，屏内查线，性能试验，装置整定及检验等。
0902000000 | JYD9-62 | 自动装置调试 区域安全稳定控制装置 1000kV | 套 | 16844.91 | 0 | 10532.86 | 140.75 | 6171.3 | 0 | 0 | 0 | 92.3935 |  | 工作内容：调试前的准备工作，自动装置及各附属单元调试（仪表、继电器等），屏内查线，开关量输入、输出回路检验，信号回路检查，外部通信通道及回路检查，命令传输正确性和可靠性检查，屏内查线，性能试验，装置整定及检验等。
0903000000 | JYD9-63 | 交、直流电源装置调试 交、直流一体化设备 | 套 | 1271.31 | 0 | 521.11 | 16.42 | 733.78 | 0 | 0 | 0 | 4.5711 |  | 工作内容：直流回路检查，放电设施准备及接线，初充电或补充（均衡）充电、放电、再充电及放电过程技术数据的测量，记录，整理等。
0903000000 | JYD9-64 | 交、直流电源装置调试 蓄电池馈线屏 | 套 | 632.97 | 0 | 539.58 | 0 | 93.39 | 0 | 0 | 0 | 4.7332 |  | 工作内容：直流回路检查，放电设施准备及接线，初充电或补充（均衡）充电、放电、再充电及放电过程技术数据的测量，记录，整理等。
0903000000 | JYD9-65 | 交、直流电源装置调试 蓄电池自动充电装置 48V | 套 | 254 | 0 | 184.79 | 16.42 | 52.79 | 0 | 0 | 0 | 1.621 |  | 工作内容：直流回路检查，放电设施准备及接线，初充电或补充（均衡）充电、放电、再充电及放电过程技术数据的测量，记录，整理等。
0903000000 | JYD9-66 | 交、直流电源装置调试 蓄电池自动充电装置 110V | 套 | 902.71 | 0 | 776.11 | 21.13 | 105.47 | 0 | 0 | 0 | 6.808 |  | 工作内容：直流回路检查，放电设施准备及接线，初充电或补充（均衡）充电、放电、再充电及放电过程技术数据的测量，记录，整理等。
0903000000 | JYD9-67 | 交、直流电源装置调试 蓄电池自动充电装置 220V | 套 | 1158.75 | 0 | 979.37 | 21.13 | 158.25 | 0 | 0 | 0 | 8.591 |  | 工作内容：直流回路检查，放电设施准备及接线，初充电或补充（均衡）充电、放电、再充电及放电过程技术数据的测量，记录，整理等。
0903000000 | JYD9-68 | 交、直流电源装置调试 UPS不停电装置 3kVA以下 | 套 | 217.73 | 0 | 166.31 | 8.62 | 42.8 | 0 | 0 | 0 | 1.4589 |  | 工作内容：调试前准备工作，监控及各附属单元调试(仪表、继电器等)，盘内查线，屏柜标示及其他工作等。
0903000000 | JYD9-69 | 交、直流电源装置调试 UPS不停电装置 15kVA以下 | 套 | 306.44 | 0 | 255.02 | 8.62 | 42.8 | 0 | 0 | 0 | 2.237 |  | 工作内容：调试前准备工作，监控及各附属单元调试(仪表、继电器等)，盘内查线，屏柜标示及其他工作等。
0903000000 | JYD9-70 | 交、直流电源装置调试 UPS不停电装置 30kVA以下 | 套 | 433.94 | 0 | 369.58 | 8.62 | 55.74 | 0 | 0 | 0 | 3.2419 |  | 工作内容：调试前准备工作，监控及各附属单元调试(仪表、继电器等)，盘内查线，屏柜标示及其他工作等。
0903000000 | JYD9-71 | 交、直流电源装置调试 UPS不停电装置 60kVA以下 | 套 | 843.1 | 0 | 768.71 | 8.62 | 65.77 | 0 | 0 | 0 | 6.7431 |  | 工作内容：调试前准备工作，监控及各附属单元调试(仪表、继电器等)，盘内查线，屏柜标示及其他工作等。
0903000000 | JYD9-72 | 交、直流电源装置调试 UPS不停电装置 80kVA以下 | 套 | 1182.58 | 0 | 1090.25 | 8.62 | 83.71 | 0 | 0 | 0 | 9.5636 |  | 工作内容：调试前准备工作，监控及各附属单元调试(仪表、继电器等)，盘内查线，屏柜标示及其他工作等。
0903000000 | JYD9-73 | 交、直流电源装置调试 UPS不停电装置 80kVA以上 | 套 | 1280.88 | 0 | 1175.25 | 8.62 | 97.01 | 0 | 0 | 0 | 10.3092 |  | 工作内容：调试前准备工作，监控及各附属单元调试(仪表、继电器等)，盘内查线，屏柜标示及其他工作等。
0903000000 | JYD9-74 | 交、直流电源装置调试 事故照明切换装置 | 套 | 1081.92 | 0 | 872.19 | 15.67 | 194.06 | 0 | 0 | 0 | 7.6508 |  | 工作内容：调试前准备工作，监控及各附属单元调试(仪表、继电器等)，盘内查线，屏柜标示及其他工作等。
0903000000 | JYD9-75 | 交、直流电源装置调试 逆变电源装置 | 套 | 1013.76 | 0 | 872.19 | 8.62 | 132.95 | 0 | 0 | 0 | 7.6508 |  | 工作内容：调试前准备工作，监控及各附属单元调试(仪表、继电器等)，盘内查线，屏柜标示及其他工作等。
0904000000 | JYD9-76 | 变电站自动化系统设备调试 测控装置 10kV | 套 | 253.81 | 0 | 155.26 | 25.22 | 73.33 | 0 | 0 | 0 | 1.3619 |  | 工作内容：外观检查，开关量输入检查，控制输出检查，历史记录检查，模拟量精度，线性度试验，脉冲量精度试验，同期定值整定和试验，装置对时精度、分辨率、开关量防抖动时间试验，告警功能试验，TV、TA变比配置检查等。
0904000000 | JYD9-77 | 变电站自动化系统设备调试 测控装置 35kV | 套 | 667.98 | 0 | 436.73 | 25.22 | 206.03 | 0 | 0 | 0 | 3.831 |  | 工作内容：外观检查，开关量输入检查，控制输出检查，历史记录检查，模拟量精度，线性度试验，脉冲量精度试验，同期定值整定和试验，装置对时精度、分辨率、开关量防抖动时间试验，告警功能试验，TV、TA变比配置检查等。
0904000000 | JYD9-78 | 变电站自动化系统设备调试 测控装置 110kV | 套 | 1417.61 | 0 | 1053.11 | 48.53 | 315.97 | 0 | 0 | 0 | 9.2378 |  | 工作内容：外观检查，开关量输入检查，控制输出检查，历史记录检查，模拟量精度，线性度试验，脉冲量精度试验，同期定值整定和试验，装置对时精度、分辨率、开关量防抖动时间试验，告警功能试验，TV、TA变比配置检查等。
0904000000 | JYD9-79 | 变电站自动化系统设备调试 测控装置 220kV | 套 | 1900.14 | 0 | 1262.19 | 48.53 | 589.42 | 0 | 0 | 0 | 11.0718 |  | 工作内容：外观检查，开关量输入检查，控制输出检查，历史记录检查，模拟量精度，线性度试验，脉冲量精度试验，同期定值整定和试验，装置对时精度、分辨率、开关量防抖动时间试验，告警功能试验，TV、TA变比配置检查等。
0904000000 | JYD9-80 | 变电站自动化系统设备调试 测控装置 330kV | 套 | 3576.25 | 0 | 2690.08 | 57.6 | 828.57 | 0 | 0 | 0 | 23.5972 |  | 工作内容：外观检查，开关量输入检查，控制输出检查，历史记录检查，模拟量精度，线性度试验，脉冲量精度试验，同期定值整定和试验，装置对时精度、分辨率、开关量防抖动时间试验，告警功能试验，TV、TA变比配置检查等。
0904000000 | JYD9-81 | 变电站自动化系统设备调试 测控装置 500kV | 套 | 3899.7 | 0 | 2843.4 | 57.6 | 998.7 | 0 | 0 | 0 | 24.9421 |  | 工作内容：外观检查，开关量输入检查，控制输出检查，历史记录检查，模拟量精度，线性度试验，脉冲量精度试验，同期定值整定和试验，装置对时精度、分辨率、开关量防抖动时间试验，告警功能试验，TV、TA变比配置检查等。
0904000000 | JYD9-82 | 变电站自动化系统设备调试 测控装置 750kV | 套 | 4670.82 | 0 | 3572.83 | 59.49 | 1038.5 | 0 | 0 | 0 | 31.3406 |  | 工作内容：外观检查，开关量输入检查，控制输出检查，历史记录检查，模拟量精度，线性度试验，脉冲量精度试验，同期定值整定和试验，装置对时精度、分辨率、开关量防抖动时间试验，告警功能试验，TV、TA变比配置检查等。
0904000000 | JYD9-83 | 变电站自动化系统设备调试 测控装置 1000kV | 套 | 4989.71 | 0 | 3781.9 | 65.45 | 1142.36 | 0 | 0 | 0 | 33.1746 |  | 工作内容：外观检查，开关量输入检查，控制输出检查，历史记录检查，模拟量精度，线性度试验，脉冲量精度试验，同期定值整定和试验，装置对时精度、分辨率、开关量防抖动时间试验，告警功能试验，TV、TA变比配置检查等。
0904000000 | JYD9-84 | 变电站自动化系统设备调试 RTU设备 | 套 | 1832.36 | 0 | 1548.69 | 41.34 | 242.33 | 0 | 0 | 0 | 13.585 |  | 工作内容：外观检查，开关量输入检查，控制输出检查，历史记录检查，模拟量精度，线性度试验，脉冲量精度试验，同期定值整定和试验，装置对时精度、分辨率、开关量防抖动时间试验，告警功能试验，TV、TA变比配置检查等。
0904000000 | JYD9-85 | 变电站自动化系统设备调试 前置机 | 套 | 1411.67 | 0 | 1122.8 | 33.91 | 254.96 | 0 | 0 | 0 | 9.8491 |  | 工作内容：外观检查，开关量输入检查，控制输出检查，历史记录检查，模拟量精度，线性度试验，脉冲量精度试验，同期定值整定和试验，装置对时精度、分辨率、开关量防抖动时间试验，告警功能试验，TV、TA变比配置检查等。
0904000000 | JYD9-86 | 变电站自动化系统设备调试 卫星接收机 | 台 | 525.15 | 0 | 327.89 | 78.22 | 119.04 | 0 | 0 | 0 | 3.0875 |  | 工作内容：外观检查，开关量输入检查，控制输出检查，历史记录检查，模拟量精度，线性度试验，脉冲量精度试验，同期定值整定和试验，装置对时精度、分辨率、开关量防抖动时间试验，告警功能试验，TV、TA变比配置检查等。
0904000000 | JYD9-87 | 变电站自动化系统设备调试 卫星接收天线、馈线布放调测 | 条 | 296.01 | 0 | 238.97 | 19.2 | 37.84 | 0 | 0 | 0 | 2.223 |  | 工作内容：外观检查，开关量输入检查，控制输出检查，历史记录检查，模拟量精度，线性度试验，脉冲量精度试验，同期定值整定和试验，装置对时精度、分辨率、开关量防抖动时间试验，告警功能试验，TV、TA变比配置检查等。
0904000000 | JYD9-88 | 变电站自动化系统设备调试 主时钟 | 站 | 2456.22 | 0 | 1347.37 | 43.66 | 1065.19 | 0 | 0 | 0 | 11.819 |  | 工作内容：外观检查，开关量输入检查，控制输出检查，历史记录检查，模拟量精度，线性度试验，脉冲量精度试验，同期定值整定和试验，装置对时精度、分辨率、开关量防抖动时间试验，告警功能试验，TV、TA变比配置检查等。
0904000000 | JYD9-89 | 变电站自动化系统设备调试 同步扩展装置 | 套 | 1509.57 | 0 | 789.84 | 36.47 | 683.26 | 0 | 0 | 0 | 6.9284 |  | 工作内容：外观检查，开关量输入检查，控制输出检查，历史记录检查，模拟量精度，线性度试验，脉冲量精度试验，同期定值整定和试验，装置对时精度、分辨率、开关量防抖动时间试验，告警功能试验，TV、TA变比配置检查等。
0904000000 | JYD9-90 | 变电站自动化系统设备调试 变送器 | 台 | 150.54 | 0 | 123.9 | 7.02 | 19.62 | 0 | 0 | 0 | 1.0868 |  | 工作内容：外观检查，开关量输入检查，控制输出检查，历史记录检查，模拟量精度，线性度试验，脉冲量精度试验，同期定值整定和试验，装置对时精度、分辨率、开关量防抖动时间试验，告警功能试验，TV、TA变比配置检查等。
0904000000 | JYD9-91 | 变电站自动化系统设备调试 远动装置（远动通信服务器） 10kV | 站 | 487.17 | 0 | 212.95 | 9.52 | 264.7 | 0 | 0 | 0 | 1.868 |  | 工作内容：外观检查，开关量输入检查，控制输出检查，历史记录检查，模拟量精度，线性度试验，脉冲量精度试验，同期定值整定和试验，装置对时精度、分辨率、开关量防抖动时间试验，告警功能试验，TV、TA变比配置检查等。
0904000000 | JYD9-92 | 变电站自动化系统设备调试 远动装置（远动通信服务器） 35kV | 站 | 872.12 | 0 | 441.37 | 9.52 | 421.23 | 0 | 0 | 0 | 3.8717 |  | 工作内容：外观检查，开关量输入检查，控制输出检查，历史记录检查，模拟量精度，线性度试验，脉冲量精度试验，同期定值整定和试验，装置对时精度、分辨率、开关量防抖动时间试验，告警功能试验，TV、TA变比配置检查等。
0904000000 | JYD9-93 | 变电站自动化系统设备调试 远动装置（远动通信服务器） 110kV | 站 | 1161.59 | 0 | 611.74 | 9.52 | 540.33 | 0 | 0 | 0 | 5.3661 |  | 工作内容：外观检查，开关量输入检查，控制输出检查，历史记录检查，模拟量精度，线性度试验，脉冲量精度试验，同期定值整定和试验，装置对时精度、分辨率、开关量防抖动时间试验，告警功能试验，TV、TA变比配置检查等。
0904000000 | JYD9-94 | 变电站自动化系统设备调试 远动装置（远动通信服务器） 220kV | 站 | 1782.95 | 0 | 844.03 | 17.43 | 921.49 | 0 | 0 | 0 | 7.4038 |  | 工作内容：外观检查，开关量输入检查，控制输出检查，历史记录检查，模拟量精度，线性度试验，脉冲量精度试验，同期定值整定和试验，装置对时精度、分辨率、开关量防抖动时间试验，告警功能试验，TV、TA变比配置检查等。
0904000000 | JYD9-95 | 变电站自动化系统设备调试 远动装置（远动通信服务器） 330kV | 站 | 2391.3 | 0 | 1126.67 | 17.43 | 1247.2 | 0 | 0 | 0 | 9.8831 |  | 工作内容：外观检查，开关量输入检查，控制输出检查，历史记录检查，模拟量精度，线性度试验，脉冲量精度试验，同期定值整定和试验，装置对时精度、分辨率、开关量防抖动时间试验，告警功能试验，TV、TA变比配置检查等。
0904000000 | JYD9-96 | 变电站自动化系统设备调试 远动装置（远动通信服务器） 500kV | 站 | 3338.36 | 0 | 1533.21 | 17.43 | 1787.72 | 0 | 0 | 0 | 13.4492 |  | 工作内容：外观检查，开关量输入检查，控制输出检查，历史记录检查，模拟量精度，线性度试验，脉冲量精度试验，同期定值整定和试验，装置对时精度、分辨率、开关量防抖动时间试验，告警功能试验，TV、TA变比配置检查等。
0904000000 | JYD9-97 | 变电站自动化系统设备调试 远动装置（远动通信服务器） 750kV | 站 | 3921.46 | 0 | 2005.56 | 17.43 | 1898.47 | 0 | 0 | 0 | 17.5926 |  | 工作内容：外观检查，开关量输入检查，控制输出检查，历史记录检查，模拟量精度，线性度试验，脉冲量精度试验，同期定值整定和试验，装置对时精度、分辨率、开关量防抖动时间试验，告警功能试验，TV、TA变比配置检查等。
0904000000 | JYD9-98 | 变电站自动化系统设备调试 远动装置（远动通信服务器） 1000kV | 站 | 4627.51 | 0 | 2524.37 | 17.43 | 2085.71 | 0 | 0 | 0 | 22.1436 |  | 工作内容：外观检查，开关量输入检查，控制输出检查，历史记录检查，模拟量精度，线性度试验，脉冲量精度试验，同期定值整定和试验，装置对时精度、分辨率、开关量防抖动时间试验，告警功能试验，TV、TA变比配置检查等。
0904000000 | JYD9-99 | 变电站自动化系统设备调试 监控系统主机 35kV | 站 | 1233.71 | 0 | 495.58 | 36.24 | 701.89 | 0 | 0 | 0 | 4.3472 |  | 工作内容：外观检查，开关量输入检查，控制输出检查，历史记录检查，模拟量精度，线性度试验，脉冲量精度试验，同期定值整定和试验，装置对时精度、分辨率、开关量防抖动时间试验，告警功能试验，TV、TA变比配置检查等。
0904000000 | JYD9-100 | 变电站自动化系统设备调试 监控系统主机 110kV | 站 | 1841.25 | 0 | 952.45 | 36.24 | 852.56 | 0 | 0 | 0 | 8.3548 |  | 工作内容：外观检查，开关量输入检查，控制输出检查，历史记录检查，模拟量精度，线性度试验，脉冲量精度试验，同期定值整定和试验，装置对时精度、分辨率、开关量防抖动时间试验，告警功能试验，TV、TA变比配置检查等。
0904000000 | JYD9-101 | 变电站自动化系统设备调试 监控系统主机 220kV | 站 | 2510.01 | 0 | 1448.03 | 36.24 | 1025.74 | 0 | 0 | 0 | 12.702 |  | 工作内容：外观检查，开关量输入检查，控制输出检查，历史记录检查，模拟量精度，线性度试验，脉冲量精度试验，同期定值整定和试验，装置对时精度、分辨率、开关量防抖动时间试验，告警功能试验，TV、TA变比配置检查等。
0904000000 | JYD9-102 | 变电站自动化系统设备调试 监控系统主机 330kV | 站 | 3667.23 | 0 | 2346.27 | 36.24 | 1284.72 | 0 | 0 | 0 | 20.5813 |  | 工作内容：外观检查，开关量输入检查，控制输出检查，历史记录检查，模拟量精度，线性度试验，脉冲量精度试验，同期定值整定和试验，装置对时精度、分辨率、开关量防抖动时间试验，告警功能试验，TV、TA变比配置检查等。
0904000000 | JYD9-103 | 变电站自动化系统设备调试 监控系统主机 500kV | 站 | 4139.55 | 0 | 2594.06 | 36.24 | 1509.25 | 0 | 0 | 0 | 22.7549 |  | 工作内容：外观检查，开关量输入检查，控制输出检查，历史记录检查，模拟量精度，线性度试验，脉冲量精度试验，同期定值整定和试验，装置对时精度、分辨率、开关量防抖动时间试验，告警功能试验，TV、TA变比配置检查等。
0904000000 | JYD9-104 | 变电站自动化系统设备调试 监控系统主机 750kV | 站 | 4467.97 | 0 | 2818.62 | 36.24 | 1613.11 | 0 | 0 | 0 | 24.7247 |  | 工作内容：外观检查，开关量输入检查，控制输出检查，历史记录检查，模拟量精度，线性度试验，脉冲量精度试验，同期定值整定和试验，装置对时精度、分辨率、开关量防抖动时间试验，告警功能试验，TV、TA变比配置检查等。
0904000000 | JYD9-105 | 变电站自动化系统设备调试 监控系统主机 1000kV | 站 | 4773.16 | 0 | 3019.95 | 36.24 | 1716.97 | 0 | 0 | 0 | 26.4908 |  | 工作内容：外观检查，开关量输入检查，控制输出检查，历史记录检查，模拟量精度，线性度试验，脉冲量精度试验，同期定值整定和试验，装置对时精度、分辨率、开关量防抖动时间试验，告警功能试验，TV、TA变比配置检查等。
0904000000 | JYD9-106 | 变电站自动化系统设备调试 AVQC主机 35kV以下 | 站 | 465.43 | 0 | 332.97 | 33.23 | 99.23 | 0 | 0 | 0 | 2.9208 |  | 工作内容：外观检查，开关量输入检查，控制输出检查，历史记录检查，模拟量精度，线性度试验，脉冲量精度试验，同期定值整定和试验，装置对时精度、分辨率、开关量防抖动时间试验，告警功能试验，TV、TA变比配置检查等。
0904000000 | JYD9-107 | 变电站自动化系统设备调试 AVQC主机 110kV | 站 | 665.97 | 0 | 433.63 | 33.91 | 198.43 | 0 | 0 | 0 | 3.8038 |  | 工作内容：外观检查，开关量输入检查，控制输出检查，历史记录检查，模拟量精度，线性度试验，脉冲量精度试验，同期定值整定和试验，装置对时精度、分辨率、开关量防抖动时间试验，告警功能试验，TV、TA变比配置检查等。
0904000000 | JYD9-108 | 变电站自动化系统设备调试 AVQC主机 220kV | 站 | 834.89 | 0 | 503.32 | 33.91 | 297.66 | 0 | 0 | 0 | 4.4151 |  | 工作内容：外观检查，开关量输入检查，控制输出检查，历史记录检查，模拟量精度，线性度试验，脉冲量精度试验，同期定值整定和试验，装置对时精度、分辨率、开关量防抖动时间试验，告警功能试验，TV、TA变比配置检查等。
0904000000 | JYD9-109 | 变电站自动化系统设备调试 AVQC主机 330kV | 站 | 1217.96 | 0 | 851.79 | 33.91 | 332.26 | 0 | 0 | 0 | 7.4718 |  | 工作内容：外观检查，开关量输入检查，控制输出检查，历史记录检查，模拟量精度，线性度试验，脉冲量精度试验，同期定值整定和试验，装置对时精度、分辨率、开关量防抖动时间试验，告警功能试验，TV、TA变比配置检查等。
0904000000 | JYD9-110 | 变电站自动化系统设备调试 AVQC主机 500kV | 站 | 1360.96 | 0 | 960.19 | 33.91 | 366.86 | 0 | 0 | 0 | 8.4227 |  | 工作内容：外观检查，开关量输入检查，控制输出检查，历史记录检查，模拟量精度，线性度试验，脉冲量精度试验，同期定值整定和试验，装置对时精度、分辨率、开关量防抖动时间试验，告警功能试验，TV、TA变比配置检查等。
0904000000 | JYD9-111 | 变电站自动化系统设备调试 AVQC主机 750kV | 站 | 1887.02 | 0 | 1417.05 | 33.91 | 436.06 | 0 | 0 | 0 | 12.4303 |  | 工作内容：外观检查，开关量输入检查，控制输出检查，历史记录检查，模拟量精度，线性度试验，脉冲量精度试验，同期定值整定和试验，装置对时精度、分辨率、开关量防抖动时间试验，告警功能试验，TV、TA变比配置检查等。
0904000000 | JYD9-112 | 变电站自动化系统设备调试 AVQC主机 1000kV | 站 | 2114.26 | 0 | 1579.66 | 33.91 | 500.69 | 0 | 0 | 0 | 13.8567 |  | 工作内容：外观检查，开关量输入检查，控制输出检查，历史记录检查，模拟量精度，线性度试验，脉冲量精度试验，同期定值整定和试验，装置对时精度、分辨率、开关量防抖动时间试验，告警功能试验，TV、TA变比配置检查等。
0904000000 | JYD9-113 | 变电站自动化系统设备调试 保护故障信息子站 35kV | 站 | 1523.49 | 0 | 782.09 | 36.62 | 704.78 | 0 | 0 | 0 | 6.8604 |  | 工作内容：外观检查，开关量输入检查，控制输出检查，历史记录检查，模拟量精度，线性度试验，脉冲量精度试验，同期定值整定和试验，装置对时精度、分辨率、开关量防抖动时间试验，告警功能试验，TV、TA变比配置检查等。
0904000000 | JYD9-114 | 变电站自动化系统设备调试 保护故障信息子站 110kV | 站 | 2098.16 | 0 | 1223.47 | 37.91 | 836.78 | 0 | 0 | 0 | 10.7322 |  | 工作内容：外观检查，开关量输入检查，控制输出检查，历史记录检查，模拟量精度，线性度试验，脉冲量精度试验，同期定值整定和试验，装置对时精度、分辨率、开关量防抖动时间试验，告警功能试验，TV、TA变比配置检查等。
0904000000 | JYD9-115 | 变电站自动化系统设备调试 保护故障信息子站 220kV | 站 | 2754.72 | 0 | 1641.61 | 37.91 | 1075.2 | 0 | 0 | 0 | 14.4001 |  | 工作内容：外观检查，开关量输入检查，控制输出检查，历史记录检查，模拟量精度，线性度试验，脉冲量精度试验，同期定值整定和试验，装置对时精度、分辨率、开关量防抖动时间试验，告警功能试验，TV、TA变比配置检查等。
0904000000 | JYD9-116 | 变电站自动化系统设备调试 保护故障信息子站 330kV | 站 | 3106.53 | 0 | 1858.43 | 37.91 | 1210.19 | 0 | 0 | 0 | 16.302 |  | 工作内容：外观检查，开关量输入检查，控制输出检查，历史记录检查，模拟量精度，线性度试验，脉冲量精度试验，同期定值整定和试验，装置对时精度、分辨率、开关量防抖动时间试验，告警功能试验，TV、TA变比配置检查等。
0904000000 | JYD9-117 | 变电站自动化系统设备调试 保护故障信息子站 500kV | 站 | 3326.4 | 0 | 1959.09 | 37.91 | 1329.4 | 0 | 0 | 0 | 17.185 |  | 工作内容：外观检查，开关量输入检查，控制输出检查，历史记录检查，模拟量精度，线性度试验，脉冲量精度试验，同期定值整定和试验，装置对时精度、分辨率、开关量防抖动时间试验，告警功能试验，TV、TA变比配置检查等。
0904000000 | JYD9-118 | 变电站自动化系统设备调试 保护故障信息子站 750kV | 站 | 3537.97 | 0 | 2137.19 | 37.91 | 1362.87 | 0 | 0 | 0 | 18.7473 |  | 工作内容：外观检查，开关量输入检查，控制输出检查，历史记录检查，模拟量精度，线性度试验，脉冲量精度试验，同期定值整定和试验，装置对时精度、分辨率、开关量防抖动时间试验，告警功能试验，TV、TA变比配置检查等。
0904000000 | JYD9-119 | 变电站自动化系统设备调试 保护故障信息子站 1000kV | 站 | 3992.12 | 0 | 2361.75 | 37.91 | 1592.46 | 0 | 0 | 0 | 20.7171 |  | 工作内容：外观检查，开关量输入检查，控制输出检查，历史记录检查，模拟量精度，线性度试验，脉冲量精度试验，同期定值整定和试验，装置对时精度、分辨率、开关量防抖动时间试验，告警功能试验，TV、TA变比配置检查等。
0905010000 | JYD9-120 | 智能变电站自动化系统设备调试 智能终端 10kV | 套 | 874.82 | 0 | 247.79 | 51.68 | 575.35 | 0 | 0 | 0 | 2.1736 |  | 工作内容：智能终端及附属单元调试，盘内查线，参数整定，装置CID配置文件检查，光功率裕度检测等。
0905010000 | JYD9-121 | 智能变电站自动化系统设备调试 智能终端 35kV | 套 | 1019.94 | 0 | 278.76 | 108.32 | 632.86 | 0 | 0 | 0 | 2.4453 |  | 工作内容：智能终端及附属单元调试，盘内查线，参数整定，装置CID配置文件检查，光功率裕度检测等。
0905010000 | JYD9-122 | 智能变电站自动化系统设备调试 智能终端 110kV | 套 | 1226.63 | 0 | 418.15 | 118.1 | 690.38 | 0 | 0 | 0 | 3.668 |  | 工作内容：智能终端及附属单元调试，盘内查线，参数整定，装置CID配置文件检查，光功率裕度检测等。
0905010000 | JYD9-123 | 智能变电站自动化系统设备调试 智能终端 220kV | 套 | 1727.7 | 0 | 619.48 | 187.68 | 920.54 | 0 | 0 | 0 | 5.434 |  | 工作内容：智能终端及附属单元调试，盘内查线，参数整定，装置CID配置文件检查，光功率裕度检测等。
0905010000 | JYD9-124 | 智能变电站自动化系统设备调试 智能终端 330kV | 套 | 1984.97 | 0 | 619.48 | 214.8 | 1150.69 | 0 | 0 | 0 | 5.434 |  | 工作内容：智能终端及附属单元调试，盘内查线，参数整定，装置CID配置文件检查，光功率裕度检测等。
0905010000 | JYD9-125 | 智能变电站自动化系统设备调试 智能终端 500kV | 套 | 2291.83 | 0 | 774.35 | 251.76 | 1265.72 | 0 | 0 | 0 | 6.7925 |  | 工作内容：智能终端及附属单元调试，盘内查线，参数整定，装置CID配置文件检查，光功率裕度检测等。
0905010000 | JYD9-126 | 智能变电站自动化系统设备调试 智能终端 750kV | 套 | 2578.34 | 0 | 929.21 | 268.28 | 1380.85 | 0 | 0 | 0 | 8.151 |  | 工作内容：智能终端及附属单元调试，盘内查线，参数整定，装置CID配置文件检查，光功率裕度检测等。
0905010000 | JYD9-127 | 智能变电站自动化系统设备调试 合并单元 10kV | 套 | 1550.21 | 0 | 425.89 | 51.68 | 1072.64 | 0 | 0 | 0 | 3.7359 |  | 工作内容：合并单元及附属单元调试，盘内查线，参数整定，装置CID配置文件检查，同步性能测试、TV并列、切换功能测试，光功率裕度检测等。
0905010000 | JYD9-128 | 智能变电站自动化系统设备调试 合并单元 35kV | 套 | 1888.37 | 0 | 464.61 | 92.98 | 1330.78 | 0 | 0 | 0 | 4.0755 |  | 工作内容：合并单元及附属单元调试，盘内查线，参数整定，装置CID配置文件检查，同步性能测试、TV并列、切换功能测试，光功率裕度检测等。
0905010000 | JYD9-129 | 智能变电站自动化系统设备调试 合并单元 110kV | 套 | 2255.89 | 0 | 542.05 | 116.93 | 1596.91 | 0 | 0 | 0 | 4.7548 |  | 工作内容：合并单元及附属单元调试，盘内查线，参数整定，装置CID配置文件检查，同步性能测试、TV并列、切换功能测试，光功率裕度检测等。
0905010000 | JYD9-130 | 智能变电站自动化系统设备调试 合并单元 220kV | 套 | 2792.73 | 0 | 619.48 | 167.07 | 2006.18 | 0 | 0 | 0 | 5.434 |  | 工作内容：合并单元及附属单元调试，盘内查线，参数整定，装置CID配置文件检查，同步性能测试、TV并列、切换功能测试，光功率裕度检测等。
0905010000 | JYD9-131 | 智能变电站自动化系统设备调试 合并单元 330kV | 套 | 3029.08 | 0 | 696.92 | 167.07 | 2165.09 | 0 | 0 | 0 | 6.1133 |  | 工作内容：合并单元及附属单元调试，盘内查线，参数整定，装置CID配置文件检查，同步性能测试、TV并列、切换功能测试，光功率裕度检测等。
0905010000 | JYD9-132 | 智能变电站自动化系统设备调试 合并单元 500kV | 套 | 3265.41 | 0 | 774.35 | 167.07 | 2323.99 | 0 | 0 | 0 | 6.7925 |  | 工作内容：合并单元及附属单元调试，盘内查线，参数整定，装置CID配置文件检查，同步性能测试、TV并列、切换功能测试，光功率裕度检测等。
0905010000 | JYD9-133 | 智能变电站自动化系统设备调试 合并单元 750kV | 套 | 3499.69 | 0 | 929.21 | 167.07 | 2403.41 | 0 | 0 | 0 | 8.151 |  | 工作内容：合并单元及附属单元调试，盘内查线，参数整定，装置CID配置文件检查，同步性能测试、TV并列、切换功能测试，光功率裕度检测等。
0905010000 | JYD9-134 | 智能变电站自动化系统设备调试 网络报文记录和分析装置 10kV | 站 | 4090.33 | 0 | 1161.52 | 52.08 | 2876.73 | 0 | 0 | 0 | 10.1888 |  | 工作内容：网络报文记录和分析装置及附属单元调试，高级分析功能检查等。
0905010000 | JYD9-135 | 智能变电站自动化系统设备调试 网络报文记录和分析装置 35kV | 站 | 5109.48 | 0 | 1548.69 | 108.71 | 3452.08 | 0 | 0 | 0 | 13.585 |  | 工作内容：网络报文记录和分析装置及附属单元调试，高级分析功能检查等。
0905010000 | JYD9-136 | 智能变电站自动化系统设备调试 网络报文记录和分析装置 110kV | 站 | 5851.64 | 0 | 1935.87 | 118.5 | 3797.27 | 0 | 0 | 0 | 16.9813 |  | 工作内容：网络报文记录和分析装置及附属单元调试，高级分析功能检查等。
0905010000 | JYD9-137 | 智能变电站自动化系统设备调试 网络报文记录和分析装置 220kV | 站 | 6538.55 | 0 | 2323.04 | 188.08 | 4027.43 | 0 | 0 | 0 | 20.3775 |  | 工作内容：网络报文记录和分析装置及附属单元调试，高级分析功能检查等。
0905010000 | JYD9-138 | 智能变电站自动化系统设备调试 网络报文记录和分析装置 330kV | 站 | 7308.57 | 0 | 2710.21 | 225.75 | 4372.61 | 0 | 0 | 0 | 23.7738 |  | 工作内容：网络报文记录和分析装置及附属单元调试，高级分析功能检查等。
0905010000 | JYD9-139 | 智能变电站自动化系统设备调试 网络报文记录和分析装置 500kV | 站 | 7952.3 | 0 | 3097.38 | 252.15 | 4602.77 | 0 | 0 | 0 | 27.17 |  | 工作内容：网络报文记录和分析装置及附属单元调试，高级分析功能检查等。
0905010000 | JYD9-140 | 智能变电站自动化系统设备调试 网络报文记录和分析装置 750kV | 站 | 8586.16 | 0 | 3484.56 | 268.67 | 4832.93 | 0 | 0 | 0 | 30.5663 |  | 工作内容：网络报文记录和分析装置及附属单元调试，高级分析功能检查等。
0905020100 | JYD9-141 | 变压器智能组件调试 测量IED | 套 | 313.57 | 0 | 148.68 | 8.54 | 156.35 | 0 | 0 | 0 | 1.3042 |  | 工作内容：测量IED调试，变压器局部放电监测IED调试，油中溶解气体监测IED调试，油中微水监测设备调试，铁芯接地电流监测IED调试，绕组光纤测温IED调试，电容式套管电容量、介质损耗因数监测IED调试，变压器振动监测IED调试。
0905020100 | JYD9-142 | 变压器智能组件调试 变压器局部放电监测IED | 套 | 365.69 | 0 | 185.84 | 9.48 | 170.37 | 0 | 0 | 0 | 1.6302 |  | 工作内容：测量IED调试，变压器局部放电监测IED调试，油中溶解气体监测IED调试，油中微水监测设备调试，铁芯接地电流监测IED调试，绕组光纤测温IED调试，电容式套管电容量、介质损耗因数监测IED调试，变压器振动监测IED调试。
0905020100 | JYD9-143 | 变压器智能组件调试 油中溶解气体监测IED | 套 | 752.23 | 0 | 297.35 | 9.48 | 445.4 | 0 | 0 | 0 | 2.6083 |  | 工作内容：测量IED调试，变压器局部放电监测IED调试，油中溶解气体监测IED调试，油中微水监测设备调试，铁芯接地电流监测IED调试，绕组光纤测温IED调试，电容式套管电容量、介质损耗因数监测IED调试，变压器振动监测IED调试。
0905020100 | JYD9-144 | 变压器智能组件调试 油中微水监测设备 | 套 | 337.09 | 0 | 185.84 | 10.25 | 141 | 0 | 0 | 0 | 1.6302 |  | 工作内容：测量IED调试，变压器局部放电监测IED调试，油中溶解气体监测IED调试，油中微水监测设备调试，铁芯接地电流监测IED调试，绕组光纤测温IED调试，电容式套管电容量、介质损耗因数监测IED调试，变压器振动监测IED调试。
0905020100 | JYD9-145 | 变压器智能组件调试 铁芯接地电流监测IED | 套 | 303.89 | 0 | 227.75 | 0 | 76.14 | 0 | 0 | 0 | 1.9978 |  | 工作内容：测量IED调试，变压器局部放电监测IED调试，油中溶解气体监测IED调试，油中微水监测设备调试，铁芯接地电流监测IED调试，绕组光纤测温IED调试，电容式套管电容量、介质损耗因数监测IED调试，变压器振动监测IED调试。
0905020100 | JYD9-146 | 变压器智能组件调试 绕组光纤测温IED | 套 | 290.85 | 0 | 227.75 | 0 | 63.1 | 0 | 0 | 0 | 1.9978 |  | 工作内容：测量IED调试，变压器局部放电监测IED调试，油中溶解气体监测IED调试，油中微水监测设备调试，铁芯接地电流监测IED调试，绕组光纤测温IED调试，电容式套管电容量、介质损耗因数监测IED调试，变压器振动监测IED调试。
0905020100 | JYD9-147 | 变压器智能组件调试 电容式套管电容量、介质损耗因数监测IED | 套 | 691.45 | 0 | 450.76 | 0 | 240.69 | 0 | 0 | 0 | 3.954 |  | 工作内容：测量IED调试，变压器局部放电监测IED调试，油中溶解气体监测IED调试，油中微水监测设备调试，铁芯接地电流监测IED调试，绕组光纤测温IED调试，电容式套管电容量、介质损耗因数监测IED调试，变压器振动监测IED调试。
0905020100 | JYD9-148 | 变压器智能组件调试 变压器振动监测IED | 套 | 430.58 | 0 | 227.75 | 0 | 202.83 | 0 | 0 | 0 | 1.9978 |  | 工作内容：测量IED调试，变压器局部放电监测IED调试，油中溶解气体监测IED调试，油中微水监测设备调试，铁芯接地电流监测IED调试，绕组光纤测温IED调试，电容式套管电容量、介质损耗因数监测IED调试，变压器振动监测IED调试。
0905020200 | JYD9-149 | 断路器/GIS智能组件调试 局部放电监测IED | 套 | 309.45 | 0 | 185.84 | 0.43 | 123.18 | 0 | 0 | 0 | 1.6302 |  | 工作内容：局部放电监测IED调试，断路器机械特性监测IED调试，气体密度、水分监测IED调试。
0905020200 | JYD9-150 | 断路器/GIS智能组件调试 断路器机械特性监测IED | 套 | 312.57 | 0 | 185.84 | 0.43 | 126.3 | 0 | 0 | 0 | 1.6302 |  | 工作内容：局部放电监测IED调试，断路器机械特性监测IED调试，气体密度、水分监测IED调试。
0905020200 | JYD9-151 | 断路器/GIS智能组件调试 气体密度、水分监测IED | 套 | 229.13 | 0 | 148.68 | 0.43 | 80.02 | 0 | 0 | 0 | 1.3042 |  | 工作内容：局部放电监测IED调试，断路器机械特性监测IED调试，气体密度、水分监测IED调试。
0905020300 | JYD9-152 | 避雷器智能组件调试 绝缘监测IED | 套 | 290.16 | 0 | 204.42 | 0 | 85.74 | 0 | 0 | 0 | 1.7932 |  | 工作内容：测量误差试验（在现场采用模拟装置进行试验），测量重复性检验，最小检测周期检验，数据传输检验，安全性检验等。
0906010000 | JYD9-153 | 二次系统安全防护设备调试 交换机 | 台 | 1623.72 | 0 | 632.64 | 29.16 | 961.92 | 0 | 0 | 0 | 5.5495 |  | 工作内容：仪表准备，通电校验，设备通电检查，恢复出厂指标，数据记录整理等。
0906010000 | JYD9-154 | 二次系统安全防护设备调试 路由器 | 台 | 1412.89 | 0 | 491.56 | 31.18 | 890.15 | 0 | 0 | 0 | 4.3119 |  | 工作内容：仪表准备，通电校验，设备通电检查，恢复出厂指标，数据记录整理等。
0906010000 | JYD9-155 | 二次系统安全防护设备调试 硬件防火墙 | 台 | 1751.66 | 0 | 646.04 | 28.05 | 1077.57 | 0 | 0 | 0 | 5.667 |  | 工作内容：仪表准备，通电校验，设备通电检查，恢复出厂指标，数据记录整理等。
0906010000 | JYD9-156 | 二次系统安全防护设备调试 纵向加密认证装置 | 台 | 2049.63 | 0 | 774.96 | 25.59 | 1249.08 | 0 | 0 | 0 | 6.7979 |  | 工作内容：仪表准备，通电校验，设备通电检查，恢复出厂指标，数据记录整理等。
0906010000 | JYD9-157 | 二次系统安全防护设备调试 横向隔离装置 | 台 | 2049.63 | 0 | 774.96 | 25.59 | 1249.08 | 0 | 0 | 0 | 6.7979 |  | 工作内容：仪表准备，通电校验，设备通电检查，恢复出厂指标，数据记录整理等。
0906010000 | JYD9-158 | 二次系统安全防护设备调试 入侵检测系统护入侵 | 台 | 1627.75 | 0 | 526.87 | 29.08 | 1071.8 | 0 | 0 | 0 | 4.6217 |  | 工作内容：仪表准备，通电校验，设备通电检查，恢复出厂指标，数据记录整理等。
0906010000 | JYD9-159 | 二次系统安全防护设备调试 其他网络设备 | 台 | 1094.69 | 0 | 627.22 | 33.91 | 433.56 | 0 | 0 | 0 | 5.5019 |  | 工作内容：仪表准备，通电校验，设备通电检查，恢复出厂指标，数据记录整理等。
0906020000 | JYD9-160 | 二次系统安全防护 计算机安全防护 服务器/操作系统 | 套 | 1280.88 | 0 | 534.3 | 33.91 | 712.67 | 0 | 0 | 0 | 4.6868 |  | 工作内容：仪表准备，通电校验，系统指标测试、调整，功能测试，测试资料整理、记录，现场清理等。
0906020000 | JYD9-161 | 二次系统安全防护 计算机安全防护 工作站/操作系统 | 套 | 986.12 | 0 | 534.3 | 33.91 | 417.91 | 0 | 0 | 0 | 4.6868 |  | 工作内容：仪表准备，通电校验，系统指标测试、调整，功能测试，测试资料整理、记录，现场清理等。
1001010000 | JYD10-1 | 晶闸管整流阀塔安装 ±500kV 阀塔 500kV 二重阀 | 组 | 38885.03 | 0 | 15037.43 | 7849.75 | 15997.85 | 0 | 0 | 0 | 136.7837 |  | 工作内容：阀塔框架的组装，元件组装，PVDF分支冷却水管组装，导线连接，均压框罩的组装，光纤电缆槽盒安装，光纤敷设及光缆头制作，整体检查，接地，单体调试等。
1001010000 | JYD10-2 | 晶闸管整流阀塔安装 ±500kV 阀塔 500kV 四重阀 | 组 | 42970.68 | 0 | 17613.17 | 8301.67 | 17055.84 | 0 | 0 | 0 | 160.4688 |  | 工作内容：阀塔框架的组装，元件组装，PVDF分支冷却水管组装，导线连接，均压框罩的组装，光纤电缆槽盒安装，光纤敷设及光缆头制作，整体检查，接地，单体调试等。
1001010000 | JYD10-3 | 晶闸管整流阀塔安装 ±800kV 阀塔 400kV 8000MVA | 组 | 51530.37 | 0 | 18699.62 | 7947.88 | 24882.87 | 0 | 0 | 0 | 179.4042 |  | 工作内容：阀塔框架的组装，元件组装，PVDF分支冷却水管组装，导线连接，均压框罩的组装，光纤电缆槽盒安装，光纤敷设及光缆头制作，整体检查，接地，单体调试等。
1001010000 | JYD10-4 | 晶闸管整流阀塔安装 ±800kV 阀塔 400kV 10000MVA | 组 | 54455.32 | 0 | 22778.49 | 8737.48 | 22939.35 | 0 | 0 | 0 | 217.0763 |  | 工作内容：阀塔框架的组装，元件组装，PVDF分支冷却水管组装，导线连接，均压框罩的组装，光纤电缆槽盒安装，光纤敷设及光缆头制作，整体检查，接地，单体调试等。
1001010000 | JYD10-5 | 晶闸管整流阀塔安装 ±800kV 阀塔 800kV 8000MVA | 组 | 64095.55 | 0 | 24143.12 | 10077.05 | 29875.38 | 0 | 0 | 0 | 232.8902 |  | 工作内容：阀塔框架的组装，元件组装，PVDF分支冷却水管组装，导线连接，均压框罩的组装，光纤电缆槽盒安装，光纤敷设及光缆头制作，整体检查，接地，单体调试等。
1001010000 | JYD10-6 | 晶闸管整流阀塔安装 ±800kV 阀塔 800kV 10000MVA | 组 | 70907.67 | 0 | 28509.85 | 11073.89 | 31323.93 | 0 | 0 | 0 | 269.3183 |  | 工作内容：阀塔框架的组装，元件组装，PVDF分支冷却水管组装，导线连接，均压框罩的组装，光纤电缆槽盒安装，光纤敷设及光缆头制作，整体检查，接地，单体调试等。
1001010000 | JYD10-7 | 晶闸管整流阀塔安装 ±1100kV 阀塔 550kV 二重阀 | 组 | 71439.45 | 0 | 25593.77 | 10127.18 | 35718.5 | 0 | 0 | 0 | 248.4832 |  | 工作内容：阀塔框架的组装，元件组装，PVDF分支冷却水管组装，导线连接，均压框罩的组装，光纤电缆槽盒安装，光纤敷设及光缆头制作，整体检查，接地，单体调试等。
1001010000 | JYD10-8 | 晶闸管整流阀塔安装 ±1100kV 阀塔 1100kV 二重阀 | 组 | 88817.68 | 0 | 29082.1 | 12075.53 | 47660.05 | 0 | 0 | 0 | 286.7115 |  | 工作内容：阀塔框架的组装，元件组装，PVDF分支冷却水管组装，导线连接，均压框罩的组装，光纤电缆槽盒安装，光纤敷设及光缆头制作，整体检查，接地，单体调试等。
1001020000 | JYD10-9 | 阀避雷器安装 阀避雷器 200kV | 台 | 2156.99 | 0 | 377.37 | 325.8 | 1453.82 | 0 | 0 | 0 | 3.4234 |  | 工作内容：悬吊绝缘子安装，本体吊装，屏蔽均压环安装，放电计数器安装，拉棒安装，导体连接，光纤敷设及光缆头制作，接地，单体调试等。
1001020000 | JYD10-10 | 阀避雷器安装 阀避雷器 400kV 支柱式 | 台 | 3304.95 | 0 | 332.9 | 310.57 | 2661.48 | 0 | 0 | 0 | 3.0214 |  | 工作内容：悬吊绝缘子安装，本体吊装，屏蔽均压环安装，放电计数器安装，拉棒安装，导体连接，光纤敷设及光缆头制作，接地，单体调试等。
1001020000 | JYD10-11 | 阀避雷器安装 阀避雷器 400kV 悬挂式 | 台 | 3471.09 | 0 | 451.84 | 310.57 | 2708.68 | 0 | 0 | 0 | 4.1057 |  | 工作内容：悬吊绝缘子安装，本体吊装，屏蔽均压环安装，放电计数器安装，拉棒安装，导体连接，光纤敷设及光缆头制作，接地，单体调试等。
1001020000 | JYD10-12 | 阀避雷器安装 阀避雷器 500kV | 台 | 3945.99 | 0 | 426.54 | 406.45 | 3113 | 0 | 0 | 0 | 3.8777 |  | 工作内容：悬吊绝缘子安装，本体吊装，屏蔽均压环安装，放电计数器安装，拉棒安装，导体连接，光纤敷设及光缆头制作，接地，单体调试等。
1001020000 | JYD10-13 | 阀避雷器安装 阀避雷器 800kV 支柱式 | 台 | 5973.03 | 0 | 564.95 | 499 | 4909.08 | 0 | 0 | 0 | 5.1385 |  | 工作内容：悬吊绝缘子安装，本体吊装，屏蔽均压环安装，放电计数器安装，拉棒安装，导体连接，光纤敷设及光缆头制作，接地，单体调试等。
1001020000 | JYD10-14 | 阀避雷器安装 阀避雷器 800kV 悬挂式 | 台 | 6380.07 | 0 | 632.55 | 498.73 | 5248.79 | 0 | 0 | 0 | 5.7534 |  | 工作内容：悬吊绝缘子安装，本体吊装，屏蔽均压环安装，放电计数器安装，拉棒安装，导体连接，光纤敷设及光缆头制作，接地，单体调试等。
1001020000 | JYD10-15 | 阀避雷器安装 阀避雷器 1100kV | 台 | 8018.31 | 0 | 700.18 | 622.18 | 6695.95 | 0 | 0 | 0 | 6.3714 |  | 工作内容：悬吊绝缘子安装，本体吊装，屏蔽均压环安装，放电计数器安装，拉棒安装，导体连接，光纤敷设及光缆头制作，接地，单体调试等。
1001030000 | JYD10-16 | 阀桥避雷器安装 阀桥避雷器 200kV | 台 | 2288.59 | 0 | 363.08 | 339.43 | 1586.08 | 0 | 0 | 0 | 3.2876 |  | 工作内容：悬吊绝缘子安装，本体吊装，屏蔽均压环安装，放电计数器安装，拉棒安装，导体连接，光纤敷设及光缆头制作，接地，单体调试等。
1001030000 | JYD10-17 | 阀桥避雷器安装 阀桥避雷器 400kV | 台 | 3505.88 | 0 | 415.9 | 418.64 | 2671.34 | 0 | 0 | 0 | 3.7615 |  | 工作内容：悬吊绝缘子安装，本体吊装，屏蔽均压环安装，放电计数器安装，拉棒安装，导体连接，光纤敷设及光缆头制作，接地，单体调试等。
1001030000 | JYD10-18 | 阀桥避雷器安装 阀桥避雷器 500kV | 台 | 4144.23 | 0 | 454.82 | 465.61 | 3223.8 | 0 | 0 | 0 | 4.1135 |  | 工作内容：悬吊绝缘子安装，本体吊装，屏蔽均压环安装，放电计数器安装，拉棒安装，导体连接，光纤敷设及光缆头制作，接地，单体调试等。
1001030000 | JYD10-19 | 阀桥避雷器安装 阀桥避雷器 800kV | 台 | 6383.07 | 0 | 691 | 570.28 | 5121.79 | 0 | 0 | 0 | 6.2549 |  | 工作内容：悬吊绝缘子安装，本体吊装，屏蔽均压环安装，放电计数器安装，拉棒安装，导体连接，光纤敷设及光缆头制作，接地，单体调试等。
1001030000 | JYD10-20 | 阀桥避雷器安装 阀桥避雷器 1100kV | 台 | 7821.14 | 0 | 763.55 | 687.79 | 6369.8 | 0 | 0 | 0 | 7.042 |  | 工作内容：悬吊绝缘子安装，本体吊装，屏蔽均压环安装，放电计数器安装，拉棒安装，导体连接，光纤敷设及光缆头制作，接地，单体调试等。
1001040000 | JYD10-21 | 阀厅内接地开关安装 接地开关 220kV | 台 | 1979.78 | 0 | 869.61 | 395.75 | 714.42 | 0 | 0 | 0 | 7.7391 |  | 工作内容：安装底座钻孔，攻丝，组装，本体和机构安装，调整，接地，单体调试等。
1001040000 | JYD10-22 | 阀厅内接地开关安装 接地开关 400kV | 台 | 3169.01 | 0 | 1284.27 | 477.15 | 1407.59 | 0 | 0 | 0 | 11.4503 |  | 工作内容：安装底座钻孔，攻丝，组装，本体和机构安装，调整，接地，单体调试等。
1001040000 | JYD10-23 | 阀厅内接地开关安装 接地开关 500kV | 台 | 4006.74 | 0 | 1499.58 | 613.65 | 1893.51 | 0 | 0 | 0 | 13.3569 |  | 工作内容：安装底座钻孔，攻丝，组装，本体和机构安装，调整，接地，单体调试等。
1001040000 | JYD10-24 | 阀厅内接地开关安装 接地开关 800kV | 台 | 4571.59 | 0 | 1560.78 | 725.44 | 2285.37 | 0 | 0 | 0 | 14.0372 |  | 工作内容：安装底座钻孔，攻丝，组装，本体和机构安装，调整，接地，单体调试等。
1001040000 | JYD10-25 | 阀厅内接地开关安装 接地开关 1100kV | 台 | 6145.93 | 0 | 1744.41 | 832.35 | 3569.17 | 0 | 0 | 0 | 15.7607 |  | 工作内容：安装底座钻孔，攻丝，组装，本体和机构安装，调整，接地，单体调试等。
1001050000 | JYD10-26 | 高压直流穿墙套管安装 直流穿墙套管 220kV | 个 | 3715.56 | 0 | 777.86 | 304.14 | 2633.56 | 0 | 0 | 0 | 6.9884 |  | 工作内容：底座核实，穿墙套管吊装，气体监测器安装（含相应管附件），充气补气，接地，单体调试等。
1001050000 | JYD10-27 | 高压直流穿墙套管安装 直流穿墙套管 400kV | 个 | 5889.41 | 0 | 1060.94 | 321.84 | 4506.63 | 0 | 0 | 0 | 9.6527 |  | 工作内容：底座核实，穿墙套管吊装，气体监测器安装（含相应管附件），充气补气，接地，单体调试等。
1001050000 | JYD10-28 | 高压直流穿墙套管安装 直流穿墙套管 500kV | 个 | 6404.67 | 0 | 1127.27 | 360.51 | 4916.89 | 0 | 0 | 0 | 10.257 |  | 工作内容：底座核实，穿墙套管吊装，气体监测器安装（含相应管附件），充气补气，接地，单体调试等。
1001050000 | JYD10-29 | 高压直流穿墙套管安装 直流穿墙套管 800kV | 个 | 14262.89 | 0 | 2492.44 | 552.08 | 11218.37 | 0 | 0 | 0 | 22.5995 |  | 工作内容：底座核实，穿墙套管吊装，气体监测器安装（含相应管附件），充气补气，接地，单体调试等。
1001050000 | JYD10-30 | 高压直流穿墙套管安装 直流穿墙套管 1100kV | 个 | 29201.23 | 0 | 2914.33 | 667.96 | 25618.94 | 0 | 0 | 0 | 26.9116 |  | 工作内容：底座核实，穿墙套管吊装，气体监测器安装（含相应管附件），充气补气，接地，单体调试等。
1001060000 | JYD10-31 | 中性点设备安装 中性点设备 直流避雷器 | 台 | 1019.52 | 0 | 262.68 | 159.89 | 596.95 | 0 | 0 | 0 | 2.3524 |  | 工作内容：1.中性点设备：底座核实，本体组装、吊装，附件安装，接地，单体调试等。2.中性点穿墙套管（含套管电流互感器）：底座核实，穿缆电流互感器安装，本体吊装，接地，单体调试等。
1001060000 | JYD10-32 | 中性点设备安装 中性点设备 直流分压器 | 台 | 3236.58 | 0 | 403.87 | 174.03 | 2658.68 | 0 | 0 | 0 | 3.574 |  | 工作内容：1.中性点设备：底座核实，本体组装、吊装，附件安装，接地，单体调试等。2.中性点穿墙套管（含套管电流互感器）：底座核实，穿缆电流互感器安装，本体吊装，接地，单体调试等。
1001060000 | JYD10-33 | 中性点设备安装 中性点设备 电流测量装置 | 台 | 2316.84 | 0 | 965.22 | 172.29 | 1179.33 | 0 | 0 | 0 | 8.4983 |  | 工作内容：1.中性点设备：底座核实，本体组装、吊装，附件安装，接地，单体调试等。2.中性点穿墙套管（含套管电流互感器）：底座核实，穿缆电流互感器安装，本体吊装，接地，单体调试等。
1001060000 | JYD10-34 | 中性点设备安装 中性点设备 母线接地开关 | 台 | 3631.32 | 0 | 2790.44 | 376.94 | 463.94 | 0 | 0 | 0 | 24.5475 |  | 工作内容：1.中性点设备：底座核实，本体组装、吊装，附件安装，接地，单体调试等。2.中性点穿墙套管（含套管电流互感器）：底座核实，穿缆电流互感器安装，本体吊装，接地，单体调试等。
1001060000 | JYD10-35 | 中性点设备安装 中性点设备 穿墙套管 | 个 | 4145.77 | 0 | 873.43 | 305.74 | 2966.6 | 0 | 0 | 0 | 7.7339 |  | 工作内容：1.中性点设备：底座核实，本体组装、吊装，附件安装，接地，单体调试等。2.中性点穿墙套管（含套管电流互感器）：底座核实，穿缆电流互感器安装，本体吊装，接地，单体调试等。
1002010000 | JYD10-36 | 换流变压器本体安装 200kV单相双绕组 容量（kVA） 300000 | 台/单相 | 59182.59 | 0 | 15489.64 | 6813.45 | 36879.5 | 0 | 0 | 0 | 140.2593 |  | 工作内容：临时接地，套管、储油柜及散热器的清洗，附件安装，随设备自身的动力、控制箱安装，配管，内部检查，真空处理，注油，变压器就位，焊接固定，接地，补漆，单体调试等。
1002010000 | JYD10-37 | 换流变压器本体安装 200kV单相双绕组 容量（kVA） 400000 | 台/单相 | 64004.1 | 0 | 16445.66 | 7460.96 | 40097.48 | 0 | 0 | 0 | 148.9944 |  | 工作内容：临时接地，套管、储油柜及散热器的清洗，附件安装，随设备自身的动力、控制箱安装，配管，内部检查，真空处理，注油，变压器就位，焊接固定，接地，补漆，单体调试等。
1002010000 | JYD10-38 | 换流变压器本体安装 200kV单相双绕组 容量（kVA） 450000 网侧电压750kV | 台/单相 | 71586.97 | 0 | 16110.35 | 8651.03 | 46825.59 | 0 | 0 | 0 | 145.8798 |  | 工作内容：临时接地，套管、储油柜及散热器的清洗，附件安装，随设备自身的动力、控制箱安装，配管，内部检查，真空处理，注油，变压器就位，焊接固定，接地，补漆，单体调试等。
1002010000 | JYD10-39 | 换流变压器本体安装 200kV单相双绕组 容量（kVA） 550000 网侧电压500kV | 台/单相 | 82147.18 | 0 | 18132.83 | 10042.65 | 53971.7 | 0 | 0 | 0 | 164.2798 |  | 工作内容：临时接地，套管、储油柜及散热器的清洗，附件安装，随设备自身的动力、控制箱安装，配管，内部检查，真空处理，注油，变压器就位，焊接固定，接地，补漆，单体调试等。
1002010000 | JYD10-40 | 换流变压器本体安装 200kV单相双绕组 容量（kVA） 550000 网侧电压750kV | 台/单相 | 88833.29 | 0 | 19991.48 | 10735.14 | 58106.67 | 0 | 0 | 0 | 181.0236 |  | 工作内容：临时接地，套管、储油柜及散热器的清洗，附件安装，随设备自身的动力、控制箱安装，配管，内部检查，真空处理，注油，变压器就位，焊接固定，接地，补漆，单体调试等。
1002010000 | JYD10-41 | 换流变压器本体安装 200kV单相双绕组 容量（kVA） 550000 网侧电压1000kV | 台/单相 | 95073.79 | 0 | 20986.15 | 11622.88 | 62464.76 | 0 | 0 | 0 | 190.1304 |  | 工作内容：临时接地，套管、储油柜及散热器的清洗，附件安装，随设备自身的动力、控制箱安装，配管，内部检查，真空处理，注油，变压器就位，焊接固定，接地，补漆，单体调试等。
1002010000 | JYD10-42 | 换流变压器本体安装 400kV单相双绕组 容量（kVA） 300000 | 台/单相 | 62411.23 | 0 | 14969.68 | 7376.42 | 40065.13 | 0 | 0 | 0 | 136.0948 |  | 工作内容：临时接地，套管、储油柜及散热器的清洗，附件安装，随设备自身的动力、控制箱安装，配管，内部检查，真空处理，注油，变压器就位，焊接固定，接地，补漆，单体调试等。
1002010000 | JYD10-43 | 换流变压器本体安装 400kV单相双绕组 容量（kVA） 400000 | 台/单相 | 65648.56 | 0 | 16058.21 | 8013.73 | 41576.62 | 0 | 0 | 0 | 146.027 |  | 工作内容：临时接地，套管、储油柜及散热器的清洗，附件安装，随设备自身的动力、控制箱安装，配管，内部检查，真空处理，注油，变压器就位，焊接固定，接地，补漆，单体调试等。
1002010000 | JYD10-44 | 换流变压器本体安装 400kV单相双绕组 容量（kVA） 450000 网侧电压750kV | 台/单相 | 74752.42 | 0 | 17714.62 | 8868.58 | 48169.22 | 0 | 0 | 0 | 165.7896 |  | 工作内容：临时接地，套管、储油柜及散热器的清洗，附件安装，随设备自身的动力、控制箱安装，配管，内部检查，真空处理，注油，变压器就位，焊接固定，接地，补漆，单体调试等。
1002010000 | JYD10-45 | 换流变压器本体安装 400kV单相双绕组 容量（kVA） 550000 网侧电压500kV | 台/单相 | 86087.91 | 0 | 20366.56 | 10620.49 | 55100.86 | 0 | 0 | 0 | 190.6089 |  | 工作内容：临时接地，套管、储油柜及散热器的清洗，附件安装，随设备自身的动力、控制箱安装，配管，内部检查，真空处理，注油，变压器就位，焊接固定，接地，补漆，单体调试等。
1002010000 | JYD10-46 | 换流变压器本体安装 400kV单相双绕组 容量（kVA） 550000 网侧电压750kV | 台/单相 | 93390.94 | 0 | 22002.48 | 11099.93 | 60288.53 | 0 | 0 | 0 | 205.9194 |  | 工作内容：临时接地，套管、储油柜及散热器的清洗，附件安装，随设备自身的动力、控制箱安装，配管，内部检查，真空处理，注油，变压器就位，焊接固定，接地，补漆，单体调试等。
1002010000 | JYD10-47 | 换流变压器本体安装 400kV单相双绕组 容量（kVA） 550000 网侧电压1000kV | 台/单相 | 99916.17 | 0 | 23483.86 | 12351.4 | 64080.91 | 0 | 0 | 0 | 219.7834 |  | 工作内容：临时接地，套管、储油柜及散热器的清洗，附件安装，随设备自身的动力、控制箱安装，配管，内部检查，真空处理，注油，变压器就位，焊接固定，接地，补漆，单体调试等。
1002010000 | JYD10-48 | 换流变压器本体安装 500kV单相双绕组 容量（kVA） 300000 | 台/单相 | 65071.6 | 0 | 15008.41 | 7614.52 | 42448.67 | 0 | 0 | 0 | 136.4962 |  | 工作内容：临时接地，套管、储油柜及散热器的清洗，附件安装，随设备自身的动力、控制箱安装，配管，内部检查，真空处理，注油，变压器就位，焊接固定，接地，补漆，单体调试等。
1002010000 | JYD10-49 | 换流变压器本体安装 500kV单相双绕组 容量（kVA） 400000 | 台/单相 | 69507.85 | 0 | 16072.16 | 8302.99 | 45132.7 | 0 | 0 | 0 | 146.1506 |  | 工作内容：临时接地，套管、储油柜及散热器的清洗，附件安装，随设备自身的动力、控制箱安装，配管，内部检查，真空处理，注油，变压器就位，焊接固定，接地，补漆，单体调试等。
1002010000 | JYD10-50 | 换流变压器本体安装 600kV单相双绕组 容量（kVA） 300000 | 台/单相 | 80920.04 | 0 | 19377.73 | 8766.75 | 52775.56 | 0 | 0 | 0 | 175.7254 |  | 工作内容：临时接地，套管、储油柜及散热器的清洗，附件安装，随设备自身的动力、控制箱安装，配管，内部检查，真空处理，注油，变压器就位，焊接固定，接地，补漆，单体调试等。
1002010000 | JYD10-51 | 换流变压器本体安装 600kV单相双绕组 容量（kVA） 400000 | 台/单相 | 84173.25 | 0 | 19597.52 | 9187.62 | 55388.11 | 0 | 0 | 0 | 177.9438 |  | 工作内容：临时接地，套管、储油柜及散热器的清洗，附件安装，随设备自身的动力、控制箱安装，配管，内部检查，真空处理，注油，变压器就位，焊接固定，接地，补漆，单体调试等。
1002010000 | JYD10-52 | 换流变压器本体安装 600kV单相双绕组 容量（kVA） 450000 网侧电压750kV | 台/单相 | 107902.41 | 0 | 24953.41 | 11801.61 | 71147.39 | 0 | 0 | 0 | 231.4147 |  | 工作内容：临时接地，套管、储油柜及散热器的清洗，附件安装，随设备自身的动力、控制箱安装，配管，内部检查，真空处理，注油，变压器就位，焊接固定，接地，补漆，单体调试等。
1002010000 | JYD10-53 | 换流变压器本体安装 600kV单相双绕组 容量（kVA） 550000 网侧电压500kV | 台/单相 | 125954.6 | 0 | 29694.57 | 13695.59 | 82564.44 | 0 | 0 | 0 | 275.3836 |  | 工作内容：临时接地，套管、储油柜及散热器的清洗，附件安装，随设备自身的动力、控制箱安装，配管，内部检查，真空处理，注油，变压器就位，焊接固定，接地，补漆，单体调试等。
1002010000 | JYD10-54 | 换流变压器本体安装 600kV单相双绕组 容量（kVA） 550000 网侧电压750kV | 台/单相 | 139120.68 | 0 | 32439.43 | 15178.1 | 91503.15 | 0 | 0 | 0 | 300.8391 |  | 工作内容：临时接地，套管、储油柜及散热器的清洗，附件安装，随设备自身的动力、控制箱安装，配管，内部检查，真空处理，注油，变压器就位，焊接固定，接地，补漆，单体调试等。
1002010000 | JYD10-55 | 换流变压器本体安装 800kV单相双绕组 容量（kVA） 300000 | 台/单相 | 92622.19 | 0 | 20672.33 | 10410.29 | 61539.57 | 0 | 0 | 0 | 188.1299 |  | 工作内容：临时接地，套管、储油柜及散热器的清洗，附件安装，随设备自身的动力、控制箱安装，配管，内部检查，真空处理，注油，变压器就位，焊接固定，接地，补漆，单体调试等。
1002010000 | JYD10-56 | 换流变压器本体安装 800kV单相双绕组 容量（kVA） 400000 | 台/单相 | 100907.02 | 0 | 23091.68 | 10775.84 | 67039.5 | 0 | 0 | 0 | 210.1717 |  | 工作内容：临时接地，套管、储油柜及散热器的清洗，附件安装，随设备自身的动力、控制箱安装，配管，内部检查，真空处理，注油，变压器就位，焊接固定，接地，补漆，单体调试等。
1002010000 | JYD10-57 | 换流变压器本体安装 800kV单相双绕组 容量（kVA） 450000 网侧电压750kV | 台/单相 | 111933.31 | 0 | 26130.52 | 11881.96 | 73920.83 | 0 | 0 | 0 | 243.1581 |  | 工作内容：临时接地，套管、储油柜及散热器的清洗，附件安装，随设备自身的动力、控制箱安装，配管，内部检查，真空处理，注油，变压器就位，焊接固定，接地，补漆，单体调试等。
1002010000 | JYD10-58 | 换流变压器本体安装 800kV单相双绕组 容量（kVA） 550000 网侧电压500kV | 台/单相 | 137464.27 | 0 | 31879.22 | 14621.44 | 90963.61 | 0 | 0 | 0 | 296.6528 |  | 工作内容：临时接地，套管、储油柜及散热器的清洗，附件安装，随设备自身的动力、控制箱安装，配管，内部检查，真空处理，注油，变压器就位，焊接固定，接地，补漆，单体调试等。
1002010000 | JYD10-59 | 换流变压器本体安装 800kV单相双绕组 容量（kVA） 550000 网侧电压750kV | 台/单相 | 154692.36 | 0 | 36060.11 | 16428.19 | 102204.06 | 0 | 0 | 0 | 335.5582 |  | 工作内容：临时接地，套管、储油柜及散热器的清洗，附件安装，随设备自身的动力、控制箱安装，配管，内部检查，真空处理，注油，变压器就位，焊接固定，接地，补漆，单体调试等。
1002010000 | JYD10-60 | 换流变压器本体安装 275kV单相双绕组 容量（kVA） 650000 | 台/单相 | 93882.77 | 0 | 16057.74 | 7697.9 | 70127.13 | 0 | 0 | 0 | 154.3907 |  | 工作内容：临时接地，套管、储油柜及散热器的清洗，附件安装，随设备自身的动力、控制箱安装，配管，内部检查，真空处理，注油，变压器就位，焊接固定，接地，补漆，单体调试等。
1002010000 | JYD10-61 | 换流变压器本体安装 550kV单相双绕组 容量（kVA） 650000 | 台/单相 | 123979.46 | 0 | 22839.48 | 9568.96 | 91571.02 | 0 | 0 | 0 | 218.5314 |  | 工作内容：临时接地，套管、储油柜及散热器的清洗，附件安装，随设备自身的动力、控制箱安装，配管，内部检查，真空处理，注油，变压器就位，焊接固定，接地，补漆，单体调试等。
1002010000 | JYD10-62 | 换流变压器本体安装 825kV单相双绕组 容量（kVA） 650000 | 台/单相 | 154946.42 | 0 | 27792.57 | 12216.53 | 114937.32 | 0 | 0 | 0 | 263.8819 |  | 工作内容：临时接地，套管、储油柜及散热器的清洗，附件安装，随设备自身的动力、控制箱安装，配管，内部检查，真空处理，注油，变压器就位，焊接固定，接地，补漆，单体调试等。
1002010000 | JYD10-63 | 换流变压器本体安装 1100kV单相双绕组 容量（kVA） 650000 | 台/单相 | 189404.61 | 0 | 27792.57 | 20022.38 | 141589.66 | 0 | 0 | 0 | 263.8819 |  | 工作内容：临时接地，套管、储油柜及散热器的清洗，附件安装，随设备自身的动力、控制箱安装，配管，内部检查，真空处理，注油，变压器就位，焊接固定，接地，补漆，单体调试等。 。
1002020000 | JYD10-64 | 换流变压器附件安装 换流变压器 网侧套管 | 台 | 13468.98 | 0 | 2257.91 | 2759.57 | 8451.5 | 0 | 0 | 0 | 20.3491 |  | 工作内容：1.网侧套管：本体就位，网侧套管清洗，套管本体安装，单体调试等。2.阀侧套管：本体就位，阀侧套管清洗，套管本体安装，补充注油，单体调试等。3.储油柜：本体就位，储油柜清洗，本体安装，管道连接，补充注油，单体调试等。4.散热器：本体就位，散热器本体安装，管道连接，补充注油，单体调试等。5.分接开关：本体就位，分接开关本体安装，管道连接，补充注油，单体调试等。6.阀侧封堵、降噪BOX-IN：测量、安装、固定、封堵等。7.本体排油装置：排油装置安装、管道安装连接、单体调试等。
1002020000 | JYD10-65 | 换流变压器附件安装 换流变压器 阀侧套管 | 台 | 21649.84 | 0 | 5210.6 | 3325.03 | 13114.21 | 0 | 0 | 0 | 46.9599 |  | 工作内容：1.网侧套管：本体就位，网侧套管清洗，套管本体安装，单体调试等。2.阀侧套管：本体就位，阀侧套管清洗，套管本体安装，补充注油，单体调试等。3.储油柜：本体就位，储油柜清洗，本体安装，管道连接，补充注油，单体调试等。4.散热器：本体就位，散热器本体安装，管道连接，补充注油，单体调试等。5.分接开关：本体就位，分接开关本体安装，管道连接，补充注油，单体调试等。6.阀侧封堵、降噪BOX-IN：测量、安装、固定、封堵等。7.本体排油装置：排油装置安装、管道安装连接、单体调试等。
1002020000 | JYD10-66 | 换流变压器附件安装 换流变压器 储油罐 | 台 | 4331.24 | 0 | 2931.65 | 56.4 | 1343.19 | 0 | 0 | 0 | 26.5514 |  | 工作内容：1.网侧套管：本体就位，网侧套管清洗，套管本体安装，单体调试等。2.阀侧套管：本体就位，阀侧套管清洗，套管本体安装，补充注油，单体调试等。3.储油柜：本体就位，储油柜清洗，本体安装，管道连接，补充注油，单体调试等。4.散热器：本体就位，散热器本体安装，管道连接，补充注油，单体调试等。5.分接开关：本体就位，分接开关本体安装，管道连接，补充注油，单体调试等。6.阀侧封堵、降噪BOX-IN：测量、安装、固定、封堵等。7.本体排油装置：排油装置安装、管道安装连接、单体调试等。
1002020000 | JYD10-67 | 换流变压器附件安装 换流变压器 散热器 | 台 | 9696.11 | 0 | 4342.16 | 1365.76 | 3988.19 | 0 | 0 | 0 | 39.1332 |  | 工作内容：1.网侧套管：本体就位，网侧套管清洗，套管本体安装，单体调试等。2.阀侧套管：本体就位，阀侧套管清洗，套管本体安装，补充注油，单体调试等。3.储油柜：本体就位，储油柜清洗，本体安装，管道连接，补充注油，单体调试等。4.散热器：本体就位，散热器本体安装，管道连接，补充注油，单体调试等。5.分接开关：本体就位，分接开关本体安装，管道连接，补充注油，单体调试等。6.阀侧封堵、降噪BOX-IN：测量、安装、固定、封堵等。7.本体排油装置：排油装置安装、管道安装连接、单体调试等。
1002020000 | JYD10-68 | 换流变压器附件安装 换流变压器 分接开关 | 台 | 12246.99 | 0 | 3821.12 | 2972.95 | 5452.92 | 0 | 0 | 0 | 34.4374 |  | 工作内容：1.网侧套管：本体就位，网侧套管清洗，套管本体安装，单体调试等。2.阀侧套管：本体就位，阀侧套管清洗，套管本体安装，补充注油，单体调试等。3.储油柜：本体就位，储油柜清洗，本体安装，管道连接，补充注油，单体调试等。4.散热器：本体就位，散热器本体安装，管道连接，补充注油，单体调试等。5.分接开关：本体就位，分接开关本体安装，管道连接，补充注油，单体调试等。6.阀侧封堵、降噪BOX-IN：测量、安装、固定、封堵等。7.本体排油装置：排油装置安装、管道安装连接、单体调试等。
1002020000 | JYD10-69 | 换流变压器附件安装 换流变压器 阀侧封堵 | 台 | 4485.35 | 0 | 3085.94 | 59.37 | 1340.04 | 0 | 0 | 0 | 27.9488 |  | 工作内容：1.网侧套管：本体就位，网侧套管清洗，套管本体安装，单体调试等。2.阀侧套管：本体就位，阀侧套管清洗，套管本体安装，补充注油，单体调试等。3.储油柜：本体就位，储油柜清洗，本体安装，管道连接，补充注油，单体调试等。4.散热器：本体就位，散热器本体安装，管道连接，补充注油，单体调试等。5.分接开关：本体就位，分接开关本体安装，管道连接，补充注油，单体调试等。6.阀侧封堵、降噪BOX-IN：测量、安装、固定、封堵等。7.本体排油装置：排油装置安装、管道安装连接、单体调试等。
1002020000 | JYD10-70 | 换流变压器附件安装 换流变压器 降噪BOX-IN | 台 | 9106.44 | 0 | 4570.69 | 1437.64 | 3098.11 | 0 | 0 | 0 | 41.1928 |  | 工作内容：1.网侧套管：本体就位，网侧套管清洗，套管本体安装，单体调试等。2.阀侧套管：本体就位，阀侧套管清洗，套管本体安装，补充注油，单体调试等。3.储油柜：本体就位，储油柜清洗，本体安装，管道连接，补充注油，单体调试等。4.散热器：本体就位，散热器本体安装，管道连接，补充注油，单体调试等。5.分接开关：本体就位，分接开关本体安装，管道连接，补充注油，单体调试等。6.阀侧封堵、降噪BOX-IN：测量、安装、固定、封堵等。7.本体排油装置：排油装置安装、管道安装连接、单体调试等。
1002020000 | JYD10-71 | 换流变压器附件安装 换流变压器 本体排油装置 | 台 | 12891.41 | 0 | 4022.23 | 3129.41 | 5739.77 | 0 | 0 | 0 | 36.2499 |  | 工作内容：1.网侧套管：本体就位，网侧套管清洗，套管本体安装，单体调试等。2.阀侧套管：本体就位，阀侧套管清洗，套管本体安装，补充注油，单体调试等。3.储油柜：本体就位，储油柜清洗，本体安装，管道连接，补充注油，单体调试等。4.散热器：本体就位，散热器本体安装，管道连接，补充注油，单体调试等。5.分接开关：本体就位，分接开关本体安装，管道连接，补充注油，单体调试等。6.阀侧封堵、降噪BOX-IN：测量、安装、固定、封堵等。7.本体排油装置：排油装置安装、管道安装连接、单体调试等。
1003010000 | JYD10-72 | 交流噪声滤波电容器塔 220kV | 组/三相 | 25031.38 | 0 | 7287.52 | 2954.6 | 14789.26 | 0 | 0 | 0 | 65.2897 |  | 工作内容：支柱绝缘子安装，电容器塔组装、吊装，调谐装置安装，均压坏安装，电容器内部连线，接地、补漆，单体调试等。
1003010000 | JYD10-73 | 交流噪声滤波电容器塔 500kV | 组/三相 | 32022.62 | 0 | 8273.27 | 3571.21 | 20178.14 | 0 | 0 | 0 | 75.7822 |  | 工作内容：支柱绝缘子安装，电容器塔组装、吊装，调谐装置安装，均压坏安装，电容器内部连线，接地、补漆，单体调试等。
1003020000 | JYD10-74 | 交流噪声滤波电容器 220kV | 组/三相 | 10494.29 | 0 | 2405.06 | 2008.85 | 6080.38 | 0 | 0 | 0 | 21.7245 |  | 工作内容：电容器组装、吊装，均压环安装，调谐装置安装及接线，接地、补漆，单体调试等。
1003020000 | JYD10-75 | 交流噪声滤波电容器 500kV | 组/三相 | 13748.26 | 0 | 2903.3 | 2266.76 | 8578.2 | 0 | 0 | 0 | 26.3893 |  | 工作内容：电容器组装、吊装，均压环安装，调谐装置安装及接线，接地、补漆，单体调试等。
1003030000 | JYD10-76 | 交流滤波电容器塔 220kV 5层 | 座 | 20021.01 | 0 | 4647.26 | 1102.16 | 14271.59 | 0 | 0 | 0 | 41.7621 |  | 工作内容：电容器塔组装，吊装，均压环、管母安装，电容器层间连线，接地、补漆，单体调试等。
1003030000 | JYD10-77 | 交流滤波电容器塔 220kV 9层 | 座 | 24031.69 | 0 | 5733.83 | 1257.67 | 17040.19 | 0 | 0 | 0 | 51.5544 |  | 工作内容：电容器塔组装，吊装，均压环、管母安装，电容器层间连线，接地、补漆，单体调试等。
1003030000 | JYD10-78 | 交流滤波电容器塔 220kV 13层 | 座 | 27533.45 | 0 | 6860.55 | 1566.78 | 19106.12 | 0 | 0 | 0 | 61.7701 |  | 工作内容：电容器塔组装，吊装，均压环、管母安装，电容器层间连线，接地、补漆，单体调试等。
1003030000 | JYD10-79 | 交流滤波电容器塔 330kV 5层 | 座 | 22023.25 | 0 | 5111.99 | 1212.37 | 15698.89 | 0 | 0 | 0 | 45.9383 |  | 工作内容：电容器塔组装，吊装，均压环、管母安装，电容器层间连线，接地、补漆，单体调试等。
1003030000 | JYD10-80 | 交流滤波电容器塔 330kV 9层 | 座 | 26434.96 | 0 | 6307.21 | 1383.44 | 18744.31 | 0 | 0 | 0 | 56.7098 |  | 工作内容：电容器塔组装，吊装，均压环、管母安装，电容器层间连线，接地、补漆，单体调试等。
1003030000 | JYD10-81 | 交流滤波电容器塔 330kV 13层 | 座 | 30286.86 | 0 | 7546.61 | 1723.46 | 21016.79 | 0 | 0 | 0 | 67.9471 |  | 工作内容：电容器塔组装，吊装，均压环、管母安装，电容器层间连线，接地、补漆，单体调试等。
1003030000 | JYD10-82 | 交流滤波电容器塔 500kV 5层 | 座 | 29662.34 | 0 | 7862.35 | 1277.25 | 20522.74 | 0 | 0 | 0 | 70.5519 |  | 工作内容：电容器塔组装，吊装，均压环、管母安装，电容器层间连线，接地、补漆，单体调试等。
1003030000 | JYD10-83 | 交流滤波电容器塔 500kV 9层 | 座 | 36325.73 | 0 | 9760.87 | 1626.88 | 24937.98 | 0 | 0 | 0 | 87.6504 |  | 工作内容：电容器塔组装，吊装，均压环、管母安装，电容器层间连线，接地、补漆，单体调试等。
1003030000 | JYD10-84 | 交流滤波电容器塔 500kV 13层 | 座 | 41031.47 | 0 | 11134.19 | 2283.83 | 27613.45 | 0 | 0 | 0 | 100.036 |  | 工作内容：电容器塔组装，吊装，均压环、管母安装，电容器层间连线，接地、补漆，单体调试等。
1003030000 | JYD10-85 | 交流滤波电容器塔 750kV 9层 | 座 | 42150.43 | 0 | 10368.26 | 2427.82 | 29354.35 | 0 | 0 | 0 | 93.1544 |  | 工作内容：电容器塔组装，吊装，均压环、管母安装，电容器层间连线，接地、补漆，单体调试等。
1003030000 | JYD10-86 | 交流滤波电容器塔 750kV 15层 | 座 | 48586.8 | 0 | 11894.26 | 2966.87 | 33725.67 | 0 | 0 | 0 | 107.0304 |  | 工作内容：电容器塔组装，吊装，均压环、管母安装，电容器层间连线，接地、补漆，单体调试等。
1003030000 | JYD10-87 | 交流滤波电容器塔 1000kV 11层 | 座 | 50529.07 | 0 | 11790.11 | 3102.12 | 35636.84 | 0 | 0 | 0 | 106.1728 |  | 工作内容：电容器塔组装，吊装，均压环、管母安装，电容器层间连线，接地、补漆，单体调试等。
1003040000 | JYD10-88 | 交流滤波低压设备 电阻箱 | 台 | 2054.56 | 0 | 803.15 | 437.89 | 813.52 | 0 | 0 | 0 | 7.1942 |  | 工作内容：1.电阻箱：支柱绝缘子安装，吊装，连线，接地，单体调试等。2.电抗器：划线钻孔，底座及支柱绝缘子安装，化学螺栓固定，吊装，内支撑件拆除，接地，单体调试等。3.避雷器：本体吊装及组装，放电计数器安装，接地，单体调试等。4.光电流互感器：吊装，附件安装，接地，单体调试等。
1003040000 | JYD10-89 | 交流滤波低压设备 电抗器 | 台 | 2250.14 | 0 | 850.16 | 789.34 | 610.64 | 0 | 0 | 0 | 7.7327 |  | 工作内容：1.电阻箱：支柱绝缘子安装，吊装，连线，接地，单体调试等。2.电抗器：划线钻孔，底座及支柱绝缘子安装，化学螺栓固定，吊装，内支撑件拆除，接地，单体调试等。3.避雷器：本体吊装及组装，放电计数器安装，接地，单体调试等。4.光电流互感器：吊装，附件安装，接地，单体调试等。
1003040000 | JYD10-90 | 交流滤波低压设备 避雷器 | 台 | 783.62 | 0 | 454.97 | 59.69 | 268.96 | 0 | 0 | 0 | 4.2225 |  | 工作内容：1.电阻箱：支柱绝缘子安装，吊装，连线，接地，单体调试等。2.电抗器：划线钻孔，底座及支柱绝缘子安装，化学螺栓固定，吊装，内支撑件拆除，接地，单体调试等。3.避雷器：本体吊装及组装，放电计数器安装，接地，单体调试等。4.光电流互感器：吊装，附件安装，接地，单体调试等。
1003040000 | JYD10-91 | 交流滤波低压设备 光电流互感器 | 台 | 6191.98 | 0 | 983.32 | 492.87 | 4715.79 | 0 | 0 | 0 | 8.9466 |  | 工作内容：1.电阻箱：支柱绝缘子安装，吊装，连线，接地，单体调试等。2.电抗器：划线钻孔，底座及支柱绝缘子安装，化学螺栓固定，吊装，内支撑件拆除，接地，单体调试等。3.避雷器：本体吊装及组装，放电计数器安装，接地，单体调试等。4.光电流互感器：吊装，附件安装，接地，单体调试等。
1004010000 | JYD10-92 | 直流隔离开关 50kV 带接地 | 台 | 3030.2 | 0 | 1281.53 | 993.33 | 755.34 | 0 | 0 | 0 | 11.5826 |  | 工作内容：底座安装，本体吊装，机构安装，开关调整，接地，单体调试等。
1004010000 | JYD10-93 | 直流隔离开关 50kV 不带接地 | 台 | 2979.91 | 0 | 1278.65 | 966.08 | 735.18 | 0 | 0 | 0 | 11.5555 |  | 工作内容：底座安装，本体吊装，机构安装，开关调整，接地，单体调试等。
1004010000 | JYD10-94 | 直流隔离开关 400kV 双柱式 带接地 | 台 | 8570.34 | 0 | 2728.32 | 2192.99 | 3649.03 | 0 | 0 | 0 | 24.7112 |  | 工作内容：底座安装，本体吊装，机构安装，开关调整，接地，单体调试等。
1004010000 | JYD10-95 | 直流隔离开关 400kV 双柱式 不带接地 | 台 | 8232.01 | 0 | 2582.09 | 2015.88 | 3634.04 | 0 | 0 | 0 | 23.4275 |  | 工作内容：底座安装，本体吊装，机构安装，开关调整，接地，单体调试等。
1004010000 | JYD10-96 | 直流隔离开关 400kV 三柱式 带接地 | 台 | 8980.9 | 0 | 2665.33 | 2567.89 | 3747.68 | 0 | 0 | 0 | 24.2228 |  | 工作内容：底座安装，本体吊装，机构安装，开关调整，接地，单体调试等。
1004010000 | JYD10-97 | 直流隔离开关 400kV 三柱式 不带接地 | 台 | 8736.18 | 0 | 2527.02 | 2470.42 | 3738.74 | 0 | 0 | 0 | 22.9427 |  | 工作内容：底座安装，本体吊装，机构安装，开关调整，接地，单体调试等。
1004010000 | JYD10-98 | 直流隔离开关 550kV 双柱式 带接地 | 台 | 8401.91 | 0 | 3023.74 | 2658.92 | 2719.25 | 0 | 0 | 0 | 27.3806 |  | 工作内容：底座安装，本体吊装，机构安装，开关调整，接地，单体调试等。
1004010000 | JYD10-99 | 直流隔离开关 550kV 双柱式 不带接地 | 台 | 7356.85 | 0 | 2723.3 | 2171.82 | 2461.73 | 0 | 0 | 0 | 24.7084 |  | 工作内容：底座安装，本体吊装，机构安装，开关调整，接地，单体调试等。
1004010000 | JYD10-100 | 直流隔离开关 800kV 双柱式 带接地 | 台 | 11113.41 | 0 | 3557.86 | 2446.81 | 5108.74 | 0 | 0 | 0 | 32.3208 |  | 工作内容：底座安装，本体吊装，机构安装，开关调整，接地，单体调试等。
1004010000 | JYD10-101 | 直流隔离开关 800kV 双柱式 不带接地 | 台 | 10357.7 | 0 | 3367.23 | 2274.22 | 4716.25 | 0 | 0 | 0 | 30.5844 |  | 工作内容：底座安装，本体吊装，机构安装，开关调整，接地，单体调试等。
1004010000 | JYD10-102 | 直流隔离开关 800kV 三柱式 带接地 | 台 | 14607.76 | 0 | 4320.58 | 2624.91 | 7662.27 | 0 | 0 | 0 | 39.2662 |  | 工作内容：底座安装，本体吊装，机构安装，开关调整，接地，单体调试等。
1004010000 | JYD10-103 | 直流隔离开关 800kV 三柱式 不带接地 | 台 | 13242.8 | 0 | 3938.71 | 2620.69 | 6683.4 | 0 | 0 | 0 | 35.7881 |  | 工作内容：底座安装，本体吊装，机构安装，开关调整，接地，单体调试等。
1004010000 | JYD10-104 | 直流隔离开关 1100kV 六柱式 带接地 | 台 | 17345.81 | 0 | 5288.11 | 3329.81 | 8727.89 | 0 | 0 | 0 | 48.2719 |  | 工作内容：底座安装，本体吊装，机构安装，开关调整，接地，单体调试等。
1004010000 | JYD10-105 | 直流接地开关 50kV | 台 | 2503.58 | 0 | 897.71 | 968.87 | 637 | 0 | 0 | 0 | 8.2254 |  | 工作内容：底座安装，本体吊装，机构安装，开关调整，接地，单体调试等。
1004010000 | JYD10-106 | 直流接地开关 500kV | 台 | 5779.03 | 0 | 2330.11 | 1450.03 | 1998.89 | 0 | 0 | 0 | 21.2121 |  | 工作内容：底座安装，本体吊装，机构安装，开关调整，接地，单体调试等。
1004010000 | JYD10-107 | 直流接地开关 800kV | 台 | 8525.35 | 0 | 3040.62 | 1637.69 | 3847.04 | 0 | 0 | 0 | 27.6763 |  | 工作内容：底座安装，本体吊装，机构安装，开关调整，接地，单体调试等。
1004020000 | JYD10-108 | 直流断路器 400kV | 台 | 22609.85 | 0 | 5886.1 | 378.26 | 16345.49 | 0 | 0 | 0 | 53.5383 |  | 工作内容：1.直流断路器：本体吊装，非线性电阻、电抗吊装，充电装置的吊装，直流断路器调整，内部连线，接地，补漆，单体调试等。2.直流断路器装置：底座安装，本体吊装，附件安装及接线，内部光纤及光缆头制作，断路器充气、调整，接地，补漆，单体调试等。
1004020000 | JYD10-109 | 直流断路器 550kV | 台 | 28823.44 | 0 | 6149.7 | 568.1 | 22105.64 | 0 | 0 | 0 | 56.4106 |  | 工作内容：1.直流断路器：本体吊装，非线性电阻、电抗吊装，充电装置的吊装，直流断路器调整，内部连线，接地，补漆，单体调试等。2.直流断路器装置：底座安装，本体吊装，附件安装及接线，内部光纤及光缆头制作，断路器充气、调整，接地，补漆，单体调试等。
1004020000 | JYD10-110 | 直流断路器 800kV | 台 | 33651.78 | 0 | 9477.12 | 717.15 | 23457.51 | 0 | 0 | 0 | 86.9326 |  | 工作内容：1.直流断路器：本体吊装，非线性电阻、电抗吊装，充电装置的吊装，直流断路器调整，内部连线，接地，补漆，单体调试等。2.直流断路器装置：底座安装，本体吊装，附件安装及接线，内部光纤及光缆头制作，断路器充气、调整，接地，补漆，单体调试等。
1004020000 | JYD10-111 | 直流断路器 1100kV | 台 | 43531.81 | 0 | 12581.05 | 740.83 | 30209.93 | 0 | 0 | 0 | 114.9094 |  | 工作内容：1.直流断路器：本体吊装，非线性电阻、电抗吊装，充电装置的吊装，直流断路器调整，内部连线，接地，补漆，单体调试等。2.直流断路器装置：底座安装，本体吊装，附件安装及接线，内部光纤及光缆头制作，断路器充气、调整，接地，补漆，单体调试等。
1004020000 | JYD10-112 | 直流断路器装置（每套分别包括断路器、电容器组、电抗器、避雷器等） 中性母线开关NBS及振荡装置 | 套 | 26247.21 | 0 | 5721.98 | 5916.21 | 14609.02 | 0 | 0 | 0 | 52.4047 |  | 工作内容：1.直流断路器：本体吊装，非线性电阻、电抗吊装，充电装置的吊装，直流断路器调整，内部连线，接地，补漆，单体调试等。2.直流断路器装置：底座安装，本体吊装，附件安装及接线，内部光纤及光缆头制作，断路器充气、调整，接地，补漆，单体调试等。
1004020000 | JYD10-113 | 直流断路器装置（每套分别包括断路器、电容器组、电抗器、避雷器等） 中性母线接地开关NBGS及振荡装置 | 套 | 24756.26 | 0 | 5694.76 | 5550.3 | 13511.2 | 0 | 0 | 0 | 52.0284 |  | 工作内容：1.直流断路器：本体吊装，非线性电阻、电抗吊装，充电装置的吊装，直流断路器调整，内部连线，接地，补漆，单体调试等。2.直流断路器装置：底座安装，本体吊装，附件安装及接线，内部光纤及光缆头制作，断路器充气、调整，接地，补漆，单体调试等。
1004020000 | JYD10-114 | 直流断路器装置（每套分别包括断路器、电容器组、电抗器、避雷器等） 中性母线开关NBS及振荡装置 1100kV | 套 | 37243.67 | 0 | 7830.06 | 7423.42 | 21990.19 | 0 | 0 | 0 | 71.7116 |  | 工作内容：1.直流断路器：本体吊装，非线性电阻、电抗吊装，充电装置的吊装，直流断路器调整，内部连线，接地，补漆，单体调试等。2.直流断路器装置：底座安装，本体吊装，附件安装及接线，内部光纤及光缆头制作，断路器充气、调整，接地，补漆，单体调试等。
1004020000 | JYD10-115 | 直流断路器装置（每套分别包括断路器、电容器组、电抗器、避雷器等） 中性母线接地开关NBGS及振荡装置 1100kV | 套 | 36331.23 | 0 | 7792.83 | 6964.31 | 21574.09 | 0 | 0 | 0 | 71.1967 |  | 工作内容：1.直流断路器：本体吊装，非线性电阻、电抗吊装，充电装置的吊装，直流断路器调整，内部连线，接地，补漆，单体调试等。2.直流断路器装置：底座安装，本体吊装，附件安装及接线，内部光纤及光缆头制作，断路器充气、调整，接地，补漆，单体调试等。
1004020000 | JYD10-116 | 直流断路器装置（每套分别包括断路器、电容器组、电抗器、避雷器等） 金属回路转换开关MRTB及振荡装置 800kV换流站 | 套 | 24687.35 | 0 | 4732.03 | 4733.24 | 15222.08 | 0 | 0 | 0 | 43.4873 |  | 工作内容：1.直流断路器：本体吊装，非线性电阻、电抗吊装，充电装置的吊装，直流断路器调整，内部连线，接地，补漆，单体调试等。2.直流断路器装置：底座安装，本体吊装，附件安装及接线，内部光纤及光缆头制作，断路器充气、调整，接地，补漆，单体调试等。
1004020000 | JYD10-117 | 直流断路器装置（每套分别包括断路器、电容器组、电抗器、避雷器等） 金属回路转换开关GRTS及振荡装置 800kV换流站 | 套 | 17625.05 | 0 | 3523.7 | 3242.98 | 10858.37 | 0 | 0 | 0 | 32.2602 |  | 工作内容：1.直流断路器：本体吊装，非线性电阻、电抗吊装，充电装置的吊装，直流断路器调整，内部连线，接地，补漆，单体调试等。2.直流断路器装置：底座安装，本体吊装，附件安装及接线，内部光纤及光缆头制作，断路器充气、调整，接地，补漆，单体调试等。
1004020000 | JYD10-118 | 直流断路器装置（每套分别包括断路器、电容器组、电抗器、避雷器等） 金属回路转换开关MRTB及振荡装置 1100kV | 套 | 38303.63 | 0 | 8264.07 | 7514.69 | 22524.87 | 0 | 0 | 0 | 75.9468 |  | 工作内容：1.直流断路器：本体吊装，非线性电阻、电抗吊装，充电装置的吊装，直流断路器调整，内部连线，接地，补漆，单体调试等。2.直流断路器装置：底座安装，本体吊装，附件安装及接线，内部光纤及光缆头制作，断路器充气、调整，接地，补漆，单体调试等。
1004020000 | JYD10-119 | 直流断路器装置（每套分别包括断路器、电容器组、电抗器、避雷器等） 金属回路转换开关GRTS及振荡装置 1100kV | 套 | 27318.22 | 0 | 6153.84 | 5148.73 | 16015.65 | 0 | 0 | 0 | 56.3397 |  | 工作内容：1.直流断路器：本体吊装，非线性电阻、电抗吊装，充电装置的吊装，直流断路器调整，内部连线，接地，补漆，单体调试等。2.直流断路器装置：底座安装，本体吊装，附件安装及接线，内部光纤及光缆头制作，断路器充气、调整，接地，补漆，单体调试等。
1004030000 | JYD10-120 | 直流分压器 50kV | 台 | 1348.71 | 0 | 434.98 | 480.49 | 433.24 | 0 | 0 | 0 | 3.8736 |  | 工作内容：本体吊装，接地，补漆，单体调试等。
1004030000 | JYD10-121 | 直流分压器 120kV | 台 | 1933.38 | 0 | 450.82 | 515.5 | 967.06 | 0 | 0 | 0 | 4.0221 |  | 工作内容：本体吊装，接地，补漆，单体调试等。
1004030000 | JYD10-122 | 直流分压器 400kV | 台 | 3112.01 | 0 | 486.25 | 608.82 | 2016.94 | 0 | 0 | 0 | 4.4028 |  | 工作内容：本体吊装，接地，补漆，单体调试等。
1004030000 | JYD10-123 | 直流分压器 500kV | 台 | 4148.15 | 0 | 606.95 | 629.41 | 2911.79 | 0 | 0 | 0 | 5.5247 |  | 工作内容：本体吊装，接地，补漆，单体调试等。
1004030000 | JYD10-124 | 直流分压器 800kV | 台 | 6048.31 | 0 | 669.82 | 679.54 | 4698.95 | 0 | 0 | 0 | 6.0985 |  | 工作内容：本体吊装，接地，补漆，单体调试等。
1004030000 | JYD10-125 | 直流分压器 1100kV 户内 | 台 | 12191.9 | 0 | 915.04 | 812.57 | 10464.29 | 0 | 0 | 0 | 8.2662 |  | 工作内容：本体吊装，接地，补漆，单体调试等。
1004040000 | JYD10-126 | 直流避雷器 50kV | 台 | 1202.42 | 0 | 279.53 | 209.14 | 713.75 | 0 | 0 | 0 | 2.5408 |  | 工作内容：本体吊装及组装，放电计数器安装，接地，单体调试等。
1004040000 | JYD10-127 | 直流避雷器 120kV | 台 | 2512.54 | 0 | 349.54 | 248.74 | 1914.26 | 0 | 0 | 0 | 3.1776 |  | 工作内容：本体吊装及组装，放电计数器安装，接地，单体调试等。
1004040000 | JYD10-128 | 直流避雷器 400kV | 台 | 3749.77 | 0 | 375.64 | 255.35 | 3118.78 | 0 | 0 | 0 | 3.4127 |  | 工作内容：本体吊装及组装，放电计数器安装，接地，单体调试等。
1004040000 | JYD10-129 | 直流避雷器 500kV 支柱式 | 台 | 4203.91 | 0 | 389.54 | 272.57 | 3541.8 | 0 | 0 | 0 | 3.5408 |  | 工作内容：本体吊装及组装，放电计数器安装，接地，单体调试等。
1004040000 | JYD10-130 | 直流避雷器 500kV 悬挂式 | 台 | 4462.27 | 0 | 422.38 | 272.57 | 3767.32 | 0 | 0 | 0 | 3.8516 |  | 工作内容：本体吊装及组装，放电计数器安装，接地，单体调试等。
1004040000 | JYD10-131 | 直流避雷器 800kV | 台 | 6333.46 | 0 | 519.24 | 308.92 | 5505.3 | 0 | 0 | 0 | 4.7425 |  | 工作内容：本体吊装及组装，放电计数器安装，接地，单体调试等。
1004040000 | JYD10-132 | 直流避雷器 1100kV 户内 | 台 | 17475.76 | 0 | 4292.8 | 438.79 | 12744.17 | 0 | 0 | 0 | 43.6633 |  | 工作内容：本体吊装及组装，放电计数器安装，接地，单体调试等。
1004050000 | JYD10-133 | 直流电流测量装置 50kV | 台 | 2546.23 | 0 | 1254.19 | 160.81 | 1131.23 | 0 | 0 | 0 | 11.3043 |  | 工作内容：1.支柱式直线电流测量装置：本体吊装及组装，接线盒安装，内部光纤及光缆头制作，注油，接地，补漆，单体调试等。2.管母式直线电流测量装置：支柱绝缘子组装，吊装，光电流互感器组装、吊装，接地，接线盒安装，内部光纤及光缆头制作，单体调试等。
1004050000 | JYD10-134 | 直流电流测量装置 400kV | 台 | 9572.41 | 0 | 1813.07 | 721.07 | 7038.27 | 0 | 0 | 0 | 16.4934 |  | 工作内容：1.支柱式直线电流测量装置：本体吊装及组装，接线盒安装，内部光纤及光缆头制作，注油，接地，补漆，单体调试等。2.管母式直线电流测量装置：支柱绝缘子组装，吊装，光电流互感器组装、吊装，接地，接线盒安装，内部光纤及光缆头制作，单体调试等。
1004050000 | JYD10-135 | 直流电流测量装置 500kV 瓷瓶式 | 台 | 11592.84 | 0 | 1969.73 | 977.08 | 8646.03 | 0 | 0 | 0 | 17.902 |  | 工作内容：1.支柱式直线电流测量装置：本体吊装及组装，接线盒安装，内部光纤及光缆头制作，注油，接地，补漆，单体调试等。2.管母式直线电流测量装置：支柱绝缘子组装，吊装，光电流互感器组装、吊装，接地，接线盒安装，内部光纤及光缆头制作，单体调试等。
1004050000 | JYD10-136 | 直流电流测量装置 500kV 管母式 | 台 | 11989.22 | 0 | 1918.24 | 971.44 | 9099.54 | 0 | 0 | 0 | 17.4617 |  | 工作内容：1.支柱式直线电流测量装置：本体吊装及组装，接线盒安装，内部光纤及光缆头制作，注油，接地，补漆，单体调试等。2.管母式直线电流测量装置：支柱绝缘子组装，吊装，光电流互感器组装、吊装，接地，接线盒安装，内部光纤及光缆头制作，单体调试等。
1004050000 | JYD10-137 | 直流电流测量装置 800kV | 台 | 17428.07 | 0 | 3415.56 | 1032.4 | 12980.11 | 0 | 0 | 0 | 31.1624 |  | 工作内容：1.支柱式直线电流测量装置：本体吊装及组装，接线盒安装，内部光纤及光缆头制作，注油，接地，补漆，单体调试等。2.管母式直线电流测量装置：支柱绝缘子组装，吊装，光电流互感器组装、吊装，接地，接线盒安装，内部光纤及光缆头制作，单体调试等。
1004050000 | JYD10-138 | 直流电流测量装置 1100kV | 台 | 22458.14 | 0 | 4963.43 | 1092.58 | 16402.13 | 0 | 0 | 0 | 45.2846 |  | 工作内容：1.支柱式直线电流测量装置：本体吊装及组装，接线盒安装，内部光纤及光缆头制作，注油，接地，补漆，单体调试等。2.管母式直线电流测量装置：支柱绝缘子组装，吊装，光电流互感器组装、吊装，接地，接线盒安装，内部光纤及光缆头制作，单体调试等。
1004060000 | JYD10-139 | 直流噪声滤波电容器塔 含调谐装置 500kV | 台 | 22143.22 | 0 | 7511.97 | 1609.24 | 13022.01 | 0 | 0 | 0 | 68.6296 |  | 工作内容：1.直流噪声滤波电容器塔：底座预埋螺栓核实，电容器塔组装、吊装，层间连线，接地，补漆，单体调试等。2.直流噪声滤波电容器：设备本体吊装，调谐装置安装及接线，接地，补漆，单体调试等。
1004060000 | JYD10-140 | 直流噪声滤波电容器塔 含调谐装置 800kV | 台 | 24385.1 | 0 | 9508.1 | 1685.11 | 13191.89 | 0 | 0 | 0 | 86.6851 |  | 工作内容：1.直流噪声滤波电容器塔：底座预埋螺栓核实，电容器塔组装、吊装，层间连线，接地，补漆，单体调试等。2.直流噪声滤波电容器：设备本体吊装，调谐装置安装及接线，接地，补漆，单体调试等。
1004060000 | JYD10-141 | 直流噪声滤波电容器（耦合电容器） 含调谐装置 500kV | 台 | 2415.39 | 0 | 902.45 | 541.59 | 971.35 | 0 | 0 | 0 | 8.2258 |  | 工作内容：1.直流噪声滤波电容器塔：底座预埋螺栓核实，电容器塔组装、吊装，层间连线，接地，补漆，单体调试等。2.直流噪声滤波电容器：设备本体吊装，调谐装置安装及接线，接地，补漆，单体调试等。
1004060000 | JYD10-142 | 直流噪声滤波电容器（耦合电容器） 含调谐装置 800kV | 台 | 2981.91 | 0 | 966.89 | 690.46 | 1324.56 | 0 | 0 | 0 | 8.8208 |  | 工作内容：1.直流噪声滤波电容器塔：底座预埋螺栓核实，电容器塔组装、吊装，层间连线，接地，补漆，单体调试等。2.直流噪声滤波电容器：设备本体吊装，调谐装置安装及接线，接地，补漆，单体调试等。
1004060000 | JYD10-143 | 直流噪声滤波电容器（耦合电容器） 含调谐装置 1100kV | 台 | 3822.15 | 0 | 1289.06 | 767.21 | 1765.88 | 0 | 0 | 0 | 11.7599 |  | 工作内容：1.直流噪声滤波电容器塔：底座预埋螺栓核实，电容器塔组装、吊装，层间连线，接地，补漆，单体调试等。2.直流噪声滤波电容器：设备本体吊装，调谐装置安装及接线，接地，补漆，单体调试等。
1004060000 | JYD10-144 | 直流电容器 500kV 含调谐装置 | 台 | 2444.22 | 0 | 1377.88 | 448.73 | 617.61 | 0 | 0 | 0 | 12.231 |  | 工作内容：绝缘子安装，本体吊装，接地，单体调试等。
1004060000 | JYD10-145 | 直流噪声滤波电抗器 500kV 悬挂式 | 台 | 2650.86 | 0 | 869.84 | 6.9 | 1774.12 | 0 | 0 | 0 | 7.7219 |  | 工作内容：绝缘子安装，本体吊装，接地，单体调试等。
1004060000 | JYD10-146 | 直流噪声滤波电抗器 500kV 支撑式 | 台 | 4549.69 | 0 | 1012.02 | 1025.81 | 2511.86 | 0 | 0 | 0 | 9.0378 |  | 工作内容：绝缘子安装，本体吊装，接地，单体调试等。
1004060000 | JYD10-147 | 直流噪声滤波电抗器 800kV 支撑式 | 台 | 5176.25 | 0 | 893.96 | 1308.29 | 2974 | 0 | 0 | 0 | 8.0481 |  | 工作内容：绝缘子安装，本体吊装，接地，单体调试等。
1004070000 | JYD10-148 | 平波电抗器 中性母线（干式） 90t | 台 | 31268.85 | 0 | 8527.77 | 561.78 | 22179.3 | 0 | 0 | 0 | 84.607 |  | 工作内容：1.干式电抗器：支柱绝缘子安装、吊装，找平找正，本体吊装，防雨罩安装，接地，补漆，单体调试等。2.油浸试电抗器：临时接地，套管、储油柜及散热器清洗，附件安装，配管，内部检查，真空处理，注油，电抗器就位，本体固定，接地，补漆，单体调试等。3.平波电抗器避雷器：本体吊装，接地，补漆，单体调试等。
1004070000 | JYD10-149 | 平波电抗器 中性母线（干式） 110t | 台 | 44634.11 | 0 | 10907.06 | 1685.35 | 32041.7 | 0 | 0 | 0 | 112.6605 |  | 工作内容：1.干式电抗器：支柱绝缘子安装、吊装，找平找正，本体吊装，防雨罩安装，接地，补漆，单体调试等。2.油浸试电抗器：临时接地，套管、储油柜及散热器清洗，附件安装，配管，内部检查，真空处理，注油，电抗器就位，本体固定，接地，补漆，单体调试等。3.平波电抗器避雷器：本体吊装，接地，补漆，单体调试等。
1004070000 | JYD10-150 | 平波电抗器 干式 500kV | 台 | 27223.36 | 0 | 7924.27 | 2714.97 | 16584.12 | 0 | 0 | 0 | 73.0097 |  | 工作内容：1.干式电抗器：支柱绝缘子安装、吊装，找平找正，本体吊装，防雨罩安装，接地，补漆，单体调试等。2.油浸试电抗器：临时接地，套管、储油柜及散热器清洗，附件安装，配管，内部检查，真空处理，注油，电抗器就位，本体固定，接地，补漆，单体调试等。3.平波电抗器避雷器：本体吊装，接地，补漆，单体调试等。
1004070000 | JYD10-151 | 平波电抗器 油浸式 500kV | 台 | 42867.39 | 0 | 8294.69 | 2151.85 | 32420.85 | 0 | 0 | 0 | 78.0793 |  | 工作内容：1.干式电抗器：支柱绝缘子安装、吊装，找平找正，本体吊装，防雨罩安装，接地，补漆，单体调试等。2.油浸试电抗器：临时接地，套管、储油柜及散热器清洗，附件安装，配管，内部检查，真空处理，注油，电抗器就位，本体固定，接地，补漆，单体调试等。3.平波电抗器避雷器：本体吊装，接地，补漆，单体调试等。
1004070000 | JYD10-152 | 平波电抗器 干式 800kV 70t | 台 | 47965.05 | 0 | 8996.05 | 2778.54 | 36190.46 | 0 | 0 | 0 | 83.5859 |  | 工作内容：1.干式电抗器：支柱绝缘子安装、吊装，找平找正，本体吊装，防雨罩安装，接地，补漆，单体调试等。2.油浸试电抗器：临时接地，套管、储油柜及散热器清洗，附件安装，配管，内部检查，真空处理，注油，电抗器就位，本体固定，接地，补漆，单体调试等。3.平波电抗器避雷器：本体吊装，接地，补漆，单体调试等。
1004070000 | JYD10-153 | 平波电抗器 干式 800kV 90t | 台 | 61663.72 | 0 | 11282.36 | 2608.75 | 47772.61 | 0 | 0 | 0 | 111.3378 |  | 工作内容：1.干式电抗器：支柱绝缘子安装、吊装，找平找正，本体吊装，防雨罩安装，接地，补漆，单体调试等。2.油浸试电抗器：临时接地，套管、储油柜及散热器清洗，附件安装，配管，内部检查，真空处理，注油，电抗器就位，本体固定，接地，补漆，单体调试等。3.平波电抗器避雷器：本体吊装，接地，补漆，单体调试等。
1004070000 | JYD10-154 | 平波电抗器 干式 1100kV 110t | 台 | 86790.93 | 0 | 13406.4 | 7617.94 | 65766.59 | 0 | 0 | 0 | 137.75 |  | 工作内容：1.干式电抗器：支柱绝缘子安装、吊装，找平找正，本体吊装，防雨罩安装，接地，补漆，单体调试等。2.油浸试电抗器：临时接地，套管、储油柜及散热器清洗，附件安装，配管，内部检查，真空处理，注油，电抗器就位，本体固定，接地，补漆，单体调试等。3.平波电抗器避雷器：本体吊装，接地，补漆，单体调试等。
1004070000 | JYD10-155 | 平波电抗器避雷器 | 台 | 7962.86 | 0 | 1733 | 824.95 | 5404.91 | 0 | 0 | 0 | 15.6786 |  | 工作内容：1.干式电抗器：支柱绝缘子安装、吊装，找平找正，本体吊装，防雨罩安装，接地，补漆，单体调试等。2.油浸试电抗器：临时接地，套管、储油柜及散热器清洗，附件安装，配管，内部检查，真空处理，注油，电抗器就位，本体固定，接地，补漆，单体调试等。3.平波电抗器避雷器：本体吊装，接地，补漆，单体调试等。
1004070000 | JYD10-156 | 平波电抗器安装 支持绝缘子 1100kV 6柱并联 | 组 | 25912.9 | 0 | 7962.08 | 1509.31 | 16441.51 | 0 | 0 | 0 | 85.5758 |  | 工作内容：1.干式电抗器：支柱绝缘子安装、吊装，找平找正，本体吊装，防雨罩安装，接地，补漆，单体调试等。2.油浸试电抗器：临时接地，套管、储油柜及散热器清洗，附件安装，配管，内部检查，真空处理，注油，电抗器就位，本体固定，接地，补漆，单体调试等。3.平波电抗器避雷器：本体吊装，接地，补漆，单体调试等。
1004070000 | JYD10-157 | 平波电抗器安装 支持绝缘子 1100kV 户内 | 个 | 7251.45 | 0 | 2895.2 | 332.09 | 4024.16 | 0 | 0 | 0 | 31.356 |  | 工作内容：1.干式电抗器：支柱绝缘子安装、吊装，找平找正，本体吊装，防雨罩安装，接地，补漆，单体调试等。2.油浸试电抗器：临时接地，套管、储油柜及散热器清洗，附件安装，配管，内部检查，真空处理，注油，电抗器就位，本体固定，接地，补漆，单体调试等。3.平波电抗器避雷器：本体吊装，接地，补漆，单体调试等。
1004080000 | JYD10-158 | 直流电容器安装 直流电容器组 50kV | 台 | 2099.6 | 0 | 1373.95 | 160.77 | 564.88 | 0 | 0 | 0 | 12.2516 |  | 工作内容：1、直流电容器组：本体吊装，调整，内部连线，接地，单体调试等。2、直流电容器（柱式）：本体吊装，接地，补漆，单体调试等。
1004080000 | JYD10-159 | 直流电容器安装 直流电容器（柱式） 50kV | 台 | 2007.59 | 0 | 1105.98 | 516.82 | 384.79 | 0 | 0 | 0 | 9.8016 |  | 工作内容：1、直流电容器组：本体吊装，调整，内部连线，接地，单体调试等。2、直流电容器（柱式）：本体吊装，接地，补漆，单体调试等。
1004090000 | JYD10-160 | 直流滤波器安装 直流滤波高压电容器塔 500kV （21层）悬挂式 | 座 | 45976.72 | 0 | 10615.78 | 1314.9 | 34046.04 | 0 | 0 | 0 | 96.9404 |  | 工作内容：1.直流滤波电容器塔（悬挂式）：悬吊绝缘子串组装及安装，分层电容器组吊装及安装，均压环安装，内部连线，固定拉线制作安装，接地，单体调试等。2.直流滤波电容器塔（支撑式）：底座预埋螺栓核实，电容器塔组装、吊装，均压环、管形母线安装，内部连线，接地，补漆，单体调试等。3.电容器/滤波电抗器/滤波器电阻器：支柱绝缘子安装，本体吊装，接地，补漆，单体调试等。
1004090000 | JYD10-161 | 直流滤波器安装 直流滤波高压电容器塔 500kV （15层）支撑式 | 座 | 37687.53 | 0 | 9548.08 | 1315.16 | 26824.29 | 0 | 0 | 0 | 87.1803 |  | 工作内容：1.直流滤波电容器塔（悬挂式）：悬吊绝缘子串组装及安装，分层电容器组吊装及安装，均压环安装，内部连线，固定拉线制作安装，接地，单体调试等。2.直流滤波电容器塔（支撑式）：底座预埋螺栓核实，电容器塔组装、吊装，均压环、管形母线安装，内部连线，接地，补漆，单体调试等。3.电容器/滤波电抗器/滤波器电阻器：支柱绝缘子安装，本体吊装，接地，补漆，单体调试等。
1004090000 | JYD10-162 | 直流滤波器安装 直流滤波高压电容器塔 800kV 悬挂式 | 座 | 78910.42 | 0 | 15968.24 | 1273.18 | 61669 | 0 | 0 | 0 | 145.8932 |  | 工作内容：1.直流滤波电容器塔（悬挂式）：悬吊绝缘子串组装及安装，分层电容器组吊装及安装，均压环安装，内部连线，固定拉线制作安装，接地，单体调试等。2.直流滤波电容器塔（支撑式）：底座预埋螺栓核实，电容器塔组装、吊装，均压环、管形母线安装，内部连线，接地，补漆，单体调试等。3.电容器/滤波电抗器/滤波器电阻器：支柱绝缘子安装，本体吊装，接地，补漆，单体调试等。
1004090000 | JYD10-163 | 直流滤波器安装 直流滤波高压电容器塔 800kV 支撑式 | 座 | 74787.5 | 0 | 14514.36 | 1348.48 | 58924.66 | 0 | 0 | 0 | 132.5438 |  | 工作内容：1.直流滤波电容器塔（悬挂式）：悬吊绝缘子串组装及安装，分层电容器组吊装及安装，均压环安装，内部连线，固定拉线制作安装，接地，单体调试等。2.直流滤波电容器塔（支撑式）：底座预埋螺栓核实，电容器塔组装、吊装，均压环、管形母线安装，内部连线，接地，补漆，单体调试等。3.电容器/滤波电抗器/滤波器电阻器：支柱绝缘子安装，本体吊装，接地，补漆，单体调试等。
1004090000 | JYD10-164 | 直流滤波器安装 直流滤波高压电容器塔 1100kV 支撑式 | 座 | 94553.38 | 0 | 15977.94 | 2456.84 | 76118.6 | 0 | 0 | 0 | 145.9091 |  | 工作内容：1.直流滤波电容器塔（悬挂式）：悬吊绝缘子串组装及安装，分层电容器组吊装及安装，均压环安装，内部连线，固定拉线制作安装，接地，单体调试等。2.直流滤波电容器塔（支撑式）：底座预埋螺栓核实，电容器塔组装、吊装，均压环、管形母线安装，内部连线，接地，补漆，单体调试等。3.电容器/滤波电抗器/滤波器电阻器：支柱绝缘子安装，本体吊装，接地，补漆，单体调试等。
1004090000 | JYD10-165 | 直流滤波器安装 电容器 C2 | 台 | 3452.15 | 0 | 1963.98 | 388.13 | 1100.04 | 0 | 0 | 0 | 17.7093 |  | 工作内容：1.直流滤波电容器塔（悬挂式）：悬吊绝缘子串组装及安装，分层电容器组吊装及安装，均压环安装，内部连线，固定拉线制作安装，接地，单体调试等。2.直流滤波电容器塔（支撑式）：底座预埋螺栓核实，电容器塔组装、吊装，均压环、管形母线安装，内部连线，接地，补漆，单体调试等。3.电容器/滤波电抗器/滤波器电阻器：支柱绝缘子安装，本体吊装，接地，补漆，单体调试等。
1004090000 | JYD10-166 | 直流滤波器安装 电容器塔 C2 1100kV换流站 支撑式（12层） | 座 | 31320.08 | 0 | 7193.22 | 1228.13 | 22898.73 | 0 | 0 | 0 | 65.7391 |  | 工作内容：1.直流滤波电容器塔（悬挂式）：悬吊绝缘子串组装及安装，分层电容器组吊装及安装，均压环安装，内部连线，固定拉线制作安装，接地，单体调试等。2.直流滤波电容器塔（支撑式）：底座预埋螺栓核实，电容器塔组装、吊装，均压环、管形母线安装，内部连线，接地，补漆，单体调试等。3.电容器/滤波电抗器/滤波器电阻器：支柱绝缘子安装，本体吊装，接地，补漆，单体调试等。
1004090000 | JYD10-167 | 直流滤波器安装 电容器 C3 | 台 | 2611.52 | 0 | 1627.01 | 244.82 | 739.69 | 0 | 0 | 0 | 14.5586 |  | 工作内容：1.直流滤波电容器塔（悬挂式）：悬吊绝缘子串组装及安装，分层电容器组吊装及安装，均压环安装，内部连线，固定拉线制作安装，接地，单体调试等。2.直流滤波电容器塔（支撑式）：底座预埋螺栓核实，电容器塔组装、吊装，均压环、管形母线安装，内部连线，接地，补漆，单体调试等。3.电容器/滤波电抗器/滤波器电阻器：支柱绝缘子安装，本体吊装，接地，补漆，单体调试等。
1004090000 | JYD10-168 | 直流滤波器安装 滤波电抗器 5t | 台 | 3292.75 | 0 | 1962.08 | 54.19 | 1276.48 | 0 | 0 | 0 | 17.5781 |  | 工作内容：1.直流滤波电容器塔（悬挂式）：悬吊绝缘子串组装及安装，分层电容器组吊装及安装，均压环安装，内部连线，固定拉线制作安装，接地，单体调试等。2.直流滤波电容器塔（支撑式）：底座预埋螺栓核实，电容器塔组装、吊装，均压环、管形母线安装，内部连线，接地，补漆，单体调试等。3.电容器/滤波电抗器/滤波器电阻器：支柱绝缘子安装，本体吊装，接地，补漆，单体调试等。
1004090000 | JYD10-169 | 直流滤波器安装 滤波电抗器 15t | 台 | 4640.75 | 0 | 2716.19 | 69.48 | 1855.08 | 0 | 0 | 0 | 24.5599 |  | 工作内容：1.直流滤波电容器塔（悬挂式）：悬吊绝缘子串组装及安装，分层电容器组吊装及安装，均压环安装，内部连线，固定拉线制作安装，接地，单体调试等。2.直流滤波电容器塔（支撑式）：底座预埋螺栓核实，电容器塔组装、吊装，均压环、管形母线安装，内部连线，接地，补漆，单体调试等。3.电容器/滤波电抗器/滤波器电阻器：支柱绝缘子安装，本体吊装，接地，补漆，单体调试等。
1004090000 | JYD10-170 | 直流滤波器安装 滤波器电阻器 | 台 | 3916.71 | 0 | 1586.59 | 676.8 | 1653.32 | 0 | 0 | 0 | 14.055 |  | 工作内容：1.直流滤波电容器塔（悬挂式）：悬吊绝缘子串组装及安装，分层电容器组吊装及安装，均压环安装，内部连线，固定拉线制作安装，接地，单体调试等。2.直流滤波电容器塔（支撑式）：底座预埋螺栓核实，电容器塔组装、吊装，均压环、管形母线安装，内部连线，接地，补漆，单体调试等。3.电容器/滤波电抗器/滤波器电阻器：支柱绝缘子安装，本体吊装，接地，补漆，单体调试等。
1004090000 | JYD10-171 | 直流滤波器安装 滤波电抗器 1100kV 支撑式 | 台 | 8877.51 | 0 | 4381.48 | 93.3 | 4402.73 | 0 | 0 | 0 | 39.9287 |  | 工作内容：1.直流滤波电容器塔（悬挂式）：悬吊绝缘子串组装及安装，分层电容器组吊装及安装，均压环安装，内部连线，固定拉线制作安装，接地，单体调试等。2.直流滤波电容器塔（支撑式）：底座预埋螺栓核实，电容器塔组装、吊装，均压环、管形母线安装，内部连线，接地，补漆，单体调试等。3.电容器/滤波电抗器/滤波器电阻器：支柱绝缘子安装，本体吊装，接地，补漆，单体调试等。
1004100000 | JYD10-172 | 直流接地极安装 接地极极环 | m | 374.88 | 0 | 323.96 | 3.23 | 47.69 | 0 | 0 | 0 | 3.0184 |  | 工作内容：测量，定位，钻井，敷设接地钢管或离子接地极，与主网连接等。
1004100000 | JYD10-173 | 直流接地极安装 接地极焦炭填埋 | m³ | 24.59 | 0 | 24.06 | 0 | 0.53 | 0 | 0 | 0 | 0.2262 |  | 工作内容：测量，定位，钻井，敷设接地钢管或离子接地极，与主网连接等。
1004100000 | JYD10-174 | 直流接地极安装 接地监测井 | 口 | 674.11 | 0 | 191.21 | 444.91 | 37.99 | 0 | 0 | 0 | 1.7833 |  | 工作内容：测量，定位，钻井，敷设接地钢管或离子接地极，与主网连接等。
1004100000 | JYD10-175 | 直流接地极安装 渗水井 | 口 | 654.97 | 0 | 435.73 | 133.71 | 85.53 | 0 | 0 | 0 | 4.062 |  | 工作内容：测量，定位，钻井，敷设接地钢管或离子接地极，与主网连接等。
1005010100 | JYD10-176 | 内冷水系统安装 水泵安装 水泵电动机 功率 20kW以下 | 台 | 2045.86 | 0 | 1184.61 | 306.63 | 554.62 | 0 | 0 | 0 | 10.8499 |  | 工作内容：水泵安装，润滑油检查、补充，泵体盘车试验，联轴节检查，检查法兰连接螺栓是否紧固，机械密封检查，电机绝缘和绕组电阻测试，同心度检查，调校，电机运行电流检测；震动检测，水泵排气，加压检漏，单体调试等。
1005010100 | JYD10-177 | 内冷水系统安装 水泵安装 水泵电动机 功率 50kW以下 | 台 | 2236.14 | 0 | 1303.07 | 323 | 610.07 | 0 | 0 | 0 | 11.9348 |  | 工作内容：水泵安装，润滑油检查、补充，泵体盘车试验，联轴节检查，检查法兰连接螺栓是否紧固，机械密封检查，电机绝缘和绕组电阻测试，同心度检查，调校，电机运行电流检测；震动检测，水泵排气，加压检漏，单体调试等。
1005010100 | JYD10-178 | 内冷水系统安装 水泵安装 水泵电动机 功率 100kW以下 | 台 | 2445.57 | 0 | 1433.38 | 341 | 671.19 | 0 | 0 | 0 | 13.1283 |  | 工作内容：水泵安装，润滑油检查、补充，泵体盘车试验，联轴节检查，检查法兰连接螺栓是否紧固，机械密封检查，电机绝缘和绕组电阻测试，同心度检查，调校，电机运行电流检测；震动检测，水泵排气，加压检漏，单体调试等。
1005010100 | JYD10-179 | 内冷水系统安装 水泵安装 水泵电动机 功率 200kW以下 | 台 | 2675.72 | 0 | 1576.71 | 360.8 | 738.21 | 0 | 0 | 0 | 14.4411 |  | 工作内容：水泵安装，润滑油检查、补充，泵体盘车试验，联轴节检查，检查法兰连接螺栓是否紧固，机械密封检查，电机绝缘和绕组电阻测试，同心度检查，调校，电机运行电流检测；震动检测，水泵排气，加压检漏，单体调试等。
1005010100 | JYD10-180 | 内冷水系统安装 水泵安装 水泵电动机 功率 300kW以下 | 台 | 2929 | 0 | 1734.39 | 382.59 | 812.02 | 0 | 0 | 0 | 15.8853 |  | 工作内容：水泵安装，润滑油检查、补充，泵体盘车试验，联轴节检查，检查法兰连接螺栓是否紧固，机械密封检查，电机绝缘和绕组电阻测试，同心度检查，调校，电机运行电流检测；震动检测，水泵排气，加压检漏，单体调试等。
1005010200 | JYD10-181 | 内冷水系统安装 过滤器安装 公称通径 DN100 以下 | 台 | 754.99 | 0 | 432.01 | 257.94 | 65.04 | 0 | 0 | 0 | 4.0647 |  | 工作内容：过滤器安装，密封圈安装；过滤器法兰面漏水检查；过滤器进出水压差检查；系统排气，加压检漏等。
1005010200 | JYD10-182 | 内冷水系统安装 过滤器安装 公称通径 DN200 以下 | 台 | 826.71 | 0 | 475.19 | 279.97 | 71.55 | 0 | 0 | 0 | 4.471 |  | 工作内容：过滤器安装，密封圈安装；过滤器法兰面漏水检查；过滤器进出水压差检查；系统排气，加压检漏等。
1005010200 | JYD10-183 | 内冷水系统安装 过滤器安装 公称通径 DN300 以下 | 台 | 1130.3 | 0 | 522.72 | 296.96 | 310.62 | 0 | 0 | 0 | 4.9182 |  | 工作内容：过滤器安装，密封圈安装；过滤器法兰面漏水检查；过滤器进出水压差检查；系统排气，加压检漏等。
1005010200 | JYD10-184 | 内冷水系统安装 过滤器安装 公称通径 DN300 以上 | 台 | 1242.19 | 0 | 574.98 | 325.51 | 341.7 | 0 | 0 | 0 | 5.4099 |  | 工作内容：过滤器安装，密封圈安装；过滤器法兰面漏水检查；过滤器进出水压差检查；系统排气，加压检漏等。
1005010300 | JYD10-185 | 内冷水系统安装 离子交换器 | 台 | 844.51 | 0 | 432.01 | 220.35 | 192.15 | 0 | 0 | 0 | 4.0647 |  | 工作内容：去离子装置安装，密封圈安装；电导率检查；系统排气，加压检漏等。
1005010400 | JYD10-186 | 内冷水系统安装 膨胀罐安装 膨胀罐 | 台 | 1281.14 | 0 | 576 | 333.14 | 372 | 0 | 0 | 0 | 5.4195 |  | 工作内容：膨胀罐安装，膨胀罐压力检查，液位检查，连接法兰渗漏检查等。
1005010500 | JYD10-187 | 内冷水系统安装 脱气罐安装 脱气罐 | 台 | 1281.14 | 0 | 576 | 333.14 | 372 | 0 | 0 | 0 | 5.4195 |  | 工作内容：脱气罐安装，压力检查，液位检查，连接法兰渗漏检查，系统排气，加压检漏等。
1005010600 | JYD10-188 | 内冷水系统安装 补水箱安装 补水箱 | 台 | 1281.14 | 0 | 576 | 333.14 | 372 | 0 | 0 | 0 | 5.4195 |  | 工作内容：补水箱安装，补水箱及其管道加压检漏等。
1005010700 | JYD10-189 | 内冷水系统安装 高位水箱安装 高位水箱 | 台 | 1446.3 | 0 | 576 | 333.14 | 537.16 | 0 | 0 | 0 | 5.4195 |  | 工作内容：高位水箱安装，高位水箱及其管道加压检漏等。
1005010800 | JYD10-190 | 内冷水系统安装 变频器安装 变频器 | 台 | 665.64 | 0 | 432.01 | 201.05 | 32.58 | 0 | 0 | 0 | 4.0647 |  | 工作内容：变频器安装，接线线头紧固，冷却风扇检查，滤尘装置检查，绝缘检查，重设定值等、单体调试等。
1005010900 | JYD10-191 | 内冷水系统安装 软启动器安装 软启动器 | 台 | 665.64 | 0 | 432.01 | 201.05 | 32.58 | 0 | 0 | 0 | 4.0647 |  | 工作内容：软启动器安装，接线线头紧固，冷却风扇检查，滤尘装置检查，绝缘检查，重设定值，单体调试等。
1005011000 | JYD10-192 | 内冷水系统安装 电加热器安装 电加热器 | 台 | 685.13 | 0 | 432.01 | 220.54 | 32.58 | 0 | 0 | 0 | 4.0647 |  | 工作内容：电加热器安装，接线线头紧固，接线盒的清理，单体调试等。
1005011100 | JYD10-193 | 内冷水系统安装 除氧加压装置安装 除氧加压装置 | 台 | 1400.73 | 0 | 576 | 632.58 | 192.15 | 0 | 0 | 0 | 5.4195 |  | 工作内容：除氧加压装置安装，氮气瓶压力检查，氮气管道检漏等。
1005011200 | JYD10-194 | 内冷水系统补水 | 5t | 1889.9 | 0 | 720.01 | 700.48 | 469.41 | 0 | 0 | 0 | 6.7744 |  | 工作内容：内冷水系统补充内冷水。
1005011300 | JYD10-195 | 内冷水系统调试 | 套 | 8382.06 | 0 | 5033.25 | 17.43 | 3331.38 | 0 | 0 | 0 | 44.1513 |  | 工作内容：内冷水系统加压试验，控保系统调试，内冷水系统与直流控保系统联调等。
1005020100 | JYD10-196 | 外冷水系统安装 喷淋泵安装 水泵电动机 功率 20kW以下 | 台 | 2045.86 | 0 | 1184.61 | 306.63 | 554.62 | 0 | 0 | 0 | 10.8499 |  | 工作内容：喷淋泵安装，润滑油检查、补充，泵体盘车试验，联轴节检查，机械密封检查；电机绝缘和绕组电阻测试，同心度检查，调校，电机运行电流检测，震动检测，水泵排气，加压检漏，单体调试等。
1005020100 | JYD10-197 | 外冷水系统安装 喷淋泵安装 水泵电动机 功率 50kW以下 | 台 | 2236.14 | 0 | 1303.07 | 323 | 610.07 | 0 | 0 | 0 | 11.9348 |  | 工作内容：喷淋泵安装，润滑油检查、补充，泵体盘车试验，联轴节检查，机械密封检查；电机绝缘和绕组电阻测试，同心度检查，调校，电机运行电流检测，震动检测，水泵排气，加压检漏，单体调试等。
1005020100 | JYD10-198 | 外冷水系统安装 喷淋泵安装 水泵电动机 功率 100kW以下 | 台 | 2445.57 | 0 | 1433.38 | 341 | 671.19 | 0 | 0 | 0 | 13.1283 |  | 工作内容：喷淋泵安装，润滑油检查、补充，泵体盘车试验，联轴节检查，机械密封检查；电机绝缘和绕组电阻测试，同心度检查，调校，电机运行电流检测，震动检测，水泵排气，加压检漏，单体调试等。
1005020100 | JYD10-199 | 外冷水系统安装 喷淋泵安装 水泵电动机 功率 200kW以下 | 台 | 2675.72 | 0 | 1576.71 | 360.8 | 738.21 | 0 | 0 | 0 | 14.4411 |  | 工作内容：喷淋泵安装，润滑油检查、补充，泵体盘车试验，联轴节检查，机械密封检查；电机绝缘和绕组电阻测试，同心度检查，调校，电机运行电流检测，震动检测，水泵排气，加压检漏，单体调试等。
1005020100 | JYD10-200 | 外冷水系统安装 喷淋泵安装 水泵电动机 功率 300kW以下 | 台 | 2929 | 0 | 1734.39 | 382.59 | 812.02 | 0 | 0 | 0 | 15.8853 |  | 工作内容：喷淋泵安装，润滑油检查、补充，泵体盘车试验，联轴节检查，机械密封检查；电机绝缘和绕组电阻测试，同心度检查，调校，电机运行电流检测，震动检测，水泵排气，加压检漏，单体调试等。
1005020200 | JYD10-201 | 外冷水系统安装 喷淋泵出水过滤器安装 喷淋泵出水过滤器 | 台 | 832.89 | 0 | 475.19 | 281.88 | 75.82 | 0 | 0 | 0 | 4.471 |  | 工作内容：过滤器安装，密封圈安装，法兰面漏水检查，进出水压差检查，系统排气，加压检漏等。
1005020300 | JYD10-202 | 外冷水系统安装 冷却塔安装 冷却塔 容量 1000kW以下 | 台 | 4791.06 | 0 | 1312.31 | 849.21 | 2629.54 | 0 | 0 | 0 | 12.1993 |  | 工作内容：冷却塔安装，风机、电动机轴承加油维护，皮带松紧度检查，喷嘴检查，风机电动机绝缘测量，冷却塔风机电机电流测试，加压检漏，单体调试等。
1005020300 | JYD10-203 | 外冷水系统安装 冷却塔安装 冷却塔 容量 2000kW以下 | 台 | 5232.76 | 0 | 1443.53 | 896.58 | 2892.65 | 0 | 0 | 0 | 13.4191 |  | 工作内容：冷却塔安装，风机、电动机轴承加油维护，皮带松紧度检查，喷嘴检查，风机电动机绝缘测量，冷却塔风机电机电流测试，加压检漏，单体调试等。
1005020300 | JYD10-204 | 外冷水系统安装 冷却塔安装 冷却塔 容量 3000kW以下 | 台 | 5718.42 | 0 | 1587.89 | 948.69 | 3181.84 | 0 | 0 | 0 | 14.7611 |  | 工作内容：冷却塔安装，风机、电动机轴承加油维护，皮带松紧度检查，喷嘴检查，风机电动机绝缘测量，冷却塔风机电机电流测试，加压检漏，单体调试等。
1005020300 | JYD10-205 | 外冷水系统安装 冷却塔安装 冷却塔 容量 3000kW以上 | 台 | 6252.58 | 0 | 1746.68 | 1006.02 | 3499.88 | 0 | 0 | 0 | 16.2372 |  | 工作内容：冷却塔安装，风机、电动机轴承加油维护，皮带松紧度检查，喷嘴检查，风机电动机绝缘测量，冷却塔风机电机电流测试，加压检漏，单体调试等。
1005020400 | JYD10-206 | 外冷水系统安装 变频器安装 变频器 | 台 | 665.64 | 0 | 432.01 | 201.05 | 32.58 | 0 | 0 | 0 | 4.0647 |  | 工作内容：变频器安装，接线线头紧固，冷却风扇检查，滤尘装置检查，绝缘检查，重设定值，单体调试等。
1005020500 | JYD10-207 | 外冷水系统调试 | 套 | 6985.68 | 0 | 3871.73 | 17.43 | 3096.52 | 0 | 0 | 0 | 33.9625 |  | 工作内容：外冷水系统加压试验；控保调试；外冷水系统与直流控保系统联调等。
1005030100 | JYD10-208 | 水处理系统安装 超滤装置安装 超滤装置 | 套 | 1836.34 | 0 | 864 | 586.7 | 385.64 | 0 | 0 | 0 | 8.1292 |  | 工作内容：超滤装置安装，密封圈安装，超滤水箱及管道安装、检查；产水量检查，超滤水质检测，管道排气，系统调试等。
1005030200 | JYD10-209 | 水处理系统安装 反渗透装置安装 反渗透装置 | 套 | 1836.34 | 0 | 864 | 586.7 | 385.64 | 0 | 0 | 0 | 8.1292 |  | 工作内容：反渗透装置安装，密封圈安装，水箱及管道安装、检查，装置产水量检查，水质检测，管道排气，系统调试等。
1005030300 | JYD10-210 | 水处理系统安装 清洗装置安装 清洗装置 | 套 | 1571.58 | 0 | 720.01 | 465.93 | 385.64 | 0 | 0 | 0 | 6.7744 |  | 工作内容：清洗装置安装，密封圈安装，装置流量检查，管道排气，系统调试等。
1005030400 | JYD10-211 | 水处理系统安装 砂滤装置安装 砂滤装置 | 套 | 1571.58 | 0 | 720.01 | 465.93 | 385.64 | 0 | 0 | 0 | 6.7744 |  | 工作内容：砂滤装置安装，密封圈安装，装置流量检查，砂滤水质检测，管道排气，系统调试等。
1005030500 | JYD10-212 | 水处理系统安装 加药装置安装 加药装置 | 套 | 1571.58 | 0 | 720.01 | 465.93 | 385.64 | 0 | 0 | 0 | 6.7744 |  | 工作内容：加药泵及搅拌机安装，密封圈安装，药剂桶药剂液位检查，药剂补充，加药管道检查，逆止阀性能检查，定值设定，单体调试等。
1005030600 | JYD10-213 | 水处理系统安装 变频器安装 变频器 | 台 | 665.64 | 0 | 432.01 | 201.05 | 32.58 | 0 | 0 | 0 | 4.0647 |  | 工作内容：变频器安装，接线线头紧固，冷却风扇检查，滤尘装置检查，绝缘检查，重设定值，单体调试等。
1005030700 | JYD10-214 | 水处理系统安装 水处理系统调试 | 套 | 7226.56 | 0 | 3871.73 | 17.43 | 3337.4 | 0 | 0 | 0 | 33.9625 |  | 工作内容：水处理系统加压试验，系统控保调试，系统与直流控保系统联调等。
1005040100 | JYD10-215 | 工业水泵安装 工业水泵 | 台 | 2445.57 | 0 | 1433.38 | 341 | 671.19 | 0 | 0 | 0 | 13.1283 |  | 工作内容：水泵安装，润滑油检查、补充，泵体盘车试验，联轴节检查，检查法兰连接螺栓是否紧固，机械密封检查，电机绝缘和绕组电阻测试，同心度检查，调校，电机运行电流检测，振动检测，水泵排气，加压检漏，单体调试等。
1005040200 | JYD10-216 | 工业水泵出水过滤器安装 工业水泵出水过滤器 | 台 | 832.89 | 0 | 475.19 | 281.88 | 75.82 | 0 | 0 | 0 | 4.471 |  | 工作内容：过滤器安装，密封圈安装，法兰面漏水检查，进出水压差检查，系统排气，加压检漏等。
1005040300 | JYD10-217 | 工业水系统安装 变频器安装 变频器 | 台 | 665.64 | 0 | 432.01 | 201.05 | 32.58 | 0 | 0 | 0 | 4.0647 |  | 工作内容：变频器安装，接线线头紧固，冷却风扇检查，滤尘装置检查，绝缘检查，重设定值，单体调试等。
1005040400 | JYD10-218 | 工业水系统调试 | 套 | 7226.56 | 0 | 3871.73 | 17.43 | 3337.4 | 0 | 0 | 0 | 33.9625 |  | 工作内容：工业水系统加压试验，系统控保调试，系统与直流控保系统联调等。
1005050100 | JYD10-219 | 水冷系统管道及附件安装 管道安装 管道通径 100mm以下 | 100m | 15511.79 | 0 | 5759.99 | 3348.26 | 6403.54 | 0 | 0 | 0 | 54.1944 |  | 工作内容：管道、阀门及附件安装，管道渗漏检查，管道排气阀、放水阀检查，管道及管路排气，加压检漏等。
1005050100 | JYD10-220 | 水冷系统管道及附件安装 管道安装 管道通径 200mm以下 | 100m | 25867.61 | 0 | 8639.97 | 6142.01 | 11085.63 | 0 | 0 | 0 | 81.2915 |  | 工作内容：管道、阀门及附件安装，管道渗漏检查，管道排气阀、放水阀检查，管道及管路排气，加压检漏等。
1005050100 | JYD10-221 | 水冷系统管道及附件安装 管道安装 管道通径 300mm以下 | 100m | 32674.37 | 0 | 11519.98 | 8311.16 | 12843.23 | 0 | 0 | 0 | 108.3888 |  | 工作内容：管道、阀门及附件安装，管道渗漏检查，管道排气阀、放水阀检查，管道及管路排气，加压检漏等。
1005050100 | JYD10-222 | 水冷系统管道及附件安装 管道安装 管道通径 300mm以上 | 100m | 44587.67 | 0 | 14399.97 | 10905.89 | 19281.81 | 0 | 0 | 0 | 135.486 |  | 工作内容：管道、阀门及附件安装，管道渗漏检查，管道排气阀、放水阀检查，管道及管路排气，加压检漏等。
1005050200 | JYD10-223 | 水冷系统管道及附件安装 就地表计安装 温湿度表 | 个 | 234.21 | 0 | 95.24 | 26.35 | 112.62 | 0 | 0 | 0 | 0.8813 |  | 工作内容：就地表计安装，密封圈安装；就地指示数值检查，管道连接渗漏检查；加压检漏，单体调试等。
1005050200 | JYD10-224 | 水冷系统管道及附件安装 就地表计安装 压力表 | 个 | 232.44 | 0 | 131.23 | 26.82 | 74.39 | 0 | 0 | 0 | 1.2199 |  | 工作内容：就地表计安装，密封圈安装；就地指示数值检查，管道连接渗漏检查；加压检漏，单体调试等。
1005050200 | JYD10-225 | 水冷系统管道及附件安装 就地表计安装 流量表 | 个 | 304.95 | 0 | 190.46 | 26.35 | 88.14 | 0 | 0 | 0 | 1.7624 |  | 工作内容：就地表计安装，密封圈安装；就地指示数值检查，管道连接渗漏检查；加压检漏，单体调试等。
1005050200 | JYD10-226 | 水冷系统管道及附件安装 就地表计安装 液位表 | 个 | 299.93 | 0 | 185.44 | 26.35 | 88.14 | 0 | 0 | 0 | 1.6954 |  | 工作内容：就地表计安装，密封圈安装；就地指示数值检查，管道连接渗漏检查；加压检漏，单体调试等。
1005050200 | JYD10-227 | 水冷系统管道及附件安装 就地表计安装 压差表 | 个 | 326.28 | 0 | 208.66 | 26.82 | 90.8 | 0 | 0 | 0 | 1.8991 |  | 工作内容：就地表计安装，密封圈安装；就地指示数值检查，管道连接渗漏检查；加压检漏，单体调试等。
1005050200 | JYD10-228 | 水冷系统管道及附件安装 就地表计安装 氧含量表 | 个 | 299.93 | 0 | 185.44 | 26.35 | 88.14 | 0 | 0 | 0 | 1.6954 |  | 工作内容：就地表计安装，密封圈安装；就地指示数值检查，管道连接渗漏检查；加压检漏，单体调试等。
1005050200 | JYD10-229 | 水冷系统管道及附件安装 就地表计安装 电导率表 | 个 | 299.93 | 0 | 185.44 | 26.35 | 88.14 | 0 | 0 | 0 | 1.6954 |  | 工作内容：就地表计安装，密封圈安装；就地指示数值检查，管道连接渗漏检查；加压检漏，单体调试等。
1005050200 | JYD10-230 | 水冷系统管道及附件安装 就地表计安装 PH值表 | 个 | 299.93 | 0 | 185.44 | 26.35 | 88.14 | 0 | 0 | 0 | 1.6954 |  | 工作内容：就地表计安装，密封圈安装；就地指示数值检查，管道连接渗漏检查；加压检漏，单体调试等。
1005050300 | JYD10-231 | 水冷系统管道及附件安装 传感器安装 温湿度传感器 | 个 | 556.59 | 0 | 448.31 | 11.78 | 96.5 | 0 | 0 | 0 | 4.0701 |  | 工作内容：传感器安装，密封圈安装，接线检查、传感器校验；管道连接渗漏检查，加压检漏，单体调试等。
1005050300 | JYD10-232 | 水冷系统管道及附件安装 传感器安装 压力传感器 | 个 | 590.81 | 0 | 448.31 | 11.78 | 130.72 | 0 | 0 | 0 | 4.0701 |  | 工作内容：传感器安装，密封圈安装，接线检查、传感器校验；管道连接渗漏检查，加压检漏，单体调试等。
1005050300 | JYD10-233 | 水冷系统管道及附件安装 传感器安装 流量传感器 | 个 | 590.81 | 0 | 448.31 | 11.78 | 130.72 | 0 | 0 | 0 | 4.0701 |  | 工作内容：传感器安装，密封圈安装，接线检查、传感器校验；管道连接渗漏检查，加压检漏，单体调试等。
1005050300 | JYD10-234 | 水冷系统管道及附件安装 传感器安装 液位传感器 | 个 | 544.71 | 0 | 448.31 | 11.78 | 84.62 | 0 | 0 | 0 | 4.0701 |  | 工作内容：传感器安装，密封圈安装，接线检查、传感器校验；管道连接渗漏检查，加压检漏，单体调试等。
1005050300 | JYD10-235 | 水冷系统管道及附件安装 传感器安装 压差传感器 | 个 | 545.18 | 0 | 448.31 | 11.78 | 85.09 | 0 | 0 | 0 | 4.0701 |  | 工作内容：传感器安装，密封圈安装，接线检查、传感器校验；管道连接渗漏检查，加压检漏，单体调试等。
1005050300 | JYD10-236 | 水冷系统管道及附件安装 传感器安装 氧含量传感器 | 个 | 754.33 | 0 | 448.31 | 11.78 | 294.24 | 0 | 0 | 0 | 4.0701 |  | 工作内容：传感器安装，密封圈安装，接线检查、传感器校验；管道连接渗漏检查，加压检漏，单体调试等。
1005050300 | JYD10-237 | 水冷系统管道及附件安装 传感器安装 电导率传感器 | 个 | 702.42 | 0 | 448.31 | 11.78 | 242.33 | 0 | 0 | 0 | 4.0701 |  | 工作内容：传感器安装，密封圈安装，接线检查、传感器校验；管道连接渗漏检查，加压检漏，单体调试等。
1005050300 | JYD10-238 | 水冷系统管道及附件安装 传感器安装 PH值传感器 | 个 | 635.75 | 0 | 448.31 | 11.78 | 175.66 | 0 | 0 | 0 | 4.0701 |  | 工作内容：传感器安装，密封圈安装，接线检查、传感器校验；管道连接渗漏检查，加压检漏，单体调试等。
1005060000 | JYD10-239 | 阀冷却系统 加压试验 | 套 | 20405.99 | 0 | 3097.38 | 17.43 | 17291.18 | 0 | 0 | 0 | 27.17 |  | 工作内容：管道加压试验，检漏等。
Note on A1: 请输入子目所属章节的章节码，参照“定额目录”页签进行输入
Note on B1: 请输入子目编码，例如“A1-1”
Note on C1: 请输入子目名称
Note on D1: 请输入子目单位
Note on O1: 请输入工作内容，必须和工作内容页签中的相匹配

## 材机明细
定额编码 | 类型 | 供货方 | 人材机编码 | 名称 | 单位 | 含量 | 预算价不含税 | 预算价含税 | 单重kg | 是否计价 | 计算规则 | 计算方法
JYD1-1 | 人工 | 乙供 | 9101106 | 普通工 | 工日 | 0.4684 | 75 | 0 | 0 | 计价 | 按实计算
JYD1-1 | 人工 | 乙供 | 9101109 | 安装技术工 | 工日 | 1.8907 | 114 | 0 | 0 | 计价 | 按实计算
JYD1-1 | 材料 | 乙供 | C07010401 | 钢垫板 综合 | kg | 1.722 | 4.803 | 0 | 0 | 计价 | 按实计算
JYD1-1 | 材料 | 乙供 | C12010100 | 电焊条 J422 综合 | kg | 0.2811 | 5.355 | 0 | 0 | 计价 | 按实计算
JYD1-1 | 材料 | 乙供 | C13010201 | 镀锌六角螺栓 综合 | kg | 0.4994 | 7.23 | 0 | 0 | 计价 | 按实计算
JYD1-1 | 材料 | 乙供 | C14010100 | 镀锌铁丝 | kg | 0.3444 | 4.674 | 0 | 0 | 计价 | 按实计算
JYD1-1 | 材料 | 乙供 | C16011306 | 铜芯聚氯乙烯绝缘电线 500VBV-8mm² | m | 0.3789 | 5.396 | 0 | 0 | 计价 | 按实计算
JYD1-1 | 材料 | 乙供 | C16100501 | 绝缘青壳纸 0.8mm以下 | kg | 0.0517 | 10.963 | 0 | 0 | 计价 | 按实计算
JYD1-1 | 材料 | 乙供 | C18040801 | 聚氯乙烯塑料薄膜 0.5mm | kg | 0.0379 | 9.171 | 0 | 0 | 计价 | 按实计算
JYD1-1 | 材料 | 乙供 | C18060104 | 塑料带防辐照聚乙烯 20mm×40m | 卷 | 0.1894 | 3.159 | 0 | 0 | 计价 | 按实计算
JYD1-1 | 材料 | 乙供 | C19020801 | 电力复合脂 | kg | 0.0114 | 11.25 | 0 | 0 | 计价 | 按实计算
JYD1-1 | 材料 | 乙供 | C19030201 | 乙醇 | kg | 0.1142 | 3.674 | 0 | 0 | 计价 | 按实计算
JYD1-1 | 材料 | 乙供 | C19030301 | 丙酮 95% | kg | 0.0947 | 5.05 | 0 | 0 | 计价 | 按实计算
JYD1-1 | 材料 | 乙供 | C19031101 | 清洗剂 | kg | 0.1142 | 2.623 | 0 | 0 | 计价 | 按实计算
JYD1-1 | 材料 | 乙供 | C20010201 | 醇酸防锈漆 | kg | 0.2284 | 14.257 | 0 | 0 | 计价 | 按实计算
JYD1-1 | 材料 | 乙供 | C20020201 | 醇酸磁漆 | kg | 0.0689 | 15.073 | 0 | 0 | 计价 | 按实计算
JYD1-1 | 材料 | 乙供 | C20030101 | 普通调和漆 | kg | 0.1256 | 11.35 | 0 | 0 | 计价 | 按实计算
JYD1-1 | 材料 | 乙供 | C22040101 | 砂布 | 张 | 0.1722 | 0.74 | 0 | 0 | 计价 | 按实计算
JYD1-1 | 材料 | 乙供 | C22040401 | 白布 | m² | 1.3378 | 4 | 0 | 0 | 计价 | 按实计算
JYD1-1 | 机械 | 乙供 | J04-01-002 | 载重汽车 5t | 台班 | 0.2788 | 375.731 | 0 | 0 | 计价 | 按实计算
JYD1-1 | 机械 | 乙供 | J10-01-001 | 交流弧焊机 容量 21kVA | 台班 | 0.1606 | 64.589 | 0 | 0 | 计价 | 按实计算
JYD1-1 | 机械 | 乙供 | J13-01-041 | 滤油机 120L/h以内 | 台班 | 0.2061 | 157.787 | 0 | 0 | 计价 | 按实计算
JYD1-1 | 机械 | 乙供 | J14-01-003 | 直流电阻测试仪 量程 0.1μΩ~199.99kΩ | 台班 | 0.1119 | 33.074 | 0 | 0 | 计价 | 按实计算
JYD1-1 | 机械 | 乙供 | J14-01-015 | TA伏安特性、变比测试仪 | 台班 | 0.1119 | 125.057 | 0 | 0 | 计价 | 按实计算
JYD1-1 | 机械 | 乙供 | J14-01-019 | 变比测试仪 | 台班 | 0.1119 | 144.354 | 0 | 0 | 计价 | 按实计算
JYD1-1 | 机械 | 乙供 | J14-03-B01 | 交流耐压试验装置 设备耐压用 35kV | 台班 | 0.098 | 352.86 | 0 | 0 | 计价 | 按实计算
JYD1-1 | 材料 | 乙供 | C99010102 | 其他材料费 | 元 | 0.6215 | 1 | 0 | 0 | 计价 | 按实计算
JYD1-2 | 人工 | 乙供 | 9101106 | 普通工 | 工日 | 0.6493 | 75 | 0 | 0 | 计价 | 按实计算
JYD1-2 | 人工 | 乙供 | 9101109 | 安装技术工 | 工日 | 2.1536 | 114 | 0 | 0 | 计价 | 按实计算
JYD1-2 | 材料 | 乙供 | C07010401 | 钢垫板 综合 | kg | 1.9032 | 4.803 | 0 | 0 | 计价 | 按实计算
JYD1-2 | 材料 | 乙供 | C12010100 | 电焊条 J422 综合 | kg | 0.2858 | 5.355 | 0 | 0 | 计价 | 按实计算
JYD1-2 | 材料 | 乙供 | C13010201 | 镀锌六角螺栓 综合 | kg | 0.5082 | 7.23 | 0 | 0 | 计价 | 按实计算
JYD1-2 | 材料 | 乙供 | C14010100 | 镀锌铁丝 | kg | 0.3444 | 4.674 | 0 | 0 | 计价 | 按实计算
JYD1-2 | 材料 | 乙供 | C16011306 | 铜芯聚氯乙烯绝缘电线 500VBV-8mm² | m | 0.4187 | 5.396 | 0 | 0 | 计价 | 按实计算
JYD1-2 | 材料 | 乙供 | C16100501 | 绝缘青壳纸 0.8mm以下 | kg | 0.0571 | 10.963 | 0 | 0 | 计价 | 按实计算
JYD1-2 | 材料 | 乙供 | C18040801 | 聚氯乙烯塑料薄膜 0.5mm | kg | 0.0419 | 9.171 | 0 | 0 | 计价 | 按实计算
JYD1-2 | 材料 | 乙供 | C18060104 | 塑料带防辐照聚乙烯 20mm×40m | 卷 | 0.1928 | 3.159 | 0 | 0 | 计价 | 按实计算
JYD1-2 | 材料 | 乙供 | C19020801 | 电力复合脂 | kg | 0.0172 | 11.25 | 0 | 0 | 计价 | 按实计算
JYD1-2 | 材料 | 乙供 | C19030201 | 乙醇 | kg | 0.1378 | 3.674 | 0 | 0 | 计价 | 按实计算
JYD1-2 | 材料 | 乙供 | C19030301 | 丙酮 95% | kg | 0.0963 | 5.05 | 0 | 0 | 计价 | 按实计算
JYD1-2 | 材料 | 乙供 | C19031101 | 清洗剂 | kg | 0.1378 | 2.623 | 0 | 0 | 计价 | 按实计算
JYD1-2 | 材料 | 乙供 | C20010201 | 醇酸防锈漆 | kg | 0.31 | 14.257 | 0 | 0 | 计价 | 按实计算
JYD1-2 | 材料 | 乙供 | C20020201 | 醇酸磁漆 | kg | 0.0761 | 15.073 | 0 | 0 | 计价 | 按实计算
JYD1-2 | 材料 | 乙供 | C20030101 | 普通调和漆 | kg | 0.1378 | 11.35 | 0 | 0 | 计价 | 按实计算
JYD1-2 | 材料 | 乙供 | C22040101 | 砂布 | 张 | 0.1722 | 0.74 | 0 | 0 | 计价 | 按实计算
JYD1-2 | 材料 | 乙供 | C22040401 | 白布 | m² | 1.5892 | 4 | 0 | 0 | 计价 | 按实计算
JYD1-2 | 机械 | 乙供 | J04-01-002 | 载重汽车 5t | 台班 | 0.3478 | 375.731 | 0 | 0 | 计价 | 按实计算
JYD1-2 | 机械 | 乙供 | J10-01-001 | 交流弧焊机 容量 21kVA | 台班 | 0.1633 | 64.589 | 0 | 0 | 计价 | 按实计算
JYD1-2 | 机械 | 乙供 | J13-01-041 | 滤油机 120L/h以内 | 台班 | 0.2278 | 157.787 | 0 | 0 | 计价 | 按实计算
JYD1-2 | 机械 | 乙供 | J13-01-090 | 电力工程车 | 台班 | 0.0506 | 358.684 | 0 | 0 | 计价 | 按实计算
JYD1-2 | 机械 | 乙供 | J14-01-003 | 直流电阻测试仪 量程 0.1μΩ~199.99kΩ | 台班 | 0.152 | 33.074 | 0 | 0 | 计价 | 按实计算
JYD1-2 | 机械 | 乙供 | J14-01-014 | 介质损耗测试仪 | 台班 | 0.152 | 125.044 | 0 | 0 | 计价 | 按实计算
JYD1-2 | 机械 | 乙供 | J14-01-015 | TA伏安特性、变比测试仪 | 台班 | 0.152 | 125.057 | 0 | 0 | 计价 | 按实计算
JYD1-2 | 机械 | 乙供 | J14-01-019 | 变比测试仪 | 台班 | 0.152 | 144.354 | 0 | 0 | 计价 | 按实计算
JYD1-2 | 机械 | 乙供 | J14-03-B01 | 交流耐压试验装置 设备耐压用 35kV | 台班 | 0.108 | 352.86 | 0 | 0 | 计价 | 按实计算
JYD1-2 | 材料 | 乙供 | C99010102 | 其他材料费 | 元 | 0.6999 | 1 | 0 | 0 | 计价 | 按实计算
JYD1-3 | 人工 | 乙供 | 9101106 | 普通工 | 工日 | 1.064 | 75 | 0 | 0 | 计价 | 按实计算
JYD1-3 | 人工 | 乙供 | 9101109 | 安装技术工 | 工日 | 4.0693 | 114 | 0 | 0 | 计价 | 按实计算
JYD1-3 | 材料 | 乙供 | C07010401 | 钢垫板 综合 | kg | 2.1026 | 4.803 | 0 | 0 | 计价 | 按实计算
JYD1-3 | 材料 | 乙供 | C12010100 | 电焊条 J422 综合 | kg | 0.3105 | 5.355 | 0 | 0 | 计价 | 按实计算
JYD1-3 | 材料 | 乙供 | C13010201 | 镀锌六角螺栓 综合 | kg | 0.552 | 7.23 | 0 | 0 | 计价 | 按实计算
JYD1-3 | 材料 | 乙供 | C14010100 | 镀锌铁丝 | kg | 0.3807 | 4.674 | 0 | 0 | 计价 | 按实计算
JYD1-3 | 材料 | 乙供 | C16011306 | 铜芯聚氯乙烯绝缘电线 500VBV-8mm² | m | 0.4187 | 5.396 | 0 | 0 | 计价 | 按实计算
JYD1-3 | 材料 | 乙供 | C16100501 | 绝缘青壳纸 0.8mm以下 | kg | 0.0701 | 10.963 | 0 | 0 | 计价 | 按实计算
JYD1-3 | 材料 | 乙供 | C18040801 | 聚氯乙烯塑料薄膜 0.5mm | kg | 0.0736 | 9.171 | 0 | 0 | 计价 | 按实计算
JYD1-3 | 材料 | 乙供 | C18060104 | 塑料带防辐照聚乙烯 20mm×40m | 卷 | 0.2094 | 3.159 | 0 | 0 | 计价 | 按实计算
JYD1-3 | 材料 | 乙供 | C19020801 | 电力复合脂 | kg | 0.0175 | 11.25 | 0 | 0 | 计价 | 按实计算
JYD1-3 | 材料 | 乙供 | C19030201 | 乙醇 | kg | 0.2284 | 3.674 | 0 | 0 | 计价 | 按实计算
JYD1-3 | 材料 | 乙供 | C19030301 | 丙酮 95% | kg | 0.1047 | 5.05 | 0 | 0 | 计价 | 按实计算
JYD1-3 | 材料 | 乙供 | C19031101 | 清洗剂 | kg | 0.2284 | 2.623 | 0 | 0 | 计价 | 按实计算
JYD1-3 | 材料 | 乙供 | C19110101 | 氧气 | m³ | 0.2803 | 4.77 | 0 | 0 | 计价 | 按实计算
JYD1-3 | 材料 | 乙供 | C19110201 | 乙炔气 | m³ | 0.098 | 11.05 | 0 | 0 | 计价 | 按实计算
JYD1-3 | 材料 | 乙供 | C20010201 | 醇酸防锈漆 | kg | 0.4949 | 14.257 | 0 | 0 | 计价 | 按实计算
JYD1-3 | 材料 | 乙供 | C20020201 | 醇酸磁漆 | kg | 0.0761 | 15.073 | 0 | 0 | 计价 | 按实计算
JYD1-3 | 材料 | 乙供 | C20030101 | 普通调和漆 | kg | 0.2284 | 11.35 | 0 | 0 | 计价 | 按实计算
JYD1-3 | 材料 | 乙供 | C22040101 | 砂布 | 张 | 0.1752 | 0.74 | 0 | 0 | 计价 | 按实计算
JYD1-3 | 材料 | 乙供 | C22040401 | 白布 | m² | 1.8213 | 4 | 0 | 0 | 计价 | 按实计算
JYD1-3 | 机械 | 乙供 | J03-01-034 | 汽车式起重机 起重量 8t | 台班 | 0.2798 | 662.671 | 0 | 0 | 计价 | 按实计算
JYD1-3 | 机械 | 乙供 | J04-01-002 | 载重汽车 5t | 台班 | 0.1214 | 375.731 | 0 | 0 | 计价 | 按实计算
JYD1-3 | 机械 | 乙供 | J04-01-004 | 载重汽车 8t | 台班 | 0.02 | 440.15 | 0 | 0 | 计价 | 按实计算
JYD1-3 | 机械 | 乙供 | J10-01-001 | 交流弧焊机 容量 21kVA | 台班 | 0.1774 | 64.589 | 0 | 0 | 计价 | 按实计算
JYD1-3 | 机械 | 乙供 | J13-01-041 | 滤油机 120L/h以内 | 台班 | 0.2988 | 157.787 | 0 | 0 | 计价 | 按实计算
JYD1-3 | 机械 | 乙供 | J13-01-090 | 电力工程车 | 台班 | 0.056 | 358.684 | 0 | 0 | 计价 | 按实计算
JYD1-3 | 机械 | 乙供 | J14-01-003 | 直流电阻测试仪 量程 0.1μΩ~199.99kΩ | 台班 | 0.1679 | 33.074 | 0 | 0 | 计价 | 按实计算
JYD1-3 | 机械 | 乙供 | J14-01-014 | 介质损耗测试仪 | 台班 | 0.1679 | 125.044 | 0 | 0 | 计价 | 按实计算
JYD1-3 | 机械 | 乙供 | J14-01-015 | TA伏安特性、变比测试仪 | 台班 | 0.1679 | 125.057 | 0 | 0 | 计价 | 按实计算
JYD1-3 | 机械 | 乙供 | J14-01-019 | 变比测试仪 | 台班 | 0.1679 | 144.354 | 0 | 0 | 计价 | 按实计算
JYD1-3 | 机械 | 乙供 | J14-03-B01 | 交流耐压试验装置 设备耐压用 35kV | 台班 | 0.112 | 352.86 | 0 | 0 | 计价 | 按实计算
JYD1-3 | 材料 | 乙供 | C99010102 | 其他材料费 | 元 | 0.8938 | 1 | 0 | 0 | 计价 | 按实计算
JYD1-4 | 人工 | 乙供 | 9101106 | 普通工 | 工日 | 1.4035 | 75 | 0 | 0 | 计价 | 按实计算
JYD1-4 | 人工 | 乙供 | 9101109 | 安装技术工 | 工日 | 5.7072 | 114 | 0 | 0 | 计价 | 按实计算
JYD1-4 | 材料 | 乙供 | C07010401 | 钢垫板 综合 | kg | 2.2839 | 4.803 | 0 | 0 | 计价 | 按实计算
JYD1-4 | 材料 | 乙供 | C12010100 | 电焊条 J422 综合 | kg | 0.3105 | 5.355 | 0 | 0 | 计价 | 按实计算
JYD1-4 | 材料 | 乙供 | C13010201 | 镀锌六角螺栓 综合 | kg | 0.552 | 7.23 | 0 | 0 | 计价 | 按实计算
JYD1-4 | 材料 | 乙供 | C14010100 | 镀锌铁丝 | kg | 0.8761 | 4.674 | 0 | 0 | 计价 | 按实计算
JYD1-4 | 材料 | 乙供 | C16011306 | 铜芯聚氯乙烯绝缘电线 500VBV-8mm² | m | 0.7709 | 5.396 | 0 | 0 | 计价 | 按实计算
JYD1-4 | 材料 | 乙供 | C16100501 | 绝缘青壳纸 0.8mm以下 | kg | 0.0761 | 10.963 | 0 | 0 | 计价 | 按实计算
JYD1-4 | 材料 | 乙供 | C18040801 | 聚氯乙烯塑料薄膜 0.5mm | kg | 0.08 | 9.171 | 0 | 0 | 计价 | 按实计算
JYD1-4 | 材料 | 乙供 | C18060104 | 塑料带防辐照聚乙烯 20mm×40m | 卷 | 0.2094 | 3.159 | 0 | 0 | 计价 | 按实计算
JYD1-4 | 材料 | 乙供 | C19020801 | 电力复合脂 | kg | 0.019 | 11.25 | 0 | 0 | 计价 | 按实计算
JYD1-4 | 材料 | 乙供 | C19030201 | 乙醇 | kg | 0.4206 | 3.674 | 0 | 0 | 计价 | 按实计算
JYD1-4 | 材料 | 乙供 | C19030301 | 丙酮 95% | kg | 0.1047 | 5.05 | 0 | 0 | 计价 | 按实计算
JYD1-4 | 材料 | 乙供 | C19031101 | 清洗剂 | kg | 0.4206 | 2.623 | 0 | 0 | 计价 | 按实计算
JYD1-4 | 材料 | 乙供 | C19110101 | 氧气 | m³ | 0.3045 | 4.77 | 0 | 0 | 计价 | 按实计算
JYD1-4 | 材料 | 乙供 | C19110201 | 乙炔气 | m³ | 0.1065 | 11.05 | 0 | 0 | 计价 | 按实计算
JYD1-4 | 材料 | 乙供 | C20010201 | 醇酸防锈漆 | kg | 0.5607 | 14.257 | 0 | 0 | 计价 | 按实计算
JYD1-4 | 材料 | 乙供 | C20020201 | 醇酸磁漆 | kg | 0.1052 | 15.073 | 0 | 0 | 计价 | 按实计算
JYD1-4 | 材料 | 乙供 | C20030101 | 普通调和漆 | kg | 0.2908 | 11.35 | 0 | 0 | 计价 | 按实计算
JYD1-4 | 材料 | 乙供 | C22010101 | 钢管脚手架 包括扣件 | kg | 7.4993 | 4.706 | 0 | 0 | 计价 | 按实计算
JYD1-4 | 材料 | 乙供 | C22010141 | 木脚手板 50×250×4000 | 块 | 0.075 | 77.038 | 0 | 0 | 计价 | 按实计算
JYD1-4 | 材料 | 乙供 | C22040101 | 砂布 | 张 | 0.1903 | 0.74 | 0 | 0 | 计价 | 按实计算
JYD1-4 | 材料 | 乙供 | C22040401 | 白布 | m² | 2.103 | 4 | 0 | 0 | 计价 | 按实计算
JYD1-4 | 机械 | 乙供 | J03-01-034 | 汽车式起重机 起重量 8t | 台班 | 0.2555 | 662.671 | 0 | 0 | 计价 | 按实计算
JYD1-4 | 机械 | 乙供 | J04-01-002 | 载重汽车 5t | 台班 | 0.1194 | 375.731 | 0 | 0 | 计价 | 按实计算
JYD1-4 | 机械 | 乙供 | J04-01-004 | 载重汽车 8t | 台班 | 0.0397 | 440.15 | 0 | 0 | 计价 | 按实计算
JYD1-4 | 机械 | 乙供 | J10-01-001 | 交流弧焊机 容量 21kVA | 台班 | 0.1517 | 64.589 | 0 | 0 | 计价 | 按实计算
JYD1-4 | 机械 | 乙供 | J13-01-041 | 滤油机 120L/h以内 | 台班 | 0.342 | 157.787 | 0 | 0 | 计价 | 按实计算
JYD1-4 | 机械 | 乙供 | J13-01-090 | 电力工程车 | 台班 | 0.071 | 358.684 | 0 | 0 | 计价 | 按实计算
JYD1-4 | 机械 | 乙供 | J14-01-003 | 直流电阻测试仪 量程 0.1μΩ~199.99kΩ | 台班 | 0.1775 | 33.074 | 0 | 0 | 计价 | 按实计算
JYD1-4 | 机械 | 乙供 | J14-01-014 | 介质损耗测试仪 | 台班 | 0.1775 | 125.044 | 0 | 0 | 计价 | 按实计算
JYD1-4 | 机械 | 乙供 | J14-01-015 | TA伏安特性、变比测试仪 | 台班 | 0.1775 | 125.057 | 0 | 0 | 计价 | 按实计算
JYD1-4 | 机械 | 乙供 | J14-01-019 | 变比测试仪 | 台班 | 0.1775 | 144.354 | 0 | 0 | 计价 | 按实计算
JYD1-4 | 机械 | 乙供 | J14-03-B01 | 交流耐压试验装置 设备耐压用 35kV | 台班 | 0.1069 | 352.86 | 0 | 0 | 计价 | 按实计算
JYD1-4 | 材料 | 乙供 | C99010102 | 其他材料费 | 元 | 1.9126 | 1 | 0 | 0 | 计价 | 按实计算
JYD1-5 | 人工 | 乙供 | 9101106 | 普通工 | 工日 | 2.8308 | 75 | 0 | 0 | 计价 | 按实计算
JYD1-5 | 人工 | 乙供 | 9101109 | 安装技术工 | 工日 | 9.977 | 114 | 0 | 0 | 计价 | 按实计算
JYD1-5 | 材料 | 乙供 | C07010401 | 钢垫板 综合 | kg | 3.4173 | 4.803 | 0 | 0 | 计价 | 按实计算
JYD1-5 | 材料 | 乙供 | C12010100 | 电焊条 J422 综合 | kg | 0.3482 | 5.355 | 0 | 0 | 计价 | 按实计算
JYD1-5 | 材料 | 乙供 | C13010201 | 镀锌六角螺栓 综合 | kg | 0.6193 | 7.23 | 0 | 0 | 计价 | 按实计算
JYD1-5 | 材料 | 乙供 | C14010100 | 镀锌铁丝 | kg | 1.068 | 4.674 | 0 | 0 | 计价 | 按实计算
JYD1-5 | 材料 | 乙供 | C16011306 | 铜芯聚氯乙烯绝缘电线 500VBV-8mm² | m | 0.9397 | 5.396 | 0 | 0 | 计价 | 按实计算
JYD1-5 | 材料 | 乙供 | C16100501 | 绝缘青壳纸 0.8mm以下 | kg | 0.1282 | 10.963 | 0 | 0 | 计价 | 按实计算
JYD1-5 | 材料 | 乙供 | C18040801 | 聚氯乙烯塑料薄膜 0.5mm | kg | 0.1795 | 9.171 | 0 | 0 | 计价 | 按实计算
JYD1-5 | 材料 | 乙供 | C18060104 | 塑料带防辐照聚乙烯 20mm×40m | 卷 | 0.235 | 3.159 | 0 | 0 | 计价 | 按实计算
JYD1-5 | 材料 | 乙供 | C19020801 | 电力复合脂 | kg | 0.0214 | 11.25 | 0 | 0 | 计价 | 按实计算
JYD1-5 | 材料 | 乙供 | C19030201 | 乙醇 | kg | 0.6407 | 3.674 | 0 | 0 | 计价 | 按实计算
JYD1-5 | 材料 | 乙供 | C19030301 | 丙酮 95% | kg | 0.1175 | 5.05 | 0 | 0 | 计价 | 按实计算
JYD1-5 | 材料 | 乙供 | C19031101 | 清洗剂 | kg | 0.6407 | 2.623 | 0 | 0 | 计价 | 按实计算
JYD1-5 | 材料 | 乙供 | C19110101 | 氧气 | m³ | 0.5126 | 4.77 | 0 | 0 | 计价 | 按实计算
JYD1-5 | 材料 | 乙供 | C19110201 | 乙炔气 | m³ | 0.1795 | 11.05 | 0 | 0 | 计价 | 按实计算
JYD1-5 | 材料 | 乙供 | C20010201 | 醇酸防锈漆 | kg | 0.9397 | 14.257 | 0 | 0 | 计价 | 按实计算
JYD1-5 | 材料 | 乙供 | C20020201 | 醇酸磁漆 | kg | 0.1282 | 15.073 | 0 | 0 | 计价 | 按实计算
JYD1-5 | 材料 | 乙供 | C20030101 | 普通调和漆 | kg | 0.4271 | 11.35 | 0 | 0 | 计价 | 按实计算
JYD1-5 | 材料 | 乙供 | C22010101 | 钢管脚手架 包括扣件 | kg | 9.1414 | 4.706 | 0 | 0 | 计价 | 按实计算
JYD1-5 | 材料 | 乙供 | C22010141 | 木脚手板 50×250×4000 | 块 | 0.0914 | 77.038 | 0 | 0 | 计价 | 按实计算
JYD1-5 | 材料 | 乙供 | C22040101 | 砂布 | 张 | 0.3204 | 0.74 | 0 | 0 | 计价 | 按实计算
JYD1-5 | 材料 | 乙供 | C22040401 | 白布 | m² | 2.8884 | 4 | 0 | 0 | 计价 | 按实计算
JYD1-5 | 机械 | 乙供 | J03-01-034 | 汽车式起重机 起重量 8t | 台班 | 0.2634 | 662.671 | 0 | 0 | 计价 | 按实计算
JYD1-5 | 机械 | 乙供 | J04-01-002 | 载重汽车 5t | 台班 | 0.242 | 375.731 | 0 | 0 | 计价 | 按实计算
JYD1-5 | 机械 | 乙供 | J04-01-004 | 载重汽车 8t | 台班 | 0.0687 | 440.15 | 0 | 0 | 计价 | 按实计算
JYD1-5 | 机械 | 乙供 | J10-01-001 | 交流弧焊机 容量 21kVA | 台班 | 0.1512 | 64.589 | 0 | 0 | 计价 | 按实计算
JYD1-5 | 机械 | 乙供 | J13-01-041 | 滤油机 120L/h以内 | 台班 | 0.5249 | 157.787 | 0 | 0 | 计价 | 按实计算
JYD1-5 | 机械 | 乙供 | J13-01-090 | 电力工程车 | 台班 | 0.1431 | 358.684 | 0 | 0 | 计价 | 按实计算
JYD1-5 | 机械 | 乙供 | J14-01-003 | 直流电阻测试仪 量程 0.1μΩ~199.99kΩ | 台班 | 0.2863 | 33.074 | 0 | 0 | 计价 | 按实计算
JYD1-5 | 机械 | 乙供 | J14-01-014 | 介质损耗测试仪 | 台班 | 0.2863 | 125.044 | 0 | 0 | 计价 | 按实计算
JYD1-5 | 机械 | 乙供 | J14-01-015 | TA伏安特性、变比测试仪 | 台班 | 0.2863 | 125.057 | 0 | 0 | 计价 | 按实计算
JYD1-5 | 机械 | 乙供 | J14-01-019 | 变比测试仪 | 台班 | 0.2863 | 144.354 | 0 | 0 | 计价 | 按实计算
JYD1-5 | 机械 | 乙供 | J14-03-B01 | 交流耐压试验装置 设备耐压用 35kV | 台班 | 0.1021 | 352.86 | 0 | 0 | 计价 | 按实计算
JYD1-5 | 材料 | 乙供 | C99010102 | 其他材料费 | 元 | 2.5588 | 1 | 0 | 0 | 计价 | 按实计算
JYD1-6 | 人工 | 乙供 | 9101106 | 普通工 | 工日 | 3.4343 | 75 | 0 | 0 | 计价 | 按实计算
JYD1-6 | 人工 | 乙供 | 9101109 | 安装技术工 | 工日 | 12.8788 | 114 | 0 | 0 | 计价 | 按实计算
JYD1-6 | 材料 | 乙供 | C07010401 | 钢垫板 综合 | kg | 6.4068 | 4.803 | 0 | 0 | 计价 | 按实计算
JYD1-6 | 材料 | 乙供 | C12010100 | 电焊条 J422 综合 | kg | 0.3918 | 5.355 | 0 | 0 | 计价 | 按实计算
JYD1-6 | 材料 | 乙供 | C13010201 | 镀锌六角螺栓 综合 | kg | 1.1613 | 7.23 | 0 | 0 | 计价 | 按实计算
JYD1-6 | 材料 | 乙供 | C14010100 | 镀锌铁丝 | kg | 3.2034 | 4.674 | 0 | 0 | 计价 | 按实计算
JYD1-6 | 材料 | 乙供 | C16011306 | 铜芯聚氯乙烯绝缘电线 500VBV-8mm² | m | 3.5237 | 5.396 | 0 | 0 | 计价 | 按实计算
JYD1-6 | 材料 | 乙供 | C16100501 | 绝缘青壳纸 0.8mm以下 | kg | 0.3204 | 10.963 | 0 | 0 | 计价 | 按实计算
JYD1-6 | 材料 | 乙供 | C18040801 | 聚氯乙烯塑料薄膜 0.5mm | kg | 0.3364 | 9.171 | 0 | 0 | 计价 | 按实计算
JYD1-6 | 材料 | 乙供 | C18060104 | 塑料带防辐照聚乙烯 20mm×40m | 卷 | 0.8809 | 3.159 | 0 | 0 | 计价 | 按实计算
JYD1-6 | 材料 | 乙供 | C19020801 | 电力复合脂 | kg | 0.04 | 11.25 | 0 | 0 | 计价 | 按实计算
JYD1-6 | 材料 | 乙供 | C19030201 | 乙醇 | kg | 2.4026 | 3.674 | 0 | 0 | 计价 | 按实计算
JYD1-6 | 材料 | 乙供 | C19030301 | 丙酮 95% | kg | 0.4405 | 5.05 | 0 | 0 | 计价 | 按实计算
JYD1-6 | 材料 | 乙供 | C19031101 | 清洗剂 | kg | 1.2013 | 2.623 | 0 | 0 | 计价 | 按实计算
JYD1-6 | 材料 | 乙供 | C19110101 | 氧气 | m³ | 1.2013 | 4.77 | 0 | 0 | 计价 | 按实计算
JYD1-6 | 材料 | 乙供 | C19110201 | 乙炔气 | m³ | 0.4245 | 11.05 | 0 | 0 | 计价 | 按实计算
JYD1-6 | 材料 | 乙供 | C20010201 | 醇酸防锈漆 | kg | 3.8441 | 14.257 | 0 | 0 | 计价 | 按实计算
JYD1-6 | 材料 | 乙供 | C20020201 | 醇酸磁漆 | kg | 0.3204 | 15.073 | 0 | 0 | 计价 | 按实计算
JYD1-6 | 材料 | 乙供 | C20030101 | 普通调和漆 | kg | 1.6017 | 11.35 | 0 | 0 | 计价 | 按实计算
JYD1-6 | 材料 | 乙供 | C22010101 | 钢管脚手架 包括扣件 | kg | 23.9855 | 4.706 | 0 | 0 | 计价 | 按实计算
JYD1-6 | 材料 | 乙供 | C22010141 | 木脚手板 50×250×4000 | 块 | 0.2398 | 77.038 | 0 | 0 | 计价 | 按实计算
JYD1-6 | 材料 | 乙供 | C22040101 | 砂布 | 张 | 0.6006 | 0.74 | 0 | 0 | 计价 | 按实计算
JYD1-6 | 材料 | 乙供 | C22040401 | 白布 | m² | 7.4334 | 4 | 0 | 0 | 计价 | 按实计算
JYD1-6 | 机械 | 乙供 | J03-01-034 | 汽车式起重机 起重量 8t | 台班 | 0.4334 | 662.671 | 0 | 0 | 计价 | 按实计算
JYD1-6 | 机械 | 乙供 | J04-01-002 | 载重汽车 5t | 台班 | 0.2938 | 375.731 | 0 | 0 | 计价 | 按实计算
JYD1-6 | 机械 | 乙供 | J04-01-004 | 载重汽车 8t | 台班 | 0.0944 | 440.15 | 0 | 0 | 计价 | 按实计算
JYD1-6 | 机械 | 乙供 | J05-01-009 | 电动单筒慢速卷扬机 30kN | 台班 | 0.3016 | 183.043 | 0 | 0 | 计价 | 按实计算
JYD1-6 | 机械 | 乙供 | J10-01-001 | 交流弧焊机 容量 21kVA | 台班 | 0.1791 | 64.589 | 0 | 0 | 计价 | 按实计算
JYD1-6 | 机械 | 乙供 | J13-01-041 | 滤油机 120L/h以内 | 台班 | 0.751 | 157.787 | 0 | 0 | 计价 | 按实计算
JYD1-6 | 机械 | 乙供 | J13-01-090 | 电力工程车 | 台班 | 0.226 | 358.684 | 0 | 0 | 计价 | 按实计算
JYD1-6 | 机械 | 乙供 | J14-01-003 | 直流电阻测试仪 量程 0.1μΩ~199.99kΩ | 台班 | 0.3956 | 33.074 | 0 | 0 | 计价 | 按实计算
JYD1-6 | 机械 | 乙供 | J14-01-014 | 介质损耗测试仪 | 台班 | 0.3956 | 125.044 | 0 | 0 | 计价 | 按实计算
JYD1-6 | 机械 | 乙供 | J14-01-015 | TA伏安特性、变比测试仪 | 台班 | 0.3956 | 125.057 | 0 | 0 | 计价 | 按实计算
JYD1-6 | 机械 | 乙供 | J14-01-019 | 变比测试仪 | 台班 | 0.3956 | 144.354 | 0 | 0 | 计价 | 按实计算
JYD1-6 | 机械 | 乙供 | J15-01-013 | 液压千斤顶 起重量 100t | 台班 | 1.2058 | 12.06 | 0 | 0 | 计价 | 按实计算
JYD1-6 | 机械 | 乙供 | J14-03-B01 | 交流耐压试验装置 设备耐压用 35kV | 台班 | 0.1224 | 352.86 | 0 | 0 | 计价 | 按实计算
JYD1-6 | 材料 | 乙供 | C99010102 | 其他材料费 | 元 | 6.981 | 1 | 0 | 0 | 计价 | 按实计算
JYD1-7 | 人工 | 乙供 | 9101106 | 普通工 | 工日 | 0.6417 | 75 | 0 | 0 | 计价 | 按实计算
JYD1-7 | 人工 | 乙供 | 9101109 | 安装技术工 | 工日 | 2.141 | 114 | 0 | 0 | 计价 | 按实计算
JYD1-7 | 材料 | 乙供 | C07010401 | 钢垫板 综合 | kg | 2.0663 | 4.803 | 0 | 0 | 计价 | 按实计算
JYD1-7 | 材料 | 乙供 | C12010100 | 电焊条 J422 综合 | kg | 0.2949 | 5.355 | 0 | 0 | 计价 | 按实计算
JYD1-7 | 材料 | 乙供 | C13010201 | 镀锌六角螺栓 综合 | kg | 0.7491 | 7.23 | 0 | 0 | 计价 | 按实计算
JYD1-7 | 材料 | 乙供 | C14010100 | 镀锌铁丝 | kg | 0.5166 | 4.674 | 0 | 0 | 计价 | 按实计算
JYD1-7 | 材料 | 乙供 | C16011306 | 铜芯聚氯乙烯绝缘电线 500VBV-8mm² | m | 0.5683 | 5.396 | 0 | 0 | 计价 | 按实计算
JYD1-7 | 材料 | 乙供 | C18040801 | 聚氯乙烯塑料薄膜 0.5mm | kg | 0.0723 | 9.171 | 0 | 0 | 计价 | 按实计算
JYD1-7 | 材料 | 乙供 | C18060104 | 塑料带防辐照聚乙烯 20mm×40m | 卷 | 0.2841 | 3.159 | 0 | 0 | 计价 | 按实计算
JYD1-7 | 材料 | 乙供 | C19020801 | 电力复合脂 | kg | 0.0171 | 11.25 | 0 | 0 | 计价 | 按实计算
JYD1-7 | 材料 | 乙供 | C19030201 | 乙醇 | kg | 0.1713 | 3.674 | 0 | 0 | 计价 | 按实计算
JYD1-7 | 材料 | 乙供 | C19030301 | 丙酮 95% | kg | 0.1421 | 5.05 | 0 | 0 | 计价 | 按实计算
JYD1-7 | 材料 | 乙供 | C19031101 | 清洗剂 | kg | 0.1713 | 2.623 | 0 | 0 | 计价 | 按实计算
JYD1-7 | 材料 | 乙供 | C20010201 | 醇酸防锈漆 | kg | 0.1713 | 14.257 | 0 | 0 | 计价 | 按实计算
JYD1-7 | 材料 | 乙供 | C20030101 | 普通调和漆 | kg | 0.4287 | 11.35 | 0 | 0 | 计价 | 按实计算
JYD1-7 | 材料 | 乙供 | C22030901 | 砂轮切割片 φ400 | 片 | 0.0517 | 8.805 | 0 | 0 | 计价 | 按实计算
JYD1-7 | 材料 | 乙供 | C22040401 | 白布 | m² | 0.9843 | 4 | 0 | 0 | 计价 | 按实计算
JYD1-7 | 机械 | 乙供 | J03-01-033 | 汽车式起重机 起重量 5t | 台班 | 0.0577 | 564.811 | 0 | 0 | 计价 | 按实计算
JYD1-7 | 机械 | 乙供 | J04-01-002 | 载重汽车 5t | 台班 | 0.0263 | 375.731 | 0 | 0 | 计价 | 按实计算
JYD1-7 | 机械 | 乙供 | J10-01-001 | 交流弧焊机 容量 21kVA | 台班 | 0.1685 | 64.589 | 0 | 0 | 计价 | 按实计算
JYD1-7 | 机械 | 乙供 | J14-01-003 | 直流电阻测试仪 量程 0.1μΩ~199.99kΩ | 台班 | 0.1119 | 33.074 | 0 | 0 | 计价 | 按实计算
JYD1-7 | 机械 | 乙供 | J14-01-015 | TA伏安特性、变比测试仪 | 台班 | 0.1119 | 125.057 | 0 | 0 | 计价 | 按实计算
JYD1-7 | 机械 | 乙供 | J14-01-019 | 变比测试仪 | 台班 | 0.1119 | 144.354 | 0 | 0 | 计价 | 按实计算
JYD1-7 | 机械 | 乙供 | J14-03-B01 | 交流耐压试验装置 设备耐压用 35kV | 台班 | 0.098 | 352.86 | 0 | 0 | 计价 | 按实计算
JYD1-7 | 材料 | 乙供 | C99010102 | 其他材料费 | 元 | 0.753 | 1 | 0 | 0 | 计价 | 按实计算
JYD1-8 | 人工 | 乙供 | 9101106 | 普通工 | 工日 | 0.9837 | 75 | 0 | 0 | 计价 | 按实计算
JYD1-8 | 人工 | 乙供 | 9101109 | 安装技术工 | 工日 | 2.9831 | 114 | 0 | 0 | 计价 | 按实计算
JYD1-8 | 材料 | 乙供 | C07010401 | 钢垫板 综合 | kg | 2.1068 | 4.803 | 0 | 0 | 计价 | 按实计算
JYD1-8 | 材料 | 乙供 | C12010100 | 电焊条 J422 综合 | kg | 0.2865 | 5.355 | 0 | 0 | 计价 | 按实计算
JYD1-8 | 材料 | 乙供 | C13010201 | 镀锌六角螺栓 综合 | kg | 0.7031 | 7.23 | 0 | 0 | 计价 | 按实计算
JYD1-8 | 材料 | 乙供 | C14010100 | 镀锌铁丝 | kg | 0.5267 | 4.674 | 0 | 0 | 计价 | 按实计算
JYD1-8 | 材料 | 乙供 | C16011306 | 铜芯聚氯乙烯绝缘电线 500VBV-8mm² | m | 0.5242 | 5.396 | 0 | 0 | 计价 | 按实计算
JYD1-8 | 材料 | 乙供 | C18040801 | 聚氯乙烯塑料薄膜 0.5mm | kg | 0.7376 | 9.171 | 0 | 0 | 计价 | 按实计算
JYD1-8 | 材料 | 乙供 | C18060104 | 塑料带防辐照聚乙烯 20mm×40m | 卷 | 0.2667 | 3.159 | 0 | 0 | 计价 | 按实计算
JYD1-8 | 材料 | 乙供 | C19020801 | 电力复合脂 | kg | 0.0238 | 11.25 | 0 | 0 | 计价 | 按实计算
JYD1-8 | 材料 | 乙供 | C19030201 | 乙醇 | kg | 0.2383 | 3.674 | 0 | 0 | 计价 | 按实计算
JYD1-8 | 材料 | 乙供 | C19030301 | 丙酮 95% | kg | 0.1335 | 5.05 | 0 | 0 | 计价 | 按实计算
JYD1-8 | 材料 | 乙供 | C19031101 | 清洗剂 | kg | 0.2383 | 2.623 | 0 | 0 | 计价 | 按实计算
JYD1-8 | 材料 | 乙供 | C20010201 | 醇酸防锈漆 | kg | 0.2383 | 14.257 | 0 | 0 | 计价 | 按实计算
JYD1-8 | 材料 | 乙供 | C20030101 | 普通调和漆 | kg | 0.4233 | 11.35 | 0 | 0 | 计价 | 按实计算
JYD1-8 | 材料 | 乙供 | C22030901 | 砂轮切割片 φ400 | 片 | 0.0477 | 8.805 | 0 | 0 | 计价 | 按实计算
JYD1-8 | 材料 | 乙供 | C22040401 | 白布 | m² | 0.9144 | 4 | 0 | 0 | 计价 | 按实计算
JYD1-8 | 机械 | 乙供 | J03-01-033 | 汽车式起重机 起重量 5t | 台班 | 0.0692 | 564.811 | 0 | 0 | 计价 | 按实计算
JYD1-8 | 机械 | 乙供 | J04-01-002 | 载重汽车 5t | 台班 | 0.0261 | 375.731 | 0 | 0 | 计价 | 按实计算
JYD1-8 | 机械 | 乙供 | J10-01-001 | 交流弧焊机 容量 21kVA | 台班 | 0.1637 | 64.589 | 0 | 0 | 计价 | 按实计算
JYD1-8 | 机械 | 乙供 | J13-01-090 | 电力工程车 | 台班 | 0.0466 | 358.684 | 0 | 0 | 计价 | 按实计算
JYD1-8 | 机械 | 乙供 | J14-01-003 | 直流电阻测试仪 量程 0.1μΩ~199.99kΩ | 台班 | 0.1403 | 33.074 | 0 | 0 | 计价 | 按实计算
JYD1-8 | 机械 | 乙供 | J14-01-014 | 介质损耗测试仪 | 台班 | 0.1403 | 125.044 | 0 | 0 | 计价 | 按实计算
JYD1-8 | 机械 | 乙供 | J14-01-015 | TA伏安特性、变比测试仪 | 台班 | 0.1403 | 125.057 | 0 | 0 | 计价 | 按实计算
JYD1-8 | 机械 | 乙供 | J14-01-019 | 变比测试仪 | 台班 | 0.1403 | 144.354 | 0 | 0 | 计价 | 按实计算
JYD1-8 | 机械 | 乙供 | J14-03-B01 | 交流耐压试验装置 设备耐压用 35kV | 台班 | 0.0995 | 352.86 | 0 | 0 | 计价 | 按实计算
JYD1-8 | 材料 | 乙供 | C99010102 | 其他材料费 | 元 | 0.8871 | 1 | 0 | 0 | 计价 | 按实计算
JYD1-9 | 人工 | 乙供 | 9101106 | 普通工 | 工日 | 1.2545 | 75 | 0 | 0 | 计价 | 按实计算
JYD1-9 | 人工 | 乙供 | 9101109 | 安装技术工 | 工日 | 4.6667 | 114 | 0 | 0 | 计价 | 按实计算
JYD1-9 | 材料 | 乙供 | C07010401 | 钢垫板 综合 | kg | 3.3485 | 4.803 | 0 | 0 | 计价 | 按实计算
JYD1-9 | 材料 | 乙供 | C12010100 | 电焊条 J422 综合 | kg | 0.3168 | 5.355 | 0 | 0 | 计价 | 按实计算
JYD1-9 | 材料 | 乙供 | C13010201 | 镀锌六角螺栓 综合 | kg | 0.8113 | 7.23 | 0 | 0 | 计价 | 按实计算
JYD1-9 | 材料 | 乙供 | C14010100 | 镀锌铁丝 | kg | 1.1191 | 4.674 | 0 | 0 | 计价 | 按实计算
JYD1-9 | 材料 | 乙供 | C16011306 | 铜芯聚氯乙烯绝缘电线 500VBV-8mm² | m | 0.6154 | 5.396 | 0 | 0 | 计价 | 按实计算
JYD1-9 | 材料 | 乙供 | C18040801 | 聚氯乙烯塑料薄膜 0.5mm | kg | 0.0927 | 9.171 | 0 | 0 | 计价 | 按实计算
JYD1-9 | 材料 | 乙供 | C18060104 | 塑料带防辐照聚乙烯 20mm×40m | 卷 | 0.3078 | 3.159 | 0 | 0 | 计价 | 按实计算
JYD1-9 | 材料 | 乙供 | C19020801 | 电力复合脂 | kg | 0.0258 | 11.25 | 0 | 0 | 计价 | 按实计算
JYD1-9 | 材料 | 乙供 | C19030201 | 乙醇 | kg | 0.5596 | 3.674 | 0 | 0 | 计价 | 按实计算
JYD1-9 | 材料 | 乙供 | C19030301 | 丙酮 95% | kg | 0.1539 | 5.05 | 0 | 0 | 计价 | 按实计算
JYD1-9 | 材料 | 乙供 | C19031101 | 清洗剂 | kg | 0.5596 | 2.623 | 0 | 0 | 计价 | 按实计算
JYD1-9 | 材料 | 乙供 | C20010201 | 醇酸防锈漆 | kg | 0.5151 | 14.257 | 0 | 0 | 计价 | 按实计算
JYD1-9 | 材料 | 乙供 | C20030101 | 普通调和漆 | kg | 0.5596 | 11.35 | 0 | 0 | 计价 | 按实计算
JYD1-9 | 材料 | 乙供 | C22030901 | 砂轮切割片 φ400 | 片 | 0.056 | 8.805 | 0 | 0 | 计价 | 按实计算
JYD1-9 | 材料 | 乙供 | C22040401 | 白布 | m² | 1.0663 | 4 | 0 | 0 | 计价 | 按实计算
JYD1-9 | 机械 | 乙供 | J03-01-034 | 汽车式起重机 起重量 8t | 台班 | 0.238 | 662.671 | 0 | 0 | 计价 | 按实计算
JYD1-9 | 机械 | 乙供 | J04-01-004 | 载重汽车 8t | 台班 | 0.0598 | 440.15 | 0 | 0 | 计价 | 按实计算
JYD1-9 | 机械 | 乙供 | J10-01-001 | 交流弧焊机 容量 21kVA | 台班 | 0.181 | 64.589 | 0 | 0 | 计价 | 按实计算
JYD1-9 | 机械 | 乙供 | J13-01-090 | 电力工程车 | 台班 | 0.0549 | 358.684 | 0 | 0 | 计价 | 按实计算
JYD1-9 | 机械 | 乙供 | J14-01-003 | 直流电阻测试仪 量程 0.1μΩ~199.99kΩ | 台班 | 0.1645 | 33.074 | 0 | 0 | 计价 | 按实计算
JYD1-9 | 机械 | 乙供 | J14-01-014 | 介质损耗测试仪 | 台班 | 0.1645 | 125.044 | 0 | 0 | 计价 | 按实计算
JYD1-9 | 机械 | 乙供 | J14-01-015 | TA伏安特性、变比测试仪 | 台班 | 0.1645 | 125.057 | 0 | 0 | 计价 | 按实计算
JYD1-9 | 机械 | 乙供 | J14-01-019 | 变比测试仪 | 台班 | 0.1645 | 144.354 | 0 | 0 | 计价 | 按实计算
JYD1-9 | 机械 | 乙供 | J14-03-B01 | 交流耐压试验装置 设备耐压用 35kV | 台班 | 0.1098 | 352.86 | 0 | 0 | 计价 | 按实计算
JYD1-9 | 材料 | 乙供 | C99010102 | 其他材料费 | 元 | 1.1413 | 1 | 0 | 0 | 计价 | 按实计算
JYD1-10 | 人工 | 乙供 | 9101106 | 普通工 | 工日 | 1.3637 | 75 | 0 | 0 | 计价 | 按实计算
JYD1-10 | 人工 | 乙供 | 9101109 | 安装技术工 | 工日 | 5.8626 | 114 | 0 | 0 | 计价 | 按实计算
JYD1-10 | 材料 | 乙供 | C07010401 | 钢垫板 综合 | kg | 3.324 | 4.803 | 0 | 0 | 计价 | 按实计算
JYD1-10 | 材料 | 乙供 | C12010100 | 电焊条 J422 综合 | kg | 0.3796 | 5.355 | 0 | 0 | 计价 | 按实计算
JYD1-10 | 材料 | 乙供 | C13010201 | 镀锌六角螺栓 综合 | kg | 0.8033 | 7.23 | 0 | 0 | 计价 | 按实计算
JYD1-10 | 材料 | 乙供 | C14010100 | 镀锌铁丝 | kg | 1.3516 | 4.674 | 0 | 0 | 计价 | 按实计算
JYD1-10 | 材料 | 乙供 | C16011306 | 铜芯聚氯乙烯绝缘电线 500VBV-8mm² | m | 1.3542 | 5.396 | 0 | 0 | 计价 | 按实计算
JYD1-10 | 材料 | 乙供 | C18040801 | 聚氯乙烯塑料薄膜 0.5mm | kg | 0.0998 | 9.171 | 0 | 0 | 计价 | 按实计算
JYD1-10 | 材料 | 乙供 | C18060104 | 塑料带防辐照聚乙烯 20mm×40m | 卷 | 0.3048 | 3.159 | 0 | 0 | 计价 | 按实计算
JYD1-10 | 材料 | 乙供 | C19020801 | 电力复合脂 | kg | 0.0254 | 11.25 | 0 | 0 | 计价 | 按实计算
JYD1-10 | 材料 | 乙供 | C19030201 | 乙醇 | kg | 0.7651 | 3.674 | 0 | 0 | 计价 | 按实计算
JYD1-10 | 材料 | 乙供 | C19030301 | 丙酮 95% | kg | 0.1523 | 5.05 | 0 | 0 | 计价 | 按实计算
JYD1-10 | 材料 | 乙供 | C19031101 | 清洗剂 | kg | 0.7651 | 2.623 | 0 | 0 | 计价 | 按实计算
JYD1-10 | 材料 | 乙供 | C20010201 | 醇酸防锈漆 | kg | 0.5099 | 14.257 | 0 | 0 | 计价 | 按实计算
JYD1-10 | 材料 | 乙供 | C20030101 | 普通调和漆 | kg | 0.554 | 11.35 | 0 | 0 | 计价 | 按实计算
JYD1-10 | 材料 | 乙供 | C22010101 | 钢管脚手架 包括扣件 | kg | 10.9148 | 4.706 | 0 | 0 | 计价 | 按实计算
JYD1-10 | 材料 | 乙供 | C22010141 | 木脚手板 50×250×4000 | 块 | 0.1092 | 77.038 | 0 | 0 | 计价 | 按实计算
JYD1-10 | 材料 | 乙供 | C22030901 | 砂轮切割片 φ400 | 片 | 0.0553 | 8.805 | 0 | 0 | 计价 | 按实计算
JYD1-10 | 材料 | 乙供 | C22040401 | 白布 | m² | 1.0557 | 4 | 0 | 0 | 计价 | 按实计算
JYD1-10 | 机械 | 乙供 | J03-01-034 | 汽车式起重机 起重量 8t | 台班 | 0.2394 | 662.671 | 0 | 0 | 计价 | 按实计算
JYD1-10 | 机械 | 乙供 | J04-01-004 | 载重汽车 8t | 台班 | 0.0721 | 440.15 | 0 | 0 | 计价 | 按实计算
JYD1-10 | 机械 | 乙供 | J10-01-001 | 交流弧焊机 容量 21kVA | 台班 | 0.2169 | 64.589 | 0 | 0 | 计价 | 按实计算
JYD1-10 | 机械 | 乙供 | J13-01-090 | 电力工程车 | 台班 | 0.1 | 358.684 | 0 | 0 | 计价 | 按实计算
JYD1-10 | 机械 | 乙供 | J14-01-003 | 直流电阻测试仪 量程 0.1μΩ~199.99kΩ | 台班 | 0.2499 | 33.074 | 0 | 0 | 计价 | 按实计算
JYD1-10 | 机械 | 乙供 | J14-01-014 | 介质损耗测试仪 | 台班 | 0.2499 | 125.044 | 0 | 0 | 计价 | 按实计算
JYD1-10 | 机械 | 乙供 | J14-01-015 | TA伏安特性、变比测试仪 | 台班 | 0.2499 | 125.057 | 0 | 0 | 计价 | 按实计算
JYD1-10 | 机械 | 乙供 | J14-01-019 | 变比测试仪 | 台班 | 0.2499 | 144.354 | 0 | 0 | 计价 | 按实计算
JYD1-10 | 机械 | 乙供 | J14-03-B01 | 交流耐压试验装置 设备耐压用 35kV | 台班 | 0.1214 | 352.86 | 0 | 0 | 计价 | 按实计算
JYD1-10 | 材料 | 乙供 | C99010102 | 其他材料费 | 元 | 2.4645 | 1 | 0 | 0 | 计价 | 按实计算
JYD1-11 | 人工 | 乙供 | 9101106 | 普通工 | 工日 | 2.5496 | 75 | 0 | 0 | 计价 | 按实计算
JYD1-11 | 人工 | 乙供 | 9101109 | 安装技术工 | 工日 | 9.363 | 114 | 0 | 0 | 计价 | 按实计算
JYD1-11 | 材料 | 乙供 | C07010401 | 钢垫板 综合 | kg | 4.5302 | 4.803 | 0 | 0 | 计价 | 按实计算
JYD1-11 | 材料 | 乙供 | C12010100 | 电焊条 J422 综合 | kg | 0.4819 | 5.355 | 0 | 0 | 计价 | 按实计算
JYD1-11 | 材料 | 乙供 | C13010201 | 镀锌六角螺栓 综合 | kg | 0.9384 | 7.23 | 0 | 0 | 计价 | 按实计算
JYD1-11 | 材料 | 乙供 | C14010100 | 镀锌铁丝 | kg | 1.9414 | 4.674 | 0 | 0 | 计价 | 按实计算
JYD1-11 | 材料 | 乙供 | C16011306 | 铜芯聚氯乙烯绝缘电线 500VBV-8mm² | m | 1.4238 | 5.396 | 0 | 0 | 计价 | 按实计算
JYD1-11 | 材料 | 乙供 | C18040801 | 聚氯乙烯塑料薄膜 0.5mm | kg | 0.1358 | 9.171 | 0 | 0 | 计价 | 按实计算
JYD1-11 | 材料 | 乙供 | C18060104 | 塑料带防辐照聚乙烯 20mm×40m | 卷 | 0.3559 | 3.159 | 0 | 0 | 计价 | 按实计算
JYD1-11 | 材料 | 乙供 | C19020801 | 电力复合脂 | kg | 0.0323 | 11.25 | 0 | 0 | 计价 | 按实计算
JYD1-11 | 材料 | 乙供 | C19030201 | 乙醇 | kg | 0.9707 | 3.674 | 0 | 0 | 计价 | 按实计算
JYD1-11 | 材料 | 乙供 | C19030301 | 丙酮 95% | kg | 0.1813 | 5.05 | 0 | 0 | 计价 | 按实计算
JYD1-11 | 材料 | 乙供 | C19031101 | 清洗剂 | kg | 1.0356 | 2.623 | 0 | 0 | 计价 | 按实计算
JYD1-11 | 材料 | 乙供 | C20010201 | 醇酸防锈漆 | kg | 0.9707 | 14.257 | 0 | 0 | 计价 | 按实计算
JYD1-11 | 材料 | 乙供 | C20030101 | 普通调和漆 | kg | 0.7571 | 11.35 | 0 | 0 | 计价 | 按实计算
JYD1-11 | 材料 | 乙供 | C22010101 | 钢管脚手架 包括扣件 | kg | 13.8493 | 4.706 | 0 | 0 | 计价 | 按实计算
JYD1-11 | 材料 | 乙供 | C22010141 | 木脚手板 50×250×4000 | 块 | 0.1386 | 77.038 | 0 | 0 | 计价 | 按实计算
JYD1-11 | 材料 | 乙供 | C22030901 | 砂轮切割片 φ400 | 片 | 0.0647 | 8.805 | 0 | 0 | 计价 | 按实计算
JYD1-11 | 材料 | 乙供 | C22040401 | 白布 | m² | 1.2331 | 4 | 0 | 0 | 计价 | 按实计算
JYD1-11 | 机械 | 乙供 | J03-01-036 | 汽车式起重机 起重量 16t | 台班 | 0.3387 | 881.166 | 0 | 0 | 计价 | 按实计算
JYD1-11 | 机械 | 乙供 | J04-01-006 | 载重汽车 12t | 台班 | 0.1205 | 584.102 | 0 | 0 | 计价 | 按实计算
JYD1-11 | 机械 | 乙供 | J10-01-001 | 交流弧焊机 容量 21kVA | 台班 | 0.2753 | 64.589 | 0 | 0 | 计价 | 按实计算
JYD1-11 | 机械 | 乙供 | J13-01-090 | 电力工程车 | 台班 | 0.1903 | 358.684 | 0 | 0 | 计价 | 按实计算
JYD1-11 | 机械 | 乙供 | J14-01-003 | 直流电阻测试仪 量程 0.1μΩ~199.99kΩ | 台班 | 0.3805 | 33.074 | 0 | 0 | 计价 | 按实计算
JYD1-11 | 机械 | 乙供 | J14-01-014 | 介质损耗测试仪 | 台班 | 0.3805 | 125.044 | 0 | 0 | 计价 | 按实计算
JYD1-11 | 机械 | 乙供 | J14-01-015 | TA伏安特性、变比测试仪 | 台班 | 0.3805 | 125.057 | 0 | 0 | 计价 | 按实计算
JYD1-11 | 机械 | 乙供 | J14-01-019 | 变比测试仪 | 台班 | 0.3805 | 144.354 | 0 | 0 | 计价 | 按实计算
JYD1-11 | 机械 | 乙供 | J14-03-B01 | 交流耐压试验装置 设备耐压用 35kV | 台班 | 0.1356 | 352.86 | 0 | 0 | 计价 | 按实计算
JYD1-11 | 材料 | 乙供 | C99010102 | 其他材料费 | 元 | 3.232 | 1 | 0 | 0 | 计价 | 按实计算
JYD1-12 | 人工 | 乙供 | 9101106 | 普通工 | 工日 | 3.9848 | 75 | 0 | 0 | 计价 | 按实计算
JYD1-12 | 人工 | 乙供 | 9101109 | 安装技术工 | 工日 | 13.2273 | 114 | 0 | 0 | 计价 | 按实计算
JYD1-12 | 材料 | 乙供 | C07010401 | 钢垫板 综合 | kg | 6.001 | 4.803 | 0 | 0 | 计价 | 按实计算
JYD1-12 | 材料 | 乙供 | C12010100 | 电焊条 J422 综合 | kg | 0.5582 | 5.355 | 0 | 0 | 计价 | 按实计算
JYD1-12 | 材料 | 乙供 | C13010201 | 镀锌六角螺栓 综合 | kg | 1.0878 | 7.23 | 0 | 0 | 计价 | 按实计算
JYD1-12 | 材料 | 乙供 | C14010100 | 镀锌铁丝 | kg | 3.0005 | 4.674 | 0 | 0 | 计价 | 按实计算
JYD1-12 | 材料 | 乙供 | C16011306 | 铜芯聚氯乙烯绝缘电线 500VBV-8mm² | m | 3.3005 | 5.396 | 0 | 0 | 计价 | 按实计算
JYD1-12 | 材料 | 乙供 | C18040801 | 聚氯乙烯塑料薄膜 0.5mm | kg | 0.2101 | 9.171 | 0 | 0 | 计价 | 按实计算
JYD1-12 | 材料 | 乙供 | C18060104 | 塑料带防辐照聚乙烯 20mm×40m | 卷 | 0.8251 | 3.159 | 0 | 0 | 计价 | 按实计算
JYD1-12 | 材料 | 乙供 | C19020801 | 电力复合脂 | kg | 0.0375 | 11.25 | 0 | 0 | 计价 | 按实计算
JYD1-12 | 材料 | 乙供 | C19030201 | 乙醇 | kg | 1.5002 | 3.674 | 0 | 0 | 计价 | 按实计算
JYD1-12 | 材料 | 乙供 | C19030301 | 丙酮 95% | kg | 0.4126 | 5.05 | 0 | 0 | 计价 | 按实计算
JYD1-12 | 材料 | 乙供 | C19031101 | 清洗剂 | kg | 1.3502 | 2.623 | 0 | 0 | 计价 | 按实计算
JYD1-12 | 材料 | 乙供 | C20010201 | 醇酸防锈漆 | kg | 1.5002 | 14.257 | 0 | 0 | 计价 | 按实计算
JYD1-12 | 材料 | 乙供 | C20030101 | 普通调和漆 | kg | 0.9377 | 11.35 | 0 | 0 | 计价 | 按实计算
JYD1-12 | 材料 | 乙供 | C22010101 | 钢管脚手架 包括扣件 | kg | 22.4658 | 4.706 | 0 | 0 | 计价 | 按实计算
JYD1-12 | 材料 | 乙供 | C22010141 | 木脚手板 50×250×4000 | 块 | 0.2247 | 77.038 | 0 | 0 | 计价 | 按实计算
JYD1-12 | 材料 | 乙供 | C22030901 | 砂轮切割片 φ400 | 片 | 0.075 | 8.805 | 0 | 0 | 计价 | 按实计算
JYD1-12 | 材料 | 乙供 | C22040401 | 白布 | m² | 2.3045 | 4 | 0 | 0 | 计价 | 按实计算
JYD1-12 | 机械 | 乙供 | J03-01-038 | 汽车式起重机 起重量 25t | 台班 | 0.3924 | 1125.35 | 0 | 0 | 计价 | 按实计算
JYD1-12 | 机械 | 乙供 | J04-01-006 | 载重汽车 12t | 台班 | 0.1618 | 584.102 | 0 | 0 | 计价 | 按实计算
JYD1-12 | 机械 | 乙供 | J10-01-001 | 交流弧焊机 容量 21kVA | 台班 | 0.319 | 64.589 | 0 | 0 | 计价 | 按实计算
JYD1-12 | 机械 | 乙供 | J13-01-090 | 电力工程车 | 台班 | 0.294 | 358.684 | 0 | 0 | 计价 | 按实计算
JYD1-12 | 机械 | 乙供 | J14-01-003 | 直流电阻测试仪 量程 0.1μΩ~199.99kΩ | 台班 | 0.5147 | 33.074 | 0 | 0 | 计价 | 按实计算
JYD1-12 | 机械 | 乙供 | J14-01-014 | 介质损耗测试仪 | 台班 | 0.5147 | 125.044 | 0 | 0 | 计价 | 按实计算
JYD1-12 | 机械 | 乙供 | J14-01-015 | TA伏安特性、变比测试仪 | 台班 | 0.5147 | 125.057 | 0 | 0 | 计价 | 按实计算
JYD1-12 | 机械 | 乙供 | J14-01-019 | 变比测试仪 | 台班 | 0.5147 | 144.354 | 0 | 0 | 计价 | 按实计算
JYD1-12 | 机械 | 乙供 | J14-03-B01 | 交流耐压试验装置 设备耐压用 35kV | 台班 | 0.1592 | 352.86 | 0 | 0 | 计价 | 按实计算
JYD1-12 | 材料 | 乙供 | C99010102 | 其他材料费 | 元 | 5.0509 | 1 | 0 | 0 | 计价 | 按实计算
JYD1-13 | 人工 | 乙供 | 9101106 | 普通工 | 工日 | 4.903 | 75 | 0 | 0 | 计价 | 按实计算
JYD1-13 | 人工 | 乙供 | 9101109 | 安装技术工 | 工日 | 16.2762 | 114 | 0 | 0 | 计价 | 按实计算
JYD1-13 | 材料 | 乙供 | C07010401 | 钢垫板 综合 | kg | 7.3841 | 4.803 | 0 | 0 | 计价 | 按实计算
JYD1-13 | 材料 | 乙供 | C12010100 | 电焊条 J422 综合 | kg | 0.6871 | 5.355 | 0 | 0 | 计价 | 按实计算
JYD1-13 | 材料 | 乙供 | C13010201 | 镀锌六角螺栓 综合 | kg | 1.3384 | 7.23 | 0 | 0 | 计价 | 按实计算
JYD1-13 | 材料 | 乙供 | C14010100 | 镀锌铁丝 | kg | 3.6921 | 4.674 | 0 | 0 | 计价 | 按实计算
JYD1-13 | 材料 | 乙供 | C16011306 | 铜芯聚氯乙烯绝缘电线 500VBV-8mm² | m | 4.0613 | 5.396 | 0 | 0 | 计价 | 按实计算
JYD1-13 | 材料 | 乙供 | C18040801 | 聚氯乙烯塑料薄膜 0.5mm | kg | 0.2584 | 9.171 | 0 | 0 | 计价 | 按实计算
JYD1-13 | 材料 | 乙供 | C18060104 | 塑料带防辐照聚乙烯 20mm×40m | 卷 | 1.0152 | 3.159 | 0 | 0 | 计价 | 按实计算
JYD1-13 | 材料 | 乙供 | C19020801 | 电力复合脂 | kg | 0.046 | 11.25 | 0 | 0 | 计价 | 按实计算
JYD1-13 | 材料 | 乙供 | C19030201 | 乙醇 | kg | 1.8459 | 3.674 | 0 | 0 | 计价 | 按实计算
JYD1-13 | 材料 | 乙供 | C19030301 | 丙酮 95% | kg | 0.5076 | 5.05 | 0 | 0 | 计价 | 按实计算
JYD1-13 | 材料 | 乙供 | C19031101 | 清洗剂 | kg | 1.6614 | 2.623 | 0 | 0 | 计价 | 按实计算
JYD1-13 | 材料 | 乙供 | C20010201 | 醇酸防锈漆 | kg | 1.8459 | 14.257 | 0 | 0 | 计价 | 按实计算
JYD1-13 | 材料 | 乙供 | C20030101 | 普通调和漆 | kg | 1.1539 | 11.35 | 0 | 0 | 计价 | 按实计算
JYD1-13 | 材料 | 乙供 | C22010101 | 钢管脚手架 包括扣件 | kg | 27.644 | 4.706 | 0 | 0 | 计价 | 按实计算
JYD1-13 | 材料 | 乙供 | C22010141 | 木脚手板 50×250×4000 | 块 | 0.2765 | 77.038 | 0 | 0 | 计价 | 按实计算
JYD1-13 | 材料 | 乙供 | C22030901 | 砂轮切割片 φ400 | 片 | 0.0924 | 8.805 | 0 | 0 | 计价 | 按实计算
JYD1-13 | 材料 | 乙供 | C22040401 | 白布 | m² | 2.8355 | 4 | 0 | 0 | 计价 | 按实计算
JYD1-13 | 机械 | 乙供 | J03-01-038 | 汽车式起重机 起重量 25t | 台班 | 0.4832 | 1125.35 | 0 | 0 | 计价 | 按实计算
JYD1-13 | 机械 | 乙供 | J04-01-006 | 载重汽车 12t | 台班 | 0.199 | 584.102 | 0 | 0 | 计价 | 按实计算
JYD1-13 | 机械 | 乙供 | J10-01-001 | 交流弧焊机 容量 21kVA | 台班 | 0.3926 | 64.589 | 0 | 0 | 计价 | 按实计算
JYD1-13 | 机械 | 乙供 | J13-01-090 | 电力工程车 | 台班 | 0.3618 | 358.684 | 0 | 0 | 计价 | 按实计算
JYD1-13 | 机械 | 乙供 | J14-01-003 | 直流电阻测试仪 量程 0.1μΩ~199.99kΩ | 台班 | 0.6333 | 33.074 | 0 | 0 | 计价 | 按实计算
JYD1-13 | 机械 | 乙供 | J14-01-014 | 介质损耗测试仪 | 台班 | 0.6333 | 125.044 | 0 | 0 | 计价 | 按实计算
JYD1-13 | 机械 | 乙供 | J14-01-015 | TA伏安特性、变比测试仪 | 台班 | 0.6333 | 125.057 | 0 | 0 | 计价 | 按实计算
JYD1-13 | 机械 | 乙供 | J14-01-019 | 变比测试仪 | 台班 | 0.6333 | 144.354 | 0 | 0 | 计价 | 按实计算
JYD1-13 | 机械 | 乙供 | J14-03-B01 | 交流耐压试验装置 设备耐压用 35kV | 台班 | 0.1814 | 352.86 | 0 | 0 | 计价 | 按实计算
JYD1-13 | 材料 | 乙供 | C99010102 | 其他材料费 | 元 | 6.2151 | 1 | 0 | 0 | 计价 | 按实计算
JYD1-14 | 人工 | 乙供 | 9101106 | 普通工 | 工日 | 1.869 | 75 | 0 | 0 | 计价 | 按实计算
JYD1-14 | 人工 | 乙供 | 9101109 | 安装技术工 | 工日 | 6.9526 | 114 | 0 | 0 | 计价 | 按实计算
JYD1-14 | 材料 | 乙供 | C07010401 | 钢垫板 综合 | kg | 5.0017 | 4.803 | 0 | 0 | 计价 | 按实计算
JYD1-14 | 材料 | 乙供 | C12010100 | 电焊条 J422 综合 | kg | 0.9223 | 5.355 | 0 | 0 | 计价 | 按实计算
JYD1-14 | 材料 | 乙供 | C13010201 | 镀锌六角螺栓 综合 | kg | 1.1775 | 7.23 | 0 | 0 | 计价 | 按实计算
JYD1-14 | 材料 | 乙供 | C14010100 | 镀锌铁丝 | kg | 1.6672 | 4.674 | 0 | 0 | 计价 | 按实计算
JYD1-14 | 材料 | 乙供 | C16011306 | 铜芯聚氯乙烯绝缘电线 500VBV-8mm² | m | 1.1365 | 5.396 | 0 | 0 | 计价 | 按实计算
JYD1-14 | 材料 | 乙供 | C18040801 | 聚氯乙烯塑料薄膜 0.5mm | kg | 0.1501 | 9.171 | 0 | 0 | 计价 | 按实计算
JYD1-14 | 材料 | 乙供 | C18060104 | 塑料带防辐照聚乙烯 20mm×40m | 卷 | 0.4466 | 3.159 | 0 | 0 | 计价 | 按实计算
JYD1-14 | 材料 | 乙供 | C19020801 | 电力复合脂 | kg | 0.0406 | 11.25 | 0 | 0 | 计价 | 按实计算
JYD1-14 | 材料 | 乙供 | C19030201 | 乙醇 | kg | 0.8336 | 3.674 | 0 | 0 | 计价 | 按实计算
JYD1-14 | 材料 | 乙供 | C19030301 | 丙酮 95% | kg | 0.2273 | 5.05 | 0 | 0 | 计价 | 按实计算
JYD1-14 | 材料 | 乙供 | C19031101 | 清洗剂 | kg | 0.8336 | 2.623 | 0 | 0 | 计价 | 按实计算
JYD1-14 | 材料 | 乙供 | C20010201 | 醇酸防锈漆 | kg | 0.7726 | 14.257 | 0 | 0 | 计价 | 按实计算
JYD1-14 | 材料 | 乙供 | C20030101 | 普通调和漆 | kg | 0.8336 | 11.35 | 0 | 0 | 计价 | 按实计算
JYD1-14 | 材料 | 乙供 | C22030901 | 砂轮切割片 φ400 | 片 | 0.1034 | 8.805 | 0 | 0 | 计价 | 按实计算
JYD1-14 | 材料 | 乙供 | C22040401 | 白布 | m² | 1.5632 | 4 | 0 | 0 | 计价 | 按实计算
JYD1-14 | 机械 | 乙供 | J03-01-033 | 汽车式起重机 起重量 5t | 台班 | 0.1498 | 564.811 | 0 | 0 | 计价 | 按实计算
JYD1-14 | 机械 | 乙供 | J03-01-034 | 汽车式起重机 起重量 8t | 台班 | 0.3545 | 662.671 | 0 | 0 | 计价 | 按实计算
JYD1-14 | 机械 | 乙供 | J04-01-004 | 载重汽车 8t | 台班 | 0.0891 | 440.15 | 0 | 0 | 计价 | 按实计算
JYD1-14 | 机械 | 乙供 | J10-01-001 | 交流弧焊机 容量 21kVA | 台班 | 0.2928 | 64.589 | 0 | 0 | 计价 | 按实计算
JYD1-14 | 机械 | 乙供 | J13-01-090 | 电力工程车 | 台班 | 0.1013 | 358.684 | 0 | 0 | 计价 | 按实计算
JYD1-14 | 机械 | 乙供 | J14-01-003 | 直流电阻测试仪 量程 0.1μΩ~199.99kΩ | 台班 | 0.3038 | 33.074 | 0 | 0 | 计价 | 按实计算
JYD1-14 | 机械 | 乙供 | J14-01-014 | 介质损耗测试仪 | 台班 | 0.3038 | 125.044 | 0 | 0 | 计价 | 按实计算
JYD1-14 | 机械 | 乙供 | J14-01-015 | TA伏安特性、变比测试仪 | 台班 | 0.3038 | 125.057 | 0 | 0 | 计价 | 按实计算
JYD1-14 | 机械 | 乙供 | J14-01-019 | 变比测试仪 | 台班 | 0.3038 | 144.354 | 0 | 0 | 计价 | 按实计算
JYD1-14 | 机械 | 乙供 | J14-03-B01 | 交流耐压试验装置 设备耐压用 35kV | 台班 | 0.1232 | 352.86 | 0 | 0 | 计价 | 按实计算
JYD1-14 | 材料 | 乙供 | C99010102 | 其他材料费 | 元 | 1.7736 | 1 | 0 | 0 | 计价 | 按实计算
JYD1-15 | 人工 | 乙供 | 9101106 | 普通工 | 工日 | 2.0661 | 75 | 0 | 0 | 计价 | 按实计算
JYD1-15 | 人工 | 乙供 | 9101109 | 安装技术工 | 工日 | 8.8816 | 114 | 0 | 0 | 计价 | 按实计算
JYD1-15 | 材料 | 乙供 | C07010401 | 钢垫板 综合 | kg | 5.0227 | 4.803 | 0 | 0 | 计价 | 按实计算
JYD1-15 | 材料 | 乙供 | C12010100 | 电焊条 J422 综合 | kg | 1.0351 | 5.355 | 0 | 0 | 计价 | 按实计算
JYD1-15 | 材料 | 乙供 | C13010201 | 镀锌六角螺栓 综合 | kg | 1.2088 | 7.23 | 0 | 0 | 计价 | 按实计算
JYD1-15 | 材料 | 乙供 | C14010100 | 镀锌铁丝 | kg | 2.0477 | 4.674 | 0 | 0 | 计价 | 按实计算
JYD1-15 | 材料 | 乙供 | C16011306 | 铜芯聚氯乙烯绝缘电线 500VBV-8mm² | m | 1.6999 | 5.396 | 0 | 0 | 计价 | 按实计算
JYD1-15 | 材料 | 乙供 | C18040801 | 聚氯乙烯塑料薄膜 0.5mm | kg | 0.1501 | 9.171 | 0 | 0 | 计价 | 按实计算
JYD1-15 | 材料 | 乙供 | C18060104 | 塑料带防辐照聚乙烯 20mm×40m | 卷 | 0.4586 | 3.159 | 0 | 0 | 计价 | 按实计算
JYD1-15 | 材料 | 乙供 | C19020801 | 电力复合脂 | kg | 0.0417 | 11.25 | 0 | 0 | 计价 | 按实计算
JYD1-15 | 材料 | 乙供 | C19030201 | 乙醇 | kg | 1.1591 | 3.674 | 0 | 0 | 计价 | 按实计算
JYD1-15 | 材料 | 乙供 | C19030301 | 丙酮 95% | kg | 0.2292 | 5.05 | 0 | 0 | 计价 | 按实计算
JYD1-15 | 材料 | 乙供 | C19031101 | 清洗剂 | kg | 1.1591 | 2.623 | 0 | 0 | 计价 | 按实计算
JYD1-15 | 材料 | 乙供 | C20010201 | 醇酸防锈漆 | kg | 0.8336 | 14.257 | 0 | 0 | 计价 | 按实计算
JYD1-15 | 材料 | 乙供 | C20030101 | 普通调和漆 | kg | 0.8336 | 11.35 | 0 | 0 | 计价 | 按实计算
JYD1-15 | 材料 | 乙供 | C22010101 | 钢管脚手架 包括扣件 | kg | 16.5361 | 4.706 | 0 | 0 | 计价 | 按实计算
JYD1-15 | 材料 | 乙供 | C22010141 | 木脚手板 50×250×4000 | 块 | 0.1654 | 77.038 | 0 | 0 | 计价 | 按实计算
JYD1-15 | 材料 | 乙供 | C22030901 | 砂轮切割片 φ400 | 片 | 0.1034 | 8.805 | 0 | 0 | 计价 | 按实计算
JYD1-15 | 材料 | 乙供 | C22040401 | 白布 | m² | 1.5886 | 4 | 0 | 0 | 计价 | 按实计算
JYD1-15 | 机械 | 乙供 | J03-01-033 | 汽车式起重机 起重量 5t | 台班 | 0.1498 | 564.811 | 0 | 0 | 计价 | 按实计算
JYD1-15 | 机械 | 乙供 | J03-01-034 | 汽车式起重机 起重量 8t | 台班 | 0.3627 | 662.671 | 0 | 0 | 计价 | 按实计算
JYD1-15 | 机械 | 乙供 | J04-01-004 | 载重汽车 8t | 台班 | 0.1091 | 440.15 | 0 | 0 | 计价 | 按实计算
JYD1-15 | 机械 | 乙供 | J10-01-001 | 交流弧焊机 容量 21kVA | 台班 | 0.3286 | 64.589 | 0 | 0 | 计价 | 按实计算
JYD1-15 | 机械 | 乙供 | J13-01-090 | 电力工程车 | 台班 | 0.1514 | 358.684 | 0 | 0 | 计价 | 按实计算
JYD1-15 | 机械 | 乙供 | J14-01-003 | 直流电阻测试仪 量程 0.1μΩ~199.99kΩ | 台班 | 0.3787 | 33.074 | 0 | 0 | 计价 | 按实计算
JYD1-15 | 机械 | 乙供 | J14-01-014 | 介质损耗测试仪 | 台班 | 0.3787 | 125.044 | 0 | 0 | 计价 | 按实计算
JYD1-15 | 机械 | 乙供 | J14-01-015 | TA伏安特性、变比测试仪 | 台班 | 0.3787 | 125.057 | 0 | 0 | 计价 | 按实计算
JYD1-15 | 机械 | 乙供 | J14-01-019 | 变比测试仪 | 台班 | 0.3787 | 144.354 | 0 | 0 | 计价 | 按实计算
JYD1-15 | 机械 | 乙供 | J14-03-B01 | 交流耐压试验装置 设备耐压用 35kV | 台班 | 0.1375 | 352.86 | 0 | 0 | 计价 | 按实计算
JYD1-15 | 材料 | 乙供 | C99010102 | 其他材料费 | 元 | 3.7615 | 1 | 0 | 0 | 计价 | 按实计算
JYD1-16 | 人工 | 乙供 | 9101106 | 普通工 | 工日 | 3.1993 | 75 | 0 | 0 | 计价 | 按实计算
JYD1-16 | 人工 | 乙供 | 9101109 | 安装技术工 | 工日 | 11.7486 | 114 | 0 | 0 | 计价 | 按实计算
JYD1-16 | 材料 | 乙供 | C07010401 | 钢垫板 综合 | kg | 5.6843 | 4.803 | 0 | 0 | 计价 | 按实计算
JYD1-16 | 材料 | 乙供 | C12010100 | 电焊条 J422 综合 | kg | 1.088 | 5.355 | 0 | 0 | 计价 | 按实计算
JYD1-16 | 材料 | 乙供 | C13010201 | 镀锌六角螺栓 综合 | kg | 1.4982 | 7.23 | 0 | 0 | 计价 | 按实计算
JYD1-16 | 材料 | 乙供 | C14010100 | 镀锌铁丝 | kg | 2.4362 | 4.674 | 0 | 0 | 计价 | 按实计算
JYD1-16 | 材料 | 乙供 | C16011306 | 铜芯聚氯乙烯绝缘电线 500VBV-8mm² | m | 1.7865 | 5.396 | 0 | 0 | 计价 | 按实计算
JYD1-16 | 材料 | 乙供 | C18040801 | 聚氯乙烯塑料薄膜 0.5mm | kg | 0.1705 | 9.171 | 0 | 0 | 计价 | 按实计算
JYD1-16 | 材料 | 乙供 | C18060104 | 塑料带防辐照聚乙烯 20mm×40m | 卷 | 0.648 | 3.159 | 0 | 0 | 计价 | 按实计算
JYD1-16 | 材料 | 乙供 | C19020801 | 电力复合脂 | kg | 0.0518 | 11.25 | 0 | 0 | 计价 | 按实计算
JYD1-16 | 材料 | 乙供 | C19030201 | 乙醇 | kg | 1.2181 | 3.674 | 0 | 0 | 计价 | 按实计算
JYD1-16 | 材料 | 乙供 | C19030301 | 丙酮 95% | kg | 0.328 | 5.05 | 0 | 0 | 计价 | 按实计算
JYD1-16 | 材料 | 乙供 | C19031101 | 清洗剂 | kg | 1.2992 | 2.623 | 0 | 0 | 计价 | 按实计算
JYD1-16 | 材料 | 乙供 | C20010201 | 醇酸防锈漆 | kg | 1.2181 | 14.257 | 0 | 0 | 计价 | 按实计算
JYD1-16 | 材料 | 乙供 | C20030101 | 普通调和漆 | kg | 0.9501 | 11.35 | 0 | 0 | 计价 | 按实计算
JYD1-16 | 材料 | 乙供 | C22010101 | 钢管脚手架 包括扣件 | kg | 17.3778 | 4.706 | 0 | 0 | 计价 | 按实计算
JYD1-16 | 材料 | 乙供 | C22010141 | 木脚手板 50×250×4000 | 块 | 0.1738 | 77.038 | 0 | 0 | 计价 | 按实计算
JYD1-16 | 材料 | 乙供 | C22030901 | 砂轮切割片 φ400 | 片 | 0.1215 | 8.805 | 0 | 0 | 计价 | 按实计算
JYD1-16 | 材料 | 乙供 | C22040401 | 白布 | m² | 2.1039 | 4 | 0 | 0 | 计价 | 按实计算
JYD1-16 | 机械 | 乙供 | J03-01-036 | 汽车式起重机 起重量 16t | 台班 | 0.4249 | 881.166 | 0 | 0 | 计价 | 按实计算
JYD1-16 | 机械 | 乙供 | J04-01-006 | 载重汽车 12t | 台班 | 0.1512 | 584.102 | 0 | 0 | 计价 | 按实计算
JYD1-16 | 机械 | 乙供 | J10-01-001 | 交流弧焊机 容量 21kVA | 台班 | 0.3454 | 64.589 | 0 | 0 | 计价 | 按实计算
JYD1-16 | 机械 | 乙供 | J13-01-090 | 电力工程车 | 台班 | 0.2386 | 358.684 | 0 | 0 | 计价 | 按实计算
JYD1-16 | 机械 | 乙供 | J14-01-003 | 直流电阻测试仪 量程 0.1μΩ~199.99kΩ | 台班 | 0.4776 | 33.074 | 0 | 0 | 计价 | 按实计算
JYD1-16 | 机械 | 乙供 | J14-01-014 | 介质损耗测试仪 | 台班 | 0.4776 | 125.044 | 0 | 0 | 计价 | 按实计算
JYD1-16 | 机械 | 乙供 | J14-01-015 | TA伏安特性、变比测试仪 | 台班 | 0.4776 | 125.057 | 0 | 0 | 计价 | 按实计算
JYD1-16 | 机械 | 乙供 | J14-01-019 | 变比测试仪 | 台班 | 0.4776 | 144.354 | 0 | 0 | 计价 | 按实计算
JYD1-16 | 机械 | 乙供 | J14-03-B01 | 交流耐压试验装置 设备耐压用 35kV | 台班 | 0.1463 | 352.86 | 0 | 0 | 计价 | 按实计算
JYD1-16 | 材料 | 乙供 | C99010102 | 其他材料费 | 元 | 4.2305 | 1 | 0 | 0 | 计价 | 按实计算
JYD1-17 | 人工 | 乙供 | 9101106 | 普通工 | 工日 | 6.4588 | 75 | 0 | 0 | 计价 | 按实计算
JYD1-17 | 人工 | 乙供 | 9101109 | 安装技术工 | 工日 | 21.4407 | 114 | 0 | 0 | 计价 | 按实计算
JYD1-17 | 材料 | 乙供 | C07010401 | 钢垫板 综合 | kg | 9.7271 | 4.803 | 0 | 0 | 计价 | 按实计算
JYD1-17 | 材料 | 乙供 | C12010100 | 电焊条 J422 综合 | kg | 1.6289 | 5.355 | 0 | 0 | 计价 | 按实计算
JYD1-17 | 材料 | 乙供 | C13010201 | 镀锌六角螺栓 综合 | kg | 1.763 | 7.23 | 0 | 0 | 计价 | 按实计算
JYD1-17 | 材料 | 乙供 | C14010100 | 镀锌铁丝 | kg | 4.8636 | 4.674 | 0 | 0 | 计价 | 按实计算
JYD1-17 | 材料 | 乙供 | C16011306 | 铜芯聚氯乙烯绝缘电线 500VBV-8mm² | m | 5.3499 | 5.396 | 0 | 0 | 计价 | 按实计算
JYD1-17 | 材料 | 乙供 | C18040801 | 聚氯乙烯塑料薄膜 0.5mm | kg | 0.3406 | 9.171 | 0 | 0 | 计价 | 按实计算
JYD1-17 | 材料 | 乙供 | C18060104 | 塑料带防辐照聚乙烯 20mm×40m | 卷 | 1.3375 | 3.159 | 0 | 0 | 计价 | 按实计算
JYD1-17 | 材料 | 乙供 | C19020801 | 电力复合脂 | kg | 0.0608 | 11.25 | 0 | 0 | 计价 | 按实计算
JYD1-17 | 材料 | 乙供 | C19030201 | 乙醇 | kg | 2.4318 | 3.674 | 0 | 0 | 计价 | 按实计算
JYD1-17 | 材料 | 乙供 | C19030301 | 丙酮 95% | kg | 0.6687 | 5.05 | 0 | 0 | 计价 | 按实计算
JYD1-17 | 材料 | 乙供 | C19031101 | 清洗剂 | kg | 2.1886 | 2.623 | 0 | 0 | 计价 | 按实计算
JYD1-17 | 材料 | 乙供 | C20010201 | 醇酸防锈漆 | kg | 2.4318 | 14.257 | 0 | 0 | 计价 | 按实计算
JYD1-17 | 材料 | 乙供 | C20030101 | 普通调和漆 | kg | 1.5199 | 11.35 | 0 | 0 | 计价 | 按实计算
JYD1-17 | 材料 | 乙供 | C22010101 | 钢管脚手架 包括扣件 | kg | 36.416 | 4.706 | 0 | 0 | 计价 | 按实计算
JYD1-17 | 材料 | 乙供 | C22010141 | 木脚手板 50×250×4000 | 块 | 0.3642 | 77.038 | 0 | 0 | 计价 | 按实计算
JYD1-17 | 材料 | 乙供 | C22030901 | 砂轮切割片 φ400 | 片 | 0.1215 | 8.805 | 0 | 0 | 计价 | 按实计算
JYD1-17 | 材料 | 乙供 | C22040401 | 白布 | m² | 3.7354 | 4 | 0 | 0 | 计价 | 按实计算
JYD1-17 | 机械 | 乙供 | J03-01-038 | 汽车式起重机 起重量 25t | 台班 | 0.6362 | 1125.35 | 0 | 0 | 计价 | 按实计算
JYD1-17 | 机械 | 乙供 | J04-01-006 | 载重汽车 12t | 台班 | 0.2621 | 584.102 | 0 | 0 | 计价 | 按实计算
JYD1-17 | 机械 | 乙供 | J10-01-001 | 交流弧焊机 容量 21kVA | 台班 | 0.5171 | 64.589 | 0 | 0 | 计价 | 按实计算
JYD1-17 | 机械 | 乙供 | J13-01-090 | 电力工程车 | 台班 | 0.4766 | 358.684 | 0 | 0 | 计价 | 按实计算
JYD1-17 | 机械 | 乙供 | J14-01-003 | 直流电阻测试仪 量程 0.1μΩ~199.99kΩ | 台班 | 0.8341 | 33.074 | 0 | 0 | 计价 | 按实计算
JYD1-17 | 机械 | 乙供 | J14-01-014 | 介质损耗测试仪 | 台班 | 0.8341 | 125.044 | 0 | 0 | 计价 | 按实计算
JYD1-17 | 机械 | 乙供 | J14-01-015 | TA伏安特性、变比测试仪 | 台班 | 0.8341 | 125.057 | 0 | 0 | 计价 | 按实计算
JYD1-17 | 机械 | 乙供 | J14-01-019 | 变比测试仪 | 台班 | 0.8341 | 144.354 | 0 | 0 | 计价 | 按实计算
JYD1-17 | 机械 | 乙供 | J14-03-B01 | 交流耐压试验装置 设备耐压用 35kV | 台班 | 0.165 | 352.86 | 0 | 0 | 计价 | 按实计算
JYD1-17 | 材料 | 乙供 | C99010102 | 其他材料费 | 元 | 8.2647 | 1 | 0 | 0 | 计价 | 按实计算
JYD1-18 | 人工 | 乙供 | 9101106 | 普通工 | 工日 | 8.3967 | 75 | 0 | 0 | 计价 | 按实计算
JYD1-18 | 人工 | 乙供 | 9101109 | 安装技术工 | 工日 | 27.8727 | 114 | 0 | 0 | 计价 | 按实计算
JYD1-18 | 材料 | 乙供 | C07010401 | 钢垫板 综合 | kg | 12.6453 | 4.803 | 0 | 0 | 计价 | 按实计算
JYD1-18 | 材料 | 乙供 | C12010100 | 电焊条 J422 综合 | kg | 2.1174 | 5.355 | 0 | 0 | 计价 | 按实计算
JYD1-18 | 材料 | 乙供 | C13010201 | 镀锌六角螺栓 综合 | kg | 2.292 | 7.23 | 0 | 0 | 计价 | 按实计算
JYD1-18 | 材料 | 乙供 | C14010100 | 镀锌铁丝 | kg | 6.3226 | 4.674 | 0 | 0 | 计价 | 按实计算
JYD1-18 | 材料 | 乙供 | C16011306 | 铜芯聚氯乙烯绝缘电线 500VBV-8mm² | m | 6.9549 | 5.396 | 0 | 0 | 计价 | 按实计算
JYD1-18 | 材料 | 乙供 | C18040801 | 聚氯乙烯塑料薄膜 0.5mm | kg | 0.4428 | 9.171 | 0 | 0 | 计价 | 按实计算
JYD1-18 | 材料 | 乙供 | C18060104 | 塑料带防辐照聚乙烯 20mm×40m | 卷 | 1.7388 | 3.159 | 0 | 0 | 计价 | 按实计算
JYD1-18 | 材料 | 乙供 | C19020801 | 电力复合脂 | kg | 0.079 | 11.25 | 0 | 0 | 计价 | 按实计算
JYD1-18 | 材料 | 乙供 | C19030201 | 乙醇 | kg | 3.1614 | 3.674 | 0 | 0 | 计价 | 按实计算
JYD1-18 | 材料 | 乙供 | C19030301 | 丙酮 95% | kg | 0.8693 | 5.05 | 0 | 0 | 计价 | 按实计算
JYD1-18 | 材料 | 乙供 | C19031101 | 清洗剂 | kg | 2.8452 | 2.623 | 0 | 0 | 计价 | 按实计算
JYD1-18 | 材料 | 乙供 | C20010201 | 醇酸防锈漆 | kg | 3.1614 | 14.257 | 0 | 0 | 计价 | 按实计算
JYD1-18 | 材料 | 乙供 | C20030101 | 普通调和漆 | kg | 1.9758 | 11.35 | 0 | 0 | 计价 | 按实计算
JYD1-18 | 材料 | 乙供 | C22010101 | 钢管脚手架 包括扣件 | kg | 47.3407 | 4.706 | 0 | 0 | 计价 | 按实计算
JYD1-18 | 材料 | 乙供 | C22010141 | 木脚手板 50×250×4000 | 块 | 0.4734 | 77.038 | 0 | 0 | 计价 | 按实计算
JYD1-18 | 材料 | 乙供 | C22030901 | 砂轮切割片 φ400 | 片 | 0.158 | 8.805 | 0 | 0 | 计价 | 按实计算
JYD1-18 | 材料 | 乙供 | C22040401 | 白布 | m² | 4.8562 | 4 | 0 | 0 | 计价 | 按实计算
JYD1-18 | 机械 | 乙供 | J03-01-038 | 汽车式起重机 起重量 25t | 台班 | 0.8272 | 1125.35 | 0 | 0 | 计价 | 按实计算
JYD1-18 | 机械 | 乙供 | J04-01-006 | 载重汽车 12t | 台班 | 0.3408 | 584.102 | 0 | 0 | 计价 | 按实计算
JYD1-18 | 机械 | 乙供 | J10-01-001 | 交流弧焊机 容量 21kVA | 台班 | 0.6722 | 64.589 | 0 | 0 | 计价 | 按实计算
JYD1-18 | 机械 | 乙供 | J13-01-090 | 电力工程车 | 台班 | 0.6197 | 358.684 | 0 | 0 | 计价 | 按实计算
JYD1-18 | 机械 | 乙供 | J14-01-003 | 直流电阻测试仪 量程 0.1μΩ~199.99kΩ | 台班 | 1.0843 | 33.074 | 0 | 0 | 计价 | 按实计算
JYD1-18 | 机械 | 乙供 | J14-01-014 | 介质损耗测试仪 | 台班 | 1.0843 | 125.044 | 0 | 0 | 计价 | 按实计算
JYD1-18 | 机械 | 乙供 | J14-01-015 | TA伏安特性、变比测试仪 | 台班 | 1.0843 | 125.057 | 0 | 0 | 计价 | 按实计算
JYD1-18 | 机械 | 乙供 | J14-01-019 | 变比测试仪 | 台班 | 1.0843 | 144.354 | 0 | 0 | 计价 | 按实计算
JYD1-18 | 机械 | 乙供 | J14-03-B01 | 交流耐压试验装置 设备耐压用 35kV | 台班 | 0.323 | 352.86 | 0 | 0 | 计价 | 按实计算
JYD1-18 | 材料 | 乙供 | C99010102 | 其他材料费 | 元 | 10.7441 | 1 | 0 | 0 | 计价 | 按实计算
JYD1-19 | 人工 | 乙供 | 9101106 | 普通工 | 工日 | 0.9747 | 75 | 0 | 0 | 计价 | 按实计算
JYD1-19 | 人工 | 乙供 | 9101109 | 安装技术工 | 工日 | 7.3143 | 114 | 0 | 0 | 计价 | 按实计算
JYD1-19 | 材料 | 乙供 | C07010401 | 钢垫板 综合 | kg | 0.3424 | 4.803 | 0 | 0 | 计价 | 按实计算
JYD1-19 | 材料 | 乙供 | C12010100 | 电焊条 J422 综合 | kg | 0.4775 | 5.355 | 0 | 0 | 计价 | 按实计算
JYD1-19 | 材料 | 乙供 | C13010201 | 镀锌六角螺栓 综合 | kg | 0.7533 | 7.23 | 0 | 0 | 计价 | 按实计算
JYD1-19 | 材料 | 乙供 | C13050501 | 扒钉 | kg | 3.0814 | 6.479 | 0 | 0 | 计价 | 按实计算
JYD1-19 | 材料 | 乙供 | C14010100 | 镀锌铁丝 | kg | 1.3695 | 4.674 | 0 | 0 | 计价 | 按实计算
JYD1-19 | 材料 | 乙供 | C16011306 | 铜芯聚氯乙烯绝缘电线 500VBV-8mm² | m | 0.7533 | 5.396 | 0 | 0 | 计价 | 按实计算
JYD1-19 | 材料 | 乙供 | C16100421 | 绝缘胶带 20mm×20m | 卷 | 0.1712 | 1.77 | 0 | 0 | 计价 | 按实计算
JYD1-19 | 材料 | 乙供 | C16100501 | 绝缘青壳纸 0.8mm以下 | kg | 0.1027 | 10.963 | 0 | 0 | 计价 | 按实计算
JYD1-19 | 材料 | 乙供 | C18040801 | 聚氯乙烯塑料薄膜 0.5mm | kg | 0.1027 | 9.171 | 0 | 0 | 计价 | 按实计算
JYD1-19 | 材料 | 乙供 | C18060104 | 塑料带防辐照聚乙烯 20mm×40m | 卷 | 0.3766 | 3.159 | 0 | 0 | 计价 | 按实计算
JYD1-19 | 材料 | 乙供 | C19020402 | 钙基脂(黄油) | kg | 0.2739 | 7.8 | 0 | 0 | 计价 | 按实计算
JYD1-19 | 材料 | 乙供 | C19020801 | 电力复合脂 | kg | 0.0274 | 11.25 | 0 | 0 | 计价 | 按实计算
JYD1-19 | 材料 | 乙供 | C19030201 | 乙醇 | kg | 0.2054 | 3.674 | 0 | 0 | 计价 | 按实计算
JYD1-19 | 材料 | 乙供 | C19030301 | 丙酮 95% | kg | 0.1883 | 5.05 | 0 | 0 | 计价 | 按实计算
JYD1-19 | 材料 | 乙供 | C19110101 | 氧气 | m³ | 0.4109 | 4.77 | 0 | 0 | 计价 | 按实计算
JYD1-19 | 材料 | 乙供 | C19110201 | 乙炔气 | m³ | 0.1369 | 11.05 | 0 | 0 | 计价 | 按实计算
JYD1-19 | 材料 | 乙供 | C20010201 | 醇酸防锈漆 | kg | 0.0822 | 14.257 | 0 | 0 | 计价 | 按实计算
JYD1-19 | 材料 | 乙供 | C20020201 | 醇酸磁漆 | kg | 0.1369 | 15.073 | 0 | 0 | 计价 | 按实计算
JYD1-19 | 材料 | 乙供 | C20030101 | 普通调和漆 | kg | 0.4793 | 11.35 | 0 | 0 | 计价 | 按实计算
JYD1-19 | 材料 | 乙供 | C22010101 | 钢管脚手架 包括扣件 | kg | 17.927 | 4.706 | 0 | 0 | 计价 | 按实计算
JYD1-19 | 材料 | 乙供 | C22010141 | 木脚手板 50×250×4000 | 块 | 0.1793 | 77.038 | 0 | 0 | 计价 | 按实计算
JYD1-19 | 材料 | 乙供 | C22010201 | 枕木 160×220×2500 | 根 | 0.5478 | 136.294 | 0 | 0 | 计价 | 按实计算
JYD1-19 | 材料 | 乙供 | C22030901 | 砂轮切割片 φ400 | 片 | 0.0547 | 8.805 | 0 | 0 | 计价 | 按实计算
JYD1-19 | 材料 | 乙供 | C22040101 | 砂布 | 张 | 0.5478 | 0.74 | 0 | 0 | 计价 | 按实计算
JYD1-19 | 材料 | 乙供 | C22040401 | 白布 | m² | 2.2485 | 4 | 0 | 0 | 计价 | 按实计算
JYD1-19 | 材料 | 乙供 | C22040912 | 滤油纸 300×300 | 张 | 17.119 | 0.605 | 0 | 0 | 计价 | 按实计算
JYD1-19 | 机械 | 乙供 | J03-01-034 | 汽车式起重机 起重量 8t | 台班 | 0.2907 | 662.671 | 0 | 0 | 计价 | 按实计算
JYD1-19 | 机械 | 乙供 | J04-01-002 | 载重汽车 5t | 台班 | 0.0582 | 375.731 | 0 | 0 | 计价 | 按实计算
JYD1-19 | 机械 | 乙供 | J10-01-001 | 交流弧焊机 容量 21kVA | 台班 | 0.1364 | 64.589 | 0 | 0 | 计价 | 按实计算
JYD1-19 | 机械 | 乙供 | J13-01-041 | 滤油机 120L/h以内 | 台班 | 0.4123 | 157.787 | 0 | 0 | 计价 | 按实计算
JYD1-19 | 机械 | 乙供 | J13-01-090 | 电力工程车 | 台班 | 0.0528 | 358.684 | 0 | 0 | 计价 | 按实计算
JYD1-19 | 机械 | 乙供 | J14-01-003 | 直流电阻测试仪 量程 0.1μΩ~199.99kΩ | 台班 | 0.1585 | 33.074 | 0 | 0 | 计价 | 按实计算
JYD1-19 | 机械 | 乙供 | J14-01-014 | 介质损耗测试仪 | 台班 | 0.1585 | 125.044 | 0 | 0 | 计价 | 按实计算
JYD1-19 | 机械 | 乙供 | J14-01-015 | TA伏安特性、变比测试仪 | 台班 | 0.1585 | 125.057 | 0 | 0 | 计价 | 按实计算
JYD1-19 | 机械 | 乙供 | J14-01-019 | 变比测试仪 | 台班 | 0.1585 | 144.354 | 0 | 0 | 计价 | 按实计算
JYD1-19 | 机械 | 乙供 | J14-03-B01 | 交流耐压试验装置 设备耐压用 35kV | 台班 | 0.0935 | 352.86 | 0 | 0 | 计价 | 按实计算
JYD1-19 | 材料 | 乙供 | C99010102 | 其他材料费 | 元 | 5.0603 | 1 | 0 | 0 | 计价 | 按实计算
JYD1-20 | 人工 | 乙供 | 9101106 | 普通工 | 工日 | 1.0482 | 75 | 0 | 0 | 计价 | 按实计算
JYD1-20 | 人工 | 乙供 | 9101109 | 安装技术工 | 工日 | 7.9676 | 114 | 0 | 0 | 计价 | 按实计算
JYD1-20 | 材料 | 乙供 | C07010401 | 钢垫板 综合 | kg | 0.3424 | 4.803 | 0 | 0 | 计价 | 按实计算
JYD1-20 | 材料 | 乙供 | C12010100 | 电焊条 J422 综合 | kg | 0.4775 | 5.355 | 0 | 0 | 计价 | 按实计算
JYD1-20 | 材料 | 乙供 | C13010201 | 镀锌六角螺栓 综合 | kg | 0.8902 | 7.23 | 0 | 0 | 计价 | 按实计算
JYD1-20 | 材料 | 乙供 | C13050501 | 扒钉 | kg | 3.9716 | 6.479 | 0 | 0 | 计价 | 按实计算
JYD1-20 | 材料 | 乙供 | C14010100 | 镀锌铁丝 | kg | 1.575 | 4.674 | 0 | 0 | 计价 | 按实计算
JYD1-20 | 材料 | 乙供 | C16011306 | 铜芯聚氯乙烯绝缘电线 500VBV-8mm² | m | 0.7533 | 5.396 | 0 | 0 | 计价 | 按实计算
JYD1-20 | 材料 | 乙供 | C16100421 | 绝缘胶带 20mm×20m | 卷 | 0.1917 | 1.77 | 0 | 0 | 计价 | 按实计算
JYD1-20 | 材料 | 乙供 | C16100501 | 绝缘青壳纸 0.8mm以下 | kg | 0.1027 | 10.963 | 0 | 0 | 计价 | 按实计算
JYD1-20 | 材料 | 乙供 | C18040801 | 聚氯乙烯塑料薄膜 0.5mm | kg | 0.1233 | 9.171 | 0 | 0 | 计价 | 按实计算
JYD1-20 | 材料 | 乙供 | C18060104 | 塑料带防辐照聚乙烯 20mm×40m | 卷 | 0.3766 | 3.159 | 0 | 0 | 计价 | 按实计算
JYD1-20 | 材料 | 乙供 | C19020402 | 钙基脂(黄油) | kg | 0.3081 | 7.8 | 0 | 0 | 计价 | 按实计算
JYD1-20 | 材料 | 乙供 | C19020801 | 电力复合脂 | kg | 0.0274 | 11.25 | 0 | 0 | 计价 | 按实计算
JYD1-20 | 材料 | 乙供 | C19030201 | 乙醇 | kg | 0.2397 | 3.674 | 0 | 0 | 计价 | 按实计算
JYD1-20 | 材料 | 乙供 | C19030301 | 丙酮 95% | kg | 0.1883 | 5.05 | 0 | 0 | 计价 | 按实计算
JYD1-20 | 材料 | 乙供 | C19110101 | 氧气 | m³ | 0.4793 | 4.77 | 0 | 0 | 计价 | 按实计算
JYD1-20 | 材料 | 乙供 | C19110201 | 乙炔气 | m³ | 0.1643 | 11.05 | 0 | 0 | 计价 | 按实计算
JYD1-20 | 材料 | 乙供 | C20010201 | 醇酸防锈漆 | kg | 0.0959 | 14.257 | 0 | 0 | 计价 | 按实计算
JYD1-20 | 材料 | 乙供 | C20020201 | 醇酸磁漆 | kg | 0.1712 | 15.073 | 0 | 0 | 计价 | 按实计算
JYD1-20 | 材料 | 乙供 | C20030101 | 普通调和漆 | kg | 0.5478 | 11.35 | 0 | 0 | 计价 | 按实计算
JYD1-20 | 材料 | 乙供 | C22010101 | 钢管脚手架 包括扣件 | kg | 17.927 | 4.706 | 0 | 0 | 计价 | 按实计算
JYD1-20 | 材料 | 乙供 | C22010141 | 木脚手板 50×250×4000 | 块 | 0.1793 | 77.038 | 0 | 0 | 计价 | 按实计算
JYD1-20 | 材料 | 乙供 | C22010201 | 枕木 160×220×2500 | 根 | 0.5478 | 136.294 | 0 | 0 | 计价 | 按实计算
JYD1-20 | 材料 | 乙供 | C22030901 | 砂轮切割片 φ400 | 片 | 0.0616 | 8.805 | 0 | 0 | 计价 | 按实计算
JYD1-20 | 材料 | 乙供 | C22040101 | 砂布 | 张 | 0.6163 | 0.74 | 0 | 0 | 计价 | 按实计算
JYD1-20 | 材料 | 乙供 | C22040401 | 白布 | m² | 2.4409 | 4 | 0 | 0 | 计价 | 按实计算
JYD1-20 | 材料 | 乙供 | C22040912 | 滤油纸 300×300 | 张 | 17.119 | 0.605 | 0 | 0 | 计价 | 按实计算
JYD1-20 | 机械 | 乙供 | J03-01-034 | 汽车式起重机 起重量 8t | 台班 | 0.3436 | 662.671 | 0 | 0 | 计价 | 按实计算
JYD1-20 | 机械 | 乙供 | J04-01-002 | 载重汽车 5t | 台班 | 0.0582 | 375.731 | 0 | 0 | 计价 | 按实计算
JYD1-20 | 机械 | 乙供 | J10-01-001 | 交流弧焊机 容量 21kVA | 台班 | 0.1364 | 64.589 | 0 | 0 | 计价 | 按实计算
JYD1-20 | 机械 | 乙供 | J13-01-041 | 滤油机 120L/h以内 | 台班 | 0.4123 | 157.787 | 0 | 0 | 计价 | 按实计算
JYD1-20 | 机械 | 乙供 | J13-01-090 | 电力工程车 | 台班 | 0.0528 | 358.684 | 0 | 0 | 计价 | 按实计算
JYD1-20 | 机械 | 乙供 | J14-01-003 | 直流电阻测试仪 量程 0.1μΩ~199.99kΩ | 台班 | 0.1585 | 33.074 | 0 | 0 | 计价 | 按实计算
JYD1-20 | 机械 | 乙供 | J14-01-014 | 介质损耗测试仪 | 台班 | 0.1585 | 125.044 | 0 | 0 | 计价 | 按实计算
JYD1-20 | 机械 | 乙供 | J14-01-015 | TA伏安特性、变比测试仪 | 台班 | 0.1585 | 125.057 | 0 | 0 | 计价 | 按实计算
JYD1-20 | 机械 | 乙供 | J14-01-019 | 变比测试仪 | 台班 | 0.1585 | 144.354 | 0 | 0 | 计价 | 按实计算
JYD1-20 | 机械 | 乙供 | J14-03-B01 | 交流耐压试验装置 设备耐压用 35kV | 台班 | 0.1047 | 352.86 | 0 | 0 | 计价 | 按实计算
JYD1-20 | 材料 | 乙供 | C99010102 | 其他材料费 | 元 | 5.287 | 1 | 0 | 0 | 计价 | 按实计算
JYD1-21 | 人工 | 乙供 | 9101106 | 普通工 | 工日 | 1.6647 | 75 | 0 | 0 | 计价 | 按实计算
JYD1-21 | 人工 | 乙供 | 9101109 | 安装技术工 | 工日 | 11.2484 | 114 | 0 | 0 | 计价 | 按实计算
JYD1-21 | 材料 | 乙供 | C07010401 | 钢垫板 综合 | kg | 4.8336 | 4.803 | 0 | 0 | 计价 | 按实计算
JYD1-21 | 材料 | 乙供 | C12010100 | 电焊条 J422 综合 | kg | 0.6895 | 5.355 | 0 | 0 | 计价 | 按实计算
JYD1-21 | 材料 | 乙供 | C13010201 | 镀锌六角螺栓 综合 | kg | 1.0876 | 7.23 | 0 | 0 | 计价 | 按实计算
JYD1-21 | 材料 | 乙供 | C13050501 | 扒钉 | kg | 5.4781 | 6.479 | 0 | 0 | 计价 | 按实计算
JYD1-21 | 材料 | 乙供 | C14010100 | 镀锌铁丝 | kg | 1.9334 | 4.674 | 0 | 0 | 计价 | 按实计算
JYD1-21 | 材料 | 乙供 | C16011306 | 铜芯聚氯乙烯绝缘电线 500VBV-8mm² | m | 1.6918 | 5.396 | 0 | 0 | 计价 | 按实计算
JYD1-21 | 材料 | 乙供 | C16100421 | 绝缘胶带 20mm×20m | 卷 | 0.2417 | 1.77 | 0 | 0 | 计价 | 按实计算
JYD1-21 | 材料 | 乙供 | C16100501 | 绝缘青壳纸 0.8mm以下 | kg | 0.1611 | 10.963 | 0 | 0 | 计价 | 按实计算
JYD1-21 | 材料 | 乙供 | C18040801 | 聚氯乙烯塑料薄膜 0.5mm | kg | 0.153 | 9.171 | 0 | 0 | 计价 | 按实计算
JYD1-21 | 材料 | 乙供 | C18060104 | 塑料带防辐照聚乙烯 20mm×40m | 卷 | 0.4431 | 3.159 | 0 | 0 | 计价 | 按实计算
JYD1-21 | 材料 | 乙供 | C19020402 | 钙基脂(黄油) | kg | 0.4028 | 7.8 | 0 | 0 | 计价 | 按实计算
JYD1-21 | 材料 | 乙供 | C19020801 | 电力复合脂 | kg | 0.0322 | 11.25 | 0 | 0 | 计价 | 按实计算
JYD1-21 | 材料 | 乙供 | C19030201 | 乙醇 | kg | 0.3222 | 3.674 | 0 | 0 | 计价 | 按实计算
JYD1-21 | 材料 | 乙供 | C19030301 | 丙酮 95% | kg | 0.2215 | 5.05 | 0 | 0 | 计价 | 按实计算
JYD1-21 | 材料 | 乙供 | C19110101 | 氧气 | m³ | 0.6445 | 4.77 | 0 | 0 | 计价 | 按实计算
JYD1-21 | 材料 | 乙供 | C19110201 | 乙炔气 | m³ | 0.2255 | 11.05 | 0 | 0 | 计价 | 按实计算
JYD1-21 | 材料 | 乙供 | C20010201 | 醇酸防锈漆 | kg | 0.1208 | 14.257 | 0 | 0 | 计价 | 按实计算
JYD1-21 | 材料 | 乙供 | C20020201 | 醇酸磁漆 | kg | 0.2417 | 15.073 | 0 | 0 | 计价 | 按实计算
JYD1-21 | 材料 | 乙供 | C20030101 | 普通调和漆 | kg | 0.8056 | 11.35 | 0 | 0 | 计价 | 按实计算
JYD1-21 | 材料 | 乙供 | C22010101 | 钢管脚手架 包括扣件 | kg | 21.7512 | 4.706 | 0 | 0 | 计价 | 按实计算
JYD1-21 | 材料 | 乙供 | C22010141 | 木脚手板 50×250×4000 | 块 | 0.2175 | 77.038 | 0 | 0 | 计价 | 按实计算
JYD1-21 | 材料 | 乙供 | C22010201 | 枕木 160×220×2500 | 根 | 0.9667 | 136.294 | 0 | 0 | 计价 | 按实计算
JYD1-21 | 材料 | 乙供 | C22030901 | 砂轮切割片 φ400 | 片 | 0.0806 | 8.805 | 0 | 0 | 计价 | 按实计算
JYD1-21 | 材料 | 乙供 | C22040101 | 砂布 | 张 | 0.7653 | 0.74 | 0 | 0 | 计价 | 按实计算
JYD1-21 | 材料 | 乙供 | C22040401 | 白布 | m² | 3.1058 | 4 | 0 | 0 | 计价 | 按实计算
JYD1-21 | 材料 | 乙供 | C22040912 | 滤油纸 300×300 | 张 | 24.168 | 0.605 | 0 | 0 | 计价 | 按实计算
JYD1-21 | 机械 | 乙供 | J03-01-034 | 汽车式起重机 起重量 8t | 台班 | 0.495 | 662.671 | 0 | 0 | 计价 | 按实计算
JYD1-21 | 机械 | 乙供 | J04-01-002 | 载重汽车 5t | 台班 | 0.0895 | 375.731 | 0 | 0 | 计价 | 按实计算
JYD1-21 | 机械 | 乙供 | J10-01-001 | 交流弧焊机 容量 21kVA | 台班 | 0.197 | 64.589 | 0 | 0 | 计价 | 按实计算
JYD1-21 | 机械 | 乙供 | J13-01-041 | 滤油机 120L/h以内 | 台班 | 0.6019 | 157.787 | 0 | 0 | 计价 | 按实计算
JYD1-21 | 机械 | 乙供 | J13-01-090 | 电力工程车 | 台班 | 0.0934 | 358.684 | 0 | 0 | 计价 | 按实计算
JYD1-21 | 机械 | 乙供 | J14-01-003 | 直流电阻测试仪 量程 0.1μΩ~199.99kΩ | 台班 | 0.2487 | 33.074 | 0 | 0 | 计价 | 按实计算
JYD1-21 | 机械 | 乙供 | J14-01-014 | 介质损耗测试仪 | 台班 | 0.2487 | 125.044 | 0 | 0 | 计价 | 按实计算
JYD1-21 | 机械 | 乙供 | J14-01-015 | TA伏安特性、变比测试仪 | 台班 | 0.2487 | 125.057 | 0 | 0 | 计价 | 按实计算
JYD1-21 | 机械 | 乙供 | J14-01-019 | 变比测试仪 | 台班 | 0.2487 | 144.354 | 0 | 0 | 计价 | 按实计算
JYD1-21 | 机械 | 乙供 | J15-01-013 | 液压千斤顶 起重量 100t | 台班 | 0.6217 | 12.06 | 0 | 0 | 计价 | 按实计算
JYD1-21 | 机械 | 乙供 | J14-03-B01 | 交流耐压试验装置 设备耐压用 35kV | 台班 | 0.1375 | 352.86 | 0 | 0 | 计价 | 按实计算
JYD1-21 | 材料 | 乙供 | C99010102 | 其他材料费 | 元 | 7.97 | 1 | 0 | 0 | 计价 | 按实计算
JYD1-22 | 人工 | 乙供 | 9101106 | 普通工 | 工日 | 2.2196 | 75 | 0 | 0 | 计价 | 按实计算
JYD1-22 | 人工 | 乙供 | 9101109 | 安装技术工 | 工日 | 16.8726 | 114 | 0 | 0 | 计价 | 按实计算
JYD1-22 | 材料 | 乙供 | C07010401 | 钢垫板 综合 | kg | 6.042 | 4.803 | 0 | 0 | 计价 | 按实计算
JYD1-22 | 材料 | 乙供 | C12010100 | 电焊条 J422 综合 | kg | 0.9856 | 5.355 | 0 | 0 | 计价 | 按实计算
JYD1-22 | 材料 | 乙供 | C13010201 | 镀锌六角螺栓 综合 | kg | 1.1681 | 7.23 | 0 | 0 | 计价 | 按实计算
JYD1-22 | 材料 | 乙供 | C13050501 | 扒钉 | kg | 7.0893 | 6.479 | 0 | 0 | 计价 | 按实计算
JYD1-22 | 材料 | 乙供 | C14010100 | 镀锌铁丝 | kg | 2.014 | 4.674 | 0 | 0 | 计价 | 按实计算
JYD1-22 | 材料 | 乙供 | C16011306 | 铜芯聚氯乙烯绝缘电线 500VBV-8mm² | m | 1.7723 | 5.396 | 0 | 0 | 计价 | 按实计算
JYD1-22 | 材料 | 乙供 | C16100421 | 绝缘胶带 20mm×20m | 卷 | 0.3222 | 1.77 | 0 | 0 | 计价 | 按实计算
JYD1-22 | 材料 | 乙供 | C16100501 | 绝缘青壳纸 0.8mm以下 | kg | 0.2417 | 10.963 | 0 | 0 | 计价 | 按实计算
JYD1-22 | 材料 | 乙供 | C18040801 | 聚氯乙烯塑料薄膜 0.5mm | kg | 0.1692 | 9.171 | 0 | 0 | 计价 | 按实计算
JYD1-22 | 材料 | 乙供 | C18060104 | 塑料带防辐照聚乙烯 20mm×40m | 卷 | 0.4431 | 3.159 | 0 | 0 | 计价 | 按实计算
JYD1-22 | 材料 | 乙供 | C19020402 | 钙基脂(黄油) | kg | 0.8056 | 7.8 | 0 | 0 | 计价 | 按实计算
JYD1-22 | 材料 | 乙供 | C19020801 | 电力复合脂 | kg | 0.0403 | 11.25 | 0 | 0 | 计价 | 按实计算
JYD1-22 | 材料 | 乙供 | C19030201 | 乙醇 | kg | 0.4834 | 3.674 | 0 | 0 | 计价 | 按实计算
JYD1-22 | 材料 | 乙供 | C19030301 | 丙酮 95% | kg | 0.2215 | 5.05 | 0 | 0 | 计价 | 按实计算
JYD1-22 | 材料 | 乙供 | C19110101 | 氧气 | m³ | 0.8056 | 4.77 | 0 | 0 | 计价 | 按实计算
JYD1-22 | 材料 | 乙供 | C19110201 | 乙炔气 | m³ | 0.282 | 11.05 | 0 | 0 | 计价 | 按实计算
JYD1-22 | 材料 | 乙供 | C20010201 | 醇酸防锈漆 | kg | 0.1611 | 14.257 | 0 | 0 | 计价 | 按实计算
JYD1-22 | 材料 | 乙供 | C20020201 | 醇酸磁漆 | kg | 0.3222 | 15.073 | 0 | 0 | 计价 | 按实计算
JYD1-22 | 材料 | 乙供 | C20030101 | 普通调和漆 | kg | 1.3454 | 11.35 | 0 | 0 | 计价 | 按实计算
JYD1-22 | 材料 | 乙供 | C22010101 | 钢管脚手架 包括扣件 | kg | 22.7018 | 4.706 | 0 | 0 | 计价 | 按实计算
JYD1-22 | 材料 | 乙供 | C22010141 | 木脚手板 50×250×4000 | 块 | 0.227 | 77.038 | 0 | 0 | 计价 | 按实计算
JYD1-22 | 材料 | 乙供 | C22010201 | 枕木 160×220×2500 | 根 | 1.6112 | 136.294 | 0 | 0 | 计价 | 按实计算
JYD1-22 | 材料 | 乙供 | C22030901 | 砂轮切割片 φ400 | 片 | 0.1611 | 8.805 | 0 | 0 | 计价 | 按实计算
JYD1-22 | 材料 | 乙供 | C22040101 | 砂布 | 张 | 0.8056 | 0.74 | 0 | 0 | 计价 | 按实计算
JYD1-22 | 材料 | 乙供 | C22040401 | 白布 | m² | 3.7243 | 4 | 0 | 0 | 计价 | 按实计算
JYD1-22 | 材料 | 乙供 | C22040912 | 滤油纸 300×300 | 张 | 40.28 | 0.605 | 0 | 0 | 计价 | 按实计算
JYD1-22 | 机械 | 乙供 | J03-01-034 | 汽车式起重机 起重量 8t | 台班 | 1.1325 | 662.671 | 0 | 0 | 计价 | 按实计算
JYD1-22 | 机械 | 乙供 | J04-01-002 | 载重汽车 5t | 台班 | 0.1279 | 375.731 | 0 | 0 | 计价 | 按实计算
JYD1-22 | 机械 | 乙供 | J10-01-001 | 交流弧焊机 容量 21kVA | 台班 | 0.2816 | 64.589 | 0 | 0 | 计价 | 按实计算
JYD1-22 | 机械 | 乙供 | J13-01-041 | 滤油机 120L/h以内 | 台班 | 1.2853 | 157.787 | 0 | 0 | 计价 | 按实计算
JYD1-22 | 机械 | 乙供 | J13-01-090 | 电力工程车 | 台班 | 0.222 | 358.684 | 0 | 0 | 计价 | 按实计算
JYD1-22 | 机械 | 乙供 | J14-01-003 | 直流电阻测试仪 量程 0.1μΩ~199.99kΩ | 台班 | 0.4441 | 33.074 | 0 | 0 | 计价 | 按实计算
JYD1-22 | 机械 | 乙供 | J14-01-014 | 介质损耗测试仪 | 台班 | 0.4441 | 125.044 | 0 | 0 | 计价 | 按实计算
JYD1-22 | 机械 | 乙供 | J14-01-015 | TA伏安特性、变比测试仪 | 台班 | 0.4441 | 125.057 | 0 | 0 | 计价 | 按实计算
JYD1-22 | 机械 | 乙供 | J14-01-019 | 变比测试仪 | 台班 | 0.4441 | 144.354 | 0 | 0 | 计价 | 按实计算
JYD1-22 | 机械 | 乙供 | J15-01-013 | 液压千斤顶 起重量 100t | 台班 | 0.977 | 12.06 | 0 | 0 | 计价 | 按实计算
JYD1-22 | 机械 | 乙供 | J14-03-B01 | 交流耐压试验装置 设备耐压用 35kV | 台班 | 0.1463 | 352.86 | 0 | 0 | 计价 | 按实计算
JYD1-22 | 材料 | 乙供 | C99010102 | 其他材料费 | 元 | 10.7607 | 1 | 0 | 0 | 计价 | 按实计算
JYD1-23 | 人工 | 乙供 | 9101106 | 普通工 | 工日 | 4.8818 | 75 | 0 | 0 | 计价 | 按实计算
JYD1-23 | 人工 | 乙供 | 9101109 | 安装技术工 | 工日 | 29.847 | 114 | 0 | 0 | 计价 | 按实计算
JYD1-23 | 材料 | 乙供 | C07010401 | 钢垫板 综合 | kg | 7.2585 | 4.803 | 0 | 0 | 计价 | 按实计算
JYD1-23 | 材料 | 乙供 | C12010100 | 电焊条 J422 综合 | kg | 1.0447 | 5.355 | 0 | 0 | 计价 | 按实计算
JYD1-23 | 材料 | 乙供 | C13010201 | 镀锌六角螺栓 综合 | kg | 1.2809 | 7.23 | 0 | 0 | 计价 | 按实计算
JYD1-23 | 材料 | 乙供 | C13050501 | 扒钉 | kg | 8.5394 | 6.479 | 0 | 0 | 计价 | 按实计算
JYD1-23 | 材料 | 乙供 | C14010100 | 镀锌铁丝 | kg | 3.4157 | 4.674 | 0 | 0 | 计价 | 按实计算
JYD1-23 | 材料 | 乙供 | C16011306 | 铜芯聚氯乙烯绝缘电线 500VBV-8mm² | m | 3.7573 | 5.396 | 0 | 0 | 计价 | 按实计算
JYD1-23 | 材料 | 乙供 | C16100421 | 绝缘胶带 20mm×20m | 卷 | 0.427 | 1.77 | 0 | 0 | 计价 | 按实计算
JYD1-23 | 材料 | 乙供 | C16100501 | 绝缘青壳纸 0.8mm以下 | kg | 0.3415 | 10.963 | 0 | 0 | 计价 | 按实计算
JYD1-23 | 材料 | 乙供 | C18010305 | 耐油橡胶板 8mm | kg | 1.1613 | 7.816 | 0 | 0 | 计价 | 按实计算
JYD1-23 | 材料 | 乙供 | C18040801 | 聚氯乙烯塑料薄膜 0.5mm | kg | 0.3587 | 9.171 | 0 | 0 | 计价 | 按实计算
JYD1-23 | 材料 | 乙供 | C18060104 | 塑料带防辐照聚乙烯 20mm×40m | 卷 | 0.9394 | 3.159 | 0 | 0 | 计价 | 按实计算
JYD1-23 | 材料 | 乙供 | C19020402 | 钙基脂(黄油) | kg | 1.2809 | 7.8 | 0 | 0 | 计价 | 按实计算
JYD1-23 | 材料 | 乙供 | C19020801 | 电力复合脂 | kg | 0.0427 | 11.25 | 0 | 0 | 计价 | 按实计算
JYD1-23 | 材料 | 乙供 | C19030201 | 乙醇 | kg | 0.8539 | 3.674 | 0 | 0 | 计价 | 按实计算
JYD1-23 | 材料 | 乙供 | C19030301 | 丙酮 95% | kg | 0.4697 | 5.05 | 0 | 0 | 计价 | 按实计算
JYD1-23 | 材料 | 乙供 | C19110101 | 氧气 | m³ | 1.2809 | 4.77 | 0 | 0 | 计价 | 按实计算
JYD1-23 | 材料 | 乙供 | C19110201 | 乙炔气 | m³ | 0.4525 | 11.05 | 0 | 0 | 计价 | 按实计算
JYD1-23 | 材料 | 乙供 | C20010201 | 醇酸防锈漆 | kg | 0.1708 | 14.257 | 0 | 0 | 计价 | 按实计算
JYD1-23 | 材料 | 乙供 | C20020201 | 醇酸磁漆 | kg | 0.427 | 15.073 | 0 | 0 | 计价 | 按实计算
JYD1-23 | 材料 | 乙供 | C20030101 | 普通调和漆 | kg | 1.7079 | 11.35 | 0 | 0 | 计价 | 按实计算
JYD1-23 | 材料 | 乙供 | C22010101 | 钢管脚手架 包括扣件 | kg | 28.9484 | 4.706 | 0 | 0 | 计价 | 按实计算
JYD1-23 | 材料 | 乙供 | C22010141 | 木脚手板 50×250×4000 | 块 | 0.2895 | 77.038 | 0 | 0 | 计价 | 按实计算
JYD1-23 | 材料 | 乙供 | C22010201 | 枕木 160×220×2500 | 根 | 4.0989 | 136.294 | 0 | 0 | 计价 | 按实计算
JYD1-23 | 材料 | 乙供 | C22030901 | 砂轮切割片 φ400 | 片 | 0.1708 | 8.805 | 0 | 0 | 计价 | 按实计算
JYD1-23 | 材料 | 乙供 | C22040101 | 砂布 | 张 | 0.8539 | 0.74 | 0 | 0 | 计价 | 按实计算
JYD1-23 | 材料 | 乙供 | C22040401 | 白布 | m² | 5.8971 | 4 | 0 | 0 | 计价 | 按实计算
JYD1-23 | 材料 | 乙供 | C22040912 | 滤油纸 300×300 | 张 | 59.7755 | 0.605 | 0 | 0 | 计价 | 按实计算
JYD1-23 | 机械 | 乙供 | J03-01-034 | 汽车式起重机 起重量 8t | 台班 | 1.2795 | 662.671 | 0 | 0 | 计价 | 按实计算
JYD1-23 | 机械 | 乙供 | J04-01-004 | 载重汽车 8t | 台班 | 0.1261 | 440.15 | 0 | 0 | 计价 | 按实计算
JYD1-23 | 机械 | 乙供 | J05-01-009 | 电动单筒慢速卷扬机 30kN | 台班 | 0.5028 | 183.043 | 0 | 0 | 计价 | 按实计算
JYD1-23 | 机械 | 乙供 | J10-01-001 | 交流弧焊机 容量 21kVA | 台班 | 0.2985 | 64.589 | 0 | 0 | 计价 | 按实计算
JYD1-23 | 机械 | 乙供 | J13-01-041 | 滤油机 120L/h以内 | 台班 | 1.8143 | 157.787 | 0 | 0 | 计价 | 按实计算
JYD1-23 | 机械 | 乙供 | J13-01-090 | 电力工程车 | 台班 | 0.3766 | 358.684 | 0 | 0 | 计价 | 按实计算
JYD1-23 | 机械 | 乙供 | J14-01-003 | 直流电阻测试仪 量程 0.1μΩ~199.99kΩ | 台班 | 0.659 | 33.074 | 0 | 0 | 计价 | 按实计算
JYD1-23 | 机械 | 乙供 | J14-01-014 | 介质损耗测试仪 | 台班 | 0.659 | 125.044 | 0 | 0 | 计价 | 按实计算
JYD1-23 | 机械 | 乙供 | J14-01-015 | TA伏安特性、变比测试仪 | 台班 | 0.659 | 125.057 | 0 | 0 | 计价 | 按实计算
JYD1-23 | 机械 | 乙供 | J14-01-019 | 变比测试仪 | 台班 | 0.659 | 144.354 | 0 | 0 | 计价 | 按实计算
JYD1-23 | 机械 | 乙供 | J15-01-013 | 液压千斤顶 起重量 100t | 台班 | 2.009 | 12.06 | 0 | 0 | 计价 | 按实计算
JYD1-23 | 机械 | 乙供 | J14-03-B01 | 交流耐压试验装置 设备耐压用 35kV | 台班 | 0.1749 | 352.86 | 0 | 0 | 计价 | 按实计算
JYD1-23 | 材料 | 乙供 | C99010102 | 其他材料费 | 元 | 19.9108 | 1 | 0 | 0 | 计价 | 按实计算
JYD1-24 | 人工 | 乙供 | 9101106 | 普通工 | 工日 | 5.5545 | 75 | 0 | 0 | 计价 | 按实计算
JYD1-24 | 人工 | 乙供 | 9101109 | 安装技术工 | 工日 | 37.266 | 114 | 0 | 0 | 计价 | 按实计算
JYD1-24 | 材料 | 乙供 | C07010401 | 钢垫板 综合 | kg | 8.056 | 4.803 | 0 | 0 | 计价 | 按实计算
JYD1-24 | 材料 | 乙供 | C12010100 | 电焊条 J422 综合 | kg | 1.0878 | 5.355 | 0 | 0 | 计价 | 按实计算
JYD1-24 | 材料 | 乙供 | C13010201 | 镀锌六角螺栓 综合 | kg | 1.4098 | 7.23 | 0 | 0 | 计价 | 按实计算
JYD1-24 | 材料 | 乙供 | C13050501 | 扒钉 | kg | 12.084 | 6.479 | 0 | 0 | 计价 | 按实计算
JYD1-24 | 材料 | 乙供 | C14010100 | 镀锌铁丝 | kg | 3.2224 | 4.674 | 0 | 0 | 计价 | 按实计算
JYD1-24 | 材料 | 乙供 | C16011306 | 铜芯聚氯乙烯绝缘电线 500VBV-8mm² | m | 4.2294 | 5.396 | 0 | 0 | 计价 | 按实计算
JYD1-24 | 材料 | 乙供 | C16100421 | 绝缘胶带 20mm×20m | 卷 | 0.4028 | 1.77 | 0 | 0 | 计价 | 按实计算
JYD1-24 | 材料 | 乙供 | C16100501 | 绝缘青壳纸 0.8mm以下 | kg | 0.4834 | 10.963 | 0 | 0 | 计价 | 按实计算
JYD1-24 | 材料 | 乙供 | C18010305 | 耐油橡胶板 8mm | kg | 1.6434 | 7.816 | 0 | 0 | 计价 | 按实计算
JYD1-24 | 材料 | 乙供 | C18040801 | 聚氯乙烯塑料薄膜 0.5mm | kg | 0.4269 | 9.171 | 0 | 0 | 计价 | 按实计算
JYD1-24 | 材料 | 乙供 | C18060104 | 塑料带防辐照聚乙烯 20mm×40m | 卷 | 1.7723 | 3.159 | 0 | 0 | 计价 | 按实计算
JYD1-24 | 材料 | 乙供 | C19020402 | 钙基脂(黄油) | kg | 1.6112 | 7.8 | 0 | 0 | 计价 | 按实计算
JYD1-24 | 材料 | 乙供 | C19020801 | 电力复合脂 | kg | 0.0403 | 11.25 | 0 | 0 | 计价 | 按实计算
JYD1-24 | 材料 | 乙供 | C19030201 | 乙醇 | kg | 1.2084 | 3.674 | 0 | 0 | 计价 | 按实计算
JYD1-24 | 材料 | 乙供 | C19030301 | 丙酮 95% | kg | 0.8862 | 5.05 | 0 | 0 | 计价 | 按实计算
JYD1-24 | 材料 | 乙供 | C19110101 | 氧气 | m³ | 1.6112 | 4.77 | 0 | 0 | 计价 | 按实计算
JYD1-24 | 材料 | 乙供 | C19110201 | 乙炔气 | m³ | 0.5639 | 11.05 | 0 | 0 | 计价 | 按实计算
JYD1-24 | 材料 | 乙供 | C20010201 | 醇酸防锈漆 | kg | 0.1611 | 14.257 | 0 | 0 | 计价 | 按实计算
JYD1-24 | 材料 | 乙供 | C20020201 | 醇酸磁漆 | kg | 0.4028 | 15.073 | 0 | 0 | 计价 | 按实计算
JYD1-24 | 材料 | 乙供 | C20030101 | 普通调和漆 | kg | 2.151 | 11.35 | 0 | 0 | 计价 | 按实计算
JYD1-24 | 材料 | 乙供 | C22010101 | 钢管脚手架 包括扣件 | kg | 34.1413 | 4.706 | 0 | 0 | 计价 | 按实计算
JYD1-24 | 材料 | 乙供 | C22010141 | 木脚手板 50×250×4000 | 块 | 0.3414 | 77.038 | 0 | 0 | 计价 | 按实计算
JYD1-24 | 材料 | 乙供 | C22010201 | 枕木 160×220×2500 | 根 | 7.7338 | 136.294 | 0 | 0 | 计价 | 按实计算
JYD1-24 | 材料 | 乙供 | C22030901 | 砂轮切割片 φ400 | 片 | 0.3222 | 8.805 | 0 | 0 | 计价 | 按实计算
JYD1-24 | 材料 | 乙供 | C22040101 | 砂布 | 张 | 1.6112 | 0.74 | 0 | 0 | 计价 | 按实计算
JYD1-24 | 材料 | 乙供 | C22040401 | 白布 | m² | 6.8327 | 4 | 0 | 0 | 计价 | 按实计算
JYD1-24 | 材料 | 乙供 | C22040912 | 滤油纸 300×300 | 张 | 80.56 | 0.605 | 0 | 0 | 计价 | 按实计算
JYD1-24 | 机械 | 乙供 | J03-01-034 | 汽车式起重机 起重量 8t | 台班 | 1.4211 | 662.671 | 0 | 0 | 计价 | 按实计算
JYD1-24 | 机械 | 乙供 | J04-01-004 | 载重汽车 8t | 台班 | 0.1332 | 440.15 | 0 | 0 | 计价 | 按实计算
JYD1-24 | 机械 | 乙供 | J05-01-009 | 电动单筒慢速卷扬机 30kN | 台班 | 0.5285 | 183.043 | 0 | 0 | 计价 | 按实计算
JYD1-24 | 机械 | 乙供 | J10-01-001 | 交流弧焊机 容量 21kVA | 台班 | 0.3108 | 64.589 | 0 | 0 | 计价 | 按实计算
JYD1-24 | 机械 | 乙供 | J13-01-041 | 滤油机 120L/h以内 | 台班 | 1.8895 | 157.787 | 0 | 0 | 计价 | 按实计算
JYD1-24 | 机械 | 乙供 | J13-01-055 | 高空作业车 20m以内 | 台班 | 0.3108 | 1005.172 | 0 | 0 | 计价 | 按实计算
JYD1-24 | 机械 | 乙供 | J13-01-090 | 电力工程车 | 台班 | 0.6217 | 358.684 | 0 | 0 | 计价 | 按实计算
JYD1-24 | 机械 | 乙供 | J14-01-003 | 直流电阻测试仪 量程 0.1μΩ~199.99kΩ | 台班 | 1.3323 | 33.074 | 0 | 0 | 计价 | 按实计算
JYD1-24 | 机械 | 乙供 | J14-01-014 | 介质损耗测试仪 | 台班 | 1.3323 | 125.044 | 0 | 0 | 计价 | 按实计算
JYD1-24 | 机械 | 乙供 | J14-01-015 | TA伏安特性、变比测试仪 | 台班 | 1.3323 | 125.057 | 0 | 0 | 计价 | 按实计算
JYD1-24 | 机械 | 乙供 | J14-01-019 | 变比测试仪 | 台班 | 0.7461 | 144.354 | 0 | 0 | 计价 | 按实计算
JYD1-24 | 机械 | 乙供 | J14-03-008 | 油耐压试验仪 | 台班 | 0.7461 | 281.854 | 0 | 0 | 计价 | 按实计算
JYD1-24 | 机械 | 乙供 | J14-03-013 | 主变分接开关测试仪 | 台班 | 0.373 | 184.274 | 0 | 0 | 计价 | 按实计算
JYD1-24 | 机械 | 乙供 | J14-03-014 | 直流高压发生器 60~120kV | 台班 | 0.7461 | 66.264 | 0 | 0 | 计价 | 按实计算
JYD1-24 | 机械 | 乙供 | J15-01-013 | 液压千斤顶 起重量 100t | 台班 | 2.1257 | 12.06 | 0 | 0 | 计价 | 按实计算
JYD1-24 | 机械 | 乙供 | J14-03-B01 | 交流耐压试验装置 设备耐压用 35kV | 台班 | 0.323 | 352.86 | 0 | 0 | 计价 | 按实计算
JYD1-24 | 材料 | 乙供 | C99010102 | 其他材料费 | 元 | 31.7806 | 1 | 0 | 0 | 计价 | 按实计算
JYD1-25 | 人工 | 乙供 | 9101106 | 普通工 | 工日 | 8.0124 | 75 | 0 | 0 | 计价 | 按实计算
JYD1-25 | 人工 | 乙供 | 9101109 | 安装技术工 | 工日 | 53.7222 | 114 | 0 | 0 | 计价 | 按实计算
JYD1-25 | 材料 | 乙供 | C07010401 | 钢垫板 综合 | kg | 11.2784 | 4.803 | 0 | 0 | 计价 | 按实计算
JYD1-25 | 材料 | 乙供 | C12010100 | 电焊条 J422 综合 | kg | 1.162 | 5.355 | 0 | 0 | 计价 | 按实计算
JYD1-25 | 材料 | 乙供 | C13010201 | 镀锌六角螺栓 综合 | kg | 1.9737 | 7.23 | 0 | 0 | 计价 | 按实计算
JYD1-25 | 材料 | 乙供 | C13050501 | 扒钉 | kg | 16.112 | 6.479 | 0 | 0 | 计价 | 按实计算
JYD1-25 | 材料 | 乙供 | C14010100 | 镀锌铁丝 | kg | 4.028 | 4.674 | 0 | 0 | 计价 | 按实计算
JYD1-25 | 材料 | 乙供 | C16011306 | 铜芯聚氯乙烯绝缘电线 500VBV-8mm² | m | 4.6322 | 5.396 | 0 | 0 | 计价 | 按实计算
JYD1-25 | 材料 | 乙供 | C16100421 | 绝缘胶带 20mm×20m | 卷 | 0.6042 | 1.77 | 0 | 0 | 计价 | 按实计算
JYD1-25 | 材料 | 乙供 | C16100501 | 绝缘青壳纸 0.8mm以下 | kg | 0.6445 | 10.963 | 0 | 0 | 计价 | 按实计算
JYD1-25 | 材料 | 乙供 | C18010305 | 耐油橡胶板 8mm | kg | 1.9656 | 7.816 | 0 | 0 | 计价 | 按实计算
JYD1-25 | 材料 | 乙供 | C18040801 | 聚氯乙烯塑料薄膜 0.5mm | kg | 0.5075 | 9.171 | 0 | 0 | 计价 | 按实计算
JYD1-25 | 材料 | 乙供 | C18060104 | 塑料带防辐照聚乙烯 20mm×40m | 卷 | 1.7723 | 3.159 | 0 | 0 | 计价 | 按实计算
JYD1-25 | 材料 | 乙供 | C19020402 | 钙基脂(黄油) | kg | 1.7723 | 7.8 | 0 | 0 | 计价 | 按实计算
JYD1-25 | 材料 | 乙供 | C19020801 | 电力复合脂 | kg | 0.0644 | 11.25 | 0 | 0 | 计价 | 按实计算
JYD1-25 | 材料 | 乙供 | C19030201 | 乙醇 | kg | 1.6112 | 3.674 | 0 | 0 | 计价 | 按实计算
JYD1-25 | 材料 | 乙供 | C19030301 | 丙酮 95% | kg | 0.8862 | 5.05 | 0 | 0 | 计价 | 按实计算
JYD1-25 | 材料 | 乙供 | C19110101 | 氧气 | m³ | 1.7723 | 4.77 | 0 | 0 | 计价 | 按实计算
JYD1-25 | 材料 | 乙供 | C19110201 | 乙炔气 | m³ | 0.5961 | 11.05 | 0 | 0 | 计价 | 按实计算
JYD1-25 | 材料 | 乙供 | C20010201 | 醇酸防锈漆 | kg | 0.1611 | 14.257 | 0 | 0 | 计价 | 按实计算
JYD1-25 | 材料 | 乙供 | C20020201 | 醇酸磁漆 | kg | 0.6042 | 15.073 | 0 | 0 | 计价 | 按实计算
JYD1-25 | 材料 | 乙供 | C20030101 | 普通调和漆 | kg | 2.6826 | 11.35 | 0 | 0 | 计价 | 按实计算
JYD1-25 | 材料 | 乙供 | C22010101 | 钢管脚手架 包括扣件 | kg | 36.5581 | 4.706 | 0 | 0 | 计价 | 按实计算
JYD1-25 | 材料 | 乙供 | C22010141 | 木脚手板 50×250×4000 | 块 | 0.3656 | 77.038 | 0 | 0 | 计价 | 按实计算
JYD1-25 | 材料 | 乙供 | C22010201 | 枕木 160×220×2500 | 根 | 9.345 | 136.294 | 0 | 0 | 计价 | 按实计算
JYD1-25 | 材料 | 乙供 | C22030901 | 砂轮切割片 φ400 | 片 | 0.4028 | 8.805 | 0 | 0 | 计价 | 按实计算
JYD1-25 | 材料 | 乙供 | C22040101 | 砂布 | 张 | 1.6112 | 0.74 | 0 | 0 | 计价 | 按实计算
JYD1-25 | 材料 | 乙供 | C22040401 | 白布 | m² | 8.4154 | 4 | 0 | 0 | 计价 | 按实计算
JYD1-25 | 材料 | 乙供 | C22040912 | 滤油纸 300×300 | 张 | 120.84 | 0.605 | 0 | 0 | 计价 | 按实计算
JYD1-25 | 机械 | 乙供 | J03-01-034 | 汽车式起重机 起重量 8t | 台班 | 1.8982 | 662.671 | 0 | 0 | 计价 | 按实计算
JYD1-25 | 机械 | 乙供 | J04-01-004 | 载重汽车 8t | 台班 | 0.1467 | 440.15 | 0 | 0 | 计价 | 按实计算
JYD1-25 | 机械 | 乙供 | J05-01-009 | 电动单筒慢速卷扬机 30kN | 台班 | 0.7927 | 183.043 | 0 | 0 | 计价 | 按实计算
JYD1-25 | 机械 | 乙供 | J10-01-001 | 交流弧焊机 容量 21kVA | 台班 | 0.332 | 64.589 | 0 | 0 | 计价 | 按实计算
JYD1-25 | 机械 | 乙供 | J13-01-041 | 滤油机 120L/h以内 | 台班 | 2.6541 | 157.787 | 0 | 0 | 计价 | 按实计算
JYD1-25 | 机械 | 乙供 | J13-01-055 | 高空作业车 20m以内 | 台班 | 0.4973 | 1005.172 | 0 | 0 | 计价 | 按实计算
JYD1-25 | 机械 | 乙供 | J13-01-090 | 电力工程车 | 台班 | 0.7461 | 358.684 | 0 | 0 | 计价 | 按实计算
JYD1-25 | 机械 | 乙供 | J14-01-003 | 直流电阻测试仪 量程 0.1μΩ~199.99kΩ | 台班 | 1.4211 | 33.074 | 0 | 0 | 计价 | 按实计算
JYD1-25 | 机械 | 乙供 | J14-01-014 | 介质损耗测试仪 | 台班 | 1.4299 | 125.044 | 0 | 0 | 计价 | 按实计算
JYD1-25 | 机械 | 乙供 | J14-01-015 | TA伏安特性、变比测试仪 | 台班 | 1.4211 | 125.057 | 0 | 0 | 计价 | 按实计算
JYD1-25 | 机械 | 乙供 | J14-01-019 | 变比测试仪 | 台班 | 0.7461 | 144.354 | 0 | 0 | 计价 | 按实计算
JYD1-25 | 机械 | 乙供 | J14-03-008 | 油耐压试验仪 | 台班 | 0.7461 | 281.854 | 0 | 0 | 计价 | 按实计算
JYD1-25 | 机械 | 乙供 | J14-03-013 | 主变分接开关测试仪 | 台班 | 0.533 | 184.274 | 0 | 0 | 计价 | 按实计算
JYD1-25 | 机械 | 乙供 | J14-03-014 | 直流高压发生器 60~120kV | 台班 | 0.7461 | 66.264 | 0 | 0 | 计价 | 按实计算
JYD1-25 | 机械 | 乙供 | J15-01-013 | 液压千斤顶 起重量 100t | 台班 | 3.1882 | 12.06 | 0 | 0 | 计价 | 按实计算
JYD1-25 | 机械 | 乙供 | J14-03-B01 | 交流耐压试验装置 设备耐压用 35kV | 台班 | 0.323 | 352.86 | 0 | 0 | 计价 | 按实计算
JYD1-25 | 材料 | 乙供 | C99010102 | 其他材料费 | 元 | 38.4769 | 1 | 0 | 0 | 计价 | 按实计算
JYD1-26 | 人工 | 乙供 | 9101106 | 普通工 | 工日 | 13.3914 | 75 | 0 | 0 | 计价 | 按实计算
JYD1-26 | 人工 | 乙供 | 9101109 | 安装技术工 | 工日 | 88.8325 | 114 | 0 | 0 | 计价 | 按实计算
JYD1-26 | 材料 | 乙供 | C07010401 | 钢垫板 综合 | kg | 15.4071 | 4.803 | 0 | 0 | 计价 | 按实计算
JYD1-26 | 材料 | 乙供 | C12010100 | 电焊条 J422 综合 | kg | 1.6936 | 5.355 | 0 | 0 | 计价 | 按实计算
JYD1-26 | 材料 | 乙供 | C13010201 | 镀锌六角螺栓 综合 | kg | 2.722 | 7.23 | 0 | 0 | 计价 | 按实计算
JYD1-26 | 材料 | 乙供 | C13050501 | 扒钉 | kg | 22.5971 | 6.479 | 0 | 0 | 计价 | 按实计算
JYD1-26 | 材料 | 乙供 | C14010100 | 镀锌铁丝 | kg | 5.6493 | 4.674 | 0 | 0 | 计价 | 按实计算
JYD1-26 | 材料 | 乙供 | C16011306 | 铜芯聚氯乙烯绝缘电线 500VBV-8mm² | m | 5.6493 | 5.396 | 0 | 0 | 计价 | 按实计算
JYD1-26 | 材料 | 乙供 | C16100421 | 绝缘胶带 20mm×20m | 卷 | 0.8217 | 1.77 | 0 | 0 | 计价 | 按实计算
JYD1-26 | 材料 | 乙供 | C16100501 | 绝缘青壳纸 0.8mm以下 | kg | 0.9244 | 10.963 | 0 | 0 | 计价 | 按实计算
JYD1-26 | 材料 | 乙供 | C18010305 | 耐油橡胶板 8mm | kg | 2.9171 | 7.816 | 0 | 0 | 计价 | 按实计算
JYD1-26 | 材料 | 乙供 | C18040801 | 聚氯乙烯塑料薄膜 0.5mm | kg | 0.7498 | 9.171 | 0 | 0 | 计价 | 按实计算
JYD1-26 | 材料 | 乙供 | C18060104 | 塑料带防辐照聚乙烯 20mm×40m | 卷 | 2.2597 | 3.159 | 0 | 0 | 计价 | 按实计算
JYD1-26 | 材料 | 乙供 | C19020402 | 钙基脂(黄油) | kg | 2.5679 | 7.8 | 0 | 0 | 计价 | 按实计算
JYD1-26 | 材料 | 乙供 | C19020801 | 电力复合脂 | kg | 0.0822 | 11.25 | 0 | 0 | 计价 | 按实计算
JYD1-26 | 材料 | 乙供 | C19030201 | 乙醇 | kg | 2.3624 | 3.674 | 0 | 0 | 计价 | 按实计算
JYD1-26 | 材料 | 乙供 | C19030301 | 丙酮 95% | kg | 1.1299 | 5.05 | 0 | 0 | 计价 | 按实计算
JYD1-26 | 材料 | 乙供 | C19110101 | 氧气 | m³ | 2.5679 | 4.77 | 0 | 0 | 计价 | 按实计算
JYD1-26 | 材料 | 乙供 | C19110201 | 乙炔气 | m³ | 0.8628 | 11.05 | 0 | 0 | 计价 | 按实计算
JYD1-26 | 材料 | 乙供 | C20010201 | 醇酸防锈漆 | kg | 0.2362 | 14.257 | 0 | 0 | 计价 | 按实计算
JYD1-26 | 材料 | 乙供 | C20020201 | 醇酸磁漆 | kg | 0.8217 | 15.073 | 0 | 0 | 计价 | 按实计算
JYD1-26 | 材料 | 乙供 | C20030101 | 普通调和漆 | kg | 3.7491 | 11.35 | 0 | 0 | 计价 | 按实计算
JYD1-26 | 材料 | 乙供 | C22010101 | 钢管脚手架 包括扣件 | kg | 51.6548 | 4.706 | 0 | 0 | 计价 | 按实计算
JYD1-26 | 材料 | 乙供 | C22010141 | 木脚手板 50×250×4000 | 块 | 0.5165 | 77.038 | 0 | 0 | 计价 | 按实计算
JYD1-26 | 材料 | 乙供 | C22010201 | 枕木 160×220×2500 | 根 | 12.942 | 136.294 | 0 | 0 | 计价 | 按实计算
JYD1-26 | 材料 | 乙供 | C22030901 | 砂轮切割片 φ400 | 片 | 0.6163 | 8.805 | 0 | 0 | 计价 | 按实计算
JYD1-26 | 材料 | 乙供 | C22040101 | 砂布 | 张 | 3.0814 | 0.74 | 0 | 0 | 计价 | 按实计算
JYD1-26 | 材料 | 乙供 | C22040401 | 白布 | m² | 12.9483 | 4 | 0 | 0 | 计价 | 按实计算
JYD1-26 | 材料 | 乙供 | C22040912 | 滤油纸 300×300 | 张 | 179.7495 | 0.605 | 0 | 0 | 计价 | 按实计算
JYD1-26 | 机械 | 乙供 | J03-01-034 | 汽车式起重机 起重量 8t | 台班 | 2.7586 | 662.671 | 0 | 0 | 计价 | 按实计算
JYD1-26 | 机械 | 乙供 | J04-01-004 | 载重汽车 8t | 台班 | 0.1814 | 440.15 | 0 | 0 | 计价 | 按实计算
JYD1-26 | 机械 | 乙供 | J05-01-009 | 电动单筒慢速卷扬机 30kN | 台班 | 1.1795 | 183.043 | 0 | 0 | 计价 | 按实计算
JYD1-26 | 机械 | 乙供 | J10-01-001 | 交流弧焊机 容量 21kVA | 台班 | 0.4839 | 64.589 | 0 | 0 | 计价 | 按实计算
JYD1-26 | 机械 | 乙供 | J13-01-041 | 滤油机 120L/h以内 | 台班 | 2.9616 | 157.787 | 0 | 0 | 计价 | 按实计算
JYD1-26 | 机械 | 乙供 | J13-01-055 | 高空作业车 20m以内 | 台班 | 0.6975 | 1005.172 | 0 | 0 | 计价 | 按实计算
JYD1-26 | 机械 | 乙供 | J13-01-090 | 电力工程车 | 台班 | 0.8787 | 358.684 | 0 | 0 | 计价 | 按实计算
JYD1-26 | 机械 | 乙供 | J14-01-003 | 直流电阻测试仪 量程 0.1μΩ~199.99kΩ | 台班 | 1.5492 | 33.074 | 0 | 0 | 计价 | 按实计算
JYD1-26 | 机械 | 乙供 | J14-01-014 | 介质损耗测试仪 | 台班 | 1.5492 | 125.044 | 0 | 0 | 计价 | 按实计算
JYD1-26 | 机械 | 乙供 | J14-01-015 | TA伏安特性、变比测试仪 | 台班 | 1.5492 | 125.057 | 0 | 0 | 计价 | 按实计算
JYD1-26 | 机械 | 乙供 | J14-01-019 | 变比测试仪 | 台班 | 0.761 | 144.354 | 0 | 0 | 计价 | 按实计算
JYD1-26 | 机械 | 乙供 | J14-03-008 | 油耐压试验仪 | 台班 | 0.761 | 281.854 | 0 | 0 | 计价 | 按实计算
JYD1-26 | 机械 | 乙供 | J14-03-013 | 主变分接开关测试仪 | 台班 | 0.761 | 184.274 | 0 | 0 | 计价 | 按实计算
JYD1-26 | 机械 | 乙供 | J14-03-014 | 直流高压发生器 60~120kV | 台班 | 0.761 | 66.264 | 0 | 0 | 计价 | 按实计算
JYD1-26 | 机械 | 乙供 | J15-01-013 | 液压千斤顶 起重量 100t | 台班 | 3.7226 | 12.06 | 0 | 0 | 计价 | 按实计算
JYD1-26 | 机械 | 乙供 | J14-03-B01 | 交流耐压试验装置 设备耐压用 35kV | 台班 | 0.3417 | 352.86 | 0 | 0 | 计价 | 按实计算
JYD1-26 | 材料 | 乙供 | C99010102 | 其他材料费 | 元 | 53.6983 | 1 | 0 | 0 | 计价 | 按实计算
JYD1-27 | 人工 | 乙供 | 9101106 | 普通工 | 工日 | 3.059 | 75 | 0 | 0 | 计价 | 按实计算
JYD1-27 | 人工 | 乙供 | 9101109 | 安装技术工 | 工日 | 45.8214 | 114 | 0 | 0 | 计价 | 按实计算
JYD1-27 | 材料 | 乙供 | C07010401 | 钢垫板 综合 | kg | 7.8984 | 4.803 | 0 | 0 | 计价 | 按实计算
JYD1-27 | 材料 | 乙供 | C12010100 | 电焊条 J422 综合 | kg | 0.7347 | 5.355 | 0 | 0 | 计价 | 按实计算
JYD1-27 | 材料 | 乙供 | C13010201 | 镀锌六角螺栓 综合 | kg | 0.9654 | 7.23 | 0 | 0 | 计价 | 按实计算
JYD1-27 | 材料 | 乙供 | C13050501 | 扒钉 | kg | 16.1478 | 6.479 | 0 | 0 | 计价 | 按实计算
JYD1-27 | 材料 | 乙供 | C14010100 | 镀锌铁丝 | kg | 3.3349 | 4.674 | 0 | 0 | 计价 | 按实计算
JYD1-27 | 材料 | 乙供 | C16011306 | 铜芯聚氯乙烯绝缘电线 500VBV-8mm² | m | 3.7219 | 5.396 | 0 | 0 | 计价 | 按实计算
JYD1-27 | 材料 | 乙供 | C16100501 | 绝缘青壳纸 0.8mm以下 | kg | 0.4564 | 10.963 | 0 | 0 | 计价 | 按实计算
JYD1-27 | 材料 | 乙供 | C18010305 | 耐油橡胶板 8mm | kg | 1.9097 | 7.816 | 0 | 0 | 计价 | 按实计算
JYD1-27 | 材料 | 乙供 | C18040801 | 聚氯乙烯塑料薄膜 0.5mm | kg | 0.4602 | 9.171 | 0 | 0 | 计价 | 按实计算
JYD1-27 | 材料 | 乙供 | C18060104 | 塑料带防辐照聚乙烯 20mm×40m | 卷 | 1.0531 | 3.159 | 0 | 0 | 计价 | 按实计算
JYD1-27 | 材料 | 乙供 | C19020402 | 钙基脂(黄油) | kg | 1.2286 | 7.8 | 0 | 0 | 计价 | 按实计算
JYD1-27 | 材料 | 乙供 | C19020801 | 电力复合脂 | kg | 0.4739 | 11.25 | 0 | 0 | 计价 | 按实计算
JYD1-27 | 材料 | 乙供 | C19030201 | 乙醇 | kg | 1.4042 | 3.674 | 0 | 0 | 计价 | 按实计算
JYD1-27 | 材料 | 乙供 | C19030301 | 丙酮 95% | kg | 0.5968 | 5.05 | 0 | 0 | 计价 | 按实计算
JYD1-27 | 材料 | 乙供 | C19110101 | 氧气 | m³ | 1.843 | 4.77 | 0 | 0 | 计价 | 按实计算
JYD1-27 | 材料 | 乙供 | C19110201 | 乙炔气 | m³ | 0.6881 | 11.05 | 0 | 0 | 计价 | 按实计算
JYD1-27 | 材料 | 乙供 | C20020201 | 醇酸磁漆 | kg | 0.4388 | 15.073 | 0 | 0 | 计价 | 按实计算
JYD1-27 | 材料 | 乙供 | C20030101 | 普通调和漆 | kg | 2.8785 | 11.35 | 0 | 0 | 计价 | 按实计算
JYD1-27 | 材料 | 乙供 | C22010101 | 钢管脚手架 包括扣件 | kg | 48.2681 | 4.706 | 0 | 0 | 计价 | 按实计算
JYD1-27 | 材料 | 乙供 | C22010141 | 木脚手板 50×250×4000 | 块 | 0.4827 | 77.038 | 0 | 0 | 计价 | 按实计算
JYD1-27 | 材料 | 乙供 | C22010201 | 枕木 160×220×2500 | 根 | 7.0208 | 136.294 | 0 | 0 | 计价 | 按实计算
JYD1-27 | 材料 | 乙供 | C22030901 | 砂轮切割片 φ400 | 片 | 0.1264 | 8.805 | 0 | 0 | 计价 | 按实计算
JYD1-27 | 材料 | 乙供 | C22040101 | 砂布 | 张 | 0.7899 | 0.74 | 0 | 0 | 计价 | 按实计算
JYD1-27 | 材料 | 乙供 | C22040401 | 白布 | m² | 7.4664 | 4 | 0 | 0 | 计价 | 按实计算
JYD1-27 | 材料 | 乙供 | C22040912 | 滤油纸 300×300 | 张 | 28.0832 | 0.605 | 0 | 0 | 计价 | 按实计算
JYD1-27 | 机械 | 乙供 | J03-01-033 | 汽车式起重机 起重量 5t | 台班 | 1.2778 | 564.811 | 0 | 0 | 计价 | 按实计算
JYD1-27 | 机械 | 乙供 | J03-01-034 | 汽车式起重机 起重量 8t | 台班 | 0.2453 | 662.671 | 0 | 0 | 计价 | 按实计算
JYD1-27 | 机械 | 乙供 | J03-01-036 | 汽车式起重机 起重量 16t | 台班 | 1.2978 | 881.166 | 0 | 0 | 计价 | 按实计算
JYD1-27 | 机械 | 乙供 | J04-01-002 | 载重汽车 5t | 台班 | 0.2777 | 375.731 | 0 | 0 | 计价 | 按实计算
JYD1-27 | 机械 | 乙供 | J05-01-009 | 电动单筒慢速卷扬机 30kN | 台班 | 0.983 | 183.043 | 0 | 0 | 计价 | 按实计算
JYD1-27 | 机械 | 乙供 | J09-01-027 | 真空泵 抽气速度 204m³/h | 台班 | 0.7864 | 63.528 | 0 | 0 | 计价 | 按实计算
JYD1-27 | 机械 | 乙供 | J10-01-001 | 交流弧焊机 容量 21kVA | 台班 | 0.2099 | 64.589 | 0 | 0 | 计价 | 按实计算
JYD1-27 | 机械 | 乙供 | J13-01-041 | 滤油机 120L/h以内 | 台班 | 0.5237 | 157.787 | 0 | 0 | 计价 | 按实计算
JYD1-27 | 机械 | 乙供 | J13-01-050 | 真空滤油机 6000L/h以内 | 台班 | 3.2998 | 1226.998 | 0 | 0 | 计价 | 按实计算
JYD1-27 | 机械 | 乙供 | J13-01-055 | 高空作业车 20m以内 | 台班 | 0.4907 | 1005.172 | 0 | 0 | 计价 | 按实计算
JYD1-27 | 机械 | 乙供 | J13-01-090 | 电力工程车 | 台班 | 0.4915 | 358.684 | 0 | 0 | 计价 | 按实计算
JYD1-27 | 机械 | 乙供 | J14-01-003 | 直流电阻测试仪 量程 0.1μΩ~199.99kΩ | 台班 | 1.2286 | 33.074 | 0 | 0 | 计价 | 按实计算
JYD1-27 | 机械 | 乙供 | J14-01-014 | 介质损耗测试仪 | 台班 | 1.2286 | 125.044 | 0 | 0 | 计价 | 按实计算
JYD1-27 | 机械 | 乙供 | J14-01-015 | TA伏安特性、变比测试仪 | 台班 | 1.2286 | 125.057 | 0 | 0 | 计价 | 按实计算
JYD1-27 | 机械 | 乙供 | J14-01-019 | 变比测试仪 | 台班 | 1.2286 | 144.354 | 0 | 0 | 计价 | 按实计算
JYD1-27 | 机械 | 乙供 | J14-03-008 | 油耐压试验仪 | 台班 | 0.5898 | 281.854 | 0 | 0 | 计价 | 按实计算
JYD1-27 | 机械 | 乙供 | J14-03-013 | 主变分接开关测试仪 | 台班 | 0.5898 | 184.274 | 0 | 0 | 计价 | 按实计算
JYD1-27 | 机械 | 乙供 | J14-03-014 | 直流高压发生器 60~120kV | 台班 | 0.5898 | 66.264 | 0 | 0 | 计价 | 按实计算
JYD1-27 | 机械 | 乙供 | J15-01-013 | 液压千斤顶 起重量 100t | 台班 | 2.5556 | 12.06 | 0 | 0 | 计价 | 按实计算
JYD1-27 | 材料 | 乙供 | C99010102 | 其他材料费 | 元 | 31.3034 | 1 | 0 | 0 | 计价 | 按实计算
JYD1-28 | 人工 | 乙供 | 9101106 | 普通工 | 工日 | 3.1772 | 75 | 0 | 0 | 计价 | 按实计算
JYD1-28 | 人工 | 乙供 | 9101109 | 安装技术工 | 工日 | 49.8841 | 114 | 0 | 0 | 计价 | 按实计算
JYD1-28 | 材料 | 乙供 | C07010401 | 钢垫板 综合 | kg | 8.4588 | 4.803 | 0 | 0 | 计价 | 按实计算
JYD1-28 | 材料 | 乙供 | C12010100 | 电焊条 J422 综合 | kg | 0.8481 | 5.355 | 0 | 0 | 计价 | 按实计算
JYD1-28 | 材料 | 乙供 | C13010201 | 镀锌六角螺栓 综合 | kg | 1.0151 | 7.23 | 0 | 0 | 计价 | 按实计算
JYD1-28 | 材料 | 乙供 | C13050501 | 扒钉 | kg | 18.271 | 6.479 | 0 | 0 | 计价 | 按实计算
JYD1-28 | 材料 | 乙供 | C14010100 | 镀锌铁丝 | kg | 3.3835 | 4.674 | 0 | 0 | 计价 | 按实计算
JYD1-28 | 材料 | 乙供 | C16011306 | 铜芯聚氯乙烯绝缘电线 500VBV-8mm² | m | 3.8615 | 5.396 | 0 | 0 | 计价 | 按实计算
JYD1-28 | 材料 | 乙供 | C16100501 | 绝缘青壳纸 0.8mm以下 | kg | 0.4533 | 10.963 | 0 | 0 | 计价 | 按实计算
JYD1-28 | 材料 | 乙供 | C18010305 | 耐油橡胶板 8mm | kg | 1.9097 | 7.816 | 0 | 0 | 计价 | 按实计算
JYD1-28 | 材料 | 乙供 | C18040801 | 聚氯乙烯塑料薄膜 0.5mm | kg | 0.4703 | 9.171 | 0 | 0 | 计价 | 按实计算
JYD1-28 | 材料 | 乙供 | C18060104 | 塑料带防辐照聚乙烯 20mm×40m | 卷 | 1.1843 | 3.159 | 0 | 0 | 计价 | 按实计算
JYD1-28 | 材料 | 乙供 | C19020402 | 钙基脂(黄油) | kg | 1.2688 | 7.8 | 0 | 0 | 计价 | 按实计算
JYD1-28 | 材料 | 乙供 | C19020801 | 电力复合脂 | kg | 0.4737 | 11.25 | 0 | 0 | 计价 | 按实计算
JYD1-28 | 材料 | 乙供 | C19030201 | 乙醇 | kg | 1.6918 | 3.674 | 0 | 0 | 计价 | 按实计算
JYD1-28 | 材料 | 乙供 | C19030301 | 丙酮 95% | kg | 0.6598 | 5.05 | 0 | 0 | 计价 | 按实计算
JYD1-28 | 材料 | 乙供 | C19110101 | 氧气 | m³ | 1.9455 | 4.77 | 0 | 0 | 计价 | 按实计算
JYD1-28 | 材料 | 乙供 | C19110201 | 乙炔气 | m³ | 0.6767 | 11.05 | 0 | 0 | 计价 | 按实计算
JYD1-28 | 材料 | 乙供 | C20020201 | 醇酸磁漆 | kg | 0.4652 | 15.073 | 0 | 0 | 计价 | 按实计算
JYD1-28 | 材料 | 乙供 | C20030101 | 普通调和漆 | kg | 3.2143 | 11.35 | 0 | 0 | 计价 | 按实计算
JYD1-28 | 材料 | 乙供 | C22010101 | 钢管脚手架 包括扣件 | kg | 50.7528 | 4.706 | 0 | 0 | 计价 | 按实计算
JYD1-28 | 材料 | 乙供 | C22010141 | 木脚手板 50×250×4000 | 块 | 0.5075 | 77.038 | 0 | 0 | 计价 | 按实计算
JYD1-28 | 材料 | 乙供 | C22010201 | 枕木 160×220×2500 | 根 | 8.9325 | 136.294 | 0 | 0 | 计价 | 按实计算
JYD1-28 | 材料 | 乙供 | C22030901 | 砂轮切割片 φ400 | 片 | 0.1286 | 8.805 | 0 | 0 | 计价 | 按实计算
JYD1-28 | 材料 | 乙供 | C22040101 | 砂布 | 张 | 0.8459 | 0.74 | 0 | 0 | 计价 | 按实计算
JYD1-28 | 材料 | 乙供 | C22040401 | 白布 | m² | 7.7897 | 4 | 0 | 0 | 计价 | 按实计算
JYD1-28 | 材料 | 乙供 | C22040912 | 滤油纸 300×300 | 张 | 29.775 | 0.605 | 0 | 0 | 计价 | 按实计算
JYD1-28 | 机械 | 乙供 | J03-01-033 | 汽车式起重机 起重量 5t | 台班 | 1.2509 | 564.811 | 0 | 0 | 计价 | 按实计算
JYD1-28 | 机械 | 乙供 | J03-01-034 | 汽车式起重机 起重量 8t | 台班 | 0.379 | 662.671 | 0 | 0 | 计价 | 按实计算
JYD1-28 | 机械 | 乙供 | J03-01-036 | 汽车式起重机 起重量 16t | 台班 | 1.3594 | 881.166 | 0 | 0 | 计价 | 按实计算
JYD1-28 | 机械 | 乙供 | J04-01-002 | 载重汽车 5t | 台班 | 0.3074 | 375.731 | 0 | 0 | 计价 | 按实计算
JYD1-28 | 机械 | 乙供 | J05-01-009 | 电动单筒慢速卷扬机 30kN | 台班 | 1.0936 | 183.043 | 0 | 0 | 计价 | 按实计算
JYD1-28 | 机械 | 乙供 | J09-01-027 | 真空泵 抽气速度 204m³/h | 台班 | 0.7804 | 63.528 | 0 | 0 | 计价 | 按实计算
JYD1-28 | 机械 | 乙供 | J10-01-001 | 交流弧焊机 容量 21kVA | 台班 | 0.2423 | 64.589 | 0 | 0 | 计价 | 按实计算
JYD1-28 | 机械 | 乙供 | J13-01-041 | 滤油机 120L/h以内 | 台班 | 0.5391 | 157.787 | 0 | 0 | 计价 | 按实计算
JYD1-28 | 机械 | 乙供 | J13-01-050 | 真空滤油机 6000L/h以内 | 台班 | 3.4761 | 1226.998 | 0 | 0 | 计价 | 按实计算
JYD1-28 | 机械 | 乙供 | J13-01-055 | 高空作业车 20m以内 | 台班 | 0.521 | 1005.172 | 0 | 0 | 计价 | 按实计算
JYD1-28 | 机械 | 乙供 | J13-01-090 | 电力工程车 | 台班 | 0.6503 | 358.684 | 0 | 0 | 计价 | 按实计算
JYD1-28 | 机械 | 乙供 | J14-01-003 | 直流电阻测试仪 量程 0.1μΩ~199.99kΩ | 台班 | 1.2808 | 33.074 | 0 | 0 | 计价 | 按实计算
JYD1-28 | 机械 | 乙供 | J14-01-014 | 介质损耗测试仪 | 台班 | 1.2808 | 125.044 | 0 | 0 | 计价 | 按实计算
JYD1-28 | 机械 | 乙供 | J14-01-015 | TA伏安特性、变比测试仪 | 台班 | 1.2808 | 125.057 | 0 | 0 | 计价 | 按实计算
JYD1-28 | 机械 | 乙供 | J14-01-019 | 变比测试仪 | 台班 | 1.2808 | 144.354 | 0 | 0 | 计价 | 按实计算
JYD1-28 | 机械 | 乙供 | J14-03-008 | 油耐压试验仪 | 台班 | 0.7095 | 281.854 | 0 | 0 | 计价 | 按实计算
JYD1-28 | 机械 | 乙供 | J14-03-013 | 主变分接开关测试仪 | 台班 | 0.7095 | 184.274 | 0 | 0 | 计价 | 按实计算
JYD1-28 | 机械 | 乙供 | J14-03-014 | 直流高压发生器 60~120kV | 台班 | 0.7095 | 66.264 | 0 | 0 | 计价 | 按实计算
JYD1-28 | 机械 | 乙供 | J15-01-013 | 液压千斤顶 起重量 100t | 台班 | 2.8421 | 12.06 | 0 | 0 | 计价 | 按实计算
JYD1-28 | 材料 | 乙供 | C99010102 | 其他材料费 | 元 | 37.3366 | 1 | 0 | 0 | 计价 | 按实计算
JYD1-29 | 人工 | 乙供 | 9101106 | 普通工 | 工日 | 3.4332 | 75 | 0 | 0 | 计价 | 按实计算
JYD1-29 | 人工 | 乙供 | 9101109 | 安装技术工 | 工日 | 53.5632 | 114 | 0 | 0 | 计价 | 按实计算
JYD1-29 | 材料 | 乙供 | C07010401 | 钢垫板 综合 | kg | 10.5312 | 4.803 | 0 | 0 | 计价 | 按实计算
JYD1-29 | 材料 | 乙供 | C12010100 | 电焊条 J422 综合 | kg | 1.1256 | 5.355 | 0 | 0 | 计价 | 按实计算
JYD1-29 | 材料 | 乙供 | C13010201 | 镀锌六角螺栓 综合 | kg | 1.141 | 7.23 | 0 | 0 | 计价 | 按实计算
JYD1-29 | 材料 | 乙供 | C13050501 | 扒钉 | kg | 26.328 | 6.479 | 0 | 0 | 计价 | 按实计算
JYD1-29 | 材料 | 乙供 | C14010100 | 镀锌铁丝 | kg | 3.6859 | 4.674 | 0 | 0 | 计价 | 按实计算
JYD1-29 | 材料 | 乙供 | C16011306 | 铜芯聚氯乙烯绝缘电线 500VBV-8mm² | m | 3.8615 | 5.396 | 0 | 0 | 计价 | 按实计算
JYD1-29 | 材料 | 乙供 | C16100501 | 绝缘青壳纸 0.8mm以下 | kg | 0.4914 | 10.963 | 0 | 0 | 计价 | 按实计算
JYD1-29 | 材料 | 乙供 | C18010305 | 耐油橡胶板 8mm | kg | 1.9097 | 7.816 | 0 | 0 | 计价 | 按实计算
JYD1-29 | 材料 | 乙供 | C18040801 | 聚氯乙烯塑料薄膜 0.5mm | kg | 0.4914 | 9.171 | 0 | 0 | 计价 | 按实计算
JYD1-29 | 材料 | 乙供 | C18060104 | 塑料带防辐照聚乙烯 20mm×40m | 卷 | 1.3164 | 3.159 | 0 | 0 | 计价 | 按实计算
JYD1-29 | 材料 | 乙供 | C19020402 | 钙基脂(黄油) | kg | 1.4042 | 7.8 | 0 | 0 | 计价 | 按实计算
JYD1-29 | 材料 | 乙供 | C19020801 | 电力复合脂 | kg | 0.5003 | 11.25 | 0 | 0 | 计价 | 按实计算
JYD1-29 | 材料 | 乙供 | C19030201 | 乙醇 | kg | 2.1062 | 3.674 | 0 | 0 | 计价 | 按实计算
JYD1-29 | 材料 | 乙供 | C19030301 | 丙酮 95% | kg | 0.7723 | 5.05 | 0 | 0 | 计价 | 按实计算
JYD1-29 | 材料 | 乙供 | C19110101 | 氧气 | m³ | 2.194 | 4.77 | 0 | 0 | 计价 | 按实计算
JYD1-29 | 材料 | 乙供 | C19110201 | 乙炔气 | m³ | 0.7372 | 11.05 | 0 | 0 | 计价 | 按实计算
JYD1-29 | 材料 | 乙供 | C20020201 | 醇酸磁漆 | kg | 0.5266 | 15.073 | 0 | 0 | 计价 | 按实计算
JYD1-29 | 材料 | 乙供 | C20030101 | 普通调和漆 | kg | 3.7421 | 11.35 | 0 | 0 | 计价 | 按实计算
JYD1-29 | 材料 | 乙供 | C22010101 | 钢管脚手架 包括扣件 | kg | 57.0441 | 4.706 | 0 | 0 | 计价 | 按实计算
JYD1-29 | 材料 | 乙供 | C22010141 | 木脚手板 50×250×4000 | 块 | 0.5704 | 77.038 | 0 | 0 | 计价 | 按实计算
JYD1-29 | 材料 | 乙供 | C22010201 | 枕木 160×220×2500 | 根 | 10.11 | 136.294 | 0 | 0 | 计价 | 按实计算
JYD1-29 | 材料 | 乙供 | C22030901 | 砂轮切割片 φ400 | 片 | 0.1492 | 8.805 | 0 | 0 | 计价 | 按实计算
JYD1-29 | 材料 | 乙供 | C22040101 | 砂布 | 张 | 0.9654 | 0.74 | 0 | 0 | 计价 | 按实计算
JYD1-29 | 材料 | 乙供 | C22040401 | 白布 | m² | 8.6078 | 4 | 0 | 0 | 计价 | 按实计算
JYD1-29 | 材料 | 乙供 | C22040912 | 滤油纸 300×300 | 张 | 35.104 | 0.605 | 0 | 0 | 计价 | 按实计算
JYD1-29 | 机械 | 乙供 | J03-01-033 | 汽车式起重机 起重量 5t | 台班 | 1.3073 | 564.811 | 0 | 0 | 计价 | 按实计算
JYD1-29 | 机械 | 乙供 | J03-01-034 | 汽车式起重机 起重量 8t | 台班 | 0.6133 | 662.671 | 0 | 0 | 计价 | 按实计算
JYD1-29 | 机械 | 乙供 | J03-01-036 | 汽车式起重机 起重量 16t | 台班 | 1.5334 | 881.166 | 0 | 0 | 计价 | 按实计算
JYD1-29 | 机械 | 乙供 | J04-01-002 | 载重汽车 5t | 台班 | 0.3881 | 375.731 | 0 | 0 | 计价 | 按实计算
JYD1-29 | 机械 | 乙供 | J05-01-009 | 电动单筒慢速卷扬机 30kN | 台班 | 1.2372 | 183.043 | 0 | 0 | 计价 | 按实计算
JYD1-29 | 机械 | 乙供 | J09-01-027 | 真空泵 抽气速度 204m³/h | 台班 | 0.8256 | 63.528 | 0 | 0 | 计价 | 按实计算
JYD1-29 | 机械 | 乙供 | J10-01-001 | 交流弧焊机 容量 21kVA | 台班 | 0.3216 | 64.589 | 0 | 0 | 计价 | 按实计算
JYD1-29 | 机械 | 乙供 | J13-01-041 | 滤油机 120L/h以内 | 台班 | 0.6157 | 157.787 | 0 | 0 | 计价 | 按实计算
JYD1-29 | 机械 | 乙供 | J13-01-050 | 真空滤油机 6000L/h以内 | 台班 | 4.2824 | 1226.998 | 0 | 0 | 计价 | 按实计算
JYD1-29 | 机械 | 乙供 | J13-01-055 | 高空作业车 20m以内 | 台班 | 0.639 | 1005.172 | 0 | 0 | 计价 | 按实计算
JYD1-29 | 机械 | 乙供 | J13-01-090 | 电力工程车 | 台班 | 0.6881 | 358.684 | 0 | 0 | 计价 | 按实计算
JYD1-29 | 机械 | 乙供 | J14-01-003 | 直流电阻测试仪 量程 0.1μΩ~199.99kΩ | 台班 | 1.4252 | 33.074 | 0 | 0 | 计价 | 按实计算
JYD1-29 | 机械 | 乙供 | J14-01-014 | 介质损耗测试仪 | 台班 | 1.4105 | 125.044 | 0 | 0 | 计价 | 按实计算
JYD1-29 | 机械 | 乙供 | J14-01-015 | TA伏安特性、变比测试仪 | 台班 | 1.4105 | 125.057 | 0 | 0 | 计价 | 按实计算
JYD1-29 | 机械 | 乙供 | J14-01-019 | 变比测试仪 | 台班 | 1.4105 | 144.354 | 0 | 0 | 计价 | 按实计算
JYD1-29 | 机械 | 乙供 | J14-03-008 | 油耐压试验仪 | 台班 | 0.865 | 281.854 | 0 | 0 | 计价 | 按实计算
JYD1-29 | 机械 | 乙供 | J14-03-013 | 主变分接开关测试仪 | 台班 | 0.865 | 184.274 | 0 | 0 | 计价 | 按实计算
JYD1-29 | 机械 | 乙供 | J14-03-014 | 直流高压发生器 60~120kV | 台班 | 0.865 | 66.264 | 0 | 0 | 计价 | 按实计算
JYD1-29 | 机械 | 乙供 | J15-01-013 | 液压千斤顶 起重量 100t | 台班 | 3.4402 | 12.06 | 0 | 0 | 计价 | 按实计算
JYD1-29 | 材料 | 乙供 | C99010102 | 其他材料费 | 元 | 42.9549 | 1 | 0 | 0 | 计价 | 按实计算
JYD1-30 | 人工 | 乙供 | 9101106 | 普通工 | 工日 | 3.9126 | 75 | 0 | 0 | 计价 | 按实计算
JYD1-30 | 人工 | 乙供 | 9101109 | 安装技术工 | 工日 | 55.9726 | 114 | 0 | 0 | 计价 | 按实计算
JYD1-30 | 材料 | 乙供 | C07010401 | 钢垫板 综合 | kg | 12.2864 | 4.803 | 0 | 0 | 计价 | 按实计算
JYD1-30 | 材料 | 乙供 | C12010100 | 电焊条 J422 综合 | kg | 1.9267 | 5.355 | 0 | 0 | 计价 | 按实计算
JYD1-30 | 材料 | 乙供 | C13010201 | 镀锌六角螺栓 综合 | kg | 1.492 | 7.23 | 0 | 0 | 计价 | 按实计算
JYD1-30 | 材料 | 乙供 | C13050501 | 扒钉 | kg | 26.328 | 6.479 | 0 | 0 | 计价 | 按实计算
JYD1-30 | 材料 | 乙供 | C14010100 | 镀锌铁丝 | kg | 3.9317 | 4.674 | 0 | 0 | 计价 | 按实计算
JYD1-30 | 材料 | 乙供 | C16011306 | 铜芯聚氯乙烯绝缘电线 500VBV-8mm² | m | 3.8615 | 5.396 | 0 | 0 | 计价 | 按实计算
JYD1-30 | 材料 | 乙供 | C16100501 | 绝缘青壳纸 0.8mm以下 | kg | 0.5266 | 10.963 | 0 | 0 | 计价 | 按实计算
JYD1-30 | 材料 | 乙供 | C18010305 | 耐油橡胶板 8mm | kg | 1.9097 | 7.816 | 0 | 0 | 计价 | 按实计算
JYD1-30 | 材料 | 乙供 | C18040801 | 聚氯乙烯塑料薄膜 0.5mm | kg | 0.509 | 9.171 | 0 | 0 | 计价 | 按实计算
JYD1-30 | 材料 | 乙供 | C18060104 | 塑料带防辐照聚乙烯 20mm×40m | 卷 | 1.5445 | 3.159 | 0 | 0 | 计价 | 按实计算
JYD1-30 | 材料 | 乙供 | C19020402 | 钙基脂(黄油) | kg | 1.5797 | 7.8 | 0 | 0 | 计价 | 按实计算
JYD1-30 | 材料 | 乙供 | C19020801 | 电力复合脂 | kg | 0.5266 | 11.25 | 0 | 0 | 计价 | 按实计算
JYD1-30 | 材料 | 乙供 | C19030201 | 乙醇 | kg | 2.4573 | 3.674 | 0 | 0 | 计价 | 按实计算
JYD1-30 | 材料 | 乙供 | C19030301 | 丙酮 95% | kg | 0.8776 | 5.05 | 0 | 0 | 计价 | 按实计算
JYD1-30 | 材料 | 乙供 | C19110101 | 氧气 | m³ | 2.4573 | 4.77 | 0 | 0 | 计价 | 按实计算
JYD1-30 | 材料 | 乙供 | C19110201 | 乙炔气 | m³ | 0.8706 | 11.05 | 0 | 0 | 计价 | 按实计算
JYD1-30 | 材料 | 乙供 | C20020201 | 醇酸磁漆 | kg | 0.5705 | 15.073 | 0 | 0 | 计价 | 按实计算
JYD1-30 | 材料 | 乙供 | C20030101 | 普通调和漆 | kg | 4.1071 | 11.35 | 0 | 0 | 计价 | 按实计算
JYD1-30 | 材料 | 乙供 | C22010101 | 钢管脚手架 包括扣件 | kg | 61.9516 | 4.706 | 0 | 0 | 计价 | 按实计算
JYD1-30 | 材料 | 乙供 | C22010141 | 木脚手板 50×250×4000 | 块 | 0.6195 | 77.038 | 0 | 0 | 计价 | 按实计算
JYD1-30 | 材料 | 乙供 | C22010201 | 枕木 160×220×2500 | 根 | 13.0587 | 136.294 | 0 | 0 | 计价 | 按实计算
JYD1-30 | 材料 | 乙供 | C22030901 | 砂轮切割片 φ400 | 片 | 0.1756 | 8.805 | 0 | 0 | 计价 | 按实计算
JYD1-30 | 材料 | 乙供 | C22040101 | 砂布 | 张 | 1.0531 | 0.74 | 0 | 0 | 计价 | 按实计算
JYD1-30 | 材料 | 乙供 | C22040401 | 白布 | m² | 9.7833 | 4 | 0 | 0 | 计价 | 按实计算
JYD1-30 | 材料 | 乙供 | C22040912 | 滤油纸 300×300 | 张 | 42.1248 | 0.605 | 0 | 0 | 计价 | 按实计算
JYD1-30 | 机械 | 乙供 | J03-01-033 | 汽车式起重机 起重量 5t | 台班 | 1.327 | 564.811 | 0 | 0 | 计价 | 按实计算
JYD1-30 | 机械 | 乙供 | J03-01-034 | 汽车式起重机 起重量 8t | 台班 | 0.6881 | 662.671 | 0 | 0 | 计价 | 按实计算
JYD1-30 | 机械 | 乙供 | J03-01-036 | 汽车式起重机 起重量 16t | 台班 | 1.7693 | 881.166 | 0 | 0 | 计价 | 按实计算
JYD1-30 | 机械 | 乙供 | J04-01-002 | 载重汽车 5t | 台班 | 0.4201 | 375.731 | 0 | 0 | 计价 | 按实计算
JYD1-30 | 机械 | 乙供 | J05-01-009 | 电动单筒慢速卷扬机 30kN | 台班 | 1.5456 | 183.043 | 0 | 0 | 计价 | 按实计算
JYD1-30 | 机械 | 乙供 | J09-01-027 | 真空泵 抽气速度 204m³/h | 台班 | 0.8711 | 63.528 | 0 | 0 | 计价 | 按实计算
JYD1-30 | 机械 | 乙供 | J10-01-001 | 交流弧焊机 容量 21kVA | 台班 | 0.6881 | 64.589 | 0 | 0 | 计价 | 按实计算
JYD1-30 | 机械 | 乙供 | J13-01-041 | 滤油机 120L/h以内 | 台班 | 0.6641 | 157.787 | 0 | 0 | 计价 | 按实计算
JYD1-30 | 机械 | 乙供 | J13-01-050 | 真空滤油机 6000L/h以内 | 台班 | 4.4407 | 1226.998 | 0 | 0 | 计价 | 按实计算
JYD1-30 | 机械 | 乙供 | J13-01-055 | 高空作业车 20m以内 | 台班 | 0.7372 | 1005.172 | 0 | 0 | 计价 | 按实计算
JYD1-30 | 机械 | 乙供 | J13-01-090 | 电力工程车 | 台班 | 0.8493 | 358.684 | 0 | 0 | 计价 | 按实计算
JYD1-30 | 机械 | 乙供 | J14-01-003 | 直流电阻测试仪 量程 0.1μΩ~199.99kΩ | 台班 | 1.5236 | 33.074 | 0 | 0 | 计价 | 按实计算
JYD1-30 | 机械 | 乙供 | J14-01-014 | 介质损耗测试仪 | 台班 | 1.5236 | 125.044 | 0 | 0 | 计价 | 按实计算
JYD1-30 | 机械 | 乙供 | J14-01-015 | TA伏安特性、变比测试仪 | 台班 | 1.5236 | 125.057 | 0 | 0 | 计价 | 按实计算
JYD1-30 | 机械 | 乙供 | J14-01-019 | 变比测试仪 | 台班 | 1.5236 | 144.354 | 0 | 0 | 计价 | 按实计算
JYD1-30 | 机械 | 乙供 | J14-03-008 | 油耐压试验仪 | 台班 | 0.9338 | 281.854 | 0 | 0 | 计价 | 按实计算
JYD1-30 | 机械 | 乙供 | J14-03-013 | 主变分接开关测试仪 | 台班 | 0.9338 | 184.274 | 0 | 0 | 计价 | 按实计算
JYD1-30 | 机械 | 乙供 | J14-03-014 | 直流高压发生器 60~120kV | 台班 | 0.9338 | 66.264 | 0 | 0 | 计价 | 按实计算
JYD1-30 | 机械 | 乙供 | J15-01-013 | 液压千斤顶 起重量 100t | 台班 | 4.4231 | 12.06 | 0 | 0 | 计价 | 按实计算
JYD1-30 | 材料 | 乙供 | C99010102 | 其他材料费 | 元 | 52.2891 | 1 | 0 | 0 | 计价 | 按实计算
JYD1-31 | 人工 | 乙供 | 9101106 | 普通工 | 工日 | 3.9461 | 75 | 0 | 0 | 计价 | 按实计算
JYD1-31 | 人工 | 乙供 | 9101109 | 安装技术工 | 工日 | 56.6182 | 114 | 0 | 0 | 计价 | 按实计算
JYD1-31 | 材料 | 乙供 | C07010401 | 钢垫板 综合 | kg | 14.6549 | 4.803 | 0 | 0 | 计价 | 按实计算
JYD1-31 | 材料 | 乙供 | C12010100 | 电焊条 J422 综合 | kg | 2.0745 | 5.355 | 0 | 0 | 计价 | 按实计算
JYD1-31 | 材料 | 乙供 | C13010201 | 镀锌六角螺栓 综合 | kg | 1.8726 | 7.23 | 0 | 0 | 计价 | 按实计算
JYD1-31 | 材料 | 乙供 | C13050501 | 扒钉 | kg | 30.9381 | 6.479 | 0 | 0 | 计价 | 按实计算
JYD1-31 | 材料 | 乙供 | C14010100 | 镀锌铁丝 | kg | 4.885 | 4.674 | 0 | 0 | 计价 | 按实计算
JYD1-31 | 材料 | 乙供 | C16011306 | 铜芯聚氯乙烯绝缘电线 500VBV-8mm² | m | 3.9851 | 5.396 | 0 | 0 | 计价 | 按实计算
JYD1-31 | 材料 | 乙供 | C16100501 | 绝缘青壳纸 0.8mm以下 | kg | 0.5266 | 10.963 | 0 | 0 | 计价 | 按实计算
JYD1-31 | 材料 | 乙供 | C18010305 | 耐油橡胶板 8mm | kg | 1.9097 | 7.816 | 0 | 0 | 计价 | 按实计算
JYD1-31 | 材料 | 乙供 | C18040801 | 聚氯乙烯塑料薄膜 0.5mm | kg | 0.509 | 9.171 | 0 | 0 | 计价 | 按实计算
JYD1-31 | 材料 | 乙供 | C18060104 | 塑料带防辐照聚乙烯 20mm×40m | 卷 | 1.6283 | 3.159 | 0 | 0 | 计价 | 按实计算
JYD1-31 | 材料 | 乙供 | C19020402 | 钙基脂(黄油) | kg | 1.7911 | 7.8 | 0 | 0 | 计价 | 按实计算
JYD1-31 | 材料 | 乙供 | C19020801 | 电力复合脂 | kg | 0.521 | 11.25 | 0 | 0 | 计价 | 按实计算
JYD1-31 | 材料 | 乙供 | C19030201 | 乙醇 | kg | 2.6053 | 3.674 | 0 | 0 | 计价 | 按实计算
JYD1-31 | 材料 | 乙供 | C19030301 | 丙酮 95% | kg | 1.0746 | 5.05 | 0 | 0 | 计价 | 按实计算
JYD1-31 | 材料 | 乙供 | C19110101 | 氧气 | m³ | 2.6053 | 4.77 | 0 | 0 | 计价 | 按实计算
JYD1-31 | 材料 | 乙供 | C19110201 | 乙炔气 | m³ | 0.9118 | 11.05 | 0 | 0 | 计价 | 按实计算
JYD1-31 | 材料 | 乙供 | C20020201 | 醇酸磁漆 | kg | 0.57 | 15.073 | 0 | 0 | 计价 | 按实计算
JYD1-31 | 材料 | 乙供 | C20030101 | 普通调和漆 | kg | 4.3444 | 11.35 | 0 | 0 | 计价 | 按实计算
JYD1-31 | 材料 | 乙供 | C22010101 | 钢管脚手架 包括扣件 | kg | 69.2036 | 4.706 | 0 | 0 | 计价 | 按实计算
JYD1-31 | 材料 | 乙供 | C22010141 | 木脚手板 50×250×4000 | 块 | 0.692 | 77.038 | 0 | 0 | 计价 | 按实计算
JYD1-31 | 材料 | 乙供 | C22010201 | 枕木 160×220×2500 | 根 | 14.6549 | 136.294 | 0 | 0 | 计价 | 按实计算
JYD1-31 | 材料 | 乙供 | C22030901 | 砂轮切割片 φ400 | 片 | 0.1953 | 8.805 | 0 | 0 | 计价 | 按实计算
JYD1-31 | 材料 | 乙供 | C22040101 | 砂布 | 张 | 1.1398 | 0.74 | 0 | 0 | 计价 | 按实计算
JYD1-31 | 材料 | 乙供 | C22040401 | 白布 | m² | 10.0815 | 4 | 0 | 0 | 计价 | 按实计算
JYD1-31 | 材料 | 乙供 | C22040912 | 滤油纸 300×300 | 张 | 45.593 | 0.605 | 0 | 0 | 计价 | 按实计算
JYD1-31 | 机械 | 乙供 | J03-01-033 | 汽车式起重机 起重量 5t | 台班 | 1.2493 | 564.811 | 0 | 0 | 计价 | 按实计算
JYD1-31 | 机械 | 乙供 | J03-01-034 | 汽车式起重机 起重量 8t | 台班 | 0.7966 | 662.671 | 0 | 0 | 计价 | 按实计算
JYD1-31 | 机械 | 乙供 | J03-01-036 | 汽车式起重机 起重量 16t | 台班 | 1.8015 | 881.166 | 0 | 0 | 计价 | 按实计算
JYD1-31 | 机械 | 乙供 | J04-01-002 | 载重汽车 5t | 台班 | 0.4478 | 375.731 | 0 | 0 | 计价 | 按实计算
JYD1-31 | 机械 | 乙供 | J05-01-009 | 电动单筒慢速卷扬机 30kN | 台班 | 1.6262 | 183.043 | 0 | 0 | 计价 | 按实计算
JYD1-31 | 机械 | 乙供 | J09-01-027 | 真空泵 抽气速度 204m³/h | 台班 | 0.9001 | 63.528 | 0 | 0 | 计价 | 按实计算
JYD1-31 | 机械 | 乙供 | J10-01-001 | 交流弧焊机 容量 21kVA | 台班 | 1.1854 | 64.589 | 0 | 0 | 计价 | 按实计算
JYD1-31 | 机械 | 乙供 | J13-01-041 | 滤油机 120L/h以内 | 台班 | 0.6641 | 157.787 | 0 | 0 | 计价 | 按实计算
JYD1-31 | 机械 | 乙供 | J13-01-050 | 真空滤油机 6000L/h以内 | 台班 | 4.6361 | 1226.998 | 0 | 0 | 计价 | 按实计算
JYD1-31 | 机械 | 乙供 | J13-01-055 | 高空作业车 20m以内 | 台班 | 0.9104 | 1005.172 | 0 | 0 | 计价 | 按实计算
JYD1-31 | 机械 | 乙供 | J13-01-090 | 电力工程车 | 台班 | 1.1854 | 358.684 | 0 | 0 | 计价 | 按实计算
JYD1-31 | 机械 | 乙供 | J14-01-003 | 直流电阻测试仪 量程 0.1μΩ~199.99kΩ | 台班 | 1.5957 | 33.074 | 0 | 0 | 计价 | 按实计算
JYD1-31 | 机械 | 乙供 | J14-01-014 | 介质损耗测试仪 | 台班 | 1.5957 | 125.044 | 0 | 0 | 计价 | 按实计算
JYD1-31 | 机械 | 乙供 | J14-01-015 | TA伏安特性、变比测试仪 | 台班 | 1.5957 | 125.057 | 0 | 0 | 计价 | 按实计算
JYD1-31 | 机械 | 乙供 | J14-01-019 | 变比测试仪 | 台班 | 1.5957 | 144.354 | 0 | 0 | 计价 | 按实计算
JYD1-31 | 机械 | 乙供 | J14-03-008 | 油耐压试验仪 | 台班 | 0.9673 | 281.854 | 0 | 0 | 计价 | 按实计算
JYD1-31 | 机械 | 乙供 | J14-03-013 | 主变分接开关测试仪 | 台班 | 0.9673 | 184.274 | 0 | 0 | 计价 | 按实计算
JYD1-31 | 机械 | 乙供 | J14-03-014 | 直流高压发生器 60~120kV | 台班 | 0.9665 | 66.264 | 0 | 0 | 计价 | 按实计算
JYD1-31 | 机械 | 乙供 | J15-01-013 | 液压千斤顶 起重量 100t | 台班 | 4.5593 | 12.06 | 0 | 0 | 计价 | 按实计算
JYD1-31 | 材料 | 乙供 | C99010102 | 其他材料费 | 元 | 58.6479 | 1 | 0 | 0 | 计价 | 按实计算
JYD1-32 | 人工 | 乙供 | 9101106 | 普通工 | 工日 | 3.0183 | 75 | 0 | 0 | 计价 | 按实计算
JYD1-32 | 人工 | 乙供 | 9101109 | 安装技术工 | 工日 | 47.1239 | 114 | 0 | 0 | 计价 | 按实计算
JYD1-32 | 材料 | 乙供 | C07010401 | 钢垫板 综合 | kg | 6.8305 | 4.803 | 0 | 0 | 计价 | 按实计算
JYD1-32 | 材料 | 乙供 | C12010100 | 电焊条 J422 综合 | kg | 0.6619 | 5.355 | 0 | 0 | 计价 | 按实计算
JYD1-32 | 材料 | 乙供 | C13010201 | 镀锌六角螺栓 综合 | kg | 1.0648 | 7.23 | 0 | 0 | 计价 | 按实计算
JYD1-32 | 材料 | 乙供 | C13050501 | 扒钉 | kg | 15.0271 | 6.479 | 0 | 0 | 计价 | 按实计算
JYD1-32 | 材料 | 乙供 | C14010100 | 镀锌铁丝 | kg | 3.4153 | 4.674 | 0 | 0 | 计价 | 按实计算
JYD1-32 | 材料 | 乙供 | C16011306 | 铜芯聚氯乙烯绝缘电线 500VBV-8mm² | m | 4.1787 | 5.396 | 0 | 0 | 计价 | 按实计算
JYD1-32 | 材料 | 乙供 | C16100501 | 绝缘青壳纸 0.8mm以下 | kg | 0.4235 | 10.963 | 0 | 0 | 计价 | 按实计算
JYD1-32 | 材料 | 乙供 | C18010305 | 耐油橡胶板 8mm | kg | 1.8579 | 7.816 | 0 | 0 | 计价 | 按实计算
JYD1-32 | 材料 | 乙供 | C18040801 | 聚氯乙烯塑料薄膜 0.5mm | kg | 0.444 | 9.171 | 0 | 0 | 计价 | 按实计算
JYD1-32 | 材料 | 乙供 | C18060104 | 塑料带防辐照聚乙烯 20mm×40m | 卷 | 1.4465 | 3.159 | 0 | 0 | 计价 | 按实计算
JYD1-32 | 材料 | 乙供 | C19020402 | 钙基脂(黄油) | kg | 1.2857 | 7.8 | 0 | 0 | 计价 | 按实计算
JYD1-32 | 材料 | 乙供 | C19020801 | 电力复合脂 | kg | 0.5122 | 11.25 | 0 | 0 | 计价 | 按实计算
JYD1-32 | 材料 | 乙供 | C19030201 | 乙醇 | kg | 1.0247 | 3.674 | 0 | 0 | 计价 | 按实计算
JYD1-32 | 材料 | 乙供 | C19030301 | 丙酮 95% | kg | 0.8036 | 5.05 | 0 | 0 | 计价 | 按实计算
JYD1-32 | 材料 | 乙供 | C19110101 | 氧气 | m³ | 1.7822 | 4.77 | 0 | 0 | 计价 | 按实计算
JYD1-32 | 材料 | 乙供 | C19110201 | 乙炔气 | m³ | 0.7515 | 11.05 | 0 | 0 | 计价 | 按实计算
JYD1-32 | 材料 | 乙供 | C20020201 | 醇酸磁漆 | kg | 0.6011 | 15.073 | 0 | 0 | 计价 | 按实计算
JYD1-32 | 材料 | 乙供 | C20030101 | 普通调和漆 | kg | 3.4837 | 11.35 | 0 | 0 | 计价 | 按实计算
JYD1-32 | 材料 | 乙供 | C22010101 | 钢管脚手架 包括扣件 | kg | 37.7589 | 4.706 | 0 | 0 | 计价 | 按实计算
JYD1-32 | 材料 | 乙供 | C22010141 | 木脚手板 50×250×4000 | 块 | 0.3776 | 77.038 | 0 | 0 | 计价 | 按实计算
JYD1-32 | 材料 | 乙供 | C22010201 | 枕木 160×220×2500 | 根 | 8.2991 | 136.294 | 0 | 0 | 计价 | 按实计算
JYD1-32 | 材料 | 乙供 | C22030901 | 砂轮切割片 φ400 | 片 | 0.115 | 8.805 | 0 | 0 | 计价 | 按实计算
JYD1-32 | 材料 | 乙供 | C22040101 | 砂布 | 张 | 1.1612 | 0.74 | 0 | 0 | 计价 | 按实计算
JYD1-32 | 材料 | 乙供 | C22040401 | 白布 | m² | 7.6306 | 4 | 0 | 0 | 计价 | 按实计算
JYD1-32 | 材料 | 乙供 | C22040912 | 滤油纸 300×300 | 张 | 37.5677 | 0.605 | 0 | 0 | 计价 | 按实计算
JYD1-32 | 机械 | 乙供 | J03-01-033 | 汽车式起重机 起重量 5t | 台班 | 1.2664 | 564.811 | 0 | 0 | 计价 | 按实计算
JYD1-32 | 机械 | 乙供 | J03-01-034 | 汽车式起重机 起重量 8t | 台班 | 0.2592 | 662.671 | 0 | 0 | 计价 | 按实计算
JYD1-32 | 机械 | 乙供 | J03-01-036 | 汽车式起重机 起重量 16t | 台班 | 1.2637 | 881.166 | 0 | 0 | 计价 | 按实计算
JYD1-32 | 机械 | 乙供 | J04-01-002 | 载重汽车 5t | 台班 | 0.243 | 375.731 | 0 | 0 | 计价 | 按实计算
JYD1-32 | 机械 | 乙供 | J05-01-006 | 电动双筒快速卷扬机 30kN | 台班 | 0.8425 | 244.077 | 0 | 0 | 计价 | 按实计算
JYD1-32 | 机械 | 乙供 | J09-01-027 | 真空泵 抽气速度 204m³/h | 台班 | 0.7409 | 63.528 | 0 | 0 | 计价 | 按实计算
JYD1-32 | 机械 | 乙供 | J10-01-001 | 交流弧焊机 容量 21kVA | 台班 | 0.1891 | 64.589 | 0 | 0 | 计价 | 按实计算
JYD1-32 | 机械 | 乙供 | J13-01-041 | 滤油机 120L/h以内 | 台班 | 0.4821 | 157.787 | 0 | 0 | 计价 | 按实计算
JYD1-32 | 机械 | 乙供 | J13-01-050 | 真空滤油机 6000L/h以内 | 台班 | 3.1699 | 1226.998 | 0 | 0 | 计价 | 按实计算
JYD1-32 | 机械 | 乙供 | J13-01-055 | 高空作业车 20m以内 | 台班 | 0.5185 | 1005.172 | 0 | 0 | 计价 | 按实计算
JYD1-32 | 机械 | 乙供 | J13-01-090 | 电力工程车 | 台班 | 0.5786 | 358.684 | 0 | 0 | 计价 | 按实计算
JYD1-32 | 机械 | 乙供 | J14-01-003 | 直流电阻测试仪 量程 0.1μΩ~199.99kΩ | 台班 | 1.3019 | 33.074 | 0 | 0 | 计价 | 按实计算
JYD1-32 | 机械 | 乙供 | J14-01-014 | 介质损耗测试仪 | 台班 | 1.3019 | 125.044 | 0 | 0 | 计价 | 按实计算
JYD1-32 | 机械 | 乙供 | J14-01-015 | TA伏安特性、变比测试仪 | 台班 | 1.3019 | 125.057 | 0 | 0 | 计价 | 按实计算
JYD1-32 | 机械 | 乙供 | J14-01-019 | 变比测试仪 | 台班 | 1.3019 | 144.354 | 0 | 0 | 计价 | 按实计算
JYD1-32 | 机械 | 乙供 | J14-03-008 | 油耐压试验仪 | 台班 | 0.7232 | 281.854 | 0 | 0 | 计价 | 按实计算
JYD1-32 | 机械 | 乙供 | J14-03-013 | 主变分接开关测试仪 | 台班 | 0.7232 | 184.274 | 0 | 0 | 计价 | 按实计算
JYD1-32 | 机械 | 乙供 | J14-03-014 | 直流高压发生器 60~120kV | 台班 | 0.7232 | 66.264 | 0 | 0 | 计价 | 按实计算
JYD1-32 | 机械 | 乙供 | J15-01-013 | 液压千斤顶 起重量 100t | 台班 | 2.8929 | 12.06 | 0 | 0 | 计价 | 按实计算
JYD1-32 | 材料 | 乙供 | C99010102 | 其他材料费 | 元 | 33.7954 | 1 | 0 | 0 | 计价 | 按实计算
JYD1-33 | 人工 | 乙供 | 9101106 | 普通工 | 工日 | 3.0562 | 75 | 0 | 0 | 计价 | 按实计算
JYD1-33 | 人工 | 乙供 | 9101109 | 安装技术工 | 工日 | 50.7322 | 114 | 0 | 0 | 计价 | 按实计算
JYD1-33 | 材料 | 乙供 | C07010401 | 钢垫板 综合 | kg | 7.9204 | 4.803 | 0 | 0 | 计价 | 按实计算
JYD1-33 | 材料 | 乙供 | C12010100 | 电焊条 J422 综合 | kg | 0.7676 | 5.355 | 0 | 0 | 计价 | 按实计算
JYD1-33 | 材料 | 乙供 | C13010201 | 镀锌六角螺栓 综合 | kg | 1.0891 | 7.23 | 0 | 0 | 计价 | 按实计算
JYD1-33 | 材料 | 乙供 | C13050501 | 扒钉 | kg | 17.8211 | 6.479 | 0 | 0 | 计价 | 按实计算
JYD1-33 | 材料 | 乙供 | C14010100 | 镀锌铁丝 | kg | 3.4943 | 4.674 | 0 | 0 | 计价 | 按实计算
JYD1-33 | 材料 | 乙供 | C16011306 | 铜芯聚氯乙烯绝缘电线 500VBV-8mm² | m | 4.2709 | 5.396 | 0 | 0 | 计价 | 按实计算
JYD1-33 | 材料 | 乙供 | C16100501 | 绝缘青壳纸 0.8mm以下 | kg | 0.427 | 10.963 | 0 | 0 | 计价 | 按实计算
JYD1-33 | 材料 | 乙供 | C18010305 | 耐油橡胶板 8mm | kg | 1.8724 | 7.816 | 0 | 0 | 计价 | 按实计算
JYD1-33 | 材料 | 乙供 | C18040801 | 聚氯乙烯塑料薄膜 0.5mm | kg | 0.4488 | 9.171 | 0 | 0 | 计价 | 按实计算
JYD1-33 | 材料 | 乙供 | C18060104 | 塑料带防辐照聚乙烯 20mm×40m | 卷 | 1.553 | 3.159 | 0 | 0 | 计价 | 按实计算
JYD1-33 | 材料 | 乙供 | C19020402 | 钙基脂(黄油) | kg | 1.3201 | 7.8 | 0 | 0 | 计价 | 按实计算
JYD1-33 | 材料 | 乙供 | C19020801 | 电力复合脂 | kg | 0.561 | 11.25 | 0 | 0 | 计价 | 按实计算
JYD1-33 | 材料 | 乙供 | C19030201 | 乙醇 | kg | 1.3201 | 3.674 | 0 | 0 | 计价 | 按实计算
JYD1-33 | 材料 | 乙供 | C19030301 | 丙酮 95% | kg | 0.8712 | 5.05 | 0 | 0 | 计价 | 按实计算
JYD1-33 | 材料 | 乙供 | C19110101 | 氧气 | m³ | 1.7822 | 4.77 | 0 | 0 | 计价 | 按实计算
JYD1-33 | 材料 | 乙供 | C19110201 | 乙炔气 | m³ | 0.792 | 11.05 | 0 | 0 | 计价 | 按实计算
JYD1-33 | 材料 | 乙供 | C20020201 | 醇酸磁漆 | kg | 0.6469 | 15.073 | 0 | 0 | 计价 | 按实计算
JYD1-33 | 材料 | 乙供 | C20030101 | 普通调和漆 | kg | 3.7491 | 11.35 | 0 | 0 | 计价 | 按实计算
JYD1-33 | 材料 | 乙供 | C22010101 | 钢管脚手架 包括扣件 | kg | 38.4671 | 4.706 | 0 | 0 | 计价 | 按实计算
JYD1-33 | 材料 | 乙供 | C22010141 | 木脚手板 50×250×4000 | 块 | 0.3847 | 77.038 | 0 | 0 | 计价 | 按实计算
JYD1-33 | 材料 | 乙供 | C22010201 | 枕木 160×220×2500 | 根 | 8.6466 | 136.294 | 0 | 0 | 计价 | 按实计算
JYD1-33 | 材料 | 乙供 | C22030901 | 砂轮切割片 φ400 | 片 | 0.1188 | 8.805 | 0 | 0 | 计价 | 按实计算
JYD1-33 | 材料 | 乙供 | C22040101 | 砂布 | 张 | 1.1881 | 0.74 | 0 | 0 | 计价 | 按实计算
JYD1-33 | 材料 | 乙供 | C22040401 | 白布 | m² | 8.3522 | 4 | 0 | 0 | 计价 | 按实计算
JYD1-33 | 材料 | 乙供 | C22040912 | 滤油纸 300×300 | 张 | 40.9225 | 0.605 | 0 | 0 | 计价 | 按实计算
JYD1-33 | 机械 | 乙供 | J03-01-033 | 汽车式起重机 起重量 5t | 台班 | 1.4612 | 564.811 | 0 | 0 | 计价 | 按实计算
JYD1-33 | 机械 | 乙供 | J03-01-034 | 汽车式起重机 起重量 8t | 台班 | 0.4398 | 662.671 | 0 | 0 | 计价 | 按实计算
JYD1-33 | 机械 | 乙供 | J03-01-036 | 汽车式起重机 起重量 16t | 台班 | 1.4925 | 881.166 | 0 | 0 | 计价 | 按实计算
JYD1-33 | 机械 | 乙供 | J04-01-002 | 载重汽车 5t | 台班 | 0.2714 | 375.731 | 0 | 0 | 计价 | 按实计算
JYD1-33 | 机械 | 乙供 | J05-01-006 | 电动双筒快速卷扬机 30kN | 台班 | 0.9653 | 244.077 | 0 | 0 | 计价 | 按实计算
JYD1-33 | 机械 | 乙供 | J09-01-027 | 真空泵 抽气速度 204m³/h | 台班 | 0.7409 | 63.528 | 0 | 0 | 计价 | 按实计算
JYD1-33 | 机械 | 乙供 | J10-01-001 | 交流弧焊机 容量 21kVA | 台班 | 0.2193 | 64.589 | 0 | 0 | 计价 | 按实计算
JYD1-33 | 机械 | 乙供 | J13-01-041 | 滤油机 120L/h以内 | 台班 | 0.5427 | 157.787 | 0 | 0 | 计价 | 按实计算
JYD1-33 | 机械 | 乙供 | J13-01-050 | 真空滤油机 6000L/h以内 | 台班 | 3.2352 | 1226.998 | 0 | 0 | 计价 | 按实计算
JYD1-33 | 机械 | 乙供 | J13-01-055 | 高空作业车 20m以内 | 台班 | 0.5957 | 1005.172 | 0 | 0 | 计价 | 按实计算
JYD1-33 | 机械 | 乙供 | J13-01-090 | 电力工程车 | 台班 | 0.6888 | 358.684 | 0 | 0 | 计价 | 按实计算
JYD1-33 | 机械 | 乙供 | J14-01-003 | 直流电阻测试仪 量程 0.1μΩ~199.99kΩ | 台班 | 1.3977 | 33.074 | 0 | 0 | 计价 | 按实计算
JYD1-33 | 机械 | 乙供 | J14-01-014 | 介质损耗测试仪 | 台班 | 1.3977 | 125.044 | 0 | 0 | 计价 | 按实计算
JYD1-33 | 机械 | 乙供 | J14-01-015 | TA伏安特性、变比测试仪 | 台班 | 1.3977 | 125.057 | 0 | 0 | 计价 | 按实计算
JYD1-33 | 机械 | 乙供 | J14-01-019 | 变比测试仪 | 台班 | 1.3977 | 144.354 | 0 | 0 | 计价 | 按实计算
JYD1-33 | 机械 | 乙供 | J14-03-008 | 油耐压试验仪 | 台班 | 0.7921 | 281.854 | 0 | 0 | 计价 | 按实计算
JYD1-33 | 机械 | 乙供 | J14-03-013 | 主变分接开关测试仪 | 台班 | 0.7921 | 184.274 | 0 | 0 | 计价 | 按实计算
JYD1-33 | 机械 | 乙供 | J14-03-014 | 直流高压发生器 60~120kV | 台班 | 0.7921 | 66.264 | 0 | 0 | 计价 | 按实计算
JYD1-33 | 机械 | 乙供 | J15-01-013 | 液压千斤顶 起重量 100t | 台班 | 3.2562 | 12.06 | 0 | 0 | 计价 | 按实计算
JYD1-33 | 材料 | 乙供 | C99010102 | 其他材料费 | 元 | 35.5571 | 1 | 0 | 0 | 计价 | 按实计算
JYD1-34 | 人工 | 乙供 | 9101106 | 普通工 | 工日 | 3.3736 | 75 | 0 | 0 | 计价 | 按实计算
JYD1-34 | 人工 | 乙供 | 9101109 | 安装技术工 | 工日 | 55.2444 | 114 | 0 | 0 | 计价 | 按实计算
JYD1-34 | 材料 | 乙供 | C07010401 | 钢垫板 综合 | kg | 10.5277 | 4.803 | 0 | 0 | 计价 | 按实计算
JYD1-34 | 材料 | 乙供 | C12010100 | 电焊条 J422 综合 | kg | 0.9982 | 5.355 | 0 | 0 | 计价 | 按实计算
JYD1-34 | 材料 | 乙供 | C13010201 | 镀锌六角螺栓 综合 | kg | 1.3079 | 7.23 | 0 | 0 | 计价 | 按实计算
JYD1-34 | 材料 | 乙供 | C13050501 | 扒钉 | kg | 20.6505 | 6.479 | 0 | 0 | 计价 | 按实计算
JYD1-34 | 材料 | 乙供 | C14010100 | 镀锌铁丝 | kg | 3.786 | 4.674 | 0 | 0 | 计价 | 按实计算
JYD1-34 | 材料 | 乙供 | C16011306 | 铜芯聚氯乙烯绝缘电线 500VBV-8mm² | m | 4.5431 | 5.396 | 0 | 0 | 计价 | 按实计算
JYD1-34 | 材料 | 乙供 | C16100501 | 绝缘青壳纸 0.8mm以下 | kg | 0.4818 | 10.963 | 0 | 0 | 计价 | 按实计算
JYD1-34 | 材料 | 乙供 | C18010305 | 耐油橡胶板 8mm | kg | 1.9227 | 7.816 | 0 | 0 | 计价 | 按实计算
JYD1-34 | 材料 | 乙供 | C18040801 | 聚氯乙烯塑料薄膜 0.5mm | kg | 0.4956 | 9.171 | 0 | 0 | 计价 | 按实计算
JYD1-34 | 材料 | 乙供 | C18060104 | 塑料带防辐照聚乙烯 20mm×40m | 卷 | 1.8173 | 3.159 | 0 | 0 | 计价 | 按实计算
JYD1-34 | 材料 | 乙供 | C19020402 | 钙基脂(黄油) | kg | 1.5143 | 7.8 | 0 | 0 | 计价 | 按实计算
JYD1-34 | 材料 | 乙供 | C19020801 | 电力复合脂 | kg | 0.6074 | 11.25 | 0 | 0 | 计价 | 按实计算
JYD1-34 | 材料 | 乙供 | C19030201 | 乙醇 | kg | 2.065 | 3.674 | 0 | 0 | 计价 | 按实计算
JYD1-34 | 材料 | 乙供 | C19030301 | 丙酮 95% | kg | 0.988 | 5.05 | 0 | 0 | 计价 | 按实计算
JYD1-34 | 材料 | 乙供 | C19110101 | 氧气 | m³ | 2.065 | 4.77 | 0 | 0 | 计价 | 按实计算
JYD1-34 | 材料 | 乙供 | C19110201 | 乙炔气 | m³ | 0.8605 | 11.05 | 0 | 0 | 计价 | 按实计算
JYD1-34 | 材料 | 乙供 | C20020201 | 醇酸磁漆 | kg | 0.826 | 15.073 | 0 | 0 | 计价 | 按实计算
JYD1-34 | 材料 | 乙供 | C20030101 | 普通调和漆 | kg | 4.3573 | 11.35 | 0 | 0 | 计价 | 按实计算
JYD1-34 | 材料 | 乙供 | C22010101 | 钢管脚手架 包括扣件 | kg | 41.5076 | 4.706 | 0 | 0 | 计价 | 按实计算
JYD1-34 | 材料 | 乙供 | C22010141 | 木脚手板 50×250×4000 | 块 | 0.4151 | 77.038 | 0 | 0 | 计价 | 按实计算
JYD1-34 | 材料 | 乙供 | C22010201 | 枕木 160×220×2500 | 根 | 9.9123 | 136.294 | 0 | 0 | 计价 | 按实计算
JYD1-34 | 材料 | 乙供 | C22030901 | 砂轮切割片 φ400 | 片 | 0.1378 | 8.805 | 0 | 0 | 计价 | 按实计算
JYD1-34 | 材料 | 乙供 | C22040101 | 砂布 | 张 | 1.3767 | 0.74 | 0 | 0 | 计价 | 按实计算
JYD1-34 | 材料 | 乙供 | C22040401 | 白布 | m² | 9.6393 | 4 | 0 | 0 | 计价 | 按实计算
JYD1-34 | 材料 | 乙供 | C22040912 | 滤油纸 300×300 | 张 | 48.1847 | 0.605 | 0 | 0 | 计价 | 按实计算
JYD1-34 | 机械 | 乙供 | J03-01-033 | 汽车式起重机 起重量 5t | 台班 | 1.7959 | 564.811 | 0 | 0 | 计价 | 按实计算
JYD1-34 | 机械 | 乙供 | J03-01-034 | 汽车式起重机 起重量 8t | 台班 | 0.5558 | 662.671 | 0 | 0 | 计价 | 按实计算
JYD1-34 | 机械 | 乙供 | J03-01-036 | 汽车式起重机 起重量 16t | 台班 | 1.7231 | 881.166 | 0 | 0 | 计价 | 按实计算
JYD1-34 | 机械 | 乙供 | J04-01-002 | 载重汽车 5t | 台班 | 0.3445 | 375.731 | 0 | 0 | 计价 | 按实计算
JYD1-34 | 机械 | 乙供 | J05-01-006 | 电动双筒快速卷扬机 30kN | 台班 | 1.0976 | 244.077 | 0 | 0 | 计价 | 按实计算
JYD1-34 | 机械 | 乙供 | J09-01-027 | 真空泵 抽气速度 204m³/h | 台班 | 0.8436 | 63.528 | 0 | 0 | 计价 | 按实计算
JYD1-34 | 机械 | 乙供 | J10-01-001 | 交流弧焊机 容量 21kVA | 台班 | 0.2852 | 64.589 | 0 | 0 | 计价 | 按实计算
JYD1-34 | 机械 | 乙供 | J13-01-041 | 滤油机 120L/h以内 | 台班 | 0.6041 | 157.787 | 0 | 0 | 计价 | 按实计算
JYD1-34 | 机械 | 乙供 | J13-01-050 | 真空滤油机 6000L/h以内 | 台班 | 3.7996 | 1226.998 | 0 | 0 | 计价 | 按实计算
JYD1-34 | 机械 | 乙供 | J13-01-055 | 高空作业车 20m以内 | 台班 | 0.7184 | 1005.172 | 0 | 0 | 计价 | 按实计算
JYD1-34 | 机械 | 乙供 | J13-01-090 | 电力工程车 | 台班 | 0.7774 | 358.684 | 0 | 0 | 计价 | 按实计算
JYD1-34 | 机械 | 乙供 | J14-01-003 | 直流电阻测试仪 量程 0.1μΩ~199.99kΩ | 台班 | 1.5549 | 33.074 | 0 | 0 | 计价 | 按实计算
JYD1-34 | 机械 | 乙供 | J14-01-014 | 介质损耗测试仪 | 台班 | 1.5549 | 125.044 | 0 | 0 | 计价 | 按实计算
JYD1-34 | 机械 | 乙供 | J14-01-015 | TA伏安特性、变比测试仪 | 台班 | 1.5549 | 125.057 | 0 | 0 | 计价 | 按实计算
JYD1-34 | 机械 | 乙供 | J14-01-019 | 变比测试仪 | 台班 | 1.5549 | 144.354 | 0 | 0 | 计价 | 按实计算
JYD1-34 | 机械 | 乙供 | J14-03-008 | 油耐压试验仪 | 台班 | 0.9232 | 281.854 | 0 | 0 | 计价 | 按实计算
JYD1-34 | 机械 | 乙供 | J14-03-013 | 主变分接开关测试仪 | 台班 | 0.9232 | 184.274 | 0 | 0 | 计价 | 按实计算
JYD1-34 | 机械 | 乙供 | J14-03-014 | 直流高压发生器 60~120kV | 台班 | 0.9232 | 66.264 | 0 | 0 | 计价 | 按实计算
JYD1-34 | 机械 | 乙供 | J15-01-013 | 液压千斤顶 起重量 100t | 台班 | 3.8583 | 12.06 | 0 | 0 | 计价 | 按实计算
JYD1-34 | 材料 | 乙供 | C99010102 | 其他材料费 | 元 | 40.6539 | 1 | 0 | 0 | 计价 | 按实计算
JYD1-35 | 人工 | 乙供 | 9101106 | 普通工 | 工日 | 3.9871 | 75 | 0 | 0 | 计价 | 按实计算
JYD1-35 | 人工 | 乙供 | 9101109 | 安装技术工 | 工日 | 61.0485 | 114 | 0 | 0 | 计价 | 按实计算
JYD1-35 | 材料 | 乙供 | C07010401 | 钢垫板 综合 | kg | 13.767 | 4.803 | 0 | 0 | 计价 | 按实计算
JYD1-35 | 材料 | 乙供 | C12010100 | 电焊条 J422 综合 | kg | 1.3605 | 5.355 | 0 | 0 | 计价 | 按实计算
JYD1-35 | 材料 | 乙供 | C13010201 | 镀锌六角螺栓 综合 | kg | 1.5143 | 7.23 | 0 | 0 | 计价 | 按实计算
JYD1-35 | 材料 | 乙供 | C13050501 | 扒钉 | kg | 23.404 | 6.479 | 0 | 0 | 计价 | 按实计算
JYD1-35 | 材料 | 乙供 | C14010100 | 镀锌铁丝 | kg | 4.3367 | 4.674 | 0 | 0 | 计价 | 按实计算
JYD1-35 | 材料 | 乙供 | C16011306 | 铜芯聚氯乙烯绝缘电线 500VBV-8mm² | m | 4.697 | 5.396 | 0 | 0 | 计价 | 按实计算
JYD1-35 | 材料 | 乙供 | C16100501 | 绝缘青壳纸 0.8mm以下 | kg | 0.501 | 10.963 | 0 | 0 | 计价 | 按实计算
JYD1-35 | 材料 | 乙供 | C18010305 | 耐油橡胶板 8mm | kg | 1.9412 | 7.816 | 0 | 0 | 计价 | 按实计算
JYD1-35 | 材料 | 乙供 | C18040801 | 聚氯乙烯塑料薄膜 0.5mm | kg | 0.5163 | 9.171 | 0 | 0 | 计价 | 按实计算
JYD1-35 | 材料 | 乙供 | C18060104 | 塑料带防辐照聚乙烯 20mm×40m | 卷 | 1.8421 | 3.159 | 0 | 0 | 计价 | 按实计算
JYD1-35 | 材料 | 乙供 | C19020402 | 钙基脂(黄油) | kg | 1.6521 | 7.8 | 0 | 0 | 计价 | 按实计算
JYD1-35 | 材料 | 乙供 | C19020801 | 电力复合脂 | kg | 0.6541 | 11.25 | 0 | 0 | 计价 | 按实计算
JYD1-35 | 材料 | 乙供 | C19030201 | 乙醇 | kg | 2.4093 | 3.674 | 0 | 0 | 计价 | 按实计算
JYD1-35 | 材料 | 乙供 | C19030301 | 丙酮 95% | kg | 1.0528 | 5.05 | 0 | 0 | 计价 | 按实计算
JYD1-35 | 材料 | 乙供 | C19110101 | 氧气 | m³ | 2.4093 | 4.77 | 0 | 0 | 计价 | 按实计算
JYD1-35 | 材料 | 乙供 | C19110201 | 乙炔气 | m³ | 0.8768 | 11.05 | 0 | 0 | 计价 | 按实计算
JYD1-35 | 材料 | 乙供 | C20020201 | 醇酸磁漆 | kg | 0.8768 | 15.073 | 0 | 0 | 计价 | 按实计算
JYD1-35 | 材料 | 乙供 | C20030101 | 普通调和漆 | kg | 4.6463 | 11.35 | 0 | 0 | 计价 | 按实计算
JYD1-35 | 材料 | 乙供 | C22010101 | 钢管脚手架 包括扣件 | kg | 45.1558 | 4.706 | 0 | 0 | 计价 | 按实计算
JYD1-35 | 材料 | 乙供 | C22010141 | 木脚手板 50×250×4000 | 块 | 0.4516 | 77.038 | 0 | 0 | 计价 | 按实计算
JYD1-35 | 材料 | 乙供 | C22010201 | 枕木 160×220×2500 | 根 | 12.7346 | 136.294 | 0 | 0 | 计价 | 按实计算
JYD1-35 | 材料 | 乙供 | C22030901 | 砂轮切割片 φ400 | 片 | 0.1514 | 8.805 | 0 | 0 | 计价 | 按实计算
JYD1-35 | 材料 | 乙供 | C22040101 | 砂布 | 张 | 1.4456 | 0.74 | 0 | 0 | 计价 | 按实计算
JYD1-35 | 材料 | 乙供 | C22040401 | 白布 | m² | 10.5283 | 4 | 0 | 0 | 计价 | 按实计算
JYD1-35 | 材料 | 乙供 | C22040912 | 滤油纸 300×300 | 张 | 55.0681 | 0.605 | 0 | 0 | 计价 | 按实计算
JYD1-35 | 机械 | 乙供 | J03-01-033 | 汽车式起重机 起重量 5t | 台班 | 2.068 | 564.811 | 0 | 0 | 计价 | 按实计算
JYD1-35 | 机械 | 乙供 | J03-01-034 | 汽车式起重机 起重量 8t | 台班 | 0.653 | 662.671 | 0 | 0 | 计价 | 按实计算
JYD1-35 | 机械 | 乙供 | J03-01-036 | 汽车式起重机 起重量 16t | 台班 | 1.7492 | 881.166 | 0 | 0 | 计价 | 按实计算
JYD1-35 | 机械 | 乙供 | J04-01-002 | 载重汽车 5t | 台班 | 0.4027 | 375.731 | 0 | 0 | 计价 | 按实计算
JYD1-35 | 机械 | 乙供 | J05-01-006 | 电动双筒快速卷扬机 30kN | 台班 | 1.3714 | 244.077 | 0 | 0 | 计价 | 按实计算
JYD1-35 | 机械 | 乙供 | J09-01-027 | 真空泵 抽气速度 204m³/h | 台班 | 0.8664 | 63.528 | 0 | 0 | 计价 | 按实计算
JYD1-35 | 机械 | 乙供 | J10-01-001 | 交流弧焊机 容量 21kVA | 台班 | 0.3887 | 64.589 | 0 | 0 | 计价 | 按实计算
JYD1-35 | 机械 | 乙供 | J13-01-041 | 滤油机 120L/h以内 | 台班 | 0.6733 | 157.787 | 0 | 0 | 计价 | 按实计算
JYD1-35 | 机械 | 乙供 | J13-01-050 | 真空滤油机 6000L/h以内 | 台班 | 3.9999 | 1226.998 | 0 | 0 | 计价 | 按实计算
JYD1-35 | 机械 | 乙供 | J13-01-055 | 高空作业车 20m以内 | 台班 | 0.826 | 1005.172 | 0 | 0 | 计价 | 按实计算
JYD1-35 | 机械 | 乙供 | J13-01-090 | 电力工程车 | 台班 | 0.8747 | 358.684 | 0 | 0 | 计价 | 按实计算
JYD1-35 | 机械 | 乙供 | J14-01-003 | 直流电阻测试仪 量程 0.1μΩ~199.99kΩ | 台班 | 1.7492 | 33.074 | 0 | 0 | 计价 | 按实计算
JYD1-35 | 机械 | 乙供 | J14-01-014 | 介质损耗测试仪 | 台班 | 1.7492 | 125.044 | 0 | 0 | 计价 | 按实计算
JYD1-35 | 机械 | 乙供 | J14-01-015 | TA伏安特性、变比测试仪 | 台班 | 1.7492 | 125.057 | 0 | 0 | 计价 | 按实计算
JYD1-35 | 机械 | 乙供 | J14-01-019 | 变比测试仪 | 台班 | 1.7492 | 144.354 | 0 | 0 | 计价 | 按实计算
JYD1-35 | 机械 | 乙供 | J14-03-008 | 油耐压试验仪 | 台班 | 0.9718 | 281.854 | 0 | 0 | 计价 | 按实计算
JYD1-35 | 机械 | 乙供 | J14-03-013 | 主变分接开关测试仪 | 台班 | 0.9718 | 184.274 | 0 | 0 | 计价 | 按实计算
JYD1-35 | 机械 | 乙供 | J14-03-014 | 直流高压发生器 60~120kV | 台班 | 0.9718 | 66.264 | 0 | 0 | 计价 | 按实计算
JYD1-35 | 机械 | 乙供 | J15-01-013 | 液压千斤顶 起重量 100t | 台班 | 5.0883 | 12.06 | 0 | 0 | 计价 | 按实计算
JYD1-35 | 材料 | 乙供 | C99010102 | 其他材料费 | 元 | 49.9029 | 1 | 0 | 0 | 计价 | 按实计算
JYD1-36 | 人工 | 乙供 | 9101106 | 普通工 | 工日 | 3.7823 | 75 | 0 | 0 | 计价 | 按实计算
JYD1-36 | 人工 | 乙供 | 9101109 | 安装技术工 | 工日 | 61.7658 | 114 | 0 | 0 | 计价 | 按实计算
JYD1-36 | 材料 | 乙供 | C07010401 | 钢垫板 综合 | kg | 15.6562 | 4.803 | 0 | 0 | 计价 | 按实计算
JYD1-36 | 材料 | 乙供 | C12010100 | 电焊条 J422 综合 | kg | 1.81 | 5.355 | 0 | 0 | 计价 | 按实计算
JYD1-36 | 材料 | 乙供 | C13010201 | 镀锌六角螺栓 综合 | kg | 1.8162 | 7.23 | 0 | 0 | 计价 | 按实计算
JYD1-36 | 材料 | 乙供 | C13050501 | 扒钉 | kg | 35.0699 | 6.479 | 0 | 0 | 计价 | 按实计算
JYD1-36 | 材料 | 乙供 | C14010100 | 镀锌铁丝 | kg | 4.3837 | 4.674 | 0 | 0 | 计价 | 按实计算
JYD1-36 | 材料 | 乙供 | C16011306 | 铜芯聚氯乙烯绝缘电线 500VBV-8mm² | m | 4.697 | 5.396 | 0 | 0 | 计价 | 按实计算
JYD1-36 | 材料 | 乙供 | C16100501 | 绝缘青壳纸 0.8mm以下 | kg | 0.501 | 10.963 | 0 | 0 | 计价 | 按实计算
JYD1-36 | 材料 | 乙供 | C18010305 | 耐油橡胶板 8mm | kg | 2.1366 | 7.816 | 0 | 0 | 计价 | 按实计算
JYD1-36 | 材料 | 乙供 | C18040801 | 聚氯乙烯塑料薄膜 0.5mm | kg | 0.5387 | 9.171 | 0 | 0 | 计价 | 按实计算
JYD1-36 | 材料 | 乙供 | C18060104 | 塑料带防辐照聚乙烯 20mm×40m | 卷 | 1.8421 | 3.159 | 0 | 0 | 计价 | 按实计算
JYD1-36 | 材料 | 乙供 | C19020402 | 钙基脂(黄油) | kg | 1.6282 | 7.8 | 0 | 0 | 计价 | 按实计算
JYD1-36 | 材料 | 乙供 | C19020801 | 电力复合脂 | kg | 0.6631 | 11.25 | 0 | 0 | 计价 | 按实计算
JYD1-36 | 材料 | 乙供 | C19030201 | 乙醇 | kg | 2.5051 | 3.674 | 0 | 0 | 计价 | 按实计算
JYD1-36 | 材料 | 乙供 | C19030301 | 丙酮 95% | kg | 1.24 | 5.05 | 0 | 0 | 计价 | 按实计算
JYD1-36 | 材料 | 乙供 | C19110101 | 氧气 | m³ | 2.4093 | 4.77 | 0 | 0 | 计价 | 按实计算
JYD1-36 | 材料 | 乙供 | C19110201 | 乙炔气 | m³ | 0.8768 | 11.05 | 0 | 0 | 计价 | 按实计算
JYD1-36 | 材料 | 乙供 | C20020201 | 醇酸磁漆 | kg | 0.8768 | 15.073 | 0 | 0 | 计价 | 按实计算
JYD1-36 | 材料 | 乙供 | C20030101 | 普通调和漆 | kg | 4.5903 | 11.35 | 0 | 0 | 计价 | 按实计算
JYD1-36 | 材料 | 乙供 | C22010101 | 钢管脚手架 包括扣件 | kg | 53.0808 | 4.706 | 0 | 0 | 计价 | 按实计算
JYD1-36 | 材料 | 乙供 | C22010141 | 木脚手板 50×250×4000 | 块 | 0.5308 | 77.038 | 0 | 0 | 计价 | 按实计算
JYD1-36 | 材料 | 乙供 | C22010201 | 枕木 160×220×2500 | 根 | 16.8461 | 136.294 | 0 | 0 | 计价 | 按实计算
JYD1-36 | 材料 | 乙供 | C22030901 | 砂轮切割片 φ400 | 片 | 0.1503 | 8.805 | 0 | 0 | 计价 | 按实计算
JYD1-36 | 材料 | 乙供 | C22040101 | 砂布 | 张 | 1.4404 | 0.74 | 0 | 0 | 计价 | 按实计算
JYD1-36 | 材料 | 乙供 | C22040401 | 白布 | m² | 10.7237 | 4 | 0 | 0 | 计价 | 按实计算
JYD1-36 | 材料 | 乙供 | C22040912 | 滤油纸 300×300 | 张 | 56.3623 | 0.605 | 0 | 0 | 计价 | 按实计算
JYD1-36 | 机械 | 乙供 | J03-01-033 | 汽车式起重机 起重量 5t | 台班 | 2.0795 | 564.811 | 0 | 0 | 计价 | 按实计算
JYD1-36 | 机械 | 乙供 | J03-01-034 | 汽车式起重机 起重量 8t | 台班 | 0.8317 | 662.671 | 0 | 0 | 计价 | 按实计算
JYD1-36 | 机械 | 乙供 | J03-01-036 | 汽车式起重机 起重量 16t | 台班 | 1.7604 | 881.166 | 0 | 0 | 计价 | 按实计算
JYD1-36 | 机械 | 乙供 | J04-01-002 | 载重汽车 5t | 台班 | 0.442 | 375.731 | 0 | 0 | 计价 | 按实计算
JYD1-36 | 机械 | 乙供 | J05-01-006 | 电动双筒快速卷扬机 30kN | 台班 | 1.415 | 244.077 | 0 | 0 | 计价 | 按实计算
JYD1-36 | 机械 | 乙供 | J09-01-027 | 真空泵 抽气速度 204m³/h | 台班 | 0.8664 | 63.528 | 0 | 0 | 计价 | 按实计算
JYD1-36 | 机械 | 乙供 | J10-01-001 | 交流弧焊机 容量 21kVA | 台班 | 0.5746 | 64.589 | 0 | 0 | 计价 | 按实计算
JYD1-36 | 机械 | 乙供 | J13-01-041 | 滤油机 120L/h以内 | 台班 | 0.6733 | 157.787 | 0 | 0 | 计价 | 按实计算
JYD1-36 | 机械 | 乙供 | J13-01-050 | 真空滤油机 6000L/h以内 | 台班 | 3.9999 | 1226.998 | 0 | 0 | 计价 | 按实计算
JYD1-36 | 机械 | 乙供 | J13-01-055 | 高空作业车 20m以内 | 台班 | 0.9506 | 1005.172 | 0 | 0 | 计价 | 按实计算
JYD1-36 | 机械 | 乙供 | J13-01-090 | 电力工程车 | 台班 | 1.061 | 358.684 | 0 | 0 | 计价 | 按实计算
JYD1-36 | 机械 | 乙供 | J14-01-003 | 直流电阻测试仪 量程 0.1μΩ~199.99kΩ | 台班 | 1.7824 | 33.074 | 0 | 0 | 计价 | 按实计算
JYD1-36 | 机械 | 乙供 | J14-01-014 | 介质损耗测试仪 | 台班 | 1.7824 | 125.044 | 0 | 0 | 计价 | 按实计算
JYD1-36 | 机械 | 乙供 | J14-01-015 | TA伏安特性、变比测试仪 | 台班 | 1.7824 | 125.057 | 0 | 0 | 计价 | 按实计算
JYD1-36 | 机械 | 乙供 | J14-01-019 | 变比测试仪 | 台班 | 1.7824 | 144.354 | 0 | 0 | 计价 | 按实计算
JYD1-36 | 机械 | 乙供 | J14-03-008 | 油耐压试验仪 | 台班 | 1.01 | 281.854 | 0 | 0 | 计价 | 按实计算
JYD1-36 | 机械 | 乙供 | J14-03-013 | 主变分接开关测试仪 | 台班 | 1.01 | 184.274 | 0 | 0 | 计价 | 按实计算
JYD1-36 | 机械 | 乙供 | J14-03-014 | 直流高压发生器 60~120kV | 台班 | 0.9725 | 66.264 | 0 | 0 | 计价 | 按实计算
JYD1-36 | 机械 | 乙供 | J15-01-013 | 液压千斤顶 起重量 100t | 台班 | 5.6595 | 12.06 | 0 | 0 | 计价 | 按实计算
JYD1-36 | 材料 | 乙供 | C99010102 | 其他材料费 | 元 | 63.8449 | 1 | 0 | 0 | 计价 | 按实计算
JYD1-37 | 人工 | 乙供 | 9101106 | 普通工 | 工日 | 6.6744 | 75 | 0 | 0 | 计价 | 按实计算
JYD1-37 | 人工 | 乙供 | 9101109 | 安装技术工 | 工日 | 93.1211 | 114 | 0 | 0 | 计价 | 按实计算
JYD1-37 | 材料 | 乙供 | C07010401 | 钢垫板 综合 | kg | 20.2517 | 4.803 | 0 | 0 | 计价 | 按实计算
JYD1-37 | 材料 | 乙供 | C12010100 | 电焊条 J422 综合 | kg | 3.2337 | 5.355 | 0 | 0 | 计价 | 按实计算
JYD1-37 | 材料 | 乙供 | C13010201 | 镀锌六角螺栓 综合 | kg | 2.2895 | 7.23 | 0 | 0 | 计价 | 按实计算
JYD1-37 | 材料 | 乙供 | C13050501 | 扒钉 | kg | 36.9814 | 6.479 | 0 | 0 | 计价 | 按实计算
JYD1-37 | 材料 | 乙供 | C14010100 | 镀锌铁丝 | kg | 8.8051 | 4.674 | 0 | 0 | 计价 | 按实计算
JYD1-37 | 材料 | 乙供 | C16011306 | 铜芯聚氯乙烯绝缘电线 500VBV-8mm² | m | 4.8427 | 5.396 | 0 | 0 | 计价 | 按实计算
JYD1-37 | 材料 | 乙供 | C16100501 | 绝缘青壳纸 0.8mm以下 | kg | 0.7044 | 10.963 | 0 | 0 | 计价 | 按实计算
JYD1-37 | 材料 | 乙供 | C18010305 | 耐油橡胶板 8mm | kg | 3.8743 | 7.816 | 0 | 0 | 计价 | 按实计算
JYD1-37 | 材料 | 乙供 | C18040801 | 聚氯乙烯塑料薄膜 0.5mm | kg | 1.0566 | 9.171 | 0 | 0 | 计价 | 按实计算
JYD1-37 | 材料 | 乙供 | C18060104 | 塑料带防辐照聚乙烯 20mm×40m | 卷 | 1.9372 | 3.159 | 0 | 0 | 计价 | 按实计算
JYD1-37 | 材料 | 乙供 | C19030201 | 乙醇 | kg | 5.283 | 3.674 | 0 | 0 | 计价 | 按实计算
JYD1-37 | 材料 | 乙供 | C19030301 | 丙酮 95% | kg | 0.9685 | 5.05 | 0 | 0 | 计价 | 按实计算
JYD1-37 | 材料 | 乙供 | C19110101 | 氧气 | m³ | 2.9056 | 4.77 | 0 | 0 | 计价 | 按实计算
JYD1-37 | 材料 | 乙供 | C19110201 | 乙炔气 | m³ | 1.0566 | 11.05 | 0 | 0 | 计价 | 按实计算
JYD1-37 | 材料 | 乙供 | C19110401 | 氮气 | m³ | 12.3271 | 2.338 | 0 | 0 | 计价 | 按实计算
JYD1-37 | 材料 | 乙供 | C20020201 | 醇酸磁漆 | kg | 0.7925 | 15.073 | 0 | 0 | 计价 | 按实计算
JYD1-37 | 材料 | 乙供 | C20030101 | 普通调和漆 | kg | 7.4842 | 11.35 | 0 | 0 | 计价 | 按实计算
JYD1-37 | 材料 | 乙供 | C22010101 | 钢管脚手架 包括扣件 | kg | 65.5978 | 4.706 | 0 | 0 | 计价 | 按实计算
JYD1-37 | 材料 | 乙供 | C22010141 | 木脚手板 50×250×4000 | 块 | 0.656 | 77.038 | 0 | 0 | 计价 | 按实计算
JYD1-37 | 材料 | 乙供 | C22010201 | 枕木 160×220×2500 | 根 | 19.3712 | 136.294 | 0 | 0 | 计价 | 按实计算
JYD1-37 | 材料 | 乙供 | C22030901 | 砂轮切割片 φ400 | 片 | 0.4403 | 8.805 | 0 | 0 | 计价 | 按实计算
JYD1-37 | 材料 | 乙供 | C22040401 | 白布 | m² | 10.548 | 4 | 0 | 0 | 计价 | 按实计算
JYD1-37 | 材料 | 乙供 | C22040912 | 滤油纸 300×300 | 张 | 88.0507 | 0.605 | 0 | 0 | 计价 | 按实计算
JYD1-37 | 机械 | 乙供 | J03-01-033 | 汽车式起重机 起重量 5t | 台班 | 2.2378 | 564.811 | 0 | 0 | 计价 | 按实计算
JYD1-37 | 机械 | 乙供 | J03-01-034 | 汽车式起重机 起重量 8t | 台班 | 0.7219 | 662.671 | 0 | 0 | 计价 | 按实计算
JYD1-37 | 机械 | 乙供 | J03-01-036 | 汽车式起重机 起重量 16t | 台班 | 3.5125 | 881.166 | 0 | 0 | 计价 | 按实计算
JYD1-37 | 机械 | 乙供 | J04-01-002 | 载重汽车 5t | 台班 | 0.6932 | 375.731 | 0 | 0 | 计价 | 按实计算
JYD1-37 | 机械 | 乙供 | J05-01-009 | 电动单筒慢速卷扬机 30kN | 台班 | 1.8479 | 183.043 | 0 | 0 | 计价 | 按实计算
JYD1-37 | 机械 | 乙供 | J09-01-028 | 真空泵 抽气速度 660m³/h | 台班 | 2.5264 | 123.284 | 0 | 0 | 计价 | 按实计算
JYD1-37 | 机械 | 乙供 | J10-01-001 | 交流弧焊机 容量 21kVA | 台班 | 1.1549 | 64.589 | 0 | 0 | 计价 | 按实计算
JYD1-37 | 机械 | 乙供 | J13-01-041 | 滤油机 120L/h以内 | 台班 | 0.8424 | 157.787 | 0 | 0 | 计价 | 按实计算
JYD1-37 | 机械 | 乙供 | J13-01-052 | 高真空净油机 6000L/h以内 | 台班 | 6.0781 | 2127.825 | 0 | 0 | 计价 | 按实计算
JYD1-37 | 机械 | 乙供 | J13-01-055 | 高空作业车 20m以内 | 台班 | 0.794 | 1005.172 | 0 | 0 | 计价 | 按实计算
JYD1-37 | 机械 | 乙供 | J13-01-090 | 电力工程车 | 台班 | 0.9375 | 358.684 | 0 | 0 | 计价 | 按实计算
JYD1-37 | 机械 | 乙供 | J14-01-003 | 直流电阻测试仪 量程 0.1μΩ~199.99kΩ | 台班 | 2.0211 | 33.074 | 0 | 0 | 计价 | 按实计算
JYD1-37 | 机械 | 乙供 | J14-01-014 | 介质损耗测试仪 | 台班 | 1.6602 | 125.044 | 0 | 0 | 计价 | 按实计算
JYD1-37 | 机械 | 乙供 | J14-01-015 | TA伏安特性、变比测试仪 | 台班 | 1.8065 | 125.057 | 0 | 0 | 计价 | 按实计算
JYD1-37 | 机械 | 乙供 | J14-01-019 | 变比测试仪 | 台班 | 0.8662 | 144.354 | 0 | 0 | 计价 | 按实计算
JYD1-37 | 机械 | 乙供 | J14-03-008 | 油耐压试验仪 | 台班 | 0.8662 | 281.854 | 0 | 0 | 计价 | 按实计算
JYD1-37 | 机械 | 乙供 | J14-03-013 | 主变分接开关测试仪 | 台班 | 0.8662 | 184.274 | 0 | 0 | 计价 | 按实计算
JYD1-37 | 机械 | 乙供 | J14-03-014 | 直流高压发生器 60~120kV | 台班 | 0.8662 | 66.264 | 0 | 0 | 计价 | 按实计算
JYD1-37 | 机械 | 乙供 | J15-01-014 | 液压千斤顶 起重量 200t | 台班 | 7.363 | 17.02 | 0 | 0 | 计价 | 按实计算
JYD1-37 | 材料 | 乙供 | C99010102 | 其他材料费 | 元 | 75.3228 | 1 | 0 | 0 | 计价 | 按实计算
JYD1-38 | 人工 | 乙供 | 9101106 | 普通工 | 工日 | 7.7955 | 75 | 0 | 0 | 计价 | 按实计算
JYD1-38 | 人工 | 乙供 | 9101109 | 安装技术工 | 工日 | 108.4253 | 114 | 0 | 0 | 计价 | 按实计算
JYD1-38 | 材料 | 乙供 | C07010401 | 钢垫板 综合 | kg | 22.0126 | 4.803 | 0 | 0 | 计价 | 按实计算
JYD1-38 | 材料 | 乙供 | C12010100 | 电焊条 J422 综合 | kg | 4.851 | 5.355 | 0 | 0 | 计价 | 按实计算
JYD1-38 | 材料 | 乙供 | C13010201 | 镀锌六角螺栓 综合 | kg | 2.5535 | 7.23 | 0 | 0 | 计价 | 按实计算
JYD1-38 | 材料 | 乙供 | C13050501 | 扒钉 | kg | 49.3083 | 6.479 | 0 | 0 | 计价 | 按实计算
JYD1-38 | 材料 | 乙供 | C14010100 | 镀锌铁丝 | kg | 8.8051 | 4.674 | 0 | 0 | 计价 | 按实计算
JYD1-38 | 材料 | 乙供 | C16011306 | 铜芯聚氯乙烯绝缘电线 500VBV-8mm² | m | 4.8427 | 5.396 | 0 | 0 | 计价 | 按实计算
JYD1-38 | 材料 | 乙供 | C16100501 | 绝缘青壳纸 0.8mm以下 | kg | 0.8804 | 10.963 | 0 | 0 | 计价 | 按实计算
JYD1-38 | 材料 | 乙供 | C18010305 | 耐油橡胶板 8mm | kg | 3.8743 | 7.816 | 0 | 0 | 计价 | 按实计算
JYD1-38 | 材料 | 乙供 | C18040801 | 聚氯乙烯塑料薄膜 0.5mm | kg | 1.1446 | 9.171 | 0 | 0 | 计价 | 按实计算
JYD1-38 | 材料 | 乙供 | C18060104 | 塑料带防辐照聚乙烯 20mm×40m | 卷 | 1.9372 | 3.159 | 0 | 0 | 计价 | 按实计算
JYD1-38 | 材料 | 乙供 | C19030201 | 乙醇 | kg | 5.283 | 3.674 | 0 | 0 | 计价 | 按实计算
JYD1-38 | 材料 | 乙供 | C19030301 | 丙酮 95% | kg | 1.4528 | 5.05 | 0 | 0 | 计价 | 按实计算
JYD1-38 | 材料 | 乙供 | C19110101 | 氧气 | m³ | 3.5221 | 4.77 | 0 | 0 | 计价 | 按实计算
JYD1-38 | 材料 | 乙供 | C19110201 | 乙炔气 | m³ | 1.2327 | 11.05 | 0 | 0 | 计价 | 按实计算
JYD1-38 | 材料 | 乙供 | C19110401 | 氮气 | m³ | 14.088 | 2.338 | 0 | 0 | 计价 | 按实计算
JYD1-38 | 材料 | 乙供 | C20020201 | 醇酸磁漆 | kg | 0.8367 | 15.073 | 0 | 0 | 计价 | 按实计算
JYD1-38 | 材料 | 乙供 | C20030101 | 普通调和漆 | kg | 8.8051 | 11.35 | 0 | 0 | 计价 | 按实计算
JYD1-38 | 材料 | 乙供 | C22010101 | 钢管脚手架 包括扣件 | kg | 74.6318 | 4.706 | 0 | 0 | 计价 | 按实计算
JYD1-38 | 材料 | 乙供 | C22010141 | 木脚手板 50×250×4000 | 块 | 0.7463 | 77.038 | 0 | 0 | 计价 | 按实计算
JYD1-38 | 材料 | 乙供 | C22010201 | 枕木 160×220×2500 | 根 | 22.5771 | 136.294 | 0 | 0 | 计价 | 按实计算
JYD1-38 | 材料 | 乙供 | C22030901 | 砂轮切割片 φ400 | 片 | 0.5283 | 8.805 | 0 | 0 | 计价 | 按实计算
JYD1-38 | 材料 | 乙供 | C22040401 | 白布 | m² | 11.9154 | 4 | 0 | 0 | 计价 | 按实计算
JYD1-38 | 材料 | 乙供 | C22040912 | 滤油纸 300×300 | 张 | 96.8558 | 0.605 | 0 | 0 | 计价 | 按实计算
JYD1-38 | 机械 | 乙供 | J03-01-033 | 汽车式起重机 起重量 5t | 台班 | 2.4413 | 564.811 | 0 | 0 | 计价 | 按实计算
JYD1-38 | 机械 | 乙供 | J03-01-034 | 汽车式起重机 起重量 8t | 台班 | 1.0106 | 662.671 | 0 | 0 | 计价 | 按实计算
JYD1-38 | 机械 | 乙供 | J03-01-036 | 汽车式起重机 起重量 16t | 台班 | 3.5125 | 881.166 | 0 | 0 | 计价 | 按实计算
JYD1-38 | 机械 | 乙供 | J03-01-039 | 汽车式起重机 起重量 30t | 台班 | 0.9926 | 1189.738 | 0 | 0 | 计价 | 按实计算
JYD1-38 | 机械 | 乙供 | J04-01-002 | 载重汽车 5t | 台班 | 0.7571 | 375.731 | 0 | 0 | 计价 | 按实计算
JYD1-38 | 机械 | 乙供 | J05-01-009 | 电动单筒慢速卷扬机 30kN | 台班 | 2.0631 | 183.043 | 0 | 0 | 计价 | 按实计算
JYD1-38 | 机械 | 乙供 | J09-01-028 | 真空泵 抽气速度 660m³/h | 台班 | 1.9057 | 123.284 | 0 | 0 | 计价 | 按实计算
JYD1-38 | 机械 | 乙供 | J10-01-001 | 交流弧焊机 容量 21kVA | 台班 | 1.7326 | 64.589 | 0 | 0 | 计价 | 按实计算
JYD1-38 | 机械 | 乙供 | J13-01-041 | 滤油机 120L/h以内 | 台班 | 0.9137 | 157.787 | 0 | 0 | 计价 | 按实计算
JYD1-38 | 机械 | 乙供 | J13-01-052 | 高真空净油机 6000L/h以内 | 台班 | 6.4173 | 2127.825 | 0 | 0 | 计价 | 按实计算
JYD1-38 | 机械 | 乙供 | J13-01-055 | 高空作业车 20m以内 | 台班 | 1.1549 | 1005.172 | 0 | 0 | 计价 | 按实计算
JYD1-38 | 机械 | 乙供 | J13-01-090 | 电力工程车 | 台班 | 1.4061 | 358.684 | 0 | 0 | 计价 | 按实计算
JYD1-38 | 机械 | 乙供 | J14-01-003 | 直流电阻测试仪 量程 0.1μΩ~199.99kΩ | 台班 | 2.1655 | 33.074 | 0 | 0 | 计价 | 按实计算
JYD1-38 | 机械 | 乙供 | J14-01-014 | 介质损耗测试仪 | 台班 | 2.1655 | 125.044 | 0 | 0 | 计价 | 按实计算
JYD1-38 | 机械 | 乙供 | J14-01-015 | TA伏安特性、变比测试仪 | 台班 | 2.1655 | 125.057 | 0 | 0 | 计价 | 按实计算
JYD1-38 | 机械 | 乙供 | J14-01-019 | 变比测试仪 | 台班 | 0.8662 | 144.354 | 0 | 0 | 计价 | 按实计算
JYD1-38 | 机械 | 乙供 | J14-03-008 | 油耐压试验仪 | 台班 | 1.2272 | 281.854 | 0 | 0 | 计价 | 按实计算
JYD1-38 | 机械 | 乙供 | J14-03-013 | 主变分接开关测试仪 | 台班 | 1.2272 | 184.274 | 0 | 0 | 计价 | 按实计算
JYD1-38 | 机械 | 乙供 | J14-03-014 | 直流高压发生器 60~120kV | 台班 | 0.8662 | 66.264 | 0 | 0 | 计价 | 按实计算
JYD1-38 | 机械 | 乙供 | J15-01-014 | 液压千斤顶 起重量 200t | 台班 | 8.2515 | 17.02 | 0 | 0 | 计价 | 按实计算
JYD1-38 | 材料 | 乙供 | C99010102 | 其他材料费 | 元 | 87.8575 | 1 | 0 | 0 | 计价 | 按实计算
JYD1-39 | 人工 | 乙供 | 9101106 | 普通工 | 工日 | 9.3362 | 75 | 0 | 0 | 计价 | 按实计算
JYD1-39 | 人工 | 乙供 | 9101109 | 安装技术工 | 工日 | 125.969 | 114 | 0 | 0 | 计价 | 按实计算
JYD1-39 | 材料 | 乙供 | C07010401 | 钢垫板 综合 | kg | 26.4152 | 4.803 | 0 | 0 | 计价 | 按实计算
JYD1-39 | 材料 | 乙供 | C12010100 | 电焊条 J422 综合 | kg | 5.3358 | 5.355 | 0 | 0 | 计价 | 按实计算
JYD1-39 | 材料 | 乙供 | C13010201 | 镀锌六角螺栓 综合 | kg | 2.8175 | 7.23 | 0 | 0 | 计价 | 按实计算
JYD1-39 | 材料 | 乙供 | C13050501 | 扒钉 | kg | 57.2331 | 6.479 | 0 | 0 | 计价 | 按实计算
JYD1-39 | 材料 | 乙供 | C14010100 | 镀锌铁丝 | kg | 13.2077 | 4.674 | 0 | 0 | 计价 | 按实计算
JYD1-39 | 材料 | 乙供 | C16011306 | 铜芯聚氯乙烯绝缘电线 500VBV-8mm² | m | 5.8113 | 5.396 | 0 | 0 | 计价 | 按实计算
JYD1-39 | 材料 | 乙供 | C16100501 | 绝缘青壳纸 0.8mm以下 | kg | 1.0566 | 10.963 | 0 | 0 | 计价 | 按实计算
JYD1-39 | 材料 | 乙供 | C18010305 | 耐油橡胶板 8mm | kg | 4.8427 | 7.816 | 0 | 0 | 计价 | 按实计算
JYD1-39 | 材料 | 乙供 | C18040801 | 聚氯乙烯塑料薄膜 0.5mm | kg | 1.3208 | 9.171 | 0 | 0 | 计价 | 按实计算
JYD1-39 | 材料 | 乙供 | C18060104 | 塑料带防辐照聚乙烯 20mm×40m | 卷 | 1.9372 | 3.159 | 0 | 0 | 计价 | 按实计算
JYD1-39 | 材料 | 乙供 | C19030201 | 乙醇 | kg | 6.1636 | 3.674 | 0 | 0 | 计价 | 按实计算
JYD1-39 | 材料 | 乙供 | C19030301 | 丙酮 95% | kg | 1.4528 | 5.05 | 0 | 0 | 计价 | 按实计算
JYD1-39 | 材料 | 乙供 | C19110101 | 氧气 | m³ | 3.9624 | 4.77 | 0 | 0 | 计价 | 按实计算
JYD1-39 | 材料 | 乙供 | C19110201 | 乙炔气 | m³ | 1.5851 | 11.05 | 0 | 0 | 计价 | 按实计算
JYD1-39 | 材料 | 乙供 | C19110401 | 氮气 | m³ | 15.849 | 2.338 | 0 | 0 | 计价 | 按实计算
JYD1-39 | 材料 | 乙供 | C20020201 | 醇酸磁漆 | kg | 0.9685 | 15.073 | 0 | 0 | 计价 | 按实计算
JYD1-39 | 材料 | 乙供 | C20030101 | 普通调和漆 | kg | 10.5662 | 11.35 | 0 | 0 | 计价 | 按实计算
JYD1-39 | 材料 | 乙供 | C22010101 | 钢管脚手架 包括扣件 | kg | 81.3588 | 4.706 | 0 | 0 | 计价 | 按实计算
JYD1-39 | 材料 | 乙供 | C22010141 | 木脚手板 50×250×4000 | 块 | 0.8137 | 77.038 | 0 | 0 | 计价 | 按实计算
JYD1-39 | 材料 | 乙供 | C22010201 | 枕木 160×220×2500 | 根 | 28.5285 | 136.294 | 0 | 0 | 计价 | 按实计算
JYD1-39 | 材料 | 乙供 | C22030901 | 砂轮切割片 φ400 | 片 | 0.6163 | 8.805 | 0 | 0 | 计价 | 按实计算
JYD1-39 | 材料 | 乙供 | C22040401 | 白布 | m² | 12.8674 | 4 | 0 | 0 | 计价 | 按实计算
JYD1-39 | 材料 | 乙供 | C22040912 | 滤油纸 300×300 | 张 | 105.6607 | 0.605 | 0 | 0 | 计价 | 按实计算
JYD1-39 | 机械 | 乙供 | J03-01-033 | 汽车式起重机 起重量 5t | 台班 | 4.2697 | 564.811 | 0 | 0 | 计价 | 按实计算
JYD1-39 | 机械 | 乙供 | J03-01-034 | 汽车式起重机 起重量 8t | 台班 | 1.2272 | 662.671 | 0 | 0 | 计价 | 按实计算
JYD1-39 | 机械 | 乙供 | J03-01-036 | 汽车式起重机 起重量 16t | 台班 | 3.9702 | 881.166 | 0 | 0 | 计价 | 按实计算
JYD1-39 | 机械 | 乙供 | J03-01-039 | 汽车式起重机 起重量 30t | 台班 | 1.142 | 1189.738 | 0 | 0 | 计价 | 按实计算
JYD1-39 | 机械 | 乙供 | J04-01-002 | 载重汽车 5t | 台班 | 1.3709 | 375.731 | 0 | 0 | 计价 | 按实计算
JYD1-39 | 机械 | 乙供 | J05-01-009 | 电动单筒慢速卷扬机 30kN | 台班 | 2.827 | 183.043 | 0 | 0 | 计价 | 按实计算
JYD1-39 | 机械 | 乙供 | J09-01-028 | 真空泵 抽气速度 660m³/h | 台班 | 2.1409 | 123.284 | 0 | 0 | 计价 | 按实计算
JYD1-39 | 机械 | 乙供 | J10-01-001 | 交流弧焊机 容量 21kVA | 台班 | 1.9057 | 64.589 | 0 | 0 | 计价 | 按实计算
JYD1-39 | 机械 | 乙供 | J13-01-041 | 滤油机 120L/h以内 | 台班 | 0.9926 | 157.787 | 0 | 0 | 计价 | 按实计算
JYD1-39 | 机械 | 乙供 | J13-01-052 | 高真空净油机 6000L/h以内 | 台班 | 6.9456 | 2127.825 | 0 | 0 | 计价 | 按实计算
JYD1-39 | 机械 | 乙供 | J13-01-055 | 高空作业车 20m以内 | 台班 | 1.4438 | 1005.172 | 0 | 0 | 计价 | 按实计算
JYD1-39 | 机械 | 乙供 | J13-01-090 | 电力工程车 | 台班 | 1.5881 | 358.684 | 0 | 0 | 计价 | 按实计算
JYD1-39 | 机械 | 乙供 | J14-01-003 | 直流电阻测试仪 量程 0.1μΩ~199.99kΩ | 台班 | 2.1655 | 33.074 | 0 | 0 | 计价 | 按实计算
JYD1-39 | 机械 | 乙供 | J14-01-014 | 介质损耗测试仪 | 台班 | 2.1655 | 125.044 | 0 | 0 | 计价 | 按实计算
JYD1-39 | 机械 | 乙供 | J14-01-015 | TA伏安特性、变比测试仪 | 台班 | 2.1655 | 125.057 | 0 | 0 | 计价 | 按实计算
JYD1-39 | 机械 | 乙供 | J14-01-019 | 变比测试仪 | 台班 | 0.8662 | 144.354 | 0 | 0 | 计价 | 按实计算
JYD1-39 | 机械 | 乙供 | J14-03-008 | 油耐压试验仪 | 台班 | 1.2272 | 281.854 | 0 | 0 | 计价 | 按实计算
JYD1-39 | 机械 | 乙供 | J14-03-013 | 主变分接开关测试仪 | 台班 | 1.2272 | 184.274 | 0 | 0 | 计价 | 按实计算
JYD1-39 | 机械 | 乙供 | J14-03-014 | 直流高压发生器 60~120kV | 台班 | 0.8662 | 66.264 | 0 | 0 | 计价 | 按实计算
JYD1-39 | 机械 | 乙供 | J15-01-014 | 液压千斤顶 起重量 200t | 台班 | 11.3071 | 17.02 | 0 | 0 | 计价 | 按实计算
JYD1-39 | 材料 | 乙供 | C99010102 | 其他材料费 | 元 | 107.9999 | 1 | 0 | 0 | 计价 | 按实计算
JYD1-40 | 人工 | 乙供 | 9101106 | 普通工 | 工日 | 10.0905 | 75 | 0 | 0 | 计价 | 按实计算
JYD1-40 | 人工 | 乙供 | 9101109 | 安装技术工 | 工日 | 132.6493 | 114 | 0 | 0 | 计价 | 按实计算
JYD1-40 | 材料 | 乙供 | C07010401 | 钢垫板 综合 | kg | 35.6717 | 4.803 | 0 | 0 | 计价 | 按实计算
JYD1-40 | 材料 | 乙供 | C12010100 | 电焊条 J422 综合 | kg | 5.3358 | 5.355 | 0 | 0 | 计价 | 按实计算
JYD1-40 | 材料 | 乙供 | C13010201 | 镀锌六角螺栓 综合 | kg | 3.8525 | 7.23 | 0 | 0 | 计价 | 按实计算
JYD1-40 | 材料 | 乙供 | C13050501 | 扒钉 | kg | 62.4256 | 6.479 | 0 | 0 | 计价 | 按实计算
JYD1-40 | 材料 | 乙供 | C14010100 | 镀锌铁丝 | kg | 16.0525 | 4.674 | 0 | 0 | 计价 | 按实计算
JYD1-40 | 材料 | 乙供 | C16011306 | 铜芯聚氯乙烯绝缘电线 500VBV-8mm² | m | 5.886 | 5.396 | 0 | 0 | 计价 | 按实计算
JYD1-40 | 材料 | 乙供 | C16100501 | 绝缘青壳纸 0.8mm以下 | kg | 0.8917 | 10.963 | 0 | 0 | 计价 | 按实计算
JYD1-40 | 材料 | 乙供 | C18010305 | 耐油橡胶板 8mm | kg | 4.8513 | 7.816 | 0 | 0 | 计价 | 按实计算
JYD1-40 | 材料 | 乙供 | C18040801 | 聚氯乙烯塑料薄膜 0.5mm | kg | 1.1236 | 9.171 | 0 | 0 | 计价 | 按实计算
JYD1-40 | 材料 | 乙供 | C18060104 | 塑料带防辐照聚乙烯 20mm×40m | 卷 | 1.9619 | 3.159 | 0 | 0 | 计价 | 按实计算
JYD1-40 | 材料 | 乙供 | C19030201 | 乙醇 | kg | 4.4589 | 3.674 | 0 | 0 | 计价 | 按实计算
JYD1-40 | 材料 | 乙供 | C19030301 | 丙酮 95% | kg | 1.4715 | 5.05 | 0 | 0 | 计价 | 按实计算
JYD1-40 | 材料 | 乙供 | C19110101 | 氧气 | m³ | 5.3508 | 4.77 | 0 | 0 | 计价 | 按实计算
JYD1-40 | 材料 | 乙供 | C19110201 | 乙炔气 | m³ | 1.8727 | 11.05 | 0 | 0 | 计价 | 按实计算
JYD1-40 | 材料 | 乙供 | C19110401 | 氮气 | m³ | 17.8359 | 2.338 | 0 | 0 | 计价 | 按实计算
JYD1-40 | 材料 | 乙供 | C20020201 | 醇酸磁漆 | kg | 0.8025 | 15.073 | 0 | 0 | 计价 | 按实计算
JYD1-40 | 材料 | 乙供 | C20030101 | 普通调和漆 | kg | 11.2991 | 11.35 | 0 | 0 | 计价 | 按实计算
JYD1-40 | 材料 | 乙供 | C22010101 | 钢管脚手架 包括扣件 | kg | 94.4858 | 4.706 | 0 | 0 | 计价 | 按实计算
JYD1-40 | 材料 | 乙供 | C22010141 | 木脚手板 50×250×4000 | 块 | 0.9449 | 77.038 | 0 | 0 | 计价 | 按实计算
JYD1-40 | 材料 | 乙供 | C22010201 | 枕木 160×220×2500 | 根 | 29.9644 | 136.294 | 0 | 0 | 计价 | 按实计算
JYD1-40 | 材料 | 乙供 | C22030901 | 砂轮切割片 φ400 | 片 | 0.535 | 8.805 | 0 | 0 | 计价 | 按实计算
JYD1-40 | 材料 | 乙供 | C22040401 | 白布 | m² | 13.7689 | 4 | 0 | 0 | 计价 | 按实计算
JYD1-40 | 材料 | 乙供 | C22040912 | 滤油纸 300×300 | 张 | 115.9334 | 0.605 | 0 | 0 | 计价 | 按实计算
JYD1-40 | 机械 | 乙供 | J03-01-033 | 汽车式起重机 起重量 5t | 台班 | 4.8963 | 564.811 | 0 | 0 | 计价 | 按实计算
JYD1-40 | 机械 | 乙供 | J03-01-034 | 汽车式起重机 起重量 8t | 台班 | 1.2272 | 662.671 | 0 | 0 | 计价 | 按实计算
JYD1-40 | 机械 | 乙供 | J03-01-036 | 汽车式起重机 起重量 16t | 台班 | 3.0547 | 881.166 | 0 | 0 | 计价 | 按实计算
JYD1-40 | 机械 | 乙供 | J03-01-039 | 汽车式起重机 起重量 30t | 台班 | 1.2994 | 1189.738 | 0 | 0 | 计价 | 按实计算
JYD1-40 | 机械 | 乙供 | J04-01-002 | 载重汽车 5t | 台班 | 1.7167 | 375.731 | 0 | 0 | 计价 | 按实计算
JYD1-40 | 机械 | 乙供 | J05-01-009 | 电动单筒慢速卷扬机 30kN | 台班 | 4.2697 | 183.043 | 0 | 0 | 计价 | 按实计算
JYD1-40 | 机械 | 乙供 | J09-01-028 | 真空泵 抽气速度 660m³/h | 台班 | 2.1409 | 123.284 | 0 | 0 | 计价 | 按实计算
JYD1-40 | 机械 | 乙供 | J10-01-001 | 交流弧焊机 容量 21kVA | 台班 | 1.9057 | 64.589 | 0 | 0 | 计价 | 按实计算
JYD1-40 | 机械 | 乙供 | J13-01-041 | 滤油机 120L/h以内 | 台班 | 1.0706 | 157.787 | 0 | 0 | 计价 | 按实计算
JYD1-40 | 机械 | 乙供 | J13-01-052 | 高真空净油机 6000L/h以内 | 台班 | 7.2597 | 2127.825 | 0 | 0 | 计价 | 按实计算
JYD1-40 | 机械 | 乙供 | J13-01-055 | 高空作业车 20m以内 | 台班 | 1.4438 | 1005.172 | 0 | 0 | 计价 | 按实计算
JYD1-40 | 机械 | 乙供 | J13-01-090 | 电力工程车 | 台班 | 1.5881 | 358.684 | 0 | 0 | 计价 | 按实计算
JYD1-40 | 机械 | 乙供 | J14-01-003 | 直流电阻测试仪 量程 0.1μΩ~199.99kΩ | 台班 | 2.1655 | 33.074 | 0 | 0 | 计价 | 按实计算
JYD1-40 | 机械 | 乙供 | J14-01-014 | 介质损耗测试仪 | 台班 | 2.1655 | 125.044 | 0 | 0 | 计价 | 按实计算
JYD1-40 | 机械 | 乙供 | J14-01-015 | TA伏安特性、变比测试仪 | 台班 | 2.1655 | 125.057 | 0 | 0 | 计价 | 按实计算
JYD1-40 | 机械 | 乙供 | J14-01-019 | 变比测试仪 | 台班 | 0.8662 | 144.354 | 0 | 0 | 计价 | 按实计算
JYD1-40 | 机械 | 乙供 | J14-03-008 | 油耐压试验仪 | 台班 | 1.2272 | 281.854 | 0 | 0 | 计价 | 按实计算
JYD1-40 | 机械 | 乙供 | J14-03-013 | 主变分接开关测试仪 | 台班 | 0.8662 | 184.274 | 0 | 0 | 计价 | 按实计算
JYD1-40 | 机械 | 乙供 | J14-03-014 | 直流高压发生器 60~120kV | 台班 | 0.8662 | 66.264 | 0 | 0 | 计价 | 按实计算
JYD1-40 | 机械 | 乙供 | J15-01-014 | 液压千斤顶 起重量 200t | 台班 | 17.1099 | 17.02 | 0 | 0 | 计价 | 按实计算
JYD1-40 | 材料 | 乙供 | C99010102 | 其他材料费 | 元 | 115.732 | 1 | 0 | 0 | 计价 | 按实计算
JYD1-41 | 人工 | 乙供 | 9101106 | 普通工 | 工日 | 11.2739 | 75 | 0 | 0 | 计价 | 按实计算
JYD1-41 | 人工 | 乙供 | 9101109 | 安装技术工 | 工日 | 146.3761 | 114 | 0 | 0 | 计价 | 按实计算
JYD1-41 | 材料 | 乙供 | C07010401 | 钢垫板 综合 | kg | 71.3436 | 4.803 | 0 | 0 | 计价 | 按实计算
JYD1-41 | 材料 | 乙供 | C12010100 | 电焊条 J422 综合 | kg | 5.3358 | 5.355 | 0 | 0 | 计价 | 按实计算
JYD1-41 | 材料 | 乙供 | C13010201 | 镀锌六角螺栓 综合 | kg | 3.8525 | 7.23 | 0 | 0 | 计价 | 按实计算
JYD1-41 | 材料 | 乙供 | C13050501 | 扒钉 | kg | 62.4256 | 6.479 | 0 | 0 | 计价 | 按实计算
JYD1-41 | 材料 | 乙供 | C14010100 | 镀锌铁丝 | kg | 18.7277 | 4.674 | 0 | 0 | 计价 | 按实计算
JYD1-41 | 材料 | 乙供 | C16011306 | 铜芯聚氯乙烯绝缘电线 500VBV-8mm² | m | 6.8667 | 5.396 | 0 | 0 | 计价 | 按实计算
JYD1-41 | 材料 | 乙供 | C16100501 | 绝缘青壳纸 0.8mm以下 | kg | 1.0703 | 10.963 | 0 | 0 | 计价 | 按实计算
JYD1-41 | 材料 | 乙供 | C18010305 | 耐油橡胶板 8mm | kg | 4.8513 | 7.816 | 0 | 0 | 计价 | 按实计算
JYD1-41 | 材料 | 乙供 | C18040801 | 聚氯乙烯塑料薄膜 0.5mm | kg | 1.1236 | 9.171 | 0 | 0 | 计价 | 按实计算
JYD1-41 | 材料 | 乙供 | C18060104 | 塑料带防辐照聚乙烯 20mm×40m | 卷 | 2.4525 | 3.159 | 0 | 0 | 计价 | 按实计算
JYD1-41 | 材料 | 乙供 | C19030201 | 乙醇 | kg | 5.3508 | 3.674 | 0 | 0 | 计价 | 按实计算
JYD1-41 | 材料 | 乙供 | C19030301 | 丙酮 95% | kg | 1.7169 | 5.05 | 0 | 0 | 计价 | 按实计算
JYD1-41 | 材料 | 乙供 | C19110101 | 氧气 | m³ | 7.1344 | 4.77 | 0 | 0 | 计价 | 按实计算
JYD1-41 | 材料 | 乙供 | C19110201 | 乙炔气 | m³ | 2.497 | 11.05 | 0 | 0 | 计价 | 按实计算
JYD1-41 | 材料 | 乙供 | C19110401 | 氮气 | m³ | 20.5114 | 2.338 | 0 | 0 | 计价 | 按实计算
JYD1-41 | 材料 | 乙供 | C20020201 | 醇酸磁漆 | kg | 0.8917 | 15.073 | 0 | 0 | 计价 | 按实计算
JYD1-41 | 材料 | 乙供 | C20030101 | 普通调和漆 | kg | 12.7795 | 11.35 | 0 | 0 | 计价 | 按实计算
JYD1-41 | 材料 | 乙供 | C22010101 | 钢管脚手架 包括扣件 | kg | 113.374 | 4.706 | 0 | 0 | 计价 | 按实计算
JYD1-41 | 材料 | 乙供 | C22010141 | 木脚手板 50×250×4000 | 块 | 1.1337 | 77.038 | 0 | 0 | 计价 | 按实计算
JYD1-41 | 材料 | 乙供 | C22010201 | 枕木 160×220×2500 | 根 | 29.9644 | 136.294 | 0 | 0 | 计价 | 按实计算
JYD1-41 | 材料 | 乙供 | C22030901 | 砂轮切割片 φ400 | 片 | 0.7136 | 8.805 | 0 | 0 | 计价 | 按实计算
JYD1-41 | 材料 | 乙供 | C22040401 | 白布 | m² | 14.1634 | 4 | 0 | 0 | 计价 | 按实计算
JYD1-41 | 材料 | 乙供 | C22040912 | 滤油纸 300×300 | 张 | 133.7692 | 0.605 | 0 | 0 | 计价 | 按实计算
JYD1-41 | 机械 | 乙供 | J03-01-033 | 汽车式起重机 起重量 5t | 台班 | 7.4813 | 564.811 | 0 | 0 | 计价 | 按实计算
JYD1-41 | 机械 | 乙供 | J03-01-034 | 汽车式起重机 起重量 8t | 台班 | 1.4438 | 662.671 | 0 | 0 | 计价 | 按实计算
JYD1-41 | 机械 | 乙供 | J03-01-036 | 汽车式起重机 起重量 16t | 台班 | 3.0547 | 881.166 | 0 | 0 | 计价 | 按实计算
JYD1-41 | 机械 | 乙供 | J03-01-039 | 汽车式起重机 起重量 30t | 台班 | 1.5274 | 1189.738 | 0 | 0 | 计价 | 按实计算
JYD1-41 | 机械 | 乙供 | J04-01-002 | 载重汽车 5t | 台班 | 2.4869 | 375.731 | 0 | 0 | 计价 | 按实计算
JYD1-41 | 机械 | 乙供 | J05-01-009 | 电动单筒慢速卷扬机 30kN | 台班 | 4.2697 | 183.043 | 0 | 0 | 计价 | 按实计算
JYD1-41 | 机械 | 乙供 | J09-01-028 | 真空泵 抽气速度 660m³/h | 台班 | 2.2853 | 123.284 | 0 | 0 | 计价 | 按实计算
JYD1-41 | 机械 | 乙供 | J10-01-001 | 交流弧焊机 容量 21kVA | 台班 | 1.9057 | 64.589 | 0 | 0 | 计价 | 按实计算
JYD1-41 | 机械 | 乙供 | J13-01-041 | 滤油机 120L/h以内 | 台班 | 1.142 | 157.787 | 0 | 0 | 计价 | 按实计算
JYD1-41 | 机械 | 乙供 | J13-01-052 | 高真空净油机 6000L/h以内 | 台班 | 7.2597 | 2127.825 | 0 | 0 | 计价 | 按实计算
JYD1-41 | 机械 | 乙供 | J13-01-055 | 高空作业车 20m以内 | 台班 | 1.5881 | 1005.172 | 0 | 0 | 计价 | 按实计算
JYD1-41 | 机械 | 乙供 | J13-01-090 | 电力工程车 | 台班 | 2.0211 | 358.684 | 0 | 0 | 计价 | 按实计算
JYD1-41 | 机械 | 乙供 | J14-01-003 | 直流电阻测试仪 量程 0.1μΩ~199.99kΩ | 台班 | 2.1655 | 33.074 | 0 | 0 | 计价 | 按实计算
JYD1-41 | 机械 | 乙供 | J14-01-014 | 介质损耗测试仪 | 台班 | 2.1655 | 125.044 | 0 | 0 | 计价 | 按实计算
JYD1-41 | 机械 | 乙供 | J14-01-015 | TA伏安特性、变比测试仪 | 台班 | 2.1655 | 125.057 | 0 | 0 | 计价 | 按实计算
JYD1-41 | 机械 | 乙供 | J14-01-019 | 变比测试仪 | 台班 | 0.8662 | 144.354 | 0 | 0 | 计价 | 按实计算
JYD1-41 | 机械 | 乙供 | J14-03-008 | 油耐压试验仪 | 台班 | 1.7326 | 281.854 | 0 | 0 | 计价 | 按实计算
JYD1-41 | 机械 | 乙供 | J14-03-013 | 主变分接开关测试仪 | 台班 | 2.1655 | 184.274 | 0 | 0 | 计价 | 按实计算
JYD1-41 | 机械 | 乙供 | J14-03-014 | 直流高压发生器 60~120kV | 台班 | 0.8662 | 66.264 | 0 | 0 | 计价 | 按实计算
JYD1-41 | 机械 | 乙供 | J15-01-014 | 液压千斤顶 起重量 200t | 台班 | 17.1099 | 17.02 | 0 | 0 | 计价 | 按实计算
JYD1-41 | 材料 | 乙供 | C99010102 | 其他材料费 | 元 | 122.8186 | 1 | 0 | 0 | 计价 | 按实计算
JYD1-42 | 人工 | 乙供 | 9101106 | 普通工 | 工日 | 12.8279 | 75 | 0 | 0 | 计价 | 按实计算
JYD1-42 | 人工 | 乙供 | 9101109 | 安装技术工 | 工日 | 160.7752 | 114 | 0 | 0 | 计价 | 按实计算
JYD1-42 | 材料 | 乙供 | C07010401 | 钢垫板 综合 | kg | 80.2616 | 4.803 | 0 | 0 | 计价 | 按实计算
JYD1-42 | 材料 | 乙供 | C12010100 | 电焊条 J422 综合 | kg | 7.337 | 5.355 | 0 | 0 | 计价 | 按实计算
JYD1-42 | 材料 | 乙供 | C13010201 | 镀锌六角螺栓 综合 | kg | 5.8056 | 7.23 | 0 | 0 | 计价 | 按实计算
JYD1-42 | 材料 | 乙供 | C13050501 | 扒钉 | kg | 81.1535 | 6.479 | 0 | 0 | 计价 | 按实计算
JYD1-42 | 材料 | 乙供 | C14010100 | 镀锌铁丝 | kg | 20.5114 | 4.674 | 0 | 0 | 计价 | 按实计算
JYD1-42 | 材料 | 乙供 | C16011306 | 铜芯聚氯乙烯绝缘电线 500VBV-8mm² | m | 6.8667 | 5.396 | 0 | 0 | 计价 | 按实计算
JYD1-42 | 材料 | 乙供 | C16100501 | 绝缘青壳纸 0.8mm以下 | kg | 1.2484 | 10.963 | 0 | 0 | 计价 | 按实计算
JYD1-42 | 材料 | 乙供 | C18010305 | 耐油橡胶板 8mm | kg | 5.4577 | 7.816 | 0 | 0 | 计价 | 按实计算
JYD1-42 | 材料 | 乙供 | C18040801 | 聚氯乙烯塑料薄膜 0.5mm | kg | 1.2484 | 9.171 | 0 | 0 | 计价 | 按实计算
JYD1-42 | 材料 | 乙供 | C18060104 | 塑料带防辐照聚乙烯 20mm×40m | 卷 | 2.4525 | 3.159 | 0 | 0 | 计价 | 按实计算
JYD1-42 | 材料 | 乙供 | C19030201 | 乙醇 | kg | 7.1344 | 3.674 | 0 | 0 | 计价 | 按实计算
JYD1-42 | 材料 | 乙供 | C19030301 | 丙酮 95% | kg | 1.7169 | 5.05 | 0 | 0 | 计价 | 按实计算
JYD1-42 | 材料 | 乙供 | C19110101 | 氧气 | m³ | 8.9181 | 4.77 | 0 | 0 | 计价 | 按实计算
JYD1-42 | 材料 | 乙供 | C19110201 | 乙炔气 | m³ | 3.1212 | 11.05 | 0 | 0 | 计价 | 按实计算
JYD1-42 | 材料 | 乙供 | C19110401 | 氮气 | m³ | 22.2949 | 2.338 | 0 | 0 | 计价 | 按实计算
JYD1-42 | 材料 | 乙供 | C20020201 | 醇酸磁漆 | kg | 1.0703 | 15.073 | 0 | 0 | 计价 | 按实计算
JYD1-42 | 材料 | 乙供 | C20030101 | 普通调和漆 | kg | 17.8359 | 11.35 | 0 | 0 | 计价 | 按实计算
JYD1-42 | 材料 | 乙供 | C22010101 | 钢管脚手架 包括扣件 | kg | 151.1683 | 4.706 | 0 | 0 | 计价 | 按实计算
JYD1-42 | 材料 | 乙供 | C22010141 | 木脚手板 50×250×4000 | 块 | 1.5118 | 77.038 | 0 | 0 | 计价 | 按实计算
JYD1-42 | 材料 | 乙供 | C22010201 | 枕木 160×220×2500 | 根 | 38.9538 | 136.294 | 0 | 0 | 计价 | 按实计算
JYD1-42 | 材料 | 乙供 | C22030901 | 砂轮切割片 φ400 | 片 | 0.8025 | 8.805 | 0 | 0 | 计价 | 按实计算
JYD1-42 | 材料 | 乙供 | C22040401 | 白布 | m² | 16.0081 | 4 | 0 | 0 | 计价 | 按实计算
JYD1-42 | 材料 | 乙供 | C22040912 | 滤油纸 300×300 | 张 | 151.6051 | 0.605 | 0 | 0 | 计价 | 按实计算
JYD1-42 | 机械 | 乙供 | J03-01-033 | 汽车式起重机 起重量 5t | 台班 | 9.249 | 564.811 | 0 | 0 | 计价 | 按实计算
JYD1-42 | 机械 | 乙供 | J03-01-034 | 汽车式起重机 起重量 8t | 台班 | 1.5881 | 662.671 | 0 | 0 | 计价 | 按实计算
JYD1-42 | 机械 | 乙供 | J03-01-036 | 汽车式起重机 起重量 16t | 台班 | 3.7771 | 881.166 | 0 | 0 | 计价 | 按实计算
JYD1-42 | 机械 | 乙供 | J03-01-039 | 汽车式起重机 起重量 30t | 台班 | 1.8524 | 1189.738 | 0 | 0 | 计价 | 按实计算
JYD1-42 | 机械 | 乙供 | J04-01-002 | 载重汽车 5t | 台班 | 2.9445 | 375.731 | 0 | 0 | 计价 | 按实计算
JYD1-42 | 机械 | 乙供 | J05-01-009 | 电动单筒慢速卷扬机 30kN | 台班 | 5.4574 | 183.043 | 0 | 0 | 计价 | 按实计算
JYD1-42 | 机械 | 乙供 | J09-01-028 | 真空泵 抽气速度 660m³/h | 台班 | 2.9445 | 123.284 | 0 | 0 | 计价 | 按实计算
JYD1-42 | 机械 | 乙供 | J10-01-001 | 交流弧焊机 容量 21kVA | 台班 | 2.0963 | 64.589 | 0 | 0 | 计价 | 按实计算
JYD1-42 | 机械 | 乙供 | J13-01-041 | 滤油机 120L/h以内 | 台班 | 1.5077 | 157.787 | 0 | 0 | 计价 | 按实计算
JYD1-42 | 机械 | 乙供 | J13-01-052 | 高真空净油机 6000L/h以内 | 台班 | 10.5781 | 2127.825 | 0 | 0 | 计价 | 按实计算
JYD1-42 | 机械 | 乙供 | J13-01-055 | 高空作业车 20m以内 | 台班 | 1.7469 | 1005.172 | 0 | 0 | 计价 | 按实计算
JYD1-42 | 机械 | 乙供 | J13-01-090 | 电力工程车 | 台班 | 2.2234 | 358.684 | 0 | 0 | 计价 | 按实计算
JYD1-42 | 机械 | 乙供 | J14-01-003 | 直流电阻测试仪 量程 0.1μΩ~199.99kΩ | 台班 | 2.3821 | 33.074 | 0 | 0 | 计价 | 按实计算
JYD1-42 | 机械 | 乙供 | J14-01-014 | 介质损耗测试仪 | 台班 | 2.3821 | 125.044 | 0 | 0 | 计价 | 按实计算
JYD1-42 | 机械 | 乙供 | J14-01-015 | TA伏安特性、变比测试仪 | 台班 | 2.3821 | 125.057 | 0 | 0 | 计价 | 按实计算
JYD1-42 | 机械 | 乙供 | J14-01-019 | 变比测试仪 | 台班 | 0.9528 | 144.354 | 0 | 0 | 计价 | 按实计算
JYD1-42 | 机械 | 乙供 | J14-03-008 | 油耐压试验仪 | 台班 | 1.9057 | 281.854 | 0 | 0 | 计价 | 按实计算
JYD1-42 | 机械 | 乙供 | J14-03-013 | 主变分接开关测试仪 | 台班 | 2.3821 | 184.274 | 0 | 0 | 计价 | 按实计算
JYD1-42 | 机械 | 乙供 | J14-03-014 | 直流高压发生器 60~120kV | 台班 | 0.9528 | 66.264 | 0 | 0 | 计价 | 按实计算
JYD1-42 | 机械 | 乙供 | J15-01-014 | 液压千斤顶 起重量 200t | 台班 | 21.8373 | 17.02 | 0 | 0 | 计价 | 按实计算
JYD1-42 | 材料 | 乙供 | C99010102 | 其他材料费 | 元 | 157.6694 | 1 | 0 | 0 | 计价 | 按实计算
JYD1-43 | 人工 | 乙供 | 9101106 | 普通工 | 工日 | 14.15 | 75 | 0 | 0 | 计价 | 按实计算
JYD1-43 | 人工 | 乙供 | 9101109 | 安装技术工 | 工日 | 175.8428 | 114 | 0 | 0 | 计价 | 按实计算
JYD1-43 | 材料 | 乙供 | C07010401 | 钢垫板 综合 | kg | 87.1527 | 4.803 | 0 | 0 | 计价 | 按实计算
JYD1-43 | 材料 | 乙供 | C12010100 | 电焊条 J422 综合 | kg | 7.1701 | 5.355 | 0 | 0 | 计价 | 按实计算
JYD1-43 | 材料 | 乙供 | C13010201 | 镀锌六角螺栓 综合 | kg | 5.6737 | 7.23 | 0 | 0 | 计价 | 按实计算
JYD1-43 | 材料 | 乙供 | C13050501 | 扒钉 | kg | 79.3088 | 6.479 | 0 | 0 | 计价 | 按实计算
JYD1-43 | 材料 | 乙供 | C14010100 | 镀锌铁丝 | kg | 21.7882 | 4.674 | 0 | 0 | 计价 | 按实计算
JYD1-43 | 材料 | 乙供 | C16011306 | 铜芯聚氯乙烯绝缘电线 500VBV-8mm² | m | 7.6694 | 5.396 | 0 | 0 | 计价 | 按实计算
JYD1-43 | 材料 | 乙供 | C16100501 | 绝缘青壳纸 0.8mm以下 | kg | 1.3074 | 10.963 | 0 | 0 | 计价 | 按实计算
JYD1-43 | 材料 | 乙供 | C18010305 | 耐油橡胶板 8mm | kg | 5.3337 | 7.816 | 0 | 0 | 计价 | 按实计算
JYD1-43 | 材料 | 乙供 | C18040801 | 聚氯乙烯塑料薄膜 0.5mm | kg | 1.3421 | 9.171 | 0 | 0 | 计价 | 按实计算
JYD1-43 | 材料 | 乙供 | C18060104 | 塑料带防辐照聚乙烯 20mm×40m | 卷 | 2.3968 | 3.159 | 0 | 0 | 计价 | 按实计算
JYD1-43 | 材料 | 乙供 | C19030201 | 乙醇 | kg | 8.7154 | 3.674 | 0 | 0 | 计价 | 按实计算
JYD1-43 | 材料 | 乙供 | C19030301 | 丙酮 95% | kg | 1.9173 | 5.05 | 0 | 0 | 计价 | 按实计算
JYD1-43 | 材料 | 乙供 | C19110101 | 氧气 | m³ | 10.4583 | 4.77 | 0 | 0 | 计价 | 按实计算
JYD1-43 | 材料 | 乙供 | C19110201 | 乙炔气 | m³ | 3.6603 | 11.05 | 0 | 0 | 计价 | 按实计算
JYD1-43 | 材料 | 乙供 | C19110401 | 氮气 | m³ | 26.1459 | 2.338 | 0 | 0 | 计价 | 按实计算
JYD1-43 | 材料 | 乙供 | C20020201 | 醇酸磁漆 | kg | 1.3074 | 15.073 | 0 | 0 | 计价 | 按实计算
JYD1-43 | 材料 | 乙供 | C20030101 | 普通调和漆 | kg | 20.9167 | 11.35 | 0 | 0 | 计价 | 按实计算
JYD1-43 | 材料 | 乙供 | C22010101 | 钢管脚手架 包括扣件 | kg | 196.9826 | 4.706 | 0 | 0 | 计价 | 按实计算
JYD1-43 | 材料 | 乙供 | C22010141 | 木脚手板 50×250×4000 | 块 | 1.9698 | 77.038 | 0 | 0 | 计价 | 按实计算
JYD1-43 | 材料 | 乙供 | C22010201 | 枕木 160×220×2500 | 根 | 38.0683 | 136.294 | 0 | 0 | 计价 | 按实计算
JYD1-43 | 材料 | 乙供 | C22030901 | 砂轮切割片 φ400 | 片 | 0.8714 | 8.805 | 0 | 0 | 计价 | 按实计算
JYD1-43 | 材料 | 乙供 | C22040401 | 白布 | m² | 17.7341 | 4 | 0 | 0 | 计价 | 按实计算
JYD1-43 | 材料 | 乙供 | C22040912 | 滤油纸 300×300 | 张 | 174.3055 | 0.605 | 0 | 0 | 计价 | 按实计算
JYD1-43 | 机械 | 乙供 | J03-01-033 | 汽车式起重机 起重量 5t | 台班 | 10.1895 | 564.811 | 0 | 0 | 计价 | 按实计算
JYD1-43 | 机械 | 乙供 | J03-01-034 | 汽车式起重机 起重量 8t | 台班 | 1.7071 | 662.671 | 0 | 0 | 计价 | 按实计算
JYD1-43 | 机械 | 乙供 | J03-01-036 | 汽车式起重机 起重量 16t | 台班 | 4.1118 | 881.166 | 0 | 0 | 计价 | 按实计算
JYD1-43 | 机械 | 乙供 | J03-01-039 | 汽车式起重机 起重量 30t | 台班 | 1.9717 | 1189.738 | 0 | 0 | 计价 | 按实计算
JYD1-43 | 机械 | 乙供 | J04-01-002 | 载重汽车 5t | 台班 | 3.2072 | 375.731 | 0 | 0 | 计价 | 按实计算
JYD1-43 | 机械 | 乙供 | J05-01-009 | 电动单筒慢速卷扬机 30kN | 台班 | 5.3334 | 183.043 | 0 | 0 | 计价 | 按实计算
JYD1-43 | 机械 | 乙供 | J09-01-028 | 真空泵 抽气速度 660m³/h | 台班 | 3.284 | 123.284 | 0 | 0 | 计价 | 按实计算
JYD1-43 | 机械 | 乙供 | J10-01-001 | 交流弧焊机 容量 21kVA | 台班 | 2.0486 | 64.589 | 0 | 0 | 计价 | 按实计算
JYD1-43 | 机械 | 乙供 | J13-01-041 | 滤油机 120L/h以内 | 台班 | 1.6419 | 157.787 | 0 | 0 | 计价 | 按实计算
JYD1-43 | 机械 | 乙供 | J13-01-052 | 高真空净油机 6000L/h以内 | 台班 | 11.4954 | 2127.825 | 0 | 0 | 计价 | 按实计算
JYD1-43 | 机械 | 乙供 | J13-01-055 | 高空作业车 20m以内 | 台班 | 1.9399 | 1005.172 | 0 | 0 | 计价 | 按实计算
JYD1-43 | 机械 | 乙供 | J13-01-090 | 电力工程车 | 台班 | 2.3282 | 358.684 | 0 | 0 | 计价 | 按实计算
JYD1-43 | 机械 | 乙供 | J14-01-003 | 直流电阻测试仪 量程 0.1μΩ~199.99kΩ | 台班 | 2.5608 | 33.074 | 0 | 0 | 计价 | 按实计算
JYD1-43 | 机械 | 乙供 | J14-01-014 | 介质损耗测试仪 | 台班 | 2.5608 | 125.044 | 0 | 0 | 计价 | 按实计算
JYD1-43 | 机械 | 乙供 | J14-01-015 | TA伏安特性、变比测试仪 | 台班 | 2.5608 | 125.057 | 0 | 0 | 计价 | 按实计算
JYD1-43 | 机械 | 乙供 | J14-01-019 | 变比测试仪 | 台班 | 1.3192 | 144.354 | 0 | 0 | 计价 | 按实计算
JYD1-43 | 机械 | 乙供 | J14-03-008 | 油耐压试验仪 | 台班 | 2.1728 | 281.854 | 0 | 0 | 计价 | 按实计算
JYD1-43 | 机械 | 乙供 | J14-03-013 | 主变分接开关测试仪 | 台班 | 2.5608 | 184.274 | 0 | 0 | 计价 | 按实计算
JYD1-43 | 机械 | 乙供 | J14-03-014 | 直流高压发生器 60~120kV | 台班 | 1.3192 | 66.264 | 0 | 0 | 计价 | 按实计算
JYD1-43 | 机械 | 乙供 | J15-01-014 | 液压千斤顶 起重量 200t | 台班 | 21.341 | 17.02 | 0 | 0 | 计价 | 按实计算
JYD1-43 | 材料 | 乙供 | C99010102 | 其他材料费 | 元 | 162.651 | 1 | 0 | 0 | 计价 | 按实计算
JYD1-44 | 人工 | 乙供 | 9101106 | 普通工 | 工日 | 15.0025 | 75 | 0 | 0 | 计价 | 按实计算
JYD1-44 | 人工 | 乙供 | 9101109 | 安装技术工 | 工日 | 184.2788 | 114 | 0 | 0 | 计价 | 按实计算
JYD1-44 | 材料 | 乙供 | C07010401 | 钢垫板 综合 | kg | 88.1661 | 4.803 | 0 | 0 | 计价 | 按实计算
JYD1-44 | 材料 | 乙供 | C12010100 | 电焊条 J422 综合 | kg | 7.2535 | 5.355 | 0 | 0 | 计价 | 按实计算
JYD1-44 | 材料 | 乙供 | C13010201 | 镀锌六角螺栓 综合 | kg | 5.7397 | 7.23 | 0 | 0 | 计价 | 按实计算
JYD1-44 | 材料 | 乙供 | C13050501 | 扒钉 | kg | 80.2311 | 6.479 | 0 | 0 | 计价 | 按实计算
JYD1-44 | 材料 | 乙供 | C14010100 | 镀锌铁丝 | kg | 22.9232 | 4.674 | 0 | 0 | 计价 | 按实计算
JYD1-44 | 材料 | 乙供 | C16011306 | 铜芯聚氯乙烯绝缘电线 500VBV-8mm² | m | 7.7587 | 5.396 | 0 | 0 | 计价 | 按实计算
JYD1-44 | 材料 | 乙供 | C16100501 | 绝缘青壳纸 0.8mm以下 | kg | 1.3665 | 10.963 | 0 | 0 | 计价 | 按实计算
JYD1-44 | 材料 | 乙供 | C18010305 | 耐油橡胶板 8mm | kg | 5.3957 | 7.816 | 0 | 0 | 计价 | 按实计算
JYD1-44 | 材料 | 乙供 | C18040801 | 聚氯乙烯塑料薄膜 0.5mm | kg | 1.4282 | 9.171 | 0 | 0 | 计价 | 按实计算
JYD1-44 | 材料 | 乙供 | C18060104 | 塑料带防辐照聚乙烯 20mm×40m | 卷 | 2.4246 | 3.159 | 0 | 0 | 计价 | 按实计算
JYD1-44 | 材料 | 乙供 | C19030201 | 乙醇 | kg | 9.6982 | 3.674 | 0 | 0 | 计价 | 按实计算
JYD1-44 | 材料 | 乙供 | C19030301 | 丙酮 95% | kg | 1.9397 | 5.05 | 0 | 0 | 计价 | 按实计算
JYD1-44 | 材料 | 乙供 | C19110101 | 氧气 | m³ | 10.58 | 4.77 | 0 | 0 | 计价 | 按实计算
JYD1-44 | 材料 | 乙供 | C19110201 | 乙炔气 | m³ | 3.5266 | 11.05 | 0 | 0 | 计价 | 按实计算
JYD1-44 | 材料 | 乙供 | C19110401 | 氮气 | m³ | 29.095 | 2.338 | 0 | 0 | 计价 | 按实计算
JYD1-44 | 材料 | 乙供 | C20020201 | 醇酸磁漆 | kg | 1.3665 | 15.073 | 0 | 0 | 计价 | 按实计算
JYD1-44 | 材料 | 乙供 | C20030101 | 普通调和漆 | kg | 21.1599 | 11.35 | 0 | 0 | 计价 | 按实计算
JYD1-44 | 材料 | 乙供 | C22010101 | 钢管脚手架 包括扣件 | kg | 209.2271 | 4.706 | 0 | 0 | 计价 | 按实计算
JYD1-44 | 材料 | 乙供 | C22010141 | 木脚手板 50×250×4000 | 块 | 2.0923 | 77.038 | 0 | 0 | 计价 | 按实计算
JYD1-44 | 材料 | 乙供 | C22010201 | 枕木 160×220×2500 | 根 | 40.3801 | 136.294 | 0 | 0 | 计价 | 按实计算
JYD1-44 | 材料 | 乙供 | C22030901 | 砂轮切割片 φ400 | 片 | 0.8816 | 8.805 | 0 | 0 | 计价 | 按实计算
JYD1-44 | 材料 | 乙供 | C22040401 | 白布 | m² | 18.4163 | 4 | 0 | 0 | 计价 | 按实计算
JYD1-44 | 材料 | 乙供 | C22040912 | 滤油纸 300×300 | 张 | 185.1489 | 0.605 | 0 | 0 | 计价 | 按实计算
JYD1-44 | 机械 | 乙供 | J03-01-033 | 汽车式起重机 起重量 5t | 台班 | 10.4578 | 564.811 | 0 | 0 | 计价 | 按实计算
JYD1-44 | 机械 | 乙供 | J03-01-034 | 汽车式起重机 起重量 8t | 台班 | 1.7271 | 662.671 | 0 | 0 | 计价 | 按实计算
JYD1-44 | 机械 | 乙供 | J03-01-036 | 汽车式起重机 起重量 16t | 台班 | 4.1599 | 881.166 | 0 | 0 | 计价 | 按实计算
JYD1-44 | 机械 | 乙供 | J03-01-039 | 汽车式起重机 起重量 30t | 台班 | 2.0724 | 1189.738 | 0 | 0 | 计价 | 按实计算
JYD1-44 | 机械 | 乙供 | J04-01-002 | 载重汽车 5t | 台班 | 3.322 | 375.731 | 0 | 0 | 计价 | 按实计算
JYD1-44 | 机械 | 乙供 | J05-01-009 | 电动单筒慢速卷扬机 30kN | 台班 | 5.6443 | 183.043 | 0 | 0 | 计价 | 按实计算
JYD1-44 | 机械 | 乙供 | J09-01-028 | 真空泵 抽气速度 660m³/h | 台班 | 3.7342 | 123.284 | 0 | 0 | 计价 | 按实计算
JYD1-44 | 机械 | 乙供 | J10-01-001 | 交流弧焊机 容量 21kVA | 台班 | 2.0724 | 64.589 | 0 | 0 | 计价 | 按实计算
JYD1-44 | 机械 | 乙供 | J13-01-041 | 滤油机 120L/h以内 | 台班 | 1.7389 | 157.787 | 0 | 0 | 计价 | 按实计算
JYD1-44 | 机械 | 乙供 | J13-01-052 | 高真空净油机 6000L/h以内 | 台班 | 12.9213 | 2127.825 | 0 | 0 | 计价 | 按实计算
JYD1-44 | 机械 | 乙供 | J13-01-055 | 高空作业车 20m以内 | 台班 | 1.9625 | 1005.172 | 0 | 0 | 计价 | 按实计算
JYD1-44 | 机械 | 乙供 | J13-01-090 | 电力工程车 | 台班 | 2.3551 | 358.684 | 0 | 0 | 计价 | 按实计算
JYD1-44 | 机械 | 乙供 | J14-01-003 | 直流电阻测试仪 量程 0.1μΩ~199.99kΩ | 台班 | 2.5908 | 33.074 | 0 | 0 | 计价 | 按实计算
JYD1-44 | 机械 | 乙供 | J14-01-014 | 介质损耗测试仪 | 台班 | 2.5908 | 125.044 | 0 | 0 | 计价 | 按实计算
JYD1-44 | 机械 | 乙供 | J14-01-015 | TA伏安特性、变比测试仪 | 台班 | 2.5908 | 125.057 | 0 | 0 | 计价 | 按实计算
JYD1-44 | 机械 | 乙供 | J14-01-019 | 变比测试仪 | 台班 | 1.3346 | 144.354 | 0 | 0 | 计价 | 按实计算
JYD1-44 | 机械 | 乙供 | J14-03-008 | 油耐压试验仪 | 台班 | 2.1981 | 281.854 | 0 | 0 | 计价 | 按实计算
JYD1-44 | 机械 | 乙供 | J14-03-013 | 主变分接开关测试仪 | 台班 | 2.5908 | 184.274 | 0 | 0 | 计价 | 按实计算
JYD1-44 | 机械 | 乙供 | J14-03-014 | 直流高压发生器 60~120kV | 台班 | 1.3346 | 66.264 | 0 | 0 | 计价 | 按实计算
JYD1-44 | 机械 | 乙供 | J15-01-014 | 液压千斤顶 起重量 200t | 台班 | 21.5892 | 17.02 | 0 | 0 | 计价 | 按实计算
JYD1-44 | 材料 | 乙供 | C99010102 | 其他材料费 | 元 | 171.1402 | 1 | 0 | 0 | 计价 | 按实计算
JYD1-45 | 人工 | 乙供 | 9101106 | 普通工 | 工日 | 7.7804 | 75 | 0 | 0 | 计价 | 按实计算
JYD1-45 | 人工 | 乙供 | 9101109 | 安装技术工 | 工日 | 124.2557 | 114 | 0 | 0 | 计价 | 按实计算
JYD1-45 | 材料 | 乙供 | C07010401 | 钢垫板 综合 | kg | 14.2183 | 4.803 | 0 | 0 | 计价 | 按实计算
JYD1-45 | 材料 | 乙供 | C12010100 | 电焊条 J422 综合 | kg | 3.0749 | 5.355 | 0 | 0 | 计价 | 按实计算
JYD1-45 | 材料 | 乙供 | C13010201 | 镀锌六角螺栓 综合 | kg | 1.6459 | 7.23 | 0 | 0 | 计价 | 按实计算
JYD1-45 | 材料 | 乙供 | C13050501 | 扒钉 | kg | 48.5085 | 6.479 | 0 | 0 | 计价 | 按实计算
JYD1-45 | 材料 | 乙供 | C14010100 | 镀锌铁丝 | kg | 7.7961 | 4.674 | 0 | 0 | 计价 | 按实计算
JYD1-45 | 材料 | 乙供 | C16011306 | 铜芯聚氯乙烯绝缘电线 500VBV-8mm² | m | 5.717 | 5.396 | 0 | 0 | 计价 | 按实计算
JYD1-45 | 材料 | 乙供 | C16100501 | 绝缘青壳纸 0.8mm以下 | kg | 0.6063 | 10.963 | 0 | 0 | 计价 | 按实计算
JYD1-45 | 材料 | 乙供 | C18010305 | 耐油橡胶板 8mm | kg | 3.5342 | 7.816 | 0 | 0 | 计价 | 按实计算
JYD1-45 | 材料 | 乙供 | C18040801 | 聚氯乙烯塑料薄膜 0.5mm | kg | 1.0741 | 9.171 | 0 | 0 | 计价 | 按实计算
JYD1-45 | 材料 | 乙供 | C18060104 | 塑料带防辐照聚乙烯 20mm×40m | 卷 | 2.2868 | 3.159 | 0 | 0 | 计价 | 按实计算
JYD1-45 | 材料 | 乙供 | C19030201 | 乙醇 | kg | 4.3311 | 3.674 | 0 | 0 | 计价 | 按实计算
JYD1-45 | 材料 | 乙供 | C19030301 | 丙酮 95% | kg | 1.1554 | 5.05 | 0 | 0 | 计价 | 按实计算
JYD1-45 | 材料 | 乙供 | C19110101 | 氧气 | m³ | 2.5987 | 4.77 | 0 | 0 | 计价 | 按实计算
JYD1-45 | 材料 | 乙供 | C19110201 | 乙炔气 | m³ | 0.9528 | 11.05 | 0 | 0 | 计价 | 按实计算
JYD1-45 | 材料 | 乙供 | C19110401 | 氮气 | m³ | 10.3946 | 2.338 | 0 | 0 | 计价 | 按实计算
JYD1-45 | 材料 | 乙供 | C20020201 | 醇酸磁漆 | kg | 0.6931 | 15.073 | 0 | 0 | 计价 | 按实计算
JYD1-45 | 材料 | 乙供 | C20030101 | 普通调和漆 | kg | 9.5285 | 11.35 | 0 | 0 | 计价 | 按实计算
JYD1-45 | 材料 | 乙供 | C22010101 | 钢管脚手架 包括扣件 | kg | 56.3045 | 4.706 | 0 | 0 | 计价 | 按实计算
JYD1-45 | 材料 | 乙供 | C22010141 | 木脚手板 50×250×4000 | 块 | 0.563 | 77.038 | 0 | 0 | 计价 | 按实计算
JYD1-45 | 材料 | 乙供 | C22010201 | 枕木 160×220×2500 | 根 | 23.3015 | 136.294 | 0 | 0 | 计价 | 按实计算
JYD1-45 | 材料 | 乙供 | C22030901 | 砂轮切割片 φ400 | 片 | 0.2165 | 8.805 | 0 | 0 | 计价 | 按实计算
JYD1-45 | 材料 | 乙供 | C22040401 | 白布 | m² | 11.1357 | 4 | 0 | 0 | 计价 | 按实计算
JYD1-45 | 材料 | 乙供 | C22040912 | 滤油纸 300×300 | 张 | 86.6223 | 0.605 | 0 | 0 | 计价 | 按实计算
JYD1-45 | 机械 | 乙供 | J03-01-033 | 汽车式起重机 起重量 5t | 台班 | 2.267 | 564.811 | 0 | 0 | 计价 | 按实计算
JYD1-45 | 机械 | 乙供 | J03-01-034 | 汽车式起重机 起重量 8t | 台班 | 0.8592 | 662.671 | 0 | 0 | 计价 | 按实计算
JYD1-45 | 机械 | 乙供 | J03-01-036 | 汽车式起重机 起重量 16t | 台班 | 3.6982 | 881.166 | 0 | 0 | 计价 | 按实计算
JYD1-45 | 机械 | 乙供 | J04-01-002 | 载重汽车 5t | 台班 | 0.6305 | 375.731 | 0 | 0 | 计价 | 按实计算
JYD1-45 | 机械 | 乙供 | J05-01-009 | 电动单筒慢速卷扬机 30kN | 台班 | 2.3521 | 183.043 | 0 | 0 | 计价 | 按实计算
JYD1-45 | 机械 | 乙供 | J09-01-028 | 真空泵 抽气速度 660m³/h | 台班 | 1.9695 | 123.284 | 0 | 0 | 计价 | 按实计算
JYD1-45 | 机械 | 乙供 | J10-01-001 | 交流弧焊机 容量 21kVA | 台班 | 0.8786 | 64.589 | 0 | 0 | 计价 | 按实计算
JYD1-45 | 机械 | 乙供 | J13-01-041 | 滤油机 120L/h以内 | 台班 | 0.8926 | 157.787 | 0 | 0 | 计价 | 按实计算
JYD1-45 | 机械 | 乙供 | J13-01-052 | 高真空净油机 6000L/h以内 | 台班 | 6.447 | 2127.825 | 0 | 0 | 计价 | 按实计算
JYD1-45 | 机械 | 乙供 | J13-01-055 | 高空作业车 20m以内 | 台班 | 0.9351 | 1005.172 | 0 | 0 | 计价 | 按实计算
JYD1-45 | 机械 | 乙供 | J13-01-090 | 电力工程车 | 台班 | 0.9351 | 358.684 | 0 | 0 | 计价 | 按实计算
JYD1-45 | 机械 | 乙供 | J14-01-003 | 直流电阻测试仪 量程 0.1μΩ~199.99kΩ | 台班 | 2.4058 | 33.074 | 0 | 0 | 计价 | 按实计算
JYD1-45 | 机械 | 乙供 | J14-01-014 | 介质损耗测试仪 | 台班 | 1.9762 | 125.044 | 0 | 0 | 计价 | 按实计算
JYD1-45 | 机械 | 乙供 | J14-01-015 | TA伏安特性、变比测试仪 | 台班 | 2.4058 | 125.057 | 0 | 0 | 计价 | 按实计算
JYD1-45 | 机械 | 乙供 | J14-01-019 | 变比测试仪 | 台班 | 1.031 | 144.354 | 0 | 0 | 计价 | 按实计算
JYD1-45 | 机械 | 乙供 | J14-03-008 | 油耐压试验仪 | 台班 | 1.031 | 281.854 | 0 | 0 | 计价 | 按实计算
JYD1-45 | 机械 | 乙供 | J14-03-013 | 主变分接开关测试仪 | 台班 | 1.031 | 184.274 | 0 | 0 | 计价 | 按实计算
JYD1-45 | 机械 | 乙供 | J14-03-014 | 直流高压发生器 60~120kV | 台班 | 1.031 | 66.264 | 0 | 0 | 计价 | 按实计算
JYD1-45 | 机械 | 乙供 | J15-01-014 | 液压千斤顶 起重量 200t | 台班 | 8.7849 | 17.02 | 0 | 0 | 计价 | 按实计算
JYD1-45 | 材料 | 乙供 | C99010102 | 其他材料费 | 元 | 86.0041 | 1 | 0 | 0 | 计价 | 按实计算
JYD1-46 | 人工 | 乙供 | 9101106 | 普通工 | 工日 | 9.6194 | 75 | 0 | 0 | 计价 | 按实计算
JYD1-46 | 人工 | 乙供 | 9101109 | 安装技术工 | 工日 | 141.3645 | 114 | 0 | 0 | 计价 | 按实计算
JYD1-46 | 材料 | 乙供 | C07010401 | 钢垫板 综合 | kg | 17.8718 | 4.803 | 0 | 0 | 计价 | 按实计算
JYD1-46 | 材料 | 乙供 | C12010100 | 电焊条 J422 综合 | kg | 6.6859 | 5.355 | 0 | 0 | 计价 | 按实计算
JYD1-46 | 材料 | 乙供 | C13010201 | 镀锌六角螺栓 综合 | kg | 2.5655 | 7.23 | 0 | 0 | 计价 | 按实计算
JYD1-46 | 材料 | 乙供 | C13050501 | 扒钉 | kg | 49.5405 | 6.479 | 0 | 0 | 计价 | 按实计算
JYD1-46 | 材料 | 乙供 | C14010100 | 镀锌铁丝 | kg | 10.6159 | 4.674 | 0 | 0 | 计价 | 按实计算
JYD1-46 | 材料 | 乙供 | C16011306 | 铜芯聚氯乙烯绝缘电线 500VBV-8mm² | m | 5.8386 | 5.396 | 0 | 0 | 计价 | 按实计算
JYD1-46 | 材料 | 乙供 | C16100501 | 绝缘青壳纸 0.8mm以下 | kg | 0.7076 | 10.963 | 0 | 0 | 计价 | 按实计算
JYD1-46 | 材料 | 乙供 | C18010305 | 耐油橡胶板 8mm | kg | 3.6093 | 7.816 | 0 | 0 | 计价 | 按实计算
JYD1-46 | 材料 | 乙供 | C18040801 | 聚氯乙烯塑料薄膜 0.5mm | kg | 1.3004 | 9.171 | 0 | 0 | 计价 | 按实计算
JYD1-46 | 材料 | 乙供 | C18060104 | 塑料带防辐照聚乙烯 20mm×40m | 卷 | 2.3355 | 3.159 | 0 | 0 | 计价 | 按实计算
JYD1-46 | 材料 | 乙供 | C19030201 | 乙醇 | kg | 4.4233 | 3.674 | 0 | 0 | 计价 | 按实计算
JYD1-46 | 材料 | 乙供 | C19030301 | 丙酮 95% | kg | 1.7516 | 5.05 | 0 | 0 | 计价 | 按实计算
JYD1-46 | 材料 | 乙供 | C19110101 | 氧气 | m³ | 3.5386 | 4.77 | 0 | 0 | 计价 | 按实计算
JYD1-46 | 材料 | 乙供 | C19110201 | 乙炔气 | m³ | 1.2386 | 11.05 | 0 | 0 | 计价 | 按实计算
JYD1-46 | 材料 | 乙供 | C19110401 | 氮气 | m³ | 13.2698 | 2.338 | 0 | 0 | 计价 | 按实计算
JYD1-46 | 材料 | 乙供 | C20020201 | 醇酸磁漆 | kg | 0.7519 | 15.073 | 0 | 0 | 计价 | 按实计算
JYD1-46 | 材料 | 乙供 | C20030101 | 普通调和漆 | kg | 10.3238 | 11.35 | 0 | 0 | 计价 | 按实计算
JYD1-46 | 材料 | 乙供 | C22010101 | 钢管脚手架 包括扣件 | kg | 74.9833 | 4.706 | 0 | 0 | 计价 | 按实计算
JYD1-46 | 材料 | 乙供 | C22010141 | 木脚手板 50×250×4000 | 块 | 0.7499 | 77.038 | 0 | 0 | 计价 | 按实计算
JYD1-46 | 材料 | 乙供 | C22010201 | 枕木 160×220×2500 | 根 | 23.7972 | 136.294 | 0 | 0 | 计价 | 按实计算
JYD1-46 | 材料 | 乙供 | C22030901 | 砂轮切割片 φ400 | 片 | 0.2654 | 8.805 | 0 | 0 | 计价 | 按实计算
JYD1-46 | 材料 | 乙供 | C22040401 | 白布 | m² | 13.4436 | 4 | 0 | 0 | 计价 | 按实计算
JYD1-46 | 材料 | 乙供 | C22040912 | 滤油纸 300×300 | 张 | 97.3119 | 0.605 | 0 | 0 | 计价 | 按实计算
JYD1-46 | 机械 | 乙供 | J03-01-033 | 汽车式起重机 起重量 5t | 台班 | 2.6829 | 564.811 | 0 | 0 | 计价 | 按实计算
JYD1-46 | 机械 | 乙供 | J03-01-034 | 汽车式起重机 起重量 8t | 台班 | 1.2156 | 662.671 | 0 | 0 | 计价 | 按实计算
JYD1-46 | 机械 | 乙供 | J03-01-036 | 汽车式起重机 起重量 16t | 台班 | 2.6829 | 881.166 | 0 | 0 | 计价 | 按实计算
JYD1-46 | 机械 | 乙供 | J03-01-039 | 汽车式起重机 起重量 30t | 台班 | 1.1446 | 1189.738 | 0 | 0 | 计价 | 按实计算
JYD1-46 | 机械 | 乙供 | J04-01-002 | 载重汽车 5t | 台班 | 0.9552 | 375.731 | 0 | 0 | 计价 | 按实计算
JYD1-46 | 机械 | 乙供 | J05-01-009 | 电动单筒慢速卷扬机 30kN | 台班 | 2.8333 | 183.043 | 0 | 0 | 计价 | 按实计算
JYD1-46 | 机械 | 乙供 | J09-01-028 | 真空泵 抽气速度 660m³/h | 台班 | 2.1459 | 123.284 | 0 | 0 | 计价 | 按实计算
JYD1-46 | 机械 | 乙供 | J10-01-001 | 交流弧焊机 容量 21kVA | 台班 | 1.9102 | 64.589 | 0 | 0 | 计价 | 按实计算
JYD1-46 | 机械 | 乙供 | J13-01-041 | 滤油机 120L/h以内 | 台班 | 0.9552 | 157.787 | 0 | 0 | 计价 | 按实计算
JYD1-46 | 机械 | 乙供 | J13-01-052 | 高真空净油机 6000L/h以内 | 台班 | 6.6941 | 2127.825 | 0 | 0 | 计价 | 按实计算
JYD1-46 | 机械 | 乙供 | J13-01-055 | 高空作业车 20m以内 | 台班 | 1.3893 | 1005.172 | 0 | 0 | 计价 | 按实计算
JYD1-46 | 机械 | 乙供 | J13-01-090 | 电力工程车 | 台班 | 1.9102 | 358.684 | 0 | 0 | 计价 | 按实计算
JYD1-46 | 机械 | 乙供 | J14-01-003 | 直流电阻测试仪 量程 0.1μΩ~199.99kΩ | 台班 | 2.6048 | 33.074 | 0 | 0 | 计价 | 按实计算
JYD1-46 | 机械 | 乙供 | J14-01-014 | 介质损耗测试仪 | 台班 | 2.6048 | 125.044 | 0 | 0 | 计价 | 按实计算
JYD1-46 | 机械 | 乙供 | J14-01-015 | TA伏安特性、变比测试仪 | 台班 | 2.6048 | 125.057 | 0 | 0 | 计价 | 按实计算
JYD1-46 | 机械 | 乙供 | J14-01-019 | 变比测试仪 | 台班 | 1.0419 | 144.354 | 0 | 0 | 计价 | 按实计算
JYD1-46 | 机械 | 乙供 | J14-03-008 | 油耐压试验仪 | 台班 | 1.476 | 281.854 | 0 | 0 | 计价 | 按实计算
JYD1-46 | 机械 | 乙供 | J14-03-013 | 主变分接开关测试仪 | 台班 | 1.476 | 184.274 | 0 | 0 | 计价 | 按实计算
JYD1-46 | 机械 | 乙供 | J14-03-014 | 直流高压发生器 60~120kV | 台班 | 1.0419 | 66.264 | 0 | 0 | 计价 | 按实计算
JYD1-46 | 机械 | 乙供 | J15-01-014 | 液压千斤顶 起重量 200t | 台班 | 11.3334 | 17.02 | 0 | 0 | 计价 | 按实计算
JYD1-46 | 材料 | 乙供 | C99010102 | 其他材料费 | 元 | 91.6361 | 1 | 0 | 0 | 计价 | 按实计算
JYD1-47 | 人工 | 乙供 | 9101106 | 普通工 | 工日 | 11.5285 | 75 | 0 | 0 | 计价 | 按实计算
JYD1-47 | 人工 | 乙供 | 9101109 | 安装技术工 | 工日 | 153.0965 | 114 | 0 | 0 | 计价 | 按实计算
JYD1-47 | 材料 | 乙供 | C07010401 | 钢垫板 综合 | kg | 22.5315 | 4.803 | 0 | 0 | 计价 | 按实计算
JYD1-47 | 材料 | 乙供 | C12010100 | 电焊条 J422 综合 | kg | 6.9285 | 5.355 | 0 | 0 | 计价 | 按实计算
JYD1-47 | 材料 | 乙供 | C13010201 | 镀锌六角螺栓 综合 | kg | 2.6137 | 7.23 | 0 | 0 | 计价 | 按实计算
JYD1-47 | 材料 | 乙供 | C13050501 | 扒钉 | kg | 63.0881 | 6.479 | 0 | 0 | 计价 | 按实计算
JYD1-47 | 材料 | 乙供 | C14010100 | 镀锌铁丝 | kg | 13.5189 | 4.674 | 0 | 0 | 计价 | 按实计算
JYD1-47 | 材料 | 乙供 | C16011306 | 铜芯聚氯乙烯绝缘电线 500VBV-8mm² | m | 7.138 | 5.396 | 0 | 0 | 计价 | 按实计算
JYD1-47 | 材料 | 乙供 | C16100501 | 绝缘青壳纸 0.8mm以下 | kg | 0.9011 | 10.963 | 0 | 0 | 计价 | 按实计算
JYD1-47 | 材料 | 乙供 | C18010305 | 耐油橡胶板 8mm | kg | 3.6772 | 7.816 | 0 | 0 | 计价 | 按实计算
JYD1-47 | 材料 | 乙供 | C18040801 | 聚氯乙烯塑料薄膜 0.5mm | kg | 1.3249 | 9.171 | 0 | 0 | 计价 | 按实计算
JYD1-47 | 材料 | 乙供 | C18060104 | 塑料带防辐照聚乙烯 20mm×40m | 卷 | 2.3795 | 3.159 | 0 | 0 | 计价 | 按实计算
JYD1-47 | 材料 | 乙供 | C19030201 | 乙醇 | kg | 4.5063 | 3.674 | 0 | 0 | 计价 | 按实计算
JYD1-47 | 材料 | 乙供 | C19030301 | 丙酮 95% | kg | 1.7846 | 5.05 | 0 | 0 | 计价 | 按实计算
JYD1-47 | 材料 | 乙供 | C19110101 | 氧气 | m³ | 3.6051 | 4.77 | 0 | 0 | 计价 | 按实计算
JYD1-47 | 材料 | 乙供 | C19110201 | 乙炔气 | m³ | 1.262 | 11.05 | 0 | 0 | 计价 | 按实计算
JYD1-47 | 材料 | 乙供 | C19110401 | 氮气 | m³ | 15.3215 | 2.338 | 0 | 0 | 计价 | 按实计算
JYD1-47 | 材料 | 乙供 | C20020201 | 醇酸磁漆 | kg | 0.8112 | 15.073 | 0 | 0 | 计价 | 按实计算
JYD1-47 | 材料 | 乙供 | C20030101 | 普通调和漆 | kg | 10.8151 | 11.35 | 0 | 0 | 计价 | 按实计算
JYD1-47 | 材料 | 乙供 | C22010101 | 钢管脚手架 包括扣件 | kg | 95.4885 | 4.706 | 0 | 0 | 计价 | 按实计算
JYD1-47 | 材料 | 乙供 | C22010141 | 木脚手板 50×250×4000 | 块 | 0.955 | 77.038 | 0 | 0 | 计价 | 按实计算
JYD1-47 | 材料 | 乙供 | C22010201 | 枕木 160×220×2500 | 根 | 30.2822 | 136.294 | 0 | 0 | 计价 | 按实计算
JYD1-47 | 材料 | 乙供 | C22030901 | 砂轮切割片 φ400 | 片 | 0.2704 | 8.805 | 0 | 0 | 计价 | 按实计算
JYD1-47 | 材料 | 乙供 | C22040401 | 白布 | m² | 14.0906 | 4 | 0 | 0 | 计价 | 按实计算
JYD1-47 | 材料 | 乙供 | C22040912 | 滤油纸 300×300 | 张 | 108.1512 | 0.605 | 0 | 0 | 计价 | 按实计算
JYD1-47 | 机械 | 乙供 | J03-01-033 | 汽车式起重机 起重量 5t | 台班 | 3.4461 | 564.811 | 0 | 0 | 计价 | 按实计算
JYD1-47 | 机械 | 乙供 | J03-01-034 | 汽车式起重机 起重量 8t | 台班 | 1.5455 | 662.671 | 0 | 0 | 计价 | 按实计算
JYD1-47 | 机械 | 乙供 | J03-01-036 | 汽车式起重机 起重量 16t | 台班 | 3.1732 | 881.166 | 0 | 0 | 计价 | 按实计算
JYD1-47 | 机械 | 乙供 | J03-01-039 | 汽车式起重机 起重量 30t | 台班 | 1.1985 | 1189.738 | 0 | 0 | 计价 | 按实计算
JYD1-47 | 机械 | 乙供 | J04-01-002 | 载重汽车 5t | 台班 | 1.1985 | 375.731 | 0 | 0 | 计价 | 按实计算
JYD1-47 | 机械 | 乙供 | J05-01-009 | 电动单筒慢速卷扬机 30kN | 台班 | 2.9666 | 183.043 | 0 | 0 | 计价 | 按实计算
JYD1-47 | 机械 | 乙供 | J09-01-028 | 真空泵 抽气速度 660m³/h | 台班 | 2.2469 | 123.284 | 0 | 0 | 计价 | 按实计算
JYD1-47 | 机械 | 乙供 | J10-01-001 | 交流弧焊机 容量 21kVA | 台班 | 1.9796 | 64.589 | 0 | 0 | 计价 | 按实计算
JYD1-47 | 机械 | 乙供 | J13-01-041 | 滤油机 120L/h以内 | 台班 | 1.0826 | 157.787 | 0 | 0 | 计价 | 按实计算
JYD1-47 | 机械 | 乙供 | J13-01-052 | 高真空净油机 6000L/h以内 | 台班 | 7.5769 | 2127.825 | 0 | 0 | 计价 | 按实计算
JYD1-47 | 机械 | 乙供 | J13-01-055 | 高空作业车 20m以内 | 台班 | 1.7995 | 1005.172 | 0 | 0 | 计价 | 按实计算
JYD1-47 | 机械 | 乙供 | J13-01-090 | 电力工程车 | 台班 | 1.9999 | 358.684 | 0 | 0 | 计价 | 按实计算
JYD1-47 | 机械 | 乙供 | J14-01-003 | 直流电阻测试仪 量程 0.1μΩ~199.99kΩ | 台班 | 2.6993 | 33.074 | 0 | 0 | 计价 | 按实计算
JYD1-47 | 机械 | 乙供 | J14-01-014 | 介质损耗测试仪 | 台班 | 2.6993 | 125.044 | 0 | 0 | 计价 | 按实计算
JYD1-47 | 机械 | 乙供 | J14-01-015 | TA伏安特性、变比测试仪 | 台班 | 2.6993 | 125.057 | 0 | 0 | 计价 | 按实计算
JYD1-47 | 机械 | 乙供 | J14-01-019 | 变比测试仪 | 台班 | 1.0797 | 144.354 | 0 | 0 | 计价 | 按实计算
JYD1-47 | 机械 | 乙供 | J14-03-008 | 油耐压试验仪 | 台班 | 1.5297 | 281.854 | 0 | 0 | 计价 | 按实计算
JYD1-47 | 机械 | 乙供 | J14-03-013 | 主变分接开关测试仪 | 台班 | 1.0797 | 184.274 | 0 | 0 | 计价 | 按实计算
JYD1-47 | 机械 | 乙供 | J14-03-014 | 直流高压发生器 60~120kV | 台班 | 1.0797 | 66.264 | 0 | 0 | 计价 | 按实计算
JYD1-47 | 机械 | 乙供 | J15-01-014 | 液压千斤顶 起重量 200t | 台班 | 11.8662 | 17.02 | 0 | 0 | 计价 | 按实计算
JYD1-47 | 材料 | 乙供 | C99010102 | 其他材料费 | 元 | 114.6972 | 1 | 0 | 0 | 计价 | 按实计算
JYD1-48 | 人工 | 乙供 | 9101106 | 普通工 | 工日 | 11.9014 | 75 | 0 | 0 | 计价 | 按实计算
JYD1-48 | 人工 | 乙供 | 9101109 | 安装技术工 | 工日 | 158.7681 | 114 | 0 | 0 | 计价 | 按实计算
JYD1-48 | 材料 | 乙供 | C07010401 | 钢垫板 综合 | kg | 35.6826 | 4.803 | 0 | 0 | 计价 | 按实计算
JYD1-48 | 材料 | 乙供 | C12010100 | 电焊条 J422 综合 | kg | 6.9285 | 5.355 | 0 | 0 | 计价 | 按实计算
JYD1-48 | 材料 | 乙供 | C13010201 | 镀锌六角螺栓 综合 | kg | 3.8538 | 7.23 | 0 | 0 | 计价 | 按实计算
JYD1-48 | 材料 | 乙供 | C13050501 | 扒钉 | kg | 62.4444 | 6.479 | 0 | 0 | 计价 | 按实计算
JYD1-48 | 材料 | 乙供 | C14010100 | 镀锌铁丝 | kg | 16.0571 | 4.674 | 0 | 0 | 计价 | 按实计算
JYD1-48 | 材料 | 乙供 | C16011306 | 铜芯聚氯乙烯绝缘电线 500VBV-8mm² | m | 7.0652 | 5.396 | 0 | 0 | 计价 | 按实计算
JYD1-48 | 材料 | 乙供 | C16100501 | 绝缘青壳纸 0.8mm以下 | kg | 0.892 | 10.963 | 0 | 0 | 计价 | 按实计算
JYD1-48 | 材料 | 乙供 | C18010305 | 耐油橡胶板 8mm | kg | 3.6396 | 7.816 | 0 | 0 | 计价 | 按实计算
JYD1-48 | 材料 | 乙供 | C18040801 | 聚氯乙烯塑料薄膜 0.5mm | kg | 1.4987 | 9.171 | 0 | 0 | 计价 | 按实计算
JYD1-48 | 材料 | 乙供 | C18060104 | 塑料带防辐照聚乙烯 20mm×40m | 卷 | 2.3551 | 3.159 | 0 | 0 | 计价 | 按实计算
JYD1-48 | 材料 | 乙供 | C19030201 | 乙醇 | kg | 4.4604 | 3.674 | 0 | 0 | 计价 | 按实计算
JYD1-48 | 材料 | 乙供 | C19030301 | 丙酮 95% | kg | 1.7664 | 5.05 | 0 | 0 | 计价 | 按实计算
JYD1-48 | 材料 | 乙供 | C19110101 | 氧气 | m³ | 5.3523 | 4.77 | 0 | 0 | 计价 | 按实计算
JYD1-48 | 材料 | 乙供 | C19110201 | 乙炔气 | m³ | 1.8732 | 11.05 | 0 | 0 | 计价 | 按实计算
JYD1-48 | 材料 | 乙供 | C19110401 | 氮气 | m³ | 16.9491 | 2.338 | 0 | 0 | 计价 | 按实计算
JYD1-48 | 材料 | 乙供 | C20020201 | 醇酸磁漆 | kg | 0.8028 | 15.073 | 0 | 0 | 计价 | 按实计算
JYD1-48 | 材料 | 乙供 | C20030101 | 普通调和漆 | kg | 11.3024 | 11.35 | 0 | 0 | 计价 | 按实计算
JYD1-48 | 材料 | 乙供 | C22010101 | 钢管脚手架 包括扣件 | kg | 94.5142 | 4.706 | 0 | 0 | 计价 | 按实计算
JYD1-48 | 材料 | 乙供 | C22010141 | 木脚手板 50×250×4000 | 块 | 0.9452 | 77.038 | 0 | 0 | 计价 | 按实计算
JYD1-48 | 材料 | 乙供 | C22010201 | 枕木 160×220×2500 | 根 | 29.9733 | 136.294 | 0 | 0 | 计价 | 按实计算
JYD1-48 | 材料 | 乙供 | C22030901 | 砂轮切割片 φ400 | 片 | 0.3568 | 8.805 | 0 | 0 | 计价 | 按实计算
JYD1-48 | 材料 | 乙供 | C22040401 | 白布 | m² | 14.8665 | 4 | 0 | 0 | 计价 | 按实计算
JYD1-48 | 材料 | 乙供 | C22040912 | 滤油纸 300×300 | 张 | 115.9683 | 0.605 | 0 | 0 | 计价 | 按实计算
JYD1-48 | 机械 | 乙供 | J03-01-033 | 汽车式起重机 起重量 5t | 台班 | 4.6924 | 564.811 | 0 | 0 | 计价 | 按实计算
JYD1-48 | 机械 | 乙供 | J03-01-034 | 汽车式起重机 起重量 8t | 台班 | 1.5455 | 662.671 | 0 | 0 | 计价 | 按实计算
JYD1-48 | 机械 | 乙供 | J03-01-036 | 汽车式起重机 起重量 16t | 台班 | 3.1732 | 881.166 | 0 | 0 | 计价 | 按实计算
JYD1-48 | 机械 | 乙供 | J03-01-039 | 汽车式起重机 起重量 30t | 台班 | 1.5866 | 1189.738 | 0 | 0 | 计价 | 按实计算
JYD1-48 | 机械 | 乙供 | J04-01-002 | 载重汽车 5t | 台班 | 1.7831 | 375.731 | 0 | 0 | 计价 | 按实计算
JYD1-48 | 机械 | 乙供 | J05-01-009 | 电动单筒慢速卷扬机 30kN | 台班 | 4.4352 | 183.043 | 0 | 0 | 计价 | 按实计算
JYD1-48 | 机械 | 乙供 | J09-01-028 | 真空泵 抽气速度 660m³/h | 台班 | 2.2469 | 123.284 | 0 | 0 | 计价 | 按实计算
JYD1-48 | 机械 | 乙供 | J10-01-001 | 交流弧焊机 容量 21kVA | 台班 | 1.9796 | 64.589 | 0 | 0 | 计价 | 按实计算
JYD1-48 | 机械 | 乙供 | J13-01-041 | 滤油机 120L/h以内 | 台班 | 1.1119 | 157.787 | 0 | 0 | 计价 | 按实计算
JYD1-48 | 机械 | 乙供 | J13-01-052 | 高真空净油机 6000L/h以内 | 台班 | 7.771 | 2127.825 | 0 | 0 | 计价 | 按实计算
JYD1-48 | 机械 | 乙供 | J13-01-055 | 高空作业车 20m以内 | 台班 | 1.7995 | 1005.172 | 0 | 0 | 计价 | 按实计算
JYD1-48 | 机械 | 乙供 | J13-01-090 | 电力工程车 | 台班 | 1.9999 | 358.684 | 0 | 0 | 计价 | 按实计算
JYD1-48 | 机械 | 乙供 | J14-01-003 | 直流电阻测试仪 量程 0.1μΩ~199.99kΩ | 台班 | 2.7272 | 33.074 | 0 | 0 | 计价 | 按实计算
JYD1-48 | 机械 | 乙供 | J14-01-014 | 介质损耗测试仪 | 台班 | 2.7272 | 125.044 | 0 | 0 | 计价 | 按实计算
JYD1-48 | 机械 | 乙供 | J14-01-015 | TA伏安特性、变比测试仪 | 台班 | 2.7272 | 125.057 | 0 | 0 | 计价 | 按实计算
JYD1-48 | 机械 | 乙供 | J14-01-019 | 变比测试仪 | 台班 | 1.0797 | 144.354 | 0 | 0 | 计价 | 按实计算
JYD1-48 | 机械 | 乙供 | J14-03-008 | 油耐压试验仪 | 台班 | 1.5297 | 281.854 | 0 | 0 | 计价 | 按实计算
JYD1-48 | 机械 | 乙供 | J14-03-013 | 主变分接开关测试仪 | 台班 | 1.0797 | 184.274 | 0 | 0 | 计价 | 按实计算
JYD1-48 | 机械 | 乙供 | J14-03-014 | 直流高压发生器 60~120kV | 台班 | 1.0908 | 66.264 | 0 | 0 | 计价 | 按实计算
JYD1-48 | 机械 | 乙供 | J15-01-014 | 液压千斤顶 起重量 200t | 台班 | 14.9611 | 17.02 | 0 | 0 | 计价 | 按实计算
JYD1-48 | 材料 | 乙供 | C99010102 | 其他材料费 | 元 | 116.0119 | 1 | 0 | 0 | 计价 | 按实计算
JYD1-49 | 人工 | 乙供 | 9101106 | 普通工 | 工日 | 12.728 | 75 | 0 | 0 | 计价 | 按实计算
JYD1-49 | 人工 | 乙供 | 9101109 | 安装技术工 | 工日 | 169.8096 | 114 | 0 | 0 | 计价 | 按实计算
JYD1-49 | 材料 | 乙供 | C07010401 | 钢垫板 综合 | kg | 71.365 | 4.803 | 0 | 0 | 计价 | 按实计算
JYD1-49 | 材料 | 乙供 | C12010100 | 电焊条 J422 综合 | kg | 6.9285 | 5.355 | 0 | 0 | 计价 | 按实计算
JYD1-49 | 材料 | 乙供 | C13010201 | 镀锌六角螺栓 综合 | kg | 3.8538 | 7.23 | 0 | 0 | 计价 | 按实计算
JYD1-49 | 材料 | 乙供 | C13050501 | 扒钉 | kg | 62.4444 | 6.479 | 0 | 0 | 计价 | 按实计算
JYD1-49 | 材料 | 乙供 | C14010100 | 镀锌铁丝 | kg | 19.6253 | 4.674 | 0 | 0 | 计价 | 按实计算
JYD1-49 | 材料 | 乙供 | C16011306 | 铜芯聚氯乙烯绝缘电线 500VBV-8mm² | m | 8.2427 | 5.396 | 0 | 0 | 计价 | 按实计算
JYD1-49 | 材料 | 乙供 | C16100501 | 绝缘青壳纸 0.8mm以下 | kg | 1.0706 | 10.963 | 0 | 0 | 计价 | 按实计算
JYD1-49 | 材料 | 乙供 | C18010305 | 耐油橡胶板 8mm | kg | 3.6396 | 7.816 | 0 | 0 | 计价 | 按实计算
JYD1-49 | 材料 | 乙供 | C18040801 | 聚氯乙烯塑料薄膜 0.5mm | kg | 1.686 | 9.171 | 0 | 0 | 计价 | 按实计算
JYD1-49 | 材料 | 乙供 | C18060104 | 塑料带防辐照聚乙烯 20mm×40m | 卷 | 2.9437 | 3.159 | 0 | 0 | 计价 | 按实计算
JYD1-49 | 材料 | 乙供 | C19030201 | 乙醇 | kg | 5.3523 | 3.674 | 0 | 0 | 计价 | 按实计算
JYD1-49 | 材料 | 乙供 | C19030301 | 丙酮 95% | kg | 2.0607 | 5.05 | 0 | 0 | 计价 | 按实计算
JYD1-49 | 材料 | 乙供 | C19110101 | 氧气 | m³ | 7.1365 | 4.77 | 0 | 0 | 计价 | 按实计算
JYD1-49 | 材料 | 乙供 | C19110201 | 乙炔气 | m³ | 2.4977 | 11.05 | 0 | 0 | 计价 | 按实计算
JYD1-49 | 材料 | 乙供 | C19110401 | 氮气 | m³ | 22.3016 | 2.338 | 0 | 0 | 计价 | 按实计算
JYD1-49 | 材料 | 乙供 | C20020201 | 醇酸磁漆 | kg | 0.892 | 15.073 | 0 | 0 | 计价 | 按实计算
JYD1-49 | 材料 | 乙供 | C20030101 | 普通调和漆 | kg | 13.0866 | 11.35 | 0 | 0 | 计价 | 按实计算
JYD1-49 | 材料 | 乙供 | C22010101 | 钢管脚手架 包括扣件 | kg | 113.4082 | 4.706 | 0 | 0 | 计价 | 按实计算
JYD1-49 | 材料 | 乙供 | C22010141 | 木脚手板 50×250×4000 | 块 | 1.1341 | 77.038 | 0 | 0 | 计价 | 按实计算
JYD1-49 | 材料 | 乙供 | C22010201 | 枕木 160×220×2500 | 根 | 29.9733 | 136.294 | 0 | 0 | 计价 | 按实计算
JYD1-49 | 材料 | 乙供 | C22030901 | 砂轮切割片 φ400 | 片 | 0.3568 | 8.805 | 0 | 0 | 计价 | 按实计算
JYD1-49 | 材料 | 乙供 | C22040401 | 白布 | m² | 15.518 | 4 | 0 | 0 | 计价 | 按实计算
JYD1-49 | 材料 | 乙供 | C22040912 | 滤油纸 300×300 | 张 | 142.7301 | 0.605 | 0 | 0 | 计价 | 按实计算
JYD1-49 | 机械 | 乙供 | J03-01-033 | 汽车式起重机 起重量 5t | 台班 | 6.7401 | 564.811 | 0 | 0 | 计价 | 按实计算
JYD1-49 | 机械 | 乙供 | J03-01-034 | 汽车式起重机 起重量 8t | 台班 | 1.7995 | 662.671 | 0 | 0 | 计价 | 按实计算
JYD1-49 | 机械 | 乙供 | J03-01-036 | 汽车式起重机 起重量 16t | 台班 | 3.5668 | 881.166 | 0 | 0 | 计价 | 按实计算
JYD1-49 | 机械 | 乙供 | J03-01-039 | 汽车式起重机 起重量 30t | 台班 | 1.5866 | 1189.738 | 0 | 0 | 计价 | 按实计算
JYD1-49 | 机械 | 乙供 | J04-01-002 | 载重汽车 5t | 台班 | 2.7803 | 375.731 | 0 | 0 | 计价 | 按实计算
JYD1-49 | 机械 | 乙供 | J05-01-009 | 电动单筒慢速卷扬机 30kN | 台班 | 4.4352 | 183.043 | 0 | 0 | 计价 | 按实计算
JYD1-49 | 机械 | 乙供 | J09-01-028 | 真空泵 抽气速度 660m³/h | 台班 | 2.374 | 123.284 | 0 | 0 | 计价 | 按实计算
JYD1-49 | 机械 | 乙供 | J10-01-001 | 交流弧焊机 容量 21kVA | 台班 | 1.9796 | 64.589 | 0 | 0 | 计价 | 按实计算
JYD1-49 | 机械 | 乙供 | J13-01-041 | 滤油机 120L/h以内 | 台班 | 1.2207 | 157.787 | 0 | 0 | 计价 | 按实计算
JYD1-49 | 机械 | 乙供 | J13-01-052 | 高真空净油机 6000L/h以内 | 台班 | 8.5585 | 2127.825 | 0 | 0 | 计价 | 按实计算
JYD1-49 | 机械 | 乙供 | J13-01-055 | 高空作业车 20m以内 | 台班 | 1.9796 | 1005.172 | 0 | 0 | 计价 | 按实计算
JYD1-49 | 机械 | 乙供 | J13-01-090 | 电力工程车 | 台班 | 2.5193 | 358.684 | 0 | 0 | 计价 | 按实计算
JYD1-49 | 机械 | 乙供 | J14-01-003 | 直流电阻测试仪 量程 0.1μΩ~199.99kΩ | 台班 | 2.7272 | 33.074 | 0 | 0 | 计价 | 按实计算
JYD1-49 | 机械 | 乙供 | J14-01-014 | 介质损耗测试仪 | 台班 | 2.7272 | 125.044 | 0 | 0 | 计价 | 按实计算
JYD1-49 | 机械 | 乙供 | J14-01-015 | TA伏安特性、变比测试仪 | 台班 | 2.7272 | 125.057 | 0 | 0 | 计价 | 按实计算
JYD1-49 | 机械 | 乙供 | J14-01-019 | 变比测试仪 | 台班 | 1.089 | 144.354 | 0 | 0 | 计价 | 按实计算
JYD1-49 | 机械 | 乙供 | J14-03-008 | 油耐压试验仪 | 台班 | 2.1594 | 281.854 | 0 | 0 | 计价 | 按实计算
JYD1-49 | 机械 | 乙供 | J14-03-013 | 主变分接开关测试仪 | 台班 | 2.6993 | 184.274 | 0 | 0 | 计价 | 按实计算
JYD1-49 | 机械 | 乙供 | J14-03-014 | 直流高压发生器 60~120kV | 台班 | 1.0908 | 66.264 | 0 | 0 | 计价 | 按实计算
JYD1-49 | 机械 | 乙供 | J15-01-014 | 液压千斤顶 起重量 200t | 台班 | 17.773 | 17.02 | 0 | 0 | 计价 | 按实计算
JYD1-49 | 材料 | 乙供 | C99010102 | 其他材料费 | 元 | 123.5421 | 1 | 0 | 0 | 计价 | 按实计算
JYD1-50 | 人工 | 乙供 | 9101106 | 普通工 | 工日 | 12.2277 | 75 | 0 | 0 | 计价 | 按实计算
JYD1-50 | 人工 | 乙供 | 9101109 | 安装技术工 | 工日 | 152.8497 | 114 | 0 | 0 | 计价 | 按实计算
JYD1-50 | 材料 | 乙供 | C07010401 | 钢垫板 综合 | kg | 64.6897 | 4.803 | 0 | 0 | 计价 | 按实计算
JYD1-50 | 材料 | 乙供 | C12010100 | 电焊条 J422 综合 | kg | 7.5642 | 5.355 | 0 | 0 | 计价 | 按实计算
JYD1-50 | 材料 | 乙供 | C13010201 | 镀锌六角螺栓 综合 | kg | 3.4454 | 7.23 | 0 | 0 | 计价 | 按实计算
JYD1-50 | 材料 | 乙供 | C13050501 | 扒钉 | kg | 51.0428 | 6.479 | 0 | 0 | 计价 | 按实计算
JYD1-50 | 材料 | 乙供 | C14010100 | 镀锌铁丝 | kg | 16.1282 | 4.674 | 0 | 0 | 计价 | 按实计算
JYD1-50 | 材料 | 乙供 | C16011306 | 铜芯聚氯乙烯绝缘电线 500VBV-8mm² | m | 5.8487 | 5.396 | 0 | 0 | 计价 | 按实计算
JYD1-50 | 材料 | 乙供 | C16100501 | 绝缘青壳纸 0.8mm以下 | kg | 1.0634 | 10.963 | 0 | 0 | 计价 | 按实计算
JYD1-50 | 材料 | 乙供 | C18010305 | 耐油橡胶板 8mm | kg | 4.3067 | 7.816 | 0 | 0 | 计价 | 按实计算
JYD1-50 | 材料 | 乙供 | C18040801 | 聚氯乙烯塑料薄膜 0.5mm | kg | 1.0368 | 9.171 | 0 | 0 | 计价 | 按实计算
JYD1-50 | 材料 | 乙供 | C18060104 | 塑料带防辐照聚乙烯 20mm×40m | 卷 | 1.9496 | 3.159 | 0 | 0 | 计价 | 按实计算
JYD1-50 | 材料 | 乙供 | C19030201 | 乙醇 | kg | 3.9877 | 3.674 | 0 | 0 | 计价 | 按实计算
JYD1-50 | 材料 | 乙供 | C19030301 | 丙酮 95% | kg | 1.4621 | 5.05 | 0 | 0 | 计价 | 按实计算
JYD1-50 | 材料 | 乙供 | C19110101 | 氧气 | m³ | 5.9816 | 4.77 | 0 | 0 | 计价 | 按实计算
JYD1-50 | 材料 | 乙供 | C19110201 | 乙炔气 | m³ | 2.2154 | 11.05 | 0 | 0 | 计价 | 按实计算
JYD1-50 | 材料 | 乙供 | C19110401 | 氮气 | m³ | 19.4955 | 2.338 | 0 | 0 | 计价 | 按实计算
JYD1-50 | 材料 | 乙供 | C20020201 | 醇酸磁漆 | kg | 0.7975 | 15.073 | 0 | 0 | 计价 | 按实计算
JYD1-50 | 材料 | 乙供 | C20030101 | 普通调和漆 | kg | 12.4062 | 11.35 | 0 | 0 | 计价 | 按实计算
JYD1-50 | 材料 | 乙供 | C22010101 | 钢管脚手架 包括扣件 | kg | 102.4401 | 4.706 | 0 | 0 | 计价 | 按实计算
JYD1-50 | 材料 | 乙供 | C22010141 | 木脚手板 50×250×4000 | 块 | 1.0244 | 77.038 | 0 | 0 | 计价 | 按实计算
JYD1-50 | 材料 | 乙供 | C22010201 | 枕木 160×220×2500 | 根 | 29.775 | 136.294 | 0 | 0 | 计价 | 按实计算
JYD1-50 | 材料 | 乙供 | C22030901 | 砂轮切割片 φ400 | 片 | 0.3544 | 8.805 | 0 | 0 | 计价 | 按实计算
JYD1-50 | 材料 | 乙供 | C22040401 | 白布 | m² | 13.9992 | 4 | 0 | 0 | 计价 | 按实计算
JYD1-50 | 材料 | 乙供 | C22040912 | 滤油纸 300×300 | 张 | 124.0624 | 0.605 | 0 | 0 | 计价 | 按实计算
JYD1-50 | 机械 | 乙供 | J03-01-033 | 汽车式起重机 起重量 5t | 台班 | 4.2463 | 564.811 | 0 | 0 | 计价 | 按实计算
JYD1-50 | 机械 | 乙供 | J03-01-034 | 汽车式起重机 起重量 8t | 台班 | 0.9693 | 662.671 | 0 | 0 | 计价 | 按实计算
JYD1-50 | 机械 | 乙供 | J03-01-036 | 汽车式起重机 起重量 16t | 台班 | 4.4259 | 881.166 | 0 | 0 | 计价 | 按实计算
JYD1-50 | 机械 | 乙供 | J03-01-040 | 汽车式起重机 起重量 40t | 台班 | 1.7434 | 1576.418 | 0 | 0 | 计价 | 按实计算
JYD1-50 | 机械 | 乙供 | J04-01-002 | 载重汽车 5t | 台班 | 2.1127 | 375.731 | 0 | 0 | 计价 | 按实计算
JYD1-50 | 机械 | 乙供 | J05-01-009 | 电动单筒慢速卷扬机 30kN | 台班 | 4.3266 | 183.043 | 0 | 0 | 计价 | 按实计算
JYD1-50 | 机械 | 乙供 | J09-01-028 | 真空泵 抽气速度 660m³/h | 台班 | 2.5011 | 123.284 | 0 | 0 | 计价 | 按实计算
JYD1-50 | 机械 | 乙供 | J10-01-001 | 交流弧焊机 容量 21kVA | 台班 | 2.1612 | 64.589 | 0 | 0 | 计价 | 按实计算
JYD1-50 | 机械 | 乙供 | J13-01-041 | 滤油机 120L/h以内 | 台班 | 1.1846 | 157.787 | 0 | 0 | 计价 | 按实计算
JYD1-50 | 机械 | 乙供 | J13-01-053 | 高真空净油机 12000L/h以内 | 台班 | 10.7798 | 2209.457 | 0 | 0 | 计价 | 按实计算
JYD1-50 | 机械 | 乙供 | J13-01-055 | 高空作业车 20m以内 | 台班 | 1.5548 | 1005.172 | 0 | 0 | 计价 | 按实计算
JYD1-50 | 机械 | 乙供 | J13-01-090 | 电力工程车 | 台班 | 1.7103 | 358.684 | 0 | 0 | 计价 | 按实计算
JYD1-50 | 机械 | 乙供 | J14-01-003 | 直流电阻测试仪 量程 0.1μΩ~199.99kΩ | 台班 | 2.099 | 33.074 | 0 | 0 | 计价 | 按实计算
JYD1-50 | 机械 | 乙供 | J14-01-014 | 介质损耗测试仪 | 台班 | 2.099 | 125.044 | 0 | 0 | 计价 | 按实计算
JYD1-50 | 机械 | 乙供 | J14-01-015 | TA伏安特性、变比测试仪 | 台班 | 2.099 | 125.057 | 0 | 0 | 计价 | 按实计算
JYD1-50 | 机械 | 乙供 | J14-01-019 | 变比测试仪 | 台班 | 1.0915 | 144.354 | 0 | 0 | 计价 | 按实计算
JYD1-50 | 机械 | 乙供 | J14-03-008 | 油耐压试验仪 | 台班 | 1.3215 | 281.854 | 0 | 0 | 计价 | 按实计算
JYD1-50 | 机械 | 乙供 | J14-03-013 | 主变分接开关测试仪 | 台班 | 0.9329 | 184.274 | 0 | 0 | 计价 | 按实计算
JYD1-50 | 机械 | 乙供 | J14-03-014 | 直流高压发生器 60~120kV | 台班 | 0.9329 | 66.264 | 0 | 0 | 计价 | 按实计算
JYD1-50 | 机械 | 乙供 | J15-01-014 | 液压千斤顶 起重量 200t | 台班 | 13.1955 | 17.02 | 0 | 0 | 计价 | 按实计算
JYD1-50 | 材料 | 乙供 | C99010102 | 其他材料费 | 元 | 118.0309 | 1 | 0 | 0 | 计价 | 按实计算
JYD1-51 | 人工 | 乙供 | 9101106 | 普通工 | 工日 | 14.2007 | 75 | 0 | 0 | 计价 | 按实计算
JYD1-51 | 人工 | 乙供 | 9101109 | 安装技术工 | 工日 | 169.7165 | 114 | 0 | 0 | 计价 | 按实计算
JYD1-51 | 材料 | 乙供 | C07010401 | 钢垫板 综合 | kg | 64.6897 | 4.803 | 0 | 0 | 计价 | 按实计算
JYD1-51 | 材料 | 乙供 | C12010100 | 电焊条 J422 综合 | kg | 7.5642 | 5.355 | 0 | 0 | 计价 | 按实计算
JYD1-51 | 材料 | 乙供 | C13010201 | 镀锌六角螺栓 综合 | kg | 3.4454 | 7.23 | 0 | 0 | 计价 | 按实计算
JYD1-51 | 材料 | 乙供 | C13050501 | 扒钉 | kg | 54.0638 | 6.479 | 0 | 0 | 计价 | 按实计算
JYD1-51 | 材料 | 乙供 | C14010100 | 镀锌铁丝 | kg | 17.5459 | 4.674 | 0 | 0 | 计价 | 按实计算
JYD1-51 | 材料 | 乙供 | C16011306 | 铜芯聚氯乙烯绝缘电线 500VBV-8mm² | m | 6.1411 | 5.396 | 0 | 0 | 计价 | 按实计算
JYD1-51 | 材料 | 乙供 | C16100501 | 绝缘青壳纸 0.8mm以下 | kg | 1.0634 | 10.963 | 0 | 0 | 计价 | 按实计算
JYD1-51 | 材料 | 乙供 | C18010305 | 耐油橡胶板 8mm | kg | 4.3067 | 7.816 | 0 | 0 | 计价 | 按实计算
JYD1-51 | 材料 | 乙供 | C18040801 | 聚氯乙烯塑料薄膜 0.5mm | kg | 1.0368 | 9.171 | 0 | 0 | 计价 | 按实计算
JYD1-51 | 材料 | 乙供 | C18060104 | 塑料带防辐照聚乙烯 20mm×40m | 卷 | 2.1933 | 3.159 | 0 | 0 | 计价 | 按实计算
JYD1-51 | 材料 | 乙供 | C19030201 | 乙醇 | kg | 3.9877 | 3.674 | 0 | 0 | 计价 | 按实计算
JYD1-51 | 材料 | 乙供 | C19030301 | 丙酮 95% | kg | 1.5353 | 5.05 | 0 | 0 | 计价 | 按实计算
JYD1-51 | 材料 | 乙供 | C19110101 | 氧气 | m³ | 5.9816 | 4.77 | 0 | 0 | 计价 | 按实计算
JYD1-51 | 材料 | 乙供 | C19110201 | 乙炔气 | m³ | 2.2154 | 11.05 | 0 | 0 | 计价 | 按实计算
JYD1-51 | 材料 | 乙供 | C19110401 | 氮气 | m³ | 19.9386 | 2.338 | 0 | 0 | 计价 | 按实计算
JYD1-51 | 材料 | 乙供 | C20020201 | 醇酸磁漆 | kg | 0.7975 | 15.073 | 0 | 0 | 计价 | 按实计算
JYD1-51 | 材料 | 乙供 | C20030101 | 普通调和漆 | kg | 12.7607 | 11.35 | 0 | 0 | 计价 | 按实计算
JYD1-51 | 材料 | 乙供 | C22010101 | 钢管脚手架 包括扣件 | kg | 122.5028 | 4.706 | 0 | 0 | 计价 | 按实计算
JYD1-51 | 材料 | 乙供 | C22010141 | 木脚手板 50×250×4000 | 块 | 1.225 | 77.038 | 0 | 0 | 计价 | 按实计算
JYD1-51 | 材料 | 乙供 | C22010201 | 枕木 160×220×2500 | 根 | 29.775 | 136.294 | 0 | 0 | 计价 | 按实计算
JYD1-51 | 材料 | 乙供 | C22030901 | 砂轮切割片 φ400 | 片 | 0.3988 | 8.805 | 0 | 0 | 计价 | 按实计算
JYD1-51 | 材料 | 乙供 | C22040401 | 白布 | m² | 14.6703 | 4 | 0 | 0 | 计价 | 按实计算
JYD1-51 | 材料 | 乙供 | C22040912 | 滤油纸 300×300 | 张 | 143.5579 | 0.605 | 0 | 0 | 计价 | 按实计算
JYD1-51 | 机械 | 乙供 | J03-01-033 | 汽车式起重机 起重量 5t | 台班 | 4.8514 | 564.811 | 0 | 0 | 计价 | 按实计算
JYD1-51 | 机械 | 乙供 | J03-01-034 | 汽车式起重机 起重量 8t | 台班 | 1.2911 | 662.671 | 0 | 0 | 计价 | 按实计算
JYD1-51 | 机械 | 乙供 | J03-01-036 | 汽车式起重机 起重量 16t | 台班 | 4.5085 | 881.166 | 0 | 0 | 计价 | 按实计算
JYD1-51 | 机械 | 乙供 | J03-01-040 | 汽车式起重机 起重量 40t | 台班 | 1.7434 | 1576.418 | 0 | 0 | 计价 | 按实计算
JYD1-51 | 机械 | 乙供 | J04-01-002 | 载重汽车 5t | 台班 | 3.3317 | 375.731 | 0 | 0 | 计价 | 按实计算
JYD1-51 | 机械 | 乙供 | J05-01-009 | 电动单筒慢速卷扬机 30kN | 台班 | 4.4121 | 183.043 | 0 | 0 | 计价 | 按实计算
JYD1-51 | 机械 | 乙供 | J09-01-028 | 真空泵 抽气速度 660m³/h | 台班 | 2.7699 | 123.284 | 0 | 0 | 计价 | 按实计算
JYD1-51 | 机械 | 乙供 | J10-01-001 | 交流弧焊机 容量 21kVA | 台班 | 2.1612 | 64.589 | 0 | 0 | 计价 | 按实计算
JYD1-51 | 机械 | 乙供 | J13-01-041 | 滤油机 120L/h以内 | 台班 | 1.1846 | 157.787 | 0 | 0 | 计价 | 按实计算
JYD1-51 | 机械 | 乙供 | J13-01-053 | 高真空净油机 12000L/h以内 | 台班 | 12.0474 | 2209.457 | 0 | 0 | 计价 | 按实计算
JYD1-51 | 机械 | 乙供 | J13-01-055 | 高空作业车 20m以内 | 台班 | 1.8009 | 1005.172 | 0 | 0 | 计价 | 按实计算
JYD1-51 | 机械 | 乙供 | J13-01-090 | 电力工程车 | 台班 | 2.2921 | 358.684 | 0 | 0 | 计价 | 按实计算
JYD1-51 | 机械 | 乙供 | J14-01-003 | 直流电阻测试仪 量程 0.1μΩ~199.99kΩ | 台班 | 2.099 | 33.074 | 0 | 0 | 计价 | 按实计算
JYD1-51 | 机械 | 乙供 | J14-01-014 | 介质损耗测试仪 | 台班 | 2.099 | 125.044 | 0 | 0 | 计价 | 按实计算
JYD1-51 | 机械 | 乙供 | J14-01-015 | TA伏安特性、变比测试仪 | 台班 | 2.099 | 125.057 | 0 | 0 | 计价 | 按实计算
JYD1-51 | 机械 | 乙供 | J14-01-019 | 变比测试仪 | 台班 | 1.0915 | 144.354 | 0 | 0 | 计价 | 按实计算
JYD1-51 | 机械 | 乙供 | J14-03-008 | 油耐压试验仪 | 台班 | 1.9646 | 281.854 | 0 | 0 | 计价 | 按实计算
JYD1-51 | 机械 | 乙供 | J14-03-013 | 主变分接开关测试仪 | 台班 | 2.4557 | 184.274 | 0 | 0 | 计价 | 按实计算
JYD1-51 | 机械 | 乙供 | J14-03-014 | 直流高压发生器 60~120kV | 台班 | 0.9995 | 66.264 | 0 | 0 | 计价 | 按实计算
JYD1-51 | 机械 | 乙供 | J15-01-014 | 液压千斤顶 起重量 200t | 台班 | 17.6706 | 17.02 | 0 | 0 | 计价 | 按实计算
JYD1-51 | 材料 | 乙供 | C99010102 | 其他材料费 | 元 | 121.2052 | 1 | 0 | 0 | 计价 | 按实计算
JYD1-52 | 人工 | 乙供 | 9101106 | 普通工 | 工日 | 16.9297 | 75 | 0 | 0 | 计价 | 按实计算
JYD1-52 | 人工 | 乙供 | 9101109 | 安装技术工 | 工日 | 198.4973 | 114 | 0 | 0 | 计价 | 按实计算
JYD1-52 | 材料 | 乙供 | C07010401 | 钢垫板 综合 | kg | 79.7544 | 4.803 | 0 | 0 | 计价 | 按实计算
JYD1-52 | 材料 | 乙供 | C12010100 | 电焊条 J422 综合 | kg | 7.5642 | 5.355 | 0 | 0 | 计价 | 按实计算
JYD1-52 | 材料 | 乙供 | C13010201 | 镀锌六角螺栓 综合 | kg | 3.4454 | 7.23 | 0 | 0 | 计价 | 按实计算
JYD1-52 | 材料 | 乙供 | C13050501 | 扒钉 | kg | 67.7912 | 6.479 | 0 | 0 | 计价 | 按实计算
JYD1-52 | 材料 | 乙供 | C14010100 | 镀锌铁丝 | kg | 19.1411 | 4.674 | 0 | 0 | 计价 | 按实计算
JYD1-52 | 材料 | 乙供 | C16011306 | 铜芯聚氯乙烯绝缘电线 500VBV-8mm² | m | 7.0184 | 5.396 | 0 | 0 | 计价 | 按实计算
JYD1-52 | 材料 | 乙供 | C16100501 | 绝缘青壳纸 0.8mm以下 | kg | 1.1963 | 10.963 | 0 | 0 | 计价 | 按实计算
JYD1-52 | 材料 | 乙供 | C18010305 | 耐油橡胶板 8mm | kg | 4.3067 | 7.816 | 0 | 0 | 计价 | 按实计算
JYD1-52 | 材料 | 乙供 | C18040801 | 聚氯乙烯塑料薄膜 0.5mm | kg | 1.1963 | 9.171 | 0 | 0 | 计价 | 按实计算
JYD1-52 | 材料 | 乙供 | C18060104 | 塑料带防辐照聚乙烯 20mm×40m | 卷 | 2.1933 | 3.159 | 0 | 0 | 计价 | 按实计算
JYD1-52 | 材料 | 乙供 | C19030201 | 乙醇 | kg | 4.3865 | 3.674 | 0 | 0 | 计价 | 按实计算
JYD1-52 | 材料 | 乙供 | C19030301 | 丙酮 95% | kg | 1.7546 | 5.05 | 0 | 0 | 计价 | 按实计算
JYD1-52 | 材料 | 乙供 | C19110101 | 氧气 | m³ | 7.1779 | 4.77 | 0 | 0 | 计价 | 按实计算
JYD1-52 | 材料 | 乙供 | C19110201 | 乙炔气 | m³ | 2.5123 | 11.05 | 0 | 0 | 计价 | 按实计算
JYD1-52 | 材料 | 乙供 | C19110401 | 氮气 | m³ | 26.319 | 2.338 | 0 | 0 | 计价 | 按实计算
JYD1-52 | 材料 | 乙供 | C20020201 | 醇酸磁漆 | kg | 0.7975 | 15.073 | 0 | 0 | 计价 | 按实计算
JYD1-52 | 材料 | 乙供 | C20030101 | 普通调和漆 | kg | 15.9509 | 11.35 | 0 | 0 | 计价 | 按实计算
JYD1-52 | 材料 | 乙供 | C22010101 | 钢管脚手架 包括扣件 | kg | 160.0671 | 4.706 | 0 | 0 | 计价 | 按实计算
JYD1-52 | 材料 | 乙供 | C22010141 | 木脚手板 50×250×4000 | 块 | 1.6007 | 77.038 | 0 | 0 | 计价 | 按实计算
JYD1-52 | 材料 | 乙供 | C22010201 | 枕木 160×220×2500 | 根 | 32.0613 | 136.294 | 0 | 0 | 计价 | 按实计算
JYD1-52 | 材料 | 乙供 | C22030901 | 砂轮切割片 φ400 | 片 | 0.5583 | 8.805 | 0 | 0 | 计价 | 按实计算
JYD1-52 | 材料 | 乙供 | C22040401 | 白布 | m² | 17.1332 | 4 | 0 | 0 | 计价 | 按实计算
JYD1-52 | 材料 | 乙供 | C22040912 | 滤油纸 300×300 | 张 | 167.4842 | 0.605 | 0 | 0 | 计价 | 按实计算
JYD1-52 | 机械 | 乙供 | J03-01-033 | 汽车式起重机 起重量 5t | 台班 | 5.4676 | 564.811 | 0 | 0 | 计价 | 按实计算
JYD1-52 | 机械 | 乙供 | J03-01-034 | 汽车式起重机 起重量 8t | 台班 | 1.4548 | 662.671 | 0 | 0 | 计价 | 按实计算
JYD1-52 | 机械 | 乙供 | J03-01-036 | 汽车式起重机 起重量 16t | 台班 | 5.196 | 881.166 | 0 | 0 | 计价 | 按实计算
JYD1-52 | 机械 | 乙供 | J03-01-040 | 汽车式起重机 起重量 40t | 台班 | 1.7434 | 1576.418 | 0 | 0 | 计价 | 按实计算
JYD1-52 | 机械 | 乙供 | J04-01-002 | 载重汽车 5t | 台班 | 3.6813 | 375.731 | 0 | 0 | 计价 | 按实计算
JYD1-52 | 机械 | 乙供 | J05-01-009 | 电动单筒慢速卷扬机 30kN | 台班 | 4.8555 | 183.043 | 0 | 0 | 计价 | 按实计算
JYD1-52 | 机械 | 乙供 | J09-01-028 | 真空泵 抽气速度 660m³/h | 台班 | 3.1187 | 123.284 | 0 | 0 | 计价 | 按实计算
JYD1-52 | 机械 | 乙供 | J10-01-001 | 交流弧焊机 容量 21kVA | 台班 | 2.1612 | 64.589 | 0 | 0 | 计价 | 按实计算
JYD1-52 | 机械 | 乙供 | J13-01-041 | 滤油机 120L/h以内 | 台班 | 1.5398 | 157.787 | 0 | 0 | 计价 | 按实计算
JYD1-52 | 机械 | 乙供 | J13-01-053 | 高真空净油机 12000L/h以内 | 台班 | 14.2091 | 2209.457 | 0 | 0 | 计价 | 按实计算
JYD1-52 | 机械 | 乙供 | J13-01-055 | 高空作业车 20m以内 | 台班 | 1.8734 | 1005.172 | 0 | 0 | 计价 | 按实计算
JYD1-52 | 机械 | 乙供 | J13-01-090 | 电力工程车 | 台班 | 2.3692 | 358.684 | 0 | 0 | 计价 | 按实计算
JYD1-52 | 机械 | 乙供 | J14-01-003 | 直流电阻测试仪 量程 0.1μΩ~199.99kΩ | 台班 | 2.5281 | 33.074 | 0 | 0 | 计价 | 按实计算
JYD1-52 | 机械 | 乙供 | J14-01-014 | 介质损耗测试仪 | 台班 | 2.5281 | 125.044 | 0 | 0 | 计价 | 按实计算
JYD1-52 | 机械 | 乙供 | J14-01-015 | TA伏安特性、变比测试仪 | 台班 | 2.5281 | 125.057 | 0 | 0 | 计价 | 按实计算
JYD1-52 | 机械 | 乙供 | J14-01-019 | 变比测试仪 | 台班 | 1.3916 | 144.354 | 0 | 0 | 计价 | 按实计算
JYD1-52 | 机械 | 乙供 | J14-03-008 | 油耐压试验仪 | 台班 | 2.2921 | 281.854 | 0 | 0 | 计价 | 按实计算
JYD1-52 | 机械 | 乙供 | J14-03-013 | 主变分接开关测试仪 | 台班 | 2.7013 | 184.274 | 0 | 0 | 计价 | 按实计算
JYD1-52 | 机械 | 乙供 | J14-03-014 | 直流高压发生器 60~120kV | 台班 | 1.3916 | 66.264 | 0 | 0 | 计价 | 按实计算
JYD1-52 | 机械 | 乙供 | J15-01-014 | 液压千斤顶 起重量 200t | 台班 | 19.0502 | 17.02 | 0 | 0 | 计价 | 按实计算
JYD1-52 | 材料 | 乙供 | C99010102 | 其他材料费 | 元 | 136.8482 | 1 | 0 | 0 | 计价 | 按实计算
JYD1-53 | 人工 | 乙供 | 9101106 | 普通工 | 工日 | 10.7215 | 75 | 0 | 0 | 计价 | 按实计算
JYD1-53 | 人工 | 乙供 | 9101109 | 安装技术工 | 工日 | 138.059 | 114 | 0 | 0 | 计价 | 按实计算
JYD1-53 | 材料 | 乙供 | C07010401 | 钢垫板 综合 | kg | 63.6861 | 4.803 | 0 | 0 | 计价 | 按实计算
JYD1-53 | 材料 | 乙供 | C12010100 | 电焊条 J422 综合 | kg | 7.399 | 5.355 | 0 | 0 | 计价 | 按实计算
JYD1-53 | 材料 | 乙供 | C13010201 | 镀锌六角螺栓 综合 | kg | 3.439 | 7.23 | 0 | 0 | 计价 | 按实计算
JYD1-53 | 材料 | 乙供 | C13050501 | 扒钉 | kg | 55.7254 | 6.479 | 0 | 0 | 计价 | 按实计算
JYD1-53 | 材料 | 乙供 | C14010100 | 镀锌铁丝 | kg | 13.802 | 4.674 | 0 | 0 | 计价 | 按实计算
JYD1-53 | 材料 | 乙供 | C16011306 | 铜芯聚氯乙烯绝缘电线 500VBV-8mm² | m | 5.2542 | 5.396 | 0 | 0 | 计价 | 按实计算
JYD1-53 | 材料 | 乙供 | C16100501 | 绝缘青壳纸 0.8mm以下 | kg | 0.9553 | 10.963 | 0 | 0 | 计价 | 按实计算
JYD1-53 | 材料 | 乙供 | C18010305 | 耐油橡胶板 8mm | kg | 4.3307 | 7.816 | 0 | 0 | 计价 | 按实计算
JYD1-53 | 材料 | 乙供 | C18040801 | 聚氯乙烯塑料薄膜 0.5mm | kg | 0.8916 | 9.171 | 0 | 0 | 计价 | 按实计算
JYD1-53 | 材料 | 乙供 | C18060104 | 塑料带防辐照聚乙烯 20mm×40m | 卷 | 2.1017 | 3.159 | 0 | 0 | 计价 | 按实计算
JYD1-53 | 材料 | 乙供 | C19030201 | 乙醇 | kg | 3.9357 | 3.674 | 0 | 0 | 计价 | 按实计算
JYD1-53 | 材料 | 乙供 | C19030301 | 丙酮 95% | kg | 1.5762 | 5.05 | 0 | 0 | 计价 | 按实计算
JYD1-53 | 材料 | 乙供 | C19110101 | 氧气 | m³ | 5.5725 | 4.77 | 0 | 0 | 计价 | 按实计算
JYD1-53 | 材料 | 乙供 | C19110201 | 乙炔气 | m³ | 1.9504 | 11.05 | 0 | 0 | 计价 | 按实计算
JYD1-53 | 材料 | 乙供 | C19110401 | 氮气 | m³ | 17.5136 | 2.338 | 0 | 0 | 计价 | 按实计算
JYD1-53 | 材料 | 乙供 | C20020201 | 醇酸磁漆 | kg | 0.7961 | 15.073 | 0 | 0 | 计价 | 按实计算
JYD1-53 | 材料 | 乙供 | C20030101 | 普通调和漆 | kg | 11.6784 | 11.35 | 0 | 0 | 计价 | 按实计算
JYD1-53 | 材料 | 乙供 | C22010101 | 钢管脚手架 包括扣件 | kg | 101.2052 | 4.706 | 0 | 0 | 计价 | 按实计算
JYD1-53 | 材料 | 乙供 | C22010141 | 木脚手板 50×250×4000 | 块 | 1.0121 | 77.038 | 0 | 0 | 计价 | 按实计算
JYD1-53 | 材料 | 乙供 | C22010201 | 枕木 160×220×2500 | 根 | 26.7481 | 136.294 | 0 | 0 | 计价 | 按实计算
JYD1-53 | 材料 | 乙供 | C22030901 | 砂轮切割片 φ400 | 片 | 0.3184 | 8.805 | 0 | 0 | 计价 | 按实计算
JYD1-53 | 材料 | 乙供 | C22040401 | 白布 | m² | 13.0439 | 4 | 0 | 0 | 计价 | 按实计算
JYD1-53 | 材料 | 乙供 | C22040912 | 滤油纸 300×300 | 张 | 103.4899 | 0.605 | 0 | 0 | 计价 | 按实计算
JYD1-53 | 机械 | 乙供 | J03-01-033 | 汽车式起重机 起重量 5t | 台班 | 3.9388 | 564.811 | 0 | 0 | 计价 | 按实计算
JYD1-53 | 机械 | 乙供 | J03-01-034 | 汽车式起重机 起重量 8t | 台班 | 1.3304 | 662.671 | 0 | 0 | 计价 | 按实计算
JYD1-53 | 机械 | 乙供 | J03-01-036 | 汽车式起重机 起重量 16t | 台班 | 3.3513 | 881.166 | 0 | 0 | 计价 | 按实计算
JYD1-53 | 机械 | 乙供 | J03-01-040 | 汽车式起重机 起重量 40t | 台班 | 1.6756 | 1576.418 | 0 | 0 | 计价 | 按实计算
JYD1-53 | 机械 | 乙供 | J04-01-002 | 载重汽车 5t | 台班 | 1.7541 | 375.731 | 0 | 0 | 计价 | 按实计算
JYD1-53 | 机械 | 乙供 | J05-01-009 | 电动单筒慢速卷扬机 30kN | 台班 | 3.3513 | 183.043 | 0 | 0 | 计价 | 按实计算
JYD1-53 | 机械 | 乙供 | J09-01-028 | 真空泵 抽气速度 660m³/h | 台班 | 2.9364 | 123.284 | 0 | 0 | 计价 | 按实计算
JYD1-53 | 机械 | 乙供 | J10-01-001 | 交流弧焊机 容量 21kVA | 台班 | 2.114 | 64.589 | 0 | 0 | 计价 | 按实计算
JYD1-53 | 机械 | 乙供 | J13-01-041 | 滤油机 120L/h以内 | 台班 | 1.1315 | 157.787 | 0 | 0 | 计价 | 按实计算
JYD1-53 | 机械 | 乙供 | J13-01-053 | 高真空净油机 12000L/h以内 | 台班 | 14.0291 | 2209.457 | 0 | 0 | 计价 | 按实计算
JYD1-53 | 机械 | 乙供 | J13-01-055 | 高空作业车 20m以内 | 台班 | 1.5205 | 1005.172 | 0 | 0 | 计价 | 按实计算
JYD1-53 | 机械 | 乙供 | J13-01-090 | 电力工程车 | 台班 | 2.0906 | 358.684 | 0 | 0 | 计价 | 按实计算
JYD1-53 | 机械 | 乙供 | J14-01-003 | 直流电阻测试仪 量程 0.1μΩ~199.99kΩ | 台班 | 2.8509 | 33.074 | 0 | 0 | 计价 | 按实计算
JYD1-53 | 机械 | 乙供 | J14-01-014 | 介质损耗测试仪 | 台班 | 2.8509 | 125.044 | 0 | 0 | 计价 | 按实计算
JYD1-53 | 机械 | 乙供 | J14-01-015 | TA伏安特性、变比测试仪 | 台班 | 2.8509 | 125.057 | 0 | 0 | 计价 | 按实计算
JYD1-53 | 机械 | 乙供 | J14-01-019 | 变比测试仪 | 台班 | 1.1403 | 144.354 | 0 | 0 | 计价 | 按实计算
JYD1-53 | 机械 | 乙供 | J14-03-008 | 油耐压试验仪 | 台班 | 1.3975 | 281.854 | 0 | 0 | 计价 | 按实计算
JYD1-53 | 机械 | 乙供 | J14-03-013 | 主变分接开关测试仪 | 台班 | 1.3975 | 184.274 | 0 | 0 | 计价 | 按实计算
JYD1-53 | 机械 | 乙供 | J14-03-014 | 直流高压发生器 60~120kV | 台班 | 1.1403 | 66.264 | 0 | 0 | 计价 | 按实计算
JYD1-53 | 机械 | 乙供 | J15-01-014 | 液压千斤顶 起重量 200t | 台班 | 13.4066 | 17.02 | 0 | 0 | 计价 | 按实计算
JYD1-53 | 材料 | 乙供 | C99010102 | 其他材料费 | 元 | 109.138 | 1 | 0 | 0 | 计价 | 按实计算
JYD1-54 | 人工 | 乙供 | 9101106 | 普通工 | 工日 | 11.9446 | 75 | 0 | 0 | 计价 | 按实计算
JYD1-54 | 人工 | 乙供 | 9101109 | 安装技术工 | 工日 | 153.2828 | 114 | 0 | 0 | 计价 | 按实计算
JYD1-54 | 材料 | 乙供 | C07010401 | 钢垫板 综合 | kg | 64.4016 | 4.803 | 0 | 0 | 计价 | 按实计算
JYD1-54 | 材料 | 乙供 | C12010100 | 电焊条 J422 综合 | kg | 7.399 | 5.355 | 0 | 0 | 计价 | 按实计算
JYD1-54 | 材料 | 乙供 | C13010201 | 镀锌六角螺栓 综合 | kg | 3.4777 | 7.23 | 0 | 0 | 计价 | 按实计算
JYD1-54 | 材料 | 乙供 | C13050501 | 扒钉 | kg | 57.8219 | 6.479 | 0 | 0 | 计价 | 按实计算
JYD1-54 | 材料 | 乙供 | C14010100 | 镀锌铁丝 | kg | 16.1004 | 4.674 | 0 | 0 | 计价 | 按实计算
JYD1-54 | 材料 | 乙供 | C16011306 | 铜芯聚氯乙烯绝缘电线 500VBV-8mm² | m | 6.3757 | 5.396 | 0 | 0 | 计价 | 按实计算
JYD1-54 | 材料 | 乙供 | C16100501 | 绝缘青壳纸 0.8mm以下 | kg | 1.0466 | 10.963 | 0 | 0 | 计价 | 按实计算
JYD1-54 | 材料 | 乙供 | C18010305 | 耐油橡胶板 8mm | kg | 4.3793 | 7.816 | 0 | 0 | 计价 | 按实计算
JYD1-54 | 材料 | 乙供 | C18040801 | 聚氯乙烯塑料薄膜 0.5mm | kg | 1.1271 | 9.171 | 0 | 0 | 计价 | 按实计算
JYD1-54 | 材料 | 乙供 | C18060104 | 塑料带防辐照聚乙烯 20mm×40m | 卷 | 2.1252 | 3.159 | 0 | 0 | 计价 | 按实计算
JYD1-54 | 材料 | 乙供 | C19030201 | 乙醇 | kg | 4.0252 | 3.674 | 0 | 0 | 计价 | 按实计算
JYD1-54 | 材料 | 乙供 | C19030301 | 丙酮 95% | kg | 1.594 | 5.05 | 0 | 0 | 计价 | 按实计算
JYD1-54 | 材料 | 乙供 | C19110101 | 氧气 | m³ | 6.4401 | 4.77 | 0 | 0 | 计价 | 按实计算
JYD1-54 | 材料 | 乙供 | C19110201 | 乙炔气 | m³ | 2.2039 | 11.05 | 0 | 0 | 计价 | 按实计算
JYD1-54 | 材料 | 乙供 | C19110401 | 氮气 | m³ | 19.3205 | 2.338 | 0 | 0 | 计价 | 按实计算
JYD1-54 | 材料 | 乙供 | C20020201 | 醇酸磁漆 | kg | 0.8051 | 15.073 | 0 | 0 | 计价 | 按实计算
JYD1-54 | 材料 | 乙供 | C20030101 | 普通调和漆 | kg | 12.6147 | 11.35 | 0 | 0 | 计价 | 按实计算
JYD1-54 | 材料 | 乙供 | C22010101 | 钢管脚手架 包括扣件 | kg | 109.6623 | 4.706 | 0 | 0 | 计价 | 按实计算
JYD1-54 | 材料 | 乙供 | C22010141 | 木脚手板 50×250×4000 | 块 | 1.0966 | 77.038 | 0 | 0 | 计价 | 按实计算
JYD1-54 | 材料 | 乙供 | C22010201 | 枕木 160×220×2500 | 根 | 27.0487 | 136.294 | 0 | 0 | 计价 | 按实计算
JYD1-54 | 材料 | 乙供 | C22030901 | 砂轮切割片 φ400 | 片 | 0.4026 | 8.805 | 0 | 0 | 计价 | 按实计算
JYD1-54 | 材料 | 乙供 | C22040401 | 白布 | m² | 14.9675 | 4 | 0 | 0 | 计价 | 按实计算
JYD1-54 | 材料 | 乙供 | C22040912 | 滤油纸 300×300 | 张 | 128.8034 | 0.605 | 0 | 0 | 计价 | 按实计算
JYD1-54 | 机械 | 乙供 | J03-01-033 | 汽车式起重机 起重量 5t | 台班 | 5.9242 | 564.811 | 0 | 0 | 计价 | 按实计算
JYD1-54 | 机械 | 乙供 | J03-01-034 | 汽车式起重机 起重量 8t | 台班 | 1.6336 | 662.671 | 0 | 0 | 计价 | 按实计算
JYD1-54 | 机械 | 乙供 | J03-01-036 | 汽车式起重机 起重量 16t | 台班 | 4.3163 | 881.166 | 0 | 0 | 计价 | 按实计算
JYD1-54 | 机械 | 乙供 | J03-01-040 | 汽车式起重机 起重量 40t | 台班 | 1.6945 | 1576.418 | 0 | 0 | 计价 | 按实计算
JYD1-54 | 机械 | 乙供 | J04-01-002 | 载重汽车 5t | 台班 | 2.5355 | 375.731 | 0 | 0 | 计价 | 按实计算
JYD1-54 | 机械 | 乙供 | J05-01-009 | 电动单筒慢速卷扬机 30kN | 台班 | 4.2434 | 183.043 | 0 | 0 | 计价 | 按实计算
JYD1-54 | 机械 | 乙供 | J09-01-028 | 真空泵 抽气速度 660m³/h | 台班 | 3.3889 | 123.284 | 0 | 0 | 计价 | 按实计算
JYD1-54 | 机械 | 乙供 | J10-01-001 | 交流弧焊机 容量 21kVA | 台班 | 2.114 | 64.589 | 0 | 0 | 计价 | 按实计算
JYD1-54 | 机械 | 乙供 | J13-01-041 | 滤油机 120L/h以内 | 台班 | 1.1877 | 157.787 | 0 | 0 | 计价 | 按实计算
JYD1-54 | 机械 | 乙供 | J13-01-053 | 高真空净油机 12000L/h以内 | 台班 | 14.2772 | 2209.457 | 0 | 0 | 计价 | 按实计算
JYD1-54 | 机械 | 乙供 | J13-01-055 | 高空作业车 20m以内 | 台班 | 1.9219 | 1005.172 | 0 | 0 | 计价 | 按实计算
JYD1-54 | 机械 | 乙供 | J13-01-090 | 电力工程车 | 台班 | 2.114 | 358.684 | 0 | 0 | 计价 | 按实计算
JYD1-54 | 机械 | 乙供 | J14-01-003 | 直流电阻测试仪 量程 0.1μΩ~199.99kΩ | 台班 | 2.8829 | 33.074 | 0 | 0 | 计价 | 按实计算
JYD1-54 | 机械 | 乙供 | J14-01-014 | 介质损耗测试仪 | 台班 | 2.8829 | 125.044 | 0 | 0 | 计价 | 按实计算
JYD1-54 | 机械 | 乙供 | J14-01-015 | TA伏安特性、变比测试仪 | 台班 | 2.8829 | 125.057 | 0 | 0 | 计价 | 按实计算
JYD1-54 | 机械 | 乙供 | J14-01-019 | 变比测试仪 | 台班 | 1.1531 | 144.354 | 0 | 0 | 计价 | 按实计算
JYD1-54 | 机械 | 乙供 | J14-03-008 | 油耐压试验仪 | 台班 | 1.6336 | 281.854 | 0 | 0 | 计价 | 按实计算
JYD1-54 | 机械 | 乙供 | J14-03-013 | 主变分接开关测试仪 | 台班 | 1.6336 | 184.274 | 0 | 0 | 计价 | 按实计算
JYD1-54 | 机械 | 乙供 | J14-03-014 | 直流高压发生器 60~120kV | 台班 | 1.1531 | 66.264 | 0 | 0 | 计价 | 按实计算
JYD1-54 | 机械 | 乙供 | J15-01-014 | 液压千斤顶 起重量 200t | 台班 | 16.9462 | 17.02 | 0 | 0 | 计价 | 按实计算
JYD1-54 | 材料 | 乙供 | C99010102 | 其他材料费 | 元 | 112.5597 | 1 | 0 | 0 | 计价 | 按实计算
JYD1-55 | 人工 | 乙供 | 9101106 | 普通工 | 工日 | 15.282 | 75 | 0 | 0 | 计价 | 按实计算
JYD1-55 | 人工 | 乙供 | 9101109 | 安装技术工 | 工日 | 186.2194 | 114 | 0 | 0 | 计价 | 按实计算
JYD1-55 | 材料 | 乙供 | C07010401 | 钢垫板 综合 | kg | 62.9706 | 4.803 | 0 | 0 | 计价 | 按实计算
JYD1-55 | 材料 | 乙供 | C12010100 | 电焊条 J422 综合 | kg | 7.2349 | 5.355 | 0 | 0 | 计价 | 按实计算
JYD1-55 | 材料 | 乙供 | C13010201 | 镀锌六角螺栓 综合 | kg | 3.4003 | 7.23 | 0 | 0 | 计价 | 按实计算
JYD1-55 | 材料 | 乙供 | C13050501 | 扒钉 | kg | 58.4866 | 6.479 | 0 | 0 | 计价 | 按实计算
JYD1-55 | 材料 | 乙供 | C14010100 | 镀锌铁丝 | kg | 18.8911 | 4.674 | 0 | 0 | 计价 | 按实计算
JYD1-55 | 材料 | 乙供 | C16011306 | 铜芯聚氯乙烯绝缘电线 500VBV-8mm² | m | 7.2731 | 5.396 | 0 | 0 | 计价 | 按实计算
JYD1-55 | 材料 | 乙供 | C16100501 | 绝缘青壳纸 0.8mm以下 | kg | 1.1021 | 10.963 | 0 | 0 | 计价 | 按实计算
JYD1-55 | 材料 | 乙供 | C18010305 | 耐油橡胶板 8mm | kg | 4.2819 | 7.816 | 0 | 0 | 计价 | 按实计算
JYD1-55 | 材料 | 乙供 | C18040801 | 聚氯乙烯塑料薄膜 0.5mm | kg | 1.6531 | 9.171 | 0 | 0 | 计价 | 按实计算
JYD1-55 | 材料 | 乙供 | C18060104 | 塑料带防辐照聚乙烯 20mm×40m | 卷 | 2.5976 | 3.159 | 0 | 0 | 计价 | 按实计算
JYD1-55 | 材料 | 乙供 | C19030201 | 乙醇 | kg | 4.0252 | 3.674 | 0 | 0 | 计价 | 按实计算
JYD1-55 | 材料 | 乙供 | C19030301 | 丙酮 95% | kg | 1.8182 | 5.05 | 0 | 0 | 计价 | 按实计算
JYD1-55 | 材料 | 乙供 | C19110101 | 氧气 | m³ | 6.2971 | 4.77 | 0 | 0 | 计价 | 按实计算
JYD1-55 | 材料 | 乙供 | C19110201 | 乙炔气 | m³ | 2.2503 | 11.05 | 0 | 0 | 计价 | 按实计算
JYD1-55 | 材料 | 乙供 | C19110401 | 氮气 | m³ | 22.0397 | 2.338 | 0 | 0 | 计价 | 按实计算
JYD1-55 | 材料 | 乙供 | C20020201 | 醇酸磁漆 | kg | 0.7872 | 15.073 | 0 | 0 | 计价 | 按实计算
JYD1-55 | 材料 | 乙供 | C20030101 | 普通调和漆 | kg | 13.9087 | 11.35 | 0 | 0 | 计价 | 按实计算
JYD1-55 | 材料 | 乙供 | C22010101 | 钢管脚手架 包括扣件 | kg | 133.4266 | 4.706 | 0 | 0 | 计价 | 按实计算
JYD1-55 | 材料 | 乙供 | C22010141 | 木脚手板 50×250×4000 | 块 | 1.3343 | 77.038 | 0 | 0 | 计价 | 按实计算
JYD1-55 | 材料 | 乙供 | C22010201 | 枕木 160×220×2500 | 根 | 26.4476 | 136.294 | 0 | 0 | 计价 | 按实计算
JYD1-55 | 材料 | 乙供 | C22030901 | 砂轮切割片 φ400 | 片 | 0.4722 | 8.805 | 0 | 0 | 计价 | 按实计算
JYD1-55 | 材料 | 乙供 | C22040401 | 白布 | m² | 16.2632 | 4 | 0 | 0 | 计价 | 按实计算
JYD1-55 | 材料 | 乙供 | C22040912 | 滤油纸 300×300 | 张 | 157.4263 | 0.605 | 0 | 0 | 计价 | 按实计算
JYD1-55 | 机械 | 乙供 | J03-01-033 | 汽车式起重机 起重量 5t | 台班 | 7.8746 | 564.811 | 0 | 0 | 计价 | 按实计算
JYD1-55 | 机械 | 乙供 | J03-01-034 | 汽车式起重机 起重量 8t | 台班 | 1.8793 | 662.671 | 0 | 0 | 计价 | 按实计算
JYD1-55 | 机械 | 乙供 | J03-01-036 | 汽车式起重机 起重量 16t | 台班 | 4.9713 | 881.166 | 0 | 0 | 计价 | 按实计算
JYD1-55 | 机械 | 乙供 | J03-01-040 | 汽车式起重机 起重量 40t | 台班 | 1.6568 | 1576.418 | 0 | 0 | 计价 | 按实计算
JYD1-55 | 机械 | 乙供 | J04-01-002 | 载重汽车 5t | 台班 | 3.5196 | 375.731 | 0 | 0 | 计价 | 按实计算
JYD1-55 | 机械 | 乙供 | J05-01-009 | 电动单筒慢速卷扬机 30kN | 台班 | 4.6314 | 183.043 | 0 | 0 | 计价 | 按实计算
JYD1-55 | 机械 | 乙供 | J09-01-028 | 真空泵 抽气速度 660m³/h | 台班 | 3.7248 | 123.284 | 0 | 0 | 计价 | 按实计算
JYD1-55 | 机械 | 乙供 | J10-01-001 | 交流弧焊机 容量 21kVA | 台班 | 2.0671 | 64.589 | 0 | 0 | 计价 | 按实计算
JYD1-55 | 机械 | 乙供 | J13-01-041 | 滤油机 120L/h以内 | 台班 | 1.2386 | 157.787 | 0 | 0 | 计价 | 按实计算
JYD1-55 | 机械 | 乙供 | J13-01-053 | 高真空净油机 12000L/h以内 | 台班 | 15.3872 | 2209.457 | 0 | 0 | 计价 | 按实计算
JYD1-55 | 机械 | 乙供 | J13-01-055 | 高空作业车 20m以内 | 台班 | 2.0671 | 1005.172 | 0 | 0 | 计价 | 按实计算
JYD1-55 | 机械 | 乙供 | J13-01-090 | 电力工程车 | 台班 | 2.6309 | 358.684 | 0 | 0 | 计价 | 按实计算
JYD1-55 | 机械 | 乙供 | J14-01-003 | 直流电阻测试仪 量程 0.1μΩ~199.99kΩ | 台班 | 2.8188 | 33.074 | 0 | 0 | 计价 | 按实计算
JYD1-55 | 机械 | 乙供 | J14-01-014 | 介质损耗测试仪 | 台班 | 2.8188 | 125.044 | 0 | 0 | 计价 | 按实计算
JYD1-55 | 机械 | 乙供 | J14-01-015 | TA伏安特性、变比测试仪 | 台班 | 2.8188 | 125.057 | 0 | 0 | 计价 | 按实计算
JYD1-55 | 机械 | 乙供 | J14-01-019 | 变比测试仪 | 台班 | 1.1276 | 144.354 | 0 | 0 | 计价 | 按实计算
JYD1-55 | 机械 | 乙供 | J14-03-008 | 油耐压试验仪 | 台班 | 2.255 | 281.854 | 0 | 0 | 计价 | 按实计算
JYD1-55 | 机械 | 乙供 | J14-03-013 | 主变分接开关测试仪 | 台班 | 2.8188 | 184.274 | 0 | 0 | 计价 | 按实计算
JYD1-55 | 机械 | 乙供 | J14-03-014 | 直流高压发生器 60~120kV | 台班 | 1.1276 | 66.264 | 0 | 0 | 计价 | 按实计算
JYD1-55 | 机械 | 乙供 | J15-01-014 | 液压千斤顶 起重量 200t | 台班 | 18.5592 | 17.02 | 0 | 0 | 计价 | 按实计算
JYD1-55 | 材料 | 乙供 | C99010102 | 其他材料费 | 元 | 114.822 | 1 | 0 | 0 | 计价 | 按实计算
JYD1-56 | 人工 | 乙供 | 9101106 | 普通工 | 工日 | 20.0805 | 75 | 0 | 0 | 计价 | 按实计算
JYD1-56 | 人工 | 乙供 | 9101109 | 安装技术工 | 工日 | 231.8094 | 114 | 0 | 0 | 计价 | 按实计算
JYD1-56 | 材料 | 乙供 | C07010401 | 钢垫板 综合 | kg | 80.5021 | 4.803 | 0 | 0 | 计价 | 按实计算
JYD1-56 | 材料 | 乙供 | C12010100 | 电焊条 J422 综合 | kg | 8.8743 | 5.355 | 0 | 0 | 计价 | 按实计算
JYD1-56 | 材料 | 乙供 | C13010201 | 镀锌六角螺栓 综合 | kg | 3.4777 | 7.23 | 0 | 0 | 计价 | 按实计算
JYD1-56 | 材料 | 乙供 | C13050501 | 扒钉 | kg | 72.4519 | 6.479 | 0 | 0 | 计价 | 按实计算
JYD1-56 | 材料 | 乙供 | C14010100 | 镀锌铁丝 | kg | 22.5406 | 4.674 | 0 | 0 | 计价 | 按实计算
JYD1-56 | 材料 | 乙供 | C16011306 | 铜芯聚氯乙烯绝缘电线 500VBV-8mm² | m | 7.4384 | 5.396 | 0 | 0 | 计价 | 按实计算
JYD1-56 | 材料 | 乙供 | C16100501 | 绝缘青壳纸 0.8mm以下 | kg | 1.2076 | 10.963 | 0 | 0 | 计价 | 按实计算
JYD1-56 | 材料 | 乙供 | C18010305 | 耐油橡胶板 8mm | kg | 5.1521 | 7.816 | 0 | 0 | 计价 | 按实计算
JYD1-56 | 材料 | 乙供 | C18040801 | 聚氯乙烯塑料薄膜 0.5mm | kg | 2.1978 | 9.171 | 0 | 0 | 计价 | 按实计算
JYD1-56 | 材料 | 乙供 | C18060104 | 塑料带防辐照聚乙烯 20mm×40m | 卷 | 2.6567 | 3.159 | 0 | 0 | 计价 | 按实计算
JYD1-56 | 材料 | 乙供 | C19030201 | 乙醇 | kg | 4.8302 | 3.674 | 0 | 0 | 计价 | 按实计算
JYD1-56 | 材料 | 乙供 | C19030301 | 丙酮 95% | kg | 1.8595 | 5.05 | 0 | 0 | 计价 | 按实计算
JYD1-56 | 材料 | 乙供 | C19110101 | 氧气 | m³ | 8.0503 | 4.77 | 0 | 0 | 计价 | 按实计算
JYD1-56 | 材料 | 乙供 | C19110201 | 乙炔气 | m³ | 2.8176 | 11.05 | 0 | 0 | 计价 | 按实计算
JYD1-56 | 材料 | 乙供 | C19110401 | 氮气 | m³ | 28.9808 | 2.338 | 0 | 0 | 计价 | 按实计算
JYD1-56 | 材料 | 乙供 | C20020201 | 醇酸磁漆 | kg | 0.9661 | 15.073 | 0 | 0 | 计价 | 按实计算
JYD1-56 | 材料 | 乙供 | C20030101 | 普通调和漆 | kg | 17.1712 | 11.35 | 0 | 0 | 计价 | 按实计算
JYD1-56 | 材料 | 乙供 | C22010101 | 钢管脚手架 包括扣件 | kg | 177.3945 | 4.706 | 0 | 0 | 计价 | 按实计算
JYD1-56 | 材料 | 乙供 | C22010141 | 木脚手板 50×250×4000 | 块 | 1.7739 | 77.038 | 0 | 0 | 计价 | 按实计算
JYD1-56 | 材料 | 乙供 | C22010201 | 枕木 160×220×2500 | 根 | 32.4424 | 136.294 | 0 | 0 | 计价 | 按实计算
JYD1-56 | 材料 | 乙供 | C22030901 | 砂轮切割片 φ400 | 片 | 0.5796 | 8.805 | 0 | 0 | 计价 | 按实计算
JYD1-56 | 材料 | 乙供 | C22040401 | 白布 | m² | 19.6883 | 4 | 0 | 0 | 计价 | 按实计算
JYD1-56 | 材料 | 乙供 | C22040912 | 滤油纸 300×300 | 张 | 193.205 | 0.605 | 0 | 0 | 计价 | 按实计算
JYD1-56 | 机械 | 乙供 | J03-01-033 | 汽车式起重机 起重量 5t | 台班 | 9.6535 | 564.811 | 0 | 0 | 计价 | 按实计算
JYD1-56 | 机械 | 乙供 | J03-01-034 | 汽车式起重机 起重量 8t | 台班 | 1.9219 | 662.671 | 0 | 0 | 计价 | 按实计算
JYD1-56 | 机械 | 乙供 | J03-01-036 | 汽车式起重机 起重量 16t | 台班 | 6.098 | 881.166 | 0 | 0 | 计价 | 按实计算
JYD1-56 | 机械 | 乙供 | J03-01-040 | 汽车式起重机 起重量 40t | 台班 | 2.114 | 1576.418 | 0 | 0 | 计价 | 按实计算
JYD1-56 | 机械 | 乙供 | J04-01-002 | 载重汽车 5t | 台班 | 4.3163 | 375.731 | 0 | 0 | 计价 | 按实计算
JYD1-56 | 机械 | 乙供 | J05-01-009 | 电动单筒慢速卷扬机 30kN | 台班 | 5.6776 | 183.043 | 0 | 0 | 计价 | 按实计算
JYD1-56 | 机械 | 乙供 | J09-01-028 | 真空泵 抽气速度 660m³/h | 台班 | 4.5702 | 123.284 | 0 | 0 | 计价 | 按实计算
JYD1-56 | 机械 | 乙供 | J10-01-001 | 交流弧焊机 容量 21kVA | 台班 | 2.5355 | 64.589 | 0 | 0 | 计价 | 按实计算
JYD1-56 | 机械 | 乙供 | J13-01-041 | 滤油机 120L/h以内 | 台班 | 1.6152 | 157.787 | 0 | 0 | 计价 | 按实计算
JYD1-56 | 机械 | 乙供 | J13-01-053 | 高真空净油机 12000L/h以内 | 台班 | 18.8873 | 2209.457 | 0 | 0 | 计价 | 按实计算
JYD1-56 | 机械 | 乙供 | J13-01-055 | 高空作业车 20m以内 | 台班 | 2.114 | 1005.172 | 0 | 0 | 计价 | 按实计算
JYD1-56 | 机械 | 乙供 | J13-01-090 | 电力工程车 | 台班 | 2.6906 | 358.684 | 0 | 0 | 计价 | 按实计算
JYD1-56 | 机械 | 乙供 | J14-01-003 | 直流电阻测试仪 量程 0.1μΩ~199.99kΩ | 台班 | 2.8829 | 33.074 | 0 | 0 | 计价 | 按实计算
JYD1-56 | 机械 | 乙供 | J14-01-014 | 介质损耗测试仪 | 台班 | 2.8829 | 125.044 | 0 | 0 | 计价 | 按实计算
JYD1-56 | 机械 | 乙供 | J14-01-015 | TA伏安特性、变比测试仪 | 台班 | 2.8829 | 125.057 | 0 | 0 | 计价 | 按实计算
JYD1-56 | 机械 | 乙供 | J14-01-019 | 变比测试仪 | 台班 | 1.1531 | 144.354 | 0 | 0 | 计价 | 按实计算
JYD1-56 | 机械 | 乙供 | J14-03-008 | 油耐压试验仪 | 台班 | 2.4494 | 281.854 | 0 | 0 | 计价 | 按实计算
JYD1-56 | 机械 | 乙供 | J14-03-013 | 主变分接开关测试仪 | 台班 | 3.0147 | 184.274 | 0 | 0 | 计价 | 按实计算
JYD1-56 | 机械 | 乙供 | J14-03-014 | 直流高压发生器 60~120kV | 台班 | 1.1531 | 66.264 | 0 | 0 | 计价 | 按实计算
JYD1-56 | 机械 | 乙供 | J15-01-014 | 液压千斤顶 起重量 200t | 台班 | 22.7039 | 17.02 | 0 | 0 | 计价 | 按实计算
JYD1-56 | 材料 | 乙供 | C99010102 | 其他材料费 | 元 | 142.4818 | 1 | 0 | 0 | 计价 | 按实计算
JYD1-57 | 人工 | 乙供 | 9101106 | 普通工 | 工日 | 10.158 | 75 | 0 | 0 | 计价 | 按实计算
JYD1-57 | 人工 | 乙供 | 9101109 | 安装技术工 | 工日 | 123.7705 | 114 | 0 | 0 | 计价 | 按实计算
JYD1-57 | 材料 | 乙供 | C07010401 | 钢垫板 综合 | kg | 56.4704 | 4.803 | 0 | 0 | 计价 | 按实计算
JYD1-57 | 材料 | 乙供 | C12010100 | 电焊条 J422 综合 | kg | 5.0085 | 5.355 | 0 | 0 | 计价 | 按实计算
JYD1-57 | 材料 | 乙供 | C13010201 | 镀锌六角螺栓 综合 | kg | 4.1305 | 7.23 | 0 | 0 | 计价 | 按实计算
JYD1-57 | 材料 | 乙供 | C13050501 | 扒钉 | kg | 55.093 | 6.479 | 0 | 0 | 计价 | 按实计算
JYD1-57 | 材料 | 乙供 | C14010100 | 镀锌铁丝 | kg | 11.7073 | 4.674 | 0 | 0 | 计价 | 按实计算
JYD1-57 | 材料 | 乙供 | C16011306 | 铜芯聚氯乙烯绝缘电线 500VBV-8mm² | m | 4.5452 | 5.396 | 0 | 0 | 计价 | 按实计算
JYD1-57 | 材料 | 乙供 | C16100501 | 绝缘青壳纸 0.8mm以下 | kg | 0.4958 | 10.963 | 0 | 0 | 计价 | 按实计算
JYD1-57 | 材料 | 乙供 | C18010305 | 耐油橡胶板 8mm | kg | 3.3745 | 7.816 | 0 | 0 | 计价 | 按实计算
JYD1-57 | 材料 | 乙供 | C18040801 | 聚氯乙烯塑料薄膜 0.5mm | kg | 0.9643 | 9.171 | 0 | 0 | 计价 | 按实计算
JYD1-57 | 材料 | 乙供 | C18060104 | 塑料带防辐照聚乙烯 20mm×40m | 卷 | 1.5151 | 3.159 | 0 | 0 | 计价 | 按实计算
JYD1-57 | 材料 | 乙供 | C19030201 | 乙醇 | kg | 3.9666 | 3.674 | 0 | 0 | 计价 | 按实计算
JYD1-57 | 材料 | 乙供 | C19030301 | 丙酮 95% | kg | 1.1363 | 5.05 | 0 | 0 | 计价 | 按实计算
JYD1-57 | 材料 | 乙供 | C19110101 | 氧气 | m³ | 4.9583 | 4.77 | 0 | 0 | 计价 | 按实计算
JYD1-57 | 材料 | 乙供 | C19110201 | 乙炔气 | m³ | 1.7355 | 11.05 | 0 | 0 | 计价 | 按实计算
JYD1-57 | 材料 | 乙供 | C19110401 | 氮气 | m³ | 12.3959 | 2.338 | 0 | 0 | 计价 | 按实计算
JYD1-57 | 材料 | 乙供 | C20020201 | 醇酸磁漆 | kg | 0.7714 | 15.073 | 0 | 0 | 计价 | 按实计算
JYD1-57 | 材料 | 乙供 | C20030101 | 普通调和漆 | kg | 10.1028 | 11.35 | 0 | 0 | 计价 | 按实计算
JYD1-57 | 材料 | 乙供 | C22010101 | 钢管脚手架 包括扣件 | kg | 111.5633 | 4.706 | 0 | 0 | 计价 | 按实计算
JYD1-57 | 材料 | 乙供 | C22010141 | 木脚手板 50×250×4000 | 块 | 1.1156 | 77.038 | 0 | 0 | 计价 | 按实计算
JYD1-57 | 材料 | 乙供 | C22010201 | 枕木 160×220×2500 | 根 | 21.4862 | 136.294 | 0 | 0 | 计价 | 按实计算
JYD1-57 | 材料 | 乙供 | C22030901 | 砂轮切割片 φ400 | 片 | 0.248 | 8.805 | 0 | 0 | 计价 | 按实计算
JYD1-57 | 材料 | 乙供 | C22040401 | 白布 | m² | 10.1751 | 4 | 0 | 0 | 计价 | 按实计算
JYD1-57 | 材料 | 乙供 | C22040912 | 滤油纸 300×300 | 张 | 103.2993 | 0.605 | 0 | 0 | 计价 | 按实计算
JYD1-57 | 机械 | 乙供 | J03-01-033 | 汽车式起重机 起重量 5t | 台班 | 3.432 | 564.811 | 0 | 0 | 计价 | 按实计算
JYD1-57 | 机械 | 乙供 | J03-01-034 | 汽车式起重机 起重量 8t | 台班 | 0.9896 | 662.671 | 0 | 0 | 计价 | 按实计算
JYD1-57 | 机械 | 乙供 | J03-01-036 | 汽车式起重机 起重量 16t | 台班 | 3.6388 | 881.166 | 0 | 0 | 计价 | 按实计算
JYD1-57 | 机械 | 乙供 | J03-01-040 | 汽车式起重机 起重量 40t | 台班 | 1.4922 | 1576.418 | 0 | 0 | 计价 | 按实计算
JYD1-57 | 机械 | 乙供 | J04-01-002 | 载重汽车 5t | 台班 | 1.7265 | 375.731 | 0 | 0 | 计价 | 按实计算
JYD1-57 | 机械 | 乙供 | J05-01-009 | 电动单筒慢速卷扬机 30kN | 台班 | 2.4686 | 183.043 | 0 | 0 | 计价 | 按实计算
JYD1-57 | 机械 | 乙供 | J09-01-028 | 真空泵 抽气速度 660m³/h | 台班 | 1.9791 | 123.284 | 0 | 0 | 计价 | 按实计算
JYD1-57 | 机械 | 乙供 | J10-01-001 | 交流弧焊机 容量 21kVA | 台班 | 1.431 | 64.589 | 0 | 0 | 计价 | 按实计算
JYD1-57 | 机械 | 乙供 | J13-01-041 | 滤油机 120L/h以内 | 台班 | 1.111 | 157.787 | 0 | 0 | 计价 | 按实计算
JYD1-57 | 机械 | 乙供 | J13-01-053 | 高真空净油机 12000L/h以内 | 台班 | 10.1968 | 2209.457 | 0 | 0 | 计价 | 按实计算
JYD1-57 | 机械 | 乙供 | J13-01-055 | 高空作业车 20m以内 | 台班 | 1.1642 | 1005.172 | 0 | 0 | 计价 | 按实计算
JYD1-57 | 机械 | 乙供 | J13-01-056 | 高空作业车 30m以内 | 台班 | 0.6793 | 1247.202 | 0 | 0 | 计价 | 按实计算
JYD1-57 | 机械 | 乙供 | J13-01-090 | 电力工程车 | 台班 | 1.2805 | 358.684 | 0 | 0 | 计价 | 按实计算
JYD1-57 | 机械 | 乙供 | J14-01-003 | 直流电阻测试仪 量程 0.1μΩ~199.99kΩ | 台班 | 1.7462 | 33.074 | 0 | 0 | 计价 | 按实计算
JYD1-57 | 机械 | 乙供 | J14-01-014 | 介质损耗测试仪 | 台班 | 1.7462 | 125.044 | 0 | 0 | 计价 | 按实计算
JYD1-57 | 机械 | 乙供 | J14-01-015 | TA伏安特性、变比测试仪 | 台班 | 1.7462 | 125.057 | 0 | 0 | 计价 | 按实计算
JYD1-57 | 机械 | 乙供 | J14-01-019 | 变比测试仪 | 台班 | 0.6986 | 144.354 | 0 | 0 | 计价 | 按实计算
JYD1-57 | 机械 | 乙供 | J14-03-008 | 油耐压试验仪 | 台班 | 0.9896 | 281.854 | 0 | 0 | 计价 | 按实计算
JYD1-57 | 机械 | 乙供 | J14-03-013 | 主变分接开关测试仪 | 台班 | 0.6986 | 184.274 | 0 | 0 | 计价 | 按实计算
JYD1-57 | 机械 | 乙供 | J14-03-014 | 直流高压发生器 60~120kV | 台班 | 0.6986 | 66.264 | 0 | 0 | 计价 | 按实计算
JYD1-57 | 机械 | 乙供 | J15-01-014 | 液压千斤顶 起重量 200t | 台班 | 9.881 | 17.02 | 0 | 0 | 计价 | 按实计算
JYD1-57 | 材料 | 乙供 | C99010102 | 其他材料费 | 元 | 93.4548 | 1 | 0 | 0 | 计价 | 按实计算
JYD1-58 | 人工 | 乙供 | 9101106 | 普通工 | 工日 | 11.6332 | 75 | 0 | 0 | 计价 | 按实计算
JYD1-58 | 人工 | 乙供 | 9101109 | 安装技术工 | 工日 | 141.7468 | 114 | 0 | 0 | 计价 | 按实计算
JYD1-58 | 材料 | 乙供 | C07010401 | 钢垫板 综合 | kg | 64.6719 | 4.803 | 0 | 0 | 计价 | 按实计算
JYD1-58 | 材料 | 乙供 | C12010100 | 电焊条 J422 综合 | kg | 5.7358 | 5.355 | 0 | 0 | 计价 | 按实计算
JYD1-58 | 材料 | 乙供 | C13010201 | 镀锌六角螺栓 综合 | kg | 4.7305 | 7.23 | 0 | 0 | 计价 | 按实计算
JYD1-58 | 材料 | 乙供 | C13050501 | 扒钉 | kg | 63.0946 | 6.479 | 0 | 0 | 计价 | 按实计算
JYD1-58 | 材料 | 乙供 | C14010100 | 镀锌铁丝 | kg | 13.4076 | 4.674 | 0 | 0 | 计价 | 按实计算
JYD1-58 | 材料 | 乙供 | C16011306 | 铜芯聚氯乙烯绝缘电线 500VBV-8mm² | m | 5.2052 | 5.396 | 0 | 0 | 计价 | 按实计算
JYD1-58 | 材料 | 乙供 | C16100501 | 绝缘青壳纸 0.8mm以下 | kg | 0.5678 | 10.963 | 0 | 0 | 计价 | 按实计算
JYD1-58 | 材料 | 乙供 | C18010305 | 耐油橡胶板 8mm | kg | 3.8646 | 7.816 | 0 | 0 | 计价 | 按实计算
JYD1-58 | 材料 | 乙供 | C18040801 | 聚氯乙烯塑料薄膜 0.5mm | kg | 1.1042 | 9.171 | 0 | 0 | 计价 | 按实计算
JYD1-58 | 材料 | 乙供 | C18060104 | 塑料带防辐照聚乙烯 20mm×40m | 卷 | 1.7351 | 3.159 | 0 | 0 | 计价 | 按实计算
JYD1-58 | 材料 | 乙供 | C19030201 | 乙醇 | kg | 4.5428 | 3.674 | 0 | 0 | 计价 | 按实计算
JYD1-58 | 材料 | 乙供 | C19030301 | 丙酮 95% | kg | 1.3013 | 5.05 | 0 | 0 | 计价 | 按实计算
JYD1-58 | 材料 | 乙供 | C19110101 | 氧气 | m³ | 5.6784 | 4.77 | 0 | 0 | 计价 | 按实计算
JYD1-58 | 材料 | 乙供 | C19110201 | 乙炔气 | m³ | 1.9875 | 11.05 | 0 | 0 | 计价 | 按实计算
JYD1-58 | 材料 | 乙供 | C19110401 | 氮气 | m³ | 14.1963 | 2.338 | 0 | 0 | 计价 | 按实计算
JYD1-58 | 材料 | 乙供 | C20020201 | 醇酸磁漆 | kg | 0.8833 | 15.073 | 0 | 0 | 计价 | 按实计算
JYD1-58 | 材料 | 乙供 | C20030101 | 普通调和漆 | kg | 11.57 | 11.35 | 0 | 0 | 计价 | 按实计算
JYD1-58 | 材料 | 乙供 | C22010101 | 钢管脚手架 包括扣件 | kg | 127.7665 | 4.706 | 0 | 0 | 计价 | 按实计算
JYD1-58 | 材料 | 乙供 | C22010141 | 木脚手板 50×250×4000 | 块 | 1.2777 | 77.038 | 0 | 0 | 计价 | 按实计算
JYD1-58 | 材料 | 乙供 | C22010201 | 枕木 160×220×2500 | 根 | 24.6068 | 136.294 | 0 | 0 | 计价 | 按实计算
JYD1-58 | 材料 | 乙供 | C22030901 | 砂轮切割片 φ400 | 片 | 0.284 | 8.805 | 0 | 0 | 计价 | 按实计算
JYD1-58 | 材料 | 乙供 | C22040401 | 白布 | m² | 11.6529 | 4 | 0 | 0 | 计价 | 按实计算
JYD1-58 | 材料 | 乙供 | C22040912 | 滤油纸 300×300 | 张 | 118.3024 | 0.605 | 0 | 0 | 计价 | 按实计算
JYD1-58 | 机械 | 乙供 | J03-01-033 | 汽车式起重机 起重量 5t | 台班 | 3.9305 | 564.811 | 0 | 0 | 计价 | 按实计算
JYD1-58 | 机械 | 乙供 | J03-01-034 | 汽车式起重机 起重量 8t | 台班 | 1.1333 | 662.671 | 0 | 0 | 计价 | 按实计算
JYD1-58 | 机械 | 乙供 | J03-01-036 | 汽车式起重机 起重量 16t | 台班 | 4.1673 | 881.166 | 0 | 0 | 计价 | 按实计算
JYD1-58 | 机械 | 乙供 | J03-01-040 | 汽车式起重机 起重量 40t | 台班 | 1.7089 | 1576.418 | 0 | 0 | 计价 | 按实计算
JYD1-58 | 机械 | 乙供 | J04-01-002 | 载重汽车 5t | 台班 | 1.9772 | 375.731 | 0 | 0 | 计价 | 按实计算
JYD1-58 | 机械 | 乙供 | J05-01-009 | 电动单筒慢速卷扬机 30kN | 台班 | 2.8272 | 183.043 | 0 | 0 | 计价 | 按实计算
JYD1-58 | 机械 | 乙供 | J09-01-028 | 真空泵 抽气速度 660m³/h | 台班 | 2.2665 | 123.284 | 0 | 0 | 计价 | 按实计算
JYD1-58 | 机械 | 乙供 | J10-01-001 | 交流弧焊机 容量 21kVA | 台班 | 1.6388 | 64.589 | 0 | 0 | 计价 | 按实计算
JYD1-58 | 机械 | 乙供 | J13-01-041 | 滤油机 120L/h以内 | 台班 | 1.2722 | 157.787 | 0 | 0 | 计价 | 按实计算
JYD1-58 | 机械 | 乙供 | J13-01-053 | 高真空净油机 12000L/h以内 | 台班 | 11.6778 | 2209.457 | 0 | 0 | 计价 | 按实计算
JYD1-58 | 机械 | 乙供 | J13-01-055 | 高空作业车 20m以内 | 台班 | 1.3332 | 1005.172 | 0 | 0 | 计价 | 按实计算
JYD1-58 | 机械 | 乙供 | J13-01-056 | 高空作业车 30m以内 | 台班 | 0.778 | 1247.202 | 0 | 0 | 计价 | 按实计算
JYD1-58 | 机械 | 乙供 | J13-01-090 | 电力工程车 | 台班 | 1.4666 | 358.684 | 0 | 0 | 计价 | 按实计算
JYD1-58 | 机械 | 乙供 | J14-01-003 | 直流电阻测试仪 量程 0.1μΩ~199.99kΩ | 台班 | 1.9999 | 33.074 | 0 | 0 | 计价 | 按实计算
JYD1-58 | 机械 | 乙供 | J14-01-014 | 介质损耗测试仪 | 台班 | 1.9999 | 125.044 | 0 | 0 | 计价 | 按实计算
JYD1-58 | 机械 | 乙供 | J14-01-015 | TA伏安特性、变比测试仪 | 台班 | 1.9999 | 125.057 | 0 | 0 | 计价 | 按实计算
JYD1-58 | 机械 | 乙供 | J14-01-019 | 变比测试仪 | 台班 | 0.8 | 144.354 | 0 | 0 | 计价 | 按实计算
JYD1-58 | 机械 | 乙供 | J14-03-008 | 油耐压试验仪 | 台班 | 1.1333 | 281.854 | 0 | 0 | 计价 | 按实计算
JYD1-58 | 机械 | 乙供 | J14-03-013 | 主变分接开关测试仪 | 台班 | 0.8 | 184.274 | 0 | 0 | 计价 | 按实计算
JYD1-58 | 机械 | 乙供 | J14-03-014 | 直流高压发生器 60~120kV | 台班 | 0.8 | 66.264 | 0 | 0 | 计价 | 按实计算
JYD1-58 | 机械 | 乙供 | J15-01-014 | 液压千斤顶 起重量 200t | 台班 | 11.316 | 17.02 | 0 | 0 | 计价 | 按实计算
JYD1-58 | 材料 | 乙供 | C99010102 | 其他材料费 | 元 | 107.028 | 1 | 0 | 0 | 计价 | 按实计算
JYD1-59 | 人工 | 乙供 | 9101106 | 普通工 | 工日 | 14.0263 | 75 | 0 | 0 | 计价 | 按实计算
JYD1-59 | 人工 | 乙供 | 9101109 | 安装技术工 | 工日 | 163.5004 | 114 | 0 | 0 | 计价 | 按实计算
JYD1-59 | 材料 | 乙供 | C07010401 | 钢垫板 综合 | kg | 69.0318 | 4.803 | 0 | 0 | 计价 | 按实计算
JYD1-59 | 材料 | 乙供 | C12010100 | 电焊条 J422 综合 | kg | 6.5968 | 5.355 | 0 | 0 | 计价 | 按实计算
JYD1-59 | 材料 | 乙供 | C13010201 | 镀锌六角螺栓 综合 | kg | 4.8459 | 7.23 | 0 | 0 | 计价 | 按实计算
JYD1-59 | 材料 | 乙供 | C13050501 | 扒钉 | kg | 65.3986 | 6.479 | 0 | 0 | 计价 | 按实计算
JYD1-59 | 材料 | 乙供 | C14010100 | 镀锌铁丝 | kg | 13.8064 | 4.674 | 0 | 0 | 计价 | 按实计算
JYD1-59 | 材料 | 乙供 | C16011306 | 铜芯聚氯乙烯绝缘电线 500VBV-8mm² | m | 5.5952 | 5.396 | 0 | 0 | 计价 | 按实计算
JYD1-59 | 材料 | 乙供 | C16100501 | 绝缘青壳纸 0.8mm以下 | kg | 0.5741 | 10.963 | 0 | 0 | 计价 | 按实计算
JYD1-59 | 材料 | 乙供 | C18010305 | 耐油橡胶板 8mm | kg | 3.9966 | 7.816 | 0 | 0 | 计价 | 按实计算
JYD1-59 | 材料 | 乙供 | C18040801 | 聚氯乙烯塑料薄膜 0.5mm | kg | 1.1191 | 9.171 | 0 | 0 | 计价 | 按实计算
JYD1-59 | 材料 | 乙供 | C18060104 | 塑料带防辐照聚乙烯 20mm×40m | 卷 | 1.9983 | 3.159 | 0 | 0 | 计价 | 按实计算
JYD1-59 | 材料 | 乙供 | C19030201 | 乙醇 | kg | 4.7232 | 3.674 | 0 | 0 | 计价 | 按实计算
JYD1-59 | 材料 | 乙供 | C19030301 | 丙酮 95% | kg | 1.3988 | 5.05 | 0 | 0 | 计价 | 按实计算
JYD1-59 | 材料 | 乙供 | C19110101 | 氧气 | m³ | 5.7551 | 4.77 | 0 | 0 | 计价 | 按实计算
JYD1-59 | 材料 | 乙供 | C19110201 | 乙炔气 | m³ | 2.0128 | 11.05 | 0 | 0 | 计价 | 按实计算
JYD1-59 | 材料 | 乙供 | C19110401 | 氮气 | m³ | 14.533 | 2.338 | 0 | 0 | 计价 | 按实计算
JYD1-59 | 材料 | 乙供 | C20020201 | 醇酸磁漆 | kg | 0.8939 | 15.073 | 0 | 0 | 计价 | 按实计算
JYD1-59 | 材料 | 乙供 | C20030101 | 普通调和漆 | kg | 11.57 | 11.35 | 0 | 0 | 计价 | 按实计算
JYD1-59 | 材料 | 乙供 | C22010101 | 钢管脚手架 包括扣件 | kg | 129.3439 | 4.706 | 0 | 0 | 计价 | 按实计算
JYD1-59 | 材料 | 乙供 | C22010141 | 木脚手板 50×250×4000 | 块 | 1.2934 | 77.038 | 0 | 0 | 计价 | 按实计算
JYD1-59 | 材料 | 乙供 | C22010201 | 枕木 160×220×2500 | 根 | 25.4328 | 136.294 | 0 | 0 | 计价 | 按实计算
JYD1-59 | 材料 | 乙供 | C22030901 | 砂轮切割片 φ400 | 片 | 0.2906 | 8.805 | 0 | 0 | 计价 | 按实计算
JYD1-59 | 材料 | 乙供 | C22040401 | 白布 | m² | 11.8107 | 4 | 0 | 0 | 计价 | 按实计算
JYD1-59 | 材料 | 乙供 | C22040912 | 滤油纸 300×300 | 张 | 119.8974 | 0.605 | 0 | 0 | 计价 | 按实计算
JYD1-59 | 机械 | 乙供 | J03-01-033 | 汽车式起重机 起重量 5t | 台班 | 4.9145 | 564.811 | 0 | 0 | 计价 | 按实计算
JYD1-59 | 机械 | 乙供 | J03-01-034 | 汽车式起重机 起重量 8t | 台班 | 1.388 | 662.671 | 0 | 0 | 计价 | 按实计算
JYD1-59 | 机械 | 乙供 | J03-01-036 | 汽车式起重机 起重量 16t | 台班 | 4.7785 | 881.166 | 0 | 0 | 计价 | 按实计算
JYD1-59 | 机械 | 乙供 | J03-01-040 | 汽车式起重机 起重量 40t | 台班 | 1.958 | 1576.418 | 0 | 0 | 计价 | 按实计算
JYD1-59 | 机械 | 乙供 | J04-01-002 | 载重汽车 5t | 台班 | 2.448 | 375.731 | 0 | 0 | 计价 | 按实计算
JYD1-59 | 机械 | 乙供 | J05-01-009 | 电动单筒慢速卷扬机 30kN | 台班 | 3.2446 | 183.043 | 0 | 0 | 计价 | 按实计算
JYD1-59 | 机械 | 乙供 | J09-01-028 | 真空泵 抽气速度 660m³/h | 台班 | 2.5985 | 123.284 | 0 | 0 | 计价 | 按实计算
JYD1-59 | 机械 | 乙供 | J10-01-001 | 交流弧焊机 容量 21kVA | 台班 | 1.8848 | 64.589 | 0 | 0 | 计价 | 按实计算
JYD1-59 | 机械 | 乙供 | J13-01-041 | 滤油机 120L/h以内 | 台班 | 1.3093 | 157.787 | 0 | 0 | 计价 | 按实计算
JYD1-59 | 机械 | 乙供 | J13-01-053 | 高真空净油机 12000L/h以内 | 台班 | 13.3904 | 2209.457 | 0 | 0 | 计价 | 按实计算
JYD1-59 | 机械 | 乙供 | J13-01-055 | 高空作业车 20m以内 | 台班 | 1.5269 | 1005.172 | 0 | 0 | 计价 | 按实计算
JYD1-59 | 机械 | 乙供 | J13-01-056 | 高空作业车 30m以内 | 台班 | 0.8788 | 1247.202 | 0 | 0 | 计价 | 按实计算
JYD1-59 | 机械 | 乙供 | J13-01-090 | 电力工程车 | 台班 | 1.9433 | 358.684 | 0 | 0 | 计价 | 按实计算
JYD1-59 | 机械 | 乙供 | J14-01-003 | 直流电阻测试仪 量程 0.1μΩ~199.99kΩ | 台班 | 2.0822 | 33.074 | 0 | 0 | 计价 | 按实计算
JYD1-59 | 机械 | 乙供 | J14-01-014 | 介质损耗测试仪 | 台班 | 2.0822 | 125.044 | 0 | 0 | 计价 | 按实计算
JYD1-59 | 机械 | 乙供 | J14-01-015 | TA伏安特性、变比测试仪 | 台班 | 2.0822 | 125.057 | 0 | 0 | 计价 | 按实计算
JYD1-59 | 机械 | 乙供 | J14-01-019 | 变比测试仪 | 台班 | 0.8329 | 144.354 | 0 | 0 | 计价 | 按实计算
JYD1-59 | 机械 | 乙供 | J14-03-008 | 油耐压试验仪 | 台班 | 1.6656 | 281.854 | 0 | 0 | 计价 | 按实计算
JYD1-59 | 机械 | 乙供 | J14-03-013 | 主变分接开关测试仪 | 台班 | 2.0822 | 184.274 | 0 | 0 | 计价 | 按实计算
JYD1-59 | 机械 | 乙供 | J14-03-014 | 直流高压发生器 60~120kV | 台班 | 0.8329 | 66.264 | 0 | 0 | 计价 | 按实计算
JYD1-59 | 机械 | 乙供 | J15-01-014 | 液压千斤顶 起重量 200t | 台班 | 13.0681 | 17.02 | 0 | 0 | 计价 | 按实计算
JYD1-59 | 材料 | 乙供 | C99010102 | 其他材料费 | 元 | 110.4872 | 1 | 0 | 0 | 计价 | 按实计算
JYD1-60 | 人工 | 乙供 | 9101106 | 普通工 | 工日 | 17.9006 | 75 | 0 | 0 | 计价 | 按实计算
JYD1-60 | 人工 | 乙供 | 9101109 | 安装技术工 | 工日 | 204.2555 | 114 | 0 | 0 | 计价 | 按实计算
JYD1-60 | 材料 | 乙供 | C07010401 | 钢垫板 综合 | kg | 80.3924 | 4.803 | 0 | 0 | 计价 | 按实计算
JYD1-60 | 材料 | 乙供 | C12010100 | 电焊条 J422 综合 | kg | 7.6668 | 5.355 | 0 | 0 | 计价 | 按实计算
JYD1-60 | 材料 | 乙供 | C13010201 | 镀锌六角螺栓 综合 | kg | 4.9613 | 7.23 | 0 | 0 | 计价 | 按实计算
JYD1-60 | 材料 | 乙供 | C13050501 | 扒钉 | kg | 74.4374 | 6.479 | 0 | 0 | 计价 | 按实计算
JYD1-60 | 材料 | 乙供 | C14010100 | 镀锌铁丝 | kg | 16.3762 | 4.674 | 0 | 0 | 计价 | 按实计算
JYD1-60 | 材料 | 乙供 | C16011306 | 铜芯聚氯乙烯绝缘电线 500VBV-8mm² | m | 6.5505 | 5.396 | 0 | 0 | 计价 | 按实计算
JYD1-60 | 材料 | 乙供 | C16100501 | 绝缘青壳纸 0.8mm以下 | kg | 0.6699 | 10.963 | 0 | 0 | 计价 | 按实计算
JYD1-60 | 材料 | 乙供 | C18010305 | 耐油橡胶板 8mm | kg | 4.5555 | 7.816 | 0 | 0 | 计价 | 按实计算
JYD1-60 | 材料 | 乙供 | C18040801 | 聚氯乙烯塑料薄膜 0.5mm | kg | 1.3101 | 9.171 | 0 | 0 | 计价 | 按实计算
JYD1-60 | 材料 | 乙供 | C18060104 | 塑料带防辐照聚乙烯 20mm×40m | 卷 | 2.0471 | 3.159 | 0 | 0 | 计价 | 按实计算
JYD1-60 | 材料 | 乙供 | C19030201 | 乙醇 | kg | 5.3594 | 3.674 | 0 | 0 | 计价 | 按实计算
JYD1-60 | 材料 | 乙供 | C19030301 | 丙酮 95% | kg | 1.6376 | 5.05 | 0 | 0 | 计价 | 按实计算
JYD1-60 | 材料 | 乙供 | C19110101 | 氧气 | m³ | 6.6994 | 4.77 | 0 | 0 | 计价 | 按实计算
JYD1-60 | 材料 | 乙供 | C19110201 | 乙炔气 | m³ | 2.3448 | 11.05 | 0 | 0 | 计价 | 按实计算
JYD1-60 | 材料 | 乙供 | C19110401 | 氮气 | m³ | 16.7484 | 2.338 | 0 | 0 | 计价 | 按实计算
JYD1-60 | 材料 | 乙供 | C20020201 | 醇酸磁漆 | kg | 1.0422 | 15.073 | 0 | 0 | 计价 | 按实计算
JYD1-60 | 材料 | 乙供 | C20030101 | 普通调和漆 | kg | 13.6444 | 11.35 | 0 | 0 | 计价 | 按实计算
JYD1-60 | 材料 | 乙供 | C22010101 | 钢管脚手架 包括扣件 | kg | 151.108 | 4.706 | 0 | 0 | 计价 | 按实计算
JYD1-60 | 材料 | 乙供 | C22010141 | 木脚手板 50×250×4000 | 块 | 1.5111 | 77.038 | 0 | 0 | 计价 | 按实计算
JYD1-60 | 材料 | 乙供 | C22010201 | 枕木 160×220×2500 | 根 | 29.0306 | 136.294 | 0 | 0 | 计价 | 按实计算
JYD1-60 | 材料 | 乙供 | C22030901 | 砂轮切割片 φ400 | 片 | 0.335 | 8.805 | 0 | 0 | 计价 | 按实计算
JYD1-60 | 材料 | 乙供 | C22040401 | 白布 | m² | 14.1443 | 4 | 0 | 0 | 计价 | 按实计算
JYD1-60 | 材料 | 乙供 | C22040912 | 滤油纸 300×300 | 张 | 141.4312 | 0.605 | 0 | 0 | 计价 | 按实计算
JYD1-60 | 机械 | 乙供 | J03-01-033 | 汽车式起重机 起重量 5t | 台班 | 6.1408 | 564.811 | 0 | 0 | 计价 | 按实计算
JYD1-60 | 机械 | 乙供 | J03-01-034 | 汽车式起重机 起重量 8t | 台班 | 1.5641 | 662.671 | 0 | 0 | 计价 | 按实计算
JYD1-60 | 机械 | 乙供 | J03-01-036 | 汽车式起重机 起重量 16t | 台班 | 5.5697 | 881.166 | 0 | 0 | 计价 | 按实计算
JYD1-60 | 机械 | 乙供 | J03-01-040 | 汽车式起重机 起重量 40t | 台班 | 2.2737 | 1576.418 | 0 | 0 | 计价 | 按实计算
JYD1-60 | 机械 | 乙供 | J04-01-002 | 载重汽车 5t | 台班 | 2.6299 | 375.731 | 0 | 0 | 计价 | 按实计算
JYD1-60 | 机械 | 乙供 | J05-01-009 | 电动单筒慢速卷扬机 30kN | 台班 | 3.7809 | 183.043 | 0 | 0 | 计价 | 按实计算
JYD1-60 | 机械 | 乙供 | J09-01-028 | 真空泵 抽气速度 660m³/h | 台班 | 3.0289 | 123.284 | 0 | 0 | 计价 | 按实计算
JYD1-60 | 机械 | 乙供 | J10-01-001 | 交流弧焊机 容量 21kVA | 台班 | 2.1905 | 64.589 | 0 | 0 | 计价 | 按实计算
JYD1-60 | 机械 | 乙供 | J13-01-041 | 滤油机 120L/h以内 | 台班 | 1.3482 | 157.787 | 0 | 0 | 计价 | 按实计算
JYD1-60 | 机械 | 乙供 | J13-01-053 | 高真空净油机 12000L/h以内 | 台班 | 15.572 | 2209.457 | 0 | 0 | 计价 | 按实计算
JYD1-60 | 机械 | 乙供 | J13-01-055 | 高空作业车 20m以内 | 台班 | 1.7775 | 1005.172 | 0 | 0 | 计价 | 按实计算
JYD1-60 | 机械 | 乙供 | J13-01-056 | 高空作业车 30m以内 | 台班 | 1.0479 | 1247.202 | 0 | 0 | 计价 | 按实计算
JYD1-60 | 机械 | 乙供 | J13-01-090 | 电力工程车 | 台班 | 2.133 | 358.684 | 0 | 0 | 计价 | 按实计算
JYD1-60 | 机械 | 乙供 | J14-01-003 | 直流电阻测试仪 量程 0.1μΩ~199.99kΩ | 台班 | 2.3462 | 33.074 | 0 | 0 | 计价 | 按实计算
JYD1-60 | 机械 | 乙供 | J14-01-014 | 介质损耗测试仪 | 台班 | 2.3462 | 125.044 | 0 | 0 | 计价 | 按实计算
JYD1-60 | 机械 | 乙供 | J14-01-015 | TA伏安特性、变比测试仪 | 台班 | 2.3462 | 125.057 | 0 | 0 | 计价 | 按实计算
JYD1-60 | 机械 | 乙供 | J14-01-019 | 变比测试仪 | 台班 | 1.2086 | 144.354 | 0 | 0 | 计价 | 按实计算
JYD1-60 | 机械 | 乙供 | J14-03-008 | 油耐压试验仪 | 台班 | 1.9907 | 281.854 | 0 | 0 | 计价 | 按实计算
JYD1-60 | 机械 | 乙供 | J14-03-013 | 主变分接开关测试仪 | 台班 | 2.3462 | 184.274 | 0 | 0 | 计价 | 按实计算
JYD1-60 | 机械 | 乙供 | J14-03-014 | 直流高压发生器 60~120kV | 台班 | 1.2086 | 66.264 | 0 | 0 | 计价 | 按实计算
JYD1-60 | 机械 | 乙供 | J15-01-014 | 液压千斤顶 起重量 200t | 台班 | 15.0906 | 17.02 | 0 | 0 | 计价 | 按实计算
JYD1-60 | 材料 | 乙供 | C99010102 | 其他材料费 | 元 | 126.8705 | 1 | 0 | 0 | 计价 | 按实计算
JYD1-61 | 人工 | 乙供 | 9101106 | 普通工 | 工日 | 21.9977 | 75 | 0 | 0 | 计价 | 按实计算
JYD1-61 | 人工 | 乙供 | 9101109 | 安装技术工 | 工日 | 244.3464 | 114 | 0 | 0 | 计价 | 按实计算
JYD1-61 | 材料 | 乙供 | C07010401 | 钢垫板 综合 | kg | 99.0727 | 4.803 | 0 | 0 | 计价 | 按实计算
JYD1-61 | 材料 | 乙供 | C12010100 | 电焊条 J422 综合 | kg | 9.4059 | 5.355 | 0 | 0 | 计价 | 按实计算
JYD1-61 | 材料 | 乙供 | C13010201 | 镀锌六角螺栓 综合 | kg | 4.9613 | 7.23 | 0 | 0 | 计价 | 按实计算
JYD1-61 | 材料 | 乙供 | C13050501 | 扒钉 | kg | 91.4518 | 6.479 | 0 | 0 | 计价 | 按实计算
JYD1-61 | 材料 | 乙供 | C14010100 | 镀锌铁丝 | kg | 19.8145 | 4.674 | 0 | 0 | 计价 | 按实计算
JYD1-61 | 材料 | 乙供 | C16011306 | 铜芯聚氯乙烯绝缘电线 500VBV-8mm² | m | 7.0418 | 5.396 | 0 | 0 | 计价 | 按实计算
JYD1-61 | 材料 | 乙供 | C16100501 | 绝缘青壳纸 0.8mm以下 | kg | 0.823 | 10.963 | 0 | 0 | 计价 | 按实计算
JYD1-61 | 材料 | 乙供 | C18010305 | 耐油橡胶板 8mm | kg | 5.6395 | 7.816 | 0 | 0 | 计价 | 按实计算
JYD1-61 | 材料 | 乙供 | C18040801 | 聚氯乙烯塑料薄膜 0.5mm | kg | 1.6157 | 9.171 | 0 | 0 | 计价 | 按实计算
JYD1-61 | 材料 | 乙供 | C18060104 | 塑料带防辐照聚乙烯 20mm×40m | 卷 | 2.2006 | 3.159 | 0 | 0 | 计价 | 按实计算
JYD1-61 | 材料 | 乙供 | C19030201 | 乙醇 | kg | 6.5845 | 3.674 | 0 | 0 | 计价 | 按实计算
JYD1-61 | 材料 | 乙供 | C19030301 | 丙酮 95% | kg | 1.7604 | 5.05 | 0 | 0 | 计价 | 按实计算
JYD1-61 | 材料 | 乙供 | C19110101 | 氧气 | m³ | 8.2306 | 4.77 | 0 | 0 | 计价 | 按实计算
JYD1-61 | 材料 | 乙供 | C19110201 | 乙炔气 | m³ | 2.8807 | 11.05 | 0 | 0 | 计价 | 按实计算
JYD1-61 | 材料 | 乙供 | C19110401 | 氮气 | m³ | 20.5766 | 2.338 | 0 | 0 | 计价 | 按实计算
JYD1-61 | 材料 | 乙供 | C20020201 | 醇酸磁漆 | kg | 1.2194 | 15.073 | 0 | 0 | 计价 | 按实计算
JYD1-61 | 材料 | 乙供 | C20030101 | 普通调和漆 | kg | 16.7662 | 11.35 | 0 | 0 | 计价 | 按实计算
JYD1-61 | 材料 | 乙供 | C22010101 | 钢管脚手架 包括扣件 | kg | 185.9519 | 4.706 | 0 | 0 | 计价 | 按实计算
JYD1-61 | 材料 | 乙供 | C22010141 | 木脚手板 50×250×4000 | 块 | 1.8595 | 77.038 | 0 | 0 | 计价 | 按实计算
JYD1-61 | 材料 | 乙供 | C22010201 | 枕木 160×220×2500 | 根 | 35.9711 | 136.294 | 0 | 0 | 计价 | 按实计算
JYD1-61 | 材料 | 乙供 | C22030901 | 砂轮切割片 φ400 | 片 | 0.4191 | 8.805 | 0 | 0 | 计价 | 按实计算
JYD1-61 | 材料 | 乙供 | C22040401 | 白布 | m² | 16.712 | 4 | 0 | 0 | 计价 | 按实计算
JYD1-61 | 材料 | 乙供 | C22040912 | 滤油纸 300×300 | 张 | 175.2824 | 0.605 | 0 | 0 | 计价 | 按实计算
JYD1-61 | 机械 | 乙供 | J03-01-033 | 汽车式起重机 起重量 5t | 台班 | 7.5112 | 564.811 | 0 | 0 | 计价 | 按实计算
JYD1-61 | 机械 | 乙供 | J03-01-034 | 汽车式起重机 起重量 8t | 台班 | 1.6815 | 662.671 | 0 | 0 | 计价 | 按实计算
JYD1-61 | 机械 | 乙供 | J03-01-036 | 汽车式起重机 起重量 16t | 台班 | 6.8387 | 881.166 | 0 | 0 | 计价 | 按实计算
JYD1-61 | 机械 | 乙供 | J03-01-040 | 汽车式起重机 起重量 40t | 台班 | 2.7981 | 1576.418 | 0 | 0 | 计价 | 按实计算
JYD1-61 | 机械 | 乙供 | J04-01-002 | 载重汽车 5t | 台班 | 3.226 | 375.731 | 0 | 0 | 计价 | 按实计算
JYD1-61 | 机械 | 乙供 | J05-01-009 | 电动单筒慢速卷扬机 30kN | 台班 | 4.6339 | 183.043 | 0 | 0 | 计价 | 按实计算
JYD1-61 | 机械 | 乙供 | J09-01-028 | 真空泵 抽气速度 660m³/h | 台班 | 3.7261 | 123.284 | 0 | 0 | 计价 | 按实计算
JYD1-61 | 机械 | 乙供 | J10-01-001 | 交流弧焊机 容量 21kVA | 台班 | 2.6874 | 64.589 | 0 | 0 | 计价 | 按实计算
JYD1-61 | 机械 | 乙供 | J13-01-041 | 滤油机 120L/h以内 | 台班 | 1.6173 | 157.787 | 0 | 0 | 计价 | 按实计算
JYD1-61 | 机械 | 乙供 | J13-01-053 | 高真空净油机 12000L/h以内 | 台班 | 19.1261 | 2209.457 | 0 | 0 | 计价 | 按实计算
JYD1-61 | 机械 | 乙供 | J13-01-055 | 高空作业车 20m以内 | 台班 | 1.9108 | 1005.172 | 0 | 0 | 计价 | 按实计算
JYD1-61 | 机械 | 乙供 | J13-01-056 | 高空作业车 30m以内 | 台班 | 1.2309 | 1247.202 | 0 | 0 | 计价 | 按实计算
JYD1-61 | 机械 | 乙供 | J13-01-090 | 电力工程车 | 台班 | 2.2929 | 358.684 | 0 | 0 | 计价 | 按实计算
JYD1-61 | 机械 | 乙供 | J14-01-003 | 直流电阻测试仪 量程 0.1μΩ~199.99kΩ | 台班 | 2.5222 | 33.074 | 0 | 0 | 计价 | 按实计算
JYD1-61 | 机械 | 乙供 | J14-01-014 | 介质损耗测试仪 | 台班 | 2.5222 | 125.044 | 0 | 0 | 计价 | 按实计算
JYD1-61 | 机械 | 乙供 | J14-01-015 | TA伏安特性、变比测试仪 | 台班 | 2.5222 | 125.057 | 0 | 0 | 计价 | 按实计算
JYD1-61 | 机械 | 乙供 | J14-01-019 | 变比测试仪 | 台班 | 1.2993 | 144.354 | 0 | 0 | 计价 | 按实计算
JYD1-61 | 机械 | 乙供 | J14-03-008 | 油耐压试验仪 | 台班 | 2.1401 | 281.854 | 0 | 0 | 计价 | 按实计算
JYD1-61 | 机械 | 乙供 | J14-03-013 | 主变分接开关测试仪 | 台班 | 2.5222 | 184.274 | 0 | 0 | 计价 | 按实计算
JYD1-61 | 机械 | 乙供 | J14-03-014 | 直流高压发生器 60~120kV | 台班 | 1.2993 | 66.264 | 0 | 0 | 计价 | 按实计算
JYD1-61 | 机械 | 乙供 | J15-01-014 | 液压千斤顶 起重量 200t | 台班 | 18.5374 | 17.02 | 0 | 0 | 计价 | 按实计算
JYD1-61 | 材料 | 乙供 | C99010102 | 其他材料费 | 元 | 156.3722 | 1 | 0 | 0 | 计价 | 按实计算
JYD1-62 | 人工 | 乙供 | 9101106 | 普通工 | 工日 | 16.8414 | 75 | 0 | 0 | 计价 | 按实计算
JYD1-62 | 人工 | 乙供 | 9101109 | 安装技术工 | 工日 | 199.2446 | 114 | 0 | 0 | 计价 | 按实计算
JYD1-62 | 材料 | 乙供 | C07010401 | 钢垫板 综合 | kg | 78.9569 | 4.803 | 0 | 0 | 计价 | 按实计算
JYD1-62 | 材料 | 乙供 | C12010100 | 电焊条 J422 综合 | kg | 11.4968 | 5.355 | 0 | 0 | 计价 | 按实计算
JYD1-62 | 材料 | 乙供 | C13010201 | 镀锌六角螺栓 综合 | kg | 5.1402 | 7.23 | 0 | 0 | 计价 | 按实计算
JYD1-62 | 材料 | 乙供 | C13050501 | 扒钉 | kg | 76.0325 | 6.479 | 0 | 0 | 计价 | 按实计算
JYD1-62 | 材料 | 乙供 | C14010100 | 镀锌铁丝 | kg | 22.1079 | 4.674 | 0 | 0 | 计价 | 按实计算
JYD1-62 | 材料 | 乙供 | C16011306 | 铜芯聚氯乙烯绝缘电线 500VBV-8mm² | m | 7.2956 | 5.396 | 0 | 0 | 计价 | 按实计算
JYD1-62 | 材料 | 乙供 | C16100501 | 绝缘青壳纸 0.8mm以下 | kg | 1.0265 | 10.963 | 0 | 0 | 计价 | 按实计算
JYD1-62 | 材料 | 乙供 | C18010305 | 耐油橡胶板 8mm | kg | 8.5905 | 7.816 | 0 | 0 | 计价 | 按实计算
JYD1-62 | 材料 | 乙供 | C18040801 | 聚氯乙烯塑料薄膜 0.5mm | kg | 1.6581 | 9.171 | 0 | 0 | 计价 | 按实计算
JYD1-62 | 材料 | 乙供 | C18060104 | 塑料带防辐照聚乙烯 20mm×40m | 卷 | 2.6057 | 3.159 | 0 | 0 | 计价 | 按实计算
JYD1-62 | 材料 | 乙供 | C19030201 | 乙醇 | kg | 7.8956 | 3.674 | 0 | 0 | 计价 | 按实计算
JYD1-62 | 材料 | 乙供 | C19030301 | 丙酮 95% | kg | 1.8239 | 5.05 | 0 | 0 | 计价 | 按实计算
JYD1-62 | 材料 | 乙供 | C19110101 | 氧气 | m³ | 9.4748 | 4.77 | 0 | 0 | 计价 | 按实计算
JYD1-62 | 材料 | 乙供 | C19110201 | 乙炔气 | m³ | 3.3162 | 11.05 | 0 | 0 | 计价 | 按实计算
JYD1-62 | 材料 | 乙供 | C19110401 | 氮气 | m³ | 23.687 | 2.338 | 0 | 0 | 计价 | 按实计算
JYD1-62 | 材料 | 乙供 | C20020201 | 醇酸磁漆 | kg | 1.1844 | 15.073 | 0 | 0 | 计价 | 按实计算
JYD1-62 | 材料 | 乙供 | C20030101 | 普通调和漆 | kg | 24.3694 | 11.35 | 0 | 0 | 计价 | 按实计算
JYD1-62 | 材料 | 乙供 | C22010101 | 钢管脚手架 包括扣件 | kg | 229.717 | 4.706 | 0 | 0 | 计价 | 按实计算
JYD1-62 | 材料 | 乙供 | C22010141 | 木脚手板 50×250×4000 | 块 | 2.2972 | 77.038 | 0 | 0 | 计价 | 按实计算
JYD1-62 | 材料 | 乙供 | C22010201 | 枕木 160×220×2500 | 根 | 34.4883 | 136.294 | 0 | 0 | 计价 | 按实计算
JYD1-62 | 材料 | 乙供 | C22030901 | 砂轮切割片 φ400 | 片 | 0.4737 | 8.805 | 0 | 0 | 计价 | 按实计算
JYD1-62 | 材料 | 乙供 | C22040401 | 白布 | m² | 19.3574 | 4 | 0 | 0 | 计价 | 按实计算
JYD1-62 | 材料 | 乙供 | C22040912 | 滤油纸 300×300 | 张 | 213.1835 | 0.605 | 0 | 0 | 计价 | 按实计算
JYD1-62 | 机械 | 乙供 | J03-01-033 | 汽车式起重机 起重量 5t | 台班 | 10.4378 | 564.811 | 0 | 0 | 计价 | 按实计算
JYD1-62 | 机械 | 乙供 | J03-01-034 | 汽车式起重机 起重量 8t | 台班 | 1.921 | 662.671 | 0 | 0 | 计价 | 按实计算
JYD1-62 | 机械 | 乙供 | J03-01-036 | 汽车式起重机 起重量 16t | 台班 | 6.5727 | 881.166 | 0 | 0 | 计价 | 按实计算
JYD1-62 | 机械 | 乙供 | J03-01-040 | 汽车式起重机 起重量 40t | 台班 | 2.3667 | 1576.418 | 0 | 0 | 计价 | 按实计算
JYD1-62 | 机械 | 乙供 | J04-01-002 | 载重汽车 5t | 台班 | 4.6759 | 375.731 | 0 | 0 | 计价 | 按实计算
JYD1-62 | 机械 | 乙供 | J05-01-009 | 电动单筒慢速卷扬机 30kN | 台班 | 5.4795 | 183.043 | 0 | 0 | 计价 | 按实计算
JYD1-62 | 机械 | 乙供 | J09-01-028 | 真空泵 抽气速度 660m³/h | 台班 | 4.2206 | 123.284 | 0 | 0 | 计价 | 按实计算
JYD1-62 | 机械 | 乙供 | J10-01-001 | 交流弧焊机 容量 21kVA | 台班 | 3.2848 | 64.589 | 0 | 0 | 计价 | 按实计算
JYD1-62 | 机械 | 乙供 | J13-01-041 | 滤油机 120L/h以内 | 台班 | 2.1923 | 157.787 | 0 | 0 | 计价 | 按实计算
JYD1-62 | 机械 | 乙供 | J13-01-053 | 高真空净油机 12000L/h以内 | 台班 | 15.9439 | 2209.457 | 0 | 0 | 计价 | 按实计算
JYD1-62 | 机械 | 乙供 | J13-01-055 | 高空作业车 20m以内 | 台班 | 2.113 | 1005.172 | 0 | 0 | 计价 | 按实计算
JYD1-62 | 机械 | 乙供 | J13-01-056 | 高空作业车 30m以内 | 台班 | 1.6866 | 1247.202 | 0 | 0 | 计价 | 按实计算
JYD1-62 | 机械 | 乙供 | J13-01-090 | 电力工程车 | 台班 | 2.6894 | 358.684 | 0 | 0 | 计价 | 按实计算
JYD1-62 | 机械 | 乙供 | J14-01-003 | 直流电阻测试仪 量程 0.1μΩ~199.99kΩ | 台班 | 2.8814 | 33.074 | 0 | 0 | 计价 | 按实计算
JYD1-62 | 机械 | 乙供 | J14-01-014 | 介质损耗测试仪 | 台班 | 2.8814 | 125.044 | 0 | 0 | 计价 | 按实计算
JYD1-62 | 机械 | 乙供 | J14-01-015 | TA伏安特性、变比测试仪 | 台班 | 2.8814 | 125.057 | 0 | 0 | 计价 | 按实计算
JYD1-62 | 机械 | 乙供 | J14-01-019 | 变比测试仪 | 台班 | 1.1526 | 144.354 | 0 | 0 | 计价 | 按实计算
JYD1-62 | 机械 | 乙供 | J14-03-008 | 油耐压试验仪 | 台班 | 2.3051 | 281.854 | 0 | 0 | 计价 | 按实计算
JYD1-62 | 机械 | 乙供 | J14-03-013 | 主变分接开关测试仪 | 台班 | 2.8814 | 184.274 | 0 | 0 | 计价 | 按实计算
JYD1-62 | 机械 | 乙供 | J14-03-014 | 直流高压发生器 60~120kV | 台班 | 1.2241 | 66.264 | 0 | 0 | 计价 | 按实计算
JYD1-62 | 机械 | 乙供 | J15-01-014 | 液压千斤顶 起重量 200t | 台班 | 20.7159 | 17.02 | 0 | 0 | 计价 | 按实计算
JYD1-62 | 材料 | 乙供 | C99010102 | 其他材料费 | 元 | 157.0827 | 1 | 0 | 0 | 计价 | 按实计算
JYD1-63 | 人工 | 乙供 | 9101106 | 普通工 | 工日 | 22.5996 | 75 | 0 | 0 | 计价 | 按实计算
JYD1-63 | 人工 | 乙供 | 9101109 | 安装技术工 | 工日 | 257.8577 | 114 | 0 | 0 | 计价 | 按实计算
JYD1-63 | 材料 | 乙供 | C07010401 | 钢垫板 综合 | kg | 97.174 | 4.803 | 0 | 0 | 计价 | 按实计算
JYD1-63 | 材料 | 乙供 | C12010100 | 电焊条 J422 综合 | kg | 13.7491 | 5.355 | 0 | 0 | 计价 | 按实计算
JYD1-63 | 材料 | 乙供 | C13010201 | 镀锌六角螺栓 综合 | kg | 5.6984 | 7.23 | 0 | 0 | 计价 | 按实计算
JYD1-63 | 材料 | 乙供 | C13050501 | 扒钉 | kg | 90.6955 | 6.479 | 0 | 0 | 计价 | 按实计算
JYD1-63 | 材料 | 乙供 | C14010100 | 镀锌铁丝 | kg | 25.9131 | 4.674 | 0 | 0 | 计价 | 按实计算
JYD1-63 | 材料 | 乙供 | C16011306 | 铜芯聚氯乙烯绝缘电线 500VBV-8mm² | m | 8.5512 | 5.396 | 0 | 0 | 计价 | 按实计算
JYD1-63 | 材料 | 乙供 | C16100501 | 绝缘青壳纸 0.8mm以下 | kg | 1.2149 | 10.963 | 0 | 0 | 计价 | 按实计算
JYD1-63 | 材料 | 乙供 | C18010305 | 耐油橡胶板 8mm | kg | 12.1145 | 7.816 | 0 | 0 | 计价 | 按实计算
JYD1-63 | 材料 | 乙供 | C18040801 | 聚氯乙烯塑料薄膜 0.5mm | kg | 1.984 | 9.171 | 0 | 0 | 计价 | 按实计算
JYD1-63 | 材料 | 乙供 | C18060104 | 塑料带防辐照聚乙烯 20mm×40m | 卷 | 2.6724 | 3.159 | 0 | 0 | 计价 | 按实计算
JYD1-63 | 材料 | 乙供 | C19030201 | 乙醇 | kg | 9.7175 | 3.674 | 0 | 0 | 计价 | 按实计算
JYD1-63 | 材料 | 乙供 | C19030301 | 丙酮 95% | kg | 2.1377 | 5.05 | 0 | 0 | 计价 | 按实计算
JYD1-63 | 材料 | 乙供 | C19110101 | 氧气 | m³ | 12.1468 | 4.77 | 0 | 0 | 计价 | 按实计算
JYD1-63 | 材料 | 乙供 | C19110201 | 乙炔气 | m³ | 4.2514 | 11.05 | 0 | 0 | 计价 | 按实计算
JYD1-63 | 材料 | 乙供 | C19110401 | 氮气 | m³ | 25.9131 | 2.338 | 0 | 0 | 计价 | 按实计算
JYD1-63 | 材料 | 乙供 | C20020201 | 醇酸磁漆 | kg | 1.6196 | 15.073 | 0 | 0 | 计价 | 按实计算
JYD1-63 | 材料 | 乙供 | C20030101 | 普通调和漆 | kg | 74.4998 | 11.35 | 0 | 0 | 计价 | 按实计算
JYD1-63 | 材料 | 乙供 | C22010101 | 钢管脚手架 包括扣件 | kg | 317.4345 | 4.706 | 0 | 0 | 计价 | 按实计算
JYD1-63 | 材料 | 乙供 | C22010141 | 木脚手板 50×250×4000 | 块 | 3.1743 | 77.038 | 0 | 0 | 计价 | 按实计算
JYD1-63 | 材料 | 乙供 | C22010201 | 枕木 160×220×2500 | 根 | 43.5259 | 136.294 | 0 | 0 | 计价 | 按实计算
JYD1-63 | 材料 | 乙供 | C22030901 | 砂轮切割片 φ400 | 片 | 0.6479 | 8.805 | 0 | 0 | 计价 | 按实计算
JYD1-63 | 材料 | 乙供 | C22040401 | 白布 | m² | 23.6595 | 4 | 0 | 0 | 计价 | 按实计算
JYD1-63 | 材料 | 乙供 | C22040912 | 滤油纸 300×300 | 张 | 267.228 | 0.605 | 0 | 0 | 计价 | 按实计算
JYD1-63 | 机械 | 乙供 | J03-01-033 | 汽车式起重机 起重量 5t | 台班 | 14.2604 | 564.811 | 0 | 0 | 计价 | 按实计算
JYD1-63 | 机械 | 乙供 | J03-01-034 | 汽车式起重机 起重量 8t | 台班 | 2.1671 | 662.671 | 0 | 0 | 计价 | 按实计算
JYD1-63 | 机械 | 乙供 | J03-01-036 | 汽车式起重机 起重量 16t | 台班 | 7.3495 | 881.166 | 0 | 0 | 计价 | 按实计算
JYD1-63 | 机械 | 乙供 | J03-01-040 | 汽车式起重机 起重量 40t | 台班 | 2.5917 | 1576.418 | 0 | 0 | 计价 | 按实计算
JYD1-63 | 机械 | 乙供 | J04-01-002 | 载重汽车 5t | 台班 | 6.3996 | 375.731 | 0 | 0 | 计价 | 按实计算
JYD1-63 | 机械 | 乙供 | J05-01-009 | 电动单筒慢速卷扬机 30kN | 台班 | 6.0509 | 183.043 | 0 | 0 | 计价 | 按实计算
JYD1-63 | 机械 | 乙供 | J09-01-028 | 真空泵 抽气速度 660m³/h | 台班 | 5.1889 | 123.284 | 0 | 0 | 计价 | 按实计算
JYD1-63 | 机械 | 乙供 | J10-01-001 | 交流弧焊机 容量 21kVA | 台班 | 3.9283 | 64.589 | 0 | 0 | 计价 | 按实计算
JYD1-63 | 机械 | 乙供 | J13-01-041 | 滤油机 120L/h以内 | 台班 | 2.8089 | 157.787 | 0 | 0 | 计价 | 按实计算
JYD1-63 | 机械 | 乙供 | J13-01-053 | 高真空净油机 12000L/h以内 | 台班 | 17.1708 | 2209.457 | 0 | 0 | 计价 | 按实计算
JYD1-63 | 机械 | 乙供 | J13-01-055 | 高空作业车 20m以内 | 台班 | 2.4627 | 1005.172 | 0 | 0 | 计价 | 按实计算
JYD1-63 | 机械 | 乙供 | J13-01-056 | 高空作业车 30m以内 | 台班 | 2.1606 | 1247.202 | 0 | 0 | 计价 | 按实计算
JYD1-63 | 机械 | 乙供 | J13-01-090 | 电力工程车 | 台班 | 2.9552 | 358.684 | 0 | 0 | 计价 | 按实计算
JYD1-63 | 机械 | 乙供 | J14-01-003 | 直流电阻测试仪 量程 0.1μΩ~199.99kΩ | 台班 | 3.2507 | 33.074 | 0 | 0 | 计价 | 按实计算
JYD1-63 | 机械 | 乙供 | J14-01-014 | 介质损耗测试仪 | 台班 | 3.2507 | 125.044 | 0 | 0 | 计价 | 按实计算
JYD1-63 | 机械 | 乙供 | J14-01-015 | TA伏安特性、变比测试仪 | 台班 | 3.2507 | 125.057 | 0 | 0 | 计价 | 按实计算
JYD1-63 | 机械 | 乙供 | J14-01-019 | 变比测试仪 | 台班 | 1.6747 | 144.354 | 0 | 0 | 计价 | 按实计算
JYD1-63 | 机械 | 乙供 | J14-03-008 | 油耐压试验仪 | 台班 | 2.7579 | 281.854 | 0 | 0 | 计价 | 按实计算
JYD1-63 | 机械 | 乙供 | J14-03-013 | 主变分接开关测试仪 | 台班 | 3.2507 | 184.274 | 0 | 0 | 计价 | 按实计算
JYD1-63 | 机械 | 乙供 | J14-03-014 | 直流高压发生器 60~120kV | 台班 | 1.6747 | 66.264 | 0 | 0 | 计价 | 按实计算
JYD1-63 | 机械 | 乙供 | J15-01-014 | 液压千斤顶 起重量 200t | 台班 | 24.2013 | 17.02 | 0 | 0 | 计价 | 按实计算
JYD1-63 | 材料 | 乙供 | C99010102 | 其他材料费 | 元 | 209.7156 | 1 | 0 | 0 | 计价 | 按实计算
JYD1-64 | 人工 | 乙供 | 9101106 | 普通工 | 工日 | 24.289 | 75 | 0 | 0 | 计价 | 按实计算
JYD1-64 | 人工 | 乙供 | 9101109 | 安装技术工 | 工日 | 277.1348 | 114 | 0 | 0 | 计价 | 按实计算
JYD1-64 | 材料 | 乙供 | C07010401 | 钢垫板 综合 | kg | 104.4383 | 4.803 | 0 | 0 | 计价 | 按实计算
JYD1-64 | 材料 | 乙供 | C12010100 | 电焊条 J422 综合 | kg | 14.7767 | 5.355 | 0 | 0 | 计价 | 按实计算
JYD1-64 | 材料 | 乙供 | C13010201 | 镀锌六角螺栓 综合 | kg | 6.1245 | 7.23 | 0 | 0 | 计价 | 按实计算
JYD1-64 | 材料 | 乙供 | C13050501 | 扒钉 | kg | 97.4758 | 6.479 | 0 | 0 | 计价 | 按实计算
JYD1-64 | 材料 | 乙供 | C14010100 | 镀锌铁丝 | kg | 27.8502 | 4.674 | 0 | 0 | 计价 | 按实计算
JYD1-64 | 材料 | 乙供 | C16011306 | 铜芯聚氯乙烯绝缘电线 500VBV-8mm² | m | 9.1906 | 5.396 | 0 | 0 | 计价 | 按实计算
JYD1-64 | 材料 | 乙供 | C16100501 | 绝缘青壳纸 0.8mm以下 | kg | 1.3055 | 10.963 | 0 | 0 | 计价 | 按实计算
JYD1-64 | 材料 | 乙供 | C18010305 | 耐油橡胶板 8mm | kg | 13.02 | 7.816 | 0 | 0 | 计价 | 按实计算
JYD1-64 | 材料 | 乙供 | C18040801 | 聚氯乙烯塑料薄膜 0.5mm | kg | 2.1324 | 9.171 | 0 | 0 | 计价 | 按实计算
JYD1-64 | 材料 | 乙供 | C18060104 | 塑料带防辐照聚乙烯 20mm×40m | 卷 | 2.872 | 3.159 | 0 | 0 | 计价 | 按实计算
JYD1-64 | 材料 | 乙供 | C19030201 | 乙醇 | kg | 10.4438 | 3.674 | 0 | 0 | 计价 | 按实计算
JYD1-64 | 材料 | 乙供 | C19030301 | 丙酮 95% | kg | 2.2976 | 5.05 | 0 | 0 | 计价 | 按实计算
JYD1-64 | 材料 | 乙供 | C19110101 | 氧气 | m³ | 13.0548 | 4.77 | 0 | 0 | 计价 | 按实计算
JYD1-64 | 材料 | 乙供 | C19110201 | 乙炔气 | m³ | 4.5693 | 11.05 | 0 | 0 | 计价 | 按实计算
JYD1-64 | 材料 | 乙供 | C19110401 | 氮气 | m³ | 27.8502 | 2.338 | 0 | 0 | 计价 | 按实计算
JYD1-64 | 材料 | 乙供 | C20020201 | 醇酸磁漆 | kg | 1.7406 | 15.073 | 0 | 0 | 计价 | 按实计算
JYD1-64 | 材料 | 乙供 | C20030101 | 普通调和漆 | kg | 80.0694 | 11.35 | 0 | 0 | 计价 | 按实计算
JYD1-64 | 材料 | 乙供 | C22010101 | 钢管脚手架 包括扣件 | kg | 341.1653 | 4.706 | 0 | 0 | 计价 | 按实计算
JYD1-64 | 材料 | 乙供 | C22010141 | 木脚手板 50×250×4000 | 块 | 3.4117 | 77.038 | 0 | 0 | 计价 | 按实计算
JYD1-64 | 材料 | 乙供 | C22010201 | 枕木 160×220×2500 | 根 | 46.7798 | 136.294 | 0 | 0 | 计价 | 按实计算
JYD1-64 | 材料 | 乙供 | C22030901 | 砂轮切割片 φ400 | 片 | 0.6963 | 8.805 | 0 | 0 | 计价 | 按实计算
JYD1-64 | 材料 | 乙供 | C22040401 | 白布 | m² | 25.428 | 4 | 0 | 0 | 计价 | 按实计算
JYD1-64 | 材料 | 乙供 | C22040912 | 滤油纸 300×300 | 张 | 287.2055 | 0.605 | 0 | 0 | 计价 | 按实计算
JYD1-64 | 机械 | 乙供 | J03-01-033 | 汽车式起重机 起重量 5t | 台班 | 15.3264 | 564.811 | 0 | 0 | 计价 | 按实计算
JYD1-64 | 机械 | 乙供 | J03-01-034 | 汽车式起重机 起重量 8t | 台班 | 2.3291 | 662.671 | 0 | 0 | 计价 | 按实计算
JYD1-64 | 机械 | 乙供 | J03-01-036 | 汽车式起重机 起重量 16t | 台班 | 7.8988 | 881.166 | 0 | 0 | 计价 | 按实计算
JYD1-64 | 机械 | 乙供 | J03-01-040 | 汽车式起重机 起重量 40t | 台班 | 2.7854 | 1576.418 | 0 | 0 | 计价 | 按实计算
JYD1-64 | 机械 | 乙供 | J04-01-002 | 载重汽车 5t | 台班 | 6.878 | 375.731 | 0 | 0 | 计价 | 按实计算
JYD1-64 | 机械 | 乙供 | J05-01-009 | 电动单筒慢速卷扬机 30kN | 台班 | 6.5031 | 183.043 | 0 | 0 | 计价 | 按实计算
JYD1-64 | 机械 | 乙供 | J09-01-028 | 真空泵 抽气速度 660m³/h | 台班 | 5.5767 | 123.284 | 0 | 0 | 计价 | 按实计算
JYD1-64 | 机械 | 乙供 | J10-01-001 | 交流弧焊机 容量 21kVA | 台班 | 4.2219 | 64.589 | 0 | 0 | 计价 | 按实计算
JYD1-64 | 机械 | 乙供 | J13-01-041 | 滤油机 120L/h以内 | 台班 | 3.0187 | 157.787 | 0 | 0 | 计价 | 按实计算
JYD1-64 | 机械 | 乙供 | J13-01-053 | 高真空净油机 12000L/h以内 | 台班 | 18.4544 | 2209.457 | 0 | 0 | 计价 | 按实计算
JYD1-64 | 机械 | 乙供 | J13-01-055 | 高空作业车 20m以内 | 台班 | 2.6467 | 1005.172 | 0 | 0 | 计价 | 按实计算
JYD1-64 | 机械 | 乙供 | J13-01-056 | 高空作业车 30m以内 | 台班 | 2.3222 | 1247.202 | 0 | 0 | 计价 | 按实计算
JYD1-64 | 机械 | 乙供 | J13-01-090 | 电力工程车 | 台班 | 3.176 | 358.684 | 0 | 0 | 计价 | 按实计算
JYD1-64 | 机械 | 乙供 | J14-01-003 | 直流电阻测试仪 量程 0.1μΩ~199.99kΩ | 台班 | 3.4937 | 33.074 | 0 | 0 | 计价 | 按实计算
JYD1-64 | 机械 | 乙供 | J14-01-014 | 介质损耗测试仪 | 台班 | 3.4937 | 125.044 | 0 | 0 | 计价 | 按实计算
JYD1-64 | 机械 | 乙供 | J14-01-015 | TA伏安特性、变比测试仪 | 台班 | 3.4937 | 125.057 | 0 | 0 | 计价 | 按实计算
JYD1-64 | 机械 | 乙供 | J14-01-019 | 变比测试仪 | 台班 | 1.7998 | 144.354 | 0 | 0 | 计价 | 按实计算
JYD1-64 | 机械 | 乙供 | J14-03-008 | 油耐压试验仪 | 台班 | 2.9643 | 281.854 | 0 | 0 | 计价 | 按实计算
JYD1-64 | 机械 | 乙供 | J14-03-013 | 主变分接开关测试仪 | 台班 | 3.4937 | 184.274 | 0 | 0 | 计价 | 按实计算
JYD1-64 | 机械 | 乙供 | J14-03-014 | 直流高压发生器 60~120kV | 台班 | 1.7998 | 66.264 | 0 | 0 | 计价 | 按实计算
JYD1-64 | 机械 | 乙供 | J15-01-014 | 液压千斤顶 起重量 200t | 台班 | 26.0104 | 17.02 | 0 | 0 | 计价 | 按实计算
JYD1-64 | 材料 | 乙供 | C99010102 | 其他材料费 | 元 | 225.3936 | 1 | 0 | 0 | 计价 | 按实计算
JYD1-65 | 人工 | 乙供 | 9101106 | 普通工 | 工日 | 28.3393 | 75 | 0 | 0 | 计价 | 按实计算
JYD1-65 | 人工 | 乙供 | 9101109 | 安装技术工 | 工日 | 323.323 | 114 | 0 | 0 | 计价 | 按实计算
JYD1-65 | 材料 | 乙供 | C07010401 | 钢垫板 综合 | kg | 125.7128 | 4.803 | 0 | 0 | 计价 | 按实计算
JYD1-65 | 材料 | 乙供 | C12010100 | 电焊条 J422 综合 | kg | 20.0242 | 5.355 | 0 | 0 | 计价 | 按实计算
JYD1-65 | 材料 | 乙供 | C13010201 | 镀锌六角螺栓 综合 | kg | 7.0013 | 7.23 | 0 | 0 | 计价 | 按实计算
JYD1-65 | 材料 | 乙供 | C13050501 | 扒钉 | kg | 117.9767 | 6.479 | 0 | 0 | 计价 | 按实计算
JYD1-65 | 材料 | 乙供 | C14010100 | 镀锌铁丝 | kg | 32.8787 | 4.674 | 0 | 0 | 计价 | 按实计算
JYD1-65 | 材料 | 乙供 | C16011306 | 铜芯聚氯乙烯绝缘电线 500VBV-8mm² | m | 10.7224 | 5.396 | 0 | 0 | 计价 | 按实计算
JYD1-65 | 材料 | 乙供 | C16100501 | 绝缘青壳纸 0.8mm以下 | kg | 1.644 | 10.963 | 0 | 0 | 计价 | 按实计算
JYD1-65 | 材料 | 乙供 | C18010305 | 耐油橡胶板 8mm | kg | 15.2789 | 7.816 | 0 | 0 | 计价 | 按实计算
JYD1-65 | 材料 | 乙供 | C18040801 | 聚氯乙烯塑料薄膜 0.5mm | kg | 2.5916 | 9.171 | 0 | 0 | 计价 | 按实计算
JYD1-65 | 材料 | 乙供 | C18060104 | 塑料带防辐照聚乙烯 20mm×40m | 卷 | 3.3508 | 3.159 | 0 | 0 | 计价 | 按实计算
JYD1-65 | 材料 | 乙供 | C19030201 | 乙醇 | kg | 13.5384 | 3.674 | 0 | 0 | 计价 | 按实计算
JYD1-65 | 材料 | 乙供 | C19030301 | 丙酮 95% | kg | 2.6806 | 5.05 | 0 | 0 | 计价 | 按实计算
JYD1-65 | 材料 | 乙供 | C19110101 | 氧气 | m³ | 15.4724 | 4.77 | 0 | 0 | 计价 | 按实计算
JYD1-65 | 材料 | 乙供 | C19110201 | 乙炔气 | m³ | 5.367 | 11.05 | 0 | 0 | 计价 | 按实计算
JYD1-65 | 材料 | 乙供 | C19110401 | 氮气 | m³ | 32.8787 | 2.338 | 0 | 0 | 计价 | 按实计算
JYD1-65 | 材料 | 乙供 | C20020201 | 醇酸磁漆 | kg | 2.3209 | 15.073 | 0 | 0 | 计价 | 按实计算
JYD1-65 | 材料 | 乙供 | C20030101 | 普通调和漆 | kg | 91.8671 | 11.35 | 0 | 0 | 计价 | 按实计算
JYD1-65 | 材料 | 乙供 | C22010101 | 钢管脚手架 包括扣件 | kg | 395.4046 | 4.706 | 0 | 0 | 计价 | 按实计算
JYD1-65 | 材料 | 乙供 | C22010141 | 木脚手板 50×250×4000 | 块 | 3.954 | 77.038 | 0 | 0 | 计价 | 按实计算
JYD1-65 | 材料 | 乙供 | C22010201 | 枕木 160×220×2500 | 根 | 56.6675 | 136.294 | 0 | 0 | 计价 | 按实计算
JYD1-65 | 材料 | 乙供 | C22030901 | 砂轮切割片 φ400 | 片 | 0.8704 | 8.805 | 0 | 0 | 计价 | 按实计算
JYD1-65 | 材料 | 乙供 | C22040401 | 白布 | m² | 29.644 | 4 | 0 | 0 | 计价 | 按实计算
JYD1-65 | 材料 | 乙供 | C22040912 | 滤油纸 300×300 | 张 | 348.128 | 0.605 | 0 | 0 | 计价 | 按实计算
JYD1-65 | 机械 | 乙供 | J03-01-033 | 汽车式起重机 起重量 5t | 台班 | 19.6793 | 564.811 | 0 | 0 | 计价 | 按实计算
JYD1-65 | 机械 | 乙供 | J03-01-034 | 汽车式起重机 起重量 8t | 台班 | 2.8772 | 662.671 | 0 | 0 | 计价 | 按实计算
JYD1-65 | 机械 | 乙供 | J03-01-036 | 汽车式起重机 起重量 16t | 台班 | 10.2342 | 881.166 | 0 | 0 | 计价 | 按实计算
JYD1-65 | 机械 | 乙供 | J03-01-040 | 汽车式起重机 起重量 40t | 台班 | 3.7055 | 1576.418 | 0 | 0 | 计价 | 按实计算
JYD1-65 | 机械 | 乙供 | J04-01-002 | 载重汽车 5t | 台班 | 8.5527 | 375.731 | 0 | 0 | 计价 | 按实计算
JYD1-65 | 机械 | 乙供 | J05-01-009 | 电动单筒慢速卷扬机 30kN | 台班 | 8.6771 | 183.043 | 0 | 0 | 计价 | 按实计算
JYD1-65 | 机械 | 乙供 | J09-01-028 | 真空泵 抽气速度 660m³/h | 台班 | 6.5702 | 123.284 | 0 | 0 | 计价 | 按实计算
JYD1-65 | 机械 | 乙供 | J10-01-001 | 交流弧焊机 容量 21kVA | 台班 | 5.7212 | 64.589 | 0 | 0 | 计价 | 按实计算
JYD1-65 | 机械 | 乙供 | J13-01-041 | 滤油机 120L/h以内 | 台班 | 4.3719 | 157.787 | 0 | 0 | 计价 | 按实计算
JYD1-65 | 机械 | 乙供 | J13-01-053 | 高真空净油机 12000L/h以内 | 台班 | 24.2445 | 2209.457 | 0 | 0 | 计价 | 按实计算
JYD1-65 | 机械 | 乙供 | J13-01-055 | 高空作业车 20m以内 | 台班 | 3.2696 | 1005.172 | 0 | 0 | 计价 | 按实计算
JYD1-65 | 机械 | 乙供 | J13-01-056 | 高空作业车 30m以内 | 台班 | 2.9686 | 1247.202 | 0 | 0 | 计价 | 按实计算
JYD1-65 | 机械 | 乙供 | J13-01-090 | 电力工程车 | 台班 | 3.9234 | 358.684 | 0 | 0 | 计价 | 按实计算
JYD1-65 | 机械 | 乙供 | J14-01-003 | 直流电阻测试仪 量程 0.1μΩ~199.99kΩ | 台班 | 4.3157 | 33.074 | 0 | 0 | 计价 | 按实计算
JYD1-65 | 机械 | 乙供 | J14-01-014 | 介质损耗测试仪 | 台班 | 4.3157 | 125.044 | 0 | 0 | 计价 | 按实计算
JYD1-65 | 机械 | 乙供 | J14-01-015 | TA伏安特性、变比测试仪 | 台班 | 4.3157 | 125.057 | 0 | 0 | 计价 | 按实计算
JYD1-65 | 机械 | 乙供 | J14-01-019 | 变比测试仪 | 台班 | 2.2233 | 144.354 | 0 | 0 | 计价 | 按实计算
JYD1-65 | 机械 | 乙供 | J14-03-008 | 油耐压试验仪 | 台班 | 3.6619 | 281.854 | 0 | 0 | 计价 | 按实计算
JYD1-65 | 机械 | 乙供 | J14-03-013 | 主变分接开关测试仪 | 台班 | 4.3157 | 184.274 | 0 | 0 | 计价 | 按实计算
JYD1-65 | 机械 | 乙供 | J14-03-014 | 直流高压发生器 60~120kV | 台班 | 2.2233 | 66.264 | 0 | 0 | 计价 | 按实计算
JYD1-65 | 机械 | 乙供 | J15-01-014 | 液压千斤顶 起重量 200t | 台班 | 32.6535 | 17.02 | 0 | 0 | 计价 | 按实计算
JYD1-65 | 材料 | 乙供 | C99010102 | 其他材料费 | 元 | 269.7192 | 1 | 0 | 0 | 计价 | 按实计算
JYD1-66 | 人工 | 乙供 | 9101106 | 普通工 | 工日 | 12.8011 | 75 | 0 | 0 | 计价 | 按实计算
JYD1-66 | 人工 | 乙供 | 9101109 | 安装技术工 | 工日 | 143.2221 | 114 | 0 | 0 | 计价 | 按实计算
JYD1-66 | 材料 | 乙供 | C07010401 | 钢垫板 综合 | kg | 64.0362 | 4.803 | 0 | 0 | 计价 | 按实计算
JYD1-66 | 材料 | 乙供 | C12010100 | 电焊条 J422 综合 | kg | 7.4127 | 5.355 | 0 | 0 | 计价 | 按实计算
JYD1-66 | 材料 | 乙供 | C13010201 | 镀锌六角螺栓 综合 | kg | 2.4761 | 7.23 | 0 | 0 | 计价 | 按实计算
JYD1-66 | 材料 | 乙供 | C13050501 | 扒钉 | kg | 51.2289 | 6.479 | 0 | 0 | 计价 | 按实计算
JYD1-66 | 材料 | 乙供 | C14010100 | 镀锌铁丝 | kg | 16.2225 | 4.674 | 0 | 0 | 计价 | 按实计算
JYD1-66 | 材料 | 乙供 | C16011306 | 铜芯聚氯乙烯绝缘电线 500VBV-8mm² | m | 3.7568 | 5.396 | 0 | 0 | 计价 | 按实计算
JYD1-66 | 材料 | 乙供 | C16100501 | 绝缘青壳纸 0.8mm以下 | kg | 0.7685 | 10.963 | 0 | 0 | 计价 | 按实计算
JYD1-66 | 材料 | 乙供 | C18010305 | 耐油橡胶板 8mm | kg | 5.8059 | 7.816 | 0 | 0 | 计价 | 按实计算
JYD1-66 | 材料 | 乙供 | C18040801 | 聚氯乙烯塑料薄膜 0.5mm | kg | 1.6223 | 9.171 | 0 | 0 | 计价 | 按实计算
JYD1-66 | 材料 | 乙供 | C18060104 | 塑料带防辐照聚乙烯 20mm×40m | 卷 | 0.9393 | 3.159 | 0 | 0 | 计价 | 按实计算
JYD1-66 | 材料 | 乙供 | C19030201 | 乙醇 | kg | 6.8305 | 3.674 | 0 | 0 | 计价 | 按实计算
JYD1-66 | 材料 | 乙供 | C19030301 | 丙酮 95% | kg | 0.9393 | 5.05 | 0 | 0 | 计价 | 按实计算
JYD1-66 | 材料 | 乙供 | C19110101 | 氧气 | m³ | 7.6844 | 4.77 | 0 | 0 | 计价 | 按实计算
JYD1-66 | 材料 | 乙供 | C19110201 | 乙炔气 | m³ | 2.6895 | 11.05 | 0 | 0 | 计价 | 按实计算
JYD1-66 | 材料 | 乙供 | C19110401 | 氮气 | m³ | 16.2225 | 2.338 | 0 | 0 | 计价 | 按实计算
JYD1-66 | 材料 | 乙供 | C20020201 | 醇酸磁漆 | kg | 0.4315 | 15.073 | 0 | 0 | 计价 | 按实计算
JYD1-66 | 材料 | 乙供 | C20030101 | 普通调和漆 | kg | 12.8072 | 11.35 | 0 | 0 | 计价 | 按实计算
JYD1-66 | 材料 | 乙供 | C22010101 | 钢管脚手架 包括扣件 | kg | 128.0723 | 4.706 | 0 | 0 | 计价 | 按实计算
JYD1-66 | 材料 | 乙供 | C22010141 | 木脚手板 50×250×4000 | 块 | 1.2807 | 77.038 | 0 | 0 | 计价 | 按实计算
JYD1-66 | 材料 | 乙供 | C22010201 | 枕木 160×220×2500 | 根 | 26.5536 | 136.294 | 0 | 0 | 计价 | 按实计算
JYD1-66 | 材料 | 乙供 | C22040401 | 白布 | m² | 11.7664 | 4 | 0 | 0 | 计价 | 按实计算
JYD1-66 | 材料 | 乙供 | C22040912 | 滤油纸 300×300 | 张 | 256.1445 | 0.605 | 0 | 0 | 计价 | 按实计算
JYD1-66 | 机械 | 乙供 | J03-01-033 | 汽车式起重机 起重量 5t | 台班 | 5.0864 | 564.811 | 0 | 0 | 计价 | 按实计算
JYD1-66 | 机械 | 乙供 | J03-01-034 | 汽车式起重机 起重量 8t | 台班 | 0.8851 | 662.671 | 0 | 0 | 计价 | 按实计算
JYD1-66 | 机械 | 乙供 | J03-01-036 | 汽车式起重机 起重量 16t | 台班 | 3.9009 | 881.166 | 0 | 0 | 计价 | 按实计算
JYD1-66 | 机械 | 乙供 | J03-01-039 | 汽车式起重机 起重量 30t | 台班 | 1.2657 | 1189.738 | 0 | 0 | 计价 | 按实计算
JYD1-66 | 机械 | 乙供 | J04-01-002 | 载重汽车 5t | 台班 | 2.1179 | 375.731 | 0 | 0 | 计价 | 按实计算
JYD1-66 | 机械 | 乙供 | J05-01-009 | 电动单筒慢速卷扬机 30kN | 台班 | 4.4023 | 183.043 | 0 | 0 | 计价 | 按实计算
JYD1-66 | 机械 | 乙供 | J09-01-028 | 真空泵 抽气速度 660m³/h | 台班 | 5.9312 | 123.284 | 0 | 0 | 计价 | 按实计算
JYD1-66 | 机械 | 乙供 | J10-01-001 | 交流弧焊机 容量 21kVA | 台班 | 2.1179 | 64.589 | 0 | 0 | 计价 | 按实计算
JYD1-66 | 机械 | 乙供 | J13-01-041 | 滤油机 120L/h以内 | 台班 | 1.2078 | 157.787 | 0 | 0 | 计价 | 按实计算
JYD1-66 | 机械 | 乙供 | J13-01-053 | 高真空净油机 12000L/h以内 | 台班 | 14.2346 | 2209.457 | 0 | 0 | 计价 | 按实计算
JYD1-66 | 机械 | 乙供 | J13-01-055 | 高空作业车 20m以内 | 台班 | 0.4024 | 1005.172 | 0 | 0 | 计价 | 按实计算
JYD1-66 | 机械 | 乙供 | J13-01-090 | 电力工程车 | 台班 | 0.4024 | 358.684 | 0 | 0 | 计价 | 按实计算
JYD1-66 | 机械 | 乙供 | J14-01-003 | 直流电阻测试仪 量程 0.1μΩ~199.99kΩ | 台班 | 1.7702 | 33.074 | 0 | 0 | 计价 | 按实计算
JYD1-66 | 机械 | 乙供 | J14-01-014 | 介质损耗测试仪 | 台班 | 1.7702 | 125.044 | 0 | 0 | 计价 | 按实计算
JYD1-66 | 机械 | 乙供 | J14-01-015 | TA伏安特性、变比测试仪 | 台班 | 1.7702 | 125.057 | 0 | 0 | 计价 | 按实计算
JYD1-66 | 机械 | 乙供 | J14-01-019 | 变比测试仪 | 台班 | 0.9656 | 144.354 | 0 | 0 | 计价 | 按实计算
JYD1-66 | 机械 | 乙供 | J14-03-008 | 油耐压试验仪 | 台班 | 1.1265 | 281.854 | 0 | 0 | 计价 | 按实计算
JYD1-66 | 机械 | 乙供 | J14-03-013 | 主变分接开关测试仪 | 台班 | 1.1265 | 184.274 | 0 | 0 | 计价 | 按实计算
JYD1-66 | 机械 | 乙供 | J14-03-014 | 直流高压发生器 60~120kV | 台班 | 1.1265 | 66.264 | 0 | 0 | 计价 | 按实计算
JYD1-66 | 机械 | 乙供 | J15-01-014 | 液压千斤顶 起重量 200t | 台班 | 17.2755 | 17.02 | 0 | 0 | 计价 | 按实计算
JYD1-66 | 材料 | 乙供 | C99010102 | 其他材料费 | 元 | 113.4665 | 1 | 0 | 0 | 计价 | 按实计算
JYD1-67 | 人工 | 乙供 | 9101106 | 普通工 | 工日 | 14.4914 | 75 | 0 | 0 | 计价 | 按实计算
JYD1-67 | 人工 | 乙供 | 9101109 | 安装技术工 | 工日 | 161.948 | 114 | 0 | 0 | 计价 | 按实计算
JYD1-67 | 材料 | 乙供 | C07010401 | 钢垫板 综合 | kg | 74.2093 | 4.803 | 0 | 0 | 计价 | 按实计算
JYD1-67 | 材料 | 乙供 | C12010100 | 电焊条 J422 综合 | kg | 8.0266 | 5.355 | 0 | 0 | 计价 | 按实计算
JYD1-67 | 材料 | 乙供 | C13010201 | 镀锌六角螺栓 综合 | kg | 2.9339 | 7.23 | 0 | 0 | 计价 | 按实计算
JYD1-67 | 材料 | 乙供 | C13050501 | 扒钉 | kg | 56.0884 | 6.479 | 0 | 0 | 计价 | 按实计算
JYD1-67 | 材料 | 乙供 | C14010100 | 镀锌铁丝 | kg | 18.1209 | 4.674 | 0 | 0 | 计价 | 按实计算
JYD1-67 | 材料 | 乙供 | C16011306 | 铜芯聚氯乙烯绝缘电线 500VBV-8mm² | m | 4.746 | 5.396 | 0 | 0 | 计价 | 按实计算
JYD1-67 | 材料 | 乙供 | C16100501 | 绝缘青壳纸 0.8mm以下 | kg | 0.8629 | 10.963 | 0 | 0 | 计价 | 按实计算
JYD1-67 | 材料 | 乙供 | C18010305 | 耐油橡胶板 8mm | kg | 6.2129 | 7.816 | 0 | 0 | 计价 | 按实计算
JYD1-67 | 材料 | 乙供 | C18040801 | 聚氯乙烯塑料薄膜 0.5mm | kg | 2.071 | 9.171 | 0 | 0 | 计价 | 按实计算
JYD1-67 | 材料 | 乙供 | C18060104 | 塑料带防辐照聚乙烯 20mm×40m | 卷 | 0.9492 | 3.159 | 0 | 0 | 计价 | 按实计算
JYD1-67 | 材料 | 乙供 | C19030201 | 乙醇 | kg | 7.7661 | 3.674 | 0 | 0 | 计价 | 按实计算
JYD1-67 | 材料 | 乙供 | C19030301 | 丙酮 95% | kg | 1.4238 | 5.05 | 0 | 0 | 计价 | 按实计算
JYD1-67 | 材料 | 乙供 | C19110101 | 氧气 | m³ | 8.6289 | 4.77 | 0 | 0 | 计价 | 按实计算
JYD1-67 | 材料 | 乙供 | C19110201 | 乙炔气 | m³ | 3.6587 | 11.05 | 0 | 0 | 计价 | 按实计算
JYD1-67 | 材料 | 乙供 | C19110401 | 氮气 | m³ | 18.9838 | 2.338 | 0 | 0 | 计价 | 按实计算
JYD1-67 | 材料 | 乙供 | C20020201 | 醇酸磁漆 | kg | 0.5177 | 15.073 | 0 | 0 | 计价 | 按实计算
JYD1-67 | 材料 | 乙供 | C20030101 | 普通调和漆 | kg | 15.5322 | 11.35 | 0 | 0 | 计价 | 按实计算
JYD1-67 | 材料 | 乙供 | C22010101 | 钢管脚手架 包括扣件 | kg | 155.3217 | 4.706 | 0 | 0 | 计价 | 按实计算
JYD1-67 | 材料 | 乙供 | C22010141 | 木脚手板 50×250×4000 | 块 | 1.5532 | 77.038 | 0 | 0 | 计价 | 按实计算
JYD1-67 | 材料 | 乙供 | C22010201 | 枕木 160×220×2500 | 根 | 36.587 | 136.294 | 0 | 0 | 计价 | 按实计算
JYD1-67 | 材料 | 乙供 | C22040401 | 白布 | m² | 14.6952 | 4 | 0 | 0 | 计价 | 按实计算
JYD1-67 | 材料 | 乙供 | C22040912 | 滤油纸 300×300 | 张 | 310.6434 | 0.605 | 0 | 0 | 计价 | 按实计算
JYD1-67 | 机械 | 乙供 | J03-01-033 | 汽车式起重机 起重量 5t | 台班 | 5.7903 | 564.811 | 0 | 0 | 计价 | 按实计算
JYD1-67 | 机械 | 乙供 | J03-01-034 | 汽车式起重机 起重量 8t | 台班 | 1.0572 | 662.671 | 0 | 0 | 计价 | 按实计算
JYD1-67 | 机械 | 乙供 | J03-01-036 | 汽车式起重机 起重量 16t | 台班 | 4.6191 | 881.166 | 0 | 0 | 计价 | 按实计算
JYD1-67 | 机械 | 乙供 | J03-01-039 | 汽车式起重机 起重量 30t | 台班 | 1.5126 | 1189.738 | 0 | 0 | 计价 | 按实计算
JYD1-67 | 机械 | 乙供 | J04-01-002 | 载重汽车 5t | 台班 | 2.6349 | 375.731 | 0 | 0 | 计价 | 按实计算
JYD1-67 | 机械 | 乙供 | J05-01-009 | 电动单筒慢速卷扬机 30kN | 台班 | 5.5137 | 183.043 | 0 | 0 | 计价 | 按实计算
JYD1-67 | 机械 | 乙供 | J09-01-028 | 真空泵 抽气速度 660m³/h | 台班 | 7.2866 | 123.284 | 0 | 0 | 计价 | 按实计算
JYD1-67 | 机械 | 乙供 | J10-01-001 | 交流弧焊机 容量 21kVA | 台班 | 2.2933 | 64.589 | 0 | 0 | 计价 | 按实计算
JYD1-67 | 机械 | 乙供 | J13-01-041 | 滤油机 120L/h以内 | 台班 | 1.3987 | 157.787 | 0 | 0 | 计价 | 按实计算
JYD1-67 | 机械 | 乙供 | J13-01-053 | 高真空净油机 12000L/h以内 | 台班 | 16.1508 | 2209.457 | 0 | 0 | 计价 | 按实计算
JYD1-67 | 机械 | 乙供 | J13-01-055 | 高空作业车 20m以内 | 台班 | 0.488 | 1005.172 | 0 | 0 | 计价 | 按实计算
JYD1-67 | 机械 | 乙供 | J13-01-090 | 电力工程车 | 台班 | 0.488 | 358.684 | 0 | 0 | 计价 | 按实计算
JYD1-67 | 机械 | 乙供 | J14-01-003 | 直流电阻测试仪 量程 0.1μΩ~199.99kΩ | 台班 | 2.6837 | 33.074 | 0 | 0 | 计价 | 按实计算
JYD1-67 | 机械 | 乙供 | J14-01-014 | 介质损耗测试仪 | 台班 | 2.6837 | 125.044 | 0 | 0 | 计价 | 按实计算
JYD1-67 | 机械 | 乙供 | J14-01-015 | TA伏安特性、变比测试仪 | 台班 | 2.6837 | 125.057 | 0 | 0 | 计价 | 按实计算
JYD1-67 | 机械 | 乙供 | J14-01-019 | 变比测试仪 | 台班 | 1.3825 | 144.354 | 0 | 0 | 计价 | 按实计算
JYD1-67 | 机械 | 乙供 | J14-03-008 | 油耐压试验仪 | 台班 | 1.3825 | 281.854 | 0 | 0 | 计价 | 按实计算
JYD1-67 | 机械 | 乙供 | J14-03-013 | 主变分接开关测试仪 | 台班 | 1.3825 | 184.274 | 0 | 0 | 计价 | 按实计算
JYD1-67 | 机械 | 乙供 | J14-03-014 | 直流高压发生器 60~120kV | 台班 | 1.3825 | 66.264 | 0 | 0 | 计价 | 按实计算
JYD1-67 | 机械 | 乙供 | J15-01-014 | 液压千斤顶 起重量 200t | 台班 | 19.0783 | 17.02 | 0 | 0 | 计价 | 按实计算
JYD1-67 | 材料 | 乙供 | C99010102 | 其他材料费 | 元 | 148.0807 | 1 | 0 | 0 | 计价 | 按实计算
JYD1-68 | 人工 | 乙供 | 9101106 | 普通工 | 工日 | 12.8169 | 75 | 0 | 0 | 计价 | 按实计算
JYD1-68 | 人工 | 乙供 | 9101109 | 安装技术工 | 工日 | 147.8669 | 114 | 0 | 0 | 计价 | 按实计算
JYD1-68 | 材料 | 乙供 | C07010401 | 钢垫板 综合 | kg | 70.0509 | 4.803 | 0 | 0 | 计价 | 按实计算
JYD1-68 | 材料 | 乙供 | C12010100 | 电焊条 J422 综合 | kg | 7.4029 | 5.355 | 0 | 0 | 计价 | 按实计算
JYD1-68 | 材料 | 乙供 | C13010201 | 镀锌六角螺栓 综合 | kg | 2.5394 | 7.23 | 0 | 0 | 计价 | 按实计算
JYD1-68 | 材料 | 乙供 | C13050501 | 扒钉 | kg | 61.2946 | 6.479 | 0 | 0 | 计价 | 按实计算
JYD1-68 | 材料 | 乙供 | C14010100 | 镀锌铁丝 | kg | 17.5128 | 4.674 | 0 | 0 | 计价 | 按实计算
JYD1-68 | 材料 | 乙供 | C16011306 | 铜芯聚氯乙烯绝缘电线 500VBV-8mm² | m | 4.6234 | 5.396 | 0 | 0 | 计价 | 按实计算
JYD1-68 | 材料 | 乙供 | C16100501 | 绝缘青壳纸 0.8mm以下 | kg | 0.8757 | 10.963 | 0 | 0 | 计价 | 按实计算
JYD1-68 | 材料 | 乙供 | C18010305 | 耐油橡胶板 8mm | kg | 5.9543 | 7.816 | 0 | 0 | 计价 | 按实计算
JYD1-68 | 材料 | 乙供 | C18040801 | 聚氯乙烯塑料薄膜 0.5mm | kg | 1.7163 | 9.171 | 0 | 0 | 计价 | 按实计算
JYD1-68 | 材料 | 乙供 | C18060104 | 塑料带防辐照聚乙烯 20mm×40m | 卷 | 1.1559 | 3.159 | 0 | 0 | 计价 | 按实计算
JYD1-68 | 材料 | 乙供 | C19030201 | 乙醇 | kg | 7.0051 | 3.674 | 0 | 0 | 计价 | 按实计算
JYD1-68 | 材料 | 乙供 | C19030301 | 丙酮 95% | kg | 1.1559 | 5.05 | 0 | 0 | 计价 | 按实计算
JYD1-68 | 材料 | 乙供 | C19110101 | 氧气 | m³ | 8.7563 | 4.77 | 0 | 0 | 计价 | 按实计算
JYD1-68 | 材料 | 乙供 | C19110201 | 乙炔气 | m³ | 3.0647 | 11.05 | 0 | 0 | 计价 | 按实计算
JYD1-68 | 材料 | 乙供 | C19110401 | 氮气 | m³ | 17.5128 | 2.338 | 0 | 0 | 计价 | 按实计算
JYD1-68 | 材料 | 乙供 | C20020201 | 醇酸磁漆 | kg | 0.5254 | 15.073 | 0 | 0 | 计价 | 按实计算
JYD1-68 | 材料 | 乙供 | C20030101 | 普通调和漆 | kg | 43.7819 | 11.35 | 0 | 0 | 计价 | 按实计算
JYD1-68 | 材料 | 乙供 | C22010101 | 钢管脚手架 包括扣件 | kg | 148.4293 | 4.706 | 0 | 0 | 计价 | 按实计算
JYD1-68 | 材料 | 乙供 | C22010141 | 木脚手板 50×250×4000 | 块 | 1.4843 | 77.038 | 0 | 0 | 计价 | 按实计算
JYD1-68 | 材料 | 乙供 | C22010201 | 枕木 160×220×2500 | 根 | 29.4214 | 136.294 | 0 | 0 | 计价 | 按实计算
JYD1-68 | 材料 | 乙供 | C22040401 | 白布 | m² | 13.2865 | 4 | 0 | 0 | 计价 | 按实计算
JYD1-68 | 材料 | 乙供 | C22040912 | 滤油纸 300×300 | 张 | 280.2038 | 0.605 | 0 | 0 | 计价 | 按实计算
JYD1-68 | 机械 | 乙供 | J03-01-033 | 汽车式起重机 起重量 5t | 台班 | 5.8429 | 564.811 | 0 | 0 | 计价 | 按实计算
JYD1-68 | 机械 | 乙供 | J03-01-034 | 汽车式起重机 起重量 8t | 台班 | 1.0607 | 662.671 | 0 | 0 | 计价 | 按实计算
JYD1-68 | 机械 | 乙供 | J03-01-036 | 汽车式起重机 起重量 16t | 台班 | 4.2373 | 881.166 | 0 | 0 | 计价 | 按实计算
JYD1-68 | 机械 | 乙供 | J03-01-039 | 汽车式起重机 起重量 30t | 台班 | 1.264 | 1189.738 | 0 | 0 | 计价 | 按实计算
JYD1-68 | 机械 | 乙供 | J04-01-002 | 载重汽车 5t | 台班 | 2.1151 | 375.731 | 0 | 0 | 计价 | 按实计算
JYD1-68 | 机械 | 乙供 | J05-01-009 | 电动单筒慢速卷扬机 30kN | 台班 | 4.7379 | 183.043 | 0 | 0 | 计价 | 按实计算
JYD1-68 | 机械 | 乙供 | J09-01-028 | 真空泵 抽气速度 660m³/h | 台班 | 6.8389 | 123.284 | 0 | 0 | 计价 | 按实计算
JYD1-68 | 机械 | 乙供 | J10-01-001 | 交流弧焊机 容量 21kVA | 台班 | 2.1151 | 64.589 | 0 | 0 | 计价 | 按实计算
JYD1-68 | 机械 | 乙供 | J13-01-041 | 滤油机 120L/h以内 | 台班 | 2.7032 | 157.787 | 0 | 0 | 计价 | 按实计算
JYD1-68 | 机械 | 乙供 | J13-01-053 | 高真空净油机 12000L/h以内 | 台班 | 14.5494 | 2209.457 | 0 | 0 | 计价 | 按实计算
JYD1-68 | 机械 | 乙供 | J13-01-055 | 高空作业车 20m以内 | 台班 | 0.4821 | 1005.172 | 0 | 0 | 计价 | 按实计算
JYD1-68 | 机械 | 乙供 | J13-01-090 | 电力工程车 | 台班 | 0.4821 | 358.684 | 0 | 0 | 计价 | 按实计算
JYD1-68 | 机械 | 乙供 | J14-01-003 | 直流电阻测试仪 量程 0.1μΩ~199.99kΩ | 台班 | 1.9903 | 33.074 | 0 | 0 | 计价 | 按实计算
JYD1-68 | 机械 | 乙供 | J14-01-014 | 介质损耗测试仪 | 台班 | 1.9903 | 125.044 | 0 | 0 | 计价 | 按实计算
JYD1-68 | 机械 | 乙供 | J14-01-015 | TA伏安特性、变比测试仪 | 台班 | 1.9903 | 125.057 | 0 | 0 | 计价 | 按实计算
JYD1-68 | 机械 | 乙供 | J14-01-019 | 变比测试仪 | 台班 | 1.1571 | 144.354 | 0 | 0 | 计价 | 按实计算
JYD1-68 | 机械 | 乙供 | J14-03-008 | 油耐压试验仪 | 台班 | 1.2937 | 281.854 | 0 | 0 | 计价 | 按实计算
JYD1-68 | 机械 | 乙供 | J14-03-013 | 主变分接开关测试仪 | 台班 | 1.2937 | 184.274 | 0 | 0 | 计价 | 按实计算
JYD1-68 | 机械 | 乙供 | J14-03-014 | 直流高压发生器 60~120kV | 台班 | 1.2937 | 66.264 | 0 | 0 | 计价 | 按实计算
JYD1-68 | 机械 | 乙供 | J15-01-014 | 液压千斤顶 起重量 200t | 台班 | 16.9174 | 17.02 | 0 | 0 | 计价 | 按实计算
JYD1-68 | 材料 | 乙供 | C99010102 | 其他材料费 | 元 | 133.448 | 1 | 0 | 0 | 计价 | 按实计算
JYD1-69 | 人工 | 乙供 | 9101106 | 普通工 | 工日 | 14.1315 | 75 | 0 | 0 | 计价 | 按实计算
JYD1-69 | 人工 | 乙供 | 9101109 | 安装技术工 | 工日 | 160.093 | 114 | 0 | 0 | 计价 | 按实计算
JYD1-69 | 材料 | 乙供 | C07010401 | 钢垫板 综合 | kg | 77.056 | 4.803 | 0 | 0 | 计价 | 按实计算
JYD1-69 | 材料 | 乙供 | C12010100 | 电焊条 J422 综合 | kg | 7.4029 | 5.355 | 0 | 0 | 计价 | 按实计算
JYD1-69 | 材料 | 乙供 | C13010201 | 镀锌六角螺栓 综合 | kg | 2.5666 | 7.23 | 0 | 0 | 计价 | 按实计算
JYD1-69 | 材料 | 乙供 | C13050501 | 扒钉 | kg | 70.0509 | 6.479 | 0 | 0 | 计价 | 按实计算
JYD1-69 | 材料 | 乙供 | C14010100 | 镀锌铁丝 | kg | 19.264 | 4.674 | 0 | 0 | 计价 | 按实计算
JYD1-69 | 材料 | 乙供 | C16011306 | 铜芯聚氯乙烯绝缘电线 500VBV-8mm² | m | 4.6234 | 5.396 | 0 | 0 | 计价 | 按实计算
JYD1-69 | 材料 | 乙供 | C16100501 | 绝缘青壳纸 0.8mm以下 | kg | 0.9632 | 10.963 | 0 | 0 | 计价 | 按实计算
JYD1-69 | 材料 | 乙供 | C18010305 | 耐油橡胶板 8mm | kg | 5.9543 | 7.816 | 0 | 0 | 计价 | 按实计算
JYD1-69 | 材料 | 乙供 | C18040801 | 聚氯乙烯塑料薄膜 0.5mm | kg | 1.8827 | 9.171 | 0 | 0 | 计价 | 按实计算
JYD1-69 | 材料 | 乙供 | C18060104 | 塑料带防辐照聚乙烯 20mm×40m | 卷 | 1.1559 | 3.159 | 0 | 0 | 计价 | 按实计算
JYD1-69 | 材料 | 乙供 | C19030201 | 乙醇 | kg | 7.8808 | 3.674 | 0 | 0 | 计价 | 按实计算
JYD1-69 | 材料 | 乙供 | C19030301 | 丙酮 95% | kg | 1.1559 | 5.05 | 0 | 0 | 计价 | 按实计算
JYD1-69 | 材料 | 乙供 | C19110101 | 氧气 | m³ | 9.6321 | 4.77 | 0 | 0 | 计价 | 按实计算
JYD1-69 | 材料 | 乙供 | C19110201 | 乙炔气 | m³ | 3.3275 | 11.05 | 0 | 0 | 计价 | 按实计算
JYD1-69 | 材料 | 乙供 | C19110401 | 氮气 | m³ | 19.264 | 2.338 | 0 | 0 | 计价 | 按实计算
JYD1-69 | 材料 | 乙供 | C20020201 | 醇酸磁漆 | kg | 0.5254 | 15.073 | 0 | 0 | 计价 | 按实计算
JYD1-69 | 材料 | 乙供 | C20030101 | 普通调和漆 | kg | 48.1601 | 11.35 | 0 | 0 | 计价 | 按实计算
JYD1-69 | 材料 | 乙供 | C22010101 | 钢管脚手架 包括扣件 | kg | 163.3063 | 4.706 | 0 | 0 | 计价 | 按实计算
JYD1-69 | 材料 | 乙供 | C22010141 | 木脚手板 50×250×4000 | 块 | 1.6331 | 77.038 | 0 | 0 | 计价 | 按实计算
JYD1-69 | 材料 | 乙供 | C22010201 | 枕木 160×220×2500 | 根 | 32.3986 | 136.294 | 0 | 0 | 计价 | 按实计算
JYD1-69 | 材料 | 乙供 | C22040401 | 白布 | m² | 14.0636 | 4 | 0 | 0 | 计价 | 按实计算
JYD1-69 | 材料 | 乙供 | C22040912 | 滤油纸 300×300 | 张 | 297.7165 | 0.605 | 0 | 0 | 计价 | 按实计算
JYD1-69 | 机械 | 乙供 | J03-01-033 | 汽车式起重机 起重量 5t | 台班 | 6.4318 | 564.811 | 0 | 0 | 计价 | 按实计算
JYD1-69 | 机械 | 乙供 | J03-01-034 | 汽车式起重机 起重量 8t | 台班 | 1.0847 | 662.671 | 0 | 0 | 计价 | 按实计算
JYD1-69 | 机械 | 乙供 | J03-01-036 | 汽车式起重机 起重量 16t | 台班 | 4.6583 | 881.166 | 0 | 0 | 计价 | 按实计算
JYD1-69 | 机械 | 乙供 | J03-01-039 | 汽车式起重机 起重量 30t | 台班 | 1.264 | 1189.738 | 0 | 0 | 计价 | 按实计算
JYD1-69 | 机械 | 乙供 | J04-01-002 | 载重汽车 5t | 台班 | 2.3256 | 375.731 | 0 | 0 | 计价 | 按实计算
JYD1-69 | 机械 | 乙供 | J05-01-009 | 电动单筒慢速卷扬机 30kN | 台班 | 5.2537 | 183.043 | 0 | 0 | 计价 | 按实计算
JYD1-69 | 机械 | 乙供 | J09-01-028 | 真空泵 抽气速度 660m³/h | 台班 | 7.6162 | 123.284 | 0 | 0 | 计价 | 按实计算
JYD1-69 | 机械 | 乙供 | J10-01-001 | 交流弧焊机 容量 21kVA | 台班 | 2.1151 | 64.589 | 0 | 0 | 计价 | 按实计算
JYD1-69 | 机械 | 乙供 | J13-01-041 | 滤油机 120L/h以内 | 台班 | 2.725 | 157.787 | 0 | 0 | 计价 | 按实计算
JYD1-69 | 机械 | 乙供 | J13-01-053 | 高真空净油机 12000L/h以内 | 台班 | 16.642 | 2209.457 | 0 | 0 | 计价 | 按实计算
JYD1-69 | 机械 | 乙供 | J13-01-055 | 高空作业车 20m以内 | 台班 | 0.4821 | 1005.172 | 0 | 0 | 计价 | 按实计算
JYD1-69 | 机械 | 乙供 | J13-01-090 | 电力工程车 | 台班 | 0.4821 | 358.684 | 0 | 0 | 计价 | 按实计算
JYD1-69 | 机械 | 乙供 | J14-01-003 | 直流电阻测试仪 量程 0.1μΩ~199.99kΩ | 台班 | 2.1214 | 33.074 | 0 | 0 | 计价 | 按实计算
JYD1-69 | 机械 | 乙供 | J14-01-014 | 介质损耗测试仪 | 台班 | 2.1214 | 125.044 | 0 | 0 | 计价 | 按实计算
JYD1-69 | 机械 | 乙供 | J14-01-015 | TA伏安特性、变比测试仪 | 台班 | 2.1214 | 125.057 | 0 | 0 | 计价 | 按实计算
JYD1-69 | 机械 | 乙供 | J14-01-019 | 变比测试仪 | 台班 | 1.1571 | 144.354 | 0 | 0 | 计价 | 按实计算
JYD1-69 | 机械 | 乙供 | J14-03-008 | 油耐压试验仪 | 台班 | 1.3499 | 281.854 | 0 | 0 | 计价 | 按实计算
JYD1-69 | 机械 | 乙供 | J14-03-013 | 主变分接开关测试仪 | 台班 | 1.3499 | 184.274 | 0 | 0 | 计价 | 按实计算
JYD1-69 | 机械 | 乙供 | J14-03-014 | 直流高压发生器 60~120kV | 台班 | 1.3499 | 66.264 | 0 | 0 | 计价 | 按实计算
JYD1-69 | 机械 | 乙供 | J15-01-014 | 液压千斤顶 起重量 200t | 台班 | 20.8134 | 17.02 | 0 | 0 | 计价 | 按实计算
JYD1-69 | 材料 | 乙供 | C99010102 | 其他材料费 | 元 | 146.7736 | 1 | 0 | 0 | 计价 | 按实计算
JYD1-70 | 人工 | 乙供 | 9101106 | 普通工 | 工日 | 18.6263 | 75 | 0 | 0 | 计价 | 按实计算
JYD1-70 | 人工 | 乙供 | 9101109 | 安装技术工 | 工日 | 209.2769 | 114 | 0 | 0 | 计价 | 按实计算
JYD1-70 | 材料 | 乙供 | C07010401 | 钢垫板 综合 | kg | 88.5806 | 4.803 | 0 | 0 | 计价 | 按实计算
JYD1-70 | 材料 | 乙供 | C12010100 | 电焊条 J422 综合 | kg | 9.247 | 5.355 | 0 | 0 | 计价 | 按实计算
JYD1-70 | 材料 | 乙供 | C13010201 | 镀锌六角螺栓 综合 | kg | 3.0449 | 7.23 | 0 | 0 | 计价 | 按实计算
JYD1-70 | 材料 | 乙供 | C13050501 | 扒钉 | kg | 78.4307 | 6.479 | 0 | 0 | 计价 | 按实计算
JYD1-70 | 材料 | 乙供 | C14010100 | 镀锌铁丝 | kg | 22.1452 | 4.674 | 0 | 0 | 计价 | 按实计算
JYD1-70 | 材料 | 乙供 | C16011306 | 铜芯聚氯乙烯绝缘电线 500VBV-8mm² | m | 6.09 | 5.396 | 0 | 0 | 计价 | 按实计算
JYD1-70 | 材料 | 乙供 | C16100501 | 绝缘青壳纸 0.8mm以下 | kg | 1.1073 | 10.963 | 0 | 0 | 计价 | 按实计算
JYD1-70 | 材料 | 乙供 | C18010305 | 耐油橡胶板 8mm | kg | 6.6435 | 7.816 | 0 | 0 | 计价 | 按实计算
JYD1-70 | 材料 | 乙供 | C18040801 | 聚氯乙烯塑料薄膜 0.5mm | kg | 2.2607 | 9.171 | 0 | 0 | 计价 | 按实计算
JYD1-70 | 材料 | 乙供 | C18060104 | 塑料带防辐照聚乙烯 20mm×40m | 卷 | 1.218 | 3.159 | 0 | 0 | 计价 | 按实计算
JYD1-70 | 材料 | 乙供 | C19030201 | 乙醇 | kg | 8.3044 | 3.674 | 0 | 0 | 计价 | 按实计算
JYD1-70 | 材料 | 乙供 | C19030301 | 丙酮 95% | kg | 1.827 | 5.05 | 0 | 0 | 计价 | 按实计算
JYD1-70 | 材料 | 乙供 | C19110101 | 氧气 | m³ | 11.0725 | 4.77 | 0 | 0 | 计价 | 按实计算
JYD1-70 | 材料 | 乙供 | C19110201 | 乙炔气 | m³ | 3.8754 | 11.05 | 0 | 0 | 计价 | 按实计算
JYD1-70 | 材料 | 乙供 | C19110401 | 氮气 | m³ | 22.1452 | 2.338 | 0 | 0 | 计价 | 按实计算
JYD1-70 | 材料 | 乙供 | C20020201 | 醇酸磁漆 | kg | 0.6459 | 15.073 | 0 | 0 | 计价 | 按实计算
JYD1-70 | 材料 | 乙供 | C20030101 | 普通调和漆 | kg | 53.5174 | 11.35 | 0 | 0 | 计价 | 按实计算
JYD1-70 | 材料 | 乙供 | C22010101 | 钢管脚手架 包括扣件 | kg | 182.6974 | 4.706 | 0 | 0 | 计价 | 按实计算
JYD1-70 | 材料 | 乙供 | C22010141 | 木脚手板 50×250×4000 | 块 | 1.827 | 77.038 | 0 | 0 | 计价 | 按实计算
JYD1-70 | 材料 | 乙供 | C22010201 | 枕木 160×220×2500 | 根 | 36.9085 | 136.294 | 0 | 0 | 计价 | 按实计算
JYD1-70 | 材料 | 乙供 | C22040401 | 白布 | m² | 16.7517 | 4 | 0 | 0 | 计价 | 按实计算
JYD1-70 | 材料 | 乙供 | C22040912 | 滤油纸 300×300 | 张 | 332.1771 | 0.605 | 0 | 0 | 计价 | 按实计算
JYD1-70 | 机械 | 乙供 | J03-01-033 | 汽车式起重机 起重量 5t | 台班 | 7.621 | 564.811 | 0 | 0 | 计价 | 按实计算
JYD1-70 | 机械 | 乙供 | J03-01-034 | 汽车式起重机 起重量 8t | 台班 | 1.321 | 662.671 | 0 | 0 | 计价 | 按实计算
JYD1-70 | 机械 | 乙供 | J03-01-036 | 汽车式起重机 起重量 16t | 台班 | 5.8258 | 881.166 | 0 | 0 | 计价 | 按实计算
JYD1-70 | 机械 | 乙供 | J03-01-039 | 汽车式起重机 起重量 30t | 台班 | 1.3668 | 1189.738 | 0 | 0 | 计价 | 按实计算
JYD1-70 | 机械 | 乙供 | J04-01-002 | 载重汽车 5t | 台班 | 2.8961 | 375.731 | 0 | 0 | 计价 | 按实计算
JYD1-70 | 机械 | 乙供 | J05-01-009 | 电动单筒慢速卷扬机 30kN | 台班 | 5.8343 | 183.043 | 0 | 0 | 计价 | 按实计算
JYD1-70 | 机械 | 乙供 | J09-01-028 | 真空泵 抽气速度 660m³/h | 台班 | 8.8573 | 123.284 | 0 | 0 | 计价 | 按实计算
JYD1-70 | 机械 | 乙供 | J10-01-001 | 交流弧焊机 容量 21kVA | 台班 | 2.642 | 64.589 | 0 | 0 | 计价 | 按实计算
JYD1-70 | 机械 | 乙供 | J13-01-041 | 滤油机 120L/h以内 | 台班 | 3.4887 | 157.787 | 0 | 0 | 计价 | 按实计算
JYD1-70 | 机械 | 乙供 | J13-01-053 | 高真空净油机 12000L/h以内 | 台班 | 18.7391 | 2209.457 | 0 | 0 | 计价 | 按实计算
JYD1-70 | 机械 | 乙供 | J13-01-055 | 高空作业车 20m以内 | 台班 | 0.6097 | 1005.172 | 0 | 0 | 计价 | 按实计算
JYD1-70 | 机械 | 乙供 | J13-01-090 | 电力工程车 | 台班 | 0.6097 | 358.684 | 0 | 0 | 计价 | 按实计算
JYD1-70 | 机械 | 乙供 | J14-01-003 | 直流电阻测试仪 量程 0.1μΩ~199.99kΩ | 台班 | 3.3532 | 33.074 | 0 | 0 | 计价 | 按实计算
JYD1-70 | 机械 | 乙供 | J14-01-014 | 介质损耗测试仪 | 台班 | 3.3532 | 125.044 | 0 | 0 | 计价 | 按实计算
JYD1-70 | 机械 | 乙供 | J14-01-015 | TA伏安特性、变比测试仪 | 台班 | 3.3532 | 125.057 | 0 | 0 | 计价 | 按实计算
JYD1-70 | 机械 | 乙供 | J14-01-019 | 变比测试仪 | 台班 | 1.7274 | 144.354 | 0 | 0 | 计价 | 按实计算
JYD1-70 | 机械 | 乙供 | J14-03-008 | 油耐压试验仪 | 台班 | 1.7274 | 281.854 | 0 | 0 | 计价 | 按实计算
JYD1-70 | 机械 | 乙供 | J14-03-013 | 主变分接开关测试仪 | 台班 | 1.7274 | 184.274 | 0 | 0 | 计价 | 按实计算
JYD1-70 | 机械 | 乙供 | J14-03-014 | 直流高压发生器 60~120kV | 台班 | 1.7274 | 66.264 | 0 | 0 | 计价 | 按实计算
JYD1-70 | 机械 | 乙供 | J15-01-014 | 液压千斤顶 起重量 200t | 台班 | 22.6937 | 17.02 | 0 | 0 | 计价 | 按实计算
JYD1-70 | 材料 | 乙供 | C99010102 | 其他材料费 | 元 | 166.6673 | 1 | 0 | 0 | 计价 | 按实计算
JYD1-71 | 人工 | 乙供 | 9101106 | 普通工 | 工日 | 25.614 | 75 | 0 | 0 | 计价 | 按实计算
JYD1-71 | 人工 | 乙供 | 9101109 | 安装技术工 | 工日 | 262.0341 | 114 | 0 | 0 | 计价 | 按实计算
JYD1-71 | 材料 | 乙供 | C07010401 | 钢垫板 综合 | kg | 86.0016 | 4.803 | 0 | 0 | 计价 | 按实计算
JYD1-71 | 材料 | 乙供 | C12010100 | 电焊条 J422 综合 | kg | 8.3527 | 5.355 | 0 | 0 | 计价 | 按实计算
JYD1-71 | 材料 | 乙供 | C13010201 | 镀锌六角螺栓 综合 | kg | 3.7267 | 7.23 | 0 | 0 | 计价 | 按实计算
JYD1-71 | 材料 | 乙供 | C13050501 | 扒钉 | kg | 107.5023 | 6.479 | 0 | 0 | 计价 | 按实计算
JYD1-71 | 材料 | 乙供 | C14010100 | 镀锌铁丝 | kg | 27.2339 | 4.674 | 0 | 0 | 计价 | 按实计算
JYD1-71 | 材料 | 乙供 | C16011306 | 铜芯聚氯乙烯绝缘电线 500VBV-8mm² | m | 4.4793 | 5.396 | 0 | 0 | 计价 | 按实计算
JYD1-71 | 材料 | 乙供 | C16030194 | 收缩带 | m | 26.8755 | 3.938 | 0 | 0 | 计价 | 按实计算
JYD1-71 | 材料 | 乙供 | C16100501 | 绝缘青壳纸 0.8mm以下 | kg | 1.4333 | 10.963 | 0 | 0 | 计价 | 按实计算
JYD1-71 | 材料 | 乙供 | C18010305 | 耐油橡胶板 8mm | kg | 7.5968 | 7.816 | 0 | 0 | 计价 | 按实计算
JYD1-71 | 材料 | 乙供 | C18040801 | 聚氯乙烯塑料薄膜 0.5mm | kg | 2.8666 | 9.171 | 0 | 0 | 计价 | 按实计算
JYD1-71 | 材料 | 乙供 | C18060104 | 塑料带防辐照聚乙烯 20mm×40m | 卷 | 0.9461 | 3.159 | 0 | 0 | 计价 | 按实计算
JYD1-71 | 材料 | 乙供 | C19030201 | 乙醇 | kg | 11.467 | 3.674 | 0 | 0 | 计价 | 按实计算
JYD1-71 | 材料 | 乙供 | C19030301 | 丙酮 95% | kg | 1.4192 | 5.05 | 0 | 0 | 计价 | 按实计算
JYD1-71 | 材料 | 乙供 | C19110101 | 氧气 | m³ | 10.7503 | 4.77 | 0 | 0 | 计价 | 按实计算
JYD1-71 | 材料 | 乙供 | C19110201 | 乙炔气 | m³ | 3.7627 | 11.05 | 0 | 0 | 计价 | 按实计算
JYD1-71 | 材料 | 乙供 | C19110401 | 氮气 | m³ | 27.2339 | 2.338 | 0 | 0 | 计价 | 按实计算
JYD1-71 | 材料 | 乙供 | C20020201 | 醇酸磁漆 | kg | 0.7884 | 15.073 | 0 | 0 | 计价 | 按实计算
JYD1-71 | 材料 | 乙供 | C20030101 | 普通调和漆 | kg | 9.3167 | 11.35 | 0 | 0 | 计价 | 按实计算
JYD1-71 | 材料 | 乙供 | C22010101 | 钢管脚手架 包括扣件 | kg | 184.1871 | 4.706 | 0 | 0 | 计价 | 按实计算
JYD1-71 | 材料 | 乙供 | C22010141 | 木脚手板 50×250×4000 | 块 | 1.8419 | 77.038 | 0 | 0 | 计价 | 按实计算
JYD1-71 | 材料 | 乙供 | C22010201 | 枕木 160×220×2500 | 根 | 37.2674 | 136.294 | 0 | 0 | 计价 | 按实计算
JYD1-71 | 材料 | 乙供 | C22040401 | 白布 | m² | 18.3614 | 4 | 0 | 0 | 计价 | 按实计算
JYD1-71 | 材料 | 乙供 | C22040912 | 滤油纸 300×300 | 张 | 315.3398 | 0.605 | 0 | 0 | 计价 | 按实计算
JYD1-71 | 机械 | 乙供 | J03-01-034 | 汽车式起重机 起重量 8t | 台班 | 10.0822 | 662.671 | 0 | 0 | 计价 | 按实计算
JYD1-71 | 机械 | 乙供 | J03-01-038 | 汽车式起重机 起重量 25t | 台班 | 6.8198 | 1125.35 | 0 | 0 | 计价 | 按实计算
JYD1-71 | 机械 | 乙供 | J03-01-041 | 汽车式起重机 起重量 50t | 台班 | 1.709 | 2676.08 | 0 | 0 | 计价 | 按实计算
JYD1-71 | 机械 | 乙供 | J04-01-004 | 载重汽车 8t | 台班 | 3.41 | 440.15 | 0 | 0 | 计价 | 按实计算
JYD1-71 | 机械 | 乙供 | J09-01-029 | 真空泵 抽气速度 1800m³/h | 台班 | 9.3832 | 153.968 | 0 | 0 | 计价 | 按实计算
JYD1-71 | 机械 | 乙供 | J10-01-001 | 交流弧焊机 容量 21kVA | 台班 | 2.9831 | 64.589 | 0 | 0 | 计价 | 按实计算
JYD1-71 | 机械 | 乙供 | J13-01-041 | 滤油机 120L/h以内 | 台班 | 3.0668 | 157.787 | 0 | 0 | 计价 | 按实计算
JYD1-71 | 机械 | 乙供 | J13-01-053 | 高真空净油机 12000L/h以内 | 台班 | 12.3655 | 2209.457 | 0 | 0 | 计价 | 按实计算
JYD1-71 | 机械 | 乙供 | J13-01-055 | 高空作业车 20m以内 | 台班 | 0.5587 | 1005.172 | 0 | 0 | 计价 | 按实计算
JYD1-71 | 机械 | 乙供 | J13-01-056 | 高空作业车 30m以内 | 台班 | 1.709 | 1247.202 | 0 | 0 | 计价 | 按实计算
JYD1-71 | 机械 | 乙供 | J13-01-090 | 电力工程车 | 台班 | 0.5587 | 358.684 | 0 | 0 | 计价 | 按实计算
JYD1-71 | 机械 | 乙供 | J14-01-003 | 直流电阻测试仪 量程 0.1μΩ~199.99kΩ | 台班 | 3.0731 | 33.074 | 0 | 0 | 计价 | 按实计算
JYD1-71 | 机械 | 乙供 | J14-01-014 | 介质损耗测试仪 | 台班 | 3.0731 | 125.044 | 0 | 0 | 计价 | 按实计算
JYD1-71 | 机械 | 乙供 | J14-01-015 | TA伏安特性、变比测试仪 | 台班 | 3.0731 | 125.057 | 0 | 0 | 计价 | 按实计算
JYD1-71 | 机械 | 乙供 | J14-01-019 | 变比测试仪 | 台班 | 1.5831 | 144.354 | 0 | 0 | 计价 | 按实计算
JYD1-71 | 机械 | 乙供 | J14-03-008 | 油耐压试验仪 | 台班 | 1.5831 | 281.854 | 0 | 0 | 计价 | 按实计算
JYD1-71 | 机械 | 乙供 | J14-03-013 | 主变分接开关测试仪 | 台班 | 1.5831 | 184.274 | 0 | 0 | 计价 | 按实计算
JYD1-71 | 机械 | 乙供 | J14-03-014 | 直流高压发生器 60~120kV | 台班 | 1.5831 | 66.264 | 0 | 0 | 计价 | 按实计算
JYD1-71 | 机械 | 乙供 | J15-01-013 | 液压千斤顶 起重量 100t | 台班 | 27.2946 | 12.06 | 0 | 0 | 计价 | 按实计算
JYD1-71 | 机械 | 乙供 | J15-01-067 | 干燥空气发生器 | 台班 | 8.742 | 542.84 | 0 | 0 | 计价 | 按实计算
JYD1-71 | 材料 | 乙供 | C99010102 | 其他材料费 | 元 | 164.3719 | 1 | 0 | 0 | 计价 | 按实计算
JYD1-72 | 人工 | 乙供 | 9101106 | 普通工 | 工日 | 36.1396 | 75 | 0 | 0 | 计价 | 按实计算
JYD1-72 | 人工 | 乙供 | 9101109 | 安装技术工 | 工日 | 363.354 | 114 | 0 | 0 | 计价 | 按实计算
JYD1-72 | 材料 | 乙供 | C07010401 | 钢垫板 综合 | kg | 133.8764 | 4.803 | 0 | 0 | 计价 | 按实计算
JYD1-72 | 材料 | 乙供 | C12010100 | 电焊条 J422 综合 | kg | 11.8739 | 5.355 | 0 | 0 | 计价 | 按实计算
JYD1-72 | 材料 | 乙供 | C13010201 | 镀锌六角螺栓 综合 | kg | 4.4196 | 7.23 | 0 | 0 | 计价 | 按实计算
JYD1-72 | 材料 | 乙供 | C13050501 | 扒钉 | kg | 121.7061 | 6.479 | 0 | 0 | 计价 | 按实计算
JYD1-72 | 材料 | 乙供 | C14010100 | 镀锌铁丝 | kg | 33.4695 | 4.674 | 0 | 0 | 计价 | 按实计算
JYD1-72 | 材料 | 乙供 | C16011306 | 铜芯聚氯乙烯绝缘电线 500VBV-8mm² | m | 5.0207 | 5.396 | 0 | 0 | 计价 | 按实计算
JYD1-72 | 材料 | 乙供 | C16030194 | 收缩带 | m | 30.4266 | 3.938 | 0 | 0 | 计价 | 按实计算
JYD1-72 | 材料 | 乙供 | C16100501 | 绝缘青壳纸 0.8mm以下 | kg | 1.6736 | 10.963 | 0 | 0 | 计价 | 按实计算
JYD1-72 | 材料 | 乙供 | C18010305 | 耐油橡胶板 8mm | kg | 10.3451 | 7.816 | 0 | 0 | 计价 | 按实计算
JYD1-72 | 材料 | 乙供 | C18040801 | 聚氯乙烯塑料薄膜 0.5mm | kg | 3.2708 | 9.171 | 0 | 0 | 计价 | 按实计算
JYD1-72 | 材料 | 乙供 | C18060104 | 塑料带防辐照聚乙烯 20mm×40m | 卷 | 2.008 | 3.159 | 0 | 0 | 计价 | 按实计算
JYD1-72 | 材料 | 乙供 | C19030201 | 乙醇 | kg | 13.6921 | 3.674 | 0 | 0 | 计价 | 按实计算
JYD1-72 | 材料 | 乙供 | C19030301 | 丙酮 95% | kg | 2.008 | 5.05 | 0 | 0 | 计价 | 按实计算
JYD1-72 | 材料 | 乙供 | C19110101 | 氧气 | m³ | 16.7346 | 4.77 | 0 | 0 | 计价 | 按实计算
JYD1-72 | 材料 | 乙供 | C19110201 | 乙炔气 | m³ | 5.7812 | 11.05 | 0 | 0 | 计价 | 按实计算
JYD1-72 | 材料 | 乙供 | C19110401 | 氮气 | m³ | 33.4695 | 2.338 | 0 | 0 | 计价 | 按实计算
JYD1-72 | 材料 | 乙供 | C20020201 | 醇酸磁漆 | kg | 0.9127 | 15.073 | 0 | 0 | 计价 | 按实计算
JYD1-72 | 材料 | 乙供 | C20030101 | 普通调和漆 | kg | 11.4099 | 11.35 | 0 | 0 | 计价 | 按实计算
JYD1-72 | 材料 | 乙供 | C22010101 | 钢管脚手架 包括扣件 | kg | 283.7272 | 4.706 | 0 | 0 | 计价 | 按实计算
JYD1-72 | 材料 | 乙供 | C22010141 | 木脚手板 50×250×4000 | 块 | 2.8373 | 77.038 | 0 | 0 | 计价 | 按实计算
JYD1-72 | 材料 | 乙供 | C22010201 | 枕木 160×220×2500 | 根 | 50.9643 | 136.294 | 0 | 0 | 计价 | 按实计算
JYD1-72 | 材料 | 乙供 | C22040401 | 白布 | m² | 22.3043 | 4 | 0 | 0 | 计价 | 按实计算
JYD1-72 | 材料 | 乙供 | C22040912 | 滤油纸 300×300 | 张 | 365.1183 | 0.605 | 0 | 0 | 计价 | 按实计算
JYD1-72 | 机械 | 乙供 | J03-01-034 | 汽车式起重机 起重量 8t | 台班 | 11.6628 | 662.671 | 0 | 0 | 计价 | 按实计算
JYD1-72 | 机械 | 乙供 | J03-01-039 | 汽车式起重机 起重量 30t | 台班 | 7.4651 | 1189.738 | 0 | 0 | 计价 | 按实计算
JYD1-72 | 机械 | 乙供 | J03-01-041 | 汽车式起重机 起重量 50t | 台班 | 2.0405 | 2676.08 | 0 | 0 | 计价 | 按实计算
JYD1-72 | 机械 | 乙供 | J04-01-006 | 载重汽车 12t | 台班 | 3.7328 | 584.102 | 0 | 0 | 计价 | 按实计算
JYD1-72 | 机械 | 乙供 | J09-01-029 | 真空泵 抽气速度 1800m³/h | 台班 | 12.2182 | 153.968 | 0 | 0 | 计价 | 按实计算
JYD1-72 | 机械 | 乙供 | J10-01-001 | 交流弧焊机 容量 21kVA | 台班 | 3.3926 | 64.589 | 0 | 0 | 计价 | 按实计算
JYD1-72 | 机械 | 乙供 | J13-01-041 | 滤油机 120L/h以内 | 台班 | 4.7039 | 157.787 | 0 | 0 | 计价 | 按实计算
JYD1-72 | 机械 | 乙供 | J13-01-053 | 高真空净油机 12000L/h以内 | 台班 | 21.9642 | 2209.457 | 0 | 0 | 计价 | 按实计算
JYD1-72 | 机械 | 乙供 | J13-01-055 | 高空作业车 20m以内 | 台班 | 0.692 | 1005.172 | 0 | 0 | 计价 | 按实计算
JYD1-72 | 机械 | 乙供 | J13-01-056 | 高空作业车 30m以内 | 台班 | 1.8969 | 1247.202 | 0 | 0 | 计价 | 按实计算
JYD1-72 | 机械 | 乙供 | J13-01-090 | 电力工程车 | 台班 | 0.7908 | 358.684 | 0 | 0 | 计价 | 按实计算
JYD1-72 | 机械 | 乙供 | J14-01-003 | 直流电阻测试仪 量程 0.1μΩ~199.99kΩ | 台班 | 3.2619 | 33.074 | 0 | 0 | 计价 | 按实计算
JYD1-72 | 机械 | 乙供 | J14-01-014 | 介质损耗测试仪 | 台班 | 3.2619 | 125.044 | 0 | 0 | 计价 | 按实计算
JYD1-72 | 机械 | 乙供 | J14-01-015 | TA伏安特性、变比测试仪 | 台班 | 3.2619 | 125.057 | 0 | 0 | 计价 | 按实计算
JYD1-72 | 机械 | 乙供 | J14-01-019 | 变比测试仪 | 台班 | 2.1744 | 144.354 | 0 | 0 | 计价 | 按实计算
JYD1-72 | 机械 | 乙供 | J14-03-008 | 油耐压试验仪 | 台班 | 2.1744 | 281.854 | 0 | 0 | 计价 | 按实计算
JYD1-72 | 机械 | 乙供 | J14-03-013 | 主变分接开关测试仪 | 台班 | 2.1744 | 184.274 | 0 | 0 | 计价 | 按实计算
JYD1-72 | 机械 | 乙供 | J14-03-014 | 直流高压发生器 60~120kV | 台班 | 2.1744 | 66.264 | 0 | 0 | 计价 | 按实计算
JYD1-72 | 机械 | 乙供 | J15-01-013 | 液压千斤顶 起重量 100t | 台班 | 33.4067 | 12.06 | 0 | 0 | 计价 | 按实计算
JYD1-72 | 机械 | 乙供 | J15-01-067 | 干燥空气发生器 | 台班 | 10.1771 | 542.84 | 0 | 0 | 计价 | 按实计算
JYD1-72 | 材料 | 乙供 | C99010102 | 其他材料费 | 元 | 224.0336 | 1 | 0 | 0 | 计价 | 按实计算
JYD1-73 | 人工 | 乙供 | 9101106 | 普通工 | 工日 | 29.9608 | 75 | 0 | 0 | 计价 | 按实计算
JYD1-73 | 人工 | 乙供 | 9101109 | 安装技术工 | 工日 | 306.5035 | 114 | 0 | 0 | 计价 | 按实计算
JYD1-73 | 材料 | 乙供 | C07010401 | 钢垫板 综合 | kg | 91.4518 | 4.803 | 0 | 0 | 计价 | 按实计算
JYD1-73 | 材料 | 乙供 | C12010100 | 电焊条 J422 综合 | kg | 11.1024 | 5.355 | 0 | 0 | 计价 | 按实计算
JYD1-73 | 材料 | 乙供 | C13010201 | 镀锌六角螺栓 综合 | kg | 3.9629 | 7.23 | 0 | 0 | 计价 | 按实计算
JYD1-73 | 材料 | 乙供 | C13050501 | 扒钉 | kg | 114.3146 | 6.479 | 0 | 0 | 计价 | 按实计算
JYD1-73 | 材料 | 乙供 | C14010100 | 镀锌铁丝 | kg | 28.9597 | 4.674 | 0 | 0 | 计价 | 按实计算
JYD1-73 | 材料 | 乙供 | C16011306 | 铜芯聚氯乙烯绝缘电线 500VBV-8mm² | m | 4.7631 | 5.396 | 0 | 0 | 计价 | 按实计算
JYD1-73 | 材料 | 乙供 | C16030194 | 收缩带 | m | 28.5787 | 3.938 | 0 | 0 | 计价 | 按实计算
JYD1-73 | 材料 | 乙供 | C16100501 | 绝缘青壳纸 0.8mm以下 | kg | 1.5242 | 10.963 | 0 | 0 | 计价 | 按实计算
JYD1-73 | 材料 | 乙供 | C18010305 | 耐油橡胶板 8mm | kg | 8.0782 | 7.816 | 0 | 0 | 计价 | 按实计算
JYD1-73 | 材料 | 乙供 | C18040801 | 聚氯乙烯塑料薄膜 0.5mm | kg | 3.0484 | 9.171 | 0 | 0 | 计价 | 按实计算
JYD1-73 | 材料 | 乙供 | C18060104 | 塑料带防辐照聚乙烯 20mm×40m | 卷 | 1.006 | 3.159 | 0 | 0 | 计价 | 按实计算
JYD1-73 | 材料 | 乙供 | C19030201 | 乙醇 | kg | 12.1935 | 3.674 | 0 | 0 | 计价 | 按实计算
JYD1-73 | 材料 | 乙供 | C19030301 | 丙酮 95% | kg | 1.509 | 5.05 | 0 | 0 | 计价 | 按实计算
JYD1-73 | 材料 | 乙供 | C19110101 | 氧气 | m³ | 11.4314 | 4.77 | 0 | 0 | 计价 | 按实计算
JYD1-73 | 材料 | 乙供 | C19110201 | 乙炔气 | m³ | 4.001 | 11.05 | 0 | 0 | 计价 | 按实计算
JYD1-73 | 材料 | 乙供 | C19110401 | 氮气 | m³ | 28.9597 | 2.338 | 0 | 0 | 计价 | 按实计算
JYD1-73 | 材料 | 乙供 | C20020201 | 醇酸磁漆 | kg | 0.8384 | 15.073 | 0 | 0 | 计价 | 按实计算
JYD1-73 | 材料 | 乙供 | C20030101 | 普通调和漆 | kg | 9.9073 | 11.35 | 0 | 0 | 计价 | 按实计算
JYD1-73 | 材料 | 乙供 | C22010101 | 钢管脚手架 包括扣件 | kg | 195.8591 | 4.706 | 0 | 0 | 计价 | 按实计算
JYD1-73 | 材料 | 乙供 | C22010141 | 木脚手板 50×250×4000 | 块 | 1.9586 | 77.038 | 0 | 0 | 计价 | 按实计算
JYD1-73 | 材料 | 乙供 | C22010201 | 枕木 160×220×2500 | 根 | 39.6291 | 136.294 | 0 | 0 | 计价 | 按实计算
JYD1-73 | 材料 | 乙供 | C22040401 | 白布 | m² | 19.5249 | 4 | 0 | 0 | 计价 | 按实计算
JYD1-73 | 材料 | 乙供 | C22040912 | 滤油纸 300×300 | 张 | 335.3229 | 0.605 | 0 | 0 | 计价 | 按实计算
JYD1-73 | 机械 | 乙供 | J03-01-034 | 汽车式起重机 起重量 8t | 台班 | 10.721 | 662.671 | 0 | 0 | 计价 | 按实计算
JYD1-73 | 机械 | 乙供 | J03-01-038 | 汽车式起重机 起重量 25t | 台班 | 7.252 | 1125.35 | 0 | 0 | 计价 | 按实计算
JYD1-73 | 机械 | 乙供 | J03-01-041 | 汽车式起重机 起重量 50t | 台班 | 1.8172 | 2676.08 | 0 | 0 | 计价 | 按实计算
JYD1-73 | 机械 | 乙供 | J04-01-004 | 载重汽车 8t | 台班 | 3.626 | 440.15 | 0 | 0 | 计价 | 按实计算
JYD1-73 | 机械 | 乙供 | J09-01-029 | 真空泵 抽气速度 1800m³/h | 台班 | 9.9777 | 153.968 | 0 | 0 | 计价 | 按实计算
JYD1-73 | 机械 | 乙供 | J10-01-001 | 交流弧焊机 容量 21kVA | 台班 | 3.1721 | 64.589 | 0 | 0 | 计价 | 按实计算
JYD1-73 | 机械 | 乙供 | J13-01-041 | 滤油机 120L/h以内 | 台班 | 3.2612 | 157.787 | 0 | 0 | 计价 | 按实计算
JYD1-73 | 机械 | 乙供 | J13-01-053 | 高真空净油机 12000L/h以内 | 台班 | 13.149 | 2209.457 | 0 | 0 | 计价 | 按实计算
JYD1-73 | 机械 | 乙供 | J13-01-055 | 高空作业车 20m以内 | 台班 | 0.5941 | 1005.172 | 0 | 0 | 计价 | 按实计算
JYD1-73 | 机械 | 乙供 | J13-01-056 | 高空作业车 30m以内 | 台班 | 1.8172 | 1247.202 | 0 | 0 | 计价 | 按实计算
JYD1-73 | 机械 | 乙供 | J13-01-090 | 电力工程车 | 台班 | 0.5941 | 358.684 | 0 | 0 | 计价 | 按实计算
JYD1-73 | 机械 | 乙供 | J14-01-003 | 直流电阻测试仪 量程 0.1μΩ~199.99kΩ | 台班 | 3.2678 | 33.074 | 0 | 0 | 计价 | 按实计算
JYD1-73 | 机械 | 乙供 | J14-01-014 | 介质损耗测试仪 | 台班 | 3.2678 | 125.044 | 0 | 0 | 计价 | 按实计算
JYD1-73 | 机械 | 乙供 | J14-01-015 | TA伏安特性、变比测试仪 | 台班 | 3.2678 | 125.057 | 0 | 0 | 计价 | 按实计算
JYD1-73 | 机械 | 乙供 | J14-01-019 | 变比测试仪 | 台班 | 1.6835 | 144.354 | 0 | 0 | 计价 | 按实计算
JYD1-73 | 机械 | 乙供 | J14-03-008 | 油耐压试验仪 | 台班 | 1.6835 | 281.854 | 0 | 0 | 计价 | 按实计算
JYD1-73 | 机械 | 乙供 | J14-03-013 | 主变分接开关测试仪 | 台班 | 1.6835 | 184.274 | 0 | 0 | 计价 | 按实计算
JYD1-73 | 机械 | 乙供 | J14-03-014 | 直流高压发生器 60~120kV | 台班 | 1.6835 | 66.264 | 0 | 0 | 计价 | 按实计算
JYD1-73 | 机械 | 乙供 | J15-01-013 | 液压千斤顶 起重量 100t | 台班 | 29.0243 | 12.06 | 0 | 0 | 计价 | 按实计算
JYD1-73 | 机械 | 乙供 | J15-01-067 | 干燥空气发生器 | 台班 | 9.296 | 542.84 | 0 | 0 | 计价 | 按实计算
JYD1-73 | 材料 | 乙供 | C99010102 | 其他材料费 | 元 | 175.0262 | 1 | 0 | 0 | 计价 | 按实计算
JYD1-74 | 人工 | 乙供 | 9101106 | 普通工 | 工日 | 42.6074 | 75 | 0 | 0 | 计价 | 按实计算
JYD1-74 | 人工 | 乙供 | 9101109 | 安装技术工 | 工日 | 428.381 | 114 | 0 | 0 | 计价 | 按实计算
JYD1-74 | 材料 | 乙供 | C07010401 | 钢垫板 综合 | kg | 143.4871 | 4.803 | 0 | 0 | 计价 | 按实计算
JYD1-74 | 材料 | 乙供 | C12010100 | 电焊条 J422 综合 | kg | 12.7267 | 5.355 | 0 | 0 | 计价 | 按实计算
JYD1-74 | 材料 | 乙供 | C13010201 | 镀锌六角螺栓 综合 | kg | 4.7367 | 7.23 | 0 | 0 | 计价 | 按实计算
JYD1-74 | 材料 | 乙供 | C13050501 | 扒钉 | kg | 130.4428 | 6.479 | 0 | 0 | 计价 | 按实计算
JYD1-74 | 材料 | 乙供 | C14010100 | 镀锌铁丝 | kg | 35.8717 | 4.674 | 0 | 0 | 计价 | 按实计算
JYD1-74 | 材料 | 乙供 | C16011306 | 铜芯聚氯乙烯绝缘电线 500VBV-8mm² | m | 5.3808 | 5.396 | 0 | 0 | 计价 | 按实计算
JYD1-74 | 材料 | 乙供 | C16030194 | 收缩带 | m | 32.6107 | 3.938 | 0 | 0 | 计价 | 按实计算
JYD1-74 | 材料 | 乙供 | C16100501 | 绝缘青壳纸 0.8mm以下 | kg | 1.7936 | 10.963 | 0 | 0 | 计价 | 按实计算
JYD1-74 | 材料 | 乙供 | C18010305 | 耐油橡胶板 8mm | kg | 11.0876 | 7.816 | 0 | 0 | 计价 | 按实计算
JYD1-74 | 材料 | 乙供 | C18040801 | 聚氯乙烯塑料薄膜 0.5mm | kg | 3.5057 | 9.171 | 0 | 0 | 计价 | 按实计算
JYD1-74 | 材料 | 乙供 | C18060104 | 塑料带防辐照聚乙烯 20mm×40m | 卷 | 2.1522 | 3.159 | 0 | 0 | 计价 | 按实计算
JYD1-74 | 材料 | 乙供 | C19030201 | 乙醇 | kg | 14.6748 | 3.674 | 0 | 0 | 计价 | 按实计算
JYD1-74 | 材料 | 乙供 | C19030301 | 丙酮 95% | kg | 2.1522 | 5.05 | 0 | 0 | 计价 | 按实计算
JYD1-74 | 材料 | 乙供 | C19110101 | 氧气 | m³ | 17.9359 | 4.77 | 0 | 0 | 计价 | 按实计算
JYD1-74 | 材料 | 乙供 | C19110201 | 乙炔气 | m³ | 6.1961 | 11.05 | 0 | 0 | 计价 | 按实计算
JYD1-74 | 材料 | 乙供 | C19110401 | 氮气 | m³ | 35.8717 | 2.338 | 0 | 0 | 计价 | 按实计算
JYD1-74 | 材料 | 乙供 | C20020201 | 醇酸磁漆 | kg | 0.9783 | 15.073 | 0 | 0 | 计价 | 按实计算
JYD1-74 | 材料 | 乙供 | C20030101 | 普通调和漆 | kg | 12.229 | 11.35 | 0 | 0 | 计价 | 按实计算
JYD1-74 | 材料 | 乙供 | C22010101 | 钢管脚手架 包括扣件 | kg | 304.0946 | 4.706 | 0 | 0 | 计价 | 按实计算
JYD1-74 | 材料 | 乙供 | C22010141 | 木脚手板 50×250×4000 | 块 | 3.0409 | 77.038 | 0 | 0 | 计价 | 按实计算
JYD1-74 | 材料 | 乙供 | C22010201 | 枕木 160×220×2500 | 根 | 54.6229 | 136.294 | 0 | 0 | 计价 | 按实计算
JYD1-74 | 材料 | 乙供 | C22040401 | 白布 | m² | 23.9057 | 4 | 0 | 0 | 计价 | 按实计算
JYD1-74 | 材料 | 乙供 | C22040912 | 滤油纸 300×300 | 张 | 391.3283 | 0.605 | 0 | 0 | 计价 | 按实计算
JYD1-74 | 机械 | 乙供 | J03-01-034 | 汽车式起重机 起重量 8t | 台班 | 12.5002 | 662.671 | 0 | 0 | 计价 | 按实计算
JYD1-74 | 机械 | 乙供 | J03-01-039 | 汽车式起重机 起重量 30t | 台班 | 8.0007 | 1189.738 | 0 | 0 | 计价 | 按实计算
JYD1-74 | 机械 | 乙供 | J03-01-041 | 汽车式起重机 起重量 50t | 台班 | 2.1868 | 2676.08 | 0 | 0 | 计价 | 按实计算
JYD1-74 | 机械 | 乙供 | J04-01-006 | 载重汽车 12t | 台班 | 4.0007 | 584.102 | 0 | 0 | 计价 | 按实计算
JYD1-74 | 机械 | 乙供 | J09-01-029 | 真空泵 抽气速度 1800m³/h | 台班 | 13.0953 | 153.968 | 0 | 0 | 计价 | 按实计算
JYD1-74 | 机械 | 乙供 | J10-01-001 | 交流弧焊机 容量 21kVA | 台班 | 3.6362 | 64.589 | 0 | 0 | 计价 | 按实计算
JYD1-74 | 机械 | 乙供 | J13-01-041 | 滤油机 120L/h以内 | 台班 | 5.0416 | 157.787 | 0 | 0 | 计价 | 按实计算
JYD1-74 | 机械 | 乙供 | J13-01-053 | 高真空净油机 12000L/h以内 | 台班 | 23.5408 | 2209.457 | 0 | 0 | 计价 | 按实计算
JYD1-74 | 机械 | 乙供 | J13-01-055 | 高空作业车 20m以内 | 台班 | 0.7417 | 1005.172 | 0 | 0 | 计价 | 按实计算
JYD1-74 | 机械 | 乙供 | J13-01-056 | 高空作业车 30m以内 | 台班 | 2.033 | 1247.202 | 0 | 0 | 计价 | 按实计算
JYD1-74 | 机械 | 乙供 | J13-01-090 | 电力工程车 | 台班 | 0.8475 | 358.684 | 0 | 0 | 计价 | 按实计算
JYD1-74 | 机械 | 乙供 | J14-01-003 | 直流电阻测试仪 量程 0.1μΩ~199.99kΩ | 台班 | 3.4958 | 33.074 | 0 | 0 | 计价 | 按实计算
JYD1-74 | 机械 | 乙供 | J14-01-014 | 介质损耗测试仪 | 台班 | 3.4958 | 125.044 | 0 | 0 | 计价 | 按实计算
JYD1-74 | 机械 | 乙供 | J14-01-015 | TA伏安特性、变比测试仪 | 台班 | 3.4958 | 125.057 | 0 | 0 | 计价 | 按实计算
JYD1-74 | 机械 | 乙供 | J14-01-019 | 变比测试仪 | 台班 | 2.3306 | 144.354 | 0 | 0 | 计价 | 按实计算
JYD1-74 | 机械 | 乙供 | J14-03-008 | 油耐压试验仪 | 台班 | 2.3306 | 281.854 | 0 | 0 | 计价 | 按实计算
JYD1-74 | 机械 | 乙供 | J14-03-013 | 主变分接开关测试仪 | 台班 | 2.3306 | 184.274 | 0 | 0 | 计价 | 按实计算
JYD1-74 | 机械 | 乙供 | J14-03-014 | 直流高压发生器 60~120kV | 台班 | 2.3306 | 66.264 | 0 | 0 | 计价 | 按实计算
JYD1-74 | 机械 | 乙供 | J15-01-013 | 液压千斤顶 起重量 100t | 台班 | 35.8048 | 12.06 | 0 | 0 | 计价 | 按实计算
JYD1-74 | 机械 | 乙供 | J15-01-067 | 干燥空气发生器 | 台班 | 10.9076 | 542.84 | 0 | 0 | 计价 | 按实计算
JYD1-74 | 材料 | 乙供 | C99010102 | 其他材料费 | 元 | 240.116 | 1 | 0 | 0 | 计价 | 按实计算
JYD1-75 | 人工 | 乙供 | 9101106 | 普通工 | 工日 | 44.5984 | 75 | 0 | 0 | 计价 | 按实计算
JYD1-75 | 人工 | 乙供 | 9101109 | 安装技术工 | 工日 | 445.7292 | 114 | 0 | 0 | 计价 | 按实计算
JYD1-75 | 材料 | 乙供 | C07010401 | 钢垫板 综合 | kg | 139.2146 | 4.803 | 0 | 0 | 计价 | 按实计算
JYD1-75 | 材料 | 乙供 | C12010100 | 电焊条 J422 综合 | kg | 11.4881 | 5.355 | 0 | 0 | 计价 | 按实计算
JYD1-75 | 材料 | 乙供 | C13010201 | 镀锌六角螺栓 综合 | kg | 4.7881 | 7.23 | 0 | 0 | 计价 | 按实计算
JYD1-75 | 材料 | 乙供 | C13050501 | 扒钉 | kg | 119.5278 | 6.479 | 0 | 0 | 计价 | 按实计算
JYD1-75 | 材料 | 乙供 | C14010100 | 镀锌铁丝 | kg | 33.749 | 4.674 | 0 | 0 | 计价 | 按实计算
JYD1-75 | 材料 | 乙供 | C16011306 | 铜芯聚氯乙烯绝缘电线 500VBV-8mm² | m | 5.0623 | 5.396 | 0 | 0 | 计价 | 按实计算
JYD1-75 | 材料 | 乙供 | C16030194 | 收缩带 | m | 38.8114 | 3.938 | 0 | 0 | 计价 | 按实计算
JYD1-75 | 材料 | 乙供 | C16100501 | 绝缘青壳纸 0.8mm以下 | kg | 1.8281 | 10.963 | 0 | 0 | 计价 | 按实计算
JYD1-75 | 材料 | 乙供 | C18010305 | 耐油橡胶板 8mm | kg | 11.109 | 7.816 | 0 | 0 | 计价 | 按实计算
JYD1-75 | 材料 | 乙供 | C18040801 | 聚氯乙烯塑料薄膜 0.5mm | kg | 3.3749 | 9.171 | 0 | 0 | 计价 | 按实计算
JYD1-75 | 材料 | 乙供 | C18060104 | 塑料带防辐照聚乙烯 20mm×40m | 卷 | 2.1094 | 3.159 | 0 | 0 | 计价 | 按实计算
JYD1-75 | 材料 | 乙供 | C19030201 | 乙醇 | kg | 15.4682 | 3.674 | 0 | 0 | 计价 | 按实计算
JYD1-75 | 材料 | 乙供 | C19030301 | 丙酮 95% | kg | 2.1094 | 5.05 | 0 | 0 | 计价 | 按实计算
JYD1-75 | 材料 | 乙供 | C19110101 | 氧气 | m³ | 18.2807 | 4.77 | 0 | 0 | 计价 | 按实计算
JYD1-75 | 材料 | 乙供 | C19110201 | 乙炔气 | m³ | 7.031 | 11.05 | 0 | 0 | 计价 | 按实计算
JYD1-75 | 材料 | 乙供 | C19110401 | 氮气 | m³ | 33.749 | 2.338 | 0 | 0 | 计价 | 按实计算
JYD1-75 | 材料 | 乙供 | C20020201 | 醇酸磁漆 | kg | 1.1249 | 15.073 | 0 | 0 | 计价 | 按实计算
JYD1-75 | 材料 | 乙供 | C20030101 | 普通调和漆 | kg | 12.6559 | 11.35 | 0 | 0 | 计价 | 按实计算
JYD1-75 | 材料 | 乙供 | C22010101 | 钢管脚手架 包括扣件 | kg | 323.428 | 4.706 | 0 | 0 | 计价 | 按实计算
JYD1-75 | 材料 | 乙供 | C22010141 | 木脚手板 50×250×4000 | 块 | 3.2343 | 77.038 | 0 | 0 | 计价 | 按实计算
JYD1-75 | 材料 | 乙供 | C22010201 | 枕木 160×220×2500 | 根 | 52.0297 | 136.294 | 0 | 0 | 计价 | 按实计算
JYD1-75 | 材料 | 乙供 | C22040401 | 白布 | m² | 24.4811 | 4 | 0 | 0 | 计价 | 按实计算
JYD1-75 | 材料 | 乙供 | C22040912 | 滤油纸 300×300 | 张 | 393.7384 | 0.605 | 0 | 0 | 计价 | 按实计算
JYD1-75 | 机械 | 乙供 | J03-01-034 | 汽车式起重机 起重量 8t | 台班 | 1.6832 | 662.671 | 0 | 0 | 计价 | 按实计算
JYD1-75 | 机械 | 乙供 | J03-01-039 | 汽车式起重机 起重量 30t | 台班 | 8.6967 | 1189.738 | 0 | 0 | 计价 | 按实计算
JYD1-75 | 机械 | 乙供 | J03-01-041 | 汽车式起重机 起重量 50t | 台班 | 2.0059 | 2676.08 | 0 | 0 | 计价 | 按实计算
JYD1-75 | 机械 | 乙供 | J04-01-006 | 载重汽车 12t | 台班 | 4.8113 | 584.102 | 0 | 0 | 计价 | 按实计算
JYD1-75 | 机械 | 乙供 | J09-01-029 | 真空泵 抽气速度 1800m³/h | 台班 | 13.073 | 153.968 | 0 | 0 | 计价 | 按实计算
JYD1-75 | 机械 | 乙供 | J10-01-001 | 交流弧焊机 容量 21kVA | 台班 | 3.2823 | 64.589 | 0 | 0 | 计价 | 按实计算
JYD1-75 | 机械 | 乙供 | J13-01-041 | 滤油机 120L/h以内 | 台班 | 4.657 | 157.787 | 0 | 0 | 计价 | 按实计算
JYD1-75 | 机械 | 乙供 | J13-01-053 | 高真空净油机 12000L/h以内 | 台班 | 32.4023 | 2209.457 | 0 | 0 | 计价 | 按实计算
JYD1-75 | 机械 | 乙供 | J13-01-055 | 高空作业车 20m以内 | 台班 | 0.6733 | 1005.172 | 0 | 0 | 计价 | 按实计算
JYD1-75 | 机械 | 乙供 | J13-01-056 | 高空作业车 30m以内 | 台班 | 2.0059 | 1247.202 | 0 | 0 | 计价 | 按实计算
JYD1-75 | 机械 | 乙供 | J13-01-090 | 电力工程车 | 台班 | 0.6733 | 358.684 | 0 | 0 | 计价 | 按实计算
JYD1-75 | 机械 | 乙供 | J14-01-003 | 直流电阻测试仪 量程 0.1μΩ~199.99kΩ | 台班 | 2.9457 | 33.074 | 0 | 0 | 计价 | 按实计算
JYD1-75 | 机械 | 乙供 | J14-01-014 | 介质损耗测试仪 | 台班 | 2.9457 | 125.044 | 0 | 0 | 计价 | 按实计算
JYD1-75 | 机械 | 乙供 | J14-01-015 | TA伏安特性、变比测试仪 | 台班 | 2.9457 | 125.057 | 0 | 0 | 计价 | 按实计算
JYD1-75 | 机械 | 乙供 | J14-01-019 | 变比测试仪 | 台班 | 2.1041 | 144.354 | 0 | 0 | 计价 | 按实计算
JYD1-75 | 机械 | 乙供 | J14-03-008 | 油耐压试验仪 | 台班 | 2.1041 | 281.854 | 0 | 0 | 计价 | 按实计算
JYD1-75 | 机械 | 乙供 | J14-03-013 | 主变分接开关测试仪 | 台班 | 2.1041 | 184.274 | 0 | 0 | 计价 | 按实计算
JYD1-75 | 机械 | 乙供 | J14-03-014 | 直流高压发生器 60~120kV | 台班 | 2.1041 | 66.264 | 0 | 0 | 计价 | 按实计算
JYD1-75 | 机械 | 乙供 | J15-01-013 | 液压千斤顶 起重量 100t | 台班 | 34.1135 | 12.06 | 0 | 0 | 计价 | 按实计算
JYD1-75 | 机械 | 乙供 | J15-01-067 | 干燥空气发生器 | 台班 | 11.5441 | 542.84 | 0 | 0 | 计价 | 按实计算
JYD1-75 | 材料 | 乙供 | C99010102 | 其他材料费 | 元 | 233.8431 | 1 | 0 | 0 | 计价 | 按实计算
JYD1-76 | 人工 | 乙供 | 9101106 | 普通工 | 工日 | 46.9457 | 75 | 0 | 0 | 计价 | 按实计算
JYD1-76 | 人工 | 乙供 | 9101109 | 安装技术工 | 工日 | 469.1886 | 114 | 0 | 0 | 计价 | 按实计算
JYD1-76 | 材料 | 乙供 | C07010401 | 钢垫板 综合 | kg | 146.5418 | 4.803 | 0 | 0 | 计价 | 按实计算
JYD1-76 | 材料 | 乙供 | C12010100 | 电焊条 J422 综合 | kg | 12.0932 | 5.355 | 0 | 0 | 计价 | 按实计算
JYD1-76 | 材料 | 乙供 | C13010201 | 镀锌六角螺栓 综合 | kg | 5.0401 | 7.23 | 0 | 0 | 计价 | 按实计算
JYD1-76 | 材料 | 乙供 | C13050501 | 扒钉 | kg | 125.8187 | 6.479 | 0 | 0 | 计价 | 按实计算
JYD1-76 | 材料 | 乙供 | C14010100 | 镀锌铁丝 | kg | 35.5253 | 4.674 | 0 | 0 | 计价 | 按实计算
JYD1-76 | 材料 | 乙供 | C16011306 | 铜芯聚氯乙烯绝缘电线 500VBV-8mm² | m | 5.3287 | 5.396 | 0 | 0 | 计价 | 按实计算
JYD1-76 | 材料 | 乙供 | C16030194 | 收缩带 | m | 40.8541 | 3.938 | 0 | 0 | 计价 | 按实计算
JYD1-76 | 材料 | 乙供 | C16100501 | 绝缘青壳纸 0.8mm以下 | kg | 1.9243 | 10.963 | 0 | 0 | 计价 | 按实计算
JYD1-76 | 材料 | 乙供 | C18010305 | 耐油橡胶板 8mm | kg | 11.6936 | 7.816 | 0 | 0 | 计价 | 按实计算
JYD1-76 | 材料 | 乙供 | C18040801 | 聚氯乙烯塑料薄膜 0.5mm | kg | 3.5525 | 9.171 | 0 | 0 | 计价 | 按实计算
JYD1-76 | 材料 | 乙供 | C18060104 | 塑料带防辐照聚乙烯 20mm×40m | 卷 | 2.2203 | 3.159 | 0 | 0 | 计价 | 按实计算
JYD1-76 | 材料 | 乙供 | C19030201 | 乙醇 | kg | 16.2824 | 3.674 | 0 | 0 | 计价 | 按实计算
JYD1-76 | 材料 | 乙供 | C19030301 | 丙酮 95% | kg | 2.2203 | 5.05 | 0 | 0 | 计价 | 按实计算
JYD1-76 | 材料 | 乙供 | C19110101 | 氧气 | m³ | 19.2428 | 4.77 | 0 | 0 | 计价 | 按实计算
JYD1-76 | 材料 | 乙供 | C19110201 | 乙炔气 | m³ | 7.4012 | 11.05 | 0 | 0 | 计价 | 按实计算
JYD1-76 | 材料 | 乙供 | C19110401 | 氮气 | m³ | 35.5253 | 2.338 | 0 | 0 | 计价 | 按实计算
JYD1-76 | 材料 | 乙供 | C20020201 | 醇酸磁漆 | kg | 1.1842 | 15.073 | 0 | 0 | 计价 | 按实计算
JYD1-76 | 材料 | 乙供 | C20030101 | 普通调和漆 | kg | 13.322 | 11.35 | 0 | 0 | 计价 | 按实计算
JYD1-76 | 材料 | 乙供 | C22010101 | 钢管脚手架 包括扣件 | kg | 340.4505 | 4.706 | 0 | 0 | 计价 | 按实计算
JYD1-76 | 材料 | 乙供 | C22010141 | 木脚手板 50×250×4000 | 块 | 3.4045 | 77.038 | 0 | 0 | 计价 | 按实计算
JYD1-76 | 材料 | 乙供 | C22010201 | 枕木 160×220×2500 | 根 | 54.7681 | 136.294 | 0 | 0 | 计价 | 按实计算
JYD1-76 | 材料 | 乙供 | C22040401 | 白布 | m² | 25.7692 | 4 | 0 | 0 | 计价 | 按实计算
JYD1-76 | 材料 | 乙供 | C22040912 | 滤油纸 300×300 | 张 | 414.4614 | 0.605 | 0 | 0 | 计价 | 按实计算
JYD1-76 | 机械 | 乙供 | J03-01-034 | 汽车式起重机 起重量 8t | 台班 | 1.7718 | 662.671 | 0 | 0 | 计价 | 按实计算
JYD1-76 | 机械 | 乙供 | J03-01-039 | 汽车式起重机 起重量 30t | 台班 | 9.1543 | 1189.738 | 0 | 0 | 计价 | 按实计算
JYD1-76 | 机械 | 乙供 | J03-01-041 | 汽车式起重机 起重量 50t | 台班 | 2.1115 | 2676.08 | 0 | 0 | 计价 | 按实计算
JYD1-76 | 机械 | 乙供 | J04-01-006 | 载重汽车 12t | 台班 | 5.0645 | 584.102 | 0 | 0 | 计价 | 按实计算
JYD1-76 | 机械 | 乙供 | J09-01-029 | 真空泵 抽气速度 1800m³/h | 台班 | 13.7611 | 153.968 | 0 | 0 | 计价 | 按实计算
JYD1-76 | 机械 | 乙供 | J10-01-001 | 交流弧焊机 容量 21kVA | 台班 | 3.4552 | 64.589 | 0 | 0 | 计价 | 按实计算
JYD1-76 | 机械 | 乙供 | J13-01-041 | 滤油机 120L/h以内 | 台班 | 4.9021 | 157.787 | 0 | 0 | 计价 | 按实计算
JYD1-76 | 机械 | 乙供 | J13-01-053 | 高真空净油机 12000L/h以内 | 台班 | 34.1077 | 2209.457 | 0 | 0 | 计价 | 按实计算
JYD1-76 | 机械 | 乙供 | J13-01-055 | 高空作业车 20m以内 | 台班 | 0.7087 | 1005.172 | 0 | 0 | 计价 | 按实计算
JYD1-76 | 机械 | 乙供 | J13-01-056 | 高空作业车 30m以内 | 台班 | 2.1115 | 1247.202 | 0 | 0 | 计价 | 按实计算
JYD1-76 | 机械 | 乙供 | J13-01-090 | 电力工程车 | 台班 | 0.7087 | 358.684 | 0 | 0 | 计价 | 按实计算
JYD1-76 | 机械 | 乙供 | J14-01-003 | 直流电阻测试仪 量程 0.1μΩ~199.99kΩ | 台班 | 3.1008 | 33.074 | 0 | 0 | 计价 | 按实计算
JYD1-76 | 机械 | 乙供 | J14-01-014 | 介质损耗测试仪 | 台班 | 3.1008 | 125.044 | 0 | 0 | 计价 | 按实计算
JYD1-76 | 机械 | 乙供 | J14-01-015 | TA伏安特性、变比测试仪 | 台班 | 3.1008 | 125.057 | 0 | 0 | 计价 | 按实计算
JYD1-76 | 机械 | 乙供 | J14-01-019 | 变比测试仪 | 台班 | 2.2148 | 144.354 | 0 | 0 | 计价 | 按实计算
JYD1-76 | 机械 | 乙供 | J14-03-008 | 油耐压试验仪 | 台班 | 2.2148 | 281.854 | 0 | 0 | 计价 | 按实计算
JYD1-76 | 机械 | 乙供 | J14-03-013 | 主变分接开关测试仪 | 台班 | 2.2148 | 184.274 | 0 | 0 | 计价 | 按实计算
JYD1-76 | 机械 | 乙供 | J14-03-014 | 直流高压发生器 60~120kV | 台班 | 2.2148 | 66.264 | 0 | 0 | 计价 | 按实计算
JYD1-76 | 机械 | 乙供 | J15-01-013 | 液压千斤顶 起重量 100t | 台班 | 35.909 | 12.06 | 0 | 0 | 计价 | 按实计算
JYD1-76 | 机械 | 乙供 | J15-01-067 | 干燥空气发生器 | 台班 | 12.1517 | 542.84 | 0 | 0 | 计价 | 按实计算
JYD1-76 | 材料 | 乙供 | C99010102 | 其他材料费 | 元 | 246.1506 | 1 | 0 | 0 | 计价 | 按实计算
JYD1-77 | 人工 | 乙供 | 9101106 | 普通工 | 工日 | 0.9329 | 75 | 0 | 0 | 计价 | 按实计算
JYD1-77 | 人工 | 乙供 | 9101109 | 安装技术工 | 工日 | 5.5794 | 114 | 0 | 0 | 计价 | 按实计算
JYD1-77 | 材料 | 乙供 | C01020000 | 型钢 综合 | kg | 25.175 | 3.625 | 0 | 0 | 计价 | 按实计算
JYD1-77 | 材料 | 乙供 | C07010101 | 平垫铁 综合 | kg | 1.6112 | 4.628 | 0 | 0 | 计价 | 按实计算
JYD1-77 | 材料 | 乙供 | C12010100 | 电焊条 J422 综合 | kg | 0.6601 | 5.355 | 0 | 0 | 计价 | 按实计算
JYD1-77 | 材料 | 乙供 | C13010201 | 镀锌六角螺栓 综合 | kg | 0.6122 | 7.23 | 0 | 0 | 计价 | 按实计算
JYD1-77 | 材料 | 乙供 | C16011306 | 铜芯聚氯乙烯绝缘电线 500VBV-8mm² | m | 0.6042 | 5.396 | 0 | 0 | 计价 | 按实计算
JYD1-77 | 材料 | 乙供 | C18060104 | 塑料带防辐照聚乙烯 20mm×40m | 卷 | 0.0403 | 3.159 | 0 | 0 | 计价 | 按实计算
JYD1-77 | 材料 | 乙供 | C19020801 | 电力复合脂 | kg | 0.0403 | 11.25 | 0 | 0 | 计价 | 按实计算
JYD1-77 | 材料 | 乙供 | C19030301 | 丙酮 95% | kg | 0.0201 | 5.05 | 0 | 0 | 计价 | 按实计算
JYD1-77 | 材料 | 乙供 | C19031101 | 清洗剂 | kg | 0.0987 | 2.623 | 0 | 0 | 计价 | 按实计算
JYD1-77 | 材料 | 乙供 | C20010101 | 防锈漆 | kg | 0.0917 | 9.87 | 0 | 0 | 计价 | 按实计算
JYD1-77 | 材料 | 乙供 | C20030101 | 普通调和漆 | kg | 0.0917 | 11.35 | 0 | 0 | 计价 | 按实计算
JYD1-77 | 材料 | 乙供 | C22040401 | 白布 | m² | 0.3032 | 4 | 0 | 0 | 计价 | 按实计算
JYD1-77 | 机械 | 乙供 | J03-01-034 | 汽车式起重机 起重量 8t | 台班 | 0.3772 | 662.671 | 0 | 0 | 计价 | 按实计算
JYD1-77 | 机械 | 乙供 | J04-01-002 | 载重汽车 5t | 台班 | 0.4715 | 375.731 | 0 | 0 | 计价 | 按实计算
JYD1-77 | 机械 | 乙供 | J10-01-001 | 交流弧焊机 容量 21kVA | 台班 | 0.1886 | 64.589 | 0 | 0 | 计价 | 按实计算
JYD1-77 | 机械 | 乙供 | J13-01-090 | 电力工程车 | 台班 | 0.0962 | 358.684 | 0 | 0 | 计价 | 按实计算
JYD1-77 | 机械 | 乙供 | J14-01-003 | 直流电阻测试仪 量程 0.1μΩ~199.99kΩ | 台班 | 0.2887 | 33.074 | 0 | 0 | 计价 | 按实计算
JYD1-77 | 机械 | 乙供 | J14-01-014 | 介质损耗测试仪 | 台班 | 0.1925 | 125.044 | 0 | 0 | 计价 | 按实计算
JYD1-77 | 机械 | 乙供 | J14-01-015 | TA伏安特性、变比测试仪 | 台班 | 0.2887 | 125.057 | 0 | 0 | 计价 | 按实计算
JYD1-77 | 机械 | 乙供 | J14-01-019 | 变比测试仪 | 台班 | 0.2887 | 144.354 | 0 | 0 | 计价 | 按实计算
JYD1-77 | 机械 | 乙供 | J14-03-008 | 油耐压试验仪 | 台班 | 0.2887 | 281.854 | 0 | 0 | 计价 | 按实计算
JYD1-77 | 机械 | 乙供 | J14-03-013 | 主变分接开关测试仪 | 台班 | 0.2887 | 184.274 | 0 | 0 | 计价 | 按实计算
JYD1-77 | 机械 | 乙供 | J14-03-014 | 直流高压发生器 60~120kV | 台班 | 0.2887 | 66.264 | 0 | 0 | 计价 | 按实计算
JYD1-77 | 机械 | 乙供 | J14-03-B01 | 交流耐压试验装置 设备耐压用 35kV | 台班 | 0.076 | 352.86 | 0 | 0 | 计价 | 按实计算
JYD1-77 | 材料 | 乙供 | C99010102 | 其他材料费 | 元 | 2.2807 | 1 | 0 | 0 | 计价 | 按实计算
JYD1-78 | 人工 | 乙供 | 9101106 | 普通工 | 工日 | 1.0482 | 75 | 0 | 0 | 计价 | 按实计算
JYD1-78 | 人工 | 乙供 | 9101109 | 安装技术工 | 工日 | 7.0215 | 114 | 0 | 0 | 计价 | 按实计算
JYD1-78 | 材料 | 乙供 | C01020000 | 型钢 综合 | kg | 26.182 | 3.625 | 0 | 0 | 计价 | 按实计算
JYD1-78 | 材料 | 乙供 | C07010101 | 平垫铁 综合 | kg | 2.0724 | 4.628 | 0 | 0 | 计价 | 按实计算
JYD1-78 | 材料 | 乙供 | C12010100 | 电焊条 J422 综合 | kg | 0.6601 | 5.355 | 0 | 0 | 计价 | 按实计算
JYD1-78 | 材料 | 乙供 | C13010201 | 镀锌六角螺栓 综合 | kg | 0.6122 | 7.23 | 0 | 0 | 计价 | 按实计算
JYD1-78 | 材料 | 乙供 | C16011306 | 铜芯聚氯乙烯绝缘电线 500VBV-8mm² | m | 0.7817 | 5.396 | 0 | 0 | 计价 | 按实计算
JYD1-78 | 材料 | 乙供 | C18060104 | 塑料带防辐照聚乙烯 20mm×40m | 卷 | 0.0521 | 3.159 | 0 | 0 | 计价 | 按实计算
JYD1-78 | 材料 | 乙供 | C19020801 | 电力复合脂 | kg | 0.0395 | 11.25 | 0 | 0 | 计价 | 按实计算
JYD1-78 | 材料 | 乙供 | C19030301 | 丙酮 95% | kg | 0.0261 | 5.05 | 0 | 0 | 计价 | 按实计算
JYD1-78 | 材料 | 乙供 | C19031101 | 清洗剂 | kg | 0.0987 | 2.623 | 0 | 0 | 计价 | 按实计算
JYD1-78 | 材料 | 乙供 | C20010101 | 防锈漆 | kg | 0.0917 | 9.87 | 0 | 0 | 计价 | 按实计算
JYD1-78 | 材料 | 乙供 | C20030101 | 普通调和漆 | kg | 0.0917 | 11.35 | 0 | 0 | 计价 | 按实计算
JYD1-78 | 材料 | 乙供 | C22040401 | 白布 | m² | 0.341 | 4 | 0 | 0 | 计价 | 按实计算
JYD1-78 | 机械 | 乙供 | J03-01-034 | 汽车式起重机 起重量 8t | 台班 | 0.3772 | 662.671 | 0 | 0 | 计价 | 按实计算
JYD1-78 | 机械 | 乙供 | J04-01-002 | 载重汽车 5t | 台班 | 0.4715 | 375.731 | 0 | 0 | 计价 | 按实计算
JYD1-78 | 机械 | 乙供 | J10-01-001 | 交流弧焊机 容量 21kVA | 台班 | 0.1886 | 64.589 | 0 | 0 | 计价 | 按实计算
JYD1-78 | 机械 | 乙供 | J13-01-090 | 电力工程车 | 台班 | 0.1245 | 358.684 | 0 | 0 | 计价 | 按实计算
JYD1-78 | 机械 | 乙供 | J14-01-003 | 直流电阻测试仪 量程 0.1μΩ~199.99kΩ | 台班 | 0.3734 | 33.074 | 0 | 0 | 计价 | 按实计算
JYD1-78 | 机械 | 乙供 | J14-01-014 | 介质损耗测试仪 | 台班 | 0.2489 | 125.044 | 0 | 0 | 计价 | 按实计算
JYD1-78 | 机械 | 乙供 | J14-01-015 | TA伏安特性、变比测试仪 | 台班 | 0.3734 | 125.057 | 0 | 0 | 计价 | 按实计算
JYD1-78 | 机械 | 乙供 | J14-01-019 | 变比测试仪 | 台班 | 0.3734 | 144.354 | 0 | 0 | 计价 | 按实计算
JYD1-78 | 机械 | 乙供 | J14-03-008 | 油耐压试验仪 | 台班 | 0.3734 | 281.854 | 0 | 0 | 计价 | 按实计算
JYD1-78 | 机械 | 乙供 | J14-03-013 | 主变分接开关测试仪 | 台班 | 0.3734 | 184.274 | 0 | 0 | 计价 | 按实计算
JYD1-78 | 机械 | 乙供 | J14-03-014 | 直流高压发生器 60~120kV | 台班 | 0.3734 | 66.264 | 0 | 0 | 计价 | 按实计算
JYD1-78 | 机械 | 乙供 | J14-03-B01 | 交流耐压试验装置 设备耐压用 35kV | 台班 | 0.089 | 352.86 | 0 | 0 | 计价 | 按实计算
JYD1-78 | 材料 | 乙供 | C99010102 | 其他材料费 | 元 | 2.4198 | 1 | 0 | 0 | 计价 | 按实计算
JYD1-79 | 人工 | 乙供 | 9101106 | 普通工 | 工日 | 1.1892 | 75 | 0 | 0 | 计价 | 按实计算
JYD1-79 | 人工 | 乙供 | 9101109 | 安装技术工 | 工日 | 8.3631 | 114 | 0 | 0 | 计价 | 按实计算
JYD1-79 | 材料 | 乙供 | C01020000 | 型钢 综合 | kg | 26.5848 | 3.625 | 0 | 0 | 计价 | 按实计算
JYD1-79 | 材料 | 乙供 | C07010101 | 平垫铁 综合 | kg | 2.5659 | 4.628 | 0 | 0 | 计价 | 按实计算
JYD1-79 | 材料 | 乙供 | C12010100 | 电焊条 J422 综合 | kg | 0.7662 | 5.355 | 0 | 0 | 计价 | 按实计算
JYD1-79 | 材料 | 乙供 | C13010201 | 镀锌六角螺栓 综合 | kg | 0.6122 | 7.23 | 0 | 0 | 计价 | 按实计算
JYD1-79 | 材料 | 乙供 | C16011306 | 铜芯聚氯乙烯绝缘电线 500VBV-8mm² | m | 0.9501 | 5.396 | 0 | 0 | 计价 | 按实计算
JYD1-79 | 材料 | 乙供 | C18060104 | 塑料带防辐照聚乙烯 20mm×40m | 卷 | 0.0634 | 3.159 | 0 | 0 | 计价 | 按实计算
JYD1-79 | 材料 | 乙供 | C19020801 | 电力复合脂 | kg | 0.0413 | 11.25 | 0 | 0 | 计价 | 按实计算
JYD1-79 | 材料 | 乙供 | C19030301 | 丙酮 95% | kg | 0.0317 | 5.05 | 0 | 0 | 计价 | 按实计算
JYD1-79 | 材料 | 乙供 | C19031101 | 清洗剂 | kg | 0.1007 | 2.623 | 0 | 0 | 计价 | 按实计算
JYD1-79 | 材料 | 乙供 | C20010101 | 防锈漆 | kg | 0.0917 | 9.87 | 0 | 0 | 计价 | 按实计算
JYD1-79 | 材料 | 乙供 | C20030101 | 普通调和漆 | kg | 0.0917 | 11.35 | 0 | 0 | 计价 | 按实计算
JYD1-79 | 材料 | 乙供 | C22040401 | 白布 | m² | 0.4049 | 4 | 0 | 0 | 计价 | 按实计算
JYD1-79 | 机械 | 乙供 | J03-01-034 | 汽车式起重机 起重量 8t | 台班 | 0.3853 | 662.671 | 0 | 0 | 计价 | 按实计算
JYD1-79 | 机械 | 乙供 | J04-01-002 | 载重汽车 5t | 台班 | 0.4715 | 375.731 | 0 | 0 | 计价 | 按实计算
JYD1-79 | 机械 | 乙供 | J10-01-001 | 交流弧焊机 容量 21kVA | 台班 | 0.2189 | 64.589 | 0 | 0 | 计价 | 按实计算
JYD1-79 | 机械 | 乙供 | J13-01-090 | 电力工程车 | 台班 | 0.1512 | 358.684 | 0 | 0 | 计价 | 按实计算
JYD1-79 | 机械 | 乙供 | J14-01-003 | 直流电阻测试仪 量程 0.1μΩ~199.99kΩ | 台班 | 0.4538 | 33.074 | 0 | 0 | 计价 | 按实计算
JYD1-79 | 机械 | 乙供 | J14-01-014 | 介质损耗测试仪 | 台班 | 0.3026 | 125.044 | 0 | 0 | 计价 | 按实计算
JYD1-79 | 机械 | 乙供 | J14-01-015 | TA伏安特性、变比测试仪 | 台班 | 0.4538 | 125.057 | 0 | 0 | 计价 | 按实计算
JYD1-79 | 机械 | 乙供 | J14-01-019 | 变比测试仪 | 台班 | 0.4538 | 144.354 | 0 | 0 | 计价 | 按实计算
JYD1-79 | 机械 | 乙供 | J14-03-008 | 油耐压试验仪 | 台班 | 0.4538 | 281.854 | 0 | 0 | 计价 | 按实计算
JYD1-79 | 机械 | 乙供 | J14-03-013 | 主变分接开关测试仪 | 台班 | 0.4538 | 184.274 | 0 | 0 | 计价 | 按实计算
JYD1-79 | 机械 | 乙供 | J14-03-014 | 直流高压发生器 60~120kV | 台班 | 0.4538 | 66.264 | 0 | 0 | 计价 | 按实计算
JYD1-79 | 机械 | 乙供 | J14-03-B01 | 交流耐压试验装置 设备耐压用 35kV | 台班 | 0.11 | 352.86 | 0 | 0 | 计价 | 按实计算
JYD1-79 | 材料 | 乙供 | C99010102 | 其他材料费 | 元 | 2.5311 | 1 | 0 | 0 | 计价 | 按实计算
JYD1-80 | 人工 | 乙供 | 9101106 | 普通工 | 工日 | 1.31 | 75 | 0 | 0 | 计价 | 按实计算
JYD1-80 | 人工 | 乙供 | 9101109 | 安装技术工 | 工日 | 9.7539 | 114 | 0 | 0 | 计价 | 按实计算
JYD1-80 | 材料 | 乙供 | C01020000 | 型钢 综合 | kg | 27.189 | 3.625 | 0 | 0 | 计价 | 按实计算
JYD1-80 | 材料 | 乙供 | C07010101 | 平垫铁 综合 | kg | 3.3906 | 4.628 | 0 | 0 | 计价 | 按实计算
JYD1-80 | 材料 | 乙供 | C12010100 | 电焊条 J422 综合 | kg | 0.7662 | 5.355 | 0 | 0 | 计价 | 按实计算
JYD1-80 | 材料 | 乙供 | C13010201 | 镀锌六角螺栓 综合 | kg | 0.6122 | 7.23 | 0 | 0 | 计价 | 按实计算
JYD1-80 | 材料 | 乙供 | C16011306 | 铜芯聚氯乙烯绝缘电线 500VBV-8mm² | m | 0.9164 | 5.396 | 0 | 0 | 计价 | 按实计算
JYD1-80 | 材料 | 乙供 | C18060104 | 塑料带防辐照聚乙烯 20mm×40m | 卷 | 0.0749 | 3.159 | 0 | 0 | 计价 | 按实计算
JYD1-80 | 材料 | 乙供 | C19020801 | 电力复合脂 | kg | 0.0413 | 11.25 | 0 | 0 | 计价 | 按实计算
JYD1-80 | 材料 | 乙供 | C19030301 | 丙酮 95% | kg | 0.0373 | 5.05 | 0 | 0 | 计价 | 按实计算
JYD1-80 | 材料 | 乙供 | C19031101 | 清洗剂 | kg | 0.1007 | 2.623 | 0 | 0 | 计价 | 按实计算
JYD1-80 | 材料 | 乙供 | C20010101 | 防锈漆 | kg | 0.0917 | 9.87 | 0 | 0 | 计价 | 按实计算
JYD1-80 | 材料 | 乙供 | C20030101 | 普通调和漆 | kg | 0.0917 | 11.35 | 0 | 0 | 计价 | 按实计算
JYD1-80 | 材料 | 乙供 | C22040401 | 白布 | m² | 0.4266 | 4 | 0 | 0 | 计价 | 按实计算
JYD1-80 | 机械 | 乙供 | J03-01-036 | 汽车式起重机 起重量 16t | 台班 | 0.3503 | 881.166 | 0 | 0 | 计价 | 按实计算
JYD1-80 | 机械 | 乙供 | J04-01-004 | 载重汽车 8t | 台班 | 0.3503 | 440.15 | 0 | 0 | 计价 | 按实计算
JYD1-80 | 机械 | 乙供 | J10-01-001 | 交流弧焊机 容量 21kVA | 台班 | 0.2189 | 64.589 | 0 | 0 | 计价 | 按实计算
JYD1-80 | 机械 | 乙供 | J13-01-090 | 电力工程车 | 台班 | 0.1786 | 358.684 | 0 | 0 | 计价 | 按实计算
JYD1-80 | 机械 | 乙供 | J14-01-003 | 直流电阻测试仪 量程 0.1μΩ~199.99kΩ | 台班 | 0.5359 | 33.074 | 0 | 0 | 计价 | 按实计算
JYD1-80 | 机械 | 乙供 | J14-01-014 | 介质损耗测试仪 | 台班 | 0.3572 | 125.044 | 0 | 0 | 计价 | 按实计算
JYD1-80 | 机械 | 乙供 | J14-01-015 | TA伏安特性、变比测试仪 | 台班 | 0.5359 | 125.057 | 0 | 0 | 计价 | 按实计算
JYD1-80 | 机械 | 乙供 | J14-01-019 | 变比测试仪 | 台班 | 0.5359 | 144.354 | 0 | 0 | 计价 | 按实计算
JYD1-80 | 机械 | 乙供 | J14-03-008 | 油耐压试验仪 | 台班 | 0.5359 | 281.854 | 0 | 0 | 计价 | 按实计算
JYD1-80 | 机械 | 乙供 | J14-03-013 | 主变分接开关测试仪 | 台班 | 0.5359 | 184.274 | 0 | 0 | 计价 | 按实计算
JYD1-80 | 机械 | 乙供 | J14-03-014 | 直流高压发生器 60~120kV | 台班 | 0.5359 | 66.264 | 0 | 0 | 计价 | 按实计算
JYD1-80 | 机械 | 乙供 | J14-03-B01 | 交流耐压试验装置 设备耐压用 35kV | 台班 | 0.1232 | 352.86 | 0 | 0 | 计价 | 按实计算
JYD1-80 | 材料 | 乙供 | C99010102 | 其他材料费 | 元 | 2.6506 | 1 | 0 | 0 | 计价 | 按实计算
JYD1-81 | 人工 | 乙供 | 9101106 | 普通工 | 工日 | 1.4409 | 75 | 0 | 0 | 计价 | 按实计算
JYD1-81 | 人工 | 乙供 | 9101109 | 安装技术工 | 工日 | 10.7843 | 114 | 0 | 0 | 计价 | 按实计算
JYD1-81 | 材料 | 乙供 | C01020000 | 型钢 综合 | kg | 28.196 | 3.625 | 0 | 0 | 计价 | 按实计算
JYD1-81 | 材料 | 乙供 | C07010101 | 平垫铁 综合 | kg | 3.4681 | 4.628 | 0 | 0 | 计价 | 按实计算
JYD1-81 | 材料 | 乙供 | C12010100 | 电焊条 J422 综合 | kg | 0.7662 | 5.355 | 0 | 0 | 计价 | 按实计算
JYD1-81 | 材料 | 乙供 | C13010201 | 镀锌六角螺栓 综合 | kg | 0.6122 | 7.23 | 0 | 0 | 计价 | 按实计算
JYD1-81 | 材料 | 乙供 | C16011306 | 铜芯聚氯乙烯绝缘电线 500VBV-8mm² | m | 0.9083 | 5.396 | 0 | 0 | 计价 | 按实计算
JYD1-81 | 材料 | 乙供 | C18060104 | 塑料带防辐照聚乙烯 20mm×40m | 卷 | 0.0908 | 3.159 | 0 | 0 | 计价 | 按实计算
JYD1-81 | 材料 | 乙供 | C19020801 | 电力复合脂 | kg | 0.0413 | 11.25 | 0 | 0 | 计价 | 按实计算
JYD1-81 | 材料 | 乙供 | C19030301 | 丙酮 95% | kg | 0.0454 | 5.05 | 0 | 0 | 计价 | 按实计算
JYD1-81 | 材料 | 乙供 | C19031101 | 清洗剂 | kg | 0.1007 | 2.623 | 0 | 0 | 计价 | 按实计算
JYD1-81 | 材料 | 乙供 | C20010101 | 防锈漆 | kg | 0.0917 | 9.87 | 0 | 0 | 计价 | 按实计算
JYD1-81 | 材料 | 乙供 | C20030101 | 普通调和漆 | kg | 0.0917 | 11.35 | 0 | 0 | 计价 | 按实计算
JYD1-81 | 材料 | 乙供 | C22040401 | 白布 | m² | 0.4297 | 4 | 0 | 0 | 计价 | 按实计算
JYD1-81 | 机械 | 乙供 | J03-01-036 | 汽车式起重机 起重量 16t | 台班 | 0.3156 | 881.166 | 0 | 0 | 计价 | 按实计算
JYD1-81 | 机械 | 乙供 | J04-01-004 | 载重汽车 8t | 台班 | 0.3503 | 440.15 | 0 | 0 | 计价 | 按实计算
JYD1-81 | 机械 | 乙供 | J10-01-001 | 交流弧焊机 容量 21kVA | 台班 | 0.2189 | 64.589 | 0 | 0 | 计价 | 按实计算
JYD1-81 | 机械 | 乙供 | J13-01-090 | 电力工程车 | 台班 | 0.3945 | 358.684 | 0 | 0 | 计价 | 按实计算
JYD1-81 | 机械 | 乙供 | J14-01-003 | 直流电阻测试仪 量程 0.1μΩ~199.99kΩ | 台班 | 0.5523 | 33.074 | 0 | 0 | 计价 | 按实计算
JYD1-81 | 机械 | 乙供 | J14-01-014 | 介质损耗测试仪 | 台班 | 0.5523 | 125.044 | 0 | 0 | 计价 | 按实计算
JYD1-81 | 机械 | 乙供 | J14-01-015 | TA伏安特性、变比测试仪 | 台班 | 0.5523 | 125.057 | 0 | 0 | 计价 | 按实计算
JYD1-81 | 机械 | 乙供 | J14-01-019 | 变比测试仪 | 台班 | 0.5523 | 144.354 | 0 | 0 | 计价 | 按实计算
JYD1-81 | 机械 | 乙供 | J14-03-008 | 油耐压试验仪 | 台班 | 0.5523 | 281.854 | 0 | 0 | 计价 | 按实计算
JYD1-81 | 机械 | 乙供 | J14-03-013 | 主变分接开关测试仪 | 台班 | 0.5523 | 184.274 | 0 | 0 | 计价 | 按实计算
JYD1-81 | 机械 | 乙供 | J14-03-014 | 直流高压发生器 60~120kV | 台班 | 0.5523 | 66.264 | 0 | 0 | 计价 | 按实计算
JYD1-81 | 机械 | 乙供 | J14-03-B01 | 交流耐压试验装置 设备耐压用 35kV | 台班 | 0.1313 | 352.86 | 0 | 0 | 计价 | 按实计算
JYD1-81 | 材料 | 乙供 | C99010102 | 其他材料费 | 元 | 2.732 | 1 | 0 | 0 | 计价 | 按实计算
JYD1-82 | 人工 | 乙供 | 9101106 | 普通工 | 工日 | 1.3843 | 75 | 0 | 0 | 计价 | 按实计算
JYD1-82 | 人工 | 乙供 | 9101109 | 安装技术工 | 工日 | 10.8595 | 114 | 0 | 0 | 计价 | 按实计算
JYD1-82 | 材料 | 乙供 | C01020000 | 型钢 综合 | kg | 29.203 | 3.625 | 0 | 0 | 计价 | 按实计算
JYD1-82 | 材料 | 乙供 | C07010101 | 平垫铁 综合 | kg | 3.3674 | 4.628 | 0 | 0 | 计价 | 按实计算
JYD1-82 | 材料 | 乙供 | C12010100 | 电焊条 J422 综合 | kg | 0.7662 | 5.355 | 0 | 0 | 计价 | 按实计算
JYD1-82 | 材料 | 乙供 | C13010201 | 镀锌六角螺栓 综合 | kg | 0.6122 | 7.23 | 0 | 0 | 计价 | 按实计算
JYD1-82 | 材料 | 乙供 | C16011306 | 铜芯聚氯乙烯绝缘电线 500VBV-8mm² | m | 0.9261 | 5.396 | 0 | 0 | 计价 | 按实计算
JYD1-82 | 材料 | 乙供 | C18060104 | 塑料带防辐照聚乙烯 20mm×40m | 卷 | 0.0926 | 3.159 | 0 | 0 | 计价 | 按实计算
JYD1-82 | 材料 | 乙供 | C19020801 | 电力复合脂 | kg | 0.0413 | 11.25 | 0 | 0 | 计价 | 按实计算
JYD1-82 | 材料 | 乙供 | C19030301 | 丙酮 95% | kg | 0.0464 | 5.05 | 0 | 0 | 计价 | 按实计算
JYD1-82 | 材料 | 乙供 | C19031101 | 清洗剂 | kg | 0.1007 | 2.623 | 0 | 0 | 计价 | 按实计算
JYD1-82 | 材料 | 乙供 | C20010101 | 防锈漆 | kg | 0.0917 | 9.87 | 0 | 0 | 计价 | 按实计算
JYD1-82 | 材料 | 乙供 | C20030101 | 普通调和漆 | kg | 0.0917 | 11.35 | 0 | 0 | 计价 | 按实计算
JYD1-82 | 材料 | 乙供 | C22040401 | 白布 | m² | 0.4112 | 4 | 0 | 0 | 计价 | 按实计算
JYD1-82 | 机械 | 乙供 | J03-01-036 | 汽车式起重机 起重量 16t | 台班 | 0.3071 | 881.166 | 0 | 0 | 计价 | 按实计算
JYD1-82 | 机械 | 乙供 | J04-01-004 | 载重汽车 8t | 台班 | 0.3503 | 440.15 | 0 | 0 | 计价 | 按实计算
JYD1-82 | 机械 | 乙供 | J10-01-001 | 交流弧焊机 容量 21kVA | 台班 | 0.2189 | 64.589 | 0 | 0 | 计价 | 按实计算
JYD1-82 | 机械 | 乙供 | J13-01-090 | 电力工程车 | 台班 | 0.4022 | 358.684 | 0 | 0 | 计价 | 按实计算
JYD1-82 | 机械 | 乙供 | J14-01-003 | 直流电阻测试仪 量程 0.1μΩ~199.99kΩ | 台班 | 0.6216 | 33.074 | 0 | 0 | 计价 | 按实计算
JYD1-82 | 机械 | 乙供 | J14-01-014 | 介质损耗测试仪 | 台班 | 0.6216 | 125.044 | 0 | 0 | 计价 | 按实计算
JYD1-82 | 机械 | 乙供 | J14-01-015 | TA伏安特性、变比测试仪 | 台班 | 0.6216 | 125.057 | 0 | 0 | 计价 | 按实计算
JYD1-82 | 机械 | 乙供 | J14-01-019 | 变比测试仪 | 台班 | 0.6216 | 144.354 | 0 | 0 | 计价 | 按实计算
JYD1-82 | 机械 | 乙供 | J14-03-008 | 油耐压试验仪 | 台班 | 0.6216 | 281.854 | 0 | 0 | 计价 | 按实计算
JYD1-82 | 机械 | 乙供 | J14-03-013 | 主变分接开关测试仪 | 台班 | 0.6216 | 184.274 | 0 | 0 | 计价 | 按实计算
JYD1-82 | 机械 | 乙供 | J14-03-014 | 直流高压发生器 60~120kV | 台班 | 0.6216 | 66.264 | 0 | 0 | 计价 | 按实计算
JYD1-82 | 机械 | 乙供 | J14-03-B01 | 交流耐压试验装置 设备耐压用 35kV | 台班 | 0.1375 | 352.86 | 0 | 0 | 计价 | 按实计算
JYD1-82 | 材料 | 乙供 | C99010102 | 其他材料费 | 元 | 2.7964 | 1 | 0 | 0 | 计价 | 按实计算
JYD1-83 | 人工 | 乙供 | 9101106 | 普通工 | 工日 | 8.5224 | 75 | 0 | 0 | 计价 | 按实计算
JYD1-83 | 人工 | 乙供 | 9101109 | 安装技术工 | 工日 | 18.3396 | 114 | 0 | 0 | 计价 | 按实计算
JYD1-83 | 材料 | 乙供 | C07010101 | 平垫铁 综合 | kg | 4.0184 | 4.628 | 0 | 0 | 计价 | 按实计算
JYD1-83 | 材料 | 乙供 | C12010100 | 电焊条 J422 综合 | kg | 0.9356 | 5.355 | 0 | 0 | 计价 | 按实计算
JYD1-83 | 材料 | 乙供 | C13010201 | 镀锌六角螺栓 综合 | kg | 6.4798 | 7.23 | 0 | 0 | 计价 | 按实计算
JYD1-83 | 材料 | 乙供 | C13023100 | 镀锌沉头螺丝 | kg | 0.4621 | 6.804 | 0 | 0 | 计价 | 按实计算
JYD1-83 | 材料 | 乙供 | C17030501 | 石棉橡胶板 低压 6以下 | kg | 1.4064 | 6.802 | 0 | 0 | 计价 | 按实计算
JYD1-83 | 材料 | 乙供 | C18060104 | 塑料带防辐照聚乙烯 20mm×40m | 卷 | 0.1206 | 3.159 | 0 | 0 | 计价 | 按实计算
JYD1-83 | 材料 | 乙供 | C19020801 | 电力复合脂 | kg | 0.0201 | 11.25 | 0 | 0 | 计价 | 按实计算
JYD1-83 | 材料 | 乙供 | C19030201 | 乙醇 | kg | 0.8037 | 3.674 | 0 | 0 | 计价 | 按实计算
JYD1-83 | 材料 | 乙供 | C20010201 | 醇酸防锈漆 | kg | 0.8037 | 14.257 | 0 | 0 | 计价 | 按实计算
JYD1-83 | 材料 | 乙供 | C20030101 | 普通调和漆 | kg | 1.2457 | 11.35 | 0 | 0 | 计价 | 按实计算
JYD1-83 | 机械 | 乙供 | J03-01-035 | 汽车式起重机 起重量 12t | 台班 | 0.1765 | 779.217 | 0 | 0 | 计价 | 按实计算
JYD1-83 | 机械 | 乙供 | J04-01-004 | 载重汽车 8t | 台班 | 0.1765 | 440.15 | 0 | 0 | 计价 | 按实计算
JYD1-83 | 机械 | 乙供 | J10-01-001 | 交流弧焊机 容量 21kVA | 台班 | 0.2673 | 64.589 | 0 | 0 | 计价 | 按实计算
JYD1-83 | 机械 | 乙供 | J14-01-003 | 直流电阻测试仪 量程 0.1μΩ~199.99kΩ | 台班 | 0.0727 | 33.074 | 0 | 0 | 计价 | 按实计算
JYD1-83 | 机械 | 乙供 | J14-01-014 | 介质损耗测试仪 | 台班 | 0.0727 | 125.044 | 0 | 0 | 计价 | 按实计算
JYD1-83 | 机械 | 乙供 | J14-03-014 | 直流高压发生器 60~120kV | 台班 | 0.0727 | 66.264 | 0 | 0 | 计价 | 按实计算
JYD1-83 | 材料 | 乙供 | C99010102 | 其他材料费 | 元 | 2.2465 | 1 | 0 | 0 | 计价 | 按实计算
JYD1-84 | 人工 | 乙供 | 9101106 | 普通工 | 工日 | 14.7633 | 75 | 0 | 0 | 计价 | 按实计算
JYD1-84 | 人工 | 乙供 | 9101109 | 安装技术工 | 工日 | 29.9907 | 114 | 0 | 0 | 计价 | 按实计算
JYD1-84 | 材料 | 乙供 | C07010101 | 平垫铁 综合 | kg | 5.6044 | 4.628 | 0 | 0 | 计价 | 按实计算
JYD1-84 | 材料 | 乙供 | C12010100 | 电焊条 J422 综合 | kg | 1.2072 | 5.355 | 0 | 0 | 计价 | 按实计算
JYD1-84 | 材料 | 乙供 | C13010201 | 镀锌六角螺栓 综合 | kg | 8.8446 | 7.23 | 0 | 0 | 计价 | 按实计算
JYD1-84 | 材料 | 乙供 | C13023100 | 镀锌沉头螺丝 | kg | 0.6725 | 6.804 | 0 | 0 | 计价 | 按实计算
JYD1-84 | 材料 | 乙供 | C17030501 | 石棉橡胶板 低压 6以下 | kg | 1.8343 | 6.802 | 0 | 0 | 计价 | 按实计算
JYD1-84 | 材料 | 乙供 | C18060104 | 塑料带防辐照聚乙烯 20mm×40m | 卷 | 0.1223 | 3.159 | 0 | 0 | 计价 | 按实计算
JYD1-84 | 材料 | 乙供 | C19020801 | 电力复合脂 | kg | 0.0407 | 11.25 | 0 | 0 | 计价 | 按实计算
JYD1-84 | 材料 | 乙供 | C19030201 | 乙醇 | kg | 1.2227 | 3.674 | 0 | 0 | 计价 | 按实计算
JYD1-84 | 材料 | 乙供 | C20010201 | 醇酸防锈漆 | kg | 1.2227 | 14.257 | 0 | 0 | 计价 | 按实计算
JYD1-84 | 材料 | 乙供 | C20030101 | 普通调和漆 | kg | 1.6711 | 11.35 | 0 | 0 | 计价 | 按实计算
JYD1-84 | 机械 | 乙供 | J03-01-035 | 汽车式起重机 起重量 12t | 台班 | 0.3228 | 779.217 | 0 | 0 | 计价 | 按实计算
JYD1-84 | 机械 | 乙供 | J04-01-004 | 载重汽车 8t | 台班 | 0.3228 | 440.15 | 0 | 0 | 计价 | 按实计算
JYD1-84 | 机械 | 乙供 | J10-01-001 | 交流弧焊机 容量 21kVA | 台班 | 0.3449 | 64.589 | 0 | 0 | 计价 | 按实计算
JYD1-84 | 机械 | 乙供 | J14-01-003 | 直流电阻测试仪 量程 0.1μΩ~199.99kΩ | 台班 | 0.0737 | 33.074 | 0 | 0 | 计价 | 按实计算
JYD1-84 | 机械 | 乙供 | J14-01-014 | 介质损耗测试仪 | 台班 | 0.0737 | 125.044 | 0 | 0 | 计价 | 按实计算
JYD1-84 | 机械 | 乙供 | J14-03-014 | 直流高压发生器 60~120kV | 台班 | 0.0737 | 66.264 | 0 | 0 | 计价 | 按实计算
JYD1-84 | 材料 | 乙供 | C99010102 | 其他材料费 | 元 | 3.1027 | 1 | 0 | 0 | 计价 | 按实计算
JYD1-85 | 人工 | 乙供 | 9101106 | 普通工 | 工日 | 2.9742 | 75 | 0 | 0 | 计价 | 按实计算
JYD1-85 | 人工 | 乙供 | 9101109 | 安装技术工 | 工日 | 3.873 | 114 | 0 | 0 | 计价 | 按实计算
JYD1-85 | 材料 | 乙供 | C07010101 | 平垫铁 综合 | kg | 1.3494 | 4.628 | 0 | 0 | 计价 | 按实计算
JYD1-85 | 材料 | 乙供 | C12010100 | 电焊条 J422 综合 | kg | 0.4736 | 5.355 | 0 | 0 | 计价 | 按实计算
JYD1-85 | 材料 | 乙供 | C13010201 | 镀锌六角螺栓 综合 | kg | 3.3465 | 7.23 | 0 | 0 | 计价 | 按实计算
JYD1-85 | 材料 | 乙供 | C13023100 | 镀锌沉头螺丝 | kg | 0.1619 | 6.804 | 0 | 0 | 计价 | 按实计算
JYD1-85 | 材料 | 乙供 | C17030501 | 石棉橡胶板 低压 6以下 | kg | 0.7421 | 6.802 | 0 | 0 | 计价 | 按实计算
JYD1-85 | 材料 | 乙供 | C18060104 | 塑料带防辐照聚乙烯 20mm×40m | 卷 | 0.0809 | 3.159 | 0 | 0 | 计价 | 按实计算
JYD1-85 | 材料 | 乙供 | C19020801 | 电力复合脂 | kg | 0.0067 | 11.25 | 0 | 0 | 计价 | 按实计算
JYD1-85 | 材料 | 乙供 | C19030201 | 乙醇 | kg | 0.3373 | 3.674 | 0 | 0 | 计价 | 按实计算
JYD1-85 | 材料 | 乙供 | C20010201 | 醇酸防锈漆 | kg | 0.2699 | 14.257 | 0 | 0 | 计价 | 按实计算
JYD1-85 | 材料 | 乙供 | C20030101 | 普通调和漆 | kg | 0.5061 | 11.35 | 0 | 0 | 计价 | 按实计算
JYD1-85 | 机械 | 乙供 | J03-01-033 | 汽车式起重机 起重量 5t | 台班 | 0.1213 | 564.811 | 0 | 0 | 计价 | 按实计算
JYD1-85 | 机械 | 乙供 | J04-01-002 | 载重汽车 5t | 台班 | 0.1213 | 375.731 | 0 | 0 | 计价 | 按实计算
JYD1-85 | 机械 | 乙供 | J10-01-001 | 交流弧焊机 容量 21kVA | 台班 | 0.1353 | 64.589 | 0 | 0 | 计价 | 按实计算
JYD1-85 | 机械 | 乙供 | J14-01-003 | 直流电阻测试仪 量程 0.1μΩ~199.99kΩ | 台班 | 0.051 | 33.074 | 0 | 0 | 计价 | 按实计算
JYD1-85 | 机械 | 乙供 | J14-01-014 | 介质损耗测试仪 | 台班 | 0.051 | 125.044 | 0 | 0 | 计价 | 按实计算
JYD1-85 | 材料 | 乙供 | C99010102 | 其他材料费 | 元 | 1.0058 | 1 | 0 | 0 | 计价 | 按实计算
JYD1-86 | 人工 | 乙供 | 9101106 | 普通工 | 工日 | 3.3621 | 75 | 0 | 0 | 计价 | 按实计算
JYD1-86 | 人工 | 乙供 | 9101109 | 安装技术工 | 工日 | 4.3463 | 114 | 0 | 0 | 计价 | 按实计算
JYD1-86 | 材料 | 乙供 | C07010101 | 平垫铁 综合 | kg | 1.3494 | 4.628 | 0 | 0 | 计价 | 按实计算
JYD1-86 | 材料 | 乙供 | C12010100 | 电焊条 J422 综合 | kg | 0.4736 | 5.355 | 0 | 0 | 计价 | 按实计算
JYD1-86 | 材料 | 乙供 | C13010201 | 镀锌六角螺栓 综合 | kg | 3.3465 | 7.23 | 0 | 0 | 计价 | 按实计算
JYD1-86 | 材料 | 乙供 | C13023100 | 镀锌沉头螺丝 | kg | 0.1619 | 6.804 | 0 | 0 | 计价 | 按实计算
JYD1-86 | 材料 | 乙供 | C17030501 | 石棉橡胶板 低压 6以下 | kg | 0.7421 | 6.802 | 0 | 0 | 计价 | 按实计算
JYD1-86 | 材料 | 乙供 | C18060104 | 塑料带防辐照聚乙烯 20mm×40m | 卷 | 0.0809 | 3.159 | 0 | 0 | 计价 | 按实计算
JYD1-86 | 材料 | 乙供 | C19020801 | 电力复合脂 | kg | 0.0067 | 11.25 | 0 | 0 | 计价 | 按实计算
JYD1-86 | 材料 | 乙供 | C19030201 | 乙醇 | kg | 0.3373 | 3.674 | 0 | 0 | 计价 | 按实计算
JYD1-86 | 材料 | 乙供 | C20010201 | 醇酸防锈漆 | kg | 0.2699 | 14.257 | 0 | 0 | 计价 | 按实计算
JYD1-86 | 材料 | 乙供 | C20030101 | 普通调和漆 | kg | 0.5061 | 11.35 | 0 | 0 | 计价 | 按实计算
JYD1-86 | 机械 | 乙供 | J03-01-033 | 汽车式起重机 起重量 5t | 台班 | 0.1213 | 564.811 | 0 | 0 | 计价 | 按实计算
JYD1-86 | 机械 | 乙供 | J04-01-002 | 载重汽车 5t | 台班 | 0.1213 | 375.731 | 0 | 0 | 计价 | 按实计算
JYD1-86 | 机械 | 乙供 | J10-01-001 | 交流弧焊机 容量 21kVA | 台班 | 0.1353 | 64.589 | 0 | 0 | 计价 | 按实计算
JYD1-86 | 机械 | 乙供 | J14-01-003 | 直流电阻测试仪 量程 0.1μΩ~199.99kΩ | 台班 | 0.051 | 33.074 | 0 | 0 | 计价 | 按实计算
JYD1-86 | 机械 | 乙供 | J14-01-014 | 介质损耗测试仪 | 台班 | 0.051 | 125.044 | 0 | 0 | 计价 | 按实计算
JYD1-86 | 材料 | 乙供 | C99010102 | 其他材料费 | 元 | 1.0058 | 1 | 0 | 0 | 计价 | 按实计算
JYD1-87 | 人工 | 乙供 | 9101106 | 普通工 | 工日 | 3.8721 | 75 | 0 | 0 | 计价 | 按实计算
JYD1-87 | 人工 | 乙供 | 9101109 | 安装技术工 | 工日 | 5.2291 | 114 | 0 | 0 | 计价 | 按实计算
JYD1-87 | 材料 | 乙供 | C07010101 | 平垫铁 综合 | kg | 2.0241 | 4.628 | 0 | 0 | 计价 | 按实计算
JYD1-87 | 材料 | 乙供 | C12010100 | 电焊条 J422 综合 | kg | 0.4736 | 5.355 | 0 | 0 | 计价 | 按实计算
JYD1-87 | 材料 | 乙供 | C13010201 | 镀锌六角螺栓 综合 | kg | 3.4746 | 7.23 | 0 | 0 | 计价 | 按实计算
JYD1-87 | 材料 | 乙供 | C13023100 | 镀锌沉头螺丝 | kg | 0.2159 | 6.804 | 0 | 0 | 计价 | 按实计算
JYD1-87 | 材料 | 乙供 | C17030501 | 石棉橡胶板 低压 6以下 | kg | 0.8096 | 6.802 | 0 | 0 | 计价 | 按实计算
JYD1-87 | 材料 | 乙供 | C18060104 | 塑料带防辐照聚乙烯 20mm×40m | 卷 | 0.0809 | 3.159 | 0 | 0 | 计价 | 按实计算
JYD1-87 | 材料 | 乙供 | C19020801 | 电力复合脂 | kg | 0.0067 | 11.25 | 0 | 0 | 计价 | 按实计算
JYD1-87 | 材料 | 乙供 | C19030201 | 乙醇 | kg | 0.3373 | 3.674 | 0 | 0 | 计价 | 按实计算
JYD1-87 | 材料 | 乙供 | C20010201 | 醇酸防锈漆 | kg | 0.3373 | 14.257 | 0 | 0 | 计价 | 按实计算
JYD1-87 | 材料 | 乙供 | C20030101 | 普通调和漆 | kg | 0.5735 | 11.35 | 0 | 0 | 计价 | 按实计算
JYD1-87 | 机械 | 乙供 | J03-01-035 | 汽车式起重机 起重量 12t | 台班 | 0.1822 | 779.217 | 0 | 0 | 计价 | 按实计算
JYD1-87 | 机械 | 乙供 | J04-01-004 | 载重汽车 8t | 台班 | 0.1822 | 440.15 | 0 | 0 | 计价 | 按实计算
JYD1-87 | 机械 | 乙供 | J10-01-001 | 交流弧焊机 容量 21kVA | 台班 | 0.1353 | 64.589 | 0 | 0 | 计价 | 按实计算
JYD1-87 | 机械 | 乙供 | J14-01-003 | 直流电阻测试仪 量程 0.1μΩ~199.99kΩ | 台班 | 0.051 | 33.074 | 0 | 0 | 计价 | 按实计算
JYD1-87 | 机械 | 乙供 | J14-01-014 | 介质损耗测试仪 | 台班 | 0.051 | 125.044 | 0 | 0 | 计价 | 按实计算
JYD1-87 | 材料 | 乙供 | C99010102 | 其他材料费 | 元 | 1.1378 | 1 | 0 | 0 | 计价 | 按实计算
JYD1-88 | 人工 | 乙供 | 9101106 | 普通工 | 工日 | 4.763 | 75 | 0 | 0 | 计价 | 按实计算
JYD1-88 | 人工 | 乙供 | 9101109 | 安装技术工 | 工日 | 6.2849 | 114 | 0 | 0 | 计价 | 按实计算
JYD1-88 | 材料 | 乙供 | C07010101 | 平垫铁 综合 | kg | 2.0241 | 4.628 | 0 | 0 | 计价 | 按实计算
JYD1-88 | 材料 | 乙供 | C12010100 | 电焊条 J422 综合 | kg | 0.4736 | 5.355 | 0 | 0 | 计价 | 按实计算
JYD1-88 | 材料 | 乙供 | C13010201 | 镀锌六角螺栓 综合 | kg | 3.4746 | 7.23 | 0 | 0 | 计价 | 按实计算
JYD1-88 | 材料 | 乙供 | C13023100 | 镀锌沉头螺丝 | kg | 0.2159 | 6.804 | 0 | 0 | 计价 | 按实计算
JYD1-88 | 材料 | 乙供 | C17030501 | 石棉橡胶板 低压 6以下 | kg | 0.8096 | 6.802 | 0 | 0 | 计价 | 按实计算
JYD1-88 | 材料 | 乙供 | C18060104 | 塑料带防辐照聚乙烯 20mm×40m | 卷 | 0.0809 | 3.159 | 0 | 0 | 计价 | 按实计算
JYD1-88 | 材料 | 乙供 | C19020801 | 电力复合脂 | kg | 0.0067 | 11.25 | 0 | 0 | 计价 | 按实计算
JYD1-88 | 材料 | 乙供 | C19030201 | 乙醇 | kg | 0.3373 | 3.674 | 0 | 0 | 计价 | 按实计算
JYD1-88 | 材料 | 乙供 | C20010201 | 醇酸防锈漆 | kg | 0.3373 | 14.257 | 0 | 0 | 计价 | 按实计算
JYD1-88 | 材料 | 乙供 | C20030101 | 普通调和漆 | kg | 0.5735 | 11.35 | 0 | 0 | 计价 | 按实计算
JYD1-88 | 机械 | 乙供 | J03-01-035 | 汽车式起重机 起重量 12t | 台班 | 0.1924 | 779.217 | 0 | 0 | 计价 | 按实计算
JYD1-88 | 机械 | 乙供 | J04-01-004 | 载重汽车 8t | 台班 | 0.1924 | 440.15 | 0 | 0 | 计价 | 按实计算
JYD1-88 | 机械 | 乙供 | J10-01-001 | 交流弧焊机 容量 21kVA | 台班 | 0.1353 | 64.589 | 0 | 0 | 计价 | 按实计算
JYD1-88 | 机械 | 乙供 | J14-01-003 | 直流电阻测试仪 量程 0.1μΩ~199.99kΩ | 台班 | 0.051 | 33.074 | 0 | 0 | 计价 | 按实计算
JYD1-88 | 机械 | 乙供 | J14-01-014 | 介质损耗测试仪 | 台班 | 0.051 | 125.044 | 0 | 0 | 计价 | 按实计算
JYD1-88 | 材料 | 乙供 | C99010102 | 其他材料费 | 元 | 1.1378 | 1 | 0 | 0 | 计价 | 按实计算
JYD1-89 | 人工 | 乙供 | 9101106 | 普通工 | 工日 | 5.8189 | 75 | 0 | 0 | 计价 | 按实计算
JYD1-89 | 人工 | 乙供 | 9101109 | 安装技术工 | 工日 | 7.5273 | 114 | 0 | 0 | 计价 | 按实计算
JYD1-89 | 材料 | 乙供 | C07010101 | 平垫铁 综合 | kg | 3.0361 | 4.628 | 0 | 0 | 计价 | 按实计算
JYD1-89 | 材料 | 乙供 | C12010100 | 电焊条 J422 综合 | kg | 0.7105 | 5.355 | 0 | 0 | 计价 | 按实计算
JYD1-89 | 材料 | 乙供 | C13010201 | 镀锌六角螺栓 综合 | kg | 5.212 | 7.23 | 0 | 0 | 计价 | 按实计算
JYD1-89 | 材料 | 乙供 | C13023100 | 镀锌沉头螺丝 | kg | 0.3239 | 6.804 | 0 | 0 | 计价 | 按实计算
JYD1-89 | 材料 | 乙供 | C17030501 | 石棉橡胶板 低压 6以下 | kg | 1.2145 | 6.802 | 0 | 0 | 计价 | 按实计算
JYD1-89 | 材料 | 乙供 | C18060104 | 塑料带防辐照聚乙烯 20mm×40m | 卷 | 0.0809 | 3.159 | 0 | 0 | 计价 | 按实计算
JYD1-89 | 材料 | 乙供 | C19020801 | 电力复合脂 | kg | 0.0102 | 11.25 | 0 | 0 | 计价 | 按实计算
JYD1-89 | 材料 | 乙供 | C19030201 | 乙醇 | kg | 0.5061 | 3.674 | 0 | 0 | 计价 | 按实计算
JYD1-89 | 材料 | 乙供 | C20010201 | 醇酸防锈漆 | kg | 0.5061 | 14.257 | 0 | 0 | 计价 | 按实计算
JYD1-89 | 材料 | 乙供 | C20030101 | 普通调和漆 | kg | 0.8603 | 11.35 | 0 | 0 | 计价 | 按实计算
JYD1-89 | 机械 | 乙供 | J03-01-037 | 汽车式起重机 起重量 20t | 台班 | 0.2041 | 996.328 | 0 | 0 | 计价 | 按实计算
JYD1-89 | 机械 | 乙供 | J04-01-007 | 载重汽车 15t | 台班 | 0.2041 | 683.418 | 0 | 0 | 计价 | 按实计算
JYD1-89 | 机械 | 乙供 | J10-01-001 | 交流弧焊机 容量 21kVA | 台班 | 0.203 | 64.589 | 0 | 0 | 计价 | 按实计算
JYD1-89 | 机械 | 乙供 | J14-01-003 | 直流电阻测试仪 量程 0.1μΩ~199.99kΩ | 台班 | 0.051 | 33.074 | 0 | 0 | 计价 | 按实计算
JYD1-89 | 机械 | 乙供 | J14-01-014 | 介质损耗测试仪 | 台班 | 0.051 | 125.044 | 0 | 0 | 计价 | 按实计算
JYD1-89 | 材料 | 乙供 | C99010102 | 其他材料费 | 元 | 1.7043 | 1 | 0 | 0 | 计价 | 按实计算
JYD1-90 | 人工 | 乙供 | 9101106 | 普通工 | 工日 | 2.1237 | 75 | 0 | 0 | 计价 | 按实计算
JYD1-90 | 人工 | 乙供 | 9101109 | 安装技术工 | 工日 | 9.143 | 114 | 0 | 0 | 计价 | 按实计算
JYD1-90 | 材料 | 乙供 | C07010401 | 钢垫板 综合 | kg | 5.3975 | 4.803 | 0 | 0 | 计价 | 按实计算
JYD1-90 | 材料 | 乙供 | C12010100 | 电焊条 J422 综合 | kg | 0.9534 | 5.355 | 0 | 0 | 计价 | 按实计算
JYD1-90 | 材料 | 乙供 | C13010201 | 镀锌六角螺栓 综合 | kg | 1.1334 | 7.23 | 0 | 0 | 计价 | 按实计算
JYD1-90 | 材料 | 乙供 | C14010100 | 镀锌铁丝 | kg | 3.3735 | 4.674 | 0 | 0 | 计价 | 按实计算
JYD1-90 | 材料 | 乙供 | C18040801 | 聚氯乙烯塑料薄膜 0.5mm | kg | 0.2159 | 9.171 | 0 | 0 | 计价 | 按实计算
JYD1-90 | 材料 | 乙供 | C18060104 | 塑料带防辐照聚乙烯 20mm×40m | 卷 | 0.0809 | 3.159 | 0 | 0 | 计价 | 按实计算
JYD1-90 | 材料 | 乙供 | C19020801 | 电力复合脂 | kg | 0.0405 | 11.25 | 0 | 0 | 计价 | 按实计算
JYD1-90 | 材料 | 乙供 | C19030201 | 乙醇 | kg | 1.6193 | 3.674 | 0 | 0 | 计价 | 按实计算
JYD1-90 | 材料 | 乙供 | C20010201 | 醇酸防锈漆 | kg | 1.5709 | 14.257 | 0 | 0 | 计价 | 按实计算
JYD1-90 | 材料 | 乙供 | C20030101 | 普通调和漆 | kg | 0.8569 | 11.35 | 0 | 0 | 计价 | 按实计算
JYD1-90 | 材料 | 乙供 | C22010101 | 钢管脚手架 包括扣件 | kg | 21.752 | 4.706 | 0 | 0 | 计价 | 按实计算
JYD1-90 | 材料 | 乙供 | C22010141 | 木脚手板 50×250×4000 | 块 | 0.2175 | 77.038 | 0 | 0 | 计价 | 按实计算
JYD1-90 | 材料 | 乙供 | C22030901 | 砂轮切割片 φ400 | 片 | 0.0944 | 8.805 | 0 | 0 | 计价 | 按实计算
JYD1-90 | 材料 | 乙供 | C22040401 | 白布 | m² | 0.5981 | 4 | 0 | 0 | 计价 | 按实计算
JYD1-90 | 机械 | 乙供 | J03-01-038 | 汽车式起重机 起重量 25t | 台班 | 0.2825 | 1125.35 | 0 | 0 | 计价 | 按实计算
JYD1-90 | 机械 | 乙供 | J04-01-006 | 载重汽车 12t | 台班 | 0.1123 | 584.102 | 0 | 0 | 计价 | 按实计算
JYD1-90 | 机械 | 乙供 | J10-01-001 | 交流弧焊机 容量 21kVA | 台班 | 0.2724 | 64.589 | 0 | 0 | 计价 | 按实计算
JYD1-90 | 机械 | 乙供 | J14-01-003 | 直流电阻测试仪 量程 0.1μΩ~199.99kΩ | 台班 | 0.0496 | 33.074 | 0 | 0 | 计价 | 按实计算
JYD1-90 | 机械 | 乙供 | J14-01-014 | 介质损耗测试仪 | 台班 | 0.0496 | 125.044 | 0 | 0 | 计价 | 按实计算
JYD1-90 | 机械 | 乙供 | J14-03-014 | 直流高压发生器 60~120kV | 台班 | 0.0496 | 66.264 | 0 | 0 | 计价 | 按实计算
JYD1-90 | 材料 | 乙供 | C99010102 | 其他材料费 | 元 | 4.362 | 1 | 0 | 0 | 计价 | 按实计算
JYD1-91 | 人工 | 乙供 | 9101106 | 普通工 | 工日 | 3.7549 | 75 | 0 | 0 | 计价 | 按实计算
JYD1-91 | 人工 | 乙供 | 9101109 | 安装技术工 | 工日 | 16.0048 | 114 | 0 | 0 | 计价 | 按实计算
JYD1-91 | 材料 | 乙供 | C07010401 | 钢垫板 综合 | kg | 6.8073 | 4.803 | 0 | 0 | 计价 | 按实计算
JYD1-91 | 材料 | 乙供 | C12010100 | 电焊条 J422 综合 | kg | 1.1085 | 5.355 | 0 | 0 | 计价 | 按实计算
JYD1-91 | 材料 | 乙供 | C13010201 | 镀锌六角螺栓 综合 | kg | 1.4008 | 7.23 | 0 | 0 | 计价 | 按实计算
JYD1-91 | 材料 | 乙供 | C14010100 | 镀锌铁丝 | kg | 5.2364 | 4.674 | 0 | 0 | 计价 | 按实计算
JYD1-91 | 材料 | 乙供 | C18040801 | 聚氯乙烯塑料薄膜 0.5mm | kg | 0.3011 | 9.171 | 0 | 0 | 计价 | 按实计算
JYD1-91 | 材料 | 乙供 | C18060104 | 塑料带防辐照聚乙烯 20mm×40m | 卷 | 0.0809 | 3.159 | 0 | 0 | 计价 | 按实计算
JYD1-91 | 材料 | 乙供 | C19020801 | 电力复合脂 | kg | 0.0655 | 11.25 | 0 | 0 | 计价 | 按实计算
JYD1-91 | 材料 | 乙供 | C19030201 | 乙醇 | kg | 2.3564 | 3.674 | 0 | 0 | 计价 | 按实计算
JYD1-91 | 材料 | 乙供 | C20010201 | 醇酸防锈漆 | kg | 1.5709 | 14.257 | 0 | 0 | 计价 | 按实计算
JYD1-91 | 材料 | 乙供 | C20030101 | 普通调和漆 | kg | 1.2174 | 11.35 | 0 | 0 | 计价 | 按实计算
JYD1-91 | 材料 | 乙供 | C22010101 | 钢管脚手架 包括扣件 | kg | 31.641 | 4.706 | 0 | 0 | 计价 | 按实计算
JYD1-91 | 材料 | 乙供 | C22010141 | 木脚手板 50×250×4000 | 块 | 0.3164 | 77.038 | 0 | 0 | 计价 | 按实计算
JYD1-91 | 材料 | 乙供 | C22030901 | 砂轮切割片 φ400 | 片 | 0.144 | 8.805 | 0 | 0 | 计价 | 按实计算
JYD1-91 | 材料 | 乙供 | C22040401 | 白布 | m² | 1.0638 | 4 | 0 | 0 | 计价 | 按实计算
JYD1-91 | 机械 | 乙供 | J03-01-038 | 汽车式起重机 起重量 25t | 台班 | 0.34 | 1125.35 | 0 | 0 | 计价 | 按实计算
JYD1-91 | 机械 | 乙供 | J04-01-006 | 载重汽车 12t | 台班 | 0.1583 | 584.102 | 0 | 0 | 计价 | 按实计算
JYD1-91 | 机械 | 乙供 | J10-01-001 | 交流弧焊机 容量 21kVA | 台班 | 0.3167 | 64.589 | 0 | 0 | 计价 | 按实计算
JYD1-91 | 机械 | 乙供 | J14-01-003 | 直流电阻测试仪 量程 0.1μΩ~199.99kΩ | 台班 | 0.051 | 33.074 | 0 | 0 | 计价 | 按实计算
JYD1-91 | 机械 | 乙供 | J14-01-014 | 介质损耗测试仪 | 台班 | 0.051 | 125.044 | 0 | 0 | 计价 | 按实计算
JYD1-91 | 机械 | 乙供 | J14-03-014 | 直流高压发生器 60~120kV | 台班 | 0.051 | 66.264 | 0 | 0 | 计价 | 按实计算
JYD1-91 | 材料 | 乙供 | C99010102 | 其他材料费 | 元 | 6.0132 | 1 | 0 | 0 | 计价 | 按实计算
JYD1-92 | 人工 | 乙供 | 9101106 | 普通工 | 工日 | 2.0871 | 75 | 0 | 0 | 计价 | 按实计算
JYD1-92 | 人工 | 乙供 | 9101109 | 安装技术工 | 工日 | 15.8655 | 114 | 0 | 0 | 计价 | 按实计算
JYD1-92 | 材料 | 乙供 | C07010401 | 钢垫板 综合 | kg | 5.6814 | 4.803 | 0 | 0 | 计价 | 按实计算
JYD1-92 | 材料 | 乙供 | C12010100 | 电焊条 J422 综合 | kg | 0.7945 | 5.355 | 0 | 0 | 计价 | 按实计算
JYD1-92 | 材料 | 乙供 | C13010201 | 镀锌六角螺栓 综合 | kg | 1.0984 | 7.23 | 0 | 0 | 计价 | 按实计算
JYD1-92 | 材料 | 乙供 | C13050501 | 扒钉 | kg | 6.6661 | 6.479 | 0 | 0 | 计价 | 按实计算
JYD1-92 | 材料 | 乙供 | C14010100 | 镀锌铁丝 | kg | 1.8937 | 4.674 | 0 | 0 | 计价 | 按实计算
JYD1-92 | 材料 | 乙供 | C16011306 | 铜芯聚氯乙烯绝缘电线 500VBV-8mm² | m | 1.6666 | 5.396 | 0 | 0 | 计价 | 按实计算
JYD1-92 | 材料 | 乙供 | C16100421 | 绝缘胶带 20mm×20m | 卷 | 0.3031 | 1.77 | 0 | 0 | 计价 | 按实计算
JYD1-92 | 材料 | 乙供 | C16100501 | 绝缘青壳纸 0.8mm以下 | kg | 0.2271 | 10.963 | 0 | 0 | 计价 | 按实计算
JYD1-92 | 材料 | 乙供 | C18040801 | 聚氯乙烯塑料薄膜 0.5mm | kg | 0.1591 | 9.171 | 0 | 0 | 计价 | 按实计算
JYD1-92 | 材料 | 乙供 | C18060104 | 塑料带防辐照聚乙烯 20mm×40m | 卷 | 0.4166 | 3.159 | 0 | 0 | 计价 | 按实计算
JYD1-92 | 材料 | 乙供 | C19020402 | 钙基脂(黄油) | kg | 0.7574 | 7.8 | 0 | 0 | 计价 | 按实计算
JYD1-92 | 材料 | 乙供 | C19020801 | 电力复合脂 | kg | 0.0379 | 11.25 | 0 | 0 | 计价 | 按实计算
JYD1-92 | 材料 | 乙供 | C19030201 | 乙醇 | kg | 0.4546 | 3.674 | 0 | 0 | 计价 | 按实计算
JYD1-92 | 材料 | 乙供 | C19030301 | 丙酮 95% | kg | 0.2082 | 5.05 | 0 | 0 | 计价 | 按实计算
JYD1-92 | 材料 | 乙供 | C19110101 | 氧气 | m³ | 0.7574 | 4.77 | 0 | 0 | 计价 | 按实计算
JYD1-92 | 材料 | 乙供 | C19110201 | 乙炔气 | m³ | 0.2651 | 11.05 | 0 | 0 | 计价 | 按实计算
JYD1-92 | 材料 | 乙供 | C20010201 | 醇酸防锈漆 | kg | 0.1515 | 14.257 | 0 | 0 | 计价 | 按实计算
JYD1-92 | 材料 | 乙供 | C20020201 | 醇酸磁漆 | kg | 0.3031 | 15.073 | 0 | 0 | 计价 | 按实计算
JYD1-92 | 材料 | 乙供 | C20030101 | 普通调和漆 | kg | 1.265 | 11.35 | 0 | 0 | 计价 | 按实计算
JYD1-92 | 材料 | 乙供 | C22010101 | 钢管脚手架 包括扣件 | kg | 21.3468 | 4.706 | 0 | 0 | 计价 | 按实计算
JYD1-92 | 材料 | 乙供 | C22010141 | 木脚手板 50×250×4000 | 块 | 0.2135 | 77.038 | 0 | 0 | 计价 | 按实计算
JYD1-92 | 材料 | 乙供 | C22010201 | 枕木 160×220×2500 | 根 | 1.5151 | 136.294 | 0 | 0 | 计价 | 按实计算
JYD1-92 | 材料 | 乙供 | C22030901 | 砂轮切割片 φ400 | 片 | 0.1515 | 8.805 | 0 | 0 | 计价 | 按实计算
JYD1-92 | 材料 | 乙供 | C22040101 | 砂布 | 张 | 0.7574 | 0.74 | 0 | 0 | 计价 | 按实计算
JYD1-92 | 材料 | 乙供 | C22040401 | 白布 | m² | 3.5016 | 4 | 0 | 0 | 计价 | 按实计算
JYD1-92 | 材料 | 乙供 | C22040912 | 滤油纸 300×300 | 张 | 37.8756 | 0.605 | 0 | 0 | 计价 | 按实计算
JYD1-92 | 机械 | 乙供 | J03-01-034 | 汽车式起重机 起重量 8t | 台班 | 0.9129 | 662.671 | 0 | 0 | 计价 | 按实计算
JYD1-92 | 机械 | 乙供 | J04-01-002 | 载重汽车 5t | 台班 | 0.103 | 375.731 | 0 | 0 | 计价 | 按实计算
JYD1-92 | 机械 | 乙供 | J10-01-001 | 交流弧焊机 容量 21kVA | 台班 | 0.227 | 64.589 | 0 | 0 | 计价 | 按实计算
JYD1-92 | 机械 | 乙供 | J13-01-041 | 滤油机 120L/h以内 | 台班 | 1.0358 | 157.787 | 0 | 0 | 计价 | 按实计算
JYD1-92 | 机械 | 乙供 | J13-01-090 | 电力工程车 | 台班 | 0.179 | 358.684 | 0 | 0 | 计价 | 按实计算
JYD1-92 | 机械 | 乙供 | J14-01-003 | 直流电阻测试仪 量程 0.1μΩ~199.99kΩ | 台班 | 0.358 | 33.074 | 0 | 0 | 计价 | 按实计算
JYD1-92 | 机械 | 乙供 | J14-01-014 | 介质损耗测试仪 | 台班 | 0.358 | 125.044 | 0 | 0 | 计价 | 按实计算
JYD1-92 | 机械 | 乙供 | J14-01-015 | TA伏安特性、变比测试仪 | 台班 | 0.358 | 125.057 | 0 | 0 | 计价 | 按实计算
JYD1-92 | 机械 | 乙供 | J14-01-019 | 变比测试仪 | 台班 | 0.358 | 144.354 | 0 | 0 | 计价 | 按实计算
JYD1-92 | 机械 | 乙供 | J15-01-013 | 液压千斤顶 起重量 100t | 台班 | 0.7876 | 12.06 | 0 | 0 | 计价 | 按实计算
JYD1-92 | 机械 | 乙供 | J14-03-B01 | 交流耐压试验装置 设备耐压用 35kV | 台班 | 0.076 | 352.86 | 0 | 0 | 计价 | 按实计算
JYD1-92 | 材料 | 乙供 | C99010102 | 其他材料费 | 元 | 10.1045 | 1 | 0 | 0 | 计价 | 按实计算
JYD1-93 | 人工 | 乙供 | 9101106 | 普通工 | 工日 | 5.3335 | 75 | 0 | 0 | 计价 | 按实计算
JYD1-93 | 人工 | 乙供 | 9101109 | 安装技术工 | 工日 | 35.7832 | 114 | 0 | 0 | 计价 | 按实计算
JYD1-93 | 材料 | 乙供 | C07010401 | 钢垫板 综合 | kg | 7.7355 | 4.803 | 0 | 0 | 计价 | 按实计算
JYD1-93 | 材料 | 乙供 | C12010100 | 电焊条 J422 综合 | kg | 0.8953 | 5.355 | 0 | 0 | 计价 | 按实计算
JYD1-93 | 材料 | 乙供 | C13010201 | 镀锌六角螺栓 综合 | kg | 1.3537 | 7.23 | 0 | 0 | 计价 | 按实计算
JYD1-93 | 材料 | 乙供 | C13050501 | 扒钉 | kg | 11.6032 | 6.479 | 0 | 0 | 计价 | 按实计算
JYD1-93 | 材料 | 乙供 | C14010100 | 镀锌铁丝 | kg | 3.0943 | 4.674 | 0 | 0 | 计价 | 按实计算
JYD1-93 | 材料 | 乙供 | C16011306 | 铜芯聚氯乙烯绝缘电线 500VBV-8mm² | m | 4.0613 | 5.396 | 0 | 0 | 计价 | 按实计算
JYD1-93 | 材料 | 乙供 | C16100421 | 绝缘胶带 20mm×20m | 卷 | 0.3867 | 1.77 | 0 | 0 | 计价 | 按实计算
JYD1-93 | 材料 | 乙供 | C16100501 | 绝缘青壳纸 0.8mm以下 | kg | 0.464 | 10.963 | 0 | 0 | 计价 | 按实计算
JYD1-93 | 材料 | 乙供 | C18010305 | 耐油橡胶板 8mm | kg | 1.578 | 7.816 | 0 | 0 | 计价 | 按实计算
JYD1-93 | 材料 | 乙供 | C18040801 | 聚氯乙烯塑料薄膜 0.5mm | kg | 0.41 | 9.171 | 0 | 0 | 计价 | 按实计算
JYD1-93 | 材料 | 乙供 | C18060104 | 塑料带防辐照聚乙烯 20mm×40m | 卷 | 1.7018 | 3.159 | 0 | 0 | 计价 | 按实计算
JYD1-93 | 材料 | 乙供 | C19020402 | 钙基脂(黄油) | kg | 1.5472 | 7.8 | 0 | 0 | 计价 | 按实计算
JYD1-93 | 材料 | 乙供 | C19020801 | 电力复合脂 | kg | 0.0387 | 11.25 | 0 | 0 | 计价 | 按实计算
JYD1-93 | 材料 | 乙供 | C19030201 | 乙醇 | kg | 1.1603 | 3.674 | 0 | 0 | 计价 | 按实计算
JYD1-93 | 材料 | 乙供 | C19030301 | 丙酮 95% | kg | 0.8509 | 5.05 | 0 | 0 | 计价 | 按实计算
JYD1-93 | 材料 | 乙供 | C19110101 | 氧气 | m³ | 1.5472 | 4.77 | 0 | 0 | 计价 | 按实计算
JYD1-93 | 材料 | 乙供 | C19110201 | 乙炔气 | m³ | 0.5416 | 11.05 | 0 | 0 | 计价 | 按实计算
JYD1-93 | 材料 | 乙供 | C20010201 | 醇酸防锈漆 | kg | 0.1546 | 14.257 | 0 | 0 | 计价 | 按实计算
JYD1-93 | 材料 | 乙供 | C20020201 | 醇酸磁漆 | kg | 0.3867 | 15.073 | 0 | 0 | 计价 | 按实计算
JYD1-93 | 材料 | 乙供 | C20030101 | 普通调和漆 | kg | 2.0654 | 11.35 | 0 | 0 | 计价 | 按实计算
JYD1-93 | 材料 | 乙供 | C22010101 | 钢管脚手架 包括扣件 | kg | 32.7832 | 4.706 | 0 | 0 | 计价 | 按实计算
JYD1-93 | 材料 | 乙供 | C22010141 | 木脚手板 50×250×4000 | 块 | 0.3278 | 77.038 | 0 | 0 | 计价 | 按实计算
JYD1-93 | 材料 | 乙供 | C22010201 | 枕木 160×220×2500 | 根 | 7.4262 | 136.294 | 0 | 0 | 计价 | 按实计算
JYD1-93 | 材料 | 乙供 | C22030901 | 砂轮切割片 φ400 | 片 | 0.3093 | 8.805 | 0 | 0 | 计价 | 按实计算
JYD1-93 | 材料 | 乙供 | C22040101 | 砂布 | 张 | 1.5472 | 0.74 | 0 | 0 | 计价 | 按实计算
JYD1-93 | 材料 | 乙供 | C22040401 | 白布 | m² | 6.5608 | 4 | 0 | 0 | 计价 | 按实计算
JYD1-93 | 材料 | 乙供 | C22040912 | 滤油纸 300×300 | 张 | 77.3546 | 0.605 | 0 | 0 | 计价 | 按实计算
JYD1-93 | 机械 | 乙供 | J03-01-034 | 汽车式起重机 起重量 8t | 台班 | 1.1696 | 662.671 | 0 | 0 | 计价 | 按实计算
JYD1-93 | 机械 | 乙供 | J04-01-004 | 载重汽车 8t | 台班 | 0.1096 | 440.15 | 0 | 0 | 计价 | 按实计算
JYD1-93 | 机械 | 乙供 | J05-01-009 | 电动单筒慢速卷扬机 30kN | 台班 | 0.435 | 183.043 | 0 | 0 | 计价 | 按实计算
JYD1-93 | 机械 | 乙供 | J10-01-001 | 交流弧焊机 容量 21kVA | 台班 | 0.2558 | 64.589 | 0 | 0 | 计价 | 按实计算
JYD1-93 | 机械 | 乙供 | J13-01-041 | 滤油机 120L/h以内 | 台班 | 1.5552 | 157.787 | 0 | 0 | 计价 | 按实计算
JYD1-93 | 机械 | 乙供 | J13-01-055 | 高空作业车 20m以内 | 台班 | 0.2558 | 1005.172 | 0 | 0 | 计价 | 按实计算
JYD1-93 | 机械 | 乙供 | J13-01-090 | 电力工程车 | 台班 | 0.5118 | 358.684 | 0 | 0 | 计价 | 按实计算
JYD1-93 | 机械 | 乙供 | J14-01-003 | 直流电阻测试仪 量程 0.1μΩ~199.99kΩ | 台班 | 1.0965 | 33.074 | 0 | 0 | 计价 | 按实计算
JYD1-93 | 机械 | 乙供 | J14-01-014 | 介质损耗测试仪 | 台班 | 1.0965 | 125.044 | 0 | 0 | 计价 | 按实计算
JYD1-93 | 机械 | 乙供 | J14-01-015 | TA伏安特性、变比测试仪 | 台班 | 1.0965 | 125.057 | 0 | 0 | 计价 | 按实计算
JYD1-93 | 机械 | 乙供 | J14-01-019 | 变比测试仪 | 台班 | 0.6141 | 144.354 | 0 | 0 | 计价 | 按实计算
JYD1-93 | 机械 | 乙供 | J14-03-008 | 油耐压试验仪 | 台班 | 0.6141 | 281.854 | 0 | 0 | 计价 | 按实计算
JYD1-93 | 机械 | 乙供 | J14-03-013 | 主变分接开关测试仪 | 台班 | 0.3069 | 184.274 | 0 | 0 | 计价 | 按实计算
JYD1-93 | 机械 | 乙供 | J14-03-014 | 直流高压发生器 60~120kV | 台班 | 0.6141 | 66.264 | 0 | 0 | 计价 | 按实计算
JYD1-93 | 机械 | 乙供 | J15-01-013 | 液压千斤顶 起重量 100t | 台班 | 1.7495 | 12.06 | 0 | 0 | 计价 | 按实计算
JYD1-93 | 机械 | 乙供 | J14-03-B01 | 交流耐压试验装置 设备耐压用 35kV | 台班 | 0.076 | 352.86 | 0 | 0 | 计价 | 按实计算
JYD1-93 | 材料 | 乙供 | C99010102 | 其他材料费 | 元 | 30.5005 | 1 | 0 | 0 | 计价 | 按实计算
JYD1-94 | 人工 | 乙供 | 9101106 | 普通工 | 工日 | 7.6527 | 75 | 0 | 0 | 计价 | 按实计算
JYD1-94 | 人工 | 乙供 | 9101109 | 安装技术工 | 工日 | 51.3096 | 114 | 0 | 0 | 计价 | 按实计算
JYD1-94 | 材料 | 乙供 | C07010401 | 钢垫板 综合 | kg | 10.7718 | 4.803 | 0 | 0 | 计价 | 按实计算
JYD1-94 | 材料 | 乙供 | C12010100 | 电焊条 J422 综合 | kg | 0.9517 | 5.355 | 0 | 0 | 计价 | 按实计算
JYD1-94 | 材料 | 乙供 | C13010201 | 镀锌六角螺栓 综合 | kg | 1.8851 | 7.23 | 0 | 0 | 计价 | 按实计算
JYD1-94 | 材料 | 乙供 | C13050501 | 扒钉 | kg | 15.3884 | 6.479 | 0 | 0 | 计价 | 按实计算
JYD1-94 | 材料 | 乙供 | C14010100 | 镀锌铁丝 | kg | 3.847 | 4.674 | 0 | 0 | 计价 | 按实计算
JYD1-94 | 材料 | 乙供 | C16011306 | 铜芯聚氯乙烯绝缘电线 500VBV-8mm² | m | 4.4242 | 5.396 | 0 | 0 | 计价 | 按实计算
JYD1-94 | 材料 | 乙供 | C16100421 | 绝缘胶带 20mm×20m | 卷 | 0.577 | 1.77 | 0 | 0 | 计价 | 按实计算
JYD1-94 | 材料 | 乙供 | C16100501 | 绝缘青壳纸 0.8mm以下 | kg | 0.6156 | 10.963 | 0 | 0 | 计价 | 按实计算
JYD1-94 | 材料 | 乙供 | C18010305 | 耐油橡胶板 8mm | kg | 1.8774 | 7.816 | 0 | 0 | 计价 | 按实计算
JYD1-94 | 材料 | 乙供 | C18040801 | 聚氯乙烯塑料薄膜 0.5mm | kg | 0.4848 | 9.171 | 0 | 0 | 计价 | 按实计算
JYD1-94 | 材料 | 乙供 | C18060104 | 塑料带防辐照聚乙烯 20mm×40m | 卷 | 1.6928 | 3.159 | 0 | 0 | 计价 | 按实计算
JYD1-94 | 材料 | 乙供 | C19020402 | 钙基脂(黄油) | kg | 1.6928 | 7.8 | 0 | 0 | 计价 | 按实计算
JYD1-94 | 材料 | 乙供 | C19020801 | 电力复合脂 | kg | 0.0617 | 11.25 | 0 | 0 | 计价 | 按实计算
JYD1-94 | 材料 | 乙供 | C19030201 | 乙醇 | kg | 1.5389 | 3.674 | 0 | 0 | 计价 | 按实计算
JYD1-94 | 材料 | 乙供 | C19030301 | 丙酮 95% | kg | 0.8464 | 5.05 | 0 | 0 | 计价 | 按实计算
JYD1-94 | 材料 | 乙供 | C19110101 | 氧气 | m³ | 1.6928 | 4.77 | 0 | 0 | 计价 | 按实计算
JYD1-94 | 材料 | 乙供 | C19110201 | 乙炔气 | m³ | 0.5694 | 11.05 | 0 | 0 | 计价 | 按实计算
JYD1-94 | 材料 | 乙供 | C20010201 | 醇酸防锈漆 | kg | 0.1539 | 14.257 | 0 | 0 | 计价 | 按实计算
JYD1-94 | 材料 | 乙供 | C20020201 | 醇酸磁漆 | kg | 0.577 | 15.073 | 0 | 0 | 计价 | 按实计算
JYD1-94 | 材料 | 乙供 | C20030101 | 普通调和漆 | kg | 2.5622 | 11.35 | 0 | 0 | 计价 | 按实计算
JYD1-94 | 材料 | 乙供 | C22010101 | 钢管脚手架 包括扣件 | kg | 34.9162 | 4.706 | 0 | 0 | 计价 | 按实计算
JYD1-94 | 材料 | 乙供 | C22010141 | 木脚手板 50×250×4000 | 块 | 0.3492 | 77.038 | 0 | 0 | 计价 | 按实计算
JYD1-94 | 材料 | 乙供 | C22010201 | 枕木 160×220×2500 | 根 | 8.9253 | 136.294 | 0 | 0 | 计价 | 按实计算
JYD1-94 | 材料 | 乙供 | C22030901 | 砂轮切割片 φ400 | 片 | 0.3847 | 8.805 | 0 | 0 | 计价 | 按实计算
JYD1-94 | 材料 | 乙供 | C22040101 | 砂布 | 张 | 1.5389 | 0.74 | 0 | 0 | 计价 | 按实计算
JYD1-94 | 材料 | 乙供 | C22040401 | 白布 | m² | 8.0377 | 4 | 0 | 0 | 计价 | 按实计算
JYD1-94 | 材料 | 乙供 | C22040912 | 滤油纸 300×300 | 张 | 115.4127 | 0.605 | 0 | 0 | 计价 | 按实计算
JYD1-94 | 机械 | 乙供 | J03-01-034 | 汽车式起重机 起重量 8t | 台班 | 1.5539 | 662.671 | 0 | 0 | 计价 | 按实计算
JYD1-94 | 机械 | 乙供 | J04-01-004 | 载重汽车 8t | 台班 | 0.1203 | 440.15 | 0 | 0 | 计价 | 按实计算
JYD1-94 | 机械 | 乙供 | J05-01-009 | 电动单筒慢速卷扬机 30kN | 台班 | 0.649 | 183.043 | 0 | 0 | 计价 | 按实计算
JYD1-94 | 机械 | 乙供 | J10-01-001 | 交流弧焊机 容量 21kVA | 台班 | 0.2719 | 64.589 | 0 | 0 | 计价 | 按实计算
JYD1-94 | 机械 | 乙供 | J13-01-041 | 滤油机 120L/h以内 | 台班 | 2.1728 | 157.787 | 0 | 0 | 计价 | 按实计算
JYD1-94 | 机械 | 乙供 | J13-01-055 | 高空作业车 20m以内 | 台班 | 0.4073 | 1005.172 | 0 | 0 | 计价 | 按实计算
JYD1-94 | 机械 | 乙供 | J13-01-090 | 电力工程车 | 台班 | 0.6108 | 358.684 | 0 | 0 | 计价 | 按实计算
JYD1-94 | 机械 | 乙供 | J14-01-003 | 直流电阻测试仪 量程 0.1μΩ~199.99kΩ | 台班 | 1.1633 | 33.074 | 0 | 0 | 计价 | 按实计算
JYD1-94 | 机械 | 乙供 | J14-01-014 | 介质损耗测试仪 | 台班 | 1.1707 | 125.044 | 0 | 0 | 计价 | 按实计算
JYD1-94 | 机械 | 乙供 | J14-01-015 | TA伏安特性、变比测试仪 | 台班 | 1.1633 | 125.057 | 0 | 0 | 计价 | 按实计算
JYD1-94 | 机械 | 乙供 | J14-01-019 | 变比测试仪 | 台班 | 0.6108 | 144.354 | 0 | 0 | 计价 | 按实计算
JYD1-94 | 机械 | 乙供 | J14-03-008 | 油耐压试验仪 | 台班 | 0.6108 | 281.854 | 0 | 0 | 计价 | 按实计算
JYD1-94 | 机械 | 乙供 | J14-03-013 | 主变分接开关测试仪 | 台班 | 0.4362 | 184.274 | 0 | 0 | 计价 | 按实计算
JYD1-94 | 机械 | 乙供 | J14-03-014 | 直流高压发生器 60~120kV | 台班 | 0.6108 | 66.264 | 0 | 0 | 计价 | 按实计算
JYD1-94 | 机械 | 乙供 | J15-01-013 | 液压千斤顶 起重量 100t | 台班 | 2.61 | 12.06 | 0 | 0 | 计价 | 按实计算
JYD1-94 | 机械 | 乙供 | J14-03-B01 | 交流耐压试验装置 设备耐压用 35kV | 台班 | 0.076 | 352.86 | 0 | 0 | 计价 | 按实计算
JYD1-94 | 材料 | 乙供 | C99010102 | 其他材料费 | 元 | 36.7321 | 1 | 0 | 0 | 计价 | 按实计算
JYD1-95 | 人工 | 乙供 | 9101106 | 普通工 | 工日 | 10.5031 | 75 | 0 | 0 | 计价 | 按实计算
JYD1-95 | 人工 | 乙供 | 9101109 | 安装技术工 | 工日 | 69.6725 | 114 | 0 | 0 | 计价 | 按实计算
JYD1-95 | 材料 | 乙供 | C07010401 | 钢垫板 综合 | kg | 12.084 | 4.803 | 0 | 0 | 计价 | 按实计算
JYD1-95 | 材料 | 乙供 | C12010100 | 电焊条 J422 综合 | kg | 1.1386 | 5.355 | 0 | 0 | 计价 | 按实计算
JYD1-95 | 材料 | 乙供 | C13010201 | 镀锌六角螺栓 综合 | kg | 2.1348 | 7.23 | 0 | 0 | 计价 | 按实计算
JYD1-95 | 材料 | 乙供 | C13050501 | 扒钉 | kg | 17.7232 | 6.479 | 0 | 0 | 计价 | 按实计算
JYD1-95 | 材料 | 乙供 | C14010100 | 镀锌铁丝 | kg | 4.4308 | 4.674 | 0 | 0 | 计价 | 按实计算
JYD1-95 | 材料 | 乙供 | C16011306 | 铜芯聚氯乙烯绝缘电线 500VBV-8mm² | m | 4.4308 | 5.396 | 0 | 0 | 计价 | 按实计算
JYD1-95 | 材料 | 乙供 | C16100421 | 绝缘胶带 20mm×20m | 卷 | 0.6445 | 1.77 | 0 | 0 | 计价 | 按实计算
JYD1-95 | 材料 | 乙供 | C16100501 | 绝缘青壳纸 0.8mm以下 | kg | 0.725 | 10.963 | 0 | 0 | 计价 | 按实计算
JYD1-95 | 材料 | 乙供 | C18010305 | 耐油橡胶板 8mm | kg | 2.2879 | 7.816 | 0 | 0 | 计价 | 按实计算
JYD1-95 | 材料 | 乙供 | C18040801 | 聚氯乙烯塑料薄膜 0.5mm | kg | 0.5881 | 9.171 | 0 | 0 | 计价 | 按实计算
JYD1-95 | 材料 | 乙供 | C18060104 | 塑料带防辐照聚乙烯 20mm×40m | 卷 | 1.7723 | 3.159 | 0 | 0 | 计价 | 按实计算
JYD1-95 | 材料 | 乙供 | C19020402 | 钙基脂(黄油) | kg | 2.014 | 7.8 | 0 | 0 | 计价 | 按实计算
JYD1-95 | 材料 | 乙供 | C19020801 | 电力复合脂 | kg | 0.0644 | 11.25 | 0 | 0 | 计价 | 按实计算
JYD1-95 | 材料 | 乙供 | C19030201 | 乙醇 | kg | 1.8529 | 3.674 | 0 | 0 | 计价 | 按实计算
JYD1-95 | 材料 | 乙供 | C19030301 | 丙酮 95% | kg | 0.8862 | 5.05 | 0 | 0 | 计价 | 按实计算
JYD1-95 | 材料 | 乙供 | C19110101 | 氧气 | m³ | 2.014 | 4.77 | 0 | 0 | 计价 | 按实计算
JYD1-95 | 材料 | 乙供 | C19110201 | 乙炔气 | m³ | 0.6767 | 11.05 | 0 | 0 | 计价 | 按实计算
JYD1-95 | 材料 | 乙供 | C20010201 | 醇酸防锈漆 | kg | 0.1853 | 14.257 | 0 | 0 | 计价 | 按实计算
JYD1-95 | 材料 | 乙供 | C20020201 | 醇酸磁漆 | kg | 0.6445 | 15.073 | 0 | 0 | 计价 | 按实计算
JYD1-95 | 材料 | 乙供 | C20030101 | 普通调和漆 | kg | 2.9404 | 11.35 | 0 | 0 | 计价 | 按实计算
JYD1-95 | 材料 | 乙供 | C22010101 | 钢管脚手架 包括扣件 | kg | 40.5136 | 4.706 | 0 | 0 | 计价 | 按实计算
JYD1-95 | 材料 | 乙供 | C22010141 | 木脚手板 50×250×4000 | 块 | 0.4051 | 77.038 | 0 | 0 | 计价 | 按实计算
JYD1-95 | 材料 | 乙供 | C22010201 | 枕木 160×220×2500 | 根 | 10.1506 | 136.294 | 0 | 0 | 计价 | 按实计算
JYD1-95 | 材料 | 乙供 | C22030901 | 砂轮切割片 φ400 | 片 | 0.4834 | 8.805 | 0 | 0 | 计价 | 按实计算
JYD1-95 | 材料 | 乙供 | C22040101 | 砂布 | 张 | 2.4168 | 0.74 | 0 | 0 | 计价 | 按实计算
JYD1-95 | 材料 | 乙供 | C22040401 | 白布 | m² | 10.1552 | 4 | 0 | 0 | 计价 | 按实计算
JYD1-95 | 材料 | 乙供 | C22040912 | 滤油纸 300×300 | 张 | 140.98 | 0.605 | 0 | 0 | 计价 | 按实计算
JYD1-95 | 机械 | 乙供 | J03-01-034 | 汽车式起重机 起重量 8t | 台班 | 1.8545 | 662.671 | 0 | 0 | 计价 | 按实计算
JYD1-95 | 机械 | 乙供 | J04-01-004 | 载重汽车 8t | 台班 | 0.122 | 440.15 | 0 | 0 | 计价 | 按实计算
JYD1-95 | 机械 | 乙供 | J05-01-009 | 电动单筒慢速卷扬机 30kN | 台班 | 0.7931 | 183.043 | 0 | 0 | 计价 | 按实计算
JYD1-95 | 机械 | 乙供 | J10-01-001 | 交流弧焊机 容量 21kVA | 台班 | 0.3253 | 64.589 | 0 | 0 | 计价 | 按实计算
JYD1-95 | 机械 | 乙供 | J13-01-041 | 滤油机 120L/h以内 | 台班 | 1.9909 | 157.787 | 0 | 0 | 计价 | 按实计算
JYD1-95 | 机械 | 乙供 | J13-01-055 | 高空作业车 20m以内 | 台班 | 0.4689 | 1005.172 | 0 | 0 | 计价 | 按实计算
JYD1-95 | 机械 | 乙供 | J13-01-090 | 电力工程车 | 台班 | 0.5908 | 358.684 | 0 | 0 | 计价 | 按实计算
JYD1-95 | 机械 | 乙供 | J14-01-003 | 直流电阻测试仪 量程 0.1μΩ~199.99kΩ | 台班 | 1.0415 | 33.074 | 0 | 0 | 计价 | 按实计算
JYD1-95 | 机械 | 乙供 | J14-01-014 | 介质损耗测试仪 | 台班 | 1.0415 | 125.044 | 0 | 0 | 计价 | 按实计算
JYD1-95 | 机械 | 乙供 | J14-01-015 | TA伏安特性、变比测试仪 | 台班 | 1.0415 | 125.057 | 0 | 0 | 计价 | 按实计算
JYD1-95 | 机械 | 乙供 | J14-01-019 | 变比测试仪 | 台班 | 0.5116 | 144.354 | 0 | 0 | 计价 | 按实计算
JYD1-95 | 机械 | 乙供 | J14-03-008 | 油耐压试验仪 | 台班 | 0.5116 | 281.854 | 0 | 0 | 计价 | 按实计算
JYD1-95 | 机械 | 乙供 | J14-03-013 | 主变分接开关测试仪 | 台班 | 0.5116 | 184.274 | 0 | 0 | 计价 | 按实计算
JYD1-95 | 机械 | 乙供 | J14-03-014 | 直流高压发生器 60~120kV | 台班 | 0.5116 | 66.264 | 0 | 0 | 计价 | 按实计算
JYD1-95 | 机械 | 乙供 | J15-01-013 | 液压千斤顶 起重量 100t | 台班 | 2.5026 | 12.06 | 0 | 0 | 计价 | 按实计算
JYD1-95 | 机械 | 乙供 | J14-03-B01 | 交流耐压试验装置 设备耐压用 35kV | 台班 | 0.076 | 352.86 | 0 | 0 | 计价 | 按实计算
JYD1-95 | 材料 | 乙供 | C99010102 | 其他材料费 | 元 | 42.096 | 1 | 0 | 0 | 计价 | 按实计算
JYD1-96 | 人工 | 乙供 | 9101106 | 普通工 | 工日 | 2.1819 | 75 | 0 | 0 | 计价 | 按实计算
JYD1-96 | 人工 | 乙供 | 9101109 | 安装技术工 | 工日 | 22.6546 | 114 | 0 | 0 | 计价 | 按实计算
JYD1-96 | 材料 | 乙供 | C07010401 | 钢垫板 综合 | kg | 4.444 | 4.803 | 0 | 0 | 计价 | 按实计算
JYD1-96 | 材料 | 乙供 | C12010100 | 电焊条 J422 综合 | kg | 0.8166 | 5.355 | 0 | 0 | 计价 | 按实计算
JYD1-96 | 材料 | 乙供 | C13010201 | 镀锌六角螺栓 综合 | kg | 0.208 | 7.23 | 0 | 0 | 计价 | 按实计算
JYD1-96 | 材料 | 乙供 | C13050501 | 扒钉 | kg | 4.3007 | 6.479 | 0 | 0 | 计价 | 按实计算
JYD1-96 | 材料 | 乙供 | C14010100 | 镀锌铁丝 | kg | 1.2902 | 4.674 | 0 | 0 | 计价 | 按实计算
JYD1-96 | 材料 | 乙供 | C16011306 | 铜芯聚氯乙烯绝缘电线 500VBV-8mm² | m | 0.4914 | 5.396 | 0 | 0 | 计价 | 按实计算
JYD1-96 | 材料 | 乙供 | C16100501 | 绝缘青壳纸 0.8mm以下 | kg | 0.0717 | 10.963 | 0 | 0 | 计价 | 按实计算
JYD1-96 | 材料 | 乙供 | C18010305 | 耐油橡胶板 8mm | kg | 0.487 | 7.816 | 0 | 0 | 计价 | 按实计算
JYD1-96 | 材料 | 乙供 | C18040801 | 聚氯乙烯塑料薄膜 0.5mm | kg | 0.1003 | 9.171 | 0 | 0 | 计价 | 按实计算
JYD1-96 | 材料 | 乙供 | C18060104 | 塑料带防辐照聚乙烯 20mm×40m | 卷 | 0.0983 | 3.159 | 0 | 0 | 计价 | 按实计算
JYD1-96 | 材料 | 乙供 | C19030201 | 乙醇 | kg | 0.5017 | 3.674 | 0 | 0 | 计价 | 按实计算
JYD1-96 | 材料 | 乙供 | C19030301 | 丙酮 95% | kg | 0.1474 | 5.05 | 0 | 0 | 计价 | 按实计算
JYD1-96 | 材料 | 乙供 | C19110101 | 氧气 | m³ | 0.7168 | 4.77 | 0 | 0 | 计价 | 按实计算
JYD1-96 | 材料 | 乙供 | C19110201 | 乙炔气 | m³ | 0.2508 | 11.05 | 0 | 0 | 计价 | 按实计算
JYD1-96 | 材料 | 乙供 | C19110401 | 氮气 | m³ | 0.8463 | 2.338 | 0 | 0 | 计价 | 按实计算
JYD1-96 | 材料 | 乙供 | C20020201 | 醇酸磁漆 | kg | 0.043 | 15.073 | 0 | 0 | 计价 | 按实计算
JYD1-96 | 材料 | 乙供 | C20030101 | 普通调和漆 | kg | 2.7237 | 11.35 | 0 | 0 | 计价 | 按实计算
JYD1-96 | 材料 | 乙供 | C22010101 | 钢管脚手架 包括扣件 | kg | 6.7701 | 4.706 | 0 | 0 | 计价 | 按实计算
JYD1-96 | 材料 | 乙供 | C22010141 | 木脚手板 50×250×4000 | 块 | 0.0677 | 77.038 | 0 | 0 | 计价 | 按实计算
JYD1-96 | 材料 | 乙供 | C22010201 | 枕木 160×220×2500 | 根 | 1.8635 | 136.294 | 0 | 0 | 计价 | 按实计算
JYD1-96 | 材料 | 乙供 | C22040401 | 白布 | m² | 2.1065 | 4 | 0 | 0 | 计价 | 按实计算
JYD1-96 | 材料 | 乙供 | C22040912 | 滤油纸 300×300 | 张 | 17.561 | 0.605 | 0 | 0 | 计价 | 按实计算
JYD1-96 | 机械 | 乙供 | J03-01-034 | 汽车式起重机 起重量 8t | 台班 | 0.7506 | 662.671 | 0 | 0 | 计价 | 按实计算
JYD1-96 | 机械 | 乙供 | J03-01-038 | 汽车式起重机 起重量 25t | 台班 | 0.4073 | 1125.35 | 0 | 0 | 计价 | 按实计算
JYD1-96 | 机械 | 乙供 | J03-01-041 | 汽车式起重机 起重量 50t | 台班 | 0.0826 | 2676.08 | 0 | 0 | 计价 | 按实计算
JYD1-96 | 机械 | 乙供 | J04-01-004 | 载重汽车 8t | 台班 | 0.2333 | 440.15 | 0 | 0 | 计价 | 按实计算
JYD1-96 | 机械 | 乙供 | J09-01-028 | 真空泵 抽气速度 660m³/h | 台班 | 0.6507 | 123.284 | 0 | 0 | 计价 | 按实计算
JYD1-96 | 机械 | 乙供 | J10-01-001 | 交流弧焊机 容量 21kVA | 台班 | 0.2333 | 64.589 | 0 | 0 | 计价 | 按实计算
JYD1-96 | 机械 | 乙供 | J13-01-041 | 滤油机 120L/h以内 | 台班 | 0.2675 | 157.787 | 0 | 0 | 计价 | 按实计算
JYD1-96 | 机械 | 乙供 | J13-01-053 | 高真空净油机 12000L/h以内 | 台班 | 1.2229 | 2209.457 | 0 | 0 | 计价 | 按实计算
JYD1-96 | 机械 | 乙供 | J13-01-055 | 高空作业车 20m以内 | 台班 | 0.2264 | 1005.172 | 0 | 0 | 计价 | 按实计算
JYD1-96 | 机械 | 乙供 | J13-01-064 | 机动液压压接机 100t以内 | 台班 | 1.7516 | 67.834 | 0 | 0 | 计价 | 按实计算
JYD1-96 | 机械 | 乙供 | J13-01-090 | 电力工程车 | 台班 | 0.1211 | 358.684 | 0 | 0 | 计价 | 按实计算
JYD1-96 | 机械 | 乙供 | J14-01-003 | 直流电阻测试仪 量程 0.1μΩ~199.99kΩ | 台班 | 0.1816 | 33.074 | 0 | 0 | 计价 | 按实计算
JYD1-96 | 机械 | 乙供 | J14-01-014 | 介质损耗测试仪 | 台班 | 0.1816 | 125.044 | 0 | 0 | 计价 | 按实计算
JYD1-96 | 机械 | 乙供 | J14-03-008 | 油耐压试验仪 | 台班 | 0.3028 | 281.854 | 0 | 0 | 计价 | 按实计算
JYD1-96 | 机械 | 乙供 | J14-03-014 | 直流高压发生器 60~120kV | 台班 | 0.3633 | 66.264 | 0 | 0 | 计价 | 按实计算
JYD1-96 | 材料 | 乙供 | C99010102 | 其他材料费 | 元 | 8.4404 | 1 | 0 | 0 | 计价 | 按实计算
JYD1-97 | 人工 | 乙供 | 9101106 | 普通工 | 工日 | 2.3684 | 75 | 0 | 0 | 计价 | 按实计算
JYD1-97 | 人工 | 乙供 | 9101109 | 安装技术工 | 工日 | 26.9374 | 114 | 0 | 0 | 计价 | 按实计算
JYD1-97 | 材料 | 乙供 | C07010401 | 钢垫板 综合 | kg | 5.2395 | 4.803 | 0 | 0 | 计价 | 按实计算
JYD1-97 | 材料 | 乙供 | C12010100 | 电焊条 J422 综合 | kg | 0.9667 | 5.355 | 0 | 0 | 计价 | 按实计算
JYD1-97 | 材料 | 乙供 | C13010201 | 镀锌六角螺栓 综合 | kg | 0.3085 | 7.23 | 0 | 0 | 计价 | 按实计算
JYD1-97 | 材料 | 乙供 | C13050501 | 扒钉 | kg | 5.9157 | 6.479 | 0 | 0 | 计价 | 按实计算
JYD1-97 | 材料 | 乙供 | C14010100 | 镀锌铁丝 | kg | 1.817 | 4.674 | 0 | 0 | 计价 | 按实计算
JYD1-97 | 材料 | 乙供 | C16011306 | 铜芯聚氯乙烯绝缘电线 500VBV-8mm² | m | 1.0139 | 5.396 | 0 | 0 | 计价 | 按实计算
JYD1-97 | 材料 | 乙供 | C16100501 | 绝缘青壳纸 0.8mm以下 | kg | 0.1162 | 10.963 | 0 | 0 | 计价 | 按实计算
JYD1-97 | 材料 | 乙供 | C18010305 | 耐油橡胶板 8mm | kg | 0.5662 | 7.816 | 0 | 0 | 计价 | 按实计算
JYD1-97 | 材料 | 乙供 | C18040801 | 聚氯乙烯塑料薄膜 0.5mm | kg | 0.1881 | 9.171 | 0 | 0 | 计价 | 按实计算
JYD1-97 | 材料 | 乙供 | C18060104 | 塑料带防辐照聚乙烯 20mm×40m | 卷 | 0.2027 | 3.159 | 0 | 0 | 计价 | 按实计算
JYD1-97 | 材料 | 乙供 | C19030201 | 乙醇 | kg | 0.7268 | 3.674 | 0 | 0 | 计价 | 按实计算
JYD1-97 | 材料 | 乙供 | C19030301 | 丙酮 95% | kg | 0.3042 | 5.05 | 0 | 0 | 计价 | 按实计算
JYD1-97 | 材料 | 乙供 | C19110101 | 氧气 | m³ | 0.8874 | 4.77 | 0 | 0 | 计价 | 按实计算
JYD1-97 | 材料 | 乙供 | C19110201 | 乙炔气 | m³ | 0.3085 | 11.05 | 0 | 0 | 计价 | 按实计算
JYD1-97 | 材料 | 乙供 | C19110401 | 氮气 | m³ | 1.3184 | 2.338 | 0 | 0 | 计价 | 按实计算
JYD1-97 | 材料 | 乙供 | C20020201 | 醇酸磁漆 | kg | 0.0718 | 15.073 | 0 | 0 | 计价 | 按实计算
JYD1-97 | 材料 | 乙供 | C20030101 | 普通调和漆 | kg | 3.465 | 11.35 | 0 | 0 | 计价 | 按实计算
JYD1-97 | 材料 | 乙供 | C22010101 | 钢管脚手架 包括扣件 | kg | 8.493 | 4.706 | 0 | 0 | 计价 | 按实计算
JYD1-97 | 材料 | 乙供 | C22010141 | 木脚手板 50×250×4000 | 块 | 0.0849 | 77.038 | 0 | 0 | 计价 | 按实计算
JYD1-97 | 材料 | 乙供 | C22010201 | 枕木 160×220×2500 | 根 | 2.6198 | 136.294 | 0 | 0 | 计价 | 按实计算
JYD1-97 | 材料 | 乙供 | C22040401 | 白布 | m² | 3.9446 | 4 | 0 | 0 | 计价 | 按实计算
JYD1-97 | 材料 | 乙供 | C22040912 | 滤油纸 300×300 | 张 | 21.2115 | 0.605 | 0 | 0 | 计价 | 按实计算
JYD1-97 | 机械 | 乙供 | J03-01-034 | 汽车式起重机 起重量 8t | 台班 | 1.1994 | 662.671 | 0 | 0 | 计价 | 按实计算
JYD1-97 | 机械 | 乙供 | J03-01-038 | 汽车式起重机 起重量 25t | 台班 | 0.4936 | 1125.35 | 0 | 0 | 计价 | 按实计算
JYD1-97 | 机械 | 乙供 | J03-01-041 | 汽车式起重机 起重量 50t | 台班 | 0.1019 | 2676.08 | 0 | 0 | 计价 | 按实计算
JYD1-97 | 机械 | 乙供 | J04-01-004 | 载重汽车 8t | 台班 | 0.2749 | 440.15 | 0 | 0 | 计价 | 按实计算
JYD1-97 | 机械 | 乙供 | J09-01-028 | 真空泵 抽气速度 660m³/h | 台班 | 0.7684 | 123.284 | 0 | 0 | 计价 | 按实计算
JYD1-97 | 机械 | 乙供 | J10-01-001 | 交流弧焊机 容量 21kVA | 台班 | 0.2762 | 64.589 | 0 | 0 | 计价 | 按实计算
JYD1-97 | 机械 | 乙供 | J13-01-041 | 滤油机 120L/h以内 | 台班 | 0.35 | 157.787 | 0 | 0 | 计价 | 按实计算
JYD1-97 | 机械 | 乙供 | J13-01-053 | 高真空净油机 12000L/h以内 | 台班 | 1.5804 | 2209.457 | 0 | 0 | 计价 | 按实计算
JYD1-97 | 机械 | 乙供 | J13-01-055 | 高空作业车 20m以内 | 台班 | 0.3891 | 1005.172 | 0 | 0 | 计价 | 按实计算
JYD1-97 | 机械 | 乙供 | J13-01-064 | 机动液压压接机 100t以内 | 台班 | 2.0863 | 67.834 | 0 | 0 | 计价 | 按实计算
JYD1-97 | 机械 | 乙供 | J13-01-090 | 电力工程车 | 台班 | 0.2501 | 358.684 | 0 | 0 | 计价 | 按实计算
JYD1-97 | 机械 | 乙供 | J14-01-003 | 直流电阻测试仪 量程 0.1μΩ~199.99kΩ | 台班 | 0.3749 | 33.074 | 0 | 0 | 计价 | 按实计算
JYD1-97 | 机械 | 乙供 | J14-01-014 | 介质损耗测试仪 | 台班 | 0.3749 | 125.044 | 0 | 0 | 计价 | 按实计算
JYD1-97 | 机械 | 乙供 | J14-03-008 | 油耐压试验仪 | 台班 | 0.6247 | 281.854 | 0 | 0 | 计价 | 按实计算
JYD1-97 | 机械 | 乙供 | J14-03-014 | 直流高压发生器 60~120kV | 台班 | 0.7496 | 66.264 | 0 | 0 | 计价 | 按实计算
JYD1-97 | 材料 | 乙供 | C99010102 | 其他材料费 | 元 | 11.609 | 1 | 0 | 0 | 计价 | 按实计算
JYD1-98 | 人工 | 乙供 | 9101106 | 普通工 | 工日 | 8.0806 | 75 | 0 | 0 | 计价 | 按实计算
JYD1-98 | 人工 | 乙供 | 9101109 | 安装技术工 | 工日 | 83.9059 | 114 | 0 | 0 | 计价 | 按实计算
JYD1-98 | 材料 | 乙供 | C07010401 | 钢垫板 综合 | kg | 16.4594 | 4.803 | 0 | 0 | 计价 | 按实计算
JYD1-98 | 材料 | 乙供 | C12010100 | 电焊条 J422 综合 | kg | 3.0258 | 5.355 | 0 | 0 | 计价 | 按实计算
JYD1-98 | 材料 | 乙供 | C13010201 | 镀锌六角螺栓 综合 | kg | 0.77 | 7.23 | 0 | 0 | 计价 | 按实计算
JYD1-98 | 材料 | 乙供 | C13050501 | 扒钉 | kg | 15.9285 | 6.479 | 0 | 0 | 计价 | 按实计算
JYD1-98 | 材料 | 乙供 | C14010100 | 镀锌铁丝 | kg | 4.7786 | 4.674 | 0 | 0 | 计价 | 按实计算
JYD1-98 | 材料 | 乙供 | C16011306 | 铜芯聚氯乙烯绝缘电线 500VBV-8mm² | m | 1.8204 | 5.396 | 0 | 0 | 计价 | 按实计算
JYD1-98 | 材料 | 乙供 | C16100501 | 绝缘青壳纸 0.8mm以下 | kg | 0.2654 | 10.963 | 0 | 0 | 计价 | 按实计算
JYD1-98 | 材料 | 乙供 | C18010305 | 耐油橡胶板 8mm | kg | 1.8035 | 7.816 | 0 | 0 | 计价 | 按实计算
JYD1-98 | 材料 | 乙供 | C18040801 | 聚氯乙烯塑料薄膜 0.5mm | kg | 0.3716 | 9.171 | 0 | 0 | 计价 | 按实计算
JYD1-98 | 材料 | 乙供 | C18060104 | 塑料带防辐照聚乙烯 20mm×40m | 卷 | 0.364 | 3.159 | 0 | 0 | 计价 | 按实计算
JYD1-98 | 材料 | 乙供 | C19030201 | 乙醇 | kg | 1.8583 | 3.674 | 0 | 0 | 计价 | 按实计算
JYD1-98 | 材料 | 乙供 | C19030301 | 丙酮 95% | kg | 0.5461 | 5.05 | 0 | 0 | 计价 | 按实计算
JYD1-98 | 材料 | 乙供 | C19110101 | 氧气 | m³ | 2.6548 | 4.77 | 0 | 0 | 计价 | 按实计算
JYD1-98 | 材料 | 乙供 | C19110201 | 乙炔气 | m³ | 0.9292 | 11.05 | 0 | 0 | 计价 | 按实计算
JYD1-98 | 材料 | 乙供 | C19110401 | 氮气 | m³ | 3.1343 | 2.338 | 0 | 0 | 计价 | 按实计算
JYD1-98 | 材料 | 乙供 | C20020201 | 醇酸磁漆 | kg | 0.1593 | 15.073 | 0 | 0 | 计价 | 按实计算
JYD1-98 | 材料 | 乙供 | C20030101 | 普通调和漆 | kg | 10.0881 | 11.35 | 0 | 0 | 计价 | 按实计算
JYD1-98 | 材料 | 乙供 | C22010101 | 钢管脚手架 包括扣件 | kg | 25.0743 | 4.706 | 0 | 0 | 计价 | 按实计算
JYD1-98 | 材料 | 乙供 | C22010141 | 木脚手板 50×250×4000 | 块 | 0.2507 | 77.038 | 0 | 0 | 计价 | 按实计算
JYD1-98 | 材料 | 乙供 | C22010201 | 枕木 160×220×2500 | 根 | 6.9024 | 136.294 | 0 | 0 | 计价 | 按实计算
JYD1-98 | 材料 | 乙供 | C22040401 | 白布 | m² | 7.8025 | 4 | 0 | 0 | 计价 | 按实计算
JYD1-98 | 材料 | 乙供 | C22040912 | 滤油纸 300×300 | 张 | 65.0411 | 0.605 | 0 | 0 | 计价 | 按实计算
JYD1-98 | 机械 | 乙供 | J03-01-034 | 汽车式起重机 起重量 8t | 台班 | 2.7804 | 662.671 | 0 | 0 | 计价 | 按实计算
JYD1-98 | 机械 | 乙供 | J03-01-038 | 汽车式起重机 起重量 25t | 台班 | 1.5083 | 1125.35 | 0 | 0 | 计价 | 按实计算
JYD1-98 | 机械 | 乙供 | J03-01-041 | 汽车式起重机 起重量 50t | 台班 | 0.3058 | 2676.08 | 0 | 0 | 计价 | 按实计算
JYD1-98 | 机械 | 乙供 | J04-01-004 | 载重汽车 8t | 台班 | 0.8645 | 440.15 | 0 | 0 | 计价 | 按实计算
JYD1-98 | 机械 | 乙供 | J09-01-028 | 真空泵 抽气速度 660m³/h | 台班 | 2.4096 | 123.284 | 0 | 0 | 计价 | 按实计算
JYD1-98 | 机械 | 乙供 | J10-01-001 | 交流弧焊机 容量 21kVA | 台班 | 0.8645 | 64.589 | 0 | 0 | 计价 | 按实计算
JYD1-98 | 机械 | 乙供 | J13-01-041 | 滤油机 120L/h以内 | 台班 | 0.9913 | 157.787 | 0 | 0 | 计价 | 按实计算
JYD1-98 | 机械 | 乙供 | J13-01-053 | 高真空净油机 12000L/h以内 | 台班 | 4.5293 | 2209.457 | 0 | 0 | 计价 | 按实计算
JYD1-98 | 机械 | 乙供 | J13-01-055 | 高空作业车 20m以内 | 台班 | 0.8389 | 1005.172 | 0 | 0 | 计价 | 按实计算
JYD1-98 | 机械 | 乙供 | J13-01-064 | 机动液压压接机 100t以内 | 台班 | 6.4873 | 67.834 | 0 | 0 | 计价 | 按实计算
JYD1-98 | 机械 | 乙供 | J13-01-090 | 电力工程车 | 台班 | 0.4485 | 358.684 | 0 | 0 | 计价 | 按实计算
JYD1-98 | 机械 | 乙供 | J14-01-003 | 直流电阻测试仪 量程 0.1μΩ~199.99kΩ | 台班 | 0.6729 | 33.074 | 0 | 0 | 计价 | 按实计算
JYD1-98 | 机械 | 乙供 | J14-01-014 | 介质损耗测试仪 | 台班 | 0.6729 | 125.044 | 0 | 0 | 计价 | 按实计算
JYD1-98 | 机械 | 乙供 | J14-03-008 | 油耐压试验仪 | 台班 | 1.1214 | 281.854 | 0 | 0 | 计价 | 按实计算
JYD1-98 | 机械 | 乙供 | J14-03-014 | 直流高压发生器 60~120kV | 台班 | 1.3457 | 66.264 | 0 | 0 | 计价 | 按实计算
JYD1-98 | 材料 | 乙供 | C99010102 | 其他材料费 | 元 | 31.2624 | 1 | 0 | 0 | 计价 | 按实计算
JYD1-99 | 人工 | 乙供 | 9101106 | 普通工 | 工日 | 7.5437 | 75 | 0 | 0 | 计价 | 按实计算
JYD1-99 | 人工 | 乙供 | 9101109 | 安装技术工 | 工日 | 85.8007 | 114 | 0 | 0 | 计价 | 按实计算
JYD1-99 | 材料 | 乙供 | C07010401 | 钢垫板 综合 | kg | 16.6887 | 4.803 | 0 | 0 | 计价 | 按实计算
JYD1-99 | 材料 | 乙供 | C12010100 | 电焊条 J422 综合 | kg | 3.0779 | 5.355 | 0 | 0 | 计价 | 按实计算
JYD1-99 | 材料 | 乙供 | C13010201 | 镀锌六角螺栓 综合 | kg | 0.9824 | 7.23 | 0 | 0 | 计价 | 按实计算
JYD1-99 | 材料 | 乙供 | C13050501 | 扒钉 | kg | 18.842 | 6.479 | 0 | 0 | 计价 | 按实计算
JYD1-99 | 材料 | 乙供 | C14010100 | 镀锌铁丝 | kg | 5.7872 | 4.674 | 0 | 0 | 计价 | 按实计算
JYD1-99 | 材料 | 乙供 | C16011306 | 铜芯聚氯乙烯绝缘电线 500VBV-8mm² | m | 3.2301 | 5.396 | 0 | 0 | 计价 | 按实计算
JYD1-99 | 材料 | 乙供 | C16100501 | 绝缘青壳纸 0.8mm以下 | kg | 0.3702 | 10.963 | 0 | 0 | 计价 | 按实计算
JYD1-99 | 材料 | 乙供 | C18010305 | 耐油橡胶板 8mm | kg | 1.8035 | 7.816 | 0 | 0 | 计价 | 按实计算
JYD1-99 | 材料 | 乙供 | C18040801 | 聚氯乙烯塑料薄膜 0.5mm | kg | 0.599 | 9.171 | 0 | 0 | 计价 | 按实计算
JYD1-99 | 材料 | 乙供 | C18060104 | 塑料带防辐照聚乙烯 20mm×40m | 卷 | 0.646 | 3.159 | 0 | 0 | 计价 | 按实计算
JYD1-99 | 材料 | 乙供 | C19030201 | 乙醇 | kg | 2.3149 | 3.674 | 0 | 0 | 计价 | 按实计算
JYD1-99 | 材料 | 乙供 | C19030301 | 丙酮 95% | kg | 0.969 | 5.05 | 0 | 0 | 计价 | 按实计算
JYD1-99 | 材料 | 乙供 | C19110101 | 氧气 | m³ | 2.8263 | 4.77 | 0 | 0 | 计价 | 按实计算
JYD1-99 | 材料 | 乙供 | C19110201 | 乙炔气 | m³ | 0.9824 | 11.05 | 0 | 0 | 计价 | 按实计算
JYD1-99 | 材料 | 乙供 | C19110401 | 氮气 | m³ | 4.1991 | 2.338 | 0 | 0 | 计价 | 按实计算
JYD1-99 | 材料 | 乙供 | C20020201 | 醇酸磁漆 | kg | 0.2288 | 15.073 | 0 | 0 | 计价 | 按实计算
JYD1-99 | 材料 | 乙供 | C20030101 | 普通调和漆 | kg | 11.0361 | 11.35 | 0 | 0 | 计价 | 按实计算
JYD1-99 | 材料 | 乙供 | C22010101 | 钢管脚手架 包括扣件 | kg | 27.0517 | 4.706 | 0 | 0 | 计价 | 按实计算
JYD1-99 | 材料 | 乙供 | C22010141 | 木脚手板 50×250×4000 | 块 | 0.2705 | 77.038 | 0 | 0 | 计价 | 按实计算
JYD1-99 | 材料 | 乙供 | C22010201 | 枕木 160×220×2500 | 根 | 8.3443 | 136.294 | 0 | 0 | 计价 | 按实计算
JYD1-99 | 材料 | 乙供 | C22040401 | 白布 | m² | 12.5638 | 4 | 0 | 0 | 计价 | 按实计算
JYD1-99 | 材料 | 乙供 | C22040912 | 滤油纸 300×300 | 张 | 67.5619 | 0.605 | 0 | 0 | 计价 | 按实计算
JYD1-99 | 机械 | 乙供 | J03-01-034 | 汽车式起重机 起重量 8t | 台班 | 3.8201 | 662.671 | 0 | 0 | 计价 | 按实计算
JYD1-99 | 机械 | 乙供 | J03-01-038 | 汽车式起重机 起重量 25t | 台班 | 1.572 | 1125.35 | 0 | 0 | 计价 | 按实计算
JYD1-99 | 机械 | 乙供 | J03-01-041 | 汽车式起重机 起重量 50t | 台班 | 0.3243 | 2676.08 | 0 | 0 | 计价 | 按实计算
JYD1-99 | 机械 | 乙供 | J04-01-004 | 载重汽车 8t | 台班 | 0.8755 | 440.15 | 0 | 0 | 计价 | 按实计算
JYD1-99 | 机械 | 乙供 | J09-01-028 | 真空泵 抽气速度 660m³/h | 台班 | 2.4473 | 123.284 | 0 | 0 | 计价 | 按实计算
JYD1-99 | 机械 | 乙供 | J10-01-001 | 交流弧焊机 容量 21kVA | 台班 | 0.8794 | 64.589 | 0 | 0 | 计价 | 按实计算
JYD1-99 | 机械 | 乙供 | J13-01-041 | 滤油机 120L/h以内 | 台班 | 1.1143 | 157.787 | 0 | 0 | 计价 | 按实计算
JYD1-99 | 机械 | 乙供 | J13-01-053 | 高真空净油机 12000L/h以内 | 台班 | 5.0339 | 2209.457 | 0 | 0 | 计价 | 按实计算
JYD1-99 | 机械 | 乙供 | J13-01-055 | 高空作业车 20m以内 | 台班 | 1.2396 | 1005.172 | 0 | 0 | 计价 | 按实计算
JYD1-99 | 机械 | 乙供 | J13-01-064 | 机动液压压接机 100t以内 | 台班 | 6.6456 | 67.834 | 0 | 0 | 计价 | 按实计算
JYD1-99 | 机械 | 乙供 | J13-01-090 | 电力工程车 | 台班 | 0.7959 | 358.684 | 0 | 0 | 计价 | 按实计算
JYD1-99 | 机械 | 乙供 | J14-01-003 | 直流电阻测试仪 量程 0.1μΩ~199.99kΩ | 台班 | 1.1938 | 33.074 | 0 | 0 | 计价 | 按实计算
JYD1-99 | 机械 | 乙供 | J14-01-014 | 介质损耗测试仪 | 台班 | 1.1938 | 125.044 | 0 | 0 | 计价 | 按实计算
JYD1-99 | 机械 | 乙供 | J14-03-008 | 油耐压试验仪 | 台班 | 1.9898 | 281.854 | 0 | 0 | 计价 | 按实计算
JYD1-99 | 机械 | 乙供 | J14-03-014 | 直流高压发生器 60~120kV | 台班 | 2.3877 | 66.264 | 0 | 0 | 计价 | 按实计算
JYD1-99 | 材料 | 乙供 | C99010102 | 其他材料费 | 元 | 36.976 | 1 | 0 | 0 | 计价 | 按实计算
JYD1-100 | 人工 | 乙供 | 9101106 | 普通工 | 工日 | 12.9299 | 75 | 0 | 0 | 计价 | 按实计算
JYD1-100 | 人工 | 乙供 | 9101109 | 安装技术工 | 工日 | 130.9314 | 114 | 0 | 0 | 计价 | 按实计算
JYD1-100 | 材料 | 乙供 | C07010401 | 钢垫板 综合 | kg | 18.9448 | 4.803 | 0 | 0 | 计价 | 按实计算
JYD1-100 | 材料 | 乙供 | C12010100 | 电焊条 J422 综合 | kg | 3.4706 | 5.355 | 0 | 0 | 计价 | 按实计算
JYD1-100 | 材料 | 乙供 | C13010201 | 镀锌六角螺栓 综合 | kg | 1.1431 | 7.23 | 0 | 0 | 计价 | 按实计算
JYD1-100 | 材料 | 乙供 | C13050501 | 扒钉 | kg | 20.7832 | 6.479 | 0 | 0 | 计价 | 按实计算
JYD1-100 | 材料 | 乙供 | C14010100 | 镀锌铁丝 | kg | 7.1143 | 4.674 | 0 | 0 | 计价 | 按实计算
JYD1-100 | 材料 | 乙供 | C16011306 | 铜芯聚氯乙烯绝缘电线 500VBV-8mm² | m | 1.9184 | 5.396 | 0 | 0 | 计价 | 按实计算
JYD1-100 | 材料 | 乙供 | C16100501 | 绝缘青壳纸 0.8mm以下 | kg | 0.4397 | 10.963 | 0 | 0 | 计价 | 按实计算
JYD1-100 | 材料 | 乙供 | C18010305 | 耐油橡胶板 8mm | kg | 2.1423 | 7.816 | 0 | 0 | 计价 | 按实计算
JYD1-100 | 材料 | 乙供 | C18040801 | 聚氯乙烯塑料薄膜 0.5mm | kg | 0.4317 | 9.171 | 0 | 0 | 计价 | 按实计算
JYD1-100 | 材料 | 乙供 | C18060104 | 塑料带防辐照聚乙烯 20mm×40m | 卷 | 0.1918 | 3.159 | 0 | 0 | 计价 | 按实计算
JYD1-100 | 材料 | 乙供 | C19030201 | 乙醇 | kg | 2.2862 | 3.674 | 0 | 0 | 计价 | 按实计算
JYD1-100 | 材料 | 乙供 | C19030301 | 丙酮 95% | kg | 0.3837 | 5.05 | 0 | 0 | 计价 | 按实计算
JYD1-100 | 材料 | 乙供 | C19110101 | 氧气 | m³ | 2.8777 | 4.77 | 0 | 0 | 计价 | 按实计算
JYD1-100 | 材料 | 乙供 | C19110201 | 乙炔气 | m³ | 1.1351 | 11.05 | 0 | 0 | 计价 | 按实计算
JYD1-100 | 材料 | 乙供 | C19110401 | 氮气 | m³ | 5.2358 | 2.338 | 0 | 0 | 计价 | 按实计算
JYD1-100 | 材料 | 乙供 | C20020201 | 醇酸磁漆 | kg | 0.2079 | 15.073 | 0 | 0 | 计价 | 按实计算
JYD1-100 | 材料 | 乙供 | C20030101 | 普通调和漆 | kg | 13.2693 | 11.35 | 0 | 0 | 计价 | 按实计算
JYD1-100 | 材料 | 乙供 | C22010101 | 钢管脚手架 包括扣件 | kg | 30.6474 | 4.706 | 0 | 0 | 计价 | 按实计算
JYD1-100 | 材料 | 乙供 | C22010141 | 木脚手板 50×250×4000 | 块 | 0.3065 | 77.038 | 0 | 0 | 计价 | 按实计算
JYD1-100 | 材料 | 乙供 | C22010201 | 枕木 160×220×2500 | 根 | 8.1535 | 136.294 | 0 | 0 | 计价 | 按实计算
JYD1-100 | 材料 | 乙供 | C22040401 | 白布 | m² | 6.4355 | 4 | 0 | 0 | 计价 | 按实计算
JYD1-100 | 材料 | 乙供 | C22040912 | 滤油纸 300×300 | 张 | 71.1107 | 0.605 | 0 | 0 | 计价 | 按实计算
JYD1-100 | 机械 | 乙供 | J03-01-034 | 汽车式起重机 起重量 8t | 台班 | 3.4327 | 662.671 | 0 | 0 | 计价 | 按实计算
JYD1-100 | 机械 | 乙供 | J03-01-038 | 汽车式起重机 起重量 25t | 台班 | 1.8458 | 1125.35 | 0 | 0 | 计价 | 按实计算
JYD1-100 | 机械 | 乙供 | J03-01-041 | 汽车式起重机 起重量 50t | 台班 | 0.4119 | 2676.08 | 0 | 0 | 计价 | 按实计算
JYD1-100 | 机械 | 乙供 | J04-01-004 | 载重汽车 8t | 台班 | 0.9701 | 440.15 | 0 | 0 | 计价 | 按实计算
JYD1-100 | 机械 | 乙供 | J09-01-029 | 真空泵 抽气速度 1800m³/h | 台班 | 3.0163 | 153.968 | 0 | 0 | 计价 | 按实计算
JYD1-100 | 机械 | 乙供 | J10-01-001 | 交流弧焊机 容量 21kVA | 台班 | 0.9916 | 64.589 | 0 | 0 | 计价 | 按实计算
JYD1-100 | 机械 | 乙供 | J13-01-042 | 滤油机 150L/h以内 | 台班 | 1.148 | 161.416 | 0 | 0 | 计价 | 按实计算
JYD1-100 | 机械 | 乙供 | J13-01-053 | 高真空净油机 12000L/h以内 | 台班 | 5.0197 | 2209.457 | 0 | 0 | 计价 | 按实计算
JYD1-100 | 机械 | 乙供 | J13-01-055 | 高空作业车 20m以内 | 台班 | 0.4502 | 1005.172 | 0 | 0 | 计价 | 按实计算
JYD1-100 | 机械 | 乙供 | J13-01-056 | 高空作业车 30m以内 | 台班 | 0.4907 | 1247.202 | 0 | 0 | 计价 | 按实计算
JYD1-100 | 机械 | 乙供 | J13-01-090 | 电力工程车 | 台班 | 0.4502 | 358.684 | 0 | 0 | 计价 | 按实计算
JYD1-100 | 机械 | 乙供 | J14-01-003 | 直流电阻测试仪 量程 0.1μΩ~199.99kΩ | 台班 | 1.3506 | 33.074 | 0 | 0 | 计价 | 按实计算
JYD1-100 | 机械 | 乙供 | J14-01-014 | 介质损耗测试仪 | 台班 | 1.3506 | 125.044 | 0 | 0 | 计价 | 按实计算
JYD1-100 | 机械 | 乙供 | J14-03-008 | 油耐压试验仪 | 台班 | 1.3506 | 281.854 | 0 | 0 | 计价 | 按实计算
JYD1-100 | 机械 | 乙供 | J14-03-014 | 直流高压发生器 60~120kV | 台班 | 2.7011 | 66.264 | 0 | 0 | 计价 | 按实计算
JYD1-100 | 机械 | 乙供 | J15-01-014 | 液压千斤顶 起重量 200t | 台班 | 8.0068 | 17.02 | 0 | 0 | 计价 | 按实计算
JYD1-100 | 机械 | 乙供 | J15-01-067 | 干燥空气发生器 | 台班 | 1.7558 | 542.84 | 0 | 0 | 计价 | 按实计算
JYD1-100 | 材料 | 乙供 | C99010102 | 其他材料费 | 元 | 37.4539 | 1 | 0 | 0 | 计价 | 按实计算
JYD1-101 | 人工 | 乙供 | 9101106 | 普通工 | 工日 | 13.9349 | 75 | 0 | 0 | 计价 | 按实计算
JYD1-101 | 人工 | 乙供 | 9101109 | 安装技术工 | 工日 | 151.5959 | 114 | 0 | 0 | 计价 | 按实计算
JYD1-101 | 材料 | 乙供 | C07010401 | 钢垫板 综合 | kg | 21.9328 | 4.803 | 0 | 0 | 计价 | 按实计算
JYD1-101 | 材料 | 乙供 | C12010100 | 电焊条 J422 综合 | kg | 3.9603 | 5.355 | 0 | 0 | 计价 | 按实计算
JYD1-101 | 材料 | 乙供 | C13010201 | 镀锌六角螺栓 综合 | kg | 1.2767 | 7.23 | 0 | 0 | 计价 | 按实计算
JYD1-101 | 材料 | 乙供 | C13050501 | 扒钉 | kg | 22.9149 | 6.479 | 0 | 0 | 计价 | 按实计算
JYD1-101 | 材料 | 乙供 | C14010100 | 镀锌铁丝 | kg | 7.9384 | 4.674 | 0 | 0 | 计价 | 按实计算
JYD1-101 | 材料 | 乙供 | C16011306 | 铜芯聚氯乙烯绝缘电线 500VBV-8mm² | m | 3.9283 | 5.396 | 0 | 0 | 计价 | 按实计算
JYD1-101 | 材料 | 乙供 | C16100501 | 绝缘青壳纸 0.8mm以下 | kg | 0.4747 | 10.963 | 0 | 0 | 计价 | 按实计算
JYD1-101 | 材料 | 乙供 | C18010305 | 耐油橡胶板 8mm | kg | 2.357 | 7.816 | 0 | 0 | 计价 | 按实计算
JYD1-101 | 材料 | 乙供 | C18040801 | 聚氯乙烯塑料薄膜 0.5mm | kg | 0.6056 | 9.171 | 0 | 0 | 计价 | 按实计算
JYD1-101 | 材料 | 乙供 | C18060104 | 塑料带防辐照聚乙烯 20mm×40m | 卷 | 0.3928 | 3.159 | 0 | 0 | 计价 | 按实计算
JYD1-101 | 材料 | 乙供 | C19030201 | 乙醇 | kg | 2.6515 | 3.674 | 0 | 0 | 计价 | 按实计算
JYD1-101 | 材料 | 乙供 | C19030301 | 丙酮 95% | kg | 0.7857 | 5.05 | 0 | 0 | 计价 | 按实计算
JYD1-101 | 材料 | 乙供 | C19110101 | 氧气 | m³ | 3.1917 | 4.77 | 0 | 0 | 计价 | 按实计算
JYD1-101 | 材料 | 乙供 | C19110201 | 乙炔气 | m³ | 1.424 | 11.05 | 0 | 0 | 计价 | 按实计算
JYD1-101 | 材料 | 乙供 | C19110401 | 氮气 | m³ | 6.187 | 2.338 | 0 | 0 | 计价 | 按实计算
JYD1-101 | 材料 | 乙供 | C20020201 | 醇酸磁漆 | kg | 0.2373 | 15.073 | 0 | 0 | 计价 | 按实计算
JYD1-101 | 材料 | 乙供 | C20030101 | 普通调和漆 | kg | 14.5674 | 11.35 | 0 | 0 | 计价 | 按实计算
JYD1-101 | 材料 | 乙供 | C22010101 | 钢管脚手架 包括扣件 | kg | 32.9319 | 4.706 | 0 | 0 | 计价 | 按实计算
JYD1-101 | 材料 | 乙供 | C22010141 | 木脚手板 50×250×4000 | 块 | 0.3293 | 77.038 | 0 | 0 | 计价 | 按实计算
JYD1-101 | 材料 | 乙供 | C22010201 | 枕木 160×220×2500 | 根 | 9.9843 | 136.294 | 0 | 0 | 计价 | 按实计算
JYD1-101 | 材料 | 乙供 | C22040401 | 白布 | m² | 11.351 | 4 | 0 | 0 | 计价 | 按实计算
JYD1-101 | 材料 | 乙供 | C22040912 | 滤油纸 300×300 | 张 | 75.57 | 0.605 | 0 | 0 | 计价 | 按实计算
JYD1-101 | 机械 | 乙供 | J03-01-034 | 汽车式起重机 起重量 8t | 台班 | 3.8602 | 662.671 | 0 | 0 | 计价 | 按实计算
JYD1-101 | 机械 | 乙供 | J03-01-038 | 汽车式起重机 起重量 25t | 台班 | 2.1433 | 1125.35 | 0 | 0 | 计价 | 按实计算
JYD1-101 | 机械 | 乙供 | J03-01-041 | 汽车式起重机 起重量 50t | 台班 | 0.5092 | 2676.08 | 0 | 0 | 计价 | 按实计算
JYD1-101 | 机械 | 乙供 | J04-01-004 | 载重汽车 8t | 台班 | 1.1753 | 440.15 | 0 | 0 | 计价 | 按实计算
JYD1-101 | 机械 | 乙供 | J09-01-029 | 真空泵 抽气速度 1800m³/h | 台班 | 3.4339 | 153.968 | 0 | 0 | 计价 | 按实计算
JYD1-101 | 机械 | 乙供 | J10-01-001 | 交流弧焊机 容量 21kVA | 台班 | 1.1315 | 64.589 | 0 | 0 | 计价 | 按实计算
JYD1-101 | 机械 | 乙供 | J13-01-042 | 滤油机 150L/h以内 | 台班 | 1.521 | 161.416 | 0 | 0 | 计价 | 按实计算
JYD1-101 | 机械 | 乙供 | J13-01-053 | 高真空净油机 12000L/h以内 | 台班 | 5.7385 | 2209.457 | 0 | 0 | 计价 | 按实计算
JYD1-101 | 机械 | 乙供 | J13-01-055 | 高空作业车 20m以内 | 台班 | 0.9219 | 1005.172 | 0 | 0 | 计价 | 按实计算
JYD1-101 | 机械 | 乙供 | J13-01-056 | 高空作业车 30m以内 | 台班 | 0.6316 | 1247.202 | 0 | 0 | 计价 | 按实计算
JYD1-101 | 机械 | 乙供 | J13-01-090 | 电力工程车 | 台班 | 0.9219 | 358.684 | 0 | 0 | 计价 | 按实计算
JYD1-101 | 机械 | 乙供 | J14-01-003 | 直流电阻测试仪 量程 0.1μΩ~199.99kΩ | 台班 | 2.7655 | 33.074 | 0 | 0 | 计价 | 按实计算
JYD1-101 | 机械 | 乙供 | J14-01-014 | 介质损耗测试仪 | 台班 | 2.7655 | 125.044 | 0 | 0 | 计价 | 按实计算
JYD1-101 | 机械 | 乙供 | J14-03-008 | 油耐压试验仪 | 台班 | 2.7655 | 281.854 | 0 | 0 | 计价 | 按实计算
JYD1-101 | 机械 | 乙供 | J14-03-014 | 直流高压发生器 60~120kV | 台班 | 5.531 | 66.264 | 0 | 0 | 计价 | 按实计算
JYD1-101 | 机械 | 乙供 | J15-01-014 | 液压千斤顶 起重量 200t | 台班 | 8.8496 | 17.02 | 0 | 0 | 计价 | 按实计算
JYD1-101 | 机械 | 乙供 | J15-01-067 | 干燥空气发生器 | 台班 | 2.1433 | 542.84 | 0 | 0 | 计价 | 按实计算
JYD1-101 | 材料 | 乙供 | C99010102 | 其他材料费 | 元 | 44.6658 | 1 | 0 | 0 | 计价 | 按实计算
JYD1-102 | 人工 | 乙供 | 9101106 | 普通工 | 工日 | 9.0696 | 75 | 0 | 0 | 计价 | 按实计算
JYD1-102 | 人工 | 乙供 | 9101109 | 安装技术工 | 工日 | 98.6678 | 114 | 0 | 0 | 计价 | 按实计算
JYD1-102 | 材料 | 乙供 | C07010401 | 钢垫板 综合 | kg | 14.2754 | 4.803 | 0 | 0 | 计价 | 按实计算
JYD1-102 | 材料 | 乙供 | C12010100 | 电焊条 J422 综合 | kg | 2.5774 | 5.355 | 0 | 0 | 计价 | 按实计算
JYD1-102 | 材料 | 乙供 | C13010201 | 镀锌六角螺栓 综合 | kg | 0.831 | 7.23 | 0 | 0 | 计价 | 按实计算
JYD1-102 | 材料 | 乙供 | C13050501 | 扒钉 | kg | 14.9143 | 6.479 | 0 | 0 | 计价 | 按实计算
JYD1-102 | 材料 | 乙供 | C14010100 | 镀锌铁丝 | kg | 5.1669 | 4.674 | 0 | 0 | 计价 | 按实计算
JYD1-102 | 材料 | 乙供 | C16011306 | 铜芯聚氯乙烯绝缘电线 500VBV-8mm² | m | 2.5568 | 5.396 | 0 | 0 | 计价 | 按实计算
JYD1-102 | 材料 | 乙供 | C16100501 | 绝缘青壳纸 0.8mm以下 | kg | 0.309 | 10.963 | 0 | 0 | 计价 | 按实计算
JYD1-102 | 材料 | 乙供 | C18010305 | 耐油橡胶板 8mm | kg | 1.5341 | 7.816 | 0 | 0 | 计价 | 按实计算
JYD1-102 | 材料 | 乙供 | C18040801 | 聚氯乙烯塑料薄膜 0.5mm | kg | 0.3943 | 9.171 | 0 | 0 | 计价 | 按实计算
JYD1-102 | 材料 | 乙供 | C18060104 | 塑料带防辐照聚乙烯 20mm×40m | 卷 | 0.2556 | 3.159 | 0 | 0 | 计价 | 按实计算
JYD1-102 | 材料 | 乙供 | C19030201 | 乙醇 | kg | 1.7258 | 3.674 | 0 | 0 | 计价 | 按实计算
JYD1-102 | 材料 | 乙供 | C19030301 | 丙酮 95% | kg | 0.5114 | 5.05 | 0 | 0 | 计价 | 按实计算
JYD1-102 | 材料 | 乙供 | C19110101 | 氧气 | m³ | 2.0774 | 4.77 | 0 | 0 | 计价 | 按实计算
JYD1-102 | 材料 | 乙供 | C19110201 | 乙炔气 | m³ | 0.9269 | 11.05 | 0 | 0 | 计价 | 按实计算
JYD1-102 | 材料 | 乙供 | C19110401 | 氮气 | m³ | 4.0269 | 2.338 | 0 | 0 | 计价 | 按实计算
JYD1-102 | 材料 | 乙供 | C20020201 | 醇酸磁漆 | kg | 0.1545 | 15.073 | 0 | 0 | 计价 | 按实计算
JYD1-102 | 材料 | 乙供 | C20030101 | 普通调和漆 | kg | 9.4814 | 11.35 | 0 | 0 | 计价 | 按实计算
JYD1-102 | 材料 | 乙供 | C22010101 | 钢管脚手架 包括扣件 | kg | 21.4341 | 4.706 | 0 | 0 | 计价 | 按实计算
JYD1-102 | 材料 | 乙供 | C22010141 | 木脚手板 50×250×4000 | 块 | 0.2143 | 77.038 | 0 | 0 | 计价 | 按实计算
JYD1-102 | 材料 | 乙供 | C22010201 | 枕木 160×220×2500 | 根 | 6.4985 | 136.294 | 0 | 0 | 计价 | 按实计算
JYD1-102 | 材料 | 乙供 | C22040401 | 白布 | m² | 7.388 | 4 | 0 | 0 | 计价 | 按实计算
JYD1-102 | 材料 | 乙供 | C22040912 | 滤油纸 300×300 | 张 | 49.1855 | 0.605 | 0 | 0 | 计价 | 按实计算
JYD1-102 | 机械 | 乙供 | J03-01-034 | 汽车式起重机 起重量 8t | 台班 | 2.5124 | 662.671 | 0 | 0 | 计价 | 按实计算
JYD1-102 | 机械 | 乙供 | J03-01-038 | 汽车式起重机 起重量 25t | 台班 | 1.3951 | 1125.35 | 0 | 0 | 计价 | 按实计算
JYD1-102 | 机械 | 乙供 | J03-01-041 | 汽车式起重机 起重量 50t | 台班 | 0.3316 | 2676.08 | 0 | 0 | 计价 | 按实计算
JYD1-102 | 机械 | 乙供 | J04-01-004 | 载重汽车 8t | 台班 | 0.7649 | 440.15 | 0 | 0 | 计价 | 按实计算
JYD1-102 | 机械 | 乙供 | J09-01-029 | 真空泵 抽气速度 1800m³/h | 台班 | 2.235 | 153.968 | 0 | 0 | 计价 | 按实计算
JYD1-102 | 机械 | 乙供 | J10-01-001 | 交流弧焊机 容量 21kVA | 台班 | 0.7364 | 64.589 | 0 | 0 | 计价 | 按实计算
JYD1-102 | 机械 | 乙供 | J13-01-042 | 滤油机 150L/h以内 | 台班 | 0.99 | 161.416 | 0 | 0 | 计价 | 按实计算
JYD1-102 | 机械 | 乙供 | J13-01-053 | 高真空净油机 12000L/h以内 | 台班 | 3.7349 | 2209.457 | 0 | 0 | 计价 | 按实计算
JYD1-102 | 机械 | 乙供 | J13-01-055 | 高空作业车 20m以内 | 台班 | 0.6001 | 1005.172 | 0 | 0 | 计价 | 按实计算
JYD1-102 | 机械 | 乙供 | J13-01-056 | 高空作业车 30m以内 | 台班 | 0.4111 | 1247.202 | 0 | 0 | 计价 | 按实计算
JYD1-102 | 机械 | 乙供 | J13-01-090 | 电力工程车 | 台班 | 0.6001 | 358.684 | 0 | 0 | 计价 | 按实计算
JYD1-102 | 机械 | 乙供 | J14-01-003 | 直流电阻测试仪 量程 0.1μΩ~199.99kΩ | 台班 | 1.8001 | 33.074 | 0 | 0 | 计价 | 按实计算
JYD1-102 | 机械 | 乙供 | J14-01-014 | 介质损耗测试仪 | 台班 | 1.8001 | 125.044 | 0 | 0 | 计价 | 按实计算
JYD1-102 | 机械 | 乙供 | J14-03-008 | 油耐压试验仪 | 台班 | 1.8001 | 281.854 | 0 | 0 | 计价 | 按实计算
JYD1-102 | 机械 | 乙供 | J14-03-014 | 直流高压发生器 60~120kV | 台班 | 3.5999 | 66.264 | 0 | 0 | 计价 | 按实计算
JYD1-102 | 机械 | 乙供 | J15-01-014 | 液压千斤顶 起重量 200t | 台班 | 5.7599 | 17.02 | 0 | 0 | 计价 | 按实计算
JYD1-102 | 机械 | 乙供 | J15-01-067 | 干燥空气发生器 | 台班 | 1.3951 | 542.84 | 0 | 0 | 计价 | 按实计算
JYD1-102 | 材料 | 乙供 | C99010102 | 其他材料费 | 元 | 29.0716 | 1 | 0 | 0 | 计价 | 按实计算
JYD1-103 | 人工 | 乙供 | 9101106 | 普通工 | 工日 | 16.3916 | 75 | 0 | 0 | 计价 | 按实计算
JYD1-103 | 人工 | 乙供 | 9101109 | 安装技术工 | 工日 | 171.8578 | 114 | 0 | 0 | 计价 | 按实计算
JYD1-103 | 材料 | 乙供 | C07010401 | 钢垫板 综合 | kg | 45.3739 | 4.803 | 0 | 0 | 计价 | 按实计算
JYD1-103 | 材料 | 乙供 | C12010100 | 电焊条 J422 综合 | kg | 5.6165 | 5.355 | 0 | 0 | 计价 | 按实计算
JYD1-103 | 材料 | 乙供 | C13010201 | 镀锌六角螺栓 综合 | kg | 2.0663 | 7.23 | 0 | 0 | 计价 | 按实计算
JYD1-103 | 材料 | 乙供 | C13050501 | 扒钉 | kg | 39.2609 | 6.479 | 0 | 0 | 计价 | 按实计算
JYD1-103 | 材料 | 乙供 | C14010100 | 镀锌铁丝 | kg | 13.087 | 4.674 | 0 | 0 | 计价 | 按实计算
JYD1-103 | 材料 | 乙供 | C16011306 | 铜芯聚氯乙烯绝缘电线 500VBV-8mm² | m | 3.5128 | 5.396 | 0 | 0 | 计价 | 按实计算
JYD1-103 | 材料 | 乙供 | C16100501 | 绝缘青壳纸 0.8mm以下 | kg | 0.5881 | 10.963 | 0 | 0 | 计价 | 按实计算
JYD1-103 | 材料 | 乙供 | C18010305 | 耐油橡胶板 8mm | kg | 4.4912 | 7.816 | 0 | 0 | 计价 | 按实计算
JYD1-103 | 材料 | 乙供 | C18040801 | 聚氯乙烯塑料薄膜 0.5mm | kg | 1.0247 | 9.171 | 0 | 0 | 计价 | 按实计算
JYD1-103 | 材料 | 乙供 | C18060104 | 塑料带防辐照聚乙烯 20mm×40m | 卷 | 0.3512 | 3.159 | 0 | 0 | 计价 | 按实计算
JYD1-103 | 材料 | 乙供 | C19030201 | 乙醇 | kg | 5.1229 | 3.674 | 0 | 0 | 计价 | 按实计算
JYD1-103 | 材料 | 乙供 | C19030301 | 丙酮 95% | kg | 0.7026 | 5.05 | 0 | 0 | 计价 | 按实计算
JYD1-103 | 材料 | 乙供 | C19110101 | 氧气 | m³ | 6.8879 | 4.77 | 0 | 0 | 计价 | 按实计算
JYD1-103 | 材料 | 乙供 | C19110201 | 乙炔气 | m³ | 2.1953 | 11.05 | 0 | 0 | 计价 | 按实计算
JYD1-103 | 材料 | 乙供 | C19110401 | 氮气 | m³ | 11.2329 | 2.338 | 0 | 0 | 计价 | 按实计算
JYD1-103 | 材料 | 乙供 | C20020201 | 醇酸磁漆 | kg | 0.4205 | 15.073 | 0 | 0 | 计价 | 按实计算
JYD1-103 | 材料 | 乙供 | C20030101 | 普通调和漆 | kg | 27.8098 | 11.35 | 0 | 0 | 计价 | 按实计算
JYD1-103 | 材料 | 乙供 | C22010101 | 钢管脚手架 包括扣件 | kg | 79.0384 | 4.706 | 0 | 0 | 计价 | 按实计算
JYD1-103 | 材料 | 乙供 | C22010141 | 木脚手板 50×250×4000 | 块 | 0.7904 | 77.038 | 0 | 0 | 计价 | 按实计算
JYD1-103 | 材料 | 乙供 | C22010201 | 枕木 160×220×2500 | 根 | 19.0277 | 136.294 | 0 | 0 | 计价 | 按实计算
JYD1-103 | 材料 | 乙供 | C22040401 | 白布 | m² | 12.9927 | 4 | 0 | 0 | 计价 | 按实计算
JYD1-103 | 材料 | 乙供 | C22040912 | 滤油纸 300×300 | 张 | 179.3002 | 0.605 | 0 | 0 | 计价 | 按实计算
JYD1-103 | 机械 | 乙供 | J03-01-034 | 汽车式起重机 起重量 8t | 台班 | 6.2898 | 662.671 | 0 | 0 | 计价 | 按实计算
JYD1-103 | 机械 | 乙供 | J03-01-038 | 汽车式起重机 起重量 25t | 台班 | 3.1412 | 1125.35 | 0 | 0 | 计价 | 按实计算
JYD1-103 | 机械 | 乙供 | J03-01-041 | 汽车式起重机 起重量 50t | 台班 | 0.7151 | 2676.08 | 0 | 0 | 计价 | 按实计算
JYD1-103 | 机械 | 乙供 | J04-01-004 | 载重汽车 8t | 台班 | 1.6366 | 440.15 | 0 | 0 | 计价 | 按实计算
JYD1-103 | 机械 | 乙供 | J09-01-029 | 真空泵 抽气速度 1800m³/h | 台班 | 4.8192 | 153.968 | 0 | 0 | 计价 | 按实计算
JYD1-103 | 机械 | 乙供 | J10-01-001 | 交流弧焊机 容量 21kVA | 台班 | 1.6047 | 64.589 | 0 | 0 | 计价 | 按实计算
JYD1-103 | 机械 | 乙供 | J13-01-044 | 滤油机 300L/h以内 | 台班 | 1.8948 | 165.044 | 0 | 0 | 计价 | 按实计算
JYD1-103 | 机械 | 乙供 | J13-01-053 | 高真空净油机 12000L/h以内 | 台班 | 8.8341 | 2209.457 | 0 | 0 | 计价 | 按实计算
JYD1-103 | 机械 | 乙供 | J13-01-055 | 高空作业车 20m以内 | 台班 | 0.6538 | 1005.172 | 0 | 0 | 计价 | 按实计算
JYD1-103 | 机械 | 乙供 | J13-01-056 | 高空作业车 30m以内 | 台班 | 0.8116 | 1247.202 | 0 | 0 | 计价 | 按实计算
JYD1-103 | 机械 | 乙供 | J13-01-090 | 电力工程车 | 台班 | 0.6538 | 358.684 | 0 | 0 | 计价 | 按实计算
JYD1-103 | 机械 | 乙供 | J14-01-003 | 直流电阻测试仪 量程 0.1μΩ~199.99kΩ | 台班 | 1.9613 | 33.074 | 0 | 0 | 计价 | 按实计算
JYD1-103 | 机械 | 乙供 | J14-01-014 | 介质损耗测试仪 | 台班 | 1.9613 | 125.044 | 0 | 0 | 计价 | 按实计算
JYD1-103 | 机械 | 乙供 | J14-03-008 | 油耐压试验仪 | 台班 | 1.9613 | 281.854 | 0 | 0 | 计价 | 按实计算
JYD1-103 | 机械 | 乙供 | J14-03-014 | 直流高压发生器 60~120kV | 台班 | 3.9223 | 66.264 | 0 | 0 | 计价 | 按实计算
JYD1-103 | 机械 | 乙供 | J15-01-014 | 液压千斤顶 起重量 200t | 台班 | 14.3705 | 17.02 | 0 | 0 | 计价 | 按实计算
JYD1-103 | 机械 | 乙供 | J15-01-067 | 干燥空气发生器 | 台班 | 3.0602 | 542.84 | 0 | 0 | 计价 | 按实计算
JYD1-103 | 材料 | 乙供 | C99010102 | 其他材料费 | 元 | 85.2776 | 1 | 0 | 0 | 计价 | 按实计算
JYD1-104 | 人工 | 乙供 | 9101106 | 普通工 | 工日 | 17.8591 | 75 | 0 | 0 | 计价 | 按实计算
JYD1-104 | 人工 | 乙供 | 9101109 | 安装技术工 | 工日 | 202.673 | 114 | 0 | 0 | 计价 | 按实计算
JYD1-104 | 材料 | 乙供 | C07010401 | 钢垫板 综合 | kg | 45.8044 | 4.803 | 0 | 0 | 计价 | 按实计算
JYD1-104 | 材料 | 乙供 | C12010100 | 电焊条 J422 综合 | kg | 5.6308 | 5.355 | 0 | 0 | 计价 | 按实计算
JYD1-104 | 材料 | 乙供 | C13010201 | 镀锌六角螺栓 综合 | kg | 2.0663 | 7.23 | 0 | 0 | 计价 | 按实计算
JYD1-104 | 材料 | 乙供 | C13050501 | 扒钉 | kg | 39.2609 | 6.479 | 0 | 0 | 计价 | 按实计算
JYD1-104 | 材料 | 乙供 | C14010100 | 镀锌铁丝 | kg | 13.087 | 4.674 | 0 | 0 | 计价 | 按实计算
JYD1-104 | 材料 | 乙供 | C16011306 | 铜芯聚氯乙烯绝缘电线 500VBV-8mm² | m | 3.5128 | 5.396 | 0 | 0 | 计价 | 按实计算
JYD1-104 | 材料 | 乙供 | C16100501 | 绝缘青壳纸 0.8mm以下 | kg | 0.6888 | 10.963 | 0 | 0 | 计价 | 按实计算
JYD1-104 | 材料 | 乙供 | C18010305 | 耐油橡胶板 8mm | kg | 4.5919 | 7.816 | 0 | 0 | 计价 | 按实计算
JYD1-104 | 材料 | 乙供 | C18040801 | 聚氯乙烯塑料薄膜 0.5mm | kg | 1.1778 | 9.171 | 0 | 0 | 计价 | 按实计算
JYD1-104 | 材料 | 乙供 | C18060104 | 塑料带防辐照聚乙烯 20mm×40m | 卷 | 0.6281 | 3.159 | 0 | 0 | 计价 | 按实计算
JYD1-104 | 材料 | 乙供 | C19030201 | 乙醇 | kg | 5.2348 | 3.674 | 0 | 0 | 计价 | 按实计算
JYD1-104 | 材料 | 乙供 | C19030301 | 丙酮 95% | kg | 1.2564 | 5.05 | 0 | 0 | 计价 | 按实计算
JYD1-104 | 材料 | 乙供 | C19110101 | 氧气 | m³ | 6.8879 | 4.77 | 0 | 0 | 计价 | 按实计算
JYD1-104 | 材料 | 乙供 | C19110201 | 乙炔气 | m³ | 2.296 | 11.05 | 0 | 0 | 计价 | 按实计算
JYD1-104 | 材料 | 乙供 | C19110401 | 氮气 | m³ | 13.087 | 2.338 | 0 | 0 | 计价 | 按实计算
JYD1-104 | 材料 | 乙供 | C20020201 | 醇酸磁漆 | kg | 0.4305 | 15.073 | 0 | 0 | 计价 | 按实计算
JYD1-104 | 材料 | 乙供 | C20030101 | 普通调和漆 | kg | 29.4457 | 11.35 | 0 | 0 | 计价 | 按实计算
JYD1-104 | 材料 | 乙供 | C22010101 | 钢管脚手架 包括扣件 | kg | 88.4095 | 4.706 | 0 | 0 | 计价 | 按实计算
JYD1-104 | 材料 | 乙供 | C22010141 | 木脚手板 50×250×4000 | 块 | 0.8841 | 77.038 | 0 | 0 | 计价 | 按实计算
JYD1-104 | 材料 | 乙供 | C22010201 | 枕木 160×220×2500 | 根 | 19.9721 | 136.294 | 0 | 0 | 计价 | 按实计算
JYD1-104 | 材料 | 乙供 | C22040401 | 白布 | m² | 19.1559 | 4 | 0 | 0 | 计价 | 按实计算
JYD1-104 | 材料 | 乙供 | C22040912 | 滤油纸 300×300 | 张 | 189.7611 | 0.605 | 0 | 0 | 计价 | 按实计算
JYD1-104 | 机械 | 乙供 | J03-01-034 | 汽车式起重机 起重量 8t | 台班 | 6.5611 | 662.671 | 0 | 0 | 计价 | 按实计算
JYD1-104 | 机械 | 乙供 | J03-01-038 | 汽车式起重机 起重量 25t | 台班 | 3.1412 | 1125.35 | 0 | 0 | 计价 | 按实计算
JYD1-104 | 机械 | 乙供 | J03-01-041 | 汽车式起重机 起重量 50t | 台班 | 0.8043 | 2676.08 | 0 | 0 | 计价 | 按实计算
JYD1-104 | 机械 | 乙供 | J04-01-004 | 载重汽车 8t | 台班 | 1.6366 | 440.15 | 0 | 0 | 计价 | 按实计算
JYD1-104 | 机械 | 乙供 | J09-01-029 | 真空泵 抽气速度 1800m³/h | 台班 | 4.8192 | 153.968 | 0 | 0 | 计价 | 按实计算
JYD1-104 | 机械 | 乙供 | J10-01-001 | 交流弧焊机 容量 21kVA | 台班 | 1.6088 | 64.589 | 0 | 0 | 计价 | 按实计算
JYD1-104 | 机械 | 乙供 | J13-01-044 | 滤油机 300L/h以内 | 台班 | 1.9245 | 165.044 | 0 | 0 | 计价 | 按实计算
JYD1-104 | 机械 | 乙供 | J13-01-053 | 高真空净油机 12000L/h以内 | 台班 | 8.8341 | 2209.457 | 0 | 0 | 计价 | 按实计算
JYD1-104 | 机械 | 乙供 | J13-01-055 | 高空作业车 20m以内 | 台班 | 1.1692 | 1005.172 | 0 | 0 | 计价 | 按实计算
JYD1-104 | 机械 | 乙供 | J13-01-056 | 高空作业车 30m以内 | 台班 | 0.8116 | 1247.202 | 0 | 0 | 计价 | 按实计算
JYD1-104 | 机械 | 乙供 | J13-01-090 | 电力工程车 | 台班 | 1.1692 | 358.684 | 0 | 0 | 计价 | 按实计算
JYD1-104 | 机械 | 乙供 | J14-01-003 | 直流电阻测试仪 量程 0.1μΩ~199.99kΩ | 台班 | 3.507 | 33.074 | 0 | 0 | 计价 | 按实计算
JYD1-104 | 机械 | 乙供 | J14-01-014 | 介质损耗测试仪 | 台班 | 3.507 | 125.044 | 0 | 0 | 计价 | 按实计算
JYD1-104 | 机械 | 乙供 | J14-03-008 | 油耐压试验仪 | 台班 | 3.507 | 281.854 | 0 | 0 | 计价 | 按实计算
JYD1-104 | 机械 | 乙供 | J14-03-014 | 直流高压发生器 60~120kV | 台班 | 7.014 | 66.264 | 0 | 0 | 计价 | 按实计算
JYD1-104 | 机械 | 乙供 | J15-01-014 | 液压千斤顶 起重量 200t | 台班 | 14.3862 | 17.02 | 0 | 0 | 计价 | 按实计算
JYD1-104 | 机械 | 乙供 | J15-01-067 | 干燥空气发生器 | 台班 | 3.0602 | 542.84 | 0 | 0 | 计价 | 按实计算
JYD1-104 | 材料 | 乙供 | C99010102 | 其他材料费 | 元 | 90.1717 | 1 | 0 | 0 | 计价 | 按实计算
JYD1-105 | 人工 | 乙供 | 9101106 | 普通工 | 工日 | 14.5742 | 75 | 0 | 0 | 计价 | 按实计算
JYD1-105 | 人工 | 乙供 | 9101109 | 安装技术工 | 工日 | 199.1108 | 114 | 0 | 0 | 计价 | 按实计算
JYD1-105 | 材料 | 乙供 | C07010401 | 钢垫板 综合 | kg | 44.9169 | 4.803 | 0 | 0 | 计价 | 按实计算
JYD1-105 | 材料 | 乙供 | C12010100 | 电焊条 J422 综合 | kg | 5.3326 | 5.355 | 0 | 0 | 计价 | 按实计算
JYD1-105 | 材料 | 乙供 | C13010201 | 镀锌六角螺栓 综合 | kg | 1.7368 | 7.23 | 0 | 0 | 计价 | 按实计算
JYD1-105 | 材料 | 乙供 | C13050501 | 扒钉 | kg | 35.9335 | 6.479 | 0 | 0 | 计价 | 按实计算
JYD1-105 | 材料 | 乙供 | C14010100 | 镀锌铁丝 | kg | 11.9779 | 4.674 | 0 | 0 | 计价 | 按实计算
JYD1-105 | 材料 | 乙供 | C16011306 | 铜芯聚氯乙烯绝缘电线 500VBV-8mm² | m | 5.7494 | 5.396 | 0 | 0 | 计价 | 按实计算
JYD1-105 | 材料 | 乙供 | C16100501 | 绝缘青壳纸 0.8mm以下 | kg | 0.5989 | 10.963 | 0 | 0 | 计价 | 按实计算
JYD1-105 | 材料 | 乙供 | C18010305 | 耐油橡胶板 8mm | kg | 4.0724 | 7.816 | 0 | 0 | 计价 | 按实计算
JYD1-105 | 材料 | 乙供 | C18040801 | 聚氯乙烯塑料薄膜 0.5mm | kg | 1.0782 | 9.171 | 0 | 0 | 计价 | 按实计算
JYD1-105 | 材料 | 乙供 | C18060104 | 塑料带防辐照聚乙烯 20mm×40m | 卷 | 0.575 | 3.159 | 0 | 0 | 计价 | 按实计算
JYD1-105 | 材料 | 乙供 | C19030201 | 乙醇 | kg | 4.7912 | 3.674 | 0 | 0 | 计价 | 按实计算
JYD1-105 | 材料 | 乙供 | C19030301 | 丙酮 95% | kg | 1.1499 | 5.05 | 0 | 0 | 计价 | 按实计算
JYD1-105 | 材料 | 乙供 | C19110101 | 氧气 | m³ | 5.9888 | 4.77 | 0 | 0 | 计价 | 按实计算
JYD1-105 | 材料 | 乙供 | C19110201 | 乙炔气 | m³ | 2.0962 | 11.05 | 0 | 0 | 计价 | 按实计算
JYD1-105 | 材料 | 乙供 | C19110401 | 氮气 | m³ | 11.9779 | 2.338 | 0 | 0 | 计价 | 按实计算
JYD1-105 | 材料 | 乙供 | C20020201 | 醇酸磁漆 | kg | 0.3593 | 15.073 | 0 | 0 | 计价 | 按实计算
JYD1-105 | 材料 | 乙供 | C20030101 | 普通调和漆 | kg | 26.9502 | 11.35 | 0 | 0 | 计价 | 按实计算
JYD1-105 | 材料 | 乙供 | C22010101 | 钢管脚手架 包括扣件 | kg | 87.609 | 4.706 | 0 | 0 | 计价 | 按实计算
JYD1-105 | 材料 | 乙供 | C22010141 | 木脚手板 50×250×4000 | 块 | 0.8761 | 77.038 | 0 | 0 | 计价 | 按实计算
JYD1-105 | 材料 | 乙供 | C22010201 | 枕木 160×220×2500 | 根 | 20.1228 | 136.294 | 0 | 0 | 计价 | 按实计算
JYD1-105 | 材料 | 乙供 | C22040401 | 白布 | m² | 17.5319 | 4 | 0 | 0 | 计价 | 按实计算
JYD1-105 | 材料 | 乙供 | C22040912 | 滤油纸 300×300 | 张 | 169.7423 | 0.605 | 0 | 0 | 计价 | 按实计算
JYD1-105 | 机械 | 乙供 | J03-01-039 | 汽车式起重机 起重量 30t | 台班 | 2.7218 | 1189.738 | 0 | 0 | 计价 | 按实计算
JYD1-105 | 机械 | 乙供 | J03-01-041 | 汽车式起重机 起重量 50t | 台班 | 0.7581 | 2676.08 | 0 | 0 | 计价 | 按实计算
JYD1-105 | 机械 | 乙供 | J04-01-006 | 载重汽车 12t | 台班 | 1.5167 | 584.102 | 0 | 0 | 计价 | 按实计算
JYD1-105 | 机械 | 乙供 | J09-01-029 | 真空泵 抽气速度 1800m³/h | 台班 | 4.5423 | 153.968 | 0 | 0 | 计价 | 按实计算
JYD1-105 | 机械 | 乙供 | J10-01-001 | 交流弧焊机 容量 21kVA | 台班 | 1.5236 | 64.589 | 0 | 0 | 计价 | 按实计算
JYD1-105 | 机械 | 乙供 | J13-01-044 | 滤油机 300L/h以内 | 台班 | 1.7889 | 165.044 | 0 | 0 | 计价 | 按实计算
JYD1-105 | 机械 | 乙供 | J13-01-053 | 高真空净油机 12000L/h以内 | 台班 | 10.2341 | 2209.457 | 0 | 0 | 计价 | 按实计算
JYD1-105 | 机械 | 乙供 | J13-01-055 | 高空作业车 20m以内 | 台班 | 1.1019 | 1005.172 | 0 | 0 | 计价 | 按实计算
JYD1-105 | 机械 | 乙供 | J13-01-056 | 高空作业车 30m以内 | 台班 | 0.8248 | 1247.202 | 0 | 0 | 计价 | 按实计算
JYD1-105 | 机械 | 乙供 | J13-01-090 | 电力工程车 | 台班 | 1.1019 | 358.684 | 0 | 0 | 计价 | 按实计算
JYD1-105 | 机械 | 乙供 | J14-01-003 | 直流电阻测试仪 量程 0.1μΩ~199.99kΩ | 台班 | 3.3058 | 33.074 | 0 | 0 | 计价 | 按实计算
JYD1-105 | 机械 | 乙供 | J14-01-014 | 介质损耗测试仪 | 台班 | 3.3058 | 125.044 | 0 | 0 | 计价 | 按实计算
JYD1-105 | 机械 | 乙供 | J14-03-008 | 油耐压试验仪 | 台班 | 3.3058 | 281.854 | 0 | 0 | 计价 | 按实计算
JYD1-105 | 机械 | 乙供 | J14-03-014 | 直流高压发生器 60~120kV | 台班 | 6.6111 | 66.264 | 0 | 0 | 计价 | 按实计算
JYD1-105 | 机械 | 乙供 | J15-01-014 | 液压千斤顶 起重量 200t | 台班 | 13.5594 | 17.02 | 0 | 0 | 计价 | 按实计算
JYD1-105 | 机械 | 乙供 | J15-01-067 | 干燥空气发生器 | 台班 | 2.7218 | 542.84 | 0 | 0 | 计价 | 按实计算
JYD1-105 | 材料 | 乙供 | C99010102 | 其他材料费 | 元 | 88.7287 | 1 | 0 | 0 | 计价 | 按实计算
JYD1-106 | 人工 | 乙供 | 9101106 | 普通工 | 工日 | 15.7618 | 75 | 0 | 0 | 计价 | 按实计算
JYD1-106 | 人工 | 乙供 | 9101109 | 安装技术工 | 工日 | 215.3361 | 114 | 0 | 0 | 计价 | 按实计算
JYD1-106 | 材料 | 乙供 | C07010401 | 钢垫板 综合 | kg | 48.577 | 4.803 | 0 | 0 | 计价 | 按实计算
JYD1-106 | 材料 | 乙供 | C12010100 | 电焊条 J422 综合 | kg | 5.7673 | 5.355 | 0 | 0 | 计价 | 按实计算
JYD1-106 | 材料 | 乙供 | C13010201 | 镀锌六角螺栓 综合 | kg | 1.8783 | 7.23 | 0 | 0 | 计价 | 按实计算
JYD1-106 | 材料 | 乙供 | C13050501 | 扒钉 | kg | 38.8617 | 6.479 | 0 | 0 | 计价 | 按实计算
JYD1-106 | 材料 | 乙供 | C14010100 | 镀锌铁丝 | kg | 12.9538 | 4.674 | 0 | 0 | 计价 | 按实计算
JYD1-106 | 材料 | 乙供 | C16011306 | 铜芯聚氯乙烯绝缘电线 500VBV-8mm² | m | 6.2178 | 5.396 | 0 | 0 | 计价 | 按实计算
JYD1-106 | 材料 | 乙供 | C16100501 | 绝缘青壳纸 0.8mm以下 | kg | 0.6478 | 10.963 | 0 | 0 | 计价 | 按实计算
JYD1-106 | 材料 | 乙供 | C18010305 | 耐油橡胶板 8mm | kg | 4.4043 | 7.816 | 0 | 0 | 计价 | 按实计算
JYD1-106 | 材料 | 乙供 | C18040801 | 聚氯乙烯塑料薄膜 0.5mm | kg | 1.166 | 9.171 | 0 | 0 | 计价 | 按实计算
JYD1-106 | 材料 | 乙供 | C18060104 | 塑料带防辐照聚乙烯 20mm×40m | 卷 | 0.6217 | 3.159 | 0 | 0 | 计价 | 按实计算
JYD1-106 | 材料 | 乙供 | C19030201 | 乙醇 | kg | 5.1816 | 3.674 | 0 | 0 | 计价 | 按实计算
JYD1-106 | 材料 | 乙供 | C19030301 | 丙酮 95% | kg | 1.2436 | 5.05 | 0 | 0 | 计价 | 按实计算
JYD1-106 | 材料 | 乙供 | C19110101 | 氧气 | m³ | 6.4769 | 4.77 | 0 | 0 | 计价 | 按实计算
JYD1-106 | 材料 | 乙供 | C19110201 | 乙炔气 | m³ | 2.2671 | 11.05 | 0 | 0 | 计价 | 按实计算
JYD1-106 | 材料 | 乙供 | C19110401 | 氮气 | m³ | 12.9538 | 2.338 | 0 | 0 | 计价 | 按实计算
JYD1-106 | 材料 | 乙供 | C20020201 | 醇酸磁漆 | kg | 0.3887 | 15.073 | 0 | 0 | 计价 | 按实计算
JYD1-106 | 材料 | 乙供 | C20030101 | 普通调和漆 | kg | 29.1462 | 11.35 | 0 | 0 | 计价 | 按实计算
JYD1-106 | 材料 | 乙供 | C22010101 | 钢管脚手架 包括扣件 | kg | 94.7483 | 4.706 | 0 | 0 | 计价 | 按实计算
JYD1-106 | 材料 | 乙供 | C22010141 | 木脚手板 50×250×4000 | 块 | 0.9475 | 77.038 | 0 | 0 | 计价 | 按实计算
JYD1-106 | 材料 | 乙供 | C22010201 | 枕木 160×220×2500 | 根 | 21.7626 | 136.294 | 0 | 0 | 计价 | 按实计算
JYD1-106 | 材料 | 乙供 | C22040401 | 白布 | m² | 18.9608 | 4 | 0 | 0 | 计价 | 按实计算
JYD1-106 | 材料 | 乙供 | C22040912 | 滤油纸 300×300 | 张 | 183.5747 | 0.605 | 0 | 0 | 计价 | 按实计算
JYD1-106 | 机械 | 乙供 | J03-01-039 | 汽车式起重机 起重量 30t | 台班 | 2.9434 | 1189.738 | 0 | 0 | 计价 | 按实计算
JYD1-106 | 机械 | 乙供 | J03-01-041 | 汽车式起重机 起重量 50t | 台班 | 0.82 | 2676.08 | 0 | 0 | 计价 | 按实计算
JYD1-106 | 机械 | 乙供 | J04-01-006 | 载重汽车 12t | 台班 | 1.64 | 584.102 | 0 | 0 | 计价 | 按实计算
JYD1-106 | 机械 | 乙供 | J09-01-029 | 真空泵 抽气速度 1800m³/h | 台班 | 4.9124 | 153.968 | 0 | 0 | 计价 | 按实计算
JYD1-106 | 机械 | 乙供 | J10-01-001 | 交流弧焊机 容量 21kVA | 台班 | 1.6478 | 64.589 | 0 | 0 | 计价 | 按实计算
JYD1-106 | 机械 | 乙供 | J13-01-044 | 滤油机 300L/h以内 | 台班 | 1.9346 | 165.044 | 0 | 0 | 计价 | 按实计算
JYD1-106 | 机械 | 乙供 | J13-01-053 | 高真空净油机 12000L/h以内 | 台班 | 11.068 | 2209.457 | 0 | 0 | 计价 | 按实计算
JYD1-106 | 机械 | 乙供 | J13-01-055 | 高空作业车 20m以内 | 台班 | 1.1917 | 1005.172 | 0 | 0 | 计价 | 按实计算
JYD1-106 | 机械 | 乙供 | J13-01-056 | 高空作业车 30m以内 | 台班 | 0.8921 | 1247.202 | 0 | 0 | 计价 | 按实计算
JYD1-106 | 机械 | 乙供 | J13-01-090 | 电力工程车 | 台班 | 1.1917 | 358.684 | 0 | 0 | 计价 | 按实计算
JYD1-106 | 机械 | 乙供 | J14-01-003 | 直流电阻测试仪 量程 0.1μΩ~199.99kΩ | 台班 | 3.5749 | 33.074 | 0 | 0 | 计价 | 按实计算
JYD1-106 | 机械 | 乙供 | J14-01-014 | 介质损耗测试仪 | 台班 | 3.5749 | 125.044 | 0 | 0 | 计价 | 按实计算
JYD1-106 | 机械 | 乙供 | J14-03-008 | 油耐压试验仪 | 台班 | 3.5749 | 281.854 | 0 | 0 | 计价 | 按实计算
JYD1-106 | 机械 | 乙供 | J14-03-014 | 直流高压发生器 60~120kV | 台班 | 7.1498 | 66.264 | 0 | 0 | 计价 | 按实计算
JYD1-106 | 机械 | 乙供 | J15-01-014 | 液压千斤顶 起重量 200t | 台班 | 14.6642 | 17.02 | 0 | 0 | 计价 | 按实计算
JYD1-106 | 机械 | 乙供 | J15-01-067 | 干燥空气发生器 | 台班 | 2.9434 | 542.84 | 0 | 0 | 计价 | 按实计算
JYD1-106 | 材料 | 乙供 | C99010102 | 其他材料费 | 元 | 95.9592 | 1 | 0 | 0 | 计价 | 按实计算
JYD1-107 | 人工 | 乙供 | 9101106 | 普通工 | 工日 | 19.6539 | 75 | 0 | 0 | 计价 | 按实计算
JYD1-107 | 人工 | 乙供 | 9101109 | 安装技术工 | 工日 | 219.9739 | 114 | 0 | 0 | 计价 | 按实计算
JYD1-107 | 材料 | 乙供 | C07010401 | 钢垫板 综合 | kg | 48.577 | 4.803 | 0 | 0 | 计价 | 按实计算
JYD1-107 | 材料 | 乙供 | C12010100 | 电焊条 J422 综合 | kg | 5.7673 | 5.355 | 0 | 0 | 计价 | 按实计算
JYD1-107 | 材料 | 乙供 | C13010201 | 镀锌六角螺栓 综合 | kg | 1.895 | 7.23 | 0 | 0 | 计价 | 按实计算
JYD1-107 | 材料 | 乙供 | C13050501 | 扒钉 | kg | 38.8617 | 6.479 | 0 | 0 | 计价 | 按实计算
JYD1-107 | 材料 | 乙供 | C14010100 | 镀锌铁丝 | kg | 14.2122 | 4.674 | 0 | 0 | 计价 | 按实计算
JYD1-107 | 材料 | 乙供 | C16011306 | 铜芯聚氯乙烯绝缘电线 500VBV-8mm² | m | 6.822 | 5.396 | 0 | 0 | 计价 | 按实计算
JYD1-107 | 材料 | 乙供 | C16100501 | 绝缘青壳纸 0.8mm以下 | kg | 0.7106 | 10.963 | 0 | 0 | 计价 | 按实计算
JYD1-107 | 材料 | 乙供 | C18010305 | 耐油橡胶板 8mm | kg | 4.4043 | 7.816 | 0 | 0 | 计价 | 按实计算
JYD1-107 | 材料 | 乙供 | C18040801 | 聚氯乙烯塑料薄膜 0.5mm | kg | 1.1844 | 9.171 | 0 | 0 | 计价 | 按实计算
JYD1-107 | 材料 | 乙供 | C18060104 | 塑料带防辐照聚乙烯 20mm×40m | 卷 | 0.6823 | 3.159 | 0 | 0 | 计价 | 按实计算
JYD1-107 | 材料 | 乙供 | C19030201 | 乙醇 | kg | 5.3296 | 3.674 | 0 | 0 | 计价 | 按实计算
JYD1-107 | 材料 | 乙供 | C19030301 | 丙酮 95% | kg | 1.3644 | 5.05 | 0 | 0 | 计价 | 按实计算
JYD1-107 | 材料 | 乙供 | C19110101 | 氧气 | m³ | 7.1061 | 4.77 | 0 | 0 | 计价 | 按实计算
JYD1-107 | 材料 | 乙供 | C19110201 | 乙炔气 | m³ | 2.3686 | 11.05 | 0 | 0 | 计价 | 按实计算
JYD1-107 | 材料 | 乙供 | C19110401 | 氮气 | m³ | 13.6201 | 2.338 | 0 | 0 | 计价 | 按实计算
JYD1-107 | 材料 | 乙供 | C20020201 | 醇酸磁漆 | kg | 0.4738 | 15.073 | 0 | 0 | 计价 | 按实计算
JYD1-107 | 材料 | 乙供 | C20030101 | 普通调和漆 | kg | 29.6088 | 11.35 | 0 | 0 | 计价 | 按实计算
JYD1-107 | 材料 | 乙供 | C22010101 | 钢管脚手架 包括扣件 | kg | 94.7483 | 4.706 | 0 | 0 | 计价 | 按实计算
JYD1-107 | 材料 | 乙供 | C22010141 | 木脚手板 50×250×4000 | 块 | 0.9475 | 77.038 | 0 | 0 | 计价 | 按实计算
JYD1-107 | 材料 | 乙供 | C22010201 | 枕木 160×220×2500 | 根 | 21.7626 | 136.294 | 0 | 0 | 计价 | 按实计算
JYD1-107 | 材料 | 乙供 | C22040401 | 白布 | m² | 20.4813 | 4 | 0 | 0 | 计价 | 按实计算
JYD1-107 | 材料 | 乙供 | C22040912 | 滤油纸 300×300 | 张 | 183.5747 | 0.605 | 0 | 0 | 计价 | 按实计算
JYD1-107 | 机械 | 乙供 | J03-01-039 | 汽车式起重机 起重量 30t | 台班 | 2.9434 | 1189.738 | 0 | 0 | 计价 | 按实计算
JYD1-107 | 机械 | 乙供 | J03-01-041 | 汽车式起重机 起重量 50t | 台班 | 0.8444 | 2676.08 | 0 | 0 | 计价 | 按实计算
JYD1-107 | 机械 | 乙供 | J04-01-006 | 载重汽车 12t | 台班 | 1.6478 | 584.102 | 0 | 0 | 计价 | 按实计算
JYD1-107 | 机械 | 乙供 | J09-01-029 | 真空泵 抽气速度 1800m³/h | 台班 | 5.2296 | 153.968 | 0 | 0 | 计价 | 按实计算
JYD1-107 | 机械 | 乙供 | J10-01-001 | 交流弧焊机 容量 21kVA | 台班 | 1.6478 | 64.589 | 0 | 0 | 计价 | 按实计算
JYD1-107 | 机械 | 乙供 | J13-01-044 | 滤油机 300L/h以内 | 台班 | 1.9474 | 165.044 | 0 | 0 | 计价 | 按实计算
JYD1-107 | 机械 | 乙供 | J13-01-053 | 高真空净油机 12000L/h以内 | 台班 | 11.4803 | 2209.457 | 0 | 0 | 计价 | 按实计算
JYD1-107 | 机械 | 乙供 | J13-01-055 | 高空作业车 20m以内 | 台班 | 1.3074 | 1005.172 | 0 | 0 | 计价 | 按实计算
JYD1-107 | 机械 | 乙供 | J13-01-056 | 高空作业车 30m以内 | 台班 | 0.8921 | 1247.202 | 0 | 0 | 计价 | 按实计算
JYD1-107 | 机械 | 乙供 | J13-01-090 | 电力工程车 | 台班 | 1.3074 | 358.684 | 0 | 0 | 计价 | 按实计算
JYD1-107 | 机械 | 乙供 | J14-01-003 | 直流电阻测试仪 量程 0.1μΩ~199.99kΩ | 台班 | 3.9221 | 33.074 | 0 | 0 | 计价 | 按实计算
JYD1-107 | 机械 | 乙供 | J14-01-014 | 介质损耗测试仪 | 台班 | 3.9221 | 125.044 | 0 | 0 | 计价 | 按实计算
JYD1-107 | 机械 | 乙供 | J14-03-008 | 油耐压试验仪 | 台班 | 3.9221 | 281.854 | 0 | 0 | 计价 | 按实计算
JYD1-107 | 机械 | 乙供 | J14-03-014 | 直流高压发生器 60~120kV | 台班 | 7.8442 | 66.264 | 0 | 0 | 计价 | 按实计算
JYD1-107 | 机械 | 乙供 | J15-01-014 | 液压千斤顶 起重量 200t | 台班 | 14.6642 | 17.02 | 0 | 0 | 计价 | 按实计算
JYD1-107 | 机械 | 乙供 | J15-01-067 | 干燥空气发生器 | 台班 | 3.0125 | 542.84 | 0 | 0 | 计价 | 按实计算
JYD1-107 | 材料 | 乙供 | C99010102 | 其他材料费 | 元 | 96.5544 | 1 | 0 | 0 | 计价 | 按实计算
JYD1-108 | 人工 | 乙供 | 9101106 | 普通工 | 工日 | 20.2571 | 75 | 0 | 0 | 计价 | 按实计算
JYD1-108 | 人工 | 乙供 | 9101109 | 安装技术工 | 工日 | 230.5684 | 114 | 0 | 0 | 计价 | 按实计算
JYD1-108 | 材料 | 乙供 | C07010401 | 钢垫板 综合 | kg | 48.577 | 4.803 | 0 | 0 | 计价 | 按实计算
JYD1-108 | 材料 | 乙供 | C12010100 | 电焊条 J422 综合 | kg | 5.9318 | 5.355 | 0 | 0 | 计价 | 按实计算
JYD1-108 | 材料 | 乙供 | C13010201 | 镀锌六角螺栓 综合 | kg | 1.9575 | 7.23 | 0 | 0 | 计价 | 按实计算
JYD1-108 | 材料 | 乙供 | C13050501 | 扒钉 | kg | 40.3009 | 6.479 | 0 | 0 | 计价 | 按实计算
JYD1-108 | 材料 | 乙供 | C14010100 | 镀锌铁丝 | kg | 14.969 | 4.674 | 0 | 0 | 计价 | 按实计算
JYD1-108 | 材料 | 乙供 | C16011306 | 铜芯聚氯乙烯绝缘电线 500VBV-8mm² | m | 7.7377 | 5.396 | 0 | 0 | 计价 | 按实计算
JYD1-108 | 材料 | 乙供 | C16100501 | 绝缘青壳纸 0.8mm以下 | kg | 0.8061 | 10.963 | 0 | 0 | 计价 | 按实计算
JYD1-108 | 材料 | 乙供 | C18010305 | 耐油橡胶板 8mm | kg | 4.4043 | 7.816 | 0 | 0 | 计价 | 按实计算
JYD1-108 | 材料 | 乙供 | C18040801 | 聚氯乙烯塑料薄膜 0.5mm | kg | 1.2667 | 9.171 | 0 | 0 | 计价 | 按实计算
JYD1-108 | 材料 | 乙供 | C18060104 | 塑料带防辐照聚乙烯 20mm×40m | 卷 | 0.7738 | 3.159 | 0 | 0 | 计价 | 按实计算
JYD1-108 | 材料 | 乙供 | C19030201 | 乙醇 | kg | 5.7573 | 3.674 | 0 | 0 | 计价 | 按实计算
JYD1-108 | 材料 | 乙供 | C19030301 | 丙酮 95% | kg | 1.5476 | 5.05 | 0 | 0 | 计价 | 按实计算
JYD1-108 | 材料 | 乙供 | C19110101 | 氧气 | m³ | 8.0603 | 4.77 | 0 | 0 | 计价 | 按实计算
JYD1-108 | 材料 | 乙供 | C19110201 | 乙炔气 | m³ | 2.8787 | 11.05 | 0 | 0 | 计价 | 按实计算
JYD1-108 | 材料 | 乙供 | C19110401 | 氮气 | m³ | 14.969 | 2.338 | 0 | 0 | 计价 | 按实计算
JYD1-108 | 材料 | 乙供 | C20020201 | 醇酸磁漆 | kg | 0.5758 | 15.073 | 0 | 0 | 计价 | 按实计算
JYD1-108 | 材料 | 乙供 | C20030101 | 普通调和漆 | kg | 31.0893 | 11.35 | 0 | 0 | 计价 | 按实计算
JYD1-108 | 材料 | 乙供 | C22010101 | 钢管脚手架 包括扣件 | kg | 97.8737 | 4.706 | 0 | 0 | 计价 | 按实计算
JYD1-108 | 材料 | 乙供 | C22010141 | 木脚手板 50×250×4000 | 块 | 0.9787 | 77.038 | 0 | 0 | 计价 | 按实计算
JYD1-108 | 材料 | 乙供 | C22010201 | 枕木 160×220×2500 | 根 | 22.1079 | 136.294 | 0 | 0 | 计价 | 按实计算
JYD1-108 | 材料 | 乙供 | C22040401 | 白布 | m² | 22.9702 | 4 | 0 | 0 | 计价 | 按实计算
JYD1-108 | 材料 | 乙供 | C22040912 | 滤油纸 300×300 | 张 | 192.2929 | 0.605 | 0 | 0 | 计价 | 按实计算
JYD1-108 | 机械 | 乙供 | J03-01-039 | 汽车式起重机 起重量 30t | 台班 | 2.9658 | 1189.738 | 0 | 0 | 计价 | 按实计算
JYD1-108 | 机械 | 乙供 | J03-01-041 | 汽车式起重机 起重量 50t | 台班 | 0.9135 | 2676.08 | 0 | 0 | 计价 | 按实计算
JYD1-108 | 机械 | 乙供 | J04-01-006 | 载重汽车 12t | 台班 | 1.7477 | 584.102 | 0 | 0 | 计价 | 按实计算
JYD1-108 | 机械 | 乙供 | J09-01-029 | 真空泵 抽气速度 1800m³/h | 台班 | 5.8654 | 153.968 | 0 | 0 | 计价 | 按实计算
JYD1-108 | 机械 | 乙供 | J10-01-001 | 交流弧焊机 容量 21kVA | 台班 | 1.6948 | 64.589 | 0 | 0 | 计价 | 按实计算
JYD1-108 | 机械 | 乙供 | J13-01-044 | 滤油机 300L/h以内 | 台班 | 2.0654 | 165.044 | 0 | 0 | 计价 | 按实计算
JYD1-108 | 机械 | 乙供 | J13-01-053 | 高真空净油机 12000L/h以内 | 台班 | 12.4988 | 2209.457 | 0 | 0 | 计价 | 按实计算
JYD1-108 | 机械 | 乙供 | J13-01-055 | 高空作业车 20m以内 | 台班 | 1.483 | 1005.172 | 0 | 0 | 计价 | 按实计算
JYD1-108 | 机械 | 乙供 | J13-01-056 | 高空作业车 30m以内 | 台班 | 0.94 | 1247.202 | 0 | 0 | 计价 | 按实计算
JYD1-108 | 机械 | 乙供 | J13-01-090 | 电力工程车 | 台班 | 1.483 | 358.684 | 0 | 0 | 计价 | 按实计算
JYD1-108 | 机械 | 乙供 | J14-01-003 | 直流电阻测试仪 量程 0.1μΩ~199.99kΩ | 台班 | 4.4487 | 33.074 | 0 | 0 | 计价 | 按实计算
JYD1-108 | 机械 | 乙供 | J14-01-014 | 介质损耗测试仪 | 台班 | 4.4487 | 125.044 | 0 | 0 | 计价 | 按实计算
JYD1-108 | 机械 | 乙供 | J14-03-008 | 油耐压试验仪 | 台班 | 4.4487 | 281.854 | 0 | 0 | 计价 | 按实计算
JYD1-108 | 机械 | 乙供 | J14-03-014 | 直流高压发生器 60~120kV | 台班 | 8.8974 | 66.264 | 0 | 0 | 计价 | 按实计算
JYD1-108 | 机械 | 乙供 | J15-01-014 | 液压千斤顶 起重量 200t | 台班 | 14.6642 | 17.02 | 0 | 0 | 计价 | 按实计算
JYD1-108 | 机械 | 乙供 | J15-01-067 | 干燥空气发生器 | 台班 | 3.1184 | 542.84 | 0 | 0 | 计价 | 按实计算
JYD1-108 | 材料 | 乙供 | C99010102 | 其他材料费 | 元 | 99.2506 | 1 | 0 | 0 | 计价 | 按实计算
JYD1-109 | 人工 | 乙供 | 9101106 | 普通工 | 工日 | 1.0827 | 75 | 0 | 0 | 计价 | 按实计算
JYD1-109 | 人工 | 乙供 | 9101109 | 安装技术工 | 工日 | 2.3133 | 114 | 0 | 0 | 计价 | 按实计算
JYD1-109 | 材料 | 乙供 | C07010101 | 平垫铁 综合 | kg | 2.0392 | 4.628 | 0 | 0 | 计价 | 按实计算
JYD1-109 | 材料 | 乙供 | C12010100 | 电焊条 J422 综合 | kg | 0.441 | 5.355 | 0 | 0 | 计价 | 按实计算
JYD1-109 | 材料 | 乙供 | C13010201 | 镀锌六角螺栓 综合 | kg | 2.7869 | 7.23 | 0 | 0 | 计价 | 按实计算
JYD1-109 | 材料 | 乙供 | C18041201 | 塑料布 1.0mm | m² | 0.6797 | 0.764 | 0 | 0 | 计价 | 按实计算
JYD1-109 | 材料 | 乙供 | C18060104 | 塑料带防辐照聚乙烯 20mm×40m | 卷 | 0.0816 | 3.159 | 0 | 0 | 计价 | 按实计算
JYD1-109 | 材料 | 乙供 | C19020202 | 变压器油 | kg | 3.3986 | 9.547 | 0 | 0 | 计价 | 按实计算
JYD1-109 | 材料 | 乙供 | C19020801 | 电力复合脂 | kg | 0.0136 | 11.25 | 0 | 0 | 计价 | 按实计算
JYD1-109 | 材料 | 乙供 | C19031101 | 清洗剂 | kg | 0.102 | 2.623 | 0 | 0 | 计价 | 按实计算
JYD1-109 | 材料 | 乙供 | C20010301 | 酚醛防锈漆 F53各色 | kg | 0.068 | 9.1 | 0 | 0 | 计价 | 按实计算
JYD1-109 | 材料 | 乙供 | C20030201 | 醇酸调和漆 | kg | 0.5438 | 12.505 | 0 | 0 | 计价 | 按实计算
JYD1-109 | 材料 | 乙供 | C22030502 | 机用钢锯条 24号 | 根 | 0.3399 | 19.674 | 0 | 0 | 计价 | 按实计算
JYD1-109 | 材料 | 乙供 | C22040401 | 白布 | m² | 0.2571 | 4 | 0 | 0 | 计价 | 按实计算
JYD1-109 | 材料 | 乙供 | C22040912 | 滤油纸 300×300 | 张 | 6.7973 | 0.605 | 0 | 0 | 计价 | 按实计算
JYD1-109 | 机械 | 乙供 | J03-01-034 | 汽车式起重机 起重量 8t | 台班 | 0.0671 | 662.671 | 0 | 0 | 计价 | 按实计算
JYD1-109 | 机械 | 乙供 | J04-01-002 | 载重汽车 5t | 台班 | 0.042 | 375.731 | 0 | 0 | 计价 | 按实计算
JYD1-109 | 机械 | 乙供 | J10-01-001 | 交流弧焊机 容量 21kVA | 台班 | 0.126 | 64.589 | 0 | 0 | 计价 | 按实计算
JYD1-109 | 机械 | 乙供 | J13-01-041 | 滤油机 120L/h以内 | 台班 | 0.2099 | 157.787 | 0 | 0 | 计价 | 按实计算
JYD1-109 | 机械 | 乙供 | J14-01-003 | 直流电阻测试仪 量程 0.1μΩ~199.99kΩ | 台班 | 0.0466 | 33.074 | 0 | 0 | 计价 | 按实计算
JYD1-109 | 机械 | 乙供 | J14-01-014 | 介质损耗测试仪 | 台班 | 0.0466 | 125.044 | 0 | 0 | 计价 | 按实计算
JYD1-109 | 机械 | 乙供 | J14-03-B01 | 交流耐压试验装置 设备耐压用 35kV | 台班 | 0.0661 | 352.86 | 0 | 0 | 计价 | 按实计算
JYD1-109 | 材料 | 乙供 | C99010102 | 其他材料费 | 元 | 1.6968 | 1 | 0 | 0 | 计价 | 按实计算
JYD1-110 | 人工 | 乙供 | 9101106 | 普通工 | 工日 | 1.2686 | 75 | 0 | 0 | 计价 | 按实计算
JYD1-110 | 人工 | 乙供 | 9101109 | 安装技术工 | 工日 | 2.5823 | 114 | 0 | 0 | 计价 | 按实计算
JYD1-110 | 材料 | 乙供 | C07010101 | 平垫铁 综合 | kg | 2.0392 | 4.628 | 0 | 0 | 计价 | 按实计算
JYD1-110 | 材料 | 乙供 | C12010100 | 电焊条 J422 综合 | kg | 0.441 | 5.355 | 0 | 0 | 计价 | 按实计算
JYD1-110 | 材料 | 乙供 | C13010201 | 镀锌六角螺栓 综合 | kg | 2.7869 | 7.23 | 0 | 0 | 计价 | 按实计算
JYD1-110 | 材料 | 乙供 | C18041201 | 塑料布 1.0mm | m² | 0.6797 | 0.764 | 0 | 0 | 计价 | 按实计算
JYD1-110 | 材料 | 乙供 | C18060104 | 塑料带防辐照聚乙烯 20mm×40m | 卷 | 0.0816 | 3.159 | 0 | 0 | 计价 | 按实计算
JYD1-110 | 材料 | 乙供 | C19020202 | 变压器油 | kg | 4.0784 | 9.547 | 0 | 0 | 计价 | 按实计算
JYD1-110 | 材料 | 乙供 | C19020801 | 电力复合脂 | kg | 0.0136 | 11.25 | 0 | 0 | 计价 | 按实计算
JYD1-110 | 材料 | 乙供 | C19031101 | 清洗剂 | kg | 0.1359 | 2.623 | 0 | 0 | 计价 | 按实计算
JYD1-110 | 材料 | 乙供 | C20010301 | 酚醛防锈漆 F53各色 | kg | 0.0816 | 9.1 | 0 | 0 | 计价 | 按实计算
JYD1-110 | 材料 | 乙供 | C20030201 | 醇酸调和漆 | kg | 0.6797 | 12.505 | 0 | 0 | 计价 | 按实计算
JYD1-110 | 材料 | 乙供 | C22030502 | 机用钢锯条 24号 | 根 | 0.3399 | 19.674 | 0 | 0 | 计价 | 按实计算
JYD1-110 | 材料 | 乙供 | C22040401 | 白布 | m² | 0.3576 | 4 | 0 | 0 | 计价 | 按实计算
JYD1-110 | 材料 | 乙供 | C22040912 | 滤油纸 300×300 | 张 | 10.1959 | 0.605 | 0 | 0 | 计价 | 按实计算
JYD1-110 | 机械 | 乙供 | J03-01-034 | 汽车式起重机 起重量 8t | 台班 | 0.0671 | 662.671 | 0 | 0 | 计价 | 按实计算
JYD1-110 | 机械 | 乙供 | J04-01-002 | 载重汽车 5t | 台班 | 0.042 | 375.731 | 0 | 0 | 计价 | 按实计算
JYD1-110 | 机械 | 乙供 | J10-01-001 | 交流弧焊机 容量 21kVA | 台班 | 0.126 | 64.589 | 0 | 0 | 计价 | 按实计算
JYD1-110 | 机械 | 乙供 | J13-01-041 | 滤油机 120L/h以内 | 台班 | 0.2938 | 157.787 | 0 | 0 | 计价 | 按实计算
JYD1-110 | 机械 | 乙供 | J14-01-003 | 直流电阻测试仪 量程 0.1μΩ~199.99kΩ | 台班 | 0.0466 | 33.074 | 0 | 0 | 计价 | 按实计算
JYD1-110 | 机械 | 乙供 | J14-01-014 | 介质损耗测试仪 | 台班 | 0.0466 | 125.044 | 0 | 0 | 计价 | 按实计算
JYD1-110 | 机械 | 乙供 | J14-03-B01 | 交流耐压试验装置 设备耐压用 35kV | 台班 | 0.0764 | 352.86 | 0 | 0 | 计价 | 按实计算
JYD1-110 | 材料 | 乙供 | C99010102 | 其他材料费 | 元 | 1.914 | 1 | 0 | 0 | 计价 | 按实计算
JYD1-111 | 人工 | 乙供 | 9101106 | 普通工 | 工日 | 1.5021 | 75 | 0 | 0 | 计价 | 按实计算
JYD1-111 | 人工 | 乙供 | 9101109 | 安装技术工 | 工日 | 2.9912 | 114 | 0 | 0 | 计价 | 按实计算
JYD1-111 | 材料 | 乙供 | C07010101 | 平垫铁 综合 | kg | 2.0392 | 4.628 | 0 | 0 | 计价 | 按实计算
JYD1-111 | 材料 | 乙供 | C12010100 | 电焊条 J422 综合 | kg | 0.4897 | 5.355 | 0 | 0 | 计价 | 按实计算
JYD1-111 | 材料 | 乙供 | C13010201 | 镀锌六角螺栓 综合 | kg | 2.7869 | 7.23 | 0 | 0 | 计价 | 按实计算
JYD1-111 | 材料 | 乙供 | C18041201 | 塑料布 1.0mm | m² | 0.6797 | 0.764 | 0 | 0 | 计价 | 按实计算
JYD1-111 | 材料 | 乙供 | C18060104 | 塑料带防辐照聚乙烯 20mm×40m | 卷 | 0.0816 | 3.159 | 0 | 0 | 计价 | 按实计算
JYD1-111 | 材料 | 乙供 | C19020202 | 变压器油 | kg | 5.4378 | 9.547 | 0 | 0 | 计价 | 按实计算
JYD1-111 | 材料 | 乙供 | C19020801 | 电力复合脂 | kg | 0.0136 | 11.25 | 0 | 0 | 计价 | 按实计算
JYD1-111 | 材料 | 乙供 | C19031101 | 清洗剂 | kg | 0.204 | 2.623 | 0 | 0 | 计价 | 按实计算
JYD1-111 | 材料 | 乙供 | C19110101 | 氧气 | m³ | 0.3399 | 4.77 | 0 | 0 | 计价 | 按实计算
JYD1-111 | 材料 | 乙供 | C19110201 | 乙炔气 | m³ | 0.1495 | 11.05 | 0 | 0 | 计价 | 按实计算
JYD1-111 | 材料 | 乙供 | C20010301 | 酚醛防锈漆 F53各色 | kg | 0.102 | 9.1 | 0 | 0 | 计价 | 按实计算
JYD1-111 | 材料 | 乙供 | C20030201 | 醇酸调和漆 | kg | 0.6797 | 12.505 | 0 | 0 | 计价 | 按实计算
JYD1-111 | 材料 | 乙供 | C22030502 | 机用钢锯条 24号 | 根 | 0.6797 | 19.674 | 0 | 0 | 计价 | 按实计算
JYD1-111 | 材料 | 乙供 | C22040401 | 白布 | m² | 0.5124 | 4 | 0 | 0 | 计价 | 按实计算
JYD1-111 | 材料 | 乙供 | C22040912 | 滤油纸 300×300 | 张 | 13.5945 | 0.605 | 0 | 0 | 计价 | 按实计算
JYD1-111 | 机械 | 乙供 | J03-01-034 | 汽车式起重机 起重量 8t | 台班 | 0.0671 | 662.671 | 0 | 0 | 计价 | 按实计算
JYD1-111 | 机械 | 乙供 | J04-01-002 | 载重汽车 5t | 台班 | 0.0466 | 375.731 | 0 | 0 | 计价 | 按实计算
JYD1-111 | 机械 | 乙供 | J10-01-001 | 交流弧焊机 容量 21kVA | 台班 | 0.1399 | 64.589 | 0 | 0 | 计价 | 按实计算
JYD1-111 | 机械 | 乙供 | J13-01-041 | 滤油机 120L/h以内 | 台班 | 0.2938 | 157.787 | 0 | 0 | 计价 | 按实计算
JYD1-111 | 机械 | 乙供 | J14-01-003 | 直流电阻测试仪 量程 0.1μΩ~199.99kΩ | 台班 | 0.0466 | 33.074 | 0 | 0 | 计价 | 按实计算
JYD1-111 | 机械 | 乙供 | J14-01-014 | 介质损耗测试仪 | 台班 | 0.0466 | 125.044 | 0 | 0 | 计价 | 按实计算
JYD1-111 | 机械 | 乙供 | J14-03-B01 | 交流耐压试验装置 设备耐压用 35kV | 台班 | 0.0876 | 352.86 | 0 | 0 | 计价 | 按实计算
JYD1-111 | 材料 | 乙供 | C99010102 | 其他材料费 | 元 | 2.4387 | 1 | 0 | 0 | 计价 | 按实计算
JYD1-112 | 人工 | 乙供 | 9101106 | 普通工 | 工日 | 1.6506 | 75 | 0 | 0 | 计价 | 按实计算
JYD1-112 | 人工 | 乙供 | 9101109 | 安装技术工 | 工日 | 3.2547 | 114 | 0 | 0 | 计价 | 按实计算
JYD1-112 | 材料 | 乙供 | C07010101 | 平垫铁 综合 | kg | 3.3986 | 4.628 | 0 | 0 | 计价 | 按实计算
JYD1-112 | 材料 | 乙供 | C12010100 | 电焊条 J422 综合 | kg | 0.4897 | 5.355 | 0 | 0 | 计价 | 按实计算
JYD1-112 | 材料 | 乙供 | C13010201 | 镀锌六角螺栓 综合 | kg | 2.7869 | 7.23 | 0 | 0 | 计价 | 按实计算
JYD1-112 | 材料 | 乙供 | C18041201 | 塑料布 1.0mm | m² | 0.6797 | 0.764 | 0 | 0 | 计价 | 按实计算
JYD1-112 | 材料 | 乙供 | C18060104 | 塑料带防辐照聚乙烯 20mm×40m | 卷 | 0.0816 | 3.159 | 0 | 0 | 计价 | 按实计算
JYD1-112 | 材料 | 乙供 | C19020202 | 变压器油 | kg | 6.7973 | 9.547 | 0 | 0 | 计价 | 按实计算
JYD1-112 | 材料 | 乙供 | C19020801 | 电力复合脂 | kg | 0.0136 | 11.25 | 0 | 0 | 计价 | 按实计算
JYD1-112 | 材料 | 乙供 | C19031101 | 清洗剂 | kg | 0.2719 | 2.623 | 0 | 0 | 计价 | 按实计算
JYD1-112 | 材料 | 乙供 | C19110101 | 氧气 | m³ | 0.3399 | 4.77 | 0 | 0 | 计价 | 按实计算
JYD1-112 | 材料 | 乙供 | C19110201 | 乙炔气 | m³ | 0.1495 | 11.05 | 0 | 0 | 计价 | 按实计算
JYD1-112 | 材料 | 乙供 | C20010301 | 酚醛防锈漆 F53各色 | kg | 0.204 | 9.1 | 0 | 0 | 计价 | 按实计算
JYD1-112 | 材料 | 乙供 | C20030201 | 醇酸调和漆 | kg | 0.8157 | 12.505 | 0 | 0 | 计价 | 按实计算
JYD1-112 | 材料 | 乙供 | C22030502 | 机用钢锯条 24号 | 根 | 0.6797 | 19.674 | 0 | 0 | 计价 | 按实计算
JYD1-112 | 材料 | 乙供 | C22040401 | 白布 | m² | 0.5625 | 4 | 0 | 0 | 计价 | 按实计算
JYD1-112 | 材料 | 乙供 | C22040912 | 滤油纸 300×300 | 张 | 20.3918 | 0.605 | 0 | 0 | 计价 | 按实计算
JYD1-112 | 机械 | 乙供 | J03-01-034 | 汽车式起重机 起重量 8t | 台班 | 0.0808 | 662.671 | 0 | 0 | 计价 | 按实计算
JYD1-112 | 机械 | 乙供 | J04-01-002 | 载重汽车 5t | 台班 | 0.0653 | 375.731 | 0 | 0 | 计价 | 按实计算
JYD1-112 | 机械 | 乙供 | J10-01-001 | 交流弧焊机 容量 21kVA | 台班 | 0.1399 | 64.589 | 0 | 0 | 计价 | 按实计算
JYD1-112 | 机械 | 乙供 | J13-01-041 | 滤油机 120L/h以内 | 台班 | 0.3148 | 157.787 | 0 | 0 | 计价 | 按实计算
JYD1-112 | 机械 | 乙供 | J14-01-003 | 直流电阻测试仪 量程 0.1μΩ~199.99kΩ | 台班 | 0.0466 | 33.074 | 0 | 0 | 计价 | 按实计算
JYD1-112 | 机械 | 乙供 | J14-01-014 | 介质损耗测试仪 | 台班 | 0.0466 | 125.044 | 0 | 0 | 计价 | 按实计算
JYD1-112 | 机械 | 乙供 | J14-03-B01 | 交流耐压试验装置 设备耐压用 35kV | 台班 | 0.0988 | 352.86 | 0 | 0 | 计价 | 按实计算
JYD1-112 | 材料 | 乙供 | C99010102 | 其他材料费 | 元 | 2.9665 | 1 | 0 | 0 | 计价 | 按实计算
JYD1-113 | 人工 | 乙供 | 9101106 | 普通工 | 工日 | 1.8842 | 75 | 0 | 0 | 计价 | 按实计算
JYD1-113 | 人工 | 乙供 | 9101109 | 安装技术工 | 工日 | 3.6474 | 114 | 0 | 0 | 计价 | 按实计算
JYD1-113 | 材料 | 乙供 | C07010101 | 平垫铁 综合 | kg | 3.3986 | 4.628 | 0 | 0 | 计价 | 按实计算
JYD1-113 | 材料 | 乙供 | C12010100 | 电焊条 J422 综合 | kg | 0.4897 | 5.355 | 0 | 0 | 计价 | 按实计算
JYD1-113 | 材料 | 乙供 | C13010201 | 镀锌六角螺栓 综合 | kg | 2.7869 | 7.23 | 0 | 0 | 计价 | 按实计算
JYD1-113 | 材料 | 乙供 | C18041201 | 塑料布 1.0mm | m² | 1.3595 | 0.764 | 0 | 0 | 计价 | 按实计算
JYD1-113 | 材料 | 乙供 | C18060104 | 塑料带防辐照聚乙烯 20mm×40m | 卷 | 0.0816 | 3.159 | 0 | 0 | 计价 | 按实计算
JYD1-113 | 材料 | 乙供 | C19020202 | 变压器油 | kg | 8.1567 | 9.547 | 0 | 0 | 计价 | 按实计算
JYD1-113 | 材料 | 乙供 | C19020801 | 电力复合脂 | kg | 0.0136 | 11.25 | 0 | 0 | 计价 | 按实计算
JYD1-113 | 材料 | 乙供 | C19031101 | 清洗剂 | kg | 0.3399 | 2.623 | 0 | 0 | 计价 | 按实计算
JYD1-113 | 材料 | 乙供 | C19110101 | 氧气 | m³ | 0.3399 | 4.77 | 0 | 0 | 计价 | 按实计算
JYD1-113 | 材料 | 乙供 | C19110201 | 乙炔气 | m³ | 0.1495 | 11.05 | 0 | 0 | 计价 | 按实计算
JYD1-113 | 材料 | 乙供 | C20010301 | 酚醛防锈漆 F53各色 | kg | 0.3399 | 9.1 | 0 | 0 | 计价 | 按实计算
JYD1-113 | 材料 | 乙供 | C20030201 | 醇酸调和漆 | kg | 0.8157 | 12.505 | 0 | 0 | 计价 | 按实计算
JYD1-113 | 材料 | 乙供 | C22030502 | 机用钢锯条 24号 | 根 | 1.0196 | 19.674 | 0 | 0 | 计价 | 按实计算
JYD1-113 | 材料 | 乙供 | C22040401 | 白布 | m² | 0.6729 | 4 | 0 | 0 | 计价 | 按实计算
JYD1-113 | 材料 | 乙供 | C22040912 | 滤油纸 300×300 | 张 | 27.189 | 0.605 | 0 | 0 | 计价 | 按实计算
JYD1-113 | 机械 | 乙供 | J03-01-034 | 汽车式起重机 起重量 8t | 台班 | 0.0808 | 662.671 | 0 | 0 | 计价 | 按实计算
JYD1-113 | 机械 | 乙供 | J04-01-002 | 载重汽车 5t | 台班 | 0.0653 | 375.731 | 0 | 0 | 计价 | 按实计算
JYD1-113 | 机械 | 乙供 | J10-01-001 | 交流弧焊机 容量 21kVA | 台班 | 0.1399 | 64.589 | 0 | 0 | 计价 | 按实计算
JYD1-113 | 机械 | 乙供 | J13-01-041 | 滤油机 120L/h以内 | 台班 | 0.3357 | 157.787 | 0 | 0 | 计价 | 按实计算
JYD1-113 | 机械 | 乙供 | J14-01-003 | 直流电阻测试仪 量程 0.1μΩ~199.99kΩ | 台班 | 0.0466 | 33.074 | 0 | 0 | 计价 | 按实计算
JYD1-113 | 机械 | 乙供 | J14-01-014 | 介质损耗测试仪 | 台班 | 0.0466 | 125.044 | 0 | 0 | 计价 | 按实计算
JYD1-113 | 机械 | 乙供 | J14-03-B01 | 交流耐压试验装置 设备耐压用 35kV | 台班 | 0.1095 | 352.86 | 0 | 0 | 计价 | 按实计算
JYD1-113 | 材料 | 乙供 | C99010102 | 其他材料费 | 元 | 3.4896 | 1 | 0 | 0 | 计价 | 按实计算
JYD1-114 | 人工 | 乙供 | 9101106 | 普通工 | 工日 | 2.2876 | 75 | 0 | 0 | 计价 | 按实计算
JYD1-114 | 人工 | 乙供 | 9101109 | 安装技术工 | 工日 | 4.1423 | 114 | 0 | 0 | 计价 | 按实计算
JYD1-114 | 材料 | 乙供 | C07010101 | 平垫铁 综合 | kg | 4.0784 | 4.628 | 0 | 0 | 计价 | 按实计算
JYD1-114 | 材料 | 乙供 | C12010100 | 电焊条 J422 综合 | kg | 0.4897 | 5.355 | 0 | 0 | 计价 | 按实计算
JYD1-114 | 材料 | 乙供 | C13010201 | 镀锌六角螺栓 综合 | kg | 2.7869 | 7.23 | 0 | 0 | 计价 | 按实计算
JYD1-114 | 材料 | 乙供 | C18041201 | 塑料布 1.0mm | m² | 1.3595 | 0.764 | 0 | 0 | 计价 | 按实计算
JYD1-114 | 材料 | 乙供 | C18060104 | 塑料带防辐照聚乙烯 20mm×40m | 卷 | 0.0816 | 3.159 | 0 | 0 | 计价 | 按实计算
JYD1-114 | 材料 | 乙供 | C19020202 | 变压器油 | kg | 8.8364 | 9.547 | 0 | 0 | 计价 | 按实计算
JYD1-114 | 材料 | 乙供 | C19020801 | 电力复合脂 | kg | 0.0204 | 11.25 | 0 | 0 | 计价 | 按实计算
JYD1-114 | 材料 | 乙供 | C19031101 | 清洗剂 | kg | 0.4759 | 2.623 | 0 | 0 | 计价 | 按实计算
JYD1-114 | 材料 | 乙供 | C19110101 | 氧气 | m³ | 0.4759 | 4.77 | 0 | 0 | 计价 | 按实计算
JYD1-114 | 材料 | 乙供 | C19110201 | 乙炔气 | m³ | 0.204 | 11.05 | 0 | 0 | 计价 | 按实计算
JYD1-114 | 材料 | 乙供 | C20010301 | 酚醛防锈漆 F53各色 | kg | 0.4759 | 9.1 | 0 | 0 | 计价 | 按实计算
JYD1-114 | 材料 | 乙供 | C20030201 | 醇酸调和漆 | kg | 1.0196 | 12.505 | 0 | 0 | 计价 | 按实计算
JYD1-114 | 材料 | 乙供 | C22030502 | 机用钢锯条 24号 | 根 | 1.0196 | 19.674 | 0 | 0 | 计价 | 按实计算
JYD1-114 | 材料 | 乙供 | C22040401 | 白布 | m² | 0.7735 | 4 | 0 | 0 | 计价 | 按实计算
JYD1-114 | 材料 | 乙供 | C22040912 | 滤油纸 300×300 | 张 | 33.9863 | 0.605 | 0 | 0 | 计价 | 按实计算
JYD1-114 | 机械 | 乙供 | J03-01-034 | 汽车式起重机 起重量 8t | 台班 | 0.1343 | 662.671 | 0 | 0 | 计价 | 按实计算
JYD1-114 | 机械 | 乙供 | J04-01-002 | 载重汽车 5t | 台班 | 0.0933 | 375.731 | 0 | 0 | 计价 | 按实计算
JYD1-114 | 机械 | 乙供 | J10-01-001 | 交流弧焊机 容量 21kVA | 台班 | 0.1399 | 64.589 | 0 | 0 | 计价 | 按实计算
JYD1-114 | 机械 | 乙供 | J13-01-041 | 滤油机 120L/h以内 | 台班 | 0.4197 | 157.787 | 0 | 0 | 计价 | 按实计算
JYD1-114 | 机械 | 乙供 | J14-01-003 | 直流电阻测试仪 量程 0.1μΩ~199.99kΩ | 台班 | 0.0466 | 33.074 | 0 | 0 | 计价 | 按实计算
JYD1-114 | 机械 | 乙供 | J14-01-014 | 介质损耗测试仪 | 台班 | 0.0466 | 125.044 | 0 | 0 | 计价 | 按实计算
JYD1-114 | 机械 | 乙供 | J14-03-B01 | 交流耐压试验装置 设备耐压用 35kV | 台班 | 0.1115 | 352.86 | 0 | 0 | 计价 | 按实计算
JYD1-114 | 材料 | 乙供 | C99010102 | 其他材料费 | 元 | 3.882 | 1 | 0 | 0 | 计价 | 按实计算
JYD1-115 | 人工 | 乙供 | 9101106 | 普通工 | 工日 | 3.3013 | 75 | 0 | 0 | 计价 | 按实计算
JYD1-115 | 人工 | 乙供 | 9101109 | 安装技术工 | 工日 | 6.2621 | 114 | 0 | 0 | 计价 | 按实计算
JYD1-115 | 材料 | 乙供 | C07010101 | 平垫铁 综合 | kg | 4.0784 | 4.628 | 0 | 0 | 计价 | 按实计算
JYD1-115 | 材料 | 乙供 | C12010100 | 电焊条 J422 综合 | kg | 0.8162 | 5.355 | 0 | 0 | 计价 | 按实计算
JYD1-115 | 材料 | 乙供 | C13010201 | 镀锌六角螺栓 综合 | kg | 2.7869 | 7.23 | 0 | 0 | 计价 | 按实计算
JYD1-115 | 材料 | 乙供 | C18041201 | 塑料布 1.0mm | m² | 2.0392 | 0.764 | 0 | 0 | 计价 | 按实计算
JYD1-115 | 材料 | 乙供 | C18060104 | 塑料带防辐照聚乙烯 20mm×40m | 卷 | 0.0816 | 3.159 | 0 | 0 | 计价 | 按实计算
JYD1-115 | 材料 | 乙供 | C19020202 | 变压器油 | kg | 10.1959 | 9.547 | 0 | 0 | 计价 | 按实计算
JYD1-115 | 材料 | 乙供 | C19020801 | 电力复合脂 | kg | 0.0204 | 11.25 | 0 | 0 | 计价 | 按实计算
JYD1-115 | 材料 | 乙供 | C19031101 | 清洗剂 | kg | 0.6797 | 2.623 | 0 | 0 | 计价 | 按实计算
JYD1-115 | 材料 | 乙供 | C19110101 | 氧气 | m³ | 0.4759 | 4.77 | 0 | 0 | 计价 | 按实计算
JYD1-115 | 材料 | 乙供 | C19110201 | 乙炔气 | m³ | 0.204 | 11.05 | 0 | 0 | 计价 | 按实计算
JYD1-115 | 材料 | 乙供 | C20010301 | 酚醛防锈漆 F53各色 | kg | 0.6118 | 9.1 | 0 | 0 | 计价 | 按实计算
JYD1-115 | 材料 | 乙供 | C20030201 | 醇酸调和漆 | kg | 1.3595 | 12.505 | 0 | 0 | 计价 | 按实计算
JYD1-115 | 材料 | 乙供 | C22030502 | 机用钢锯条 24号 | 根 | 1.3595 | 19.674 | 0 | 0 | 计价 | 按实计算
JYD1-115 | 材料 | 乙供 | C22040401 | 白布 | m² | 0.9842 | 4 | 0 | 0 | 计价 | 按实计算
JYD1-115 | 材料 | 乙供 | C22040912 | 滤油纸 300×300 | 张 | 40.7835 | 0.605 | 0 | 0 | 计价 | 按实计算
JYD1-115 | 机械 | 乙供 | J03-01-034 | 汽车式起重机 起重量 8t | 台班 | 0.1889 | 662.671 | 0 | 0 | 计价 | 按实计算
JYD1-115 | 机械 | 乙供 | J04-01-002 | 载重汽车 5t | 台班 | 0.126 | 375.731 | 0 | 0 | 计价 | 按实计算
JYD1-115 | 机械 | 乙供 | J10-01-001 | 交流弧焊机 容量 21kVA | 台班 | 0.2332 | 64.589 | 0 | 0 | 计价 | 按实计算
JYD1-115 | 机械 | 乙供 | J13-01-041 | 滤油机 120L/h以内 | 台班 | 0.5036 | 157.787 | 0 | 0 | 计价 | 按实计算
JYD1-115 | 机械 | 乙供 | J14-01-003 | 直流电阻测试仪 量程 0.1μΩ~199.99kΩ | 台班 | 0.0466 | 33.074 | 0 | 0 | 计价 | 按实计算
JYD1-115 | 机械 | 乙供 | J14-01-014 | 介质损耗测试仪 | 台班 | 0.0466 | 125.044 | 0 | 0 | 计价 | 按实计算
JYD1-115 | 机械 | 乙供 | J14-03-014 | 直流高压发生器 60~120kV | 台班 | 0.0466 | 66.264 | 0 | 0 | 计价 | 按实计算
JYD1-115 | 机械 | 乙供 | J14-03-B01 | 交流耐压试验装置 设备耐压用 35kV | 台班 | 0.1245 | 352.86 | 0 | 0 | 计价 | 按实计算
JYD1-115 | 材料 | 乙供 | C99010102 | 其他材料费 | 元 | 4.5403 | 1 | 0 | 0 | 计价 | 按实计算
JYD1-116 | 人工 | 乙供 | 9101106 | 普通工 | 工日 | 3.8162 | 75 | 0 | 0 | 计价 | 按实计算
JYD1-116 | 人工 | 乙供 | 9101109 | 安装技术工 | 工日 | 7.1012 | 114 | 0 | 0 | 计价 | 按实计算
JYD1-116 | 材料 | 乙供 | C07010101 | 平垫铁 综合 | kg | 4.0784 | 4.628 | 0 | 0 | 计价 | 按实计算
JYD1-116 | 材料 | 乙供 | C12010100 | 电焊条 J422 综合 | kg | 0.8162 | 5.355 | 0 | 0 | 计价 | 按实计算
JYD1-116 | 材料 | 乙供 | C13010201 | 镀锌六角螺栓 综合 | kg | 2.7869 | 7.23 | 0 | 0 | 计价 | 按实计算
JYD1-116 | 材料 | 乙供 | C18041201 | 塑料布 1.0mm | m² | 2.0392 | 0.764 | 0 | 0 | 计价 | 按实计算
JYD1-116 | 材料 | 乙供 | C18060104 | 塑料带防辐照聚乙烯 20mm×40m | 卷 | 0.0816 | 3.159 | 0 | 0 | 计价 | 按实计算
JYD1-116 | 材料 | 乙供 | C19020202 | 变压器油 | kg | 10.8756 | 9.547 | 0 | 0 | 计价 | 按实计算
JYD1-116 | 材料 | 乙供 | C19020801 | 电力复合脂 | kg | 0.0204 | 11.25 | 0 | 0 | 计价 | 按实计算
JYD1-116 | 材料 | 乙供 | C19031101 | 清洗剂 | kg | 0.8157 | 2.623 | 0 | 0 | 计价 | 按实计算
JYD1-116 | 材料 | 乙供 | C19110101 | 氧气 | m³ | 0.5438 | 4.77 | 0 | 0 | 计价 | 按实计算
JYD1-116 | 材料 | 乙供 | C19110201 | 乙炔气 | m³ | 0.2311 | 11.05 | 0 | 0 | 计价 | 按实计算
JYD1-116 | 材料 | 乙供 | C20010301 | 酚醛防锈漆 F53各色 | kg | 0.6797 | 9.1 | 0 | 0 | 计价 | 按实计算
JYD1-116 | 材料 | 乙供 | C20030201 | 醇酸调和漆 | kg | 1.6994 | 12.505 | 0 | 0 | 计价 | 按实计算
JYD1-116 | 材料 | 乙供 | C22030502 | 机用钢锯条 24号 | 根 | 1.3595 | 19.674 | 0 | 0 | 计价 | 按实计算
JYD1-116 | 材料 | 乙供 | C22040401 | 白布 | m² | 1.0345 | 4 | 0 | 0 | 计价 | 按实计算
JYD1-116 | 材料 | 乙供 | C22040912 | 滤油纸 300×300 | 张 | 47.5808 | 0.605 | 0 | 0 | 计价 | 按实计算
JYD1-116 | 机械 | 乙供 | J03-01-034 | 汽车式起重机 起重量 8t | 台班 | 0.1889 | 662.671 | 0 | 0 | 计价 | 按实计算
JYD1-116 | 机械 | 乙供 | J04-01-002 | 载重汽车 5t | 台班 | 0.1632 | 375.731 | 0 | 0 | 计价 | 按实计算
JYD1-116 | 机械 | 乙供 | J10-01-001 | 交流弧焊机 容量 21kVA | 台班 | 0.2332 | 64.589 | 0 | 0 | 计价 | 按实计算
JYD1-116 | 机械 | 乙供 | J13-01-041 | 滤油机 120L/h以内 | 台班 | 0.6296 | 157.787 | 0 | 0 | 计价 | 按实计算
JYD1-116 | 机械 | 乙供 | J14-01-003 | 直流电阻测试仪 量程 0.1μΩ~199.99kΩ | 台班 | 0.0466 | 33.074 | 0 | 0 | 计价 | 按实计算
JYD1-116 | 机械 | 乙供 | J14-01-014 | 介质损耗测试仪 | 台班 | 0.0466 | 125.044 | 0 | 0 | 计价 | 按实计算
JYD1-116 | 机械 | 乙供 | J14-03-014 | 直流高压发生器 60~120kV | 台班 | 0.0466 | 66.264 | 0 | 0 | 计价 | 按实计算
JYD1-116 | 机械 | 乙供 | J14-03-B01 | 交流耐压试验装置 设备耐压用 35kV | 台班 | 0.125 | 352.86 | 0 | 0 | 计价 | 按实计算
JYD1-116 | 材料 | 乙供 | C99010102 | 其他材料费 | 元 | 4.8733 | 1 | 0 | 0 | 计价 | 按实计算
JYD1-117 | 人工 | 乙供 | 9101106 | 普通工 | 工日 | 0.9926 | 75 | 0 | 0 | 计价 | 按实计算
JYD1-117 | 人工 | 乙供 | 9101109 | 安装技术工 | 工日 | 2.1411 | 114 | 0 | 0 | 计价 | 按实计算
JYD1-117 | 材料 | 乙供 | C07010101 | 平垫铁 综合 | kg | 2.0392 | 4.628 | 0 | 0 | 计价 | 按实计算
JYD1-117 | 材料 | 乙供 | C12010100 | 电焊条 J422 综合 | kg | 0.441 | 5.355 | 0 | 0 | 计价 | 按实计算
JYD1-117 | 材料 | 乙供 | C13010201 | 镀锌六角螺栓 综合 | kg | 2.7869 | 7.23 | 0 | 0 | 计价 | 按实计算
JYD1-117 | 材料 | 乙供 | C18041201 | 塑料布 1.0mm | m² | 0.6797 | 0.764 | 0 | 0 | 计价 | 按实计算
JYD1-117 | 材料 | 乙供 | C18060104 | 塑料带防辐照聚乙烯 20mm×40m | 卷 | 0.0816 | 3.159 | 0 | 0 | 计价 | 按实计算
JYD1-117 | 材料 | 乙供 | C19020801 | 电力复合脂 | kg | 0.0136 | 11.25 | 0 | 0 | 计价 | 按实计算
JYD1-117 | 材料 | 乙供 | C19031101 | 清洗剂 | kg | 0.102 | 2.623 | 0 | 0 | 计价 | 按实计算
JYD1-117 | 材料 | 乙供 | C20010301 | 酚醛防锈漆 F53各色 | kg | 0.068 | 9.1 | 0 | 0 | 计价 | 按实计算
JYD1-117 | 材料 | 乙供 | C20030201 | 醇酸调和漆 | kg | 0.5438 | 12.505 | 0 | 0 | 计价 | 按实计算
JYD1-117 | 材料 | 乙供 | C22030502 | 机用钢锯条 24号 | 根 | 0.3399 | 19.674 | 0 | 0 | 计价 | 按实计算
JYD1-117 | 材料 | 乙供 | C22040401 | 白布 | m² | 0.2571 | 4 | 0 | 0 | 计价 | 按实计算
JYD1-117 | 机械 | 乙供 | J03-01-034 | 汽车式起重机 起重量 8t | 台班 | 0.0671 | 662.671 | 0 | 0 | 计价 | 按实计算
JYD1-117 | 机械 | 乙供 | J04-01-002 | 载重汽车 5t | 台班 | 0.0335 | 375.731 | 0 | 0 | 计价 | 按实计算
JYD1-117 | 机械 | 乙供 | J10-01-001 | 交流弧焊机 容量 21kVA | 台班 | 0.126 | 64.589 | 0 | 0 | 计价 | 按实计算
JYD1-117 | 机械 | 乙供 | J14-01-003 | 直流电阻测试仪 量程 0.1μΩ~199.99kΩ | 台班 | 0.0466 | 33.074 | 0 | 0 | 计价 | 按实计算
JYD1-117 | 机械 | 乙供 | J14-01-014 | 介质损耗测试仪 | 台班 | 0.0466 | 125.044 | 0 | 0 | 计价 | 按实计算
JYD1-117 | 机械 | 乙供 | J14-03-B01 | 交流耐压试验装置 设备耐压用 35kV | 台班 | 0.0642 | 352.86 | 0 | 0 | 计价 | 按实计算
JYD1-117 | 材料 | 乙供 | C99010102 | 其他材料费 | 元 | 0.9656 | 1 | 0 | 0 | 计价 | 按实计算
JYD1-118 | 人工 | 乙供 | 9101106 | 普通工 | 工日 | 1.1942 | 75 | 0 | 0 | 计价 | 按实计算
JYD1-118 | 人工 | 乙供 | 9101109 | 安装技术工 | 工日 | 2.4532 | 114 | 0 | 0 | 计价 | 按实计算
JYD1-118 | 材料 | 乙供 | C07010101 | 平垫铁 综合 | kg | 2.0392 | 4.628 | 0 | 0 | 计价 | 按实计算
JYD1-118 | 材料 | 乙供 | C12010100 | 电焊条 J422 综合 | kg | 0.441 | 5.355 | 0 | 0 | 计价 | 按实计算
JYD1-118 | 材料 | 乙供 | C13010201 | 镀锌六角螺栓 综合 | kg | 2.7869 | 7.23 | 0 | 0 | 计价 | 按实计算
JYD1-118 | 材料 | 乙供 | C18041201 | 塑料布 1.0mm | m² | 0.6797 | 0.764 | 0 | 0 | 计价 | 按实计算
JYD1-118 | 材料 | 乙供 | C18060104 | 塑料带防辐照聚乙烯 20mm×40m | 卷 | 0.0816 | 3.159 | 0 | 0 | 计价 | 按实计算
JYD1-118 | 材料 | 乙供 | C19020801 | 电力复合脂 | kg | 0.0136 | 11.25 | 0 | 0 | 计价 | 按实计算
JYD1-118 | 材料 | 乙供 | C19031101 | 清洗剂 | kg | 0.1359 | 2.623 | 0 | 0 | 计价 | 按实计算
JYD1-118 | 材料 | 乙供 | C20010301 | 酚醛防锈漆 F53各色 | kg | 0.0816 | 9.1 | 0 | 0 | 计价 | 按实计算
JYD1-118 | 材料 | 乙供 | C20030201 | 醇酸调和漆 | kg | 0.6797 | 12.505 | 0 | 0 | 计价 | 按实计算
JYD1-118 | 材料 | 乙供 | C22030502 | 机用钢锯条 24号 | 根 | 0.3399 | 19.674 | 0 | 0 | 计价 | 按实计算
JYD1-118 | 材料 | 乙供 | C22040401 | 白布 | m² | 0.3576 | 4 | 0 | 0 | 计价 | 按实计算
JYD1-118 | 机械 | 乙供 | J03-01-034 | 汽车式起重机 起重量 8t | 台班 | 0.0671 | 662.671 | 0 | 0 | 计价 | 按实计算
JYD1-118 | 机械 | 乙供 | J04-01-002 | 载重汽车 5t | 台班 | 0.0335 | 375.731 | 0 | 0 | 计价 | 按实计算
JYD1-118 | 机械 | 乙供 | J10-01-001 | 交流弧焊机 容量 21kVA | 台班 | 0.126 | 64.589 | 0 | 0 | 计价 | 按实计算
JYD1-118 | 机械 | 乙供 | J14-01-003 | 直流电阻测试仪 量程 0.1μΩ~199.99kΩ | 台班 | 0.0466 | 33.074 | 0 | 0 | 计价 | 按实计算
JYD1-118 | 机械 | 乙供 | J14-01-014 | 介质损耗测试仪 | 台班 | 0.0466 | 125.044 | 0 | 0 | 计价 | 按实计算
JYD1-118 | 机械 | 乙供 | J14-03-B01 | 交流耐压试验装置 设备耐压用 35kV | 台班 | 0.0787 | 352.86 | 0 | 0 | 计价 | 按实计算
JYD1-118 | 材料 | 乙供 | C99010102 | 其他材料费 | 元 | 1.0119 | 1 | 0 | 0 | 计价 | 按实计算
JYD1-119 | 人工 | 乙供 | 9101106 | 普通工 | 工日 | 1.3747 | 75 | 0 | 0 | 计价 | 按实计算
JYD1-119 | 人工 | 乙供 | 9101109 | 安装技术工 | 工日 | 2.8136 | 114 | 0 | 0 | 计价 | 按实计算
JYD1-119 | 材料 | 乙供 | C07010101 | 平垫铁 综合 | kg | 2.0392 | 4.628 | 0 | 0 | 计价 | 按实计算
JYD1-119 | 材料 | 乙供 | C12010100 | 电焊条 J422 综合 | kg | 0.441 | 5.355 | 0 | 0 | 计价 | 按实计算
JYD1-119 | 材料 | 乙供 | C13010201 | 镀锌六角螺栓 综合 | kg | 2.7869 | 7.23 | 0 | 0 | 计价 | 按实计算
JYD1-119 | 材料 | 乙供 | C18041201 | 塑料布 1.0mm | m² | 0.6797 | 0.764 | 0 | 0 | 计价 | 按实计算
JYD1-119 | 材料 | 乙供 | C18060104 | 塑料带防辐照聚乙烯 20mm×40m | 卷 | 0.0816 | 3.159 | 0 | 0 | 计价 | 按实计算
JYD1-119 | 材料 | 乙供 | C19020801 | 电力复合脂 | kg | 0.0136 | 11.25 | 0 | 0 | 计价 | 按实计算
JYD1-119 | 材料 | 乙供 | C19031101 | 清洗剂 | kg | 0.204 | 2.623 | 0 | 0 | 计价 | 按实计算
JYD1-119 | 材料 | 乙供 | C19110101 | 氧气 | m³ | 0.3399 | 4.77 | 0 | 0 | 计价 | 按实计算
JYD1-119 | 材料 | 乙供 | C19110201 | 乙炔气 | m³ | 0.1495 | 11.05 | 0 | 0 | 计价 | 按实计算
JYD1-119 | 材料 | 乙供 | C20010301 | 酚醛防锈漆 F53各色 | kg | 0.102 | 9.1 | 0 | 0 | 计价 | 按实计算
JYD1-119 | 材料 | 乙供 | C20030201 | 醇酸调和漆 | kg | 0.6797 | 12.505 | 0 | 0 | 计价 | 按实计算
JYD1-119 | 材料 | 乙供 | C22030502 | 机用钢锯条 24号 | 根 | 0.6797 | 19.674 | 0 | 0 | 计价 | 按实计算
JYD1-119 | 材料 | 乙供 | C22040401 | 白布 | m² | 0.5124 | 4 | 0 | 0 | 计价 | 按实计算
JYD1-119 | 机械 | 乙供 | J03-01-034 | 汽车式起重机 起重量 8t | 台班 | 0.0671 | 662.671 | 0 | 0 | 计价 | 按实计算
JYD1-119 | 机械 | 乙供 | J04-01-002 | 载重汽车 5t | 台班 | 0.0335 | 375.731 | 0 | 0 | 计价 | 按实计算
JYD1-119 | 机械 | 乙供 | J10-01-001 | 交流弧焊机 容量 21kVA | 台班 | 0.126 | 64.589 | 0 | 0 | 计价 | 按实计算
JYD1-119 | 机械 | 乙供 | J14-01-003 | 直流电阻测试仪 量程 0.1μΩ~199.99kΩ | 台班 | 0.0466 | 33.074 | 0 | 0 | 计价 | 按实计算
JYD1-119 | 机械 | 乙供 | J14-01-014 | 介质损耗测试仪 | 台班 | 0.0466 | 125.044 | 0 | 0 | 计价 | 按实计算
JYD1-119 | 机械 | 乙供 | J14-03-B01 | 交流耐压试验装置 设备耐压用 35kV | 台班 | 0.085 | 352.86 | 0 | 0 | 计价 | 按实计算
JYD1-119 | 材料 | 乙供 | C99010102 | 其他材料费 | 元 | 1.2307 | 1 | 0 | 0 | 计价 | 按实计算
JYD1-120 | 人工 | 乙供 | 9101106 | 普通工 | 工日 | 1.4754 | 75 | 0 | 0 | 计价 | 按实计算
JYD1-120 | 人工 | 乙供 | 9101109 | 安装技术工 | 工日 | 2.9643 | 114 | 0 | 0 | 计价 | 按实计算
JYD1-120 | 材料 | 乙供 | C07010101 | 平垫铁 综合 | kg | 3.3986 | 4.628 | 0 | 0 | 计价 | 按实计算
JYD1-120 | 材料 | 乙供 | C12010100 | 电焊条 J422 综合 | kg | 0.441 | 5.355 | 0 | 0 | 计价 | 按实计算
JYD1-120 | 材料 | 乙供 | C13010201 | 镀锌六角螺栓 综合 | kg | 2.7869 | 7.23 | 0 | 0 | 计价 | 按实计算
JYD1-120 | 材料 | 乙供 | C18041201 | 塑料布 1.0mm | m² | 0.6797 | 0.764 | 0 | 0 | 计价 | 按实计算
JYD1-120 | 材料 | 乙供 | C18060104 | 塑料带防辐照聚乙烯 20mm×40m | 卷 | 0.0816 | 3.159 | 0 | 0 | 计价 | 按实计算
JYD1-120 | 材料 | 乙供 | C19020801 | 电力复合脂 | kg | 0.0136 | 11.25 | 0 | 0 | 计价 | 按实计算
JYD1-120 | 材料 | 乙供 | C19031101 | 清洗剂 | kg | 0.2719 | 2.623 | 0 | 0 | 计价 | 按实计算
JYD1-120 | 材料 | 乙供 | C19110101 | 氧气 | m³ | 0.3399 | 4.77 | 0 | 0 | 计价 | 按实计算
JYD1-120 | 材料 | 乙供 | C19110201 | 乙炔气 | m³ | 0.1495 | 11.05 | 0 | 0 | 计价 | 按实计算
JYD1-120 | 材料 | 乙供 | C20010301 | 酚醛防锈漆 F53各色 | kg | 0.204 | 9.1 | 0 | 0 | 计价 | 按实计算
JYD1-120 | 材料 | 乙供 | C20030201 | 醇酸调和漆 | kg | 0.8157 | 12.505 | 0 | 0 | 计价 | 按实计算
JYD1-120 | 材料 | 乙供 | C22030502 | 机用钢锯条 24号 | 根 | 0.6797 | 19.674 | 0 | 0 | 计价 | 按实计算
JYD1-120 | 材料 | 乙供 | C22040401 | 白布 | m² | 0.5625 | 4 | 0 | 0 | 计价 | 按实计算
JYD1-120 | 机械 | 乙供 | J03-01-034 | 汽车式起重机 起重量 8t | 台班 | 0.0808 | 662.671 | 0 | 0 | 计价 | 按实计算
JYD1-120 | 机械 | 乙供 | J04-01-002 | 载重汽车 5t | 台班 | 0.0466 | 375.731 | 0 | 0 | 计价 | 按实计算
JYD1-120 | 机械 | 乙供 | J10-01-001 | 交流弧焊机 容量 21kVA | 台班 | 0.126 | 64.589 | 0 | 0 | 计价 | 按实计算
JYD1-120 | 机械 | 乙供 | J14-01-003 | 直流电阻测试仪 量程 0.1μΩ~199.99kΩ | 台班 | 0.0466 | 33.074 | 0 | 0 | 计价 | 按实计算
JYD1-120 | 机械 | 乙供 | J14-01-014 | 介质损耗测试仪 | 台班 | 0.0466 | 125.044 | 0 | 0 | 计价 | 按实计算
JYD1-120 | 机械 | 乙供 | J14-03-B01 | 交流耐压试验装置 设备耐压用 35kV | 台班 | 0.0959 | 352.86 | 0 | 0 | 计价 | 按实计算
JYD1-120 | 材料 | 乙供 | C99010102 | 其他材料费 | 元 | 1.4167 | 1 | 0 | 0 | 计价 | 按实计算
JYD1-121 | 人工 | 乙供 | 9101106 | 普通工 | 工日 | 1.6719 | 75 | 0 | 0 | 计价 | 按实计算
JYD1-121 | 人工 | 乙供 | 9101109 | 安装技术工 | 工日 | 3.2386 | 114 | 0 | 0 | 计价 | 按实计算
JYD1-121 | 材料 | 乙供 | C07010101 | 平垫铁 综合 | kg | 3.3986 | 4.628 | 0 | 0 | 计价 | 按实计算
JYD1-121 | 材料 | 乙供 | C12010100 | 电焊条 J422 综合 | kg | 0.441 | 5.355 | 0 | 0 | 计价 | 按实计算
JYD1-121 | 材料 | 乙供 | C13010201 | 镀锌六角螺栓 综合 | kg | 2.7869 | 7.23 | 0 | 0 | 计价 | 按实计算
JYD1-121 | 材料 | 乙供 | C18041201 | 塑料布 1.0mm | m² | 1.3595 | 0.764 | 0 | 0 | 计价 | 按实计算
JYD1-121 | 材料 | 乙供 | C18060104 | 塑料带防辐照聚乙烯 20mm×40m | 卷 | 0.0816 | 3.159 | 0 | 0 | 计价 | 按实计算
JYD1-121 | 材料 | 乙供 | C19020801 | 电力复合脂 | kg | 0.0136 | 11.25 | 0 | 0 | 计价 | 按实计算
JYD1-121 | 材料 | 乙供 | C19031101 | 清洗剂 | kg | 0.3399 | 2.623 | 0 | 0 | 计价 | 按实计算
JYD1-121 | 材料 | 乙供 | C19110101 | 氧气 | m³ | 0.3399 | 4.77 | 0 | 0 | 计价 | 按实计算
JYD1-121 | 材料 | 乙供 | C19110201 | 乙炔气 | m³ | 0.1495 | 11.05 | 0 | 0 | 计价 | 按实计算
JYD1-121 | 材料 | 乙供 | C20010301 | 酚醛防锈漆 F53各色 | kg | 0.3399 | 9.1 | 0 | 0 | 计价 | 按实计算
JYD1-121 | 材料 | 乙供 | C20030201 | 醇酸调和漆 | kg | 0.8157 | 12.505 | 0 | 0 | 计价 | 按实计算
JYD1-121 | 材料 | 乙供 | C22030502 | 机用钢锯条 24号 | 根 | 1.0196 | 19.674 | 0 | 0 | 计价 | 按实计算
JYD1-121 | 材料 | 乙供 | C22040401 | 白布 | m² | 0.6729 | 4 | 0 | 0 | 计价 | 按实计算
JYD1-121 | 机械 | 乙供 | J03-01-034 | 汽车式起重机 起重量 8t | 台班 | 0.0808 | 662.671 | 0 | 0 | 计价 | 按实计算
JYD1-121 | 机械 | 乙供 | J04-01-002 | 载重汽车 5t | 台班 | 0.0466 | 375.731 | 0 | 0 | 计价 | 按实计算
JYD1-121 | 机械 | 乙供 | J10-01-001 | 交流弧焊机 容量 21kVA | 台班 | 0.126 | 64.589 | 0 | 0 | 计价 | 按实计算
JYD1-121 | 机械 | 乙供 | J14-01-003 | 直流电阻测试仪 量程 0.1μΩ~199.99kΩ | 台班 | 0.0466 | 33.074 | 0 | 0 | 计价 | 按实计算
JYD1-121 | 机械 | 乙供 | J14-01-014 | 介质损耗测试仪 | 台班 | 0.0466 | 125.044 | 0 | 0 | 计价 | 按实计算
JYD1-121 | 机械 | 乙供 | J14-03-B01 | 交流耐压试验装置 设备耐压用 35kV | 台班 | 0.1063 | 352.86 | 0 | 0 | 计价 | 按实计算
JYD1-121 | 材料 | 乙供 | C99010102 | 其他材料费 | 元 | 1.598 | 1 | 0 | 0 | 计价 | 按实计算
JYD1-122 | 人工 | 乙供 | 9101106 | 普通工 | 工日 | 2.0063 | 75 | 0 | 0 | 计价 | 按实计算
JYD1-122 | 人工 | 乙供 | 9101109 | 安装技术工 | 工日 | 3.782 | 114 | 0 | 0 | 计价 | 按实计算
JYD1-122 | 材料 | 乙供 | C07010101 | 平垫铁 综合 | kg | 4.0784 | 4.628 | 0 | 0 | 计价 | 按实计算
JYD1-122 | 材料 | 乙供 | C12010100 | 电焊条 J422 综合 | kg | 0.441 | 5.355 | 0 | 0 | 计价 | 按实计算
JYD1-122 | 材料 | 乙供 | C13010201 | 镀锌六角螺栓 综合 | kg | 2.7869 | 7.23 | 0 | 0 | 计价 | 按实计算
JYD1-122 | 材料 | 乙供 | C18041201 | 塑料布 1.0mm | m² | 1.3595 | 0.764 | 0 | 0 | 计价 | 按实计算
JYD1-122 | 材料 | 乙供 | C18060104 | 塑料带防辐照聚乙烯 20mm×40m | 卷 | 0.0816 | 3.159 | 0 | 0 | 计价 | 按实计算
JYD1-122 | 材料 | 乙供 | C19020801 | 电力复合脂 | kg | 0.0204 | 11.25 | 0 | 0 | 计价 | 按实计算
JYD1-122 | 材料 | 乙供 | C19031101 | 清洗剂 | kg | 0.4759 | 2.623 | 0 | 0 | 计价 | 按实计算
JYD1-122 | 材料 | 乙供 | C19110101 | 氧气 | m³ | 0.4759 | 4.77 | 0 | 0 | 计价 | 按实计算
JYD1-122 | 材料 | 乙供 | C19110201 | 乙炔气 | m³ | 0.204 | 11.05 | 0 | 0 | 计价 | 按实计算
JYD1-122 | 材料 | 乙供 | C20010301 | 酚醛防锈漆 F53各色 | kg | 0.4759 | 9.1 | 0 | 0 | 计价 | 按实计算
JYD1-122 | 材料 | 乙供 | C20030201 | 醇酸调和漆 | kg | 1.0196 | 12.505 | 0 | 0 | 计价 | 按实计算
JYD1-122 | 材料 | 乙供 | C22030502 | 机用钢锯条 24号 | 根 | 1.0196 | 19.674 | 0 | 0 | 计价 | 按实计算
JYD1-122 | 材料 | 乙供 | C22040401 | 白布 | m² | 0.7735 | 4 | 0 | 0 | 计价 | 按实计算
JYD1-122 | 机械 | 乙供 | J03-01-034 | 汽车式起重机 起重量 8t | 台班 | 0.1343 | 662.671 | 0 | 0 | 计价 | 按实计算
JYD1-122 | 机械 | 乙供 | J04-01-002 | 载重汽车 5t | 台班 | 0.0671 | 375.731 | 0 | 0 | 计价 | 按实计算
JYD1-122 | 机械 | 乙供 | J10-01-001 | 交流弧焊机 容量 21kVA | 台班 | 0.126 | 64.589 | 0 | 0 | 计价 | 按实计算
JYD1-122 | 机械 | 乙供 | J14-01-003 | 直流电阻测试仪 量程 0.1μΩ~199.99kΩ | 台班 | 0.0466 | 33.074 | 0 | 0 | 计价 | 按实计算
JYD1-122 | 机械 | 乙供 | J14-01-014 | 介质损耗测试仪 | 台班 | 0.0466 | 125.044 | 0 | 0 | 计价 | 按实计算
JYD1-122 | 机械 | 乙供 | J14-03-B01 | 交流耐压试验装置 设备耐压用 35kV | 台班 | 0.1083 | 352.86 | 0 | 0 | 计价 | 按实计算
JYD1-122 | 材料 | 乙供 | C99010102 | 其他材料费 | 元 | 1.7784 | 1 | 0 | 0 | 计价 | 按实计算
JYD1-123 | 人工 | 乙供 | 9101106 | 普通工 | 工日 | 3.0359 | 75 | 0 | 0 | 计价 | 按实计算
JYD1-123 | 人工 | 乙供 | 9101109 | 安装技术工 | 工日 | 5.837 | 114 | 0 | 0 | 计价 | 按实计算
JYD1-123 | 材料 | 乙供 | C07010101 | 平垫铁 综合 | kg | 4.0784 | 4.628 | 0 | 0 | 计价 | 按实计算
JYD1-123 | 材料 | 乙供 | C12010100 | 电焊条 J422 综合 | kg | 0.7347 | 5.355 | 0 | 0 | 计价 | 按实计算
JYD1-123 | 材料 | 乙供 | C13010201 | 镀锌六角螺栓 综合 | kg | 2.7869 | 7.23 | 0 | 0 | 计价 | 按实计算
JYD1-123 | 材料 | 乙供 | C18041201 | 塑料布 1.0mm | m² | 2.0392 | 0.764 | 0 | 0 | 计价 | 按实计算
JYD1-123 | 材料 | 乙供 | C18060104 | 塑料带防辐照聚乙烯 20mm×40m | 卷 | 0.0816 | 3.159 | 0 | 0 | 计价 | 按实计算
JYD1-123 | 材料 | 乙供 | C19020801 | 电力复合脂 | kg | 0.0204 | 11.25 | 0 | 0 | 计价 | 按实计算
JYD1-123 | 材料 | 乙供 | C19031101 | 清洗剂 | kg | 0.6797 | 2.623 | 0 | 0 | 计价 | 按实计算
JYD1-123 | 材料 | 乙供 | C19110101 | 氧气 | m³ | 0.4759 | 4.77 | 0 | 0 | 计价 | 按实计算
JYD1-123 | 材料 | 乙供 | C19110201 | 乙炔气 | m³ | 0.204 | 11.05 | 0 | 0 | 计价 | 按实计算
JYD1-123 | 材料 | 乙供 | C20010301 | 酚醛防锈漆 F53各色 | kg | 0.6118 | 9.1 | 0 | 0 | 计价 | 按实计算
JYD1-123 | 材料 | 乙供 | C20030201 | 醇酸调和漆 | kg | 1.3595 | 12.505 | 0 | 0 | 计价 | 按实计算
JYD1-123 | 材料 | 乙供 | C22030502 | 机用钢锯条 24号 | 根 | 1.3595 | 19.674 | 0 | 0 | 计价 | 按实计算
JYD1-123 | 材料 | 乙供 | C22040401 | 白布 | m² | 0.9842 | 4 | 0 | 0 | 计价 | 按实计算
JYD1-123 | 机械 | 乙供 | J03-01-034 | 汽车式起重机 起重量 8t | 台班 | 0.1889 | 662.671 | 0 | 0 | 计价 | 按实计算
JYD1-123 | 机械 | 乙供 | J04-01-004 | 载重汽车 8t | 台班 | 0.0933 | 440.15 | 0 | 0 | 计价 | 按实计算
JYD1-123 | 机械 | 乙供 | J10-01-001 | 交流弧焊机 容量 21kVA | 台班 | 0.2099 | 64.589 | 0 | 0 | 计价 | 按实计算
JYD1-123 | 机械 | 乙供 | J14-01-003 | 直流电阻测试仪 量程 0.1μΩ~199.99kΩ | 台班 | 0.0466 | 33.074 | 0 | 0 | 计价 | 按实计算
JYD1-123 | 机械 | 乙供 | J14-01-014 | 介质损耗测试仪 | 台班 | 0.0466 | 125.044 | 0 | 0 | 计价 | 按实计算
JYD1-123 | 机械 | 乙供 | J14-03-014 | 直流高压发生器 60~120kV | 台班 | 0.0466 | 66.264 | 0 | 0 | 计价 | 按实计算
JYD1-123 | 机械 | 乙供 | J14-03-B01 | 交流耐压试验装置 设备耐压用 35kV | 台班 | 0.1209 | 352.86 | 0 | 0 | 计价 | 按实计算
JYD1-123 | 材料 | 乙供 | C99010102 | 其他材料费 | 元 | 2.0912 | 1 | 0 | 0 | 计价 | 按实计算
JYD1-124 | 人工 | 乙供 | 9101106 | 普通工 | 工日 | 3.4925 | 75 | 0 | 0 | 计价 | 按实计算
JYD1-124 | 人工 | 乙供 | 9101109 | 安装技术工 | 工日 | 6.6493 | 114 | 0 | 0 | 计价 | 按实计算
JYD1-124 | 材料 | 乙供 | C07010101 | 平垫铁 综合 | kg | 4.0784 | 4.628 | 0 | 0 | 计价 | 按实计算
JYD1-124 | 材料 | 乙供 | C12010100 | 电焊条 J422 综合 | kg | 0.5628 | 5.355 | 0 | 0 | 计价 | 按实计算
JYD1-124 | 材料 | 乙供 | C13010201 | 镀锌六角螺栓 综合 | kg | 2.7869 | 7.23 | 0 | 0 | 计价 | 按实计算
JYD1-124 | 材料 | 乙供 | C18041201 | 塑料布 1.0mm | m² | 2.0392 | 0.764 | 0 | 0 | 计价 | 按实计算
JYD1-124 | 材料 | 乙供 | C18060104 | 塑料带防辐照聚乙烯 20mm×40m | 卷 | 0.0816 | 3.159 | 0 | 0 | 计价 | 按实计算
JYD1-124 | 材料 | 乙供 | C19020801 | 电力复合脂 | kg | 0.0204 | 11.25 | 0 | 0 | 计价 | 按实计算
JYD1-124 | 材料 | 乙供 | C19031101 | 清洗剂 | kg | 0.8157 | 2.623 | 0 | 0 | 计价 | 按实计算
JYD1-124 | 材料 | 乙供 | C19110101 | 氧气 | m³ | 0.5438 | 4.77 | 0 | 0 | 计价 | 按实计算
JYD1-124 | 材料 | 乙供 | C19110201 | 乙炔气 | m³ | 0.2311 | 11.05 | 0 | 0 | 计价 | 按实计算
JYD1-124 | 材料 | 乙供 | C20010301 | 酚醛防锈漆 F53各色 | kg | 0.6797 | 9.1 | 0 | 0 | 计价 | 按实计算
JYD1-124 | 材料 | 乙供 | C20030201 | 醇酸调和漆 | kg | 1.6994 | 12.505 | 0 | 0 | 计价 | 按实计算
JYD1-124 | 材料 | 乙供 | C22030502 | 机用钢锯条 24号 | 根 | 1.3595 | 19.674 | 0 | 0 | 计价 | 按实计算
JYD1-124 | 材料 | 乙供 | C22040401 | 白布 | m² | 1.0345 | 4 | 0 | 0 | 计价 | 按实计算
JYD1-124 | 机械 | 乙供 | J03-01-034 | 汽车式起重机 起重量 8t | 台班 | 0.2002 | 662.671 | 0 | 0 | 计价 | 按实计算
JYD1-124 | 机械 | 乙供 | J04-01-004 | 载重汽车 8t | 台班 | 0.0989 | 440.15 | 0 | 0 | 计价 | 按实计算
JYD1-124 | 机械 | 乙供 | J10-01-001 | 交流弧焊机 容量 21kVA | 台班 | 0.1704 | 64.589 | 0 | 0 | 计价 | 按实计算
JYD1-124 | 机械 | 乙供 | J14-01-003 | 直流电阻测试仪 量程 0.1μΩ~199.99kΩ | 台班 | 0.0494 | 33.074 | 0 | 0 | 计价 | 按实计算
JYD1-124 | 机械 | 乙供 | J14-01-014 | 介质损耗测试仪 | 台班 | 0.0494 | 125.044 | 0 | 0 | 计价 | 按实计算
JYD1-124 | 机械 | 乙供 | J14-03-014 | 直流高压发生器 60~120kV | 台班 | 0.0494 | 66.264 | 0 | 0 | 计价 | 按实计算
JYD1-124 | 机械 | 乙供 | J14-03-B01 | 交流耐压试验装置 设备耐压用 35kV | 台班 | 0.1287 | 352.86 | 0 | 0 | 计价 | 按实计算
JYD1-124 | 材料 | 乙供 | C99010102 | 其他材料费 | 元 | 2.1938 | 1 | 0 | 0 | 计价 | 按实计算
JYD1-125 | 人工 | 乙供 | 9101106 | 普通工 | 工日 | 1.1765 | 75 | 0 | 0 | 计价 | 按实计算
JYD1-125 | 人工 | 乙供 | 9101109 | 安装技术工 | 工日 | 6.4569 | 114 | 0 | 0 | 计价 | 按实计算
JYD1-125 | 材料 | 乙供 | C07010401 | 钢垫板 综合 | kg | 1.3595 | 4.803 | 0 | 0 | 计价 | 按实计算
JYD1-125 | 材料 | 乙供 | C12010100 | 电焊条 J422 综合 | kg | 0.4232 | 5.355 | 0 | 0 | 计价 | 按实计算
JYD1-125 | 材料 | 乙供 | C13010201 | 镀锌六角螺栓 综合 | kg | 0.3317 | 7.23 | 0 | 0 | 计价 | 按实计算
JYD1-125 | 材料 | 乙供 | C13050501 | 扒钉 | kg | 0.6797 | 6.479 | 0 | 0 | 计价 | 按实计算
JYD1-125 | 材料 | 乙供 | C14010100 | 镀锌铁丝 | kg | 0.5981 | 4.674 | 0 | 0 | 计价 | 按实计算
JYD1-125 | 材料 | 乙供 | C16011306 | 铜芯聚氯乙烯绝缘电线 500VBV-8mm² | m | 0.5438 | 5.396 | 0 | 0 | 计价 | 按实计算
JYD1-125 | 材料 | 乙供 | C16100421 | 绝缘胶带 20mm×20m | 卷 | 0.0707 | 1.77 | 0 | 0 | 计价 | 按实计算
JYD1-125 | 材料 | 乙供 | C16100501 | 绝缘青壳纸 0.8mm以下 | kg | 0.0435 | 10.963 | 0 | 0 | 计价 | 按实计算
JYD1-125 | 材料 | 乙供 | C18040801 | 聚氯乙烯塑料薄膜 0.5mm | kg | 0.0489 | 9.171 | 0 | 0 | 计价 | 按实计算
JYD1-125 | 材料 | 乙供 | C18060104 | 塑料带防辐照聚乙烯 20mm×40m | 卷 | 0.0707 | 3.159 | 0 | 0 | 计价 | 按实计算
JYD1-125 | 材料 | 乙供 | C19020402 | 钙基脂(黄油) | kg | 0.1088 | 7.8 | 0 | 0 | 计价 | 按实计算
JYD1-125 | 材料 | 乙供 | C19020801 | 电力复合脂 | kg | 0.0108 | 11.25 | 0 | 0 | 计价 | 按实计算
JYD1-125 | 材料 | 乙供 | C19030201 | 乙醇 | kg | 0.0979 | 3.674 | 0 | 0 | 计价 | 按实计算
JYD1-125 | 材料 | 乙供 | C19030301 | 丙酮 95% | kg | 0.0707 | 5.05 | 0 | 0 | 计价 | 按实计算
JYD1-125 | 材料 | 乙供 | C19110101 | 氧气 | m³ | 0.1631 | 4.77 | 0 | 0 | 计价 | 按实计算
JYD1-125 | 材料 | 乙供 | C19110201 | 乙炔气 | m³ | 0.0653 | 11.05 | 0 | 0 | 计价 | 按实计算
JYD1-125 | 材料 | 乙供 | C20010201 | 醇酸防锈漆 | kg | 0.0326 | 14.257 | 0 | 0 | 计价 | 按实计算
JYD1-125 | 材料 | 乙供 | C20020201 | 醇酸磁漆 | kg | 0.0707 | 15.073 | 0 | 0 | 计价 | 按实计算
JYD1-125 | 材料 | 乙供 | C20030101 | 普通调和漆 | kg | 0.2176 | 11.35 | 0 | 0 | 计价 | 按实计算
JYD1-125 | 材料 | 乙供 | C22010101 | 钢管脚手架 包括扣件 | kg | 7.1235 | 4.706 | 0 | 0 | 计价 | 按实计算
JYD1-125 | 材料 | 乙供 | C22010141 | 木脚手板 50×250×4000 | 块 | 0.0712 | 77.038 | 0 | 0 | 计价 | 按实计算
JYD1-125 | 材料 | 乙供 | C22010201 | 枕木 160×220×2500 | 根 | 0.2176 | 136.294 | 0 | 0 | 计价 | 按实计算
JYD1-125 | 材料 | 乙供 | C22030901 | 砂轮切割片 φ400 | 片 | 0.0218 | 8.805 | 0 | 0 | 计价 | 按实计算
JYD1-125 | 材料 | 乙供 | C22040101 | 砂布 | 张 | 0.2447 | 0.74 | 0 | 0 | 计价 | 按实计算
JYD1-125 | 材料 | 乙供 | C22040401 | 白布 | m² | 0.8288 | 4 | 0 | 0 | 计价 | 按实计算
JYD1-125 | 材料 | 乙供 | C22040912 | 滤油纸 300×300 | 张 | 7.6129 | 0.605 | 0 | 0 | 计价 | 按实计算
JYD1-125 | 机械 | 乙供 | J03-01-034 | 汽车式起重机 起重量 8t | 台班 | 0.3139 | 662.671 | 0 | 0 | 计价 | 按实计算
JYD1-125 | 机械 | 乙供 | J04-01-004 | 载重汽车 8t | 台班 | 0.0521 | 440.15 | 0 | 0 | 计价 | 按实计算
JYD1-125 | 机械 | 乙供 | J10-01-001 | 交流弧焊机 容量 21kVA | 台班 | 0.1209 | 64.589 | 0 | 0 | 计价 | 按实计算
JYD1-125 | 机械 | 乙供 | J13-01-041 | 滤油机 120L/h以内 | 台班 | 0.3643 | 157.787 | 0 | 0 | 计价 | 按实计算
JYD1-125 | 机械 | 乙供 | J13-01-055 | 高空作业车 20m以内 | 台班 | 0.042 | 1005.172 | 0 | 0 | 计价 | 按实计算
JYD1-125 | 机械 | 乙供 | J13-01-090 | 电力工程车 | 台班 | 0.084 | 358.684 | 0 | 0 | 计价 | 按实计算
JYD1-125 | 机械 | 乙供 | J14-01-003 | 直流电阻测试仪 量程 0.1μΩ~199.99kΩ | 台班 | 0.1679 | 33.074 | 0 | 0 | 计价 | 按实计算
JYD1-125 | 机械 | 乙供 | J14-03-008 | 油耐压试验仪 | 台班 | 0.105 | 281.854 | 0 | 0 | 计价 | 按实计算
JYD1-125 | 机械 | 乙供 | J14-03-B01 | 交流耐压试验装置 设备耐压用 35kV | 台班 | 0.115 | 352.86 | 0 | 0 | 计价 | 按实计算
JYD1-125 | 材料 | 乙供 | C99010102 | 其他材料费 | 元 | 2.135 | 1 | 0 | 0 | 计价 | 按实计算
JYD1-126 | 人工 | 乙供 | 9101106 | 普通工 | 工日 | 1.6043 | 75 | 0 | 0 | 计价 | 按实计算
JYD1-126 | 人工 | 乙供 | 9101109 | 安装技术工 | 工日 | 7.6352 | 114 | 0 | 0 | 计价 | 按实计算
JYD1-126 | 材料 | 乙供 | C07010401 | 钢垫板 综合 | kg | 1.6313 | 4.803 | 0 | 0 | 计价 | 按实计算
JYD1-126 | 材料 | 乙供 | C12010100 | 电焊条 J422 综合 | kg | 0.4655 | 5.355 | 0 | 0 | 计价 | 按实计算
JYD1-126 | 材料 | 乙供 | C13010201 | 镀锌六角螺栓 综合 | kg | 0.3943 | 7.23 | 0 | 0 | 计价 | 按实计算
JYD1-126 | 材料 | 乙供 | C13050501 | 扒钉 | kg | 0.8157 | 6.479 | 0 | 0 | 计价 | 按实计算
JYD1-126 | 材料 | 乙供 | C14010100 | 镀锌铁丝 | kg | 0.6797 | 4.674 | 0 | 0 | 计价 | 按实计算
JYD1-126 | 材料 | 乙供 | C16011306 | 铜芯聚氯乙烯绝缘电线 500VBV-8mm² | m | 0.5438 | 5.396 | 0 | 0 | 计价 | 按实计算
JYD1-126 | 材料 | 乙供 | C16100421 | 绝缘胶带 20mm×20m | 卷 | 0.0816 | 1.77 | 0 | 0 | 计价 | 按实计算
JYD1-126 | 材料 | 乙供 | C16100501 | 绝缘青壳纸 0.8mm以下 | kg | 0.0543 | 10.963 | 0 | 0 | 计价 | 按实计算
JYD1-126 | 材料 | 乙供 | C18040801 | 聚氯乙烯塑料薄膜 0.5mm | kg | 0.0571 | 9.171 | 0 | 0 | 计价 | 按实计算
JYD1-126 | 材料 | 乙供 | C18060104 | 塑料带防辐照聚乙烯 20mm×40m | 卷 | 0.0707 | 3.159 | 0 | 0 | 计价 | 按实计算
JYD1-126 | 材料 | 乙供 | C19020402 | 钙基脂(黄油) | kg | 0.1359 | 7.8 | 0 | 0 | 计价 | 按实计算
JYD1-126 | 材料 | 乙供 | C19020801 | 电力复合脂 | kg | 0.0136 | 11.25 | 0 | 0 | 计价 | 按实计算
JYD1-126 | 材料 | 乙供 | C19030201 | 乙醇 | kg | 0.1088 | 3.674 | 0 | 0 | 计价 | 按实计算
JYD1-126 | 材料 | 乙供 | C19030301 | 丙酮 95% | kg | 0.0707 | 5.05 | 0 | 0 | 计价 | 按实计算
JYD1-126 | 材料 | 乙供 | C19110101 | 氧气 | m³ | 0.2176 | 4.77 | 0 | 0 | 计价 | 按实计算
JYD1-126 | 材料 | 乙供 | C19110201 | 乙炔气 | m³ | 0.0761 | 11.05 | 0 | 0 | 计价 | 按实计算
JYD1-126 | 材料 | 乙供 | C20010201 | 醇酸防锈漆 | kg | 0.0408 | 14.257 | 0 | 0 | 计价 | 按实计算
JYD1-126 | 材料 | 乙供 | C20020201 | 醇酸磁漆 | kg | 0.0816 | 15.073 | 0 | 0 | 计价 | 按实计算
JYD1-126 | 材料 | 乙供 | C20030101 | 普通调和漆 | kg | 0.2719 | 11.35 | 0 | 0 | 计价 | 按实计算
JYD1-126 | 材料 | 乙供 | C22010101 | 钢管脚手架 包括扣件 | kg | 7.6618 | 4.706 | 0 | 0 | 计价 | 按实计算
JYD1-126 | 材料 | 乙供 | C22010141 | 木脚手板 50×250×4000 | 块 | 0.0766 | 77.038 | 0 | 0 | 计价 | 按实计算
JYD1-126 | 材料 | 乙供 | C22010201 | 枕木 160×220×2500 | 根 | 0.2719 | 136.294 | 0 | 0 | 计价 | 按实计算
JYD1-126 | 材料 | 乙供 | C22030901 | 砂轮切割片 φ400 | 片 | 0.0272 | 8.805 | 0 | 0 | 计价 | 按实计算
JYD1-126 | 材料 | 乙供 | C22040101 | 砂布 | 张 | 0.2719 | 0.74 | 0 | 0 | 计价 | 按实计算
JYD1-126 | 材料 | 乙供 | C22040401 | 白布 | m² | 0.8811 | 4 | 0 | 0 | 计价 | 按实计算
JYD1-126 | 材料 | 乙供 | C22040912 | 滤油纸 300×300 | 张 | 8.1567 | 0.605 | 0 | 0 | 计价 | 按实计算
JYD1-126 | 机械 | 乙供 | J03-01-034 | 汽车式起重机 起重量 8t | 台班 | 0.334 | 662.671 | 0 | 0 | 计价 | 按实计算
JYD1-126 | 机械 | 乙供 | J04-01-004 | 载重汽车 8t | 台班 | 0.0605 | 440.15 | 0 | 0 | 计价 | 按实计算
JYD1-126 | 机械 | 乙供 | J10-01-001 | 交流弧焊机 容量 21kVA | 台班 | 0.133 | 64.589 | 0 | 0 | 计价 | 按实计算
JYD1-126 | 机械 | 乙供 | J13-01-041 | 滤油机 120L/h以内 | 台班 | 0.4063 | 157.787 | 0 | 0 | 计价 | 按实计算
JYD1-126 | 机械 | 乙供 | J13-01-055 | 高空作业车 20m以内 | 台班 | 0.042 | 1005.172 | 0 | 0 | 计价 | 按实计算
JYD1-126 | 机械 | 乙供 | J13-01-090 | 电力工程车 | 台班 | 0.084 | 358.684 | 0 | 0 | 计价 | 按实计算
JYD1-126 | 机械 | 乙供 | J14-01-003 | 直流电阻测试仪 量程 0.1μΩ~199.99kΩ | 台班 | 0.1679 | 33.074 | 0 | 0 | 计价 | 按实计算
JYD1-126 | 机械 | 乙供 | J14-03-008 | 油耐压试验仪 | 台班 | 0.105 | 281.854 | 0 | 0 | 计价 | 按实计算
JYD1-126 | 机械 | 乙供 | J14-03-B01 | 交流耐压试验装置 设备耐压用 35kV | 台班 | 0.1288 | 352.86 | 0 | 0 | 计价 | 按实计算
JYD1-126 | 材料 | 乙供 | C99010102 | 其他材料费 | 元 | 2.4545 | 1 | 0 | 0 | 计价 | 按实计算
JYD1-127 | 人工 | 乙供 | 9101106 | 普通工 | 工日 | 2.5955 | 75 | 0 | 0 | 计价 | 按实计算
JYD1-127 | 人工 | 乙供 | 9101109 | 安装技术工 | 工日 | 12.177 | 114 | 0 | 0 | 计价 | 按实计算
JYD1-127 | 材料 | 乙供 | C07010401 | 钢垫板 综合 | kg | 3.5686 | 4.803 | 0 | 0 | 计价 | 按实计算
JYD1-127 | 材料 | 乙供 | C12010100 | 电焊条 J422 综合 | kg | 0.6206 | 5.355 | 0 | 0 | 计价 | 按实计算
JYD1-127 | 材料 | 乙供 | C13010201 | 镀锌六角螺栓 综合 | kg | 0.7341 | 7.23 | 0 | 0 | 计价 | 按实计算
JYD1-127 | 材料 | 乙供 | C13050501 | 扒钉 | kg | 1.5294 | 6.479 | 0 | 0 | 计价 | 按实计算
JYD1-127 | 材料 | 乙供 | C14010100 | 镀锌铁丝 | kg | 1.2745 | 4.674 | 0 | 0 | 计价 | 按实计算
JYD1-127 | 材料 | 乙供 | C16011306 | 铜芯聚氯乙烯绝缘电线 500VBV-8mm² | m | 1.0196 | 5.396 | 0 | 0 | 计价 | 按实计算
JYD1-127 | 材料 | 乙供 | C16100421 | 绝缘胶带 20mm×20m | 卷 | 0.1784 | 1.77 | 0 | 0 | 计价 | 按实计算
JYD1-127 | 材料 | 乙供 | C16100501 | 绝缘青壳纸 0.8mm以下 | kg | 0.1224 | 10.963 | 0 | 0 | 计价 | 按实计算
JYD1-127 | 材料 | 乙供 | C18040801 | 聚氯乙烯塑料薄膜 0.5mm | kg | 0.1071 | 9.171 | 0 | 0 | 计价 | 按实计算
JYD1-127 | 材料 | 乙供 | C18060104 | 塑料带防辐照聚乙烯 20mm×40m | 卷 | 0.1326 | 3.159 | 0 | 0 | 计价 | 按实计算
JYD1-127 | 材料 | 乙供 | C19020402 | 钙基脂(黄油) | kg | 0.4078 | 7.8 | 0 | 0 | 计价 | 按实计算
JYD1-127 | 材料 | 乙供 | C19020801 | 电力复合脂 | kg | 0.0255 | 11.25 | 0 | 0 | 计价 | 按实计算
JYD1-127 | 材料 | 乙供 | C19030201 | 乙醇 | kg | 0.2447 | 3.674 | 0 | 0 | 计价 | 按实计算
JYD1-127 | 材料 | 乙供 | C19030301 | 丙酮 95% | kg | 0.1326 | 5.05 | 0 | 0 | 计价 | 按实计算
JYD1-127 | 材料 | 乙供 | C19110101 | 氧气 | m³ | 0.4589 | 4.77 | 0 | 0 | 计价 | 按实计算
JYD1-127 | 材料 | 乙供 | C19110201 | 乙炔气 | m³ | 0.1631 | 11.05 | 0 | 0 | 计价 | 按实计算
JYD1-127 | 材料 | 乙供 | C20010201 | 醇酸防锈漆 | kg | 0.0919 | 14.257 | 0 | 0 | 计价 | 按实计算
JYD1-127 | 材料 | 乙供 | C20020201 | 醇酸磁漆 | kg | 0.1734 | 15.073 | 0 | 0 | 计价 | 按实计算
JYD1-127 | 材料 | 乙供 | C20030101 | 普通调和漆 | kg | 0.6322 | 11.35 | 0 | 0 | 计价 | 按实计算
JYD1-127 | 材料 | 乙供 | C22010101 | 钢管脚手架 包括扣件 | kg | 14.3661 | 4.706 | 0 | 0 | 计价 | 按实计算
JYD1-127 | 材料 | 乙供 | C22010141 | 木脚手板 50×250×4000 | 块 | 0.1437 | 77.038 | 0 | 0 | 计价 | 按实计算
JYD1-127 | 材料 | 乙供 | C22010201 | 枕木 160×220×2500 | 根 | 0.5099 | 136.294 | 0 | 0 | 计价 | 按实计算
JYD1-127 | 材料 | 乙供 | C22030901 | 砂轮切割片 φ400 | 片 | 0.0714 | 8.805 | 0 | 0 | 计价 | 按实计算
JYD1-127 | 材料 | 乙供 | C22040101 | 砂布 | 张 | 0.5099 | 0.74 | 0 | 0 | 计价 | 按实计算
JYD1-127 | 材料 | 乙供 | C22040401 | 白布 | m² | 1.8528 | 4 | 0 | 0 | 计价 | 按实计算
JYD1-127 | 材料 | 乙供 | C22040912 | 滤油纸 300×300 | 张 | 16.3134 | 0.605 | 0 | 0 | 计价 | 按实计算
JYD1-127 | 机械 | 乙供 | J03-01-034 | 汽车式起重机 起重量 8t | 台班 | 0.5013 | 662.671 | 0 | 0 | 计价 | 按实计算
JYD1-127 | 机械 | 乙供 | J04-01-004 | 载重汽车 8t | 台班 | 0.0746 | 440.15 | 0 | 0 | 计价 | 按实计算
JYD1-127 | 机械 | 乙供 | J10-01-001 | 交流弧焊机 容量 21kVA | 台班 | 0.1773 | 64.589 | 0 | 0 | 计价 | 按实计算
JYD1-127 | 机械 | 乙供 | J13-01-041 | 滤油机 120L/h以内 | 台班 | 0.5754 | 157.787 | 0 | 0 | 计价 | 按实计算
JYD1-127 | 机械 | 乙供 | J13-01-055 | 高空作业车 20m以内 | 台班 | 0.056 | 1005.172 | 0 | 0 | 计价 | 按实计算
JYD1-127 | 机械 | 乙供 | J13-01-090 | 电力工程车 | 台班 | 0.112 | 358.684 | 0 | 0 | 计价 | 按实计算
JYD1-127 | 机械 | 乙供 | J14-01-003 | 直流电阻测试仪 量程 0.1μΩ~199.99kΩ | 台班 | 0.2238 | 33.074 | 0 | 0 | 计价 | 按实计算
JYD1-127 | 机械 | 乙供 | J14-03-008 | 油耐压试验仪 | 台班 | 0.1399 | 281.854 | 0 | 0 | 计价 | 按实计算
JYD1-127 | 机械 | 乙供 | J14-03-B01 | 交流耐压试验装置 设备耐压用 35kV | 台班 | 0.1386 | 352.86 | 0 | 0 | 计价 | 按实计算
JYD1-127 | 材料 | 乙供 | C99010102 | 其他材料费 | 元 | 4.7357 | 1 | 0 | 0 | 计价 | 按实计算
JYD1-128 | 人工 | 乙供 | 9101106 | 普通工 | 工日 | 2.7281 | 75 | 0 | 0 | 计价 | 按实计算
JYD1-128 | 人工 | 乙供 | 9101109 | 安装技术工 | 工日 | 13.4492 | 114 | 0 | 0 | 计价 | 按实计算
JYD1-128 | 材料 | 乙供 | C07010401 | 钢垫板 综合 | kg | 4.0784 | 4.803 | 0 | 0 | 计价 | 按实计算
JYD1-128 | 材料 | 乙供 | C12010100 | 电焊条 J422 综合 | kg | 0.6206 | 5.355 | 0 | 0 | 计价 | 按实计算
JYD1-128 | 材料 | 乙供 | C13010201 | 镀锌六角螺栓 综合 | kg | 0.7391 | 7.23 | 0 | 0 | 计价 | 按实计算
JYD1-128 | 材料 | 乙供 | C13050501 | 扒钉 | kg | 1.6994 | 6.479 | 0 | 0 | 计价 | 按实计算
JYD1-128 | 材料 | 乙供 | C14010100 | 镀锌铁丝 | kg | 1.3595 | 4.674 | 0 | 0 | 计价 | 按实计算
JYD1-128 | 材料 | 乙供 | C16011306 | 铜芯聚氯乙烯绝缘电线 500VBV-8mm² | m | 1.0196 | 5.396 | 0 | 0 | 计价 | 按实计算
JYD1-128 | 材料 | 乙供 | C16100421 | 绝缘胶带 20mm×20m | 卷 | 0.204 | 1.77 | 0 | 0 | 计价 | 按实计算
JYD1-128 | 材料 | 乙供 | C16100501 | 绝缘青壳纸 0.8mm以下 | kg | 0.153 | 10.963 | 0 | 0 | 计价 | 按实计算
JYD1-128 | 材料 | 乙供 | C18040801 | 聚氯乙烯塑料薄膜 0.5mm | kg | 0.1359 | 9.171 | 0 | 0 | 计价 | 按实计算
JYD1-128 | 材料 | 乙供 | C18060104 | 塑料带防辐照聚乙烯 20mm×40m | 卷 | 0.1359 | 3.159 | 0 | 0 | 计价 | 按实计算
JYD1-128 | 材料 | 乙供 | C19020402 | 钙基脂(黄油) | kg | 0.5099 | 7.8 | 0 | 0 | 计价 | 按实计算
JYD1-128 | 材料 | 乙供 | C19020801 | 电力复合脂 | kg | 0.0272 | 11.25 | 0 | 0 | 计价 | 按实计算
JYD1-128 | 材料 | 乙供 | C19030201 | 乙醇 | kg | 0.3059 | 3.674 | 0 | 0 | 计价 | 按实计算
JYD1-128 | 材料 | 乙供 | C19030301 | 丙酮 95% | kg | 0.1359 | 5.05 | 0 | 0 | 计价 | 按实计算
JYD1-128 | 材料 | 乙供 | C19110101 | 氧气 | m³ | 0.5099 | 4.77 | 0 | 0 | 计价 | 按实计算
JYD1-128 | 材料 | 乙供 | C19110201 | 乙炔气 | m³ | 0.1784 | 11.05 | 0 | 0 | 计价 | 按实计算
JYD1-128 | 材料 | 乙供 | C20010201 | 醇酸防锈漆 | kg | 0.102 | 14.257 | 0 | 0 | 计价 | 按实计算
JYD1-128 | 材料 | 乙供 | C20020201 | 醇酸磁漆 | kg | 0.204 | 15.073 | 0 | 0 | 计价 | 按实计算
JYD1-128 | 材料 | 乙供 | C20030101 | 普通调和漆 | kg | 0.8514 | 11.35 | 0 | 0 | 计价 | 按实计算
JYD1-128 | 材料 | 乙供 | C22010101 | 钢管脚手架 包括扣件 | kg | 16.9931 | 4.706 | 0 | 0 | 计价 | 按实计算
JYD1-128 | 材料 | 乙供 | C22010141 | 木脚手板 50×250×4000 | 块 | 0.1699 | 77.038 | 0 | 0 | 计价 | 按实计算
JYD1-128 | 材料 | 乙供 | C22010201 | 枕木 160×220×2500 | 根 | 0.6797 | 136.294 | 0 | 0 | 计价 | 按实计算
JYD1-128 | 材料 | 乙供 | C22030901 | 砂轮切割片 φ400 | 片 | 0.102 | 8.805 | 0 | 0 | 计价 | 按实计算
JYD1-128 | 材料 | 乙供 | C22040101 | 砂布 | 张 | 0.5099 | 0.74 | 0 | 0 | 计价 | 按实计算
JYD1-128 | 材料 | 乙供 | C22040401 | 白布 | m² | 2.0503 | 4 | 0 | 0 | 计价 | 按实计算
JYD1-128 | 材料 | 乙供 | C22040912 | 滤油纸 300×300 | 张 | 25.4897 | 0.605 | 0 | 0 | 计价 | 按实计算
JYD1-128 | 机械 | 乙供 | J03-01-034 | 汽车式起重机 起重量 8t | 台班 | 0.7135 | 662.671 | 0 | 0 | 计价 | 按实计算
JYD1-128 | 机械 | 乙供 | J04-01-004 | 载重汽车 8t | 台班 | 0.0808 | 440.15 | 0 | 0 | 计价 | 按实计算
JYD1-128 | 机械 | 乙供 | J10-01-001 | 交流弧焊机 容量 21kVA | 台班 | 0.1773 | 64.589 | 0 | 0 | 计价 | 按实计算
JYD1-128 | 机械 | 乙供 | J13-01-041 | 滤油机 120L/h以内 | 台班 | 0.8095 | 157.787 | 0 | 0 | 计价 | 按实计算
JYD1-128 | 机械 | 乙供 | J13-01-055 | 高空作业车 20m以内 | 台班 | 0.056 | 1005.172 | 0 | 0 | 计价 | 按实计算
JYD1-128 | 机械 | 乙供 | J13-01-090 | 电力工程车 | 台班 | 0.112 | 358.684 | 0 | 0 | 计价 | 按实计算
JYD1-128 | 机械 | 乙供 | J14-01-003 | 直流电阻测试仪 量程 0.1μΩ~199.99kΩ | 台班 | 0.2238 | 33.074 | 0 | 0 | 计价 | 按实计算
JYD1-128 | 机械 | 乙供 | J14-03-008 | 油耐压试验仪 | 台班 | 0.1399 | 281.854 | 0 | 0 | 计价 | 按实计算
JYD1-128 | 机械 | 乙供 | J14-03-B01 | 交流耐压试验装置 设备耐压用 35kV | 台班 | 0.1455 | 352.86 | 0 | 0 | 计价 | 按实计算
JYD1-128 | 材料 | 乙供 | C99010102 | 其他材料费 | 元 | 5.8024 | 1 | 0 | 0 | 计价 | 按实计算
JYD1-129 | 人工 | 乙供 | 9101106 | 普通工 | 工日 | 6.2937 | 75 | 0 | 0 | 计价 | 按实计算
JYD1-129 | 人工 | 乙供 | 9101109 | 安装技术工 | 工日 | 28.7301 | 114 | 0 | 0 | 计价 | 按实计算
JYD1-129 | 材料 | 乙供 | C07010401 | 钢垫板 综合 | kg | 7.0691 | 4.803 | 0 | 0 | 计价 | 按实计算
JYD1-129 | 材料 | 乙供 | C12010100 | 电焊条 J422 综合 | kg | 0.6724 | 5.355 | 0 | 0 | 计价 | 按实计算
JYD1-129 | 材料 | 乙供 | C13010201 | 镀锌六角螺栓 综合 | kg | 1.2813 | 7.23 | 0 | 0 | 计价 | 按实计算
JYD1-129 | 材料 | 乙供 | C13050501 | 扒钉 | kg | 5.3019 | 6.479 | 0 | 0 | 计价 | 按实计算
JYD1-129 | 材料 | 乙供 | C14010100 | 镀锌铁丝 | kg | 3.0928 | 4.674 | 0 | 0 | 计价 | 按实计算
JYD1-129 | 材料 | 乙供 | C16011306 | 铜芯聚氯乙烯绝缘电线 500VBV-8mm² | m | 1.7673 | 5.396 | 0 | 0 | 计价 | 按实计算
JYD1-129 | 材料 | 乙供 | C16100421 | 绝缘胶带 20mm×20m | 卷 | 0.3977 | 1.77 | 0 | 0 | 计价 | 按实计算
JYD1-129 | 材料 | 乙供 | C16100501 | 绝缘青壳纸 0.8mm以下 | kg | 0.3093 | 10.963 | 0 | 0 | 计价 | 按实计算
JYD1-129 | 材料 | 乙供 | C18040801 | 聚氯乙烯塑料薄膜 0.5mm | kg | 0.2827 | 9.171 | 0 | 0 | 计价 | 按实计算
JYD1-129 | 材料 | 乙供 | C18060104 | 塑料带防辐照聚乙烯 20mm×40m | 卷 | 0.2298 | 3.159 | 0 | 0 | 计价 | 按实计算
JYD1-129 | 材料 | 乙供 | C19020402 | 钙基脂(黄油) | kg | 1.1487 | 7.8 | 0 | 0 | 计价 | 按实计算
JYD1-129 | 材料 | 乙供 | C19020801 | 电力复合脂 | kg | 0.0442 | 11.25 | 0 | 0 | 计价 | 按实计算
JYD1-129 | 材料 | 乙供 | C19030201 | 乙醇 | kg | 0.7069 | 3.674 | 0 | 0 | 计价 | 按实计算
JYD1-129 | 材料 | 乙供 | C19030301 | 丙酮 95% | kg | 0.2298 | 5.05 | 0 | 0 | 计价 | 按实计算
JYD1-129 | 材料 | 乙供 | C19110101 | 氧气 | m³ | 1.1487 | 4.77 | 0 | 0 | 计价 | 按实计算
JYD1-129 | 材料 | 乙供 | C19110201 | 乙炔气 | m³ | 0.38 | 11.05 | 0 | 0 | 计价 | 按实计算
JYD1-129 | 材料 | 乙供 | C20010201 | 醇酸防锈漆 | kg | 0.1767 | 14.257 | 0 | 0 | 计价 | 按实计算
JYD1-129 | 材料 | 乙供 | C20020201 | 醇酸磁漆 | kg | 0.3888 | 15.073 | 0 | 0 | 计价 | 按实计算
JYD1-129 | 材料 | 乙供 | C20030101 | 普通调和漆 | kg | 1.6436 | 11.35 | 0 | 0 | 计价 | 按实计算
JYD1-129 | 材料 | 乙供 | C22010101 | 钢管脚手架 包括扣件 | kg | 26.7567 | 4.706 | 0 | 0 | 计价 | 按实计算
JYD1-129 | 材料 | 乙供 | C22010141 | 木脚手板 50×250×4000 | 块 | 0.2676 | 77.038 | 0 | 0 | 计价 | 按实计算
JYD1-129 | 材料 | 乙供 | C22010201 | 枕木 160×220×2500 | 根 | 2.8277 | 136.294 | 0 | 0 | 计价 | 按实计算
JYD1-129 | 材料 | 乙供 | C22030901 | 砂轮切割片 φ400 | 片 | 0.1767 | 8.805 | 0 | 0 | 计价 | 按实计算
JYD1-129 | 材料 | 乙供 | C22040101 | 砂布 | 张 | 0.8837 | 0.74 | 0 | 0 | 计价 | 按实计算
JYD1-129 | 材料 | 乙供 | C22040401 | 白布 | m² | 4.1507 | 4 | 0 | 0 | 计价 | 按实计算
JYD1-129 | 材料 | 乙供 | C22040912 | 滤油纸 300×300 | 张 | 50.9794 | 0.605 | 0 | 0 | 计价 | 按实计算
JYD1-129 | 机械 | 乙供 | J03-01-034 | 汽车式起重机 起重量 8t | 台班 | 1.0718 | 662.671 | 0 | 0 | 计价 | 按实计算
JYD1-129 | 机械 | 乙供 | J04-01-002 | 载重汽车 5t | 台班 | 0.0375 | 375.731 | 0 | 0 | 计价 | 按实计算
JYD1-129 | 机械 | 乙供 | J04-01-004 | 载重汽车 8t | 台班 | 0.0873 | 440.15 | 0 | 0 | 计价 | 按实计算
JYD1-129 | 机械 | 乙供 | J05-01-009 | 电动单筒慢速卷扬机 30kN | 台班 | 0.1371 | 183.043 | 0 | 0 | 计价 | 按实计算
JYD1-129 | 机械 | 乙供 | J10-01-001 | 交流弧焊机 容量 21kVA | 台班 | 0.1921 | 64.589 | 0 | 0 | 计价 | 按实计算
JYD1-129 | 机械 | 乙供 | J13-01-041 | 滤油机 120L/h以内 | 台班 | 0.9481 | 157.787 | 0 | 0 | 计价 | 按实计算
JYD1-129 | 机械 | 乙供 | J13-01-055 | 高空作业车 20m以内 | 台班 | 0.0606 | 1005.172 | 0 | 0 | 计价 | 按实计算
JYD1-129 | 机械 | 乙供 | J13-01-090 | 电力工程车 | 台班 | 0.1212 | 358.684 | 0 | 0 | 计价 | 按实计算
JYD1-129 | 机械 | 乙供 | J14-01-003 | 直流电阻测试仪 量程 0.1μΩ~199.99kΩ | 台班 | 0.2424 | 33.074 | 0 | 0 | 计价 | 按实计算
JYD1-129 | 机械 | 乙供 | J14-03-008 | 油耐压试验仪 | 台班 | 0.1515 | 281.854 | 0 | 0 | 计价 | 按实计算
JYD1-129 | 机械 | 乙供 | J15-01-013 | 液压千斤顶 起重量 100t | 台班 | 0.6426 | 12.06 | 0 | 0 | 计价 | 按实计算
JYD1-129 | 机械 | 乙供 | J14-03-B01 | 交流耐压试验装置 设备耐压用 35kV | 台班 | 0.1505 | 352.86 | 0 | 0 | 计价 | 按实计算
JYD1-129 | 材料 | 乙供 | C99010102 | 其他材料费 | 元 | 14.8817 | 1 | 0 | 0 | 计价 | 按实计算
JYD1-130 | 人工 | 乙供 | 9101106 | 普通工 | 工日 | 7.2396 | 75 | 0 | 0 | 计价 | 按实计算
JYD1-130 | 人工 | 乙供 | 9101109 | 安装技术工 | 工日 | 34.9732 | 114 | 0 | 0 | 计价 | 按实计算
JYD1-130 | 材料 | 乙供 | C07010401 | 钢垫板 综合 | kg | 7.0691 | 4.803 | 0 | 0 | 计价 | 按实计算
JYD1-130 | 材料 | 乙供 | C12010100 | 电焊条 J422 综合 | kg | 0.7347 | 5.355 | 0 | 0 | 计价 | 按实计算
JYD1-130 | 材料 | 乙供 | C13010201 | 镀锌六角螺栓 综合 | kg | 1.2813 | 7.23 | 0 | 0 | 计价 | 按实计算
JYD1-130 | 材料 | 乙供 | C13050501 | 扒钉 | kg | 8.8364 | 6.479 | 0 | 0 | 计价 | 按实计算
JYD1-130 | 材料 | 乙供 | C14010100 | 镀锌铁丝 | kg | 3.5346 | 4.674 | 0 | 0 | 计价 | 按实计算
JYD1-130 | 材料 | 乙供 | C16011306 | 铜芯聚氯乙烯绝缘电线 500VBV-8mm² | m | 2.1208 | 5.396 | 0 | 0 | 计价 | 按实计算
JYD1-130 | 材料 | 乙供 | C16100421 | 绝缘胶带 20mm×20m | 卷 | 0.4418 | 1.77 | 0 | 0 | 计价 | 按实计算
JYD1-130 | 材料 | 乙供 | C16100501 | 绝缘青壳纸 0.8mm以下 | kg | 0.3535 | 10.963 | 0 | 0 | 计价 | 按实计算
JYD1-130 | 材料 | 乙供 | C18010305 | 耐油橡胶板 8mm | kg | 1.2018 | 7.816 | 0 | 0 | 计价 | 按实计算
JYD1-130 | 材料 | 乙供 | C18040801 | 聚氯乙烯塑料薄膜 0.5mm | kg | 0.3712 | 9.171 | 0 | 0 | 计价 | 按实计算
JYD1-130 | 材料 | 乙供 | C18060104 | 塑料带防辐照聚乙烯 20mm×40m | 卷 | 0.2651 | 3.159 | 0 | 0 | 计价 | 按实计算
JYD1-130 | 材料 | 乙供 | C19020402 | 钙基脂(黄油) | kg | 1.3255 | 7.8 | 0 | 0 | 计价 | 按实计算
JYD1-130 | 材料 | 乙供 | C19020801 | 电力复合脂 | kg | 0.0442 | 11.25 | 0 | 0 | 计价 | 按实计算
JYD1-130 | 材料 | 乙供 | C19030201 | 乙醇 | kg | 0.8837 | 3.674 | 0 | 0 | 计价 | 按实计算
JYD1-130 | 材料 | 乙供 | C19030301 | 丙酮 95% | kg | 0.2651 | 5.05 | 0 | 0 | 计价 | 按实计算
JYD1-130 | 材料 | 乙供 | C19110101 | 氧气 | m³ | 1.3255 | 4.77 | 0 | 0 | 计价 | 按实计算
JYD1-130 | 材料 | 乙供 | C19110201 | 乙炔气 | m³ | 0.4684 | 11.05 | 0 | 0 | 计价 | 按实计算
JYD1-130 | 材料 | 乙供 | C20010201 | 醇酸防锈漆 | kg | 0.1767 | 14.257 | 0 | 0 | 计价 | 按实计算
JYD1-130 | 材料 | 乙供 | C20020201 | 醇酸磁漆 | kg | 0.4418 | 15.073 | 0 | 0 | 计价 | 按实计算
JYD1-130 | 材料 | 乙供 | C20030101 | 普通调和漆 | kg | 1.7673 | 11.35 | 0 | 0 | 计价 | 按实计算
JYD1-130 | 材料 | 乙供 | C22010101 | 钢管脚手架 包括扣件 | kg | 29.9555 | 4.706 | 0 | 0 | 计价 | 按实计算
JYD1-130 | 材料 | 乙供 | C22010141 | 木脚手板 50×250×4000 | 块 | 0.2996 | 77.038 | 0 | 0 | 计价 | 按实计算
JYD1-130 | 材料 | 乙供 | C22010201 | 枕木 160×220×2500 | 根 | 4.2415 | 136.294 | 0 | 0 | 计价 | 按实计算
JYD1-130 | 材料 | 乙供 | C22030901 | 砂轮切割片 φ400 | 片 | 0.1767 | 8.805 | 0 | 0 | 计价 | 按实计算
JYD1-130 | 材料 | 乙供 | C22040101 | 砂布 | 张 | 0.8837 | 0.74 | 0 | 0 | 计价 | 按实计算
JYD1-130 | 材料 | 乙供 | C22040401 | 白布 | m² | 4.7661 | 4 | 0 | 0 | 计价 | 按实计算
JYD1-130 | 材料 | 乙供 | C22040912 | 滤油纸 300×300 | 张 | 61.855 | 0.605 | 0 | 0 | 计价 | 按实计算
JYD1-130 | 机械 | 乙供 | J03-01-034 | 汽车式起重机 起重量 8t | 台班 | 1.5512 | 662.671 | 0 | 0 | 计价 | 按实计算
JYD1-130 | 机械 | 乙供 | J04-01-002 | 载重汽车 5t | 台班 | 0.0934 | 375.731 | 0 | 0 | 计价 | 按实计算
JYD1-130 | 机械 | 乙供 | J04-01-004 | 载重汽车 8t | 台班 | 0.0994 | 440.15 | 0 | 0 | 计价 | 按实计算
JYD1-130 | 机械 | 乙供 | J05-01-009 | 电动单筒慢速卷扬机 30kN | 台班 | 0.3237 | 183.043 | 0 | 0 | 计价 | 按实计算
JYD1-130 | 机械 | 乙供 | J10-01-001 | 交流弧焊机 容量 21kVA | 台班 | 0.2099 | 64.589 | 0 | 0 | 计价 | 按实计算
JYD1-130 | 机械 | 乙供 | J13-01-041 | 滤油机 120L/h以内 | 台班 | 1.1681 | 157.787 | 0 | 0 | 计价 | 按实计算
JYD1-130 | 机械 | 乙供 | J13-01-055 | 高空作业车 20m以内 | 台班 | 0.1212 | 1005.172 | 0 | 0 | 计价 | 按实计算
JYD1-130 | 机械 | 乙供 | J13-01-090 | 电力工程车 | 台班 | 0.1212 | 358.684 | 0 | 0 | 计价 | 按实计算
JYD1-130 | 机械 | 乙供 | J14-01-003 | 直流电阻测试仪 量程 0.1μΩ~199.99kΩ | 台班 | 0.3638 | 33.074 | 0 | 0 | 计价 | 按实计算
JYD1-130 | 机械 | 乙供 | J14-03-008 | 油耐压试验仪 | 台班 | 0.1818 | 281.854 | 0 | 0 | 计价 | 按实计算
JYD1-130 | 机械 | 乙供 | J15-01-013 | 液压千斤顶 起重量 100t | 台班 | 1.2936 | 12.06 | 0 | 0 | 计价 | 按实计算
JYD1-130 | 机械 | 乙供 | J14-03-B01 | 交流耐压试验装置 设备耐压用 35kV | 台班 | 0.165 | 352.86 | 0 | 0 | 计价 | 按实计算
JYD1-130 | 材料 | 乙供 | C99010102 | 其他材料费 | 元 | 20.1531 | 1 | 0 | 0 | 计价 | 按实计算
JYD1-131 | 人工 | 乙供 | 9101106 | 普通工 | 工日 | 1.9796 | 75 | 0 | 0 | 计价 | 按实计算
JYD1-131 | 人工 | 乙供 | 9101109 | 安装技术工 | 工日 | 4.0516 | 114 | 0 | 0 | 计价 | 按实计算
JYD1-131 | 材料 | 乙供 | C07010101 | 平垫铁 综合 | kg | 2.9365 | 4.628 | 0 | 0 | 计价 | 按实计算
JYD1-131 | 材料 | 乙供 | C12010100 | 电焊条 J422 综合 | kg | 0.6349 | 5.355 | 0 | 0 | 计价 | 按实计算
JYD1-131 | 材料 | 乙供 | C13010201 | 镀锌六角螺栓 综合 | kg | 4.0131 | 7.23 | 0 | 0 | 计价 | 按实计算
JYD1-131 | 材料 | 乙供 | C18041201 | 塑料布 1.0mm | m² | 0.9788 | 0.764 | 0 | 0 | 计价 | 按实计算
JYD1-131 | 材料 | 乙供 | C18060104 | 塑料带防辐照聚乙烯 20mm×40m | 卷 | 0.1174 | 3.159 | 0 | 0 | 计价 | 按实计算
JYD1-131 | 材料 | 乙供 | C19020801 | 电力复合脂 | kg | 0.0196 | 11.25 | 0 | 0 | 计价 | 按实计算
JYD1-131 | 材料 | 乙供 | C19031101 | 清洗剂 | kg | 0.2936 | 2.623 | 0 | 0 | 计价 | 按实计算
JYD1-131 | 材料 | 乙供 | C19110101 | 氧气 | m³ | 0.4894 | 4.77 | 0 | 0 | 计价 | 按实计算
JYD1-131 | 材料 | 乙供 | C19110201 | 乙炔气 | m³ | 0.2153 | 11.05 | 0 | 0 | 计价 | 按实计算
JYD1-131 | 材料 | 乙供 | C20010301 | 酚醛防锈漆 F53各色 | kg | 0.147 | 9.1 | 0 | 0 | 计价 | 按实计算
JYD1-131 | 材料 | 乙供 | C20030201 | 醇酸调和漆 | kg | 0.9788 | 12.505 | 0 | 0 | 计价 | 按实计算
JYD1-131 | 材料 | 乙供 | C22030502 | 机用钢锯条 24号 | 根 | 0.9788 | 19.674 | 0 | 0 | 计价 | 按实计算
JYD1-131 | 材料 | 乙供 | C22040401 | 白布 | m² | 0.7376 | 4 | 0 | 0 | 计价 | 按实计算
JYD1-131 | 机械 | 乙供 | J03-01-034 | 汽车式起重机 起重量 8t | 台班 | 0.0966 | 662.671 | 0 | 0 | 计价 | 按实计算
JYD1-131 | 机械 | 乙供 | J04-01-002 | 载重汽车 5t | 台班 | 0.0484 | 375.731 | 0 | 0 | 计价 | 按实计算
JYD1-131 | 机械 | 乙供 | J10-01-001 | 交流弧焊机 容量 21kVA | 台班 | 0.1814 | 64.589 | 0 | 0 | 计价 | 按实计算
JYD1-131 | 机械 | 乙供 | J14-01-003 | 直流电阻测试仪 量程 0.1μΩ~199.99kΩ | 台班 | 0.0672 | 33.074 | 0 | 0 | 计价 | 按实计算
JYD1-131 | 机械 | 乙供 | J14-01-014 | 介质损耗测试仪 | 台班 | 0.0672 | 125.044 | 0 | 0 | 计价 | 按实计算
JYD1-131 | 机械 | 乙供 | J14-03-B01 | 交流耐压试验装置 设备耐压用 35kV | 台班 | 0.0876 | 352.86 | 0 | 0 | 计价 | 按实计算
JYD1-131 | 材料 | 乙供 | C99010102 | 其他材料费 | 元 | 1.7722 | 1 | 0 | 0 | 计价 | 按实计算
JYD1-132 | 人工 | 乙供 | 9101106 | 普通工 | 工日 | 2.0405 | 75 | 0 | 0 | 计价 | 按实计算
JYD1-132 | 人工 | 乙供 | 9101109 | 安装技术工 | 工日 | 4.0996 | 114 | 0 | 0 | 计价 | 按实计算
JYD1-132 | 材料 | 乙供 | C07010101 | 平垫铁 综合 | kg | 4.7002 | 4.628 | 0 | 0 | 计价 | 按实计算
JYD1-132 | 材料 | 乙供 | C12010100 | 电焊条 J422 综合 | kg | 0.6097 | 5.355 | 0 | 0 | 计价 | 按实计算
JYD1-132 | 材料 | 乙供 | C13010201 | 镀锌六角螺栓 综合 | kg | 3.8542 | 7.23 | 0 | 0 | 计价 | 按实计算
JYD1-132 | 材料 | 乙供 | C18041201 | 塑料布 1.0mm | m² | 0.94 | 0.764 | 0 | 0 | 计价 | 按实计算
JYD1-132 | 材料 | 乙供 | C18060104 | 塑料带防辐照聚乙烯 20mm×40m | 卷 | 0.1128 | 3.159 | 0 | 0 | 计价 | 按实计算
JYD1-132 | 材料 | 乙供 | C19020801 | 电力复合脂 | kg | 0.0187 | 11.25 | 0 | 0 | 计价 | 按实计算
JYD1-132 | 材料 | 乙供 | C19031101 | 清洗剂 | kg | 0.376 | 2.623 | 0 | 0 | 计价 | 按实计算
JYD1-132 | 材料 | 乙供 | C19110101 | 氧气 | m³ | 0.4701 | 4.77 | 0 | 0 | 计价 | 按实计算
JYD1-132 | 材料 | 乙供 | C19110201 | 乙炔气 | m³ | 0.2067 | 11.05 | 0 | 0 | 计价 | 按实计算
JYD1-132 | 材料 | 乙供 | C20010301 | 酚醛防锈漆 F53各色 | kg | 0.2821 | 9.1 | 0 | 0 | 计价 | 按实计算
JYD1-132 | 材料 | 乙供 | C20030201 | 醇酸调和漆 | kg | 1.128 | 12.505 | 0 | 0 | 计价 | 按实计算
JYD1-132 | 材料 | 乙供 | C22030502 | 机用钢锯条 24号 | 根 | 0.94 | 19.674 | 0 | 0 | 计价 | 按实计算
JYD1-132 | 材料 | 乙供 | C22040401 | 白布 | m² | 0.7778 | 4 | 0 | 0 | 计价 | 按实计算
JYD1-132 | 机械 | 乙供 | J03-01-034 | 汽车式起重机 起重量 8t | 台班 | 0.1117 | 662.671 | 0 | 0 | 计价 | 按实计算
JYD1-132 | 机械 | 乙供 | J04-01-002 | 载重汽车 5t | 台班 | 0.0645 | 375.731 | 0 | 0 | 计价 | 按实计算
JYD1-132 | 机械 | 乙供 | J10-01-001 | 交流弧焊机 容量 21kVA | 台班 | 0.1742 | 64.589 | 0 | 0 | 计价 | 按实计算
JYD1-132 | 机械 | 乙供 | J14-01-003 | 直流电阻测试仪 量程 0.1μΩ~199.99kΩ | 台班 | 0.0645 | 33.074 | 0 | 0 | 计价 | 按实计算
JYD1-132 | 机械 | 乙供 | J14-01-014 | 介质损耗测试仪 | 台班 | 0.0645 | 125.044 | 0 | 0 | 计价 | 按实计算
JYD1-132 | 机械 | 乙供 | J14-03-B01 | 交流耐压试验装置 设备耐压用 35kV | 台班 | 0.0988 | 352.86 | 0 | 0 | 计价 | 按实计算
JYD1-132 | 材料 | 乙供 | C99010102 | 其他材料费 | 元 | 1.9592 | 1 | 0 | 0 | 计价 | 按实计算
JYD1-133 | 人工 | 乙供 | 9101106 | 普通工 | 工日 | 2.4075 | 75 | 0 | 0 | 计价 | 按实计算
JYD1-133 | 人工 | 乙供 | 9101109 | 安装技术工 | 工日 | 4.6635 | 114 | 0 | 0 | 计价 | 按实计算
JYD1-133 | 材料 | 乙供 | C07010101 | 平垫铁 综合 | kg | 4.894 | 4.628 | 0 | 0 | 计价 | 按实计算
JYD1-133 | 材料 | 乙供 | C12010100 | 电焊条 J422 综合 | kg | 0.6349 | 5.355 | 0 | 0 | 计价 | 按实计算
JYD1-133 | 材料 | 乙供 | C13010201 | 镀锌六角螺栓 综合 | kg | 4.0131 | 7.23 | 0 | 0 | 计价 | 按实计算
JYD1-133 | 材料 | 乙供 | C18041201 | 塑料布 1.0mm | m² | 1.9576 | 0.764 | 0 | 0 | 计价 | 按实计算
JYD1-133 | 材料 | 乙供 | C18060104 | 塑料带防辐照聚乙烯 20mm×40m | 卷 | 0.1174 | 3.159 | 0 | 0 | 计价 | 按实计算
JYD1-133 | 材料 | 乙供 | C19020801 | 电力复合脂 | kg | 0.0196 | 11.25 | 0 | 0 | 计价 | 按实计算
JYD1-133 | 材料 | 乙供 | C19031101 | 清洗剂 | kg | 0.4894 | 2.623 | 0 | 0 | 计价 | 按实计算
JYD1-133 | 材料 | 乙供 | C19110101 | 氧气 | m³ | 0.4894 | 4.77 | 0 | 0 | 计价 | 按实计算
JYD1-133 | 材料 | 乙供 | C19110201 | 乙炔气 | m³ | 0.2153 | 11.05 | 0 | 0 | 计价 | 按实计算
JYD1-133 | 材料 | 乙供 | C20010301 | 酚醛防锈漆 F53各色 | kg | 0.4894 | 9.1 | 0 | 0 | 计价 | 按实计算
JYD1-133 | 材料 | 乙供 | C20030201 | 醇酸调和漆 | kg | 1.1746 | 12.505 | 0 | 0 | 计价 | 按实计算
JYD1-133 | 材料 | 乙供 | C22030502 | 机用钢锯条 24号 | 根 | 1.4682 | 19.674 | 0 | 0 | 计价 | 按实计算
JYD1-133 | 材料 | 乙供 | C22040401 | 白布 | m² | 0.9692 | 4 | 0 | 0 | 计价 | 按实计算
JYD1-133 | 机械 | 乙供 | J03-01-034 | 汽车式起重机 起重量 8t | 台班 | 0.1162 | 662.671 | 0 | 0 | 计价 | 按实计算
JYD1-133 | 机械 | 乙供 | J04-01-002 | 载重汽车 5t | 台班 | 0.0672 | 375.731 | 0 | 0 | 计价 | 按实计算
JYD1-133 | 机械 | 乙供 | J10-01-001 | 交流弧焊机 容量 21kVA | 台班 | 0.1814 | 64.589 | 0 | 0 | 计价 | 按实计算
JYD1-133 | 机械 | 乙供 | J14-01-003 | 直流电阻测试仪 量程 0.1μΩ~199.99kΩ | 台班 | 0.0672 | 33.074 | 0 | 0 | 计价 | 按实计算
JYD1-133 | 机械 | 乙供 | J14-01-014 | 介质损耗测试仪 | 台班 | 0.0672 | 125.044 | 0 | 0 | 计价 | 按实计算
JYD1-133 | 机械 | 乙供 | J14-03-B01 | 交流耐压试验装置 设备耐压用 35kV | 台班 | 0.1095 | 352.86 | 0 | 0 | 计价 | 按实计算
JYD1-133 | 材料 | 乙供 | C99010102 | 其他材料费 | 元 | 2.301 | 1 | 0 | 0 | 计价 | 按实计算
JYD1-134 | 人工 | 乙供 | 9101106 | 普通工 | 工日 | 2.8023 | 75 | 0 | 0 | 计价 | 按实计算
JYD1-134 | 人工 | 乙供 | 9101109 | 安装技术工 | 工日 | 5.2826 | 114 | 0 | 0 | 计价 | 按实计算
JYD1-134 | 材料 | 乙供 | C07010101 | 平垫铁 综合 | kg | 5.6967 | 4.628 | 0 | 0 | 计价 | 按实计算
JYD1-134 | 材料 | 乙供 | C12010100 | 电焊条 J422 综合 | kg | 0.616 | 5.355 | 0 | 0 | 计价 | 按实计算
JYD1-134 | 材料 | 乙供 | C13010201 | 镀锌六角螺栓 综合 | kg | 3.8927 | 7.23 | 0 | 0 | 计价 | 按实计算
JYD1-134 | 材料 | 乙供 | C18041201 | 塑料布 1.0mm | m² | 1.8989 | 0.764 | 0 | 0 | 计价 | 按实计算
JYD1-134 | 材料 | 乙供 | C18060104 | 塑料带防辐照聚乙烯 20mm×40m | 卷 | 0.1139 | 3.159 | 0 | 0 | 计价 | 按实计算
JYD1-134 | 材料 | 乙供 | C19020801 | 电力复合脂 | kg | 0.0286 | 11.25 | 0 | 0 | 计价 | 按实计算
JYD1-134 | 材料 | 乙供 | C19031101 | 清洗剂 | kg | 0.6646 | 2.623 | 0 | 0 | 计价 | 按实计算
JYD1-134 | 材料 | 乙供 | C19110101 | 氧气 | m³ | 0.6646 | 4.77 | 0 | 0 | 计价 | 按实计算
JYD1-134 | 材料 | 乙供 | C19110201 | 乙炔气 | m³ | 0.2849 | 11.05 | 0 | 0 | 计价 | 按实计算
JYD1-134 | 材料 | 乙供 | C20010301 | 酚醛防锈漆 F53各色 | kg | 0.6646 | 9.1 | 0 | 0 | 计价 | 按实计算
JYD1-134 | 材料 | 乙供 | C20030201 | 醇酸调和漆 | kg | 1.4241 | 12.505 | 0 | 0 | 计价 | 按实计算
JYD1-134 | 材料 | 乙供 | C22030502 | 机用钢锯条 24号 | 根 | 1.4241 | 19.674 | 0 | 0 | 计价 | 按实计算
JYD1-134 | 材料 | 乙供 | C22040401 | 白布 | m² | 1.0803 | 4 | 0 | 0 | 计价 | 按实计算
JYD1-134 | 机械 | 乙供 | J03-01-034 | 汽车式起重机 起重量 8t | 台班 | 0.1875 | 662.671 | 0 | 0 | 计价 | 按实计算
JYD1-134 | 机械 | 乙供 | J04-01-002 | 载重汽车 5t | 台班 | 0.0937 | 375.731 | 0 | 0 | 计价 | 按实计算
JYD1-134 | 机械 | 乙供 | J10-01-001 | 交流弧焊机 容量 21kVA | 台班 | 0.176 | 64.589 | 0 | 0 | 计价 | 按实计算
JYD1-134 | 机械 | 乙供 | J14-01-003 | 直流电阻测试仪 量程 0.1μΩ~199.99kΩ | 台班 | 0.0652 | 33.074 | 0 | 0 | 计价 | 按实计算
JYD1-134 | 机械 | 乙供 | J14-01-014 | 介质损耗测试仪 | 台班 | 0.0652 | 125.044 | 0 | 0 | 计价 | 按实计算
JYD1-134 | 机械 | 乙供 | J14-03-B01 | 交流耐压试验装置 设备耐压用 35kV | 台班 | 0.1115 | 352.86 | 0 | 0 | 计价 | 按实计算
JYD1-134 | 材料 | 乙供 | C99010102 | 其他材料费 | 元 | 2.4839 | 1 | 0 | 0 | 计价 | 按实计算
JYD1-135 | 人工 | 乙供 | 9101106 | 普通工 | 工日 | 3.9883 | 75 | 0 | 0 | 计价 | 按实计算
JYD1-135 | 人工 | 乙供 | 9101109 | 安装技术工 | 工日 | 7.6681 | 114 | 0 | 0 | 计价 | 按实计算
JYD1-135 | 材料 | 乙供 | C07010101 | 平垫铁 综合 | kg | 5.3577 | 4.628 | 0 | 0 | 计价 | 按实计算
JYD1-135 | 材料 | 乙供 | C12010100 | 电焊条 J422 综合 | kg | 0.9646 | 5.355 | 0 | 0 | 计价 | 按实计算
JYD1-135 | 材料 | 乙供 | C13010201 | 镀锌六角螺栓 综合 | kg | 3.661 | 7.23 | 0 | 0 | 计价 | 按实计算
JYD1-135 | 材料 | 乙供 | C18041201 | 塑料布 1.0mm | m² | 2.6788 | 0.764 | 0 | 0 | 计价 | 按实计算
JYD1-135 | 材料 | 乙供 | C18060104 | 塑料带防辐照聚乙烯 20mm×40m | 卷 | 0.1072 | 3.159 | 0 | 0 | 计价 | 按实计算
JYD1-135 | 材料 | 乙供 | C19020801 | 电力复合脂 | kg | 0.0269 | 11.25 | 0 | 0 | 计价 | 按实计算
JYD1-135 | 材料 | 乙供 | C19031101 | 清洗剂 | kg | 0.8929 | 2.623 | 0 | 0 | 计价 | 按实计算
JYD1-135 | 材料 | 乙供 | C19110101 | 氧气 | m³ | 0.625 | 4.77 | 0 | 0 | 计价 | 按实计算
JYD1-135 | 材料 | 乙供 | C19110201 | 乙炔气 | m³ | 0.2679 | 11.05 | 0 | 0 | 计价 | 按实计算
JYD1-135 | 材料 | 乙供 | C20010301 | 酚醛防锈漆 F53各色 | kg | 0.8037 | 9.1 | 0 | 0 | 计价 | 按实计算
JYD1-135 | 材料 | 乙供 | C20030201 | 醇酸调和漆 | kg | 1.7859 | 12.505 | 0 | 0 | 计价 | 按实计算
JYD1-135 | 材料 | 乙供 | C22030502 | 机用钢锯条 24号 | 根 | 1.7859 | 19.674 | 0 | 0 | 计价 | 按实计算
JYD1-135 | 材料 | 乙供 | C22040401 | 白布 | m² | 1.2928 | 4 | 0 | 0 | 计价 | 按实计算
JYD1-135 | 机械 | 乙供 | J03-01-034 | 汽车式起重机 起重量 8t | 台班 | 0.2481 | 662.671 | 0 | 0 | 计价 | 按实计算
JYD1-135 | 机械 | 乙供 | J04-01-004 | 载重汽车 8t | 台班 | 0.1226 | 440.15 | 0 | 0 | 计价 | 按实计算
JYD1-135 | 机械 | 乙供 | J10-01-001 | 交流弧焊机 容量 21kVA | 台班 | 0.2756 | 64.589 | 0 | 0 | 计价 | 按实计算
JYD1-135 | 机械 | 乙供 | J14-01-003 | 直流电阻测试仪 量程 0.1μΩ~199.99kΩ | 台班 | 0.0612 | 33.074 | 0 | 0 | 计价 | 按实计算
JYD1-135 | 机械 | 乙供 | J14-01-014 | 介质损耗测试仪 | 台班 | 0.0612 | 125.044 | 0 | 0 | 计价 | 按实计算
JYD1-135 | 机械 | 乙供 | J14-03-014 | 直流高压发生器 60~120kV | 台班 | 0.0612 | 66.264 | 0 | 0 | 计价 | 按实计算
JYD1-135 | 机械 | 乙供 | J14-03-B01 | 交流耐压试验装置 设备耐压用 35kV | 台班 | 0.1245 | 352.86 | 0 | 0 | 计价 | 按实计算
JYD1-135 | 材料 | 乙供 | C99010102 | 其他材料费 | 元 | 2.7471 | 1 | 0 | 0 | 计价 | 按实计算
JYD1-136 | 人工 | 乙供 | 9101106 | 普通工 | 工日 | 4.732 | 75 | 0 | 0 | 计价 | 按实计算
JYD1-136 | 人工 | 乙供 | 9101109 | 安装技术工 | 工日 | 9.009 | 114 | 0 | 0 | 计价 | 按实计算
JYD1-136 | 材料 | 乙供 | C07010101 | 平垫铁 综合 | kg | 5.5257 | 4.628 | 0 | 0 | 计价 | 按实计算
JYD1-136 | 材料 | 乙供 | C12010100 | 电焊条 J422 综合 | kg | 0.7627 | 5.355 | 0 | 0 | 计价 | 按实计算
JYD1-136 | 材料 | 乙供 | C13010201 | 镀锌六角螺栓 综合 | kg | 3.7759 | 7.23 | 0 | 0 | 计价 | 按实计算
JYD1-136 | 材料 | 乙供 | C18041201 | 塑料布 1.0mm | m² | 2.7629 | 0.764 | 0 | 0 | 计价 | 按实计算
JYD1-136 | 材料 | 乙供 | C18060104 | 塑料带防辐照聚乙烯 20mm×40m | 卷 | 0.1105 | 3.159 | 0 | 0 | 计价 | 按实计算
JYD1-136 | 材料 | 乙供 | C19020801 | 电力复合脂 | kg | 0.0277 | 11.25 | 0 | 0 | 计价 | 按实计算
JYD1-136 | 材料 | 乙供 | C19031101 | 清洗剂 | kg | 1.105 | 2.623 | 0 | 0 | 计价 | 按实计算
JYD1-136 | 材料 | 乙供 | C19110101 | 氧气 | m³ | 0.7367 | 4.77 | 0 | 0 | 计价 | 按实计算
JYD1-136 | 材料 | 乙供 | C19110201 | 乙炔气 | m³ | 0.3132 | 11.05 | 0 | 0 | 计价 | 按实计算
JYD1-136 | 材料 | 乙供 | C20010301 | 酚醛防锈漆 F53各色 | kg | 0.921 | 9.1 | 0 | 0 | 计价 | 按实计算
JYD1-136 | 材料 | 乙供 | C20030201 | 醇酸调和漆 | kg | 2.3024 | 12.505 | 0 | 0 | 计价 | 按实计算
JYD1-136 | 材料 | 乙供 | C22030502 | 机用钢锯条 24号 | 根 | 1.8418 | 19.674 | 0 | 0 | 计价 | 按实计算
JYD1-136 | 材料 | 乙供 | C22040401 | 白布 | m² | 1.4017 | 4 | 0 | 0 | 计价 | 按实计算
JYD1-136 | 机械 | 乙供 | J03-01-034 | 汽车式起重机 起重量 8t | 台班 | 0.2558 | 662.671 | 0 | 0 | 计价 | 按实计算
JYD1-136 | 机械 | 乙供 | J04-01-004 | 载重汽车 8t | 台班 | 0.1264 | 440.15 | 0 | 0 | 计价 | 按实计算
JYD1-136 | 机械 | 乙供 | J10-01-001 | 交流弧焊机 容量 21kVA | 台班 | 0.2179 | 64.589 | 0 | 0 | 计价 | 按实计算
JYD1-136 | 机械 | 乙供 | J14-01-003 | 直流电阻测试仪 量程 0.1μΩ~199.99kΩ | 台班 | 0.0633 | 33.074 | 0 | 0 | 计价 | 按实计算
JYD1-136 | 机械 | 乙供 | J14-01-014 | 介质损耗测试仪 | 台班 | 0.0633 | 125.044 | 0 | 0 | 计价 | 按实计算
JYD1-136 | 机械 | 乙供 | J14-03-014 | 直流高压发生器 60~120kV | 台班 | 0.0633 | 66.264 | 0 | 0 | 计价 | 按实计算
JYD1-136 | 机械 | 乙供 | J14-03-B01 | 交流耐压试验装置 设备耐压用 35kV | 台班 | 0.125 | 352.86 | 0 | 0 | 计价 | 按实计算
JYD1-136 | 材料 | 乙供 | C99010102 | 其他材料费 | 元 | 2.9723 | 1 | 0 | 0 | 计价 | 按实计算
JYD1-137 | 人工 | 乙供 | 9101106 | 普通工 | 工日 | 1.195 | 75 | 0 | 0 | 计价 | 按实计算
JYD1-137 | 人工 | 乙供 | 9101109 | 安装技术工 | 工日 | 6.5586 | 114 | 0 | 0 | 计价 | 按实计算
JYD1-137 | 材料 | 乙供 | C07010401 | 钢垫板 综合 | kg | 1.3809 | 4.803 | 0 | 0 | 计价 | 按实计算
JYD1-137 | 材料 | 乙供 | C12010100 | 电焊条 J422 综合 | kg | 0.4295 | 5.355 | 0 | 0 | 计价 | 按实计算
JYD1-137 | 材料 | 乙供 | C13010201 | 镀锌六角螺栓 综合 | kg | 0.337 | 7.23 | 0 | 0 | 计价 | 按实计算
JYD1-137 | 材料 | 乙供 | C13050501 | 扒钉 | kg | 0.6904 | 6.479 | 0 | 0 | 计价 | 按实计算
JYD1-137 | 材料 | 乙供 | C14010100 | 镀锌铁丝 | kg | 0.6076 | 4.674 | 0 | 0 | 计价 | 按实计算
JYD1-137 | 材料 | 乙供 | C16011306 | 铜芯聚氯乙烯绝缘电线 500VBV-8mm² | m | 0.5523 | 5.396 | 0 | 0 | 计价 | 按实计算
JYD1-137 | 材料 | 乙供 | C16100421 | 绝缘胶带 20mm×20m | 卷 | 0.0718 | 1.77 | 0 | 0 | 计价 | 按实计算
JYD1-137 | 材料 | 乙供 | C16100501 | 绝缘青壳纸 0.8mm以下 | kg | 0.0441 | 10.963 | 0 | 0 | 计价 | 按实计算
JYD1-137 | 材料 | 乙供 | C18040801 | 聚氯乙烯塑料薄膜 0.5mm | kg | 0.0498 | 9.171 | 0 | 0 | 计价 | 按实计算
JYD1-137 | 材料 | 乙供 | C18060104 | 塑料带防辐照聚乙烯 20mm×40m | 卷 | 0.0718 | 3.159 | 0 | 0 | 计价 | 按实计算
JYD1-137 | 材料 | 乙供 | C19020402 | 钙基脂(黄油) | kg | 0.1105 | 7.8 | 0 | 0 | 计价 | 按实计算
JYD1-137 | 材料 | 乙供 | C19020801 | 电力复合脂 | kg | 0.011 | 11.25 | 0 | 0 | 计价 | 按实计算
JYD1-137 | 材料 | 乙供 | C19030201 | 乙醇 | kg | 0.0994 | 3.674 | 0 | 0 | 计价 | 按实计算
JYD1-137 | 材料 | 乙供 | C19030301 | 丙酮 95% | kg | 0.0718 | 5.05 | 0 | 0 | 计价 | 按实计算
JYD1-137 | 材料 | 乙供 | C19110101 | 氧气 | m³ | 0.1658 | 4.77 | 0 | 0 | 计价 | 按实计算
JYD1-137 | 材料 | 乙供 | C19110201 | 乙炔气 | m³ | 0.0664 | 11.05 | 0 | 0 | 计价 | 按实计算
JYD1-137 | 材料 | 乙供 | C20010201 | 醇酸防锈漆 | kg | 0.0332 | 14.257 | 0 | 0 | 计价 | 按实计算
JYD1-137 | 材料 | 乙供 | C20020201 | 醇酸磁漆 | kg | 0.0718 | 15.073 | 0 | 0 | 计价 | 按实计算
JYD1-137 | 材料 | 乙供 | C20030101 | 普通调和漆 | kg | 0.221 | 11.35 | 0 | 0 | 计价 | 按实计算
JYD1-137 | 材料 | 乙供 | C22010101 | 钢管脚手架 包括扣件 | kg | 7.2357 | 4.706 | 0 | 0 | 计价 | 按实计算
JYD1-137 | 材料 | 乙供 | C22010141 | 木脚手板 50×250×4000 | 块 | 0.0724 | 77.038 | 0 | 0 | 计价 | 按实计算
JYD1-137 | 材料 | 乙供 | C22010201 | 枕木 160×220×2500 | 根 | 0.221 | 136.294 | 0 | 0 | 计价 | 按实计算
JYD1-137 | 材料 | 乙供 | C22030901 | 砂轮切割片 φ400 | 片 | 0.022 | 8.805 | 0 | 0 | 计价 | 按实计算
JYD1-137 | 材料 | 乙供 | C22040101 | 砂布 | 张 | 0.2484 | 0.74 | 0 | 0 | 计价 | 按实计算
JYD1-137 | 材料 | 乙供 | C22040401 | 白布 | m² | 0.842 | 4 | 0 | 0 | 计价 | 按实计算
JYD1-137 | 材料 | 乙供 | C22040912 | 滤油纸 300×300 | 张 | 7.7328 | 0.605 | 0 | 0 | 计价 | 按实计算
JYD1-137 | 机械 | 乙供 | J03-01-034 | 汽车式起重机 起重量 8t | 台班 | 0.3189 | 662.671 | 0 | 0 | 计价 | 按实计算
JYD1-137 | 机械 | 乙供 | J04-01-004 | 载重汽车 8t | 台班 | 0.0527 | 440.15 | 0 | 0 | 计价 | 按实计算
JYD1-137 | 机械 | 乙供 | J10-01-001 | 交流弧焊机 容量 21kVA | 台班 | 0.1227 | 64.589 | 0 | 0 | 计价 | 按实计算
JYD1-137 | 机械 | 乙供 | J13-01-041 | 滤油机 120L/h以内 | 台班 | 0.3701 | 157.787 | 0 | 0 | 计价 | 按实计算
JYD1-137 | 机械 | 乙供 | J13-01-055 | 高空作业车 20m以内 | 台班 | 0.0427 | 1005.172 | 0 | 0 | 计价 | 按实计算
JYD1-137 | 机械 | 乙供 | J13-01-090 | 电力工程车 | 台班 | 0.0852 | 358.684 | 0 | 0 | 计价 | 按实计算
JYD1-137 | 机械 | 乙供 | J14-01-003 | 直流电阻测试仪 量程 0.1μΩ~199.99kΩ | 台班 | 0.1705 | 33.074 | 0 | 0 | 计价 | 按实计算
JYD1-137 | 机械 | 乙供 | J14-03-008 | 油耐压试验仪 | 台班 | 0.1067 | 281.854 | 0 | 0 | 计价 | 按实计算
JYD1-137 | 机械 | 乙供 | J14-03-B01 | 交流耐压试验装置 设备耐压用 35kV | 台班 | 0.115 | 352.86 | 0 | 0 | 计价 | 按实计算
JYD1-137 | 材料 | 乙供 | C99010102 | 其他材料费 | 元 | 2.1686 | 1 | 0 | 0 | 计价 | 按实计算
JYD1-138 | 人工 | 乙供 | 9101106 | 普通工 | 工日 | 1.6459 | 75 | 0 | 0 | 计价 | 按实计算
JYD1-138 | 人工 | 乙供 | 9101109 | 安装技术工 | 工日 | 7.8331 | 114 | 0 | 0 | 计价 | 按实计算
JYD1-138 | 材料 | 乙供 | C07010401 | 钢垫板 综合 | kg | 1.6736 | 4.803 | 0 | 0 | 计价 | 按实计算
JYD1-138 | 材料 | 乙供 | C12010100 | 电焊条 J422 综合 | kg | 0.4774 | 5.355 | 0 | 0 | 计价 | 按实计算
JYD1-138 | 材料 | 乙供 | C13010201 | 镀锌六角螺栓 综合 | kg | 0.4044 | 7.23 | 0 | 0 | 计价 | 按实计算
JYD1-138 | 材料 | 乙供 | C13050501 | 扒钉 | kg | 0.8369 | 6.479 | 0 | 0 | 计价 | 按实计算
JYD1-138 | 材料 | 乙供 | C14010100 | 镀锌铁丝 | kg | 0.6974 | 4.674 | 0 | 0 | 计价 | 按实计算
JYD1-138 | 材料 | 乙供 | C16011306 | 铜芯聚氯乙烯绝缘电线 500VBV-8mm² | m | 0.5578 | 5.396 | 0 | 0 | 计价 | 按实计算
JYD1-138 | 材料 | 乙供 | C16100421 | 绝缘胶带 20mm×20m | 卷 | 0.0837 | 1.77 | 0 | 0 | 计价 | 按实计算
JYD1-138 | 材料 | 乙供 | C16100501 | 绝缘青壳纸 0.8mm以下 | kg | 0.0557 | 10.963 | 0 | 0 | 计价 | 按实计算
JYD1-138 | 材料 | 乙供 | C18040801 | 聚氯乙烯塑料薄膜 0.5mm | kg | 0.0586 | 9.171 | 0 | 0 | 计价 | 按实计算
JYD1-138 | 材料 | 乙供 | C18060104 | 塑料带防辐照聚乙烯 20mm×40m | 卷 | 0.0725 | 3.159 | 0 | 0 | 计价 | 按实计算
JYD1-138 | 材料 | 乙供 | C19020402 | 钙基脂(黄油) | kg | 0.1395 | 7.8 | 0 | 0 | 计价 | 按实计算
JYD1-138 | 材料 | 乙供 | C19020801 | 电力复合脂 | kg | 0.0139 | 11.25 | 0 | 0 | 计价 | 按实计算
JYD1-138 | 材料 | 乙供 | C19030201 | 乙醇 | kg | 0.1115 | 3.674 | 0 | 0 | 计价 | 按实计算
JYD1-138 | 材料 | 乙供 | C19030301 | 丙酮 95% | kg | 0.0725 | 5.05 | 0 | 0 | 计价 | 按实计算
JYD1-138 | 材料 | 乙供 | C19110101 | 氧气 | m³ | 0.2232 | 4.77 | 0 | 0 | 计价 | 按实计算
JYD1-138 | 材料 | 乙供 | C19110201 | 乙炔气 | m³ | 0.0782 | 11.05 | 0 | 0 | 计价 | 按实计算
JYD1-138 | 材料 | 乙供 | C20010201 | 醇酸防锈漆 | kg | 0.0418 | 14.257 | 0 | 0 | 计价 | 按实计算
JYD1-138 | 材料 | 乙供 | C20020201 | 醇酸磁漆 | kg | 0.0837 | 15.073 | 0 | 0 | 计价 | 按实计算
JYD1-138 | 材料 | 乙供 | C20030101 | 普通调和漆 | kg | 0.2789 | 11.35 | 0 | 0 | 计价 | 按实计算
JYD1-138 | 材料 | 乙供 | C22010101 | 钢管脚手架 包括扣件 | kg | 7.8604 | 4.706 | 0 | 0 | 计价 | 按实计算
JYD1-138 | 材料 | 乙供 | C22010141 | 木脚手板 50×250×4000 | 块 | 0.0786 | 77.038 | 0 | 0 | 计价 | 按实计算
JYD1-138 | 材料 | 乙供 | C22010201 | 枕木 160×220×2500 | 根 | 0.2789 | 136.294 | 0 | 0 | 计价 | 按实计算
JYD1-138 | 材料 | 乙供 | C22030901 | 砂轮切割片 φ400 | 片 | 0.028 | 8.805 | 0 | 0 | 计价 | 按实计算
JYD1-138 | 材料 | 乙供 | C22040101 | 砂布 | 张 | 0.2789 | 0.74 | 0 | 0 | 计价 | 按实计算
JYD1-138 | 材料 | 乙供 | C22040401 | 白布 | m² | 0.9039 | 4 | 0 | 0 | 计价 | 按实计算
JYD1-138 | 材料 | 乙供 | C22040912 | 滤油纸 300×300 | 张 | 8.3682 | 0.605 | 0 | 0 | 计价 | 按实计算
JYD1-138 | 机械 | 乙供 | J03-01-034 | 汽车式起重机 起重量 8t | 台班 | 0.3427 | 662.671 | 0 | 0 | 计价 | 按实计算
JYD1-138 | 机械 | 乙供 | J04-01-004 | 载重汽车 8t | 台班 | 0.0621 | 440.15 | 0 | 0 | 计价 | 按实计算
JYD1-138 | 机械 | 乙供 | J10-01-001 | 交流弧焊机 容量 21kVA | 台班 | 0.1364 | 64.589 | 0 | 0 | 计价 | 按实计算
JYD1-138 | 机械 | 乙供 | J13-01-041 | 滤油机 120L/h以内 | 台班 | 0.4168 | 157.787 | 0 | 0 | 计价 | 按实计算
JYD1-138 | 机械 | 乙供 | J13-01-055 | 高空作业车 20m以内 | 台班 | 0.0431 | 1005.172 | 0 | 0 | 计价 | 按实计算
JYD1-138 | 机械 | 乙供 | J13-01-090 | 电力工程车 | 台班 | 0.0861 | 358.684 | 0 | 0 | 计价 | 按实计算
JYD1-138 | 机械 | 乙供 | J14-01-003 | 直流电阻测试仪 量程 0.1μΩ~199.99kΩ | 台班 | 0.1721 | 33.074 | 0 | 0 | 计价 | 按实计算
JYD1-138 | 机械 | 乙供 | J14-03-008 | 油耐压试验仪 | 台班 | 0.1077 | 281.854 | 0 | 0 | 计价 | 按实计算
JYD1-138 | 机械 | 乙供 | J14-03-B01 | 交流耐压试验装置 设备耐压用 35kV | 台班 | 0.128 | 352.86 | 0 | 0 | 计价 | 按实计算
JYD1-138 | 材料 | 乙供 | C99010102 | 其他材料费 | 元 | 2.518 | 1 | 0 | 0 | 计价 | 按实计算
JYD1-139 | 人工 | 乙供 | 9101106 | 普通工 | 工日 | 2.6626 | 75 | 0 | 0 | 计价 | 按实计算
JYD1-139 | 人工 | 乙供 | 9101109 | 安装技术工 | 工日 | 12.4924 | 114 | 0 | 0 | 计价 | 按实计算
JYD1-139 | 材料 | 乙供 | C07010401 | 钢垫板 综合 | kg | 3.661 | 4.803 | 0 | 0 | 计价 | 按实计算
JYD1-139 | 材料 | 乙供 | C12010100 | 电焊条 J422 综合 | kg | 0.6363 | 5.355 | 0 | 0 | 计价 | 按实计算
JYD1-139 | 材料 | 乙供 | C13010201 | 镀锌六角螺栓 综合 | kg | 0.7532 | 7.23 | 0 | 0 | 计价 | 按实计算
JYD1-139 | 材料 | 乙供 | C13050501 | 扒钉 | kg | 1.5691 | 6.479 | 0 | 0 | 计价 | 按实计算
JYD1-139 | 材料 | 乙供 | C14010100 | 镀锌铁丝 | kg | 1.3076 | 4.674 | 0 | 0 | 计价 | 按实计算
JYD1-139 | 材料 | 乙供 | C16011306 | 铜芯聚氯乙烯绝缘电线 500VBV-8mm² | m | 1.046 | 5.396 | 0 | 0 | 计价 | 按实计算
JYD1-139 | 材料 | 乙供 | C16100421 | 绝缘胶带 20mm×20m | 卷 | 0.1831 | 1.77 | 0 | 0 | 计价 | 按实计算
JYD1-139 | 材料 | 乙供 | C16100501 | 绝缘青壳纸 0.8mm以下 | kg | 0.1255 | 10.963 | 0 | 0 | 计价 | 按实计算
JYD1-139 | 材料 | 乙供 | C18040801 | 聚氯乙烯塑料薄膜 0.5mm | kg | 0.1098 | 9.171 | 0 | 0 | 计价 | 按实计算
JYD1-139 | 材料 | 乙供 | C18060104 | 塑料带防辐照聚乙烯 20mm×40m | 卷 | 0.1359 | 3.159 | 0 | 0 | 计价 | 按实计算
JYD1-139 | 材料 | 乙供 | C19020402 | 钙基脂(黄油) | kg | 0.4184 | 7.8 | 0 | 0 | 计价 | 按实计算
JYD1-139 | 材料 | 乙供 | C19020801 | 电力复合脂 | kg | 0.0263 | 11.25 | 0 | 0 | 计价 | 按实计算
JYD1-139 | 材料 | 乙供 | C19030201 | 乙醇 | kg | 0.251 | 3.674 | 0 | 0 | 计价 | 按实计算
JYD1-139 | 材料 | 乙供 | C19030301 | 丙酮 95% | kg | 0.1359 | 5.05 | 0 | 0 | 计价 | 按实计算
JYD1-139 | 材料 | 乙供 | C19110101 | 氧气 | m³ | 0.4706 | 4.77 | 0 | 0 | 计价 | 按实计算
JYD1-139 | 材料 | 乙供 | C19110201 | 乙炔气 | m³ | 0.1674 | 11.05 | 0 | 0 | 计价 | 按实计算
JYD1-139 | 材料 | 乙供 | C20010201 | 醇酸防锈漆 | kg | 0.0941 | 14.257 | 0 | 0 | 计价 | 按实计算
JYD1-139 | 材料 | 乙供 | C20020201 | 醇酸磁漆 | kg | 0.1777 | 15.073 | 0 | 0 | 计价 | 按实计算
JYD1-139 | 材料 | 乙供 | C20030101 | 普通调和漆 | kg | 0.6488 | 11.35 | 0 | 0 | 计价 | 按实计算
JYD1-139 | 材料 | 乙供 | C22010101 | 钢管脚手架 包括扣件 | kg | 14.7384 | 4.706 | 0 | 0 | 计价 | 按实计算
JYD1-139 | 材料 | 乙供 | C22010141 | 木脚手板 50×250×4000 | 块 | 0.1474 | 77.038 | 0 | 0 | 计价 | 按实计算
JYD1-139 | 材料 | 乙供 | C22010201 | 枕木 160×220×2500 | 根 | 0.5231 | 136.294 | 0 | 0 | 计价 | 按实计算
JYD1-139 | 材料 | 乙供 | C22030901 | 砂轮切割片 φ400 | 片 | 0.0732 | 8.805 | 0 | 0 | 计价 | 按实计算
JYD1-139 | 材料 | 乙供 | C22040101 | 砂布 | 张 | 0.5231 | 0.74 | 0 | 0 | 计价 | 按实计算
JYD1-139 | 材料 | 乙供 | C22040401 | 白布 | m² | 1.9001 | 4 | 0 | 0 | 计价 | 按实计算
JYD1-139 | 材料 | 乙供 | C22040912 | 滤油纸 300×300 | 张 | 16.7362 | 0.605 | 0 | 0 | 计价 | 按实计算
JYD1-139 | 机械 | 乙供 | J03-01-034 | 汽车式起重机 起重量 8t | 台班 | 0.5143 | 662.671 | 0 | 0 | 计价 | 按实计算
JYD1-139 | 机械 | 乙供 | J04-01-004 | 载重汽车 8t | 台班 | 0.0767 | 440.15 | 0 | 0 | 计价 | 按实计算
JYD1-139 | 机械 | 乙供 | J10-01-001 | 交流弧焊机 容量 21kVA | 台班 | 0.1818 | 64.589 | 0 | 0 | 计价 | 按实计算
JYD1-139 | 机械 | 乙供 | J13-01-041 | 滤油机 120L/h以内 | 台班 | 0.5904 | 157.787 | 0 | 0 | 计价 | 按实计算
JYD1-139 | 机械 | 乙供 | J13-01-055 | 高空作业车 20m以内 | 台班 | 0.0575 | 1005.172 | 0 | 0 | 计价 | 按实计算
JYD1-139 | 机械 | 乙供 | J13-01-090 | 电力工程车 | 台班 | 0.1148 | 358.684 | 0 | 0 | 计价 | 按实计算
JYD1-139 | 机械 | 乙供 | J14-01-003 | 直流电阻测试仪 量程 0.1μΩ~199.99kΩ | 台班 | 0.2296 | 33.074 | 0 | 0 | 计价 | 按实计算
JYD1-139 | 机械 | 乙供 | J14-03-008 | 油耐压试验仪 | 台班 | 0.1436 | 281.854 | 0 | 0 | 计价 | 按实计算
JYD1-139 | 机械 | 乙供 | J14-03-B01 | 交流耐压试验装置 设备耐压用 35kV | 台班 | 0.1366 | 352.86 | 0 | 0 | 计价 | 按实计算
JYD1-139 | 材料 | 乙供 | C99010102 | 其他材料费 | 元 | 4.8582 | 1 | 0 | 0 | 计价 | 按实计算
JYD1-140 | 人工 | 乙供 | 9101106 | 普通工 | 工日 | 2.7711 | 75 | 0 | 0 | 计价 | 按实计算
JYD1-140 | 人工 | 乙供 | 9101109 | 安装技术工 | 工日 | 13.6611 | 114 | 0 | 0 | 计价 | 按实计算
JYD1-140 | 材料 | 乙供 | C07010401 | 钢垫板 综合 | kg | 4.1426 | 4.803 | 0 | 0 | 计价 | 按实计算
JYD1-140 | 材料 | 乙供 | C12010100 | 电焊条 J422 综合 | kg | 0.63 | 5.355 | 0 | 0 | 计价 | 按实计算
JYD1-140 | 材料 | 乙供 | C13010201 | 镀锌六角螺栓 综合 | kg | 0.7507 | 7.23 | 0 | 0 | 计价 | 按实计算
JYD1-140 | 材料 | 乙供 | C13050501 | 扒钉 | kg | 1.7261 | 6.479 | 0 | 0 | 计价 | 按实计算
JYD1-140 | 材料 | 乙供 | C14010100 | 镀锌铁丝 | kg | 1.3809 | 4.674 | 0 | 0 | 计价 | 按实计算
JYD1-140 | 材料 | 乙供 | C16011306 | 铜芯聚氯乙烯绝缘电线 500VBV-8mm² | m | 1.0357 | 5.396 | 0 | 0 | 计价 | 按实计算
JYD1-140 | 材料 | 乙供 | C16100421 | 绝缘胶带 20mm×20m | 卷 | 0.207 | 1.77 | 0 | 0 | 计价 | 按实计算
JYD1-140 | 材料 | 乙供 | C16100501 | 绝缘青壳纸 0.8mm以下 | kg | 0.1554 | 10.963 | 0 | 0 | 计价 | 按实计算
JYD1-140 | 材料 | 乙供 | C18040801 | 聚氯乙烯塑料薄膜 0.5mm | kg | 0.138 | 9.171 | 0 | 0 | 计价 | 按实计算
JYD1-140 | 材料 | 乙供 | C18060104 | 塑料带防辐照聚乙烯 20mm×40m | 卷 | 0.138 | 3.159 | 0 | 0 | 计价 | 按实计算
JYD1-140 | 材料 | 乙供 | C19020402 | 钙基脂(黄油) | kg | 0.5179 | 7.8 | 0 | 0 | 计价 | 按实计算
JYD1-140 | 材料 | 乙供 | C19020801 | 电力复合脂 | kg | 0.0277 | 11.25 | 0 | 0 | 计价 | 按实计算
JYD1-140 | 材料 | 乙供 | C19030201 | 乙醇 | kg | 0.3108 | 3.674 | 0 | 0 | 计价 | 按实计算
JYD1-140 | 材料 | 乙供 | C19030301 | 丙酮 95% | kg | 0.138 | 5.05 | 0 | 0 | 计价 | 按实计算
JYD1-140 | 材料 | 乙供 | C19110101 | 氧气 | m³ | 0.5179 | 4.77 | 0 | 0 | 计价 | 按实计算
JYD1-140 | 材料 | 乙供 | C19110201 | 乙炔气 | m³ | 0.1813 | 11.05 | 0 | 0 | 计价 | 按实计算
JYD1-140 | 材料 | 乙供 | C20010201 | 醇酸防锈漆 | kg | 0.1036 | 14.257 | 0 | 0 | 计价 | 按实计算
JYD1-140 | 材料 | 乙供 | C20020201 | 醇酸磁漆 | kg | 0.207 | 15.073 | 0 | 0 | 计价 | 按实计算
JYD1-140 | 材料 | 乙供 | C20030101 | 普通调和漆 | kg | 0.8648 | 11.35 | 0 | 0 | 计价 | 按实计算
JYD1-140 | 材料 | 乙供 | C22010101 | 钢管脚手架 包括扣件 | kg | 17.2609 | 4.706 | 0 | 0 | 计价 | 按实计算
JYD1-140 | 材料 | 乙供 | C22010141 | 木脚手板 50×250×4000 | 块 | 0.1726 | 77.038 | 0 | 0 | 计价 | 按实计算
JYD1-140 | 材料 | 乙供 | C22010201 | 枕木 160×220×2500 | 根 | 0.6904 | 136.294 | 0 | 0 | 计价 | 按实计算
JYD1-140 | 材料 | 乙供 | C22030901 | 砂轮切割片 φ400 | 片 | 0.1036 | 8.805 | 0 | 0 | 计价 | 按实计算
JYD1-140 | 材料 | 乙供 | C22040101 | 砂布 | 张 | 0.5179 | 0.74 | 0 | 0 | 计价 | 按实计算
JYD1-140 | 材料 | 乙供 | C22040401 | 白布 | m² | 2.0824 | 4 | 0 | 0 | 计价 | 按实计算
JYD1-140 | 材料 | 乙供 | C22040912 | 滤油纸 300×300 | 张 | 25.8913 | 0.605 | 0 | 0 | 计价 | 按实计算
JYD1-140 | 机械 | 乙供 | J03-01-034 | 汽车式起重机 起重量 8t | 台班 | 0.7248 | 662.671 | 0 | 0 | 计价 | 按实计算
JYD1-140 | 机械 | 乙供 | J04-01-004 | 载重汽车 8t | 台班 | 0.0821 | 440.15 | 0 | 0 | 计价 | 按实计算
JYD1-140 | 机械 | 乙供 | J10-01-001 | 交流弧焊机 容量 21kVA | 台班 | 0.18 | 64.589 | 0 | 0 | 计价 | 按实计算
JYD1-140 | 机械 | 乙供 | J13-01-041 | 滤油机 120L/h以内 | 台班 | 0.8223 | 157.787 | 0 | 0 | 计价 | 按实计算
JYD1-140 | 机械 | 乙供 | J13-01-055 | 高空作业车 20m以内 | 台班 | 0.0569 | 1005.172 | 0 | 0 | 计价 | 按实计算
JYD1-140 | 机械 | 乙供 | J13-01-090 | 电力工程车 | 台班 | 0.1137 | 358.684 | 0 | 0 | 计价 | 按实计算
JYD1-140 | 机械 | 乙供 | J14-01-003 | 直流电阻测试仪 量程 0.1μΩ~199.99kΩ | 台班 | 0.2273 | 33.074 | 0 | 0 | 计价 | 按实计算
JYD1-140 | 机械 | 乙供 | J14-03-008 | 油耐压试验仪 | 台班 | 0.1422 | 281.854 | 0 | 0 | 计价 | 按实计算
JYD1-140 | 机械 | 乙供 | J14-03-B01 | 交流耐压试验装置 设备耐压用 35kV | 台班 | 0.1455 | 352.86 | 0 | 0 | 计价 | 按实计算
JYD1-140 | 材料 | 乙供 | C99010102 | 其他材料费 | 元 | 5.8937 | 1 | 0 | 0 | 计价 | 按实计算
JYD1-141 | 人工 | 乙供 | 9101106 | 普通工 | 工日 | 6.5216 | 75 | 0 | 0 | 计价 | 按实计算
JYD1-141 | 人工 | 乙供 | 9101109 | 安装技术工 | 工日 | 29.7693 | 114 | 0 | 0 | 计价 | 按实计算
JYD1-141 | 材料 | 乙供 | C07010401 | 钢垫板 综合 | kg | 7.3248 | 4.803 | 0 | 0 | 计价 | 按实计算
JYD1-141 | 材料 | 乙供 | C12010100 | 电焊条 J422 综合 | kg | 0.6972 | 5.355 | 0 | 0 | 计价 | 按实计算
JYD1-141 | 材料 | 乙供 | C13010201 | 镀锌六角螺栓 综合 | kg | 1.3277 | 7.23 | 0 | 0 | 计价 | 按实计算
JYD1-141 | 材料 | 乙供 | C13050501 | 扒钉 | kg | 5.4937 | 6.479 | 0 | 0 | 计价 | 按实计算
JYD1-141 | 材料 | 乙供 | C14010100 | 镀锌铁丝 | kg | 3.2046 | 4.674 | 0 | 0 | 计价 | 按实计算
JYD1-141 | 材料 | 乙供 | C16011306 | 铜芯聚氯乙烯绝缘电线 500VBV-8mm² | m | 1.8312 | 5.396 | 0 | 0 | 计价 | 按实计算
JYD1-141 | 材料 | 乙供 | C16100421 | 绝缘胶带 20mm×20m | 卷 | 0.4122 | 1.77 | 0 | 0 | 计价 | 按实计算
JYD1-141 | 材料 | 乙供 | C16100501 | 绝缘青壳纸 0.8mm以下 | kg | 0.3204 | 10.963 | 0 | 0 | 计价 | 按实计算
JYD1-141 | 材料 | 乙供 | C18040801 | 聚氯乙烯塑料薄膜 0.5mm | kg | 0.2931 | 9.171 | 0 | 0 | 计价 | 按实计算
JYD1-141 | 材料 | 乙供 | C18060104 | 塑料带防辐照聚乙烯 20mm×40m | 卷 | 0.238 | 3.159 | 0 | 0 | 计价 | 按实计算
JYD1-141 | 材料 | 乙供 | C19020402 | 钙基脂(黄油) | kg | 1.1904 | 7.8 | 0 | 0 | 计价 | 按实计算
JYD1-141 | 材料 | 乙供 | C19020801 | 电力复合脂 | kg | 0.0458 | 11.25 | 0 | 0 | 计价 | 按实计算
JYD1-141 | 材料 | 乙供 | C19030201 | 乙醇 | kg | 0.7326 | 3.674 | 0 | 0 | 计价 | 按实计算
JYD1-141 | 材料 | 乙供 | C19030301 | 丙酮 95% | kg | 0.238 | 5.05 | 0 | 0 | 计价 | 按实计算
JYD1-141 | 材料 | 乙供 | C19110101 | 氧气 | m³ | 1.1904 | 4.77 | 0 | 0 | 计价 | 按实计算
JYD1-141 | 材料 | 乙供 | C19110201 | 乙炔气 | m³ | 0.3939 | 11.05 | 0 | 0 | 计价 | 按实计算
JYD1-141 | 材料 | 乙供 | C20010201 | 醇酸防锈漆 | kg | 0.1831 | 14.257 | 0 | 0 | 计价 | 按实计算
JYD1-141 | 材料 | 乙供 | C20020201 | 醇酸磁漆 | kg | 0.4029 | 15.073 | 0 | 0 | 计价 | 按实计算
JYD1-141 | 材料 | 乙供 | C20030101 | 普通调和漆 | kg | 1.703 | 11.35 | 0 | 0 | 计价 | 按实计算
JYD1-141 | 材料 | 乙供 | C22010101 | 钢管脚手架 包括扣件 | kg | 27.7244 | 4.706 | 0 | 0 | 计价 | 按实计算
JYD1-141 | 材料 | 乙供 | C22010141 | 木脚手板 50×250×4000 | 块 | 0.2772 | 77.038 | 0 | 0 | 计价 | 按实计算
JYD1-141 | 材料 | 乙供 | C22010201 | 枕木 160×220×2500 | 根 | 2.9298 | 136.294 | 0 | 0 | 计价 | 按实计算
JYD1-141 | 材料 | 乙供 | C22030901 | 砂轮切割片 φ400 | 片 | 0.1831 | 8.805 | 0 | 0 | 计价 | 按实计算
JYD1-141 | 材料 | 乙供 | C22040101 | 砂布 | 张 | 0.9156 | 0.74 | 0 | 0 | 计价 | 按实计算
JYD1-141 | 材料 | 乙供 | C22040401 | 白布 | m² | 4.3006 | 4 | 0 | 0 | 计价 | 按实计算
JYD1-141 | 材料 | 乙供 | C22040912 | 滤油纸 300×300 | 张 | 52.8233 | 0.605 | 0 | 0 | 计价 | 按实计算
JYD1-141 | 机械 | 乙供 | J03-01-034 | 汽车式起重机 起重量 8t | 台班 | 1.1106 | 662.671 | 0 | 0 | 计价 | 按实计算
JYD1-141 | 机械 | 乙供 | J04-01-002 | 载重汽车 5t | 台班 | 0.0389 | 375.731 | 0 | 0 | 计价 | 按实计算
JYD1-141 | 机械 | 乙供 | J04-01-004 | 载重汽车 8t | 台班 | 0.0904 | 440.15 | 0 | 0 | 计价 | 按实计算
JYD1-141 | 机械 | 乙供 | J05-01-009 | 电动单筒慢速卷扬机 30kN | 台班 | 0.1421 | 183.043 | 0 | 0 | 计价 | 按实计算
JYD1-141 | 机械 | 乙供 | J10-01-001 | 交流弧焊机 容量 21kVA | 台班 | 0.1992 | 64.589 | 0 | 0 | 计价 | 按实计算
JYD1-141 | 机械 | 乙供 | J13-01-041 | 滤油机 120L/h以内 | 台班 | 0.9823 | 157.787 | 0 | 0 | 计价 | 按实计算
JYD1-141 | 机械 | 乙供 | J13-01-055 | 高空作业车 20m以内 | 台班 | 0.0628 | 1005.172 | 0 | 0 | 计价 | 按实计算
JYD1-141 | 机械 | 乙供 | J13-01-090 | 电力工程车 | 台班 | 0.1256 | 358.684 | 0 | 0 | 计价 | 按实计算
JYD1-141 | 机械 | 乙供 | J14-01-003 | 直流电阻测试仪 量程 0.1μΩ~199.99kΩ | 台班 | 0.2514 | 33.074 | 0 | 0 | 计价 | 按实计算
JYD1-141 | 机械 | 乙供 | J14-03-008 | 油耐压试验仪 | 台班 | 0.1571 | 281.854 | 0 | 0 | 计价 | 按实计算
JYD1-141 | 机械 | 乙供 | J15-01-013 | 液压千斤顶 起重量 100t | 台班 | 0.6659 | 12.06 | 0 | 0 | 计价 | 按实计算
JYD1-141 | 机械 | 乙供 | J14-03-B01 | 交流耐压试验装置 设备耐压用 35kV | 台班 | 0.1505 | 352.86 | 0 | 0 | 计价 | 按实计算
JYD1-141 | 材料 | 乙供 | C99010102 | 其他材料费 | 元 | 15.4195 | 1 | 0 | 0 | 计价 | 按实计算
JYD1-142 | 人工 | 乙供 | 9101106 | 普通工 | 工日 | 7.5001 | 75 | 0 | 0 | 计价 | 按实计算
JYD1-142 | 人工 | 乙供 | 9101109 | 安装技术工 | 工日 | 36.2309 | 114 | 0 | 0 | 计价 | 按实计算
JYD1-142 | 材料 | 乙供 | C07010401 | 钢垫板 综合 | kg | 7.3235 | 4.803 | 0 | 0 | 计价 | 按实计算
JYD1-142 | 材料 | 乙供 | C12010100 | 电焊条 J422 综合 | kg | 0.7616 | 5.355 | 0 | 0 | 计价 | 按实计算
JYD1-142 | 材料 | 乙供 | C13010201 | 镀锌六角螺栓 综合 | kg | 1.3275 | 7.23 | 0 | 0 | 计价 | 按实计算
JYD1-142 | 材料 | 乙供 | C13050501 | 扒钉 | kg | 9.1542 | 6.479 | 0 | 0 | 计价 | 按实计算
JYD1-142 | 材料 | 乙供 | C14010100 | 镀锌铁丝 | kg | 3.6617 | 4.674 | 0 | 0 | 计价 | 按实计算
JYD1-142 | 材料 | 乙供 | C16011306 | 铜芯聚氯乙烯绝缘电线 500VBV-8mm² | m | 2.1971 | 5.396 | 0 | 0 | 计价 | 按实计算
JYD1-142 | 材料 | 乙供 | C16100421 | 绝缘胶带 20mm×20m | 卷 | 0.4579 | 1.77 | 0 | 0 | 计价 | 按实计算
JYD1-142 | 材料 | 乙供 | C16100501 | 绝缘青壳纸 0.8mm以下 | kg | 0.3662 | 10.963 | 0 | 0 | 计价 | 按实计算
JYD1-142 | 材料 | 乙供 | C18010305 | 耐油橡胶板 8mm | kg | 1.2448 | 7.816 | 0 | 0 | 计价 | 按实计算
JYD1-142 | 材料 | 乙供 | C18040801 | 聚氯乙烯塑料薄膜 0.5mm | kg | 0.3847 | 9.171 | 0 | 0 | 计价 | 按实计算
JYD1-142 | 材料 | 乙供 | C18060104 | 塑料带防辐照聚乙烯 20mm×40m | 卷 | 0.2748 | 3.159 | 0 | 0 | 计价 | 按实计算
JYD1-142 | 材料 | 乙供 | C19020402 | 钙基脂(黄油) | kg | 1.3732 | 7.8 | 0 | 0 | 计价 | 按实计算
JYD1-142 | 材料 | 乙供 | C19020801 | 电力复合脂 | kg | 0.0458 | 11.25 | 0 | 0 | 计价 | 按实计算
JYD1-142 | 材料 | 乙供 | C19030201 | 乙醇 | kg | 0.9153 | 3.674 | 0 | 0 | 计价 | 按实计算
JYD1-142 | 材料 | 乙供 | C19030301 | 丙酮 95% | kg | 0.2748 | 5.05 | 0 | 0 | 计价 | 按实计算
JYD1-142 | 材料 | 乙供 | C19110101 | 氧气 | m³ | 1.3732 | 4.77 | 0 | 0 | 计价 | 按实计算
JYD1-142 | 材料 | 乙供 | C19110201 | 乙炔气 | m³ | 0.4853 | 11.05 | 0 | 0 | 计价 | 按实计算
JYD1-142 | 材料 | 乙供 | C20010201 | 醇酸防锈漆 | kg | 0.1831 | 14.257 | 0 | 0 | 计价 | 按实计算
JYD1-142 | 材料 | 乙供 | C20020201 | 醇酸磁漆 | kg | 0.4579 | 15.073 | 0 | 0 | 计价 | 按实计算
JYD1-142 | 材料 | 乙供 | C20030101 | 普通调和漆 | kg | 1.8308 | 11.35 | 0 | 0 | 计价 | 按实计算
JYD1-142 | 材料 | 乙供 | C22010101 | 钢管脚手架 包括扣件 | kg | 31.033 | 4.706 | 0 | 0 | 计价 | 按实计算
JYD1-142 | 材料 | 乙供 | C22010141 | 木脚手板 50×250×4000 | 块 | 0.3103 | 77.038 | 0 | 0 | 计价 | 按实计算
JYD1-142 | 材料 | 乙供 | C22010201 | 枕木 160×220×2500 | 根 | 4.3941 | 136.294 | 0 | 0 | 计价 | 按实计算
JYD1-142 | 材料 | 乙供 | C22030901 | 砂轮切割片 φ400 | 片 | 0.1831 | 8.805 | 0 | 0 | 计价 | 按实计算
JYD1-142 | 材料 | 乙供 | C22040101 | 砂布 | 张 | 0.9153 | 0.74 | 0 | 0 | 计价 | 按实计算
JYD1-142 | 材料 | 乙供 | C22040401 | 白布 | m² | 4.9375 | 4 | 0 | 0 | 计价 | 按实计算
JYD1-142 | 材料 | 乙供 | C22040912 | 滤油纸 300×300 | 张 | 64.0792 | 0.605 | 0 | 0 | 计价 | 按实计算
JYD1-142 | 机械 | 乙供 | J03-01-034 | 汽车式起重机 起重量 8t | 台班 | 1.6071 | 662.671 | 0 | 0 | 计价 | 按实计算
JYD1-142 | 机械 | 乙供 | J04-01-002 | 载重汽车 5t | 台班 | 0.0967 | 375.731 | 0 | 0 | 计价 | 按实计算
JYD1-142 | 机械 | 乙供 | J04-01-004 | 载重汽车 8t | 台班 | 0.1028 | 440.15 | 0 | 0 | 计价 | 按实计算
JYD1-142 | 机械 | 乙供 | J05-01-009 | 电动单筒慢速卷扬机 30kN | 台班 | 0.3353 | 183.043 | 0 | 0 | 计价 | 按实计算
JYD1-142 | 机械 | 乙供 | J10-01-001 | 交流弧焊机 容量 21kVA | 台班 | 0.2176 | 64.589 | 0 | 0 | 计价 | 按实计算
JYD1-142 | 机械 | 乙供 | J13-01-041 | 滤油机 120L/h以内 | 台班 | 1.2101 | 157.787 | 0 | 0 | 计价 | 按实计算
JYD1-142 | 机械 | 乙供 | J13-01-055 | 高空作业车 20m以内 | 台班 | 0.1256 | 1005.172 | 0 | 0 | 计价 | 按实计算
JYD1-142 | 机械 | 乙供 | J13-01-090 | 电力工程车 | 台班 | 0.1256 | 358.684 | 0 | 0 | 计价 | 按实计算
JYD1-142 | 机械 | 乙供 | J14-01-003 | 直流电阻测试仪 量程 0.1μΩ~199.99kΩ | 台班 | 0.377 | 33.074 | 0 | 0 | 计价 | 按实计算
JYD1-142 | 机械 | 乙供 | J14-03-008 | 油耐压试验仪 | 台班 | 0.1882 | 281.854 | 0 | 0 | 计价 | 按实计算
JYD1-142 | 机械 | 乙供 | J15-01-013 | 液压千斤顶 起重量 100t | 台班 | 1.34 | 12.06 | 0 | 0 | 计价 | 按实计算
JYD1-142 | 机械 | 乙供 | J14-03-B01 | 交流耐压试验装置 设备耐压用 35kV | 台班 | 0.165 | 352.86 | 0 | 0 | 计价 | 按实计算
JYD1-142 | 材料 | 乙供 | C99010102 | 其他材料费 | 元 | 20.8781 | 1 | 0 | 0 | 计价 | 按实计算
JYD1-143 | 人工 | 乙供 | 9101106 | 普通工 | 工日 | 0.3782 | 75 | 0 | 0 | 计价 | 按实计算
JYD1-143 | 人工 | 乙供 | 9101109 | 安装技术工 | 工日 | 1.4659 | 114 | 0 | 0 | 计价 | 按实计算
JYD1-143 | 材料 | 乙供 | C01030203 | 中厚钢板 6~12 | kg | 26.4486 | 4.08 | 0 | 0 | 计价 | 按实计算
JYD1-143 | 材料 | 乙供 | C14010100 | 镀锌铁丝 | kg | 0.3988 | 4.674 | 0 | 0 | 计价 | 按实计算
JYD1-143 | 材料 | 乙供 | C16100421 | 绝缘胶带 20mm×20m | 卷 | 0.0399 | 1.77 | 0 | 0 | 计价 | 按实计算
JYD1-143 | 材料 | 乙供 | C18040601 | 泡沫塑料聚酯乙烯 | kg | 0.0997 | 12.744 | 0 | 0 | 计价 | 按实计算
JYD1-143 | 材料 | 乙供 | C22040401 | 白布 | m² | 0.4419 | 4 | 0 | 0 | 计价 | 按实计算
JYD1-143 | 材料 | 乙供 | C22040913 | 滤油芯 | 组 | 0.711 | 171.356 | 0 | 0 | 计价 | 按实计算
JYD1-143 | 机械 | 乙供 | J03-01-033 | 汽车式起重机 起重量 5t | 台班 | 0.0547 | 564.811 | 0 | 0 | 计价 | 按实计算
JYD1-143 | 机械 | 乙供 | J04-01-002 | 载重汽车 5t | 台班 | 0.0547 | 375.731 | 0 | 0 | 计价 | 按实计算
JYD1-143 | 机械 | 乙供 | J13-01-041 | 滤油机 120L/h以内 | 台班 | 0.1267 | 157.787 | 0 | 0 | 计价 | 按实计算
JYD1-143 | 机械 | 乙供 | J13-01-044 | 滤油机 300L/h以内 | 台班 | 0.1098 | 165.044 | 0 | 0 | 计价 | 按实计算
JYD1-143 | 机械 | 乙供 | J13-01-051 | 真空滤油机 12000L/h | 台班 | 0.1379 | 1925.212 | 0 | 0 | 计价 | 按实计算
JYD1-143 | 机械 | 乙供 | J13-01-052 | 高真空净油机 6000L/h以内 | 台班 | 0.1642 | 2127.825 | 0 | 0 | 计价 | 按实计算
JYD1-143 | 材料 | 乙供 | C12010100 | 电焊条 J422 综合 | kg | 0.0505 | 5.355 | 0 | 0 | 计价 | 按实计算
JYD1-143 | 机械 | 乙供 | J15-01-032 | 电焊条烘干箱 60×50×75 cm³ | 台班 | 0.3615 | 33.606 | 0 | 0 | 计价 | 按实计算
JYD1-143 | 机械 | 乙供 | J10-01-001 | 交流弧焊机 容量 21kVA | 台班 | 0.5156 | 64.589 | 0 | 0 | 计价 | 按实计算
JYD1-143 | 材料 | 乙供 | C99010102 | 其他材料费 | 元 | 2.2954 | 1 | 0 | 0 | 计价 | 按实计算
JYD1-144 | 人工 | 乙供 | 9101106 | 普通工 | 工日 | 1.3462 | 75 | 0 | 0 | 计价 | 按实计算
JYD1-144 | 人工 | 乙供 | 9101109 | 安装技术工 | 工日 | 5.2451 | 114 | 0 | 0 | 计价 | 按实计算
JYD1-144 | 材料 | 乙供 | C07010401 | 钢垫板 综合 | kg | 0.4078 | 4.803 | 0 | 0 | 计价 | 按实计算
JYD1-144 | 材料 | 乙供 | C12010100 | 电焊条 J422 综合 | kg | 1.5883 | 5.355 | 0 | 0 | 计价 | 按实计算
JYD1-144 | 材料 | 乙供 | C13010201 | 镀锌六角螺栓 综合 | kg | 0.1631 | 7.23 | 0 | 0 | 计价 | 按实计算
JYD1-144 | 材料 | 乙供 | C14010100 | 镀锌铁丝 | kg | 0.1224 | 4.674 | 0 | 0 | 计价 | 按实计算
JYD1-144 | 材料 | 乙供 | C18010305 | 耐油橡胶板 8mm | kg | 0.3262 | 7.816 | 0 | 0 | 计价 | 按实计算
JYD1-144 | 材料 | 乙供 | C19030201 | 乙醇 | kg | 0.1631 | 3.674 | 0 | 0 | 计价 | 按实计算
JYD1-144 | 材料 | 乙供 | C19110101 | 氧气 | m³ | 0.0816 | 4.77 | 0 | 0 | 计价 | 按实计算
JYD1-144 | 材料 | 乙供 | C19110201 | 乙炔气 | m³ | 0.0245 | 11.05 | 0 | 0 | 计价 | 按实计算
JYD1-144 | 材料 | 乙供 | C20020201 | 醇酸磁漆 | kg | 0.2447 | 15.073 | 0 | 0 | 计价 | 按实计算
JYD1-144 | 材料 | 乙供 | C20030101 | 普通调和漆 | kg | 0.2447 | 11.35 | 0 | 0 | 计价 | 按实计算
JYD1-144 | 材料 | 乙供 | C22010101 | 钢管脚手架 包括扣件 | kg | 4.0784 | 4.706 | 0 | 0 | 计价 | 按实计算
JYD1-144 | 材料 | 乙供 | C22010141 | 木脚手板 50×250×4000 | 块 | 0.0408 | 77.038 | 0 | 0 | 计价 | 按实计算
JYD1-144 | 材料 | 乙供 | C22030901 | 砂轮切割片 φ400 | 片 | 1.6313 | 8.805 | 0 | 0 | 计价 | 按实计算
JYD1-144 | 材料 | 乙供 | C22040401 | 白布 | m² | 0.3049 | 4 | 0 | 0 | 计价 | 按实计算
JYD1-144 | 机械 | 乙供 | J03-01-033 | 汽车式起重机 起重量 5t | 台班 | 0.2708 | 564.811 | 0 | 0 | 计价 | 按实计算
JYD1-144 | 机械 | 乙供 | J04-01-002 | 载重汽车 5t | 台班 | 0.2708 | 375.731 | 0 | 0 | 计价 | 按实计算
JYD1-144 | 机械 | 乙供 | J10-01-001 | 交流弧焊机 容量 21kVA | 台班 | 0.4538 | 64.589 | 0 | 0 | 计价 | 按实计算
JYD1-144 | 机械 | 乙供 | J15-01-023 | 台式砂轮机 直径 φ250 | 台班 | 0.183 | 38.09 | 0 | 0 | 计价 | 按实计算
JYD1-144 | 材料 | 乙供 | C99010102 | 其他材料费 | 元 | 1.2082 | 1 | 0 | 0 | 计价 | 按实计算
JYD1-145 | 人工 | 乙供 | 9101106 | 普通工 | 工日 | 2.0192 | 75 | 0 | 0 | 计价 | 按实计算
JYD1-145 | 人工 | 乙供 | 9101109 | 安装技术工 | 工日 | 7.8788 | 114 | 0 | 0 | 计价 | 按实计算
JYD1-145 | 材料 | 乙供 | C07010401 | 钢垫板 综合 | kg | 0.571 | 4.803 | 0 | 0 | 计价 | 按实计算
JYD1-145 | 材料 | 乙供 | C12010100 | 电焊条 J422 综合 | kg | 2.232 | 5.355 | 0 | 0 | 计价 | 按实计算
JYD1-145 | 材料 | 乙供 | C13010201 | 镀锌六角螺栓 综合 | kg | 0.1958 | 7.23 | 0 | 0 | 计价 | 按实计算
JYD1-145 | 材料 | 乙供 | C14010100 | 镀锌铁丝 | kg | 0.1631 | 4.674 | 0 | 0 | 计价 | 按实计算
JYD1-145 | 材料 | 乙供 | C18010305 | 耐油橡胶板 8mm | kg | 0.4894 | 7.816 | 0 | 0 | 计价 | 按实计算
JYD1-145 | 材料 | 乙供 | C19030201 | 乙醇 | kg | 0.1958 | 3.674 | 0 | 0 | 计价 | 按实计算
JYD1-145 | 材料 | 乙供 | C19110101 | 氧气 | m³ | 1.2235 | 4.77 | 0 | 0 | 计价 | 按实计算
JYD1-145 | 材料 | 乙供 | C19110201 | 乙炔气 | m³ | 0.0408 | 11.05 | 0 | 0 | 计价 | 按实计算
JYD1-145 | 材料 | 乙供 | C20020201 | 醇酸磁漆 | kg | 0.3262 | 15.073 | 0 | 0 | 计价 | 按实计算
JYD1-145 | 材料 | 乙供 | C20030101 | 普通调和漆 | kg | 0.3262 | 11.35 | 0 | 0 | 计价 | 按实计算
JYD1-145 | 材料 | 乙供 | C22010101 | 钢管脚手架 包括扣件 | kg | 5.7097 | 4.706 | 0 | 0 | 计价 | 按实计算
JYD1-145 | 材料 | 乙供 | C22010141 | 木脚手板 50×250×4000 | 块 | 0.0571 | 77.038 | 0 | 0 | 计价 | 按实计算
JYD1-145 | 材料 | 乙供 | C22030901 | 砂轮切割片 φ400 | 片 | 2.447 | 8.805 | 0 | 0 | 计价 | 按实计算
JYD1-145 | 材料 | 乙供 | C22040401 | 白布 | m² | 0.3973 | 4 | 0 | 0 | 计价 | 按实计算
JYD1-145 | 机械 | 乙供 | J03-01-033 | 汽车式起重机 起重量 5t | 台班 | 0.3669 | 564.811 | 0 | 0 | 计价 | 按实计算
JYD1-145 | 机械 | 乙供 | J04-01-002 | 载重汽车 5t | 台班 | 0.3669 | 375.731 | 0 | 0 | 计价 | 按实计算
JYD1-145 | 机械 | 乙供 | J10-01-001 | 交流弧焊机 容量 21kVA | 台班 | 0.6377 | 64.589 | 0 | 0 | 计价 | 按实计算
JYD1-145 | 机械 | 乙供 | J15-01-023 | 台式砂轮机 直径 φ250 | 台班 | 0.2708 | 38.09 | 0 | 0 | 计价 | 按实计算
JYD1-145 | 材料 | 乙供 | C99010102 | 其他材料费 | 元 | 1.8145 | 1 | 0 | 0 | 计价 | 按实计算
JYD1-146 | 人工 | 乙供 | 9101106 | 普通工 | 工日 | 2.4173 | 75 | 0 | 0 | 计价 | 按实计算
JYD1-146 | 人工 | 乙供 | 9101109 | 安装技术工 | 工日 | 9.4486 | 114 | 0 | 0 | 计价 | 按实计算
JYD1-146 | 材料 | 乙供 | C07010401 | 钢垫板 综合 | kg | 0.6851 | 4.803 | 0 | 0 | 计价 | 按实计算
JYD1-146 | 材料 | 乙供 | C12010100 | 电焊条 J422 综合 | kg | 2.6796 | 5.355 | 0 | 0 | 计价 | 按实计算
JYD1-146 | 材料 | 乙供 | C13010201 | 镀锌六角螺栓 综合 | kg | 0.2349 | 7.23 | 0 | 0 | 计价 | 按实计算
JYD1-146 | 材料 | 乙供 | C14010100 | 镀锌铁丝 | kg | 0.1958 | 4.674 | 0 | 0 | 计价 | 按实计算
JYD1-146 | 材料 | 乙供 | C18010305 | 耐油橡胶板 8mm | kg | 0.5873 | 7.816 | 0 | 0 | 计价 | 按实计算
JYD1-146 | 材料 | 乙供 | C19030201 | 乙醇 | kg | 0.2349 | 3.674 | 0 | 0 | 计价 | 按实计算
JYD1-146 | 材料 | 乙供 | C19110101 | 氧气 | m³ | 1.4682 | 4.77 | 0 | 0 | 计价 | 按实计算
JYD1-146 | 材料 | 乙供 | C19110201 | 乙炔气 | m³ | 0.0489 | 11.05 | 0 | 0 | 计价 | 按实计算
JYD1-146 | 材料 | 乙供 | C20020201 | 醇酸磁漆 | kg | 0.3915 | 15.073 | 0 | 0 | 计价 | 按实计算
JYD1-146 | 材料 | 乙供 | C20030101 | 普通调和漆 | kg | 0.3915 | 11.35 | 0 | 0 | 计价 | 按实计算
JYD1-146 | 材料 | 乙供 | C22010101 | 钢管脚手架 包括扣件 | kg | 6.8516 | 4.706 | 0 | 0 | 计价 | 按实计算
JYD1-146 | 材料 | 乙供 | C22010141 | 木脚手板 50×250×4000 | 块 | 0.0685 | 77.038 | 0 | 0 | 计价 | 按实计算
JYD1-146 | 材料 | 乙供 | C22030901 | 砂轮切割片 φ400 | 片 | 2.9365 | 8.805 | 0 | 0 | 计价 | 按实计算
JYD1-146 | 材料 | 乙供 | C22040401 | 白布 | m² | 0.4767 | 4 | 0 | 0 | 计价 | 按实计算
JYD1-146 | 机械 | 乙供 | J03-01-033 | 汽车式起重机 起重量 5t | 台班 | 0.4406 | 564.811 | 0 | 0 | 计价 | 按实计算
JYD1-146 | 机械 | 乙供 | J04-01-002 | 载重汽车 5t | 台班 | 0.4406 | 375.731 | 0 | 0 | 计价 | 按实计算
JYD1-146 | 机械 | 乙供 | J10-01-001 | 交流弧焊机 容量 21kVA | 台班 | 0.7656 | 64.589 | 0 | 0 | 计价 | 按实计算
JYD1-146 | 机械 | 乙供 | J15-01-023 | 台式砂轮机 直径 φ250 | 台班 | 0.3251 | 38.09 | 0 | 0 | 计价 | 按实计算
JYD1-146 | 材料 | 乙供 | C99010102 | 其他材料费 | 元 | 2.1776 | 1 | 0 | 0 | 计价 | 按实计算
JYD1-147 | 人工 | 乙供 | 9101106 | 普通工 | 工日 | 2.7864 | 75 | 0 | 0 | 计价 | 按实计算
JYD1-147 | 人工 | 乙供 | 9101109 | 安装技术工 | 工日 | 10.8718 | 114 | 0 | 0 | 计价 | 按实计算
JYD1-147 | 材料 | 乙供 | C07010401 | 钢垫板 综合 | kg | 0.7667 | 4.803 | 0 | 0 | 计价 | 按实计算
JYD1-147 | 材料 | 乙供 | C12010100 | 电焊条 J422 综合 | kg | 2.897 | 5.355 | 0 | 0 | 计价 | 按实计算
JYD1-147 | 材料 | 乙供 | C13010201 | 镀锌六角螺栓 综合 | kg | 0.3491 | 7.23 | 0 | 0 | 计价 | 按实计算
JYD1-147 | 材料 | 乙供 | C14010100 | 镀锌铁丝 | kg | 0.2284 | 4.674 | 0 | 0 | 计价 | 按实计算
JYD1-147 | 材料 | 乙供 | C18010305 | 耐油橡胶板 8mm | kg | 0.7015 | 7.816 | 0 | 0 | 计价 | 按实计算
JYD1-147 | 材料 | 乙供 | C19030201 | 乙醇 | kg | 0.2626 | 3.674 | 0 | 0 | 计价 | 按实计算
JYD1-147 | 材料 | 乙供 | C19110101 | 氧气 | m³ | 1.5497 | 4.77 | 0 | 0 | 计价 | 按实计算
JYD1-147 | 材料 | 乙供 | C19110201 | 乙炔气 | m³ | 0.0571 | 11.05 | 0 | 0 | 计价 | 按实计算
JYD1-147 | 材料 | 乙供 | C20020201 | 醇酸磁漆 | kg | 0.4242 | 15.073 | 0 | 0 | 计价 | 按实计算
JYD1-147 | 材料 | 乙供 | C20030101 | 普通调和漆 | kg | 0.4242 | 11.35 | 0 | 0 | 计价 | 按实计算
JYD1-147 | 材料 | 乙供 | C22010101 | 钢管脚手架 包括扣件 | kg | 7.8305 | 4.706 | 0 | 0 | 计价 | 按实计算
JYD1-147 | 材料 | 乙供 | C22010141 | 木脚手板 50×250×4000 | 块 | 0.0783 | 77.038 | 0 | 0 | 计价 | 按实计算
JYD1-147 | 材料 | 乙供 | C22030901 | 砂轮切割片 φ400 | 片 | 3.4258 | 8.805 | 0 | 0 | 计价 | 按实计算
JYD1-147 | 材料 | 乙供 | C22040401 | 白布 | m² | 0.6211 | 4 | 0 | 0 | 计价 | 按实计算
JYD1-147 | 机械 | 乙供 | J03-01-033 | 汽车式起重机 起重量 5t | 台班 | 0.4672 | 564.811 | 0 | 0 | 计价 | 按实计算
JYD1-147 | 机械 | 乙供 | J04-01-002 | 载重汽车 5t | 台班 | 0.4672 | 375.731 | 0 | 0 | 计价 | 按实计算
JYD1-147 | 机械 | 乙供 | J10-01-001 | 交流弧焊机 容量 21kVA | 台班 | 0.8277 | 64.589 | 0 | 0 | 计价 | 按实计算
JYD1-147 | 机械 | 乙供 | J15-01-023 | 台式砂轮机 直径 φ250 | 台班 | 0.4139 | 38.09 | 0 | 0 | 计价 | 按实计算
JYD1-147 | 材料 | 乙供 | C99010102 | 其他材料费 | 元 | 2.48 | 1 | 0 | 0 | 计价 | 按实计算
JYD2-1 | 人工 | 乙供 | 9101106 | 普通工 | 工日 | 0.3218 | 75 | 0 | 0 | 计价 | 按实计算
JYD2-1 | 人工 | 乙供 | 9101109 | 安装技术工 | 工日 | 2.4127 | 114 | 0 | 0 | 计价 | 按实计算
JYD2-1 | 材料 | 乙供 | C07010401 | 钢垫板 综合 | kg | 0.4109 | 4.803 | 0 | 0 | 计价 | 按实计算
JYD2-1 | 材料 | 乙供 | C12010100 | 电焊条 J422 综合 | kg | 0.0714 | 5.355 | 0 | 0 | 计价 | 按实计算
JYD2-1 | 材料 | 乙供 | C12026101 | 焊锡 | kg | 0.0822 | 41.517 | 0 | 0 | 计价 | 按实计算
JYD2-1 | 材料 | 乙供 | C13010201 | 镀锌六角螺栓 综合 | kg | 1.323 | 7.23 | 0 | 0 | 计价 | 按实计算
JYD2-1 | 材料 | 乙供 | C14010100 | 镀锌铁丝 | kg | 0.5341 | 4.674 | 0 | 0 | 计价 | 按实计算
JYD2-1 | 材料 | 乙供 | C16011315 | 铜芯聚氯乙烯绝缘电线 120mm² | m | 0.1232 | 71.576 | 0 | 0 | 计价 | 按实计算
JYD2-1 | 材料 | 乙供 | C18060103 | 塑料带相色带 20mm×2000mm | 卷 | 0.041 | 2.203 | 0 | 0 | 计价 | 按实计算
JYD2-1 | 材料 | 乙供 | C19020801 | 电力复合脂 | kg | 0.0288 | 11.25 | 0 | 0 | 计价 | 按实计算
JYD2-1 | 材料 | 乙供 | C19030201 | 乙醇 | kg | 0.0123 | 3.674 | 0 | 0 | 计价 | 按实计算
JYD2-1 | 材料 | 乙供 | C20010201 | 醇酸防锈漆 | kg | 0.0493 | 14.257 | 0 | 0 | 计价 | 按实计算
JYD2-1 | 材料 | 乙供 | C20030101 | 普通调和漆 | kg | 0.0493 | 11.35 | 0 | 0 | 计价 | 按实计算
JYD2-1 | 材料 | 乙供 | C22011005 | 大电流多股软导线 200mm²×5m | 根 | 0.0008 | 2907.994 | 0 | 0 | 计价 | 按实计算
JYD2-1 | 材料 | 乙供 | C22011012 | 电源线盘架 2.5mm²×50m | 盘 | 0.0123 | 471.165 | 0 | 0 | 计价 | 按实计算
JYD2-1 | 材料 | 乙供 | C22030501 | 钢锯条 各种规格 | 根 | 0.8218 | 1.528 | 0 | 0 | 计价 | 按实计算
JYD2-1 | 材料 | 乙供 | C22040101 | 砂布 | 张 | 0.8218 | 0.74 | 0 | 0 | 计价 | 按实计算
JYD2-1 | 材料 | 乙供 | C22040401 | 白布 | m² | 0.1215 | 4 | 0 | 0 | 计价 | 按实计算
JYD2-1 | 机械 | 乙供 | J04-01-002 | 载重汽车 5t | 台班 | 0.0471 | 375.731 | 0 | 0 | 计价 | 按实计算
JYD2-1 | 机械 | 乙供 | J10-01-001 | 交流弧焊机 容量 21kVA | 台班 | 0.0204 | 64.589 | 0 | 0 | 计价 | 按实计算
JYD2-1 | 机械 | 乙供 | J13-01-056 | 高空作业车 30m以内 | 台班 | 0.0188 | 1247.202 | 0 | 0 | 计价 | 按实计算
JYD2-1 | 机械 | 乙供 | J13-01-059 | 液压升降机 9m以内 | 台班 | 0.0378 | 207.493 | 0 | 0 | 计价 | 按实计算
JYD2-1 | 机械 | 乙供 | J13-01-090 | 电力工程车 | 台班 | 0.0283 | 358.684 | 0 | 0 | 计价 | 按实计算
JYD2-1 | 机械 | 乙供 | J14-01-003 | 直流电阻测试仪 量程 0.1μΩ~199.99kΩ | 台班 | 0.1889 | 33.074 | 0 | 0 | 计价 | 按实计算
JYD2-1 | 机械 | 乙供 | J14-01-018 | 综合特性测试仪(含TA、TV) | 台班 | 0.1889 | 355.384 | 0 | 0 | 计价 | 按实计算
JYD2-1 | 机械 | 乙供 | J14-03-001 | 开关特性测试仪(综合) | 台班 | 0.1889 | 275.054 | 0 | 0 | 计价 | 按实计算
JYD2-1 | 机械 | 乙供 | J14-03-B01 | 交流耐压试验装置 设备耐压用 35kV | 台班 | 0.158 | 352.86 | 0 | 0 | 计价 | 按实计算
JYD2-2 | 人工 | 乙供 | 9101106 | 普通工 | 工日 | 0.4511 | 75 | 0 | 0 | 计价 | 按实计算
JYD2-2 | 人工 | 乙供 | 9101109 | 安装技术工 | 工日 | 3.6807 | 114 | 0 | 0 | 计价 | 按实计算
JYD2-2 | 材料 | 乙供 | C07010401 | 钢垫板 综合 | kg | 2.1268 | 4.803 | 0 | 0 | 计价 | 按实计算
JYD2-2 | 材料 | 乙供 | C12010100 | 电焊条 J422 综合 | kg | 0.4463 | 5.355 | 0 | 0 | 计价 | 按实计算
JYD2-2 | 材料 | 乙供 | C12026101 | 焊锡 | kg | 0.3722 | 41.517 | 0 | 0 | 计价 | 按实计算
JYD2-2 | 材料 | 乙供 | C13010201 | 镀锌六角螺栓 综合 | kg | 3.4241 | 7.23 | 0 | 0 | 计价 | 按实计算
JYD2-2 | 材料 | 乙供 | C14010100 | 镀锌铁丝 | kg | 2.6585 | 4.674 | 0 | 0 | 计价 | 按实计算
JYD2-2 | 材料 | 乙供 | C16011315 | 铜芯聚氯乙烯绝缘电线 120mm² | m | 0.5317 | 71.576 | 0 | 0 | 计价 | 按实计算
JYD2-2 | 材料 | 乙供 | C18060103 | 塑料带相色带 20mm×2000mm | 卷 | 0.2126 | 2.203 | 0 | 0 | 计价 | 按实计算
JYD2-2 | 材料 | 乙供 | C19020801 | 电力复合脂 | kg | 0.1382 | 11.25 | 0 | 0 | 计价 | 按实计算
JYD2-2 | 材料 | 乙供 | C19030201 | 乙醇 | kg | 0.0532 | 3.674 | 0 | 0 | 计价 | 按实计算
JYD2-2 | 材料 | 乙供 | C20010201 | 醇酸防锈漆 | kg | 0.2339 | 14.257 | 0 | 0 | 计价 | 按实计算
JYD2-2 | 材料 | 乙供 | C20030101 | 普通调和漆 | kg | 0.2339 | 11.35 | 0 | 0 | 计价 | 按实计算
JYD2-2 | 材料 | 乙供 | C22011005 | 大电流多股软导线 200mm²×5m | 根 | 0.0042 | 2907.994 | 0 | 0 | 计价 | 按实计算
JYD2-2 | 材料 | 乙供 | C22011012 | 电源线盘架 2.5mm²×50m | 盘 | 0.0532 | 471.165 | 0 | 0 | 计价 | 按实计算
JYD2-2 | 材料 | 乙供 | C22030501 | 钢锯条 各种规格 | 根 | 2.1268 | 1.528 | 0 | 0 | 计价 | 按实计算
JYD2-2 | 材料 | 乙供 | C22040101 | 砂布 | 张 | 2.6585 | 0.74 | 0 | 0 | 计价 | 按实计算
JYD2-2 | 材料 | 乙供 | C22040401 | 白布 | m² | 0.5498 | 4 | 0 | 0 | 计价 | 按实计算
JYD2-2 | 机械 | 乙供 | J04-01-002 | 载重汽车 5t | 台班 | 0.1985 | 375.731 | 0 | 0 | 计价 | 按实计算
JYD2-2 | 机械 | 乙供 | J10-01-001 | 交流弧焊机 容量 21kVA | 台班 | 0.1275 | 64.589 | 0 | 0 | 计价 | 按实计算
JYD2-2 | 机械 | 乙供 | J13-01-056 | 高空作业车 30m以内 | 台班 | 0.0618 | 1247.202 | 0 | 0 | 计价 | 按实计算
JYD2-2 | 机械 | 乙供 | J13-01-059 | 液压升降机 9m以内 | 台班 | 0.1857 | 207.493 | 0 | 0 | 计价 | 按实计算
JYD2-2 | 机械 | 乙供 | J13-01-090 | 电力工程车 | 台班 | 0.1238 | 358.684 | 0 | 0 | 计价 | 按实计算
JYD2-2 | 机械 | 乙供 | J14-01-003 | 直流电阻测试仪 量程 0.1μΩ~199.99kΩ | 台班 | 0.6809 | 33.074 | 0 | 0 | 计价 | 按实计算
JYD2-2 | 机械 | 乙供 | J14-01-018 | 综合特性测试仪(含TA、TV) | 台班 | 0.6809 | 355.384 | 0 | 0 | 计价 | 按实计算
JYD2-2 | 机械 | 乙供 | J14-03-001 | 开关特性测试仪(综合) | 台班 | 0.6809 | 275.054 | 0 | 0 | 计价 | 按实计算
JYD2-2 | 机械 | 乙供 | J14-03-B01 | 交流耐压试验装置 设备耐压用 35kV | 台班 | 0.384 | 352.86 | 0 | 0 | 计价 | 按实计算
JYD2-3 | 人工 | 乙供 | 9101106 | 普通工 | 工日 | 0.438 | 75 | 0 | 0 | 计价 | 按实计算
JYD2-3 | 人工 | 乙供 | 9101109 | 安装技术工 | 工日 | 3.2843 | 114 | 0 | 0 | 计价 | 按实计算
JYD2-3 | 材料 | 乙供 | C07010401 | 钢垫板 综合 | kg | 0.5593 | 4.803 | 0 | 0 | 计价 | 按实计算
JYD2-3 | 材料 | 乙供 | C12010100 | 电焊条 J422 综合 | kg | 0.0973 | 5.355 | 0 | 0 | 计价 | 按实计算
JYD2-3 | 材料 | 乙供 | C12026101 | 焊锡 | kg | 0.1118 | 41.517 | 0 | 0 | 计价 | 按实计算
JYD2-3 | 材料 | 乙供 | C13010201 | 镀锌六角螺栓 综合 | kg | 1.8009 | 7.23 | 0 | 0 | 计价 | 按实计算
JYD2-3 | 材料 | 乙供 | C14010100 | 镀锌铁丝 | kg | 0.7272 | 4.674 | 0 | 0 | 计价 | 按实计算
JYD2-3 | 材料 | 乙供 | C16011315 | 铜芯聚氯乙烯绝缘电线 120mm² | m | 0.1679 | 71.576 | 0 | 0 | 计价 | 按实计算
JYD2-3 | 材料 | 乙供 | C18060103 | 塑料带相色带 20mm×2000mm | 卷 | 0.056 | 2.203 | 0 | 0 | 计价 | 按实计算
JYD2-3 | 材料 | 乙供 | C19020801 | 电力复合脂 | kg | 0.0392 | 11.25 | 0 | 0 | 计价 | 按实计算
JYD2-3 | 材料 | 乙供 | C19030201 | 乙醇 | kg | 0.0168 | 3.674 | 0 | 0 | 计价 | 按实计算
JYD2-3 | 材料 | 乙供 | C20010201 | 醇酸防锈漆 | kg | 0.0672 | 14.257 | 0 | 0 | 计价 | 按实计算
JYD2-3 | 材料 | 乙供 | C20030101 | 普通调和漆 | kg | 0.0672 | 11.35 | 0 | 0 | 计价 | 按实计算
JYD2-3 | 材料 | 乙供 | C22011005 | 大电流多股软导线 200mm²×5m | 根 | 0.0011 | 2907.994 | 0 | 0 | 计价 | 按实计算
JYD2-3 | 材料 | 乙供 | C22011012 | 电源线盘架 2.5mm²×50m | 盘 | 0.0168 | 471.165 | 0 | 0 | 计价 | 按实计算
JYD2-3 | 材料 | 乙供 | C22030501 | 钢锯条 各种规格 | 根 | 1.1186 | 1.528 | 0 | 0 | 计价 | 按实计算
JYD2-3 | 材料 | 乙供 | C22040101 | 砂布 | 张 | 1.1186 | 0.74 | 0 | 0 | 计价 | 按实计算
JYD2-3 | 材料 | 乙供 | C22040401 | 白布 | m² | 0.1652 | 4 | 0 | 0 | 计价 | 按实计算
JYD2-3 | 机械 | 乙供 | J04-01-002 | 载重汽车 5t | 台班 | 0.0642 | 375.731 | 0 | 0 | 计价 | 按实计算
JYD2-3 | 机械 | 乙供 | J10-01-001 | 交流弧焊机 容量 21kVA | 台班 | 0.0278 | 64.589 | 0 | 0 | 计价 | 按实计算
JYD2-3 | 机械 | 乙供 | J13-01-056 | 高空作业车 30m以内 | 台班 | 0.0257 | 1247.202 | 0 | 0 | 计价 | 按实计算
JYD2-3 | 机械 | 乙供 | J13-01-059 | 液压升降机 9m以内 | 台班 | 0.0515 | 207.493 | 0 | 0 | 计价 | 按实计算
JYD2-3 | 机械 | 乙供 | J13-01-090 | 电力工程车 | 台班 | 0.0385 | 358.684 | 0 | 0 | 计价 | 按实计算
JYD2-3 | 机械 | 乙供 | J14-01-003 | 直流电阻测试仪 量程 0.1μΩ~199.99kΩ | 台班 | 0.2571 | 33.074 | 0 | 0 | 计价 | 按实计算
JYD2-3 | 机械 | 乙供 | J14-01-018 | 综合特性测试仪(含TA、TV) | 台班 | 0.2571 | 355.384 | 0 | 0 | 计价 | 按实计算
JYD2-3 | 机械 | 乙供 | J14-03-001 | 开关特性测试仪(综合) | 台班 | 0.2571 | 275.054 | 0 | 0 | 计价 | 按实计算
JYD2-3 | 机械 | 乙供 | J14-03-B01 | 交流耐压试验装置 设备耐压用 35kV | 台班 | 0.17 | 352.86 | 0 | 0 | 计价 | 按实计算
JYD2-4 | 人工 | 乙供 | 9101106 | 普通工 | 工日 | 0.5456 | 75 | 0 | 0 | 计价 | 按实计算
JYD2-4 | 人工 | 乙供 | 9101109 | 安装技术工 | 工日 | 4.8834 | 114 | 0 | 0 | 计价 | 按实计算
JYD2-4 | 材料 | 乙供 | C07010401 | 钢垫板 综合 | kg | 2.8218 | 4.803 | 0 | 0 | 计价 | 按实计算
JYD2-4 | 材料 | 乙供 | C12010100 | 电焊条 J422 综合 | kg | 0.5923 | 5.355 | 0 | 0 | 计价 | 按实计算
JYD2-4 | 材料 | 乙供 | C12026101 | 焊锡 | kg | 0.4938 | 41.517 | 0 | 0 | 计价 | 按实计算
JYD2-4 | 材料 | 乙供 | C13010201 | 镀锌六角螺栓 综合 | kg | 4.5431 | 7.23 | 0 | 0 | 计价 | 按实计算
JYD2-4 | 材料 | 乙供 | C14010100 | 镀锌铁丝 | kg | 3.5272 | 4.674 | 0 | 0 | 计价 | 按实计算
JYD2-4 | 材料 | 乙供 | C16011315 | 铜芯聚氯乙烯绝缘电线 120mm² | m | 0.7055 | 71.576 | 0 | 0 | 计价 | 按实计算
JYD2-4 | 材料 | 乙供 | C18060103 | 塑料带相色带 20mm×2000mm | 卷 | 0.2822 | 2.203 | 0 | 0 | 计价 | 按实计算
JYD2-4 | 材料 | 乙供 | C19020801 | 电力复合脂 | kg | 0.1834 | 11.25 | 0 | 0 | 计价 | 按实计算
JYD2-4 | 材料 | 乙供 | C19030201 | 乙醇 | kg | 0.0705 | 3.674 | 0 | 0 | 计价 | 按实计算
JYD2-4 | 材料 | 乙供 | C20010201 | 醇酸防锈漆 | kg | 0.3104 | 14.257 | 0 | 0 | 计价 | 按实计算
JYD2-4 | 材料 | 乙供 | C20030101 | 普通调和漆 | kg | 0.3104 | 11.35 | 0 | 0 | 计价 | 按实计算
JYD2-4 | 材料 | 乙供 | C22011005 | 大电流多股软导线 200mm²×5m | 根 | 0.0057 | 2907.994 | 0 | 0 | 计价 | 按实计算
JYD2-4 | 材料 | 乙供 | C22011012 | 电源线盘架 2.5mm²×50m | 盘 | 0.0705 | 471.165 | 0 | 0 | 计价 | 按实计算
JYD2-4 | 材料 | 乙供 | C22030501 | 钢锯条 各种规格 | 根 | 2.8218 | 1.528 | 0 | 0 | 计价 | 按实计算
JYD2-4 | 材料 | 乙供 | C22040101 | 砂布 | 张 | 3.5272 | 0.74 | 0 | 0 | 计价 | 按实计算
JYD2-4 | 材料 | 乙供 | C22040401 | 白布 | m² | 0.7296 | 4 | 0 | 0 | 计价 | 按实计算
JYD2-4 | 机械 | 乙供 | J04-01-002 | 载重汽车 5t | 台班 | 0.2634 | 375.731 | 0 | 0 | 计价 | 按实计算
JYD2-4 | 机械 | 乙供 | J10-01-001 | 交流弧焊机 容量 21kVA | 台班 | 0.1692 | 64.589 | 0 | 0 | 计价 | 按实计算
JYD2-4 | 机械 | 乙供 | J13-01-056 | 高空作业车 30m以内 | 台班 | 0.0822 | 1247.202 | 0 | 0 | 计价 | 按实计算
JYD2-4 | 机械 | 乙供 | J13-01-059 | 液压升降机 9m以内 | 台班 | 0.2464 | 207.493 | 0 | 0 | 计价 | 按实计算
JYD2-4 | 机械 | 乙供 | J13-01-090 | 电力工程车 | 台班 | 0.1643 | 358.684 | 0 | 0 | 计价 | 按实计算
JYD2-4 | 机械 | 乙供 | J14-01-003 | 直流电阻测试仪 量程 0.1μΩ~199.99kΩ | 台班 | 0.9034 | 33.074 | 0 | 0 | 计价 | 按实计算
JYD2-4 | 机械 | 乙供 | J14-01-018 | 综合特性测试仪(含TA、TV) | 台班 | 0.9034 | 355.384 | 0 | 0 | 计价 | 按实计算
JYD2-4 | 机械 | 乙供 | J14-03-001 | 开关特性测试仪(综合) | 台班 | 0.9034 | 275.054 | 0 | 0 | 计价 | 按实计算
JYD2-4 | 机械 | 乙供 | J14-03-B01 | 交流耐压试验装置 设备耐压用 35kV | 台班 | 0.52 | 352.86 | 0 | 0 | 计价 | 按实计算
JYD2-5 | 人工 | 乙供 | 9101106 | 普通工 | 工日 | 6.6872 | 75 | 0 | 0 | 计价 | 按实计算
JYD2-5 | 人工 | 乙供 | 9101109 | 安装技术工 | 工日 | 17.6202 | 114 | 0 | 0 | 计价 | 按实计算
JYD2-5 | 材料 | 乙供 | C07010101 | 平垫铁 综合 | kg | 2.6827 | 4.628 | 0 | 0 | 计价 | 按实计算
JYD2-5 | 材料 | 乙供 | C12010100 | 电焊条 J422 综合 | kg | 1.8739 | 5.355 | 0 | 0 | 计价 | 按实计算
JYD2-5 | 材料 | 乙供 | C13010201 | 镀锌六角螺栓 综合 | kg | 5.5917 | 7.23 | 0 | 0 | 计价 | 按实计算
JYD2-5 | 材料 | 乙供 | C16011315 | 铜芯聚氯乙烯绝缘电线 120mm² | m | 0.5636 | 71.576 | 0 | 0 | 计价 | 按实计算
JYD2-5 | 材料 | 乙供 | C18060103 | 塑料带相色带 20mm×2000mm | 卷 | 0.5636 | 2.203 | 0 | 0 | 计价 | 按实计算
JYD2-5 | 材料 | 乙供 | C19020113 | 液压油32号 | kg | 0.4228 | 7.481 | 0 | 0 | 计价 | 按实计算
JYD2-5 | 材料 | 乙供 | C19030201 | 乙醇 | kg | 1.0007 | 3.674 | 0 | 0 | 计价 | 按实计算
JYD2-5 | 材料 | 乙供 | C19091001 | 密封胶 | kg | 4.5091 | 14.685 | 0 | 0 | 计价 | 按实计算
JYD2-5 | 材料 | 乙供 | C19110101 | 氧气 | m³ | 0.3944 | 4.77 | 0 | 0 | 计价 | 按实计算
JYD2-5 | 材料 | 乙供 | C19110201 | 乙炔气 | m³ | 0.1408 | 11.05 | 0 | 0 | 计价 | 按实计算
JYD2-5 | 材料 | 乙供 | C19110401 | 氮气 | m³ | 10.145 | 2.338 | 0 | 0 | 计价 | 按实计算
JYD2-5 | 材料 | 乙供 | C20010201 | 醇酸防锈漆 | kg | 0.1509 | 14.257 | 0 | 0 | 计价 | 按实计算
JYD2-5 | 材料 | 乙供 | C20030101 | 普通调和漆 | kg | 0.2819 | 11.35 | 0 | 0 | 计价 | 按实计算
JYD2-5 | 材料 | 乙供 | C22010101 | 钢管脚手架 包括扣件 | kg | 7.9637 | 4.706 | 0 | 0 | 计价 | 按实计算
JYD2-5 | 材料 | 乙供 | C22010141 | 木脚手板 50×250×4000 | 块 | 0.0796 | 77.038 | 0 | 0 | 计价 | 按实计算
JYD2-5 | 材料 | 乙供 | C22011005 | 大电流多股软导线 200mm²×5m | 根 | 0.0034 | 2907.994 | 0 | 0 | 计价 | 按实计算
JYD2-5 | 材料 | 乙供 | C22011012 | 电源线盘架 2.5mm²×50m | 盘 | 0.0423 | 471.165 | 0 | 0 | 计价 | 按实计算
JYD2-5 | 材料 | 乙供 | C22040101 | 砂布 | 张 | 0.8454 | 0.74 | 0 | 0 | 计价 | 按实计算
JYD2-5 | 材料 | 乙供 | C22040401 | 白布 | m² | 0.4601 | 4 | 0 | 0 | 计价 | 按实计算
JYD2-5 | 材料 | 乙供 | C22040412 | 无纺布 | m² | 0.0283 | 4.71 | 0 | 0 | 计价 | 按实计算
JYD2-5 | 材料 | 乙供 | C22040461 | 碎布 | kg | 0.2819 | 3.541 | 0 | 0 | 计价 | 按实计算
JYD2-5 | 机械 | 乙供 | J03-01-034 | 汽车式起重机 起重量 8t | 台班 | 0.5354 | 662.671 | 0 | 0 | 计价 | 按实计算
JYD2-5 | 机械 | 乙供 | J04-01-002 | 载重汽车 5t | 台班 | 0.2917 | 375.731 | 0 | 0 | 计价 | 按实计算
JYD2-5 | 机械 | 乙供 | J09-01-027 | 真空泵 抽气速度 204m³/h | 台班 | 0.8069 | 63.528 | 0 | 0 | 计价 | 按实计算
JYD2-5 | 机械 | 乙供 | J10-01-001 | 交流弧焊机 容量 21kVA | 台班 | 0.5354 | 64.589 | 0 | 0 | 计价 | 按实计算
JYD2-5 | 机械 | 乙供 | J13-01-056 | 高空作业车 30m以内 | 台班 | 0.202 | 1247.202 | 0 | 0 | 计价 | 按实计算
JYD2-5 | 机械 | 乙供 | J13-01-090 | 电力工程车 | 台班 | 0.4698 | 358.684 | 0 | 0 | 计价 | 按实计算
JYD2-5 | 机械 | 乙供 | J14-01-003 | 直流电阻测试仪 量程 0.1μΩ~199.99kΩ | 台班 | 1.6134 | 33.074 | 0 | 0 | 计价 | 按实计算
JYD2-5 | 机械 | 乙供 | J14-01-018 | 综合特性测试仪(含TA、TV) | 台班 | 1.6134 | 355.384 | 0 | 0 | 计价 | 按实计算
JYD2-5 | 机械 | 乙供 | J14-03-001 | 开关特性测试仪(综合) | 台班 | 1.6134 | 275.054 | 0 | 0 | 计价 | 按实计算
JYD2-5 | 机械 | 乙供 | J14-03-022 | SF₆气体充放回收装置 | 台班 | 1.5863 | 264.14 | 0 | 0 | 计价 | 按实计算
JYD2-6 | 人工 | 乙供 | 9101106 | 普通工 | 工日 | 10.5973 | 75 | 0 | 0 | 计价 | 按实计算
JYD2-6 | 人工 | 乙供 | 9101109 | 安装技术工 | 工日 | 32.6519 | 114 | 0 | 0 | 计价 | 按实计算
JYD2-6 | 材料 | 乙供 | C07010101 | 平垫铁 综合 | kg | 7.3875 | 4.628 | 0 | 0 | 计价 | 按实计算
JYD2-6 | 材料 | 乙供 | C12010100 | 电焊条 J422 综合 | kg | 2.2663 | 5.355 | 0 | 0 | 计价 | 按实计算
JYD2-6 | 材料 | 乙供 | C13010201 | 镀锌六角螺栓 综合 | kg | 12.928 | 7.23 | 0 | 0 | 计价 | 按实计算
JYD2-6 | 材料 | 乙供 | C16011315 | 铜芯聚氯乙烯绝缘电线 120mm² | m | 1.1081 | 71.576 | 0 | 0 | 计价 | 按实计算
JYD2-6 | 材料 | 乙供 | C18060103 | 塑料带相色带 20mm×2000mm | 卷 | 0.7036 | 2.203 | 0 | 0 | 计价 | 按实计算
JYD2-6 | 材料 | 乙供 | C19020113 | 液压油32号 | kg | 1.2929 | 7.481 | 0 | 0 | 计价 | 按实计算
JYD2-6 | 材料 | 乙供 | C19030201 | 乙醇 | kg | 2.2902 | 3.674 | 0 | 0 | 计价 | 按实计算
JYD2-6 | 材料 | 乙供 | C19091001 | 密封胶 | kg | 7.3875 | 14.685 | 0 | 0 | 计价 | 按实计算
JYD2-6 | 材料 | 乙供 | C19110101 | 氧气 | m³ | 0.7036 | 4.77 | 0 | 0 | 计价 | 按实计算
JYD2-6 | 材料 | 乙供 | C19110201 | 乙炔气 | m³ | 0.2462 | 11.05 | 0 | 0 | 计价 | 按实计算
JYD2-6 | 材料 | 乙供 | C19110401 | 氮气 | m³ | 18.4684 | 2.338 | 0 | 0 | 计价 | 按实计算
JYD2-6 | 材料 | 乙供 | C20010201 | 醇酸防锈漆 | kg | 0.1847 | 14.257 | 0 | 0 | 计价 | 按实计算
JYD2-6 | 材料 | 乙供 | C20030101 | 普通调和漆 | kg | 0.3695 | 11.35 | 0 | 0 | 计价 | 按实计算
JYD2-6 | 材料 | 乙供 | C22010101 | 钢管脚手架 包括扣件 | kg | 15.6538 | 4.706 | 0 | 0 | 计价 | 按实计算
JYD2-6 | 材料 | 乙供 | C22010141 | 木脚手板 50×250×4000 | 块 | 0.1565 | 77.038 | 0 | 0 | 计价 | 按实计算
JYD2-6 | 材料 | 乙供 | C22011005 | 大电流多股软导线 200mm²×5m | 根 | 0.0044 | 2907.994 | 0 | 0 | 计价 | 按实计算
JYD2-6 | 材料 | 乙供 | C22011012 | 电源线盘架 2.5mm²×50m | 盘 | 0.074 | 471.165 | 0 | 0 | 计价 | 按实计算
JYD2-6 | 材料 | 乙供 | C22040101 | 砂布 | 张 | 1.1081 | 0.74 | 0 | 0 | 计价 | 按实计算
JYD2-6 | 材料 | 乙供 | C22040401 | 白布 | m² | 1.0911 | 4 | 0 | 0 | 计价 | 按实计算
JYD2-6 | 材料 | 乙供 | C22040412 | 无纺布 | m² | 0.074 | 4.71 | 0 | 0 | 计价 | 按实计算
JYD2-6 | 材料 | 乙供 | C22040461 | 碎布 | kg | 0.3695 | 3.541 | 0 | 0 | 计价 | 按实计算
JYD2-6 | 机械 | 乙供 | J03-01-034 | 汽车式起重机 起重量 8t | 台班 | 0.9373 | 662.671 | 0 | 0 | 计价 | 按实计算
JYD2-6 | 机械 | 乙供 | J03-01-036 | 汽车式起重机 起重量 16t | 台班 | 1.1666 | 881.166 | 0 | 0 | 计价 | 按实计算
JYD2-6 | 机械 | 乙供 | J04-01-002 | 载重汽车 5t | 台班 | 0.589 | 375.731 | 0 | 0 | 计价 | 按实计算
JYD2-6 | 机械 | 乙供 | J09-01-028 | 真空泵 抽气速度 660m³/h | 台班 | 1.331 | 123.284 | 0 | 0 | 计价 | 按实计算
JYD2-6 | 机械 | 乙供 | J10-01-001 | 交流弧焊机 容量 21kVA | 台班 | 0.6475 | 64.589 | 0 | 0 | 计价 | 按实计算
JYD2-6 | 机械 | 乙供 | J13-01-056 | 高空作业车 30m以内 | 台班 | 0.3329 | 1247.202 | 0 | 0 | 计价 | 按实计算
JYD2-6 | 机械 | 乙供 | J13-01-090 | 电力工程车 | 台班 | 0.5952 | 358.684 | 0 | 0 | 计价 | 按实计算
JYD2-6 | 机械 | 乙供 | J14-01-003 | 直流电阻测试仪 量程 0.1μΩ~199.99kΩ | 台班 | 2.4399 | 33.074 | 0 | 0 | 计价 | 按实计算
JYD2-6 | 机械 | 乙供 | J14-01-018 | 综合特性测试仪(含TA、TV) | 台班 | 2.4399 | 355.384 | 0 | 0 | 计价 | 按实计算
JYD2-6 | 机械 | 乙供 | J14-03-001 | 开关特性测试仪(综合) | 台班 | 2.4399 | 275.054 | 0 | 0 | 计价 | 按实计算
JYD2-6 | 机械 | 乙供 | J14-03-022 | SF₆气体充放回收装置 | 台班 | 2.3331 | 264.14 | 0 | 0 | 计价 | 按实计算
JYD2-7 | 人工 | 乙供 | 9101106 | 普通工 | 工日 | 6.9375 | 75 | 0 | 0 | 计价 | 按实计算
JYD2-7 | 人工 | 乙供 | 9101109 | 安装技术工 | 工日 | 17.8684 | 114 | 0 | 0 | 计价 | 按实计算
JYD2-7 | 材料 | 乙供 | C07010101 | 平垫铁 综合 | kg | 3.0282 | 4.628 | 0 | 0 | 计价 | 按实计算
JYD2-7 | 材料 | 乙供 | C12010100 | 电焊条 J422 综合 | kg | 2.1161 | 5.355 | 0 | 0 | 计价 | 按实计算
JYD2-7 | 材料 | 乙供 | C13010201 | 镀锌六角螺栓 综合 | kg | 6.3123 | 7.23 | 0 | 0 | 计价 | 按实计算
JYD2-7 | 材料 | 乙供 | C16011315 | 铜芯聚氯乙烯绝缘电线 120mm² | m | 0.6364 | 71.576 | 0 | 0 | 计价 | 按实计算
JYD2-7 | 材料 | 乙供 | C18060103 | 塑料带相色带 20mm×2000mm | 卷 | 0.6364 | 2.203 | 0 | 0 | 计价 | 按实计算
JYD2-7 | 材料 | 乙供 | C19020113 | 液压油32号 | kg | 0.4773 | 7.481 | 0 | 0 | 计价 | 按实计算
JYD2-7 | 材料 | 乙供 | C19030201 | 乙醇 | kg | 1.1295 | 3.674 | 0 | 0 | 计价 | 按实计算
JYD2-7 | 材料 | 乙供 | C19091001 | 密封胶 | kg | 5.09 | 14.685 | 0 | 0 | 计价 | 按实计算
JYD2-7 | 材料 | 乙供 | C19110101 | 氧气 | m³ | 0.4456 | 4.77 | 0 | 0 | 计价 | 按实计算
JYD2-7 | 材料 | 乙供 | C19110201 | 乙炔气 | m³ | 0.1591 | 11.05 | 0 | 0 | 计价 | 按实计算
JYD2-7 | 材料 | 乙供 | C19110401 | 氮气 | m³ | 11.4522 | 2.338 | 0 | 0 | 计价 | 按实计算
JYD2-7 | 材料 | 乙供 | C20010201 | 醇酸防锈漆 | kg | 0.1702 | 14.257 | 0 | 0 | 计价 | 按实计算
JYD2-7 | 材料 | 乙供 | C20030101 | 普通调和漆 | kg | 0.3183 | 11.35 | 0 | 0 | 计价 | 按实计算
JYD2-7 | 材料 | 乙供 | C22010101 | 钢管脚手架 包括扣件 | kg | 8.99 | 4.706 | 0 | 0 | 计价 | 按实计算
JYD2-7 | 材料 | 乙供 | C22010141 | 木脚手板 50×250×4000 | 块 | 0.0899 | 77.038 | 0 | 0 | 计价 | 按实计算
JYD2-7 | 材料 | 乙供 | C22011005 | 大电流多股软导线 200mm²×5m | 根 | 0.0039 | 2907.994 | 0 | 0 | 计价 | 按实计算
JYD2-7 | 材料 | 乙供 | C22011012 | 电源线盘架 2.5mm²×50m | 盘 | 0.0477 | 471.165 | 0 | 0 | 计价 | 按实计算
JYD2-7 | 材料 | 乙供 | C22040101 | 砂布 | 张 | 0.9547 | 0.74 | 0 | 0 | 计价 | 按实计算
JYD2-7 | 材料 | 乙供 | C22040401 | 白布 | m² | 0.5193 | 4 | 0 | 0 | 计价 | 按实计算
JYD2-7 | 材料 | 乙供 | C22040412 | 无纺布 | m² | 0.0321 | 4.71 | 0 | 0 | 计价 | 按实计算
JYD2-7 | 材料 | 乙供 | C22040461 | 碎布 | kg | 0.3183 | 3.541 | 0 | 0 | 计价 | 按实计算
JYD2-7 | 机械 | 乙供 | J03-01-034 | 汽车式起重机 起重量 8t | 台班 | 0.6046 | 662.671 | 0 | 0 | 计价 | 按实计算
JYD2-7 | 机械 | 乙供 | J04-01-002 | 载重汽车 5t | 台班 | 0.3295 | 375.731 | 0 | 0 | 计价 | 按实计算
JYD2-7 | 机械 | 乙供 | J09-01-027 | 真空泵 抽气速度 204m³/h | 台班 | 0.9109 | 63.528 | 0 | 0 | 计价 | 按实计算
JYD2-7 | 机械 | 乙供 | J10-01-001 | 交流弧焊机 容量 21kVA | 台班 | 0.6046 | 64.589 | 0 | 0 | 计价 | 按实计算
JYD2-7 | 机械 | 乙供 | J13-01-056 | 高空作业车 30m以内 | 台班 | 0.2277 | 1247.202 | 0 | 0 | 计价 | 按实计算
JYD2-7 | 机械 | 乙供 | J13-01-090 | 电力工程车 | 台班 | 0.5302 | 358.684 | 0 | 0 | 计价 | 按实计算
JYD2-7 | 机械 | 乙供 | J14-01-003 | 直流电阻测试仪 量程 0.1μΩ~199.99kΩ | 台班 | 1.8212 | 33.074 | 0 | 0 | 计价 | 按实计算
JYD2-7 | 机械 | 乙供 | J14-01-018 | 综合特性测试仪(含TA、TV) | 台班 | 1.8212 | 355.384 | 0 | 0 | 计价 | 按实计算
JYD2-7 | 机械 | 乙供 | J14-03-001 | 开关特性测试仪(综合) | 台班 | 1.8212 | 275.054 | 0 | 0 | 计价 | 按实计算
JYD2-7 | 机械 | 乙供 | J14-03-022 | SF₆气体充放回收装置 | 台班 | 1.7907 | 264.14 | 0 | 0 | 计价 | 按实计算
JYD2-8 | 人工 | 乙供 | 9101106 | 普通工 | 工日 | 10.8736 | 75 | 0 | 0 | 计价 | 按实计算
JYD2-8 | 人工 | 乙供 | 9101109 | 安装技术工 | 工日 | 32.7506 | 114 | 0 | 0 | 计价 | 按实计算
JYD2-8 | 材料 | 乙供 | C07010101 | 平垫铁 综合 | kg | 8.0355 | 4.628 | 0 | 0 | 计价 | 按实计算
JYD2-8 | 材料 | 乙供 | C12010100 | 电焊条 J422 综合 | kg | 2.4644 | 5.355 | 0 | 0 | 计价 | 按实计算
JYD2-8 | 材料 | 乙供 | C13010201 | 镀锌六角螺栓 综合 | kg | 14.0622 | 7.23 | 0 | 0 | 计价 | 按实计算
JYD2-8 | 材料 | 乙供 | C16011315 | 铜芯聚氯乙烯绝缘电线 120mm² | m | 1.2055 | 71.576 | 0 | 0 | 计价 | 按实计算
JYD2-8 | 材料 | 乙供 | C18060103 | 塑料带相色带 20mm×2000mm | 卷 | 0.7655 | 2.203 | 0 | 0 | 计价 | 按实计算
JYD2-8 | 材料 | 乙供 | C19020113 | 液压油32号 | kg | 1.4065 | 7.481 | 0 | 0 | 计价 | 按实计算
JYD2-8 | 材料 | 乙供 | C19030201 | 乙醇 | kg | 2.4909 | 3.674 | 0 | 0 | 计价 | 按实计算
JYD2-8 | 材料 | 乙供 | C19091001 | 密封胶 | kg | 8.0355 | 14.685 | 0 | 0 | 计价 | 按实计算
JYD2-8 | 材料 | 乙供 | C19110101 | 氧气 | m³ | 0.7655 | 4.77 | 0 | 0 | 计价 | 按实计算
JYD2-8 | 材料 | 乙供 | C19110201 | 乙炔气 | m³ | 0.2675 | 11.05 | 0 | 0 | 计价 | 按实计算
JYD2-8 | 材料 | 乙供 | C19110401 | 氮气 | m³ | 20.089 | 2.338 | 0 | 0 | 计价 | 按实计算
JYD2-8 | 材料 | 乙供 | C20010201 | 醇酸防锈漆 | kg | 0.201 | 14.257 | 0 | 0 | 计价 | 按实计算
JYD2-8 | 材料 | 乙供 | C20030101 | 普通调和漆 | kg | 0.4016 | 11.35 | 0 | 0 | 计价 | 按实计算
JYD2-8 | 材料 | 乙供 | C22010101 | 钢管脚手架 包括扣件 | kg | 17.0274 | 4.706 | 0 | 0 | 计价 | 按实计算
JYD2-8 | 材料 | 乙供 | C22010141 | 木脚手板 50×250×4000 | 块 | 0.1703 | 77.038 | 0 | 0 | 计价 | 按实计算
JYD2-8 | 材料 | 乙供 | C22011005 | 大电流多股软导线 200mm²×5m | 根 | 0.0048 | 2907.994 | 0 | 0 | 计价 | 按实计算
JYD2-8 | 材料 | 乙供 | C22011012 | 电源线盘架 2.5mm²×50m | 盘 | 0.0803 | 471.165 | 0 | 0 | 计价 | 按实计算
JYD2-8 | 材料 | 乙供 | C22040101 | 砂布 | 张 | 1.2055 | 0.74 | 0 | 0 | 计价 | 按实计算
JYD2-8 | 材料 | 乙供 | C22040401 | 白布 | m² | 1.1872 | 4 | 0 | 0 | 计价 | 按实计算
JYD2-8 | 材料 | 乙供 | C22040412 | 无纺布 | m² | 0.0803 | 4.71 | 0 | 0 | 计价 | 按实计算
JYD2-8 | 材料 | 乙供 | C22040461 | 碎布 | kg | 0.4016 | 3.541 | 0 | 0 | 计价 | 按实计算
JYD2-8 | 机械 | 乙供 | J03-01-034 | 汽车式起重机 起重量 8t | 台班 | 1.0192 | 662.671 | 0 | 0 | 计价 | 按实计算
JYD2-8 | 机械 | 乙供 | J03-01-036 | 汽车式起重机 起重量 16t | 台班 | 1.2691 | 881.166 | 0 | 0 | 计价 | 按实计算
JYD2-8 | 机械 | 乙供 | J04-01-002 | 载重汽车 5t | 台班 | 0.6408 | 375.731 | 0 | 0 | 计价 | 按实计算
JYD2-8 | 机械 | 乙供 | J09-01-028 | 真空泵 抽气速度 660m³/h | 台班 | 1.4478 | 123.284 | 0 | 0 | 计价 | 按实计算
JYD2-8 | 机械 | 乙供 | J10-01-001 | 交流弧焊机 容量 21kVA | 台班 | 0.7041 | 64.589 | 0 | 0 | 计价 | 按实计算
JYD2-8 | 机械 | 乙供 | J13-01-056 | 高空作业车 30m以内 | 台班 | 0.3621 | 1247.202 | 0 | 0 | 计价 | 按实计算
JYD2-8 | 机械 | 乙供 | J13-01-090 | 电力工程车 | 台班 | 0.6477 | 358.684 | 0 | 0 | 计价 | 按实计算
JYD2-8 | 机械 | 乙供 | J14-01-003 | 直流电阻测试仪 量程 0.1μΩ~199.99kΩ | 台班 | 2.6534 | 33.074 | 0 | 0 | 计价 | 按实计算
JYD2-8 | 机械 | 乙供 | J14-01-018 | 综合特性测试仪(含TA、TV) | 台班 | 2.6534 | 355.384 | 0 | 0 | 计价 | 按实计算
JYD2-8 | 机械 | 乙供 | J14-03-001 | 开关特性测试仪(综合) | 台班 | 2.6534 | 275.054 | 0 | 0 | 计价 | 按实计算
JYD2-8 | 机械 | 乙供 | J14-03-022 | SF₆气体充放回收装置 | 台班 | 2.5378 | 264.14 | 0 | 0 | 计价 | 按实计算
JYD2-9 | 人工 | 乙供 | 9101106 | 普通工 | 工日 | 0.2351 | 75 | 0 | 0 | 计价 | 按实计算
JYD2-9 | 人工 | 乙供 | 9101109 | 安装技术工 | 工日 | 2.2252 | 114 | 0 | 0 | 计价 | 按实计算
JYD2-9 | 材料 | 乙供 | C07010101 | 平垫铁 综合 | kg | 0.9063 | 4.628 | 0 | 0 | 计价 | 按实计算
JYD2-9 | 材料 | 乙供 | C12010100 | 电焊条 J422 综合 | kg | 0.1509 | 5.355 | 0 | 0 | 计价 | 按实计算
JYD2-9 | 材料 | 乙供 | C13010201 | 镀锌六角螺栓 综合 | kg | 0.8338 | 7.23 | 0 | 0 | 计价 | 按实计算
JYD2-9 | 材料 | 乙供 | C14010100 | 镀锌铁丝 | kg | 1.722 | 4.674 | 0 | 0 | 计价 | 按实计算
JYD2-9 | 材料 | 乙供 | C16011315 | 铜芯聚氯乙烯绝缘电线 120mm² | m | 0.1083 | 71.576 | 0 | 0 | 计价 | 按实计算
JYD2-9 | 材料 | 乙供 | C18060103 | 塑料带相色带 20mm×2000mm | 卷 | 0.0433 | 2.203 | 0 | 0 | 计价 | 按实计算
JYD2-9 | 材料 | 乙供 | C19020801 | 电力复合脂 | kg | 0.0906 | 11.25 | 0 | 0 | 计价 | 按实计算
JYD2-9 | 材料 | 乙供 | C19030201 | 乙醇 | kg | 0.3625 | 3.674 | 0 | 0 | 计价 | 按实计算
JYD2-9 | 材料 | 乙供 | C19091001 | 密封胶 | kg | 1.4536 | 14.685 | 0 | 0 | 计价 | 按实计算
JYD2-9 | 材料 | 乙供 | C19110101 | 氧气 | m³ | 0.1342 | 4.77 | 0 | 0 | 计价 | 按实计算
JYD2-9 | 材料 | 乙供 | C19110201 | 乙炔气 | m³ | 0.0418 | 11.05 | 0 | 0 | 计价 | 按实计算
JYD2-9 | 材料 | 乙供 | C19110401 | 氮气 | m³ | 2.8856 | 2.338 | 0 | 0 | 计价 | 按实计算
JYD2-9 | 材料 | 乙供 | C20010201 | 醇酸防锈漆 | kg | 0.1037 | 14.257 | 0 | 0 | 计价 | 按实计算
JYD2-9 | 材料 | 乙供 | C20030101 | 普通调和漆 | kg | 0.1541 | 11.35 | 0 | 0 | 计价 | 按实计算
JYD2-9 | 材料 | 乙供 | C22011005 | 大电流多股软导线 200mm²×5m | 根 | 0.001 | 2907.994 | 0 | 0 | 计价 | 按实计算
JYD2-9 | 材料 | 乙供 | C22011012 | 电源线盘架 2.5mm²×50m | 盘 | 0.009 | 471.165 | 0 | 0 | 计价 | 按实计算
JYD2-9 | 材料 | 乙供 | C22030501 | 钢锯条 各种规格 | 根 | 1.2688 | 1.528 | 0 | 0 | 计价 | 按实计算
JYD2-9 | 材料 | 乙供 | C22040101 | 砂布 | 张 | 0.3031 | 0.74 | 0 | 0 | 计价 | 按实计算
JYD2-9 | 材料 | 乙供 | C22040401 | 白布 | m² | 0.1875 | 4 | 0 | 0 | 计价 | 按实计算
JYD2-9 | 材料 | 乙供 | C22040412 | 无纺布 | m² | 0.011 | 4.71 | 0 | 0 | 计价 | 按实计算
JYD2-9 | 材料 | 乙供 | C22040461 | 碎布 | kg | 0.0986 | 3.541 | 0 | 0 | 计价 | 按实计算
JYD2-9 | 机械 | 乙供 | J03-01-034 | 汽车式起重机 起重量 8t | 台班 | 0.0922 | 662.671 | 0 | 0 | 计价 | 按实计算
JYD2-9 | 机械 | 乙供 | J04-01-002 | 载重汽车 5t | 台班 | 0.0469 | 375.731 | 0 | 0 | 计价 | 按实计算
JYD2-9 | 机械 | 乙供 | J09-01-027 | 真空泵 抽气速度 204m³/h | 台班 | 0.0498 | 63.528 | 0 | 0 | 计价 | 按实计算
JYD2-9 | 机械 | 乙供 | J10-01-001 | 交流弧焊机 容量 21kVA | 台班 | 0.0431 | 64.589 | 0 | 0 | 计价 | 按实计算
JYD2-9 | 机械 | 乙供 | J13-01-090 | 电力工程车 | 台班 | 0.0332 | 358.684 | 0 | 0 | 计价 | 按实计算
JYD2-9 | 机械 | 乙供 | J14-01-003 | 直流电阻测试仪 量程 0.1μΩ~199.99kΩ | 台班 | 0.0995 | 33.074 | 0 | 0 | 计价 | 按实计算
JYD2-9 | 机械 | 乙供 | J14-01-018 | 综合特性测试仪(含TA、TV) | 台班 | 0.0995 | 355.384 | 0 | 0 | 计价 | 按实计算
JYD2-9 | 机械 | 乙供 | J14-03-001 | 开关特性测试仪(综合) | 台班 | 0.0995 | 275.054 | 0 | 0 | 计价 | 按实计算
JYD2-9 | 机械 | 乙供 | J14-03-022 | SF₆气体充放回收装置 | 台班 | 0.2012 | 264.14 | 0 | 0 | 计价 | 按实计算
JYD2-9 | 机械 | 乙供 | J14-03-B01 | 交流耐压试验装置 设备耐压用 35kV | 台班 | 0.15 | 352.86 | 0 | 0 | 计价 | 按实计算
JYD2-10 | 人工 | 乙供 | 9101106 | 普通工 | 工日 | 0.4289 | 75 | 0 | 0 | 计价 | 按实计算
JYD2-10 | 人工 | 乙供 | 9101109 | 安装技术工 | 工日 | 3.2332 | 114 | 0 | 0 | 计价 | 按实计算
JYD2-10 | 材料 | 乙供 | C07010101 | 平垫铁 综合 | kg | 1.44 | 4.628 | 0 | 0 | 计价 | 按实计算
JYD2-10 | 材料 | 乙供 | C12010100 | 电焊条 J422 综合 | kg | 0.3521 | 5.355 | 0 | 0 | 计价 | 按实计算
JYD2-10 | 材料 | 乙供 | C13010201 | 镀锌六角螺栓 综合 | kg | 2.7712 | 7.23 | 0 | 0 | 计价 | 按实计算
JYD2-10 | 材料 | 乙供 | C14010100 | 镀锌铁丝 | kg | 1.9762 | 4.674 | 0 | 0 | 计价 | 按实计算
JYD2-10 | 材料 | 乙供 | C16011315 | 铜芯聚氯乙烯绝缘电线 120mm² | m | 0.1813 | 71.576 | 0 | 0 | 计价 | 按实计算
JYD2-10 | 材料 | 乙供 | C18060103 | 塑料带相色带 20mm×2000mm | 卷 | 0.0906 | 2.203 | 0 | 0 | 计价 | 按实计算
JYD2-10 | 材料 | 乙供 | C19020801 | 电力复合脂 | kg | 0.108 | 11.25 | 0 | 0 | 计价 | 按实计算
JYD2-10 | 材料 | 乙供 | C19030201 | 乙醇 | kg | 0.7384 | 3.674 | 0 | 0 | 计价 | 按实计算
JYD2-10 | 材料 | 乙供 | C19091001 | 密封胶 | kg | 1.732 | 14.685 | 0 | 0 | 计价 | 按实计算
JYD2-10 | 材料 | 乙供 | C19110101 | 氧气 | m³ | 0.1625 | 4.77 | 0 | 0 | 计价 | 按实计算
JYD2-10 | 材料 | 乙供 | C19110201 | 乙炔气 | m³ | 0.0542 | 11.05 | 0 | 0 | 计价 | 按实计算
JYD2-10 | 材料 | 乙供 | C19110401 | 氮气 | m³ | 3.4641 | 2.338 | 0 | 0 | 计价 | 按实计算
JYD2-10 | 材料 | 乙供 | C20010201 | 醇酸防锈漆 | kg | 0.1262 | 14.257 | 0 | 0 | 计价 | 按实计算
JYD2-10 | 材料 | 乙供 | C20030101 | 普通调和漆 | kg | 0.1625 | 11.35 | 0 | 0 | 计价 | 按实计算
JYD2-10 | 材料 | 乙供 | C22011005 | 大电流多股软导线 200mm²×5m | 根 | 0.0015 | 2907.994 | 0 | 0 | 计价 | 按实计算
JYD2-10 | 材料 | 乙供 | C22011012 | 电源线盘架 2.5mm²×50m | 盘 | 0.0108 | 471.165 | 0 | 0 | 计价 | 按实计算
JYD2-10 | 材料 | 乙供 | C22030501 | 钢锯条 各种规格 | 根 | 1.4576 | 1.528 | 0 | 0 | 计价 | 按实计算
JYD2-10 | 材料 | 乙供 | C22040101 | 砂布 | 张 | 0.3031 | 0.74 | 0 | 0 | 计价 | 按实计算
JYD2-10 | 材料 | 乙供 | C22040401 | 白布 | m² | 0.2401 | 4 | 0 | 0 | 计价 | 按实计算
JYD2-10 | 材料 | 乙供 | C22040412 | 无纺布 | m² | 0.013 | 4.71 | 0 | 0 | 计价 | 按实计算
JYD2-10 | 材料 | 乙供 | C22040461 | 碎布 | kg | 0.1625 | 3.541 | 0 | 0 | 计价 | 按实计算
JYD2-10 | 机械 | 乙供 | J03-01-034 | 汽车式起重机 起重量 8t | 台班 | 0.1659 | 662.671 | 0 | 0 | 计价 | 按实计算
JYD2-10 | 机械 | 乙供 | J04-01-002 | 载重汽车 5t | 台班 | 0.0868 | 375.731 | 0 | 0 | 计价 | 按实计算
JYD2-10 | 机械 | 乙供 | J09-01-027 | 真空泵 抽气速度 204m³/h | 台班 | 0.0504 | 63.528 | 0 | 0 | 计价 | 按实计算
JYD2-10 | 机械 | 乙供 | J10-01-001 | 交流弧焊机 容量 21kVA | 台班 | 0.1006 | 64.589 | 0 | 0 | 计价 | 按实计算
JYD2-10 | 机械 | 乙供 | J13-01-056 | 高空作业车 30m以内 | 台班 | 0.0168 | 1247.202 | 0 | 0 | 计价 | 按实计算
JYD2-10 | 机械 | 乙供 | J13-01-090 | 电力工程车 | 台班 | 0.0335 | 358.684 | 0 | 0 | 计价 | 按实计算
JYD2-10 | 机械 | 乙供 | J14-01-003 | 直流电阻测试仪 量程 0.1μΩ~199.99kΩ | 台班 | 0.1845 | 33.074 | 0 | 0 | 计价 | 按实计算
JYD2-10 | 机械 | 乙供 | J14-01-018 | 综合特性测试仪(含TA、TV) | 台班 | 0.1845 | 355.384 | 0 | 0 | 计价 | 按实计算
JYD2-10 | 机械 | 乙供 | J14-03-001 | 开关特性测试仪(综合) | 台班 | 0.1845 | 275.054 | 0 | 0 | 计价 | 按实计算
JYD2-10 | 机械 | 乙供 | J14-03-022 | SF₆气体充放回收装置 | 台班 | 0.2347 | 264.14 | 0 | 0 | 计价 | 按实计算
JYD2-10 | 机械 | 乙供 | J14-03-B01 | 交流耐压试验装置 设备耐压用 35kV | 台班 | 0.48 | 352.86 | 0 | 0 | 计价 | 按实计算
JYD2-11 | 人工 | 乙供 | 9101106 | 普通工 | 工日 | 0.2699 | 75 | 0 | 0 | 计价 | 按实计算
JYD2-11 | 人工 | 乙供 | 9101109 | 安装技术工 | 工日 | 3.2502 | 114 | 0 | 0 | 计价 | 按实计算
JYD2-11 | 材料 | 乙供 | C07010101 | 平垫铁 综合 | kg | 1.2688 | 4.628 | 0 | 0 | 计价 | 按实计算
JYD2-11 | 材料 | 乙供 | C12010100 | 电焊条 J422 综合 | kg | 0.9601 | 5.355 | 0 | 0 | 计价 | 按实计算
JYD2-11 | 材料 | 乙供 | C13010201 | 镀锌六角螺栓 综合 | kg | 1.0956 | 7.23 | 0 | 0 | 计价 | 按实计算
JYD2-11 | 材料 | 乙供 | C16011315 | 铜芯聚氯乙烯绝缘电线 120mm² | m | 0.2578 | 71.576 | 0 | 0 | 计价 | 按实计算
JYD2-11 | 材料 | 乙供 | C18060103 | 塑料带相色带 20mm×2000mm | 卷 | 0.1269 | 2.203 | 0 | 0 | 计价 | 按实计算
JYD2-11 | 材料 | 乙供 | C19020801 | 电力复合脂 | kg | 0.0903 | 11.25 | 0 | 0 | 计价 | 按实计算
JYD2-11 | 材料 | 乙供 | C19030201 | 乙醇 | kg | 0.6445 | 3.674 | 0 | 0 | 计价 | 按实计算
JYD2-11 | 材料 | 乙供 | C19091001 | 密封胶 | kg | 3.0206 | 14.685 | 0 | 0 | 计价 | 按实计算
JYD2-11 | 材料 | 乙供 | C19110101 | 氧气 | m³ | 0.2 | 4.77 | 0 | 0 | 计价 | 按实计算
JYD2-11 | 材料 | 乙供 | C19110201 | 乙炔气 | m³ | 0.1 | 11.05 | 0 | 0 | 计价 | 按实计算
JYD2-11 | 材料 | 乙供 | C19110401 | 氮气 | m³ | 6.4275 | 2.338 | 0 | 0 | 计价 | 按实计算
JYD2-11 | 材料 | 乙供 | C20010201 | 醇酸防锈漆 | kg | 0.1169 | 14.257 | 0 | 0 | 计价 | 按实计算
JYD2-11 | 材料 | 乙供 | C20030101 | 普通调和漆 | kg | 0.2557 | 11.35 | 0 | 0 | 计价 | 按实计算
JYD2-11 | 材料 | 乙供 | C22011005 | 大电流多股软导线 200mm²×5m | 根 | 0.0026 | 2907.994 | 0 | 0 | 计价 | 按实计算
JYD2-11 | 材料 | 乙供 | C22011012 | 电源线盘架 2.5mm²×50m | 盘 | 0.0129 | 471.165 | 0 | 0 | 计价 | 按实计算
JYD2-11 | 材料 | 乙供 | C22030501 | 钢锯条 各种规格 | 根 | 2.5779 | 1.528 | 0 | 0 | 计价 | 按实计算
JYD2-11 | 材料 | 乙供 | C22040101 | 砂布 | 张 | 0.5035 | 0.74 | 0 | 0 | 计价 | 按实计算
JYD2-11 | 材料 | 乙供 | C22040401 | 白布 | m² | 0.3645 | 4 | 0 | 0 | 计价 | 按实计算
JYD2-11 | 材料 | 乙供 | C22040412 | 无纺布 | m² | 0.0254 | 4.71 | 0 | 0 | 计价 | 按实计算
JYD2-11 | 材料 | 乙供 | C22040461 | 碎布 | kg | 0.1863 | 3.541 | 0 | 0 | 计价 | 按实计算
JYD2-11 | 机械 | 乙供 | J03-01-034 | 汽车式起重机 起重量 8t | 台班 | 0.4651 | 662.671 | 0 | 0 | 计价 | 按实计算
JYD2-11 | 机械 | 乙供 | J04-01-002 | 载重汽车 5t | 台班 | 0.2402 | 375.731 | 0 | 0 | 计价 | 按实计算
JYD2-11 | 机械 | 乙供 | J09-01-027 | 真空泵 抽气速度 204m³/h | 台班 | 0.1917 | 63.528 | 0 | 0 | 计价 | 按实计算
JYD2-11 | 机械 | 乙供 | J10-01-001 | 交流弧焊机 容量 21kVA | 台班 | 0.4572 | 64.589 | 0 | 0 | 计价 | 按实计算
JYD2-11 | 机械 | 乙供 | J13-01-090 | 电力工程车 | 台班 | 0.1278 | 358.684 | 0 | 0 | 计价 | 按实计算
JYD2-11 | 机械 | 乙供 | J14-01-003 | 直流电阻测试仪 量程 0.1μΩ~199.99kΩ | 台班 | 0.3833 | 33.074 | 0 | 0 | 计价 | 按实计算
JYD2-11 | 机械 | 乙供 | J14-01-018 | 综合特性测试仪(含TA、TV) | 台班 | 0.3833 | 355.384 | 0 | 0 | 计价 | 按实计算
JYD2-11 | 机械 | 乙供 | J14-03-001 | 开关特性测试仪(综合) | 台班 | 0.3833 | 275.054 | 0 | 0 | 计价 | 按实计算
JYD2-11 | 机械 | 乙供 | J14-03-022 | SF₆气体充放回收装置 | 台班 | 0.6875 | 264.14 | 0 | 0 | 计价 | 按实计算
JYD2-11 | 机械 | 乙供 | J14-03-B01 | 交流耐压试验装置 设备耐压用 35kV | 台班 | 0.15 | 352.86 | 0 | 0 | 计价 | 按实计算
JYD2-12 | 人工 | 乙供 | 9101106 | 普通工 | 工日 | 1.0175 | 75 | 0 | 0 | 计价 | 按实计算
JYD2-12 | 人工 | 乙供 | 9101109 | 安装技术工 | 工日 | 9.4401 | 114 | 0 | 0 | 计价 | 按实计算
JYD2-12 | 材料 | 乙供 | C07010101 | 平垫铁 综合 | kg | 2.6805 | 4.628 | 0 | 0 | 计价 | 按实计算
JYD2-12 | 材料 | 乙供 | C12010100 | 电焊条 J422 综合 | kg | 1.0108 | 5.355 | 0 | 0 | 计价 | 按实计算
JYD2-12 | 材料 | 乙供 | C13010201 | 镀锌六角螺栓 综合 | kg | 5.1487 | 7.23 | 0 | 0 | 计价 | 按实计算
JYD2-12 | 材料 | 乙供 | C16011315 | 铜芯聚氯乙烯绝缘电线 120mm² | m | 0.3172 | 71.576 | 0 | 0 | 计价 | 按实计算
JYD2-12 | 材料 | 乙供 | C18060103 | 塑料带相色带 20mm×2000mm | 卷 | 0.1289 | 2.203 | 0 | 0 | 计价 | 按实计算
JYD2-12 | 材料 | 乙供 | C19020801 | 电力复合脂 | kg | 0.1106 | 11.25 | 0 | 0 | 计价 | 按实计算
JYD2-12 | 材料 | 乙供 | C19030201 | 乙醇 | kg | 0.7931 | 3.674 | 0 | 0 | 计价 | 按实计算
JYD2-12 | 材料 | 乙供 | C19091001 | 密封胶 | kg | 3.8065 | 14.685 | 0 | 0 | 计价 | 按实计算
JYD2-12 | 材料 | 乙供 | C19110101 | 氧气 | m³ | 0.3172 | 4.77 | 0 | 0 | 计价 | 按实计算
JYD2-12 | 材料 | 乙供 | C19110201 | 乙炔气 | m³ | 0.1142 | 11.05 | 0 | 0 | 计价 | 按实计算
JYD2-12 | 材料 | 乙供 | C19110401 | 氮气 | m³ | 9.5162 | 2.338 | 0 | 0 | 计价 | 按实计算
JYD2-12 | 材料 | 乙供 | C20010201 | 醇酸防锈漆 | kg | 0.1435 | 14.257 | 0 | 0 | 计价 | 按实计算
JYD2-12 | 材料 | 乙供 | C20030101 | 普通调和漆 | kg | 0.2724 | 11.35 | 0 | 0 | 计价 | 按实计算
JYD2-12 | 材料 | 乙供 | C22011005 | 大电流多股软导线 200mm²×5m | 根 | 0.0029 | 2907.994 | 0 | 0 | 计价 | 按实计算
JYD2-12 | 材料 | 乙供 | C22011012 | 电源线盘架 2.5mm²×50m | 盘 | 0.0317 | 471.165 | 0 | 0 | 计价 | 按实计算
JYD2-12 | 材料 | 乙供 | C22030501 | 钢锯条 各种规格 | 根 | 3.612 | 1.528 | 0 | 0 | 计价 | 按实计算
JYD2-12 | 材料 | 乙供 | C22040101 | 砂布 | 张 | 0.6344 | 0.74 | 0 | 0 | 计价 | 按实计算
JYD2-12 | 材料 | 乙供 | C22040401 | 白布 | m² | 0.4687 | 4 | 0 | 0 | 计价 | 按实计算
JYD2-12 | 材料 | 乙供 | C22040412 | 无纺布 | m² | 0.0257 | 4.71 | 0 | 0 | 计价 | 按实计算
JYD2-12 | 材料 | 乙供 | C22040461 | 碎布 | kg | 0.2568 | 3.541 | 0 | 0 | 计价 | 按实计算
JYD2-12 | 机械 | 乙供 | J03-01-034 | 汽车式起重机 起重量 8t | 台班 | 0.4813 | 662.671 | 0 | 0 | 计价 | 按实计算
JYD2-12 | 机械 | 乙供 | J04-01-002 | 载重汽车 5t | 台班 | 0.245 | 375.731 | 0 | 0 | 计价 | 按实计算
JYD2-12 | 机械 | 乙供 | J09-01-027 | 真空泵 抽气速度 204m³/h | 台班 | 0.2719 | 63.528 | 0 | 0 | 计价 | 按实计算
JYD2-12 | 机械 | 乙供 | J10-01-001 | 交流弧焊机 容量 21kVA | 台班 | 0.4813 | 64.589 | 0 | 0 | 计价 | 按实计算
JYD2-12 | 机械 | 乙供 | J13-01-056 | 高空作业车 30m以内 | 台班 | 0.0906 | 1247.202 | 0 | 0 | 计价 | 按实计算
JYD2-12 | 机械 | 乙供 | J13-01-090 | 电力工程车 | 台班 | 0.1813 | 358.684 | 0 | 0 | 计价 | 按实计算
JYD2-12 | 机械 | 乙供 | J14-01-003 | 直流电阻测试仪 量程 0.1μΩ~199.99kΩ | 台班 | 0.9969 | 33.074 | 0 | 0 | 计价 | 按实计算
JYD2-12 | 机械 | 乙供 | J14-01-018 | 综合特性测试仪(含TA、TV) | 台班 | 0.9969 | 355.384 | 0 | 0 | 计价 | 按实计算
JYD2-12 | 机械 | 乙供 | J14-03-001 | 开关特性测试仪(综合) | 台班 | 0.9969 | 275.054 | 0 | 0 | 计价 | 按实计算
JYD2-12 | 机械 | 乙供 | J14-03-022 | SF₆气体充放回收装置 | 台班 | 0.9534 | 264.14 | 0 | 0 | 计价 | 按实计算
JYD2-12 | 机械 | 乙供 | J14-03-B01 | 交流耐压试验装置 设备耐压用 35kV | 台班 | 0.48 | 352.86 | 0 | 0 | 计价 | 按实计算
JYD2-13 | 人工 | 乙供 | 9101106 | 普通工 | 工日 | 1.7941 | 75 | 0 | 0 | 计价 | 按实计算
JYD2-13 | 人工 | 乙供 | 9101109 | 安装技术工 | 工日 | 15.4338 | 114 | 0 | 0 | 计价 | 按实计算
JYD2-13 | 材料 | 乙供 | C07010101 | 平垫铁 综合 | kg | 2.732 | 4.628 | 0 | 0 | 计价 | 按实计算
JYD2-13 | 材料 | 乙供 | C12010100 | 电焊条 J422 综合 | kg | 1.0307 | 5.355 | 0 | 0 | 计价 | 按实计算
JYD2-13 | 材料 | 乙供 | C13010201 | 镀锌六角螺栓 综合 | kg | 5.6946 | 7.23 | 0 | 0 | 计价 | 按实计算
JYD2-13 | 材料 | 乙供 | C16011315 | 铜芯聚氯乙烯绝缘电线 120mm² | m | 0.574 | 71.576 | 0 | 0 | 计价 | 按实计算
JYD2-13 | 材料 | 乙供 | C18060103 | 塑料带相色带 20mm×2000mm | 卷 | 0.574 | 2.203 | 0 | 0 | 计价 | 按实计算
JYD2-13 | 材料 | 乙供 | C19020113 | 液压油32号 | kg | 0.4305 | 7.481 | 0 | 0 | 计价 | 按实计算
JYD2-13 | 材料 | 乙供 | C19020801 | 电力复合脂 | kg | 0.1323 | 11.25 | 0 | 0 | 计价 | 按实计算
JYD2-13 | 材料 | 乙供 | C19030201 | 乙醇 | kg | 1.0189 | 3.674 | 0 | 0 | 计价 | 按实计算
JYD2-13 | 材料 | 乙供 | C19091001 | 密封胶 | kg | 4.5919 | 14.685 | 0 | 0 | 计价 | 按实计算
JYD2-13 | 材料 | 乙供 | C19110101 | 氧气 | m³ | 0.4018 | 4.77 | 0 | 0 | 计价 | 按实计算
JYD2-13 | 材料 | 乙供 | C19110201 | 乙炔气 | m³ | 0.1435 | 11.05 | 0 | 0 | 计价 | 按实计算
JYD2-13 | 材料 | 乙供 | C19110401 | 氮气 | m³ | 10.3318 | 2.338 | 0 | 0 | 计价 | 按实计算
JYD2-13 | 材料 | 乙供 | C20010201 | 醇酸防锈漆 | kg | 0.1536 | 14.257 | 0 | 0 | 计价 | 按实计算
JYD2-13 | 材料 | 乙供 | C20030101 | 普通调和漆 | kg | 0.287 | 11.35 | 0 | 0 | 计价 | 按实计算
JYD2-13 | 材料 | 乙供 | C22010101 | 钢管脚手架 包括扣件 | kg | 8.1104 | 4.706 | 0 | 0 | 计价 | 按实计算
JYD2-13 | 材料 | 乙供 | C22010141 | 木脚手板 50×250×4000 | 块 | 0.0811 | 77.038 | 0 | 0 | 计价 | 按实计算
JYD2-13 | 材料 | 乙供 | C22011005 | 大电流多股软导线 200mm²×5m | 根 | 0.0035 | 2907.994 | 0 | 0 | 计价 | 按实计算
JYD2-13 | 材料 | 乙供 | C22011012 | 电源线盘架 2.5mm²×50m | 盘 | 0.0431 | 471.165 | 0 | 0 | 计价 | 按实计算
JYD2-13 | 材料 | 乙供 | C22030501 | 钢锯条 各种规格 | 根 | 3.9236 | 1.528 | 0 | 0 | 计价 | 按实计算
JYD2-13 | 材料 | 乙供 | C22040101 | 砂布 | 张 | 0.861 | 0.74 | 0 | 0 | 计价 | 按实计算
JYD2-13 | 材料 | 乙供 | C22040401 | 白布 | m² | 0.4687 | 4 | 0 | 0 | 计价 | 按实计算
JYD2-13 | 材料 | 乙供 | C22040412 | 无纺布 | m² | 0.0287 | 4.71 | 0 | 0 | 计价 | 按实计算
JYD2-13 | 材料 | 乙供 | C22040461 | 碎布 | kg | 0.287 | 3.541 | 0 | 0 | 计价 | 按实计算
JYD2-13 | 机械 | 乙供 | J03-01-034 | 汽车式起重机 起重量 8t | 台班 | 0.4908 | 662.671 | 0 | 0 | 计价 | 按实计算
JYD2-13 | 机械 | 乙供 | J04-01-002 | 载重汽车 5t | 台班 | 0.2673 | 375.731 | 0 | 0 | 计价 | 按实计算
JYD2-13 | 机械 | 乙供 | J09-01-027 | 真空泵 抽气速度 204m³/h | 台班 | 0.7396 | 63.528 | 0 | 0 | 计价 | 按实计算
JYD2-13 | 机械 | 乙供 | J10-01-001 | 交流弧焊机 容量 21kVA | 台班 | 0.4908 | 64.589 | 0 | 0 | 计价 | 按实计算
JYD2-13 | 机械 | 乙供 | J13-01-056 | 高空作业车 30m以内 | 台班 | 0.1849 | 1247.202 | 0 | 0 | 计价 | 按实计算
JYD2-13 | 机械 | 乙供 | J13-01-090 | 电力工程车 | 台班 | 0.4305 | 358.684 | 0 | 0 | 计价 | 按实计算
JYD2-13 | 机械 | 乙供 | J14-01-003 | 直流电阻测试仪 量程 0.1μΩ~199.99kΩ | 台班 | 1.4791 | 33.074 | 0 | 0 | 计价 | 按实计算
JYD2-13 | 机械 | 乙供 | J14-01-018 | 综合特性测试仪(含TA、TV) | 台班 | 1.4791 | 355.384 | 0 | 0 | 计价 | 按实计算
JYD2-13 | 机械 | 乙供 | J14-03-001 | 开关特性测试仪(综合) | 台班 | 1.4791 | 275.054 | 0 | 0 | 计价 | 按实计算
JYD2-13 | 机械 | 乙供 | J14-03-022 | SF₆气体充放回收装置 | 台班 | 1.4542 | 264.14 | 0 | 0 | 计价 | 按实计算
JYD2-14 | 人工 | 乙供 | 9101106 | 普通工 | 工日 | 3.5769 | 75 | 0 | 0 | 计价 | 按实计算
JYD2-14 | 人工 | 乙供 | 9101109 | 安装技术工 | 工日 | 28.3985 | 114 | 0 | 0 | 计价 | 按实计算
JYD2-14 | 材料 | 乙供 | C07010101 | 平垫铁 综合 | kg | 6.8677 | 4.628 | 0 | 0 | 计价 | 按实计算
JYD2-14 | 材料 | 乙供 | C12010100 | 电焊条 J422 综合 | kg | 1.1611 | 5.355 | 0 | 0 | 计价 | 按实计算
JYD2-14 | 材料 | 乙供 | C13010201 | 镀锌六角螺栓 综合 | kg | 12.0186 | 7.23 | 0 | 0 | 计价 | 按实计算
JYD2-14 | 材料 | 乙供 | C16011315 | 铜芯聚氯乙烯绝缘电线 120mm² | m | 1.0302 | 71.576 | 0 | 0 | 计价 | 按实计算
JYD2-14 | 材料 | 乙供 | C18060103 | 塑料带相色带 20mm×2000mm | 卷 | 0.6542 | 2.203 | 0 | 0 | 计价 | 按实计算
JYD2-14 | 材料 | 乙供 | C19020113 | 液压油32号 | kg | 1.2019 | 7.481 | 0 | 0 | 计价 | 按实计算
JYD2-14 | 材料 | 乙供 | C19020801 | 电力复合脂 | kg | 0.1457 | 11.25 | 0 | 0 | 计价 | 按实计算
JYD2-14 | 材料 | 乙供 | C19030201 | 乙醇 | kg | 2.1289 | 3.674 | 0 | 0 | 计价 | 按实计算
JYD2-14 | 材料 | 乙供 | C19091001 | 密封胶 | kg | 6.8677 | 14.685 | 0 | 0 | 计价 | 按实计算
JYD2-14 | 材料 | 乙供 | C19110101 | 氧气 | m³ | 0.6542 | 4.77 | 0 | 0 | 计价 | 按实计算
JYD2-14 | 材料 | 乙供 | C19110201 | 乙炔气 | m³ | 0.2289 | 11.05 | 0 | 0 | 计价 | 按实计算
JYD2-14 | 材料 | 乙供 | C19110401 | 氮气 | m³ | 17.1694 | 2.338 | 0 | 0 | 计价 | 按实计算
JYD2-14 | 材料 | 乙供 | C20010201 | 醇酸防锈漆 | kg | 0.1717 | 14.257 | 0 | 0 | 计价 | 按实计算
JYD2-14 | 材料 | 乙供 | C20030101 | 普通调和漆 | kg | 0.3434 | 11.35 | 0 | 0 | 计价 | 按实计算
JYD2-14 | 材料 | 乙供 | C22010101 | 钢管脚手架 包括扣件 | kg | 14.5528 | 4.706 | 0 | 0 | 计价 | 按实计算
JYD2-14 | 材料 | 乙供 | C22010141 | 木脚手板 50×250×4000 | 块 | 0.1455 | 77.038 | 0 | 0 | 计价 | 按实计算
JYD2-14 | 材料 | 乙供 | C22011005 | 大电流多股软导线 200mm²×5m | 根 | 0.0041 | 2907.994 | 0 | 0 | 计价 | 按实计算
JYD2-14 | 材料 | 乙供 | C22011012 | 电源线盘架 2.5mm²×50m | 盘 | 0.0686 | 471.165 | 0 | 0 | 计价 | 按实计算
JYD2-14 | 材料 | 乙供 | C22030501 | 钢锯条 各种规格 | 根 | 5.8672 | 1.528 | 0 | 0 | 计价 | 按实计算
JYD2-14 | 材料 | 乙供 | C22040101 | 砂布 | 张 | 1.0302 | 0.74 | 0 | 0 | 计价 | 按实计算
JYD2-14 | 材料 | 乙供 | C22040401 | 白布 | m² | 1.0146 | 4 | 0 | 0 | 计价 | 按实计算
JYD2-14 | 材料 | 乙供 | C22040412 | 无纺布 | m² | 0.0686 | 4.71 | 0 | 0 | 计价 | 按实计算
JYD2-14 | 材料 | 乙供 | C22040461 | 碎布 | kg | 0.3434 | 3.541 | 0 | 0 | 计价 | 按实计算
JYD2-14 | 机械 | 乙供 | J03-01-034 | 汽车式起重机 起重量 8t | 台班 | 0.8004 | 662.671 | 0 | 0 | 计价 | 按实计算
JYD2-14 | 机械 | 乙供 | J03-01-036 | 汽车式起重机 起重量 16t | 台班 | 0.9964 | 881.166 | 0 | 0 | 计价 | 按实计算
JYD2-14 | 机械 | 乙供 | J04-01-002 | 载重汽车 5t | 台班 | 0.5029 | 375.731 | 0 | 0 | 计价 | 按实计算
JYD2-14 | 机械 | 乙供 | J09-01-028 | 真空泵 抽气速度 660m³/h | 台班 | 1.1365 | 123.284 | 0 | 0 | 计价 | 按实计算
JYD2-14 | 机械 | 乙供 | J10-01-001 | 交流弧焊机 容量 21kVA | 台班 | 0.5529 | 64.589 | 0 | 0 | 计价 | 按实计算
JYD2-14 | 机械 | 乙供 | J13-01-056 | 高空作业车 30m以内 | 台班 | 0.2841 | 1247.202 | 0 | 0 | 计价 | 按实计算
JYD2-14 | 机械 | 乙供 | J13-01-090 | 电力工程车 | 台班 | 0.5084 | 358.684 | 0 | 0 | 计价 | 按实计算
JYD2-14 | 机械 | 乙供 | J14-01-003 | 直流电阻测试仪 量程 0.1μΩ~199.99kΩ | 台班 | 2.0836 | 33.074 | 0 | 0 | 计价 | 按实计算
JYD2-14 | 机械 | 乙供 | J14-01-018 | 综合特性测试仪(含TA、TV) | 台班 | 2.0836 | 355.384 | 0 | 0 | 计价 | 按实计算
JYD2-14 | 机械 | 乙供 | J14-03-001 | 开关特性测试仪(综合) | 台班 | 2.0836 | 275.054 | 0 | 0 | 计价 | 按实计算
JYD2-14 | 机械 | 乙供 | J14-03-022 | SF₆气体充放回收装置 | 台班 | 1.9927 | 264.14 | 0 | 0 | 计价 | 按实计算
JYD2-15 | 人工 | 乙供 | 9101106 | 普通工 | 工日 | 7.5142 | 75 | 0 | 0 | 计价 | 按实计算
JYD2-15 | 人工 | 乙供 | 9101109 | 安装技术工 | 工日 | 49.478 | 114 | 0 | 0 | 计价 | 按实计算
JYD2-15 | 材料 | 乙供 | C07010101 | 平垫铁 综合 | kg | 8.7205 | 4.628 | 0 | 0 | 计价 | 按实计算
JYD2-15 | 材料 | 乙供 | C12010100 | 电焊条 J422 综合 | kg | 1.4673 | 5.355 | 0 | 0 | 计价 | 按实计算
JYD2-15 | 材料 | 乙供 | C13010201 | 镀锌六角螺栓 综合 | kg | 12.4174 | 7.23 | 0 | 0 | 计价 | 按实计算
JYD2-15 | 材料 | 乙供 | C16011315 | 铜芯聚氯乙烯绝缘电线 120mm² | m | 1.3085 | 71.576 | 0 | 0 | 计价 | 按实计算
JYD2-15 | 材料 | 乙供 | C18060103 | 塑料带相色带 20mm×2000mm | 卷 | 0.6867 | 2.203 | 0 | 0 | 计价 | 按实计算
JYD2-15 | 材料 | 乙供 | C19020113 | 液压油32号 | kg | 1.472 | 7.481 | 0 | 0 | 计价 | 按实计算
JYD2-15 | 材料 | 乙供 | C19020801 | 电力复合脂 | kg | 0.1638 | 11.25 | 0 | 0 | 计价 | 按实计算
JYD2-15 | 材料 | 乙供 | C19030201 | 乙醇 | kg | 2.3715 | 3.674 | 0 | 0 | 计价 | 按实计算
JYD2-15 | 材料 | 乙供 | C19091001 | 密封胶 | kg | 7.1962 | 14.685 | 0 | 0 | 计价 | 按实计算
JYD2-15 | 材料 | 乙供 | C19110101 | 氧气 | m³ | 0.6867 | 4.77 | 0 | 0 | 计价 | 按实计算
JYD2-15 | 材料 | 乙供 | C19110201 | 乙炔气 | m³ | 0.2404 | 11.05 | 0 | 0 | 计价 | 按实计算
JYD2-15 | 材料 | 乙供 | C19110401 | 氮气 | m³ | 32.7098 | 2.338 | 0 | 0 | 计价 | 按实计算
JYD2-15 | 材料 | 乙供 | C20010201 | 醇酸防锈漆 | kg | 0.2617 | 14.257 | 0 | 0 | 计价 | 按实计算
JYD2-15 | 材料 | 乙供 | C20030101 | 普通调和漆 | kg | 0.5235 | 11.35 | 0 | 0 | 计价 | 按实计算
JYD2-15 | 材料 | 乙供 | C22010101 | 钢管脚手架 包括扣件 | kg | 18.4811 | 4.706 | 0 | 0 | 计价 | 按实计算
JYD2-15 | 材料 | 乙供 | C22010141 | 木脚手板 50×250×4000 | 块 | 0.1848 | 77.038 | 0 | 0 | 计价 | 按实计算
JYD2-15 | 材料 | 乙供 | C22011005 | 大电流多股软导线 200mm²×5m | 根 | 0.0045 | 2907.994 | 0 | 0 | 计价 | 按实计算
JYD2-15 | 材料 | 乙供 | C22011012 | 电源线盘架 2.5mm²×50m | 盘 | 0.0818 | 471.165 | 0 | 0 | 计价 | 按实计算
JYD2-15 | 材料 | 乙供 | C22030501 | 钢锯条 各种规格 | 根 | 9.9632 | 1.528 | 0 | 0 | 计价 | 按实计算
JYD2-15 | 材料 | 乙供 | C22040101 | 砂布 | 张 | 1.3085 | 0.74 | 0 | 0 | 计价 | 按实计算
JYD2-15 | 材料 | 乙供 | C22040401 | 白布 | m² | 1.4499 | 4 | 0 | 0 | 计价 | 按实计算
JYD2-15 | 材料 | 乙供 | C22040412 | 无纺布 | m² | 0.1308 | 4.71 | 0 | 0 | 计价 | 按实计算
JYD2-15 | 材料 | 乙供 | C22040461 | 碎布 | kg | 0.6542 | 3.541 | 0 | 0 | 计价 | 按实计算
JYD2-15 | 机械 | 乙供 | J03-01-036 | 汽车式起重机 起重量 16t | 台班 | 2.0831 | 881.166 | 0 | 0 | 计价 | 按实计算
JYD2-15 | 机械 | 乙供 | J04-01-002 | 载重汽车 5t | 台班 | 1.0343 | 375.731 | 0 | 0 | 计价 | 按实计算
JYD2-15 | 机械 | 乙供 | J09-01-028 | 真空泵 抽气速度 660m³/h | 台班 | 1.8424 | 123.284 | 0 | 0 | 计价 | 按实计算
JYD2-15 | 机械 | 乙供 | J10-01-001 | 交流弧焊机 容量 21kVA | 台班 | 0.6987 | 64.589 | 0 | 0 | 计价 | 按实计算
JYD2-15 | 机械 | 乙供 | J13-01-056 | 高空作业车 30m以内 | 台班 | 2.7411 | 1247.202 | 0 | 0 | 计价 | 按实计算
JYD2-15 | 机械 | 乙供 | J13-01-090 | 电力工程车 | 台班 | 0.6579 | 358.684 | 0 | 0 | 计价 | 按实计算
JYD2-15 | 机械 | 乙供 | J14-01-003 | 直流电阻测试仪 量程 0.1μΩ~199.99kΩ | 台班 | 2.8951 | 33.074 | 0 | 0 | 计价 | 按实计算
JYD2-15 | 机械 | 乙供 | J14-01-018 | 综合特性测试仪(含TA、TV) | 台班 | 2.8951 | 355.384 | 0 | 0 | 计价 | 按实计算
JYD2-15 | 机械 | 乙供 | J14-03-001 | 开关特性测试仪(综合) | 台班 | 2.8951 | 275.054 | 0 | 0 | 计价 | 按实计算
JYD2-15 | 机械 | 乙供 | J14-03-022 | SF₆气体充放回收装置 | 台班 | 3.4543 | 264.14 | 0 | 0 | 计价 | 按实计算
JYD2-16 | 人工 | 乙供 | 9101106 | 普通工 | 工日 | 11.1604 | 75 | 0 | 0 | 计价 | 按实计算
JYD2-16 | 人工 | 乙供 | 9101109 | 安装技术工 | 工日 | 69.4769 | 114 | 0 | 0 | 计价 | 按实计算
JYD2-16 | 材料 | 乙供 | C07010101 | 平垫铁 综合 | kg | 15.0798 | 4.628 | 0 | 0 | 计价 | 按实计算
JYD2-16 | 材料 | 乙供 | C12010100 | 电焊条 J422 综合 | kg | 1.5076 | 5.355 | 0 | 0 | 计价 | 按实计算
JYD2-16 | 材料 | 乙供 | C13010201 | 镀锌六角螺栓 综合 | kg | 23.0947 | 7.23 | 0 | 0 | 计价 | 按实计算
JYD2-16 | 材料 | 乙供 | C16011315 | 铜芯聚氯乙烯绝缘电线 120mm² | m | 1.885 | 71.576 | 0 | 0 | 计价 | 按实计算
JYD2-16 | 材料 | 乙供 | C18060103 | 塑料带相色带 20mm×2000mm | 卷 | 0.7539 | 2.203 | 0 | 0 | 计价 | 按实计算
JYD2-16 | 材料 | 乙供 | C19020113 | 液压油32号 | kg | 1.8831 | 7.481 | 0 | 0 | 计价 | 按实计算
JYD2-16 | 材料 | 乙供 | C19020801 | 电力复合脂 | kg | 0.2132 | 11.25 | 0 | 0 | 计价 | 按实计算
JYD2-16 | 材料 | 乙供 | C19030201 | 乙醇 | kg | 4.4862 | 3.674 | 0 | 0 | 计价 | 按实计算
JYD2-16 | 材料 | 乙供 | C19091001 | 密封胶 | kg | 9.8018 | 14.685 | 0 | 0 | 计价 | 按实计算
JYD2-16 | 材料 | 乙供 | C19110101 | 氧气 | m³ | 1.508 | 4.77 | 0 | 0 | 计价 | 按实计算
JYD2-16 | 材料 | 乙供 | C19110201 | 乙炔气 | m³ | 0.5278 | 11.05 | 0 | 0 | 计价 | 按实计算
JYD2-16 | 材料 | 乙供 | C19110401 | 氮气 | m³ | 45.2393 | 2.338 | 0 | 0 | 计价 | 按实计算
JYD2-16 | 材料 | 乙供 | C20010201 | 醇酸防锈漆 | kg | 0.3016 | 14.257 | 0 | 0 | 计价 | 按实计算
JYD2-16 | 材料 | 乙供 | C20030101 | 普通调和漆 | kg | 0.6031 | 11.35 | 0 | 0 | 计价 | 按实计算
JYD2-16 | 材料 | 乙供 | C22010101 | 钢管脚手架 包括扣件 | kg | 31.954 | 4.706 | 0 | 0 | 计价 | 按实计算
JYD2-16 | 材料 | 乙供 | C22010141 | 木脚手板 50×250×4000 | 块 | 0.3196 | 77.038 | 0 | 0 | 计价 | 按实计算
JYD2-16 | 材料 | 乙供 | C22011005 | 大电流多股软导线 200mm²×5m | 根 | 0.0058 | 2907.994 | 0 | 0 | 计价 | 按实计算
JYD2-16 | 材料 | 乙供 | C22011012 | 电源线盘架 2.5mm²×50m | 盘 | 0.0903 | 471.165 | 0 | 0 | 计价 | 按实计算
JYD2-16 | 材料 | 乙供 | C22030501 | 钢锯条 各种规格 | 根 | 14.7458 | 1.528 | 0 | 0 | 计价 | 按实计算
JYD2-16 | 材料 | 乙供 | C22040101 | 砂布 | 张 | 1.508 | 0.74 | 0 | 0 | 计价 | 按实计算
JYD2-16 | 材料 | 乙供 | C22040401 | 白布 | m² | 1.6711 | 4 | 0 | 0 | 计价 | 按实计算
JYD2-16 | 材料 | 乙供 | C22040412 | 无纺布 | m² | 0.2263 | 4.71 | 0 | 0 | 计价 | 按实计算
JYD2-16 | 材料 | 乙供 | C22040461 | 碎布 | kg | 1.131 | 3.541 | 0 | 0 | 计价 | 按实计算
JYD2-16 | 机械 | 乙供 | J03-01-036 | 汽车式起重机 起重量 16t | 台班 | 2.8443 | 881.166 | 0 | 0 | 计价 | 按实计算
JYD2-16 | 机械 | 乙供 | J04-01-002 | 载重汽车 5t | 台班 | 1.4222 | 375.731 | 0 | 0 | 计价 | 按实计算
JYD2-16 | 机械 | 乙供 | J09-01-029 | 真空泵 抽气速度 1800m³/h | 台班 | 2.1629 | 153.968 | 0 | 0 | 计价 | 按实计算
JYD2-16 | 机械 | 乙供 | J10-01-001 | 交流弧焊机 容量 21kVA | 台班 | 0.7179 | 64.589 | 0 | 0 | 计价 | 按实计算
JYD2-16 | 机械 | 乙供 | J13-01-056 | 高空作业车 30m以内 | 台班 | 4.3313 | 1247.202 | 0 | 0 | 计价 | 按实计算
JYD2-16 | 机械 | 乙供 | J13-01-090 | 电力工程车 | 台班 | 1.487 | 358.684 | 0 | 0 | 计价 | 按实计算
JYD2-16 | 机械 | 乙供 | J14-01-003 | 直流电阻测试仪 量程 0.1μΩ~199.99kΩ | 台班 | 3.3796 | 33.074 | 0 | 0 | 计价 | 按实计算
JYD2-16 | 机械 | 乙供 | J14-01-018 | 综合特性测试仪(含TA、TV) | 台班 | 3.3796 | 355.384 | 0 | 0 | 计价 | 按实计算
JYD2-16 | 机械 | 乙供 | J14-03-001 | 开关特性测试仪(综合) | 台班 | 3.3796 | 275.054 | 0 | 0 | 计价 | 按实计算
JYD2-16 | 机械 | 乙供 | J14-03-022 | SF₆气体充放回收装置 | 台班 | 4.265 | 264.14 | 0 | 0 | 计价 | 按实计算
JYD2-17 | 人工 | 乙供 | 9101106 | 普通工 | 工日 | 22.5169 | 75 | 0 | 0 | 计价 | 按实计算
JYD2-17 | 人工 | 乙供 | 9101109 | 安装技术工 | 工日 | 114.114 | 114 | 0 | 0 | 计价 | 按实计算
JYD2-17 | 材料 | 乙供 | C07010101 | 平垫铁 综合 | kg | 24.3596 | 4.628 | 0 | 0 | 计价 | 按实计算
JYD2-17 | 材料 | 乙供 | C12010100 | 电焊条 J422 综合 | kg | 3.8186 | 5.355 | 0 | 0 | 计价 | 按实计算
JYD2-17 | 材料 | 乙供 | C13010201 | 镀锌六角螺栓 综合 | kg | 36.1915 | 7.23 | 0 | 0 | 计价 | 按实计算
JYD2-17 | 材料 | 乙供 | C16011315 | 铜芯聚氯乙烯绝缘电线 120mm² | m | 2.088 | 71.576 | 0 | 0 | 计价 | 按实计算
JYD2-17 | 材料 | 乙供 | C18060103 | 塑料带相色带 20mm×2000mm | 卷 | 1.392 | 2.203 | 0 | 0 | 计价 | 按实计算
JYD2-17 | 材料 | 乙供 | C19020113 | 液压油32号 | kg | 2.7839 | 7.481 | 0 | 0 | 计价 | 按实计算
JYD2-17 | 材料 | 乙供 | C19020801 | 电力复合脂 | kg | 0.3427 | 11.25 | 0 | 0 | 计价 | 按实计算
JYD2-17 | 材料 | 乙供 | C19030201 | 乙醇 | kg | 6.177 | 3.674 | 0 | 0 | 计价 | 按实计算
JYD2-17 | 材料 | 乙供 | C19091001 | 密封胶 | kg | 14.6159 | 14.685 | 0 | 0 | 计价 | 按实计算
JYD2-17 | 材料 | 乙供 | C19110101 | 氧气 | m³ | 2.5056 | 4.77 | 0 | 0 | 计价 | 按实计算
JYD2-17 | 材料 | 乙供 | C19110201 | 乙炔气 | m³ | 0.8353 | 11.05 | 0 | 0 | 计价 | 按实计算
JYD2-17 | 材料 | 乙供 | C19110401 | 氮气 | m³ | 69.599 | 2.338 | 0 | 0 | 计价 | 按实计算
JYD2-17 | 材料 | 乙供 | C20010201 | 醇酸防锈漆 | kg | 0.3403 | 14.257 | 0 | 0 | 计价 | 按实计算
JYD2-17 | 材料 | 乙供 | C20030101 | 普通调和漆 | kg | 0.8353 | 11.35 | 0 | 0 | 计价 | 按实计算
JYD2-17 | 材料 | 乙供 | C22010101 | 钢管脚手架 包括扣件 | kg | 48.7193 | 4.706 | 0 | 0 | 计价 | 按实计算
JYD2-17 | 材料 | 乙供 | C22010141 | 木脚手板 50×250×4000 | 块 | 0.4872 | 77.038 | 0 | 0 | 计价 | 按实计算
JYD2-17 | 材料 | 乙供 | C22011005 | 大电流多股软导线 200mm²×5m | 根 | 0.0065 | 2907.994 | 0 | 0 | 计价 | 按实计算
JYD2-17 | 材料 | 乙供 | C22011012 | 电源线盘架 2.5mm²×50m | 盘 | 0.1044 | 471.165 | 0 | 0 | 计价 | 按实计算
JYD2-17 | 材料 | 乙供 | C22030501 | 钢锯条 各种规格 | 根 | 22.3867 | 1.528 | 0 | 0 | 计价 | 按实计算
JYD2-17 | 材料 | 乙供 | C22040101 | 砂布 | 张 | 2.4361 | 0.74 | 0 | 0 | 计价 | 按实计算
JYD2-17 | 材料 | 乙供 | C22040401 | 白布 | m² | 2.5709 | 4 | 0 | 0 | 计价 | 按实计算
JYD2-17 | 材料 | 乙供 | C22040412 | 无纺布 | m² | 0.348 | 4.71 | 0 | 0 | 计价 | 按实计算
JYD2-17 | 材料 | 乙供 | C22040461 | 碎布 | kg | 2.4361 | 3.541 | 0 | 0 | 计价 | 按实计算
JYD2-17 | 机械 | 乙供 | J03-01-036 | 汽车式起重机 起重量 16t | 台班 | 4.3502 | 881.166 | 0 | 0 | 计价 | 按实计算
JYD2-17 | 机械 | 乙供 | J04-01-002 | 载重汽车 5t | 台班 | 3.2627 | 375.731 | 0 | 0 | 计价 | 按实计算
JYD2-17 | 机械 | 乙供 | J09-01-029 | 真空泵 抽气速度 1800m³/h | 台班 | 4.3502 | 153.968 | 0 | 0 | 计价 | 按实计算
JYD2-17 | 机械 | 乙供 | J10-01-001 | 交流弧焊机 容量 21kVA | 台班 | 2.1821 | 64.589 | 0 | 0 | 计价 | 按实计算
JYD2-17 | 机械 | 乙供 | J13-01-056 | 高空作业车 30m以内 | 台班 | 7.6129 | 1247.202 | 0 | 0 | 计价 | 按实计算
JYD2-17 | 机械 | 乙供 | J13-01-090 | 电力工程车 | 台班 | 3.2627 | 358.684 | 0 | 0 | 计价 | 按实计算
JYD2-17 | 机械 | 乙供 | J14-01-003 | 直流电阻测试仪 量程 0.1μΩ~199.99kΩ | 台班 | 5.4378 | 33.074 | 0 | 0 | 计价 | 按实计算
JYD2-17 | 机械 | 乙供 | J14-01-018 | 综合特性测试仪(含TA、TV) | 台班 | 5.4378 | 355.384 | 0 | 0 | 计价 | 按实计算
JYD2-17 | 机械 | 乙供 | J14-03-001 | 开关特性测试仪(综合) | 台班 | 5.4378 | 275.054 | 0 | 0 | 计价 | 按实计算
JYD2-17 | 机械 | 乙供 | J14-03-022 | SF₆气体充放回收装置 | 台班 | 5.4378 | 264.14 | 0 | 0 | 计价 | 按实计算
JYD2-18 | 人工 | 乙供 | 9101106 | 普通工 | 工日 | 39.8068 | 75 | 0 | 0 | 计价 | 按实计算
JYD2-18 | 人工 | 乙供 | 9101109 | 安装技术工 | 工日 | 197.2542 | 114 | 0 | 0 | 计价 | 按实计算
JYD2-18 | 材料 | 乙供 | C07010101 | 平垫铁 综合 | kg | 41.7695 | 4.628 | 0 | 0 | 计价 | 按实计算
JYD2-18 | 材料 | 乙供 | C12010100 | 电焊条 J422 综合 | kg | 6.6325 | 5.355 | 0 | 0 | 计价 | 按实计算
JYD2-18 | 材料 | 乙供 | C13010201 | 镀锌六角螺栓 综合 | kg | 60.6843 | 7.23 | 0 | 0 | 计价 | 按实计算
JYD2-18 | 材料 | 乙供 | C16011315 | 铜芯聚氯乙烯绝缘电线 120mm² | m | 2.3642 | 71.576 | 0 | 0 | 计价 | 按实计算
JYD2-18 | 材料 | 乙供 | C18060103 | 塑料带相色带 20mm×2000mm | 卷 | 1.5762 | 2.203 | 0 | 0 | 计价 | 按实计算
JYD2-18 | 材料 | 乙供 | C19020113 | 液压油32号 | kg | 4.7287 | 7.481 | 0 | 0 | 计价 | 按实计算
JYD2-18 | 材料 | 乙供 | C19020801 | 电力复合脂 | kg | 0.4976 | 11.25 | 0 | 0 | 计价 | 按实计算
JYD2-18 | 材料 | 乙供 | C19030201 | 乙醇 | kg | 10.541 | 3.674 | 0 | 0 | 计价 | 按实计算
JYD2-18 | 材料 | 乙供 | C19091001 | 密封胶 | kg | 25.2194 | 14.685 | 0 | 0 | 计价 | 按实计算
JYD2-18 | 材料 | 乙供 | C19110101 | 氧气 | m³ | 3.9406 | 4.77 | 0 | 0 | 计价 | 按实计算
JYD2-18 | 材料 | 乙供 | C19110201 | 乙炔气 | m³ | 1.4185 | 11.05 | 0 | 0 | 计价 | 按实计算
JYD2-18 | 材料 | 乙供 | C19110401 | 氮气 | m³ | 118.2159 | 2.338 | 0 | 0 | 计价 | 按实计算
JYD2-18 | 材料 | 乙供 | C20010201 | 醇酸防锈漆 | kg | 0.3941 | 14.257 | 0 | 0 | 计价 | 按实计算
JYD2-18 | 材料 | 乙供 | C20030101 | 普通调和漆 | kg | 1.2608 | 11.35 | 0 | 0 | 计价 | 按实计算
JYD2-18 | 材料 | 乙供 | C22010101 | 钢管脚手架 包括扣件 | kg | 82.7512 | 4.706 | 0 | 0 | 计价 | 按实计算
JYD2-18 | 材料 | 乙供 | C22010141 | 木脚手板 50×250×4000 | 块 | 0.8275 | 77.038 | 0 | 0 | 计价 | 按实计算
JYD2-18 | 材料 | 乙供 | C22011005 | 大电流多股软导线 200mm²×5m | 根 | 0.0073 | 2907.994 | 0 | 0 | 计价 | 按实计算
JYD2-18 | 材料 | 乙供 | C22011012 | 电源线盘架 2.5mm²×50m | 盘 | 0.1183 | 471.165 | 0 | 0 | 计价 | 按实计算
JYD2-18 | 材料 | 乙供 | C22030501 | 钢锯条 各种规格 | 根 | 38.7543 | 1.528 | 0 | 0 | 计价 | 按实计算
JYD2-18 | 材料 | 乙供 | C22040101 | 砂布 | 张 | 4.0982 | 0.74 | 0 | 0 | 计价 | 按实计算
JYD2-18 | 材料 | 乙供 | C22040401 | 白布 | m² | 4.3667 | 4 | 0 | 0 | 计价 | 按实计算
JYD2-18 | 材料 | 乙供 | C22040412 | 无纺布 | m² | 0.5911 | 4.71 | 0 | 0 | 计价 | 按实计算
JYD2-18 | 材料 | 乙供 | C22040461 | 碎布 | kg | 4.1377 | 3.541 | 0 | 0 | 计价 | 按实计算
JYD2-18 | 机械 | 乙供 | J03-01-036 | 汽车式起重机 起重量 16t | 台班 | 7.1779 | 881.166 | 0 | 0 | 计价 | 按实计算
JYD2-18 | 机械 | 乙供 | J04-01-002 | 载重汽车 5t | 台班 | 5.9816 | 375.731 | 0 | 0 | 计价 | 按实计算
JYD2-18 | 机械 | 乙供 | J09-01-029 | 真空泵 抽气速度 1800m³/h | 台班 | 7.8957 | 153.968 | 0 | 0 | 计价 | 按实计算
JYD2-18 | 机械 | 乙供 | J10-01-001 | 交流弧焊机 容量 21kVA | 台班 | 3.7899 | 64.589 | 0 | 0 | 计价 | 按实计算
JYD2-18 | 机械 | 乙供 | J13-01-056 | 高空作业车 30m以内 | 台班 | 11.9632 | 1247.202 | 0 | 0 | 计价 | 按实计算
JYD2-18 | 机械 | 乙供 | J13-01-090 | 电力工程车 | 台班 | 5.3691 | 358.684 | 0 | 0 | 计价 | 按实计算
JYD2-18 | 机械 | 乙供 | J14-01-003 | 直流电阻测试仪 量程 0.1μΩ~199.99kΩ | 台班 | 8.3742 | 33.074 | 0 | 0 | 计价 | 按实计算
JYD2-18 | 机械 | 乙供 | J14-01-018 | 综合特性测试仪(含TA、TV) | 台班 | 8.3742 | 355.384 | 0 | 0 | 计价 | 按实计算
JYD2-18 | 机械 | 乙供 | J14-03-001 | 开关特性测试仪(综合) | 台班 | 8.3742 | 275.054 | 0 | 0 | 计价 | 按实计算
JYD2-18 | 机械 | 乙供 | J14-03-022 | SF₆气体充放回收装置 | 台班 | 10.7668 | 264.14 | 0 | 0 | 计价 | 按实计算
JYD2-19 | 人工 | 乙供 | 9101106 | 普通工 | 工日 | 5.4258 | 75 | 0 | 0 | 计价 | 按实计算
JYD2-19 | 人工 | 乙供 | 9101109 | 安装技术工 | 工日 | 41.4275 | 114 | 0 | 0 | 计价 | 按实计算
JYD2-19 | 材料 | 乙供 | C07010101 | 平垫铁 综合 | kg | 4.1414 | 4.628 | 0 | 0 | 计价 | 按实计算
JYD2-19 | 材料 | 乙供 | C12010100 | 电焊条 J422 综合 | kg | 1.5584 | 5.355 | 0 | 0 | 计价 | 按实计算
JYD2-19 | 材料 | 乙供 | C12022101 | 铜焊条 | kg | 0.1479 | 47.264 | 0 | 0 | 计价 | 按实计算
JYD2-19 | 材料 | 乙供 | C12030101 | 铜焊粉 | kg | 0.0049 | 25.71 | 0 | 0 | 计价 | 按实计算
JYD2-19 | 材料 | 乙供 | C14010100 | 镀锌铁丝 | kg | 1.775 | 4.674 | 0 | 0 | 计价 | 按实计算
JYD2-19 | 材料 | 乙供 | C16011315 | 铜芯聚氯乙烯绝缘电线 120mm² | m | 1.4791 | 71.576 | 0 | 0 | 计价 | 按实计算
JYD2-19 | 材料 | 乙供 | C18040801 | 聚氯乙烯塑料薄膜 0.5mm | kg | 4.9303 | 9.171 | 0 | 0 | 计价 | 按实计算
JYD2-19 | 材料 | 乙供 | C18060103 | 塑料带相色带 20mm×2000mm | 卷 | 0.2958 | 2.203 | 0 | 0 | 计价 | 按实计算
JYD2-19 | 材料 | 乙供 | C18080601 | 塑料胶条 10m | 盘 | 2.6328 | 6.091 | 0 | 0 | 计价 | 按实计算
JYD2-19 | 材料 | 乙供 | C19020113 | 液压油32号 | kg | 0.2958 | 7.481 | 0 | 0 | 计价 | 按实计算
JYD2-19 | 材料 | 乙供 | C19030201 | 乙醇 | kg | 2.1693 | 3.674 | 0 | 0 | 计价 | 按实计算
JYD2-19 | 材料 | 乙供 | C19030301 | 丙酮 95% | kg | 0.5917 | 5.05 | 0 | 0 | 计价 | 按实计算
JYD2-19 | 材料 | 乙供 | C19110101 | 氧气 | m³ | 1.1832 | 4.77 | 0 | 0 | 计价 | 按实计算
JYD2-19 | 材料 | 乙供 | C19110201 | 乙炔气 | m³ | 0.4437 | 11.05 | 0 | 0 | 计价 | 按实计算
JYD2-19 | 材料 | 乙供 | C20010201 | 醇酸防锈漆 | kg | 0.3451 | 14.257 | 0 | 0 | 计价 | 按实计算
JYD2-19 | 材料 | 乙供 | C20030101 | 普通调和漆 | kg | 0.3451 | 11.35 | 0 | 0 | 计价 | 按实计算
JYD2-19 | 材料 | 乙供 | C22010101 | 钢管脚手架 包括扣件 | kg | 5.9163 | 4.706 | 0 | 0 | 计价 | 按实计算
JYD2-19 | 材料 | 乙供 | C22010141 | 木脚手板 50×250×4000 | 块 | 0.0592 | 77.038 | 0 | 0 | 计价 | 按实计算
JYD2-19 | 材料 | 乙供 | C22010201 | 枕木 160×220×2500 | 根 | 1.0846 | 136.294 | 0 | 0 | 计价 | 按实计算
JYD2-19 | 材料 | 乙供 | C22011005 | 大电流多股软导线 200mm²×5m | 根 | 0.0024 | 2907.994 | 0 | 0 | 计价 | 按实计算
JYD2-19 | 材料 | 乙供 | C22011012 | 电源线盘架 2.5mm²×50m | 盘 | 0.0493 | 471.165 | 0 | 0 | 计价 | 按实计算
JYD2-19 | 材料 | 乙供 | C22040401 | 白布 | m² | 3.1674 | 4 | 0 | 0 | 计价 | 按实计算
JYD2-19 | 材料 | 乙供 | C22040412 | 无纺布 | m² | 0.8875 | 4.71 | 0 | 0 | 计价 | 按实计算
JYD2-19 | 机械 | 乙供 | J03-01-035 | 汽车式起重机 起重量 12t | 台班 | 1.4814 | 779.217 | 0 | 0 | 计价 | 按实计算
JYD2-19 | 机械 | 乙供 | J04-01-002 | 载重汽车 5t | 台班 | 1.3609 | 375.731 | 0 | 0 | 计价 | 按实计算
JYD2-19 | 机械 | 乙供 | J09-01-027 | 真空泵 抽气速度 204m³/h | 台班 | 2.0238 | 63.528 | 0 | 0 | 计价 | 按实计算
JYD2-19 | 机械 | 乙供 | J10-01-001 | 交流弧焊机 容量 21kVA | 台班 | 0.8905 | 64.589 | 0 | 0 | 计价 | 按实计算
JYD2-19 | 机械 | 乙供 | J11-01-015 | 电动空气压缩机 排气量 0.6m³/min | 台班 | 1.6191 | 40.202 | 0 | 0 | 计价 | 按实计算
JYD2-19 | 机械 | 乙供 | J13-01-055 | 高空作业车 20m以内 | 台班 | 0.8095 | 1005.172 | 0 | 0 | 计价 | 按实计算
JYD2-19 | 机械 | 乙供 | J13-01-090 | 电力工程车 | 台班 | 0.8095 | 358.684 | 0 | 0 | 计价 | 按实计算
JYD2-19 | 机械 | 乙供 | J14-01-003 | 直流电阻测试仪 量程 0.1μΩ~199.99kΩ | 台班 | 2.4285 | 33.074 | 0 | 0 | 计价 | 按实计算
JYD2-19 | 机械 | 乙供 | J14-01-018 | 综合特性测试仪(含TA、TV) | 台班 | 2.4285 | 355.384 | 0 | 0 | 计价 | 按实计算
JYD2-19 | 机械 | 乙供 | J14-03-001 | 开关特性测试仪(综合) | 台班 | 2.4285 | 275.054 | 0 | 0 | 计价 | 按实计算
JYD2-19 | 机械 | 乙供 | J14-03-009 | 阻性电流分析仪 | 台班 | 2.4285 | 247.004 | 0 | 0 | 计价 | 按实计算
JYD2-19 | 机械 | 乙供 | J14-03-014 | 直流高压发生器 60~120kV | 台班 | 2.4285 | 66.264 | 0 | 0 | 计价 | 按实计算
JYD2-19 | 机械 | 乙供 | J14-03-022 | SF₆气体充放回收装置 | 台班 | 1.4571 | 264.14 | 0 | 0 | 计价 | 按实计算
JYD2-19 | 机械 | 乙供 | J14-03-B01 | 交流耐压试验装置 设备耐压用 35kV | 台班 | 0.48 | 352.86 | 0 | 0 | 计价 | 按实计算
JYD2-20 | 人工 | 乙供 | 9101106 | 普通工 | 工日 | 3.9096 | 75 | 0 | 0 | 计价 | 按实计算
JYD2-20 | 人工 | 乙供 | 9101109 | 安装技术工 | 工日 | 24.8508 | 114 | 0 | 0 | 计价 | 按实计算
JYD2-20 | 材料 | 乙供 | C07010101 | 平垫铁 综合 | kg | 3.0016 | 4.628 | 0 | 0 | 计价 | 按实计算
JYD2-20 | 材料 | 乙供 | C12010100 | 电焊条 J422 综合 | kg | 1.5096 | 5.355 | 0 | 0 | 计价 | 按实计算
JYD2-20 | 材料 | 乙供 | C12022101 | 铜焊条 | kg | 0.1001 | 47.264 | 0 | 0 | 计价 | 按实计算
JYD2-20 | 材料 | 乙供 | C12030101 | 铜焊粉 | kg | 0.0026 | 25.71 | 0 | 0 | 计价 | 按实计算
JYD2-20 | 材料 | 乙供 | C14010100 | 镀锌铁丝 | kg | 1.2006 | 4.674 | 0 | 0 | 计价 | 按实计算
JYD2-20 | 材料 | 乙供 | C16011315 | 铜芯聚氯乙烯绝缘电线 120mm² | m | 1.2006 | 71.576 | 0 | 0 | 计价 | 按实计算
JYD2-20 | 材料 | 乙供 | C18040801 | 聚氯乙烯塑料薄膜 0.5mm | kg | 3.1517 | 9.171 | 0 | 0 | 计价 | 按实计算
JYD2-20 | 材料 | 乙供 | C18060103 | 塑料带相色带 20mm×2000mm | 卷 | 0.2402 | 2.203 | 0 | 0 | 计价 | 按实计算
JYD2-20 | 材料 | 乙供 | C18080601 | 塑料胶条 10m | 盘 | 1.6009 | 6.091 | 0 | 0 | 计价 | 按实计算
JYD2-20 | 材料 | 乙供 | C19020113 | 液压油32号 | kg | 0.2001 | 7.481 | 0 | 0 | 计价 | 按实计算
JYD2-20 | 材料 | 乙供 | C19030201 | 乙醇 | kg | 1.3308 | 3.674 | 0 | 0 | 计价 | 按实计算
JYD2-20 | 材料 | 乙供 | C19030301 | 丙酮 95% | kg | 0.4001 | 5.05 | 0 | 0 | 计价 | 按实计算
JYD2-20 | 材料 | 乙供 | C19110101 | 氧气 | m³ | 0.8005 | 4.77 | 0 | 0 | 计价 | 按实计算
JYD2-20 | 材料 | 乙供 | C19110201 | 乙炔气 | m³ | 0.3002 | 11.05 | 0 | 0 | 计价 | 按实计算
JYD2-20 | 材料 | 乙供 | C20010201 | 醇酸防锈漆 | kg | 0.2101 | 14.257 | 0 | 0 | 计价 | 按实计算
JYD2-20 | 材料 | 乙供 | C20030101 | 普通调和漆 | kg | 0.2101 | 11.35 | 0 | 0 | 计价 | 按实计算
JYD2-20 | 材料 | 乙供 | C22010101 | 钢管脚手架 包括扣件 | kg | 4.0023 | 4.706 | 0 | 0 | 计价 | 按实计算
JYD2-20 | 材料 | 乙供 | C22010141 | 木脚手板 50×250×4000 | 块 | 0.04 | 77.038 | 0 | 0 | 计价 | 按实计算
JYD2-20 | 材料 | 乙供 | C22010201 | 枕木 160×220×2500 | 根 | 0.6503 | 136.294 | 0 | 0 | 计价 | 按实计算
JYD2-20 | 材料 | 乙供 | C22011005 | 大电流多股软导线 200mm²×5m | 根 | 0.002 | 2907.994 | 0 | 0 | 计价 | 按实计算
JYD2-20 | 材料 | 乙供 | C22011012 | 电源线盘架 2.5mm²×50m | 盘 | 0.04 | 471.165 | 0 | 0 | 计价 | 按实计算
JYD2-20 | 材料 | 乙供 | C22040401 | 白布 | m² | 1.9709 | 4 | 0 | 0 | 计价 | 按实计算
JYD2-20 | 材料 | 乙供 | C22040412 | 无纺布 | m² | 0.6004 | 4.71 | 0 | 0 | 计价 | 按实计算
JYD2-20 | 机械 | 乙供 | J03-01-035 | 汽车式起重机 起重量 12t | 台班 | 0.8697 | 779.217 | 0 | 0 | 计价 | 按实计算
JYD2-20 | 机械 | 乙供 | J04-01-002 | 载重汽车 5t | 台班 | 0.7907 | 375.731 | 0 | 0 | 计价 | 按实计算
JYD2-20 | 机械 | 乙供 | J09-01-027 | 真空泵 抽气速度 204m³/h | 台班 | 1.2938 | 63.528 | 0 | 0 | 计价 | 按实计算
JYD2-20 | 机械 | 乙供 | J10-01-001 | 交流弧焊机 容量 21kVA | 台班 | 0.4313 | 64.589 | 0 | 0 | 计价 | 按实计算
JYD2-20 | 机械 | 乙供 | J11-01-015 | 电动空气压缩机 排气量 0.6m³/min | 台班 | 0.8626 | 40.202 | 0 | 0 | 计价 | 按实计算
JYD2-20 | 机械 | 乙供 | J13-01-055 | 高空作业车 20m以内 | 台班 | 0.575 | 1005.172 | 0 | 0 | 计价 | 按实计算
JYD2-20 | 机械 | 乙供 | J13-01-090 | 电力工程车 | 台班 | 0.575 | 358.684 | 0 | 0 | 计价 | 按实计算
JYD2-20 | 机械 | 乙供 | J14-01-003 | 直流电阻测试仪 量程 0.1μΩ~199.99kΩ | 台班 | 1.7251 | 33.074 | 0 | 0 | 计价 | 按实计算
JYD2-20 | 机械 | 乙供 | J14-01-018 | 综合特性测试仪(含TA、TV) | 台班 | 1.7251 | 355.384 | 0 | 0 | 计价 | 按实计算
JYD2-20 | 机械 | 乙供 | J14-03-001 | 开关特性测试仪(综合) | 台班 | 1.7251 | 275.054 | 0 | 0 | 计价 | 按实计算
JYD2-20 | 机械 | 乙供 | J14-03-009 | 阻性电流分析仪 | 台班 | 1.7251 | 247.004 | 0 | 0 | 计价 | 按实计算
JYD2-20 | 机械 | 乙供 | J14-03-014 | 直流高压发生器 60~120kV | 台班 | 1.7251 | 66.264 | 0 | 0 | 计价 | 按实计算
JYD2-20 | 机械 | 乙供 | J14-03-022 | SF₆气体充放回收装置 | 台班 | 0.8626 | 264.14 | 0 | 0 | 计价 | 按实计算
JYD2-20 | 机械 | 乙供 | J14-03-B01 | 交流耐压试验装置 设备耐压用 35kV | 台班 | 0.48 | 352.86 | 0 | 0 | 计价 | 按实计算
JYD2-21 | 人工 | 乙供 | 9101106 | 普通工 | 工日 | 7.6718 | 75 | 0 | 0 | 计价 | 按实计算
JYD2-21 | 人工 | 乙供 | 9101109 | 安装技术工 | 工日 | 55.2964 | 114 | 0 | 0 | 计价 | 按实计算
JYD2-21 | 材料 | 乙供 | C07010101 | 平垫铁 综合 | kg | 5.9888 | 4.628 | 0 | 0 | 计价 | 按实计算
JYD2-21 | 材料 | 乙供 | C12010100 | 电焊条 J422 综合 | kg | 2.361 | 5.355 | 0 | 0 | 计价 | 按实计算
JYD2-21 | 材料 | 乙供 | C12022101 | 铜焊条 | kg | 0.2138 | 47.264 | 0 | 0 | 计价 | 按实计算
JYD2-21 | 材料 | 乙供 | C12030101 | 铜焊粉 | kg | 0.0641 | 25.71 | 0 | 0 | 计价 | 按实计算
JYD2-21 | 材料 | 乙供 | C14010100 | 镀锌铁丝 | kg | 2.5666 | 4.674 | 0 | 0 | 计价 | 按实计算
JYD2-21 | 材料 | 乙供 | C16011315 | 铜芯聚氯乙烯绝缘电线 120mm² | m | 2.1388 | 71.576 | 0 | 0 | 计价 | 按实计算
JYD2-21 | 材料 | 乙供 | C18040801 | 聚氯乙烯塑料薄膜 0.5mm | kg | 7.2722 | 9.171 | 0 | 0 | 计价 | 按实计算
JYD2-21 | 材料 | 乙供 | C18060103 | 塑料带相色带 20mm×2000mm | 卷 | 0.4278 | 2.203 | 0 | 0 | 计价 | 按实计算
JYD2-21 | 材料 | 乙供 | C18080601 | 塑料胶条 10m | 盘 | 3.636 | 6.091 | 0 | 0 | 计价 | 按实计算
JYD2-21 | 材料 | 乙供 | C19020113 | 液压油32号 | kg | 0.4278 | 7.481 | 0 | 0 | 计价 | 按实计算
JYD2-21 | 材料 | 乙供 | C19030201 | 乙醇 | kg | 3.1227 | 3.674 | 0 | 0 | 计价 | 按实计算
JYD2-21 | 材料 | 乙供 | C19030301 | 丙酮 95% | kg | 0.8556 | 5.05 | 0 | 0 | 计价 | 按实计算
JYD2-21 | 材料 | 乙供 | C19110101 | 氧气 | m³ | 1.7111 | 4.77 | 0 | 0 | 计价 | 按实计算
JYD2-21 | 材料 | 乙供 | C19110201 | 乙炔气 | m³ | 0.5989 | 11.05 | 0 | 0 | 计价 | 按实计算
JYD2-21 | 材料 | 乙供 | C20010201 | 醇酸防锈漆 | kg | 0.5433 | 14.257 | 0 | 0 | 计价 | 按实计算
JYD2-21 | 材料 | 乙供 | C20030101 | 普通调和漆 | kg | 0.5433 | 11.35 | 0 | 0 | 计价 | 按实计算
JYD2-21 | 材料 | 乙供 | C22010101 | 钢管脚手架 包括扣件 | kg | 9.0645 | 4.706 | 0 | 0 | 计价 | 按实计算
JYD2-21 | 材料 | 乙供 | C22010141 | 木脚手板 50×250×4000 | 块 | 0.0906 | 77.038 | 0 | 0 | 计价 | 按实计算
JYD2-21 | 材料 | 乙供 | C22010201 | 枕木 160×220×2500 | 根 | 1.6298 | 136.294 | 0 | 0 | 计价 | 按实计算
JYD2-21 | 材料 | 乙供 | C22011005 | 大电流多股软导线 200mm²×5m | 根 | 0.0021 | 2907.994 | 0 | 0 | 计价 | 按实计算
JYD2-21 | 材料 | 乙供 | C22011012 | 电源线盘架 2.5mm²×50m | 盘 | 0.0535 | 471.165 | 0 | 0 | 计价 | 按实计算
JYD2-21 | 材料 | 乙供 | C22040401 | 白布 | m² | 4.6356 | 4 | 0 | 0 | 计价 | 按实计算
JYD2-21 | 材料 | 乙供 | C22040412 | 无纺布 | m² | 1.4972 | 4.71 | 0 | 0 | 计价 | 按实计算
JYD2-21 | 机械 | 乙供 | J03-01-035 | 汽车式起重机 起重量 12t | 台班 | 2.69 | 779.217 | 0 | 0 | 计价 | 按实计算
JYD2-21 | 机械 | 乙供 | J04-01-002 | 载重汽车 5t | 台班 | 1.3491 | 375.731 | 0 | 0 | 计价 | 按实计算
JYD2-21 | 机械 | 乙供 | J09-01-027 | 真空泵 抽气速度 204m³/h | 台班 | 4.0127 | 63.528 | 0 | 0 | 计价 | 按实计算
JYD2-21 | 机械 | 乙供 | J10-01-001 | 交流弧焊机 容量 21kVA | 台班 | 1.3491 | 64.589 | 0 | 0 | 计价 | 按实计算
JYD2-21 | 机械 | 乙供 | J11-01-015 | 电动空气压缩机 排气量 0.6m³/min | 台班 | 2.69 | 40.202 | 0 | 0 | 计价 | 按实计算
JYD2-21 | 机械 | 乙供 | J13-01-055 | 高空作业车 20m以内 | 台班 | 1.0433 | 1005.172 | 0 | 0 | 计价 | 按实计算
JYD2-21 | 机械 | 乙供 | J13-01-090 | 电力工程车 | 台班 | 1.0433 | 358.684 | 0 | 0 | 计价 | 按实计算
JYD2-21 | 机械 | 乙供 | J14-01-003 | 直流电阻测试仪 量程 0.1μΩ~199.99kΩ | 台班 | 3.5312 | 33.074 | 0 | 0 | 计价 | 按实计算
JYD2-21 | 机械 | 乙供 | J14-01-018 | 综合特性测试仪(含TA、TV) | 台班 | 3.5312 | 355.384 | 0 | 0 | 计价 | 按实计算
JYD2-21 | 机械 | 乙供 | J14-03-001 | 开关特性测试仪(综合) | 台班 | 3.5312 | 275.054 | 0 | 0 | 计价 | 按实计算
JYD2-21 | 机械 | 乙供 | J14-03-009 | 阻性电流分析仪 | 台班 | 3.5312 | 247.004 | 0 | 0 | 计价 | 按实计算
JYD2-21 | 机械 | 乙供 | J14-03-014 | 直流高压发生器 60~120kV | 台班 | 3.5312 | 66.264 | 0 | 0 | 计价 | 按实计算
JYD2-21 | 机械 | 乙供 | J14-03-022 | SF₆气体充放回收装置 | 台班 | 2.686 | 264.14 | 0 | 0 | 计价 | 按实计算
JYD2-22 | 人工 | 乙供 | 9101106 | 普通工 | 工日 | 5.6292 | 75 | 0 | 0 | 计价 | 按实计算
JYD2-22 | 人工 | 乙供 | 9101109 | 安装技术工 | 工日 | 33.8538 | 114 | 0 | 0 | 计价 | 按实计算
JYD2-22 | 材料 | 乙供 | C07010101 | 平垫铁 综合 | kg | 3.9877 | 4.628 | 0 | 0 | 计价 | 按实计算
JYD2-22 | 材料 | 乙供 | C12010100 | 电焊条 J422 综合 | kg | 1.3188 | 5.355 | 0 | 0 | 计价 | 按实计算
JYD2-22 | 材料 | 乙供 | C12022101 | 铜焊条 | kg | 0.1356 | 47.264 | 0 | 0 | 计价 | 按实计算
JYD2-22 | 材料 | 乙供 | C12030101 | 铜焊粉 | kg | 0.0439 | 25.71 | 0 | 0 | 计价 | 按实计算
JYD2-22 | 材料 | 乙供 | C14010100 | 镀锌铁丝 | kg | 1.5153 | 4.674 | 0 | 0 | 计价 | 按实计算
JYD2-22 | 材料 | 乙供 | C16011315 | 铜芯聚氯乙烯绝缘电线 120mm² | m | 1.5951 | 71.576 | 0 | 0 | 计价 | 按实计算
JYD2-22 | 材料 | 乙供 | C18040801 | 聚氯乙烯塑料薄膜 0.5mm | kg | 4.7852 | 9.171 | 0 | 0 | 计价 | 按实计算
JYD2-22 | 材料 | 乙供 | C18060103 | 塑料带相色带 20mm×2000mm | 卷 | 0.319 | 2.203 | 0 | 0 | 计价 | 按实计算
JYD2-22 | 材料 | 乙供 | C18080601 | 塑料胶条 10m | 盘 | 2.592 | 6.091 | 0 | 0 | 计价 | 按实计算
JYD2-22 | 材料 | 乙供 | C19020113 | 液压油32号 | kg | 0.2791 | 7.481 | 0 | 0 | 计价 | 按实计算
JYD2-22 | 材料 | 乙供 | C19030201 | 乙醇 | kg | 2.0895 | 3.674 | 0 | 0 | 计价 | 按实计算
JYD2-22 | 材料 | 乙供 | C19030301 | 丙酮 95% | kg | 0.5583 | 5.05 | 0 | 0 | 计价 | 按实计算
JYD2-22 | 材料 | 乙供 | C19110101 | 氧气 | m³ | 1.1165 | 4.77 | 0 | 0 | 计价 | 按实计算
JYD2-22 | 材料 | 乙供 | C19110201 | 乙炔气 | m³ | 0.3988 | 11.05 | 0 | 0 | 计价 | 按实计算
JYD2-22 | 材料 | 乙供 | C20010201 | 醇酸防锈漆 | kg | 0.3469 | 14.257 | 0 | 0 | 计价 | 按实计算
JYD2-22 | 材料 | 乙供 | C20030101 | 普通调和漆 | kg | 0.3469 | 11.35 | 0 | 0 | 计价 | 按实计算
JYD2-22 | 材料 | 乙供 | C22010101 | 钢管脚手架 包括扣件 | kg | 5.5828 | 4.706 | 0 | 0 | 计价 | 按实计算
JYD2-22 | 材料 | 乙供 | C22010141 | 木脚手板 50×250×4000 | 块 | 0.0558 | 77.038 | 0 | 0 | 计价 | 按实计算
JYD2-22 | 材料 | 乙供 | C22010201 | 枕木 160×220×2500 | 根 | 0.9969 | 136.294 | 0 | 0 | 计价 | 按实计算
JYD2-22 | 材料 | 乙供 | C22011005 | 大电流多股软导线 200mm²×5m | 根 | 0.0016 | 2907.994 | 0 | 0 | 计价 | 按实计算
JYD2-22 | 材料 | 乙供 | C22011012 | 电源线盘架 2.5mm²×50m | 盘 | 0.0399 | 471.165 | 0 | 0 | 计价 | 按实计算
JYD2-22 | 材料 | 乙供 | C22040401 | 白布 | m² | 2.9944 | 4 | 0 | 0 | 计价 | 按实计算
JYD2-22 | 材料 | 乙供 | C22040412 | 无纺布 | m² | 0.9969 | 4.71 | 0 | 0 | 计价 | 按实计算
JYD2-22 | 机械 | 乙供 | J03-01-035 | 汽车式起重机 起重量 12t | 台班 | 1.4081 | 779.217 | 0 | 0 | 计价 | 按实计算
JYD2-22 | 机械 | 乙供 | J04-01-002 | 载重汽车 5t | 台班 | 0.7536 | 375.731 | 0 | 0 | 计价 | 按实计算
JYD2-22 | 机械 | 乙供 | J09-01-027 | 真空泵 抽气速度 204m³/h | 台班 | 2.261 | 63.528 | 0 | 0 | 计价 | 按实计算
JYD2-22 | 机械 | 乙供 | J10-01-001 | 交流弧焊机 容量 21kVA | 台班 | 0.7536 | 64.589 | 0 | 0 | 计价 | 按实计算
JYD2-22 | 机械 | 乙供 | J11-01-015 | 电动空气压缩机 排气量 0.6m³/min | 台班 | 1.4446 | 40.202 | 0 | 0 | 计价 | 按实计算
JYD2-22 | 机械 | 乙供 | J13-01-055 | 高空作业车 20m以内 | 台班 | 0.6532 | 1005.172 | 0 | 0 | 计价 | 按实计算
JYD2-22 | 机械 | 乙供 | J13-01-090 | 电力工程车 | 台班 | 0.6532 | 358.684 | 0 | 0 | 计价 | 按实计算
JYD2-22 | 机械 | 乙供 | J14-01-003 | 直流电阻测试仪 量程 0.1μΩ~199.99kΩ | 台班 | 2.2107 | 33.074 | 0 | 0 | 计价 | 按实计算
JYD2-22 | 机械 | 乙供 | J14-01-018 | 综合特性测试仪(含TA、TV) | 台班 | 2.2107 | 355.384 | 0 | 0 | 计价 | 按实计算
JYD2-22 | 机械 | 乙供 | J14-03-001 | 开关特性测试仪(综合) | 台班 | 2.2107 | 275.054 | 0 | 0 | 计价 | 按实计算
JYD2-22 | 机械 | 乙供 | J14-03-009 | 阻性电流分析仪 | 台班 | 2.2107 | 247.004 | 0 | 0 | 计价 | 按实计算
JYD2-22 | 机械 | 乙供 | J14-03-014 | 直流高压发生器 60~120kV | 台班 | 2.2107 | 66.264 | 0 | 0 | 计价 | 按实计算
JYD2-22 | 机械 | 乙供 | J14-03-022 | SF₆气体充放回收装置 | 台班 | 1.4069 | 264.14 | 0 | 0 | 计价 | 按实计算
JYD2-23 | 人工 | 乙供 | 9101106 | 普通工 | 工日 | 10.0094 | 75 | 0 | 0 | 计价 | 按实计算
JYD2-23 | 人工 | 乙供 | 9101109 | 安装技术工 | 工日 | 73.4787 | 114 | 0 | 0 | 计价 | 按实计算
JYD2-23 | 材料 | 乙供 | C07010101 | 平垫铁 综合 | kg | 8.7005 | 4.628 | 0 | 0 | 计价 | 按实计算
JYD2-23 | 材料 | 乙供 | C12010100 | 电焊条 J422 综合 | kg | 3.184 | 5.355 | 0 | 0 | 计价 | 按实计算
JYD2-23 | 材料 | 乙供 | C12022101 | 铜焊条 | kg | 0.348 | 47.264 | 0 | 0 | 计价 | 按实计算
JYD2-23 | 材料 | 乙供 | C12030101 | 铜焊粉 | kg | 0.087 | 25.71 | 0 | 0 | 计价 | 按实计算
JYD2-23 | 材料 | 乙供 | C14010100 | 镀锌铁丝 | kg | 3.2627 | 4.674 | 0 | 0 | 计价 | 按实计算
JYD2-23 | 材料 | 乙供 | C16011315 | 铜芯聚氯乙烯绝缘电线 120mm² | m | 2.7189 | 71.576 | 0 | 0 | 计价 | 按实计算
JYD2-23 | 材料 | 乙供 | C18040801 | 聚氯乙烯塑料薄膜 0.5mm | kg | 8.7005 | 9.171 | 0 | 0 | 计价 | 按实计算
JYD2-23 | 材料 | 乙供 | C18060103 | 塑料带相色带 20mm×2000mm | 卷 | 0.435 | 2.203 | 0 | 0 | 计价 | 按实计算
JYD2-23 | 材料 | 乙供 | C18080601 | 塑料胶条 10m | 盘 | 4.3502 | 6.091 | 0 | 0 | 计价 | 按实计算
JYD2-23 | 材料 | 乙供 | C19020113 | 液压油32号 | kg | 0.435 | 7.481 | 0 | 0 | 计价 | 按实计算
JYD2-23 | 材料 | 乙供 | C19030201 | 乙醇 | kg | 3.8608 | 3.674 | 0 | 0 | 计价 | 按实计算
JYD2-23 | 材料 | 乙供 | C19030301 | 丙酮 95% | kg | 0.957 | 5.05 | 0 | 0 | 计价 | 按实计算
JYD2-23 | 材料 | 乙供 | C19110101 | 氧气 | m³ | 1.7401 | 4.77 | 0 | 0 | 计价 | 按实计算
JYD2-23 | 材料 | 乙供 | C19110201 | 乙炔气 | m³ | 0.609 | 11.05 | 0 | 0 | 计价 | 按实计算
JYD2-23 | 材料 | 乙供 | C20010201 | 醇酸防锈漆 | kg | 0.6526 | 14.257 | 0 | 0 | 计价 | 按实计算
JYD2-23 | 材料 | 乙供 | C20030101 | 普通调和漆 | kg | 0.6526 | 11.35 | 0 | 0 | 计价 | 按实计算
JYD2-23 | 材料 | 乙供 | C22010101 | 钢管脚手架 包括扣件 | kg | 9.9881 | 4.706 | 0 | 0 | 计价 | 按实计算
JYD2-23 | 材料 | 乙供 | C22010141 | 木脚手板 50×250×4000 | 块 | 0.0999 | 77.038 | 0 | 0 | 计价 | 按实计算
JYD2-23 | 材料 | 乙供 | C22010201 | 枕木 160×220×2500 | 根 | 1.9793 | 136.294 | 0 | 0 | 计价 | 按实计算
JYD2-23 | 材料 | 乙供 | C22011005 | 大电流多股软导线 200mm²×5m | 根 | 0.0056 | 2907.994 | 0 | 0 | 计价 | 按实计算
JYD2-23 | 材料 | 乙供 | C22011012 | 电源线盘架 2.5mm²×50m | 盘 | 0.1088 | 471.165 | 0 | 0 | 计价 | 按实计算
JYD2-23 | 材料 | 乙供 | C22040401 | 白布 | m² | 5.5663 | 4 | 0 | 0 | 计价 | 按实计算
JYD2-23 | 材料 | 乙供 | C22040412 | 无纺布 | m² | 2.1751 | 4.71 | 0 | 0 | 计价 | 按实计算
JYD2-23 | 机械 | 乙供 | J03-01-036 | 汽车式起重机 起重量 16t | 台班 | 3.6528 | 881.166 | 0 | 0 | 计价 | 按实计算
JYD2-23 | 机械 | 乙供 | J04-01-002 | 载重汽车 5t | 台班 | 1.5198 | 375.731 | 0 | 0 | 计价 | 按实计算
JYD2-23 | 机械 | 乙供 | J09-01-028 | 真空泵 抽气速度 660m³/h | 台班 | 4.3546 | 123.284 | 0 | 0 | 计价 | 按实计算
JYD2-23 | 机械 | 乙供 | J10-01-001 | 交流弧焊机 容量 21kVA | 台班 | 1.8194 | 64.589 | 0 | 0 | 计价 | 按实计算
JYD2-23 | 机械 | 乙供 | J11-01-015 | 电动空气压缩机 排气量 0.6m³/min | 台班 | 3.2391 | 40.202 | 0 | 0 | 计价 | 按实计算
JYD2-23 | 机械 | 乙供 | J13-01-055 | 高空作业车 20m以内 | 台班 | 1.5967 | 1005.172 | 0 | 0 | 计价 | 按实计算
JYD2-23 | 机械 | 乙供 | J13-01-090 | 电力工程车 | 台班 | 1.5967 | 358.684 | 0 | 0 | 计价 | 按实计算
JYD2-23 | 机械 | 乙供 | J14-01-003 | 直流电阻测试仪 量程 0.1μΩ~199.99kΩ | 台班 | 4.79 | 33.074 | 0 | 0 | 计价 | 按实计算
JYD2-23 | 机械 | 乙供 | J14-01-018 | 综合特性测试仪(含TA、TV) | 台班 | 4.79 | 355.384 | 0 | 0 | 计价 | 按实计算
JYD2-23 | 机械 | 乙供 | J14-03-001 | 开关特性测试仪(综合) | 台班 | 4.79 | 275.054 | 0 | 0 | 计价 | 按实计算
JYD2-23 | 机械 | 乙供 | J14-03-009 | 阻性电流分析仪 | 台班 | 4.79 | 247.004 | 0 | 0 | 计价 | 按实计算
JYD2-23 | 机械 | 乙供 | J14-03-014 | 直流高压发生器 60~120kV | 台班 | 4.79 | 66.264 | 0 | 0 | 计价 | 按实计算
JYD2-23 | 机械 | 乙供 | J14-03-022 | SF₆气体充放回收装置 | 台班 | 2.6324 | 264.14 | 0 | 0 | 计价 | 按实计算
JYD2-24 | 人工 | 乙供 | 9101106 | 普通工 | 工日 | 7.0752 | 75 | 0 | 0 | 计价 | 按实计算
JYD2-24 | 人工 | 乙供 | 9101109 | 安装技术工 | 工日 | 43.3996 | 114 | 0 | 0 | 计价 | 按实计算
JYD2-24 | 材料 | 乙供 | C07010101 | 平垫铁 综合 | kg | 5.4982 | 4.628 | 0 | 0 | 计价 | 按实计算
JYD2-24 | 材料 | 乙供 | C12010100 | 电焊条 J422 综合 | kg | 1.5267 | 5.355 | 0 | 0 | 计价 | 按实计算
JYD2-24 | 材料 | 乙供 | C12022101 | 铜焊条 | kg | 0.2199 | 47.264 | 0 | 0 | 计价 | 按实计算
JYD2-24 | 材料 | 乙供 | C12030101 | 铜焊粉 | kg | 0.055 | 25.71 | 0 | 0 | 计价 | 按实计算
JYD2-24 | 材料 | 乙供 | C14010100 | 镀锌铁丝 | kg | 2.0422 | 4.674 | 0 | 0 | 计价 | 按实计算
JYD2-24 | 材料 | 乙供 | C16011315 | 铜芯聚氯乙烯绝缘电线 120mm² | m | 1.9637 | 71.576 | 0 | 0 | 计价 | 按实计算
JYD2-24 | 材料 | 乙供 | C18040801 | 聚氯乙烯塑料薄膜 0.5mm | kg | 5.4982 | 9.171 | 0 | 0 | 计价 | 按实计算
JYD2-24 | 材料 | 乙供 | C18060103 | 塑料带相色带 20mm×2000mm | 卷 | 0.3142 | 2.203 | 0 | 0 | 计价 | 按实计算
JYD2-24 | 材料 | 乙供 | C18080601 | 塑料胶条 10m | 盘 | 0.2749 | 6.091 | 0 | 0 | 计价 | 按实计算
JYD2-24 | 材料 | 乙供 | C19020113 | 液压油32号 | kg | 0.2749 | 7.481 | 0 | 0 | 计价 | 按实计算
JYD2-24 | 材料 | 乙供 | C19030201 | 乙醇 | kg | 2.4742 | 3.674 | 0 | 0 | 计价 | 按实计算
JYD2-24 | 材料 | 乙供 | C19030301 | 丙酮 95% | kg | 0.5499 | 5.05 | 0 | 0 | 计价 | 按实计算
JYD2-24 | 材料 | 乙供 | C19110101 | 氧气 | m³ | 1.0996 | 4.77 | 0 | 0 | 计价 | 按实计算
JYD2-24 | 材料 | 乙供 | C19110201 | 乙炔气 | m³ | 0.3848 | 11.05 | 0 | 0 | 计价 | 按实计算
JYD2-24 | 材料 | 乙供 | C20010201 | 醇酸防锈漆 | kg | 0.3927 | 14.257 | 0 | 0 | 计价 | 按实计算
JYD2-24 | 材料 | 乙供 | C20030101 | 普通调和漆 | kg | 0.3927 | 11.35 | 0 | 0 | 计价 | 按实计算
JYD2-24 | 材料 | 乙供 | C22010101 | 钢管脚手架 包括扣件 | kg | 5.891 | 4.706 | 0 | 0 | 计价 | 按实计算
JYD2-24 | 材料 | 乙供 | C22010141 | 木脚手板 50×250×4000 | 块 | 0.0589 | 77.038 | 0 | 0 | 计价 | 按实计算
JYD2-24 | 材料 | 乙供 | C22010201 | 枕木 160×220×2500 | 根 | 1.1782 | 136.294 | 0 | 0 | 计价 | 按实计算
JYD2-24 | 材料 | 乙供 | C22011005 | 大电流多股软导线 200mm²×5m | 根 | 0.004 | 2907.994 | 0 | 0 | 计价 | 按实计算
JYD2-24 | 材料 | 乙供 | C22011012 | 电源线盘架 2.5mm²×50m | 盘 | 0.0786 | 471.165 | 0 | 0 | 计价 | 按实计算
JYD2-24 | 材料 | 乙供 | C22040401 | 白布 | m² | 3.5881 | 4 | 0 | 0 | 计价 | 按实计算
JYD2-24 | 材料 | 乙供 | C22040412 | 无纺布 | m² | 1.3746 | 4.71 | 0 | 0 | 计价 | 按实计算
JYD2-24 | 机械 | 乙供 | J03-01-036 | 汽车式起重机 起重量 16t | 台班 | 2.0355 | 881.166 | 0 | 0 | 计价 | 按实计算
JYD2-24 | 机械 | 乙供 | J04-01-002 | 载重汽车 5t | 台班 | 1.2178 | 375.731 | 0 | 0 | 计价 | 按实计算
JYD2-24 | 机械 | 乙供 | J09-01-028 | 真空泵 抽气速度 660m³/h | 台班 | 2.5007 | 123.284 | 0 | 0 | 计价 | 按实计算
JYD2-24 | 机械 | 乙供 | J10-01-001 | 交流弧焊机 容量 21kVA | 台班 | 0.8724 | 64.589 | 0 | 0 | 计价 | 按实计算
JYD2-24 | 机械 | 乙供 | J11-01-015 | 电动空气压缩机 排气量 0.6m³/min | 台班 | 1.861 | 40.202 | 0 | 0 | 计价 | 按实计算
JYD2-24 | 机械 | 乙供 | J13-01-055 | 高空作业车 20m以内 | 台班 | 1.0235 | 1005.172 | 0 | 0 | 计价 | 按实计算
JYD2-24 | 机械 | 乙供 | J13-01-090 | 电力工程车 | 台班 | 1.0235 | 358.684 | 0 | 0 | 计价 | 按实计算
JYD2-24 | 机械 | 乙供 | J14-01-003 | 直流电阻测试仪 量程 0.1μΩ~199.99kΩ | 台班 | 3.0706 | 33.074 | 0 | 0 | 计价 | 按实计算
JYD2-24 | 机械 | 乙供 | J14-01-018 | 综合特性测试仪(含TA、TV) | 台班 | 3.0706 | 355.384 | 0 | 0 | 计价 | 按实计算
JYD2-24 | 机械 | 乙供 | J14-03-001 | 开关特性测试仪(综合) | 台班 | 3.0706 | 275.054 | 0 | 0 | 计价 | 按实计算
JYD2-24 | 机械 | 乙供 | J14-03-009 | 阻性电流分析仪 | 台班 | 3.0706 | 247.004 | 0 | 0 | 计价 | 按实计算
JYD2-24 | 机械 | 乙供 | J14-03-014 | 直流高压发生器 60~120kV | 台班 | 3.0706 | 66.264 | 0 | 0 | 计价 | 按实计算
JYD2-24 | 机械 | 乙供 | J14-03-022 | SF₆气体充放回收装置 | 台班 | 1.4714 | 264.14 | 0 | 0 | 计价 | 按实计算
JYD2-25 | 人工 | 乙供 | 9101106 | 普通工 | 工日 | 10.3002 | 75 | 0 | 0 | 计价 | 按实计算
JYD2-25 | 人工 | 乙供 | 9101109 | 安装技术工 | 工日 | 73.7555 | 114 | 0 | 0 | 计价 | 按实计算
JYD2-25 | 材料 | 乙供 | C07010101 | 平垫铁 综合 | kg | 10.9626 | 4.628 | 0 | 0 | 计价 | 按实计算
JYD2-25 | 材料 | 乙供 | C12010100 | 电焊条 J422 综合 | kg | 8.8589 | 5.355 | 0 | 0 | 计价 | 按实计算
JYD2-25 | 材料 | 乙供 | C12022101 | 铜焊条 | kg | 0.3915 | 47.264 | 0 | 0 | 计价 | 按实计算
JYD2-25 | 材料 | 乙供 | C12030101 | 铜焊粉 | kg | 0.1305 | 25.71 | 0 | 0 | 计价 | 按实计算
JYD2-25 | 材料 | 乙供 | C14010100 | 镀锌铁丝 | kg | 3.9152 | 4.674 | 0 | 0 | 计价 | 按实计算
JYD2-25 | 材料 | 乙供 | C16011315 | 铜芯聚氯乙烯绝缘电线 120mm² | m | 3.2627 | 71.576 | 0 | 0 | 计价 | 按实计算
JYD2-25 | 材料 | 乙供 | C18040801 | 聚氯乙烯塑料薄膜 0.5mm | kg | 12.0067 | 9.171 | 0 | 0 | 计价 | 按实计算
JYD2-25 | 材料 | 乙供 | C18060103 | 塑料带相色带 20mm×2000mm | 卷 | 0.435 | 2.203 | 0 | 0 | 计价 | 按实计算
JYD2-25 | 材料 | 乙供 | C18080601 | 塑料胶条 10m | 盘 | 6.0033 | 6.091 | 0 | 0 | 计价 | 按实计算
JYD2-25 | 材料 | 乙供 | C19020113 | 液压油32号 | kg | 0.5438 | 7.481 | 0 | 0 | 计价 | 按实计算
JYD2-25 | 材料 | 乙供 | C19030201 | 乙醇 | kg | 4.7635 | 3.674 | 0 | 0 | 计价 | 按实计算
JYD2-25 | 材料 | 乙供 | C19030301 | 丙酮 95% | kg | 1.3051 | 5.05 | 0 | 0 | 计价 | 按实计算
JYD2-25 | 材料 | 乙供 | C19110101 | 氧气 | m³ | 2.3927 | 4.77 | 0 | 0 | 计价 | 按实计算
JYD2-25 | 材料 | 乙供 | C19110201 | 乙炔气 | m³ | 0.8396 | 11.05 | 0 | 0 | 计价 | 按实计算
JYD2-25 | 材料 | 乙供 | C20010201 | 醇酸防锈漆 | kg | 0.8961 | 14.257 | 0 | 0 | 计价 | 按实计算
JYD2-25 | 材料 | 乙供 | C20030101 | 普通调和漆 | kg | 0.8961 | 11.35 | 0 | 0 | 计价 | 按实计算
JYD2-25 | 材料 | 乙供 | C22010101 | 钢管脚手架 包括扣件 | kg | 12.2894 | 4.706 | 0 | 0 | 计价 | 按实计算
JYD2-25 | 材料 | 乙供 | C22010141 | 木脚手板 50×250×4000 | 块 | 0.1229 | 77.038 | 0 | 0 | 计价 | 按实计算
JYD2-25 | 材料 | 乙供 | C22010201 | 枕木 160×220×2500 | 根 | 2.7189 | 136.294 | 0 | 0 | 计价 | 按实计算
JYD2-25 | 材料 | 乙供 | C22011005 | 大电流多股软导线 200mm²×5m | 根 | 0.0108 | 2907.994 | 0 | 0 | 计价 | 按实计算
JYD2-25 | 材料 | 乙供 | C22011012 | 电源线盘架 2.5mm²×50m | 盘 | 0.1088 | 471.165 | 0 | 0 | 计价 | 按实计算
JYD2-25 | 材料 | 乙供 | C22040401 | 白布 | m² | 6.0533 | 4 | 0 | 0 | 计价 | 按实计算
JYD2-25 | 材料 | 乙供 | C22040412 | 无纺布 | m² | 2.8277 | 4.71 | 0 | 0 | 计价 | 按实计算
JYD2-25 | 机械 | 乙供 | J03-01-036 | 汽车式起重机 起重量 16t | 台班 | 4.0886 | 881.166 | 0 | 0 | 计价 | 按实计算
JYD2-25 | 机械 | 乙供 | J04-01-002 | 载重汽车 5t | 台班 | 1.7494 | 375.731 | 0 | 0 | 计价 | 按实计算
JYD2-25 | 机械 | 乙供 | J09-01-028 | 真空泵 抽气速度 660m³/h | 台班 | 4.885 | 123.284 | 0 | 0 | 计价 | 按实计算
JYD2-25 | 机械 | 乙供 | J10-01-001 | 交流弧焊机 容量 21kVA | 台班 | 2.5311 | 64.589 | 0 | 0 | 计价 | 按实计算
JYD2-25 | 机械 | 乙供 | J11-01-015 | 电动空气压缩机 排气量 0.6m³/min | 台班 | 5.4537 | 40.202 | 0 | 0 | 计价 | 按实计算
JYD2-25 | 机械 | 乙供 | J13-01-055 | 高空作业车 20m以内 | 台班 | 3.4411 | 1005.172 | 0 | 0 | 计价 | 按实计算
JYD2-25 | 机械 | 乙供 | J13-01-090 | 电力工程车 | 台班 | 2.3029 | 358.684 | 0 | 0 | 计价 | 按实计算
JYD2-25 | 机械 | 乙供 | J14-01-003 | 直流电阻测试仪 量程 0.1μΩ~199.99kΩ | 台班 | 5.3735 | 33.074 | 0 | 0 | 计价 | 按实计算
JYD2-25 | 机械 | 乙供 | J14-01-018 | 综合特性测试仪(含TA、TV) | 台班 | 5.3735 | 355.384 | 0 | 0 | 计价 | 按实计算
JYD2-25 | 机械 | 乙供 | J14-03-001 | 开关特性测试仪(综合) | 台班 | 5.3735 | 275.054 | 0 | 0 | 计价 | 按实计算
JYD2-25 | 机械 | 乙供 | J14-03-009 | 阻性电流分析仪 | 台班 | 5.3735 | 247.004 | 0 | 0 | 计价 | 按实计算
JYD2-25 | 机械 | 乙供 | J14-03-014 | 直流高压发生器 60~120kV | 台班 | 5.3735 | 66.264 | 0 | 0 | 计价 | 按实计算
JYD2-25 | 机械 | 乙供 | J14-03-022 | SF₆气体充放回收装置 | 台班 | 3.5054 | 264.14 | 0 | 0 | 计价 | 按实计算
JYD2-25 | 机械 | 乙供 | J15-01-032 | 电焊条烘干箱 60×50×75 cm³ | 台班 | 0.9672 | 33.606 | 0 | 0 | 计价 | 按实计算
JYD2-26 | 人工 | 乙供 | 9101106 | 普通工 | 工日 | 7.3504 | 75 | 0 | 0 | 计价 | 按实计算
JYD2-26 | 人工 | 乙供 | 9101109 | 安装技术工 | 工日 | 43.893 | 114 | 0 | 0 | 计价 | 按实计算
JYD2-26 | 材料 | 乙供 | C07010101 | 平垫铁 综合 | kg | 6.2353 | 4.628 | 0 | 0 | 计价 | 按实计算
JYD2-26 | 材料 | 乙供 | C12010100 | 电焊条 J422 综合 | kg | 5.1685 | 5.355 | 0 | 0 | 计价 | 按实计算
JYD2-26 | 材料 | 乙供 | C12022101 | 铜焊条 | kg | 0.2284 | 47.264 | 0 | 0 | 计价 | 按实计算
JYD2-26 | 材料 | 乙供 | C12030101 | 铜焊粉 | kg | 0.0761 | 25.71 | 0 | 0 | 计价 | 按实计算
JYD2-26 | 材料 | 乙供 | C14010100 | 镀锌铁丝 | kg | 2.2839 | 4.674 | 0 | 0 | 计价 | 按实计算
JYD2-26 | 材料 | 乙供 | C16011315 | 铜芯聚氯乙烯绝缘电线 120mm² | m | 2.1751 | 71.576 | 0 | 0 | 计价 | 按实计算
JYD2-26 | 材料 | 乙供 | C18040801 | 聚氯乙烯塑料薄膜 0.5mm | kg | 6.8516 | 9.171 | 0 | 0 | 计价 | 按实计算
JYD2-26 | 材料 | 乙供 | C18060103 | 塑料带相色带 20mm×2000mm | 卷 | 0.29 | 2.203 | 0 | 0 | 计价 | 按实计算
JYD2-26 | 材料 | 乙供 | C18080601 | 塑料胶条 10m | 盘 | 3.5527 | 6.091 | 0 | 0 | 计价 | 按实计算
JYD2-26 | 材料 | 乙供 | C19020113 | 液压油32号 | kg | 0.3082 | 7.481 | 0 | 0 | 计价 | 按实计算
JYD2-26 | 材料 | 乙供 | C19030201 | 乙醇 | kg | 2.795 | 3.674 | 0 | 0 | 计价 | 按实计算
JYD2-26 | 材料 | 乙供 | C19030301 | 丙酮 95% | kg | 0.7613 | 5.05 | 0 | 0 | 计价 | 按实计算
JYD2-26 | 材料 | 乙供 | C19110101 | 氧气 | m³ | 1.3595 | 4.77 | 0 | 0 | 计价 | 按实计算
JYD2-26 | 材料 | 乙供 | C19110201 | 乙炔气 | m³ | 0.4713 | 11.05 | 0 | 0 | 计价 | 按实计算
JYD2-26 | 材料 | 乙供 | C20010201 | 醇酸防锈漆 | kg | 0.5075 | 14.257 | 0 | 0 | 计价 | 按实计算
JYD2-26 | 材料 | 乙供 | C20030101 | 普通调和漆 | kg | 0.5075 | 11.35 | 0 | 0 | 计价 | 按实计算
JYD2-26 | 材料 | 乙供 | C22010101 | 钢管脚手架 包括扣件 | kg | 7.6129 | 4.706 | 0 | 0 | 计价 | 按实计算
JYD2-26 | 材料 | 乙供 | C22010141 | 木脚手板 50×250×4000 | 块 | 0.0761 | 77.038 | 0 | 0 | 计价 | 按实计算
JYD2-26 | 材料 | 乙供 | C22010201 | 枕木 160×220×2500 | 根 | 1.577 | 136.294 | 0 | 0 | 计价 | 按实计算
JYD2-26 | 材料 | 乙供 | C22011005 | 大电流多股软导线 200mm²×5m | 根 | 0.0072 | 2907.994 | 0 | 0 | 计价 | 按实计算
JYD2-26 | 材料 | 乙供 | C22011012 | 电源线盘架 2.5mm²×50m | 盘 | 0.0725 | 471.165 | 0 | 0 | 计价 | 按实计算
JYD2-26 | 材料 | 乙供 | C22040401 | 白布 | m² | 3.5758 | 4 | 0 | 0 | 计价 | 按实计算
JYD2-26 | 材料 | 乙供 | C22040412 | 无纺布 | m² | 1.6313 | 4.71 | 0 | 0 | 计价 | 按实计算
JYD2-26 | 机械 | 乙供 | J03-01-036 | 汽车式起重机 起重量 16t | 台班 | 2.4514 | 881.166 | 0 | 0 | 计价 | 按实计算
JYD2-26 | 机械 | 乙供 | J04-01-002 | 载重汽车 5t | 台班 | 1.0039 | 375.731 | 0 | 0 | 计价 | 按实计算
JYD2-26 | 机械 | 乙供 | J09-01-028 | 真空泵 抽气速度 660m³/h | 台班 | 2.9183 | 123.284 | 0 | 0 | 计价 | 按实计算
JYD2-26 | 机械 | 乙供 | J10-01-001 | 交流弧焊机 容量 21kVA | 台班 | 1.4767 | 64.589 | 0 | 0 | 计价 | 按实计算
JYD2-26 | 机械 | 乙供 | J11-01-015 | 电动空气压缩机 排气量 0.6m³/min | 台班 | 3.035 | 40.202 | 0 | 0 | 计价 | 按实计算
JYD2-26 | 机械 | 乙供 | J13-01-055 | 高空作业车 20m以内 | 台班 | 2.1362 | 1005.172 | 0 | 0 | 计价 | 按实计算
JYD2-26 | 机械 | 乙供 | J13-01-090 | 电力工程车 | 台班 | 1.5409 | 358.684 | 0 | 0 | 计价 | 按实计算
JYD2-26 | 机械 | 乙供 | J14-01-003 | 直流电阻测试仪 量程 0.1μΩ~199.99kΩ | 台班 | 3.5953 | 33.074 | 0 | 0 | 计价 | 按实计算
JYD2-26 | 机械 | 乙供 | J14-01-018 | 综合特性测试仪(含TA、TV) | 台班 | 3.5953 | 355.384 | 0 | 0 | 计价 | 按实计算
JYD2-26 | 机械 | 乙供 | J14-03-001 | 开关特性测试仪(综合) | 台班 | 3.5953 | 275.054 | 0 | 0 | 计价 | 按实计算
JYD2-26 | 机械 | 乙供 | J14-03-009 | 阻性电流分析仪 | 台班 | 3.5953 | 247.004 | 0 | 0 | 计价 | 按实计算
JYD2-26 | 机械 | 乙供 | J14-03-014 | 直流高压发生器 60~120kV | 台班 | 3.5953 | 66.264 | 0 | 0 | 计价 | 按实计算
JYD2-26 | 机械 | 乙供 | J14-03-022 | SF₆气体充放回收装置 | 台班 | 2.0487 | 264.14 | 0 | 0 | 计价 | 按实计算
JYD2-26 | 机械 | 乙供 | J15-01-032 | 电焊条烘干箱 60×50×75 cm³ | 台班 | 0.5721 | 33.606 | 0 | 0 | 计价 | 按实计算
JYD2-27 | 人工 | 乙供 | 9101106 | 普通工 | 工日 | 11.8742 | 75 | 0 | 0 | 计价 | 按实计算
JYD2-27 | 人工 | 乙供 | 9101109 | 安装技术工 | 工日 | 81.0875 | 114 | 0 | 0 | 计价 | 按实计算
JYD2-27 | 材料 | 乙供 | C07010101 | 平垫铁 综合 | kg | 10.9626 | 4.628 | 0 | 0 | 计价 | 按实计算
JYD2-27 | 材料 | 乙供 | C12010100 | 电焊条 J422 综合 | kg | 9.555 | 5.355 | 0 | 0 | 计价 | 按实计算
JYD2-27 | 材料 | 乙供 | C12022101 | 铜焊条 | kg | 0.435 | 47.264 | 0 | 0 | 计价 | 按实计算
JYD2-27 | 材料 | 乙供 | C12030101 | 铜焊粉 | kg | 0.1001 | 25.71 | 0 | 0 | 计价 | 按实计算
JYD2-27 | 材料 | 乙供 | C14010100 | 镀锌铁丝 | kg | 4.3502 | 4.674 | 0 | 0 | 计价 | 按实计算
JYD2-27 | 材料 | 乙供 | C16011315 | 铜芯聚氯乙烯绝缘电线 120mm² | m | 3.2627 | 71.576 | 0 | 0 | 计价 | 按实计算
JYD2-27 | 材料 | 乙供 | C18040801 | 聚氯乙烯塑料薄膜 0.5mm | kg | 12.0067 | 9.171 | 0 | 0 | 计价 | 按实计算
JYD2-27 | 材料 | 乙供 | C18060103 | 塑料带相色带 20mm×2000mm | 卷 | 0.435 | 2.203 | 0 | 0 | 计价 | 按实计算
JYD2-27 | 材料 | 乙供 | C18080601 | 塑料胶条 10m | 盘 | 6.0033 | 6.091 | 0 | 0 | 计价 | 按实计算
JYD2-27 | 材料 | 乙供 | C19020113 | 液压油32号 | kg | 0.6526 | 7.481 | 0 | 0 | 计价 | 按实计算
JYD2-27 | 材料 | 乙供 | C19030201 | 乙醇 | kg | 5.862 | 3.674 | 0 | 0 | 计价 | 按实计算
JYD2-27 | 材料 | 乙供 | C19030301 | 丙酮 95% | kg | 1.5226 | 5.05 | 0 | 0 | 计价 | 按实计算
JYD2-27 | 材料 | 乙供 | C19110101 | 氧气 | m³ | 2.6101 | 4.77 | 0 | 0 | 计价 | 按实计算
JYD2-27 | 材料 | 乙供 | C19110201 | 乙炔气 | m³ | 0.9135 | 11.05 | 0 | 0 | 计价 | 按实计算
JYD2-27 | 材料 | 乙供 | C20010201 | 醇酸防锈漆 | kg | 0.9745 | 14.257 | 0 | 0 | 计价 | 按实计算
JYD2-27 | 材料 | 乙供 | C20030101 | 普通调和漆 | kg | 0.9745 | 11.35 | 0 | 0 | 计价 | 按实计算
JYD2-27 | 材料 | 乙供 | C22010101 | 钢管脚手架 包括扣件 | kg | 15.3824 | 4.706 | 0 | 0 | 计价 | 按实计算
JYD2-27 | 材料 | 乙供 | C22010141 | 木脚手板 50×250×4000 | 块 | 0.1538 | 77.038 | 0 | 0 | 计价 | 按实计算
JYD2-27 | 材料 | 乙供 | C22010201 | 枕木 160×220×2500 | 根 | 2.7189 | 136.294 | 0 | 0 | 计价 | 按实计算
JYD2-27 | 材料 | 乙供 | C22011005 | 大电流多股软导线 200mm²×5m | 根 | 0.0165 | 2907.994 | 0 | 0 | 计价 | 按实计算
JYD2-27 | 材料 | 乙供 | C22011012 | 电源线盘架 2.5mm²×50m | 盘 | 0.1088 | 471.165 | 0 | 0 | 计价 | 按实计算
JYD2-27 | 材料 | 乙供 | C22040401 | 白布 | m² | 6.546 | 4 | 0 | 0 | 计价 | 按实计算
JYD2-27 | 材料 | 乙供 | C22040412 | 无纺布 | m² | 2.8277 | 4.71 | 0 | 0 | 计价 | 按实计算
JYD2-27 | 机械 | 乙供 | J03-01-039 | 汽车式起重机 起重量 30t | 台班 | 4.6713 | 1189.738 | 0 | 0 | 计价 | 按实计算
JYD2-27 | 机械 | 乙供 | J04-01-002 | 载重汽车 5t | 台班 | 1.7494 | 375.731 | 0 | 0 | 计价 | 按实计算
JYD2-27 | 机械 | 乙供 | J09-01-029 | 真空泵 抽气速度 1800m³/h | 台班 | 4.885 | 153.968 | 0 | 0 | 计价 | 按实计算
JYD2-27 | 机械 | 乙供 | J10-01-001 | 交流弧焊机 容量 21kVA | 台班 | 2.73 | 64.589 | 0 | 0 | 计价 | 按实计算
JYD2-27 | 机械 | 乙供 | J11-01-015 | 电动空气压缩机 排气量 0.6m³/min | 台班 | 7.0106 | 40.202 | 0 | 0 | 计价 | 按实计算
JYD2-27 | 机械 | 乙供 | J13-01-055 | 高空作业车 20m以内 | 台班 | 3.4411 | 1005.172 | 0 | 0 | 计价 | 按实计算
JYD2-27 | 机械 | 乙供 | J13-01-090 | 电力工程车 | 台班 | 2.3029 | 358.684 | 0 | 0 | 计价 | 按实计算
JYD2-27 | 机械 | 乙供 | J14-01-003 | 直流电阻测试仪 量程 0.1μΩ~199.99kΩ | 台班 | 6.1411 | 33.074 | 0 | 0 | 计价 | 按实计算
JYD2-27 | 机械 | 乙供 | J14-01-018 | 综合特性测试仪(含TA、TV) | 台班 | 6.1411 | 355.384 | 0 | 0 | 计价 | 按实计算
JYD2-27 | 机械 | 乙供 | J14-03-001 | 开关特性测试仪(综合) | 台班 | 6.1411 | 275.054 | 0 | 0 | 计价 | 按实计算
JYD2-27 | 机械 | 乙供 | J14-03-009 | 阻性电流分析仪 | 台班 | 6.1411 | 247.004 | 0 | 0 | 计价 | 按实计算
JYD2-27 | 机械 | 乙供 | J14-03-014 | 直流高压发生器 60~120kV | 台班 | 6.1411 | 66.264 | 0 | 0 | 计价 | 按实计算
JYD2-27 | 机械 | 乙供 | J14-03-022 | SF₆气体充放回收装置 | 台班 | 3.7042 | 264.14 | 0 | 0 | 计价 | 按实计算
JYD2-27 | 机械 | 乙供 | J15-01-032 | 电焊条烘干箱 60×50×75 cm³ | 台班 | 1.1732 | 33.606 | 0 | 0 | 计价 | 按实计算
JYD2-28 | 人工 | 乙供 | 9101106 | 普通工 | 工日 | 8.336 | 75 | 0 | 0 | 计价 | 按实计算
JYD2-28 | 人工 | 乙供 | 9101109 | 安装技术工 | 工日 | 47.2903 | 114 | 0 | 0 | 计价 | 按实计算
JYD2-28 | 材料 | 乙供 | C07010101 | 平垫铁 综合 | kg | 5.4871 | 4.628 | 0 | 0 | 计价 | 按实计算
JYD2-28 | 材料 | 乙供 | C12010100 | 电焊条 J422 综合 | kg | 5.046 | 5.355 | 0 | 0 | 计价 | 按实计算
JYD2-28 | 材料 | 乙供 | C12022101 | 铜焊条 | kg | 0.2233 | 47.264 | 0 | 0 | 计价 | 按实计算
JYD2-28 | 材料 | 乙供 | C12030101 | 铜焊粉 | kg | 0.051 | 25.71 | 0 | 0 | 计价 | 按实计算
JYD2-28 | 材料 | 乙供 | C14010100 | 镀锌铁丝 | kg | 2.2332 | 4.674 | 0 | 0 | 计价 | 按实计算
JYD2-28 | 材料 | 乙供 | C16011315 | 铜芯聚氯乙烯绝缘电线 120mm² | m | 1.9141 | 71.576 | 0 | 0 | 计价 | 按实计算
JYD2-28 | 材料 | 乙供 | C18040801 | 聚氯乙烯塑料薄膜 0.5mm | kg | 6.0295 | 9.171 | 0 | 0 | 计价 | 按实计算
JYD2-28 | 材料 | 乙供 | C18060103 | 塑料带相色带 20mm×2000mm | 卷 | 0.2552 | 2.203 | 0 | 0 | 计价 | 按实计算
JYD2-28 | 材料 | 乙供 | C18080601 | 塑料胶条 10m | 盘 | 3.1264 | 6.091 | 0 | 0 | 计价 | 按实计算
JYD2-28 | 材料 | 乙供 | C19020113 | 液压油32号 | kg | 0.2903 | 7.481 | 0 | 0 | 计价 | 按实计算
JYD2-28 | 材料 | 乙供 | C19030201 | 乙醇 | kg | 3.0243 | 3.674 | 0 | 0 | 计价 | 按实计算
JYD2-28 | 材料 | 乙供 | C19030301 | 丙酮 95% | kg | 0.7817 | 5.05 | 0 | 0 | 计价 | 按实计算
JYD2-28 | 材料 | 乙供 | C19110101 | 氧气 | m³ | 1.3399 | 4.77 | 0 | 0 | 计价 | 按实计算
JYD2-28 | 材料 | 乙供 | C19110201 | 乙炔气 | m³ | 0.4498 | 11.05 | 0 | 0 | 计价 | 按实计算
JYD2-28 | 材料 | 乙供 | C20010201 | 醇酸防锈漆 | kg | 0.4913 | 14.257 | 0 | 0 | 计价 | 按实计算
JYD2-28 | 材料 | 乙供 | C20030101 | 普通调和漆 | kg | 0.4913 | 11.35 | 0 | 0 | 计价 | 按实计算
JYD2-28 | 材料 | 乙供 | C22010101 | 钢管脚手架 包括扣件 | kg | 7.8159 | 4.706 | 0 | 0 | 计价 | 按实计算
JYD2-28 | 材料 | 乙供 | C22010141 | 木脚手板 50×250×4000 | 块 | 0.0782 | 77.038 | 0 | 0 | 计价 | 按实计算
JYD2-28 | 材料 | 乙供 | C22010201 | 枕木 160×220×2500 | 根 | 1.4197 | 136.294 | 0 | 0 | 计价 | 按实计算
JYD2-28 | 材料 | 乙供 | C22011005 | 大电流多股软导线 200mm²×5m | 根 | 0.0097 | 2907.994 | 0 | 0 | 计价 | 按实计算
JYD2-28 | 材料 | 乙供 | C22011012 | 电源线盘架 2.5mm²×50m | 盘 | 0.0638 | 471.165 | 0 | 0 | 计价 | 按实计算
JYD2-28 | 材料 | 乙供 | C22040401 | 白布 | m² | 3.3835 | 4 | 0 | 0 | 计价 | 按实计算
JYD2-28 | 材料 | 乙供 | C22040412 | 无纺布 | m² | 1.4355 | 4.71 | 0 | 0 | 计价 | 按实计算
JYD2-28 | 机械 | 乙供 | J03-01-039 | 汽车式起重机 起重量 30t | 台班 | 2.5064 | 1189.738 | 0 | 0 | 计价 | 按实计算
JYD2-28 | 机械 | 乙供 | J04-01-002 | 载重汽车 5t | 台班 | 0.9184 | 375.731 | 0 | 0 | 计价 | 按实计算
JYD2-28 | 机械 | 乙供 | J09-01-029 | 真空泵 抽气速度 1800m³/h | 台班 | 2.6699 | 153.968 | 0 | 0 | 计价 | 按实计算
JYD2-28 | 机械 | 乙供 | J10-01-001 | 交流弧焊机 容量 21kVA | 台班 | 1.4417 | 64.589 | 0 | 0 | 计价 | 按实计算
JYD2-28 | 机械 | 乙供 | J11-01-015 | 电动空气压缩机 排气量 0.6m³/min | 台班 | 3.7378 | 40.202 | 0 | 0 | 计价 | 按实计算
JYD2-28 | 机械 | 乙供 | J13-01-055 | 高空作业车 20m以内 | 台班 | 1.9542 | 1005.172 | 0 | 0 | 计价 | 按实计算
JYD2-28 | 机械 | 乙供 | J13-01-090 | 电力工程车 | 台班 | 1.4097 | 358.684 | 0 | 0 | 计价 | 按实计算
JYD2-28 | 机械 | 乙供 | J14-01-003 | 直流电阻测试仪 量程 0.1μΩ~199.99kΩ | 台班 | 3.7592 | 33.074 | 0 | 0 | 计价 | 按实计算
JYD2-28 | 机械 | 乙供 | J14-01-018 | 综合特性测试仪(含TA、TV) | 台班 | 3.7592 | 355.384 | 0 | 0 | 计价 | 按实计算
JYD2-28 | 机械 | 乙供 | J14-03-001 | 开关特性测试仪(综合) | 台班 | 3.7592 | 275.054 | 0 | 0 | 计价 | 按实计算
JYD2-28 | 机械 | 乙供 | J14-03-009 | 阻性电流分析仪 | 台班 | 3.7592 | 247.004 | 0 | 0 | 计价 | 按实计算
JYD2-28 | 机械 | 乙供 | J14-03-014 | 直流高压发生器 60~120kV | 台班 | 3.7592 | 66.264 | 0 | 0 | 计价 | 按实计算
JYD2-28 | 机械 | 乙供 | J14-03-022 | SF₆气体充放回收装置 | 台班 | 1.9384 | 264.14 | 0 | 0 | 计价 | 按实计算
JYD2-28 | 机械 | 乙供 | J15-01-032 | 电焊条烘干箱 60×50×75 cm³ | 台班 | 0.6306 | 33.606 | 0 | 0 | 计价 | 按实计算
JYD2-29 | 人工 | 乙供 | 9101106 | 普通工 | 工日 | 30.5899 | 75 | 0 | 0 | 计价 | 按实计算
JYD2-29 | 人工 | 乙供 | 9101109 | 安装技术工 | 工日 | 136.4418 | 114 | 0 | 0 | 计价 | 按实计算
JYD2-29 | 材料 | 乙供 | C07010101 | 平垫铁 综合 | kg | 17.6392 | 4.628 | 0 | 0 | 计价 | 按实计算
JYD2-29 | 材料 | 乙供 | C12010100 | 电焊条 J422 综合 | kg | 10.2282 | 5.355 | 0 | 0 | 计价 | 按实计算
JYD2-29 | 材料 | 乙供 | C12022101 | 铜焊条 | kg | 0.9186 | 47.264 | 0 | 0 | 计价 | 按实计算
JYD2-29 | 材料 | 乙供 | C12030101 | 铜焊粉 | kg | 0.2107 | 25.71 | 0 | 0 | 计价 | 按实计算
JYD2-29 | 材料 | 乙供 | C14010100 | 镀锌铁丝 | kg | 9.1871 | 4.674 | 0 | 0 | 计价 | 按实计算
JYD2-29 | 材料 | 乙供 | C16011315 | 铜芯聚氯乙烯绝缘电线 120mm² | m | 4.7287 | 71.576 | 0 | 0 | 计价 | 按实计算
JYD2-29 | 材料 | 乙供 | C18040801 | 聚氯乙烯塑料薄膜 0.5mm | kg | 25.3563 | 9.171 | 0 | 0 | 计价 | 按实计算
JYD2-29 | 材料 | 乙供 | C18060103 | 塑料带相色带 20mm×2000mm | 卷 | 0.8106 | 2.203 | 0 | 0 | 计价 | 按实计算
JYD2-29 | 材料 | 乙供 | C18080601 | 塑料胶条 10m | 盘 | 12.6782 | 6.091 | 0 | 0 | 计价 | 按实计算
JYD2-29 | 材料 | 乙供 | C19020113 | 液压油32号 | kg | 1.3781 | 7.481 | 0 | 0 | 计价 | 按实计算
JYD2-29 | 材料 | 乙供 | C19020801 | 电力复合脂 | kg | 0.6053 | 11.25 | 0 | 0 | 计价 | 按实计算
JYD2-29 | 材料 | 乙供 | C19030201 | 乙醇 | kg | 12.2134 | 3.674 | 0 | 0 | 计价 | 按实计算
JYD2-29 | 材料 | 乙供 | C19030301 | 丙酮 95% | kg | 3.2154 | 5.05 | 0 | 0 | 计价 | 按实计算
JYD2-29 | 材料 | 乙供 | C19031101 | 清洗剂 | kg | 1.8376 | 2.623 | 0 | 0 | 计价 | 按实计算
JYD2-29 | 材料 | 乙供 | C19110101 | 氧气 | m³ | 5.5122 | 4.77 | 0 | 0 | 计价 | 按实计算
JYD2-29 | 材料 | 乙供 | C19110201 | 乙炔气 | m³ | 1.9294 | 11.05 | 0 | 0 | 计价 | 按实计算
JYD2-29 | 材料 | 乙供 | C20010201 | 醇酸防锈漆 | kg | 2.0591 | 14.257 | 0 | 0 | 计价 | 按实计算
JYD2-29 | 材料 | 乙供 | C20030101 | 普通调和漆 | kg | 2.0591 | 11.35 | 0 | 0 | 计价 | 按实计算
JYD2-29 | 材料 | 乙供 | C22010101 | 钢管脚手架 包括扣件 | kg | 32.4845 | 4.706 | 0 | 0 | 计价 | 按实计算
JYD2-29 | 材料 | 乙供 | C22010141 | 木脚手板 50×250×4000 | 块 | 0.3249 | 77.038 | 0 | 0 | 计价 | 按实计算
JYD2-29 | 材料 | 乙供 | C22010201 | 枕木 160×220×2500 | 根 | 5.7446 | 136.294 | 0 | 0 | 计价 | 按实计算
JYD2-29 | 材料 | 乙供 | C22011005 | 大电流多股软导线 200mm²×5m | 根 | 0.027 | 2907.994 | 0 | 0 | 计价 | 按实计算
JYD2-29 | 材料 | 乙供 | C22011012 | 电源线盘架 2.5mm²×50m | 盘 | 0.1352 | 471.165 | 0 | 0 | 计价 | 按实计算
JYD2-29 | 材料 | 乙供 | C22040401 | 白布 | m² | 18.9026 | 4 | 0 | 0 | 计价 | 按实计算
JYD2-29 | 材料 | 乙供 | C22040412 | 无纺布 | m² | 4.5935 | 4.71 | 0 | 0 | 计价 | 按实计算
JYD2-29 | 机械 | 乙供 | J03-01-034 | 汽车式起重机 起重量 8t | 台班 | 3.8333 | 662.671 | 0 | 0 | 计价 | 按实计算
JYD2-29 | 机械 | 乙供 | J03-01-039 | 汽车式起重机 起重量 30t | 台班 | 4.9116 | 1189.738 | 0 | 0 | 计价 | 按实计算
JYD2-29 | 机械 | 乙供 | J03-01-043 | 汽车式起重机 起重量 75t | 台班 | 1.4352 | 3494.499 | 0 | 0 | 计价 | 按实计算
JYD2-29 | 机械 | 乙供 | J04-01-004 | 载重汽车 8t | 台班 | 3.0056 | 440.15 | 0 | 0 | 计价 | 按实计算
JYD2-29 | 机械 | 乙供 | J08-01-056 | 台式钻床 钻孔直径 φ16 | 台班 | 2.4397 | 4.541 | 0 | 0 | 计价 | 按实计算
JYD2-29 | 机械 | 乙供 | J09-01-029 | 真空泵 抽气速度 1800m³/h | 台班 | 10.5991 | 153.968 | 0 | 0 | 计价 | 按实计算
JYD2-29 | 机械 | 乙供 | J10-01-001 | 交流弧焊机 容量 21kVA | 台班 | 2.9224 | 64.589 | 0 | 0 | 计价 | 按实计算
JYD2-29 | 机械 | 乙供 | J11-01-015 | 电动空气压缩机 排气量 0.6m³/min | 台班 | 14.2541 | 40.202 | 0 | 0 | 计价 | 按实计算
JYD2-29 | 机械 | 乙供 | J13-01-055 | 高空作业车 20m以内 | 台班 | 3.516 | 1005.172 | 0 | 0 | 计价 | 按实计算
JYD2-29 | 机械 | 乙供 | J13-01-090 | 电力工程车 | 台班 | 3.516 | 358.684 | 0 | 0 | 计价 | 按实计算
JYD2-29 | 机械 | 乙供 | J14-01-003 | 直流电阻测试仪 量程 0.1μΩ~199.99kΩ | 台班 | 10.6542 | 33.074 | 0 | 0 | 计价 | 按实计算
JYD2-29 | 机械 | 乙供 | J14-01-018 | 综合特性测试仪(含TA、TV) | 台班 | 10.6542 | 355.384 | 0 | 0 | 计价 | 按实计算
JYD2-29 | 机械 | 乙供 | J14-03-001 | 开关特性测试仪(综合) | 台班 | 10.6542 | 275.054 | 0 | 0 | 计价 | 按实计算
JYD2-29 | 机械 | 乙供 | J14-03-009 | 阻性电流分析仪 | 台班 | 10.6542 | 247.004 | 0 | 0 | 计价 | 按实计算
JYD2-29 | 机械 | 乙供 | J14-03-014 | 直流高压发生器 60~120kV | 台班 | 10.6542 | 66.264 | 0 | 0 | 计价 | 按实计算
JYD2-29 | 机械 | 乙供 | J14-03-022 | SF₆气体充放回收装置 | 台班 | 7.0368 | 264.14 | 0 | 0 | 计价 | 按实计算
JYD2-29 | 机械 | 乙供 | J15-01-032 | 电焊条烘干箱 60×50×75 cm³ | 台班 | 2.4397 | 33.606 | 0 | 0 | 计价 | 按实计算
JYD2-29 | 材料 | 乙供 | C99010102 | 其他材料费 | 元 | 45.238 | 1 | 0 | 0 | 计价 | 按实计算
JYD2-30 | 人工 | 乙供 | 9101106 | 普通工 | 工日 | 22.0981 | 75 | 0 | 0 | 计价 | 按实计算
JYD2-30 | 人工 | 乙供 | 9101109 | 安装技术工 | 工日 | 95.8902 | 114 | 0 | 0 | 计价 | 按实计算
JYD2-30 | 材料 | 乙供 | C07010101 | 平垫铁 综合 | kg | 10.3233 | 4.628 | 0 | 0 | 计价 | 按实计算
JYD2-30 | 材料 | 乙供 | C12010100 | 电焊条 J422 综合 | kg | 5.5778 | 5.355 | 0 | 0 | 计价 | 按实计算
JYD2-30 | 材料 | 乙供 | C12022101 | 铜焊条 | kg | 0.5335 | 47.264 | 0 | 0 | 计价 | 按实计算
JYD2-30 | 材料 | 乙供 | C12030101 | 铜焊粉 | kg | 0.1278 | 25.71 | 0 | 0 | 计价 | 按实计算
JYD2-30 | 材料 | 乙供 | C14010100 | 镀锌铁丝 | kg | 5.3348 | 4.674 | 0 | 0 | 计价 | 按实计算
JYD2-30 | 材料 | 乙供 | C16011315 | 铜芯聚氯乙烯绝缘电线 120mm² | m | 3.1919 | 71.576 | 0 | 0 | 计价 | 按实计算
JYD2-30 | 材料 | 乙供 | C18040801 | 聚氯乙烯塑料薄膜 0.5mm | kg | 15.4667 | 9.171 | 0 | 0 | 计价 | 按实计算
JYD2-30 | 材料 | 乙供 | C18060103 | 塑料带相色带 20mm×2000mm | 卷 | 0.5471 | 2.203 | 0 | 0 | 计价 | 按实计算
JYD2-30 | 材料 | 乙供 | C18080601 | 塑料胶条 10m | 盘 | 7.5054 | 6.091 | 0 | 0 | 计价 | 按实计算
JYD2-30 | 材料 | 乙供 | C19020113 | 液压油32号 | kg | 0.7981 | 7.481 | 0 | 0 | 计价 | 按实计算
JYD2-30 | 材料 | 乙供 | C19020801 | 电力复合脂 | kg | 0.351 | 11.25 | 0 | 0 | 计价 | 按实计算
JYD2-30 | 材料 | 乙供 | C19030201 | 乙醇 | kg | 7.2045 | 3.674 | 0 | 0 | 计价 | 按实计算
JYD2-30 | 材料 | 乙供 | C19030301 | 丙酮 95% | kg | 1.8696 | 5.05 | 0 | 0 | 计价 | 按实计算
JYD2-30 | 材料 | 乙供 | C19031101 | 清洗剂 | kg | 1.0853 | 2.623 | 0 | 0 | 计价 | 按实计算
JYD2-30 | 材料 | 乙供 | C19110101 | 氧气 | m³ | 3.2557 | 4.77 | 0 | 0 | 计价 | 按实计算
JYD2-30 | 材料 | 乙供 | C19110201 | 乙炔气 | m³ | 1.1171 | 11.05 | 0 | 0 | 计价 | 按实计算
JYD2-30 | 材料 | 乙供 | C20010201 | 醇酸防锈漆 | kg | 1.2129 | 14.257 | 0 | 0 | 计价 | 按实计算
JYD2-30 | 材料 | 乙供 | C20030101 | 普通调和漆 | kg | 1.2129 | 11.35 | 0 | 0 | 计价 | 按实计算
JYD2-30 | 材料 | 乙供 | C22010101 | 钢管脚手架 包括扣件 | kg | 19.1509 | 4.706 | 0 | 0 | 计价 | 按实计算
JYD2-30 | 材料 | 乙供 | C22010141 | 木脚手板 50×250×4000 | 块 | 0.1915 | 77.038 | 0 | 0 | 计价 | 按实计算
JYD2-30 | 材料 | 乙供 | C22010201 | 枕木 160×220×2500 | 根 | 3.3834 | 136.294 | 0 | 0 | 计价 | 按实计算
JYD2-30 | 材料 | 乙供 | C22011005 | 大电流多股软导线 200mm²×5m | 根 | 0.0183 | 2907.994 | 0 | 0 | 计价 | 按实计算
JYD2-30 | 材料 | 乙供 | C22011012 | 电源线盘架 2.5mm²×50m | 盘 | 0.0912 | 471.165 | 0 | 0 | 计价 | 按实计算
JYD2-30 | 材料 | 乙供 | C22040401 | 白布 | m² | 10.897 | 4 | 0 | 0 | 计价 | 按实计算
JYD2-30 | 材料 | 乙供 | C22040412 | 无纺布 | m² | 2.7359 | 4.71 | 0 | 0 | 计价 | 按实计算
JYD2-30 | 机械 | 乙供 | J03-01-034 | 汽车式起重机 起重量 8t | 台班 | 2.1772 | 662.671 | 0 | 0 | 计价 | 按实计算
JYD2-30 | 机械 | 乙供 | J03-01-039 | 汽车式起重机 起重量 30t | 台班 | 2.7953 | 1189.738 | 0 | 0 | 计价 | 按实计算
JYD2-30 | 机械 | 乙供 | J03-01-043 | 汽车式起重机 起重量 75t | 台班 | 0.8012 | 3494.499 | 0 | 0 | 计价 | 按实计算
JYD2-30 | 机械 | 乙供 | J04-01-004 | 载重汽车 8t | 台班 | 1.6547 | 440.15 | 0 | 0 | 计价 | 按实计算
JYD2-30 | 机械 | 乙供 | J08-01-056 | 台式钻床 钻孔直径 φ16 | 台班 | 1.4806 | 4.541 | 0 | 0 | 计价 | 按实计算
JYD2-30 | 机械 | 乙供 | J09-01-029 | 真空泵 抽气速度 1800m³/h | 台班 | 6.096 | 153.968 | 0 | 0 | 计价 | 按实计算
JYD2-30 | 机械 | 乙供 | J10-01-001 | 交流弧焊机 容量 21kVA | 台班 | 1.5936 | 64.589 | 0 | 0 | 计价 | 按实计算
JYD2-30 | 机械 | 乙供 | J11-01-015 | 电动空气压缩机 排气量 0.6m³/min | 台班 | 8.0122 | 40.202 | 0 | 0 | 计价 | 按实计算
JYD2-30 | 机械 | 乙供 | J13-01-055 | 高空作业车 20m以内 | 台班 | 2.2991 | 1005.172 | 0 | 0 | 计价 | 按实计算
JYD2-30 | 机械 | 乙供 | J13-01-090 | 电力工程车 | 台班 | 2.2991 | 358.684 | 0 | 0 | 计价 | 按实计算
JYD2-30 | 机械 | 乙供 | J14-01-003 | 直流电阻测试仪 量程 0.1μΩ~199.99kΩ | 台班 | 6.9669 | 33.074 | 0 | 0 | 计价 | 按实计算
JYD2-30 | 机械 | 乙供 | J14-01-018 | 综合特性测试仪(含TA、TV) | 台班 | 6.9669 | 355.384 | 0 | 0 | 计价 | 按实计算
JYD2-30 | 机械 | 乙供 | J14-03-001 | 开关特性测试仪(综合) | 台班 | 6.9669 | 275.054 | 0 | 0 | 计价 | 按实计算
JYD2-30 | 机械 | 乙供 | J14-03-009 | 阻性电流分析仪 | 台班 | 6.9669 | 247.004 | 0 | 0 | 计价 | 按实计算
JYD2-30 | 机械 | 乙供 | J14-03-014 | 直流高压发生器 60~120kV | 台班 | 6.9669 | 66.264 | 0 | 0 | 计价 | 按实计算
JYD2-30 | 机械 | 乙供 | J14-03-022 | SF₆气体充放回收装置 | 台班 | 4.9641 | 264.14 | 0 | 0 | 计价 | 按实计算
JYD2-30 | 机械 | 乙供 | J15-01-032 | 电焊条烘干箱 60×50×75 cm³ | 台班 | 1.4021 | 33.606 | 0 | 0 | 计价 | 按实计算
JYD2-30 | 材料 | 乙供 | C99010102 | 其他材料费 | 元 | 27.4919 | 1 | 0 | 0 | 计价 | 按实计算
JYD2-31 | 人工 | 乙供 | 9101106 | 普通工 | 工日 | 78.9612 | 75 | 0 | 0 | 计价 | 按实计算
JYD2-31 | 人工 | 乙供 | 9101109 | 安装技术工 | 工日 | 318.9134 | 114 | 0 | 0 | 计价 | 按实计算
JYD2-31 | 材料 | 乙供 | C07010101 | 平垫铁 综合 | kg | 27.3288 | 4.628 | 0 | 0 | 计价 | 按实计算
JYD2-31 | 材料 | 乙供 | C12010100 | 电焊条 J422 综合 | kg | 41.3755 | 5.355 | 0 | 0 | 计价 | 按实计算
JYD2-31 | 材料 | 乙供 | C12022101 | 铜焊条 | kg | 2.1078 | 47.264 | 0 | 0 | 计价 | 按实计算
JYD2-31 | 材料 | 乙供 | C12030101 | 铜焊粉 | kg | 0.4919 | 25.71 | 0 | 0 | 计价 | 按实计算
JYD2-31 | 材料 | 乙供 | C14010100 | 镀锌铁丝 | kg | 14.4022 | 4.674 | 0 | 0 | 计价 | 按实计算
JYD2-31 | 材料 | 乙供 | C16011315 | 铜芯聚氯乙烯绝缘电线 120mm² | m | 6.7619 | 71.576 | 0 | 0 | 计价 | 按实计算
JYD2-31 | 材料 | 乙供 | C18040801 | 聚氯乙烯塑料薄膜 0.5mm | kg | 56.2033 | 9.171 | 0 | 0 | 计价 | 按实计算
JYD2-31 | 材料 | 乙供 | C18060103 | 塑料带相色带 20mm×2000mm | 卷 | 1.1593 | 2.203 | 0 | 0 | 计价 | 按实计算
JYD2-31 | 材料 | 乙供 | C18080601 | 塑料胶条 10m | 盘 | 28.1017 | 6.091 | 0 | 0 | 计价 | 按实计算
JYD2-31 | 材料 | 乙供 | C19020113 | 液压油32号 | kg | 2.108 | 7.481 | 0 | 0 | 计价 | 按实计算
JYD2-31 | 材料 | 乙供 | C19020801 | 电力复合脂 | kg | 1.4051 | 11.25 | 0 | 0 | 计价 | 按实计算
JYD2-31 | 材料 | 乙供 | C19030201 | 乙醇 | kg | 28.4881 | 3.674 | 0 | 0 | 计价 | 按实计算
JYD2-31 | 材料 | 乙供 | C19030301 | 丙酮 95% | kg | 7.0254 | 5.05 | 0 | 0 | 计价 | 按实计算
JYD2-31 | 材料 | 乙供 | C19031101 | 清洗剂 | kg | 4.2152 | 2.623 | 0 | 0 | 计价 | 按实计算
JYD2-31 | 材料 | 乙供 | C19110101 | 氧气 | m³ | 14.0509 | 4.77 | 0 | 0 | 计价 | 按实计算
JYD2-31 | 材料 | 乙供 | C19110201 | 乙炔气 | m³ | 4.9179 | 11.05 | 0 | 0 | 计价 | 按实计算
JYD2-31 | 材料 | 乙供 | C20010201 | 醇酸防锈漆 | kg | 2.1078 | 14.257 | 0 | 0 | 计价 | 按实计算
JYD2-31 | 材料 | 乙供 | C20030101 | 普通调和漆 | kg | 4.9179 | 11.35 | 0 | 0 | 计价 | 按实计算
JYD2-31 | 材料 | 乙供 | C22010101 | 钢管脚手架 包括扣件 | kg | 70.2541 | 4.706 | 0 | 0 | 计价 | 按实计算
JYD2-31 | 材料 | 乙供 | C22010141 | 木脚手板 50×250×4000 | 块 | 0.7026 | 77.038 | 0 | 0 | 计价 | 按实计算
JYD2-31 | 材料 | 乙供 | C22010201 | 枕木 160×220×2500 | 根 | 12.6458 | 136.294 | 0 | 0 | 计价 | 按实计算
JYD2-31 | 材料 | 乙供 | C22011005 | 大电流多股软导线 200mm²×5m | 根 | 0.0388 | 2907.994 | 0 | 0 | 计价 | 按实计算
JYD2-31 | 材料 | 乙供 | C22011012 | 电源线盘架 2.5mm²×50m | 盘 | 0.1935 | 471.165 | 0 | 0 | 计价 | 按实计算
JYD2-31 | 材料 | 乙供 | C22040401 | 白布 | m² | 37.8962 | 4 | 0 | 0 | 计价 | 按实计算
JYD2-31 | 材料 | 乙供 | C22040412 | 无纺布 | m² | 10.538 | 4.71 | 0 | 0 | 计价 | 按实计算
JYD2-31 | 机械 | 乙供 | J03-01-034 | 汽车式起重机 起重量 8t | 台班 | 10.1328 | 662.671 | 0 | 0 | 计价 | 按实计算
JYD2-31 | 机械 | 乙供 | J03-01-039 | 汽车式起重机 起重量 30t | 台班 | 11.2587 | 1189.738 | 0 | 0 | 计价 | 按实计算
JYD2-31 | 机械 | 乙供 | J03-01-043 | 汽车式起重机 起重量 75t | 台班 | 3.828 | 3494.499 | 0 | 0 | 计价 | 按实计算
JYD2-31 | 机械 | 乙供 | J04-01-004 | 载重汽车 8t | 台班 | 7.8811 | 440.15 | 0 | 0 | 计价 | 按实计算
JYD2-31 | 机械 | 乙供 | J08-01-056 | 台式钻床 钻孔直径 φ16 | 台班 | 7.8811 | 4.541 | 0 | 0 | 计价 | 按实计算
JYD2-31 | 机械 | 乙供 | J09-01-029 | 真空泵 抽气速度 1800m³/h | 台班 | 28.8222 | 153.968 | 0 | 0 | 计价 | 按实计算
JYD2-31 | 机械 | 乙供 | J10-01-001 | 交流弧焊机 容量 21kVA | 台班 | 11.8216 | 64.589 | 0 | 0 | 计价 | 按实计算
JYD2-31 | 机械 | 乙供 | J11-01-015 | 电动空气压缩机 排气量 0.6m³/min | 台班 | 38.2795 | 40.202 | 0 | 0 | 计价 | 按实计算
JYD2-31 | 机械 | 乙供 | J13-01-055 | 高空作业车 20m以内 | 台班 | 8.5824 | 1005.172 | 0 | 0 | 计价 | 按实计算
JYD2-31 | 机械 | 乙供 | J13-01-090 | 电力工程车 | 台班 | 8.5824 | 358.684 | 0 | 0 | 计价 | 按实计算
JYD2-31 | 机械 | 乙供 | J14-01-003 | 直流电阻测试仪 量程 0.1μΩ~199.99kΩ | 台班 | 22.5173 | 33.074 | 0 | 0 | 计价 | 按实计算
JYD2-31 | 机械 | 乙供 | J14-01-018 | 综合特性测试仪(含TA、TV) | 台班 | 22.5173 | 355.384 | 0 | 0 | 计价 | 按实计算
JYD2-31 | 机械 | 乙供 | J14-03-001 | 开关特性测试仪(综合) | 台班 | 22.5173 | 275.054 | 0 | 0 | 计价 | 按实计算
JYD2-31 | 机械 | 乙供 | J14-03-009 | 阻性电流分析仪 | 台班 | 22.5173 | 247.004 | 0 | 0 | 计价 | 按实计算
JYD2-31 | 机械 | 乙供 | J14-03-014 | 直流高压发生器 60~120kV | 台班 | 22.5173 | 66.264 | 0 | 0 | 计价 | 按实计算
JYD2-31 | 机械 | 乙供 | J14-03-022 | SF₆气体充放回收装置 | 台班 | 18.0139 | 264.14 | 0 | 0 | 计价 | 按实计算
JYD2-31 | 机械 | 乙供 | J15-01-032 | 电焊条烘干箱 60×50×75 cm³ | 台班 | 9.4573 | 33.606 | 0 | 0 | 计价 | 按实计算
JYD2-31 | 材料 | 乙供 | C99010102 | 其他材料费 | 元 | 92.086 | 1 | 0 | 0 | 计价 | 按实计算
JYD2-32 | 人工 | 乙供 | 9101106 | 普通工 | 工日 | 40.4765 | 75 | 0 | 0 | 计价 | 按实计算
JYD2-32 | 人工 | 乙供 | 9101109 | 安装技术工 | 工日 | 205.995 | 114 | 0 | 0 | 计价 | 按实计算
JYD2-32 | 材料 | 乙供 | C07010101 | 平垫铁 综合 | kg | 16.4402 | 4.628 | 0 | 0 | 计价 | 按实计算
JYD2-32 | 材料 | 乙供 | C12010100 | 电焊条 J422 综合 | kg | 20.0716 | 5.355 | 0 | 0 | 计价 | 按实计算
JYD2-32 | 材料 | 乙供 | C12022101 | 铜焊条 | kg | 0.9067 | 47.264 | 0 | 0 | 计价 | 按实计算
JYD2-32 | 材料 | 乙供 | C12030101 | 铜焊粉 | kg | 0.2056 | 25.71 | 0 | 0 | 计价 | 按实计算
JYD2-32 | 材料 | 乙供 | C14010100 | 镀锌铁丝 | kg | 8.8851 | 4.674 | 0 | 0 | 计价 | 按实计算
JYD2-32 | 材料 | 乙供 | C16011315 | 铜芯聚氯乙烯绝缘电线 120mm² | m | 4.6541 | 71.576 | 0 | 0 | 计价 | 按实计算
JYD2-32 | 材料 | 乙供 | C18040801 | 聚氯乙烯塑料薄膜 0.5mm | kg | 36.2651 | 9.171 | 0 | 0 | 计价 | 按实计算
JYD2-32 | 材料 | 乙供 | C18060103 | 塑料带相色带 20mm×2000mm | 卷 | 0.798 | 2.203 | 0 | 0 | 计价 | 按实计算
JYD2-32 | 材料 | 乙供 | C18080601 | 塑料胶条 10m | 盘 | 16.9237 | 6.091 | 0 | 0 | 计价 | 按实计算
JYD2-32 | 材料 | 乙供 | C19020113 | 液压油32号 | kg | 1.2692 | 7.481 | 0 | 0 | 计价 | 按实计算
JYD2-32 | 材料 | 乙供 | C19020801 | 电力复合脂 | kg | 0.7858 | 11.25 | 0 | 0 | 计价 | 按实计算
JYD2-32 | 材料 | 乙供 | C19030201 | 乙醇 | kg | 15.3764 | 3.674 | 0 | 0 | 计价 | 按实计算
JYD2-32 | 材料 | 乙供 | C19030301 | 丙酮 95% | kg | 3.6265 | 5.05 | 0 | 0 | 计价 | 按实计算
JYD2-32 | 材料 | 乙供 | C19031101 | 清洗剂 | kg | 2.4176 | 2.623 | 0 | 0 | 计价 | 按实计算
JYD2-32 | 材料 | 乙供 | C19110101 | 氧气 | m³ | 8.4618 | 4.77 | 0 | 0 | 计价 | 按实计算
JYD2-32 | 材料 | 乙供 | C19110201 | 乙炔气 | m³ | 2.3754 | 11.05 | 0 | 0 | 计价 | 按实计算
JYD2-32 | 材料 | 乙供 | C20010201 | 醇酸防锈漆 | kg | 1.2997 | 14.257 | 0 | 0 | 计价 | 按实计算
JYD2-32 | 材料 | 乙供 | C20030101 | 普通调和漆 | kg | 1.904 | 11.35 | 0 | 0 | 计价 | 按实计算
JYD2-32 | 材料 | 乙供 | C22010101 | 钢管脚手架 包括扣件 | kg | 38.1448 | 4.706 | 0 | 0 | 计价 | 按实计算
JYD2-32 | 材料 | 乙供 | C22010141 | 木脚手板 50×250×4000 | 块 | 0.3814 | 77.038 | 0 | 0 | 计价 | 按实计算
JYD2-32 | 材料 | 乙供 | C22010201 | 枕木 160×220×2500 | 根 | 7.2528 | 136.294 | 0 | 0 | 计价 | 按实计算
JYD2-32 | 材料 | 乙供 | C22011005 | 大电流多股软导线 200mm²×5m | 根 | 0.0266 | 2907.994 | 0 | 0 | 计价 | 按实计算
JYD2-32 | 材料 | 乙供 | C22011012 | 电源线盘架 2.5mm²×50m | 盘 | 0.133 | 471.165 | 0 | 0 | 计价 | 按实计算
JYD2-32 | 材料 | 乙供 | C22040401 | 白布 | m² | 18.011 | 4 | 0 | 0 | 计价 | 按实计算
JYD2-32 | 材料 | 乙供 | C22040412 | 无纺布 | m² | 5.4397 | 4.71 | 0 | 0 | 计价 | 按实计算
JYD2-32 | 机械 | 乙供 | J03-01-034 | 汽车式起重机 起重量 8t | 台班 | 6.2063 | 662.671 | 0 | 0 | 计价 | 按实计算
JYD2-32 | 机械 | 乙供 | J03-01-039 | 汽车式起重机 起重量 30t | 台班 | 6.2063 | 1189.738 | 0 | 0 | 计价 | 按实计算
JYD2-32 | 机械 | 乙供 | J03-01-043 | 汽车式起重机 起重量 75t | 台班 | 2.2758 | 3494.499 | 0 | 0 | 计价 | 按实计算
JYD2-32 | 机械 | 乙供 | J04-01-004 | 载重汽车 8t | 台班 | 4.1376 | 440.15 | 0 | 0 | 计价 | 按实计算
JYD2-32 | 机械 | 乙供 | J08-01-056 | 台式钻床 钻孔直径 φ16 | 台班 | 4.1376 | 4.541 | 0 | 0 | 计价 | 按实计算
JYD2-32 | 机械 | 乙供 | J09-01-029 | 真空泵 抽气速度 1800m³/h | 台班 | 14.4815 | 153.968 | 0 | 0 | 计价 | 按实计算
JYD2-32 | 机械 | 乙供 | J10-01-001 | 交流弧焊机 容量 21kVA | 台班 | 5.7348 | 64.589 | 0 | 0 | 计价 | 按实计算
JYD2-32 | 机械 | 乙供 | J11-01-015 | 电动空气压缩机 排气量 0.6m³/min | 台班 | 20.6878 | 40.202 | 0 | 0 | 计价 | 按实计算
JYD2-32 | 机械 | 乙供 | J13-01-055 | 高空作业车 20m以内 | 台班 | 5.5514 | 1005.172 | 0 | 0 | 计价 | 按实计算
JYD2-32 | 机械 | 乙供 | J13-01-090 | 电力工程车 | 台班 | 5.5514 | 358.684 | 0 | 0 | 计价 | 按实计算
JYD2-32 | 机械 | 乙供 | J14-01-003 | 直流电阻测试仪 量程 0.1μΩ~199.99kΩ | 台班 | 14.4815 | 33.074 | 0 | 0 | 计价 | 按实计算
JYD2-32 | 机械 | 乙供 | J14-01-018 | 综合特性测试仪(含TA、TV) | 台班 | 14.4815 | 355.384 | 0 | 0 | 计价 | 按实计算
JYD2-32 | 机械 | 乙供 | J14-03-001 | 开关特性测试仪(综合) | 台班 | 14.4815 | 275.054 | 0 | 0 | 计价 | 按实计算
JYD2-32 | 机械 | 乙供 | J14-03-009 | 阻性电流分析仪 | 台班 | 14.4815 | 247.004 | 0 | 0 | 计价 | 按实计算
JYD2-32 | 机械 | 乙供 | J14-03-014 | 直流高压发生器 60~120kV | 台班 | 14.4815 | 66.264 | 0 | 0 | 计价 | 按实计算
JYD2-32 | 机械 | 乙供 | J14-03-022 | SF₆气体充放回收装置 | 台班 | 12.4128 | 264.14 | 0 | 0 | 计价 | 按实计算
JYD2-32 | 机械 | 乙供 | J15-01-032 | 电焊条烘干箱 60×50×75 cm³ | 台班 | 4.3777 | 33.606 | 0 | 0 | 计价 | 按实计算
JYD2-32 | 材料 | 乙供 | C99010102 | 其他材料费 | 元 | 53.7022 | 1 | 0 | 0 | 计价 | 按实计算
JYD2-33 | 人工 | 乙供 | 9101106 | 普通工 | 工日 | 0.6862 | 75 | 0 | 0 | 计价 | 按实计算
JYD2-33 | 人工 | 乙供 | 9101109 | 安装技术工 | 工日 | 2.0942 | 114 | 0 | 0 | 计价 | 按实计算
JYD2-33 | 材料 | 乙供 | C12010200 | 电焊条 J507 综合 | kg | 1.1571 | 6.5 | 0 | 0 | 计价 | 按实计算
JYD2-33 | 材料 | 乙供 | C12022101 | 铜焊条 | kg | 0.2362 | 47.264 | 0 | 0 | 计价 | 按实计算
JYD2-33 | 材料 | 乙供 | C13010201 | 镀锌六角螺栓 综合 | kg | 2.694 | 7.23 | 0 | 0 | 计价 | 按实计算
JYD2-33 | 材料 | 乙供 | C14010100 | 镀锌铁丝 | kg | 0.2694 | 4.674 | 0 | 0 | 计价 | 按实计算
JYD2-33 | 材料 | 乙供 | C19030201 | 乙醇 | kg | 0.5711 | 3.674 | 0 | 0 | 计价 | 按实计算
JYD2-33 | 材料 | 乙供 | C19031101 | 清洗剂 | kg | 0.1346 | 2.623 | 0 | 0 | 计价 | 按实计算
JYD2-33 | 材料 | 乙供 | C19110101 | 氧气 | m³ | 0.6735 | 4.77 | 0 | 0 | 计价 | 按实计算
JYD2-33 | 材料 | 乙供 | C19110201 | 乙炔气 | m³ | 0.2362 | 11.05 | 0 | 0 | 计价 | 按实计算
JYD2-33 | 材料 | 乙供 | C20020201 | 醇酸磁漆 | kg | 0.034 | 15.073 | 0 | 0 | 计价 | 按实计算
JYD2-33 | 材料 | 乙供 | C20030101 | 普通调和漆 | kg | 0.3368 | 11.35 | 0 | 0 | 计价 | 按实计算
JYD2-33 | 材料 | 乙供 | C22010101 | 钢管脚手架 包括扣件 | kg | 4.72 | 4.706 | 0 | 0 | 计价 | 按实计算
JYD2-33 | 材料 | 乙供 | C22010141 | 木脚手板 50×250×4000 | 块 | 0.0472 | 77.038 | 0 | 0 | 计价 | 按实计算
JYD2-33 | 材料 | 乙供 | C22030501 | 钢锯条 各种规格 | 根 | 2.694 | 1.528 | 0 | 0 | 计价 | 按实计算
JYD2-33 | 材料 | 乙供 | C22040101 | 砂布 | 张 | 0.3368 | 0.74 | 0 | 0 | 计价 | 按实计算
JYD2-33 | 材料 | 乙供 | C22040401 | 白布 | m² | 0.0595 | 4 | 0 | 0 | 计价 | 按实计算
JYD2-33 | 机械 | 乙供 | J03-01-033 | 汽车式起重机 起重量 5t | 台班 | 0.0472 | 564.811 | 0 | 0 | 计价 | 按实计算
JYD2-33 | 机械 | 乙供 | J03-01-039 | 汽车式起重机 起重量 30t | 台班 | 0.0381 | 1189.738 | 0 | 0 | 计价 | 按实计算
JYD2-33 | 机械 | 乙供 | J04-01-004 | 载重汽车 8t | 台班 | 0.0282 | 440.15 | 0 | 0 | 计价 | 按实计算
JYD2-33 | 机械 | 乙供 | J10-01-001 | 交流弧焊机 容量 21kVA | 台班 | 0.3306 | 64.589 | 0 | 0 | 计价 | 按实计算
JYD2-33 | 机械 | 乙供 | J14-03-022 | SF₆气体充放回收装置 | 台班 | 0.1533 | 264.14 | 0 | 0 | 计价 | 按实计算
JYD2-34 | 人工 | 乙供 | 9101106 | 普通工 | 工日 | 0.9235 | 75 | 0 | 0 | 计价 | 按实计算
JYD2-34 | 人工 | 乙供 | 9101109 | 安装技术工 | 工日 | 2.8187 | 114 | 0 | 0 | 计价 | 按实计算
JYD2-34 | 材料 | 乙供 | C12010200 | 电焊条 J507 综合 | kg | 1.7668 | 6.5 | 0 | 0 | 计价 | 按实计算
JYD2-34 | 材料 | 乙供 | C12022101 | 铜焊条 | kg | 0.3335 | 47.264 | 0 | 0 | 计价 | 按实计算
JYD2-34 | 材料 | 乙供 | C13010201 | 镀锌六角螺栓 综合 | kg | 3.8105 | 7.23 | 0 | 0 | 计价 | 按实计算
JYD2-34 | 材料 | 乙供 | C14010100 | 镀锌铁丝 | kg | 0.381 | 4.674 | 0 | 0 | 计价 | 按实计算
JYD2-34 | 材料 | 乙供 | C19030201 | 乙醇 | kg | 0.7067 | 3.674 | 0 | 0 | 计价 | 按实计算
JYD2-34 | 材料 | 乙供 | C19031101 | 清洗剂 | kg | 0.1906 | 2.623 | 0 | 0 | 计价 | 按实计算
JYD2-34 | 材料 | 乙供 | C19110101 | 氧气 | m³ | 0.9527 | 4.77 | 0 | 0 | 计价 | 按实计算
JYD2-34 | 材料 | 乙供 | C19110201 | 乙炔气 | m³ | 0.3335 | 11.05 | 0 | 0 | 计价 | 按实计算
JYD2-34 | 材料 | 乙供 | C20020201 | 醇酸磁漆 | kg | 0.0476 | 15.073 | 0 | 0 | 计价 | 按实计算
JYD2-34 | 材料 | 乙供 | C20030101 | 普通调和漆 | kg | 0.4763 | 11.35 | 0 | 0 | 计价 | 按实计算
JYD2-34 | 材料 | 乙供 | C22010101 | 钢管脚手架 包括扣件 | kg | 6.67 | 4.706 | 0 | 0 | 计价 | 按实计算
JYD2-34 | 材料 | 乙供 | C22010141 | 木脚手板 50×250×4000 | 块 | 0.0667 | 77.038 | 0 | 0 | 计价 | 按实计算
JYD2-34 | 材料 | 乙供 | C22030501 | 钢锯条 各种规格 | 根 | 3.8105 | 1.528 | 0 | 0 | 计价 | 按实计算
JYD2-34 | 材料 | 乙供 | C22040101 | 砂布 | 张 | 0.4763 | 0.74 | 0 | 0 | 计价 | 按实计算
JYD2-34 | 材料 | 乙供 | C22040401 | 白布 | m² | 0.0845 | 4 | 0 | 0 | 计价 | 按实计算
JYD2-34 | 机械 | 乙供 | J03-01-033 | 汽车式起重机 起重量 5t | 台班 | 0.0721 | 564.811 | 0 | 0 | 计价 | 按实计算
JYD2-34 | 机械 | 乙供 | J03-01-039 | 汽车式起重机 起重量 30t | 台班 | 0.0577 | 1189.738 | 0 | 0 | 计价 | 按实计算
JYD2-34 | 机械 | 乙供 | J04-01-004 | 载重汽车 8t | 台班 | 0.0433 | 440.15 | 0 | 0 | 计价 | 按实计算
JYD2-34 | 机械 | 乙供 | J10-01-001 | 交流弧焊机 容量 21kVA | 台班 | 0.5048 | 64.589 | 0 | 0 | 计价 | 按实计算
JYD2-34 | 机械 | 乙供 | J14-03-022 | SF₆气体充放回收装置 | 台班 | 0.1967 | 264.14 | 0 | 0 | 计价 | 按实计算
JYD2-35 | 人工 | 乙供 | 9101106 | 普通工 | 工日 | 1.1083 | 75 | 0 | 0 | 计价 | 按实计算
JYD2-35 | 人工 | 乙供 | 9101109 | 安装技术工 | 工日 | 3.3823 | 114 | 0 | 0 | 计价 | 按实计算
JYD2-35 | 材料 | 乙供 | C12010200 | 电焊条 J507 综合 | kg | 2.12 | 6.5 | 0 | 0 | 计价 | 按实计算
JYD2-35 | 材料 | 乙供 | C12022101 | 铜焊条 | kg | 0.4 | 47.264 | 0 | 0 | 计价 | 按实计算
JYD2-35 | 材料 | 乙供 | C13010201 | 镀锌六角螺栓 综合 | kg | 4.5725 | 7.23 | 0 | 0 | 计价 | 按实计算
JYD2-35 | 材料 | 乙供 | C14010100 | 镀锌铁丝 | kg | 0.4572 | 4.674 | 0 | 0 | 计价 | 按实计算
JYD2-35 | 材料 | 乙供 | C19030201 | 乙醇 | kg | 1.06 | 3.674 | 0 | 0 | 计价 | 按实计算
JYD2-35 | 材料 | 乙供 | C19031101 | 清洗剂 | kg | 0.2286 | 2.623 | 0 | 0 | 计价 | 按实计算
JYD2-35 | 材料 | 乙供 | C19110101 | 氧气 | m³ | 1.1431 | 4.77 | 0 | 0 | 计价 | 按实计算
JYD2-35 | 材料 | 乙供 | C19110201 | 乙炔气 | m³ | 0.4 | 11.05 | 0 | 0 | 计价 | 按实计算
JYD2-35 | 材料 | 乙供 | C20020201 | 醇酸磁漆 | kg | 0.0572 | 15.073 | 0 | 0 | 计价 | 按实计算
JYD2-35 | 材料 | 乙供 | C20030101 | 普通调和漆 | kg | 0.5716 | 11.35 | 0 | 0 | 计价 | 按实计算
JYD2-35 | 材料 | 乙供 | C22010101 | 钢管脚手架 包括扣件 | kg | 7.96 | 4.706 | 0 | 0 | 计价 | 按实计算
JYD2-35 | 材料 | 乙供 | C22010141 | 木脚手板 50×250×4000 | 块 | 0.0796 | 77.038 | 0 | 0 | 计价 | 按实计算
JYD2-35 | 材料 | 乙供 | C22030501 | 钢锯条 各种规格 | 根 | 4.5725 | 1.528 | 0 | 0 | 计价 | 按实计算
JYD2-35 | 材料 | 乙供 | C22040101 | 砂布 | 张 | 0.5716 | 0.74 | 0 | 0 | 计价 | 按实计算
JYD2-35 | 材料 | 乙供 | C22040401 | 白布 | m² | 0.1011 | 4 | 0 | 0 | 计价 | 按实计算
JYD2-35 | 机械 | 乙供 | J03-01-033 | 汽车式起重机 起重量 5t | 台班 | 0.0865 | 564.811 | 0 | 0 | 计价 | 按实计算
JYD2-35 | 机械 | 乙供 | J03-01-039 | 汽车式起重机 起重量 30t | 台班 | 0.0694 | 1189.738 | 0 | 0 | 计价 | 按实计算
JYD2-35 | 机械 | 乙供 | J04-01-004 | 载重汽车 8t | 台班 | 0.0518 | 440.15 | 0 | 0 | 计价 | 按实计算
JYD2-35 | 机械 | 乙供 | J10-01-001 | 交流弧焊机 容量 21kVA | 台班 | 0.6057 | 64.589 | 0 | 0 | 计价 | 按实计算
JYD2-35 | 机械 | 乙供 | J14-03-022 | SF₆气体充放回收装置 | 台班 | 0.2295 | 264.14 | 0 | 0 | 计价 | 按实计算
JYD2-36 | 人工 | 乙供 | 9101106 | 普通工 | 工日 | 1.293 | 75 | 0 | 0 | 计价 | 按实计算
JYD2-36 | 人工 | 乙供 | 9101109 | 安装技术工 | 工日 | 3.9454 | 114 | 0 | 0 | 计价 | 按实计算
JYD2-36 | 材料 | 乙供 | C12010200 | 电焊条 J507 综合 | kg | 2.4735 | 6.5 | 0 | 0 | 计价 | 按实计算
JYD2-36 | 材料 | 乙供 | C12022101 | 铜焊条 | kg | 0.4667 | 47.264 | 0 | 0 | 计价 | 按实计算
JYD2-36 | 材料 | 乙供 | C13010201 | 镀锌六角螺栓 综合 | kg | 5.3347 | 7.23 | 0 | 0 | 计价 | 按实计算
JYD2-36 | 材料 | 乙供 | C14010100 | 镀锌铁丝 | kg | 0.5335 | 4.674 | 0 | 0 | 计价 | 按实计算
JYD2-36 | 材料 | 乙供 | C19030201 | 乙醇 | kg | 1.2367 | 3.674 | 0 | 0 | 计价 | 按实计算
JYD2-36 | 材料 | 乙供 | C19031101 | 清洗剂 | kg | 0.2668 | 2.623 | 0 | 0 | 计价 | 按实计算
JYD2-36 | 材料 | 乙供 | C19110101 | 氧气 | m³ | 1.3337 | 4.77 | 0 | 0 | 计价 | 按实计算
JYD2-36 | 材料 | 乙供 | C19110201 | 乙炔气 | m³ | 0.4667 | 11.05 | 0 | 0 | 计价 | 按实计算
JYD2-36 | 材料 | 乙供 | C20020201 | 醇酸磁漆 | kg | 0.0667 | 15.073 | 0 | 0 | 计价 | 按实计算
JYD2-36 | 材料 | 乙供 | C20030101 | 普通调和漆 | kg | 0.6668 | 11.35 | 0 | 0 | 计价 | 按实计算
JYD2-36 | 材料 | 乙供 | C22010101 | 钢管脚手架 包括扣件 | kg | 9.36 | 4.706 | 0 | 0 | 计价 | 按实计算
JYD2-36 | 材料 | 乙供 | C22010141 | 木脚手板 50×250×4000 | 块 | 0.0936 | 77.038 | 0 | 0 | 计价 | 按实计算
JYD2-36 | 材料 | 乙供 | C22030501 | 钢锯条 各种规格 | 根 | 5.3347 | 1.528 | 0 | 0 | 计价 | 按实计算
JYD2-36 | 材料 | 乙供 | C22040101 | 砂布 | 张 | 0.6668 | 0.74 | 0 | 0 | 计价 | 按实计算
JYD2-36 | 材料 | 乙供 | C22040401 | 白布 | m² | 0.1176 | 4 | 0 | 0 | 计价 | 按实计算
JYD2-36 | 机械 | 乙供 | J03-01-033 | 汽车式起重机 起重量 5t | 台班 | 0.101 | 564.811 | 0 | 0 | 计价 | 按实计算
JYD2-36 | 机械 | 乙供 | J03-01-039 | 汽车式起重机 起重量 30t | 台班 | 0.0807 | 1189.738 | 0 | 0 | 计价 | 按实计算
JYD2-36 | 机械 | 乙供 | J04-01-004 | 载重汽车 8t | 台班 | 0.0603 | 440.15 | 0 | 0 | 计价 | 按实计算
JYD2-36 | 机械 | 乙供 | J10-01-001 | 交流弧焊机 容量 21kVA | 台班 | 0.7067 | 64.589 | 0 | 0 | 计价 | 按实计算
JYD2-36 | 机械 | 乙供 | J14-03-022 | SF₆气体充放回收装置 | 台班 | 0.2622 | 264.14 | 0 | 0 | 计价 | 按实计算
JYD2-37 | 人工 | 乙供 | 9101106 | 普通工 | 工日 | 1.4778 | 75 | 0 | 0 | 计价 | 按实计算
JYD2-37 | 人工 | 乙供 | 9101109 | 安装技术工 | 工日 | 4.5097 | 114 | 0 | 0 | 计价 | 按实计算
JYD2-37 | 材料 | 乙供 | C12010200 | 电焊条 J507 综合 | kg | 2.8266 | 6.5 | 0 | 0 | 计价 | 按实计算
JYD2-37 | 材料 | 乙供 | C12022101 | 铜焊条 | kg | 0.5335 | 47.264 | 0 | 0 | 计价 | 按实计算
JYD2-37 | 材料 | 乙供 | C13010201 | 镀锌六角螺栓 综合 | kg | 6.0968 | 7.23 | 0 | 0 | 计价 | 按实计算
JYD2-37 | 材料 | 乙供 | C14010100 | 镀锌铁丝 | kg | 0.6096 | 4.674 | 0 | 0 | 计价 | 按实计算
JYD2-37 | 材料 | 乙供 | C19030201 | 乙醇 | kg | 1.7667 | 3.674 | 0 | 0 | 计价 | 按实计算
JYD2-37 | 材料 | 乙供 | C19031101 | 清洗剂 | kg | 0.3049 | 2.623 | 0 | 0 | 计价 | 按实计算
JYD2-37 | 材料 | 乙供 | C19110101 | 氧气 | m³ | 1.5242 | 4.77 | 0 | 0 | 计价 | 按实计算
JYD2-37 | 材料 | 乙供 | C19110201 | 乙炔气 | m³ | 0.5335 | 11.05 | 0 | 0 | 计价 | 按实计算
JYD2-37 | 材料 | 乙供 | C20020201 | 醇酸磁漆 | kg | 0.0762 | 15.073 | 0 | 0 | 计价 | 按实计算
JYD2-37 | 材料 | 乙供 | C20030101 | 普通调和漆 | kg | 0.7621 | 11.35 | 0 | 0 | 计价 | 按实计算
JYD2-37 | 材料 | 乙供 | C22010101 | 钢管脚手架 包括扣件 | kg | 10.65 | 4.706 | 0 | 0 | 计价 | 按实计算
JYD2-37 | 材料 | 乙供 | C22010141 | 木脚手板 50×250×4000 | 块 | 0.1065 | 77.038 | 0 | 0 | 计价 | 按实计算
JYD2-37 | 材料 | 乙供 | C22030501 | 钢锯条 各种规格 | 根 | 6.0968 | 1.528 | 0 | 0 | 计价 | 按实计算
JYD2-37 | 材料 | 乙供 | C22040101 | 砂布 | 张 | 0.7621 | 0.74 | 0 | 0 | 计价 | 按实计算
JYD2-37 | 材料 | 乙供 | C22040401 | 白布 | m² | 0.1358 | 4 | 0 | 0 | 计价 | 按实计算
JYD2-37 | 机械 | 乙供 | J03-01-033 | 汽车式起重机 起重量 5t | 台班 | 0.1154 | 564.811 | 0 | 0 | 计价 | 按实计算
JYD2-37 | 机械 | 乙供 | J03-01-039 | 汽车式起重机 起重量 30t | 台班 | 0.0924 | 1189.738 | 0 | 0 | 计价 | 按实计算
JYD2-37 | 机械 | 乙供 | J04-01-004 | 载重汽车 8t | 台班 | 0.0694 | 440.15 | 0 | 0 | 计价 | 按实计算
JYD2-37 | 机械 | 乙供 | J10-01-001 | 交流弧焊机 容量 21kVA | 台班 | 0.8076 | 64.589 | 0 | 0 | 计价 | 按实计算
JYD2-37 | 机械 | 乙供 | J14-03-022 | SF₆气体充放回收装置 | 台班 | 0.2951 | 264.14 | 0 | 0 | 计价 | 按实计算
JYD2-38 | 人工 | 乙供 | 9101106 | 普通工 | 工日 | 1.6624 | 75 | 0 | 0 | 计价 | 按实计算
JYD2-38 | 人工 | 乙供 | 9101109 | 安装技术工 | 工日 | 5.0734 | 114 | 0 | 0 | 计价 | 按实计算
JYD2-38 | 材料 | 乙供 | C12010200 | 电焊条 J507 综合 | kg | 3.1801 | 6.5 | 0 | 0 | 计价 | 按实计算
JYD2-38 | 材料 | 乙供 | C12022101 | 铜焊条 | kg | 0.6002 | 47.264 | 0 | 0 | 计价 | 按实计算
JYD2-38 | 材料 | 乙供 | C13010201 | 镀锌六角螺栓 综合 | kg | 6.8589 | 7.23 | 0 | 0 | 计价 | 按实计算
JYD2-38 | 材料 | 乙供 | C14010100 | 镀锌铁丝 | kg | 0.6859 | 4.674 | 0 | 0 | 计价 | 按实计算
JYD2-38 | 材料 | 乙供 | C19030201 | 乙醇 | kg | 2.3209 | 3.674 | 0 | 0 | 计价 | 按实计算
JYD2-38 | 材料 | 乙供 | C19031101 | 清洗剂 | kg | 0.343 | 2.623 | 0 | 0 | 计价 | 按实计算
JYD2-38 | 材料 | 乙供 | C19110101 | 氧气 | m³ | 1.7148 | 4.77 | 0 | 0 | 计价 | 按实计算
JYD2-38 | 材料 | 乙供 | C19110201 | 乙炔气 | m³ | 0.6002 | 11.05 | 0 | 0 | 计价 | 按实计算
JYD2-38 | 材料 | 乙供 | C20020201 | 醇酸磁漆 | kg | 0.0857 | 15.073 | 0 | 0 | 计价 | 按实计算
JYD2-38 | 材料 | 乙供 | C20030101 | 普通调和漆 | kg | 0.8574 | 11.35 | 0 | 0 | 计价 | 按实计算
JYD2-38 | 材料 | 乙供 | C22010101 | 钢管脚手架 包括扣件 | kg | 12.04 | 4.706 | 0 | 0 | 计价 | 按实计算
JYD2-38 | 材料 | 乙供 | C22010141 | 木脚手板 50×250×4000 | 块 | 0.1204 | 77.038 | 0 | 0 | 计价 | 按实计算
JYD2-38 | 材料 | 乙供 | C22030501 | 钢锯条 各种规格 | 根 | 6.8589 | 1.528 | 0 | 0 | 计价 | 按实计算
JYD2-38 | 材料 | 乙供 | C22040101 | 砂布 | 张 | 0.8574 | 0.74 | 0 | 0 | 计价 | 按实计算
JYD2-38 | 材料 | 乙供 | C22040401 | 白布 | m² | 0.1522 | 4 | 0 | 0 | 计价 | 按实计算
JYD2-38 | 机械 | 乙供 | J03-01-033 | 汽车式起重机 起重量 5t | 台班 | 0.1298 | 564.811 | 0 | 0 | 计价 | 按实计算
JYD2-38 | 机械 | 乙供 | J03-01-039 | 汽车式起重机 起重量 30t | 台班 | 0.1036 | 1189.738 | 0 | 0 | 计价 | 按实计算
JYD2-38 | 机械 | 乙供 | J04-01-004 | 载重汽车 8t | 台班 | 0.0781 | 440.15 | 0 | 0 | 计价 | 按实计算
JYD2-38 | 机械 | 乙供 | J10-01-001 | 交流弧焊机 容量 21kVA | 台班 | 0.9086 | 64.589 | 0 | 0 | 计价 | 按实计算
JYD2-38 | 机械 | 乙供 | J14-03-022 | SF₆气体充放回收装置 | 台班 | 0.3278 | 264.14 | 0 | 0 | 计价 | 按实计算
JYD2-39 | 人工 | 乙供 | 9101106 | 普通工 | 工日 | 0.1207 | 75 | 0 | 0 | 计价 | 按实计算
JYD2-39 | 人工 | 乙供 | 9101109 | 安装技术工 | 工日 | 0.5686 | 114 | 0 | 0 | 计价 | 按实计算
JYD2-39 | 材料 | 乙供 | C07010101 | 平垫铁 综合 | kg | 0.2849 | 4.628 | 0 | 0 | 计价 | 按实计算
JYD2-39 | 材料 | 乙供 | C12010100 | 电焊条 J422 综合 | kg | 0.5709 | 5.355 | 0 | 0 | 计价 | 按实计算
JYD2-39 | 材料 | 乙供 | C13010201 | 镀锌六角螺栓 综合 | kg | 2.4214 | 7.23 | 0 | 0 | 计价 | 按实计算
JYD2-39 | 材料 | 乙供 | C19020801 | 电力复合脂 | kg | 0.0027 | 11.25 | 0 | 0 | 计价 | 按实计算
JYD2-39 | 材料 | 乙供 | C19030201 | 乙醇 | kg | 0.171 | 3.674 | 0 | 0 | 计价 | 按实计算
JYD2-39 | 材料 | 乙供 | C20010201 | 醇酸防锈漆 | kg | 0.0571 | 14.257 | 0 | 0 | 计价 | 按实计算
JYD2-39 | 材料 | 乙供 | C20020201 | 醇酸磁漆 | kg | 0.0712 | 15.073 | 0 | 0 | 计价 | 按实计算
JYD2-39 | 材料 | 乙供 | C20030101 | 普通调和漆 | kg | 0.0854 | 11.35 | 0 | 0 | 计价 | 按实计算
JYD2-39 | 材料 | 乙供 | C22010101 | 钢管脚手架 包括扣件 | kg | 0.8545 | 4.706 | 0 | 0 | 计价 | 按实计算
JYD2-39 | 材料 | 乙供 | C22010141 | 木脚手板 50×250×4000 | 块 | 0.0085 | 77.038 | 0 | 0 | 计价 | 按实计算
JYD2-39 | 材料 | 乙供 | C22030501 | 钢锯条 各种规格 | 根 | 0.1139 | 1.528 | 0 | 0 | 计价 | 按实计算
JYD2-39 | 材料 | 乙供 | C22040101 | 砂布 | 张 | 0.1424 | 0.74 | 0 | 0 | 计价 | 按实计算
JYD2-39 | 材料 | 乙供 | C22040401 | 白布 | m² | 0.0285 | 4 | 0 | 0 | 计价 | 按实计算
JYD2-39 | 机械 | 乙供 | J03-01-034 | 汽车式起重机 起重量 8t | 台班 | 0.1073 | 662.671 | 0 | 0 | 计价 | 按实计算
JYD2-39 | 机械 | 乙供 | J03-01-036 | 汽车式起重机 起重量 16t | 台班 | 0.0449 | 881.166 | 0 | 0 | 计价 | 按实计算
JYD2-39 | 机械 | 乙供 | J04-01-004 | 载重汽车 8t | 台班 | 0.0943 | 440.15 | 0 | 0 | 计价 | 按实计算
JYD2-39 | 机械 | 乙供 | J10-01-001 | 交流弧焊机 容量 21kVA | 台班 | 0.1631 | 64.589 | 0 | 0 | 计价 | 按实计算
JYD2-39 | 机械 | 乙供 | J13-01-055 | 高空作业车 20m以内 | 台班 | 0.253 | 1005.172 | 0 | 0 | 计价 | 按实计算
JYD2-39 | 机械 | 乙供 | J15-01-032 | 电焊条烘干箱 60×50×75 cm³ | 台班 | 0.0943 | 33.606 | 0 | 0 | 计价 | 按实计算
JYD2-40 | 人工 | 乙供 | 9101106 | 普通工 | 工日 | 0.1918 | 75 | 0 | 0 | 计价 | 按实计算
JYD2-40 | 人工 | 乙供 | 9101109 | 安装技术工 | 工日 | 1.0368 | 114 | 0 | 0 | 计价 | 按实计算
JYD2-40 | 材料 | 乙供 | C07010101 | 平垫铁 综合 | kg | 0.6136 | 4.628 | 0 | 0 | 计价 | 按实计算
JYD2-40 | 材料 | 乙供 | C12010100 | 电焊条 J422 综合 | kg | 1.0829 | 5.355 | 0 | 0 | 计价 | 按实计算
JYD2-40 | 材料 | 乙供 | C13010201 | 镀锌六角螺栓 综合 | kg | 5.2151 | 7.23 | 0 | 0 | 计价 | 按实计算
JYD2-40 | 材料 | 乙供 | C19020801 | 电力复合脂 | kg | 0.0054 | 11.25 | 0 | 0 | 计价 | 按实计算
JYD2-40 | 材料 | 乙供 | C19030201 | 乙醇 | kg | 0.3681 | 3.674 | 0 | 0 | 计价 | 按实计算
JYD2-40 | 材料 | 乙供 | C20010201 | 醇酸防锈漆 | kg | 0.1227 | 14.257 | 0 | 0 | 计价 | 按实计算
JYD2-40 | 材料 | 乙供 | C20020201 | 醇酸磁漆 | kg | 0.1533 | 15.073 | 0 | 0 | 计价 | 按实计算
JYD2-40 | 材料 | 乙供 | C20030101 | 普通调和漆 | kg | 0.1841 | 11.35 | 0 | 0 | 计价 | 按实计算
JYD2-40 | 材料 | 乙供 | C22010101 | 钢管脚手架 包括扣件 | kg | 1.8406 | 4.706 | 0 | 0 | 计价 | 按实计算
JYD2-40 | 材料 | 乙供 | C22010141 | 木脚手板 50×250×4000 | 块 | 0.0184 | 77.038 | 0 | 0 | 计价 | 按实计算
JYD2-40 | 材料 | 乙供 | C22030501 | 钢锯条 各种规格 | 根 | 0.2454 | 1.528 | 0 | 0 | 计价 | 按实计算
JYD2-40 | 材料 | 乙供 | C22040101 | 砂布 | 张 | 0.3068 | 0.74 | 0 | 0 | 计价 | 按实计算
JYD2-40 | 材料 | 乙供 | C22040401 | 白布 | m² | 0.0614 | 4 | 0 | 0 | 计价 | 按实计算
JYD2-40 | 机械 | 乙供 | J03-01-034 | 汽车式起重机 起重量 8t | 台班 | 0.2001 | 662.671 | 0 | 0 | 计价 | 按实计算
JYD2-40 | 机械 | 乙供 | J03-01-036 | 汽车式起重机 起重量 16t | 台班 | 0.0862 | 881.166 | 0 | 0 | 计价 | 按实计算
JYD2-40 | 机械 | 乙供 | J04-01-004 | 载重汽车 8t | 台班 | 0.1801 | 440.15 | 0 | 0 | 计价 | 按实计算
JYD2-40 | 机械 | 乙供 | J10-01-001 | 交流弧焊机 容量 21kVA | 台班 | 0.3094 | 64.589 | 0 | 0 | 计价 | 按实计算
JYD2-40 | 机械 | 乙供 | J13-01-055 | 高空作业车 20m以内 | 台班 | 0.4788 | 1005.172 | 0 | 0 | 计价 | 按实计算
JYD2-40 | 机械 | 乙供 | J15-01-032 | 电焊条烘干箱 60×50×75 cm³ | 台班 | 0.1801 | 33.606 | 0 | 0 | 计价 | 按实计算
JYD2-41 | 人工 | 乙供 | 9101106 | 普通工 | 工日 | 0.4475 | 75 | 0 | 0 | 计价 | 按实计算
JYD2-41 | 人工 | 乙供 | 9101109 | 安装技术工 | 工日 | 2.016 | 114 | 0 | 0 | 计价 | 按实计算
JYD2-41 | 材料 | 乙供 | C07010101 | 平垫铁 综合 | kg | 1.4811 | 4.628 | 0 | 0 | 计价 | 按实计算
JYD2-41 | 材料 | 乙供 | C12010100 | 电焊条 J422 综合 | kg | 1.7801 | 5.355 | 0 | 0 | 计价 | 按实计算
JYD2-41 | 材料 | 乙供 | C13010201 | 镀锌六角螺栓 综合 | kg | 12.5896 | 7.23 | 0 | 0 | 计价 | 按实计算
JYD2-41 | 材料 | 乙供 | C19020801 | 电力复合脂 | kg | 0.0131 | 11.25 | 0 | 0 | 计价 | 按实计算
JYD2-41 | 材料 | 乙供 | C19030201 | 乙醇 | kg | 0.8887 | 3.674 | 0 | 0 | 计价 | 按实计算
JYD2-41 | 材料 | 乙供 | C20010201 | 醇酸防锈漆 | kg | 0.2963 | 14.257 | 0 | 0 | 计价 | 按实计算
JYD2-41 | 材料 | 乙供 | C20020201 | 醇酸磁漆 | kg | 0.3703 | 15.073 | 0 | 0 | 计价 | 按实计算
JYD2-41 | 材料 | 乙供 | C20030101 | 普通调和漆 | kg | 0.4444 | 11.35 | 0 | 0 | 计价 | 按实计算
JYD2-41 | 材料 | 乙供 | C22010101 | 钢管脚手架 包括扣件 | kg | 4.4434 | 4.706 | 0 | 0 | 计价 | 按实计算
JYD2-41 | 材料 | 乙供 | C22010141 | 木脚手板 50×250×4000 | 块 | 0.0444 | 77.038 | 0 | 0 | 计价 | 按实计算
JYD2-41 | 材料 | 乙供 | C22030501 | 钢锯条 各种规格 | 根 | 0.5924 | 1.528 | 0 | 0 | 计价 | 按实计算
JYD2-41 | 材料 | 乙供 | C22040101 | 砂布 | 张 | 0.7405 | 0.74 | 0 | 0 | 计价 | 按实计算
JYD2-41 | 材料 | 乙供 | C22040401 | 白布 | m² | 0.1481 | 4 | 0 | 0 | 计价 | 按实计算
JYD2-41 | 机械 | 乙供 | J03-01-034 | 汽车式起重机 起重量 8t | 台班 | 0.2613 | 662.671 | 0 | 0 | 计价 | 按实计算
JYD2-41 | 机械 | 乙供 | J03-01-036 | 汽车式起重机 起重量 16t | 台班 | 0.2749 | 881.166 | 0 | 0 | 计价 | 按实计算
JYD2-41 | 机械 | 乙供 | J04-01-004 | 载重汽车 8t | 台班 | 0.2887 | 440.15 | 0 | 0 | 计价 | 按实计算
JYD2-41 | 机械 | 乙供 | J10-01-001 | 交流弧焊机 容量 21kVA | 台班 | 0.5086 | 64.589 | 0 | 0 | 计价 | 按实计算
JYD2-41 | 机械 | 乙供 | J13-01-055 | 高空作业车 20m以内 | 台班 | 0.7588 | 1005.172 | 0 | 0 | 计价 | 按实计算
JYD2-41 | 机械 | 乙供 | J15-01-032 | 电焊条烘干箱 60×50×75 cm³ | 台班 | 0.2887 | 33.606 | 0 | 0 | 计价 | 按实计算
JYD2-42 | 人工 | 乙供 | 9101106 | 普通工 | 工日 | 0.469 | 75 | 0 | 0 | 计价 | 按实计算
JYD2-42 | 人工 | 乙供 | 9101109 | 安装技术工 | 工日 | 3.717 | 114 | 0 | 0 | 计价 | 按实计算
JYD2-42 | 材料 | 乙供 | C07010101 | 平垫铁 综合 | kg | 1.6777 | 4.628 | 0 | 0 | 计价 | 按实计算
JYD2-42 | 材料 | 乙供 | C12010100 | 电焊条 J422 综合 | kg | 2.0524 | 5.355 | 0 | 0 | 计价 | 按实计算
JYD2-42 | 材料 | 乙供 | C13010201 | 镀锌六角螺栓 综合 | kg | 14.2602 | 7.23 | 0 | 0 | 计价 | 按实计算
JYD2-42 | 材料 | 乙供 | C19020801 | 电力复合脂 | kg | 0.0148 | 11.25 | 0 | 0 | 计价 | 按实计算
JYD2-42 | 材料 | 乙供 | C19030201 | 乙醇 | kg | 1.0066 | 3.674 | 0 | 0 | 计价 | 按实计算
JYD2-42 | 材料 | 乙供 | C20010201 | 醇酸防锈漆 | kg | 0.3355 | 14.257 | 0 | 0 | 计价 | 按实计算
JYD2-42 | 材料 | 乙供 | C20020201 | 醇酸磁漆 | kg | 0.4194 | 15.073 | 0 | 0 | 计价 | 按实计算
JYD2-42 | 材料 | 乙供 | C20030101 | 普通调和漆 | kg | 0.5033 | 11.35 | 0 | 0 | 计价 | 按实计算
JYD2-42 | 材料 | 乙供 | C22010101 | 钢管脚手架 包括扣件 | kg | 5.033 | 4.706 | 0 | 0 | 计价 | 按实计算
JYD2-42 | 材料 | 乙供 | C22010141 | 木脚手板 50×250×4000 | 块 | 0.0503 | 77.038 | 0 | 0 | 计价 | 按实计算
JYD2-42 | 材料 | 乙供 | C22030501 | 钢锯条 各种规格 | 根 | 0.6711 | 1.528 | 0 | 0 | 计价 | 按实计算
JYD2-42 | 材料 | 乙供 | C22040101 | 砂布 | 张 | 0.8389 | 0.74 | 0 | 0 | 计价 | 按实计算
JYD2-42 | 材料 | 乙供 | C22040401 | 白布 | m² | 0.1678 | 4 | 0 | 0 | 计价 | 按实计算
JYD2-42 | 机械 | 乙供 | J03-01-034 | 汽车式起重机 起重量 8t | 台班 | 0.2675 | 662.671 | 0 | 0 | 计价 | 按实计算
JYD2-42 | 机械 | 乙供 | J03-01-039 | 汽车式起重机 起重量 30t | 台班 | 0.2933 | 1189.738 | 0 | 0 | 计价 | 按实计算
JYD2-42 | 机械 | 乙供 | J04-01-004 | 载重汽车 8t | 台班 | 0.3222 | 440.15 | 0 | 0 | 计价 | 按实计算
JYD2-42 | 机械 | 乙供 | J10-01-001 | 交流弧焊机 容量 21kVA | 台班 | 0.5864 | 64.589 | 0 | 0 | 计价 | 按实计算
JYD2-42 | 机械 | 乙供 | J13-01-055 | 高空作业车 20m以内 | 台班 | 0.843 | 1005.172 | 0 | 0 | 计价 | 按实计算
JYD2-42 | 机械 | 乙供 | J15-01-032 | 电焊条烘干箱 60×50×75 cm³ | 台班 | 0.3039 | 33.606 | 0 | 0 | 计价 | 按实计算
JYD2-43 | 人工 | 乙供 | 9101106 | 普通工 | 工日 | 0.9661 | 75 | 0 | 0 | 计价 | 按实计算
JYD2-43 | 人工 | 乙供 | 9101109 | 安装技术工 | 工日 | 4.9169 | 114 | 0 | 0 | 计价 | 按实计算
JYD2-43 | 材料 | 乙供 | C07010101 | 平垫铁 综合 | kg | 2.739 | 4.628 | 0 | 0 | 计价 | 按实计算
JYD2-43 | 材料 | 乙供 | C12010100 | 电焊条 J422 综合 | kg | 2.0899 | 5.355 | 0 | 0 | 计价 | 按实计算
JYD2-43 | 材料 | 乙供 | C13010201 | 镀锌六角螺栓 综合 | kg | 23.2818 | 7.23 | 0 | 0 | 计价 | 按实计算
JYD2-43 | 材料 | 乙供 | C19020801 | 电力复合脂 | kg | 0.0241 | 11.25 | 0 | 0 | 计价 | 按实计算
JYD2-43 | 材料 | 乙供 | C19030201 | 乙醇 | kg | 1.6434 | 3.674 | 0 | 0 | 计价 | 按实计算
JYD2-43 | 材料 | 乙供 | C20010201 | 醇酸防锈漆 | kg | 0.5478 | 14.257 | 0 | 0 | 计价 | 按实计算
JYD2-43 | 材料 | 乙供 | C20020201 | 醇酸磁漆 | kg | 0.6848 | 15.073 | 0 | 0 | 计价 | 按实计算
JYD2-43 | 材料 | 乙供 | C20030101 | 普通调和漆 | kg | 0.8218 | 11.35 | 0 | 0 | 计价 | 按实计算
JYD2-43 | 材料 | 乙供 | C22010101 | 钢管脚手架 包括扣件 | kg | 8.2171 | 4.706 | 0 | 0 | 计价 | 按实计算
JYD2-43 | 材料 | 乙供 | C22010141 | 木脚手板 50×250×4000 | 块 | 0.0822 | 77.038 | 0 | 0 | 计价 | 按实计算
JYD2-43 | 材料 | 乙供 | C22030501 | 钢锯条 各种规格 | 根 | 1.0956 | 1.528 | 0 | 0 | 计价 | 按实计算
JYD2-43 | 材料 | 乙供 | C22040101 | 砂布 | 张 | 1.3695 | 0.74 | 0 | 0 | 计价 | 按实计算
JYD2-43 | 材料 | 乙供 | C22040401 | 白布 | m² | 0.2739 | 4 | 0 | 0 | 计价 | 按实计算
JYD2-43 | 机械 | 乙供 | J03-01-034 | 汽车式起重机 起重量 8t | 台班 | 0.2964 | 662.671 | 0 | 0 | 计价 | 按实计算
JYD2-43 | 机械 | 乙供 | J03-01-039 | 汽车式起重机 起重量 30t | 台班 | 0.9193 | 1189.738 | 0 | 0 | 计价 | 按实计算
JYD2-43 | 机械 | 乙供 | J04-01-004 | 载重汽车 8t | 台班 | 0.3661 | 440.15 | 0 | 0 | 计价 | 按实计算
JYD2-43 | 机械 | 乙供 | J10-01-001 | 交流弧焊机 容量 21kVA | 台班 | 0.6495 | 64.589 | 0 | 0 | 计价 | 按实计算
JYD2-43 | 机械 | 乙供 | J13-01-055 | 高空作业车 20m以内 | 台班 | 0.957 | 1005.172 | 0 | 0 | 计价 | 按实计算
JYD2-43 | 机械 | 乙供 | J15-01-032 | 电焊条烘干箱 60×50×75 cm³ | 台班 | 0.3489 | 33.606 | 0 | 0 | 计价 | 按实计算
JYD2-44 | 人工 | 乙供 | 9101106 | 普通工 | 工日 | 1.4036 | 75 | 0 | 0 | 计价 | 按实计算
JYD2-44 | 人工 | 乙供 | 9101109 | 安装技术工 | 工日 | 5.1731 | 114 | 0 | 0 | 计价 | 按实计算
JYD2-44 | 材料 | 乙供 | C07010101 | 平垫铁 综合 | kg | 3.8428 | 4.628 | 0 | 0 | 计价 | 按实计算
JYD2-44 | 材料 | 乙供 | C12010100 | 电焊条 J422 综合 | kg | 2.1623 | 5.355 | 0 | 0 | 计价 | 按实计算
JYD2-44 | 材料 | 乙供 | C13010201 | 镀锌六角螺栓 综合 | kg | 31.5103 | 7.23 | 0 | 0 | 计价 | 按实计算
JYD2-44 | 材料 | 乙供 | C19020801 | 电力复合脂 | kg | 0.0341 | 11.25 | 0 | 0 | 计价 | 按实计算
JYD2-44 | 材料 | 乙供 | C19030201 | 乙醇 | kg | 2.596 | 3.674 | 0 | 0 | 计价 | 按实计算
JYD2-44 | 材料 | 乙供 | C20010201 | 醇酸防锈漆 | kg | 0.7941 | 14.257 | 0 | 0 | 计价 | 按实计算
JYD2-44 | 材料 | 乙供 | C20020201 | 醇酸磁漆 | kg | 0.7941 | 15.073 | 0 | 0 | 计价 | 按实计算
JYD2-44 | 材料 | 乙供 | C20030101 | 普通调和漆 | kg | 1.1273 | 11.35 | 0 | 0 | 计价 | 按实计算
JYD2-44 | 材料 | 乙供 | C22010101 | 钢管脚手架 包括扣件 | kg | 11.2719 | 4.706 | 0 | 0 | 计价 | 按实计算
JYD2-44 | 材料 | 乙供 | C22010141 | 木脚手板 50×250×4000 | 块 | 0.1127 | 77.038 | 0 | 0 | 计价 | 按实计算
JYD2-44 | 材料 | 乙供 | C22030501 | 钢锯条 各种规格 | 根 | 1.503 | 1.528 | 0 | 0 | 计价 | 按实计算
JYD2-44 | 材料 | 乙供 | C22040101 | 砂布 | 张 | 1.8786 | 0.74 | 0 | 0 | 计价 | 按实计算
JYD2-44 | 材料 | 乙供 | C22040401 | 白布 | m² | 0.3757 | 4 | 0 | 0 | 计价 | 按实计算
JYD2-44 | 机械 | 乙供 | J03-01-034 | 汽车式起重机 起重量 8t | 台班 | 0.4119 | 662.671 | 0 | 0 | 计价 | 按实计算
JYD2-44 | 机械 | 乙供 | J03-01-039 | 汽车式起重机 起重量 30t | 台班 | 1.2506 | 1189.738 | 0 | 0 | 计价 | 按实计算
JYD2-44 | 机械 | 乙供 | J04-01-004 | 载重汽车 8t | 台班 | 0.4119 | 440.15 | 0 | 0 | 计价 | 按实计算
JYD2-44 | 机械 | 乙供 | J10-01-001 | 交流弧焊机 容量 21kVA | 台班 | 0.7071 | 64.589 | 0 | 0 | 计价 | 按实计算
JYD2-44 | 机械 | 乙供 | J13-01-055 | 高空作业车 20m以内 | 台班 | 1.0856 | 1005.172 | 0 | 0 | 计价 | 按实计算
JYD2-44 | 机械 | 乙供 | J15-01-032 | 电焊条烘干箱 60×50×75 cm³ | 台班 | 0.4119 | 33.606 | 0 | 0 | 计价 | 按实计算
JYD2-45 | 人工 | 乙供 | 9101106 | 普通工 | 工日 | 1.2526 | 75 | 0 | 0 | 计价 | 按实计算
JYD2-45 | 人工 | 乙供 | 9101109 | 安装技术工 | 工日 | 27.0831 | 114 | 0 | 0 | 计价 | 按实计算
JYD2-45 | 材料 | 乙供 | C07010101 | 平垫铁 综合 | kg | 7.6129 | 4.628 | 0 | 0 | 计价 | 按实计算
JYD2-45 | 材料 | 乙供 | C12010100 | 电焊条 J422 综合 | kg | 5.1468 | 5.355 | 0 | 0 | 计价 | 按实计算
JYD2-45 | 材料 | 乙供 | C14010100 | 镀锌铁丝 | kg | 1.9032 | 4.674 | 0 | 0 | 计价 | 按实计算
JYD2-45 | 材料 | 乙供 | C16011315 | 铜芯聚氯乙烯绝缘电线 120mm² | m | 3.1721 | 71.576 | 0 | 0 | 计价 | 按实计算
JYD2-45 | 材料 | 乙供 | C18060103 | 塑料带相色带 20mm×2000mm | 卷 | 0.6344 | 2.203 | 0 | 0 | 计价 | 按实计算
JYD2-45 | 材料 | 乙供 | C19020101 | 机械油5~7号 | kg | 0.3807 | 6.141 | 0 | 0 | 计价 | 按实计算
JYD2-45 | 材料 | 乙供 | C19020801 | 电力复合脂 | kg | 0.0635 | 11.25 | 0 | 0 | 计价 | 按实计算
JYD2-45 | 材料 | 乙供 | C19030201 | 乙醇 | kg | 1.4591 | 3.674 | 0 | 0 | 计价 | 按实计算
JYD2-45 | 材料 | 乙供 | C19110101 | 氧气 | m³ | 2.6646 | 4.77 | 0 | 0 | 计价 | 按实计算
JYD2-45 | 材料 | 乙供 | C19110201 | 乙炔气 | m³ | 1.2688 | 11.05 | 0 | 0 | 计价 | 按实计算
JYD2-45 | 材料 | 乙供 | C20030101 | 普通调和漆 | kg | 1.2688 | 11.35 | 0 | 0 | 计价 | 按实计算
JYD2-45 | 材料 | 乙供 | C22010201 | 枕木 160×220×2500 | 根 | 2.6646 | 136.294 | 0 | 0 | 计价 | 按实计算
JYD2-45 | 材料 | 乙供 | C22011005 | 大电流多股软导线 200mm²×5m | 根 | 0.0032 | 2907.994 | 0 | 0 | 计价 | 按实计算
JYD2-45 | 材料 | 乙供 | C22011012 | 电源线盘架 2.5mm²×50m | 盘 | 0.0793 | 471.165 | 0 | 0 | 计价 | 按实计算
JYD2-45 | 材料 | 乙供 | C22040401 | 白布 | m² | 1.9035 | 4 | 0 | 0 | 计价 | 按实计算
JYD2-45 | 材料 | 乙供 | C22040421 | 绸布 | m² | 1.2688 | 9.433 | 0 | 0 | 计价 | 按实计算
JYD2-45 | 机械 | 乙供 | J03-01-033 | 汽车式起重机 起重量 5t | 台班 | 0.3658 | 564.811 | 0 | 0 | 计价 | 按实计算
JYD2-45 | 机械 | 乙供 | J03-01-036 | 汽车式起重机 起重量 16t | 台班 | 1.4705 | 881.166 | 0 | 0 | 计价 | 按实计算
JYD2-45 | 机械 | 乙供 | J04-01-002 | 载重汽车 5t | 台班 | 0.88 | 375.731 | 0 | 0 | 计价 | 按实计算
JYD2-45 | 机械 | 乙供 | J08-01-054 | 立式钻床 钻孔直径 φ25 | 台班 | 1.1367 | 8.999 | 0 | 0 | 计价 | 按实计算
JYD2-45 | 机械 | 乙供 | J09-01-027 | 真空泵 抽气速度 204m³/h | 台班 | 1.9599 | 63.528 | 0 | 0 | 计价 | 按实计算
JYD2-45 | 机械 | 乙供 | J10-01-001 | 交流弧焊机 容量 21kVA | 台班 | 1.4705 | 64.589 | 0 | 0 | 计价 | 按实计算
JYD2-45 | 机械 | 乙供 | J10-01-019 | 半自动切割机 厚度 100mm | 台班 | 1.4705 | 95.31 | 0 | 0 | 计价 | 按实计算
JYD2-45 | 机械 | 乙供 | J13-01-055 | 高空作业车 20m以内 | 台班 | 1.5816 | 1005.172 | 0 | 0 | 计价 | 按实计算
JYD2-45 | 机械 | 乙供 | J13-01-090 | 电力工程车 | 台班 | 0.8492 | 358.684 | 0 | 0 | 计价 | 按实计算
JYD2-45 | 机械 | 乙供 | J14-01-003 | 直流电阻测试仪 量程 0.1μΩ~199.99kΩ | 台班 | 2.8744 | 33.074 | 0 | 0 | 计价 | 按实计算
JYD2-45 | 机械 | 乙供 | J14-01-018 | 综合特性测试仪(含TA、TV) | 台班 | 2.8744 | 355.384 | 0 | 0 | 计价 | 按实计算
JYD2-45 | 机械 | 乙供 | J14-03-001 | 开关特性测试仪(综合) | 台班 | 2.8744 | 275.054 | 0 | 0 | 计价 | 按实计算
JYD2-45 | 机械 | 乙供 | J14-03-009 | 阻性电流分析仪 | 台班 | 2.8744 | 247.004 | 0 | 0 | 计价 | 按实计算
JYD2-45 | 机械 | 乙供 | J14-03-014 | 直流高压发生器 60~120kV | 台班 | 2.8744 | 66.264 | 0 | 0 | 计价 | 按实计算
JYD2-45 | 机械 | 乙供 | J14-03-022 | SF₆气体充放回收装置 | 台班 | 0.3658 | 264.14 | 0 | 0 | 计价 | 按实计算
JYD2-45 | 材料 | 乙供 | C99010102 | 其他材料费 | 元 | 15.582 | 1 | 0 | 0 | 计价 | 按实计算
JYD2-46 | 人工 | 乙供 | 9101106 | 普通工 | 工日 | 3.0398 | 75 | 0 | 0 | 计价 | 按实计算
JYD2-46 | 人工 | 乙供 | 9101109 | 安装技术工 | 工日 | 44.6757 | 114 | 0 | 0 | 计价 | 按实计算
JYD2-46 | 材料 | 乙供 | C07010101 | 平垫铁 综合 | kg | 12.6882 | 4.628 | 0 | 0 | 计价 | 按实计算
JYD2-46 | 材料 | 乙供 | C12010100 | 电焊条 J422 综合 | kg | 9.0829 | 5.355 | 0 | 0 | 计价 | 按实计算
JYD2-46 | 材料 | 乙供 | C14010100 | 镀锌铁丝 | kg | 3.8065 | 4.674 | 0 | 0 | 计价 | 按实计算
JYD2-46 | 材料 | 乙供 | C16011315 | 铜芯聚氯乙烯绝缘电线 120mm² | m | 4.4056 | 71.576 | 0 | 0 | 计价 | 按实计算
JYD2-46 | 材料 | 乙供 | C18060103 | 塑料带相色带 20mm×2000mm | 卷 | 0.7049 | 2.203 | 0 | 0 | 计价 | 按实计算
JYD2-46 | 材料 | 乙供 | C19020101 | 机械油5~7号 | kg | 0.6344 | 6.141 | 0 | 0 | 计价 | 按实计算
JYD2-46 | 材料 | 乙供 | C19020801 | 电力复合脂 | kg | 0.1269 | 11.25 | 0 | 0 | 计价 | 按实计算
JYD2-46 | 材料 | 乙供 | C19030201 | 乙醇 | kg | 2.802 | 3.674 | 0 | 0 | 计价 | 按实计算
JYD2-46 | 材料 | 乙供 | C19110101 | 氧气 | m³ | 3.5245 | 4.77 | 0 | 0 | 计价 | 按实计算
JYD2-46 | 材料 | 乙供 | C19110201 | 乙炔气 | m³ | 1.4803 | 11.05 | 0 | 0 | 计价 | 按实计算
JYD2-46 | 材料 | 乙供 | C20030101 | 普通调和漆 | kg | 2.5376 | 11.35 | 0 | 0 | 计价 | 按实计算
JYD2-46 | 材料 | 乙供 | C22010201 | 枕木 160×220×2500 | 根 | 5.329 | 136.294 | 0 | 0 | 计价 | 按实计算
JYD2-46 | 材料 | 乙供 | C22011005 | 大电流多股软导线 200mm²×5m | 根 | 0.0091 | 2907.994 | 0 | 0 | 计价 | 按实计算
JYD2-46 | 材料 | 乙供 | C22011012 | 电源线盘架 2.5mm²×50m | 盘 | 0.1762 | 471.165 | 0 | 0 | 计价 | 按实计算
JYD2-46 | 材料 | 乙供 | C22040401 | 白布 | m² | 3.5605 | 4 | 0 | 0 | 计价 | 按实计算
JYD2-46 | 材料 | 乙供 | C22040421 | 绸布 | m² | 2.5376 | 9.433 | 0 | 0 | 计价 | 按实计算
JYD2-46 | 机械 | 乙供 | J03-01-033 | 汽车式起重机 起重量 5t | 台班 | 0.6456 | 564.811 | 0 | 0 | 计价 | 按实计算
JYD2-46 | 机械 | 乙供 | J03-01-036 | 汽车式起重机 起重量 16t | 台班 | 2.5951 | 881.166 | 0 | 0 | 计价 | 按实计算
JYD2-46 | 机械 | 乙供 | J04-01-002 | 载重汽车 5t | 台班 | 1.5531 | 375.731 | 0 | 0 | 计价 | 按实计算
JYD2-46 | 机械 | 乙供 | J08-01-054 | 立式钻床 钻孔直径 φ25 | 台班 | 2.0059 | 8.999 | 0 | 0 | 计价 | 按实计算
JYD2-46 | 机械 | 乙供 | J09-01-028 | 真空泵 抽气速度 660m³/h | 台班 | 3.2023 | 123.284 | 0 | 0 | 计价 | 按实计算
JYD2-46 | 机械 | 乙供 | J10-01-001 | 交流弧焊机 容量 21kVA | 台班 | 2.5951 | 64.589 | 0 | 0 | 计价 | 按实计算
JYD2-46 | 机械 | 乙供 | J10-01-019 | 半自动切割机 厚度 100mm | 台班 | 2.5951 | 95.31 | 0 | 0 | 计价 | 按实计算
JYD2-46 | 机械 | 乙供 | J13-01-055 | 高空作业车 20m以内 | 台班 | 2.7014 | 1005.172 | 0 | 0 | 计价 | 按实计算
JYD2-46 | 机械 | 乙供 | J13-01-090 | 电力工程车 | 台班 | 1.409 | 358.684 | 0 | 0 | 计价 | 按实计算
JYD2-46 | 机械 | 乙供 | J14-01-003 | 直流电阻测试仪 量程 0.1μΩ~199.99kΩ | 台班 | 4.227 | 33.074 | 0 | 0 | 计价 | 按实计算
JYD2-46 | 机械 | 乙供 | J14-01-018 | 综合特性测试仪(含TA、TV) | 台班 | 4.227 | 355.384 | 0 | 0 | 计价 | 按实计算
JYD2-46 | 机械 | 乙供 | J14-03-001 | 开关特性测试仪(综合) | 台班 | 4.227 | 275.054 | 0 | 0 | 计价 | 按实计算
JYD2-46 | 机械 | 乙供 | J14-03-009 | 阻性电流分析仪 | 台班 | 4.227 | 247.004 | 0 | 0 | 计价 | 按实计算
JYD2-46 | 机械 | 乙供 | J14-03-014 | 直流高压发生器 60~120kV | 台班 | 4.227 | 66.264 | 0 | 0 | 计价 | 按实计算
JYD2-46 | 机械 | 乙供 | J14-03-022 | SF₆气体充放回收装置 | 台班 | 0.6456 | 264.14 | 0 | 0 | 计价 | 按实计算
JYD2-46 | 材料 | 乙供 | C99010102 | 其他材料费 | 元 | 27.872 | 1 | 0 | 0 | 计价 | 按实计算
JYD2-47 | 人工 | 乙供 | 9101106 | 普通工 | 工日 | 4.8553 | 75 | 0 | 0 | 计价 | 按实计算
JYD2-47 | 人工 | 乙供 | 9101109 | 安装技术工 | 工日 | 62.4989 | 114 | 0 | 0 | 计价 | 按实计算
JYD2-47 | 材料 | 乙供 | C07010101 | 平垫铁 综合 | kg | 18.4402 | 4.628 | 0 | 0 | 计价 | 按实计算
JYD2-47 | 材料 | 乙供 | C12010100 | 电焊条 J422 综合 | kg | 12.9115 | 5.355 | 0 | 0 | 计价 | 按实计算
JYD2-47 | 材料 | 乙供 | C12022101 | 铜焊条 | kg | 0.6147 | 47.264 | 0 | 0 | 计价 | 按实计算
JYD2-47 | 材料 | 乙供 | C12030101 | 铜焊粉 | kg | 0.2842 | 25.71 | 0 | 0 | 计价 | 按实计算
JYD2-47 | 材料 | 乙供 | C14010100 | 镀锌铁丝 | kg | 6.1467 | 4.674 | 0 | 0 | 计价 | 按实计算
JYD2-47 | 材料 | 乙供 | C16011315 | 铜芯聚氯乙烯绝缘电线 120mm² | m | 5.7626 | 71.576 | 0 | 0 | 计价 | 按实计算
JYD2-47 | 材料 | 乙供 | C18040801 | 聚氯乙烯塑料薄膜 0.5mm | kg | 18.4402 | 9.171 | 0 | 0 | 计价 | 按实计算
JYD2-47 | 材料 | 乙供 | C18060103 | 塑料带相色带 20mm×2000mm | 卷 | 0.7684 | 2.203 | 0 | 0 | 计价 | 按实计算
JYD2-47 | 材料 | 乙供 | C19020101 | 机械油5~7号 | kg | 0.9988 | 6.141 | 0 | 0 | 计价 | 按实计算
JYD2-47 | 材料 | 乙供 | C19020401 | 凡士林 | kg | 0.3842 | 5.721 | 0 | 0 | 计价 | 按实计算
JYD2-47 | 材料 | 乙供 | C19020801 | 电力复合脂 | kg | 0.4149 | 11.25 | 0 | 0 | 计价 | 按实计算
JYD2-47 | 材料 | 乙供 | C19030201 | 乙醇 | kg | 4.975 | 3.674 | 0 | 0 | 计价 | 按实计算
JYD2-47 | 材料 | 乙供 | C19030301 | 丙酮 95% | kg | 2.305 | 5.05 | 0 | 0 | 计价 | 按实计算
JYD2-47 | 材料 | 乙供 | C19031101 | 清洗剂 | kg | 2.305 | 2.623 | 0 | 0 | 计价 | 按实计算
JYD2-47 | 材料 | 乙供 | C19110101 | 氧气 | m³ | 4.7637 | 4.77 | 0 | 0 | 计价 | 按实计算
JYD2-47 | 材料 | 乙供 | C19110201 | 乙炔气 | m³ | 1.7979 | 11.05 | 0 | 0 | 计价 | 按实计算
JYD2-47 | 材料 | 乙供 | C20030101 | 普通调和漆 | kg | 3.6112 | 11.35 | 0 | 0 | 计价 | 按实计算
JYD2-47 | 材料 | 乙供 | C22010201 | 枕木 160×220×2500 | 根 | 7.2992 | 136.294 | 0 | 0 | 计价 | 按实计算
JYD2-47 | 材料 | 乙供 | C22011005 | 大电流多股软导线 200mm²×5m | 根 | 0.0292 | 2907.994 | 0 | 0 | 计价 | 按实计算
JYD2-47 | 材料 | 乙供 | C22011012 | 电源线盘架 2.5mm²×50m | 盘 | 0.1921 | 471.165 | 0 | 0 | 计价 | 按实计算
JYD2-47 | 材料 | 乙供 | C22040401 | 白布 | m² | 5.1333 | 4 | 0 | 0 | 计价 | 按实计算
JYD2-47 | 材料 | 乙供 | C22040421 | 绸布 | m² | 4.6101 | 9.433 | 0 | 0 | 计价 | 按实计算
JYD2-47 | 机械 | 乙供 | J03-01-033 | 汽车式起重机 起重量 5t | 台班 | 1.4395 | 564.811 | 0 | 0 | 计价 | 按实计算
JYD2-47 | 机械 | 乙供 | J03-01-039 | 汽车式起重机 起重量 30t | 台班 | 2.1626 | 1189.738 | 0 | 0 | 计价 | 按实计算
JYD2-47 | 机械 | 乙供 | J04-01-002 | 载重汽车 5t | 台班 | 2.238 | 375.731 | 0 | 0 | 计价 | 按实计算
JYD2-47 | 机械 | 乙供 | J08-01-056 | 台式钻床 钻孔直径 φ16 | 台班 | 3.0296 | 4.541 | 0 | 0 | 计价 | 按实计算
JYD2-47 | 机械 | 乙供 | J09-01-029 | 真空泵 抽气速度 1800m³/h | 台班 | 4.5131 | 153.968 | 0 | 0 | 计价 | 按实计算
JYD2-47 | 机械 | 乙供 | J10-01-001 | 交流弧焊机 容量 21kVA | 台班 | 3.8366 | 64.589 | 0 | 0 | 计价 | 按实计算
JYD2-47 | 机械 | 乙供 | J11-01-019 | 电动空气压缩机 排气量 6m³/min | 台班 | 4.3181 | 232.53 | 0 | 0 | 计价 | 按实计算
JYD2-47 | 机械 | 乙供 | J13-01-055 | 高空作业车 20m以内 | 台班 | 3.6448 | 1005.172 | 0 | 0 | 计价 | 按实计算
JYD2-47 | 机械 | 乙供 | J13-01-090 | 电力工程车 | 台班 | 2.198 | 358.684 | 0 | 0 | 计价 | 按实计算
JYD2-47 | 机械 | 乙供 | J14-01-003 | 直流电阻测试仪 量程 0.1μΩ~199.99kΩ | 台班 | 5.6269 | 33.074 | 0 | 0 | 计价 | 按实计算
JYD2-47 | 机械 | 乙供 | J14-01-018 | 综合特性测试仪(含TA、TV) | 台班 | 5.6269 | 355.384 | 0 | 0 | 计价 | 按实计算
JYD2-47 | 机械 | 乙供 | J14-03-001 | 开关特性测试仪(综合) | 台班 | 5.6269 | 275.054 | 0 | 0 | 计价 | 按实计算
JYD2-47 | 机械 | 乙供 | J14-03-009 | 阻性电流分析仪 | 台班 | 5.6269 | 247.004 | 0 | 0 | 计价 | 按实计算
JYD2-47 | 机械 | 乙供 | J14-03-014 | 直流高压发生器 60~120kV | 台班 | 5.6269 | 66.264 | 0 | 0 | 计价 | 按实计算
JYD2-47 | 机械 | 乙供 | J14-03-022 | SF₆气体充放回收装置 | 台班 | 1.6651 | 264.14 | 0 | 0 | 计价 | 按实计算
JYD2-47 | 材料 | 乙供 | C99010102 | 其他材料费 | 元 | 43.3933 | 1 | 0 | 0 | 计价 | 按实计算
JYD2-48 | 人工 | 乙供 | 9101106 | 普通工 | 工日 | 8.3634 | 75 | 0 | 0 | 计价 | 按实计算
JYD2-48 | 人工 | 乙供 | 9101109 | 安装技术工 | 工日 | 97.0295 | 114 | 0 | 0 | 计价 | 按实计算
JYD2-48 | 材料 | 乙供 | C07010101 | 平垫铁 综合 | kg | 37.1784 | 4.628 | 0 | 0 | 计价 | 按实计算
JYD2-48 | 材料 | 乙供 | C12010100 | 电焊条 J422 综合 | kg | 15.7843 | 5.355 | 0 | 0 | 计价 | 按实计算
JYD2-48 | 材料 | 乙供 | C12022101 | 铜焊条 | kg | 1.1726 | 47.264 | 0 | 0 | 计价 | 按实计算
JYD2-48 | 材料 | 乙供 | C12030101 | 铜焊粉 | kg | 0.5291 | 25.71 | 0 | 0 | 计价 | 按实计算
JYD2-48 | 材料 | 乙供 | C14010100 | 镀锌铁丝 | kg | 27.1689 | 4.674 | 0 | 0 | 计价 | 按实计算
JYD2-48 | 材料 | 乙供 | C16011315 | 铜芯聚氯乙烯绝缘电线 120mm² | m | 12.512 | 71.576 | 0 | 0 | 计价 | 按实计算
JYD2-48 | 材料 | 乙供 | C18040801 | 聚氯乙烯塑料薄膜 0.5mm | kg | 50.0479 | 9.171 | 0 | 0 | 计价 | 按实计算
JYD2-48 | 材料 | 乙供 | C18060103 | 塑料带相色带 20mm×2000mm | 卷 | 2.1449 | 2.203 | 0 | 0 | 计价 | 按实计算
JYD2-48 | 材料 | 乙供 | C18080601 | 塑料胶条 10m | 盘 | 20.0192 | 6.091 | 0 | 0 | 计价 | 按实计算
JYD2-48 | 材料 | 乙供 | C19020113 | 液压油32号 | kg | 2.5739 | 7.481 | 0 | 0 | 计价 | 按实计算
JYD2-48 | 材料 | 乙供 | C19020401 | 凡士林 | kg | 1.2154 | 5.721 | 0 | 0 | 计价 | 按实计算
JYD2-48 | 材料 | 乙供 | C19020801 | 电力复合脂 | kg | 1.2154 | 11.25 | 0 | 0 | 计价 | 按实计算
JYD2-48 | 材料 | 乙供 | C19030201 | 乙醇 | kg | 17.8743 | 3.674 | 0 | 0 | 计价 | 按实计算
JYD2-48 | 材料 | 乙供 | C19030301 | 丙酮 95% | kg | 5.7198 | 5.05 | 0 | 0 | 计价 | 按实计算
JYD2-48 | 材料 | 乙供 | C19031101 | 清洗剂 | kg | 4.5758 | 2.623 | 0 | 0 | 计价 | 按实计算
JYD2-48 | 材料 | 乙供 | C19110101 | 氧气 | m³ | 9.2946 | 4.77 | 0 | 0 | 计价 | 按实计算
JYD2-48 | 材料 | 乙供 | C19110201 | 乙炔气 | m³ | 3.3747 | 11.05 | 0 | 0 | 计价 | 按实计算
JYD2-48 | 材料 | 乙供 | C20010201 | 醇酸防锈漆 | kg | 3.7178 | 14.257 | 0 | 0 | 计价 | 按实计算
JYD2-48 | 材料 | 乙供 | C20030101 | 普通调和漆 | kg | 7.1497 | 11.35 | 0 | 0 | 计价 | 按实计算
JYD2-48 | 材料 | 乙供 | C22010101 | 钢管脚手架 包括扣件 | kg | 27.1689 | 4.706 | 0 | 0 | 计价 | 按实计算
JYD2-48 | 材料 | 乙供 | C22010201 | 枕木 160×220×2500 | 根 | 14.2994 | 136.294 | 0 | 0 | 计价 | 按实计算
JYD2-48 | 材料 | 乙供 | C22011005 | 大电流多股软导线 200mm²×5m | 根 | 0.0715 | 2907.994 | 0 | 0 | 计价 | 按实计算
JYD2-48 | 材料 | 乙供 | C22011012 | 电源线盘架 2.5mm²×50m | 盘 | 0.3575 | 471.165 | 0 | 0 | 计价 | 按实计算
JYD2-48 | 材料 | 乙供 | C22040401 | 白布 | m² | 39.6228 | 4 | 0 | 0 | 计价 | 按实计算
JYD2-48 | 材料 | 乙供 | C22040421 | 绸布 | m² | 10.0096 | 9.433 | 0 | 0 | 计价 | 按实计算
JYD2-48 | 机械 | 乙供 | J03-01-034 | 汽车式起重机 起重量 8t | 台班 | 2.2897 | 662.671 | 0 | 0 | 计价 | 按实计算
JYD2-48 | 机械 | 乙供 | J03-01-039 | 汽车式起重机 起重量 30t | 台班 | 2.9002 | 1189.738 | 0 | 0 | 计价 | 按实计算
JYD2-48 | 机械 | 乙供 | J03-01-043 | 汽车式起重机 起重量 75t | 台班 | 0.7046 | 3494.499 | 0 | 0 | 计价 | 按实计算
JYD2-48 | 机械 | 乙供 | J04-01-004 | 载重汽车 8t | 台班 | 1.9104 | 440.15 | 0 | 0 | 计价 | 按实计算
JYD2-48 | 机械 | 乙供 | J08-01-056 | 台式钻床 钻孔直径 φ16 | 台班 | 3.3875 | 4.541 | 0 | 0 | 计价 | 按实计算
JYD2-48 | 机械 | 乙供 | J09-01-029 | 真空泵 抽气速度 1800m³/h | 台班 | 6.9994 | 153.968 | 0 | 0 | 计价 | 按实计算
JYD2-48 | 机械 | 乙供 | J10-01-001 | 交流弧焊机 容量 21kVA | 台班 | 4.9608 | 64.589 | 0 | 0 | 计价 | 按实计算
JYD2-48 | 机械 | 乙供 | J11-01-019 | 电动空气压缩机 排气量 6m³/min | 台班 | 7.045 | 232.53 | 0 | 0 | 计价 | 按实计算
JYD2-48 | 机械 | 乙供 | J13-01-055 | 高空作业车 20m以内 | 台班 | 5.1898 | 1005.172 | 0 | 0 | 计价 | 按实计算
JYD2-48 | 机械 | 乙供 | J13-01-090 | 电力工程车 | 台班 | 2.5186 | 358.684 | 0 | 0 | 计价 | 按实计算
JYD2-48 | 机械 | 乙供 | J14-01-003 | 直流电阻测试仪 量程 0.1μΩ~199.99kΩ | 台班 | 7.632 | 33.074 | 0 | 0 | 计价 | 按实计算
JYD2-48 | 机械 | 乙供 | J14-01-018 | 综合特性测试仪(含TA、TV) | 台班 | 7.632 | 355.384 | 0 | 0 | 计价 | 按实计算
JYD2-48 | 机械 | 乙供 | J14-03-001 | 开关特性测试仪(综合) | 台班 | 7.632 | 275.054 | 0 | 0 | 计价 | 按实计算
JYD2-48 | 机械 | 乙供 | J14-03-009 | 阻性电流分析仪 | 台班 | 7.632 | 247.004 | 0 | 0 | 计价 | 按实计算
JYD2-48 | 机械 | 乙供 | J14-03-014 | 直流高压发生器 60~120kV | 台班 | 7.632 | 66.264 | 0 | 0 | 计价 | 按实计算
JYD2-48 | 机械 | 乙供 | J14-03-022 | SF₆气体充放回收装置 | 台班 | 2.3483 | 264.14 | 0 | 0 | 计价 | 按实计算
JYD2-48 | 机械 | 乙供 | J15-01-032 | 电焊条烘干箱 60×50×75 cm³ | 台班 | 1.4555 | 33.606 | 0 | 0 | 计价 | 按实计算
JYD2-48 | 材料 | 乙供 | C99010102 | 其他材料费 | 元 | 100.0416 | 1 | 0 | 0 | 计价 | 按实计算
JYD2-49 | 人工 | 乙供 | 9101106 | 普通工 | 工日 | 16.0836 | 75 | 0 | 0 | 计价 | 按实计算
JYD2-49 | 人工 | 乙供 | 9101109 | 安装技术工 | 工日 | 171.171 | 114 | 0 | 0 | 计价 | 按实计算
JYD2-49 | 材料 | 乙供 | C07010101 | 平垫铁 综合 | kg | 64.2869 | 4.628 | 0 | 0 | 计价 | 按实计算
JYD2-49 | 材料 | 乙供 | C12010100 | 电焊条 J422 综合 | kg | 29.6965 | 5.355 | 0 | 0 | 计价 | 按实计算
JYD2-49 | 材料 | 乙供 | C12022101 | 铜焊条 | kg | 2.0664 | 47.264 | 0 | 0 | 计价 | 按实计算
JYD2-49 | 材料 | 乙供 | C12030101 | 铜焊粉 | kg | 0.9643 | 25.71 | 0 | 0 | 计价 | 按实计算
JYD2-49 | 材料 | 乙供 | C14010100 | 镀锌铁丝 | kg | 50.2816 | 4.674 | 0 | 0 | 计价 | 按实计算
JYD2-49 | 材料 | 乙供 | C16011315 | 铜芯聚氯乙烯绝缘电线 120mm² | m | 22.0987 | 71.576 | 0 | 0 | 计价 | 按实计算
JYD2-49 | 材料 | 乙供 | C18040801 | 聚氯乙烯塑料薄膜 0.5mm | kg | 93.6751 | 9.171 | 0 | 0 | 计价 | 按实计算
JYD2-49 | 材料 | 乙供 | C18060103 | 塑料带相色带 20mm×2000mm | 卷 | 3.7883 | 2.203 | 0 | 0 | 计价 | 按实计算
JYD2-49 | 材料 | 乙供 | C18080601 | 塑料胶条 10m | 盘 | 35.1282 | 6.091 | 0 | 0 | 计价 | 按实计算
JYD2-49 | 材料 | 乙供 | C19020113 | 液压油32号 | kg | 4.6838 | 7.481 | 0 | 0 | 计价 | 按实计算
JYD2-49 | 材料 | 乙供 | C19020401 | 凡士林 | kg | 2.296 | 5.721 | 0 | 0 | 计价 | 按实计算
JYD2-49 | 材料 | 乙供 | C19020801 | 电力复合脂 | kg | 2.296 | 11.25 | 0 | 0 | 计价 | 按实计算
JYD2-49 | 材料 | 乙供 | C19030201 | 乙醇 | kg | 37.9981 | 3.674 | 0 | 0 | 计价 | 按实计算
JYD2-49 | 材料 | 乙供 | C19030301 | 丙酮 95% | kg | 11.7094 | 5.05 | 0 | 0 | 计价 | 按实计算
JYD2-49 | 材料 | 乙供 | C19031101 | 清洗剂 | kg | 7.8062 | 2.623 | 0 | 0 | 计价 | 按实计算
JYD2-49 | 材料 | 乙供 | C19110101 | 氧气 | m³ | 15.6125 | 4.77 | 0 | 0 | 计价 | 按实计算
JYD2-49 | 材料 | 乙供 | C19110201 | 乙炔气 | m³ | 5.6251 | 11.05 | 0 | 0 | 计价 | 按实计算
JYD2-49 | 材料 | 乙供 | C20010201 | 醇酸防锈漆 | kg | 6.4286 | 14.257 | 0 | 0 | 计价 | 按实计算
JYD2-49 | 材料 | 乙供 | C20030101 | 普通调和漆 | kg | 12.6278 | 11.35 | 0 | 0 | 计价 | 按实计算
JYD2-49 | 材料 | 乙供 | C22010101 | 钢管脚手架 包括扣件 | kg | 50.5111 | 4.706 | 0 | 0 | 计价 | 按实计算
JYD2-49 | 材料 | 乙供 | C22010201 | 枕木 160×220×2500 | 根 | 25.2556 | 136.294 | 0 | 0 | 计价 | 按实计算
JYD2-49 | 材料 | 乙供 | C22011005 | 大电流多股软导线 200mm²×5m | 根 | 0.1264 | 2907.994 | 0 | 0 | 计价 | 按实计算
JYD2-49 | 材料 | 乙供 | C22011012 | 电源线盘架 2.5mm²×50m | 盘 | 0.6314 | 471.165 | 0 | 0 | 计价 | 按实计算
JYD2-49 | 材料 | 乙供 | C22040401 | 白布 | m² | 72.7862 | 4 | 0 | 0 | 计价 | 按实计算
JYD2-49 | 材料 | 乙供 | C22040421 | 绸布 | m² | 20.6636 | 9.433 | 0 | 0 | 计价 | 按实计算
JYD2-49 | 机械 | 乙供 | J03-01-034 | 汽车式起重机 起重量 8t | 台班 | 3.8428 | 662.671 | 0 | 0 | 计价 | 按实计算
JYD2-49 | 机械 | 乙供 | J03-01-039 | 汽车式起重机 起重量 30t | 台班 | 4.8674 | 1189.738 | 0 | 0 | 计价 | 按实计算
JYD2-49 | 机械 | 乙供 | J03-01-043 | 汽车式起重机 起重量 75t | 台班 | 1.2809 | 3494.499 | 0 | 0 | 计价 | 按实计算
JYD2-49 | 机械 | 乙供 | J04-01-004 | 载重汽车 8t | 台班 | 3.3304 | 440.15 | 0 | 0 | 计价 | 按实计算
JYD2-49 | 机械 | 乙供 | J08-01-056 | 台式钻床 钻孔直径 φ16 | 台班 | 3.8222 | 4.541 | 0 | 0 | 计价 | 按实计算
JYD2-49 | 机械 | 乙供 | J09-01-029 | 真空泵 抽气速度 1800m³/h | 台班 | 11.2775 | 153.968 | 0 | 0 | 计价 | 按实计算
JYD2-49 | 机械 | 乙供 | J10-01-001 | 交流弧焊机 容量 21kVA | 台班 | 8.4847 | 64.589 | 0 | 0 | 计价 | 按实计算
JYD2-49 | 机械 | 乙供 | J11-01-019 | 电动空气压缩机 排气量 6m³/min | 台班 | 10.2473 | 232.53 | 0 | 0 | 计价 | 按实计算
JYD2-49 | 机械 | 乙供 | J13-01-055 | 高空作业车 20m以内 | 台班 | 9.3824 | 1005.172 | 0 | 0 | 计价 | 按实计算
JYD2-49 | 机械 | 乙供 | J13-01-090 | 电力工程车 | 台班 | 4.4636 | 358.684 | 0 | 0 | 计价 | 按实计算
JYD2-49 | 机械 | 乙供 | J14-01-003 | 直流电阻测试仪 量程 0.1μΩ~199.99kΩ | 台班 | 11.5282 | 33.074 | 0 | 0 | 计价 | 按实计算
JYD2-49 | 机械 | 乙供 | J14-01-018 | 综合特性测试仪(含TA、TV) | 台班 | 11.5282 | 355.384 | 0 | 0 | 计价 | 按实计算
JYD2-49 | 机械 | 乙供 | J14-03-001 | 开关特性测试仪(综合) | 台班 | 11.5282 | 275.054 | 0 | 0 | 计价 | 按实计算
JYD2-49 | 机械 | 乙供 | J14-03-009 | 阻性电流分析仪 | 台班 | 11.5282 | 247.004 | 0 | 0 | 计价 | 按实计算
JYD2-49 | 机械 | 乙供 | J14-03-014 | 直流高压发生器 60~120kV | 台班 | 11.5282 | 66.264 | 0 | 0 | 计价 | 按实计算
JYD2-49 | 机械 | 乙供 | J14-03-022 | SF₆气体充放回收装置 | 台班 | 3.2023 | 264.14 | 0 | 0 | 计价 | 按实计算
JYD2-49 | 机械 | 乙供 | J15-01-032 | 电焊条烘干箱 60×50×75 cm³ | 台班 | 2.7053 | 33.606 | 0 | 0 | 计价 | 按实计算
JYD2-49 | 材料 | 乙供 | C99010102 | 其他材料费 | 元 | 179.4601 | 1 | 0 | 0 | 计价 | 按实计算
JYD2-50 | 人工 | 乙供 | 9101106 | 普通工 | 工日 | 0.7741 | 75 | 0 | 0 | 计价 | 按实计算
JYD2-50 | 人工 | 乙供 | 9101109 | 安装技术工 | 工日 | 38.7037 | 114 | 0 | 0 | 计价 | 按实计算
JYD2-50 | 材料 | 乙供 | C07010101 | 平垫铁 综合 | kg | 4.8336 | 4.628 | 0 | 0 | 计价 | 按实计算
JYD2-50 | 材料 | 乙供 | C12010100 | 电焊条 J422 综合 | kg | 9.3261 | 5.355 | 0 | 0 | 计价 | 按实计算
JYD2-50 | 材料 | 乙供 | C14010100 | 镀锌铁丝 | kg | 1.6112 | 4.674 | 0 | 0 | 计价 | 按实计算
JYD2-50 | 材料 | 乙供 | C16011315 | 铜芯聚氯乙烯绝缘电线 120mm² | m | 1.6112 | 71.576 | 0 | 0 | 计价 | 按实计算
JYD2-50 | 材料 | 乙供 | C18060103 | 塑料带相色带 20mm×2000mm | 卷 | 0.3222 | 2.203 | 0 | 0 | 计价 | 按实计算
JYD2-50 | 材料 | 乙供 | C19020101 | 机械油5~7号 | kg | 0.2255 | 6.141 | 0 | 0 | 计价 | 按实计算
JYD2-50 | 材料 | 乙供 | C19020801 | 电力复合脂 | kg | 0.0419 | 11.25 | 0 | 0 | 计价 | 按实计算
JYD2-50 | 材料 | 乙供 | C19030201 | 乙醇 | kg | 1.0634 | 3.674 | 0 | 0 | 计价 | 按实计算
JYD2-50 | 材料 | 乙供 | C19110101 | 氧气 | m³ | 1.6756 | 4.77 | 0 | 0 | 计价 | 按实计算
JYD2-50 | 材料 | 乙供 | C19110201 | 乙炔气 | m³ | 0.7669 | 11.05 | 0 | 0 | 计价 | 按实计算
JYD2-50 | 材料 | 乙供 | C20030101 | 普通调和漆 | kg | 0.9023 | 11.35 | 0 | 0 | 计价 | 按实计算
JYD2-50 | 材料 | 乙供 | C22010201 | 枕木 160×220×2500 | 根 | 1.6756 | 136.294 | 0 | 0 | 计价 | 按实计算
JYD2-50 | 材料 | 乙供 | C22011005 | 大电流多股软导线 200mm²×5m | 根 | 0.0016 | 2907.994 | 0 | 0 | 计价 | 按实计算
JYD2-50 | 材料 | 乙供 | C22011012 | 电源线盘架 2.5mm²×50m | 盘 | 0.0403 | 471.165 | 0 | 0 | 计价 | 按实计算
JYD2-50 | 材料 | 乙供 | C22040401 | 白布 | m² | 1.2049 | 4 | 0 | 0 | 计价 | 按实计算
JYD2-50 | 机械 | 乙供 | J03-01-033 | 汽车式起重机 起重量 5t | 台班 | 0.6908 | 564.811 | 0 | 0 | 计价 | 按实计算
JYD2-50 | 机械 | 乙供 | J03-01-036 | 汽车式起重机 起重量 16t | 台班 | 2.6646 | 881.166 | 0 | 0 | 计价 | 按实计算
JYD2-50 | 机械 | 乙供 | J04-01-002 | 载重汽车 5t | 台班 | 2.6152 | 375.731 | 0 | 0 | 计价 | 按实计算
JYD2-50 | 机械 | 乙供 | J08-01-054 | 立式钻床 钻孔直径 φ25 | 台班 | 2.023 | 8.999 | 0 | 0 | 计价 | 按实计算
JYD2-50 | 机械 | 乙供 | J10-01-001 | 交流弧焊机 容量 21kVA | 台班 | 2.6646 | 64.589 | 0 | 0 | 计价 | 按实计算
JYD2-50 | 机械 | 乙供 | J10-01-019 | 半自动切割机 厚度 100mm | 台班 | 2.6646 | 95.31 | 0 | 0 | 计价 | 按实计算
JYD2-50 | 机械 | 乙供 | J13-01-055 | 高空作业车 20m以内 | 台班 | 4.2435 | 1005.172 | 0 | 0 | 计价 | 按实计算
JYD2-50 | 机械 | 乙供 | J13-01-090 | 电力工程车 | 台班 | 1.2829 | 358.684 | 0 | 0 | 计价 | 按实计算
JYD2-50 | 机械 | 乙供 | J14-01-003 | 直流电阻测试仪 量程 0.1μΩ~199.99kΩ | 台班 | 4.3422 | 33.074 | 0 | 0 | 计价 | 按实计算
JYD2-50 | 机械 | 乙供 | J14-01-018 | 综合特性测试仪(含TA、TV) | 台班 | 4.3422 | 355.384 | 0 | 0 | 计价 | 按实计算
JYD2-50 | 机械 | 乙供 | J14-03-001 | 开关特性测试仪(综合) | 台班 | 4.3422 | 275.054 | 0 | 0 | 计价 | 按实计算
JYD2-50 | 机械 | 乙供 | J14-03-009 | 阻性电流分析仪 | 台班 | 4.3422 | 247.004 | 0 | 0 | 计价 | 按实计算
JYD2-50 | 机械 | 乙供 | J14-03-014 | 直流高压发生器 60~120kV | 台班 | 4.3422 | 66.264 | 0 | 0 | 计价 | 按实计算
JYD2-50 | 机械 | 乙供 | J14-03-022 | SF₆气体充放回收装置 | 台班 | 0.3947 | 264.14 | 0 | 0 | 计价 | 按实计算
JYD2-50 | 材料 | 乙供 | C99010102 | 其他材料费 | 元 | 9.7036 | 1 | 0 | 0 | 计价 | 按实计算
JYD2-51 | 人工 | 乙供 | 9101106 | 普通工 | 工日 | 0.9382 | 75 | 0 | 0 | 计价 | 按实计算
JYD2-51 | 人工 | 乙供 | 9101109 | 安装技术工 | 工日 | 48.4985 | 114 | 0 | 0 | 计价 | 按实计算
JYD2-51 | 材料 | 乙供 | C07010101 | 平垫铁 综合 | kg | 10.4728 | 4.628 | 0 | 0 | 计价 | 按实计算
JYD2-51 | 材料 | 乙供 | C12010100 | 电焊条 J422 综合 | kg | 15.5432 | 5.355 | 0 | 0 | 计价 | 按实计算
JYD2-51 | 材料 | 乙供 | C14010100 | 镀锌铁丝 | kg | 2.6182 | 4.674 | 0 | 0 | 计价 | 按实计算
JYD2-51 | 材料 | 乙供 | C16011315 | 铜芯聚氯乙烯绝缘电线 120mm² | m | 2.5175 | 71.576 | 0 | 0 | 计价 | 按实计算
JYD2-51 | 材料 | 乙供 | C18060103 | 塑料带相色带 20mm×2000mm | 卷 | 0.4028 | 2.203 | 0 | 0 | 计价 | 按实计算
JYD2-51 | 材料 | 乙供 | C19020101 | 机械油5~7号 | kg | 0.4834 | 6.141 | 0 | 0 | 计价 | 按实计算
JYD2-51 | 材料 | 乙供 | C19020801 | 电力复合脂 | kg | 0.1128 | 11.25 | 0 | 0 | 计价 | 按实计算
JYD2-51 | 材料 | 乙供 | C19030201 | 乙醇 | kg | 1.7623 | 3.674 | 0 | 0 | 计价 | 按实计算
JYD2-51 | 材料 | 乙供 | C19110101 | 氧气 | m³ | 3.6252 | 4.77 | 0 | 0 | 计价 | 按实计算
JYD2-51 | 材料 | 乙供 | C19110201 | 乙炔气 | m³ | 2.0946 | 11.05 | 0 | 0 | 计价 | 按实计算
JYD2-51 | 材料 | 乙供 | C20030101 | 普通调和漆 | kg | 2.0946 | 11.35 | 0 | 0 | 计价 | 按实计算
JYD2-51 | 材料 | 乙供 | C22010201 | 枕木 160×220×2500 | 根 | 3.6252 | 136.294 | 0 | 0 | 计价 | 按实计算
JYD2-51 | 材料 | 乙供 | C22011005 | 大电流多股软导线 200mm²×5m | 根 | 0.0052 | 2907.994 | 0 | 0 | 计价 | 按实计算
JYD2-51 | 材料 | 乙供 | C22011012 | 电源线盘架 2.5mm²×50m | 盘 | 0.1007 | 471.165 | 0 | 0 | 计价 | 按实计算
JYD2-51 | 材料 | 乙供 | C22040401 | 白布 | m² | 2.463 | 4 | 0 | 0 | 计价 | 按实计算
JYD2-51 | 材料 | 乙供 | C22040421 | 绸布 | m² | 2.0946 | 9.433 | 0 | 0 | 计价 | 按实计算
JYD2-51 | 机械 | 乙供 | J03-01-033 | 汽车式起重机 起重量 5t | 台班 | 1.1147 | 564.811 | 0 | 0 | 计价 | 按实计算
JYD2-51 | 机械 | 乙供 | J03-01-036 | 汽车式起重机 起重量 16t | 台班 | 2.7189 | 881.166 | 0 | 0 | 计价 | 按实计算
JYD2-51 | 机械 | 乙供 | J04-01-002 | 载重汽车 5t | 台班 | 3.5617 | 375.731 | 0 | 0 | 计价 | 按实计算
JYD2-51 | 机械 | 乙供 | J08-01-054 | 立式钻床 钻孔直径 φ25 | 台班 | 3.3533 | 8.999 | 0 | 0 | 计价 | 按实计算
JYD2-51 | 机械 | 乙供 | J10-01-001 | 交流弧焊机 容量 21kVA | 台班 | 4.4409 | 64.589 | 0 | 0 | 计价 | 按实计算
JYD2-51 | 机械 | 乙供 | J10-01-019 | 半自动切割机 厚度 100mm | 台班 | 4.4409 | 95.31 | 0 | 0 | 计价 | 按实计算
JYD2-51 | 机械 | 乙供 | J13-01-055 | 高空作业车 20m以内 | 台班 | 5.6191 | 1005.172 | 0 | 0 | 计价 | 按实计算
JYD2-51 | 机械 | 乙供 | J13-01-090 | 电力工程车 | 台班 | 1.9939 | 358.684 | 0 | 0 | 计价 | 按实计算
JYD2-51 | 机械 | 乙供 | J14-01-003 | 直流电阻测试仪 量程 0.1μΩ~199.99kΩ | 台班 | 5.9816 | 33.074 | 0 | 0 | 计价 | 按实计算
JYD2-51 | 机械 | 乙供 | J14-01-018 | 综合特性测试仪(含TA、TV) | 台班 | 5.9816 | 355.384 | 0 | 0 | 计价 | 按实计算
JYD2-51 | 机械 | 乙供 | J14-03-001 | 开关特性测试仪(综合) | 台班 | 5.9816 | 275.054 | 0 | 0 | 计价 | 按实计算
JYD2-51 | 机械 | 乙供 | J14-03-009 | 阻性电流分析仪 | 台班 | 5.9816 | 247.004 | 0 | 0 | 计价 | 按实计算
JYD2-51 | 机械 | 乙供 | J14-03-014 | 直流高压发生器 60~120kV | 台班 | 5.9816 | 66.264 | 0 | 0 | 计价 | 按实计算
JYD2-51 | 机械 | 乙供 | J14-03-022 | SF₆气体充放回收装置 | 台班 | 0.725 | 264.14 | 0 | 0 | 计价 | 按实计算
JYD2-51 | 材料 | 乙供 | C99010102 | 其他材料费 | 元 | 19.7243 | 1 | 0 | 0 | 计价 | 按实计算
JYD2-52 | 人工 | 乙供 | 9101106 | 普通工 | 工日 | 0.185 | 75 | 0 | 0 | 计价 | 按实计算
JYD2-52 | 人工 | 乙供 | 9101109 | 安装技术工 | 工日 | 1.3733 | 114 | 0 | 0 | 计价 | 按实计算
JYD2-52 | 材料 | 乙供 | C02040115 | 焊接钢管 DN50 | kg | 3.6252 | 4.06 | 0 | 0 | 计价 | 按实计算
JYD2-52 | 材料 | 乙供 | C07010101 | 平垫铁 综合 | kg | 0.725 | 4.628 | 0 | 0 | 计价 | 按实计算
JYD2-52 | 材料 | 乙供 | C12010100 | 电焊条 J422 综合 | kg | 2.1837 | 5.355 | 0 | 0 | 计价 | 按实计算
JYD2-52 | 材料 | 乙供 | C13010201 | 镀锌六角螺栓 综合 | kg | 2.2382 | 7.23 | 0 | 0 | 计价 | 按实计算
JYD2-52 | 材料 | 乙供 | C19020101 | 机械油5~7号 | kg | 0.0363 | 6.141 | 0 | 0 | 计价 | 按实计算
JYD2-52 | 材料 | 乙供 | C19020801 | 电力复合脂 | kg | 0.0363 | 11.25 | 0 | 0 | 计价 | 按实计算
JYD2-52 | 材料 | 乙供 | C19030201 | 乙醇 | kg | 0.145 | 3.674 | 0 | 0 | 计价 | 按实计算
JYD2-52 | 材料 | 乙供 | C19030301 | 丙酮 95% | kg | 0.0653 | 5.05 | 0 | 0 | 计价 | 按实计算
JYD2-52 | 材料 | 乙供 | C20030101 | 普通调和漆 | kg | 0.0725 | 11.35 | 0 | 0 | 计价 | 按实计算
JYD2-52 | 材料 | 乙供 | C22030501 | 钢锯条 各种规格 | 根 | 0.725 | 1.528 | 0 | 0 | 计价 | 按实计算
JYD2-52 | 材料 | 乙供 | C22040101 | 砂布 | 张 | 0.725 | 0.74 | 0 | 0 | 计价 | 按实计算
JYD2-52 | 材料 | 乙供 | C22040401 | 白布 | m² | 0.1724 | 4 | 0 | 0 | 计价 | 按实计算
JYD2-52 | 机械 | 乙供 | J10-01-001 | 交流弧焊机 容量 21kVA | 台班 | 0.6239 | 64.589 | 0 | 0 | 计价 | 按实计算
JYD2-52 | 机械 | 乙供 | J14-01-004 | 回路电阻测试仪 量程 1~1999μΩ | 台班 | 0.2354 | 43.294 | 0 | 0 | 计价 | 按实计算
JYD2-52 | 机械 | 乙供 | J14-03-B01 | 交流耐压试验装置 设备耐压用 35kV | 台班 | 0.0466 | 352.86 | 0 | 0 | 计价 | 按实计算
JYD2-53 | 人工 | 乙供 | 9101106 | 普通工 | 工日 | 0.2514 | 75 | 0 | 0 | 计价 | 按实计算
JYD2-53 | 人工 | 乙供 | 9101109 | 安装技术工 | 工日 | 1.6252 | 114 | 0 | 0 | 计价 | 按实计算
JYD2-53 | 材料 | 乙供 | C02040115 | 焊接钢管 DN50 | kg | 4.5114 | 4.06 | 0 | 0 | 计价 | 按实计算
JYD2-53 | 材料 | 乙供 | C07010101 | 平垫铁 综合 | kg | 0.6445 | 4.628 | 0 | 0 | 计价 | 按实计算
JYD2-53 | 材料 | 乙供 | C12010100 | 电焊条 J422 综合 | kg | 2.3818 | 5.355 | 0 | 0 | 计价 | 按实计算
JYD2-53 | 材料 | 乙供 | C13010201 | 镀锌六角螺栓 综合 | kg | 2.3161 | 7.23 | 0 | 0 | 计价 | 按实计算
JYD2-53 | 材料 | 乙供 | C19020101 | 机械油5~7号 | kg | 0.0383 | 6.141 | 0 | 0 | 计价 | 按实计算
JYD2-53 | 材料 | 乙供 | C19020801 | 电力复合脂 | kg | 0.0523 | 11.25 | 0 | 0 | 计价 | 按实计算
JYD2-53 | 材料 | 乙供 | C19030201 | 乙醇 | kg | 0.1491 | 3.674 | 0 | 0 | 计价 | 按实计算
JYD2-53 | 材料 | 乙供 | C19030301 | 丙酮 95% | kg | 0.0681 | 5.05 | 0 | 0 | 计价 | 按实计算
JYD2-53 | 材料 | 乙供 | C20030101 | 普通调和漆 | kg | 0.1007 | 11.35 | 0 | 0 | 计价 | 按实计算
JYD2-53 | 材料 | 乙供 | C22030501 | 钢锯条 各种规格 | 根 | 0.8056 | 1.528 | 0 | 0 | 计价 | 按实计算
JYD2-53 | 材料 | 乙供 | C22040101 | 砂布 | 张 | 0.7581 | 0.74 | 0 | 0 | 计价 | 按实计算
JYD2-53 | 材料 | 乙供 | C22040401 | 白布 | m² | 0.2585 | 4 | 0 | 0 | 计价 | 按实计算
JYD2-53 | 机械 | 乙供 | J10-01-001 | 交流弧焊机 容量 21kVA | 台班 | 0.6805 | 64.589 | 0 | 0 | 计价 | 按实计算
JYD2-53 | 机械 | 乙供 | J14-01-004 | 回路电阻测试仪 量程 1~1999μΩ | 台班 | 0.2568 | 43.294 | 0 | 0 | 计价 | 按实计算
JYD2-53 | 机械 | 乙供 | J14-03-B01 | 交流耐压试验装置 设备耐压用 35kV | 台班 | 0.0508 | 352.86 | 0 | 0 | 计价 | 按实计算
JYD2-54 | 人工 | 乙供 | 9101106 | 普通工 | 工日 | 0.7372 | 75 | 0 | 0 | 计价 | 按实计算
JYD2-54 | 人工 | 乙供 | 9101109 | 安装技术工 | 工日 | 4.0573 | 114 | 0 | 0 | 计价 | 按实计算
JYD2-54 | 材料 | 乙供 | C02040115 | 焊接钢管 DN50 | kg | 5.7316 | 4.06 | 0 | 0 | 计价 | 按实计算
JYD2-54 | 材料 | 乙供 | C07010101 | 平垫铁 综合 | kg | 0.8188 | 4.628 | 0 | 0 | 计价 | 按实计算
JYD2-54 | 材料 | 乙供 | C12010100 | 电焊条 J422 综合 | kg | 6.5933 | 5.355 | 0 | 0 | 计价 | 按实计算
JYD2-54 | 材料 | 乙供 | C13010201 | 镀锌六角螺栓 综合 | kg | 4.2259 | 7.23 | 0 | 0 | 计价 | 按实计算
JYD2-54 | 材料 | 乙供 | C19020101 | 机械油5~7号 | kg | 0.0409 | 6.141 | 0 | 0 | 计价 | 按实计算
JYD2-54 | 材料 | 乙供 | C19020801 | 电力复合脂 | kg | 0.0819 | 11.25 | 0 | 0 | 计价 | 按实计算
JYD2-54 | 材料 | 乙供 | C19030201 | 乙醇 | kg | 0.2456 | 3.674 | 0 | 0 | 计价 | 按实计算
JYD2-54 | 材料 | 乙供 | C19030301 | 丙酮 95% | kg | 0.0737 | 5.05 | 0 | 0 | 计价 | 按实计算
JYD2-54 | 材料 | 乙供 | C20030101 | 普通调和漆 | kg | 0.1638 | 11.35 | 0 | 0 | 计价 | 按实计算
JYD2-54 | 材料 | 乙供 | C22030501 | 钢锯条 各种规格 | 根 | 1.6376 | 1.528 | 0 | 0 | 计价 | 按实计算
JYD2-54 | 材料 | 乙供 | C22040101 | 砂布 | 张 | 0.8188 | 0.74 | 0 | 0 | 计价 | 按实计算
JYD2-54 | 材料 | 乙供 | C22040401 | 白布 | m² | 0.3157 | 4 | 0 | 0 | 计价 | 按实计算
JYD2-54 | 机械 | 乙供 | J10-01-001 | 交流弧焊机 容量 21kVA | 台班 | 1.8838 | 64.589 | 0 | 0 | 计价 | 按实计算
JYD2-54 | 机械 | 乙供 | J14-01-004 | 回路电阻测试仪 量程 1~1999μΩ | 台班 | 0.2739 | 43.294 | 0 | 0 | 计价 | 按实计算
JYD2-54 | 机械 | 乙供 | J14-03-B01 | 交流耐压试验装置 设备耐压用 35kV | 台班 | 0.0565 | 352.86 | 0 | 0 | 计价 | 按实计算
JYD2-55 | 人工 | 乙供 | 9101106 | 普通工 | 工日 | 0.9657 | 75 | 0 | 0 | 计价 | 按实计算
JYD2-55 | 人工 | 乙供 | 9101109 | 安装技术工 | 工日 | 5.1182 | 114 | 0 | 0 | 计价 | 按实计算
JYD2-55 | 材料 | 乙供 | C02040115 | 焊接钢管 DN50 | kg | 6.7791 | 4.06 | 0 | 0 | 计价 | 按实计算
JYD2-55 | 材料 | 乙供 | C07010101 | 平垫铁 综合 | kg | 0.9039 | 4.628 | 0 | 0 | 计价 | 按实计算
JYD2-55 | 材料 | 乙供 | C12010100 | 电焊条 J422 综合 | kg | 6.762 | 5.355 | 0 | 0 | 计价 | 按实计算
JYD2-55 | 材料 | 乙供 | C13010201 | 镀锌六角螺栓 综合 | kg | 6.1988 | 7.23 | 0 | 0 | 计价 | 按实计算
JYD2-55 | 材料 | 乙供 | C19020101 | 机械油5~7号 | kg | 0.0677 | 6.141 | 0 | 0 | 计价 | 按实计算
JYD2-55 | 材料 | 乙供 | C19020801 | 电力复合脂 | kg | 0.0904 | 11.25 | 0 | 0 | 计价 | 按实计算
JYD2-55 | 材料 | 乙供 | C19030201 | 乙醇 | kg | 0.2712 | 3.674 | 0 | 0 | 计价 | 按实计算
JYD2-55 | 材料 | 乙供 | C19030301 | 丙酮 95% | kg | 0.0813 | 5.05 | 0 | 0 | 计价 | 按实计算
JYD2-55 | 材料 | 乙供 | C20030101 | 普通调和漆 | kg | 0.1808 | 11.35 | 0 | 0 | 计价 | 按实计算
JYD2-55 | 材料 | 乙供 | C22030501 | 钢锯条 各种规格 | 根 | 3.6155 | 1.528 | 0 | 0 | 计价 | 按实计算
JYD2-55 | 材料 | 乙供 | C22040101 | 砂布 | 张 | 1.3558 | 0.74 | 0 | 0 | 计价 | 按实计算
JYD2-55 | 材料 | 乙供 | C22040401 | 白布 | m² | 0.482 | 4 | 0 | 0 | 计价 | 按实计算
JYD2-55 | 机械 | 乙供 | J03-01-033 | 汽车式起重机 起重量 5t | 台班 | 0.1284 | 564.811 | 0 | 0 | 计价 | 按实计算
JYD2-55 | 机械 | 乙供 | J04-01-002 | 载重汽车 5t | 台班 | 0.1284 | 375.731 | 0 | 0 | 计价 | 按实计算
JYD2-55 | 机械 | 乙供 | J10-01-001 | 交流弧焊机 容量 21kVA | 台班 | 1.932 | 64.589 | 0 | 0 | 计价 | 按实计算
JYD2-55 | 机械 | 乙供 | J14-01-004 | 回路电阻测试仪 量程 1~1999μΩ | 台班 | 0.2824 | 43.294 | 0 | 0 | 计价 | 按实计算
JYD2-55 | 机械 | 乙供 | J14-03-B01 | 交流耐压试验装置 设备耐压用 35kV | 台班 | 0.0621 | 352.86 | 0 | 0 | 计价 | 按实计算
JYD2-56 | 人工 | 乙供 | 9101106 | 普通工 | 工日 | 1.5923 | 75 | 0 | 0 | 计价 | 按实计算
JYD2-56 | 人工 | 乙供 | 9101109 | 安装技术工 | 工日 | 6.6977 | 114 | 0 | 0 | 计价 | 按实计算
JYD2-56 | 材料 | 乙供 | C02040115 | 焊接钢管 DN50 | kg | 7.231 | 4.06 | 0 | 0 | 计价 | 按实计算
JYD2-56 | 材料 | 乙供 | C07010101 | 平垫铁 综合 | kg | 3.6155 | 4.628 | 0 | 0 | 计价 | 按实计算
JYD2-56 | 材料 | 乙供 | C12010100 | 电焊条 J422 综合 | kg | 8.0539 | 5.355 | 0 | 0 | 计价 | 按实计算
JYD2-56 | 材料 | 乙供 | C13010201 | 镀锌六角螺栓 综合 | kg | 6.1988 | 7.23 | 0 | 0 | 计价 | 按实计算
JYD2-56 | 材料 | 乙供 | C19020101 | 机械油5~7号 | kg | 0.0904 | 6.141 | 0 | 0 | 计价 | 按实计算
JYD2-56 | 材料 | 乙供 | C19020801 | 电力复合脂 | kg | 0.1356 | 11.25 | 0 | 0 | 计价 | 按实计算
JYD2-56 | 材料 | 乙供 | C19030201 | 乙醇 | kg | 0.3615 | 3.674 | 0 | 0 | 计价 | 按实计算
JYD2-56 | 材料 | 乙供 | C19030301 | 丙酮 95% | kg | 0.0813 | 5.05 | 0 | 0 | 计价 | 按实计算
JYD2-56 | 材料 | 乙供 | C20030101 | 普通调和漆 | kg | 0.4519 | 11.35 | 0 | 0 | 计价 | 按实计算
JYD2-56 | 材料 | 乙供 | C22030501 | 钢锯条 各种规格 | 根 | 3.6155 | 1.528 | 0 | 0 | 计价 | 按实计算
JYD2-56 | 材料 | 乙供 | C22040101 | 砂布 | 张 | 2.7117 | 0.74 | 0 | 0 | 计价 | 按实计算
JYD2-56 | 材料 | 乙供 | C22040401 | 白布 | m² | 0.749 | 4 | 0 | 0 | 计价 | 按实计算
JYD2-56 | 机械 | 乙供 | J03-01-033 | 汽车式起重机 起重量 5t | 台班 | 0.2226 | 564.811 | 0 | 0 | 计价 | 按实计算
JYD2-56 | 机械 | 乙供 | J04-01-002 | 载重汽车 5t | 台班 | 0.2226 | 375.731 | 0 | 0 | 计价 | 按实计算
JYD2-56 | 机械 | 乙供 | J10-01-001 | 交流弧焊机 容量 21kVA | 台班 | 2.3011 | 64.589 | 0 | 0 | 计价 | 按实计算
JYD2-56 | 机械 | 乙供 | J14-01-004 | 回路电阻测试仪 量程 1~1999μΩ | 台班 | 0.3065 | 43.294 | 0 | 0 | 计价 | 按实计算
JYD2-56 | 机械 | 乙供 | J14-03-B01 | 交流耐压试验装置 设备耐压用 35kV | 台班 | 0.072 | 352.86 | 0 | 0 | 计价 | 按实计算
JYD2-57 | 人工 | 乙供 | 9101106 | 普通工 | 工日 | 0.1608 | 75 | 0 | 0 | 计价 | 按实计算
JYD2-57 | 人工 | 乙供 | 9101109 | 安装技术工 | 工日 | 2.3399 | 114 | 0 | 0 | 计价 | 按实计算
JYD2-57 | 材料 | 乙供 | C02040115 | 焊接钢管 DN50 | kg | 4.028 | 4.06 | 0 | 0 | 计价 | 按实计算
JYD2-57 | 材料 | 乙供 | C07010101 | 平垫铁 综合 | kg | 0.5035 | 4.628 | 0 | 0 | 计价 | 按实计算
JYD2-57 | 材料 | 乙供 | C12010100 | 电焊条 J422 综合 | kg | 6.6182 | 5.355 | 0 | 0 | 计价 | 按实计算
JYD2-57 | 材料 | 乙供 | C13010201 | 镀锌六角螺栓 综合 | kg | 1.5543 | 7.23 | 0 | 0 | 计价 | 按实计算
JYD2-57 | 材料 | 乙供 | C19020801 | 电力复合脂 | kg | 0.0252 | 11.25 | 0 | 0 | 计价 | 按实计算
JYD2-57 | 材料 | 乙供 | C19030301 | 丙酮 95% | kg | 0.0906 | 5.05 | 0 | 0 | 计价 | 按实计算
JYD2-57 | 材料 | 乙供 | C20030101 | 普通调和漆 | kg | 0.0504 | 11.35 | 0 | 0 | 计价 | 按实计算
JYD2-57 | 材料 | 乙供 | C22031601 | 轴承(工具配件) | 只 | 1.007 | 22.669 | 0 | 0 | 计价 | 按实计算
JYD2-57 | 材料 | 乙供 | C22040401 | 白布 | m² | 0.0906 | 4 | 0 | 0 | 计价 | 按实计算
JYD2-57 | 机械 | 乙供 | J10-01-001 | 交流弧焊机 容量 21kVA | 台班 | 1.8909 | 64.589 | 0 | 0 | 计价 | 按实计算
JYD2-57 | 机械 | 乙供 | J14-01-004 | 回路电阻测试仪 量程 1~1999μΩ | 台班 | 0.3629 | 43.294 | 0 | 0 | 计价 | 按实计算
JYD2-57 | 机械 | 乙供 | J14-03-B01 | 交流耐压试验装置 设备耐压用 35kV | 台班 | 0.1557 | 352.86 | 0 | 0 | 计价 | 按实计算
JYD2-58 | 人工 | 乙供 | 9101106 | 普通工 | 工日 | 0.3968 | 75 | 0 | 0 | 计价 | 按实计算
JYD2-58 | 人工 | 乙供 | 9101109 | 安装技术工 | 工日 | 5.0647 | 114 | 0 | 0 | 计价 | 按实计算
JYD2-58 | 材料 | 乙供 | C02040115 | 焊接钢管 DN50 | kg | 5.035 | 4.06 | 0 | 0 | 计价 | 按实计算
JYD2-58 | 材料 | 乙供 | C07010101 | 平垫铁 综合 | kg | 0.5035 | 4.628 | 0 | 0 | 计价 | 按实计算
JYD2-58 | 材料 | 乙供 | C12010100 | 电焊条 J422 综合 | kg | 7.1796 | 5.355 | 0 | 0 | 计价 | 按实计算
JYD2-58 | 材料 | 乙供 | C13010201 | 镀锌六角螺栓 综合 | kg | 1.5543 | 7.23 | 0 | 0 | 计价 | 按实计算
JYD2-58 | 材料 | 乙供 | C19020801 | 电力复合脂 | kg | 0.0252 | 11.25 | 0 | 0 | 计价 | 按实计算
JYD2-58 | 材料 | 乙供 | C19030301 | 丙酮 95% | kg | 0.0906 | 5.05 | 0 | 0 | 计价 | 按实计算
JYD2-58 | 材料 | 乙供 | C20030101 | 普通调和漆 | kg | 0.0504 | 11.35 | 0 | 0 | 计价 | 按实计算
JYD2-58 | 材料 | 乙供 | C22031601 | 轴承(工具配件) | 只 | 1.007 | 22.669 | 0 | 0 | 计价 | 按实计算
JYD2-58 | 材料 | 乙供 | C22040401 | 白布 | m² | 0.0906 | 4 | 0 | 0 | 计价 | 按实计算
JYD2-58 | 机械 | 乙供 | J08-01-054 | 立式钻床 钻孔直径 φ25 | 台班 | 0.7875 | 8.999 | 0 | 0 | 计价 | 按实计算
JYD2-58 | 机械 | 乙供 | J10-01-001 | 交流弧焊机 容量 21kVA | 台班 | 2.0513 | 64.589 | 0 | 0 | 计价 | 按实计算
JYD2-58 | 机械 | 乙供 | J14-01-004 | 回路电阻测试仪 量程 1~1999μΩ | 台班 | 0.3938 | 43.294 | 0 | 0 | 计价 | 按实计算
JYD2-58 | 机械 | 乙供 | J14-03-B01 | 交流耐压试验装置 设备耐压用 35kV | 台班 | 0.1689 | 352.86 | 0 | 0 | 计价 | 按实计算
JYD2-59 | 人工 | 乙供 | 9101106 | 普通工 | 工日 | 0.2235 | 75 | 0 | 0 | 计价 | 按实计算
JYD2-59 | 人工 | 乙供 | 9101109 | 安装技术工 | 工日 | 0.9011 | 114 | 0 | 0 | 计价 | 按实计算
JYD2-59 | 材料 | 乙供 | C01020713 | 圆钢 φ10以上 | kg | 1.6112 | 3.92 | 0 | 0 | 计价 | 按实计算
JYD2-59 | 材料 | 乙供 | C02040115 | 焊接钢管 DN50 | kg | 8.056 | 4.06 | 0 | 0 | 计价 | 按实计算
JYD2-59 | 材料 | 乙供 | C12010100 | 电焊条 J422 综合 | kg | 13.3228 | 5.355 | 0 | 0 | 计价 | 按实计算
JYD2-59 | 材料 | 乙供 | C13010201 | 镀锌六角螺栓 综合 | kg | 1.1875 | 7.23 | 0 | 0 | 计价 | 按实计算
JYD2-59 | 材料 | 乙供 | C20030101 | 普通调和漆 | kg | 0.0806 | 11.35 | 0 | 0 | 计价 | 按实计算
JYD2-59 | 材料 | 乙供 | C22031601 | 轴承(工具配件) | 只 | 0.8056 | 22.669 | 0 | 0 | 计价 | 按实计算
JYD2-59 | 机械 | 乙供 | J08-01-054 | 立式钻床 钻孔直径 φ25 | 台班 | 4.8336 | 8.999 | 0 | 0 | 计价 | 按实计算
JYD2-59 | 机械 | 乙供 | J10-01-001 | 交流弧焊机 容量 21kVA | 台班 | 3.8065 | 64.589 | 0 | 0 | 计价 | 按实计算
JYD2-60 | 人工 | 乙供 | 9101106 | 普通工 | 工日 | 0.2705 | 75 | 0 | 0 | 计价 | 按实计算
JYD2-60 | 人工 | 乙供 | 9101109 | 安装技术工 | 工日 | 3.016 | 114 | 0 | 0 | 计价 | 按实计算
JYD2-60 | 材料 | 乙供 | C01020000 | 型钢 综合 | kg | 0.9516 | 3.625 | 0 | 0 | 计价 | 按实计算
JYD2-60 | 材料 | 乙供 | C02040115 | 焊接钢管 DN50 | kg | 2.3791 | 4.06 | 0 | 0 | 计价 | 按实计算
JYD2-60 | 材料 | 乙供 | C07010101 | 平垫铁 综合 | kg | 0.3331 | 4.628 | 0 | 0 | 计价 | 按实计算
JYD2-60 | 材料 | 乙供 | C12010100 | 电焊条 J422 综合 | kg | 3.2354 | 5.355 | 0 | 0 | 计价 | 按实计算
JYD2-60 | 材料 | 乙供 | C13010201 | 镀锌六角螺栓 综合 | kg | 0.8089 | 7.23 | 0 | 0 | 计价 | 按实计算
JYD2-60 | 材料 | 乙供 | C19020101 | 机械油5~7号 | kg | 0.0143 | 6.141 | 0 | 0 | 计价 | 按实计算
JYD2-60 | 材料 | 乙供 | C19020801 | 电力复合脂 | kg | 0.0143 | 11.25 | 0 | 0 | 计价 | 按实计算
JYD2-60 | 材料 | 乙供 | C19030201 | 乙醇 | kg | 0.0476 | 3.674 | 0 | 0 | 计价 | 按实计算
JYD2-60 | 材料 | 乙供 | C19030301 | 丙酮 95% | kg | 0.0429 | 5.05 | 0 | 0 | 计价 | 按实计算
JYD2-60 | 材料 | 乙供 | C20010201 | 醇酸防锈漆 | kg | 0.0952 | 14.257 | 0 | 0 | 计价 | 按实计算
JYD2-60 | 材料 | 乙供 | C20030101 | 普通调和漆 | kg | 0.0952 | 11.35 | 0 | 0 | 计价 | 按实计算
JYD2-60 | 材料 | 乙供 | C22030501 | 钢锯条 各种规格 | 根 | 0.7137 | 1.528 | 0 | 0 | 计价 | 按实计算
JYD2-60 | 材料 | 乙供 | C22040101 | 砂布 | 张 | 0.3331 | 0.74 | 0 | 0 | 计价 | 按实计算
JYD2-60 | 材料 | 乙供 | C22040401 | 白布 | m² | 0.1484 | 4 | 0 | 0 | 计价 | 按实计算
JYD2-60 | 机械 | 乙供 | J03-01-033 | 汽车式起重机 起重量 5t | 台班 | 0.0642 | 564.811 | 0 | 0 | 计价 | 按实计算
JYD2-60 | 机械 | 乙供 | J10-01-001 | 交流弧焊机 容量 21kVA | 台班 | 0.9244 | 64.589 | 0 | 0 | 计价 | 按实计算
JYD2-60 | 机械 | 乙供 | J14-01-004 | 回路电阻测试仪 量程 1~1999μΩ | 台班 | 0.1455 | 43.294 | 0 | 0 | 计价 | 按实计算
JYD2-60 | 机械 | 乙供 | J14-03-B01 | 交流耐压试验装置 设备耐压用 35kV | 台班 | 0.0565 | 352.86 | 0 | 0 | 计价 | 按实计算
JYD2-61 | 人工 | 乙供 | 9101106 | 普通工 | 工日 | 0.1489 | 75 | 0 | 0 | 计价 | 按实计算
JYD2-61 | 人工 | 乙供 | 9101109 | 安装技术工 | 工日 | 2.1866 | 114 | 0 | 0 | 计价 | 按实计算
JYD2-61 | 材料 | 乙供 | C01020000 | 型钢 综合 | kg | 0.8096 | 3.625 | 0 | 0 | 计价 | 按实计算
JYD2-61 | 材料 | 乙供 | C02040115 | 焊接钢管 DN50 | kg | 2.6988 | 4.06 | 0 | 0 | 计价 | 按实计算
JYD2-61 | 材料 | 乙供 | C07010101 | 平垫铁 综合 | kg | 0.3373 | 4.628 | 0 | 0 | 计价 | 按实计算
JYD2-61 | 材料 | 乙供 | C12010100 | 电焊条 J422 综合 | kg | 0.9639 | 5.355 | 0 | 0 | 计价 | 按实计算
JYD2-61 | 材料 | 乙供 | C13010201 | 镀锌六角螺栓 综合 | kg | 0.6747 | 7.23 | 0 | 0 | 计价 | 按实计算
JYD2-61 | 材料 | 乙供 | C19020101 | 机械油5~7号 | kg | 0.0135 | 6.141 | 0 | 0 | 计价 | 按实计算
JYD2-61 | 材料 | 乙供 | C19020801 | 电力复合脂 | kg | 0.0135 | 11.25 | 0 | 0 | 计价 | 按实计算
JYD2-61 | 材料 | 乙供 | C19030201 | 乙醇 | kg | 0.0405 | 3.674 | 0 | 0 | 计价 | 按实计算
JYD2-61 | 材料 | 乙供 | C19030301 | 丙酮 95% | kg | 0.0607 | 5.05 | 0 | 0 | 计价 | 按实计算
JYD2-61 | 材料 | 乙供 | C20010201 | 醇酸防锈漆 | kg | 0.0675 | 14.257 | 0 | 0 | 计价 | 按实计算
JYD2-61 | 材料 | 乙供 | C20030101 | 普通调和漆 | kg | 0.0675 | 11.35 | 0 | 0 | 计价 | 按实计算
JYD2-61 | 材料 | 乙供 | C22030501 | 钢锯条 各种规格 | 根 | 0.6072 | 1.528 | 0 | 0 | 计价 | 按实计算
JYD2-61 | 材料 | 乙供 | C22040101 | 砂布 | 张 | 0.2699 | 0.74 | 0 | 0 | 计价 | 按实计算
JYD2-61 | 材料 | 乙供 | C22040401 | 白布 | m² | 0.1304 | 4 | 0 | 0 | 计价 | 按实计算
JYD2-61 | 机械 | 乙供 | J03-01-033 | 汽车式起重机 起重量 5t | 台班 | 0.088 | 564.811 | 0 | 0 | 计价 | 按实计算
JYD2-61 | 机械 | 乙供 | J10-01-001 | 交流弧焊机 容量 21kVA | 台班 | 0.2754 | 64.589 | 0 | 0 | 计价 | 按实计算
JYD2-61 | 机械 | 乙供 | J14-01-004 | 回路电阻测试仪 量程 1~1999μΩ | 台班 | 0.1276 | 43.294 | 0 | 0 | 计价 | 按实计算
JYD2-61 | 机械 | 乙供 | J14-03-B01 | 交流耐压试验装置 设备耐压用 35kV | 台班 | 0.0547 | 352.86 | 0 | 0 | 计价 | 按实计算
JYD2-62 | 人工 | 乙供 | 9101106 | 普通工 | 工日 | 0.3454 | 75 | 0 | 0 | 计价 | 按实计算
JYD2-62 | 人工 | 乙供 | 9101109 | 安装技术工 | 工日 | 3.5338 | 114 | 0 | 0 | 计价 | 按实计算
JYD2-62 | 材料 | 乙供 | C01020000 | 型钢 综合 | kg | 1.289 | 3.625 | 0 | 0 | 计价 | 按实计算
JYD2-62 | 材料 | 乙供 | C02040115 | 焊接钢管 DN50 | kg | 6.042 | 4.06 | 0 | 0 | 计价 | 按实计算
JYD2-62 | 材料 | 乙供 | C07010101 | 平垫铁 综合 | kg | 0.6042 | 4.628 | 0 | 0 | 计价 | 按实计算
JYD2-62 | 材料 | 乙供 | C12010100 | 电焊条 J422 综合 | kg | 1.4501 | 5.355 | 0 | 0 | 计价 | 按实计算
JYD2-62 | 材料 | 乙供 | C13010201 | 镀锌六角螺栓 综合 | kg | 1.0243 | 7.23 | 0 | 0 | 计价 | 按实计算
JYD2-62 | 材料 | 乙供 | C19020101 | 机械油5~7号 | kg | 0.0252 | 6.141 | 0 | 0 | 计价 | 按实计算
JYD2-62 | 材料 | 乙供 | C19020801 | 电力复合脂 | kg | 0.0201 | 11.25 | 0 | 0 | 计价 | 按实计算
JYD2-62 | 材料 | 乙供 | C19030201 | 乙醇 | kg | 0.0604 | 3.674 | 0 | 0 | 计价 | 按实计算
JYD2-62 | 材料 | 乙供 | C19030301 | 丙酮 95% | kg | 0.0705 | 5.05 | 0 | 0 | 计价 | 按实计算
JYD2-62 | 材料 | 乙供 | C20010201 | 醇酸防锈漆 | kg | 0.1511 | 14.257 | 0 | 0 | 计价 | 按实计算
JYD2-62 | 材料 | 乙供 | C20030101 | 普通调和漆 | kg | 0.1007 | 11.35 | 0 | 0 | 计价 | 按实计算
JYD2-62 | 材料 | 乙供 | C22030501 | 钢锯条 各种规格 | 根 | 1.1581 | 1.528 | 0 | 0 | 计价 | 按实计算
JYD2-62 | 材料 | 乙供 | C22040101 | 砂布 | 张 | 0.4229 | 0.74 | 0 | 0 | 计价 | 按实计算
JYD2-62 | 材料 | 乙供 | C22040401 | 白布 | m² | 0.2005 | 4 | 0 | 0 | 计价 | 按实计算
JYD2-62 | 机械 | 乙供 | J03-01-033 | 汽车式起重机 起重量 5t | 台班 | 0.2034 | 564.811 | 0 | 0 | 计价 | 按实计算
JYD2-62 | 机械 | 乙供 | J10-01-001 | 交流弧焊机 容量 21kVA | 台班 | 0.4143 | 64.589 | 0 | 0 | 计价 | 按实计算
JYD2-62 | 机械 | 乙供 | J14-01-004 | 回路电阻测试仪 量程 1~1999μΩ | 台班 | 0.1712 | 43.294 | 0 | 0 | 计价 | 按实计算
JYD2-62 | 机械 | 乙供 | J14-03-B01 | 交流耐压试验装置 设备耐压用 35kV | 台班 | 0.0751 | 352.86 | 0 | 0 | 计价 | 按实计算
JYD2-63 | 人工 | 乙供 | 9101106 | 普通工 | 工日 | 0.4351 | 75 | 0 | 0 | 计价 | 按实计算
JYD2-63 | 人工 | 乙供 | 9101109 | 安装技术工 | 工日 | 4.0925 | 114 | 0 | 0 | 计价 | 按实计算
JYD2-63 | 材料 | 乙供 | C01020000 | 型钢 综合 | kg | 1.4098 | 3.625 | 0 | 0 | 计价 | 按实计算
JYD2-63 | 材料 | 乙供 | C02040115 | 焊接钢管 DN50 | kg | 7.2504 | 4.06 | 0 | 0 | 计价 | 按实计算
JYD2-63 | 材料 | 乙供 | C07010101 | 平垫铁 综合 | kg | 0.4834 | 4.628 | 0 | 0 | 计价 | 按实计算
JYD2-63 | 材料 | 乙供 | C12010100 | 电焊条 J422 综合 | kg | 2.1357 | 5.355 | 0 | 0 | 计价 | 按实计算
JYD2-63 | 材料 | 乙供 | C13010201 | 镀锌六角螺栓 综合 | kg | 1.2084 | 7.23 | 0 | 0 | 计价 | 按实计算
JYD2-63 | 材料 | 乙供 | C19020101 | 机械油5~7号 | kg | 0.0403 | 6.141 | 0 | 0 | 计价 | 按实计算
JYD2-63 | 材料 | 乙供 | C19020801 | 电力复合脂 | kg | 0.0221 | 11.25 | 0 | 0 | 计价 | 按实计算
JYD2-63 | 材料 | 乙供 | C19030201 | 乙醇 | kg | 0.0644 | 3.674 | 0 | 0 | 计价 | 按实计算
JYD2-63 | 材料 | 乙供 | C19030301 | 丙酮 95% | kg | 0.0725 | 5.05 | 0 | 0 | 计价 | 按实计算
JYD2-63 | 材料 | 乙供 | C20010201 | 醇酸防锈漆 | kg | 0.1289 | 14.257 | 0 | 0 | 计价 | 按实计算
JYD2-63 | 材料 | 乙供 | C20030101 | 普通调和漆 | kg | 0.1289 | 11.35 | 0 | 0 | 计价 | 按实计算
JYD2-63 | 材料 | 乙供 | C22030501 | 钢锯条 各种规格 | 根 | 1.2084 | 1.528 | 0 | 0 | 计价 | 按实计算
JYD2-63 | 材料 | 乙供 | C22040101 | 砂布 | 张 | 0.4431 | 0.74 | 0 | 0 | 计价 | 按实计算
JYD2-63 | 材料 | 乙供 | C22040401 | 白布 | m² | 0.2034 | 4 | 0 | 0 | 计价 | 按实计算
JYD2-63 | 机械 | 乙供 | J03-01-033 | 汽车式起重机 起重量 5t | 台班 | 0.2222 | 564.811 | 0 | 0 | 计价 | 按实计算
JYD2-63 | 机械 | 乙供 | J10-01-001 | 交流弧焊机 容量 21kVA | 台班 | 0.6102 | 64.589 | 0 | 0 | 计价 | 按实计算
JYD2-63 | 机械 | 乙供 | J14-01-004 | 回路电阻测试仪 量程 1~1999μΩ | 台班 | 0.1883 | 43.294 | 0 | 0 | 计价 | 按实计算
JYD2-63 | 机械 | 乙供 | J14-03-B01 | 交流耐压试验装置 设备耐压用 35kV | 台班 | 0.0808 | 352.86 | 0 | 0 | 计价 | 按实计算
JYD2-64 | 人工 | 乙供 | 9101106 | 普通工 | 工日 | 0.5511 | 75 | 0 | 0 | 计价 | 按实计算
JYD2-64 | 人工 | 乙供 | 9101109 | 安装技术工 | 工日 | 4.789 | 114 | 0 | 0 | 计价 | 按实计算
JYD2-64 | 材料 | 乙供 | C01020000 | 型钢 综合 | kg | 1.5105 | 3.625 | 0 | 0 | 计价 | 按实计算
JYD2-64 | 材料 | 乙供 | C02040115 | 焊接钢管 DN50 | kg | 10.07 | 4.06 | 0 | 0 | 计价 | 按实计算
JYD2-64 | 材料 | 乙供 | C07010101 | 平垫铁 综合 | kg | 0.6042 | 4.628 | 0 | 0 | 计价 | 按实计算
JYD2-64 | 材料 | 乙供 | C12010100 | 电焊条 J422 综合 | kg | 2.7612 | 5.355 | 0 | 0 | 计价 | 按实计算
JYD2-64 | 材料 | 乙供 | C13010201 | 镀锌六角螺栓 综合 | kg | 1.2084 | 7.23 | 0 | 0 | 计价 | 按实计算
JYD2-64 | 材料 | 乙供 | C19020101 | 机械油5~7号 | kg | 0.0484 | 6.141 | 0 | 0 | 计价 | 按实计算
JYD2-64 | 材料 | 乙供 | C19020801 | 电力复合脂 | kg | 0.0241 | 11.25 | 0 | 0 | 计价 | 按实计算
JYD2-64 | 材料 | 乙供 | C19030201 | 乙醇 | kg | 0.0725 | 3.674 | 0 | 0 | 计价 | 按实计算
JYD2-64 | 材料 | 乙供 | C19030301 | 丙酮 95% | kg | 0.0725 | 5.05 | 0 | 0 | 计价 | 按实计算
JYD2-64 | 材料 | 乙供 | C20010201 | 醇酸防锈漆 | kg | 0.145 | 14.257 | 0 | 0 | 计价 | 按实计算
JYD2-64 | 材料 | 乙供 | C20030101 | 普通调和漆 | kg | 0.145 | 11.35 | 0 | 0 | 计价 | 按实计算
JYD2-64 | 材料 | 乙供 | C22030501 | 钢锯条 各种规格 | 根 | 1.4501 | 1.528 | 0 | 0 | 计价 | 按实计算
JYD2-64 | 材料 | 乙供 | C22040101 | 砂布 | 张 | 0.4632 | 0.74 | 0 | 0 | 计价 | 按实计算
JYD2-64 | 材料 | 乙供 | C22040401 | 白布 | m² | 0.2213 | 4 | 0 | 0 | 计价 | 按实计算
JYD2-64 | 机械 | 乙供 | J03-01-033 | 汽车式起重机 起重量 5t | 台班 | 0.2639 | 564.811 | 0 | 0 | 计价 | 按实计算
JYD2-64 | 机械 | 乙供 | J10-01-001 | 交流弧焊机 容量 21kVA | 台班 | 0.7889 | 64.589 | 0 | 0 | 计价 | 按实计算
JYD2-64 | 机械 | 乙供 | J14-01-004 | 回路电阻测试仪 量程 1~1999μΩ | 台班 | 0.2054 | 43.294 | 0 | 0 | 计价 | 按实计算
JYD2-64 | 机械 | 乙供 | J14-03-B01 | 交流耐压试验装置 设备耐压用 35kV | 台班 | 0.0883 | 352.86 | 0 | 0 | 计价 | 按实计算
JYD2-65 | 人工 | 乙供 | 9101106 | 普通工 | 工日 | 0.2576 | 75 | 0 | 0 | 计价 | 按实计算
JYD2-65 | 人工 | 乙供 | 9101109 | 安装技术工 | 工日 | 2.7692 | 114 | 0 | 0 | 计价 | 按实计算
JYD2-65 | 材料 | 乙供 | C01020000 | 型钢 综合 | kg | 0.7049 | 3.625 | 0 | 0 | 计价 | 按实计算
JYD2-65 | 材料 | 乙供 | C02040115 | 焊接钢管 DN50 | kg | 8.7005 | 4.06 | 0 | 0 | 计价 | 按实计算
JYD2-65 | 材料 | 乙供 | C07010101 | 平垫铁 综合 | kg | 0.435 | 4.628 | 0 | 0 | 计价 | 按实计算
JYD2-65 | 材料 | 乙供 | C12010100 | 电焊条 J422 综合 | kg | 1.5817 | 5.355 | 0 | 0 | 计价 | 按实计算
JYD2-65 | 材料 | 乙供 | C13010201 | 镀锌六角螺栓 综合 | kg | 1.9141 | 7.23 | 0 | 0 | 计价 | 按实计算
JYD2-65 | 材料 | 乙供 | C19020101 | 机械油5~7号 | kg | 0.0174 | 6.141 | 0 | 0 | 计价 | 按实计算
JYD2-65 | 材料 | 乙供 | C19020801 | 电力复合脂 | kg | 0.0131 | 11.25 | 0 | 0 | 计价 | 按实计算
JYD2-65 | 材料 | 乙供 | C19030201 | 乙醇 | kg | 0.0403 | 3.674 | 0 | 0 | 计价 | 按实计算
JYD2-65 | 材料 | 乙供 | C19030301 | 丙酮 95% | kg | 0.0403 | 5.05 | 0 | 0 | 计价 | 按实计算
JYD2-65 | 材料 | 乙供 | C20010201 | 醇酸防锈漆 | kg | 0.087 | 14.257 | 0 | 0 | 计价 | 按实计算
JYD2-65 | 材料 | 乙供 | C20030101 | 普通调和漆 | kg | 0.087 | 11.35 | 0 | 0 | 计价 | 按实计算
JYD2-65 | 材料 | 乙供 | C22030501 | 钢锯条 各种规格 | 根 | 0.7049 | 1.528 | 0 | 0 | 计价 | 按实计算
JYD2-65 | 材料 | 乙供 | C22040101 | 砂布 | 张 | 0.348 | 0.74 | 0 | 0 | 计价 | 按实计算
JYD2-65 | 材料 | 乙供 | C22040401 | 白布 | m² | 0.1684 | 4 | 0 | 0 | 计价 | 按实计算
JYD2-65 | 机械 | 乙供 | J03-01-033 | 汽车式起重机 起重量 5t | 台班 | 0.1085 | 564.811 | 0 | 0 | 计价 | 按实计算
JYD2-65 | 机械 | 乙供 | J04-01-002 | 载重汽车 5t | 台班 | 0.156 | 375.731 | 0 | 0 | 计价 | 按实计算
JYD2-65 | 机械 | 乙供 | J10-01-001 | 交流弧焊机 容量 21kVA | 台班 | 0.4519 | 64.589 | 0 | 0 | 计价 | 按实计算
JYD2-65 | 机械 | 乙供 | J13-01-055 | 高空作业车 20m以内 | 台班 | 0.113 | 1005.172 | 0 | 0 | 计价 | 按实计算
JYD2-65 | 机械 | 乙供 | J14-01-004 | 回路电阻测试仪 量程 1~1999μΩ | 台班 | 0.226 | 43.294 | 0 | 0 | 计价 | 按实计算
JYD2-66 | 人工 | 乙供 | 9101106 | 普通工 | 工日 | 0.4202 | 75 | 0 | 0 | 计价 | 按实计算
JYD2-66 | 人工 | 乙供 | 9101109 | 安装技术工 | 工日 | 4.9642 | 114 | 0 | 0 | 计价 | 按实计算
JYD2-66 | 材料 | 乙供 | C01020000 | 型钢 综合 | kg | 0.8056 | 3.625 | 0 | 0 | 计价 | 按实计算
JYD2-66 | 材料 | 乙供 | C02040115 | 焊接钢管 DN50 | kg | 13.4495 | 4.06 | 0 | 0 | 计价 | 按实计算
JYD2-66 | 材料 | 乙供 | C07010101 | 平垫铁 综合 | kg | 0.5035 | 4.628 | 0 | 0 | 计价 | 按实计算
JYD2-66 | 材料 | 乙供 | C12010100 | 电焊条 J422 综合 | kg | 2.863 | 5.355 | 0 | 0 | 计价 | 按实计算
JYD2-66 | 材料 | 乙供 | C13010201 | 镀锌六角螺栓 综合 | kg | 1.9234 | 7.23 | 0 | 0 | 计价 | 按实计算
JYD2-66 | 材料 | 乙供 | C19020101 | 机械油5~7号 | kg | 0.0224 | 6.141 | 0 | 0 | 计价 | 按实计算
JYD2-66 | 材料 | 乙供 | C19020801 | 电力复合脂 | kg | 0.0141 | 11.25 | 0 | 0 | 计价 | 按实计算
JYD2-66 | 材料 | 乙供 | C19030201 | 乙醇 | kg | 0.0504 | 3.674 | 0 | 0 | 计价 | 按实计算
JYD2-66 | 材料 | 乙供 | C19030301 | 丙酮 95% | kg | 0.0504 | 5.05 | 0 | 0 | 计价 | 按实计算
JYD2-66 | 材料 | 乙供 | C20010201 | 醇酸防锈漆 | kg | 0.1007 | 14.257 | 0 | 0 | 计价 | 按实计算
JYD2-66 | 材料 | 乙供 | C20030101 | 普通调和漆 | kg | 0.1007 | 11.35 | 0 | 0 | 计价 | 按实计算
JYD2-66 | 材料 | 乙供 | C22030501 | 钢锯条 各种规格 | 根 | 0.7553 | 1.528 | 0 | 0 | 计价 | 按实计算
JYD2-66 | 材料 | 乙供 | C22040101 | 砂布 | 张 | 0.3587 | 0.74 | 0 | 0 | 计价 | 按实计算
JYD2-66 | 材料 | 乙供 | C22040401 | 白布 | m² | 0.2131 | 4 | 0 | 0 | 计价 | 按实计算
JYD2-66 | 机械 | 乙供 | J03-01-033 | 汽车式起重机 起重量 5t | 台班 | 0.1633 | 564.811 | 0 | 0 | 计价 | 按实计算
JYD2-66 | 机械 | 乙供 | J04-01-002 | 载重汽车 5t | 台班 | 0.2373 | 375.731 | 0 | 0 | 计价 | 按实计算
JYD2-66 | 机械 | 乙供 | J10-01-001 | 交流弧焊机 容量 21kVA | 台班 | 0.818 | 64.589 | 0 | 0 | 计价 | 按实计算
JYD2-66 | 机械 | 乙供 | J13-01-055 | 高空作业车 20m以内 | 台班 | 0.1541 | 1005.172 | 0 | 0 | 计价 | 按实计算
JYD2-66 | 机械 | 乙供 | J14-01-004 | 回路电阻测试仪 量程 1~1999μΩ | 台班 | 0.3024 | 43.294 | 0 | 0 | 计价 | 按实计算
JYD2-67 | 人工 | 乙供 | 9101106 | 普通工 | 工日 | 0.5191 | 75 | 0 | 0 | 计价 | 按实计算
JYD2-67 | 人工 | 乙供 | 9101109 | 安装技术工 | 工日 | 5.6151 | 114 | 0 | 0 | 计价 | 按实计算
JYD2-67 | 材料 | 乙供 | C01020000 | 型钢 综合 | kg | 0.8628 | 3.625 | 0 | 0 | 计价 | 按实计算
JYD2-67 | 材料 | 乙供 | C02040115 | 焊接钢管 DN50 | kg | 15.5303 | 4.06 | 0 | 0 | 计价 | 按实计算
JYD2-67 | 材料 | 乙供 | C07010101 | 平垫铁 综合 | kg | 0.5752 | 4.628 | 0 | 0 | 计价 | 按实计算
JYD2-67 | 材料 | 乙供 | C12010100 | 电焊条 J422 综合 | kg | 2.9659 | 5.355 | 0 | 0 | 计价 | 按实计算
JYD2-67 | 材料 | 乙供 | C13010201 | 镀锌六角螺栓 综合 | kg | 1.9384 | 7.23 | 0 | 0 | 计价 | 按实计算
JYD2-67 | 材料 | 乙供 | C19020101 | 机械油5~7号 | kg | 0.0288 | 6.141 | 0 | 0 | 计价 | 按实计算
JYD2-67 | 材料 | 乙供 | C19020801 | 电力复合脂 | kg | 0.0144 | 11.25 | 0 | 0 | 计价 | 按实计算
JYD2-67 | 材料 | 乙供 | C19030201 | 乙醇 | kg | 0.0575 | 3.674 | 0 | 0 | 计价 | 按实计算
JYD2-67 | 材料 | 乙供 | C19030301 | 丙酮 95% | kg | 0.0518 | 5.05 | 0 | 0 | 计价 | 按实计算
JYD2-67 | 材料 | 乙供 | C20010201 | 醇酸防锈漆 | kg | 0.115 | 14.257 | 0 | 0 | 计价 | 按实计算
JYD2-67 | 材料 | 乙供 | C20030101 | 普通调和漆 | kg | 0.115 | 11.35 | 0 | 0 | 计价 | 按实计算
JYD2-67 | 材料 | 乙供 | C22030501 | 钢锯条 各种规格 | 根 | 0.8053 | 1.528 | 0 | 0 | 计价 | 按实计算
JYD2-67 | 材料 | 乙供 | C22040101 | 砂布 | 张 | 0.3625 | 0.74 | 0 | 0 | 计价 | 按实计算
JYD2-67 | 材料 | 乙供 | C22040401 | 白布 | m² | 0.2276 | 4 | 0 | 0 | 计价 | 按实计算
JYD2-67 | 机械 | 乙供 | J03-01-033 | 汽车式起重机 起重量 5t | 台班 | 0.1783 | 564.811 | 0 | 0 | 计价 | 按实计算
JYD2-67 | 机械 | 乙供 | J04-01-002 | 载重汽车 5t | 台班 | 0.2524 | 375.731 | 0 | 0 | 计价 | 按实计算
JYD2-67 | 机械 | 乙供 | J10-01-001 | 交流弧焊机 容量 21kVA | 台班 | 0.8474 | 64.589 | 0 | 0 | 计价 | 按实计算
JYD2-67 | 机械 | 乙供 | J13-01-055 | 高空作业车 20m以内 | 台班 | 0.1578 | 1005.172 | 0 | 0 | 计价 | 按实计算
JYD2-67 | 机械 | 乙供 | J14-01-004 | 回路电阻测试仪 量程 1~1999μΩ | 台班 | 0.3155 | 43.294 | 0 | 0 | 计价 | 按实计算
JYD2-68 | 人工 | 乙供 | 9101106 | 普通工 | 工日 | 0.5969 | 75 | 0 | 0 | 计价 | 按实计算
JYD2-68 | 人工 | 乙供 | 9101109 | 安装技术工 | 工日 | 6.0288 | 114 | 0 | 0 | 计价 | 按实计算
JYD2-68 | 材料 | 乙供 | C01020000 | 型钢 综合 | kg | 0.8628 | 3.625 | 0 | 0 | 计价 | 按实计算
JYD2-68 | 材料 | 乙供 | C02040115 | 焊接钢管 DN50 | kg | 16.444 | 4.06 | 0 | 0 | 计价 | 按实计算
JYD2-68 | 材料 | 乙供 | C07010101 | 平垫铁 综合 | kg | 0.5752 | 4.628 | 0 | 0 | 计价 | 按实计算
JYD2-68 | 材料 | 乙供 | C12010100 | 电焊条 J422 综合 | kg | 2.9876 | 5.355 | 0 | 0 | 计价 | 按实计算
JYD2-68 | 材料 | 乙供 | C13010201 | 镀锌六角螺栓 综合 | kg | 1.9384 | 7.23 | 0 | 0 | 计价 | 按实计算
JYD2-68 | 材料 | 乙供 | C19020101 | 机械油5~7号 | kg | 0.0431 | 6.141 | 0 | 0 | 计价 | 按实计算
JYD2-68 | 材料 | 乙供 | C19020801 | 电力复合脂 | kg | 0.0144 | 11.25 | 0 | 0 | 计价 | 按实计算
JYD2-68 | 材料 | 乙供 | C19030201 | 乙醇 | kg | 0.0575 | 3.674 | 0 | 0 | 计价 | 按实计算
JYD2-68 | 材料 | 乙供 | C19030301 | 丙酮 95% | kg | 0.0518 | 5.05 | 0 | 0 | 计价 | 按实计算
JYD2-68 | 材料 | 乙供 | C20010201 | 醇酸防锈漆 | kg | 0.115 | 14.257 | 0 | 0 | 计价 | 按实计算
JYD2-68 | 材料 | 乙供 | C20030101 | 普通调和漆 | kg | 0.115 | 11.35 | 0 | 0 | 计价 | 按实计算
JYD2-68 | 材料 | 乙供 | C22030501 | 钢锯条 各种规格 | 根 | 0.8628 | 1.528 | 0 | 0 | 计价 | 按实计算
JYD2-68 | 材料 | 乙供 | C22040101 | 砂布 | 张 | 0.3726 | 0.74 | 0 | 0 | 计价 | 按实计算
JYD2-68 | 材料 | 乙供 | C22040401 | 白布 | m² | 0.2366 | 4 | 0 | 0 | 计价 | 按实计算
JYD2-68 | 机械 | 乙供 | J03-01-033 | 汽车式起重机 起重量 5t | 台班 | 0.1815 | 564.811 | 0 | 0 | 计价 | 按实计算
JYD2-68 | 机械 | 乙供 | J04-01-002 | 载重汽车 5t | 台班 | 0.2556 | 375.731 | 0 | 0 | 计价 | 按实计算
JYD2-68 | 机械 | 乙供 | J10-01-001 | 交流弧焊机 容量 21kVA | 台班 | 0.8536 | 64.589 | 0 | 0 | 计价 | 按实计算
JYD2-68 | 机械 | 乙供 | J13-01-055 | 高空作业车 20m以内 | 台班 | 0.1578 | 1005.172 | 0 | 0 | 计价 | 按实计算
JYD2-68 | 机械 | 乙供 | J14-01-004 | 回路电阻测试仪 量程 1~1999μΩ | 台班 | 0.3155 | 43.294 | 0 | 0 | 计价 | 按实计算
JYD2-69 | 人工 | 乙供 | 9101106 | 普通工 | 工日 | 0.6536 | 75 | 0 | 0 | 计价 | 按实计算
JYD2-69 | 人工 | 乙供 | 9101109 | 安装技术工 | 工日 | 6.8468 | 114 | 0 | 0 | 计价 | 按实计算
JYD2-69 | 材料 | 乙供 | C01020000 | 型钢 综合 | kg | 0.9135 | 3.625 | 0 | 0 | 计价 | 按实计算
JYD2-69 | 材料 | 乙供 | C02040115 | 焊接钢管 DN50 | kg | 17.2934 | 4.06 | 0 | 0 | 计价 | 按实计算
JYD2-69 | 材料 | 乙供 | C07010101 | 平垫铁 综合 | kg | 0.609 | 4.628 | 0 | 0 | 计价 | 按实计算
JYD2-69 | 材料 | 乙供 | C12010100 | 电焊条 J422 综合 | kg | 2.996 | 5.355 | 0 | 0 | 计价 | 按实计算
JYD2-69 | 材料 | 乙供 | C13010201 | 镀锌六角螺栓 综合 | kg | 2.0525 | 7.23 | 0 | 0 | 计价 | 按实计算
JYD2-69 | 材料 | 乙供 | C19020101 | 机械油5~7号 | kg | 0.0457 | 6.141 | 0 | 0 | 计价 | 按实计算
JYD2-69 | 材料 | 乙供 | C19020801 | 电力复合脂 | kg | 0.0152 | 11.25 | 0 | 0 | 计价 | 按实计算
JYD2-69 | 材料 | 乙供 | C19030201 | 乙醇 | kg | 0.0609 | 3.674 | 0 | 0 | 计价 | 按实计算
JYD2-69 | 材料 | 乙供 | C19030301 | 丙酮 95% | kg | 0.0603 | 5.05 | 0 | 0 | 计价 | 按实计算
JYD2-69 | 材料 | 乙供 | C20010201 | 醇酸防锈漆 | kg | 0.1219 | 14.257 | 0 | 0 | 计价 | 按实计算
JYD2-69 | 材料 | 乙供 | C20030101 | 普通调和漆 | kg | 0.1219 | 11.35 | 0 | 0 | 计价 | 按实计算
JYD2-69 | 材料 | 乙供 | C22030501 | 钢锯条 各种规格 | 根 | 1.2181 | 1.528 | 0 | 0 | 计价 | 按实计算
JYD2-69 | 材料 | 乙供 | C22040101 | 砂布 | 张 | 0.4568 | 0.74 | 0 | 0 | 计价 | 按实计算
JYD2-69 | 材料 | 乙供 | C22040401 | 白布 | m² | 0.2464 | 4 | 0 | 0 | 计价 | 按实计算
JYD2-69 | 机械 | 乙供 | J03-01-036 | 汽车式起重机 起重量 16t | 台班 | 0.4965 | 881.166 | 0 | 0 | 计价 | 按实计算
JYD2-69 | 机械 | 乙供 | J04-01-002 | 载重汽车 5t | 台班 | 0.2568 | 375.731 | 0 | 0 | 计价 | 按实计算
JYD2-69 | 机械 | 乙供 | J10-01-001 | 交流弧焊机 容量 21kVA | 台班 | 0.856 | 64.589 | 0 | 0 | 计价 | 按实计算
JYD2-69 | 机械 | 乙供 | J13-01-055 | 高空作业车 20m以内 | 台班 | 0.1712 | 1005.172 | 0 | 0 | 计价 | 按实计算
JYD2-69 | 机械 | 乙供 | J14-01-004 | 回路电阻测试仪 量程 1~1999μΩ | 台班 | 0.3424 | 43.294 | 0 | 0 | 计价 | 按实计算
JYD2-70 | 人工 | 乙供 | 9101106 | 普通工 | 工日 | 0.7588 | 75 | 0 | 0 | 计价 | 按实计算
JYD2-70 | 人工 | 乙供 | 9101109 | 安装技术工 | 工日 | 6.2669 | 114 | 0 | 0 | 计价 | 按实计算
JYD2-70 | 材料 | 乙供 | C01020000 | 型钢 综合 | kg | 2.3161 | 3.625 | 0 | 0 | 计价 | 按实计算
JYD2-70 | 材料 | 乙供 | C02040115 | 焊接钢管 DN50 | kg | 13.8966 | 4.06 | 0 | 0 | 计价 | 按实计算
JYD2-70 | 材料 | 乙供 | C07010101 | 平垫铁 综合 | kg | 0.8106 | 4.628 | 0 | 0 | 计价 | 按实计算
JYD2-70 | 材料 | 乙供 | C12010100 | 电焊条 J422 综合 | kg | 1.7325 | 5.355 | 0 | 0 | 计价 | 按实计算
JYD2-70 | 材料 | 乙供 | C13010201 | 镀锌六角螺栓 综合 | kg | 3.4742 | 7.23 | 0 | 0 | 计价 | 按实计算
JYD2-70 | 材料 | 乙供 | C19020101 | 机械油5~7号 | kg | 0.058 | 6.141 | 0 | 0 | 计价 | 按实计算
JYD2-70 | 材料 | 乙供 | C19020801 | 电力复合脂 | kg | 0.0464 | 11.25 | 0 | 0 | 计价 | 按实计算
JYD2-70 | 材料 | 乙供 | C19030201 | 乙醇 | kg | 0.2316 | 3.674 | 0 | 0 | 计价 | 按实计算
JYD2-70 | 材料 | 乙供 | C19030301 | 丙酮 95% | kg | 0.1042 | 5.05 | 0 | 0 | 计价 | 按实计算
JYD2-70 | 材料 | 乙供 | C20010201 | 醇酸防锈漆 | kg | 0.1738 | 14.257 | 0 | 0 | 计价 | 按实计算
JYD2-70 | 材料 | 乙供 | C20030101 | 普通调和漆 | kg | 0.1738 | 11.35 | 0 | 0 | 计价 | 按实计算
JYD2-70 | 材料 | 乙供 | C22010101 | 钢管脚手架 包括扣件 | kg | 12.5417 | 4.706 | 0 | 0 | 计价 | 按实计算
JYD2-70 | 材料 | 乙供 | C22010141 | 木脚手板 50×250×4000 | 块 | 0.1254 | 77.038 | 0 | 0 | 计价 | 按实计算
JYD2-70 | 材料 | 乙供 | C22030501 | 钢锯条 各种规格 | 根 | 1.0422 | 1.528 | 0 | 0 | 计价 | 按实计算
JYD2-70 | 材料 | 乙供 | C22040101 | 砂布 | 张 | 0.579 | 0.74 | 0 | 0 | 计价 | 按实计算
JYD2-70 | 材料 | 乙供 | C22040401 | 白布 | m² | 0.3795 | 4 | 0 | 0 | 计价 | 按实计算
JYD2-70 | 机械 | 乙供 | J03-01-033 | 汽车式起重机 起重量 5t | 台班 | 0.2218 | 564.811 | 0 | 0 | 计价 | 按实计算
JYD2-70 | 机械 | 乙供 | J04-01-002 | 载重汽车 5t | 台班 | 0.2218 | 375.731 | 0 | 0 | 计价 | 按实计算
JYD2-70 | 机械 | 乙供 | J10-01-001 | 交流弧焊机 容量 21kVA | 台班 | 0.495 | 64.589 | 0 | 0 | 计价 | 按实计算
JYD2-70 | 机械 | 乙供 | J13-01-055 | 高空作业车 20m以内 | 台班 | 0.1027 | 1005.172 | 0 | 0 | 计价 | 按实计算
JYD2-70 | 机械 | 乙供 | J14-01-004 | 回路电阻测试仪 量程 1~1999μΩ | 台班 | 0.3082 | 43.294 | 0 | 0 | 计价 | 按实计算
JYD2-71 | 人工 | 乙供 | 9101106 | 普通工 | 工日 | 2.1628 | 75 | 0 | 0 | 计价 | 按实计算
JYD2-71 | 人工 | 乙供 | 9101109 | 安装技术工 | 工日 | 14.7388 | 114 | 0 | 0 | 计价 | 按实计算
JYD2-71 | 材料 | 乙供 | C01020000 | 型钢 综合 | kg | 3.5749 | 3.625 | 0 | 0 | 计价 | 按实计算
JYD2-71 | 材料 | 乙供 | C02040115 | 焊接钢管 DN50 | kg | 17.1593 | 4.06 | 0 | 0 | 计价 | 按实计算
JYD2-71 | 材料 | 乙供 | C07010101 | 平垫铁 综合 | kg | 1.2084 | 4.628 | 0 | 0 | 计价 | 按实计算
JYD2-71 | 材料 | 乙供 | C12010100 | 电焊条 J422 综合 | kg | 4.9007 | 5.355 | 0 | 0 | 计价 | 按实计算
JYD2-71 | 材料 | 乙供 | C13010201 | 镀锌六角螺栓 综合 | kg | 5.035 | 7.23 | 0 | 0 | 计价 | 按实计算
JYD2-71 | 材料 | 乙供 | C19020101 | 机械油5~7号 | kg | 0.0715 | 6.141 | 0 | 0 | 计价 | 按实计算
JYD2-71 | 材料 | 乙供 | C19020801 | 电力复合脂 | kg | 0.0615 | 11.25 | 0 | 0 | 计价 | 按实计算
JYD2-71 | 材料 | 乙供 | C19030201 | 乙醇 | kg | 0.2568 | 3.674 | 0 | 0 | 计价 | 按实计算
JYD2-71 | 材料 | 乙供 | C19030301 | 丙酮 95% | kg | 0.1108 | 5.05 | 0 | 0 | 计价 | 按实计算
JYD2-71 | 材料 | 乙供 | C20010201 | 醇酸防锈漆 | kg | 0.2215 | 14.257 | 0 | 0 | 计价 | 按实计算
JYD2-71 | 材料 | 乙供 | C20030101 | 普通调和漆 | kg | 0.2215 | 11.35 | 0 | 0 | 计价 | 按实计算
JYD2-71 | 材料 | 乙供 | C22010101 | 钢管脚手架 包括扣件 | kg | 13.4629 | 4.706 | 0 | 0 | 计价 | 按实计算
JYD2-71 | 材料 | 乙供 | C22010141 | 木脚手板 50×250×4000 | 块 | 0.1346 | 77.038 | 0 | 0 | 计价 | 按实计算
JYD2-71 | 材料 | 乙供 | C22030501 | 钢锯条 各种规格 | 根 | 1.4853 | 1.528 | 0 | 0 | 计价 | 按实计算
JYD2-71 | 材料 | 乙供 | C22040101 | 砂布 | 张 | 0.6546 | 0.74 | 0 | 0 | 计价 | 按实计算
JYD2-71 | 材料 | 乙供 | C22040401 | 白布 | m² | 0.4404 | 4 | 0 | 0 | 计价 | 按实计算
JYD2-71 | 机械 | 乙供 | J03-01-033 | 汽车式起重机 起重量 5t | 台班 | 0.507 | 564.811 | 0 | 0 | 计价 | 按实计算
JYD2-71 | 机械 | 乙供 | J04-01-002 | 载重汽车 5t | 台班 | 0.4968 | 375.731 | 0 | 0 | 计价 | 按实计算
JYD2-71 | 机械 | 乙供 | J10-01-001 | 交流弧焊机 容量 21kVA | 台班 | 1.4002 | 64.589 | 0 | 0 | 计价 | 按实计算
JYD2-71 | 机械 | 乙供 | J13-01-055 | 高空作业车 20m以内 | 台班 | 0.1875 | 1005.172 | 0 | 0 | 计价 | 按实计算
JYD2-71 | 机械 | 乙供 | J14-01-004 | 回路电阻测试仪 量程 1~1999μΩ | 台班 | 0.4879 | 43.294 | 0 | 0 | 计价 | 按实计算
JYD2-72 | 人工 | 乙供 | 9101106 | 普通工 | 工日 | 2.4292 | 75 | 0 | 0 | 计价 | 按实计算
JYD2-72 | 人工 | 乙供 | 9101109 | 安装技术工 | 工日 | 15.9891 | 114 | 0 | 0 | 计价 | 按实计算
JYD2-72 | 材料 | 乙供 | C01020000 | 型钢 综合 | kg | 4.5315 | 3.625 | 0 | 0 | 计价 | 按实计算
JYD2-72 | 材料 | 乙供 | C02040115 | 焊接钢管 DN50 | kg | 23.3624 | 4.06 | 0 | 0 | 计价 | 按实计算
JYD2-72 | 材料 | 乙供 | C07010101 | 平垫铁 综合 | kg | 1.2668 | 4.628 | 0 | 0 | 计价 | 按实计算
JYD2-72 | 材料 | 乙供 | C12010100 | 电焊条 J422 综合 | kg | 5.249 | 5.355 | 0 | 0 | 计价 | 按实计算
JYD2-72 | 材料 | 乙供 | C13010201 | 镀锌六角螺栓 综合 | kg | 5.0655 | 7.23 | 0 | 0 | 计价 | 按实计算
JYD2-72 | 材料 | 乙供 | C19020101 | 机械油5~7号 | kg | 0.0876 | 6.141 | 0 | 0 | 计价 | 按实计算
JYD2-72 | 材料 | 乙供 | C19020801 | 电力复合脂 | kg | 0.7009 | 11.25 | 0 | 0 | 计价 | 按实计算
JYD2-72 | 材料 | 乙供 | C19030201 | 乙醇 | kg | 0.292 | 3.674 | 0 | 0 | 计价 | 按实计算
JYD2-72 | 材料 | 乙供 | C19030301 | 丙酮 95% | kg | 0.1208 | 5.05 | 0 | 0 | 计价 | 按实计算
JYD2-72 | 材料 | 乙供 | C20010201 | 醇酸防锈漆 | kg | 0.2629 | 14.257 | 0 | 0 | 计价 | 按实计算
JYD2-72 | 材料 | 乙供 | C20030101 | 普通调和漆 | kg | 0.2629 | 11.35 | 0 | 0 | 计价 | 按实计算
JYD2-72 | 材料 | 乙供 | C22010101 | 钢管脚手架 包括扣件 | kg | 14.098 | 4.706 | 0 | 0 | 计价 | 按实计算
JYD2-72 | 材料 | 乙供 | C22010141 | 木脚手板 50×250×4000 | 块 | 0.141 | 77.038 | 0 | 0 | 计价 | 按实计算
JYD2-72 | 材料 | 乙供 | C22030501 | 钢锯条 各种规格 | 根 | 1.577 | 1.528 | 0 | 0 | 计价 | 按实计算
JYD2-72 | 材料 | 乙供 | C22040101 | 砂布 | 张 | 0.7009 | 0.74 | 0 | 0 | 计价 | 按实计算
JYD2-72 | 材料 | 乙供 | C22040401 | 白布 | m² | 0.4983 | 4 | 0 | 0 | 计价 | 按实计算
JYD2-72 | 机械 | 乙供 | J03-01-033 | 汽车式起重机 起重量 5t | 台班 | 0.5624 | 564.811 | 0 | 0 | 计价 | 按实计算
JYD2-72 | 机械 | 乙供 | J04-01-002 | 载重汽车 5t | 台班 | 0.5249 | 375.731 | 0 | 0 | 计价 | 按实计算
JYD2-72 | 机械 | 乙供 | J10-01-001 | 交流弧焊机 容量 21kVA | 台班 | 1.4997 | 64.589 | 0 | 0 | 计价 | 按实计算
JYD2-72 | 机械 | 乙供 | J13-01-055 | 高空作业车 20m以内 | 台班 | 0.1875 | 1005.172 | 0 | 0 | 计价 | 按实计算
JYD2-72 | 机械 | 乙供 | J14-01-004 | 回路电阻测试仪 量程 1~1999μΩ | 台班 | 0.4965 | 43.294 | 0 | 0 | 计价 | 按实计算
JYD2-73 | 人工 | 乙供 | 9101106 | 普通工 | 工日 | 2.7319 | 75 | 0 | 0 | 计价 | 按实计算
JYD2-73 | 人工 | 乙供 | 9101109 | 安装技术工 | 工日 | 17.4475 | 114 | 0 | 0 | 计价 | 按实计算
JYD2-73 | 材料 | 乙供 | C01020000 | 型钢 综合 | kg | 4.6322 | 3.625 | 0 | 0 | 计价 | 按实计算
JYD2-73 | 材料 | 乙供 | C02040115 | 焊接钢管 DN50 | kg | 27.189 | 4.06 | 0 | 0 | 计价 | 按实计算
JYD2-73 | 材料 | 乙供 | C07010101 | 平垫铁 综合 | kg | 1.285 | 4.628 | 0 | 0 | 计价 | 按实计算
JYD2-73 | 材料 | 乙供 | C12010100 | 电焊条 J422 综合 | kg | 5.3477 | 5.355 | 0 | 0 | 计价 | 按实计算
JYD2-73 | 材料 | 乙供 | C13010201 | 镀锌六角螺栓 综合 | kg | 5.2364 | 7.23 | 0 | 0 | 计价 | 按实计算
JYD2-73 | 材料 | 乙供 | C19020101 | 机械油5~7号 | kg | 0.0906 | 6.141 | 0 | 0 | 计价 | 按实计算
JYD2-73 | 材料 | 乙供 | C19020801 | 电力复合脂 | kg | 0.7553 | 11.25 | 0 | 0 | 计价 | 按实计算
JYD2-73 | 材料 | 乙供 | C19030201 | 乙醇 | kg | 0.3021 | 3.674 | 0 | 0 | 计价 | 按实计算
JYD2-73 | 材料 | 乙供 | C19030301 | 丙酮 95% | kg | 0.1309 | 5.05 | 0 | 0 | 计价 | 按实计算
JYD2-73 | 材料 | 乙供 | C20010201 | 醇酸防锈漆 | kg | 0.2719 | 14.257 | 0 | 0 | 计价 | 按实计算
JYD2-73 | 材料 | 乙供 | C20030101 | 普通调和漆 | kg | 0.2719 | 11.35 | 0 | 0 | 计价 | 按实计算
JYD2-73 | 材料 | 乙供 | C22010101 | 钢管脚手架 包括扣件 | kg | 15.105 | 4.706 | 0 | 0 | 计价 | 按实计算
JYD2-73 | 材料 | 乙供 | C22010141 | 木脚手板 50×250×4000 | 块 | 0.1511 | 77.038 | 0 | 0 | 计价 | 按实计算
JYD2-73 | 材料 | 乙供 | C22030501 | 钢锯条 各种规格 | 根 | 1.6112 | 1.528 | 0 | 0 | 计价 | 按实计算
JYD2-73 | 材料 | 乙供 | C22040101 | 砂布 | 张 | 0.7553 | 0.74 | 0 | 0 | 计价 | 按实计算
JYD2-73 | 材料 | 乙供 | C22040401 | 白布 | m² | 0.5243 | 4 | 0 | 0 | 计价 | 按实计算
JYD2-73 | 机械 | 乙供 | J03-01-033 | 汽车式起重机 起重量 5t | 台班 | 0.5842 | 564.811 | 0 | 0 | 计价 | 按实计算
JYD2-73 | 机械 | 乙供 | J04-01-002 | 载重汽车 5t | 台班 | 0.5392 | 375.731 | 0 | 0 | 计价 | 按实计算
JYD2-73 | 机械 | 乙供 | J10-01-001 | 交流弧焊机 容量 21kVA | 台班 | 1.5279 | 64.589 | 0 | 0 | 计价 | 按实计算
JYD2-73 | 机械 | 乙供 | J13-01-055 | 高空作业车 20m以内 | 台班 | 0.1883 | 1005.172 | 0 | 0 | 计价 | 按实计算
JYD2-73 | 机械 | 乙供 | J14-01-004 | 回路电阻测试仪 量程 1~1999μΩ | 台班 | 0.505 | 43.294 | 0 | 0 | 计价 | 按实计算
JYD2-74 | 人工 | 乙供 | 9101106 | 普通工 | 工日 | 2.8651 | 75 | 0 | 0 | 计价 | 按实计算
JYD2-74 | 人工 | 乙供 | 9101109 | 安装技术工 | 工日 | 18.8429 | 114 | 0 | 0 | 计价 | 按实计算
JYD2-74 | 材料 | 乙供 | C01020000 | 型钢 综合 | kg | 4.6523 | 3.625 | 0 | 0 | 计价 | 按实计算
JYD2-74 | 材料 | 乙供 | C02040115 | 焊接钢管 DN50 | kg | 29.9079 | 4.06 | 0 | 0 | 计价 | 按实计算
JYD2-74 | 材料 | 乙供 | C07010101 | 平垫铁 综合 | kg | 1.3292 | 4.628 | 0 | 0 | 计价 | 按实计算
JYD2-74 | 材料 | 乙供 | C12010100 | 电焊条 J422 综合 | kg | 5.3596 | 5.355 | 0 | 0 | 计价 | 按实计算
JYD2-74 | 材料 | 乙供 | C13010201 | 镀锌六角螺栓 综合 | kg | 5.5164 | 7.23 | 0 | 0 | 计价 | 按实计算
JYD2-74 | 材料 | 乙供 | C19020101 | 机械油5~7号 | kg | 0.0997 | 6.141 | 0 | 0 | 计价 | 按实计算
JYD2-74 | 材料 | 乙供 | C19020801 | 电力复合脂 | kg | 0.7975 | 11.25 | 0 | 0 | 计价 | 按实计算
JYD2-74 | 材料 | 乙供 | C19030201 | 乙醇 | kg | 0.3323 | 3.674 | 0 | 0 | 计价 | 按实计算
JYD2-74 | 材料 | 乙供 | C19030301 | 丙酮 95% | kg | 0.141 | 5.05 | 0 | 0 | 计价 | 按实计算
JYD2-74 | 材料 | 乙供 | C20010201 | 醇酸防锈漆 | kg | 0.2991 | 14.257 | 0 | 0 | 计价 | 按实计算
JYD2-74 | 材料 | 乙供 | C20030101 | 普通调和漆 | kg | 0.2991 | 11.35 | 0 | 0 | 计价 | 按实计算
JYD2-74 | 材料 | 乙供 | C22010101 | 钢管脚手架 包括扣件 | kg | 15.6085 | 4.706 | 0 | 0 | 计价 | 按实计算
JYD2-74 | 材料 | 乙供 | C22010141 | 木脚手板 50×250×4000 | 块 | 0.1561 | 77.038 | 0 | 0 | 计价 | 按实计算
JYD2-74 | 材料 | 乙供 | C22030501 | 钢锯条 各种规格 | 根 | 1.7945 | 1.528 | 0 | 0 | 计价 | 按实计算
JYD2-74 | 材料 | 乙供 | C22040101 | 砂布 | 张 | 0.864 | 0.74 | 0 | 0 | 计价 | 按实计算
JYD2-74 | 材料 | 乙供 | C22040401 | 白布 | m² | 0.5578 | 4 | 0 | 0 | 计价 | 按实计算
JYD2-74 | 机械 | 乙供 | J03-01-036 | 汽车式起重机 起重量 16t | 台班 | 0.9927 | 881.166 | 0 | 0 | 计价 | 按实计算
JYD2-74 | 机械 | 乙供 | J04-01-002 | 载重汽车 5t | 台班 | 0.4948 | 375.731 | 0 | 0 | 计价 | 按实计算
JYD2-74 | 机械 | 乙供 | J10-01-001 | 交流弧焊机 容量 21kVA | 台班 | 1.5313 | 64.589 | 0 | 0 | 计价 | 按实计算
JYD2-74 | 机械 | 乙供 | J13-01-055 | 高空作业车 20m以内 | 台班 | 0.1883 | 1005.172 | 0 | 0 | 计价 | 按实计算
JYD2-74 | 机械 | 乙供 | J14-01-004 | 回路电阻测试仪 量程 1~1999μΩ | 台班 | 0.5136 | 43.294 | 0 | 0 | 计价 | 按实计算
JYD2-75 | 人工 | 乙供 | 9101106 | 普通工 | 工日 | 2.8315 | 75 | 0 | 0 | 计价 | 按实计算
JYD2-75 | 人工 | 乙供 | 9101109 | 安装技术工 | 工日 | 16.8293 | 114 | 0 | 0 | 计价 | 按实计算
JYD2-75 | 材料 | 乙供 | C01020000 | 型钢 综合 | kg | 7.005 | 3.625 | 0 | 0 | 计价 | 按实计算
JYD2-75 | 材料 | 乙供 | C02000000 | 无缝钢管10~20号 综合 | kg | 12.809 | 4.98 | 0 | 0 | 计价 | 按实计算
JYD2-75 | 材料 | 乙供 | C07010101 | 平垫铁 综合 | kg | 4.0028 | 4.628 | 0 | 0 | 计价 | 按实计算
JYD2-75 | 材料 | 乙供 | C12010100 | 电焊条 J422 综合 | kg | 1.057 | 5.355 | 0 | 0 | 计价 | 按实计算
JYD2-75 | 材料 | 乙供 | C13010201 | 镀锌六角螺栓 综合 | kg | 2.4017 | 7.23 | 0 | 0 | 计价 | 按实计算
JYD2-75 | 材料 | 乙供 | C19020101 | 机械油5~7号 | kg | 0.028 | 6.141 | 0 | 0 | 计价 | 按实计算
JYD2-75 | 材料 | 乙供 | C19020801 | 电力复合脂 | kg | 0.0561 | 11.25 | 0 | 0 | 计价 | 按实计算
JYD2-75 | 材料 | 乙供 | C19030201 | 乙醇 | kg | 0.2201 | 3.674 | 0 | 0 | 计价 | 按实计算
JYD2-75 | 材料 | 乙供 | C19030301 | 丙酮 95% | kg | 0.2402 | 5.05 | 0 | 0 | 计价 | 按实计算
JYD2-75 | 材料 | 乙供 | C20010201 | 醇酸防锈漆 | kg | 0.1601 | 14.257 | 0 | 0 | 计价 | 按实计算
JYD2-75 | 材料 | 乙供 | C20030101 | 普通调和漆 | kg | 0.5604 | 11.35 | 0 | 0 | 计价 | 按实计算
JYD2-75 | 材料 | 乙供 | C22010101 | 钢管脚手架 包括扣件 | kg | 10.8077 | 4.706 | 0 | 0 | 计价 | 按实计算
JYD2-75 | 材料 | 乙供 | C22010141 | 木脚手板 50×250×4000 | 块 | 0.1081 | 77.038 | 0 | 0 | 计价 | 按实计算
JYD2-75 | 材料 | 乙供 | C22030501 | 钢锯条 各种规格 | 根 | 2.802 | 1.528 | 0 | 0 | 计价 | 按实计算
JYD2-75 | 材料 | 乙供 | C22040101 | 砂布 | 张 | 0.5604 | 0.74 | 0 | 0 | 计价 | 按实计算
JYD2-75 | 材料 | 乙供 | C22040401 | 白布 | m² | 0.6872 | 4 | 0 | 0 | 计价 | 按实计算
JYD2-75 | 机械 | 乙供 | J03-01-033 | 汽车式起重机 起重量 5t | 台班 | 0.063 | 564.811 | 0 | 0 | 计价 | 按实计算
JYD2-75 | 机械 | 乙供 | J03-01-036 | 汽车式起重机 起重量 16t | 台班 | 0.302 | 881.166 | 0 | 0 | 计价 | 按实计算
JYD2-75 | 机械 | 乙供 | J04-01-002 | 载重汽车 5t | 台班 | 0.2423 | 375.731 | 0 | 0 | 计价 | 按实计算
JYD2-75 | 机械 | 乙供 | J10-01-001 | 交流弧焊机 容量 21kVA | 台班 | 0.302 | 64.589 | 0 | 0 | 计价 | 按实计算
JYD2-75 | 机械 | 乙供 | J13-01-055 | 高空作业车 20m以内 | 台班 | 0.2098 | 1005.172 | 0 | 0 | 计价 | 按实计算
JYD2-75 | 机械 | 乙供 | J13-01-056 | 高空作业车 30m以内 | 台班 | 0.4194 | 1247.202 | 0 | 0 | 计价 | 按实计算
JYD2-75 | 机械 | 乙供 | J14-01-004 | 回路电阻测试仪 量程 1~1999μΩ | 台班 | 0.2098 | 43.294 | 0 | 0 | 计价 | 按实计算
JYD2-76 | 人工 | 乙供 | 9101106 | 普通工 | 工日 | 3.0864 | 75 | 0 | 0 | 计价 | 按实计算
JYD2-76 | 人工 | 乙供 | 9101109 | 安装技术工 | 工日 | 17.8441 | 114 | 0 | 0 | 计价 | 按实计算
JYD2-76 | 材料 | 乙供 | C01020000 | 型钢 综合 | kg | 7.3052 | 3.625 | 0 | 0 | 计价 | 按实计算
JYD2-76 | 材料 | 乙供 | C02000000 | 无缝钢管10~20号 综合 | kg | 16.0113 | 4.98 | 0 | 0 | 计价 | 按实计算
JYD2-76 | 材料 | 乙供 | C07010101 | 平垫铁 综合 | kg | 4.4032 | 4.628 | 0 | 0 | 计价 | 按实计算
JYD2-76 | 材料 | 乙供 | C12010100 | 电焊条 J422 综合 | kg | 1.1337 | 5.355 | 0 | 0 | 计价 | 按实计算
JYD2-76 | 材料 | 乙供 | C13010201 | 镀锌六角螺栓 综合 | kg | 2.6019 | 7.23 | 0 | 0 | 计价 | 按实计算
JYD2-76 | 材料 | 乙供 | C19020101 | 机械油5~7号 | kg | 0.044 | 6.141 | 0 | 0 | 计价 | 按实计算
JYD2-76 | 材料 | 乙供 | C19020801 | 电力复合脂 | kg | 0.076 | 11.25 | 0 | 0 | 计价 | 按实计算
JYD2-76 | 材料 | 乙供 | C19030201 | 乙醇 | kg | 0.2322 | 3.674 | 0 | 0 | 计价 | 按实计算
JYD2-76 | 材料 | 乙供 | C19030301 | 丙酮 95% | kg | 0.2402 | 5.05 | 0 | 0 | 计价 | 按实计算
JYD2-76 | 材料 | 乙供 | C20010201 | 醇酸防锈漆 | kg | 0.2201 | 14.257 | 0 | 0 | 计价 | 按实计算
JYD2-76 | 材料 | 乙供 | C20030101 | 普通调和漆 | kg | 0.5805 | 11.35 | 0 | 0 | 计价 | 按实计算
JYD2-76 | 材料 | 乙供 | C22010101 | 钢管脚手架 包括扣件 | kg | 11.2079 | 4.706 | 0 | 0 | 计价 | 按实计算
JYD2-76 | 材料 | 乙供 | C22010141 | 木脚手板 50×250×4000 | 块 | 0.1121 | 77.038 | 0 | 0 | 计价 | 按实计算
JYD2-76 | 材料 | 乙供 | C22030501 | 钢锯条 各种规格 | 根 | 3.1222 | 1.528 | 0 | 0 | 计价 | 按实计算
JYD2-76 | 材料 | 乙供 | C22040101 | 砂布 | 张 | 0.6805 | 0.74 | 0 | 0 | 计价 | 按实计算
JYD2-76 | 材料 | 乙供 | C22040401 | 白布 | m² | 0.6872 | 4 | 0 | 0 | 计价 | 按实计算
JYD2-76 | 机械 | 乙供 | J03-01-033 | 汽车式起重机 起重量 5t | 台班 | 0.0651 | 564.811 | 0 | 0 | 计价 | 按实计算
JYD2-76 | 机械 | 乙供 | J03-01-036 | 汽车式起重机 起重量 16t | 台班 | 0.3145 | 881.166 | 0 | 0 | 计价 | 按实计算
JYD2-76 | 机械 | 乙供 | J04-01-002 | 载重汽车 5t | 台班 | 0.2483 | 375.731 | 0 | 0 | 计价 | 按实计算
JYD2-76 | 机械 | 乙供 | J10-01-001 | 交流弧焊机 容量 21kVA | 台班 | 0.3239 | 64.589 | 0 | 0 | 计价 | 按实计算
JYD2-76 | 机械 | 乙供 | J13-01-055 | 高空作业车 20m以内 | 台班 | 0.2098 | 1005.172 | 0 | 0 | 计价 | 按实计算
JYD2-76 | 机械 | 乙供 | J13-01-056 | 高空作业车 30m以内 | 台班 | 0.4719 | 1247.202 | 0 | 0 | 计价 | 按实计算
JYD2-76 | 机械 | 乙供 | J14-01-004 | 回路电阻测试仪 量程 1~1999μΩ | 台班 | 0.2098 | 43.294 | 0 | 0 | 计价 | 按实计算
JYD2-77 | 人工 | 乙供 | 9101106 | 普通工 | 工日 | 3.3334 | 75 | 0 | 0 | 计价 | 按实计算
JYD2-77 | 人工 | 乙供 | 9101109 | 安装技术工 | 工日 | 18.8273 | 114 | 0 | 0 | 计价 | 按实计算
JYD2-77 | 材料 | 乙供 | C01020000 | 型钢 综合 | kg | 7.6054 | 3.625 | 0 | 0 | 计价 | 按实计算
JYD2-77 | 材料 | 乙供 | C02000000 | 无缝钢管10~20号 综合 | kg | 19.2136 | 4.98 | 0 | 0 | 计价 | 按实计算
JYD2-77 | 材料 | 乙供 | C07010101 | 平垫铁 综合 | kg | 5.1236 | 4.628 | 0 | 0 | 计价 | 按实计算
JYD2-77 | 材料 | 乙供 | C12010100 | 电焊条 J422 综合 | kg | 1.1596 | 5.355 | 0 | 0 | 计价 | 按实计算
JYD2-77 | 材料 | 乙供 | C13010201 | 镀锌六角螺栓 综合 | kg | 2.9221 | 7.23 | 0 | 0 | 计价 | 按实计算
JYD2-77 | 材料 | 乙供 | C19020101 | 机械油5~7号 | kg | 0.0481 | 6.141 | 0 | 0 | 计价 | 按实计算
JYD2-77 | 材料 | 乙供 | C19020801 | 电力复合脂 | kg | 0.0841 | 11.25 | 0 | 0 | 计价 | 按实计算
JYD2-77 | 材料 | 乙供 | C19030201 | 乙醇 | kg | 0.2402 | 3.674 | 0 | 0 | 计价 | 按实计算
JYD2-77 | 材料 | 乙供 | C19030301 | 丙酮 95% | kg | 0.2402 | 5.05 | 0 | 0 | 计价 | 按实计算
JYD2-77 | 材料 | 乙供 | C20010201 | 醇酸防锈漆 | kg | 0.2242 | 14.257 | 0 | 0 | 计价 | 按实计算
JYD2-77 | 材料 | 乙供 | C20030101 | 普通调和漆 | kg | 0.6005 | 11.35 | 0 | 0 | 计价 | 按实计算
JYD2-77 | 材料 | 乙供 | C22010101 | 钢管脚手架 包括扣件 | kg | 12.0085 | 4.706 | 0 | 0 | 计价 | 按实计算
JYD2-77 | 材料 | 乙供 | C22010141 | 木脚手板 50×250×4000 | 块 | 0.1201 | 77.038 | 0 | 0 | 计价 | 按实计算
JYD2-77 | 材料 | 乙供 | C22030501 | 钢锯条 各种规格 | 根 | 3.4024 | 1.528 | 0 | 0 | 计价 | 按实计算
JYD2-77 | 材料 | 乙供 | C22040101 | 砂布 | 张 | 0.7126 | 0.74 | 0 | 0 | 计价 | 按实计算
JYD2-77 | 材料 | 乙供 | C22040401 | 白布 | m² | 0.7109 | 4 | 0 | 0 | 计价 | 按实计算
JYD2-77 | 机械 | 乙供 | J03-01-033 | 汽车式起重机 起重量 5t | 台班 | 0.0671 | 564.811 | 0 | 0 | 计价 | 按实计算
JYD2-77 | 机械 | 乙供 | J03-01-036 | 汽车式起重机 起重量 16t | 台班 | 0.3313 | 881.166 | 0 | 0 | 计价 | 按实计算
JYD2-77 | 机械 | 乙供 | J04-01-002 | 载重汽车 5t | 台班 | 0.2517 | 375.731 | 0 | 0 | 计价 | 按实计算
JYD2-77 | 机械 | 乙供 | J10-01-001 | 交流弧焊机 容量 21kVA | 台班 | 0.3313 | 64.589 | 0 | 0 | 计价 | 按实计算
JYD2-77 | 机械 | 乙供 | J13-01-055 | 高空作业车 20m以内 | 台班 | 0.2098 | 1005.172 | 0 | 0 | 计价 | 按实计算
JYD2-77 | 机械 | 乙供 | J13-01-056 | 高空作业车 30m以内 | 台班 | 0.5139 | 1247.202 | 0 | 0 | 计价 | 按实计算
JYD2-77 | 机械 | 乙供 | J14-01-004 | 回路电阻测试仪 量程 1~1999μΩ | 台班 | 0.2098 | 43.294 | 0 | 0 | 计价 | 按实计算
JYD2-78 | 人工 | 乙供 | 9101106 | 普通工 | 工日 | 5.5395 | 75 | 0 | 0 | 计价 | 按实计算
JYD2-78 | 人工 | 乙供 | 9101109 | 安装技术工 | 工日 | 32.316 | 114 | 0 | 0 | 计价 | 按实计算
JYD2-78 | 材料 | 乙供 | C01020000 | 型钢 综合 | kg | 9.929 | 3.625 | 0 | 0 | 计价 | 按实计算
JYD2-78 | 材料 | 乙供 | C02000000 | 无缝钢管10~20号 综合 | kg | 20.5428 | 4.98 | 0 | 0 | 计价 | 按实计算
JYD2-78 | 材料 | 乙供 | C07010101 | 平垫铁 综合 | kg | 7.1698 | 4.628 | 0 | 0 | 计价 | 按实计算
JYD2-78 | 材料 | 乙供 | C12010100 | 电焊条 J422 综合 | kg | 4.1622 | 5.355 | 0 | 0 | 计价 | 按实计算
JYD2-78 | 材料 | 乙供 | C13010201 | 镀锌六角螺栓 综合 | kg | 3.5849 | 7.23 | 0 | 0 | 计价 | 按实计算
JYD2-78 | 材料 | 乙供 | C19020101 | 机械油5~7号 | kg | 0.0604 | 6.141 | 0 | 0 | 计价 | 按实计算
JYD2-78 | 材料 | 乙供 | C19020801 | 电力复合脂 | kg | 0.1007 | 11.25 | 0 | 0 | 计价 | 按实计算
JYD2-78 | 材料 | 乙供 | C19030201 | 乙醇 | kg | 0.3021 | 3.674 | 0 | 0 | 计价 | 按实计算
JYD2-78 | 材料 | 乙供 | C19030301 | 丙酮 95% | kg | 0.2618 | 5.05 | 0 | 0 | 计价 | 按实计算
JYD2-78 | 材料 | 乙供 | C20010201 | 醇酸防锈漆 | kg | 0.2014 | 14.257 | 0 | 0 | 计价 | 按实计算
JYD2-78 | 材料 | 乙供 | C20030101 | 普通调和漆 | kg | 1.0574 | 11.35 | 0 | 0 | 计价 | 按实计算
JYD2-78 | 材料 | 乙供 | C22010101 | 钢管脚手架 包括扣件 | kg | 15.105 | 4.706 | 0 | 0 | 计价 | 按实计算
JYD2-78 | 材料 | 乙供 | C22010141 | 木脚手板 50×250×4000 | 块 | 0.1511 | 77.038 | 0 | 0 | 计价 | 按实计算
JYD2-78 | 材料 | 乙供 | C22030501 | 钢锯条 各种规格 | 根 | 5.035 | 1.528 | 0 | 0 | 计价 | 按实计算
JYD2-78 | 材料 | 乙供 | C22040101 | 砂布 | 张 | 1.007 | 0.74 | 0 | 0 | 计价 | 按实计算
JYD2-78 | 材料 | 乙供 | C22040401 | 白布 | m² | 0.8457 | 4 | 0 | 0 | 计价 | 按实计算
JYD2-78 | 机械 | 乙供 | J03-01-033 | 汽车式起重机 起重量 5t | 台班 | 0.2218 | 564.811 | 0 | 0 | 计价 | 按实计算
JYD2-78 | 机械 | 乙供 | J03-01-036 | 汽车式起重机 起重量 16t | 台班 | 1.1869 | 881.166 | 0 | 0 | 计价 | 按实计算
JYD2-78 | 机械 | 乙供 | J04-01-002 | 载重汽车 5t | 台班 | 0.8875 | 375.731 | 0 | 0 | 计价 | 按实计算
JYD2-78 | 机械 | 乙供 | J10-01-001 | 交流弧焊机 容量 21kVA | 台班 | 1.1892 | 64.589 | 0 | 0 | 计价 | 按实计算
JYD2-78 | 机械 | 乙供 | J13-01-055 | 高空作业车 20m以内 | 台班 | 1.1093 | 1005.172 | 0 | 0 | 计价 | 按实计算
JYD2-78 | 机械 | 乙供 | J13-01-056 | 高空作业车 30m以内 | 台班 | 1.553 | 1247.202 | 0 | 0 | 计价 | 按实计算
JYD2-78 | 机械 | 乙供 | J14-01-004 | 回路电阻测试仪 量程 1~1999μΩ | 台班 | 1.1093 | 43.294 | 0 | 0 | 计价 | 按实计算
JYD2-79 | 人工 | 乙供 | 9101106 | 普通工 | 工日 | 5.9979 | 75 | 0 | 0 | 计价 | 按实计算
JYD2-79 | 人工 | 乙供 | 9101109 | 安装技术工 | 工日 | 34.6822 | 114 | 0 | 0 | 计价 | 按实计算
JYD2-79 | 材料 | 乙供 | C01020000 | 型钢 综合 | kg | 10.4124 | 3.625 | 0 | 0 | 计价 | 按实计算
JYD2-79 | 材料 | 乙供 | C02000000 | 无缝钢管10~20号 综合 | kg | 31.7104 | 4.98 | 0 | 0 | 计价 | 按实计算
JYD2-79 | 材料 | 乙供 | C07010101 | 平垫铁 综合 | kg | 7.5726 | 4.628 | 0 | 0 | 计价 | 按实计算
JYD2-79 | 材料 | 乙供 | C12010100 | 电焊条 J422 综合 | kg | 4.1857 | 5.355 | 0 | 0 | 计价 | 按实计算
JYD2-79 | 材料 | 乙供 | C13010201 | 镀锌六角螺栓 综合 | kg | 3.7863 | 7.23 | 0 | 0 | 计价 | 按实计算
JYD2-79 | 材料 | 乙供 | C19020101 | 机械油5~7号 | kg | 0.0616 | 6.141 | 0 | 0 | 计价 | 按实计算
JYD2-79 | 材料 | 乙供 | C19020801 | 电力复合脂 | kg | 0.1089 | 11.25 | 0 | 0 | 计价 | 按实计算
JYD2-79 | 材料 | 乙供 | C19030201 | 乙醇 | kg | 0.3787 | 3.674 | 0 | 0 | 计价 | 按实计算
JYD2-79 | 材料 | 乙供 | C19030301 | 丙酮 95% | kg | 0.284 | 5.05 | 0 | 0 | 计价 | 按实计算
JYD2-79 | 材料 | 乙供 | C20010201 | 醇酸防锈漆 | kg | 0.284 | 14.257 | 0 | 0 | 计价 | 按实计算
JYD2-79 | 材料 | 乙供 | C20030101 | 普通调和漆 | kg | 1.0886 | 11.35 | 0 | 0 | 计价 | 按实计算
JYD2-79 | 材料 | 乙供 | C22010101 | 钢管脚手架 包括扣件 | kg | 15.6186 | 4.706 | 0 | 0 | 计价 | 按实计算
JYD2-79 | 材料 | 乙供 | C22010141 | 木脚手板 50×250×4000 | 块 | 0.1562 | 77.038 | 0 | 0 | 计价 | 按实计算
JYD2-79 | 材料 | 乙供 | C22030501 | 钢锯条 各种规格 | 根 | 5.2062 | 1.528 | 0 | 0 | 计价 | 按实计算
JYD2-79 | 材料 | 乙供 | C22040101 | 砂布 | 张 | 1.0886 | 0.74 | 0 | 0 | 计价 | 按实计算
JYD2-79 | 材料 | 乙供 | C22040401 | 白布 | m² | 0.9315 | 4 | 0 | 0 | 计价 | 按实计算
JYD2-79 | 机械 | 乙供 | J03-01-033 | 汽车式起重机 起重量 5t | 台班 | 0.2402 | 564.811 | 0 | 0 | 计价 | 按实计算
JYD2-79 | 机械 | 乙供 | J03-01-036 | 汽车式起重机 起重量 16t | 台班 | 1.1892 | 881.166 | 0 | 0 | 计价 | 按实计算
JYD2-79 | 机械 | 乙供 | J04-01-002 | 载重汽车 5t | 台班 | 0.9601 | 375.731 | 0 | 0 | 计价 | 按实计算
JYD2-79 | 机械 | 乙供 | J10-01-001 | 交流弧焊机 容量 21kVA | 台班 | 1.1959 | 64.589 | 0 | 0 | 计价 | 按实计算
JYD2-79 | 机械 | 乙供 | J13-01-055 | 高空作业车 20m以内 | 台班 | 1.1093 | 1005.172 | 0 | 0 | 计价 | 按实计算
JYD2-79 | 机械 | 乙供 | J13-01-056 | 高空作业车 30m以内 | 台班 | 1.5808 | 1247.202 | 0 | 0 | 计价 | 按实计算
JYD2-79 | 机械 | 乙供 | J14-01-004 | 回路电阻测试仪 量程 1~1999μΩ | 台班 | 1.1093 | 43.294 | 0 | 0 | 计价 | 按实计算
JYD2-80 | 人工 | 乙供 | 9101106 | 普通工 | 工日 | 6.2654 | 75 | 0 | 0 | 计价 | 按实计算
JYD2-80 | 人工 | 乙供 | 9101109 | 安装技术工 | 工日 | 35.747 | 114 | 0 | 0 | 计价 | 按实计算
JYD2-80 | 材料 | 乙供 | C01020000 | 型钢 综合 | kg | 11.8323 | 3.625 | 0 | 0 | 计价 | 按实计算
JYD2-80 | 材料 | 乙供 | C02000000 | 无缝钢管10~20号 综合 | kg | 37.8632 | 4.98 | 0 | 0 | 计价 | 按实计算
JYD2-80 | 材料 | 乙供 | C07010101 | 平垫铁 综合 | kg | 8.0459 | 4.628 | 0 | 0 | 计价 | 按实计算
JYD2-80 | 材料 | 乙供 | C12010100 | 电焊条 J422 综合 | kg | 4.193 | 5.355 | 0 | 0 | 计价 | 按实计算
JYD2-80 | 材料 | 乙供 | C13010201 | 镀锌六角螺栓 综合 | kg | 4.023 | 7.23 | 0 | 0 | 计价 | 按实计算
JYD2-80 | 材料 | 乙供 | C19020101 | 机械油5~7号 | kg | 0.071 | 6.141 | 0 | 0 | 计价 | 按实计算
JYD2-80 | 材料 | 乙供 | C19020801 | 电力复合脂 | kg | 0.1184 | 11.25 | 0 | 0 | 计价 | 按实计算
JYD2-80 | 材料 | 乙供 | C19030201 | 乙醇 | kg | 0.4023 | 3.674 | 0 | 0 | 计价 | 按实计算
JYD2-80 | 材料 | 乙供 | C19030301 | 丙酮 95% | kg | 0.284 | 5.05 | 0 | 0 | 计价 | 按实计算
JYD2-80 | 材料 | 乙供 | C20010201 | 醇酸防锈漆 | kg | 0.3313 | 14.257 | 0 | 0 | 计价 | 按实计算
JYD2-80 | 材料 | 乙供 | C20030101 | 普通调和漆 | kg | 1.1278 | 11.35 | 0 | 0 | 计价 | 按实计算
JYD2-80 | 材料 | 乙供 | C22010101 | 钢管脚手架 包括扣件 | kg | 17.0384 | 4.706 | 0 | 0 | 计价 | 按实计算
JYD2-80 | 材料 | 乙供 | C22010141 | 木脚手板 50×250×4000 | 块 | 0.1704 | 77.038 | 0 | 0 | 计价 | 按实计算
JYD2-80 | 材料 | 乙供 | C22030501 | 钢锯条 各种规格 | 根 | 5.3371 | 1.528 | 0 | 0 | 计价 | 按实计算
JYD2-80 | 材料 | 乙供 | C22040101 | 砂布 | 张 | 1.1832 | 0.74 | 0 | 0 | 计价 | 按实计算
JYD2-80 | 材料 | 乙供 | C22040401 | 白布 | m² | 0.9525 | 4 | 0 | 0 | 计价 | 按实计算
JYD2-80 | 机械 | 乙供 | J03-01-033 | 汽车式起重机 起重量 5t | 台班 | 0.2497 | 564.811 | 0 | 0 | 计价 | 按实计算
JYD2-80 | 机械 | 乙供 | J03-01-036 | 汽车式起重机 起重量 16t | 台班 | 1.1925 | 881.166 | 0 | 0 | 计价 | 按实计算
JYD2-80 | 机械 | 乙供 | J04-01-002 | 载重汽车 5t | 台班 | 0.9939 | 375.731 | 0 | 0 | 计价 | 按实计算
JYD2-80 | 机械 | 乙供 | J10-01-001 | 交流弧焊机 容量 21kVA | 台班 | 1.198 | 64.589 | 0 | 0 | 计价 | 按实计算
JYD2-80 | 机械 | 乙供 | J13-01-055 | 高空作业车 20m以内 | 台班 | 1.1093 | 1005.172 | 0 | 0 | 计价 | 按实计算
JYD2-80 | 机械 | 乙供 | J13-01-056 | 高空作业车 30m以内 | 台班 | 1.6084 | 1247.202 | 0 | 0 | 计价 | 按实计算
JYD2-80 | 机械 | 乙供 | J14-01-004 | 回路电阻测试仪 量程 1~1999μΩ | 台班 | 1.1093 | 43.294 | 0 | 0 | 计价 | 按实计算
JYD2-81 | 人工 | 乙供 | 9101106 | 普通工 | 工日 | 6.4533 | 75 | 0 | 0 | 计价 | 按实计算
JYD2-81 | 人工 | 乙供 | 9101109 | 安装技术工 | 工日 | 36.4952 | 114 | 0 | 0 | 计价 | 按实计算
JYD2-81 | 材料 | 乙供 | C01020000 | 型钢 综合 | kg | 12.084 | 3.625 | 0 | 0 | 计价 | 按实计算
JYD2-81 | 材料 | 乙供 | C02000000 | 无缝钢管10~20号 综合 | kg | 39.8772 | 4.98 | 0 | 0 | 计价 | 按实计算
JYD2-81 | 材料 | 乙供 | C07010101 | 平垫铁 综合 | kg | 8.056 | 4.628 | 0 | 0 | 计价 | 按实计算
JYD2-81 | 材料 | 乙供 | C12010100 | 电焊条 J422 综合 | kg | 4.1941 | 5.355 | 0 | 0 | 计价 | 按实计算
JYD2-81 | 材料 | 乙供 | C13010201 | 镀锌六角螺栓 综合 | kg | 4.028 | 7.23 | 0 | 0 | 计价 | 按实计算
JYD2-81 | 材料 | 乙供 | C19020101 | 机械油5~7号 | kg | 0.0806 | 6.141 | 0 | 0 | 计价 | 按实计算
JYD2-81 | 材料 | 乙供 | C19020801 | 电力复合脂 | kg | 0.1208 | 11.25 | 0 | 0 | 计价 | 按实计算
JYD2-81 | 材料 | 乙供 | C19030201 | 乙醇 | kg | 0.4028 | 3.674 | 0 | 0 | 计价 | 按实计算
JYD2-81 | 材料 | 乙供 | C19030301 | 丙酮 95% | kg | 0.3021 | 5.05 | 0 | 0 | 计价 | 按实计算
JYD2-81 | 材料 | 乙供 | C20010201 | 醇酸防锈漆 | kg | 0.3424 | 14.257 | 0 | 0 | 计价 | 按实计算
JYD2-81 | 材料 | 乙供 | C20030101 | 普通调和漆 | kg | 1.1681 | 11.35 | 0 | 0 | 计价 | 按实计算
JYD2-81 | 材料 | 乙供 | C22010101 | 钢管脚手架 包括扣件 | kg | 17.119 | 4.706 | 0 | 0 | 计价 | 按实计算
JYD2-81 | 材料 | 乙供 | C22010141 | 木脚手板 50×250×4000 | 块 | 0.1712 | 77.038 | 0 | 0 | 计价 | 按实计算
JYD2-81 | 材料 | 乙供 | C22030501 | 钢锯条 各种规格 | 根 | 5.4378 | 1.528 | 0 | 0 | 计价 | 按实计算
JYD2-81 | 材料 | 乙供 | C22040101 | 砂布 | 张 | 1.2084 | 0.74 | 0 | 0 | 计价 | 按实计算
JYD2-81 | 材料 | 乙供 | C22040401 | 白布 | m² | 0.991 | 4 | 0 | 0 | 计价 | 按实计算
JYD2-81 | 机械 | 乙供 | J03-01-033 | 汽车式起重机 起重量 5t | 台班 | 0.2847 | 564.811 | 0 | 0 | 计价 | 按实计算
JYD2-81 | 机械 | 乙供 | J03-01-036 | 汽车式起重机 起重量 16t | 台班 | 1.2584 | 881.166 | 0 | 0 | 计价 | 按实计算
JYD2-81 | 机械 | 乙供 | J04-01-002 | 载重汽车 5t | 台班 | 1.0102 | 375.731 | 0 | 0 | 计价 | 按实计算
JYD2-81 | 机械 | 乙供 | J10-01-001 | 交流弧焊机 容量 21kVA | 台班 | 1.1983 | 64.589 | 0 | 0 | 计价 | 按实计算
JYD2-81 | 机械 | 乙供 | J13-01-055 | 高空作业车 20m以内 | 台班 | 1.111 | 1005.172 | 0 | 0 | 计价 | 按实计算
JYD2-81 | 机械 | 乙供 | J13-01-056 | 高空作业车 30m以内 | 台班 | 1.6291 | 1247.202 | 0 | 0 | 计价 | 按实计算
JYD2-81 | 机械 | 乙供 | J14-01-004 | 回路电阻测试仪 量程 1~1999μΩ | 台班 | 1.111 | 43.294 | 0 | 0 | 计价 | 按实计算
JYD2-82 | 人工 | 乙供 | 9101106 | 普通工 | 工日 | 9.5172 | 75 | 0 | 0 | 计价 | 按实计算
JYD2-82 | 人工 | 乙供 | 9101109 | 安装技术工 | 工日 | 49.4198 | 114 | 0 | 0 | 计价 | 按实计算
JYD2-82 | 材料 | 乙供 | C01020000 | 型钢 综合 | kg | 20.8953 | 3.625 | 0 | 0 | 计价 | 按实计算
JYD2-82 | 材料 | 乙供 | C02000000 | 无缝钢管10~20号 综合 | kg | 37.6618 | 4.98 | 0 | 0 | 计价 | 按实计算
JYD2-82 | 材料 | 乙供 | C07010101 | 平垫铁 综合 | kg | 15.6085 | 4.628 | 0 | 0 | 计价 | 按实计算
JYD2-82 | 材料 | 乙供 | C12010100 | 电焊条 J422 综合 | kg | 1.8764 | 5.355 | 0 | 0 | 计价 | 按实计算
JYD2-82 | 材料 | 乙供 | C13010201 | 镀锌六角螺栓 综合 | kg | 7.049 | 7.23 | 0 | 0 | 计价 | 按实计算
JYD2-82 | 材料 | 乙供 | C19020101 | 机械油5~7号 | kg | 0.1108 | 6.141 | 0 | 0 | 计价 | 按实计算
JYD2-82 | 材料 | 乙供 | C19020801 | 电力复合脂 | kg | 0.2215 | 11.25 | 0 | 0 | 计价 | 按实计算
JYD2-82 | 材料 | 乙供 | C19030201 | 乙醇 | kg | 0.6848 | 3.674 | 0 | 0 | 计价 | 按实计算
JYD2-82 | 材料 | 乙供 | C19030301 | 丙酮 95% | kg | 0.2518 | 5.05 | 0 | 0 | 计价 | 按实计算
JYD2-82 | 材料 | 乙供 | C20010201 | 醇酸防锈漆 | kg | 0.5035 | 14.257 | 0 | 0 | 计价 | 按实计算
JYD2-82 | 材料 | 乙供 | C20030101 | 普通调和漆 | kg | 1.7119 | 11.35 | 0 | 0 | 计价 | 按实计算
JYD2-82 | 材料 | 乙供 | C22010101 | 钢管脚手架 包括扣件 | kg | 33.231 | 4.706 | 0 | 0 | 计价 | 按实计算
JYD2-82 | 材料 | 乙供 | C22010141 | 木脚手板 50×250×4000 | 块 | 0.3323 | 77.038 | 0 | 0 | 计价 | 按实计算
JYD2-82 | 材料 | 乙供 | C22030501 | 钢锯条 各种规格 | 根 | 9.063 | 1.528 | 0 | 0 | 计价 | 按实计算
JYD2-82 | 材料 | 乙供 | C22040101 | 砂布 | 张 | 1.9133 | 0.74 | 0 | 0 | 计价 | 按实计算
JYD2-82 | 材料 | 乙供 | C22040401 | 白布 | m² | 1.2697 | 4 | 0 | 0 | 计价 | 按实计算
JYD2-82 | 机械 | 乙供 | J03-01-034 | 汽车式起重机 起重量 8t | 台班 | 0.8687 | 662.671 | 0 | 0 | 计价 | 按实计算
JYD2-82 | 机械 | 乙供 | J03-01-036 | 汽车式起重机 起重量 16t | 台班 | 2.1714 | 881.166 | 0 | 0 | 计价 | 按实计算
JYD2-82 | 机械 | 乙供 | J04-01-004 | 载重汽车 8t | 台班 | 1.1139 | 440.15 | 0 | 0 | 计价 | 按实计算
JYD2-82 | 机械 | 乙供 | J10-01-001 | 交流弧焊机 容量 21kVA | 台班 | 0.6514 | 64.589 | 0 | 0 | 计价 | 按实计算
JYD2-82 | 机械 | 乙供 | J13-01-055 | 高空作业车 20m以内 | 台班 | 1.5912 | 1005.172 | 0 | 0 | 计价 | 按实计算
JYD2-82 | 机械 | 乙供 | J13-01-056 | 高空作业车 30m以内 | 台班 | 2.9641 | 1247.202 | 0 | 0 | 计价 | 按实计算
JYD2-82 | 机械 | 乙供 | J14-01-004 | 回路电阻测试仪 量程 1~1999μΩ | 台班 | 1.5912 | 43.294 | 0 | 0 | 计价 | 按实计算
JYD2-83 | 人工 | 乙供 | 9101106 | 普通工 | 工日 | 10.4901 | 75 | 0 | 0 | 计价 | 按实计算
JYD2-83 | 人工 | 乙供 | 9101109 | 安装技术工 | 工日 | 53.4261 | 114 | 0 | 0 | 计价 | 按实计算
JYD2-83 | 材料 | 乙供 | C01020000 | 型钢 综合 | kg | 21.2678 | 3.625 | 0 | 0 | 计价 | 按实计算
JYD2-83 | 材料 | 乙供 | C02000000 | 无缝钢管10~20号 综合 | kg | 59.3727 | 4.98 | 0 | 0 | 计价 | 按实计算
JYD2-83 | 材料 | 乙供 | C07010101 | 平垫铁 综合 | kg | 14.1786 | 4.628 | 0 | 0 | 计价 | 按实计算
JYD2-83 | 材料 | 乙供 | C12010100 | 电焊条 J422 综合 | kg | 1.9642 | 5.355 | 0 | 0 | 计价 | 按实计算
JYD2-83 | 材料 | 乙供 | C13010201 | 镀锌六角螺栓 综合 | kg | 7.5324 | 7.23 | 0 | 0 | 计价 | 按实计算
JYD2-83 | 材料 | 乙供 | C19020101 | 机械油5~7号 | kg | 0.1329 | 6.141 | 0 | 0 | 计价 | 按实计算
JYD2-83 | 材料 | 乙供 | C19020801 | 电力复合脂 | kg | 0.2215 | 11.25 | 0 | 0 | 计价 | 按实计算
JYD2-83 | 材料 | 乙供 | C19030201 | 乙醇 | kg | 0.7311 | 3.674 | 0 | 0 | 计价 | 按实计算
JYD2-83 | 材料 | 乙供 | C19030301 | 丙酮 95% | kg | 0.2658 | 5.05 | 0 | 0 | 计价 | 按实计算
JYD2-83 | 材料 | 乙供 | C20010201 | 醇酸防锈漆 | kg | 0.5317 | 14.257 | 0 | 0 | 计价 | 按实计算
JYD2-83 | 材料 | 乙供 | C20030101 | 普通调和漆 | kg | 1.7723 | 11.35 | 0 | 0 | 计价 | 按实计算
JYD2-83 | 材料 | 乙供 | C22010101 | 钢管脚手架 包括扣件 | kg | 33.3993 | 4.706 | 0 | 0 | 计价 | 按实计算
JYD2-83 | 材料 | 乙供 | C22010141 | 木脚手板 50×250×4000 | 块 | 0.334 | 77.038 | 0 | 0 | 计价 | 按实计算
JYD2-83 | 材料 | 乙供 | C22030501 | 钢锯条 各种规格 | 根 | 9.7478 | 1.528 | 0 | 0 | 计价 | 按实计算
JYD2-83 | 材料 | 乙供 | C22040101 | 砂布 | 张 | 1.9939 | 0.74 | 0 | 0 | 计价 | 按实计算
JYD2-83 | 材料 | 乙供 | C22040401 | 白布 | m² | 1.3173 | 4 | 0 | 0 | 计价 | 按实计算
JYD2-83 | 机械 | 乙供 | J03-01-034 | 汽车式起重机 起重量 8t | 台班 | 0.8857 | 662.671 | 0 | 0 | 计价 | 按实计算
JYD2-83 | 机械 | 乙供 | J03-01-036 | 汽车式起重机 起重量 16t | 台班 | 2.2866 | 881.166 | 0 | 0 | 计价 | 按实计算
JYD2-83 | 机械 | 乙供 | J04-01-004 | 载重汽车 8t | 台班 | 1.144 | 440.15 | 0 | 0 | 计价 | 按实计算
JYD2-83 | 机械 | 乙供 | J10-01-001 | 交流弧焊机 容量 21kVA | 台班 | 0.6818 | 64.589 | 0 | 0 | 计价 | 按实计算
JYD2-83 | 机械 | 乙供 | J13-01-055 | 高空作业车 20m以内 | 台班 | 1.6007 | 1005.172 | 0 | 0 | 计价 | 按实计算
JYD2-83 | 机械 | 乙供 | J13-01-056 | 高空作业车 30m以内 | 台班 | 2.9796 | 1247.202 | 0 | 0 | 计价 | 按实计算
JYD2-83 | 机械 | 乙供 | J14-01-004 | 回路电阻测试仪 量程 1~1999μΩ | 台班 | 1.6007 | 43.294 | 0 | 0 | 计价 | 按实计算
JYD2-84 | 人工 | 乙供 | 9101106 | 普通工 | 工日 | 11.7753 | 75 | 0 | 0 | 计价 | 按实计算
JYD2-84 | 人工 | 乙供 | 9101109 | 安装技术工 | 工日 | 55.8751 | 114 | 0 | 0 | 计价 | 按实计算
JYD2-84 | 材料 | 乙供 | C01020000 | 型钢 综合 | kg | 23.0402 | 3.625 | 0 | 0 | 计价 | 按实计算
JYD2-84 | 材料 | 乙供 | C02000000 | 无缝钢管10~20号 综合 | kg | 70.8928 | 4.98 | 0 | 0 | 计价 | 按实计算
JYD2-84 | 材料 | 乙供 | C07010101 | 平垫铁 综合 | kg | 15.0647 | 4.628 | 0 | 0 | 计价 | 按实计算
JYD2-84 | 材料 | 乙供 | C12010100 | 电焊条 J422 综合 | kg | 1.9982 | 5.355 | 0 | 0 | 计价 | 按实计算
JYD2-84 | 材料 | 乙供 | C13010201 | 镀锌六角螺栓 综合 | kg | 7.7539 | 7.23 | 0 | 0 | 计价 | 按实计算
JYD2-84 | 材料 | 乙供 | C19020101 | 机械油5~7号 | kg | 0.1417 | 6.141 | 0 | 0 | 计价 | 按实计算
JYD2-84 | 材料 | 乙供 | C19020801 | 电力复合脂 | kg | 0.2437 | 11.25 | 0 | 0 | 计价 | 按实计算
JYD2-84 | 材料 | 乙供 | C19030201 | 乙醇 | kg | 0.7444 | 3.674 | 0 | 0 | 计价 | 按实计算
JYD2-84 | 材料 | 乙供 | C19030301 | 丙酮 95% | kg | 0.2658 | 5.05 | 0 | 0 | 计价 | 按实计算
JYD2-84 | 材料 | 乙供 | C20010201 | 醇酸防锈漆 | kg | 0.6204 | 14.257 | 0 | 0 | 计价 | 按实计算
JYD2-84 | 材料 | 乙供 | C20030101 | 普通调和漆 | kg | 1.7723 | 11.35 | 0 | 0 | 计价 | 按实计算
JYD2-84 | 材料 | 乙供 | C22010101 | 钢管脚手架 包括扣件 | kg | 33.8424 | 4.706 | 0 | 0 | 计价 | 按实计算
JYD2-84 | 材料 | 乙供 | C22010141 | 木脚手板 50×250×4000 | 块 | 0.3384 | 77.038 | 0 | 0 | 计价 | 按实计算
JYD2-84 | 材料 | 乙供 | C22030501 | 钢锯条 各种规格 | 根 | 10.6339 | 1.528 | 0 | 0 | 计价 | 按实计算
JYD2-84 | 材料 | 乙供 | C22040101 | 砂布 | 张 | 2.2154 | 0.74 | 0 | 0 | 计价 | 按实计算
JYD2-84 | 材料 | 乙供 | C22040401 | 白布 | m² | 1.3649 | 4 | 0 | 0 | 计价 | 按实计算
JYD2-84 | 机械 | 乙供 | J03-01-034 | 汽车式起重机 起重量 8t | 台班 | 0.9122 | 662.671 | 0 | 0 | 计价 | 按实计算
JYD2-84 | 机械 | 乙供 | J03-01-036 | 汽车式起重机 起重量 16t | 台班 | 2.5609 | 881.166 | 0 | 0 | 计价 | 按实计算
JYD2-84 | 机械 | 乙供 | J04-01-004 | 载重汽车 8t | 台班 | 1.1739 | 440.15 | 0 | 0 | 计价 | 按实计算
JYD2-84 | 机械 | 乙供 | J10-01-001 | 交流弧焊机 容量 21kVA | 台班 | 0.6937 | 64.589 | 0 | 0 | 计价 | 按实计算
JYD2-84 | 机械 | 乙供 | J13-01-055 | 高空作业车 20m以内 | 台班 | 1.6007 | 1005.172 | 0 | 0 | 计价 | 按实计算
JYD2-84 | 机械 | 乙供 | J13-01-056 | 高空作业车 30m以内 | 台班 | 3.003 | 1247.202 | 0 | 0 | 计价 | 按实计算
JYD2-84 | 机械 | 乙供 | J14-01-004 | 回路电阻测试仪 量程 1~1999μΩ | 台班 | 1.6007 | 43.294 | 0 | 0 | 计价 | 按实计算
JYD2-85 | 人工 | 乙供 | 9101106 | 普通工 | 工日 | 12.1887 | 75 | 0 | 0 | 计价 | 按实计算
JYD2-85 | 人工 | 乙供 | 9101109 | 安装技术工 | 工日 | 57.5217 | 114 | 0 | 0 | 计价 | 按实计算
JYD2-85 | 材料 | 乙供 | C01020000 | 型钢 综合 | kg | 23.161 | 3.625 | 0 | 0 | 计价 | 按实计算
JYD2-85 | 材料 | 乙供 | C02000000 | 无缝钢管10~20号 综合 | kg | 78.546 | 4.98 | 0 | 0 | 计价 | 按实计算
JYD2-85 | 材料 | 乙供 | C07010101 | 平垫铁 综合 | kg | 15.105 | 4.628 | 0 | 0 | 计价 | 按实计算
JYD2-85 | 材料 | 乙供 | C12010100 | 电焊条 J422 综合 | kg | 1.9985 | 5.355 | 0 | 0 | 计价 | 按实计算
JYD2-85 | 材料 | 乙供 | C13010201 | 镀锌六角螺栓 综合 | kg | 8.0157 | 7.23 | 0 | 0 | 计价 | 按实计算
JYD2-85 | 材料 | 乙供 | C19020101 | 机械油5~7号 | kg | 0.1571 | 6.141 | 0 | 0 | 计价 | 按实计算
JYD2-85 | 材料 | 乙供 | C19020801 | 电力复合脂 | kg | 0.2417 | 11.25 | 0 | 0 | 计价 | 按实计算
JYD2-85 | 材料 | 乙供 | C19030201 | 乙醇 | kg | 0.7855 | 3.674 | 0 | 0 | 计价 | 按实计算
JYD2-85 | 材料 | 乙供 | C19030301 | 丙酮 95% | kg | 0.2719 | 5.05 | 0 | 0 | 计价 | 按实计算
JYD2-85 | 材料 | 乙供 | C20010201 | 醇酸防锈漆 | kg | 0.6243 | 14.257 | 0 | 0 | 计价 | 按实计算
JYD2-85 | 材料 | 乙供 | C20030101 | 普通调和漆 | kg | 1.7723 | 11.35 | 0 | 0 | 计价 | 按实计算
JYD2-85 | 材料 | 乙供 | C22010101 | 钢管脚手架 包括扣件 | kg | 34.5924 | 4.706 | 0 | 0 | 计价 | 按实计算
JYD2-85 | 材料 | 乙供 | C22010141 | 木脚手板 50×250×4000 | 块 | 0.3459 | 77.038 | 0 | 0 | 计价 | 按实计算
JYD2-85 | 材料 | 乙供 | C22030501 | 钢锯条 各种规格 | 根 | 11.2784 | 1.528 | 0 | 0 | 计价 | 按实计算
JYD2-85 | 材料 | 乙供 | C22040101 | 砂布 | 张 | 2.3765 | 0.74 | 0 | 0 | 计价 | 按实计算
JYD2-85 | 材料 | 乙供 | C22040401 | 白布 | m² | 1.4768 | 4 | 0 | 0 | 计价 | 按实计算
JYD2-85 | 机械 | 乙供 | J03-01-034 | 汽车式起重机 起重量 8t | 台班 | 0.9177 | 662.671 | 0 | 0 | 计价 | 按实计算
JYD2-85 | 机械 | 乙供 | J03-01-036 | 汽车式起重机 起重量 16t | 台班 | 2.8207 | 881.166 | 0 | 0 | 计价 | 按实计算
JYD2-85 | 机械 | 乙供 | J04-01-004 | 载重汽车 8t | 台班 | 1.1751 | 440.15 | 0 | 0 | 计价 | 按实计算
JYD2-85 | 机械 | 乙供 | J10-01-001 | 交流弧焊机 容量 21kVA | 台班 | 0.6938 | 64.589 | 0 | 0 | 计价 | 按实计算
JYD2-85 | 机械 | 乙供 | J13-01-055 | 高空作业车 20m以内 | 台班 | 1.638 | 1005.172 | 0 | 0 | 计价 | 按实计算
JYD2-85 | 机械 | 乙供 | J13-01-056 | 高空作业车 30m以内 | 台班 | 3.0263 | 1247.202 | 0 | 0 | 计价 | 按实计算
JYD2-85 | 机械 | 乙供 | J14-01-004 | 回路电阻测试仪 量程 1~1999μΩ | 台班 | 1.6302 | 43.294 | 0 | 0 | 计价 | 按实计算
JYD2-86 | 人工 | 乙供 | 9101106 | 普通工 | 工日 | 0.3004 | 75 | 0 | 0 | 计价 | 按实计算
JYD2-86 | 人工 | 乙供 | 9101109 | 安装技术工 | 工日 | 3.1875 | 114 | 0 | 0 | 计价 | 按实计算
JYD2-86 | 材料 | 乙供 | C01020000 | 型钢 综合 | kg | 4.7732 | 3.625 | 0 | 0 | 计价 | 按实计算
JYD2-86 | 材料 | 乙供 | C02000000 | 无缝钢管10~20号 综合 | kg | 6.9211 | 4.98 | 0 | 0 | 计价 | 按实计算
JYD2-86 | 材料 | 乙供 | C07010101 | 平垫铁 综合 | kg | 0.8056 | 4.628 | 0 | 0 | 计价 | 按实计算
JYD2-86 | 材料 | 乙供 | C12010100 | 电焊条 J422 综合 | kg | 3.2505 | 5.355 | 0 | 0 | 计价 | 按实计算
JYD2-86 | 材料 | 乙供 | C13010201 | 镀锌六角螺栓 综合 | kg | 0.9426 | 7.23 | 0 | 0 | 计价 | 按实计算
JYD2-86 | 材料 | 乙供 | C19020101 | 机械油5~7号 | kg | 0.012 | 6.141 | 0 | 0 | 计价 | 按实计算
JYD2-86 | 材料 | 乙供 | C19020801 | 电力复合脂 | kg | 0.0298 | 11.25 | 0 | 0 | 计价 | 按实计算
JYD2-86 | 材料 | 乙供 | C19030201 | 乙醇 | kg | 0.0895 | 3.674 | 0 | 0 | 计价 | 按实计算
JYD2-86 | 材料 | 乙供 | C19030301 | 丙酮 95% | kg | 0.1074 | 5.05 | 0 | 0 | 计价 | 按实计算
JYD2-86 | 材料 | 乙供 | C20010201 | 醇酸防锈漆 | kg | 0.1791 | 14.257 | 0 | 0 | 计价 | 按实计算
JYD2-86 | 材料 | 乙供 | C20030101 | 普通调和漆 | kg | 0.1193 | 11.35 | 0 | 0 | 计价 | 按实计算
JYD2-86 | 材料 | 乙供 | C22030501 | 钢锯条 各种规格 | 根 | 2.9833 | 1.528 | 0 | 0 | 计价 | 按实计算
JYD2-86 | 材料 | 乙供 | C22040101 | 砂布 | 张 | 0.012 | 0.74 | 0 | 0 | 计价 | 按实计算
JYD2-86 | 材料 | 乙供 | C22040401 | 白布 | m² | 0.3157 | 4 | 0 | 0 | 计价 | 按实计算
JYD2-86 | 机械 | 乙供 | J03-01-033 | 汽车式起重机 起重量 5t | 台班 | 0.1858 | 564.811 | 0 | 0 | 计价 | 按实计算
JYD2-86 | 机械 | 乙供 | J10-01-001 | 交流弧焊机 容量 21kVA | 台班 | 0.9287 | 64.589 | 0 | 0 | 计价 | 按实计算
JYD2-86 | 机械 | 乙供 | J14-01-004 | 回路电阻测试仪 量程 1~1999μΩ | 台班 | 0.1858 | 43.294 | 0 | 0 | 计价 | 按实计算
JYD2-86 | 机械 | 乙供 | J14-03-B01 | 交流耐压试验装置 设备耐压用 35kV | 台班 | 0.0796 | 352.86 | 0 | 0 | 计价 | 按实计算
JYD2-87 | 人工 | 乙供 | 9101106 | 普通工 | 工日 | 0.475 | 75 | 0 | 0 | 计价 | 按实计算
JYD2-87 | 人工 | 乙供 | 9101109 | 安装技术工 | 工日 | 4.1979 | 114 | 0 | 0 | 计价 | 按实计算
JYD2-87 | 材料 | 乙供 | C01020000 | 型钢 综合 | kg | 5.035 | 3.625 | 0 | 0 | 计价 | 按实计算
JYD2-87 | 材料 | 乙供 | C02000000 | 无缝钢管10~20号 综合 | kg | 9.063 | 4.98 | 0 | 0 | 计价 | 按实计算
JYD2-87 | 材料 | 乙供 | C07010101 | 平垫铁 综合 | kg | 0.8056 | 4.628 | 0 | 0 | 计价 | 按实计算
JYD2-87 | 材料 | 乙供 | C12010100 | 电焊条 J422 综合 | kg | 3.8413 | 5.355 | 0 | 0 | 计价 | 按实计算
JYD2-87 | 材料 | 乙供 | C13010201 | 镀锌六角螺栓 综合 | kg | 1.0435 | 7.23 | 0 | 0 | 计价 | 按实计算
JYD2-87 | 材料 | 乙供 | C19020101 | 机械油5~7号 | kg | 0.0126 | 6.141 | 0 | 0 | 计价 | 按实计算
JYD2-87 | 材料 | 乙供 | C19020801 | 电力复合脂 | kg | 0.0302 | 11.25 | 0 | 0 | 计价 | 按实计算
JYD2-87 | 材料 | 乙供 | C19030201 | 乙醇 | kg | 0.0896 | 3.674 | 0 | 0 | 计价 | 按实计算
JYD2-87 | 材料 | 乙供 | C19030301 | 丙酮 95% | kg | 0.1108 | 5.05 | 0 | 0 | 计价 | 按实计算
JYD2-87 | 材料 | 乙供 | C20010201 | 醇酸防锈漆 | kg | 0.1964 | 14.257 | 0 | 0 | 计价 | 按实计算
JYD2-87 | 材料 | 乙供 | C20030101 | 普通调和漆 | kg | 0.141 | 11.35 | 0 | 0 | 计价 | 按实计算
JYD2-87 | 材料 | 乙供 | C22030501 | 钢锯条 各种规格 | 根 | 3.021 | 1.528 | 0 | 0 | 计价 | 按实计算
JYD2-87 | 材料 | 乙供 | C22040101 | 砂布 | 张 | 0.0126 | 0.74 | 0 | 0 | 计价 | 按实计算
JYD2-87 | 材料 | 乙供 | C22040401 | 白布 | m² | 0.3212 | 4 | 0 | 0 | 计价 | 按实计算
JYD2-87 | 机械 | 乙供 | J03-01-033 | 汽车式起重机 起重量 5t | 台班 | 0.2192 | 564.811 | 0 | 0 | 计价 | 按实计算
JYD2-87 | 机械 | 乙供 | J10-01-001 | 交流弧焊机 容量 21kVA | 台班 | 1.0975 | 64.589 | 0 | 0 | 计价 | 按实计算
JYD2-87 | 机械 | 乙供 | J14-01-004 | 回路电阻测试仪 量程 1~1999μΩ | 台班 | 0.2029 | 43.294 | 0 | 0 | 计价 | 按实计算
JYD2-87 | 机械 | 乙供 | J14-03-B01 | 交流耐压试验装置 设备耐压用 35kV | 台班 | 0.087 | 352.86 | 0 | 0 | 计价 | 按实计算
JYD2-88 | 人工 | 乙供 | 9101106 | 普通工 | 工日 | 0.5964 | 75 | 0 | 0 | 计价 | 按实计算
JYD2-88 | 人工 | 乙供 | 9101109 | 安装技术工 | 工日 | 5.7291 | 114 | 0 | 0 | 计价 | 按实计算
JYD2-88 | 材料 | 乙供 | C01020000 | 型钢 综合 | kg | 9.5162 | 3.625 | 0 | 0 | 计价 | 按实计算
JYD2-88 | 材料 | 乙供 | C02000000 | 无缝钢管10~20号 综合 | kg | 15.8603 | 4.98 | 0 | 0 | 计价 | 按实计算
JYD2-88 | 材料 | 乙供 | C07010101 | 平垫铁 综合 | kg | 1.2688 | 4.628 | 0 | 0 | 计价 | 按实计算
JYD2-88 | 材料 | 乙供 | C12010100 | 电焊条 J422 综合 | kg | 4.8174 | 5.355 | 0 | 0 | 计价 | 按实计算
JYD2-88 | 材料 | 乙供 | C13010201 | 镀锌六角螺栓 综合 | kg | 2.3752 | 7.23 | 0 | 0 | 计价 | 按实计算
JYD2-88 | 材料 | 乙供 | C19020101 | 机械油5~7号 | kg | 0.0635 | 6.141 | 0 | 0 | 计价 | 按实计算
JYD2-88 | 材料 | 乙供 | C19020801 | 电力复合脂 | kg | 0.0381 | 11.25 | 0 | 0 | 计价 | 按实计算
JYD2-88 | 材料 | 乙供 | C19030201 | 乙醇 | kg | 0.1007 | 3.674 | 0 | 0 | 计价 | 按实计算
JYD2-88 | 材料 | 乙供 | C19030301 | 丙酮 95% | kg | 0.1142 | 5.05 | 0 | 0 | 计价 | 按实计算
JYD2-88 | 材料 | 乙供 | C20010201 | 醇酸防锈漆 | kg | 0.2537 | 14.257 | 0 | 0 | 计价 | 按实计算
JYD2-88 | 材料 | 乙供 | C20030101 | 普通调和漆 | kg | 0.222 | 11.35 | 0 | 0 | 计价 | 按实计算
JYD2-88 | 材料 | 乙供 | C22030501 | 钢锯条 各种规格 | 根 | 4.4409 | 1.528 | 0 | 0 | 计价 | 按实计算
JYD2-88 | 材料 | 乙供 | C22040101 | 砂布 | 张 | 0.6344 | 0.74 | 0 | 0 | 计价 | 按实计算
JYD2-88 | 材料 | 乙供 | C22040401 | 白布 | m² | 0.4118 | 4 | 0 | 0 | 计价 | 按实计算
JYD2-88 | 机械 | 乙供 | J03-01-033 | 汽车式起重机 起重量 5t | 台班 | 0.3473 | 564.811 | 0 | 0 | 计价 | 按实计算
JYD2-88 | 机械 | 乙供 | J04-01-002 | 载重汽车 5t | 台班 | 0.2773 | 375.731 | 0 | 0 | 计价 | 按实计算
JYD2-88 | 机械 | 乙供 | J10-01-001 | 交流弧焊机 容量 21kVA | 台班 | 1.3764 | 64.589 | 0 | 0 | 计价 | 按实计算
JYD2-88 | 机械 | 乙供 | J13-01-055 | 高空作业车 20m以内 | 台班 | 0.1284 | 1005.172 | 0 | 0 | 计价 | 按实计算
JYD2-88 | 机械 | 乙供 | J14-01-004 | 回路电阻测试仪 量程 1~1999μΩ | 台班 | 0.2568 | 43.294 | 0 | 0 | 计价 | 按实计算
JYD2-89 | 人工 | 乙供 | 9101106 | 普通工 | 工日 | 0.6936 | 75 | 0 | 0 | 计价 | 按实计算
JYD2-89 | 人工 | 乙供 | 9101109 | 安装技术工 | 工日 | 6.1127 | 114 | 0 | 0 | 计价 | 按实计算
JYD2-89 | 材料 | 乙供 | C01020000 | 型钢 综合 | kg | 10.5232 | 3.625 | 0 | 0 | 计价 | 按实计算
JYD2-89 | 材料 | 乙供 | C02000000 | 无缝钢管10~20号 综合 | kg | 19.413 | 4.98 | 0 | 0 | 计价 | 按实计算
JYD2-89 | 材料 | 乙供 | C07010101 | 平垫铁 综合 | kg | 1.586 | 4.628 | 0 | 0 | 计价 | 按实计算
JYD2-89 | 材料 | 乙供 | C12010100 | 电焊条 J422 综合 | kg | 4.8174 | 5.355 | 0 | 0 | 计价 | 按实计算
JYD2-89 | 材料 | 乙供 | C13010201 | 镀锌六角螺栓 综合 | kg | 2.3752 | 7.23 | 0 | 0 | 计价 | 按实计算
JYD2-89 | 材料 | 乙供 | C19020101 | 机械油5~7号 | kg | 0.0761 | 6.141 | 0 | 0 | 计价 | 按实计算
JYD2-89 | 材料 | 乙供 | C19020801 | 电力复合脂 | kg | 0.0383 | 11.25 | 0 | 0 | 计价 | 按实计算
JYD2-89 | 材料 | 乙供 | C19030201 | 乙醇 | kg | 0.1108 | 3.674 | 0 | 0 | 计价 | 按实计算
JYD2-89 | 材料 | 乙供 | C19030301 | 丙酮 95% | kg | 0.1142 | 5.05 | 0 | 0 | 计价 | 按实计算
JYD2-89 | 材料 | 乙供 | C20010201 | 醇酸防锈漆 | kg | 0.288 | 14.257 | 0 | 0 | 计价 | 按实计算
JYD2-89 | 材料 | 乙供 | C20030101 | 普通调和漆 | kg | 0.2665 | 11.35 | 0 | 0 | 计价 | 按实计算
JYD2-89 | 材料 | 乙供 | C22030501 | 钢锯条 各种规格 | 根 | 4.9847 | 1.528 | 0 | 0 | 计价 | 按实计算
JYD2-89 | 材料 | 乙供 | C22040101 | 砂布 | 张 | 0.7553 | 0.74 | 0 | 0 | 计价 | 按实计算
JYD2-89 | 材料 | 乙供 | C22040401 | 白布 | m² | 0.4985 | 4 | 0 | 0 | 计价 | 按实计算
JYD2-89 | 机械 | 乙供 | J03-01-033 | 汽车式起重机 起重量 5t | 台班 | 0.353 | 564.811 | 0 | 0 | 计价 | 按实计算
JYD2-89 | 机械 | 乙供 | J04-01-002 | 载重汽车 5t | 台班 | 0.2773 | 375.731 | 0 | 0 | 计价 | 按实计算
JYD2-89 | 机械 | 乙供 | J10-01-001 | 交流弧焊机 容量 21kVA | 台班 | 1.3764 | 64.589 | 0 | 0 | 计价 | 按实计算
JYD2-89 | 机械 | 乙供 | J13-01-055 | 高空作业车 20m以内 | 台班 | 0.1284 | 1005.172 | 0 | 0 | 计价 | 按实计算
JYD2-89 | 机械 | 乙供 | J14-01-004 | 回路电阻测试仪 量程 1~1999μΩ | 台班 | 0.2568 | 43.294 | 0 | 0 | 计价 | 按实计算
JYD2-90 | 人工 | 乙供 | 9101106 | 普通工 | 工日 | 0.7656 | 75 | 0 | 0 | 计价 | 按实计算
JYD2-90 | 人工 | 乙供 | 9101109 | 安装技术工 | 工日 | 6.5823 | 114 | 0 | 0 | 计价 | 按实计算
JYD2-90 | 材料 | 乙供 | C01020000 | 型钢 综合 | kg | 10.785 | 3.625 | 0 | 0 | 计价 | 按实计算
JYD2-90 | 材料 | 乙供 | C02000000 | 无缝钢管10~20号 综合 | kg | 24.3694 | 4.98 | 0 | 0 | 计价 | 按实计算
JYD2-90 | 材料 | 乙供 | C07010101 | 平垫铁 综合 | kg | 1.9385 | 4.628 | 0 | 0 | 计价 | 按实计算
JYD2-90 | 材料 | 乙供 | C12010100 | 电焊条 J422 综合 | kg | 5.9808 | 5.355 | 0 | 0 | 计价 | 按实计算
JYD2-90 | 材料 | 乙供 | C13010201 | 镀锌六角螺栓 综合 | kg | 2.6101 | 7.23 | 0 | 0 | 计价 | 按实计算
JYD2-90 | 材料 | 乙供 | C19020101 | 机械油5~7号 | kg | 0.0775 | 6.141 | 0 | 0 | 计价 | 按实计算
JYD2-90 | 材料 | 乙供 | C19020801 | 电力复合脂 | kg | 0.0388 | 11.25 | 0 | 0 | 计价 | 按实计算
JYD2-90 | 材料 | 乙供 | C19030201 | 乙醇 | kg | 0.1208 | 3.674 | 0 | 0 | 计价 | 按实计算
JYD2-90 | 材料 | 乙供 | C19030301 | 丙酮 95% | kg | 0.1259 | 5.05 | 0 | 0 | 计价 | 按实计算
JYD2-90 | 材料 | 乙供 | C20010201 | 醇酸防锈漆 | kg | 0.3045 | 14.257 | 0 | 0 | 计价 | 按实计算
JYD2-90 | 材料 | 乙供 | C20030101 | 普通调和漆 | kg | 0.2769 | 11.35 | 0 | 0 | 计价 | 按实计算
JYD2-90 | 材料 | 乙供 | C22030501 | 钢锯条 各种规格 | 根 | 5.0753 | 1.528 | 0 | 0 | 计价 | 按实计算
JYD2-90 | 材料 | 乙供 | C22040101 | 砂布 | 张 | 0.8308 | 0.74 | 0 | 0 | 计价 | 按实计算
JYD2-90 | 材料 | 乙供 | C22040401 | 白布 | m² | 0.5092 | 4 | 0 | 0 | 计价 | 按实计算
JYD2-90 | 机械 | 乙供 | J03-01-033 | 汽车式起重机 起重量 5t | 台班 | 0.3715 | 564.811 | 0 | 0 | 计价 | 按实计算
JYD2-90 | 机械 | 乙供 | J04-01-002 | 载重汽车 5t | 台班 | 0.2866 | 375.731 | 0 | 0 | 计价 | 按实计算
JYD2-90 | 机械 | 乙供 | J10-01-001 | 交流弧焊机 容量 21kVA | 台班 | 1.7088 | 64.589 | 0 | 0 | 计价 | 按实计算
JYD2-90 | 机械 | 乙供 | J13-01-055 | 高空作业车 20m以内 | 台班 | 0.1327 | 1005.172 | 0 | 0 | 计价 | 按实计算
JYD2-90 | 机械 | 乙供 | J14-01-004 | 回路电阻测试仪 量程 1~1999μΩ | 台班 | 0.2653 | 43.294 | 0 | 0 | 计价 | 按实计算
JYD2-91 | 人工 | 乙供 | 9101106 | 普通工 | 工日 | 0.893 | 75 | 0 | 0 | 计价 | 按实计算
JYD2-91 | 人工 | 乙供 | 9101109 | 安装技术工 | 工日 | 7.7974 | 114 | 0 | 0 | 计价 | 按实计算
JYD2-91 | 材料 | 乙供 | C01020000 | 型钢 综合 | kg | 11.2784 | 3.625 | 0 | 0 | 计价 | 按实计算
JYD2-91 | 材料 | 乙供 | C02000000 | 无缝钢管10~20号 综合 | kg | 19.7372 | 4.98 | 0 | 0 | 计价 | 按实计算
JYD2-91 | 材料 | 乙供 | C07010101 | 平垫铁 综合 | kg | 2.8196 | 4.628 | 0 | 0 | 计价 | 按实计算
JYD2-91 | 材料 | 乙供 | C12010100 | 电焊条 J422 综合 | kg | 5.6336 | 5.355 | 0 | 0 | 计价 | 按实计算
JYD2-91 | 材料 | 乙供 | C13010201 | 镀锌六角螺栓 综合 | kg | 2.6391 | 7.23 | 0 | 0 | 计价 | 按实计算
JYD2-91 | 材料 | 乙供 | C19020101 | 机械油5~7号 | kg | 0.1128 | 6.141 | 0 | 0 | 计价 | 按实计算
JYD2-91 | 材料 | 乙供 | C19020801 | 电力复合脂 | kg | 0.0423 | 11.25 | 0 | 0 | 计价 | 按实计算
JYD2-91 | 材料 | 乙供 | C19030201 | 乙醇 | kg | 0.141 | 3.674 | 0 | 0 | 计价 | 按实计算
JYD2-91 | 材料 | 乙供 | C19030301 | 丙酮 95% | kg | 0.1396 | 5.05 | 0 | 0 | 计价 | 按实计算
JYD2-91 | 材料 | 乙供 | C20010201 | 醇酸防锈漆 | kg | 0.3525 | 14.257 | 0 | 0 | 计价 | 按实计算
JYD2-91 | 材料 | 乙供 | C20030101 | 普通调和漆 | kg | 0.3525 | 11.35 | 0 | 0 | 计价 | 按实计算
JYD2-91 | 材料 | 乙供 | C22030501 | 钢锯条 各种规格 | 根 | 5.6392 | 1.528 | 0 | 0 | 计价 | 按实计算
JYD2-91 | 材料 | 乙供 | C22040101 | 砂布 | 张 | 1.0574 | 0.74 | 0 | 0 | 计价 | 按实计算
JYD2-91 | 材料 | 乙供 | C22040401 | 白布 | m² | 0.5563 | 4 | 0 | 0 | 计价 | 按实计算
JYD2-91 | 机械 | 乙供 | J03-01-036 | 汽车式起重机 起重量 16t | 台班 | 0.6999 | 881.166 | 0 | 0 | 计价 | 按实计算
JYD2-91 | 机械 | 乙供 | J04-01-002 | 载重汽车 5t | 台班 | 0.27 | 375.731 | 0 | 0 | 计价 | 按实计算
JYD2-91 | 机械 | 乙供 | J10-01-001 | 交流弧焊机 容量 21kVA | 台班 | 1.6096 | 64.589 | 0 | 0 | 计价 | 按实计算
JYD2-91 | 机械 | 乙供 | J13-01-055 | 高空作业车 20m以内 | 台班 | 0.1375 | 1005.172 | 0 | 0 | 计价 | 按实计算
JYD2-91 | 机械 | 乙供 | J14-01-004 | 回路电阻测试仪 量程 1~1999μΩ | 台班 | 0.2749 | 43.294 | 0 | 0 | 计价 | 按实计算
JYD2-92 | 人工 | 乙供 | 9101106 | 普通工 | 工日 | 1.5105 | 75 | 0 | 0 | 计价 | 按实计算
JYD2-92 | 人工 | 乙供 | 9101109 | 安装技术工 | 工日 | 11.6555 | 114 | 0 | 0 | 计价 | 按实计算
JYD2-92 | 材料 | 乙供 | C01020000 | 型钢 综合 | kg | 18.3274 | 3.625 | 0 | 0 | 计价 | 按实计算
JYD2-92 | 材料 | 乙供 | C02000000 | 无缝钢管10~20号 综合 | kg | 23.161 | 4.98 | 0 | 0 | 计价 | 按实计算
JYD2-92 | 材料 | 乙供 | C07010101 | 平垫铁 综合 | kg | 2.8146 | 4.628 | 0 | 0 | 计价 | 按实计算
JYD2-92 | 材料 | 乙供 | C12010100 | 电焊条 J422 综合 | kg | 7.0014 | 5.355 | 0 | 0 | 计价 | 按实计算
JYD2-92 | 材料 | 乙供 | C13010201 | 镀锌六角螺栓 综合 | kg | 2.4506 | 7.23 | 0 | 0 | 计价 | 按实计算
JYD2-92 | 材料 | 乙供 | C19020101 | 机械油5~7号 | kg | 0.0926 | 6.141 | 0 | 0 | 计价 | 按实计算
JYD2-92 | 材料 | 乙供 | C19020801 | 电力复合脂 | kg | 0.0926 | 11.25 | 0 | 0 | 计价 | 按实计算
JYD2-92 | 材料 | 乙供 | C19030201 | 乙醇 | kg | 0.2618 | 3.674 | 0 | 0 | 计价 | 按实计算
JYD2-92 | 材料 | 乙供 | C19030301 | 丙酮 95% | kg | 0.1178 | 5.05 | 0 | 0 | 计价 | 按实计算
JYD2-92 | 材料 | 乙供 | C20010201 | 醇酸防锈漆 | kg | 0.278 | 14.257 | 0 | 0 | 计价 | 按实计算
JYD2-92 | 材料 | 乙供 | C20030101 | 普通调和漆 | kg | 0.278 | 11.35 | 0 | 0 | 计价 | 按实计算
JYD2-92 | 材料 | 乙供 | C22010101 | 钢管脚手架 包括扣件 | kg | 22.2547 | 4.706 | 0 | 0 | 计价 | 按实计算
JYD2-92 | 材料 | 乙供 | C22010141 | 木脚手板 50×250×4000 | 块 | 0.2225 | 77.038 | 0 | 0 | 计价 | 按实计算
JYD2-92 | 材料 | 乙供 | C22030501 | 钢锯条 各种规格 | 根 | 6.5455 | 1.528 | 0 | 0 | 计价 | 按实计算
JYD2-92 | 材料 | 乙供 | C22040101 | 砂布 | 张 | 0.9264 | 0.74 | 0 | 0 | 计价 | 按实计算
JYD2-92 | 材料 | 乙供 | C22040401 | 白布 | m² | 0.5258 | 4 | 0 | 0 | 计价 | 按实计算
JYD2-92 | 机械 | 乙供 | J03-01-033 | 汽车式起重机 起重量 5t | 台班 | 0.5047 | 564.811 | 0 | 0 | 计价 | 按实计算
JYD2-92 | 机械 | 乙供 | J04-01-002 | 载重汽车 5t | 台班 | 0.4031 | 375.731 | 0 | 0 | 计价 | 按实计算
JYD2-92 | 机械 | 乙供 | J10-01-001 | 交流弧焊机 容量 21kVA | 台班 | 2.0004 | 64.589 | 0 | 0 | 计价 | 按实计算
JYD2-92 | 机械 | 乙供 | J13-01-055 | 高空作业车 20m以内 | 台班 | 0.1866 | 1005.172 | 0 | 0 | 计价 | 按实计算
JYD2-92 | 机械 | 乙供 | J14-01-004 | 回路电阻测试仪 量程 1~1999μΩ | 台班 | 0.5598 | 43.294 | 0 | 0 | 计价 | 按实计算
JYD2-93 | 人工 | 乙供 | 9101106 | 普通工 | 工日 | 1.9018 | 75 | 0 | 0 | 计价 | 按实计算
JYD2-93 | 人工 | 乙供 | 9101109 | 安装技术工 | 工日 | 13.6438 | 114 | 0 | 0 | 计价 | 按实计算
JYD2-93 | 材料 | 乙供 | C01020000 | 型钢 综合 | kg | 18.5288 | 3.625 | 0 | 0 | 计价 | 按实计算
JYD2-93 | 材料 | 乙供 | C02000000 | 无缝钢管10~20号 综合 | kg | 27.4911 | 4.98 | 0 | 0 | 计价 | 按实计算
JYD2-93 | 材料 | 乙供 | C07010101 | 平垫铁 综合 | kg | 3.1418 | 4.628 | 0 | 0 | 计价 | 按实计算
JYD2-93 | 材料 | 乙供 | C12010100 | 电焊条 J422 综合 | kg | 7.3717 | 5.355 | 0 | 0 | 计价 | 按实计算
JYD2-93 | 材料 | 乙供 | C13010201 | 镀锌六角螺栓 综合 | kg | 2.592 | 7.23 | 0 | 0 | 计价 | 按实计算
JYD2-93 | 材料 | 乙供 | C19020101 | 机械油5~7号 | kg | 0.0982 | 6.141 | 0 | 0 | 计价 | 按实计算
JYD2-93 | 材料 | 乙供 | C19020801 | 电力复合脂 | kg | 0.0982 | 11.25 | 0 | 0 | 计价 | 按实计算
JYD2-93 | 材料 | 乙供 | C19030201 | 乙醇 | kg | 0.2749 | 3.674 | 0 | 0 | 计价 | 按实计算
JYD2-93 | 材料 | 乙供 | C19030301 | 丙酮 95% | kg | 0.1414 | 5.05 | 0 | 0 | 计价 | 按实计算
JYD2-93 | 材料 | 乙供 | C20010201 | 醇酸防锈漆 | kg | 0.3142 | 14.257 | 0 | 0 | 计价 | 按实计算
JYD2-93 | 材料 | 乙供 | C20030101 | 普通调和漆 | kg | 0.3142 | 11.35 | 0 | 0 | 计价 | 按实计算
JYD2-93 | 材料 | 乙供 | C22010101 | 钢管脚手架 包括扣件 | kg | 25.8887 | 4.706 | 0 | 0 | 计价 | 按实计算
JYD2-93 | 材料 | 乙供 | C22010141 | 木脚手板 50×250×4000 | 块 | 0.2589 | 77.038 | 0 | 0 | 计价 | 按实计算
JYD2-93 | 材料 | 乙供 | C22030501 | 钢锯条 各种规格 | 根 | 7.0691 | 1.528 | 0 | 0 | 计价 | 按实计算
JYD2-93 | 材料 | 乙供 | C22040101 | 砂布 | 张 | 1.1782 | 0.74 | 0 | 0 | 计价 | 按实计算
JYD2-93 | 材料 | 乙供 | C22040401 | 白布 | m² | 0.6308 | 4 | 0 | 0 | 计价 | 按实计算
JYD2-93 | 机械 | 乙供 | J03-01-033 | 汽车式起重机 起重量 5t | 台班 | 0.5389 | 564.811 | 0 | 0 | 计价 | 按实计算
JYD2-93 | 机械 | 乙供 | J04-01-002 | 载重汽车 5t | 台班 | 0.4503 | 375.731 | 0 | 0 | 计价 | 按实计算
JYD2-93 | 机械 | 乙供 | J10-01-001 | 交流弧焊机 容量 21kVA | 台班 | 2.1062 | 64.589 | 0 | 0 | 计价 | 按实计算
JYD2-93 | 机械 | 乙供 | J13-01-055 | 高空作业车 20m以内 | 台班 | 0.1993 | 1005.172 | 0 | 0 | 计价 | 按实计算
JYD2-93 | 机械 | 乙供 | J14-01-004 | 回路电阻测试仪 量程 1~1999μΩ | 台班 | 0.5977 | 43.294 | 0 | 0 | 计价 | 按实计算
JYD2-94 | 人工 | 乙供 | 9101106 | 普通工 | 工日 | 2.1489 | 75 | 0 | 0 | 计价 | 按实计算
JYD2-94 | 人工 | 乙供 | 9101109 | 安装技术工 | 工日 | 14.9355 | 114 | 0 | 0 | 计价 | 按实计算
JYD2-94 | 材料 | 乙供 | C01020000 | 型钢 综合 | kg | 19.6365 | 3.625 | 0 | 0 | 计价 | 按实计算
JYD2-94 | 材料 | 乙供 | C02000000 | 无缝钢管10~20号 综合 | kg | 29.4548 | 4.98 | 0 | 0 | 计价 | 按实计算
JYD2-94 | 材料 | 乙供 | C07010101 | 平垫铁 综合 | kg | 3.5205 | 4.628 | 0 | 0 | 计价 | 按实计算
JYD2-94 | 材料 | 乙供 | C12010100 | 电焊条 J422 综合 | kg | 7.6213 | 5.355 | 0 | 0 | 计价 | 按实计算
JYD2-94 | 材料 | 乙供 | C13010201 | 镀锌六角螺栓 综合 | kg | 2.7793 | 7.23 | 0 | 0 | 计价 | 按实计算
JYD2-94 | 材料 | 乙供 | C19020101 | 机械油5~7号 | kg | 0.1178 | 6.141 | 0 | 0 | 计价 | 按实计算
JYD2-94 | 材料 | 乙供 | C19020801 | 电力复合脂 | kg | 0.1178 | 11.25 | 0 | 0 | 计价 | 按实计算
JYD2-94 | 材料 | 乙供 | C19030201 | 乙醇 | kg | 0.278 | 3.674 | 0 | 0 | 计价 | 按实计算
JYD2-94 | 材料 | 乙供 | C19030301 | 丙酮 95% | kg | 0.1667 | 5.05 | 0 | 0 | 计价 | 按实计算
JYD2-94 | 材料 | 乙供 | C20010201 | 醇酸防锈漆 | kg | 0.3273 | 14.257 | 0 | 0 | 计价 | 按实计算
JYD2-94 | 材料 | 乙供 | C20030101 | 普通调和漆 | kg | 0.3273 | 11.35 | 0 | 0 | 计价 | 按实计算
JYD2-94 | 材料 | 乙供 | C22010101 | 钢管脚手架 包括扣件 | kg | 29.6461 | 4.706 | 0 | 0 | 计价 | 按实计算
JYD2-94 | 材料 | 乙供 | C22010141 | 木脚手板 50×250×4000 | 块 | 0.2965 | 77.038 | 0 | 0 | 计价 | 按实计算
JYD2-94 | 材料 | 乙供 | C22030501 | 钢锯条 各种规格 | 根 | 7.4115 | 1.528 | 0 | 0 | 计价 | 按实计算
JYD2-94 | 材料 | 乙供 | C22040101 | 砂布 | 张 | 1.1782 | 0.74 | 0 | 0 | 计价 | 按实计算
JYD2-94 | 材料 | 乙供 | C22040401 | 白布 | m² | 0.7442 | 4 | 0 | 0 | 计价 | 按实计算
JYD2-94 | 机械 | 乙供 | J03-01-033 | 汽车式起重机 起重量 5t | 台班 | 0.5564 | 564.811 | 0 | 0 | 计价 | 按实计算
JYD2-94 | 机械 | 乙供 | J04-01-002 | 载重汽车 5t | 台班 | 0.4622 | 375.731 | 0 | 0 | 计价 | 按实计算
JYD2-94 | 机械 | 乙供 | J10-01-001 | 交流弧焊机 容量 21kVA | 台班 | 2.1775 | 64.589 | 0 | 0 | 计价 | 按实计算
JYD2-94 | 机械 | 乙供 | J13-01-055 | 高空作业车 20m以内 | 台班 | 0.1995 | 1005.172 | 0 | 0 | 计价 | 按实计算
JYD2-94 | 机械 | 乙供 | J14-01-004 | 回路电阻测试仪 量程 1~1999μΩ | 台班 | 0.5984 | 43.294 | 0 | 0 | 计价 | 按实计算
JYD2-95 | 人工 | 乙供 | 9101106 | 普通工 | 工日 | 2.3697 | 75 | 0 | 0 | 计价 | 按实计算
JYD2-95 | 人工 | 乙供 | 9101109 | 安装技术工 | 工日 | 16.4531 | 114 | 0 | 0 | 计价 | 按实计算
JYD2-95 | 材料 | 乙供 | C01020000 | 型钢 综合 | kg | 14.4001 | 3.625 | 0 | 0 | 计价 | 按实计算
JYD2-95 | 材料 | 乙供 | C02000000 | 无缝钢管10~20号 综合 | kg | 35.3457 | 4.98 | 0 | 0 | 计价 | 按实计算
JYD2-95 | 材料 | 乙供 | C07010101 | 平垫铁 综合 | kg | 2.6182 | 4.628 | 0 | 0 | 计价 | 按实计算
JYD2-95 | 材料 | 乙供 | C12010100 | 电焊条 J422 综合 | kg | 7.6878 | 5.355 | 0 | 0 | 计价 | 按实计算
JYD2-95 | 材料 | 乙供 | C13010201 | 镀锌六角螺栓 综合 | kg | 2.0291 | 7.23 | 0 | 0 | 计价 | 按实计算
JYD2-95 | 材料 | 乙供 | C19020101 | 机械油5~7号 | kg | 0.0982 | 6.141 | 0 | 0 | 计价 | 按实计算
JYD2-95 | 材料 | 乙供 | C19020801 | 电力复合脂 | kg | 0.0982 | 11.25 | 0 | 0 | 计价 | 按实计算
JYD2-95 | 材料 | 乙供 | C19030201 | 乙醇 | kg | 0.2291 | 3.674 | 0 | 0 | 计价 | 按实计算
JYD2-95 | 材料 | 乙供 | C19030301 | 丙酮 95% | kg | 0.1296 | 5.05 | 0 | 0 | 计价 | 按实计算
JYD2-95 | 材料 | 乙供 | C20010201 | 醇酸防锈漆 | kg | 0.2618 | 14.257 | 0 | 0 | 计价 | 按实计算
JYD2-95 | 材料 | 乙供 | C20030101 | 普通调和漆 | kg | 0.2618 | 11.35 | 0 | 0 | 计价 | 按实计算
JYD2-95 | 材料 | 乙供 | C22010101 | 钢管脚手架 包括扣件 | kg | 21.3383 | 4.706 | 0 | 0 | 计价 | 按实计算
JYD2-95 | 材料 | 乙供 | C22010141 | 木脚手板 50×250×4000 | 块 | 0.2134 | 77.038 | 0 | 0 | 计价 | 按实计算
JYD2-95 | 材料 | 乙供 | C22030501 | 钢锯条 各种规格 | 根 | 5.891 | 1.528 | 0 | 0 | 计价 | 按实计算
JYD2-95 | 材料 | 乙供 | C22040101 | 砂布 | 张 | 0.9818 | 0.74 | 0 | 0 | 计价 | 按实计算
JYD2-95 | 材料 | 乙供 | C22040401 | 白布 | m² | 0.5977 | 4 | 0 | 0 | 计价 | 按实计算
JYD2-95 | 机械 | 乙供 | J03-01-036 | 汽车式起重机 起重量 16t | 台班 | 1.0003 | 881.166 | 0 | 0 | 计价 | 按实计算
JYD2-95 | 机械 | 乙供 | J04-01-002 | 载重汽车 5t | 台班 | 0.3994 | 375.731 | 0 | 0 | 计价 | 按实计算
JYD2-95 | 机械 | 乙供 | J10-01-001 | 交流弧焊机 容量 21kVA | 台班 | 2.1965 | 64.589 | 0 | 0 | 计价 | 按实计算
JYD2-95 | 机械 | 乙供 | J13-01-055 | 高空作业车 20m以内 | 台班 | 0.2034 | 1005.172 | 0 | 0 | 计价 | 按实计算
JYD2-95 | 机械 | 乙供 | J14-01-004 | 回路电阻测试仪 量程 1~1999μΩ | 台班 | 0.6102 | 43.294 | 0 | 0 | 计价 | 按实计算
JYD2-96 | 人工 | 乙供 | 9101106 | 普通工 | 工日 | 3.6234 | 75 | 0 | 0 | 计价 | 按实计算
JYD2-96 | 人工 | 乙供 | 9101109 | 安装技术工 | 工日 | 23.4614 | 114 | 0 | 0 | 计价 | 按实计算
JYD2-96 | 材料 | 乙供 | C01020000 | 型钢 综合 | kg | 13.6146 | 3.625 | 0 | 0 | 计价 | 按实计算
JYD2-96 | 材料 | 乙供 | C02000000 | 无缝钢管10~20号 综合 | kg | 15.7092 | 4.98 | 0 | 0 | 计价 | 按实计算
JYD2-96 | 材料 | 乙供 | C07010101 | 平垫铁 综合 | kg | 3.6655 | 4.628 | 0 | 0 | 计价 | 按实计算
JYD2-96 | 材料 | 乙供 | C12010100 | 电焊条 J422 综合 | kg | 5.0964 | 5.355 | 0 | 0 | 计价 | 按实计算
JYD2-96 | 材料 | 乙供 | C13010201 | 镀锌六角螺栓 综合 | kg | 1.8851 | 7.23 | 0 | 0 | 计价 | 按实计算
JYD2-96 | 材料 | 乙供 | C19020101 | 机械油5~7号 | kg | 0.0523 | 6.141 | 0 | 0 | 计价 | 按实计算
JYD2-96 | 材料 | 乙供 | C19020801 | 电力复合脂 | kg | 0.0786 | 11.25 | 0 | 0 | 计价 | 按实计算
JYD2-96 | 材料 | 乙供 | C19030201 | 乙醇 | kg | 0.2618 | 3.674 | 0 | 0 | 计价 | 按实计算
JYD2-96 | 材料 | 乙供 | C19030301 | 丙酮 95% | kg | 0.3142 | 5.05 | 0 | 0 | 计价 | 按实计算
JYD2-96 | 材料 | 乙供 | C20010201 | 醇酸防锈漆 | kg | 0.2618 | 14.257 | 0 | 0 | 计价 | 按实计算
JYD2-96 | 材料 | 乙供 | C20030101 | 普通调和漆 | kg | 0.2618 | 11.35 | 0 | 0 | 计价 | 按实计算
JYD2-96 | 材料 | 乙供 | C22010101 | 钢管脚手架 包括扣件 | kg | 17.2592 | 4.706 | 0 | 0 | 计价 | 按实计算
JYD2-96 | 材料 | 乙供 | C22010141 | 木脚手板 50×250×4000 | 块 | 0.1726 | 77.038 | 0 | 0 | 计价 | 按实计算
JYD2-96 | 材料 | 乙供 | C22030501 | 钢锯条 各种规格 | 根 | 4.7128 | 1.528 | 0 | 0 | 计价 | 按实计算
JYD2-96 | 材料 | 乙供 | C22040101 | 砂布 | 张 | 0.7855 | 0.74 | 0 | 0 | 计价 | 按实计算
JYD2-96 | 材料 | 乙供 | C22040401 | 白布 | m² | 1.0151 | 4 | 0 | 0 | 计价 | 按实计算
JYD2-96 | 机械 | 乙供 | J03-01-033 | 汽车式起重机 起重量 5t | 台班 | 0.1498 | 564.811 | 0 | 0 | 计价 | 按实计算
JYD2-96 | 机械 | 乙供 | J03-01-036 | 汽车式起重机 起重量 16t | 台班 | 1.4561 | 881.166 | 0 | 0 | 计价 | 按实计算
JYD2-96 | 机械 | 乙供 | J04-01-002 | 载重汽车 5t | 台班 | 0.5548 | 375.731 | 0 | 0 | 计价 | 按实计算
JYD2-96 | 机械 | 乙供 | J10-01-001 | 交流弧焊机 容量 21kVA | 台班 | 1.4561 | 64.589 | 0 | 0 | 计价 | 按实计算
JYD2-96 | 机械 | 乙供 | J13-01-055 | 高空作业车 20m以内 | 台班 | 0.6356 | 1005.172 | 0 | 0 | 计价 | 按实计算
JYD2-96 | 机械 | 乙供 | J13-01-056 | 高空作业车 30m以内 | 台班 | 1.6178 | 1247.202 | 0 | 0 | 计价 | 按实计算
JYD2-96 | 机械 | 乙供 | J14-01-004 | 回路电阻测试仪 量程 1~1999μΩ | 台班 | 0.6356 | 43.294 | 0 | 0 | 计价 | 按实计算
JYD2-97 | 人工 | 乙供 | 9101106 | 普通工 | 工日 | 3.9093 | 75 | 0 | 0 | 计价 | 按实计算
JYD2-97 | 人工 | 乙供 | 9101109 | 安装技术工 | 工日 | 24.5898 | 114 | 0 | 0 | 计价 | 按实计算
JYD2-97 | 材料 | 乙供 | C01020000 | 型钢 综合 | kg | 15.7092 | 3.625 | 0 | 0 | 计价 | 按实计算
JYD2-97 | 材料 | 乙供 | C02000000 | 无缝钢管10~20号 综合 | kg | 25.6584 | 4.98 | 0 | 0 | 计价 | 按实计算
JYD2-97 | 材料 | 乙供 | C07010101 | 平垫铁 综合 | kg | 3.9273 | 4.628 | 0 | 0 | 计价 | 按实计算
JYD2-97 | 材料 | 乙供 | C12010100 | 电焊条 J422 综合 | kg | 5.2028 | 5.355 | 0 | 0 | 计价 | 按实计算
JYD2-97 | 材料 | 乙供 | C13010201 | 镀锌六角螺栓 综合 | kg | 1.9605 | 7.23 | 0 | 0 | 计价 | 按实计算
JYD2-97 | 材料 | 乙供 | C19020101 | 机械油5~7号 | kg | 0.0786 | 6.141 | 0 | 0 | 计价 | 按实计算
JYD2-97 | 材料 | 乙供 | C19020801 | 电力复合脂 | kg | 0.1047 | 11.25 | 0 | 0 | 计价 | 按实计算
JYD2-97 | 材料 | 乙供 | C19030201 | 乙醇 | kg | 0.3142 | 3.674 | 0 | 0 | 计价 | 按实计算
JYD2-97 | 材料 | 乙供 | C19030301 | 丙酮 95% | kg | 0.3142 | 5.05 | 0 | 0 | 计价 | 按实计算
JYD2-97 | 材料 | 乙供 | C20010201 | 醇酸防锈漆 | kg | 0.3142 | 14.257 | 0 | 0 | 计价 | 按实计算
JYD2-97 | 材料 | 乙供 | C20030101 | 普通调和漆 | kg | 0.3142 | 11.35 | 0 | 0 | 计价 | 按实计算
JYD2-97 | 材料 | 乙供 | C22010101 | 钢管脚手架 包括扣件 | kg | 17.2592 | 4.706 | 0 | 0 | 计价 | 按实计算
JYD2-97 | 材料 | 乙供 | C22010141 | 木脚手板 50×250×4000 | 块 | 0.1726 | 77.038 | 0 | 0 | 计价 | 按实计算
JYD2-97 | 材料 | 乙供 | C22030501 | 钢锯条 各种规格 | 根 | 5.2364 | 1.528 | 0 | 0 | 计价 | 按实计算
JYD2-97 | 材料 | 乙供 | C22040101 | 砂布 | 张 | 1.0473 | 0.74 | 0 | 0 | 计价 | 按实计算
JYD2-97 | 材料 | 乙供 | C22040401 | 白布 | m² | 1.0151 | 4 | 0 | 0 | 计价 | 按实计算
JYD2-97 | 机械 | 乙供 | J03-01-033 | 汽车式起重机 起重量 5t | 台班 | 0.1498 | 564.811 | 0 | 0 | 计价 | 按实计算
JYD2-97 | 机械 | 乙供 | J03-01-036 | 汽车式起重机 起重量 16t | 台班 | 1.4865 | 881.166 | 0 | 0 | 计价 | 按实计算
JYD2-97 | 机械 | 乙供 | J04-01-002 | 载重汽车 5t | 台班 | 0.5879 | 375.731 | 0 | 0 | 计价 | 按实计算
JYD2-97 | 机械 | 乙供 | J10-01-001 | 交流弧焊机 容量 21kVA | 台班 | 1.4865 | 64.589 | 0 | 0 | 计价 | 按实计算
JYD2-97 | 机械 | 乙供 | J13-01-055 | 高空作业车 20m以内 | 台班 | 0.6933 | 1005.172 | 0 | 0 | 计价 | 按实计算
JYD2-97 | 机械 | 乙供 | J13-01-056 | 高空作业车 30m以内 | 台班 | 1.6293 | 1247.202 | 0 | 0 | 计价 | 按实计算
JYD2-97 | 机械 | 乙供 | J14-01-004 | 回路电阻测试仪 量程 1~1999μΩ | 台班 | 0.6356 | 43.294 | 0 | 0 | 计价 | 按实计算
JYD2-98 | 人工 | 乙供 | 9101106 | 普通工 | 工日 | 4.7765 | 75 | 0 | 0 | 计价 | 按实计算
JYD2-98 | 人工 | 乙供 | 9101109 | 安装技术工 | 工日 | 29.2941 | 114 | 0 | 0 | 计价 | 按实计算
JYD2-98 | 材料 | 乙供 | C01020000 | 型钢 综合 | kg | 10.7346 | 3.625 | 0 | 0 | 计价 | 按实计算
JYD2-98 | 材料 | 乙供 | C02000000 | 无缝钢管10~20号 综合 | kg | 29.3238 | 4.98 | 0 | 0 | 计价 | 按实计算
JYD2-98 | 材料 | 乙供 | C07010101 | 平垫铁 综合 | kg | 3.6655 | 4.628 | 0 | 0 | 计价 | 按实计算
JYD2-98 | 材料 | 乙供 | C12010100 | 电焊条 J422 综合 | kg | 5.9318 | 5.355 | 0 | 0 | 计价 | 按实计算
JYD2-98 | 材料 | 乙供 | C13010201 | 镀锌六角螺栓 综合 | kg | 1.9605 | 7.23 | 0 | 0 | 计价 | 按实计算
JYD2-98 | 材料 | 乙供 | C19020101 | 机械油5~7号 | kg | 0.0786 | 6.141 | 0 | 0 | 计价 | 按实计算
JYD2-98 | 材料 | 乙供 | C19020801 | 电力复合脂 | kg | 0.1047 | 11.25 | 0 | 0 | 计价 | 按实计算
JYD2-98 | 材料 | 乙供 | C19030201 | 乙醇 | kg | 0.3142 | 3.674 | 0 | 0 | 计价 | 按实计算
JYD2-98 | 材料 | 乙供 | C19030301 | 丙酮 95% | kg | 0.3021 | 5.05 | 0 | 0 | 计价 | 按实计算
JYD2-98 | 材料 | 乙供 | C20010201 | 醇酸防锈漆 | kg | 0.3142 | 14.257 | 0 | 0 | 计价 | 按实计算
JYD2-98 | 材料 | 乙供 | C20030101 | 普通调和漆 | kg | 0.7855 | 11.35 | 0 | 0 | 计价 | 按实计算
JYD2-98 | 材料 | 乙供 | C22010101 | 钢管脚手架 包括扣件 | kg | 17.2592 | 4.706 | 0 | 0 | 计价 | 按实计算
JYD2-98 | 材料 | 乙供 | C22010141 | 木脚手板 50×250×4000 | 块 | 0.1726 | 77.038 | 0 | 0 | 计价 | 按实计算
JYD2-98 | 材料 | 乙供 | C22030501 | 钢锯条 各种规格 | 根 | 5.2364 | 1.528 | 0 | 0 | 计价 | 按实计算
JYD2-98 | 材料 | 乙供 | C22040101 | 砂布 | 张 | 1.2588 | 0.74 | 0 | 0 | 计价 | 按实计算
JYD2-98 | 材料 | 乙供 | C22040401 | 白布 | m² | 0.9762 | 4 | 0 | 0 | 计价 | 按实计算
JYD2-98 | 机械 | 乙供 | J03-01-033 | 汽车式起重机 起重量 5t | 台班 | 0.1624 | 564.811 | 0 | 0 | 计价 | 按实计算
JYD2-98 | 机械 | 乙供 | J03-01-036 | 汽车式起重机 起重量 16t | 台班 | 1.6103 | 881.166 | 0 | 0 | 计价 | 按实计算
JYD2-98 | 机械 | 乙供 | J04-01-002 | 载重汽车 5t | 台班 | 0.6371 | 375.731 | 0 | 0 | 计价 | 按实计算
JYD2-98 | 机械 | 乙供 | J10-01-001 | 交流弧焊机 容量 21kVA | 台班 | 1.6948 | 64.589 | 0 | 0 | 计价 | 按实计算
JYD2-98 | 机械 | 乙供 | J13-01-055 | 高空作业车 20m以内 | 台班 | 0.7512 | 1005.172 | 0 | 0 | 计价 | 按实计算
JYD2-98 | 机械 | 乙供 | J13-01-056 | 高空作业车 30m以内 | 台班 | 1.8617 | 1247.202 | 0 | 0 | 计价 | 按实计算
JYD2-98 | 机械 | 乙供 | J14-01-004 | 回路电阻测试仪 量程 1~1999μΩ | 台班 | 0.7512 | 43.294 | 0 | 0 | 计价 | 按实计算
JYD2-99 | 人工 | 乙供 | 9101106 | 普通工 | 工日 | 7.7817 | 75 | 0 | 0 | 计价 | 按实计算
JYD2-99 | 人工 | 乙供 | 9101109 | 安装技术工 | 工日 | 43.4301 | 114 | 0 | 0 | 计价 | 按实计算
JYD2-99 | 材料 | 乙供 | C01020000 | 型钢 综合 | kg | 18.3274 | 3.625 | 0 | 0 | 计价 | 按实计算
JYD2-99 | 材料 | 乙供 | C02000000 | 无缝钢管10~20号 综合 | kg | 42.5195 | 4.98 | 0 | 0 | 计价 | 按实计算
JYD2-99 | 材料 | 乙供 | C07010101 | 平垫铁 综合 | kg | 5.1317 | 4.628 | 0 | 0 | 计价 | 按实计算
JYD2-99 | 材料 | 乙供 | C12010100 | 电焊条 J422 综合 | kg | 7.6752 | 5.355 | 0 | 0 | 计价 | 按实计算
JYD2-99 | 材料 | 乙供 | C13010201 | 镀锌六角螺栓 综合 | kg | 2.7418 | 7.23 | 0 | 0 | 计价 | 按实计算
JYD2-99 | 材料 | 乙供 | C19020101 | 机械油5~7号 | kg | 0.11 | 6.141 | 0 | 0 | 计价 | 按实计算
JYD2-99 | 材料 | 乙供 | C19020801 | 电力复合脂 | kg | 0.1466 | 11.25 | 0 | 0 | 计价 | 按实计算
JYD2-99 | 材料 | 乙供 | C19030201 | 乙醇 | kg | 0.4399 | 3.674 | 0 | 0 | 计价 | 按实计算
JYD2-99 | 材料 | 乙供 | C19030301 | 丙酮 95% | kg | 0.437 | 5.05 | 0 | 0 | 计价 | 按实计算
JYD2-99 | 材料 | 乙供 | C20010201 | 醇酸防锈漆 | kg | 0.4399 | 14.257 | 0 | 0 | 计价 | 按实计算
JYD2-99 | 材料 | 乙供 | C20030101 | 普通调和漆 | kg | 1.0996 | 11.35 | 0 | 0 | 计价 | 按实计算
JYD2-99 | 材料 | 乙供 | C22010101 | 钢管脚手架 包括扣件 | kg | 24.1629 | 4.706 | 0 | 0 | 计价 | 按实计算
JYD2-99 | 材料 | 乙供 | C22010141 | 木脚手板 50×250×4000 | 块 | 0.2416 | 77.038 | 0 | 0 | 计价 | 按实计算
JYD2-99 | 材料 | 乙供 | C22030501 | 钢锯条 各种规格 | 根 | 8.0641 | 1.528 | 0 | 0 | 计价 | 按实计算
JYD2-99 | 材料 | 乙供 | C22040101 | 砂布 | 张 | 1.4662 | 0.74 | 0 | 0 | 计价 | 按实计算
JYD2-99 | 材料 | 乙供 | C22040401 | 白布 | m² | 1.4539 | 4 | 0 | 0 | 计价 | 按实计算
JYD2-99 | 机械 | 乙供 | J03-01-033 | 汽车式起重机 起重量 5t | 台班 | 0.1839 | 564.811 | 0 | 0 | 计价 | 按实计算
JYD2-99 | 机械 | 乙供 | J03-01-036 | 汽车式起重机 起重量 16t | 台班 | 1.825 | 881.166 | 0 | 0 | 计价 | 按实计算
JYD2-99 | 机械 | 乙供 | J04-01-002 | 载重汽车 5t | 台班 | 0.722 | 375.731 | 0 | 0 | 计价 | 按实计算
JYD2-99 | 机械 | 乙供 | J10-01-001 | 交流弧焊机 容量 21kVA | 台班 | 2.1929 | 64.589 | 0 | 0 | 计价 | 按实计算
JYD2-99 | 机械 | 乙供 | J13-01-055 | 高空作业车 20m以内 | 台班 | 0.9364 | 1005.172 | 0 | 0 | 计价 | 按实计算
JYD2-99 | 机械 | 乙供 | J13-01-056 | 高空作业车 30m以内 | 台班 | 2.1536 | 1247.202 | 0 | 0 | 计价 | 按实计算
JYD2-99 | 机械 | 乙供 | J14-01-004 | 回路电阻测试仪 量程 1~1999μΩ | 台班 | 0.9364 | 43.294 | 0 | 0 | 计价 | 按实计算
JYD2-100 | 人工 | 乙供 | 9101106 | 普通工 | 工日 | 5.3439 | 75 | 0 | 0 | 计价 | 按实计算
JYD2-100 | 人工 | 乙供 | 9101109 | 安装技术工 | 工日 | 33.9716 | 114 | 0 | 0 | 计价 | 按实计算
JYD2-100 | 材料 | 乙供 | C01020000 | 型钢 综合 | kg | 12.084 | 3.625 | 0 | 0 | 计价 | 按实计算
JYD2-100 | 材料 | 乙供 | C02000000 | 无缝钢管10~20号 综合 | kg | 29.9683 | 4.98 | 0 | 0 | 计价 | 按实计算
JYD2-100 | 材料 | 乙供 | C07010101 | 平垫铁 综合 | kg | 6.767 | 4.628 | 0 | 0 | 计价 | 按实计算
JYD2-100 | 材料 | 乙供 | C12010100 | 电焊条 J422 综合 | kg | 5.733 | 5.355 | 0 | 0 | 计价 | 按实计算
JYD2-100 | 材料 | 乙供 | C13010201 | 镀锌六角螺栓 综合 | kg | 4.1067 | 7.23 | 0 | 0 | 计价 | 按实计算
JYD2-100 | 材料 | 乙供 | C19020101 | 机械油5~7号 | kg | 0.0484 | 6.141 | 0 | 0 | 计价 | 按实计算
JYD2-100 | 材料 | 乙供 | C19020801 | 电力复合脂 | kg | 0.0967 | 11.25 | 0 | 0 | 计价 | 按实计算
JYD2-100 | 材料 | 乙供 | C19030201 | 乙醇 | kg | 0.3867 | 3.674 | 0 | 0 | 计价 | 按实计算
JYD2-100 | 材料 | 乙供 | C19030301 | 丙酮 95% | kg | 0.29 | 5.05 | 0 | 0 | 计价 | 按实计算
JYD2-100 | 材料 | 乙供 | C20010201 | 醇酸防锈漆 | kg | 0.2417 | 14.257 | 0 | 0 | 计价 | 按实计算
JYD2-100 | 材料 | 乙供 | C20030101 | 普通调和漆 | kg | 0.9667 | 11.35 | 0 | 0 | 计价 | 按实计算
JYD2-100 | 材料 | 乙供 | C22010101 | 钢管脚手架 包括扣件 | kg | 18.2179 | 4.706 | 0 | 0 | 计价 | 按实计算
JYD2-100 | 材料 | 乙供 | C22010141 | 木脚手板 50×250×4000 | 块 | 0.1822 | 77.038 | 0 | 0 | 计价 | 按实计算
JYD2-100 | 材料 | 乙供 | C22030501 | 钢锯条 各种规格 | 根 | 4.8336 | 1.528 | 0 | 0 | 计价 | 按实计算
JYD2-100 | 材料 | 乙供 | C22040101 | 砂布 | 张 | 0.9667 | 0.74 | 0 | 0 | 计价 | 按实计算
JYD2-100 | 材料 | 乙供 | C22040401 | 白布 | m² | 0.9372 | 4 | 0 | 0 | 计价 | 按实计算
JYD2-100 | 机械 | 乙供 | J03-01-033 | 汽车式起重机 起重量 5t | 台班 | 0.241 | 564.811 | 0 | 0 | 计价 | 按实计算
JYD2-100 | 机械 | 乙供 | J03-01-036 | 汽车式起重机 起重量 16t | 台班 | 1.1929 | 881.166 | 0 | 0 | 计价 | 按实计算
JYD2-100 | 机械 | 乙供 | J04-01-002 | 载重汽车 5t | 台班 | 0.9632 | 375.731 | 0 | 0 | 计价 | 按实计算
JYD2-100 | 机械 | 乙供 | J10-01-001 | 交流弧焊机 容量 21kVA | 台班 | 1.638 | 64.589 | 0 | 0 | 计价 | 按实计算
JYD2-100 | 机械 | 乙供 | J13-01-055 | 高空作业车 20m以内 | 台班 | 1.1127 | 1005.172 | 0 | 0 | 计价 | 按实计算
JYD2-100 | 机械 | 乙供 | J13-01-056 | 高空作业车 30m以内 | 台班 | 1.6692 | 1247.202 | 0 | 0 | 计价 | 按实计算
JYD2-100 | 机械 | 乙供 | J14-01-004 | 回路电阻测试仪 量程 1~1999μΩ | 台班 | 1.1127 | 43.294 | 0 | 0 | 计价 | 按实计算
JYD2-101 | 人工 | 乙供 | 9101106 | 普通工 | 工日 | 5.7382 | 75 | 0 | 0 | 计价 | 按实计算
JYD2-101 | 人工 | 乙供 | 9101109 | 安装技术工 | 工日 | 35.5304 | 114 | 0 | 0 | 计价 | 按实计算
JYD2-101 | 材料 | 乙供 | C01020000 | 型钢 综合 | kg | 12.5674 | 3.625 | 0 | 0 | 计价 | 按实计算
JYD2-101 | 材料 | 乙供 | C02000000 | 无缝钢管10~20号 综合 | kg | 32.3851 | 4.98 | 0 | 0 | 计价 | 按实计算
JYD2-101 | 材料 | 乙供 | C07010101 | 平垫铁 综合 | kg | 7.2504 | 4.628 | 0 | 0 | 计价 | 按实计算
JYD2-101 | 材料 | 乙供 | C12010100 | 电焊条 J422 综合 | kg | 5.733 | 5.355 | 0 | 0 | 计价 | 按实计算
JYD2-101 | 材料 | 乙供 | C13010201 | 镀锌六角螺栓 综合 | kg | 4.1067 | 7.23 | 0 | 0 | 计价 | 按实计算
JYD2-101 | 材料 | 乙供 | C19020101 | 机械油5~7号 | kg | 0.0725 | 6.141 | 0 | 0 | 计价 | 按实计算
JYD2-101 | 材料 | 乙供 | C19020801 | 电力复合脂 | kg | 0.1208 | 11.25 | 0 | 0 | 计价 | 按实计算
JYD2-101 | 材料 | 乙供 | C19030201 | 乙醇 | kg | 0.3867 | 3.674 | 0 | 0 | 计价 | 按实计算
JYD2-101 | 材料 | 乙供 | C19030301 | 丙酮 95% | kg | 0.29 | 5.05 | 0 | 0 | 计价 | 按实计算
JYD2-101 | 材料 | 乙供 | C20010201 | 醇酸防锈漆 | kg | 0.3384 | 14.257 | 0 | 0 | 计价 | 按实计算
JYD2-101 | 材料 | 乙供 | C20030101 | 普通调和漆 | kg | 0.9667 | 11.35 | 0 | 0 | 计价 | 按实计算
JYD2-101 | 材料 | 乙供 | C22010101 | 钢管脚手架 包括扣件 | kg | 18.2179 | 4.706 | 0 | 0 | 计价 | 按实计算
JYD2-101 | 材料 | 乙供 | C22010141 | 木脚手板 50×250×4000 | 块 | 0.1822 | 77.038 | 0 | 0 | 计价 | 按实计算
JYD2-101 | 材料 | 乙供 | C22030501 | 钢锯条 各种规格 | 根 | 5.317 | 1.528 | 0 | 0 | 计价 | 按实计算
JYD2-101 | 材料 | 乙供 | C22040101 | 砂布 | 张 | 1.2084 | 0.74 | 0 | 0 | 计价 | 按实计算
JYD2-101 | 材料 | 乙供 | C22040401 | 白布 | m² | 0.9372 | 4 | 0 | 0 | 计价 | 按实计算
JYD2-101 | 机械 | 乙供 | J03-01-033 | 汽车式起重机 起重量 5t | 台班 | 0.241 | 564.811 | 0 | 0 | 计价 | 按实计算
JYD2-101 | 机械 | 乙供 | J03-01-036 | 汽车式起重机 起重量 16t | 台班 | 1.1951 | 881.166 | 0 | 0 | 计价 | 按实计算
JYD2-101 | 机械 | 乙供 | J04-01-002 | 载重汽车 5t | 台班 | 0.9702 | 375.731 | 0 | 0 | 计价 | 按实计算
JYD2-101 | 机械 | 乙供 | J10-01-001 | 交流弧焊机 容量 21kVA | 台班 | 1.638 | 64.589 | 0 | 0 | 计价 | 按实计算
JYD2-101 | 机械 | 乙供 | J13-01-055 | 高空作业车 20m以内 | 台班 | 1.1127 | 1005.172 | 0 | 0 | 计价 | 按实计算
JYD2-101 | 机械 | 乙供 | J13-01-056 | 高空作业车 30m以内 | 台班 | 1.6692 | 1247.202 | 0 | 0 | 计价 | 按实计算
JYD2-101 | 机械 | 乙供 | J14-01-004 | 回路电阻测试仪 量程 1~1999μΩ | 台班 | 1.1127 | 43.294 | 0 | 0 | 计价 | 按实计算
JYD2-102 | 人工 | 乙供 | 9101106 | 普通工 | 工日 | 6.0313 | 75 | 0 | 0 | 计价 | 按实计算
JYD2-102 | 人工 | 乙供 | 9101109 | 安装技术工 | 工日 | 36.6878 | 114 | 0 | 0 | 计价 | 按实计算
JYD2-102 | 材料 | 乙供 | C01020000 | 型钢 综合 | kg | 13.0507 | 3.625 | 0 | 0 | 计价 | 按实计算
JYD2-102 | 材料 | 乙供 | C02000000 | 无缝钢管10~20号 综合 | kg | 38.6688 | 4.98 | 0 | 0 | 计价 | 按实计算
JYD2-102 | 材料 | 乙供 | C07010101 | 平垫铁 综合 | kg | 7.7338 | 4.628 | 0 | 0 | 计价 | 按实计算
JYD2-102 | 材料 | 乙供 | C12010100 | 电焊条 J422 综合 | kg | 5.733 | 5.355 | 0 | 0 | 计价 | 按实计算
JYD2-102 | 材料 | 乙供 | C13010201 | 镀锌六角螺栓 综合 | kg | 4.1067 | 7.23 | 0 | 0 | 计价 | 按实计算
JYD2-102 | 材料 | 乙供 | C19020101 | 机械油5~7号 | kg | 0.0773 | 6.141 | 0 | 0 | 计价 | 按实计算
JYD2-102 | 材料 | 乙供 | C19020801 | 电力复合脂 | kg | 0.1208 | 11.25 | 0 | 0 | 计价 | 按实计算
JYD2-102 | 材料 | 乙供 | C19030201 | 乙醇 | kg | 0.3867 | 3.674 | 0 | 0 | 计价 | 按实计算
JYD2-102 | 材料 | 乙供 | C19030301 | 丙酮 95% | kg | 0.29 | 5.05 | 0 | 0 | 计价 | 按实计算
JYD2-102 | 材料 | 乙供 | C20010201 | 醇酸防锈漆 | kg | 0.3384 | 14.257 | 0 | 0 | 计价 | 按实计算
JYD2-102 | 材料 | 乙供 | C20030101 | 普通调和漆 | kg | 0.9667 | 11.35 | 0 | 0 | 计价 | 按实计算
JYD2-102 | 材料 | 乙供 | C22010101 | 钢管脚手架 包括扣件 | kg | 18.2179 | 4.706 | 0 | 0 | 计价 | 按实计算
JYD2-102 | 材料 | 乙供 | C22010141 | 木脚手板 50×250×4000 | 块 | 0.1822 | 77.038 | 0 | 0 | 计价 | 按实计算
JYD2-102 | 材料 | 乙供 | C22030501 | 钢锯条 各种规格 | 根 | 5.8003 | 1.528 | 0 | 0 | 计价 | 按实计算
JYD2-102 | 材料 | 乙供 | C22040101 | 砂布 | 张 | 1.2084 | 0.74 | 0 | 0 | 计价 | 按实计算
JYD2-102 | 材料 | 乙供 | C22040401 | 白布 | m² | 0.9372 | 4 | 0 | 0 | 计价 | 按实计算
JYD2-102 | 机械 | 乙供 | J03-01-033 | 汽车式起重机 起重量 5t | 台班 | 0.241 | 564.811 | 0 | 0 | 计价 | 按实计算
JYD2-102 | 机械 | 乙供 | J03-01-036 | 汽车式起重机 起重量 16t | 台班 | 1.1973 | 881.166 | 0 | 0 | 计价 | 按实计算
JYD2-102 | 机械 | 乙供 | J04-01-002 | 载重汽车 5t | 台班 | 0.9811 | 375.731 | 0 | 0 | 计价 | 按实计算
JYD2-102 | 机械 | 乙供 | J10-01-001 | 交流弧焊机 容量 21kVA | 台班 | 1.638 | 64.589 | 0 | 0 | 计价 | 按实计算
JYD2-102 | 机械 | 乙供 | J13-01-055 | 高空作业车 20m以内 | 台班 | 1.1127 | 1005.172 | 0 | 0 | 计价 | 按实计算
JYD2-102 | 机械 | 乙供 | J13-01-056 | 高空作业车 30m以内 | 台班 | 1.6692 | 1247.202 | 0 | 0 | 计价 | 按实计算
JYD2-102 | 机械 | 乙供 | J14-01-004 | 回路电阻测试仪 量程 1~1999μΩ | 台班 | 1.1127 | 43.294 | 0 | 0 | 计价 | 按实计算
JYD2-103 | 人工 | 乙供 | 9101106 | 普通工 | 工日 | 6.7864 | 75 | 0 | 0 | 计价 | 按实计算
JYD2-103 | 人工 | 乙供 | 9101109 | 安装技术工 | 工日 | 40.8604 | 114 | 0 | 0 | 计价 | 按实计算
JYD2-103 | 材料 | 乙供 | C01020000 | 型钢 综合 | kg | 43.8045 | 3.625 | 0 | 0 | 计价 | 按实计算
JYD2-103 | 材料 | 乙供 | C02000000 | 无缝钢管10~20号 综合 | kg | 135.945 | 4.98 | 0 | 0 | 计价 | 按实计算
JYD2-103 | 材料 | 乙供 | C07010101 | 平垫铁 综合 | kg | 25.6785 | 4.628 | 0 | 0 | 计价 | 按实计算
JYD2-103 | 材料 | 乙供 | C12010100 | 电焊条 J422 综合 | kg | 6.174 | 5.355 | 0 | 0 | 计价 | 按实计算
JYD2-103 | 材料 | 乙供 | C13010201 | 镀锌六角螺栓 综合 | kg | 12.8332 | 7.23 | 0 | 0 | 计价 | 按实计算
JYD2-103 | 材料 | 乙供 | C19020101 | 机械油5~7号 | kg | 0.2417 | 6.141 | 0 | 0 | 计价 | 按实计算
JYD2-103 | 材料 | 乙供 | C19020801 | 电力复合脂 | kg | 0.3776 | 11.25 | 0 | 0 | 计价 | 按实计算
JYD2-103 | 材料 | 乙供 | C19030201 | 乙醇 | kg | 1.2084 | 3.674 | 0 | 0 | 计价 | 按实计算
JYD2-103 | 材料 | 乙供 | C19030301 | 丙酮 95% | kg | 0.9063 | 5.05 | 0 | 0 | 计价 | 按实计算
JYD2-103 | 材料 | 乙供 | C20010201 | 醇酸防锈漆 | kg | 1.0574 | 14.257 | 0 | 0 | 计价 | 按实计算
JYD2-103 | 材料 | 乙供 | C20030101 | 普通调和漆 | kg | 3.021 | 11.35 | 0 | 0 | 计价 | 按实计算
JYD2-103 | 材料 | 乙供 | C22010101 | 钢管脚手架 包括扣件 | kg | 56.9307 | 4.706 | 0 | 0 | 计价 | 按实计算
JYD2-103 | 材料 | 乙供 | C22010141 | 木脚手板 50×250×4000 | 块 | 0.5693 | 77.038 | 0 | 0 | 计价 | 按实计算
JYD2-103 | 材料 | 乙供 | C22030501 | 钢锯条 各种规格 | 根 | 19.6365 | 1.528 | 0 | 0 | 计价 | 按实计算
JYD2-103 | 材料 | 乙供 | C22040101 | 砂布 | 张 | 3.9273 | 0.74 | 0 | 0 | 计价 | 按实计算
JYD2-103 | 材料 | 乙供 | C22040401 | 白布 | m² | 3.1517 | 4 | 0 | 0 | 计价 | 按实计算
JYD2-103 | 机械 | 乙供 | J03-01-033 | 汽车式起重机 起重量 5t | 台班 | 0.2594 | 564.811 | 0 | 0 | 计价 | 按实计算
JYD2-103 | 机械 | 乙供 | J03-01-036 | 汽车式起重机 起重量 16t | 台班 | 1.4116 | 881.166 | 0 | 0 | 计价 | 按实计算
JYD2-103 | 机械 | 乙供 | J04-01-002 | 载重汽车 5t | 台班 | 1.0757 | 375.731 | 0 | 0 | 计价 | 按实计算
JYD2-103 | 机械 | 乙供 | J10-01-001 | 交流弧焊机 容量 21kVA | 台班 | 1.764 | 64.589 | 0 | 0 | 计价 | 按实计算
JYD2-103 | 机械 | 乙供 | J13-01-055 | 高空作业车 20m以内 | 台班 | 1.1983 | 1005.172 | 0 | 0 | 计价 | 按实计算
JYD2-103 | 机械 | 乙供 | J13-01-056 | 高空作业车 30m以内 | 台班 | 1.8574 | 1247.202 | 0 | 0 | 计价 | 按实计算
JYD2-103 | 机械 | 乙供 | J14-01-004 | 回路电阻测试仪 量程 1~1999μΩ | 台班 | 1.1983 | 43.294 | 0 | 0 | 计价 | 按实计算
JYD2-104 | 人工 | 乙供 | 9101106 | 普通工 | 工日 | 7.9982 | 75 | 0 | 0 | 计价 | 按实计算
JYD2-104 | 人工 | 乙供 | 9101109 | 安装技术工 | 工日 | 48.2419 | 114 | 0 | 0 | 计价 | 按实计算
JYD2-104 | 材料 | 乙供 | C01020000 | 型钢 综合 | kg | 15.105 | 3.625 | 0 | 0 | 计价 | 按实计算
JYD2-104 | 材料 | 乙供 | C02000000 | 无缝钢管10~20号 综合 | kg | 48.336 | 4.98 | 0 | 0 | 计价 | 按实计算
JYD2-104 | 材料 | 乙供 | C07010101 | 平垫铁 综合 | kg | 9.063 | 4.628 | 0 | 0 | 计价 | 按实计算
JYD2-104 | 材料 | 乙供 | C12010100 | 电焊条 J422 综合 | kg | 6.1516 | 5.355 | 0 | 0 | 计价 | 按实计算
JYD2-104 | 材料 | 乙供 | C13010201 | 镀锌六角螺栓 综合 | kg | 5.1333 | 7.23 | 0 | 0 | 计价 | 按实计算
JYD2-104 | 材料 | 乙供 | C19020101 | 机械油5~7号 | kg | 0.0967 | 6.141 | 0 | 0 | 计价 | 按实计算
JYD2-104 | 材料 | 乙供 | C19020801 | 电力复合脂 | kg | 0.1511 | 11.25 | 0 | 0 | 计价 | 按实计算
JYD2-104 | 材料 | 乙供 | C19030201 | 乙醇 | kg | 0.4834 | 3.674 | 0 | 0 | 计价 | 按实计算
JYD2-104 | 材料 | 乙供 | C19030301 | 丙酮 95% | kg | 0.3988 | 5.05 | 0 | 0 | 计价 | 按实计算
JYD2-104 | 材料 | 乙供 | C20010201 | 醇酸防锈漆 | kg | 0.4229 | 14.257 | 0 | 0 | 计价 | 按实计算
JYD2-104 | 材料 | 乙供 | C20030101 | 普通调和漆 | kg | 1.2084 | 11.35 | 0 | 0 | 计价 | 按实计算
JYD2-104 | 材料 | 乙供 | C22010101 | 钢管脚手架 包括扣件 | kg | 34.1397 | 4.706 | 0 | 0 | 计价 | 按实计算
JYD2-104 | 材料 | 乙供 | C22010141 | 木脚手板 50×250×4000 | 块 | 0.3414 | 77.038 | 0 | 0 | 计价 | 按实计算
JYD2-104 | 材料 | 乙供 | C22030501 | 钢锯条 各种规格 | 根 | 7.8546 | 1.528 | 0 | 0 | 计价 | 按实计算
JYD2-104 | 材料 | 乙供 | C22040101 | 砂布 | 张 | 1.5105 | 0.74 | 0 | 0 | 计价 | 按实计算
JYD2-104 | 材料 | 乙供 | C22040401 | 白布 | m² | 1.3331 | 4 | 0 | 0 | 计价 | 按实计算
JYD2-104 | 机械 | 乙供 | J03-01-033 | 汽车式起重机 起重量 5t | 台班 | 0.2557 | 564.811 | 0 | 0 | 计价 | 按实计算
JYD2-104 | 机械 | 乙供 | J03-01-036 | 汽车式起重机 起重量 16t | 台班 | 1.5213 | 881.166 | 0 | 0 | 计价 | 按实计算
JYD2-104 | 机械 | 乙供 | J04-01-002 | 载重汽车 5t | 台班 | 1.0225 | 375.731 | 0 | 0 | 计价 | 按实计算
JYD2-104 | 机械 | 乙供 | J10-01-001 | 交流弧焊机 容量 21kVA | 台班 | 1.7576 | 64.589 | 0 | 0 | 计价 | 按实计算
JYD2-104 | 机械 | 乙供 | J13-01-055 | 高空作业车 20m以内 | 台班 | 1.2993 | 1005.172 | 0 | 0 | 计价 | 按实计算
JYD2-104 | 机械 | 乙供 | J13-01-056 | 高空作业车 30m以内 | 台班 | 1.9514 | 1247.202 | 0 | 0 | 计价 | 按实计算
JYD2-104 | 机械 | 乙供 | J14-01-004 | 回路电阻测试仪 量程 1~1999μΩ | 台班 | 1.2993 | 43.294 | 0 | 0 | 计价 | 按实计算
JYD2-105 | 人工 | 乙供 | 9101106 | 普通工 | 工日 | 8.5795 | 75 | 0 | 0 | 计价 | 按实计算
JYD2-105 | 人工 | 乙供 | 9101109 | 安装技术工 | 工日 | 46.49 | 114 | 0 | 0 | 计价 | 按实计算
JYD2-105 | 材料 | 乙供 | C01020000 | 型钢 综合 | kg | 18.126 | 3.625 | 0 | 0 | 计价 | 按实计算
JYD2-105 | 材料 | 乙供 | C02000000 | 无缝钢管10~20号 综合 | kg | 54.378 | 4.98 | 0 | 0 | 计价 | 按实计算
JYD2-105 | 材料 | 乙供 | C07010101 | 平垫铁 综合 | kg | 7.2504 | 4.628 | 0 | 0 | 计价 | 按实计算
JYD2-105 | 材料 | 乙供 | C12010100 | 电焊条 J422 综合 | kg | 8.8799 | 5.355 | 0 | 0 | 计价 | 按实计算
JYD2-105 | 材料 | 乙供 | C13010201 | 镀锌六角螺栓 综合 | kg | 3.2627 | 7.23 | 0 | 0 | 计价 | 按实计算
JYD2-105 | 材料 | 乙供 | C19020101 | 机械油5~7号 | kg | 0.1269 | 6.141 | 0 | 0 | 计价 | 按实计算
JYD2-105 | 材料 | 乙供 | C19020801 | 电力复合脂 | kg | 0.1813 | 11.25 | 0 | 0 | 计价 | 按实计算
JYD2-105 | 材料 | 乙供 | C19030201 | 乙醇 | kg | 0.5438 | 3.674 | 0 | 0 | 计价 | 按实计算
JYD2-105 | 材料 | 乙供 | C19030301 | 丙酮 95% | kg | 0.2176 | 5.05 | 0 | 0 | 计价 | 按实计算
JYD2-105 | 材料 | 乙供 | C20010201 | 醇酸防锈漆 | kg | 0.2176 | 14.257 | 0 | 0 | 计价 | 按实计算
JYD2-105 | 材料 | 乙供 | C20030101 | 普通调和漆 | kg | 1.3051 | 11.35 | 0 | 0 | 计价 | 按实计算
JYD2-105 | 材料 | 乙供 | C22010101 | 钢管脚手架 包括扣件 | kg | 27.189 | 4.706 | 0 | 0 | 计价 | 按实计算
JYD2-105 | 材料 | 乙供 | C22010141 | 木脚手板 50×250×4000 | 块 | 0.2719 | 77.038 | 0 | 0 | 计价 | 按实计算
JYD2-105 | 材料 | 乙供 | C22030501 | 钢锯条 各种规格 | 根 | 8.338 | 1.528 | 0 | 0 | 计价 | 按实计算
JYD2-105 | 材料 | 乙供 | C22040101 | 砂布 | 张 | 2.5376 | 0.74 | 0 | 0 | 计价 | 按实计算
JYD2-105 | 材料 | 乙供 | C22040401 | 白布 | m² | 1.1046 | 4 | 0 | 0 | 计价 | 按实计算
JYD2-105 | 机械 | 乙供 | J03-01-033 | 汽车式起重机 起重量 5t | 台班 | 0.2518 | 564.811 | 0 | 0 | 计价 | 按实计算
JYD2-105 | 机械 | 乙供 | J03-01-036 | 汽车式起重机 起重量 16t | 台班 | 2.5371 | 881.166 | 0 | 0 | 计价 | 按实计算
JYD2-105 | 机械 | 乙供 | J04-01-002 | 载重汽车 5t | 台班 | 1.0149 | 375.731 | 0 | 0 | 计价 | 按实计算
JYD2-105 | 机械 | 乙供 | J10-01-001 | 交流弧焊机 容量 21kVA | 台班 | 2.5371 | 64.589 | 0 | 0 | 计价 | 按实计算
JYD2-105 | 机械 | 乙供 | J13-01-055 | 高空作业车 20m以内 | 台班 | 1.4637 | 1005.172 | 0 | 0 | 计价 | 按实计算
JYD2-105 | 机械 | 乙供 | J13-01-056 | 高空作业车 30m以内 | 台班 | 3.4153 | 1247.202 | 0 | 0 | 计价 | 按实计算
JYD2-105 | 机械 | 乙供 | J14-01-004 | 回路电阻测试仪 量程 1~1999μΩ | 台班 | 1.4637 | 43.294 | 0 | 0 | 计价 | 按实计算
JYD2-106 | 人工 | 乙供 | 9101106 | 普通工 | 工日 | 9.1801 | 75 | 0 | 0 | 计价 | 按实计算
JYD2-106 | 人工 | 乙供 | 9101109 | 安装技术工 | 工日 | 48.8635 | 114 | 0 | 0 | 计价 | 按实计算
JYD2-106 | 材料 | 乙供 | C01020000 | 型钢 综合 | kg | 18.126 | 3.625 | 0 | 0 | 计价 | 按实计算
JYD2-106 | 材料 | 乙供 | C02000000 | 无缝钢管10~20号 综合 | kg | 58.0032 | 4.98 | 0 | 0 | 计价 | 按实计算
JYD2-106 | 材料 | 乙供 | C07010101 | 平垫铁 综合 | kg | 9.063 | 4.628 | 0 | 0 | 计价 | 按实计算
JYD2-106 | 材料 | 乙供 | C12010100 | 电焊条 J422 综合 | kg | 9.5627 | 5.355 | 0 | 0 | 计价 | 按实计算
JYD2-106 | 材料 | 乙供 | C13010201 | 镀锌六角螺栓 综合 | kg | 3.2627 | 7.23 | 0 | 0 | 计价 | 按实计算
JYD2-106 | 材料 | 乙供 | C19020101 | 机械油5~7号 | kg | 0.1269 | 6.141 | 0 | 0 | 计价 | 按实计算
JYD2-106 | 材料 | 乙供 | C19020801 | 电力复合脂 | kg | 0.1813 | 11.25 | 0 | 0 | 计价 | 按实计算
JYD2-106 | 材料 | 乙供 | C19030201 | 乙醇 | kg | 0.5801 | 3.674 | 0 | 0 | 计价 | 按实计算
JYD2-106 | 材料 | 乙供 | C19030301 | 丙酮 95% | kg | 0.2176 | 5.05 | 0 | 0 | 计价 | 按实计算
JYD2-106 | 材料 | 乙供 | C20010201 | 醇酸防锈漆 | kg | 0.2176 | 14.257 | 0 | 0 | 计价 | 按实计算
JYD2-106 | 材料 | 乙供 | C20030101 | 普通调和漆 | kg | 1.3413 | 11.35 | 0 | 0 | 计价 | 按实计算
JYD2-106 | 材料 | 乙供 | C22010101 | 钢管脚手架 包括扣件 | kg | 29.0016 | 4.706 | 0 | 0 | 计价 | 按实计算
JYD2-106 | 材料 | 乙供 | C22010141 | 木脚手板 50×250×4000 | 块 | 0.29 | 77.038 | 0 | 0 | 计价 | 按实计算
JYD2-106 | 材料 | 乙供 | C22030501 | 钢锯条 各种规格 | 根 | 9.063 | 1.528 | 0 | 0 | 计价 | 按实计算
JYD2-106 | 材料 | 乙供 | C22040101 | 砂布 | 张 | 2.6101 | 0.74 | 0 | 0 | 计价 | 按实计算
JYD2-106 | 材料 | 乙供 | C22040401 | 白布 | m² | 1.1046 | 4 | 0 | 0 | 计价 | 按实计算
JYD2-106 | 机械 | 乙供 | J03-01-033 | 汽车式起重机 起重量 5t | 台班 | 0.2537 | 564.811 | 0 | 0 | 计价 | 按实计算
JYD2-106 | 机械 | 乙供 | J03-01-036 | 汽车式起重机 起重量 16t | 台班 | 2.7322 | 881.166 | 0 | 0 | 计价 | 按实计算
JYD2-106 | 机械 | 乙供 | J04-01-002 | 载重汽车 5t | 台班 | 1.1711 | 375.731 | 0 | 0 | 计价 | 按实计算
JYD2-106 | 机械 | 乙供 | J10-01-001 | 交流弧焊机 容量 21kVA | 台班 | 2.7322 | 64.589 | 0 | 0 | 计价 | 按实计算
JYD2-106 | 机械 | 乙供 | J13-01-055 | 高空作业车 20m以内 | 台班 | 1.4637 | 1005.172 | 0 | 0 | 计价 | 按实计算
JYD2-106 | 机械 | 乙供 | J13-01-056 | 高空作业车 30m以内 | 台班 | 3.4153 | 1247.202 | 0 | 0 | 计价 | 按实计算
JYD2-106 | 机械 | 乙供 | J14-01-004 | 回路电阻测试仪 量程 1~1999μΩ | 台班 | 1.4637 | 43.294 | 0 | 0 | 计价 | 按实计算
JYD2-107 | 人工 | 乙供 | 9101106 | 普通工 | 工日 | 10.9581 | 75 | 0 | 0 | 计价 | 按实计算
JYD2-107 | 人工 | 乙供 | 9101109 | 安装技术工 | 工日 | 57.6124 | 114 | 0 | 0 | 计价 | 按实计算
JYD2-107 | 材料 | 乙供 | C01020000 | 型钢 综合 | kg | 22.9596 | 3.625 | 0 | 0 | 计价 | 按实计算
JYD2-107 | 材料 | 乙供 | C02000000 | 无缝钢管10~20号 综合 | kg | 65.0522 | 4.98 | 0 | 0 | 计价 | 按实计算
JYD2-107 | 材料 | 乙供 | C07010101 | 平垫铁 综合 | kg | 11.4798 | 4.628 | 0 | 0 | 计价 | 按实计算
JYD2-107 | 材料 | 乙供 | C12010100 | 电焊条 J422 综合 | kg | 11.1444 | 5.355 | 0 | 0 | 计价 | 按实计算
JYD2-107 | 材料 | 乙供 | C13010201 | 镀锌六角螺栓 综合 | kg | 3.4439 | 7.23 | 0 | 0 | 计价 | 按实计算
JYD2-107 | 材料 | 乙供 | C19020101 | 机械油5~7号 | kg | 0.1416 | 6.141 | 0 | 0 | 计价 | 按实计算
JYD2-107 | 材料 | 乙供 | C19020801 | 电力复合脂 | kg | 0.1913 | 11.25 | 0 | 0 | 计价 | 按实计算
JYD2-107 | 材料 | 乙供 | C19030201 | 乙醇 | kg | 0.6506 | 3.674 | 0 | 0 | 计价 | 按实计算
JYD2-107 | 材料 | 乙供 | C19030301 | 丙酮 95% | kg | 0.2296 | 5.05 | 0 | 0 | 计价 | 按实计算
JYD2-107 | 材料 | 乙供 | C20010201 | 醇酸防锈漆 | kg | 0.2296 | 14.257 | 0 | 0 | 计价 | 按实计算
JYD2-107 | 材料 | 乙供 | C20030101 | 普通调和漆 | kg | 1.4541 | 11.35 | 0 | 0 | 计价 | 按实计算
JYD2-107 | 材料 | 乙供 | C22010101 | 钢管脚手架 包括扣件 | kg | 32.5261 | 4.706 | 0 | 0 | 计价 | 按实计算
JYD2-107 | 材料 | 乙供 | C22010141 | 木脚手板 50×250×4000 | 块 | 0.3253 | 77.038 | 0 | 0 | 计价 | 按实计算
JYD2-107 | 材料 | 乙供 | C22030501 | 钢锯条 各种规格 | 根 | 10.7145 | 1.528 | 0 | 0 | 计价 | 按实计算
JYD2-107 | 材料 | 乙供 | C22040101 | 砂布 | 张 | 2.87 | 0.74 | 0 | 0 | 计价 | 按实计算
JYD2-107 | 材料 | 乙供 | C22040401 | 白布 | m² | 1.1659 | 4 | 0 | 0 | 计价 | 按实计算
JYD2-107 | 机械 | 乙供 | J03-01-033 | 汽车式起重机 起重量 5t | 台班 | 0.2813 | 564.811 | 0 | 0 | 计价 | 按实计算
JYD2-107 | 机械 | 乙供 | J03-01-036 | 汽车式起重机 起重量 16t | 台班 | 3.1841 | 881.166 | 0 | 0 | 计价 | 按实计算
JYD2-107 | 机械 | 乙供 | J04-01-002 | 载重汽车 5t | 台班 | 1.4689 | 375.731 | 0 | 0 | 计价 | 按实计算
JYD2-107 | 机械 | 乙供 | J10-01-001 | 交流弧焊机 容量 21kVA | 台班 | 3.1841 | 64.589 | 0 | 0 | 计价 | 按实计算
JYD2-107 | 机械 | 乙供 | J13-01-055 | 高空作业车 20m以内 | 台班 | 1.5921 | 1005.172 | 0 | 0 | 计价 | 按实计算
JYD2-107 | 机械 | 乙供 | J13-01-056 | 高空作业车 30m以内 | 台班 | 3.7148 | 1247.202 | 0 | 0 | 计价 | 按实计算
JYD2-107 | 机械 | 乙供 | J14-01-004 | 回路电阻测试仪 量程 1~1999μΩ | 台班 | 1.5921 | 43.294 | 0 | 0 | 计价 | 按实计算
JYD2-108 | 人工 | 乙供 | 9101106 | 普通工 | 工日 | 17.4508 | 75 | 0 | 0 | 计价 | 按实计算
JYD2-108 | 人工 | 乙供 | 9101109 | 安装技术工 | 工日 | 86.0137 | 114 | 0 | 0 | 计价 | 按实计算
JYD2-108 | 材料 | 乙供 | C01020000 | 型钢 综合 | kg | 32.0226 | 3.625 | 0 | 0 | 计价 | 按实计算
JYD2-108 | 材料 | 乙供 | C02000000 | 无缝钢管10~20号 综合 | kg | 96.0678 | 4.98 | 0 | 0 | 计价 | 按实计算
JYD2-108 | 材料 | 乙供 | C07010101 | 平垫铁 综合 | kg | 18.6799 | 4.628 | 0 | 0 | 计价 | 按实计算
JYD2-108 | 材料 | 乙供 | C12010100 | 电焊条 J422 综合 | kg | 11.9833 | 5.355 | 0 | 0 | 计价 | 按实计算
JYD2-108 | 材料 | 乙供 | C13010201 | 镀锌六角螺栓 综合 | kg | 4.8034 | 7.23 | 0 | 0 | 计价 | 按实计算
JYD2-108 | 材料 | 乙供 | C19020101 | 机械油5~7号 | kg | 0.1868 | 6.141 | 0 | 0 | 计价 | 按实计算
JYD2-108 | 材料 | 乙供 | C19020801 | 电力复合脂 | kg | 0.2669 | 11.25 | 0 | 0 | 计价 | 按实计算
JYD2-108 | 材料 | 乙供 | C19030201 | 乙醇 | kg | 0.8006 | 3.674 | 0 | 0 | 计价 | 按实计算
JYD2-108 | 材料 | 乙供 | C19030301 | 丙酮 95% | kg | 0.3523 | 5.05 | 0 | 0 | 计价 | 按实计算
JYD2-108 | 材料 | 乙供 | C20010201 | 醇酸防锈漆 | kg | 0.3202 | 14.257 | 0 | 0 | 计价 | 按实计算
JYD2-108 | 材料 | 乙供 | C20030101 | 普通调和漆 | kg | 2.0281 | 11.35 | 0 | 0 | 计价 | 按实计算
JYD2-108 | 材料 | 乙供 | C22010101 | 钢管脚手架 包括扣件 | kg | 42.6968 | 4.706 | 0 | 0 | 计价 | 按实计算
JYD2-108 | 材料 | 乙供 | C22010141 | 木脚手板 50×250×4000 | 块 | 0.427 | 77.038 | 0 | 0 | 计价 | 按实计算
JYD2-108 | 材料 | 乙供 | C22030501 | 钢锯条 各种规格 | 根 | 13.3428 | 1.528 | 0 | 0 | 计价 | 按实计算
JYD2-108 | 材料 | 乙供 | C22040101 | 砂布 | 张 | 3.8428 | 0.74 | 0 | 0 | 计价 | 按实计算
JYD2-108 | 材料 | 乙供 | C22040401 | 白布 | m² | 1.7296 | 4 | 0 | 0 | 计价 | 按实计算
JYD2-108 | 机械 | 乙供 | J03-01-033 | 汽车式起重机 起重量 5t | 台班 | 0.279 | 564.811 | 0 | 0 | 计价 | 按实计算
JYD2-108 | 机械 | 乙供 | J03-01-036 | 汽车式起重机 起重量 16t | 台班 | 3.4238 | 881.166 | 0 | 0 | 计价 | 按实计算
JYD2-108 | 机械 | 乙供 | J04-01-002 | 载重汽车 5t | 台班 | 1.2839 | 375.731 | 0 | 0 | 计价 | 按实计算
JYD2-108 | 机械 | 乙供 | J10-01-001 | 交流弧焊机 容量 21kVA | 台班 | 3.4238 | 64.589 | 0 | 0 | 计价 | 按实计算
JYD2-108 | 机械 | 乙供 | J13-01-055 | 高空作业车 20m以内 | 台班 | 1.7654 | 1005.172 | 0 | 0 | 计价 | 按实计算
JYD2-108 | 机械 | 乙供 | J13-01-056 | 高空作业车 30m以内 | 台班 | 4.3868 | 1247.202 | 0 | 0 | 计价 | 按实计算
JYD2-108 | 机械 | 乙供 | J14-01-004 | 回路电阻测试仪 量程 1~1999μΩ | 台班 | 1.7654 | 43.294 | 0 | 0 | 计价 | 按实计算
JYD2-109 | 人工 | 乙供 | 9101106 | 普通工 | 工日 | 17.5904 | 75 | 0 | 0 | 计价 | 按实计算
JYD2-109 | 人工 | 乙供 | 9101109 | 安装技术工 | 工日 | 84.7391 | 114 | 0 | 0 | 计价 | 按实计算
JYD2-109 | 材料 | 乙供 | C01020000 | 型钢 综合 | kg | 33.2537 | 3.625 | 0 | 0 | 计价 | 按实计算
JYD2-109 | 材料 | 乙供 | C02000000 | 无缝钢管10~20号 综合 | kg | 59.8566 | 4.98 | 0 | 0 | 计价 | 按实计算
JYD2-109 | 材料 | 乙供 | C07010101 | 平垫铁 综合 | kg | 16.6269 | 4.628 | 0 | 0 | 计价 | 按实计算
JYD2-109 | 材料 | 乙供 | C12010100 | 电焊条 J422 综合 | kg | 13.7039 | 5.355 | 0 | 0 | 计价 | 按实计算
JYD2-109 | 材料 | 乙供 | C13010201 | 镀锌六角螺栓 综合 | kg | 9.9761 | 7.23 | 0 | 0 | 计价 | 按实计算
JYD2-109 | 材料 | 乙供 | C19020101 | 机械油5~7号 | kg | 0.133 | 6.141 | 0 | 0 | 计价 | 按实计算
JYD2-109 | 材料 | 乙供 | C19020801 | 电力复合脂 | kg | 0.2661 | 11.25 | 0 | 0 | 计价 | 按实计算
JYD2-109 | 材料 | 乙供 | C19030201 | 乙醇 | kg | 0.9976 | 3.674 | 0 | 0 | 计价 | 按实计算
JYD2-109 | 材料 | 乙供 | C19030301 | 丙酮 95% | kg | 0.2195 | 5.05 | 0 | 0 | 计价 | 按实计算
JYD2-109 | 材料 | 乙供 | C20010201 | 醇酸防锈漆 | kg | 0.2161 | 14.257 | 0 | 0 | 计价 | 按实计算
JYD2-109 | 材料 | 乙供 | C20030101 | 普通调和漆 | kg | 2.6603 | 11.35 | 0 | 0 | 计价 | 按实计算
JYD2-109 | 材料 | 乙供 | C22010101 | 钢管脚手架 包括扣件 | kg | 41.5671 | 4.706 | 0 | 0 | 计价 | 按实计算
JYD2-109 | 材料 | 乙供 | C22010141 | 木脚手板 50×250×4000 | 块 | 0.4157 | 77.038 | 0 | 0 | 计价 | 按实计算
JYD2-109 | 材料 | 乙供 | C22030501 | 钢锯条 各种规格 | 根 | 13.3014 | 1.528 | 0 | 0 | 计价 | 按实计算
JYD2-109 | 材料 | 乙供 | C22040101 | 砂布 | 张 | 4.9881 | 0.74 | 0 | 0 | 计价 | 按实计算
JYD2-109 | 材料 | 乙供 | C22040401 | 白布 | m² | 1.4707 | 4 | 0 | 0 | 计价 | 按实计算
JYD2-109 | 机械 | 乙供 | J03-01-033 | 汽车式起重机 起重量 5t | 台班 | 0.7539 | 564.811 | 0 | 0 | 计价 | 按实计算
JYD2-109 | 机械 | 乙供 | J03-01-036 | 汽车式起重机 起重量 16t | 台班 | 3.9154 | 881.166 | 0 | 0 | 计价 | 按实计算
JYD2-109 | 机械 | 乙供 | J04-01-002 | 载重汽车 5t | 台班 | 2.7844 | 375.731 | 0 | 0 | 计价 | 按实计算
JYD2-109 | 机械 | 乙供 | J10-01-001 | 交流弧焊机 容量 21kVA | 台班 | 3.9154 | 64.589 | 0 | 0 | 计价 | 按实计算
JYD2-109 | 机械 | 乙供 | J13-01-055 | 高空作业车 20m以内 | 台班 | 1.4355 | 1005.172 | 0 | 0 | 计价 | 按实计算
JYD2-109 | 机械 | 乙供 | J13-01-056 | 高空作业车 30m以内 | 台班 | 5.0464 | 1247.202 | 0 | 0 | 计价 | 按实计算
JYD2-109 | 机械 | 乙供 | J14-01-004 | 回路电阻测试仪 量程 1~1999μΩ | 台班 | 1.4355 | 43.294 | 0 | 0 | 计价 | 按实计算
JYD2-110 | 人工 | 乙供 | 9101106 | 普通工 | 工日 | 18.8217 | 75 | 0 | 0 | 计价 | 按实计算
JYD2-110 | 人工 | 乙供 | 9101109 | 安装技术工 | 工日 | 89.6055 | 114 | 0 | 0 | 计价 | 按实计算
JYD2-110 | 材料 | 乙供 | C01020000 | 型钢 综合 | kg | 33.9188 | 3.625 | 0 | 0 | 计价 | 按实计算
JYD2-110 | 材料 | 乙供 | C02000000 | 无缝钢管10~20号 综合 | kg | 63.182 | 4.98 | 0 | 0 | 计价 | 按实计算
JYD2-110 | 材料 | 乙供 | C07010101 | 平垫铁 综合 | kg | 18.2895 | 4.628 | 0 | 0 | 计价 | 按实计算
JYD2-110 | 材料 | 乙供 | C12010100 | 电焊条 J422 综合 | kg | 14.0084 | 5.355 | 0 | 0 | 计价 | 按实计算
JYD2-110 | 材料 | 乙供 | C13010201 | 镀锌六角螺栓 综合 | kg | 9.9761 | 7.23 | 0 | 0 | 计价 | 按实计算
JYD2-110 | 材料 | 乙供 | C19020101 | 机械油5~7号 | kg | 0.1363 | 6.141 | 0 | 0 | 计价 | 按实计算
JYD2-110 | 材料 | 乙供 | C19020801 | 电力复合脂 | kg | 0.2993 | 11.25 | 0 | 0 | 计价 | 按实计算
JYD2-110 | 材料 | 乙供 | C19030201 | 乙醇 | kg | 1.0308 | 3.674 | 0 | 0 | 计价 | 按实计算
JYD2-110 | 材料 | 乙供 | C19030301 | 丙酮 95% | kg | 0.2195 | 5.05 | 0 | 0 | 计价 | 按实计算
JYD2-110 | 材料 | 乙供 | C20010201 | 醇酸防锈漆 | kg | 0.2229 | 14.257 | 0 | 0 | 计价 | 按实计算
JYD2-110 | 材料 | 乙供 | C20030101 | 普通调和漆 | kg | 2.6935 | 11.35 | 0 | 0 | 计价 | 按实计算
JYD2-110 | 材料 | 乙供 | C22010101 | 钢管脚手架 包括扣件 | kg | 43.2298 | 4.706 | 0 | 0 | 计价 | 按实计算
JYD2-110 | 材料 | 乙供 | C22010141 | 木脚手板 50×250×4000 | 块 | 0.4323 | 77.038 | 0 | 0 | 计价 | 按实计算
JYD2-110 | 材料 | 乙供 | C22030501 | 钢锯条 各种规格 | 根 | 13.3014 | 1.528 | 0 | 0 | 计价 | 按实计算
JYD2-110 | 材料 | 乙供 | C22040101 | 砂布 | 张 | 5.9857 | 0.74 | 0 | 0 | 计价 | 按实计算
JYD2-110 | 材料 | 乙供 | C22040401 | 白布 | m² | 1.5199 | 4 | 0 | 0 | 计价 | 按实计算
JYD2-110 | 机械 | 乙供 | J03-01-033 | 汽车式起重机 起重量 5t | 台班 | 0.757 | 564.811 | 0 | 0 | 计价 | 按实计算
JYD2-110 | 机械 | 乙供 | J03-01-036 | 汽车式起重机 起重量 16t | 台班 | 4.0024 | 881.166 | 0 | 0 | 计价 | 按实计算
JYD2-110 | 机械 | 乙供 | J04-01-002 | 载重汽车 5t | 台班 | 3.0627 | 375.731 | 0 | 0 | 计价 | 按实计算
JYD2-110 | 机械 | 乙供 | J10-01-001 | 交流弧焊机 容量 21kVA | 台班 | 4.0024 | 64.589 | 0 | 0 | 计价 | 按实计算
JYD2-110 | 机械 | 乙供 | J13-01-055 | 高空作业车 20m以内 | 台班 | 1.4355 | 1005.172 | 0 | 0 | 计价 | 按实计算
JYD2-110 | 机械 | 乙供 | J13-01-056 | 高空作业车 30m以内 | 台班 | 5.0638 | 1247.202 | 0 | 0 | 计价 | 按实计算
JYD2-110 | 机械 | 乙供 | J14-01-004 | 回路电阻测试仪 量程 1~1999μΩ | 台班 | 1.4355 | 43.294 | 0 | 0 | 计价 | 按实计算
JYD2-111 | 人工 | 乙供 | 9101106 | 普通工 | 工日 | 19.7629 | 75 | 0 | 0 | 计价 | 按实计算
JYD2-111 | 人工 | 乙供 | 9101109 | 安装技术工 | 工日 | 93.3248 | 114 | 0 | 0 | 计价 | 按实计算
JYD2-111 | 材料 | 乙供 | C01020000 | 型钢 综合 | kg | 34.5838 | 3.625 | 0 | 0 | 计价 | 按实计算
JYD2-111 | 材料 | 乙供 | C02000000 | 无缝钢管10~20号 综合 | kg | 66.5073 | 4.98 | 0 | 0 | 计价 | 按实计算
JYD2-111 | 材料 | 乙供 | C07010101 | 平垫铁 综合 | kg | 19.9522 | 4.628 | 0 | 0 | 计价 | 按实计算
JYD2-111 | 材料 | 乙供 | C12010100 | 电焊条 J422 综合 | kg | 14.3133 | 5.355 | 0 | 0 | 计价 | 按实计算
JYD2-111 | 材料 | 乙供 | C13010201 | 镀锌六角螺栓 综合 | kg | 9.9761 | 7.23 | 0 | 0 | 计价 | 按实计算
JYD2-111 | 材料 | 乙供 | C19020101 | 机械油5~7号 | kg | 0.1397 | 6.141 | 0 | 0 | 计价 | 按实计算
JYD2-111 | 材料 | 乙供 | C19020801 | 电力复合脂 | kg | 0.3325 | 11.25 | 0 | 0 | 计价 | 按实计算
JYD2-111 | 材料 | 乙供 | C19030201 | 乙醇 | kg | 1.0641 | 3.674 | 0 | 0 | 计价 | 按实计算
JYD2-111 | 材料 | 乙供 | C19030301 | 丙酮 95% | kg | 0.2195 | 5.05 | 0 | 0 | 计价 | 按实计算
JYD2-111 | 材料 | 乙供 | C20010201 | 醇酸防锈漆 | kg | 0.2328 | 14.257 | 0 | 0 | 计价 | 按实计算
JYD2-111 | 材料 | 乙供 | C20030101 | 普通调和漆 | kg | 2.8265 | 11.35 | 0 | 0 | 计价 | 按实计算
JYD2-111 | 材料 | 乙供 | C22010101 | 钢管脚手架 包括扣件 | kg | 44.8924 | 4.706 | 0 | 0 | 计价 | 按实计算
JYD2-111 | 材料 | 乙供 | C22010141 | 木脚手板 50×250×4000 | 块 | 0.4489 | 77.038 | 0 | 0 | 计价 | 按实计算
JYD2-111 | 材料 | 乙供 | C22030501 | 钢锯条 各种规格 | 根 | 13.3014 | 1.528 | 0 | 0 | 计价 | 按实计算
JYD2-111 | 材料 | 乙供 | C22040101 | 砂布 | 张 | 5.9857 | 0.74 | 0 | 0 | 计价 | 按实计算
JYD2-111 | 材料 | 乙供 | C22040401 | 白布 | m² | 1.6672 | 4 | 0 | 0 | 计价 | 按实计算
JYD2-111 | 机械 | 乙供 | J03-01-033 | 汽车式起重机 起重量 5t | 台班 | 0.7614 | 564.811 | 0 | 0 | 计价 | 按实计算
JYD2-111 | 机械 | 乙供 | J03-01-036 | 汽车式起重机 起重量 16t | 台班 | 4.0895 | 881.166 | 0 | 0 | 计价 | 按实计算
JYD2-111 | 机械 | 乙供 | J04-01-002 | 载重汽车 5t | 台班 | 3.3412 | 375.731 | 0 | 0 | 计价 | 按实计算
JYD2-111 | 机械 | 乙供 | J10-01-001 | 交流弧焊机 容量 21kVA | 台班 | 4.0895 | 64.589 | 0 | 0 | 计价 | 按实计算
JYD2-111 | 机械 | 乙供 | J13-01-055 | 高空作业车 20m以内 | 台班 | 1.4355 | 1005.172 | 0 | 0 | 计价 | 按实计算
JYD2-111 | 机械 | 乙供 | J13-01-056 | 高空作业车 30m以内 | 台班 | 5.0813 | 1247.202 | 0 | 0 | 计价 | 按实计算
JYD2-111 | 机械 | 乙供 | J14-01-004 | 回路电阻测试仪 量程 1~1999μΩ | 台班 | 1.4355 | 43.294 | 0 | 0 | 计价 | 按实计算
JYD2-112 | 人工 | 乙供 | 9101106 | 普通工 | 工日 | 20.3557 | 75 | 0 | 0 | 计价 | 按实计算
JYD2-112 | 人工 | 乙供 | 9101109 | 安装技术工 | 工日 | 95.6679 | 114 | 0 | 0 | 计价 | 按实计算
JYD2-112 | 材料 | 乙供 | C01020000 | 型钢 综合 | kg | 35.5904 | 3.625 | 0 | 0 | 计价 | 按实计算
JYD2-112 | 材料 | 乙供 | C02000000 | 无缝钢管10~20号 综合 | kg | 67.9453 | 4.98 | 0 | 0 | 计价 | 按实计算
JYD2-112 | 材料 | 乙供 | C07010101 | 平垫铁 综合 | kg | 21.0307 | 4.628 | 0 | 0 | 计价 | 按实计算
JYD2-112 | 材料 | 乙供 | C12010100 | 电焊条 J422 综合 | kg | 14.3203 | 5.355 | 0 | 0 | 计价 | 按实计算
JYD2-112 | 材料 | 乙供 | C13010201 | 镀锌六角螺栓 综合 | kg | 9.9761 | 7.23 | 0 | 0 | 计价 | 按实计算
JYD2-112 | 材料 | 乙供 | C19020101 | 机械油5~7号 | kg | 0.1409 | 6.141 | 0 | 0 | 计价 | 按实计算
JYD2-112 | 材料 | 乙供 | C19020801 | 电力复合脂 | kg | 0.3559 | 11.25 | 0 | 0 | 计价 | 按实计算
JYD2-112 | 材料 | 乙供 | C19030201 | 乙醇 | kg | 1.0677 | 3.674 | 0 | 0 | 计价 | 按实计算
JYD2-112 | 材料 | 乙供 | C19030301 | 丙酮 95% | kg | 0.2136 | 5.05 | 0 | 0 | 计价 | 按实计算
JYD2-112 | 材料 | 乙供 | C20010201 | 醇酸防锈漆 | kg | 0.2329 | 14.257 | 0 | 0 | 计价 | 按实计算
JYD2-112 | 材料 | 乙供 | C20030101 | 普通调和漆 | kg | 2.9119 | 11.35 | 0 | 0 | 计价 | 按实计算
JYD2-112 | 材料 | 乙供 | C22010101 | 钢管脚手架 包括扣件 | kg | 45.2969 | 4.706 | 0 | 0 | 计价 | 按实计算
JYD2-112 | 材料 | 乙供 | C22010141 | 木脚手板 50×250×4000 | 块 | 0.453 | 77.038 | 0 | 0 | 计价 | 按实计算
JYD2-112 | 材料 | 乙供 | C22030501 | 钢锯条 各种规格 | 根 | 14.5597 | 1.528 | 0 | 0 | 计价 | 按实计算
JYD2-112 | 材料 | 乙供 | C22040101 | 砂布 | 张 | 6.471 | 0.74 | 0 | 0 | 计价 | 按实计算
JYD2-112 | 材料 | 乙供 | C22040401 | 白布 | m² | 1.8731 | 4 | 0 | 0 | 计价 | 按实计算
JYD2-112 | 机械 | 乙供 | J03-01-033 | 汽车式起重机 起重量 5t | 台班 | 0.7618 | 564.811 | 0 | 0 | 计价 | 按实计算
JYD2-112 | 机械 | 乙供 | J03-01-036 | 汽车式起重机 起重量 16t | 台班 | 4.1086 | 881.166 | 0 | 0 | 计价 | 按实计算
JYD2-112 | 机械 | 乙供 | J04-01-002 | 载重汽车 5t | 台班 | 3.3828 | 375.731 | 0 | 0 | 计价 | 按实计算
JYD2-112 | 机械 | 乙供 | J10-01-001 | 交流弧焊机 容量 21kVA | 台班 | 4.0915 | 64.589 | 0 | 0 | 计价 | 按实计算
JYD2-112 | 机械 | 乙供 | J13-01-055 | 高空作业车 20m以内 | 台班 | 1.438 | 1005.172 | 0 | 0 | 计价 | 按实计算
JYD2-112 | 机械 | 乙供 | J13-01-056 | 高空作业车 30m以内 | 台班 | 5.2855 | 1247.202 | 0 | 0 | 计价 | 按实计算
JYD2-112 | 机械 | 乙供 | J14-01-004 | 回路电阻测试仪 量程 1~1999μΩ | 台班 | 1.438 | 43.294 | 0 | 0 | 计价 | 按实计算
JYD2-113 | 人工 | 乙供 | 9101106 | 普通工 | 工日 | 1.9562 | 75 | 0 | 0 | 计价 | 按实计算
JYD2-113 | 人工 | 乙供 | 9101109 | 安装技术工 | 工日 | 12.6001 | 114 | 0 | 0 | 计价 | 按实计算
JYD2-113 | 材料 | 乙供 | C01020000 | 型钢 综合 | kg | 2.014 | 3.625 | 0 | 0 | 计价 | 按实计算
JYD2-113 | 材料 | 乙供 | C02000000 | 无缝钢管10~20号 综合 | kg | 7.7338 | 4.98 | 0 | 0 | 计价 | 按实计算
JYD2-113 | 材料 | 乙供 | C07010101 | 平垫铁 综合 | kg | 0.9063 | 4.628 | 0 | 0 | 计价 | 按实计算
JYD2-113 | 材料 | 乙供 | C12010100 | 电焊条 J422 综合 | kg | 3.2907 | 5.355 | 0 | 0 | 计价 | 按实计算
JYD2-113 | 材料 | 乙供 | C13010201 | 镀锌六角螺栓 综合 | kg | 1.5105 | 7.23 | 0 | 0 | 计价 | 按实计算
JYD2-113 | 材料 | 乙供 | C19020113 | 液压油32号 | kg | 0.4028 | 7.481 | 0 | 0 | 计价 | 按实计算
JYD2-113 | 材料 | 乙供 | C19020801 | 电力复合脂 | kg | 0.0403 | 11.25 | 0 | 0 | 计价 | 按实计算
JYD2-113 | 材料 | 乙供 | C19030201 | 乙醇 | kg | 0.1511 | 3.674 | 0 | 0 | 计价 | 按实计算
JYD2-113 | 材料 | 乙供 | C19030301 | 丙酮 95% | kg | 0.116 | 5.05 | 0 | 0 | 计价 | 按实计算
JYD2-113 | 材料 | 乙供 | C20010201 | 醇酸防锈漆 | kg | 0.1007 | 14.257 | 0 | 0 | 计价 | 按实计算
JYD2-113 | 材料 | 乙供 | C20030101 | 普通调和漆 | kg | 0.4028 | 11.35 | 0 | 0 | 计价 | 按实计算
JYD2-113 | 材料 | 乙供 | C22030501 | 钢锯条 各种规格 | 根 | 0.9063 | 1.528 | 0 | 0 | 计价 | 按实计算
JYD2-113 | 材料 | 乙供 | C22040101 | 砂布 | 张 | 0.4028 | 0.74 | 0 | 0 | 计价 | 按实计算
JYD2-113 | 材料 | 乙供 | C22040401 | 白布 | m² | 0.1755 | 4 | 0 | 0 | 计价 | 按实计算
JYD2-113 | 机械 | 乙供 | J03-01-033 | 汽车式起重机 起重量 5t | 台班 | 0.1753 | 564.811 | 0 | 0 | 计价 | 按实计算
JYD2-113 | 机械 | 乙供 | J04-01-002 | 载重汽车 5t | 台班 | 0.3844 | 375.731 | 0 | 0 | 计价 | 按实计算
JYD2-113 | 机械 | 乙供 | J10-01-001 | 交流弧焊机 容量 21kVA | 台班 | 0.9402 | 64.589 | 0 | 0 | 计价 | 按实计算
JYD2-113 | 机械 | 乙供 | J13-01-055 | 高空作业车 20m以内 | 台班 | 0.1112 | 1005.172 | 0 | 0 | 计价 | 按实计算
JYD2-113 | 机械 | 乙供 | J13-01-056 | 高空作业车 30m以内 | 台班 | 1.1127 | 1247.202 | 0 | 0 | 计价 | 按实计算
JYD2-113 | 机械 | 乙供 | J14-01-004 | 回路电阻测试仪 量程 1~1999μΩ | 台班 | 0.2226 | 43.294 | 0 | 0 | 计价 | 按实计算
JYD2-114 | 人工 | 乙供 | 9101106 | 普通工 | 工日 | 2.1051 | 75 | 0 | 0 | 计价 | 按实计算
JYD2-114 | 人工 | 乙供 | 9101109 | 安装技术工 | 工日 | 13.2315 | 114 | 0 | 0 | 计价 | 按实计算
JYD2-114 | 材料 | 乙供 | C01020000 | 型钢 综合 | kg | 2.2658 | 3.625 | 0 | 0 | 计价 | 按实计算
JYD2-114 | 材料 | 乙供 | C02000000 | 无缝钢管10~20号 综合 | kg | 10.8756 | 4.98 | 0 | 0 | 计价 | 按实计算
JYD2-114 | 材料 | 乙供 | C07010101 | 平垫铁 综合 | kg | 0.9063 | 4.628 | 0 | 0 | 计价 | 按实计算
JYD2-114 | 材料 | 乙供 | C12010100 | 电焊条 J422 综合 | kg | 3.2953 | 5.355 | 0 | 0 | 计价 | 按实计算
JYD2-114 | 材料 | 乙供 | C13010201 | 镀锌六角螺栓 综合 | kg | 1.8428 | 7.23 | 0 | 0 | 计价 | 按实计算
JYD2-114 | 材料 | 乙供 | C19020113 | 液压油32号 | kg | 0.5035 | 7.481 | 0 | 0 | 计价 | 按实计算
JYD2-114 | 材料 | 乙供 | C19020801 | 电力复合脂 | kg | 0.0504 | 11.25 | 0 | 0 | 计价 | 按实计算
JYD2-114 | 材料 | 乙供 | C19030201 | 乙醇 | kg | 0.1813 | 3.674 | 0 | 0 | 计价 | 按实计算
JYD2-114 | 材料 | 乙供 | C19030301 | 丙酮 95% | kg | 0.1219 | 5.05 | 0 | 0 | 计价 | 按实计算
JYD2-114 | 材料 | 乙供 | C20010201 | 醇酸防锈漆 | kg | 0.141 | 14.257 | 0 | 0 | 计价 | 按实计算
JYD2-114 | 材料 | 乙供 | C20030101 | 普通调和漆 | kg | 0.4532 | 11.35 | 0 | 0 | 计价 | 按实计算
JYD2-114 | 材料 | 乙供 | C22030501 | 钢锯条 各种规格 | 根 | 1.007 | 1.528 | 0 | 0 | 计价 | 按实计算
JYD2-114 | 材料 | 乙供 | C22040101 | 砂布 | 张 | 0.4532 | 0.74 | 0 | 0 | 计价 | 按实计算
JYD2-114 | 材料 | 乙供 | C22040401 | 白布 | m² | 0.1958 | 4 | 0 | 0 | 计价 | 按实计算
JYD2-114 | 机械 | 乙供 | J03-01-033 | 汽车式起重机 起重量 5t | 台班 | 0.1756 | 564.811 | 0 | 0 | 计价 | 按实计算
JYD2-114 | 机械 | 乙供 | J04-01-002 | 载重汽车 5t | 台班 | 0.4141 | 375.731 | 0 | 0 | 计价 | 按实计算
JYD2-114 | 机械 | 乙供 | J10-01-001 | 交流弧焊机 容量 21kVA | 台班 | 0.9415 | 64.589 | 0 | 0 | 计价 | 按实计算
JYD2-114 | 机械 | 乙供 | J13-01-055 | 高空作业车 20m以内 | 台班 | 0.1198 | 1005.172 | 0 | 0 | 计价 | 按实计算
JYD2-114 | 机械 | 乙供 | J13-01-056 | 高空作业车 30m以内 | 台班 | 1.1414 | 1247.202 | 0 | 0 | 计价 | 按实计算
JYD2-114 | 机械 | 乙供 | J14-01-004 | 回路电阻测试仪 量程 1~1999μΩ | 台班 | 0.226 | 43.294 | 0 | 0 | 计价 | 按实计算
JYD2-115 | 人工 | 乙供 | 9101106 | 普通工 | 工日 | 2.7422 | 75 | 0 | 0 | 计价 | 按实计算
JYD2-115 | 人工 | 乙供 | 9101109 | 安装技术工 | 工日 | 18.7893 | 114 | 0 | 0 | 计价 | 按实计算
JYD2-115 | 材料 | 乙供 | C01020000 | 型钢 综合 | kg | 3.5889 | 3.625 | 0 | 0 | 计价 | 按实计算
JYD2-115 | 材料 | 乙供 | C02000000 | 无缝钢管10~20号 综合 | kg | 10.7668 | 4.98 | 0 | 0 | 计价 | 按实计算
JYD2-115 | 材料 | 乙供 | C07010101 | 平垫铁 综合 | kg | 1.4954 | 4.628 | 0 | 0 | 计价 | 按实计算
JYD2-115 | 材料 | 乙供 | C12010100 | 电焊条 J422 综合 | kg | 6.4295 | 5.355 | 0 | 0 | 计价 | 按实计算
JYD2-115 | 材料 | 乙供 | C13010201 | 镀锌六角螺栓 综合 | kg | 2.8138 | 7.23 | 0 | 0 | 计价 | 按实计算
JYD2-115 | 材料 | 乙供 | C19020113 | 液压油32号 | kg | 0.7178 | 7.481 | 0 | 0 | 计价 | 按实计算
JYD2-115 | 材料 | 乙供 | C19020801 | 电力复合脂 | kg | 0.1196 | 11.25 | 0 | 0 | 计价 | 按实计算
JYD2-115 | 材料 | 乙供 | C19030201 | 乙醇 | kg | 0.4187 | 3.674 | 0 | 0 | 计价 | 按实计算
JYD2-115 | 材料 | 乙供 | C19030301 | 丙酮 95% | kg | 0.1076 | 5.05 | 0 | 0 | 计价 | 按实计算
JYD2-115 | 材料 | 乙供 | C20010201 | 醇酸防锈漆 | kg | 0.1611 | 14.257 | 0 | 0 | 计价 | 按实计算
JYD2-115 | 材料 | 乙供 | C20030101 | 普通调和漆 | kg | 0.5035 | 11.35 | 0 | 0 | 计价 | 按实计算
JYD2-115 | 材料 | 乙供 | C22030501 | 钢锯条 各种规格 | 根 | 1.2084 | 1.528 | 0 | 0 | 计价 | 按实计算
JYD2-115 | 材料 | 乙供 | C22040101 | 砂布 | 张 | 0.5981 | 0.74 | 0 | 0 | 计价 | 按实计算
JYD2-115 | 材料 | 乙供 | C22040401 | 白布 | m² | 0.2699 | 4 | 0 | 0 | 计价 | 按实计算
JYD2-115 | 机械 | 乙供 | J03-01-033 | 汽车式起重机 起重量 5t | 台班 | 0.7418 | 564.811 | 0 | 0 | 计价 | 按实计算
JYD2-115 | 机械 | 乙供 | J04-01-002 | 载重汽车 5t | 台班 | 0.5921 | 375.731 | 0 | 0 | 计价 | 按实计算
JYD2-115 | 机械 | 乙供 | J10-01-001 | 交流弧焊机 容量 21kVA | 台班 | 1.837 | 64.589 | 0 | 0 | 计价 | 按实计算
JYD2-115 | 机械 | 乙供 | J13-01-055 | 高空作业车 20m以内 | 台班 | 0.1714 | 1005.172 | 0 | 0 | 计价 | 按实计算
JYD2-115 | 机械 | 乙供 | J13-01-056 | 高空作业车 30m以内 | 台班 | 1.837 | 1247.202 | 0 | 0 | 计价 | 按实计算
JYD2-115 | 机械 | 乙供 | J14-01-004 | 回路电阻测试仪 量程 1~1999μΩ | 台班 | 0.514 | 43.294 | 0 | 0 | 计价 | 按实计算
JYD2-116 | 人工 | 乙供 | 9101106 | 普通工 | 工日 | 2.9971 | 75 | 0 | 0 | 计价 | 按实计算
JYD2-116 | 人工 | 乙供 | 9101109 | 安装技术工 | 工日 | 20.0023 | 114 | 0 | 0 | 计价 | 按实计算
JYD2-116 | 材料 | 乙供 | C01020000 | 型钢 综合 | kg | 3.6051 | 3.625 | 0 | 0 | 计价 | 按实计算
JYD2-116 | 材料 | 乙供 | C02000000 | 无缝钢管10~20号 综合 | kg | 12.084 | 4.98 | 0 | 0 | 计价 | 按实计算
JYD2-116 | 材料 | 乙供 | C07010101 | 平垫铁 综合 | kg | 1.5105 | 4.628 | 0 | 0 | 计价 | 按实计算
JYD2-116 | 材料 | 乙供 | C12010100 | 电焊条 J422 综合 | kg | 6.5198 | 5.355 | 0 | 0 | 计价 | 按实计算
JYD2-116 | 材料 | 乙供 | C13010201 | 镀锌六角螺栓 综合 | kg | 2.8196 | 7.23 | 0 | 0 | 计价 | 按实计算
JYD2-116 | 材料 | 乙供 | C19020113 | 液压油32号 | kg | 0.8056 | 7.481 | 0 | 0 | 计价 | 按实计算
JYD2-116 | 材料 | 乙供 | C19020801 | 电力复合脂 | kg | 0.1309 | 11.25 | 0 | 0 | 计价 | 按实计算
JYD2-116 | 材料 | 乙供 | C19030201 | 乙醇 | kg | 0.4532 | 3.674 | 0 | 0 | 计价 | 按实计算
JYD2-116 | 材料 | 乙供 | C19030301 | 丙酮 95% | kg | 0.1208 | 5.05 | 0 | 0 | 计价 | 按实计算
JYD2-116 | 材料 | 乙供 | C20010201 | 醇酸防锈漆 | kg | 0.1885 | 14.257 | 0 | 0 | 计价 | 按实计算
JYD2-116 | 材料 | 乙供 | C20030101 | 普通调和漆 | kg | 0.6598 | 11.35 | 0 | 0 | 计价 | 按实计算
JYD2-116 | 材料 | 乙供 | C22030501 | 钢锯条 各种规格 | 根 | 1.2588 | 1.528 | 0 | 0 | 计价 | 按实计算
JYD2-116 | 材料 | 乙供 | C22040101 | 砂布 | 张 | 0.7069 | 0.74 | 0 | 0 | 计价 | 按实计算
JYD2-116 | 材料 | 乙供 | C22040401 | 白布 | m² | 0.3089 | 4 | 0 | 0 | 计价 | 按实计算
JYD2-116 | 机械 | 乙供 | J03-01-033 | 汽车式起重机 起重量 5t | 台班 | 0.7519 | 564.811 | 0 | 0 | 计价 | 按实计算
JYD2-116 | 机械 | 乙供 | J04-01-002 | 载重汽车 5t | 台班 | 0.6005 | 375.731 | 0 | 0 | 计价 | 按实计算
JYD2-116 | 机械 | 乙供 | J10-01-001 | 交流弧焊机 容量 21kVA | 台班 | 1.8628 | 64.589 | 0 | 0 | 计价 | 按实计算
JYD2-116 | 机械 | 乙供 | J13-01-055 | 高空作业车 20m以内 | 台班 | 0.1739 | 1005.172 | 0 | 0 | 计价 | 按实计算
JYD2-116 | 机械 | 乙供 | J13-01-056 | 高空作业车 30m以内 | 台班 | 1.8628 | 1247.202 | 0 | 0 | 计价 | 按实计算
JYD2-116 | 机械 | 乙供 | J14-01-004 | 回路电阻测试仪 量程 1~1999μΩ | 台班 | 0.5214 | 43.294 | 0 | 0 | 计价 | 按实计算
JYD2-117 | 人工 | 乙供 | 9101106 | 普通工 | 工日 | 5.3507 | 75 | 0 | 0 | 计价 | 按实计算
JYD2-117 | 人工 | 乙供 | 9101109 | 安装技术工 | 工日 | 31.5576 | 114 | 0 | 0 | 计价 | 按实计算
JYD2-117 | 材料 | 乙供 | C01020000 | 型钢 综合 | kg | 3.6252 | 3.625 | 0 | 0 | 计价 | 按实计算
JYD2-117 | 材料 | 乙供 | C02000000 | 无缝钢管10~20号 综合 | kg | 13.5945 | 4.98 | 0 | 0 | 计价 | 按实计算
JYD2-117 | 材料 | 乙供 | C07010101 | 平垫铁 综合 | kg | 1.8126 | 4.628 | 0 | 0 | 计价 | 按实计算
JYD2-117 | 材料 | 乙供 | C12010100 | 电焊条 J422 综合 | kg | 5.3515 | 5.355 | 0 | 0 | 计价 | 按实计算
JYD2-117 | 材料 | 乙供 | C13010201 | 镀锌六角螺栓 综合 | kg | 2.98 | 7.23 | 0 | 0 | 计价 | 按实计算
JYD2-117 | 材料 | 乙供 | C19020113 | 液压油32号 | kg | 0.8157 | 7.481 | 0 | 0 | 计价 | 按实计算
JYD2-117 | 材料 | 乙供 | C19020801 | 电力复合脂 | kg | 0.2266 | 11.25 | 0 | 0 | 计价 | 按实计算
JYD2-117 | 材料 | 乙供 | C19030201 | 乙醇 | kg | 0.6797 | 3.674 | 0 | 0 | 计价 | 按实计算
JYD2-117 | 材料 | 乙供 | C19030301 | 丙酮 95% | kg | 0.2719 | 5.05 | 0 | 0 | 计价 | 按实计算
JYD2-117 | 材料 | 乙供 | C20010201 | 醇酸防锈漆 | kg | 0.2266 | 14.257 | 0 | 0 | 计价 | 按实计算
JYD2-117 | 材料 | 乙供 | C20030101 | 普通调和漆 | kg | 0.6797 | 11.35 | 0 | 0 | 计价 | 按实计算
JYD2-117 | 材料 | 乙供 | C22030501 | 钢锯条 各种规格 | 根 | 1.3595 | 1.528 | 0 | 0 | 计价 | 按实计算
JYD2-117 | 材料 | 乙供 | C22040101 | 砂布 | 张 | 0.9063 | 0.74 | 0 | 0 | 计价 | 按实计算
JYD2-117 | 材料 | 乙供 | C22040401 | 白布 | m² | 0.8117 | 4 | 0 | 0 | 计价 | 按实计算
JYD2-117 | 机械 | 乙供 | J03-01-036 | 汽车式起重机 起重量 16t | 台班 | 1.4902 | 881.166 | 0 | 0 | 计价 | 按实计算
JYD2-117 | 机械 | 乙供 | J04-01-002 | 载重汽车 5t | 台班 | 0.752 | 375.731 | 0 | 0 | 计价 | 按实计算
JYD2-117 | 机械 | 乙供 | J10-01-001 | 交流弧焊机 容量 21kVA | 台班 | 1.529 | 64.589 | 0 | 0 | 计价 | 按实计算
JYD2-117 | 机械 | 乙供 | J13-01-055 | 高空作业车 20m以内 | 台班 | 0.695 | 1005.172 | 0 | 0 | 计价 | 按实计算
JYD2-117 | 机械 | 乙供 | J13-01-056 | 高空作业车 30m以内 | 台班 | 1.9405 | 1247.202 | 0 | 0 | 计价 | 按实计算
JYD2-117 | 机械 | 乙供 | J14-01-004 | 回路电阻测试仪 量程 1~1999μΩ | 台班 | 0.695 | 43.294 | 0 | 0 | 计价 | 按实计算
JYD2-118 | 人工 | 乙供 | 9101106 | 普通工 | 工日 | 5.6088 | 75 | 0 | 0 | 计价 | 按实计算
JYD2-118 | 人工 | 乙供 | 9101109 | 安装技术工 | 工日 | 32.574 | 114 | 0 | 0 | 计价 | 按实计算
JYD2-118 | 材料 | 乙供 | C01020000 | 型钢 综合 | kg | 3.6252 | 3.625 | 0 | 0 | 计价 | 按实计算
JYD2-118 | 材料 | 乙供 | C02000000 | 无缝钢管10~20号 综合 | kg | 20.3918 | 4.98 | 0 | 0 | 计价 | 按实计算
JYD2-118 | 材料 | 乙供 | C07010101 | 平垫铁 综合 | kg | 1.8126 | 4.628 | 0 | 0 | 计价 | 按实计算
JYD2-118 | 材料 | 乙供 | C12010100 | 电焊条 J422 综合 | kg | 5.4054 | 5.355 | 0 | 0 | 计价 | 按实计算
JYD2-118 | 材料 | 乙供 | C13010201 | 镀锌六角螺栓 综合 | kg | 2.98 | 7.23 | 0 | 0 | 计价 | 按实计算
JYD2-118 | 材料 | 乙供 | C19020113 | 液压油32号 | kg | 0.9063 | 7.481 | 0 | 0 | 计价 | 按实计算
JYD2-118 | 材料 | 乙供 | C19020801 | 电力复合脂 | kg | 0.2266 | 11.25 | 0 | 0 | 计价 | 按实计算
JYD2-118 | 材料 | 乙供 | C19030201 | 乙醇 | kg | 0.6797 | 3.674 | 0 | 0 | 计价 | 按实计算
JYD2-118 | 材料 | 乙供 | C19030301 | 丙酮 95% | kg | 0.2719 | 5.05 | 0 | 0 | 计价 | 按实计算
JYD2-118 | 材料 | 乙供 | C20010201 | 醇酸防锈漆 | kg | 0.2266 | 14.257 | 0 | 0 | 计价 | 按实计算
JYD2-118 | 材料 | 乙供 | C20030101 | 普通调和漆 | kg | 0.6797 | 11.35 | 0 | 0 | 计价 | 按实计算
JYD2-118 | 材料 | 乙供 | C22030501 | 钢锯条 各种规格 | 根 | 1.3595 | 1.528 | 0 | 0 | 计价 | 按实计算
JYD2-118 | 材料 | 乙供 | C22040101 | 砂布 | 张 | 0.9063 | 0.74 | 0 | 0 | 计价 | 按实计算
JYD2-118 | 材料 | 乙供 | C22040401 | 白布 | m² | 0.8117 | 4 | 0 | 0 | 计价 | 按实计算
JYD2-118 | 机械 | 乙供 | J03-01-036 | 汽车式起重机 起重量 16t | 台班 | 1.5051 | 881.166 | 0 | 0 | 计价 | 按实计算
JYD2-118 | 机械 | 乙供 | J04-01-002 | 载重汽车 5t | 台班 | 0.7596 | 375.731 | 0 | 0 | 计价 | 按实计算
JYD2-118 | 机械 | 乙供 | J10-01-001 | 交流弧焊机 容量 21kVA | 台班 | 1.5444 | 64.589 | 0 | 0 | 计价 | 按实计算
JYD2-118 | 机械 | 乙供 | J13-01-055 | 高空作业车 20m以内 | 台班 | 0.702 | 1005.172 | 0 | 0 | 计价 | 按实计算
JYD2-118 | 机械 | 乙供 | J13-01-056 | 高空作业车 30m以内 | 台班 | 1.9599 | 1247.202 | 0 | 0 | 计价 | 按实计算
JYD2-118 | 机械 | 乙供 | J14-01-004 | 回路电阻测试仪 量程 1~1999μΩ | 台班 | 0.702 | 43.294 | 0 | 0 | 计价 | 按实计算
JYD2-119 | 人工 | 乙供 | 9101106 | 普通工 | 工日 | 6.6653 | 75 | 0 | 0 | 计价 | 按实计算
JYD2-119 | 人工 | 乙供 | 9101109 | 安装技术工 | 工日 | 39.9097 | 114 | 0 | 0 | 计价 | 按实计算
JYD2-119 | 材料 | 乙供 | C01020000 | 型钢 综合 | kg | 4.5315 | 3.625 | 0 | 0 | 计价 | 按实计算
JYD2-119 | 材料 | 乙供 | C02000000 | 无缝钢管10~20号 综合 | kg | 20.3918 | 4.98 | 0 | 0 | 计价 | 按实计算
JYD2-119 | 材料 | 乙供 | C07010101 | 平垫铁 综合 | kg | 3.6252 | 4.628 | 0 | 0 | 计价 | 按实计算
JYD2-119 | 材料 | 乙供 | C12010100 | 电焊条 J422 综合 | kg | 6.2125 | 5.355 | 0 | 0 | 计价 | 按实计算
JYD2-119 | 材料 | 乙供 | C13010201 | 镀锌六角螺栓 综合 | kg | 3.3008 | 7.23 | 0 | 0 | 计价 | 按实计算
JYD2-119 | 材料 | 乙供 | C19020113 | 液压油32号 | kg | 1.1329 | 7.481 | 0 | 0 | 计价 | 按实计算
JYD2-119 | 材料 | 乙供 | C19020801 | 电力复合脂 | kg | 0.2266 | 11.25 | 0 | 0 | 计价 | 按实计算
JYD2-119 | 材料 | 乙供 | C19030201 | 乙醇 | kg | 0.6797 | 3.674 | 0 | 0 | 计价 | 按实计算
JYD2-119 | 材料 | 乙供 | C19030301 | 丙酮 95% | kg | 0.2719 | 5.05 | 0 | 0 | 计价 | 按实计算
JYD2-119 | 材料 | 乙供 | C20010201 | 醇酸防锈漆 | kg | 0.3172 | 14.257 | 0 | 0 | 计价 | 按实计算
JYD2-119 | 材料 | 乙供 | C20030101 | 普通调和漆 | kg | 0.7704 | 11.35 | 0 | 0 | 计价 | 按实计算
JYD2-119 | 材料 | 乙供 | C22030501 | 钢锯条 各种规格 | 根 | 1.8126 | 1.528 | 0 | 0 | 计价 | 按实计算
JYD2-119 | 材料 | 乙供 | C22040101 | 砂布 | 张 | 0.9063 | 0.74 | 0 | 0 | 计价 | 按实计算
JYD2-119 | 材料 | 乙供 | C22040401 | 白布 | m² | 0.8117 | 4 | 0 | 0 | 计价 | 按实计算
JYD2-119 | 机械 | 乙供 | J03-01-036 | 汽车式起重机 起重量 16t | 台班 | 1.4773 | 881.166 | 0 | 0 | 计价 | 按实计算
JYD2-119 | 机械 | 乙供 | J04-01-002 | 载重汽车 5t | 台班 | 0.7456 | 375.731 | 0 | 0 | 计价 | 按实计算
JYD2-119 | 机械 | 乙供 | J10-01-001 | 交流弧焊机 容量 21kVA | 台班 | 1.775 | 64.589 | 0 | 0 | 计价 | 按实计算
JYD2-119 | 机械 | 乙供 | J13-01-055 | 高空作业车 20m以内 | 台班 | 1.3781 | 1005.172 | 0 | 0 | 计价 | 按实计算
JYD2-119 | 机械 | 乙供 | J13-01-056 | 高空作业车 30m以内 | 台班 | 1.9238 | 1247.202 | 0 | 0 | 计价 | 按实计算
JYD2-119 | 机械 | 乙供 | J14-01-004 | 回路电阻测试仪 量程 1~1999μΩ | 台班 | 1.3781 | 43.294 | 0 | 0 | 计价 | 按实计算
JYD2-120 | 人工 | 乙供 | 9101106 | 普通工 | 工日 | 7.2162 | 75 | 0 | 0 | 计价 | 按实计算
JYD2-120 | 人工 | 乙供 | 9101109 | 安装技术工 | 工日 | 42.0792 | 114 | 0 | 0 | 计价 | 按实计算
JYD2-120 | 材料 | 乙供 | C01020000 | 型钢 综合 | kg | 4.5315 | 3.625 | 0 | 0 | 计价 | 按实计算
JYD2-120 | 材料 | 乙供 | C02000000 | 无缝钢管10~20号 综合 | kg | 25.3764 | 4.98 | 0 | 0 | 计价 | 按实计算
JYD2-120 | 材料 | 乙供 | C07010101 | 平垫铁 综合 | kg | 3.6252 | 4.628 | 0 | 0 | 计价 | 按实计算
JYD2-120 | 材料 | 乙供 | C12010100 | 电焊条 J422 综合 | kg | 6.2125 | 5.355 | 0 | 0 | 计价 | 按实计算
JYD2-120 | 材料 | 乙供 | C13010201 | 镀锌六角螺栓 综合 | kg | 3.3008 | 7.23 | 0 | 0 | 计价 | 按实计算
JYD2-120 | 材料 | 乙供 | C19020113 | 液压油32号 | kg | 1.3595 | 7.481 | 0 | 0 | 计价 | 按实计算
JYD2-120 | 材料 | 乙供 | C19020801 | 电力复合脂 | kg | 0.2266 | 11.25 | 0 | 0 | 计价 | 按实计算
JYD2-120 | 材料 | 乙供 | C19030201 | 乙醇 | kg | 0.6797 | 3.674 | 0 | 0 | 计价 | 按实计算
JYD2-120 | 材料 | 乙供 | C19030301 | 丙酮 95% | kg | 0.2719 | 5.05 | 0 | 0 | 计价 | 按实计算
JYD2-120 | 材料 | 乙供 | C20010201 | 醇酸防锈漆 | kg | 0.3172 | 14.257 | 0 | 0 | 计价 | 按实计算
JYD2-120 | 材料 | 乙供 | C20030101 | 普通调和漆 | kg | 0.7704 | 11.35 | 0 | 0 | 计价 | 按实计算
JYD2-120 | 材料 | 乙供 | C22030501 | 钢锯条 各种规格 | 根 | 1.8126 | 1.528 | 0 | 0 | 计价 | 按实计算
JYD2-120 | 材料 | 乙供 | C22040101 | 砂布 | 张 | 0.9063 | 0.74 | 0 | 0 | 计价 | 按实计算
JYD2-120 | 材料 | 乙供 | C22040401 | 白布 | m² | 0.8117 | 4 | 0 | 0 | 计价 | 按实计算
JYD2-120 | 机械 | 乙供 | J03-01-036 | 汽车式起重机 起重量 16t | 台班 | 1.4773 | 881.166 | 0 | 0 | 计价 | 按实计算
JYD2-120 | 机械 | 乙供 | J04-01-002 | 载重汽车 5t | 台班 | 0.7456 | 375.731 | 0 | 0 | 计价 | 按实计算
JYD2-120 | 机械 | 乙供 | J10-01-001 | 交流弧焊机 容量 21kVA | 台班 | 1.775 | 64.589 | 0 | 0 | 计价 | 按实计算
JYD2-120 | 机械 | 乙供 | J13-01-055 | 高空作业车 20m以内 | 台班 | 1.3781 | 1005.172 | 0 | 0 | 计价 | 按实计算
JYD2-120 | 机械 | 乙供 | J13-01-056 | 高空作业车 30m以内 | 台班 | 1.9238 | 1247.202 | 0 | 0 | 计价 | 按实计算
JYD2-120 | 机械 | 乙供 | J14-01-004 | 回路电阻测试仪 量程 1~1999μΩ | 台班 | 1.3781 | 43.294 | 0 | 0 | 计价 | 按实计算
JYD2-121 | 人工 | 乙供 | 9101106 | 普通工 | 工日 | 12.716 | 75 | 0 | 0 | 计价 | 按实计算
JYD2-121 | 人工 | 乙供 | 9101109 | 安装技术工 | 工日 | 68.3106 | 114 | 0 | 0 | 计价 | 按实计算
JYD2-121 | 材料 | 乙供 | C01020000 | 型钢 综合 | kg | 6.3441 | 3.625 | 0 | 0 | 计价 | 按实计算
JYD2-121 | 材料 | 乙供 | C02000000 | 无缝钢管10~20号 综合 | kg | 28.5485 | 4.98 | 0 | 0 | 计价 | 按实计算
JYD2-121 | 材料 | 乙供 | C07010101 | 平垫铁 综合 | kg | 4.9847 | 4.628 | 0 | 0 | 计价 | 按实计算
JYD2-121 | 材料 | 乙供 | C12010100 | 电焊条 J422 综合 | kg | 9.1984 | 5.355 | 0 | 0 | 计价 | 按实计算
JYD2-121 | 材料 | 乙供 | C13010201 | 镀锌六角螺栓 综合 | kg | 4.6221 | 7.23 | 0 | 0 | 计价 | 按实计算
JYD2-121 | 材料 | 乙供 | C19020113 | 液压油32号 | kg | 1.586 | 7.481 | 0 | 0 | 计价 | 按实计算
JYD2-121 | 材料 | 乙供 | C19020801 | 电力复合脂 | kg | 0.3172 | 11.25 | 0 | 0 | 计价 | 按实计算
JYD2-121 | 材料 | 乙供 | C19030201 | 乙醇 | kg | 0.9969 | 3.674 | 0 | 0 | 计价 | 按实计算
JYD2-121 | 材料 | 乙供 | C19030301 | 丙酮 95% | kg | 0.2719 | 5.05 | 0 | 0 | 计价 | 按实计算
JYD2-121 | 材料 | 乙供 | C20010201 | 醇酸防锈漆 | kg | 0.4532 | 14.257 | 0 | 0 | 计价 | 按实计算
JYD2-121 | 材料 | 乙供 | C20030101 | 普通调和漆 | kg | 1.0876 | 11.35 | 0 | 0 | 计价 | 按实计算
JYD2-121 | 材料 | 乙供 | C22030501 | 钢锯条 各种规格 | 根 | 2.7189 | 1.528 | 0 | 0 | 计价 | 按实计算
JYD2-121 | 材料 | 乙供 | C22040101 | 砂布 | 张 | 1.3595 | 0.74 | 0 | 0 | 计价 | 按实计算
JYD2-121 | 材料 | 乙供 | C22040401 | 白布 | m² | 0.9121 | 4 | 0 | 0 | 计价 | 按实计算
JYD2-121 | 机械 | 乙供 | J03-01-036 | 汽车式起重机 起重量 16t | 台班 | 2.045 | 881.166 | 0 | 0 | 计价 | 按实计算
JYD2-121 | 机械 | 乙供 | J04-01-002 | 载重汽车 5t | 台班 | 0.8807 | 375.731 | 0 | 0 | 计价 | 按实计算
JYD2-121 | 机械 | 乙供 | J10-01-001 | 交流弧焊机 容量 21kVA | 台班 | 2.6281 | 64.589 | 0 | 0 | 计价 | 按实计算
JYD2-121 | 机械 | 乙供 | J13-01-055 | 高空作业车 20m以内 | 台班 | 2.0672 | 1005.172 | 0 | 0 | 计价 | 按实计算
JYD2-121 | 机械 | 乙供 | J13-01-056 | 高空作业车 30m以内 | 台班 | 2.4929 | 1247.202 | 0 | 0 | 计价 | 按实计算
JYD2-121 | 机械 | 乙供 | J14-01-004 | 回路电阻测试仪 量程 1~1999μΩ | 台班 | 2.0672 | 43.294 | 0 | 0 | 计价 | 按实计算
JYD2-122 | 人工 | 乙供 | 9101106 | 普通工 | 工日 | 14.4115 | 75 | 0 | 0 | 计价 | 按实计算
JYD2-122 | 人工 | 乙供 | 9101109 | 安装技术工 | 工日 | 74.3252 | 114 | 0 | 0 | 计价 | 按实计算
JYD2-122 | 材料 | 乙供 | C01020000 | 型钢 综合 | kg | 6.3441 | 3.625 | 0 | 0 | 计价 | 按实计算
JYD2-122 | 材料 | 乙供 | C02000000 | 无缝钢管10~20号 综合 | kg | 35.7989 | 4.98 | 0 | 0 | 计价 | 按实计算
JYD2-122 | 材料 | 乙供 | C07010101 | 平垫铁 综合 | kg | 4.9847 | 4.628 | 0 | 0 | 计价 | 按实计算
JYD2-122 | 材料 | 乙供 | C12010100 | 电焊条 J422 综合 | kg | 9.1984 | 5.355 | 0 | 0 | 计价 | 按实计算
JYD2-122 | 材料 | 乙供 | C13010201 | 镀锌六角螺栓 综合 | kg | 4.6221 | 7.23 | 0 | 0 | 计价 | 按实计算
JYD2-122 | 材料 | 乙供 | C19020113 | 液压油32号 | kg | 1.9032 | 7.481 | 0 | 0 | 计价 | 按实计算
JYD2-122 | 材料 | 乙供 | C19020801 | 电力复合脂 | kg | 0.3172 | 11.25 | 0 | 0 | 计价 | 按实计算
JYD2-122 | 材料 | 乙供 | C19030201 | 乙醇 | kg | 0.9969 | 3.674 | 0 | 0 | 计价 | 按实计算
JYD2-122 | 材料 | 乙供 | C19030301 | 丙酮 95% | kg | 0.2719 | 5.05 | 0 | 0 | 计价 | 按实计算
JYD2-122 | 材料 | 乙供 | C20010201 | 醇酸防锈漆 | kg | 0.4532 | 14.257 | 0 | 0 | 计价 | 按实计算
JYD2-122 | 材料 | 乙供 | C20030101 | 普通调和漆 | kg | 1.0876 | 11.35 | 0 | 0 | 计价 | 按实计算
JYD2-122 | 材料 | 乙供 | C22030501 | 钢锯条 各种规格 | 根 | 2.7189 | 1.528 | 0 | 0 | 计价 | 按实计算
JYD2-122 | 材料 | 乙供 | C22040101 | 砂布 | 张 | 1.3595 | 0.74 | 0 | 0 | 计价 | 按实计算
JYD2-122 | 材料 | 乙供 | C22040401 | 白布 | m² | 0.9121 | 4 | 0 | 0 | 计价 | 按实计算
JYD2-122 | 机械 | 乙供 | J03-01-036 | 汽车式起重机 起重量 16t | 台班 | 2.045 | 881.166 | 0 | 0 | 计价 | 按实计算
JYD2-122 | 机械 | 乙供 | J04-01-002 | 载重汽车 5t | 台班 | 0.8807 | 375.731 | 0 | 0 | 计价 | 按实计算
JYD2-122 | 机械 | 乙供 | J10-01-001 | 交流弧焊机 容量 21kVA | 台班 | 2.6281 | 64.589 | 0 | 0 | 计价 | 按实计算
JYD2-122 | 机械 | 乙供 | J13-01-055 | 高空作业车 20m以内 | 台班 | 2.0672 | 1005.172 | 0 | 0 | 计价 | 按实计算
JYD2-122 | 机械 | 乙供 | J13-01-056 | 高空作业车 30m以内 | 台班 | 2.4929 | 1247.202 | 0 | 0 | 计价 | 按实计算
JYD2-122 | 机械 | 乙供 | J14-01-004 | 回路电阻测试仪 量程 1~1999μΩ | 台班 | 2.0672 | 43.294 | 0 | 0 | 计价 | 按实计算
JYD2-123 | 人工 | 乙供 | 9101106 | 普通工 | 工日 | 25.4321 | 75 | 0 | 0 | 计价 | 按实计算
JYD2-123 | 人工 | 乙供 | 9101109 | 安装技术工 | 工日 | 124.3337 | 114 | 0 | 0 | 计价 | 按实计算
JYD2-123 | 材料 | 乙供 | C01020000 | 型钢 综合 | kg | 9.063 | 3.625 | 0 | 0 | 计价 | 按实计算
JYD2-123 | 材料 | 乙供 | C02000000 | 无缝钢管10~20号 综合 | kg | 38.5178 | 4.98 | 0 | 0 | 计价 | 按实计算
JYD2-123 | 材料 | 乙供 | C07010101 | 平垫铁 综合 | kg | 7.2504 | 4.628 | 0 | 0 | 计价 | 按实计算
JYD2-123 | 材料 | 乙供 | C12010100 | 电焊条 J422 综合 | kg | 13.5051 | 5.355 | 0 | 0 | 计价 | 按实计算
JYD2-123 | 材料 | 乙供 | C13010201 | 镀锌六角螺栓 综合 | kg | 6.4347 | 7.23 | 0 | 0 | 计价 | 按实计算
JYD2-123 | 材料 | 乙供 | C19020113 | 液压油32号 | kg | 2.3564 | 7.481 | 0 | 0 | 计价 | 按实计算
JYD2-123 | 材料 | 乙供 | C19020801 | 电力复合脂 | kg | 0.4441 | 11.25 | 0 | 0 | 计价 | 按实计算
JYD2-123 | 材料 | 乙供 | C19030201 | 乙醇 | kg | 1.4501 | 3.674 | 0 | 0 | 计价 | 按实计算
JYD2-123 | 材料 | 乙供 | C19030301 | 丙酮 95% | kg | 0.2991 | 5.05 | 0 | 0 | 计价 | 按实计算
JYD2-123 | 材料 | 乙供 | C20010201 | 醇酸防锈漆 | kg | 0.6344 | 14.257 | 0 | 0 | 计价 | 按实计算
JYD2-123 | 材料 | 乙供 | C20030101 | 普通调和漆 | kg | 1.586 | 11.35 | 0 | 0 | 计价 | 按实计算
JYD2-123 | 材料 | 乙供 | C22030501 | 钢锯条 各种规格 | 根 | 3.6252 | 1.528 | 0 | 0 | 计价 | 按实计算
JYD2-123 | 材料 | 乙供 | C22040101 | 砂布 | 张 | 1.9032 | 0.74 | 0 | 0 | 计价 | 按实计算
JYD2-123 | 材料 | 乙供 | C22040401 | 白布 | m² | 1.1204 | 4 | 0 | 0 | 计价 | 按实计算
JYD2-123 | 机械 | 乙供 | J03-01-036 | 汽车式起重机 起重量 16t | 台班 | 2.7561 | 881.166 | 0 | 0 | 计价 | 按实计算
JYD2-123 | 机械 | 乙供 | J04-01-002 | 载重汽车 5t | 台班 | 1.1025 | 375.731 | 0 | 0 | 计价 | 按实计算
JYD2-123 | 机械 | 乙供 | J10-01-001 | 交流弧焊机 容量 21kVA | 台班 | 3.8586 | 64.589 | 0 | 0 | 计价 | 按实计算
JYD2-123 | 机械 | 乙供 | J13-01-055 | 高空作业车 20m以内 | 台班 | 2.2738 | 1005.172 | 0 | 0 | 计价 | 按实计算
JYD2-123 | 机械 | 乙供 | J13-01-056 | 高空作业车 30m以内 | 台班 | 3.4453 | 1247.202 | 0 | 0 | 计价 | 按实计算
JYD2-123 | 机械 | 乙供 | J14-01-004 | 回路电阻测试仪 量程 1~1999μΩ | 台班 | 2.2738 | 43.294 | 0 | 0 | 计价 | 按实计算
JYD2-124 | 人工 | 乙供 | 9101106 | 普通工 | 工日 | 29.6709 | 75 | 0 | 0 | 计价 | 按实计算
JYD2-124 | 人工 | 乙供 | 9101109 | 安装技术工 | 工日 | 137.2225 | 114 | 0 | 0 | 计价 | 按实计算
JYD2-124 | 材料 | 乙供 | C01020000 | 型钢 综合 | kg | 9.063 | 3.625 | 0 | 0 | 计价 | 按实计算
JYD2-124 | 材料 | 乙供 | C02000000 | 无缝钢管10~20号 综合 | kg | 49.8465 | 4.98 | 0 | 0 | 计价 | 按实计算
JYD2-124 | 材料 | 乙供 | C07010101 | 平垫铁 综合 | kg | 7.2504 | 4.628 | 0 | 0 | 计价 | 按实计算
JYD2-124 | 材料 | 乙供 | C12010100 | 电焊条 J422 综合 | kg | 13.5051 | 5.355 | 0 | 0 | 计价 | 按实计算
JYD2-124 | 材料 | 乙供 | C13010201 | 镀锌六角螺栓 综合 | kg | 6.8879 | 7.23 | 0 | 0 | 计价 | 按实计算
JYD2-124 | 材料 | 乙供 | C19020113 | 液压油32号 | kg | 2.4923 | 7.481 | 0 | 0 | 计价 | 按实计算
JYD2-124 | 材料 | 乙供 | C19020801 | 电力复合脂 | kg | 0.4532 | 11.25 | 0 | 0 | 计价 | 按实计算
JYD2-124 | 材料 | 乙供 | C19030201 | 乙醇 | kg | 1.4501 | 3.674 | 0 | 0 | 计价 | 按实计算
JYD2-124 | 材料 | 乙供 | C19030301 | 丙酮 95% | kg | 0.2991 | 5.05 | 0 | 0 | 计价 | 按实计算
JYD2-124 | 材料 | 乙供 | C20010201 | 醇酸防锈漆 | kg | 0.6797 | 14.257 | 0 | 0 | 计价 | 按实计算
JYD2-124 | 材料 | 乙供 | C20030101 | 普通调和漆 | kg | 1.722 | 11.35 | 0 | 0 | 计价 | 按实计算
JYD2-124 | 材料 | 乙供 | C22030501 | 钢锯条 各种规格 | 根 | 4.0784 | 1.528 | 0 | 0 | 计价 | 按实计算
JYD2-124 | 材料 | 乙供 | C22040101 | 砂布 | 张 | 2.0392 | 0.74 | 0 | 0 | 计价 | 按实计算
JYD2-124 | 材料 | 乙供 | C22040401 | 白布 | m² | 1.1337 | 4 | 0 | 0 | 计价 | 按实计算
JYD2-124 | 机械 | 乙供 | J03-01-036 | 汽车式起重机 起重量 16t | 台班 | 2.7561 | 881.166 | 0 | 0 | 计价 | 按实计算
JYD2-124 | 机械 | 乙供 | J04-01-002 | 载重汽车 5t | 台班 | 1.1025 | 375.731 | 0 | 0 | 计价 | 按实计算
JYD2-124 | 机械 | 乙供 | J10-01-001 | 交流弧焊机 容量 21kVA | 台班 | 3.8586 | 64.589 | 0 | 0 | 计价 | 按实计算
JYD2-124 | 机械 | 乙供 | J13-01-055 | 高空作业车 20m以内 | 台班 | 2.2738 | 1005.172 | 0 | 0 | 计价 | 按实计算
JYD2-124 | 机械 | 乙供 | J13-01-056 | 高空作业车 30m以内 | 台班 | 3.583 | 1247.202 | 0 | 0 | 计价 | 按实计算
JYD2-124 | 机械 | 乙供 | J14-01-004 | 回路电阻测试仪 量程 1~1999μΩ | 台班 | 2.2738 | 43.294 | 0 | 0 | 计价 | 按实计算
JYD2-125 | 人工 | 乙供 | 9101106 | 普通工 | 工日 | 0.5788 | 75 | 0 | 0 | 计价 | 按实计算
JYD2-125 | 人工 | 乙供 | 9101109 | 安装技术工 | 工日 | 4.0112 | 114 | 0 | 0 | 计价 | 按实计算
JYD2-125 | 材料 | 乙供 | C01020000 | 型钢 综合 | kg | 12.9148 | 3.625 | 0 | 0 | 计价 | 按实计算
JYD2-125 | 材料 | 乙供 | C02000000 | 无缝钢管10~20号 综合 | kg | 4.9231 | 4.98 | 0 | 0 | 计价 | 按实计算
JYD2-125 | 材料 | 乙供 | C07010401 | 钢垫板 综合 | kg | 1.5497 | 4.803 | 0 | 0 | 计价 | 按实计算
JYD2-125 | 材料 | 乙供 | C12010100 | 电焊条 J422 综合 | kg | 1.211 | 5.355 | 0 | 0 | 计价 | 按实计算
JYD2-125 | 材料 | 乙供 | C13010201 | 镀锌六角螺栓 综合 | kg | 3.8796 | 7.23 | 0 | 0 | 计价 | 按实计算
JYD2-125 | 材料 | 乙供 | C14010100 | 镀锌铁丝 | kg | 1.9631 | 4.674 | 0 | 0 | 计价 | 按实计算
JYD2-125 | 材料 | 乙供 | C16010410 | 铜编织带 150mm | m | 0.7749 | 93.508 | 0 | 0 | 计价 | 按实计算
JYD2-125 | 材料 | 乙供 | C19020801 | 电力复合脂 | kg | 0.0155 | 11.25 | 0 | 0 | 计价 | 按实计算
JYD2-125 | 材料 | 乙供 | C19030201 | 乙醇 | kg | 0.5166 | 3.674 | 0 | 0 | 计价 | 按实计算
JYD2-125 | 材料 | 乙供 | C19030301 | 丙酮 95% | kg | 0.0466 | 5.05 | 0 | 0 | 计价 | 按实计算
JYD2-125 | 材料 | 乙供 | C20010201 | 醇酸防锈漆 | kg | 0.1549 | 14.257 | 0 | 0 | 计价 | 按实计算
JYD2-125 | 材料 | 乙供 | C20030101 | 普通调和漆 | kg | 0.2066 | 11.35 | 0 | 0 | 计价 | 按实计算
JYD2-125 | 材料 | 乙供 | C22010101 | 钢管脚手架 包括扣件 | kg | 10.9001 | 4.706 | 0 | 0 | 计价 | 按实计算
JYD2-125 | 材料 | 乙供 | C22010141 | 木脚手板 50×250×4000 | 块 | 0.109 | 77.038 | 0 | 0 | 计价 | 按实计算
JYD2-125 | 材料 | 乙供 | C22030501 | 钢锯条 各种规格 | 根 | 1.0332 | 1.528 | 0 | 0 | 计价 | 按实计算
JYD2-125 | 材料 | 乙供 | C22040101 | 砂布 | 张 | 0.5166 | 0.74 | 0 | 0 | 计价 | 按实计算
JYD2-125 | 材料 | 乙供 | C22040401 | 白布 | m² | 0.2755 | 4 | 0 | 0 | 计价 | 按实计算
JYD2-125 | 机械 | 乙供 | J03-01-033 | 汽车式起重机 起重量 5t | 台班 | 0.1456 | 564.811 | 0 | 0 | 计价 | 按实计算
JYD2-125 | 机械 | 乙供 | J03-01-035 | 汽车式起重机 起重量 12t | 台班 | 0.1501 | 779.217 | 0 | 0 | 计价 | 按实计算
JYD2-125 | 机械 | 乙供 | J04-01-002 | 载重汽车 5t | 台班 | 0.2031 | 375.731 | 0 | 0 | 计价 | 按实计算
JYD2-125 | 机械 | 乙供 | J10-01-001 | 交流弧焊机 容量 21kVA | 台班 | 0.346 | 64.589 | 0 | 0 | 计价 | 按实计算
JYD2-125 | 机械 | 乙供 | J13-01-055 | 高空作业车 20m以内 | 台班 | 0.0586 | 1005.172 | 0 | 0 | 计价 | 按实计算
JYD2-125 | 机械 | 乙供 | J13-01-056 | 高空作业车 30m以内 | 台班 | 0.0926 | 1247.202 | 0 | 0 | 计价 | 按实计算
JYD2-125 | 机械 | 乙供 | J14-01-004 | 回路电阻测试仪 量程 1~1999μΩ | 台班 | 0.1173 | 43.294 | 0 | 0 | 计价 | 按实计算
JYD2-126 | 人工 | 乙供 | 9101106 | 普通工 | 工日 | 0.8859 | 75 | 0 | 0 | 计价 | 按实计算
JYD2-126 | 人工 | 乙供 | 9101109 | 安装技术工 | 工日 | 5.8531 | 114 | 0 | 0 | 计价 | 按实计算
JYD2-126 | 材料 | 乙供 | C01020000 | 型钢 综合 | kg | 13.4314 | 3.625 | 0 | 0 | 计价 | 按实计算
JYD2-126 | 材料 | 乙供 | C02000000 | 无缝钢管10~20号 综合 | kg | 5.4397 | 4.98 | 0 | 0 | 计价 | 按实计算
JYD2-126 | 材料 | 乙供 | C07010401 | 钢垫板 综合 | kg | 1.6531 | 4.803 | 0 | 0 | 计价 | 按实计算
JYD2-126 | 材料 | 乙供 | C12010100 | 电焊条 J422 综合 | kg | 1.4368 | 5.355 | 0 | 0 | 计价 | 按实计算
JYD2-126 | 材料 | 乙供 | C13010201 | 镀锌六角螺栓 综合 | kg | 4.577 | 7.23 | 0 | 0 | 计价 | 按实计算
JYD2-126 | 材料 | 乙供 | C14010100 | 镀锌铁丝 | kg | 2.3247 | 4.674 | 0 | 0 | 计价 | 按实计算
JYD2-126 | 材料 | 乙供 | C16010410 | 铜编织带 150mm | m | 0.8008 | 93.508 | 0 | 0 | 计价 | 按实计算
JYD2-126 | 材料 | 乙供 | C19020801 | 电力复合脂 | kg | 0.0206 | 11.25 | 0 | 0 | 计价 | 按实计算
JYD2-126 | 材料 | 乙供 | C19030201 | 乙醇 | kg | 0.6716 | 3.674 | 0 | 0 | 计价 | 按实计算
JYD2-126 | 材料 | 乙供 | C19030301 | 丙酮 95% | kg | 0.0466 | 5.05 | 0 | 0 | 计价 | 按实计算
JYD2-126 | 材料 | 乙供 | C20010201 | 醇酸防锈漆 | kg | 0.2066 | 14.257 | 0 | 0 | 计价 | 按实计算
JYD2-126 | 材料 | 乙供 | C20030101 | 普通调和漆 | kg | 0.31 | 11.35 | 0 | 0 | 计价 | 按实计算
JYD2-126 | 材料 | 乙供 | C22010101 | 钢管脚手架 包括扣件 | kg | 12.4498 | 4.706 | 0 | 0 | 计价 | 按实计算
JYD2-126 | 材料 | 乙供 | C22010141 | 木脚手板 50×250×4000 | 块 | 0.1245 | 77.038 | 0 | 0 | 计价 | 按实计算
JYD2-126 | 材料 | 乙供 | C22030501 | 钢锯条 各种规格 | 根 | 2.0663 | 1.528 | 0 | 0 | 计价 | 按实计算
JYD2-126 | 材料 | 乙供 | C22040101 | 砂布 | 张 | 0.8265 | 0.74 | 0 | 0 | 计价 | 按实计算
JYD2-126 | 材料 | 乙供 | C22040401 | 白布 | m² | 0.3982 | 4 | 0 | 0 | 计价 | 按实计算
JYD2-126 | 机械 | 乙供 | J03-01-033 | 汽车式起重机 起重量 5t | 台班 | 0.1833 | 564.811 | 0 | 0 | 计价 | 按实计算
JYD2-126 | 机械 | 乙供 | J03-01-035 | 汽车式起重机 起重量 12t | 台班 | 0.2533 | 779.217 | 0 | 0 | 计价 | 按实计算
JYD2-126 | 机械 | 乙供 | J04-01-002 | 载重汽车 5t | 台班 | 0.2098 | 375.731 | 0 | 0 | 计价 | 按实计算
JYD2-126 | 机械 | 乙供 | J10-01-001 | 交流弧焊机 容量 21kVA | 台班 | 0.4105 | 64.589 | 0 | 0 | 计价 | 按实计算
JYD2-126 | 机械 | 乙供 | J13-01-055 | 高空作业车 20m以内 | 台班 | 0.0586 | 1005.172 | 0 | 0 | 计价 | 按实计算
JYD2-126 | 机械 | 乙供 | J13-01-056 | 高空作业车 30m以内 | 台班 | 0.1266 | 1247.202 | 0 | 0 | 计价 | 按实计算
JYD2-126 | 机械 | 乙供 | J14-01-004 | 回路电阻测试仪 量程 1~1999μΩ | 台班 | 0.1759 | 43.294 | 0 | 0 | 计价 | 按实计算
JYD2-127 | 人工 | 乙供 | 9101106 | 普通工 | 工日 | 0.9983 | 75 | 0 | 0 | 计价 | 按实计算
JYD2-127 | 人工 | 乙供 | 9101109 | 安装技术工 | 工日 | 6.916 | 114 | 0 | 0 | 计价 | 按实计算
JYD2-127 | 材料 | 乙供 | C01020000 | 型钢 综合 | kg | 13.948 | 3.625 | 0 | 0 | 计价 | 按实计算
JYD2-127 | 材料 | 乙供 | C02000000 | 无缝钢管10~20号 综合 | kg | 9.0559 | 4.98 | 0 | 0 | 计价 | 按实计算
JYD2-127 | 材料 | 乙供 | C07010401 | 钢垫板 综合 | kg | 1.7565 | 4.803 | 0 | 0 | 计价 | 按实计算
JYD2-127 | 材料 | 乙供 | C12010100 | 电焊条 J422 综合 | kg | 1.5411 | 5.355 | 0 | 0 | 计价 | 按实计算
JYD2-127 | 材料 | 乙供 | C13010201 | 镀锌六角螺栓 综合 | kg | 5.403 | 7.23 | 0 | 0 | 计价 | 按实计算
JYD2-127 | 材料 | 乙供 | C14010100 | 镀锌铁丝 | kg | 2.7535 | 4.674 | 0 | 0 | 计价 | 按实计算
JYD2-127 | 材料 | 乙供 | C16010410 | 铜编织带 150mm | m | 0.8225 | 93.508 | 0 | 0 | 计价 | 按实计算
JYD2-127 | 材料 | 乙供 | C19020801 | 电力复合脂 | kg | 0.0258 | 11.25 | 0 | 0 | 计价 | 按实计算
JYD2-127 | 材料 | 乙供 | C19030201 | 乙醇 | kg | 0.7749 | 3.674 | 0 | 0 | 计价 | 按实计算
JYD2-127 | 材料 | 乙供 | C19030301 | 丙酮 95% | kg | 0.1495 | 5.05 | 0 | 0 | 计价 | 按实计算
JYD2-127 | 材料 | 乙供 | C20010201 | 醇酸防锈漆 | kg | 0.2583 | 14.257 | 0 | 0 | 计价 | 按实计算
JYD2-127 | 材料 | 乙供 | C20030101 | 普通调和漆 | kg | 0.4133 | 11.35 | 0 | 0 | 计价 | 按实计算
JYD2-127 | 材料 | 乙供 | C22010101 | 钢管脚手架 包括扣件 | kg | 16.1538 | 4.706 | 0 | 0 | 计价 | 按实计算
JYD2-127 | 材料 | 乙供 | C22010141 | 木脚手板 50×250×4000 | 块 | 0.1615 | 77.038 | 0 | 0 | 计价 | 按实计算
JYD2-127 | 材料 | 乙供 | C22030501 | 钢锯条 各种规格 | 根 | 2.583 | 1.528 | 0 | 0 | 计价 | 按实计算
JYD2-127 | 材料 | 乙供 | C22040101 | 砂布 | 张 | 1.0332 | 0.74 | 0 | 0 | 计价 | 按实计算
JYD2-127 | 材料 | 乙供 | C22040401 | 白布 | m² | 0.6916 | 4 | 0 | 0 | 计价 | 按实计算
JYD2-127 | 机械 | 乙供 | J03-01-033 | 汽车式起重机 起重量 5t | 台班 | 0.1929 | 564.811 | 0 | 0 | 计价 | 按实计算
JYD2-127 | 机械 | 乙供 | J03-01-035 | 汽车式起重机 起重量 12t | 台班 | 0.2832 | 779.217 | 0 | 0 | 计价 | 按实计算
JYD2-127 | 机械 | 乙供 | J04-01-002 | 载重汽车 5t | 台班 | 0.231 | 375.731 | 0 | 0 | 计价 | 按实计算
JYD2-127 | 机械 | 乙供 | J10-01-001 | 交流弧焊机 容量 21kVA | 台班 | 0.4403 | 64.589 | 0 | 0 | 计价 | 按实计算
JYD2-127 | 机械 | 乙供 | J13-01-055 | 高空作业车 20m以内 | 台班 | 0.2247 | 1005.172 | 0 | 0 | 计价 | 按实计算
JYD2-127 | 机械 | 乙供 | J13-01-056 | 高空作业车 30m以内 | 台班 | 0.1942 | 1247.202 | 0 | 0 | 计价 | 按实计算
JYD2-127 | 机械 | 乙供 | J14-01-004 | 回路电阻测试仪 量程 1~1999μΩ | 台班 | 0.2247 | 43.294 | 0 | 0 | 计价 | 按实计算
JYD2-128 | 人工 | 乙供 | 9101106 | 普通工 | 工日 | 1.2431 | 75 | 0 | 0 | 计价 | 按实计算
JYD2-128 | 人工 | 乙供 | 9101109 | 安装技术工 | 工日 | 8.8945 | 114 | 0 | 0 | 计价 | 按实计算
JYD2-128 | 材料 | 乙供 | C01020000 | 型钢 综合 | kg | 13.957 | 3.625 | 0 | 0 | 计价 | 按实计算
JYD2-128 | 材料 | 乙供 | C02000000 | 无缝钢管10~20号 综合 | kg | 16.5092 | 4.98 | 0 | 0 | 计价 | 按实计算
JYD2-128 | 材料 | 乙供 | C07010401 | 钢垫板 综合 | kg | 1.7945 | 4.803 | 0 | 0 | 计价 | 按实计算
JYD2-128 | 材料 | 乙供 | C12010100 | 电焊条 J422 综合 | kg | 1.5561 | 5.355 | 0 | 0 | 计价 | 按实计算
JYD2-128 | 材料 | 乙供 | C13010201 | 镀锌六角螺栓 综合 | kg | 6.179 | 7.23 | 0 | 0 | 计价 | 按实计算
JYD2-128 | 材料 | 乙供 | C14010100 | 镀锌铁丝 | kg | 2.7914 | 4.674 | 0 | 0 | 计价 | 按实计算
JYD2-128 | 材料 | 乙供 | C16010410 | 铜编织带 150mm | m | 0.8265 | 93.508 | 0 | 0 | 计价 | 按实计算
JYD2-128 | 材料 | 乙供 | C19020801 | 电力复合脂 | kg | 0.0299 | 11.25 | 0 | 0 | 计价 | 按实计算
JYD2-128 | 材料 | 乙供 | C19030201 | 乙醇 | kg | 0.8973 | 3.674 | 0 | 0 | 计价 | 按实计算
JYD2-128 | 材料 | 乙供 | C19030301 | 丙酮 95% | kg | 0.1549 | 5.05 | 0 | 0 | 计价 | 按实计算
JYD2-128 | 材料 | 乙供 | C20010201 | 醇酸防锈漆 | kg | 0.2991 | 14.257 | 0 | 0 | 计价 | 按实计算
JYD2-128 | 材料 | 乙供 | C20030101 | 普通调和漆 | kg | 0.4985 | 11.35 | 0 | 0 | 计价 | 按实计算
JYD2-128 | 材料 | 乙供 | C22010101 | 钢管脚手架 包括扣件 | kg | 17.0824 | 4.706 | 0 | 0 | 计价 | 按实计算
JYD2-128 | 材料 | 乙供 | C22010141 | 木脚手板 50×250×4000 | 块 | 0.1708 | 77.038 | 0 | 0 | 计价 | 按实计算
JYD2-128 | 材料 | 乙供 | C22030501 | 钢锯条 各种规格 | 根 | 3.4893 | 1.528 | 0 | 0 | 计价 | 按实计算
JYD2-128 | 材料 | 乙供 | C22040101 | 砂布 | 张 | 1.4954 | 0.74 | 0 | 0 | 计价 | 按实计算
JYD2-128 | 材料 | 乙供 | C22040401 | 白布 | m² | 0.8883 | 4 | 0 | 0 | 计价 | 按实计算
JYD2-128 | 机械 | 乙供 | J03-01-033 | 汽车式起重机 起重量 5t | 台班 | 0.1942 | 564.811 | 0 | 0 | 计价 | 按实计算
JYD2-128 | 机械 | 乙供 | J03-01-035 | 汽车式起重机 起重量 12t | 台班 | 0.4009 | 779.217 | 0 | 0 | 计价 | 按实计算
JYD2-128 | 机械 | 乙供 | J04-01-002 | 载重汽车 5t | 台班 | 0.2533 | 375.731 | 0 | 0 | 计价 | 按实计算
JYD2-128 | 机械 | 乙供 | J10-01-001 | 交流弧焊机 容量 21kVA | 台班 | 0.4446 | 64.589 | 0 | 0 | 计价 | 按实计算
JYD2-128 | 机械 | 乙供 | J13-01-055 | 高空作业车 20m以内 | 台班 | 0.3775 | 1005.172 | 0 | 0 | 计价 | 按实计算
JYD2-128 | 机械 | 乙供 | J13-01-056 | 高空作业车 30m以内 | 台班 | 0.2378 | 1247.202 | 0 | 0 | 计价 | 按实计算
JYD2-128 | 机械 | 乙供 | J14-01-004 | 回路电阻测试仪 量程 1~1999μΩ | 台班 | 0.3775 | 43.294 | 0 | 0 | 计价 | 按实计算
JYD2-129 | 人工 | 乙供 | 9101106 | 普通工 | 工日 | 1.5878 | 75 | 0 | 0 | 计价 | 按实计算
JYD2-129 | 人工 | 乙供 | 9101109 | 安装技术工 | 工日 | 10.7077 | 114 | 0 | 0 | 计价 | 按实计算
JYD2-129 | 材料 | 乙供 | C01020000 | 型钢 综合 | kg | 19.1456 | 3.625 | 0 | 0 | 计价 | 按实计算
JYD2-129 | 材料 | 乙供 | C02000000 | 无缝钢管10~20号 综合 | kg | 23.9644 | 4.98 | 0 | 0 | 计价 | 按实计算
JYD2-129 | 材料 | 乙供 | C07010401 | 钢垫板 综合 | kg | 2.3564 | 4.803 | 0 | 0 | 计价 | 按实计算
JYD2-129 | 材料 | 乙供 | C12010100 | 电焊条 J422 综合 | kg | 1.6989 | 5.355 | 0 | 0 | 计价 | 按实计算
JYD2-129 | 材料 | 乙供 | C13010201 | 镀锌六角螺栓 综合 | kg | 9.4255 | 7.23 | 0 | 0 | 计价 | 按实计算
JYD2-129 | 材料 | 乙供 | C14010100 | 镀锌铁丝 | kg | 4.0059 | 4.674 | 0 | 0 | 计价 | 按实计算
JYD2-129 | 材料 | 乙供 | C16010410 | 铜编织带 150mm | m | 1.1782 | 93.508 | 0 | 0 | 计价 | 按实计算
JYD2-129 | 材料 | 乙供 | C19020801 | 电力复合脂 | kg | 0.0442 | 11.25 | 0 | 0 | 计价 | 按实计算
JYD2-129 | 材料 | 乙供 | C19030201 | 乙醇 | kg | 1.3549 | 3.674 | 0 | 0 | 计价 | 按实计算
JYD2-129 | 材料 | 乙供 | C19030301 | 丙酮 95% | kg | 0.1767 | 5.05 | 0 | 0 | 计价 | 按实计算
JYD2-129 | 材料 | 乙供 | C20010201 | 醇酸防锈漆 | kg | 0.4418 | 14.257 | 0 | 0 | 计价 | 按实计算
JYD2-129 | 材料 | 乙供 | C20030101 | 普通调和漆 | kg | 0.7364 | 11.35 | 0 | 0 | 计价 | 按实计算
JYD2-129 | 材料 | 乙供 | C22010101 | 钢管脚手架 包括扣件 | kg | 23.5638 | 4.706 | 0 | 0 | 计价 | 按实计算
JYD2-129 | 材料 | 乙供 | C22010141 | 木脚手板 50×250×4000 | 块 | 0.2356 | 77.038 | 0 | 0 | 计价 | 按实计算
JYD2-129 | 材料 | 乙供 | C22030501 | 钢锯条 各种规格 | 根 | 5.0074 | 1.528 | 0 | 0 | 计价 | 按实计算
JYD2-129 | 材料 | 乙供 | C22040101 | 砂布 | 张 | 2.3564 | 0.74 | 0 | 0 | 计价 | 按实计算
JYD2-129 | 材料 | 乙供 | C22040401 | 白布 | m² | 1.2239 | 4 | 0 | 0 | 计价 | 按实计算
JYD2-129 | 机械 | 乙供 | J03-01-034 | 汽车式起重机 起重量 8t | 台班 | 0.2157 | 662.671 | 0 | 0 | 计价 | 按实计算
JYD2-129 | 机械 | 乙供 | J03-01-035 | 汽车式起重机 起重量 12t | 台班 | 0.5392 | 779.217 | 0 | 0 | 计价 | 按实计算
JYD2-129 | 机械 | 乙供 | J04-01-004 | 载重汽车 8t | 台班 | 0.2397 | 440.15 | 0 | 0 | 计价 | 按实计算
JYD2-129 | 机械 | 乙供 | J10-01-001 | 交流弧焊机 容量 21kVA | 台班 | 0.4854 | 64.589 | 0 | 0 | 计价 | 按实计算
JYD2-129 | 机械 | 乙供 | J13-01-055 | 高空作业车 20m以内 | 台班 | 0.5778 | 1005.172 | 0 | 0 | 计价 | 按实计算
JYD2-129 | 机械 | 乙供 | J13-01-056 | 高空作业车 30m以内 | 台班 | 0.3236 | 1247.202 | 0 | 0 | 计价 | 按实计算
JYD2-129 | 机械 | 乙供 | J14-01-004 | 回路电阻测试仪 量程 1~1999μΩ | 台班 | 0.5778 | 43.294 | 0 | 0 | 计价 | 按实计算
JYD2-130 | 人工 | 乙供 | 9101106 | 普通工 | 工日 | 3.1638 | 75 | 0 | 0 | 计价 | 按实计算
JYD2-130 | 人工 | 乙供 | 9101109 | 安装技术工 | 工日 | 19.6015 | 114 | 0 | 0 | 计价 | 按实计算
JYD2-130 | 材料 | 乙供 | C01020000 | 型钢 综合 | kg | 28.1406 | 3.625 | 0 | 0 | 计价 | 按实计算
JYD2-130 | 材料 | 乙供 | C02000000 | 无缝钢管10~20号 综合 | kg | 34.5192 | 4.98 | 0 | 0 | 计价 | 按实计算
JYD2-130 | 材料 | 乙供 | C07010401 | 钢垫板 综合 | kg | 3.1267 | 4.803 | 0 | 0 | 计价 | 按实计算
JYD2-130 | 材料 | 乙供 | C12010100 | 电焊条 J422 综合 | kg | 2.6964 | 5.355 | 0 | 0 | 计价 | 按实计算
JYD2-130 | 材料 | 乙供 | C13010201 | 镀锌六角螺栓 综合 | kg | 12.9169 | 7.23 | 0 | 0 | 计价 | 按实计算
JYD2-130 | 材料 | 乙供 | C14010100 | 镀锌铁丝 | kg | 5.5586 | 4.674 | 0 | 0 | 计价 | 按实计算
JYD2-130 | 材料 | 乙供 | C16010410 | 铜编织带 150mm | m | 1.5634 | 93.508 | 0 | 0 | 计价 | 按实计算
JYD2-130 | 材料 | 乙供 | C19020801 | 电力复合脂 | kg | 0.0625 | 11.25 | 0 | 0 | 计价 | 按实计算
JYD2-130 | 材料 | 乙供 | C19030201 | 乙醇 | kg | 1.8761 | 3.674 | 0 | 0 | 计价 | 按实计算
JYD2-130 | 材料 | 乙供 | C19030301 | 丙酮 95% | kg | 0.2293 | 5.05 | 0 | 0 | 计价 | 按实计算
JYD2-130 | 材料 | 乙供 | C20010201 | 醇酸防锈漆 | kg | 0.6254 | 14.257 | 0 | 0 | 计价 | 按实计算
JYD2-130 | 材料 | 乙供 | C20030101 | 普通调和漆 | kg | 1.0422 | 11.35 | 0 | 0 | 计价 | 按实计算
JYD2-130 | 材料 | 乙供 | C22010101 | 钢管脚手架 包括扣件 | kg | 32.5876 | 4.706 | 0 | 0 | 计价 | 按实计算
JYD2-130 | 材料 | 乙供 | C22010141 | 木脚手板 50×250×4000 | 块 | 0.3259 | 77.038 | 0 | 0 | 计价 | 按实计算
JYD2-130 | 材料 | 乙供 | C22030501 | 钢锯条 各种规格 | 根 | 7.2957 | 1.528 | 0 | 0 | 计价 | 按实计算
JYD2-130 | 材料 | 乙供 | C22040101 | 砂布 | 张 | 3.1267 | 0.74 | 0 | 0 | 计价 | 按实计算
JYD2-130 | 材料 | 乙供 | C22040401 | 白布 | m² | 1.6905 | 4 | 0 | 0 | 计价 | 按实计算
JYD2-130 | 机械 | 乙供 | J03-01-034 | 汽车式起重机 起重量 8t | 台班 | 0.3587 | 662.671 | 0 | 0 | 计价 | 按实计算
JYD2-130 | 机械 | 乙供 | J03-01-035 | 汽车式起重机 起重量 12t | 台班 | 0.856 | 779.217 | 0 | 0 | 计价 | 按实计算
JYD2-130 | 机械 | 乙供 | J04-01-004 | 载重汽车 8t | 台班 | 0.3643 | 440.15 | 0 | 0 | 计价 | 按实计算
JYD2-130 | 机械 | 乙供 | J10-01-001 | 交流弧焊机 容量 21kVA | 台班 | 0.7704 | 64.589 | 0 | 0 | 计价 | 按实计算
JYD2-130 | 机械 | 乙供 | J13-01-055 | 高空作业车 20m以内 | 台班 | 0.7704 | 1005.172 | 0 | 0 | 计价 | 按实计算
JYD2-130 | 机械 | 乙供 | J13-01-056 | 高空作业车 30m以内 | 台班 | 0.5487 | 1247.202 | 0 | 0 | 计价 | 按实计算
JYD2-130 | 机械 | 乙供 | J14-01-004 | 回路电阻测试仪 量程 1~1999μΩ | 台班 | 0.7704 | 43.294 | 0 | 0 | 计价 | 按实计算
JYD2-131 | 人工 | 乙供 | 9101106 | 普通工 | 工日 | 2.2609 | 75 | 0 | 0 | 计价 | 按实计算
JYD2-131 | 人工 | 乙供 | 9101109 | 安装技术工 | 工日 | 18.3805 | 114 | 0 | 0 | 计价 | 按实计算
JYD2-131 | 材料 | 乙供 | C01020000 | 型钢 综合 | kg | 8.0459 | 3.625 | 0 | 0 | 计价 | 按实计算
JYD2-131 | 材料 | 乙供 | C01030204 | 中厚钢板 12~20 | kg | 21.3988 | 4.08 | 0 | 0 | 计价 | 按实计算
JYD2-131 | 材料 | 乙供 | C02000000 | 无缝钢管10~20号 综合 | kg | 21.3988 | 4.98 | 0 | 0 | 计价 | 按实计算
JYD2-131 | 材料 | 乙供 | C07010401 | 钢垫板 综合 | kg | 5.4781 | 4.803 | 0 | 0 | 计价 | 按实计算
JYD2-131 | 材料 | 乙供 | C12010100 | 电焊条 J422 综合 | kg | 3.9071 | 5.355 | 0 | 0 | 计价 | 按实计算
JYD2-131 | 材料 | 乙供 | C13010201 | 镀锌六角螺栓 综合 | kg | 6.4881 | 7.23 | 0 | 0 | 计价 | 按实计算
JYD2-131 | 材料 | 乙供 | C14010100 | 镀锌铁丝 | kg | 8.7307 | 4.674 | 0 | 0 | 计价 | 按实计算
JYD2-131 | 材料 | 乙供 | C19020101 | 机械油5~7号 | kg | 0.0856 | 6.141 | 0 | 0 | 计价 | 按实计算
JYD2-131 | 材料 | 乙供 | C19020402 | 钙基脂(黄油) | kg | 0.0856 | 7.8 | 0 | 0 | 计价 | 按实计算
JYD2-131 | 材料 | 乙供 | C19020801 | 电力复合脂 | kg | 0.0856 | 11.25 | 0 | 0 | 计价 | 按实计算
JYD2-131 | 材料 | 乙供 | C19030201 | 乙醇 | kg | 0.6634 | 3.674 | 0 | 0 | 计价 | 按实计算
JYD2-131 | 材料 | 乙供 | C19030301 | 丙酮 95% | kg | 0.1541 | 5.05 | 0 | 0 | 计价 | 按实计算
JYD2-131 | 材料 | 乙供 | C20010201 | 醇酸防锈漆 | kg | 1.7547 | 14.257 | 0 | 0 | 计价 | 按实计算
JYD2-131 | 材料 | 乙供 | C20030101 | 普通调和漆 | kg | 1.7547 | 11.35 | 0 | 0 | 计价 | 按实计算
JYD2-131 | 材料 | 乙供 | C22010101 | 钢管脚手架 包括扣件 | kg | 24.1806 | 4.706 | 0 | 0 | 计价 | 按实计算
JYD2-131 | 材料 | 乙供 | C22010141 | 木脚手板 50×250×4000 | 块 | 0.2418 | 77.038 | 0 | 0 | 计价 | 按实计算
JYD2-131 | 材料 | 乙供 | C22030501 | 钢锯条 各种规格 | 根 | 6.8476 | 1.528 | 0 | 0 | 计价 | 按实计算
JYD2-131 | 材料 | 乙供 | C22040101 | 砂布 | 张 | 0.856 | 0.74 | 0 | 0 | 计价 | 按实计算
JYD2-131 | 材料 | 乙供 | C22040401 | 白布 | m² | 2.1435 | 4 | 0 | 0 | 计价 | 按实计算
JYD2-131 | 机械 | 乙供 | J03-01-033 | 汽车式起重机 起重量 5t | 台班 | 0.4528 | 564.811 | 0 | 0 | 计价 | 按实计算
JYD2-131 | 机械 | 乙供 | J04-01-002 | 载重汽车 5t | 台班 | 1.3915 | 375.731 | 0 | 0 | 计价 | 按实计算
JYD2-131 | 机械 | 乙供 | J10-01-001 | 交流弧焊机 容量 21kVA | 台班 | 1.1163 | 64.589 | 0 | 0 | 计价 | 按实计算
JYD2-131 | 机械 | 乙供 | J13-01-055 | 高空作业车 20m以内 | 台班 | 0.1336 | 1005.172 | 0 | 0 | 计价 | 按实计算
JYD2-131 | 机械 | 乙供 | J13-01-090 | 电力工程车 | 台班 | 0.0267 | 358.684 | 0 | 0 | 计价 | 按实计算
JYD2-131 | 机械 | 乙供 | J14-01-003 | 直流电阻测试仪 量程 0.1μΩ~199.99kΩ | 台班 | 0.5341 | 33.074 | 0 | 0 | 计价 | 按实计算
JYD2-131 | 机械 | 乙供 | J14-01-004 | 回路电阻测试仪 量程 1~1999μΩ | 台班 | 0.4006 | 43.294 | 0 | 0 | 计价 | 按实计算
JYD2-131 | 机械 | 乙供 | J14-01-014 | 介质损耗测试仪 | 台班 | 0.5341 | 125.044 | 0 | 0 | 计价 | 按实计算
JYD2-131 | 机械 | 乙供 | J14-01-015 | TA伏安特性、变比测试仪 | 台班 | 0.5341 | 125.057 | 0 | 0 | 计价 | 按实计算
JYD2-131 | 机械 | 乙供 | J14-01-019 | 变比测试仪 | 台班 | 0.5341 | 144.354 | 0 | 0 | 计价 | 按实计算
JYD2-132 | 人工 | 乙供 | 9101106 | 普通工 | 工日 | 3.1384 | 75 | 0 | 0 | 计价 | 按实计算
JYD2-132 | 人工 | 乙供 | 9101109 | 安装技术工 | 工日 | 23.1061 | 114 | 0 | 0 | 计价 | 按实计算
JYD2-132 | 材料 | 乙供 | C01020000 | 型钢 综合 | kg | 10.3912 | 3.625 | 0 | 0 | 计价 | 按实计算
JYD2-132 | 材料 | 乙供 | C01030204 | 中厚钢板 12~20 | kg | 23.9666 | 4.08 | 0 | 0 | 计价 | 按实计算
JYD2-132 | 材料 | 乙供 | C02000000 | 无缝钢管10~20号 综合 | kg | 29.9583 | 4.98 | 0 | 0 | 计价 | 按实计算
JYD2-132 | 材料 | 乙供 | C07010401 | 钢垫板 综合 | kg | 5.4781 | 4.803 | 0 | 0 | 计价 | 按实计算
JYD2-132 | 材料 | 乙供 | C12010100 | 电焊条 J422 综合 | kg | 4.4079 | 5.355 | 0 | 0 | 计价 | 按实计算
JYD2-132 | 材料 | 乙供 | C13010201 | 镀锌六角螺栓 综合 | kg | 6.4881 | 7.23 | 0 | 0 | 计价 | 按实计算
JYD2-132 | 材料 | 乙供 | C14010100 | 镀锌铁丝 | kg | 8.7307 | 4.674 | 0 | 0 | 计价 | 按实计算
JYD2-132 | 材料 | 乙供 | C19020101 | 机械油5~7号 | kg | 0.1284 | 6.141 | 0 | 0 | 计价 | 按实计算
JYD2-132 | 材料 | 乙供 | C19020402 | 钙基脂(黄油) | kg | 0.0856 | 7.8 | 0 | 0 | 计价 | 按实计算
JYD2-132 | 材料 | 乙供 | C19020801 | 电力复合脂 | kg | 0.1284 | 11.25 | 0 | 0 | 计价 | 按实计算
JYD2-132 | 材料 | 乙供 | C19030201 | 乙醇 | kg | 0.6634 | 3.674 | 0 | 0 | 计价 | 按实计算
JYD2-132 | 材料 | 乙供 | C19030301 | 丙酮 95% | kg | 0.1541 | 5.05 | 0 | 0 | 计价 | 按实计算
JYD2-132 | 材料 | 乙供 | C20010201 | 醇酸防锈漆 | kg | 1.9259 | 14.257 | 0 | 0 | 计价 | 按实计算
JYD2-132 | 材料 | 乙供 | C20030101 | 普通调和漆 | kg | 1.9259 | 11.35 | 0 | 0 | 计价 | 按实计算
JYD2-132 | 材料 | 乙供 | C22010101 | 钢管脚手架 包括扣件 | kg | 24.1806 | 4.706 | 0 | 0 | 计价 | 按实计算
JYD2-132 | 材料 | 乙供 | C22010141 | 木脚手板 50×250×4000 | 块 | 0.2418 | 77.038 | 0 | 0 | 计价 | 按实计算
JYD2-132 | 材料 | 乙供 | C22030501 | 钢锯条 各种规格 | 根 | 7.7036 | 1.528 | 0 | 0 | 计价 | 按实计算
JYD2-132 | 材料 | 乙供 | C22040101 | 砂布 | 张 | 1.2839 | 0.74 | 0 | 0 | 计价 | 按实计算
JYD2-132 | 材料 | 乙供 | C22040401 | 白布 | m² | 2.1435 | 4 | 0 | 0 | 计价 | 按实计算
JYD2-132 | 机械 | 乙供 | J03-01-033 | 汽车式起重机 起重量 5t | 台班 | 0.5107 | 564.811 | 0 | 0 | 计价 | 按实计算
JYD2-132 | 机械 | 乙供 | J04-01-002 | 载重汽车 5t | 台班 | 1.5699 | 375.731 | 0 | 0 | 计价 | 按实计算
JYD2-132 | 机械 | 乙供 | J10-01-001 | 交流弧焊机 容量 21kVA | 台班 | 1.2594 | 64.589 | 0 | 0 | 计价 | 按实计算
JYD2-132 | 机械 | 乙供 | J13-01-055 | 高空作业车 20m以内 | 台班 | 0.1507 | 1005.172 | 0 | 0 | 计价 | 按实计算
JYD2-132 | 机械 | 乙供 | J13-01-090 | 电力工程车 | 台班 | 0.0301 | 358.684 | 0 | 0 | 计价 | 按实计算
JYD2-132 | 机械 | 乙供 | J14-01-003 | 直流电阻测试仪 量程 0.1μΩ~199.99kΩ | 台班 | 0.6026 | 33.074 | 0 | 0 | 计价 | 按实计算
JYD2-132 | 机械 | 乙供 | J14-01-004 | 回路电阻测试仪 量程 1~1999μΩ | 台班 | 0.4519 | 43.294 | 0 | 0 | 计价 | 按实计算
JYD2-132 | 机械 | 乙供 | J14-01-014 | 介质损耗测试仪 | 台班 | 0.6026 | 125.044 | 0 | 0 | 计价 | 按实计算
JYD2-132 | 机械 | 乙供 | J14-01-015 | TA伏安特性、变比测试仪 | 台班 | 0.6026 | 125.057 | 0 | 0 | 计价 | 按实计算
JYD2-132 | 机械 | 乙供 | J14-01-019 | 变比测试仪 | 台班 | 0.6026 | 144.354 | 0 | 0 | 计价 | 按实计算
JYD2-133 | 人工 | 乙供 | 9101106 | 普通工 | 工日 | 4.4738 | 75 | 0 | 0 | 计价 | 按实计算
JYD2-133 | 人工 | 乙供 | 9101109 | 安装技术工 | 工日 | 28.5983 | 114 | 0 | 0 | 计价 | 按实计算
JYD2-133 | 材料 | 乙供 | C01020000 | 型钢 综合 | kg | 10.0536 | 3.625 | 0 | 0 | 计价 | 按实计算
JYD2-133 | 材料 | 乙供 | C01030204 | 中厚钢板 12~20 | kg | 31.4738 | 4.08 | 0 | 0 | 计价 | 按实计算
JYD2-133 | 材料 | 乙供 | C02000000 | 无缝钢管10~20号 综合 | kg | 44.9626 | 4.98 | 0 | 0 | 计价 | 按实计算
JYD2-133 | 材料 | 乙供 | C07010401 | 钢垫板 综合 | kg | 7.194 | 4.803 | 0 | 0 | 计价 | 按实计算
JYD2-133 | 材料 | 乙供 | C12010100 | 电焊条 J422 综合 | kg | 13.4855 | 5.355 | 0 | 0 | 计价 | 按实计算
JYD2-133 | 材料 | 乙供 | C13010201 | 镀锌六角螺栓 综合 | kg | 6.7354 | 7.23 | 0 | 0 | 计价 | 按实计算
JYD2-133 | 材料 | 乙供 | C14010100 | 镀锌铁丝 | kg | 14.6758 | 4.674 | 0 | 0 | 计价 | 按实计算
JYD2-133 | 材料 | 乙供 | C19020101 | 机械油5~7号 | kg | 0.1798 | 6.141 | 0 | 0 | 计价 | 按实计算
JYD2-133 | 材料 | 乙供 | C19020402 | 钙基脂(黄油) | kg | 0.1798 | 7.8 | 0 | 0 | 计价 | 按实计算
JYD2-133 | 材料 | 乙供 | C19020801 | 电力复合脂 | kg | 0.1798 | 11.25 | 0 | 0 | 计价 | 按实计算
JYD2-133 | 材料 | 乙供 | C19030201 | 乙醇 | kg | 0.5395 | 3.674 | 0 | 0 | 计价 | 按实计算
JYD2-133 | 材料 | 乙供 | C19030301 | 丙酮 95% | kg | 0.2428 | 5.05 | 0 | 0 | 计价 | 按实计算
JYD2-133 | 材料 | 乙供 | C20010201 | 醇酸防锈漆 | kg | 0.5395 | 14.257 | 0 | 0 | 计价 | 按实计算
JYD2-133 | 材料 | 乙供 | C20030101 | 普通调和漆 | kg | 0.5395 | 11.35 | 0 | 0 | 计价 | 按实计算
JYD2-133 | 材料 | 乙供 | C22010101 | 钢管脚手架 包括扣件 | kg | 42.3458 | 4.706 | 0 | 0 | 计价 | 按实计算
JYD2-133 | 材料 | 乙供 | C22010141 | 木脚手板 50×250×4000 | 块 | 0.4235 | 77.038 | 0 | 0 | 计价 | 按实计算
JYD2-133 | 材料 | 乙供 | C22030501 | 钢锯条 各种规格 | 根 | 10.7911 | 1.528 | 0 | 0 | 计价 | 按实计算
JYD2-133 | 材料 | 乙供 | C22040101 | 砂布 | 张 | 1.7985 | 0.74 | 0 | 0 | 计价 | 按实计算
JYD2-133 | 材料 | 乙供 | C22040401 | 白布 | m² | 2.877 | 4 | 0 | 0 | 计价 | 按实计算
JYD2-133 | 机械 | 乙供 | J03-01-033 | 汽车式起重机 起重量 5t | 台班 | 1.2843 | 564.811 | 0 | 0 | 计价 | 按实计算
JYD2-133 | 机械 | 乙供 | J04-01-002 | 载重汽车 5t | 台班 | 1.2645 | 375.731 | 0 | 0 | 计价 | 按实计算
JYD2-133 | 机械 | 乙供 | J10-01-001 | 交流弧焊机 容量 21kVA | 台班 | 3.853 | 64.589 | 0 | 0 | 计价 | 按实计算
JYD2-133 | 机械 | 乙供 | J13-01-055 | 高空作业车 20m以内 | 台班 | 0.3697 | 1005.172 | 0 | 0 | 计价 | 按实计算
JYD2-133 | 机械 | 乙供 | J14-01-004 | 回路电阻测试仪 量程 1~1999μΩ | 台班 | 1.1093 | 43.294 | 0 | 0 | 计价 | 按实计算
JYD2-134 | 人工 | 乙供 | 9101106 | 普通工 | 工日 | 4.9891 | 75 | 0 | 0 | 计价 | 按实计算
JYD2-134 | 人工 | 乙供 | 9101109 | 安装技术工 | 工日 | 31.1286 | 114 | 0 | 0 | 计价 | 按实计算
JYD2-134 | 材料 | 乙供 | C01020000 | 型钢 综合 | kg | 13.1021 | 3.625 | 0 | 0 | 计价 | 按实计算
JYD2-134 | 材料 | 乙供 | C01030204 | 中厚钢板 12~20 | kg | 34.1715 | 4.08 | 0 | 0 | 计价 | 按实计算
JYD2-134 | 材料 | 乙供 | C02000000 | 无缝钢管10~20号 综合 | kg | 67.4438 | 4.98 | 0 | 0 | 计价 | 按实计算
JYD2-134 | 材料 | 乙供 | C07010401 | 钢垫板 综合 | kg | 7.194 | 4.803 | 0 | 0 | 计价 | 按实计算
JYD2-134 | 材料 | 乙供 | C12010100 | 电焊条 J422 综合 | kg | 14.5345 | 5.355 | 0 | 0 | 计价 | 按实计算
JYD2-134 | 材料 | 乙供 | C13010201 | 镀锌六角螺栓 综合 | kg | 6.7354 | 7.23 | 0 | 0 | 计价 | 按实计算
JYD2-134 | 材料 | 乙供 | C14010100 | 镀锌铁丝 | kg | 14.6758 | 4.674 | 0 | 0 | 计价 | 按实计算
JYD2-134 | 材料 | 乙供 | C19020101 | 机械油5~7号 | kg | 0.2698 | 6.141 | 0 | 0 | 计价 | 按实计算
JYD2-134 | 材料 | 乙供 | C19020402 | 钙基脂(黄油) | kg | 0.1798 | 7.8 | 0 | 0 | 计价 | 按实计算
JYD2-134 | 材料 | 乙供 | C19020801 | 电力复合脂 | kg | 0.2698 | 11.25 | 0 | 0 | 计价 | 按实计算
JYD2-134 | 材料 | 乙供 | C19030201 | 乙醇 | kg | 0.5395 | 3.674 | 0 | 0 | 计价 | 按实计算
JYD2-134 | 材料 | 乙供 | C19030301 | 丙酮 95% | kg | 0.2428 | 5.05 | 0 | 0 | 计价 | 按实计算
JYD2-134 | 材料 | 乙供 | C20010201 | 醇酸防锈漆 | kg | 0.8993 | 14.257 | 0 | 0 | 计价 | 按实计算
JYD2-134 | 材料 | 乙供 | C20030101 | 普通调和漆 | kg | 0.8993 | 11.35 | 0 | 0 | 计价 | 按实计算
JYD2-134 | 材料 | 乙供 | C22010101 | 钢管脚手架 包括扣件 | kg | 42.3458 | 4.706 | 0 | 0 | 计价 | 按实计算
JYD2-134 | 材料 | 乙供 | C22010141 | 木脚手板 50×250×4000 | 块 | 0.4235 | 77.038 | 0 | 0 | 计价 | 按实计算
JYD2-134 | 材料 | 乙供 | C22030501 | 钢锯条 各种规格 | 根 | 12.5895 | 1.528 | 0 | 0 | 计价 | 按实计算
JYD2-134 | 材料 | 乙供 | C22040101 | 砂布 | 张 | 2.6977 | 0.74 | 0 | 0 | 计价 | 按实计算
JYD2-134 | 材料 | 乙供 | C22040401 | 白布 | m² | 2.877 | 4 | 0 | 0 | 计价 | 按实计算
JYD2-134 | 机械 | 乙供 | J03-01-033 | 汽车式起重机 起重量 5t | 台班 | 1.3842 | 564.811 | 0 | 0 | 计价 | 按实计算
JYD2-134 | 机械 | 乙供 | J04-01-002 | 载重汽车 5t | 台班 | 1.363 | 375.731 | 0 | 0 | 计价 | 按实计算
JYD2-134 | 机械 | 乙供 | J10-01-001 | 交流弧焊机 容量 21kVA | 台班 | 4.1527 | 64.589 | 0 | 0 | 计价 | 按实计算
JYD2-134 | 机械 | 乙供 | J13-01-055 | 高空作业车 20m以内 | 台班 | 0.3985 | 1005.172 | 0 | 0 | 计价 | 按实计算
JYD2-134 | 机械 | 乙供 | J14-01-004 | 回路电阻测试仪 量程 1~1999μΩ | 台班 | 1.1956 | 43.294 | 0 | 0 | 计价 | 按实计算
JYD2-135 | 人工 | 乙供 | 9101106 | 普通工 | 工日 | 4.8436 | 75 | 0 | 0 | 计价 | 按实计算
JYD2-135 | 人工 | 乙供 | 9101109 | 安装技术工 | 工日 | 33.6636 | 114 | 0 | 0 | 计价 | 按实计算
JYD2-135 | 材料 | 乙供 | C01020000 | 型钢 综合 | kg | 8.2027 | 3.625 | 0 | 0 | 计价 | 按实计算
JYD2-135 | 材料 | 乙供 | C01030204 | 中厚钢板 12~20 | kg | 20.894 | 4.08 | 0 | 0 | 计价 | 按实计算
JYD2-135 | 材料 | 乙供 | C02000000 | 无缝钢管10~20号 综合 | kg | 29.572 | 4.98 | 0 | 0 | 计价 | 按实计算
JYD2-135 | 材料 | 乙供 | C07010401 | 钢垫板 综合 | kg | 9.0652 | 4.803 | 0 | 0 | 计价 | 按实计算
JYD2-135 | 材料 | 乙供 | C12010100 | 电焊条 J422 综合 | kg | 5.803 | 5.355 | 0 | 0 | 计价 | 按实计算
JYD2-135 | 材料 | 乙供 | C12026101 | 焊锡 | kg | 0.264 | 41.517 | 0 | 0 | 计价 | 按实计算
JYD2-135 | 材料 | 乙供 | C12030301 | 焊锡膏 | kg | 0.1321 | 5.075 | 0 | 0 | 计价 | 按实计算
JYD2-135 | 材料 | 乙供 | C13010201 | 镀锌六角螺栓 综合 | kg | 1.6106 | 7.23 | 0 | 0 | 计价 | 按实计算
JYD2-135 | 材料 | 乙供 | C14010100 | 镀锌铁丝 | kg | 15.8421 | 4.674 | 0 | 0 | 计价 | 按实计算
JYD2-135 | 材料 | 乙供 | C19020101 | 机械油5~7号 | kg | 0.088 | 6.141 | 0 | 0 | 计价 | 按实计算
JYD2-135 | 材料 | 乙供 | C19020402 | 钙基脂(黄油) | kg | 0.1321 | 7.8 | 0 | 0 | 计价 | 按实计算
JYD2-135 | 材料 | 乙供 | C19020801 | 电力复合脂 | kg | 0.088 | 11.25 | 0 | 0 | 计价 | 按实计算
JYD2-135 | 材料 | 乙供 | C19030201 | 乙醇 | kg | 2.3763 | 3.674 | 0 | 0 | 计价 | 按实计算
JYD2-135 | 材料 | 乙供 | C19030301 | 丙酮 95% | kg | 0.1901 | 5.05 | 0 | 0 | 计价 | 按实计算
JYD2-135 | 材料 | 乙供 | C20010201 | 醇酸防锈漆 | kg | 2.8692 | 14.257 | 0 | 0 | 计价 | 按实计算
JYD2-135 | 材料 | 乙供 | C20030101 | 普通调和漆 | kg | 2.8692 | 11.35 | 0 | 0 | 计价 | 按实计算
JYD2-135 | 材料 | 乙供 | C22010101 | 钢管脚手架 包括扣件 | kg | 24.8633 | 4.706 | 0 | 0 | 计价 | 按实计算
JYD2-135 | 材料 | 乙供 | C22010141 | 木脚手板 50×250×4000 | 块 | 0.2486 | 77.038 | 0 | 0 | 计价 | 按实计算
JYD2-135 | 材料 | 乙供 | C22030501 | 钢锯条 各种规格 | 根 | 9.6813 | 1.528 | 0 | 0 | 计价 | 按实计算
JYD2-135 | 材料 | 乙供 | C22040101 | 砂布 | 张 | 2.6403 | 0.74 | 0 | 0 | 计价 | 按实计算
JYD2-135 | 材料 | 乙供 | C22040401 | 白布 | m² | 4.6733 | 4 | 0 | 0 | 计价 | 按实计算
JYD2-135 | 机械 | 乙供 | J03-01-033 | 汽车式起重机 起重量 5t | 台班 | 0.5377 | 564.811 | 0 | 0 | 计价 | 按实计算
JYD2-135 | 机械 | 乙供 | J03-01-036 | 汽车式起重机 起重量 16t | 台班 | 1.9332 | 881.166 | 0 | 0 | 计价 | 按实计算
JYD2-135 | 机械 | 乙供 | J04-01-002 | 载重汽车 5t | 台班 | 1.7305 | 375.731 | 0 | 0 | 计价 | 按实计算
JYD2-135 | 机械 | 乙供 | J10-01-001 | 交流弧焊机 容量 21kVA | 台班 | 1.658 | 64.589 | 0 | 0 | 计价 | 按实计算
JYD2-135 | 机械 | 乙供 | J13-01-055 | 高空作业车 20m以内 | 台班 | 1.7186 | 1005.172 | 0 | 0 | 计价 | 按实计算
JYD2-135 | 机械 | 乙供 | J13-01-090 | 电力工程车 | 台班 | 0.0355 | 358.684 | 0 | 0 | 计价 | 按实计算
JYD2-135 | 机械 | 乙供 | J14-01-003 | 直流电阻测试仪 量程 0.1μΩ~199.99kΩ | 台班 | 0.7099 | 33.074 | 0 | 0 | 计价 | 按实计算
JYD2-135 | 机械 | 乙供 | J14-01-004 | 回路电阻测试仪 量程 1~1999μΩ | 台班 | 0.5325 | 43.294 | 0 | 0 | 计价 | 按实计算
JYD2-135 | 机械 | 乙供 | J14-01-014 | 介质损耗测试仪 | 台班 | 0.7099 | 125.044 | 0 | 0 | 计价 | 按实计算
JYD2-135 | 机械 | 乙供 | J14-01-015 | TA伏安特性、变比测试仪 | 台班 | 0.7099 | 125.057 | 0 | 0 | 计价 | 按实计算
JYD2-135 | 机械 | 乙供 | J14-01-019 | 变比测试仪 | 台班 | 0.7099 | 144.354 | 0 | 0 | 计价 | 按实计算
JYD2-136 | 人工 | 乙供 | 9101106 | 普通工 | 工日 | 6.6421 | 75 | 0 | 0 | 计价 | 按实计算
JYD2-136 | 人工 | 乙供 | 9101109 | 安装技术工 | 工日 | 42.2543 | 114 | 0 | 0 | 计价 | 按实计算
JYD2-136 | 材料 | 乙供 | C01020000 | 型钢 综合 | kg | 10.4043 | 3.625 | 0 | 0 | 计价 | 按实计算
JYD2-136 | 材料 | 乙供 | C01030204 | 中厚钢板 12~20 | kg | 26.465 | 4.08 | 0 | 0 | 计价 | 按实计算
JYD2-136 | 材料 | 乙供 | C02000000 | 无缝钢管10~20号 综合 | kg | 60.4297 | 4.98 | 0 | 0 | 计价 | 按实计算
JYD2-136 | 材料 | 乙供 | C07010401 | 钢垫板 综合 | kg | 9.2623 | 4.803 | 0 | 0 | 计价 | 按实计算
JYD2-136 | 材料 | 乙供 | C12010100 | 电焊条 J422 综合 | kg | 6.4495 | 5.355 | 0 | 0 | 计价 | 按实计算
JYD2-136 | 材料 | 乙供 | C12026101 | 焊锡 | kg | 0.2698 | 41.517 | 0 | 0 | 计价 | 按实计算
JYD2-136 | 材料 | 乙供 | C12030301 | 焊锡膏 | kg | 0.1349 | 5.075 | 0 | 0 | 计价 | 按实计算
JYD2-136 | 材料 | 乙供 | C13010201 | 镀锌六角螺栓 综合 | kg | 1.9603 | 7.23 | 0 | 0 | 计价 | 按实计算
JYD2-136 | 材料 | 乙供 | C14010100 | 镀锌铁丝 | kg | 16.1865 | 4.674 | 0 | 0 | 计价 | 按实计算
JYD2-136 | 材料 | 乙供 | C19020101 | 机械油5~7号 | kg | 0.09 | 6.141 | 0 | 0 | 计价 | 按实计算
JYD2-136 | 材料 | 乙供 | C19020402 | 钙基脂(黄油) | kg | 0.1349 | 7.8 | 0 | 0 | 计价 | 按实计算
JYD2-136 | 材料 | 乙供 | C19020801 | 电力复合脂 | kg | 0.09 | 11.25 | 0 | 0 | 计价 | 按实计算
JYD2-136 | 材料 | 乙供 | C19030201 | 乙醇 | kg | 2.428 | 3.674 | 0 | 0 | 计价 | 按实计算
JYD2-136 | 材料 | 乙供 | C19030301 | 丙酮 95% | kg | 0.1943 | 5.05 | 0 | 0 | 计价 | 按实计算
JYD2-136 | 材料 | 乙供 | C20010201 | 醇酸防锈漆 | kg | 3.4711 | 14.257 | 0 | 0 | 计价 | 按实计算
JYD2-136 | 材料 | 乙供 | C20030101 | 普通调和漆 | kg | 3.4711 | 11.35 | 0 | 0 | 计价 | 按实计算
JYD2-136 | 材料 | 乙供 | C22010101 | 钢管脚手架 包括扣件 | kg | 25.4039 | 4.706 | 0 | 0 | 计价 | 按实计算
JYD2-136 | 材料 | 乙供 | C22010141 | 木脚手板 50×250×4000 | 块 | 0.254 | 77.038 | 0 | 0 | 计价 | 按实计算
JYD2-136 | 材料 | 乙供 | C22030501 | 钢锯条 各种规格 | 根 | 9.8918 | 1.528 | 0 | 0 | 计价 | 按实计算
JYD2-136 | 材料 | 乙供 | C22040101 | 砂布 | 张 | 2.6977 | 0.74 | 0 | 0 | 计价 | 按实计算
JYD2-136 | 材料 | 乙供 | C22040401 | 白布 | m² | 4.7751 | 4 | 0 | 0 | 计价 | 按实计算
JYD2-136 | 机械 | 乙供 | J03-01-033 | 汽车式起重机 起重量 5t | 台班 | 0.5824 | 564.811 | 0 | 0 | 计价 | 按实计算
JYD2-136 | 机械 | 乙供 | J03-01-036 | 汽车式起重机 起重量 16t | 台班 | 2.0943 | 881.166 | 0 | 0 | 计价 | 按实计算
JYD2-136 | 机械 | 乙供 | J04-01-002 | 载重汽车 5t | 台班 | 1.8747 | 375.731 | 0 | 0 | 计价 | 按实计算
JYD2-136 | 机械 | 乙供 | J10-01-001 | 交流弧焊机 容量 21kVA | 台班 | 1.8427 | 64.589 | 0 | 0 | 计价 | 按实计算
JYD2-136 | 机械 | 乙供 | J13-01-055 | 高空作业车 20m以内 | 台班 | 1.8619 | 1005.172 | 0 | 0 | 计价 | 按实计算
JYD2-136 | 机械 | 乙供 | J13-01-090 | 电力工程车 | 台班 | 0.0385 | 358.684 | 0 | 0 | 计价 | 按实计算
JYD2-136 | 机械 | 乙供 | J14-01-003 | 直流电阻测试仪 量程 0.1μΩ~199.99kΩ | 台班 | 0.7691 | 33.074 | 0 | 0 | 计价 | 按实计算
JYD2-136 | 机械 | 乙供 | J14-01-004 | 回路电阻测试仪 量程 1~1999μΩ | 台班 | 0.5768 | 43.294 | 0 | 0 | 计价 | 按实计算
JYD2-136 | 机械 | 乙供 | J14-01-014 | 介质损耗测试仪 | 台班 | 0.7691 | 125.044 | 0 | 0 | 计价 | 按实计算
JYD2-136 | 机械 | 乙供 | J14-01-015 | TA伏安特性、变比测试仪 | 台班 | 0.7691 | 125.057 | 0 | 0 | 计价 | 按实计算
JYD2-136 | 机械 | 乙供 | J14-01-019 | 变比测试仪 | 台班 | 0.7691 | 144.354 | 0 | 0 | 计价 | 按实计算
JYD2-137 | 人工 | 乙供 | 9101106 | 普通工 | 工日 | 8.7187 | 75 | 0 | 0 | 计价 | 按实计算
JYD2-137 | 人工 | 乙供 | 9101109 | 安装技术工 | 工日 | 49.0069 | 114 | 0 | 0 | 计价 | 按实计算
JYD2-137 | 材料 | 乙供 | C01020000 | 型钢 综合 | kg | 18.0998 | 3.625 | 0 | 0 | 计价 | 按实计算
JYD2-137 | 材料 | 乙供 | C01030204 | 中厚钢板 12~20 | kg | 44.3403 | 4.08 | 0 | 0 | 计价 | 按实计算
JYD2-137 | 材料 | 乙供 | C02000000 | 无缝钢管10~20号 综合 | kg | 93.614 | 4.98 | 0 | 0 | 计价 | 按实计算
JYD2-137 | 材料 | 乙供 | C07010401 | 钢垫板 综合 | kg | 11.7859 | 4.803 | 0 | 0 | 计价 | 按实计算
JYD2-137 | 材料 | 乙供 | C12010100 | 电焊条 J422 综合 | kg | 27.9703 | 5.355 | 0 | 0 | 计价 | 按实计算
JYD2-137 | 材料 | 乙供 | C12026101 | 焊锡 | kg | 0.2947 | 41.517 | 0 | 0 | 计价 | 按实计算
JYD2-137 | 材料 | 乙供 | C12030301 | 焊锡膏 | kg | 0.1515 | 5.075 | 0 | 0 | 计价 | 按实计算
JYD2-137 | 材料 | 乙供 | C13010201 | 镀锌六角螺栓 综合 | kg | 1.9447 | 7.23 | 0 | 0 | 计价 | 按实计算
JYD2-137 | 材料 | 乙供 | C14010100 | 镀锌铁丝 | kg | 27.7811 | 4.674 | 0 | 0 | 计价 | 按实计算
JYD2-137 | 材料 | 乙供 | C19020101 | 机械油5~7号 | kg | 0.1683 | 6.141 | 0 | 0 | 计价 | 按实计算
JYD2-137 | 材料 | 乙供 | C19020402 | 钙基脂(黄油) | kg | 0.2525 | 7.8 | 0 | 0 | 计价 | 按实计算
JYD2-137 | 材料 | 乙供 | C19020801 | 电力复合脂 | kg | 0.1683 | 11.25 | 0 | 0 | 计价 | 按实计算
JYD2-137 | 材料 | 乙供 | C19030201 | 乙醇 | kg | 0.6735 | 3.674 | 0 | 0 | 计价 | 按实计算
JYD2-137 | 材料 | 乙供 | C19030301 | 丙酮 95% | kg | 0.2728 | 5.05 | 0 | 0 | 计价 | 按实计算
JYD2-137 | 材料 | 乙供 | C20010201 | 醇酸防锈漆 | kg | 4.2093 | 14.257 | 0 | 0 | 计价 | 按实计算
JYD2-137 | 材料 | 乙供 | C20030101 | 普通调和漆 | kg | 4.2093 | 11.35 | 0 | 0 | 计价 | 按实计算
JYD2-137 | 材料 | 乙供 | C22010101 | 钢管脚手架 包括扣件 | kg | 35.6777 | 4.706 | 0 | 0 | 计价 | 按实计算
JYD2-137 | 材料 | 乙供 | C22010141 | 木脚手板 50×250×4000 | 块 | 0.3568 | 77.038 | 0 | 0 | 计价 | 按实计算
JYD2-137 | 材料 | 乙供 | C22030501 | 钢锯条 各种规格 | 根 | 16.837 | 1.528 | 0 | 0 | 计价 | 按实计算
JYD2-137 | 材料 | 乙供 | C22040101 | 砂布 | 张 | 3.3674 | 0.74 | 0 | 0 | 计价 | 按实计算
JYD2-137 | 材料 | 乙供 | C22040401 | 白布 | m² | 4.2771 | 4 | 0 | 0 | 计价 | 按实计算
JYD2-137 | 机械 | 乙供 | J03-01-033 | 汽车式起重机 起重量 5t | 台班 | 0.396 | 564.811 | 0 | 0 | 计价 | 按实计算
JYD2-137 | 机械 | 乙供 | J03-01-036 | 汽车式起重机 起重量 16t | 台班 | 2.9968 | 881.166 | 0 | 0 | 计价 | 按实计算
JYD2-137 | 机械 | 乙供 | J04-01-002 | 载重汽车 5t | 台班 | 2.1155 | 375.731 | 0 | 0 | 计价 | 按实计算
JYD2-137 | 机械 | 乙供 | J10-01-001 | 交流弧焊机 容量 21kVA | 台班 | 7.9915 | 64.589 | 0 | 0 | 计价 | 按实计算
JYD2-137 | 机械 | 乙供 | J13-01-055 | 高空作业车 20m以内 | 台班 | 2.55 | 1005.172 | 0 | 0 | 计价 | 按实计算
JYD2-137 | 机械 | 乙供 | J14-01-004 | 回路电阻测试仪 量程 1~1999μΩ | 台班 | 1.0354 | 43.294 | 0 | 0 | 计价 | 按实计算
JYD2-138 | 人工 | 乙供 | 9101106 | 普通工 | 工日 | 9.312 | 75 | 0 | 0 | 计价 | 按实计算
JYD2-138 | 人工 | 乙供 | 9101109 | 安装技术工 | 工日 | 51.3208 | 114 | 0 | 0 | 计价 | 按实计算
JYD2-138 | 材料 | 乙供 | C01020000 | 型钢 综合 | kg | 25.0872 | 3.625 | 0 | 0 | 计价 | 按实计算
JYD2-138 | 材料 | 乙供 | C01030204 | 中厚钢板 12~20 | kg | 49.0799 | 4.08 | 0 | 0 | 计价 | 按实计算
JYD2-138 | 材料 | 乙供 | C02000000 | 无缝钢管10~20号 综合 | kg | 124.8466 | 4.98 | 0 | 0 | 计价 | 按实计算
JYD2-138 | 材料 | 乙供 | C07010401 | 钢垫板 综合 | kg | 11.7859 | 4.803 | 0 | 0 | 计价 | 按实计算
JYD2-138 | 材料 | 乙供 | C12010100 | 电焊条 J422 综合 | kg | 27.9703 | 5.355 | 0 | 0 | 计价 | 按实计算
JYD2-138 | 材料 | 乙供 | C12026101 | 焊锡 | kg | 0.2947 | 41.517 | 0 | 0 | 计价 | 按实计算
JYD2-138 | 材料 | 乙供 | C12030301 | 焊锡膏 | kg | 0.1515 | 5.075 | 0 | 0 | 计价 | 按实计算
JYD2-138 | 材料 | 乙供 | C13010201 | 镀锌六角螺栓 综合 | kg | 2.1046 | 7.23 | 0 | 0 | 计价 | 按实计算
JYD2-138 | 材料 | 乙供 | C14010100 | 镀锌铁丝 | kg | 27.7811 | 4.674 | 0 | 0 | 计价 | 按实计算
JYD2-138 | 材料 | 乙供 | C19020101 | 机械油5~7号 | kg | 0.1683 | 6.141 | 0 | 0 | 计价 | 按实计算
JYD2-138 | 材料 | 乙供 | C19020402 | 钙基脂(黄油) | kg | 0.2525 | 7.8 | 0 | 0 | 计价 | 按实计算
JYD2-138 | 材料 | 乙供 | C19020801 | 电力复合脂 | kg | 0.1683 | 11.25 | 0 | 0 | 计价 | 按实计算
JYD2-138 | 材料 | 乙供 | C19030201 | 乙醇 | kg | 0.6735 | 3.674 | 0 | 0 | 计价 | 按实计算
JYD2-138 | 材料 | 乙供 | C19030301 | 丙酮 95% | kg | 0.2728 | 5.05 | 0 | 0 | 计价 | 按实计算
JYD2-138 | 材料 | 乙供 | C20010201 | 醇酸防锈漆 | kg | 4.2093 | 14.257 | 0 | 0 | 计价 | 按实计算
JYD2-138 | 材料 | 乙供 | C20030101 | 普通调和漆 | kg | 4.2093 | 11.35 | 0 | 0 | 计价 | 按实计算
JYD2-138 | 材料 | 乙供 | C22010101 | 钢管脚手架 包括扣件 | kg | 35.6777 | 4.706 | 0 | 0 | 计价 | 按实计算
JYD2-138 | 材料 | 乙供 | C22010141 | 木脚手板 50×250×4000 | 块 | 0.3568 | 77.038 | 0 | 0 | 计价 | 按实计算
JYD2-138 | 材料 | 乙供 | C22030501 | 钢锯条 各种规格 | 根 | 16.837 | 1.528 | 0 | 0 | 计价 | 按实计算
JYD2-138 | 材料 | 乙供 | C22040101 | 砂布 | 张 | 3.3674 | 0.74 | 0 | 0 | 计价 | 按实计算
JYD2-138 | 材料 | 乙供 | C22040401 | 白布 | m² | 4.2771 | 4 | 0 | 0 | 计价 | 按实计算
JYD2-138 | 机械 | 乙供 | J03-01-033 | 汽车式起重机 起重量 5t | 台班 | 0.396 | 564.811 | 0 | 0 | 计价 | 按实计算
JYD2-138 | 机械 | 乙供 | J03-01-036 | 汽车式起重机 起重量 16t | 台班 | 2.9968 | 881.166 | 0 | 0 | 计价 | 按实计算
JYD2-138 | 机械 | 乙供 | J04-01-002 | 载重汽车 5t | 台班 | 2.1155 | 375.731 | 0 | 0 | 计价 | 按实计算
JYD2-138 | 机械 | 乙供 | J10-01-001 | 交流弧焊机 容量 21kVA | 台班 | 7.9915 | 64.589 | 0 | 0 | 计价 | 按实计算
JYD2-138 | 机械 | 乙供 | J13-01-055 | 高空作业车 20m以内 | 台班 | 2.55 | 1005.172 | 0 | 0 | 计价 | 按实计算
JYD2-138 | 机械 | 乙供 | J14-01-004 | 回路电阻测试仪 量程 1~1999μΩ | 台班 | 1.0354 | 43.294 | 0 | 0 | 计价 | 按实计算
JYD2-139 | 人工 | 乙供 | 9101106 | 普通工 | 工日 | 7.2995 | 75 | 0 | 0 | 计价 | 按实计算
JYD2-139 | 人工 | 乙供 | 9101109 | 安装技术工 | 工日 | 47.4018 | 114 | 0 | 0 | 计价 | 按实计算
JYD2-139 | 材料 | 乙供 | C01020000 | 型钢 综合 | kg | 10.8645 | 3.625 | 0 | 0 | 计价 | 按实计算
JYD2-139 | 材料 | 乙供 | C01030204 | 中厚钢板 12~20 | kg | 22.4454 | 4.08 | 0 | 0 | 计价 | 按实计算
JYD2-139 | 材料 | 乙供 | C02000000 | 无缝钢管10~20号 综合 | kg | 31.2251 | 4.98 | 0 | 0 | 计价 | 按实计算
JYD2-139 | 材料 | 乙供 | C07010401 | 钢垫板 综合 | kg | 16.8982 | 4.803 | 0 | 0 | 计价 | 按实计算
JYD2-139 | 材料 | 乙供 | C12010100 | 电焊条 J422 综合 | kg | 11.6351 | 5.355 | 0 | 0 | 计价 | 按实计算
JYD2-139 | 材料 | 乙供 | C12026101 | 焊锡 | kg | 0.2755 | 41.517 | 0 | 0 | 计价 | 按实计算
JYD2-139 | 材料 | 乙供 | C12030301 | 焊锡膏 | kg | 0.1378 | 5.075 | 0 | 0 | 计价 | 按实计算
JYD2-139 | 材料 | 乙供 | C13010201 | 镀锌六角螺栓 综合 | kg | 11.3237 | 7.23 | 0 | 0 | 计价 | 按实计算
JYD2-139 | 材料 | 乙供 | C14010100 | 镀锌铁丝 | kg | 13.7758 | 4.674 | 0 | 0 | 计价 | 按实计算
JYD2-139 | 材料 | 乙供 | C19020101 | 机械油5~7号 | kg | 0.0919 | 6.141 | 0 | 0 | 计价 | 按实计算
JYD2-139 | 材料 | 乙供 | C19020402 | 钙基脂(黄油) | kg | 0.1378 | 7.8 | 0 | 0 | 计价 | 按实计算
JYD2-139 | 材料 | 乙供 | C19020801 | 电力复合脂 | kg | 0.1378 | 11.25 | 0 | 0 | 计价 | 按实计算
JYD2-139 | 材料 | 乙供 | C19030201 | 乙醇 | kg | 2.3437 | 3.674 | 0 | 0 | 计价 | 按实计算
JYD2-139 | 材料 | 乙供 | C19030301 | 丙酮 95% | kg | 0.2381 | 5.05 | 0 | 0 | 计价 | 按实计算
JYD2-139 | 材料 | 乙供 | C20010201 | 醇酸防锈漆 | kg | 1.4695 | 14.257 | 0 | 0 | 计价 | 按实计算
JYD2-139 | 材料 | 乙供 | C20030101 | 普通调和漆 | kg | 2.3878 | 11.35 | 0 | 0 | 计价 | 按实计算
JYD2-139 | 材料 | 乙供 | C22010101 | 钢管脚手架 包括扣件 | kg | 51.8887 | 4.706 | 0 | 0 | 计价 | 按实计算
JYD2-139 | 材料 | 乙供 | C22010141 | 木脚手板 50×250×4000 | 块 | 0.5189 | 77.038 | 0 | 0 | 计价 | 按实计算
JYD2-139 | 材料 | 乙供 | C22030501 | 钢锯条 各种规格 | 根 | 9.1838 | 1.528 | 0 | 0 | 计价 | 按实计算
JYD2-139 | 材料 | 乙供 | C22040101 | 砂布 | 张 | 1.8367 | 0.74 | 0 | 0 | 计价 | 按实计算
JYD2-139 | 材料 | 乙供 | C22040401 | 白布 | m² | 5.7161 | 4 | 0 | 0 | 计价 | 按实计算
JYD2-139 | 机械 | 乙供 | J03-01-033 | 汽车式起重机 起重量 5t | 台班 | 0.9851 | 564.811 | 0 | 0 | 计价 | 按实计算
JYD2-139 | 机械 | 乙供 | J03-01-036 | 汽车式起重机 起重量 16t | 台班 | 2.269 | 881.166 | 0 | 0 | 计价 | 按实计算
JYD2-139 | 机械 | 乙供 | J04-01-002 | 载重汽车 5t | 台班 | 2.6394 | 375.731 | 0 | 0 | 计价 | 按实计算
JYD2-139 | 机械 | 乙供 | J10-01-001 | 交流弧焊机 容量 21kVA | 台班 | 3.3243 | 64.589 | 0 | 0 | 计价 | 按实计算
JYD2-139 | 机械 | 乙供 | J13-01-055 | 高空作业车 20m以内 | 台班 | 2.9353 | 1005.172 | 0 | 0 | 计价 | 按实计算
JYD2-139 | 机械 | 乙供 | J13-01-090 | 电力工程车 | 台班 | 0.0419 | 358.684 | 0 | 0 | 计价 | 按实计算
JYD2-139 | 机械 | 乙供 | J14-01-003 | 直流电阻测试仪 量程 0.1μΩ~199.99kΩ | 台班 | 0.8362 | 33.074 | 0 | 0 | 计价 | 按实计算
JYD2-139 | 机械 | 乙供 | J14-01-004 | 回路电阻测试仪 量程 1~1999μΩ | 台班 | 0.6272 | 43.294 | 0 | 0 | 计价 | 按实计算
JYD2-139 | 机械 | 乙供 | J14-01-014 | 介质损耗测试仪 | 台班 | 0.8362 | 125.044 | 0 | 0 | 计价 | 按实计算
JYD2-139 | 机械 | 乙供 | J14-01-015 | TA伏安特性、变比测试仪 | 台班 | 0.8362 | 125.057 | 0 | 0 | 计价 | 按实计算
JYD2-139 | 机械 | 乙供 | J14-01-019 | 变比测试仪 | 台班 | 0.8362 | 144.354 | 0 | 0 | 计价 | 按实计算
JYD2-140 | 人工 | 乙供 | 9101106 | 普通工 | 工日 | 7.6507 | 75 | 0 | 0 | 计价 | 按实计算
JYD2-140 | 人工 | 乙供 | 9101109 | 安装技术工 | 工日 | 48.7697 | 114 | 0 | 0 | 计价 | 按实计算
JYD2-140 | 材料 | 乙供 | C01020000 | 型钢 综合 | kg | 14.1248 | 3.625 | 0 | 0 | 计价 | 按实计算
JYD2-140 | 材料 | 乙供 | C01030204 | 中厚钢板 12~20 | kg | 28.1944 | 4.08 | 0 | 0 | 计价 | 按实计算
JYD2-140 | 材料 | 乙供 | C02000000 | 无缝钢管10~20号 综合 | kg | 61.5317 | 4.98 | 0 | 0 | 计价 | 按实计算
JYD2-140 | 材料 | 乙供 | C07010401 | 钢垫板 综合 | kg | 16.8982 | 4.803 | 0 | 0 | 计价 | 按实计算
JYD2-140 | 材料 | 乙供 | C12010100 | 电焊条 J422 综合 | kg | 11.6351 | 5.355 | 0 | 0 | 计价 | 按实计算
JYD2-140 | 材料 | 乙供 | C12026101 | 焊锡 | kg | 0.2755 | 41.517 | 0 | 0 | 计价 | 按实计算
JYD2-140 | 材料 | 乙供 | C12030301 | 焊锡膏 | kg | 0.1378 | 5.075 | 0 | 0 | 计价 | 按实计算
JYD2-140 | 材料 | 乙供 | C13010201 | 镀锌六角螺栓 综合 | kg | 11.3237 | 7.23 | 0 | 0 | 计价 | 按实计算
JYD2-140 | 材料 | 乙供 | C14010100 | 镀锌铁丝 | kg | 13.7758 | 4.674 | 0 | 0 | 计价 | 按实计算
JYD2-140 | 材料 | 乙供 | C19020101 | 机械油5~7号 | kg | 0.0919 | 6.141 | 0 | 0 | 计价 | 按实计算
JYD2-140 | 材料 | 乙供 | C19020402 | 钙基脂(黄油) | kg | 0.1378 | 7.8 | 0 | 0 | 计价 | 按实计算
JYD2-140 | 材料 | 乙供 | C19020801 | 电力复合脂 | kg | 0.1378 | 11.25 | 0 | 0 | 计价 | 按实计算
JYD2-140 | 材料 | 乙供 | C19030201 | 乙醇 | kg | 2.3437 | 3.674 | 0 | 0 | 计价 | 按实计算
JYD2-140 | 材料 | 乙供 | C19030301 | 丙酮 95% | kg | 0.2381 | 5.05 | 0 | 0 | 计价 | 按实计算
JYD2-140 | 材料 | 乙供 | C20010201 | 醇酸防锈漆 | kg | 1.4695 | 14.257 | 0 | 0 | 计价 | 按实计算
JYD2-140 | 材料 | 乙供 | C20030101 | 普通调和漆 | kg | 2.3878 | 11.35 | 0 | 0 | 计价 | 按实计算
JYD2-140 | 材料 | 乙供 | C22010101 | 钢管脚手架 包括扣件 | kg | 51.8887 | 4.706 | 0 | 0 | 计价 | 按实计算
JYD2-140 | 材料 | 乙供 | C22010141 | 木脚手板 50×250×4000 | 块 | 0.5189 | 77.038 | 0 | 0 | 计价 | 按实计算
JYD2-140 | 材料 | 乙供 | C22030501 | 钢锯条 各种规格 | 根 | 10.1022 | 1.528 | 0 | 0 | 计价 | 按实计算
JYD2-140 | 材料 | 乙供 | C22040101 | 砂布 | 张 | 2.296 | 0.74 | 0 | 0 | 计价 | 按实计算
JYD2-140 | 材料 | 乙供 | C22040401 | 白布 | m² | 5.7161 | 4 | 0 | 0 | 计价 | 按实计算
JYD2-140 | 机械 | 乙供 | J03-01-033 | 汽车式起重机 起重量 5t | 台班 | 0.9851 | 564.811 | 0 | 0 | 计价 | 按实计算
JYD2-140 | 机械 | 乙供 | J03-01-036 | 汽车式起重机 起重量 16t | 台班 | 2.269 | 881.166 | 0 | 0 | 计价 | 按实计算
JYD2-140 | 机械 | 乙供 | J04-01-002 | 载重汽车 5t | 台班 | 2.6394 | 375.731 | 0 | 0 | 计价 | 按实计算
JYD2-140 | 机械 | 乙供 | J10-01-001 | 交流弧焊机 容量 21kVA | 台班 | 3.3243 | 64.589 | 0 | 0 | 计价 | 按实计算
JYD2-140 | 机械 | 乙供 | J13-01-055 | 高空作业车 20m以内 | 台班 | 2.9353 | 1005.172 | 0 | 0 | 计价 | 按实计算
JYD2-140 | 机械 | 乙供 | J13-01-090 | 电力工程车 | 台班 | 0.0419 | 358.684 | 0 | 0 | 计价 | 按实计算
JYD2-140 | 机械 | 乙供 | J14-01-003 | 直流电阻测试仪 量程 0.1μΩ~199.99kΩ | 台班 | 0.8362 | 33.074 | 0 | 0 | 计价 | 按实计算
JYD2-140 | 机械 | 乙供 | J14-01-004 | 回路电阻测试仪 量程 1~1999μΩ | 台班 | 0.6272 | 43.294 | 0 | 0 | 计价 | 按实计算
JYD2-140 | 机械 | 乙供 | J14-01-014 | 介质损耗测试仪 | 台班 | 0.8362 | 125.044 | 0 | 0 | 计价 | 按实计算
JYD2-140 | 机械 | 乙供 | J14-01-015 | TA伏安特性、变比测试仪 | 台班 | 0.8362 | 125.057 | 0 | 0 | 计价 | 按实计算
JYD2-140 | 机械 | 乙供 | J14-01-019 | 变比测试仪 | 台班 | 0.8362 | 144.354 | 0 | 0 | 计价 | 按实计算
JYD2-141 | 人工 | 乙供 | 9101106 | 普通工 | 工日 | 11.2109 | 75 | 0 | 0 | 计价 | 按实计算
JYD2-141 | 人工 | 乙供 | 9101109 | 安装技术工 | 工日 | 62.6181 | 114 | 0 | 0 | 计价 | 按实计算
JYD2-141 | 材料 | 乙供 | C01020000 | 型钢 综合 | kg | 19.0128 | 3.625 | 0 | 0 | 计价 | 按实计算
JYD2-141 | 材料 | 乙供 | C01030204 | 中厚钢板 12~20 | kg | 43.908 | 4.08 | 0 | 0 | 计价 | 按实计算
JYD2-141 | 材料 | 乙供 | C02000000 | 无缝钢管10~20号 综合 | kg | 54.6438 | 4.98 | 0 | 0 | 计价 | 按实计算
JYD2-141 | 材料 | 乙供 | C07010401 | 钢垫板 综合 | kg | 23.6576 | 4.803 | 0 | 0 | 计价 | 按实计算
JYD2-141 | 材料 | 乙供 | C12010100 | 电焊条 J422 综合 | kg | 12.9861 | 5.355 | 0 | 0 | 计价 | 按实计算
JYD2-141 | 材料 | 乙供 | C12026101 | 焊锡 | kg | 0.2813 | 41.517 | 0 | 0 | 计价 | 按实计算
JYD2-141 | 材料 | 乙供 | C12030301 | 焊锡膏 | kg | 0.1446 | 5.075 | 0 | 0 | 计价 | 按实计算
JYD2-141 | 材料 | 乙供 | C13010201 | 镀锌六角螺栓 综合 | kg | 13.6529 | 7.23 | 0 | 0 | 计价 | 按实计算
JYD2-141 | 材料 | 乙供 | C14010100 | 镀锌铁丝 | kg | 21.6969 | 4.674 | 0 | 0 | 计价 | 按实计算
JYD2-141 | 材料 | 乙供 | C19020101 | 机械油5~7号 | kg | 0.1607 | 6.141 | 0 | 0 | 计价 | 按实计算
JYD2-141 | 材料 | 乙供 | C19020402 | 钙基脂(黄油) | kg | 0.2411 | 7.8 | 0 | 0 | 计价 | 按实计算
JYD2-141 | 材料 | 乙供 | C19020801 | 电力复合脂 | kg | 0.2411 | 11.25 | 0 | 0 | 计价 | 按实计算
JYD2-141 | 材料 | 乙供 | C19030201 | 乙醇 | kg | 1.2857 | 3.674 | 0 | 0 | 计价 | 按实计算
JYD2-141 | 材料 | 乙供 | C19030301 | 丙酮 95% | kg | 0.3125 | 5.05 | 0 | 0 | 计价 | 按实计算
JYD2-141 | 材料 | 乙供 | C20010201 | 醇酸防锈漆 | kg | 1.125 | 14.257 | 0 | 0 | 计价 | 按实计算
JYD2-141 | 材料 | 乙供 | C20030101 | 普通调和漆 | kg | 2.7322 | 11.35 | 0 | 0 | 计价 | 按实计算
JYD2-141 | 材料 | 乙供 | C22010101 | 钢管脚手架 包括扣件 | kg | 75.6738 | 4.706 | 0 | 0 | 计价 | 按实计算
JYD2-141 | 材料 | 乙供 | C22010141 | 木脚手板 50×250×4000 | 块 | 0.7567 | 77.038 | 0 | 0 | 计价 | 按实计算
JYD2-141 | 材料 | 乙供 | C22030501 | 钢锯条 各种规格 | 根 | 14.4645 | 1.528 | 0 | 0 | 计价 | 按实计算
JYD2-141 | 材料 | 乙供 | C22040101 | 砂布 | 张 | 3.2143 | 0.74 | 0 | 0 | 计价 | 按实计算
JYD2-141 | 材料 | 乙供 | C22040401 | 白布 | m² | 5.3739 | 4 | 0 | 0 | 计价 | 按实计算
JYD2-141 | 机械 | 乙供 | J03-01-033 | 汽车式起重机 起重量 5t | 台班 | 0.7442 | 564.811 | 0 | 0 | 计价 | 按实计算
JYD2-141 | 机械 | 乙供 | J03-01-036 | 汽车式起重机 起重量 16t | 台班 | 3.3435 | 881.166 | 0 | 0 | 计价 | 按实计算
JYD2-141 | 机械 | 乙供 | J04-01-002 | 载重汽车 5t | 台班 | 3.2046 | 375.731 | 0 | 0 | 计价 | 按实计算
JYD2-141 | 机械 | 乙供 | J10-01-001 | 交流弧焊机 容量 21kVA | 台班 | 3.7103 | 64.589 | 0 | 0 | 计价 | 按实计算
JYD2-141 | 机械 | 乙供 | J13-01-055 | 高空作业车 20m以内 | 台班 | 5.0225 | 1005.172 | 0 | 0 | 计价 | 按实计算
JYD2-141 | 机械 | 乙供 | J14-01-004 | 回路电阻测试仪 量程 1~1999μΩ | 台班 | 1.1536 | 43.294 | 0 | 0 | 计价 | 按实计算
JYD2-142 | 人工 | 乙供 | 9101106 | 普通工 | 工日 | 11.9886 | 75 | 0 | 0 | 计价 | 按实计算
JYD2-142 | 人工 | 乙供 | 9101109 | 安装技术工 | 工日 | 65.6636 | 114 | 0 | 0 | 计价 | 按实计算
JYD2-142 | 材料 | 乙供 | C01020000 | 型钢 综合 | kg | 23.4809 | 3.625 | 0 | 0 | 计价 | 按实计算
JYD2-142 | 材料 | 乙供 | C01030204 | 中厚钢板 12~20 | kg | 48.2955 | 4.08 | 0 | 0 | 计价 | 按实计算
JYD2-142 | 材料 | 乙供 | C02000000 | 无缝钢管10~20号 综合 | kg | 107.6805 | 4.98 | 0 | 0 | 计价 | 按实计算
JYD2-142 | 材料 | 乙供 | C07010401 | 钢垫板 综合 | kg | 23.6576 | 4.803 | 0 | 0 | 计价 | 按实计算
JYD2-142 | 材料 | 乙供 | C12010100 | 电焊条 J422 综合 | kg | 23.3748 | 5.355 | 0 | 0 | 计价 | 按实计算
JYD2-142 | 材料 | 乙供 | C12026101 | 焊锡 | kg | 0.2813 | 41.517 | 0 | 0 | 计价 | 按实计算
JYD2-142 | 材料 | 乙供 | C12030301 | 焊锡膏 | kg | 0.1446 | 5.075 | 0 | 0 | 计价 | 按实计算
JYD2-142 | 材料 | 乙供 | C13010201 | 镀锌六角螺栓 综合 | kg | 13.6529 | 7.23 | 0 | 0 | 计价 | 按实计算
JYD2-142 | 材料 | 乙供 | C14010100 | 镀锌铁丝 | kg | 21.6969 | 4.674 | 0 | 0 | 计价 | 按实计算
JYD2-142 | 材料 | 乙供 | C19020101 | 机械油5~7号 | kg | 0.1607 | 6.141 | 0 | 0 | 计价 | 按实计算
JYD2-142 | 材料 | 乙供 | C19020402 | 钙基脂(黄油) | kg | 0.2411 | 7.8 | 0 | 0 | 计价 | 按实计算
JYD2-142 | 材料 | 乙供 | C19020801 | 电力复合脂 | kg | 0.2411 | 11.25 | 0 | 0 | 计价 | 按实计算
JYD2-142 | 材料 | 乙供 | C19030201 | 乙醇 | kg | 1.2857 | 3.674 | 0 | 0 | 计价 | 按实计算
JYD2-142 | 材料 | 乙供 | C19030301 | 丙酮 95% | kg | 0.3125 | 5.05 | 0 | 0 | 计价 | 按实计算
JYD2-142 | 材料 | 乙供 | C20010201 | 醇酸防锈漆 | kg | 1.125 | 14.257 | 0 | 0 | 计价 | 按实计算
JYD2-142 | 材料 | 乙供 | C20030101 | 普通调和漆 | kg | 2.7322 | 11.35 | 0 | 0 | 计价 | 按实计算
JYD2-142 | 材料 | 乙供 | C22010101 | 钢管脚手架 包括扣件 | kg | 75.6738 | 4.706 | 0 | 0 | 计价 | 按实计算
JYD2-142 | 材料 | 乙供 | C22010141 | 木脚手板 50×250×4000 | 块 | 0.7567 | 77.038 | 0 | 0 | 计价 | 按实计算
JYD2-142 | 材料 | 乙供 | C22030501 | 钢锯条 各种规格 | 根 | 16.0717 | 1.528 | 0 | 0 | 计价 | 按实计算
JYD2-142 | 材料 | 乙供 | C22040101 | 砂布 | 张 | 4.0179 | 0.74 | 0 | 0 | 计价 | 按实计算
JYD2-142 | 材料 | 乙供 | C22040401 | 白布 | m² | 5.3739 | 4 | 0 | 0 | 计价 | 按实计算
JYD2-142 | 机械 | 乙供 | J03-01-033 | 汽车式起重机 起重量 5t | 台班 | 0.7442 | 564.811 | 0 | 0 | 计价 | 按实计算
JYD2-142 | 机械 | 乙供 | J03-01-036 | 汽车式起重机 起重量 16t | 台班 | 3.3435 | 881.166 | 0 | 0 | 计价 | 按实计算
JYD2-142 | 机械 | 乙供 | J04-01-002 | 载重汽车 5t | 台班 | 3.3106 | 375.731 | 0 | 0 | 计价 | 按实计算
JYD2-142 | 机械 | 乙供 | J10-01-001 | 交流弧焊机 容量 21kVA | 台班 | 6.6785 | 64.589 | 0 | 0 | 计价 | 按实计算
JYD2-142 | 机械 | 乙供 | J13-01-055 | 高空作业车 20m以内 | 台班 | 5.0225 | 1005.172 | 0 | 0 | 计价 | 按实计算
JYD2-142 | 机械 | 乙供 | J14-01-004 | 回路电阻测试仪 量程 1~1999μΩ | 台班 | 1.1536 | 43.294 | 0 | 0 | 计价 | 按实计算
JYD2-143 | 人工 | 乙供 | 9101106 | 普通工 | 工日 | 0.011 | 75 | 0 | 0 | 计价 | 按实计算
JYD2-143 | 人工 | 乙供 | 9101109 | 安装技术工 | 工日 | 0.0935 | 114 | 0 | 0 | 计价 | 按实计算
JYD2-143 | 材料 | 乙供 | C07010101 | 平垫铁 综合 | kg | 0.3021 | 4.628 | 0 | 0 | 计价 | 按实计算
JYD2-143 | 材料 | 乙供 | C12010100 | 电焊条 J422 综合 | kg | 0.1411 | 5.355 | 0 | 0 | 计价 | 按实计算
JYD2-143 | 材料 | 乙供 | C13010201 | 镀锌六角螺栓 综合 | kg | 0.0906 | 7.23 | 0 | 0 | 计价 | 按实计算
JYD2-143 | 材料 | 乙供 | C19030201 | 乙醇 | kg | 0.0151 | 3.674 | 0 | 0 | 计价 | 按实计算
JYD2-143 | 材料 | 乙供 | C20010201 | 醇酸防锈漆 | kg | 0.0755 | 14.257 | 0 | 0 | 计价 | 按实计算
JYD2-143 | 材料 | 乙供 | C20030101 | 普通调和漆 | kg | 0.0755 | 11.35 | 0 | 0 | 计价 | 按实计算
JYD2-143 | 材料 | 乙供 | C22040101 | 砂布 | 张 | 0.3776 | 0.74 | 0 | 0 | 计价 | 按实计算
JYD2-143 | 材料 | 乙供 | C22040401 | 白布 | m² | 0.1116 | 4 | 0 | 0 | 计价 | 按实计算
JYD2-143 | 机械 | 乙供 | J10-01-001 | 交流弧焊机 容量 21kVA | 台班 | 0.0403 | 64.589 | 0 | 0 | 计价 | 按实计算
JYD2-143 | 机械 | 乙供 | J14-01-003 | 直流电阻测试仪 量程 0.1μΩ~199.99kΩ | 台班 | 0.1609 | 33.074 | 0 | 0 | 计价 | 按实计算
JYD2-144 | 人工 | 乙供 | 9101106 | 普通工 | 工日 | 0.0553 | 75 | 0 | 0 | 计价 | 按实计算
JYD2-144 | 人工 | 乙供 | 9101109 | 安装技术工 | 工日 | 0.5157 | 114 | 0 | 0 | 计价 | 按实计算
JYD2-144 | 材料 | 乙供 | C07010101 | 平垫铁 综合 | kg | 0.5075 | 4.628 | 0 | 0 | 计价 | 按实计算
JYD2-144 | 材料 | 乙供 | C12010100 | 电焊条 J422 综合 | kg | 0.2349 | 5.355 | 0 | 0 | 计价 | 按实计算
JYD2-144 | 材料 | 乙供 | C13010201 | 镀锌六角螺栓 综合 | kg | 0.1861 | 7.23 | 0 | 0 | 计价 | 按实计算
JYD2-144 | 材料 | 乙供 | C19030201 | 乙醇 | kg | 0.3021 | 3.674 | 0 | 0 | 计价 | 按实计算
JYD2-144 | 材料 | 乙供 | C20010201 | 醇酸防锈漆 | kg | 0.1511 | 14.257 | 0 | 0 | 计价 | 按实计算
JYD2-144 | 材料 | 乙供 | C20030101 | 普通调和漆 | kg | 0.1511 | 11.35 | 0 | 0 | 计价 | 按实计算
JYD2-144 | 材料 | 乙供 | C22040101 | 砂布 | 张 | 0.6646 | 0.74 | 0 | 0 | 计价 | 按实计算
JYD2-144 | 材料 | 乙供 | C22040401 | 白布 | m² | 0.2233 | 4 | 0 | 0 | 计价 | 按实计算
JYD2-144 | 机械 | 乙供 | J10-01-001 | 交流弧焊机 容量 21kVA | 台班 | 0.0671 | 64.589 | 0 | 0 | 计价 | 按实计算
JYD2-144 | 机械 | 乙供 | J14-01-003 | 直流电阻测试仪 量程 0.1μΩ~199.99kΩ | 台班 | 0.1609 | 33.074 | 0 | 0 | 计价 | 按实计算
JYD2-144 | 机械 | 乙供 | J14-01-015 | TA伏安特性、变比测试仪 | 台班 | 0.1609 | 125.057 | 0 | 0 | 计价 | 按实计算
JYD2-144 | 机械 | 乙供 | J14-01-019 | 变比测试仪 | 台班 | 0.1609 | 144.354 | 0 | 0 | 计价 | 按实计算
JYD2-145 | 人工 | 乙供 | 9101106 | 普通工 | 工日 | 0.076 | 75 | 0 | 0 | 计价 | 按实计算
JYD2-145 | 人工 | 乙供 | 9101109 | 安装技术工 | 工日 | 0.9695 | 114 | 0 | 0 | 计价 | 按实计算
JYD2-145 | 材料 | 乙供 | C07010101 | 平垫铁 综合 | kg | 0.7311 | 4.628 | 0 | 0 | 计价 | 按实计算
JYD2-145 | 材料 | 乙供 | C12010100 | 电焊条 J422 综合 | kg | 0.2534 | 5.355 | 0 | 0 | 计价 | 按实计算
JYD2-145 | 材料 | 乙供 | C13010201 | 镀锌六角螺栓 综合 | kg | 0.1994 | 7.23 | 0 | 0 | 计价 | 按实计算
JYD2-145 | 材料 | 乙供 | C19030201 | 乙醇 | kg | 0.3323 | 3.674 | 0 | 0 | 计价 | 按实计算
JYD2-145 | 材料 | 乙供 | C20010201 | 醇酸防锈漆 | kg | 0.2658 | 14.257 | 0 | 0 | 计价 | 按实计算
JYD2-145 | 材料 | 乙供 | C20030101 | 普通调和漆 | kg | 0.2658 | 11.35 | 0 | 0 | 计价 | 按实计算
JYD2-145 | 材料 | 乙供 | C22040101 | 砂布 | 张 | 0.7553 | 0.74 | 0 | 0 | 计价 | 按实计算
JYD2-145 | 材料 | 乙供 | C22040401 | 白布 | m² | 0.3375 | 4 | 0 | 0 | 计价 | 按实计算
JYD2-145 | 机械 | 乙供 | J03-01-033 | 汽车式起重机 起重量 5t | 台班 | 0.0671 | 564.811 | 0 | 0 | 计价 | 按实计算
JYD2-145 | 机械 | 乙供 | J04-01-002 | 载重汽车 5t | 台班 | 0.0671 | 375.731 | 0 | 0 | 计价 | 按实计算
JYD2-145 | 机械 | 乙供 | J10-01-001 | 交流弧焊机 容量 21kVA | 台班 | 0.0724 | 64.589 | 0 | 0 | 计价 | 按实计算
JYD2-145 | 机械 | 乙供 | J13-01-090 | 电力工程车 | 台班 | 0.0114 | 358.684 | 0 | 0 | 计价 | 按实计算
JYD2-145 | 机械 | 乙供 | J14-01-003 | 直流电阻测试仪 量程 0.1μΩ~199.99kΩ | 台班 | 0.2271 | 33.074 | 0 | 0 | 计价 | 按实计算
JYD2-145 | 机械 | 乙供 | J14-01-014 | 介质损耗测试仪 | 台班 | 0.2271 | 125.044 | 0 | 0 | 计价 | 按实计算
JYD2-145 | 机械 | 乙供 | J14-01-015 | TA伏安特性、变比测试仪 | 台班 | 0.2271 | 125.057 | 0 | 0 | 计价 | 按实计算
JYD2-145 | 机械 | 乙供 | J14-01-019 | 变比测试仪 | 台班 | 0.2271 | 144.354 | 0 | 0 | 计价 | 按实计算
JYD2-146 | 人工 | 乙供 | 9101106 | 普通工 | 工日 | 0.1396 | 75 | 0 | 0 | 计价 | 按实计算
JYD2-146 | 人工 | 乙供 | 9101109 | 安装技术工 | 工日 | 1.6224 | 114 | 0 | 0 | 计价 | 按实计算
JYD2-146 | 材料 | 乙供 | C07010101 | 平垫铁 综合 | kg | 0.7553 | 4.628 | 0 | 0 | 计价 | 按实计算
JYD2-146 | 材料 | 乙供 | C12010100 | 电焊条 J422 综合 | kg | 0.6629 | 5.355 | 0 | 0 | 计价 | 按实计算
JYD2-146 | 材料 | 乙供 | C13010201 | 镀锌六角螺栓 综合 | kg | 0.3021 | 7.23 | 0 | 0 | 计价 | 按实计算
JYD2-146 | 材料 | 乙供 | C19030201 | 乙醇 | kg | 0.3625 | 3.674 | 0 | 0 | 计价 | 按实计算
JYD2-146 | 材料 | 乙供 | C20010201 | 醇酸防锈漆 | kg | 0.3474 | 14.257 | 0 | 0 | 计价 | 按实计算
JYD2-146 | 材料 | 乙供 | C20030101 | 普通调和漆 | kg | 0.3474 | 11.35 | 0 | 0 | 计价 | 按实计算
JYD2-146 | 材料 | 乙供 | C22040101 | 砂布 | 张 | 1.1581 | 0.74 | 0 | 0 | 计价 | 按实计算
JYD2-146 | 材料 | 乙供 | C22040401 | 白布 | m² | 0.5878 | 4 | 0 | 0 | 计价 | 按实计算
JYD2-146 | 机械 | 乙供 | J03-01-033 | 汽车式起重机 起重量 5t | 台班 | 0.1482 | 564.811 | 0 | 0 | 计价 | 按实计算
JYD2-146 | 机械 | 乙供 | J04-01-002 | 载重汽车 5t | 台班 | 0.1482 | 375.731 | 0 | 0 | 计价 | 按实计算
JYD2-146 | 机械 | 乙供 | J10-01-001 | 交流弧焊机 容量 21kVA | 台班 | 0.1894 | 64.589 | 0 | 0 | 计价 | 按实计算
JYD2-146 | 机械 | 乙供 | J13-01-090 | 电力工程车 | 台班 | 0.0275 | 358.684 | 0 | 0 | 计价 | 按实计算
JYD2-146 | 机械 | 乙供 | J14-01-003 | 直流电阻测试仪 量程 0.1μΩ~199.99kΩ | 台班 | 0.549 | 33.074 | 0 | 0 | 计价 | 按实计算
JYD2-146 | 机械 | 乙供 | J14-01-014 | 介质损耗测试仪 | 台班 | 0.549 | 125.044 | 0 | 0 | 计价 | 按实计算
JYD2-146 | 机械 | 乙供 | J14-01-015 | TA伏安特性、变比测试仪 | 台班 | 0.549 | 125.057 | 0 | 0 | 计价 | 按实计算
JYD2-146 | 机械 | 乙供 | J14-01-019 | 变比测试仪 | 台班 | 0.549 | 144.354 | 0 | 0 | 计价 | 按实计算
JYD2-147 | 人工 | 乙供 | 9101106 | 普通工 | 工日 | 0.2412 | 75 | 0 | 0 | 计价 | 按实计算
JYD2-147 | 人工 | 乙供 | 9101109 | 安装技术工 | 工日 | 2.5177 | 114 | 0 | 0 | 计价 | 按实计算
JYD2-147 | 材料 | 乙供 | C07010101 | 平垫铁 综合 | kg | 0.9264 | 4.628 | 0 | 0 | 计价 | 按实计算
JYD2-147 | 材料 | 乙供 | C12010100 | 电焊条 J422 综合 | kg | 0.7095 | 5.355 | 0 | 0 | 计价 | 按实计算
JYD2-147 | 材料 | 乙供 | C13010201 | 镀锌六角螺栓 综合 | kg | 0.3665 | 7.23 | 0 | 0 | 计价 | 按实计算
JYD2-147 | 材料 | 乙供 | C19030201 | 乙醇 | kg | 0.4028 | 3.674 | 0 | 0 | 计价 | 按实计算
JYD2-147 | 材料 | 乙供 | C20010201 | 醇酸防锈漆 | kg | 0.4028 | 14.257 | 0 | 0 | 计价 | 按实计算
JYD2-147 | 材料 | 乙供 | C20030101 | 普通调和漆 | kg | 0.4028 | 11.35 | 0 | 0 | 计价 | 按实计算
JYD2-147 | 材料 | 乙供 | C22010101 | 钢管脚手架 包括扣件 | kg | 0.8056 | 4.706 | 0 | 0 | 计价 | 按实计算
JYD2-147 | 材料 | 乙供 | C22010141 | 木脚手板 50×250×4000 | 块 | 0.0081 | 77.038 | 0 | 0 | 计价 | 按实计算
JYD2-147 | 材料 | 乙供 | C22040101 | 砂布 | 张 | 1.2084 | 0.74 | 0 | 0 | 计价 | 按实计算
JYD2-147 | 材料 | 乙供 | C22040401 | 白布 | m² | 0.7992 | 4 | 0 | 0 | 计价 | 按实计算
JYD2-147 | 机械 | 乙供 | J03-01-033 | 汽车式起重机 起重量 5t | 台班 | 0.2273 | 564.811 | 0 | 0 | 计价 | 按实计算
JYD2-147 | 机械 | 乙供 | J04-01-002 | 载重汽车 5t | 台班 | 0.1739 | 375.731 | 0 | 0 | 计价 | 按实计算
JYD2-147 | 机械 | 乙供 | J10-01-001 | 交流弧焊机 容量 21kVA | 台班 | 0.2027 | 64.589 | 0 | 0 | 计价 | 按实计算
JYD2-147 | 机械 | 乙供 | J13-01-055 | 高空作业车 20m以内 | 台班 | 0.0724 | 1005.172 | 0 | 0 | 计价 | 按实计算
JYD2-147 | 机械 | 乙供 | J13-01-090 | 电力工程车 | 台班 | 0.029 | 358.684 | 0 | 0 | 计价 | 按实计算
JYD2-147 | 机械 | 乙供 | J14-01-003 | 直流电阻测试仪 量程 0.1μΩ~199.99kΩ | 台班 | 0.5793 | 33.074 | 0 | 0 | 计价 | 按实计算
JYD2-147 | 机械 | 乙供 | J14-01-014 | 介质损耗测试仪 | 台班 | 0.5793 | 125.044 | 0 | 0 | 计价 | 按实计算
JYD2-147 | 机械 | 乙供 | J14-01-015 | TA伏安特性、变比测试仪 | 台班 | 0.5793 | 125.057 | 0 | 0 | 计价 | 按实计算
JYD2-147 | 机械 | 乙供 | J14-01-019 | 变比测试仪 | 台班 | 0.5793 | 144.354 | 0 | 0 | 计价 | 按实计算
JYD2-148 | 人工 | 乙供 | 9101106 | 普通工 | 工日 | 0.2676 | 75 | 0 | 0 | 计价 | 按实计算
JYD2-148 | 人工 | 乙供 | 9101109 | 安装技术工 | 工日 | 1.9512 | 114 | 0 | 0 | 计价 | 按实计算
JYD2-148 | 材料 | 乙供 | C07010101 | 平垫铁 综合 | kg | 0.4683 | 4.628 | 0 | 0 | 计价 | 按实计算
JYD2-148 | 材料 | 乙供 | C12010100 | 电焊条 J422 综合 | kg | 0.4617 | 5.355 | 0 | 0 | 计价 | 按实计算
JYD2-148 | 材料 | 乙供 | C13010201 | 镀锌六角螺栓 综合 | kg | 0.3933 | 7.23 | 0 | 0 | 计价 | 按实计算
JYD2-148 | 材料 | 乙供 | C19030201 | 乙醇 | kg | 0.9927 | 3.674 | 0 | 0 | 计价 | 按实计算
JYD2-148 | 材料 | 乙供 | C20010201 | 醇酸防锈漆 | kg | 0.1873 | 14.257 | 0 | 0 | 计价 | 按实计算
JYD2-148 | 材料 | 乙供 | C20030101 | 普通调和漆 | kg | 0.2809 | 11.35 | 0 | 0 | 计价 | 按实计算
JYD2-148 | 材料 | 乙供 | C22040101 | 砂布 | 张 | 0.4683 | 0.74 | 0 | 0 | 计价 | 按实计算
JYD2-148 | 材料 | 乙供 | C22040401 | 白布 | m² | 0.534 | 4 | 0 | 0 | 计价 | 按实计算
JYD2-148 | 机械 | 乙供 | J03-01-033 | 汽车式起重机 起重量 5t | 台班 | 0.1319 | 564.811 | 0 | 0 | 计价 | 按实计算
JYD2-148 | 机械 | 乙供 | J04-01-002 | 载重汽车 5t | 台班 | 0.0946 | 375.731 | 0 | 0 | 计价 | 按实计算
JYD2-148 | 机械 | 乙供 | J10-01-001 | 交流弧焊机 容量 21kVA | 台班 | 0.1319 | 64.589 | 0 | 0 | 计价 | 按实计算
JYD2-148 | 机械 | 乙供 | J13-01-090 | 电力工程车 | 台班 | 0.0147 | 358.684 | 0 | 0 | 计价 | 按实计算
JYD2-148 | 机械 | 乙供 | J14-01-003 | 直流电阻测试仪 量程 0.1μΩ~199.99kΩ | 台班 | 0.2931 | 33.074 | 0 | 0 | 计价 | 按实计算
JYD2-148 | 机械 | 乙供 | J14-01-014 | 介质损耗测试仪 | 台班 | 0.2931 | 125.044 | 0 | 0 | 计价 | 按实计算
JYD2-148 | 机械 | 乙供 | J14-01-015 | TA伏安特性、变比测试仪 | 台班 | 0.2931 | 125.057 | 0 | 0 | 计价 | 按实计算
JYD2-148 | 机械 | 乙供 | J14-01-019 | 变比测试仪 | 台班 | 0.2931 | 144.354 | 0 | 0 | 计价 | 按实计算
JYD2-149 | 人工 | 乙供 | 9101106 | 普通工 | 工日 | 0.3614 | 75 | 0 | 0 | 计价 | 按实计算
JYD2-149 | 人工 | 乙供 | 9101109 | 安装技术工 | 工日 | 3.1209 | 114 | 0 | 0 | 计价 | 按实计算
JYD2-149 | 材料 | 乙供 | C07010101 | 平垫铁 综合 | kg | 0.9063 | 4.628 | 0 | 0 | 计价 | 按实计算
JYD2-149 | 材料 | 乙供 | C12010100 | 电焊条 J422 综合 | kg | 0.777 | 5.355 | 0 | 0 | 计价 | 按实计算
JYD2-149 | 材料 | 乙供 | C13010201 | 镀锌六角螺栓 综合 | kg | 0.5655 | 7.23 | 0 | 0 | 计价 | 按实计算
JYD2-149 | 材料 | 乙供 | C19030201 | 乙醇 | kg | 1.4682 | 3.674 | 0 | 0 | 计价 | 按实计算
JYD2-149 | 材料 | 乙供 | C20010201 | 醇酸防锈漆 | kg | 0.3625 | 14.257 | 0 | 0 | 计价 | 按实计算
JYD2-149 | 材料 | 乙供 | C20030101 | 普通调和漆 | kg | 0.3625 | 11.35 | 0 | 0 | 计价 | 按实计算
JYD2-149 | 材料 | 乙供 | C22040101 | 砂布 | 张 | 0.725 | 0.74 | 0 | 0 | 计价 | 按实计算
JYD2-149 | 材料 | 乙供 | C22040401 | 白布 | m² | 0.9004 | 4 | 0 | 0 | 计价 | 按实计算
JYD2-149 | 机械 | 乙供 | J03-01-033 | 汽车式起重机 起重量 5t | 台班 | 0.1739 | 564.811 | 0 | 0 | 计价 | 按实计算
JYD2-149 | 机械 | 乙供 | J04-01-002 | 载重汽车 5t | 台班 | 0.1136 | 375.731 | 0 | 0 | 计价 | 按实计算
JYD2-149 | 机械 | 乙供 | J10-01-001 | 交流弧焊机 容量 21kVA | 台班 | 0.222 | 64.589 | 0 | 0 | 计价 | 按实计算
JYD2-149 | 机械 | 乙供 | J13-01-090 | 电力工程车 | 台班 | 0.0198 | 358.684 | 0 | 0 | 计价 | 按实计算
JYD2-149 | 机械 | 乙供 | J14-01-003 | 直流电阻测试仪 量程 0.1μΩ~199.99kΩ | 台班 | 0.4733 | 33.074 | 0 | 0 | 计价 | 按实计算
JYD2-149 | 机械 | 乙供 | J14-01-014 | 介质损耗测试仪 | 台班 | 0.4733 | 125.044 | 0 | 0 | 计价 | 按实计算
JYD2-149 | 机械 | 乙供 | J14-01-015 | TA伏安特性、变比测试仪 | 台班 | 0.5679 | 125.057 | 0 | 0 | 计价 | 按实计算
JYD2-149 | 机械 | 乙供 | J14-01-019 | 变比测试仪 | 台班 | 0.5679 | 144.354 | 0 | 0 | 计价 | 按实计算
JYD2-150 | 人工 | 乙供 | 9101106 | 普通工 | 工日 | 0.5619 | 75 | 0 | 0 | 计价 | 按实计算
JYD2-150 | 人工 | 乙供 | 9101109 | 安装技术工 | 工日 | 4.374 | 114 | 0 | 0 | 计价 | 按实计算
JYD2-150 | 材料 | 乙供 | C07010101 | 平垫铁 综合 | kg | 1.16 | 4.628 | 0 | 0 | 计价 | 按实计算
JYD2-150 | 材料 | 乙供 | C12010100 | 电焊条 J422 综合 | kg | 0.7949 | 5.355 | 0 | 0 | 计价 | 按实计算
JYD2-150 | 材料 | 乙供 | C13010201 | 镀锌六角螺栓 综合 | kg | 0.5885 | 7.23 | 0 | 0 | 计价 | 按实计算
JYD2-150 | 材料 | 乙供 | C19030201 | 乙醇 | kg | 1.8464 | 3.674 | 0 | 0 | 计价 | 按实计算
JYD2-150 | 材料 | 乙供 | C20010201 | 醇酸防锈漆 | kg | 0.4834 | 14.257 | 0 | 0 | 计价 | 按实计算
JYD2-150 | 材料 | 乙供 | C20030101 | 普通调和漆 | kg | 0.4834 | 11.35 | 0 | 0 | 计价 | 按实计算
JYD2-150 | 材料 | 乙供 | C22010101 | 钢管脚手架 包括扣件 | kg | 9.2403 | 4.706 | 0 | 0 | 计价 | 按实计算
JYD2-150 | 材料 | 乙供 | C22010141 | 木脚手板 50×250×4000 | 块 | 0.0924 | 77.038 | 0 | 0 | 计价 | 按实计算
JYD2-150 | 材料 | 乙供 | C22040101 | 砂布 | 张 | 0.9667 | 0.74 | 0 | 0 | 计价 | 按实计算
JYD2-150 | 材料 | 乙供 | C22040401 | 白布 | m² | 1.2877 | 4 | 0 | 0 | 计价 | 按实计算
JYD2-150 | 机械 | 乙供 | J03-01-036 | 汽车式起重机 起重量 16t | 台班 | 0.3406 | 881.166 | 0 | 0 | 计价 | 按实计算
JYD2-150 | 机械 | 乙供 | J04-01-002 | 载重汽车 5t | 台班 | 0.1136 | 375.731 | 0 | 0 | 计价 | 按实计算
JYD2-150 | 机械 | 乙供 | J10-01-001 | 交流弧焊机 容量 21kVA | 台班 | 0.2271 | 64.589 | 0 | 0 | 计价 | 按实计算
JYD2-150 | 机械 | 乙供 | J13-01-055 | 高空作业车 20m以内 | 台班 | 0.0795 | 1005.172 | 0 | 0 | 计价 | 按实计算
JYD2-150 | 机械 | 乙供 | J13-01-090 | 电力工程车 | 台班 | 0.0318 | 358.684 | 0 | 0 | 计价 | 按实计算
JYD2-150 | 机械 | 乙供 | J14-01-003 | 直流电阻测试仪 量程 0.1μΩ~199.99kΩ | 台班 | 0.6361 | 33.074 | 0 | 0 | 计价 | 按实计算
JYD2-150 | 机械 | 乙供 | J14-01-014 | 介质损耗测试仪 | 台班 | 0.6361 | 125.044 | 0 | 0 | 计价 | 按实计算
JYD2-150 | 机械 | 乙供 | J14-01-015 | TA伏安特性、变比测试仪 | 台班 | 0.6361 | 125.057 | 0 | 0 | 计价 | 按实计算
JYD2-150 | 机械 | 乙供 | J14-01-019 | 变比测试仪 | 台班 | 0.6361 | 144.354 | 0 | 0 | 计价 | 按实计算
JYD2-151 | 人工 | 乙供 | 9101106 | 普通工 | 工日 | 0.8344 | 75 | 0 | 0 | 计价 | 按实计算
JYD2-151 | 人工 | 乙供 | 9101109 | 安装技术工 | 工日 | 6.0934 | 114 | 0 | 0 | 计价 | 按实计算
JYD2-151 | 材料 | 乙供 | C07010101 | 平垫铁 综合 | kg | 1.2406 | 4.628 | 0 | 0 | 计价 | 按实计算
JYD2-151 | 材料 | 乙供 | C12010100 | 电焊条 J422 综合 | kg | 0.8281 | 5.355 | 0 | 0 | 计价 | 按实计算
JYD2-151 | 材料 | 乙供 | C13010201 | 镀锌六角螺栓 综合 | kg | 0.6026 | 7.23 | 0 | 0 | 计价 | 按实计算
JYD2-151 | 材料 | 乙供 | C19030201 | 乙醇 | kg | 1.985 | 3.674 | 0 | 0 | 计价 | 按实计算
JYD2-151 | 材料 | 乙供 | C20010201 | 醇酸防锈漆 | kg | 0.6204 | 14.257 | 0 | 0 | 计价 | 按实计算
JYD2-151 | 材料 | 乙供 | C20030101 | 普通调和漆 | kg | 0.6204 | 11.35 | 0 | 0 | 计价 | 按实计算
JYD2-151 | 材料 | 乙供 | C22010101 | 钢管脚手架 包括扣件 | kg | 9.7478 | 4.706 | 0 | 0 | 计价 | 按实计算
JYD2-151 | 材料 | 乙供 | C22010141 | 木脚手板 50×250×4000 | 块 | 0.0975 | 77.038 | 0 | 0 | 计价 | 按实计算
JYD2-151 | 材料 | 乙供 | C22040101 | 砂布 | 张 | 1.152 | 0.74 | 0 | 0 | 计价 | 按实计算
JYD2-151 | 材料 | 乙供 | C22040401 | 白布 | m² | 1.3678 | 4 | 0 | 0 | 计价 | 按实计算
JYD2-151 | 机械 | 乙供 | J03-01-033 | 汽车式起重机 起重量 5t | 台班 | 0.2609 | 564.811 | 0 | 0 | 计价 | 按实计算
JYD2-151 | 机械 | 乙供 | J03-01-036 | 汽车式起重机 起重量 16t | 台班 | 0.4014 | 881.166 | 0 | 0 | 计价 | 按实计算
JYD2-151 | 机械 | 乙供 | J04-01-002 | 载重汽车 5t | 台班 | 0.1205 | 375.731 | 0 | 0 | 计价 | 按实计算
JYD2-151 | 机械 | 乙供 | J10-01-001 | 交流弧焊机 容量 21kVA | 台班 | 0.2366 | 64.589 | 0 | 0 | 计价 | 按实计算
JYD2-151 | 机械 | 乙供 | J13-01-055 | 高空作业车 20m以内 | 台班 | 0.1205 | 1005.172 | 0 | 0 | 计价 | 按实计算
JYD2-151 | 机械 | 乙供 | J13-01-090 | 电力工程车 | 台班 | 0.0602 | 358.684 | 0 | 0 | 计价 | 按实计算
JYD2-151 | 机械 | 乙供 | J14-01-003 | 直流电阻测试仪 量程 0.1μΩ~199.99kΩ | 台班 | 0.6626 | 33.074 | 0 | 0 | 计价 | 按实计算
JYD2-151 | 机械 | 乙供 | J14-01-014 | 介质损耗测试仪 | 台班 | 0.6626 | 125.044 | 0 | 0 | 计价 | 按实计算
JYD2-151 | 机械 | 乙供 | J14-01-015 | TA伏安特性、变比测试仪 | 台班 | 0.6626 | 125.057 | 0 | 0 | 计价 | 按实计算
JYD2-151 | 机械 | 乙供 | J14-01-019 | 变比测试仪 | 台班 | 0.6626 | 144.354 | 0 | 0 | 计价 | 按实计算
JYD2-152 | 人工 | 乙供 | 9101106 | 普通工 | 工日 | 0.997 | 75 | 0 | 0 | 计价 | 按实计算
JYD2-152 | 人工 | 乙供 | 9101109 | 安装技术工 | 工日 | 7.3788 | 114 | 0 | 0 | 计价 | 按实计算
JYD2-152 | 材料 | 乙供 | C07010101 | 平垫铁 综合 | kg | 1.3373 | 4.628 | 0 | 0 | 计价 | 按实计算
JYD2-152 | 材料 | 乙供 | C12010100 | 电焊条 J422 综合 | kg | 0.8586 | 5.355 | 0 | 0 | 计价 | 按实计算
JYD2-152 | 材料 | 乙供 | C13010201 | 镀锌六角螺栓 综合 | kg | 0.6043 | 7.23 | 0 | 0 | 计价 | 按实计算
JYD2-152 | 材料 | 乙供 | C19030201 | 乙醇 | kg | 2.3402 | 3.674 | 0 | 0 | 计价 | 按实计算
JYD2-152 | 材料 | 乙供 | C20010201 | 醇酸防锈漆 | kg | 0.6269 | 14.257 | 0 | 0 | 计价 | 按实计算
JYD2-152 | 材料 | 乙供 | C20030101 | 普通调和漆 | kg | 0.6269 | 11.35 | 0 | 0 | 计价 | 按实计算
JYD2-152 | 材料 | 乙供 | C22010101 | 钢管脚手架 包括扣件 | kg | 10.3306 | 4.706 | 0 | 0 | 计价 | 按实计算
JYD2-152 | 材料 | 乙供 | C22010141 | 木脚手板 50×250×4000 | 块 | 0.1033 | 77.038 | 0 | 0 | 计价 | 按实计算
JYD2-152 | 材料 | 乙供 | C22040101 | 砂布 | 张 | 1.3373 | 0.74 | 0 | 0 | 计价 | 按实计算
JYD2-152 | 材料 | 乙供 | C22040401 | 白布 | m² | 1.3749 | 4 | 0 | 0 | 计价 | 按实计算
JYD2-152 | 机械 | 乙供 | J03-01-033 | 汽车式起重机 起重量 5t | 台班 | 0.301 | 564.811 | 0 | 0 | 计价 | 按实计算
JYD2-152 | 机械 | 乙供 | J03-01-036 | 汽车式起重机 起重量 16t | 台班 | 0.6032 | 881.166 | 0 | 0 | 计价 | 按实计算
JYD2-152 | 机械 | 乙供 | J04-01-002 | 载重汽车 5t | 台班 | 0.1476 | 375.731 | 0 | 0 | 计价 | 按实计算
JYD2-152 | 机械 | 乙供 | J10-01-001 | 交流弧焊机 容量 21kVA | 台班 | 0.2453 | 64.589 | 0 | 0 | 计价 | 按实计算
JYD2-152 | 机械 | 乙供 | J13-01-055 | 高空作业车 20m以内 | 台班 | 0.159 | 1005.172 | 0 | 0 | 计价 | 按实计算
JYD2-152 | 机械 | 乙供 | J13-01-090 | 电力工程车 | 台班 | 0.1363 | 358.684 | 0 | 0 | 计价 | 按实计算
JYD2-152 | 机械 | 乙供 | J14-01-003 | 直流电阻测试仪 量程 0.1μΩ~199.99kΩ | 台班 | 0.8179 | 33.074 | 0 | 0 | 计价 | 按实计算
JYD2-152 | 机械 | 乙供 | J14-01-014 | 介质损耗测试仪 | 台班 | 0.8179 | 125.044 | 0 | 0 | 计价 | 按实计算
JYD2-152 | 机械 | 乙供 | J14-01-015 | TA伏安特性、变比测试仪 | 台班 | 0.8179 | 125.057 | 0 | 0 | 计价 | 按实计算
JYD2-152 | 机械 | 乙供 | J14-01-019 | 变比测试仪 | 台班 | 0.8179 | 144.354 | 0 | 0 | 计价 | 按实计算
JYD2-153 | 人工 | 乙供 | 9101106 | 普通工 | 工日 | 1.2197 | 75 | 0 | 0 | 计价 | 按实计算
JYD2-153 | 人工 | 乙供 | 9101109 | 安装技术工 | 工日 | 7.7122 | 114 | 0 | 0 | 计价 | 按实计算
JYD2-153 | 材料 | 乙供 | C07010101 | 平垫铁 综合 | kg | 1.3494 | 4.628 | 0 | 0 | 计价 | 按实计算
JYD2-153 | 材料 | 乙供 | C12010100 | 电焊条 J422 综合 | kg | 1.8449 | 5.355 | 0 | 0 | 计价 | 按实计算
JYD2-153 | 材料 | 乙供 | C13010201 | 镀锌六角螺栓 综合 | kg | 0.6062 | 7.23 | 0 | 0 | 计价 | 按实计算
JYD2-153 | 材料 | 乙供 | C19030201 | 乙醇 | kg | 2.4488 | 3.674 | 0 | 0 | 计价 | 按实计算
JYD2-153 | 材料 | 乙供 | C20010201 | 醇酸防锈漆 | kg | 0.6979 | 14.257 | 0 | 0 | 计价 | 按实计算
JYD2-153 | 材料 | 乙供 | C20030101 | 普通调和漆 | kg | 0.6979 | 11.35 | 0 | 0 | 计价 | 按实计算
JYD2-153 | 材料 | 乙供 | C22010101 | 钢管脚手架 包括扣件 | kg | 11.6478 | 4.706 | 0 | 0 | 计价 | 按实计算
JYD2-153 | 材料 | 乙供 | C22010141 | 木脚手板 50×250×4000 | 块 | 0.1165 | 77.038 | 0 | 0 | 计价 | 按实计算
JYD2-153 | 材料 | 乙供 | C22040101 | 砂布 | 张 | 1.4591 | 0.74 | 0 | 0 | 计价 | 按实计算
JYD2-153 | 材料 | 乙供 | C22040401 | 白布 | m² | 1.5156 | 4 | 0 | 0 | 计价 | 按实计算
JYD2-153 | 机械 | 乙供 | J03-01-033 | 汽车式起重机 起重量 5t | 台班 | 0.7412 | 564.811 | 0 | 0 | 计价 | 按实计算
JYD2-153 | 机械 | 乙供 | J03-01-036 | 汽车式起重机 起重量 16t | 台班 | 1.2863 | 881.166 | 0 | 0 | 计价 | 按实计算
JYD2-153 | 机械 | 乙供 | J04-01-002 | 载重汽车 5t | 台班 | 0.2635 | 375.731 | 0 | 0 | 计价 | 按实计算
JYD2-153 | 机械 | 乙供 | J10-01-001 | 交流弧焊机 容量 21kVA | 台班 | 0.5271 | 64.589 | 0 | 0 | 计价 | 按实计算
JYD2-153 | 机械 | 乙供 | J13-01-055 | 高空作业车 20m以内 | 台班 | 0.2965 | 1005.172 | 0 | 0 | 计价 | 按实计算
JYD2-153 | 机械 | 乙供 | J13-01-090 | 电力工程车 | 台班 | 0.2965 | 358.684 | 0 | 0 | 计价 | 按实计算
JYD2-153 | 机械 | 乙供 | J14-01-003 | 直流电阻测试仪 量程 0.1μΩ~199.99kΩ | 台班 | 1.3253 | 33.074 | 0 | 0 | 计价 | 按实计算
JYD2-153 | 机械 | 乙供 | J14-01-014 | 介质损耗测试仪 | 台班 | 1.3253 | 125.044 | 0 | 0 | 计价 | 按实计算
JYD2-153 | 机械 | 乙供 | J14-01-015 | TA伏安特性、变比测试仪 | 台班 | 1.3253 | 125.057 | 0 | 0 | 计价 | 按实计算
JYD2-153 | 机械 | 乙供 | J14-01-019 | 变比测试仪 | 台班 | 1.3253 | 144.354 | 0 | 0 | 计价 | 按实计算
JYD2-154 | 人工 | 乙供 | 9101106 | 普通工 | 工日 | 2.4126 | 75 | 0 | 0 | 计价 | 按实计算
JYD2-154 | 人工 | 乙供 | 9101109 | 安装技术工 | 工日 | 13.009 | 114 | 0 | 0 | 计价 | 按实计算
JYD2-154 | 材料 | 乙供 | C07010101 | 平垫铁 综合 | kg | 1.3595 | 4.628 | 0 | 0 | 计价 | 按实计算
JYD2-154 | 材料 | 乙供 | C12010100 | 电焊条 J422 综合 | kg | 2.9834 | 5.355 | 0 | 0 | 计价 | 按实计算
JYD2-154 | 材料 | 乙供 | C13010201 | 镀锌六角螺栓 综合 | kg | 0.6168 | 7.23 | 0 | 0 | 计价 | 按实计算
JYD2-154 | 材料 | 乙供 | C19030201 | 乙醇 | kg | 2.5812 | 3.674 | 0 | 0 | 计价 | 按实计算
JYD2-154 | 材料 | 乙供 | C20010201 | 醇酸防锈漆 | kg | 0.725 | 14.257 | 0 | 0 | 计价 | 按实计算
JYD2-154 | 材料 | 乙供 | C20030101 | 普通调和漆 | kg | 0.725 | 11.35 | 0 | 0 | 计价 | 按实计算
JYD2-154 | 材料 | 乙供 | C22010101 | 钢管脚手架 包括扣件 | kg | 12.6882 | 4.706 | 0 | 0 | 计价 | 按实计算
JYD2-154 | 材料 | 乙供 | C22010141 | 木脚手板 50×250×4000 | 块 | 0.1269 | 77.038 | 0 | 0 | 计价 | 按实计算
JYD2-154 | 材料 | 乙供 | C22040101 | 砂布 | 张 | 1.586 | 0.74 | 0 | 0 | 计价 | 按实计算
JYD2-154 | 材料 | 乙供 | C22040401 | 白布 | m² | 1.6296 | 4 | 0 | 0 | 计价 | 按实计算
JYD2-154 | 机械 | 乙供 | J03-01-033 | 汽车式起重机 起重量 5t | 台班 | 1.2963 | 564.811 | 0 | 0 | 计价 | 按实计算
JYD2-154 | 机械 | 乙供 | J03-01-036 | 汽车式起重机 起重量 16t | 台班 | 2.0955 | 881.166 | 0 | 0 | 计价 | 按实计算
JYD2-154 | 机械 | 乙供 | J04-01-002 | 载重汽车 5t | 台班 | 0.444 | 375.731 | 0 | 0 | 计价 | 按实计算
JYD2-154 | 机械 | 乙供 | J10-01-001 | 交流弧焊机 容量 21kVA | 台班 | 0.8524 | 64.589 | 0 | 0 | 计价 | 按实计算
JYD2-154 | 机械 | 乙供 | J13-01-055 | 高空作业车 20m以内 | 台班 | 0.4262 | 1005.172 | 0 | 0 | 计价 | 按实计算
JYD2-154 | 机械 | 乙供 | J13-01-090 | 电力工程车 | 台班 | 0.4262 | 358.684 | 0 | 0 | 计价 | 按实计算
JYD2-154 | 机械 | 乙供 | J14-01-003 | 直流电阻测试仪 量程 0.1μΩ~199.99kΩ | 台班 | 1.7048 | 33.074 | 0 | 0 | 计价 | 按实计算
JYD2-154 | 机械 | 乙供 | J14-01-014 | 介质损耗测试仪 | 台班 | 1.7048 | 125.044 | 0 | 0 | 计价 | 按实计算
JYD2-154 | 机械 | 乙供 | J14-01-015 | TA伏安特性、变比测试仪 | 台班 | 1.7048 | 125.057 | 0 | 0 | 计价 | 按实计算
JYD2-154 | 机械 | 乙供 | J14-01-019 | 变比测试仪 | 台班 | 1.7048 | 144.354 | 0 | 0 | 计价 | 按实计算
JYD2-155 | 人工 | 乙供 | 9101106 | 普通工 | 工日 | 0.1051 | 75 | 0 | 0 | 计价 | 按实计算
JYD2-155 | 人工 | 乙供 | 9101109 | 安装技术工 | 工日 | 0.3684 | 114 | 0 | 0 | 计价 | 按实计算
JYD2-155 | 材料 | 乙供 | C12010100 | 电焊条 J422 综合 | kg | 2.7941 | 5.355 | 0 | 0 | 计价 | 按实计算
JYD2-155 | 材料 | 乙供 | C13010201 | 镀锌六角螺栓 综合 | kg | 0.0345 | 7.23 | 0 | 0 | 计价 | 按实计算
JYD2-155 | 材料 | 乙供 | C20010201 | 醇酸防锈漆 | kg | 0.1933 | 14.257 | 0 | 0 | 计价 | 按实计算
JYD2-155 | 材料 | 乙供 | C20030101 | 普通调和漆 | kg | 0.1933 | 11.35 | 0 | 0 | 计价 | 按实计算
JYD2-155 | 材料 | 乙供 | C22040401 | 白布 | m² | 0.1089 | 4 | 0 | 0 | 计价 | 按实计算
JYD2-155 | 机械 | 乙供 | J10-01-001 | 交流弧焊机 容量 21kVA | 台班 | 0.7983 | 64.589 | 0 | 0 | 计价 | 按实计算
JYD2-155 | 机械 | 乙供 | J14-01-003 | 直流电阻测试仪 量程 0.1μΩ~199.99kΩ | 台班 | 0.5084 | 33.074 | 0 | 0 | 计价 | 按实计算
JYD2-156 | 人工 | 乙供 | 9101106 | 普通工 | 工日 | 0.1712 | 75 | 0 | 0 | 计价 | 按实计算
JYD2-156 | 人工 | 乙供 | 9101109 | 安装技术工 | 工日 | 0.5517 | 114 | 0 | 0 | 计价 | 按实计算
JYD2-156 | 材料 | 乙供 | C12010100 | 电焊条 J422 综合 | kg | 3.0478 | 5.355 | 0 | 0 | 计价 | 按实计算
JYD2-156 | 材料 | 乙供 | C13010201 | 镀锌六角螺栓 综合 | kg | 0.1108 | 7.23 | 0 | 0 | 计价 | 按实计算
JYD2-156 | 材料 | 乙供 | C20010201 | 醇酸防锈漆 | kg | 0.2215 | 14.257 | 0 | 0 | 计价 | 按实计算
JYD2-156 | 材料 | 乙供 | C20030101 | 普通调和漆 | kg | 0.2215 | 11.35 | 0 | 0 | 计价 | 按实计算
JYD2-156 | 材料 | 乙供 | C22040401 | 白布 | m² | 0.1637 | 4 | 0 | 0 | 计价 | 按实计算
JYD2-156 | 机械 | 乙供 | J10-01-001 | 交流弧焊机 容量 21kVA | 台班 | 0.8708 | 64.589 | 0 | 0 | 计价 | 按实计算
JYD2-156 | 机械 | 乙供 | J14-01-003 | 直流电阻测试仪 量程 0.1μΩ~199.99kΩ | 台班 | 0.5546 | 33.074 | 0 | 0 | 计价 | 按实计算
JYD2-157 | 人工 | 乙供 | 9101106 | 普通工 | 工日 | 0.2298 | 75 | 0 | 0 | 计价 | 按实计算
JYD2-157 | 人工 | 乙供 | 9101109 | 安装技术工 | 工日 | 0.6915 | 114 | 0 | 0 | 计价 | 按实计算
JYD2-157 | 材料 | 乙供 | C12010100 | 电焊条 J422 综合 | kg | 3.2872 | 5.355 | 0 | 0 | 计价 | 按实计算
JYD2-157 | 材料 | 乙供 | C13010201 | 镀锌六角螺栓 综合 | kg | 0.2417 | 7.23 | 0 | 0 | 计价 | 按实计算
JYD2-157 | 材料 | 乙供 | C20010201 | 醇酸防锈漆 | kg | 0.2457 | 14.257 | 0 | 0 | 计价 | 按实计算
JYD2-157 | 材料 | 乙供 | C20030101 | 普通调和漆 | kg | 0.2457 | 11.35 | 0 | 0 | 计价 | 按实计算
JYD2-157 | 材料 | 乙供 | C22040401 | 白布 | m² | 0.1904 | 4 | 0 | 0 | 计价 | 按实计算
JYD2-157 | 机械 | 乙供 | J10-01-001 | 交流弧焊机 容量 21kVA | 台班 | 0.9392 | 64.589 | 0 | 0 | 计价 | 按实计算
JYD2-157 | 机械 | 乙供 | J14-01-003 | 直流电阻测试仪 量程 0.1μΩ~199.99kΩ | 台班 | 0.5981 | 33.074 | 0 | 0 | 计价 | 按实计算
JYD2-158 | 人工 | 乙供 | 9101106 | 普通工 | 工日 | 0.2823 | 75 | 0 | 0 | 计价 | 按实计算
JYD2-158 | 人工 | 乙供 | 9101109 | 安装技术工 | 工日 | 0.984 | 114 | 0 | 0 | 计价 | 按实计算
JYD2-158 | 材料 | 乙供 | C07010101 | 平垫铁 综合 | kg | 0.7855 | 4.628 | 0 | 0 | 计价 | 按实计算
JYD2-158 | 材料 | 乙供 | C12010100 | 电焊条 J422 综合 | kg | 3.5592 | 5.355 | 0 | 0 | 计价 | 按实计算
JYD2-158 | 材料 | 乙供 | C13010201 | 镀锌六角螺栓 综合 | kg | 0.3222 | 7.23 | 0 | 0 | 计价 | 按实计算
JYD2-158 | 材料 | 乙供 | C19030201 | 乙醇 | kg | 0.3222 | 3.674 | 0 | 0 | 计价 | 按实计算
JYD2-158 | 材料 | 乙供 | C20010201 | 醇酸防锈漆 | kg | 0.3222 | 14.257 | 0 | 0 | 计价 | 按实计算
JYD2-158 | 材料 | 乙供 | C20030101 | 普通调和漆 | kg | 0.3625 | 11.35 | 0 | 0 | 计价 | 按实计算
JYD2-158 | 材料 | 乙供 | C22040401 | 白布 | m² | 0.2976 | 4 | 0 | 0 | 计价 | 按实计算
JYD2-158 | 机械 | 乙供 | J10-01-001 | 交流弧焊机 容量 21kVA | 台班 | 1.0169 | 64.589 | 0 | 0 | 计价 | 按实计算
JYD2-158 | 机械 | 乙供 | J14-01-003 | 直流电阻测试仪 量程 0.1μΩ~199.99kΩ | 台班 | 0.5981 | 33.074 | 0 | 0 | 计价 | 按实计算
JYD2-159 | 人工 | 乙供 | 9101106 | 普通工 | 工日 | 0.319 | 75 | 0 | 0 | 计价 | 按实计算
JYD2-159 | 人工 | 乙供 | 9101109 | 安装技术工 | 工日 | 1.2449 | 114 | 0 | 0 | 计价 | 按实计算
JYD2-159 | 材料 | 乙供 | C07010101 | 平垫铁 综合 | kg | 0.8056 | 4.628 | 0 | 0 | 计价 | 按实计算
JYD2-159 | 材料 | 乙供 | C12010100 | 电焊条 J422 综合 | kg | 2.2421 | 5.355 | 0 | 0 | 计价 | 按实计算
JYD2-159 | 材料 | 乙供 | C13010201 | 镀锌六角螺栓 综合 | kg | 0.5027 | 7.23 | 0 | 0 | 计价 | 按实计算
JYD2-159 | 材料 | 乙供 | C19030201 | 乙醇 | kg | 0.3927 | 3.674 | 0 | 0 | 计价 | 按实计算
JYD2-159 | 材料 | 乙供 | C20010201 | 醇酸防锈漆 | kg | 0.3927 | 14.257 | 0 | 0 | 计价 | 按实计算
JYD2-159 | 材料 | 乙供 | C20030101 | 普通调和漆 | kg | 0.3927 | 11.35 | 0 | 0 | 计价 | 按实计算
JYD2-159 | 材料 | 乙供 | C22040401 | 白布 | m² | 0.3481 | 4 | 0 | 0 | 计价 | 按实计算
JYD2-159 | 机械 | 乙供 | J10-01-001 | 交流弧焊机 容量 21kVA | 台班 | 0.6406 | 64.589 | 0 | 0 | 计价 | 按实计算
JYD2-159 | 机械 | 乙供 | J14-01-003 | 直流电阻测试仪 量程 0.1μΩ~199.99kΩ | 台班 | 0.3372 | 33.074 | 0 | 0 | 计价 | 按实计算
JYD2-159 | 机械 | 乙供 | J14-01-015 | TA伏安特性、变比测试仪 | 台班 | 0.1124 | 125.057 | 0 | 0 | 计价 | 按实计算
JYD2-159 | 机械 | 乙供 | J14-01-019 | 变比测试仪 | 台班 | 0.1124 | 144.354 | 0 | 0 | 计价 | 按实计算
JYD2-160 | 人工 | 乙供 | 9101106 | 普通工 | 工日 | 0.0692 | 75 | 0 | 0 | 计价 | 按实计算
JYD2-160 | 人工 | 乙供 | 9101109 | 安装技术工 | 工日 | 0.5162 | 114 | 0 | 0 | 计价 | 按实计算
JYD2-160 | 材料 | 乙供 | C07010101 | 平垫铁 综合 | kg | 0.4431 | 4.628 | 0 | 0 | 计价 | 按实计算
JYD2-160 | 材料 | 乙供 | C12010100 | 电焊条 J422 综合 | kg | 0.3766 | 5.355 | 0 | 0 | 计价 | 按实计算
JYD2-160 | 材料 | 乙供 | C13010201 | 镀锌六角螺栓 综合 | kg | 0.0188 | 7.23 | 0 | 0 | 计价 | 按实计算
JYD2-160 | 材料 | 乙供 | C19020801 | 电力复合脂 | kg | 0.087 | 11.25 | 0 | 0 | 计价 | 按实计算
JYD2-160 | 材料 | 乙供 | C19030201 | 乙醇 | kg | 0.145 | 3.674 | 0 | 0 | 计价 | 按实计算
JYD2-160 | 材料 | 乙供 | C20010201 | 醇酸防锈漆 | kg | 0.0403 | 14.257 | 0 | 0 | 计价 | 按实计算
JYD2-160 | 材料 | 乙供 | C20030101 | 普通调和漆 | kg | 0.145 | 11.35 | 0 | 0 | 计价 | 按实计算
JYD2-160 | 材料 | 乙供 | C22040401 | 白布 | m² | 0.2142 | 4 | 0 | 0 | 计价 | 按实计算
JYD2-160 | 机械 | 乙供 | J10-01-001 | 交流弧焊机 容量 21kVA | 台班 | 0.1076 | 64.589 | 0 | 0 | 计价 | 按实计算
JYD2-160 | 机械 | 乙供 | J14-01-003 | 直流电阻测试仪 量程 0.1μΩ~199.99kΩ | 台班 | 0.1685 | 33.074 | 0 | 0 | 计价 | 按实计算
JYD2-160 | 机械 | 乙供 | J14-01-015 | TA伏安特性、变比测试仪 | 台班 | 0.1685 | 125.057 | 0 | 0 | 计价 | 按实计算
JYD2-160 | 机械 | 乙供 | J14-01-019 | 变比测试仪 | 台班 | 0.1685 | 144.354 | 0 | 0 | 计价 | 按实计算
JYD2-160 | 机械 | 乙供 | J14-03-B01 | 交流耐压试验装置 设备耐压用 35kV | 台班 | 0.043 | 352.86 | 0 | 0 | 计价 | 按实计算
JYD2-161 | 人工 | 乙供 | 9101106 | 普通工 | 工日 | 0.0955 | 75 | 0 | 0 | 计价 | 按实计算
JYD2-161 | 人工 | 乙供 | 9101109 | 安装技术工 | 工日 | 0.9798 | 114 | 0 | 0 | 计价 | 按实计算
JYD2-161 | 材料 | 乙供 | C07010101 | 平垫铁 综合 | kg | 0.4431 | 4.628 | 0 | 0 | 计价 | 按实计算
JYD2-161 | 材料 | 乙供 | C12010100 | 电焊条 J422 综合 | kg | 0.4029 | 5.355 | 0 | 0 | 计价 | 按实计算
JYD2-161 | 材料 | 乙供 | C13010201 | 镀锌六角螺栓 综合 | kg | 0.0245 | 7.23 | 0 | 0 | 计价 | 按实计算
JYD2-161 | 材料 | 乙供 | C19020801 | 电力复合脂 | kg | 0.0884 | 11.25 | 0 | 0 | 计价 | 按实计算
JYD2-161 | 材料 | 乙供 | C19030201 | 乙醇 | kg | 0.2012 | 3.674 | 0 | 0 | 计价 | 按实计算
JYD2-161 | 材料 | 乙供 | C20010201 | 醇酸防锈漆 | kg | 0.0403 | 14.257 | 0 | 0 | 计价 | 按实计算
JYD2-161 | 材料 | 乙供 | C20030101 | 普通调和漆 | kg | 0.153 | 11.35 | 0 | 0 | 计价 | 按实计算
JYD2-161 | 材料 | 乙供 | C22040401 | 白布 | m² | 0.2863 | 4 | 0 | 0 | 计价 | 按实计算
JYD2-161 | 机械 | 乙供 | J03-01-033 | 汽车式起重机 起重量 5t | 台班 | 0.1076 | 564.811 | 0 | 0 | 计价 | 按实计算
JYD2-161 | 机械 | 乙供 | J04-01-002 | 载重汽车 5t | 台班 | 0.0588 | 375.731 | 0 | 0 | 计价 | 按实计算
JYD2-161 | 机械 | 乙供 | J10-01-001 | 交流弧焊机 容量 21kVA | 台班 | 0.1151 | 64.589 | 0 | 0 | 计价 | 按实计算
JYD2-161 | 机械 | 乙供 | J13-01-090 | 电力工程车 | 台班 | 0.0096 | 358.684 | 0 | 0 | 计价 | 按实计算
JYD2-161 | 机械 | 乙供 | J14-01-003 | 直流电阻测试仪 量程 0.1μΩ~199.99kΩ | 台班 | 0.1914 | 33.074 | 0 | 0 | 计价 | 按实计算
JYD2-161 | 机械 | 乙供 | J14-01-014 | 介质损耗测试仪 | 台班 | 0.1914 | 125.044 | 0 | 0 | 计价 | 按实计算
JYD2-161 | 机械 | 乙供 | J14-01-015 | TA伏安特性、变比测试仪 | 台班 | 0.1914 | 125.057 | 0 | 0 | 计价 | 按实计算
JYD2-161 | 机械 | 乙供 | J14-01-019 | 变比测试仪 | 台班 | 0.1914 | 144.354 | 0 | 0 | 计价 | 按实计算
JYD2-161 | 机械 | 乙供 | J14-03-B01 | 交流耐压试验装置 设备耐压用 35kV | 台班 | 0.055 | 352.86 | 0 | 0 | 计价 | 按实计算
JYD2-162 | 人工 | 乙供 | 9101106 | 普通工 | 工日 | 0.2379 | 75 | 0 | 0 | 计价 | 按实计算
JYD2-162 | 人工 | 乙供 | 9101109 | 安装技术工 | 工日 | 2.2083 | 114 | 0 | 0 | 计价 | 按实计算
JYD2-162 | 材料 | 乙供 | C07010101 | 平垫铁 综合 | kg | 0.4532 | 4.628 | 0 | 0 | 计价 | 按实计算
JYD2-162 | 材料 | 乙供 | C12010100 | 电焊条 J422 综合 | kg | 0.4589 | 5.355 | 0 | 0 | 计价 | 按实计算
JYD2-162 | 材料 | 乙供 | C13010201 | 镀锌六角螺栓 综合 | kg | 0.5035 | 7.23 | 0 | 0 | 计价 | 按实计算
JYD2-162 | 材料 | 乙供 | C19020801 | 电力复合脂 | kg | 0.1151 | 11.25 | 0 | 0 | 计价 | 按实计算
JYD2-162 | 材料 | 乙供 | C19030201 | 乙醇 | kg | 0.3222 | 3.674 | 0 | 0 | 计价 | 按实计算
JYD2-162 | 材料 | 乙供 | C20010201 | 醇酸防锈漆 | kg | 0.0403 | 14.257 | 0 | 0 | 计价 | 按实计算
JYD2-162 | 材料 | 乙供 | C20030101 | 普通调和漆 | kg | 0.1599 | 11.35 | 0 | 0 | 计价 | 按实计算
JYD2-162 | 材料 | 乙供 | C22040401 | 白布 | m² | 0.3831 | 4 | 0 | 0 | 计价 | 按实计算
JYD2-162 | 机械 | 乙供 | J03-01-033 | 汽车式起重机 起重量 5t | 台班 | 0.2501 | 564.811 | 0 | 0 | 计价 | 按实计算
JYD2-162 | 机械 | 乙供 | J04-01-002 | 载重汽车 5t | 台班 | 0.0753 | 375.731 | 0 | 0 | 计价 | 按实计算
JYD2-162 | 机械 | 乙供 | J10-01-001 | 交流弧焊机 容量 21kVA | 台班 | 0.1311 | 64.589 | 0 | 0 | 计价 | 按实计算
JYD2-162 | 机械 | 乙供 | J13-01-090 | 电力工程车 | 台班 | 0.0233 | 358.684 | 0 | 0 | 计价 | 按实计算
JYD2-162 | 机械 | 乙供 | J14-01-003 | 直流电阻测试仪 量程 0.1μΩ~199.99kΩ | 台班 | 0.4664 | 33.074 | 0 | 0 | 计价 | 按实计算
JYD2-162 | 机械 | 乙供 | J14-01-014 | 介质损耗测试仪 | 台班 | 0.4664 | 125.044 | 0 | 0 | 计价 | 按实计算
JYD2-162 | 机械 | 乙供 | J14-01-015 | TA伏安特性、变比测试仪 | 台班 | 0.4664 | 125.057 | 0 | 0 | 计价 | 按实计算
JYD2-162 | 机械 | 乙供 | J14-01-019 | 变比测试仪 | 台班 | 0.4664 | 144.354 | 0 | 0 | 计价 | 按实计算
JYD2-163 | 人工 | 乙供 | 9101106 | 普通工 | 工日 | 0.3401 | 75 | 0 | 0 | 计价 | 按实计算
JYD2-163 | 人工 | 乙供 | 9101109 | 安装技术工 | 工日 | 3.4754 | 114 | 0 | 0 | 计价 | 按实计算
JYD2-163 | 材料 | 乙供 | C07010101 | 平垫铁 综合 | kg | 0.5035 | 4.628 | 0 | 0 | 计价 | 按实计算
JYD2-163 | 材料 | 乙供 | C12010100 | 电焊条 J422 综合 | kg | 0.4624 | 5.355 | 0 | 0 | 计价 | 按实计算
JYD2-163 | 材料 | 乙供 | C13010201 | 镀锌六角螺栓 综合 | kg | 0.6042 | 7.23 | 0 | 0 | 计价 | 按实计算
JYD2-163 | 材料 | 乙供 | C19020801 | 电力复合脂 | kg | 0.1259 | 11.25 | 0 | 0 | 计价 | 按实计算
JYD2-163 | 材料 | 乙供 | C19030201 | 乙醇 | kg | 0.3525 | 3.674 | 0 | 0 | 计价 | 按实计算
JYD2-163 | 材料 | 乙供 | C20010201 | 醇酸防锈漆 | kg | 0.0584 | 14.257 | 0 | 0 | 计价 | 按实计算
JYD2-163 | 材料 | 乙供 | C20030101 | 普通调和漆 | kg | 0.17 | 11.35 | 0 | 0 | 计价 | 按实计算
JYD2-163 | 材料 | 乙供 | C22040401 | 白布 | m² | 0.4789 | 4 | 0 | 0 | 计价 | 按实计算
JYD2-163 | 机械 | 乙供 | J03-01-033 | 汽车式起重机 起重量 5t | 台班 | 0.2719 | 564.811 | 0 | 0 | 计价 | 按实计算
JYD2-163 | 机械 | 乙供 | J04-01-002 | 载重汽车 5t | 台班 | 0.1321 | 375.731 | 0 | 0 | 计价 | 按实计算
JYD2-163 | 机械 | 乙供 | J10-01-001 | 交流弧焊机 容量 21kVA | 台班 | 0.1321 | 64.589 | 0 | 0 | 计价 | 按实计算
JYD2-163 | 机械 | 乙供 | J13-01-055 | 高空作业车 20m以内 | 台班 | 0.0587 | 1005.172 | 0 | 0 | 计价 | 按实计算
JYD2-163 | 机械 | 乙供 | J13-01-090 | 电力工程车 | 台班 | 0.0235 | 358.684 | 0 | 0 | 计价 | 按实计算
JYD2-163 | 机械 | 乙供 | J14-01-003 | 直流电阻测试仪 量程 0.1μΩ~199.99kΩ | 台班 | 0.4699 | 33.074 | 0 | 0 | 计价 | 按实计算
JYD2-163 | 机械 | 乙供 | J14-01-014 | 介质损耗测试仪 | 台班 | 0.4699 | 125.044 | 0 | 0 | 计价 | 按实计算
JYD2-163 | 机械 | 乙供 | J14-01-015 | TA伏安特性、变比测试仪 | 台班 | 0.4699 | 125.057 | 0 | 0 | 计价 | 按实计算
JYD2-163 | 机械 | 乙供 | J14-01-019 | 变比测试仪 | 台班 | 0.4699 | 144.354 | 0 | 0 | 计价 | 按实计算
JYD2-164 | 人工 | 乙供 | 9101106 | 普通工 | 工日 | 0.57 | 75 | 0 | 0 | 计价 | 按实计算
JYD2-164 | 人工 | 乙供 | 9101109 | 安装技术工 | 工日 | 4.577 | 114 | 0 | 0 | 计价 | 按实计算
JYD2-164 | 材料 | 乙供 | C01020310 | 镀锌角钢 边长50以下 | kg | 4.8336 | 4.524 | 0 | 0 | 计价 | 按实计算
JYD2-164 | 材料 | 乙供 | C07010101 | 平垫铁 综合 | kg | 0.5639 | 4.628 | 0 | 0 | 计价 | 按实计算
JYD2-164 | 材料 | 乙供 | C12010100 | 电焊条 J422 综合 | kg | 0.4302 | 5.355 | 0 | 0 | 计价 | 按实计算
JYD2-164 | 材料 | 乙供 | C13010201 | 镀锌六角螺栓 综合 | kg | 0.7049 | 7.23 | 0 | 0 | 计价 | 按实计算
JYD2-164 | 材料 | 乙供 | C19020801 | 电力复合脂 | kg | 0.0378 | 11.25 | 0 | 0 | 计价 | 按实计算
JYD2-164 | 材料 | 乙供 | C19030201 | 乙醇 | kg | 0.3827 | 3.674 | 0 | 0 | 计价 | 按实计算
JYD2-164 | 材料 | 乙供 | C20010201 | 醇酸防锈漆 | kg | 0.0685 | 14.257 | 0 | 0 | 计价 | 按实计算
JYD2-164 | 材料 | 乙供 | C20030101 | 普通调和漆 | kg | 0.0484 | 11.35 | 0 | 0 | 计价 | 按实计算
JYD2-164 | 材料 | 乙供 | C22040401 | 白布 | m² | 0.5179 | 4 | 0 | 0 | 计价 | 按实计算
JYD2-164 | 机械 | 乙供 | J03-01-033 | 汽车式起重机 起重量 5t | 台班 | 0.3452 | 564.811 | 0 | 0 | 计价 | 按实计算
JYD2-164 | 机械 | 乙供 | J03-01-035 | 汽车式起重机 起重量 12t | 台班 | 0.17 | 779.217 | 0 | 0 | 计价 | 按实计算
JYD2-164 | 机械 | 乙供 | J04-01-002 | 载重汽车 5t | 台班 | 0.1509 | 375.731 | 0 | 0 | 计价 | 按实计算
JYD2-164 | 机械 | 乙供 | J10-01-001 | 交流弧焊机 容量 21kVA | 台班 | 0.1229 | 64.589 | 0 | 0 | 计价 | 按实计算
JYD2-164 | 机械 | 乙供 | J13-01-055 | 高空作业车 20m以内 | 台班 | 0.0922 | 1005.172 | 0 | 0 | 计价 | 按实计算
JYD2-164 | 机械 | 乙供 | J13-01-090 | 电力工程车 | 台班 | 0.0461 | 358.684 | 0 | 0 | 计价 | 按实计算
JYD2-164 | 机械 | 乙供 | J14-01-003 | 直流电阻测试仪 量程 0.1μΩ~199.99kΩ | 台班 | 0.4713 | 33.074 | 0 | 0 | 计价 | 按实计算
JYD2-164 | 机械 | 乙供 | J14-01-014 | 介质损耗测试仪 | 台班 | 0.4713 | 125.044 | 0 | 0 | 计价 | 按实计算
JYD2-164 | 机械 | 乙供 | J14-01-015 | TA伏安特性、变比测试仪 | 台班 | 0.4713 | 125.057 | 0 | 0 | 计价 | 按实计算
JYD2-164 | 机械 | 乙供 | J14-01-019 | 变比测试仪 | 台班 | 0.4713 | 144.354 | 0 | 0 | 计价 | 按实计算
JYD2-165 | 人工 | 乙供 | 9101106 | 普通工 | 工日 | 0.7825 | 75 | 0 | 0 | 计价 | 按实计算
JYD2-165 | 人工 | 乙供 | 9101109 | 安装技术工 | 工日 | 5.8749 | 114 | 0 | 0 | 计价 | 按实计算
JYD2-165 | 材料 | 乙供 | C01020310 | 镀锌角钢 边长50以下 | kg | 6.2938 | 4.524 | 0 | 0 | 计价 | 按实计算
JYD2-165 | 材料 | 乙供 | C07010101 | 平垫铁 综合 | kg | 0.7553 | 4.628 | 0 | 0 | 计价 | 按实计算
JYD2-165 | 材料 | 乙供 | C12010100 | 电焊条 J422 综合 | kg | 0.8103 | 5.355 | 0 | 0 | 计价 | 按实计算
JYD2-165 | 材料 | 乙供 | C13010201 | 镀锌六角螺栓 综合 | kg | 0.7553 | 7.23 | 0 | 0 | 计价 | 按实计算
JYD2-165 | 材料 | 乙供 | C19020801 | 电力复合脂 | kg | 0.0419 | 11.25 | 0 | 0 | 计价 | 按实计算
JYD2-165 | 材料 | 乙供 | C19030201 | 乙醇 | kg | 0.4028 | 3.674 | 0 | 0 | 计价 | 按实计算
JYD2-165 | 材料 | 乙供 | C20010201 | 醇酸防锈漆 | kg | 0.0806 | 14.257 | 0 | 0 | 计价 | 按实计算
JYD2-165 | 材料 | 乙供 | C20030101 | 普通调和漆 | kg | 0.0504 | 11.35 | 0 | 0 | 计价 | 按实计算
JYD2-165 | 材料 | 乙供 | C22040401 | 白布 | m² | 0.6386 | 4 | 0 | 0 | 计价 | 按实计算
JYD2-165 | 机械 | 乙供 | J03-01-033 | 汽车式起重机 起重量 5t | 台班 | 0.3765 | 564.811 | 0 | 0 | 计价 | 按实计算
JYD2-165 | 机械 | 乙供 | J03-01-035 | 汽车式起重机 起重量 12t | 台班 | 0.2315 | 779.217 | 0 | 0 | 计价 | 按实计算
JYD2-165 | 机械 | 乙供 | J04-01-002 | 载重汽车 5t | 台班 | 0.2809 | 375.731 | 0 | 0 | 计价 | 按实计算
JYD2-165 | 机械 | 乙供 | J10-01-001 | 交流弧焊机 容量 21kVA | 台班 | 0.2315 | 64.589 | 0 | 0 | 计价 | 按实计算
JYD2-165 | 机械 | 乙供 | J13-01-055 | 高空作业车 20m以内 | 台班 | 0.1078 | 1005.172 | 0 | 0 | 计价 | 按实计算
JYD2-165 | 机械 | 乙供 | J13-01-090 | 电力工程车 | 台班 | 0.1078 | 358.684 | 0 | 0 | 计价 | 按实计算
JYD2-165 | 机械 | 乙供 | J14-01-003 | 直流电阻测试仪 量程 0.1μΩ~199.99kΩ | 台班 | 0.6473 | 33.074 | 0 | 0 | 计价 | 按实计算
JYD2-165 | 机械 | 乙供 | J14-01-014 | 介质损耗测试仪 | 台班 | 0.6473 | 125.044 | 0 | 0 | 计价 | 按实计算
JYD2-165 | 机械 | 乙供 | J14-01-015 | TA伏安特性、变比测试仪 | 台班 | 0.6473 | 125.057 | 0 | 0 | 计价 | 按实计算
JYD2-165 | 机械 | 乙供 | J14-01-019 | 变比测试仪 | 台班 | 0.6473 | 144.354 | 0 | 0 | 计价 | 按实计算
JYD2-166 | 人工 | 乙供 | 9101106 | 普通工 | 工日 | 1.4609 | 75 | 0 | 0 | 计价 | 按实计算
JYD2-166 | 人工 | 乙供 | 9101109 | 安装技术工 | 工日 | 9.6072 | 114 | 0 | 0 | 计价 | 按实计算
JYD2-166 | 材料 | 乙供 | C01020310 | 镀锌角钢 边长50以下 | kg | 14.5008 | 4.524 | 0 | 0 | 计价 | 按实计算
JYD2-166 | 材料 | 乙供 | C07010101 | 平垫铁 综合 | kg | 0.7831 | 4.628 | 0 | 0 | 计价 | 按实计算
JYD2-166 | 材料 | 乙供 | C12010100 | 电焊条 J422 综合 | kg | 1.3367 | 5.355 | 0 | 0 | 计价 | 按实计算
JYD2-166 | 材料 | 乙供 | C13010201 | 镀锌六角螺栓 综合 | kg | 0.8338 | 7.23 | 0 | 0 | 计价 | 按实计算
JYD2-166 | 材料 | 乙供 | C19020801 | 电力复合脂 | kg | 0.0725 | 11.25 | 0 | 0 | 计价 | 按实计算
JYD2-166 | 材料 | 乙供 | C19030201 | 乙醇 | kg | 0.4307 | 3.674 | 0 | 0 | 计价 | 按实计算
JYD2-166 | 材料 | 乙供 | C20010201 | 醇酸防锈漆 | kg | 0.0979 | 14.257 | 0 | 0 | 计价 | 按实计算
JYD2-166 | 材料 | 乙供 | C20030101 | 普通调和漆 | kg | 0.0979 | 11.35 | 0 | 0 | 计价 | 按实计算
JYD2-166 | 材料 | 乙供 | C22040401 | 白布 | m² | 0.7035 | 4 | 0 | 0 | 计价 | 按实计算
JYD2-166 | 机械 | 乙供 | J03-01-034 | 汽车式起重机 起重量 8t | 台班 | 0.3988 | 662.671 | 0 | 0 | 计价 | 按实计算
JYD2-166 | 机械 | 乙供 | J03-01-035 | 汽车式起重机 起重量 12t | 台班 | 0.2991 | 779.217 | 0 | 0 | 计价 | 按实计算
JYD2-166 | 机械 | 乙供 | J04-01-004 | 载重汽车 8t | 台班 | 0.2991 | 440.15 | 0 | 0 | 计价 | 按实计算
JYD2-166 | 机械 | 乙供 | J10-01-001 | 交流弧焊机 容量 21kVA | 台班 | 0.3819 | 64.589 | 0 | 0 | 计价 | 按实计算
JYD2-166 | 机械 | 乙供 | J13-01-055 | 高空作业车 20m以内 | 台班 | 0.1436 | 1005.172 | 0 | 0 | 计价 | 按实计算
JYD2-166 | 机械 | 乙供 | J13-01-090 | 电力工程车 | 台班 | 0.1436 | 358.684 | 0 | 0 | 计价 | 按实计算
JYD2-166 | 机械 | 乙供 | J14-01-003 | 直流电阻测试仪 量程 0.1μΩ~199.99kΩ | 台班 | 0.6699 | 33.074 | 0 | 0 | 计价 | 按实计算
JYD2-166 | 机械 | 乙供 | J14-01-014 | 介质损耗测试仪 | 台班 | 0.6699 | 125.044 | 0 | 0 | 计价 | 按实计算
JYD2-166 | 机械 | 乙供 | J14-01-015 | TA伏安特性、变比测试仪 | 台班 | 0.6699 | 125.057 | 0 | 0 | 计价 | 按实计算
JYD2-166 | 机械 | 乙供 | J14-01-019 | 变比测试仪 | 台班 | 0.6699 | 144.354 | 0 | 0 | 计价 | 按实计算
JYD2-167 | 人工 | 乙供 | 9101106 | 普通工 | 工日 | 2.1039 | 75 | 0 | 0 | 计价 | 按实计算
JYD2-167 | 人工 | 乙供 | 9101109 | 安装技术工 | 工日 | 10.5411 | 114 | 0 | 0 | 计价 | 按实计算
JYD2-167 | 材料 | 乙供 | C01020310 | 镀锌角钢 边长50以下 | kg | 17.401 | 4.524 | 0 | 0 | 计价 | 按实计算
JYD2-167 | 材料 | 乙供 | C07010101 | 平垫铁 综合 | kg | 0.841 | 4.628 | 0 | 0 | 计价 | 按实计算
JYD2-167 | 材料 | 乙供 | C12010100 | 电焊条 J422 综合 | kg | 4.1157 | 5.355 | 0 | 0 | 计价 | 按实计算
JYD2-167 | 材料 | 乙供 | C13010201 | 镀锌六角螺栓 综合 | kg | 0.957 | 7.23 | 0 | 0 | 计价 | 按实计算
JYD2-167 | 材料 | 乙供 | C19020801 | 电力复合脂 | kg | 0.087 | 11.25 | 0 | 0 | 计价 | 按实计算
JYD2-167 | 材料 | 乙供 | C19030201 | 乙醇 | kg | 0.4399 | 3.674 | 0 | 0 | 计价 | 按实计算
JYD2-167 | 材料 | 乙供 | C20010201 | 醇酸防锈漆 | kg | 0.1074 | 14.257 | 0 | 0 | 计价 | 按实计算
JYD2-167 | 材料 | 乙供 | C20030101 | 普通调和漆 | kg | 0.1074 | 11.35 | 0 | 0 | 计价 | 按实计算
JYD2-167 | 材料 | 乙供 | C22040401 | 白布 | m² | 0.8289 | 4 | 0 | 0 | 计价 | 按实计算
JYD2-167 | 机械 | 乙供 | J03-01-034 | 汽车式起重机 起重量 8t | 台班 | 1.553 | 662.671 | 0 | 0 | 计价 | 按实计算
JYD2-167 | 机械 | 乙供 | J03-01-035 | 汽车式起重机 起重量 12t | 台班 | 1.1093 | 779.217 | 0 | 0 | 计价 | 按实计算
JYD2-167 | 机械 | 乙供 | J04-01-004 | 载重汽车 8t | 台班 | 0.8875 | 440.15 | 0 | 0 | 计价 | 按实计算
JYD2-167 | 机械 | 乙供 | J10-01-001 | 交流弧焊机 容量 21kVA | 台班 | 1.1759 | 64.589 | 0 | 0 | 计价 | 按实计算
JYD2-167 | 机械 | 乙供 | J13-01-055 | 高空作业车 20m以内 | 台班 | 0.426 | 1005.172 | 0 | 0 | 计价 | 按实计算
JYD2-167 | 机械 | 乙供 | J13-01-090 | 电力工程车 | 台班 | 0.426 | 358.684 | 0 | 0 | 计价 | 按实计算
JYD2-167 | 机械 | 乙供 | J14-01-003 | 直流电阻测试仪 量程 0.1μΩ~199.99kΩ | 台班 | 1.7039 | 33.074 | 0 | 0 | 计价 | 按实计算
JYD2-167 | 机械 | 乙供 | J14-01-014 | 介质损耗测试仪 | 台班 | 1.7039 | 125.044 | 0 | 0 | 计价 | 按实计算
JYD2-167 | 机械 | 乙供 | J14-01-015 | TA伏安特性、变比测试仪 | 台班 | 1.7039 | 125.057 | 0 | 0 | 计价 | 按实计算
JYD2-167 | 机械 | 乙供 | J14-01-019 | 变比测试仪 | 台班 | 1.7039 | 144.354 | 0 | 0 | 计价 | 按实计算
JYD2-168 | 人工 | 乙供 | 9101106 | 普通工 | 工日 | 0.1046 | 75 | 0 | 0 | 计价 | 按实计算
JYD2-168 | 人工 | 乙供 | 9101109 | 安装技术工 | 工日 | 0.9007 | 114 | 0 | 0 | 计价 | 按实计算
JYD2-168 | 材料 | 乙供 | C07010101 | 平垫铁 综合 | kg | 0.2996 | 4.628 | 0 | 0 | 计价 | 按实计算
JYD2-168 | 材料 | 乙供 | C12010100 | 电焊条 J422 综合 | kg | 0.3297 | 5.355 | 0 | 0 | 计价 | 按实计算
JYD2-168 | 材料 | 乙供 | C13010201 | 镀锌六角螺栓 综合 | kg | 0.2568 | 7.23 | 0 | 0 | 计价 | 按实计算
JYD2-168 | 材料 | 乙供 | C19030201 | 乙醇 | kg | 0.5992 | 3.674 | 0 | 0 | 计价 | 按实计算
JYD2-168 | 材料 | 乙供 | C20010201 | 醇酸防锈漆 | kg | 0.1284 | 14.257 | 0 | 0 | 计价 | 按实计算
JYD2-168 | 材料 | 乙供 | C20030101 | 普通调和漆 | kg | 0.1541 | 11.35 | 0 | 0 | 计价 | 按实计算
JYD2-168 | 材料 | 乙供 | C22040101 | 砂布 | 张 | 0.2996 | 0.74 | 0 | 0 | 计价 | 按实计算
JYD2-168 | 材料 | 乙供 | C22040401 | 白布 | m² | 0.1643 | 4 | 0 | 0 | 计价 | 按实计算
JYD2-168 | 机械 | 乙供 | J10-01-001 | 交流弧焊机 容量 21kVA | 台班 | 0.0942 | 64.589 | 0 | 0 | 计价 | 按实计算
JYD2-168 | 机械 | 乙供 | J14-06-002 | 电子式互感器校验仪 | 台班 | 0.0471 | 836.14 | 0 | 0 | 计价 | 按实计算
JYD2-168 | 机械 | 乙供 | J14-03-B01 | 交流耐压试验装置 设备耐压用 35kV | 台班 | 0.043 | 352.86 | 0 | 0 | 计价 | 按实计算
JYD2-169 | 人工 | 乙供 | 9101106 | 普通工 | 工日 | 0.2979 | 75 | 0 | 0 | 计价 | 按实计算
JYD2-169 | 人工 | 乙供 | 9101109 | 安装技术工 | 工日 | 1.722 | 114 | 0 | 0 | 计价 | 按实计算
JYD2-169 | 材料 | 乙供 | C07010101 | 平垫铁 综合 | kg | 0.3852 | 4.628 | 0 | 0 | 计价 | 按实计算
JYD2-169 | 材料 | 乙供 | C12010100 | 电焊条 J422 综合 | kg | 0.3563 | 5.355 | 0 | 0 | 计价 | 按实计算
JYD2-169 | 材料 | 乙供 | C13010201 | 镀锌六角螺栓 综合 | kg | 0.3424 | 7.23 | 0 | 0 | 计价 | 按实计算
JYD2-169 | 材料 | 乙供 | C19030201 | 乙醇 | kg | 0.8132 | 3.674 | 0 | 0 | 计价 | 按实计算
JYD2-169 | 材料 | 乙供 | C20010201 | 醇酸防锈漆 | kg | 0.1541 | 14.257 | 0 | 0 | 计价 | 按实计算
JYD2-169 | 材料 | 乙供 | C20030101 | 普通调和漆 | kg | 0.1883 | 11.35 | 0 | 0 | 计价 | 按实计算
JYD2-169 | 材料 | 乙供 | C22040101 | 砂布 | 张 | 0.3852 | 0.74 | 0 | 0 | 计价 | 按实计算
JYD2-169 | 材料 | 乙供 | C22040401 | 白布 | m² | 0.445 | 4 | 0 | 0 | 计价 | 按实计算
JYD2-169 | 机械 | 乙供 | J03-01-033 | 汽车式起重机 起重量 5t | 台班 | 0.0754 | 564.811 | 0 | 0 | 计价 | 按实计算
JYD2-169 | 机械 | 乙供 | J04-01-002 | 载重汽车 5t | 台班 | 0.0848 | 375.731 | 0 | 0 | 计价 | 按实计算
JYD2-169 | 机械 | 乙供 | J10-01-001 | 交流弧焊机 容量 21kVA | 台班 | 0.1018 | 64.589 | 0 | 0 | 计价 | 按实计算
JYD2-169 | 机械 | 乙供 | J13-01-090 | 电力工程车 | 台班 | 0.0095 | 358.684 | 0 | 0 | 计价 | 按实计算
JYD2-169 | 机械 | 乙供 | J14-01-014 | 介质损耗测试仪 | 台班 | 0.1885 | 125.044 | 0 | 0 | 计价 | 按实计算
JYD2-169 | 机械 | 乙供 | J14-06-002 | 电子式互感器校验仪 | 台班 | 0.0942 | 836.14 | 0 | 0 | 计价 | 按实计算
JYD2-169 | 机械 | 乙供 | J14-03-B01 | 交流耐压试验装置 设备耐压用 35kV | 台班 | 0.055 | 352.86 | 0 | 0 | 计价 | 按实计算
JYD2-170 | 人工 | 乙供 | 9101106 | 普通工 | 工日 | 0.3659 | 75 | 0 | 0 | 计价 | 按实计算
JYD2-170 | 人工 | 乙供 | 9101109 | 安装技术工 | 工日 | 2.914 | 114 | 0 | 0 | 计价 | 按实计算
JYD2-170 | 材料 | 乙供 | C07010101 | 平垫铁 综合 | kg | 0.6848 | 4.628 | 0 | 0 | 计价 | 按实计算
JYD2-170 | 材料 | 乙供 | C12010100 | 电焊条 J422 综合 | kg | 0.4025 | 5.355 | 0 | 0 | 计价 | 按实计算
JYD2-170 | 材料 | 乙供 | C13010201 | 镀锌六角螺栓 综合 | kg | 0.4708 | 7.23 | 0 | 0 | 计价 | 按实计算
JYD2-170 | 材料 | 乙供 | C19030201 | 乙醇 | kg | 1.2839 | 3.674 | 0 | 0 | 计价 | 按实计算
JYD2-170 | 材料 | 乙供 | C20010201 | 醇酸防锈漆 | kg | 0.3424 | 14.257 | 0 | 0 | 计价 | 按实计算
JYD2-170 | 材料 | 乙供 | C20030101 | 普通调和漆 | kg | 0.3424 | 11.35 | 0 | 0 | 计价 | 按实计算
JYD2-170 | 材料 | 乙供 | C22040101 | 砂布 | 张 | 0.8132 | 0.74 | 0 | 0 | 计价 | 按实计算
JYD2-170 | 材料 | 乙供 | C22040401 | 白布 | m² | 0.7128 | 4 | 0 | 0 | 计价 | 按实计算
JYD2-170 | 机械 | 乙供 | J03-01-033 | 汽车式起重机 起重量 5t | 台班 | 0.0802 | 564.811 | 0 | 0 | 计价 | 按实计算
JYD2-170 | 机械 | 乙供 | J04-01-002 | 载重汽车 5t | 台班 | 0.1037 | 375.731 | 0 | 0 | 计价 | 按实计算
JYD2-170 | 机械 | 乙供 | J10-01-001 | 交流弧焊机 容量 21kVA | 台班 | 0.115 | 64.589 | 0 | 0 | 计价 | 按实计算
JYD2-170 | 机械 | 乙供 | J13-01-090 | 电力工程车 | 台班 | 0.0188 | 358.684 | 0 | 0 | 计价 | 按实计算
JYD2-170 | 机械 | 乙供 | J14-01-014 | 介质损耗测试仪 | 台班 | 0.3771 | 125.044 | 0 | 0 | 计价 | 按实计算
JYD2-170 | 机械 | 乙供 | J14-06-002 | 电子式互感器校验仪 | 台班 | 0.1414 | 836.14 | 0 | 0 | 计价 | 按实计算
JYD2-171 | 人工 | 乙供 | 9101106 | 普通工 | 工日 | 0.6274 | 75 | 0 | 0 | 计价 | 按实计算
JYD2-171 | 人工 | 乙供 | 9101109 | 安装技术工 | 工日 | 4.0796 | 114 | 0 | 0 | 计价 | 按实计算
JYD2-171 | 材料 | 乙供 | C07010101 | 平垫铁 综合 | kg | 0.7704 | 4.628 | 0 | 0 | 计价 | 按实计算
JYD2-171 | 材料 | 乙供 | C12010100 | 电焊条 J422 综合 | kg | 0.4225 | 5.355 | 0 | 0 | 计价 | 按实计算
JYD2-171 | 材料 | 乙供 | C13010201 | 镀锌六角螺栓 综合 | kg | 0.4794 | 7.23 | 0 | 0 | 计价 | 按实计算
JYD2-171 | 材料 | 乙供 | C19030201 | 乙醇 | kg | 1.4337 | 3.674 | 0 | 0 | 计价 | 按实计算
JYD2-171 | 材料 | 乙供 | C20010201 | 醇酸防锈漆 | kg | 0.3852 | 14.257 | 0 | 0 | 计价 | 按实计算
JYD2-171 | 材料 | 乙供 | C20030101 | 普通调和漆 | kg | 0.3852 | 11.35 | 0 | 0 | 计价 | 按实计算
JYD2-171 | 材料 | 乙供 | C22010101 | 钢管脚手架 包括扣件 | kg | 8.2171 | 4.706 | 0 | 0 | 计价 | 按实计算
JYD2-171 | 材料 | 乙供 | C22010141 | 木脚手板 50×250×4000 | 块 | 0.0822 | 77.038 | 0 | 0 | 计价 | 按实计算
JYD2-171 | 材料 | 乙供 | C22040101 | 砂布 | 张 | 0.8389 | 0.74 | 0 | 0 | 计价 | 按实计算
JYD2-171 | 材料 | 乙供 | C22040401 | 白布 | m² | 0.8869 | 4 | 0 | 0 | 计价 | 按实计算
JYD2-171 | 机械 | 乙供 | J03-01-033 | 汽车式起重机 起重量 5t | 台班 | 0.0848 | 564.811 | 0 | 0 | 计价 | 按实计算
JYD2-171 | 机械 | 乙供 | J03-01-036 | 汽车式起重机 起重量 16t | 台班 | 0.132 | 881.166 | 0 | 0 | 计价 | 按实计算
JYD2-171 | 机械 | 乙供 | J04-01-002 | 载重汽车 5t | 台班 | 0.1131 | 375.731 | 0 | 0 | 计价 | 按实计算
JYD2-171 | 机械 | 乙供 | J10-01-001 | 交流弧焊机 容量 21kVA | 台班 | 0.1207 | 64.589 | 0 | 0 | 计价 | 按实计算
JYD2-171 | 机械 | 乙供 | J13-01-055 | 高空作业车 20m以内 | 台班 | 0.0471 | 1005.172 | 0 | 0 | 计价 | 按实计算
JYD2-171 | 机械 | 乙供 | J13-01-090 | 电力工程车 | 台班 | 0.0188 | 358.684 | 0 | 0 | 计价 | 按实计算
JYD2-171 | 机械 | 乙供 | J14-01-014 | 介质损耗测试仪 | 台班 | 0.3771 | 125.044 | 0 | 0 | 计价 | 按实计算
JYD2-171 | 机械 | 乙供 | J14-06-002 | 电子式互感器校验仪 | 台班 | 0.1885 | 836.14 | 0 | 0 | 计价 | 按实计算
JYD2-172 | 人工 | 乙供 | 9101106 | 普通工 | 工日 | 0.7841 | 75 | 0 | 0 | 计价 | 按实计算
JYD2-172 | 人工 | 乙供 | 9101109 | 安装技术工 | 工日 | 4.9273 | 114 | 0 | 0 | 计价 | 按实计算
JYD2-172 | 材料 | 乙供 | C07010101 | 平垫铁 综合 | kg | 0.9415 | 4.628 | 0 | 0 | 计价 | 按实计算
JYD2-172 | 材料 | 乙供 | C12010100 | 电焊条 J422 综合 | kg | 0.6598 | 5.355 | 0 | 0 | 计价 | 按实计算
JYD2-172 | 材料 | 乙供 | C13010201 | 镀锌六角螺栓 综合 | kg | 0.5136 | 7.23 | 0 | 0 | 计价 | 按实计算
JYD2-172 | 材料 | 乙供 | C19030201 | 乙醇 | kg | 1.7119 | 3.674 | 0 | 0 | 计价 | 按实计算
JYD2-172 | 材料 | 乙供 | C20010201 | 醇酸防锈漆 | kg | 0.5992 | 14.257 | 0 | 0 | 计价 | 按实计算
JYD2-172 | 材料 | 乙供 | C20030101 | 普通调和漆 | kg | 0.5992 | 11.35 | 0 | 0 | 计价 | 按实计算
JYD2-172 | 材料 | 乙供 | C22010101 | 钢管脚手架 包括扣件 | kg | 8.5595 | 4.706 | 0 | 0 | 计价 | 按实计算
JYD2-172 | 材料 | 乙供 | C22010141 | 木脚手板 50×250×4000 | 块 | 0.0856 | 77.038 | 0 | 0 | 计价 | 按实计算
JYD2-172 | 材料 | 乙供 | C22040101 | 砂布 | 张 | 1.0271 | 0.74 | 0 | 0 | 计价 | 按实计算
JYD2-172 | 材料 | 乙供 | C22040401 | 白布 | m² | 1.122 | 4 | 0 | 0 | 计价 | 按实计算
JYD2-172 | 机械 | 乙供 | J03-01-033 | 汽车式起重机 起重量 5t | 台班 | 0.1697 | 564.811 | 0 | 0 | 计价 | 按实计算
JYD2-172 | 机械 | 乙供 | J03-01-036 | 汽车式起重机 起重量 16t | 台班 | 0.4242 | 881.166 | 0 | 0 | 计价 | 按实计算
JYD2-172 | 机械 | 乙供 | J04-01-002 | 载重汽车 5t | 台班 | 0.1178 | 375.731 | 0 | 0 | 计价 | 按实计算
JYD2-172 | 机械 | 乙供 | J10-01-001 | 交流弧焊机 容量 21kVA | 台班 | 0.1885 | 64.589 | 0 | 0 | 计价 | 按实计算
JYD2-172 | 机械 | 乙供 | J13-01-055 | 高空作业车 20m以内 | 台班 | 0.0942 | 1005.172 | 0 | 0 | 计价 | 按实计算
JYD2-172 | 机械 | 乙供 | J13-01-090 | 电力工程车 | 台班 | 0.0471 | 358.684 | 0 | 0 | 计价 | 按实计算
JYD2-172 | 机械 | 乙供 | J14-01-014 | 介质损耗测试仪 | 台班 | 0.4713 | 125.044 | 0 | 0 | 计价 | 按实计算
JYD2-172 | 机械 | 乙供 | J14-06-002 | 电子式互感器校验仪 | 台班 | 0.2827 | 836.14 | 0 | 0 | 计价 | 按实计算
JYD2-173 | 人工 | 乙供 | 9101106 | 普通工 | 工日 | 0.9932 | 75 | 0 | 0 | 计价 | 按实计算
JYD2-173 | 人工 | 乙供 | 9101109 | 安装技术工 | 工日 | 6.0399 | 114 | 0 | 0 | 计价 | 按实计算
JYD2-173 | 材料 | 乙供 | C07010101 | 平垫铁 综合 | kg | 1.1983 | 4.628 | 0 | 0 | 计价 | 按实计算
JYD2-173 | 材料 | 乙供 | C12010100 | 电焊条 J422 综合 | kg | 0.7588 | 5.355 | 0 | 0 | 计价 | 按实计算
JYD2-173 | 材料 | 乙供 | C13010201 | 镀锌六角螺栓 综合 | kg | 0.5307 | 7.23 | 0 | 0 | 计价 | 按实计算
JYD2-173 | 材料 | 乙供 | C19030201 | 乙醇 | kg | 2.2683 | 3.674 | 0 | 0 | 计价 | 按实计算
JYD2-173 | 材料 | 乙供 | C20010201 | 醇酸防锈漆 | kg | 0.6163 | 14.257 | 0 | 0 | 计价 | 按实计算
JYD2-173 | 材料 | 乙供 | C20030101 | 普通调和漆 | kg | 0.6163 | 11.35 | 0 | 0 | 计价 | 按实计算
JYD2-173 | 材料 | 乙供 | C22010101 | 钢管脚手架 包括扣件 | kg | 8.8677 | 4.706 | 0 | 0 | 计价 | 按实计算
JYD2-173 | 材料 | 乙供 | C22010141 | 木脚手板 50×250×4000 | 块 | 0.0887 | 77.038 | 0 | 0 | 计价 | 按实计算
JYD2-173 | 材料 | 乙供 | C22040101 | 砂布 | 张 | 1.1127 | 0.74 | 0 | 0 | 计价 | 按实计算
JYD2-173 | 材料 | 乙供 | C22040401 | 白布 | m² | 1.2699 | 4 | 0 | 0 | 计价 | 按实计算
JYD2-173 | 机械 | 乙供 | J03-01-033 | 汽车式起重机 起重量 5t | 台班 | 0.1885 | 564.811 | 0 | 0 | 计价 | 按实计算
JYD2-173 | 机械 | 乙供 | J03-01-036 | 汽车式起重机 起重量 16t | 台班 | 0.5184 | 881.166 | 0 | 0 | 计价 | 按实计算
JYD2-173 | 机械 | 乙供 | J04-01-002 | 载重汽车 5t | 台班 | 0.1414 | 375.731 | 0 | 0 | 计价 | 按实计算
JYD2-173 | 机械 | 乙供 | J10-01-001 | 交流弧焊机 容量 21kVA | 台班 | 0.2168 | 64.589 | 0 | 0 | 计价 | 按实计算
JYD2-173 | 机械 | 乙供 | J13-01-055 | 高空作业车 20m以内 | 台班 | 0.0942 | 1005.172 | 0 | 0 | 计价 | 按实计算
JYD2-173 | 机械 | 乙供 | J13-01-090 | 电力工程车 | 台班 | 0.0942 | 358.684 | 0 | 0 | 计价 | 按实计算
JYD2-173 | 机械 | 乙供 | J14-01-014 | 介质损耗测试仪 | 台班 | 0.5655 | 125.044 | 0 | 0 | 计价 | 按实计算
JYD2-173 | 机械 | 乙供 | J14-06-002 | 电子式互感器校验仪 | 台班 | 0.3771 | 836.14 | 0 | 0 | 计价 | 按实计算
JYD2-174 | 人工 | 乙供 | 9101106 | 普通工 | 工日 | 1.1728 | 75 | 0 | 0 | 计价 | 按实计算
JYD2-174 | 人工 | 乙供 | 9101109 | 安装技术工 | 工日 | 6.4665 | 114 | 0 | 0 | 计价 | 按实计算
JYD2-174 | 材料 | 乙供 | C07010101 | 平垫铁 综合 | kg | 1.2688 | 4.628 | 0 | 0 | 计价 | 按实计算
JYD2-174 | 材料 | 乙供 | C12010100 | 电焊条 J422 综合 | kg | 1.672 | 5.355 | 0 | 0 | 计价 | 按实计算
JYD2-174 | 材料 | 乙供 | C13010201 | 镀锌六角螺栓 综合 | kg | 0.5579 | 7.23 | 0 | 0 | 计价 | 按实计算
JYD2-174 | 材料 | 乙供 | C19030201 | 乙醇 | kg | 2.4107 | 3.674 | 0 | 0 | 计价 | 按实计算
JYD2-174 | 材料 | 乙供 | C20010201 | 醇酸防锈漆 | kg | 0.6344 | 14.257 | 0 | 0 | 计价 | 按实计算
JYD2-174 | 材料 | 乙供 | C20030101 | 普通调和漆 | kg | 0.6344 | 11.35 | 0 | 0 | 计价 | 按实计算
JYD2-174 | 材料 | 乙供 | C22010101 | 钢管脚手架 包括扣件 | kg | 9.7445 | 4.706 | 0 | 0 | 计价 | 按实计算
JYD2-174 | 材料 | 乙供 | C22010141 | 木脚手板 50×250×4000 | 块 | 0.0974 | 77.038 | 0 | 0 | 计价 | 按实计算
JYD2-174 | 材料 | 乙供 | C22040101 | 砂布 | 张 | 1.2688 | 0.74 | 0 | 0 | 计价 | 按实计算
JYD2-174 | 材料 | 乙供 | C22040401 | 白布 | m² | 1.3492 | 4 | 0 | 0 | 计价 | 按实计算
JYD2-174 | 机械 | 乙供 | J03-01-033 | 汽车式起重机 起重量 5t | 台班 | 0.4931 | 564.811 | 0 | 0 | 计价 | 按实计算
JYD2-174 | 机械 | 乙供 | J03-01-036 | 汽车式起重机 起重量 16t | 台班 | 1.0785 | 881.166 | 0 | 0 | 计价 | 按实计算
JYD2-174 | 机械 | 乙供 | J04-01-002 | 载重汽车 5t | 台班 | 0.2773 | 375.731 | 0 | 0 | 计价 | 按实计算
JYD2-174 | 机械 | 乙供 | J10-01-001 | 交流弧焊机 容量 21kVA | 台班 | 0.4777 | 64.589 | 0 | 0 | 计价 | 按实计算
JYD2-174 | 机械 | 乙供 | J13-01-055 | 高空作业车 20m以内 | 台班 | 0.2311 | 1005.172 | 0 | 0 | 计价 | 按实计算
JYD2-174 | 机械 | 乙供 | J13-01-090 | 电力工程车 | 台班 | 0.2311 | 358.684 | 0 | 0 | 计价 | 按实计算
JYD2-174 | 机械 | 乙供 | J14-01-014 | 介质损耗测试仪 | 台班 | 0.9716 | 125.044 | 0 | 0 | 计价 | 按实计算
JYD2-174 | 机械 | 乙供 | J14-06-002 | 电子式互感器校验仪 | 台班 | 0.7704 | 836.14 | 0 | 0 | 计价 | 按实计算
JYD2-175 | 人工 | 乙供 | 9101106 | 普通工 | 工日 | 3.0159 | 75 | 0 | 0 | 计价 | 按实计算
JYD2-175 | 人工 | 乙供 | 9101109 | 安装技术工 | 工日 | 13.1775 | 114 | 0 | 0 | 计价 | 按实计算
JYD2-175 | 材料 | 乙供 | C07010101 | 平垫铁 综合 | kg | 1.9637 | 4.628 | 0 | 0 | 计价 | 按实计算
JYD2-175 | 材料 | 乙供 | C12010100 | 电焊条 J422 综合 | kg | 2.5505 | 5.355 | 0 | 0 | 计价 | 按实计算
JYD2-175 | 材料 | 乙供 | C13010201 | 镀锌六角螺栓 综合 | kg | 0.6546 | 7.23 | 0 | 0 | 计价 | 按实计算
JYD2-175 | 材料 | 乙供 | C19030201 | 乙醇 | kg | 3.1872 | 3.674 | 0 | 0 | 计价 | 按实计算
JYD2-175 | 材料 | 乙供 | C20010201 | 醇酸防锈漆 | kg | 0.9315 | 14.257 | 0 | 0 | 计价 | 按实计算
JYD2-175 | 材料 | 乙供 | C20030101 | 普通调和漆 | kg | 0.9315 | 11.35 | 0 | 0 | 计价 | 按实计算
JYD2-175 | 材料 | 乙供 | C22010101 | 钢管脚手架 包括扣件 | kg | 14.098 | 4.706 | 0 | 0 | 计价 | 按实计算
JYD2-175 | 材料 | 乙供 | C22010141 | 木脚手板 50×250×4000 | 块 | 0.141 | 77.038 | 0 | 0 | 计价 | 按实计算
JYD2-175 | 材料 | 乙供 | C22040101 | 砂布 | 张 | 1.9133 | 0.74 | 0 | 0 | 计价 | 按实计算
JYD2-175 | 材料 | 乙供 | C22040401 | 白布 | m² | 1.6175 | 4 | 0 | 0 | 计价 | 按实计算
JYD2-175 | 机械 | 乙供 | J03-01-033 | 汽车式起重机 起重量 5t | 台班 | 0.7287 | 564.811 | 0 | 0 | 计价 | 按实计算
JYD2-175 | 机械 | 乙供 | J03-01-036 | 汽车式起重机 起重量 16t | 台班 | 1.5788 | 881.166 | 0 | 0 | 计价 | 按实计算
JYD2-175 | 机械 | 乙供 | J04-01-002 | 载重汽车 5t | 台班 | 0.425 | 375.731 | 0 | 0 | 计价 | 按实计算
JYD2-175 | 机械 | 乙供 | J10-01-001 | 交流弧焊机 容量 21kVA | 台班 | 0.7287 | 64.589 | 0 | 0 | 计价 | 按实计算
JYD2-175 | 机械 | 乙供 | J13-01-055 | 高空作业车 20m以内 | 台班 | 0.2429 | 1005.172 | 0 | 0 | 计价 | 按实计算
JYD2-175 | 机械 | 乙供 | J13-01-090 | 电力工程车 | 台班 | 0.2429 | 358.684 | 0 | 0 | 计价 | 按实计算
JYD2-175 | 机械 | 乙供 | J14-01-014 | 介质损耗测试仪 | 台班 | 1.0785 | 125.044 | 0 | 0 | 计价 | 按实计算
JYD2-175 | 机械 | 乙供 | J14-06-002 | 电子式互感器校验仪 | 台班 | 0.9716 | 836.14 | 0 | 0 | 计价 | 按实计算
JYD2-176 | 人工 | 乙供 | 9101106 | 普通工 | 工日 | 0.0789 | 75 | 0 | 0 | 计价 | 按实计算
JYD2-176 | 人工 | 乙供 | 9101109 | 安装技术工 | 工日 | 1.8001 | 114 | 0 | 0 | 计价 | 按实计算
JYD2-176 | 材料 | 乙供 | C04010201 | 紫铜棒 φ6 | kg | 0.2847 | 45.728 | 0 | 0 | 计价 | 按实计算
JYD2-176 | 材料 | 乙供 | C04010301 | 紫铜皮 0.5以下 | kg | 0.1124 | 50.652 | 0 | 0 | 计价 | 按实计算
JYD2-176 | 材料 | 乙供 | C07010101 | 平垫铁 综合 | kg | 0.3746 | 4.628 | 0 | 0 | 计价 | 按实计算
JYD2-176 | 材料 | 乙供 | C12010100 | 电焊条 J422 综合 | kg | 0.1117 | 5.355 | 0 | 0 | 计价 | 按实计算
JYD2-176 | 材料 | 乙供 | C13010201 | 镀锌六角螺栓 综合 | kg | 1.7232 | 7.23 | 0 | 0 | 计价 | 按实计算
JYD2-176 | 材料 | 乙供 | C16011303 | 铜芯聚氯乙烯绝缘电线 500VBV-2.5mm² | m | 1.4984 | 1.438 | 0 | 0 | 计价 | 按实计算
JYD2-176 | 材料 | 乙供 | C18060104 | 塑料带防辐照聚乙烯 20mm×40m | 卷 | 0.1873 | 3.159 | 0 | 0 | 计价 | 按实计算
JYD2-176 | 材料 | 乙供 | C19020801 | 电力复合脂 | kg | 0.1498 | 11.25 | 0 | 0 | 计价 | 按实计算
JYD2-176 | 材料 | 乙供 | C19030201 | 乙醇 | kg | 0.075 | 3.674 | 0 | 0 | 计价 | 按实计算
JYD2-176 | 材料 | 乙供 | C19030301 | 丙酮 95% | kg | 0.7492 | 5.05 | 0 | 0 | 计价 | 按实计算
JYD2-176 | 材料 | 乙供 | C19110101 | 氧气 | m³ | 0.3746 | 4.77 | 0 | 0 | 计价 | 按实计算
JYD2-176 | 材料 | 乙供 | C19110201 | 乙炔气 | m³ | 0.1124 | 11.05 | 0 | 0 | 计价 | 按实计算
JYD2-176 | 材料 | 乙供 | C20010201 | 醇酸防锈漆 | kg | 0.075 | 14.257 | 0 | 0 | 计价 | 按实计算
JYD2-176 | 材料 | 乙供 | C20030101 | 普通调和漆 | kg | 0.075 | 11.35 | 0 | 0 | 计价 | 按实计算
JYD2-176 | 材料 | 乙供 | C22040401 | 白布 | m² | 0.4912 | 4 | 0 | 0 | 计价 | 按实计算
JYD2-176 | 机械 | 乙供 | J10-01-001 | 交流弧焊机 容量 21kVA | 台班 | 0.0319 | 64.589 | 0 | 0 | 计价 | 按实计算
JYD2-176 | 机械 | 乙供 | J14-03-009 | 阻性电流分析仪 | 台班 | 0.278 | 247.004 | 0 | 0 | 计价 | 按实计算
JYD2-176 | 机械 | 乙供 | J14-03-014 | 直流高压发生器 60~120kV | 台班 | 0.278 | 66.264 | 0 | 0 | 计价 | 按实计算
JYD2-176 | 机械 | 乙供 | J14-03-017 | 交流高压发生器 30kVA以下 300kV | 台班 | 0.278 | 420.834 | 0 | 0 | 计价 | 按实计算
JYD2-177 | 人工 | 乙供 | 9101106 | 普通工 | 工日 | 0.6398 | 75 | 0 | 0 | 计价 | 按实计算
JYD2-177 | 人工 | 乙供 | 9101109 | 安装技术工 | 工日 | 5.7032 | 114 | 0 | 0 | 计价 | 按实计算
JYD2-177 | 材料 | 乙供 | C04010201 | 紫铜棒 φ6 | kg | 0.2944 | 45.728 | 0 | 0 | 计价 | 按实计算
JYD2-177 | 材料 | 乙供 | C04010301 | 紫铜皮 0.5以下 | kg | 0.1208 | 50.652 | 0 | 0 | 计价 | 按实计算
JYD2-177 | 材料 | 乙供 | C07010101 | 平垫铁 综合 | kg | 1.299 | 4.628 | 0 | 0 | 计价 | 按实计算
JYD2-177 | 材料 | 乙供 | C12010100 | 电焊条 J422 综合 | kg | 0.5061 | 5.355 | 0 | 0 | 计价 | 按实计算
JYD2-177 | 材料 | 乙供 | C13010201 | 镀锌六角螺栓 综合 | kg | 2.0698 | 7.23 | 0 | 0 | 计价 | 按实计算
JYD2-177 | 材料 | 乙供 | C16011303 | 铜芯聚氯乙烯绝缘电线 500VBV-2.5mm² | m | 2.4812 | 1.438 | 0 | 0 | 计价 | 按实计算
JYD2-177 | 材料 | 乙供 | C18060104 | 塑料带防辐照聚乙烯 20mm×40m | 卷 | 0.1813 | 3.159 | 0 | 0 | 计价 | 按实计算
JYD2-177 | 材料 | 乙供 | C19020801 | 电力复合脂 | kg | 0.2215 | 11.25 | 0 | 0 | 计价 | 按实计算
JYD2-177 | 材料 | 乙供 | C19030201 | 乙醇 | kg | 0.2215 | 3.674 | 0 | 0 | 计价 | 按实计算
JYD2-177 | 材料 | 乙供 | C19030301 | 丙酮 95% | kg | 0.0866 | 5.05 | 0 | 0 | 计价 | 按实计算
JYD2-177 | 材料 | 乙供 | C19110101 | 氧气 | m³ | 0.6928 | 4.77 | 0 | 0 | 计价 | 按实计算
JYD2-177 | 材料 | 乙供 | C19110201 | 乙炔气 | m³ | 0.2424 | 11.05 | 0 | 0 | 计价 | 按实计算
JYD2-177 | 材料 | 乙供 | C20010201 | 醇酸防锈漆 | kg | 0.1126 | 14.257 | 0 | 0 | 计价 | 按实计算
JYD2-177 | 材料 | 乙供 | C20030101 | 普通调和漆 | kg | 0.1126 | 11.35 | 0 | 0 | 计价 | 按实计算
JYD2-177 | 材料 | 乙供 | C22040401 | 白布 | m² | 0.8235 | 4 | 0 | 0 | 计价 | 按实计算
JYD2-177 | 机械 | 乙供 | J03-01-033 | 汽车式起重机 起重量 5t | 台班 | 0.3482 | 564.811 | 0 | 0 | 计价 | 按实计算
JYD2-177 | 机械 | 乙供 | J04-01-002 | 载重汽车 5t | 台班 | 0.1741 | 375.731 | 0 | 0 | 计价 | 按实计算
JYD2-177 | 机械 | 乙供 | J10-01-001 | 交流弧焊机 容量 21kVA | 台班 | 0.1446 | 64.589 | 0 | 0 | 计价 | 按实计算
JYD2-177 | 机械 | 乙供 | J14-03-009 | 阻性电流分析仪 | 台班 | 0.9376 | 247.004 | 0 | 0 | 计价 | 按实计算
JYD2-177 | 机械 | 乙供 | J14-03-014 | 直流高压发生器 60~120kV | 台班 | 0.9376 | 66.264 | 0 | 0 | 计价 | 按实计算
JYD2-177 | 机械 | 乙供 | J14-03-017 | 交流高压发生器 30kVA以下 300kV | 台班 | 0.9376 | 420.834 | 0 | 0 | 计价 | 按实计算
JYD2-178 | 人工 | 乙供 | 9101106 | 普通工 | 工日 | 2.165 | 75 | 0 | 0 | 计价 | 按实计算
JYD2-178 | 人工 | 乙供 | 9101109 | 安装技术工 | 工日 | 13.1037 | 114 | 0 | 0 | 计价 | 按实计算
JYD2-178 | 材料 | 乙供 | C04010201 | 紫铜棒 φ6 | kg | 0.2947 | 45.728 | 0 | 0 | 计价 | 按实计算
JYD2-178 | 材料 | 乙供 | C04010301 | 紫铜皮 0.5以下 | kg | 0.1241 | 50.652 | 0 | 0 | 计价 | 按实计算
JYD2-178 | 材料 | 乙供 | C07010101 | 平垫铁 综合 | kg | 1.5508 | 4.628 | 0 | 0 | 计价 | 按实计算
JYD2-178 | 材料 | 乙供 | C12010100 | 电焊条 J422 综合 | kg | 0.7154 | 5.355 | 0 | 0 | 计价 | 按实计算
JYD2-178 | 材料 | 乙供 | C13010201 | 镀锌六角螺栓 综合 | kg | 2.2952 | 7.23 | 0 | 0 | 计价 | 按实计算
JYD2-178 | 材料 | 乙供 | C16011303 | 铜芯聚氯乙烯绝缘电线 500VBV-2.5mm² | m | 2.5981 | 1.438 | 0 | 0 | 计价 | 按实计算
JYD2-178 | 材料 | 乙供 | C18060104 | 塑料带防辐照聚乙烯 20mm×40m | 卷 | 0.1861 | 3.159 | 0 | 0 | 计价 | 按实计算
JYD2-178 | 材料 | 乙供 | C19020801 | 电力复合脂 | kg | 0.2481 | 11.25 | 0 | 0 | 计价 | 按实计算
JYD2-178 | 材料 | 乙供 | C19030201 | 乙醇 | kg | 0.2481 | 3.674 | 0 | 0 | 计价 | 按实计算
JYD2-178 | 材料 | 乙供 | C19030301 | 丙酮 95% | kg | 1.5508 | 5.05 | 0 | 0 | 计价 | 按实计算
JYD2-178 | 材料 | 乙供 | C19110101 | 氧气 | m³ | 1.1165 | 4.77 | 0 | 0 | 计价 | 按实计算
JYD2-178 | 材料 | 乙供 | C19110201 | 乙炔气 | m³ | 0.3908 | 11.05 | 0 | 0 | 计价 | 按实计算
JYD2-178 | 材料 | 乙供 | C20010201 | 醇酸防锈漆 | kg | 0.1241 | 14.257 | 0 | 0 | 计价 | 按实计算
JYD2-178 | 材料 | 乙供 | C20030101 | 普通调和漆 | kg | 0.1241 | 11.35 | 0 | 0 | 计价 | 按实计算
JYD2-178 | 材料 | 乙供 | C22040401 | 白布 | m² | 1.1139 | 4 | 0 | 0 | 计价 | 按实计算
JYD2-178 | 机械 | 乙供 | J03-01-033 | 汽车式起重机 起重量 5t | 台班 | 0.5202 | 564.811 | 0 | 0 | 计价 | 按实计算
JYD2-178 | 机械 | 乙供 | J04-01-002 | 载重汽车 5t | 台班 | 0.2564 | 375.731 | 0 | 0 | 计价 | 按实计算
JYD2-178 | 机械 | 乙供 | J10-01-001 | 交流弧焊机 容量 21kVA | 台班 | 0.2044 | 64.589 | 0 | 0 | 计价 | 按实计算
JYD2-178 | 机械 | 乙供 | J14-03-009 | 阻性电流分析仪 | 台班 | 1.6721 | 247.004 | 0 | 0 | 计价 | 按实计算
JYD2-178 | 机械 | 乙供 | J14-03-014 | 直流高压发生器 60~120kV | 台班 | 1.6721 | 66.264 | 0 | 0 | 计价 | 按实计算
JYD2-178 | 机械 | 乙供 | J14-03-017 | 交流高压发生器 30kVA以下 300kV | 台班 | 1.6721 | 420.834 | 0 | 0 | 计价 | 按实计算
JYD2-179 | 人工 | 乙供 | 9101106 | 普通工 | 工日 | 0.0427 | 75 | 0 | 0 | 计价 | 按实计算
JYD2-179 | 人工 | 乙供 | 9101109 | 安装技术工 | 工日 | 1.311 | 114 | 0 | 0 | 计价 | 按实计算
JYD2-179 | 材料 | 乙供 | C04010201 | 紫铜棒 φ6 | kg | 0.3444 | 45.728 | 0 | 0 | 计价 | 按实计算
JYD2-179 | 材料 | 乙供 | C07010101 | 平垫铁 综合 | kg | 0.4532 | 4.628 | 0 | 0 | 计价 | 按实计算
JYD2-179 | 材料 | 乙供 | C12010100 | 电焊条 J422 综合 | kg | 0.0476 | 5.355 | 0 | 0 | 计价 | 按实计算
JYD2-179 | 材料 | 乙供 | C13010201 | 镀锌六角螺栓 综合 | kg | 2.1661 | 7.23 | 0 | 0 | 计价 | 按实计算
JYD2-179 | 材料 | 乙供 | C16011303 | 铜芯聚氯乙烯绝缘电线 500VBV-2.5mm² | m | 1.8126 | 1.438 | 0 | 0 | 计价 | 按实计算
JYD2-179 | 材料 | 乙供 | C18060104 | 塑料带防辐照聚乙烯 20mm×40m | 卷 | 0.2266 | 3.159 | 0 | 0 | 计价 | 按实计算
JYD2-179 | 材料 | 乙供 | C19020801 | 电力复合脂 | kg | 0.1813 | 11.25 | 0 | 0 | 计价 | 按实计算
JYD2-179 | 材料 | 乙供 | C19030201 | 乙醇 | kg | 0.0906 | 3.674 | 0 | 0 | 计价 | 按实计算
JYD2-179 | 材料 | 乙供 | C19030301 | 丙酮 95% | kg | 0.0554 | 5.05 | 0 | 0 | 计价 | 按实计算
JYD2-179 | 材料 | 乙供 | C19110101 | 氧气 | m³ | 0.1813 | 4.77 | 0 | 0 | 计价 | 按实计算
JYD2-179 | 材料 | 乙供 | C19110201 | 乙炔气 | m³ | 0.0906 | 11.05 | 0 | 0 | 计价 | 按实计算
JYD2-179 | 材料 | 乙供 | C20010201 | 醇酸防锈漆 | kg | 0.0906 | 14.257 | 0 | 0 | 计价 | 按实计算
JYD2-179 | 材料 | 乙供 | C20030101 | 普通调和漆 | kg | 0.0906 | 11.35 | 0 | 0 | 计价 | 按实计算
JYD2-179 | 材料 | 乙供 | C22040401 | 白布 | m² | 0.4601 | 4 | 0 | 0 | 计价 | 按实计算
JYD2-179 | 机械 | 乙供 | J10-01-001 | 交流弧焊机 容量 21kVA | 台班 | 0.0136 | 64.589 | 0 | 0 | 计价 | 按实计算
JYD2-179 | 机械 | 乙供 | J14-03-009 | 阻性电流分析仪 | 台班 | 0.1178 | 247.004 | 0 | 0 | 计价 | 按实计算
JYD2-179 | 机械 | 乙供 | J14-03-014 | 直流高压发生器 60~120kV | 台班 | 0.1178 | 66.264 | 0 | 0 | 计价 | 按实计算
JYD2-179 | 机械 | 乙供 | J14-03-017 | 交流高压发生器 30kVA以下 300kV | 台班 | 0.1178 | 420.834 | 0 | 0 | 计价 | 按实计算
JYD2-180 | 人工 | 乙供 | 9101106 | 普通工 | 工日 | 0.2504 | 75 | 0 | 0 | 计价 | 按实计算
JYD2-180 | 人工 | 乙供 | 9101109 | 安装技术工 | 工日 | 3.653 | 114 | 0 | 0 | 计价 | 按实计算
JYD2-180 | 材料 | 乙供 | C04010201 | 紫铜棒 φ6 | kg | 0.3685 | 45.728 | 0 | 0 | 计价 | 按实计算
JYD2-180 | 材料 | 乙供 | C07010101 | 平垫铁 综合 | kg | 1.4546 | 4.628 | 0 | 0 | 计价 | 按实计算
JYD2-180 | 材料 | 乙供 | C12010100 | 电焊条 J422 综合 | kg | 0.3997 | 5.355 | 0 | 0 | 计价 | 按实计算
JYD2-180 | 材料 | 乙供 | C13010201 | 镀锌六角螺栓 综合 | kg | 2.2623 | 7.23 | 0 | 0 | 计价 | 按实计算
JYD2-180 | 材料 | 乙供 | C16011303 | 铜芯聚氯乙烯绝缘电线 500VBV-2.5mm² | m | 2.9092 | 1.438 | 0 | 0 | 计价 | 按实计算
JYD2-180 | 材料 | 乙供 | C18060104 | 塑料带防辐照聚乙烯 20mm×40m | 卷 | 0.2424 | 3.159 | 0 | 0 | 计价 | 按实计算
JYD2-180 | 材料 | 乙供 | C19020801 | 电力复合脂 | kg | 0.2909 | 11.25 | 0 | 0 | 计价 | 按实计算
JYD2-180 | 材料 | 乙供 | C19030201 | 乙醇 | kg | 0.2909 | 3.674 | 0 | 0 | 计价 | 按实计算
JYD2-180 | 材料 | 乙供 | C19030301 | 丙酮 95% | kg | 0.0766 | 5.05 | 0 | 0 | 计价 | 按实计算
JYD2-180 | 材料 | 乙供 | C19110101 | 氧气 | m³ | 0.3879 | 4.77 | 0 | 0 | 计价 | 按实计算
JYD2-180 | 材料 | 乙供 | C19110201 | 乙炔气 | m³ | 0.1358 | 11.05 | 0 | 0 | 计价 | 按实计算
JYD2-180 | 材料 | 乙供 | C20010201 | 醇酸防锈漆 | kg | 0.1261 | 14.257 | 0 | 0 | 计价 | 按实计算
JYD2-180 | 材料 | 乙供 | C20030101 | 普通调和漆 | kg | 0.1455 | 11.35 | 0 | 0 | 计价 | 按实计算
JYD2-180 | 材料 | 乙供 | C22040401 | 白布 | m² | 0.9222 | 4 | 0 | 0 | 计价 | 按实计算
JYD2-180 | 机械 | 乙供 | J03-01-033 | 汽车式起重机 起重量 5t | 台班 | 0.2644 | 564.811 | 0 | 0 | 计价 | 按实计算
JYD2-180 | 机械 | 乙供 | J04-01-002 | 载重汽车 5t | 台班 | 0.1459 | 375.731 | 0 | 0 | 计价 | 按实计算
JYD2-180 | 机械 | 乙供 | J10-01-001 | 交流弧焊机 容量 21kVA | 台班 | 0.1142 | 64.589 | 0 | 0 | 计价 | 按实计算
JYD2-180 | 机械 | 乙供 | J14-03-009 | 阻性电流分析仪 | 台班 | 0.7401 | 247.004 | 0 | 0 | 计价 | 按实计算
JYD2-180 | 机械 | 乙供 | J14-03-014 | 直流高压发生器 60~120kV | 台班 | 0.7401 | 66.264 | 0 | 0 | 计价 | 按实计算
JYD2-180 | 机械 | 乙供 | J14-03-017 | 交流高压发生器 30kVA以下 300kV | 台班 | 0.7401 | 420.834 | 0 | 0 | 计价 | 按实计算
JYD2-181 | 人工 | 乙供 | 9101106 | 普通工 | 工日 | 0.7238 | 75 | 0 | 0 | 计价 | 按实计算
JYD2-181 | 人工 | 乙供 | 9101109 | 安装技术工 | 工日 | 7.9051 | 114 | 0 | 0 | 计价 | 按实计算
JYD2-181 | 材料 | 乙供 | C04010201 | 紫铜棒 φ6 | kg | 0.4354 | 45.728 | 0 | 0 | 计价 | 按实计算
JYD2-181 | 材料 | 乙供 | C07010101 | 平垫铁 综合 | kg | 2.3665 | 4.628 | 0 | 0 | 计价 | 按实计算
JYD2-181 | 材料 | 乙供 | C12010100 | 电焊条 J422 综合 | kg | 0.4925 | 5.355 | 0 | 0 | 计价 | 按实计算
JYD2-181 | 材料 | 乙供 | C13010201 | 镀锌六角螺栓 综合 | kg | 2.3177 | 7.23 | 0 | 0 | 计价 | 按实计算
JYD2-181 | 材料 | 乙供 | C16011303 | 铜芯聚氯乙烯绝缘电线 500VBV-2.5mm² | m | 3.7863 | 1.438 | 0 | 0 | 计价 | 按实计算
JYD2-181 | 材料 | 乙供 | C18060104 | 塑料带防辐照聚乙烯 20mm×40m | 卷 | 0.2518 | 3.159 | 0 | 0 | 计价 | 按实计算
JYD2-181 | 材料 | 乙供 | C19020801 | 电力复合脂 | kg | 0.3787 | 11.25 | 0 | 0 | 计价 | 按实计算
JYD2-181 | 材料 | 乙供 | C19030201 | 乙醇 | kg | 0.3787 | 3.674 | 0 | 0 | 计价 | 按实计算
JYD2-181 | 材料 | 乙供 | C19030301 | 丙酮 95% | kg | 0.0852 | 5.05 | 0 | 0 | 计价 | 按实计算
JYD2-181 | 材料 | 乙供 | C19110101 | 氧气 | m³ | 0.7572 | 4.77 | 0 | 0 | 计价 | 按实计算
JYD2-181 | 材料 | 乙供 | C19110201 | 乙炔气 | m³ | 0.2651 | 11.05 | 0 | 0 | 计价 | 按实计算
JYD2-181 | 材料 | 乙供 | C20010201 | 醇酸防锈漆 | kg | 0.1893 | 14.257 | 0 | 0 | 计价 | 按实计算
JYD2-181 | 材料 | 乙供 | C20030101 | 普通调和漆 | kg | 0.284 | 11.35 | 0 | 0 | 计价 | 按实计算
JYD2-181 | 材料 | 乙供 | C22040401 | 白布 | m² | 1.6998 | 4 | 0 | 0 | 计价 | 按实计算
JYD2-181 | 机械 | 乙供 | J03-01-033 | 汽车式起重机 起重量 5t | 台班 | 0.339 | 564.811 | 0 | 0 | 计价 | 按实计算
JYD2-181 | 机械 | 乙供 | J04-01-002 | 载重汽车 5t | 台班 | 0.1511 | 375.731 | 0 | 0 | 计价 | 按实计算
JYD2-181 | 机械 | 乙供 | J10-01-001 | 交流弧焊机 容量 21kVA | 台班 | 0.1407 | 64.589 | 0 | 0 | 计价 | 按实计算
JYD2-181 | 机械 | 乙供 | J14-03-009 | 阻性电流分析仪 | 台班 | 1.151 | 247.004 | 0 | 0 | 计价 | 按实计算
JYD2-181 | 机械 | 乙供 | J14-03-014 | 直流高压发生器 60~120kV | 台班 | 1.151 | 66.264 | 0 | 0 | 计价 | 按实计算
JYD2-181 | 机械 | 乙供 | J14-03-017 | 交流高压发生器 30kVA以下 300kV | 台班 | 1.151 | 420.834 | 0 | 0 | 计价 | 按实计算
JYD2-182 | 人工 | 乙供 | 9101106 | 普通工 | 工日 | 1.0753 | 75 | 0 | 0 | 计价 | 按实计算
JYD2-182 | 人工 | 乙供 | 9101109 | 安装技术工 | 工日 | 9.9964 | 114 | 0 | 0 | 计价 | 按实计算
JYD2-182 | 材料 | 乙供 | C04010201 | 紫铜棒 φ6 | kg | 0.4747 | 45.728 | 0 | 0 | 计价 | 按实计算
JYD2-182 | 材料 | 乙供 | C07010101 | 平垫铁 综合 | kg | 3.0769 | 4.628 | 0 | 0 | 计价 | 按实计算
JYD2-182 | 材料 | 乙供 | C12010100 | 电焊条 J422 综合 | kg | 0.5289 | 5.355 | 0 | 0 | 计价 | 按实计算
JYD2-182 | 材料 | 乙供 | C13010201 | 镀锌六角螺栓 综合 | kg | 4.7648 | 7.23 | 0 | 0 | 计价 | 按实计算
JYD2-182 | 材料 | 乙供 | C16011303 | 铜芯聚氯乙烯绝缘电线 500VBV-2.5mm² | m | 4.3956 | 1.438 | 0 | 0 | 计价 | 按实计算
JYD2-182 | 材料 | 乙供 | C18060104 | 塑料带防辐照聚乙烯 20mm×40m | 卷 | 0.3021 | 3.159 | 0 | 0 | 计价 | 按实计算
JYD2-182 | 材料 | 乙供 | C19020801 | 电力复合脂 | kg | 0.4396 | 11.25 | 0 | 0 | 计价 | 按实计算
JYD2-182 | 材料 | 乙供 | C19030201 | 乙醇 | kg | 0.7033 | 3.674 | 0 | 0 | 计价 | 按实计算
JYD2-182 | 材料 | 乙供 | C19030301 | 丙酮 95% | kg | 0.0879 | 5.05 | 0 | 0 | 计价 | 按实计算
JYD2-182 | 材料 | 乙供 | C19110101 | 氧气 | m³ | 0.8791 | 4.77 | 0 | 0 | 计价 | 按实计算
JYD2-182 | 材料 | 乙供 | C19110201 | 乙炔气 | m³ | 0.3077 | 11.05 | 0 | 0 | 计价 | 按实计算
JYD2-182 | 材料 | 乙供 | C20010201 | 醇酸防锈漆 | kg | 0.334 | 14.257 | 0 | 0 | 计价 | 按实计算
JYD2-182 | 材料 | 乙供 | C20030101 | 普通调和漆 | kg | 0.3517 | 11.35 | 0 | 0 | 计价 | 按实计算
JYD2-182 | 材料 | 乙供 | C22040401 | 白布 | m² | 2.3213 | 4 | 0 | 0 | 计价 | 按实计算
JYD2-182 | 机械 | 乙供 | J03-01-035 | 汽车式起重机 起重量 12t | 台班 | 0.3637 | 779.217 | 0 | 0 | 计价 | 按实计算
JYD2-182 | 机械 | 乙供 | J04-01-002 | 载重汽车 5t | 台班 | 0.1644 | 375.731 | 0 | 0 | 计价 | 按实计算
JYD2-182 | 机械 | 乙供 | J10-01-001 | 交流弧焊机 容量 21kVA | 台班 | 0.1511 | 64.589 | 0 | 0 | 计价 | 按实计算
JYD2-182 | 机械 | 乙供 | J14-03-009 | 阻性电流分析仪 | 台班 | 1.2084 | 247.004 | 0 | 0 | 计价 | 按实计算
JYD2-182 | 机械 | 乙供 | J14-03-014 | 直流高压发生器 60~120kV | 台班 | 1.2084 | 66.264 | 0 | 0 | 计价 | 按实计算
JYD2-182 | 机械 | 乙供 | J14-03-018 | 交流高压发生器 50kVA以下 500kV | 台班 | 0.9063 | 777.454 | 0 | 0 | 计价 | 按实计算
JYD2-183 | 人工 | 乙供 | 9101106 | 普通工 | 工日 | 1.3349 | 75 | 0 | 0 | 计价 | 按实计算
JYD2-183 | 人工 | 乙供 | 9101109 | 安装技术工 | 工日 | 12.1684 | 114 | 0 | 0 | 计价 | 按实计算
JYD2-183 | 材料 | 乙供 | C04010201 | 紫铜棒 φ6 | kg | 0.5619 | 45.728 | 0 | 0 | 计价 | 按实计算
JYD2-183 | 材料 | 乙供 | C07010101 | 平垫铁 综合 | kg | 4.5315 | 4.628 | 0 | 0 | 计价 | 按实计算
JYD2-183 | 材料 | 乙供 | C12010100 | 电焊条 J422 综合 | kg | 0.5331 | 5.355 | 0 | 0 | 计价 | 按实计算
JYD2-183 | 材料 | 乙供 | C13010201 | 镀锌六角螺栓 综合 | kg | 4.9122 | 7.23 | 0 | 0 | 计价 | 按实计算
JYD2-183 | 材料 | 乙供 | C16011303 | 铜芯聚氯乙烯绝缘电线 500VBV-2.5mm² | m | 5.4378 | 1.438 | 0 | 0 | 计价 | 按实计算
JYD2-183 | 材料 | 乙供 | C18060104 | 塑料带防辐照聚乙烯 20mm×40m | 卷 | 0.4532 | 3.159 | 0 | 0 | 计价 | 按实计算
JYD2-183 | 材料 | 乙供 | C19020801 | 电力复合脂 | kg | 0.5438 | 11.25 | 0 | 0 | 计价 | 按实计算
JYD2-183 | 材料 | 乙供 | C19030201 | 乙醇 | kg | 0.9063 | 3.674 | 0 | 0 | 计价 | 按实计算
JYD2-183 | 材料 | 乙供 | C19030301 | 丙酮 95% | kg | 0.1088 | 5.05 | 0 | 0 | 计价 | 按实计算
JYD2-183 | 材料 | 乙供 | C19110101 | 氧气 | m³ | 1.0876 | 4.77 | 0 | 0 | 计价 | 按实计算
JYD2-183 | 材料 | 乙供 | C19110201 | 乙炔气 | m³ | 0.3807 | 11.05 | 0 | 0 | 计价 | 按实计算
JYD2-183 | 材料 | 乙供 | C20010201 | 醇酸防锈漆 | kg | 0.4532 | 14.257 | 0 | 0 | 计价 | 按实计算
JYD2-183 | 材料 | 乙供 | C20030101 | 普通调和漆 | kg | 0.4532 | 11.35 | 0 | 0 | 计价 | 按实计算
JYD2-183 | 材料 | 乙供 | C22040401 | 白布 | m² | 3.1588 | 4 | 0 | 0 | 计价 | 按实计算
JYD2-183 | 机械 | 乙供 | J03-01-035 | 汽车式起重机 起重量 12t | 台班 | 0.515 | 779.217 | 0 | 0 | 计价 | 按实计算
JYD2-183 | 机械 | 乙供 | J04-01-002 | 载重汽车 5t | 台班 | 0.257 | 375.731 | 0 | 0 | 计价 | 按实计算
JYD2-183 | 机械 | 乙供 | J10-01-001 | 交流弧焊机 容量 21kVA | 台班 | 0.1523 | 64.589 | 0 | 0 | 计价 | 按实计算
JYD2-183 | 机械 | 乙供 | J14-03-009 | 阻性电流分析仪 | 台班 | 1.3576 | 247.004 | 0 | 0 | 计价 | 按实计算
JYD2-183 | 机械 | 乙供 | J14-03-014 | 直流高压发生器 60~120kV | 台班 | 1.3576 | 66.264 | 0 | 0 | 计价 | 按实计算
JYD2-183 | 机械 | 乙供 | J14-03-018 | 交流高压发生器 50kVA以下 500kV | 台班 | 1.3576 | 777.454 | 0 | 0 | 计价 | 按实计算
JYD2-184 | 人工 | 乙供 | 9101106 | 普通工 | 工日 | 0.0664 | 75 | 0 | 0 | 计价 | 按实计算
JYD2-184 | 人工 | 乙供 | 9101109 | 安装技术工 | 工日 | 1.095 | 114 | 0 | 0 | 计价 | 按实计算
JYD2-184 | 材料 | 乙供 | C04010201 | 紫铜棒 φ6 | kg | 0.3057 | 45.728 | 0 | 0 | 计价 | 按实计算
JYD2-184 | 材料 | 乙供 | C04010301 | 紫铜皮 0.5以下 | kg | 0.0266 | 50.652 | 0 | 0 | 计价 | 按实计算
JYD2-184 | 材料 | 乙供 | C07010401 | 钢垫板 综合 | kg | 1.5951 | 4.803 | 0 | 0 | 计价 | 按实计算
JYD2-184 | 材料 | 乙供 | C12010100 | 电焊条 J422 综合 | kg | 0.1253 | 5.355 | 0 | 0 | 计价 | 按实计算
JYD2-184 | 材料 | 乙供 | C13010201 | 镀锌六角螺栓 综合 | kg | 2.1268 | 7.23 | 0 | 0 | 计价 | 按实计算
JYD2-184 | 材料 | 乙供 | C16011303 | 铜芯聚氯乙烯绝缘电线 500VBV-2.5mm² | m | 0.3988 | 1.438 | 0 | 0 | 计价 | 按实计算
JYD2-184 | 材料 | 乙供 | C18060104 | 塑料带防辐照聚乙烯 20mm×40m | 卷 | 0.0997 | 3.159 | 0 | 0 | 计价 | 按实计算
JYD2-184 | 材料 | 乙供 | C19020801 | 电力复合脂 | kg | 0.0798 | 11.25 | 0 | 0 | 计价 | 按实计算
JYD2-184 | 材料 | 乙供 | C19030201 | 乙醇 | kg | 0.1329 | 3.674 | 0 | 0 | 计价 | 按实计算
JYD2-184 | 材料 | 乙供 | C19030301 | 丙酮 95% | kg | 0.0399 | 5.05 | 0 | 0 | 计价 | 按实计算
JYD2-184 | 材料 | 乙供 | C20010201 | 醇酸防锈漆 | kg | 0.1329 | 14.257 | 0 | 0 | 计价 | 按实计算
JYD2-184 | 材料 | 乙供 | C20030101 | 普通调和漆 | kg | 0.1329 | 11.35 | 0 | 0 | 计价 | 按实计算
JYD2-184 | 材料 | 乙供 | C22040101 | 砂布 | 张 | 0.431 | 0.74 | 0 | 0 | 计价 | 按实计算
JYD2-184 | 材料 | 乙供 | C22040401 | 白布 | m² | 0.4351 | 4 | 0 | 0 | 计价 | 按实计算
JYD2-184 | 机械 | 乙供 | J10-01-001 | 交流弧焊机 容量 21kVA | 台班 | 0.0358 | 64.589 | 0 | 0 | 计价 | 按实计算
JYD2-184 | 机械 | 乙供 | J14-03-009 | 阻性电流分析仪 | 台班 | 0.3431 | 247.004 | 0 | 0 | 计价 | 按实计算
JYD2-184 | 机械 | 乙供 | J14-03-014 | 直流高压发生器 60~120kV | 台班 | 0.3431 | 66.264 | 0 | 0 | 计价 | 按实计算
JYD2-184 | 机械 | 乙供 | J14-03-016 | 交流高压发生器 5kVA以下 50kV | 台班 | 0.3431 | 126.694 | 0 | 0 | 计价 | 按实计算
JYD2-185 | 人工 | 乙供 | 9101106 | 普通工 | 工日 | 0.0728 | 75 | 0 | 0 | 计价 | 按实计算
JYD2-185 | 人工 | 乙供 | 9101109 | 安装技术工 | 工日 | 1.9444 | 114 | 0 | 0 | 计价 | 按实计算
JYD2-185 | 材料 | 乙供 | C04010201 | 紫铜棒 φ6 | kg | 0.3068 | 45.728 | 0 | 0 | 计价 | 按实计算
JYD2-185 | 材料 | 乙供 | C04010301 | 紫铜皮 0.5以下 | kg | 0.0288 | 50.652 | 0 | 0 | 计价 | 按实计算
JYD2-185 | 材料 | 乙供 | C07010401 | 钢垫板 综合 | kg | 2.3967 | 4.803 | 0 | 0 | 计价 | 按实计算
JYD2-185 | 材料 | 乙供 | C12010100 | 电焊条 J422 综合 | kg | 0.1701 | 5.355 | 0 | 0 | 计价 | 按实计算
JYD2-185 | 材料 | 乙供 | C13010201 | 镀锌六角螺栓 综合 | kg | 2.2912 | 7.23 | 0 | 0 | 计价 | 按实计算
JYD2-185 | 材料 | 乙供 | C16011303 | 铜芯聚氯乙烯绝缘电线 500VBV-2.5mm² | m | 1.9173 | 1.438 | 0 | 0 | 计价 | 按实计算
JYD2-185 | 材料 | 乙供 | C18060104 | 塑料带防辐照聚乙烯 20mm×40m | 卷 | 0.2014 | 3.159 | 0 | 0 | 计价 | 按实计算
JYD2-185 | 材料 | 乙供 | C19020801 | 电力复合脂 | kg | 0.0959 | 11.25 | 0 | 0 | 计价 | 按实计算
JYD2-185 | 材料 | 乙供 | C19030201 | 乙醇 | kg | 0.1917 | 3.674 | 0 | 0 | 计价 | 按实计算
JYD2-185 | 材料 | 乙供 | C19030301 | 丙酮 95% | kg | 0.0676 | 5.05 | 0 | 0 | 计价 | 按实计算
JYD2-185 | 材料 | 乙供 | C19110101 | 氧气 | m³ | 0.4229 | 4.77 | 0 | 0 | 计价 | 按实计算
JYD2-185 | 材料 | 乙供 | C19110201 | 乙炔气 | m³ | 0.1726 | 11.05 | 0 | 0 | 计价 | 按实计算
JYD2-185 | 材料 | 乙供 | C20010201 | 醇酸防锈漆 | kg | 0.2397 | 14.257 | 0 | 0 | 计价 | 按实计算
JYD2-185 | 材料 | 乙供 | C20030101 | 普通调和漆 | kg | 0.719 | 11.35 | 0 | 0 | 计价 | 按实计算
JYD2-185 | 材料 | 乙供 | C22040101 | 砂布 | 张 | 0.4794 | 0.74 | 0 | 0 | 计价 | 按实计算
JYD2-185 | 材料 | 乙供 | C22040401 | 白布 | m² | 0.5564 | 4 | 0 | 0 | 计价 | 按实计算
JYD2-185 | 机械 | 乙供 | J03-01-033 | 汽车式起重机 起重量 5t | 台班 | 0.1453 | 564.811 | 0 | 0 | 计价 | 按实计算
JYD2-185 | 机械 | 乙供 | J10-01-001 | 交流弧焊机 容量 21kVA | 台班 | 0.0486 | 64.589 | 0 | 0 | 计价 | 按实计算
JYD2-185 | 机械 | 乙供 | J14-03-009 | 阻性电流分析仪 | 台班 | 0.4229 | 247.004 | 0 | 0 | 计价 | 按实计算
JYD2-185 | 机械 | 乙供 | J14-03-014 | 直流高压发生器 60~120kV | 台班 | 0.4229 | 66.264 | 0 | 0 | 计价 | 按实计算
JYD2-185 | 机械 | 乙供 | J14-03-017 | 交流高压发生器 30kVA以下 300kV | 台班 | 0.4229 | 420.834 | 0 | 0 | 计价 | 按实计算
JYD2-186 | 人工 | 乙供 | 9101106 | 普通工 | 工日 | 0.2712 | 75 | 0 | 0 | 计价 | 按实计算
JYD2-186 | 人工 | 乙供 | 9101109 | 安装技术工 | 工日 | 3.7118 | 114 | 0 | 0 | 计价 | 按实计算
JYD2-186 | 材料 | 乙供 | C04010201 | 紫铜棒 φ6 | kg | 0.358 | 45.728 | 0 | 0 | 计价 | 按实计算
JYD2-186 | 材料 | 乙供 | C04010301 | 紫铜皮 0.5以下 | kg | 0.0611 | 50.652 | 0 | 0 | 计价 | 按实计算
JYD2-186 | 材料 | 乙供 | C07010401 | 钢垫板 综合 | kg | 2.1827 | 4.803 | 0 | 0 | 计价 | 按实计算
JYD2-186 | 材料 | 乙供 | C12010100 | 电焊条 J422 综合 | kg | 0.2699 | 5.355 | 0 | 0 | 计价 | 按实计算
JYD2-186 | 材料 | 乙供 | C13010201 | 镀锌六角螺栓 综合 | kg | 2.2597 | 7.23 | 0 | 0 | 计价 | 按实计算
JYD2-186 | 材料 | 乙供 | C14010100 | 镀锌铁丝 | kg | 4.3653 | 4.674 | 0 | 0 | 计价 | 按实计算
JYD2-186 | 材料 | 乙供 | C16011303 | 铜芯聚氯乙烯绝缘电线 500VBV-2.5mm² | m | 2.6192 | 1.438 | 0 | 0 | 计价 | 按实计算
JYD2-186 | 材料 | 乙供 | C18060104 | 塑料带防辐照聚乙烯 20mm×40m | 卷 | 0.2183 | 3.159 | 0 | 0 | 计价 | 按实计算
JYD2-186 | 材料 | 乙供 | C19020801 | 电力复合脂 | kg | 0.1746 | 11.25 | 0 | 0 | 计价 | 按实计算
JYD2-186 | 材料 | 乙供 | C19030201 | 乙醇 | kg | 0.2619 | 3.674 | 0 | 0 | 计价 | 按实计算
JYD2-186 | 材料 | 乙供 | C19030301 | 丙酮 95% | kg | 0.0873 | 5.05 | 0 | 0 | 计价 | 按实计算
JYD2-186 | 材料 | 乙供 | C19110101 | 氧气 | m³ | 0.4365 | 4.77 | 0 | 0 | 计价 | 按实计算
JYD2-186 | 材料 | 乙供 | C19110201 | 乙炔气 | m³ | 0.1746 | 11.05 | 0 | 0 | 计价 | 按实计算
JYD2-186 | 材料 | 乙供 | C20010201 | 醇酸防锈漆 | kg | 0.3492 | 14.257 | 0 | 0 | 计价 | 按实计算
JYD2-186 | 材料 | 乙供 | C20030101 | 普通调和漆 | kg | 1.0914 | 11.35 | 0 | 0 | 计价 | 按实计算
JYD2-186 | 材料 | 乙供 | C22040101 | 砂布 | 张 | 0.8731 | 0.74 | 0 | 0 | 计价 | 按实计算
JYD2-186 | 材料 | 乙供 | C22040401 | 白布 | m² | 0.8301 | 4 | 0 | 0 | 计价 | 按实计算
JYD2-186 | 机械 | 乙供 | J03-01-033 | 汽车式起重机 起重量 5t | 台班 | 0.3522 | 564.811 | 0 | 0 | 计价 | 按实计算
JYD2-186 | 机械 | 乙供 | J04-01-002 | 载重汽车 5t | 台班 | 0.1207 | 375.731 | 0 | 0 | 计价 | 按实计算
JYD2-186 | 机械 | 乙供 | J10-01-001 | 交流弧焊机 容量 21kVA | 台班 | 0.0771 | 64.589 | 0 | 0 | 计价 | 按实计算
JYD2-186 | 机械 | 乙供 | J14-03-009 | 阻性电流分析仪 | 台班 | 0.7824 | 247.004 | 0 | 0 | 计价 | 按实计算
JYD2-186 | 机械 | 乙供 | J14-03-014 | 直流高压发生器 60~120kV | 台班 | 0.7824 | 66.264 | 0 | 0 | 计价 | 按实计算
JYD2-186 | 机械 | 乙供 | J14-03-017 | 交流高压发生器 30kVA以下 300kV | 台班 | 0.7824 | 420.834 | 0 | 0 | 计价 | 按实计算
JYD2-187 | 人工 | 乙供 | 9101106 | 普通工 | 工日 | 0.8937 | 75 | 0 | 0 | 计价 | 按实计算
JYD2-187 | 人工 | 乙供 | 9101109 | 安装技术工 | 工日 | 8.1465 | 114 | 0 | 0 | 计价 | 按实计算
JYD2-187 | 材料 | 乙供 | C04010201 | 紫铜棒 φ6 | kg | 0.4123 | 45.728 | 0 | 0 | 计价 | 按实计算
JYD2-187 | 材料 | 乙供 | C04010301 | 紫铜皮 0.5以下 | kg | 0.0896 | 50.652 | 0 | 0 | 计价 | 按实计算
JYD2-187 | 材料 | 乙供 | C07010401 | 钢垫板 综合 | kg | 2.2406 | 4.803 | 0 | 0 | 计价 | 按实计算
JYD2-187 | 材料 | 乙供 | C12010100 | 电焊条 J422 综合 | kg | 0.3983 | 5.355 | 0 | 0 | 计价 | 按实计算
JYD2-187 | 材料 | 乙供 | C13010201 | 镀锌六角螺栓 综合 | kg | 2.142 | 7.23 | 0 | 0 | 计价 | 按实计算
JYD2-187 | 材料 | 乙供 | C14010100 | 镀锌铁丝 | kg | 5.8255 | 4.674 | 0 | 0 | 计价 | 按实计算
JYD2-187 | 材料 | 乙供 | C16011303 | 铜芯聚氯乙烯绝缘电线 500VBV-2.5mm² | m | 3.5849 | 1.438 | 0 | 0 | 计价 | 按实计算
JYD2-187 | 材料 | 乙供 | C18060104 | 塑料带防辐照聚乙烯 20mm×40m | 卷 | 0.2241 | 3.159 | 0 | 0 | 计价 | 按实计算
JYD2-187 | 材料 | 乙供 | C19020801 | 电力复合脂 | kg | 0.2241 | 11.25 | 0 | 0 | 计价 | 按实计算
JYD2-187 | 材料 | 乙供 | C19030201 | 乙醇 | kg | 0.3943 | 3.674 | 0 | 0 | 计价 | 按实计算
JYD2-187 | 材料 | 乙供 | C19030301 | 丙酮 95% | kg | 0.0896 | 5.05 | 0 | 0 | 计价 | 按实计算
JYD2-187 | 材料 | 乙供 | C19110101 | 氧气 | m³ | 0.717 | 4.77 | 0 | 0 | 计价 | 按实计算
JYD2-187 | 材料 | 乙供 | C19110201 | 乙炔气 | m³ | 0.251 | 11.05 | 0 | 0 | 计价 | 按实计算
JYD2-187 | 材料 | 乙供 | C20010201 | 醇酸防锈漆 | kg | 0.6274 | 14.257 | 0 | 0 | 计价 | 按实计算
JYD2-187 | 材料 | 乙供 | C20030101 | 普通调和漆 | kg | 1.3443 | 11.35 | 0 | 0 | 计价 | 按实计算
JYD2-187 | 材料 | 乙供 | C22040101 | 砂布 | 张 | 1.7925 | 0.74 | 0 | 0 | 计价 | 按实计算
JYD2-187 | 材料 | 乙供 | C22040401 | 白布 | m² | 1.0796 | 4 | 0 | 0 | 计价 | 按实计算
JYD2-187 | 机械 | 乙供 | J03-01-033 | 汽车式起重机 起重量 5t | 台班 | 0.7647 | 564.811 | 0 | 0 | 计价 | 按实计算
JYD2-187 | 机械 | 乙供 | J04-01-002 | 载重汽车 5t | 台班 | 0.2549 | 375.731 | 0 | 0 | 计价 | 按实计算
JYD2-187 | 机械 | 乙供 | J10-01-001 | 交流弧焊机 容量 21kVA | 台班 | 0.1138 | 64.589 | 0 | 0 | 计价 | 按实计算
JYD2-187 | 机械 | 乙供 | J14-03-009 | 阻性电流分析仪 | 台班 | 1.296 | 247.004 | 0 | 0 | 计价 | 按实计算
JYD2-187 | 机械 | 乙供 | J14-03-014 | 直流高压发生器 60~120kV | 台班 | 1.296 | 66.264 | 0 | 0 | 计价 | 按实计算
JYD2-187 | 机械 | 乙供 | J14-03-017 | 交流高压发生器 30kVA以下 300kV | 台班 | 1.296 | 420.834 | 0 | 0 | 计价 | 按实计算
JYD2-188 | 人工 | 乙供 | 9101106 | 普通工 | 工日 | 1.3789 | 75 | 0 | 0 | 计价 | 按实计算
JYD2-188 | 人工 | 乙供 | 9101109 | 安装技术工 | 工日 | 12.3656 | 114 | 0 | 0 | 计价 | 按实计算
JYD2-188 | 材料 | 乙供 | C04010201 | 紫铜棒 φ6 | kg | 0.5057 | 45.728 | 0 | 0 | 计价 | 按实计算
JYD2-188 | 材料 | 乙供 | C04010301 | 紫铜皮 0.5以下 | kg | 0.1405 | 50.652 | 0 | 0 | 计价 | 按实计算
JYD2-188 | 材料 | 乙供 | C07010401 | 钢垫板 综合 | kg | 2.3413 | 4.803 | 0 | 0 | 计价 | 按实计算
JYD2-188 | 材料 | 乙供 | C12010100 | 电焊条 J422 综合 | kg | 0.4757 | 5.355 | 0 | 0 | 计价 | 按实计算
JYD2-188 | 材料 | 乙供 | C13010201 | 镀锌六角螺栓 综合 | kg | 5.0759 | 7.23 | 0 | 0 | 计价 | 按实计算
JYD2-188 | 材料 | 乙供 | C14010100 | 镀锌铁丝 | kg | 7.4921 | 4.674 | 0 | 0 | 计价 | 按实计算
JYD2-188 | 材料 | 乙供 | C16011303 | 铜芯聚氯乙烯绝缘电线 500VBV-2.5mm² | m | 4.6826 | 1.438 | 0 | 0 | 计价 | 按实计算
JYD2-188 | 材料 | 乙供 | C18060104 | 塑料带防辐照聚乙烯 20mm×40m | 卷 | 0.2342 | 3.159 | 0 | 0 | 计价 | 按实计算
JYD2-188 | 材料 | 乙供 | C19020801 | 电力复合脂 | kg | 0.2809 | 11.25 | 0 | 0 | 计价 | 按实计算
JYD2-188 | 材料 | 乙供 | C19030201 | 乙醇 | kg | 0.5525 | 3.674 | 0 | 0 | 计价 | 按实计算
JYD2-188 | 材料 | 乙供 | C19030301 | 丙酮 95% | kg | 0.0937 | 5.05 | 0 | 0 | 计价 | 按实计算
JYD2-188 | 材料 | 乙供 | C19110101 | 氧气 | m³ | 0.7492 | 4.77 | 0 | 0 | 计价 | 按实计算
JYD2-188 | 材料 | 乙供 | C19110201 | 乙炔气 | m³ | 0.2809 | 11.05 | 0 | 0 | 计价 | 按实计算
JYD2-188 | 材料 | 乙供 | C20010201 | 醇酸防锈漆 | kg | 0.796 | 14.257 | 0 | 0 | 计价 | 按实计算
JYD2-188 | 材料 | 乙供 | C20030101 | 普通调和漆 | kg | 1.9199 | 11.35 | 0 | 0 | 计价 | 按实计算
JYD2-188 | 材料 | 乙供 | C22040101 | 砂布 | 张 | 2.3413 | 0.74 | 0 | 0 | 计价 | 按实计算
JYD2-188 | 材料 | 乙供 | C22040401 | 白布 | m² | 1.3659 | 4 | 0 | 0 | 计价 | 按实计算
JYD2-188 | 机械 | 乙供 | J03-01-033 | 汽车式起重机 起重量 5t | 台班 | 0.248 | 564.811 | 0 | 0 | 计价 | 按实计算
JYD2-188 | 机械 | 乙供 | J03-01-036 | 汽车式起重机 起重量 16t | 台班 | 0.7918 | 881.166 | 0 | 0 | 计价 | 按实计算
JYD2-188 | 机械 | 乙供 | J04-01-002 | 载重汽车 5t | 台班 | 0.2229 | 375.731 | 0 | 0 | 计价 | 按实计算
JYD2-188 | 机械 | 乙供 | J10-01-001 | 交流弧焊机 容量 21kVA | 台班 | 0.1359 | 64.589 | 0 | 0 | 计价 | 按实计算
JYD2-188 | 机械 | 乙供 | J13-01-056 | 高空作业车 30m以内 | 台班 | 0.1977 | 1247.202 | 0 | 0 | 计价 | 按实计算
JYD2-188 | 机械 | 乙供 | J14-03-009 | 阻性电流分析仪 | 台班 | 1.5105 | 247.004 | 0 | 0 | 计价 | 按实计算
JYD2-188 | 机械 | 乙供 | J14-03-014 | 直流高压发生器 60~120kV | 台班 | 1.5105 | 66.264 | 0 | 0 | 计价 | 按实计算
JYD2-188 | 机械 | 乙供 | J14-03-018 | 交流高压发生器 50kVA以下 500kV | 台班 | 1.5105 | 777.454 | 0 | 0 | 计价 | 按实计算
JYD2-189 | 人工 | 乙供 | 9101106 | 普通工 | 工日 | 1.8443 | 75 | 0 | 0 | 计价 | 按实计算
JYD2-189 | 人工 | 乙供 | 9101109 | 安装技术工 | 工日 | 14.7207 | 114 | 0 | 0 | 计价 | 按实计算
JYD2-189 | 材料 | 乙供 | C04010201 | 紫铜棒 φ6 | kg | 0.5619 | 45.728 | 0 | 0 | 计价 | 按实计算
JYD2-189 | 材料 | 乙供 | C04010301 | 紫铜皮 0.5以下 | kg | 0.1648 | 50.652 | 0 | 0 | 计价 | 按实计算
JYD2-189 | 材料 | 乙供 | C07010401 | 钢垫板 综合 | kg | 2.2476 | 4.803 | 0 | 0 | 计价 | 按实计算
JYD2-189 | 材料 | 乙供 | C12010100 | 电焊条 J422 综合 | kg | 0.7403 | 5.355 | 0 | 0 | 计价 | 按实计算
JYD2-189 | 材料 | 乙供 | C13010201 | 镀锌六角螺栓 综合 | kg | 5.6191 | 7.23 | 0 | 0 | 计价 | 按实计算
JYD2-189 | 材料 | 乙供 | C14010100 | 镀锌铁丝 | kg | 7.4921 | 4.674 | 0 | 0 | 计价 | 按实计算
JYD2-189 | 材料 | 乙供 | C16011303 | 铜芯聚氯乙烯绝缘电线 500VBV-2.5mm² | m | 5.6191 | 1.438 | 0 | 0 | 计价 | 按实计算
JYD2-189 | 材料 | 乙供 | C18060104 | 塑料带防辐照聚乙烯 20mm×40m | 卷 | 0.3746 | 3.159 | 0 | 0 | 计价 | 按实计算
JYD2-189 | 材料 | 乙供 | C19020801 | 电力复合脂 | kg | 0.3372 | 11.25 | 0 | 0 | 计价 | 按实计算
JYD2-189 | 材料 | 乙供 | C19030201 | 乙醇 | kg | 0.5619 | 3.674 | 0 | 0 | 计价 | 按实计算
JYD2-189 | 材料 | 乙供 | C19030301 | 丙酮 95% | kg | 0.1498 | 5.05 | 0 | 0 | 计价 | 按实计算
JYD2-189 | 材料 | 乙供 | C19110101 | 氧气 | m³ | 0.7867 | 4.77 | 0 | 0 | 计价 | 按实计算
JYD2-189 | 材料 | 乙供 | C19110201 | 乙炔气 | m³ | 0.3278 | 11.05 | 0 | 0 | 计价 | 按实计算
JYD2-189 | 材料 | 乙供 | C20010201 | 醇酸防锈漆 | kg | 0.8991 | 14.257 | 0 | 0 | 计价 | 按实计算
JYD2-189 | 材料 | 乙供 | C20030101 | 普通调和漆 | kg | 2.8095 | 11.35 | 0 | 0 | 计价 | 按实计算
JYD2-189 | 材料 | 乙供 | C22040101 | 砂布 | 张 | 2.9969 | 0.74 | 0 | 0 | 计价 | 按实计算
JYD2-189 | 材料 | 乙供 | C22040401 | 白布 | m² | 1.8534 | 4 | 0 | 0 | 计价 | 按实计算
JYD2-189 | 机械 | 乙供 | J03-01-033 | 汽车式起重机 起重量 5t | 台班 | 0.5287 | 564.811 | 0 | 0 | 计价 | 按实计算
JYD2-189 | 机械 | 乙供 | J03-01-036 | 汽车式起重机 起重量 16t | 台班 | 1.6918 | 881.166 | 0 | 0 | 计价 | 按实计算
JYD2-189 | 机械 | 乙供 | J04-01-002 | 载重汽车 5t | 台班 | 0.4406 | 375.731 | 0 | 0 | 计价 | 按实计算
JYD2-189 | 机械 | 乙供 | J10-01-001 | 交流弧焊机 容量 21kVA | 台班 | 0.2115 | 64.589 | 0 | 0 | 计价 | 按实计算
JYD2-189 | 机械 | 乙供 | J13-01-056 | 高空作业车 30m以内 | 台班 | 0.3877 | 1247.202 | 0 | 0 | 计价 | 按实计算
JYD2-189 | 机械 | 乙供 | J14-03-009 | 阻性电流分析仪 | 台班 | 2.4672 | 247.004 | 0 | 0 | 计价 | 按实计算
JYD2-189 | 机械 | 乙供 | J14-03-014 | 直流高压发生器 60~120kV | 台班 | 2.4672 | 66.264 | 0 | 0 | 计价 | 按实计算
JYD2-189 | 机械 | 乙供 | J14-03-018 | 交流高压发生器 50kVA以下 500kV | 台班 | 2.4672 | 777.454 | 0 | 0 | 计价 | 按实计算
JYD2-190 | 人工 | 乙供 | 9101106 | 普通工 | 工日 | 4.691 | 75 | 0 | 0 | 计价 | 按实计算
JYD2-190 | 人工 | 乙供 | 9101109 | 安装技术工 | 工日 | 30.6206 | 114 | 0 | 0 | 计价 | 按实计算
JYD2-190 | 材料 | 乙供 | C04010201 | 紫铜棒 φ6 | kg | 1.3091 | 45.728 | 0 | 0 | 计价 | 按实计算
JYD2-190 | 材料 | 乙供 | C04010301 | 紫铜皮 0.5以下 | kg | 0.3927 | 50.652 | 0 | 0 | 计价 | 按实计算
JYD2-190 | 材料 | 乙供 | C07010401 | 钢垫板 综合 | kg | 5.2364 | 4.803 | 0 | 0 | 计价 | 按实计算
JYD2-190 | 材料 | 乙供 | C12010100 | 电焊条 J422 综合 | kg | 0.888 | 5.355 | 0 | 0 | 计价 | 按实计算
JYD2-190 | 材料 | 乙供 | C13010201 | 镀锌六角螺栓 综合 | kg | 10.4728 | 7.23 | 0 | 0 | 计价 | 按实计算
JYD2-190 | 材料 | 乙供 | C14010100 | 镀锌铁丝 | kg | 15.7092 | 4.674 | 0 | 0 | 计价 | 按实计算
JYD2-190 | 材料 | 乙供 | C16011303 | 铜芯聚氯乙烯绝缘电线 500VBV-2.5mm² | m | 10.4728 | 1.438 | 0 | 0 | 计价 | 按实计算
JYD2-190 | 材料 | 乙供 | C18060104 | 塑料带防辐照聚乙烯 20mm×40m | 卷 | 0.6546 | 3.159 | 0 | 0 | 计价 | 按实计算
JYD2-190 | 材料 | 乙供 | C19020801 | 电力复合脂 | kg | 0.7855 | 11.25 | 0 | 0 | 计价 | 按实计算
JYD2-190 | 材料 | 乙供 | C19030201 | 乙醇 | kg | 1.3091 | 3.674 | 0 | 0 | 计价 | 按实计算
JYD2-190 | 材料 | 乙供 | C19030301 | 丙酮 95% | kg | 0.3273 | 5.05 | 0 | 0 | 计价 | 按实计算
JYD2-190 | 材料 | 乙供 | C19110101 | 氧气 | m³ | 1.8327 | 4.77 | 0 | 0 | 计价 | 按实计算
JYD2-190 | 材料 | 乙供 | C19110201 | 乙炔气 | m³ | 0.5236 | 11.05 | 0 | 0 | 计价 | 按实计算
JYD2-190 | 材料 | 乙供 | C20010201 | 醇酸防锈漆 | kg | 2.0946 | 14.257 | 0 | 0 | 计价 | 按实计算
JYD2-190 | 材料 | 乙供 | C20030101 | 普通调和漆 | kg | 5.2364 | 11.35 | 0 | 0 | 计价 | 按实计算
JYD2-190 | 材料 | 乙供 | C22040101 | 砂布 | 张 | 6.5455 | 0.74 | 0 | 0 | 计价 | 按实计算
JYD2-190 | 材料 | 乙供 | C22040401 | 白布 | m² | 4.29 | 4 | 0 | 0 | 计价 | 按实计算
JYD2-190 | 机械 | 乙供 | J03-01-034 | 汽车式起重机 起重量 8t | 台班 | 0.6767 | 662.671 | 0 | 0 | 计价 | 按实计算
JYD2-190 | 机械 | 乙供 | J03-01-036 | 汽车式起重机 起重量 16t | 台班 | 2.1993 | 881.166 | 0 | 0 | 计价 | 按实计算
JYD2-190 | 机械 | 乙供 | J04-01-004 | 载重汽车 8t | 台班 | 0.5075 | 440.15 | 0 | 0 | 计价 | 按实计算
JYD2-190 | 机械 | 乙供 | J10-01-001 | 交流弧焊机 容量 21kVA | 台班 | 0.2537 | 64.589 | 0 | 0 | 计价 | 按实计算
JYD2-190 | 机械 | 乙供 | J13-01-056 | 高空作业车 30m以内 | 台班 | 0.5075 | 1247.202 | 0 | 0 | 计价 | 按实计算
JYD2-190 | 机械 | 乙供 | J14-03-009 | 阻性电流分析仪 | 台班 | 3.0451 | 247.004 | 0 | 0 | 计价 | 按实计算
JYD2-190 | 机械 | 乙供 | J14-03-014 | 直流高压发生器 60~120kV | 台班 | 3.0451 | 66.264 | 0 | 0 | 计价 | 按实计算
JYD2-190 | 机械 | 乙供 | J14-03-018 | 交流高压发生器 50kVA以下 500kV | 台班 | 3.0451 | 777.454 | 0 | 0 | 计价 | 按实计算
JYD2-191 | 人工 | 乙供 | 9101106 | 普通工 | 工日 | 7.5192 | 75 | 0 | 0 | 计价 | 按实计算
JYD2-191 | 人工 | 乙供 | 9101109 | 安装技术工 | 工日 | 35.2099 | 114 | 0 | 0 | 计价 | 按实计算
JYD2-191 | 材料 | 乙供 | C04010201 | 紫铜棒 φ6 | kg | 1.5105 | 45.728 | 0 | 0 | 计价 | 按实计算
JYD2-191 | 材料 | 乙供 | C04010301 | 紫铜皮 0.5以下 | kg | 0.4532 | 50.652 | 0 | 0 | 计价 | 按实计算
JYD2-191 | 材料 | 乙供 | C07010401 | 钢垫板 综合 | kg | 6.042 | 4.803 | 0 | 0 | 计价 | 按实计算
JYD2-191 | 材料 | 乙供 | C12010100 | 电焊条 J422 综合 | kg | 3.8066 | 5.355 | 0 | 0 | 计价 | 按实计算
JYD2-191 | 材料 | 乙供 | C13010201 | 镀锌六角螺栓 综合 | kg | 16.112 | 7.23 | 0 | 0 | 计价 | 按实计算
JYD2-191 | 材料 | 乙供 | C14010100 | 镀锌铁丝 | kg | 18.126 | 4.674 | 0 | 0 | 计价 | 按实计算
JYD2-191 | 材料 | 乙供 | C16011303 | 铜芯聚氯乙烯绝缘电线 500VBV-2.5mm² | m | 8.8616 | 1.438 | 0 | 0 | 计价 | 按实计算
JYD2-191 | 材料 | 乙供 | C18060104 | 塑料带防辐照聚乙烯 20mm×40m | 卷 | 0.5539 | 3.159 | 0 | 0 | 计价 | 按实计算
JYD2-191 | 材料 | 乙供 | C19020801 | 电力复合脂 | kg | 1.1077 | 11.25 | 0 | 0 | 计价 | 按实计算
JYD2-191 | 材料 | 乙供 | C19030201 | 乙醇 | kg | 2.014 | 3.674 | 0 | 0 | 计价 | 按实计算
JYD2-191 | 材料 | 乙供 | C19030301 | 丙酮 95% | kg | 0.2769 | 5.05 | 0 | 0 | 计价 | 按实计算
JYD2-191 | 材料 | 乙供 | C19110101 | 氧气 | m³ | 2.5175 | 4.77 | 0 | 0 | 计价 | 按实计算
JYD2-191 | 材料 | 乙供 | C19110201 | 乙炔气 | m³ | 0.8056 | 11.05 | 0 | 0 | 计价 | 按实计算
JYD2-191 | 材料 | 乙供 | C20010201 | 醇酸防锈漆 | kg | 2.8196 | 14.257 | 0 | 0 | 计价 | 按实计算
JYD2-191 | 材料 | 乙供 | C20030101 | 普通调和漆 | kg | 7.049 | 11.35 | 0 | 0 | 计价 | 按实计算
JYD2-191 | 材料 | 乙供 | C22040101 | 砂布 | 张 | 7.5525 | 0.74 | 0 | 0 | 计价 | 按实计算
JYD2-191 | 材料 | 乙供 | C22040401 | 白布 | m² | 4.1507 | 4 | 0 | 0 | 计价 | 按实计算
JYD2-191 | 机械 | 乙供 | J03-01-034 | 汽车式起重机 起重量 8t | 台班 | 4.2415 | 662.671 | 0 | 0 | 计价 | 按实计算
JYD2-191 | 机械 | 乙供 | J03-01-036 | 汽车式起重机 起重量 16t | 台班 | 6.5455 | 881.166 | 0 | 0 | 计价 | 按实计算
JYD2-191 | 机械 | 乙供 | J04-01-004 | 载重汽车 8t | 台班 | 3.5346 | 440.15 | 0 | 0 | 计价 | 按实计算
JYD2-191 | 机械 | 乙供 | J10-01-001 | 交流弧焊机 容量 21kVA | 台班 | 1.4139 | 64.589 | 0 | 0 | 计价 | 按实计算
JYD2-191 | 机械 | 乙供 | J13-01-056 | 高空作业车 30m以内 | 台班 | 3.5346 | 1247.202 | 0 | 0 | 计价 | 按实计算
JYD2-191 | 机械 | 乙供 | J14-03-009 | 阻性电流分析仪 | 台班 | 7.8546 | 247.004 | 0 | 0 | 计价 | 按实计算
JYD2-191 | 机械 | 乙供 | J14-03-014 | 直流高压发生器 60~120kV | 台班 | 7.8546 | 66.264 | 0 | 0 | 计价 | 按实计算
JYD2-191 | 机械 | 乙供 | J14-03-018 | 交流高压发生器 50kVA以下 500kV | 台班 | 7.8546 | 777.454 | 0 | 0 | 计价 | 按实计算
JYD2-192 | 人工 | 乙供 | 9101106 | 普通工 | 工日 | 0.0737 | 75 | 0 | 0 | 计价 | 按实计算
JYD2-192 | 人工 | 乙供 | 9101109 | 安装技术工 | 工日 | 0.2989 | 114 | 0 | 0 | 计价 | 按实计算
JYD2-192 | 材料 | 乙供 | C12010100 | 电焊条 J422 综合 | kg | 1.1064 | 5.355 | 0 | 0 | 计价 | 按实计算
JYD2-192 | 材料 | 乙供 | C13010201 | 镀锌六角螺栓 综合 | kg | 0.5981 | 7.23 | 0 | 0 | 计价 | 按实计算
JYD2-192 | 材料 | 乙供 | C16011303 | 铜芯聚氯乙烯绝缘电线 500VBV-2.5mm² | m | 0.5438 | 1.438 | 0 | 0 | 计价 | 按实计算
JYD2-192 | 材料 | 乙供 | C18060104 | 塑料带防辐照聚乙烯 20mm×40m | 卷 | 0.0543 | 3.159 | 0 | 0 | 计价 | 按实计算
JYD2-192 | 材料 | 乙供 | C19020801 | 电力复合脂 | kg | 0.0108 | 11.25 | 0 | 0 | 计价 | 按实计算
JYD2-192 | 材料 | 乙供 | C19030201 | 乙醇 | kg | 0.1088 | 3.674 | 0 | 0 | 计价 | 按实计算
JYD2-192 | 材料 | 乙供 | C19030301 | 丙酮 95% | kg | 0.0543 | 5.05 | 0 | 0 | 计价 | 按实计算
JYD2-192 | 材料 | 乙供 | C20030101 | 普通调和漆 | kg | 0.3807 | 11.35 | 0 | 0 | 计价 | 按实计算
JYD2-192 | 材料 | 乙供 | C22040101 | 砂布 | 张 | 0.957 | 0.74 | 0 | 0 | 计价 | 按实计算
JYD2-192 | 材料 | 乙供 | C22040401 | 白布 | m² | 0.1608 | 4 | 0 | 0 | 计价 | 按实计算
JYD2-192 | 机械 | 乙供 | J10-01-001 | 交流弧焊机 容量 21kVA | 台班 | 0.3544 | 64.589 | 0 | 0 | 计价 | 按实计算
JYD2-192 | 机械 | 乙供 | J14-03-B01 | 交流耐压试验装置 设备耐压用 35kV | 台班 | 0.0425 | 352.86 | 0 | 0 | 计价 | 按实计算
JYD2-192 | 机械 | 乙供 | J16-01-037 | 电容表 | 台班 | 0.0406 | 10.96 | 0 | 0 | 计价 | 按实计算
JYD2-193 | 人工 | 乙供 | 9101106 | 普通工 | 工日 | 0.0827 | 75 | 0 | 0 | 计价 | 按实计算
JYD2-193 | 人工 | 乙供 | 9101109 | 安装技术工 | 工日 | 0.3149 | 114 | 0 | 0 | 计价 | 按实计算
JYD2-193 | 材料 | 乙供 | C12010100 | 电焊条 J422 综合 | kg | 1.2173 | 5.355 | 0 | 0 | 计价 | 按实计算
JYD2-193 | 材料 | 乙供 | C13010201 | 镀锌六角螺栓 综合 | kg | 0.6042 | 7.23 | 0 | 0 | 计价 | 按实计算
JYD2-193 | 材料 | 乙供 | C16011303 | 铜芯聚氯乙烯绝缘电线 500VBV-2.5mm² | m | 0.607 | 1.438 | 0 | 0 | 计价 | 按实计算
JYD2-193 | 材料 | 乙供 | C18060104 | 塑料带防辐照聚乙烯 20mm×40m | 卷 | 0.0607 | 3.159 | 0 | 0 | 计价 | 按实计算
JYD2-193 | 材料 | 乙供 | C19020801 | 电力复合脂 | kg | 0.0151 | 11.25 | 0 | 0 | 计价 | 按实计算
JYD2-193 | 材料 | 乙供 | C19030201 | 乙醇 | kg | 0.1208 | 3.674 | 0 | 0 | 计价 | 按实计算
JYD2-193 | 材料 | 乙供 | C19030301 | 丙酮 95% | kg | 0.0607 | 5.05 | 0 | 0 | 计价 | 按实计算
JYD2-193 | 材料 | 乙供 | C20030101 | 普通调和漆 | kg | 0.3827 | 11.35 | 0 | 0 | 计价 | 按实计算
JYD2-193 | 材料 | 乙供 | C22040101 | 砂布 | 张 | 0.9667 | 0.74 | 0 | 0 | 计价 | 按实计算
JYD2-193 | 材料 | 乙供 | C22040401 | 白布 | m² | 0.1785 | 4 | 0 | 0 | 计价 | 按实计算
JYD2-193 | 机械 | 乙供 | J10-01-001 | 交流弧焊机 容量 21kVA | 台班 | 0.3708 | 64.589 | 0 | 0 | 计价 | 按实计算
JYD2-193 | 机械 | 乙供 | J14-03-B01 | 交流耐压试验装置 设备耐压用 35kV | 台班 | 0.049 | 352.86 | 0 | 0 | 计价 | 按实计算
JYD2-193 | 机械 | 乙供 | J16-01-037 | 电容表 | 台班 | 0.0594 | 10.96 | 0 | 0 | 计价 | 按实计算
JYD2-194 | 人工 | 乙供 | 9101106 | 普通工 | 工日 | 0.0884 | 75 | 0 | 0 | 计价 | 按实计算
JYD2-194 | 人工 | 乙供 | 9101109 | 安装技术工 | 工日 | 0.3366 | 114 | 0 | 0 | 计价 | 按实计算
JYD2-194 | 材料 | 乙供 | C12010100 | 电焊条 J422 综合 | kg | 1.4042 | 5.355 | 0 | 0 | 计价 | 按实计算
JYD2-194 | 材料 | 乙供 | C13010201 | 镀锌六角螺栓 综合 | kg | 0.6455 | 7.23 | 0 | 0 | 计价 | 按实计算
JYD2-194 | 材料 | 乙供 | C16011303 | 铜芯聚氯乙烯绝缘电线 500VBV-2.5mm² | m | 0.7058 | 1.438 | 0 | 0 | 计价 | 按实计算
JYD2-194 | 材料 | 乙供 | C18060104 | 塑料带防辐照聚乙烯 20mm×40m | 卷 | 0.0705 | 3.159 | 0 | 0 | 计价 | 按实计算
JYD2-194 | 材料 | 乙供 | C19020801 | 电力复合脂 | kg | 0.0162 | 11.25 | 0 | 0 | 计价 | 按实计算
JYD2-194 | 材料 | 乙供 | C19030201 | 乙醇 | kg | 0.1291 | 3.674 | 0 | 0 | 计价 | 按实计算
JYD2-194 | 材料 | 乙供 | C19030301 | 丙酮 95% | kg | 0.0708 | 5.05 | 0 | 0 | 计价 | 按实计算
JYD2-194 | 材料 | 乙供 | C20030101 | 普通调和漆 | kg | 0.4089 | 11.35 | 0 | 0 | 计价 | 按实计算
JYD2-194 | 材料 | 乙供 | C22040101 | 砂布 | 张 | 1.0327 | 0.74 | 0 | 0 | 计价 | 按实计算
JYD2-194 | 材料 | 乙供 | C22040401 | 白布 | m² | 0.1807 | 4 | 0 | 0 | 计价 | 按实计算
JYD2-194 | 机械 | 乙供 | J10-01-001 | 交流弧焊机 容量 21kVA | 台班 | 0.3869 | 64.589 | 0 | 0 | 计价 | 按实计算
JYD2-194 | 机械 | 乙供 | J14-03-B01 | 交流耐压试验装置 设备耐压用 35kV | 台班 | 0.0569 | 352.86 | 0 | 0 | 计价 | 按实计算
JYD2-194 | 机械 | 乙供 | J16-01-037 | 电容表 | 台班 | 0.0772 | 10.96 | 0 | 0 | 计价 | 按实计算
JYD2-195 | 人工 | 乙供 | 9101106 | 普通工 | 工日 | 0.1371 | 75 | 0 | 0 | 计价 | 按实计算
JYD2-195 | 人工 | 乙供 | 9101109 | 安装技术工 | 工日 | 3.7649 | 114 | 0 | 0 | 计价 | 按实计算
JYD2-195 | 材料 | 乙供 | C04020100 | 黄铜丝 综合 | kg | 0.0366 | 49.314 | 0 | 0 | 计价 | 按实计算
JYD2-195 | 材料 | 乙供 | C12010200 | 电焊条 J507 综合 | kg | 0.8925 | 6.5 | 0 | 0 | 计价 | 按实计算
JYD2-195 | 材料 | 乙供 | C16011303 | 铜芯聚氯乙烯绝缘电线 500VBV-2.5mm² | m | 1.4602 | 1.438 | 0 | 0 | 计价 | 按实计算
JYD2-195 | 材料 | 乙供 | C18060104 | 塑料带防辐照聚乙烯 20mm×40m | 卷 | 0.7301 | 3.159 | 0 | 0 | 计价 | 按实计算
JYD2-195 | 材料 | 乙供 | C19020801 | 电力复合脂 | kg | 0.0541 | 11.25 | 0 | 0 | 计价 | 按实计算
JYD2-195 | 材料 | 乙供 | C19030201 | 乙醇 | kg | 0.0182 | 3.674 | 0 | 0 | 计价 | 按实计算
JYD2-195 | 材料 | 乙供 | C19030301 | 丙酮 95% | kg | 0.1826 | 5.05 | 0 | 0 | 计价 | 按实计算
JYD2-195 | 材料 | 乙供 | C19031101 | 清洗剂 | kg | 0.3585 | 2.623 | 0 | 0 | 计价 | 按实计算
JYD2-195 | 材料 | 乙供 | C20010101 | 防锈漆 | kg | 0.5373 | 9.87 | 0 | 0 | 计价 | 按实计算
JYD2-195 | 材料 | 乙供 | C20030101 | 普通调和漆 | kg | 0.5373 | 11.35 | 0 | 0 | 计价 | 按实计算
JYD2-195 | 材料 | 乙供 | C22040401 | 白布 | m² | 0.0386 | 4 | 0 | 0 | 计价 | 按实计算
JYD2-195 | 机械 | 乙供 | J03-01-033 | 汽车式起重机 起重量 5t | 台班 | 0.5084 | 564.811 | 0 | 0 | 计价 | 按实计算
JYD2-195 | 机械 | 乙供 | J04-01-002 | 载重汽车 5t | 台班 | 0.5084 | 375.731 | 0 | 0 | 计价 | 按实计算
JYD2-195 | 机械 | 乙供 | J10-01-001 | 交流弧焊机 容量 21kVA | 台班 | 0.255 | 64.589 | 0 | 0 | 计价 | 按实计算
JYD2-195 | 机械 | 乙供 | J14-01-003 | 直流电阻测试仪 量程 0.1μΩ~199.99kΩ | 台班 | 0.7412 | 33.074 | 0 | 0 | 计价 | 按实计算
JYD2-195 | 机械 | 乙供 | J14-03-B01 | 交流耐压试验装置 设备耐压用 35kV | 台班 | 0.2446 | 352.86 | 0 | 0 | 计价 | 按实计算
JYD2-196 | 人工 | 乙供 | 9101106 | 普通工 | 工日 | 0.219 | 75 | 0 | 0 | 计价 | 按实计算
JYD2-196 | 人工 | 乙供 | 9101109 | 安装技术工 | 工日 | 6.7509 | 114 | 0 | 0 | 计价 | 按实计算
JYD2-196 | 材料 | 乙供 | C04020100 | 黄铜丝 综合 | kg | 0.1163 | 49.314 | 0 | 0 | 计价 | 按实计算
JYD2-196 | 材料 | 乙供 | C12010200 | 电焊条 J507 综合 | kg | 2.0892 | 6.5 | 0 | 0 | 计价 | 按实计算
JYD2-196 | 材料 | 乙供 | C16011303 | 铜芯聚氯乙烯绝缘电线 500VBV-2.5mm² | m | 1.8126 | 1.438 | 0 | 0 | 计价 | 按实计算
JYD2-196 | 材料 | 乙供 | C18060104 | 塑料带防辐照聚乙烯 20mm×40m | 卷 | 0.9063 | 3.159 | 0 | 0 | 计价 | 按实计算
JYD2-196 | 材料 | 乙供 | C19020801 | 电力复合脂 | kg | 0.0604 | 11.25 | 0 | 0 | 计价 | 按实计算
JYD2-196 | 材料 | 乙供 | C19030201 | 乙醇 | kg | 0.0589 | 3.674 | 0 | 0 | 计价 | 按实计算
JYD2-196 | 材料 | 乙供 | C19030301 | 丙酮 95% | kg | 0.2266 | 5.05 | 0 | 0 | 计价 | 按实计算
JYD2-196 | 材料 | 乙供 | C19031101 | 清洗剂 | kg | 0.4078 | 2.623 | 0 | 0 | 计价 | 按实计算
JYD2-196 | 材料 | 乙供 | C20010101 | 防锈漆 | kg | 0.6118 | 9.87 | 0 | 0 | 计价 | 按实计算
JYD2-196 | 材料 | 乙供 | C20030101 | 普通调和漆 | kg | 0.6118 | 11.35 | 0 | 0 | 计价 | 按实计算
JYD2-196 | 材料 | 乙供 | C22040401 | 白布 | m² | 0.1249 | 4 | 0 | 0 | 计价 | 按实计算
JYD2-196 | 机械 | 乙供 | J03-01-033 | 汽车式起重机 起重量 5t | 台班 | 1.1937 | 564.811 | 0 | 0 | 计价 | 按实计算
JYD2-196 | 机械 | 乙供 | J04-01-002 | 载重汽车 5t | 台班 | 1.1937 | 375.731 | 0 | 0 | 计价 | 按实计算
JYD2-196 | 机械 | 乙供 | J10-01-001 | 交流弧焊机 容量 21kVA | 台班 | 0.5969 | 64.589 | 0 | 0 | 计价 | 按实计算
JYD2-196 | 机械 | 乙供 | J14-01-003 | 直流电阻测试仪 量程 0.1μΩ~199.99kΩ | 台班 | 1.8948 | 33.074 | 0 | 0 | 计价 | 按实计算
JYD2-196 | 机械 | 乙供 | J14-03-B01 | 交流耐压试验装置 设备耐压用 35kV | 台班 | 0.6254 | 352.86 | 0 | 0 | 计价 | 按实计算
JYD2-197 | 人工 | 乙供 | 9101106 | 普通工 | 工日 | 0.2972 | 75 | 0 | 0 | 计价 | 按实计算
JYD2-197 | 人工 | 乙供 | 9101109 | 安装技术工 | 工日 | 6.7957 | 114 | 0 | 0 | 计价 | 按实计算
JYD2-197 | 材料 | 乙供 | C04020100 | 黄铜丝 综合 | kg | 0.1284 | 49.314 | 0 | 0 | 计价 | 按实计算
JYD2-197 | 材料 | 乙供 | C12010200 | 电焊条 J507 综合 | kg | 2.1578 | 6.5 | 0 | 0 | 计价 | 按实计算
JYD2-197 | 材料 | 乙供 | C16011303 | 铜芯聚氯乙烯绝缘电线 500VBV-2.5mm² | m | 2.2658 | 1.438 | 0 | 0 | 计价 | 按实计算
JYD2-197 | 材料 | 乙供 | C18060104 | 塑料带防辐照聚乙烯 20mm×40m | 卷 | 0.9567 | 3.159 | 0 | 0 | 计价 | 按实计算
JYD2-197 | 材料 | 乙供 | C19020801 | 电力复合脂 | kg | 0.0612 | 11.25 | 0 | 0 | 计价 | 按实计算
JYD2-197 | 材料 | 乙供 | C19030201 | 乙醇 | kg | 0.0694 | 3.674 | 0 | 0 | 计价 | 按实计算
JYD2-197 | 材料 | 乙供 | C19030301 | 丙酮 95% | kg | 0.2316 | 5.05 | 0 | 0 | 计价 | 按实计算
JYD2-197 | 材料 | 乙供 | C19031101 | 清洗剂 | kg | 0.5035 | 2.623 | 0 | 0 | 计价 | 按实计算
JYD2-197 | 材料 | 乙供 | C20010101 | 防锈漆 | kg | 0.6118 | 9.87 | 0 | 0 | 计价 | 按实计算
JYD2-197 | 材料 | 乙供 | C20030101 | 普通调和漆 | kg | 0.6118 | 11.35 | 0 | 0 | 计价 | 按实计算
JYD2-197 | 材料 | 乙供 | C22040401 | 白布 | m² | 0.1171 | 4 | 0 | 0 | 计价 | 按实计算
JYD2-197 | 机械 | 乙供 | J03-01-033 | 汽车式起重机 起重量 5t | 台班 | 1.289 | 564.811 | 0 | 0 | 计价 | 按实计算
JYD2-197 | 机械 | 乙供 | J04-01-002 | 载重汽车 5t | 台班 | 1.289 | 375.731 | 0 | 0 | 计价 | 按实计算
JYD2-197 | 机械 | 乙供 | J10-01-001 | 交流弧焊机 容量 21kVA | 台班 | 0.6165 | 64.589 | 0 | 0 | 计价 | 按实计算
JYD2-197 | 机械 | 乙供 | J14-01-003 | 直流电阻测试仪 量程 0.1μΩ~199.99kΩ | 台班 | 2.8358 | 33.074 | 0 | 0 | 计价 | 按实计算
JYD2-197 | 机械 | 乙供 | J14-03-B01 | 交流耐压试验装置 设备耐压用 35kV | 台班 | 0.9358 | 352.86 | 0 | 0 | 计价 | 按实计算
JYD2-198 | 人工 | 乙供 | 9101106 | 普通工 | 工日 | 0.562 | 75 | 0 | 0 | 计价 | 按实计算
JYD2-198 | 人工 | 乙供 | 9101109 | 安装技术工 | 工日 | 11.4177 | 114 | 0 | 0 | 计价 | 按实计算
JYD2-198 | 材料 | 乙供 | C04020100 | 黄铜丝 综合 | kg | 0.2558 | 49.314 | 0 | 0 | 计价 | 按实计算
JYD2-198 | 材料 | 乙供 | C12010200 | 电焊条 J507 综合 | kg | 4.5707 | 6.5 | 0 | 0 | 计价 | 按实计算
JYD2-198 | 材料 | 乙供 | C16011303 | 铜芯聚氯乙烯绝缘电线 500VBV-2.5mm² | m | 2.9908 | 1.438 | 0 | 0 | 计价 | 按实计算
JYD2-198 | 材料 | 乙供 | C18060104 | 塑料带防辐照聚乙烯 20mm×40m | 卷 | 0.9969 | 3.159 | 0 | 0 | 计价 | 按实计算
JYD2-198 | 材料 | 乙供 | C19020801 | 电力复合脂 | kg | 0.8026 | 11.25 | 0 | 0 | 计价 | 按实计算
JYD2-198 | 材料 | 乙供 | C19030201 | 乙醇 | kg | 0.1196 | 3.674 | 0 | 0 | 计价 | 按实计算
JYD2-198 | 材料 | 乙供 | C19030301 | 丙酮 95% | kg | 0.2493 | 5.05 | 0 | 0 | 计价 | 按实计算
JYD2-198 | 材料 | 乙供 | C19031101 | 清洗剂 | kg | 1.1207 | 2.623 | 0 | 0 | 计价 | 按实计算
JYD2-198 | 材料 | 乙供 | C20010101 | 防锈漆 | kg | 1.272 | 9.87 | 0 | 0 | 计价 | 按实计算
JYD2-198 | 材料 | 乙供 | C20030101 | 普通调和漆 | kg | 1.272 | 11.35 | 0 | 0 | 计价 | 按实计算
JYD2-198 | 材料 | 乙供 | C22040401 | 白布 | m² | 0.2537 | 4 | 0 | 0 | 计价 | 按实计算
JYD2-198 | 机械 | 乙供 | J03-01-033 | 汽车式起重机 起重量 5t | 台班 | 2.2799 | 564.811 | 0 | 0 | 计价 | 按实计算
JYD2-198 | 机械 | 乙供 | J04-01-002 | 载重汽车 5t | 台班 | 2.2799 | 375.731 | 0 | 0 | 计价 | 按实计算
JYD2-198 | 机械 | 乙供 | J10-01-001 | 交流弧焊机 容量 21kVA | 台班 | 1.3059 | 64.589 | 0 | 0 | 计价 | 按实计算
JYD2-198 | 机械 | 乙供 | J14-01-003 | 直流电阻测试仪 量程 0.1μΩ~199.99kΩ | 台班 | 5.1043 | 33.074 | 0 | 0 | 计价 | 按实计算
JYD2-198 | 机械 | 乙供 | J14-03-B01 | 交流耐压试验装置 设备耐压用 35kV | 台班 | 1.6844 | 352.86 | 0 | 0 | 计价 | 按实计算
JYD2-199 | 人工 | 乙供 | 9101106 | 普通工 | 工日 | 2.1231 | 75 | 0 | 0 | 计价 | 按实计算
JYD2-199 | 人工 | 乙供 | 9101109 | 安装技术工 | 工日 | 15.3679 | 114 | 0 | 0 | 计价 | 按实计算
JYD2-199 | 材料 | 乙供 | C04020100 | 黄铜丝 综合 | kg | 0.0439 | 49.314 | 0 | 0 | 计价 | 按实计算
JYD2-199 | 材料 | 乙供 | C12010200 | 电焊条 J507 综合 | kg | 6.0512 | 6.5 | 0 | 0 | 计价 | 按实计算
JYD2-199 | 材料 | 乙供 | C13010201 | 镀锌六角螺栓 综合 | kg | 4.4308 | 7.23 | 0 | 0 | 计价 | 按实计算
JYD2-199 | 材料 | 乙供 | C19020801 | 电力复合脂 | kg | 0.1444 | 11.25 | 0 | 0 | 计价 | 按实计算
JYD2-199 | 材料 | 乙供 | C19030201 | 乙醇 | kg | 0.1108 | 3.674 | 0 | 0 | 计价 | 按实计算
JYD2-199 | 材料 | 乙供 | C19031101 | 清洗剂 | kg | 0.957 | 2.623 | 0 | 0 | 计价 | 按实计算
JYD2-199 | 材料 | 乙供 | C20010101 | 防锈漆 | kg | 1.4347 | 9.87 | 0 | 0 | 计价 | 按实计算
JYD2-199 | 材料 | 乙供 | C20030101 | 普通调和漆 | kg | 1.4347 | 11.35 | 0 | 0 | 计价 | 按实计算
JYD2-199 | 材料 | 乙供 | C22040101 | 砂布 | 张 | 2.6585 | 0.74 | 0 | 0 | 计价 | 按实计算
JYD2-199 | 材料 | 乙供 | C22040401 | 白布 | m² | 3.3202 | 4 | 0 | 0 | 计价 | 按实计算
JYD2-199 | 机械 | 乙供 | J03-01-033 | 汽车式起重机 起重量 5t | 台班 | 1.1832 | 564.811 | 0 | 0 | 计价 | 按实计算
JYD2-199 | 机械 | 乙供 | J04-01-002 | 载重汽车 5t | 台班 | 2.3665 | 375.731 | 0 | 0 | 计价 | 按实计算
JYD2-199 | 机械 | 乙供 | J10-01-001 | 交流弧焊机 容量 21kVA | 台班 | 1.7289 | 64.589 | 0 | 0 | 计价 | 按实计算
JYD2-199 | 机械 | 乙供 | J14-03-B01 | 交流耐压试验装置 设备耐压用 35kV | 台班 | 0.9918 | 352.86 | 0 | 0 | 计价 | 按实计算
JYD2-200 | 人工 | 乙供 | 9101106 | 普通工 | 工日 | 5.085 | 75 | 0 | 0 | 计价 | 按实计算
JYD2-200 | 人工 | 乙供 | 9101109 | 安装技术工 | 工日 | 34.9731 | 114 | 0 | 0 | 计价 | 按实计算
JYD2-200 | 材料 | 乙供 | C04020100 | 黄铜丝 综合 | kg | 0.0638 | 49.314 | 0 | 0 | 计价 | 按实计算
JYD2-200 | 材料 | 乙供 | C12010200 | 电焊条 J507 综合 | kg | 16.7482 | 6.5 | 0 | 0 | 计价 | 按实计算
JYD2-200 | 材料 | 乙供 | C13010201 | 镀锌六角螺栓 综合 | kg | 9.6672 | 7.23 | 0 | 0 | 计价 | 按实计算
JYD2-200 | 材料 | 乙供 | C19020801 | 电力复合脂 | kg | 0.7882 | 11.25 | 0 | 0 | 计价 | 按实计算
JYD2-200 | 材料 | 乙供 | C19030201 | 乙醇 | kg | 0.29 | 3.674 | 0 | 0 | 计价 | 按实计算
JYD2-200 | 材料 | 乙供 | C19031101 | 清洗剂 | kg | 6.3121 | 2.623 | 0 | 0 | 计价 | 按实计算
JYD2-200 | 材料 | 乙供 | C20010101 | 防锈漆 | kg | 3.9474 | 9.87 | 0 | 0 | 计价 | 按实计算
JYD2-200 | 材料 | 乙供 | C20030101 | 普通调和漆 | kg | 3.9474 | 11.35 | 0 | 0 | 计价 | 按实计算
JYD2-200 | 材料 | 乙供 | C22040101 | 砂布 | 张 | 4.8336 | 0.74 | 0 | 0 | 计价 | 按实计算
JYD2-200 | 材料 | 乙供 | C22040401 | 白布 | m² | 5.8499 | 4 | 0 | 0 | 计价 | 按实计算
JYD2-200 | 机械 | 乙供 | J03-01-033 | 汽车式起重机 起重量 5t | 台班 | 1.628 | 564.811 | 0 | 0 | 计价 | 按实计算
JYD2-200 | 机械 | 乙供 | J04-01-002 | 载重汽车 5t | 台班 | 3.256 | 375.731 | 0 | 0 | 计价 | 按实计算
JYD2-200 | 机械 | 乙供 | J10-01-001 | 交流弧焊机 容量 21kVA | 台班 | 4.7852 | 64.589 | 0 | 0 | 计价 | 按实计算
JYD2-200 | 机械 | 乙供 | J14-03-B01 | 交流耐压试验装置 设备耐压用 35kV | 台班 | 1.1 | 352.86 | 0 | 0 | 计价 | 按实计算
JYD2-201 | 人工 | 乙供 | 9101106 | 普通工 | 工日 | 1.4743 | 75 | 0 | 0 | 计价 | 按实计算
JYD2-201 | 人工 | 乙供 | 9101109 | 安装技术工 | 工日 | 10.868 | 114 | 0 | 0 | 计价 | 按实计算
JYD2-201 | 材料 | 乙供 | C07010101 | 平垫铁 综合 | kg | 5.035 | 4.628 | 0 | 0 | 计价 | 按实计算
JYD2-201 | 材料 | 乙供 | C12010100 | 电焊条 J422 综合 | kg | 1.7693 | 5.355 | 0 | 0 | 计价 | 按实计算
JYD2-201 | 材料 | 乙供 | C13010201 | 镀锌六角螺栓 综合 | kg | 3.021 | 7.23 | 0 | 0 | 计价 | 按实计算
JYD2-201 | 材料 | 乙供 | C16010403 | 铜编织带 16mm | m | 1.5105 | 8.777 | 0 | 0 | 计价 | 按实计算
JYD2-201 | 材料 | 乙供 | C16011303 | 铜芯聚氯乙烯绝缘电线 500VBV-2.5mm² | m | 8.056 | 1.438 | 0 | 0 | 计价 | 按实计算
JYD2-201 | 材料 | 乙供 | C19020801 | 电力复合脂 | kg | 0.2014 | 11.25 | 0 | 0 | 计价 | 按实计算
JYD2-201 | 材料 | 乙供 | C19030201 | 乙醇 | kg | 0.6042 | 3.674 | 0 | 0 | 计价 | 按实计算
JYD2-201 | 材料 | 乙供 | C19110101 | 氧气 | m³ | 0.9063 | 4.77 | 0 | 0 | 计价 | 按实计算
JYD2-201 | 材料 | 乙供 | C19110201 | 乙炔气 | m³ | 0.3021 | 11.05 | 0 | 0 | 计价 | 按实计算
JYD2-201 | 材料 | 乙供 | C20010201 | 醇酸防锈漆 | kg | 0.6042 | 14.257 | 0 | 0 | 计价 | 按实计算
JYD2-201 | 材料 | 乙供 | C20030101 | 普通调和漆 | kg | 0.6042 | 11.35 | 0 | 0 | 计价 | 按实计算
JYD2-201 | 材料 | 乙供 | C22010201 | 枕木 160×220×2500 | 根 | 4.028 | 136.294 | 0 | 0 | 计价 | 按实计算
JYD2-201 | 材料 | 乙供 | C22030901 | 砂轮切割片 φ400 | 片 | 0.5035 | 8.805 | 0 | 0 | 计价 | 按实计算
JYD2-201 | 材料 | 乙供 | C22040401 | 白布 | m² | 0.2976 | 4 | 0 | 0 | 计价 | 按实计算
JYD2-201 | 机械 | 乙供 | J03-01-034 | 汽车式起重机 起重量 8t | 台班 | 0.5564 | 662.671 | 0 | 0 | 计价 | 按实计算
JYD2-201 | 机械 | 乙供 | J04-01-002 | 载重汽车 5t | 台班 | 0.5564 | 375.731 | 0 | 0 | 计价 | 按实计算
JYD2-201 | 机械 | 乙供 | J05-01-011 | 电动单筒慢速卷扬机 80kN | 台班 | 0.7704 | 233.953 | 0 | 0 | 计价 | 按实计算
JYD2-201 | 机械 | 乙供 | J10-01-001 | 交流弧焊机 容量 21kVA | 台班 | 0.5055 | 64.589 | 0 | 0 | 计价 | 按实计算
JYD2-201 | 机械 | 乙供 | J15-01-013 | 液压千斤顶 起重量 100t | 台班 | 0.5136 | 12.06 | 0 | 0 | 计价 | 按实计算
JYD2-202 | 人工 | 乙供 | 9101106 | 普通工 | 工日 | 2.6806 | 75 | 0 | 0 | 计价 | 按实计算
JYD2-202 | 人工 | 乙供 | 9101109 | 安装技术工 | 工日 | 13.585 | 114 | 0 | 0 | 计价 | 按实计算
JYD2-202 | 材料 | 乙供 | C07010101 | 平垫铁 综合 | kg | 6.042 | 4.628 | 0 | 0 | 计价 | 按实计算
JYD2-202 | 材料 | 乙供 | C12010100 | 电焊条 J422 综合 | kg | 2.1571 | 5.355 | 0 | 0 | 计价 | 按实计算
JYD2-202 | 材料 | 乙供 | C13010201 | 镀锌六角螺栓 综合 | kg | 3.6252 | 7.23 | 0 | 0 | 计价 | 按实计算
JYD2-202 | 材料 | 乙供 | C16010403 | 铜编织带 16mm | m | 1.8126 | 8.777 | 0 | 0 | 计价 | 按实计算
JYD2-202 | 材料 | 乙供 | C16011303 | 铜芯聚氯乙烯绝缘电线 500VBV-2.5mm² | m | 9.6672 | 1.438 | 0 | 0 | 计价 | 按实计算
JYD2-202 | 材料 | 乙供 | C19020801 | 电力复合脂 | kg | 0.2518 | 11.25 | 0 | 0 | 计价 | 按实计算
JYD2-202 | 材料 | 乙供 | C19030201 | 乙醇 | kg | 0.725 | 3.674 | 0 | 0 | 计价 | 按实计算
JYD2-202 | 材料 | 乙供 | C19110101 | 氧气 | m³ | 1.0876 | 4.77 | 0 | 0 | 计价 | 按实计算
JYD2-202 | 材料 | 乙供 | C19110201 | 乙炔气 | m³ | 0.3625 | 11.05 | 0 | 0 | 计价 | 按实计算
JYD2-202 | 材料 | 乙供 | C20010201 | 醇酸防锈漆 | kg | 0.725 | 14.257 | 0 | 0 | 计价 | 按实计算
JYD2-202 | 材料 | 乙供 | C20030101 | 普通调和漆 | kg | 0.725 | 11.35 | 0 | 0 | 计价 | 按实计算
JYD2-202 | 材料 | 乙供 | C22010201 | 枕木 160×220×2500 | 根 | 4.8336 | 136.294 | 0 | 0 | 计价 | 按实计算
JYD2-202 | 材料 | 乙供 | C22030901 | 砂轮切割片 φ400 | 片 | 0.6042 | 8.805 | 0 | 0 | 计价 | 按实计算
JYD2-202 | 材料 | 乙供 | C22040401 | 白布 | m² | 0.3868 | 4 | 0 | 0 | 计价 | 按实计算
JYD2-202 | 机械 | 乙供 | J03-01-034 | 汽车式起重机 起重量 8t | 台班 | 0.642 | 662.671 | 0 | 0 | 计价 | 按实计算
JYD2-202 | 机械 | 乙供 | J04-01-002 | 载重汽车 5t | 台班 | 0.642 | 375.731 | 0 | 0 | 计价 | 按实计算
JYD2-202 | 机械 | 乙供 | J05-01-011 | 电动单筒慢速卷扬机 80kN | 台班 | 0.856 | 233.953 | 0 | 0 | 计价 | 按实计算
JYD2-202 | 机械 | 乙供 | J10-01-001 | 交流弧焊机 容量 21kVA | 台班 | 0.6163 | 64.589 | 0 | 0 | 计价 | 按实计算
JYD2-202 | 机械 | 乙供 | J15-01-013 | 液压千斤顶 起重量 100t | 台班 | 0.6163 | 12.06 | 0 | 0 | 计价 | 按实计算
JYD2-203 | 人工 | 乙供 | 9101106 | 普通工 | 工日 | 6.7015 | 75 | 0 | 0 | 计价 | 按实计算
JYD2-203 | 人工 | 乙供 | 9101109 | 安装技术工 | 工日 | 1.9019 | 114 | 0 | 0 | 计价 | 按实计算
JYD2-203 | 材料 | 乙供 | C01030000 | 钢板 综合 | kg | 2.0271 | 4.033 | 0 | 0 | 计价 | 按实计算
JYD2-203 | 材料 | 乙供 | C05110502 | 三元乙丙橡胶垫片 | kg | 3.021 | 13.267 | 0 | 0 | 计价 | 按实计算
JYD2-203 | 材料 | 乙供 | C07010101 | 平垫铁 综合 | kg | 1.5488 | 4.628 | 0 | 0 | 计价 | 按实计算
JYD2-203 | 材料 | 乙供 | C08020201 | 板材红白松 一等 | m³ | 0.0504 | 1976.545 | 0 | 0 | 计价 | 按实计算
JYD2-203 | 材料 | 乙供 | C14010100 | 镀锌铁丝 | kg | 1.5488 | 4.674 | 0 | 0 | 计价 | 按实计算
JYD2-203 | 材料 | 乙供 | C18070701 | 塑料垫片聚四氟乙烯 | kg | 3.021 | 16.405 | 0 | 0 | 计价 | 按实计算
JYD2-203 | 材料 | 乙供 | C19091302 | 闭孔乳胶海绵 δ20 | m² | 11.1475 | 9.434 | 0 | 0 | 计价 | 按实计算
JYD2-203 | 材料 | 乙供 | C22010201 | 枕木 160×220×2500 | 根 | 0.6193 | 136.294 | 0 | 0 | 计价 | 按实计算
JYD2-203 | 机械 | 乙供 | J03-01-038 | 汽车式起重机 起重量 25t | 台班 | 0.1173 | 1125.35 | 0 | 0 | 计价 | 按实计算
JYD2-203 | 机械 | 乙供 | J04-01-006 | 载重汽车 12t | 台班 | 0.0565 | 584.102 | 0 | 0 | 计价 | 按实计算
JYD2-204 | 人工 | 乙供 | 9101106 | 普通工 | 工日 | 12.0626 | 75 | 0 | 0 | 计价 | 按实计算
JYD2-204 | 人工 | 乙供 | 9101109 | 安装技术工 | 工日 | 15.2832 | 114 | 0 | 0 | 计价 | 按实计算
JYD2-204 | 机械 | 乙供 | J03-01-052 | 汽车式起重机 起重量 300t | 台班 | 0.5992 | 14780.912 | 0 | 0 | 计价 | 按实计算
JYD2-204 | 机械 | 乙供 | J13-01-056 | 高空作业车 30m以内 | 台班 | 0.5992 | 1247.202 | 0 | 0 | 计价 | 按实计算
JYD2-205 | 人工 | 乙供 | 9101106 | 普通工 | 工日 | 30.1566 | 75 | 0 | 0 | 计价 | 按实计算
JYD2-205 | 人工 | 乙供 | 9101109 | 安装技术工 | 工日 | 38.2079 | 114 | 0 | 0 | 计价 | 按实计算
JYD2-205 | 机械 | 乙供 | J03-01-052 | 汽车式起重机 起重量 300t | 台班 | 1.4979 | 14780.912 | 0 | 0 | 计价 | 按实计算
JYD2-205 | 机械 | 乙供 | J13-01-056 | 高空作业车 30m以内 | 台班 | 1.4979 | 1247.202 | 0 | 0 | 计价 | 按实计算
JYD2-206 | 人工 | 乙供 | 9101106 | 普通工 | 工日 | 0.3352 | 75 | 0 | 0 | 计价 | 按实计算
JYD2-206 | 人工 | 乙供 | 9101109 | 安装技术工 | 工日 | 1.3585 | 114 | 0 | 0 | 计价 | 按实计算
JYD2-206 | 材料 | 乙供 | C19020401 | 凡士林 | kg | 0.5035 | 5.721 | 0 | 0 | 计价 | 按实计算
JYD2-206 | 材料 | 乙供 | C19030201 | 乙醇 | kg | 0.5035 | 3.674 | 0 | 0 | 计价 | 按实计算
JYD2-206 | 材料 | 乙供 | C22040401 | 白布 | m² | 6.4084 | 4 | 0 | 0 | 计价 | 按实计算
JYD2-206 | 机械 | 乙供 | J03-01-038 | 汽车式起重机 起重量 25t | 台班 | 0.0325 | 1125.35 | 0 | 0 | 计价 | 按实计算
JYD2-206 | 机械 | 乙供 | J13-01-056 | 高空作业车 30m以内 | 台班 | 0.054 | 1247.202 | 0 | 0 | 计价 | 按实计算
JYD2-207 | 人工 | 乙供 | 9101106 | 普通工 | 工日 | 26.806 | 75 | 0 | 0 | 计价 | 按实计算
JYD2-207 | 人工 | 乙供 | 9101109 | 安装技术工 | 工日 | 33.9625 | 114 | 0 | 0 | 计价 | 按实计算
JYD2-207 | 材料 | 乙供 | C19020401 | 凡士林 | kg | 5.035 | 5.721 | 0 | 0 | 计价 | 按实计算
JYD2-207 | 材料 | 乙供 | C19030201 | 乙醇 | kg | 5.035 | 3.674 | 0 | 0 | 计价 | 按实计算
JYD2-207 | 材料 | 乙供 | C22040401 | 白布 | m² | 42.723 | 4 | 0 | 0 | 计价 | 按实计算
JYD2-207 | 机械 | 乙供 | J03-01-038 | 汽车式起重机 起重量 25t | 台班 | 0.856 | 1125.35 | 0 | 0 | 计价 | 按实计算
JYD2-207 | 机械 | 乙供 | J13-01-056 | 高空作业车 30m以内 | 台班 | 0.856 | 1247.202 | 0 | 0 | 计价 | 按实计算
JYD2-208 | 人工 | 乙供 | 9101106 | 普通工 | 工日 | 2.2196 | 75 | 0 | 0 | 计价 | 按实计算
JYD2-208 | 人工 | 乙供 | 9101109 | 安装技术工 | 工日 | 5.8642 | 114 | 0 | 0 | 计价 | 按实计算
JYD2-208 | 材料 | 乙供 | C01030000 | 钢板 综合 | kg | 0.4169 | 4.033 | 0 | 0 | 计价 | 按实计算
JYD2-208 | 材料 | 乙供 | C16011303 | 铜芯聚氯乙烯绝缘电线 500VBV-2.5mm² | m | 0.9783 | 1.438 | 0 | 0 | 计价 | 按实计算
JYD2-208 | 材料 | 乙供 | C18040801 | 聚氯乙烯塑料薄膜 0.5mm | kg | 2.7793 | 9.171 | 0 | 0 | 计价 | 按实计算
JYD2-208 | 材料 | 乙供 | C18060104 | 塑料带防辐照聚乙烯 20mm×40m | 卷 | 0.0611 | 3.159 | 0 | 0 | 计价 | 按实计算
JYD2-208 | 材料 | 乙供 | C19020801 | 电力复合脂 | kg | 0.278 | 11.25 | 0 | 0 | 计价 | 按实计算
JYD2-208 | 材料 | 乙供 | C19030201 | 乙醇 | kg | 0.2223 | 3.674 | 0 | 0 | 计价 | 按实计算
JYD2-208 | 材料 | 乙供 | C19030301 | 丙酮 95% | kg | 0.0306 | 5.05 | 0 | 0 | 计价 | 按实计算
JYD2-208 | 材料 | 乙供 | C19031101 | 清洗剂 | kg | 0.2223 | 2.623 | 0 | 0 | 计价 | 按实计算
JYD2-208 | 材料 | 乙供 | C19091302 | 闭孔乳胶海绵 δ20 | m² | 3.0016 | 9.434 | 0 | 0 | 计价 | 按实计算
JYD2-208 | 材料 | 乙供 | C20070901 | 环氧富锌漆 | kg | 0.1557 | 20.84 | 0 | 0 | 计价 | 按实计算
JYD2-208 | 材料 | 乙供 | C22040401 | 白布 | m² | 0.2478 | 4 | 0 | 0 | 计价 | 按实计算
JYD2-208 | 材料 | 乙供 | C22040603 | 尼龙绳 φ25 | kg | 5.5586 | 13.742 | 0 | 0 | 计价 | 按实计算
JYD2-208 | 材料 | 乙供 | C22040909 | 透明胶带 25mm×20m | 盘 | 1.1117 | 2.598 | 0 | 0 | 计价 | 按实计算
JYD2-208 | 机械 | 乙供 | J03-01-043 | 汽车式起重机 起重量 75t | 台班 | 0.0278 | 3494.499 | 0 | 0 | 计价 | 按实计算
JYD2-208 | 机械 | 乙供 | J04-01-006 | 载重汽车 12t | 台班 | 0.0139 | 584.102 | 0 | 0 | 计价 | 按实计算
JYD2-208 | 机械 | 乙供 | J13-01-056 | 高空作业车 30m以内 | 台班 | 0.0278 | 1247.202 | 0 | 0 | 计价 | 按实计算
JYD2-208 | 机械 | 乙供 | J14-03-009 | 阻性电流分析仪 | 台班 | 0.2201 | 247.004 | 0 | 0 | 计价 | 按实计算
JYD2-208 | 机械 | 乙供 | J14-03-014 | 直流高压发生器 60~120kV | 台班 | 0.2201 | 66.264 | 0 | 0 | 计价 | 按实计算
JYD2-208 | 机械 | 乙供 | J14-03-018 | 交流高压发生器 50kVA以下 500kV | 台班 | 0.2201 | 777.454 | 0 | 0 | 计价 | 按实计算
JYD2-209 | 人工 | 乙供 | 9101106 | 普通工 | 工日 | 2.7745 | 75 | 0 | 0 | 计价 | 按实计算
JYD2-209 | 人工 | 乙供 | 9101109 | 安装技术工 | 工日 | 7.3302 | 114 | 0 | 0 | 计价 | 按实计算
JYD2-209 | 材料 | 乙供 | C01030000 | 钢板 综合 | kg | 0.5212 | 4.033 | 0 | 0 | 计价 | 按实计算
JYD2-209 | 材料 | 乙供 | C16011303 | 铜芯聚氯乙烯绝缘电线 500VBV-2.5mm² | m | 1.2229 | 1.438 | 0 | 0 | 计价 | 按实计算
JYD2-209 | 材料 | 乙供 | C18040801 | 聚氯乙烯塑料薄膜 0.5mm | kg | 3.4742 | 9.171 | 0 | 0 | 计价 | 按实计算
JYD2-209 | 材料 | 乙供 | C18060104 | 塑料带防辐照聚乙烯 20mm×40m | 卷 | 0.0765 | 3.159 | 0 | 0 | 计价 | 按实计算
JYD2-209 | 材料 | 乙供 | C19020801 | 电力复合脂 | kg | 0.3474 | 11.25 | 0 | 0 | 计价 | 按实计算
JYD2-209 | 材料 | 乙供 | C19030201 | 乙醇 | kg | 0.278 | 3.674 | 0 | 0 | 计价 | 按实计算
JYD2-209 | 材料 | 乙供 | C19030301 | 丙酮 95% | kg | 0.0383 | 5.05 | 0 | 0 | 计价 | 按实计算
JYD2-209 | 材料 | 乙供 | C19031101 | 清洗剂 | kg | 0.278 | 2.623 | 0 | 0 | 计价 | 按实计算
JYD2-209 | 材料 | 乙供 | C19091302 | 闭孔乳胶海绵 δ20 | m² | 3.7521 | 9.434 | 0 | 0 | 计价 | 按实计算
JYD2-209 | 材料 | 乙供 | C20070901 | 环氧富锌漆 | kg | 0.1946 | 20.84 | 0 | 0 | 计价 | 按实计算
JYD2-209 | 材料 | 乙供 | C22040401 | 白布 | m² | 0.3095 | 4 | 0 | 0 | 计价 | 按实计算
JYD2-209 | 材料 | 乙供 | C22040603 | 尼龙绳 φ25 | kg | 6.9483 | 13.742 | 0 | 0 | 计价 | 按实计算
JYD2-209 | 材料 | 乙供 | C22040909 | 透明胶带 25mm×20m | 盘 | 1.3897 | 2.598 | 0 | 0 | 计价 | 按实计算
JYD2-209 | 机械 | 乙供 | J03-01-043 | 汽车式起重机 起重量 75t | 台班 | 0.0348 | 3494.499 | 0 | 0 | 计价 | 按实计算
JYD2-209 | 机械 | 乙供 | J04-01-006 | 载重汽车 12t | 台班 | 0.0174 | 584.102 | 0 | 0 | 计价 | 按实计算
JYD2-209 | 机械 | 乙供 | J13-01-056 | 高空作业车 30m以内 | 台班 | 0.0348 | 1247.202 | 0 | 0 | 计价 | 按实计算
JYD2-209 | 机械 | 乙供 | J14-03-009 | 阻性电流分析仪 | 台班 | 0.2751 | 247.004 | 0 | 0 | 计价 | 按实计算
JYD2-209 | 机械 | 乙供 | J14-03-014 | 直流高压发生器 60~120kV | 台班 | 0.2751 | 66.264 | 0 | 0 | 计价 | 按实计算
JYD2-209 | 机械 | 乙供 | J14-03-018 | 交流高压发生器 50kVA以下 500kV | 台班 | 0.2751 | 777.454 | 0 | 0 | 计价 | 按实计算
JYD2-210 | 人工 | 乙供 | 9101106 | 普通工 | 工日 | 3.0961 | 75 | 0 | 0 | 计价 | 按实计算
JYD2-210 | 人工 | 乙供 | 9101109 | 安装技术工 | 工日 | 8.1801 | 114 | 0 | 0 | 计价 | 按实计算
JYD2-210 | 材料 | 乙供 | C01030000 | 钢板 综合 | kg | 0.5816 | 4.033 | 0 | 0 | 计价 | 按实计算
JYD2-210 | 材料 | 乙供 | C16011303 | 铜芯聚氯乙烯绝缘电线 500VBV-2.5mm² | m | 1.3647 | 1.438 | 0 | 0 | 计价 | 按实计算
JYD2-210 | 材料 | 乙供 | C18040801 | 聚氯乙烯塑料薄膜 0.5mm | kg | 3.877 | 9.171 | 0 | 0 | 计价 | 按实计算
JYD2-210 | 材料 | 乙供 | C18060104 | 塑料带防辐照聚乙烯 20mm×40m | 卷 | 0.0853 | 3.159 | 0 | 0 | 计价 | 按实计算
JYD2-210 | 材料 | 乙供 | C19020801 | 电力复合脂 | kg | 0.3877 | 11.25 | 0 | 0 | 计价 | 按实计算
JYD2-210 | 材料 | 乙供 | C19030201 | 乙醇 | kg | 0.3102 | 3.674 | 0 | 0 | 计价 | 按实计算
JYD2-210 | 材料 | 乙供 | C19030301 | 丙酮 95% | kg | 0.0427 | 5.05 | 0 | 0 | 计价 | 按实计算
JYD2-210 | 材料 | 乙供 | C19031101 | 清洗剂 | kg | 0.3102 | 2.623 | 0 | 0 | 计价 | 按实计算
JYD2-210 | 材料 | 乙供 | C19091302 | 闭孔乳胶海绵 δ20 | m² | 4.1871 | 9.434 | 0 | 0 | 计价 | 按实计算
JYD2-210 | 材料 | 乙供 | C20070901 | 环氧富锌漆 | kg | 0.2171 | 20.84 | 0 | 0 | 计价 | 按实计算
JYD2-210 | 材料 | 乙供 | C22040401 | 白布 | m² | 0.3453 | 4 | 0 | 0 | 计价 | 按实计算
JYD2-210 | 材料 | 乙供 | C22040603 | 尼龙绳 φ25 | kg | 7.7539 | 13.742 | 0 | 0 | 计价 | 按实计算
JYD2-210 | 材料 | 乙供 | C22040909 | 透明胶带 25mm×20m | 盘 | 1.5508 | 2.598 | 0 | 0 | 计价 | 按实计算
JYD2-210 | 机械 | 乙供 | J03-01-043 | 汽车式起重机 起重量 75t | 台班 | 0.0388 | 3494.499 | 0 | 0 | 计价 | 按实计算
JYD2-210 | 机械 | 乙供 | J04-01-006 | 载重汽车 12t | 台班 | 0.0195 | 584.102 | 0 | 0 | 计价 | 按实计算
JYD2-210 | 机械 | 乙供 | J13-01-056 | 高空作业车 30m以内 | 台班 | 0.0388 | 1247.202 | 0 | 0 | 计价 | 按实计算
JYD2-210 | 机械 | 乙供 | J14-03-009 | 阻性电流分析仪 | 台班 | 0.307 | 247.004 | 0 | 0 | 计价 | 按实计算
JYD2-210 | 机械 | 乙供 | J14-03-014 | 直流高压发生器 60~120kV | 台班 | 0.307 | 66.264 | 0 | 0 | 计价 | 按实计算
JYD2-210 | 机械 | 乙供 | J14-03-018 | 交流高压发生器 50kVA以下 500kV | 台班 | 0.307 | 777.454 | 0 | 0 | 计价 | 按实计算
JYD2-211 | 人工 | 乙供 | 9101106 | 普通工 | 工日 | 4.0209 | 75 | 0 | 0 | 计价 | 按实计算
JYD2-211 | 人工 | 乙供 | 9101109 | 安装技术工 | 工日 | 10.6235 | 114 | 0 | 0 | 计价 | 按实计算
JYD2-211 | 材料 | 乙供 | C01030000 | 钢板 综合 | kg | 0.7553 | 4.033 | 0 | 0 | 计价 | 按实计算
JYD2-211 | 材料 | 乙供 | C16011303 | 铜芯聚氯乙烯绝缘电线 500VBV-2.5mm² | m | 1.7723 | 1.438 | 0 | 0 | 计价 | 按实计算
JYD2-211 | 材料 | 乙供 | C18040801 | 聚氯乙烯塑料薄膜 0.5mm | kg | 5.035 | 9.171 | 0 | 0 | 计价 | 按实计算
JYD2-211 | 材料 | 乙供 | C18060104 | 塑料带防辐照聚乙烯 20mm×40m | 卷 | 0.1108 | 3.159 | 0 | 0 | 计价 | 按实计算
JYD2-211 | 材料 | 乙供 | C19020801 | 电力复合脂 | kg | 0.5035 | 11.25 | 0 | 0 | 计价 | 按实计算
JYD2-211 | 材料 | 乙供 | C19030201 | 乙醇 | kg | 0.4028 | 3.674 | 0 | 0 | 计价 | 按实计算
JYD2-211 | 材料 | 乙供 | C19030301 | 丙酮 95% | kg | 0.0554 | 5.05 | 0 | 0 | 计价 | 按实计算
JYD2-211 | 材料 | 乙供 | C19031101 | 清洗剂 | kg | 0.4028 | 2.623 | 0 | 0 | 计价 | 按实计算
JYD2-211 | 材料 | 乙供 | C19091302 | 闭孔乳胶海绵 δ20 | m² | 5.4378 | 9.434 | 0 | 0 | 计价 | 按实计算
JYD2-211 | 材料 | 乙供 | C20070901 | 环氧富锌漆 | kg | 0.282 | 20.84 | 0 | 0 | 计价 | 按实计算
JYD2-211 | 材料 | 乙供 | C22040401 | 白布 | m² | 0.4487 | 4 | 0 | 0 | 计价 | 按实计算
JYD2-211 | 材料 | 乙供 | C22040603 | 尼龙绳 φ25 | kg | 10.07 | 13.742 | 0 | 0 | 计价 | 按实计算
JYD2-211 | 材料 | 乙供 | C22040909 | 透明胶带 25mm×20m | 盘 | 2.014 | 2.598 | 0 | 0 | 计价 | 按实计算
JYD2-211 | 机械 | 乙供 | J03-01-043 | 汽车式起重机 起重量 75t | 台班 | 0.0504 | 3494.499 | 0 | 0 | 计价 | 按实计算
JYD2-211 | 机械 | 乙供 | J04-01-006 | 载重汽车 12t | 台班 | 0.0252 | 584.102 | 0 | 0 | 计价 | 按实计算
JYD2-211 | 机械 | 乙供 | J13-01-056 | 高空作业车 30m以内 | 台班 | 0.0504 | 1247.202 | 0 | 0 | 计价 | 按实计算
JYD2-211 | 机械 | 乙供 | J14-03-009 | 阻性电流分析仪 | 台班 | 0.3988 | 247.004 | 0 | 0 | 计价 | 按实计算
JYD2-211 | 机械 | 乙供 | J14-03-014 | 直流高压发生器 60~120kV | 台班 | 0.3988 | 66.264 | 0 | 0 | 计价 | 按实计算
JYD2-211 | 机械 | 乙供 | J14-03-018 | 交流高压发生器 50kVA以下 500kV | 台班 | 0.3988 | 777.454 | 0 | 0 | 计价 | 按实计算
JYD2-212 | 人工 | 乙供 | 9101106 | 普通工 | 工日 | 36.9922 | 75 | 0 | 0 | 计价 | 按实计算
JYD2-212 | 人工 | 乙供 | 9101109 | 安装技术工 | 工日 | 82.5819 | 114 | 0 | 0 | 计价 | 按实计算
JYD2-212 | 材料 | 乙供 | C04020401 | 铜带 200mm×0.2mm | m | 0.9171 | 19.5 | 0 | 0 | 计价 | 按实计算
JYD2-212 | 材料 | 乙供 | C07010201 | 斜垫铁 综合 | kg | 21.1367 | 4.779 | 0 | 0 | 计价 | 按实计算
JYD2-212 | 材料 | 乙供 | C16011306 | 铜芯聚氯乙烯绝缘电线 500VBV-8mm² | m | 4.5858 | 5.396 | 0 | 0 | 计价 | 按实计算
JYD2-212 | 材料 | 乙供 | C18040801 | 聚氯乙烯塑料薄膜 0.5mm | kg | 34.0467 | 9.171 | 0 | 0 | 计价 | 按实计算
JYD2-212 | 材料 | 乙供 | C18060104 | 塑料带防辐照聚乙烯 20mm×40m | 卷 | 0.4586 | 3.159 | 0 | 0 | 计价 | 按实计算
JYD2-212 | 材料 | 乙供 | C19020801 | 电力复合脂 | kg | 1.619 | 11.25 | 0 | 0 | 计价 | 按实计算
JYD2-212 | 材料 | 乙供 | C19030301 | 丙酮 95% | kg | 0.4586 | 5.05 | 0 | 0 | 计价 | 按实计算
JYD2-212 | 材料 | 乙供 | C19031101 | 清洗剂 | kg | 6.6357 | 2.623 | 0 | 0 | 计价 | 按实计算
JYD2-212 | 材料 | 乙供 | C20070901 | 环氧富锌漆 | kg | 4.308 | 20.84 | 0 | 0 | 计价 | 按实计算
JYD2-212 | 材料 | 乙供 | C22040401 | 白布 | m² | 9.0794 | 4 | 0 | 0 | 计价 | 按实计算
JYD2-212 | 材料 | 乙供 | C22040603 | 尼龙绳 φ25 | kg | 13.8966 | 13.742 | 0 | 0 | 计价 | 按实计算
JYD2-212 | 机械 | 乙供 | J03-01-043 | 汽车式起重机 起重量 75t | 台班 | 0.4169 | 3494.499 | 0 | 0 | 计价 | 按实计算
JYD2-212 | 机械 | 乙供 | J04-01-006 | 载重汽车 12t | 台班 | 0.3822 | 584.102 | 0 | 0 | 计价 | 按实计算
JYD2-212 | 机械 | 乙供 | J13-01-055 | 高空作业车 20m以内 | 台班 | 0.535 | 1005.172 | 0 | 0 | 计价 | 按实计算
JYD2-212 | 机械 | 乙供 | J13-01-056 | 高空作业车 30m以内 | 台班 | 0.4531 | 1247.202 | 0 | 0 | 计价 | 按实计算
JYD2-212 | 机械 | 乙供 | J13-01-090 | 电力工程车 | 台班 | 0.535 | 358.684 | 0 | 0 | 计价 | 按实计算
JYD2-212 | 机械 | 乙供 | J14-01-003 | 直流电阻测试仪 量程 0.1μΩ~199.99kΩ | 台班 | 1.3758 | 33.074 | 0 | 0 | 计价 | 按实计算
JYD2-212 | 机械 | 乙供 | J14-01-014 | 介质损耗测试仪 | 台班 | 1.3758 | 125.044 | 0 | 0 | 计价 | 按实计算
JYD2-212 | 机械 | 乙供 | J14-03-008 | 油耐压试验仪 | 台班 | 1.3758 | 281.854 | 0 | 0 | 计价 | 按实计算
JYD2-212 | 机械 | 乙供 | J14-03-014 | 直流高压发生器 60~120kV | 台班 | 2.7515 | 66.264 | 0 | 0 | 计价 | 按实计算
JYD2-213 | 人工 | 乙供 | 9101106 | 普通工 | 工日 | 41.2811 | 75 | 0 | 0 | 计价 | 按实计算
JYD2-213 | 人工 | 乙供 | 9101109 | 安装技术工 | 工日 | 92.1566 | 114 | 0 | 0 | 计价 | 按实计算
JYD2-213 | 材料 | 乙供 | C04020401 | 铜带 200mm×0.2mm | m | 1.0235 | 19.5 | 0 | 0 | 计价 | 按实计算
JYD2-213 | 材料 | 乙供 | C07010201 | 斜垫铁 综合 | kg | 23.5874 | 4.779 | 0 | 0 | 计价 | 按实计算
JYD2-213 | 材料 | 乙供 | C16011306 | 铜芯聚氯乙烯绝缘电线 500VBV-8mm² | m | 5.1176 | 5.396 | 0 | 0 | 计价 | 按实计算
JYD2-213 | 材料 | 乙供 | C18040801 | 聚氯乙烯塑料薄膜 0.5mm | kg | 37.9941 | 9.171 | 0 | 0 | 计价 | 按实计算
JYD2-213 | 材料 | 乙供 | C18060104 | 塑料带防辐照聚乙烯 20mm×40m | 卷 | 0.5118 | 3.159 | 0 | 0 | 计价 | 按实计算
JYD2-213 | 材料 | 乙供 | C19020801 | 电力复合脂 | kg | 1.8066 | 11.25 | 0 | 0 | 计价 | 按实计算
JYD2-213 | 材料 | 乙供 | C19030301 | 丙酮 95% | kg | 0.5118 | 5.05 | 0 | 0 | 计价 | 按实计算
JYD2-213 | 材料 | 乙供 | C19031101 | 清洗剂 | kg | 7.405 | 2.623 | 0 | 0 | 计价 | 按实计算
JYD2-213 | 材料 | 乙供 | C20070901 | 环氧富锌漆 | kg | 4.8074 | 20.84 | 0 | 0 | 计价 | 按实计算
JYD2-213 | 材料 | 乙供 | C22040401 | 白布 | m² | 10.1322 | 4 | 0 | 0 | 计价 | 按实计算
JYD2-213 | 材料 | 乙供 | C22040603 | 尼龙绳 φ25 | kg | 15.5078 | 13.742 | 0 | 0 | 计价 | 按实计算
JYD2-213 | 机械 | 乙供 | J03-01-043 | 汽车式起重机 起重量 75t | 台班 | 0.4652 | 3494.499 | 0 | 0 | 计价 | 按实计算
JYD2-213 | 机械 | 乙供 | J04-01-006 | 载重汽车 12t | 台班 | 0.4265 | 584.102 | 0 | 0 | 计价 | 按实计算
JYD2-213 | 机械 | 乙供 | J13-01-055 | 高空作业车 20m以内 | 台班 | 0.5971 | 1005.172 | 0 | 0 | 计价 | 按实计算
JYD2-213 | 机械 | 乙供 | J13-01-056 | 高空作业车 30m以内 | 台班 | 0.5055 | 1247.202 | 0 | 0 | 计价 | 按实计算
JYD2-213 | 机械 | 乙供 | J13-01-090 | 电力工程车 | 台班 | 0.5971 | 358.684 | 0 | 0 | 计价 | 按实计算
JYD2-213 | 机械 | 乙供 | J14-01-003 | 直流电阻测试仪 量程 0.1μΩ~199.99kΩ | 台班 | 1.5353 | 33.074 | 0 | 0 | 计价 | 按实计算
JYD2-213 | 机械 | 乙供 | J14-01-014 | 介质损耗测试仪 | 台班 | 1.5353 | 125.044 | 0 | 0 | 计价 | 按实计算
JYD2-213 | 机械 | 乙供 | J14-03-008 | 油耐压试验仪 | 台班 | 1.5353 | 281.854 | 0 | 0 | 计价 | 按实计算
JYD2-213 | 机械 | 乙供 | J14-03-014 | 直流高压发生器 60~120kV | 台班 | 3.0706 | 66.264 | 0 | 0 | 计价 | 按实计算
JYD2-214 | 人工 | 乙供 | 9101106 | 普通工 | 工日 | 53.6118 | 75 | 0 | 0 | 计价 | 按实计算
JYD2-214 | 人工 | 乙供 | 9101109 | 安装技术工 | 工日 | 119.6839 | 114 | 0 | 0 | 计价 | 按实计算
JYD2-214 | 材料 | 乙供 | C04020401 | 铜带 200mm×0.2mm | m | 1.3292 | 19.5 | 0 | 0 | 计价 | 按实计算
JYD2-214 | 材料 | 乙供 | C07010201 | 斜垫铁 综合 | kg | 30.6329 | 4.779 | 0 | 0 | 计价 | 按实计算
JYD2-214 | 材料 | 乙供 | C16011306 | 铜芯聚氯乙烯绝缘电线 500VBV-8mm² | m | 6.6462 | 5.396 | 0 | 0 | 计价 | 按实计算
JYD2-214 | 材料 | 乙供 | C18040801 | 聚氯乙烯塑料薄膜 0.5mm | kg | 49.343 | 9.171 | 0 | 0 | 计价 | 按实计算
JYD2-214 | 材料 | 乙供 | C18060104 | 塑料带防辐照聚乙烯 20mm×40m | 卷 | 0.6646 | 3.159 | 0 | 0 | 计价 | 按实计算
JYD2-214 | 材料 | 乙供 | C19020801 | 电力复合脂 | kg | 2.3463 | 11.25 | 0 | 0 | 计价 | 按实计算
JYD2-214 | 材料 | 乙供 | C19030301 | 丙酮 95% | kg | 0.6646 | 5.05 | 0 | 0 | 计价 | 按实计算
JYD2-214 | 材料 | 乙供 | C19031101 | 清洗剂 | kg | 9.6169 | 2.623 | 0 | 0 | 计价 | 按实计算
JYD2-214 | 材料 | 乙供 | C20070901 | 环氧富锌漆 | kg | 6.2434 | 20.84 | 0 | 0 | 计价 | 按实计算
JYD2-214 | 材料 | 乙供 | C22040401 | 白布 | m² | 13.1586 | 4 | 0 | 0 | 计价 | 按实计算
JYD2-214 | 材料 | 乙供 | C22040603 | 尼龙绳 φ25 | kg | 20.14 | 13.742 | 0 | 0 | 计价 | 按实计算
JYD2-214 | 机械 | 乙供 | J03-01-043 | 汽车式起重机 起重量 75t | 台班 | 0.6042 | 3494.499 | 0 | 0 | 计价 | 按实计算
JYD2-214 | 机械 | 乙供 | J04-01-006 | 载重汽车 12t | 台班 | 0.5539 | 584.102 | 0 | 0 | 计价 | 按实计算
JYD2-214 | 机械 | 乙供 | J13-01-055 | 高空作业车 20m以内 | 台班 | 0.7754 | 1005.172 | 0 | 0 | 计价 | 按实计算
JYD2-214 | 机械 | 乙供 | J13-01-056 | 高空作业车 30m以内 | 台班 | 0.6565 | 1247.202 | 0 | 0 | 计价 | 按实计算
JYD2-214 | 机械 | 乙供 | J13-01-090 | 电力工程车 | 台班 | 0.7754 | 358.684 | 0 | 0 | 计价 | 按实计算
JYD2-214 | 机械 | 乙供 | J14-01-003 | 直流电阻测试仪 量程 0.1μΩ~199.99kΩ | 台班 | 1.9939 | 33.074 | 0 | 0 | 计价 | 按实计算
JYD2-214 | 机械 | 乙供 | J14-01-014 | 介质损耗测试仪 | 台班 | 1.9939 | 125.044 | 0 | 0 | 计价 | 按实计算
JYD2-214 | 机械 | 乙供 | J14-03-008 | 油耐压试验仪 | 台班 | 1.9939 | 281.854 | 0 | 0 | 计价 | 按实计算
JYD2-214 | 机械 | 乙供 | J14-03-014 | 直流高压发生器 60~120kV | 台班 | 3.9877 | 66.264 | 0 | 0 | 计价 | 按实计算
JYD2-215 | 人工 | 乙供 | 9101106 | 普通工 | 工日 | 17.558 | 75 | 0 | 0 | 计价 | 按实计算
JYD2-215 | 人工 | 乙供 | 9101109 | 安装技术工 | 工日 | 56.0213 | 114 | 0 | 0 | 计价 | 按实计算
JYD2-215 | 材料 | 乙供 | C07010201 | 斜垫铁 综合 | kg | 18.4478 | 4.779 | 0 | 0 | 计价 | 按实计算
JYD2-215 | 材料 | 乙供 | C18040801 | 聚氯乙烯塑料薄膜 0.5mm | kg | 15.6337 | 9.171 | 0 | 0 | 计价 | 按实计算
JYD2-215 | 材料 | 乙供 | C19020801 | 电力复合脂 | kg | 1.2382 | 11.25 | 0 | 0 | 计价 | 按实计算
JYD2-215 | 材料 | 乙供 | C19031101 | 清洗剂 | kg | 5.1465 | 2.623 | 0 | 0 | 计价 | 按实计算
JYD2-215 | 材料 | 乙供 | C20070901 | 环氧富锌漆 | kg | 3.4394 | 20.84 | 0 | 0 | 计价 | 按实计算
JYD2-215 | 材料 | 乙供 | C22040401 | 白布 | m² | 2.5205 | 4 | 0 | 0 | 计价 | 按实计算
JYD2-215 | 材料 | 乙供 | C22040603 | 尼龙绳 φ25 | kg | 10.6309 | 13.742 | 0 | 0 | 计价 | 按实计算
JYD2-215 | 机械 | 乙供 | J03-01-043 | 汽车式起重机 起重量 75t | 台班 | 0.5628 | 3494.499 | 0 | 0 | 计价 | 按实计算
JYD2-215 | 机械 | 乙供 | J04-01-006 | 载重汽车 12t | 台班 | 0.5628 | 584.102 | 0 | 0 | 计价 | 按实计算
JYD2-215 | 机械 | 乙供 | J13-01-056 | 高空作业车 30m以内 | 台班 | 0.938 | 1247.202 | 0 | 0 | 计价 | 按实计算
JYD2-216 | 人工 | 乙供 | 9101106 | 普通工 | 工日 | 19.5088 | 75 | 0 | 0 | 计价 | 按实计算
JYD2-216 | 人工 | 乙供 | 9101109 | 安装技术工 | 工日 | 62.2459 | 114 | 0 | 0 | 计价 | 按实计算
JYD2-216 | 材料 | 乙供 | C07010201 | 斜垫铁 综合 | kg | 20.4975 | 4.779 | 0 | 0 | 计价 | 按实计算
JYD2-216 | 材料 | 乙供 | C18040801 | 聚氯乙烯塑料薄膜 0.5mm | kg | 17.3708 | 9.171 | 0 | 0 | 计价 | 按实计算
JYD2-216 | 材料 | 乙供 | C19020801 | 电力复合脂 | kg | 1.3758 | 11.25 | 0 | 0 | 计价 | 按实计算
JYD2-216 | 材料 | 乙供 | C19031101 | 清洗剂 | kg | 5.7184 | 2.623 | 0 | 0 | 计价 | 按实计算
JYD2-216 | 材料 | 乙供 | C20070901 | 环氧富锌漆 | kg | 3.8216 | 20.84 | 0 | 0 | 计价 | 按实计算
JYD2-216 | 材料 | 乙供 | C22040401 | 白布 | m² | 2.8005 | 4 | 0 | 0 | 计价 | 按实计算
JYD2-216 | 材料 | 乙供 | C22040603 | 尼龙绳 φ25 | kg | 11.8121 | 13.742 | 0 | 0 | 计价 | 按实计算
JYD2-216 | 机械 | 乙供 | J03-01-043 | 汽车式起重机 起重量 75t | 台班 | 0.6254 | 3494.499 | 0 | 0 | 计价 | 按实计算
JYD2-216 | 机械 | 乙供 | J04-01-006 | 载重汽车 12t | 台班 | 0.6254 | 584.102 | 0 | 0 | 计价 | 按实计算
JYD2-216 | 机械 | 乙供 | J13-01-056 | 高空作业车 30m以内 | 台班 | 1.0422 | 1247.202 | 0 | 0 | 计价 | 按实计算
JYD2-217 | 人工 | 乙供 | 9101106 | 普通工 | 工日 | 21.7707 | 75 | 0 | 0 | 计价 | 按实计算
JYD2-217 | 人工 | 乙供 | 9101109 | 安装技术工 | 工日 | 69.4627 | 114 | 0 | 0 | 计价 | 按实计算
JYD2-217 | 材料 | 乙供 | C07010201 | 斜垫铁 综合 | kg | 22.874 | 4.779 | 0 | 0 | 计价 | 按实计算
JYD2-217 | 材料 | 乙供 | C18040801 | 聚氯乙烯塑料薄膜 0.5mm | kg | 19.3848 | 9.171 | 0 | 0 | 计价 | 按实计算
JYD2-217 | 材料 | 乙供 | C19020801 | 电力复合脂 | kg | 1.5353 | 11.25 | 0 | 0 | 计价 | 按实计算
JYD2-217 | 材料 | 乙供 | C19031101 | 清洗剂 | kg | 6.3814 | 2.623 | 0 | 0 | 计价 | 按实计算
JYD2-217 | 材料 | 乙供 | C20070901 | 环氧富锌漆 | kg | 4.2646 | 20.84 | 0 | 0 | 计价 | 按实计算
JYD2-217 | 材料 | 乙供 | C22040401 | 白布 | m² | 3.1253 | 4 | 0 | 0 | 计价 | 按实计算
JYD2-217 | 材料 | 乙供 | C22040603 | 尼龙绳 φ25 | kg | 13.1816 | 13.742 | 0 | 0 | 计价 | 按实计算
JYD2-217 | 机械 | 乙供 | J03-01-043 | 汽车式起重机 起重量 75t | 台班 | 0.6979 | 3494.499 | 0 | 0 | 计价 | 按实计算
JYD2-217 | 机械 | 乙供 | J04-01-006 | 载重汽车 12t | 台班 | 0.6979 | 584.102 | 0 | 0 | 计价 | 按实计算
JYD2-217 | 机械 | 乙供 | J13-01-056 | 高空作业车 30m以内 | 台班 | 1.1631 | 1247.202 | 0 | 0 | 计价 | 按实计算
JYD2-218 | 人工 | 乙供 | 9101106 | 普通工 | 工日 | 28.2735 | 75 | 0 | 0 | 计价 | 按实计算
JYD2-218 | 人工 | 乙供 | 9101109 | 安装技术工 | 工日 | 90.2112 | 114 | 0 | 0 | 计价 | 按实计算
JYD2-218 | 材料 | 乙供 | C07010201 | 斜垫铁 综合 | kg | 29.7065 | 4.779 | 0 | 0 | 计价 | 按实计算
JYD2-218 | 材料 | 乙供 | C18040801 | 聚氯乙烯塑料薄膜 0.5mm | kg | 25.175 | 9.171 | 0 | 0 | 计价 | 按实计算
JYD2-218 | 材料 | 乙供 | C19020801 | 电力复合脂 | kg | 1.9939 | 11.25 | 0 | 0 | 计价 | 按实计算
JYD2-218 | 材料 | 乙供 | C19031101 | 清洗剂 | kg | 8.2876 | 2.623 | 0 | 0 | 计价 | 按实计算
JYD2-218 | 材料 | 乙供 | C20070901 | 环氧富锌漆 | kg | 5.5385 | 20.84 | 0 | 0 | 计价 | 按实计算
JYD2-218 | 材料 | 乙供 | C22040401 | 白布 | m² | 4.0587 | 4 | 0 | 0 | 计价 | 按实计算
JYD2-218 | 材料 | 乙供 | C22040603 | 尼龙绳 φ25 | kg | 17.119 | 13.742 | 0 | 0 | 计价 | 按实计算
JYD2-218 | 机械 | 乙供 | J03-01-043 | 汽车式起重机 起重量 75t | 台班 | 0.9063 | 3494.499 | 0 | 0 | 计价 | 按实计算
JYD2-218 | 机械 | 乙供 | J04-01-006 | 载重汽车 12t | 台班 | 0.9063 | 584.102 | 0 | 0 | 计价 | 按实计算
JYD2-218 | 机械 | 乙供 | J13-01-056 | 高空作业车 30m以内 | 台班 | 1.5105 | 1247.202 | 0 | 0 | 计价 | 按实计算
JYD2-219 | 人工 | 乙供 | 9101106 | 普通工 | 工日 | 16.6927 | 75 | 0 | 0 | 计价 | 按实计算
JYD2-219 | 人工 | 乙供 | 9101109 | 安装技术工 | 工日 | 80.1448 | 114 | 0 | 0 | 计价 | 按实计算
JYD2-219 | 材料 | 乙供 | C07010201 | 斜垫铁 综合 | kg | 19.8027 | 4.779 | 0 | 0 | 计价 | 按实计算
JYD2-219 | 材料 | 乙供 | C19020801 | 电力复合脂 | kg | 1.3862 | 11.25 | 0 | 0 | 计价 | 按实计算
JYD2-219 | 材料 | 乙供 | C19031101 | 清洗剂 | kg | 5.6108 | 2.623 | 0 | 0 | 计价 | 按实计算
JYD2-219 | 材料 | 乙供 | C20070901 | 环氧富锌漆 | kg | 3.6965 | 20.84 | 0 | 0 | 计价 | 按实计算
JYD2-219 | 材料 | 乙供 | C22040401 | 白布 | m² | 2.9405 | 4 | 0 | 0 | 计价 | 按实计算
JYD2-219 | 材料 | 乙供 | C22040603 | 尼龙绳 φ25 | kg | 14.522 | 13.742 | 0 | 0 | 计价 | 按实计算
JYD2-219 | 机械 | 乙供 | J03-01-043 | 汽车式起重机 起重量 75t | 台班 | 0.6601 | 3494.499 | 0 | 0 | 计价 | 按实计算
JYD2-219 | 机械 | 乙供 | J04-01-006 | 载重汽车 12t | 台班 | 0.3301 | 584.102 | 0 | 0 | 计价 | 按实计算
JYD2-219 | 机械 | 乙供 | J13-01-056 | 高空作业车 30m以内 | 台班 | 0.3301 | 1247.202 | 0 | 0 | 计价 | 按实计算
JYD2-220 | 人工 | 乙供 | 9101106 | 普通工 | 工日 | 17.5712 | 75 | 0 | 0 | 计价 | 按实计算
JYD2-220 | 人工 | 乙供 | 9101109 | 安装技术工 | 工日 | 84.3629 | 114 | 0 | 0 | 计价 | 按实计算
JYD2-220 | 材料 | 乙供 | C07010201 | 斜垫铁 综合 | kg | 20.8449 | 4.779 | 0 | 0 | 计价 | 按实计算
JYD2-220 | 材料 | 乙供 | C19020801 | 电力复合脂 | kg | 1.4591 | 11.25 | 0 | 0 | 计价 | 按实计算
JYD2-220 | 材料 | 乙供 | C19031101 | 清洗剂 | kg | 5.9061 | 2.623 | 0 | 0 | 计价 | 按实计算
JYD2-220 | 材料 | 乙供 | C20070901 | 环氧富锌漆 | kg | 3.891 | 20.84 | 0 | 0 | 计价 | 按实计算
JYD2-220 | 材料 | 乙供 | C22040401 | 白布 | m² | 3.0952 | 4 | 0 | 0 | 计价 | 按实计算
JYD2-220 | 材料 | 乙供 | C22040603 | 尼龙绳 φ25 | kg | 15.2863 | 13.742 | 0 | 0 | 计价 | 按实计算
JYD2-220 | 机械 | 乙供 | J03-01-043 | 汽车式起重机 起重量 75t | 台班 | 0.6948 | 3494.499 | 0 | 0 | 计价 | 按实计算
JYD2-220 | 机械 | 乙供 | J04-01-006 | 载重汽车 12t | 台班 | 0.3474 | 584.102 | 0 | 0 | 计价 | 按实计算
JYD2-220 | 机械 | 乙供 | J13-01-056 | 高空作业车 30m以内 | 台班 | 0.3474 | 1247.202 | 0 | 0 | 计价 | 按实计算
JYD2-221 | 人工 | 乙供 | 9101106 | 普通工 | 工日 | 19.6086 | 75 | 0 | 0 | 计价 | 按实计算
JYD2-221 | 人工 | 乙供 | 9101109 | 安装技术工 | 工日 | 94.1441 | 114 | 0 | 0 | 计价 | 按实计算
JYD2-221 | 材料 | 乙供 | C07010201 | 斜垫铁 综合 | kg | 23.2617 | 4.779 | 0 | 0 | 计价 | 按实计算
JYD2-221 | 材料 | 乙供 | C19020801 | 电力复合脂 | kg | 1.6283 | 11.25 | 0 | 0 | 计价 | 按实计算
JYD2-221 | 材料 | 乙供 | C19031101 | 清洗剂 | kg | 6.5908 | 2.623 | 0 | 0 | 计价 | 按实计算
JYD2-221 | 材料 | 乙供 | C20070901 | 环氧富锌漆 | kg | 4.3422 | 20.84 | 0 | 0 | 计价 | 按实计算
JYD2-221 | 材料 | 乙供 | C22040401 | 白布 | m² | 3.4541 | 4 | 0 | 0 | 计价 | 按实计算
JYD2-221 | 材料 | 乙供 | C22040603 | 尼龙绳 φ25 | kg | 17.0586 | 13.742 | 0 | 0 | 计价 | 按实计算
JYD2-221 | 机械 | 乙供 | J03-01-043 | 汽车式起重机 起重量 75t | 台班 | 0.7754 | 3494.499 | 0 | 0 | 计价 | 按实计算
JYD2-221 | 机械 | 乙供 | J04-01-006 | 载重汽车 12t | 台班 | 0.3877 | 584.102 | 0 | 0 | 计价 | 按实计算
JYD2-221 | 机械 | 乙供 | J13-01-056 | 高空作业车 30m以内 | 台班 | 0.3877 | 1247.202 | 0 | 0 | 计价 | 按实计算
JYD2-222 | 人工 | 乙供 | 9101106 | 普通工 | 工日 | 25.4656 | 75 | 0 | 0 | 计价 | 按实计算
JYD2-222 | 人工 | 乙供 | 9101109 | 安装技术工 | 工日 | 122.265 | 114 | 0 | 0 | 计价 | 按实计算
JYD2-222 | 材料 | 乙供 | C07010201 | 斜垫铁 综合 | kg | 30.21 | 4.779 | 0 | 0 | 计价 | 按实计算
JYD2-222 | 材料 | 乙供 | C19020801 | 电力复合脂 | kg | 2.1147 | 11.25 | 0 | 0 | 计价 | 按实计算
JYD2-222 | 材料 | 乙供 | C19031101 | 清洗剂 | kg | 8.5595 | 2.623 | 0 | 0 | 计价 | 按实计算
JYD2-222 | 材料 | 乙供 | C20070901 | 环氧富锌漆 | kg | 5.6392 | 20.84 | 0 | 0 | 计价 | 按实计算
JYD2-222 | 材料 | 乙供 | C22040401 | 白布 | m² | 4.4859 | 4 | 0 | 0 | 计价 | 按实计算
JYD2-222 | 材料 | 乙供 | C22040603 | 尼龙绳 φ25 | kg | 22.154 | 13.742 | 0 | 0 | 计价 | 按实计算
JYD2-222 | 机械 | 乙供 | J03-01-043 | 汽车式起重机 起重量 75t | 台班 | 1.007 | 3494.499 | 0 | 0 | 计价 | 按实计算
JYD2-222 | 机械 | 乙供 | J04-01-006 | 载重汽车 12t | 台班 | 0.5035 | 584.102 | 0 | 0 | 计价 | 按实计算
JYD2-222 | 机械 | 乙供 | J13-01-056 | 高空作业车 30m以内 | 台班 | 0.5035 | 1247.202 | 0 | 0 | 计价 | 按实计算
JYD2-223 | 人工 | 乙供 | 9101106 | 普通工 | 工日 | 17.1894 | 75 | 0 | 0 | 计价 | 按实计算
JYD2-223 | 人工 | 乙供 | 9101109 | 安装技术工 | 工日 | 143.3008 | 114 | 0 | 0 | 计价 | 按实计算
JYD2-223 | 材料 | 乙供 | C07010201 | 斜垫铁 综合 | kg | 18.8855 | 4.779 | 0 | 0 | 计价 | 按实计算
JYD2-223 | 材料 | 乙供 | C16011303 | 铜芯聚氯乙烯绝缘电线 500VBV-2.5mm² | m | 34.7113 | 1.438 | 0 | 0 | 计价 | 按实计算
JYD2-223 | 材料 | 乙供 | C18060104 | 塑料带防辐照聚乙烯 20mm×40m | 卷 | 2.6736 | 3.159 | 0 | 0 | 计价 | 按实计算
JYD2-223 | 材料 | 乙供 | C19020801 | 电力复合脂 | kg | 5.9408 | 11.25 | 0 | 0 | 计价 | 按实计算
JYD2-223 | 材料 | 乙供 | C19030301 | 丙酮 95% | kg | 1.3822 | 5.05 | 0 | 0 | 计价 | 按实计算
JYD2-223 | 材料 | 乙供 | C19031101 | 清洗剂 | kg | 5.1592 | 2.623 | 0 | 0 | 计价 | 按实计算
JYD2-223 | 材料 | 乙供 | C20070901 | 环氧富锌漆 | kg | 4.0023 | 20.84 | 0 | 0 | 计价 | 按实计算
JYD2-223 | 材料 | 乙供 | C22040401 | 白布 | m² | 5.7578 | 4 | 0 | 0 | 计价 | 按实计算
JYD2-223 | 材料 | 乙供 | C22040603 | 尼龙绳 φ25 | kg | 13.4767 | 13.742 | 0 | 0 | 计价 | 按实计算
JYD2-223 | 机械 | 乙供 | J03-01-043 | 汽车式起重机 起重量 75t | 台班 | 0.6441 | 3494.499 | 0 | 0 | 计价 | 按实计算
JYD2-223 | 机械 | 乙供 | J04-01-006 | 载重汽车 12t | 台班 | 0.6191 | 584.102 | 0 | 0 | 计价 | 按实计算
JYD2-223 | 机械 | 乙供 | J13-01-056 | 高空作业车 30m以内 | 台班 | 0.6566 | 1247.202 | 0 | 0 | 计价 | 按实计算
JYD2-223 | 机械 | 乙供 | J14-01-014 | 介质损耗测试仪 | 台班 | 9.4482 | 125.044 | 0 | 0 | 计价 | 按实计算
JYD2-223 | 机械 | 乙供 | J16-01-037 | 电容表 | 台班 | 4.459 | 10.96 | 0 | 0 | 计价 | 按实计算
JYD2-224 | 人工 | 乙供 | 9101106 | 普通工 | 工日 | 19.0993 | 75 | 0 | 0 | 计价 | 按实计算
JYD2-224 | 人工 | 乙供 | 9101109 | 安装技术工 | 工日 | 159.223 | 114 | 0 | 0 | 计价 | 按实计算
JYD2-224 | 材料 | 乙供 | C07010201 | 斜垫铁 综合 | kg | 20.9839 | 4.779 | 0 | 0 | 计价 | 按实计算
JYD2-224 | 材料 | 乙供 | C16011303 | 铜芯聚氯乙烯绝缘电线 500VBV-2.5mm² | m | 38.5681 | 1.438 | 0 | 0 | 计价 | 按实计算
JYD2-224 | 材料 | 乙供 | C18060104 | 塑料带防辐照聚乙烯 20mm×40m | 卷 | 2.9707 | 3.159 | 0 | 0 | 计价 | 按实计算
JYD2-224 | 材料 | 乙供 | C19020801 | 电力复合脂 | kg | 6.6009 | 11.25 | 0 | 0 | 计价 | 按实计算
JYD2-224 | 材料 | 乙供 | C19030301 | 丙酮 95% | kg | 1.5357 | 5.05 | 0 | 0 | 计价 | 按实计算
JYD2-224 | 材料 | 乙供 | C19031101 | 清洗剂 | kg | 5.7324 | 2.623 | 0 | 0 | 计价 | 按实计算
JYD2-224 | 材料 | 乙供 | C20070901 | 环氧富锌漆 | kg | 4.447 | 20.84 | 0 | 0 | 计价 | 按实计算
JYD2-224 | 材料 | 乙供 | C22040401 | 白布 | m² | 6.3978 | 4 | 0 | 0 | 计价 | 按实计算
JYD2-224 | 材料 | 乙供 | C22040603 | 尼龙绳 φ25 | kg | 14.9741 | 13.742 | 0 | 0 | 计价 | 按实计算
JYD2-224 | 机械 | 乙供 | J03-01-043 | 汽车式起重机 起重量 75t | 台班 | 0.7156 | 3494.499 | 0 | 0 | 计价 | 按实计算
JYD2-224 | 机械 | 乙供 | J04-01-006 | 载重汽车 12t | 台班 | 0.6879 | 584.102 | 0 | 0 | 计价 | 按实计算
JYD2-224 | 机械 | 乙供 | J13-01-056 | 高空作业车 30m以内 | 台班 | 0.7296 | 1247.202 | 0 | 0 | 计价 | 按实计算
JYD2-224 | 机械 | 乙供 | J14-01-014 | 介质损耗测试仪 | 台班 | 10.498 | 125.044 | 0 | 0 | 计价 | 按实计算
JYD2-224 | 机械 | 乙供 | J16-01-037 | 电容表 | 台班 | 4.9544 | 10.96 | 0 | 0 | 计价 | 按实计算
JYD2-225 | 人工 | 乙供 | 9101106 | 普通工 | 工日 | 22.517 | 75 | 0 | 0 | 计价 | 按实计算
JYD2-225 | 人工 | 乙供 | 9101109 | 安装技术工 | 工日 | 179.9741 | 114 | 0 | 0 | 计价 | 按实计算
JYD2-225 | 材料 | 乙供 | C07010201 | 斜垫铁 综合 | kg | 21.8962 | 4.779 | 0 | 0 | 计价 | 按实计算
JYD2-225 | 材料 | 乙供 | C16011303 | 铜芯聚氯乙烯绝缘电线 500VBV-2.5mm² | m | 45.1136 | 1.438 | 0 | 0 | 计价 | 按实计算
JYD2-225 | 材料 | 乙供 | C18060104 | 塑料带防辐照聚乙烯 20mm×40m | 卷 | 3.2224 | 3.159 | 0 | 0 | 计价 | 按实计算
JYD2-225 | 材料 | 乙供 | C19020801 | 电力复合脂 | kg | 6.8879 | 11.25 | 0 | 0 | 计价 | 按实计算
JYD2-225 | 材料 | 乙供 | C19030301 | 丙酮 95% | kg | 1.6112 | 5.05 | 0 | 0 | 计价 | 按实计算
JYD2-225 | 材料 | 乙供 | C19031101 | 清洗剂 | kg | 5.9816 | 2.623 | 0 | 0 | 计价 | 按实计算
JYD2-225 | 材料 | 乙供 | C20070901 | 环氧富锌漆 | kg | 4.6403 | 20.84 | 0 | 0 | 计价 | 按实计算
JYD2-225 | 材料 | 乙供 | C22040401 | 白布 | m² | 6.8357 | 4 | 0 | 0 | 计价 | 按实计算
JYD2-225 | 材料 | 乙供 | C22040603 | 尼龙绳 φ25 | kg | 16.112 | 13.742 | 0 | 0 | 计价 | 按实计算
JYD2-225 | 机械 | 乙供 | J03-01-043 | 汽车式起重机 起重量 75t | 台班 | 0.7492 | 3494.499 | 0 | 0 | 计价 | 按实计算
JYD2-225 | 机械 | 乙供 | J04-01-006 | 载重汽车 12t | 台班 | 0.7178 | 584.102 | 0 | 0 | 计价 | 按实计算
JYD2-225 | 机械 | 乙供 | J13-01-056 | 高空作业车 30m以内 | 台班 | 0.7572 | 1247.202 | 0 | 0 | 计价 | 按实计算
JYD2-225 | 机械 | 乙供 | J14-01-014 | 介质损耗测试仪 | 台班 | 11.6006 | 125.044 | 0 | 0 | 计价 | 按实计算
JYD2-225 | 机械 | 乙供 | J16-01-037 | 电容表 | 台班 | 5.1558 | 10.96 | 0 | 0 | 计价 | 按实计算
JYD2-226 | 人工 | 乙供 | 9101106 | 普通工 | 工日 | 26.806 | 75 | 0 | 0 | 计价 | 按实计算
JYD2-226 | 人工 | 乙供 | 9101109 | 安装技术工 | 工日 | 211.3826 | 114 | 0 | 0 | 计价 | 按实计算
JYD2-226 | 材料 | 乙供 | C07010201 | 斜垫铁 综合 | kg | 24.3291 | 4.779 | 0 | 0 | 计价 | 按实计算
JYD2-226 | 材料 | 乙供 | C16011303 | 铜芯聚氯乙烯绝缘电线 500VBV-2.5mm² | m | 56.392 | 1.438 | 0 | 0 | 计价 | 按实计算
JYD2-226 | 材料 | 乙供 | C18060104 | 塑料带防辐照聚乙烯 20mm×40m | 卷 | 4.028 | 3.159 | 0 | 0 | 计价 | 按实计算
JYD2-226 | 材料 | 乙供 | C19020801 | 电力复合脂 | kg | 7.6532 | 11.25 | 0 | 0 | 计价 | 按实计算
JYD2-226 | 材料 | 乙供 | C19030301 | 丙酮 95% | kg | 2.014 | 5.05 | 0 | 0 | 计价 | 按实计算
JYD2-226 | 材料 | 乙供 | C19031101 | 清洗剂 | kg | 6.6462 | 2.623 | 0 | 0 | 计价 | 按实计算
JYD2-226 | 材料 | 乙供 | C20070901 | 环氧富锌漆 | kg | 5.1558 | 20.84 | 0 | 0 | 计价 | 按实计算
JYD2-226 | 材料 | 乙供 | C22040401 | 白布 | m² | 7.6901 | 4 | 0 | 0 | 计价 | 按实计算
JYD2-226 | 材料 | 乙供 | C22040603 | 尼龙绳 φ25 | kg | 18.5288 | 13.742 | 0 | 0 | 计价 | 按实计算
JYD2-226 | 机械 | 乙供 | J03-01-043 | 汽车式起重机 起重量 75t | 台班 | 0.8297 | 3494.499 | 0 | 0 | 计价 | 按实计算
JYD2-226 | 机械 | 乙供 | J04-01-006 | 载重汽车 12t | 台班 | 0.7975 | 584.102 | 0 | 0 | 计价 | 按实计算
JYD2-226 | 机械 | 乙供 | J13-01-056 | 高空作业车 30m以内 | 台班 | 0.8459 | 1247.202 | 0 | 0 | 计价 | 按实计算
JYD2-226 | 机械 | 乙供 | J14-01-014 | 介质损耗测试仪 | 台班 | 14.5008 | 125.044 | 0 | 0 | 计价 | 按实计算
JYD2-226 | 机械 | 乙供 | J16-01-037 | 电容表 | 台班 | 6.4448 | 10.96 | 0 | 0 | 计价 | 按实计算
JYD2-227 | 人工 | 乙供 | 9101106 | 普通工 | 工日 | 28.1463 | 75 | 0 | 0 | 计价 | 按实计算
JYD2-227 | 人工 | 乙供 | 9101109 | 安装技术工 | 工日 | 224.9676 | 114 | 0 | 0 | 计价 | 按实计算
JYD2-227 | 材料 | 乙供 | C07010201 | 斜垫铁 综合 | kg | 27.3703 | 4.779 | 0 | 0 | 计价 | 按实计算
JYD2-227 | 材料 | 乙供 | C16011303 | 铜芯聚氯乙烯绝缘电线 500VBV-2.5mm² | m | 56.392 | 1.438 | 0 | 0 | 计价 | 按实计算
JYD2-227 | 材料 | 乙供 | C18060104 | 塑料带防辐照聚乙烯 20mm×40m | 卷 | 4.028 | 3.159 | 0 | 0 | 计价 | 按实计算
JYD2-227 | 材料 | 乙供 | C19020801 | 电力复合脂 | kg | 8.6099 | 11.25 | 0 | 0 | 计价 | 按实计算
JYD2-227 | 材料 | 乙供 | C19030301 | 丙酮 95% | kg | 2.014 | 5.05 | 0 | 0 | 计价 | 按实计算
JYD2-227 | 材料 | 乙供 | C19031101 | 清洗剂 | kg | 7.477 | 2.623 | 0 | 0 | 计价 | 按实计算
JYD2-227 | 材料 | 乙供 | C20070901 | 环氧富锌漆 | kg | 5.8003 | 20.84 | 0 | 0 | 计价 | 按实计算
JYD2-227 | 材料 | 乙供 | C22040401 | 白布 | m² | 8.5446 | 4 | 0 | 0 | 计价 | 按实计算
JYD2-227 | 材料 | 乙供 | C22040603 | 尼龙绳 φ25 | kg | 20.14 | 13.742 | 0 | 0 | 计价 | 按实计算
JYD2-227 | 机械 | 乙供 | J03-01-043 | 汽车式起重机 起重量 75t | 台班 | 0.9365 | 3494.499 | 0 | 0 | 计价 | 按实计算
JYD2-227 | 机械 | 乙供 | J04-01-006 | 载重汽车 12t | 台班 | 0.8973 | 584.102 | 0 | 0 | 计价 | 按实计算
JYD2-227 | 机械 | 乙供 | J13-01-056 | 高空作业车 30m以内 | 台班 | 0.9466 | 1247.202 | 0 | 0 | 计价 | 按实计算
JYD2-227 | 机械 | 乙供 | J14-01-014 | 介质损耗测试仪 | 台班 | 14.5008 | 125.044 | 0 | 0 | 计价 | 按实计算
JYD2-227 | 机械 | 乙供 | J16-01-037 | 电容表 | 台班 | 6.4448 | 10.96 | 0 | 0 | 计价 | 按实计算
JYD2-228 | 人工 | 乙供 | 9101106 | 普通工 | 工日 | 33.5075 | 75 | 0 | 0 | 计价 | 按实计算
JYD2-228 | 人工 | 乙供 | 9101109 | 安装技术工 | 工日 | 264.2283 | 114 | 0 | 0 | 计价 | 按实计算
JYD2-228 | 材料 | 乙供 | C07010201 | 斜垫铁 综合 | kg | 30.4114 | 4.779 | 0 | 0 | 计价 | 按实计算
JYD2-228 | 材料 | 乙供 | C16011303 | 铜芯聚氯乙烯绝缘电线 500VBV-2.5mm² | m | 70.49 | 1.438 | 0 | 0 | 计价 | 按实计算
JYD2-228 | 材料 | 乙供 | C18060104 | 塑料带防辐照聚乙烯 20mm×40m | 卷 | 5.035 | 3.159 | 0 | 0 | 计价 | 按实计算
JYD2-228 | 材料 | 乙供 | C19020801 | 电力复合脂 | kg | 9.5665 | 11.25 | 0 | 0 | 计价 | 按实计算
JYD2-228 | 材料 | 乙供 | C19030301 | 丙酮 95% | kg | 2.5175 | 5.05 | 0 | 0 | 计价 | 按实计算
JYD2-228 | 材料 | 乙供 | C19031101 | 清洗剂 | kg | 8.3078 | 2.623 | 0 | 0 | 计价 | 按实计算
JYD2-228 | 材料 | 乙供 | C20070901 | 环氧富锌漆 | kg | 6.4448 | 20.84 | 0 | 0 | 计价 | 按实计算
JYD2-228 | 材料 | 乙供 | C22040401 | 白布 | m² | 9.6127 | 4 | 0 | 0 | 计价 | 按实计算
JYD2-228 | 材料 | 乙供 | C22040603 | 尼龙绳 φ25 | kg | 23.161 | 13.742 | 0 | 0 | 计价 | 按实计算
JYD2-228 | 机械 | 乙供 | J03-01-043 | 汽车式起重机 起重量 75t | 台班 | 1.0372 | 3494.499 | 0 | 0 | 计价 | 按实计算
JYD2-228 | 机械 | 乙供 | J04-01-006 | 载重汽车 12t | 台班 | 0.9969 | 584.102 | 0 | 0 | 计价 | 按实计算
JYD2-228 | 机械 | 乙供 | J13-01-056 | 高空作业车 30m以内 | 台班 | 1.0574 | 1247.202 | 0 | 0 | 计价 | 按实计算
JYD2-228 | 机械 | 乙供 | J14-01-014 | 介质损耗测试仪 | 台班 | 18.126 | 125.044 | 0 | 0 | 计价 | 按实计算
JYD2-228 | 机械 | 乙供 | J16-01-037 | 电容表 | 台班 | 8.056 | 10.96 | 0 | 0 | 计价 | 按实计算
JYD2-229 | 人工 | 乙供 | 9101106 | 普通工 | 工日 | 0.0614 | 75 | 0 | 0 | 计价 | 按实计算
JYD2-229 | 人工 | 乙供 | 9101109 | 安装技术工 | 工日 | 1.2691 | 114 | 0 | 0 | 计价 | 按实计算
JYD2-229 | 材料 | 乙供 | C12010100 | 电焊条 J422 综合 | kg | 0.4116 | 5.355 | 0 | 0 | 计价 | 按实计算
JYD2-229 | 材料 | 乙供 | C13010201 | 镀锌六角螺栓 综合 | kg | 0.5557 | 7.23 | 0 | 0 | 计价 | 按实计算
JYD2-229 | 材料 | 乙供 | C16011303 | 铜芯聚氯乙烯绝缘电线 500VBV-2.5mm² | m | 1.7925 | 1.438 | 0 | 0 | 计价 | 按实计算
JYD2-229 | 材料 | 乙供 | C18060104 | 塑料带防辐照聚乙烯 20mm×40m | 卷 | 0.2241 | 3.159 | 0 | 0 | 计价 | 按实计算
JYD2-229 | 材料 | 乙供 | C19020801 | 电力复合脂 | kg | 0.0896 | 11.25 | 0 | 0 | 计价 | 按实计算
JYD2-229 | 材料 | 乙供 | C19030201 | 乙醇 | kg | 0.0896 | 3.674 | 0 | 0 | 计价 | 按实计算
JYD2-229 | 材料 | 乙供 | C19030301 | 丙酮 95% | kg | 0.0896 | 5.05 | 0 | 0 | 计价 | 按实计算
JYD2-229 | 材料 | 乙供 | C20030101 | 普通调和漆 | kg | 0.1793 | 11.35 | 0 | 0 | 计价 | 按实计算
JYD2-229 | 材料 | 乙供 | C22040101 | 砂布 | 张 | 0.3746 | 0.74 | 0 | 0 | 计价 | 按实计算
JYD2-229 | 材料 | 乙供 | C22040401 | 白布 | m² | 0.2649 | 4 | 0 | 0 | 计价 | 按实计算
JYD2-229 | 机械 | 乙供 | J03-01-034 | 汽车式起重机 起重量 8t | 台班 | 0.1156 | 662.671 | 0 | 0 | 计价 | 按实计算
JYD2-229 | 机械 | 乙供 | J04-01-002 | 载重汽车 5t | 台班 | 0.2268 | 375.731 | 0 | 0 | 计价 | 按实计算
JYD2-229 | 机械 | 乙供 | J10-01-001 | 交流弧焊机 容量 21kVA | 台班 | 0.1176 | 64.589 | 0 | 0 | 计价 | 按实计算
JYD2-229 | 机械 | 乙供 | J14-01-014 | 介质损耗测试仪 | 台班 | 0.8401 | 125.044 | 0 | 0 | 计价 | 按实计算
JYD2-229 | 机械 | 乙供 | J16-01-037 | 电容表 | 台班 | 0.63 | 10.96 | 0 | 0 | 计价 | 按实计算
JYD2-230 | 人工 | 乙供 | 9101106 | 普通工 | 工日 | 0.1367 | 75 | 0 | 0 | 计价 | 按实计算
JYD2-230 | 人工 | 乙供 | 9101109 | 安装技术工 | 工日 | 2.4988 | 114 | 0 | 0 | 计价 | 按实计算
JYD2-230 | 材料 | 乙供 | C12010100 | 电焊条 J422 综合 | kg | 0.441 | 5.355 | 0 | 0 | 计价 | 按实计算
JYD2-230 | 材料 | 乙供 | C13010201 | 镀锌六角螺栓 综合 | kg | 0.4995 | 7.23 | 0 | 0 | 计价 | 按实计算
JYD2-230 | 材料 | 乙供 | C16011303 | 铜芯聚氯乙烯绝缘电线 500VBV-2.5mm² | m | 1.873 | 1.438 | 0 | 0 | 计价 | 按实计算
JYD2-230 | 材料 | 乙供 | C18060104 | 塑料带防辐照聚乙烯 20mm×40m | 卷 | 0.2719 | 3.159 | 0 | 0 | 计价 | 按实计算
JYD2-230 | 材料 | 乙供 | C19020801 | 电力复合脂 | kg | 0.1248 | 11.25 | 0 | 0 | 计价 | 按实计算
JYD2-230 | 材料 | 乙供 | C19030201 | 乙醇 | kg | 0.1248 | 3.674 | 0 | 0 | 计价 | 按实计算
JYD2-230 | 材料 | 乙供 | C19030301 | 丙酮 95% | kg | 0.1248 | 5.05 | 0 | 0 | 计价 | 按实计算
JYD2-230 | 材料 | 乙供 | C20030101 | 普通调和漆 | kg | 0.1873 | 11.35 | 0 | 0 | 计价 | 按实计算
JYD2-230 | 材料 | 乙供 | C22040101 | 砂布 | 张 | 0.4481 | 0.74 | 0 | 0 | 计价 | 按实计算
JYD2-230 | 材料 | 乙供 | C22040401 | 白布 | m² | 0.2767 | 4 | 0 | 0 | 计价 | 按实计算
JYD2-230 | 机械 | 乙供 | J03-01-034 | 汽车式起重机 起重量 8t | 台班 | 0.126 | 662.671 | 0 | 0 | 计价 | 按实计算
JYD2-230 | 机械 | 乙供 | J04-01-002 | 载重汽车 5t | 台班 | 0.3948 | 375.731 | 0 | 0 | 计价 | 按实计算
JYD2-230 | 机械 | 乙供 | J10-01-001 | 交流弧焊机 容量 21kVA | 台班 | 0.126 | 64.589 | 0 | 0 | 计价 | 按实计算
JYD2-230 | 机械 | 乙供 | J14-01-014 | 介质损耗测试仪 | 台班 | 1.2601 | 125.044 | 0 | 0 | 计价 | 按实计算
JYD2-230 | 机械 | 乙供 | J16-01-037 | 电容表 | 台班 | 0.8401 | 10.96 | 0 | 0 | 计价 | 按实计算
JYD2-231 | 人工 | 乙供 | 9101106 | 普通工 | 工日 | 0.3183 | 75 | 0 | 0 | 计价 | 按实计算
JYD2-231 | 人工 | 乙供 | 9101109 | 安装技术工 | 工日 | 3.856 | 114 | 0 | 0 | 计价 | 按实计算
JYD2-231 | 材料 | 乙供 | C12010100 | 电焊条 J422 综合 | kg | 0.3115 | 5.355 | 0 | 0 | 计价 | 按实计算
JYD2-231 | 材料 | 乙供 | C13010201 | 镀锌六角螺栓 综合 | kg | 0.5438 | 7.23 | 0 | 0 | 计价 | 按实计算
JYD2-231 | 材料 | 乙供 | C16011303 | 铜芯聚氯乙烯绝缘电线 500VBV-2.5mm² | m | 3.6252 | 1.438 | 0 | 0 | 计价 | 按实计算
JYD2-231 | 材料 | 乙供 | C18060104 | 塑料带防辐照聚乙烯 20mm×40m | 卷 | 0.2266 | 3.159 | 0 | 0 | 计价 | 按实计算
JYD2-231 | 材料 | 乙供 | C19020801 | 电力复合脂 | kg | 0.2266 | 11.25 | 0 | 0 | 计价 | 按实计算
JYD2-231 | 材料 | 乙供 | C19030201 | 乙醇 | kg | 0.1359 | 3.674 | 0 | 0 | 计价 | 按实计算
JYD2-231 | 材料 | 乙供 | C19030301 | 丙酮 95% | kg | 0.0906 | 5.05 | 0 | 0 | 计价 | 按实计算
JYD2-231 | 材料 | 乙供 | C20030101 | 普通调和漆 | kg | 0.1813 | 11.35 | 0 | 0 | 计价 | 按实计算
JYD2-231 | 材料 | 乙供 | C22010141 | 木脚手板 50×250×4000 | 块 | 0.5438 | 77.038 | 0 | 0 | 计价 | 按实计算
JYD2-231 | 材料 | 乙供 | C22040101 | 砂布 | 张 | 0.4532 | 0.74 | 0 | 0 | 计价 | 按实计算
JYD2-231 | 材料 | 乙供 | C22040401 | 白布 | m² | 0.2679 | 4 | 0 | 0 | 计价 | 按实计算
JYD2-231 | 机械 | 乙供 | J03-01-034 | 汽车式起重机 起重量 8t | 台班 | 0.2852 | 662.671 | 0 | 0 | 计价 | 按实计算
JYD2-231 | 机械 | 乙供 | J04-01-002 | 载重汽车 5t | 台班 | 0.4687 | 375.731 | 0 | 0 | 计价 | 按实计算
JYD2-231 | 机械 | 乙供 | J10-01-001 | 交流弧焊机 容量 21kVA | 台班 | 0.089 | 64.589 | 0 | 0 | 计价 | 按实计算
JYD2-231 | 机械 | 乙供 | J14-01-014 | 介质损耗测试仪 | 台班 | 1.4535 | 125.044 | 0 | 0 | 计价 | 按实计算
JYD2-231 | 机械 | 乙供 | J16-01-037 | 电容表 | 台班 | 0.7268 | 10.96 | 0 | 0 | 计价 | 按实计算
JYD2-232 | 人工 | 乙供 | 9101106 | 普通工 | 工日 | 0.4021 | 75 | 0 | 0 | 计价 | 按实计算
JYD2-232 | 人工 | 乙供 | 9101109 | 安装技术工 | 工日 | 5.1981 | 114 | 0 | 0 | 计价 | 按实计算
JYD2-232 | 材料 | 乙供 | C12010100 | 电焊条 J422 综合 | kg | 0.6692 | 5.355 | 0 | 0 | 计价 | 按实计算
JYD2-232 | 材料 | 乙供 | C13010201 | 镀锌六角螺栓 综合 | kg | 0.5682 | 7.23 | 0 | 0 | 计价 | 按实计算
JYD2-232 | 材料 | 乙供 | C16011303 | 铜芯聚氯乙烯绝缘电线 500VBV-2.5mm² | m | 4.5819 | 1.438 | 0 | 0 | 计价 | 按实计算
JYD2-232 | 材料 | 乙供 | C18060104 | 塑料带防辐照聚乙烯 20mm×40m | 卷 | 0.2291 | 3.159 | 0 | 0 | 计价 | 按实计算
JYD2-232 | 材料 | 乙供 | C19020801 | 电力复合脂 | kg | 0.2749 | 11.25 | 0 | 0 | 计价 | 按实计算
JYD2-232 | 材料 | 乙供 | C19030201 | 乙醇 | kg | 0.1833 | 3.674 | 0 | 0 | 计价 | 按实计算
JYD2-232 | 材料 | 乙供 | C19030301 | 丙酮 95% | kg | 0.11 | 5.05 | 0 | 0 | 计价 | 按实计算
JYD2-232 | 材料 | 乙供 | C20030101 | 普通调和漆 | kg | 0.2108 | 11.35 | 0 | 0 | 计价 | 按实计算
JYD2-232 | 材料 | 乙供 | C22010141 | 木脚手板 50×250×4000 | 块 | 0.7331 | 77.038 | 0 | 0 | 计价 | 按实计算
JYD2-232 | 材料 | 乙供 | C22040101 | 砂布 | 张 | 0.7331 | 0.74 | 0 | 0 | 计价 | 按实计算
JYD2-232 | 材料 | 乙供 | C22040401 | 白布 | m² | 0.2979 | 4 | 0 | 0 | 计价 | 按实计算
JYD2-232 | 机械 | 乙供 | J03-01-034 | 汽车式起重机 起重量 8t | 台班 | 0.3373 | 662.671 | 0 | 0 | 计价 | 按实计算
JYD2-232 | 机械 | 乙供 | J04-01-002 | 载重汽车 5t | 台班 | 0.7908 | 375.731 | 0 | 0 | 计价 | 按实计算
JYD2-232 | 机械 | 乙供 | J10-01-001 | 交流弧焊机 容量 21kVA | 台班 | 0.1912 | 64.589 | 0 | 0 | 计价 | 按实计算
JYD2-232 | 机械 | 乙供 | J14-01-014 | 介质损耗测试仪 | 台班 | 2.1489 | 125.044 | 0 | 0 | 计价 | 按实计算
JYD2-232 | 机械 | 乙供 | J16-01-037 | 电容表 | 台班 | 1.0745 | 10.96 | 0 | 0 | 计价 | 按实计算
JYD2-233 | 人工 | 乙供 | 9101106 | 普通工 | 工日 | 0.4647 | 75 | 0 | 0 | 计价 | 按实计算
JYD2-233 | 人工 | 乙供 | 9101109 | 安装技术工 | 工日 | 6.4177 | 114 | 0 | 0 | 计价 | 按实计算
JYD2-233 | 材料 | 乙供 | C12010100 | 电焊条 J422 综合 | kg | 0.8232 | 5.355 | 0 | 0 | 计价 | 按实计算
JYD2-233 | 材料 | 乙供 | C13010201 | 镀锌六角螺栓 综合 | kg | 0.5891 | 7.23 | 0 | 0 | 计价 | 按实计算
JYD2-233 | 材料 | 乙供 | C16011303 | 铜芯聚氯乙烯绝缘电线 500VBV-2.5mm² | m | 5.4378 | 1.438 | 0 | 0 | 计价 | 按实计算
JYD2-233 | 材料 | 乙供 | C18060104 | 塑料带防辐照聚乙烯 20mm×40m | 卷 | 0.2719 | 3.159 | 0 | 0 | 计价 | 按实计算
JYD2-233 | 材料 | 乙供 | C19020801 | 电力复合脂 | kg | 0.3172 | 11.25 | 0 | 0 | 计价 | 按实计算
JYD2-233 | 材料 | 乙供 | C19030201 | 乙醇 | kg | 0.2084 | 3.674 | 0 | 0 | 计价 | 按实计算
JYD2-233 | 材料 | 乙供 | C19030301 | 丙酮 95% | kg | 0.1359 | 5.05 | 0 | 0 | 计价 | 按实计算
JYD2-233 | 材料 | 乙供 | C20030101 | 普通调和漆 | kg | 0.2266 | 11.35 | 0 | 0 | 计价 | 按实计算
JYD2-233 | 材料 | 乙供 | C22010141 | 木脚手板 50×250×4000 | 块 | 0.9063 | 77.038 | 0 | 0 | 计价 | 按实计算
JYD2-233 | 材料 | 乙供 | C22040101 | 砂布 | 张 | 0.9063 | 0.74 | 0 | 0 | 计价 | 按实计算
JYD2-233 | 材料 | 乙供 | C22040401 | 白布 | m² | 0.3348 | 4 | 0 | 0 | 计价 | 按实计算
JYD2-233 | 机械 | 乙供 | J03-01-034 | 汽车式起重机 起重量 8t | 台班 | 0.4487 | 662.671 | 0 | 0 | 计价 | 按实计算
JYD2-233 | 机械 | 乙供 | J04-01-002 | 载重汽车 5t | 台班 | 1.1022 | 375.731 | 0 | 0 | 计价 | 按实计算
JYD2-233 | 机械 | 乙供 | J10-01-001 | 交流弧焊机 容量 21kVA | 台班 | 0.2352 | 64.589 | 0 | 0 | 计价 | 按实计算
JYD2-233 | 机械 | 乙供 | J14-01-014 | 介质损耗测试仪 | 台班 | 2.6138 | 125.044 | 0 | 0 | 计价 | 按实计算
JYD2-233 | 机械 | 乙供 | J16-01-037 | 电容表 | 台班 | 1.307 | 10.96 | 0 | 0 | 计价 | 按实计算
JYD2-234 | 人工 | 乙供 | 9101106 | 普通工 | 工日 | 0.7238 | 75 | 0 | 0 | 计价 | 按实计算
JYD2-234 | 人工 | 乙供 | 9101109 | 安装技术工 | 工日 | 7.776 | 114 | 0 | 0 | 计价 | 按实计算
JYD2-234 | 材料 | 乙供 | C12010100 | 电焊条 J422 综合 | kg | 1.3727 | 5.355 | 0 | 0 | 计价 | 按实计算
JYD2-234 | 材料 | 乙供 | C13010201 | 镀锌六角螺栓 综合 | kg | 0.9969 | 7.23 | 0 | 0 | 计价 | 按实计算
JYD2-234 | 材料 | 乙供 | C16011303 | 铜芯聚氯乙烯绝缘电线 500VBV-2.5mm² | m | 6.3441 | 1.438 | 0 | 0 | 计价 | 按实计算
JYD2-234 | 材料 | 乙供 | C18060104 | 塑料带防辐照聚乙烯 20mm×40m | 卷 | 0.4532 | 3.159 | 0 | 0 | 计价 | 按实计算
JYD2-234 | 材料 | 乙供 | C19020801 | 电力复合脂 | kg | 0.3625 | 11.25 | 0 | 0 | 计价 | 按实计算
JYD2-234 | 材料 | 乙供 | C19030201 | 乙醇 | kg | 0.3172 | 3.674 | 0 | 0 | 计价 | 按实计算
JYD2-234 | 材料 | 乙供 | C19030301 | 丙酮 95% | kg | 0.2266 | 5.05 | 0 | 0 | 计价 | 按实计算
JYD2-234 | 材料 | 乙供 | C20030101 | 普通调和漆 | kg | 0.4078 | 11.35 | 0 | 0 | 计价 | 按实计算
JYD2-234 | 材料 | 乙供 | C22010141 | 木脚手板 50×250×4000 | 块 | 1.6313 | 77.038 | 0 | 0 | 计价 | 按实计算
JYD2-234 | 材料 | 乙供 | C22040101 | 砂布 | 张 | 1.6313 | 0.74 | 0 | 0 | 计价 | 按实计算
JYD2-234 | 材料 | 乙供 | C22040401 | 白布 | m² | 0.5356 | 4 | 0 | 0 | 计价 | 按实计算
JYD2-234 | 机械 | 乙供 | J03-01-034 | 汽车式起重机 起重量 8t | 台班 | 0.8059 | 662.671 | 0 | 0 | 计价 | 按实计算
JYD2-234 | 机械 | 乙供 | J04-01-002 | 载重汽车 5t | 台班 | 1.307 | 375.731 | 0 | 0 | 计价 | 按实计算
JYD2-234 | 机械 | 乙供 | J10-01-001 | 交流弧焊机 容量 21kVA | 台班 | 0.3922 | 64.589 | 0 | 0 | 计价 | 按实计算
JYD2-234 | 机械 | 乙供 | J14-01-014 | 介质损耗测试仪 | 台班 | 3.2674 | 125.044 | 0 | 0 | 计价 | 按实计算
JYD2-234 | 机械 | 乙供 | J16-01-037 | 电容表 | 台班 | 1.7426 | 10.96 | 0 | 0 | 计价 | 按实计算
JYD2-235 | 人工 | 乙供 | 9101106 | 普通工 | 工日 | 1.1098 | 75 | 0 | 0 | 计价 | 按实计算
JYD2-235 | 人工 | 乙供 | 9101109 | 安装技术工 | 工日 | 10.4659 | 114 | 0 | 0 | 计价 | 按实计算
JYD2-235 | 材料 | 乙供 | C12010100 | 电焊条 J422 综合 | kg | 2.2869 | 5.355 | 0 | 0 | 计价 | 按实计算
JYD2-235 | 材料 | 乙供 | C13010201 | 镀锌六角螺栓 综合 | kg | 1.3595 | 7.23 | 0 | 0 | 计价 | 按实计算
JYD2-235 | 材料 | 乙供 | C16011303 | 铜芯聚氯乙烯绝缘电线 500VBV-2.5mm² | m | 7.2504 | 1.438 | 0 | 0 | 计价 | 按实计算
JYD2-235 | 材料 | 乙供 | C18060104 | 塑料带防辐照聚乙烯 20mm×40m | 卷 | 0.4532 | 3.159 | 0 | 0 | 计价 | 按实计算
JYD2-235 | 材料 | 乙供 | C19020801 | 电力复合脂 | kg | 0.4532 | 11.25 | 0 | 0 | 计价 | 按实计算
JYD2-235 | 材料 | 乙供 | C19030201 | 乙醇 | kg | 0.5438 | 3.674 | 0 | 0 | 计价 | 按实计算
JYD2-235 | 材料 | 乙供 | C19030301 | 丙酮 95% | kg | 0.2719 | 5.05 | 0 | 0 | 计价 | 按实计算
JYD2-235 | 材料 | 乙供 | C20030101 | 普通调和漆 | kg | 0.6344 | 11.35 | 0 | 0 | 计价 | 按实计算
JYD2-235 | 材料 | 乙供 | C22010141 | 木脚手板 50×250×4000 | 块 | 2.7189 | 77.038 | 0 | 0 | 计价 | 按实计算
JYD2-235 | 材料 | 乙供 | C22040101 | 砂布 | 张 | 2.7189 | 0.74 | 0 | 0 | 计价 | 按实计算
JYD2-235 | 材料 | 乙供 | C22040401 | 白布 | m² | 0.9373 | 4 | 0 | 0 | 计价 | 按实计算
JYD2-235 | 机械 | 乙供 | J03-01-034 | 汽车式起重机 起重量 8t | 台班 | 1.307 | 662.671 | 0 | 0 | 计价 | 按实计算
JYD2-235 | 机械 | 乙供 | J04-01-002 | 载重汽车 5t | 台班 | 1.7426 | 375.731 | 0 | 0 | 计价 | 按实计算
JYD2-235 | 机械 | 乙供 | J10-01-001 | 交流弧焊机 容量 21kVA | 台班 | 0.6534 | 64.589 | 0 | 0 | 计价 | 按实计算
JYD2-235 | 机械 | 乙供 | J14-01-014 | 介质损耗测试仪 | 台班 | 3.9208 | 125.044 | 0 | 0 | 计价 | 按实计算
JYD2-235 | 机械 | 乙供 | J16-01-037 | 电容表 | 台班 | 2.1783 | 10.96 | 0 | 0 | 计价 | 按实计算
JYD2-236 | 人工 | 乙供 | 9101106 | 普通工 | 工日 | 0.0386 | 75 | 0 | 0 | 计价 | 按实计算
JYD2-236 | 人工 | 乙供 | 9101109 | 安装技术工 | 工日 | 0.9243 | 114 | 0 | 0 | 计价 | 按实计算
JYD2-236 | 材料 | 乙供 | C12010100 | 电焊条 J422 综合 | kg | 0.4638 | 5.355 | 0 | 0 | 计价 | 按实计算
JYD2-236 | 材料 | 乙供 | C13010201 | 镀锌六角螺栓 综合 | kg | 0.861 | 7.23 | 0 | 0 | 计价 | 按实计算
JYD2-236 | 材料 | 乙供 | C18060104 | 塑料带防辐照聚乙烯 20mm×40m | 卷 | 0.1359 | 3.159 | 0 | 0 | 计价 | 按实计算
JYD2-236 | 材料 | 乙供 | C19020801 | 电力复合脂 | kg | 0.0453 | 11.25 | 0 | 0 | 计价 | 按实计算
JYD2-236 | 材料 | 乙供 | C19030201 | 乙醇 | kg | 0.0906 | 3.674 | 0 | 0 | 计价 | 按实计算
JYD2-236 | 材料 | 乙供 | C19030301 | 丙酮 95% | kg | 0.0453 | 5.05 | 0 | 0 | 计价 | 按实计算
JYD2-236 | 材料 | 乙供 | C20030101 | 普通调和漆 | kg | 0.1359 | 11.35 | 0 | 0 | 计价 | 按实计算
JYD2-236 | 材料 | 乙供 | C22040101 | 砂布 | 张 | 0.4532 | 0.74 | 0 | 0 | 计价 | 按实计算
JYD2-236 | 材料 | 乙供 | C22040401 | 白布 | m² | 0.2969 | 4 | 0 | 0 | 计价 | 按实计算
JYD2-236 | 机械 | 乙供 | J10-01-001 | 交流弧焊机 容量 21kVA | 台班 | 0.1325 | 64.589 | 0 | 0 | 计价 | 按实计算
JYD2-236 | 机械 | 乙供 | J13-01-055 | 高空作业车 20m以内 | 台班 | 0.2246 | 1005.172 | 0 | 0 | 计价 | 按实计算
JYD2-236 | 机械 | 乙供 | J14-01-014 | 介质损耗测试仪 | 台班 | 0.6736 | 125.044 | 0 | 0 | 计价 | 按实计算
JYD2-236 | 机械 | 乙供 | J14-05-065 | 阻波器、结合滤波器自动测试仪 | 台班 | 0.6736 | 121.124 | 0 | 0 | 计价 | 按实计算
JYD2-237 | 人工 | 乙供 | 9101106 | 普通工 | 工日 | 0.3471 | 75 | 0 | 0 | 计价 | 按实计算
JYD2-237 | 人工 | 乙供 | 9101109 | 安装技术工 | 工日 | 0.6677 | 114 | 0 | 0 | 计价 | 按实计算
JYD2-237 | 材料 | 乙供 | C07010101 | 平垫铁 综合 | kg | 0.3924 | 4.628 | 0 | 0 | 计价 | 按实计算
JYD2-237 | 材料 | 乙供 | C12010100 | 电焊条 J422 综合 | kg | 1.3006 | 5.355 | 0 | 0 | 计价 | 按实计算
JYD2-237 | 材料 | 乙供 | C13010201 | 镀锌六角螺栓 综合 | kg | 1.9884 | 7.23 | 0 | 0 | 计价 | 按实计算
JYD2-237 | 材料 | 乙供 | C19020801 | 电力复合脂 | kg | 0.0655 | 11.25 | 0 | 0 | 计价 | 按实计算
JYD2-237 | 材料 | 乙供 | C19030201 | 乙醇 | kg | 0.1309 | 3.674 | 0 | 0 | 计价 | 按实计算
JYD2-237 | 材料 | 乙供 | C20010201 | 醇酸防锈漆 | kg | 0.1309 | 14.257 | 0 | 0 | 计价 | 按实计算
JYD2-237 | 材料 | 乙供 | C20030101 | 普通调和漆 | kg | 0.1309 | 11.35 | 0 | 0 | 计价 | 按实计算
JYD2-237 | 材料 | 乙供 | C22040101 | 砂布 | 张 | 0.2616 | 0.74 | 0 | 0 | 计价 | 按实计算
JYD2-237 | 机械 | 乙供 | J10-01-001 | 交流弧焊机 容量 21kVA | 台班 | 0.3716 | 64.589 | 0 | 0 | 计价 | 按实计算
JYD2-238 | 人工 | 乙供 | 9101106 | 普通工 | 工日 | 0.6159 | 75 | 0 | 0 | 计价 | 按实计算
JYD2-238 | 人工 | 乙供 | 9101109 | 安装技术工 | 工日 | 1.185 | 114 | 0 | 0 | 计价 | 按实计算
JYD2-238 | 材料 | 乙供 | C07010101 | 平垫铁 综合 | kg | 0.7497 | 4.628 | 0 | 0 | 计价 | 按实计算
JYD2-238 | 材料 | 乙供 | C12010100 | 电焊条 J422 综合 | kg | 3.241 | 5.355 | 0 | 0 | 计价 | 按实计算
JYD2-238 | 材料 | 乙供 | C13010201 | 镀锌六角螺栓 综合 | kg | 3.7232 | 7.23 | 0 | 0 | 计价 | 按实计算
JYD2-238 | 材料 | 乙供 | C19020801 | 电力复合脂 | kg | 0.1209 | 11.25 | 0 | 0 | 计价 | 按实计算
JYD2-238 | 材料 | 乙供 | C19030201 | 乙醇 | kg | 0.2419 | 3.674 | 0 | 0 | 计价 | 按实计算
JYD2-238 | 材料 | 乙供 | C20010201 | 醇酸防锈漆 | kg | 0.2419 | 14.257 | 0 | 0 | 计价 | 按实计算
JYD2-238 | 材料 | 乙供 | C20030101 | 普通调和漆 | kg | 0.2419 | 11.35 | 0 | 0 | 计价 | 按实计算
JYD2-238 | 材料 | 乙供 | C22040101 | 砂布 | 张 | 0.7253 | 0.74 | 0 | 0 | 计价 | 按实计算
JYD2-238 | 机械 | 乙供 | J10-01-001 | 交流弧焊机 容量 21kVA | 台班 | 0.926 | 64.589 | 0 | 0 | 计价 | 按实计算
JYD2-239 | 人工 | 乙供 | 9101106 | 普通工 | 工日 | 0.1139 | 75 | 0 | 0 | 计价 | 按实计算
JYD2-239 | 人工 | 乙供 | 9101109 | 安装技术工 | 工日 | 0.699 | 114 | 0 | 0 | 计价 | 按实计算
JYD2-239 | 材料 | 乙供 | C07010101 | 平垫铁 综合 | kg | 0.7857 | 4.628 | 0 | 0 | 计价 | 按实计算
JYD2-239 | 材料 | 乙供 | C12010200 | 电焊条 J507 综合 | kg | 0.3763 | 6.5 | 0 | 0 | 计价 | 按实计算
JYD2-239 | 材料 | 乙供 | C13010201 | 镀锌六角螺栓 综合 | kg | 0.2084 | 7.23 | 0 | 0 | 计价 | 按实计算
JYD2-239 | 材料 | 乙供 | C18060101 | 塑料带 20mm×40m | 卷 | 0.0399 | 2.42 | 0 | 0 | 计价 | 按实计算
JYD2-239 | 材料 | 乙供 | C19031101 | 清洗剂 | kg | 0.3145 | 2.623 | 0 | 0 | 计价 | 按实计算
JYD2-239 | 材料 | 乙供 | C20010101 | 防锈漆 | kg | 0.1577 | 9.87 | 0 | 0 | 计价 | 按实计算
JYD2-239 | 材料 | 乙供 | C20030101 | 普通调和漆 | kg | 0.1577 | 11.35 | 0 | 0 | 计价 | 按实计算
JYD2-239 | 材料 | 乙供 | C22040101 | 砂布 | 张 | 0.7857 | 0.74 | 0 | 0 | 计价 | 按实计算
JYD2-239 | 材料 | 乙供 | C22040401 | 白布 | m² | 0.233 | 4 | 0 | 0 | 计价 | 按实计算
JYD2-239 | 机械 | 乙供 | J10-01-001 | 交流弧焊机 容量 21kVA | 台班 | 0.1075 | 64.589 | 0 | 0 | 计价 | 按实计算
JYD2-239 | 机械 | 乙供 | J14-01-003 | 直流电阻测试仪 量程 0.1μΩ~199.99kΩ | 台班 | 0.1421 | 33.074 | 0 | 0 | 计价 | 按实计算
JYD2-239 | 机械 | 乙供 | J14-01-015 | TA伏安特性、变比测试仪 | 台班 | 0.1421 | 125.057 | 0 | 0 | 计价 | 按实计算
JYD2-239 | 机械 | 乙供 | J14-01-019 | 变比测试仪 | 台班 | 0.1421 | 144.354 | 0 | 0 | 计价 | 按实计算
JYD2-240 | 人工 | 乙供 | 9101106 | 普通工 | 工日 | 0.1889 | 75 | 0 | 0 | 计价 | 按实计算
JYD2-240 | 人工 | 乙供 | 9101109 | 安装技术工 | 工日 | 1.2366 | 114 | 0 | 0 | 计价 | 按实计算
JYD2-240 | 材料 | 乙供 | C07010101 | 平垫铁 综合 | kg | 0.7684 | 4.628 | 0 | 0 | 计价 | 按实计算
JYD2-240 | 材料 | 乙供 | C12010200 | 电焊条 J507 综合 | kg | 0.4662 | 6.5 | 0 | 0 | 计价 | 按实计算
JYD2-240 | 材料 | 乙供 | C13010201 | 镀锌六角螺栓 综合 | kg | 0.2038 | 7.23 | 0 | 0 | 计价 | 按实计算
JYD2-240 | 材料 | 乙供 | C18060101 | 塑料带 20mm×40m | 卷 | 0.039 | 2.42 | 0 | 0 | 计价 | 按实计算
JYD2-240 | 材料 | 乙供 | C19030201 | 乙醇 | kg | 0.031 | 3.674 | 0 | 0 | 计价 | 按实计算
JYD2-240 | 材料 | 乙供 | C19031101 | 清洗剂 | kg | 0.3075 | 2.623 | 0 | 0 | 计价 | 按实计算
JYD2-240 | 材料 | 乙供 | C20010101 | 防锈漆 | kg | 0.3075 | 9.87 | 0 | 0 | 计价 | 按实计算
JYD2-240 | 材料 | 乙供 | C20030101 | 普通调和漆 | kg | 0.3075 | 11.35 | 0 | 0 | 计价 | 按实计算
JYD2-240 | 材料 | 乙供 | C22040101 | 砂布 | 张 | 0.7684 | 0.74 | 0 | 0 | 计价 | 按实计算
JYD2-240 | 材料 | 乙供 | C22040401 | 白布 | m² | 0.3015 | 4 | 0 | 0 | 计价 | 按实计算
JYD2-240 | 机械 | 乙供 | J03-01-033 | 汽车式起重机 起重量 5t | 台班 | 0.1332 | 564.811 | 0 | 0 | 计价 | 按实计算
JYD2-240 | 机械 | 乙供 | J04-01-002 | 载重汽车 5t | 台班 | 0.1332 | 375.731 | 0 | 0 | 计价 | 按实计算
JYD2-240 | 机械 | 乙供 | J10-01-001 | 交流弧焊机 容量 21kVA | 台班 | 0.1332 | 64.589 | 0 | 0 | 计价 | 按实计算
JYD2-240 | 机械 | 乙供 | J13-01-090 | 电力工程车 | 台班 | 0.0088 | 358.684 | 0 | 0 | 计价 | 按实计算
JYD2-240 | 机械 | 乙供 | J14-01-003 | 直流电阻测试仪 量程 0.1μΩ~199.99kΩ | 台班 | 0.1777 | 33.074 | 0 | 0 | 计价 | 按实计算
JYD2-240 | 机械 | 乙供 | J14-01-014 | 介质损耗测试仪 | 台班 | 0.1777 | 125.044 | 0 | 0 | 计价 | 按实计算
JYD2-240 | 机械 | 乙供 | J14-01-015 | TA伏安特性、变比测试仪 | 台班 | 0.1777 | 125.057 | 0 | 0 | 计价 | 按实计算
JYD2-240 | 机械 | 乙供 | J14-01-019 | 变比测试仪 | 台班 | 0.1777 | 144.354 | 0 | 0 | 计价 | 按实计算
JYD2-241 | 人工 | 乙供 | 9101106 | 普通工 | 工日 | 0.3175 | 75 | 0 | 0 | 计价 | 按实计算
JYD2-241 | 人工 | 乙供 | 9101109 | 安装技术工 | 工日 | 2.1325 | 114 | 0 | 0 | 计价 | 按实计算
JYD2-241 | 材料 | 乙供 | C07010101 | 平垫铁 综合 | kg | 1.2283 | 4.628 | 0 | 0 | 计价 | 按实计算
JYD2-241 | 材料 | 乙供 | C12010200 | 电焊条 J507 综合 | kg | 1.008 | 6.5 | 0 | 0 | 计价 | 按实计算
JYD2-241 | 材料 | 乙供 | C13010201 | 镀锌六角螺栓 综合 | kg | 0.958 | 7.23 | 0 | 0 | 计价 | 按实计算
JYD2-241 | 材料 | 乙供 | C18060101 | 塑料带 20mm×40m | 卷 | 0.039 | 2.42 | 0 | 0 | 计价 | 按实计算
JYD2-241 | 材料 | 乙供 | C19030201 | 乙醇 | kg | 0.062 | 3.674 | 0 | 0 | 计价 | 按实计算
JYD2-241 | 材料 | 乙供 | C19031101 | 清洗剂 | kg | 0.4608 | 2.623 | 0 | 0 | 计价 | 按实计算
JYD2-241 | 材料 | 乙供 | C20010101 | 防锈漆 | kg | 0.4608 | 9.87 | 0 | 0 | 计价 | 按实计算
JYD2-241 | 材料 | 乙供 | C20030101 | 普通调和漆 | kg | 0.4608 | 11.35 | 0 | 0 | 计价 | 按实计算
JYD2-241 | 材料 | 乙供 | C22040101 | 砂布 | 张 | 1.5357 | 0.74 | 0 | 0 | 计价 | 按实计算
JYD2-241 | 材料 | 乙供 | C22040401 | 白布 | m² | 0.5858 | 4 | 0 | 0 | 计价 | 按实计算
JYD2-241 | 机械 | 乙供 | J03-01-033 | 汽车式起重机 起重量 5t | 台班 | 0.2208 | 564.811 | 0 | 0 | 计价 | 按实计算
JYD2-241 | 机械 | 乙供 | J04-01-002 | 载重汽车 5t | 台班 | 0.2208 | 375.731 | 0 | 0 | 计价 | 按实计算
JYD2-241 | 机械 | 乙供 | J10-01-001 | 交流弧焊机 容量 21kVA | 台班 | 0.288 | 64.589 | 0 | 0 | 计价 | 按实计算
JYD2-241 | 机械 | 乙供 | J13-01-090 | 电力工程车 | 台班 | 0.0178 | 358.684 | 0 | 0 | 计价 | 按实计算
JYD2-241 | 机械 | 乙供 | J14-01-003 | 直流电阻测试仪 量程 0.1μΩ~199.99kΩ | 台班 | 0.3553 | 33.074 | 0 | 0 | 计价 | 按实计算
JYD2-241 | 机械 | 乙供 | J14-01-014 | 介质损耗测试仪 | 台班 | 0.3553 | 125.044 | 0 | 0 | 计价 | 按实计算
JYD2-241 | 机械 | 乙供 | J14-01-015 | TA伏安特性、变比测试仪 | 台班 | 0.3553 | 125.057 | 0 | 0 | 计价 | 按实计算
JYD2-241 | 机械 | 乙供 | J14-01-019 | 变比测试仪 | 台班 | 0.3553 | 144.354 | 0 | 0 | 计价 | 按实计算
JYD2-242 | 人工 | 乙供 | 9101106 | 普通工 | 工日 | 0.1695 | 75 | 0 | 0 | 计价 | 按实计算
JYD2-242 | 人工 | 乙供 | 9101109 | 安装技术工 | 工日 | 3.0587 | 114 | 0 | 0 | 计价 | 按实计算
JYD2-242 | 材料 | 乙供 | C18060104 | 塑料带防辐照聚乙烯 20mm×40m | 卷 | 0.0257 | 3.159 | 0 | 0 | 计价 | 按实计算
JYD2-242 | 材料 | 乙供 | C19020801 | 电力复合脂 | kg | 0.0103 | 11.25 | 0 | 0 | 计价 | 按实计算
JYD2-242 | 材料 | 乙供 | C19030301 | 丙酮 95% | kg | 0.0086 | 5.05 | 0 | 0 | 计价 | 按实计算
JYD2-242 | 材料 | 乙供 | C19031101 | 清洗剂 | kg | 0.0685 | 2.623 | 0 | 0 | 计价 | 按实计算
JYD2-242 | 材料 | 乙供 | C20010101 | 防锈漆 | kg | 0.0274 | 9.87 | 0 | 0 | 计价 | 按实计算
JYD2-242 | 材料 | 乙供 | C20030101 | 普通调和漆 | kg | 0.0274 | 11.35 | 0 | 0 | 计价 | 按实计算
JYD2-242 | 材料 | 乙供 | C22040101 | 砂布 | 张 | 0.0856 | 0.74 | 0 | 0 | 计价 | 按实计算
JYD2-242 | 材料 | 乙供 | C22040401 | 白布 | m² | 0.0687 | 4 | 0 | 0 | 计价 | 按实计算
JYD2-242 | 机械 | 乙供 | J03-01-035 | 汽车式起重机 起重量 12t | 台班 | 0.3169 | 779.217 | 0 | 0 | 计价 | 按实计算
JYD2-242 | 机械 | 乙供 | J04-01-002 | 载重汽车 5t | 台班 | 0.0599 | 375.731 | 0 | 0 | 计价 | 按实计算
JYD2-242 | 机械 | 乙供 | J05-01-009 | 电动单筒慢速卷扬机 30kN | 台班 | 0.4305 | 183.043 | 0 | 0 | 计价 | 按实计算
JYD2-242 | 机械 | 乙供 | J13-01-055 | 高空作业车 20m以内 | 台班 | 0.2392 | 1005.172 | 0 | 0 | 计价 | 按实计算
JYD2-242 | 机械 | 乙供 | J14-01-014 | 介质损耗测试仪 | 台班 | 0.4783 | 125.044 | 0 | 0 | 计价 | 按实计算
JYD2-242 | 机械 | 乙供 | J14-05-065 | 阻波器、结合滤波器自动测试仪 | 台班 | 0.4783 | 121.124 | 0 | 0 | 计价 | 按实计算
JYD2-243 | 人工 | 乙供 | 9101106 | 普通工 | 工日 | 0.2255 | 75 | 0 | 0 | 计价 | 按实计算
JYD2-243 | 人工 | 乙供 | 9101109 | 安装技术工 | 工日 | 4.4138 | 114 | 0 | 0 | 计价 | 按实计算
JYD2-243 | 材料 | 乙供 | C18060104 | 塑料带防辐照聚乙烯 20mm×40m | 卷 | 0.0257 | 3.159 | 0 | 0 | 计价 | 按实计算
JYD2-243 | 材料 | 乙供 | C19020801 | 电力复合脂 | kg | 0.012 | 11.25 | 0 | 0 | 计价 | 按实计算
JYD2-243 | 材料 | 乙供 | C19030301 | 丙酮 95% | kg | 0.0171 | 5.05 | 0 | 0 | 计价 | 按实计算
JYD2-243 | 材料 | 乙供 | C19031101 | 清洗剂 | kg | 0.0856 | 2.623 | 0 | 0 | 计价 | 按实计算
JYD2-243 | 材料 | 乙供 | C20010101 | 防锈漆 | kg | 0.0342 | 9.87 | 0 | 0 | 计价 | 按实计算
JYD2-243 | 材料 | 乙供 | C20030101 | 普通调和漆 | kg | 0.0342 | 11.35 | 0 | 0 | 计价 | 按实计算
JYD2-243 | 材料 | 乙供 | C22040101 | 砂布 | 张 | 0.1712 | 0.74 | 0 | 0 | 计价 | 按实计算
JYD2-243 | 材料 | 乙供 | C22040401 | 白布 | m² | 0.1075 | 4 | 0 | 0 | 计价 | 按实计算
JYD2-243 | 机械 | 乙供 | J03-01-035 | 汽车式起重机 起重量 12t | 台班 | 0.3169 | 779.217 | 0 | 0 | 计价 | 按实计算
JYD2-243 | 机械 | 乙供 | J04-01-002 | 载重汽车 5t | 台班 | 0.067 | 375.731 | 0 | 0 | 计价 | 按实计算
JYD2-243 | 机械 | 乙供 | J05-01-009 | 电动单筒慢速卷扬机 30kN | 台班 | 0.5141 | 183.043 | 0 | 0 | 计价 | 按实计算
JYD2-243 | 机械 | 乙供 | J13-01-055 | 高空作业车 20m以内 | 台班 | 0.2392 | 1005.172 | 0 | 0 | 计价 | 按实计算
JYD2-243 | 机械 | 乙供 | J14-01-014 | 介质损耗测试仪 | 台班 | 0.5979 | 125.044 | 0 | 0 | 计价 | 按实计算
JYD2-243 | 机械 | 乙供 | J14-05-065 | 阻波器、结合滤波器自动测试仪 | 台班 | 0.5979 | 121.124 | 0 | 0 | 计价 | 按实计算
JYD2-244 | 人工 | 乙供 | 9101106 | 普通工 | 工日 | 0.4021 | 75 | 0 | 0 | 计价 | 按实计算
JYD2-244 | 人工 | 乙供 | 9101109 | 安装技术工 | 工日 | 5.2628 | 114 | 0 | 0 | 计价 | 按实计算
JYD2-244 | 材料 | 乙供 | C18060104 | 塑料带防辐照聚乙烯 20mm×40m | 卷 | 0.0428 | 3.159 | 0 | 0 | 计价 | 按实计算
JYD2-244 | 材料 | 乙供 | C19020801 | 电力复合脂 | kg | 0.0137 | 11.25 | 0 | 0 | 计价 | 按实计算
JYD2-244 | 材料 | 乙供 | C19030301 | 丙酮 95% | kg | 0.0342 | 5.05 | 0 | 0 | 计价 | 按实计算
JYD2-244 | 材料 | 乙供 | C19031101 | 清洗剂 | kg | 0.1027 | 2.623 | 0 | 0 | 计价 | 按实计算
JYD2-244 | 材料 | 乙供 | C20010101 | 防锈漆 | kg | 0.0428 | 9.87 | 0 | 0 | 计价 | 按实计算
JYD2-244 | 材料 | 乙供 | C20030101 | 普通调和漆 | kg | 0.0428 | 11.35 | 0 | 0 | 计价 | 按实计算
JYD2-244 | 材料 | 乙供 | C22040101 | 砂布 | 张 | 0.1712 | 0.74 | 0 | 0 | 计价 | 按实计算
JYD2-244 | 材料 | 乙供 | C22040401 | 白布 | m² | 0.1177 | 4 | 0 | 0 | 计价 | 按实计算
JYD2-244 | 机械 | 乙供 | J03-01-035 | 汽车式起重机 起重量 12t | 台班 | 0.6323 | 779.217 | 0 | 0 | 计价 | 按实计算
JYD2-244 | 机械 | 乙供 | J04-01-002 | 载重汽车 5t | 台班 | 0.0913 | 375.731 | 0 | 0 | 计价 | 按实计算
JYD2-244 | 机械 | 乙供 | J05-01-009 | 电动单筒慢速卷扬机 30kN | 台班 | 0.7117 | 183.043 | 0 | 0 | 计价 | 按实计算
JYD2-244 | 机械 | 乙供 | J13-01-055 | 高空作业车 20m以内 | 台班 | 0.4745 | 1005.172 | 0 | 0 | 计价 | 按实计算
JYD2-244 | 机械 | 乙供 | J14-01-014 | 介质损耗测试仪 | 台班 | 0.8304 | 125.044 | 0 | 0 | 计价 | 按实计算
JYD2-244 | 机械 | 乙供 | J14-05-065 | 阻波器、结合滤波器自动测试仪 | 台班 | 0.8304 | 121.124 | 0 | 0 | 计价 | 按实计算
JYD2-245 | 人工 | 乙供 | 9101106 | 普通工 | 工日 | 0.7353 | 75 | 0 | 0 | 计价 | 按实计算
JYD2-245 | 人工 | 乙供 | 9101109 | 安装技术工 | 工日 | 8.577 | 114 | 0 | 0 | 计价 | 按实计算
JYD2-245 | 材料 | 乙供 | C18060104 | 塑料带防辐照聚乙烯 20mm×40m | 卷 | 0.063 | 3.159 | 0 | 0 | 计价 | 按实计算
JYD2-245 | 材料 | 乙供 | C19020801 | 电力复合脂 | kg | 0.0215 | 11.25 | 0 | 0 | 计价 | 按实计算
JYD2-245 | 材料 | 乙供 | C19030301 | 丙酮 95% | kg | 0.063 | 5.05 | 0 | 0 | 计价 | 按实计算
JYD2-245 | 材料 | 乙供 | C19031101 | 清洗剂 | kg | 0.1762 | 2.623 | 0 | 0 | 计价 | 按实计算
JYD2-245 | 材料 | 乙供 | C20010101 | 防锈漆 | kg | 0.0755 | 9.87 | 0 | 0 | 计价 | 按实计算
JYD2-245 | 材料 | 乙供 | C20030101 | 普通调和漆 | kg | 0.0755 | 11.35 | 0 | 0 | 计价 | 按实计算
JYD2-245 | 材料 | 乙供 | C22040101 | 砂布 | 张 | 0.5035 | 0.74 | 0 | 0 | 计价 | 按实计算
JYD2-245 | 材料 | 乙供 | C22040401 | 白布 | m² | 0.2639 | 4 | 0 | 0 | 计价 | 按实计算
JYD2-245 | 机械 | 乙供 | J03-01-038 | 汽车式起重机 起重量 25t | 台班 | 0.924 | 1125.35 | 0 | 0 | 计价 | 按实计算
JYD2-245 | 机械 | 乙供 | J04-01-004 | 载重汽车 8t | 台班 | 0.179 | 440.15 | 0 | 0 | 计价 | 按实计算
JYD2-245 | 机械 | 乙供 | J05-01-009 | 电动单筒慢速卷扬机 30kN | 台班 | 0.7366 | 183.043 | 0 | 0 | 计价 | 按实计算
JYD2-245 | 机械 | 乙供 | J13-01-055 | 高空作业车 20m以内 | 台班 | 0.8734 | 1005.172 | 0 | 0 | 计价 | 按实计算
JYD2-245 | 机械 | 乙供 | J14-01-014 | 介质损耗测试仪 | 台班 | 0.9471 | 125.044 | 0 | 0 | 计价 | 按实计算
JYD2-245 | 机械 | 乙供 | J14-05-065 | 阻波器、结合滤波器自动测试仪 | 台班 | 0.9471 | 121.124 | 0 | 0 | 计价 | 按实计算
JYD2-246 | 人工 | 乙供 | 9101106 | 普通工 | 工日 | 0.9249 | 75 | 0 | 0 | 计价 | 按实计算
JYD2-246 | 人工 | 乙供 | 9101109 | 安装技术工 | 工日 | 11.0609 | 114 | 0 | 0 | 计价 | 按实计算
JYD2-246 | 材料 | 乙供 | C18060104 | 塑料带防辐照聚乙烯 20mm×40m | 卷 | 0.063 | 3.159 | 0 | 0 | 计价 | 按实计算
JYD2-246 | 材料 | 乙供 | C19020801 | 电力复合脂 | kg | 0.0252 | 11.25 | 0 | 0 | 计价 | 按实计算
JYD2-246 | 材料 | 乙供 | C19030301 | 丙酮 95% | kg | 0.063 | 5.05 | 0 | 0 | 计价 | 按实计算
JYD2-246 | 材料 | 乙供 | C19031101 | 清洗剂 | kg | 0.2014 | 2.623 | 0 | 0 | 计价 | 按实计算
JYD2-246 | 材料 | 乙供 | C20010101 | 防锈漆 | kg | 0.0882 | 9.87 | 0 | 0 | 计价 | 按实计算
JYD2-246 | 材料 | 乙供 | C20030101 | 普通调和漆 | kg | 0.0882 | 11.35 | 0 | 0 | 计价 | 按实计算
JYD2-246 | 材料 | 乙供 | C22040101 | 砂布 | 张 | 0.5035 | 0.74 | 0 | 0 | 计价 | 按实计算
JYD2-246 | 材料 | 乙供 | C22040401 | 白布 | m² | 0.2824 | 4 | 0 | 0 | 计价 | 按实计算
JYD2-246 | 机械 | 乙供 | J03-01-043 | 汽车式起重机 起重量 75t | 台班 | 0.8492 | 3494.499 | 0 | 0 | 计价 | 按实计算
JYD2-246 | 机械 | 乙供 | J04-01-004 | 载重汽车 8t | 台班 | 0.2104 | 440.15 | 0 | 0 | 计价 | 按实计算
JYD2-246 | 机械 | 乙供 | J05-01-009 | 电动单筒慢速卷扬机 30kN | 台班 | 0.8419 | 183.043 | 0 | 0 | 计价 | 按实计算
JYD2-246 | 机械 | 乙供 | J13-01-055 | 高空作业车 20m以内 | 台班 | 0.5262 | 1005.172 | 0 | 0 | 计价 | 按实计算
JYD2-246 | 机械 | 乙供 | J13-01-056 | 高空作业车 30m以内 | 台班 | 0.3473 | 1247.202 | 0 | 0 | 计价 | 按实计算
JYD2-246 | 机械 | 乙供 | J14-01-014 | 介质损耗测试仪 | 台班 | 1.0523 | 125.044 | 0 | 0 | 计价 | 按实计算
JYD2-246 | 机械 | 乙供 | J14-05-065 | 阻波器、结合滤波器自动测试仪 | 台班 | 1.0523 | 121.124 | 0 | 0 | 计价 | 按实计算
JYD2-247 | 人工 | 乙供 | 9101106 | 普通工 | 工日 | 0.0186 | 75 | 0 | 0 | 计价 | 按实计算
JYD2-247 | 人工 | 乙供 | 9101109 | 安装技术工 | 工日 | 2.0137 | 114 | 0 | 0 | 计价 | 按实计算
JYD2-247 | 材料 | 乙供 | C12010100 | 电焊条 J422 综合 | kg | 1.3097 | 5.355 | 0 | 0 | 计价 | 按实计算
JYD2-247 | 材料 | 乙供 | C13010201 | 镀锌六角螺栓 综合 | kg | 3.1636 | 7.23 | 0 | 0 | 计价 | 按实计算
JYD2-247 | 材料 | 乙供 | C18060104 | 塑料带防辐照聚乙烯 20mm×40m | 卷 | 0.1523 | 3.159 | 0 | 0 | 计价 | 按实计算
JYD2-247 | 材料 | 乙供 | C19020801 | 电力复合脂 | kg | 0.0466 | 11.25 | 0 | 0 | 计价 | 按实计算
JYD2-247 | 材料 | 乙供 | C19030301 | 丙酮 95% | kg | 0.0676 | 5.05 | 0 | 0 | 计价 | 按实计算
JYD2-247 | 材料 | 乙供 | C19031101 | 清洗剂 | kg | 0.4652 | 2.623 | 0 | 0 | 计价 | 按实计算
JYD2-247 | 材料 | 乙供 | C20010101 | 防锈漆 | kg | 0.1354 | 9.87 | 0 | 0 | 计价 | 按实计算
JYD2-247 | 材料 | 乙供 | C20030101 | 普通调和漆 | kg | 0.1354 | 11.35 | 0 | 0 | 计价 | 按实计算
JYD2-247 | 材料 | 乙供 | C22040101 | 砂布 | 张 | 0.4229 | 0.74 | 0 | 0 | 计价 | 按实计算
JYD2-247 | 材料 | 乙供 | C22040401 | 白布 | m² | 0.4114 | 4 | 0 | 0 | 计价 | 按实计算
JYD2-247 | 机械 | 乙供 | J03-01-033 | 汽车式起重机 起重量 5t | 台班 | 0.3444 | 564.811 | 0 | 0 | 计价 | 按实计算
JYD2-247 | 机械 | 乙供 | J10-01-001 | 交流弧焊机 容量 21kVA | 台班 | 0.3742 | 64.589 | 0 | 0 | 计价 | 按实计算
JYD2-247 | 机械 | 乙供 | J14-01-014 | 介质损耗测试仪 | 台班 | 1.4924 | 125.044 | 0 | 0 | 计价 | 按实计算
JYD2-247 | 机械 | 乙供 | J14-05-065 | 阻波器、结合滤波器自动测试仪 | 台班 | 1.4924 | 121.124 | 0 | 0 | 计价 | 按实计算
JYD2-248 | 人工 | 乙供 | 9101106 | 普通工 | 工日 | 0.0271 | 75 | 0 | 0 | 计价 | 按实计算
JYD2-248 | 人工 | 乙供 | 9101109 | 安装技术工 | 工日 | 2.5914 | 114 | 0 | 0 | 计价 | 按实计算
JYD2-248 | 材料 | 乙供 | C12010100 | 电焊条 J422 综合 | kg | 1.5775 | 5.355 | 0 | 0 | 计价 | 按实计算
JYD2-248 | 材料 | 乙供 | C13010201 | 镀锌六角螺栓 综合 | kg | 3.3835 | 7.23 | 0 | 0 | 计价 | 按实计算
JYD2-248 | 材料 | 乙供 | C18060104 | 塑料带防辐照聚乙烯 20mm×40m | 卷 | 0.1818 | 3.159 | 0 | 0 | 计价 | 按实计算
JYD2-248 | 材料 | 乙供 | C19020801 | 电力复合脂 | kg | 0.0507 | 11.25 | 0 | 0 | 计价 | 按实计算
JYD2-248 | 材料 | 乙供 | C19030301 | 丙酮 95% | kg | 0.0846 | 5.05 | 0 | 0 | 计价 | 按实计算
JYD2-248 | 材料 | 乙供 | C19031101 | 清洗剂 | kg | 0.5075 | 2.623 | 0 | 0 | 计价 | 按实计算
JYD2-248 | 材料 | 乙供 | C20010101 | 防锈漆 | kg | 0.1692 | 9.87 | 0 | 0 | 计价 | 按实计算
JYD2-248 | 材料 | 乙供 | C20030101 | 普通调和漆 | kg | 0.1692 | 11.35 | 0 | 0 | 计价 | 按实计算
JYD2-248 | 材料 | 乙供 | C22040101 | 砂布 | 张 | 0.4229 | 0.74 | 0 | 0 | 计价 | 按实计算
JYD2-248 | 材料 | 乙供 | C22040401 | 白布 | m² | 0.4653 | 4 | 0 | 0 | 计价 | 按实计算
JYD2-248 | 机械 | 乙供 | J03-01-033 | 汽车式起重机 起重量 5t | 台班 | 0.4018 | 564.811 | 0 | 0 | 计价 | 按实计算
JYD2-248 | 机械 | 乙供 | J10-01-001 | 交流弧焊机 容量 21kVA | 台班 | 0.4507 | 64.589 | 0 | 0 | 计价 | 按实计算
JYD2-248 | 机械 | 乙供 | J14-01-014 | 介质损耗测试仪 | 台班 | 1.722 | 125.044 | 0 | 0 | 计价 | 按实计算
JYD2-248 | 机械 | 乙供 | J14-05-065 | 阻波器、结合滤波器自动测试仪 | 台班 | 1.722 | 121.124 | 0 | 0 | 计价 | 按实计算
JYD2-249 | 人工 | 乙供 | 9101106 | 普通工 | 工日 | 0.0469 | 75 | 0 | 0 | 计价 | 按实计算
JYD2-249 | 人工 | 乙供 | 9101109 | 安装技术工 | 工日 | 3.5899 | 114 | 0 | 0 | 计价 | 按实计算
JYD2-249 | 材料 | 乙供 | C12010100 | 电焊条 J422 综合 | kg | 2.1697 | 5.355 | 0 | 0 | 计价 | 按实计算
JYD2-249 | 材料 | 乙供 | C13010201 | 镀锌六角螺栓 综合 | kg | 4.2294 | 7.23 | 0 | 0 | 计价 | 按实计算
JYD2-249 | 材料 | 乙供 | C18060104 | 塑料带防辐照聚乙烯 20mm×40m | 卷 | 0.2115 | 3.159 | 0 | 0 | 计价 | 按实计算
JYD2-249 | 材料 | 乙供 | C19020801 | 电力复合脂 | kg | 0.055 | 11.25 | 0 | 0 | 计价 | 按实计算
JYD2-249 | 材料 | 乙供 | C19030301 | 丙酮 95% | kg | 0.1692 | 5.05 | 0 | 0 | 计价 | 按实计算
JYD2-249 | 材料 | 乙供 | C19031101 | 清洗剂 | kg | 0.5499 | 2.623 | 0 | 0 | 计价 | 按实计算
JYD2-249 | 材料 | 乙供 | C20010101 | 防锈漆 | kg | 0.2115 | 9.87 | 0 | 0 | 计价 | 按实计算
JYD2-249 | 材料 | 乙供 | C20030101 | 普通调和漆 | kg | 0.2115 | 11.35 | 0 | 0 | 计价 | 按实计算
JYD2-249 | 材料 | 乙供 | C22040101 | 砂布 | 张 | 0.4229 | 0.74 | 0 | 0 | 计价 | 按实计算
JYD2-249 | 材料 | 乙供 | C22040401 | 白布 | m² | 0.5192 | 4 | 0 | 0 | 计价 | 按实计算
JYD2-249 | 机械 | 乙供 | J03-01-033 | 汽车式起重机 起重量 5t | 台班 | 0.4859 | 564.811 | 0 | 0 | 计价 | 按实计算
JYD2-249 | 机械 | 乙供 | J10-01-001 | 交流弧焊机 容量 21kVA | 台班 | 0.6683 | 64.589 | 0 | 0 | 计价 | 按实计算
JYD2-249 | 机械 | 乙供 | J14-01-014 | 介质损耗测试仪 | 台班 | 2.1657 | 125.044 | 0 | 0 | 计价 | 按实计算
JYD2-249 | 机械 | 乙供 | J14-05-065 | 阻波器、结合滤波器自动测试仪 | 台班 | 2.1657 | 121.124 | 0 | 0 | 计价 | 按实计算
JYD2-250 | 人工 | 乙供 | 9101106 | 普通工 | 工日 | 0.0939 | 75 | 0 | 0 | 计价 | 按实计算
JYD2-250 | 人工 | 乙供 | 9101109 | 安装技术工 | 工日 | 4.7004 | 114 | 0 | 0 | 计价 | 按实计算
JYD2-250 | 材料 | 乙供 | C12010100 | 电焊条 J422 综合 | kg | 2.1249 | 5.355 | 0 | 0 | 计价 | 按实计算
JYD2-250 | 材料 | 乙供 | C13010201 | 镀锌六角螺栓 综合 | kg | 6.4111 | 7.23 | 0 | 0 | 计价 | 按实计算
JYD2-250 | 材料 | 乙供 | C18060104 | 塑料带防辐照聚乙烯 20mm×40m | 卷 | 0.2311 | 3.159 | 0 | 0 | 计价 | 按实计算
JYD2-250 | 材料 | 乙供 | C19020801 | 电力复合脂 | kg | 0.0599 | 11.25 | 0 | 0 | 计价 | 按实计算
JYD2-250 | 材料 | 乙供 | C19030301 | 丙酮 95% | kg | 0.214 | 5.05 | 0 | 0 | 计价 | 按实计算
JYD2-250 | 材料 | 乙供 | C19031101 | 清洗剂 | kg | 0.5992 | 2.623 | 0 | 0 | 计价 | 按实计算
JYD2-250 | 材料 | 乙供 | C20010101 | 防锈漆 | kg | 0.428 | 9.87 | 0 | 0 | 计价 | 按实计算
JYD2-250 | 材料 | 乙供 | C20030101 | 普通调和漆 | kg | 0.428 | 11.35 | 0 | 0 | 计价 | 按实计算
JYD2-250 | 材料 | 乙供 | C22040101 | 砂布 | 张 | 0.856 | 0.74 | 0 | 0 | 计价 | 按实计算
JYD2-250 | 材料 | 乙供 | C22040401 | 白布 | m² | 0.9599 | 4 | 0 | 0 | 计价 | 按实计算
JYD2-250 | 机械 | 乙供 | J03-01-034 | 汽车式起重机 起重量 8t | 台班 | 0.3327 | 662.671 | 0 | 0 | 计价 | 按实计算
JYD2-250 | 机械 | 乙供 | J04-01-004 | 载重汽车 8t | 台班 | 0.2584 | 440.15 | 0 | 0 | 计价 | 按实计算
JYD2-250 | 机械 | 乙供 | J10-01-001 | 交流弧焊机 容量 21kVA | 台班 | 0.6544 | 64.589 | 0 | 0 | 计价 | 按实计算
JYD2-250 | 机械 | 乙供 | J13-01-055 | 高空作业车 20m以内 | 台班 | 0.825 | 1005.172 | 0 | 0 | 计价 | 按实计算
JYD2-250 | 机械 | 乙供 | J14-01-014 | 介质损耗测试仪 | 台班 | 2.2688 | 125.044 | 0 | 0 | 计价 | 按实计算
JYD2-250 | 机械 | 乙供 | J14-05-065 | 阻波器、结合滤波器自动测试仪 | 台班 | 2.2688 | 121.124 | 0 | 0 | 计价 | 按实计算
JYD2-251 | 人工 | 乙供 | 9101106 | 普通工 | 工日 | 0.1577 | 75 | 0 | 0 | 计价 | 按实计算
JYD2-251 | 人工 | 乙供 | 9101109 | 安装技术工 | 工日 | 7.0296 | 114 | 0 | 0 | 计价 | 按实计算
JYD2-251 | 材料 | 乙供 | C12010100 | 电焊条 J422 综合 | kg | 4.1489 | 5.355 | 0 | 0 | 计价 | 按实计算
JYD2-251 | 材料 | 乙供 | C13010201 | 镀锌六角螺栓 综合 | kg | 7.7036 | 7.23 | 0 | 0 | 计价 | 按实计算
JYD2-251 | 材料 | 乙供 | C18060104 | 塑料带防辐照聚乙烯 20mm×40m | 卷 | 0.2568 | 3.159 | 0 | 0 | 计价 | 按实计算
JYD2-251 | 材料 | 乙供 | C19020801 | 电力复合脂 | kg | 0.642 | 11.25 | 0 | 0 | 计价 | 按实计算
JYD2-251 | 材料 | 乙供 | C19030301 | 丙酮 95% | kg | 0.2397 | 5.05 | 0 | 0 | 计价 | 按实计算
JYD2-251 | 材料 | 乙供 | C19031101 | 清洗剂 | kg | 0.642 | 2.623 | 0 | 0 | 计价 | 按实计算
JYD2-251 | 材料 | 乙供 | C20010101 | 防锈漆 | kg | 0.642 | 9.87 | 0 | 0 | 计价 | 按实计算
JYD2-251 | 材料 | 乙供 | C20030101 | 普通调和漆 | kg | 0.642 | 11.35 | 0 | 0 | 计价 | 按实计算
JYD2-251 | 材料 | 乙供 | C22040101 | 砂布 | 张 | 1.2839 | 0.74 | 0 | 0 | 计价 | 按实计算
JYD2-251 | 材料 | 乙供 | C22040401 | 白布 | m² | 1.2673 | 4 | 0 | 0 | 计价 | 按实计算
JYD2-251 | 机械 | 乙供 | J03-01-034 | 汽车式起重机 起重量 8t | 台班 | 0.7282 | 662.671 | 0 | 0 | 计价 | 按实计算
JYD2-251 | 机械 | 乙供 | J04-01-004 | 载重汽车 8t | 台班 | 0.5067 | 440.15 | 0 | 0 | 计价 | 按实计算
JYD2-251 | 机械 | 乙供 | J10-01-001 | 交流弧焊机 容量 21kVA | 台班 | 1.2778 | 64.589 | 0 | 0 | 计价 | 按实计算
JYD2-251 | 机械 | 乙供 | J13-01-055 | 高空作业车 20m以内 | 台班 | 1.2375 | 1005.172 | 0 | 0 | 计价 | 按实计算
JYD2-251 | 机械 | 乙供 | J14-01-014 | 介质损耗测试仪 | 台班 | 2.5782 | 125.044 | 0 | 0 | 计价 | 按实计算
JYD2-251 | 机械 | 乙供 | J14-05-065 | 阻波器、结合滤波器自动测试仪 | 台班 | 2.5782 | 121.124 | 0 | 0 | 计价 | 按实计算
JYD2-252 | 人工 | 乙供 | 9101106 | 普通工 | 工日 | 0.6619 | 75 | 0 | 0 | 计价 | 按实计算
JYD2-252 | 人工 | 乙供 | 9101109 | 安装技术工 | 工日 | 6.1695 | 114 | 0 | 0 | 计价 | 按实计算
JYD2-252 | 材料 | 乙供 | C07010101 | 平垫铁 综合 | kg | 0.2835 | 4.628 | 0 | 0 | 计价 | 按实计算
JYD2-252 | 材料 | 乙供 | C12010100 | 电焊条 J422 综合 | kg | 0.2405 | 5.355 | 0 | 0 | 计价 | 按实计算
JYD2-252 | 材料 | 乙供 | C13010201 | 镀锌六角螺栓 综合 | kg | 0.7088 | 7.23 | 0 | 0 | 计价 | 按实计算
JYD2-252 | 材料 | 乙供 | C16011303 | 铜芯聚氯乙烯绝缘电线 500VBV-2.5mm² | m | 1.134 | 1.438 | 0 | 0 | 计价 | 按实计算
JYD2-252 | 材料 | 乙供 | C16011315 | 铜芯聚氯乙烯绝缘电线 120mm² | m | 0.2835 | 71.576 | 0 | 0 | 计价 | 按实计算
JYD2-252 | 材料 | 乙供 | C18060103 | 塑料带相色带 20mm×2000mm | 卷 | 0.1419 | 2.203 | 0 | 0 | 计价 | 按实计算
JYD2-252 | 材料 | 乙供 | C19020801 | 电力复合脂 | kg | 0.1701 | 11.25 | 0 | 0 | 计价 | 按实计算
JYD2-252 | 材料 | 乙供 | C19030201 | 乙醇 | kg | 0.482 | 3.674 | 0 | 0 | 计价 | 按实计算
JYD2-252 | 材料 | 乙供 | C20010201 | 醇酸防锈漆 | kg | 0.2835 | 14.257 | 0 | 0 | 计价 | 按实计算
JYD2-252 | 材料 | 乙供 | C20030101 | 普通调和漆 | kg | 0.2835 | 11.35 | 0 | 0 | 计价 | 按实计算
JYD2-252 | 材料 | 乙供 | C22011005 | 大电流多股软导线 200mm²×5m | 根 | 0.0011 | 2907.994 | 0 | 0 | 计价 | 按实计算
JYD2-252 | 材料 | 乙供 | C22011012 | 电源线盘架 2.5mm²×50m | 盘 | 0.0143 | 471.165 | 0 | 0 | 计价 | 按实计算
JYD2-252 | 材料 | 乙供 | C22030901 | 砂轮切割片 φ400 | 片 | 0.2835 | 8.805 | 0 | 0 | 计价 | 按实计算
JYD2-252 | 材料 | 乙供 | C22040401 | 白布 | m² | 0.0838 | 4 | 0 | 0 | 计价 | 按实计算
JYD2-252 | 材料 | 乙供 | C22041003 | 电珠2.5V | 个 | 0.0567 | 0.472 | 0 | 0 | 计价 | 按实计算
JYD2-252 | 机械 | 乙供 | J03-01-033 | 汽车式起重机 起重量 5t | 台班 | 0.0687 | 564.811 | 0 | 0 | 计价 | 按实计算
JYD2-252 | 机械 | 乙供 | J04-01-002 | 载重汽车 5t | 台班 | 0.0998 | 375.731 | 0 | 0 | 计价 | 按实计算
JYD2-252 | 机械 | 乙供 | J05-01-009 | 电动单筒慢速卷扬机 30kN | 台班 | 0.0376 | 183.043 | 0 | 0 | 计价 | 按实计算
JYD2-252 | 机械 | 乙供 | J10-01-001 | 交流弧焊机 容量 21kVA | 台班 | 0.0687 | 64.589 | 0 | 0 | 计价 | 按实计算
JYD2-252 | 机械 | 乙供 | J13-01-090 | 电力工程车 | 台班 | 0.1272 | 358.684 | 0 | 0 | 计价 | 按实计算
JYD2-252 | 机械 | 乙供 | J14-01-003 | 直流电阻测试仪 量程 0.1μΩ~199.99kΩ | 台班 | 0.6992 | 33.074 | 0 | 0 | 计价 | 按实计算
JYD2-252 | 机械 | 乙供 | J14-01-018 | 综合特性测试仪(含TA、TV) | 台班 | 0.6992 | 355.384 | 0 | 0 | 计价 | 按实计算
JYD2-252 | 机械 | 乙供 | J14-03-001 | 开关特性测试仪(综合) | 台班 | 0.6992 | 275.054 | 0 | 0 | 计价 | 按实计算
JYD2-252 | 机械 | 乙供 | J14-03-014 | 直流高压发生器 60~120kV | 台班 | 0.6992 | 66.264 | 0 | 0 | 计价 | 按实计算
JYD2-252 | 机械 | 乙供 | J14-03-B01 | 交流耐压试验装置 设备耐压用 35kV | 台班 | 0.2307 | 352.86 | 0 | 0 | 计价 | 按实计算
JYD2-253 | 人工 | 乙供 | 9101106 | 普通工 | 工日 | 0.38 | 75 | 0 | 0 | 计价 | 按实计算
JYD2-253 | 人工 | 乙供 | 9101109 | 安装技术工 | 工日 | 5.2636 | 114 | 0 | 0 | 计价 | 按实计算
JYD2-253 | 材料 | 乙供 | C07010101 | 平垫铁 综合 | kg | 0.2714 | 4.628 | 0 | 0 | 计价 | 按实计算
JYD2-253 | 材料 | 乙供 | C12010100 | 电焊条 J422 综合 | kg | 0.2296 | 5.355 | 0 | 0 | 计价 | 按实计算
JYD2-253 | 材料 | 乙供 | C13010201 | 镀锌六角螺栓 综合 | kg | 0.6785 | 7.23 | 0 | 0 | 计价 | 按实计算
JYD2-253 | 材料 | 乙供 | C16011303 | 铜芯聚氯乙烯绝缘电线 500VBV-2.5mm² | m | 1.0856 | 1.438 | 0 | 0 | 计价 | 按实计算
JYD2-253 | 材料 | 乙供 | C16011315 | 铜芯聚氯乙烯绝缘电线 120mm² | m | 0.2714 | 71.576 | 0 | 0 | 计价 | 按实计算
JYD2-253 | 材料 | 乙供 | C18060103 | 塑料带相色带 20mm×2000mm | 卷 | 0.1358 | 2.203 | 0 | 0 | 计价 | 按实计算
JYD2-253 | 材料 | 乙供 | C19020801 | 电力复合脂 | kg | 0.1628 | 11.25 | 0 | 0 | 计价 | 按实计算
JYD2-253 | 材料 | 乙供 | C19030201 | 乙醇 | kg | 0.4614 | 3.674 | 0 | 0 | 计价 | 按实计算
JYD2-253 | 材料 | 乙供 | C20010201 | 醇酸防锈漆 | kg | 0.2714 | 14.257 | 0 | 0 | 计价 | 按实计算
JYD2-253 | 材料 | 乙供 | C20030101 | 普通调和漆 | kg | 0.2714 | 11.35 | 0 | 0 | 计价 | 按实计算
JYD2-253 | 材料 | 乙供 | C22011005 | 大电流多股软导线 200mm²×5m | 根 | 0.0011 | 2907.994 | 0 | 0 | 计价 | 按实计算
JYD2-253 | 材料 | 乙供 | C22011012 | 电源线盘架 2.5mm²×50m | 盘 | 0.0136 | 471.165 | 0 | 0 | 计价 | 按实计算
JYD2-253 | 材料 | 乙供 | C22030901 | 砂轮切割片 φ400 | 片 | 0.2714 | 8.805 | 0 | 0 | 计价 | 按实计算
JYD2-253 | 材料 | 乙供 | C22040401 | 白布 | m² | 0.0801 | 4 | 0 | 0 | 计价 | 按实计算
JYD2-253 | 材料 | 乙供 | C22041003 | 电珠2.5V | 个 | 0.0542 | 0.472 | 0 | 0 | 计价 | 按实计算
JYD2-253 | 机械 | 乙供 | J03-01-033 | 汽车式起重机 起重量 5t | 台班 | 0.0656 | 564.811 | 0 | 0 | 计价 | 按实计算
JYD2-253 | 机械 | 乙供 | J04-01-002 | 载重汽车 5t | 台班 | 0.0955 | 375.731 | 0 | 0 | 计价 | 按实计算
JYD2-253 | 机械 | 乙供 | J05-01-009 | 电动单筒慢速卷扬机 30kN | 台班 | 0.0357 | 183.043 | 0 | 0 | 计价 | 按实计算
JYD2-253 | 机械 | 乙供 | J10-01-001 | 交流弧焊机 容量 21kVA | 台班 | 0.0656 | 64.589 | 0 | 0 | 计价 | 按实计算
JYD2-253 | 机械 | 乙供 | J13-01-090 | 电力工程车 | 台班 | 0.1216 | 358.684 | 0 | 0 | 计价 | 按实计算
JYD2-253 | 机械 | 乙供 | J14-01-003 | 直流电阻测试仪 量程 0.1μΩ~199.99kΩ | 台班 | 0.6691 | 33.074 | 0 | 0 | 计价 | 按实计算
JYD2-253 | 机械 | 乙供 | J14-01-018 | 综合特性测试仪(含TA、TV) | 台班 | 0.6691 | 355.384 | 0 | 0 | 计价 | 按实计算
JYD2-253 | 机械 | 乙供 | J14-03-001 | 开关特性测试仪(综合) | 台班 | 0.6691 | 275.054 | 0 | 0 | 计价 | 按实计算
JYD2-253 | 机械 | 乙供 | J14-03-014 | 直流高压发生器 60~120kV | 台班 | 0.6691 | 66.264 | 0 | 0 | 计价 | 按实计算
JYD2-253 | 机械 | 乙供 | J14-03-B01 | 交流耐压试验装置 设备耐压用 35kV | 台班 | 0.2208 | 352.86 | 0 | 0 | 计价 | 按实计算
JYD2-254 | 人工 | 乙供 | 9101106 | 普通工 | 工日 | 0.6333 | 75 | 0 | 0 | 计价 | 按实计算
JYD2-254 | 人工 | 乙供 | 9101109 | 安装技术工 | 工日 | 5.9054 | 114 | 0 | 0 | 计价 | 按实计算
JYD2-254 | 材料 | 乙供 | C07010101 | 平垫铁 综合 | kg | 0.2714 | 4.628 | 0 | 0 | 计价 | 按实计算
JYD2-254 | 材料 | 乙供 | C12010100 | 电焊条 J422 综合 | kg | 0.2296 | 5.355 | 0 | 0 | 计价 | 按实计算
JYD2-254 | 材料 | 乙供 | C13010201 | 镀锌六角螺栓 综合 | kg | 0.6785 | 7.23 | 0 | 0 | 计价 | 按实计算
JYD2-254 | 材料 | 乙供 | C16011303 | 铜芯聚氯乙烯绝缘电线 500VBV-2.5mm² | m | 1.0856 | 1.438 | 0 | 0 | 计价 | 按实计算
JYD2-254 | 材料 | 乙供 | C16011315 | 铜芯聚氯乙烯绝缘电线 120mm² | m | 0.2714 | 71.576 | 0 | 0 | 计价 | 按实计算
JYD2-254 | 材料 | 乙供 | C18060103 | 塑料带相色带 20mm×2000mm | 卷 | 0.1358 | 2.203 | 0 | 0 | 计价 | 按实计算
JYD2-254 | 材料 | 乙供 | C19020801 | 电力复合脂 | kg | 0.1628 | 11.25 | 0 | 0 | 计价 | 按实计算
JYD2-254 | 材料 | 乙供 | C19030201 | 乙醇 | kg | 0.4614 | 3.674 | 0 | 0 | 计价 | 按实计算
JYD2-254 | 材料 | 乙供 | C20010201 | 醇酸防锈漆 | kg | 0.2714 | 14.257 | 0 | 0 | 计价 | 按实计算
JYD2-254 | 材料 | 乙供 | C20030101 | 普通调和漆 | kg | 0.2714 | 11.35 | 0 | 0 | 计价 | 按实计算
JYD2-254 | 材料 | 乙供 | C22011005 | 大电流多股软导线 200mm²×5m | 根 | 0.0011 | 2907.994 | 0 | 0 | 计价 | 按实计算
JYD2-254 | 材料 | 乙供 | C22011012 | 电源线盘架 2.5mm²×50m | 盘 | 0.0136 | 471.165 | 0 | 0 | 计价 | 按实计算
JYD2-254 | 材料 | 乙供 | C22030901 | 砂轮切割片 φ400 | 片 | 0.2714 | 8.805 | 0 | 0 | 计价 | 按实计算
JYD2-254 | 材料 | 乙供 | C22040401 | 白布 | m² | 0.0801 | 4 | 0 | 0 | 计价 | 按实计算
JYD2-254 | 材料 | 乙供 | C22041003 | 电珠2.5V | 个 | 0.0542 | 0.472 | 0 | 0 | 计价 | 按实计算
JYD2-254 | 机械 | 乙供 | J03-01-033 | 汽车式起重机 起重量 5t | 台班 | 0.0656 | 564.811 | 0 | 0 | 计价 | 按实计算
JYD2-254 | 机械 | 乙供 | J04-01-002 | 载重汽车 5t | 台班 | 0.0955 | 375.731 | 0 | 0 | 计价 | 按实计算
JYD2-254 | 机械 | 乙供 | J05-01-009 | 电动单筒慢速卷扬机 30kN | 台班 | 0.0357 | 183.043 | 0 | 0 | 计价 | 按实计算
JYD2-254 | 机械 | 乙供 | J10-01-001 | 交流弧焊机 容量 21kVA | 台班 | 0.0656 | 64.589 | 0 | 0 | 计价 | 按实计算
JYD2-254 | 机械 | 乙供 | J13-01-090 | 电力工程车 | 台班 | 0.1216 | 358.684 | 0 | 0 | 计价 | 按实计算
JYD2-254 | 机械 | 乙供 | J14-01-003 | 直流电阻测试仪 量程 0.1μΩ~199.99kΩ | 台班 | 0.6691 | 33.074 | 0 | 0 | 计价 | 按实计算
JYD2-254 | 机械 | 乙供 | J14-01-018 | 综合特性测试仪(含TA、TV) | 台班 | 0.6691 | 355.384 | 0 | 0 | 计价 | 按实计算
JYD2-254 | 机械 | 乙供 | J14-03-001 | 开关特性测试仪(综合) | 台班 | 0.6691 | 275.054 | 0 | 0 | 计价 | 按实计算
JYD2-254 | 机械 | 乙供 | J14-03-014 | 直流高压发生器 60~120kV | 台班 | 0.6691 | 66.264 | 0 | 0 | 计价 | 按实计算
JYD2-254 | 机械 | 乙供 | J14-03-B01 | 交流耐压试验装置 设备耐压用 35kV | 台班 | 0.2208 | 352.86 | 0 | 0 | 计价 | 按实计算
JYD2-255 | 人工 | 乙供 | 9101106 | 普通工 | 工日 | 0.4886 | 75 | 0 | 0 | 计价 | 按实计算
JYD2-255 | 人工 | 乙供 | 9101109 | 安装技术工 | 工日 | 4.1595 | 114 | 0 | 0 | 计价 | 按实计算
JYD2-255 | 材料 | 乙供 | C07010101 | 平垫铁 综合 | kg | 0.1587 | 4.628 | 0 | 0 | 计价 | 按实计算
JYD2-255 | 材料 | 乙供 | C12010100 | 电焊条 J422 综合 | kg | 0.2167 | 5.355 | 0 | 0 | 计价 | 按实计算
JYD2-255 | 材料 | 乙供 | C13010201 | 镀锌六角螺栓 综合 | kg | 0.3965 | 7.23 | 0 | 0 | 计价 | 按实计算
JYD2-255 | 材料 | 乙供 | C16011303 | 铜芯聚氯乙烯绝缘电线 500VBV-2.5mm² | m | 0.3172 | 1.438 | 0 | 0 | 计价 | 按实计算
JYD2-255 | 材料 | 乙供 | C16011315 | 铜芯聚氯乙烯绝缘电线 120mm² | m | 0.1587 | 71.576 | 0 | 0 | 计价 | 按实计算
JYD2-255 | 材料 | 乙供 | C18060103 | 塑料带相色带 20mm×2000mm | 卷 | 0.0793 | 2.203 | 0 | 0 | 计价 | 按实计算
JYD2-255 | 材料 | 乙供 | C19020801 | 电力复合脂 | kg | 0.0952 | 11.25 | 0 | 0 | 计价 | 按实计算
JYD2-255 | 材料 | 乙供 | C19030201 | 乙醇 | kg | 0.1111 | 3.674 | 0 | 0 | 计价 | 按实计算
JYD2-255 | 材料 | 乙供 | C20010201 | 醇酸防锈漆 | kg | 0.1587 | 14.257 | 0 | 0 | 计价 | 按实计算
JYD2-255 | 材料 | 乙供 | C20030101 | 普通调和漆 | kg | 0.1587 | 11.35 | 0 | 0 | 计价 | 按实计算
JYD2-255 | 材料 | 乙供 | C22011005 | 大电流多股软导线 200mm²×5m | 根 | 0.0006 | 2907.994 | 0 | 0 | 计价 | 按实计算
JYD2-255 | 材料 | 乙供 | C22011012 | 电源线盘架 2.5mm²×50m | 盘 | 0.008 | 471.165 | 0 | 0 | 计价 | 按实计算
JYD2-255 | 材料 | 乙供 | C22030901 | 砂轮切割片 φ400 | 片 | 0.1587 | 8.805 | 0 | 0 | 计价 | 按实计算
JYD2-255 | 材料 | 乙供 | C22040401 | 白布 | m² | 0.0468 | 4 | 0 | 0 | 计价 | 按实计算
JYD2-255 | 材料 | 乙供 | C22041003 | 电珠2.5V | 个 | 0.0317 | 0.472 | 0 | 0 | 计价 | 按实计算
JYD2-255 | 机械 | 乙供 | J03-01-033 | 汽车式起重机 起重量 5t | 台班 | 0.0619 | 564.811 | 0 | 0 | 计价 | 按实计算
JYD2-255 | 机械 | 乙供 | J04-01-002 | 载重汽车 5t | 台班 | 0.0901 | 375.731 | 0 | 0 | 计价 | 按实计算
JYD2-255 | 机械 | 乙供 | J05-01-009 | 电动单筒慢速卷扬机 30kN | 台班 | 0.0338 | 183.043 | 0 | 0 | 计价 | 按实计算
JYD2-255 | 机械 | 乙供 | J10-01-001 | 交流弧焊机 容量 21kVA | 台班 | 0.0619 | 64.589 | 0 | 0 | 计价 | 按实计算
JYD2-255 | 机械 | 乙供 | J13-01-090 | 电力工程车 | 台班 | 0.1147 | 358.684 | 0 | 0 | 计价 | 按实计算
JYD2-255 | 机械 | 乙供 | J14-01-003 | 直流电阻测试仪 量程 0.1μΩ~199.99kΩ | 台班 | 0.631 | 33.074 | 0 | 0 | 计价 | 按实计算
JYD2-255 | 机械 | 乙供 | J14-01-018 | 综合特性测试仪(含TA、TV) | 台班 | 0.4589 | 355.384 | 0 | 0 | 计价 | 按实计算
JYD2-255 | 机械 | 乙供 | J14-03-014 | 直流高压发生器 60~120kV | 台班 | 0.631 | 66.264 | 0 | 0 | 计价 | 按实计算
JYD2-255 | 机械 | 乙供 | J14-03-B01 | 交流耐压试验装置 设备耐压用 35kV | 台班 | 0.2082 | 352.86 | 0 | 0 | 计价 | 按实计算
JYD2-256 | 人工 | 乙供 | 9101106 | 普通工 | 工日 | 0.5308 | 75 | 0 | 0 | 计价 | 按实计算
JYD2-256 | 人工 | 乙供 | 9101109 | 安装技术工 | 工日 | 4.3037 | 114 | 0 | 0 | 计价 | 按实计算
JYD2-256 | 材料 | 乙供 | C07010101 | 平垫铁 综合 | kg | 0.3313 | 4.628 | 0 | 0 | 计价 | 按实计算
JYD2-256 | 材料 | 乙供 | C12010100 | 电焊条 J422 综合 | kg | 0.2562 | 5.355 | 0 | 0 | 计价 | 按实计算
JYD2-256 | 材料 | 乙供 | C13010201 | 镀锌六角螺栓 综合 | kg | 0.8283 | 7.23 | 0 | 0 | 计价 | 按实计算
JYD2-256 | 材料 | 乙供 | C16011303 | 铜芯聚氯乙烯绝缘电线 500VBV-2.5mm² | m | 0.6626 | 1.438 | 0 | 0 | 计价 | 按实计算
JYD2-256 | 材料 | 乙供 | C16011315 | 铜芯聚氯乙烯绝缘电线 120mm² | m | 0.3313 | 71.576 | 0 | 0 | 计价 | 按实计算
JYD2-256 | 材料 | 乙供 | C18060103 | 塑料带相色带 20mm×2000mm | 卷 | 0.1657 | 2.203 | 0 | 0 | 计价 | 按实计算
JYD2-256 | 材料 | 乙供 | C19020801 | 电力复合脂 | kg | 0.1987 | 11.25 | 0 | 0 | 计价 | 按实计算
JYD2-256 | 材料 | 乙供 | C19030201 | 乙醇 | kg | 0.2319 | 3.674 | 0 | 0 | 计价 | 按实计算
JYD2-256 | 材料 | 乙供 | C20010201 | 醇酸防锈漆 | kg | 0.3313 | 14.257 | 0 | 0 | 计价 | 按实计算
JYD2-256 | 材料 | 乙供 | C20030101 | 普通调和漆 | kg | 0.3313 | 11.35 | 0 | 0 | 计价 | 按实计算
JYD2-256 | 材料 | 乙供 | C22011005 | 大电流多股软导线 200mm²×5m | 根 | 0.0013 | 2907.994 | 0 | 0 | 计价 | 按实计算
JYD2-256 | 材料 | 乙供 | C22011012 | 电源线盘架 2.5mm²×50m | 盘 | 0.0166 | 471.165 | 0 | 0 | 计价 | 按实计算
JYD2-256 | 材料 | 乙供 | C22030901 | 砂轮切割片 φ400 | 片 | 0.3313 | 8.805 | 0 | 0 | 计价 | 按实计算
JYD2-256 | 材料 | 乙供 | C22040401 | 白布 | m² | 0.0978 | 4 | 0 | 0 | 计价 | 按实计算
JYD2-256 | 材料 | 乙供 | C22041003 | 电珠2.5V | 个 | 0.0662 | 0.472 | 0 | 0 | 计价 | 按实计算
JYD2-256 | 机械 | 乙供 | J03-01-033 | 汽车式起重机 起重量 5t | 台班 | 0.0732 | 564.811 | 0 | 0 | 计价 | 按实计算
JYD2-256 | 机械 | 乙供 | J04-01-002 | 载重汽车 5t | 台班 | 0.1062 | 375.731 | 0 | 0 | 计价 | 按实计算
JYD2-256 | 机械 | 乙供 | J05-01-009 | 电动单筒慢速卷扬机 30kN | 台班 | 0.04 | 183.043 | 0 | 0 | 计价 | 按实计算
JYD2-256 | 机械 | 乙供 | J10-01-001 | 交流弧焊机 容量 21kVA | 台班 | 0.0732 | 64.589 | 0 | 0 | 计价 | 按实计算
JYD2-256 | 机械 | 乙供 | J13-01-090 | 电力工程车 | 台班 | 0.1354 | 358.684 | 0 | 0 | 计价 | 按实计算
JYD2-256 | 机械 | 乙供 | J14-01-003 | 直流电阻测试仪 量程 0.1μΩ~199.99kΩ | 台班 | 0.7444 | 33.074 | 0 | 0 | 计价 | 按实计算
JYD2-256 | 机械 | 乙供 | J14-01-018 | 综合特性测试仪(含TA、TV) | 台班 | 0.5414 | 355.384 | 0 | 0 | 计价 | 按实计算
JYD2-256 | 机械 | 乙供 | J14-03-014 | 直流高压发生器 60~120kV | 台班 | 0.7444 | 66.264 | 0 | 0 | 计价 | 按实计算
JYD2-256 | 机械 | 乙供 | J14-03-B01 | 交流耐压试验装置 设备耐压用 35kV | 台班 | 0.2456 | 352.86 | 0 | 0 | 计价 | 按实计算
JYD2-257 | 人工 | 乙供 | 9101106 | 普通工 | 工日 | 0.4459 | 75 | 0 | 0 | 计价 | 按实计算
JYD2-257 | 人工 | 乙供 | 9101109 | 安装技术工 | 工日 | 4.8688 | 114 | 0 | 0 | 计价 | 按实计算
JYD2-257 | 材料 | 乙供 | C07010101 | 平垫铁 综合 | kg | 0.1813 | 4.628 | 0 | 0 | 计价 | 按实计算
JYD2-257 | 材料 | 乙供 | C12010100 | 电焊条 J422 综合 | kg | 0.3773 | 5.355 | 0 | 0 | 计价 | 按实计算
JYD2-257 | 材料 | 乙供 | C13010201 | 镀锌六角螺栓 综合 | kg | 0.4532 | 7.23 | 0 | 0 | 计价 | 按实计算
JYD2-257 | 材料 | 乙供 | C16011303 | 铜芯聚氯乙烯绝缘电线 500VBV-2.5mm² | m | 0.3625 | 1.438 | 0 | 0 | 计价 | 按实计算
JYD2-257 | 材料 | 乙供 | C16011315 | 铜芯聚氯乙烯绝缘电线 120mm² | m | 0.1813 | 71.576 | 0 | 0 | 计价 | 按实计算
JYD2-257 | 材料 | 乙供 | C18060103 | 塑料带相色带 20mm×2000mm | 卷 | 0.0906 | 2.203 | 0 | 0 | 计价 | 按实计算
JYD2-257 | 材料 | 乙供 | C19020801 | 电力复合脂 | kg | 0.1088 | 11.25 | 0 | 0 | 计价 | 按实计算
JYD2-257 | 材料 | 乙供 | C19030201 | 乙醇 | kg | 0.0906 | 3.674 | 0 | 0 | 计价 | 按实计算
JYD2-257 | 材料 | 乙供 | C20010201 | 醇酸防锈漆 | kg | 0.1813 | 14.257 | 0 | 0 | 计价 | 按实计算
JYD2-257 | 材料 | 乙供 | C20030101 | 普通调和漆 | kg | 0.1813 | 11.35 | 0 | 0 | 计价 | 按实计算
JYD2-257 | 材料 | 乙供 | C22011005 | 大电流多股软导线 200mm²×5m | 根 | 0.0007 | 2907.994 | 0 | 0 | 计价 | 按实计算
JYD2-257 | 材料 | 乙供 | C22011012 | 电源线盘架 2.5mm²×50m | 盘 | 0.009 | 471.165 | 0 | 0 | 计价 | 按实计算
JYD2-257 | 材料 | 乙供 | C22030901 | 砂轮切割片 φ400 | 片 | 0.1813 | 8.805 | 0 | 0 | 计价 | 按实计算
JYD2-257 | 材料 | 乙供 | C22040401 | 白布 | m² | 0.0536 | 4 | 0 | 0 | 计价 | 按实计算
JYD2-257 | 材料 | 乙供 | C22041003 | 电珠2.5V | 个 | 0.0363 | 0.472 | 0 | 0 | 计价 | 按实计算
JYD2-257 | 机械 | 乙供 | J03-01-033 | 汽车式起重机 起重量 5t | 台班 | 0.1348 | 564.811 | 0 | 0 | 计价 | 按实计算
JYD2-257 | 机械 | 乙供 | J04-01-002 | 载重汽车 5t | 台班 | 0.1961 | 375.731 | 0 | 0 | 计价 | 按实计算
JYD2-257 | 机械 | 乙供 | J05-01-009 | 电动单筒慢速卷扬机 30kN | 台班 | 0.0737 | 183.043 | 0 | 0 | 计价 | 按实计算
JYD2-257 | 机械 | 乙供 | J10-01-001 | 交流弧焊机 容量 21kVA | 台班 | 0.1078 | 64.589 | 0 | 0 | 计价 | 按实计算
JYD2-257 | 机械 | 乙供 | J13-01-090 | 电力工程车 | 台班 | 0.1998 | 358.684 | 0 | 0 | 计价 | 按实计算
JYD2-257 | 机械 | 乙供 | J14-01-003 | 直流电阻测试仪 量程 0.1μΩ~199.99kΩ | 台班 | 1.0989 | 33.074 | 0 | 0 | 计价 | 按实计算
JYD2-257 | 机械 | 乙供 | J14-01-018 | 综合特性测试仪(含TA、TV) | 台班 | 0.7991 | 355.384 | 0 | 0 | 计价 | 按实计算
JYD2-257 | 机械 | 乙供 | J14-03-014 | 直流高压发生器 60~120kV | 台班 | 0.1098 | 66.264 | 0 | 0 | 计价 | 按实计算
JYD2-257 | 机械 | 乙供 | J14-03-B01 | 交流耐压试验装置 设备耐压用 35kV | 台班 | 0.3626 | 352.86 | 0 | 0 | 计价 | 按实计算
JYD2-258 | 人工 | 乙供 | 9101106 | 普通工 | 工日 | 0.3107 | 75 | 0 | 0 | 计价 | 按实计算
JYD2-258 | 人工 | 乙供 | 9101109 | 安装技术工 | 工日 | 3.4758 | 114 | 0 | 0 | 计价 | 按实计算
JYD2-258 | 材料 | 乙供 | C07010101 | 平垫铁 综合 | kg | 0.1515 | 4.628 | 0 | 0 | 计价 | 按实计算
JYD2-258 | 材料 | 乙供 | C12010100 | 电焊条 J422 综合 | kg | 0.2191 | 5.355 | 0 | 0 | 计价 | 按实计算
JYD2-258 | 材料 | 乙供 | C13010201 | 镀锌六角螺栓 综合 | kg | 0.379 | 7.23 | 0 | 0 | 计价 | 按实计算
JYD2-258 | 材料 | 乙供 | C16011315 | 铜芯聚氯乙烯绝缘电线 120mm² | m | 0.1515 | 71.576 | 0 | 0 | 计价 | 按实计算
JYD2-258 | 材料 | 乙供 | C18060103 | 塑料带相色带 20mm×2000mm | 卷 | 0.0758 | 2.203 | 0 | 0 | 计价 | 按实计算
JYD2-258 | 材料 | 乙供 | C19020801 | 电力复合脂 | kg | 0.0606 | 11.25 | 0 | 0 | 计价 | 按实计算
JYD2-258 | 材料 | 乙供 | C19030201 | 乙醇 | kg | 0.0606 | 3.674 | 0 | 0 | 计价 | 按实计算
JYD2-258 | 材料 | 乙供 | C20010201 | 醇酸防锈漆 | kg | 0.1515 | 14.257 | 0 | 0 | 计价 | 按实计算
JYD2-258 | 材料 | 乙供 | C20030101 | 普通调和漆 | kg | 0.1515 | 11.35 | 0 | 0 | 计价 | 按实计算
JYD2-258 | 材料 | 乙供 | C22011005 | 大电流多股软导线 200mm²×5m | 根 | 0.0006 | 2907.994 | 0 | 0 | 计价 | 按实计算
JYD2-258 | 材料 | 乙供 | C22011012 | 电源线盘架 2.5mm²×50m | 盘 | 0.0076 | 471.165 | 0 | 0 | 计价 | 按实计算
JYD2-258 | 材料 | 乙供 | C22030901 | 砂轮切割片 φ400 | 片 | 0.1515 | 8.805 | 0 | 0 | 计价 | 按实计算
JYD2-258 | 材料 | 乙供 | C22040401 | 白布 | m² | 0.0448 | 4 | 0 | 0 | 计价 | 按实计算
JYD2-258 | 材料 | 乙供 | C22041003 | 电珠2.5V | 个 | 0.0303 | 0.472 | 0 | 0 | 计价 | 按实计算
JYD2-258 | 机械 | 乙供 | J03-01-033 | 汽车式起重机 起重量 5t | 台班 | 0.0626 | 564.811 | 0 | 0 | 计价 | 按实计算
JYD2-258 | 机械 | 乙供 | J04-01-002 | 载重汽车 5t | 台班 | 0.091 | 375.731 | 0 | 0 | 计价 | 按实计算
JYD2-258 | 机械 | 乙供 | J05-01-009 | 电动单筒慢速卷扬机 30kN | 台班 | 0.0342 | 183.043 | 0 | 0 | 计价 | 按实计算
JYD2-258 | 机械 | 乙供 | J10-01-001 | 交流弧焊机 容量 21kVA | 台班 | 0.0626 | 64.589 | 0 | 0 | 计价 | 按实计算
JYD2-258 | 机械 | 乙供 | J13-01-090 | 电力工程车 | 台班 | 0.116 | 358.684 | 0 | 0 | 计价 | 按实计算
JYD2-258 | 机械 | 乙供 | J14-01-003 | 直流电阻测试仪 量程 0.1μΩ~199.99kΩ | 台班 | 0.638 | 33.074 | 0 | 0 | 计价 | 按实计算
JYD2-258 | 机械 | 乙供 | J14-01-018 | 综合特性测试仪(含TA、TV) | 台班 | 0.464 | 355.384 | 0 | 0 | 计价 | 按实计算
JYD2-258 | 机械 | 乙供 | J14-03-014 | 直流高压发生器 60~120kV | 台班 | 0.638 | 66.264 | 0 | 0 | 计价 | 按实计算
JYD2-258 | 机械 | 乙供 | J14-03-B01 | 交流耐压试验装置 设备耐压用 35kV | 台班 | 0.2105 | 352.86 | 0 | 0 | 计价 | 按实计算
JYD2-259 | 人工 | 乙供 | 9101106 | 普通工 | 工日 | 0.8114 | 75 | 0 | 0 | 计价 | 按实计算
JYD2-259 | 人工 | 乙供 | 9101109 | 安装技术工 | 工日 | 13.9868 | 114 | 0 | 0 | 计价 | 按实计算
JYD2-259 | 材料 | 乙供 | C07010101 | 平垫铁 综合 | kg | 0.2173 | 4.628 | 0 | 0 | 计价 | 按实计算
JYD2-259 | 材料 | 乙供 | C12010100 | 电焊条 J422 综合 | kg | 1.1113 | 5.355 | 0 | 0 | 计价 | 按实计算
JYD2-259 | 材料 | 乙供 | C13010201 | 镀锌六角螺栓 综合 | kg | 0.7361 | 7.23 | 0 | 0 | 计价 | 按实计算
JYD2-259 | 材料 | 乙供 | C16011303 | 铜芯聚氯乙烯绝缘电线 500VBV-2.5mm² | m | 0.8693 | 1.438 | 0 | 0 | 计价 | 按实计算
JYD2-259 | 材料 | 乙供 | C16011315 | 铜芯聚氯乙烯绝缘电线 120mm² | m | 0.2899 | 71.576 | 0 | 0 | 计价 | 按实计算
JYD2-259 | 材料 | 乙供 | C18060103 | 塑料带相色带 20mm×2000mm | 卷 | 0.1449 | 2.203 | 0 | 0 | 计价 | 按实计算
JYD2-259 | 材料 | 乙供 | C19020101 | 机械油5~7号 | kg | 0.029 | 6.141 | 0 | 0 | 计价 | 按实计算
JYD2-259 | 材料 | 乙供 | C19020801 | 电力复合脂 | kg | 0.0144 | 11.25 | 0 | 0 | 计价 | 按实计算
JYD2-259 | 材料 | 乙供 | C19030201 | 乙醇 | kg | 0.3623 | 3.674 | 0 | 0 | 计价 | 按实计算
JYD2-259 | 材料 | 乙供 | C19030301 | 丙酮 95% | kg | 0.1449 | 5.05 | 0 | 0 | 计价 | 按实计算
JYD2-259 | 材料 | 乙供 | C20010201 | 醇酸防锈漆 | kg | 0.1449 | 14.257 | 0 | 0 | 计价 | 按实计算
JYD2-259 | 材料 | 乙供 | C20030101 | 普通调和漆 | kg | 0.2899 | 11.35 | 0 | 0 | 计价 | 按实计算
JYD2-259 | 材料 | 乙供 | C22011005 | 大电流多股软导线 200mm²×5m | 根 | 0.001 | 2907.994 | 0 | 0 | 计价 | 按实计算
JYD2-259 | 材料 | 乙供 | C22011012 | 电源线盘架 2.5mm²×50m | 盘 | 0.0144 | 471.165 | 0 | 0 | 计价 | 按实计算
JYD2-259 | 材料 | 乙供 | C22030901 | 砂轮切割片 φ400 | 片 | 0.1449 | 8.805 | 0 | 0 | 计价 | 按实计算
JYD2-259 | 材料 | 乙供 | C22040101 | 砂布 | 张 | 0.1739 | 0.74 | 0 | 0 | 计价 | 按实计算
JYD2-259 | 材料 | 乙供 | C22040401 | 白布 | m² | 0.3967 | 4 | 0 | 0 | 计价 | 按实计算
JYD2-259 | 材料 | 乙供 | C22041003 | 电珠2.5V | 个 | 0.029 | 0.472 | 0 | 0 | 计价 | 按实计算
JYD2-259 | 机械 | 乙供 | J03-01-033 | 汽车式起重机 起重量 5t | 台班 | 0.2076 | 564.811 | 0 | 0 | 计价 | 按实计算
JYD2-259 | 机械 | 乙供 | J04-01-002 | 载重汽车 5t | 台班 | 0.2076 | 375.731 | 0 | 0 | 计价 | 按实计算
JYD2-259 | 机械 | 乙供 | J05-01-009 | 电动单筒慢速卷扬机 30kN | 台班 | 0.2076 | 183.043 | 0 | 0 | 计价 | 按实计算
JYD2-259 | 机械 | 乙供 | J10-01-001 | 交流弧焊机 容量 21kVA | 台班 | 0.3175 | 64.589 | 0 | 0 | 计价 | 按实计算
JYD2-259 | 机械 | 乙供 | J13-01-090 | 电力工程车 | 台班 | 0.5043 | 358.684 | 0 | 0 | 计价 | 按实计算
JYD2-259 | 机械 | 乙供 | J14-01-003 | 直流电阻测试仪 量程 0.1μΩ~199.99kΩ | 台班 | 2.0159 | 33.074 | 0 | 0 | 计价 | 按实计算
JYD2-259 | 机械 | 乙供 | J14-01-018 | 综合特性测试仪(含TA、TV) | 台班 | 2.0159 | 355.384 | 0 | 0 | 计价 | 按实计算
JYD2-259 | 机械 | 乙供 | J14-03-001 | 开关特性测试仪(综合) | 台班 | 2.0159 | 275.054 | 0 | 0 | 计价 | 按实计算
JYD2-259 | 机械 | 乙供 | J14-03-014 | 直流高压发生器 60~120kV | 台班 | 2.0159 | 66.264 | 0 | 0 | 计价 | 按实计算
JYD2-259 | 机械 | 乙供 | J14-03-B01 | 交流耐压试验装置 设备耐压用 35kV | 台班 | 0.3659 | 352.86 | 0 | 0 | 计价 | 按实计算
JYD2-259 | 材料 | 乙供 | C99010102 | 其他材料费 | 元 | 1.1011 | 1 | 0 | 0 | 计价 | 按实计算
JYD2-260 | 人工 | 乙供 | 9101106 | 普通工 | 工日 | 0.7895 | 75 | 0 | 0 | 计价 | 按实计算
JYD2-260 | 人工 | 乙供 | 9101109 | 安装技术工 | 工日 | 13.6081 | 114 | 0 | 0 | 计价 | 按实计算
JYD2-260 | 材料 | 乙供 | C07010101 | 平垫铁 综合 | kg | 0.2115 | 4.628 | 0 | 0 | 计价 | 按实计算
JYD2-260 | 材料 | 乙供 | C12010100 | 电焊条 J422 综合 | kg | 1.0808 | 5.355 | 0 | 0 | 计价 | 按实计算
JYD2-260 | 材料 | 乙供 | C13010201 | 镀锌六角螺栓 综合 | kg | 0.7162 | 7.23 | 0 | 0 | 计价 | 按实计算
JYD2-260 | 材料 | 乙供 | C16011303 | 铜芯聚氯乙烯绝缘电线 500VBV-2.5mm² | m | 0.8459 | 1.438 | 0 | 0 | 计价 | 按实计算
JYD2-260 | 材料 | 乙供 | C16011315 | 铜芯聚氯乙烯绝缘电线 120mm² | m | 0.282 | 71.576 | 0 | 0 | 计价 | 按实计算
JYD2-260 | 材料 | 乙供 | C18060103 | 塑料带相色带 20mm×2000mm | 卷 | 0.141 | 2.203 | 0 | 0 | 计价 | 按实计算
JYD2-260 | 材料 | 乙供 | C19020101 | 机械油5~7号 | kg | 0.0282 | 6.141 | 0 | 0 | 计价 | 按实计算
JYD2-260 | 材料 | 乙供 | C19020801 | 电力复合脂 | kg | 0.0141 | 11.25 | 0 | 0 | 计价 | 按实计算
JYD2-260 | 材料 | 乙供 | C19030201 | 乙醇 | kg | 0.3525 | 3.674 | 0 | 0 | 计价 | 按实计算
JYD2-260 | 材料 | 乙供 | C19030301 | 丙酮 95% | kg | 0.141 | 5.05 | 0 | 0 | 计价 | 按实计算
JYD2-260 | 材料 | 乙供 | C20010201 | 醇酸防锈漆 | kg | 0.141 | 14.257 | 0 | 0 | 计价 | 按实计算
JYD2-260 | 材料 | 乙供 | C20030101 | 普通调和漆 | kg | 0.282 | 11.35 | 0 | 0 | 计价 | 按实计算
JYD2-260 | 材料 | 乙供 | C22011005 | 大电流多股软导线 200mm²×5m | 根 | 0.0011 | 2907.994 | 0 | 0 | 计价 | 按实计算
JYD2-260 | 材料 | 乙供 | C22011012 | 电源线盘架 2.5mm²×50m | 盘 | 0.0141 | 471.165 | 0 | 0 | 计价 | 按实计算
JYD2-260 | 材料 | 乙供 | C22030901 | 砂轮切割片 φ400 | 片 | 0.141 | 8.805 | 0 | 0 | 计价 | 按实计算
JYD2-260 | 材料 | 乙供 | C22040101 | 砂布 | 张 | 0.1692 | 0.74 | 0 | 0 | 计价 | 按实计算
JYD2-260 | 材料 | 乙供 | C22040401 | 白布 | m² | 0.3861 | 4 | 0 | 0 | 计价 | 按实计算
JYD2-260 | 材料 | 乙供 | C22041003 | 电珠2.5V | 个 | 0.0282 | 0.472 | 0 | 0 | 计价 | 按实计算
JYD2-260 | 机械 | 乙供 | J03-01-033 | 汽车式起重机 起重量 5t | 台班 | 0.2021 | 564.811 | 0 | 0 | 计价 | 按实计算
JYD2-260 | 机械 | 乙供 | J04-01-002 | 载重汽车 5t | 台班 | 0.2021 | 375.731 | 0 | 0 | 计价 | 按实计算
JYD2-260 | 机械 | 乙供 | J05-01-009 | 电动单筒慢速卷扬机 30kN | 台班 | 0.2021 | 183.043 | 0 | 0 | 计价 | 按实计算
JYD2-260 | 机械 | 乙供 | J10-01-001 | 交流弧焊机 容量 21kVA | 台班 | 0.3088 | 64.589 | 0 | 0 | 计价 | 按实计算
JYD2-260 | 机械 | 乙供 | J13-01-090 | 电力工程车 | 台班 | 0.4904 | 358.684 | 0 | 0 | 计价 | 按实计算
JYD2-260 | 机械 | 乙供 | J14-01-003 | 直流电阻测试仪 量程 0.1μΩ~199.99kΩ | 台班 | 1.9615 | 33.074 | 0 | 0 | 计价 | 按实计算
JYD2-260 | 机械 | 乙供 | J14-01-018 | 综合特性测试仪(含TA、TV) | 台班 | 1.9615 | 355.384 | 0 | 0 | 计价 | 按实计算
JYD2-260 | 机械 | 乙供 | J14-03-001 | 开关特性测试仪(综合) | 台班 | 1.9615 | 275.054 | 0 | 0 | 计价 | 按实计算
JYD2-260 | 机械 | 乙供 | J14-03-014 | 直流高压发生器 60~120kV | 台班 | 1.9615 | 66.264 | 0 | 0 | 计价 | 按实计算
JYD2-260 | 机械 | 乙供 | J14-03-B01 | 交流耐压试验装置 设备耐压用 35kV | 台班 | 0.3562 | 352.86 | 0 | 0 | 计价 | 按实计算
JYD2-260 | 材料 | 乙供 | C99010102 | 其他材料费 | 元 | 1.0795 | 1 | 0 | 0 | 计价 | 按实计算
JYD2-261 | 人工 | 乙供 | 9101106 | 普通工 | 工日 | 0.9309 | 75 | 0 | 0 | 计价 | 按实计算
JYD2-261 | 人工 | 乙供 | 9101109 | 安装技术工 | 工日 | 14.0402 | 114 | 0 | 0 | 计价 | 按实计算
JYD2-261 | 材料 | 乙供 | C07010101 | 平垫铁 综合 | kg | 0.2115 | 4.628 | 0 | 0 | 计价 | 按实计算
JYD2-261 | 材料 | 乙供 | C12010100 | 电焊条 J422 综合 | kg | 1.0808 | 5.355 | 0 | 0 | 计价 | 按实计算
JYD2-261 | 材料 | 乙供 | C13010201 | 镀锌六角螺栓 综合 | kg | 0.7162 | 7.23 | 0 | 0 | 计价 | 按实计算
JYD2-261 | 材料 | 乙供 | C16011303 | 铜芯聚氯乙烯绝缘电线 500VBV-2.5mm² | m | 0.8459 | 1.438 | 0 | 0 | 计价 | 按实计算
JYD2-261 | 材料 | 乙供 | C16011315 | 铜芯聚氯乙烯绝缘电线 120mm² | m | 0.282 | 71.576 | 0 | 0 | 计价 | 按实计算
JYD2-261 | 材料 | 乙供 | C18060103 | 塑料带相色带 20mm×2000mm | 卷 | 0.141 | 2.203 | 0 | 0 | 计价 | 按实计算
JYD2-261 | 材料 | 乙供 | C19020101 | 机械油5~7号 | kg | 0.0282 | 6.141 | 0 | 0 | 计价 | 按实计算
JYD2-261 | 材料 | 乙供 | C19020801 | 电力复合脂 | kg | 0.0141 | 11.25 | 0 | 0 | 计价 | 按实计算
JYD2-261 | 材料 | 乙供 | C19030201 | 乙醇 | kg | 0.3525 | 3.674 | 0 | 0 | 计价 | 按实计算
JYD2-261 | 材料 | 乙供 | C19030301 | 丙酮 95% | kg | 0.141 | 5.05 | 0 | 0 | 计价 | 按实计算
JYD2-261 | 材料 | 乙供 | C20010201 | 醇酸防锈漆 | kg | 0.141 | 14.257 | 0 | 0 | 计价 | 按实计算
JYD2-261 | 材料 | 乙供 | C20030101 | 普通调和漆 | kg | 0.282 | 11.35 | 0 | 0 | 计价 | 按实计算
JYD2-261 | 材料 | 乙供 | C22011005 | 大电流多股软导线 200mm²×5m | 根 | 0.0011 | 2907.994 | 0 | 0 | 计价 | 按实计算
JYD2-261 | 材料 | 乙供 | C22011012 | 电源线盘架 2.5mm²×50m | 盘 | 0.0141 | 471.165 | 0 | 0 | 计价 | 按实计算
JYD2-261 | 材料 | 乙供 | C22030901 | 砂轮切割片 φ400 | 片 | 0.141 | 8.805 | 0 | 0 | 计价 | 按实计算
JYD2-261 | 材料 | 乙供 | C22040101 | 砂布 | 张 | 0.1692 | 0.74 | 0 | 0 | 计价 | 按实计算
JYD2-261 | 材料 | 乙供 | C22040401 | 白布 | m² | 0.3861 | 4 | 0 | 0 | 计价 | 按实计算
JYD2-261 | 材料 | 乙供 | C22041003 | 电珠2.5V | 个 | 0.0282 | 0.472 | 0 | 0 | 计价 | 按实计算
JYD2-261 | 机械 | 乙供 | J03-01-033 | 汽车式起重机 起重量 5t | 台班 | 0.2021 | 564.811 | 0 | 0 | 计价 | 按实计算
JYD2-261 | 机械 | 乙供 | J04-01-002 | 载重汽车 5t | 台班 | 0.2021 | 375.731 | 0 | 0 | 计价 | 按实计算
JYD2-261 | 机械 | 乙供 | J05-01-009 | 电动单筒慢速卷扬机 30kN | 台班 | 0.2021 | 183.043 | 0 | 0 | 计价 | 按实计算
JYD2-261 | 机械 | 乙供 | J10-01-001 | 交流弧焊机 容量 21kVA | 台班 | 0.3088 | 64.589 | 0 | 0 | 计价 | 按实计算
JYD2-261 | 机械 | 乙供 | J13-01-090 | 电力工程车 | 台班 | 0.4904 | 358.684 | 0 | 0 | 计价 | 按实计算
JYD2-261 | 机械 | 乙供 | J14-01-003 | 直流电阻测试仪 量程 0.1μΩ~199.99kΩ | 台班 | 1.9615 | 33.074 | 0 | 0 | 计价 | 按实计算
JYD2-261 | 机械 | 乙供 | J14-01-018 | 综合特性测试仪(含TA、TV) | 台班 | 1.9615 | 355.384 | 0 | 0 | 计价 | 按实计算
JYD2-261 | 机械 | 乙供 | J14-03-001 | 开关特性测试仪(综合) | 台班 | 1.9615 | 275.054 | 0 | 0 | 计价 | 按实计算
JYD2-261 | 机械 | 乙供 | J14-03-014 | 直流高压发生器 60~120kV | 台班 | 1.9615 | 66.264 | 0 | 0 | 计价 | 按实计算
JYD2-261 | 机械 | 乙供 | J14-03-B01 | 交流耐压试验装置 设备耐压用 35kV | 台班 | 0.3562 | 352.86 | 0 | 0 | 计价 | 按实计算
JYD2-261 | 材料 | 乙供 | C99010102 | 其他材料费 | 元 | 1.0795 | 1 | 0 | 0 | 计价 | 按实计算
JYD2-262 | 人工 | 乙供 | 9101106 | 普通工 | 工日 | 0.6617 | 75 | 0 | 0 | 计价 | 按实计算
JYD2-262 | 人工 | 乙供 | 9101109 | 安装技术工 | 工日 | 10.2319 | 114 | 0 | 0 | 计价 | 按实计算
JYD2-262 | 材料 | 乙供 | C07010101 | 平垫铁 综合 | kg | 0.1933 | 4.628 | 0 | 0 | 计价 | 按实计算
JYD2-262 | 材料 | 乙供 | C12010100 | 电焊条 J422 综合 | kg | 0.6818 | 5.355 | 0 | 0 | 计价 | 按实计算
JYD2-262 | 材料 | 乙供 | C13010201 | 镀锌六角螺栓 综合 | kg | 0.6547 | 7.23 | 0 | 0 | 计价 | 按实计算
JYD2-262 | 材料 | 乙供 | C16011303 | 铜芯聚氯乙烯绝缘电线 500VBV-2.5mm² | m | 0.7734 | 1.438 | 0 | 0 | 计价 | 按实计算
JYD2-262 | 材料 | 乙供 | C16011315 | 铜芯聚氯乙烯绝缘电线 120mm² | m | 0.2578 | 71.576 | 0 | 0 | 计价 | 按实计算
JYD2-262 | 材料 | 乙供 | C18060103 | 塑料带相色带 20mm×2000mm | 卷 | 0.1289 | 2.203 | 0 | 0 | 计价 | 按实计算
JYD2-262 | 材料 | 乙供 | C19020101 | 机械油5~7号 | kg | 0.0257 | 6.141 | 0 | 0 | 计价 | 按实计算
JYD2-262 | 材料 | 乙供 | C19020801 | 电力复合脂 | kg | 0.0129 | 11.25 | 0 | 0 | 计价 | 按实计算
JYD2-262 | 材料 | 乙供 | C19030201 | 乙醇 | kg | 0.3222 | 3.674 | 0 | 0 | 计价 | 按实计算
JYD2-262 | 材料 | 乙供 | C19030301 | 丙酮 95% | kg | 0.0773 | 5.05 | 0 | 0 | 计价 | 按实计算
JYD2-262 | 材料 | 乙供 | C20010201 | 醇酸防锈漆 | kg | 0.1289 | 14.257 | 0 | 0 | 计价 | 按实计算
JYD2-262 | 材料 | 乙供 | C20030101 | 普通调和漆 | kg | 0.2578 | 11.35 | 0 | 0 | 计价 | 按实计算
JYD2-262 | 材料 | 乙供 | C22011005 | 大电流多股软导线 200mm²×5m | 根 | 0.001 | 2907.994 | 0 | 0 | 计价 | 按实计算
JYD2-262 | 材料 | 乙供 | C22011012 | 电源线盘架 2.5mm²×50m | 盘 | 0.0129 | 471.165 | 0 | 0 | 计价 | 按实计算
JYD2-262 | 材料 | 乙供 | C22030901 | 砂轮切割片 φ400 | 片 | 0.1289 | 8.805 | 0 | 0 | 计价 | 按实计算
JYD2-262 | 材料 | 乙供 | C22040101 | 砂布 | 张 | 0.1547 | 0.74 | 0 | 0 | 计价 | 按实计算
JYD2-262 | 材料 | 乙供 | C22040401 | 白布 | m² | 0.3502 | 4 | 0 | 0 | 计价 | 按实计算
JYD2-262 | 材料 | 乙供 | C22041003 | 电珠2.5V | 个 | 0.0257 | 0.472 | 0 | 0 | 计价 | 按实计算
JYD2-262 | 机械 | 乙供 | J03-01-033 | 汽车式起重机 起重量 5t | 台班 | 0.1275 | 564.811 | 0 | 0 | 计价 | 按实计算
JYD2-262 | 机械 | 乙供 | J04-01-002 | 载重汽车 5t | 台班 | 0.1275 | 375.731 | 0 | 0 | 计价 | 按实计算
JYD2-262 | 机械 | 乙供 | J05-01-009 | 电动单筒慢速卷扬机 30kN | 台班 | 0.1275 | 183.043 | 0 | 0 | 计价 | 按实计算
JYD2-262 | 机械 | 乙供 | J10-01-001 | 交流弧焊机 容量 21kVA | 台班 | 0.1948 | 64.589 | 0 | 0 | 计价 | 按实计算
JYD2-262 | 机械 | 乙供 | J13-01-090 | 电力工程车 | 台班 | 0.3091 | 358.684 | 0 | 0 | 计价 | 按实计算
JYD2-262 | 机械 | 乙供 | J14-01-003 | 直流电阻测试仪 量程 0.1μΩ~199.99kΩ | 台班 | 1.2366 | 33.074 | 0 | 0 | 计价 | 按实计算
JYD2-262 | 机械 | 乙供 | J14-01-018 | 综合特性测试仪(含TA、TV) | 台班 | 1.2366 | 355.384 | 0 | 0 | 计价 | 按实计算
JYD2-262 | 机械 | 乙供 | J14-03-001 | 开关特性测试仪(综合) | 台班 | 1.2366 | 275.054 | 0 | 0 | 计价 | 按实计算
JYD2-262 | 机械 | 乙供 | J14-03-014 | 直流高压发生器 60~120kV | 台班 | 1.2366 | 66.264 | 0 | 0 | 计价 | 按实计算
JYD2-262 | 机械 | 乙供 | J14-03-B01 | 交流耐压试验装置 设备耐压用 35kV | 台班 | 0.2245 | 352.86 | 0 | 0 | 计价 | 按实计算
JYD2-262 | 材料 | 乙供 | C99010102 | 其他材料费 | 元 | 0.9483 | 1 | 0 | 0 | 计价 | 按实计算
JYD2-263 | 人工 | 乙供 | 9101106 | 普通工 | 工日 | 1.0198 | 75 | 0 | 0 | 计价 | 按实计算
JYD2-263 | 人工 | 乙供 | 9101109 | 安装技术工 | 工日 | 11.028 | 114 | 0 | 0 | 计价 | 按实计算
JYD2-263 | 材料 | 乙供 | C07010101 | 平垫铁 综合 | kg | 0.5075 | 4.628 | 0 | 0 | 计价 | 按实计算
JYD2-263 | 材料 | 乙供 | C12010100 | 电焊条 J422 综合 | kg | 1.0878 | 5.355 | 0 | 0 | 计价 | 按实计算
JYD2-263 | 材料 | 乙供 | C13010201 | 镀锌六角螺栓 综合 | kg | 1.7885 | 7.23 | 0 | 0 | 计价 | 按实计算
JYD2-263 | 材料 | 乙供 | C16011303 | 铜芯聚氯乙烯绝缘电线 500VBV-2.5mm² | m | 2.1751 | 1.438 | 0 | 0 | 计价 | 按实计算
JYD2-263 | 材料 | 乙供 | C16011315 | 铜芯聚氯乙烯绝缘电线 120mm² | m | 0.4834 | 71.576 | 0 | 0 | 计价 | 按实计算
JYD2-263 | 材料 | 乙供 | C18060103 | 塑料带相色带 20mm×2000mm | 卷 | 0.2417 | 2.203 | 0 | 0 | 计价 | 按实计算
JYD2-263 | 材料 | 乙供 | C19020101 | 机械油5~7号 | kg | 0.0725 | 6.141 | 0 | 0 | 计价 | 按实计算
JYD2-263 | 材料 | 乙供 | C19020801 | 电力复合脂 | kg | 0.0363 | 11.25 | 0 | 0 | 计价 | 按实计算
JYD2-263 | 材料 | 乙供 | C19030201 | 乙醇 | kg | 0.8459 | 3.674 | 0 | 0 | 计价 | 按实计算
JYD2-263 | 材料 | 乙供 | C19030301 | 丙酮 95% | kg | 0.2176 | 5.05 | 0 | 0 | 计价 | 按实计算
JYD2-263 | 材料 | 乙供 | C20010201 | 醇酸防锈漆 | kg | 0.3625 | 14.257 | 0 | 0 | 计价 | 按实计算
JYD2-263 | 材料 | 乙供 | C20030101 | 普通调和漆 | kg | 0.725 | 11.35 | 0 | 0 | 计价 | 按实计算
JYD2-263 | 材料 | 乙供 | C22011005 | 大电流多股软导线 200mm²×5m | 根 | 0.0019 | 2907.994 | 0 | 0 | 计价 | 按实计算
JYD2-263 | 材料 | 乙供 | C22011012 | 电源线盘架 2.5mm²×50m | 盘 | 0.0241 | 471.165 | 0 | 0 | 计价 | 按实计算
JYD2-263 | 材料 | 乙供 | C22030901 | 砂轮切割片 φ400 | 片 | 0.3625 | 8.805 | 0 | 0 | 计价 | 按实计算
JYD2-263 | 材料 | 乙供 | C22040101 | 砂布 | 张 | 0.435 | 0.74 | 0 | 0 | 计价 | 按实计算
JYD2-263 | 材料 | 乙供 | C22040401 | 白布 | m² | 0.8547 | 4 | 0 | 0 | 计价 | 按实计算
JYD2-263 | 材料 | 乙供 | C22041003 | 电珠2.5V | 个 | 0.0725 | 0.472 | 0 | 0 | 计价 | 按实计算
JYD2-263 | 机械 | 乙供 | J03-01-033 | 汽车式起重机 起重量 5t | 台班 | 0.2045 | 564.811 | 0 | 0 | 计价 | 按实计算
JYD2-263 | 机械 | 乙供 | J04-01-002 | 载重汽车 5t | 台班 | 0.2045 | 375.731 | 0 | 0 | 计价 | 按实计算
JYD2-263 | 机械 | 乙供 | J05-01-009 | 电动单筒慢速卷扬机 30kN | 台班 | 0.1378 | 183.043 | 0 | 0 | 计价 | 按实计算
JYD2-263 | 机械 | 乙供 | J10-01-001 | 交流弧焊机 容量 21kVA | 台班 | 0.3108 | 64.589 | 0 | 0 | 计价 | 按实计算
JYD2-263 | 机械 | 乙供 | J13-01-090 | 电力工程车 | 台班 | 0.3343 | 358.684 | 0 | 0 | 计价 | 按实计算
JYD2-263 | 机械 | 乙供 | J14-01-003 | 直流电阻测试仪 量程 0.1μΩ~199.99kΩ | 台班 | 1.3372 | 33.074 | 0 | 0 | 计价 | 按实计算
JYD2-263 | 机械 | 乙供 | J14-01-018 | 综合特性测试仪(含TA、TV) | 台班 | 1.3372 | 355.384 | 0 | 0 | 计价 | 按实计算
JYD2-263 | 机械 | 乙供 | J14-03-001 | 开关特性测试仪(综合) | 台班 | 1.3372 | 275.054 | 0 | 0 | 计价 | 按实计算
JYD2-263 | 机械 | 乙供 | J14-03-014 | 直流高压发生器 60~120kV | 台班 | 1.3372 | 66.264 | 0 | 0 | 计价 | 按实计算
JYD2-263 | 机械 | 乙供 | J14-03-B01 | 交流耐压试验装置 设备耐压用 35kV | 台班 | 0.2428 | 352.86 | 0 | 0 | 计价 | 按实计算
JYD2-263 | 材料 | 乙供 | C99010102 | 其他材料费 | 元 | 2.0334 | 1 | 0 | 0 | 计价 | 按实计算
JYD2-264 | 人工 | 乙供 | 9101106 | 普通工 | 工日 | 0.6584 | 75 | 0 | 0 | 计价 | 按实计算
JYD2-264 | 人工 | 乙供 | 9101109 | 安装技术工 | 工日 | 13.2074 | 114 | 0 | 0 | 计价 | 按实计算
JYD2-264 | 材料 | 乙供 | C07010101 | 平垫铁 综合 | kg | 0.2115 | 4.628 | 0 | 0 | 计价 | 按实计算
JYD2-264 | 材料 | 乙供 | C12010100 | 电焊条 J422 综合 | kg | 1.0987 | 5.355 | 0 | 0 | 计价 | 按实计算
JYD2-264 | 材料 | 乙供 | C13010201 | 镀锌六角螺栓 综合 | kg | 0.7162 | 7.23 | 0 | 0 | 计价 | 按实计算
JYD2-264 | 材料 | 乙供 | C16011303 | 铜芯聚氯乙烯绝缘电线 500VBV-2.5mm² | m | 0.8459 | 1.438 | 0 | 0 | 计价 | 按实计算
JYD2-264 | 材料 | 乙供 | C16011315 | 铜芯聚氯乙烯绝缘电线 120mm² | m | 0.282 | 71.576 | 0 | 0 | 计价 | 按实计算
JYD2-264 | 材料 | 乙供 | C18060103 | 塑料带相色带 20mm×2000mm | 卷 | 0.141 | 2.203 | 0 | 0 | 计价 | 按实计算
JYD2-264 | 材料 | 乙供 | C19020801 | 电力复合脂 | kg | 0.0141 | 11.25 | 0 | 0 | 计价 | 按实计算
JYD2-264 | 材料 | 乙供 | C19030201 | 乙醇 | kg | 0.3525 | 3.674 | 0 | 0 | 计价 | 按实计算
JYD2-264 | 材料 | 乙供 | C19030301 | 丙酮 95% | kg | 0.0846 | 5.05 | 0 | 0 | 计价 | 按实计算
JYD2-264 | 材料 | 乙供 | C20010201 | 醇酸防锈漆 | kg | 0.141 | 14.257 | 0 | 0 | 计价 | 按实计算
JYD2-264 | 材料 | 乙供 | C20030101 | 普通调和漆 | kg | 0.282 | 11.35 | 0 | 0 | 计价 | 按实计算
JYD2-264 | 材料 | 乙供 | C22011005 | 大电流多股软导线 200mm²×5m | 根 | 0.0011 | 2907.994 | 0 | 0 | 计价 | 按实计算
JYD2-264 | 材料 | 乙供 | C22011012 | 电源线盘架 2.5mm²×50m | 盘 | 0.0141 | 471.165 | 0 | 0 | 计价 | 按实计算
JYD2-264 | 材料 | 乙供 | C22030901 | 砂轮切割片 φ400 | 片 | 0.141 | 8.805 | 0 | 0 | 计价 | 按实计算
JYD2-264 | 材料 | 乙供 | C22040101 | 砂布 | 张 | 0.1692 | 0.74 | 0 | 0 | 计价 | 按实计算
JYD2-264 | 材料 | 乙供 | C22040401 | 白布 | m² | 0.3833 | 4 | 0 | 0 | 计价 | 按实计算
JYD2-264 | 材料 | 乙供 | C22041003 | 电珠2.5V | 个 | 0.0282 | 0.472 | 0 | 0 | 计价 | 按实计算
JYD2-264 | 机械 | 乙供 | J03-01-033 | 汽车式起重机 起重量 5t | 台班 | 0.2052 | 564.811 | 0 | 0 | 计价 | 按实计算
JYD2-264 | 机械 | 乙供 | J04-01-002 | 载重汽车 5t | 台班 | 0.2052 | 375.731 | 0 | 0 | 计价 | 按实计算
JYD2-264 | 机械 | 乙供 | J05-01-009 | 电动单筒慢速卷扬机 30kN | 台班 | 0.2052 | 183.043 | 0 | 0 | 计价 | 按实计算
JYD2-264 | 机械 | 乙供 | J10-01-001 | 交流弧焊机 容量 21kVA | 台班 | 0.3139 | 64.589 | 0 | 0 | 计价 | 按实计算
JYD2-264 | 机械 | 乙供 | J13-01-090 | 电力工程车 | 台班 | 0.4982 | 358.684 | 0 | 0 | 计价 | 按实计算
JYD2-264 | 机械 | 乙供 | J14-01-003 | 直流电阻测试仪 量程 0.1μΩ~199.99kΩ | 台班 | 1.9924 | 33.074 | 0 | 0 | 计价 | 按实计算
JYD2-264 | 机械 | 乙供 | J14-01-018 | 综合特性测试仪(含TA、TV) | 台班 | 1.9924 | 355.384 | 0 | 0 | 计价 | 按实计算
JYD2-264 | 机械 | 乙供 | J14-03-001 | 开关特性测试仪(综合) | 台班 | 1.9924 | 275.054 | 0 | 0 | 计价 | 按实计算
JYD2-264 | 机械 | 乙供 | J14-03-014 | 直流高压发生器 60~120kV | 台班 | 1.9924 | 66.264 | 0 | 0 | 计价 | 按实计算
JYD2-264 | 机械 | 乙供 | J14-03-B01 | 交流耐压试验装置 设备耐压用 35kV | 台班 | 0.3618 | 352.86 | 0 | 0 | 计价 | 按实计算
JYD2-264 | 材料 | 乙供 | C99010102 | 其他材料费 | 元 | 1.072 | 1 | 0 | 0 | 计价 | 按实计算
JYD2-265 | 人工 | 乙供 | 9101106 | 普通工 | 工日 | 0.3801 | 75 | 0 | 0 | 计价 | 按实计算
JYD2-265 | 人工 | 乙供 | 9101109 | 安装技术工 | 工日 | 8.6261 | 114 | 0 | 0 | 计价 | 按实计算
JYD2-265 | 材料 | 乙供 | C07010101 | 平垫铁 综合 | kg | 0.204 | 4.628 | 0 | 0 | 计价 | 按实计算
JYD2-265 | 材料 | 乙供 | C12010100 | 电焊条 J422 综合 | kg | 0.6794 | 5.355 | 0 | 0 | 计价 | 按实计算
JYD2-265 | 材料 | 乙供 | C13010201 | 镀锌六角螺栓 综合 | kg | 0.6906 | 7.23 | 0 | 0 | 计价 | 按实计算
JYD2-265 | 材料 | 乙供 | C16011303 | 铜芯聚氯乙烯绝缘电线 500VBV-2.5mm² | m | 0.8157 | 1.438 | 0 | 0 | 计价 | 按实计算
JYD2-265 | 材料 | 乙供 | C16011315 | 铜芯聚氯乙烯绝缘电线 120mm² | m | 0.2719 | 71.576 | 0 | 0 | 计价 | 按实计算
JYD2-265 | 材料 | 乙供 | C18060103 | 塑料带相色带 20mm×2000mm | 卷 | 0.1359 | 2.203 | 0 | 0 | 计价 | 按实计算
JYD2-265 | 材料 | 乙供 | C19020801 | 电力复合脂 | kg | 0.0136 | 11.25 | 0 | 0 | 计价 | 按实计算
JYD2-265 | 材料 | 乙供 | C19030201 | 乙醇 | kg | 0.3399 | 3.674 | 0 | 0 | 计价 | 按实计算
JYD2-265 | 材料 | 乙供 | C19030301 | 丙酮 95% | kg | 0.0816 | 5.05 | 0 | 0 | 计价 | 按实计算
JYD2-265 | 材料 | 乙供 | C20010201 | 醇酸防锈漆 | kg | 0.1359 | 14.257 | 0 | 0 | 计价 | 按实计算
JYD2-265 | 材料 | 乙供 | C20030101 | 普通调和漆 | kg | 0.2719 | 11.35 | 0 | 0 | 计价 | 按实计算
JYD2-265 | 材料 | 乙供 | C22011005 | 大电流多股软导线 200mm²×5m | 根 | 0.0011 | 2907.994 | 0 | 0 | 计价 | 按实计算
JYD2-265 | 材料 | 乙供 | C22011012 | 电源线盘架 2.5mm²×50m | 盘 | 0.0136 | 471.165 | 0 | 0 | 计价 | 按实计算
JYD2-265 | 材料 | 乙供 | C22030901 | 砂轮切割片 φ400 | 片 | 0.1359 | 8.805 | 0 | 0 | 计价 | 按实计算
JYD2-265 | 材料 | 乙供 | C22040101 | 砂布 | 张 | 0.1631 | 0.74 | 0 | 0 | 计价 | 按实计算
JYD2-265 | 材料 | 乙供 | C22040401 | 白布 | m² | 0.3695 | 4 | 0 | 0 | 计价 | 按实计算
JYD2-265 | 材料 | 乙供 | C22041003 | 电珠2.5V | 个 | 0.0272 | 0.472 | 0 | 0 | 计价 | 按实计算
JYD2-265 | 机械 | 乙供 | J03-01-033 | 汽车式起重机 起重量 5t | 台班 | 0.1268 | 564.811 | 0 | 0 | 计价 | 按实计算
JYD2-265 | 机械 | 乙供 | J04-01-002 | 载重汽车 5t | 台班 | 0.1268 | 375.731 | 0 | 0 | 计价 | 按实计算
JYD2-265 | 机械 | 乙供 | J05-01-009 | 电动单筒慢速卷扬机 30kN | 台班 | 0.1268 | 183.043 | 0 | 0 | 计价 | 按实计算
JYD2-265 | 机械 | 乙供 | J10-01-001 | 交流弧焊机 容量 21kVA | 台班 | 0.1941 | 64.589 | 0 | 0 | 计价 | 按实计算
JYD2-265 | 机械 | 乙供 | J13-01-090 | 电力工程车 | 台班 | 0.3081 | 358.684 | 0 | 0 | 计价 | 按实计算
JYD2-265 | 机械 | 乙供 | J14-01-003 | 直流电阻测试仪 量程 0.1μΩ~199.99kΩ | 台班 | 1.2324 | 33.074 | 0 | 0 | 计价 | 按实计算
JYD2-265 | 机械 | 乙供 | J14-01-018 | 综合特性测试仪(含TA、TV) | 台班 | 1.2324 | 355.384 | 0 | 0 | 计价 | 按实计算
JYD2-265 | 机械 | 乙供 | J14-03-001 | 开关特性测试仪(综合) | 台班 | 1.2324 | 275.054 | 0 | 0 | 计价 | 按实计算
JYD2-265 | 机械 | 乙供 | J14-03-014 | 直流高压发生器 60~120kV | 台班 | 1.2324 | 66.264 | 0 | 0 | 计价 | 按实计算
JYD2-265 | 机械 | 乙供 | J14-03-B01 | 交流耐压试验装置 设备耐压用 35kV | 台班 | 0.2236 | 352.86 | 0 | 0 | 计价 | 按实计算
JYD2-265 | 材料 | 乙供 | C99010102 | 其他材料费 | 元 | 0.9952 | 1 | 0 | 0 | 计价 | 按实计算
JYD2-266 | 人工 | 乙供 | 9101106 | 普通工 | 工日 | 0.8814 | 75 | 0 | 0 | 计价 | 按实计算
JYD2-266 | 人工 | 乙供 | 9101109 | 安装技术工 | 工日 | 15.189 | 114 | 0 | 0 | 计价 | 按实计算
JYD2-266 | 材料 | 乙供 | C07010101 | 平垫铁 综合 | kg | 0.2362 | 4.628 | 0 | 0 | 计价 | 按实计算
JYD2-266 | 材料 | 乙供 | C12010100 | 电焊条 J422 综合 | kg | 1.2016 | 5.355 | 0 | 0 | 计价 | 按实计算
JYD2-266 | 材料 | 乙供 | C13010201 | 镀锌六角螺栓 综合 | kg | 0.7992 | 7.23 | 0 | 0 | 计价 | 按实计算
JYD2-266 | 材料 | 乙供 | C16011303 | 铜芯聚氯乙烯绝缘电线 500VBV-2.5mm² | m | 0.9442 | 1.438 | 0 | 0 | 计价 | 按实计算
JYD2-266 | 材料 | 乙供 | C16011315 | 铜芯聚氯乙烯绝缘电线 120mm² | m | 0.3147 | 71.576 | 0 | 0 | 计价 | 按实计算
JYD2-266 | 材料 | 乙供 | C18060103 | 塑料带相色带 20mm×2000mm | 卷 | 0.1573 | 2.203 | 0 | 0 | 计价 | 按实计算
JYD2-266 | 材料 | 乙供 | C19020101 | 机械油5~7号 | kg | 0.0314 | 6.141 | 0 | 0 | 计价 | 按实计算
JYD2-266 | 材料 | 乙供 | C19020801 | 电力复合脂 | kg | 0.0158 | 11.25 | 0 | 0 | 计价 | 按实计算
JYD2-266 | 材料 | 乙供 | C19030201 | 乙醇 | kg | 0.3934 | 3.674 | 0 | 0 | 计价 | 按实计算
JYD2-266 | 材料 | 乙供 | C19030301 | 丙酮 95% | kg | 0.1573 | 5.05 | 0 | 0 | 计价 | 按实计算
JYD2-266 | 材料 | 乙供 | C20010201 | 醇酸防锈漆 | kg | 0.1573 | 14.257 | 0 | 0 | 计价 | 按实计算
JYD2-266 | 材料 | 乙供 | C20030101 | 普通调和漆 | kg | 0.3147 | 11.35 | 0 | 0 | 计价 | 按实计算
JYD2-266 | 材料 | 乙供 | C22011005 | 大电流多股软导线 200mm²×5m | 根 | 0.0011 | 2907.994 | 0 | 0 | 计价 | 按实计算
JYD2-266 | 材料 | 乙供 | C22011012 | 电源线盘架 2.5mm²×50m | 盘 | 0.0158 | 471.165 | 0 | 0 | 计价 | 按实计算
JYD2-266 | 材料 | 乙供 | C22030901 | 砂轮切割片 φ400 | 片 | 0.1573 | 8.805 | 0 | 0 | 计价 | 按实计算
JYD2-266 | 材料 | 乙供 | C22040101 | 砂布 | 张 | 0.189 | 0.74 | 0 | 0 | 计价 | 按实计算
JYD2-266 | 材料 | 乙供 | C22040401 | 白布 | m² | 0.431 | 4 | 0 | 0 | 计价 | 按实计算
JYD2-266 | 材料 | 乙供 | C22041003 | 电珠2.5V | 个 | 0.0314 | 0.472 | 0 | 0 | 计价 | 按实计算
JYD2-266 | 机械 | 乙供 | J03-01-033 | 汽车式起重机 起重量 5t | 台班 | 0.2245 | 564.811 | 0 | 0 | 计价 | 按实计算
JYD2-266 | 机械 | 乙供 | J04-01-002 | 载重汽车 5t | 台班 | 0.2245 | 375.731 | 0 | 0 | 计价 | 按实计算
JYD2-266 | 机械 | 乙供 | J05-01-009 | 电动单筒慢速卷扬机 30kN | 台班 | 0.2245 | 183.043 | 0 | 0 | 计价 | 按实计算
JYD2-266 | 机械 | 乙供 | J10-01-001 | 交流弧焊机 容量 21kVA | 台班 | 0.3433 | 64.589 | 0 | 0 | 计价 | 按实计算
JYD2-266 | 机械 | 乙供 | J13-01-090 | 电力工程车 | 台班 | 0.5447 | 358.684 | 0 | 0 | 计价 | 按实计算
JYD2-266 | 机械 | 乙供 | J14-01-003 | 直流电阻测试仪 量程 0.1μΩ~199.99kΩ | 台班 | 2.1788 | 33.074 | 0 | 0 | 计价 | 按实计算
JYD2-266 | 机械 | 乙供 | J14-01-018 | 综合特性测试仪(含TA、TV) | 台班 | 2.1788 | 355.384 | 0 | 0 | 计价 | 按实计算
JYD2-266 | 机械 | 乙供 | J14-03-001 | 开关特性测试仪(综合) | 台班 | 2.1788 | 275.054 | 0 | 0 | 计价 | 按实计算
JYD2-266 | 机械 | 乙供 | J14-03-014 | 直流高压发生器 60~120kV | 台班 | 2.1788 | 66.264 | 0 | 0 | 计价 | 按实计算
JYD2-266 | 机械 | 乙供 | J14-03-B01 | 交流耐压试验装置 设备耐压用 35kV | 台班 | 0.3954 | 352.86 | 0 | 0 | 计价 | 按实计算
JYD2-266 | 材料 | 乙供 | C99010102 | 其他材料费 | 元 | 1.1973 | 1 | 0 | 0 | 计价 | 按实计算
JYD2-267 | 人工 | 乙供 | 9101106 | 普通工 | 工日 | 0.8256 | 75 | 0 | 0 | 计价 | 按实计算
JYD2-267 | 人工 | 乙供 | 9101109 | 安装技术工 | 工日 | 14.2287 | 114 | 0 | 0 | 计价 | 按实计算
JYD2-267 | 材料 | 乙供 | C07010101 | 平垫铁 综合 | kg | 0.2212 | 4.628 | 0 | 0 | 计价 | 按实计算
JYD2-267 | 材料 | 乙供 | C12010100 | 电焊条 J422 综合 | kg | 1.126 | 5.355 | 0 | 0 | 计价 | 按实计算
JYD2-267 | 材料 | 乙供 | C13010201 | 镀锌六角螺栓 综合 | kg | 0.7488 | 7.23 | 0 | 0 | 计价 | 按实计算
JYD2-267 | 材料 | 乙供 | C16011303 | 铜芯聚氯乙烯绝缘电线 500VBV-2.5mm² | m | 0.8845 | 1.438 | 0 | 0 | 计价 | 按实计算
JYD2-267 | 材料 | 乙供 | C16011315 | 铜芯聚氯乙烯绝缘电线 120mm² | m | 0.2949 | 71.576 | 0 | 0 | 计价 | 按实计算
JYD2-267 | 材料 | 乙供 | C18060103 | 塑料带相色带 20mm×2000mm | 卷 | 0.1474 | 2.203 | 0 | 0 | 计价 | 按实计算
JYD2-267 | 材料 | 乙供 | C19020101 | 机械油5~7号 | kg | 0.0293 | 6.141 | 0 | 0 | 计价 | 按实计算
JYD2-267 | 材料 | 乙供 | C19020801 | 电力复合脂 | kg | 0.0148 | 11.25 | 0 | 0 | 计价 | 按实计算
JYD2-267 | 材料 | 乙供 | C19030201 | 乙醇 | kg | 0.3687 | 3.674 | 0 | 0 | 计价 | 按实计算
JYD2-267 | 材料 | 乙供 | C19030301 | 丙酮 95% | kg | 0.1474 | 5.05 | 0 | 0 | 计价 | 按实计算
JYD2-267 | 材料 | 乙供 | C20010201 | 醇酸防锈漆 | kg | 0.1474 | 14.257 | 0 | 0 | 计价 | 按实计算
JYD2-267 | 材料 | 乙供 | C20030101 | 普通调和漆 | kg | 0.2949 | 11.35 | 0 | 0 | 计价 | 按实计算
JYD2-267 | 材料 | 乙供 | C22011005 | 大电流多股软导线 200mm²×5m | 根 | 0.0012 | 2907.994 | 0 | 0 | 计价 | 按实计算
JYD2-267 | 材料 | 乙供 | C22011012 | 电源线盘架 2.5mm²×50m | 盘 | 0.0148 | 471.165 | 0 | 0 | 计价 | 按实计算
JYD2-267 | 材料 | 乙供 | C22030901 | 砂轮切割片 φ400 | 片 | 0.1474 | 8.805 | 0 | 0 | 计价 | 按实计算
JYD2-267 | 材料 | 乙供 | C22040101 | 砂布 | 张 | 0.1769 | 0.74 | 0 | 0 | 计价 | 按实计算
JYD2-267 | 材料 | 乙供 | C22040401 | 白布 | m² | 0.4034 | 4 | 0 | 0 | 计价 | 按实计算
JYD2-267 | 材料 | 乙供 | C22041003 | 电珠2.5V | 个 | 0.0293 | 0.472 | 0 | 0 | 计价 | 按实计算
JYD2-267 | 机械 | 乙供 | J03-01-033 | 汽车式起重机 起重量 5t | 台班 | 0.2103 | 564.811 | 0 | 0 | 计价 | 按实计算
JYD2-267 | 机械 | 乙供 | J04-01-002 | 载重汽车 5t | 台班 | 0.2103 | 375.731 | 0 | 0 | 计价 | 按实计算
JYD2-267 | 机械 | 乙供 | J05-01-009 | 电动单筒慢速卷扬机 30kN | 台班 | 0.2103 | 183.043 | 0 | 0 | 计价 | 按实计算
JYD2-267 | 机械 | 乙供 | J10-01-001 | 交流弧焊机 容量 21kVA | 台班 | 0.3217 | 64.589 | 0 | 0 | 计价 | 按实计算
JYD2-267 | 机械 | 乙供 | J13-01-090 | 电力工程车 | 台班 | 0.5104 | 358.684 | 0 | 0 | 计价 | 按实计算
JYD2-267 | 机械 | 乙供 | J14-01-003 | 直流电阻测试仪 量程 0.1μΩ~199.99kΩ | 台班 | 2.0413 | 33.074 | 0 | 0 | 计价 | 按实计算
JYD2-267 | 机械 | 乙供 | J14-01-018 | 综合特性测试仪(含TA、TV) | 台班 | 2.0413 | 355.384 | 0 | 0 | 计价 | 按实计算
JYD2-267 | 机械 | 乙供 | J14-03-001 | 开关特性测试仪(综合) | 台班 | 2.0413 | 275.054 | 0 | 0 | 计价 | 按实计算
JYD2-267 | 机械 | 乙供 | J14-03-014 | 直流高压发生器 60~120kV | 台班 | 2.0413 | 66.264 | 0 | 0 | 计价 | 按实计算
JYD2-267 | 机械 | 乙供 | J14-03-B01 | 交流耐压试验装置 设备耐压用 35kV | 台班 | 0.3706 | 352.86 | 0 | 0 | 计价 | 按实计算
JYD2-267 | 材料 | 乙供 | C99010102 | 其他材料费 | 元 | 1.1317 | 1 | 0 | 0 | 计价 | 按实计算
JYD2-268 | 人工 | 乙供 | 9101106 | 普通工 | 工日 | 0.9847 | 75 | 0 | 0 | 计价 | 按实计算
JYD2-268 | 人工 | 乙供 | 9101109 | 安装技术工 | 工日 | 14.8468 | 114 | 0 | 0 | 计价 | 按实计算
JYD2-268 | 材料 | 乙供 | C07010101 | 平垫铁 综合 | kg | 0.2236 | 4.628 | 0 | 0 | 计价 | 按实计算
JYD2-268 | 材料 | 乙供 | C12010100 | 电焊条 J422 综合 | kg | 1.1379 | 5.355 | 0 | 0 | 计价 | 按实计算
JYD2-268 | 材料 | 乙供 | C13010201 | 镀锌六角螺栓 综合 | kg | 0.7572 | 7.23 | 0 | 0 | 计价 | 按实计算
JYD2-268 | 材料 | 乙供 | C16011303 | 铜芯聚氯乙烯绝缘电线 500VBV-2.5mm² | m | 0.8945 | 1.438 | 0 | 0 | 计价 | 按实计算
JYD2-268 | 材料 | 乙供 | C16011315 | 铜芯聚氯乙烯绝缘电线 120mm² | m | 0.2982 | 71.576 | 0 | 0 | 计价 | 按实计算
JYD2-268 | 材料 | 乙供 | C18060103 | 塑料带相色带 20mm×2000mm | 卷 | 0.1491 | 2.203 | 0 | 0 | 计价 | 按实计算
JYD2-268 | 材料 | 乙供 | C19020101 | 机械油5~7号 | kg | 0.0297 | 6.141 | 0 | 0 | 计价 | 按实计算
JYD2-268 | 材料 | 乙供 | C19020801 | 电力复合脂 | kg | 0.015 | 11.25 | 0 | 0 | 计价 | 按实计算
JYD2-268 | 材料 | 乙供 | C19030201 | 乙醇 | kg | 0.3728 | 3.674 | 0 | 0 | 计价 | 按实计算
JYD2-268 | 材料 | 乙供 | C19030301 | 丙酮 95% | kg | 0.1491 | 5.05 | 0 | 0 | 计价 | 按实计算
JYD2-268 | 材料 | 乙供 | C20010201 | 醇酸防锈漆 | kg | 0.1491 | 14.257 | 0 | 0 | 计价 | 按实计算
JYD2-268 | 材料 | 乙供 | C20030101 | 普通调和漆 | kg | 0.2982 | 11.35 | 0 | 0 | 计价 | 按实计算
JYD2-268 | 材料 | 乙供 | C22011005 | 大电流多股软导线 200mm²×5m | 根 | 0.0013 | 2907.994 | 0 | 0 | 计价 | 按实计算
JYD2-268 | 材料 | 乙供 | C22011012 | 电源线盘架 2.5mm²×50m | 盘 | 0.015 | 471.165 | 0 | 0 | 计价 | 按实计算
JYD2-268 | 材料 | 乙供 | C22030901 | 砂轮切割片 φ400 | 片 | 0.1491 | 8.805 | 0 | 0 | 计价 | 按实计算
JYD2-268 | 材料 | 乙供 | C22040101 | 砂布 | 张 | 0.179 | 0.74 | 0 | 0 | 计价 | 按实计算
JYD2-268 | 材料 | 乙供 | C22040401 | 白布 | m² | 0.4082 | 4 | 0 | 0 | 计价 | 按实计算
JYD2-268 | 材料 | 乙供 | C22041003 | 电珠2.5V | 个 | 0.0297 | 0.472 | 0 | 0 | 计价 | 按实计算
JYD2-268 | 机械 | 乙供 | J03-01-033 | 汽车式起重机 起重量 5t | 台班 | 0.2128 | 564.811 | 0 | 0 | 计价 | 按实计算
JYD2-268 | 机械 | 乙供 | J04-01-002 | 载重汽车 5t | 台班 | 0.2128 | 375.731 | 0 | 0 | 计价 | 按实计算
JYD2-268 | 机械 | 乙供 | J05-01-009 | 电动单筒慢速卷扬机 30kN | 台班 | 0.2128 | 183.043 | 0 | 0 | 计价 | 按实计算
JYD2-268 | 机械 | 乙供 | J10-01-001 | 交流弧焊机 容量 21kVA | 台班 | 0.3251 | 64.589 | 0 | 0 | 计价 | 按实计算
JYD2-268 | 机械 | 乙供 | J13-01-090 | 电力工程车 | 台班 | 0.5162 | 358.684 | 0 | 0 | 计价 | 按实计算
JYD2-268 | 机械 | 乙供 | J14-01-003 | 直流电阻测试仪 量程 0.1μΩ~199.99kΩ | 台班 | 2.0643 | 33.074 | 0 | 0 | 计价 | 按实计算
JYD2-268 | 机械 | 乙供 | J14-01-018 | 综合特性测试仪(含TA、TV) | 台班 | 2.0643 | 355.384 | 0 | 0 | 计价 | 按实计算
JYD2-268 | 机械 | 乙供 | J14-03-001 | 开关特性测试仪(综合) | 台班 | 2.0643 | 275.054 | 0 | 0 | 计价 | 按实计算
JYD2-268 | 机械 | 乙供 | J14-03-014 | 直流高压发生器 60~120kV | 台班 | 2.0643 | 66.264 | 0 | 0 | 计价 | 按实计算
JYD2-268 | 机械 | 乙供 | J14-03-B01 | 交流耐压试验装置 设备耐压用 35kV | 台班 | 0.3747 | 352.86 | 0 | 0 | 计价 | 按实计算
JYD2-268 | 材料 | 乙供 | C99010102 | 其他材料费 | 元 | 1.1497 | 1 | 0 | 0 | 计价 | 按实计算
JYD2-269 | 人工 | 乙供 | 9101106 | 普通工 | 工日 | 0.7689 | 75 | 0 | 0 | 计价 | 按实计算
JYD2-269 | 人工 | 乙供 | 9101109 | 安装技术工 | 工日 | 11.8878 | 114 | 0 | 0 | 计价 | 按实计算
JYD2-269 | 材料 | 乙供 | C07010101 | 平垫铁 综合 | kg | 0.2247 | 4.628 | 0 | 0 | 计价 | 按实计算
JYD2-269 | 材料 | 乙供 | C12010100 | 电焊条 J422 综合 | kg | 0.7886 | 5.355 | 0 | 0 | 计价 | 按实计算
JYD2-269 | 材料 | 乙供 | C13010201 | 镀锌六角螺栓 综合 | kg | 0.7607 | 7.23 | 0 | 0 | 计价 | 按实计算
JYD2-269 | 材料 | 乙供 | C16011303 | 铜芯聚氯乙烯绝缘电线 500VBV-2.5mm² | m | 0.8985 | 1.438 | 0 | 0 | 计价 | 按实计算
JYD2-269 | 材料 | 乙供 | C16011315 | 铜芯聚氯乙烯绝缘电线 120mm² | m | 0.2996 | 71.576 | 0 | 0 | 计价 | 按实计算
JYD2-269 | 材料 | 乙供 | C18060103 | 塑料带相色带 20mm×2000mm | 卷 | 0.1497 | 2.203 | 0 | 0 | 计价 | 按实计算
JYD2-269 | 材料 | 乙供 | C19020101 | 机械油5~7号 | kg | 0.03 | 6.141 | 0 | 0 | 计价 | 按实计算
JYD2-269 | 材料 | 乙供 | C19020801 | 电力复合脂 | kg | 0.015 | 11.25 | 0 | 0 | 计价 | 按实计算
JYD2-269 | 材料 | 乙供 | C19030201 | 乙醇 | kg | 0.3744 | 3.674 | 0 | 0 | 计价 | 按实计算
JYD2-269 | 材料 | 乙供 | C19030301 | 丙酮 95% | kg | 0.09 | 5.05 | 0 | 0 | 计价 | 按实计算
JYD2-269 | 材料 | 乙供 | C20010201 | 醇酸防锈漆 | kg | 0.1497 | 14.257 | 0 | 0 | 计价 | 按实计算
JYD2-269 | 材料 | 乙供 | C20030101 | 普通调和漆 | kg | 0.2996 | 11.35 | 0 | 0 | 计价 | 按实计算
JYD2-269 | 材料 | 乙供 | C22011005 | 大电流多股软导线 200mm²×5m | 根 | 0.0011 | 2907.994 | 0 | 0 | 计价 | 按实计算
JYD2-269 | 材料 | 乙供 | C22011012 | 电源线盘架 2.5mm²×50m | 盘 | 0.015 | 471.165 | 0 | 0 | 计价 | 按实计算
JYD2-269 | 材料 | 乙供 | C22030901 | 砂轮切割片 φ400 | 片 | 0.1497 | 8.805 | 0 | 0 | 计价 | 按实计算
JYD2-269 | 材料 | 乙供 | C22040101 | 砂布 | 张 | 0.1796 | 0.74 | 0 | 0 | 计价 | 按实计算
JYD2-269 | 材料 | 乙供 | C22040401 | 白布 | m² | 0.4072 | 4 | 0 | 0 | 计价 | 按实计算
JYD2-269 | 材料 | 乙供 | C22041003 | 电珠2.5V | 个 | 0.03 | 0.472 | 0 | 0 | 计价 | 按实计算
JYD2-269 | 机械 | 乙供 | J03-01-033 | 汽车式起重机 起重量 5t | 台班 | 0.1473 | 564.811 | 0 | 0 | 计价 | 按实计算
JYD2-269 | 机械 | 乙供 | J04-01-002 | 载重汽车 5t | 台班 | 0.1473 | 375.731 | 0 | 0 | 计价 | 按实计算
JYD2-269 | 机械 | 乙供 | J05-01-009 | 电动单筒慢速卷扬机 30kN | 台班 | 0.1473 | 183.043 | 0 | 0 | 计价 | 按实计算
JYD2-269 | 机械 | 乙供 | J10-01-001 | 交流弧焊机 容量 21kVA | 台班 | 0.2253 | 64.589 | 0 | 0 | 计价 | 按实计算
JYD2-269 | 机械 | 乙供 | J13-01-090 | 电力工程车 | 台班 | 0.3576 | 358.684 | 0 | 0 | 计价 | 按实计算
JYD2-269 | 机械 | 乙供 | J14-01-003 | 直流电阻测试仪 量程 0.1μΩ~199.99kΩ | 台班 | 1.4307 | 33.074 | 0 | 0 | 计价 | 按实计算
JYD2-269 | 机械 | 乙供 | J14-01-018 | 综合特性测试仪(含TA、TV) | 台班 | 1.4307 | 355.384 | 0 | 0 | 计价 | 按实计算
JYD2-269 | 机械 | 乙供 | J14-03-001 | 开关特性测试仪(综合) | 台班 | 1.4307 | 275.054 | 0 | 0 | 计价 | 按实计算
JYD2-269 | 机械 | 乙供 | J14-03-014 | 直流高压发生器 60~120kV | 台班 | 1.4307 | 66.264 | 0 | 0 | 计价 | 按实计算
JYD2-269 | 机械 | 乙供 | J14-03-B01 | 交流耐压试验装置 设备耐压用 35kV | 台班 | 0.2597 | 352.86 | 0 | 0 | 计价 | 按实计算
JYD2-269 | 材料 | 乙供 | C99010102 | 其他材料费 | 元 | 1.0981 | 1 | 0 | 0 | 计价 | 按实计算
JYD2-270 | 人工 | 乙供 | 9101106 | 普通工 | 工日 | 1.303 | 75 | 0 | 0 | 计价 | 按实计算
JYD2-270 | 人工 | 乙供 | 9101109 | 安装技术工 | 工日 | 14.0902 | 114 | 0 | 0 | 计价 | 按实计算
JYD2-270 | 材料 | 乙供 | C07010101 | 平垫铁 综合 | kg | 0.6485 | 4.628 | 0 | 0 | 计价 | 按实计算
JYD2-270 | 材料 | 乙供 | C12010100 | 电焊条 J422 综合 | kg | 1.3846 | 5.355 | 0 | 0 | 计价 | 按实计算
JYD2-270 | 材料 | 乙供 | C13010201 | 镀锌六角螺栓 综合 | kg | 2.2851 | 7.23 | 0 | 0 | 计价 | 按实计算
JYD2-270 | 材料 | 乙供 | C16011303 | 铜芯聚氯乙烯绝缘电线 500VBV-2.5mm² | m | 2.779 | 1.438 | 0 | 0 | 计价 | 按实计算
JYD2-270 | 材料 | 乙供 | C16011315 | 铜芯聚氯乙烯绝缘电线 120mm² | m | 0.6176 | 71.576 | 0 | 0 | 计价 | 按实计算
JYD2-270 | 材料 | 乙供 | C18060103 | 塑料带相色带 20mm×2000mm | 卷 | 0.3088 | 2.203 | 0 | 0 | 计价 | 按实计算
JYD2-270 | 材料 | 乙供 | C19020101 | 机械油5~7号 | kg | 0.0926 | 6.141 | 0 | 0 | 计价 | 按实计算
JYD2-270 | 材料 | 乙供 | C19020801 | 电力复合脂 | kg | 0.0465 | 11.25 | 0 | 0 | 计价 | 按实计算
JYD2-270 | 材料 | 乙供 | C19030201 | 乙醇 | kg | 1.0807 | 3.674 | 0 | 0 | 计价 | 按实计算
JYD2-270 | 材料 | 乙供 | C19030301 | 丙酮 95% | kg | 0.2781 | 5.05 | 0 | 0 | 计价 | 按实计算
JYD2-270 | 材料 | 乙供 | C20010201 | 醇酸防锈漆 | kg | 0.4632 | 14.257 | 0 | 0 | 计价 | 按实计算
JYD2-270 | 材料 | 乙供 | C20030101 | 普通调和漆 | kg | 0.9264 | 11.35 | 0 | 0 | 计价 | 按实计算
JYD2-270 | 材料 | 乙供 | C22011005 | 大电流多股软导线 200mm²×5m | 根 | 0.0026 | 2907.994 | 0 | 0 | 计价 | 按实计算
JYD2-270 | 材料 | 乙供 | C22011012 | 电源线盘架 2.5mm²×50m | 盘 | 0.0309 | 471.165 | 0 | 0 | 计价 | 按实计算
JYD2-270 | 材料 | 乙供 | C22030901 | 砂轮切割片 φ400 | 片 | 0.4632 | 8.805 | 0 | 0 | 计价 | 按实计算
JYD2-270 | 材料 | 乙供 | C22040101 | 砂布 | 张 | 0.5558 | 0.74 | 0 | 0 | 计价 | 按实计算
JYD2-270 | 材料 | 乙供 | C22040401 | 白布 | m² | 1.0924 | 4 | 0 | 0 | 计价 | 按实计算
JYD2-270 | 材料 | 乙供 | C22041003 | 电珠2.5V | 个 | 0.0926 | 0.472 | 0 | 0 | 计价 | 按实计算
JYD2-270 | 机械 | 乙供 | J03-01-033 | 汽车式起重机 起重量 5t | 台班 | 0.2604 | 564.811 | 0 | 0 | 计价 | 按实计算
JYD2-270 | 机械 | 乙供 | J04-01-002 | 载重汽车 5t | 台班 | 0.2604 | 375.731 | 0 | 0 | 计价 | 按实计算
JYD2-270 | 机械 | 乙供 | J05-01-009 | 电动单筒慢速卷扬机 30kN | 台班 | 0.1753 | 183.043 | 0 | 0 | 计价 | 按实计算
JYD2-270 | 机械 | 乙供 | J10-01-001 | 交流弧焊机 容量 21kVA | 台班 | 0.3956 | 64.589 | 0 | 0 | 计价 | 按实计算
JYD2-270 | 机械 | 乙供 | J13-01-090 | 电力工程车 | 台班 | 0.4255 | 358.684 | 0 | 0 | 计价 | 按实计算
JYD2-270 | 机械 | 乙供 | J14-01-003 | 直流电阻测试仪 量程 0.1μΩ~199.99kΩ | 台班 | 1.7015 | 33.074 | 0 | 0 | 计价 | 按实计算
JYD2-270 | 机械 | 乙供 | J14-01-018 | 综合特性测试仪(含TA、TV) | 台班 | 1.7015 | 355.384 | 0 | 0 | 计价 | 按实计算
JYD2-270 | 机械 | 乙供 | J14-03-001 | 开关特性测试仪(综合) | 台班 | 1.7015 | 275.054 | 0 | 0 | 计价 | 按实计算
JYD2-270 | 机械 | 乙供 | J14-03-014 | 直流高压发生器 60~120kV | 台班 | 1.7015 | 66.264 | 0 | 0 | 计价 | 按实计算
JYD2-270 | 机械 | 乙供 | J14-03-B01 | 交流耐压试验装置 设备耐压用 35kV | 台班 | 0.3088 | 352.86 | 0 | 0 | 计价 | 按实计算
JYD2-270 | 材料 | 乙供 | C99010102 | 其他材料费 | 元 | 2.6085 | 1 | 0 | 0 | 计价 | 按实计算
JYD2-271 | 人工 | 乙供 | 9101106 | 普通工 | 工日 | 0.6912 | 75 | 0 | 0 | 计价 | 按实计算
JYD2-271 | 人工 | 乙供 | 9101109 | 安装技术工 | 工日 | 13.8677 | 114 | 0 | 0 | 计价 | 按实计算
JYD2-271 | 材料 | 乙供 | C07010101 | 平垫铁 综合 | kg | 0.222 | 4.628 | 0 | 0 | 计价 | 按实计算
JYD2-271 | 材料 | 乙供 | C12010100 | 电焊条 J422 综合 | kg | 1.1491 | 5.355 | 0 | 0 | 计价 | 按实计算
JYD2-271 | 材料 | 乙供 | C13010201 | 镀锌六角螺栓 综合 | kg | 0.752 | 7.23 | 0 | 0 | 计价 | 按实计算
JYD2-271 | 材料 | 乙供 | C16011303 | 铜芯聚氯乙烯绝缘电线 500VBV-2.5mm² | m | 0.8882 | 1.438 | 0 | 0 | 计价 | 按实计算
JYD2-271 | 材料 | 乙供 | C16011315 | 铜芯聚氯乙烯绝缘电线 120mm² | m | 0.296 | 71.576 | 0 | 0 | 计价 | 按实计算
JYD2-271 | 材料 | 乙供 | C18060103 | 塑料带相色带 20mm×2000mm | 卷 | 0.148 | 2.203 | 0 | 0 | 计价 | 按实计算
JYD2-271 | 材料 | 乙供 | C19020801 | 电力复合脂 | kg | 0.0148 | 11.25 | 0 | 0 | 计价 | 按实计算
JYD2-271 | 材料 | 乙供 | C19030201 | 乙醇 | kg | 0.3701 | 3.674 | 0 | 0 | 计价 | 按实计算
JYD2-271 | 材料 | 乙供 | C19030301 | 丙酮 95% | kg | 0.0888 | 5.05 | 0 | 0 | 计价 | 按实计算
JYD2-271 | 材料 | 乙供 | C20010201 | 醇酸防锈漆 | kg | 0.148 | 14.257 | 0 | 0 | 计价 | 按实计算
JYD2-271 | 材料 | 乙供 | C20030101 | 普通调和漆 | kg | 0.296 | 11.35 | 0 | 0 | 计价 | 按实计算
JYD2-271 | 材料 | 乙供 | C22011005 | 大电流多股软导线 200mm²×5m | 根 | 0.0012 | 2907.994 | 0 | 0 | 计价 | 按实计算
JYD2-271 | 材料 | 乙供 | C22011012 | 电源线盘架 2.5mm²×50m | 盘 | 0.0148 | 471.165 | 0 | 0 | 计价 | 按实计算
JYD2-271 | 材料 | 乙供 | C22030901 | 砂轮切割片 φ400 | 片 | 0.148 | 8.805 | 0 | 0 | 计价 | 按实计算
JYD2-271 | 材料 | 乙供 | C22040101 | 砂布 | 张 | 0.1777 | 0.74 | 0 | 0 | 计价 | 按实计算
JYD2-271 | 材料 | 乙供 | C22040401 | 白布 | m² | 0.4024 | 4 | 0 | 0 | 计价 | 按实计算
JYD2-271 | 材料 | 乙供 | C22041003 | 电珠2.5V | 个 | 0.0296 | 0.472 | 0 | 0 | 计价 | 按实计算
JYD2-271 | 机械 | 乙供 | J03-01-033 | 汽车式起重机 起重量 5t | 台班 | 0.2146 | 564.811 | 0 | 0 | 计价 | 按实计算
JYD2-271 | 机械 | 乙供 | J04-01-002 | 载重汽车 5t | 台班 | 0.2146 | 375.731 | 0 | 0 | 计价 | 按实计算
JYD2-271 | 机械 | 乙供 | J05-01-009 | 电动单筒慢速卷扬机 30kN | 台班 | 0.2146 | 183.043 | 0 | 0 | 计价 | 按实计算
JYD2-271 | 机械 | 乙供 | J10-01-001 | 交流弧焊机 容量 21kVA | 台班 | 0.3283 | 64.589 | 0 | 0 | 计价 | 按实计算
JYD2-271 | 机械 | 乙供 | J13-01-090 | 电力工程车 | 台班 | 0.521 | 358.684 | 0 | 0 | 计价 | 按实计算
JYD2-271 | 机械 | 乙供 | J14-01-003 | 直流电阻测试仪 量程 0.1μΩ~199.99kΩ | 台班 | 2.0835 | 33.074 | 0 | 0 | 计价 | 按实计算
JYD2-271 | 机械 | 乙供 | J14-01-018 | 综合特性测试仪(含TA、TV) | 台班 | 2.0835 | 355.384 | 0 | 0 | 计价 | 按实计算
JYD2-271 | 机械 | 乙供 | J14-03-001 | 开关特性测试仪(综合) | 台班 | 2.0835 | 275.054 | 0 | 0 | 计价 | 按实计算
JYD2-271 | 机械 | 乙供 | J14-03-014 | 直流高压发生器 60~120kV | 台班 | 2.0835 | 66.264 | 0 | 0 | 计价 | 按实计算
JYD2-271 | 机械 | 乙供 | J14-03-B01 | 交流耐压试验装置 设备耐压用 35kV | 台班 | 0.378 | 352.86 | 0 | 0 | 计价 | 按实计算
JYD2-271 | 材料 | 乙供 | C99010102 | 其他材料费 | 元 | 1.1275 | 1 | 0 | 0 | 计价 | 按实计算
JYD2-272 | 人工 | 乙供 | 9101106 | 普通工 | 工日 | 0.3955 | 75 | 0 | 0 | 计价 | 按实计算
JYD2-272 | 人工 | 乙供 | 9101109 | 安装技术工 | 工日 | 8.9745 | 114 | 0 | 0 | 计价 | 按实计算
JYD2-272 | 材料 | 乙供 | C07010101 | 平垫铁 综合 | kg | 0.2121 | 4.628 | 0 | 0 | 计价 | 按实计算
JYD2-272 | 材料 | 乙供 | C12010100 | 电焊条 J422 综合 | kg | 0.7042 | 5.355 | 0 | 0 | 计价 | 按实计算
JYD2-272 | 材料 | 乙供 | C13010201 | 镀锌六角螺栓 综合 | kg | 0.7185 | 7.23 | 0 | 0 | 计价 | 按实计算
JYD2-272 | 材料 | 乙供 | C16011303 | 铜芯聚氯乙烯绝缘电线 500VBV-2.5mm² | m | 0.8486 | 1.438 | 0 | 0 | 计价 | 按实计算
JYD2-272 | 材料 | 乙供 | C16011315 | 铜芯聚氯乙烯绝缘电线 120mm² | m | 0.2829 | 71.576 | 0 | 0 | 计价 | 按实计算
JYD2-272 | 材料 | 乙供 | C18060103 | 塑料带相色带 20mm×2000mm | 卷 | 0.1415 | 2.203 | 0 | 0 | 计价 | 按实计算
JYD2-272 | 材料 | 乙供 | C19020801 | 电力复合脂 | kg | 0.0142 | 11.25 | 0 | 0 | 计价 | 按实计算
JYD2-272 | 材料 | 乙供 | C19030201 | 乙醇 | kg | 0.3537 | 3.674 | 0 | 0 | 计价 | 按实计算
JYD2-272 | 材料 | 乙供 | C19030301 | 丙酮 95% | kg | 0.0849 | 5.05 | 0 | 0 | 计价 | 按实计算
JYD2-272 | 材料 | 乙供 | C20010201 | 醇酸防锈漆 | kg | 0.1415 | 14.257 | 0 | 0 | 计价 | 按实计算
JYD2-272 | 材料 | 乙供 | C20030101 | 普通调和漆 | kg | 0.2829 | 11.35 | 0 | 0 | 计价 | 按实计算
JYD2-272 | 材料 | 乙供 | C22011005 | 大电流多股软导线 200mm²×5m | 根 | 0.0012 | 2907.994 | 0 | 0 | 计价 | 按实计算
JYD2-272 | 材料 | 乙供 | C22011012 | 电源线盘架 2.5mm²×50m | 盘 | 0.0142 | 471.165 | 0 | 0 | 计价 | 按实计算
JYD2-272 | 材料 | 乙供 | C22030901 | 砂轮切割片 φ400 | 片 | 0.1415 | 8.805 | 0 | 0 | 计价 | 按实计算
JYD2-272 | 材料 | 乙供 | C22040101 | 砂布 | 张 | 0.1697 | 0.74 | 0 | 0 | 计价 | 按实计算
JYD2-272 | 材料 | 乙供 | C22040401 | 白布 | m² | 0.3848 | 4 | 0 | 0 | 计价 | 按实计算
JYD2-272 | 材料 | 乙供 | C22041003 | 电珠2.5V | 个 | 0.0283 | 0.472 | 0 | 0 | 计价 | 按实计算
JYD2-272 | 机械 | 乙供 | J03-01-033 | 汽车式起重机 起重量 5t | 台班 | 0.1315 | 564.811 | 0 | 0 | 计价 | 按实计算
JYD2-272 | 机械 | 乙供 | J04-01-002 | 载重汽车 5t | 台班 | 0.1315 | 375.731 | 0 | 0 | 计价 | 按实计算
JYD2-272 | 机械 | 乙供 | J05-01-009 | 电动单筒慢速卷扬机 30kN | 台班 | 0.1315 | 183.043 | 0 | 0 | 计价 | 按实计算
JYD2-272 | 机械 | 乙供 | J10-01-001 | 交流弧焊机 容量 21kVA | 台班 | 0.2012 | 64.589 | 0 | 0 | 计价 | 按实计算
JYD2-272 | 机械 | 乙供 | J13-01-090 | 电力工程车 | 台班 | 0.3192 | 358.684 | 0 | 0 | 计价 | 按实计算
JYD2-272 | 机械 | 乙供 | J14-01-003 | 直流电阻测试仪 量程 0.1μΩ~199.99kΩ | 台班 | 1.2771 | 33.074 | 0 | 0 | 计价 | 按实计算
JYD2-272 | 机械 | 乙供 | J14-01-018 | 综合特性测试仪(含TA、TV) | 台班 | 1.2771 | 355.384 | 0 | 0 | 计价 | 按实计算
JYD2-272 | 机械 | 乙供 | J14-03-001 | 开关特性测试仪(综合) | 台班 | 1.2771 | 275.054 | 0 | 0 | 计价 | 按实计算
JYD2-272 | 机械 | 乙供 | J14-03-014 | 直流高压发生器 60~120kV | 台班 | 1.2771 | 66.264 | 0 | 0 | 计价 | 按实计算
JYD2-272 | 机械 | 乙供 | J14-03-B01 | 交流耐压试验装置 设备耐压用 35kV | 台班 | 0.2318 | 352.86 | 0 | 0 | 计价 | 按实计算
JYD2-272 | 材料 | 乙供 | C99010102 | 其他材料费 | 元 | 1.039 | 1 | 0 | 0 | 计价 | 按实计算
JYD2-273 | 人工 | 乙供 | 9101106 | 普通工 | 工日 | 0.6501 | 75 | 0 | 0 | 计价 | 按实计算
JYD2-273 | 人工 | 乙供 | 9101109 | 安装技术工 | 工日 | 6.7042 | 114 | 0 | 0 | 计价 | 按实计算
JYD2-273 | 材料 | 乙供 | C07010101 | 平垫铁 综合 | kg | 8.056 | 4.628 | 0 | 0 | 计价 | 按实计算
JYD2-273 | 材料 | 乙供 | C12010100 | 电焊条 J422 综合 | kg | 0.6535 | 5.355 | 0 | 0 | 计价 | 按实计算
JYD2-273 | 材料 | 乙供 | C13010201 | 镀锌六角螺栓 综合 | kg | 3.3634 | 7.23 | 0 | 0 | 计价 | 按实计算
JYD2-273 | 材料 | 乙供 | C19020801 | 电力复合脂 | kg | 0.2014 | 11.25 | 0 | 0 | 计价 | 按实计算
JYD2-273 | 材料 | 乙供 | C19030201 | 乙醇 | kg | 0.5035 | 3.674 | 0 | 0 | 计价 | 按实计算
JYD2-273 | 材料 | 乙供 | C20010201 | 醇酸防锈漆 | kg | 0.5035 | 14.257 | 0 | 0 | 计价 | 按实计算
JYD2-273 | 材料 | 乙供 | C20030101 | 普通调和漆 | kg | 0.5035 | 11.35 | 0 | 0 | 计价 | 按实计算
JYD2-273 | 材料 | 乙供 | C22040101 | 砂布 | 张 | 1.5105 | 0.74 | 0 | 0 | 计价 | 按实计算
JYD2-273 | 材料 | 乙供 | C22040401 | 白布 | m² | 0.6523 | 4 | 0 | 0 | 计价 | 按实计算
JYD2-273 | 机械 | 乙供 | J03-01-033 | 汽车式起重机 起重量 5t | 台班 | 0.4722 | 564.811 | 0 | 0 | 计价 | 按实计算
JYD2-273 | 机械 | 乙供 | J04-01-002 | 载重汽车 5t | 台班 | 0.4722 | 375.731 | 0 | 0 | 计价 | 按实计算
JYD2-273 | 机械 | 乙供 | J10-01-001 | 交流弧焊机 容量 21kVA | 台班 | 0.1867 | 64.589 | 0 | 0 | 计价 | 按实计算
JYD2-273 | 机械 | 乙供 | J14-01-004 | 回路电阻测试仪 量程 1~1999μΩ | 台班 | 0.3172 | 43.294 | 0 | 0 | 计价 | 按实计算
JYD2-273 | 机械 | 乙供 | J14-03-001 | 开关特性测试仪(综合) | 台班 | 0.3172 | 275.054 | 0 | 0 | 计价 | 按实计算
JYD2-273 | 机械 | 乙供 | J14-03-B01 | 交流耐压试验装置 设备耐压用 35kV | 台班 | 0.118 | 352.86 | 0 | 0 | 计价 | 按实计算
JYD2-273 | 机械 | 乙供 | J14-08-287 | 绝缘电阻测试仪 2500~10000V 2mA以上 | 台班 | 0.3172 | 239.717 | 0 | 0 | 计价 | 按实计算
JYD2-273 | 机械 | 乙供 | J18-01-010 | 高压试验变压器全套装置 YDJ | 台班 | 0.3172 | 260.944 | 0 | 0 | 计价 | 按实计算
JYD2-273 | 材料 | 乙供 | C99010102 | 其他材料费 | 元 | 1.7167 | 1 | 0 | 0 | 计价 | 按实计算
JYD2-274 | 人工 | 乙供 | 9101106 | 普通工 | 工日 | 0.8109 | 75 | 0 | 0 | 计价 | 按实计算
JYD2-274 | 人工 | 乙供 | 9101109 | 安装技术工 | 工日 | 9.5571 | 114 | 0 | 0 | 计价 | 按实计算
JYD2-274 | 材料 | 乙供 | C07010101 | 平垫铁 综合 | kg | 10.5735 | 4.628 | 0 | 0 | 计价 | 按实计算
JYD2-274 | 材料 | 乙供 | C12010100 | 电焊条 J422 综合 | kg | 0.6853 | 5.355 | 0 | 0 | 计价 | 按实计算
JYD2-274 | 材料 | 乙供 | C13010201 | 镀锌六角螺栓 综合 | kg | 3.3634 | 7.23 | 0 | 0 | 计价 | 按实计算
JYD2-274 | 材料 | 乙供 | C19020801 | 电力复合脂 | kg | 0.2014 | 11.25 | 0 | 0 | 计价 | 按实计算
JYD2-274 | 材料 | 乙供 | C19030201 | 乙醇 | kg | 0.6042 | 3.674 | 0 | 0 | 计价 | 按实计算
JYD2-274 | 材料 | 乙供 | C20010201 | 醇酸防锈漆 | kg | 0.5035 | 14.257 | 0 | 0 | 计价 | 按实计算
JYD2-274 | 材料 | 乙供 | C20030101 | 普通调和漆 | kg | 0.5035 | 11.35 | 0 | 0 | 计价 | 按实计算
JYD2-274 | 材料 | 乙供 | C22040101 | 砂布 | 张 | 2.014 | 0.74 | 0 | 0 | 计价 | 按实计算
JYD2-274 | 材料 | 乙供 | C22040401 | 白布 | m² | 0.6523 | 4 | 0 | 0 | 计价 | 按实计算
JYD2-274 | 机械 | 乙供 | J03-01-033 | 汽车式起重机 起重量 5t | 台班 | 0.4722 | 564.811 | 0 | 0 | 计价 | 按实计算
JYD2-274 | 机械 | 乙供 | J04-01-002 | 载重汽车 5t | 台班 | 0.4722 | 375.731 | 0 | 0 | 计价 | 按实计算
JYD2-274 | 机械 | 乙供 | J10-01-001 | 交流弧焊机 容量 21kVA | 台班 | 0.1958 | 64.589 | 0 | 0 | 计价 | 按实计算
JYD2-274 | 机械 | 乙供 | J14-01-004 | 回路电阻测试仪 量程 1~1999μΩ | 台班 | 0.3489 | 43.294 | 0 | 0 | 计价 | 按实计算
JYD2-274 | 机械 | 乙供 | J14-03-001 | 开关特性测试仪(综合) | 台班 | 0.3489 | 275.054 | 0 | 0 | 计价 | 按实计算
JYD2-274 | 机械 | 乙供 | J14-03-B01 | 交流耐压试验装置 设备耐压用 35kV | 台班 | 0.124 | 352.86 | 0 | 0 | 计价 | 按实计算
JYD2-274 | 机械 | 乙供 | J14-08-287 | 绝缘电阻测试仪 2500~10000V 2mA以上 | 台班 | 0.3489 | 239.717 | 0 | 0 | 计价 | 按实计算
JYD2-274 | 机械 | 乙供 | J18-01-010 | 高压试验变压器全套装置 YDJ | 台班 | 0.3489 | 260.944 | 0 | 0 | 计价 | 按实计算
JYD2-274 | 材料 | 乙供 | C99010102 | 其他材料费 | 元 | 1.968 | 1 | 0 | 0 | 计价 | 按实计算
JYD2-275 | 人工 | 乙供 | 9101106 | 普通工 | 工日 | 0.9181 | 75 | 0 | 0 | 计价 | 按实计算
JYD2-275 | 人工 | 乙供 | 9101109 | 安装技术工 | 工日 | 11.8054 | 114 | 0 | 0 | 计价 | 按实计算
JYD2-275 | 材料 | 乙供 | C07010101 | 平垫铁 综合 | kg | 14.098 | 4.628 | 0 | 0 | 计价 | 按实计算
JYD2-275 | 材料 | 乙供 | C12010100 | 电焊条 J422 综合 | kg | 0.7168 | 5.355 | 0 | 0 | 计价 | 按实计算
JYD2-275 | 材料 | 乙供 | C13010201 | 镀锌六角螺栓 综合 | kg | 3.3634 | 7.23 | 0 | 0 | 计价 | 按实计算
JYD2-275 | 材料 | 乙供 | C19020801 | 电力复合脂 | kg | 0.2014 | 11.25 | 0 | 0 | 计价 | 按实计算
JYD2-275 | 材料 | 乙供 | C19030201 | 乙醇 | kg | 0.7049 | 3.674 | 0 | 0 | 计价 | 按实计算
JYD2-275 | 材料 | 乙供 | C20010201 | 醇酸防锈漆 | kg | 0.5035 | 14.257 | 0 | 0 | 计价 | 按实计算
JYD2-275 | 材料 | 乙供 | C20030101 | 普通调和漆 | kg | 0.5035 | 11.35 | 0 | 0 | 计价 | 按实计算
JYD2-275 | 材料 | 乙供 | C22040101 | 砂布 | 张 | 2.014 | 0.74 | 0 | 0 | 计价 | 按实计算
JYD2-275 | 材料 | 乙供 | C22040401 | 白布 | m² | 0.6523 | 4 | 0 | 0 | 计价 | 按实计算
JYD2-275 | 机械 | 乙供 | J03-01-033 | 汽车式起重机 起重量 5t | 台班 | 0.4722 | 564.811 | 0 | 0 | 计价 | 按实计算
JYD2-275 | 机械 | 乙供 | J04-01-002 | 载重汽车 5t | 台班 | 0.4722 | 375.731 | 0 | 0 | 计价 | 按实计算
JYD2-275 | 机械 | 乙供 | J10-01-001 | 交流弧焊机 容量 21kVA | 台班 | 0.2048 | 64.589 | 0 | 0 | 计价 | 按实计算
JYD2-275 | 机械 | 乙供 | J14-01-004 | 回路电阻测试仪 量程 1~1999μΩ | 台班 | 0.3839 | 43.294 | 0 | 0 | 计价 | 按实计算
JYD2-275 | 机械 | 乙供 | J14-03-001 | 开关特性测试仪(综合) | 台班 | 0.3839 | 275.054 | 0 | 0 | 计价 | 按实计算
JYD2-275 | 机械 | 乙供 | J14-03-B01 | 交流耐压试验装置 设备耐压用 35kV | 台班 | 0.131 | 352.86 | 0 | 0 | 计价 | 按实计算
JYD2-275 | 机械 | 乙供 | J14-08-287 | 绝缘电阻测试仪 2500~10000V 2mA以上 | 台班 | 0.3839 | 239.717 | 0 | 0 | 计价 | 按实计算
JYD2-275 | 机械 | 乙供 | J18-01-010 | 高压试验变压器全套装置 YDJ | 台班 | 0.3839 | 260.944 | 0 | 0 | 计价 | 按实计算
JYD2-275 | 材料 | 乙供 | C99010102 | 其他材料费 | 元 | 2.305 | 1 | 0 | 0 | 计价 | 按实计算
JYD2-276 | 人工 | 乙供 | 9101106 | 普通工 | 工日 | 1.0186 | 75 | 0 | 0 | 计价 | 按实计算
JYD2-276 | 人工 | 乙供 | 9101109 | 安装技术工 | 工日 | 15.1473 | 114 | 0 | 0 | 计价 | 按实计算
JYD2-276 | 材料 | 乙供 | C07010101 | 平垫铁 综合 | kg | 11.077 | 4.628 | 0 | 0 | 计价 | 按实计算
JYD2-276 | 材料 | 乙供 | C12010100 | 电焊条 J422 综合 | kg | 0.812 | 5.355 | 0 | 0 | 计价 | 按实计算
JYD2-276 | 材料 | 乙供 | C13010201 | 镀锌六角螺栓 综合 | kg | 3.3634 | 7.23 | 0 | 0 | 计价 | 按实计算
JYD2-276 | 材料 | 乙供 | C19020801 | 电力复合脂 | kg | 0.2014 | 11.25 | 0 | 0 | 计价 | 按实计算
JYD2-276 | 材料 | 乙供 | C19030201 | 乙醇 | kg | 0.8056 | 3.674 | 0 | 0 | 计价 | 按实计算
JYD2-276 | 材料 | 乙供 | C20010201 | 醇酸防锈漆 | kg | 0.6042 | 14.257 | 0 | 0 | 计价 | 按实计算
JYD2-276 | 材料 | 乙供 | C20030101 | 普通调和漆 | kg | 0.6042 | 11.35 | 0 | 0 | 计价 | 按实计算
JYD2-276 | 材料 | 乙供 | C22040101 | 砂布 | 张 | 2.014 | 0.74 | 0 | 0 | 计价 | 按实计算
JYD2-276 | 材料 | 乙供 | C22040401 | 白布 | m² | 1.7338 | 4 | 0 | 0 | 计价 | 按实计算
JYD2-276 | 机械 | 乙供 | J03-01-034 | 汽车式起重机 起重量 8t | 台班 | 0.4722 | 662.671 | 0 | 0 | 计价 | 按实计算
JYD2-276 | 机械 | 乙供 | J04-01-005 | 载重汽车 10t | 台班 | 0.4722 | 482.561 | 0 | 0 | 计价 | 按实计算
JYD2-276 | 机械 | 乙供 | J10-01-001 | 交流弧焊机 容量 21kVA | 台班 | 0.232 | 64.589 | 0 | 0 | 计价 | 按实计算
JYD2-276 | 机械 | 乙供 | J14-01-004 | 回路电阻测试仪 量程 1~1999μΩ | 台班 | 0.4223 | 43.294 | 0 | 0 | 计价 | 按实计算
JYD2-276 | 机械 | 乙供 | J14-03-001 | 开关特性测试仪(综合) | 台班 | 0.4223 | 275.054 | 0 | 0 | 计价 | 按实计算
JYD2-276 | 机械 | 乙供 | J14-03-B01 | 交流耐压试验装置 设备耐压用 35kV | 台班 | 0.145 | 352.86 | 0 | 0 | 计价 | 按实计算
JYD2-276 | 机械 | 乙供 | J14-08-287 | 绝缘电阻测试仪 2500~10000V 2mA以上 | 台班 | 0.4223 | 239.717 | 0 | 0 | 计价 | 按实计算
JYD2-276 | 机械 | 乙供 | J18-01-010 | 高压试验变压器全套装置 YDJ | 台班 | 0.4223 | 260.944 | 0 | 0 | 计价 | 按实计算
JYD2-276 | 材料 | 乙供 | C99010102 | 其他材料费 | 元 | 2.1811 | 1 | 0 | 0 | 计价 | 按实计算
JYD2-277 | 人工 | 乙供 | 9101106 | 普通工 | 工日 | 2.6806 | 75 | 0 | 0 | 计价 | 按实计算
JYD2-277 | 人工 | 乙供 | 9101109 | 安装技术工 | 工日 | 18.5232 | 114 | 0 | 0 | 计价 | 按实计算
JYD2-277 | 材料 | 乙供 | C07010101 | 平垫铁 综合 | kg | 14.6015 | 4.628 | 0 | 0 | 计价 | 按实计算
JYD2-277 | 材料 | 乙供 | C12010100 | 电焊条 J422 综合 | kg | 0.812 | 5.355 | 0 | 0 | 计价 | 按实计算
JYD2-277 | 材料 | 乙供 | C13010201 | 镀锌六角螺栓 综合 | kg | 4.5315 | 7.23 | 0 | 0 | 计价 | 按实计算
JYD2-277 | 材料 | 乙供 | C16011315 | 铜芯聚氯乙烯绝缘电线 120mm² | m | 1.1077 | 71.576 | 0 | 0 | 计价 | 按实计算
JYD2-277 | 材料 | 乙供 | C18060103 | 塑料带相色带 20mm×2000mm | 卷 | 0.5539 | 2.203 | 0 | 0 | 计价 | 按实计算
JYD2-277 | 材料 | 乙供 | C19020801 | 电力复合脂 | kg | 0.3323 | 11.25 | 0 | 0 | 计价 | 按实计算
JYD2-277 | 材料 | 乙供 | C19030201 | 乙醇 | kg | 1.0825 | 3.674 | 0 | 0 | 计价 | 按实计算
JYD2-277 | 材料 | 乙供 | C20010201 | 醇酸防锈漆 | kg | 0.6042 | 14.257 | 0 | 0 | 计价 | 按实计算
JYD2-277 | 材料 | 乙供 | C20030101 | 普通调和漆 | kg | 0.6042 | 11.35 | 0 | 0 | 计价 | 按实计算
JYD2-277 | 材料 | 乙供 | C22011005 | 大电流多股软导线 200mm²×5m | 根 | 0.0045 | 2907.994 | 0 | 0 | 计价 | 按实计算
JYD2-277 | 材料 | 乙供 | C22011012 | 电源线盘架 2.5mm²×50m | 盘 | 0.0554 | 471.165 | 0 | 0 | 计价 | 按实计算
JYD2-277 | 材料 | 乙供 | C22040101 | 砂布 | 张 | 2.5175 | 0.74 | 0 | 0 | 计价 | 按实计算
JYD2-277 | 材料 | 乙供 | C22040401 | 白布 | m² | 1.6163 | 4 | 0 | 0 | 计价 | 按实计算
JYD2-277 | 机械 | 乙供 | J03-01-036 | 汽车式起重机 起重量 16t | 台班 | 0.9275 | 881.166 | 0 | 0 | 计价 | 按实计算
JYD2-277 | 机械 | 乙供 | J04-01-005 | 载重汽车 10t | 台班 | 0.6797 | 482.561 | 0 | 0 | 计价 | 按实计算
JYD2-277 | 机械 | 乙供 | J04-01-022 | 平板拖车组 20t | 台班 | 0.1269 | 947.066 | 0 | 0 | 计价 | 按实计算
JYD2-277 | 机械 | 乙供 | J10-01-001 | 交流弧焊机 容量 21kVA | 台班 | 0.232 | 64.589 | 0 | 0 | 计价 | 按实计算
JYD2-277 | 机械 | 乙供 | J13-01-090 | 电力工程车 | 台班 | 0.4985 | 358.684 | 0 | 0 | 计价 | 按实计算
JYD2-277 | 机械 | 乙供 | J14-01-003 | 直流电阻测试仪 量程 0.1μΩ~199.99kΩ | 台班 | 1.9939 | 33.074 | 0 | 0 | 计价 | 按实计算
JYD2-277 | 机械 | 乙供 | J14-01-018 | 综合特性测试仪(含TA、TV) | 台班 | 1.9939 | 355.384 | 0 | 0 | 计价 | 按实计算
JYD2-277 | 机械 | 乙供 | J14-03-001 | 开关特性测试仪(综合) | 台班 | 1.9939 | 275.054 | 0 | 0 | 计价 | 按实计算
JYD2-277 | 机械 | 乙供 | J14-03-014 | 直流高压发生器 60~120kV | 台班 | 1.9939 | 66.264 | 0 | 0 | 计价 | 按实计算
JYD2-277 | 机械 | 乙供 | J14-03-B01 | 交流耐压试验装置 设备耐压用 35kV | 台班 | 0.362 | 352.86 | 0 | 0 | 计价 | 按实计算
JYD2-277 | 材料 | 乙供 | C99010102 | 其他材料费 | 元 | 5.1179 | 1 | 0 | 0 | 计价 | 按实计算
JYD2-278 | 人工 | 乙供 | 9101106 | 普通工 | 工日 | 4.0209 | 75 | 0 | 0 | 计价 | 按实计算
JYD2-278 | 人工 | 乙供 | 9101109 | 安装技术工 | 工日 | 21.9194 | 114 | 0 | 0 | 计价 | 按实计算
JYD2-278 | 材料 | 乙供 | C07010101 | 平垫铁 综合 | kg | 14.6015 | 4.628 | 0 | 0 | 计价 | 按实计算
JYD2-278 | 材料 | 乙供 | C12010100 | 电焊条 J422 综合 | kg | 0.812 | 5.355 | 0 | 0 | 计价 | 按实计算
JYD2-278 | 材料 | 乙供 | C13010201 | 镀锌六角螺栓 综合 | kg | 5.5385 | 7.23 | 0 | 0 | 计价 | 按实计算
JYD2-278 | 材料 | 乙供 | C16011315 | 铜芯聚氯乙烯绝缘电线 120mm² | m | 1.1077 | 71.576 | 0 | 0 | 计价 | 按实计算
JYD2-278 | 材料 | 乙供 | C18060103 | 塑料带相色带 20mm×2000mm | 卷 | 0.5539 | 2.203 | 0 | 0 | 计价 | 按实计算
JYD2-278 | 材料 | 乙供 | C19020801 | 电力复合脂 | kg | 0.4028 | 11.25 | 0 | 0 | 计价 | 按实计算
JYD2-278 | 材料 | 乙供 | C19030201 | 乙醇 | kg | 1.1329 | 3.674 | 0 | 0 | 计价 | 按实计算
JYD2-278 | 材料 | 乙供 | C20010201 | 醇酸防锈漆 | kg | 0.7049 | 14.257 | 0 | 0 | 计价 | 按实计算
JYD2-278 | 材料 | 乙供 | C20030101 | 普通调和漆 | kg | 0.7049 | 11.35 | 0 | 0 | 计价 | 按实计算
JYD2-278 | 材料 | 乙供 | C22011005 | 大电流多股软导线 200mm²×5m | 根 | 0.0045 | 2907.994 | 0 | 0 | 计价 | 按实计算
JYD2-278 | 材料 | 乙供 | C22011012 | 电源线盘架 2.5mm²×50m | 盘 | 0.0554 | 471.165 | 0 | 0 | 计价 | 按实计算
JYD2-278 | 材料 | 乙供 | C22040101 | 砂布 | 张 | 3.021 | 0.74 | 0 | 0 | 计价 | 按实计算
JYD2-278 | 材料 | 乙供 | C22040401 | 白布 | m² | 1.7913 | 4 | 0 | 0 | 计价 | 按实计算
JYD2-278 | 机械 | 乙供 | J03-01-036 | 汽车式起重机 起重量 16t | 台班 | 0.9939 | 881.166 | 0 | 0 | 计价 | 按实计算
JYD2-278 | 机械 | 乙供 | J04-01-007 | 载重汽车 15t | 台班 | 0.725 | 683.418 | 0 | 0 | 计价 | 按实计算
JYD2-278 | 机械 | 乙供 | J04-01-022 | 平板拖车组 20t | 台班 | 0.145 | 947.066 | 0 | 0 | 计价 | 按实计算
JYD2-278 | 机械 | 乙供 | J10-01-001 | 交流弧焊机 容量 21kVA | 台班 | 0.232 | 64.589 | 0 | 0 | 计价 | 按实计算
JYD2-278 | 机械 | 乙供 | J13-01-090 | 电力工程车 | 台班 | 0.4985 | 358.684 | 0 | 0 | 计价 | 按实计算
JYD2-278 | 机械 | 乙供 | J14-01-003 | 直流电阻测试仪 量程 0.1μΩ~199.99kΩ | 台班 | 1.9939 | 33.074 | 0 | 0 | 计价 | 按实计算
JYD2-278 | 机械 | 乙供 | J14-01-018 | 综合特性测试仪(含TA、TV) | 台班 | 1.9939 | 355.384 | 0 | 0 | 计价 | 按实计算
JYD2-278 | 机械 | 乙供 | J14-03-001 | 开关特性测试仪(综合) | 台班 | 1.9939 | 275.054 | 0 | 0 | 计价 | 按实计算
JYD2-278 | 机械 | 乙供 | J14-03-014 | 直流高压发生器 60~120kV | 台班 | 1.9939 | 66.264 | 0 | 0 | 计价 | 按实计算
JYD2-278 | 机械 | 乙供 | J14-03-B01 | 交流耐压试验装置 设备耐压用 35kV | 台班 | 0.362 | 352.86 | 0 | 0 | 计价 | 按实计算
JYD2-278 | 材料 | 乙供 | C99010102 | 其他材料费 | 元 | 5.3561 | 1 | 0 | 0 | 计价 | 按实计算
JYD2-279 | 人工 | 乙供 | 9101106 | 普通工 | 工日 | 6.9717 | 75 | 0 | 0 | 计价 | 按实计算
JYD2-279 | 人工 | 乙供 | 9101109 | 安装技术工 | 工日 | 38.1655 | 114 | 0 | 0 | 计价 | 按实计算
JYD2-279 | 材料 | 乙供 | C01040102 | 钢丝绳 φ15以下 | kg | 6.098 | 6.5 | 0 | 0 | 计价 | 按实计算
JYD2-279 | 材料 | 乙供 | C07010101 | 平垫铁 综合 | kg | 7.5866 | 4.628 | 0 | 0 | 计价 | 按实计算
JYD2-279 | 材料 | 乙供 | C08020201 | 板材红白松 一等 | m³ | 0.0417 | 1976.545 | 0 | 0 | 计价 | 按实计算
JYD2-279 | 材料 | 乙供 | C12010200 | 电焊条 J507 综合 | kg | 4.7707 | 6.5 | 0 | 0 | 计价 | 按实计算
JYD2-279 | 材料 | 乙供 | C12026101 | 焊锡 | kg | 0.4064 | 41.517 | 0 | 0 | 计价 | 按实计算
JYD2-279 | 材料 | 乙供 | C14010100 | 镀锌铁丝 | kg | 0.947 | 4.674 | 0 | 0 | 计价 | 按实计算
JYD2-279 | 材料 | 乙供 | C16010203 | 裸铜绞线 TJ16mm² | kg | 0.3163 | 44.199 | 0 | 0 | 计价 | 按实计算
JYD2-279 | 材料 | 乙供 | C19020401 | 凡士林 | kg | 0.3632 | 5.721 | 0 | 0 | 计价 | 按实计算
JYD2-279 | 材料 | 乙供 | C19030201 | 乙醇 | kg | 0.2376 | 3.674 | 0 | 0 | 计价 | 按实计算
JYD2-279 | 材料 | 乙供 | C19031101 | 清洗剂 | kg | 2.6437 | 2.623 | 0 | 0 | 计价 | 按实计算
JYD2-279 | 材料 | 乙供 | C19091001 | 密封胶 | kg | 6.7283 | 14.685 | 0 | 0 | 计价 | 按实计算
JYD2-279 | 材料 | 乙供 | C19110301 | 石油液化气 | m³ | 0.3452 | 3.5 | 0 | 0 | 计价 | 按实计算
JYD2-279 | 材料 | 乙供 | C20010101 | 防锈漆 | kg | 0.643 | 9.87 | 0 | 0 | 计价 | 按实计算
JYD2-279 | 材料 | 乙供 | C20020201 | 醇酸磁漆 | kg | 0.3215 | 15.073 | 0 | 0 | 计价 | 按实计算
JYD2-279 | 材料 | 乙供 | C20030101 | 普通调和漆 | kg | 1.2859 | 11.35 | 0 | 0 | 计价 | 按实计算
JYD2-279 | 材料 | 乙供 | C22010201 | 枕木 160×220×2500 | 根 | 1.1479 | 136.294 | 0 | 0 | 计价 | 按实计算
JYD2-279 | 材料 | 乙供 | C22030501 | 钢锯条 各种规格 | 根 | 9.8465 | 1.528 | 0 | 0 | 计价 | 按实计算
JYD2-279 | 材料 | 乙供 | C22030901 | 砂轮切割片 φ400 | 片 | 1.4946 | 8.805 | 0 | 0 | 计价 | 按实计算
JYD2-279 | 材料 | 乙供 | C22040401 | 白布 | m² | 4.2732 | 4 | 0 | 0 | 计价 | 按实计算
JYD2-279 | 材料 | 乙供 | C29010104 | 尼龙吊带 20t | m | 1.674 | 75.914 | 0 | 0 | 计价 | 按实计算
JYD2-279 | 机械 | 乙供 | J03-01-041 | 汽车式起重机 起重量 50t | 台班 | 0.6847 | 2676.08 | 0 | 0 | 计价 | 按实计算
JYD2-279 | 机械 | 乙供 | J04-01-004 | 载重汽车 8t | 台班 | 1.598 | 440.15 | 0 | 0 | 计价 | 按实计算
JYD2-279 | 机械 | 乙供 | J05-01-031 | 单速电动葫芦 3t | 台班 | 1.0202 | 35.224 | 0 | 0 | 计价 | 按实计算
JYD2-279 | 机械 | 乙供 | J10-01-001 | 交流弧焊机 容量 21kVA | 台班 | 1.3631 | 64.589 | 0 | 0 | 计价 | 按实计算
JYD2-279 | 机械 | 乙供 | J14-01-004 | 回路电阻测试仪 量程 1~1999μΩ | 台班 | 6.3922 | 43.294 | 0 | 0 | 计价 | 按实计算
JYD2-279 | 机械 | 乙供 | J14-03-001 | 开关特性测试仪(综合) | 台班 | 6.3922 | 275.054 | 0 | 0 | 计价 | 按实计算
JYD2-279 | 机械 | 乙供 | J14-03-B01 | 交流耐压试验装置 设备耐压用 35kV | 台班 | 3.8353 | 352.86 | 0 | 0 | 计价 | 按实计算
JYD2-279 | 机械 | 乙供 | J14-05-015 | 直流标准源 | 台班 | 6.3922 | 190.916 | 0 | 0 | 计价 | 按实计算
JYD2-279 | 机械 | 乙供 | J15-01-013 | 液压千斤顶 起重量 100t | 台班 | 0.7443 | 12.06 | 0 | 0 | 计价 | 按实计算
JYD2-279 | 材料 | 乙供 | C99010102 | 其他材料费 | 元 | 13.7581 | 1 | 0 | 0 | 计价 | 按实计算
JYD2-280 | 人工 | 乙供 | 9101106 | 普通工 | 工日 | 1.3815 | 75 | 0 | 0 | 计价 | 按实计算
JYD2-280 | 人工 | 乙供 | 9101109 | 安装技术工 | 工日 | 4.4781 | 114 | 0 | 0 | 计价 | 按实计算
JYD2-280 | 材料 | 乙供 | C07010101 | 平垫铁 综合 | kg | 2.6967 | 4.628 | 0 | 0 | 计价 | 按实计算
JYD2-280 | 材料 | 乙供 | C12010100 | 电焊条 J422 综合 | kg | 3.616 | 5.355 | 0 | 0 | 计价 | 按实计算
JYD2-280 | 材料 | 乙供 | C13010201 | 镀锌六角螺栓 综合 | kg | 0.8927 | 7.23 | 0 | 0 | 计价 | 按实计算
JYD2-280 | 材料 | 乙供 | C16010403 | 铜编织带 16mm | m | 0.3823 | 8.777 | 0 | 0 | 计价 | 按实计算
JYD2-280 | 材料 | 乙供 | C16011303 | 铜芯聚氯乙烯绝缘电线 500VBV-2.5mm² | m | 3.8632 | 1.438 | 0 | 0 | 计价 | 按实计算
JYD2-280 | 材料 | 乙供 | C19020801 | 电力复合脂 | kg | 0.2286 | 11.25 | 0 | 0 | 计价 | 按实计算
JYD2-280 | 材料 | 乙供 | C19030201 | 乙醇 | kg | 0.7342 | 3.674 | 0 | 0 | 计价 | 按实计算
JYD2-280 | 材料 | 乙供 | C19110101 | 氧气 | m³ | 0.4065 | 4.77 | 0 | 0 | 计价 | 按实计算
JYD2-280 | 材料 | 乙供 | C19110201 | 乙炔气 | m³ | 0.1049 | 11.05 | 0 | 0 | 计价 | 按实计算
JYD2-280 | 材料 | 乙供 | C20010201 | 醇酸防锈漆 | kg | 0.6533 | 14.257 | 0 | 0 | 计价 | 按实计算
JYD2-280 | 材料 | 乙供 | C20030101 | 普通调和漆 | kg | 0.6533 | 11.35 | 0 | 0 | 计价 | 按实计算
JYD2-280 | 材料 | 乙供 | C22030901 | 砂轮切割片 φ400 | 片 | 0.6533 | 8.805 | 0 | 0 | 计价 | 按实计算
JYD2-280 | 材料 | 乙供 | C22040401 | 白布 | m² | 0.168 | 4 | 0 | 0 | 计价 | 按实计算
JYD2-280 | 机械 | 乙供 | J03-01-034 | 汽车式起重机 起重量 8t | 台班 | 0.4875 | 662.671 | 0 | 0 | 计价 | 按实计算
JYD2-280 | 机械 | 乙供 | J04-01-002 | 载重汽车 5t | 台班 | 0.9937 | 375.731 | 0 | 0 | 计价 | 按实计算
JYD2-280 | 机械 | 乙供 | J10-01-001 | 交流弧焊机 容量 21kVA | 台班 | 0.976 | 64.589 | 0 | 0 | 计价 | 按实计算
JYD2-280 | 机械 | 乙供 | J14-01-003 | 直流电阻测试仪 量程 0.1μΩ~199.99kΩ | 台班 | 0.5652 | 33.074 | 0 | 0 | 计价 | 按实计算
JYD2-280 | 机械 | 乙供 | J16-01-025 | 绝缘电阻表(数字式) | 台班 | 0.562 | 15.684 | 0 | 0 | 计价 | 按实计算
JYD2-281 | 人工 | 乙供 | 9101106 | 普通工 | 工日 | 1.4227 | 75 | 0 | 0 | 计价 | 按实计算
JYD2-281 | 人工 | 乙供 | 9101109 | 安装技术工 | 工日 | 4.6153 | 114 | 0 | 0 | 计价 | 按实计算
JYD2-281 | 材料 | 乙供 | C07010101 | 平垫铁 综合 | kg | 2.8196 | 4.628 | 0 | 0 | 计价 | 按实计算
JYD2-281 | 材料 | 乙供 | C12010100 | 电焊条 J422 综合 | kg | 4.4436 | 5.355 | 0 | 0 | 计价 | 按实计算
JYD2-281 | 材料 | 乙供 | C13010201 | 镀锌六角螺栓 综合 | kg | 0.9869 | 7.23 | 0 | 0 | 计价 | 按实计算
JYD2-281 | 材料 | 乙供 | C16010403 | 铜编织带 16mm | m | 0.4229 | 8.777 | 0 | 0 | 计价 | 按实计算
JYD2-281 | 材料 | 乙供 | C16011303 | 铜芯聚氯乙烯绝缘电线 500VBV-2.5mm² | m | 4.2294 | 1.438 | 0 | 0 | 计价 | 按实计算
JYD2-281 | 材料 | 乙供 | C19020801 | 电力复合脂 | kg | 0.282 | 11.25 | 0 | 0 | 计价 | 按实计算
JYD2-281 | 材料 | 乙供 | C19030201 | 乙醇 | kg | 0.8459 | 3.674 | 0 | 0 | 计价 | 按实计算
JYD2-281 | 材料 | 乙供 | C19110101 | 氧气 | m³ | 0.4229 | 4.77 | 0 | 0 | 计价 | 按实计算
JYD2-281 | 材料 | 乙供 | C19110201 | 乙炔气 | m³ | 0.141 | 11.05 | 0 | 0 | 计价 | 按实计算
JYD2-281 | 材料 | 乙供 | C20010201 | 醇酸防锈漆 | kg | 0.7049 | 14.257 | 0 | 0 | 计价 | 按实计算
JYD2-281 | 材料 | 乙供 | C20030101 | 普通调和漆 | kg | 0.7049 | 11.35 | 0 | 0 | 计价 | 按实计算
JYD2-281 | 材料 | 乙供 | C22030901 | 砂轮切割片 φ400 | 片 | 0.7049 | 8.805 | 0 | 0 | 计价 | 按实计算
JYD2-281 | 材料 | 乙供 | C22040401 | 白布 | m² | 0.2083 | 4 | 0 | 0 | 计价 | 按实计算
JYD2-281 | 机械 | 乙供 | J03-01-034 | 汽车式起重机 起重量 8t | 台班 | 0.523 | 662.671 | 0 | 0 | 计价 | 按实计算
JYD2-281 | 机械 | 乙供 | J04-01-002 | 载重汽车 5t | 台班 | 1.2246 | 375.731 | 0 | 0 | 计价 | 按实计算
JYD2-281 | 机械 | 乙供 | J10-01-001 | 交流弧焊机 容量 21kVA | 台班 | 1.2696 | 64.589 | 0 | 0 | 计价 | 按实计算
JYD2-281 | 机械 | 乙供 | J14-01-003 | 直流电阻测试仪 量程 0.1μΩ~199.99kΩ | 台班 | 0.6445 | 33.074 | 0 | 0 | 计价 | 按实计算
JYD2-281 | 机械 | 乙供 | J16-01-025 | 绝缘电阻表(数字式) | 台班 | 0.6445 | 15.684 | 0 | 0 | 计价 | 按实计算
JYD2-282 | 人工 | 乙供 | 9101106 | 普通工 | 工日 | 1.4743 | 75 | 0 | 0 | 计价 | 按实计算
JYD2-282 | 人工 | 乙供 | 9101109 | 安装技术工 | 工日 | 13.1775 | 114 | 0 | 0 | 计价 | 按实计算
JYD2-282 | 材料 | 乙供 | C07010101 | 平垫铁 综合 | kg | 4.028 | 4.628 | 0 | 0 | 计价 | 按实计算
JYD2-282 | 材料 | 乙供 | C12010100 | 电焊条 J422 综合 | kg | 2.9442 | 5.355 | 0 | 0 | 计价 | 按实计算
JYD2-282 | 材料 | 乙供 | C13010201 | 镀锌六角螺栓 综合 | kg | 2.4168 | 7.23 | 0 | 0 | 计价 | 按实计算
JYD2-282 | 材料 | 乙供 | C16010403 | 铜编织带 16mm | m | 0.9667 | 8.777 | 0 | 0 | 计价 | 按实计算
JYD2-282 | 材料 | 乙供 | C16011303 | 铜芯聚氯乙烯绝缘电线 500VBV-2.5mm² | m | 6.4448 | 1.438 | 0 | 0 | 计价 | 按实计算
JYD2-282 | 材料 | 乙供 | C18060104 | 塑料带防辐照聚乙烯 20mm×40m | 卷 | 0.0967 | 3.159 | 0 | 0 | 计价 | 按实计算
JYD2-282 | 材料 | 乙供 | C19020801 | 电力复合脂 | kg | 0.1611 | 11.25 | 0 | 0 | 计价 | 按实计算
JYD2-282 | 材料 | 乙供 | C19030201 | 乙醇 | kg | 0.4834 | 3.674 | 0 | 0 | 计价 | 按实计算
JYD2-282 | 材料 | 乙供 | C19110101 | 氧气 | m³ | 0.725 | 4.77 | 0 | 0 | 计价 | 按实计算
JYD2-282 | 材料 | 乙供 | C19110201 | 乙炔气 | m³ | 0.2417 | 11.05 | 0 | 0 | 计价 | 按实计算
JYD2-282 | 材料 | 乙供 | C20010201 | 醇酸防锈漆 | kg | 0.4834 | 14.257 | 0 | 0 | 计价 | 按实计算
JYD2-282 | 材料 | 乙供 | C20030101 | 普通调和漆 | kg | 0.4834 | 11.35 | 0 | 0 | 计价 | 按实计算
JYD2-282 | 材料 | 乙供 | C22030901 | 砂轮切割片 φ400 | 片 | 0.4028 | 8.805 | 0 | 0 | 计价 | 按实计算
JYD2-282 | 材料 | 乙供 | C22040401 | 白布 | m² | 0.238 | 4 | 0 | 0 | 计价 | 按实计算
JYD2-282 | 机械 | 乙供 | J03-01-034 | 汽车式起重机 起重量 8t | 台班 | 0.713 | 662.671 | 0 | 0 | 计价 | 按实计算
JYD2-282 | 机械 | 乙供 | J04-01-002 | 载重汽车 5t | 台班 | 0.713 | 375.731 | 0 | 0 | 计价 | 按实计算
JYD2-282 | 机械 | 乙供 | J05-01-011 | 电动单筒慢速卷扬机 80kN | 台班 | 1.1208 | 233.953 | 0 | 0 | 计价 | 按实计算
JYD2-282 | 机械 | 乙供 | J10-01-001 | 交流弧焊机 容量 21kVA | 台班 | 0.8412 | 64.589 | 0 | 0 | 计价 | 按实计算
JYD2-282 | 机械 | 乙供 | J14-01-003 | 直流电阻测试仪 量程 0.1μΩ~199.99kΩ | 台班 | 0.1426 | 33.074 | 0 | 0 | 计价 | 按实计算
JYD2-282 | 机械 | 乙供 | J14-01-014 | 介质损耗测试仪 | 台班 | 0.1426 | 125.044 | 0 | 0 | 计价 | 按实计算
JYD2-282 | 机械 | 乙供 | J14-03-014 | 直流高压发生器 60~120kV | 台班 | 0.1426 | 66.264 | 0 | 0 | 计价 | 按实计算
JYD2-282 | 机械 | 乙供 | J15-01-013 | 液压千斤顶 起重量 100t | 台班 | 0.8412 | 12.06 | 0 | 0 | 计价 | 按实计算
JYD2-283 | 人工 | 乙供 | 9101106 | 普通工 | 工日 | 2.5942 | 75 | 0 | 0 | 计价 | 按实计算
JYD2-283 | 人工 | 乙供 | 9101109 | 安装技术工 | 工日 | 8.4154 | 114 | 0 | 0 | 计价 | 按实计算
JYD2-283 | 材料 | 乙供 | C07010101 | 平垫铁 综合 | kg | 5.141 | 4.628 | 0 | 0 | 计价 | 按实计算
JYD2-283 | 材料 | 乙供 | C12010100 | 电焊条 J422 综合 | kg | 8.1018 | 5.355 | 0 | 0 | 计价 | 按实计算
JYD2-283 | 材料 | 乙供 | C13010201 | 镀锌六角螺栓 综合 | kg | 1.7993 | 7.23 | 0 | 0 | 计价 | 按实计算
JYD2-283 | 材料 | 乙供 | C16010403 | 铜编织带 16mm | m | 0.7713 | 8.777 | 0 | 0 | 计价 | 按实计算
JYD2-283 | 材料 | 乙供 | C16011303 | 铜芯聚氯乙烯绝缘电线 500VBV-2.5mm² | m | 7.7113 | 1.438 | 0 | 0 | 计价 | 按实计算
JYD2-283 | 材料 | 乙供 | C19020801 | 电力复合脂 | kg | 0.514 | 11.25 | 0 | 0 | 计价 | 按实计算
JYD2-283 | 材料 | 乙供 | C19030201 | 乙醇 | kg | 1.5422 | 3.674 | 0 | 0 | 计价 | 按实计算
JYD2-283 | 材料 | 乙供 | C19110101 | 氧气 | m³ | 0.7713 | 4.77 | 0 | 0 | 计价 | 按实计算
JYD2-283 | 材料 | 乙供 | C19110201 | 乙炔气 | m³ | 0.2571 | 11.05 | 0 | 0 | 计价 | 按实计算
JYD2-283 | 材料 | 乙供 | C20010201 | 醇酸防锈漆 | kg | 1.2854 | 14.257 | 0 | 0 | 计价 | 按实计算
JYD2-283 | 材料 | 乙供 | C20030101 | 普通调和漆 | kg | 1.2854 | 11.35 | 0 | 0 | 计价 | 按实计算
JYD2-283 | 材料 | 乙供 | C22030901 | 砂轮切割片 φ400 | 片 | 1.2854 | 8.805 | 0 | 0 | 计价 | 按实计算
JYD2-283 | 材料 | 乙供 | C22040401 | 白布 | m² | 0.3799 | 4 | 0 | 0 | 计价 | 按实计算
JYD2-283 | 机械 | 乙供 | J04-01-002 | 载重汽车 5t | 台班 | 2.2326 | 375.731 | 0 | 0 | 计价 | 按实计算
JYD2-283 | 机械 | 乙供 | J10-01-001 | 交流弧焊机 容量 21kVA | 台班 | 2.3148 | 64.589 | 0 | 0 | 计价 | 按实计算
JYD2-283 | 机械 | 乙供 | J14-01-003 | 直流电阻测试仪 量程 0.1μΩ~199.99kΩ | 台班 | 1.1751 | 33.074 | 0 | 0 | 计价 | 按实计算
JYD2-283 | 机械 | 乙供 | J16-01-025 | 绝缘电阻表(数字式) | 台班 | 1.1751 | 15.684 | 0 | 0 | 计价 | 按实计算
JYD2-283 | 机械 | 乙供 | J14-03-B01 | 交流耐压试验装置 设备耐压用 35kV | 台班 | 0.04 | 352.86 | 0 | 0 | 计价 | 按实计算
JYD2-284 | 人工 | 乙供 | 9101106 | 普通工 | 工日 | 1.9455 | 75 | 0 | 0 | 计价 | 按实计算
JYD2-284 | 人工 | 乙供 | 9101109 | 安装技术工 | 工日 | 11.782 | 114 | 0 | 0 | 计价 | 按实计算
JYD2-284 | 材料 | 乙供 | C07010101 | 平垫铁 综合 | kg | 5.6184 | 4.628 | 0 | 0 | 计价 | 按实计算
JYD2-284 | 材料 | 乙供 | C12010100 | 电焊条 J422 综合 | kg | 2.6709 | 5.355 | 0 | 0 | 计价 | 按实计算
JYD2-284 | 材料 | 乙供 | C13010201 | 镀锌六角螺栓 综合 | kg | 3.3711 | 7.23 | 0 | 0 | 计价 | 按实计算
JYD2-284 | 材料 | 乙供 | C16010403 | 铜编织带 16mm | m | 1.4046 | 8.777 | 0 | 0 | 计价 | 按实计算
JYD2-284 | 材料 | 乙供 | C16011303 | 铜芯聚氯乙烯绝缘电线 500VBV-2.5mm² | m | 8.9894 | 1.438 | 0 | 0 | 计价 | 按实计算
JYD2-284 | 材料 | 乙供 | C18060104 | 塑料带防辐照聚乙烯 20mm×40m | 卷 | 0.1124 | 3.159 | 0 | 0 | 计价 | 按实计算
JYD2-284 | 材料 | 乙供 | C19020801 | 电力复合脂 | kg | 0.2342 | 11.25 | 0 | 0 | 计价 | 按实计算
JYD2-284 | 材料 | 乙供 | C19030201 | 乙醇 | kg | 0.6743 | 3.674 | 0 | 0 | 计价 | 按实计算
JYD2-284 | 材料 | 乙供 | C19110101 | 氧气 | m³ | 1.0113 | 4.77 | 0 | 0 | 计价 | 按实计算
JYD2-284 | 材料 | 乙供 | C19110201 | 乙炔气 | m³ | 0.3371 | 11.05 | 0 | 0 | 计价 | 按实计算
JYD2-284 | 材料 | 乙供 | C20010201 | 醇酸防锈漆 | kg | 0.6743 | 14.257 | 0 | 0 | 计价 | 按实计算
JYD2-284 | 材料 | 乙供 | C20030101 | 普通调和漆 | kg | 0.6743 | 11.35 | 0 | 0 | 计价 | 按实计算
JYD2-284 | 材料 | 乙供 | C22030901 | 砂轮切割片 φ400 | 片 | 0.5619 | 8.805 | 0 | 0 | 计价 | 按实计算
JYD2-284 | 材料 | 乙供 | C22040401 | 白布 | m² | 0.3598 | 4 | 0 | 0 | 计价 | 按实计算
JYD2-284 | 机械 | 乙供 | J03-01-034 | 汽车式起重机 起重量 8t | 台班 | 0.6542 | 662.671 | 0 | 0 | 计价 | 按实计算
JYD2-284 | 机械 | 乙供 | J04-01-002 | 载重汽车 5t | 台班 | 0.6542 | 375.731 | 0 | 0 | 计价 | 按实计算
JYD2-284 | 机械 | 乙供 | J05-01-011 | 电动单筒慢速卷扬机 80kN | 台班 | 0.8567 | 233.953 | 0 | 0 | 计价 | 按实计算
JYD2-284 | 机械 | 乙供 | J10-01-001 | 交流弧焊机 容量 21kVA | 台班 | 0.7631 | 64.589 | 0 | 0 | 计价 | 按实计算
JYD2-284 | 机械 | 乙供 | J14-01-003 | 直流电阻测试仪 量程 0.1μΩ~199.99kΩ | 台班 | 0.109 | 33.074 | 0 | 0 | 计价 | 按实计算
JYD2-284 | 机械 | 乙供 | J14-01-014 | 介质损耗测试仪 | 台班 | 0.109 | 125.044 | 0 | 0 | 计价 | 按实计算
JYD2-284 | 机械 | 乙供 | J14-03-014 | 直流高压发生器 60~120kV | 台班 | 0.109 | 66.264 | 0 | 0 | 计价 | 按实计算
JYD2-284 | 机械 | 乙供 | J15-01-013 | 液压千斤顶 起重量 100t | 台班 | 0.7631 | 12.06 | 0 | 0 | 计价 | 按实计算
JYD2-284 | 机械 | 乙供 | J14-03-B01 | 交流耐压试验装置 设备耐压用 35kV | 台班 | 0.06 | 352.86 | 0 | 0 | 计价 | 按实计算
JYD2-285 | 人工 | 乙供 | 9101106 | 普通工 | 工日 | 2.0999 | 75 | 0 | 0 | 计价 | 按实计算
JYD2-285 | 人工 | 乙供 | 9101109 | 安装技术工 | 工日 | 12.7172 | 114 | 0 | 0 | 计价 | 按实计算
JYD2-285 | 材料 | 乙供 | C07010101 | 平垫铁 综合 | kg | 6.0642 | 4.628 | 0 | 0 | 计价 | 按实计算
JYD2-285 | 材料 | 乙供 | C12010100 | 电焊条 J422 综合 | kg | 2.883 | 5.355 | 0 | 0 | 计价 | 按实计算
JYD2-285 | 材料 | 乙供 | C13010201 | 镀锌六角螺栓 综合 | kg | 3.6385 | 7.23 | 0 | 0 | 计价 | 按实计算
JYD2-285 | 材料 | 乙供 | C16010403 | 铜编织带 16mm | m | 1.516 | 8.777 | 0 | 0 | 计价 | 按实计算
JYD2-285 | 材料 | 乙供 | C16011303 | 铜芯聚氯乙烯绝缘电线 500VBV-2.5mm² | m | 9.7027 | 1.438 | 0 | 0 | 计价 | 按实计算
JYD2-285 | 材料 | 乙供 | C18060104 | 塑料带防辐照聚乙烯 20mm×40m | 卷 | 0.1213 | 3.159 | 0 | 0 | 计价 | 按实计算
JYD2-285 | 材料 | 乙供 | C19020801 | 电力复合脂 | kg | 0.2527 | 11.25 | 0 | 0 | 计价 | 按实计算
JYD2-285 | 材料 | 乙供 | C19030201 | 乙醇 | kg | 0.7278 | 3.674 | 0 | 0 | 计价 | 按实计算
JYD2-285 | 材料 | 乙供 | C19110101 | 氧气 | m³ | 1.0916 | 4.77 | 0 | 0 | 计价 | 按实计算
JYD2-285 | 材料 | 乙供 | C19110201 | 乙炔气 | m³ | 0.3639 | 11.05 | 0 | 0 | 计价 | 按实计算
JYD2-285 | 材料 | 乙供 | C20010201 | 醇酸防锈漆 | kg | 0.7278 | 14.257 | 0 | 0 | 计价 | 按实计算
JYD2-285 | 材料 | 乙供 | C20030101 | 普通调和漆 | kg | 0.7278 | 11.35 | 0 | 0 | 计价 | 按实计算
JYD2-285 | 材料 | 乙供 | C22030901 | 砂轮切割片 φ400 | 片 | 0.6064 | 8.805 | 0 | 0 | 计价 | 按实计算
JYD2-285 | 材料 | 乙供 | C22040401 | 白布 | m² | 0.3883 | 4 | 0 | 0 | 计价 | 按实计算
JYD2-285 | 机械 | 乙供 | J03-01-034 | 汽车式起重机 起重量 8t | 台班 | 0.706 | 662.671 | 0 | 0 | 计价 | 按实计算
JYD2-285 | 机械 | 乙供 | J04-01-002 | 载重汽车 5t | 台班 | 0.706 | 375.731 | 0 | 0 | 计价 | 按实计算
JYD2-285 | 机械 | 乙供 | J05-01-011 | 电动单筒慢速卷扬机 80kN | 台班 | 0.9248 | 233.953 | 0 | 0 | 计价 | 按实计算
JYD2-285 | 机械 | 乙供 | J10-01-001 | 交流弧焊机 容量 21kVA | 台班 | 0.8237 | 64.589 | 0 | 0 | 计价 | 按实计算
JYD2-285 | 机械 | 乙供 | J14-01-003 | 直流电阻测试仪 量程 0.1μΩ~199.99kΩ | 台班 | 0.1177 | 33.074 | 0 | 0 | 计价 | 按实计算
JYD2-285 | 机械 | 乙供 | J14-01-014 | 介质损耗测试仪 | 台班 | 0.1177 | 125.044 | 0 | 0 | 计价 | 按实计算
JYD2-285 | 机械 | 乙供 | J14-03-014 | 直流高压发生器 60~120kV | 台班 | 0.1177 | 66.264 | 0 | 0 | 计价 | 按实计算
JYD2-285 | 机械 | 乙供 | J15-01-013 | 液压千斤顶 起重量 100t | 台班 | 0.8237 | 12.06 | 0 | 0 | 计价 | 按实计算
JYD3-1 | 人工 | 乙供 | 9101106 | 普通工 | 工日 | 0.0439 | 75 | 0 | 0 | 计价 | 按实计算
JYD3-1 | 人工 | 乙供 | 9101109 | 安装技术工 | 工日 | 0.2595 | 114 | 0 | 0 | 计价 | 按实计算
JYD3-1 | 材料 | 乙供 | C14010100 | 镀锌铁丝 | kg | 0.5512 | 4.674 | 0 | 0 | 计价 | 按实计算
JYD3-1 | 材料 | 乙供 | C19030201 | 乙醇 | kg | 0.0551 | 3.674 | 0 | 0 | 计价 | 按实计算
JYD3-1 | 材料 | 乙供 | C19030301 | 丙酮 95% | kg | 0.0827 | 5.05 | 0 | 0 | 计价 | 按实计算
JYD3-1 | 材料 | 乙供 | C22040401 | 白布 | m² | 0.2049 | 4 | 0 | 0 | 计价 | 按实计算
JYD3-1 | 机械 | 乙供 | J05-01-009 | 电动单筒慢速卷扬机 30kN | 台班 | 0.1082 | 183.043 | 0 | 0 | 计价 | 按实计算
JYD3-1 | 机械 | 乙供 | J14-03-B01 | 交流耐压试验装置 设备耐压用 35kV | 台班 | 0.0109 | 352.86 | 0 | 0 | 计价 | 按实计算
JYD3-1 | 机械 | 乙供 | J14-08-223 | 交直流高压分压器 100kV | 台班 | 0.0398 | 135.474 | 0 | 0 | 计价 | 按实计算
JYD3-1 | 机械 | 乙供 | J16-01-025 | 绝缘电阻表(数字式) | 台班 | 0.066 | 15.684 | 0 | 0 | 计价 | 按实计算
JYD3-1 | 材料 | 乙供 | C99010102 | 其他材料费 | 元 | 0.0803 | 1 | 0 | 0 | 计价 | 按实计算
JYD3-2 | 人工 | 乙供 | 9101106 | 普通工 | 工日 | 0.0663 | 75 | 0 | 0 | 计价 | 按实计算
JYD3-2 | 人工 | 乙供 | 9101109 | 安装技术工 | 工日 | 0.4797 | 114 | 0 | 0 | 计价 | 按实计算
JYD3-2 | 材料 | 乙供 | C14010100 | 镀锌铁丝 | kg | 0.5512 | 4.674 | 0 | 0 | 计价 | 按实计算
JYD3-2 | 材料 | 乙供 | C19030201 | 乙醇 | kg | 0.0827 | 3.674 | 0 | 0 | 计价 | 按实计算
JYD3-2 | 材料 | 乙供 | C19030301 | 丙酮 95% | kg | 0.2756 | 5.05 | 0 | 0 | 计价 | 按实计算
JYD3-2 | 材料 | 乙供 | C22040401 | 白布 | m² | 0.3978 | 4 | 0 | 0 | 计价 | 按实计算
JYD3-2 | 机械 | 乙供 | J05-01-009 | 电动单筒慢速卷扬机 30kN | 台班 | 0.1082 | 183.043 | 0 | 0 | 计价 | 按实计算
JYD3-2 | 机械 | 乙供 | J14-03-B01 | 交流耐压试验装置 设备耐压用 35kV | 台班 | 0.0151 | 352.86 | 0 | 0 | 计价 | 按实计算
JYD3-2 | 机械 | 乙供 | J14-08-223 | 交直流高压分压器 100kV | 台班 | 0.0463 | 135.474 | 0 | 0 | 计价 | 按实计算
JYD3-2 | 机械 | 乙供 | J16-01-025 | 绝缘电阻表(数字式) | 台班 | 0.2205 | 15.684 | 0 | 0 | 计价 | 按实计算
JYD3-2 | 材料 | 乙供 | C99010102 | 其他材料费 | 元 | 0.1173 | 1 | 0 | 0 | 计价 | 按实计算
JYD3-3 | 人工 | 乙供 | 9101106 | 普通工 | 工日 | 0.0678 | 75 | 0 | 0 | 计价 | 按实计算
JYD3-3 | 人工 | 乙供 | 9101109 | 安装技术工 | 工日 | 0.7272 | 114 | 0 | 0 | 计价 | 按实计算
JYD3-3 | 材料 | 乙供 | C14010100 | 镀锌铁丝 | kg | 0.424 | 4.674 | 0 | 0 | 计价 | 按实计算
JYD3-3 | 材料 | 乙供 | C19030201 | 乙醇 | kg | 0.106 | 3.674 | 0 | 0 | 计价 | 按实计算
JYD3-3 | 材料 | 乙供 | C19030301 | 丙酮 95% | kg | 0.5088 | 5.05 | 0 | 0 | 计价 | 按实计算
JYD3-3 | 材料 | 乙供 | C22040401 | 白布 | m² | 0.6654 | 4 | 0 | 0 | 计价 | 按实计算
JYD3-3 | 机械 | 乙供 | J05-01-009 | 电动单筒慢速卷扬机 30kN | 台班 | 0.0832 | 183.043 | 0 | 0 | 计价 | 按实计算
JYD3-3 | 机械 | 乙供 | J14-03-B01 | 交流耐压试验装置 设备耐压用 35kV | 台班 | 0.0236 | 352.86 | 0 | 0 | 计价 | 按实计算
JYD3-3 | 机械 | 乙供 | J14-08-223 | 交直流高压分压器 100kV | 台班 | 0.0712 | 135.474 | 0 | 0 | 计价 | 按实计算
JYD3-3 | 机械 | 乙供 | J16-01-025 | 绝缘电阻表(数字式) | 台班 | 0.407 | 15.684 | 0 | 0 | 计价 | 按实计算
JYD3-3 | 材料 | 乙供 | C99010102 | 其他材料费 | 元 | 0.152 | 1 | 0 | 0 | 计价 | 按实计算
JYD3-4 | 人工 | 乙供 | 9101106 | 普通工 | 工日 | 0.0721 | 75 | 0 | 0 | 计价 | 按实计算
JYD3-4 | 人工 | 乙供 | 9101109 | 安装技术工 | 工日 | 1.1376 | 114 | 0 | 0 | 计价 | 按实计算
JYD3-4 | 材料 | 乙供 | C14010100 | 镀锌铁丝 | kg | 0.3604 | 4.674 | 0 | 0 | 计价 | 按实计算
JYD3-4 | 材料 | 乙供 | C19030201 | 乙醇 | kg | 0.1982 | 3.674 | 0 | 0 | 计价 | 按实计算
JYD3-4 | 材料 | 乙供 | C19030301 | 丙酮 95% | kg | 0.865 | 5.05 | 0 | 0 | 计价 | 按实计算
JYD3-4 | 材料 | 乙供 | C22040401 | 白布 | m² | 1.1312 | 4 | 0 | 0 | 计价 | 按实计算
JYD3-4 | 机械 | 乙供 | J05-01-009 | 电动单筒慢速卷扬机 30kN | 台班 | 0.0707 | 183.043 | 0 | 0 | 计价 | 按实计算
JYD3-4 | 机械 | 乙供 | J14-03-B01 | 交流耐压试验装置 设备耐压用 35kV | 台班 | 0.04 | 352.86 | 0 | 0 | 计价 | 按实计算
JYD3-4 | 机械 | 乙供 | J14-08-223 | 交直流高压分压器 100kV | 台班 | 0.121 | 135.474 | 0 | 0 | 计价 | 按实计算
JYD3-4 | 机械 | 乙供 | J16-01-025 | 绝缘电阻表(数字式) | 台班 | 0.6919 | 15.684 | 0 | 0 | 计价 | 按实计算
JYD3-4 | 材料 | 乙供 | C99010102 | 其他材料费 | 元 | 0.2261 | 1 | 0 | 0 | 计价 | 按实计算
JYD3-5 | 人工 | 乙供 | 9101106 | 普通工 | 工日 | 0.0693 | 75 | 0 | 0 | 计价 | 按实计算
JYD3-5 | 人工 | 乙供 | 9101109 | 安装技术工 | 工日 | 2.0071 | 114 | 0 | 0 | 计价 | 按实计算
JYD3-5 | 材料 | 乙供 | C14010100 | 镀锌铁丝 | kg | 0.5788 | 4.674 | 0 | 0 | 计价 | 按实计算
JYD3-5 | 材料 | 乙供 | C19030201 | 乙醇 | kg | 0.1881 | 3.674 | 0 | 0 | 计价 | 按实计算
JYD3-5 | 材料 | 乙供 | C19030301 | 丙酮 95% | kg | 1.7363 | 5.05 | 0 | 0 | 计价 | 按实计算
JYD3-5 | 材料 | 乙供 | C22040401 | 白布 | m² | 1.9715 | 4 | 0 | 0 | 计价 | 按实计算
JYD3-5 | 机械 | 乙供 | J05-01-009 | 电动单筒慢速卷扬机 30kN | 台班 | 0.1251 | 183.043 | 0 | 0 | 计价 | 按实计算
JYD3-5 | 机械 | 乙供 | J14-03-B01 | 交流耐压试验装置 设备耐压用 35kV | 台班 | 0.0642 | 352.86 | 0 | 0 | 计价 | 按实计算
JYD3-5 | 机械 | 乙供 | J14-08-223 | 交直流高压分压器 100kV | 台班 | 0.1946 | 135.474 | 0 | 0 | 计价 | 按实计算
JYD3-5 | 机械 | 乙供 | J16-01-025 | 绝缘电阻表(数字式) | 台班 | 1.389 | 15.684 | 0 | 0 | 计价 | 按实计算
JYD3-5 | 材料 | 乙供 | C99010102 | 其他材料费 | 元 | 0.401 | 1 | 0 | 0 | 计价 | 按实计算
JYD3-6 | 人工 | 乙供 | 9101106 | 普通工 | 工日 | 0.0948 | 75 | 0 | 0 | 计价 | 按实计算
JYD3-6 | 人工 | 乙供 | 9101109 | 安装技术工 | 工日 | 2.7404 | 114 | 0 | 0 | 计价 | 按实计算
JYD3-6 | 材料 | 乙供 | C14010100 | 镀锌铁丝 | kg | 0.5936 | 4.674 | 0 | 0 | 计价 | 按实计算
JYD3-6 | 材料 | 乙供 | C19030201 | 乙醇 | kg | 0.2226 | 3.674 | 0 | 0 | 计价 | 按实计算
JYD3-6 | 材料 | 乙供 | C19030301 | 丙酮 95% | kg | 2.3744 | 5.05 | 0 | 0 | 计价 | 按实计算
JYD3-6 | 材料 | 乙供 | C22040401 | 白布 | m² | 2.6594 | 4 | 0 | 0 | 计价 | 按实计算
JYD3-6 | 机械 | 乙供 | J05-01-009 | 电动单筒慢速卷扬机 30kN | 台班 | 0.1282 | 183.043 | 0 | 0 | 计价 | 按实计算
JYD3-6 | 机械 | 乙供 | J14-03-B01 | 交流耐压试验装置 设备耐压用 35kV | 台班 | 0.0988 | 352.86 | 0 | 0 | 计价 | 按实计算
JYD3-6 | 机械 | 乙供 | J14-08-223 | 交直流高压分压器 100kV | 台班 | 0.2992 | 135.474 | 0 | 0 | 计价 | 按实计算
JYD3-6 | 机械 | 乙供 | J16-01-025 | 绝缘电阻表(数字式) | 台班 | 1.8995 | 15.684 | 0 | 0 | 计价 | 按实计算
JYD3-6 | 材料 | 乙供 | C99010102 | 其他材料费 | 元 | 0.5244 | 1 | 0 | 0 | 计价 | 按实计算
JYD3-7 | 人工 | 乙供 | 9101106 | 普通工 | 工日 | 0.215 | 75 | 0 | 0 | 计价 | 按实计算
JYD3-7 | 人工 | 乙供 | 9101109 | 安装技术工 | 工日 | 4.5494 | 114 | 0 | 0 | 计价 | 按实计算
JYD3-7 | 材料 | 乙供 | C14010100 | 镀锌铁丝 | kg | 0.8077 | 4.674 | 0 | 0 | 计价 | 按实计算
JYD3-7 | 材料 | 乙供 | C19030201 | 乙醇 | kg | 0.2962 | 3.674 | 0 | 0 | 计价 | 按实计算
JYD3-7 | 材料 | 乙供 | C19030301 | 丙酮 95% | kg | 3.7694 | 5.05 | 0 | 0 | 计价 | 按实计算
JYD3-7 | 材料 | 乙供 | C22040401 | 白布 | m² | 4.1473 | 4 | 0 | 0 | 计价 | 按实计算
JYD3-7 | 机械 | 乙供 | J05-01-009 | 电动单筒慢速卷扬机 30kN | 台班 | 0.1271 | 183.043 | 0 | 0 | 计价 | 按实计算
JYD3-7 | 机械 | 乙供 | J14-03-B01 | 交流耐压试验装置 设备耐压用 35kV | 台班 | 0.1194 | 352.86 | 0 | 0 | 计价 | 按实计算
JYD3-7 | 机械 | 乙供 | J14-08-223 | 交直流高压分压器 100kV | 台班 | 0.3618 | 135.474 | 0 | 0 | 计价 | 按实计算
JYD3-7 | 机械 | 乙供 | J16-01-025 | 绝缘电阻表(数字式) | 台班 | 3.0155 | 15.684 | 0 | 0 | 计价 | 按实计算
JYD3-7 | 材料 | 乙供 | C99010102 | 其他材料费 | 元 | 0.8098 | 1 | 0 | 0 | 计价 | 按实计算
JYD3-8 | 人工 | 乙供 | 9101106 | 普通工 | 工日 | 0.237 | 75 | 0 | 0 | 计价 | 按实计算
JYD3-8 | 人工 | 乙供 | 9101109 | 安装技术工 | 工日 | 6.6742 | 114 | 0 | 0 | 计价 | 按实计算
JYD3-8 | 材料 | 乙供 | C14010100 | 镀锌铁丝 | kg | 0.848 | 4.674 | 0 | 0 | 计价 | 按实计算
JYD3-8 | 材料 | 乙供 | C19030201 | 乙醇 | kg | 0.3074 | 3.674 | 0 | 0 | 计价 | 按实计算
JYD3-8 | 材料 | 乙供 | C19030301 | 丙酮 95% | kg | 5.7664 | 5.05 | 0 | 0 | 计价 | 按实计算
JYD3-8 | 材料 | 乙供 | C22040401 | 白布 | m² | 6.1579 | 4 | 0 | 0 | 计价 | 按实计算
JYD3-8 | 机械 | 乙供 | J05-01-009 | 电动单筒慢速卷扬机 30kN | 台班 | 0.1001 | 183.043 | 0 | 0 | 计价 | 按实计算
JYD3-8 | 机械 | 乙供 | J14-03-B01 | 交流耐压试验装置 设备耐压用 35kV | 台班 | 0.141 | 352.86 | 0 | 0 | 计价 | 按实计算
JYD3-8 | 机械 | 乙供 | J14-08-223 | 交直流高压分压器 100kV | 台班 | 0.4274 | 135.474 | 0 | 0 | 计价 | 按实计算
JYD3-8 | 机械 | 乙供 | J16-01-025 | 绝缘电阻表(数字式) | 台班 | 4.6131 | 15.684 | 0 | 0 | 计价 | 按实计算
JYD3-8 | 材料 | 乙供 | C99010102 | 其他材料费 | 元 | 1.1769 | 1 | 0 | 0 | 计价 | 按实计算
JYD3-9 | 人工 | 乙供 | 9101106 | 普通工 | 工日 | 0.0814 | 75 | 0 | 0 | 计价 | 按实计算
JYD3-9 | 人工 | 乙供 | 9101109 | 安装技术工 | 工日 | 0.6898 | 114 | 0 | 0 | 计价 | 按实计算
JYD3-9 | 材料 | 乙供 | C14010100 | 镀锌铁丝 | kg | 0.7632 | 4.674 | 0 | 0 | 计价 | 按实计算
JYD3-9 | 材料 | 乙供 | C19030201 | 乙醇 | kg | 0.4579 | 3.674 | 0 | 0 | 计价 | 按实计算
JYD3-9 | 材料 | 乙供 | C19030301 | 丙酮 95% | kg | 0.6106 | 5.05 | 0 | 0 | 计价 | 按实计算
JYD3-9 | 材料 | 乙供 | C22040401 | 白布 | m² | 0.8924 | 4 | 0 | 0 | 计价 | 按实计算
JYD3-9 | 机械 | 乙供 | J05-01-009 | 电动单筒慢速卷扬机 30kN | 台班 | 0.1498 | 183.043 | 0 | 0 | 计价 | 按实计算
JYD3-9 | 机械 | 乙供 | J14-03-B01 | 交流耐压试验装置 设备耐压用 35kV | 台班 | 0.0425 | 352.86 | 0 | 0 | 计价 | 按实计算
JYD3-9 | 机械 | 乙供 | J14-08-223 | 交直流高压分压器 100kV | 台班 | 0.1282 | 135.474 | 0 | 0 | 计价 | 按实计算
JYD3-9 | 机械 | 乙供 | J16-01-025 | 绝缘电阻表(数字式) | 台班 | 0.4885 | 15.684 | 0 | 0 | 计价 | 按实计算
JYD3-9 | 材料 | 乙供 | C99010102 | 其他材料费 | 元 | 0.2381 | 1 | 0 | 0 | 计价 | 按实计算
JYD3-10 | 人工 | 乙供 | 9101106 | 普通工 | 工日 | 0.0806 | 75 | 0 | 0 | 计价 | 按实计算
JYD3-10 | 人工 | 乙供 | 9101109 | 安装技术工 | 工日 | 1.0616 | 114 | 0 | 0 | 计价 | 按实计算
JYD3-10 | 材料 | 乙供 | C14010100 | 镀锌铁丝 | kg | 0.6063 | 4.674 | 0 | 0 | 计价 | 按实计算
JYD3-10 | 材料 | 乙供 | C19030201 | 乙醇 | kg | 0.4851 | 3.674 | 0 | 0 | 计价 | 按实计算
JYD3-10 | 材料 | 乙供 | C19030301 | 丙酮 95% | kg | 1.164 | 5.05 | 0 | 0 | 计价 | 按实计算
JYD3-10 | 材料 | 乙供 | C22040401 | 白布 | m² | 1.6119 | 4 | 0 | 0 | 计价 | 按实计算
JYD3-10 | 机械 | 乙供 | J05-01-009 | 电动单筒慢速卷扬机 30kN | 台班 | 0.119 | 183.043 | 0 | 0 | 计价 | 按实计算
JYD3-10 | 机械 | 乙供 | J14-03-B01 | 交流耐压试验装置 设备耐压用 35kV | 台班 | 0.0672 | 352.86 | 0 | 0 | 计价 | 按实计算
JYD3-10 | 机械 | 乙供 | J14-08-223 | 交直流高压分压器 100kV | 台班 | 0.2036 | 135.474 | 0 | 0 | 计价 | 按实计算
JYD3-10 | 机械 | 乙供 | J16-01-025 | 绝缘电阻表(数字式) | 台班 | 0.9313 | 15.684 | 0 | 0 | 计价 | 按实计算
JYD3-10 | 材料 | 乙供 | C99010102 | 其他材料费 | 元 | 0.3388 | 1 | 0 | 0 | 计价 | 按实计算
JYD3-11 | 人工 | 乙供 | 9101106 | 普通工 | 工日 | 0.1069 | 75 | 0 | 0 | 计价 | 按实计算
JYD3-11 | 人工 | 乙供 | 9101109 | 安装技术工 | 工日 | 1.8682 | 114 | 0 | 0 | 计价 | 按实计算
JYD3-11 | 材料 | 乙供 | C14010100 | 镀锌铁丝 | kg | 0.5734 | 4.674 | 0 | 0 | 计价 | 按实计算
JYD3-11 | 材料 | 乙供 | C19030201 | 乙醇 | kg | 0.6308 | 3.674 | 0 | 0 | 计价 | 按实计算
JYD3-11 | 材料 | 乙供 | C19030301 | 丙酮 95% | kg | 2.202 | 5.05 | 0 | 0 | 计价 | 按实计算
JYD3-11 | 材料 | 乙供 | C22040401 | 白布 | m² | 3.0492 | 4 | 0 | 0 | 计价 | 按实计算
JYD3-11 | 机械 | 乙供 | J05-01-009 | 电动单筒慢速卷扬机 30kN | 台班 | 0.1125 | 183.043 | 0 | 0 | 计价 | 按实计算
JYD3-11 | 机械 | 乙供 | J14-03-B01 | 交流耐压试验装置 设备耐压用 35kV | 台班 | 0.1271 | 352.86 | 0 | 0 | 计价 | 按实计算
JYD3-11 | 机械 | 乙供 | J14-08-223 | 交直流高压分压器 100kV | 台班 | 0.3855 | 135.474 | 0 | 0 | 计价 | 按实计算
JYD3-11 | 机械 | 乙供 | J16-01-025 | 绝缘电阻表(数字式) | 台班 | 1.7616 | 15.684 | 0 | 0 | 计价 | 按实计算
JYD3-11 | 材料 | 乙供 | C99010102 | 其他材料费 | 元 | 0.5663 | 1 | 0 | 0 | 计价 | 按实计算
JYD3-12 | 人工 | 乙供 | 9101106 | 普通工 | 工日 | 0.1336 | 75 | 0 | 0 | 计价 | 按实计算
JYD3-12 | 人工 | 乙供 | 9101109 | 安装技术工 | 工日 | 3.6804 | 114 | 0 | 0 | 计价 | 按实计算
JYD3-12 | 材料 | 乙供 | C14010100 | 镀锌铁丝 | kg | 1.0006 | 4.674 | 0 | 0 | 计价 | 按实计算
JYD3-12 | 材料 | 乙供 | C19030201 | 乙醇 | kg | 0.6504 | 3.674 | 0 | 0 | 计价 | 按实计算
JYD3-12 | 材料 | 乙供 | C19030301 | 丙酮 95% | kg | 4.8031 | 5.05 | 0 | 0 | 计价 | 按实计算
JYD3-12 | 材料 | 乙供 | C22040401 | 白布 | m² | 5.6163 | 4 | 0 | 0 | 计价 | 按实计算
JYD3-12 | 机械 | 乙供 | J05-01-009 | 电动单筒慢速卷扬机 30kN | 台班 | 0.1581 | 183.043 | 0 | 0 | 计价 | 按实计算
JYD3-12 | 机械 | 乙供 | J14-03-B01 | 交流耐压试验装置 设备耐压用 35kV | 台班 | 0.1666 | 352.86 | 0 | 0 | 计价 | 按实计算
JYD3-12 | 机械 | 乙供 | J14-08-223 | 交直流高压分压器 100kV | 台班 | 0.5043 | 135.474 | 0 | 0 | 计价 | 按实计算
JYD3-12 | 机械 | 乙供 | J16-01-025 | 绝缘电阻表(数字式) | 台班 | 3.8426 | 15.684 | 0 | 0 | 计价 | 按实计算
JYD3-12 | 材料 | 乙供 | C99010102 | 其他材料费 | 元 | 1.0757 | 1 | 0 | 0 | 计价 | 按实计算
JYD3-13 | 人工 | 乙供 | 9101106 | 普通工 | 工日 | 0.1557 | 75 | 0 | 0 | 计价 | 按实计算
JYD3-13 | 人工 | 乙供 | 9101109 | 安装技术工 | 工日 | 4.7281 | 114 | 0 | 0 | 计价 | 按实计算
JYD3-13 | 材料 | 乙供 | C14010100 | 镀锌铁丝 | kg | 0.9752 | 4.674 | 0 | 0 | 计价 | 按实计算
JYD3-13 | 材料 | 乙供 | C19030201 | 乙醇 | kg | 0.7314 | 3.674 | 0 | 0 | 计价 | 按实计算
JYD3-13 | 材料 | 乙供 | C19030301 | 丙酮 95% | kg | 6.2413 | 5.05 | 0 | 0 | 计价 | 按实计算
JYD3-13 | 材料 | 乙供 | C22040401 | 白布 | m² | 7.1417 | 4 | 0 | 0 | 计价 | 按实计算
JYD3-13 | 机械 | 乙供 | J05-01-009 | 电动单筒慢速卷扬机 30kN | 台班 | 0.2107 | 183.043 | 0 | 0 | 计价 | 按实计算
JYD3-13 | 机械 | 乙供 | J14-03-B01 | 交流耐压试验装置 设备耐压用 35kV | 台班 | 0.2433 | 352.86 | 0 | 0 | 计价 | 按实计算
JYD3-13 | 机械 | 乙供 | J14-08-223 | 交直流高压分压器 100kV | 台班 | 0.7372 | 135.474 | 0 | 0 | 计价 | 按实计算
JYD3-13 | 机械 | 乙供 | J16-01-025 | 绝缘电阻表(数字式) | 台班 | 4.9931 | 15.684 | 0 | 0 | 计价 | 按实计算
JYD3-13 | 材料 | 乙供 | C99010102 | 其他材料费 | 元 | 1.3466 | 1 | 0 | 0 | 计价 | 按实计算
JYD3-14 | 人工 | 乙供 | 9101106 | 普通工 | 工日 | 0.305 | 75 | 0 | 0 | 计价 | 按实计算
JYD3-14 | 人工 | 乙供 | 9101109 | 安装技术工 | 工日 | 7.449 | 114 | 0 | 0 | 计价 | 按实计算
JYD3-14 | 材料 | 乙供 | C14010100 | 镀锌铁丝 | kg | 1.272 | 4.674 | 0 | 0 | 计价 | 按实计算
JYD3-14 | 材料 | 乙供 | C19030201 | 乙醇 | kg | 0.8904 | 3.674 | 0 | 0 | 计价 | 按实计算
JYD3-14 | 材料 | 乙供 | C19030301 | 丙酮 95% | kg | 9.4976 | 5.05 | 0 | 0 | 计价 | 按实计算
JYD3-14 | 材料 | 乙供 | C22040401 | 白布 | m² | 10.6566 | 4 | 0 | 0 | 计价 | 按实计算
JYD3-14 | 机械 | 乙供 | J05-01-009 | 电动单筒慢速卷扬机 30kN | 台班 | 0.2002 | 183.043 | 0 | 0 | 计价 | 按实计算
JYD3-14 | 机械 | 乙供 | J14-03-B01 | 交流耐压试验装置 设备耐压用 35kV | 台班 | 0.282 | 352.86 | 0 | 0 | 计价 | 按实计算
JYD3-14 | 机械 | 乙供 | J14-08-223 | 交直流高压分压器 100kV | 台班 | 0.8548 | 135.474 | 0 | 0 | 计价 | 按实计算
JYD3-14 | 机械 | 乙供 | J16-01-025 | 绝缘电阻表(数字式) | 台班 | 7.598 | 15.684 | 0 | 0 | 计价 | 按实计算
JYD3-14 | 材料 | 乙供 | C99010102 | 其他材料费 | 元 | 1.9961 | 1 | 0 | 0 | 计价 | 按实计算
JYD3-15 | 人工 | 乙供 | 9101106 | 普通工 | 工日 | 0.3452 | 75 | 0 | 0 | 计价 | 按实计算
JYD3-15 | 人工 | 乙供 | 9101109 | 安装技术工 | 工日 | 10.9891 | 114 | 0 | 0 | 计价 | 按实计算
JYD3-15 | 材料 | 乙供 | C14010100 | 镀锌铁丝 | kg | 1.1635 | 4.674 | 0 | 0 | 计价 | 按实计算
JYD3-15 | 材料 | 乙供 | C19030201 | 乙醇 | kg | 0.8144 | 3.674 | 0 | 0 | 计价 | 按实计算
JYD3-15 | 材料 | 乙供 | C19030301 | 丙酮 95% | kg | 14.4667 | 5.05 | 0 | 0 | 计价 | 按实计算
JYD3-15 | 材料 | 乙供 | C22040401 | 白布 | m² | 15.4735 | 4 | 0 | 0 | 计价 | 按实计算
JYD3-15 | 机械 | 乙供 | J05-01-009 | 电动单筒慢速卷扬机 30kN | 台班 | 0.1808 | 183.043 | 0 | 0 | 计价 | 按实计算
JYD3-15 | 机械 | 乙供 | J14-03-B01 | 交流耐压试验装置 设备耐压用 35kV | 台班 | 0.3318 | 352.86 | 0 | 0 | 计价 | 按实计算
JYD3-15 | 机械 | 乙供 | J14-08-223 | 交直流高压分压器 100kV | 台班 | 1.0053 | 135.474 | 0 | 0 | 计价 | 按实计算
JYD3-15 | 机械 | 乙供 | J16-01-025 | 绝缘电阻表(数字式) | 台班 | 11.5734 | 15.684 | 0 | 0 | 计价 | 按实计算
JYD3-15 | 材料 | 乙供 | C99010102 | 其他材料费 | 元 | 2.8676 | 1 | 0 | 0 | 计价 | 按实计算
JYD3-16 | 人工 | 乙供 | 9101106 | 普通工 | 工日 | 2.5237 | 75 | 0 | 0 | 计价 | 按实计算
JYD3-16 | 人工 | 乙供 | 9101109 | 安装技术工 | 工日 | 11.4217 | 114 | 0 | 0 | 计价 | 按实计算
JYD3-16 | 材料 | 乙供 | C12010100 | 电焊条 J422 综合 | kg | 7.9772 | 5.355 | 0 | 0 | 计价 | 按实计算
JYD3-16 | 材料 | 乙供 | C13010201 | 镀锌六角螺栓 综合 | kg | 33.1568 | 7.23 | 0 | 0 | 计价 | 按实计算
JYD3-16 | 材料 | 乙供 | C19030201 | 乙醇 | kg | 2.12 | 3.674 | 0 | 0 | 计价 | 按实计算
JYD3-16 | 材料 | 乙供 | C19030301 | 丙酮 95% | kg | 10.6 | 5.05 | 0 | 0 | 计价 | 按实计算
JYD3-16 | 材料 | 乙供 | C20030101 | 普通调和漆 | kg | 0.318 | 11.35 | 0 | 0 | 计价 | 按实计算
JYD3-16 | 材料 | 乙供 | C22030304 | 冲击钻头 φ16 | 支 | 4.24 | 11.9 | 0 | 0 | 计价 | 按实计算
JYD3-16 | 材料 | 乙供 | C22040401 | 白布 | m² | 10.6 | 4 | 0 | 0 | 计价 | 按实计算
JYD3-16 | 材料 | 乙供 | C22040461 | 碎布 | kg | 2.12 | 3.541 | 0 | 0 | 计价 | 按实计算
JYD3-16 | 机械 | 乙供 | J10-01-001 | 交流弧焊机 容量 21kVA | 台班 | 2.2792 | 64.589 | 0 | 0 | 计价 | 按实计算
JYD3-16 | 机械 | 乙供 | J14-03-B01 | 交流耐压试验装置 设备耐压用 35kV | 台班 | 0.2423 | 352.86 | 0 | 0 | 计价 | 按实计算
JYD3-16 | 机械 | 乙供 | J14-08-223 | 交直流高压分压器 100kV | 台班 | 0.7344 | 135.474 | 0 | 0 | 计价 | 按实计算
JYD3-16 | 机械 | 乙供 | J14-08-287 | 绝缘电阻测试仪 2500~10000V 2mA以上 | 台班 | 0.7344 | 239.717 | 0 | 0 | 计价 | 按实计算
JYD3-17 | 人工 | 乙供 | 9101106 | 普通工 | 工日 | 3.0667 | 75 | 0 | 0 | 计价 | 按实计算
JYD3-17 | 人工 | 乙供 | 9101109 | 安装技术工 | 工日 | 13.2873 | 114 | 0 | 0 | 计价 | 按实计算
JYD3-17 | 材料 | 乙供 | C12010100 | 电焊条 J422 综合 | kg | 7.9772 | 5.355 | 0 | 0 | 计价 | 按实计算
JYD3-17 | 材料 | 乙供 | C13010201 | 镀锌六角螺栓 综合 | kg | 67.469 | 7.23 | 0 | 0 | 计价 | 按实计算
JYD3-17 | 材料 | 乙供 | C19030201 | 乙醇 | kg | 2.12 | 3.674 | 0 | 0 | 计价 | 按实计算
JYD3-17 | 材料 | 乙供 | C19030301 | 丙酮 95% | kg | 10.6 | 5.05 | 0 | 0 | 计价 | 按实计算
JYD3-17 | 材料 | 乙供 | C20030101 | 普通调和漆 | kg | 0.318 | 11.35 | 0 | 0 | 计价 | 按实计算
JYD3-17 | 材料 | 乙供 | C22030304 | 冲击钻头 φ16 | 支 | 8.48 | 11.9 | 0 | 0 | 计价 | 按实计算
JYD3-17 | 材料 | 乙供 | C22040401 | 白布 | m² | 10.6 | 4 | 0 | 0 | 计价 | 按实计算
JYD3-17 | 材料 | 乙供 | C22040461 | 碎布 | kg | 3.18 | 3.541 | 0 | 0 | 计价 | 按实计算
JYD3-17 | 机械 | 乙供 | J10-01-001 | 交流弧焊机 容量 21kVA | 台班 | 2.2792 | 64.589 | 0 | 0 | 计价 | 按实计算
JYD3-17 | 机械 | 乙供 | J14-03-B01 | 交流耐压试验装置 设备耐压用 35kV | 台班 | 0.3464 | 352.86 | 0 | 0 | 计价 | 按实计算
JYD3-17 | 机械 | 乙供 | J14-08-223 | 交直流高压分压器 100kV | 台班 | 1.0495 | 135.474 | 0 | 0 | 计价 | 按实计算
JYD3-17 | 机械 | 乙供 | J14-08-287 | 绝缘电阻测试仪 2500~10000V 2mA以上 | 台班 | 1.0495 | 239.717 | 0 | 0 | 计价 | 按实计算
JYD3-18 | 人工 | 乙供 | 9101106 | 普通工 | 工日 | 2.184 | 75 | 0 | 0 | 计价 | 按实计算
JYD3-18 | 人工 | 乙供 | 9101109 | 安装技术工 | 工日 | 19.6196 | 114 | 0 | 0 | 计价 | 按实计算
JYD3-18 | 材料 | 乙供 | C12010100 | 电焊条 J422 综合 | kg | 11.571 | 5.355 | 0 | 0 | 计价 | 按实计算
JYD3-18 | 材料 | 乙供 | C13010201 | 镀锌六角螺栓 综合 | kg | 33.7292 | 7.23 | 0 | 0 | 计价 | 按实计算
JYD3-18 | 材料 | 乙供 | C19030201 | 乙醇 | kg | 2.65 | 3.674 | 0 | 0 | 计价 | 按实计算
JYD3-18 | 材料 | 乙供 | C19030301 | 丙酮 95% | kg | 10.6 | 5.05 | 0 | 0 | 计价 | 按实计算
JYD3-18 | 材料 | 乙供 | C20030101 | 普通调和漆 | kg | 3.18 | 11.35 | 0 | 0 | 计价 | 按实计算
JYD3-18 | 材料 | 乙供 | C22030304 | 冲击钻头 φ16 | 支 | 4.24 | 11.9 | 0 | 0 | 计价 | 按实计算
JYD3-18 | 材料 | 乙供 | C22040401 | 白布 | m² | 10.6 | 4 | 0 | 0 | 计价 | 按实计算
JYD3-18 | 材料 | 乙供 | C22040461 | 碎布 | kg | 2.12 | 3.541 | 0 | 0 | 计价 | 按实计算
JYD3-18 | 机械 | 乙供 | J10-01-001 | 交流弧焊机 容量 21kVA | 台班 | 3.306 | 64.589 | 0 | 0 | 计价 | 按实计算
JYD3-18 | 机械 | 乙供 | J14-03-B01 | 交流耐压试验装置 设备耐压用 35kV | 台班 | 0.3472 | 352.86 | 0 | 0 | 计价 | 按实计算
JYD3-18 | 机械 | 乙供 | J14-08-223 | 交直流高压分压器 100kV | 台班 | 1.0517 | 135.474 | 0 | 0 | 计价 | 按实计算
JYD3-18 | 机械 | 乙供 | J14-08-287 | 绝缘电阻测试仪 2500~10000V 2mA以上 | 台班 | 1.0517 | 239.717 | 0 | 0 | 计价 | 按实计算
JYD3-19 | 人工 | 乙供 | 9101106 | 普通工 | 工日 | 2.7427 | 75 | 0 | 0 | 计价 | 按实计算
JYD3-19 | 人工 | 乙供 | 9101109 | 安装技术工 | 工日 | 21.5437 | 114 | 0 | 0 | 计价 | 按实计算
JYD3-19 | 材料 | 乙供 | C12010100 | 电焊条 J422 综合 | kg | 11.571 | 5.355 | 0 | 0 | 计价 | 按实计算
JYD3-19 | 材料 | 乙供 | C13010201 | 镀锌六角螺栓 综合 | kg | 67.469 | 7.23 | 0 | 0 | 计价 | 按实计算
JYD3-19 | 材料 | 乙供 | C19030201 | 乙醇 | kg | 2.65 | 3.674 | 0 | 0 | 计价 | 按实计算
JYD3-19 | 材料 | 乙供 | C19030301 | 丙酮 95% | kg | 10.6 | 5.05 | 0 | 0 | 计价 | 按实计算
JYD3-19 | 材料 | 乙供 | C20030101 | 普通调和漆 | kg | 3.18 | 11.35 | 0 | 0 | 计价 | 按实计算
JYD3-19 | 材料 | 乙供 | C22030304 | 冲击钻头 φ16 | 支 | 8.48 | 11.9 | 0 | 0 | 计价 | 按实计算
JYD3-19 | 材料 | 乙供 | C22040401 | 白布 | m² | 10.6 | 4 | 0 | 0 | 计价 | 按实计算
JYD3-19 | 材料 | 乙供 | C22040461 | 碎布 | kg | 3.18 | 3.541 | 0 | 0 | 计价 | 按实计算
JYD3-19 | 机械 | 乙供 | J10-01-001 | 交流弧焊机 容量 21kVA | 台班 | 3.306 | 64.589 | 0 | 0 | 计价 | 按实计算
JYD3-19 | 机械 | 乙供 | J14-03-B01 | 交流耐压试验装置 设备耐压用 35kV | 台班 | 0.5012 | 352.86 | 0 | 0 | 计价 | 按实计算
JYD3-19 | 机械 | 乙供 | J14-08-223 | 交直流高压分压器 100kV | 台班 | 1.5187 | 135.474 | 0 | 0 | 计价 | 按实计算
JYD3-19 | 机械 | 乙供 | J14-08-287 | 绝缘电阻测试仪 2500~10000V 2mA以上 | 台班 | 1.5187 | 239.717 | 0 | 0 | 计价 | 按实计算
JYD3-20 | 人工 | 乙供 | 9101106 | 普通工 | 工日 | 0.022 | 75 | 0 | 0 | 计价 | 按实计算
JYD3-20 | 人工 | 乙供 | 9101109 | 安装技术工 | 工日 | 0.3575 | 114 | 0 | 0 | 计价 | 按实计算
JYD3-20 | 材料 | 乙供 | C12010100 | 电焊条 J422 综合 | kg | 0.1054 | 5.355 | 0 | 0 | 计价 | 按实计算
JYD3-20 | 材料 | 乙供 | C13010201 | 镀锌六角螺栓 综合 | kg | 1.0176 | 7.23 | 0 | 0 | 计价 | 按实计算
JYD3-20 | 材料 | 乙供 | C19030201 | 乙醇 | kg | 0.0477 | 3.674 | 0 | 0 | 计价 | 按实计算
JYD3-20 | 材料 | 乙供 | C19030301 | 丙酮 95% | kg | 0.159 | 5.05 | 0 | 0 | 计价 | 按实计算
JYD3-20 | 材料 | 乙供 | C20010201 | 醇酸防锈漆 | kg | 0.0318 | 14.257 | 0 | 0 | 计价 | 按实计算
JYD3-20 | 材料 | 乙供 | C20030101 | 普通调和漆 | kg | 0.0795 | 11.35 | 0 | 0 | 计价 | 按实计算
JYD3-20 | 材料 | 乙供 | C22040401 | 白布 | m² | 0.206 | 4 | 0 | 0 | 计价 | 按实计算
JYD3-20 | 机械 | 乙供 | J03-01-033 | 汽车式起重机 起重量 5t | 台班 | 0.0336 | 564.811 | 0 | 0 | 计价 | 按实计算
JYD3-20 | 机械 | 乙供 | J05-01-030 | 单速电动葫芦 2t | 台班 | 0.5009 | 32.906 | 0 | 0 | 计价 | 按实计算
JYD3-20 | 机械 | 乙供 | J10-01-001 | 交流弧焊机 容量 21kVA | 台班 | 0.0301 | 64.589 | 0 | 0 | 计价 | 按实计算
JYD3-20 | 机械 | 乙供 | J14-03-B01 | 交流耐压试验装置 设备耐压用 35kV | 台班 | 0.0041 | 352.86 | 0 | 0 | 计价 | 按实计算
JYD3-20 | 机械 | 乙供 | J14-08-223 | 交直流高压分压器 100kV | 台班 | 0.0124 | 135.474 | 0 | 0 | 计价 | 按实计算
JYD3-20 | 机械 | 乙供 | J14-08-287 | 绝缘电阻测试仪 2500~10000V 2mA以上 | 台班 | 0.0124 | 239.717 | 0 | 0 | 计价 | 按实计算
JYD3-21 | 人工 | 乙供 | 9101106 | 普通工 | 工日 | 0.0771 | 75 | 0 | 0 | 计价 | 按实计算
JYD3-21 | 人工 | 乙供 | 9101109 | 安装技术工 | 工日 | 0.3718 | 114 | 0 | 0 | 计价 | 按实计算
JYD3-21 | 材料 | 乙供 | C12010100 | 电焊条 J422 综合 | kg | 0.1502 | 5.355 | 0 | 0 | 计价 | 按实计算
JYD3-21 | 材料 | 乙供 | C13010201 | 镀锌六角螺栓 综合 | kg | 1.0176 | 7.23 | 0 | 0 | 计价 | 按实计算
JYD3-21 | 材料 | 乙供 | C19030201 | 乙醇 | kg | 0.0477 | 3.674 | 0 | 0 | 计价 | 按实计算
JYD3-21 | 材料 | 乙供 | C19030301 | 丙酮 95% | kg | 0.159 | 5.05 | 0 | 0 | 计价 | 按实计算
JYD3-21 | 材料 | 乙供 | C20010201 | 醇酸防锈漆 | kg | 0.0477 | 14.257 | 0 | 0 | 计价 | 按实计算
JYD3-21 | 材料 | 乙供 | C20030101 | 普通调和漆 | kg | 0.0965 | 11.35 | 0 | 0 | 计价 | 按实计算
JYD3-21 | 材料 | 乙供 | C22040401 | 白布 | m² | 0.2295 | 4 | 0 | 0 | 计价 | 按实计算
JYD3-21 | 机械 | 乙供 | J03-01-033 | 汽车式起重机 起重量 5t | 台班 | 0.0672 | 564.811 | 0 | 0 | 计价 | 按实计算
JYD3-21 | 机械 | 乙供 | J05-01-030 | 单速电动葫芦 2t | 台班 | 0.8443 | 32.906 | 0 | 0 | 计价 | 按实计算
JYD3-21 | 机械 | 乙供 | J10-01-001 | 交流弧焊机 容量 21kVA | 台班 | 0.0429 | 64.589 | 0 | 0 | 计价 | 按实计算
JYD3-21 | 机械 | 乙供 | J14-03-B01 | 交流耐压试验装置 设备耐压用 35kV | 台班 | 0.007 | 352.86 | 0 | 0 | 计价 | 按实计算
JYD3-21 | 机械 | 乙供 | J14-08-223 | 交直流高压分压器 100kV | 台班 | 0.021 | 135.474 | 0 | 0 | 计价 | 按实计算
JYD3-21 | 机械 | 乙供 | J14-08-287 | 绝缘电阻测试仪 2500~10000V 2mA以上 | 台班 | 0.021 | 239.717 | 0 | 0 | 计价 | 按实计算
JYD3-22 | 人工 | 乙供 | 9101106 | 普通工 | 工日 | 0.3879 | 75 | 0 | 0 | 计价 | 按实计算
JYD3-22 | 人工 | 乙供 | 9101109 | 安装技术工 | 工日 | 0.6634 | 114 | 0 | 0 | 计价 | 按实计算
JYD3-22 | 材料 | 乙供 | C12010100 | 电焊条 J422 综合 | kg | 0.2559 | 5.355 | 0 | 0 | 计价 | 按实计算
JYD3-22 | 材料 | 乙供 | C13010201 | 镀锌六角螺栓 综合 | kg | 1.0176 | 7.23 | 0 | 0 | 计价 | 按实计算
JYD3-22 | 材料 | 乙供 | C19030201 | 乙醇 | kg | 0.0689 | 3.674 | 0 | 0 | 计价 | 按实计算
JYD3-22 | 材料 | 乙供 | C19030301 | 丙酮 95% | kg | 0.2756 | 5.05 | 0 | 0 | 计价 | 按实计算
JYD3-22 | 材料 | 乙供 | C20010201 | 醇酸防锈漆 | kg | 0.0689 | 14.257 | 0 | 0 | 计价 | 按实计算
JYD3-22 | 材料 | 乙供 | C20030101 | 普通调和漆 | kg | 0.0965 | 11.35 | 0 | 0 | 计价 | 按实计算
JYD3-22 | 材料 | 乙供 | C22040401 | 白布 | m² | 0.3774 | 4 | 0 | 0 | 计价 | 按实计算
JYD3-22 | 机械 | 乙供 | J03-01-034 | 汽车式起重机 起重量 8t | 台班 | 0.103 | 662.671 | 0 | 0 | 计价 | 按实计算
JYD3-22 | 机械 | 乙供 | J10-01-001 | 交流弧焊机 容量 21kVA | 台班 | 0.0731 | 64.589 | 0 | 0 | 计价 | 按实计算
JYD3-22 | 机械 | 乙供 | J14-08-287 | 绝缘电阻测试仪 2500~10000V 2mA以上 | 台班 | 0.082 | 239.717 | 0 | 0 | 计价 | 按实计算
JYD3-23 | 人工 | 乙供 | 9101106 | 普通工 | 工日 | 0.4796 | 75 | 0 | 0 | 计价 | 按实计算
JYD3-23 | 人工 | 乙供 | 9101109 | 安装技术工 | 工日 | 0.9413 | 114 | 0 | 0 | 计价 | 按实计算
JYD3-23 | 材料 | 乙供 | C12010100 | 电焊条 J422 综合 | kg | 0.3605 | 5.355 | 0 | 0 | 计价 | 按实计算
JYD3-23 | 材料 | 乙供 | C13010201 | 镀锌六角螺栓 综合 | kg | 1.7638 | 7.23 | 0 | 0 | 计价 | 按实计算
JYD3-23 | 材料 | 乙供 | C19030201 | 乙醇 | kg | 0.1378 | 3.674 | 0 | 0 | 计价 | 按实计算
JYD3-23 | 材料 | 乙供 | C19030301 | 丙酮 95% | kg | 0.5512 | 5.05 | 0 | 0 | 计价 | 按实计算
JYD3-23 | 材料 | 乙供 | C20010201 | 醇酸防锈漆 | kg | 0.0965 | 14.257 | 0 | 0 | 计价 | 按实计算
JYD3-23 | 材料 | 乙供 | C20030101 | 普通调和漆 | kg | 0.1378 | 11.35 | 0 | 0 | 计价 | 按实计算
JYD3-23 | 材料 | 乙供 | C22040401 | 白布 | m² | 0.7548 | 4 | 0 | 0 | 计价 | 按实计算
JYD3-23 | 机械 | 乙供 | J03-01-034 | 汽车式起重机 起重量 8t | 台班 | 0.1536 | 662.671 | 0 | 0 | 计价 | 按实计算
JYD3-23 | 机械 | 乙供 | J10-01-001 | 交流弧焊机 容量 21kVA | 台班 | 0.103 | 64.589 | 0 | 0 | 计价 | 按实计算
JYD3-23 | 机械 | 乙供 | J14-08-287 | 绝缘电阻测试仪 2500~10000V 2mA以上 | 台班 | 0.1307 | 239.717 | 0 | 0 | 计价 | 按实计算
JYD3-24 | 人工 | 乙供 | 9101106 | 普通工 | 工日 | 1.3261 | 75 | 0 | 0 | 计价 | 按实计算
JYD3-24 | 人工 | 乙供 | 9101109 | 安装技术工 | 工日 | 2.9315 | 114 | 0 | 0 | 计价 | 按实计算
JYD3-24 | 材料 | 乙供 | C12010100 | 电焊条 J422 综合 | kg | 0.5243 | 5.355 | 0 | 0 | 计价 | 按实计算
JYD3-24 | 材料 | 乙供 | C13010201 | 镀锌六角螺栓 综合 | kg | 2.014 | 7.23 | 0 | 0 | 计价 | 按实计算
JYD3-24 | 材料 | 乙供 | C19030201 | 乙醇 | kg | 0.159 | 3.674 | 0 | 0 | 计价 | 按实计算
JYD3-24 | 材料 | 乙供 | C19030301 | 丙酮 95% | kg | 0.318 | 5.05 | 0 | 0 | 计价 | 按实计算
JYD3-24 | 材料 | 乙供 | C20010201 | 醇酸防锈漆 | kg | 0.0954 | 14.257 | 0 | 0 | 计价 | 按实计算
JYD3-24 | 材料 | 乙供 | C20030101 | 普通调和漆 | kg | 0.106 | 11.35 | 0 | 0 | 计价 | 按实计算
JYD3-24 | 材料 | 乙供 | C22040401 | 白布 | m² | 0.5529 | 4 | 0 | 0 | 计价 | 按实计算
JYD3-24 | 机械 | 乙供 | J03-01-034 | 汽车式起重机 起重量 8t | 台班 | 0.1841 | 662.671 | 0 | 0 | 计价 | 按实计算
JYD3-24 | 机械 | 乙供 | J10-01-001 | 交流弧焊机 容量 21kVA | 台班 | 0.1498 | 64.589 | 0 | 0 | 计价 | 按实计算
JYD3-24 | 机械 | 乙供 | J14-08-287 | 绝缘电阻测试仪 2500~10000V 2mA以上 | 台班 | 0.2395 | 239.717 | 0 | 0 | 计价 | 按实计算
JYD3-25 | 人工 | 乙供 | 9101106 | 普通工 | 工日 | 1.7918 | 75 | 0 | 0 | 计价 | 按实计算
JYD3-25 | 人工 | 乙供 | 9101109 | 安装技术工 | 工日 | 4.0326 | 114 | 0 | 0 | 计价 | 按实计算
JYD3-25 | 材料 | 乙供 | C12010100 | 电焊条 J422 综合 | kg | 0.7214 | 5.355 | 0 | 0 | 计价 | 按实计算
JYD3-25 | 材料 | 乙供 | C13010201 | 镀锌六角螺栓 综合 | kg | 2.6924 | 7.23 | 0 | 0 | 计价 | 按实计算
JYD3-25 | 材料 | 乙供 | C19030201 | 乙醇 | kg | 0.2544 | 3.674 | 0 | 0 | 计价 | 按实计算
JYD3-25 | 材料 | 乙供 | C19030301 | 丙酮 95% | kg | 0.424 | 5.05 | 0 | 0 | 计价 | 按实计算
JYD3-25 | 材料 | 乙供 | C20010201 | 醇酸防锈漆 | kg | 0.0954 | 14.257 | 0 | 0 | 计价 | 按实计算
JYD3-25 | 材料 | 乙供 | C20030101 | 普通调和漆 | kg | 0.106 | 11.35 | 0 | 0 | 计价 | 按实计算
JYD3-25 | 材料 | 乙供 | C22040401 | 白布 | m² | 0.7372 | 4 | 0 | 0 | 计价 | 按实计算
JYD3-25 | 机械 | 乙供 | J03-01-034 | 汽车式起重机 起重量 8t | 台班 | 0.2185 | 662.671 | 0 | 0 | 计价 | 按实计算
JYD3-25 | 机械 | 乙供 | J10-01-001 | 交流弧焊机 容量 21kVA | 台班 | 0.2061 | 64.589 | 0 | 0 | 计价 | 按实计算
JYD3-25 | 机械 | 乙供 | J13-01-055 | 高空作业车 20m以内 | 台班 | 0.0191 | 1005.172 | 0 | 0 | 计价 | 按实计算
JYD3-25 | 机械 | 乙供 | J13-01-090 | 电力工程车 | 台班 | 0.0258 | 358.684 | 0 | 0 | 计价 | 按实计算
JYD3-25 | 机械 | 乙供 | J14-08-287 | 绝缘电阻测试仪 2500~10000V 2mA以上 | 台班 | 0.2614 | 239.717 | 0 | 0 | 计价 | 按实计算
JYD3-26 | 人工 | 乙供 | 9101106 | 普通工 | 工日 | 2.8005 | 75 | 0 | 0 | 计价 | 按实计算
JYD3-26 | 人工 | 乙供 | 9101109 | 安装技术工 | 工日 | 6.4493 | 114 | 0 | 0 | 计价 | 按实计算
JYD3-26 | 材料 | 乙供 | C12010100 | 电焊条 J422 综合 | kg | 0.7679 | 5.355 | 0 | 0 | 计价 | 按实计算
JYD3-26 | 材料 | 乙供 | C13010201 | 镀锌六角螺栓 综合 | kg | 4.558 | 7.23 | 0 | 0 | 计价 | 按实计算
JYD3-26 | 材料 | 乙供 | C19030201 | 乙醇 | kg | 0.371 | 3.674 | 0 | 0 | 计价 | 按实计算
JYD3-26 | 材料 | 乙供 | C19030301 | 丙酮 95% | kg | 0.53 | 5.05 | 0 | 0 | 计价 | 按实计算
JYD3-26 | 材料 | 乙供 | C20010201 | 醇酸防锈漆 | kg | 0.1484 | 14.257 | 0 | 0 | 计价 | 按实计算
JYD3-26 | 材料 | 乙供 | C20030101 | 普通调和漆 | kg | 0.1696 | 11.35 | 0 | 0 | 计价 | 按实计算
JYD3-26 | 材料 | 乙供 | C22040401 | 白布 | m² | 1.0625 | 4 | 0 | 0 | 计价 | 按实计算
JYD3-26 | 机械 | 乙供 | J03-01-038 | 汽车式起重机 起重量 25t | 台班 | 0.27 | 1125.35 | 0 | 0 | 计价 | 按实计算
JYD3-26 | 机械 | 乙供 | J10-01-001 | 交流弧焊机 容量 21kVA | 台班 | 0.2194 | 64.589 | 0 | 0 | 计价 | 按实计算
JYD3-26 | 机械 | 乙供 | J13-01-055 | 高空作业车 20m以内 | 台班 | 0.4388 | 1005.172 | 0 | 0 | 计价 | 按实计算
JYD3-26 | 机械 | 乙供 | J13-01-090 | 电力工程车 | 台班 | 0.3911 | 358.684 | 0 | 0 | 计价 | 按实计算
JYD3-26 | 机械 | 乙供 | J14-08-287 | 绝缘电阻测试仪 2500~10000V 2mA以上 | 台班 | 0.5247 | 239.717 | 0 | 0 | 计价 | 按实计算
JYD3-27 | 人工 | 乙供 | 9101106 | 普通工 | 工日 | 4.1267 | 75 | 0 | 0 | 计价 | 按实计算
JYD3-27 | 人工 | 乙供 | 9101109 | 安装技术工 | 工日 | 9.4881 | 114 | 0 | 0 | 计价 | 按实计算
JYD3-27 | 材料 | 乙供 | C12010100 | 电焊条 J422 综合 | kg | 1.1354 | 5.355 | 0 | 0 | 计价 | 按实计算
JYD3-27 | 材料 | 乙供 | C13010201 | 镀锌六角螺栓 综合 | kg | 5.5438 | 7.23 | 0 | 0 | 计价 | 按实计算
JYD3-27 | 材料 | 乙供 | C19030201 | 乙醇 | kg | 0.5936 | 3.674 | 0 | 0 | 计价 | 按实计算
JYD3-27 | 材料 | 乙供 | C19030301 | 丙酮 95% | kg | 0.583 | 5.05 | 0 | 0 | 计价 | 按实计算
JYD3-27 | 材料 | 乙供 | C20010201 | 醇酸防锈漆 | kg | 0.1696 | 14.257 | 0 | 0 | 计价 | 按实计算
JYD3-27 | 材料 | 乙供 | C20030101 | 普通调和漆 | kg | 0.2014 | 11.35 | 0 | 0 | 计价 | 按实计算
JYD3-27 | 材料 | 乙供 | C22040401 | 白布 | m² | 1.2878 | 4 | 0 | 0 | 计价 | 按实计算
JYD3-27 | 机械 | 乙供 | J03-01-038 | 汽车式起重机 起重量 25t | 台班 | 0.3606 | 1125.35 | 0 | 0 | 计价 | 按实计算
JYD3-27 | 机械 | 乙供 | J10-01-001 | 交流弧焊机 容量 21kVA | 台班 | 0.3244 | 64.589 | 0 | 0 | 计价 | 按实计算
JYD3-27 | 机械 | 乙供 | J13-01-055 | 高空作业车 20m以内 | 台班 | 0.4579 | 1005.172 | 0 | 0 | 计价 | 按实计算
JYD3-27 | 机械 | 乙供 | J13-01-090 | 电力工程车 | 台班 | 0.4102 | 358.684 | 0 | 0 | 计价 | 按实计算
JYD3-27 | 机械 | 乙供 | J14-08-287 | 绝缘电阻测试仪 2500~10000V 2mA以上 | 台班 | 0.6869 | 239.717 | 0 | 0 | 计价 | 按实计算
JYD3-28 | 人工 | 乙供 | 9101106 | 普通工 | 工日 | 0.0339 | 75 | 0 | 0 | 计价 | 按实计算
JYD3-28 | 人工 | 乙供 | 9101109 | 安装技术工 | 工日 | 0.8245 | 114 | 0 | 0 | 计价 | 按实计算
JYD3-28 | 材料 | 乙供 | C07010101 | 平垫铁 综合 | kg | 0.53 | 4.628 | 0 | 0 | 计价 | 按实计算
JYD3-28 | 材料 | 乙供 | C12010100 | 电焊条 J422 综合 | kg | 0.098 | 5.355 | 0 | 0 | 计价 | 按实计算
JYD3-28 | 材料 | 乙供 | C13010201 | 镀锌六角螺栓 综合 | kg | 0.6784 | 7.23 | 0 | 0 | 计价 | 按实计算
JYD3-28 | 材料 | 乙供 | C19020801 | 电力复合脂 | kg | 0.0106 | 11.25 | 0 | 0 | 计价 | 按实计算
JYD3-28 | 材料 | 乙供 | C19030201 | 乙醇 | kg | 0.106 | 3.674 | 0 | 0 | 计价 | 按实计算
JYD3-28 | 材料 | 乙供 | C19030301 | 丙酮 95% | kg | 0.053 | 5.05 | 0 | 0 | 计价 | 按实计算
JYD3-28 | 材料 | 乙供 | C20010201 | 醇酸防锈漆 | kg | 0.053 | 14.257 | 0 | 0 | 计价 | 按实计算
JYD3-28 | 材料 | 乙供 | C20020201 | 醇酸磁漆 | kg | 0.318 | 15.073 | 0 | 0 | 计价 | 按实计算
JYD3-28 | 材料 | 乙供 | C20030101 | 普通调和漆 | kg | 0.053 | 11.35 | 0 | 0 | 计价 | 按实计算
JYD3-28 | 材料 | 乙供 | C22030501 | 钢锯条 各种规格 | 根 | 0.1378 | 1.528 | 0 | 0 | 计价 | 按实计算
JYD3-28 | 材料 | 乙供 | C22040101 | 砂布 | 张 | 0.106 | 0.74 | 0 | 0 | 计价 | 按实计算
JYD3-28 | 材料 | 乙供 | C22040401 | 白布 | m² | 0.053 | 4 | 0 | 0 | 计价 | 按实计算
JYD3-28 | 材料 | 乙供 | C22040461 | 碎布 | kg | 0.0318 | 3.541 | 0 | 0 | 计价 | 按实计算
JYD3-28 | 机械 | 乙供 | J05-01-030 | 单速电动葫芦 2t | 台班 | 0.3265 | 32.906 | 0 | 0 | 计价 | 按实计算
JYD3-28 | 机械 | 乙供 | J10-01-001 | 交流弧焊机 容量 21kVA | 台班 | 0.028 | 64.589 | 0 | 0 | 计价 | 按实计算
JYD3-28 | 机械 | 乙供 | J14-01-014 | 介质损耗测试仪 | 台班 | 0.0933 | 125.044 | 0 | 0 | 计价 | 按实计算
JYD3-28 | 机械 | 乙供 | J14-03-B01 | 交流耐压试验装置 设备耐压用 35kV | 台班 | 0.45 | 352.86 | 0 | 0 | 计价 | 按实计算
JYD3-29 | 人工 | 乙供 | 9101106 | 普通工 | 工日 | 0.1412 | 75 | 0 | 0 | 计价 | 按实计算
JYD3-29 | 人工 | 乙供 | 9101109 | 安装技术工 | 工日 | 1.5552 | 114 | 0 | 0 | 计价 | 按实计算
JYD3-29 | 材料 | 乙供 | C07010101 | 平垫铁 综合 | kg | 0.53 | 4.628 | 0 | 0 | 计价 | 按实计算
JYD3-29 | 材料 | 乙供 | C12010100 | 电焊条 J422 综合 | kg | 0.2251 | 5.355 | 0 | 0 | 计价 | 按实计算
JYD3-29 | 材料 | 乙供 | C13010201 | 镀锌六角螺栓 综合 | kg | 0.6784 | 7.23 | 0 | 0 | 计价 | 按实计算
JYD3-29 | 材料 | 乙供 | C19020801 | 电力复合脂 | kg | 0.0106 | 11.25 | 0 | 0 | 计价 | 按实计算
JYD3-29 | 材料 | 乙供 | C19030201 | 乙醇 | kg | 0.106 | 3.674 | 0 | 0 | 计价 | 按实计算
JYD3-29 | 材料 | 乙供 | C19030301 | 丙酮 95% | kg | 0.053 | 5.05 | 0 | 0 | 计价 | 按实计算
JYD3-29 | 材料 | 乙供 | C20010201 | 醇酸防锈漆 | kg | 0.0848 | 14.257 | 0 | 0 | 计价 | 按实计算
JYD3-29 | 材料 | 乙供 | C20020201 | 醇酸磁漆 | kg | 0.318 | 15.073 | 0 | 0 | 计价 | 按实计算
JYD3-29 | 材料 | 乙供 | C20030101 | 普通调和漆 | kg | 0.0848 | 11.35 | 0 | 0 | 计价 | 按实计算
JYD3-29 | 材料 | 乙供 | C22030501 | 钢锯条 各种规格 | 根 | 0.3498 | 1.528 | 0 | 0 | 计价 | 按实计算
JYD3-29 | 材料 | 乙供 | C22040101 | 砂布 | 张 | 0.106 | 0.74 | 0 | 0 | 计价 | 按实计算
JYD3-29 | 材料 | 乙供 | C22040401 | 白布 | m² | 0.053 | 4 | 0 | 0 | 计价 | 按实计算
JYD3-29 | 材料 | 乙供 | C22040461 | 碎布 | kg | 0.0318 | 3.541 | 0 | 0 | 计价 | 按实计算
JYD3-29 | 机械 | 乙供 | J05-01-030 | 单速电动葫芦 2t | 台班 | 0.4198 | 32.906 | 0 | 0 | 计价 | 按实计算
JYD3-29 | 机械 | 乙供 | J10-01-001 | 交流弧焊机 容量 21kVA | 台班 | 0.0643 | 64.589 | 0 | 0 | 计价 | 按实计算
JYD3-29 | 机械 | 乙供 | J14-01-014 | 介质损耗测试仪 | 台班 | 0.0933 | 125.044 | 0 | 0 | 计价 | 按实计算
JYD3-29 | 机械 | 乙供 | J14-03-B01 | 交流耐压试验装置 设备耐压用 35kV | 台班 | 0.66 | 352.86 | 0 | 0 | 计价 | 按实计算
JYD3-30 | 人工 | 乙供 | 9101106 | 普通工 | 工日 | 0.2653 | 75 | 0 | 0 | 计价 | 按实计算
JYD3-30 | 人工 | 乙供 | 9101109 | 安装技术工 | 工日 | 2.9873 | 114 | 0 | 0 | 计价 | 按实计算
JYD3-30 | 材料 | 乙供 | C01020300 | 角钢 综合 | kg | 2.12 | 3.681 | 0 | 0 | 计价 | 按实计算
JYD3-30 | 材料 | 乙供 | C02040112 | 焊接钢管 DN25 | kg | 3.498 | 4.06 | 0 | 0 | 计价 | 按实计算
JYD3-30 | 材料 | 乙供 | C07010101 | 平垫铁 综合 | kg | 0.848 | 4.628 | 0 | 0 | 计价 | 按实计算
JYD3-30 | 材料 | 乙供 | C12010100 | 电焊条 J422 综合 | kg | 1.7665 | 5.355 | 0 | 0 | 计价 | 按实计算
JYD3-30 | 材料 | 乙供 | C13010201 | 镀锌六角螺栓 综合 | kg | 6.6992 | 7.23 | 0 | 0 | 计价 | 按实计算
JYD3-30 | 材料 | 乙供 | C19020801 | 电力复合脂 | kg | 0.0106 | 11.25 | 0 | 0 | 计价 | 按实计算
JYD3-30 | 材料 | 乙供 | C19030201 | 乙醇 | kg | 0.106 | 3.674 | 0 | 0 | 计价 | 按实计算
JYD3-30 | 材料 | 乙供 | C19030301 | 丙酮 95% | kg | 0.053 | 5.05 | 0 | 0 | 计价 | 按实计算
JYD3-30 | 材料 | 乙供 | C20010201 | 醇酸防锈漆 | kg | 0.053 | 14.257 | 0 | 0 | 计价 | 按实计算
JYD3-30 | 材料 | 乙供 | C20020201 | 醇酸磁漆 | kg | 0.318 | 15.073 | 0 | 0 | 计价 | 按实计算
JYD3-30 | 材料 | 乙供 | C20030101 | 普通调和漆 | kg | 0.106 | 11.35 | 0 | 0 | 计价 | 按实计算
JYD3-30 | 材料 | 乙供 | C22030501 | 钢锯条 各种规格 | 根 | 0.53 | 1.528 | 0 | 0 | 计价 | 按实计算
JYD3-30 | 材料 | 乙供 | C22040101 | 砂布 | 张 | 0.53 | 0.74 | 0 | 0 | 计价 | 按实计算
JYD3-30 | 材料 | 乙供 | C22040401 | 白布 | m² | 0.1696 | 4 | 0 | 0 | 计价 | 按实计算
JYD3-30 | 材料 | 乙供 | C22040461 | 碎布 | kg | 0.053 | 3.541 | 0 | 0 | 计价 | 按实计算
JYD3-30 | 机械 | 乙供 | J03-01-033 | 汽车式起重机 起重量 5t | 台班 | 0.1465 | 564.811 | 0 | 0 | 计价 | 按实计算
JYD3-30 | 机械 | 乙供 | J10-01-001 | 交流弧焊机 容量 21kVA | 台班 | 0.5047 | 64.589 | 0 | 0 | 计价 | 按实计算
JYD3-30 | 机械 | 乙供 | J14-01-014 | 介质损耗测试仪 | 台班 | 0.2798 | 125.044 | 0 | 0 | 计价 | 按实计算
JYD3-31 | 人工 | 乙供 | 9101106 | 普通工 | 工日 | 0.1468 | 75 | 0 | 0 | 计价 | 按实计算
JYD3-31 | 人工 | 乙供 | 9101109 | 安装技术工 | 工日 | 2.5754 | 114 | 0 | 0 | 计价 | 按实计算
JYD3-31 | 材料 | 乙供 | C07010101 | 平垫铁 综合 | kg | 0.848 | 4.628 | 0 | 0 | 计价 | 按实计算
JYD3-31 | 材料 | 乙供 | C12010100 | 电焊条 J422 综合 | kg | 1.7665 | 5.355 | 0 | 0 | 计价 | 按实计算
JYD3-31 | 材料 | 乙供 | C13010201 | 镀锌六角螺栓 综合 | kg | 5.936 | 7.23 | 0 | 0 | 计价 | 按实计算
JYD3-31 | 材料 | 乙供 | C19020801 | 电力复合脂 | kg | 0.0106 | 11.25 | 0 | 0 | 计价 | 按实计算
JYD3-31 | 材料 | 乙供 | C19030201 | 乙醇 | kg | 0.159 | 3.674 | 0 | 0 | 计价 | 按实计算
JYD3-31 | 材料 | 乙供 | C19030301 | 丙酮 95% | kg | 0.053 | 5.05 | 0 | 0 | 计价 | 按实计算
JYD3-31 | 材料 | 乙供 | C20010201 | 醇酸防锈漆 | kg | 0.106 | 14.257 | 0 | 0 | 计价 | 按实计算
JYD3-31 | 材料 | 乙供 | C20020201 | 醇酸磁漆 | kg | 0.318 | 15.073 | 0 | 0 | 计价 | 按实计算
JYD3-31 | 材料 | 乙供 | C20030101 | 普通调和漆 | kg | 0.106 | 11.35 | 0 | 0 | 计价 | 按实计算
JYD3-31 | 材料 | 乙供 | C22030501 | 钢锯条 各种规格 | 根 | 0.53 | 1.528 | 0 | 0 | 计价 | 按实计算
JYD3-31 | 材料 | 乙供 | C22040101 | 砂布 | 张 | 0.53 | 0.74 | 0 | 0 | 计价 | 按实计算
JYD3-31 | 材料 | 乙供 | C22040401 | 白布 | m² | 0.1696 | 4 | 0 | 0 | 计价 | 按实计算
JYD3-31 | 材料 | 乙供 | C22040461 | 碎布 | kg | 0.053 | 3.541 | 0 | 0 | 计价 | 按实计算
JYD3-31 | 机械 | 乙供 | J03-01-033 | 汽车式起重机 起重量 5t | 台班 | 0.1465 | 564.811 | 0 | 0 | 计价 | 按实计算
JYD3-31 | 机械 | 乙供 | J10-01-001 | 交流弧焊机 容量 21kVA | 台班 | 0.5047 | 64.589 | 0 | 0 | 计价 | 按实计算
JYD3-31 | 机械 | 乙供 | J14-01-014 | 介质损耗测试仪 | 台班 | 0.2798 | 125.044 | 0 | 0 | 计价 | 按实计算
JYD3-32 | 人工 | 乙供 | 9101106 | 普通工 | 工日 | 0.7732 | 75 | 0 | 0 | 计价 | 按实计算
JYD3-32 | 人工 | 乙供 | 9101109 | 安装技术工 | 工日 | 5.5049 | 114 | 0 | 0 | 计价 | 按实计算
JYD3-32 | 材料 | 乙供 | C01020300 | 角钢 综合 | kg | 2.12 | 3.681 | 0 | 0 | 计价 | 按实计算
JYD3-32 | 材料 | 乙供 | C02040112 | 焊接钢管 DN25 | kg | 3.498 | 4.06 | 0 | 0 | 计价 | 按实计算
JYD3-32 | 材料 | 乙供 | C07010101 | 平垫铁 综合 | kg | 1.06 | 4.628 | 0 | 0 | 计价 | 按实计算
JYD3-32 | 材料 | 乙供 | C12010100 | 电焊条 J422 综合 | kg | 2.7913 | 5.355 | 0 | 0 | 计价 | 按实计算
JYD3-32 | 材料 | 乙供 | C13010201 | 镀锌六角螺栓 综合 | kg | 19.6842 | 7.23 | 0 | 0 | 计价 | 按实计算
JYD3-32 | 材料 | 乙供 | C19020801 | 电力复合脂 | kg | 0.0106 | 11.25 | 0 | 0 | 计价 | 按实计算
JYD3-32 | 材料 | 乙供 | C19030201 | 乙醇 | kg | 0.53 | 3.674 | 0 | 0 | 计价 | 按实计算
JYD3-32 | 材料 | 乙供 | C19030301 | 丙酮 95% | kg | 0.106 | 5.05 | 0 | 0 | 计价 | 按实计算
JYD3-32 | 材料 | 乙供 | C20010201 | 醇酸防锈漆 | kg | 0.212 | 14.257 | 0 | 0 | 计价 | 按实计算
JYD3-32 | 材料 | 乙供 | C20020201 | 醇酸磁漆 | kg | 0.371 | 15.073 | 0 | 0 | 计价 | 按实计算
JYD3-32 | 材料 | 乙供 | C20030101 | 普通调和漆 | kg | 0.265 | 11.35 | 0 | 0 | 计价 | 按实计算
JYD3-32 | 材料 | 乙供 | C22010101 | 钢管脚手架 包括扣件 | kg | 89.6124 | 4.706 | 0 | 0 | 计价 | 按实计算
JYD3-32 | 材料 | 乙供 | C22010141 | 木脚手板 50×250×4000 | 块 | 0.8961 | 77.038 | 0 | 0 | 计价 | 按实计算
JYD3-32 | 材料 | 乙供 | C22030501 | 钢锯条 各种规格 | 根 | 0.742 | 1.528 | 0 | 0 | 计价 | 按实计算
JYD3-32 | 材料 | 乙供 | C22040101 | 砂布 | 张 | 1.06 | 0.74 | 0 | 0 | 计价 | 按实计算
JYD3-32 | 材料 | 乙供 | C22040401 | 白布 | m² | 0.265 | 4 | 0 | 0 | 计价 | 按实计算
JYD3-32 | 材料 | 乙供 | C22040461 | 碎布 | kg | 0.053 | 3.541 | 0 | 0 | 计价 | 按实计算
JYD3-32 | 机械 | 乙供 | J03-01-033 | 汽车式起重机 起重量 5t | 台班 | 0.1007 | 564.811 | 0 | 0 | 计价 | 按实计算
JYD3-32 | 机械 | 乙供 | J03-01-036 | 汽车式起重机 起重量 16t | 台班 | 0.4039 | 881.166 | 0 | 0 | 计价 | 按实计算
JYD3-32 | 机械 | 乙供 | J04-01-002 | 载重汽车 5t | 台班 | 0.1007 | 375.731 | 0 | 0 | 计价 | 按实计算
JYD3-32 | 机械 | 乙供 | J10-01-001 | 交流弧焊机 容量 21kVA | 台班 | 0.7975 | 64.589 | 0 | 0 | 计价 | 按实计算
JYD3-32 | 机械 | 乙供 | J13-01-055 | 高空作业车 20m以内 | 台班 | 0.0933 | 1005.172 | 0 | 0 | 计价 | 按实计算
JYD3-32 | 机械 | 乙供 | J14-01-014 | 介质损耗测试仪 | 台班 | 0.4664 | 125.044 | 0 | 0 | 计价 | 按实计算
JYD3-33 | 人工 | 乙供 | 9101106 | 普通工 | 工日 | 0.4966 | 75 | 0 | 0 | 计价 | 按实计算
JYD3-33 | 人工 | 乙供 | 9101109 | 安装技术工 | 工日 | 4.5588 | 114 | 0 | 0 | 计价 | 按实计算
JYD3-33 | 材料 | 乙供 | C07010101 | 平垫铁 综合 | kg | 1.06 | 4.628 | 0 | 0 | 计价 | 按实计算
JYD3-33 | 材料 | 乙供 | C12010100 | 电焊条 J422 综合 | kg | 2.7913 | 5.355 | 0 | 0 | 计价 | 按实计算
JYD3-33 | 材料 | 乙供 | C13010201 | 镀锌六角螺栓 综合 | kg | 19.0058 | 7.23 | 0 | 0 | 计价 | 按实计算
JYD3-33 | 材料 | 乙供 | C19020801 | 电力复合脂 | kg | 0.0106 | 11.25 | 0 | 0 | 计价 | 按实计算
JYD3-33 | 材料 | 乙供 | C19030201 | 乙醇 | kg | 0.53 | 3.674 | 0 | 0 | 计价 | 按实计算
JYD3-33 | 材料 | 乙供 | C19030301 | 丙酮 95% | kg | 0.106 | 5.05 | 0 | 0 | 计价 | 按实计算
JYD3-33 | 材料 | 乙供 | C20010201 | 醇酸防锈漆 | kg | 0.212 | 14.257 | 0 | 0 | 计价 | 按实计算
JYD3-33 | 材料 | 乙供 | C20020201 | 醇酸磁漆 | kg | 0.371 | 15.073 | 0 | 0 | 计价 | 按实计算
JYD3-33 | 材料 | 乙供 | C20030101 | 普通调和漆 | kg | 0.265 | 11.35 | 0 | 0 | 计价 | 按实计算
JYD3-33 | 材料 | 乙供 | C22010101 | 钢管脚手架 包括扣件 | kg | 59.7416 | 4.706 | 0 | 0 | 计价 | 按实计算
JYD3-33 | 材料 | 乙供 | C22010141 | 木脚手板 50×250×4000 | 块 | 0.5974 | 77.038 | 0 | 0 | 计价 | 按实计算
JYD3-33 | 材料 | 乙供 | C22030501 | 钢锯条 各种规格 | 根 | 0.742 | 1.528 | 0 | 0 | 计价 | 按实计算
JYD3-33 | 材料 | 乙供 | C22040101 | 砂布 | 张 | 1.06 | 0.74 | 0 | 0 | 计价 | 按实计算
JYD3-33 | 材料 | 乙供 | C22040401 | 白布 | m² | 0.265 | 4 | 0 | 0 | 计价 | 按实计算
JYD3-33 | 材料 | 乙供 | C22040461 | 碎布 | kg | 0.053 | 3.541 | 0 | 0 | 计价 | 按实计算
JYD3-33 | 机械 | 乙供 | J03-01-033 | 汽车式起重机 起重量 5t | 台班 | 0.1007 | 564.811 | 0 | 0 | 计价 | 按实计算
JYD3-33 | 机械 | 乙供 | J03-01-036 | 汽车式起重机 起重量 16t | 台班 | 0.2015 | 881.166 | 0 | 0 | 计价 | 按实计算
JYD3-33 | 机械 | 乙供 | J04-01-002 | 载重汽车 5t | 台班 | 0.1007 | 375.731 | 0 | 0 | 计价 | 按实计算
JYD3-33 | 机械 | 乙供 | J10-01-001 | 交流弧焊机 容量 21kVA | 台班 | 0.7975 | 64.589 | 0 | 0 | 计价 | 按实计算
JYD3-33 | 机械 | 乙供 | J13-01-055 | 高空作业车 20m以内 | 台班 | 0.0933 | 1005.172 | 0 | 0 | 计价 | 按实计算
JYD3-33 | 机械 | 乙供 | J14-01-014 | 介质损耗测试仪 | 台班 | 0.4664 | 125.044 | 0 | 0 | 计价 | 按实计算
JYD3-34 | 人工 | 乙供 | 9101106 | 普通工 | 工日 | 0.9989 | 75 | 0 | 0 | 计价 | 按实计算
JYD3-34 | 人工 | 乙供 | 9101109 | 安装技术工 | 工日 | 6.7711 | 114 | 0 | 0 | 计价 | 按实计算
JYD3-34 | 材料 | 乙供 | C01020300 | 角钢 综合 | kg | 2.12 | 3.681 | 0 | 0 | 计价 | 按实计算
JYD3-34 | 材料 | 乙供 | C02040112 | 焊接钢管 DN25 | kg | 3.498 | 4.06 | 0 | 0 | 计价 | 按实计算
JYD3-34 | 材料 | 乙供 | C07010101 | 平垫铁 综合 | kg | 1.59 | 4.628 | 0 | 0 | 计价 | 按实计算
JYD3-34 | 材料 | 乙供 | C12010100 | 电焊条 J422 综合 | kg | 2.7752 | 5.355 | 0 | 0 | 计价 | 按实计算
JYD3-34 | 材料 | 乙供 | C13010201 | 镀锌六角螺栓 综合 | kg | 19.6842 | 7.23 | 0 | 0 | 计价 | 按实计算
JYD3-34 | 材料 | 乙供 | C19020801 | 电力复合脂 | kg | 0.0106 | 11.25 | 0 | 0 | 计价 | 按实计算
JYD3-34 | 材料 | 乙供 | C19030201 | 乙醇 | kg | 1.06 | 3.674 | 0 | 0 | 计价 | 按实计算
JYD3-34 | 材料 | 乙供 | C19030301 | 丙酮 95% | kg | 0.265 | 5.05 | 0 | 0 | 计价 | 按实计算
JYD3-34 | 材料 | 乙供 | C20010201 | 醇酸防锈漆 | kg | 0.318 | 14.257 | 0 | 0 | 计价 | 按实计算
JYD3-34 | 材料 | 乙供 | C20020201 | 醇酸磁漆 | kg | 0.424 | 15.073 | 0 | 0 | 计价 | 按实计算
JYD3-34 | 材料 | 乙供 | C20030101 | 普通调和漆 | kg | 0.53 | 11.35 | 0 | 0 | 计价 | 按实计算
JYD3-34 | 材料 | 乙供 | C22010101 | 钢管脚手架 包括扣件 | kg | 134.461 | 4.706 | 0 | 0 | 计价 | 按实计算
JYD3-34 | 材料 | 乙供 | C22010141 | 木脚手板 50×250×4000 | 块 | 1.3446 | 77.038 | 0 | 0 | 计价 | 按实计算
JYD3-34 | 材料 | 乙供 | C22030501 | 钢锯条 各种规格 | 根 | 0.742 | 1.528 | 0 | 0 | 计价 | 按实计算
JYD3-34 | 材料 | 乙供 | C22040101 | 砂布 | 张 | 1.06 | 0.74 | 0 | 0 | 计价 | 按实计算
JYD3-34 | 材料 | 乙供 | C22040401 | 白布 | m² | 0.4134 | 4 | 0 | 0 | 计价 | 按实计算
JYD3-34 | 材料 | 乙供 | C22040461 | 碎布 | kg | 0.053 | 3.541 | 0 | 0 | 计价 | 按实计算
JYD3-34 | 机械 | 乙供 | J03-01-033 | 汽车式起重机 起重量 5t | 台班 | 0.1007 | 564.811 | 0 | 0 | 计价 | 按实计算
JYD3-34 | 机械 | 乙供 | J03-01-036 | 汽车式起重机 起重量 16t | 台班 | 0.5047 | 881.166 | 0 | 0 | 计价 | 按实计算
JYD3-34 | 机械 | 乙供 | J04-01-002 | 载重汽车 5t | 台班 | 0.1007 | 375.731 | 0 | 0 | 计价 | 按实计算
JYD3-34 | 机械 | 乙供 | J10-01-001 | 交流弧焊机 容量 21kVA | 台班 | 0.7929 | 64.589 | 0 | 0 | 计价 | 按实计算
JYD3-34 | 机械 | 乙供 | J13-01-055 | 高空作业车 20m以内 | 台班 | 0.1399 | 1005.172 | 0 | 0 | 计价 | 按实计算
JYD3-34 | 机械 | 乙供 | J14-01-014 | 介质损耗测试仪 | 台班 | 0.4664 | 125.044 | 0 | 0 | 计价 | 按实计算
JYD3-35 | 人工 | 乙供 | 9101106 | 普通工 | 工日 | 0.6208 | 75 | 0 | 0 | 计价 | 按实计算
JYD3-35 | 人工 | 乙供 | 9101109 | 安装技术工 | 工日 | 5.4906 | 114 | 0 | 0 | 计价 | 按实计算
JYD3-35 | 材料 | 乙供 | C07010101 | 平垫铁 综合 | kg | 1.59 | 4.628 | 0 | 0 | 计价 | 按实计算
JYD3-35 | 材料 | 乙供 | C12010100 | 电焊条 J422 综合 | kg | 2.7913 | 5.355 | 0 | 0 | 计价 | 按实计算
JYD3-35 | 材料 | 乙供 | C13010201 | 镀锌六角螺栓 综合 | kg | 19.0058 | 7.23 | 0 | 0 | 计价 | 按实计算
JYD3-35 | 材料 | 乙供 | C19020801 | 电力复合脂 | kg | 0.0106 | 11.25 | 0 | 0 | 计价 | 按实计算
JYD3-35 | 材料 | 乙供 | C19030201 | 乙醇 | kg | 1.06 | 3.674 | 0 | 0 | 计价 | 按实计算
JYD3-35 | 材料 | 乙供 | C19030301 | 丙酮 95% | kg | 0.265 | 5.05 | 0 | 0 | 计价 | 按实计算
JYD3-35 | 材料 | 乙供 | C20010201 | 醇酸防锈漆 | kg | 0.318 | 14.257 | 0 | 0 | 计价 | 按实计算
JYD3-35 | 材料 | 乙供 | C20020201 | 醇酸磁漆 | kg | 0.424 | 15.073 | 0 | 0 | 计价 | 按实计算
JYD3-35 | 材料 | 乙供 | C20030101 | 普通调和漆 | kg | 0.53 | 11.35 | 0 | 0 | 计价 | 按实计算
JYD3-35 | 材料 | 乙供 | C22010101 | 钢管脚手架 包括扣件 | kg | 89.6124 | 4.706 | 0 | 0 | 计价 | 按实计算
JYD3-35 | 材料 | 乙供 | C22010141 | 木脚手板 50×250×4000 | 块 | 0.8961 | 77.038 | 0 | 0 | 计价 | 按实计算
JYD3-35 | 材料 | 乙供 | C22030501 | 钢锯条 各种规格 | 根 | 0.742 | 1.528 | 0 | 0 | 计价 | 按实计算
JYD3-35 | 材料 | 乙供 | C22040101 | 砂布 | 张 | 1.06 | 0.74 | 0 | 0 | 计价 | 按实计算
JYD3-35 | 材料 | 乙供 | C22040401 | 白布 | m² | 0.4134 | 4 | 0 | 0 | 计价 | 按实计算
JYD3-35 | 材料 | 乙供 | C22040461 | 碎布 | kg | 0.053 | 3.541 | 0 | 0 | 计价 | 按实计算
JYD3-35 | 机械 | 乙供 | J03-01-033 | 汽车式起重机 起重量 5t | 台班 | 0.1007 | 564.811 | 0 | 0 | 计价 | 按实计算
JYD3-35 | 机械 | 乙供 | J03-01-036 | 汽车式起重机 起重量 16t | 台班 | 0.2015 | 881.166 | 0 | 0 | 计价 | 按实计算
JYD3-35 | 机械 | 乙供 | J04-01-002 | 载重汽车 5t | 台班 | 0.1007 | 375.731 | 0 | 0 | 计价 | 按实计算
JYD3-35 | 机械 | 乙供 | J10-01-001 | 交流弧焊机 容量 21kVA | 台班 | 0.7975 | 64.589 | 0 | 0 | 计价 | 按实计算
JYD3-35 | 机械 | 乙供 | J13-01-055 | 高空作业车 20m以内 | 台班 | 0.1399 | 1005.172 | 0 | 0 | 计价 | 按实计算
JYD3-35 | 机械 | 乙供 | J14-01-014 | 介质损耗测试仪 | 台班 | 0.4664 | 125.044 | 0 | 0 | 计价 | 按实计算
JYD3-36 | 人工 | 乙供 | 9101106 | 普通工 | 工日 | 1.2134 | 75 | 0 | 0 | 计价 | 按实计算
JYD3-36 | 人工 | 乙供 | 9101109 | 安装技术工 | 工日 | 7.9336 | 114 | 0 | 0 | 计价 | 按实计算
JYD3-36 | 材料 | 乙供 | C01020300 | 角钢 综合 | kg | 2.12 | 3.681 | 0 | 0 | 计价 | 按实计算
JYD3-36 | 材料 | 乙供 | C02040112 | 焊接钢管 DN25 | kg | 3.498 | 4.06 | 0 | 0 | 计价 | 按实计算
JYD3-36 | 材料 | 乙供 | C07010101 | 平垫铁 综合 | kg | 2.12 | 4.628 | 0 | 0 | 计价 | 按实计算
JYD3-36 | 材料 | 乙供 | C12010100 | 电焊条 J422 综合 | kg | 3.1437 | 5.355 | 0 | 0 | 计价 | 按实计算
JYD3-36 | 材料 | 乙供 | C13010201 | 镀锌六角螺栓 综合 | kg | 19.6842 | 7.23 | 0 | 0 | 计价 | 按实计算
JYD3-36 | 材料 | 乙供 | C19020801 | 电力复合脂 | kg | 0.0212 | 11.25 | 0 | 0 | 计价 | 按实计算
JYD3-36 | 材料 | 乙供 | C19030201 | 乙醇 | kg | 1.59 | 3.674 | 0 | 0 | 计价 | 按实计算
JYD3-36 | 材料 | 乙供 | C19030301 | 丙酮 95% | kg | 0.265 | 5.05 | 0 | 0 | 计价 | 按实计算
JYD3-36 | 材料 | 乙供 | C20010201 | 醇酸防锈漆 | kg | 0.424 | 14.257 | 0 | 0 | 计价 | 按实计算
JYD3-36 | 材料 | 乙供 | C20020201 | 醇酸磁漆 | kg | 0.53 | 15.073 | 0 | 0 | 计价 | 按实计算
JYD3-36 | 材料 | 乙供 | C20030101 | 普通调和漆 | kg | 0.636 | 11.35 | 0 | 0 | 计价 | 按实计算
JYD3-36 | 材料 | 乙供 | C22010101 | 钢管脚手架 包括扣件 | kg | 179.3838 | 4.706 | 0 | 0 | 计价 | 按实计算
JYD3-36 | 材料 | 乙供 | C22010141 | 木脚手板 50×250×4000 | 块 | 1.7938 | 77.038 | 0 | 0 | 计价 | 按实计算
JYD3-36 | 材料 | 乙供 | C22030501 | 钢锯条 各种规格 | 根 | 0.848 | 1.528 | 0 | 0 | 计价 | 按实计算
JYD3-36 | 材料 | 乙供 | C22040101 | 砂布 | 张 | 1.06 | 0.74 | 0 | 0 | 计价 | 按实计算
JYD3-36 | 材料 | 乙供 | C22040401 | 白布 | m² | 0.477 | 4 | 0 | 0 | 计价 | 按实计算
JYD3-36 | 材料 | 乙供 | C22040461 | 碎布 | kg | 0.106 | 3.541 | 0 | 0 | 计价 | 按实计算
JYD3-36 | 机械 | 乙供 | J03-01-033 | 汽车式起重机 起重量 5t | 台班 | 0.1007 | 564.811 | 0 | 0 | 计价 | 按实计算
JYD3-36 | 机械 | 乙供 | J03-01-036 | 汽车式起重机 起重量 16t | 台班 | 0.6511 | 881.166 | 0 | 0 | 计价 | 按实计算
JYD3-36 | 机械 | 乙供 | J04-01-002 | 载重汽车 5t | 台班 | 0.1007 | 375.731 | 0 | 0 | 计价 | 按实计算
JYD3-36 | 机械 | 乙供 | J10-01-001 | 交流弧焊机 容量 21kVA | 台班 | 0.8982 | 64.589 | 0 | 0 | 计价 | 按实计算
JYD3-36 | 机械 | 乙供 | J13-01-055 | 高空作业车 20m以内 | 台班 | 0.1866 | 1005.172 | 0 | 0 | 计价 | 按实计算
JYD3-36 | 机械 | 乙供 | J14-01-014 | 介质损耗测试仪 | 台班 | 0.5597 | 125.044 | 0 | 0 | 计价 | 按实计算
JYD3-37 | 人工 | 乙供 | 9101106 | 普通工 | 工日 | 0.7167 | 75 | 0 | 0 | 计价 | 按实计算
JYD3-37 | 人工 | 乙供 | 9101109 | 安装技术工 | 工日 | 6.2477 | 114 | 0 | 0 | 计价 | 按实计算
JYD3-37 | 材料 | 乙供 | C07010101 | 平垫铁 综合 | kg | 2.12 | 4.628 | 0 | 0 | 计价 | 按实计算
JYD3-37 | 材料 | 乙供 | C12010100 | 电焊条 J422 综合 | kg | 3.1437 | 5.355 | 0 | 0 | 计价 | 按实计算
JYD3-37 | 材料 | 乙供 | C13010201 | 镀锌六角螺栓 综合 | kg | 19.0058 | 7.23 | 0 | 0 | 计价 | 按实计算
JYD3-37 | 材料 | 乙供 | C19020801 | 电力复合脂 | kg | 0.0212 | 11.25 | 0 | 0 | 计价 | 按实计算
JYD3-37 | 材料 | 乙供 | C19030201 | 乙醇 | kg | 1.59 | 3.674 | 0 | 0 | 计价 | 按实计算
JYD3-37 | 材料 | 乙供 | C19030301 | 丙酮 95% | kg | 0.265 | 5.05 | 0 | 0 | 计价 | 按实计算
JYD3-37 | 材料 | 乙供 | C20010201 | 醇酸防锈漆 | kg | 0.424 | 14.257 | 0 | 0 | 计价 | 按实计算
JYD3-37 | 材料 | 乙供 | C20020201 | 醇酸磁漆 | kg | 0.53 | 15.073 | 0 | 0 | 计价 | 按实计算
JYD3-37 | 材料 | 乙供 | C20030101 | 普通调和漆 | kg | 0.636 | 11.35 | 0 | 0 | 计价 | 按实计算
JYD3-37 | 材料 | 乙供 | C22010101 | 钢管脚手架 包括扣件 | kg | 134.461 | 4.706 | 0 | 0 | 计价 | 按实计算
JYD3-37 | 材料 | 乙供 | C22010141 | 木脚手板 50×250×4000 | 块 | 1.3446 | 77.038 | 0 | 0 | 计价 | 按实计算
JYD3-37 | 材料 | 乙供 | C22030501 | 钢锯条 各种规格 | 根 | 0.848 | 1.528 | 0 | 0 | 计价 | 按实计算
JYD3-37 | 材料 | 乙供 | C22040101 | 砂布 | 张 | 1.06 | 0.74 | 0 | 0 | 计价 | 按实计算
JYD3-37 | 材料 | 乙供 | C22040401 | 白布 | m² | 0.477 | 4 | 0 | 0 | 计价 | 按实计算
JYD3-37 | 材料 | 乙供 | C22040461 | 碎布 | kg | 0.106 | 3.541 | 0 | 0 | 计价 | 按实计算
JYD3-37 | 机械 | 乙供 | J03-01-033 | 汽车式起重机 起重量 5t | 台班 | 0.1007 | 564.811 | 0 | 0 | 计价 | 按实计算
JYD3-37 | 机械 | 乙供 | J03-01-036 | 汽车式起重机 起重量 16t | 台班 | 0.3022 | 881.166 | 0 | 0 | 计价 | 按实计算
JYD3-37 | 机械 | 乙供 | J04-01-002 | 载重汽车 5t | 台班 | 0.1007 | 375.731 | 0 | 0 | 计价 | 按实计算
JYD3-37 | 机械 | 乙供 | J10-01-001 | 交流弧焊机 容量 21kVA | 台班 | 0.8982 | 64.589 | 0 | 0 | 计价 | 按实计算
JYD3-37 | 机械 | 乙供 | J13-01-055 | 高空作业车 20m以内 | 台班 | 0.1866 | 1005.172 | 0 | 0 | 计价 | 按实计算
JYD3-37 | 机械 | 乙供 | J14-01-014 | 介质损耗测试仪 | 台班 | 0.5597 | 125.044 | 0 | 0 | 计价 | 按实计算
JYD3-38 | 人工 | 乙供 | 9101106 | 普通工 | 工日 | 0.998 | 75 | 0 | 0 | 计价 | 按实计算
JYD3-38 | 人工 | 乙供 | 9101109 | 安装技术工 | 工日 | 4.8599 | 114 | 0 | 0 | 计价 | 按实计算
JYD3-38 | 材料 | 乙供 | C14010100 | 镀锌铁丝 | kg | 1.431 | 4.674 | 0 | 0 | 计价 | 按实计算
JYD3-38 | 材料 | 乙供 | C16100411 | 铝包带 1mm×10mm | kg | 0.8825 | 20.468 | 0 | 0 | 计价 | 按实计算
JYD3-38 | 材料 | 乙供 | C18060104 | 塑料带防辐照聚乙烯 20mm×40m | 卷 | 0.0954 | 3.159 | 0 | 0 | 计价 | 按实计算
JYD3-38 | 材料 | 乙供 | C19020801 | 电力复合脂 | kg | 0.2385 | 11.25 | 0 | 0 | 计价 | 按实计算
JYD3-38 | 材料 | 乙供 | C19030201 | 乙醇 | kg | 0.3578 | 3.674 | 0 | 0 | 计价 | 按实计算
JYD3-38 | 材料 | 乙供 | C19030301 | 丙酮 95% | kg | 0.2862 | 5.05 | 0 | 0 | 计价 | 按实计算
JYD3-38 | 材料 | 乙供 | C20010201 | 醇酸防锈漆 | kg | 0.477 | 14.257 | 0 | 0 | 计价 | 按实计算
JYD3-38 | 材料 | 乙供 | C22030901 | 砂轮切割片 φ400 | 片 | 0.477 | 8.805 | 0 | 0 | 计价 | 按实计算
JYD3-38 | 材料 | 乙供 | C22040101 | 砂布 | 张 | 4.77 | 0.74 | 0 | 0 | 计价 | 按实计算
JYD3-38 | 材料 | 乙供 | C22040401 | 白布 | m² | 0.991 | 4 | 0 | 0 | 计价 | 按实计算
JYD3-38 | 机械 | 乙供 | J03-01-033 | 汽车式起重机 起重量 5t | 台班 | 0.0078 | 564.811 | 0 | 0 | 计价 | 按实计算
JYD3-38 | 机械 | 乙供 | J04-01-002 | 载重汽车 5t | 台班 | 0.0078 | 375.731 | 0 | 0 | 计价 | 按实计算
JYD3-38 | 机械 | 乙供 | J05-01-009 | 电动单筒慢速卷扬机 30kN | 台班 | 0.1684 | 183.043 | 0 | 0 | 计价 | 按实计算
JYD3-38 | 机械 | 乙供 | J13-01-065 | 机动液压压接机 200t以内 | 台班 | 0.2457 | 77.374 | 0 | 0 | 计价 | 按实计算
JYD3-38 | 机械 | 乙供 | J14-03-017 | 交流高压发生器 30kVA以下 300kV | 台班 | 0.117 | 420.834 | 0 | 0 | 计价 | 按实计算
JYD3-38 | 机械 | 乙供 | J14-03-B01 | 交流耐压试验装置 设备耐压用 35kV | 台班 | 0.0502 | 352.86 | 0 | 0 | 计价 | 按实计算
JYD3-38 | 机械 | 乙供 | J16-01-025 | 绝缘电阻表(数字式) | 台班 | 0.0936 | 15.684 | 0 | 0 | 计价 | 按实计算
JYD3-39 | 人工 | 乙供 | 9101106 | 普通工 | 工日 | 1.1054 | 75 | 0 | 0 | 计价 | 按实计算
JYD3-39 | 人工 | 乙供 | 9101109 | 安装技术工 | 工日 | 5.2384 | 114 | 0 | 0 | 计价 | 按实计算
JYD3-39 | 材料 | 乙供 | C14010100 | 镀锌铁丝 | kg | 1.431 | 4.674 | 0 | 0 | 计价 | 按实计算
JYD3-39 | 材料 | 乙供 | C18060104 | 塑料带防辐照聚乙烯 20mm×40m | 卷 | 0.0954 | 3.159 | 0 | 0 | 计价 | 按实计算
JYD3-39 | 材料 | 乙供 | C19020801 | 电力复合脂 | kg | 0.3578 | 11.25 | 0 | 0 | 计价 | 按实计算
JYD3-39 | 材料 | 乙供 | C19030201 | 乙醇 | kg | 0.477 | 3.674 | 0 | 0 | 计价 | 按实计算
JYD3-39 | 材料 | 乙供 | C19030301 | 丙酮 95% | kg | 0.2862 | 5.05 | 0 | 0 | 计价 | 按实计算
JYD3-39 | 材料 | 乙供 | C20010201 | 醇酸防锈漆 | kg | 0.477 | 14.257 | 0 | 0 | 计价 | 按实计算
JYD3-39 | 材料 | 乙供 | C22030901 | 砂轮切割片 φ400 | 片 | 0.7155 | 8.805 | 0 | 0 | 计价 | 按实计算
JYD3-39 | 材料 | 乙供 | C22040101 | 砂布 | 张 | 4.77 | 0.74 | 0 | 0 | 计价 | 按实计算
JYD3-39 | 材料 | 乙供 | C22040401 | 白布 | m² | 1.1672 | 4 | 0 | 0 | 计价 | 按实计算
JYD3-39 | 机械 | 乙供 | J03-01-033 | 汽车式起重机 起重量 5t | 台班 | 0.0234 | 564.811 | 0 | 0 | 计价 | 按实计算
JYD3-39 | 机械 | 乙供 | J04-01-002 | 载重汽车 5t | 台班 | 0.0234 | 375.731 | 0 | 0 | 计价 | 按实计算
JYD3-39 | 机械 | 乙供 | J05-01-009 | 电动单筒慢速卷扬机 30kN | 台班 | 0.1684 | 183.043 | 0 | 0 | 计价 | 按实计算
JYD3-39 | 机械 | 乙供 | J13-01-065 | 机动液压压接机 200t以内 | 台班 | 0.4986 | 77.374 | 0 | 0 | 计价 | 按实计算
JYD3-39 | 机械 | 乙供 | J14-03-017 | 交流高压发生器 30kVA以下 300kV | 台班 | 0.117 | 420.834 | 0 | 0 | 计价 | 按实计算
JYD3-39 | 机械 | 乙供 | J14-03-B01 | 交流耐压试验装置 设备耐压用 35kV | 台班 | 0.0502 | 352.86 | 0 | 0 | 计价 | 按实计算
JYD3-39 | 机械 | 乙供 | J16-01-025 | 绝缘电阻表(数字式) | 台班 | 0.0936 | 15.684 | 0 | 0 | 计价 | 按实计算
JYD3-40 | 人工 | 乙供 | 9101106 | 普通工 | 工日 | 1.3511 | 75 | 0 | 0 | 计价 | 按实计算
JYD3-40 | 人工 | 乙供 | 9101109 | 安装技术工 | 工日 | 6.0639 | 114 | 0 | 0 | 计价 | 按实计算
JYD3-40 | 材料 | 乙供 | C14010100 | 镀锌铁丝 | kg | 1.431 | 4.674 | 0 | 0 | 计价 | 按实计算
JYD3-40 | 材料 | 乙供 | C18060104 | 塑料带防辐照聚乙烯 20mm×40m | 卷 | 0.0954 | 3.159 | 0 | 0 | 计价 | 按实计算
JYD3-40 | 材料 | 乙供 | C19020801 | 电力复合脂 | kg | 0.477 | 11.25 | 0 | 0 | 计价 | 按实计算
JYD3-40 | 材料 | 乙供 | C19030201 | 乙醇 | kg | 0.7155 | 3.674 | 0 | 0 | 计价 | 按实计算
JYD3-40 | 材料 | 乙供 | C19030301 | 丙酮 95% | kg | 0.2862 | 5.05 | 0 | 0 | 计价 | 按实计算
JYD3-40 | 材料 | 乙供 | C20010201 | 醇酸防锈漆 | kg | 0.7155 | 14.257 | 0 | 0 | 计价 | 按实计算
JYD3-40 | 材料 | 乙供 | C22030901 | 砂轮切割片 φ400 | 片 | 0.7155 | 8.805 | 0 | 0 | 计价 | 按实计算
JYD3-40 | 材料 | 乙供 | C22040101 | 砂布 | 张 | 4.77 | 0.74 | 0 | 0 | 计价 | 按实计算
JYD3-40 | 材料 | 乙供 | C22040401 | 白布 | m² | 1.1672 | 4 | 0 | 0 | 计价 | 按实计算
JYD3-40 | 机械 | 乙供 | J03-01-033 | 汽车式起重机 起重量 5t | 台班 | 0.0234 | 564.811 | 0 | 0 | 计价 | 按实计算
JYD3-40 | 机械 | 乙供 | J04-01-002 | 载重汽车 5t | 台班 | 0.0234 | 375.731 | 0 | 0 | 计价 | 按实计算
JYD3-40 | 机械 | 乙供 | J05-01-009 | 电动单筒慢速卷扬机 30kN | 台班 | 0.2457 | 183.043 | 0 | 0 | 计价 | 按实计算
JYD3-40 | 机械 | 乙供 | J13-01-065 | 机动液压压接机 200t以内 | 台班 | 0.5828 | 77.374 | 0 | 0 | 计价 | 按实计算
JYD3-40 | 机械 | 乙供 | J14-03-017 | 交流高压发生器 30kVA以下 300kV | 台班 | 0.117 | 420.834 | 0 | 0 | 计价 | 按实计算
JYD3-40 | 机械 | 乙供 | J14-03-B01 | 交流耐压试验装置 设备耐压用 35kV | 台班 | 0.0502 | 352.86 | 0 | 0 | 计价 | 按实计算
JYD3-40 | 机械 | 乙供 | J16-01-025 | 绝缘电阻表(数字式) | 台班 | 0.0936 | 15.684 | 0 | 0 | 计价 | 按实计算
JYD3-41 | 人工 | 乙供 | 9101106 | 普通工 | 工日 | 2.2721 | 75 | 0 | 0 | 计价 | 按实计算
JYD3-41 | 人工 | 乙供 | 9101109 | 安装技术工 | 工日 | 9.1597 | 114 | 0 | 0 | 计价 | 按实计算
JYD3-41 | 材料 | 乙供 | C14010100 | 镀锌铁丝 | kg | 1.431 | 4.674 | 0 | 0 | 计价 | 按实计算
JYD3-41 | 材料 | 乙供 | C18060104 | 塑料带防辐照聚乙烯 20mm×40m | 卷 | 0.0954 | 3.159 | 0 | 0 | 计价 | 按实计算
JYD3-41 | 材料 | 乙供 | C19020801 | 电力复合脂 | kg | 0.5963 | 11.25 | 0 | 0 | 计价 | 按实计算
JYD3-41 | 材料 | 乙供 | C19030201 | 乙醇 | kg | 0.954 | 3.674 | 0 | 0 | 计价 | 按实计算
JYD3-41 | 材料 | 乙供 | C19030301 | 丙酮 95% | kg | 0.2862 | 5.05 | 0 | 0 | 计价 | 按实计算
JYD3-41 | 材料 | 乙供 | C20010201 | 醇酸防锈漆 | kg | 1.0733 | 14.257 | 0 | 0 | 计价 | 按实计算
JYD3-41 | 材料 | 乙供 | C22030901 | 砂轮切割片 φ400 | 片 | 0.7155 | 8.805 | 0 | 0 | 计价 | 按实计算
JYD3-41 | 材料 | 乙供 | C22040101 | 砂布 | 张 | 5.9625 | 0.74 | 0 | 0 | 计价 | 按实计算
JYD3-41 | 材料 | 乙供 | C22040401 | 白布 | m² | 1.3434 | 4 | 0 | 0 | 计价 | 按实计算
JYD3-41 | 机械 | 乙供 | J03-01-033 | 汽车式起重机 起重量 5t | 台班 | 0.0305 | 564.811 | 0 | 0 | 计价 | 按实计算
JYD3-41 | 机械 | 乙供 | J04-01-002 | 载重汽车 5t | 台班 | 0.0305 | 375.731 | 0 | 0 | 计价 | 按实计算
JYD3-41 | 机械 | 乙供 | J05-01-009 | 电动单筒慢速卷扬机 30kN | 台班 | 0.4142 | 183.043 | 0 | 0 | 计价 | 按实计算
JYD3-41 | 机械 | 乙供 | J13-01-065 | 机动液压压接机 200t以内 | 台班 | 0.5828 | 77.374 | 0 | 0 | 计价 | 按实计算
JYD3-41 | 机械 | 乙供 | J14-03-017 | 交流高压发生器 30kVA以下 300kV | 台班 | 0.117 | 420.834 | 0 | 0 | 计价 | 按实计算
JYD3-41 | 机械 | 乙供 | J14-03-B01 | 交流耐压试验装置 设备耐压用 35kV | 台班 | 0.0502 | 352.86 | 0 | 0 | 计价 | 按实计算
JYD3-41 | 机械 | 乙供 | J16-01-025 | 绝缘电阻表(数字式) | 台班 | 0.0936 | 15.684 | 0 | 0 | 计价 | 按实计算
JYD3-42 | 人工 | 乙供 | 9101106 | 普通工 | 工日 | 2.7435 | 75 | 0 | 0 | 计价 | 按实计算
JYD3-42 | 人工 | 乙供 | 9101109 | 安装技术工 | 工日 | 10.5318 | 114 | 0 | 0 | 计价 | 按实计算
JYD3-42 | 材料 | 乙供 | C14010100 | 镀锌铁丝 | kg | 1.4208 | 4.674 | 0 | 0 | 计价 | 按实计算
JYD3-42 | 材料 | 乙供 | C18060104 | 塑料带防辐照聚乙烯 20mm×40m | 卷 | 0.0812 | 3.159 | 0 | 0 | 计价 | 按实计算
JYD3-42 | 材料 | 乙供 | C19020801 | 电力复合脂 | kg | 0.8119 | 11.25 | 0 | 0 | 计价 | 按实计算
JYD3-42 | 材料 | 乙供 | C19030201 | 乙醇 | kg | 1.0148 | 3.674 | 0 | 0 | 计价 | 按实计算
JYD3-42 | 材料 | 乙供 | C19030301 | 丙酮 95% | kg | 0.4871 | 5.05 | 0 | 0 | 计价 | 按实计算
JYD3-42 | 材料 | 乙供 | C20010201 | 醇酸防锈漆 | kg | 1.2177 | 14.257 | 0 | 0 | 计价 | 按实计算
JYD3-42 | 材料 | 乙供 | C22030901 | 砂轮切割片 φ400 | 片 | 0.8119 | 8.805 | 0 | 0 | 计价 | 按实计算
JYD3-42 | 材料 | 乙供 | C22040101 | 砂布 | 张 | 6.0887 | 0.74 | 0 | 0 | 计价 | 按实计算
JYD3-42 | 材料 | 乙供 | C22040401 | 白布 | m² | 1.9865 | 4 | 0 | 0 | 计价 | 按实计算
JYD3-42 | 机械 | 乙供 | J03-01-033 | 汽车式起重机 起重量 5t | 台班 | 1.1161 | 564.811 | 0 | 0 | 计价 | 按实计算
JYD3-42 | 机械 | 乙供 | J04-01-002 | 载重汽车 5t | 台班 | 0.0326 | 375.731 | 0 | 0 | 计价 | 按实计算
JYD3-42 | 机械 | 乙供 | J05-01-009 | 电动单筒慢速卷扬机 30kN | 台班 | 0.0326 | 183.043 | 0 | 0 | 计价 | 按实计算
JYD3-42 | 机械 | 乙供 | J13-01-065 | 机动液压压接机 200t以内 | 台班 | 0.496 | 77.374 | 0 | 0 | 计价 | 按实计算
JYD3-42 | 机械 | 乙供 | J14-03-017 | 交流高压发生器 30kVA以下 300kV | 台班 | 0.0996 | 420.834 | 0 | 0 | 计价 | 按实计算
JYD3-42 | 机械 | 乙供 | J14-03-B01 | 交流耐压试验装置 设备耐压用 35kV | 台班 | 0.0427 | 352.86 | 0 | 0 | 计价 | 按实计算
JYD3-42 | 机械 | 乙供 | J16-01-025 | 绝缘电阻表(数字式) | 台班 | 0.1593 | 15.684 | 0 | 0 | 计价 | 按实计算
JYD3-43 | 人工 | 乙供 | 9101106 | 普通工 | 工日 | 3.224 | 75 | 0 | 0 | 计价 | 按实计算
JYD3-43 | 人工 | 乙供 | 9101109 | 安装技术工 | 工日 | 12.3759 | 114 | 0 | 0 | 计价 | 按实计算
JYD3-43 | 材料 | 乙供 | C14010100 | 镀锌铁丝 | kg | 1.6695 | 4.674 | 0 | 0 | 计价 | 按实计算
JYD3-43 | 材料 | 乙供 | C18060104 | 塑料带防辐照聚乙烯 20mm×40m | 卷 | 0.0954 | 3.159 | 0 | 0 | 计价 | 按实计算
JYD3-43 | 材料 | 乙供 | C19020801 | 电力复合脂 | kg | 0.954 | 11.25 | 0 | 0 | 计价 | 按实计算
JYD3-43 | 材料 | 乙供 | C19030201 | 乙醇 | kg | 1.1925 | 3.674 | 0 | 0 | 计价 | 按实计算
JYD3-43 | 材料 | 乙供 | C19030301 | 丙酮 95% | kg | 0.5724 | 5.05 | 0 | 0 | 计价 | 按实计算
JYD3-43 | 材料 | 乙供 | C20010201 | 醇酸防锈漆 | kg | 1.431 | 14.257 | 0 | 0 | 计价 | 按实计算
JYD3-43 | 材料 | 乙供 | C22030901 | 砂轮切割片 φ400 | 片 | 0.954 | 8.805 | 0 | 0 | 计价 | 按实计算
JYD3-43 | 材料 | 乙供 | C22040101 | 砂布 | 张 | 7.155 | 0.74 | 0 | 0 | 计价 | 按实计算
JYD3-43 | 材料 | 乙供 | C22040401 | 白布 | m² | 2.3343 | 4 | 0 | 0 | 计价 | 按实计算
JYD3-43 | 机械 | 乙供 | J03-01-033 | 汽车式起重机 起重量 5t | 台班 | 1.1835 | 564.811 | 0 | 0 | 计价 | 按实计算
JYD3-43 | 机械 | 乙供 | J04-01-002 | 载重汽车 5t | 台班 | 0.0346 | 375.731 | 0 | 0 | 计价 | 按实计算
JYD3-43 | 机械 | 乙供 | J05-01-009 | 电动单筒慢速卷扬机 30kN | 台班 | 0.0346 | 183.043 | 0 | 0 | 计价 | 按实计算
JYD3-43 | 机械 | 乙供 | J13-01-065 | 机动液压压接机 200t以内 | 台班 | 0.526 | 77.374 | 0 | 0 | 计价 | 按实计算
JYD3-43 | 机械 | 乙供 | J14-03-017 | 交流高压发生器 30kVA以下 300kV | 台班 | 0.1057 | 420.834 | 0 | 0 | 计价 | 按实计算
JYD3-43 | 机械 | 乙供 | J14-03-B01 | 交流耐压试验装置 设备耐压用 35kV | 台班 | 0.0454 | 352.86 | 0 | 0 | 计价 | 按实计算
JYD3-43 | 机械 | 乙供 | J16-01-025 | 绝缘电阻表(数字式) | 台班 | 0.169 | 15.684 | 0 | 0 | 计价 | 按实计算
JYD3-44 | 人工 | 乙供 | 9101106 | 普通工 | 工日 | 1.1851 | 75 | 0 | 0 | 计价 | 按实计算
JYD3-44 | 人工 | 乙供 | 9101109 | 安装技术工 | 工日 | 4.3039 | 114 | 0 | 0 | 计价 | 按实计算
JYD3-44 | 材料 | 乙供 | C14010100 | 镀锌铁丝 | kg | 2.0893 | 4.674 | 0 | 0 | 计价 | 按实计算
JYD3-44 | 材料 | 乙供 | C16100411 | 铝包带 1mm×10mm | kg | 1.2884 | 20.468 | 0 | 0 | 计价 | 按实计算
JYD3-44 | 材料 | 乙供 | C19020801 | 电力复合脂 | kg | 0.3482 | 11.25 | 0 | 0 | 计价 | 按实计算
JYD3-44 | 材料 | 乙供 | C19030201 | 乙醇 | kg | 0.6964 | 3.674 | 0 | 0 | 计价 | 按实计算
JYD3-44 | 材料 | 乙供 | C19030301 | 丙酮 95% | kg | 0.6268 | 5.05 | 0 | 0 | 计价 | 按实计算
JYD3-44 | 材料 | 乙供 | C20010201 | 醇酸防锈漆 | kg | 0.6964 | 14.257 | 0 | 0 | 计价 | 按实计算
JYD3-44 | 材料 | 乙供 | C22030901 | 砂轮切割片 φ400 | 片 | 0.6964 | 8.805 | 0 | 0 | 计价 | 按实计算
JYD3-44 | 材料 | 乙供 | C22040101 | 砂布 | 张 | 6.9642 | 0.74 | 0 | 0 | 计价 | 按实计算
JYD3-44 | 材料 | 乙供 | C22040401 | 白布 | m² | 1.6557 | 4 | 0 | 0 | 计价 | 按实计算
JYD3-44 | 机械 | 乙供 | J03-01-033 | 汽车式起重机 起重量 5t | 台班 | 0.0266 | 564.811 | 0 | 0 | 计价 | 按实计算
JYD3-44 | 机械 | 乙供 | J04-01-002 | 载重汽车 5t | 台班 | 0.0266 | 375.731 | 0 | 0 | 计价 | 按实计算
JYD3-44 | 机械 | 乙供 | J05-01-009 | 电动单筒慢速卷扬机 30kN | 台班 | 0.7013 | 183.043 | 0 | 0 | 计价 | 按实计算
JYD3-44 | 机械 | 乙供 | J13-01-065 | 机动液压压接机 200t以内 | 台班 | 0.8355 | 77.374 | 0 | 0 | 计价 | 按实计算
JYD3-44 | 机械 | 乙供 | J14-03-B01 | 交流耐压试验装置 设备耐压用 35kV | 台班 | 0.0926 | 352.86 | 0 | 0 | 计价 | 按实计算
JYD3-44 | 机械 | 乙供 | J14-08-287 | 绝缘电阻测试仪 2500~10000V 2mA以上 | 台班 | 0.3199 | 239.717 | 0 | 0 | 计价 | 按实计算
JYD3-44 | 机械 | 乙供 | J16-01-025 | 绝缘电阻表(数字式) | 台班 | 0.2825 | 15.684 | 0 | 0 | 计价 | 按实计算
JYD3-45 | 人工 | 乙供 | 9101106 | 普通工 | 工日 | 1.3272 | 75 | 0 | 0 | 计价 | 按实计算
JYD3-45 | 人工 | 乙供 | 9101109 | 安装技术工 | 工日 | 4.764 | 114 | 0 | 0 | 计价 | 按实计算
JYD3-45 | 材料 | 乙供 | C14010100 | 镀锌铁丝 | kg | 2.862 | 4.674 | 0 | 0 | 计价 | 按实计算
JYD3-45 | 材料 | 乙供 | C19020801 | 电力复合脂 | kg | 0.7155 | 11.25 | 0 | 0 | 计价 | 按实计算
JYD3-45 | 材料 | 乙供 | C19030201 | 乙醇 | kg | 1.1925 | 3.674 | 0 | 0 | 计价 | 按实计算
JYD3-45 | 材料 | 乙供 | C19030301 | 丙酮 95% | kg | 0.8586 | 5.05 | 0 | 0 | 计价 | 按实计算
JYD3-45 | 材料 | 乙供 | C20010201 | 醇酸防锈漆 | kg | 0.954 | 14.257 | 0 | 0 | 计价 | 按实计算
JYD3-45 | 材料 | 乙供 | C22030901 | 砂轮切割片 φ400 | 片 | 0.954 | 8.805 | 0 | 0 | 计价 | 按实计算
JYD3-45 | 材料 | 乙供 | C22040101 | 砂布 | 张 | 9.54 | 0.74 | 0 | 0 | 计价 | 按实计算
JYD3-45 | 材料 | 乙供 | C22040401 | 白布 | m² | 2.6205 | 4 | 0 | 0 | 计价 | 按实计算
JYD3-45 | 机械 | 乙供 | J03-01-033 | 汽车式起重机 起重量 5t | 台班 | 0.0497 | 564.811 | 0 | 0 | 计价 | 按实计算
JYD3-45 | 机械 | 乙供 | J04-01-002 | 载重汽车 5t | 台班 | 0.0497 | 375.731 | 0 | 0 | 计价 | 按实计算
JYD3-45 | 机械 | 乙供 | J05-01-009 | 电动单筒慢速卷扬机 30kN | 台班 | 0.7013 | 183.043 | 0 | 0 | 计价 | 按实计算
JYD3-45 | 机械 | 乙供 | J13-01-065 | 机动液压压接机 200t以内 | 台班 | 1.0594 | 77.374 | 0 | 0 | 计价 | 按实计算
JYD3-45 | 机械 | 乙供 | J14-03-B01 | 交流耐压试验装置 设备耐压用 35kV | 台班 | 0.0926 | 352.86 | 0 | 0 | 计价 | 按实计算
JYD3-45 | 机械 | 乙供 | J14-08-287 | 绝缘电阻测试仪 2500~10000V 2mA以上 | 台班 | 0.3199 | 239.717 | 0 | 0 | 计价 | 按实计算
JYD3-45 | 机械 | 乙供 | J16-01-025 | 绝缘电阻表(数字式) | 台班 | 0.2984 | 15.684 | 0 | 0 | 计价 | 按实计算
JYD3-46 | 人工 | 乙供 | 9101106 | 普通工 | 工日 | 1.58 | 75 | 0 | 0 | 计价 | 按实计算
JYD3-46 | 人工 | 乙供 | 9101109 | 安装技术工 | 工日 | 5.596 | 114 | 0 | 0 | 计价 | 按实计算
JYD3-46 | 材料 | 乙供 | C14010100 | 镀锌铁丝 | kg | 2.862 | 4.674 | 0 | 0 | 计价 | 按实计算
JYD3-46 | 材料 | 乙供 | C19020801 | 电力复合脂 | kg | 0.954 | 11.25 | 0 | 0 | 计价 | 按实计算
JYD3-46 | 材料 | 乙供 | C19030201 | 乙醇 | kg | 1.431 | 3.674 | 0 | 0 | 计价 | 按实计算
JYD3-46 | 材料 | 乙供 | C19030301 | 丙酮 95% | kg | 0.8586 | 5.05 | 0 | 0 | 计价 | 按实计算
JYD3-46 | 材料 | 乙供 | C20010201 | 醇酸防锈漆 | kg | 1.431 | 14.257 | 0 | 0 | 计价 | 按实计算
JYD3-46 | 材料 | 乙供 | C22030901 | 砂轮切割片 φ400 | 片 | 1.431 | 8.805 | 0 | 0 | 计价 | 按实计算
JYD3-46 | 材料 | 乙供 | C22040101 | 砂布 | 张 | 9.54 | 0.74 | 0 | 0 | 计价 | 按实计算
JYD3-46 | 材料 | 乙供 | C22040401 | 白布 | m² | 2.9729 | 4 | 0 | 0 | 计价 | 按实计算
JYD3-46 | 机械 | 乙供 | J03-01-033 | 汽车式起重机 起重量 5t | 台班 | 0.0497 | 564.811 | 0 | 0 | 计价 | 按实计算
JYD3-46 | 机械 | 乙供 | J04-01-002 | 载重汽车 5t | 台班 | 0.0497 | 375.731 | 0 | 0 | 计价 | 按实计算
JYD3-46 | 机械 | 乙供 | J05-01-009 | 电动单筒慢速卷扬机 30kN | 台班 | 0.7013 | 183.043 | 0 | 0 | 计价 | 按实计算
JYD3-46 | 机械 | 乙供 | J13-01-065 | 机动液压压接机 200t以内 | 台班 | 1.2384 | 77.374 | 0 | 0 | 计价 | 按实计算
JYD3-46 | 机械 | 乙供 | J14-03-B01 | 交流耐压试验装置 设备耐压用 35kV | 台班 | 0.0926 | 352.86 | 0 | 0 | 计价 | 按实计算
JYD3-46 | 机械 | 乙供 | J14-08-287 | 绝缘电阻测试仪 2500~10000V 2mA以上 | 台班 | 0.3199 | 239.717 | 0 | 0 | 计价 | 按实计算
JYD3-46 | 机械 | 乙供 | J16-01-025 | 绝缘电阻表(数字式) | 台班 | 0.2984 | 15.684 | 0 | 0 | 计价 | 按实计算
JYD3-47 | 人工 | 乙供 | 9101106 | 普通工 | 工日 | 2.6568 | 75 | 0 | 0 | 计价 | 按实计算
JYD3-47 | 人工 | 乙供 | 9101109 | 安装技术工 | 工日 | 9.2603 | 114 | 0 | 0 | 计价 | 按实计算
JYD3-47 | 材料 | 乙供 | C14010100 | 镀锌铁丝 | kg | 2.707 | 4.674 | 0 | 0 | 计价 | 按实计算
JYD3-47 | 材料 | 乙供 | C19020801 | 电力复合脂 | kg | 1.3535 | 11.25 | 0 | 0 | 计价 | 按实计算
JYD3-47 | 材料 | 乙供 | C19030201 | 乙醇 | kg | 1.8047 | 3.674 | 0 | 0 | 计价 | 按实计算
JYD3-47 | 材料 | 乙供 | C19030301 | 丙酮 95% | kg | 0.8122 | 5.05 | 0 | 0 | 计价 | 按实计算
JYD3-47 | 材料 | 乙供 | C20010201 | 醇酸防锈漆 | kg | 1.8047 | 14.257 | 0 | 0 | 计价 | 按实计算
JYD3-47 | 材料 | 乙供 | C22030901 | 砂轮切割片 φ400 | 片 | 1.3535 | 8.805 | 0 | 0 | 计价 | 按实计算
JYD3-47 | 材料 | 乙供 | C22040101 | 砂布 | 张 | 11.2791 | 0.74 | 0 | 0 | 计价 | 按实计算
JYD3-47 | 材料 | 乙供 | C22040401 | 白布 | m² | 3.4786 | 4 | 0 | 0 | 计价 | 按实计算
JYD3-47 | 机械 | 乙供 | J03-01-033 | 汽车式起重机 起重量 5t | 台班 | 0.0497 | 564.811 | 0 | 0 | 计价 | 按实计算
JYD3-47 | 机械 | 乙供 | J04-01-002 | 载重汽车 5t | 台班 | 0.0497 | 375.731 | 0 | 0 | 计价 | 按实计算
JYD3-47 | 机械 | 乙供 | J05-01-009 | 电动单筒慢速卷扬机 30kN | 台班 | 0.7013 | 183.043 | 0 | 0 | 计价 | 按实计算
JYD3-47 | 机械 | 乙供 | J13-01-055 | 高空作业车 20m以内 | 台班 | 0.0273 | 1005.172 | 0 | 0 | 计价 | 按实计算
JYD3-47 | 机械 | 乙供 | J13-01-065 | 机动液压压接机 200t以内 | 台班 | 1.2483 | 77.374 | 0 | 0 | 计价 | 按实计算
JYD3-47 | 机械 | 乙供 | J14-03-B01 | 交流耐压试验装置 设备耐压用 35kV | 台班 | 0.0926 | 352.86 | 0 | 0 | 计价 | 按实计算
JYD3-47 | 机械 | 乙供 | J14-08-287 | 绝缘电阻测试仪 2500~10000V 2mA以上 | 台班 | 0.3199 | 239.717 | 0 | 0 | 计价 | 按实计算
JYD3-47 | 机械 | 乙供 | J16-01-025 | 绝缘电阻表(数字式) | 台班 | 0.2984 | 15.684 | 0 | 0 | 计价 | 按实计算
JYD3-48 | 人工 | 乙供 | 9101106 | 普通工 | 工日 | 1.8129 | 75 | 0 | 0 | 计价 | 按实计算
JYD3-48 | 人工 | 乙供 | 9101109 | 安装技术工 | 工日 | 11.2749 | 114 | 0 | 0 | 计价 | 按实计算
JYD3-48 | 材料 | 乙供 | C14010100 | 镀锌铁丝 | kg | 2.5758 | 4.674 | 0 | 0 | 计价 | 按实计算
JYD3-48 | 材料 | 乙供 | C19020801 | 电力复合脂 | kg | 1.5026 | 11.25 | 0 | 0 | 计价 | 按实计算
JYD3-48 | 材料 | 乙供 | C19030201 | 乙醇 | kg | 1.9319 | 3.674 | 0 | 0 | 计价 | 按实计算
JYD3-48 | 材料 | 乙供 | C19030301 | 丙酮 95% | kg | 0.7727 | 5.05 | 0 | 0 | 计价 | 按实计算
JYD3-48 | 材料 | 乙供 | C20010201 | 醇酸防锈漆 | kg | 2.1465 | 14.257 | 0 | 0 | 计价 | 按实计算
JYD3-48 | 材料 | 乙供 | C22030901 | 砂轮切割片 φ400 | 片 | 1.4596 | 8.805 | 0 | 0 | 计价 | 按实计算
JYD3-48 | 材料 | 乙供 | C22040101 | 砂布 | 张 | 11.5911 | 0.74 | 0 | 0 | 计价 | 按实计算
JYD3-48 | 材料 | 乙供 | C22040401 | 白布 | m² | 3.6271 | 4 | 0 | 0 | 计价 | 按实计算
JYD3-48 | 机械 | 乙供 | J03-01-033 | 汽车式起重机 起重量 5t | 台班 | 0.0434 | 564.811 | 0 | 0 | 计价 | 按实计算
JYD3-48 | 机械 | 乙供 | J04-01-002 | 载重汽车 5t | 台班 | 0.0424 | 375.731 | 0 | 0 | 计价 | 按实计算
JYD3-48 | 机械 | 乙供 | J05-01-009 | 电动单筒慢速卷扬机 30kN | 台班 | 0.71 | 183.043 | 0 | 0 | 计价 | 按实计算
JYD3-48 | 机械 | 乙供 | J13-01-055 | 高空作业车 20m以内 | 台班 | 0.2926 | 1005.172 | 0 | 0 | 计价 | 按实计算
JYD3-48 | 机械 | 乙供 | J13-01-065 | 机动液压压接机 200t以内 | 台班 | 1.2882 | 77.374 | 0 | 0 | 计价 | 按实计算
JYD3-48 | 机械 | 乙供 | J14-03-B01 | 交流耐压试验装置 设备耐压用 35kV | 台班 | 0.0926 | 352.86 | 0 | 0 | 计价 | 按实计算
JYD3-48 | 机械 | 乙供 | J14-08-287 | 绝缘电阻测试仪 2500~10000V 2mA以上 | 台班 | 0.3199 | 239.717 | 0 | 0 | 计价 | 按实计算
JYD3-48 | 机械 | 乙供 | J16-01-025 | 绝缘电阻表(数字式) | 台班 | 0.2984 | 15.684 | 0 | 0 | 计价 | 按实计算
JYD3-49 | 人工 | 乙供 | 9101106 | 普通工 | 工日 | 3.7657 | 75 | 0 | 0 | 计价 | 按实计算
JYD3-49 | 人工 | 乙供 | 9101109 | 安装技术工 | 工日 | 13.1933 | 114 | 0 | 0 | 计价 | 按实计算
JYD3-49 | 材料 | 乙供 | C14010100 | 镀锌铁丝 | kg | 2.3448 | 4.674 | 0 | 0 | 计价 | 按实计算
JYD3-49 | 材料 | 乙供 | C19020801 | 电力复合脂 | kg | 1.5629 | 11.25 | 0 | 0 | 计价 | 按实计算
JYD3-49 | 材料 | 乙供 | C19030201 | 乙醇 | kg | 1.954 | 3.674 | 0 | 0 | 计价 | 按实计算
JYD3-49 | 材料 | 乙供 | C19030301 | 丙酮 95% | kg | 1.4064 | 5.05 | 0 | 0 | 计价 | 按实计算
JYD3-49 | 材料 | 乙供 | C20010201 | 醇酸防锈漆 | kg | 2.3448 | 14.257 | 0 | 0 | 计价 | 按实计算
JYD3-49 | 材料 | 乙供 | C22030901 | 砂轮切割片 φ400 | 片 | 1.5629 | 8.805 | 0 | 0 | 计价 | 按实计算
JYD3-49 | 材料 | 乙供 | C22040101 | 砂布 | 张 | 11.723 | 0.74 | 0 | 0 | 计价 | 按实计算
JYD3-49 | 材料 | 乙供 | C22040401 | 白布 | m² | 4.2934 | 4 | 0 | 0 | 计价 | 按实计算
JYD3-49 | 机械 | 乙供 | J03-01-033 | 汽车式起重机 起重量 5t | 台班 | 0.0369 | 564.811 | 0 | 0 | 计价 | 按实计算
JYD3-49 | 机械 | 乙供 | J04-01-002 | 载重汽车 5t | 台班 | 0.0369 | 375.731 | 0 | 0 | 计价 | 按实计算
JYD3-49 | 机械 | 乙供 | J05-01-009 | 电动单筒慢速卷扬机 30kN | 台班 | 0.7184 | 183.043 | 0 | 0 | 计价 | 按实计算
JYD3-49 | 机械 | 乙供 | J13-01-055 | 高空作业车 20m以内 | 台班 | 0.2372 | 1005.172 | 0 | 0 | 计价 | 按实计算
JYD3-49 | 机械 | 乙供 | J13-01-065 | 机动液压压接机 200t以内 | 台班 | 1.2654 | 77.374 | 0 | 0 | 计价 | 按实计算
JYD3-49 | 机械 | 乙供 | J14-03-B01 | 交流耐压试验装置 设备耐压用 35kV | 台班 | 0.0842 | 352.86 | 0 | 0 | 计价 | 按实计算
JYD3-49 | 机械 | 乙供 | J14-08-287 | 绝缘电阻测试仪 2500~10000V 2mA以上 | 台班 | 0.2904 | 239.717 | 0 | 0 | 计价 | 按实计算
JYD3-49 | 机械 | 乙供 | J16-01-025 | 绝缘电阻表(数字式) | 台班 | 0.2709 | 15.684 | 0 | 0 | 计价 | 按实计算
JYD3-50 | 人工 | 乙供 | 9101106 | 普通工 | 工日 | 4.1464 | 75 | 0 | 0 | 计价 | 按实计算
JYD3-50 | 人工 | 乙供 | 9101109 | 安装技术工 | 工日 | 14.5267 | 114 | 0 | 0 | 计价 | 按实计算
JYD3-50 | 材料 | 乙供 | C14010100 | 镀锌铁丝 | kg | 2.5815 | 4.674 | 0 | 0 | 计价 | 按实计算
JYD3-50 | 材料 | 乙供 | C19020801 | 电力复合脂 | kg | 1.721 | 11.25 | 0 | 0 | 计价 | 按实计算
JYD3-50 | 材料 | 乙供 | C19030201 | 乙醇 | kg | 2.1513 | 3.674 | 0 | 0 | 计价 | 按实计算
JYD3-50 | 材料 | 乙供 | C19030301 | 丙酮 95% | kg | 1.5489 | 5.05 | 0 | 0 | 计价 | 按实计算
JYD3-50 | 材料 | 乙供 | C20010201 | 醇酸防锈漆 | kg | 2.5815 | 14.257 | 0 | 0 | 计价 | 按实计算
JYD3-50 | 材料 | 乙供 | C22030901 | 砂轮切割片 φ400 | 片 | 1.721 | 8.805 | 0 | 0 | 计价 | 按实计算
JYD3-50 | 材料 | 乙供 | C22040101 | 砂布 | 张 | 12.9076 | 0.74 | 0 | 0 | 计价 | 按实计算
JYD3-50 | 材料 | 乙供 | C22040401 | 白布 | m² | 4.7274 | 4 | 0 | 0 | 计价 | 按实计算
JYD3-50 | 机械 | 乙供 | J03-01-033 | 汽车式起重机 起重量 5t | 台班 | 0.0407 | 564.811 | 0 | 0 | 计价 | 按实计算
JYD3-50 | 机械 | 乙供 | J04-01-002 | 载重汽车 5t | 台班 | 0.0407 | 375.731 | 0 | 0 | 计价 | 按实计算
JYD3-50 | 机械 | 乙供 | J05-01-009 | 电动单筒慢速卷扬机 30kN | 台班 | 0.7908 | 183.043 | 0 | 0 | 计价 | 按实计算
JYD3-50 | 机械 | 乙供 | J13-01-055 | 高空作业车 20m以内 | 台班 | 0.2611 | 1005.172 | 0 | 0 | 计价 | 按实计算
JYD3-50 | 机械 | 乙供 | J13-01-065 | 机动液压压接机 200t以内 | 台班 | 1.3935 | 77.374 | 0 | 0 | 计价 | 按实计算
JYD3-50 | 机械 | 乙供 | J14-03-B01 | 交流耐压试验装置 设备耐压用 35kV | 台班 | 0.0926 | 352.86 | 0 | 0 | 计价 | 按实计算
JYD3-50 | 机械 | 乙供 | J14-08-287 | 绝缘电阻测试仪 2500~10000V 2mA以上 | 台班 | 0.3199 | 239.717 | 0 | 0 | 计价 | 按实计算
JYD3-50 | 机械 | 乙供 | J16-01-025 | 绝缘电阻表(数字式) | 台班 | 0.2984 | 15.684 | 0 | 0 | 计价 | 按实计算
JYD3-51 | 人工 | 乙供 | 9101106 | 普通工 | 工日 | 2.2299 | 75 | 0 | 0 | 计价 | 按实计算
JYD3-51 | 人工 | 乙供 | 9101109 | 安装技术工 | 工日 | 7.8625 | 114 | 0 | 0 | 计价 | 按实计算
JYD3-51 | 材料 | 乙供 | C14010100 | 镀锌铁丝 | kg | 4.0068 | 4.674 | 0 | 0 | 计价 | 按实计算
JYD3-51 | 材料 | 乙供 | C19020801 | 电力复合脂 | kg | 1.3356 | 11.25 | 0 | 0 | 计价 | 按实计算
JYD3-51 | 材料 | 乙供 | C19030201 | 乙醇 | kg | 2.0034 | 3.674 | 0 | 0 | 计价 | 按实计算
JYD3-51 | 材料 | 乙供 | C19030301 | 丙酮 95% | kg | 1.202 | 5.05 | 0 | 0 | 计价 | 按实计算
JYD3-51 | 材料 | 乙供 | C20010201 | 醇酸防锈漆 | kg | 2.0034 | 14.257 | 0 | 0 | 计价 | 按实计算
JYD3-51 | 材料 | 乙供 | C22030901 | 砂轮切割片 φ400 | 片 | 2.6712 | 8.805 | 0 | 0 | 计价 | 按实计算
JYD3-51 | 材料 | 乙供 | C22040101 | 砂布 | 张 | 13.356 | 0.74 | 0 | 0 | 计价 | 按实计算
JYD3-51 | 材料 | 乙供 | C22040401 | 白布 | m² | 4.162 | 4 | 0 | 0 | 计价 | 按实计算
JYD3-51 | 机械 | 乙供 | J03-01-033 | 汽车式起重机 起重量 5t | 台班 | 0.0351 | 564.811 | 0 | 0 | 计价 | 按实计算
JYD3-51 | 机械 | 乙供 | J04-01-002 | 载重汽车 5t | 台班 | 0.0351 | 375.731 | 0 | 0 | 计价 | 按实计算
JYD3-51 | 机械 | 乙供 | J05-01-009 | 电动单筒慢速卷扬机 30kN | 台班 | 0.495 | 183.043 | 0 | 0 | 计价 | 按实计算
JYD3-51 | 机械 | 乙供 | J13-01-055 | 高空作业车 20m以内 | 台班 | 0.2528 | 1005.172 | 0 | 0 | 计价 | 按实计算
JYD3-51 | 机械 | 乙供 | J13-01-065 | 机动液压压接机 200t以内 | 台班 | 0.8742 | 77.374 | 0 | 0 | 计价 | 按实计算
JYD3-51 | 机械 | 乙供 | J14-03-B01 | 交流耐压试验装置 设备耐压用 35kV | 台班 | 0.2497 | 352.86 | 0 | 0 | 计价 | 按实计算
JYD3-51 | 机械 | 乙供 | J14-08-287 | 绝缘电阻测试仪 2500~10000V 2mA以上 | 台班 | 0.9411 | 239.717 | 0 | 0 | 计价 | 按实计算
JYD3-51 | 机械 | 乙供 | J16-01-025 | 绝缘电阻表(数字式) | 台班 | 0.2106 | 15.684 | 0 | 0 | 计价 | 按实计算
JYD3-52 | 人工 | 乙供 | 9101106 | 普通工 | 工日 | 2.4412 | 75 | 0 | 0 | 计价 | 按实计算
JYD3-52 | 人工 | 乙供 | 9101109 | 安装技术工 | 工日 | 8.6432 | 114 | 0 | 0 | 计价 | 按实计算
JYD3-52 | 材料 | 乙供 | C14010100 | 镀锌铁丝 | kg | 4.2054 | 4.674 | 0 | 0 | 计价 | 按实计算
JYD3-52 | 材料 | 乙供 | C19020801 | 电力复合脂 | kg | 1.3595 | 11.25 | 0 | 0 | 计价 | 按实计算
JYD3-52 | 材料 | 乙供 | C19030201 | 乙醇 | kg | 2.0034 | 3.674 | 0 | 0 | 计价 | 按实计算
JYD3-52 | 材料 | 乙供 | C19030301 | 丙酮 95% | kg | 1.6313 | 5.05 | 0 | 0 | 计价 | 按实计算
JYD3-52 | 材料 | 乙供 | C20010201 | 醇酸防锈漆 | kg | 2.2106 | 14.257 | 0 | 0 | 计价 | 按实计算
JYD3-52 | 材料 | 乙供 | C22030901 | 砂轮切割片 φ400 | 片 | 2.7843 | 8.805 | 0 | 0 | 计价 | 按实计算
JYD3-52 | 材料 | 乙供 | C22040101 | 砂布 | 张 | 13.356 | 0.74 | 0 | 0 | 计价 | 按实计算
JYD3-52 | 材料 | 乙供 | C22040401 | 白布 | m² | 4.5497 | 4 | 0 | 0 | 计价 | 按实计算
JYD3-52 | 机械 | 乙供 | J03-01-033 | 汽车式起重机 起重量 5t | 台班 | 0.0439 | 564.811 | 0 | 0 | 计价 | 按实计算
JYD3-52 | 机械 | 乙供 | J04-01-002 | 载重汽车 5t | 台班 | 0.0351 | 375.731 | 0 | 0 | 计价 | 按实计算
JYD3-52 | 机械 | 乙供 | J05-01-009 | 电动单筒慢速卷扬机 30kN | 台班 | 0.6187 | 183.043 | 0 | 0 | 计价 | 按实计算
JYD3-52 | 机械 | 乙供 | J13-01-055 | 高空作业车 20m以内 | 台班 | 0.2624 | 1005.172 | 0 | 0 | 计价 | 按实计算
JYD3-52 | 机械 | 乙供 | J13-01-065 | 机动液压压接机 200t以内 | 台班 | 0.9347 | 77.374 | 0 | 0 | 计价 | 按实计算
JYD3-52 | 机械 | 乙供 | J14-03-B01 | 交流耐压试验装置 设备耐压用 35kV | 台班 | 0.2497 | 352.86 | 0 | 0 | 计价 | 按实计算
JYD3-52 | 机械 | 乙供 | J14-08-287 | 绝缘电阻测试仪 2500~10000V 2mA以上 | 台班 | 0.9411 | 239.717 | 0 | 0 | 计价 | 按实计算
JYD3-52 | 机械 | 乙供 | J16-01-025 | 绝缘电阻表(数字式) | 台班 | 0.2106 | 15.684 | 0 | 0 | 计价 | 按实计算
JYD3-53 | 人工 | 乙供 | 9101106 | 普通工 | 工日 | 2.81 | 75 | 0 | 0 | 计价 | 按实计算
JYD3-53 | 人工 | 乙供 | 9101109 | 安装技术工 | 工日 | 9.792 | 114 | 0 | 0 | 计价 | 按实计算
JYD3-53 | 材料 | 乙供 | C14010100 | 镀锌铁丝 | kg | 4.3407 | 4.674 | 0 | 0 | 计价 | 按实计算
JYD3-53 | 材料 | 乙供 | C19020801 | 电力复合脂 | kg | 2.0034 | 11.25 | 0 | 0 | 计价 | 按实计算
JYD3-53 | 材料 | 乙供 | C19030201 | 乙醇 | kg | 2.2578 | 3.674 | 0 | 0 | 计价 | 按实计算
JYD3-53 | 材料 | 乙供 | C19030301 | 丙酮 95% | kg | 1.6313 | 5.05 | 0 | 0 | 计价 | 按实计算
JYD3-53 | 材料 | 乙供 | C20010201 | 醇酸防锈漆 | kg | 2.6712 | 14.257 | 0 | 0 | 计价 | 按实计算
JYD3-53 | 材料 | 乙供 | C22030901 | 砂轮切割片 φ400 | 片 | 3.0433 | 8.805 | 0 | 0 | 计价 | 按实计算
JYD3-53 | 材料 | 乙供 | C22040101 | 砂布 | 张 | 13.356 | 0.74 | 0 | 0 | 计价 | 按实计算
JYD3-53 | 材料 | 乙供 | C22040401 | 白布 | m² | 5.1487 | 4 | 0 | 0 | 计价 | 按实计算
JYD3-53 | 机械 | 乙供 | J03-01-033 | 汽车式起重机 起重量 5t | 台班 | 0.0456 | 564.811 | 0 | 0 | 计价 | 按实计算
JYD3-53 | 机械 | 乙供 | J04-01-002 | 载重汽车 5t | 台班 | 0.0351 | 375.731 | 0 | 0 | 计价 | 按实计算
JYD3-53 | 机械 | 乙供 | J05-01-009 | 电动单筒慢速卷扬机 30kN | 台班 | 0.8742 | 183.043 | 0 | 0 | 计价 | 按实计算
JYD3-53 | 机械 | 乙供 | J13-01-055 | 高空作业车 20m以内 | 台班 | 0.3687 | 1005.172 | 0 | 0 | 计价 | 按实计算
JYD3-53 | 机械 | 乙供 | J13-01-065 | 机动液压压接机 200t以内 | 台班 | 1.2427 | 77.374 | 0 | 0 | 计价 | 按实计算
JYD3-53 | 机械 | 乙供 | J14-03-B01 | 交流耐压试验装置 设备耐压用 35kV | 台班 | 0.2497 | 352.86 | 0 | 0 | 计价 | 按实计算
JYD3-53 | 机械 | 乙供 | J14-08-287 | 绝缘电阻测试仪 2500~10000V 2mA以上 | 台班 | 0.9411 | 239.717 | 0 | 0 | 计价 | 按实计算
JYD3-53 | 机械 | 乙供 | J16-01-025 | 绝缘电阻表(数字式) | 台班 | 0.2106 | 15.684 | 0 | 0 | 计价 | 按实计算
JYD3-54 | 人工 | 乙供 | 9101106 | 普通工 | 工日 | 4.5126 | 75 | 0 | 0 | 计价 | 按实计算
JYD3-54 | 人工 | 乙供 | 9101109 | 安装技术工 | 工日 | 15.7027 | 114 | 0 | 0 | 计价 | 按实计算
JYD3-54 | 材料 | 乙供 | C14010100 | 镀锌铁丝 | kg | 4.7856 | 4.674 | 0 | 0 | 计价 | 按实计算
JYD3-54 | 材料 | 乙供 | C19020801 | 电力复合脂 | kg | 2.6047 | 11.25 | 0 | 0 | 计价 | 按实计算
JYD3-54 | 材料 | 乙供 | C19030201 | 乙醇 | kg | 3.9538 | 3.674 | 0 | 0 | 计价 | 按实计算
JYD3-54 | 材料 | 乙供 | C19030301 | 丙酮 95% | kg | 3.3246 | 5.05 | 0 | 0 | 计价 | 按实计算
JYD3-54 | 材料 | 乙供 | C20010201 | 醇酸防锈漆 | kg | 4.0758 | 14.257 | 0 | 0 | 计价 | 按实计算
JYD3-54 | 材料 | 乙供 | C22030901 | 砂轮切割片 φ400 | 片 | 2.8205 | 8.805 | 0 | 0 | 计价 | 按实计算
JYD3-54 | 材料 | 乙供 | C22040101 | 砂布 | 张 | 14.0632 | 0.74 | 0 | 0 | 计价 | 按实计算
JYD3-54 | 材料 | 乙供 | C22040401 | 白布 | m² | 7.4728 | 4 | 0 | 0 | 计价 | 按实计算
JYD3-54 | 机械 | 乙供 | J03-01-033 | 汽车式起重机 起重量 5t | 台班 | 0.0398 | 564.811 | 0 | 0 | 计价 | 按实计算
JYD3-54 | 机械 | 乙供 | J04-01-002 | 载重汽车 5t | 台班 | 0.0398 | 375.731 | 0 | 0 | 计价 | 按实计算
JYD3-54 | 机械 | 乙供 | J05-01-009 | 电动单筒慢速卷扬机 30kN | 台班 | 0.8617 | 183.043 | 0 | 0 | 计价 | 按实计算
JYD3-54 | 机械 | 乙供 | J13-01-055 | 高空作业车 20m以内 | 台班 | 0.3431 | 1005.172 | 0 | 0 | 计价 | 按实计算
JYD3-54 | 机械 | 乙供 | J13-01-065 | 机动液压压接机 200t以内 | 台班 | 1.3639 | 77.374 | 0 | 0 | 计价 | 按实计算
JYD3-54 | 机械 | 乙供 | J14-03-B01 | 交流耐压试验装置 设备耐压用 35kV | 台班 | 0.1998 | 352.86 | 0 | 0 | 计价 | 按实计算
JYD3-54 | 机械 | 乙供 | J14-08-287 | 绝缘电阻测试仪 2500~10000V 2mA以上 | 台班 | 0.7528 | 239.717 | 0 | 0 | 计价 | 按实计算
JYD3-54 | 机械 | 乙供 | J16-01-025 | 绝缘电阻表(数字式) | 台班 | 0.292 | 15.684 | 0 | 0 | 计价 | 按实计算
JYD3-55 | 人工 | 乙供 | 9101106 | 普通工 | 工日 | 5.6407 | 75 | 0 | 0 | 计价 | 按实计算
JYD3-55 | 人工 | 乙供 | 9101109 | 安装技术工 | 工日 | 19.6283 | 114 | 0 | 0 | 计价 | 按实计算
JYD3-55 | 材料 | 乙供 | C14010100 | 镀锌铁丝 | kg | 5.2034 | 4.674 | 0 | 0 | 计价 | 按实计算
JYD3-55 | 材料 | 乙供 | C19020801 | 电力复合脂 | kg | 3.0124 | 11.25 | 0 | 0 | 计价 | 按实计算
JYD3-55 | 材料 | 乙供 | C19030201 | 乙醇 | kg | 4.0302 | 3.674 | 0 | 0 | 计价 | 按实计算
JYD3-55 | 材料 | 乙供 | C19030301 | 丙酮 95% | kg | 4.5674 | 5.05 | 0 | 0 | 计价 | 按实计算
JYD3-55 | 材料 | 乙供 | C20010201 | 醇酸防锈漆 | kg | 4.4672 | 14.257 | 0 | 0 | 计价 | 按实计算
JYD3-55 | 材料 | 乙供 | C22030901 | 砂轮切割片 φ400 | 片 | 3.1762 | 8.805 | 0 | 0 | 计价 | 按实计算
JYD3-55 | 材料 | 乙供 | C22040101 | 砂布 | 张 | 15.3201 | 0.74 | 0 | 0 | 计价 | 按实计算
JYD3-55 | 材料 | 乙供 | C22040401 | 白布 | m² | 10.0325 | 4 | 0 | 0 | 计价 | 按实计算
JYD3-55 | 机械 | 乙供 | J03-01-033 | 汽车式起重机 起重量 5t | 台班 | 0.0497 | 564.811 | 0 | 0 | 计价 | 按实计算
JYD3-55 | 机械 | 乙供 | J04-01-002 | 载重汽车 5t | 台班 | 0.0497 | 375.731 | 0 | 0 | 计价 | 按实计算
JYD3-55 | 机械 | 乙供 | J05-01-009 | 电动单筒慢速卷扬机 30kN | 台班 | 1.0771 | 183.043 | 0 | 0 | 计价 | 按实计算
JYD3-55 | 机械 | 乙供 | J13-01-055 | 高空作业车 20m以内 | 台班 | 0.429 | 1005.172 | 0 | 0 | 计价 | 按实计算
JYD3-55 | 机械 | 乙供 | J13-01-065 | 机动液压压接机 200t以内 | 台班 | 1.7049 | 77.374 | 0 | 0 | 计价 | 按实计算
JYD3-55 | 机械 | 乙供 | J14-03-B01 | 交流耐压试验装置 设备耐压用 35kV | 台班 | 0.2497 | 352.86 | 0 | 0 | 计价 | 按实计算
JYD3-55 | 机械 | 乙供 | J14-08-287 | 绝缘电阻测试仪 2500~10000V 2mA以上 | 台班 | 0.9411 | 239.717 | 0 | 0 | 计价 | 按实计算
JYD3-55 | 机械 | 乙供 | J16-01-025 | 绝缘电阻表(数字式) | 台班 | 0.3651 | 15.684 | 0 | 0 | 计价 | 按实计算
JYD3-56 | 人工 | 乙供 | 9101106 | 普通工 | 工日 | 5.5518 | 75 | 0 | 0 | 计价 | 按实计算
JYD3-56 | 人工 | 乙供 | 9101109 | 安装技术工 | 工日 | 19.6117 | 114 | 0 | 0 | 计价 | 按实计算
JYD3-56 | 材料 | 乙供 | C14010100 | 镀锌铁丝 | kg | 5.0268 | 4.674 | 0 | 0 | 计价 | 按实计算
JYD3-56 | 材料 | 乙供 | C19020801 | 电力复合脂 | kg | 2.8725 | 11.25 | 0 | 0 | 计价 | 按实计算
JYD3-56 | 材料 | 乙供 | C19030201 | 乙醇 | kg | 3.5906 | 3.674 | 0 | 0 | 计价 | 按实计算
JYD3-56 | 材料 | 乙供 | C19030301 | 丙酮 95% | kg | 4.3087 | 5.05 | 0 | 0 | 计价 | 按实计算
JYD3-56 | 材料 | 乙供 | C20010201 | 醇酸防锈漆 | kg | 4.3087 | 14.257 | 0 | 0 | 计价 | 按实计算
JYD3-56 | 材料 | 乙供 | C22030901 | 砂轮切割片 φ400 | 片 | 2.8725 | 8.805 | 0 | 0 | 计价 | 按实计算
JYD3-56 | 材料 | 乙供 | C22040101 | 砂布 | 张 | 14.3625 | 0.74 | 0 | 0 | 计价 | 按实计算
JYD3-56 | 材料 | 乙供 | C22040401 | 白布 | m² | 9.6138 | 4 | 0 | 0 | 计价 | 按实计算
JYD3-56 | 机械 | 乙供 | J03-01-033 | 汽车式起重机 起重量 5t | 台班 | 0.0559 | 564.811 | 0 | 0 | 计价 | 按实计算
JYD3-56 | 机械 | 乙供 | J04-01-002 | 载重汽车 5t | 台班 | 0.0559 | 375.731 | 0 | 0 | 计价 | 按实计算
JYD3-56 | 机械 | 乙供 | J05-01-009 | 电动单筒慢速卷扬机 30kN | 台班 | 1.328 | 183.043 | 0 | 0 | 计价 | 按实计算
JYD3-56 | 机械 | 乙供 | J13-01-055 | 高空作业车 20m以内 | 台班 | 0.725 | 1005.172 | 0 | 0 | 计价 | 按实计算
JYD3-56 | 机械 | 乙供 | J13-01-065 | 机动液压压接机 200t以内 | 台班 | 1.9081 | 77.374 | 0 | 0 | 计价 | 按实计算
JYD3-56 | 机械 | 乙供 | J14-03-B01 | 交流耐压试验装置 设备耐压用 35kV | 台班 | 0.217 | 352.86 | 0 | 0 | 计价 | 按实计算
JYD3-56 | 机械 | 乙供 | J14-08-287 | 绝缘电阻测试仪 2500~10000V 2mA以上 | 台班 | 1.3213 | 239.717 | 0 | 0 | 计价 | 按实计算
JYD3-56 | 机械 | 乙供 | J16-01-025 | 绝缘电阻表(数字式) | 台班 | 0.6809 | 15.684 | 0 | 0 | 计价 | 按实计算
JYD3-57 | 人工 | 乙供 | 9101106 | 普通工 | 工日 | 6.3916 | 75 | 0 | 0 | 计价 | 按实计算
JYD3-57 | 人工 | 乙供 | 9101109 | 安装技术工 | 工日 | 22.5796 | 114 | 0 | 0 | 计价 | 按实计算
JYD3-57 | 材料 | 乙供 | C14010100 | 镀锌铁丝 | kg | 5.7876 | 4.674 | 0 | 0 | 计价 | 按实计算
JYD3-57 | 材料 | 乙供 | C19020801 | 电力复合脂 | kg | 3.3072 | 11.25 | 0 | 0 | 计价 | 按实计算
JYD3-57 | 材料 | 乙供 | C19030201 | 乙醇 | kg | 4.134 | 3.674 | 0 | 0 | 计价 | 按实计算
JYD3-57 | 材料 | 乙供 | C19030301 | 丙酮 95% | kg | 4.9608 | 5.05 | 0 | 0 | 计价 | 按实计算
JYD3-57 | 材料 | 乙供 | C20010201 | 醇酸防锈漆 | kg | 4.9608 | 14.257 | 0 | 0 | 计价 | 按实计算
JYD3-57 | 材料 | 乙供 | C22030901 | 砂轮切割片 φ400 | 片 | 3.3072 | 8.805 | 0 | 0 | 计价 | 按实计算
JYD3-57 | 材料 | 乙供 | C22040101 | 砂布 | 张 | 16.536 | 0.74 | 0 | 0 | 计价 | 按实计算
JYD3-57 | 材料 | 乙供 | C22040401 | 白布 | m² | 11.0688 | 4 | 0 | 0 | 计价 | 按实计算
JYD3-57 | 机械 | 乙供 | J03-01-033 | 汽车式起重机 起重量 5t | 台班 | 0.0641 | 564.811 | 0 | 0 | 计价 | 按实计算
JYD3-57 | 机械 | 乙供 | J04-01-002 | 载重汽车 5t | 台班 | 0.0641 | 375.731 | 0 | 0 | 计价 | 按实计算
JYD3-57 | 机械 | 乙供 | J05-01-009 | 电动单筒慢速卷扬机 30kN | 台班 | 1.5288 | 183.043 | 0 | 0 | 计价 | 按实计算
JYD3-57 | 机械 | 乙供 | J13-01-055 | 高空作业车 20m以内 | 台班 | 0.8348 | 1005.172 | 0 | 0 | 计价 | 按实计算
JYD3-57 | 机械 | 乙供 | J13-01-065 | 机动液压压接机 200t以内 | 台班 | 2.1966 | 77.374 | 0 | 0 | 计价 | 按实计算
JYD3-57 | 机械 | 乙供 | J14-03-B01 | 交流耐压试验装置 设备耐压用 35kV | 台班 | 0.2497 | 352.86 | 0 | 0 | 计价 | 按实计算
JYD3-57 | 机械 | 乙供 | J14-08-287 | 绝缘电阻测试仪 2500~10000V 2mA以上 | 台班 | 1.5213 | 239.717 | 0 | 0 | 计价 | 按实计算
JYD3-57 | 机械 | 乙供 | J16-01-025 | 绝缘电阻表(数字式) | 台班 | 0.7841 | 15.684 | 0 | 0 | 计价 | 按实计算
JYD3-58 | 人工 | 乙供 | 9101106 | 普通工 | 工日 | 3.4054 | 75 | 0 | 0 | 计价 | 按实计算
JYD3-58 | 人工 | 乙供 | 9101109 | 安装技术工 | 工日 | 12.0234 | 114 | 0 | 0 | 计价 | 按实计算
JYD3-58 | 材料 | 乙供 | C14010100 | 镀锌铁丝 | kg | 7.3458 | 4.674 | 0 | 0 | 计价 | 按实计算
JYD3-58 | 材料 | 乙供 | C19020801 | 电力复合脂 | kg | 3.1482 | 11.25 | 0 | 0 | 计价 | 按实计算
JYD3-58 | 材料 | 乙供 | C19030201 | 乙醇 | kg | 3.1482 | 3.674 | 0 | 0 | 计价 | 按实计算
JYD3-58 | 材料 | 乙供 | C19030301 | 丙酮 95% | kg | 3.1482 | 5.05 | 0 | 0 | 计价 | 按实计算
JYD3-58 | 材料 | 乙供 | C20010201 | 醇酸防锈漆 | kg | 5.247 | 14.257 | 0 | 0 | 计价 | 按实计算
JYD3-58 | 材料 | 乙供 | C22030901 | 砂轮切割片 φ400 | 片 | 4.1976 | 8.805 | 0 | 0 | 计价 | 按实计算
JYD3-58 | 材料 | 乙供 | C22040101 | 砂布 | 张 | 20.988 | 0.74 | 0 | 0 | 计价 | 按实计算
JYD3-58 | 材料 | 乙供 | C22040401 | 白布 | m² | 7.7997 | 4 | 0 | 0 | 计价 | 按实计算
JYD3-58 | 机械 | 乙供 | J03-01-033 | 汽车式起重机 起重量 5t | 台班 | 0.057 | 564.811 | 0 | 0 | 计价 | 按实计算
JYD3-58 | 机械 | 乙供 | J04-01-002 | 载重汽车 5t | 台班 | 0.0439 | 375.731 | 0 | 0 | 计价 | 按实计算
JYD3-58 | 机械 | 乙供 | J05-01-009 | 电动单筒慢速卷扬机 30kN | 台班 | 1.3955 | 183.043 | 0 | 0 | 计价 | 按实计算
JYD3-58 | 机械 | 乙供 | J13-01-055 | 高空作业车 20m以内 | 台班 | 0.6187 | 1005.172 | 0 | 0 | 计价 | 按实计算
JYD3-58 | 机械 | 乙供 | J13-01-065 | 机动液压压接机 200t以内 | 台班 | 1.8694 | 77.374 | 0 | 0 | 计价 | 按实计算
JYD3-58 | 机械 | 乙供 | J14-03-B01 | 交流耐压试验装置 设备耐压用 35kV | 台班 | 0.2497 | 352.86 | 0 | 0 | 计价 | 按实计算
JYD3-58 | 机械 | 乙供 | J14-08-287 | 绝缘电阻测试仪 2500~10000V 2mA以上 | 台班 | 1.5213 | 239.717 | 0 | 0 | 计价 | 按实计算
JYD3-58 | 机械 | 乙供 | J16-01-025 | 绝缘电阻表(数字式) | 台班 | 0.4388 | 15.684 | 0 | 0 | 计价 | 按实计算
JYD3-59 | 人工 | 乙供 | 9101106 | 普通工 | 工日 | 6.9359 | 75 | 0 | 0 | 计价 | 按实计算
JYD3-59 | 人工 | 乙供 | 9101109 | 安装技术工 | 工日 | 24.247 | 114 | 0 | 0 | 计价 | 按实计算
JYD3-59 | 材料 | 乙供 | C14010100 | 镀锌铁丝 | kg | 10.8711 | 4.674 | 0 | 0 | 计价 | 按实计算
JYD3-59 | 材料 | 乙供 | C19020801 | 电力复合脂 | kg | 3.6238 | 11.25 | 0 | 0 | 计价 | 按实计算
JYD3-59 | 材料 | 乙供 | C19030201 | 乙醇 | kg | 6.3416 | 3.674 | 0 | 0 | 计价 | 按实计算
JYD3-59 | 材料 | 乙供 | C19030301 | 丙酮 95% | kg | 5.4356 | 5.05 | 0 | 0 | 计价 | 按实计算
JYD3-59 | 材料 | 乙供 | C20010201 | 醇酸防锈漆 | kg | 5.4356 | 14.257 | 0 | 0 | 计价 | 按实计算
JYD3-59 | 材料 | 乙供 | C22030901 | 砂轮切割片 φ400 | 片 | 3.6238 | 8.805 | 0 | 0 | 计价 | 按实计算
JYD3-59 | 材料 | 乙供 | C22040101 | 砂布 | 张 | 18.1188 | 0.74 | 0 | 0 | 计价 | 按实计算
JYD3-59 | 材料 | 乙供 | C22040401 | 白布 | m² | 12.1284 | 4 | 0 | 0 | 计价 | 按实计算
JYD3-59 | 机械 | 乙供 | J03-01-033 | 汽车式起重机 起重量 5t | 台班 | 0.0675 | 564.811 | 0 | 0 | 计价 | 按实计算
JYD3-59 | 机械 | 乙供 | J04-01-002 | 载重汽车 5t | 台班 | 0.056 | 375.731 | 0 | 0 | 计价 | 按实计算
JYD3-59 | 机械 | 乙供 | J05-01-009 | 电动单筒慢速卷扬机 30kN | 台班 | 1.462 | 183.043 | 0 | 0 | 计价 | 按实计算
JYD3-59 | 机械 | 乙供 | J13-01-055 | 高空作业车 20m以内 | 台班 | 0.9667 | 1005.172 | 0 | 0 | 计价 | 按实计算
JYD3-59 | 机械 | 乙供 | J13-01-065 | 机动液压压接机 200t以内 | 台班 | 1.9231 | 77.374 | 0 | 0 | 计价 | 按实计算
JYD3-59 | 机械 | 乙供 | J14-03-B01 | 交流耐压试验装置 设备耐压用 35kV | 台班 | 0.4367 | 352.86 | 0 | 0 | 计价 | 按实计算
JYD3-59 | 机械 | 乙供 | J14-08-287 | 绝缘电阻测试仪 2500~10000V 2mA以上 | 台班 | 2.4268 | 239.717 | 0 | 0 | 计价 | 按实计算
JYD3-59 | 机械 | 乙供 | J16-01-025 | 绝缘电阻表(数字式) | 台班 | 0.6864 | 15.684 | 0 | 0 | 计价 | 按实计算
JYD3-60 | 人工 | 乙供 | 9101106 | 普通工 | 工日 | 8.2776 | 75 | 0 | 0 | 计价 | 按实计算
JYD3-60 | 人工 | 乙供 | 9101109 | 安装技术工 | 工日 | 28.9377 | 114 | 0 | 0 | 计价 | 按实计算
JYD3-60 | 材料 | 乙供 | C14010100 | 镀锌铁丝 | kg | 12.9744 | 4.674 | 0 | 0 | 计价 | 按实计算
JYD3-60 | 材料 | 乙供 | C19020801 | 电力复合脂 | kg | 4.3248 | 11.25 | 0 | 0 | 计价 | 按实计算
JYD3-60 | 材料 | 乙供 | C19030201 | 乙醇 | kg | 7.5684 | 3.674 | 0 | 0 | 计价 | 按实计算
JYD3-60 | 材料 | 乙供 | C19030301 | 丙酮 95% | kg | 6.4872 | 5.05 | 0 | 0 | 计价 | 按实计算
JYD3-60 | 材料 | 乙供 | C20010201 | 醇酸防锈漆 | kg | 6.4872 | 14.257 | 0 | 0 | 计价 | 按实计算
JYD3-60 | 材料 | 乙供 | C22030901 | 砂轮切割片 φ400 | 片 | 4.3248 | 8.805 | 0 | 0 | 计价 | 按实计算
JYD3-60 | 材料 | 乙供 | C22040101 | 砂布 | 张 | 21.624 | 0.74 | 0 | 0 | 计价 | 按实计算
JYD3-60 | 材料 | 乙供 | C22040401 | 白布 | m² | 14.4746 | 4 | 0 | 0 | 计价 | 按实计算
JYD3-60 | 机械 | 乙供 | J03-01-033 | 汽车式起重机 起重量 5t | 台班 | 0.0806 | 564.811 | 0 | 0 | 计价 | 按实计算
JYD3-60 | 机械 | 乙供 | J04-01-002 | 载重汽车 5t | 台班 | 0.0669 | 375.731 | 0 | 0 | 计价 | 按实计算
JYD3-60 | 机械 | 乙供 | J05-01-009 | 电动单筒慢速卷扬机 30kN | 台班 | 1.7449 | 183.043 | 0 | 0 | 计价 | 按实计算
JYD3-60 | 机械 | 乙供 | J13-01-055 | 高空作业车 20m以内 | 台班 | 1.1537 | 1005.172 | 0 | 0 | 计价 | 按实计算
JYD3-60 | 机械 | 乙供 | J13-01-065 | 机动液压压接机 200t以内 | 台班 | 2.295 | 77.374 | 0 | 0 | 计价 | 按实计算
JYD3-60 | 机械 | 乙供 | J14-03-B01 | 交流耐压试验装置 设备耐压用 35kV | 台班 | 0.5214 | 352.86 | 0 | 0 | 计价 | 按实计算
JYD3-60 | 机械 | 乙供 | J14-08-287 | 绝缘电阻测试仪 2500~10000V 2mA以上 | 台班 | 2.8963 | 239.717 | 0 | 0 | 计价 | 按实计算
JYD3-60 | 机械 | 乙供 | J16-01-025 | 绝缘电阻表(数字式) | 台班 | 0.8192 | 15.684 | 0 | 0 | 计价 | 按实计算
JYD3-61 | 人工 | 乙供 | 9101106 | 普通工 | 工日 | 15.393 | 75 | 0 | 0 | 计价 | 按实计算
JYD3-61 | 人工 | 乙供 | 9101109 | 安装技术工 | 工日 | 55.9419 | 114 | 0 | 0 | 计价 | 按实计算
JYD3-61 | 材料 | 乙供 | C14010100 | 镀锌铁丝 | kg | 16.5631 | 4.674 | 0 | 0 | 计价 | 按实计算
JYD3-61 | 材料 | 乙供 | C19020801 | 电力复合脂 | kg | 5.1677 | 11.25 | 0 | 0 | 计价 | 按实计算
JYD3-61 | 材料 | 乙供 | C19030201 | 乙醇 | kg | 8.7785 | 3.674 | 0 | 0 | 计价 | 按实计算
JYD3-61 | 材料 | 乙供 | C19030301 | 丙酮 95% | kg | 9.3416 | 5.05 | 0 | 0 | 计价 | 按实计算
JYD3-61 | 材料 | 乙供 | C20010201 | 醇酸防锈漆 | kg | 7.2216 | 14.257 | 0 | 0 | 计价 | 按实计算
JYD3-61 | 材料 | 乙供 | C22030901 | 砂轮切割片 φ400 | 片 | 6.2277 | 8.805 | 0 | 0 | 计价 | 按实计算
JYD3-61 | 材料 | 乙供 | C22040101 | 砂布 | 张 | 30.0786 | 0.74 | 0 | 0 | 计价 | 按实计算
JYD3-61 | 材料 | 乙供 | C22040401 | 白布 | m² | 19.2772 | 4 | 0 | 0 | 计价 | 按实计算
JYD3-61 | 机械 | 乙供 | J03-01-033 | 汽车式起重机 起重量 5t | 台班 | 0.116 | 564.811 | 0 | 0 | 计价 | 按实计算
JYD3-61 | 机械 | 乙供 | J04-01-002 | 载重汽车 5t | 台班 | 0.0962 | 375.731 | 0 | 0 | 计价 | 按实计算
JYD3-61 | 机械 | 乙供 | J05-01-009 | 电动单筒慢速卷扬机 30kN | 台班 | 2.5126 | 183.043 | 0 | 0 | 计价 | 按实计算
JYD3-61 | 机械 | 乙供 | J13-01-055 | 高空作业车 20m以内 | 台班 | 1.6612 | 1005.172 | 0 | 0 | 计价 | 按实计算
JYD3-61 | 机械 | 乙供 | J13-01-065 | 机动液压压接机 200t以内 | 台班 | 3.305 | 77.374 | 0 | 0 | 计价 | 按实计算
JYD3-61 | 机械 | 乙供 | J14-03-B01 | 交流耐压试验装置 设备耐压用 35kV | 台班 | 0.7507 | 352.86 | 0 | 0 | 计价 | 按实计算
JYD3-61 | 机械 | 乙供 | J14-08-287 | 绝缘电阻测试仪 2500~10000V 2mA以上 | 台班 | 4.1707 | 239.717 | 0 | 0 | 计价 | 按实计算
JYD3-61 | 机械 | 乙供 | J16-01-025 | 绝缘电阻表(数字式) | 台班 | 1.1796 | 15.684 | 0 | 0 | 计价 | 按实计算
JYD3-62 | 人工 | 乙供 | 9101106 | 普通工 | 工日 | 10.5322 | 75 | 0 | 0 | 计价 | 按实计算
JYD3-62 | 人工 | 乙供 | 9101109 | 安装技术工 | 工日 | 36.6795 | 114 | 0 | 0 | 计价 | 按实计算
JYD3-62 | 材料 | 乙供 | C14010100 | 镀锌铁丝 | kg | 16.9176 | 4.674 | 0 | 0 | 计价 | 按实计算
JYD3-62 | 材料 | 乙供 | C19020801 | 电力复合脂 | kg | 5.4378 | 11.25 | 0 | 0 | 计价 | 按实计算
JYD3-62 | 材料 | 乙供 | C19030201 | 乙醇 | kg | 9.6672 | 3.674 | 0 | 0 | 计价 | 按实计算
JYD3-62 | 材料 | 乙供 | C19030301 | 丙酮 95% | kg | 10.1506 | 5.05 | 0 | 0 | 计价 | 按实计算
JYD3-62 | 材料 | 乙供 | C20010201 | 醇酸防锈漆 | kg | 7.4921 | 14.257 | 0 | 0 | 计价 | 按实计算
JYD3-62 | 材料 | 乙供 | C22030901 | 砂轮切割片 φ400 | 片 | 5.317 | 8.805 | 0 | 0 | 计价 | 按实计算
JYD3-62 | 材料 | 乙供 | C22040101 | 砂布 | 张 | 30.21 | 0.74 | 0 | 0 | 计价 | 按实计算
JYD3-62 | 材料 | 乙供 | C22040401 | 白布 | m² | 20.8631 | 4 | 0 | 0 | 计价 | 按实计算
JYD3-62 | 机械 | 乙供 | J03-01-033 | 汽车式起重机 起重量 5t | 台班 | 0.2389 | 564.811 | 0 | 0 | 计价 | 按实计算
JYD3-62 | 机械 | 乙供 | J04-01-002 | 载重汽车 5t | 台班 | 0.1195 | 375.731 | 0 | 0 | 计价 | 按实计算
JYD3-62 | 机械 | 乙供 | J05-01-009 | 电动单筒慢速卷扬机 30kN | 台班 | 3.8837 | 183.043 | 0 | 0 | 计价 | 按实计算
JYD3-62 | 机械 | 乙供 | J13-01-055 | 高空作业车 20m以内 | 台班 | 2.5892 | 1005.172 | 0 | 0 | 计价 | 按实计算
JYD3-62 | 机械 | 乙供 | J13-01-065 | 机动液压压接机 200t以内 | 台班 | 4.147 | 77.374 | 0 | 0 | 计价 | 按实计算
JYD3-62 | 机械 | 乙供 | J14-03-B01 | 交流耐压试验装置 设备耐压用 35kV | 台班 | 0.5986 | 352.86 | 0 | 0 | 计价 | 按实计算
JYD3-62 | 机械 | 乙供 | J14-08-287 | 绝缘电阻测试仪 2500~10000V 2mA以上 | 台班 | 3.8618 | 239.717 | 0 | 0 | 计价 | 按实计算
JYD3-62 | 机械 | 乙供 | J16-01-025 | 绝缘电阻表(数字式) | 台班 | 2.0479 | 15.684 | 0 | 0 | 计价 | 按实计算
JYD3-63 | 人工 | 乙供 | 9101106 | 普通工 | 工日 | 14.5644 | 75 | 0 | 0 | 计价 | 按实计算
JYD3-63 | 人工 | 乙供 | 9101109 | 安装技术工 | 工日 | 51.2589 | 114 | 0 | 0 | 计价 | 按实计算
JYD3-63 | 材料 | 乙供 | C14010100 | 镀锌铁丝 | kg | 33.8352 | 4.674 | 0 | 0 | 计价 | 按实计算
JYD3-63 | 材料 | 乙供 | C19020801 | 电力复合脂 | kg | 8.7556 | 11.25 | 0 | 0 | 计价 | 按实计算
JYD3-63 | 材料 | 乙供 | C19030201 | 乙醇 | kg | 15.0944 | 3.674 | 0 | 0 | 计价 | 按实计算
JYD3-63 | 材料 | 乙供 | C19030301 | 丙酮 95% | kg | 20.3011 | 5.05 | 0 | 0 | 计价 | 按实计算
JYD3-63 | 材料 | 乙供 | C20010201 | 醇酸防锈漆 | kg | 14.9842 | 14.257 | 0 | 0 | 计价 | 按实计算
JYD3-63 | 材料 | 乙供 | C22030901 | 砂轮切割片 φ400 | 片 | 9.5739 | 8.805 | 0 | 0 | 计价 | 按实计算
JYD3-63 | 材料 | 乙供 | C22040101 | 砂布 | 张 | 39.22 | 0.74 | 0 | 0 | 计价 | 按实计算
JYD3-63 | 材料 | 乙供 | C22040401 | 白布 | m² | 41.726 | 4 | 0 | 0 | 计价 | 按实计算
JYD3-63 | 机械 | 乙供 | J03-01-033 | 汽车式起重机 起重量 5t | 台班 | 0.4778 | 564.811 | 0 | 0 | 计价 | 按实计算
JYD3-63 | 机械 | 乙供 | J04-01-002 | 载重汽车 5t | 台班 | 0.2389 | 375.731 | 0 | 0 | 计价 | 按实计算
JYD3-63 | 机械 | 乙供 | J05-01-009 | 电动单筒慢速卷扬机 30kN | 台班 | 7.7675 | 183.043 | 0 | 0 | 计价 | 按实计算
JYD3-63 | 机械 | 乙供 | J13-01-055 | 高空作业车 20m以内 | 台班 | 5.1783 | 1005.172 | 0 | 0 | 计价 | 按实计算
JYD3-63 | 机械 | 乙供 | J13-01-065 | 机动液压压接机 200t以内 | 台班 | 6.1741 | 77.374 | 0 | 0 | 计价 | 按实计算
JYD3-63 | 机械 | 乙供 | J14-03-B01 | 交流耐压试验装置 设备耐压用 35kV | 台班 | 0.9746 | 352.86 | 0 | 0 | 计价 | 按实计算
JYD3-63 | 机械 | 乙供 | J14-08-287 | 绝缘电阻测试仪 2500~10000V 2mA以上 | 台班 | 5.7927 | 239.717 | 0 | 0 | 计价 | 按实计算
JYD3-63 | 机械 | 乙供 | J16-01-025 | 绝缘电阻表(数字式) | 台班 | 4.0958 | 15.684 | 0 | 0 | 计价 | 按实计算
JYD3-64 | 人工 | 乙供 | 9101106 | 普通工 | 工日 | 12.893 | 75 | 0 | 0 | 计价 | 按实计算
JYD3-64 | 人工 | 乙供 | 9101109 | 安装技术工 | 工日 | 44.9218 | 114 | 0 | 0 | 计价 | 按实计算
JYD3-64 | 材料 | 乙供 | C14010100 | 镀锌铁丝 | kg | 19.3344 | 4.674 | 0 | 0 | 计价 | 按实计算
JYD3-64 | 材料 | 乙供 | C19020801 | 电力复合脂 | kg | 6.4045 | 11.25 | 0 | 0 | 计价 | 按实计算
JYD3-64 | 材料 | 乙供 | C19030201 | 乙醇 | kg | 13.0507 | 3.674 | 0 | 0 | 计价 | 按实计算
JYD3-64 | 材料 | 乙供 | C19030301 | 丙酮 95% | kg | 11.6006 | 5.05 | 0 | 0 | 计价 | 按实计算
JYD3-64 | 材料 | 乙供 | C20010201 | 醇酸防锈漆 | kg | 9.9693 | 14.257 | 0 | 0 | 计价 | 按实计算
JYD3-64 | 材料 | 乙供 | C22030901 | 砂轮切割片 φ400 | 片 | 6.2837 | 8.805 | 0 | 0 | 计价 | 按实计算
JYD3-64 | 材料 | 乙供 | C22040101 | 砂布 | 张 | 30.21 | 0.74 | 0 | 0 | 计价 | 按实计算
JYD3-64 | 材料 | 乙供 | C22040401 | 白布 | m² | 24.0985 | 4 | 0 | 0 | 计价 | 按实计算
JYD3-64 | 机械 | 乙供 | J03-01-033 | 汽车式起重机 起重量 5t | 台班 | 0.2999 | 564.811 | 0 | 0 | 计价 | 按实计算
JYD3-64 | 机械 | 乙供 | J04-01-002 | 载重汽车 5t | 台班 | 0.1195 | 375.731 | 0 | 0 | 计价 | 按实计算
JYD3-64 | 机械 | 乙供 | J05-01-009 | 电动单筒慢速卷扬机 30kN | 台班 | 4.4445 | 183.043 | 0 | 0 | 计价 | 按实计算
JYD3-64 | 机械 | 乙供 | J13-01-055 | 高空作业车 20m以内 | 台班 | 3.1036 | 1005.172 | 0 | 0 | 计价 | 按实计算
JYD3-64 | 机械 | 乙供 | J13-01-065 | 机动液压压接机 200t以内 | 台班 | 4.3396 | 77.374 | 0 | 0 | 计价 | 按实计算
JYD3-64 | 机械 | 乙供 | J14-03-B01 | 交流耐压试验装置 设备耐压用 35kV | 台班 | 0.9302 | 352.86 | 0 | 0 | 计价 | 按实计算
JYD3-64 | 机械 | 乙供 | J14-08-287 | 绝缘电阻测试仪 2500~10000V 2mA以上 | 台班 | 5.7927 | 239.717 | 0 | 0 | 计价 | 按实计算
JYD3-64 | 机械 | 乙供 | J16-01-025 | 绝缘电阻表(数字式) | 台班 | 2.3405 | 15.684 | 0 | 0 | 计价 | 按实计算
JYD3-65 | 人工 | 乙供 | 9101106 | 普通工 | 工日 | 15.9267 | 75 | 0 | 0 | 计价 | 按实计算
JYD3-65 | 人工 | 乙供 | 9101109 | 安装技术工 | 工日 | 56.0942 | 114 | 0 | 0 | 计价 | 按实计算
JYD3-65 | 材料 | 乙供 | C14010100 | 镀锌铁丝 | kg | 30.9894 | 4.674 | 0 | 0 | 计价 | 按实计算
JYD3-65 | 材料 | 乙供 | C19020801 | 电力复合脂 | kg | 10.2835 | 11.25 | 0 | 0 | 计价 | 按实计算
JYD3-65 | 材料 | 乙供 | C19030201 | 乙醇 | kg | 17.3708 | 3.674 | 0 | 0 | 计价 | 按实计算
JYD3-65 | 材料 | 乙供 | C19030301 | 丙酮 95% | kg | 26.6815 | 5.05 | 0 | 0 | 计价 | 按实计算
JYD3-65 | 材料 | 乙供 | C20010201 | 醇酸防锈漆 | kg | 15.5642 | 14.257 | 0 | 0 | 计价 | 按实计算
JYD3-65 | 材料 | 乙供 | C22030901 | 砂轮切割片 φ400 | 片 | 10.4363 | 8.805 | 0 | 0 | 计价 | 按实计算
JYD3-65 | 材料 | 乙供 | C22040101 | 砂布 | 张 | 41.6898 | 0.74 | 0 | 0 | 计价 | 按实计算
JYD3-65 | 材料 | 乙供 | C22040401 | 白布 | m² | 48.4457 | 4 | 0 | 0 | 计价 | 按实计算
JYD3-65 | 机械 | 乙供 | J03-01-033 | 汽车式起重机 起重量 5t | 台班 | 0.5752 | 564.811 | 0 | 0 | 计价 | 按实计算
JYD3-65 | 机械 | 乙供 | J04-01-002 | 载重汽车 5t | 台班 | 0.3557 | 375.731 | 0 | 0 | 计价 | 按实计算
JYD3-65 | 机械 | 乙供 | J05-01-009 | 电动单筒慢速卷扬机 30kN | 台班 | 10.1649 | 183.043 | 0 | 0 | 计价 | 按实计算
JYD3-65 | 机械 | 乙供 | J13-01-055 | 高空作业车 20m以内 | 台班 | 6.7581 | 1005.172 | 0 | 0 | 计价 | 按实计算
JYD3-65 | 机械 | 乙供 | J13-01-065 | 机动液压压接机 200t以内 | 台班 | 7.115 | 77.374 | 0 | 0 | 计价 | 按实计算
JYD3-65 | 机械 | 乙供 | J14-03-B01 | 交流耐压试验装置 设备耐压用 35kV | 台班 | 1.0427 | 352.86 | 0 | 0 | 计价 | 按实计算
JYD3-65 | 机械 | 乙供 | J14-08-287 | 绝缘电阻测试仪 2500~10000V 2mA以上 | 台班 | 5.7927 | 239.717 | 0 | 0 | 计价 | 按实计算
JYD3-65 | 机械 | 乙供 | J16-01-025 | 绝缘电阻表(数字式) | 台班 | 7.115 | 15.684 | 0 | 0 | 计价 | 按实计算
JYD3-66 | 人工 | 乙供 | 9101106 | 普通工 | 工日 | 0.1186 | 75 | 0 | 0 | 计价 | 按实计算
JYD3-66 | 人工 | 乙供 | 9101109 | 安装技术工 | 工日 | 0.4055 | 114 | 0 | 0 | 计价 | 按实计算
JYD3-66 | 材料 | 乙供 | C12026101 | 焊锡 | kg | 0.424 | 41.517 | 0 | 0 | 计价 | 按实计算
JYD3-66 | 材料 | 乙供 | C12030301 | 焊锡膏 | kg | 0.0678 | 5.075 | 0 | 0 | 计价 | 按实计算
JYD3-66 | 材料 | 乙供 | C13010201 | 镀锌六角螺栓 综合 | kg | 3.0422 | 7.23 | 0 | 0 | 计价 | 按实计算
JYD3-66 | 材料 | 乙供 | C14010100 | 镀锌铁丝 | kg | 0.0848 | 4.674 | 0 | 0 | 计价 | 按实计算
JYD3-66 | 材料 | 乙供 | C19020801 | 电力复合脂 | kg | 0.848 | 11.25 | 0 | 0 | 计价 | 按实计算
JYD3-66 | 材料 | 乙供 | C19030201 | 乙醇 | kg | 0.954 | 3.674 | 0 | 0 | 计价 | 按实计算
JYD3-66 | 材料 | 乙供 | C20010201 | 醇酸防锈漆 | kg | 0.159 | 14.257 | 0 | 0 | 计价 | 按实计算
JYD3-66 | 材料 | 乙供 | C22030901 | 砂轮切割片 φ400 | 片 | 0.212 | 8.805 | 0 | 0 | 计价 | 按实计算
JYD3-66 | 材料 | 乙供 | C22040101 | 砂布 | 张 | 0.53 | 0.74 | 0 | 0 | 计价 | 按实计算
JYD3-66 | 材料 | 乙供 | C22040401 | 白布 | m² | 0.1253 | 4 | 0 | 0 | 计价 | 按实计算
JYD3-66 | 机械 | 乙供 | J08-01-054 | 立式钻床 钻孔直径 φ25 | 台班 | 0.2215 | 8.999 | 0 | 0 | 计价 | 按实计算
JYD3-66 | 机械 | 乙供 | J13-01-055 | 高空作业车 20m以内 | 台班 | 0.0987 | 1005.172 | 0 | 0 | 计价 | 按实计算
JYD3-66 | 机械 | 乙供 | J13-01-065 | 机动液压压接机 200t以内 | 台班 | 0.1345 | 77.374 | 0 | 0 | 计价 | 按实计算
JYD3-67 | 人工 | 乙供 | 9101106 | 普通工 | 工日 | 0.1299 | 75 | 0 | 0 | 计价 | 按实计算
JYD3-67 | 人工 | 乙供 | 9101109 | 安装技术工 | 工日 | 0.4505 | 114 | 0 | 0 | 计价 | 按实计算
JYD3-67 | 材料 | 乙供 | C12026101 | 焊锡 | kg | 0.4876 | 41.517 | 0 | 0 | 计价 | 按实计算
JYD3-67 | 材料 | 乙供 | C12030301 | 焊锡膏 | kg | 0.0763 | 5.075 | 0 | 0 | 计价 | 按实计算
JYD3-67 | 材料 | 乙供 | C13010201 | 镀锌六角螺栓 综合 | kg | 3.0422 | 7.23 | 0 | 0 | 计价 | 按实计算
JYD3-67 | 材料 | 乙供 | C14010100 | 镀锌铁丝 | kg | 0.0848 | 4.674 | 0 | 0 | 计价 | 按实计算
JYD3-67 | 材料 | 乙供 | C19020801 | 电力复合脂 | kg | 0.954 | 11.25 | 0 | 0 | 计价 | 按实计算
JYD3-67 | 材料 | 乙供 | C19030201 | 乙醇 | kg | 1.06 | 3.674 | 0 | 0 | 计价 | 按实计算
JYD3-67 | 材料 | 乙供 | C20010201 | 醇酸防锈漆 | kg | 0.212 | 14.257 | 0 | 0 | 计价 | 按实计算
JYD3-67 | 材料 | 乙供 | C22030901 | 砂轮切割片 φ400 | 片 | 0.212 | 8.805 | 0 | 0 | 计价 | 按实计算
JYD3-67 | 材料 | 乙供 | C22040101 | 砂布 | 张 | 0.53 | 0.74 | 0 | 0 | 计价 | 按实计算
JYD3-67 | 材料 | 乙供 | C22040401 | 白布 | m² | 0.1566 | 4 | 0 | 0 | 计价 | 按实计算
JYD3-67 | 机械 | 乙供 | J08-01-054 | 立式钻床 钻孔直径 φ25 | 台班 | 0.277 | 8.999 | 0 | 0 | 计价 | 按实计算
JYD3-67 | 机械 | 乙供 | J13-01-055 | 高空作业车 20m以内 | 台班 | 0.0987 | 1005.172 | 0 | 0 | 计价 | 按实计算
JYD3-67 | 机械 | 乙供 | J13-01-065 | 机动液压压接机 200t以内 | 台班 | 0.1732 | 77.374 | 0 | 0 | 计价 | 按实计算
JYD3-68 | 人工 | 乙供 | 9101106 | 普通工 | 工日 | 0.1468 | 75 | 0 | 0 | 计价 | 按实计算
JYD3-68 | 人工 | 乙供 | 9101109 | 安装技术工 | 工日 | 0.5019 | 114 | 0 | 0 | 计价 | 按实计算
JYD3-68 | 材料 | 乙供 | C12026101 | 焊锡 | kg | 0.5512 | 41.517 | 0 | 0 | 计价 | 按实计算
JYD3-68 | 材料 | 乙供 | C12030301 | 焊锡膏 | kg | 0.0763 | 5.075 | 0 | 0 | 计价 | 按实计算
JYD3-68 | 材料 | 乙供 | C13010201 | 镀锌六角螺栓 综合 | kg | 3.0422 | 7.23 | 0 | 0 | 计价 | 按实计算
JYD3-68 | 材料 | 乙供 | C14010100 | 镀锌铁丝 | kg | 1.272 | 4.674 | 0 | 0 | 计价 | 按实计算
JYD3-68 | 材料 | 乙供 | C19020801 | 电力复合脂 | kg | 1.1448 | 11.25 | 0 | 0 | 计价 | 按实计算
JYD3-68 | 材料 | 乙供 | C19030201 | 乙醇 | kg | 1.272 | 3.674 | 0 | 0 | 计价 | 按实计算
JYD3-68 | 材料 | 乙供 | C20010201 | 醇酸防锈漆 | kg | 0.2544 | 14.257 | 0 | 0 | 计价 | 按实计算
JYD3-68 | 材料 | 乙供 | C22030901 | 砂轮切割片 φ400 | 片 | 0.318 | 8.805 | 0 | 0 | 计价 | 按实计算
JYD3-68 | 材料 | 乙供 | C22040101 | 砂布 | 张 | 1.06 | 0.74 | 0 | 0 | 计价 | 按实计算
JYD3-68 | 材料 | 乙供 | C22040401 | 白布 | m² | 0.1879 | 4 | 0 | 0 | 计价 | 按实计算
JYD3-68 | 机械 | 乙供 | J08-01-054 | 立式钻床 钻孔直径 φ25 | 台班 | 0.277 | 8.999 | 0 | 0 | 计价 | 按实计算
JYD3-68 | 机械 | 乙供 | J13-01-055 | 高空作业车 20m以内 | 台班 | 0.1631 | 1005.172 | 0 | 0 | 计价 | 按实计算
JYD3-68 | 机械 | 乙供 | J13-01-065 | 机动液压压接机 200t以内 | 台班 | 0.2256 | 77.374 | 0 | 0 | 计价 | 按实计算
JYD3-69 | 人工 | 乙供 | 9101106 | 普通工 | 工日 | 0.1525 | 75 | 0 | 0 | 计价 | 按实计算
JYD3-69 | 人工 | 乙供 | 9101109 | 安装技术工 | 工日 | 0.5148 | 114 | 0 | 0 | 计价 | 按实计算
JYD3-69 | 材料 | 乙供 | C12026101 | 焊锡 | kg | 0.53 | 41.517 | 0 | 0 | 计价 | 按实计算
JYD3-69 | 材料 | 乙供 | C12030301 | 焊锡膏 | kg | 0.0848 | 5.075 | 0 | 0 | 计价 | 按实计算
JYD3-69 | 材料 | 乙供 | C13010201 | 镀锌六角螺栓 综合 | kg | 3.0422 | 7.23 | 0 | 0 | 计价 | 按实计算
JYD3-69 | 材料 | 乙供 | C14010100 | 镀锌铁丝 | kg | 0.106 | 4.674 | 0 | 0 | 计价 | 按实计算
JYD3-69 | 材料 | 乙供 | C19020801 | 电力复合脂 | kg | 0.106 | 11.25 | 0 | 0 | 计价 | 按实计算
JYD3-69 | 材料 | 乙供 | C19030201 | 乙醇 | kg | 0.106 | 3.674 | 0 | 0 | 计价 | 按实计算
JYD3-69 | 材料 | 乙供 | C20010201 | 醇酸防锈漆 | kg | 0.212 | 14.257 | 0 | 0 | 计价 | 按实计算
JYD3-69 | 材料 | 乙供 | C22030901 | 砂轮切割片 φ400 | 片 | 0.212 | 8.805 | 0 | 0 | 计价 | 按实计算
JYD3-69 | 材料 | 乙供 | C22040101 | 砂布 | 张 | 0.53 | 0.74 | 0 | 0 | 计价 | 按实计算
JYD3-69 | 材料 | 乙供 | C22040401 | 白布 | m² | 0.1566 | 4 | 0 | 0 | 计价 | 按实计算
JYD3-69 | 机械 | 乙供 | J08-01-054 | 立式钻床 钻孔直径 φ25 | 台班 | 0.277 | 8.999 | 0 | 0 | 计价 | 按实计算
JYD3-69 | 机械 | 乙供 | J13-01-055 | 高空作业车 20m以内 | 台班 | 0.1088 | 1005.172 | 0 | 0 | 计价 | 按实计算
JYD3-69 | 机械 | 乙供 | J13-01-065 | 机动液压压接机 200t以内 | 台班 | 0.1682 | 77.374 | 0 | 0 | 计价 | 按实计算
JYD3-70 | 人工 | 乙供 | 9101106 | 普通工 | 工日 | 0.1693 | 75 | 0 | 0 | 计价 | 按实计算
JYD3-70 | 人工 | 乙供 | 9101109 | 安装技术工 | 工日 | 0.5728 | 114 | 0 | 0 | 计价 | 按实计算
JYD3-70 | 材料 | 乙供 | C12026101 | 焊锡 | kg | 0.583 | 41.517 | 0 | 0 | 计价 | 按实计算
JYD3-70 | 材料 | 乙供 | C12030301 | 焊锡膏 | kg | 0.0954 | 5.075 | 0 | 0 | 计价 | 按实计算
JYD3-70 | 材料 | 乙供 | C13010201 | 镀锌六角螺栓 综合 | kg | 3.0422 | 7.23 | 0 | 0 | 计价 | 按实计算
JYD3-70 | 材料 | 乙供 | C14010100 | 镀锌铁丝 | kg | 0.106 | 4.674 | 0 | 0 | 计价 | 按实计算
JYD3-70 | 材料 | 乙供 | C19020801 | 电力复合脂 | kg | 0.106 | 11.25 | 0 | 0 | 计价 | 按实计算
JYD3-70 | 材料 | 乙供 | C19030201 | 乙醇 | kg | 0.106 | 3.674 | 0 | 0 | 计价 | 按实计算
JYD3-70 | 材料 | 乙供 | C20010201 | 醇酸防锈漆 | kg | 0.212 | 14.257 | 0 | 0 | 计价 | 按实计算
JYD3-70 | 材料 | 乙供 | C22030901 | 砂轮切割片 φ400 | 片 | 0.318 | 8.805 | 0 | 0 | 计价 | 按实计算
JYD3-70 | 材料 | 乙供 | C22040101 | 砂布 | 张 | 0.53 | 0.74 | 0 | 0 | 计价 | 按实计算
JYD3-70 | 材料 | 乙供 | C22040401 | 白布 | m² | 0.1566 | 4 | 0 | 0 | 计价 | 按实计算
JYD3-70 | 机械 | 乙供 | J08-01-054 | 立式钻床 钻孔直径 φ25 | 台班 | 0.277 | 8.999 | 0 | 0 | 计价 | 按实计算
JYD3-70 | 机械 | 乙供 | J13-01-055 | 高空作业车 20m以内 | 台班 | 0.1088 | 1005.172 | 0 | 0 | 计价 | 按实计算
JYD3-70 | 机械 | 乙供 | J13-01-065 | 机动液压压接机 200t以内 | 台班 | 0.2175 | 77.374 | 0 | 0 | 计价 | 按实计算
JYD3-71 | 人工 | 乙供 | 9101106 | 普通工 | 工日 | 0.237 | 75 | 0 | 0 | 计价 | 按实计算
JYD3-71 | 人工 | 乙供 | 9101109 | 安装技术工 | 工日 | 0.8044 | 114 | 0 | 0 | 计价 | 按实计算
JYD3-71 | 材料 | 乙供 | C12026101 | 焊锡 | kg | 0.689 | 41.517 | 0 | 0 | 计价 | 按实计算
JYD3-71 | 材料 | 乙供 | C12030301 | 焊锡膏 | kg | 0.1272 | 5.075 | 0 | 0 | 计价 | 按实计算
JYD3-71 | 材料 | 乙供 | C13010201 | 镀锌六角螺栓 综合 | kg | 3.0422 | 7.23 | 0 | 0 | 计价 | 按实计算
JYD3-71 | 材料 | 乙供 | C14010100 | 镀锌铁丝 | kg | 0.159 | 4.674 | 0 | 0 | 计价 | 按实计算
JYD3-71 | 材料 | 乙供 | C19020801 | 电力复合脂 | kg | 0.1272 | 11.25 | 0 | 0 | 计价 | 按实计算
JYD3-71 | 材料 | 乙供 | C19030201 | 乙醇 | kg | 0.159 | 3.674 | 0 | 0 | 计价 | 按实计算
JYD3-71 | 材料 | 乙供 | C20010201 | 醇酸防锈漆 | kg | 0.318 | 14.257 | 0 | 0 | 计价 | 按实计算
JYD3-71 | 材料 | 乙供 | C22030901 | 砂轮切割片 φ400 | 片 | 0.318 | 8.805 | 0 | 0 | 计价 | 按实计算
JYD3-71 | 材料 | 乙供 | C22040101 | 砂布 | 张 | 1.59 | 0.74 | 0 | 0 | 计价 | 按实计算
JYD3-71 | 材料 | 乙供 | C22040401 | 白布 | m² | 0.2349 | 4 | 0 | 0 | 计价 | 按实计算
JYD3-71 | 机械 | 乙供 | J05-01-009 | 电动单筒慢速卷扬机 30kN | 台班 | 0.2175 | 183.043 | 0 | 0 | 计价 | 按实计算
JYD3-71 | 机械 | 乙供 | J08-01-054 | 立式钻床 钻孔直径 φ25 | 台班 | 0.3857 | 8.999 | 0 | 0 | 计价 | 按实计算
JYD3-71 | 机械 | 乙供 | J13-01-055 | 高空作业车 20m以内 | 台班 | 0.2175 | 1005.172 | 0 | 0 | 计价 | 按实计算
JYD3-71 | 机械 | 乙供 | J13-01-065 | 机动液压压接机 200t以内 | 台班 | 0.3263 | 77.374 | 0 | 0 | 计价 | 按实计算
JYD3-72 | 人工 | 乙供 | 9101106 | 普通工 | 工日 | 0.316 | 75 | 0 | 0 | 计价 | 按实计算
JYD3-72 | 人工 | 乙供 | 9101109 | 安装技术工 | 工日 | 1.0747 | 114 | 0 | 0 | 计价 | 按实计算
JYD3-72 | 材料 | 乙供 | C12026101 | 焊锡 | kg | 0.848 | 41.517 | 0 | 0 | 计价 | 按实计算
JYD3-72 | 材料 | 乙供 | C12030301 | 焊锡膏 | kg | 0.159 | 5.075 | 0 | 0 | 计价 | 按实计算
JYD3-72 | 材料 | 乙供 | C13010201 | 镀锌六角螺栓 综合 | kg | 3.0422 | 7.23 | 0 | 0 | 计价 | 按实计算
JYD3-72 | 材料 | 乙供 | C14010100 | 镀锌铁丝 | kg | 0.159 | 4.674 | 0 | 0 | 计价 | 按实计算
JYD3-72 | 材料 | 乙供 | C19020801 | 电力复合脂 | kg | 0.159 | 11.25 | 0 | 0 | 计价 | 按实计算
JYD3-72 | 材料 | 乙供 | C19030201 | 乙醇 | kg | 0.212 | 3.674 | 0 | 0 | 计价 | 按实计算
JYD3-72 | 材料 | 乙供 | C20010201 | 醇酸防锈漆 | kg | 0.424 | 14.257 | 0 | 0 | 计价 | 按实计算
JYD3-72 | 材料 | 乙供 | C22030901 | 砂轮切割片 φ400 | 片 | 0.318 | 8.805 | 0 | 0 | 计价 | 按实计算
JYD3-72 | 材料 | 乙供 | C22040101 | 砂布 | 张 | 2.12 | 0.74 | 0 | 0 | 计价 | 按实计算
JYD3-72 | 材料 | 乙供 | C22040401 | 白布 | m² | 0.3132 | 4 | 0 | 0 | 计价 | 按实计算
JYD3-72 | 机械 | 乙供 | J05-01-009 | 电动单筒慢速卷扬机 30kN | 台班 | 0.277 | 183.043 | 0 | 0 | 计价 | 按实计算
JYD3-72 | 机械 | 乙供 | J08-01-054 | 立式钻床 钻孔直径 φ25 | 台班 | 0.3857 | 8.999 | 0 | 0 | 计价 | 按实计算
JYD3-72 | 机械 | 乙供 | J13-01-055 | 高空作业车 20m以内 | 台班 | 0.2175 | 1005.172 | 0 | 0 | 计价 | 按实计算
JYD3-72 | 机械 | 乙供 | J13-01-065 | 机动液压压接机 200t以内 | 台班 | 0.3857 | 77.374 | 0 | 0 | 计价 | 按实计算
JYD3-73 | 人工 | 乙供 | 9101106 | 普通工 | 工日 | 0.4233 | 75 | 0 | 0 | 计价 | 按实计算
JYD3-73 | 人工 | 乙供 | 9101109 | 安装技术工 | 工日 | 1.4479 | 114 | 0 | 0 | 计价 | 按实计算
JYD3-73 | 材料 | 乙供 | C12026101 | 焊锡 | kg | 0.954 | 41.517 | 0 | 0 | 计价 | 按实计算
JYD3-73 | 材料 | 乙供 | C12030301 | 焊锡膏 | kg | 0.1908 | 5.075 | 0 | 0 | 计价 | 按实计算
JYD3-73 | 材料 | 乙供 | C13010201 | 镀锌六角螺栓 综合 | kg | 3.0422 | 7.23 | 0 | 0 | 计价 | 按实计算
JYD3-73 | 材料 | 乙供 | C14010100 | 镀锌铁丝 | kg | 0.1802 | 4.674 | 0 | 0 | 计价 | 按实计算
JYD3-73 | 材料 | 乙供 | C19020801 | 电力复合脂 | kg | 0.212 | 11.25 | 0 | 0 | 计价 | 按实计算
JYD3-73 | 材料 | 乙供 | C19030201 | 乙醇 | kg | 0.318 | 3.674 | 0 | 0 | 计价 | 按实计算
JYD3-73 | 材料 | 乙供 | C20010201 | 醇酸防锈漆 | kg | 0.53 | 14.257 | 0 | 0 | 计价 | 按实计算
JYD3-73 | 材料 | 乙供 | C22030901 | 砂轮切割片 φ400 | 片 | 0.318 | 8.805 | 0 | 0 | 计价 | 按实计算
JYD3-73 | 材料 | 乙供 | C22040101 | 砂布 | 张 | 3.18 | 0.74 | 0 | 0 | 计价 | 按实计算
JYD3-73 | 材料 | 乙供 | C22040401 | 白布 | m² | 0.4698 | 4 | 0 | 0 | 计价 | 按实计算
JYD3-73 | 机械 | 乙供 | J05-01-009 | 电动单筒慢速卷扬机 30kN | 台班 | 0.3263 | 183.043 | 0 | 0 | 计价 | 按实计算
JYD3-73 | 机械 | 乙供 | J08-01-054 | 立式钻床 钻孔直径 φ25 | 台班 | 0.4361 | 8.999 | 0 | 0 | 计价 | 按实计算
JYD3-73 | 机械 | 乙供 | J13-01-055 | 高空作业车 20m以内 | 台班 | 0.2477 | 1005.172 | 0 | 0 | 计价 | 按实计算
JYD3-73 | 机械 | 乙供 | J13-01-065 | 机动液压压接机 200t以内 | 台班 | 0.4361 | 77.374 | 0 | 0 | 计价 | 按实计算
JYD3-74 | 人工 | 乙供 | 9101106 | 普通工 | 工日 | 0.553 | 75 | 0 | 0 | 计价 | 按实计算
JYD3-74 | 人工 | 乙供 | 9101109 | 安装技术工 | 工日 | 1.8855 | 114 | 0 | 0 | 计价 | 按实计算
JYD3-74 | 材料 | 乙供 | C12026101 | 焊锡 | kg | 1.06 | 41.517 | 0 | 0 | 计价 | 按实计算
JYD3-74 | 材料 | 乙供 | C12030301 | 焊锡膏 | kg | 0.265 | 5.075 | 0 | 0 | 计价 | 按实计算
JYD3-74 | 材料 | 乙供 | C13010201 | 镀锌六角螺栓 综合 | kg | 10.123 | 7.23 | 0 | 0 | 计价 | 按实计算
JYD3-74 | 材料 | 乙供 | C14010100 | 镀锌铁丝 | kg | 0.212 | 4.674 | 0 | 0 | 计价 | 按实计算
JYD3-74 | 材料 | 乙供 | C19020801 | 电力复合脂 | kg | 0.53 | 11.25 | 0 | 0 | 计价 | 按实计算
JYD3-74 | 材料 | 乙供 | C19030201 | 乙醇 | kg | 0.6042 | 3.674 | 0 | 0 | 计价 | 按实计算
JYD3-74 | 材料 | 乙供 | C20010201 | 醇酸防锈漆 | kg | 0.636 | 14.257 | 0 | 0 | 计价 | 按实计算
JYD3-74 | 材料 | 乙供 | C22030901 | 砂轮切割片 φ400 | 片 | 0.424 | 8.805 | 0 | 0 | 计价 | 按实计算
JYD3-74 | 材料 | 乙供 | C22040101 | 砂布 | 张 | 4.24 | 0.74 | 0 | 0 | 计价 | 按实计算
JYD3-74 | 材料 | 乙供 | C22040401 | 白布 | m² | 0.7831 | 4 | 0 | 0 | 计价 | 按实计算
JYD3-74 | 机械 | 乙供 | J05-01-009 | 电动单筒慢速卷扬机 30kN | 台班 | 0.4361 | 183.043 | 0 | 0 | 计价 | 按实计算
JYD3-74 | 机械 | 乙供 | J08-01-054 | 立式钻床 钻孔直径 φ25 | 台班 | 0.5448 | 8.999 | 0 | 0 | 计价 | 按实计算
JYD3-74 | 机械 | 乙供 | J13-01-055 | 高空作业车 20m以内 | 台班 | 0.3263 | 1005.172 | 0 | 0 | 计价 | 按实计算
JYD3-74 | 机械 | 乙供 | J13-01-065 | 机动液压压接机 200t以内 | 台班 | 0.5448 | 77.374 | 0 | 0 | 计价 | 按实计算
JYD3-75 | 人工 | 乙供 | 9101106 | 普通工 | 工日 | 0.3949 | 75 | 0 | 0 | 计价 | 按实计算
JYD3-75 | 人工 | 乙供 | 9101109 | 安装技术工 | 工日 | 1.3514 | 114 | 0 | 0 | 计价 | 按实计算
JYD3-75 | 材料 | 乙供 | C12026101 | 焊锡 | kg | 0.689 | 41.517 | 0 | 0 | 计价 | 按实计算
JYD3-75 | 材料 | 乙供 | C12030301 | 焊锡膏 | kg | 0.1272 | 5.075 | 0 | 0 | 计价 | 按实计算
JYD3-75 | 材料 | 乙供 | C13010201 | 镀锌六角螺栓 综合 | kg | 3.0422 | 7.23 | 0 | 0 | 计价 | 按实计算
JYD3-75 | 材料 | 乙供 | C14010100 | 镀锌铁丝 | kg | 0.159 | 4.674 | 0 | 0 | 计价 | 按实计算
JYD3-75 | 材料 | 乙供 | C19020801 | 电力复合脂 | kg | 0.265 | 11.25 | 0 | 0 | 计价 | 按实计算
JYD3-75 | 材料 | 乙供 | C19030201 | 乙醇 | kg | 0.212 | 3.674 | 0 | 0 | 计价 | 按实计算
JYD3-75 | 材料 | 乙供 | C20010201 | 醇酸防锈漆 | kg | 0.318 | 14.257 | 0 | 0 | 计价 | 按实计算
JYD3-75 | 材料 | 乙供 | C22030901 | 砂轮切割片 φ400 | 片 | 0.318 | 8.805 | 0 | 0 | 计价 | 按实计算
JYD3-75 | 材料 | 乙供 | C22040101 | 砂布 | 张 | 2.12 | 0.74 | 0 | 0 | 计价 | 按实计算
JYD3-75 | 材料 | 乙供 | C22040401 | 白布 | m² | 0.2349 | 4 | 0 | 0 | 计价 | 按实计算
JYD3-75 | 机械 | 乙供 | J05-01-009 | 电动单筒慢速卷扬机 30kN | 台班 | 0.3263 | 183.043 | 0 | 0 | 计价 | 按实计算
JYD3-75 | 机械 | 乙供 | J08-01-054 | 立式钻床 钻孔直径 φ25 | 台班 | 0.3857 | 8.999 | 0 | 0 | 计价 | 按实计算
JYD3-75 | 机械 | 乙供 | J13-01-056 | 高空作业车 30m以内 | 台班 | 0.5448 | 1247.202 | 0 | 0 | 计价 | 按实计算
JYD3-75 | 机械 | 乙供 | J13-01-065 | 机动液压压接机 200t以内 | 台班 | 0.3263 | 77.374 | 0 | 0 | 计价 | 按实计算
JYD3-76 | 人工 | 乙供 | 9101106 | 普通工 | 工日 | 0.5135 | 75 | 0 | 0 | 计价 | 按实计算
JYD3-76 | 人工 | 乙供 | 9101109 | 安装技术工 | 工日 | 1.7632 | 114 | 0 | 0 | 计价 | 按实计算
JYD3-76 | 材料 | 乙供 | C12026101 | 焊锡 | kg | 0.848 | 41.517 | 0 | 0 | 计价 | 按实计算
JYD3-76 | 材料 | 乙供 | C12030301 | 焊锡膏 | kg | 0.159 | 5.075 | 0 | 0 | 计价 | 按实计算
JYD3-76 | 材料 | 乙供 | C13010201 | 镀锌六角螺栓 综合 | kg | 3.0422 | 7.23 | 0 | 0 | 计价 | 按实计算
JYD3-76 | 材料 | 乙供 | C14010100 | 镀锌铁丝 | kg | 0.159 | 4.674 | 0 | 0 | 计价 | 按实计算
JYD3-76 | 材料 | 乙供 | C19020801 | 电力复合脂 | kg | 0.318 | 11.25 | 0 | 0 | 计价 | 按实计算
JYD3-76 | 材料 | 乙供 | C19030201 | 乙醇 | kg | 0.318 | 3.674 | 0 | 0 | 计价 | 按实计算
JYD3-76 | 材料 | 乙供 | C20010201 | 醇酸防锈漆 | kg | 0.477 | 14.257 | 0 | 0 | 计价 | 按实计算
JYD3-76 | 材料 | 乙供 | C22030901 | 砂轮切割片 φ400 | 片 | 0.318 | 8.805 | 0 | 0 | 计价 | 按实计算
JYD3-76 | 材料 | 乙供 | C22040101 | 砂布 | 张 | 2.65 | 0.74 | 0 | 0 | 计价 | 按实计算
JYD3-76 | 材料 | 乙供 | C22040401 | 白布 | m² | 0.3132 | 4 | 0 | 0 | 计价 | 按实计算
JYD3-76 | 机械 | 乙供 | J05-01-009 | 电动单筒慢速卷扬机 30kN | 台班 | 0.4954 | 183.043 | 0 | 0 | 计价 | 按实计算
JYD3-76 | 机械 | 乙供 | J08-01-054 | 立式钻床 钻孔直径 φ25 | 台班 | 0.3857 | 8.999 | 0 | 0 | 计价 | 按实计算
JYD3-76 | 机械 | 乙供 | J13-01-056 | 高空作业车 30m以内 | 台班 | 0.5448 | 1247.202 | 0 | 0 | 计价 | 按实计算
JYD3-76 | 机械 | 乙供 | J13-01-065 | 机动液压压接机 200t以内 | 台班 | 0.3857 | 77.374 | 0 | 0 | 计价 | 按实计算
JYD3-77 | 人工 | 乙供 | 9101106 | 普通工 | 工日 | 1.1287 | 75 | 0 | 0 | 计价 | 按实计算
JYD3-77 | 人工 | 乙供 | 9101109 | 安装技术工 | 工日 | 3.8675 | 114 | 0 | 0 | 计价 | 按实计算
JYD3-77 | 材料 | 乙供 | C12026101 | 焊锡 | kg | 1.06 | 41.517 | 0 | 0 | 计价 | 按实计算
JYD3-77 | 材料 | 乙供 | C12030301 | 焊锡膏 | kg | 0.265 | 5.075 | 0 | 0 | 计价 | 按实计算
JYD3-77 | 材料 | 乙供 | C13010201 | 镀锌六角螺栓 综合 | kg | 10.123 | 7.23 | 0 | 0 | 计价 | 按实计算
JYD3-77 | 材料 | 乙供 | C14010100 | 镀锌铁丝 | kg | 0.212 | 4.674 | 0 | 0 | 计价 | 按实计算
JYD3-77 | 材料 | 乙供 | C19020801 | 电力复合脂 | kg | 0.53 | 11.25 | 0 | 0 | 计价 | 按实计算
JYD3-77 | 材料 | 乙供 | C19030201 | 乙醇 | kg | 0.6042 | 3.674 | 0 | 0 | 计价 | 按实计算
JYD3-77 | 材料 | 乙供 | C20010201 | 醇酸防锈漆 | kg | 0.636 | 14.257 | 0 | 0 | 计价 | 按实计算
JYD3-77 | 材料 | 乙供 | C22030901 | 砂轮切割片 φ400 | 片 | 0.424 | 8.805 | 0 | 0 | 计价 | 按实计算
JYD3-77 | 材料 | 乙供 | C22040101 | 砂布 | 张 | 5.83 | 0.74 | 0 | 0 | 计价 | 按实计算
JYD3-77 | 材料 | 乙供 | C22040401 | 白布 | m² | 0.7831 | 4 | 0 | 0 | 计价 | 按实计算
JYD3-77 | 机械 | 乙供 | J05-01-009 | 电动单筒慢速卷扬机 30kN | 台班 | 0.6536 | 183.043 | 0 | 0 | 计价 | 按实计算
JYD3-77 | 机械 | 乙供 | J08-01-054 | 立式钻床 钻孔直径 φ25 | 台班 | 0.5448 | 8.999 | 0 | 0 | 计价 | 按实计算
JYD3-77 | 机械 | 乙供 | J13-01-056 | 高空作业车 30m以内 | 台班 | 0.5448 | 1247.202 | 0 | 0 | 计价 | 按实计算
JYD3-77 | 机械 | 乙供 | J13-01-065 | 机动液压压接机 200t以内 | 台班 | 0.5448 | 77.374 | 0 | 0 | 计价 | 按实计算
JYD3-78 | 人工 | 乙供 | 9101106 | 普通工 | 工日 | 1.4277 | 75 | 0 | 0 | 计价 | 按实计算
JYD3-78 | 人工 | 乙供 | 9101109 | 安装技术工 | 工日 | 4.8842 | 114 | 0 | 0 | 计价 | 按实计算
JYD3-78 | 材料 | 乙供 | C12026101 | 焊锡 | kg | 1.06 | 41.517 | 0 | 0 | 计价 | 按实计算
JYD3-78 | 材料 | 乙供 | C12030301 | 焊锡膏 | kg | 0.265 | 5.075 | 0 | 0 | 计价 | 按实计算
JYD3-78 | 材料 | 乙供 | C13010201 | 镀锌六角螺栓 综合 | kg | 10.123 | 7.23 | 0 | 0 | 计价 | 按实计算
JYD3-78 | 材料 | 乙供 | C14010100 | 镀锌铁丝 | kg | 0.212 | 4.674 | 0 | 0 | 计价 | 按实计算
JYD3-78 | 材料 | 乙供 | C19020801 | 电力复合脂 | kg | 0.53 | 11.25 | 0 | 0 | 计价 | 按实计算
JYD3-78 | 材料 | 乙供 | C19030201 | 乙醇 | kg | 0.6042 | 3.674 | 0 | 0 | 计价 | 按实计算
JYD3-78 | 材料 | 乙供 | C20010201 | 醇酸防锈漆 | kg | 0.636 | 14.257 | 0 | 0 | 计价 | 按实计算
JYD3-78 | 材料 | 乙供 | C22030901 | 砂轮切割片 φ400 | 片 | 0.424 | 8.805 | 0 | 0 | 计价 | 按实计算
JYD3-78 | 材料 | 乙供 | C22040101 | 砂布 | 张 | 5.83 | 0.74 | 0 | 0 | 计价 | 按实计算
JYD3-78 | 材料 | 乙供 | C22040401 | 白布 | m² | 0.7831 | 4 | 0 | 0 | 计价 | 按实计算
JYD3-78 | 机械 | 乙供 | J08-01-054 | 立式钻床 钻孔直径 φ25 | 台班 | 0.5448 | 8.999 | 0 | 0 | 计价 | 按实计算
JYD3-78 | 机械 | 乙供 | J13-01-056 | 高空作业车 30m以内 | 台班 | 0.5448 | 1247.202 | 0 | 0 | 计价 | 按实计算
JYD3-78 | 机械 | 乙供 | J13-01-065 | 机动液压压接机 200t以内 | 台班 | 0.5448 | 77.374 | 0 | 0 | 计价 | 按实计算
JYD3-79 | 人工 | 乙供 | 9101106 | 普通工 | 工日 | 2.5509 | 75 | 0 | 0 | 计价 | 按实计算
JYD3-79 | 人工 | 乙供 | 9101109 | 安装技术工 | 工日 | 8.7195 | 114 | 0 | 0 | 计价 | 按实计算
JYD3-79 | 材料 | 乙供 | C12026101 | 焊锡 | kg | 1.166 | 41.517 | 0 | 0 | 计价 | 按实计算
JYD3-79 | 材料 | 乙供 | C12030301 | 焊锡膏 | kg | 0.318 | 5.075 | 0 | 0 | 计价 | 按实计算
JYD3-79 | 材料 | 乙供 | C13010201 | 镀锌六角螺栓 综合 | kg | 12.72 | 7.23 | 0 | 0 | 计价 | 按实计算
JYD3-79 | 材料 | 乙供 | C14010100 | 镀锌铁丝 | kg | 0.2544 | 4.674 | 0 | 0 | 计价 | 按实计算
JYD3-79 | 材料 | 乙供 | C19020801 | 电力复合脂 | kg | 0.742 | 11.25 | 0 | 0 | 计价 | 按实计算
JYD3-79 | 材料 | 乙供 | C19030201 | 乙醇 | kg | 0.7208 | 3.674 | 0 | 0 | 计价 | 按实计算
JYD3-79 | 材料 | 乙供 | C20010201 | 醇酸防锈漆 | kg | 0.742 | 14.257 | 0 | 0 | 计价 | 按实计算
JYD3-79 | 材料 | 乙供 | C22030901 | 砂轮切割片 φ400 | 片 | 0.53 | 8.805 | 0 | 0 | 计价 | 按实计算
JYD3-79 | 材料 | 乙供 | C22040101 | 砂布 | 张 | 6.678 | 0.74 | 0 | 0 | 计价 | 按实计算
JYD3-79 | 材料 | 乙供 | C22040401 | 白布 | m² | 0.9397 | 4 | 0 | 0 | 计价 | 按实计算
JYD3-79 | 机械 | 乙供 | J08-01-054 | 立式钻床 钻孔直径 φ25 | 台班 | 0.9804 | 8.999 | 0 | 0 | 计价 | 按实计算
JYD3-79 | 机械 | 乙供 | J13-01-056 | 高空作业车 30m以内 | 台班 | 0.8172 | 1247.202 | 0 | 0 | 计价 | 按实计算
JYD3-79 | 机械 | 乙供 | J13-01-065 | 机动液压压接机 200t以内 | 台班 | 0.9804 | 77.374 | 0 | 0 | 计价 | 按实计算
JYD3-80 | 人工 | 乙供 | 9101106 | 普通工 | 工日 | 2.167 | 75 | 0 | 0 | 计价 | 按实计算
JYD3-80 | 人工 | 乙供 | 9101109 | 安装技术工 | 工日 | 7.4131 | 114 | 0 | 0 | 计价 | 按实计算
JYD3-80 | 材料 | 乙供 | C12026101 | 焊锡 | kg | 1.166 | 41.517 | 0 | 0 | 计价 | 按实计算
JYD3-80 | 材料 | 乙供 | C12030301 | 焊锡膏 | kg | 0.318 | 5.075 | 0 | 0 | 计价 | 按实计算
JYD3-80 | 材料 | 乙供 | C13010201 | 镀锌六角螺栓 综合 | kg | 12.72 | 7.23 | 0 | 0 | 计价 | 按实计算
JYD3-80 | 材料 | 乙供 | C14010100 | 镀锌铁丝 | kg | 0.2544 | 4.674 | 0 | 0 | 计价 | 按实计算
JYD3-80 | 材料 | 乙供 | C19020801 | 电力复合脂 | kg | 0.742 | 11.25 | 0 | 0 | 计价 | 按实计算
JYD3-80 | 材料 | 乙供 | C19030201 | 乙醇 | kg | 0.7208 | 3.674 | 0 | 0 | 计价 | 按实计算
JYD3-80 | 材料 | 乙供 | C20010201 | 醇酸防锈漆 | kg | 0.742 | 14.257 | 0 | 0 | 计价 | 按实计算
JYD3-80 | 材料 | 乙供 | C22030901 | 砂轮切割片 φ400 | 片 | 0.53 | 8.805 | 0 | 0 | 计价 | 按实计算
JYD3-80 | 材料 | 乙供 | C22040101 | 砂布 | 张 | 6.678 | 0.74 | 0 | 0 | 计价 | 按实计算
JYD3-80 | 材料 | 乙供 | C22040401 | 白布 | m² | 0.9397 | 4 | 0 | 0 | 计价 | 按实计算
JYD3-80 | 机械 | 乙供 | J08-01-054 | 立式钻床 钻孔直径 φ25 | 台班 | 0.9804 | 8.999 | 0 | 0 | 计价 | 按实计算
JYD3-80 | 机械 | 乙供 | J13-01-056 | 高空作业车 30m以内 | 台班 | 0.8172 | 1247.202 | 0 | 0 | 计价 | 按实计算
JYD3-80 | 机械 | 乙供 | J13-01-065 | 机动液压压接机 200t以内 | 台班 | 0.9804 | 77.374 | 0 | 0 | 计价 | 按实计算
JYD3-81 | 人工 | 乙供 | 9101106 | 普通工 | 工日 | 3.5723 | 75 | 0 | 0 | 计价 | 按实计算
JYD3-81 | 人工 | 乙供 | 9101109 | 安装技术工 | 工日 | 12.2073 | 114 | 0 | 0 | 计价 | 按实计算
JYD3-81 | 材料 | 乙供 | C12026101 | 焊锡 | kg | 1.166 | 41.517 | 0 | 0 | 计价 | 按实计算
JYD3-81 | 材料 | 乙供 | C12030301 | 焊锡膏 | kg | 0.477 | 5.075 | 0 | 0 | 计价 | 按实计算
JYD3-81 | 材料 | 乙供 | C13010201 | 镀锌六角螺栓 综合 | kg | 14.628 | 7.23 | 0 | 0 | 计价 | 按实计算
JYD3-81 | 材料 | 乙供 | C14010100 | 镀锌铁丝 | kg | 0.2777 | 4.674 | 0 | 0 | 计价 | 按实计算
JYD3-81 | 材料 | 乙供 | C19020801 | 电力复合脂 | kg | 1.0388 | 11.25 | 0 | 0 | 计价 | 按实计算
JYD3-81 | 材料 | 乙供 | C19030201 | 乙醇 | kg | 0.7208 | 3.674 | 0 | 0 | 计价 | 按实计算
JYD3-81 | 材料 | 乙供 | C20010201 | 醇酸防锈漆 | kg | 1.0388 | 14.257 | 0 | 0 | 计价 | 按实计算
JYD3-81 | 材料 | 乙供 | C22030901 | 砂轮切割片 φ400 | 片 | 0.583 | 8.805 | 0 | 0 | 计价 | 按实计算
JYD3-81 | 材料 | 乙供 | C22040101 | 砂布 | 张 | 0.7346 | 0.74 | 0 | 0 | 计价 | 按实计算
JYD3-81 | 材料 | 乙供 | C22040401 | 白布 | m² | 1.0337 | 4 | 0 | 0 | 计价 | 按实计算
JYD3-81 | 机械 | 乙供 | J08-01-054 | 立式钻床 钻孔直径 φ25 | 台班 | 1.1768 | 8.999 | 0 | 0 | 计价 | 按实计算
JYD3-81 | 机械 | 乙供 | J13-01-056 | 高空作业车 30m以内 | 台班 | 0.7946 | 1247.202 | 0 | 0 | 计价 | 按实计算
JYD3-81 | 机械 | 乙供 | J13-01-065 | 机动液压压接机 200t以内 | 台班 | 0.6662 | 77.374 | 0 | 0 | 计价 | 按实计算
JYD3-82 | 人工 | 乙供 | 9101106 | 普通工 | 工日 | 3.0362 | 75 | 0 | 0 | 计价 | 按实计算
JYD3-82 | 人工 | 乙供 | 9101109 | 安装技术工 | 工日 | 10.3797 | 114 | 0 | 0 | 计价 | 按实计算
JYD3-82 | 材料 | 乙供 | C12026101 | 焊锡 | kg | 1.166 | 41.517 | 0 | 0 | 计价 | 按实计算
JYD3-82 | 材料 | 乙供 | C12030301 | 焊锡膏 | kg | 0.477 | 5.075 | 0 | 0 | 计价 | 按实计算
JYD3-82 | 材料 | 乙供 | C13010201 | 镀锌六角螺栓 综合 | kg | 14.628 | 7.23 | 0 | 0 | 计价 | 按实计算
JYD3-82 | 材料 | 乙供 | C14010100 | 镀锌铁丝 | kg | 0.2777 | 4.674 | 0 | 0 | 计价 | 按实计算
JYD3-82 | 材料 | 乙供 | C19020801 | 电力复合脂 | kg | 1.0388 | 11.25 | 0 | 0 | 计价 | 按实计算
JYD3-82 | 材料 | 乙供 | C19030201 | 乙醇 | kg | 0.7208 | 3.674 | 0 | 0 | 计价 | 按实计算
JYD3-82 | 材料 | 乙供 | C20010201 | 醇酸防锈漆 | kg | 1.0388 | 14.257 | 0 | 0 | 计价 | 按实计算
JYD3-82 | 材料 | 乙供 | C22030901 | 砂轮切割片 φ400 | 片 | 0.583 | 8.805 | 0 | 0 | 计价 | 按实计算
JYD3-82 | 材料 | 乙供 | C22040101 | 砂布 | 张 | 0.7346 | 0.74 | 0 | 0 | 计价 | 按实计算
JYD3-82 | 材料 | 乙供 | C22040401 | 白布 | m² | 1.0337 | 4 | 0 | 0 | 计价 | 按实计算
JYD3-82 | 机械 | 乙供 | J08-01-054 | 立式钻床 钻孔直径 φ25 | 台班 | 1.1768 | 8.999 | 0 | 0 | 计价 | 按实计算
JYD3-82 | 机械 | 乙供 | J13-01-056 | 高空作业车 30m以内 | 台班 | 0.7946 | 1247.202 | 0 | 0 | 计价 | 按实计算
JYD3-82 | 机械 | 乙供 | J13-01-065 | 机动液压压接机 200t以内 | 台班 | 0.6662 | 77.374 | 0 | 0 | 计价 | 按实计算
JYD3-83 | 人工 | 乙供 | 9101106 | 普通工 | 工日 | 5.3612 | 75 | 0 | 0 | 计价 | 按实计算
JYD3-83 | 人工 | 乙供 | 9101109 | 安装技术工 | 工日 | 18.314 | 114 | 0 | 0 | 计价 | 按实计算
JYD3-83 | 材料 | 乙供 | C12026101 | 焊锡 | kg | 1.166 | 41.517 | 0 | 0 | 计价 | 按实计算
JYD3-83 | 材料 | 乙供 | C12030301 | 焊锡膏 | kg | 0.636 | 5.075 | 0 | 0 | 计价 | 按实计算
JYD3-83 | 材料 | 乙供 | C13010201 | 镀锌六角螺栓 综合 | kg | 23.32 | 7.23 | 0 | 0 | 计价 | 按实计算
JYD3-83 | 材料 | 乙供 | C14010100 | 镀锌铁丝 | kg | 0.4664 | 4.674 | 0 | 0 | 计价 | 按实计算
JYD3-83 | 材料 | 乙供 | C19020801 | 电力复合脂 | kg | 1.166 | 11.25 | 0 | 0 | 计价 | 按实计算
JYD3-83 | 材料 | 乙供 | C19030201 | 乙醇 | kg | 0.7842 | 3.674 | 0 | 0 | 计价 | 按实计算
JYD3-83 | 材料 | 乙供 | C20010201 | 醇酸防锈漆 | kg | 1.1872 | 14.257 | 0 | 0 | 计价 | 按实计算
JYD3-83 | 材料 | 乙供 | C22030901 | 砂轮切割片 φ400 | 片 | 0.795 | 8.805 | 0 | 0 | 计价 | 按实计算
JYD3-83 | 材料 | 乙供 | C22040101 | 砂布 | 张 | 12.826 | 0.74 | 0 | 0 | 计价 | 按实计算
JYD3-83 | 材料 | 乙供 | C22040401 | 白布 | m² | 1.7228 | 4 | 0 | 0 | 计价 | 按实计算
JYD3-83 | 机械 | 乙供 | J08-01-054 | 立式钻床 钻孔直径 φ25 | 台班 | 3.3102 | 8.999 | 0 | 0 | 计价 | 按实计算
JYD3-83 | 机械 | 乙供 | J13-01-056 | 高空作业车 30m以内 | 台班 | 2.8619 | 1247.202 | 0 | 0 | 计价 | 按实计算
JYD3-83 | 机械 | 乙供 | J13-01-065 | 机动液压压接机 200t以内 | 台班 | 2.3994 | 77.374 | 0 | 0 | 计价 | 按实计算
JYD3-84 | 人工 | 乙供 | 9101106 | 普通工 | 工日 | 4.7574 | 75 | 0 | 0 | 计价 | 按实计算
JYD3-84 | 人工 | 乙供 | 9101109 | 安装技术工 | 工日 | 14.9228 | 114 | 0 | 0 | 计价 | 按实计算
JYD3-84 | 材料 | 乙供 | C12026101 | 焊锡 | kg | 1.166 | 41.517 | 0 | 0 | 计价 | 按实计算
JYD3-84 | 材料 | 乙供 | C12030301 | 焊锡膏 | kg | 0.636 | 5.075 | 0 | 0 | 计价 | 按实计算
JYD3-84 | 材料 | 乙供 | C13010201 | 镀锌六角螺栓 综合 | kg | 23.32 | 7.23 | 0 | 0 | 计价 | 按实计算
JYD3-84 | 材料 | 乙供 | C14010100 | 镀锌铁丝 | kg | 0.4664 | 4.674 | 0 | 0 | 计价 | 按实计算
JYD3-84 | 材料 | 乙供 | C19020801 | 电力复合脂 | kg | 1.166 | 11.25 | 0 | 0 | 计价 | 按实计算
JYD3-84 | 材料 | 乙供 | C19030201 | 乙醇 | kg | 0.7842 | 3.674 | 0 | 0 | 计价 | 按实计算
JYD3-84 | 材料 | 乙供 | C20010201 | 醇酸防锈漆 | kg | 1.1872 | 14.257 | 0 | 0 | 计价 | 按实计算
JYD3-84 | 材料 | 乙供 | C22030901 | 砂轮切割片 φ400 | 片 | 0.795 | 8.805 | 0 | 0 | 计价 | 按实计算
JYD3-84 | 材料 | 乙供 | C22040101 | 砂布 | 张 | 12.826 | 0.74 | 0 | 0 | 计价 | 按实计算
JYD3-84 | 材料 | 乙供 | C22040401 | 白布 | m² | 1.7228 | 4 | 0 | 0 | 计价 | 按实计算
JYD3-84 | 机械 | 乙供 | J08-01-054 | 立式钻床 钻孔直径 φ25 | 台班 | 3.3102 | 8.999 | 0 | 0 | 计价 | 按实计算
JYD3-84 | 机械 | 乙供 | J13-01-056 | 高空作业车 30m以内 | 台班 | 2.8619 | 1247.202 | 0 | 0 | 计价 | 按实计算
JYD3-84 | 机械 | 乙供 | J13-01-065 | 机动液压压接机 200t以内 | 台班 | 2.3994 | 77.374 | 0 | 0 | 计价 | 按实计算
JYD3-85 | 人工 | 乙供 | 9101106 | 普通工 | 工日 | 0.023 | 75 | 0 | 0 | 计价 | 按实计算
JYD3-85 | 人工 | 乙供 | 9101109 | 安装技术工 | 工日 | 0.078 | 114 | 0 | 0 | 计价 | 按实计算
JYD3-85 | 材料 | 乙供 | C12022101 | 铜焊条 | kg | 0.0106 | 47.264 | 0 | 0 | 计价 | 按实计算
JYD3-85 | 材料 | 乙供 | C12040101 | 钨极棒 | g | 0.742 | 0.35 | 0 | 0 | 计价 | 按实计算
JYD3-85 | 材料 | 乙供 | C13010201 | 镀锌六角螺栓 综合 | kg | 0.3392 | 7.23 | 0 | 0 | 计价 | 按实计算
JYD3-85 | 材料 | 乙供 | C13023100 | 镀锌沉头螺丝 | kg | 0.0318 | 6.804 | 0 | 0 | 计价 | 按实计算
JYD3-85 | 材料 | 乙供 | C19020801 | 电力复合脂 | kg | 0.0106 | 11.25 | 0 | 0 | 计价 | 按实计算
JYD3-85 | 材料 | 乙供 | C19110601 | 氩气 | m³ | 0.0742 | 15.879 | 0 | 0 | 计价 | 按实计算
JYD3-85 | 材料 | 乙供 | C20020201 | 醇酸磁漆 | kg | 0.0424 | 15.073 | 0 | 0 | 计价 | 按实计算
JYD3-85 | 材料 | 乙供 | C20040401 | 树脂清漆地板漆 | kg | 0.0106 | 8.124 | 0 | 0 | 计价 | 按实计算
JYD3-85 | 材料 | 乙供 | C22030501 | 钢锯条 各种规格 | 根 | 0.106 | 1.528 | 0 | 0 | 计价 | 按实计算
JYD3-85 | 材料 | 乙供 | C22040101 | 砂布 | 张 | 0.053 | 0.74 | 0 | 0 | 计价 | 按实计算
JYD3-85 | 材料 | 乙供 | C22040401 | 白布 | m² | 0.0157 | 4 | 0 | 0 | 计价 | 按实计算
JYD3-85 | 机械 | 乙供 | J08-01-009 | 液压母线平弯机 宽度×厚度 125mm×12mm | 台班 | 0.0237 | 177.44 | 0 | 0 | 计价 | 按实计算
JYD3-85 | 机械 | 乙供 | J08-01-054 | 立式钻床 钻孔直径 φ25 | 台班 | 0.0051 | 8.999 | 0 | 0 | 计价 | 按实计算
JYD3-85 | 机械 | 乙供 | J10-01-014 | 氩弧焊机 电流 500A | 台班 | 0.0051 | 101.062 | 0 | 0 | 计价 | 按实计算
JYD3-86 | 人工 | 乙供 | 9101106 | 普通工 | 工日 | 0.0385 | 75 | 0 | 0 | 计价 | 按实计算
JYD3-86 | 人工 | 乙供 | 9101109 | 安装技术工 | 工日 | 0.1039 | 114 | 0 | 0 | 计价 | 按实计算
JYD3-86 | 材料 | 乙供 | C12022101 | 铜焊条 | kg | 0.0212 | 47.264 | 0 | 0 | 计价 | 按实计算
JYD3-86 | 材料 | 乙供 | C12040101 | 钨极棒 | g | 0.848 | 0.35 | 0 | 0 | 计价 | 按实计算
JYD3-86 | 材料 | 乙供 | C13010201 | 镀锌六角螺栓 综合 | kg | 0.3392 | 7.23 | 0 | 0 | 计价 | 按实计算
JYD3-86 | 材料 | 乙供 | C13023100 | 镀锌沉头螺丝 | kg | 0.0318 | 6.804 | 0 | 0 | 计价 | 按实计算
JYD3-86 | 材料 | 乙供 | C19020801 | 电力复合脂 | kg | 0.0106 | 11.25 | 0 | 0 | 计价 | 按实计算
JYD3-86 | 材料 | 乙供 | C19110601 | 氩气 | m³ | 0.0848 | 15.879 | 0 | 0 | 计价 | 按实计算
JYD3-86 | 材料 | 乙供 | C20020201 | 醇酸磁漆 | kg | 0.053 | 15.073 | 0 | 0 | 计价 | 按实计算
JYD3-86 | 材料 | 乙供 | C20040401 | 树脂清漆地板漆 | kg | 0.0212 | 8.124 | 0 | 0 | 计价 | 按实计算
JYD3-86 | 材料 | 乙供 | C22030501 | 钢锯条 各种规格 | 根 | 0.1908 | 1.528 | 0 | 0 | 计价 | 按实计算
JYD3-86 | 材料 | 乙供 | C22040101 | 砂布 | 张 | 0.106 | 0.74 | 0 | 0 | 计价 | 按实计算
JYD3-86 | 材料 | 乙供 | C22040401 | 白布 | m² | 0.0157 | 4 | 0 | 0 | 计价 | 按实计算
JYD3-86 | 机械 | 乙供 | J08-01-009 | 液压母线平弯机 宽度×厚度 125mm×12mm | 台班 | 0.0331 | 177.44 | 0 | 0 | 计价 | 按实计算
JYD3-86 | 机械 | 乙供 | J08-01-054 | 立式钻床 钻孔直径 φ25 | 台班 | 0.0051 | 8.999 | 0 | 0 | 计价 | 按实计算
JYD3-86 | 机械 | 乙供 | J10-01-014 | 氩弧焊机 电流 500A | 台班 | 0.0051 | 101.062 | 0 | 0 | 计价 | 按实计算
JYD3-87 | 人工 | 乙供 | 9101106 | 普通工 | 工日 | 0.0385 | 75 | 0 | 0 | 计价 | 按实计算
JYD3-87 | 人工 | 乙供 | 9101109 | 安装技术工 | 工日 | 0.1245 | 114 | 0 | 0 | 计价 | 按实计算
JYD3-87 | 材料 | 乙供 | C12022101 | 铜焊条 | kg | 0.0318 | 47.264 | 0 | 0 | 计价 | 按实计算
JYD3-87 | 材料 | 乙供 | C12040101 | 钨极棒 | g | 0.954 | 0.35 | 0 | 0 | 计价 | 按实计算
JYD3-87 | 材料 | 乙供 | C13010201 | 镀锌六角螺栓 综合 | kg | 0.3392 | 7.23 | 0 | 0 | 计价 | 按实计算
JYD3-87 | 材料 | 乙供 | C13023100 | 镀锌沉头螺丝 | kg | 0.0318 | 6.804 | 0 | 0 | 计价 | 按实计算
JYD3-87 | 材料 | 乙供 | C19020801 | 电力复合脂 | kg | 0.0106 | 11.25 | 0 | 0 | 计价 | 按实计算
JYD3-87 | 材料 | 乙供 | C19110601 | 氩气 | m³ | 0.0954 | 15.879 | 0 | 0 | 计价 | 按实计算
JYD3-87 | 材料 | 乙供 | C20020201 | 醇酸磁漆 | kg | 0.0636 | 15.073 | 0 | 0 | 计价 | 按实计算
JYD3-87 | 材料 | 乙供 | C20040401 | 树脂清漆地板漆 | kg | 0.0212 | 8.124 | 0 | 0 | 计价 | 按实计算
JYD3-87 | 材料 | 乙供 | C22030501 | 钢锯条 各种规格 | 根 | 0.212 | 1.528 | 0 | 0 | 计价 | 按实计算
JYD3-87 | 材料 | 乙供 | C22040101 | 砂布 | 张 | 0.106 | 0.74 | 0 | 0 | 计价 | 按实计算
JYD3-87 | 材料 | 乙供 | C22040401 | 白布 | m² | 0.0157 | 4 | 0 | 0 | 计价 | 按实计算
JYD3-87 | 机械 | 乙供 | J08-01-009 | 液压母线平弯机 宽度×厚度 125mm×12mm | 台班 | 0.0373 | 177.44 | 0 | 0 | 计价 | 按实计算
JYD3-87 | 机械 | 乙供 | J08-01-054 | 立式钻床 钻孔直径 φ25 | 台班 | 0.0051 | 8.999 | 0 | 0 | 计价 | 按实计算
JYD3-87 | 机械 | 乙供 | J10-01-014 | 氩弧焊机 电流 500A | 台班 | 0.0051 | 101.062 | 0 | 0 | 计价 | 按实计算
JYD3-88 | 人工 | 乙供 | 9101106 | 普通工 | 工日 | 0.046 | 75 | 0 | 0 | 计价 | 按实计算
JYD3-88 | 人工 | 乙供 | 9101109 | 安装技术工 | 工日 | 0.1401 | 114 | 0 | 0 | 计价 | 按实计算
JYD3-88 | 材料 | 乙供 | C12022101 | 铜焊条 | kg | 0.0318 | 47.264 | 0 | 0 | 计价 | 按实计算
JYD3-88 | 材料 | 乙供 | C12040101 | 钨极棒 | g | 1.06 | 0.35 | 0 | 0 | 计价 | 按实计算
JYD3-88 | 材料 | 乙供 | C13010201 | 镀锌六角螺栓 综合 | kg | 0.3392 | 7.23 | 0 | 0 | 计价 | 按实计算
JYD3-88 | 材料 | 乙供 | C13023100 | 镀锌沉头螺丝 | kg | 0.0318 | 6.804 | 0 | 0 | 计价 | 按实计算
JYD3-88 | 材料 | 乙供 | C19020801 | 电力复合脂 | kg | 0.0106 | 11.25 | 0 | 0 | 计价 | 按实计算
JYD3-88 | 材料 | 乙供 | C19110601 | 氩气 | m³ | 0.106 | 15.879 | 0 | 0 | 计价 | 按实计算
JYD3-88 | 材料 | 乙供 | C20020201 | 醇酸磁漆 | kg | 0.0636 | 15.073 | 0 | 0 | 计价 | 按实计算
JYD3-88 | 材料 | 乙供 | C20040401 | 树脂清漆地板漆 | kg | 0.0212 | 8.124 | 0 | 0 | 计价 | 按实计算
JYD3-88 | 材料 | 乙供 | C22030501 | 钢锯条 各种规格 | 根 | 0.265 | 1.528 | 0 | 0 | 计价 | 按实计算
JYD3-88 | 材料 | 乙供 | C22040101 | 砂布 | 张 | 0.159 | 0.74 | 0 | 0 | 计价 | 按实计算
JYD3-88 | 材料 | 乙供 | C22040401 | 白布 | m² | 0.0157 | 4 | 0 | 0 | 计价 | 按实计算
JYD3-88 | 机械 | 乙供 | J08-01-009 | 液压母线平弯机 宽度×厚度 125mm×12mm | 台班 | 0.0424 | 177.44 | 0 | 0 | 计价 | 按实计算
JYD3-88 | 机械 | 乙供 | J08-01-054 | 立式钻床 钻孔直径 φ25 | 台班 | 0.0093 | 8.999 | 0 | 0 | 计价 | 按实计算
JYD3-88 | 机械 | 乙供 | J10-01-014 | 氩弧焊机 电流 500A | 台班 | 0.0093 | 101.062 | 0 | 0 | 计价 | 按实计算
JYD3-89 | 人工 | 乙供 | 9101106 | 普通工 | 工日 | 0.0634 | 75 | 0 | 0 | 计价 | 按实计算
JYD3-89 | 人工 | 乙供 | 9101109 | 安装技术工 | 工日 | 0.1867 | 114 | 0 | 0 | 计价 | 按实计算
JYD3-89 | 材料 | 乙供 | C12022101 | 铜焊条 | kg | 0.053 | 47.264 | 0 | 0 | 计价 | 按实计算
JYD3-89 | 材料 | 乙供 | C12040101 | 钨极棒 | g | 1.9292 | 0.35 | 0 | 0 | 计价 | 按实计算
JYD3-89 | 材料 | 乙供 | C13010201 | 镀锌六角螺栓 综合 | kg | 0.371 | 7.23 | 0 | 0 | 计价 | 按实计算
JYD3-89 | 材料 | 乙供 | C13023100 | 镀锌沉头螺丝 | kg | 0.0318 | 6.804 | 0 | 0 | 计价 | 按实计算
JYD3-89 | 材料 | 乙供 | C16039140 | 矩形母线间隔垫JG型 综合 | 件 | 0.8586 | 7.79 | 0 | 0 | 计价 | 按实计算
JYD3-89 | 材料 | 乙供 | C19020801 | 电力复合脂 | kg | 0.0106 | 11.25 | 0 | 0 | 计价 | 按实计算
JYD3-89 | 材料 | 乙供 | C19110601 | 氩气 | m³ | 0.1908 | 15.879 | 0 | 0 | 计价 | 按实计算
JYD3-89 | 材料 | 乙供 | C20020201 | 醇酸磁漆 | kg | 0.0742 | 15.073 | 0 | 0 | 计价 | 按实计算
JYD3-89 | 材料 | 乙供 | C20040401 | 树脂清漆地板漆 | kg | 0.0212 | 8.124 | 0 | 0 | 计价 | 按实计算
JYD3-89 | 材料 | 乙供 | C22030501 | 钢锯条 各种规格 | 根 | 0.318 | 1.528 | 0 | 0 | 计价 | 按实计算
JYD3-89 | 材料 | 乙供 | C22040101 | 砂布 | 张 | 0.212 | 0.74 | 0 | 0 | 计价 | 按实计算
JYD3-89 | 材料 | 乙供 | C22040401 | 白布 | m² | 0.0313 | 4 | 0 | 0 | 计价 | 按实计算
JYD3-89 | 机械 | 乙供 | J08-01-009 | 液压母线平弯机 宽度×厚度 125mm×12mm | 台班 | 0.1043 | 177.44 | 0 | 0 | 计价 | 按实计算
JYD3-89 | 机械 | 乙供 | J08-01-054 | 立式钻床 钻孔直径 φ25 | 台班 | 0.0161 | 8.999 | 0 | 0 | 计价 | 按实计算
JYD3-89 | 机械 | 乙供 | J10-01-014 | 氩弧焊机 电流 500A | 台班 | 0.0161 | 101.062 | 0 | 0 | 计价 | 按实计算
JYD3-90 | 人工 | 乙供 | 9101106 | 普通工 | 工日 | 0.0698 | 75 | 0 | 0 | 计价 | 按实计算
JYD3-90 | 人工 | 乙供 | 9101109 | 安装技术工 | 工日 | 0.2124 | 114 | 0 | 0 | 计价 | 按实计算
JYD3-90 | 材料 | 乙供 | C12022101 | 铜焊条 | kg | 0.0636 | 47.264 | 0 | 0 | 计价 | 按实计算
JYD3-90 | 材料 | 乙供 | C12040101 | 钨极棒 | g | 2.12 | 0.35 | 0 | 0 | 计价 | 按实计算
JYD3-90 | 材料 | 乙供 | C13010201 | 镀锌六角螺栓 综合 | kg | 0.371 | 7.23 | 0 | 0 | 计价 | 按实计算
JYD3-90 | 材料 | 乙供 | C13023100 | 镀锌沉头螺丝 | kg | 0.0318 | 6.804 | 0 | 0 | 计价 | 按实计算
JYD3-90 | 材料 | 乙供 | C16039140 | 矩形母线间隔垫JG型 综合 | 件 | 0.8586 | 7.79 | 0 | 0 | 计价 | 按实计算
JYD3-90 | 材料 | 乙供 | C19020801 | 电力复合脂 | kg | 0.0106 | 11.25 | 0 | 0 | 计价 | 按实计算
JYD3-90 | 材料 | 乙供 | C19110601 | 氩气 | m³ | 0.212 | 15.879 | 0 | 0 | 计价 | 按实计算
JYD3-90 | 材料 | 乙供 | C20020201 | 醇酸磁漆 | kg | 0.0742 | 15.073 | 0 | 0 | 计价 | 按实计算
JYD3-90 | 材料 | 乙供 | C20040401 | 树脂清漆地板漆 | kg | 0.0212 | 8.124 | 0 | 0 | 计价 | 按实计算
JYD3-90 | 材料 | 乙供 | C22030501 | 钢锯条 各种规格 | 根 | 0.424 | 1.528 | 0 | 0 | 计价 | 按实计算
JYD3-90 | 材料 | 乙供 | C22040101 | 砂布 | 张 | 0.212 | 0.74 | 0 | 0 | 计价 | 按实计算
JYD3-90 | 材料 | 乙供 | C22040401 | 白布 | m² | 0.0313 | 4 | 0 | 0 | 计价 | 按实计算
JYD3-90 | 机械 | 乙供 | J08-01-009 | 液压母线平弯机 宽度×厚度 125mm×12mm | 台班 | 0.1145 | 177.44 | 0 | 0 | 计价 | 按实计算
JYD3-90 | 机械 | 乙供 | J08-01-054 | 立式钻床 钻孔直径 φ25 | 台班 | 0.0161 | 8.999 | 0 | 0 | 计价 | 按实计算
JYD3-90 | 机械 | 乙供 | J10-01-014 | 氩弧焊机 电流 500A | 台班 | 0.0204 | 101.062 | 0 | 0 | 计价 | 按实计算
JYD3-91 | 人工 | 乙供 | 9101106 | 普通工 | 工日 | 0.0953 | 75 | 0 | 0 | 计价 | 按实计算
JYD3-91 | 人工 | 乙供 | 9101109 | 安装技术工 | 工日 | 0.2831 | 114 | 0 | 0 | 计价 | 按实计算
JYD3-91 | 材料 | 乙供 | C12022101 | 铜焊条 | kg | 0.0848 | 47.264 | 0 | 0 | 计价 | 按实计算
JYD3-91 | 材料 | 乙供 | C12040101 | 钨极棒 | g | 2.862 | 0.35 | 0 | 0 | 计价 | 按实计算
JYD3-91 | 材料 | 乙供 | C13010201 | 镀锌六角螺栓 综合 | kg | 0.6042 | 7.23 | 0 | 0 | 计价 | 按实计算
JYD3-91 | 材料 | 乙供 | C13023100 | 镀锌沉头螺丝 | kg | 0.0318 | 6.804 | 0 | 0 | 计价 | 按实计算
JYD3-91 | 材料 | 乙供 | C16039140 | 矩形母线间隔垫JG型 综合 | 件 | 1.7172 | 7.79 | 0 | 0 | 计价 | 按实计算
JYD3-91 | 材料 | 乙供 | C19020801 | 电力复合脂 | kg | 0.0212 | 11.25 | 0 | 0 | 计价 | 按实计算
JYD3-91 | 材料 | 乙供 | C19110601 | 氩气 | m³ | 0.2862 | 15.879 | 0 | 0 | 计价 | 按实计算
JYD3-91 | 材料 | 乙供 | C20020201 | 醇酸磁漆 | kg | 0.0742 | 15.073 | 0 | 0 | 计价 | 按实计算
JYD3-91 | 材料 | 乙供 | C20040401 | 树脂清漆地板漆 | kg | 0.0212 | 8.124 | 0 | 0 | 计价 | 按实计算
JYD3-91 | 材料 | 乙供 | C22030501 | 钢锯条 各种规格 | 根 | 0.424 | 1.528 | 0 | 0 | 计价 | 按实计算
JYD3-91 | 材料 | 乙供 | C22040101 | 砂布 | 张 | 0.318 | 0.74 | 0 | 0 | 计价 | 按实计算
JYD3-91 | 材料 | 乙供 | C22040401 | 白布 | m² | 0.0313 | 4 | 0 | 0 | 计价 | 按实计算
JYD3-91 | 机械 | 乙供 | J08-01-009 | 液压母线平弯机 宽度×厚度 125mm×12mm | 台班 | 0.162 | 177.44 | 0 | 0 | 计价 | 按实计算
JYD3-91 | 机械 | 乙供 | J08-01-054 | 立式钻床 钻孔直径 φ25 | 台班 | 0.0204 | 8.999 | 0 | 0 | 计价 | 按实计算
JYD3-91 | 机械 | 乙供 | J10-01-014 | 氩弧焊机 电流 500A | 台班 | 0.0204 | 101.062 | 0 | 0 | 计价 | 按实计算
JYD3-92 | 人工 | 乙供 | 9101106 | 普通工 | 工日 | 0.1015 | 75 | 0 | 0 | 计价 | 按实计算
JYD3-92 | 人工 | 乙供 | 9101109 | 安装技术工 | 工日 | 0.3089 | 114 | 0 | 0 | 计价 | 按实计算
JYD3-92 | 材料 | 乙供 | C12022101 | 铜焊条 | kg | 0.106 | 47.264 | 0 | 0 | 计价 | 按实计算
JYD3-92 | 材料 | 乙供 | C12040101 | 钨极棒 | g | 3.18 | 0.35 | 0 | 0 | 计价 | 按实计算
JYD3-92 | 材料 | 乙供 | C13010201 | 镀锌六角螺栓 综合 | kg | 0.6042 | 7.23 | 0 | 0 | 计价 | 按实计算
JYD3-92 | 材料 | 乙供 | C13023100 | 镀锌沉头螺丝 | kg | 0.0318 | 6.804 | 0 | 0 | 计价 | 按实计算
JYD3-92 | 材料 | 乙供 | C16039140 | 矩形母线间隔垫JG型 综合 | 件 | 1.7172 | 7.79 | 0 | 0 | 计价 | 按实计算
JYD3-92 | 材料 | 乙供 | C19020801 | 电力复合脂 | kg | 0.0212 | 11.25 | 0 | 0 | 计价 | 按实计算
JYD3-92 | 材料 | 乙供 | C19110601 | 氩气 | m³ | 0.318 | 15.879 | 0 | 0 | 计价 | 按实计算
JYD3-92 | 材料 | 乙供 | C20020201 | 醇酸磁漆 | kg | 0.0848 | 15.073 | 0 | 0 | 计价 | 按实计算
JYD3-92 | 材料 | 乙供 | C20040401 | 树脂清漆地板漆 | kg | 0.0318 | 8.124 | 0 | 0 | 计价 | 按实计算
JYD3-92 | 材料 | 乙供 | C22030501 | 钢锯条 各种规格 | 根 | 0.53 | 1.528 | 0 | 0 | 计价 | 按实计算
JYD3-92 | 材料 | 乙供 | C22040101 | 砂布 | 张 | 0.318 | 0.74 | 0 | 0 | 计价 | 按实计算
JYD3-92 | 材料 | 乙供 | C22040401 | 白布 | m² | 0.047 | 4 | 0 | 0 | 计价 | 按实计算
JYD3-92 | 机械 | 乙供 | J08-01-009 | 液压母线平弯机 宽度×厚度 125mm×12mm | 台班 | 0.1721 | 177.44 | 0 | 0 | 计价 | 按实计算
JYD3-92 | 机械 | 乙供 | J08-01-054 | 立式钻床 钻孔直径 φ25 | 台班 | 0.0254 | 8.999 | 0 | 0 | 计价 | 按实计算
JYD3-92 | 机械 | 乙供 | J10-01-014 | 氩弧焊机 电流 500A | 台班 | 0.0263 | 101.062 | 0 | 0 | 计价 | 按实计算
JYD3-93 | 人工 | 乙供 | 9101106 | 普通工 | 工日 | 0.1206 | 75 | 0 | 0 | 计价 | 按实计算
JYD3-93 | 人工 | 乙供 | 9101109 | 安装技术工 | 工日 | 0.3732 | 114 | 0 | 0 | 计价 | 按实计算
JYD3-93 | 材料 | 乙供 | C12022101 | 铜焊条 | kg | 0.1166 | 47.264 | 0 | 0 | 计价 | 按实计算
JYD3-93 | 材料 | 乙供 | C12040101 | 钨极棒 | g | 3.816 | 0.35 | 0 | 0 | 计价 | 按实计算
JYD3-93 | 材料 | 乙供 | C13010201 | 镀锌六角螺栓 综合 | kg | 0.6042 | 7.23 | 0 | 0 | 计价 | 按实计算
JYD3-93 | 材料 | 乙供 | C13023100 | 镀锌沉头螺丝 | kg | 0.0318 | 6.804 | 0 | 0 | 计价 | 按实计算
JYD3-93 | 材料 | 乙供 | C16039140 | 矩形母线间隔垫JG型 综合 | 件 | 2.5652 | 7.79 | 0 | 0 | 计价 | 按实计算
JYD3-93 | 材料 | 乙供 | C19020801 | 电力复合脂 | kg | 0.0212 | 11.25 | 0 | 0 | 计价 | 按实计算
JYD3-93 | 材料 | 乙供 | C19110601 | 氩气 | m³ | 0.3816 | 15.879 | 0 | 0 | 计价 | 按实计算
JYD3-93 | 材料 | 乙供 | C20020201 | 醇酸磁漆 | kg | 0.0848 | 15.073 | 0 | 0 | 计价 | 按实计算
JYD3-93 | 材料 | 乙供 | C20040401 | 树脂清漆地板漆 | kg | 0.0318 | 8.124 | 0 | 0 | 计价 | 按实计算
JYD3-93 | 材料 | 乙供 | C22030501 | 钢锯条 各种规格 | 根 | 0.53 | 1.528 | 0 | 0 | 计价 | 按实计算
JYD3-93 | 材料 | 乙供 | C22040101 | 砂布 | 张 | 0.424 | 0.74 | 0 | 0 | 计价 | 按实计算
JYD3-93 | 材料 | 乙供 | C22040401 | 白布 | m² | 0.047 | 4 | 0 | 0 | 计价 | 按实计算
JYD3-93 | 机械 | 乙供 | J08-01-009 | 液压母线平弯机 宽度×厚度 125mm×12mm | 台班 | 0.2137 | 177.44 | 0 | 0 | 计价 | 按实计算
JYD3-93 | 机械 | 乙供 | J08-01-054 | 立式钻床 钻孔直径 φ25 | 台班 | 0.0314 | 8.999 | 0 | 0 | 计价 | 按实计算
JYD3-93 | 机械 | 乙供 | J10-01-014 | 氩弧焊机 电流 500A | 台班 | 0.0314 | 101.062 | 0 | 0 | 计价 | 按实计算
JYD3-94 | 人工 | 乙供 | 9101106 | 普通工 | 工日 | 0.1333 | 75 | 0 | 0 | 计价 | 按实计算
JYD3-94 | 人工 | 乙供 | 9101109 | 安装技术工 | 工日 | 0.4055 | 114 | 0 | 0 | 计价 | 按实计算
JYD3-94 | 材料 | 乙供 | C12022101 | 铜焊条 | kg | 0.1378 | 47.264 | 0 | 0 | 计价 | 按实计算
JYD3-94 | 材料 | 乙供 | C12040101 | 钨极棒 | g | 4.24 | 0.35 | 0 | 0 | 计价 | 按实计算
JYD3-94 | 材料 | 乙供 | C13010201 | 镀锌六角螺栓 综合 | kg | 0.6042 | 7.23 | 0 | 0 | 计价 | 按实计算
JYD3-94 | 材料 | 乙供 | C13023100 | 镀锌沉头螺丝 | kg | 0.0318 | 6.804 | 0 | 0 | 计价 | 按实计算
JYD3-94 | 材料 | 乙供 | C16039140 | 矩形母线间隔垫JG型 综合 | 件 | 2.5652 | 7.79 | 0 | 0 | 计价 | 按实计算
JYD3-94 | 材料 | 乙供 | C19020801 | 电力复合脂 | kg | 0.0318 | 11.25 | 0 | 0 | 计价 | 按实计算
JYD3-94 | 材料 | 乙供 | C19110601 | 氩气 | m³ | 0.424 | 15.879 | 0 | 0 | 计价 | 按实计算
JYD3-94 | 材料 | 乙供 | C20020201 | 醇酸磁漆 | kg | 0.0848 | 15.073 | 0 | 0 | 计价 | 按实计算
JYD3-94 | 材料 | 乙供 | C20040401 | 树脂清漆地板漆 | kg | 0.0318 | 8.124 | 0 | 0 | 计价 | 按实计算
JYD3-94 | 材料 | 乙供 | C22030501 | 钢锯条 各种规格 | 根 | 0.636 | 1.528 | 0 | 0 | 计价 | 按实计算
JYD3-94 | 材料 | 乙供 | C22040101 | 砂布 | 张 | 0.424 | 0.74 | 0 | 0 | 计价 | 按实计算
JYD3-94 | 材料 | 乙供 | C22040401 | 白布 | m² | 0.0626 | 4 | 0 | 0 | 计价 | 按实计算
JYD3-94 | 机械 | 乙供 | J08-01-009 | 液压母线平弯机 宽度×厚度 125mm×12mm | 台班 | 0.2298 | 177.44 | 0 | 0 | 计价 | 按实计算
JYD3-94 | 机械 | 乙供 | J08-01-054 | 立式钻床 钻孔直径 φ25 | 台班 | 0.0314 | 8.999 | 0 | 0 | 计价 | 按实计算
JYD3-94 | 机械 | 乙供 | J10-01-014 | 氩弧焊机 电流 500A | 台班 | 0.0365 | 101.062 | 0 | 0 | 计价 | 按实计算
JYD3-95 | 人工 | 乙供 | 9101106 | 普通工 | 工日 | 0.0192 | 75 | 0 | 0 | 计价 | 按实计算
JYD3-95 | 人工 | 乙供 | 9101109 | 安装技术工 | 工日 | 0.0451 | 114 | 0 | 0 | 计价 | 按实计算
JYD3-95 | 材料 | 乙供 | C19030201 | 乙醇 | kg | 0.0504 | 3.674 | 0 | 0 | 计价 | 按实计算
JYD3-95 | 材料 | 乙供 | C19110301 | 石油液化气 | m³ | 1.2084 | 3.5 | 0 | 0 | 计价 | 按实计算
JYD3-95 | 材料 | 乙供 | C22040401 | 白布 | m² | 0.0297 | 4 | 0 | 0 | 计价 | 按实计算
JYD3-96 | 人工 | 乙供 | 9101106 | 普通工 | 工日 | 0.0256 | 75 | 0 | 0 | 计价 | 按实计算
JYD3-96 | 人工 | 乙供 | 9101109 | 安装技术工 | 工日 | 0.0644 | 114 | 0 | 0 | 计价 | 按实计算
JYD3-96 | 材料 | 乙供 | C19030201 | 乙醇 | kg | 0.0806 | 3.674 | 0 | 0 | 计价 | 按实计算
JYD3-96 | 材料 | 乙供 | C19110301 | 石油液化气 | m³ | 1.8126 | 3.5 | 0 | 0 | 计价 | 按实计算
JYD3-96 | 材料 | 乙供 | C22040401 | 白布 | m² | 0.0446 | 4 | 0 | 0 | 计价 | 按实计算
JYD3-97 | 人工 | 乙供 | 9101106 | 普通工 | 工日 | 0.0317 | 75 | 0 | 0 | 计价 | 按实计算
JYD3-97 | 人工 | 乙供 | 9101109 | 安装技术工 | 工日 | 0.103 | 114 | 0 | 0 | 计价 | 按实计算
JYD3-97 | 材料 | 乙供 | C19030201 | 乙醇 | kg | 0.0604 | 3.674 | 0 | 0 | 计价 | 按实计算
JYD3-97 | 材料 | 乙供 | C19110301 | 石油液化气 | m³ | 1.3091 | 3.5 | 0 | 0 | 计价 | 按实计算
JYD3-97 | 材料 | 乙供 | C22040401 | 白布 | m² | 0.0745 | 4 | 0 | 0 | 计价 | 按实计算
JYD3-98 | 人工 | 乙供 | 9101106 | 普通工 | 工日 | 0.0256 | 75 | 0 | 0 | 计价 | 按实计算
JYD3-98 | 人工 | 乙供 | 9101109 | 安装技术工 | 工日 | 0.0644 | 114 | 0 | 0 | 计价 | 按实计算
JYD3-98 | 材料 | 乙供 | C19030201 | 乙醇 | kg | 0.5035 | 3.674 | 0 | 0 | 计价 | 按实计算
JYD3-98 | 材料 | 乙供 | C19110301 | 石油液化气 | m³ | 1.2084 | 3.5 | 0 | 0 | 计价 | 按实计算
JYD3-98 | 材料 | 乙供 | C22040401 | 白布 | m² | 0.0745 | 4 | 0 | 0 | 计价 | 按实计算
JYD3-99 | 人工 | 乙供 | 9101106 | 普通工 | 工日 | 0.0191 | 75 | 0 | 0 | 计价 | 按实计算
JYD3-99 | 人工 | 乙供 | 9101109 | 安装技术工 | 工日 | 0.0443 | 114 | 0 | 0 | 计价 | 按实计算
JYD3-99 | 材料 | 乙供 | C19030201 | 乙醇 | kg | 0.4532 | 3.674 | 0 | 0 | 计价 | 按实计算
JYD3-99 | 材料 | 乙供 | C19110301 | 石油液化气 | m³ | 0.3525 | 3.5 | 0 | 0 | 计价 | 按实计算
JYD3-99 | 材料 | 乙供 | C22040401 | 白布 | m² | 0.5208 | 4 | 0 | 0 | 计价 | 按实计算
JYD3-100 | 人工 | 乙供 | 9101106 | 普通工 | 工日 | 0.0672 | 75 | 0 | 0 | 计价 | 按实计算
JYD3-100 | 人工 | 乙供 | 9101109 | 安装技术工 | 工日 | 0.1984 | 114 | 0 | 0 | 计价 | 按实计算
JYD3-100 | 材料 | 乙供 | C12026101 | 焊锡 | kg | 0.1799 | 41.517 | 0 | 0 | 计价 | 按实计算
JYD3-100 | 材料 | 乙供 | C12030301 | 焊锡膏 | kg | 0.0299 | 5.075 | 0 | 0 | 计价 | 按实计算
JYD3-100 | 材料 | 乙供 | C13010201 | 镀锌六角螺栓 综合 | kg | 0.5995 | 7.23 | 0 | 0 | 计价 | 按实计算
JYD3-100 | 材料 | 乙供 | C19020801 | 电力复合脂 | kg | 0.6907 | 11.25 | 0 | 0 | 计价 | 按实计算
JYD3-100 | 材料 | 乙供 | C22030501 | 钢锯条 各种规格 | 根 | 0.7194 | 1.528 | 0 | 0 | 计价 | 按实计算
JYD3-100 | 材料 | 乙供 | C22040101 | 砂布 | 张 | 1.4388 | 0.74 | 0 | 0 | 计价 | 按实计算
JYD3-100 | 材料 | 乙供 | C22040401 | 白布 | m² | 0.0177 | 4 | 0 | 0 | 计价 | 按实计算
JYD3-100 | 材料 | 乙供 | C99010102 | 其他材料费 | 元 | 0.4392 | 1 | 0 | 0 | 计价 | 按实计算
JYD3-101 | 人工 | 乙供 | 9101106 | 普通工 | 工日 | 0.2753 | 75 | 0 | 0 | 计价 | 按实计算
JYD3-101 | 人工 | 乙供 | 9101109 | 安装技术工 | 工日 | 0.0931 | 114 | 0 | 0 | 计价 | 按实计算
JYD3-101 | 材料 | 乙供 | C12026101 | 焊锡 | kg | 0.3778 | 41.517 | 0 | 0 | 计价 | 按实计算
JYD3-101 | 材料 | 乙供 | C12030301 | 焊锡膏 | kg | 0.0647 | 5.075 | 0 | 0 | 计价 | 按实计算
JYD3-101 | 材料 | 乙供 | C13010201 | 镀锌六角螺栓 综合 | kg | 1.0792 | 7.23 | 0 | 0 | 计价 | 按实计算
JYD3-101 | 材料 | 乙供 | C19020801 | 电力复合脂 | kg | 1.1169 | 11.25 | 0 | 0 | 计价 | 按实计算
JYD3-101 | 材料 | 乙供 | C22030501 | 钢锯条 各种规格 | 根 | 0.8633 | 1.528 | 0 | 0 | 计价 | 按实计算
JYD3-101 | 材料 | 乙供 | C22040101 | 砂布 | 张 | 1.7266 | 0.74 | 0 | 0 | 计价 | 按实计算
JYD3-101 | 材料 | 乙供 | C22040401 | 白布 | m² | 0.0177 | 4 | 0 | 0 | 计价 | 按实计算
JYD3-101 | 材料 | 乙供 | C99010102 | 其他材料费 | 元 | 0.781 | 1 | 0 | 0 | 计价 | 按实计算
JYD3-102 | 人工 | 乙供 | 9101106 | 普通工 | 工日 | 0.2142 | 75 | 0 | 0 | 计价 | 按实计算
JYD3-102 | 人工 | 乙供 | 9101109 | 安装技术工 | 工日 | 0.0679 | 114 | 0 | 0 | 计价 | 按实计算
JYD3-102 | 材料 | 乙供 | C12026101 | 焊锡 | kg | 0.1166 | 41.517 | 0 | 0 | 计价 | 按实计算
JYD3-102 | 材料 | 乙供 | C12030301 | 焊锡膏 | kg | 0.0212 | 5.075 | 0 | 0 | 计价 | 按实计算
JYD3-102 | 材料 | 乙供 | C13010201 | 镀锌六角螺栓 综合 | kg | 0.53 | 7.23 | 0 | 0 | 计价 | 按实计算
JYD3-102 | 材料 | 乙供 | C19020801 | 电力复合脂 | kg | 0.6784 | 11.25 | 0 | 0 | 计价 | 按实计算
JYD3-102 | 材料 | 乙供 | C22040101 | 砂布 | 张 | 0.053 | 0.74 | 0 | 0 | 计价 | 按实计算
JYD3-102 | 材料 | 乙供 | C22040401 | 白布 | m² | 0.0157 | 4 | 0 | 0 | 计价 | 按实计算
JYD3-103 | 人工 | 乙供 | 9101106 | 普通工 | 工日 | 0.0127 | 75 | 0 | 0 | 计价 | 按实计算
JYD3-103 | 人工 | 乙供 | 9101109 | 安装技术工 | 工日 | 0.058 | 114 | 0 | 0 | 计价 | 按实计算
JYD3-103 | 材料 | 乙供 | C12023102 | 铝焊丝 | kg | 0.0212 | 36.74 | 0 | 0 | 计价 | 按实计算
JYD3-103 | 材料 | 乙供 | C12040101 | 钨极棒 | g | 1.06 | 0.35 | 0 | 0 | 计价 | 按实计算
JYD3-103 | 材料 | 乙供 | C13010201 | 镀锌六角螺栓 综合 | kg | 0.1696 | 7.23 | 0 | 0 | 计价 | 按实计算
JYD3-103 | 材料 | 乙供 | C13023100 | 镀锌沉头螺丝 | kg | 0.0212 | 6.804 | 0 | 0 | 计价 | 按实计算
JYD3-103 | 材料 | 乙供 | C19030201 | 乙醇 | kg | 0.0106 | 3.674 | 0 | 0 | 计价 | 按实计算
JYD3-103 | 材料 | 乙供 | C19110601 | 氩气 | m³ | 0.106 | 15.879 | 0 | 0 | 计价 | 按实计算
JYD3-103 | 材料 | 乙供 | C20020201 | 醇酸磁漆 | kg | 0.0318 | 15.073 | 0 | 0 | 计价 | 按实计算
JYD3-103 | 材料 | 乙供 | C22020801 | 氩弧焊瓷嘴 | 个 | 0.212 | 4.869 | 0 | 0 | 计价 | 按实计算
JYD3-103 | 材料 | 乙供 | C22030901 | 砂轮切割片 φ400 | 片 | 0.0212 | 8.805 | 0 | 0 | 计价 | 按实计算
JYD3-103 | 材料 | 乙供 | C22040101 | 砂布 | 张 | 0.106 | 0.74 | 0 | 0 | 计价 | 按实计算
JYD3-103 | 材料 | 乙供 | C22040401 | 白布 | m² | 0.0157 | 4 | 0 | 0 | 计价 | 按实计算
JYD3-103 | 机械 | 乙供 | J03-01-036 | 汽车式起重机 起重量 16t | 台班 | 0.0212 | 881.166 | 0 | 0 | 计价 | 按实计算
JYD3-103 | 机械 | 乙供 | J08-01-054 | 立式钻床 钻孔直径 φ25 | 台班 | 0.0519 | 8.999 | 0 | 0 | 计价 | 按实计算
JYD3-103 | 机械 | 乙供 | J10-01-014 | 氩弧焊机 电流 500A | 台班 | 0.0212 | 101.062 | 0 | 0 | 计价 | 按实计算
JYD3-104 | 人工 | 乙供 | 9101106 | 普通工 | 工日 | 0.0127 | 75 | 0 | 0 | 计价 | 按实计算
JYD3-104 | 人工 | 乙供 | 9101109 | 安装技术工 | 工日 | 0.058 | 114 | 0 | 0 | 计价 | 按实计算
JYD3-104 | 材料 | 乙供 | C12023102 | 铝焊丝 | kg | 0.0318 | 36.74 | 0 | 0 | 计价 | 按实计算
JYD3-104 | 材料 | 乙供 | C12040101 | 钨极棒 | g | 1.59 | 0.35 | 0 | 0 | 计价 | 按实计算
JYD3-104 | 材料 | 乙供 | C13010201 | 镀锌六角螺栓 综合 | kg | 0.3816 | 7.23 | 0 | 0 | 计价 | 按实计算
JYD3-104 | 材料 | 乙供 | C13023100 | 镀锌沉头螺丝 | kg | 0.0212 | 6.804 | 0 | 0 | 计价 | 按实计算
JYD3-104 | 材料 | 乙供 | C19030201 | 乙醇 | kg | 0.0106 | 3.674 | 0 | 0 | 计价 | 按实计算
JYD3-104 | 材料 | 乙供 | C19110601 | 氩气 | m³ | 0.159 | 15.879 | 0 | 0 | 计价 | 按实计算
JYD3-104 | 材料 | 乙供 | C20020201 | 醇酸磁漆 | kg | 0.0424 | 15.073 | 0 | 0 | 计价 | 按实计算
JYD3-104 | 材料 | 乙供 | C22020801 | 氩弧焊瓷嘴 | 个 | 0.265 | 4.869 | 0 | 0 | 计价 | 按实计算
JYD3-104 | 材料 | 乙供 | C22030901 | 砂轮切割片 φ400 | 片 | 0.0318 | 8.805 | 0 | 0 | 计价 | 按实计算
JYD3-104 | 材料 | 乙供 | C22040101 | 砂布 | 张 | 0.159 | 0.74 | 0 | 0 | 计价 | 按实计算
JYD3-104 | 材料 | 乙供 | C22040401 | 白布 | m² | 0.0313 | 4 | 0 | 0 | 计价 | 按实计算
JYD3-104 | 机械 | 乙供 | J03-01-036 | 汽车式起重机 起重量 16t | 台班 | 0.0212 | 881.166 | 0 | 0 | 计价 | 按实计算
JYD3-104 | 机械 | 乙供 | J08-01-054 | 立式钻床 钻孔直径 φ25 | 台班 | 0.0519 | 8.999 | 0 | 0 | 计价 | 按实计算
JYD3-104 | 机械 | 乙供 | J10-01-014 | 氩弧焊机 电流 500A | 台班 | 0.0318 | 101.062 | 0 | 0 | 计价 | 按实计算
JYD3-105 | 人工 | 乙供 | 9101106 | 普通工 | 工日 | 0.019 | 75 | 0 | 0 | 计价 | 按实计算
JYD3-105 | 人工 | 乙供 | 9101109 | 安装技术工 | 工日 | 0.0837 | 114 | 0 | 0 | 计价 | 按实计算
JYD3-105 | 材料 | 乙供 | C12023102 | 铝焊丝 | kg | 0.053 | 36.74 | 0 | 0 | 计价 | 按实计算
JYD3-105 | 材料 | 乙供 | C12040101 | 钨极棒 | g | 2.65 | 0.35 | 0 | 0 | 计价 | 按实计算
JYD3-105 | 材料 | 乙供 | C13010201 | 镀锌六角螺栓 综合 | kg | 0.3816 | 7.23 | 0 | 0 | 计价 | 按实计算
JYD3-105 | 材料 | 乙供 | C13023100 | 镀锌沉头螺丝 | kg | 0.0212 | 6.804 | 0 | 0 | 计价 | 按实计算
JYD3-105 | 材料 | 乙供 | C19030201 | 乙醇 | kg | 0.0212 | 3.674 | 0 | 0 | 计价 | 按实计算
JYD3-105 | 材料 | 乙供 | C19110601 | 氩气 | m³ | 0.265 | 15.879 | 0 | 0 | 计价 | 按实计算
JYD3-105 | 材料 | 乙供 | C20020201 | 醇酸磁漆 | kg | 0.053 | 15.073 | 0 | 0 | 计价 | 按实计算
JYD3-105 | 材料 | 乙供 | C22020801 | 氩弧焊瓷嘴 | 个 | 0.318 | 4.869 | 0 | 0 | 计价 | 按实计算
JYD3-105 | 材料 | 乙供 | C22030901 | 砂轮切割片 φ400 | 片 | 0.053 | 8.805 | 0 | 0 | 计价 | 按实计算
JYD3-105 | 材料 | 乙供 | C22040101 | 砂布 | 张 | 0.212 | 0.74 | 0 | 0 | 计价 | 按实计算
JYD3-105 | 材料 | 乙供 | C22040401 | 白布 | m² | 0.047 | 4 | 0 | 0 | 计价 | 按实计算
JYD3-105 | 机械 | 乙供 | J03-01-036 | 汽车式起重机 起重量 16t | 台班 | 0.0212 | 881.166 | 0 | 0 | 计价 | 按实计算
JYD3-105 | 机械 | 乙供 | J08-01-054 | 立式钻床 钻孔直径 φ25 | 台班 | 0.0519 | 8.999 | 0 | 0 | 计价 | 按实计算
JYD3-105 | 机械 | 乙供 | J10-01-014 | 氩弧焊机 电流 500A | 台班 | 0.0519 | 101.062 | 0 | 0 | 计价 | 按实计算
JYD3-106 | 人工 | 乙供 | 9101106 | 普通工 | 工日 | 0.0255 | 75 | 0 | 0 | 计价 | 按实计算
JYD3-106 | 人工 | 乙供 | 9101109 | 安装技术工 | 工日 | 0.1158 | 114 | 0 | 0 | 计价 | 按实计算
JYD3-106 | 材料 | 乙供 | C12023102 | 铝焊丝 | kg | 0.0954 | 36.74 | 0 | 0 | 计价 | 按实计算
JYD3-106 | 材料 | 乙供 | C12040101 | 钨极棒 | g | 3.18 | 0.35 | 0 | 0 | 计价 | 按实计算
JYD3-106 | 材料 | 乙供 | C13010201 | 镀锌六角螺栓 综合 | kg | 0.3816 | 7.23 | 0 | 0 | 计价 | 按实计算
JYD3-106 | 材料 | 乙供 | C13023100 | 镀锌沉头螺丝 | kg | 0.0212 | 6.804 | 0 | 0 | 计价 | 按实计算
JYD3-106 | 材料 | 乙供 | C19030201 | 乙醇 | kg | 0.0318 | 3.674 | 0 | 0 | 计价 | 按实计算
JYD3-106 | 材料 | 乙供 | C19110601 | 氩气 | m³ | 0.318 | 15.879 | 0 | 0 | 计价 | 按实计算
JYD3-106 | 材料 | 乙供 | C20020201 | 醇酸磁漆 | kg | 0.0742 | 15.073 | 0 | 0 | 计价 | 按实计算
JYD3-106 | 材料 | 乙供 | C22020801 | 氩弧焊瓷嘴 | 个 | 0.371 | 4.869 | 0 | 0 | 计价 | 按实计算
JYD3-106 | 材料 | 乙供 | C22030901 | 砂轮切割片 φ400 | 片 | 0.106 | 8.805 | 0 | 0 | 计价 | 按实计算
JYD3-106 | 材料 | 乙供 | C22040101 | 砂布 | 张 | 0.265 | 0.74 | 0 | 0 | 计价 | 按实计算
JYD3-106 | 材料 | 乙供 | C22040401 | 白布 | m² | 0.0783 | 4 | 0 | 0 | 计价 | 按实计算
JYD3-106 | 机械 | 乙供 | J03-01-036 | 汽车式起重机 起重量 16t | 台班 | 0.0318 | 881.166 | 0 | 0 | 计价 | 按实计算
JYD3-106 | 机械 | 乙供 | J08-01-054 | 立式钻床 钻孔直径 φ25 | 台班 | 0.0519 | 8.999 | 0 | 0 | 计价 | 按实计算
JYD3-106 | 机械 | 乙供 | J10-01-014 | 氩弧焊机 电流 500A | 台班 | 0.0731 | 101.062 | 0 | 0 | 计价 | 按实计算
JYD3-107 | 人工 | 乙供 | 9101106 | 普通工 | 工日 | 0.0317 | 75 | 0 | 0 | 计价 | 按实计算
JYD3-107 | 人工 | 乙供 | 9101109 | 安装技术工 | 工日 | 0.1996 | 114 | 0 | 0 | 计价 | 按实计算
JYD3-107 | 材料 | 乙供 | C12023102 | 铝焊丝 | kg | 0.1145 | 36.74 | 0 | 0 | 计价 | 按实计算
JYD3-107 | 材料 | 乙供 | C12040101 | 钨极棒 | g | 3.816 | 0.35 | 0 | 0 | 计价 | 按实计算
JYD3-107 | 材料 | 乙供 | C13010201 | 镀锌六角螺栓 综合 | kg | 0.4876 | 7.23 | 0 | 0 | 计价 | 按实计算
JYD3-107 | 材料 | 乙供 | C13023100 | 镀锌沉头螺丝 | kg | 0.0212 | 6.804 | 0 | 0 | 计价 | 按实计算
JYD3-107 | 材料 | 乙供 | C19030201 | 乙醇 | kg | 0.0424 | 3.674 | 0 | 0 | 计价 | 按实计算
JYD3-107 | 材料 | 乙供 | C19110601 | 氩气 | m³ | 0.4198 | 15.879 | 0 | 0 | 计价 | 按实计算
JYD3-107 | 材料 | 乙供 | C20020201 | 醇酸磁漆 | kg | 0.0975 | 15.073 | 0 | 0 | 计价 | 按实计算
JYD3-107 | 材料 | 乙供 | C22020801 | 氩弧焊瓷嘴 | 个 | 0.424 | 4.869 | 0 | 0 | 计价 | 按实计算
JYD3-107 | 材料 | 乙供 | C22030901 | 砂轮切割片 φ400 | 片 | 0.1399 | 8.805 | 0 | 0 | 计价 | 按实计算
JYD3-107 | 材料 | 乙供 | C22040101 | 砂布 | 张 | 0.3498 | 0.74 | 0 | 0 | 计价 | 按实计算
JYD3-107 | 材料 | 乙供 | C22040401 | 白布 | m² | 0.1034 | 4 | 0 | 0 | 计价 | 按实计算
JYD3-107 | 机械 | 乙供 | J03-01-036 | 汽车式起重机 起重量 16t | 台班 | 0.0318 | 881.166 | 0 | 0 | 计价 | 按实计算
JYD3-107 | 机械 | 乙供 | J08-01-054 | 立式钻床 钻孔直径 φ25 | 台班 | 0.0519 | 8.999 | 0 | 0 | 计价 | 按实计算
JYD3-107 | 机械 | 乙供 | J10-01-014 | 氩弧焊机 电流 500A | 台班 | 0.089 | 101.062 | 0 | 0 | 计价 | 按实计算
JYD3-108 | 人工 | 乙供 | 9101106 | 普通工 | 工日 | 0.0381 | 75 | 0 | 0 | 计价 | 按实计算
JYD3-108 | 人工 | 乙供 | 9101109 | 安装技术工 | 工日 | 0.3346 | 114 | 0 | 0 | 计价 | 按实计算
JYD3-108 | 材料 | 乙供 | C12023102 | 铝焊丝 | kg | 0.1145 | 36.74 | 0 | 0 | 计价 | 按实计算
JYD3-108 | 材料 | 乙供 | C12040101 | 钨极棒 | g | 3.816 | 0.35 | 0 | 0 | 计价 | 按实计算
JYD3-108 | 材料 | 乙供 | C13010201 | 镀锌六角螺栓 综合 | kg | 0.813 | 7.23 | 0 | 0 | 计价 | 按实计算
JYD3-108 | 材料 | 乙供 | C13023100 | 镀锌沉头螺丝 | kg | 0.0212 | 6.804 | 0 | 0 | 计价 | 按实计算
JYD3-108 | 材料 | 乙供 | C19030201 | 乙醇 | kg | 0.07 | 3.674 | 0 | 0 | 计价 | 按实计算
JYD3-108 | 材料 | 乙供 | C19110601 | 氩气 | m³ | 0.6996 | 15.879 | 0 | 0 | 计价 | 按实计算
JYD3-108 | 材料 | 乙供 | C20020201 | 醇酸磁漆 | kg | 0.1632 | 15.073 | 0 | 0 | 计价 | 按实计算
JYD3-108 | 材料 | 乙供 | C22020801 | 氩弧焊瓷嘴 | 个 | 0.477 | 4.869 | 0 | 0 | 计价 | 按实计算
JYD3-108 | 材料 | 乙供 | C22030901 | 砂轮切割片 φ400 | 片 | 0.2332 | 8.805 | 0 | 0 | 计价 | 按实计算
JYD3-108 | 材料 | 乙供 | C22040101 | 砂布 | 张 | 0.583 | 0.74 | 0 | 0 | 计价 | 按实计算
JYD3-108 | 材料 | 乙供 | C22040401 | 白布 | m² | 0.1723 | 4 | 0 | 0 | 计价 | 按实计算
JYD3-108 | 机械 | 乙供 | J03-01-036 | 汽车式起重机 起重量 16t | 台班 | 0.053 | 881.166 | 0 | 0 | 计价 | 按实计算
JYD3-108 | 机械 | 乙供 | J08-01-054 | 立式钻床 钻孔直径 φ25 | 台班 | 0.0519 | 8.999 | 0 | 0 | 计价 | 按实计算
JYD3-108 | 机械 | 乙供 | J10-01-014 | 氩弧焊机 电流 500A | 台班 | 0.1473 | 101.062 | 0 | 0 | 计价 | 按实计算
JYD3-109 | 人工 | 乙供 | 9101106 | 普通工 | 工日 | 0.0634 | 75 | 0 | 0 | 计价 | 按实计算
JYD3-109 | 人工 | 乙供 | 9101109 | 安装技术工 | 工日 | 0.6049 | 114 | 0 | 0 | 计价 | 按实计算
JYD3-109 | 材料 | 乙供 | C12023102 | 铝焊丝 | kg | 0.1145 | 36.74 | 0 | 0 | 计价 | 按实计算
JYD3-109 | 材料 | 乙供 | C12040101 | 钨极棒 | g | 3.816 | 0.35 | 0 | 0 | 计价 | 按实计算
JYD3-109 | 材料 | 乙供 | C13010201 | 镀锌六角螺栓 综合 | kg | 1.2201 | 7.23 | 0 | 0 | 计价 | 按实计算
JYD3-109 | 材料 | 乙供 | C13023100 | 镀锌沉头螺丝 | kg | 0.0212 | 6.804 | 0 | 0 | 计价 | 按实计算
JYD3-109 | 材料 | 乙供 | C19030201 | 乙醇 | kg | 0.1049 | 3.674 | 0 | 0 | 计价 | 按实计算
JYD3-109 | 材料 | 乙供 | C19110601 | 氩气 | m³ | 1.0494 | 15.879 | 0 | 0 | 计价 | 按实计算
JYD3-109 | 材料 | 乙供 | C20020201 | 醇酸磁漆 | kg | 0.2449 | 15.073 | 0 | 0 | 计价 | 按实计算
JYD3-109 | 材料 | 乙供 | C22020801 | 氩弧焊瓷嘴 | 个 | 0.53 | 4.869 | 0 | 0 | 计价 | 按实计算
JYD3-109 | 材料 | 乙供 | C22030901 | 砂轮切割片 φ400 | 片 | 0.3498 | 8.805 | 0 | 0 | 计价 | 按实计算
JYD3-109 | 材料 | 乙供 | C22040101 | 砂布 | 张 | 0.8745 | 0.74 | 0 | 0 | 计价 | 按实计算
JYD3-109 | 材料 | 乙供 | C22040401 | 白布 | m² | 0.2584 | 4 | 0 | 0 | 计价 | 按实计算
JYD3-109 | 机械 | 乙供 | J03-01-036 | 汽车式起重机 起重量 16t | 台班 | 0.0837 | 881.166 | 0 | 0 | 计价 | 按实计算
JYD3-109 | 机械 | 乙供 | J08-01-054 | 立式钻床 钻孔直径 φ25 | 台班 | 0.0519 | 8.999 | 0 | 0 | 计价 | 按实计算
JYD3-109 | 机械 | 乙供 | J10-01-014 | 氩弧焊机 电流 500A | 台班 | 0.2629 | 101.062 | 0 | 0 | 计价 | 按实计算
JYD3-110 | 人工 | 乙供 | 9101106 | 普通工 | 工日 | 2.0189 | 75 | 0 | 0 | 计价 | 按实计算
JYD3-110 | 人工 | 乙供 | 9101109 | 安装技术工 | 工日 | 7.8636 | 114 | 0 | 0 | 计价 | 按实计算
JYD3-110 | 材料 | 乙供 | C12023102 | 铝焊丝 | kg | 1.6536 | 36.74 | 0 | 0 | 计价 | 按实计算
JYD3-110 | 材料 | 乙供 | C12040101 | 钨极棒 | g | 59.148 | 0.35 | 0 | 0 | 计价 | 按实计算
JYD3-110 | 材料 | 乙供 | C13010201 | 镀锌六角螺栓 综合 | kg | 0.0636 | 7.23 | 0 | 0 | 计价 | 按实计算
JYD3-110 | 材料 | 乙供 | C14010100 | 镀锌铁丝 | kg | 0.53 | 4.674 | 0 | 0 | 计价 | 按实计算
JYD3-110 | 材料 | 乙供 | C19030201 | 乙醇 | kg | 0.53 | 3.674 | 0 | 0 | 计价 | 按实计算
JYD3-110 | 材料 | 乙供 | C19110601 | 氩气 | m³ | 5.9148 | 15.879 | 0 | 0 | 计价 | 按实计算
JYD3-110 | 材料 | 乙供 | C20020201 | 醇酸磁漆 | kg | 0.954 | 15.073 | 0 | 0 | 计价 | 按实计算
JYD3-110 | 材料 | 乙供 | C22020801 | 氩弧焊瓷嘴 | 个 | 5.936 | 4.869 | 0 | 0 | 计价 | 按实计算
JYD3-110 | 材料 | 乙供 | C22030901 | 砂轮切割片 φ400 | 片 | 3.074 | 8.805 | 0 | 0 | 计价 | 按实计算
JYD3-110 | 材料 | 乙供 | C22040101 | 砂布 | 张 | 8.48 | 0.74 | 0 | 0 | 计价 | 按实计算
JYD3-110 | 材料 | 乙供 | C22040401 | 白布 | m² | 0.9397 | 4 | 0 | 0 | 计价 | 按实计算
JYD3-110 | 机械 | 乙供 | J05-01-009 | 电动单筒慢速卷扬机 30kN | 台班 | 1.573 | 183.043 | 0 | 0 | 计价 | 按实计算
JYD3-110 | 机械 | 乙供 | J08-01-054 | 立式钻床 钻孔直径 φ25 | 台班 | 1.4278 | 8.999 | 0 | 0 | 计价 | 按实计算
JYD3-110 | 机械 | 乙供 | J10-01-014 | 氩弧焊机 电流 500A | 台班 | 1.3133 | 101.062 | 0 | 0 | 计价 | 按实计算
JYD3-110 | 材料 | 乙供 | C99010102 | 其他材料费 | 元 | 5.2129 | 1 | 0 | 0 | 计价 | 按实计算
JYD3-111 | 人工 | 乙供 | 9101106 | 普通工 | 工日 | 2.3871 | 75 | 0 | 0 | 计价 | 按实计算
JYD3-111 | 人工 | 乙供 | 9101109 | 安装技术工 | 工日 | 9.305 | 114 | 0 | 0 | 计价 | 按实计算
JYD3-111 | 材料 | 乙供 | C12023102 | 铝焊丝 | kg | 2.2048 | 36.74 | 0 | 0 | 计价 | 按实计算
JYD3-111 | 材料 | 乙供 | C12040101 | 钨极棒 | g | 78.758 | 0.35 | 0 | 0 | 计价 | 按实计算
JYD3-111 | 材料 | 乙供 | C13010201 | 镀锌六角螺栓 综合 | kg | 0.0636 | 7.23 | 0 | 0 | 计价 | 按实计算
JYD3-111 | 材料 | 乙供 | C14010100 | 镀锌铁丝 | kg | 0.53 | 4.674 | 0 | 0 | 计价 | 按实计算
JYD3-111 | 材料 | 乙供 | C19030201 | 乙醇 | kg | 0.636 | 3.674 | 0 | 0 | 计价 | 按实计算
JYD3-111 | 材料 | 乙供 | C19110601 | 氩气 | m³ | 7.8758 | 15.879 | 0 | 0 | 计价 | 按实计算
JYD3-111 | 材料 | 乙供 | C20020201 | 醇酸磁漆 | kg | 1.166 | 15.073 | 0 | 0 | 计价 | 按实计算
JYD3-111 | 材料 | 乙供 | C22020801 | 氩弧焊瓷嘴 | 个 | 7.844 | 4.869 | 0 | 0 | 计价 | 按实计算
JYD3-111 | 材料 | 乙供 | C22030901 | 砂轮切割片 φ400 | 片 | 3.71 | 8.805 | 0 | 0 | 计价 | 按实计算
JYD3-111 | 材料 | 乙供 | C22040101 | 砂布 | 张 | 10.6 | 0.74 | 0 | 0 | 计价 | 按实计算
JYD3-111 | 材料 | 乙供 | C22040401 | 白布 | m² | 1.2529 | 4 | 0 | 0 | 计价 | 按实计算
JYD3-111 | 机械 | 乙供 | J05-01-009 | 电动单筒慢速卷扬机 30kN | 台班 | 1.573 | 183.043 | 0 | 0 | 计价 | 按实计算
JYD3-111 | 机械 | 乙供 | J08-01-054 | 立式钻床 钻孔直径 φ25 | 台班 | 1.6048 | 8.999 | 0 | 0 | 计价 | 按实计算
JYD3-111 | 机械 | 乙供 | J10-01-014 | 氩弧焊机 电流 500A | 台班 | 1.4586 | 101.062 | 0 | 0 | 计价 | 按实计算
JYD3-111 | 材料 | 乙供 | C99010102 | 其他材料费 | 元 | 6.8039 | 1 | 0 | 0 | 计价 | 按实计算
JYD3-112 | 人工 | 乙供 | 9101106 | 普通工 | 工日 | 3.3394 | 75 | 0 | 0 | 计价 | 按实计算
JYD3-112 | 人工 | 乙供 | 9101109 | 安装技术工 | 工日 | 13.0181 | 114 | 0 | 0 | 计价 | 按实计算
JYD3-112 | 材料 | 乙供 | C12023102 | 铝焊丝 | kg | 4.7806 | 36.74 | 0 | 0 | 计价 | 按实计算
JYD3-112 | 材料 | 乙供 | C12040101 | 钨极棒 | g | 99.3962 | 0.35 | 0 | 0 | 计价 | 按实计算
JYD3-112 | 材料 | 乙供 | C13010201 | 镀锌六角螺栓 综合 | kg | 0.0636 | 7.23 | 0 | 0 | 计价 | 按实计算
JYD3-112 | 材料 | 乙供 | C14010100 | 镀锌铁丝 | kg | 0.53 | 4.674 | 0 | 0 | 计价 | 按实计算
JYD3-112 | 材料 | 乙供 | C19030201 | 乙醇 | kg | 0.848 | 3.674 | 0 | 0 | 计价 | 按实计算
JYD3-112 | 材料 | 乙供 | C19110601 | 氩气 | m³ | 9.9428 | 15.879 | 0 | 0 | 计价 | 按实计算
JYD3-112 | 材料 | 乙供 | C20020201 | 醇酸磁漆 | kg | 1.6536 | 15.073 | 0 | 0 | 计价 | 按实计算
JYD3-112 | 材料 | 乙供 | C22020801 | 氩弧焊瓷嘴 | 个 | 12.72 | 4.869 | 0 | 0 | 计价 | 按实计算
JYD3-112 | 材料 | 乙供 | C22030901 | 砂轮切割片 φ400 | 片 | 5.83 | 8.805 | 0 | 0 | 计价 | 按实计算
JYD3-112 | 材料 | 乙供 | C22040101 | 砂布 | 张 | 13.78 | 0.74 | 0 | 0 | 计价 | 按实计算
JYD3-112 | 材料 | 乙供 | C22040401 | 白布 | m² | 3.2889 | 4 | 0 | 0 | 计价 | 按实计算
JYD3-112 | 机械 | 乙供 | J03-01-033 | 汽车式起重机 起重量 5t | 台班 | 0.229 | 564.811 | 0 | 0 | 计价 | 按实计算
JYD3-112 | 机械 | 乙供 | J04-01-002 | 载重汽车 5t | 台班 | 0.229 | 375.731 | 0 | 0 | 计价 | 按实计算
JYD3-112 | 机械 | 乙供 | J05-01-009 | 电动单筒慢速卷扬机 30kN | 台班 | 1.573 | 183.043 | 0 | 0 | 计价 | 按实计算
JYD3-112 | 机械 | 乙供 | J08-01-054 | 立式钻床 钻孔直径 φ25 | 台班 | 2.032 | 8.999 | 0 | 0 | 计价 | 按实计算
JYD3-112 | 机械 | 乙供 | J10-01-014 | 氩弧焊机 电流 500A | 台班 | 2.0532 | 101.062 | 0 | 0 | 计价 | 按实计算
JYD3-112 | 材料 | 乙供 | C99010102 | 其他材料费 | 元 | 10.7181 | 1 | 0 | 0 | 计价 | 按实计算
JYD3-113 | 人工 | 乙供 | 9101106 | 普通工 | 工日 | 3.0411 | 75 | 0 | 0 | 计价 | 按实计算
JYD3-113 | 人工 | 乙供 | 9101109 | 安装技术工 | 工日 | 11.8469 | 114 | 0 | 0 | 计价 | 按实计算
JYD3-113 | 材料 | 乙供 | C12023102 | 铝焊丝 | kg | 3.816 | 36.74 | 0 | 0 | 计价 | 按实计算
JYD3-113 | 材料 | 乙供 | C12040101 | 钨极棒 | g | 136.316 | 0.35 | 0 | 0 | 计价 | 按实计算
JYD3-113 | 材料 | 乙供 | C13010201 | 镀锌六角螺栓 综合 | kg | 0.0636 | 7.23 | 0 | 0 | 计价 | 按实计算
JYD3-113 | 材料 | 乙供 | C14010100 | 镀锌铁丝 | kg | 0.53 | 4.674 | 0 | 0 | 计价 | 按实计算
JYD3-113 | 材料 | 乙供 | C19030201 | 乙醇 | kg | 1.484 | 3.674 | 0 | 0 | 计价 | 按实计算
JYD3-113 | 材料 | 乙供 | C19110601 | 氩气 | m³ | 13.6316 | 15.879 | 0 | 0 | 计价 | 按实计算
JYD3-113 | 材料 | 乙供 | C20020201 | 醇酸磁漆 | kg | 2.226 | 15.073 | 0 | 0 | 计价 | 按实计算
JYD3-113 | 材料 | 乙供 | C22020801 | 氩弧焊瓷嘴 | 个 | 13.674 | 4.869 | 0 | 0 | 计价 | 按实计算
JYD3-113 | 材料 | 乙供 | C22030901 | 砂轮切割片 φ400 | 片 | 4.77 | 8.805 | 0 | 0 | 计价 | 按实计算
JYD3-113 | 材料 | 乙供 | C22040101 | 砂布 | 张 | 15.9 | 0.74 | 0 | 0 | 计价 | 按实计算
JYD3-113 | 材料 | 乙供 | C22040401 | 白布 | m² | 2.3492 | 4 | 0 | 0 | 计价 | 按实计算
JYD3-113 | 机械 | 乙供 | J05-01-009 | 电动单筒慢速卷扬机 30kN | 台班 | 2.2504 | 183.043 | 0 | 0 | 计价 | 按实计算
JYD3-113 | 机械 | 乙供 | J08-01-054 | 立式钻床 钻孔直径 φ25 | 台班 | 3.2616 | 8.999 | 0 | 0 | 计价 | 按实计算
JYD3-113 | 机械 | 乙供 | J10-01-014 | 氩弧焊机 电流 500A | 台班 | 3.0422 | 101.062 | 0 | 0 | 计价 | 按实计算
JYD3-113 | 材料 | 乙供 | C99010102 | 其他材料费 | 元 | 11.521 | 1 | 0 | 0 | 计价 | 按实计算
JYD3-114 | 人工 | 乙供 | 9101106 | 普通工 | 工日 | 3.5935 | 75 | 0 | 0 | 计价 | 按实计算
JYD3-114 | 人工 | 乙供 | 9101109 | 安装技术工 | 工日 | 14.0091 | 114 | 0 | 0 | 计价 | 按实计算
JYD3-114 | 材料 | 乙供 | C12023102 | 铝焊丝 | kg | 5.088 | 36.74 | 0 | 0 | 计价 | 按实计算
JYD3-114 | 材料 | 乙供 | C12040101 | 钨极棒 | g | 181.26 | 0.35 | 0 | 0 | 计价 | 按实计算
JYD3-114 | 材料 | 乙供 | C13010201 | 镀锌六角螺栓 综合 | kg | 0.0636 | 7.23 | 0 | 0 | 计价 | 按实计算
JYD3-114 | 材料 | 乙供 | C14010100 | 镀锌铁丝 | kg | 0.53 | 4.674 | 0 | 0 | 计价 | 按实计算
JYD3-114 | 材料 | 乙供 | C19030201 | 乙醇 | kg | 1.908 | 3.674 | 0 | 0 | 计价 | 按实计算
JYD3-114 | 材料 | 乙供 | C19110601 | 氩气 | m³ | 18.126 | 15.879 | 0 | 0 | 计价 | 按实计算
JYD3-114 | 材料 | 乙供 | C20020201 | 醇酸磁漆 | kg | 2.6924 | 15.073 | 0 | 0 | 计价 | 按实计算
JYD3-114 | 材料 | 乙供 | C22020801 | 氩弧焊瓷嘴 | 个 | 18.02 | 4.869 | 0 | 0 | 计价 | 按实计算
JYD3-114 | 材料 | 乙供 | C22030901 | 砂轮切割片 φ400 | 片 | 6.36 | 8.805 | 0 | 0 | 计价 | 按实计算
JYD3-114 | 材料 | 乙供 | C22040101 | 砂布 | 张 | 19.08 | 0.74 | 0 | 0 | 计价 | 按实计算
JYD3-114 | 材料 | 乙供 | C22040401 | 白布 | m² | 3.1323 | 4 | 0 | 0 | 计价 | 按实计算
JYD3-114 | 机械 | 乙供 | J05-01-009 | 电动单筒慢速卷扬机 30kN | 台班 | 2.2504 | 183.043 | 0 | 0 | 计价 | 按实计算
JYD3-114 | 机械 | 乙供 | J08-01-054 | 立式钻床 钻孔直径 φ25 | 台班 | 3.71 | 8.999 | 0 | 0 | 计价 | 按实计算
JYD3-114 | 机械 | 乙供 | J10-01-014 | 氩弧焊机 电流 500A | 台班 | 3.3761 | 101.062 | 0 | 0 | 计价 | 按实计算
JYD3-114 | 材料 | 乙供 | C99010102 | 其他材料费 | 元 | 15.1823 | 1 | 0 | 0 | 计价 | 按实计算
JYD3-115 | 人工 | 乙供 | 9101106 | 普通工 | 工日 | 5.4664 | 75 | 0 | 0 | 计价 | 按实计算
JYD3-115 | 人工 | 乙供 | 9101109 | 安装技术工 | 工日 | 21.2999 | 114 | 0 | 0 | 计价 | 按实计算
JYD3-115 | 材料 | 乙供 | C12023102 | 铝焊丝 | kg | 11.0452 | 36.74 | 0 | 0 | 计价 | 按实计算
JYD3-115 | 材料 | 乙供 | C12040101 | 钨极棒 | g | 228.748 | 0.35 | 0 | 0 | 计价 | 按实计算
JYD3-115 | 材料 | 乙供 | C13010201 | 镀锌六角螺栓 综合 | kg | 0.0636 | 7.23 | 0 | 0 | 计价 | 按实计算
JYD3-115 | 材料 | 乙供 | C14010100 | 镀锌铁丝 | kg | 0.53 | 4.674 | 0 | 0 | 计价 | 按实计算
JYD3-115 | 材料 | 乙供 | C19030201 | 乙醇 | kg | 2.12 | 3.674 | 0 | 0 | 计价 | 按实计算
JYD3-115 | 材料 | 乙供 | C19110601 | 氩气 | m³ | 22.8748 | 15.879 | 0 | 0 | 计价 | 按实计算
JYD3-115 | 材料 | 乙供 | C20020201 | 醇酸磁漆 | kg | 3.18 | 15.073 | 0 | 0 | 计价 | 按实计算
JYD3-115 | 材料 | 乙供 | C22020801 | 氩弧焊瓷嘴 | 个 | 22.896 | 4.869 | 0 | 0 | 计价 | 按实计算
JYD3-115 | 材料 | 乙供 | C22030901 | 砂轮切割片 φ400 | 片 | 10.6 | 8.805 | 0 | 0 | 计价 | 按实计算
JYD3-115 | 材料 | 乙供 | C22040101 | 砂布 | 张 | 21.2 | 0.74 | 0 | 0 | 计价 | 按实计算
JYD3-115 | 材料 | 乙供 | C22040401 | 白布 | m² | 5.2153 | 4 | 0 | 0 | 计价 | 按实计算
JYD3-115 | 机械 | 乙供 | J03-01-033 | 汽车式起重机 起重量 5t | 台班 | 0.2809 | 564.811 | 0 | 0 | 计价 | 按实计算
JYD3-115 | 机械 | 乙供 | J04-01-002 | 载重汽车 5t | 台班 | 0.2809 | 375.731 | 0 | 0 | 计价 | 按实计算
JYD3-115 | 机械 | 乙供 | J05-01-009 | 电动单筒慢速卷扬机 30kN | 台班 | 2.2504 | 183.043 | 0 | 0 | 计价 | 按实计算
JYD3-115 | 机械 | 乙供 | J08-01-054 | 立式钻床 钻孔直径 φ25 | 台班 | 4.5018 | 8.999 | 0 | 0 | 计价 | 按实计算
JYD3-115 | 机械 | 乙供 | J10-01-014 | 氩弧焊机 电流 500A | 台班 | 5.6265 | 101.062 | 0 | 0 | 计价 | 按实计算
JYD3-115 | 材料 | 乙供 | C99010102 | 其他材料费 | 元 | 22.9822 | 1 | 0 | 0 | 计价 | 按实计算
JYD3-116 | 人工 | 乙供 | 9101106 | 普通工 | 工日 | 0.2413 | 75 | 0 | 0 | 计价 | 按实计算
JYD3-116 | 人工 | 乙供 | 9101109 | 安装技术工 | 工日 | 0.9524 | 114 | 0 | 0 | 计价 | 按实计算
JYD3-116 | 材料 | 乙供 | C12023102 | 铝焊丝 | kg | 0.848 | 36.74 | 0 | 0 | 计价 | 按实计算
JYD3-116 | 材料 | 乙供 | C12040101 | 钨极棒 | g | 42.4 | 0.35 | 0 | 0 | 计价 | 按实计算
JYD3-116 | 材料 | 乙供 | C13010201 | 镀锌六角螺栓 综合 | kg | 2.014 | 7.23 | 0 | 0 | 计价 | 按实计算
JYD3-116 | 材料 | 乙供 | C16038310 | 管压铝端子 DL-95 | 个 | 6.36 | 1.63 | 0 | 0 | 计价 | 按实计算
JYD3-116 | 材料 | 乙供 | C19110601 | 氩气 | m³ | 4.24 | 15.879 | 0 | 0 | 计价 | 按实计算
JYD3-116 | 材料 | 乙供 | C20020201 | 醇酸磁漆 | kg | 0.53 | 15.073 | 0 | 0 | 计价 | 按实计算
JYD3-116 | 材料 | 乙供 | C22030901 | 砂轮切割片 φ400 | 片 | 0.212 | 8.805 | 0 | 0 | 计价 | 按实计算
JYD3-116 | 材料 | 乙供 | C22040101 | 砂布 | 张 | 1.06 | 0.74 | 0 | 0 | 计价 | 按实计算
JYD3-116 | 材料 | 乙供 | C22040401 | 白布 | m² | 0.2193 | 4 | 0 | 0 | 计价 | 按实计算
JYD3-116 | 机械 | 乙供 | J08-01-041 | 普通车床 工件直径×工件长度 400mm×2000mm | 台班 | 0.2915 | 193.709 | 0 | 0 | 计价 | 按实计算
JYD3-116 | 机械 | 乙供 | J08-01-054 | 立式钻床 钻孔直径 φ25 | 台班 | 0.1145 | 8.999 | 0 | 0 | 计价 | 按实计算
JYD3-116 | 机械 | 乙供 | J10-01-014 | 氩弧焊机 电流 500A | 台班 | 0.459 | 101.062 | 0 | 0 | 计价 | 按实计算
JYD3-116 | 机械 | 乙供 | J13-01-055 | 高空作业车 20m以内 | 台班 | 0.459 | 1005.172 | 0 | 0 | 计价 | 按实计算
JYD3-117 | 人工 | 乙供 | 9101106 | 普通工 | 工日 | 0.3237 | 75 | 0 | 0 | 计价 | 按实计算
JYD3-117 | 人工 | 乙供 | 9101109 | 安装技术工 | 工日 | 1.2484 | 114 | 0 | 0 | 计价 | 按实计算
JYD3-117 | 材料 | 乙供 | C12023102 | 铝焊丝 | kg | 1.06 | 36.74 | 0 | 0 | 计价 | 按实计算
JYD3-117 | 材料 | 乙供 | C12040101 | 钨极棒 | g | 53 | 0.35 | 0 | 0 | 计价 | 按实计算
JYD3-117 | 材料 | 乙供 | C13010201 | 镀锌六角螺栓 综合 | kg | 2.014 | 7.23 | 0 | 0 | 计价 | 按实计算
JYD3-117 | 材料 | 乙供 | C16038311 | 管压铝端子 DL-120 | 个 | 6.36 | 2.15 | 0 | 0 | 计价 | 按实计算
JYD3-117 | 材料 | 乙供 | C19110601 | 氩气 | m³ | 5.3 | 15.879 | 0 | 0 | 计价 | 按实计算
JYD3-117 | 材料 | 乙供 | C20020201 | 醇酸磁漆 | kg | 0.636 | 15.073 | 0 | 0 | 计价 | 按实计算
JYD3-117 | 材料 | 乙供 | C22030901 | 砂轮切割片 φ400 | 片 | 0.212 | 8.805 | 0 | 0 | 计价 | 按实计算
JYD3-117 | 材料 | 乙供 | C22040101 | 砂布 | 张 | 1.06 | 0.74 | 0 | 0 | 计价 | 按实计算
JYD3-117 | 材料 | 乙供 | C22040401 | 白布 | m² | 0.2349 | 4 | 0 | 0 | 计价 | 按实计算
JYD3-117 | 机械 | 乙供 | J08-01-041 | 普通车床 工件直径×工件长度 400mm×2000mm | 台班 | 0.3434 | 193.709 | 0 | 0 | 计价 | 按实计算
JYD3-117 | 机械 | 乙供 | J08-01-054 | 立式钻床 钻孔直径 φ25 | 台班 | 0.1145 | 8.999 | 0 | 0 | 计价 | 按实计算
JYD3-117 | 机械 | 乙供 | J10-01-014 | 氩弧焊机 电流 500A | 台班 | 0.8024 | 101.062 | 0 | 0 | 计价 | 按实计算
JYD3-117 | 机械 | 乙供 | J13-01-055 | 高空作业车 20m以内 | 台班 | 0.5735 | 1005.172 | 0 | 0 | 计价 | 按实计算
JYD3-118 | 人工 | 乙供 | 9101106 | 普通工 | 工日 | 0.4063 | 75 | 0 | 0 | 计价 | 按实计算
JYD3-118 | 人工 | 乙供 | 9101109 | 安装技术工 | 工日 | 1.583 | 114 | 0 | 0 | 计价 | 按实计算
JYD3-118 | 材料 | 乙供 | C12023102 | 铝焊丝 | kg | 1.484 | 36.74 | 0 | 0 | 计价 | 按实计算
JYD3-118 | 材料 | 乙供 | C12040101 | 钨极棒 | g | 74.2 | 0.35 | 0 | 0 | 计价 | 按实计算
JYD3-118 | 材料 | 乙供 | C13010201 | 镀锌六角螺栓 综合 | kg | 2.014 | 7.23 | 0 | 0 | 计价 | 按实计算
JYD3-118 | 材料 | 乙供 | C16038312 | 管压铝端子 DL-185 | 个 | 6.36 | 4.155 | 0 | 0 | 计价 | 按实计算
JYD3-118 | 材料 | 乙供 | C19110601 | 氩气 | m³ | 7.42 | 15.879 | 0 | 0 | 计价 | 按实计算
JYD3-118 | 材料 | 乙供 | C20020201 | 醇酸磁漆 | kg | 0.848 | 15.073 | 0 | 0 | 计价 | 按实计算
JYD3-118 | 材料 | 乙供 | C22030901 | 砂轮切割片 φ400 | 片 | 0.318 | 8.805 | 0 | 0 | 计价 | 按实计算
JYD3-118 | 材料 | 乙供 | C22040101 | 砂布 | 张 | 1.59 | 0.74 | 0 | 0 | 计价 | 按实计算
JYD3-118 | 材料 | 乙供 | C22040401 | 白布 | m² | 0.3132 | 4 | 0 | 0 | 计价 | 按实计算
JYD3-118 | 机械 | 乙供 | J08-01-041 | 普通车床 工件直径×工件长度 400mm×2000mm | 台班 | 0.459 | 193.709 | 0 | 0 | 计价 | 按实计算
JYD3-118 | 机械 | 乙供 | J08-01-054 | 立式钻床 钻孔直径 φ25 | 台班 | 0.1145 | 8.999 | 0 | 0 | 计价 | 按实计算
JYD3-118 | 机械 | 乙供 | J10-01-014 | 氩弧焊机 电流 500A | 台班 | 1.1459 | 101.062 | 0 | 0 | 计价 | 按实计算
JYD3-118 | 机械 | 乙供 | J13-01-055 | 高空作业车 20m以内 | 台班 | 0.6879 | 1005.172 | 0 | 0 | 计价 | 按实计算
JYD3-119 | 人工 | 乙供 | 9101106 | 普通工 | 工日 | 0.1128 | 75 | 0 | 0 | 计价 | 按实计算
JYD3-119 | 人工 | 乙供 | 9101109 | 安装技术工 | 工日 | 0.4362 | 114 | 0 | 0 | 计价 | 按实计算
JYD3-119 | 材料 | 乙供 | C12022101 | 铜焊条 | kg | 0.848 | 47.264 | 0 | 0 | 计价 | 按实计算
JYD3-119 | 材料 | 乙供 | C12030101 | 铜焊粉 | kg | 0.848 | 25.71 | 0 | 0 | 计价 | 按实计算
JYD3-119 | 材料 | 乙供 | C13010201 | 镀锌六角螺栓 综合 | kg | 0.742 | 7.23 | 0 | 0 | 计价 | 按实计算
JYD3-119 | 材料 | 乙供 | C13023100 | 镀锌沉头螺丝 | kg | 0.053 | 6.804 | 0 | 0 | 计价 | 按实计算
JYD3-119 | 材料 | 乙供 | C19030201 | 乙醇 | kg | 0.0848 | 3.674 | 0 | 0 | 计价 | 按实计算
JYD3-119 | 材料 | 乙供 | C19110101 | 氧气 | m³ | 1.1448 | 4.77 | 0 | 0 | 计价 | 按实计算
JYD3-119 | 材料 | 乙供 | C19110201 | 乙炔气 | m³ | 0.636 | 11.05 | 0 | 0 | 计价 | 按实计算
JYD3-119 | 材料 | 乙供 | C20020201 | 醇酸磁漆 | kg | 0.212 | 15.073 | 0 | 0 | 计价 | 按实计算
JYD3-119 | 材料 | 乙供 | C22030901 | 砂轮切割片 φ400 | 片 | 0.106 | 8.805 | 0 | 0 | 计价 | 按实计算
JYD3-119 | 材料 | 乙供 | C22040101 | 砂布 | 张 | 0.371 | 0.74 | 0 | 0 | 计价 | 按实计算
JYD3-119 | 材料 | 乙供 | C22040401 | 白布 | m² | 0.1096 | 4 | 0 | 0 | 计价 | 按实计算
JYD3-119 | 机械 | 乙供 | J03-01-036 | 汽车式起重机 起重量 16t | 台班 | 0.0318 | 881.166 | 0 | 0 | 计价 | 按实计算
JYD3-119 | 机械 | 乙供 | J08-01-054 | 立式钻床 钻孔直径 φ25 | 台班 | 0.1251 | 8.999 | 0 | 0 | 计价 | 按实计算
JYD3-119 | 机械 | 乙供 | J10-01-001 | 交流弧焊机 容量 21kVA | 台班 | 0.1039 | 64.589 | 0 | 0 | 计价 | 按实计算
JYD3-119 | 材料 | 乙供 | C99010102 | 其他材料费 | 元 | 1.705 | 1 | 0 | 0 | 计价 | 按实计算
JYD3-120 | 人工 | 乙供 | 9101106 | 普通工 | 工日 | 0.4507 | 75 | 0 | 0 | 计价 | 按实计算
JYD3-120 | 人工 | 乙供 | 9101109 | 安装技术工 | 工日 | 1.0553 | 114 | 0 | 0 | 计价 | 按实计算
JYD3-120 | 材料 | 乙供 | C07010401 | 钢垫板 综合 | kg | 0.6996 | 4.803 | 0 | 0 | 计价 | 按实计算
JYD3-120 | 材料 | 乙供 | C12010100 | 电焊条 J422 综合 | kg | 0.7644 | 5.355 | 0 | 0 | 计价 | 按实计算
JYD3-120 | 材料 | 乙供 | C12023102 | 铝焊丝 | kg | 0.212 | 36.74 | 0 | 0 | 计价 | 按实计算
JYD3-120 | 材料 | 乙供 | C12040101 | 钨极棒 | g | 0.371 | 0.35 | 0 | 0 | 计价 | 按实计算
JYD3-120 | 材料 | 乙供 | C13010201 | 镀锌六角螺栓 综合 | kg | 0.4134 | 7.23 | 0 | 0 | 计价 | 按实计算
JYD3-120 | 材料 | 乙供 | C14010100 | 镀锌铁丝 | kg | 0.159 | 4.674 | 0 | 0 | 计价 | 按实计算
JYD3-120 | 材料 | 乙供 | C19020801 | 电力复合脂 | kg | 0.0848 | 11.25 | 0 | 0 | 计价 | 按实计算
JYD3-120 | 材料 | 乙供 | C19030201 | 乙醇 | kg | 0.318 | 3.674 | 0 | 0 | 计价 | 按实计算
JYD3-120 | 材料 | 乙供 | C19110101 | 氧气 | m³ | 0.053 | 4.77 | 0 | 0 | 计价 | 按实计算
JYD3-120 | 材料 | 乙供 | C19110201 | 乙炔气 | m³ | 0.0212 | 11.05 | 0 | 0 | 计价 | 按实计算
JYD3-120 | 材料 | 乙供 | C19110601 | 氩气 | m³ | 0.424 | 15.879 | 0 | 0 | 计价 | 按实计算
JYD3-120 | 材料 | 乙供 | C20030101 | 普通调和漆 | kg | 0.212 | 11.35 | 0 | 0 | 计价 | 按实计算
JYD3-120 | 材料 | 乙供 | C22010101 | 钢管脚手架 包括扣件 | kg | 3.5828 | 4.706 | 0 | 0 | 计价 | 按实计算
JYD3-120 | 材料 | 乙供 | C22010141 | 木脚手板 50×250×4000 | 块 | 0.0358 | 77.038 | 0 | 0 | 计价 | 按实计算
JYD3-120 | 材料 | 乙供 | C22020801 | 氩弧焊瓷嘴 | 个 | 0.371 | 4.869 | 0 | 0 | 计价 | 按实计算
JYD3-120 | 材料 | 乙供 | C22030501 | 钢锯条 各种规格 | 根 | 0.318 | 1.528 | 0 | 0 | 计价 | 按实计算
JYD3-120 | 材料 | 乙供 | C22040101 | 砂布 | 张 | 0.265 | 0.74 | 0 | 0 | 计价 | 按实计算
JYD3-120 | 材料 | 乙供 | C22040401 | 白布 | m² | 0.2349 | 4 | 0 | 0 | 计价 | 按实计算
JYD3-120 | 机械 | 乙供 | J03-01-036 | 汽车式起重机 起重量 16t | 台班 | 0.1569 | 881.166 | 0 | 0 | 计价 | 按实计算
JYD3-120 | 机械 | 乙供 | J04-01-002 | 载重汽车 5t | 台班 | 0.0625 | 375.731 | 0 | 0 | 计价 | 按实计算
JYD3-120 | 机械 | 乙供 | J10-01-001 | 交流弧焊机 容量 21kVA | 台班 | 0.2184 | 64.589 | 0 | 0 | 计价 | 按实计算
JYD3-120 | 机械 | 乙供 | J10-01-014 | 氩弧焊机 电流 500A | 台班 | 0.1664 | 101.062 | 0 | 0 | 计价 | 按实计算
JYD3-121 | 人工 | 乙供 | 9101106 | 普通工 | 工日 | 0.4063 | 75 | 0 | 0 | 计价 | 按实计算
JYD3-121 | 人工 | 乙供 | 9101109 | 安装技术工 | 工日 | 0.9524 | 114 | 0 | 0 | 计价 | 按实计算
JYD3-121 | 材料 | 乙供 | C07010401 | 钢垫板 综合 | kg | 0.6784 | 4.803 | 0 | 0 | 计价 | 按实计算
JYD3-121 | 材料 | 乙供 | C12010100 | 电焊条 J422 综合 | kg | 0.7644 | 5.355 | 0 | 0 | 计价 | 按实计算
JYD3-121 | 材料 | 乙供 | C12023102 | 铝焊丝 | kg | 0.212 | 36.74 | 0 | 0 | 计价 | 按实计算
JYD3-121 | 材料 | 乙供 | C12040101 | 钨极棒 | g | 0.371 | 0.35 | 0 | 0 | 计价 | 按实计算
JYD3-121 | 材料 | 乙供 | C13010201 | 镀锌六角螺栓 综合 | kg | 0.4134 | 7.23 | 0 | 0 | 计价 | 按实计算
JYD3-121 | 材料 | 乙供 | C14010100 | 镀锌铁丝 | kg | 0.159 | 4.674 | 0 | 0 | 计价 | 按实计算
JYD3-121 | 材料 | 乙供 | C19020801 | 电力复合脂 | kg | 0.0848 | 11.25 | 0 | 0 | 计价 | 按实计算
JYD3-121 | 材料 | 乙供 | C19030201 | 乙醇 | kg | 0.318 | 3.674 | 0 | 0 | 计价 | 按实计算
JYD3-121 | 材料 | 乙供 | C19110101 | 氧气 | m³ | 0.0424 | 4.77 | 0 | 0 | 计价 | 按实计算
JYD3-121 | 材料 | 乙供 | C19110201 | 乙炔气 | m³ | 0.0106 | 11.05 | 0 | 0 | 计价 | 按实计算
JYD3-121 | 材料 | 乙供 | C19110601 | 氩气 | m³ | 0.424 | 15.879 | 0 | 0 | 计价 | 按实计算
JYD3-121 | 材料 | 乙供 | C20030101 | 普通调和漆 | kg | 0.212 | 11.35 | 0 | 0 | 计价 | 按实计算
JYD3-121 | 材料 | 乙供 | C22010101 | 钢管脚手架 包括扣件 | kg | 3.5828 | 4.706 | 0 | 0 | 计价 | 按实计算
JYD3-121 | 材料 | 乙供 | C22010141 | 木脚手板 50×250×4000 | 块 | 0.0358 | 77.038 | 0 | 0 | 计价 | 按实计算
JYD3-121 | 材料 | 乙供 | C22020801 | 氩弧焊瓷嘴 | 个 | 0.371 | 4.869 | 0 | 0 | 计价 | 按实计算
JYD3-121 | 材料 | 乙供 | C22030501 | 钢锯条 各种规格 | 根 | 0.318 | 1.528 | 0 | 0 | 计价 | 按实计算
JYD3-121 | 材料 | 乙供 | C22040101 | 砂布 | 张 | 0.265 | 0.74 | 0 | 0 | 计价 | 按实计算
JYD3-121 | 材料 | 乙供 | C22040401 | 白布 | m² | 0.2349 | 4 | 0 | 0 | 计价 | 按实计算
JYD3-121 | 机械 | 乙供 | J03-01-036 | 汽车式起重机 起重量 16t | 台班 | 0.1569 | 881.166 | 0 | 0 | 计价 | 按实计算
JYD3-121 | 机械 | 乙供 | J04-01-002 | 载重汽车 5t | 台班 | 0.0625 | 375.731 | 0 | 0 | 计价 | 按实计算
JYD3-121 | 机械 | 乙供 | J10-01-001 | 交流弧焊机 容量 21kVA | 台班 | 0.2184 | 64.589 | 0 | 0 | 计价 | 按实计算
JYD3-121 | 机械 | 乙供 | J10-01-014 | 氩弧焊机 电流 500A | 台班 | 0.1664 | 101.062 | 0 | 0 | 计价 | 按实计算
JYD3-122 | 人工 | 乙供 | 9101106 | 普通工 | 工日 | 0.0508 | 75 | 0 | 0 | 计价 | 按实计算
JYD3-122 | 人工 | 乙供 | 9101109 | 安装技术工 | 工日 | 0.1223 | 114 | 0 | 0 | 计价 | 按实计算
JYD3-122 | 材料 | 乙供 | C12010100 | 电焊条 J422 综合 | kg | 0.3301 | 5.355 | 0 | 0 | 计价 | 按实计算
JYD3-122 | 材料 | 乙供 | C14010100 | 镀锌铁丝 | kg | 0.0318 | 4.674 | 0 | 0 | 计价 | 按实计算
JYD3-122 | 材料 | 乙供 | C16011510 | 铜芯聚氯乙烯绝缘软线 BVR-35mm² | m | 0.2544 | 22.212 | 0 | 0 | 计价 | 按实计算
JYD3-122 | 材料 | 乙供 | C16038105 | 铜接线端子 35mm² | 个 | 0.8586 | 4.974 | 0 | 0 | 计价 | 按实计算
JYD3-122 | 材料 | 乙供 | C19020801 | 电力复合脂 | kg | 0.0106 | 11.25 | 0 | 0 | 计价 | 按实计算
JYD3-122 | 材料 | 乙供 | C19030201 | 乙醇 | kg | 0.0424 | 3.674 | 0 | 0 | 计价 | 按实计算
JYD3-122 | 材料 | 乙供 | C20030101 | 普通调和漆 | kg | 0.0106 | 11.35 | 0 | 0 | 计价 | 按实计算
JYD3-122 | 材料 | 乙供 | C22010101 | 钢管脚手架 包括扣件 | kg | 11.2254 | 4.706 | 0 | 0 | 计价 | 按实计算
JYD3-122 | 材料 | 乙供 | C22010141 | 木脚手板 50×250×4000 | 块 | 0.1123 | 77.038 | 0 | 0 | 计价 | 按实计算
JYD3-122 | 材料 | 乙供 | C22030901 | 砂轮切割片 φ400 | 片 | 0.0106 | 8.805 | 0 | 0 | 计价 | 按实计算
JYD3-122 | 材料 | 乙供 | C22040101 | 砂布 | 张 | 0.106 | 0.74 | 0 | 0 | 计价 | 按实计算
JYD3-122 | 材料 | 乙供 | C22040401 | 白布 | m² | 0.0626 | 4 | 0 | 0 | 计价 | 按实计算
JYD3-122 | 机械 | 乙供 | J05-01-009 | 电动单筒慢速卷扬机 30kN | 台班 | 0.0212 | 183.043 | 0 | 0 | 计价 | 按实计算
JYD3-122 | 机械 | 乙供 | J10-01-001 | 交流弧焊机 容量 21kVA | 台班 | 0.0943 | 64.589 | 0 | 0 | 计价 | 按实计算
JYD3-123 | 人工 | 乙供 | 9101106 | 普通工 | 工日 | 0.0634 | 75 | 0 | 0 | 计价 | 按实计算
JYD3-123 | 人工 | 乙供 | 9101109 | 安装技术工 | 工日 | 0.1544 | 114 | 0 | 0 | 计价 | 按实计算
JYD3-123 | 材料 | 乙供 | C12010100 | 电焊条 J422 综合 | kg | 0.3301 | 5.355 | 0 | 0 | 计价 | 按实计算
JYD3-123 | 材料 | 乙供 | C14010100 | 镀锌铁丝 | kg | 0.0318 | 4.674 | 0 | 0 | 计价 | 按实计算
JYD3-123 | 材料 | 乙供 | C16011510 | 铜芯聚氯乙烯绝缘软线 BVR-35mm² | m | 0.2544 | 22.212 | 0 | 0 | 计价 | 按实计算
JYD3-123 | 材料 | 乙供 | C16038105 | 铜接线端子 35mm² | 个 | 0.8586 | 4.974 | 0 | 0 | 计价 | 按实计算
JYD3-123 | 材料 | 乙供 | C19020801 | 电力复合脂 | kg | 0.0106 | 11.25 | 0 | 0 | 计价 | 按实计算
JYD3-123 | 材料 | 乙供 | C19030201 | 乙醇 | kg | 0.0424 | 3.674 | 0 | 0 | 计价 | 按实计算
JYD3-123 | 材料 | 乙供 | C20030101 | 普通调和漆 | kg | 0.0212 | 11.35 | 0 | 0 | 计价 | 按实计算
JYD3-123 | 材料 | 乙供 | C22010101 | 钢管脚手架 包括扣件 | kg | 11.2254 | 4.706 | 0 | 0 | 计价 | 按实计算
JYD3-123 | 材料 | 乙供 | C22010141 | 木脚手板 50×250×4000 | 块 | 0.1123 | 77.038 | 0 | 0 | 计价 | 按实计算
JYD3-123 | 材料 | 乙供 | C22030901 | 砂轮切割片 φ400 | 片 | 0.0318 | 8.805 | 0 | 0 | 计价 | 按实计算
JYD3-123 | 材料 | 乙供 | C22040101 | 砂布 | 张 | 0.212 | 0.74 | 0 | 0 | 计价 | 按实计算
JYD3-123 | 材料 | 乙供 | C22040401 | 白布 | m² | 0.0626 | 4 | 0 | 0 | 计价 | 按实计算
JYD3-123 | 机械 | 乙供 | J05-01-009 | 电动单筒慢速卷扬机 30kN | 台班 | 0.0413 | 183.043 | 0 | 0 | 计价 | 按实计算
JYD3-123 | 机械 | 乙供 | J10-01-001 | 交流弧焊机 容量 21kVA | 台班 | 0.0943 | 64.589 | 0 | 0 | 计价 | 按实计算
JYD3-124 | 人工 | 乙供 | 9101106 | 普通工 | 工日 | 0.0762 | 75 | 0 | 0 | 计价 | 按实计算
JYD3-124 | 人工 | 乙供 | 9101109 | 安装技术工 | 工日 | 0.1738 | 114 | 0 | 0 | 计价 | 按实计算
JYD3-124 | 材料 | 乙供 | C12010100 | 电焊条 J422 综合 | kg | 0.3301 | 5.355 | 0 | 0 | 计价 | 按实计算
JYD3-124 | 材料 | 乙供 | C14010100 | 镀锌铁丝 | kg | 0.0318 | 4.674 | 0 | 0 | 计价 | 按实计算
JYD3-124 | 材料 | 乙供 | C16011510 | 铜芯聚氯乙烯绝缘软线 BVR-35mm² | m | 0.2544 | 22.212 | 0 | 0 | 计价 | 按实计算
JYD3-124 | 材料 | 乙供 | C16038105 | 铜接线端子 35mm² | 个 | 0.8586 | 4.974 | 0 | 0 | 计价 | 按实计算
JYD3-124 | 材料 | 乙供 | C19020801 | 电力复合脂 | kg | 0.0212 | 11.25 | 0 | 0 | 计价 | 按实计算
JYD3-124 | 材料 | 乙供 | C19030201 | 乙醇 | kg | 0.053 | 3.674 | 0 | 0 | 计价 | 按实计算
JYD3-124 | 材料 | 乙供 | C20030101 | 普通调和漆 | kg | 0.0212 | 11.35 | 0 | 0 | 计价 | 按实计算
JYD3-124 | 材料 | 乙供 | C22010101 | 钢管脚手架 包括扣件 | kg | 13.4726 | 4.706 | 0 | 0 | 计价 | 按实计算
JYD3-124 | 材料 | 乙供 | C22010141 | 木脚手板 50×250×4000 | 块 | 0.1347 | 77.038 | 0 | 0 | 计价 | 按实计算
JYD3-124 | 材料 | 乙供 | C22030901 | 砂轮切割片 φ400 | 片 | 0.0424 | 8.805 | 0 | 0 | 计价 | 按实计算
JYD3-124 | 材料 | 乙供 | C22040101 | 砂布 | 张 | 0.265 | 0.74 | 0 | 0 | 计价 | 按实计算
JYD3-124 | 材料 | 乙供 | C22040401 | 白布 | m² | 0.0626 | 4 | 0 | 0 | 计价 | 按实计算
JYD3-124 | 机械 | 乙供 | J05-01-009 | 电动单筒慢速卷扬机 30kN | 台班 | 0.0519 | 183.043 | 0 | 0 | 计价 | 按实计算
JYD3-124 | 机械 | 乙供 | J10-01-001 | 交流弧焊机 容量 21kVA | 台班 | 0.0943 | 64.589 | 0 | 0 | 计价 | 按实计算
JYD3-125 | 人工 | 乙供 | 9101106 | 普通工 | 工日 | 0.108 | 75 | 0 | 0 | 计价 | 按实计算
JYD3-125 | 人工 | 乙供 | 9101109 | 安装技术工 | 工日 | 0.251 | 114 | 0 | 0 | 计价 | 按实计算
JYD3-125 | 材料 | 乙供 | C12010100 | 电焊条 J422 综合 | kg | 0.3301 | 5.355 | 0 | 0 | 计价 | 按实计算
JYD3-125 | 材料 | 乙供 | C14010100 | 镀锌铁丝 | kg | 0.0318 | 4.674 | 0 | 0 | 计价 | 按实计算
JYD3-125 | 材料 | 乙供 | C16011510 | 铜芯聚氯乙烯绝缘软线 BVR-35mm² | m | 0.2544 | 22.212 | 0 | 0 | 计价 | 按实计算
JYD3-125 | 材料 | 乙供 | C16038105 | 铜接线端子 35mm² | 个 | 0.8586 | 4.974 | 0 | 0 | 计价 | 按实计算
JYD3-125 | 材料 | 乙供 | C19020801 | 电力复合脂 | kg | 0.0212 | 11.25 | 0 | 0 | 计价 | 按实计算
JYD3-125 | 材料 | 乙供 | C19030201 | 乙醇 | kg | 0.053 | 3.674 | 0 | 0 | 计价 | 按实计算
JYD3-125 | 材料 | 乙供 | C20030101 | 普通调和漆 | kg | 0.0318 | 11.35 | 0 | 0 | 计价 | 按实计算
JYD3-125 | 材料 | 乙供 | C22010101 | 钢管脚手架 包括扣件 | kg | 16.8434 | 4.706 | 0 | 0 | 计价 | 按实计算
JYD3-125 | 材料 | 乙供 | C22010141 | 木脚手板 50×250×4000 | 块 | 0.1684 | 77.038 | 0 | 0 | 计价 | 按实计算
JYD3-125 | 材料 | 乙供 | C22030901 | 砂轮切割片 φ400 | 片 | 0.053 | 8.805 | 0 | 0 | 计价 | 按实计算
JYD3-125 | 材料 | 乙供 | C22040101 | 砂布 | 张 | 0.318 | 0.74 | 0 | 0 | 计价 | 按实计算
JYD3-125 | 材料 | 乙供 | C22040401 | 白布 | m² | 0.094 | 4 | 0 | 0 | 计价 | 按实计算
JYD3-125 | 机械 | 乙供 | J05-01-009 | 电动单筒慢速卷扬机 30kN | 台班 | 0.0731 | 183.043 | 0 | 0 | 计价 | 按实计算
JYD3-125 | 机械 | 乙供 | J10-01-001 | 交流弧焊机 容量 21kVA | 台班 | 0.0943 | 64.589 | 0 | 0 | 计价 | 按实计算
JYD3-126 | 人工 | 乙供 | 9101106 | 普通工 | 工日 | 0.1525 | 75 | 0 | 0 | 计价 | 按实计算
JYD3-126 | 人工 | 乙供 | 9101109 | 安装技术工 | 工日 | 0.3475 | 114 | 0 | 0 | 计价 | 按实计算
JYD3-126 | 材料 | 乙供 | C12010100 | 电焊条 J422 综合 | kg | 0.3301 | 5.355 | 0 | 0 | 计价 | 按实计算
JYD3-126 | 材料 | 乙供 | C14010100 | 镀锌铁丝 | kg | 0.0318 | 4.674 | 0 | 0 | 计价 | 按实计算
JYD3-126 | 材料 | 乙供 | C16011510 | 铜芯聚氯乙烯绝缘软线 BVR-35mm² | m | 0.2544 | 22.212 | 0 | 0 | 计价 | 按实计算
JYD3-126 | 材料 | 乙供 | C16038105 | 铜接线端子 35mm² | 个 | 0.8586 | 4.974 | 0 | 0 | 计价 | 按实计算
JYD3-126 | 材料 | 乙供 | C19020801 | 电力复合脂 | kg | 0.0212 | 11.25 | 0 | 0 | 计价 | 按实计算
JYD3-126 | 材料 | 乙供 | C19030201 | 乙醇 | kg | 0.053 | 3.674 | 0 | 0 | 计价 | 按实计算
JYD3-126 | 材料 | 乙供 | C20030101 | 普通调和漆 | kg | 0.0318 | 11.35 | 0 | 0 | 计价 | 按实计算
JYD3-126 | 材料 | 乙供 | C22010101 | 钢管脚手架 包括扣件 | kg | 20.2142 | 4.706 | 0 | 0 | 计价 | 按实计算
JYD3-126 | 材料 | 乙供 | C22010141 | 木脚手板 50×250×4000 | 块 | 0.2021 | 77.038 | 0 | 0 | 计价 | 按实计算
JYD3-126 | 材料 | 乙供 | C22030901 | 砂轮切割片 φ400 | 片 | 0.053 | 8.805 | 0 | 0 | 计价 | 按实计算
JYD3-126 | 材料 | 乙供 | C22040101 | 砂布 | 张 | 0.424 | 0.74 | 0 | 0 | 计价 | 按实计算
JYD3-126 | 材料 | 乙供 | C22040401 | 白布 | m² | 0.094 | 4 | 0 | 0 | 计价 | 按实计算
JYD3-126 | 机械 | 乙供 | J05-01-009 | 电动单筒慢速卷扬机 30kN | 台班 | 0.0731 | 183.043 | 0 | 0 | 计价 | 按实计算
JYD3-126 | 机械 | 乙供 | J10-01-001 | 交流弧焊机 容量 21kVA | 台班 | 0.0943 | 64.589 | 0 | 0 | 计价 | 按实计算
JYD3-127 | 人工 | 乙供 | 9101106 | 普通工 | 工日 | 0.0889 | 75 | 0 | 0 | 计价 | 按实计算
JYD3-127 | 人工 | 乙供 | 9101109 | 安装技术工 | 工日 | 0.2124 | 114 | 0 | 0 | 计价 | 按实计算
JYD3-127 | 材料 | 乙供 | C16011510 | 铜芯聚氯乙烯绝缘软线 BVR-35mm² | m | 0.6572 | 22.212 | 0 | 0 | 计价 | 按实计算
JYD3-127 | 材料 | 乙供 | C16038105 | 铜接线端子 35mm² | 个 | 2.1624 | 4.974 | 0 | 0 | 计价 | 按实计算
JYD3-127 | 材料 | 乙供 | C19020801 | 电力复合脂 | kg | 0.0106 | 11.25 | 0 | 0 | 计价 | 按实计算
JYD3-127 | 材料 | 乙供 | C19030201 | 乙醇 | kg | 0.212 | 3.674 | 0 | 0 | 计价 | 按实计算
JYD3-127 | 材料 | 乙供 | C22030501 | 钢锯条 各种规格 | 根 | 1.113 | 1.528 | 0 | 0 | 计价 | 按实计算
JYD3-127 | 材料 | 乙供 | C22040101 | 砂布 | 张 | 0.53 | 0.74 | 0 | 0 | 计价 | 按实计算
JYD3-127 | 材料 | 乙供 | C22040461 | 碎布 | kg | 0.106 | 3.541 | 0 | 0 | 计价 | 按实计算
JYD3-128 | 人工 | 乙供 | 9101106 | 普通工 | 工日 | 0.127 | 75 | 0 | 0 | 计价 | 按实计算
JYD3-128 | 人工 | 乙供 | 9101109 | 安装技术工 | 工日 | 0.3025 | 114 | 0 | 0 | 计价 | 按实计算
JYD3-128 | 材料 | 乙供 | C16011510 | 铜芯聚氯乙烯绝缘软线 BVR-35mm² | m | 0.6572 | 22.212 | 0 | 0 | 计价 | 按实计算
JYD3-128 | 材料 | 乙供 | C16038105 | 铜接线端子 35mm² | 个 | 2.1624 | 4.974 | 0 | 0 | 计价 | 按实计算
JYD3-128 | 材料 | 乙供 | C19020801 | 电力复合脂 | kg | 0.0106 | 11.25 | 0 | 0 | 计价 | 按实计算
JYD3-128 | 材料 | 乙供 | C19030201 | 乙醇 | kg | 0.212 | 3.674 | 0 | 0 | 计价 | 按实计算
JYD3-128 | 材料 | 乙供 | C22030501 | 钢锯条 各种规格 | 根 | 1.113 | 1.528 | 0 | 0 | 计价 | 按实计算
JYD3-128 | 材料 | 乙供 | C22040101 | 砂布 | 张 | 0.53 | 0.74 | 0 | 0 | 计价 | 按实计算
JYD3-128 | 材料 | 乙供 | C22040461 | 碎布 | kg | 0.106 | 3.541 | 0 | 0 | 计价 | 按实计算
JYD3-129 | 人工 | 乙供 | 9101106 | 普通工 | 工日 | 0.146 | 75 | 0 | 0 | 计价 | 按实计算
JYD3-129 | 人工 | 乙供 | 9101109 | 安装技术工 | 工日 | 0.3025 | 114 | 0 | 0 | 计价 | 按实计算
JYD3-129 | 材料 | 乙供 | C16011510 | 铜芯聚氯乙烯绝缘软线 BVR-35mm² | m | 0.6572 | 22.212 | 0 | 0 | 计价 | 按实计算
JYD3-129 | 材料 | 乙供 | C16038105 | 铜接线端子 35mm² | 个 | 2.1624 | 4.974 | 0 | 0 | 计价 | 按实计算
JYD3-129 | 材料 | 乙供 | C19020801 | 电力复合脂 | kg | 0.0106 | 11.25 | 0 | 0 | 计价 | 按实计算
JYD3-129 | 材料 | 乙供 | C19030201 | 乙醇 | kg | 0.212 | 3.674 | 0 | 0 | 计价 | 按实计算
JYD3-129 | 材料 | 乙供 | C22030501 | 钢锯条 各种规格 | 根 | 1.113 | 1.528 | 0 | 0 | 计价 | 按实计算
JYD3-129 | 材料 | 乙供 | C22040101 | 砂布 | 张 | 1.06 | 0.74 | 0 | 0 | 计价 | 按实计算
JYD3-129 | 材料 | 乙供 | C22040461 | 碎布 | kg | 0.159 | 3.541 | 0 | 0 | 计价 | 按实计算
JYD3-130 | 人工 | 乙供 | 9101106 | 普通工 | 工日 | 0.146 | 75 | 0 | 0 | 计价 | 按实计算
JYD3-130 | 人工 | 乙供 | 9101109 | 安装技术工 | 工日 | 0.3346 | 114 | 0 | 0 | 计价 | 按实计算
JYD3-130 | 材料 | 乙供 | C16011510 | 铜芯聚氯乙烯绝缘软线 BVR-35mm² | m | 0.6572 | 22.212 | 0 | 0 | 计价 | 按实计算
JYD3-130 | 材料 | 乙供 | C16038105 | 铜接线端子 35mm² | 个 | 2.1624 | 4.974 | 0 | 0 | 计价 | 按实计算
JYD3-130 | 材料 | 乙供 | C19020801 | 电力复合脂 | kg | 0.0106 | 11.25 | 0 | 0 | 计价 | 按实计算
JYD3-130 | 材料 | 乙供 | C19030201 | 乙醇 | kg | 0.212 | 3.674 | 0 | 0 | 计价 | 按实计算
JYD3-130 | 材料 | 乙供 | C22030501 | 钢锯条 各种规格 | 根 | 2.226 | 1.528 | 0 | 0 | 计价 | 按实计算
JYD3-130 | 材料 | 乙供 | C22040101 | 砂布 | 张 | 1.06 | 0.74 | 0 | 0 | 计价 | 按实计算
JYD3-130 | 材料 | 乙供 | C22040461 | 碎布 | kg | 0.159 | 3.541 | 0 | 0 | 计价 | 按实计算
JYD3-131 | 人工 | 乙供 | 9101106 | 普通工 | 工日 | 0.1398 | 75 | 0 | 0 | 计价 | 按实计算
JYD3-131 | 人工 | 乙供 | 9101109 | 安装技术工 | 工日 | 0.3604 | 114 | 0 | 0 | 计价 | 按实计算
JYD3-131 | 材料 | 乙供 | C01030105 | 薄钢板 4以下 | kg | 10.2 | 3.958 | 0 | 0 | 计价 | 按实计算
JYD3-131 | 材料 | 乙供 | C12010200 | 电焊条 J507 综合 | kg | 0.7959 | 6.5 | 0 | 0 | 计价 | 按实计算
JYD3-131 | 材料 | 乙供 | C13010201 | 镀锌六角螺栓 综合 | kg | 0.9523 | 7.23 | 0 | 0 | 计价 | 按实计算
JYD3-131 | 材料 | 乙供 | C20010101 | 防锈漆 | kg | 0.2274 | 9.87 | 0 | 0 | 计价 | 按实计算
JYD3-131 | 材料 | 乙供 | C20030101 | 普通调和漆 | kg | 0.4547 | 11.35 | 0 | 0 | 计价 | 按实计算
JYD3-131 | 材料 | 乙供 | C22030501 | 钢锯条 各种规格 | 根 | 3.0316 | 1.528 | 0 | 0 | 计价 | 按实计算
JYD3-131 | 材料 | 乙供 | C22030502 | 机用钢锯条 24号 | 根 | 0.7579 | 19.674 | 0 | 0 | 计价 | 按实计算
JYD3-131 | 材料 | 乙供 | C22040401 | 白布 | m² | 0.224 | 4 | 0 | 0 | 计价 | 按实计算
JYD3-131 | 机械 | 乙供 | J08-01-054 | 立式钻床 钻孔直径 φ25 | 台班 | 0.1166 | 8.999 | 0 | 0 | 计价 | 按实计算
JYD3-131 | 机械 | 乙供 | J10-01-001 | 交流弧焊机 容量 21kVA | 台班 | 0.1749 | 64.589 | 0 | 0 | 计价 | 按实计算
JYD3-131 | 材料 | 乙供 | C99010102 | 其他材料费 | 元 | 1.6055 | 1 | 0 | 0 | 计价 | 按实计算
JYD3-132 | 人工 | 乙供 | 9101106 | 普通工 | 工日 | 0.1842 | 75 | 0 | 0 | 计价 | 按实计算
JYD3-132 | 人工 | 乙供 | 9101109 | 安装技术工 | 工日 | 1.049 | 114 | 0 | 0 | 计价 | 按实计算
JYD3-132 | 材料 | 乙供 | C01030105 | 薄钢板 4以下 | kg | 10.2 | 3.958 | 0 | 0 | 计价 | 按实计算
JYD3-132 | 材料 | 乙供 | C12010200 | 电焊条 J507 综合 | kg | 1.037 | 6.5 | 0 | 0 | 计价 | 按实计算
JYD3-132 | 材料 | 乙供 | C13010201 | 镀锌六角螺栓 综合 | kg | 0.9053 | 7.23 | 0 | 0 | 计价 | 按实计算
JYD3-132 | 材料 | 乙供 | C22030501 | 钢锯条 各种规格 | 根 | 2.88 | 1.528 | 0 | 0 | 计价 | 按实计算
JYD3-132 | 材料 | 乙供 | C22030502 | 机用钢锯条 24号 | 根 | 0.7207 | 19.674 | 0 | 0 | 计价 | 按实计算
JYD3-132 | 材料 | 乙供 | C22040401 | 白布 | m² | 0.2137 | 4 | 0 | 0 | 计价 | 按实计算
JYD3-132 | 机械 | 乙供 | J08-01-054 | 立式钻床 钻孔直径 φ25 | 台班 | 0.1166 | 8.999 | 0 | 0 | 计价 | 按实计算
JYD3-132 | 机械 | 乙供 | J10-01-001 | 交流弧焊机 容量 21kVA | 台班 | 0.2279 | 64.589 | 0 | 0 | 计价 | 按实计算
JYD3-132 | 材料 | 乙供 | C99010102 | 其他材料费 | 元 | 1.4618 | 1 | 0 | 0 | 计价 | 按实计算
JYD3-133 | 人工 | 乙供 | 9101106 | 普通工 | 工日 | 0.2857 | 75 | 0 | 0 | 计价 | 按实计算
JYD3-133 | 人工 | 乙供 | 9101109 | 安装技术工 | 工日 | 0.7207 | 114 | 0 | 0 | 计价 | 按实计算
JYD3-133 | 材料 | 乙供 | C01030105 | 薄钢板 4以下 | kg | 14.8356 | 3.958 | 0 | 0 | 计价 | 按实计算
JYD3-133 | 材料 | 乙供 | C12010200 | 电焊条 J507 综合 | kg | 0.9551 | 6.5 | 0 | 0 | 计价 | 按实计算
JYD3-133 | 材料 | 乙供 | C13010201 | 镀锌六角螺栓 综合 | kg | 0.9287 | 7.23 | 0 | 0 | 计价 | 按实计算
JYD3-133 | 材料 | 乙供 | C19110101 | 氧气 | m³ | 0.7579 | 4.77 | 0 | 0 | 计价 | 按实计算
JYD3-133 | 材料 | 乙供 | C19110201 | 乙炔气 | m³ | 0.266 | 11.05 | 0 | 0 | 计价 | 按实计算
JYD3-133 | 材料 | 乙供 | C20010101 | 防锈漆 | kg | 0.3032 | 9.87 | 0 | 0 | 计价 | 按实计算
JYD3-133 | 材料 | 乙供 | C20030101 | 普通调和漆 | kg | 0.6063 | 11.35 | 0 | 0 | 计价 | 按实计算
JYD3-133 | 材料 | 乙供 | C22030501 | 钢锯条 各种规格 | 根 | 6.0632 | 1.528 | 0 | 0 | 计价 | 按实计算
JYD3-133 | 材料 | 乙供 | C22040101 | 砂布 | 张 | 0.7579 | 0.74 | 0 | 0 | 计价 | 按实计算
JYD3-133 | 材料 | 乙供 | C22040401 | 白布 | m² | 0.224 | 4 | 0 | 0 | 计价 | 按实计算
JYD3-133 | 机械 | 乙供 | J08-01-054 | 立式钻床 钻孔直径 φ25 | 台班 | 0.1166 | 8.999 | 0 | 0 | 计价 | 按实计算
JYD3-133 | 机械 | 乙供 | J10-01-001 | 交流弧焊机 容量 21kVA | 台班 | 0.2099 | 64.589 | 0 | 0 | 计价 | 按实计算
JYD3-133 | 材料 | 乙供 | C99010102 | 其他材料费 | 元 | 1.9758 | 1 | 0 | 0 | 计价 | 按实计算
JYD3-134 | 人工 | 乙供 | 9101106 | 普通工 | 工日 | 0.1143 | 75 | 0 | 0 | 计价 | 按实计算
JYD3-134 | 人工 | 乙供 | 9101109 | 安装技术工 | 工日 | 0.65 | 114 | 0 | 0 | 计价 | 按实计算
JYD3-134 | 材料 | 乙供 | C01030105 | 薄钢板 4以下 | kg | 14.8356 | 3.958 | 0 | 0 | 计价 | 按实计算
JYD3-134 | 材料 | 乙供 | C13010201 | 镀锌六角螺栓 综合 | kg | 0.9287 | 7.23 | 0 | 0 | 计价 | 按实计算
JYD3-134 | 材料 | 乙供 | C19110101 | 氧气 | m³ | 0.7579 | 4.77 | 0 | 0 | 计价 | 按实计算
JYD3-134 | 材料 | 乙供 | C19110201 | 乙炔气 | m³ | 0.266 | 11.05 | 0 | 0 | 计价 | 按实计算
JYD3-134 | 材料 | 乙供 | C20010101 | 防锈漆 | kg | 0.3032 | 9.87 | 0 | 0 | 计价 | 按实计算
JYD3-134 | 材料 | 乙供 | C20030101 | 普通调和漆 | kg | 0.6063 | 11.35 | 0 | 0 | 计价 | 按实计算
JYD3-134 | 材料 | 乙供 | C22030501 | 钢锯条 各种规格 | 根 | 6.0632 | 1.528 | 0 | 0 | 计价 | 按实计算
JYD3-134 | 材料 | 乙供 | C22040101 | 砂布 | 张 | 0.7579 | 0.74 | 0 | 0 | 计价 | 按实计算
JYD3-134 | 材料 | 乙供 | C22040401 | 白布 | m² | 0.224 | 4 | 0 | 0 | 计价 | 按实计算
JYD3-134 | 机械 | 乙供 | J08-01-054 | 立式钻床 钻孔直径 φ25 | 台班 | 0.1166 | 8.999 | 0 | 0 | 计价 | 按实计算
JYD3-134 | 机械 | 乙供 | J10-01-014 | 氩弧焊机 电流 500A | 台班 | 0.2099 | 101.062 | 0 | 0 | 计价 | 按实计算
JYD3-134 | 材料 | 乙供 | C99010102 | 其他材料费 | 元 | 1.8517 | 1 | 0 | 0 | 计价 | 按实计算
JYD4-1 | 人工 | 乙供 | 9101106 | 普通工 | 工日 | 1.1287 | 75 | 0 | 0 | 计价 | 按实计算
JYD4-1 | 人工 | 乙供 | 9101109 | 安装技术工 | 工日 | 1.9305 | 114 | 0 | 0 | 计价 | 按实计算
JYD4-1 | 材料 | 乙供 | C12010100 | 电焊条 J422 综合 | kg | 0.2968 | 5.355 | 0 | 0 | 计价 | 按实计算
JYD4-1 | 材料 | 乙供 | C13010201 | 镀锌六角螺栓 综合 | kg | 1.3091 | 7.23 | 0 | 0 | 计价 | 按实计算
JYD4-1 | 材料 | 乙供 | C13010801 | 铜螺栓 M4以下 | 个 | 2.014 | 0.31 | 0 | 0 | 计价 | 按实计算
JYD4-1 | 材料 | 乙供 | C16011202 | 铜芯橡皮绝缘线 500VBX-2.5mm² | m | 1.007 | 1.7 | 0 | 0 | 计价 | 按实计算
JYD4-1 | 材料 | 乙供 | C18030801 | 自黏性橡胶带 25mm×20m | 卷 | 0.5035 | 7 | 0 | 0 | 计价 | 按实计算
JYD4-1 | 材料 | 乙供 | C20030101 | 普通调和漆 | kg | 0.1007 | 11.35 | 0 | 0 | 计价 | 按实计算
JYD4-1 | 机械 | 乙供 | J03-01-034 | 汽车式起重机 起重量 8t | 台班 | 0.0678 | 662.671 | 0 | 0 | 计价 | 按实计算
JYD4-1 | 机械 | 乙供 | J04-01-002 | 载重汽车 5t | 台班 | 0.0882 | 375.731 | 0 | 0 | 计价 | 按实计算
JYD4-1 | 机械 | 乙供 | J10-01-004 | 交流弧焊机 容量 40kVA | 台班 | 0.0848 | 123.891 | 0 | 0 | 计价 | 按实计算
JYD4-1 | 材料 | 乙供 | C99010102 | 其他材料费 | 元 | 0.3612 | 1 | 0 | 0 | 计价 | 按实计算
JYD4-2 | 人工 | 乙供 | 9101106 | 普通工 | 工日 | 0.3528 | 75 | 0 | 0 | 计价 | 按实计算
JYD4-2 | 人工 | 乙供 | 9101109 | 安装技术工 | 工日 | 0.2145 | 114 | 0 | 0 | 计价 | 按实计算
JYD4-2 | 材料 | 乙供 | C01020310 | 镀锌角钢 边长50以下 | kg | 7.42 | 4.524 | 0 | 0 | 计价 | 按实计算
JYD4-2 | 材料 | 乙供 | C07010401 | 钢垫板 综合 | kg | 0.318 | 4.803 | 0 | 0 | 计价 | 按实计算
JYD4-2 | 材料 | 乙供 | C12010100 | 电焊条 J422 综合 | kg | 0.3563 | 5.355 | 0 | 0 | 计价 | 按实计算
JYD4-2 | 材料 | 乙供 | C13010201 | 镀锌六角螺栓 综合 | kg | 0.53 | 7.23 | 0 | 0 | 计价 | 按实计算
JYD4-2 | 材料 | 乙供 | C13010801 | 铜螺栓 M4以下 | 个 | 2.12 | 0.31 | 0 | 0 | 计价 | 按实计算
JYD4-2 | 材料 | 乙供 | C16011204 | 铜芯橡皮绝缘线 500VBX-16 | m | 1.06 | 6.79 | 0 | 0 | 计价 | 按实计算
JYD4-2 | 材料 | 乙供 | C20010201 | 醇酸防锈漆 | kg | 0.212 | 14.257 | 0 | 0 | 计价 | 按实计算
JYD4-2 | 材料 | 乙供 | C22030501 | 钢锯条 各种规格 | 根 | 0.53 | 1.528 | 0 | 0 | 计价 | 按实计算
JYD4-2 | 机械 | 乙供 | J10-01-004 | 交流弧焊机 容量 40kVA | 台班 | 0.1018 | 123.891 | 0 | 0 | 计价 | 按实计算
JYD4-3 | 人工 | 乙供 | 9101106 | 普通工 | 工日 | 0.1058 | 75 | 0 | 0 | 计价 | 按实计算
JYD4-3 | 人工 | 乙供 | 9101109 | 安装技术工 | 工日 | 0.143 | 114 | 0 | 0 | 计价 | 按实计算
JYD4-3 | 材料 | 乙供 | C01020310 | 镀锌角钢 边长50以下 | kg | 2.12 | 4.524 | 0 | 0 | 计价 | 按实计算
JYD4-3 | 材料 | 乙供 | C07010401 | 钢垫板 综合 | kg | 0.159 | 4.803 | 0 | 0 | 计价 | 按实计算
JYD4-3 | 材料 | 乙供 | C12010100 | 电焊条 J422 综合 | kg | 0.3563 | 5.355 | 0 | 0 | 计价 | 按实计算
JYD4-3 | 材料 | 乙供 | C13010201 | 镀锌六角螺栓 综合 | kg | 0.106 | 7.23 | 0 | 0 | 计价 | 按实计算
JYD4-3 | 材料 | 乙供 | C13010801 | 铜螺栓 M4以下 | 个 | 4.24 | 0.31 | 0 | 0 | 计价 | 按实计算
JYD4-3 | 材料 | 乙供 | C16011204 | 铜芯橡皮绝缘线 500VBX-16 | m | 0.53 | 6.79 | 0 | 0 | 计价 | 按实计算
JYD4-3 | 材料 | 乙供 | C20010201 | 醇酸防锈漆 | kg | 0.212 | 14.257 | 0 | 0 | 计价 | 按实计算
JYD4-3 | 材料 | 乙供 | C22030501 | 钢锯条 各种规格 | 根 | 0.53 | 1.528 | 0 | 0 | 计价 | 按实计算
JYD4-3 | 机械 | 乙供 | J10-01-004 | 交流弧焊机 容量 40kVA | 台班 | 0.1018 | 123.891 | 0 | 0 | 计价 | 按实计算
JYD4-4 | 人工 | 乙供 | 9101106 | 普通工 | 工日 | 0.1347 | 75 | 0 | 0 | 计价 | 按实计算
JYD4-4 | 人工 | 乙供 | 9101109 | 安装技术工 | 工日 | 0.0683 | 114 | 0 | 0 | 计价 | 按实计算
JYD4-4 | 材料 | 乙供 | C13010201 | 镀锌六角螺栓 综合 | kg | 0.2014 | 7.23 | 0 | 0 | 计价 | 按实计算
JYD4-5 | 人工 | 乙供 | 9101106 | 普通工 | 工日 | 6.7002 | 75 | 0 | 0 | 计价 | 按实计算
JYD4-5 | 人工 | 乙供 | 9101109 | 安装技术工 | 工日 | 55.1558 | 114 | 0 | 0 | 计价 | 按实计算
JYD4-5 | 材料 | 乙供 | C01040102 | 钢丝绳 φ15以下 | kg | 5.9624 | 6.5 | 0 | 0 | 计价 | 按实计算
JYD4-5 | 材料 | 乙供 | C07010101 | 平垫铁 综合 | kg | 9.05 | 4.628 | 0 | 0 | 计价 | 按实计算
JYD4-5 | 材料 | 乙供 | C08020201 | 板材红白松 一等 | m³ | 0.0407 | 1976.545 | 0 | 0 | 计价 | 按实计算
JYD4-5 | 材料 | 乙供 | C12010200 | 电焊条 J507 综合 | kg | 5.0845 | 6.5 | 0 | 0 | 计价 | 按实计算
JYD4-5 | 材料 | 乙供 | C12026101 | 焊锡 | kg | 0.3973 | 41.517 | 0 | 0 | 计价 | 按实计算
JYD4-5 | 材料 | 乙供 | C14010100 | 镀锌铁丝 | kg | 0.9259 | 4.674 | 0 | 0 | 计价 | 按实计算
JYD4-5 | 材料 | 乙供 | C16010203 | 裸铜绞线 TJ16mm² | kg | 0.3092 | 44.199 | 0 | 0 | 计价 | 按实计算
JYD4-5 | 材料 | 乙供 | C19020401 | 凡士林 | kg | 0.7892 | 5.721 | 0 | 0 | 计价 | 按实计算
JYD4-5 | 材料 | 乙供 | C19030201 | 乙醇 | kg | 0.2323 | 3.674 | 0 | 0 | 计价 | 按实计算
JYD4-5 | 材料 | 乙供 | C19031101 | 清洗剂 | kg | 2.5849 | 2.623 | 0 | 0 | 计价 | 按实计算
JYD4-5 | 材料 | 乙供 | C19091001 | 密封胶 | kg | 6.5788 | 14.685 | 0 | 0 | 计价 | 按实计算
JYD4-5 | 材料 | 乙供 | C19110301 | 石油液化气 | m³ | 0.3781 | 3.5 | 0 | 0 | 计价 | 按实计算
JYD4-5 | 材料 | 乙供 | C20010101 | 防锈漆 | kg | 0.6287 | 9.87 | 0 | 0 | 计价 | 按实计算
JYD4-5 | 材料 | 乙供 | C20020201 | 醇酸磁漆 | kg | 0.3143 | 15.073 | 0 | 0 | 计价 | 按实计算
JYD4-5 | 材料 | 乙供 | C20030101 | 普通调和漆 | kg | 1.2573 | 11.35 | 0 | 0 | 计价 | 按实计算
JYD4-5 | 材料 | 乙供 | C22010201 | 枕木 160×220×2500 | 根 | 1.1224 | 136.294 | 0 | 0 | 计价 | 按实计算
JYD4-5 | 材料 | 乙供 | C22030501 | 钢锯条 各种规格 | 根 | 9.6276 | 1.528 | 0 | 0 | 计价 | 按实计算
JYD4-5 | 材料 | 乙供 | C22030901 | 砂轮切割片 φ400 | 片 | 1.4614 | 8.805 | 0 | 0 | 计价 | 按实计算
JYD4-5 | 材料 | 乙供 | C22040401 | 白布 | m² | 4.1782 | 4 | 0 | 0 | 计价 | 按实计算
JYD4-5 | 材料 | 乙供 | C29010104 | 尼龙吊带 20t | m | 1.6368 | 75.914 | 0 | 0 | 计价 | 按实计算
JYD4-5 | 机械 | 乙供 | J03-01-041 | 汽车式起重机 起重量 50t | 台班 | 0.9032 | 2676.08 | 0 | 0 | 计价 | 按实计算
JYD4-5 | 机械 | 乙供 | J04-01-004 | 载重汽车 8t | 台班 | 1.5329 | 440.15 | 0 | 0 | 计价 | 按实计算
JYD4-5 | 机械 | 乙供 | J05-01-031 | 单速电动葫芦 3t | 台班 | 1.5355 | 35.224 | 0 | 0 | 计价 | 按实计算
JYD4-5 | 机械 | 乙供 | J10-01-001 | 交流弧焊机 容量 21kVA | 台班 | 1.3074 | 64.589 | 0 | 0 | 计价 | 按实计算
JYD4-5 | 机械 | 乙供 | J14-01-004 | 回路电阻测试仪 量程 1~1999μΩ | 台班 | 8.8564 | 43.294 | 0 | 0 | 计价 | 按实计算
JYD4-5 | 机械 | 乙供 | J14-03-001 | 开关特性测试仪(综合) | 台班 | 9.8781 | 275.054 | 0 | 0 | 计价 | 按实计算
JYD4-5 | 机械 | 乙供 | J14-03-B01 | 交流耐压试验装置 设备耐压用 35kV | 台班 | 7.9708 | 352.86 | 0 | 0 | 计价 | 按实计算
JYD4-5 | 机械 | 乙供 | J14-05-015 | 直流标准源 | 台班 | 10.9002 | 190.916 | 0 | 0 | 计价 | 按实计算
JYD4-5 | 机械 | 乙供 | J15-01-013 | 液压千斤顶 起重量 100t | 台班 | 0.8 | 12.06 | 0 | 0 | 计价 | 按实计算
JYD4-5 | 材料 | 乙供 | C99010102 | 其他材料费 | 元 | 13.7105 | 1 | 0 | 0 | 计价 | 按实计算
JYD4-6 | 人工 | 乙供 | 9101106 | 普通工 | 工日 | 8.2956 | 75 | 0 | 0 | 计价 | 按实计算
JYD4-6 | 人工 | 乙供 | 9101109 | 安装技术工 | 工日 | 58.6655 | 114 | 0 | 0 | 计价 | 按实计算
JYD4-6 | 材料 | 乙供 | C01040102 | 钢丝绳 φ15以下 | kg | 8.4667 | 6.5 | 0 | 0 | 计价 | 按实计算
JYD4-6 | 材料 | 乙供 | C07010101 | 平垫铁 综合 | kg | 9.7918 | 4.628 | 0 | 0 | 计价 | 按实计算
JYD4-6 | 材料 | 乙供 | C08020201 | 板材红白松 一等 | m³ | 0.0579 | 1976.545 | 0 | 0 | 计价 | 按实计算
JYD4-6 | 材料 | 乙供 | C12010200 | 电焊条 J507 综合 | kg | 6.4228 | 6.5 | 0 | 0 | 计价 | 按实计算
JYD4-6 | 材料 | 乙供 | C12026101 | 焊锡 | kg | 0.5641 | 41.517 | 0 | 0 | 计价 | 按实计算
JYD4-6 | 材料 | 乙供 | C14010100 | 镀锌铁丝 | kg | 1.3148 | 4.674 | 0 | 0 | 计价 | 按实计算
JYD4-6 | 材料 | 乙供 | C16010203 | 裸铜绞线 TJ16mm² | kg | 0.439 | 44.199 | 0 | 0 | 计价 | 按实计算
JYD4-6 | 材料 | 乙供 | C19020401 | 凡士林 | kg | 0.7892 | 5.721 | 0 | 0 | 计价 | 按实计算
JYD4-6 | 材料 | 乙供 | C19030201 | 乙醇 | kg | 0.33 | 3.674 | 0 | 0 | 计价 | 按实计算
JYD4-6 | 材料 | 乙供 | C19031101 | 清洗剂 | kg | 3.6707 | 2.623 | 0 | 0 | 计价 | 按实计算
JYD4-6 | 材料 | 乙供 | C19091001 | 密封胶 | kg | 9.342 | 14.685 | 0 | 0 | 计价 | 按实计算
JYD4-6 | 材料 | 乙供 | C19110301 | 石油液化气 | m³ | 0.4793 | 3.5 | 0 | 0 | 计价 | 按实计算
JYD4-6 | 材料 | 乙供 | C20010101 | 防锈漆 | kg | 0.8927 | 9.87 | 0 | 0 | 计价 | 按实计算
JYD4-6 | 材料 | 乙供 | C20020201 | 醇酸磁漆 | kg | 0.4463 | 15.073 | 0 | 0 | 计价 | 按实计算
JYD4-6 | 材料 | 乙供 | C20030101 | 普通调和漆 | kg | 1.7855 | 11.35 | 0 | 0 | 计价 | 按实计算
JYD4-6 | 材料 | 乙供 | C22010201 | 枕木 160×220×2500 | 根 | 1.459 | 136.294 | 0 | 0 | 计价 | 按实计算
JYD4-6 | 材料 | 乙供 | C22030501 | 钢锯条 各种规格 | 根 | 13.6712 | 1.528 | 0 | 0 | 计价 | 按实计算
JYD4-6 | 材料 | 乙供 | C22030901 | 砂轮切割片 φ400 | 片 | 2.0752 | 8.805 | 0 | 0 | 计价 | 按实计算
JYD4-6 | 材料 | 乙供 | C22040401 | 白布 | m² | 5.9332 | 4 | 0 | 0 | 计价 | 按实计算
JYD4-6 | 材料 | 乙供 | C29010104 | 尼龙吊带 20t | m | 1.6368 | 75.914 | 0 | 0 | 计价 | 按实计算
JYD4-6 | 机械 | 乙供 | J03-01-041 | 汽车式起重机 起重量 50t | 台班 | 1.2902 | 2676.08 | 0 | 0 | 计价 | 按实计算
JYD4-6 | 机械 | 乙供 | J04-01-005 | 载重汽车 10t | 台班 | 1.5329 | 482.561 | 0 | 0 | 计价 | 按实计算
JYD4-6 | 机械 | 乙供 | J05-01-031 | 单速电动葫芦 3t | 台班 | 2.1935 | 35.224 | 0 | 0 | 计价 | 按实计算
JYD4-6 | 机械 | 乙供 | J10-01-001 | 交流弧焊机 容量 21kVA | 台班 | 1.6516 | 64.589 | 0 | 0 | 计价 | 按实计算
JYD4-6 | 机械 | 乙供 | J14-01-004 | 回路电阻测试仪 量程 1~1999μΩ | 台班 | 8.8564 | 43.294 | 0 | 0 | 计价 | 按实计算
JYD4-6 | 机械 | 乙供 | J14-03-001 | 开关特性测试仪(综合) | 台班 | 9.8781 | 275.054 | 0 | 0 | 计价 | 按实计算
JYD4-6 | 机械 | 乙供 | J14-03-B01 | 交流耐压试验装置 设备耐压用 35kV | 台班 | 7.9708 | 352.86 | 0 | 0 | 计价 | 按实计算
JYD4-6 | 机械 | 乙供 | J14-05-015 | 直流标准源 | 台班 | 10.9002 | 190.916 | 0 | 0 | 计价 | 按实计算
JYD4-6 | 机械 | 乙供 | J15-01-013 | 液压千斤顶 起重量 100t | 台班 | 0.7716 | 12.06 | 0 | 0 | 计价 | 按实计算
JYD4-6 | 材料 | 乙供 | C99010102 | 其他材料费 | 元 | 17.631 | 1 | 0 | 0 | 计价 | 按实计算
JYD4-7 | 人工 | 乙供 | 9101106 | 普通工 | 工日 | 8.2956 | 75 | 0 | 0 | 计价 | 按实计算
JYD4-7 | 人工 | 乙供 | 9101109 | 安装技术工 | 工日 | 77.349 | 114 | 0 | 0 | 计价 | 按实计算
JYD4-7 | 材料 | 乙供 | C01040102 | 钢丝绳 φ15以下 | kg | 8.4667 | 6.5 | 0 | 0 | 计价 | 按实计算
JYD4-7 | 材料 | 乙供 | C07010101 | 平垫铁 综合 | kg | 10.5336 | 4.628 | 0 | 0 | 计价 | 按实计算
JYD4-7 | 材料 | 乙供 | C08020201 | 板材红白松 一等 | m³ | 0.0579 | 1976.545 | 0 | 0 | 计价 | 按实计算
JYD4-7 | 材料 | 乙供 | C12010200 | 电焊条 J507 综合 | kg | 6.4228 | 6.5 | 0 | 0 | 计价 | 按实计算
JYD4-7 | 材料 | 乙供 | C12026101 | 焊锡 | kg | 0.5641 | 41.517 | 0 | 0 | 计价 | 按实计算
JYD4-7 | 材料 | 乙供 | C14010100 | 镀锌铁丝 | kg | 1.3148 | 4.674 | 0 | 0 | 计价 | 按实计算
JYD4-7 | 材料 | 乙供 | C16010203 | 裸铜绞线 TJ16mm² | kg | 0.439 | 44.199 | 0 | 0 | 计价 | 按实计算
JYD4-7 | 材料 | 乙供 | C19020401 | 凡士林 | kg | 0.9865 | 5.721 | 0 | 0 | 计价 | 按实计算
JYD4-7 | 材料 | 乙供 | C19030201 | 乙醇 | kg | 0.33 | 3.674 | 0 | 0 | 计价 | 按实计算
JYD4-7 | 材料 | 乙供 | C19031101 | 清洗剂 | kg | 3.6707 | 2.623 | 0 | 0 | 计价 | 按实计算
JYD4-7 | 材料 | 乙供 | C19091001 | 密封胶 | kg | 9.342 | 14.685 | 0 | 0 | 计价 | 按实计算
JYD4-7 | 材料 | 乙供 | C19110301 | 石油液化气 | m³ | 0.5369 | 3.5 | 0 | 0 | 计价 | 按实计算
JYD4-7 | 材料 | 乙供 | C20010101 | 防锈漆 | kg | 0.8927 | 9.87 | 0 | 0 | 计价 | 按实计算
JYD4-7 | 材料 | 乙供 | C20020201 | 醇酸磁漆 | kg | 0.4463 | 15.073 | 0 | 0 | 计价 | 按实计算
JYD4-7 | 材料 | 乙供 | C20030101 | 普通调和漆 | kg | 1.7855 | 11.35 | 0 | 0 | 计价 | 按实计算
JYD4-7 | 材料 | 乙供 | C22010201 | 枕木 160×220×2500 | 根 | 1.459 | 136.294 | 0 | 0 | 计价 | 按实计算
JYD4-7 | 材料 | 乙供 | C22030501 | 钢锯条 各种规格 | 根 | 13.6712 | 1.528 | 0 | 0 | 计价 | 按实计算
JYD4-7 | 材料 | 乙供 | C22030901 | 砂轮切割片 φ400 | 片 | 2.0752 | 8.805 | 0 | 0 | 计价 | 按实计算
JYD4-7 | 材料 | 乙供 | C22040401 | 白布 | m² | 5.9332 | 4 | 0 | 0 | 计价 | 按实计算
JYD4-7 | 材料 | 乙供 | C29010104 | 尼龙吊带 20t | m | 1.6368 | 75.914 | 0 | 0 | 计价 | 按实计算
JYD4-7 | 机械 | 乙供 | J03-01-043 | 汽车式起重机 起重量 75t | 台班 | 1.2902 | 3494.499 | 0 | 0 | 计价 | 按实计算
JYD4-7 | 机械 | 乙供 | J04-01-005 | 载重汽车 10t | 台班 | 1.5329 | 482.561 | 0 | 0 | 计价 | 按实计算
JYD4-7 | 机械 | 乙供 | J05-01-031 | 单速电动葫芦 3t | 台班 | 2.1935 | 35.224 | 0 | 0 | 计价 | 按实计算
JYD4-7 | 机械 | 乙供 | J10-01-001 | 交流弧焊机 容量 21kVA | 台班 | 1.6516 | 64.589 | 0 | 0 | 计价 | 按实计算
JYD4-7 | 机械 | 乙供 | J14-01-004 | 回路电阻测试仪 量程 1~1999μΩ | 台班 | 12.2626 | 43.294 | 0 | 0 | 计价 | 按实计算
JYD4-7 | 机械 | 乙供 | J14-03-001 | 开关特性测试仪(综合) | 台班 | 13.9658 | 275.054 | 0 | 0 | 计价 | 按实计算
JYD4-7 | 机械 | 乙供 | J14-03-B01 | 交流耐压试验装置 设备耐压用 35kV | 台班 | 11.7858 | 352.86 | 0 | 0 | 计价 | 按实计算
JYD4-7 | 机械 | 乙供 | J14-05-015 | 直流标准源 | 台班 | 15.6689 | 190.916 | 0 | 0 | 计价 | 按实计算
JYD4-7 | 机械 | 乙供 | J15-01-013 | 液压千斤顶 起重量 100t | 台班 | 0.8 | 12.06 | 0 | 0 | 计价 | 按实计算
JYD4-7 | 材料 | 乙供 | C99010102 | 其他材料费 | 元 | 17.7263 | 1 | 0 | 0 | 计价 | 按实计算
JYD4-8 | 人工 | 乙供 | 9101106 | 普通工 | 工日 | 5.1324 | 75 | 0 | 0 | 计价 | 按实计算
JYD4-8 | 人工 | 乙供 | 9101109 | 安装技术工 | 工日 | 9.8086 | 114 | 0 | 0 | 计价 | 按实计算
JYD4-8 | 材料 | 乙供 | C01040102 | 钢丝绳 φ15以下 | kg | 4.6073 | 6.5 | 0 | 0 | 计价 | 按实计算
JYD4-8 | 材料 | 乙供 | C07010101 | 平垫铁 综合 | kg | 5.7321 | 4.628 | 0 | 0 | 计价 | 按实计算
JYD4-8 | 材料 | 乙供 | C08020201 | 板材红白松 一等 | m³ | 0.0315 | 1976.545 | 0 | 0 | 计价 | 按实计算
JYD4-8 | 材料 | 乙供 | C12010200 | 电焊条 J507 综合 | kg | 2.3559 | 6.5 | 0 | 0 | 计价 | 按实计算
JYD4-8 | 材料 | 乙供 | C12026101 | 焊锡 | kg | 0.4515 | 41.517 | 0 | 0 | 计价 | 按实计算
JYD4-8 | 材料 | 乙供 | C14010100 | 镀锌铁丝 | kg | 0.7155 | 4.674 | 0 | 0 | 计价 | 按实计算
JYD4-8 | 材料 | 乙供 | C16010203 | 裸铜绞线 TJ16mm² | kg | 0.2389 | 44.199 | 0 | 0 | 计价 | 按实计算
JYD4-8 | 材料 | 乙供 | C19031101 | 清洗剂 | kg | 1.9974 | 2.623 | 0 | 0 | 计价 | 按实计算
JYD4-8 | 材料 | 乙供 | C19091001 | 密封胶 | kg | 3.5586 | 14.685 | 0 | 0 | 计价 | 按实计算
JYD4-8 | 材料 | 乙供 | C20010101 | 防锈漆 | kg | 0.27 | 9.87 | 0 | 0 | 计价 | 按实计算
JYD4-8 | 材料 | 乙供 | C20020201 | 醇酸磁漆 | kg | 0.1349 | 15.073 | 0 | 0 | 计价 | 按实计算
JYD4-8 | 材料 | 乙供 | C20030101 | 普通调和漆 | kg | 0.5397 | 11.35 | 0 | 0 | 计价 | 按实计算
JYD4-8 | 材料 | 乙供 | C22010201 | 枕木 160×220×2500 | 根 | 0.7046 | 136.294 | 0 | 0 | 计价 | 按实计算
JYD4-8 | 材料 | 乙供 | C22030501 | 钢锯条 各种规格 | 根 | 7.4395 | 1.528 | 0 | 0 | 计价 | 按实计算
JYD4-8 | 材料 | 乙供 | C22030901 | 砂轮切割片 φ400 | 片 | 1.1292 | 8.805 | 0 | 0 | 计价 | 按实计算
JYD4-8 | 材料 | 乙供 | C22040401 | 白布 | m² | 1.2112 | 4 | 0 | 0 | 计价 | 按实计算
JYD4-8 | 材料 | 乙供 | C29010104 | 尼龙吊带 20t | m | 1.86 | 75.914 | 0 | 0 | 计价 | 按实计算
JYD4-8 | 机械 | 乙供 | J03-01-040 | 汽车式起重机 起重量 40t | 台班 | 0.6676 | 1576.418 | 0 | 0 | 计价 | 按实计算
JYD4-8 | 机械 | 乙供 | J04-01-001 | 载重汽车 4t | 台班 | 0.3986 | 361.811 | 0 | 0 | 计价 | 按实计算
JYD4-8 | 机械 | 乙供 | J05-01-031 | 单速电动葫芦 3t | 台班 | 0.227 | 35.224 | 0 | 0 | 计价 | 按实计算
JYD4-8 | 机械 | 乙供 | J10-01-001 | 交流弧焊机 容量 21kVA | 台班 | 0.6731 | 64.589 | 0 | 0 | 计价 | 按实计算
JYD4-8 | 机械 | 乙供 | J15-01-013 | 液压千斤顶 起重量 100t | 台班 | 0.834 | 12.06 | 0 | 0 | 计价 | 按实计算
JYD4-8 | 材料 | 乙供 | C99010102 | 其他材料费 | 元 | 9.9681 | 1 | 0 | 0 | 计价 | 按实计算
JYD4-9 | 人工 | 乙供 | 9101106 | 普通工 | 工日 | 5.7007 | 75 | 0 | 0 | 计价 | 按实计算
JYD4-9 | 人工 | 乙供 | 9101109 | 安装技术工 | 工日 | 10.8984 | 114 | 0 | 0 | 计价 | 按实计算
JYD4-9 | 材料 | 乙供 | C01040102 | 钢丝绳 φ15以下 | kg | 6.7755 | 6.5 | 0 | 0 | 计价 | 按实计算
JYD4-9 | 材料 | 乙供 | C07010101 | 平垫铁 综合 | kg | 8.4295 | 4.628 | 0 | 0 | 计价 | 按实计算
JYD4-9 | 材料 | 乙供 | C08020201 | 板材红白松 一等 | m³ | 0.0463 | 1976.545 | 0 | 0 | 计价 | 按实计算
JYD4-9 | 材料 | 乙供 | C12010200 | 电焊条 J507 综合 | kg | 2.9449 | 6.5 | 0 | 0 | 计价 | 按实计算
JYD4-9 | 材料 | 乙供 | C12026101 | 焊锡 | kg | 0.4515 | 41.517 | 0 | 0 | 计价 | 按实计算
JYD4-9 | 材料 | 乙供 | C14010100 | 镀锌铁丝 | kg | 1.0522 | 4.674 | 0 | 0 | 计价 | 按实计算
JYD4-9 | 材料 | 乙供 | C16010203 | 裸铜绞线 TJ16mm² | kg | 0.3514 | 44.199 | 0 | 0 | 计价 | 按实计算
JYD4-9 | 材料 | 乙供 | C19031101 | 清洗剂 | kg | 2.9374 | 2.623 | 0 | 0 | 计价 | 按实计算
JYD4-9 | 材料 | 乙供 | C19091001 | 密封胶 | kg | 5.2332 | 14.685 | 0 | 0 | 计价 | 按实计算
JYD4-9 | 材料 | 乙供 | C20010101 | 防锈漆 | kg | 0.3969 | 9.87 | 0 | 0 | 计价 | 按实计算
JYD4-9 | 材料 | 乙供 | C20020201 | 醇酸磁漆 | kg | 0.1985 | 15.073 | 0 | 0 | 计价 | 按实计算
JYD4-9 | 材料 | 乙供 | C20030101 | 普通调和漆 | kg | 0.7938 | 11.35 | 0 | 0 | 计价 | 按实计算
JYD4-9 | 材料 | 乙供 | C22010201 | 枕木 160×220×2500 | 根 | 0.829 | 136.294 | 0 | 0 | 计价 | 按实计算
JYD4-9 | 材料 | 乙供 | C22030501 | 钢锯条 各种规格 | 根 | 10.9405 | 1.528 | 0 | 0 | 计价 | 按实计算
JYD4-9 | 材料 | 乙供 | C22030901 | 砂轮切割片 φ400 | 片 | 1.6607 | 8.805 | 0 | 0 | 计价 | 按实计算
JYD4-9 | 材料 | 乙供 | C22040401 | 白布 | m² | 1.7812 | 4 | 0 | 0 | 计价 | 按实计算
JYD4-9 | 材料 | 乙供 | C29010104 | 尼龙吊带 20t | m | 1.86 | 75.914 | 0 | 0 | 计价 | 按实计算
JYD4-9 | 机械 | 乙供 | J03-01-041 | 汽车式起重机 起重量 50t | 台班 | 0.741 | 2676.08 | 0 | 0 | 计价 | 按实计算
JYD4-9 | 机械 | 乙供 | J04-01-001 | 载重汽车 4t | 台班 | 0.3986 | 361.811 | 0 | 0 | 计价 | 按实计算
JYD4-9 | 机械 | 乙供 | J05-01-031 | 单速电动葫芦 3t | 台班 | 0.252 | 35.224 | 0 | 0 | 计价 | 按实计算
JYD4-9 | 机械 | 乙供 | J10-01-001 | 交流弧焊机 容量 21kVA | 台班 | 0.8414 | 64.589 | 0 | 0 | 计价 | 按实计算
JYD4-9 | 机械 | 乙供 | J15-01-013 | 液压千斤顶 起重量 100t | 台班 | 0.9267 | 12.06 | 0 | 0 | 计价 | 按实计算
JYD4-9 | 材料 | 乙供 | C99010102 | 其他材料费 | 元 | 12.5206 | 1 | 0 | 0 | 计价 | 按实计算
JYD4-10 | 人工 | 乙供 | 9101106 | 普通工 | 工日 | 6.271 | 75 | 0 | 0 | 计价 | 按实计算
JYD4-10 | 人工 | 乙供 | 9101109 | 安装技术工 | 工日 | 11.9885 | 114 | 0 | 0 | 计价 | 按实计算
JYD4-10 | 材料 | 乙供 | C01040102 | 钢丝绳 φ15以下 | kg | 9.6213 | 6.5 | 0 | 0 | 计价 | 按实计算
JYD4-10 | 材料 | 乙供 | C07010101 | 平垫铁 综合 | kg | 11.97 | 4.628 | 0 | 0 | 计价 | 按实计算
JYD4-10 | 材料 | 乙供 | C08020201 | 板材红白松 一等 | m³ | 0.0658 | 1976.545 | 0 | 0 | 计价 | 按实计算
JYD4-10 | 材料 | 乙供 | C12010200 | 电焊条 J507 综合 | kg | 3.8875 | 6.5 | 0 | 0 | 计价 | 按实计算
JYD4-10 | 材料 | 乙供 | C12026101 | 焊锡 | kg | 0.4515 | 41.517 | 0 | 0 | 计价 | 按实计算
JYD4-10 | 材料 | 乙供 | C14010100 | 镀锌铁丝 | kg | 1.4941 | 4.674 | 0 | 0 | 计价 | 按实计算
JYD4-10 | 材料 | 乙供 | C16010203 | 裸铜绞线 TJ16mm² | kg | 0.4989 | 44.199 | 0 | 0 | 计价 | 按实计算
JYD4-10 | 材料 | 乙供 | C19031101 | 清洗剂 | kg | 4.1712 | 2.623 | 0 | 0 | 计价 | 按实计算
JYD4-10 | 材料 | 乙供 | C19091001 | 密封胶 | kg | 7.4311 | 14.685 | 0 | 0 | 计价 | 按实计算
JYD4-10 | 材料 | 乙供 | C20010101 | 防锈漆 | kg | 0.5635 | 9.87 | 0 | 0 | 计价 | 按实计算
JYD4-10 | 材料 | 乙供 | C20020201 | 醇酸磁漆 | kg | 0.2818 | 15.073 | 0 | 0 | 计价 | 按实计算
JYD4-10 | 材料 | 乙供 | C20030101 | 普通调和漆 | kg | 1.1272 | 11.35 | 0 | 0 | 计价 | 按实计算
JYD4-10 | 材料 | 乙供 | C22010201 | 枕木 160×220×2500 | 根 | 0.9699 | 136.294 | 0 | 0 | 计价 | 按实计算
JYD4-10 | 材料 | 乙供 | C22030501 | 钢锯条 各种规格 | 根 | 15.5355 | 1.528 | 0 | 0 | 计价 | 按实计算
JYD4-10 | 材料 | 乙供 | C22030901 | 砂轮切割片 φ400 | 片 | 2.3582 | 8.805 | 0 | 0 | 计价 | 按实计算
JYD4-10 | 材料 | 乙供 | C22040401 | 白布 | m² | 2.5294 | 4 | 0 | 0 | 计价 | 按实计算
JYD4-10 | 材料 | 乙供 | C29010104 | 尼龙吊带 20t | m | 1.86 | 75.914 | 0 | 0 | 计价 | 按实计算
JYD4-10 | 机械 | 乙供 | J03-01-043 | 汽车式起重机 起重量 75t | 台班 | 0.7477 | 3494.499 | 0 | 0 | 计价 | 按实计算
JYD4-10 | 机械 | 乙供 | J04-01-001 | 载重汽车 4t | 台班 | 0.3986 | 361.811 | 0 | 0 | 计价 | 按实计算
JYD4-10 | 机械 | 乙供 | J05-01-031 | 单速电动葫芦 3t | 台班 | 0.2542 | 35.224 | 0 | 0 | 计价 | 按实计算
JYD4-10 | 机械 | 乙供 | J10-01-001 | 交流弧焊机 容量 21kVA | 台班 | 1.1107 | 64.589 | 0 | 0 | 计价 | 按实计算
JYD4-10 | 机械 | 乙供 | J15-01-013 | 液压千斤顶 起重量 100t | 台班 | 1.0193 | 12.06 | 0 | 0 | 计价 | 按实计算
JYD4-10 | 材料 | 乙供 | C99010102 | 其他材料费 | 元 | 15.8344 | 1 | 0 | 0 | 计价 | 按实计算
JYD4-11 | 人工 | 乙供 | 9101106 | 普通工 | 工日 | 0.4021 | 75 | 0 | 0 | 计价 | 按实计算
JYD4-11 | 人工 | 乙供 | 9101109 | 安装技术工 | 工日 | 1.5158 | 114 | 0 | 0 | 计价 | 按实计算
JYD4-11 | 材料 | 乙供 | C12010100 | 电焊条 J422 综合 | kg | 0.2338 | 5.355 | 0 | 0 | 计价 | 按实计算
JYD4-11 | 材料 | 乙供 | C13010801 | 铜螺栓 M4以下 | 个 | 2.12 | 0.31 | 0 | 0 | 计价 | 按实计算
JYD4-11 | 材料 | 乙供 | C16011202 | 铜芯橡皮绝缘线 500VBX-2.5mm² | m | 0.0636 | 1.7 | 0 | 0 | 计价 | 按实计算
JYD4-11 | 材料 | 乙供 | C18030801 | 自黏性橡胶带 25mm×20m | 卷 | 0.106 | 7 | 0 | 0 | 计价 | 按实计算
JYD4-11 | 材料 | 乙供 | C20030101 | 普通调和漆 | kg | 0.053 | 11.35 | 0 | 0 | 计价 | 按实计算
JYD4-11 | 机械 | 乙供 | J03-01-035 | 汽车式起重机 起重量 12t | 台班 | 0.0477 | 779.217 | 0 | 0 | 计价 | 按实计算
JYD4-11 | 机械 | 乙供 | J04-01-002 | 载重汽车 5t | 台班 | 0.0477 | 375.731 | 0 | 0 | 计价 | 按实计算
JYD4-11 | 机械 | 乙供 | J10-01-001 | 交流弧焊机 容量 21kVA | 台班 | 0.0668 | 64.589 | 0 | 0 | 计价 | 按实计算
JYD4-11 | 机械 | 乙供 | J14-05-017 | 规约测试仪 | 台班 | 0.0286 | 162.384 | 0 | 0 | 计价 | 按实计算
JYD4-11 | 机械 | 乙供 | J14-05-052 | 误码测试仪(2M) | 台班 | 0.0954 | 63.654 | 0 | 0 | 计价 | 按实计算
JYD4-11 | 机械 | 乙供 | J14-05-053 | 数据分析仪(数据测试仪) | 台班 | 0.477 | 98.484 | 0 | 0 | 计价 | 按实计算
JYD4-11 | 材料 | 乙供 | C99010102 | 其他材料费 | 元 | 0.0672 | 1 | 0 | 0 | 计价 | 按实计算
JYD4-12 | 人工 | 乙供 | 9101109 | 安装技术工 | 工日 | 0.429 | 114 | 0 | 0 | 计价 | 按实计算
JYD4-12 | 材料 | 乙供 | C12010100 | 电焊条 J422 综合 | kg | 0.2002 | 5.355 | 0 | 0 | 计价 | 按实计算
JYD4-12 | 材料 | 乙供 | C13010201 | 镀锌六角螺栓 综合 | kg | 0.6614 | 7.23 | 0 | 0 | 计价 | 按实计算
JYD4-12 | 材料 | 乙供 | C13010801 | 铜螺栓 M4以下 | 个 | 1.06 | 0.31 | 0 | 0 | 计价 | 按实计算
JYD4-12 | 材料 | 乙供 | C16011202 | 铜芯橡皮绝缘线 500VBX-2.5mm² | m | 0.53 | 1.7 | 0 | 0 | 计价 | 按实计算
JYD4-12 | 材料 | 乙供 | C18030801 | 自黏性橡胶带 25mm×20m | 卷 | 0.053 | 7 | 0 | 0 | 计价 | 按实计算
JYD4-12 | 机械 | 乙供 | J10-01-001 | 交流弧焊机 容量 21kVA | 台班 | 0.0572 | 64.589 | 0 | 0 | 计价 | 按实计算
JYD4-12 | 机械 | 乙供 | J14-05-017 | 规约测试仪 | 台班 | 0.0286 | 162.384 | 0 | 0 | 计价 | 按实计算
JYD4-12 | 机械 | 乙供 | J14-05-052 | 误码测试仪(2M) | 台班 | 0.0191 | 63.654 | 0 | 0 | 计价 | 按实计算
JYD4-12 | 机械 | 乙供 | J14-05-053 | 数据分析仪(数据测试仪) | 台班 | 0.2862 | 98.484 | 0 | 0 | 计价 | 按实计算
JYD4-12 | 材料 | 乙供 | C99010102 | 其他材料费 | 元 | 0.1491 | 1 | 0 | 0 | 计价 | 按实计算
JYD4-13 | 人工 | 乙供 | 9101109 | 安装技术工 | 工日 | 0.3575 | 114 | 0 | 0 | 计价 | 按实计算
JYD4-13 | 材料 | 乙供 | C12010100 | 电焊条 J422 综合 | kg | 0.1603 | 5.355 | 0 | 0 | 计价 | 按实计算
JYD4-13 | 材料 | 乙供 | C13010201 | 镀锌六角螺栓 综合 | kg | 0.6614 | 7.23 | 0 | 0 | 计价 | 按实计算
JYD4-13 | 材料 | 乙供 | C13010801 | 铜螺栓 M4以下 | 个 | 1.06 | 0.31 | 0 | 0 | 计价 | 按实计算
JYD4-13 | 材料 | 乙供 | C16011202 | 铜芯橡皮绝缘线 500VBX-2.5mm² | m | 0.53 | 1.7 | 0 | 0 | 计价 | 按实计算
JYD4-13 | 机械 | 乙供 | J10-01-001 | 交流弧焊机 容量 21kVA | 台班 | 0.0458 | 64.589 | 0 | 0 | 计价 | 按实计算
JYD4-13 | 机械 | 乙供 | J14-05-017 | 规约测试仪 | 台班 | 0.0229 | 162.384 | 0 | 0 | 计价 | 按实计算
JYD4-13 | 机械 | 乙供 | J14-05-052 | 误码测试仪(2M) | 台班 | 0.0153 | 63.654 | 0 | 0 | 计价 | 按实计算
JYD4-13 | 机械 | 乙供 | J14-05-053 | 数据分析仪(数据测试仪) | 台班 | 0.229 | 98.484 | 0 | 0 | 计价 | 按实计算
JYD4-13 | 材料 | 乙供 | C99010102 | 其他材料费 | 元 | 0.1374 | 1 | 0 | 0 | 计价 | 按实计算
JYD4-14 | 人工 | 乙供 | 9101106 | 普通工 | 工日 | 0.0424 | 75 | 0 | 0 | 计价 | 按实计算
JYD4-14 | 人工 | 乙供 | 9101109 | 安装技术工 | 工日 | 0.2789 | 114 | 0 | 0 | 计价 | 按实计算
JYD4-14 | 材料 | 乙供 | C22030501 | 钢锯条 各种规格 | 根 | 0.442 | 1.528 | 0 | 0 | 计价 | 按实计算
JYD4-14 | 机械 | 乙供 | J14-05-001 | 继电保护测试系统 | 台班 | 0.0487 | 313.804 | 0 | 0 | 计价 | 按实计算
JYD4-14 | 材料 | 乙供 | C99010102 | 其他材料费 | 元 | 0.0135 | 1 | 0 | 0 | 计价 | 按实计算
JYD4-15 | 人工 | 乙供 | 9101109 | 安装技术工 | 工日 | 0.2145 | 114 | 0 | 0 | 计价 | 按实计算
JYD4-15 | 材料 | 乙供 | C13010300 | 精制六角螺栓 综合 | kg | 0.4028 | 6.97 | 0 | 0 | 计价 | 按实计算
JYD4-15 | 材料 | 乙供 | C22040401 | 白布 | m² | 0.1566 | 4 | 0 | 0 | 计价 | 按实计算
JYD4-15 | 机械 | 乙供 | J13-01-090 | 电力工程车 | 台班 | 0.0286 | 358.684 | 0 | 0 | 计价 | 按实计算
JYD4-15 | 材料 | 乙供 | C99010102 | 其他材料费 | 元 | 0.0687 | 1 | 0 | 0 | 计价 | 按实计算
JYD4-16 | 人工 | 乙供 | 9101109 | 安装技术工 | 工日 | 0.3575 | 114 | 0 | 0 | 计价 | 按实计算
JYD4-16 | 材料 | 乙供 | C13010300 | 精制六角螺栓 综合 | kg | 0.4028 | 6.97 | 0 | 0 | 计价 | 按实计算
JYD4-16 | 材料 | 乙供 | C22040401 | 白布 | m² | 0.1566 | 4 | 0 | 0 | 计价 | 按实计算
JYD4-16 | 机械 | 乙供 | J13-01-090 | 电力工程车 | 台班 | 0.0477 | 358.684 | 0 | 0 | 计价 | 按实计算
JYD4-16 | 材料 | 乙供 | C99010102 | 其他材料费 | 元 | 0.0687 | 1 | 0 | 0 | 计价 | 按实计算
JYD4-17 | 人工 | 乙供 | 9101109 | 安装技术工 | 工日 | 0.5363 | 114 | 0 | 0 | 计价 | 按实计算
JYD4-17 | 材料 | 乙供 | C13010300 | 精制六角螺栓 综合 | kg | 1.59 | 6.97 | 0 | 0 | 计价 | 按实计算
JYD4-17 | 材料 | 乙供 | C13010801 | 铜螺栓 M4以下 | 个 | 3.18 | 0.31 | 0 | 0 | 计价 | 按实计算
JYD4-17 | 材料 | 乙供 | C16011202 | 铜芯橡皮绝缘线 500VBX-2.5mm² | m | 1.06 | 1.7 | 0 | 0 | 计价 | 按实计算
JYD4-17 | 材料 | 乙供 | C22040401 | 白布 | m² | 0.7831 | 4 | 0 | 0 | 计价 | 按实计算
JYD4-17 | 机械 | 乙供 | J13-01-090 | 电力工程车 | 台班 | 0.0954 | 358.684 | 0 | 0 | 计价 | 按实计算
JYD4-17 | 材料 | 乙供 | C99010102 | 其他材料费 | 元 | 0.3401 | 1 | 0 | 0 | 计价 | 按实计算
JYD4-18 | 人工 | 乙供 | 9101109 | 安装技术工 | 工日 | 0.6436 | 114 | 0 | 0 | 计价 | 按实计算
JYD4-18 | 材料 | 乙供 | C13010300 | 精制六角螺栓 综合 | kg | 1.908 | 6.97 | 0 | 0 | 计价 | 按实计算
JYD4-18 | 材料 | 乙供 | C13010801 | 铜螺栓 M4以下 | 个 | 3.816 | 0.31 | 0 | 0 | 计价 | 按实计算
JYD4-18 | 材料 | 乙供 | C16011202 | 铜芯橡皮绝缘线 500VBX-2.5mm² | m | 1.272 | 1.7 | 0 | 0 | 计价 | 按实计算
JYD4-18 | 材料 | 乙供 | C22040401 | 白布 | m² | 0.9397 | 4 | 0 | 0 | 计价 | 按实计算
JYD4-18 | 机械 | 乙供 | J13-01-090 | 电力工程车 | 台班 | 0.1145 | 358.684 | 0 | 0 | 计价 | 按实计算
JYD4-18 | 材料 | 乙供 | C99010102 | 其他材料费 | 元 | 0.4081 | 1 | 0 | 0 | 计价 | 按实计算
JYD4-19 | 人工 | 乙供 | 9101109 | 安装技术工 | 工日 | 0.3218 | 114 | 0 | 0 | 计价 | 按实计算
JYD4-19 | 材料 | 乙供 | C13010300 | 精制六角螺栓 综合 | kg | 0.954 | 6.97 | 0 | 0 | 计价 | 按实计算
JYD4-19 | 材料 | 乙供 | C13010801 | 铜螺栓 M4以下 | 个 | 1.908 | 0.31 | 0 | 0 | 计价 | 按实计算
JYD4-19 | 材料 | 乙供 | C16011202 | 铜芯橡皮绝缘线 500VBX-2.5mm² | m | 0.636 | 1.7 | 0 | 0 | 计价 | 按实计算
JYD4-19 | 材料 | 乙供 | C22040401 | 白布 | m² | 0.4699 | 4 | 0 | 0 | 计价 | 按实计算
JYD4-19 | 机械 | 乙供 | J13-01-090 | 电力工程车 | 台班 | 0.0573 | 358.684 | 0 | 0 | 计价 | 按实计算
JYD4-19 | 材料 | 乙供 | C99010102 | 其他材料费 | 元 | 0.204 | 1 | 0 | 0 | 计价 | 按实计算
JYD4-20 | 人工 | 乙供 | 9101109 | 安装技术工 | 工日 | 0.1434 | 114 | 0 | 0 | 计价 | 按实计算
JYD4-20 | 材料 | 乙供 | C22030501 | 钢锯条 各种规格 | 根 | 1.06 | 1.528 | 0 | 0 | 计价 | 按实计算
JYD4-20 | 材料 | 乙供 | C99010102 | 其他材料费 | 元 | 0.0324 | 1 | 0 | 0 | 计价 | 按实计算
JYD4-21 | 人工 | 乙供 | 9101109 | 安装技术工 | 工日 | 0.2048 | 114 | 0 | 0 | 计价 | 按实计算
JYD4-21 | 材料 | 乙供 | C22030501 | 钢锯条 各种规格 | 根 | 0.53 | 1.528 | 0 | 0 | 计价 | 按实计算
JYD4-21 | 材料 | 乙供 | C99010102 | 其他材料费 | 元 | 0.0162 | 1 | 0 | 0 | 计价 | 按实计算
JYD4-22 | 人工 | 乙供 | 9101109 | 安装技术工 | 工日 | 0.2321 | 114 | 0 | 0 | 计价 | 按实计算
JYD4-22 | 材料 | 乙供 | C13010201 | 镀锌六角螺栓 综合 | kg | 0.3286 | 7.23 | 0 | 0 | 计价 | 按实计算
JYD4-22 | 材料 | 乙供 | C20030101 | 普通调和漆 | kg | 0.106 | 11.35 | 0 | 0 | 计价 | 按实计算
JYD4-22 | 材料 | 乙供 | C22030501 | 钢锯条 各种规格 | 根 | 0.848 | 1.528 | 0 | 0 | 计价 | 按实计算
JYD4-22 | 材料 | 乙供 | C99010102 | 其他材料费 | 元 | 0.0975 | 1 | 0 | 0 | 计价 | 按实计算
JYD4-23 | 人工 | 乙供 | 9101109 | 安装技术工 | 工日 | 0.1434 | 114 | 0 | 0 | 计价 | 按实计算
JYD4-23 | 材料 | 乙供 | C13010201 | 镀锌六角螺栓 综合 | kg | 0.159 | 7.23 | 0 | 0 | 计价 | 按实计算
JYD4-23 | 材料 | 乙供 | C16100641 | 标签色带 (12~36)mm×8m | 卷 | 0.212 | 17.121 | 0 | 0 | 计价 | 按实计算
JYD4-23 | 材料 | 乙供 | C22030501 | 钢锯条 各种规格 | 根 | 0.53 | 1.528 | 0 | 0 | 计价 | 按实计算
JYD4-23 | 材料 | 乙供 | C99010102 | 其他材料费 | 元 | 0.1118 | 1 | 0 | 0 | 计价 | 按实计算
JYD4-24 | 人工 | 乙供 | 9101109 | 安装技术工 | 工日 | 0.1638 | 114 | 0 | 0 | 计价 | 按实计算
JYD4-24 | 材料 | 乙供 | C12026101 | 焊锡 | kg | 1.06 | 41.517 | 0 | 0 | 计价 | 按实计算
JYD4-24 | 材料 | 乙供 | C12030301 | 焊锡膏 | kg | 0.53 | 5.075 | 0 | 0 | 计价 | 按实计算
JYD4-24 | 材料 | 乙供 | C13010201 | 镀锌六角螺栓 综合 | kg | 0.212 | 7.23 | 0 | 0 | 计价 | 按实计算
JYD4-24 | 材料 | 乙供 | C18080101 | 塑料标识牌 | 个 | 84.8 | 0.444 | 0 | 0 | 计价 | 按实计算
JYD4-24 | 材料 | 乙供 | C22030501 | 钢锯条 各种规格 | 根 | 5.3 | 1.528 | 0 | 0 | 计价 | 按实计算
JYD4-24 | 机械 | 乙供 | J15-01-090 | 线号印字机 | 台班 | 0.106 | 8.804 | 0 | 0 | 计价 | 按实计算
JYD4-25 | 人工 | 乙供 | 9101109 | 安装技术工 | 工日 | 1.7063 | 114 | 0 | 0 | 计价 | 按实计算
JYD4-25 | 材料 | 乙供 | C12026101 | 焊锡 | kg | 1.06 | 41.517 | 0 | 0 | 计价 | 按实计算
JYD4-25 | 材料 | 乙供 | C12030301 | 焊锡膏 | kg | 0.53 | 5.075 | 0 | 0 | 计价 | 按实计算
JYD4-25 | 材料 | 乙供 | C16011202 | 铜芯橡皮绝缘线 500VBX-2.5mm² | m | 106 | 1.7 | 0 | 0 | 计价 | 按实计算
JYD4-25 | 材料 | 乙供 | C16100361 | 尼龙扎带 L=120mm | 根 | 21.2 | 0.061 | 0 | 0 | 计价 | 按实计算
JYD4-25 | 材料 | 乙供 | C16100641 | 标签色带 (12~36)mm×8m | 卷 | 0.0424 | 17.121 | 0 | 0 | 计价 | 按实计算
JYD4-25 | 材料 | 乙供 | C18080101 | 塑料标识牌 | 个 | 84.8 | 0.444 | 0 | 0 | 计价 | 按实计算
JYD4-25 | 机械 | 乙供 | J15-01-090 | 线号印字机 | 台班 | 0.106 | 8.804 | 0 | 0 | 计价 | 按实计算
JYD4-25 | 材料 | 乙供 | C99010102 | 其他材料费 | 元 | 5.3314 | 1 | 0 | 0 | 计价 | 按实计算
JYD5-1 | 人工 | 乙供 | 9101106 | 普通工 | 工日 | 0.1258 | 75 | 0 | 0 | 计价 | 按实计算
JYD5-1 | 人工 | 乙供 | 9101109 | 安装技术工 | 工日 | 0.0989 | 114 | 0 | 0 | 计价 | 按实计算
JYD5-1 | 材料 | 乙供 | C13011104 | 膨胀螺栓 M12 | 套 | 2.5652 | 1.257 | 0 | 0 | 计价 | 按实计算
JYD5-1 | 材料 | 乙供 | C19031101 | 清洗剂 | kg | 0.07 | 2.623 | 0 | 0 | 计价 | 按实计算
JYD5-1 | 材料 | 乙供 | C20050101 | 耐酸漆 | kg | 0.2332 | 14.463 | 0 | 0 | 计价 | 按实计算
JYD5-1 | 材料 | 乙供 | C99010102 | 其他材料费 | 元 | 0.1356 | 1 | 0 | 0 | 计价 | 按实计算
JYD5-2 | 人工 | 乙供 | 9101106 | 普通工 | 工日 | 0.1946 | 75 | 0 | 0 | 计价 | 按实计算
JYD5-2 | 人工 | 乙供 | 9101109 | 安装技术工 | 工日 | 0.2608 | 114 | 0 | 0 | 计价 | 按实计算
JYD5-2 | 材料 | 乙供 | C13011104 | 膨胀螺栓 M12 | 套 | 4.664 | 1.257 | 0 | 0 | 计价 | 按实计算
JYD5-2 | 材料 | 乙供 | C19031101 | 清洗剂 | kg | 0.1399 | 2.623 | 0 | 0 | 计价 | 按实计算
JYD5-2 | 材料 | 乙供 | C20050101 | 耐酸漆 | kg | 0.3498 | 14.463 | 0 | 0 | 计价 | 按实计算
JYD5-2 | 材料 | 乙供 | C99010102 | 其他材料费 | 元 | 0.2258 | 1 | 0 | 0 | 计价 | 按实计算
JYD5-3 | 人工 | 乙供 | 9101106 | 普通工 | 工日 | 0.3831 | 75 | 0 | 0 | 计价 | 按实计算
JYD5-3 | 人工 | 乙供 | 9101109 | 安装技术工 | 工日 | 0.2608 | 114 | 0 | 0 | 计价 | 按实计算
JYD5-3 | 材料 | 乙供 | C13011104 | 膨胀螺栓 M12 | 套 | 2.5652 | 1.257 | 0 | 0 | 计价 | 按实计算
JYD5-3 | 材料 | 乙供 | C19031101 | 清洗剂 | kg | 0.2099 | 2.623 | 0 | 0 | 计价 | 按实计算
JYD5-3 | 材料 | 乙供 | C20050101 | 耐酸漆 | kg | 0.3498 | 14.463 | 0 | 0 | 计价 | 按实计算
JYD5-3 | 材料 | 乙供 | C99010102 | 其他材料费 | 元 | 0.1767 | 1 | 0 | 0 | 计价 | 按实计算
JYD5-4 | 人工 | 乙供 | 9101106 | 普通工 | 工日 | 0.641 | 75 | 0 | 0 | 计价 | 按实计算
JYD5-4 | 人工 | 乙供 | 9101109 | 安装技术工 | 工日 | 0.5221 | 114 | 0 | 0 | 计价 | 按实计算
JYD5-4 | 材料 | 乙供 | C13011104 | 膨胀螺栓 M12 | 套 | 4.664 | 1.257 | 0 | 0 | 计价 | 按实计算
JYD5-4 | 材料 | 乙供 | C19031101 | 清洗剂 | kg | 0.2332 | 2.623 | 0 | 0 | 计价 | 按实计算
JYD5-4 | 材料 | 乙供 | C20050101 | 耐酸漆 | kg | 0.4664 | 14.463 | 0 | 0 | 计价 | 按实计算
JYD5-4 | 材料 | 乙供 | C99010102 | 其他材料费 | 元 | 0.2644 | 1 | 0 | 0 | 计价 | 按实计算
JYD5-5 | 人工 | 乙供 | 9101106 | 普通工 | 工日 | 0.0417 | 75 | 0 | 0 | 计价 | 按实计算
JYD5-5 | 人工 | 乙供 | 9101109 | 安装技术工 | 工日 | 0.0716 | 114 | 0 | 0 | 计价 | 按实计算
JYD5-5 | 材料 | 乙供 | C13011104 | 膨胀螺栓 M12 | 套 | 0.3445 | 1.257 | 0 | 0 | 计价 | 按实计算
JYD5-5 | 材料 | 乙供 | C18060103 | 塑料带相色带 20mm×2000mm | 卷 | 0.0466 | 2.203 | 0 | 0 | 计价 | 按实计算
JYD5-5 | 材料 | 乙供 | C19020801 | 电力复合脂 | kg | 0.0032 | 11.25 | 0 | 0 | 计价 | 按实计算
JYD5-5 | 材料 | 乙供 | C22030501 | 钢锯条 各种规格 | 根 | 0.0763 | 1.528 | 0 | 0 | 计价 | 按实计算
JYD5-5 | 机械 | 乙供 | J04-01-002 | 载重汽车 5t | 台班 | 0.0085 | 375.731 | 0 | 0 | 计价 | 按实计算
JYD5-5 | 机械 | 乙供 | J16-01-039 | 数字万用表(数字式) | 台班 | 0.0848 | 17.536 | 0 | 0 | 计价 | 按实计算
JYD5-5 | 材料 | 乙供 | C99010102 | 其他材料费 | 元 | 0.0138 | 1 | 0 | 0 | 计价 | 按实计算
JYD5-6 | 人工 | 乙供 | 9101106 | 普通工 | 工日 | 0.0432 | 75 | 0 | 0 | 计价 | 按实计算
JYD5-6 | 人工 | 乙供 | 9101109 | 安装技术工 | 工日 | 0.0888 | 114 | 0 | 0 | 计价 | 按实计算
JYD5-6 | 材料 | 乙供 | C13011104 | 膨胀螺栓 M12 | 套 | 0.3731 | 1.257 | 0 | 0 | 计价 | 按实计算
JYD5-6 | 材料 | 乙供 | C18060103 | 塑料带相色带 20mm×2000mm | 卷 | 0.0466 | 2.203 | 0 | 0 | 计价 | 按实计算
JYD5-6 | 材料 | 乙供 | C19020801 | 电力复合脂 | kg | 0.0032 | 11.25 | 0 | 0 | 计价 | 按实计算
JYD5-6 | 材料 | 乙供 | C22030501 | 钢锯条 各种规格 | 根 | 0.0763 | 1.528 | 0 | 0 | 计价 | 按实计算
JYD5-6 | 机械 | 乙供 | J04-01-002 | 载重汽车 5t | 台班 | 0.0085 | 375.731 | 0 | 0 | 计价 | 按实计算
JYD5-6 | 机械 | 乙供 | J16-01-039 | 数字万用表(数字式) | 台班 | 0.0848 | 17.536 | 0 | 0 | 计价 | 按实计算
JYD5-6 | 材料 | 乙供 | C99010102 | 其他材料费 | 元 | 0.0145 | 1 | 0 | 0 | 计价 | 按实计算
JYD5-7 | 人工 | 乙供 | 9101106 | 普通工 | 工日 | 0.0498 | 75 | 0 | 0 | 计价 | 按实计算
JYD5-7 | 人工 | 乙供 | 9101109 | 安装技术工 | 工日 | 0.0956 | 114 | 0 | 0 | 计价 | 按实计算
JYD5-7 | 材料 | 乙供 | C13011104 | 膨胀螺栓 M12 | 套 | 0.3731 | 1.257 | 0 | 0 | 计价 | 按实计算
JYD5-7 | 材料 | 乙供 | C18060103 | 塑料带相色带 20mm×2000mm | 卷 | 0.0509 | 2.203 | 0 | 0 | 计价 | 按实计算
JYD5-7 | 材料 | 乙供 | C19020801 | 电力复合脂 | kg | 0.0042 | 11.25 | 0 | 0 | 计价 | 按实计算
JYD5-7 | 材料 | 乙供 | C22030501 | 钢锯条 各种规格 | 根 | 0.0933 | 1.528 | 0 | 0 | 计价 | 按实计算
JYD5-7 | 机械 | 乙供 | J04-01-002 | 载重汽车 5t | 台班 | 0.011 | 375.731 | 0 | 0 | 计价 | 按实计算
JYD5-7 | 机械 | 乙供 | J16-01-039 | 数字万用表(数字式) | 台班 | 0.0848 | 17.536 | 0 | 0 | 计价 | 按实计算
JYD5-7 | 材料 | 乙供 | C99010102 | 其他材料费 | 元 | 0.0154 | 1 | 0 | 0 | 计价 | 按实计算
JYD5-8 | 人工 | 乙供 | 9101106 | 普通工 | 工日 | 0.0612 | 75 | 0 | 0 | 计价 | 按实计算
JYD5-8 | 人工 | 乙供 | 9101109 | 安装技术工 | 工日 | 0.1208 | 114 | 0 | 0 | 计价 | 按实计算
JYD5-8 | 材料 | 乙供 | C13011104 | 膨胀螺栓 M12 | 套 | 0.3731 | 1.257 | 0 | 0 | 计价 | 按实计算
JYD5-8 | 材料 | 乙供 | C18060103 | 塑料带相色带 20mm×2000mm | 卷 | 0.0509 | 2.203 | 0 | 0 | 计价 | 按实计算
JYD5-8 | 材料 | 乙供 | C19020801 | 电力复合脂 | kg | 0.0042 | 11.25 | 0 | 0 | 计价 | 按实计算
JYD5-8 | 材料 | 乙供 | C22030501 | 钢锯条 各种规格 | 根 | 0.0933 | 1.528 | 0 | 0 | 计价 | 按实计算
JYD5-8 | 机械 | 乙供 | J04-01-002 | 载重汽车 5t | 台班 | 0.011 | 375.731 | 0 | 0 | 计价 | 按实计算
JYD5-8 | 机械 | 乙供 | J16-01-039 | 数字万用表(数字式) | 台班 | 0.0848 | 17.536 | 0 | 0 | 计价 | 按实计算
JYD5-8 | 材料 | 乙供 | C99010102 | 其他材料费 | 元 | 0.0154 | 1 | 0 | 0 | 计价 | 按实计算
JYD5-9 | 人工 | 乙供 | 9101106 | 普通工 | 工日 | 0.0801 | 75 | 0 | 0 | 计价 | 按实计算
JYD5-9 | 人工 | 乙供 | 9101109 | 安装技术工 | 工日 | 0.1392 | 114 | 0 | 0 | 计价 | 按实计算
JYD5-9 | 材料 | 乙供 | C13011104 | 膨胀螺栓 M12 | 套 | 0.653 | 1.257 | 0 | 0 | 计价 | 按实计算
JYD5-9 | 材料 | 乙供 | C18060103 | 塑料带相色带 20mm×2000mm | 卷 | 0.1028 | 2.203 | 0 | 0 | 计价 | 按实计算
JYD5-9 | 材料 | 乙供 | C19020801 | 电力复合脂 | kg | 0.0042 | 11.25 | 0 | 0 | 计价 | 按实计算
JYD5-9 | 材料 | 乙供 | C22030501 | 钢锯条 各种规格 | 根 | 0.1399 | 1.528 | 0 | 0 | 计价 | 按实计算
JYD5-9 | 机械 | 乙供 | J04-01-002 | 载重汽车 5t | 台班 | 0.0127 | 375.731 | 0 | 0 | 计价 | 按实计算
JYD5-9 | 机械 | 乙供 | J16-01-039 | 数字万用表(数字式) | 台班 | 0.0848 | 17.536 | 0 | 0 | 计价 | 按实计算
JYD5-9 | 材料 | 乙供 | C99010102 | 其他材料费 | 元 | 0.0262 | 1 | 0 | 0 | 计价 | 按实计算
JYD5-10 | 人工 | 乙供 | 9101106 | 普通工 | 工日 | 0.0889 | 75 | 0 | 0 | 计价 | 按实计算
JYD5-10 | 人工 | 乙供 | 9101109 | 安装技术工 | 工日 | 0.1726 | 114 | 0 | 0 | 计价 | 按实计算
JYD5-10 | 材料 | 乙供 | C13011104 | 膨胀螺栓 M12 | 套 | 0.9328 | 1.257 | 0 | 0 | 计价 | 按实计算
JYD5-10 | 材料 | 乙供 | C18060103 | 塑料带相色带 20mm×2000mm | 卷 | 0.1283 | 2.203 | 0 | 0 | 计价 | 按实计算
JYD5-10 | 材料 | 乙供 | C19020801 | 电力复合脂 | kg | 0.0117 | 11.25 | 0 | 0 | 计价 | 按实计算
JYD5-10 | 材料 | 乙供 | C22030501 | 钢锯条 各种规格 | 根 | 0.2332 | 1.528 | 0 | 0 | 计价 | 按实计算
JYD5-10 | 机械 | 乙供 | J04-01-002 | 载重汽车 5t | 台班 | 0.022 | 375.731 | 0 | 0 | 计价 | 按实计算
JYD5-10 | 机械 | 乙供 | J16-01-039 | 数字万用表(数字式) | 台班 | 0.0085 | 17.536 | 0 | 0 | 计价 | 按实计算
JYD5-10 | 材料 | 乙供 | C99010102 | 其他材料费 | 元 | 0.0389 | 1 | 0 | 0 | 计价 | 按实计算
JYD5-11 | 人工 | 乙供 | 9101106 | 普通工 | 工日 | 0.1381 | 75 | 0 | 0 | 计价 | 按实计算
JYD5-11 | 人工 | 乙供 | 9101109 | 安装技术工 | 工日 | 0.2648 | 114 | 0 | 0 | 计价 | 按实计算
JYD5-11 | 材料 | 乙供 | C13011104 | 膨胀螺栓 M12 | 套 | 0.9328 | 1.257 | 0 | 0 | 计价 | 按实计算
JYD5-11 | 材料 | 乙供 | C18060103 | 塑料带相色带 20mm×2000mm | 卷 | 0.1283 | 2.203 | 0 | 0 | 计价 | 按实计算
JYD5-11 | 材料 | 乙供 | C19020801 | 电力复合脂 | kg | 0.0117 | 11.25 | 0 | 0 | 计价 | 按实计算
JYD5-11 | 材料 | 乙供 | C22030501 | 钢锯条 各种规格 | 根 | 0.2332 | 1.528 | 0 | 0 | 计价 | 按实计算
JYD5-11 | 机械 | 乙供 | J04-01-002 | 载重汽车 5t | 台班 | 0.022 | 375.731 | 0 | 0 | 计价 | 按实计算
JYD5-11 | 机械 | 乙供 | J16-01-039 | 数字万用表(数字式) | 台班 | 0.0085 | 17.536 | 0 | 0 | 计价 | 按实计算
JYD5-11 | 材料 | 乙供 | C99010102 | 其他材料费 | 元 | 0.0389 | 1 | 0 | 0 | 计价 | 按实计算
JYD5-12 | 人工 | 乙供 | 9101106 | 普通工 | 工日 | 0.1455 | 75 | 0 | 0 | 计价 | 按实计算
JYD5-12 | 人工 | 乙供 | 9101109 | 安装技术工 | 工日 | 0.2724 | 114 | 0 | 0 | 计价 | 按实计算
JYD5-12 | 材料 | 乙供 | C13011104 | 膨胀螺栓 M12 | 套 | 0.9328 | 1.257 | 0 | 0 | 计价 | 按实计算
JYD5-12 | 材料 | 乙供 | C18060103 | 塑料带相色带 20mm×2000mm | 卷 | 0.1283 | 2.203 | 0 | 0 | 计价 | 按实计算
JYD5-12 | 材料 | 乙供 | C19020801 | 电力复合脂 | kg | 0.0117 | 11.25 | 0 | 0 | 计价 | 按实计算
JYD5-12 | 材料 | 乙供 | C22030501 | 钢锯条 各种规格 | 根 | 0.2332 | 1.528 | 0 | 0 | 计价 | 按实计算
JYD5-12 | 机械 | 乙供 | J04-01-002 | 载重汽车 5t | 台班 | 0.022 | 375.731 | 0 | 0 | 计价 | 按实计算
JYD5-12 | 机械 | 乙供 | J16-01-039 | 数字万用表(数字式) | 台班 | 0.0085 | 17.536 | 0 | 0 | 计价 | 按实计算
JYD5-12 | 材料 | 乙供 | C99010102 | 其他材料费 | 元 | 0.0389 | 1 | 0 | 0 | 计价 | 按实计算
JYD5-13 | 人工 | 乙供 | 9101106 | 普通工 | 工日 | 0.155 | 75 | 0 | 0 | 计价 | 按实计算
JYD5-13 | 人工 | 乙供 | 9101109 | 安装技术工 | 工日 | 0.2969 | 114 | 0 | 0 | 计价 | 按实计算
JYD5-13 | 材料 | 乙供 | C13011104 | 膨胀螺栓 M12 | 套 | 0.9328 | 1.257 | 0 | 0 | 计价 | 按实计算
JYD5-13 | 材料 | 乙供 | C18060103 | 塑料带相色带 20mm×2000mm | 卷 | 0.1283 | 2.203 | 0 | 0 | 计价 | 按实计算
JYD5-13 | 材料 | 乙供 | C19020801 | 电力复合脂 | kg | 0.0117 | 11.25 | 0 | 0 | 计价 | 按实计算
JYD5-13 | 材料 | 乙供 | C22030501 | 钢锯条 各种规格 | 根 | 0.2332 | 1.528 | 0 | 0 | 计价 | 按实计算
JYD5-13 | 机械 | 乙供 | J04-01-002 | 载重汽车 5t | 台班 | 0.022 | 375.731 | 0 | 0 | 计价 | 按实计算
JYD5-13 | 机械 | 乙供 | J16-01-039 | 数字万用表(数字式) | 台班 | 0.0085 | 17.536 | 0 | 0 | 计价 | 按实计算
JYD5-13 | 材料 | 乙供 | C99010102 | 其他材料费 | 元 | 0.0389 | 1 | 0 | 0 | 计价 | 按实计算
JYD5-14 | 人工 | 乙供 | 9101106 | 普通工 | 工日 | 0.1057 | 75 | 0 | 0 | 计价 | 按实计算
JYD5-14 | 人工 | 乙供 | 9101109 | 安装技术工 | 工日 | 0.1972 | 114 | 0 | 0 | 计价 | 按实计算
JYD5-14 | 材料 | 乙供 | C13011104 | 膨胀螺栓 M12 | 套 | 1.6324 | 1.257 | 0 | 0 | 计价 | 按实计算
JYD5-14 | 材料 | 乙供 | C18060103 | 塑料带相色带 20mm×2000mm | 卷 | 0.2565 | 2.203 | 0 | 0 | 计价 | 按实计算
JYD5-14 | 材料 | 乙供 | C19020801 | 电力复合脂 | kg | 0.0117 | 11.25 | 0 | 0 | 计价 | 按实计算
JYD5-14 | 材料 | 乙供 | C22030501 | 钢锯条 各种规格 | 根 | 0.3498 | 1.528 | 0 | 0 | 计价 | 按实计算
JYD5-14 | 机械 | 乙供 | J04-01-002 | 载重汽车 5t | 台班 | 0.022 | 375.731 | 0 | 0 | 计价 | 按实计算
JYD5-14 | 机械 | 乙供 | J16-01-039 | 数字万用表(数字式) | 台班 | 0.0085 | 17.536 | 0 | 0 | 计价 | 按实计算
JYD5-14 | 材料 | 乙供 | C99010102 | 其他材料费 | 元 | 0.0657 | 1 | 0 | 0 | 计价 | 按实计算
JYD5-15 | 人工 | 乙供 | 9101106 | 普通工 | 工日 | 0.1104 | 75 | 0 | 0 | 计价 | 按实计算
JYD5-15 | 人工 | 乙供 | 9101109 | 安装技术工 | 工日 | 0.2014 | 114 | 0 | 0 | 计价 | 按实计算
JYD5-15 | 材料 | 乙供 | C13011104 | 膨胀螺栓 M12 | 套 | 1.6324 | 1.257 | 0 | 0 | 计价 | 按实计算
JYD5-15 | 材料 | 乙供 | C18060103 | 塑料带相色带 20mm×2000mm | 卷 | 0.2565 | 2.203 | 0 | 0 | 计价 | 按实计算
JYD5-15 | 材料 | 乙供 | C19020801 | 电力复合脂 | kg | 0.0117 | 11.25 | 0 | 0 | 计价 | 按实计算
JYD5-15 | 材料 | 乙供 | C22030501 | 钢锯条 各种规格 | 根 | 0.3498 | 1.528 | 0 | 0 | 计价 | 按实计算
JYD5-15 | 机械 | 乙供 | J04-01-002 | 载重汽车 5t | 台班 | 0.022 | 375.731 | 0 | 0 | 计价 | 按实计算
JYD5-15 | 机械 | 乙供 | J16-01-039 | 数字万用表(数字式) | 台班 | 0.0085 | 17.536 | 0 | 0 | 计价 | 按实计算
JYD5-15 | 材料 | 乙供 | C99010102 | 其他材料费 | 元 | 0.0657 | 1 | 0 | 0 | 计价 | 按实计算
JYD5-16 | 人工 | 乙供 | 9101106 | 普通工 | 工日 | 0.0216 | 75 | 0 | 0 | 计价 | 按实计算
JYD5-16 | 人工 | 乙供 | 9101109 | 安装技术工 | 工日 | 0.0464 | 114 | 0 | 0 | 计价 | 按实计算
JYD5-16 | 材料 | 乙供 | C16100603 | 铅标识牌 | 个 | 1.06 | 0.435 | 0 | 0 | 计价 | 按实计算
JYD5-16 | 材料 | 乙供 | C19020801 | 电力复合脂 | kg | 0.106 | 11.25 | 0 | 0 | 计价 | 按实计算
JYD5-16 | 材料 | 乙供 | C19040101 | 硫酸纯度 38% | kg | 1.06 | 0.919 | 0 | 0 | 计价 | 按实计算
JYD5-16 | 材料 | 乙供 | C19050101 | 碳酸氢钠(苏打) | kg | 1.06 | 2.24 | 0 | 0 | 计价 | 按实计算
JYD5-16 | 材料 | 乙供 | C21010301 | 蒸馏水 | kg | 12.72 | 0.133 | 0 | 0 | 计价 | 按实计算
JYD5-16 | 机械 | 乙供 | J04-01-002 | 载重汽车 5t | 台班 | 0.0085 | 375.731 | 0 | 0 | 计价 | 按实计算
JYD5-16 | 机械 | 乙供 | J16-01-039 | 数字万用表(数字式) | 台班 | 0.2544 | 17.536 | 0 | 0 | 计价 | 按实计算
JYD5-16 | 材料 | 乙供 | C99010102 | 其他材料费 | 元 | 0.1339 | 1 | 0 | 0 | 计价 | 按实计算
JYD5-17 | 人工 | 乙供 | 9101106 | 普通工 | 工日 | 0.0398 | 75 | 0 | 0 | 计价 | 按实计算
JYD5-17 | 人工 | 乙供 | 9101109 | 安装技术工 | 工日 | 0.0525 | 114 | 0 | 0 | 计价 | 按实计算
JYD5-17 | 材料 | 乙供 | C16100603 | 铅标识牌 | 个 | 1.06 | 0.435 | 0 | 0 | 计价 | 按实计算
JYD5-17 | 材料 | 乙供 | C19020801 | 电力复合脂 | kg | 0.106 | 11.25 | 0 | 0 | 计价 | 按实计算
JYD5-17 | 材料 | 乙供 | C19040101 | 硫酸纯度 38% | kg | 1.06 | 0.919 | 0 | 0 | 计价 | 按实计算
JYD5-17 | 材料 | 乙供 | C19050101 | 碳酸氢钠(苏打) | kg | 1.06 | 2.24 | 0 | 0 | 计价 | 按实计算
JYD5-17 | 材料 | 乙供 | C21010301 | 蒸馏水 | kg | 15.37 | 0.133 | 0 | 0 | 计价 | 按实计算
JYD5-17 | 机械 | 乙供 | J04-01-002 | 载重汽车 5t | 台班 | 0.0085 | 375.731 | 0 | 0 | 计价 | 按实计算
JYD5-17 | 机械 | 乙供 | J16-01-039 | 数字万用表(数字式) | 台班 | 0.2544 | 17.536 | 0 | 0 | 计价 | 按实计算
JYD5-17 | 材料 | 乙供 | C99010102 | 其他材料费 | 元 | 0.1409 | 1 | 0 | 0 | 计价 | 按实计算
JYD5-18 | 人工 | 乙供 | 9101106 | 普通工 | 工日 | 0.0398 | 75 | 0 | 0 | 计价 | 按实计算
JYD5-18 | 人工 | 乙供 | 9101109 | 安装技术工 | 工日 | 0.0751 | 114 | 0 | 0 | 计价 | 按实计算
JYD5-18 | 材料 | 乙供 | C16100603 | 铅标识牌 | 个 | 1.06 | 0.435 | 0 | 0 | 计价 | 按实计算
JYD5-18 | 材料 | 乙供 | C19020801 | 电力复合脂 | kg | 0.1378 | 11.25 | 0 | 0 | 计价 | 按实计算
JYD5-18 | 材料 | 乙供 | C19040101 | 硫酸纯度 38% | kg | 1.06 | 0.919 | 0 | 0 | 计价 | 按实计算
JYD5-18 | 材料 | 乙供 | C19050101 | 碳酸氢钠(苏打) | kg | 1.06 | 2.24 | 0 | 0 | 计价 | 按实计算
JYD5-18 | 材料 | 乙供 | C21010301 | 蒸馏水 | kg | 23.85 | 0.133 | 0 | 0 | 计价 | 按实计算
JYD5-18 | 机械 | 乙供 | J04-01-002 | 载重汽车 5t | 台班 | 0.0085 | 375.731 | 0 | 0 | 计价 | 按实计算
JYD5-18 | 机械 | 乙供 | J16-01-039 | 数字万用表(数字式) | 台班 | 0.2798 | 17.536 | 0 | 0 | 计价 | 按实计算
JYD5-18 | 材料 | 乙供 | C99010102 | 其他材料费 | 元 | 0.1706 | 1 | 0 | 0 | 计价 | 按实计算
JYD5-19 | 人工 | 乙供 | 9101106 | 普通工 | 工日 | 0.0398 | 75 | 0 | 0 | 计价 | 按实计算
JYD5-19 | 人工 | 乙供 | 9101109 | 安装技术工 | 工日 | 0.1106 | 114 | 0 | 0 | 计价 | 按实计算
JYD5-19 | 材料 | 乙供 | C16100603 | 铅标识牌 | 个 | 1.06 | 0.435 | 0 | 0 | 计价 | 按实计算
JYD5-19 | 材料 | 乙供 | C19020801 | 电力复合脂 | kg | 0.159 | 11.25 | 0 | 0 | 计价 | 按实计算
JYD5-19 | 材料 | 乙供 | C19040101 | 硫酸纯度 38% | kg | 1.06 | 0.919 | 0 | 0 | 计价 | 按实计算
JYD5-19 | 材料 | 乙供 | C19050101 | 碳酸氢钠(苏打) | kg | 1.06 | 2.24 | 0 | 0 | 计价 | 按实计算
JYD5-19 | 材料 | 乙供 | C21010301 | 蒸馏水 | kg | 31.8 | 0.133 | 0 | 0 | 计价 | 按实计算
JYD5-19 | 机械 | 乙供 | J04-01-002 | 载重汽车 5t | 台班 | 0.0254 | 375.731 | 0 | 0 | 计价 | 按实计算
JYD5-19 | 机械 | 乙供 | J16-01-039 | 数字万用表(数字式) | 台班 | 0.2798 | 17.536 | 0 | 0 | 计价 | 按实计算
JYD5-19 | 材料 | 乙供 | C99010102 | 其他材料费 | 元 | 0.1966 | 1 | 0 | 0 | 计价 | 按实计算
JYD5-20 | 人工 | 乙供 | 9101106 | 普通工 | 工日 | 0.0633 | 75 | 0 | 0 | 计价 | 按实计算
JYD5-20 | 人工 | 乙供 | 9101109 | 安装技术工 | 工日 | 0.1447 | 114 | 0 | 0 | 计价 | 按实计算
JYD5-20 | 材料 | 乙供 | C16100603 | 铅标识牌 | 个 | 1.06 | 0.435 | 0 | 0 | 计价 | 按实计算
JYD5-20 | 材料 | 乙供 | C19020801 | 电力复合脂 | kg | 0.2756 | 11.25 | 0 | 0 | 计价 | 按实计算
JYD5-20 | 材料 | 乙供 | C19040101 | 硫酸纯度 38% | kg | 1.06 | 0.919 | 0 | 0 | 计价 | 按实计算
JYD5-20 | 材料 | 乙供 | C19050101 | 碳酸氢钠(苏打) | kg | 1.06 | 2.24 | 0 | 0 | 计价 | 按实计算
JYD5-20 | 材料 | 乙供 | C21010301 | 蒸馏水 | kg | 45.58 | 0.133 | 0 | 0 | 计价 | 按实计算
JYD5-20 | 机械 | 乙供 | J04-01-002 | 载重汽车 5t | 台班 | 0.0254 | 375.731 | 0 | 0 | 计价 | 按实计算
JYD5-20 | 机械 | 乙供 | J16-01-039 | 数字万用表(数字式) | 台班 | 0.2798 | 17.536 | 0 | 0 | 计价 | 按实计算
JYD5-20 | 材料 | 乙供 | C99010102 | 其他材料费 | 元 | 0.2594 | 1 | 0 | 0 | 计价 | 按实计算
JYD5-21 | 人工 | 乙供 | 9101106 | 普通工 | 工日 | 0.0633 | 75 | 0 | 0 | 计价 | 按实计算
JYD5-21 | 人工 | 乙供 | 9101109 | 安装技术工 | 工日 | 0.1625 | 114 | 0 | 0 | 计价 | 按实计算
JYD5-21 | 材料 | 乙供 | C16100603 | 铅标识牌 | 个 | 1.06 | 0.435 | 0 | 0 | 计价 | 按实计算
JYD5-21 | 材料 | 乙供 | C19020801 | 电力复合脂 | kg | 0.2756 | 11.25 | 0 | 0 | 计价 | 按实计算
JYD5-21 | 材料 | 乙供 | C19040101 | 硫酸纯度 38% | kg | 1.06 | 0.919 | 0 | 0 | 计价 | 按实计算
JYD5-21 | 材料 | 乙供 | C19050101 | 碳酸氢钠(苏打) | kg | 1.06 | 2.24 | 0 | 0 | 计价 | 按实计算
JYD5-21 | 材料 | 乙供 | C21010301 | 蒸馏水 | kg | 45.58 | 0.133 | 0 | 0 | 计价 | 按实计算
JYD5-21 | 机械 | 乙供 | J04-01-002 | 载重汽车 5t | 台班 | 0.0254 | 375.731 | 0 | 0 | 计价 | 按实计算
JYD5-21 | 机械 | 乙供 | J16-01-039 | 数字万用表(数字式) | 台班 | 0.2798 | 17.536 | 0 | 0 | 计价 | 按实计算
JYD5-21 | 材料 | 乙供 | C99010102 | 其他材料费 | 元 | 0.2594 | 1 | 0 | 0 | 计价 | 按实计算
JYD5-22 | 人工 | 乙供 | 9101106 | 普通工 | 工日 | 0.0647 | 75 | 0 | 0 | 计价 | 按实计算
JYD5-22 | 人工 | 乙供 | 9101109 | 安装技术工 | 工日 | 0.1945 | 114 | 0 | 0 | 计价 | 按实计算
JYD5-22 | 材料 | 乙供 | C16100603 | 铅标识牌 | 个 | 1.06 | 0.435 | 0 | 0 | 计价 | 按实计算
JYD5-22 | 材料 | 乙供 | C19020801 | 电力复合脂 | kg | 0.2862 | 11.25 | 0 | 0 | 计价 | 按实计算
JYD5-22 | 材料 | 乙供 | C19040101 | 硫酸纯度 38% | kg | 1.06 | 0.919 | 0 | 0 | 计价 | 按实计算
JYD5-22 | 材料 | 乙供 | C19050101 | 碳酸氢钠(苏打) | kg | 1.06 | 2.24 | 0 | 0 | 计价 | 按实计算
JYD5-22 | 材料 | 乙供 | C21010301 | 蒸馏水 | kg | 50.88 | 0.133 | 0 | 0 | 计价 | 按实计算
JYD5-22 | 机械 | 乙供 | J04-01-002 | 载重汽车 5t | 台班 | 0.0339 | 375.731 | 0 | 0 | 计价 | 按实计算
JYD5-22 | 机械 | 乙供 | J16-01-039 | 数字万用表(数字式) | 台班 | 0.2798 | 17.536 | 0 | 0 | 计价 | 按实计算
JYD5-22 | 材料 | 乙供 | C99010102 | 其他材料费 | 元 | 0.2759 | 1 | 0 | 0 | 计价 | 按实计算
JYD5-23 | 人工 | 乙供 | 9101106 | 普通工 | 工日 | 0.0659 | 75 | 0 | 0 | 计价 | 按实计算
JYD5-23 | 人工 | 乙供 | 9101109 | 安装技术工 | 工日 | 0.1972 | 114 | 0 | 0 | 计价 | 按实计算
JYD5-23 | 材料 | 乙供 | C16100603 | 铅标识牌 | 个 | 1.06 | 0.435 | 0 | 0 | 计价 | 按实计算
JYD5-23 | 材料 | 乙供 | C19020801 | 电力复合脂 | kg | 0.2862 | 11.25 | 0 | 0 | 计价 | 按实计算
JYD5-23 | 材料 | 乙供 | C19040101 | 硫酸纯度 38% | kg | 3.18 | 0.919 | 0 | 0 | 计价 | 按实计算
JYD5-23 | 材料 | 乙供 | C19050101 | 碳酸氢钠(苏打) | kg | 1.696 | 2.24 | 0 | 0 | 计价 | 按实计算
JYD5-23 | 材料 | 乙供 | C21010301 | 蒸馏水 | kg | 58.3 | 0.133 | 0 | 0 | 计价 | 按实计算
JYD5-23 | 机械 | 乙供 | J04-01-002 | 载重汽车 5t | 台班 | 0.0509 | 375.731 | 0 | 0 | 计价 | 按实计算
JYD5-23 | 机械 | 乙供 | J16-01-039 | 数字万用表(数字式) | 台班 | 0.2798 | 17.536 | 0 | 0 | 计价 | 按实计算
JYD5-23 | 材料 | 乙供 | C99010102 | 其他材料费 | 元 | 0.3631 | 1 | 0 | 0 | 计价 | 按实计算
JYD5-24 | 人工 | 乙供 | 9101106 | 普通工 | 工日 | 0.0659 | 75 | 0 | 0 | 计价 | 按实计算
JYD5-24 | 人工 | 乙供 | 9101109 | 安装技术工 | 工日 | 0.2553 | 114 | 0 | 0 | 计价 | 按实计算
JYD5-24 | 材料 | 乙供 | C16100603 | 铅标识牌 | 个 | 1.06 | 0.435 | 0 | 0 | 计价 | 按实计算
JYD5-24 | 材料 | 乙供 | C19020801 | 电力复合脂 | kg | 0.2968 | 11.25 | 0 | 0 | 计价 | 按实计算
JYD5-24 | 材料 | 乙供 | C19040101 | 硫酸纯度 38% | kg | 4.24 | 0.919 | 0 | 0 | 计价 | 按实计算
JYD5-24 | 材料 | 乙供 | C19050101 | 碳酸氢钠(苏打) | kg | 2.12 | 2.24 | 0 | 0 | 计价 | 按实计算
JYD5-24 | 材料 | 乙供 | C21010301 | 蒸馏水 | kg | 58.3 | 0.133 | 0 | 0 | 计价 | 按实计算
JYD5-24 | 机械 | 乙供 | J04-01-002 | 载重汽车 5t | 台班 | 0.0509 | 375.731 | 0 | 0 | 计价 | 按实计算
JYD5-24 | 机械 | 乙供 | J16-01-039 | 数字万用表(数字式) | 台班 | 0.2798 | 17.536 | 0 | 0 | 计价 | 按实计算
JYD5-24 | 材料 | 乙供 | C99010102 | 其他材料费 | 元 | 0.404 | 1 | 0 | 0 | 计价 | 按实计算
JYD5-25 | 人工 | 乙供 | 9101106 | 普通工 | 工日 | 0.0666 | 75 | 0 | 0 | 计价 | 按实计算
JYD5-25 | 人工 | 乙供 | 9101109 | 安装技术工 | 工日 | 0.2785 | 114 | 0 | 0 | 计价 | 按实计算
JYD5-25 | 材料 | 乙供 | C16100603 | 铅标识牌 | 个 | 1.06 | 0.435 | 0 | 0 | 计价 | 按实计算
JYD5-25 | 材料 | 乙供 | C19020801 | 电力复合脂 | kg | 0.318 | 11.25 | 0 | 0 | 计价 | 按实计算
JYD5-25 | 材料 | 乙供 | C19040101 | 硫酸纯度 38% | kg | 4.24 | 0.919 | 0 | 0 | 计价 | 按实计算
JYD5-25 | 材料 | 乙供 | C19050101 | 碳酸氢钠(苏打) | kg | 2.12 | 2.24 | 0 | 0 | 计价 | 按实计算
JYD5-25 | 材料 | 乙供 | C21010301 | 蒸馏水 | kg | 61.48 | 0.133 | 0 | 0 | 计价 | 按实计算
JYD5-25 | 机械 | 乙供 | J04-01-002 | 载重汽车 5t | 台班 | 0.0678 | 375.731 | 0 | 0 | 计价 | 按实计算
JYD5-25 | 机械 | 乙供 | J16-01-039 | 数字万用表(数字式) | 台班 | 0.2798 | 17.536 | 0 | 0 | 计价 | 按实计算
JYD5-25 | 材料 | 乙供 | C99010102 | 其他材料费 | 元 | 0.4172 | 1 | 0 | 0 | 计价 | 按实计算
JYD5-26 | 人工 | 乙供 | 9101106 | 普通工 | 工日 | 0.072 | 75 | 0 | 0 | 计价 | 按实计算
JYD5-26 | 人工 | 乙供 | 9101109 | 安装技术工 | 工日 | 0.3194 | 114 | 0 | 0 | 计价 | 按实计算
JYD5-26 | 材料 | 乙供 | C16100603 | 铅标识牌 | 个 | 1.06 | 0.435 | 0 | 0 | 计价 | 按实计算
JYD5-26 | 材料 | 乙供 | C19020801 | 电力复合脂 | kg | 0.424 | 11.25 | 0 | 0 | 计价 | 按实计算
JYD5-26 | 材料 | 乙供 | C19040101 | 硫酸纯度 38% | kg | 4.24 | 0.919 | 0 | 0 | 计价 | 按实计算
JYD5-26 | 材料 | 乙供 | C19050101 | 碳酸氢钠(苏打) | kg | 2.12 | 2.24 | 0 | 0 | 计价 | 按实计算
JYD5-26 | 材料 | 乙供 | C21010301 | 蒸馏水 | kg | 79.5 | 0.133 | 0 | 0 | 计价 | 按实计算
JYD5-26 | 机械 | 乙供 | J04-01-002 | 载重汽车 5t | 台班 | 0.0678 | 375.731 | 0 | 0 | 计价 | 按实计算
JYD5-26 | 机械 | 乙供 | J16-01-039 | 数字万用表(数字式) | 台班 | 0.2798 | 17.536 | 0 | 0 | 计价 | 按实计算
JYD5-26 | 材料 | 乙供 | C99010102 | 其他材料费 | 元 | 0.489 | 1 | 0 | 0 | 计价 | 按实计算
JYD5-27 | 人工 | 乙供 | 9101106 | 普通工 | 工日 | 0.0788 | 75 | 0 | 0 | 计价 | 按实计算
JYD5-27 | 人工 | 乙供 | 9101109 | 安装技术工 | 工日 | 0.3419 | 114 | 0 | 0 | 计价 | 按实计算
JYD5-27 | 材料 | 乙供 | C16100603 | 铅标识牌 | 个 | 1.06 | 0.435 | 0 | 0 | 计价 | 按实计算
JYD5-27 | 材料 | 乙供 | C19020801 | 电力复合脂 | kg | 0.53 | 11.25 | 0 | 0 | 计价 | 按实计算
JYD5-27 | 材料 | 乙供 | C19040101 | 硫酸纯度 38% | kg | 4.24 | 0.919 | 0 | 0 | 计价 | 按实计算
JYD5-27 | 材料 | 乙供 | C19050101 | 碳酸氢钠(苏打) | kg | 2.12 | 2.24 | 0 | 0 | 计价 | 按实计算
JYD5-27 | 材料 | 乙供 | C21010301 | 蒸馏水 | kg | 96.46 | 0.133 | 0 | 0 | 计价 | 按实计算
JYD5-27 | 机械 | 乙供 | J04-01-002 | 载重汽车 5t | 台班 | 0.0678 | 375.731 | 0 | 0 | 计价 | 按实计算
JYD5-27 | 机械 | 乙供 | J16-01-039 | 数字万用表(数字式) | 台班 | 0.2798 | 17.536 | 0 | 0 | 计价 | 按实计算
JYD5-27 | 材料 | 乙供 | C99010102 | 其他材料费 | 元 | 0.558 | 1 | 0 | 0 | 计价 | 按实计算
JYD5-28 | 人工 | 乙供 | 9101109 | 安装技术工 | 工日 | 0.0178 | 114 | 0 | 0 | 计价 | 按实计算
JYD5-28 | 材料 | 乙供 | C18060103 | 塑料带相色带 20mm×2000mm | 卷 | 0.0212 | 2.203 | 0 | 0 | 计价 | 按实计算
JYD5-28 | 材料 | 乙供 | C19020801 | 电力复合脂 | kg | 0.0053 | 11.25 | 0 | 0 | 计价 | 按实计算
JYD5-28 | 机械 | 乙供 | J03-01-066 | 叉式起重机 起重量 5t | 台班 | 0.017 | 459.446 | 0 | 0 | 计价 | 按实计算
JYD5-28 | 机械 | 乙供 | J04-01-002 | 载重汽车 5t | 台班 | 0.0339 | 375.731 | 0 | 0 | 计价 | 按实计算
JYD5-28 | 机械 | 乙供 | J16-01-039 | 数字万用表(数字式) | 台班 | 0.0085 | 17.536 | 0 | 0 | 计价 | 按实计算
JYD5-28 | 材料 | 乙供 | C99010102 | 其他材料费 | 元 | 0.0021 | 1 | 0 | 0 | 计价 | 按实计算
JYD5-29 | 人工 | 乙供 | 9101109 | 安装技术工 | 工日 | 0.0233 | 114 | 0 | 0 | 计价 | 按实计算
JYD5-29 | 材料 | 乙供 | C18060103 | 塑料带相色带 20mm×2000mm | 卷 | 0.0212 | 2.203 | 0 | 0 | 计价 | 按实计算
JYD5-29 | 材料 | 乙供 | C19020801 | 电力复合脂 | kg | 0.0053 | 11.25 | 0 | 0 | 计价 | 按实计算
JYD5-29 | 机械 | 乙供 | J03-01-066 | 叉式起重机 起重量 5t | 台班 | 0.0254 | 459.446 | 0 | 0 | 计价 | 按实计算
JYD5-29 | 机械 | 乙供 | J04-01-002 | 载重汽车 5t | 台班 | 0.0424 | 375.731 | 0 | 0 | 计价 | 按实计算
JYD5-29 | 机械 | 乙供 | J16-01-039 | 数字万用表(数字式) | 台班 | 0.0085 | 17.536 | 0 | 0 | 计价 | 按实计算
JYD5-29 | 材料 | 乙供 | C99010102 | 其他材料费 | 元 | 0.0021 | 1 | 0 | 0 | 计价 | 按实计算
JYD5-30 | 人工 | 乙供 | 9101109 | 安装技术工 | 工日 | 0.0403 | 114 | 0 | 0 | 计价 | 按实计算
JYD5-30 | 材料 | 乙供 | C18060103 | 塑料带相色带 20mm×2000mm | 卷 | 0.0424 | 2.203 | 0 | 0 | 计价 | 按实计算
JYD5-30 | 材料 | 乙供 | C19020801 | 电力复合脂 | kg | 0.0053 | 11.25 | 0 | 0 | 计价 | 按实计算
JYD5-30 | 机械 | 乙供 | J03-01-066 | 叉式起重机 起重量 5t | 台班 | 0.0339 | 459.446 | 0 | 0 | 计价 | 按实计算
JYD5-30 | 机械 | 乙供 | J04-01-002 | 载重汽车 5t | 台班 | 0.0509 | 375.731 | 0 | 0 | 计价 | 按实计算
JYD5-30 | 机械 | 乙供 | J16-01-039 | 数字万用表(数字式) | 台班 | 0.0085 | 17.536 | 0 | 0 | 计价 | 按实计算
JYD5-30 | 材料 | 乙供 | C99010102 | 其他材料费 | 元 | 0.0031 | 1 | 0 | 0 | 计价 | 按实计算
JYD5-31 | 人工 | 乙供 | 9101109 | 安装技术工 | 工日 | 0.0519 | 114 | 0 | 0 | 计价 | 按实计算
JYD5-31 | 材料 | 乙供 | C18060103 | 塑料带相色带 20mm×2000mm | 卷 | 0.0424 | 2.203 | 0 | 0 | 计价 | 按实计算
JYD5-31 | 材料 | 乙供 | C19020801 | 电力复合脂 | kg | 0.0053 | 11.25 | 0 | 0 | 计价 | 按实计算
JYD5-31 | 机械 | 乙供 | J03-01-066 | 叉式起重机 起重量 5t | 台班 | 0.0424 | 459.446 | 0 | 0 | 计价 | 按实计算
JYD5-31 | 机械 | 乙供 | J04-01-002 | 载重汽车 5t | 台班 | 0.0594 | 375.731 | 0 | 0 | 计价 | 按实计算
JYD5-31 | 机械 | 乙供 | J16-01-039 | 数字万用表(数字式) | 台班 | 0.0085 | 17.536 | 0 | 0 | 计价 | 按实计算
JYD5-31 | 材料 | 乙供 | C99010102 | 其他材料费 | 元 | 0.0031 | 1 | 0 | 0 | 计价 | 按实计算
JYD5-32 | 人工 | 乙供 | 9101109 | 安装技术工 | 工日 | 0.0697 | 114 | 0 | 0 | 计价 | 按实计算
JYD5-32 | 材料 | 乙供 | C18060103 | 塑料带相色带 20mm×2000mm | 卷 | 0.0424 | 2.203 | 0 | 0 | 计价 | 按实计算
JYD5-32 | 材料 | 乙供 | C19020801 | 电力复合脂 | kg | 0.0053 | 11.25 | 0 | 0 | 计价 | 按实计算
JYD5-32 | 机械 | 乙供 | J03-01-066 | 叉式起重机 起重量 5t | 台班 | 0.0509 | 459.446 | 0 | 0 | 计价 | 按实计算
JYD5-32 | 机械 | 乙供 | J04-01-002 | 载重汽车 5t | 台班 | 0.0678 | 375.731 | 0 | 0 | 计价 | 按实计算
JYD5-32 | 机械 | 乙供 | J16-01-039 | 数字万用表(数字式) | 台班 | 0.0085 | 17.536 | 0 | 0 | 计价 | 按实计算
JYD5-32 | 材料 | 乙供 | C99010102 | 其他材料费 | 元 | 0.0031 | 1 | 0 | 0 | 计价 | 按实计算
JYD5-33 | 人工 | 乙供 | 9101109 | 安装技术工 | 工日 | 0.0867 | 114 | 0 | 0 | 计价 | 按实计算
JYD5-33 | 材料 | 乙供 | C18060103 | 塑料带相色带 20mm×2000mm | 卷 | 0.0424 | 2.203 | 0 | 0 | 计价 | 按实计算
JYD5-33 | 材料 | 乙供 | C19020801 | 电力复合脂 | kg | 0.0053 | 11.25 | 0 | 0 | 计价 | 按实计算
JYD5-33 | 机械 | 乙供 | J03-01-066 | 叉式起重机 起重量 5t | 台班 | 0.0594 | 459.446 | 0 | 0 | 计价 | 按实计算
JYD5-33 | 机械 | 乙供 | J04-01-002 | 载重汽车 5t | 台班 | 0.0763 | 375.731 | 0 | 0 | 计价 | 按实计算
JYD5-33 | 机械 | 乙供 | J16-01-039 | 数字万用表(数字式) | 台班 | 0.0085 | 17.536 | 0 | 0 | 计价 | 按实计算
JYD5-33 | 材料 | 乙供 | C99010102 | 其他材料费 | 元 | 0.0031 | 1 | 0 | 0 | 计价 | 按实计算
JYD5-34 | 人工 | 乙供 | 9101109 | 安装技术工 | 工日 | 0.1216 | 114 | 0 | 0 | 计价 | 按实计算
JYD5-34 | 材料 | 乙供 | C18060103 | 塑料带相色带 20mm×2000mm | 卷 | 0.0424 | 2.203 | 0 | 0 | 计价 | 按实计算
JYD5-34 | 材料 | 乙供 | C19020801 | 电力复合脂 | kg | 0.0053 | 11.25 | 0 | 0 | 计价 | 按实计算
JYD5-34 | 机械 | 乙供 | J03-01-066 | 叉式起重机 起重量 5t | 台班 | 0.0678 | 459.446 | 0 | 0 | 计价 | 按实计算
JYD5-34 | 机械 | 乙供 | J04-01-002 | 载重汽车 5t | 台班 | 0.0848 | 375.731 | 0 | 0 | 计价 | 按实计算
JYD5-34 | 机械 | 乙供 | J16-01-039 | 数字万用表(数字式) | 台班 | 0.0085 | 17.536 | 0 | 0 | 计价 | 按实计算
JYD5-34 | 材料 | 乙供 | C99010102 | 其他材料费 | 元 | 0.0031 | 1 | 0 | 0 | 计价 | 按实计算
JYD5-35 | 人工 | 乙供 | 9101109 | 安装技术工 | 工日 | 26.7327 | 114 | 0 | 0 | 计价 | 按实计算
JYD5-35 | 材料 | 乙供 | C16062201 | 白炽灯泡 220V 100W | 只 | 3.1482 | 1.824 | 0 | 0 | 计价 | 按实计算
JYD5-35 | 材料 | 乙供 | C16070201 | 灯头瓷灯头 | 只 | 3.1482 | 5.662 | 0 | 0 | 计价 | 按实计算
JYD5-35 | 材料 | 乙供 | C18030801 | 自黏性橡胶带 25mm×20m | 卷 | 1.0494 | 7 | 0 | 0 | 计价 | 按实计算
JYD5-35 | 材料 | 乙供 | C19050101 | 碳酸氢钠(苏打) | kg | 3.1482 | 2.24 | 0 | 0 | 计价 | 按实计算
JYD5-35 | 材料 | 乙供 | C22031201 | 电炉丝 220V 1000W | 根 | 4.1976 | 7.012 | 0 | 0 | 计价 | 按实计算
JYD5-35 | 机械 | 乙供 | J03-01-066 | 叉式起重机 起重量 5t | 台班 | 0.017 | 459.446 | 0 | 0 | 计价 | 按实计算
JYD5-35 | 机械 | 乙供 | J14-05-006 | 蓄电池放电仪 电压 48~380V | 台班 | 0.5088 | 247.504 | 0 | 0 | 计价 | 按实计算
JYD5-35 | 机械 | 乙供 | J16-01-039 | 数字万用表(数字式) | 台班 | 0.1696 | 17.536 | 0 | 0 | 计价 | 按实计算
JYD5-36 | 人工 | 乙供 | 9101109 | 安装技术工 | 工日 | 26.7327 | 114 | 0 | 0 | 计价 | 按实计算
JYD5-36 | 材料 | 乙供 | C16062201 | 白炽灯泡 220V 100W | 只 | 3.1482 | 1.824 | 0 | 0 | 计价 | 按实计算
JYD5-36 | 材料 | 乙供 | C16070201 | 灯头瓷灯头 | 只 | 3.1482 | 5.662 | 0 | 0 | 计价 | 按实计算
JYD5-36 | 材料 | 乙供 | C18030801 | 自黏性橡胶带 25mm×20m | 卷 | 1.0494 | 7 | 0 | 0 | 计价 | 按实计算
JYD5-36 | 材料 | 乙供 | C19050101 | 碳酸氢钠(苏打) | kg | 3.1482 | 2.24 | 0 | 0 | 计价 | 按实计算
JYD5-36 | 材料 | 乙供 | C22031201 | 电炉丝 220V 1000W | 根 | 4.1976 | 7.012 | 0 | 0 | 计价 | 按实计算
JYD5-36 | 机械 | 乙供 | J03-01-066 | 叉式起重机 起重量 5t | 台班 | 0.0339 | 459.446 | 0 | 0 | 计价 | 按实计算
JYD5-36 | 机械 | 乙供 | J14-05-006 | 蓄电池放电仪 电压 48~380V | 台班 | 0.5724 | 247.504 | 0 | 0 | 计价 | 按实计算
JYD5-36 | 机械 | 乙供 | J16-01-039 | 数字万用表(数字式) | 台班 | 0.1696 | 17.536 | 0 | 0 | 计价 | 按实计算
JYD5-37 | 人工 | 乙供 | 9101109 | 安装技术工 | 工日 | 26.7327 | 114 | 0 | 0 | 计价 | 按实计算
JYD5-37 | 材料 | 乙供 | C16062201 | 白炽灯泡 220V 100W | 只 | 3.1482 | 1.824 | 0 | 0 | 计价 | 按实计算
JYD5-37 | 材料 | 乙供 | C16070201 | 灯头瓷灯头 | 只 | 3.1482 | 5.662 | 0 | 0 | 计价 | 按实计算
JYD5-37 | 材料 | 乙供 | C18030801 | 自黏性橡胶带 25mm×20m | 卷 | 1.0494 | 7 | 0 | 0 | 计价 | 按实计算
JYD5-37 | 材料 | 乙供 | C19050101 | 碳酸氢钠(苏打) | kg | 3.1482 | 2.24 | 0 | 0 | 计价 | 按实计算
JYD5-37 | 材料 | 乙供 | C22031201 | 电炉丝 220V 1000W | 根 | 4.1976 | 7.012 | 0 | 0 | 计价 | 按实计算
JYD5-37 | 机械 | 乙供 | J03-01-066 | 叉式起重机 起重量 5t | 台班 | 0.0784 | 459.446 | 0 | 0 | 计价 | 按实计算
JYD5-37 | 机械 | 乙供 | J14-05-006 | 蓄电池放电仪 电压 48~380V | 台班 | 1.6324 | 247.504 | 0 | 0 | 计价 | 按实计算
JYD5-37 | 机械 | 乙供 | J16-01-039 | 数字万用表(数字式) | 台班 | 1.0176 | 17.536 | 0 | 0 | 计价 | 按实计算
JYD5-38 | 人工 | 乙供 | 9101109 | 安装技术工 | 工日 | 26.7327 | 114 | 0 | 0 | 计价 | 按实计算
JYD5-38 | 材料 | 乙供 | C16062201 | 白炽灯泡 220V 100W | 只 | 3.4344 | 1.824 | 0 | 0 | 计价 | 按实计算
JYD5-38 | 材料 | 乙供 | C16070201 | 灯头瓷灯头 | 只 | 3.4344 | 5.662 | 0 | 0 | 计价 | 按实计算
JYD5-38 | 材料 | 乙供 | C18030801 | 自黏性橡胶带 25mm×20m | 卷 | 1.1448 | 7 | 0 | 0 | 计价 | 按实计算
JYD5-38 | 材料 | 乙供 | C19050101 | 碳酸氢钠(苏打) | kg | 4.5792 | 2.24 | 0 | 0 | 计价 | 按实计算
JYD5-38 | 材料 | 乙供 | C22031201 | 电炉丝 220V 1000W | 根 | 4.5792 | 7.012 | 0 | 0 | 计价 | 按实计算
JYD5-38 | 机械 | 乙供 | J03-01-066 | 叉式起重机 起重量 5t | 台班 | 0.1018 | 459.446 | 0 | 0 | 计价 | 按实计算
JYD5-38 | 机械 | 乙供 | J14-05-006 | 蓄电池放电仪 电压 48~380V | 台班 | 2.4592 | 247.504 | 0 | 0 | 计价 | 按实计算
JYD5-38 | 机械 | 乙供 | J16-01-039 | 数字万用表(数字式) | 台班 | 1.4416 | 17.536 | 0 | 0 | 计价 | 按实计算
JYD5-39 | 人工 | 乙供 | 9101109 | 安装技术工 | 工日 | 26.7327 | 114 | 0 | 0 | 计价 | 按实计算
JYD5-39 | 材料 | 乙供 | C16062201 | 白炽灯泡 220V 100W | 只 | 3.7778 | 1.824 | 0 | 0 | 计价 | 按实计算
JYD5-39 | 材料 | 乙供 | C16070201 | 灯头瓷灯头 | 只 | 3.7778 | 5.662 | 0 | 0 | 计价 | 按实计算
JYD5-39 | 材料 | 乙供 | C18030801 | 自黏性橡胶带 25mm×20m | 卷 | 1.2593 | 7 | 0 | 0 | 计价 | 按实计算
JYD5-39 | 材料 | 乙供 | C19050101 | 碳酸氢钠(苏打) | kg | 5.0371 | 2.24 | 0 | 0 | 计价 | 按实计算
JYD5-39 | 材料 | 乙供 | C22031201 | 电炉丝 220V 1000W | 根 | 5.0371 | 7.012 | 0 | 0 | 计价 | 按实计算
JYD5-39 | 机械 | 乙供 | J03-01-066 | 叉式起重机 起重量 5t | 台班 | 0.1526 | 459.446 | 0 | 0 | 计价 | 按实计算
JYD5-39 | 机械 | 乙供 | J14-05-006 | 蓄电池放电仪 电压 48~380V | 台班 | 3.8478 | 247.504 | 0 | 0 | 计价 | 按实计算
JYD5-39 | 机械 | 乙供 | J16-01-039 | 数字万用表(数字式) | 台班 | 1.5688 | 17.536 | 0 | 0 | 计价 | 按实计算
JYD5-40 | 人工 | 乙供 | 9101109 | 安装技术工 | 工日 | 26.7327 | 114 | 0 | 0 | 计价 | 按实计算
JYD5-40 | 材料 | 乙供 | C16062201 | 白炽灯泡 220V 100W | 只 | 4.0068 | 1.824 | 0 | 0 | 计价 | 按实计算
JYD5-40 | 材料 | 乙供 | C16070201 | 灯头瓷灯头 | 只 | 4.0068 | 5.662 | 0 | 0 | 计价 | 按实计算
JYD5-40 | 材料 | 乙供 | C18030801 | 自黏性橡胶带 25mm×20m | 卷 | 2.6712 | 7 | 0 | 0 | 计价 | 按实计算
JYD5-40 | 材料 | 乙供 | C19050101 | 碳酸氢钠(苏打) | kg | 6.678 | 2.24 | 0 | 0 | 计价 | 按实计算
JYD5-40 | 材料 | 乙供 | C22031201 | 电炉丝 220V 1000W | 根 | 5.3424 | 7.012 | 0 | 0 | 计价 | 按实计算
JYD5-40 | 机械 | 乙供 | J03-01-066 | 叉式起重机 起重量 5t | 台班 | 0.1929 | 459.446 | 0 | 0 | 计价 | 按实计算
JYD5-40 | 机械 | 乙供 | J14-05-006 | 蓄电池放电仪 电压 48~380V | 台班 | 6.0208 | 247.504 | 0 | 0 | 计价 | 按实计算
JYD5-40 | 机械 | 乙供 | J16-01-039 | 数字万用表(数字式) | 台班 | 1.59 | 17.536 | 0 | 0 | 计价 | 按实计算
JYD5-41 | 人工 | 乙供 | 9101109 | 安装技术工 | 工日 | 26.7327 | 114 | 0 | 0 | 计价 | 按实计算
JYD5-41 | 材料 | 乙供 | C16062201 | 白炽灯泡 220V 100W | 只 | 5.6095 | 1.824 | 0 | 0 | 计价 | 按实计算
JYD5-41 | 材料 | 乙供 | C16070201 | 灯头瓷灯头 | 只 | 5.6095 | 5.662 | 0 | 0 | 计价 | 按实计算
JYD5-41 | 材料 | 乙供 | C18030801 | 自黏性橡胶带 25mm×20m | 卷 | 3.7397 | 7 | 0 | 0 | 计价 | 按实计算
JYD5-41 | 材料 | 乙供 | C19050101 | 碳酸氢钠(苏打) | kg | 9.3492 | 2.24 | 0 | 0 | 计价 | 按实计算
JYD5-41 | 材料 | 乙供 | C22031201 | 电炉丝 220V 1000W | 根 | 7.4794 | 7.012 | 0 | 0 | 计价 | 按实计算
JYD5-41 | 机械 | 乙供 | J03-01-066 | 叉式起重机 起重量 5t | 台班 | 0.2396 | 459.446 | 0 | 0 | 计价 | 按实计算
JYD5-41 | 机械 | 乙供 | J14-05-006 | 蓄电池放电仪 电压 48~380V | 台班 | 7.102 | 247.504 | 0 | 0 | 计价 | 按实计算
JYD5-41 | 机械 | 乙供 | J16-01-039 | 数字万用表(数字式) | 台班 | 1.8232 | 17.536 | 0 | 0 | 计价 | 按实计算
JYD5-42 | 人工 | 乙供 | 9101106 | 普通工 | 工日 | 0.633 | 75 | 0 | 0 | 计价 | 按实计算
JYD5-42 | 人工 | 乙供 | 9101109 | 安装技术工 | 工日 | 3.2351 | 114 | 0 | 0 | 计价 | 按实计算
JYD5-42 | 材料 | 乙供 | C13010801 | 铜螺栓 M4以下 | 个 | 3.816 | 0.31 | 0 | 0 | 计价 | 按实计算
JYD5-42 | 材料 | 乙供 | C16011202 | 铜芯橡皮绝缘线 500VBX-2.5mm² | m | 0.954 | 1.7 | 0 | 0 | 计价 | 按实计算
JYD5-42 | 材料 | 乙供 | C16100362 | 尼龙扎带 L=200mm | 根 | 28.62 | 0.102 | 0 | 0 | 计价 | 按实计算
JYD5-42 | 材料 | 乙供 | C16100641 | 标签色带 (12~36)mm×8m | 卷 | 0.2862 | 17.121 | 0 | 0 | 计价 | 按实计算
JYD5-42 | 材料 | 乙供 | C16100652 | 标号头 | 个 | 0.3816 | 0.752 | 0 | 0 | 计价 | 按实计算
JYD5-42 | 材料 | 乙供 | C18060302 | 聚氯乙烯橡胶粘带 40mm×50m | 卷 | 1.908 | 9.177 | 0 | 0 | 计价 | 按实计算
JYD5-42 | 机械 | 乙供 | J16-01-039 | 数字万用表(数字式) | 台班 | 1.696 | 17.536 | 0 | 0 | 计价 | 按实计算
JYD5-43 | 人工 | 乙供 | 9101106 | 普通工 | 工日 | 0.4068 | 75 | 0 | 0 | 计价 | 按实计算
JYD5-43 | 人工 | 乙供 | 9101109 | 安装技术工 | 工日 | 5.3672 | 114 | 0 | 0 | 计价 | 按实计算
JYD5-43 | 材料 | 乙供 | C12026102 | 松香焊锡丝 | kg | 0.1049 | 27.631 | 0 | 0 | 计价 | 按实计算
JYD5-43 | 材料 | 乙供 | C13010201 | 镀锌六角螺栓 综合 | kg | 0.2967 | 7.23 | 0 | 0 | 计价 | 按实计算
JYD5-43 | 材料 | 乙供 | C16010305 | 软铜绞线 35mm² | m | 5.247 | 23.434 | 0 | 0 | 计价 | 按实计算
JYD5-43 | 材料 | 乙供 | C16038121 | 铜接线端子 100A | 个 | 6.2964 | 1.68 | 0 | 0 | 计价 | 按实计算
JYD5-43 | 材料 | 乙供 | C16100641 | 标签色带 (12~36)mm×8m | 卷 | 0.0401 | 17.121 | 0 | 0 | 计价 | 按实计算
JYD5-43 | 材料 | 乙供 | C18050801 | 热塑管 | m | 0.4198 | 7.018 | 0 | 0 | 计价 | 按实计算
JYD5-43 | 材料 | 乙供 | C19021102 | 白蜡 | kg | 0.1049 | 3.5 | 0 | 0 | 计价 | 按实计算
JYD5-43 | 材料 | 乙供 | C19030201 | 乙醇 | kg | 0.2099 | 3.674 | 0 | 0 | 计价 | 按实计算
JYD5-43 | 材料 | 乙供 | C22040101 | 砂布 | 张 | 1.0494 | 0.74 | 0 | 0 | 计价 | 按实计算
JYD5-43 | 机械 | 乙供 | J03-01-066 | 叉式起重机 起重量 5t | 台班 | 0.0034 | 459.446 | 0 | 0 | 计价 | 按实计算
JYD5-43 | 机械 | 乙供 | J04-01-002 | 载重汽车 5t | 台班 | 0.0034 | 375.731 | 0 | 0 | 计价 | 按实计算
JYD5-43 | 材料 | 乙供 | C99010102 | 其他材料费 | 元 | 2.8825 | 1 | 0 | 0 | 计价 | 按实计算
JYD5-44 | 人工 | 乙供 | 9101106 | 普通工 | 工日 | 0.9274 | 75 | 0 | 0 | 计价 | 按实计算
JYD5-44 | 人工 | 乙供 | 9101109 | 安装技术工 | 工日 | 12.2373 | 114 | 0 | 0 | 计价 | 按实计算
JYD5-44 | 材料 | 乙供 | C12026102 | 松香焊锡丝 | kg | 0.2392 | 27.631 | 0 | 0 | 计价 | 按实计算
JYD5-44 | 材料 | 乙供 | C13010201 | 镀锌六角螺栓 综合 | kg | 0.6765 | 7.23 | 0 | 0 | 计价 | 按实计算
JYD5-44 | 材料 | 乙供 | C16010305 | 软铜绞线 35mm² | m | 11.9632 | 23.434 | 0 | 0 | 计价 | 按实计算
JYD5-44 | 材料 | 乙供 | C16038121 | 铜接线端子 100A | 个 | 14.3558 | 1.68 | 0 | 0 | 计价 | 按实计算
JYD5-44 | 材料 | 乙供 | C16100641 | 标签色带 (12~36)mm×8m | 卷 | 0.0914 | 17.121 | 0 | 0 | 计价 | 按实计算
JYD5-44 | 材料 | 乙供 | C18050801 | 热塑管 | m | 0.9571 | 7.018 | 0 | 0 | 计价 | 按实计算
JYD5-44 | 材料 | 乙供 | C19021102 | 白蜡 | kg | 0.2392 | 3.5 | 0 | 0 | 计价 | 按实计算
JYD5-44 | 材料 | 乙供 | C19030201 | 乙醇 | kg | 0.4785 | 3.674 | 0 | 0 | 计价 | 按实计算
JYD5-44 | 材料 | 乙供 | C22040101 | 砂布 | 张 | 2.3926 | 0.74 | 0 | 0 | 计价 | 按实计算
JYD5-44 | 机械 | 乙供 | J03-01-066 | 叉式起重机 起重量 5t | 台班 | 0.0077 | 459.446 | 0 | 0 | 计价 | 按实计算
JYD5-44 | 机械 | 乙供 | J04-01-002 | 载重汽车 5t | 台班 | 0.0077 | 375.731 | 0 | 0 | 计价 | 按实计算
JYD5-44 | 材料 | 乙供 | C99010102 | 其他材料费 | 元 | 6.5722 | 1 | 0 | 0 | 计价 | 按实计算
JYD5-45 | 人工 | 乙供 | 9101106 | 普通工 | 工日 | 0.1128 | 75 | 0 | 0 | 计价 | 按实计算
JYD5-45 | 人工 | 乙供 | 9101109 | 安装技术工 | 工日 | 0.1716 | 114 | 0 | 0 | 计价 | 按实计算
JYD5-45 | 机械 | 乙供 | J05-01-006 | 电动双筒快速卷扬机 30kN | 台班 | 0.1007 | 244.077 | 0 | 0 | 计价 | 按实计算
JYD5-45 | 机械 | 乙供 | J11-01-001 | 柴油发电机组 功率 30kW | 台班 | 0.1007 | 353.839 | 0 | 0 | 计价 | 按实计算
JYD5-46 | 人工 | 乙供 | 9101106 | 普通工 | 工日 | 0.2116 | 75 | 0 | 0 | 计价 | 按实计算
JYD5-46 | 人工 | 乙供 | 9101109 | 安装技术工 | 工日 | 0.3218 | 114 | 0 | 0 | 计价 | 按实计算
JYD5-46 | 机械 | 乙供 | J05-01-006 | 电动双筒快速卷扬机 30kN | 台班 | 0.1007 | 244.077 | 0 | 0 | 计价 | 按实计算
JYD5-46 | 机械 | 乙供 | J11-01-001 | 柴油发电机组 功率 30kW | 台班 | 0.1007 | 353.839 | 0 | 0 | 计价 | 按实计算
JYD5-47 | 人工 | 乙供 | 9101106 | 普通工 | 工日 | 1.1287 | 75 | 0 | 0 | 计价 | 按实计算
JYD5-47 | 人工 | 乙供 | 9101109 | 安装技术工 | 工日 | 1.716 | 114 | 0 | 0 | 计价 | 按实计算
JYD5-47 | 机械 | 乙供 | J11-01-001 | 柴油发电机组 功率 30kW | 台班 | 0.3021 | 353.839 | 0 | 0 | 计价 | 按实计算
JYD5-48 | 人工 | 乙供 | 9101106 | 普通工 | 工日 | 1.4673 | 75 | 0 | 0 | 计价 | 按实计算
JYD5-48 | 人工 | 乙供 | 9101109 | 安装技术工 | 工日 | 2.2308 | 114 | 0 | 0 | 计价 | 按实计算
JYD5-48 | 机械 | 乙供 | J11-01-001 | 柴油发电机组 功率 30kW | 台班 | 0.3021 | 353.839 | 0 | 0 | 计价 | 按实计算
JYD5-49 | 人工 | 乙供 | 9101106 | 普通工 | 工日 | 1.8623 | 75 | 0 | 0 | 计价 | 按实计算
JYD5-49 | 人工 | 乙供 | 9101109 | 安装技术工 | 工日 | 2.8314 | 114 | 0 | 0 | 计价 | 按实计算
JYD5-49 | 机械 | 乙供 | J11-01-001 | 柴油发电机组 功率 30kW | 台班 | 0.3072 | 353.839 | 0 | 0 | 计价 | 按实计算
JYD5-50 | 人工 | 乙供 | 9101106 | 普通工 | 工日 | 0.5643 | 75 | 0 | 0 | 计价 | 按实计算
JYD5-50 | 人工 | 乙供 | 9101109 | 安装技术工 | 工日 | 0.858 | 114 | 0 | 0 | 计价 | 按实计算
JYD5-50 | 机械 | 乙供 | J11-01-001 | 柴油发电机组 功率 30kW | 台班 | 0.0504 | 353.839 | 0 | 0 | 计价 | 按实计算
JYD5-51 | 人工 | 乙供 | 9101106 | 普通工 | 工日 | 0.8081 | 75 | 0 | 0 | 计价 | 按实计算
JYD5-51 | 人工 | 乙供 | 9101109 | 安装技术工 | 工日 | 1.2285 | 114 | 0 | 0 | 计价 | 按实计算
JYD5-52 | 人工 | 乙供 | 9101106 | 普通工 | 工日 | 1.2451 | 75 | 0 | 0 | 计价 | 按实计算
JYD5-52 | 人工 | 乙供 | 9101109 | 安装技术工 | 工日 | 1.9113 | 114 | 0 | 0 | 计价 | 按实计算
JYD5-52 | 材料 | 乙供 | C04020100 | 黄铜丝 综合 | kg | 0.0668 | 49.314 | 0 | 0 | 计价 | 按实计算
JYD5-52 | 材料 | 乙供 | C12010200 | 电焊条 J507 综合 | kg | 0.4652 | 6.5 | 0 | 0 | 计价 | 按实计算
JYD5-52 | 材料 | 乙供 | C13010201 | 镀锌六角螺栓 综合 | kg | 0.3297 | 7.23 | 0 | 0 | 计价 | 按实计算
JYD5-52 | 材料 | 乙供 | C16100451 | 绝缘胶带 20mm×40m | 卷 | 0.0445 | 3.56 | 0 | 0 | 计价 | 按实计算
JYD5-52 | 材料 | 乙供 | C18050801 | 热塑管 | m | 1.166 | 7.018 | 0 | 0 | 计价 | 按实计算
JYD5-52 | 材料 | 乙供 | C19020801 | 电力复合脂 | kg | 0.1166 | 11.25 | 0 | 0 | 计价 | 按实计算
JYD5-52 | 材料 | 乙供 | C19030201 | 乙醇 | kg | 0.0339 | 3.674 | 0 | 0 | 计价 | 按实计算
JYD5-52 | 材料 | 乙供 | C19031101 | 清洗剂 | kg | 0.583 | 2.623 | 0 | 0 | 计价 | 按实计算
JYD5-52 | 材料 | 乙供 | C20020201 | 醇酸磁漆 | kg | 0.1166 | 15.073 | 0 | 0 | 计价 | 按实计算
JYD5-52 | 材料 | 乙供 | C22040101 | 砂布 | 张 | 1.166 | 0.74 | 0 | 0 | 计价 | 按实计算
JYD5-52 | 材料 | 乙供 | C22040401 | 白布 | m² | 0.2442 | 4 | 0 | 0 | 计价 | 按实计算
JYD5-52 | 机械 | 乙供 | J03-01-034 | 汽车式起重机 起重量 8t | 台班 | 0.0776 | 662.671 | 0 | 0 | 计价 | 按实计算
JYD5-52 | 机械 | 乙供 | J04-01-002 | 载重汽车 5t | 台班 | 0.1329 | 375.731 | 0 | 0 | 计价 | 按实计算
JYD5-52 | 机械 | 乙供 | J10-01-001 | 交流弧焊机 容量 21kVA | 台班 | 0.1329 | 64.589 | 0 | 0 | 计价 | 按实计算
JYD5-52 | 机械 | 乙供 | J14-01-004 | 回路电阻测试仪 量程 1~1999μΩ | 台班 | 0.6344 | 43.294 | 0 | 0 | 计价 | 按实计算
JYD5-52 | 材料 | 乙供 | C99010102 | 其他材料费 | 元 | 0.4721 | 1 | 0 | 0 | 计价 | 按实计算
JYD5-53 | 人工 | 乙供 | 9101109 | 安装技术工 | 工日 | 0.3171 | 114 | 0 | 0 | 计价 | 按实计算
JYD5-53 | 材料 | 乙供 | C04020100 | 黄铜丝 综合 | kg | 0.0668 | 49.314 | 0 | 0 | 计价 | 按实计算
JYD5-53 | 材料 | 乙供 | C19030201 | 乙醇 | kg | 0.0339 | 3.674 | 0 | 0 | 计价 | 按实计算
JYD5-53 | 材料 | 乙供 | C22040401 | 白布 | m² | 0.0719 | 4 | 0 | 0 | 计价 | 按实计算
JYD5-53 | 机械 | 乙供 | J14-05-015 | 直流标准源 | 台班 | 0.2508 | 190.916 | 0 | 0 | 计价 | 按实计算
JYD5-54 | 人工 | 乙供 | 9101109 | 安装技术工 | 工日 | 0.4244 | 114 | 0 | 0 | 计价 | 按实计算
JYD5-54 | 材料 | 乙供 | C04020100 | 黄铜丝 综合 | kg | 0.0668 | 49.314 | 0 | 0 | 计价 | 按实计算
JYD5-54 | 材料 | 乙供 | C19030201 | 乙醇 | kg | 0.0339 | 3.674 | 0 | 0 | 计价 | 按实计算
JYD5-54 | 材料 | 乙供 | C22040401 | 白布 | m² | 0.0719 | 4 | 0 | 0 | 计价 | 按实计算
JYD5-54 | 机械 | 乙供 | J14-05-015 | 直流标准源 | 台班 | 0.2508 | 190.916 | 0 | 0 | 计价 | 按实计算
JYD5-55 | 人工 | 乙供 | 9101106 | 普通工 | 工日 | 0.3774 | 75 | 0 | 0 | 计价 | 按实计算
JYD5-55 | 人工 | 乙供 | 9101109 | 安装技术工 | 工日 | 2.1622 | 114 | 0 | 0 | 计价 | 按实计算
JYD5-55 | 材料 | 乙供 | C04020100 | 黄铜丝 综合 | kg | 0.0668 | 49.314 | 0 | 0 | 计价 | 按实计算
JYD5-55 | 材料 | 乙供 | C07010401 | 钢垫板 综合 | kg | 0.229 | 4.803 | 0 | 0 | 计价 | 按实计算
JYD5-55 | 材料 | 乙供 | C12010200 | 电焊条 J507 综合 | kg | 0.4018 | 6.5 | 0 | 0 | 计价 | 按实计算
JYD5-55 | 材料 | 乙供 | C13010201 | 镀锌六角螺栓 综合 | kg | 1.4257 | 7.23 | 0 | 0 | 计价 | 按实计算
JYD5-55 | 材料 | 乙供 | C16100451 | 绝缘胶带 20mm×40m | 卷 | 0.1145 | 3.56 | 0 | 0 | 计价 | 按实计算
JYD5-55 | 材料 | 乙供 | C19020801 | 电力复合脂 | kg | 0.0117 | 11.25 | 0 | 0 | 计价 | 按实计算
JYD5-55 | 材料 | 乙供 | C19030201 | 乙醇 | kg | 0.0339 | 3.674 | 0 | 0 | 计价 | 按实计算
JYD5-55 | 材料 | 乙供 | C19031101 | 清洗剂 | kg | 0.229 | 2.623 | 0 | 0 | 计价 | 按实计算
JYD5-55 | 材料 | 乙供 | C20020201 | 醇酸磁漆 | kg | 0.0233 | 15.073 | 0 | 0 | 计价 | 按实计算
JYD5-55 | 材料 | 乙供 | C22040101 | 砂布 | 张 | 0.5713 | 0.74 | 0 | 0 | 计价 | 按实计算
JYD5-55 | 材料 | 乙供 | C22040401 | 白布 | m² | 0.2411 | 4 | 0 | 0 | 计价 | 按实计算
JYD5-55 | 材料 | 乙供 | C22040601 | 尼龙绳 1以下 | kg | 0.0117 | 7.83 | 0 | 0 | 计价 | 按实计算
JYD5-55 | 机械 | 乙供 | J03-01-034 | 汽车式起重机 起重量 8t | 台班 | 0.0665 | 662.671 | 0 | 0 | 计价 | 按实计算
JYD5-55 | 机械 | 乙供 | J04-01-002 | 载重汽车 5t | 台班 | 0.1148 | 375.731 | 0 | 0 | 计价 | 按实计算
JYD5-55 | 机械 | 乙供 | J10-01-001 | 交流弧焊机 容量 21kVA | 台班 | 0.1148 | 64.589 | 0 | 0 | 计价 | 按实计算
JYD5-55 | 机械 | 乙供 | J14-01-004 | 回路电阻测试仪 量程 1~1999μΩ | 台班 | 0.6344 | 43.294 | 0 | 0 | 计价 | 按实计算
JYD5-55 | 机械 | 乙供 | J14-05-015 | 直流标准源 | 台班 | 0.6344 | 190.916 | 0 | 0 | 计价 | 按实计算
JYD5-55 | 材料 | 乙供 | C99010102 | 其他材料费 | 元 | 0.4082 | 1 | 0 | 0 | 计价 | 按实计算
JYD5-56 | 人工 | 乙供 | 9101106 | 普通工 | 工日 | 0.469 | 75 | 0 | 0 | 计价 | 按实计算
JYD5-56 | 人工 | 乙供 | 9101109 | 安装技术工 | 工日 | 2.7199 | 114 | 0 | 0 | 计价 | 按实计算
JYD5-56 | 材料 | 乙供 | C04020100 | 黄铜丝 综合 | kg | 0.0668 | 49.314 | 0 | 0 | 计价 | 按实计算
JYD5-56 | 材料 | 乙供 | C07010401 | 钢垫板 综合 | kg | 0.229 | 4.803 | 0 | 0 | 计价 | 按实计算
JYD5-56 | 材料 | 乙供 | C12010200 | 电焊条 J507 综合 | kg | 0.4018 | 6.5 | 0 | 0 | 计价 | 按实计算
JYD5-56 | 材料 | 乙供 | C13010201 | 镀锌六角螺栓 综合 | kg | 1.4257 | 7.23 | 0 | 0 | 计价 | 按实计算
JYD5-56 | 材料 | 乙供 | C16100451 | 绝缘胶带 20mm×40m | 卷 | 0.1145 | 3.56 | 0 | 0 | 计价 | 按实计算
JYD5-56 | 材料 | 乙供 | C19020801 | 电力复合脂 | kg | 0.0117 | 11.25 | 0 | 0 | 计价 | 按实计算
JYD5-56 | 材料 | 乙供 | C19030201 | 乙醇 | kg | 0.0339 | 3.674 | 0 | 0 | 计价 | 按实计算
JYD5-56 | 材料 | 乙供 | C19031101 | 清洗剂 | kg | 0.229 | 2.623 | 0 | 0 | 计价 | 按实计算
JYD5-56 | 材料 | 乙供 | C20020201 | 醇酸磁漆 | kg | 0.0233 | 15.073 | 0 | 0 | 计价 | 按实计算
JYD5-56 | 材料 | 乙供 | C22040101 | 砂布 | 张 | 0.5713 | 0.74 | 0 | 0 | 计价 | 按实计算
JYD5-56 | 材料 | 乙供 | C22040401 | 白布 | m² | 0.2411 | 4 | 0 | 0 | 计价 | 按实计算
JYD5-56 | 材料 | 乙供 | C22040601 | 尼龙绳 1以下 | kg | 0.0117 | 7.83 | 0 | 0 | 计价 | 按实计算
JYD5-56 | 机械 | 乙供 | J03-01-034 | 汽车式起重机 起重量 8t | 台班 | 0.0675 | 662.671 | 0 | 0 | 计价 | 按实计算
JYD5-56 | 机械 | 乙供 | J04-01-002 | 载重汽车 5t | 台班 | 0.1148 | 375.731 | 0 | 0 | 计价 | 按实计算
JYD5-56 | 机械 | 乙供 | J10-01-001 | 交流弧焊机 容量 21kVA | 台班 | 0.1148 | 64.589 | 0 | 0 | 计价 | 按实计算
JYD5-56 | 机械 | 乙供 | J14-01-004 | 回路电阻测试仪 量程 1~1999μΩ | 台班 | 0.6344 | 43.294 | 0 | 0 | 计价 | 按实计算
JYD5-56 | 机械 | 乙供 | J14-05-015 | 直流标准源 | 台班 | 0.6344 | 190.916 | 0 | 0 | 计价 | 按实计算
JYD5-56 | 材料 | 乙供 | C99010102 | 其他材料费 | 元 | 0.4082 | 1 | 0 | 0 | 计价 | 按实计算
JYD5-57 | 人工 | 乙供 | 9101106 | 普通工 | 工日 | 0.6314 | 75 | 0 | 0 | 计价 | 按实计算
JYD5-57 | 人工 | 乙供 | 9101109 | 安装技术工 | 工日 | 3.6316 | 114 | 0 | 0 | 计价 | 按实计算
JYD5-57 | 材料 | 乙供 | C04020100 | 黄铜丝 综合 | kg | 0.0668 | 49.314 | 0 | 0 | 计价 | 按实计算
JYD5-57 | 材料 | 乙供 | C07010401 | 钢垫板 综合 | kg | 0.3424 | 4.803 | 0 | 0 | 计价 | 按实计算
JYD5-57 | 材料 | 乙供 | C12010200 | 电焊条 J507 综合 | kg | 0.4018 | 6.5 | 0 | 0 | 计价 | 按实计算
JYD5-57 | 材料 | 乙供 | C13010201 | 镀锌六角螺栓 综合 | kg | 1.0876 | 7.23 | 0 | 0 | 计价 | 按实计算
JYD5-57 | 材料 | 乙供 | C16100451 | 绝缘胶带 20mm×40m | 卷 | 0.229 | 3.56 | 0 | 0 | 计价 | 按实计算
JYD5-57 | 材料 | 乙供 | C19020801 | 电力复合脂 | kg | 0.0572 | 11.25 | 0 | 0 | 计价 | 按实计算
JYD5-57 | 材料 | 乙供 | C19030201 | 乙醇 | kg | 0.0339 | 3.674 | 0 | 0 | 计价 | 按实计算
JYD5-57 | 材料 | 乙供 | C19031101 | 清洗剂 | kg | 0.1145 | 2.623 | 0 | 0 | 计价 | 按实计算
JYD5-57 | 材料 | 乙供 | C20020201 | 醇酸磁漆 | kg | 0.1145 | 15.073 | 0 | 0 | 计价 | 按实计算
JYD5-57 | 材料 | 乙供 | C22040401 | 白布 | m² | 0.2411 | 4 | 0 | 0 | 计价 | 按实计算
JYD5-57 | 机械 | 乙供 | J03-01-034 | 汽车式起重机 起重量 8t | 台班 | 0.143 | 662.671 | 0 | 0 | 计价 | 按实计算
JYD5-57 | 机械 | 乙供 | J04-01-002 | 载重汽车 5t | 台班 | 0.2397 | 375.731 | 0 | 0 | 计价 | 按实计算
JYD5-57 | 机械 | 乙供 | J10-01-001 | 交流弧焊机 容量 21kVA | 台班 | 0.1148 | 64.589 | 0 | 0 | 计价 | 按实计算
JYD5-57 | 机械 | 乙供 | J14-01-004 | 回路电阻测试仪 量程 1~1999μΩ | 台班 | 0.6344 | 43.294 | 0 | 0 | 计价 | 按实计算
JYD5-57 | 机械 | 乙供 | J14-05-015 | 直流标准源 | 台班 | 0.6344 | 190.916 | 0 | 0 | 计价 | 按实计算
JYD5-57 | 材料 | 乙供 | C99010102 | 其他材料费 | 元 | 0.3998 | 1 | 0 | 0 | 计价 | 按实计算
JYD5-58 | 人工 | 乙供 | 9101106 | 普通工 | 工日 | 0.3964 | 75 | 0 | 0 | 计价 | 按实计算
JYD5-58 | 人工 | 乙供 | 9101109 | 安装技术工 | 工日 | 2.2759 | 114 | 0 | 0 | 计价 | 按实计算
JYD5-58 | 材料 | 乙供 | C04020100 | 黄铜丝 综合 | kg | 0.0668 | 49.314 | 0 | 0 | 计价 | 按实计算
JYD5-58 | 材料 | 乙供 | C12010200 | 电焊条 J507 综合 | kg | 0.4018 | 6.5 | 0 | 0 | 计价 | 按实计算
JYD5-58 | 材料 | 乙供 | C13010201 | 镀锌六角螺栓 综合 | kg | 1.4257 | 7.23 | 0 | 0 | 计价 | 按实计算
JYD5-58 | 材料 | 乙供 | C18030801 | 自黏性橡胶带 25mm×20m | 卷 | 0.1717 | 7 | 0 | 0 | 计价 | 按实计算
JYD5-58 | 材料 | 乙供 | C18060101 | 塑料带 20mm×40m | 卷 | 0.6858 | 2.42 | 0 | 0 | 计价 | 按实计算
JYD5-58 | 材料 | 乙供 | C19030201 | 乙醇 | kg | 0.0339 | 3.674 | 0 | 0 | 计价 | 按实计算
JYD5-58 | 材料 | 乙供 | C20030101 | 普通调和漆 | kg | 0.1145 | 11.35 | 0 | 0 | 计价 | 按实计算
JYD5-58 | 材料 | 乙供 | C22040401 | 白布 | m² | 0.0719 | 4 | 0 | 0 | 计价 | 按实计算
JYD5-58 | 机械 | 乙供 | J03-01-034 | 汽车式起重机 起重量 8t | 台班 | 0.0665 | 662.671 | 0 | 0 | 计价 | 按实计算
JYD5-58 | 机械 | 乙供 | J04-01-002 | 载重汽车 5t | 台班 | 0.1148 | 375.731 | 0 | 0 | 计价 | 按实计算
JYD5-58 | 机械 | 乙供 | J10-01-001 | 交流弧焊机 容量 21kVA | 台班 | 0.1148 | 64.589 | 0 | 0 | 计价 | 按实计算
JYD5-58 | 机械 | 乙供 | J14-01-004 | 回路电阻测试仪 量程 1~1999μΩ | 台班 | 0.6344 | 43.294 | 0 | 0 | 计价 | 按实计算
JYD5-58 | 机械 | 乙供 | J14-05-015 | 直流标准源 | 台班 | 0.6344 | 190.916 | 0 | 0 | 计价 | 按实计算
JYD5-58 | 材料 | 乙供 | C99010102 | 其他材料费 | 元 | 0.4157 | 1 | 0 | 0 | 计价 | 按实计算
JYD5-59 | 人工 | 乙供 | 9101106 | 普通工 | 工日 | 0.5262 | 75 | 0 | 0 | 计价 | 按实计算
JYD5-59 | 人工 | 乙供 | 9101109 | 安装技术工 | 工日 | 2.9987 | 114 | 0 | 0 | 计价 | 按实计算
JYD5-59 | 材料 | 乙供 | C04020100 | 黄铜丝 综合 | kg | 0.0668 | 49.314 | 0 | 0 | 计价 | 按实计算
JYD5-59 | 材料 | 乙供 | C07010401 | 钢垫板 综合 | kg | 0.2862 | 4.803 | 0 | 0 | 计价 | 按实计算
JYD5-59 | 材料 | 乙供 | C12010200 | 电焊条 J507 综合 | kg | 0.4018 | 6.5 | 0 | 0 | 计价 | 按实计算
JYD5-59 | 材料 | 乙供 | C13010201 | 镀锌六角螺栓 综合 | kg | 1.4257 | 7.23 | 0 | 0 | 计价 | 按实计算
JYD5-59 | 材料 | 乙供 | C16100451 | 绝缘胶带 20mm×40m | 卷 | 0.1145 | 3.56 | 0 | 0 | 计价 | 按实计算
JYD5-59 | 材料 | 乙供 | C19020801 | 电力复合脂 | kg | 0.0117 | 11.25 | 0 | 0 | 计价 | 按实计算
JYD5-59 | 材料 | 乙供 | C19030201 | 乙醇 | kg | 0.0339 | 3.674 | 0 | 0 | 计价 | 按实计算
JYD5-59 | 材料 | 乙供 | C19031101 | 清洗剂 | kg | 0.229 | 2.623 | 0 | 0 | 计价 | 按实计算
JYD5-59 | 材料 | 乙供 | C20020201 | 醇酸磁漆 | kg | 0.0233 | 15.073 | 0 | 0 | 计价 | 按实计算
JYD5-59 | 材料 | 乙供 | C22040101 | 砂布 | 张 | 0.5713 | 0.74 | 0 | 0 | 计价 | 按实计算
JYD5-59 | 材料 | 乙供 | C22040401 | 白布 | m² | 0.2411 | 4 | 0 | 0 | 计价 | 按实计算
JYD5-59 | 材料 | 乙供 | C22040601 | 尼龙绳 1以下 | kg | 0.0117 | 7.83 | 0 | 0 | 计价 | 按实计算
JYD5-59 | 机械 | 乙供 | J03-01-034 | 汽车式起重机 起重量 8t | 台班 | 0.0665 | 662.671 | 0 | 0 | 计价 | 按实计算
JYD5-59 | 机械 | 乙供 | J04-01-002 | 载重汽车 5t | 台班 | 0.1148 | 375.731 | 0 | 0 | 计价 | 按实计算
JYD5-59 | 机械 | 乙供 | J10-01-001 | 交流弧焊机 容量 21kVA | 台班 | 0.1148 | 64.589 | 0 | 0 | 计价 | 按实计算
JYD5-59 | 机械 | 乙供 | J14-01-004 | 回路电阻测试仪 量程 1~1999μΩ | 台班 | 0.6344 | 43.294 | 0 | 0 | 计价 | 按实计算
JYD5-59 | 机械 | 乙供 | J14-05-015 | 直流标准源 | 台班 | 0.6344 | 190.916 | 0 | 0 | 计价 | 按实计算
JYD5-59 | 材料 | 乙供 | C99010102 | 其他材料费 | 元 | 0.4137 | 1 | 0 | 0 | 计价 | 按实计算
JYD5-60 | 人工 | 乙供 | 9101106 | 普通工 | 工日 | 0.5961 | 75 | 0 | 0 | 计价 | 按实计算
JYD5-60 | 人工 | 乙供 | 9101109 | 安装技术工 | 工日 | 1.1233 | 114 | 0 | 0 | 计价 | 按实计算
JYD5-60 | 材料 | 乙供 | C04020100 | 黄铜丝 综合 | kg | 0.0668 | 49.314 | 0 | 0 | 计价 | 按实计算
JYD5-60 | 材料 | 乙供 | C13010201 | 镀锌六角螺栓 综合 | kg | 0.3233 | 7.23 | 0 | 0 | 计价 | 按实计算
JYD5-60 | 材料 | 乙供 | C16010305 | 软铜绞线 35mm² | m | 5.83 | 23.434 | 0 | 0 | 计价 | 按实计算
JYD5-60 | 材料 | 乙供 | C16100641 | 标签色带 (12~36)mm×8m | 卷 | 0.0435 | 17.121 | 0 | 0 | 计价 | 按实计算
JYD5-60 | 材料 | 乙供 | C19030201 | 乙醇 | kg | 0.0339 | 3.674 | 0 | 0 | 计价 | 按实计算
JYD5-60 | 材料 | 乙供 | C22040401 | 白布 | m² | 0.0719 | 4 | 0 | 0 | 计价 | 按实计算
JYD5-60 | 机械 | 乙供 | J03-01-034 | 汽车式起重机 起重量 8t | 台班 | 0.0665 | 662.671 | 0 | 0 | 计价 | 按实计算
JYD5-60 | 机械 | 乙供 | J04-01-002 | 载重汽车 5t | 台班 | 0.1148 | 375.731 | 0 | 0 | 计价 | 按实计算
JYD5-60 | 机械 | 乙供 | J10-01-001 | 交流弧焊机 容量 21kVA | 台班 | 0.1108 | 64.589 | 0 | 0 | 计价 | 按实计算
JYD5-60 | 机械 | 乙供 | J14-01-004 | 回路电阻测试仪 量程 1~1999μΩ | 台班 | 0.6344 | 43.294 | 0 | 0 | 计价 | 按实计算
JYD5-60 | 机械 | 乙供 | J14-05-015 | 直流标准源 | 台班 | 0.6344 | 190.916 | 0 | 0 | 计价 | 按实计算
JYD5-60 | 材料 | 乙供 | C99010102 | 其他材料费 | 元 | 2.8682 | 1 | 0 | 0 | 计价 | 按实计算
JYD5-61 | 人工 | 乙供 | 9101106 | 普通工 | 工日 | 0.6807 | 75 | 0 | 0 | 计价 | 按实计算
JYD5-61 | 人工 | 乙供 | 9101109 | 安装技术工 | 工日 | 0.5177 | 114 | 0 | 0 | 计价 | 按实计算
JYD5-61 | 材料 | 乙供 | C01030105 | 薄钢板 4以下 | kg | 0.212 | 3.958 | 0 | 0 | 计价 | 按实计算
JYD5-61 | 材料 | 乙供 | C06090102 | 钢管卡子 DN20 | 个 | 9.01 | 0.795 | 0 | 0 | 计价 | 按实计算
JYD5-61 | 材料 | 乙供 | C12010100 | 电焊条 J422 综合 | kg | 0.6115 | 5.355 | 0 | 0 | 计价 | 按实计算
JYD5-61 | 材料 | 乙供 | C13020200 | 镀锌半圆头螺栓 综合 | 套 | 0.3498 | 0.84 | 0 | 0 | 计价 | 按实计算
JYD5-61 | 材料 | 乙供 | C13030200 | 锁紧螺母 综合 | kg | 0.1696 | 8.659 | 0 | 0 | 计价 | 按实计算
JYD5-61 | 材料 | 乙供 | C16090602 | 三回路瓷接头 | 个 | 5.3 | 1.827 | 0 | 0 | 计价 | 按实计算
JYD5-61 | 材料 | 乙供 | C18070503 | 塑料护口 32 | 个 | 4.24 | 0.089 | 0 | 0 | 计价 | 按实计算
JYD5-61 | 材料 | 乙供 | C19020101 | 机械油5~7号 | kg | 0.053 | 6.141 | 0 | 0 | 计价 | 按实计算
JYD5-61 | 材料 | 乙供 | C19030201 | 乙醇 | kg | 0.0212 | 3.674 | 0 | 0 | 计价 | 按实计算
JYD5-61 | 材料 | 乙供 | C20010201 | 醇酸防锈漆 | kg | 0.53 | 14.257 | 0 | 0 | 计价 | 按实计算
JYD5-61 | 材料 | 乙供 | C20030101 | 普通调和漆 | kg | 0.53 | 11.35 | 0 | 0 | 计价 | 按实计算
JYD5-61 | 材料 | 乙供 | C22030501 | 钢锯条 各种规格 | 根 | 1.06 | 1.528 | 0 | 0 | 计价 | 按实计算
JYD5-61 | 材料 | 乙供 | C22040401 | 白布 | m² | 0.1566 | 4 | 0 | 0 | 计价 | 按实计算
JYD5-61 | 机械 | 乙供 | J08-01-098 | 管子切断套丝机 管径 φ159 | 台班 | 0.658 | 22.916 | 0 | 0 | 计价 | 按实计算
JYD5-61 | 机械 | 乙供 | J10-01-001 | 交流弧焊机 容量 21kVA | 台班 | 0.1747 | 64.589 | 0 | 0 | 计价 | 按实计算
JYD5-61 | 材料 | 乙供 | C99010102 | 其他材料费 | 元 | 0.7864 | 1 | 0 | 0 | 计价 | 按实计算
JYD5-62 | 人工 | 乙供 | 9101106 | 普通工 | 工日 | 2.1668 | 75 | 0 | 0 | 计价 | 按实计算
JYD5-62 | 人工 | 乙供 | 9101109 | 安装技术工 | 工日 | 1.0975 | 114 | 0 | 0 | 计价 | 按实计算
JYD5-62 | 材料 | 乙供 | C06090103 | 钢管卡子 DN25 | 个 | 12.879 | 0.827 | 0 | 0 | 计价 | 按实计算
JYD5-62 | 材料 | 乙供 | C06090104 | 钢管卡子 DN32 | 个 | 16.43 | 1.051 | 0 | 0 | 计价 | 按实计算
JYD5-62 | 材料 | 乙供 | C13020200 | 镀锌半圆头螺栓 综合 | 套 | 0.3816 | 0.84 | 0 | 0 | 计价 | 按实计算
JYD5-62 | 材料 | 乙供 | C14010100 | 镀锌铁丝 | kg | 0.53 | 4.674 | 0 | 0 | 计价 | 按实计算
JYD5-62 | 材料 | 乙供 | C16011306 | 铜芯聚氯乙烯绝缘电线 500VBV-8mm² | m | 19.08 | 5.396 | 0 | 0 | 计价 | 按实计算
JYD5-62 | 材料 | 乙供 | C16090201 | 熔丝 30~40A | 片 | 1.1448 | 1.7 | 0 | 0 | 计价 | 按实计算
JYD5-62 | 材料 | 乙供 | C16110502 | 镀锌抱箍U形 | 套 | 2.2366 | 11.533 | 0 | 0 | 计价 | 按实计算
JYD5-62 | 材料 | 乙供 | C18070503 | 塑料护口 32 | 个 | 4.24 | 0.089 | 0 | 0 | 计价 | 按实计算
JYD5-62 | 材料 | 乙供 | C19030201 | 乙醇 | kg | 0.0318 | 3.674 | 0 | 0 | 计价 | 按实计算
JYD5-62 | 材料 | 乙供 | C20010201 | 醇酸防锈漆 | kg | 0.053 | 14.257 | 0 | 0 | 计价 | 按实计算
JYD5-62 | 材料 | 乙供 | C20020201 | 醇酸磁漆 | kg | 0.053 | 15.073 | 0 | 0 | 计价 | 按实计算
JYD5-62 | 机械 | 乙供 | J03-01-033 | 汽车式起重机 起重量 5t | 台班 | 0.1247 | 564.811 | 0 | 0 | 计价 | 按实计算
JYD5-62 | 机械 | 乙供 | J04-01-002 | 载重汽车 5t | 台班 | 0.1247 | 375.731 | 0 | 0 | 计价 | 按实计算
JYD5-62 | 材料 | 乙供 | C99010102 | 其他材料费 | 元 | 3.2692 | 1 | 0 | 0 | 计价 | 按实计算
JYD5-63 | 人工 | 乙供 | 9101106 | 普通工 | 工日 | 2.4684 | 75 | 0 | 0 | 计价 | 按实计算
JYD5-63 | 人工 | 乙供 | 9101109 | 安装技术工 | 工日 | 1.2503 | 114 | 0 | 0 | 计价 | 按实计算
JYD5-63 | 材料 | 乙供 | C06090103 | 钢管卡子 DN25 | 个 | 12.879 | 0.827 | 0 | 0 | 计价 | 按实计算
JYD5-63 | 材料 | 乙供 | C06090104 | 钢管卡子 DN32 | 个 | 16.43 | 1.051 | 0 | 0 | 计价 | 按实计算
JYD5-63 | 材料 | 乙供 | C13020200 | 镀锌半圆头螺栓 综合 | 套 | 0.7526 | 0.84 | 0 | 0 | 计价 | 按实计算
JYD5-63 | 材料 | 乙供 | C14010100 | 镀锌铁丝 | kg | 0.53 | 4.674 | 0 | 0 | 计价 | 按实计算
JYD5-63 | 材料 | 乙供 | C16011306 | 铜芯聚氯乙烯绝缘电线 500VBV-8mm² | m | 26.5 | 5.396 | 0 | 0 | 计价 | 按实计算
JYD5-63 | 材料 | 乙供 | C16090201 | 熔丝 30~40A | 片 | 2.2896 | 1.7 | 0 | 0 | 计价 | 按实计算
JYD5-63 | 材料 | 乙供 | C16110502 | 镀锌抱箍U形 | 套 | 4.4732 | 11.533 | 0 | 0 | 计价 | 按实计算
JYD5-63 | 材料 | 乙供 | C18070503 | 塑料护口 32 | 个 | 4.24 | 0.089 | 0 | 0 | 计价 | 按实计算
JYD5-63 | 材料 | 乙供 | C19030201 | 乙醇 | kg | 0.0318 | 3.674 | 0 | 0 | 计价 | 按实计算
JYD5-63 | 材料 | 乙供 | C20010201 | 醇酸防锈漆 | kg | 0.053 | 14.257 | 0 | 0 | 计价 | 按实计算
JYD5-63 | 材料 | 乙供 | C20020201 | 醇酸磁漆 | kg | 0.053 | 15.073 | 0 | 0 | 计价 | 按实计算
JYD5-63 | 机械 | 乙供 | J03-01-033 | 汽车式起重机 起重量 5t | 台班 | 0.1247 | 564.811 | 0 | 0 | 计价 | 按实计算
JYD5-63 | 机械 | 乙供 | J04-01-002 | 载重汽车 5t | 台班 | 0.1247 | 375.731 | 0 | 0 | 计价 | 按实计算
JYD5-63 | 材料 | 乙供 | C99010102 | 其他材料费 | 元 | 4.6311 | 1 | 0 | 0 | 计价 | 按实计算
JYD5-64 | 人工 | 乙供 | 9101106 | 普通工 | 工日 | 2.4193 | 75 | 0 | 0 | 计价 | 按实计算
JYD5-64 | 人工 | 乙供 | 9101109 | 安装技术工 | 工日 | 1.2258 | 114 | 0 | 0 | 计价 | 按实计算
JYD5-64 | 材料 | 乙供 | C06090103 | 钢管卡子 DN25 | 个 | 18.0306 | 0.827 | 0 | 0 | 计价 | 按实计算
JYD5-64 | 材料 | 乙供 | C06090104 | 钢管卡子 DN32 | 个 | 19.08 | 1.051 | 0 | 0 | 计价 | 按实计算
JYD5-64 | 材料 | 乙供 | C09050451 | 混凝土底盘 800×800 | 块 | 1.06 | 138.542 | 0 | 0 | 计价 | 按实计算
JYD5-64 | 材料 | 乙供 | C09050461 | 混凝土卡盘 800 | 块 | 1.06 | 76.609 | 0 | 0 | 计价 | 按实计算
JYD5-64 | 材料 | 乙供 | C13020200 | 镀锌半圆头螺栓 综合 | 套 | 8.533 | 0.84 | 0 | 0 | 计价 | 按实计算
JYD5-64 | 材料 | 乙供 | C14010100 | 镀锌铁丝 | kg | 1.0812 | 4.674 | 0 | 0 | 计价 | 按实计算
JYD5-64 | 材料 | 乙供 | C16011306 | 铜芯聚氯乙烯绝缘电线 500VBV-8mm² | m | 19.08 | 5.396 | 0 | 0 | 计价 | 按实计算
JYD5-64 | 材料 | 乙供 | C16090201 | 熔丝 30~40A | 片 | 1.1448 | 1.7 | 0 | 0 | 计价 | 按实计算
JYD5-64 | 材料 | 乙供 | C16110502 | 镀锌抱箍U形 | 套 | 3.3708 | 11.533 | 0 | 0 | 计价 | 按实计算
JYD5-64 | 材料 | 乙供 | C18070503 | 塑料护口 32 | 个 | 6.89 | 0.089 | 0 | 0 | 计价 | 按实计算
JYD5-64 | 材料 | 乙供 | C19030201 | 乙醇 | kg | 0.053 | 3.674 | 0 | 0 | 计价 | 按实计算
JYD5-64 | 材料 | 乙供 | C20010201 | 醇酸防锈漆 | kg | 0.742 | 14.257 | 0 | 0 | 计价 | 按实计算
JYD5-64 | 材料 | 乙供 | C20020201 | 醇酸磁漆 | kg | 0.742 | 15.073 | 0 | 0 | 计价 | 按实计算
JYD5-64 | 机械 | 乙供 | J03-01-033 | 汽车式起重机 起重量 5t | 台班 | 0.2578 | 564.811 | 0 | 0 | 计价 | 按实计算
JYD5-64 | 机械 | 乙供 | J04-01-002 | 载重汽车 5t | 台班 | 0.2578 | 375.731 | 0 | 0 | 计价 | 按实计算
JYD5-64 | 机械 | 乙供 | J10-01-001 | 交流弧焊机 容量 21kVA | 台班 | 0.8582 | 64.589 | 0 | 0 | 计价 | 按实计算
JYD5-64 | 材料 | 乙供 | C99010102 | 其他材料费 | 元 | 8.8319 | 1 | 0 | 0 | 计价 | 按实计算
JYD5-65 | 人工 | 乙供 | 9101106 | 普通工 | 工日 | 3.4381 | 75 | 0 | 0 | 计价 | 按实计算
JYD5-65 | 人工 | 乙供 | 9101109 | 安装技术工 | 工日 | 1.7417 | 114 | 0 | 0 | 计价 | 按实计算
JYD5-65 | 材料 | 乙供 | C06090103 | 钢管卡子 DN25 | 个 | 18.0306 | 0.827 | 0 | 0 | 计价 | 按实计算
JYD5-65 | 材料 | 乙供 | C06090104 | 钢管卡子 DN32 | 个 | 19.08 | 1.051 | 0 | 0 | 计价 | 按实计算
JYD5-65 | 材料 | 乙供 | C09050451 | 混凝土底盘 800×800 | 块 | 1.06 | 138.542 | 0 | 0 | 计价 | 按实计算
JYD5-65 | 材料 | 乙供 | C09050461 | 混凝土卡盘 800 | 块 | 1.06 | 76.609 | 0 | 0 | 计价 | 按实计算
JYD5-65 | 材料 | 乙供 | C13020200 | 镀锌半圆头螺栓 综合 | 套 | 8.533 | 0.84 | 0 | 0 | 计价 | 按实计算
JYD5-65 | 材料 | 乙供 | C14010100 | 镀锌铁丝 | kg | 1.0812 | 4.674 | 0 | 0 | 计价 | 按实计算
JYD5-65 | 材料 | 乙供 | C16011306 | 铜芯聚氯乙烯绝缘电线 500VBV-8mm² | m | 26.5 | 5.396 | 0 | 0 | 计价 | 按实计算
JYD5-65 | 材料 | 乙供 | C16090201 | 熔丝 30~40A | 片 | 2.2896 | 1.7 | 0 | 0 | 计价 | 按实计算
JYD5-65 | 材料 | 乙供 | C16110502 | 镀锌抱箍U形 | 套 | 5.83 | 11.533 | 0 | 0 | 计价 | 按实计算
JYD5-65 | 材料 | 乙供 | C18070503 | 塑料护口 32 | 个 | 6.89 | 0.089 | 0 | 0 | 计价 | 按实计算
JYD5-65 | 材料 | 乙供 | C19030201 | 乙醇 | kg | 0.053 | 3.674 | 0 | 0 | 计价 | 按实计算
JYD5-65 | 材料 | 乙供 | C20010201 | 醇酸防锈漆 | kg | 0.742 | 14.257 | 0 | 0 | 计价 | 按实计算
JYD5-65 | 材料 | 乙供 | C20020201 | 醇酸磁漆 | kg | 0.742 | 15.073 | 0 | 0 | 计价 | 按实计算
JYD5-65 | 机械 | 乙供 | J03-01-033 | 汽车式起重机 起重量 5t | 台班 | 0.2578 | 564.811 | 0 | 0 | 计价 | 按实计算
JYD5-65 | 机械 | 乙供 | J04-01-002 | 载重汽车 5t | 台班 | 0.2578 | 375.731 | 0 | 0 | 计价 | 按实计算
JYD5-65 | 机械 | 乙供 | J10-01-001 | 交流弧焊机 容量 21kVA | 台班 | 0.8582 | 64.589 | 0 | 0 | 计价 | 按实计算
JYD5-65 | 材料 | 乙供 | C99010102 | 其他材料费 | 元 | 10.2388 | 1 | 0 | 0 | 计价 | 按实计算
JYD5-66 | 人工 | 乙供 | 9101106 | 普通工 | 工日 | 0.13 | 75 | 0 | 0 | 计价 | 按实计算
JYD5-66 | 人工 | 乙供 | 9101109 | 安装技术工 | 工日 | 0.0655 | 114 | 0 | 0 | 计价 | 按实计算
JYD5-66 | 材料 | 乙供 | C13011103 | 膨胀螺栓 M10 | 套 | 2.12 | 1.09 | 0 | 0 | 计价 | 按实计算
JYD5-66 | 材料 | 乙供 | C99010102 | 其他材料费 | 元 | 0.0462 | 1 | 0 | 0 | 计价 | 按实计算
JYD5-67 | 人工 | 乙供 | 9101106 | 普通工 | 工日 | 0.3071 | 75 | 0 | 0 | 计价 | 按实计算
JYD5-67 | 人工 | 乙供 | 9101109 | 安装技术工 | 工日 | 0.1504 | 114 | 0 | 0 | 计价 | 按实计算
JYD5-68 | 人工 | 乙供 | 9101106 | 普通工 | 工日 | 0.1157 | 75 | 0 | 0 | 计价 | 按实计算
JYD5-68 | 人工 | 乙供 | 9101109 | 安装技术工 | 工日 | 0.0553 | 114 | 0 | 0 | 计价 | 按实计算
JYD5-68 | 材料 | 乙供 | C12010200 | 电焊条 J507 综合 | kg | 0.3603 | 6.5 | 0 | 0 | 计价 | 按实计算
JYD5-68 | 材料 | 乙供 | C13010313 | 精制六角带帽螺栓 M10×100以下 | 套 | 4.24 | 0.514 | 0 | 0 | 计价 | 按实计算
JYD5-68 | 机械 | 乙供 | J10-01-001 | 交流弧焊机 容量 21kVA | 台班 | 0.0458 | 64.589 | 0 | 0 | 计价 | 按实计算
JYD5-68 | 材料 | 乙供 | C99010102 | 其他材料费 | 元 | 0.0644 | 1 | 0 | 0 | 计价 | 按实计算
JYD5-69 | 人工 | 乙供 | 9101106 | 普通工 | 工日 | 4.1213 | 75 | 0 | 0 | 计价 | 按实计算
JYD5-69 | 人工 | 乙供 | 9101109 | 安装技术工 | 工日 | 1.9121 | 114 | 0 | 0 | 计价 | 按实计算
JYD5-69 | 材料 | 乙供 | C06090103 | 钢管卡子 DN25 | 个 | 23.32 | 0.827 | 0 | 0 | 计价 | 按实计算
JYD5-69 | 机械 | 乙供 | J03-01-041 | 汽车式起重机 起重量 50t | 台班 | 0.8807 | 2676.08 | 0 | 0 | 计价 | 按实计算
JYD5-69 | 机械 | 乙供 | J04-01-002 | 载重汽车 5t | 台班 | 0.1965 | 375.731 | 0 | 0 | 计价 | 按实计算
JYD5-69 | 材料 | 乙供 | C99010102 | 其他材料费 | 元 | 3.5156 | 1 | 0 | 0 | 计价 | 按实计算
JYD5-70 | 人工 | 乙供 | 9101106 | 普通工 | 工日 | 8.2527 | 75 | 0 | 0 | 计价 | 按实计算
JYD5-70 | 人工 | 乙供 | 9101109 | 安装技术工 | 工日 | 4.1817 | 114 | 0 | 0 | 计价 | 按实计算
JYD5-70 | 材料 | 乙供 | C12010200 | 电焊条 J507 综合 | kg | 0.9853 | 6.5 | 0 | 0 | 计价 | 按实计算
JYD5-70 | 材料 | 乙供 | C14010100 | 镀锌铁丝 | kg | 0.2014 | 4.674 | 0 | 0 | 计价 | 按实计算
JYD5-70 | 材料 | 乙供 | C18070503 | 塑料护口 32 | 个 | 14.84 | 0.089 | 0 | 0 | 计价 | 按实计算
JYD5-70 | 材料 | 乙供 | C19020701 | 铅油 | kg | 0.3021 | 7.933 | 0 | 0 | 计价 | 按实计算
JYD5-70 | 材料 | 乙供 | C19031101 | 清洗剂 | kg | 0.4028 | 2.623 | 0 | 0 | 计价 | 按实计算
JYD5-70 | 材料 | 乙供 | C20010101 | 防锈漆 | kg | 0.5035 | 9.87 | 0 | 0 | 计价 | 按实计算
JYD5-70 | 材料 | 乙供 | C20030101 | 普通调和漆 | kg | 0.6713 | 11.35 | 0 | 0 | 计价 | 按实计算
JYD5-70 | 机械 | 乙供 | J08-01-074 | 弯管机 WC27~108 | 台班 | 0.0848 | 79.306 | 0 | 0 | 计价 | 按实计算
JYD5-70 | 机械 | 乙供 | J10-01-001 | 交流弧焊机 容量 21kVA | 台班 | 0.2815 | 64.589 | 0 | 0 | 计价 | 按实计算
JYD5-70 | 材料 | 乙供 | C99010102 | 其他材料费 | 元 | 0.4942 | 1 | 0 | 0 | 计价 | 按实计算
JYD5-71 | 人工 | 乙供 | 9101106 | 普通工 | 工日 | 0.532 | 75 | 0 | 0 | 计价 | 按实计算
JYD5-71 | 人工 | 乙供 | 9101109 | 安装技术工 | 工日 | 1.3787 | 114 | 0 | 0 | 计价 | 按实计算
JYD5-71 | 材料 | 乙供 | C04020100 | 黄铜丝 综合 | kg | 0.0635 | 49.314 | 0 | 0 | 计价 | 按实计算
JYD5-71 | 材料 | 乙供 | C13010201 | 镀锌六角螺栓 综合 | kg | 0.3132 | 7.23 | 0 | 0 | 计价 | 按实计算
JYD5-71 | 材料 | 乙供 | C16038105 | 铜接线端子 35mm² | 个 | 6.042 | 4.974 | 0 | 0 | 计价 | 按实计算
JYD5-71 | 材料 | 乙供 | C16038121 | 铜接线端子 100A | 个 | 7.3813 | 1.68 | 0 | 0 | 计价 | 按实计算
JYD5-71 | 材料 | 乙供 | C16100641 | 标签色带 (12~36)mm×8m | 卷 | 0.0423 | 17.121 | 0 | 0 | 计价 | 按实计算
JYD5-71 | 材料 | 乙供 | C18050801 | 热塑管 | m | 1.1077 | 7.018 | 0 | 0 | 计价 | 按实计算
JYD5-71 | 材料 | 乙供 | C22040101 | 砂布 | 张 | 1.1077 | 0.74 | 0 | 0 | 计价 | 按实计算
JYD5-71 | 材料 | 乙供 | C22040401 | 白布 | m² | 0.0683 | 4 | 0 | 0 | 计价 | 按实计算
JYD5-71 | 机械 | 乙供 | J03-01-035 | 汽车式起重机 起重量 12t | 台班 | 0.1891 | 779.217 | 0 | 0 | 计价 | 按实计算
JYD5-71 | 机械 | 乙供 | J04-01-002 | 载重汽车 5t | 台班 | 0.0466 | 375.731 | 0 | 0 | 计价 | 按实计算
JYD5-71 | 材料 | 乙供 | C99010102 | 其他材料费 | 元 | 1.1488 | 1 | 0 | 0 | 计价 | 按实计算
JYD5-72 | 人工 | 乙供 | 9101106 | 普通工 | 工日 | 0.6396 | 75 | 0 | 0 | 计价 | 按实计算
JYD5-72 | 人工 | 乙供 | 9101109 | 安装技术工 | 工日 | 1.4947 | 114 | 0 | 0 | 计价 | 按实计算
JYD5-72 | 材料 | 乙供 | C12010100 | 电焊条 J422 综合 | kg | 0.4155 | 5.355 | 0 | 0 | 计价 | 按实计算
JYD5-72 | 材料 | 乙供 | C13010201 | 镀锌六角螺栓 综合 | kg | 1.3695 | 7.23 | 0 | 0 | 计价 | 按实计算
JYD5-72 | 材料 | 乙供 | C16010305 | 软铜绞线 35mm² | m | 0.3021 | 23.434 | 0 | 0 | 计价 | 按实计算
JYD5-72 | 材料 | 乙供 | C16038105 | 铜接线端子 35mm² | 个 | 2.014 | 4.974 | 0 | 0 | 计价 | 按实计算
JYD5-72 | 材料 | 乙供 | C16100641 | 标签色带 (12~36)mm×8m | 卷 | 0.0201 | 17.121 | 0 | 0 | 计价 | 按实计算
JYD5-72 | 材料 | 乙供 | C22040101 | 砂布 | 张 | 1.007 | 0.74 | 0 | 0 | 计价 | 按实计算
JYD5-72 | 材料 | 乙供 | C22040401 | 白布 | m² | 1.0681 | 4 | 0 | 0 | 计价 | 按实计算
JYD5-72 | 机械 | 乙供 | J03-01-035 | 汽车式起重机 起重量 12t | 台班 | 0.1696 | 779.217 | 0 | 0 | 计价 | 按实计算
JYD5-72 | 机械 | 乙供 | J04-01-002 | 载重汽车 5t | 台班 | 0.0848 | 375.731 | 0 | 0 | 计价 | 按实计算
JYD5-72 | 机械 | 乙供 | J10-01-002 | 交流弧焊机 容量 30kVA | 台班 | 0.1187 | 86.362 | 0 | 0 | 计价 | 按实计算
JYD5-72 | 材料 | 乙供 | C99010102 | 其他材料费 | 元 | 0.6917 | 1 | 0 | 0 | 计价 | 按实计算
JYD5-73 | 人工 | 乙供 | 9101106 | 普通工 | 工日 | 0.6396 | 75 | 0 | 0 | 计价 | 按实计算
JYD5-73 | 人工 | 乙供 | 9101109 | 安装技术工 | 工日 | 0.6484 | 114 | 0 | 0 | 计价 | 按实计算
JYD5-73 | 材料 | 乙供 | C12010100 | 电焊条 J422 综合 | kg | 0.3563 | 5.355 | 0 | 0 | 计价 | 按实计算
JYD5-73 | 材料 | 乙供 | C13010201 | 镀锌六角螺栓 综合 | kg | 0.866 | 7.23 | 0 | 0 | 计价 | 按实计算
JYD5-73 | 材料 | 乙供 | C16010305 | 软铜绞线 35mm² | m | 0.2014 | 23.434 | 0 | 0 | 计价 | 按实计算
JYD5-73 | 材料 | 乙供 | C16038105 | 铜接线端子 35mm² | 个 | 2.014 | 4.974 | 0 | 0 | 计价 | 按实计算
JYD5-73 | 材料 | 乙供 | C16100641 | 标签色带 (12~36)mm×8m | 卷 | 0.0201 | 17.121 | 0 | 0 | 计价 | 按实计算
JYD5-73 | 材料 | 乙供 | C22040101 | 砂布 | 张 | 1.007 | 0.74 | 0 | 0 | 计价 | 按实计算
JYD5-73 | 材料 | 乙供 | C22040401 | 白布 | m² | 0.6408 | 4 | 0 | 0 | 计价 | 按实计算
JYD5-73 | 机械 | 乙供 | J03-01-035 | 汽车式起重机 起重量 12t | 台班 | 0.1526 | 779.217 | 0 | 0 | 计价 | 按实计算
JYD5-73 | 机械 | 乙供 | J04-01-002 | 载重汽车 5t | 台班 | 0.0594 | 375.731 | 0 | 0 | 计价 | 按实计算
JYD5-73 | 机械 | 乙供 | J10-01-002 | 交流弧焊机 容量 30kVA | 台班 | 0.1018 | 86.362 | 0 | 0 | 计价 | 按实计算
JYD5-73 | 材料 | 乙供 | C99010102 | 其他材料费 | 元 | 0.5312 | 1 | 0 | 0 | 计价 | 按实计算
JYD5-74 | 人工 | 乙供 | 9101106 | 普通工 | 工日 | 0.5724 | 75 | 0 | 0 | 计价 | 按实计算
JYD5-74 | 人工 | 乙供 | 9101109 | 安装技术工 | 工日 | 0.6484 | 114 | 0 | 0 | 计价 | 按实计算
JYD5-74 | 材料 | 乙供 | C12010100 | 电焊条 J422 综合 | kg | 0.5936 | 5.355 | 0 | 0 | 计价 | 按实计算
JYD5-74 | 材料 | 乙供 | C13010201 | 镀锌六角螺栓 综合 | kg | 0.866 | 7.23 | 0 | 0 | 计价 | 按实计算
JYD5-74 | 材料 | 乙供 | C16010305 | 软铜绞线 35mm² | m | 0.2014 | 23.434 | 0 | 0 | 计价 | 按实计算
JYD5-74 | 材料 | 乙供 | C16038105 | 铜接线端子 35mm² | 个 | 2.014 | 4.974 | 0 | 0 | 计价 | 按实计算
JYD5-74 | 材料 | 乙供 | C20030101 | 普通调和漆 | kg | 0.0201 | 11.35 | 0 | 0 | 计价 | 按实计算
JYD5-74 | 材料 | 乙供 | C22040101 | 砂布 | 张 | 1.007 | 0.74 | 0 | 0 | 计价 | 按实计算
JYD5-74 | 材料 | 乙供 | C22040401 | 白布 | m² | 0.6408 | 4 | 0 | 0 | 计价 | 按实计算
JYD5-74 | 机械 | 乙供 | J10-01-002 | 交流弧焊机 容量 30kVA | 台班 | 0.1696 | 86.362 | 0 | 0 | 计价 | 按实计算
JYD5-74 | 材料 | 乙供 | C99010102 | 其他材料费 | 元 | 0.5543 | 1 | 0 | 0 | 计价 | 按实计算
JYD5-75 | 人工 | 乙供 | 9101106 | 普通工 | 工日 | 0.4376 | 75 | 0 | 0 | 计价 | 按实计算
JYD5-75 | 人工 | 乙供 | 9101109 | 安装技术工 | 工日 | 0.6484 | 114 | 0 | 0 | 计价 | 按实计算
JYD5-75 | 材料 | 乙供 | C12010100 | 电焊条 J422 综合 | kg | 0.3563 | 5.355 | 0 | 0 | 计价 | 按实计算
JYD5-75 | 材料 | 乙供 | C13010201 | 镀锌六角螺栓 综合 | kg | 0.6646 | 7.23 | 0 | 0 | 计价 | 按实计算
JYD5-75 | 材料 | 乙供 | C16010305 | 软铜绞线 35mm² | m | 0.2014 | 23.434 | 0 | 0 | 计价 | 按实计算
JYD5-75 | 材料 | 乙供 | C16038105 | 铜接线端子 35mm² | 个 | 2.014 | 4.974 | 0 | 0 | 计价 | 按实计算
JYD5-75 | 材料 | 乙供 | C20030101 | 普通调和漆 | kg | 0.0201 | 11.35 | 0 | 0 | 计价 | 按实计算
JYD5-75 | 材料 | 乙供 | C22040101 | 砂布 | 张 | 1.007 | 0.74 | 0 | 0 | 计价 | 按实计算
JYD5-75 | 材料 | 乙供 | C22040401 | 白布 | m² | 0.2136 | 4 | 0 | 0 | 计价 | 按实计算
JYD5-75 | 机械 | 乙供 | J03-01-035 | 汽车式起重机 起重量 12t | 台班 | 0.0085 | 779.217 | 0 | 0 | 计价 | 按实计算
JYD5-75 | 机械 | 乙供 | J10-01-002 | 交流弧焊机 容量 30kVA | 台班 | 0.1018 | 86.362 | 0 | 0 | 计价 | 按实计算
JYD5-75 | 材料 | 乙供 | C99010102 | 其他材料费 | 元 | 0.4656 | 1 | 0 | 0 | 计价 | 按实计算
JYD5-76 | 人工 | 乙供 | 9101109 | 安装技术工 | 工日 | 0.2184 | 114 | 0 | 0 | 计价 | 按实计算
JYD5-76 | 材料 | 乙供 | C16010201 | 裸铜绞线 TJ6mm² | kg | 0.5035 | 44.199 | 0 | 0 | 计价 | 按实计算
JYD5-76 | 材料 | 乙供 | C99010102 | 其他材料费 | 元 | 0.4451 | 1 | 0 | 0 | 计价 | 按实计算
JYD5-77 | 人工 | 乙供 | 9101109 | 安装技术工 | 工日 | 0.7713 | 114 | 0 | 0 | 计价 | 按实计算
JYD5-77 | 材料 | 乙供 | C13010201 | 镀锌六角螺栓 综合 | kg | 0.3222 | 7.23 | 0 | 0 | 计价 | 按实计算
JYD5-77 | 材料 | 乙供 | C16010201 | 裸铜绞线 TJ6mm² | kg | 0.2014 | 44.199 | 0 | 0 | 计价 | 按实计算
JYD5-77 | 材料 | 乙供 | C16100641 | 标签色带 (12~36)mm×8m | 卷 | 0.0383 | 17.121 | 0 | 0 | 计价 | 按实计算
JYD5-77 | 材料 | 乙供 | C20030101 | 普通调和漆 | kg | 0.1007 | 11.35 | 0 | 0 | 计价 | 按实计算
JYD5-77 | 材料 | 乙供 | C22030501 | 钢锯条 各种规格 | 根 | 0.5035 | 1.528 | 0 | 0 | 计价 | 按实计算
JYD5-77 | 材料 | 乙供 | C99010102 | 其他材料费 | 元 | 0.276 | 1 | 0 | 0 | 计价 | 按实计算
JYD5-78 | 人工 | 乙供 | 9101109 | 安装技术工 | 工日 | 0.1911 | 114 | 0 | 0 | 计价 | 按实计算
JYD5-78 | 材料 | 乙供 | C13010201 | 镀锌六角螺栓 综合 | kg | 0.3222 | 7.23 | 0 | 0 | 计价 | 按实计算
JYD5-78 | 材料 | 乙供 | C16100641 | 标签色带 (12~36)mm×8m | 卷 | 0.0383 | 17.121 | 0 | 0 | 计价 | 按实计算
JYD5-78 | 材料 | 乙供 | C20030101 | 普通调和漆 | kg | 0.1007 | 11.35 | 0 | 0 | 计价 | 按实计算
JYD5-78 | 材料 | 乙供 | C22030501 | 钢锯条 各种规格 | 根 | 0.5035 | 1.528 | 0 | 0 | 计价 | 按实计算
JYD5-78 | 材料 | 乙供 | C99010102 | 其他材料费 | 元 | 0.098 | 1 | 0 | 0 | 计价 | 按实计算
JYD5-79 | 人工 | 乙供 | 9101109 | 安装技术工 | 工日 | 0.0205 | 114 | 0 | 0 | 计价 | 按实计算
JYD5-79 | 材料 | 乙供 | C13010201 | 镀锌六角螺栓 综合 | kg | 0.3081 | 7.23 | 0 | 0 | 计价 | 按实计算
JYD5-79 | 材料 | 乙供 | C16090201 | 熔丝 30~40A | 片 | 3.021 | 1.7 | 0 | 0 | 计价 | 按实计算
JYD5-79 | 材料 | 乙供 | C16100361 | 尼龙扎带 L=120mm | 根 | 2.014 | 0.061 | 0 | 0 | 计价 | 按实计算
JYD5-79 | 材料 | 乙供 | C99010102 | 其他材料费 | 元 | 0.1497 | 1 | 0 | 0 | 计价 | 按实计算
JYD5-80 | 人工 | 乙供 | 9101109 | 安装技术工 | 工日 | 0.4437 | 114 | 0 | 0 | 计价 | 按实计算
JYD5-80 | 材料 | 乙供 | C13010201 | 镀锌六角螺栓 综合 | kg | 0.3081 | 7.23 | 0 | 0 | 计价 | 按实计算
JYD5-80 | 材料 | 乙供 | C16100361 | 尼龙扎带 L=120mm | 根 | 2.014 | 0.061 | 0 | 0 | 计价 | 按实计算
JYD5-80 | 材料 | 乙供 | C99010102 | 其他材料费 | 元 | 0.047 | 1 | 0 | 0 | 计价 | 按实计算
JYD5-81 | 人工 | 乙供 | 9101109 | 安装技术工 | 工日 | 0.1024 | 114 | 0 | 0 | 计价 | 按实计算
JYD5-81 | 材料 | 乙供 | C13010201 | 镀锌六角螺栓 综合 | kg | 0.4028 | 7.23 | 0 | 0 | 计价 | 按实计算
JYD5-81 | 材料 | 乙供 | C99010102 | 其他材料费 | 元 | 0.0582 | 1 | 0 | 0 | 计价 | 按实计算
JYD5-82 | 人工 | 乙供 | 9101109 | 安装技术工 | 工日 | 0.2184 | 114 | 0 | 0 | 计价 | 按实计算
JYD5-82 | 材料 | 乙供 | C13010201 | 镀锌六角螺栓 综合 | kg | 0.4028 | 7.23 | 0 | 0 | 计价 | 按实计算
JYD5-82 | 材料 | 乙供 | C16100361 | 尼龙扎带 L=120mm | 根 | 2.014 | 0.061 | 0 | 0 | 计价 | 按实计算
JYD5-82 | 材料 | 乙供 | C99010102 | 其他材料费 | 元 | 0.0607 | 1 | 0 | 0 | 计价 | 按实计算
JYD5-83 | 人工 | 乙供 | 9101109 | 安装技术工 | 工日 | 0.1911 | 114 | 0 | 0 | 计价 | 按实计算
JYD5-83 | 材料 | 乙供 | C13010201 | 镀锌六角螺栓 综合 | kg | 0.4028 | 7.23 | 0 | 0 | 计价 | 按实计算
JYD5-83 | 材料 | 乙供 | C16010201 | 裸铜绞线 TJ6mm² | kg | 0.1007 | 44.199 | 0 | 0 | 计价 | 按实计算
JYD5-83 | 材料 | 乙供 | C16010305 | 软铜绞线 35mm² | m | 0.1007 | 23.434 | 0 | 0 | 计价 | 按实计算
JYD5-83 | 材料 | 乙供 | C16038101 | 铜接线端子 6mm²以下 | 个 | 1.007 | 1.19 | 0 | 0 | 计价 | 按实计算
JYD5-83 | 材料 | 乙供 | C16100361 | 尼龙扎带 L=120mm | 根 | 2.014 | 0.061 | 0 | 0 | 计价 | 按实计算
JYD5-83 | 材料 | 乙供 | C99010102 | 其他材料费 | 元 | 0.2209 | 1 | 0 | 0 | 计价 | 按实计算
JYD5-84 | 人工 | 乙供 | 9101109 | 安装技术工 | 工日 | 0.3822 | 114 | 0 | 0 | 计价 | 按实计算
JYD5-84 | 材料 | 乙供 | C13010201 | 镀锌六角螺栓 综合 | kg | 0.4028 | 7.23 | 0 | 0 | 计价 | 按实计算
JYD5-84 | 材料 | 乙供 | C16100361 | 尼龙扎带 L=120mm | 根 | 2.014 | 0.061 | 0 | 0 | 计价 | 按实计算
JYD5-84 | 材料 | 乙供 | C19030201 | 乙醇 | kg | 0.1007 | 3.674 | 0 | 0 | 计价 | 按实计算
JYD5-84 | 材料 | 乙供 | C22040101 | 砂布 | 张 | 1.007 | 0.74 | 0 | 0 | 计价 | 按实计算
JYD5-84 | 材料 | 乙供 | C99010102 | 其他材料费 | 元 | 0.083 | 1 | 0 | 0 | 计价 | 按实计算
JYD5-85 | 人工 | 乙供 | 9101109 | 安装技术工 | 工日 | 0.5802 | 114 | 0 | 0 | 计价 | 按实计算
JYD5-85 | 材料 | 乙供 | C13010201 | 镀锌六角螺栓 综合 | kg | 0.318 | 7.23 | 0 | 0 | 计价 | 按实计算
JYD5-85 | 材料 | 乙供 | C16011301 | 铜芯聚氯乙烯绝缘电线 500VBV-1 | m | 4.24 | 0.711 | 0 | 0 | 计价 | 按实计算
JYD5-85 | 材料 | 乙供 | C16038105 | 铜接线端子 35mm² | 个 | 2.12 | 4.974 | 0 | 0 | 计价 | 按实计算
JYD5-85 | 材料 | 乙供 | C16100641 | 标签色带 (12~36)mm×8m | 卷 | 0.424 | 17.121 | 0 | 0 | 计价 | 按实计算
JYD5-85 | 材料 | 乙供 | C20030101 | 普通调和漆 | kg | 0.053 | 11.35 | 0 | 0 | 计价 | 按实计算
JYD5-85 | 材料 | 乙供 | C22040401 | 白布 | m² | 0.6746 | 4 | 0 | 0 | 计价 | 按实计算
JYD5-85 | 材料 | 乙供 | C99010102 | 其他材料费 | 元 | 0.5284 | 1 | 0 | 0 | 计价 | 按实计算
JYD5-86 | 人工 | 乙供 | 9101109 | 安装技术工 | 工日 | 0.703 | 114 | 0 | 0 | 计价 | 按实计算
JYD5-86 | 材料 | 乙供 | C13010201 | 镀锌六角螺栓 综合 | kg | 0.4028 | 7.23 | 0 | 0 | 计价 | 按实计算
JYD5-86 | 材料 | 乙供 | C16011301 | 铜芯聚氯乙烯绝缘电线 500VBV-1 | m | 4.24 | 0.711 | 0 | 0 | 计价 | 按实计算
JYD5-86 | 材料 | 乙供 | C16038105 | 铜接线端子 35mm² | 个 | 2.12 | 4.974 | 0 | 0 | 计价 | 按实计算
JYD5-86 | 材料 | 乙供 | C16100641 | 标签色带 (12~36)mm×8m | 卷 | 0.424 | 17.121 | 0 | 0 | 计价 | 按实计算
JYD5-86 | 材料 | 乙供 | C20030101 | 普通调和漆 | kg | 0.053 | 11.35 | 0 | 0 | 计价 | 按实计算
JYD5-86 | 材料 | 乙供 | C22040401 | 白布 | m² | 0.1124 | 4 | 0 | 0 | 计价 | 按实计算
JYD5-86 | 材料 | 乙供 | C99010102 | 其他材料费 | 元 | 0.4956 | 1 | 0 | 0 | 计价 | 按实计算
JYD5-87 | 人工 | 乙供 | 9101109 | 安装技术工 | 工日 | 0.4437 | 114 | 0 | 0 | 计价 | 按实计算
JYD5-87 | 材料 | 乙供 | C13010201 | 镀锌六角螺栓 综合 | kg | 0.318 | 7.23 | 0 | 0 | 计价 | 按实计算
JYD5-87 | 材料 | 乙供 | C16038105 | 铜接线端子 35mm² | 个 | 2.12 | 4.974 | 0 | 0 | 计价 | 按实计算
JYD5-87 | 材料 | 乙供 | C20030101 | 普通调和漆 | kg | 0.053 | 11.35 | 0 | 0 | 计价 | 按实计算
JYD5-87 | 材料 | 乙供 | C22040401 | 白布 | m² | 0.1124 | 4 | 0 | 0 | 计价 | 按实计算
JYD5-87 | 材料 | 乙供 | C99010102 | 其他材料费 | 元 | 0.2779 | 1 | 0 | 0 | 计价 | 按实计算
JYD5-88 | 人工 | 乙供 | 9101109 | 安装技术工 | 工日 | 0.8395 | 114 | 0 | 0 | 计价 | 按实计算
JYD5-88 | 材料 | 乙供 | C13010201 | 镀锌六角螺栓 综合 | kg | 0.318 | 7.23 | 0 | 0 | 计价 | 按实计算
JYD5-88 | 材料 | 乙供 | C16011301 | 铜芯聚氯乙烯绝缘电线 500VBV-1 | m | 2.12 | 0.711 | 0 | 0 | 计价 | 按实计算
JYD5-88 | 材料 | 乙供 | C99010102 | 其他材料费 | 元 | 0.0761 | 1 | 0 | 0 | 计价 | 按实计算
JYD5-89 | 人工 | 乙供 | 9101109 | 安装技术工 | 工日 | 0.1229 | 114 | 0 | 0 | 计价 | 按实计算
JYD5-89 | 材料 | 乙供 | C13010201 | 镀锌六角螺栓 综合 | kg | 0.212 | 7.23 | 0 | 0 | 计价 | 按实计算
JYD5-89 | 材料 | 乙供 | C16011301 | 铜芯聚氯乙烯绝缘电线 500VBV-1 | m | 2.12 | 0.711 | 0 | 0 | 计价 | 按实计算
JYD5-89 | 材料 | 乙供 | C99010102 | 其他材料费 | 元 | 0.0608 | 1 | 0 | 0 | 计价 | 按实计算
JYD5-90 | 人工 | 乙供 | 9101109 | 安装技术工 | 工日 | 0.1911 | 114 | 0 | 0 | 计价 | 按实计算
JYD5-90 | 材料 | 乙供 | C13010201 | 镀锌六角螺栓 综合 | kg | 0.212 | 7.23 | 0 | 0 | 计价 | 按实计算
JYD5-90 | 材料 | 乙供 | C16011301 | 铜芯聚氯乙烯绝缘电线 500VBV-1 | m | 2.12 | 0.711 | 0 | 0 | 计价 | 按实计算
JYD5-90 | 材料 | 乙供 | C16038105 | 铜接线端子 35mm² | 个 | 4.24 | 4.974 | 0 | 0 | 计价 | 按实计算
JYD5-90 | 材料 | 乙供 | C99010102 | 其他材料费 | 元 | 0.4826 | 1 | 0 | 0 | 计价 | 按实计算
JYD5-91 | 人工 | 乙供 | 9101109 | 安装技术工 | 工日 | 0.1707 | 114 | 0 | 0 | 计价 | 按实计算
JYD5-91 | 材料 | 乙供 | C13010201 | 镀锌六角螺栓 综合 | kg | 0.212 | 7.23 | 0 | 0 | 计价 | 按实计算
JYD5-91 | 材料 | 乙供 | C16011301 | 铜芯聚氯乙烯绝缘电线 500VBV-1 | m | 2.12 | 0.711 | 0 | 0 | 计价 | 按实计算
JYD5-91 | 材料 | 乙供 | C99010102 | 其他材料费 | 元 | 0.0608 | 1 | 0 | 0 | 计价 | 按实计算
JYD5-92 | 人工 | 乙供 | 9101109 | 安装技术工 | 工日 | 0.1092 | 114 | 0 | 0 | 计价 | 按实计算
JYD5-92 | 材料 | 乙供 | C13010201 | 镀锌六角螺栓 综合 | kg | 0.1696 | 7.23 | 0 | 0 | 计价 | 按实计算
JYD5-92 | 材料 | 乙供 | C16011301 | 铜芯聚氯乙烯绝缘电线 500VBV-1 | m | 0.318 | 0.711 | 0 | 0 | 计价 | 按实计算
JYD5-92 | 材料 | 乙供 | C22030501 | 钢锯条 各种规格 | 根 | 0.212 | 1.528 | 0 | 0 | 计价 | 按实计算
JYD5-92 | 材料 | 乙供 | C22040401 | 白布 | m² | 0.6746 | 4 | 0 | 0 | 计价 | 按实计算
JYD5-92 | 材料 | 乙供 | C99010102 | 其他材料费 | 元 | 0.0895 | 1 | 0 | 0 | 计价 | 按实计算
JYD5-93 | 人工 | 乙供 | 9101106 | 普通工 | 工日 | 14.7715 | 75 | 0 | 0 | 计价 | 按实计算
JYD5-93 | 人工 | 乙供 | 9101109 | 安装技术工 | 工日 | 8.1653 | 114 | 0 | 0 | 计价 | 按实计算
JYD5-93 | 材料 | 乙供 | C12010100 | 电焊条 J422 综合 | kg | 20.4978 | 5.355 | 0 | 0 | 计价 | 按实计算
JYD5-93 | 材料 | 乙供 | C13010201 | 镀锌六角螺栓 综合 | kg | 51.198 | 7.23 | 0 | 0 | 计价 | 按实计算
JYD5-93 | 材料 | 乙供 | C20010201 | 醇酸防锈漆 | kg | 26.5 | 14.257 | 0 | 0 | 计价 | 按实计算
JYD5-93 | 材料 | 乙供 | C20030101 | 普通调和漆 | kg | 21.2 | 11.35 | 0 | 0 | 计价 | 按实计算
JYD5-93 | 材料 | 乙供 | C20090101 | 清油 综合 | kg | 6.36 | 9.91 | 0 | 0 | 计价 | 按实计算
JYD5-93 | 材料 | 乙供 | C22030501 | 钢锯条 各种规格 | 根 | 21.2 | 1.528 | 0 | 0 | 计价 | 按实计算
JYD5-93 | 材料 | 乙供 | C22040101 | 砂布 | 张 | 53 | 0.74 | 0 | 0 | 计价 | 按实计算
JYD5-93 | 材料 | 乙供 | C22040401 | 白布 | m² | 17.9886 | 4 | 0 | 0 | 计价 | 按实计算
JYD5-93 | 机械 | 乙供 | J08-01-091 | 联合冲剪机 板厚 16mm | 台班 | 0.901 | 312.013 | 0 | 0 | 计价 | 按实计算
JYD5-93 | 机械 | 乙供 | J10-01-001 | 交流弧焊机 容量 21kVA | 台班 | 5.8565 | 64.589 | 0 | 0 | 计价 | 按实计算
JYD5-94 | 人工 | 乙供 | 9101106 | 普通工 | 工日 | 8.8616 | 75 | 0 | 0 | 计价 | 按实计算
JYD5-94 | 人工 | 乙供 | 9101109 | 安装技术工 | 工日 | 7.4875 | 114 | 0 | 0 | 计价 | 按实计算
JYD5-94 | 材料 | 乙供 | C01030101 | 薄钢板 1.0以下 | kg | 15.158 | 4.212 | 0 | 0 | 计价 | 按实计算
JYD5-94 | 材料 | 乙供 | C12010100 | 电焊条 J422 综合 | kg | 17.3443 | 5.355 | 0 | 0 | 计价 | 按实计算
JYD5-94 | 材料 | 乙供 | C13010201 | 镀锌六角螺栓 综合 | kg | 5.177 | 7.23 | 0 | 0 | 计价 | 按实计算
JYD5-94 | 材料 | 乙供 | C20010201 | 醇酸防锈漆 | kg | 5.83 | 14.257 | 0 | 0 | 计价 | 按实计算
JYD5-94 | 材料 | 乙供 | C20030101 | 普通调和漆 | kg | 2.332 | 11.35 | 0 | 0 | 计价 | 按实计算
JYD5-94 | 机械 | 乙供 | J10-01-001 | 交流弧焊机 容量 21kVA | 台班 | 4.9555 | 64.589 | 0 | 0 | 计价 | 按实计算
JYD5-95 | 人工 | 乙供 | 9101106 | 普通工 | 工日 | 26.7354 | 75 | 0 | 0 | 计价 | 按实计算
JYD5-95 | 人工 | 乙供 | 9101109 | 安装技术工 | 工日 | 20.3918 | 114 | 0 | 0 | 计价 | 按实计算
JYD5-95 | 材料 | 乙供 | C12010100 | 电焊条 J422 综合 | kg | 22.0745 | 5.355 | 0 | 0 | 计价 | 按实计算
JYD5-95 | 材料 | 乙供 | C13010201 | 镀锌六角螺栓 综合 | kg | 14.84 | 7.23 | 0 | 0 | 计价 | 按实计算
JYD5-95 | 材料 | 乙供 | C20010201 | 醇酸防锈漆 | kg | 31.8 | 14.257 | 0 | 0 | 计价 | 按实计算
JYD5-95 | 材料 | 乙供 | C20030101 | 普通调和漆 | kg | 25.44 | 11.35 | 0 | 0 | 计价 | 按实计算
JYD5-95 | 材料 | 乙供 | C20090101 | 清油 综合 | kg | 7.42 | 9.91 | 0 | 0 | 计价 | 按实计算
JYD5-95 | 材料 | 乙供 | C22030102 | 钻头 φ18 | 根 | 1.06 | 21.986 | 0 | 0 | 计价 | 按实计算
JYD5-95 | 材料 | 乙供 | C22030501 | 钢锯条 各种规格 | 根 | 26.5 | 1.528 | 0 | 0 | 计价 | 按实计算
JYD5-95 | 材料 | 乙供 | C22040101 | 砂布 | 张 | 31.8 | 0.74 | 0 | 0 | 计价 | 按实计算
JYD5-95 | 材料 | 乙供 | C22040401 | 白布 | m² | 17.9886 | 4 | 0 | 0 | 计价 | 按实计算
JYD5-95 | 机械 | 乙供 | J08-01-080 | 卷板机 板厚×宽度 2mm×1600mm | 台班 | 2.2525 | 195.696 | 0 | 0 | 计价 | 按实计算
JYD5-95 | 机械 | 乙供 | J08-01-091 | 联合冲剪机 板厚 16mm | 台班 | 1.9822 | 312.013 | 0 | 0 | 计价 | 按实计算
JYD5-95 | 机械 | 乙供 | J10-01-001 | 交流弧焊机 容量 21kVA | 台班 | 6.307 | 64.589 | 0 | 0 | 计价 | 按实计算
JYD5-95 | 材料 | 乙供 | C99010102 | 其他材料费 | 元 | 24.0087 | 1 | 0 | 0 | 计价 | 按实计算
JYD5-96 | 人工 | 乙供 | 9101106 | 普通工 | 工日 | 9.7364 | 75 | 0 | 0 | 计价 | 按实计算
JYD5-96 | 人工 | 乙供 | 9101109 | 安装技术工 | 工日 | 10.6514 | 114 | 0 | 0 | 计价 | 按实计算
JYD5-96 | 材料 | 乙供 | C01030101 | 薄钢板 1.0以下 | kg | 10.6 | 4.212 | 0 | 0 | 计价 | 按实计算
JYD5-96 | 材料 | 乙供 | C12010100 | 电焊条 J422 综合 | kg | 28.3815 | 5.355 | 0 | 0 | 计价 | 按实计算
JYD5-96 | 材料 | 乙供 | C13010201 | 镀锌六角螺栓 综合 | kg | 6.36 | 7.23 | 0 | 0 | 计价 | 按实计算
JYD5-96 | 材料 | 乙供 | C20010201 | 醇酸防锈漆 | kg | 5.3 | 14.257 | 0 | 0 | 计价 | 按实计算
JYD5-96 | 材料 | 乙供 | C20030101 | 普通调和漆 | kg | 4.24 | 11.35 | 0 | 0 | 计价 | 按实计算
JYD5-96 | 机械 | 乙供 | J10-01-001 | 交流弧焊机 容量 21kVA | 台班 | 8.109 | 64.589 | 0 | 0 | 计价 | 按实计算
JYD5-97 | 人工 | 乙供 | 9101109 | 安装技术工 | 工日 | 0.093 | 114 | 0 | 0 | 计价 | 按实计算
JYD5-97 | 材料 | 乙供 | C01020712 | 圆钢 φ10以下 | kg | 0.4346 | 3.92 | 0 | 0 | 计价 | 按实计算
JYD5-97 | 材料 | 乙供 | C01030101 | 薄钢板 1.0以下 | kg | 0.106 | 4.212 | 0 | 0 | 计价 | 按实计算
JYD5-97 | 材料 | 乙供 | C12010100 | 电焊条 J422 综合 | kg | 0.0945 | 5.355 | 0 | 0 | 计价 | 按实计算
JYD5-97 | 材料 | 乙供 | C20010201 | 醇酸防锈漆 | kg | 0.0212 | 14.257 | 0 | 0 | 计价 | 按实计算
JYD5-97 | 材料 | 乙供 | C20030101 | 普通调和漆 | kg | 0.0212 | 11.35 | 0 | 0 | 计价 | 按实计算
JYD5-97 | 材料 | 乙供 | C22030501 | 钢锯条 各种规格 | 根 | 0.106 | 1.528 | 0 | 0 | 计价 | 按实计算
JYD5-97 | 材料 | 乙供 | C22040101 | 砂布 | 张 | 0.212 | 0.74 | 0 | 0 | 计价 | 按实计算
JYD5-97 | 材料 | 乙供 | C22040401 | 白布 | m² | 0.0225 | 4 | 0 | 0 | 计价 | 按实计算
JYD5-97 | 机械 | 乙供 | J10-01-001 | 交流弧焊机 容量 21kVA | 台班 | 0.027 | 64.589 | 0 | 0 | 计价 | 按实计算
JYD5-97 | 材料 | 乙供 | C99010102 | 其他材料费 | 元 | 0.0722 | 1 | 0 | 0 | 计价 | 按实计算
JYD5-98 | 人工 | 乙供 | 9101109 | 安装技术工 | 工日 | 0.4147 | 114 | 0 | 0 | 计价 | 按实计算
JYD5-98 | 材料 | 乙供 | C04010301 | 紫铜皮 0.5以下 | kg | 0.053 | 50.652 | 0 | 0 | 计价 | 按实计算
JYD5-98 | 材料 | 乙供 | C11060421 | 合页 | 付 | 1.5147 | 9.5 | 0 | 0 | 计价 | 按实计算
JYD5-98 | 材料 | 乙供 | C12010100 | 电焊条 J422 综合 | kg | 0.4732 | 5.355 | 0 | 0 | 计价 | 按实计算
JYD5-98 | 材料 | 乙供 | C20010201 | 醇酸防锈漆 | kg | 0.0753 | 14.257 | 0 | 0 | 计价 | 按实计算
JYD5-98 | 材料 | 乙供 | C20030101 | 普通调和漆 | kg | 0.0753 | 11.35 | 0 | 0 | 计价 | 按实计算
JYD5-98 | 材料 | 乙供 | C22030501 | 钢锯条 各种规格 | 根 | 0.7568 | 1.528 | 0 | 0 | 计价 | 按实计算
JYD5-98 | 材料 | 乙供 | C22040101 | 砂布 | 张 | 1.5147 | 0.74 | 0 | 0 | 计价 | 按实计算
JYD5-98 | 材料 | 乙供 | C22040401 | 白布 | m² | 0.0314 | 4 | 0 | 0 | 计价 | 按实计算
JYD5-98 | 机械 | 乙供 | J08-01-064 | 加工电钻 | 台班 | 0.1352 | 92.298 | 0 | 0 | 计价 | 按实计算
JYD5-98 | 机械 | 乙供 | J08-01-091 | 联合冲剪机 板厚 16mm | 台班 | 0.0378 | 312.013 | 0 | 0 | 计价 | 按实计算
JYD5-98 | 机械 | 乙供 | J10-01-001 | 交流弧焊机 容量 21kVA | 台班 | 0.1352 | 64.589 | 0 | 0 | 计价 | 按实计算
JYD5-99 | 人工 | 乙供 | 9101106 | 普通工 | 工日 | 0.1975 | 75 | 0 | 0 | 计价 | 按实计算
JYD5-99 | 人工 | 乙供 | 9101109 | 安装技术工 | 工日 | 0.665 | 114 | 0 | 0 | 计价 | 按实计算
JYD5-99 | 材料 | 乙供 | C11060421 | 合页 | 付 | 2.12 | 9.5 | 0 | 0 | 计价 | 按实计算
JYD5-99 | 材料 | 乙供 | C12010100 | 电焊条 J422 综合 | kg | 0.4732 | 5.355 | 0 | 0 | 计价 | 按实计算
JYD5-99 | 材料 | 乙供 | C13010201 | 镀锌六角螺栓 综合 | kg | 0.212 | 7.23 | 0 | 0 | 计价 | 按实计算
JYD5-99 | 材料 | 乙供 | C20010201 | 醇酸防锈漆 | kg | 0.0212 | 14.257 | 0 | 0 | 计价 | 按实计算
JYD5-99 | 材料 | 乙供 | C20030101 | 普通调和漆 | kg | 0.0212 | 11.35 | 0 | 0 | 计价 | 按实计算
JYD5-99 | 材料 | 乙供 | C22030102 | 钻头 φ18 | 根 | 0.053 | 21.986 | 0 | 0 | 计价 | 按实计算
JYD5-99 | 材料 | 乙供 | C22040101 | 砂布 | 张 | 1.06 | 0.74 | 0 | 0 | 计价 | 按实计算
JYD5-99 | 材料 | 乙供 | C22040401 | 白布 | m² | 0.4497 | 4 | 0 | 0 | 计价 | 按实计算
JYD5-99 | 机械 | 乙供 | J08-01-064 | 加工电钻 | 台班 | 0.2703 | 92.298 | 0 | 0 | 计价 | 按实计算
JYD5-99 | 机械 | 乙供 | J10-01-001 | 交流弧焊机 容量 21kVA | 台班 | 0.1352 | 64.589 | 0 | 0 | 计价 | 按实计算
JYD5-100 | 人工 | 乙供 | 9101109 | 安装技术工 | 工日 | 0.2002 | 114 | 0 | 0 | 计价 | 按实计算
JYD5-100 | 材料 | 乙供 | C20010201 | 醇酸防锈漆 | kg | 0.424 | 14.257 | 0 | 0 | 计价 | 按实计算
JYD5-100 | 材料 | 乙供 | C20030101 | 普通调和漆 | kg | 0.424 | 11.35 | 0 | 0 | 计价 | 按实计算
JYD5-100 | 材料 | 乙供 | C20050501 | 喷漆 | kg | 0.371 | 14.912 | 0 | 0 | 计价 | 按实计算
JYD5-100 | 材料 | 乙供 | C22040401 | 白布 | m² | 2.2486 | 4 | 0 | 0 | 计价 | 按实计算
JYD5-100 | 机械 | 乙供 | J11-01-014 | 电动空气压缩机 排气量 0.3m³/min | 台班 | 0.2703 | 32.626 | 0 | 0 | 计价 | 按实计算
JYD6-1 | 人工 | 乙供 | 9101106 | 普通工 | 工日 | 0.8457 | 75 | 0 | 0 | 计价 | 按实计算
JYD6-1 | 人工 | 乙供 | 9101109 | 安装技术工 | 工日 | 2.3255 | 114 | 0 | 0 | 计价 | 按实计算
JYD6-1 | 材料 | 乙供 | C07010401 | 钢垫板 综合 | kg | 0.3986 | 4.803 | 0 | 0 | 计价 | 按实计算
JYD6-1 | 材料 | 乙供 | C12010100 | 电焊条 J422 综合 | kg | 1.2555 | 5.355 | 0 | 0 | 计价 | 按实计算
JYD6-1 | 材料 | 乙供 | C13010201 | 镀锌六角螺栓 综合 | kg | 2.3914 | 7.23 | 0 | 0 | 计价 | 按实计算
JYD6-1 | 材料 | 乙供 | C19020801 | 电力复合脂 | kg | 0.0399 | 11.25 | 0 | 0 | 计价 | 按实计算
JYD6-1 | 材料 | 乙供 | C19031101 | 清洗剂 | kg | 0.558 | 2.623 | 0 | 0 | 计价 | 按实计算
JYD6-1 | 材料 | 乙供 | C20030101 | 普通调和漆 | kg | 0.7174 | 11.35 | 0 | 0 | 计价 | 按实计算
JYD6-1 | 材料 | 乙供 | C22040601 | 尼龙绳 1以下 | kg | 0.0399 | 7.83 | 0 | 0 | 计价 | 按实计算
JYD6-1 | 机械 | 乙供 | J03-01-034 | 汽车式起重机 起重量 8t | 台班 | 0.0678 | 662.671 | 0 | 0 | 计价 | 按实计算
JYD6-1 | 机械 | 乙供 | J04-01-002 | 载重汽车 5t | 台班 | 0.0678 | 375.731 | 0 | 0 | 计价 | 按实计算
JYD6-1 | 机械 | 乙供 | J10-01-001 | 交流弧焊机 容量 21kVA | 台班 | 0.3587 | 64.589 | 0 | 0 | 计价 | 按实计算
JYD6-1 | 机械 | 乙供 | J14-01-004 | 回路电阻测试仪 量程 1~1999μΩ | 台班 | 0.1993 | 43.294 | 0 | 0 | 计价 | 按实计算
JYD6-1 | 机械 | 乙供 | J14-05-007 | 充电机特性测试仪 | 台班 | 0.4384 | 184.474 | 0 | 0 | 计价 | 按实计算
JYD6-1 | 材料 | 乙供 | C99010102 | 其他材料费 | 元 | 0.7259 | 1 | 0 | 0 | 计价 | 按实计算
JYD6-2 | 人工 | 乙供 | 9101106 | 普通工 | 工日 | 1.2684 | 75 | 0 | 0 | 计价 | 按实计算
JYD6-2 | 人工 | 乙供 | 9101109 | 安装技术工 | 工日 | 3.5939 | 114 | 0 | 0 | 计价 | 按实计算
JYD6-2 | 材料 | 乙供 | C07010401 | 钢垫板 综合 | kg | 0.4982 | 4.803 | 0 | 0 | 计价 | 按实计算
JYD6-2 | 材料 | 乙供 | C12010100 | 电焊条 J422 综合 | kg | 1.5344 | 5.355 | 0 | 0 | 计价 | 按实计算
JYD6-2 | 材料 | 乙供 | C13010201 | 镀锌六角螺栓 综合 | kg | 3.9856 | 7.23 | 0 | 0 | 计价 | 按实计算
JYD6-2 | 材料 | 乙供 | C19020801 | 电力复合脂 | kg | 0.0598 | 11.25 | 0 | 0 | 计价 | 按实计算
JYD6-2 | 材料 | 乙供 | C19031101 | 清洗剂 | kg | 0.6377 | 2.623 | 0 | 0 | 计价 | 按实计算
JYD6-2 | 材料 | 乙供 | C20030101 | 普通调和漆 | kg | 0.9964 | 11.35 | 0 | 0 | 计价 | 按实计算
JYD6-2 | 材料 | 乙供 | C22040601 | 尼龙绳 1以下 | kg | 0.0598 | 7.83 | 0 | 0 | 计价 | 按实计算
JYD6-2 | 机械 | 乙供 | J03-01-034 | 汽车式起重机 起重量 8t | 台班 | 0.0797 | 662.671 | 0 | 0 | 计价 | 按实计算
JYD6-2 | 机械 | 乙供 | J04-01-002 | 载重汽车 5t | 台班 | 0.0797 | 375.731 | 0 | 0 | 计价 | 按实计算
JYD6-2 | 机械 | 乙供 | J10-01-001 | 交流弧焊机 容量 21kVA | 台班 | 0.4384 | 64.589 | 0 | 0 | 计价 | 按实计算
JYD6-2 | 机械 | 乙供 | J14-01-004 | 回路电阻测试仪 量程 1~1999μΩ | 台班 | 0.279 | 43.294 | 0 | 0 | 计价 | 按实计算
JYD6-2 | 机械 | 乙供 | J14-05-007 | 充电机特性测试仪 | 台班 | 0.558 | 184.474 | 0 | 0 | 计价 | 按实计算
JYD6-2 | 材料 | 乙供 | C99010102 | 其他材料费 | 元 | 1.071 | 1 | 0 | 0 | 计价 | 按实计算
JYD6-3 | 人工 | 乙供 | 9101106 | 普通工 | 工日 | 1.6914 | 75 | 0 | 0 | 计价 | 按实计算
JYD6-3 | 人工 | 乙供 | 9101109 | 安装技术工 | 工日 | 4.8624 | 114 | 0 | 0 | 计价 | 按实计算
JYD6-3 | 材料 | 乙供 | C07010401 | 钢垫板 综合 | kg | 0.7174 | 4.803 | 0 | 0 | 计价 | 按实计算
JYD6-3 | 材料 | 乙供 | C12010100 | 电焊条 J422 综合 | kg | 2.6506 | 5.355 | 0 | 0 | 计价 | 按实计算
JYD6-3 | 材料 | 乙供 | C13010201 | 镀锌六角螺栓 综合 | kg | 5.1813 | 7.23 | 0 | 0 | 计价 | 按实计算
JYD6-3 | 材料 | 乙供 | C19020801 | 电力复合脂 | kg | 0.0797 | 11.25 | 0 | 0 | 计价 | 按实计算
JYD6-3 | 材料 | 乙供 | C19031101 | 清洗剂 | kg | 0.9565 | 2.623 | 0 | 0 | 计价 | 按实计算
JYD6-3 | 材料 | 乙供 | C20030101 | 普通调和漆 | kg | 1.5942 | 11.35 | 0 | 0 | 计价 | 按实计算
JYD6-3 | 材料 | 乙供 | C22040601 | 尼龙绳 1以下 | kg | 0.0797 | 7.83 | 0 | 0 | 计价 | 按实计算
JYD6-3 | 机械 | 乙供 | J03-01-034 | 汽车式起重机 起重量 8t | 台班 | 0.1395 | 662.671 | 0 | 0 | 计价 | 按实计算
JYD6-3 | 机械 | 乙供 | J04-01-002 | 载重汽车 5t | 台班 | 0.1395 | 375.731 | 0 | 0 | 计价 | 按实计算
JYD6-3 | 机械 | 乙供 | J10-01-001 | 交流弧焊机 容量 21kVA | 台班 | 0.7573 | 64.589 | 0 | 0 | 计价 | 按实计算
JYD6-3 | 机械 | 乙供 | J14-01-004 | 回路电阻测试仪 量程 1~1999μΩ | 台班 | 0.5181 | 43.294 | 0 | 0 | 计价 | 按实计算
JYD6-3 | 机械 | 乙供 | J14-05-007 | 充电机特性测试仪 | 台班 | 0.7971 | 184.474 | 0 | 0 | 计价 | 按实计算
JYD6-3 | 材料 | 乙供 | C99010102 | 其他材料费 | 元 | 1.5445 | 1 | 0 | 0 | 计价 | 按实计算
JYD6-4 | 人工 | 乙供 | 9101106 | 普通工 | 工日 | 2.2198 | 75 | 0 | 0 | 计价 | 按实计算
JYD6-4 | 人工 | 乙供 | 9101109 | 安装技术工 | 工日 | 6.3424 | 114 | 0 | 0 | 计价 | 按实计算
JYD6-4 | 材料 | 乙供 | C07010401 | 钢垫板 综合 | kg | 0.8768 | 4.803 | 0 | 0 | 计价 | 按实计算
JYD6-4 | 材料 | 乙供 | C12010100 | 电焊条 J422 综合 | kg | 2.9992 | 5.355 | 0 | 0 | 计价 | 按实计算
JYD6-4 | 材料 | 乙供 | C13010201 | 镀锌六角螺栓 综合 | kg | 6.377 | 7.23 | 0 | 0 | 计价 | 按实计算
JYD6-4 | 材料 | 乙供 | C19020801 | 电力复合脂 | kg | 0.1196 | 11.25 | 0 | 0 | 计价 | 按实计算
JYD6-4 | 材料 | 乙供 | C19031101 | 清洗剂 | kg | 1.1558 | 2.623 | 0 | 0 | 计价 | 按实计算
JYD6-4 | 材料 | 乙供 | C20030101 | 普通调和漆 | kg | 2.3914 | 11.35 | 0 | 0 | 计价 | 按实计算
JYD6-4 | 材料 | 乙供 | C22040601 | 尼龙绳 1以下 | kg | 0.1196 | 7.83 | 0 | 0 | 计价 | 按实计算
JYD6-4 | 机械 | 乙供 | J03-01-034 | 汽车式起重机 起重量 8t | 台班 | 0.1514 | 662.671 | 0 | 0 | 计价 | 按实计算
JYD6-4 | 机械 | 乙供 | J04-01-002 | 载重汽车 5t | 台班 | 0.1514 | 375.731 | 0 | 0 | 计价 | 按实计算
JYD6-4 | 机械 | 乙供 | J10-01-001 | 交流弧焊机 容量 21kVA | 台班 | 0.8569 | 64.589 | 0 | 0 | 计价 | 按实计算
JYD6-4 | 机械 | 乙供 | J14-01-004 | 回路电阻测试仪 量程 1~1999μΩ | 台班 | 0.558 | 43.294 | 0 | 0 | 计价 | 按实计算
JYD6-4 | 机械 | 乙供 | J14-05-007 | 充电机特性测试仪 | 台班 | 0.9964 | 184.474 | 0 | 0 | 计价 | 按实计算
JYD6-4 | 材料 | 乙供 | C99010102 | 其他材料费 | 元 | 1.9767 | 1 | 0 | 0 | 计价 | 按实计算
JYD6-5 | 人工 | 乙供 | 9101106 | 普通工 | 工日 | 3.6188 | 75 | 0 | 0 | 计价 | 按实计算
JYD6-5 | 人工 | 乙供 | 9101109 | 安装技术工 | 工日 | 10.3393 | 114 | 0 | 0 | 计价 | 按实计算
JYD6-5 | 材料 | 乙供 | C07010401 | 钢垫板 综合 | kg | 1.4295 | 4.803 | 0 | 0 | 计价 | 按实计算
JYD6-5 | 材料 | 乙供 | C12010100 | 电焊条 J422 综合 | kg | 4.8892 | 5.355 | 0 | 0 | 计价 | 按实计算
JYD6-5 | 材料 | 乙供 | C13010201 | 镀锌六角螺栓 综合 | kg | 10.3957 | 7.23 | 0 | 0 | 计价 | 按实计算
JYD6-5 | 材料 | 乙供 | C19020801 | 电力复合脂 | kg | 0.1949 | 11.25 | 0 | 0 | 计价 | 按实计算
JYD6-5 | 材料 | 乙供 | C19031101 | 清洗剂 | kg | 1.8843 | 2.623 | 0 | 0 | 计价 | 按实计算
JYD6-5 | 材料 | 乙供 | C20030101 | 普通调和漆 | kg | 3.8985 | 11.35 | 0 | 0 | 计价 | 按实计算
JYD6-5 | 材料 | 乙供 | C22040601 | 尼龙绳 1以下 | kg | 0.1949 | 7.83 | 0 | 0 | 计价 | 按实计算
JYD6-5 | 机械 | 乙供 | J03-01-034 | 汽车式起重机 起重量 8t | 台班 | 0.2469 | 662.671 | 0 | 0 | 计价 | 按实计算
JYD6-5 | 机械 | 乙供 | J04-01-002 | 载重汽车 5t | 台班 | 0.2469 | 375.731 | 0 | 0 | 计价 | 按实计算
JYD6-5 | 机械 | 乙供 | J10-01-001 | 交流弧焊机 容量 21kVA | 台班 | 1.3969 | 64.589 | 0 | 0 | 计价 | 按实计算
JYD6-5 | 机械 | 乙供 | J14-01-004 | 回路电阻测试仪 量程 1~1999μΩ | 台班 | 0.9097 | 43.294 | 0 | 0 | 计价 | 按实计算
JYD6-5 | 机械 | 乙供 | J14-05-007 | 充电机特性测试仪 | 台班 | 1.6243 | 184.474 | 0 | 0 | 计价 | 按实计算
JYD6-5 | 材料 | 乙供 | C99010102 | 其他材料费 | 元 | 3.2224 | 1 | 0 | 0 | 计价 | 按实计算
JYD6-6 | 人工 | 乙供 | 9101106 | 普通工 | 工日 | 0.5286 | 75 | 0 | 0 | 计价 | 按实计算
JYD6-6 | 人工 | 乙供 | 9101109 | 安装技术工 | 工日 | 1.0571 | 114 | 0 | 0 | 计价 | 按实计算
JYD6-6 | 材料 | 乙供 | C07010401 | 钢垫板 综合 | kg | 0.3986 | 4.803 | 0 | 0 | 计价 | 按实计算
JYD6-6 | 材料 | 乙供 | C12010100 | 电焊条 J422 综合 | kg | 0.8369 | 5.355 | 0 | 0 | 计价 | 按实计算
JYD6-6 | 材料 | 乙供 | C13010201 | 镀锌六角螺栓 综合 | kg | 0.9964 | 7.23 | 0 | 0 | 计价 | 按实计算
JYD6-6 | 材料 | 乙供 | C19020801 | 电力复合脂 | kg | 0.0399 | 11.25 | 0 | 0 | 计价 | 按实计算
JYD6-6 | 材料 | 乙供 | C19031101 | 清洗剂 | kg | 0.1993 | 2.623 | 0 | 0 | 计价 | 按实计算
JYD6-6 | 材料 | 乙供 | C20030101 | 普通调和漆 | kg | 0.4783 | 11.35 | 0 | 0 | 计价 | 按实计算
JYD6-6 | 材料 | 乙供 | C22040601 | 尼龙绳 1以下 | kg | 0.0399 | 7.83 | 0 | 0 | 计价 | 按实计算
JYD6-6 | 机械 | 乙供 | J03-01-034 | 汽车式起重机 起重量 8t | 台班 | 0.0797 | 662.671 | 0 | 0 | 计价 | 按实计算
JYD6-6 | 机械 | 乙供 | J04-01-002 | 载重汽车 5t | 台班 | 0.0797 | 375.731 | 0 | 0 | 计价 | 按实计算
JYD6-6 | 机械 | 乙供 | J10-01-001 | 交流弧焊机 容量 21kVA | 台班 | 0.2391 | 64.589 | 0 | 0 | 计价 | 按实计算
JYD6-6 | 机械 | 乙供 | J14-01-004 | 回路电阻测试仪 量程 1~1999μΩ | 台班 | 0.1196 | 43.294 | 0 | 0 | 计价 | 按实计算
JYD6-6 | 材料 | 乙供 | C99010102 | 其他材料费 | 元 | 0.4063 | 1 | 0 | 0 | 计价 | 按实计算
JYD6-7 | 人工 | 乙供 | 9101106 | 普通工 | 工日 | 1.0042 | 75 | 0 | 0 | 计价 | 按实计算
JYD6-7 | 人工 | 乙供 | 9101109 | 安装技术工 | 工日 | 2.4101 | 114 | 0 | 0 | 计价 | 按实计算
JYD6-7 | 材料 | 乙供 | C07010401 | 钢垫板 综合 | kg | 0.4384 | 4.803 | 0 | 0 | 计价 | 按实计算
JYD6-7 | 材料 | 乙供 | C12010100 | 电焊条 J422 综合 | kg | 1.2555 | 5.355 | 0 | 0 | 计价 | 按实计算
JYD6-7 | 材料 | 乙供 | C13010201 | 镀锌六角螺栓 综合 | kg | 2.7899 | 7.23 | 0 | 0 | 计价 | 按实计算
JYD6-7 | 材料 | 乙供 | C19020801 | 电力复合脂 | kg | 0.0399 | 11.25 | 0 | 0 | 计价 | 按实计算
JYD6-7 | 材料 | 乙供 | C19031101 | 清洗剂 | kg | 0.5978 | 2.623 | 0 | 0 | 计价 | 按实计算
JYD6-7 | 材料 | 乙供 | C20030101 | 普通调和漆 | kg | 0.7971 | 11.35 | 0 | 0 | 计价 | 按实计算
JYD6-7 | 材料 | 乙供 | C22040601 | 尼龙绳 1以下 | kg | 0.0399 | 7.83 | 0 | 0 | 计价 | 按实计算
JYD6-7 | 机械 | 乙供 | J03-01-034 | 汽车式起重机 起重量 8t | 台班 | 0.0737 | 662.671 | 0 | 0 | 计价 | 按实计算
JYD6-7 | 机械 | 乙供 | J04-01-002 | 载重汽车 5t | 台班 | 0.0737 | 375.731 | 0 | 0 | 计价 | 按实计算
JYD6-7 | 机械 | 乙供 | J10-01-001 | 交流弧焊机 容量 21kVA | 台班 | 0.3587 | 64.589 | 0 | 0 | 计价 | 按实计算
JYD6-7 | 机械 | 乙供 | J14-01-004 | 回路电阻测试仪 量程 1~1999μΩ | 台班 | 0.2391 | 43.294 | 0 | 0 | 计价 | 按实计算
JYD6-7 | 机械 | 乙供 | J14-05-007 | 充电机特性测试仪 | 台班 | 0.4384 | 184.474 | 0 | 0 | 计价 | 按实计算
JYD6-7 | 材料 | 乙供 | C99010102 | 其他材料费 | 元 | 0.8075 | 1 | 0 | 0 | 计价 | 按实计算
JYD6-8 | 人工 | 乙供 | 9101106 | 普通工 | 工日 | 1.4058 | 75 | 0 | 0 | 计价 | 按实计算
JYD6-8 | 人工 | 乙供 | 9101109 | 安装技术工 | 工日 | 3.6252 | 114 | 0 | 0 | 计价 | 按实计算
JYD6-8 | 材料 | 乙供 | C07010401 | 钢垫板 综合 | kg | 0.5181 | 4.803 | 0 | 0 | 计价 | 按实计算
JYD6-8 | 材料 | 乙供 | C12010100 | 电焊条 J422 综合 | kg | 1.6741 | 5.355 | 0 | 0 | 计价 | 按实计算
JYD6-8 | 材料 | 乙供 | C13010201 | 镀锌六角螺栓 综合 | kg | 3.7863 | 7.23 | 0 | 0 | 计价 | 按实计算
JYD6-8 | 材料 | 乙供 | C19020801 | 电力复合脂 | kg | 0.0598 | 11.25 | 0 | 0 | 计价 | 按实计算
JYD6-8 | 材料 | 乙供 | C19031101 | 清洗剂 | kg | 0.5978 | 2.623 | 0 | 0 | 计价 | 按实计算
JYD6-8 | 材料 | 乙供 | C20030101 | 普通调和漆 | kg | 1.1957 | 11.35 | 0 | 0 | 计价 | 按实计算
JYD6-8 | 材料 | 乙供 | C22040601 | 尼龙绳 1以下 | kg | 0.0598 | 7.83 | 0 | 0 | 计价 | 按实计算
JYD6-8 | 机械 | 乙供 | J03-01-034 | 汽车式起重机 起重量 8t | 台班 | 0.0797 | 662.671 | 0 | 0 | 计价 | 按实计算
JYD6-8 | 机械 | 乙供 | J04-01-002 | 载重汽车 5t | 台班 | 0.0797 | 375.731 | 0 | 0 | 计价 | 按实计算
JYD6-8 | 机械 | 乙供 | J10-01-001 | 交流弧焊机 容量 21kVA | 台班 | 0.4783 | 64.589 | 0 | 0 | 计价 | 按实计算
JYD6-8 | 机械 | 乙供 | J14-01-004 | 回路电阻测试仪 量程 1~1999μΩ | 台班 | 0.3188 | 43.294 | 0 | 0 | 计价 | 按实计算
JYD6-8 | 机械 | 乙供 | J14-05-007 | 充电机特性测试仪 | 台班 | 0.558 | 184.474 | 0 | 0 | 计价 | 按实计算
JYD6-8 | 材料 | 乙供 | C99010102 | 其他材料费 | 元 | 1.1022 | 1 | 0 | 0 | 计价 | 按实计算
JYD6-9 | 人工 | 乙供 | 9101106 | 普通工 | 工日 | 1.8126 | 75 | 0 | 0 | 计价 | 按实计算
JYD6-9 | 人工 | 乙供 | 9101109 | 安装技术工 | 工日 | 4.5314 | 114 | 0 | 0 | 计价 | 按实计算
JYD6-9 | 材料 | 乙供 | C07010401 | 钢垫板 综合 | kg | 0.5978 | 4.803 | 0 | 0 | 计价 | 按实计算
JYD6-9 | 材料 | 乙供 | C12010100 | 电焊条 J422 综合 | kg | 1.953 | 5.355 | 0 | 0 | 计价 | 按实计算
JYD6-9 | 材料 | 乙供 | C13010201 | 镀锌六角螺栓 综合 | kg | 4.3842 | 7.23 | 0 | 0 | 计价 | 按实计算
JYD6-9 | 材料 | 乙供 | C19020801 | 电力复合脂 | kg | 0.0797 | 11.25 | 0 | 0 | 计价 | 按实计算
JYD6-9 | 材料 | 乙供 | C19031101 | 清洗剂 | kg | 0.7971 | 2.623 | 0 | 0 | 计价 | 按实计算
JYD6-9 | 材料 | 乙供 | C20030101 | 普通调和漆 | kg | 1.5942 | 11.35 | 0 | 0 | 计价 | 按实计算
JYD6-9 | 材料 | 乙供 | C22040601 | 尼龙绳 1以下 | kg | 0.0797 | 7.83 | 0 | 0 | 计价 | 按实计算
JYD6-9 | 机械 | 乙供 | J03-01-034 | 汽车式起重机 起重量 8t | 台班 | 0.0996 | 662.671 | 0 | 0 | 计价 | 按实计算
JYD6-9 | 机械 | 乙供 | J04-01-002 | 载重汽车 5t | 台班 | 0.0996 | 375.731 | 0 | 0 | 计价 | 按实计算
JYD6-9 | 机械 | 乙供 | J10-01-001 | 交流弧焊机 容量 21kVA | 台班 | 0.558 | 64.589 | 0 | 0 | 计价 | 按实计算
JYD6-9 | 机械 | 乙供 | J14-01-004 | 回路电阻测试仪 量程 1~1999μΩ | 台班 | 0.3587 | 43.294 | 0 | 0 | 计价 | 按实计算
JYD6-9 | 机械 | 乙供 | J14-05-007 | 充电机特性测试仪 | 台班 | 0.6377 | 184.474 | 0 | 0 | 计价 | 按实计算
JYD6-9 | 材料 | 乙供 | C99010102 | 其他材料费 | 元 | 1.3347 | 1 | 0 | 0 | 计价 | 按实计算
JYD6-10 | 人工 | 乙供 | 9101106 | 普通工 | 工日 | 1.3055 | 75 | 0 | 0 | 计价 | 按实计算
JYD6-10 | 人工 | 乙供 | 9101109 | 安装技术工 | 工日 | 3.4142 | 114 | 0 | 0 | 计价 | 按实计算
JYD6-10 | 材料 | 乙供 | C07010401 | 钢垫板 综合 | kg | 0.5261 | 4.803 | 0 | 0 | 计价 | 按实计算
JYD6-10 | 材料 | 乙供 | C12010100 | 电焊条 J422 综合 | kg | 1.6321 | 5.355 | 0 | 0 | 计价 | 按实计算
JYD6-10 | 材料 | 乙供 | C13010201 | 镀锌六角螺栓 综合 | kg | 3.3479 | 7.23 | 0 | 0 | 计价 | 按实计算
JYD6-10 | 材料 | 乙供 | C19020801 | 电力复合脂 | kg | 0.0478 | 11.25 | 0 | 0 | 计价 | 按实计算
JYD6-10 | 材料 | 乙供 | C19031101 | 清洗剂 | kg | 0.7174 | 2.623 | 0 | 0 | 计价 | 按实计算
JYD6-10 | 材料 | 乙供 | C20030101 | 普通调和漆 | kg | 0.9565 | 11.35 | 0 | 0 | 计价 | 按实计算
JYD6-10 | 材料 | 乙供 | C22040601 | 尼龙绳 1以下 | kg | 0.0478 | 7.83 | 0 | 0 | 计价 | 按实计算
JYD6-10 | 机械 | 乙供 | J03-01-034 | 汽车式起重机 起重量 8t | 台班 | 0.0959 | 662.671 | 0 | 0 | 计价 | 按实计算
JYD6-10 | 机械 | 乙供 | J04-01-002 | 载重汽车 5t | 台班 | 0.0959 | 375.731 | 0 | 0 | 计价 | 按实计算
JYD6-10 | 机械 | 乙供 | J10-01-001 | 交流弧焊机 容量 21kVA | 台班 | 0.4663 | 64.589 | 0 | 0 | 计价 | 按实计算
JYD6-10 | 机械 | 乙供 | J14-01-004 | 回路电阻测试仪 量程 1~1999μΩ | 台班 | 0.3109 | 43.294 | 0 | 0 | 计价 | 按实计算
JYD6-10 | 机械 | 乙供 | J14-05-007 | 充电机特性测试仪 | 台班 | 0.5699 | 184.474 | 0 | 0 | 计价 | 按实计算
JYD6-10 | 材料 | 乙供 | C99010102 | 其他材料费 | 元 | 0.9824 | 1 | 0 | 0 | 计价 | 按实计算
JYD6-11 | 人工 | 乙供 | 9101106 | 普通工 | 工日 | 1.4414 | 75 | 0 | 0 | 计价 | 按实计算
JYD6-11 | 人工 | 乙供 | 9101109 | 安装技术工 | 工日 | 4.6126 | 114 | 0 | 0 | 计价 | 按实计算
JYD6-11 | 材料 | 乙供 | C07010401 | 钢垫板 综合 | kg | 0.6217 | 4.803 | 0 | 0 | 计价 | 按实计算
JYD6-11 | 材料 | 乙供 | C12010100 | 电焊条 J422 综合 | kg | 2.176 | 5.355 | 0 | 0 | 计价 | 按实计算
JYD6-11 | 材料 | 乙供 | C13010201 | 镀锌六角螺栓 综合 | kg | 4.5436 | 7.23 | 0 | 0 | 计价 | 按实计算
JYD6-11 | 材料 | 乙供 | C19020801 | 电力复合脂 | kg | 0.0717 | 11.25 | 0 | 0 | 计价 | 按实计算
JYD6-11 | 材料 | 乙供 | C19031101 | 清洗剂 | kg | 0.7174 | 2.623 | 0 | 0 | 计价 | 按实计算
JYD6-11 | 材料 | 乙供 | C20030101 | 普通调和漆 | kg | 1.4348 | 11.35 | 0 | 0 | 计价 | 按实计算
JYD6-11 | 材料 | 乙供 | C22040601 | 尼龙绳 1以下 | kg | 0.0717 | 7.83 | 0 | 0 | 计价 | 按实计算
JYD6-11 | 机械 | 乙供 | J03-01-034 | 汽车式起重机 起重量 8t | 台班 | 0.114 | 662.671 | 0 | 0 | 计价 | 按实计算
JYD6-11 | 机械 | 乙供 | J04-01-002 | 载重汽车 5t | 台班 | 0.114 | 375.731 | 0 | 0 | 计价 | 按实计算
JYD6-11 | 机械 | 乙供 | J10-01-001 | 交流弧焊机 容量 21kVA | 台班 | 0.6839 | 64.589 | 0 | 0 | 计价 | 按实计算
JYD6-11 | 机械 | 乙供 | J14-01-004 | 回路电阻测试仪 量程 1~1999μΩ | 台班 | 0.456 | 43.294 | 0 | 0 | 计价 | 按实计算
JYD6-11 | 机械 | 乙供 | J14-05-007 | 充电机特性测试仪 | 台班 | 0.7979 | 184.474 | 0 | 0 | 计价 | 按实计算
JYD6-11 | 材料 | 乙供 | C99010102 | 其他材料费 | 元 | 1.3405 | 1 | 0 | 0 | 计价 | 按实计算
JYD6-12 | 人工 | 乙供 | 9101106 | 普通工 | 工日 | 1.9219 | 75 | 0 | 0 | 计价 | 按实计算
JYD6-12 | 人工 | 乙供 | 9101109 | 安装技术工 | 工日 | 5.3814 | 114 | 0 | 0 | 计价 | 按实计算
JYD6-12 | 材料 | 乙供 | C07010401 | 钢垫板 综合 | kg | 0.7174 | 4.803 | 0 | 0 | 计价 | 按实计算
JYD6-12 | 材料 | 乙供 | C12010100 | 电焊条 J422 综合 | kg | 2.5389 | 5.355 | 0 | 0 | 计价 | 按实计算
JYD6-12 | 材料 | 乙供 | C13010201 | 镀锌六角螺栓 综合 | kg | 5.261 | 7.23 | 0 | 0 | 计价 | 按实计算
JYD6-12 | 材料 | 乙供 | C19020801 | 电力复合脂 | kg | 0.0957 | 11.25 | 0 | 0 | 计价 | 按实计算
JYD6-12 | 材料 | 乙供 | C19031101 | 清洗剂 | kg | 0.9565 | 2.623 | 0 | 0 | 计价 | 按实计算
JYD6-12 | 材料 | 乙供 | C20030101 | 普通调和漆 | kg | 1.9131 | 11.35 | 0 | 0 | 计价 | 按实计算
JYD6-12 | 材料 | 乙供 | C22040601 | 尼龙绳 1以下 | kg | 0.0957 | 7.83 | 0 | 0 | 计价 | 按实计算
JYD6-12 | 机械 | 乙供 | J03-01-034 | 汽车式起重机 起重量 8t | 台班 | 0.1425 | 662.671 | 0 | 0 | 计价 | 按实计算
JYD6-12 | 机械 | 乙供 | J04-01-002 | 载重汽车 5t | 台班 | 0.1425 | 375.731 | 0 | 0 | 计价 | 按实计算
JYD6-12 | 机械 | 乙供 | J10-01-001 | 交流弧焊机 容量 21kVA | 台班 | 0.7979 | 64.589 | 0 | 0 | 计价 | 按实计算
JYD6-12 | 机械 | 乙供 | J14-01-004 | 回路电阻测试仪 量程 1~1999μΩ | 台班 | 0.5129 | 43.294 | 0 | 0 | 计价 | 按实计算
JYD6-12 | 机械 | 乙供 | J14-05-007 | 充电机特性测试仪 | 台班 | 0.9119 | 184.474 | 0 | 0 | 计价 | 按实计算
JYD6-12 | 材料 | 乙供 | C99010102 | 其他材料费 | 元 | 1.6225 | 1 | 0 | 0 | 计价 | 按实计算
JYD6-13 | 人工 | 乙供 | 9101106 | 普通工 | 工日 | 1.9219 | 75 | 0 | 0 | 计价 | 按实计算
JYD6-13 | 人工 | 乙供 | 9101109 | 安装技术工 | 工日 | 5.5736 | 114 | 0 | 0 | 计价 | 按实计算
JYD6-13 | 材料 | 乙供 | C07010401 | 钢垫板 综合 | kg | 0.7461 | 4.803 | 0 | 0 | 计价 | 按实计算
JYD6-13 | 材料 | 乙供 | C12010100 | 电焊条 J422 综合 | kg | 2.6114 | 5.355 | 0 | 0 | 计价 | 按实计算
JYD6-13 | 材料 | 乙供 | C13010201 | 镀锌六角螺栓 综合 | kg | 5.4523 | 7.23 | 0 | 0 | 计价 | 按实计算
JYD6-13 | 材料 | 乙供 | C19020801 | 电力复合脂 | kg | 0.0861 | 11.25 | 0 | 0 | 计价 | 按实计算
JYD6-13 | 材料 | 乙供 | C19031101 | 清洗剂 | kg | 0.8609 | 2.623 | 0 | 0 | 计价 | 按实计算
JYD6-13 | 材料 | 乙供 | C20030101 | 普通调和漆 | kg | 1.7218 | 11.35 | 0 | 0 | 计价 | 按实计算
JYD6-13 | 材料 | 乙供 | C22040601 | 尼龙绳 1以下 | kg | 0.0861 | 7.83 | 0 | 0 | 计价 | 按实计算
JYD6-13 | 机械 | 乙供 | J03-01-034 | 汽车式起重机 起重量 8t | 台班 | 0.1368 | 662.671 | 0 | 0 | 计价 | 按实计算
JYD6-13 | 机械 | 乙供 | J04-01-002 | 载重汽车 5t | 台班 | 0.1368 | 375.731 | 0 | 0 | 计价 | 按实计算
JYD6-13 | 机械 | 乙供 | J10-01-001 | 交流弧焊机 容量 21kVA | 台班 | 0.8207 | 64.589 | 0 | 0 | 计价 | 按实计算
JYD6-13 | 机械 | 乙供 | J14-01-004 | 回路电阻测试仪 量程 1~1999μΩ | 台班 | 0.5471 | 43.294 | 0 | 0 | 计价 | 按实计算
JYD6-13 | 机械 | 乙供 | J14-05-007 | 充电机特性测试仪 | 台班 | 0.9574 | 184.474 | 0 | 0 | 计价 | 按实计算
JYD6-13 | 材料 | 乙供 | C99010102 | 其他材料费 | 元 | 1.6086 | 1 | 0 | 0 | 计价 | 按实计算
JYD6-14 | 人工 | 乙供 | 9101106 | 普通工 | 工日 | 2.3063 | 75 | 0 | 0 | 计价 | 按实计算
JYD6-14 | 人工 | 乙供 | 9101109 | 安装技术工 | 工日 | 6.7267 | 114 | 0 | 0 | 计价 | 按实计算
JYD6-14 | 材料 | 乙供 | C07010401 | 钢垫板 综合 | kg | 0.8609 | 4.803 | 0 | 0 | 计价 | 按实计算
JYD6-14 | 材料 | 乙供 | C12010100 | 电焊条 J422 综合 | kg | 3.0464 | 5.355 | 0 | 0 | 计价 | 按实计算
JYD6-14 | 材料 | 乙供 | C13010201 | 镀锌六角螺栓 综合 | kg | 6.3132 | 7.23 | 0 | 0 | 计价 | 按实计算
JYD6-14 | 材料 | 乙供 | C19020801 | 电力复合脂 | kg | 0.1148 | 11.25 | 0 | 0 | 计价 | 按实计算
JYD6-14 | 材料 | 乙供 | C19031101 | 清洗剂 | kg | 1.1478 | 2.623 | 0 | 0 | 计价 | 按实计算
JYD6-14 | 材料 | 乙供 | C20030101 | 普通调和漆 | kg | 2.2957 | 11.35 | 0 | 0 | 计价 | 按实计算
JYD6-14 | 材料 | 乙供 | C22040601 | 尼龙绳 1以下 | kg | 0.1148 | 7.83 | 0 | 0 | 计价 | 按实计算
JYD6-14 | 机械 | 乙供 | J03-01-034 | 汽车式起重机 起重量 8t | 台班 | 0.1711 | 662.671 | 0 | 0 | 计价 | 按实计算
JYD6-14 | 机械 | 乙供 | J04-01-002 | 载重汽车 5t | 台班 | 0.1711 | 375.731 | 0 | 0 | 计价 | 按实计算
JYD6-14 | 机械 | 乙供 | J10-01-001 | 交流弧焊机 容量 21kVA | 台班 | 0.9574 | 64.589 | 0 | 0 | 计价 | 按实计算
JYD6-14 | 机械 | 乙供 | J14-01-004 | 回路电阻测试仪 量程 1~1999μΩ | 台班 | 0.6156 | 43.294 | 0 | 0 | 计价 | 按实计算
JYD6-14 | 机械 | 乙供 | J14-05-007 | 充电机特性测试仪 | 台班 | 1.0943 | 184.474 | 0 | 0 | 计价 | 按实计算
JYD6-14 | 材料 | 乙供 | C99010102 | 其他材料费 | 元 | 1.947 | 1 | 0 | 0 | 计价 | 按实计算
JYD6-15 | 人工 | 乙供 | 9101106 | 普通工 | 工日 | 2.7676 | 75 | 0 | 0 | 计价 | 按实计算
JYD6-15 | 人工 | 乙供 | 9101109 | 安装技术工 | 工日 | 8.072 | 114 | 0 | 0 | 计价 | 按实计算
JYD6-15 | 材料 | 乙供 | C07010401 | 钢垫板 综合 | kg | 1.0331 | 4.803 | 0 | 0 | 计价 | 按实计算
JYD6-15 | 材料 | 乙供 | C12010100 | 电焊条 J422 综合 | kg | 3.6558 | 5.355 | 0 | 0 | 计价 | 按实计算
JYD6-15 | 材料 | 乙供 | C13010201 | 镀锌六角螺栓 综合 | kg | 7.5758 | 7.23 | 0 | 0 | 计价 | 按实计算
JYD6-15 | 材料 | 乙供 | C19020801 | 电力复合脂 | kg | 0.1377 | 11.25 | 0 | 0 | 计价 | 按实计算
JYD6-15 | 材料 | 乙供 | C19031101 | 清洗剂 | kg | 1.3774 | 2.623 | 0 | 0 | 计价 | 按实计算
JYD6-15 | 材料 | 乙供 | C20030101 | 普通调和漆 | kg | 2.7549 | 11.35 | 0 | 0 | 计价 | 按实计算
JYD6-15 | 材料 | 乙供 | C22040601 | 尼龙绳 1以下 | kg | 0.1377 | 7.83 | 0 | 0 | 计价 | 按实计算
JYD6-15 | 机械 | 乙供 | J03-01-034 | 汽车式起重机 起重量 8t | 台班 | 0.2052 | 662.671 | 0 | 0 | 计价 | 按实计算
JYD6-15 | 机械 | 乙供 | J04-01-002 | 载重汽车 5t | 台班 | 0.2052 | 375.731 | 0 | 0 | 计价 | 按实计算
JYD6-15 | 机械 | 乙供 | J10-01-001 | 交流弧焊机 容量 21kVA | 台班 | 1.149 | 64.589 | 0 | 0 | 计价 | 按实计算
JYD6-15 | 机械 | 乙供 | J14-01-004 | 回路电阻测试仪 量程 1~1999μΩ | 台班 | 0.7385 | 43.294 | 0 | 0 | 计价 | 按实计算
JYD6-15 | 机械 | 乙供 | J14-05-007 | 充电机特性测试仪 | 台班 | 1.3132 | 184.474 | 0 | 0 | 计价 | 按实计算
JYD6-15 | 材料 | 乙供 | C99010102 | 其他材料费 | 元 | 2.3364 | 1 | 0 | 0 | 计价 | 按实计算
JYD6-16 | 人工 | 乙供 | 9101106 | 普通工 | 工日 | 0.3844 | 75 | 0 | 0 | 计价 | 按实计算
JYD6-16 | 人工 | 乙供 | 9101109 | 安装技术工 | 工日 | 0.7688 | 114 | 0 | 0 | 计价 | 按实计算
JYD6-16 | 材料 | 乙供 | C12010100 | 电焊条 J422 综合 | kg | 0.5579 | 5.355 | 0 | 0 | 计价 | 按实计算
JYD6-16 | 材料 | 乙供 | C13010201 | 镀锌六角螺栓 综合 | kg | 0.7971 | 7.23 | 0 | 0 | 计价 | 按实计算
JYD6-16 | 材料 | 乙供 | C19031101 | 清洗剂 | kg | 0.1594 | 2.623 | 0 | 0 | 计价 | 按实计算
JYD6-16 | 材料 | 乙供 | C20030101 | 普通调和漆 | kg | 0.3986 | 11.35 | 0 | 0 | 计价 | 按实计算
JYD6-16 | 材料 | 乙供 | C22030501 | 钢锯条 各种规格 | 根 | 1.5942 | 1.528 | 0 | 0 | 计价 | 按实计算
JYD6-16 | 机械 | 乙供 | J10-01-001 | 交流弧焊机 容量 21kVA | 台班 | 0.2391 | 64.589 | 0 | 0 | 计价 | 按实计算
JYD6-16 | 机械 | 乙供 | J14-01-004 | 回路电阻测试仪 量程 1~1999μΩ | 台班 | 0.1436 | 43.294 | 0 | 0 | 计价 | 按实计算
JYD6-16 | 材料 | 乙供 | C99010102 | 其他材料费 | 元 | 0.3226 | 1 | 0 | 0 | 计价 | 按实计算
JYD6-17 | 人工 | 乙供 | 9101106 | 普通工 | 工日 | 0.5766 | 75 | 0 | 0 | 计价 | 按实计算
JYD6-17 | 人工 | 乙供 | 9101109 | 安装技术工 | 工日 | 1.0571 | 114 | 0 | 0 | 计价 | 按实计算
JYD6-17 | 材料 | 乙供 | C12010100 | 电焊条 J422 综合 | kg | 0.6696 | 5.355 | 0 | 0 | 计价 | 按实计算
JYD6-17 | 材料 | 乙供 | C13010201 | 镀锌六角螺栓 综合 | kg | 0.9948 | 7.23 | 0 | 0 | 计价 | 按实计算
JYD6-17 | 材料 | 乙供 | C19031101 | 清洗剂 | kg | 0.1594 | 2.623 | 0 | 0 | 计价 | 按实计算
JYD6-17 | 材料 | 乙供 | C20030101 | 普通调和漆 | kg | 0.4464 | 11.35 | 0 | 0 | 计价 | 按实计算
JYD6-17 | 材料 | 乙供 | C22030501 | 钢锯条 各种规格 | 根 | 1.5942 | 1.528 | 0 | 0 | 计价 | 按实计算
JYD6-17 | 机械 | 乙供 | J10-01-001 | 交流弧焊机 容量 21kVA | 台班 | 0.287 | 64.589 | 0 | 0 | 计价 | 按实计算
JYD6-17 | 机械 | 乙供 | J14-01-004 | 回路电阻测试仪 量程 1~1999μΩ | 台班 | 0.1436 | 43.294 | 0 | 0 | 计价 | 按实计算
JYD6-17 | 材料 | 乙供 | C99010102 | 其他材料费 | 元 | 0.374 | 1 | 0 | 0 | 计价 | 按实计算
JYD6-18 | 人工 | 乙供 | 9101106 | 普通工 | 工日 | 0.8648 | 75 | 0 | 0 | 计价 | 按实计算
JYD6-18 | 人工 | 乙供 | 9101109 | 安装技术工 | 工日 | 1.3453 | 114 | 0 | 0 | 计价 | 按实计算
JYD6-18 | 材料 | 乙供 | C12010100 | 电焊条 J422 综合 | kg | 0.8369 | 5.355 | 0 | 0 | 计价 | 按实计算
JYD6-18 | 材料 | 乙供 | C13010201 | 镀锌六角螺栓 综合 | kg | 1.2754 | 7.23 | 0 | 0 | 计价 | 按实计算
JYD6-18 | 材料 | 乙供 | C19031101 | 清洗剂 | kg | 0.1913 | 2.623 | 0 | 0 | 计价 | 按实计算
JYD6-18 | 材料 | 乙供 | C20030101 | 普通调和漆 | kg | 0.4783 | 11.35 | 0 | 0 | 计价 | 按实计算
JYD6-18 | 材料 | 乙供 | C22030501 | 钢锯条 各种规格 | 根 | 1.9131 | 1.528 | 0 | 0 | 计价 | 按实计算
JYD6-18 | 机械 | 乙供 | J10-01-001 | 交流弧焊机 容量 21kVA | 台班 | 0.3587 | 64.589 | 0 | 0 | 计价 | 按实计算
JYD6-18 | 机械 | 乙供 | J14-01-004 | 回路电阻测试仪 量程 1~1999μΩ | 台班 | 0.1914 | 43.294 | 0 | 0 | 计价 | 按实计算
JYD6-18 | 材料 | 乙供 | C99010102 | 其他材料费 | 元 | 0.4511 | 1 | 0 | 0 | 计价 | 按实计算
JYD6-19 | 人工 | 乙供 | 9101106 | 普通工 | 工日 | 0.5766 | 75 | 0 | 0 | 计价 | 按实计算
JYD6-19 | 人工 | 乙供 | 9101109 | 安装技术工 | 工日 | 0.961 | 114 | 0 | 0 | 计价 | 按实计算
JYD6-19 | 材料 | 乙供 | C07010401 | 钢垫板 综合 | kg | 0.3826 | 4.803 | 0 | 0 | 计价 | 按实计算
JYD6-19 | 材料 | 乙供 | C12010100 | 电焊条 J422 综合 | kg | 0.5579 | 5.355 | 0 | 0 | 计价 | 按实计算
JYD6-19 | 材料 | 乙供 | C13010201 | 镀锌六角螺栓 综合 | kg | 0.7971 | 7.23 | 0 | 0 | 计价 | 按实计算
JYD6-19 | 材料 | 乙供 | C19031101 | 清洗剂 | kg | 0.287 | 2.623 | 0 | 0 | 计价 | 按实计算
JYD6-19 | 材料 | 乙供 | C20030101 | 普通调和漆 | kg | 0.287 | 11.35 | 0 | 0 | 计价 | 按实计算
JYD6-19 | 材料 | 乙供 | C22030501 | 钢锯条 各种规格 | 根 | 0.6377 | 1.528 | 0 | 0 | 计价 | 按实计算
JYD6-19 | 机械 | 乙供 | J10-01-001 | 交流弧焊机 容量 21kVA | 台班 | 0.2391 | 64.589 | 0 | 0 | 计价 | 按实计算
JYD6-19 | 机械 | 乙供 | J14-01-004 | 回路电阻测试仪 量程 1~1999μΩ | 台班 | 0.1436 | 43.294 | 0 | 0 | 计价 | 按实计算
JYD6-19 | 材料 | 乙供 | C99010102 | 其他材料费 | 元 | 0.3115 | 1 | 0 | 0 | 计价 | 按实计算
JYD6-20 | 人工 | 乙供 | 9101106 | 普通工 | 工日 | 0.7688 | 75 | 0 | 0 | 计价 | 按实计算
JYD6-20 | 人工 | 乙供 | 9101109 | 安装技术工 | 工日 | 1.1531 | 114 | 0 | 0 | 计价 | 按实计算
JYD6-20 | 材料 | 乙供 | C07010401 | 钢垫板 综合 | kg | 0.4783 | 4.803 | 0 | 0 | 计价 | 按实计算
JYD6-20 | 材料 | 乙供 | C12010100 | 电焊条 J422 综合 | kg | 1.1158 | 5.355 | 0 | 0 | 计价 | 按实计算
JYD6-20 | 材料 | 乙供 | C13010201 | 镀锌六角螺栓 综合 | kg | 1.2754 | 7.23 | 0 | 0 | 计价 | 按实计算
JYD6-20 | 材料 | 乙供 | C19031101 | 清洗剂 | kg | 0.2232 | 2.623 | 0 | 0 | 计价 | 按实计算
JYD6-20 | 材料 | 乙供 | C20030101 | 普通调和漆 | kg | 0.4783 | 11.35 | 0 | 0 | 计价 | 按实计算
JYD6-20 | 材料 | 乙供 | C22030501 | 钢锯条 各种规格 | 根 | 1.5942 | 1.528 | 0 | 0 | 计价 | 按实计算
JYD6-20 | 机械 | 乙供 | J10-01-001 | 交流弧焊机 容量 21kVA | 台班 | 0.6217 | 64.589 | 0 | 0 | 计价 | 按实计算
JYD6-20 | 机械 | 乙供 | J14-01-004 | 回路电阻测试仪 量程 1~1999μΩ | 台班 | 0.1867 | 43.294 | 0 | 0 | 计价 | 按实计算
JYD6-20 | 材料 | 乙供 | C99010102 | 其他材料费 | 元 | 0.5189 | 1 | 0 | 0 | 计价 | 按实计算
JYD6-21 | 人工 | 乙供 | 9101106 | 普通工 | 工日 | 0.961 | 75 | 0 | 0 | 计价 | 按实计算
JYD6-21 | 人工 | 乙供 | 9101109 | 安装技术工 | 工日 | 1.3453 | 114 | 0 | 0 | 计价 | 按实计算
JYD6-21 | 材料 | 乙供 | C07010401 | 钢垫板 综合 | kg | 0.6377 | 4.803 | 0 | 0 | 计价 | 按实计算
JYD6-21 | 材料 | 乙供 | C12010100 | 电焊条 J422 综合 | kg | 1.6741 | 5.355 | 0 | 0 | 计价 | 按实计算
JYD6-21 | 材料 | 乙供 | C13010201 | 镀锌六角螺栓 综合 | kg | 1.5942 | 7.23 | 0 | 0 | 计价 | 按实计算
JYD6-21 | 材料 | 乙供 | C19031101 | 清洗剂 | kg | 0.2551 | 2.623 | 0 | 0 | 计价 | 按实计算
JYD6-21 | 材料 | 乙供 | C20030101 | 普通调和漆 | kg | 0.7971 | 11.35 | 0 | 0 | 计价 | 按实计算
JYD6-21 | 材料 | 乙供 | C22030501 | 钢锯条 各种规格 | 根 | 2.2319 | 1.528 | 0 | 0 | 计价 | 按实计算
JYD6-21 | 机械 | 乙供 | J10-01-001 | 交流弧焊机 容量 21kVA | 台班 | 0.9328 | 64.589 | 0 | 0 | 计价 | 按实计算
JYD6-21 | 机械 | 乙供 | J14-01-004 | 回路电阻测试仪 量程 1~1999μΩ | 台班 | 0.2488 | 43.294 | 0 | 0 | 计价 | 按实计算
JYD6-21 | 材料 | 乙供 | C99010102 | 其他材料费 | 元 | 0.7336 | 1 | 0 | 0 | 计价 | 按实计算
JYD6-22 | 人工 | 乙供 | 9101106 | 普通工 | 工日 | 0.4505 | 75 | 0 | 0 | 计价 | 按实计算
JYD6-22 | 人工 | 乙供 | 9101109 | 安装技术工 | 工日 | 0.4505 | 114 | 0 | 0 | 计价 | 按实计算
JYD6-22 | 材料 | 乙供 | C18060103 | 塑料带相色带 20mm×2000mm | 卷 | 0.1196 | 2.203 | 0 | 0 | 计价 | 按实计算
JYD6-22 | 机械 | 乙供 | J03-01-033 | 汽车式起重机 起重量 5t | 台班 | 0.0072 | 564.811 | 0 | 0 | 计价 | 按实计算
JYD6-22 | 机械 | 乙供 | J04-01-002 | 载重汽车 5t | 台班 | 0.0024 | 375.731 | 0 | 0 | 计价 | 按实计算
JYD6-22 | 机械 | 乙供 | J14-01-036 | 电流负载箱 | 台班 | 0.1196 | 40.65 | 0 | 0 | 计价 | 按实计算
JYD6-22 | 机械 | 乙供 | J14-05-006 | 蓄电池放电仪 电压 48~380V | 台班 | 0.0956 | 247.504 | 0 | 0 | 计价 | 按实计算
JYD6-22 | 机械 | 乙供 | J14-05-009 | 蓄电池内阻测试仪 | 台班 | 0.1435 | 195.87 | 0 | 0 | 计价 | 按实计算
JYD6-22 | 材料 | 乙供 | C99010102 | 其他材料费 | 元 | 0.0053 | 1 | 0 | 0 | 计价 | 按实计算
JYD6-23 | 人工 | 乙供 | 9101106 | 普通工 | 工日 | 0.6507 | 75 | 0 | 0 | 计价 | 按实计算
JYD6-23 | 人工 | 乙供 | 9101109 | 安装技术工 | 工日 | 0.4505 | 114 | 0 | 0 | 计价 | 按实计算
JYD6-23 | 材料 | 乙供 | C18060103 | 塑料带相色带 20mm×2000mm | 卷 | 0.1196 | 2.203 | 0 | 0 | 计价 | 按实计算
JYD6-23 | 机械 | 乙供 | J03-01-033 | 汽车式起重机 起重量 5t | 台班 | 0.0072 | 564.811 | 0 | 0 | 计价 | 按实计算
JYD6-23 | 机械 | 乙供 | J04-01-002 | 载重汽车 5t | 台班 | 0.0024 | 375.731 | 0 | 0 | 计价 | 按实计算
JYD6-23 | 机械 | 乙供 | J14-01-036 | 电流负载箱 | 台班 | 0.1196 | 40.65 | 0 | 0 | 计价 | 按实计算
JYD6-23 | 机械 | 乙供 | J14-05-006 | 蓄电池放电仪 电压 48~380V | 台班 | 0.1435 | 247.504 | 0 | 0 | 计价 | 按实计算
JYD6-23 | 机械 | 乙供 | J14-05-009 | 蓄电池内阻测试仪 | 台班 | 0.1913 | 195.87 | 0 | 0 | 计价 | 按实计算
JYD6-23 | 材料 | 乙供 | C99010102 | 其他材料费 | 元 | 0.0053 | 1 | 0 | 0 | 计价 | 按实计算
JYD6-24 | 人工 | 乙供 | 9101106 | 普通工 | 工日 | 0.8509 | 75 | 0 | 0 | 计价 | 按实计算
JYD6-24 | 人工 | 乙供 | 9101109 | 安装技术工 | 工日 | 0.4505 | 114 | 0 | 0 | 计价 | 按实计算
JYD6-24 | 材料 | 乙供 | C18060103 | 塑料带相色带 20mm×2000mm | 卷 | 0.1196 | 2.203 | 0 | 0 | 计价 | 按实计算
JYD6-24 | 机械 | 乙供 | J03-01-033 | 汽车式起重机 起重量 5t | 台班 | 0.0072 | 564.811 | 0 | 0 | 计价 | 按实计算
JYD6-24 | 机械 | 乙供 | J04-01-002 | 载重汽车 5t | 台班 | 0.0072 | 375.731 | 0 | 0 | 计价 | 按实计算
JYD6-24 | 机械 | 乙供 | J14-01-036 | 电流负载箱 | 台班 | 0.1196 | 40.65 | 0 | 0 | 计价 | 按实计算
JYD6-24 | 机械 | 乙供 | J14-05-006 | 蓄电池放电仪 电压 48~380V | 台班 | 0.1674 | 247.504 | 0 | 0 | 计价 | 按实计算
JYD6-24 | 机械 | 乙供 | J14-05-009 | 蓄电池内阻测试仪 | 台班 | 0.2392 | 195.87 | 0 | 0 | 计价 | 按实计算
JYD6-24 | 材料 | 乙供 | C99010102 | 其他材料费 | 元 | 0.0053 | 1 | 0 | 0 | 计价 | 按实计算
JYD6-25 | 人工 | 乙供 | 9101106 | 普通工 | 工日 | 0.3003 | 75 | 0 | 0 | 计价 | 按实计算
JYD6-25 | 人工 | 乙供 | 9101109 | 安装技术工 | 工日 | 0.7207 | 114 | 0 | 0 | 计价 | 按实计算
JYD6-25 | 材料 | 乙供 | C07010401 | 钢垫板 综合 | kg | 0.1993 | 4.803 | 0 | 0 | 计价 | 按实计算
JYD6-25 | 材料 | 乙供 | C12010100 | 电焊条 J422 综合 | kg | 0.3486 | 5.355 | 0 | 0 | 计价 | 按实计算
JYD6-25 | 材料 | 乙供 | C13010201 | 镀锌六角螺栓 综合 | kg | 1.2435 | 7.23 | 0 | 0 | 计价 | 按实计算
JYD6-25 | 材料 | 乙供 | C19020801 | 电力复合脂 | kg | 0.01 | 11.25 | 0 | 0 | 计价 | 按实计算
JYD6-25 | 材料 | 乙供 | C19031101 | 清洗剂 | kg | 0.1993 | 2.623 | 0 | 0 | 计价 | 按实计算
JYD6-25 | 材料 | 乙供 | C20030101 | 普通调和漆 | kg | 0.2591 | 11.35 | 0 | 0 | 计价 | 按实计算
JYD6-25 | 材料 | 乙供 | C22040601 | 尼龙绳 1以下 | kg | 0.01 | 7.83 | 0 | 0 | 计价 | 按实计算
JYD6-25 | 机械 | 乙供 | J03-01-034 | 汽车式起重机 起重量 8t | 台班 | 0.0368 | 662.671 | 0 | 0 | 计价 | 按实计算
JYD6-25 | 机械 | 乙供 | J04-01-002 | 载重汽车 5t | 台班 | 0.0368 | 375.731 | 0 | 0 | 计价 | 按实计算
JYD6-25 | 机械 | 乙供 | J10-01-001 | 交流弧焊机 容量 21kVA | 台班 | 0.0996 | 64.589 | 0 | 0 | 计价 | 按实计算
JYD6-25 | 机械 | 乙供 | J14-01-004 | 回路电阻测试仪 量程 1~1999μΩ | 台班 | 0.0996 | 43.294 | 0 | 0 | 计价 | 按实计算
JYD6-25 | 机械 | 乙供 | J14-05-007 | 充电机特性测试仪 | 台班 | 0.1993 | 184.474 | 0 | 0 | 计价 | 按实计算
JYD6-25 | 材料 | 乙供 | C99010102 | 其他材料费 | 元 | 0.3094 | 1 | 0 | 0 | 计价 | 按实计算
JYD6-26 | 人工 | 乙供 | 9101106 | 普通工 | 工日 | 0.4204 | 75 | 0 | 0 | 计价 | 按实计算
JYD6-26 | 人工 | 乙供 | 9101109 | 安装技术工 | 工日 | 0.7808 | 114 | 0 | 0 | 计价 | 按实计算
JYD6-26 | 材料 | 乙供 | C07010401 | 钢垫板 综合 | kg | 0.2989 | 4.803 | 0 | 0 | 计价 | 按实计算
JYD6-26 | 材料 | 乙供 | C12010100 | 电焊条 J422 综合 | kg | 0.4186 | 5.355 | 0 | 0 | 计价 | 按实计算
JYD6-26 | 材料 | 乙供 | C13010201 | 镀锌六角螺栓 综合 | kg | 1.395 | 7.23 | 0 | 0 | 计价 | 按实计算
JYD6-26 | 材料 | 乙供 | C19020801 | 电力复合脂 | kg | 0.01 | 11.25 | 0 | 0 | 计价 | 按实计算
JYD6-26 | 材料 | 乙供 | C19031101 | 清洗剂 | kg | 0.2989 | 2.623 | 0 | 0 | 计价 | 按实计算
JYD6-26 | 材料 | 乙供 | C20030101 | 普通调和漆 | kg | 0.279 | 11.35 | 0 | 0 | 计价 | 按实计算
JYD6-26 | 材料 | 乙供 | C22040601 | 尼龙绳 1以下 | kg | 0.0199 | 7.83 | 0 | 0 | 计价 | 按实计算
JYD6-26 | 机械 | 乙供 | J03-01-034 | 汽车式起重机 起重量 8t | 台班 | 0.0498 | 662.671 | 0 | 0 | 计价 | 按实计算
JYD6-26 | 机械 | 乙供 | J04-01-002 | 载重汽车 5t | 台班 | 0.0498 | 375.731 | 0 | 0 | 计价 | 按实计算
JYD6-26 | 机械 | 乙供 | J10-01-001 | 交流弧焊机 容量 21kVA | 台班 | 0.1196 | 64.589 | 0 | 0 | 计价 | 按实计算
JYD6-26 | 机械 | 乙供 | J14-01-004 | 回路电阻测试仪 量程 1~1999μΩ | 台班 | 0.1295 | 43.294 | 0 | 0 | 计价 | 按实计算
JYD6-26 | 机械 | 乙供 | J14-05-007 | 充电机特性测试仪 | 台班 | 0.2989 | 184.474 | 0 | 0 | 计价 | 按实计算
JYD6-26 | 材料 | 乙供 | C99010102 | 其他材料费 | 元 | 0.3596 | 1 | 0 | 0 | 计价 | 按实计算
JYD6-27 | 人工 | 乙供 | 9101106 | 普通工 | 工日 | 3.6036 | 75 | 0 | 0 | 计价 | 按实计算
JYD6-27 | 人工 | 乙供 | 9101109 | 安装技术工 | 工日 | 21.021 | 114 | 0 | 0 | 计价 | 按实计算
JYD6-27 | 材料 | 乙供 | C07010401 | 钢垫板 综合 | kg | 3.9856 | 4.803 | 0 | 0 | 计价 | 按实计算
JYD6-27 | 材料 | 乙供 | C12010100 | 电焊条 J422 综合 | kg | 0.8719 | 5.355 | 0 | 0 | 计价 | 按实计算
JYD6-27 | 材料 | 乙供 | C13010201 | 镀锌六角螺栓 综合 | kg | 3.328 | 7.23 | 0 | 0 | 计价 | 按实计算
JYD6-27 | 材料 | 乙供 | C19031101 | 清洗剂 | kg | 0.9964 | 2.623 | 0 | 0 | 计价 | 按实计算
JYD6-27 | 材料 | 乙供 | C20030101 | 普通调和漆 | kg | 1.4946 | 11.35 | 0 | 0 | 计价 | 按实计算
JYD6-27 | 机械 | 乙供 | J03-01-034 | 汽车式起重机 起重量 8t | 台班 | 0.3487 | 662.671 | 0 | 0 | 计价 | 按实计算
JYD6-27 | 机械 | 乙供 | J04-01-004 | 载重汽车 8t | 台班 | 0.3487 | 440.15 | 0 | 0 | 计价 | 按实计算
JYD6-27 | 机械 | 乙供 | J10-01-001 | 交流弧焊机 容量 21kVA | 台班 | 0.1744 | 64.589 | 0 | 0 | 计价 | 按实计算
JYD6-27 | 机械 | 乙供 | J13-01-059 | 液压升降机 9m以内 | 台班 | 2.7899 | 207.493 | 0 | 0 | 计价 | 按实计算
JYD6-27 | 材料 | 乙供 | C99010102 | 其他材料费 | 元 | 1.349 | 1 | 0 | 0 | 计价 | 按实计算
JYD6-28 | 人工 | 乙供 | 9101106 | 普通工 | 工日 | 4.2042 | 75 | 0 | 0 | 计价 | 按实计算
JYD6-28 | 人工 | 乙供 | 9101109 | 安装技术工 | 工日 | 22.8228 | 114 | 0 | 0 | 计价 | 按实计算
JYD6-28 | 材料 | 乙供 | C07010401 | 钢垫板 综合 | kg | 3.9856 | 4.803 | 0 | 0 | 计价 | 按实计算
JYD6-28 | 材料 | 乙供 | C12010100 | 电焊条 J422 综合 | kg | 0.8719 | 5.355 | 0 | 0 | 计价 | 按实计算
JYD6-28 | 材料 | 乙供 | C13010201 | 镀锌六角螺栓 综合 | kg | 5.4603 | 7.23 | 0 | 0 | 计价 | 按实计算
JYD6-28 | 材料 | 乙供 | C19031101 | 清洗剂 | kg | 0.9964 | 2.623 | 0 | 0 | 计价 | 按实计算
JYD6-28 | 材料 | 乙供 | C20030101 | 普通调和漆 | kg | 1.9928 | 11.35 | 0 | 0 | 计价 | 按实计算
JYD6-28 | 机械 | 乙供 | J03-01-035 | 汽车式起重机 起重量 12t | 台班 | 0.3487 | 779.217 | 0 | 0 | 计价 | 按实计算
JYD6-28 | 机械 | 乙供 | J04-01-004 | 载重汽车 8t | 台班 | 0.3487 | 440.15 | 0 | 0 | 计价 | 按实计算
JYD6-28 | 机械 | 乙供 | J10-01-001 | 交流弧焊机 容量 21kVA | 台班 | 0.1744 | 64.589 | 0 | 0 | 计价 | 按实计算
JYD6-28 | 机械 | 乙供 | J13-01-059 | 液压升降机 9m以内 | 台班 | 4.1849 | 207.493 | 0 | 0 | 计价 | 按实计算
JYD6-28 | 材料 | 乙供 | C99010102 | 其他材料费 | 元 | 1.7704 | 1 | 0 | 0 | 计价 | 按实计算
JYD6-29 | 人工 | 乙供 | 9101106 | 普通工 | 工日 | 3.6036 | 75 | 0 | 0 | 计价 | 按实计算
JYD6-29 | 人工 | 乙供 | 9101109 | 安装技术工 | 工日 | 14.4144 | 114 | 0 | 0 | 计价 | 按实计算
JYD6-29 | 材料 | 乙供 | C12010100 | 电焊条 J422 综合 | kg | 0.8719 | 5.355 | 0 | 0 | 计价 | 按实计算
JYD6-29 | 材料 | 乙供 | C13010201 | 镀锌六角螺栓 综合 | kg | 1.9928 | 7.23 | 0 | 0 | 计价 | 按实计算
JYD6-29 | 材料 | 乙供 | C19031101 | 清洗剂 | kg | 0.9964 | 2.623 | 0 | 0 | 计价 | 按实计算
JYD6-29 | 材料 | 乙供 | C20030101 | 普通调和漆 | kg | 1.4946 | 11.35 | 0 | 0 | 计价 | 按实计算
JYD6-29 | 机械 | 乙供 | J03-01-034 | 汽车式起重机 起重量 8t | 台班 | 0.1395 | 662.671 | 0 | 0 | 计价 | 按实计算
JYD6-29 | 机械 | 乙供 | J04-01-004 | 载重汽车 8t | 台班 | 0.1395 | 440.15 | 0 | 0 | 计价 | 按实计算
JYD6-29 | 机械 | 乙供 | J10-01-001 | 交流弧焊机 容量 21kVA | 台班 | 0.1744 | 64.589 | 0 | 0 | 计价 | 按实计算
JYD6-29 | 机械 | 乙供 | J13-01-059 | 液压升降机 9m以内 | 台班 | 2.0924 | 207.493 | 0 | 0 | 计价 | 按实计算
JYD6-29 | 材料 | 乙供 | C99010102 | 其他材料费 | 元 | 0.7731 | 1 | 0 | 0 | 计价 | 按实计算
JYD6-30 | 人工 | 乙供 | 9101106 | 普通工 | 工日 | 0.3604 | 75 | 0 | 0 | 计价 | 按实计算
JYD6-30 | 人工 | 乙供 | 9101109 | 安装技术工 | 工日 | 0.4805 | 114 | 0 | 0 | 计价 | 按实计算
JYD6-30 | 材料 | 乙供 | C12010100 | 电焊条 J422 综合 | kg | 0.035 | 5.355 | 0 | 0 | 计价 | 按实计算
JYD6-30 | 材料 | 乙供 | C13010201 | 镀锌六角螺栓 综合 | kg | 0.4982 | 7.23 | 0 | 0 | 计价 | 按实计算
JYD6-30 | 材料 | 乙供 | C20030101 | 普通调和漆 | kg | 0.4982 | 11.35 | 0 | 0 | 计价 | 按实计算
JYD6-30 | 机械 | 乙供 | J03-01-034 | 汽车式起重机 起重量 8t | 台班 | 0.0448 | 662.671 | 0 | 0 | 计价 | 按实计算
JYD6-30 | 机械 | 乙供 | J04-01-004 | 载重汽车 8t | 台班 | 0.0448 | 440.15 | 0 | 0 | 计价 | 按实计算
JYD6-30 | 机械 | 乙供 | J10-01-001 | 交流弧焊机 容量 21kVA | 台班 | 0.009 | 64.589 | 0 | 0 | 计价 | 按实计算
JYD6-30 | 材料 | 乙供 | C99010102 | 其他材料费 | 元 | 0.1889 | 1 | 0 | 0 | 计价 | 按实计算
JYD6-31 | 人工 | 乙供 | 9101106 | 普通工 | 工日 | 2.4024 | 75 | 0 | 0 | 计价 | 按实计算
JYD6-31 | 人工 | 乙供 | 9101109 | 安装技术工 | 工日 | 7.2072 | 114 | 0 | 0 | 计价 | 按实计算
JYD6-31 | 材料 | 乙供 | C12010100 | 电焊条 J422 综合 | kg | 1.0462 | 5.355 | 0 | 0 | 计价 | 按实计算
JYD6-31 | 材料 | 乙供 | C13010201 | 镀锌六角螺栓 综合 | kg | 2.491 | 7.23 | 0 | 0 | 计价 | 按实计算
JYD6-31 | 材料 | 乙供 | C20030101 | 普通调和漆 | kg | 1.9928 | 11.35 | 0 | 0 | 计价 | 按实计算
JYD6-31 | 机械 | 乙供 | J03-01-034 | 汽车式起重机 起重量 8t | 台班 | 0.213 | 662.671 | 0 | 0 | 计价 | 按实计算
JYD6-31 | 机械 | 乙供 | J04-01-004 | 载重汽车 8t | 台班 | 0.213 | 440.15 | 0 | 0 | 计价 | 按实计算
JYD6-31 | 机械 | 乙供 | J10-01-001 | 交流弧焊机 容量 21kVA | 台班 | 0.213 | 64.589 | 0 | 0 | 计价 | 按实计算
JYD6-31 | 机械 | 乙供 | J13-01-059 | 液压升降机 9m以内 | 台班 | 3.5497 | 207.493 | 0 | 0 | 计价 | 按实计算
JYD6-31 | 材料 | 乙供 | C99010102 | 其他材料费 | 元 | 0.9246 | 1 | 0 | 0 | 计价 | 按实计算
JYD6-32 | 人工 | 乙供 | 9101106 | 普通工 | 工日 | 4.8048 | 75 | 0 | 0 | 计价 | 按实计算
JYD6-32 | 人工 | 乙供 | 9101109 | 安装技术工 | 工日 | 16.8168 | 114 | 0 | 0 | 计价 | 按实计算
JYD6-32 | 材料 | 乙供 | C07010401 | 钢垫板 综合 | kg | 2.9892 | 4.803 | 0 | 0 | 计价 | 按实计算
JYD6-32 | 材料 | 乙供 | C12010100 | 电焊条 J422 综合 | kg | 1.0462 | 5.355 | 0 | 0 | 计价 | 按实计算
JYD6-32 | 材料 | 乙供 | C13010201 | 镀锌六角螺栓 综合 | kg | 1.9928 | 7.23 | 0 | 0 | 计价 | 按实计算
JYD6-32 | 材料 | 乙供 | C20030101 | 普通调和漆 | kg | 1.9928 | 11.35 | 0 | 0 | 计价 | 按实计算
JYD6-32 | 机械 | 乙供 | J03-01-034 | 汽车式起重机 起重量 8t | 台班 | 0.3632 | 662.671 | 0 | 0 | 计价 | 按实计算
JYD6-32 | 机械 | 乙供 | J04-01-004 | 载重汽车 8t | 台班 | 0.2179 | 440.15 | 0 | 0 | 计价 | 按实计算
JYD6-32 | 机械 | 乙供 | J10-01-001 | 交流弧焊机 容量 21kVA | 台班 | 0.2179 | 64.589 | 0 | 0 | 计价 | 按实计算
JYD6-32 | 机械 | 乙供 | J13-01-059 | 液压升降机 9m以内 | 台班 | 1.8159 | 207.493 | 0 | 0 | 计价 | 按实计算
JYD6-32 | 材料 | 乙供 | C99010102 | 其他材料费 | 元 | 1.1397 | 1 | 0 | 0 | 计价 | 按实计算
JYD6-33 | 人工 | 乙供 | 9101106 | 普通工 | 工日 | 0.8408 | 75 | 0 | 0 | 计价 | 按实计算
JYD6-33 | 人工 | 乙供 | 9101109 | 安装技术工 | 工日 | 1.2012 | 114 | 0 | 0 | 计价 | 按实计算
JYD6-33 | 材料 | 乙供 | C12010100 | 电焊条 J422 综合 | kg | 0.3486 | 5.355 | 0 | 0 | 计价 | 按实计算
JYD6-33 | 材料 | 乙供 | C13010201 | 镀锌六角螺栓 综合 | kg | 0.4982 | 7.23 | 0 | 0 | 计价 | 按实计算
JYD6-33 | 材料 | 乙供 | C20030101 | 普通调和漆 | kg | 0.2989 | 11.35 | 0 | 0 | 计价 | 按实计算
JYD6-33 | 机械 | 乙供 | J03-01-034 | 汽车式起重机 起重量 8t | 台班 | 0.0403 | 662.671 | 0 | 0 | 计价 | 按实计算
JYD6-33 | 机械 | 乙供 | J10-01-001 | 交流弧焊机 容量 21kVA | 台班 | 0.0806 | 64.589 | 0 | 0 | 计价 | 按实计算
JYD6-33 | 材料 | 乙供 | C99010102 | 其他材料费 | 元 | 0.1772 | 1 | 0 | 0 | 计价 | 按实计算
JYD6-34 | 人工 | 乙供 | 9101106 | 普通工 | 工日 | 3.003 | 75 | 0 | 0 | 计价 | 按实计算
JYD6-34 | 人工 | 乙供 | 9101109 | 安装技术工 | 工日 | 8.4084 | 114 | 0 | 0 | 计价 | 按实计算
JYD6-34 | 材料 | 乙供 | C12010100 | 电焊条 J422 综合 | kg | 1.0462 | 5.355 | 0 | 0 | 计价 | 按实计算
JYD6-34 | 材料 | 乙供 | C13010201 | 镀锌六角螺栓 综合 | kg | 2.9892 | 7.23 | 0 | 0 | 计价 | 按实计算
JYD6-34 | 材料 | 乙供 | C20030101 | 普通调和漆 | kg | 1.9928 | 11.35 | 0 | 0 | 计价 | 按实计算
JYD6-34 | 机械 | 乙供 | J03-01-034 | 汽车式起重机 起重量 8t | 台班 | 0.3432 | 662.671 | 0 | 0 | 计价 | 按实计算
JYD6-34 | 机械 | 乙供 | J04-01-004 | 载重汽车 8t | 台班 | 0.2059 | 440.15 | 0 | 0 | 计价 | 按实计算
JYD6-34 | 机械 | 乙供 | J10-01-001 | 交流弧焊机 容量 21kVA | 台班 | 0.2059 | 64.589 | 0 | 0 | 计价 | 按实计算
JYD6-34 | 机械 | 乙供 | J13-01-059 | 液压升降机 9m以内 | 台班 | 4.1186 | 207.493 | 0 | 0 | 计价 | 按实计算
JYD6-34 | 材料 | 乙供 | C99010102 | 其他材料费 | 元 | 0.9967 | 1 | 0 | 0 | 计价 | 按实计算
JYD6-35 | 人工 | 乙供 | 9101106 | 普通工 | 工日 | 0.5286 | 75 | 0 | 0 | 计价 | 按实计算
JYD6-35 | 人工 | 乙供 | 9101109 | 安装技术工 | 工日 | 1.0571 | 114 | 0 | 0 | 计价 | 按实计算
JYD6-35 | 材料 | 乙供 | C07010401 | 钢垫板 综合 | kg | 0.9964 | 4.803 | 0 | 0 | 计价 | 按实计算
JYD6-35 | 材料 | 乙供 | C12010100 | 电焊条 J422 综合 | kg | 0.244 | 5.355 | 0 | 0 | 计价 | 按实计算
JYD6-35 | 材料 | 乙供 | C13010201 | 镀锌六角螺栓 综合 | kg | 0.4982 | 7.23 | 0 | 0 | 计价 | 按实计算
JYD6-35 | 材料 | 乙供 | C20030101 | 普通调和漆 | kg | 0.1993 | 11.35 | 0 | 0 | 计价 | 按实计算
JYD6-35 | 机械 | 乙供 | J03-01-034 | 汽车式起重机 起重量 8t | 台班 | 0.0564 | 662.671 | 0 | 0 | 计价 | 按实计算
JYD6-35 | 机械 | 乙供 | J10-01-001 | 交流弧焊机 容量 21kVA | 台班 | 0.0941 | 64.589 | 0 | 0 | 计价 | 按实计算
JYD6-35 | 机械 | 乙供 | J14-01-004 | 回路电阻测试仪 量程 1~1999μΩ | 台班 | 0.565 | 43.294 | 0 | 0 | 计价 | 按实计算
JYD6-35 | 机械 | 乙供 | J14-03-001 | 开关特性测试仪(综合) | 台班 | 0.565 | 275.054 | 0 | 0 | 计价 | 按实计算
JYD6-35 | 材料 | 乙供 | C99010102 | 其他材料费 | 元 | 0.2391 | 1 | 0 | 0 | 计价 | 按实计算
JYD6-36 | 人工 | 乙供 | 9101106 | 普通工 | 工日 | 0.5286 | 75 | 0 | 0 | 计价 | 按实计算
JYD6-36 | 人工 | 乙供 | 9101109 | 安装技术工 | 工日 | 1.1628 | 114 | 0 | 0 | 计价 | 按实计算
JYD6-36 | 材料 | 乙供 | C07010401 | 钢垫板 综合 | kg | 0.9964 | 4.803 | 0 | 0 | 计价 | 按实计算
JYD6-36 | 材料 | 乙供 | C12010100 | 电焊条 J422 综合 | kg | 0.293 | 5.355 | 0 | 0 | 计价 | 按实计算
JYD6-36 | 材料 | 乙供 | C13010201 | 镀锌六角螺栓 综合 | kg | 0.548 | 7.23 | 0 | 0 | 计价 | 按实计算
JYD6-36 | 材料 | 乙供 | C20030101 | 普通调和漆 | kg | 0.1993 | 11.35 | 0 | 0 | 计价 | 按实计算
JYD6-36 | 机械 | 乙供 | J03-01-034 | 汽车式起重机 起重量 8t | 台班 | 0.062 | 662.671 | 0 | 0 | 计价 | 按实计算
JYD6-36 | 机械 | 乙供 | J10-01-001 | 交流弧焊机 容量 21kVA | 台班 | 0.1243 | 64.589 | 0 | 0 | 计价 | 按实计算
JYD6-36 | 机械 | 乙供 | J14-01-004 | 回路电阻测试仪 量程 1~1999μΩ | 台班 | 0.8286 | 43.294 | 0 | 0 | 计价 | 按实计算
JYD6-36 | 机械 | 乙供 | J14-03-001 | 开关特性测试仪(综合) | 台班 | 0.8286 | 275.054 | 0 | 0 | 计价 | 按实计算
JYD6-36 | 材料 | 乙供 | C99010102 | 其他材料费 | 元 | 0.2516 | 1 | 0 | 0 | 计价 | 按实计算
JYD6-37 | 人工 | 乙供 | 9101106 | 普通工 | 工日 | 0.6871 | 75 | 0 | 0 | 计价 | 按实计算
JYD6-37 | 人工 | 乙供 | 9101109 | 安装技术工 | 工日 | 1.3213 | 114 | 0 | 0 | 计价 | 按实计算
JYD6-37 | 材料 | 乙供 | C07010401 | 钢垫板 综合 | kg | 1.1957 | 4.803 | 0 | 0 | 计价 | 按实计算
JYD6-37 | 材料 | 乙供 | C12010100 | 电焊条 J422 综合 | kg | 0.4883 | 5.355 | 0 | 0 | 计价 | 按实计算
JYD6-37 | 材料 | 乙供 | C13010201 | 镀锌六角螺栓 综合 | kg | 0.6975 | 7.23 | 0 | 0 | 计价 | 按实计算
JYD6-37 | 材料 | 乙供 | C20030101 | 普通调和漆 | kg | 0.1993 | 11.35 | 0 | 0 | 计价 | 按实计算
JYD6-37 | 机械 | 乙供 | J03-01-034 | 汽车式起重机 起重量 8t | 台班 | 0.1035 | 662.671 | 0 | 0 | 计价 | 按实计算
JYD6-37 | 机械 | 乙供 | J10-01-001 | 交流弧焊机 容量 21kVA | 台班 | 0.2072 | 64.589 | 0 | 0 | 计价 | 按实计算
JYD6-37 | 机械 | 乙供 | J14-01-004 | 回路电阻测试仪 量程 1~1999μΩ | 台班 | 1.0359 | 43.294 | 0 | 0 | 计价 | 按实计算
JYD6-37 | 机械 | 乙供 | J14-03-001 | 开关特性测试仪(综合) | 台班 | 1.0359 | 275.054 | 0 | 0 | 计价 | 按实计算
JYD6-37 | 材料 | 乙供 | C99010102 | 其他材料费 | 元 | 0.3133 | 1 | 0 | 0 | 计价 | 按实计算
JYD6-38 | 人工 | 乙供 | 9101106 | 普通工 | 工日 | 0.7928 | 75 | 0 | 0 | 计价 | 按实计算
JYD6-38 | 人工 | 乙供 | 9101109 | 安装技术工 | 工日 | 1.5855 | 114 | 0 | 0 | 计价 | 按实计算
JYD6-38 | 材料 | 乙供 | C07010401 | 钢垫板 综合 | kg | 1.2953 | 4.803 | 0 | 0 | 计价 | 按实计算
JYD6-38 | 材料 | 乙供 | C12010100 | 电焊条 J422 综合 | kg | 0.4883 | 5.355 | 0 | 0 | 计价 | 按实计算
JYD6-38 | 材料 | 乙供 | C13010201 | 镀锌六角螺栓 综合 | kg | 0.9964 | 7.23 | 0 | 0 | 计价 | 按实计算
JYD6-38 | 材料 | 乙供 | C20030101 | 普通调和漆 | kg | 0.2989 | 11.35 | 0 | 0 | 计价 | 按实计算
JYD6-38 | 机械 | 乙供 | J03-01-034 | 汽车式起重机 起重量 8t | 台班 | 0.0941 | 662.671 | 0 | 0 | 计价 | 按实计算
JYD6-38 | 机械 | 乙供 | J10-01-001 | 交流弧焊机 容量 21kVA | 台班 | 0.1884 | 64.589 | 0 | 0 | 计价 | 按实计算
JYD6-38 | 机械 | 乙供 | J14-01-004 | 回路电阻测试仪 量程 1~1999μΩ | 台班 | 0.9417 | 43.294 | 0 | 0 | 计价 | 按实计算
JYD6-38 | 机械 | 乙供 | J14-03-001 | 开关特性测试仪(综合) | 台班 | 0.9417 | 275.054 | 0 | 0 | 计价 | 按实计算
JYD6-38 | 材料 | 乙供 | C99010102 | 其他材料费 | 元 | 0.3887 | 1 | 0 | 0 | 计价 | 按实计算
JYD6-39 | 人工 | 乙供 | 9101106 | 普通工 | 工日 | 1.0571 | 75 | 0 | 0 | 计价 | 按实计算
JYD6-39 | 人工 | 乙供 | 9101109 | 安装技术工 | 工日 | 2.3784 | 114 | 0 | 0 | 计价 | 按实计算
JYD6-39 | 材料 | 乙供 | C07010401 | 钢垫板 综合 | kg | 1.6939 | 4.803 | 0 | 0 | 计价 | 按实计算
JYD6-39 | 材料 | 乙供 | C12010100 | 电焊条 J422 综合 | kg | 0.9765 | 5.355 | 0 | 0 | 计价 | 按实计算
JYD6-39 | 材料 | 乙供 | C13010201 | 镀锌六角螺栓 综合 | kg | 1.4946 | 7.23 | 0 | 0 | 计价 | 按实计算
JYD6-39 | 材料 | 乙供 | C20030101 | 普通调和漆 | kg | 0.4982 | 11.35 | 0 | 0 | 计价 | 按实计算
JYD6-39 | 机械 | 乙供 | J03-01-034 | 汽车式起重机 起重量 8t | 台班 | 0.1412 | 662.671 | 0 | 0 | 计价 | 按实计算
JYD6-39 | 机械 | 乙供 | J10-01-001 | 交流弧焊机 容量 21kVA | 台班 | 0.3767 | 64.589 | 0 | 0 | 计价 | 按实计算
JYD6-39 | 机械 | 乙供 | J14-01-004 | 回路电阻测试仪 量程 1~1999μΩ | 台班 | 1.13 | 43.294 | 0 | 0 | 计价 | 按实计算
JYD6-39 | 机械 | 乙供 | J14-03-001 | 开关特性测试仪(综合) | 台班 | 1.13 | 275.054 | 0 | 0 | 计价 | 按实计算
JYD6-39 | 材料 | 乙供 | C99010102 | 其他材料费 | 元 | 0.5965 | 1 | 0 | 0 | 计价 | 按实计算
JYD7-1 | 人工 | 乙供 | 9101106 | 普通工 | 工日 | 0.247 | 75 | 0 | 0 | 计价 | 按实计算
JYD7-1 | 人工 | 乙供 | 9101109 | 安装技术工 | 工日 | 0.0286 | 114 | 0 | 0 | 计价 | 按实计算
JYD7-1 | 材料 | 乙供 | C10040102 | 石灰粉 | kg | 0.159 | 0.224 | 0 | 0 | 计价 | 按实计算
JYD7-1 | 材料 | 乙供 | C22031001 | 石料切割锯片 φ150 | 片 | 0.0212 | 44.679 | 0 | 0 | 计价 | 按实计算
JYD7-1 | 机械 | 乙供 | J11-01-014 | 电动空气压缩机 排气量 0.3m³/min | 台班 | 0.2286 | 32.626 | 0 | 0 | 计价 | 按实计算
JYD7-1 | 机械 | 乙供 | J15-01-009 | 岩石切割机 能力 3kW | 台班 | 0.1574 | 80.73 | 0 | 0 | 计价 | 按实计算
JYD7-2 | 人工 | 乙供 | 9101106 | 普通工 | 工日 | 0.4585 | 75 | 0 | 0 | 计价 | 按实计算
JYD7-2 | 人工 | 乙供 | 9101109 | 安装技术工 | 工日 | 0.0644 | 114 | 0 | 0 | 计价 | 按实计算
JYD7-2 | 材料 | 乙供 | C10040102 | 石灰粉 | kg | 0.159 | 0.224 | 0 | 0 | 计价 | 按实计算
JYD7-2 | 材料 | 乙供 | C22031001 | 石料切割锯片 φ150 | 片 | 0.053 | 44.679 | 0 | 0 | 计价 | 按实计算
JYD7-2 | 机械 | 乙供 | J11-01-014 | 电动空气压缩机 排气量 0.3m³/min | 台班 | 0.6308 | 32.626 | 0 | 0 | 计价 | 按实计算
JYD7-2 | 机械 | 乙供 | J15-01-009 | 岩石切割机 能力 3kW | 台班 | 0.2033 | 80.73 | 0 | 0 | 计价 | 按实计算
JYD7-3 | 人工 | 乙供 | 9101106 | 普通工 | 工日 | 0.0846 | 75 | 0 | 0 | 计价 | 按实计算
JYD7-3 | 人工 | 乙供 | 9101109 | 安装技术工 | 工日 | 0.0143 | 114 | 0 | 0 | 计价 | 按实计算
JYD7-3 | 材料 | 乙供 | C10040102 | 石灰粉 | kg | 0.159 | 0.224 | 0 | 0 | 计价 | 按实计算
JYD7-3 | 机械 | 乙供 | J11-01-014 | 电动空气压缩机 排气量 0.3m³/min | 台班 | 0.4341 | 32.626 | 0 | 0 | 计价 | 按实计算
JYD7-4 | 人工 | 乙供 | 9101106 | 普通工 | 工日 | 0.1729 | 75 | 0 | 0 | 计价 | 按实计算
JYD7-4 | 人工 | 乙供 | 9101109 | 安装技术工 | 工日 | 0.0215 | 114 | 0 | 0 | 计价 | 按实计算
JYD7-4 | 材料 | 乙供 | C10040102 | 石灰粉 | kg | 0.159 | 0.224 | 0 | 0 | 计价 | 按实计算
JYD7-4 | 机械 | 乙供 | J11-01-014 | 电动空气压缩机 排气量 0.3m³/min | 台班 | 0.8681 | 32.626 | 0 | 0 | 计价 | 按实计算
JYD7-5 | 人工 | 乙供 | 9101106 | 普通工 | 工日 | 0.0705 | 75 | 0 | 0 | 计价 | 按实计算
JYD7-5 | 人工 | 乙供 | 9101109 | 安装技术工 | 工日 | 0.0036 | 114 | 0 | 0 | 计价 | 按实计算
JYD7-5 | 材料 | 乙供 | C10040102 | 石灰粉 | kg | 0.159 | 0.224 | 0 | 0 | 计价 | 按实计算
JYD7-5 | 机械 | 乙供 | J11-01-014 | 电动空气压缩机 排气量 0.3m³/min | 台班 | 0.2315 | 32.626 | 0 | 0 | 计价 | 按实计算
JYD7-6 | 人工 | 乙供 | 9101106 | 普通工 | 工日 | 0.127 | 75 | 0 | 0 | 计价 | 按实计算
JYD7-6 | 人工 | 乙供 | 9101109 | 安装技术工 | 工日 | 0.0143 | 114 | 0 | 0 | 计价 | 按实计算
JYD7-6 | 材料 | 乙供 | C10040102 | 石灰粉 | kg | 0.159 | 0.224 | 0 | 0 | 计价 | 按实计算
JYD7-6 | 机械 | 乙供 | J11-01-014 | 电动空气压缩机 排气量 0.3m³/min | 台班 | 0.2894 | 32.626 | 0 | 0 | 计价 | 按实计算
JYD7-7 | 人工 | 乙供 | 9101106 | 普通工 | 工日 | 1.1785 | 75 | 0 | 0 | 计价 | 按实计算
JYD7-7 | 人工 | 乙供 | 9101109 | 安装技术工 | 工日 | 0.5119 | 114 | 0 | 0 | 计价 | 按实计算
JYD7-8 | 人工 | 乙供 | 9101106 | 普通工 | 工日 | 2.7742 | 75 | 0 | 0 | 计价 | 按实计算
JYD7-8 | 人工 | 乙供 | 9101109 | 安装技术工 | 工日 | 1.1876 | 114 | 0 | 0 | 计价 | 按实计算
JYD7-9 | 人工 | 乙供 | 9101106 | 普通工 | 工日 | 4.3902 | 75 | 0 | 0 | 计价 | 按实计算
JYD7-9 | 人工 | 乙供 | 9101109 | 安装技术工 | 工日 | 1.7336 | 114 | 0 | 0 | 计价 | 按实计算
JYD7-10 | 人工 | 乙供 | 9101106 | 普通工 | 工日 | 0.0494 | 75 | 0 | 0 | 计价 | 按实计算
JYD7-10 | 人工 | 乙供 | 9101109 | 安装技术工 | 工日 | 0.0966 | 114 | 0 | 0 | 计价 | 按实计算
JYD7-10 | 材料 | 乙供 | C12010100 | 电焊条 J422 综合 | kg | 0.2559 | 5.355 | 0 | 0 | 计价 | 按实计算
JYD7-10 | 材料 | 乙供 | C13010201 | 镀锌六角螺栓 综合 | kg | 0.6784 | 7.23 | 0 | 0 | 计价 | 按实计算
JYD7-10 | 材料 | 乙供 | C13011104 | 膨胀螺栓 M12 | 套 | 0.4346 | 1.257 | 0 | 0 | 计价 | 按实计算
JYD7-10 | 材料 | 乙供 | C14010100 | 镀锌铁丝 | kg | 0.212 | 4.674 | 0 | 0 | 计价 | 按实计算
JYD7-10 | 材料 | 乙供 | C19030602 | 硝基漆稀释剂 | kg | 0.0106 | 8.678 | 0 | 0 | 计价 | 按实计算
JYD7-10 | 材料 | 乙供 | C20010201 | 醇酸防锈漆 | kg | 0.0212 | 14.257 | 0 | 0 | 计价 | 按实计算
JYD7-10 | 材料 | 乙供 | C20030101 | 普通调和漆 | kg | 0.0212 | 11.35 | 0 | 0 | 计价 | 按实计算
JYD7-10 | 材料 | 乙供 | C22010101 | 钢管脚手架 包括扣件 | kg | 3.445 | 4.706 | 0 | 0 | 计价 | 按实计算
JYD7-10 | 材料 | 乙供 | C22010141 | 木脚手板 50×250×4000 | 块 | 0.0345 | 77.038 | 0 | 0 | 计价 | 按实计算
JYD7-10 | 材料 | 乙供 | C22030305 | 冲击钻头 φ20 | 支 | 0.0212 | 17.154 | 0 | 0 | 计价 | 按实计算
JYD7-10 | 材料 | 乙供 | C22030501 | 钢锯条 各种规格 | 根 | 0.212 | 1.528 | 0 | 0 | 计价 | 按实计算
JYD7-10 | 材料 | 乙供 | C22030901 | 砂轮切割片 φ400 | 片 | 0.053 | 8.805 | 0 | 0 | 计价 | 按实计算
JYD7-10 | 机械 | 乙供 | J10-01-001 | 交流弧焊机 容量 21kVA | 台班 | 0.0731 | 64.589 | 0 | 0 | 计价 | 按实计算
JYD7-10 | 机械 | 乙供 | J15-01-023 | 台式砂轮机 直径 φ250 | 台班 | 0.0106 | 38.09 | 0 | 0 | 计价 | 按实计算
JYD7-11 | 人工 | 乙供 | 9101106 | 普通工 | 工日 | 0.0566 | 75 | 0 | 0 | 计价 | 按实计算
JYD7-11 | 人工 | 乙供 | 9101109 | 安装技术工 | 工日 | 0.123 | 114 | 0 | 0 | 计价 | 按实计算
JYD7-11 | 材料 | 乙供 | C12010100 | 电焊条 J422 综合 | kg | 0.2559 | 5.355 | 0 | 0 | 计价 | 按实计算
JYD7-11 | 材料 | 乙供 | C13010201 | 镀锌六角螺栓 综合 | kg | 0.6784 | 7.23 | 0 | 0 | 计价 | 按实计算
JYD7-11 | 材料 | 乙供 | C13011104 | 膨胀螺栓 M12 | 套 | 0.4346 | 1.257 | 0 | 0 | 计价 | 按实计算
JYD7-11 | 材料 | 乙供 | C14010100 | 镀锌铁丝 | kg | 0.212 | 4.674 | 0 | 0 | 计价 | 按实计算
JYD7-11 | 材料 | 乙供 | C19030602 | 硝基漆稀释剂 | kg | 0.0106 | 8.678 | 0 | 0 | 计价 | 按实计算
JYD7-11 | 材料 | 乙供 | C20010201 | 醇酸防锈漆 | kg | 0.0212 | 14.257 | 0 | 0 | 计价 | 按实计算
JYD7-11 | 材料 | 乙供 | C20030101 | 普通调和漆 | kg | 0.0212 | 11.35 | 0 | 0 | 计价 | 按实计算
JYD7-11 | 材料 | 乙供 | C22010101 | 钢管脚手架 包括扣件 | kg | 3.445 | 4.706 | 0 | 0 | 计价 | 按实计算
JYD7-11 | 材料 | 乙供 | C22010141 | 木脚手板 50×250×4000 | 块 | 0.0345 | 77.038 | 0 | 0 | 计价 | 按实计算
JYD7-11 | 材料 | 乙供 | C22030305 | 冲击钻头 φ20 | 支 | 0.0212 | 17.154 | 0 | 0 | 计价 | 按实计算
JYD7-11 | 材料 | 乙供 | C22030501 | 钢锯条 各种规格 | 根 | 0.212 | 1.528 | 0 | 0 | 计价 | 按实计算
JYD7-11 | 材料 | 乙供 | C22030901 | 砂轮切割片 φ400 | 片 | 0.053 | 8.805 | 0 | 0 | 计价 | 按实计算
JYD7-11 | 机械 | 乙供 | J10-01-001 | 交流弧焊机 容量 21kVA | 台班 | 0.0731 | 64.589 | 0 | 0 | 计价 | 按实计算
JYD7-11 | 机械 | 乙供 | J15-01-023 | 台式砂轮机 直径 φ250 | 台班 | 0.0106 | 38.09 | 0 | 0 | 计价 | 按实计算
JYD7-12 | 人工 | 乙供 | 9101106 | 普通工 | 工日 | 0.0566 | 75 | 0 | 0 | 计价 | 按实计算
JYD7-12 | 人工 | 乙供 | 9101109 | 安装技术工 | 工日 | 0.1395 | 114 | 0 | 0 | 计价 | 按实计算
JYD7-12 | 材料 | 乙供 | C12010100 | 电焊条 J422 综合 | kg | 0.2559 | 5.355 | 0 | 0 | 计价 | 按实计算
JYD7-12 | 材料 | 乙供 | C13010201 | 镀锌六角螺栓 综合 | kg | 0.6784 | 7.23 | 0 | 0 | 计价 | 按实计算
JYD7-12 | 材料 | 乙供 | C13011104 | 膨胀螺栓 M12 | 套 | 0.4346 | 1.257 | 0 | 0 | 计价 | 按实计算
JYD7-12 | 材料 | 乙供 | C14010100 | 镀锌铁丝 | kg | 0.212 | 4.674 | 0 | 0 | 计价 | 按实计算
JYD7-12 | 材料 | 乙供 | C19030602 | 硝基漆稀释剂 | kg | 0.0106 | 8.678 | 0 | 0 | 计价 | 按实计算
JYD7-12 | 材料 | 乙供 | C20010201 | 醇酸防锈漆 | kg | 0.0212 | 14.257 | 0 | 0 | 计价 | 按实计算
JYD7-12 | 材料 | 乙供 | C20030101 | 普通调和漆 | kg | 0.0212 | 11.35 | 0 | 0 | 计价 | 按实计算
JYD7-12 | 材料 | 乙供 | C22010101 | 钢管脚手架 包括扣件 | kg | 3.975 | 4.706 | 0 | 0 | 计价 | 按实计算
JYD7-12 | 材料 | 乙供 | C22010141 | 木脚手板 50×250×4000 | 块 | 0.0398 | 77.038 | 0 | 0 | 计价 | 按实计算
JYD7-12 | 材料 | 乙供 | C22030305 | 冲击钻头 φ20 | 支 | 0.0212 | 17.154 | 0 | 0 | 计价 | 按实计算
JYD7-12 | 材料 | 乙供 | C22030501 | 钢锯条 各种规格 | 根 | 0.212 | 1.528 | 0 | 0 | 计价 | 按实计算
JYD7-12 | 材料 | 乙供 | C22030901 | 砂轮切割片 φ400 | 片 | 0.053 | 8.805 | 0 | 0 | 计价 | 按实计算
JYD7-12 | 机械 | 乙供 | J10-01-001 | 交流弧焊机 容量 21kVA | 台班 | 0.0731 | 64.589 | 0 | 0 | 计价 | 按实计算
JYD7-12 | 机械 | 乙供 | J15-01-023 | 台式砂轮机 直径 φ250 | 台班 | 0.0106 | 38.09 | 0 | 0 | 计价 | 按实计算
JYD7-13 | 人工 | 乙供 | 9101106 | 普通工 | 工日 | 0.0202 | 75 | 0 | 0 | 计价 | 按实计算
JYD7-13 | 人工 | 乙供 | 9101109 | 安装技术工 | 工日 | 0.032 | 114 | 0 | 0 | 计价 | 按实计算
JYD7-13 | 材料 | 乙供 | C12010100 | 电焊条 J422 综合 | kg | 0.0028 | 5.355 | 0 | 0 | 计价 | 按实计算
JYD7-13 | 材料 | 乙供 | C13010201 | 镀锌六角螺栓 综合 | kg | 0.0859 | 7.23 | 0 | 0 | 计价 | 按实计算
JYD7-13 | 材料 | 乙供 | C13011104 | 膨胀螺栓 M12 | 套 | 0.07 | 1.257 | 0 | 0 | 计价 | 按实计算
JYD7-13 | 材料 | 乙供 | C14010100 | 镀锌铁丝 | kg | 0.0095 | 4.674 | 0 | 0 | 计价 | 按实计算
JYD7-13 | 材料 | 乙供 | C20010201 | 醇酸防锈漆 | kg | 0.0095 | 14.257 | 0 | 0 | 计价 | 按实计算
JYD7-13 | 材料 | 乙供 | C20030101 | 普通调和漆 | kg | 0.0064 | 11.35 | 0 | 0 | 计价 | 按实计算
JYD7-13 | 材料 | 乙供 | C22010101 | 钢管脚手架 包括扣件 | kg | 0.2067 | 4.706 | 0 | 0 | 计价 | 按实计算
JYD7-13 | 材料 | 乙供 | C22010141 | 木脚手板 50×250×4000 | 块 | 0.0021 | 77.038 | 0 | 0 | 计价 | 按实计算
JYD7-13 | 材料 | 乙供 | C22030305 | 冲击钻头 φ20 | 支 | 0.0064 | 17.154 | 0 | 0 | 计价 | 按实计算
JYD7-13 | 材料 | 乙供 | C22030501 | 钢锯条 各种规格 | 根 | 0.0159 | 1.528 | 0 | 0 | 计价 | 按实计算
JYD7-13 | 材料 | 乙供 | C22030901 | 砂轮切割片 φ400 | 片 | 0.0032 | 8.805 | 0 | 0 | 计价 | 按实计算
JYD7-13 | 机械 | 乙供 | J04-01-002 | 载重汽车 5t | 台班 | 0.0008 | 375.731 | 0 | 0 | 计价 | 按实计算
JYD7-13 | 机械 | 乙供 | J10-01-001 | 交流弧焊机 容量 21kVA | 台班 | 0.0008 | 64.589 | 0 | 0 | 计价 | 按实计算
JYD7-13 | 机械 | 乙供 | J15-01-023 | 台式砂轮机 直径 φ250 | 台班 | 0.0036 | 38.09 | 0 | 0 | 计价 | 按实计算
JYD7-14 | 人工 | 乙供 | 9101106 | 普通工 | 工日 | 0.026 | 75 | 0 | 0 | 计价 | 按实计算
JYD7-14 | 人工 | 乙供 | 9101109 | 安装技术工 | 工日 | 0.0502 | 114 | 0 | 0 | 计价 | 按实计算
JYD7-14 | 材料 | 乙供 | C12010100 | 电焊条 J422 综合 | kg | 0.0021 | 5.355 | 0 | 0 | 计价 | 按实计算
JYD7-14 | 材料 | 乙供 | C13010201 | 镀锌六角螺栓 综合 | kg | 0.0817 | 7.23 | 0 | 0 | 计价 | 按实计算
JYD7-14 | 材料 | 乙供 | C13011104 | 膨胀螺栓 M12 | 套 | 0.0636 | 1.257 | 0 | 0 | 计价 | 按实计算
JYD7-14 | 材料 | 乙供 | C14010100 | 镀锌铁丝 | kg | 0.0159 | 4.674 | 0 | 0 | 计价 | 按实计算
JYD7-14 | 材料 | 乙供 | C20010201 | 醇酸防锈漆 | kg | 0.0095 | 14.257 | 0 | 0 | 计价 | 按实计算
JYD7-14 | 材料 | 乙供 | C20030101 | 普通调和漆 | kg | 0.0064 | 11.35 | 0 | 0 | 计价 | 按实计算
JYD7-14 | 材料 | 乙供 | C22010101 | 钢管脚手架 包括扣件 | kg | 0.229 | 4.706 | 0 | 0 | 计价 | 按实计算
JYD7-14 | 材料 | 乙供 | C22010141 | 木脚手板 50×250×4000 | 块 | 0.0023 | 77.038 | 0 | 0 | 计价 | 按实计算
JYD7-14 | 材料 | 乙供 | C22030305 | 冲击钻头 φ20 | 支 | 0.0064 | 17.154 | 0 | 0 | 计价 | 按实计算
JYD7-14 | 材料 | 乙供 | C22030501 | 钢锯条 各种规格 | 根 | 0.0254 | 1.528 | 0 | 0 | 计价 | 按实计算
JYD7-14 | 材料 | 乙供 | C22030901 | 砂轮切割片 φ400 | 片 | 0.0032 | 8.805 | 0 | 0 | 计价 | 按实计算
JYD7-14 | 机械 | 乙供 | J04-01-002 | 载重汽车 5t | 台班 | 0.0008 | 375.731 | 0 | 0 | 计价 | 按实计算
JYD7-14 | 机械 | 乙供 | J10-01-001 | 交流弧焊机 容量 21kVA | 台班 | 0.0006 | 64.589 | 0 | 0 | 计价 | 按实计算
JYD7-14 | 机械 | 乙供 | J15-01-023 | 台式砂轮机 直径 φ250 | 台班 | 0.0035 | 38.09 | 0 | 0 | 计价 | 按实计算
JYD7-15 | 人工 | 乙供 | 9101106 | 普通工 | 工日 | 0.0101 | 75 | 0 | 0 | 计价 | 按实计算
JYD7-15 | 人工 | 乙供 | 9101109 | 安装技术工 | 工日 | 0.0205 | 114 | 0 | 0 | 计价 | 按实计算
JYD7-15 | 材料 | 乙供 | C13010201 | 镀锌六角螺栓 综合 | kg | 0.053 | 7.23 | 0 | 0 | 计价 | 按实计算
JYD7-15 | 材料 | 乙供 | C13011104 | 膨胀螺栓 M12 | 套 | 2.1624 | 1.257 | 0 | 0 | 计价 | 按实计算
JYD7-15 | 材料 | 乙供 | C22030305 | 冲击钻头 φ20 | 支 | 0.053 | 17.154 | 0 | 0 | 计价 | 按实计算
JYD7-16 | 人工 | 乙供 | 9101106 | 普通工 | 工日 | 6.1363 | 75 | 0 | 0 | 计价 | 按实计算
JYD7-16 | 人工 | 乙供 | 9101109 | 安装技术工 | 工日 | 5.5107 | 114 | 0 | 0 | 计价 | 按实计算
JYD7-16 | 材料 | 乙供 | C13010201 | 镀锌六角螺栓 综合 | kg | 15.5896 | 7.23 | 0 | 0 | 计价 | 按实计算
JYD7-16 | 材料 | 乙供 | C16050502 | 金属软管卡子 32 | 个 | 67.1616 | 0.54 | 0 | 0 | 计价 | 按实计算
JYD7-16 | 机械 | 乙供 | J04-01-002 | 载重汽车 5t | 台班 | 0.0095 | 375.731 | 0 | 0 | 计价 | 按实计算
JYD7-17 | 人工 | 乙供 | 9101106 | 普通工 | 工日 | 7.7016 | 75 | 0 | 0 | 计价 | 按实计算
JYD7-17 | 人工 | 乙供 | 9101109 | 安装技术工 | 工日 | 6.9428 | 114 | 0 | 0 | 计价 | 按实计算
JYD7-17 | 材料 | 乙供 | C13010201 | 镀锌六角螺栓 综合 | kg | 17.0753 | 7.23 | 0 | 0 | 计价 | 按实计算
JYD7-17 | 材料 | 乙供 | C16050504 | 金属软管卡子 50 | 个 | 61.056 | 0.673 | 0 | 0 | 计价 | 按实计算
JYD7-17 | 机械 | 乙供 | J04-01-002 | 载重汽车 5t | 台班 | 0.0114 | 375.731 | 0 | 0 | 计价 | 按实计算
JYD7-18 | 人工 | 乙供 | 9101106 | 普通工 | 工日 | 9.6339 | 75 | 0 | 0 | 计价 | 按实计算
JYD7-18 | 人工 | 乙供 | 9101109 | 安装技术工 | 工日 | 8.8171 | 114 | 0 | 0 | 计价 | 按实计算
JYD7-18 | 材料 | 乙供 | C13010201 | 镀锌六角螺栓 综合 | kg | 18.1133 | 7.23 | 0 | 0 | 计价 | 按实计算
JYD7-18 | 材料 | 乙供 | C16050504 | 金属软管卡子 50 | 个 | 67.1616 | 0.673 | 0 | 0 | 计价 | 按实计算
JYD7-18 | 机械 | 乙供 | J04-01-002 | 载重汽车 5t | 台班 | 0.0124 | 375.731 | 0 | 0 | 计价 | 按实计算
JYD7-19 | 人工 | 乙供 | 9101106 | 普通工 | 工日 | 11.7048 | 75 | 0 | 0 | 计价 | 按实计算
JYD7-19 | 人工 | 乙供 | 9101109 | 安装技术工 | 工日 | 10.3756 | 114 | 0 | 0 | 计价 | 按实计算
JYD7-19 | 材料 | 乙供 | C13010201 | 镀锌六角螺栓 综合 | kg | 19.1309 | 7.23 | 0 | 0 | 计价 | 按实计算
JYD7-19 | 材料 | 乙供 | C16050504 | 金属软管卡子 50 | 个 | 79.3728 | 0.673 | 0 | 0 | 计价 | 按实计算
JYD7-19 | 机械 | 乙供 | J04-01-002 | 载重汽车 5t | 台班 | 0.0124 | 375.731 | 0 | 0 | 计价 | 按实计算
JYD7-20 | 人工 | 乙供 | 9101106 | 普通工 | 工日 | 18.7278 | 75 | 0 | 0 | 计价 | 按实计算
JYD7-20 | 人工 | 乙供 | 9101109 | 安装技术工 | 工日 | 16.6009 | 114 | 0 | 0 | 计价 | 按实计算
JYD7-20 | 材料 | 乙供 | C13010201 | 镀锌六角螺栓 综合 | kg | 30.6094 | 7.23 | 0 | 0 | 计价 | 按实计算
JYD7-20 | 材料 | 乙供 | C16050504 | 金属软管卡子 50 | 个 | 126.9965 | 0.673 | 0 | 0 | 计价 | 按实计算
JYD7-20 | 机械 | 乙供 | J04-01-002 | 载重汽车 5t | 台班 | 0.0198 | 375.731 | 0 | 0 | 计价 | 按实计算
JYD7-21 | 人工 | 乙供 | 9101106 | 普通工 | 工日 | 2.5973 | 75 | 0 | 0 | 计价 | 按实计算
JYD7-21 | 人工 | 乙供 | 9101109 | 安装技术工 | 工日 | 2.6044 | 114 | 0 | 0 | 计价 | 按实计算
JYD7-21 | 材料 | 乙供 | C06090104 | 钢管卡子 DN32 | 个 | 84.4608 | 1.051 | 0 | 0 | 计价 | 按实计算
JYD7-21 | 材料 | 乙供 | C12010100 | 电焊条 J422 综合 | kg | 6.7449 | 5.355 | 0 | 0 | 计价 | 按实计算
JYD7-21 | 材料 | 乙供 | C13011100 | 膨胀螺栓 综合 | 套 | 36.6336 | 1.46 | 0 | 0 | 计价 | 按实计算
JYD7-21 | 材料 | 乙供 | C14010100 | 镀锌铁丝 | kg | 10.176 | 4.674 | 0 | 0 | 计价 | 按实计算
JYD7-21 | 材料 | 乙供 | C20010201 | 醇酸防锈漆 | kg | 3.2563 | 14.257 | 0 | 0 | 计价 | 按实计算
JYD7-21 | 材料 | 乙供 | C20070101 | 沥青清漆 | kg | 6.1056 | 7.666 | 0 | 0 | 计价 | 按实计算
JYD7-21 | 材料 | 乙供 | C22030501 | 钢锯条 各种规格 | 根 | 2.0352 | 1.528 | 0 | 0 | 计价 | 按实计算
JYD7-21 | 机械 | 乙供 | J04-01-004 | 载重汽车 8t | 台班 | 0.0467 | 440.15 | 0 | 0 | 计价 | 按实计算
JYD7-21 | 机械 | 乙供 | J08-01-074 | 弯管机 WC27~108 | 台班 | 0.954 | 79.306 | 0 | 0 | 计价 | 按实计算
JYD7-21 | 机械 | 乙供 | J08-01-098 | 管子切断套丝机 管径 φ159 | 台班 | 0.477 | 22.916 | 0 | 0 | 计价 | 按实计算
JYD7-21 | 机械 | 乙供 | J10-01-001 | 交流弧焊机 容量 21kVA | 台班 | 1.9271 | 64.589 | 0 | 0 | 计价 | 按实计算
JYD7-21 | 材料 | 乙供 | C99010102 | 其他材料费 | 元 | 6.4455 | 1 | 0 | 0 | 计价 | 按实计算
JYD7-22 | 人工 | 乙供 | 9101106 | 普通工 | 工日 | 3.4629 | 75 | 0 | 0 | 计价 | 按实计算
JYD7-22 | 人工 | 乙供 | 9101109 | 安装技术工 | 工日 | 3.524 | 114 | 0 | 0 | 计价 | 按实计算
JYD7-22 | 材料 | 乙供 | C06090106 | 钢管卡子 DN50 | 个 | 66.144 | 1.225 | 0 | 0 | 计价 | 按实计算
JYD7-22 | 材料 | 乙供 | C12010100 | 电焊条 J422 综合 | kg | 7.3458 | 5.355 | 0 | 0 | 计价 | 按实计算
JYD7-22 | 材料 | 乙供 | C13011100 | 膨胀螺栓 综合 | 套 | 36.6336 | 1.46 | 0 | 0 | 计价 | 按实计算
JYD7-22 | 材料 | 乙供 | C14010100 | 镀锌铁丝 | kg | 10.176 | 4.674 | 0 | 0 | 计价 | 按实计算
JYD7-22 | 材料 | 乙供 | C20010201 | 醇酸防锈漆 | kg | 5.088 | 14.257 | 0 | 0 | 计价 | 按实计算
JYD7-22 | 材料 | 乙供 | C20070101 | 沥青清漆 | kg | 8.1408 | 7.666 | 0 | 0 | 计价 | 按实计算
JYD7-22 | 材料 | 乙供 | C22030501 | 钢锯条 各种规格 | 根 | 2.0352 | 1.528 | 0 | 0 | 计价 | 按实计算
JYD7-22 | 机械 | 乙供 | J04-01-004 | 载重汽车 8t | 台班 | 0.0467 | 440.15 | 0 | 0 | 计价 | 按实计算
JYD7-22 | 机械 | 乙供 | J08-01-074 | 弯管机 WC27~108 | 台班 | 1.2402 | 79.306 | 0 | 0 | 计价 | 按实计算
JYD7-22 | 机械 | 乙供 | J08-01-098 | 管子切断套丝机 管径 φ159 | 台班 | 0.477 | 22.916 | 0 | 0 | 计价 | 按实计算
JYD7-22 | 机械 | 乙供 | J10-01-001 | 交流弧焊机 容量 21kVA | 台班 | 2.0988 | 64.589 | 0 | 0 | 计价 | 按实计算
JYD7-22 | 材料 | 乙供 | C99010102 | 其他材料费 | 元 | 7.1894 | 1 | 0 | 0 | 计价 | 按实计算
JYD7-23 | 人工 | 乙供 | 9101106 | 普通工 | 工日 | 4.5365 | 75 | 0 | 0 | 计价 | 按实计算
JYD7-23 | 人工 | 乙供 | 9101109 | 安装技术工 | 工日 | 4.6543 | 114 | 0 | 0 | 计价 | 按实计算
JYD7-23 | 材料 | 乙供 | C06090108 | 钢管卡子 DN80 | 个 | 50.88 | 1.684 | 0 | 0 | 计价 | 按实计算
JYD7-23 | 材料 | 乙供 | C12010100 | 电焊条 J422 综合 | kg | 8.3475 | 5.355 | 0 | 0 | 计价 | 按实计算
JYD7-23 | 材料 | 乙供 | C13011100 | 膨胀螺栓 综合 | 套 | 36.6336 | 1.46 | 0 | 0 | 计价 | 按实计算
JYD7-23 | 材料 | 乙供 | C14010100 | 镀锌铁丝 | kg | 10.176 | 4.674 | 0 | 0 | 计价 | 按实计算
JYD7-23 | 材料 | 乙供 | C20010201 | 醇酸防锈漆 | kg | 7.1232 | 14.257 | 0 | 0 | 计价 | 按实计算
JYD7-23 | 材料 | 乙供 | C20070101 | 沥青清漆 | kg | 10.176 | 7.666 | 0 | 0 | 计价 | 按实计算
JYD7-23 | 材料 | 乙供 | C22030501 | 钢锯条 各种规格 | 根 | 5.088 | 1.528 | 0 | 0 | 计价 | 按实计算
JYD7-23 | 机械 | 乙供 | J04-01-004 | 载重汽车 8t | 台班 | 0.0487 | 440.15 | 0 | 0 | 计价 | 按实计算
JYD7-23 | 机械 | 乙供 | J08-01-074 | 弯管机 WC27~108 | 台班 | 1.431 | 79.306 | 0 | 0 | 计价 | 按实计算
JYD7-23 | 机械 | 乙供 | J08-01-098 | 管子切断套丝机 管径 φ159 | 台班 | 0.7632 | 22.916 | 0 | 0 | 计价 | 按实计算
JYD7-23 | 机械 | 乙供 | J10-01-001 | 交流弧焊机 容量 21kVA | 台班 | 2.385 | 64.589 | 0 | 0 | 计价 | 按实计算
JYD7-23 | 材料 | 乙供 | C99010102 | 其他材料费 | 元 | 8.3754 | 1 | 0 | 0 | 计价 | 按实计算
JYD7-24 | 人工 | 乙供 | 9101106 | 普通工 | 工日 | 6.649 | 75 | 0 | 0 | 计价 | 按实计算
JYD7-24 | 人工 | 乙供 | 9101109 | 安装技术工 | 工日 | 6.7392 | 114 | 0 | 0 | 计价 | 按实计算
JYD7-24 | 材料 | 乙供 | C06090109 | 钢管卡子 DN100 | 个 | 50.88 | 1.835 | 0 | 0 | 计价 | 按实计算
JYD7-24 | 材料 | 乙供 | C12010100 | 电焊条 J422 综合 | kg | 8.3475 | 5.355 | 0 | 0 | 计价 | 按实计算
JYD7-24 | 材料 | 乙供 | C13011100 | 膨胀螺栓 综合 | 套 | 36.6336 | 1.46 | 0 | 0 | 计价 | 按实计算
JYD7-24 | 材料 | 乙供 | C14010100 | 镀锌铁丝 | kg | 10.176 | 4.674 | 0 | 0 | 计价 | 按实计算
JYD7-24 | 材料 | 乙供 | C20010201 | 醇酸防锈漆 | kg | 8.1408 | 14.257 | 0 | 0 | 计价 | 按实计算
JYD7-24 | 材料 | 乙供 | C20070101 | 沥青清漆 | kg | 12.2112 | 7.666 | 0 | 0 | 计价 | 按实计算
JYD7-24 | 材料 | 乙供 | C22030501 | 钢锯条 各种规格 | 根 | 5.088 | 1.528 | 0 | 0 | 计价 | 按实计算
JYD7-24 | 机械 | 乙供 | J04-01-004 | 载重汽车 8t | 台班 | 0.0525 | 440.15 | 0 | 0 | 计价 | 按实计算
JYD7-24 | 机械 | 乙供 | J08-01-098 | 管子切断套丝机 管径 φ159 | 台班 | 0.954 | 22.916 | 0 | 0 | 计价 | 按实计算
JYD7-24 | 机械 | 乙供 | J10-01-001 | 交流弧焊机 容量 21kVA | 台班 | 2.385 | 64.589 | 0 | 0 | 计价 | 按实计算
JYD7-24 | 材料 | 乙供 | C99010102 | 其他材料费 | 元 | 9.1312 | 1 | 0 | 0 | 计价 | 按实计算
JYD7-25 | 人工 | 乙供 | 9101106 | 普通工 | 工日 | 9.0869 | 75 | 0 | 0 | 计价 | 按实计算
JYD7-25 | 人工 | 乙供 | 9101109 | 安装技术工 | 工日 | 9.0488 | 114 | 0 | 0 | 计价 | 按实计算
JYD7-25 | 材料 | 乙供 | C06090111 | 钢管卡子 DN150 | 个 | 40.704 | 2.282 | 0 | 0 | 计价 | 按实计算
JYD7-25 | 材料 | 乙供 | C12010100 | 电焊条 J422 综合 | kg | 9.3492 | 5.355 | 0 | 0 | 计价 | 按实计算
JYD7-25 | 材料 | 乙供 | C13011100 | 膨胀螺栓 综合 | 套 | 36.6336 | 1.46 | 0 | 0 | 计价 | 按实计算
JYD7-25 | 材料 | 乙供 | C14010100 | 镀锌铁丝 | kg | 10.176 | 4.674 | 0 | 0 | 计价 | 按实计算
JYD7-25 | 材料 | 乙供 | C20010201 | 醇酸防锈漆 | kg | 10.176 | 14.257 | 0 | 0 | 计价 | 按实计算
JYD7-25 | 材料 | 乙供 | C20070101 | 沥青清漆 | kg | 14.2464 | 7.666 | 0 | 0 | 计价 | 按实计算
JYD7-25 | 材料 | 乙供 | C22030501 | 钢锯条 各种规格 | 根 | 8.1408 | 1.528 | 0 | 0 | 计价 | 按实计算
JYD7-25 | 机械 | 乙供 | J04-01-004 | 载重汽车 8t | 台班 | 0.0668 | 440.15 | 0 | 0 | 计价 | 按实计算
JYD7-25 | 机械 | 乙供 | J08-01-098 | 管子切断套丝机 管径 φ159 | 台班 | 1.431 | 22.916 | 0 | 0 | 计价 | 按实计算
JYD7-25 | 机械 | 乙供 | J10-01-001 | 交流弧焊机 容量 21kVA | 台班 | 2.6712 | 64.589 | 0 | 0 | 计价 | 按实计算
JYD7-25 | 材料 | 乙供 | C99010102 | 其他材料费 | 元 | 10.2146 | 1 | 0 | 0 | 计价 | 按实计算
JYD7-26 | 人工 | 乙供 | 9101106 | 普通工 | 工日 | 11.7117 | 75 | 0 | 0 | 计价 | 按实计算
JYD7-26 | 人工 | 乙供 | 9101109 | 安装技术工 | 工日 | 11.0354 | 114 | 0 | 0 | 计价 | 按实计算
JYD7-26 | 材料 | 乙供 | C06090112 | 钢管卡子 DN200 | 个 | 40.704 | 3.37 | 0 | 0 | 计价 | 按实计算
JYD7-26 | 材料 | 乙供 | C12010100 | 电焊条 J422 综合 | kg | 10.6848 | 5.355 | 0 | 0 | 计价 | 按实计算
JYD7-26 | 材料 | 乙供 | C13011100 | 膨胀螺栓 综合 | 套 | 36.6336 | 1.46 | 0 | 0 | 计价 | 按实计算
JYD7-26 | 材料 | 乙供 | C14010100 | 镀锌铁丝 | kg | 10.176 | 4.674 | 0 | 0 | 计价 | 按实计算
JYD7-26 | 材料 | 乙供 | C20010201 | 醇酸防锈漆 | kg | 12.2112 | 14.257 | 0 | 0 | 计价 | 按实计算
JYD7-26 | 材料 | 乙供 | C20070101 | 沥青清漆 | kg | 17.2992 | 7.666 | 0 | 0 | 计价 | 按实计算
JYD7-26 | 材料 | 乙供 | C22030501 | 钢锯条 各种规格 | 根 | 10.176 | 1.528 | 0 | 0 | 计价 | 按实计算
JYD7-26 | 机械 | 乙供 | J04-01-004 | 载重汽车 8t | 台班 | 0.0954 | 440.15 | 0 | 0 | 计价 | 按实计算
JYD7-26 | 机械 | 乙供 | J08-01-098 | 管子切断套丝机 管径 φ159 | 台班 | 1.908 | 22.916 | 0 | 0 | 计价 | 按实计算
JYD7-26 | 机械 | 乙供 | J10-01-001 | 交流弧焊机 容量 21kVA | 台班 | 3.0528 | 64.589 | 0 | 0 | 计价 | 按实计算
JYD7-26 | 材料 | 乙供 | C99010102 | 其他材料费 | 元 | 12.3539 | 1 | 0 | 0 | 计价 | 按实计算
JYD7-27 | 人工 | 乙供 | 9101106 | 普通工 | 工日 | 13.7826 | 75 | 0 | 0 | 计价 | 按实计算
JYD7-27 | 人工 | 乙供 | 9101109 | 安装技术工 | 工日 | 13.2257 | 114 | 0 | 0 | 计价 | 按实计算
JYD7-27 | 材料 | 乙供 | C06090114 | 钢管卡子 DN300 | 个 | 40.704 | 4.5 | 0 | 0 | 计价 | 按实计算
JYD7-27 | 材料 | 乙供 | C12010100 | 电焊条 J422 综合 | kg | 13.356 | 5.355 | 0 | 0 | 计价 | 按实计算
JYD7-27 | 材料 | 乙供 | C13011100 | 膨胀螺栓 综合 | 套 | 36.6336 | 1.46 | 0 | 0 | 计价 | 按实计算
JYD7-27 | 材料 | 乙供 | C14010100 | 镀锌铁丝 | kg | 10.176 | 4.674 | 0 | 0 | 计价 | 按实计算
JYD7-27 | 材料 | 乙供 | C20010201 | 醇酸防锈漆 | kg | 15.264 | 14.257 | 0 | 0 | 计价 | 按实计算
JYD7-27 | 材料 | 乙供 | C20070101 | 沥青清漆 | kg | 20.352 | 7.666 | 0 | 0 | 计价 | 按实计算
JYD7-27 | 材料 | 乙供 | C22030501 | 钢锯条 各种规格 | 根 | 15.264 | 1.528 | 0 | 0 | 计价 | 按实计算
JYD7-27 | 机械 | 乙供 | J04-01-004 | 载重汽车 8t | 台班 | 0.1431 | 440.15 | 0 | 0 | 计价 | 按实计算
JYD7-27 | 机械 | 乙供 | J08-01-098 | 管子切断套丝机 管径 φ159 | 台班 | 2.862 | 22.916 | 0 | 0 | 计价 | 按实计算
JYD7-27 | 机械 | 乙供 | J10-01-001 | 交流弧焊机 容量 21kVA | 台班 | 3.816 | 64.589 | 0 | 0 | 计价 | 按实计算
JYD7-27 | 材料 | 乙供 | C99010102 | 其他材料费 | 元 | 15.054 | 1 | 0 | 0 | 计价 | 按实计算
JYD7-28 | 人工 | 乙供 | 9101106 | 普通工 | 工日 | 2.6907 | 75 | 0 | 0 | 计价 | 按实计算
JYD7-28 | 人工 | 乙供 | 9101109 | 安装技术工 | 工日 | 0.5872 | 114 | 0 | 0 | 计价 | 按实计算
JYD7-28 | 材料 | 乙供 | C06090306 | 塑料管卡子 DN100 | 个 | 30.2166 | 1.61 | 0 | 0 | 计价 | 按实计算
JYD7-28 | 材料 | 乙供 | C13011100 | 膨胀螺栓 综合 | 套 | 60.4333 | 1.46 | 0 | 0 | 计价 | 按实计算
JYD7-28 | 材料 | 乙供 | C14010100 | 镀锌铁丝 | kg | 0.1512 | 4.674 | 0 | 0 | 计价 | 按实计算
JYD7-28 | 材料 | 乙供 | C22030304 | 冲击钻头 φ16 | 支 | 1.0072 | 11.9 | 0 | 0 | 计价 | 按实计算
JYD7-28 | 材料 | 乙供 | C22030501 | 钢锯条 各种规格 | 根 | 0.5036 | 1.528 | 0 | 0 | 计价 | 按实计算
JYD7-28 | 机械 | 乙供 | J04-01-004 | 载重汽车 8t | 台班 | 0.0708 | 440.15 | 0 | 0 | 计价 | 按实计算
JYD7-28 | 材料 | 乙供 | C99010102 | 其他材料费 | 元 | 3.0069 | 1 | 0 | 0 | 计价 | 按实计算
JYD7-29 | 人工 | 乙供 | 9101106 | 普通工 | 工日 | 2.5973 | 75 | 0 | 0 | 计价 | 按实计算
JYD7-29 | 人工 | 乙供 | 9101109 | 安装技术工 | 工日 | 0.7301 | 114 | 0 | 0 | 计价 | 按实计算
JYD7-29 | 材料 | 乙供 | C06090302 | 塑料管卡子 DN32 | 个 | 61.056 | 0.792 | 0 | 0 | 计价 | 按实计算
JYD7-29 | 材料 | 乙供 | C13011100 | 膨胀螺栓 综合 | 套 | 122.112 | 1.46 | 0 | 0 | 计价 | 按实计算
JYD7-29 | 材料 | 乙供 | C14010100 | 镀锌铁丝 | kg | 0.3053 | 4.674 | 0 | 0 | 计价 | 按实计算
JYD7-29 | 材料 | 乙供 | C22030304 | 冲击钻头 φ16 | 支 | 2.0352 | 11.9 | 0 | 0 | 计价 | 按实计算
JYD7-29 | 材料 | 乙供 | C22030501 | 钢锯条 各种规格 | 根 | 1.0176 | 1.528 | 0 | 0 | 计价 | 按实计算
JYD7-29 | 机械 | 乙供 | J04-01-004 | 载重汽车 8t | 台班 | 0.0792 | 440.15 | 0 | 0 | 计价 | 按实计算
JYD7-29 | 材料 | 乙供 | C99010102 | 其他材料费 | 元 | 5.0768 | 1 | 0 | 0 | 计价 | 按实计算
JYD7-30 | 人工 | 乙供 | 9101106 | 普通工 | 工日 | 3.2205 | 75 | 0 | 0 | 计价 | 按实计算
JYD7-30 | 人工 | 乙供 | 9101109 | 安装技术工 | 工日 | 0.8003 | 114 | 0 | 0 | 计价 | 按实计算
JYD7-30 | 材料 | 乙供 | C06090304 | 塑料管卡子 DN50 | 个 | 61.056 | 1.214 | 0 | 0 | 计价 | 按实计算
JYD7-30 | 材料 | 乙供 | C13011100 | 膨胀螺栓 综合 | 套 | 122.112 | 1.46 | 0 | 0 | 计价 | 按实计算
JYD7-30 | 材料 | 乙供 | C14010100 | 镀锌铁丝 | kg | 0.3053 | 4.674 | 0 | 0 | 计价 | 按实计算
JYD7-30 | 材料 | 乙供 | C22030304 | 冲击钻头 φ16 | 支 | 2.0352 | 11.9 | 0 | 0 | 计价 | 按实计算
JYD7-30 | 材料 | 乙供 | C22030501 | 钢锯条 各种规格 | 根 | 1.0176 | 1.528 | 0 | 0 | 计价 | 按实计算
JYD7-30 | 机械 | 乙供 | J04-01-004 | 载重汽车 8t | 台班 | 0.0912 | 440.15 | 0 | 0 | 计价 | 按实计算
JYD7-30 | 材料 | 乙供 | C99010102 | 其他材料费 | 元 | 5.5921 | 1 | 0 | 0 | 计价 | 按实计算
JYD7-31 | 人工 | 乙供 | 9101106 | 普通工 | 工日 | 4.024 | 75 | 0 | 0 | 计价 | 按实计算
JYD7-31 | 人工 | 乙供 | 9101109 | 安装技术工 | 工日 | 0.8915 | 114 | 0 | 0 | 计价 | 按实计算
JYD7-31 | 材料 | 乙供 | C06090305 | 塑料管卡子 DN80 | 个 | 61.056 | 1.342 | 0 | 0 | 计价 | 按实计算
JYD7-31 | 材料 | 乙供 | C13011100 | 膨胀螺栓 综合 | 套 | 122.112 | 1.46 | 0 | 0 | 计价 | 按实计算
JYD7-31 | 材料 | 乙供 | C14010100 | 镀锌铁丝 | kg | 0.3053 | 4.674 | 0 | 0 | 计价 | 按实计算
JYD7-31 | 材料 | 乙供 | C22030304 | 冲击钻头 φ16 | 支 | 2.0352 | 11.9 | 0 | 0 | 计价 | 按实计算
JYD7-31 | 材料 | 乙供 | C22030501 | 钢锯条 各种规格 | 根 | 1.0176 | 1.528 | 0 | 0 | 计价 | 按实计算
JYD7-31 | 机械 | 乙供 | J04-01-004 | 载重汽车 8t | 台班 | 0.1135 | 440.15 | 0 | 0 | 计价 | 按实计算
JYD7-31 | 材料 | 乙供 | C99010102 | 其他材料费 | 元 | 5.7484 | 1 | 0 | 0 | 计价 | 按实计算
JYD7-32 | 人工 | 乙供 | 9101106 | 普通工 | 工日 | 5.4369 | 75 | 0 | 0 | 计价 | 按实计算
JYD7-32 | 人工 | 乙供 | 9101109 | 安装技术工 | 工日 | 1.1864 | 114 | 0 | 0 | 计价 | 按实计算
JYD7-32 | 材料 | 乙供 | C06090306 | 塑料管卡子 DN100 | 个 | 61.056 | 1.61 | 0 | 0 | 计价 | 按实计算
JYD7-32 | 材料 | 乙供 | C13011100 | 膨胀螺栓 综合 | 套 | 122.112 | 1.46 | 0 | 0 | 计价 | 按实计算
JYD7-32 | 材料 | 乙供 | C14010100 | 镀锌铁丝 | kg | 0.3053 | 4.674 | 0 | 0 | 计价 | 按实计算
JYD7-32 | 材料 | 乙供 | C22030304 | 冲击钻头 φ16 | 支 | 2.0352 | 11.9 | 0 | 0 | 计价 | 按实计算
JYD7-32 | 材料 | 乙供 | C22030501 | 钢锯条 各种规格 | 根 | 1.0176 | 1.528 | 0 | 0 | 计价 | 按实计算
JYD7-32 | 机械 | 乙供 | J04-01-004 | 载重汽车 8t | 台班 | 0.1431 | 440.15 | 0 | 0 | 计价 | 按实计算
JYD7-32 | 材料 | 乙供 | C99010102 | 其他材料费 | 元 | 6.0757 | 1 | 0 | 0 | 计价 | 按实计算
JYD7-33 | 人工 | 乙供 | 9101106 | 普通工 | 工日 | 6.0532 | 75 | 0 | 0 | 计价 | 按实计算
JYD7-33 | 人工 | 乙供 | 9101109 | 安装技术工 | 工日 | 1.3127 | 114 | 0 | 0 | 计价 | 按实计算
JYD7-33 | 材料 | 乙供 | C06090306 | 塑料管卡子 DN100 | 个 | 67.1616 | 1.61 | 0 | 0 | 计价 | 按实计算
JYD7-33 | 材料 | 乙供 | C13011100 | 膨胀螺栓 综合 | 套 | 122.112 | 1.46 | 0 | 0 | 计价 | 按实计算
JYD7-33 | 材料 | 乙供 | C14010100 | 镀锌铁丝 | kg | 0.3053 | 4.674 | 0 | 0 | 计价 | 按实计算
JYD7-33 | 材料 | 乙供 | C22030304 | 冲击钻头 φ16 | 支 | 2.0352 | 11.9 | 0 | 0 | 计价 | 按实计算
JYD7-33 | 材料 | 乙供 | C22030501 | 钢锯条 各种规格 | 根 | 1.0176 | 1.528 | 0 | 0 | 计价 | 按实计算
JYD7-33 | 机械 | 乙供 | J04-01-004 | 载重汽车 8t | 台班 | 0.1717 | 440.15 | 0 | 0 | 计价 | 按实计算
JYD7-33 | 材料 | 乙供 | C99010102 | 其他材料费 | 元 | 6.2723 | 1 | 0 | 0 | 计价 | 按实计算
JYD7-34 | 人工 | 乙供 | 9101106 | 普通工 | 工日 | 6.5866 | 75 | 0 | 0 | 计价 | 按实计算
JYD7-34 | 人工 | 乙供 | 9101109 | 安装技术工 | 工日 | 1.6006 | 114 | 0 | 0 | 计价 | 按实计算
JYD7-34 | 材料 | 乙供 | C06090306 | 塑料管卡子 DN100 | 个 | 67.1616 | 1.61 | 0 | 0 | 计价 | 按实计算
JYD7-34 | 材料 | 乙供 | C13011100 | 膨胀螺栓 综合 | 套 | 122.112 | 1.46 | 0 | 0 | 计价 | 按实计算
JYD7-34 | 材料 | 乙供 | C14010100 | 镀锌铁丝 | kg | 0.3053 | 4.674 | 0 | 0 | 计价 | 按实计算
JYD7-34 | 材料 | 乙供 | C22030304 | 冲击钻头 φ16 | 支 | 2.0352 | 11.9 | 0 | 0 | 计价 | 按实计算
JYD7-34 | 材料 | 乙供 | C22030501 | 钢锯条 各种规格 | 根 | 1.0176 | 1.528 | 0 | 0 | 计价 | 按实计算
JYD7-34 | 机械 | 乙供 | J04-01-004 | 载重汽车 8t | 台班 | 0.2385 | 440.15 | 0 | 0 | 计价 | 按实计算
JYD7-34 | 材料 | 乙供 | C99010102 | 其他材料费 | 元 | 6.2723 | 1 | 0 | 0 | 计价 | 按实计算
JYD7-35 | 人工 | 乙供 | 9101106 | 普通工 | 工日 | 7.2452 | 75 | 0 | 0 | 计价 | 按实计算
JYD7-35 | 人工 | 乙供 | 9101109 | 安装技术工 | 工日 | 1.7606 | 114 | 0 | 0 | 计价 | 按实计算
JYD7-35 | 材料 | 乙供 | C06090306 | 塑料管卡子 DN100 | 个 | 73.8778 | 1.61 | 0 | 0 | 计价 | 按实计算
JYD7-35 | 材料 | 乙供 | C13011100 | 膨胀螺栓 综合 | 套 | 134.3232 | 1.46 | 0 | 0 | 计价 | 按实计算
JYD7-35 | 材料 | 乙供 | C14010100 | 镀锌铁丝 | kg | 0.3358 | 4.674 | 0 | 0 | 计价 | 按实计算
JYD7-35 | 材料 | 乙供 | C22030304 | 冲击钻头 φ16 | 支 | 2.2387 | 11.9 | 0 | 0 | 计价 | 按实计算
JYD7-35 | 材料 | 乙供 | C22030501 | 钢锯条 各种规格 | 根 | 1.1194 | 1.528 | 0 | 0 | 计价 | 按实计算
JYD7-35 | 机械 | 乙供 | J04-01-004 | 载重汽车 8t | 台班 | 0.2624 | 440.15 | 0 | 0 | 计价 | 按实计算
JYD7-35 | 材料 | 乙供 | C99010102 | 其他材料费 | 元 | 6.8995 | 1 | 0 | 0 | 计价 | 按实计算
JYD7-36 | 人工 | 乙供 | 9101106 | 普通工 | 工日 | 1.5596 | 75 | 0 | 0 | 计价 | 按实计算
JYD7-36 | 人工 | 乙供 | 9101109 | 安装技术工 | 工日 | 0.4379 | 114 | 0 | 0 | 计价 | 按实计算
JYD7-36 | 材料 | 乙供 | C13010201 | 镀锌六角螺栓 综合 | kg | 1.3738 | 7.23 | 0 | 0 | 计价 | 按实计算
JYD7-36 | 材料 | 乙供 | C14010100 | 镀锌铁丝 | kg | 0.2862 | 4.674 | 0 | 0 | 计价 | 按实计算
JYD7-36 | 材料 | 乙供 | C16050103 | 电缆卡子 40 | 个 | 19.08 | 0.75 | 0 | 0 | 计价 | 按实计算
JYD7-36 | 材料 | 乙供 | C16050611 | 热收缩封头 1~4号 | 只 | 5.724 | 5.09 | 0 | 0 | 计价 | 按实计算
JYD7-36 | 材料 | 乙供 | C16050641 | 封铅 | kg | 0.7632 | 7.81 | 0 | 0 | 计价 | 按实计算
JYD7-36 | 材料 | 乙供 | C16100362 | 尼龙扎带 L=200mm | 根 | 14.31 | 0.102 | 0 | 0 | 计价 | 按实计算
JYD7-36 | 材料 | 乙供 | C18030801 | 自黏性橡胶带 25mm×20m | 卷 | 0.1908 | 7 | 0 | 0 | 计价 | 按实计算
JYD7-36 | 材料 | 乙供 | C18080101 | 塑料标识牌 | 个 | 5.724 | 0.444 | 0 | 0 | 计价 | 按实计算
JYD7-36 | 材料 | 乙供 | C22040603 | 尼龙绳 φ25 | kg | 0.1431 | 13.742 | 0 | 0 | 计价 | 按实计算
JYD7-36 | 机械 | 乙供 | J03-01-034 | 汽车式起重机 起重量 8t | 台班 | 0.0046 | 662.671 | 0 | 0 | 计价 | 按实计算
JYD7-36 | 机械 | 乙供 | J04-01-002 | 载重汽车 5t | 台班 | 0.009 | 375.731 | 0 | 0 | 计价 | 按实计算
JYD7-36 | 材料 | 乙供 | C99010102 | 其他材料费 | 元 | 1.3595 | 1 | 0 | 0 | 计价 | 按实计算
JYD7-37 | 人工 | 乙供 | 9101106 | 普通工 | 工日 | 1.7616 | 75 | 0 | 0 | 计价 | 按实计算
JYD7-37 | 人工 | 乙供 | 9101109 | 安装技术工 | 工日 | 0.489 | 114 | 0 | 0 | 计价 | 按实计算
JYD7-37 | 材料 | 乙供 | C13010201 | 镀锌六角螺栓 综合 | kg | 1.3738 | 7.23 | 0 | 0 | 计价 | 按实计算
JYD7-37 | 材料 | 乙供 | C14010100 | 镀锌铁丝 | kg | 0.477 | 4.674 | 0 | 0 | 计价 | 按实计算
JYD7-37 | 材料 | 乙供 | C16050103 | 电缆卡子 40 | 个 | 19.08 | 0.75 | 0 | 0 | 计价 | 按实计算
JYD7-37 | 材料 | 乙供 | C16050611 | 热收缩封头 1~4号 | 只 | 5.724 | 5.09 | 0 | 0 | 计价 | 按实计算
JYD7-37 | 材料 | 乙供 | C16050641 | 封铅 | kg | 0.954 | 7.81 | 0 | 0 | 计价 | 按实计算
JYD7-37 | 材料 | 乙供 | C16100362 | 尼龙扎带 L=200mm | 根 | 14.31 | 0.102 | 0 | 0 | 计价 | 按实计算
JYD7-37 | 材料 | 乙供 | C18030801 | 自黏性橡胶带 25mm×20m | 卷 | 0.2862 | 7 | 0 | 0 | 计价 | 按实计算
JYD7-37 | 材料 | 乙供 | C18080101 | 塑料标识牌 | 个 | 5.724 | 0.444 | 0 | 0 | 计价 | 按实计算
JYD7-37 | 材料 | 乙供 | C22040603 | 尼龙绳 φ25 | kg | 0.1431 | 13.742 | 0 | 0 | 计价 | 按实计算
JYD7-37 | 机械 | 乙供 | J03-01-034 | 汽车式起重机 起重量 8t | 台班 | 0.0046 | 662.671 | 0 | 0 | 计价 | 按实计算
JYD7-37 | 机械 | 乙供 | J04-01-002 | 载重汽车 5t | 台班 | 0.027 | 375.731 | 0 | 0 | 计价 | 按实计算
JYD7-37 | 材料 | 乙供 | C99010102 | 其他材料费 | 元 | 1.4206 | 1 | 0 | 0 | 计价 | 按实计算
JYD7-38 | 人工 | 乙供 | 9101106 | 普通工 | 工日 | 2.3207 | 75 | 0 | 0 | 计价 | 按实计算
JYD7-38 | 人工 | 乙供 | 9101109 | 安装技术工 | 工日 | 0.671 | 114 | 0 | 0 | 计价 | 按实计算
JYD7-38 | 材料 | 乙供 | C13010201 | 镀锌六角螺栓 综合 | kg | 1.3738 | 7.23 | 0 | 0 | 计价 | 按实计算
JYD7-38 | 材料 | 乙供 | C14010100 | 镀锌铁丝 | kg | 0.6678 | 4.674 | 0 | 0 | 计价 | 按实计算
JYD7-38 | 材料 | 乙供 | C16050108 | 电缆卡子 120 | 个 | 17.172 | 5.109 | 0 | 0 | 计价 | 按实计算
JYD7-38 | 材料 | 乙供 | C16050611 | 热收缩封头 1~4号 | 只 | 5.724 | 5.09 | 0 | 0 | 计价 | 按实计算
JYD7-38 | 材料 | 乙供 | C16050641 | 封铅 | kg | 1.1448 | 7.81 | 0 | 0 | 计价 | 按实计算
JYD7-38 | 材料 | 乙供 | C16100363 | 尼龙扎带 L=300mm | 根 | 14.31 | 0.142 | 0 | 0 | 计价 | 按实计算
JYD7-38 | 材料 | 乙供 | C18030801 | 自黏性橡胶带 25mm×20m | 卷 | 0.2862 | 7 | 0 | 0 | 计价 | 按实计算
JYD7-38 | 材料 | 乙供 | C18080101 | 塑料标识牌 | 个 | 5.724 | 0.444 | 0 | 0 | 计价 | 按实计算
JYD7-38 | 材料 | 乙供 | C22040603 | 尼龙绳 φ25 | kg | 0.1431 | 13.742 | 0 | 0 | 计价 | 按实计算
JYD7-38 | 机械 | 乙供 | J03-01-034 | 汽车式起重机 起重量 8t | 台班 | 0.009 | 662.671 | 0 | 0 | 计价 | 按实计算
JYD7-38 | 机械 | 乙供 | J04-01-002 | 载重汽车 5t | 台班 | 0.0451 | 375.731 | 0 | 0 | 计价 | 按实计算
JYD7-38 | 材料 | 乙供 | C99010102 | 其他材料费 | 元 | 2.9481 | 1 | 0 | 0 | 计价 | 按实计算
JYD7-39 | 人工 | 乙供 | 9101106 | 普通工 | 工日 | 3.8879 | 75 | 0 | 0 | 计价 | 按实计算
JYD7-39 | 人工 | 乙供 | 9101109 | 安装技术工 | 工日 | 1.0454 | 114 | 0 | 0 | 计价 | 按实计算
JYD7-39 | 材料 | 乙供 | C13010201 | 镀锌六角螺栓 综合 | kg | 1.3738 | 7.23 | 0 | 0 | 计价 | 按实计算
JYD7-39 | 材料 | 乙供 | C14010100 | 镀锌铁丝 | kg | 0.8586 | 4.674 | 0 | 0 | 计价 | 按实计算
JYD7-39 | 材料 | 乙供 | C16050109 | 电缆卡子 140 | 个 | 19.08 | 5.554 | 0 | 0 | 计价 | 按实计算
JYD7-39 | 材料 | 乙供 | C16050611 | 热收缩封头 1~4号 | 只 | 5.724 | 5.09 | 0 | 0 | 计价 | 按实计算
JYD7-39 | 材料 | 乙供 | C16050641 | 封铅 | kg | 1.3356 | 7.81 | 0 | 0 | 计价 | 按实计算
JYD7-39 | 材料 | 乙供 | C16100364 | 尼龙扎带 L=400mm | 根 | 14.31 | 0.188 | 0 | 0 | 计价 | 按实计算
JYD7-39 | 材料 | 乙供 | C18030801 | 自黏性橡胶带 25mm×20m | 卷 | 0.3816 | 7 | 0 | 0 | 计价 | 按实计算
JYD7-39 | 材料 | 乙供 | C18080101 | 塑料标识牌 | 个 | 5.724 | 0.444 | 0 | 0 | 计价 | 按实计算
JYD7-39 | 材料 | 乙供 | C22040603 | 尼龙绳 φ25 | kg | 0.1431 | 13.742 | 0 | 0 | 计价 | 按实计算
JYD7-39 | 机械 | 乙供 | J03-01-034 | 汽车式起重机 起重量 8t | 台班 | 0.027 | 662.671 | 0 | 0 | 计价 | 按实计算
JYD7-39 | 机械 | 乙供 | J04-01-002 | 载重汽车 5t | 台班 | 0.0901 | 375.731 | 0 | 0 | 计价 | 按实计算
JYD7-39 | 材料 | 乙供 | C99010102 | 其他材料费 | 元 | 3.3871 | 1 | 0 | 0 | 计价 | 按实计算
JYD7-40 | 人工 | 乙供 | 9101106 | 普通工 | 工日 | 5.8904 | 75 | 0 | 0 | 计价 | 按实计算
JYD7-40 | 人工 | 乙供 | 9101109 | 安装技术工 | 工日 | 1.542 | 114 | 0 | 0 | 计价 | 按实计算
JYD7-40 | 材料 | 乙供 | C13010201 | 镀锌六角螺栓 综合 | kg | 1.3738 | 7.23 | 0 | 0 | 计价 | 按实计算
JYD7-40 | 材料 | 乙供 | C14010100 | 镀锌铁丝 | kg | 1.1448 | 4.674 | 0 | 0 | 计价 | 按实计算
JYD7-40 | 材料 | 乙供 | C16050109 | 电缆卡子 140 | 个 | 19.08 | 5.554 | 0 | 0 | 计价 | 按实计算
JYD7-40 | 材料 | 乙供 | C16050611 | 热收缩封头 1~4号 | 只 | 5.724 | 5.09 | 0 | 0 | 计价 | 按实计算
JYD7-40 | 材料 | 乙供 | C16050641 | 封铅 | kg | 1.3356 | 7.81 | 0 | 0 | 计价 | 按实计算
JYD7-40 | 材料 | 乙供 | C16100364 | 尼龙扎带 L=400mm | 根 | 14.31 | 0.188 | 0 | 0 | 计价 | 按实计算
JYD7-40 | 材料 | 乙供 | C18030801 | 自黏性橡胶带 25mm×20m | 卷 | 0.3816 | 7 | 0 | 0 | 计价 | 按实计算
JYD7-40 | 材料 | 乙供 | C18080101 | 塑料标识牌 | 个 | 5.724 | 0.444 | 0 | 0 | 计价 | 按实计算
JYD7-40 | 材料 | 乙供 | C22040603 | 尼龙绳 φ25 | kg | 0.1431 | 13.742 | 0 | 0 | 计价 | 按实计算
JYD7-40 | 机械 | 乙供 | J03-01-034 | 汽车式起重机 起重量 8t | 台班 | 0.0451 | 662.671 | 0 | 0 | 计价 | 按实计算
JYD7-40 | 机械 | 乙供 | J04-01-002 | 载重汽车 5t | 台班 | 0.1622 | 375.731 | 0 | 0 | 计价 | 按实计算
JYD7-40 | 材料 | 乙供 | C99010102 | 其他材料费 | 元 | 3.4138 | 1 | 0 | 0 | 计价 | 按实计算
JYD7-41 | 人工 | 乙供 | 9101106 | 普通工 | 工日 | 6.2609 | 75 | 0 | 0 | 计价 | 按实计算
JYD7-41 | 人工 | 乙供 | 9101109 | 安装技术工 | 工日 | 1.8551 | 114 | 0 | 0 | 计价 | 按实计算
JYD7-41 | 材料 | 乙供 | C13010201 | 镀锌六角螺栓 综合 | kg | 1.3738 | 7.23 | 0 | 0 | 计价 | 按实计算
JYD7-41 | 材料 | 乙供 | C14010100 | 镀锌铁丝 | kg | 1.431 | 4.674 | 0 | 0 | 计价 | 按实计算
JYD7-41 | 材料 | 乙供 | C16050109 | 电缆卡子 140 | 个 | 19.08 | 5.554 | 0 | 0 | 计价 | 按实计算
JYD7-41 | 材料 | 乙供 | C16050611 | 热收缩封头 1~4号 | 只 | 5.724 | 5.09 | 0 | 0 | 计价 | 按实计算
JYD7-41 | 材料 | 乙供 | C16050641 | 封铅 | kg | 1.3356 | 7.81 | 0 | 0 | 计价 | 按实计算
JYD7-41 | 材料 | 乙供 | C16100364 | 尼龙扎带 L=400mm | 根 | 14.31 | 0.188 | 0 | 0 | 计价 | 按实计算
JYD7-41 | 材料 | 乙供 | C18030801 | 自黏性橡胶带 25mm×20m | 卷 | 0.3816 | 7 | 0 | 0 | 计价 | 按实计算
JYD7-41 | 材料 | 乙供 | C18080101 | 塑料标识牌 | 个 | 5.724 | 0.444 | 0 | 0 | 计价 | 按实计算
JYD7-41 | 材料 | 乙供 | C22040603 | 尼龙绳 φ25 | kg | 0.1431 | 13.742 | 0 | 0 | 计价 | 按实计算
JYD7-41 | 机械 | 乙供 | J03-01-034 | 汽车式起重机 起重量 8t | 台班 | 0.0234 | 662.671 | 0 | 0 | 计价 | 按实计算
JYD7-41 | 机械 | 乙供 | J04-01-002 | 载重汽车 5t | 台班 | 0.1802 | 375.731 | 0 | 0 | 计价 | 按实计算
JYD7-41 | 材料 | 乙供 | C99010102 | 其他材料费 | 元 | 3.4405 | 1 | 0 | 0 | 计价 | 按实计算
JYD7-42 | 人工 | 乙供 | 9101106 | 普通工 | 工日 | 1.3341 | 75 | 0 | 0 | 计价 | 按实计算
JYD7-42 | 人工 | 乙供 | 9101109 | 安装技术工 | 工日 | 0.6192 | 114 | 0 | 0 | 计价 | 按实计算
JYD7-42 | 材料 | 乙供 | C13010201 | 镀锌六角螺栓 综合 | kg | 0.9349 | 7.23 | 0 | 0 | 计价 | 按实计算
JYD7-42 | 材料 | 乙供 | C14010100 | 镀锌铁丝 | kg | 0.3816 | 4.674 | 0 | 0 | 计价 | 按实计算
JYD7-42 | 材料 | 乙供 | C16050109 | 电缆卡子 140 | 个 | 13.356 | 5.554 | 0 | 0 | 计价 | 按实计算
JYD7-42 | 材料 | 乙供 | C16050611 | 热收缩封头 1~4号 | 只 | 1.908 | 5.09 | 0 | 0 | 计价 | 按实计算
JYD7-42 | 材料 | 乙供 | C16050641 | 封铅 | kg | 0.954 | 7.81 | 0 | 0 | 计价 | 按实计算
JYD7-42 | 材料 | 乙供 | C16100362 | 尼龙扎带 L=200mm | 根 | 14.31 | 0.102 | 0 | 0 | 计价 | 按实计算
JYD7-42 | 材料 | 乙供 | C18030801 | 自黏性橡胶带 25mm×20m | 卷 | 0.2862 | 7 | 0 | 0 | 计价 | 按实计算
JYD7-42 | 材料 | 乙供 | C18080101 | 塑料标识牌 | 个 | 1.908 | 0.444 | 0 | 0 | 计价 | 按实计算
JYD7-42 | 材料 | 乙供 | C22040603 | 尼龙绳 φ25 | kg | 0.1431 | 13.742 | 0 | 0 | 计价 | 按实计算
JYD7-42 | 机械 | 乙供 | J03-01-034 | 汽车式起重机 起重量 8t | 台班 | 0.0064 | 662.671 | 0 | 0 | 计价 | 按实计算
JYD7-42 | 机械 | 乙供 | J04-01-002 | 载重汽车 5t | 台班 | 0.027 | 375.731 | 0 | 0 | 计价 | 按实计算
JYD7-42 | 材料 | 乙供 | C99010102 | 其他材料费 | 元 | 2.1232 | 1 | 0 | 0 | 计价 | 按实计算
JYD7-43 | 人工 | 乙供 | 9101106 | 普通工 | 工日 | 2.8316 | 75 | 0 | 0 | 计价 | 按实计算
JYD7-43 | 人工 | 乙供 | 9101109 | 安装技术工 | 工日 | 0.9098 | 114 | 0 | 0 | 计价 | 按实计算
JYD7-43 | 材料 | 乙供 | C13010201 | 镀锌六角螺栓 综合 | kg | 1.3738 | 7.23 | 0 | 0 | 计价 | 按实计算
JYD7-43 | 材料 | 乙供 | C14010100 | 镀锌铁丝 | kg | 0.6678 | 4.674 | 0 | 0 | 计价 | 按实计算
JYD7-43 | 材料 | 乙供 | C16050109 | 电缆卡子 140 | 个 | 13.356 | 5.554 | 0 | 0 | 计价 | 按实计算
JYD7-43 | 材料 | 乙供 | C16050611 | 热收缩封头 1~4号 | 只 | 1.908 | 5.09 | 0 | 0 | 计价 | 按实计算
JYD7-43 | 材料 | 乙供 | C16050641 | 封铅 | kg | 1.3356 | 7.81 | 0 | 0 | 计价 | 按实计算
JYD7-43 | 材料 | 乙供 | C16100364 | 尼龙扎带 L=400mm | 根 | 14.31 | 0.188 | 0 | 0 | 计价 | 按实计算
JYD7-43 | 材料 | 乙供 | C18030801 | 自黏性橡胶带 25mm×20m | 卷 | 0.3816 | 7 | 0 | 0 | 计价 | 按实计算
JYD7-43 | 材料 | 乙供 | C18080101 | 塑料标识牌 | 个 | 1.908 | 0.444 | 0 | 0 | 计价 | 按实计算
JYD7-43 | 材料 | 乙供 | C22040603 | 尼龙绳 φ25 | kg | 0.1431 | 13.742 | 0 | 0 | 计价 | 按实计算
JYD7-43 | 机械 | 乙供 | J03-01-034 | 汽车式起重机 起重量 8t | 台班 | 0.009 | 662.671 | 0 | 0 | 计价 | 按实计算
JYD7-43 | 机械 | 乙供 | J04-01-002 | 载重汽车 5t | 台班 | 0.0451 | 375.731 | 0 | 0 | 计价 | 按实计算
JYD7-43 | 材料 | 乙供 | C99010102 | 其他材料费 | 元 | 2.311 | 1 | 0 | 0 | 计价 | 按实计算
JYD7-44 | 人工 | 乙供 | 9101106 | 普通工 | 工日 | 3.9582 | 75 | 0 | 0 | 计价 | 按实计算
JYD7-44 | 人工 | 乙供 | 9101109 | 安装技术工 | 工日 | 1.1183 | 114 | 0 | 0 | 计价 | 按实计算
JYD7-44 | 材料 | 乙供 | C13010201 | 镀锌六角螺栓 综合 | kg | 1.3738 | 7.23 | 0 | 0 | 计价 | 按实计算
JYD7-44 | 材料 | 乙供 | C14010100 | 镀锌铁丝 | kg | 0.6678 | 4.674 | 0 | 0 | 计价 | 按实计算
JYD7-44 | 材料 | 乙供 | C16050109 | 电缆卡子 140 | 个 | 13.356 | 5.554 | 0 | 0 | 计价 | 按实计算
JYD7-44 | 材料 | 乙供 | C16050611 | 热收缩封头 1~4号 | 只 | 1.908 | 5.09 | 0 | 0 | 计价 | 按实计算
JYD7-44 | 材料 | 乙供 | C16050641 | 封铅 | kg | 1.3356 | 7.81 | 0 | 0 | 计价 | 按实计算
JYD7-44 | 材料 | 乙供 | C16100364 | 尼龙扎带 L=400mm | 根 | 14.31 | 0.188 | 0 | 0 | 计价 | 按实计算
JYD7-44 | 材料 | 乙供 | C18030801 | 自黏性橡胶带 25mm×20m | 卷 | 0.3816 | 7 | 0 | 0 | 计价 | 按实计算
JYD7-44 | 材料 | 乙供 | C18080101 | 塑料标识牌 | 个 | 1.908 | 0.444 | 0 | 0 | 计价 | 按实计算
JYD7-44 | 材料 | 乙供 | C22040603 | 尼龙绳 φ25 | kg | 0.1431 | 13.742 | 0 | 0 | 计价 | 按实计算
JYD7-44 | 机械 | 乙供 | J03-01-034 | 汽车式起重机 起重量 8t | 台班 | 0.009 | 662.671 | 0 | 0 | 计价 | 按实计算
JYD7-44 | 机械 | 乙供 | J04-01-002 | 载重汽车 5t | 台班 | 0.0451 | 375.731 | 0 | 0 | 计价 | 按实计算
JYD7-44 | 材料 | 乙供 | C99010102 | 其他材料费 | 元 | 2.311 | 1 | 0 | 0 | 计价 | 按实计算
JYD7-45 | 人工 | 乙供 | 9101106 | 普通工 | 工日 | 5.349 | 75 | 0 | 0 | 计价 | 按实计算
JYD7-45 | 人工 | 乙供 | 9101109 | 安装技术工 | 工日 | 1.6289 | 114 | 0 | 0 | 计价 | 按实计算
JYD7-45 | 材料 | 乙供 | C13010201 | 镀锌六角螺栓 综合 | kg | 1.3738 | 7.23 | 0 | 0 | 计价 | 按实计算
JYD7-45 | 材料 | 乙供 | C14010100 | 镀锌铁丝 | kg | 0.954 | 4.674 | 0 | 0 | 计价 | 按实计算
JYD7-45 | 材料 | 乙供 | C16050109 | 电缆卡子 140 | 个 | 17.172 | 5.554 | 0 | 0 | 计价 | 按实计算
JYD7-45 | 材料 | 乙供 | C16050611 | 热收缩封头 1~4号 | 只 | 1.908 | 5.09 | 0 | 0 | 计价 | 按实计算
JYD7-45 | 材料 | 乙供 | C16050641 | 封铅 | kg | 1.5264 | 7.81 | 0 | 0 | 计价 | 按实计算
JYD7-45 | 材料 | 乙供 | C16100364 | 尼龙扎带 L=400mm | 根 | 14.31 | 0.188 | 0 | 0 | 计价 | 按实计算
JYD7-45 | 材料 | 乙供 | C18030801 | 自黏性橡胶带 25mm×20m | 卷 | 0.3816 | 7 | 0 | 0 | 计价 | 按实计算
JYD7-45 | 材料 | 乙供 | C18080101 | 塑料标识牌 | 个 | 1.908 | 0.444 | 0 | 0 | 计价 | 按实计算
JYD7-45 | 材料 | 乙供 | C22040603 | 尼龙绳 φ25 | kg | 0.1431 | 13.742 | 0 | 0 | 计价 | 按实计算
JYD7-45 | 机械 | 乙供 | J03-01-034 | 汽车式起重机 起重量 8t | 台班 | 0.0451 | 662.671 | 0 | 0 | 计价 | 按实计算
JYD7-45 | 机械 | 乙供 | J04-01-002 | 载重汽车 5t | 台班 | 0.0901 | 375.731 | 0 | 0 | 计价 | 按实计算
JYD7-45 | 材料 | 乙供 | C99010102 | 其他材料费 | 元 | 2.7914 | 1 | 0 | 0 | 计价 | 按实计算
JYD7-46 | 人工 | 乙供 | 9101106 | 普通工 | 工日 | 7.5423 | 75 | 0 | 0 | 计价 | 按实计算
JYD7-46 | 人工 | 乙供 | 9101109 | 安装技术工 | 工日 | 1.9301 | 114 | 0 | 0 | 计价 | 按实计算
JYD7-46 | 材料 | 乙供 | C13010201 | 镀锌六角螺栓 综合 | kg | 1.3738 | 7.23 | 0 | 0 | 计价 | 按实计算
JYD7-46 | 材料 | 乙供 | C14010100 | 镀锌铁丝 | kg | 1.431 | 4.674 | 0 | 0 | 计价 | 按实计算
JYD7-46 | 材料 | 乙供 | C16050109 | 电缆卡子 140 | 个 | 17.172 | 5.554 | 0 | 0 | 计价 | 按实计算
JYD7-46 | 材料 | 乙供 | C16050611 | 热收缩封头 1~4号 | 只 | 1.908 | 5.09 | 0 | 0 | 计价 | 按实计算
JYD7-46 | 材料 | 乙供 | C16050641 | 封铅 | kg | 1.908 | 7.81 | 0 | 0 | 计价 | 按实计算
JYD7-46 | 材料 | 乙供 | C16100364 | 尼龙扎带 L=400mm | 根 | 14.31 | 0.188 | 0 | 0 | 计价 | 按实计算
JYD7-46 | 材料 | 乙供 | C18030801 | 自黏性橡胶带 25mm×20m | 卷 | 0.3816 | 7 | 0 | 0 | 计价 | 按实计算
JYD7-46 | 材料 | 乙供 | C18080101 | 塑料标识牌 | 个 | 1.908 | 0.444 | 0 | 0 | 计价 | 按实计算
JYD7-46 | 材料 | 乙供 | C22040603 | 尼龙绳 φ25 | kg | 0.1431 | 13.742 | 0 | 0 | 计价 | 按实计算
JYD7-46 | 机械 | 乙供 | J03-01-034 | 汽车式起重机 起重量 8t | 台班 | 0.0451 | 662.671 | 0 | 0 | 计价 | 按实计算
JYD7-46 | 机械 | 乙供 | J04-01-002 | 载重汽车 5t | 台班 | 0.1352 | 375.731 | 0 | 0 | 计价 | 按实计算
JYD7-46 | 材料 | 乙供 | C99010102 | 其他材料费 | 元 | 2.8957 | 1 | 0 | 0 | 计价 | 按实计算
JYD7-47 | 人工 | 乙供 | 9101109 | 安装技术工 | 工日 | 0.8151 | 114 | 0 | 0 | 计价 | 按实计算
JYD7-47 | 材料 | 乙供 | C16011303 | 铜芯聚氯乙烯绝缘电线 500VBV-2.5mm² | m | 1.06 | 1.438 | 0 | 0 | 计价 | 按实计算
JYD7-47 | 材料 | 乙供 | C19030201 | 乙醇 | kg | 0.265 | 3.674 | 0 | 0 | 计价 | 按实计算
JYD7-47 | 材料 | 乙供 | C22040401 | 白布 | m² | 0.106 | 4 | 0 | 0 | 计价 | 按实计算
JYD7-47 | 机械 | 乙供 | J14-01-003 | 直流电阻测试仪 量程 0.1μΩ~199.99kΩ | 台班 | 0.318 | 33.074 | 0 | 0 | 计价 | 按实计算
JYD7-47 | 机械 | 乙供 | J14-03-014 | 直流高压发生器 60~120kV | 台班 | 0.318 | 66.264 | 0 | 0 | 计价 | 按实计算
JYD7-47 | 材料 | 乙供 | C99010102 | 其他材料费 | 元 | 0.0584 | 1 | 0 | 0 | 计价 | 按实计算
JYD7-48 | 人工 | 乙供 | 9101109 | 安装技术工 | 工日 | 1.716 | 114 | 0 | 0 | 计价 | 按实计算
JYD7-48 | 材料 | 乙供 | C16011303 | 铜芯聚氯乙烯绝缘电线 500VBV-2.5mm² | m | 1.06 | 1.438 | 0 | 0 | 计价 | 按实计算
JYD7-48 | 材料 | 乙供 | C19030201 | 乙醇 | kg | 0.265 | 3.674 | 0 | 0 | 计价 | 按实计算
JYD7-48 | 材料 | 乙供 | C22040401 | 白布 | m² | 0.106 | 4 | 0 | 0 | 计价 | 按实计算
JYD7-48 | 机械 | 乙供 | J14-01-003 | 直流电阻测试仪 量程 0.1μΩ~199.99kΩ | 台班 | 0.53 | 33.074 | 0 | 0 | 计价 | 按实计算
JYD7-48 | 机械 | 乙供 | J14-03-014 | 直流高压发生器 60~120kV | 台班 | 0.53 | 66.264 | 0 | 0 | 计价 | 按实计算
JYD7-48 | 材料 | 乙供 | C99010102 | 其他材料费 | 元 | 0.0584 | 1 | 0 | 0 | 计价 | 按实计算
JYD7-49 | 人工 | 乙供 | 9101106 | 普通工 | 工日 | 0.0424 | 75 | 0 | 0 | 计价 | 按实计算
JYD7-49 | 人工 | 乙供 | 9101109 | 安装技术工 | 工日 | 0.3075 | 114 | 0 | 0 | 计价 | 按实计算
JYD7-49 | 材料 | 乙供 | C13010201 | 镀锌六角螺栓 综合 | kg | 0.318 | 7.23 | 0 | 0 | 计价 | 按实计算
JYD7-49 | 材料 | 乙供 | C16010304 | 软铜绞线 25mm² | m | 0.954 | 12.92 | 0 | 0 | 计价 | 按实计算
JYD7-49 | 材料 | 乙供 | C16038104 | 铜接线端子 25mm² | 个 | 4.3248 | 4.18 | 0 | 0 | 计价 | 按实计算
JYD7-49 | 材料 | 乙供 | C16050611 | 热收缩封头 1~4号 | 只 | 3.18 | 5.09 | 0 | 0 | 计价 | 按实计算
JYD7-49 | 材料 | 乙供 | C16050641 | 封铅 | kg | 0.106 | 7.81 | 0 | 0 | 计价 | 按实计算
JYD7-49 | 材料 | 乙供 | C18020804 | 丁腈胶管 φ50以下 | m | 1.59 | 10.961 | 0 | 0 | 计价 | 按实计算
JYD7-49 | 材料 | 乙供 | C18060103 | 塑料带相色带 20mm×2000mm | 卷 | 0.424 | 2.203 | 0 | 0 | 计价 | 按实计算
JYD7-49 | 材料 | 乙供 | C18060401 | 聚四氟乙烯生料带 加厚 | 卷 | 0.159 | 8.883 | 0 | 0 | 计价 | 按实计算
JYD7-49 | 材料 | 乙供 | C22030501 | 钢锯条 各种规格 | 根 | 0.53 | 1.528 | 0 | 0 | 计价 | 按实计算
JYD7-49 | 材料 | 乙供 | C99010102 | 其他材料费 | 元 | 1.406 | 1 | 0 | 0 | 计价 | 按实计算
JYD7-50 | 人工 | 乙供 | 9101106 | 普通工 | 工日 | 0.0529 | 75 | 0 | 0 | 计价 | 按实计算
JYD7-50 | 人工 | 乙供 | 9101109 | 安装技术工 | 工日 | 0.4326 | 114 | 0 | 0 | 计价 | 按实计算
JYD7-50 | 材料 | 乙供 | C13010201 | 镀锌六角螺栓 综合 | kg | 0.318 | 7.23 | 0 | 0 | 计价 | 按实计算
JYD7-50 | 材料 | 乙供 | C16010304 | 软铜绞线 25mm² | m | 1.272 | 12.92 | 0 | 0 | 计价 | 按实计算
JYD7-50 | 材料 | 乙供 | C16038105 | 铜接线端子 35mm² | 个 | 4.3248 | 4.974 | 0 | 0 | 计价 | 按实计算
JYD7-50 | 材料 | 乙供 | C16050611 | 热收缩封头 1~4号 | 只 | 3.18 | 5.09 | 0 | 0 | 计价 | 按实计算
JYD7-50 | 材料 | 乙供 | C16050641 | 封铅 | kg | 0.106 | 7.81 | 0 | 0 | 计价 | 按实计算
JYD7-50 | 材料 | 乙供 | C18020804 | 丁腈胶管 φ50以下 | m | 1.59 | 10.961 | 0 | 0 | 计价 | 按实计算
JYD7-50 | 材料 | 乙供 | C18060103 | 塑料带相色带 20mm×2000mm | 卷 | 0.424 | 2.203 | 0 | 0 | 计价 | 按实计算
JYD7-50 | 材料 | 乙供 | C18060401 | 聚四氟乙烯生料带 加厚 | 卷 | 0.159 | 8.883 | 0 | 0 | 计价 | 按实计算
JYD7-50 | 材料 | 乙供 | C22030501 | 钢锯条 各种规格 | 根 | 0.53 | 1.528 | 0 | 0 | 计价 | 按实计算
JYD7-50 | 材料 | 乙供 | C99010102 | 其他材料费 | 元 | 1.5569 | 1 | 0 | 0 | 计价 | 按实计算
JYD7-51 | 人工 | 乙供 | 9101106 | 普通工 | 工日 | 0.0566 | 75 | 0 | 0 | 计价 | 按实计算
JYD7-51 | 人工 | 乙供 | 9101109 | 安装技术工 | 工日 | 0.5113 | 114 | 0 | 0 | 计价 | 按实计算
JYD7-51 | 材料 | 乙供 | C13010201 | 镀锌六角螺栓 综合 | kg | 0.424 | 7.23 | 0 | 0 | 计价 | 按实计算
JYD7-51 | 材料 | 乙供 | C16010304 | 软铜绞线 25mm² | m | 1.272 | 12.92 | 0 | 0 | 计价 | 按实计算
JYD7-51 | 材料 | 乙供 | C16038109 | 铜接线端子 120mm² | 个 | 4.3248 | 16.36 | 0 | 0 | 计价 | 按实计算
JYD7-51 | 材料 | 乙供 | C16050611 | 热收缩封头 1~4号 | 只 | 3.18 | 5.09 | 0 | 0 | 计价 | 按实计算
JYD7-51 | 材料 | 乙供 | C16050641 | 封铅 | kg | 0.159 | 7.81 | 0 | 0 | 计价 | 按实计算
JYD7-51 | 材料 | 乙供 | C18020804 | 丁腈胶管 φ50以下 | m | 1.59 | 10.961 | 0 | 0 | 计价 | 按实计算
JYD7-51 | 材料 | 乙供 | C18060103 | 塑料带相色带 20mm×2000mm | 卷 | 0.53 | 2.203 | 0 | 0 | 计价 | 按实计算
JYD7-51 | 材料 | 乙供 | C18060401 | 聚四氟乙烯生料带 加厚 | 卷 | 0.212 | 8.883 | 0 | 0 | 计价 | 按实计算
JYD7-51 | 材料 | 乙供 | C22030501 | 钢锯条 各种规格 | 根 | 0.742 | 1.528 | 0 | 0 | 计价 | 按实计算
JYD7-51 | 材料 | 乙供 | C99010102 | 其他材料费 | 元 | 2.5859 | 1 | 0 | 0 | 计价 | 按实计算
JYD7-52 | 人工 | 乙供 | 9101106 | 普通工 | 工日 | 0.0705 | 75 | 0 | 0 | 计价 | 按实计算
JYD7-52 | 人工 | 乙供 | 9101109 | 安装技术工 | 工日 | 0.665 | 114 | 0 | 0 | 计价 | 按实计算
JYD7-52 | 材料 | 乙供 | C13010201 | 镀锌六角螺栓 综合 | kg | 0.53 | 7.23 | 0 | 0 | 计价 | 按实计算
JYD7-52 | 材料 | 乙供 | C16010304 | 软铜绞线 25mm² | m | 1.272 | 12.92 | 0 | 0 | 计价 | 按实计算
JYD7-52 | 材料 | 乙供 | C16038110 | 铜接线端子 240mm² | 个 | 4.3248 | 38.28 | 0 | 0 | 计价 | 按实计算
JYD7-52 | 材料 | 乙供 | C16050611 | 热收缩封头 1~4号 | 只 | 3.18 | 5.09 | 0 | 0 | 计价 | 按实计算
JYD7-52 | 材料 | 乙供 | C16050641 | 封铅 | kg | 0.212 | 7.81 | 0 | 0 | 计价 | 按实计算
JYD7-52 | 材料 | 乙供 | C18020804 | 丁腈胶管 φ50以下 | m | 1.59 | 10.961 | 0 | 0 | 计价 | 按实计算
JYD7-52 | 材料 | 乙供 | C18060103 | 塑料带相色带 20mm×2000mm | 卷 | 0.53 | 2.203 | 0 | 0 | 计价 | 按实计算
JYD7-52 | 材料 | 乙供 | C18060401 | 聚四氟乙烯生料带 加厚 | 卷 | 0.212 | 8.883 | 0 | 0 | 计价 | 按实计算
JYD7-52 | 材料 | 乙供 | C22030501 | 钢锯条 各种规格 | 根 | 0.742 | 1.528 | 0 | 0 | 计价 | 按实计算
JYD7-52 | 材料 | 乙供 | C99010102 | 其他材料费 | 元 | 4.5055 | 1 | 0 | 0 | 计价 | 按实计算
JYD7-53 | 人工 | 乙供 | 9101106 | 普通工 | 工日 | 0.1305 | 75 | 0 | 0 | 计价 | 按实计算
JYD7-53 | 人工 | 乙供 | 9101109 | 安装技术工 | 工日 | 1.1083 | 114 | 0 | 0 | 计价 | 按实计算
JYD7-53 | 材料 | 乙供 | C13010201 | 镀锌六角螺栓 综合 | kg | 0.53 | 7.23 | 0 | 0 | 计价 | 按实计算
JYD7-53 | 材料 | 乙供 | C16010304 | 软铜绞线 25mm² | m | 1.272 | 12.92 | 0 | 0 | 计价 | 按实计算
JYD7-53 | 材料 | 乙供 | C16038112 | 铜接线端子 400mm² | 个 | 4.3248 | 82.742 | 0 | 0 | 计价 | 按实计算
JYD7-53 | 材料 | 乙供 | C16050611 | 热收缩封头 1~4号 | 只 | 3.18 | 5.09 | 0 | 0 | 计价 | 按实计算
JYD7-53 | 材料 | 乙供 | C16050641 | 封铅 | kg | 0.212 | 7.81 | 0 | 0 | 计价 | 按实计算
JYD7-53 | 材料 | 乙供 | C18020804 | 丁腈胶管 φ50以下 | m | 1.59 | 10.961 | 0 | 0 | 计价 | 按实计算
JYD7-53 | 材料 | 乙供 | C18060103 | 塑料带相色带 20mm×2000mm | 卷 | 0.636 | 2.203 | 0 | 0 | 计价 | 按实计算
JYD7-53 | 材料 | 乙供 | C18060401 | 聚四氟乙烯生料带 加厚 | 卷 | 0.318 | 8.883 | 0 | 0 | 计价 | 按实计算
JYD7-53 | 材料 | 乙供 | C22030501 | 钢锯条 各种规格 | 根 | 0.742 | 1.528 | 0 | 0 | 计价 | 按实计算
JYD7-53 | 材料 | 乙供 | C99010102 | 其他材料费 | 元 | 8.3748 | 1 | 0 | 0 | 计价 | 按实计算
JYD7-54 | 人工 | 乙供 | 9101106 | 普通工 | 工日 | 0.0529 | 75 | 0 | 0 | 计价 | 按实计算
JYD7-54 | 人工 | 乙供 | 9101109 | 安装技术工 | 工日 | 0.5542 | 114 | 0 | 0 | 计价 | 按实计算
JYD7-54 | 材料 | 乙供 | C13010201 | 镀锌六角螺栓 综合 | kg | 0.318 | 7.23 | 0 | 0 | 计价 | 按实计算
JYD7-54 | 材料 | 乙供 | C16010304 | 软铜绞线 25mm² | m | 0.0954 | 12.92 | 0 | 0 | 计价 | 按实计算
JYD7-54 | 材料 | 乙供 | C16038105 | 铜接线端子 35mm² | 个 | 4.3248 | 4.974 | 0 | 0 | 计价 | 按实计算
JYD7-54 | 材料 | 乙供 | C16050611 | 热收缩封头 1~4号 | 只 | 3.18 | 5.09 | 0 | 0 | 计价 | 按实计算
JYD7-54 | 材料 | 乙供 | C16050641 | 封铅 | kg | 0.106 | 7.81 | 0 | 0 | 计价 | 按实计算
JYD7-54 | 材料 | 乙供 | C18020804 | 丁腈胶管 φ50以下 | m | 1.59 | 10.961 | 0 | 0 | 计价 | 按实计算
JYD7-54 | 材料 | 乙供 | C18060103 | 塑料带相色带 20mm×2000mm | 卷 | 0.424 | 2.203 | 0 | 0 | 计价 | 按实计算
JYD7-54 | 材料 | 乙供 | C18060401 | 聚四氟乙烯生料带 加厚 | 卷 | 0.159 | 8.883 | 0 | 0 | 计价 | 按实计算
JYD7-54 | 材料 | 乙供 | C22030501 | 钢锯条 各种规格 | 根 | 0.53 | 1.528 | 0 | 0 | 计价 | 按实计算
JYD7-54 | 材料 | 乙供 | C99010102 | 其他材料费 | 元 | 1.2528 | 1 | 0 | 0 | 计价 | 按实计算
JYD7-55 | 人工 | 乙供 | 9101106 | 普通工 | 工日 | 0.0705 | 75 | 0 | 0 | 计价 | 按实计算
JYD7-55 | 人工 | 乙供 | 9101109 | 安装技术工 | 工日 | 0.665 | 114 | 0 | 0 | 计价 | 按实计算
JYD7-55 | 材料 | 乙供 | C13010201 | 镀锌六角螺栓 综合 | kg | 0.424 | 7.23 | 0 | 0 | 计价 | 按实计算
JYD7-55 | 材料 | 乙供 | C16010304 | 软铜绞线 25mm² | m | 1.272 | 12.92 | 0 | 0 | 计价 | 按实计算
JYD7-55 | 材料 | 乙供 | C16038109 | 铜接线端子 120mm² | 个 | 4.3248 | 16.36 | 0 | 0 | 计价 | 按实计算
JYD7-55 | 材料 | 乙供 | C16050611 | 热收缩封头 1~4号 | 只 | 3.18 | 5.09 | 0 | 0 | 计价 | 按实计算
JYD7-55 | 材料 | 乙供 | C16050641 | 封铅 | kg | 0.159 | 7.81 | 0 | 0 | 计价 | 按实计算
JYD7-55 | 材料 | 乙供 | C18020804 | 丁腈胶管 φ50以下 | m | 1.59 | 10.961 | 0 | 0 | 计价 | 按实计算
JYD7-55 | 材料 | 乙供 | C18060103 | 塑料带相色带 20mm×2000mm | 卷 | 0.53 | 2.203 | 0 | 0 | 计价 | 按实计算
JYD7-55 | 材料 | 乙供 | C18060401 | 聚四氟乙烯生料带 加厚 | 卷 | 0.212 | 8.883 | 0 | 0 | 计价 | 按实计算
JYD7-55 | 材料 | 乙供 | C22030501 | 钢锯条 各种规格 | 根 | 0.742 | 1.528 | 0 | 0 | 计价 | 按实计算
JYD7-55 | 材料 | 乙供 | C99010102 | 其他材料费 | 元 | 2.5859 | 1 | 0 | 0 | 计价 | 按实计算
JYD7-56 | 人工 | 乙供 | 9101106 | 普通工 | 工日 | 0.0846 | 75 | 0 | 0 | 计价 | 按实计算
JYD7-56 | 人工 | 乙供 | 9101109 | 安装技术工 | 工日 | 0.8008 | 114 | 0 | 0 | 计价 | 按实计算
JYD7-56 | 材料 | 乙供 | C13010201 | 镀锌六角螺栓 综合 | kg | 0.424 | 7.23 | 0 | 0 | 计价 | 按实计算
JYD7-56 | 材料 | 乙供 | C16010304 | 软铜绞线 25mm² | m | 1.272 | 12.92 | 0 | 0 | 计价 | 按实计算
JYD7-56 | 材料 | 乙供 | C16038110 | 铜接线端子 240mm² | 个 | 4.3248 | 38.28 | 0 | 0 | 计价 | 按实计算
JYD7-56 | 材料 | 乙供 | C16050611 | 热收缩封头 1~4号 | 只 | 3.18 | 5.09 | 0 | 0 | 计价 | 按实计算
JYD7-56 | 材料 | 乙供 | C16050641 | 封铅 | kg | 0.212 | 7.81 | 0 | 0 | 计价 | 按实计算
JYD7-56 | 材料 | 乙供 | C18020804 | 丁腈胶管 φ50以下 | m | 1.59 | 10.961 | 0 | 0 | 计价 | 按实计算
JYD7-56 | 材料 | 乙供 | C18060103 | 塑料带相色带 20mm×2000mm | 卷 | 0.53 | 2.203 | 0 | 0 | 计价 | 按实计算
JYD7-56 | 材料 | 乙供 | C18060401 | 聚四氟乙烯生料带 加厚 | 卷 | 0.318 | 8.883 | 0 | 0 | 计价 | 按实计算
JYD7-56 | 材料 | 乙供 | C22030501 | 钢锯条 各种规格 | 根 | 0.742 | 1.528 | 0 | 0 | 计价 | 按实计算
JYD7-56 | 材料 | 乙供 | C99010102 | 其他材料费 | 元 | 4.509 | 1 | 0 | 0 | 计价 | 按实计算
JYD7-57 | 人工 | 乙供 | 9101106 | 普通工 | 工日 | 0.1517 | 75 | 0 | 0 | 计价 | 按实计算
JYD7-57 | 人工 | 乙供 | 9101109 | 安装技术工 | 工日 | 1.2942 | 114 | 0 | 0 | 计价 | 按实计算
JYD7-57 | 材料 | 乙供 | C13010201 | 镀锌六角螺栓 综合 | kg | 0.53 | 7.23 | 0 | 0 | 计价 | 按实计算
JYD7-57 | 材料 | 乙供 | C16010304 | 软铜绞线 25mm² | m | 1.272 | 12.92 | 0 | 0 | 计价 | 按实计算
JYD7-57 | 材料 | 乙供 | C16038112 | 铜接线端子 400mm² | 个 | 4.3248 | 82.742 | 0 | 0 | 计价 | 按实计算
JYD7-57 | 材料 | 乙供 | C16050611 | 热收缩封头 1~4号 | 只 | 3.18 | 5.09 | 0 | 0 | 计价 | 按实计算
JYD7-57 | 材料 | 乙供 | C16050641 | 封铅 | kg | 0.212 | 7.81 | 0 | 0 | 计价 | 按实计算
JYD7-57 | 材料 | 乙供 | C18020804 | 丁腈胶管 φ50以下 | m | 1.59 | 10.961 | 0 | 0 | 计价 | 按实计算
JYD7-57 | 材料 | 乙供 | C18060103 | 塑料带相色带 20mm×2000mm | 卷 | 0.636 | 2.203 | 0 | 0 | 计价 | 按实计算
JYD7-57 | 材料 | 乙供 | C18060401 | 聚四氟乙烯生料带 加厚 | 卷 | 0.424 | 8.883 | 0 | 0 | 计价 | 按实计算
JYD7-57 | 材料 | 乙供 | C22030501 | 钢锯条 各种规格 | 根 | 0.742 | 1.528 | 0 | 0 | 计价 | 按实计算
JYD7-57 | 材料 | 乙供 | C99010102 | 其他材料费 | 元 | 8.3936 | 1 | 0 | 0 | 计价 | 按实计算
JYD7-58 | 人工 | 乙供 | 9101106 | 普通工 | 工日 | 0.019 | 75 | 0 | 0 | 计价 | 按实计算
JYD7-58 | 人工 | 乙供 | 9101109 | 安装技术工 | 工日 | 0.2002 | 114 | 0 | 0 | 计价 | 按实计算
JYD7-58 | 材料 | 乙供 | C13010201 | 镀锌六角螺栓 综合 | kg | 0.212 | 7.23 | 0 | 0 | 计价 | 按实计算
JYD7-58 | 材料 | 乙供 | C16010204 | 裸铜绞线 TJ25mm² | kg | 0.318 | 44.199 | 0 | 0 | 计价 | 按实计算
JYD7-58 | 材料 | 乙供 | C16038104 | 铜接线端子 25mm² | 个 | 4.3248 | 4.18 | 0 | 0 | 计价 | 按实计算
JYD7-58 | 材料 | 乙供 | C18060103 | 塑料带相色带 20mm×2000mm | 卷 | 0.318 | 2.203 | 0 | 0 | 计价 | 按实计算
JYD7-58 | 材料 | 乙供 | C18060401 | 聚四氟乙烯生料带 加厚 | 卷 | 0.159 | 8.883 | 0 | 0 | 计价 | 按实计算
JYD7-58 | 材料 | 乙供 | C22030501 | 钢锯条 各种规格 | 根 | 0.106 | 1.528 | 0 | 0 | 计价 | 按实计算
JYD7-58 | 机械 | 乙供 | J15-01-071 | 恒温电烘箱 2000W | 台班 | 0.106 | 74.2 | 0 | 0 | 计价 | 按实计算
JYD7-58 | 材料 | 乙供 | C99010102 | 其他材料费 | 元 | 0.7188 | 1 | 0 | 0 | 计价 | 按实计算
JYD7-59 | 人工 | 乙供 | 9101106 | 普通工 | 工日 | 0.0247 | 75 | 0 | 0 | 计价 | 按实计算
JYD7-59 | 人工 | 乙供 | 9101109 | 安装技术工 | 工日 | 0.2145 | 114 | 0 | 0 | 计价 | 按实计算
JYD7-59 | 材料 | 乙供 | C13010201 | 镀锌六角螺栓 综合 | kg | 0.212 | 7.23 | 0 | 0 | 计价 | 按实计算
JYD7-59 | 材料 | 乙供 | C16010204 | 裸铜绞线 TJ25mm² | kg | 0.371 | 44.199 | 0 | 0 | 计价 | 按实计算
JYD7-59 | 材料 | 乙供 | C16038105 | 铜接线端子 35mm² | 个 | 4.3248 | 4.974 | 0 | 0 | 计价 | 按实计算
JYD7-59 | 材料 | 乙供 | C18060103 | 塑料带相色带 20mm×2000mm | 卷 | 0.424 | 2.203 | 0 | 0 | 计价 | 按实计算
JYD7-59 | 材料 | 乙供 | C18060401 | 聚四氟乙烯生料带 加厚 | 卷 | 0.159 | 8.883 | 0 | 0 | 计价 | 按实计算
JYD7-59 | 材料 | 乙供 | C22030501 | 钢锯条 各种规格 | 根 | 0.212 | 1.528 | 0 | 0 | 计价 | 按实计算
JYD7-59 | 机械 | 乙供 | J15-01-071 | 恒温电烘箱 2000W | 台班 | 0.106 | 74.2 | 0 | 0 | 计价 | 按实计算
JYD7-59 | 材料 | 乙供 | C99010102 | 其他材料费 | 元 | 0.8423 | 1 | 0 | 0 | 计价 | 按实计算
JYD7-60 | 人工 | 乙供 | 9101106 | 普通工 | 工日 | 0.0261 | 75 | 0 | 0 | 计价 | 按实计算
JYD7-60 | 人工 | 乙供 | 9101109 | 安装技术工 | 工日 | 0.2217 | 114 | 0 | 0 | 计价 | 按实计算
JYD7-60 | 材料 | 乙供 | C13010201 | 镀锌六角螺栓 综合 | kg | 0.318 | 7.23 | 0 | 0 | 计价 | 按实计算
JYD7-60 | 材料 | 乙供 | C16010204 | 裸铜绞线 TJ25mm² | kg | 0.424 | 44.199 | 0 | 0 | 计价 | 按实计算
JYD7-60 | 材料 | 乙供 | C16038109 | 铜接线端子 120mm² | 个 | 4.3248 | 16.36 | 0 | 0 | 计价 | 按实计算
JYD7-60 | 材料 | 乙供 | C18060103 | 塑料带相色带 20mm×2000mm | 卷 | 0.424 | 2.203 | 0 | 0 | 计价 | 按实计算
JYD7-60 | 材料 | 乙供 | C18060401 | 聚四氟乙烯生料带 加厚 | 卷 | 0.212 | 8.883 | 0 | 0 | 计价 | 按实计算
JYD7-60 | 材料 | 乙供 | C22030501 | 钢锯条 各种规格 | 根 | 0.318 | 1.528 | 0 | 0 | 计价 | 按实计算
JYD7-60 | 机械 | 乙供 | J15-01-071 | 恒温电烘箱 2000W | 台班 | 0.106 | 74.2 | 0 | 0 | 计价 | 按实计算
JYD7-60 | 材料 | 乙供 | C99010102 | 其他材料费 | 元 | 1.9019 | 1 | 0 | 0 | 计价 | 按实计算
JYD7-61 | 人工 | 乙供 | 9101106 | 普通工 | 工日 | 0.0373 | 75 | 0 | 0 | 计价 | 按实计算
JYD7-61 | 人工 | 乙供 | 9101109 | 安装技术工 | 工日 | 0.3075 | 114 | 0 | 0 | 计价 | 按实计算
JYD7-61 | 材料 | 乙供 | C13010201 | 镀锌六角螺栓 综合 | kg | 0.318 | 7.23 | 0 | 0 | 计价 | 按实计算
JYD7-61 | 材料 | 乙供 | C16010204 | 裸铜绞线 TJ25mm² | kg | 0.4558 | 44.199 | 0 | 0 | 计价 | 按实计算
JYD7-61 | 材料 | 乙供 | C16038109 | 铜接线端子 120mm² | 个 | 1.0812 | 16.36 | 0 | 0 | 计价 | 按实计算
JYD7-61 | 材料 | 乙供 | C16038110 | 铜接线端子 240mm² | 个 | 3.2436 | 38.28 | 0 | 0 | 计价 | 按实计算
JYD7-61 | 材料 | 乙供 | C18060103 | 塑料带相色带 20mm×2000mm | 卷 | 0.53 | 2.203 | 0 | 0 | 计价 | 按实计算
JYD7-61 | 材料 | 乙供 | C18060401 | 聚四氟乙烯生料带 加厚 | 卷 | 0.212 | 8.883 | 0 | 0 | 计价 | 按实计算
JYD7-61 | 材料 | 乙供 | C22030501 | 钢锯条 各种规格 | 根 | 0.318 | 1.528 | 0 | 0 | 计价 | 按实计算
JYD7-61 | 机械 | 乙供 | J13-01-064 | 机动液压压接机 100t以内 | 台班 | 0.106 | 67.834 | 0 | 0 | 计价 | 按实计算
JYD7-61 | 机械 | 乙供 | J15-01-071 | 恒温电烘箱 2000W | 台班 | 0.106 | 74.2 | 0 | 0 | 计价 | 按实计算
JYD7-61 | 材料 | 乙供 | C99010102 | 其他材料费 | 元 | 3.3567 | 1 | 0 | 0 | 计价 | 按实计算
JYD7-62 | 人工 | 乙供 | 9101106 | 普通工 | 工日 | 0.0566 | 75 | 0 | 0 | 计价 | 按实计算
JYD7-62 | 人工 | 乙供 | 9101109 | 安装技术工 | 工日 | 0.572 | 114 | 0 | 0 | 计价 | 按实计算
JYD7-62 | 材料 | 乙供 | C13010201 | 镀锌六角螺栓 综合 | kg | 0.424 | 7.23 | 0 | 0 | 计价 | 按实计算
JYD7-62 | 材料 | 乙供 | C16010204 | 裸铜绞线 TJ25mm² | kg | 0.477 | 44.199 | 0 | 0 | 计价 | 按实计算
JYD7-62 | 材料 | 乙供 | C16038109 | 铜接线端子 120mm² | 个 | 1.0812 | 16.36 | 0 | 0 | 计价 | 按实计算
JYD7-62 | 材料 | 乙供 | C16038112 | 铜接线端子 400mm² | 个 | 3.2436 | 82.742 | 0 | 0 | 计价 | 按实计算
JYD7-62 | 材料 | 乙供 | C18060103 | 塑料带相色带 20mm×2000mm | 卷 | 0.53 | 2.203 | 0 | 0 | 计价 | 按实计算
JYD7-62 | 材料 | 乙供 | C18060401 | 聚四氟乙烯生料带 加厚 | 卷 | 0.318 | 8.883 | 0 | 0 | 计价 | 按实计算
JYD7-62 | 材料 | 乙供 | C22030501 | 钢锯条 各种规格 | 根 | 0.424 | 1.528 | 0 | 0 | 计价 | 按实计算
JYD7-62 | 机械 | 乙供 | J13-01-064 | 机动液压压接机 100t以内 | 台班 | 0.106 | 67.834 | 0 | 0 | 计价 | 按实计算
JYD7-62 | 机械 | 乙供 | J15-01-071 | 恒温电烘箱 2000W | 台班 | 0.106 | 74.2 | 0 | 0 | 计价 | 按实计算
JYD7-62 | 材料 | 乙供 | C99010102 | 其他材料费 | 元 | 6.2972 | 1 | 0 | 0 | 计价 | 按实计算
JYD7-63 | 人工 | 乙供 | 9101106 | 普通工 | 工日 | 0.0373 | 75 | 0 | 0 | 计价 | 按实计算
JYD7-63 | 人工 | 乙供 | 9101109 | 安装技术工 | 工日 | 0.3575 | 114 | 0 | 0 | 计价 | 按实计算
JYD7-63 | 材料 | 乙供 | C13010201 | 镀锌六角螺栓 综合 | kg | 0.53 | 7.23 | 0 | 0 | 计价 | 按实计算
JYD7-63 | 材料 | 乙供 | C16010204 | 裸铜绞线 TJ25mm² | kg | 0.477 | 44.199 | 0 | 0 | 计价 | 按实计算
JYD7-63 | 材料 | 乙供 | C16038110 | 铜接线端子 240mm² | 个 | 1.0812 | 38.28 | 0 | 0 | 计价 | 按实计算
JYD7-63 | 材料 | 乙供 | C16038112 | 铜接线端子 400mm² | 个 | 3.2436 | 82.742 | 0 | 0 | 计价 | 按实计算
JYD7-63 | 材料 | 乙供 | C18060103 | 塑料带相色带 20mm×2000mm | 卷 | 0.53 | 2.203 | 0 | 0 | 计价 | 按实计算
JYD7-63 | 材料 | 乙供 | C18060401 | 聚四氟乙烯生料带 加厚 | 卷 | 0.424 | 8.883 | 0 | 0 | 计价 | 按实计算
JYD7-63 | 材料 | 乙供 | C22030501 | 钢锯条 各种规格 | 根 | 0.53 | 1.528 | 0 | 0 | 计价 | 按实计算
JYD7-63 | 机械 | 乙供 | J13-01-064 | 机动液压压接机 100t以内 | 台班 | 0.106 | 67.834 | 0 | 0 | 计价 | 按实计算
JYD7-63 | 机械 | 乙供 | J15-01-071 | 恒温电烘箱 2000W | 台班 | 0.106 | 74.2 | 0 | 0 | 计价 | 按实计算
JYD7-63 | 材料 | 乙供 | C99010102 | 其他材料费 | 元 | 6.8086 | 1 | 0 | 0 | 计价 | 按实计算
JYD7-64 | 人工 | 乙供 | 9101106 | 普通工 | 工日 | 0.0296 | 75 | 0 | 0 | 计价 | 按实计算
JYD7-64 | 人工 | 乙供 | 9101109 | 安装技术工 | 工日 | 0.379 | 114 | 0 | 0 | 计价 | 按实计算
JYD7-64 | 材料 | 乙供 | C13010201 | 镀锌六角螺栓 综合 | kg | 0.318 | 7.23 | 0 | 0 | 计价 | 按实计算
JYD7-64 | 材料 | 乙供 | C16010304 | 软铜绞线 25mm² | m | 1.59 | 12.92 | 0 | 0 | 计价 | 按实计算
JYD7-64 | 材料 | 乙供 | C16038102 | 铜接线端子 10mm² | 个 | 4.3248 | 1.989 | 0 | 0 | 计价 | 按实计算
JYD7-64 | 材料 | 乙供 | C18060103 | 塑料带相色带 20mm×2000mm | 卷 | 0.318 | 2.203 | 0 | 0 | 计价 | 按实计算
JYD7-64 | 材料 | 乙供 | C18060401 | 聚四氟乙烯生料带 加厚 | 卷 | 0.318 | 8.883 | 0 | 0 | 计价 | 按实计算
JYD7-64 | 材料 | 乙供 | C22030501 | 钢锯条 各种规格 | 根 | 0.106 | 1.528 | 0 | 0 | 计价 | 按实计算
JYD7-64 | 机械 | 乙供 | J15-01-071 | 恒温电烘箱 2000W | 台班 | 0.1166 | 74.2 | 0 | 0 | 计价 | 按实计算
JYD7-64 | 材料 | 乙供 | C99010102 | 其他材料费 | 元 | 0.7026 | 1 | 0 | 0 | 计价 | 按实计算
JYD7-65 | 人工 | 乙供 | 9101106 | 普通工 | 工日 | 0.0508 | 75 | 0 | 0 | 计价 | 按实计算
JYD7-65 | 人工 | 乙供 | 9101109 | 安装技术工 | 工日 | 0.4862 | 114 | 0 | 0 | 计价 | 按实计算
JYD7-65 | 材料 | 乙供 | C13010201 | 镀锌六角螺栓 综合 | kg | 0.318 | 7.23 | 0 | 0 | 计价 | 按实计算
JYD7-65 | 材料 | 乙供 | C16010304 | 软铜绞线 25mm² | m | 1.802 | 12.92 | 0 | 0 | 计价 | 按实计算
JYD7-65 | 材料 | 乙供 | C16038105 | 铜接线端子 35mm² | 个 | 4.3248 | 4.974 | 0 | 0 | 计价 | 按实计算
JYD7-65 | 材料 | 乙供 | C18060103 | 塑料带相色带 20mm×2000mm | 卷 | 0.318 | 2.203 | 0 | 0 | 计价 | 按实计算
JYD7-65 | 材料 | 乙供 | C18060401 | 聚四氟乙烯生料带 加厚 | 卷 | 0.318 | 8.883 | 0 | 0 | 计价 | 按实计算
JYD7-65 | 材料 | 乙供 | C22030501 | 钢锯条 各种规格 | 根 | 0.106 | 1.528 | 0 | 0 | 计价 | 按实计算
JYD7-65 | 机械 | 乙供 | J15-01-071 | 恒温电烘箱 2000W | 台班 | 0.1166 | 74.2 | 0 | 0 | 计价 | 按实计算
JYD7-65 | 材料 | 乙供 | C99010102 | 其他材料费 | 元 | 1.0156 | 1 | 0 | 0 | 计价 | 按实计算
JYD7-66 | 人工 | 乙供 | 9101106 | 普通工 | 工日 | 0.0566 | 75 | 0 | 0 | 计价 | 按实计算
JYD7-66 | 人工 | 乙供 | 9101109 | 安装技术工 | 工日 | 0.5649 | 114 | 0 | 0 | 计价 | 按实计算
JYD7-66 | 材料 | 乙供 | C13010201 | 镀锌六角螺栓 综合 | kg | 0.424 | 7.23 | 0 | 0 | 计价 | 按实计算
JYD7-66 | 材料 | 乙供 | C16010304 | 软铜绞线 25mm² | m | 1.908 | 12.92 | 0 | 0 | 计价 | 按实计算
JYD7-66 | 材料 | 乙供 | C16038105 | 铜接线端子 35mm² | 个 | 1.0812 | 4.974 | 0 | 0 | 计价 | 按实计算
JYD7-66 | 材料 | 乙供 | C16038109 | 铜接线端子 120mm² | 个 | 3.2436 | 16.36 | 0 | 0 | 计价 | 按实计算
JYD7-66 | 材料 | 乙供 | C18060103 | 塑料带相色带 20mm×2000mm | 卷 | 0.318 | 2.203 | 0 | 0 | 计价 | 按实计算
JYD7-66 | 材料 | 乙供 | C18060401 | 聚四氟乙烯生料带 加厚 | 卷 | 0.318 | 8.883 | 0 | 0 | 计价 | 按实计算
JYD7-66 | 材料 | 乙供 | C22030501 | 钢锯条 各种规格 | 根 | 0.318 | 1.528 | 0 | 0 | 计价 | 按实计算
JYD7-66 | 机械 | 乙供 | J15-01-071 | 恒温电烘箱 2000W | 台班 | 0.1166 | 74.2 | 0 | 0 | 计价 | 按实计算
JYD7-66 | 材料 | 乙供 | C99010102 | 其他材料费 | 元 | 1.8034 | 1 | 0 | 0 | 计价 | 按实计算
JYD7-67 | 人工 | 乙供 | 9101106 | 普通工 | 工日 | 0.0705 | 75 | 0 | 0 | 计价 | 按实计算
JYD7-67 | 人工 | 乙供 | 9101109 | 安装技术工 | 工日 | 0.7508 | 114 | 0 | 0 | 计价 | 按实计算
JYD7-67 | 材料 | 乙供 | C13010201 | 镀锌六角螺栓 综合 | kg | 0.424 | 7.23 | 0 | 0 | 计价 | 按实计算
JYD7-67 | 材料 | 乙供 | C16010304 | 软铜绞线 25mm² | m | 1.908 | 12.92 | 0 | 0 | 计价 | 按实计算
JYD7-67 | 材料 | 乙供 | C16038105 | 铜接线端子 35mm² | 个 | 1.0812 | 4.974 | 0 | 0 | 计价 | 按实计算
JYD7-67 | 材料 | 乙供 | C16038110 | 铜接线端子 240mm² | 个 | 3.2436 | 38.28 | 0 | 0 | 计价 | 按实计算
JYD7-67 | 材料 | 乙供 | C18060103 | 塑料带相色带 20mm×2000mm | 卷 | 0.424 | 2.203 | 0 | 0 | 计价 | 按实计算
JYD7-67 | 材料 | 乙供 | C18060401 | 聚四氟乙烯生料带 加厚 | 卷 | 0.318 | 8.883 | 0 | 0 | 计价 | 按实计算
JYD7-67 | 材料 | 乙供 | C22030501 | 钢锯条 各种规格 | 根 | 0.318 | 1.528 | 0 | 0 | 计价 | 按实计算
JYD7-67 | 机械 | 乙供 | J15-01-071 | 恒温电烘箱 2000W | 台班 | 0.1166 | 74.2 | 0 | 0 | 计价 | 按实计算
JYD7-67 | 材料 | 乙供 | C99010102 | 其他材料费 | 元 | 3.2301 | 1 | 0 | 0 | 计价 | 按实计算
JYD7-68 | 人工 | 乙供 | 9101106 | 普通工 | 工日 | 0.1023 | 75 | 0 | 0 | 计价 | 按实计算
JYD7-68 | 人工 | 乙供 | 9101109 | 安装技术工 | 工日 | 0.9867 | 114 | 0 | 0 | 计价 | 按实计算
JYD7-68 | 材料 | 乙供 | C13010201 | 镀锌六角螺栓 综合 | kg | 0.53 | 7.23 | 0 | 0 | 计价 | 按实计算
JYD7-68 | 材料 | 乙供 | C16010304 | 软铜绞线 25mm² | m | 1.908 | 12.92 | 0 | 0 | 计价 | 按实计算
JYD7-68 | 材料 | 乙供 | C16038109 | 铜接线端子 120mm² | 个 | 1.0812 | 16.36 | 0 | 0 | 计价 | 按实计算
JYD7-68 | 材料 | 乙供 | C16038112 | 铜接线端子 400mm² | 个 | 3.2436 | 82.742 | 0 | 0 | 计价 | 按实计算
JYD7-68 | 材料 | 乙供 | C18060103 | 塑料带相色带 20mm×2000mm | 卷 | 0.53 | 2.203 | 0 | 0 | 计价 | 按实计算
JYD7-68 | 材料 | 乙供 | C18060401 | 聚四氟乙烯生料带 加厚 | 卷 | 0.53 | 8.883 | 0 | 0 | 计价 | 按实计算
JYD7-68 | 材料 | 乙供 | C22030501 | 钢锯条 各种规格 | 根 | 0.424 | 1.528 | 0 | 0 | 计价 | 按实计算
JYD7-68 | 机械 | 乙供 | J15-01-071 | 恒温电烘箱 2000W | 台班 | 0.1166 | 74.2 | 0 | 0 | 计价 | 按实计算
JYD7-68 | 材料 | 乙供 | C99010102 | 其他材料费 | 元 | 6.4215 | 1 | 0 | 0 | 计价 | 按实计算
JYD7-69 | 人工 | 乙供 | 9101106 | 普通工 | 工日 | 0.0212 | 75 | 0 | 0 | 计价 | 按实计算
JYD7-69 | 人工 | 乙供 | 9101109 | 安装技术工 | 工日 | 0.3075 | 114 | 0 | 0 | 计价 | 按实计算
JYD7-69 | 材料 | 乙供 | C13010201 | 镀锌六角螺栓 综合 | kg | 0.318 | 7.23 | 0 | 0 | 计价 | 按实计算
JYD7-69 | 材料 | 乙供 | C16010304 | 软铜绞线 25mm² | m | 1.59 | 12.92 | 0 | 0 | 计价 | 按实计算
JYD7-69 | 材料 | 乙供 | C16038105 | 铜接线端子 35mm² | 个 | 3.2436 | 4.974 | 0 | 0 | 计价 | 按实计算
JYD7-69 | 材料 | 乙供 | C18060103 | 塑料带相色带 20mm×2000mm | 卷 | 0.318 | 2.203 | 0 | 0 | 计价 | 按实计算
JYD7-69 | 材料 | 乙供 | C18060401 | 聚四氟乙烯生料带 加厚 | 卷 | 0.318 | 8.883 | 0 | 0 | 计价 | 按实计算
JYD7-69 | 材料 | 乙供 | C22030501 | 钢锯条 各种规格 | 根 | 0.106 | 1.528 | 0 | 0 | 计价 | 按实计算
JYD7-69 | 机械 | 乙供 | J15-01-071 | 恒温电烘箱 2000W | 台班 | 0.1166 | 74.2 | 0 | 0 | 计价 | 按实计算
JYD7-69 | 材料 | 乙供 | C99010102 | 其他材料费 | 元 | 0.8533 | 1 | 0 | 0 | 计价 | 按实计算
JYD7-70 | 人工 | 乙供 | 9101106 | 普通工 | 工日 | 0.0247 | 75 | 0 | 0 | 计价 | 按实计算
JYD7-70 | 人工 | 乙供 | 9101109 | 安装技术工 | 工日 | 0.665 | 114 | 0 | 0 | 计价 | 按实计算
JYD7-70 | 材料 | 乙供 | C13010201 | 镀锌六角螺栓 综合 | kg | 0.424 | 7.23 | 0 | 0 | 计价 | 按实计算
JYD7-70 | 材料 | 乙供 | C16010304 | 软铜绞线 25mm² | m | 1.59 | 12.92 | 0 | 0 | 计价 | 按实计算
JYD7-70 | 材料 | 乙供 | C16038105 | 铜接线端子 35mm² | 个 | 1.0812 | 4.974 | 0 | 0 | 计价 | 按实计算
JYD7-70 | 材料 | 乙供 | C16038109 | 铜接线端子 120mm² | 个 | 3.2436 | 16.36 | 0 | 0 | 计价 | 按实计算
JYD7-70 | 材料 | 乙供 | C18060103 | 塑料带相色带 20mm×2000mm | 卷 | 0.318 | 2.203 | 0 | 0 | 计价 | 按实计算
JYD7-70 | 材料 | 乙供 | C18060401 | 聚四氟乙烯生料带 加厚 | 卷 | 0.318 | 8.883 | 0 | 0 | 计价 | 按实计算
JYD7-70 | 材料 | 乙供 | C22030501 | 钢锯条 各种规格 | 根 | 0.318 | 1.528 | 0 | 0 | 计价 | 按实计算
JYD7-70 | 机械 | 乙供 | J15-01-071 | 恒温电烘箱 2000W | 台班 | 0.1166 | 74.2 | 0 | 0 | 计价 | 按实计算
JYD7-70 | 材料 | 乙供 | C99010102 | 其他材料费 | 元 | 1.7213 | 1 | 0 | 0 | 计价 | 按实计算
JYD7-71 | 人工 | 乙供 | 9101106 | 普通工 | 工日 | 0.0354 | 75 | 0 | 0 | 计价 | 按实计算
JYD7-71 | 人工 | 乙供 | 9101109 | 安装技术工 | 工日 | 0.8008 | 114 | 0 | 0 | 计价 | 按实计算
JYD7-71 | 材料 | 乙供 | C13010201 | 镀锌六角螺栓 综合 | kg | 0.53 | 7.23 | 0 | 0 | 计价 | 按实计算
JYD7-71 | 材料 | 乙供 | C16010304 | 软铜绞线 25mm² | m | 1.59 | 12.92 | 0 | 0 | 计价 | 按实计算
JYD7-71 | 材料 | 乙供 | C16038109 | 铜接线端子 120mm² | 个 | 1.0812 | 16.36 | 0 | 0 | 计价 | 按实计算
JYD7-71 | 材料 | 乙供 | C16038110 | 铜接线端子 240mm² | 个 | 3.2436 | 38.28 | 0 | 0 | 计价 | 按实计算
JYD7-71 | 材料 | 乙供 | C18060103 | 塑料带相色带 20mm×2000mm | 卷 | 0.424 | 2.203 | 0 | 0 | 计价 | 按实计算
JYD7-71 | 材料 | 乙供 | C18060401 | 聚四氟乙烯生料带 加厚 | 卷 | 0.424 | 8.883 | 0 | 0 | 计价 | 按实计算
JYD7-71 | 材料 | 乙供 | C22030501 | 钢锯条 各种规格 | 根 | 0.318 | 1.528 | 0 | 0 | 计价 | 按实计算
JYD7-71 | 机械 | 乙供 | J15-01-071 | 恒温电烘箱 2000W | 台班 | 0.1166 | 74.2 | 0 | 0 | 计价 | 按实计算
JYD7-71 | 材料 | 乙供 | C99010102 | 其他材料费 | 元 | 3.4283 | 1 | 0 | 0 | 计价 | 按实计算
JYD7-72 | 人工 | 乙供 | 9101106 | 普通工 | 工日 | 0.0566 | 75 | 0 | 0 | 计价 | 按实计算
JYD7-72 | 人工 | 乙供 | 9101109 | 安装技术工 | 工日 | 1.0511 | 114 | 0 | 0 | 计价 | 按实计算
JYD7-72 | 材料 | 乙供 | C13010201 | 镀锌六角螺栓 综合 | kg | 0.53 | 7.23 | 0 | 0 | 计价 | 按实计算
JYD7-72 | 材料 | 乙供 | C16010304 | 软铜绞线 25mm² | m | 1.908 | 12.92 | 0 | 0 | 计价 | 按实计算
JYD7-72 | 材料 | 乙供 | C16038109 | 铜接线端子 120mm² | 个 | 1.0812 | 16.36 | 0 | 0 | 计价 | 按实计算
JYD7-72 | 材料 | 乙供 | C16038112 | 铜接线端子 400mm² | 个 | 3.2436 | 82.742 | 0 | 0 | 计价 | 按实计算
JYD7-72 | 材料 | 乙供 | C18060103 | 塑料带相色带 20mm×2000mm | 卷 | 0.424 | 2.203 | 0 | 0 | 计价 | 按实计算
JYD7-72 | 材料 | 乙供 | C18060401 | 聚四氟乙烯生料带 加厚 | 卷 | 0.53 | 8.883 | 0 | 0 | 计价 | 按实计算
JYD7-72 | 材料 | 乙供 | C22030501 | 钢锯条 各种规格 | 根 | 0.424 | 1.528 | 0 | 0 | 计价 | 按实计算
JYD7-72 | 机械 | 乙供 | J15-01-071 | 恒温电烘箱 2000W | 台班 | 0.1166 | 74.2 | 0 | 0 | 计价 | 按实计算
JYD7-72 | 材料 | 乙供 | C99010102 | 其他材料费 | 元 | 6.4169 | 1 | 0 | 0 | 计价 | 按实计算
JYD7-73 | 人工 | 乙供 | 9101106 | 普通工 | 工日 | 0.0917 | 75 | 0 | 0 | 计价 | 按实计算
JYD7-73 | 人工 | 乙供 | 9101109 | 安装技术工 | 工日 | 1.3013 | 114 | 0 | 0 | 计价 | 按实计算
JYD7-73 | 材料 | 乙供 | C13010201 | 镀锌六角螺栓 综合 | kg | 0.742 | 7.23 | 0 | 0 | 计价 | 按实计算
JYD7-73 | 材料 | 乙供 | C16010304 | 软铜绞线 25mm² | m | 1.908 | 12.92 | 0 | 0 | 计价 | 按实计算
JYD7-73 | 材料 | 乙供 | C16038110 | 铜接线端子 240mm² | 个 | 1.0812 | 38.28 | 0 | 0 | 计价 | 按实计算
JYD7-73 | 材料 | 乙供 | C16038115 | 铜接线端子 630mm² | 个 | 3.2436 | 114.55 | 0 | 0 | 计价 | 按实计算
JYD7-73 | 材料 | 乙供 | C18060103 | 塑料带相色带 20mm×2000mm | 卷 | 0.53 | 2.203 | 0 | 0 | 计价 | 按实计算
JYD7-73 | 材料 | 乙供 | C18060401 | 聚四氟乙烯生料带 加厚 | 卷 | 0.53 | 8.883 | 0 | 0 | 计价 | 按实计算
JYD7-73 | 材料 | 乙供 | C22030501 | 钢锯条 各种规格 | 根 | 0.53 | 1.528 | 0 | 0 | 计价 | 按实计算
JYD7-73 | 机械 | 乙供 | J15-01-071 | 恒温电烘箱 2000W | 台班 | 0.1166 | 74.2 | 0 | 0 | 计价 | 按实计算
JYD7-73 | 材料 | 乙供 | C99010102 | 其他材料费 | 元 | 8.9929 | 1 | 0 | 0 | 计价 | 按实计算
JYD7-74 | 人工 | 乙供 | 9101106 | 普通工 | 工日 | 0.1128 | 75 | 0 | 0 | 计价 | 按实计算
JYD7-74 | 人工 | 乙供 | 9101109 | 安装技术工 | 工日 | 1.5158 | 114 | 0 | 0 | 计价 | 按实计算
JYD7-74 | 材料 | 乙供 | C13010201 | 镀锌六角螺栓 综合 | kg | 1.06 | 7.23 | 0 | 0 | 计价 | 按实计算
JYD7-74 | 材料 | 乙供 | C16010304 | 软铜绞线 25mm² | m | 2.12 | 12.92 | 0 | 0 | 计价 | 按实计算
JYD7-74 | 材料 | 乙供 | C16038110 | 铜接线端子 240mm² | 个 | 1.0812 | 38.28 | 0 | 0 | 计价 | 按实计算
JYD7-74 | 材料 | 乙供 | C16038116 | 铜接线端子 800mm² | 个 | 3.2436 | 177.649 | 0 | 0 | 计价 | 按实计算
JYD7-74 | 材料 | 乙供 | C18060103 | 塑料带相色带 20mm×2000mm | 卷 | 0.53 | 2.203 | 0 | 0 | 计价 | 按实计算
JYD7-74 | 材料 | 乙供 | C18060401 | 聚四氟乙烯生料带 加厚 | 卷 | 0.53 | 8.883 | 0 | 0 | 计价 | 按实计算
JYD7-74 | 材料 | 乙供 | C22030501 | 钢锯条 各种规格 | 根 | 1.06 | 1.528 | 0 | 0 | 计价 | 按实计算
JYD7-74 | 机械 | 乙供 | J15-01-071 | 恒温电烘箱 2000W | 台班 | 0.1166 | 74.2 | 0 | 0 | 计价 | 按实计算
JYD7-74 | 材料 | 乙供 | C99010102 | 其他材料费 | 元 | 13.2032 | 1 | 0 | 0 | 计价 | 按实计算
JYD7-75 | 人工 | 乙供 | 9101106 | 普通工 | 工日 | 0.0599 | 75 | 0 | 0 | 计价 | 按实计算
JYD7-75 | 人工 | 乙供 | 9101109 | 安装技术工 | 工日 | 0.2503 | 114 | 0 | 0 | 计价 | 按实计算
JYD7-75 | 材料 | 乙供 | C13010201 | 镀锌六角螺栓 综合 | kg | 0.318 | 7.23 | 0 | 0 | 计价 | 按实计算
JYD7-75 | 材料 | 乙供 | C16010304 | 软铜绞线 25mm² | m | 1.59 | 12.92 | 0 | 0 | 计价 | 按实计算
JYD7-75 | 材料 | 乙供 | C16038105 | 铜接线端子 35mm² | 个 | 4.3248 | 4.974 | 0 | 0 | 计价 | 按实计算
JYD7-75 | 材料 | 乙供 | C18030801 | 自黏性橡胶带 25mm×20m | 卷 | 0.742 | 7 | 0 | 0 | 计价 | 按实计算
JYD7-75 | 材料 | 乙供 | C18060103 | 塑料带相色带 20mm×2000mm | 卷 | 0.212 | 2.203 | 0 | 0 | 计价 | 按实计算
JYD7-75 | 材料 | 乙供 | C99010102 | 其他材料费 | 元 | 1.0003 | 1 | 0 | 0 | 计价 | 按实计算
JYD7-76 | 人工 | 乙供 | 9101106 | 普通工 | 工日 | 0.1375 | 75 | 0 | 0 | 计价 | 按实计算
JYD7-76 | 人工 | 乙供 | 9101109 | 安装技术工 | 工日 | 0.5434 | 114 | 0 | 0 | 计价 | 按实计算
JYD7-76 | 材料 | 乙供 | C13010201 | 镀锌六角螺栓 综合 | kg | 0.424 | 7.23 | 0 | 0 | 计价 | 按实计算
JYD7-76 | 材料 | 乙供 | C16010304 | 软铜绞线 25mm² | m | 1.59 | 12.92 | 0 | 0 | 计价 | 按实计算
JYD7-76 | 材料 | 乙供 | C16038109 | 铜接线端子 120mm² | 个 | 4.3248 | 16.36 | 0 | 0 | 计价 | 按实计算
JYD7-76 | 材料 | 乙供 | C18030801 | 自黏性橡胶带 25mm×20m | 卷 | 1.06 | 7 | 0 | 0 | 计价 | 按实计算
JYD7-76 | 材料 | 乙供 | C18060103 | 塑料带相色带 20mm×2000mm | 卷 | 0.212 | 2.203 | 0 | 0 | 计价 | 按实计算
JYD7-76 | 材料 | 乙供 | C99010102 | 其他材料费 | 元 | 2.045 | 1 | 0 | 0 | 计价 | 按实计算
JYD7-77 | 人工 | 乙供 | 9101106 | 普通工 | 工日 | 0.1552 | 75 | 0 | 0 | 计价 | 按实计算
JYD7-77 | 人工 | 乙供 | 9101109 | 安装技术工 | 工日 | 0.6435 | 114 | 0 | 0 | 计价 | 按实计算
JYD7-77 | 材料 | 乙供 | C13010201 | 镀锌六角螺栓 综合 | kg | 0.424 | 7.23 | 0 | 0 | 计价 | 按实计算
JYD7-77 | 材料 | 乙供 | C16010304 | 软铜绞线 25mm² | m | 1.696 | 12.92 | 0 | 0 | 计价 | 按实计算
JYD7-77 | 材料 | 乙供 | C16038110 | 铜接线端子 240mm² | 个 | 4.3248 | 38.28 | 0 | 0 | 计价 | 按实计算
JYD7-77 | 材料 | 乙供 | C18030801 | 自黏性橡胶带 25mm×20m | 卷 | 1.166 | 7 | 0 | 0 | 计价 | 按实计算
JYD7-77 | 材料 | 乙供 | C18060103 | 塑料带相色带 20mm×2000mm | 卷 | 0.318 | 2.203 | 0 | 0 | 计价 | 按实计算
JYD7-77 | 材料 | 乙供 | C99010102 | 其他材料费 | 元 | 3.9879 | 1 | 0 | 0 | 计价 | 按实计算
JYD7-78 | 人工 | 乙供 | 9101106 | 普通工 | 工日 | 0.1905 | 75 | 0 | 0 | 计价 | 按实计算
JYD7-78 | 人工 | 乙供 | 9101109 | 安装技术工 | 工日 | 0.7293 | 114 | 0 | 0 | 计价 | 按实计算
JYD7-78 | 材料 | 乙供 | C13010201 | 镀锌六角螺栓 综合 | kg | 0.53 | 7.23 | 0 | 0 | 计价 | 按实计算
JYD7-78 | 材料 | 乙供 | C16010304 | 软铜绞线 25mm² | m | 1.696 | 12.92 | 0 | 0 | 计价 | 按实计算
JYD7-78 | 材料 | 乙供 | C16038112 | 铜接线端子 400mm² | 个 | 4.3248 | 82.742 | 0 | 0 | 计价 | 按实计算
JYD7-78 | 材料 | 乙供 | C18030801 | 自黏性橡胶带 25mm×20m | 卷 | 1.378 | 7 | 0 | 0 | 计价 | 按实计算
JYD7-78 | 材料 | 乙供 | C18060103 | 塑料带相色带 20mm×2000mm | 卷 | 0.318 | 2.203 | 0 | 0 | 计价 | 按实计算
JYD7-78 | 材料 | 乙供 | C99010102 | 其他材料费 | 元 | 7.8787 | 1 | 0 | 0 | 计价 | 按实计算
JYD7-79 | 人工 | 乙供 | 9101106 | 普通工 | 工日 | 0.254 | 75 | 0 | 0 | 计价 | 按实计算
JYD7-79 | 人工 | 乙供 | 9101109 | 安装技术工 | 工日 | 0.951 | 114 | 0 | 0 | 计价 | 按实计算
JYD7-79 | 材料 | 乙供 | C13010201 | 镀锌六角螺栓 综合 | kg | 0.53 | 7.23 | 0 | 0 | 计价 | 按实计算
JYD7-79 | 材料 | 乙供 | C16010304 | 软铜绞线 25mm² | m | 1.802 | 12.92 | 0 | 0 | 计价 | 按实计算
JYD7-79 | 材料 | 乙供 | C16038115 | 铜接线端子 630mm² | 个 | 4.3248 | 114.55 | 0 | 0 | 计价 | 按实计算
JYD7-79 | 材料 | 乙供 | C18030801 | 自黏性橡胶带 25mm×20m | 卷 | 1.59 | 7 | 0 | 0 | 计价 | 按实计算
JYD7-79 | 材料 | 乙供 | C18060103 | 塑料带相色带 20mm×2000mm | 卷 | 0.318 | 2.203 | 0 | 0 | 计价 | 按实计算
JYD7-79 | 材料 | 乙供 | C99010102 | 其他材料费 | 元 | 10.687 | 1 | 0 | 0 | 计价 | 按实计算
JYD7-80 | 人工 | 乙供 | 9101106 | 普通工 | 工日 | 0.3175 | 75 | 0 | 0 | 计价 | 按实计算
JYD7-80 | 人工 | 乙供 | 9101109 | 安装技术工 | 工日 | 1.0654 | 114 | 0 | 0 | 计价 | 按实计算
JYD7-80 | 材料 | 乙供 | C13010201 | 镀锌六角螺栓 综合 | kg | 0.53 | 7.23 | 0 | 0 | 计价 | 按实计算
JYD7-80 | 材料 | 乙供 | C16010304 | 软铜绞线 25mm² | m | 2.12 | 12.92 | 0 | 0 | 计价 | 按实计算
JYD7-80 | 材料 | 乙供 | C16038116 | 铜接线端子 800mm² | 个 | 4.3248 | 177.649 | 0 | 0 | 计价 | 按实计算
JYD7-80 | 材料 | 乙供 | C18030801 | 自黏性橡胶带 25mm×20m | 卷 | 1.59 | 7 | 0 | 0 | 计价 | 按实计算
JYD7-80 | 材料 | 乙供 | C18060103 | 塑料带相色带 20mm×2000mm | 卷 | 0.318 | 2.203 | 0 | 0 | 计价 | 按实计算
JYD7-80 | 材料 | 乙供 | C99010102 | 其他材料费 | 元 | 16.227 | 1 | 0 | 0 | 计价 | 按实计算
JYD7-81 | 人工 | 乙供 | 9101106 | 普通工 | 工日 | 0.0566 | 75 | 0 | 0 | 计价 | 按实计算
JYD7-81 | 人工 | 乙供 | 9101109 | 安装技术工 | 工日 | 1.0797 | 114 | 0 | 0 | 计价 | 按实计算
JYD7-81 | 材料 | 乙供 | C13010201 | 镀锌六角螺栓 综合 | kg | 0.318 | 7.23 | 0 | 0 | 计价 | 按实计算
JYD7-81 | 材料 | 乙供 | C16010304 | 软铜绞线 25mm² | m | 1.272 | 12.92 | 0 | 0 | 计价 | 按实计算
JYD7-81 | 材料 | 乙供 | C16038105 | 铜接线端子 35mm² | 个 | 4.3248 | 4.974 | 0 | 0 | 计价 | 按实计算
JYD7-81 | 材料 | 乙供 | C16050641 | 封铅 | kg | 1.378 | 7.81 | 0 | 0 | 计价 | 按实计算
JYD7-81 | 材料 | 乙供 | C18020804 | 丁腈胶管 φ50以下 | m | 2.862 | 10.961 | 0 | 0 | 计价 | 按实计算
JYD7-81 | 材料 | 乙供 | C18030801 | 自黏性橡胶带 25mm×20m | 卷 | 1.59 | 7 | 0 | 0 | 计价 | 按实计算
JYD7-81 | 材料 | 乙供 | C18060103 | 塑料带相色带 20mm×2000mm | 卷 | 2.12 | 2.203 | 0 | 0 | 计价 | 按实计算
JYD7-81 | 材料 | 乙供 | C20060202 | 环氧树脂 6101号 | kg | 2.65 | 20 | 0 | 0 | 计价 | 按实计算
JYD7-81 | 材料 | 乙供 | C20060701 | 聚酰胺树脂 650、651 | kg | 1.06 | 21.175 | 0 | 0 | 计价 | 按实计算
JYD7-81 | 材料 | 乙供 | C22030501 | 钢锯条 各种规格 | 根 | 0.318 | 1.528 | 0 | 0 | 计价 | 按实计算
JYD7-81 | 机械 | 乙供 | J15-01-071 | 恒温电烘箱 2000W | 台班 | 0.1908 | 74.2 | 0 | 0 | 计价 | 按实计算
JYD7-81 | 材料 | 乙供 | C99010102 | 其他材料费 | 元 | 3.4822 | 1 | 0 | 0 | 计价 | 按实计算
JYD7-82 | 人工 | 乙供 | 9101106 | 普通工 | 工日 | 0.0634 | 75 | 0 | 0 | 计价 | 按实计算
JYD7-82 | 人工 | 乙供 | 9101109 | 安装技术工 | 工日 | 1.2441 | 114 | 0 | 0 | 计价 | 按实计算
JYD7-82 | 材料 | 乙供 | C13010201 | 镀锌六角螺栓 综合 | kg | 0.424 | 7.23 | 0 | 0 | 计价 | 按实计算
JYD7-82 | 材料 | 乙供 | C16010304 | 软铜绞线 25mm² | m | 1.272 | 12.92 | 0 | 0 | 计价 | 按实计算
JYD7-82 | 材料 | 乙供 | C16038109 | 铜接线端子 120mm² | 个 | 4.3248 | 16.36 | 0 | 0 | 计价 | 按实计算
JYD7-82 | 材料 | 乙供 | C16050641 | 封铅 | kg | 1.5158 | 7.81 | 0 | 0 | 计价 | 按实计算
JYD7-82 | 材料 | 乙供 | C18020804 | 丁腈胶管 φ50以下 | m | 3.18 | 10.961 | 0 | 0 | 计价 | 按实计算
JYD7-82 | 材料 | 乙供 | C18030801 | 自黏性橡胶带 25mm×20m | 卷 | 1.802 | 7 | 0 | 0 | 计价 | 按实计算
JYD7-82 | 材料 | 乙供 | C18060103 | 塑料带相色带 20mm×2000mm | 卷 | 2.12 | 2.203 | 0 | 0 | 计价 | 按实计算
JYD7-82 | 材料 | 乙供 | C20060202 | 环氧树脂 6101号 | kg | 3.816 | 20 | 0 | 0 | 计价 | 按实计算
JYD7-82 | 材料 | 乙供 | C20060701 | 聚酰胺树脂 650、651 | kg | 1.484 | 21.175 | 0 | 0 | 计价 | 按实计算
JYD7-82 | 材料 | 乙供 | C22030501 | 钢锯条 各种规格 | 根 | 0.53 | 1.528 | 0 | 0 | 计价 | 按实计算
JYD7-82 | 机械 | 乙供 | J15-01-071 | 恒温电烘箱 2000W | 台班 | 0.212 | 74.2 | 0 | 0 | 计价 | 按实计算
JYD7-82 | 材料 | 乙供 | C99010102 | 其他材料费 | 元 | 5.2557 | 1 | 0 | 0 | 计价 | 按实计算
JYD7-83 | 人工 | 乙供 | 9101106 | 普通工 | 工日 | 0.0953 | 75 | 0 | 0 | 计价 | 按实计算
JYD7-83 | 人工 | 乙供 | 9101109 | 安装技术工 | 工日 | 1.4872 | 114 | 0 | 0 | 计价 | 按实计算
JYD7-83 | 材料 | 乙供 | C13010201 | 镀锌六角螺栓 综合 | kg | 0.424 | 7.23 | 0 | 0 | 计价 | 按实计算
JYD7-83 | 材料 | 乙供 | C16010304 | 软铜绞线 25mm² | m | 1.59 | 12.92 | 0 | 0 | 计价 | 按实计算
JYD7-83 | 材料 | 乙供 | C16038110 | 铜接线端子 240mm² | 个 | 4.3248 | 38.28 | 0 | 0 | 计价 | 按实计算
JYD7-83 | 材料 | 乙供 | C16050641 | 封铅 | kg | 1.802 | 7.81 | 0 | 0 | 计价 | 按实计算
JYD7-83 | 材料 | 乙供 | C18020804 | 丁腈胶管 φ50以下 | m | 3.816 | 10.961 | 0 | 0 | 计价 | 按实计算
JYD7-83 | 材料 | 乙供 | C18030801 | 自黏性橡胶带 25mm×20m | 卷 | 2.12 | 7 | 0 | 0 | 计价 | 按实计算
JYD7-83 | 材料 | 乙供 | C18060103 | 塑料带相色带 20mm×2000mm | 卷 | 2.12 | 2.203 | 0 | 0 | 计价 | 按实计算
JYD7-83 | 材料 | 乙供 | C20060202 | 环氧树脂 6101号 | kg | 4.452 | 20 | 0 | 0 | 计价 | 按实计算
JYD7-83 | 材料 | 乙供 | C20060701 | 聚酰胺树脂 650、651 | kg | 1.696 | 21.175 | 0 | 0 | 计价 | 按实计算
JYD7-83 | 材料 | 乙供 | C22030501 | 钢锯条 各种规格 | 根 | 0.742 | 1.528 | 0 | 0 | 计价 | 按实计算
JYD7-83 | 机械 | 乙供 | J15-01-071 | 恒温电烘箱 2000W | 台班 | 0.212 | 74.2 | 0 | 0 | 计价 | 按实计算
JYD7-83 | 材料 | 乙供 | C99010102 | 其他材料费 | 元 | 7.8132 | 1 | 0 | 0 | 计价 | 按实计算
JYD7-84 | 人工 | 乙供 | 9101106 | 普通工 | 工日 | 0.1095 | 75 | 0 | 0 | 计价 | 按实计算
JYD7-84 | 人工 | 乙供 | 9101109 | 安装技术工 | 工日 | 1.9806 | 114 | 0 | 0 | 计价 | 按实计算
JYD7-84 | 材料 | 乙供 | C13010201 | 镀锌六角螺栓 综合 | kg | 0.53 | 7.23 | 0 | 0 | 计价 | 按实计算
JYD7-84 | 材料 | 乙供 | C16010304 | 软铜绞线 25mm² | m | 1.908 | 12.92 | 0 | 0 | 计价 | 按实计算
JYD7-84 | 材料 | 乙供 | C16038112 | 铜接线端子 400mm² | 个 | 4.3248 | 82.742 | 0 | 0 | 计价 | 按实计算
JYD7-84 | 材料 | 乙供 | C16050641 | 封铅 | kg | 2.438 | 7.81 | 0 | 0 | 计价 | 按实计算
JYD7-84 | 材料 | 乙供 | C18020804 | 丁腈胶管 φ50以下 | m | 4.24 | 10.961 | 0 | 0 | 计价 | 按实计算
JYD7-84 | 材料 | 乙供 | C18030801 | 自黏性橡胶带 25mm×20m | 卷 | 2.65 | 7 | 0 | 0 | 计价 | 按实计算
JYD7-84 | 材料 | 乙供 | C18060103 | 塑料带相色带 20mm×2000mm | 卷 | 2.12 | 2.203 | 0 | 0 | 计价 | 按实计算
JYD7-84 | 材料 | 乙供 | C20060202 | 环氧树脂 6101号 | kg | 5.724 | 20 | 0 | 0 | 计价 | 按实计算
JYD7-84 | 材料 | 乙供 | C20060701 | 聚酰胺树脂 650、651 | kg | 2.12 | 21.175 | 0 | 0 | 计价 | 按实计算
JYD7-84 | 材料 | 乙供 | C22030501 | 钢锯条 各种规格 | 根 | 1.06 | 1.528 | 0 | 0 | 计价 | 按实计算
JYD7-84 | 机械 | 乙供 | J15-01-071 | 恒温电烘箱 2000W | 台班 | 0.212 | 74.2 | 0 | 0 | 计价 | 按实计算
JYD7-84 | 材料 | 乙供 | C99010102 | 其他材料费 | 元 | 12.721 | 1 | 0 | 0 | 计价 | 按实计算
JYD7-85 | 人工 | 乙供 | 9101106 | 普通工 | 工日 | 0.2116 | 75 | 0 | 0 | 计价 | 按实计算
JYD7-85 | 人工 | 乙供 | 9101109 | 安装技术工 | 工日 | 0.7865 | 114 | 0 | 0 | 计价 | 按实计算
JYD7-85 | 材料 | 乙供 | C13010201 | 镀锌六角螺栓 综合 | kg | 0.318 | 7.23 | 0 | 0 | 计价 | 按实计算
JYD7-85 | 材料 | 乙供 | C16010204 | 裸铜绞线 TJ25mm² | kg | 0.3816 | 44.199 | 0 | 0 | 计价 | 按实计算
JYD7-85 | 材料 | 乙供 | C16038102 | 铜接线端子 10mm² | 个 | 4.3248 | 1.989 | 0 | 0 | 计价 | 按实计算
JYD7-85 | 材料 | 乙供 | C18030801 | 自黏性橡胶带 25mm×20m | 卷 | 0.212 | 7 | 0 | 0 | 计价 | 按实计算
JYD7-85 | 材料 | 乙供 | C18060103 | 塑料带相色带 20mm×2000mm | 卷 | 0.212 | 2.203 | 0 | 0 | 计价 | 按实计算
JYD7-85 | 材料 | 乙供 | C22030501 | 钢锯条 各种规格 | 根 | 0.106 | 1.528 | 0 | 0 | 计价 | 按实计算
JYD7-85 | 机械 | 乙供 | J13-01-064 | 机动液压压接机 100t以内 | 台班 | 0.1166 | 67.834 | 0 | 0 | 计价 | 按实计算
JYD7-85 | 材料 | 乙供 | C99010102 | 其他材料费 | 元 | 0.5976 | 1 | 0 | 0 | 计价 | 按实计算
JYD7-86 | 人工 | 乙供 | 9101106 | 普通工 | 工日 | 0.2187 | 75 | 0 | 0 | 计价 | 按实计算
JYD7-86 | 人工 | 乙供 | 9101109 | 安装技术工 | 工日 | 0.8223 | 114 | 0 | 0 | 计价 | 按实计算
JYD7-86 | 材料 | 乙供 | C13010201 | 镀锌六角螺栓 综合 | kg | 0.318 | 7.23 | 0 | 0 | 计价 | 按实计算
JYD7-86 | 材料 | 乙供 | C16010204 | 裸铜绞线 TJ25mm² | kg | 0.4134 | 44.199 | 0 | 0 | 计价 | 按实计算
JYD7-86 | 材料 | 乙供 | C16038105 | 铜接线端子 35mm² | 个 | 4.3248 | 4.974 | 0 | 0 | 计价 | 按实计算
JYD7-86 | 材料 | 乙供 | C18030801 | 自黏性橡胶带 25mm×20m | 卷 | 0.424 | 7 | 0 | 0 | 计价 | 按实计算
JYD7-86 | 材料 | 乙供 | C18060103 | 塑料带相色带 20mm×2000mm | 卷 | 0.424 | 2.203 | 0 | 0 | 计价 | 按实计算
JYD7-86 | 材料 | 乙供 | C22030501 | 钢锯条 各种规格 | 根 | 0.318 | 1.528 | 0 | 0 | 计价 | 按实计算
JYD7-86 | 机械 | 乙供 | J13-01-064 | 机动液压压接机 100t以内 | 台班 | 0.1166 | 67.834 | 0 | 0 | 计价 | 按实计算
JYD7-86 | 材料 | 乙供 | C99010102 | 其他材料费 | 元 | 0.9294 | 1 | 0 | 0 | 计价 | 按实计算
JYD7-87 | 人工 | 乙供 | 9101106 | 普通工 | 工日 | 0.3175 | 75 | 0 | 0 | 计价 | 按实计算
JYD7-87 | 人工 | 乙供 | 9101109 | 安装技术工 | 工日 | 1.2584 | 114 | 0 | 0 | 计价 | 按实计算
JYD7-87 | 材料 | 乙供 | C13010201 | 镀锌六角螺栓 综合 | kg | 0.424 | 7.23 | 0 | 0 | 计价 | 按实计算
JYD7-87 | 材料 | 乙供 | C16010204 | 裸铜绞线 TJ25mm² | kg | 0.4664 | 44.199 | 0 | 0 | 计价 | 按实计算
JYD7-87 | 材料 | 乙供 | C16038109 | 铜接线端子 120mm² | 个 | 4.3248 | 16.36 | 0 | 0 | 计价 | 按实计算
JYD7-87 | 材料 | 乙供 | C18030801 | 自黏性橡胶带 25mm×20m | 卷 | 0.636 | 7 | 0 | 0 | 计价 | 按实计算
JYD7-87 | 材料 | 乙供 | C18060103 | 塑料带相色带 20mm×2000mm | 卷 | 0.636 | 2.203 | 0 | 0 | 计价 | 按实计算
JYD7-87 | 材料 | 乙供 | C22030501 | 钢锯条 各种规格 | 根 | 0.318 | 1.528 | 0 | 0 | 计价 | 按实计算
JYD7-87 | 机械 | 乙供 | J13-01-064 | 机动液压压接机 100t以内 | 台班 | 0.1166 | 67.834 | 0 | 0 | 计价 | 按实计算
JYD7-87 | 材料 | 乙供 | C99010102 | 其他材料费 | 元 | 2.0155 | 1 | 0 | 0 | 计价 | 按实计算
JYD7-88 | 人工 | 乙供 | 9101106 | 普通工 | 工日 | 0.3949 | 75 | 0 | 0 | 计价 | 按实计算
JYD7-88 | 人工 | 乙供 | 9101109 | 安装技术工 | 工日 | 1.5301 | 114 | 0 | 0 | 计价 | 按实计算
JYD7-88 | 材料 | 乙供 | C13010201 | 镀锌六角螺栓 综合 | kg | 0.424 | 7.23 | 0 | 0 | 计价 | 按实计算
JYD7-88 | 材料 | 乙供 | C16010204 | 裸铜绞线 TJ25mm² | kg | 0.53 | 44.199 | 0 | 0 | 计价 | 按实计算
JYD7-88 | 材料 | 乙供 | C16038110 | 铜接线端子 240mm² | 个 | 4.3248 | 38.28 | 0 | 0 | 计价 | 按实计算
JYD7-88 | 材料 | 乙供 | C18030801 | 自黏性橡胶带 25mm×20m | 卷 | 0.848 | 7 | 0 | 0 | 计价 | 按实计算
JYD7-88 | 材料 | 乙供 | C18060103 | 塑料带相色带 20mm×2000mm | 卷 | 0.954 | 2.203 | 0 | 0 | 计价 | 按实计算
JYD7-88 | 材料 | 乙供 | C22030501 | 钢锯条 各种规格 | 根 | 0.53 | 1.528 | 0 | 0 | 计价 | 按实计算
JYD7-88 | 机械 | 乙供 | J13-01-064 | 机动液压压接机 100t以内 | 台班 | 0.1166 | 67.834 | 0 | 0 | 计价 | 按实计算
JYD7-88 | 材料 | 乙供 | C99010102 | 其他材料费 | 元 | 4.0178 | 1 | 0 | 0 | 计价 | 按实计算
JYD7-89 | 人工 | 乙供 | 9101106 | 普通工 | 工日 | 0.5291 | 75 | 0 | 0 | 计价 | 按实计算
JYD7-89 | 人工 | 乙供 | 9101109 | 安装技术工 | 工日 | 2.1164 | 114 | 0 | 0 | 计价 | 按实计算
JYD7-89 | 材料 | 乙供 | C13010201 | 镀锌六角螺栓 综合 | kg | 0.53 | 7.23 | 0 | 0 | 计价 | 按实计算
JYD7-89 | 材料 | 乙供 | C16010204 | 裸铜绞线 TJ25mm² | kg | 0.636 | 44.199 | 0 | 0 | 计价 | 按实计算
JYD7-89 | 材料 | 乙供 | C16038112 | 铜接线端子 400mm² | 个 | 4.3248 | 82.742 | 0 | 0 | 计价 | 按实计算
JYD7-89 | 材料 | 乙供 | C18030801 | 自黏性橡胶带 25mm×20m | 卷 | 1.06 | 7 | 0 | 0 | 计价 | 按实计算
JYD7-89 | 材料 | 乙供 | C18060103 | 塑料带相色带 20mm×2000mm | 卷 | 1.272 | 2.203 | 0 | 0 | 计价 | 按实计算
JYD7-89 | 材料 | 乙供 | C22030501 | 钢锯条 各种规格 | 根 | 0.742 | 1.528 | 0 | 0 | 计价 | 按实计算
JYD7-89 | 机械 | 乙供 | J13-01-064 | 机动液压压接机 100t以内 | 台班 | 0.1166 | 67.834 | 0 | 0 | 计价 | 按实计算
JYD7-89 | 材料 | 乙供 | C99010102 | 其他材料费 | 元 | 8.0228 | 1 | 0 | 0 | 计价 | 按实计算
JYD7-90 | 人工 | 乙供 | 9101106 | 普通工 | 工日 | 0.7004 | 75 | 0 | 0 | 计价 | 按实计算
JYD7-90 | 人工 | 乙供 | 9101109 | 安装技术工 | 工日 | 2.8018 | 114 | 0 | 0 | 计价 | 按实计算
JYD7-90 | 材料 | 乙供 | C13010201 | 镀锌六角螺栓 综合 | kg | 0.7017 | 7.23 | 0 | 0 | 计价 | 按实计算
JYD7-90 | 材料 | 乙供 | C16010204 | 裸铜绞线 TJ25mm² | kg | 0.8421 | 44.199 | 0 | 0 | 计价 | 按实计算
JYD7-90 | 材料 | 乙供 | C16038112 | 铜接线端子 400mm² | 个 | 5.7254 | 82.742 | 0 | 0 | 计价 | 按实计算
JYD7-90 | 材料 | 乙供 | C18030801 | 自黏性橡胶带 25mm×20m | 卷 | 1.4033 | 7 | 0 | 0 | 计价 | 按实计算
JYD7-90 | 材料 | 乙供 | C18060103 | 塑料带相色带 20mm×2000mm | 卷 | 1.684 | 2.203 | 0 | 0 | 计价 | 按实计算
JYD7-90 | 材料 | 乙供 | C22030501 | 钢锯条 各种规格 | 根 | 0.9823 | 1.528 | 0 | 0 | 计价 | 按实计算
JYD7-90 | 机械 | 乙供 | J13-01-064 | 机动液压压接机 100t以内 | 台班 | 0.1543 | 67.834 | 0 | 0 | 计价 | 按实计算
JYD7-90 | 材料 | 乙供 | C99010102 | 其他材料费 | 元 | 10.6212 | 1 | 0 | 0 | 计价 | 按实计算
JYD7-91 | 人工 | 乙供 | 9101106 | 普通工 | 工日 | 0.0494 | 75 | 0 | 0 | 计价 | 按实计算
JYD7-91 | 人工 | 乙供 | 9101109 | 安装技术工 | 工日 | 0.9438 | 114 | 0 | 0 | 计价 | 按实计算
JYD7-91 | 材料 | 乙供 | C13010201 | 镀锌六角螺栓 综合 | kg | 0.318 | 7.23 | 0 | 0 | 计价 | 按实计算
JYD7-91 | 材料 | 乙供 | C16010304 | 软铜绞线 25mm² | m | 1.696 | 12.92 | 0 | 0 | 计价 | 按实计算
JYD7-91 | 材料 | 乙供 | C16038105 | 铜接线端子 35mm² | 个 | 4.3248 | 4.974 | 0 | 0 | 计价 | 按实计算
JYD7-91 | 材料 | 乙供 | C18030801 | 自黏性橡胶带 25mm×20m | 卷 | 0.636 | 7 | 0 | 0 | 计价 | 按实计算
JYD7-91 | 材料 | 乙供 | C18060103 | 塑料带相色带 20mm×2000mm | 卷 | 0.106 | 2.203 | 0 | 0 | 计价 | 按实计算
JYD7-91 | 材料 | 乙供 | C22030501 | 钢锯条 各种规格 | 根 | 0.212 | 1.528 | 0 | 0 | 计价 | 按实计算
JYD7-91 | 机械 | 乙供 | J15-01-071 | 恒温电烘箱 2000W | 台班 | 0.106 | 74.2 | 0 | 0 | 计价 | 按实计算
JYD7-91 | 材料 | 乙供 | C99010102 | 其他材料费 | 元 | 1.0146 | 1 | 0 | 0 | 计价 | 按实计算
JYD7-92 | 人工 | 乙供 | 9101106 | 普通工 | 工日 | 0.0776 | 75 | 0 | 0 | 计价 | 按实计算
JYD7-92 | 人工 | 乙供 | 9101109 | 安装技术工 | 工日 | 1.3657 | 114 | 0 | 0 | 计价 | 按实计算
JYD7-92 | 材料 | 乙供 | C13010201 | 镀锌六角螺栓 综合 | kg | 0.318 | 7.23 | 0 | 0 | 计价 | 按实计算
JYD7-92 | 材料 | 乙供 | C16010304 | 软铜绞线 25mm² | m | 1.908 | 12.92 | 0 | 0 | 计价 | 按实计算
JYD7-92 | 材料 | 乙供 | C16038109 | 铜接线端子 120mm² | 个 | 4.3248 | 16.36 | 0 | 0 | 计价 | 按实计算
JYD7-92 | 材料 | 乙供 | C18030801 | 自黏性橡胶带 25mm×20m | 卷 | 1.484 | 7 | 0 | 0 | 计价 | 按实计算
JYD7-92 | 材料 | 乙供 | C18060103 | 塑料带相色带 20mm×2000mm | 卷 | 0.212 | 2.203 | 0 | 0 | 计价 | 按实计算
JYD7-92 | 材料 | 乙供 | C22030501 | 钢锯条 各种规格 | 根 | 0.53 | 1.528 | 0 | 0 | 计价 | 按实计算
JYD7-92 | 机械 | 乙供 | J15-01-071 | 恒温电烘箱 2000W | 台班 | 0.106 | 74.2 | 0 | 0 | 计价 | 按实计算
JYD7-92 | 材料 | 乙供 | C99010102 | 其他材料费 | 元 | 2.1874 | 1 | 0 | 0 | 计价 | 按实计算
JYD7-93 | 人工 | 乙供 | 9101106 | 普通工 | 工日 | 0.0917 | 75 | 0 | 0 | 计价 | 按实计算
JYD7-93 | 人工 | 乙供 | 9101109 | 安装技术工 | 工日 | 1.573 | 114 | 0 | 0 | 计价 | 按实计算
JYD7-93 | 材料 | 乙供 | C13010201 | 镀锌六角螺栓 综合 | kg | 0.424 | 7.23 | 0 | 0 | 计价 | 按实计算
JYD7-93 | 材料 | 乙供 | C16010304 | 软铜绞线 25mm² | m | 1.908 | 12.92 | 0 | 0 | 计价 | 按实计算
JYD7-93 | 材料 | 乙供 | C16038110 | 铜接线端子 240mm² | 个 | 4.3248 | 38.28 | 0 | 0 | 计价 | 按实计算
JYD7-93 | 材料 | 乙供 | C18030801 | 自黏性橡胶带 25mm×20m | 卷 | 2.65 | 7 | 0 | 0 | 计价 | 按实计算
JYD7-93 | 材料 | 乙供 | C18060103 | 塑料带相色带 20mm×2000mm | 卷 | 0.318 | 2.203 | 0 | 0 | 计价 | 按实计算
JYD7-93 | 材料 | 乙供 | C22030501 | 钢锯条 各种规格 | 根 | 0.742 | 1.528 | 0 | 0 | 计价 | 按实计算
JYD7-93 | 机械 | 乙供 | J15-01-071 | 恒温电烘箱 2000W | 台班 | 0.106 | 74.2 | 0 | 0 | 计价 | 按实计算
JYD7-93 | 材料 | 乙供 | C99010102 | 其他材料费 | 元 | 4.2731 | 1 | 0 | 0 | 计价 | 按实计算
JYD7-94 | 人工 | 乙供 | 9101106 | 普通工 | 工日 | 0.1058 | 75 | 0 | 0 | 计价 | 按实计算
JYD7-94 | 人工 | 乙供 | 9101109 | 安装技术工 | 工日 | 1.9019 | 114 | 0 | 0 | 计价 | 按实计算
JYD7-94 | 材料 | 乙供 | C13010201 | 镀锌六角螺栓 综合 | kg | 0.53 | 7.23 | 0 | 0 | 计价 | 按实计算
JYD7-94 | 材料 | 乙供 | C16010304 | 软铜绞线 25mm² | m | 2.12 | 12.92 | 0 | 0 | 计价 | 按实计算
JYD7-94 | 材料 | 乙供 | C16038112 | 铜接线端子 400mm² | 个 | 4.3248 | 82.742 | 0 | 0 | 计价 | 按实计算
JYD7-94 | 材料 | 乙供 | C18030801 | 自黏性橡胶带 25mm×20m | 卷 | 3.18 | 7 | 0 | 0 | 计价 | 按实计算
JYD7-94 | 材料 | 乙供 | C18060103 | 塑料带相色带 20mm×2000mm | 卷 | 0.424 | 2.203 | 0 | 0 | 计价 | 按实计算
JYD7-94 | 材料 | 乙供 | C22030501 | 钢锯条 各种规格 | 根 | 1.06 | 1.528 | 0 | 0 | 计价 | 按实计算
JYD7-94 | 机械 | 乙供 | J15-01-071 | 恒温电烘箱 2000W | 台班 | 0.106 | 74.2 | 0 | 0 | 计价 | 按实计算
JYD7-94 | 材料 | 乙供 | C99010102 | 其他材料费 | 元 | 8.2776 | 1 | 0 | 0 | 计价 | 按实计算
JYD7-95 | 人工 | 乙供 | 9101106 | 普通工 | 工日 | 0.127 | 75 | 0 | 0 | 计价 | 按实计算
JYD7-95 | 人工 | 乙供 | 9101109 | 安装技术工 | 工日 | 2.1164 | 114 | 0 | 0 | 计价 | 按实计算
JYD7-95 | 材料 | 乙供 | C13010201 | 镀锌六角螺栓 综合 | kg | 0.742 | 7.23 | 0 | 0 | 计价 | 按实计算
JYD7-95 | 材料 | 乙供 | C16010304 | 软铜绞线 25mm² | m | 2.12 | 12.92 | 0 | 0 | 计价 | 按实计算
JYD7-95 | 材料 | 乙供 | C16038115 | 铜接线端子 630mm² | 个 | 4.3248 | 114.55 | 0 | 0 | 计价 | 按实计算
JYD7-95 | 材料 | 乙供 | C18030801 | 自黏性橡胶带 25mm×20m | 卷 | 3.18 | 7 | 0 | 0 | 计价 | 按实计算
JYD7-95 | 材料 | 乙供 | C18060103 | 塑料带相色带 20mm×2000mm | 卷 | 0.424 | 2.203 | 0 | 0 | 计价 | 按实计算
JYD7-95 | 材料 | 乙供 | C22030501 | 钢锯条 各种规格 | 根 | 1.06 | 1.528 | 0 | 0 | 计价 | 按实计算
JYD7-95 | 机械 | 乙供 | J15-01-071 | 恒温电烘箱 2000W | 台班 | 0.106 | 74.2 | 0 | 0 | 计价 | 按实计算
JYD7-95 | 材料 | 乙供 | C99010102 | 其他材料费 | 元 | 11.0595 | 1 | 0 | 0 | 计价 | 按实计算
JYD7-96 | 人工 | 乙供 | 9101106 | 普通工 | 工日 | 0.1412 | 75 | 0 | 0 | 计价 | 按实计算
JYD7-96 | 人工 | 乙供 | 9101109 | 安装技术工 | 工日 | 2.4668 | 114 | 0 | 0 | 计价 | 按实计算
JYD7-96 | 材料 | 乙供 | C13010201 | 镀锌六角螺栓 综合 | kg | 0.954 | 7.23 | 0 | 0 | 计价 | 按实计算
JYD7-96 | 材料 | 乙供 | C16010304 | 软铜绞线 25mm² | m | 2.226 | 12.92 | 0 | 0 | 计价 | 按实计算
JYD7-96 | 材料 | 乙供 | C16038116 | 铜接线端子 800mm² | 个 | 4.3248 | 177.649 | 0 | 0 | 计价 | 按实计算
JYD7-96 | 材料 | 乙供 | C18030801 | 自黏性橡胶带 25mm×20m | 卷 | 3.18 | 7 | 0 | 0 | 计价 | 按实计算
JYD7-96 | 材料 | 乙供 | C18060103 | 塑料带相色带 20mm×2000mm | 卷 | 0.424 | 2.203 | 0 | 0 | 计价 | 按实计算
JYD7-96 | 材料 | 乙供 | C22030501 | 钢锯条 各种规格 | 根 | 1.06 | 1.528 | 0 | 0 | 计价 | 按实计算
JYD7-96 | 机械 | 乙供 | J15-01-071 | 恒温电烘箱 2000W | 台班 | 0.106 | 74.2 | 0 | 0 | 计价 | 按实计算
JYD7-96 | 材料 | 乙供 | C99010102 | 其他材料费 | 元 | 16.5753 | 1 | 0 | 0 | 计价 | 按实计算
JYD7-97 | 人工 | 乙供 | 9101106 | 普通工 | 工日 | 0.0494 | 75 | 0 | 0 | 计价 | 按实计算
JYD7-97 | 人工 | 乙供 | 9101109 | 安装技术工 | 工日 | 0.8795 | 114 | 0 | 0 | 计价 | 按实计算
JYD7-97 | 材料 | 乙供 | C13010201 | 镀锌六角螺栓 综合 | kg | 0.318 | 7.23 | 0 | 0 | 计价 | 按实计算
JYD7-97 | 材料 | 乙供 | C16010304 | 软铜绞线 25mm² | m | 1.696 | 12.92 | 0 | 0 | 计价 | 按实计算
JYD7-97 | 材料 | 乙供 | C16038105 | 铜接线端子 35mm² | 个 | 4.3248 | 4.974 | 0 | 0 | 计价 | 按实计算
JYD7-97 | 材料 | 乙供 | C18030801 | 自黏性橡胶带 25mm×20m | 卷 | 0.742 | 7 | 0 | 0 | 计价 | 按实计算
JYD7-97 | 材料 | 乙供 | C18060103 | 塑料带相色带 20mm×2000mm | 卷 | 0.212 | 2.203 | 0 | 0 | 计价 | 按实计算
JYD7-97 | 材料 | 乙供 | C18081101 | 三氯乙烯 | kg | 0.53 | 8.328 | 0 | 0 | 计价 | 按实计算
JYD7-97 | 材料 | 乙供 | C99010102 | 其他材料费 | 元 | 1.116 | 1 | 0 | 0 | 计价 | 按实计算
JYD7-98 | 人工 | 乙供 | 9101106 | 普通工 | 工日 | 0.0776 | 75 | 0 | 0 | 计价 | 按实计算
JYD7-98 | 人工 | 乙供 | 9101109 | 安装技术工 | 工日 | 1.237 | 114 | 0 | 0 | 计价 | 按实计算
JYD7-98 | 材料 | 乙供 | C13010201 | 镀锌六角螺栓 综合 | kg | 0.318 | 7.23 | 0 | 0 | 计价 | 按实计算
JYD7-98 | 材料 | 乙供 | C16010304 | 软铜绞线 25mm² | m | 1.908 | 12.92 | 0 | 0 | 计价 | 按实计算
JYD7-98 | 材料 | 乙供 | C16038109 | 铜接线端子 120mm² | 个 | 4.3248 | 16.36 | 0 | 0 | 计价 | 按实计算
JYD7-98 | 材料 | 乙供 | C18030801 | 自黏性橡胶带 25mm×20m | 卷 | 1.06 | 7 | 0 | 0 | 计价 | 按实计算
JYD7-98 | 材料 | 乙供 | C18060103 | 塑料带相色带 20mm×2000mm | 卷 | 0.318 | 2.203 | 0 | 0 | 计价 | 按实计算
JYD7-98 | 材料 | 乙供 | C18081101 | 三氯乙烯 | kg | 0.53 | 8.328 | 0 | 0 | 计价 | 按实计算
JYD7-98 | 材料 | 乙供 | C99010102 | 其他材料费 | 元 | 2.2048 | 1 | 0 | 0 | 计价 | 按实计算
JYD7-99 | 人工 | 乙供 | 9101106 | 普通工 | 工日 | 0.0917 | 75 | 0 | 0 | 计价 | 按实计算
JYD7-99 | 人工 | 乙供 | 9101109 | 安装技术工 | 工日 | 1.4801 | 114 | 0 | 0 | 计价 | 按实计算
JYD7-99 | 材料 | 乙供 | C13010201 | 镀锌六角螺栓 综合 | kg | 0.424 | 7.23 | 0 | 0 | 计价 | 按实计算
JYD7-99 | 材料 | 乙供 | C16010304 | 软铜绞线 25mm² | m | 2.12 | 12.92 | 0 | 0 | 计价 | 按实计算
JYD7-99 | 材料 | 乙供 | C16038110 | 铜接线端子 240mm² | 个 | 4.3248 | 38.28 | 0 | 0 | 计价 | 按实计算
JYD7-99 | 材料 | 乙供 | C18030801 | 自黏性橡胶带 25mm×20m | 卷 | 1.378 | 7 | 0 | 0 | 计价 | 按实计算
JYD7-99 | 材料 | 乙供 | C18060103 | 塑料带相色带 20mm×2000mm | 卷 | 0.424 | 2.203 | 0 | 0 | 计价 | 按实计算
JYD7-99 | 材料 | 乙供 | C18081101 | 三氯乙烯 | kg | 0.53 | 8.328 | 0 | 0 | 计价 | 按实计算
JYD7-99 | 材料 | 乙供 | C99010102 | 其他材料费 | 元 | 4.2201 | 1 | 0 | 0 | 计价 | 按实计算
JYD7-100 | 人工 | 乙供 | 9101106 | 普通工 | 工日 | 0.1023 | 75 | 0 | 0 | 计价 | 按实计算
JYD7-100 | 人工 | 乙供 | 9101109 | 安装技术工 | 工日 | 1.7446 | 114 | 0 | 0 | 计价 | 按实计算
JYD7-100 | 材料 | 乙供 | C13010201 | 镀锌六角螺栓 综合 | kg | 0.53 | 7.23 | 0 | 0 | 计价 | 按实计算
JYD7-100 | 材料 | 乙供 | C16010304 | 软铜绞线 25mm² | m | 2.65 | 12.92 | 0 | 0 | 计价 | 按实计算
JYD7-100 | 材料 | 乙供 | C16038112 | 铜接线端子 400mm² | 个 | 4.3248 | 82.742 | 0 | 0 | 计价 | 按实计算
JYD7-100 | 材料 | 乙供 | C18030801 | 自黏性橡胶带 25mm×20m | 卷 | 1.802 | 7 | 0 | 0 | 计价 | 按实计算
JYD7-100 | 材料 | 乙供 | C18060103 | 塑料带相色带 20mm×2000mm | 卷 | 0.53 | 2.203 | 0 | 0 | 计价 | 按实计算
JYD7-100 | 材料 | 乙供 | C18081101 | 三氯乙烯 | kg | 0.53 | 8.328 | 0 | 0 | 计价 | 按实计算
JYD7-100 | 材料 | 乙供 | C99010102 | 其他材料费 | 元 | 8.2822 | 1 | 0 | 0 | 计价 | 按实计算
JYD7-101 | 人工 | 乙供 | 9101106 | 普通工 | 工日 | 0.1128 | 75 | 0 | 0 | 计价 | 按实计算
JYD7-101 | 人工 | 乙供 | 9101109 | 安装技术工 | 工日 | 1.9591 | 114 | 0 | 0 | 计价 | 按实计算
JYD7-101 | 材料 | 乙供 | C13010201 | 镀锌六角螺栓 综合 | kg | 0.53 | 7.23 | 0 | 0 | 计价 | 按实计算
JYD7-101 | 材料 | 乙供 | C16010304 | 软铜绞线 25mm² | m | 2.65 | 12.92 | 0 | 0 | 计价 | 按实计算
JYD7-101 | 材料 | 乙供 | C16038115 | 铜接线端子 630mm² | 个 | 4.3248 | 114.55 | 0 | 0 | 计价 | 按实计算
JYD7-101 | 材料 | 乙供 | C18030801 | 自黏性橡胶带 25mm×20m | 卷 | 1.802 | 7 | 0 | 0 | 计价 | 按实计算
JYD7-101 | 材料 | 乙供 | C18060103 | 塑料带相色带 20mm×2000mm | 卷 | 0.53 | 2.203 | 0 | 0 | 计价 | 按实计算
JYD7-101 | 材料 | 乙供 | C18081101 | 三氯乙烯 | kg | 0.53 | 8.328 | 0 | 0 | 计价 | 按实计算
JYD7-101 | 材料 | 乙供 | C99010102 | 其他材料费 | 元 | 11.0334 | 1 | 0 | 0 | 计价 | 按实计算
JYD7-102 | 人工 | 乙供 | 9101106 | 普通工 | 工日 | 0.127 | 75 | 0 | 0 | 计价 | 按实计算
JYD7-102 | 人工 | 乙供 | 9101109 | 安装技术工 | 工日 | 2.1021 | 114 | 0 | 0 | 计价 | 按实计算
JYD7-102 | 材料 | 乙供 | C13010201 | 镀锌六角螺栓 综合 | kg | 0.53 | 7.23 | 0 | 0 | 计价 | 按实计算
JYD7-102 | 材料 | 乙供 | C16010304 | 软铜绞线 25mm² | m | 2.65 | 12.92 | 0 | 0 | 计价 | 按实计算
JYD7-102 | 材料 | 乙供 | C16038116 | 铜接线端子 800mm² | 个 | 4.3248 | 177.649 | 0 | 0 | 计价 | 按实计算
JYD7-102 | 材料 | 乙供 | C18030801 | 自黏性橡胶带 25mm×20m | 卷 | 1.802 | 7 | 0 | 0 | 计价 | 按实计算
JYD7-102 | 材料 | 乙供 | C18060103 | 塑料带相色带 20mm×2000mm | 卷 | 0.53 | 2.203 | 0 | 0 | 计价 | 按实计算
JYD7-102 | 材料 | 乙供 | C18081101 | 三氯乙烯 | kg | 0.53 | 8.328 | 0 | 0 | 计价 | 按实计算
JYD7-102 | 材料 | 乙供 | C99010102 | 其他材料费 | 元 | 16.4912 | 1 | 0 | 0 | 计价 | 按实计算
JYD7-103 | 人工 | 乙供 | 9101106 | 普通工 | 工日 | 0.0459 | 75 | 0 | 0 | 计价 | 按实计算
JYD7-103 | 人工 | 乙供 | 9101109 | 安装技术工 | 工日 | 0.2074 | 114 | 0 | 0 | 计价 | 按实计算
JYD7-103 | 材料 | 乙供 | C13010801 | 铜螺栓 M4以下 | 个 | 0.53 | 0.31 | 0 | 0 | 计价 | 按实计算
JYD7-103 | 材料 | 乙供 | C16010203 | 裸铜绞线 TJ16mm² | kg | 0.1484 | 44.199 | 0 | 0 | 计价 | 按实计算
JYD7-103 | 材料 | 乙供 | C16038101 | 铜接线端子 6mm²以下 | 个 | 4.24 | 1.19 | 0 | 0 | 计价 | 按实计算
JYD7-103 | 材料 | 乙供 | C16038411 | 端子排端子 | 个 | 0.212 | 1.821 | 0 | 0 | 计价 | 按实计算
JYD7-103 | 材料 | 乙供 | C16100361 | 尼龙扎带 L=120mm | 根 | 10.6 | 0.061 | 0 | 0 | 计价 | 按实计算
JYD7-103 | 材料 | 乙供 | C18050701 | 异型塑料管 φ5 | m | 0.106 | 0.7 | 0 | 0 | 计价 | 按实计算
JYD7-103 | 材料 | 乙供 | C18080111 | 塑料端子牌 | 个 | 7.42 | 0.221 | 0 | 0 | 计价 | 按实计算
JYD7-103 | 材料 | 乙供 | C99010102 | 其他材料费 | 元 | 0.2903 | 1 | 0 | 0 | 计价 | 按实计算
JYD7-104 | 人工 | 乙供 | 9101106 | 普通工 | 工日 | 0.0671 | 75 | 0 | 0 | 计价 | 按实计算
JYD7-104 | 人工 | 乙供 | 9101109 | 安装技术工 | 工日 | 0.286 | 114 | 0 | 0 | 计价 | 按实计算
JYD7-104 | 材料 | 乙供 | C13010801 | 铜螺栓 M4以下 | 个 | 1.06 | 0.31 | 0 | 0 | 计价 | 按实计算
JYD7-104 | 材料 | 乙供 | C16010203 | 裸铜绞线 TJ16mm² | kg | 0.159 | 44.199 | 0 | 0 | 计价 | 按实计算
JYD7-104 | 材料 | 乙供 | C16038101 | 铜接线端子 6mm²以下 | 个 | 8.48 | 1.19 | 0 | 0 | 计价 | 按实计算
JYD7-104 | 材料 | 乙供 | C16038411 | 端子排端子 | 个 | 0.53 | 1.821 | 0 | 0 | 计价 | 按实计算
JYD7-104 | 材料 | 乙供 | C16100361 | 尼龙扎带 L=120mm | 根 | 10.6 | 0.061 | 0 | 0 | 计价 | 按实计算
JYD7-104 | 材料 | 乙供 | C18050701 | 异型塑料管 φ5 | m | 0.106 | 0.7 | 0 | 0 | 计价 | 按实计算
JYD7-104 | 材料 | 乙供 | C18080111 | 塑料端子牌 | 个 | 15.9 | 0.221 | 0 | 0 | 计价 | 按实计算
JYD7-104 | 材料 | 乙供 | C99010102 | 其他材料费 | 元 | 0.4529 | 1 | 0 | 0 | 计价 | 按实计算
JYD7-105 | 人工 | 乙供 | 9101106 | 普通工 | 工日 | 0.0988 | 75 | 0 | 0 | 计价 | 按实计算
JYD7-105 | 人工 | 乙供 | 9101109 | 安装技术工 | 工日 | 0.3218 | 114 | 0 | 0 | 计价 | 按实计算
JYD7-105 | 材料 | 乙供 | C13010801 | 铜螺栓 M4以下 | 个 | 2.12 | 0.31 | 0 | 0 | 计价 | 按实计算
JYD7-105 | 材料 | 乙供 | C16010203 | 裸铜绞线 TJ16mm² | kg | 0.1696 | 44.199 | 0 | 0 | 计价 | 按实计算
JYD7-105 | 材料 | 乙供 | C16038101 | 铜接线端子 6mm²以下 | 个 | 12.72 | 1.19 | 0 | 0 | 计价 | 按实计算
JYD7-105 | 材料 | 乙供 | C16038411 | 端子排端子 | 个 | 1.06 | 1.821 | 0 | 0 | 计价 | 按实计算
JYD7-105 | 材料 | 乙供 | C16100361 | 尼龙扎带 L=120mm | 根 | 10.6 | 0.061 | 0 | 0 | 计价 | 按实计算
JYD7-105 | 材料 | 乙供 | C18050701 | 异型塑料管 φ5 | m | 0.106 | 0.7 | 0 | 0 | 计价 | 按实计算
JYD7-105 | 材料 | 乙供 | C18080111 | 塑料端子牌 | 个 | 21.2 | 0.221 | 0 | 0 | 计价 | 按实计算
JYD7-105 | 材料 | 乙供 | C99010102 | 其他材料费 | 元 | 0.6125 | 1 | 0 | 0 | 计价 | 按实计算
JYD7-106 | 人工 | 乙供 | 9101106 | 普通工 | 工日 | 0.1412 | 75 | 0 | 0 | 计价 | 按实计算
JYD7-106 | 人工 | 乙供 | 9101109 | 安装技术工 | 工日 | 0.3504 | 114 | 0 | 0 | 计价 | 按实计算
JYD7-106 | 材料 | 乙供 | C13010801 | 铜螺栓 M4以下 | 个 | 4.24 | 0.31 | 0 | 0 | 计价 | 按实计算
JYD7-106 | 材料 | 乙供 | C16010203 | 裸铜绞线 TJ16mm² | kg | 0.1802 | 44.199 | 0 | 0 | 计价 | 按实计算
JYD7-106 | 材料 | 乙供 | C16038101 | 铜接线端子 6mm²以下 | 个 | 19.08 | 1.19 | 0 | 0 | 计价 | 按实计算
JYD7-106 | 材料 | 乙供 | C16038411 | 端子排端子 | 个 | 1.06 | 1.821 | 0 | 0 | 计价 | 按实计算
JYD7-106 | 材料 | 乙供 | C16100361 | 尼龙扎带 L=120mm | 根 | 10.6 | 0.061 | 0 | 0 | 计价 | 按实计算
JYD7-106 | 材料 | 乙供 | C18050701 | 异型塑料管 φ5 | m | 0.106 | 0.7 | 0 | 0 | 计价 | 按实计算
JYD7-106 | 材料 | 乙供 | C18080111 | 塑料端子牌 | 个 | 31.8 | 0.221 | 0 | 0 | 计价 | 按实计算
JYD7-106 | 材料 | 乙供 | C99010102 | 其他材料费 | 元 | 0.8333 | 1 | 0 | 0 | 计价 | 按实计算
JYD7-107 | 人工 | 乙供 | 9101106 | 普通工 | 工日 | 0.0459 | 75 | 0 | 0 | 计价 | 按实计算
JYD7-107 | 人工 | 乙供 | 9101109 | 安装技术工 | 工日 | 0.1716 | 114 | 0 | 0 | 计价 | 按实计算
JYD7-107 | 材料 | 乙供 | C13010801 | 铜螺栓 M4以下 | 个 | 1.06 | 0.31 | 0 | 0 | 计价 | 按实计算
JYD7-107 | 材料 | 乙供 | C16010203 | 裸铜绞线 TJ16mm² | kg | 0.1484 | 44.199 | 0 | 0 | 计价 | 按实计算
JYD7-107 | 材料 | 乙供 | C16038101 | 铜接线端子 6mm²以下 | 个 | 4.24 | 1.19 | 0 | 0 | 计价 | 按实计算
JYD7-107 | 材料 | 乙供 | C16038411 | 端子排端子 | 个 | 0.212 | 1.821 | 0 | 0 | 计价 | 按实计算
JYD7-107 | 材料 | 乙供 | C18030801 | 自黏性橡胶带 25mm×20m | 卷 | 0.212 | 7 | 0 | 0 | 计价 | 按实计算
JYD7-107 | 材料 | 乙供 | C18050701 | 异型塑料管 φ5 | m | 0.1166 | 0.7 | 0 | 0 | 计价 | 按实计算
JYD7-107 | 材料 | 乙供 | C18080111 | 塑料端子牌 | 个 | 7.42 | 0.221 | 0 | 0 | 计价 | 按实计算
JYD7-107 | 材料 | 乙供 | C99010102 | 其他材料费 | 元 | 0.3105 | 1 | 0 | 0 | 计价 | 按实计算
JYD7-108 | 人工 | 乙供 | 9101106 | 普通工 | 工日 | 0.0846 | 75 | 0 | 0 | 计价 | 按实计算
JYD7-108 | 人工 | 乙供 | 9101109 | 安装技术工 | 工日 | 0.2789 | 114 | 0 | 0 | 计价 | 按实计算
JYD7-108 | 材料 | 乙供 | C13010801 | 铜螺栓 M4以下 | 个 | 2.12 | 0.31 | 0 | 0 | 计价 | 按实计算
JYD7-108 | 材料 | 乙供 | C16010203 | 裸铜绞线 TJ16mm² | kg | 0.159 | 44.199 | 0 | 0 | 计价 | 按实计算
JYD7-108 | 材料 | 乙供 | C16038101 | 铜接线端子 6mm²以下 | 个 | 8.48 | 1.19 | 0 | 0 | 计价 | 按实计算
JYD7-108 | 材料 | 乙供 | C16038411 | 端子排端子 | 个 | 0.53 | 1.821 | 0 | 0 | 计价 | 按实计算
JYD7-108 | 材料 | 乙供 | C18030801 | 自黏性橡胶带 25mm×20m | 卷 | 0.212 | 7 | 0 | 0 | 计价 | 按实计算
JYD7-108 | 材料 | 乙供 | C18050701 | 异型塑料管 φ5 | m | 0.212 | 0.7 | 0 | 0 | 计价 | 按实计算
JYD7-108 | 材料 | 乙供 | C18080111 | 塑料端子牌 | 个 | 15.9 | 0.221 | 0 | 0 | 计价 | 按实计算
JYD7-108 | 材料 | 乙供 | C99010102 | 其他材料费 | 元 | 0.4777 | 1 | 0 | 0 | 计价 | 按实计算
JYD7-109 | 人工 | 乙供 | 9101106 | 普通工 | 工日 | 0.0988 | 75 | 0 | 0 | 计价 | 按实计算
JYD7-109 | 人工 | 乙供 | 9101109 | 安装技术工 | 工日 | 0.389 | 114 | 0 | 0 | 计价 | 按实计算
JYD7-109 | 材料 | 乙供 | C13010801 | 铜螺栓 M4以下 | 个 | 3.18 | 0.31 | 0 | 0 | 计价 | 按实计算
JYD7-109 | 材料 | 乙供 | C16010203 | 裸铜绞线 TJ16mm² | kg | 0.1696 | 44.199 | 0 | 0 | 计价 | 按实计算
JYD7-109 | 材料 | 乙供 | C16038101 | 铜接线端子 6mm²以下 | 个 | 10.6 | 1.19 | 0 | 0 | 计价 | 按实计算
JYD7-109 | 材料 | 乙供 | C16038411 | 端子排端子 | 个 | 1.06 | 1.821 | 0 | 0 | 计价 | 按实计算
JYD7-109 | 材料 | 乙供 | C18030801 | 自黏性橡胶带 25mm×20m | 卷 | 0.424 | 7 | 0 | 0 | 计价 | 按实计算
JYD7-109 | 材料 | 乙供 | C18050701 | 异型塑料管 φ5 | m | 0.318 | 0.7 | 0 | 0 | 计价 | 按实计算
JYD7-109 | 材料 | 乙供 | C18080111 | 塑料端子牌 | 个 | 28.62 | 0.221 | 0 | 0 | 计价 | 按实计算
JYD7-109 | 材料 | 乙供 | C99010102 | 其他材料费 | 元 | 0.6508 | 1 | 0 | 0 | 计价 | 按实计算
JYD7-110 | 人工 | 乙供 | 9101106 | 普通工 | 工日 | 0.1763 | 75 | 0 | 0 | 计价 | 按实计算
JYD7-110 | 人工 | 乙供 | 9101109 | 安装技术工 | 工日 | 0.4827 | 114 | 0 | 0 | 计价 | 按实计算
JYD7-110 | 材料 | 乙供 | C13010801 | 铜螺栓 M4以下 | 个 | 4.24 | 0.31 | 0 | 0 | 计价 | 按实计算
JYD7-110 | 材料 | 乙供 | C16010203 | 裸铜绞线 TJ16mm² | kg | 0.1802 | 44.199 | 0 | 0 | 计价 | 按实计算
JYD7-110 | 材料 | 乙供 | C16038101 | 铜接线端子 6mm²以下 | 个 | 14.84 | 1.19 | 0 | 0 | 计价 | 按实计算
JYD7-110 | 材料 | 乙供 | C16038411 | 端子排端子 | 个 | 2.12 | 1.821 | 0 | 0 | 计价 | 按实计算
JYD7-110 | 材料 | 乙供 | C18030801 | 自黏性橡胶带 25mm×20m | 卷 | 0.424 | 7 | 0 | 0 | 计价 | 按实计算
JYD7-110 | 材料 | 乙供 | C18050701 | 异型塑料管 φ5 | m | 0.424 | 0.7 | 0 | 0 | 计价 | 按实计算
JYD7-110 | 材料 | 乙供 | C18080111 | 塑料端子牌 | 个 | 31.8 | 0.221 | 0 | 0 | 计价 | 按实计算
JYD7-110 | 材料 | 乙供 | C99010102 | 其他材料费 | 元 | 0.8218 | 1 | 0 | 0 | 计价 | 按实计算
JYD7-111 | 人工 | 乙供 | 9101106 | 普通工 | 工日 | 0.1763 | 75 | 0 | 0 | 计价 | 按实计算
JYD7-111 | 人工 | 乙供 | 9101109 | 安装技术工 | 工日 | 0.5506 | 114 | 0 | 0 | 计价 | 按实计算
JYD7-111 | 材料 | 乙供 | C13010801 | 铜螺栓 M4以下 | 个 | 5.3 | 0.31 | 0 | 0 | 计价 | 按实计算
JYD7-111 | 材料 | 乙供 | C16010203 | 裸铜绞线 TJ16mm² | kg | 0.1908 | 44.199 | 0 | 0 | 计价 | 按实计算
JYD7-111 | 材料 | 乙供 | C16038101 | 铜接线端子 6mm²以下 | 个 | 21.2 | 1.19 | 0 | 0 | 计价 | 按实计算
JYD7-111 | 材料 | 乙供 | C16038411 | 端子排端子 | 个 | 2.65 | 1.821 | 0 | 0 | 计价 | 按实计算
JYD7-111 | 材料 | 乙供 | C18030801 | 自黏性橡胶带 25mm×20m | 卷 | 0.424 | 7 | 0 | 0 | 计价 | 按实计算
JYD7-111 | 材料 | 乙供 | C18050701 | 异型塑料管 φ5 | m | 0.53 | 0.7 | 0 | 0 | 计价 | 按实计算
JYD7-111 | 材料 | 乙供 | C18080111 | 塑料端子牌 | 个 | 68.9 | 0.221 | 0 | 0 | 计价 | 按实计算
JYD7-111 | 材料 | 乙供 | C99010102 | 其他材料费 | 元 | 1.1739 | 1 | 0 | 0 | 计价 | 按实计算
JYD7-112 | 人工 | 乙供 | 9101106 | 普通工 | 工日 | 0.1975 | 75 | 0 | 0 | 计价 | 按实计算
JYD7-112 | 人工 | 乙供 | 9101109 | 安装技术工 | 工日 | 0.7222 | 114 | 0 | 0 | 计价 | 按实计算
JYD7-112 | 材料 | 乙供 | C13010801 | 铜螺栓 M4以下 | 个 | 6.36 | 0.31 | 0 | 0 | 计价 | 按实计算
JYD7-112 | 材料 | 乙供 | C16010203 | 裸铜绞线 TJ16mm² | kg | 0.1908 | 44.199 | 0 | 0 | 计价 | 按实计算
JYD7-112 | 材料 | 乙供 | C16038101 | 铜接线端子 6mm²以下 | 个 | 31.8 | 1.19 | 0 | 0 | 计价 | 按实计算
JYD7-112 | 材料 | 乙供 | C16038411 | 端子排端子 | 个 | 3.18 | 1.821 | 0 | 0 | 计价 | 按实计算
JYD7-112 | 材料 | 乙供 | C18030801 | 自黏性橡胶带 25mm×20m | 卷 | 0.636 | 7 | 0 | 0 | 计价 | 按实计算
JYD7-112 | 材料 | 乙供 | C18050701 | 异型塑料管 φ5 | m | 0.636 | 0.7 | 0 | 0 | 计价 | 按实计算
JYD7-112 | 材料 | 乙供 | C18080111 | 塑料端子牌 | 个 | 90.1 | 0.221 | 0 | 0 | 计价 | 按实计算
JYD7-112 | 材料 | 乙供 | C99010102 | 其他材料费 | 元 | 1.5769 | 1 | 0 | 0 | 计价 | 按实计算
JYD7-113 | 人工 | 乙供 | 9101106 | 普通工 | 工日 | 0.2682 | 75 | 0 | 0 | 计价 | 按实计算
JYD7-113 | 人工 | 乙供 | 9101109 | 安装技术工 | 工日 | 1.1726 | 114 | 0 | 0 | 计价 | 按实计算
JYD7-113 | 材料 | 乙供 | C13010801 | 铜螺栓 M4以下 | 个 | 7.42 | 0.31 | 0 | 0 | 计价 | 按实计算
JYD7-113 | 材料 | 乙供 | C16010203 | 裸铜绞线 TJ16mm² | kg | 0.1908 | 44.199 | 0 | 0 | 计价 | 按实计算
JYD7-113 | 材料 | 乙供 | C16038101 | 铜接线端子 6mm²以下 | 个 | 42.4 | 1.19 | 0 | 0 | 计价 | 按实计算
JYD7-113 | 材料 | 乙供 | C16038411 | 端子排端子 | 个 | 3.18 | 1.821 | 0 | 0 | 计价 | 按实计算
JYD7-113 | 材料 | 乙供 | C18030801 | 自黏性橡胶带 25mm×20m | 卷 | 0.636 | 7 | 0 | 0 | 计价 | 按实计算
JYD7-113 | 材料 | 乙供 | C18050701 | 异型塑料管 φ5 | m | 0.742 | 0.7 | 0 | 0 | 计价 | 按实计算
JYD7-113 | 材料 | 乙供 | C18080111 | 塑料端子牌 | 个 | 111.3 | 0.221 | 0 | 0 | 计价 | 按实计算
JYD7-113 | 材料 | 乙供 | C99010102 | 其他材料费 | 元 | 1.931 | 1 | 0 | 0 | 计价 | 按实计算
JYD7-114 | 人工 | 乙供 | 9101106 | 普通工 | 工日 | 0.4376 | 75 | 0 | 0 | 计价 | 按实计算
JYD7-114 | 人工 | 乙供 | 9101109 | 安装技术工 | 工日 | 0.1024 | 114 | 0 | 0 | 计价 | 按实计算
JYD7-114 | 材料 | 乙供 | C13010201 | 镀锌六角螺栓 综合 | kg | 0.371 | 7.23 | 0 | 0 | 计价 | 按实计算
JYD7-114 | 材料 | 乙供 | C14010100 | 镀锌铁丝 | kg | 0.053 | 4.674 | 0 | 0 | 计价 | 按实计算
JYD7-114 | 材料 | 乙供 | C22030501 | 钢锯条 各种规格 | 根 | 1.166 | 1.528 | 0 | 0 | 计价 | 按实计算
JYD7-114 | 机械 | 乙供 | J04-01-002 | 载重汽车 5t | 台班 | 0.0042 | 375.731 | 0 | 0 | 计价 | 按实计算
JYD7-114 | 材料 | 乙供 | C99010102 | 其他材料费 | 元 | 0.0942 | 1 | 0 | 0 | 计价 | 按实计算
JYD7-115 | 人工 | 乙供 | 9101106 | 普通工 | 工日 | 0.5386 | 75 | 0 | 0 | 计价 | 按实计算
JYD7-115 | 人工 | 乙供 | 9101109 | 安装技术工 | 工日 | 0.1707 | 114 | 0 | 0 | 计价 | 按实计算
JYD7-115 | 材料 | 乙供 | C13010201 | 镀锌六角螺栓 综合 | kg | 0.8904 | 7.23 | 0 | 0 | 计价 | 按实计算
JYD7-115 | 材料 | 乙供 | C22030501 | 钢锯条 各种规格 | 根 | 2.332 | 1.528 | 0 | 0 | 计价 | 按实计算
JYD7-115 | 机械 | 乙供 | J04-01-002 | 载重汽车 5t | 台班 | 0.0042 | 375.731 | 0 | 0 | 计价 | 按实计算
JYD7-115 | 材料 | 乙供 | C99010102 | 其他材料费 | 元 | 0.2 | 1 | 0 | 0 | 计价 | 按实计算
JYD7-116 | 人工 | 乙供 | 9101106 | 普通工 | 工日 | 22.2206 | 75 | 0 | 0 | 计价 | 按实计算
JYD7-116 | 人工 | 乙供 | 9101109 | 安装技术工 | 工日 | 5.8013 | 114 | 0 | 0 | 计价 | 按实计算
JYD7-116 | 材料 | 乙供 | C14010100 | 镀锌铁丝 | kg | 6.36 | 4.674 | 0 | 0 | 计价 | 按实计算
JYD7-116 | 材料 | 乙供 | C21010101 | 水 | t | 0.2332 | 4.1 | 0 | 0 | 计价 | 按实计算
JYD7-116 | 机械 | 乙供 | J04-01-002 | 载重汽车 5t | 台班 | 0.1696 | 375.731 | 0 | 0 | 计价 | 按实计算
JYD7-116 | 材料 | 乙供 | C99010102 | 其他材料费 | 元 | 0.6137 | 1 | 0 | 0 | 计价 | 按实计算
JYD7-117 | 人工 | 乙供 | 9101106 | 普通工 | 工日 | 2.2221 | 75 | 0 | 0 | 计价 | 按实计算
JYD7-117 | 人工 | 乙供 | 9101109 | 安装技术工 | 工日 | 0.4095 | 114 | 0 | 0 | 计价 | 按实计算
JYD7-117 | 机械 | 乙供 | J04-01-002 | 载重汽车 5t | 台班 | 0.0424 | 375.731 | 0 | 0 | 计价 | 按实计算
JYD7-118 | 人工 | 乙供 | 9101106 | 普通工 | 工日 | 0.3704 | 75 | 0 | 0 | 计价 | 按实计算
JYD7-118 | 人工 | 乙供 | 9101109 | 安装技术工 | 工日 | 0.0888 | 114 | 0 | 0 | 计价 | 按实计算
JYD7-118 | 机械 | 乙供 | J04-01-002 | 载重汽车 5t | 台班 | 0.0424 | 375.731 | 0 | 0 | 计价 | 按实计算
JYD7-119 | 人工 | 乙供 | 9101106 | 普通工 | 工日 | 9.6493 | 75 | 0 | 0 | 计价 | 按实计算
JYD7-119 | 人工 | 乙供 | 9101109 | 安装技术工 | 工日 | 2.2182 | 114 | 0 | 0 | 计价 | 按实计算
JYD7-119 | 机械 | 乙供 | J04-01-002 | 载重汽车 5t | 台班 | 0.1696 | 375.731 | 0 | 0 | 计价 | 按实计算
JYD7-120 | 人工 | 乙供 | 9101106 | 普通工 | 工日 | 99.0504 | 75 | 0 | 0 | 计价 | 按实计算
JYD7-120 | 人工 | 乙供 | 9101109 | 安装技术工 | 工日 | 20.5433 | 114 | 0 | 0 | 计价 | 按实计算
JYD7-120 | 材料 | 乙供 | C19031101 | 清洗剂 | kg | 193.768 | 2.623 | 0 | 0 | 计价 | 按实计算
JYD7-120 | 机械 | 乙供 | J04-01-002 | 载重汽车 5t | 台班 | 1.272 | 375.731 | 0 | 0 | 计价 | 按实计算
JYD7-120 | 材料 | 乙供 | C99010102 | 其他材料费 | 元 | 10.1651 | 1 | 0 | 0 | 计价 | 按实计算
JYD7-121 | 人工 | 乙供 | 9101106 | 普通工 | 工日 | 1.1919 | 75 | 0 | 0 | 计价 | 按实计算
JYD7-121 | 人工 | 乙供 | 9101109 | 安装技术工 | 工日 | 0.2766 | 114 | 0 | 0 | 计价 | 按实计算
JYD7-121 | 机械 | 乙供 | J04-01-002 | 载重汽车 5t | 台班 | 0.1782 | 375.731 | 0 | 0 | 计价 | 按实计算
JYD8-1 | 人工 | 乙供 | 9101106 | 普通工 | 工日 | 0.1481 | 75 | 0 | 0 | 计价 | 按实计算
JYD8-1 | 人工 | 乙供 | 9101109 | 安装技术工 | 工日 | 0.1229 | 114 | 0 | 0 | 计价 | 按实计算
JYD8-1 | 材料 | 乙供 | C12010100 | 电焊条 J422 综合 | kg | 0.4365 | 5.355 | 0 | 0 | 计价 | 按实计算
JYD8-1 | 材料 | 乙供 | C20070101 | 沥青清漆 | kg | 0.018 | 7.666 | 0 | 0 | 计价 | 按实计算
JYD8-1 | 材料 | 乙供 | C22030501 | 钢锯条 各种规格 | 根 | 0.106 | 1.528 | 0 | 0 | 计价 | 按实计算
JYD8-1 | 机械 | 乙供 | J10-01-001 | 交流弧焊机 容量 21kVA | 台班 | 0.1247 | 64.589 | 0 | 0 | 计价 | 按实计算
JYD8-1 | 材料 | 乙供 | C99010102 | 其他材料费 | 元 | 0.0527 | 1 | 0 | 0 | 计价 | 按实计算
JYD8-2 | 人工 | 乙供 | 9101106 | 普通工 | 工日 | 0.2357 | 75 | 0 | 0 | 计价 | 按实计算
JYD8-2 | 人工 | 乙供 | 9101109 | 安装技术工 | 工日 | 0.1297 | 114 | 0 | 0 | 计价 | 按实计算
JYD8-2 | 材料 | 乙供 | C12010100 | 电焊条 J422 综合 | kg | 0.4365 | 5.355 | 0 | 0 | 计价 | 按实计算
JYD8-2 | 材料 | 乙供 | C20070101 | 沥青清漆 | kg | 0.018 | 7.666 | 0 | 0 | 计价 | 按实计算
JYD8-2 | 材料 | 乙供 | C22030501 | 钢锯条 各种规格 | 根 | 0.106 | 1.528 | 0 | 0 | 计价 | 按实计算
JYD8-2 | 机械 | 乙供 | J10-01-001 | 交流弧焊机 容量 21kVA | 台班 | 0.1247 | 64.589 | 0 | 0 | 计价 | 按实计算
JYD8-2 | 材料 | 乙供 | C99010102 | 其他材料费 | 元 | 0.0527 | 1 | 0 | 0 | 计价 | 按实计算
JYD8-3 | 人工 | 乙供 | 9101106 | 普通工 | 工日 | 0.1212 | 75 | 0 | 0 | 计价 | 按实计算
JYD8-3 | 人工 | 乙供 | 9101109 | 安装技术工 | 工日 | 0.0751 | 114 | 0 | 0 | 计价 | 按实计算
JYD8-3 | 材料 | 乙供 | C12010100 | 电焊条 J422 综合 | kg | 0.4365 | 5.355 | 0 | 0 | 计价 | 按实计算
JYD8-3 | 材料 | 乙供 | C20070101 | 沥青清漆 | kg | 0.018 | 7.666 | 0 | 0 | 计价 | 按实计算
JYD8-3 | 材料 | 乙供 | C22030501 | 钢锯条 各种规格 | 根 | 0.106 | 1.528 | 0 | 0 | 计价 | 按实计算
JYD8-3 | 机械 | 乙供 | J10-01-001 | 交流弧焊机 容量 21kVA | 台班 | 0.1247 | 64.589 | 0 | 0 | 计价 | 按实计算
JYD8-3 | 材料 | 乙供 | C99010102 | 其他材料费 | 元 | 0.0527 | 1 | 0 | 0 | 计价 | 按实计算
JYD8-4 | 人工 | 乙供 | 9101106 | 普通工 | 工日 | 0.1717 | 75 | 0 | 0 | 计价 | 按实计算
JYD8-4 | 人工 | 乙供 | 9101109 | 安装技术工 | 工日 | 0.0901 | 114 | 0 | 0 | 计价 | 按实计算
JYD8-4 | 材料 | 乙供 | C12010100 | 电焊条 J422 综合 | kg | 0.4365 | 5.355 | 0 | 0 | 计价 | 按实计算
JYD8-4 | 材料 | 乙供 | C20070101 | 沥青清漆 | kg | 0.018 | 7.666 | 0 | 0 | 计价 | 按实计算
JYD8-4 | 材料 | 乙供 | C22030501 | 钢锯条 各种规格 | 根 | 0.106 | 1.528 | 0 | 0 | 计价 | 按实计算
JYD8-4 | 机械 | 乙供 | J10-01-001 | 交流弧焊机 容量 21kVA | 台班 | 0.1247 | 64.589 | 0 | 0 | 计价 | 按实计算
JYD8-4 | 材料 | 乙供 | C99010102 | 其他材料费 | 元 | 0.0527 | 1 | 0 | 0 | 计价 | 按实计算
JYD8-5 | 人工 | 乙供 | 9101106 | 普通工 | 工日 | 0.5051 | 75 | 0 | 0 | 计价 | 按实计算
JYD8-5 | 人工 | 乙供 | 9101109 | 安装技术工 | 工日 | 0.3959 | 114 | 0 | 0 | 计价 | 按实计算
JYD8-5 | 材料 | 乙供 | C12022101 | 铜焊条 | kg | 0.848 | 47.264 | 0 | 0 | 计价 | 按实计算
JYD8-5 | 材料 | 乙供 | C12030101 | 铜焊粉 | kg | 0.106 | 25.71 | 0 | 0 | 计价 | 按实计算
JYD8-5 | 材料 | 乙供 | C19110101 | 氧气 | m³ | 1.06 | 4.77 | 0 | 0 | 计价 | 按实计算
JYD8-5 | 材料 | 乙供 | C19110201 | 乙炔气 | m³ | 0.3498 | 11.05 | 0 | 0 | 计价 | 按实计算
JYD8-5 | 材料 | 乙供 | C20010201 | 醇酸防锈漆 | kg | 0.477 | 14.257 | 0 | 0 | 计价 | 按实计算
JYD8-5 | 材料 | 乙供 | C99010102 | 其他材料费 | 元 | 1.1705 | 1 | 0 | 0 | 计价 | 按实计算
JYD8-6 | 人工 | 乙供 | 9101106 | 普通工 | 工日 | 0.5953 | 75 | 0 | 0 | 计价 | 按实计算
JYD8-6 | 人工 | 乙供 | 9101109 | 安装技术工 | 工日 | 0.4662 | 114 | 0 | 0 | 计价 | 按实计算
JYD8-6 | 材料 | 乙供 | C12022101 | 铜焊条 | kg | 0.848 | 47.264 | 0 | 0 | 计价 | 按实计算
JYD8-6 | 材料 | 乙供 | C12030101 | 铜焊粉 | kg | 0.106 | 25.71 | 0 | 0 | 计价 | 按实计算
JYD8-6 | 材料 | 乙供 | C19110101 | 氧气 | m³ | 1.06 | 4.77 | 0 | 0 | 计价 | 按实计算
JYD8-6 | 材料 | 乙供 | C19110201 | 乙炔气 | m³ | 0.3498 | 11.05 | 0 | 0 | 计价 | 按实计算
JYD8-6 | 材料 | 乙供 | C20010201 | 醇酸防锈漆 | kg | 0.477 | 14.257 | 0 | 0 | 计价 | 按实计算
JYD8-6 | 材料 | 乙供 | C99010102 | 其他材料费 | 元 | 1.1705 | 1 | 0 | 0 | 计价 | 按实计算
JYD8-7 | 人工 | 乙供 | 9101106 | 普通工 | 工日 | 0.1483 | 75 | 0 | 0 | 计价 | 按实计算
JYD8-7 | 人工 | 乙供 | 9101109 | 安装技术工 | 工日 | 0.1164 | 114 | 0 | 0 | 计价 | 按实计算
JYD8-7 | 材料 | 乙供 | C12022101 | 铜焊条 | kg | 0.2491 | 47.264 | 0 | 0 | 计价 | 按实计算
JYD8-7 | 材料 | 乙供 | C12030101 | 铜焊粉 | kg | 0.0312 | 25.71 | 0 | 0 | 计价 | 按实计算
JYD8-7 | 材料 | 乙供 | C19110101 | 氧气 | m³ | 0.3113 | 4.77 | 0 | 0 | 计价 | 按实计算
JYD8-7 | 材料 | 乙供 | C19110201 | 乙炔气 | m³ | 0.1027 | 11.05 | 0 | 0 | 计价 | 按实计算
JYD8-7 | 材料 | 乙供 | C20010201 | 醇酸防锈漆 | kg | 0.1401 | 14.257 | 0 | 0 | 计价 | 按实计算
JYD8-7 | 材料 | 乙供 | C99010102 | 其他材料费 | 元 | 0.3439 | 1 | 0 | 0 | 计价 | 按实计算
JYD8-8 | 人工 | 乙供 | 9101106 | 普通工 | 工日 | 0.1749 | 75 | 0 | 0 | 计价 | 按实计算
JYD8-8 | 人工 | 乙供 | 9101109 | 安装技术工 | 工日 | 0.1369 | 114 | 0 | 0 | 计价 | 按实计算
JYD8-8 | 材料 | 乙供 | C12022101 | 铜焊条 | kg | 0.2491 | 47.264 | 0 | 0 | 计价 | 按实计算
JYD8-8 | 材料 | 乙供 | C12030101 | 铜焊粉 | kg | 0.0312 | 25.71 | 0 | 0 | 计价 | 按实计算
JYD8-8 | 材料 | 乙供 | C19110101 | 氧气 | m³ | 0.3113 | 4.77 | 0 | 0 | 计价 | 按实计算
JYD8-8 | 材料 | 乙供 | C19110201 | 乙炔气 | m³ | 0.1027 | 11.05 | 0 | 0 | 计价 | 按实计算
JYD8-8 | 材料 | 乙供 | C20010201 | 醇酸防锈漆 | kg | 0.1401 | 14.257 | 0 | 0 | 计价 | 按实计算
JYD8-8 | 材料 | 乙供 | C99010102 | 其他材料费 | 元 | 0.3439 | 1 | 0 | 0 | 计价 | 按实计算
JYD8-9 | 人工 | 乙供 | 9101106 | 普通工 | 工日 | 1.8504 | 75 | 0 | 0 | 计价 | 按实计算
JYD8-9 | 人工 | 乙供 | 9101109 | 安装技术工 | 工日 | 1.7609 | 114 | 0 | 0 | 计价 | 按实计算
JYD8-9 | 材料 | 乙供 | C01020310 | 镀锌角钢 边长50以下 | kg | 0.1908 | 4.524 | 0 | 0 | 计价 | 按实计算
JYD8-9 | 材料 | 乙供 | C12010100 | 电焊条 J422 综合 | kg | 0.5817 | 5.355 | 0 | 0 | 计价 | 按实计算
JYD8-9 | 材料 | 乙供 | C12022101 | 铜焊条 | kg | 1.113 | 47.264 | 0 | 0 | 计价 | 按实计算
JYD8-9 | 材料 | 乙供 | C12030101 | 铜焊粉 | kg | 0.159 | 25.71 | 0 | 0 | 计价 | 按实计算
JYD8-9 | 材料 | 乙供 | C20010201 | 醇酸防锈漆 | kg | 0.106 | 14.257 | 0 | 0 | 计价 | 按实计算
JYD8-9 | 材料 | 乙供 | C20070101 | 沥青清漆 | kg | 0.106 | 7.666 | 0 | 0 | 计价 | 按实计算
JYD8-9 | 材料 | 乙供 | C22030501 | 钢锯条 各种规格 | 根 | 2.12 | 1.528 | 0 | 0 | 计价 | 按实计算
JYD8-9 | 机械 | 乙供 | J10-01-001 | 交流弧焊机 容量 21kVA | 台班 | 0.1662 | 64.589 | 0 | 0 | 计价 | 按实计算
JYD8-9 | 机械 | 乙供 | J15-02-005 | 轻便钻机 XJ-100 | 台班 | 0.1501 | 236.044 | 0 | 0 | 计价 | 按实计算
JYD8-9 | 材料 | 乙供 | C99010102 | 其他材料费 | 元 | 1.3247 | 1 | 0 | 0 | 计价 | 按实计算
JYD8-10 | 人工 | 乙供 | 9101106 | 普通工 | 工日 | 0.8215 | 75 | 0 | 0 | 计价 | 按实计算
JYD8-10 | 人工 | 乙供 | 9101109 | 安装技术工 | 工日 | 0.7644 | 114 | 0 | 0 | 计价 | 按实计算
JYD8-10 | 材料 | 乙供 | C12010100 | 电焊条 J422 综合 | kg | 0.0889 | 5.355 | 0 | 0 | 计价 | 按实计算
JYD8-10 | 材料 | 乙供 | C20010201 | 醇酸防锈漆 | kg | 0.106 | 14.257 | 0 | 0 | 计价 | 按实计算
JYD8-10 | 材料 | 乙供 | C20070101 | 沥青清漆 | kg | 0.106 | 7.666 | 0 | 0 | 计价 | 按实计算
JYD8-10 | 机械 | 乙供 | J10-01-001 | 交流弧焊机 容量 21kVA | 台班 | 0.0254 | 64.589 | 0 | 0 | 计价 | 按实计算
JYD8-10 | 材料 | 乙供 | C99010102 | 其他材料费 | 元 | 0.056 | 1 | 0 | 0 | 计价 | 按实计算
JYD8-11 | 人工 | 乙供 | 9101106 | 普通工 | 工日 | 11.6154 | 75 | 0 | 0 | 计价 | 按实计算
JYD8-11 | 人工 | 乙供 | 9101109 | 安装技术工 | 工日 | 5.1529 | 114 | 0 | 0 | 计价 | 按实计算
JYD8-11 | 材料 | 乙供 | C12010100 | 电焊条 J422 综合 | kg | 2.968 | 5.355 | 0 | 0 | 计价 | 按实计算
JYD8-11 | 材料 | 乙供 | C13010201 | 镀锌六角螺栓 综合 | kg | 1.6854 | 7.23 | 0 | 0 | 计价 | 按实计算
JYD8-11 | 材料 | 乙供 | C20010201 | 醇酸防锈漆 | kg | 6.36 | 14.257 | 0 | 0 | 计价 | 按实计算
JYD8-11 | 材料 | 乙供 | C20070101 | 沥青清漆 | kg | 6.36 | 7.666 | 0 | 0 | 计价 | 按实计算
JYD8-11 | 材料 | 乙供 | C22030501 | 钢锯条 各种规格 | 根 | 10.6 | 1.528 | 0 | 0 | 计价 | 按实计算
JYD8-11 | 机械 | 乙供 | J03-01-033 | 汽车式起重机 起重量 5t | 台班 | 0.0848 | 564.811 | 0 | 0 | 计价 | 按实计算
JYD8-11 | 机械 | 乙供 | J04-01-002 | 载重汽车 5t | 台班 | 0.0848 | 375.731 | 0 | 0 | 计价 | 按实计算
JYD8-11 | 机械 | 乙供 | J10-01-001 | 交流弧焊机 容量 21kVA | 台班 | 0.848 | 64.589 | 0 | 0 | 计价 | 按实计算
JYD8-11 | 材料 | 乙供 | C99010102 | 其他材料费 | 元 | 3.6741 | 1 | 0 | 0 | 计价 | 按实计算
JYD8-12 | 人工 | 乙供 | 9101106 | 普通工 | 工日 | 14.0732 | 75 | 0 | 0 | 计价 | 按实计算
JYD8-12 | 人工 | 乙供 | 9101109 | 安装技术工 | 工日 | 8.2242 | 114 | 0 | 0 | 计价 | 按实计算
JYD8-12 | 材料 | 乙供 | C12010100 | 电焊条 J422 综合 | kg | 2.968 | 5.355 | 0 | 0 | 计价 | 按实计算
JYD8-12 | 材料 | 乙供 | C13010201 | 镀锌六角螺栓 综合 | kg | 1.6642 | 7.23 | 0 | 0 | 计价 | 按实计算
JYD8-12 | 材料 | 乙供 | C20010201 | 醇酸防锈漆 | kg | 7.95 | 14.257 | 0 | 0 | 计价 | 按实计算
JYD8-12 | 材料 | 乙供 | C20070101 | 沥青清漆 | kg | 8.48 | 7.666 | 0 | 0 | 计价 | 按实计算
JYD8-12 | 材料 | 乙供 | C22030501 | 钢锯条 各种规格 | 根 | 13.78 | 1.528 | 0 | 0 | 计价 | 按实计算
JYD8-12 | 机械 | 乙供 | J03-01-033 | 汽车式起重机 起重量 5t | 台班 | 0.1696 | 564.811 | 0 | 0 | 计价 | 按实计算
JYD8-12 | 机械 | 乙供 | J04-01-002 | 载重汽车 5t | 台班 | 0.212 | 375.731 | 0 | 0 | 计价 | 按实计算
JYD8-12 | 机械 | 乙供 | J10-01-001 | 交流弧焊机 容量 21kVA | 台班 | 0.848 | 64.589 | 0 | 0 | 计价 | 按实计算
JYD8-12 | 材料 | 乙供 | C99010102 | 其他材料费 | 元 | 4.5466 | 1 | 0 | 0 | 计价 | 按实计算
JYD8-13 | 人工 | 乙供 | 9101106 | 普通工 | 工日 | 17.4399 | 75 | 0 | 0 | 计价 | 按实计算
JYD8-13 | 人工 | 乙供 | 9101109 | 安装技术工 | 工日 | 15.172 | 114 | 0 | 0 | 计价 | 按实计算
JYD8-13 | 材料 | 乙供 | C12010100 | 电焊条 J422 综合 | kg | 5.0159 | 5.355 | 0 | 0 | 计价 | 按实计算
JYD8-13 | 材料 | 乙供 | C13010201 | 镀锌六角螺栓 综合 | kg | 1.7613 | 7.23 | 0 | 0 | 计价 | 按实计算
JYD8-13 | 材料 | 乙供 | C20010201 | 醇酸防锈漆 | kg | 9.54 | 14.257 | 0 | 0 | 计价 | 按实计算
JYD8-13 | 材料 | 乙供 | C20070101 | 沥青清漆 | kg | 10.6 | 7.666 | 0 | 0 | 计价 | 按实计算
JYD8-13 | 材料 | 乙供 | C22030501 | 钢锯条 各种规格 | 根 | 18.02 | 1.528 | 0 | 0 | 计价 | 按实计算
JYD8-13 | 机械 | 乙供 | J03-01-033 | 汽车式起重机 起重量 5t | 台班 | 0.2544 | 564.811 | 0 | 0 | 计价 | 按实计算
JYD8-13 | 机械 | 乙供 | J04-01-002 | 载重汽车 5t | 台班 | 0.2544 | 375.731 | 0 | 0 | 计价 | 按实计算
JYD8-13 | 机械 | 乙供 | J10-01-001 | 交流弧焊机 容量 21kVA | 台班 | 1.4331 | 64.589 | 0 | 0 | 计价 | 按实计算
JYD8-13 | 材料 | 乙供 | C99010102 | 其他材料费 | 元 | 5.688 | 1 | 0 | 0 | 计价 | 按实计算
JYD8-14 | 人工 | 乙供 | 9101106 | 普通工 | 工日 | 10.942 | 75 | 0 | 0 | 计价 | 按实计算
JYD8-14 | 人工 | 乙供 | 9101109 | 安装技术工 | 工日 | 5.8354 | 114 | 0 | 0 | 计价 | 按实计算
JYD8-14 | 材料 | 乙供 | C12010100 | 电焊条 J422 综合 | kg | 3.5914 | 5.355 | 0 | 0 | 计价 | 按实计算
JYD8-14 | 材料 | 乙供 | C20070101 | 沥青清漆 | kg | 2.544 | 7.666 | 0 | 0 | 计价 | 按实计算
JYD8-14 | 材料 | 乙供 | C22030501 | 钢锯条 各种规格 | 根 | 12.72 | 1.528 | 0 | 0 | 计价 | 按实计算
JYD8-14 | 机械 | 乙供 | J03-01-033 | 汽车式起重机 起重量 5t | 台班 | 0.1696 | 564.811 | 0 | 0 | 计价 | 按实计算
JYD8-14 | 机械 | 乙供 | J04-01-002 | 载重汽车 5t | 台班 | 0.1696 | 375.731 | 0 | 0 | 计价 | 按实计算
JYD8-14 | 机械 | 乙供 | J10-01-001 | 交流弧焊机 容量 21kVA | 台班 | 1.0261 | 64.589 | 0 | 0 | 计价 | 按实计算
JYD8-14 | 材料 | 乙供 | C99010102 | 其他材料费 | 元 | 1.1634 | 1 | 0 | 0 | 计价 | 按实计算
JYD8-15 | 人工 | 乙供 | 9101106 | 普通工 | 工日 | 13.6027 | 75 | 0 | 0 | 计价 | 按实计算
JYD8-15 | 人工 | 乙供 | 9101109 | 安装技术工 | 工日 | 8.3366 | 114 | 0 | 0 | 计价 | 按实计算
JYD8-15 | 材料 | 乙供 | C12022101 | 铜焊条 | kg | 2.226 | 47.264 | 0 | 0 | 计价 | 按实计算
JYD8-15 | 材料 | 乙供 | C12030101 | 铜焊粉 | kg | 2.226 | 25.71 | 0 | 0 | 计价 | 按实计算
JYD8-15 | 材料 | 乙供 | C19110101 | 氧气 | m³ | 1.908 | 4.77 | 0 | 0 | 计价 | 按实计算
JYD8-15 | 材料 | 乙供 | C19110201 | 乙炔气 | m³ | 0.636 | 11.05 | 0 | 0 | 计价 | 按实计算
JYD8-15 | 材料 | 乙供 | C22030501 | 钢锯条 各种规格 | 根 | 10.6 | 1.528 | 0 | 0 | 计价 | 按实计算
JYD8-15 | 机械 | 乙供 | J03-01-033 | 汽车式起重机 起重量 5t | 台班 | 0.1068 | 564.811 | 0 | 0 | 计价 | 按实计算
JYD8-15 | 机械 | 乙供 | J04-01-002 | 载重汽车 5t | 台班 | 0.1068 | 375.731 | 0 | 0 | 计价 | 按实计算
JYD8-15 | 材料 | 乙供 | C99010102 | 其他材料费 | 元 | 3.8953 | 1 | 0 | 0 | 计价 | 按实计算
JYD8-16 | 人工 | 乙供 | 9101106 | 普通工 | 工日 | 14.9306 | 75 | 0 | 0 | 计价 | 按实计算
JYD8-16 | 人工 | 乙供 | 9101109 | 安装技术工 | 工日 | 9.1632 | 114 | 0 | 0 | 计价 | 按实计算
JYD8-16 | 材料 | 乙供 | C12022101 | 铜焊条 | kg | 2.332 | 47.264 | 0 | 0 | 计价 | 按实计算
JYD8-16 | 材料 | 乙供 | C12030101 | 铜焊粉 | kg | 2.332 | 25.71 | 0 | 0 | 计价 | 按实计算
JYD8-16 | 材料 | 乙供 | C19110101 | 氧气 | m³ | 2.12 | 4.77 | 0 | 0 | 计价 | 按实计算
JYD8-16 | 材料 | 乙供 | C19110201 | 乙炔气 | m³ | 0.742 | 11.05 | 0 | 0 | 计价 | 按实计算
JYD8-16 | 材料 | 乙供 | C22030501 | 钢锯条 各种规格 | 根 | 10.6 | 1.528 | 0 | 0 | 计价 | 按实计算
JYD8-16 | 机械 | 乙供 | J03-01-033 | 汽车式起重机 起重量 5t | 台班 | 0.2544 | 564.811 | 0 | 0 | 计价 | 按实计算
JYD8-16 | 机械 | 乙供 | J04-01-002 | 载重汽车 5t | 台班 | 0.2544 | 375.731 | 0 | 0 | 计价 | 按实计算
JYD8-16 | 材料 | 乙供 | C99010102 | 其他材料费 | 元 | 4.0937 | 1 | 0 | 0 | 计价 | 按实计算
JYD8-17 | 人工 | 乙供 | 9101106 | 普通工 | 工日 | 14.3088 | 75 | 0 | 0 | 计价 | 按实计算
JYD8-17 | 人工 | 乙供 | 9101109 | 安装技术工 | 工日 | 8.0194 | 114 | 0 | 0 | 计价 | 按实计算
JYD8-17 | 材料 | 乙供 | C12022101 | 铜焊条 | kg | 2.226 | 47.264 | 0 | 0 | 计价 | 按实计算
JYD8-17 | 材料 | 乙供 | C12030101 | 铜焊粉 | kg | 2.226 | 25.71 | 0 | 0 | 计价 | 按实计算
JYD8-17 | 材料 | 乙供 | C19110101 | 氧气 | m³ | 1.908 | 4.77 | 0 | 0 | 计价 | 按实计算
JYD8-17 | 材料 | 乙供 | C19110201 | 乙炔气 | m³ | 0.636 | 11.05 | 0 | 0 | 计价 | 按实计算
JYD8-17 | 材料 | 乙供 | C20070101 | 沥青清漆 | kg | 2.12 | 7.666 | 0 | 0 | 计价 | 按实计算
JYD8-17 | 材料 | 乙供 | C22030501 | 钢锯条 各种规格 | 根 | 8.48 | 1.528 | 0 | 0 | 计价 | 按实计算
JYD8-17 | 机械 | 乙供 | J03-01-033 | 汽车式起重机 起重量 5t | 台班 | 0.1272 | 564.811 | 0 | 0 | 计价 | 按实计算
JYD8-17 | 机械 | 乙供 | J04-01-002 | 载重汽车 5t | 台班 | 0.1272 | 375.731 | 0 | 0 | 计价 | 按实计算
JYD8-17 | 材料 | 乙供 | C99010102 | 其他材料费 | 元 | 4.1556 | 1 | 0 | 0 | 计价 | 按实计算
JYD8-18 | 人工 | 乙供 | 9101106 | 普通工 | 工日 | 18.9988 | 75 | 0 | 0 | 计价 | 按实计算
JYD8-18 | 人工 | 乙供 | 9101109 | 安装技术工 | 工日 | 11.1027 | 114 | 0 | 0 | 计价 | 按实计算
JYD8-18 | 材料 | 乙供 | C12022101 | 铜焊条 | kg | 2.65 | 47.264 | 0 | 0 | 计价 | 按实计算
JYD8-18 | 材料 | 乙供 | C12030101 | 铜焊粉 | kg | 2.65 | 25.71 | 0 | 0 | 计价 | 按实计算
JYD8-18 | 材料 | 乙供 | C19110101 | 氧气 | m³ | 2.544 | 4.77 | 0 | 0 | 计价 | 按实计算
JYD8-18 | 材料 | 乙供 | C19110201 | 乙炔气 | m³ | 0.848 | 11.05 | 0 | 0 | 计价 | 按实计算
JYD8-18 | 材料 | 乙供 | C20070101 | 沥青清漆 | kg | 2.12 | 7.666 | 0 | 0 | 计价 | 按实计算
JYD8-18 | 材料 | 乙供 | C22030501 | 钢锯条 各种规格 | 根 | 10.6 | 1.528 | 0 | 0 | 计价 | 按实计算
JYD8-18 | 机械 | 乙供 | J03-01-033 | 汽车式起重机 起重量 5t | 台班 | 0.2544 | 564.811 | 0 | 0 | 计价 | 按实计算
JYD8-18 | 机械 | 乙供 | J04-01-002 | 载重汽车 5t | 台班 | 0.2544 | 375.731 | 0 | 0 | 计价 | 按实计算
JYD8-18 | 材料 | 乙供 | C99010102 | 其他材料费 | 元 | 4.9467 | 1 | 0 | 0 | 计价 | 按实计算
JYD8-19 | 人工 | 乙供 | 9101106 | 普通工 | 工日 | 0.054 | 75 | 0 | 0 | 计价 | 按实计算
JYD8-19 | 人工 | 乙供 | 9101109 | 安装技术工 | 工日 | 0.0751 | 114 | 0 | 0 | 计价 | 按实计算
JYD8-19 | 材料 | 乙供 | C12010100 | 电焊条 J422 综合 | kg | 0.0445 | 5.355 | 0 | 0 | 计价 | 按实计算
JYD8-19 | 材料 | 乙供 | C20010201 | 醇酸防锈漆 | kg | 0.0318 | 14.257 | 0 | 0 | 计价 | 按实计算
JYD8-19 | 材料 | 乙供 | C20070101 | 沥青清漆 | kg | 0.0424 | 7.666 | 0 | 0 | 计价 | 按实计算
JYD8-19 | 材料 | 乙供 | C22030501 | 钢锯条 各种规格 | 根 | 0.106 | 1.528 | 0 | 0 | 计价 | 按实计算
JYD8-19 | 机械 | 乙供 | J10-01-001 | 交流弧焊机 容量 21kVA | 台班 | 0.0127 | 64.589 | 0 | 0 | 计价 | 按实计算
JYD8-19 | 材料 | 乙供 | C99010102 | 其他材料费 | 元 | 0.0236 | 1 | 0 | 0 | 计价 | 按实计算
JYD8-20 | 人工 | 乙供 | 9101106 | 普通工 | 工日 | 0.1414 | 75 | 0 | 0 | 计价 | 按实计算
JYD8-20 | 人工 | 乙供 | 9101109 | 安装技术工 | 工日 | 0.1434 | 114 | 0 | 0 | 计价 | 按实计算
JYD8-20 | 材料 | 乙供 | C12022101 | 铜焊条 | kg | 0.106 | 47.264 | 0 | 0 | 计价 | 按实计算
JYD8-20 | 材料 | 乙供 | C12030101 | 铜焊粉 | kg | 0.053 | 25.71 | 0 | 0 | 计价 | 按实计算
JYD8-20 | 材料 | 乙供 | C16038102 | 铜接线端子 10mm² | 个 | 2.12 | 1.989 | 0 | 0 | 计价 | 按实计算
JYD8-20 | 材料 | 乙供 | C99010102 | 其他材料费 | 元 | 0.2118 | 1 | 0 | 0 | 计价 | 按实计算
JYD8-21 | 人工 | 乙供 | 9101106 | 普通工 | 工日 | 0.0454 | 75 | 0 | 0 | 计价 | 按实计算
JYD8-21 | 人工 | 乙供 | 9101109 | 安装技术工 | 工日 | 0.1769 | 114 | 0 | 0 | 计价 | 按实计算
JYD8-21 | 材料 | 乙供 | C19110301 | 石油液化气 | m³ | 0.0451 | 3.5 | 0 | 0 | 计价 | 按实计算
JYD8-21 | 材料 | 乙供 | C29010102 | 热熔焊接模具 | 个 | 0.424 | 52.686 | 0 | 0 | 计价 | 按实计算
JYD8-21 | 材料 | 乙供 | C29010105 | 熔粉 | kg | 0.2332 | 275 | 0 | 0 | 计价 | 按实计算
JYD8-21 | 机械 | 乙供 | J10-01-034 | 热熔焊接机 SH-13 | 台班 | 0.0509 | 13.58 | 0 | 0 | 计价 | 按实计算
JYD8-21 | 材料 | 乙供 | C99010102 | 其他材料费 | 元 | 1.7325 | 1 | 0 | 0 | 计价 | 按实计算
JYD8-22 | 人工 | 乙供 | 9101106 | 普通工 | 工日 | 4.3768 | 75 | 0 | 0 | 计价 | 按实计算
JYD8-22 | 人工 | 乙供 | 9101109 | 安装技术工 | 工日 | 2.5935 | 114 | 0 | 0 | 计价 | 按实计算
JYD8-22 | 材料 | 乙供 | C12010100 | 电焊条 J422 综合 | kg | 3.2648 | 5.355 | 0 | 0 | 计价 | 按实计算
JYD8-22 | 材料 | 乙供 | C13010201 | 镀锌六角螺栓 综合 | kg | 3.3602 | 7.23 | 0 | 0 | 计价 | 按实计算
JYD8-22 | 材料 | 乙供 | C20010201 | 醇酸防锈漆 | kg | 0.53 | 14.257 | 0 | 0 | 计价 | 按实计算
JYD8-22 | 材料 | 乙供 | C20070101 | 沥青清漆 | kg | 2.12 | 7.666 | 0 | 0 | 计价 | 按实计算
JYD8-22 | 机械 | 乙供 | J03-01-033 | 汽车式起重机 起重量 5t | 台班 | 0.1272 | 564.811 | 0 | 0 | 计价 | 按实计算
JYD8-22 | 机械 | 乙供 | J10-01-001 | 交流弧焊机 容量 21kVA | 台班 | 0.9328 | 64.589 | 0 | 0 | 计价 | 按实计算
JYD8-22 | 材料 | 乙供 | C99010102 | 其他材料费 | 元 | 1.3117 | 1 | 0 | 0 | 计价 | 按实计算
JYD8-23 | 人工 | 乙供 | 9101106 | 普通工 | 工日 | 4.5787 | 75 | 0 | 0 | 计价 | 按实计算
JYD8-23 | 人工 | 乙供 | 9101109 | 安装技术工 | 工日 | 3.9927 | 114 | 0 | 0 | 计价 | 按实计算
JYD8-23 | 材料 | 乙供 | C12022101 | 铜焊条 | kg | 2.12 | 47.264 | 0 | 0 | 计价 | 按实计算
JYD8-23 | 材料 | 乙供 | C12030101 | 铜焊粉 | kg | 2.12 | 25.71 | 0 | 0 | 计价 | 按实计算
JYD8-23 | 材料 | 乙供 | C19110101 | 氧气 | m³ | 2.226 | 4.77 | 0 | 0 | 计价 | 按实计算
JYD8-23 | 材料 | 乙供 | C19110201 | 乙炔气 | m³ | 0.742 | 11.05 | 0 | 0 | 计价 | 按实计算
JYD8-23 | 材料 | 乙供 | C20070101 | 沥青清漆 | kg | 2.12 | 7.666 | 0 | 0 | 计价 | 按实计算
JYD8-23 | 机械 | 乙供 | J03-01-033 | 汽车式起重机 起重量 5t | 台班 | 0.1272 | 564.811 | 0 | 0 | 计价 | 按实计算
JYD8-23 | 材料 | 乙供 | C99010102 | 其他材料费 | 元 | 3.7955 | 1 | 0 | 0 | 计价 | 按实计算
JYD8-24 | 人工 | 乙供 | 9101106 | 普通工 | 工日 | 4.121 | 75 | 0 | 0 | 计价 | 按实计算
JYD8-24 | 人工 | 乙供 | 9101109 | 安装技术工 | 工日 | 3.5933 | 114 | 0 | 0 | 计价 | 按实计算
JYD8-24 | 材料 | 乙供 | C12022101 | 铜焊条 | kg | 1.908 | 47.264 | 0 | 0 | 计价 | 按实计算
JYD8-24 | 材料 | 乙供 | C12030101 | 铜焊粉 | kg | 1.908 | 25.71 | 0 | 0 | 计价 | 按实计算
JYD8-24 | 材料 | 乙供 | C19110101 | 氧气 | m³ | 2.0034 | 4.77 | 0 | 0 | 计价 | 按实计算
JYD8-24 | 材料 | 乙供 | C19110201 | 乙炔气 | m³ | 0.6678 | 11.05 | 0 | 0 | 计价 | 按实计算
JYD8-24 | 材料 | 乙供 | C20070101 | 沥青清漆 | kg | 1.908 | 7.666 | 0 | 0 | 计价 | 按实计算
JYD8-24 | 机械 | 乙供 | J03-01-033 | 汽车式起重机 起重量 5t | 台班 | 0.1145 | 564.811 | 0 | 0 | 计价 | 按实计算
JYD8-24 | 材料 | 乙供 | C99010102 | 其他材料费 | 元 | 3.4159 | 1 | 0 | 0 | 计价 | 按实计算
JYD8-25 | 人工 | 乙供 | 9101106 | 普通工 | 工日 | 1.6578 | 75 | 0 | 0 | 计价 | 按实计算
JYD8-25 | 人工 | 乙供 | 9101109 | 安装技术工 | 工日 | 1.7303 | 114 | 0 | 0 | 计价 | 按实计算
JYD8-25 | 材料 | 乙供 | C12010100 | 电焊条 J422 综合 | kg | 6.307 | 5.355 | 0 | 0 | 计价 | 按实计算
JYD8-25 | 材料 | 乙供 | C19030201 | 乙醇 | kg | 1.06 | 3.674 | 0 | 0 | 计价 | 按实计算
JYD8-25 | 材料 | 乙供 | C20010201 | 醇酸防锈漆 | kg | 1.59 | 14.257 | 0 | 0 | 计价 | 按实计算
JYD8-25 | 材料 | 乙供 | C22030501 | 钢锯条 各种规格 | 根 | 10.6 | 1.528 | 0 | 0 | 计价 | 按实计算
JYD8-25 | 机械 | 乙供 | J10-01-001 | 交流弧焊机 容量 21kVA | 台班 | 1.802 | 64.589 | 0 | 0 | 计价 | 按实计算
JYD8-25 | 材料 | 乙供 | C99010102 | 其他材料费 | 元 | 1.5307 | 1 | 0 | 0 | 计价 | 按实计算
JYD8-26 | 人工 | 乙供 | 9101106 | 普通工 | 工日 | 1.0582 | 75 | 0 | 0 | 计价 | 按实计算
JYD8-26 | 人工 | 乙供 | 9101109 | 安装技术工 | 工日 | 1.094 | 114 | 0 | 0 | 计价 | 按实计算
JYD8-26 | 材料 | 乙供 | C12010100 | 电焊条 J422 综合 | kg | 6.307 | 5.355 | 0 | 0 | 计价 | 按实计算
JYD8-26 | 材料 | 乙供 | C19030201 | 乙醇 | kg | 1.06 | 3.674 | 0 | 0 | 计价 | 按实计算
JYD8-26 | 材料 | 乙供 | C20010201 | 醇酸防锈漆 | kg | 1.59 | 14.257 | 0 | 0 | 计价 | 按实计算
JYD8-26 | 材料 | 乙供 | C22030501 | 钢锯条 各种规格 | 根 | 10.6 | 1.528 | 0 | 0 | 计价 | 按实计算
JYD8-26 | 机械 | 乙供 | J10-01-001 | 交流弧焊机 容量 21kVA | 台班 | 1.802 | 64.589 | 0 | 0 | 计价 | 按实计算
JYD8-26 | 材料 | 乙供 | C99010102 | 其他材料费 | 元 | 1.5307 | 1 | 0 | 0 | 计价 | 按实计算
JYD8-27 | 人工 | 乙供 | 9101106 | 普通工 | 工日 | 1.6225 | 75 | 0 | 0 | 计价 | 按实计算
JYD8-27 | 人工 | 乙供 | 9101109 | 安装技术工 | 工日 | 2.4668 | 114 | 0 | 0 | 计价 | 按实计算
JYD8-27 | 材料 | 乙供 | C12010100 | 电焊条 J422 综合 | kg | 6.307 | 5.355 | 0 | 0 | 计价 | 按实计算
JYD8-27 | 材料 | 乙供 | C19030201 | 乙醇 | kg | 1.272 | 3.674 | 0 | 0 | 计价 | 按实计算
JYD8-27 | 材料 | 乙供 | C20010201 | 醇酸防锈漆 | kg | 1.696 | 14.257 | 0 | 0 | 计价 | 按实计算
JYD8-27 | 材料 | 乙供 | C22030501 | 钢锯条 各种规格 | 根 | 11.66 | 1.528 | 0 | 0 | 计价 | 按实计算
JYD8-27 | 机械 | 乙供 | J10-01-001 | 交流弧焊机 容量 21kVA | 台班 | 1.802 | 64.589 | 0 | 0 | 计价 | 按实计算
JYD8-27 | 材料 | 乙供 | C99010102 | 其他材料费 | 元 | 1.6089 | 1 | 0 | 0 | 计价 | 按实计算
JYD8-28 | 人工 | 乙供 | 9101106 | 普通工 | 工日 | 0.5079 | 75 | 0 | 0 | 计价 | 按实计算
JYD8-28 | 人工 | 乙供 | 9101109 | 安装技术工 | 工日 | 0.5291 | 114 | 0 | 0 | 计价 | 按实计算
JYD8-28 | 材料 | 乙供 | C12010100 | 电焊条 J422 综合 | kg | 0.4732 | 5.355 | 0 | 0 | 计价 | 按实计算
JYD8-28 | 材料 | 乙供 | C19030201 | 乙醇 | kg | 0.212 | 3.674 | 0 | 0 | 计价 | 按实计算
JYD8-28 | 材料 | 乙供 | C20010201 | 醇酸防锈漆 | kg | 1.06 | 14.257 | 0 | 0 | 计价 | 按实计算
JYD8-28 | 材料 | 乙供 | C22030501 | 钢锯条 各种规格 | 根 | 3.18 | 1.528 | 0 | 0 | 计价 | 按实计算
JYD8-28 | 机械 | 乙供 | J10-01-001 | 交流弧焊机 容量 21kVA | 台班 | 0.1352 | 64.589 | 0 | 0 | 计价 | 按实计算
JYD8-28 | 材料 | 乙供 | C99010102 | 其他材料费 | 元 | 0.4657 | 1 | 0 | 0 | 计价 | 按实计算
JYD8-29 | 人工 | 乙供 | 9101106 | 普通工 | 工日 | 1.5016 | 75 | 0 | 0 | 计价 | 按实计算
JYD8-29 | 人工 | 乙供 | 9101109 | 安装技术工 | 工日 | 1.4742 | 114 | 0 | 0 | 计价 | 按实计算
JYD8-29 | 材料 | 乙供 | C06090104 | 钢管卡子 DN32 | 个 | 169.176 | 1.051 | 0 | 0 | 计价 | 按实计算
JYD8-29 | 材料 | 乙供 | C09010101 | 普通硅酸盐水泥 32.5 | t | 0.0101 | 381.156 | 0 | 0 | 计价 | 按实计算
JYD8-29 | 材料 | 乙供 | C12010100 | 电焊条 J422 综合 | kg | 4.7303 | 5.355 | 0 | 0 | 计价 | 按实计算
JYD8-29 | 材料 | 乙供 | C20010201 | 醇酸防锈漆 | kg | 1.5105 | 14.257 | 0 | 0 | 计价 | 按实计算
JYD8-29 | 机械 | 乙供 | J10-01-001 | 交流弧焊机 容量 21kVA | 台班 | 1.3515 | 64.589 | 0 | 0 | 计价 | 按实计算
JYD8-29 | 材料 | 乙供 | C99010102 | 其他材料费 | 元 | 4.5704 | 1 | 0 | 0 | 计价 | 按实计算
JYD8-30 | 人工 | 乙供 | 9101106 | 普通工 | 工日 | 3.9931 | 75 | 0 | 0 | 计价 | 按实计算
JYD8-30 | 人工 | 乙供 | 9101109 | 安装技术工 | 工日 | 4.1223 | 114 | 0 | 0 | 计价 | 按实计算
JYD8-30 | 材料 | 乙供 | C06090104 | 钢管卡子 DN32 | 个 | 56.392 | 1.051 | 0 | 0 | 计价 | 按实计算
JYD8-30 | 材料 | 乙供 | C09010101 | 普通硅酸盐水泥 32.5 | t | 0.0101 | 381.156 | 0 | 0 | 计价 | 按实计算
JYD8-30 | 材料 | 乙供 | C12010100 | 电焊条 J422 综合 | kg | 7.8838 | 5.355 | 0 | 0 | 计价 | 按实计算
JYD8-30 | 材料 | 乙供 | C20010201 | 醇酸防锈漆 | kg | 2.5175 | 14.257 | 0 | 0 | 计价 | 按实计算
JYD8-30 | 机械 | 乙供 | J10-01-001 | 交流弧焊机 容量 21kVA | 台班 | 2.2525 | 64.589 | 0 | 0 | 计价 | 按实计算
JYD8-30 | 材料 | 乙供 | C99010102 | 其他材料费 | 元 | 2.8245 | 1 | 0 | 0 | 计价 | 按实计算
JYD8-31 | 人工 | 乙供 | 9101106 | 普通工 | 工日 | 1.8623 | 75 | 0 | 0 | 计价 | 按实计算
JYD8-31 | 人工 | 乙供 | 9101109 | 安装技术工 | 工日 | 2.0092 | 114 | 0 | 0 | 计价 | 按实计算
JYD8-31 | 材料 | 乙供 | C10080101 | 石油沥青 10号 | kg | 0.212 | 3.806 | 0 | 0 | 计价 | 按实计算
JYD8-31 | 材料 | 乙供 | C12010100 | 电焊条 J422 综合 | kg | 2.7825 | 5.355 | 0 | 0 | 计价 | 按实计算
JYD8-31 | 材料 | 乙供 | C19030201 | 乙醇 | kg | 3.71 | 3.674 | 0 | 0 | 计价 | 按实计算
JYD8-31 | 材料 | 乙供 | C19110101 | 氧气 | m³ | 0.795 | 4.77 | 0 | 0 | 计价 | 按实计算
JYD8-31 | 材料 | 乙供 | C19110201 | 乙炔气 | m³ | 0.265 | 11.05 | 0 | 0 | 计价 | 按实计算
JYD8-31 | 材料 | 乙供 | C20070201 | 环氧沥青漆 | kg | 3.975 | 12.492 | 0 | 0 | 计价 | 按实计算
JYD8-31 | 材料 | 乙供 | C22030901 | 砂轮切割片 φ400 | 片 | 0.53 | 8.805 | 0 | 0 | 计价 | 按实计算
JYD8-31 | 机械 | 乙供 | J04-01-002 | 载重汽车 5t | 台班 | 0.159 | 375.731 | 0 | 0 | 计价 | 按实计算
JYD8-31 | 机械 | 乙供 | J10-01-001 | 交流弧焊机 容量 21kVA | 台班 | 0.795 | 64.589 | 0 | 0 | 计价 | 按实计算
JYD8-31 | 材料 | 乙供 | C99010102 | 其他材料费 | 元 | 1.8076 | 1 | 0 | 0 | 计价 | 按实计算
JYD8-32 | 人工 | 乙供 | 9101106 | 普通工 | 工日 | 2.5148 | 75 | 0 | 0 | 计价 | 按实计算
JYD8-32 | 人工 | 乙供 | 9101109 | 安装技术工 | 工日 | 2.6527 | 114 | 0 | 0 | 计价 | 按实计算
JYD8-32 | 材料 | 乙供 | C10080101 | 石油沥青 10号 | kg | 0.265 | 3.806 | 0 | 0 | 计价 | 按实计算
JYD8-32 | 材料 | 乙供 | C12010100 | 电焊条 J422 综合 | kg | 4.6375 | 5.355 | 0 | 0 | 计价 | 按实计算
JYD8-32 | 材料 | 乙供 | C19030201 | 乙醇 | kg | 6.36 | 3.674 | 0 | 0 | 计价 | 按实计算
JYD8-32 | 材料 | 乙供 | C19110101 | 氧气 | m³ | 1.272 | 4.77 | 0 | 0 | 计价 | 按实计算
JYD8-32 | 材料 | 乙供 | C19110201 | 乙炔气 | m³ | 0.424 | 11.05 | 0 | 0 | 计价 | 按实计算
JYD8-32 | 材料 | 乙供 | C20070201 | 环氧沥青漆 | kg | 6.89 | 12.492 | 0 | 0 | 计价 | 按实计算
JYD8-32 | 材料 | 乙供 | C22030901 | 砂轮切割片 φ400 | 片 | 1.06 | 8.805 | 0 | 0 | 计价 | 按实计算
JYD8-32 | 机械 | 乙供 | J04-01-002 | 载重汽车 5t | 台班 | 0.212 | 375.731 | 0 | 0 | 计价 | 按实计算
JYD8-32 | 机械 | 乙供 | J10-01-001 | 交流弧焊机 容量 21kVA | 台班 | 1.325 | 64.589 | 0 | 0 | 计价 | 按实计算
JYD8-32 | 材料 | 乙供 | C99010102 | 其他材料费 | 元 | 3.1073 | 1 | 0 | 0 | 计价 | 按实计算
JYD8-33 | 人工 | 乙供 | 9101106 | 普通工 | 工日 | 3.5208 | 75 | 0 | 0 | 计价 | 按实计算
JYD8-33 | 人工 | 乙供 | 9101109 | 安装技术工 | 工日 | 3.7137 | 114 | 0 | 0 | 计价 | 按实计算
JYD8-33 | 材料 | 乙供 | C10080101 | 石油沥青 10号 | kg | 0.371 | 3.806 | 0 | 0 | 计价 | 按实计算
JYD8-33 | 材料 | 乙供 | C12010100 | 电焊条 J422 综合 | kg | 6.4925 | 5.355 | 0 | 0 | 计价 | 按实计算
JYD8-33 | 材料 | 乙供 | C19030201 | 乙醇 | kg | 8.904 | 3.674 | 0 | 0 | 计价 | 按实计算
JYD8-33 | 材料 | 乙供 | C19110101 | 氧气 | m³ | 1.7808 | 4.77 | 0 | 0 | 计价 | 按实计算
JYD8-33 | 材料 | 乙供 | C19110201 | 乙炔气 | m³ | 0.5936 | 11.05 | 0 | 0 | 计价 | 按实计算
JYD8-33 | 材料 | 乙供 | C20070201 | 环氧沥青漆 | kg | 9.646 | 12.492 | 0 | 0 | 计价 | 按实计算
JYD8-33 | 材料 | 乙供 | C22030901 | 砂轮切割片 φ400 | 片 | 1.484 | 8.805 | 0 | 0 | 计价 | 按实计算
JYD8-33 | 机械 | 乙供 | J04-01-002 | 载重汽车 5t | 台班 | 0.2968 | 375.731 | 0 | 0 | 计价 | 按实计算
JYD8-33 | 机械 | 乙供 | J10-01-001 | 交流弧焊机 容量 21kVA | 台班 | 1.855 | 64.589 | 0 | 0 | 计价 | 按实计算
JYD8-33 | 材料 | 乙供 | C99010102 | 其他材料费 | 元 | 4.3502 | 1 | 0 | 0 | 计价 | 按实计算
JYD8-34 | 人工 | 乙供 | 9101106 | 普通工 | 工日 | 0.2532 | 75 | 0 | 0 | 计价 | 按实计算
JYD8-34 | 人工 | 乙供 | 9101109 | 安装技术工 | 工日 | 0.2672 | 114 | 0 | 0 | 计价 | 按实计算
JYD8-34 | 材料 | 乙供 | C01020903 | 镀锌圆钢 φ16 | kg | 0.3526 | 4.638 | 0 | 0 | 计价 | 按实计算
JYD8-34 | 材料 | 乙供 | C10080101 | 石油沥青 10号 | kg | 0.0267 | 3.806 | 0 | 0 | 计价 | 按实计算
JYD8-34 | 材料 | 乙供 | C12010100 | 电焊条 J422 综合 | kg | 0.4676 | 5.355 | 0 | 0 | 计价 | 按实计算
JYD8-34 | 材料 | 乙供 | C19030201 | 乙醇 | kg | 0.6411 | 3.674 | 0 | 0 | 计价 | 按实计算
JYD8-34 | 材料 | 乙供 | C19110101 | 氧气 | m³ | 0.1283 | 4.77 | 0 | 0 | 计价 | 按实计算
JYD8-34 | 材料 | 乙供 | C19110201 | 乙炔气 | m³ | 0.0427 | 11.05 | 0 | 0 | 计价 | 按实计算
JYD8-34 | 材料 | 乙供 | C20070201 | 环氧沥青漆 | kg | 0.6945 | 12.492 | 0 | 0 | 计价 | 按实计算
JYD8-34 | 材料 | 乙供 | C22030901 | 砂轮切割片 φ400 | 片 | 0.1068 | 8.805 | 0 | 0 | 计价 | 按实计算
JYD8-34 | 机械 | 乙供 | J02-01-022 | 冲击成孔机 孔径 φ700 | 台班 | 0.436 | 496.482 | 0 | 0 | 计价 | 按实计算
JYD8-34 | 机械 | 乙供 | J04-01-002 | 载重汽车 5t | 台班 | 0.0214 | 375.731 | 0 | 0 | 计价 | 按实计算
JYD8-34 | 机械 | 乙供 | J10-01-001 | 交流弧焊机 容量 21kVA | 台班 | 0.1336 | 64.589 | 0 | 0 | 计价 | 按实计算
JYD8-34 | 材料 | 乙供 | C99010102 | 其他材料费 | 元 | 0.3459 | 1 | 0 | 0 | 计价 | 按实计算
JYD8-35 | 人工 | 乙供 | 9101106 | 普通工 | 工日 | 14.2 | 75 | 0 | 0 | 计价 | 按实计算
JYD8-35 | 人工 | 乙供 | 9101109 | 安装技术工 | 工日 | 15.0865 | 114 | 0 | 0 | 计价 | 按实计算
JYD8-35 | 材料 | 乙供 | C10010601 | 石英砂 | kg | 0.901 | 0.613 | 0 | 0 | 计价 | 按实计算
JYD8-35 | 材料 | 乙供 | C12010100 | 电焊条 J422 综合 | kg | 15.1071 | 5.355 | 0 | 0 | 计价 | 按实计算
JYD8-35 | 材料 | 乙供 | C18050106 | 硬聚氯乙烯塑料管 DN65 | m | 2.12 | 19.124 | 0 | 0 | 计价 | 按实计算
JYD8-35 | 材料 | 乙供 | C19030201 | 乙醇 | kg | 5.3 | 3.674 | 0 | 0 | 计价 | 按实计算
JYD8-35 | 材料 | 乙供 | C19110101 | 氧气 | m³ | 1.2932 | 4.77 | 0 | 0 | 计价 | 按实计算
JYD8-35 | 材料 | 乙供 | C19110201 | 乙炔气 | m³ | 0.4346 | 11.05 | 0 | 0 | 计价 | 按实计算
JYD8-35 | 材料 | 乙供 | C20070201 | 环氧沥青漆 | kg | 26.5 | 12.492 | 0 | 0 | 计价 | 按实计算
JYD8-35 | 材料 | 乙供 | C20070901 | 环氧富锌漆 | kg | 5.1516 | 20.84 | 0 | 0 | 计价 | 按实计算
JYD8-35 | 材料 | 乙供 | C22010621 | 防偏撑条 | 付 | 1.06 | 18.341 | 0 | 0 | 计价 | 按实计算
JYD8-35 | 材料 | 乙供 | C22030901 | 砂轮切割片 φ400 | 片 | 0.53 | 8.805 | 0 | 0 | 计价 | 按实计算
JYD8-35 | 机械 | 乙供 | J10-01-001 | 交流弧焊机 容量 21kVA | 台班 | 4.3163 | 64.589 | 0 | 0 | 计价 | 按实计算
JYD8-35 | 机械 | 乙供 | J14-08-287 | 绝缘电阻测试仪 2500~10000V 2mA以上 | 台班 | 0.0678 | 239.717 | 0 | 0 | 计价 | 按实计算
JYD8-35 | 材料 | 乙供 | C99010102 | 其他材料费 | 元 | 12.2988 | 1 | 0 | 0 | 计价 | 按实计算
JYD8-36 | 人工 | 乙供 | 9101106 | 普通工 | 工日 | 0.91 | 75 | 0 | 0 | 计价 | 按实计算
JYD8-36 | 人工 | 乙供 | 9101109 | 安装技术工 | 工日 | 0.9009 | 114 | 0 | 0 | 计价 | 按实计算
JYD8-36 | 材料 | 乙供 | C04020201 | 黄铜棒 φ7~80 | kg | 0.53 | 45.239 | 0 | 0 | 计价 | 按实计算
JYD8-36 | 材料 | 乙供 | C10080101 | 石油沥青 10号 | kg | 0.424 | 3.806 | 0 | 0 | 计价 | 按实计算
JYD8-36 | 材料 | 乙供 | C16050631 | 终端填充剂环氧树脂冷浇剂 | kg | 2.65 | 16.981 | 0 | 0 | 计价 | 按实计算
JYD8-36 | 材料 | 乙供 | C17020615 | 无碱玻璃丝带 | m² | 3.392 | 2.329 | 0 | 0 | 计价 | 按实计算
JYD8-37 | 人工 | 乙供 | 9101106 | 普通工 | 工日 | 0.4303 | 75 | 0 | 0 | 计价 | 按实计算
JYD8-37 | 人工 | 乙供 | 9101109 | 安装技术工 | 工日 | 0.4362 | 114 | 0 | 0 | 计价 | 按实计算
JYD8-37 | 材料 | 乙供 | C01030101 | 薄钢板 1.0以下 | kg | 0.848 | 4.212 | 0 | 0 | 计价 | 按实计算
JYD8-37 | 材料 | 乙供 | C10060401 | 粘土 | m³ | 1.166 | 11.568 | 0 | 0 | 计价 | 按实计算
JYD8-37 | 材料 | 乙供 | C21010101 | 水 | t | 0.318 | 4.1 | 0 | 0 | 计价 | 按实计算
JYD8-37 | 机械 | 乙供 | J04-01-002 | 载重汽车 5t | 台班 | 0.1314 | 375.731 | 0 | 0 | 计价 | 按实计算
JYD8-38 | 人工 | 乙供 | 9101106 | 普通工 | 工日 | 0.4303 | 75 | 0 | 0 | 计价 | 按实计算
JYD8-38 | 人工 | 乙供 | 9101109 | 安装技术工 | 工日 | 0.8294 | 114 | 0 | 0 | 计价 | 按实计算
JYD8-38 | 材料 | 乙供 | C14010100 | 镀锌铁丝 | kg | 1.1077 | 4.674 | 0 | 0 | 计价 | 按实计算
JYD8-38 | 材料 | 乙供 | C19031101 | 清洗剂 | kg | 0.2215 | 2.623 | 0 | 0 | 计价 | 按实计算
JYD8-38 | 材料 | 乙供 | C20010101 | 防锈漆 | kg | 0.0117 | 9.87 | 0 | 0 | 计价 | 按实计算
JYD8-38 | 材料 | 乙供 | C20030101 | 普通调和漆 | kg | 0.0159 | 11.35 | 0 | 0 | 计价 | 按实计算
JYD8-38 | 材料 | 乙供 | C22030501 | 钢锯条 各种规格 | 根 | 1.1077 | 1.528 | 0 | 0 | 计价 | 按实计算
JYD8-38 | 材料 | 乙供 | C22040401 | 白布 | m² | 0.3273 | 4 | 0 | 0 | 计价 | 按实计算
JYD8-38 | 机械 | 乙供 | J13-01-060 | 机动绞磨 3t以内 | 台班 | 0.1696 | 170.623 | 0 | 0 | 计价 | 按实计算
JYD8-38 | 机械 | 乙供 | J13-01-065 | 机动液压压接机 200t以内 | 台班 | 0.134 | 77.374 | 0 | 0 | 计价 | 按实计算
JYD9-1 | 人工 | 乙供 | 9101109 | 安装技术工 | 工日 | 0.968 | 114 | 0 | 0 | 计价 | 按实计算
JYD9-1 | 材料 | 乙供 | C16011202 | 铜芯橡皮绝缘线 500VBX-2.5mm² | m | 1.6071 | 1.7 | 0 | 0 | 计价 | 按实计算
JYD9-1 | 材料 | 乙供 | C16100641 | 标签色带 (12~36)mm×8m | 卷 | 0.3014 | 17.121 | 0 | 0 | 计价 | 按实计算
JYD9-1 | 机械 | 乙供 | J14-05-001 | 继电保护测试系统 | 台班 | 0.3516 | 313.804 | 0 | 0 | 计价 | 按实计算
JYD9-1 | 机械 | 乙供 | J16-01-025 | 绝缘电阻表(数字式) | 台班 | 0.2009 | 15.684 | 0 | 0 | 计价 | 按实计算
JYD9-1 | 机械 | 乙供 | J16-01-039 | 数字万用表(数字式) | 台班 | 0.6027 | 17.536 | 0 | 0 | 计价 | 按实计算
JYD9-2 | 人工 | 乙供 | 9101109 | 安装技术工 | 工日 | 1.6778 | 114 | 0 | 0 | 计价 | 按实计算
JYD9-2 | 材料 | 乙供 | C16011202 | 铜芯橡皮绝缘线 500VBX-2.5mm² | m | 2.6117 | 1.7 | 0 | 0 | 计价 | 按实计算
JYD9-2 | 材料 | 乙供 | C16100421 | 绝缘胶带 20mm×20m | 卷 | 0.3014 | 1.77 | 0 | 0 | 计价 | 按实计算
JYD9-2 | 材料 | 乙供 | C16100641 | 标签色带 (12~36)mm×8m | 卷 | 0.3014 | 17.121 | 0 | 0 | 计价 | 按实计算
JYD9-2 | 材料 | 乙供 | C18030801 | 自黏性橡胶带 25mm×20m | 卷 | 0.3014 | 7 | 0 | 0 | 计价 | 按实计算
JYD9-2 | 材料 | 乙供 | C22040907 | 擦拭纸 | 盒 | 0.1005 | 2.883 | 0 | 0 | 计价 | 按实计算
JYD9-2 | 机械 | 乙供 | J14-05-001 | 继电保护测试系统 | 台班 | 0.6027 | 313.804 | 0 | 0 | 计价 | 按实计算
JYD9-2 | 机械 | 乙供 | J14-05-018 | 微机型高压断路器模拟装置(断路器模拟试验仪) | 台班 | 0.3014 | 167.944 | 0 | 0 | 计价 | 按实计算
JYD9-2 | 机械 | 乙供 | J16-01-025 | 绝缘电阻表(数字式) | 台班 | 0.3014 | 15.684 | 0 | 0 | 计价 | 按实计算
JYD9-2 | 机械 | 乙供 | J16-01-039 | 数字万用表(数字式) | 台班 | 1.6071 | 17.536 | 0 | 0 | 计价 | 按实计算
JYD9-3 | 人工 | 乙供 | 9101109 | 安装技术工 | 工日 | 7.7435 | 114 | 0 | 0 | 计价 | 按实计算
JYD9-3 | 材料 | 乙供 | C16011202 | 铜芯橡皮绝缘线 500VBX-2.5mm² | m | 5.2736 | 1.7 | 0 | 0 | 计价 | 按实计算
JYD9-3 | 材料 | 乙供 | C16100421 | 绝缘胶带 20mm×20m | 卷 | 0.5022 | 1.77 | 0 | 0 | 计价 | 按实计算
JYD9-3 | 材料 | 乙供 | C16100641 | 标签色带 (12~36)mm×8m | 卷 | 0.5022 | 17.121 | 0 | 0 | 计价 | 按实计算
JYD9-3 | 材料 | 乙供 | C18030801 | 自黏性橡胶带 25mm×20m | 卷 | 0.5022 | 7 | 0 | 0 | 计价 | 按实计算
JYD9-3 | 材料 | 乙供 | C22040907 | 擦拭纸 | 盒 | 0.2512 | 2.883 | 0 | 0 | 计价 | 按实计算
JYD9-3 | 机械 | 乙供 | J14-05-001 | 继电保护测试系统 | 台班 | 1.0045 | 313.804 | 0 | 0 | 计价 | 按实计算
JYD9-3 | 机械 | 乙供 | J14-05-018 | 微机型高压断路器模拟装置(断路器模拟试验仪) | 台班 | 1.0045 | 167.944 | 0 | 0 | 计价 | 按实计算
JYD9-3 | 机械 | 乙供 | J16-01-025 | 绝缘电阻表(数字式) | 台班 | 0.5022 | 15.684 | 0 | 0 | 计价 | 按实计算
JYD9-3 | 机械 | 乙供 | J16-01-039 | 数字万用表(数字式) | 台班 | 5.0225 | 17.536 | 0 | 0 | 计价 | 按实计算
JYD9-3 | 机械 | 乙供 | J17-01-019 | 便携式维护终端 | 台班 | 2.009 | 54.798 | 0 | 0 | 计价 | 按实计算
JYD9-4 | 人工 | 乙供 | 9101109 | 安装技术工 | 工日 | 12.3586 | 114 | 0 | 0 | 计价 | 按实计算
JYD9-4 | 材料 | 乙供 | C16011202 | 铜芯橡皮绝缘线 500VBX-2.5mm² | m | 5.2736 | 1.7 | 0 | 0 | 计价 | 按实计算
JYD9-4 | 材料 | 乙供 | C16100421 | 绝缘胶带 20mm×20m | 卷 | 1.0045 | 1.77 | 0 | 0 | 计价 | 按实计算
JYD9-4 | 材料 | 乙供 | C16100641 | 标签色带 (12~36)mm×8m | 卷 | 0.5022 | 17.121 | 0 | 0 | 计价 | 按实计算
JYD9-4 | 材料 | 乙供 | C18030801 | 自黏性橡胶带 25mm×20m | 卷 | 0.5022 | 7 | 0 | 0 | 计价 | 按实计算
JYD9-4 | 材料 | 乙供 | C22040907 | 擦拭纸 | 盒 | 0.2512 | 2.883 | 0 | 0 | 计价 | 按实计算
JYD9-4 | 机械 | 乙供 | J14-01-023 | 电阻箱 | 台班 | 0.5022 | 47.624 | 0 | 0 | 计价 | 按实计算
JYD9-4 | 机械 | 乙供 | J14-05-001 | 继电保护测试系统 | 台班 | 3.1139 | 313.804 | 0 | 0 | 计价 | 按实计算
JYD9-4 | 机械 | 乙供 | J14-05-005 | 数字存储示波器 | 台班 | 0.5022 | 308.074 | 0 | 0 | 计价 | 按实计算
JYD9-4 | 机械 | 乙供 | J14-05-018 | 微机型高压断路器模拟装置(断路器模拟试验仪) | 台班 | 2.5112 | 167.944 | 0 | 0 | 计价 | 按实计算
JYD9-4 | 机械 | 乙供 | J16-01-025 | 绝缘电阻表(数字式) | 台班 | 1.0045 | 15.684 | 0 | 0 | 计价 | 按实计算
JYD9-4 | 机械 | 乙供 | J16-01-039 | 数字万用表(数字式) | 台班 | 6.5291 | 17.536 | 0 | 0 | 计价 | 按实计算
JYD9-4 | 机械 | 乙供 | J17-01-019 | 便携式维护终端 | 台班 | 3.0135 | 54.798 | 0 | 0 | 计价 | 按实计算
JYD9-5 | 人工 | 乙供 | 9101109 | 安装技术工 | 工日 | 17.5196 | 114 | 0 | 0 | 计价 | 按实计算
JYD9-5 | 材料 | 乙供 | C16011202 | 铜芯橡皮绝缘线 500VBX-2.5mm² | m | 8.0359 | 1.7 | 0 | 0 | 计价 | 按实计算
JYD9-5 | 材料 | 乙供 | C16100421 | 绝缘胶带 20mm×20m | 卷 | 2.009 | 1.77 | 0 | 0 | 计价 | 按实计算
JYD9-5 | 材料 | 乙供 | C16100641 | 标签色带 (12~36)mm×8m | 卷 | 1.0045 | 17.121 | 0 | 0 | 计价 | 按实计算
JYD9-5 | 材料 | 乙供 | C18030801 | 自黏性橡胶带 25mm×20m | 卷 | 1.0045 | 7 | 0 | 0 | 计价 | 按实计算
JYD9-5 | 材料 | 乙供 | C22040907 | 擦拭纸 | 盒 | 1.0045 | 2.883 | 0 | 0 | 计价 | 按实计算
JYD9-5 | 机械 | 乙供 | J14-01-023 | 电阻箱 | 台班 | 1.0045 | 47.624 | 0 | 0 | 计价 | 按实计算
JYD9-5 | 机械 | 乙供 | J14-05-001 | 继电保护测试系统 | 台班 | 3.5157 | 313.804 | 0 | 0 | 计价 | 按实计算
JYD9-5 | 机械 | 乙供 | J14-05-005 | 数字存储示波器 | 台班 | 1.5068 | 308.074 | 0 | 0 | 计价 | 按实计算
JYD9-5 | 机械 | 乙供 | J14-05-018 | 微机型高压断路器模拟装置(断路器模拟试验仪) | 台班 | 3.0135 | 167.944 | 0 | 0 | 计价 | 按实计算
JYD9-5 | 机械 | 乙供 | J16-01-025 | 绝缘电阻表(数字式) | 台班 | 1.5068 | 15.684 | 0 | 0 | 计价 | 按实计算
JYD9-5 | 机械 | 乙供 | J16-01-039 | 数字万用表(数字式) | 台班 | 8.0359 | 17.536 | 0 | 0 | 计价 | 按实计算
JYD9-5 | 机械 | 乙供 | J17-01-019 | 便携式维护终端 | 台班 | 3.5157 | 54.798 | 0 | 0 | 计价 | 按实计算
JYD9-6 | 人工 | 乙供 | 9101109 | 安装技术工 | 工日 | 27.2312 | 114 | 0 | 0 | 计价 | 按实计算
JYD9-6 | 材料 | 乙供 | C16011202 | 铜芯橡皮绝缘线 500VBX-2.5mm² | m | 12.0538 | 1.7 | 0 | 0 | 计价 | 按实计算
JYD9-6 | 材料 | 乙供 | C16100421 | 绝缘胶带 20mm×20m | 卷 | 2.1596 | 1.77 | 0 | 0 | 计价 | 按实计算
JYD9-6 | 材料 | 乙供 | C16100641 | 标签色带 (12~36)mm×8m | 卷 | 2.009 | 17.121 | 0 | 0 | 计价 | 按实计算
JYD9-6 | 材料 | 乙供 | C18030801 | 自黏性橡胶带 25mm×20m | 卷 | 2.009 | 7 | 0 | 0 | 计价 | 按实计算
JYD9-6 | 材料 | 乙供 | C22040907 | 擦拭纸 | 盒 | 1.0045 | 2.883 | 0 | 0 | 计价 | 按实计算
JYD9-6 | 机械 | 乙供 | J14-01-023 | 电阻箱 | 台班 | 1.5068 | 47.624 | 0 | 0 | 计价 | 按实计算
JYD9-6 | 机械 | 乙供 | J14-05-001 | 继电保护测试系统 | 台班 | 7.0314 | 313.804 | 0 | 0 | 计价 | 按实计算
JYD9-6 | 机械 | 乙供 | J14-05-005 | 数字存储示波器 | 台班 | 2.5112 | 308.074 | 0 | 0 | 计价 | 按实计算
JYD9-6 | 机械 | 乙供 | J14-05-018 | 微机型高压断路器模拟装置(断路器模拟试验仪) | 台班 | 4.5201 | 167.944 | 0 | 0 | 计价 | 按实计算
JYD9-6 | 机械 | 乙供 | J16-01-025 | 绝缘电阻表(数字式) | 台班 | 1.5068 | 15.684 | 0 | 0 | 计价 | 按实计算
JYD9-6 | 机械 | 乙供 | J16-01-039 | 数字万用表(数字式) | 台班 | 11.0494 | 17.536 | 0 | 0 | 计价 | 按实计算
JYD9-6 | 机械 | 乙供 | J17-01-019 | 便携式维护终端 | 台班 | 4.5201 | 54.798 | 0 | 0 | 计价 | 按实计算
JYD9-7 | 人工 | 乙供 | 9101109 | 安装技术工 | 工日 | 34.2971 | 114 | 0 | 0 | 计价 | 按实计算
JYD9-7 | 材料 | 乙供 | C16011202 | 铜芯橡皮绝缘线 500VBX-2.5mm² | m | 17.0763 | 1.7 | 0 | 0 | 计价 | 按实计算
JYD9-7 | 材料 | 乙供 | C16100421 | 绝缘胶带 20mm×20m | 卷 | 3.0135 | 1.77 | 0 | 0 | 计价 | 按实计算
JYD9-7 | 材料 | 乙供 | C16100641 | 标签色带 (12~36)mm×8m | 卷 | 3.0135 | 17.121 | 0 | 0 | 计价 | 按实计算
JYD9-7 | 材料 | 乙供 | C18030801 | 自黏性橡胶带 25mm×20m | 卷 | 3.0135 | 7 | 0 | 0 | 计价 | 按实计算
JYD9-7 | 材料 | 乙供 | C22040907 | 擦拭纸 | 盒 | 1.5068 | 2.883 | 0 | 0 | 计价 | 按实计算
JYD9-7 | 机械 | 乙供 | J14-01-023 | 电阻箱 | 台班 | 2.009 | 47.624 | 0 | 0 | 计价 | 按实计算
JYD9-7 | 机械 | 乙供 | J14-05-001 | 继电保护测试系统 | 台班 | 11.0494 | 313.804 | 0 | 0 | 计价 | 按实计算
JYD9-7 | 机械 | 乙供 | J14-05-005 | 数字存储示波器 | 台班 | 4.0179 | 308.074 | 0 | 0 | 计价 | 按实计算
JYD9-7 | 机械 | 乙供 | J14-05-018 | 微机型高压断路器模拟装置(断路器模拟试验仪) | 台班 | 5.5247 | 167.944 | 0 | 0 | 计价 | 按实计算
JYD9-7 | 机械 | 乙供 | J16-01-025 | 绝缘电阻表(数字式) | 台班 | 2.009 | 15.684 | 0 | 0 | 计价 | 按实计算
JYD9-7 | 机械 | 乙供 | J16-01-039 | 数字万用表(数字式) | 台班 | 14.565 | 17.536 | 0 | 0 | 计价 | 按实计算
JYD9-7 | 机械 | 乙供 | J17-01-019 | 便携式维护终端 | 台班 | 6.0269 | 54.798 | 0 | 0 | 计价 | 按实计算
JYD9-8 | 人工 | 乙供 | 9101109 | 安装技术工 | 工日 | 45.1056 | 114 | 0 | 0 | 计价 | 按实计算
JYD9-8 | 材料 | 乙供 | C16011202 | 铜芯橡皮绝缘线 500VBX-2.5mm² | m | 20.0897 | 1.7 | 0 | 0 | 计价 | 按实计算
JYD9-8 | 材料 | 乙供 | C16100421 | 绝缘胶带 20mm×20m | 卷 | 3.0135 | 1.77 | 0 | 0 | 计价 | 按实计算
JYD9-8 | 材料 | 乙供 | C16100641 | 标签色带 (12~36)mm×8m | 卷 | 3.0135 | 17.121 | 0 | 0 | 计价 | 按实计算
JYD9-8 | 材料 | 乙供 | C18030801 | 自黏性橡胶带 25mm×20m | 卷 | 3.0135 | 7 | 0 | 0 | 计价 | 按实计算
JYD9-8 | 材料 | 乙供 | C22040907 | 擦拭纸 | 盒 | 2.009 | 2.883 | 0 | 0 | 计价 | 按实计算
JYD9-8 | 机械 | 乙供 | J14-01-023 | 电阻箱 | 台班 | 2.5112 | 47.624 | 0 | 0 | 计价 | 按实计算
JYD9-8 | 机械 | 乙供 | J14-05-001 | 继电保护测试系统 | 台班 | 12.556 | 313.804 | 0 | 0 | 计价 | 按实计算
JYD9-8 | 机械 | 乙供 | J14-05-005 | 数字存储示波器 | 台班 | 5.0225 | 308.074 | 0 | 0 | 计价 | 按实计算
JYD9-8 | 机械 | 乙供 | J14-05-018 | 微机型高压断路器模拟装置(断路器模拟试验仪) | 台班 | 6.5291 | 167.944 | 0 | 0 | 计价 | 按实计算
JYD9-8 | 机械 | 乙供 | J16-01-025 | 绝缘电阻表(数字式) | 台班 | 2.5112 | 15.684 | 0 | 0 | 计价 | 按实计算
JYD9-8 | 机械 | 乙供 | J16-01-039 | 数字万用表(数字式) | 台班 | 17.0763 | 17.536 | 0 | 0 | 计价 | 按实计算
JYD9-8 | 机械 | 乙供 | J17-01-019 | 便携式维护终端 | 台班 | 6.5291 | 54.798 | 0 | 0 | 计价 | 按实计算
JYD9-9 | 人工 | 乙供 | 9101109 | 安装技术工 | 工日 | 65.4741 | 114 | 0 | 0 | 计价 | 按实计算
JYD9-9 | 材料 | 乙供 | C16011202 | 铜芯橡皮绝缘线 500VBX-2.5mm² | m | 28.7282 | 1.7 | 0 | 0 | 计价 | 按实计算
JYD9-9 | 材料 | 乙供 | C16100421 | 绝缘胶带 20mm×20m | 卷 | 4.3092 | 1.77 | 0 | 0 | 计价 | 按实计算
JYD9-9 | 材料 | 乙供 | C16100641 | 标签色带 (12~36)mm×8m | 卷 | 4.3092 | 17.121 | 0 | 0 | 计价 | 按实计算
JYD9-9 | 材料 | 乙供 | C18030801 | 自黏性橡胶带 25mm×20m | 卷 | 4.3092 | 7 | 0 | 0 | 计价 | 按实计算
JYD9-9 | 材料 | 乙供 | C22040907 | 擦拭纸 | 盒 | 2.8728 | 2.883 | 0 | 0 | 计价 | 按实计算
JYD9-9 | 机械 | 乙供 | J14-01-023 | 电阻箱 | 台班 | 3.591 | 47.624 | 0 | 0 | 计价 | 按实计算
JYD9-9 | 机械 | 乙供 | J14-05-001 | 继电保护测试系统 | 台班 | 17.9551 | 313.804 | 0 | 0 | 计价 | 按实计算
JYD9-9 | 机械 | 乙供 | J14-05-005 | 数字存储示波器 | 台班 | 7.1821 | 308.074 | 0 | 0 | 计价 | 按实计算
JYD9-9 | 机械 | 乙供 | J14-05-018 | 微机型高压断路器模拟装置(断路器模拟试验仪) | 台班 | 9.3367 | 167.944 | 0 | 0 | 计价 | 按实计算
JYD9-9 | 机械 | 乙供 | J16-01-025 | 绝缘电阻表(数字式) | 台班 | 3.591 | 15.684 | 0 | 0 | 计价 | 按实计算
JYD9-9 | 机械 | 乙供 | J16-01-039 | 数字万用表(数字式) | 台班 | 24.419 | 17.536 | 0 | 0 | 计价 | 按实计算
JYD9-9 | 机械 | 乙供 | J17-01-019 | 便携式维护终端 | 台班 | 9.3367 | 54.798 | 0 | 0 | 计价 | 按实计算
JYD9-10 | 人工 | 乙供 | 9101109 | 安装技术工 | 工日 | 20.4234 | 114 | 0 | 0 | 计价 | 按实计算
JYD9-10 | 材料 | 乙供 | C16011202 | 铜芯橡皮绝缘线 500VBX-2.5mm² | m | 9.0404 | 1.7 | 0 | 0 | 计价 | 按实计算
JYD9-10 | 材料 | 乙供 | C16100421 | 绝缘胶带 20mm×20m | 卷 | 1.6197 | 1.77 | 0 | 0 | 计价 | 按实计算
JYD9-10 | 材料 | 乙供 | C16100641 | 标签色带 (12~36)mm×8m | 卷 | 1.5068 | 17.121 | 0 | 0 | 计价 | 按实计算
JYD9-10 | 材料 | 乙供 | C18030801 | 自黏性橡胶带 25mm×20m | 卷 | 1.5068 | 7 | 0 | 0 | 计价 | 按实计算
JYD9-10 | 材料 | 乙供 | C22040907 | 擦拭纸 | 盒 | 0.7534 | 2.883 | 0 | 0 | 计价 | 按实计算
JYD9-10 | 机械 | 乙供 | J14-01-023 | 电阻箱 | 台班 | 1.1301 | 47.624 | 0 | 0 | 计价 | 按实计算
JYD9-10 | 机械 | 乙供 | J14-05-001 | 继电保护测试系统 | 台班 | 5.2736 | 313.804 | 0 | 0 | 计价 | 按实计算
JYD9-10 | 机械 | 乙供 | J14-05-005 | 数字存储示波器 | 台班 | 1.8834 | 308.074 | 0 | 0 | 计价 | 按实计算
JYD9-10 | 机械 | 乙供 | J14-05-018 | 微机型高压断路器模拟装置(断路器模拟试验仪) | 台班 | 3.3901 | 167.944 | 0 | 0 | 计价 | 按实计算
JYD9-10 | 机械 | 乙供 | J16-01-025 | 绝缘电阻表(数字式) | 台班 | 1.1301 | 15.684 | 0 | 0 | 计价 | 按实计算
JYD9-10 | 机械 | 乙供 | J16-01-039 | 数字万用表(数字式) | 台班 | 8.287 | 17.536 | 0 | 0 | 计价 | 按实计算
JYD9-10 | 机械 | 乙供 | J17-01-019 | 便携式维护终端 | 台班 | 3.3901 | 54.798 | 0 | 0 | 计价 | 按实计算
JYD9-11 | 人工 | 乙供 | 9101109 | 安装技术工 | 工日 | 25.7228 | 114 | 0 | 0 | 计价 | 按实计算
JYD9-11 | 材料 | 乙供 | C16011202 | 铜芯橡皮绝缘线 500VBX-2.5mm² | m | 12.8072 | 1.7 | 0 | 0 | 计价 | 按实计算
JYD9-11 | 材料 | 乙供 | C16100421 | 绝缘胶带 20mm×20m | 卷 | 2.2601 | 1.77 | 0 | 0 | 计价 | 按实计算
JYD9-11 | 材料 | 乙供 | C16100641 | 标签色带 (12~36)mm×8m | 卷 | 2.2601 | 17.121 | 0 | 0 | 计价 | 按实计算
JYD9-11 | 材料 | 乙供 | C18030801 | 自黏性橡胶带 25mm×20m | 卷 | 2.2601 | 7 | 0 | 0 | 计价 | 按实计算
JYD9-11 | 材料 | 乙供 | C22040907 | 擦拭纸 | 盒 | 1.1301 | 2.883 | 0 | 0 | 计价 | 按实计算
JYD9-11 | 机械 | 乙供 | J14-01-023 | 电阻箱 | 台班 | 1.5068 | 47.624 | 0 | 0 | 计价 | 按实计算
JYD9-11 | 机械 | 乙供 | J14-05-001 | 继电保护测试系统 | 台班 | 8.287 | 313.804 | 0 | 0 | 计价 | 按实计算
JYD9-11 | 机械 | 乙供 | J14-05-005 | 数字存储示波器 | 台班 | 3.0135 | 308.074 | 0 | 0 | 计价 | 按实计算
JYD9-11 | 机械 | 乙供 | J14-05-018 | 微机型高压断路器模拟装置(断路器模拟试验仪) | 台班 | 4.1435 | 167.944 | 0 | 0 | 计价 | 按实计算
JYD9-11 | 机械 | 乙供 | J16-01-025 | 绝缘电阻表(数字式) | 台班 | 1.5068 | 15.684 | 0 | 0 | 计价 | 按实计算
JYD9-11 | 机械 | 乙供 | J16-01-039 | 数字万用表(数字式) | 台班 | 10.9237 | 17.536 | 0 | 0 | 计价 | 按实计算
JYD9-11 | 机械 | 乙供 | J17-01-019 | 便携式维护终端 | 台班 | 4.5201 | 54.798 | 0 | 0 | 计价 | 按实计算
JYD9-12 | 人工 | 乙供 | 9101109 | 安装技术工 | 工日 | 33.8292 | 114 | 0 | 0 | 计价 | 按实计算
JYD9-12 | 材料 | 乙供 | C16011202 | 铜芯橡皮绝缘线 500VBX-2.5mm² | m | 15.0673 | 1.7 | 0 | 0 | 计价 | 按实计算
JYD9-12 | 材料 | 乙供 | C16100421 | 绝缘胶带 20mm×20m | 卷 | 2.2601 | 1.77 | 0 | 0 | 计价 | 按实计算
JYD9-12 | 材料 | 乙供 | C16100641 | 标签色带 (12~36)mm×8m | 卷 | 2.2601 | 17.121 | 0 | 0 | 计价 | 按实计算
JYD9-12 | 材料 | 乙供 | C18030801 | 自黏性橡胶带 25mm×20m | 卷 | 2.2601 | 7 | 0 | 0 | 计价 | 按实计算
JYD9-12 | 材料 | 乙供 | C22040907 | 擦拭纸 | 盒 | 1.5068 | 2.883 | 0 | 0 | 计价 | 按实计算
JYD9-12 | 机械 | 乙供 | J14-01-023 | 电阻箱 | 台班 | 1.8834 | 47.624 | 0 | 0 | 计价 | 按实计算
JYD9-12 | 机械 | 乙供 | J14-05-001 | 继电保护测试系统 | 台班 | 9.417 | 313.804 | 0 | 0 | 计价 | 按实计算
JYD9-12 | 机械 | 乙供 | J14-05-005 | 数字存储示波器 | 台班 | 3.7669 | 308.074 | 0 | 0 | 计价 | 按实计算
JYD9-12 | 机械 | 乙供 | J14-05-018 | 微机型高压断路器模拟装置(断路器模拟试验仪) | 台班 | 4.8968 | 167.944 | 0 | 0 | 计价 | 按实计算
JYD9-12 | 机械 | 乙供 | J16-01-025 | 绝缘电阻表(数字式) | 台班 | 1.8834 | 15.684 | 0 | 0 | 计价 | 按实计算
JYD9-12 | 机械 | 乙供 | J16-01-039 | 数字万用表(数字式) | 台班 | 12.8072 | 17.536 | 0 | 0 | 计价 | 按实计算
JYD9-12 | 机械 | 乙供 | J17-01-019 | 便携式维护终端 | 台班 | 4.8968 | 54.798 | 0 | 0 | 计价 | 按实计算
JYD9-13 | 人工 | 乙供 | 9101109 | 安装技术工 | 工日 | 49.1056 | 114 | 0 | 0 | 计价 | 按实计算
JYD9-13 | 材料 | 乙供 | C16011202 | 铜芯橡皮绝缘线 500VBX-2.5mm² | m | 21.5462 | 1.7 | 0 | 0 | 计价 | 按实计算
JYD9-13 | 材料 | 乙供 | C16100421 | 绝缘胶带 20mm×20m | 卷 | 3.232 | 1.77 | 0 | 0 | 计价 | 按实计算
JYD9-13 | 材料 | 乙供 | C16100641 | 标签色带 (12~36)mm×8m | 卷 | 3.232 | 17.121 | 0 | 0 | 计价 | 按实计算
JYD9-13 | 材料 | 乙供 | C18030801 | 自黏性橡胶带 25mm×20m | 卷 | 3.232 | 7 | 0 | 0 | 计价 | 按实计算
JYD9-13 | 材料 | 乙供 | C22040907 | 擦拭纸 | 盒 | 2.1546 | 2.883 | 0 | 0 | 计价 | 按实计算
JYD9-13 | 机械 | 乙供 | J14-01-023 | 电阻箱 | 台班 | 2.6934 | 47.624 | 0 | 0 | 计价 | 按实计算
JYD9-13 | 机械 | 乙供 | J14-05-001 | 继电保护测试系统 | 台班 | 13.4665 | 313.804 | 0 | 0 | 计价 | 按实计算
JYD9-13 | 机械 | 乙供 | J14-05-005 | 数字存储示波器 | 台班 | 5.3866 | 308.074 | 0 | 0 | 计价 | 按实计算
JYD9-13 | 机械 | 乙供 | J14-05-018 | 微机型高压断路器模拟装置(断路器模拟试验仪) | 台班 | 7.0026 | 167.944 | 0 | 0 | 计价 | 按实计算
JYD9-13 | 机械 | 乙供 | J16-01-025 | 绝缘电阻表(数字式) | 台班 | 2.6934 | 15.684 | 0 | 0 | 计价 | 按实计算
JYD9-13 | 机械 | 乙供 | J16-01-039 | 数字万用表(数字式) | 台班 | 18.3143 | 17.536 | 0 | 0 | 计价 | 按实计算
JYD9-13 | 机械 | 乙供 | J17-01-019 | 便携式维护终端 | 台班 | 7.0026 | 54.798 | 0 | 0 | 计价 | 按实计算
JYD9-14 | 人工 | 乙供 | 9101109 | 安装技术工 | 工日 | 1.671 | 114 | 0 | 0 | 计价 | 按实计算
JYD9-14 | 材料 | 乙供 | C16011202 | 铜芯橡皮绝缘线 500VBX-2.5mm² | m | 3.3231 | 1.7 | 0 | 0 | 计价 | 按实计算
JYD9-14 | 材料 | 乙供 | C16100421 | 绝缘胶带 20mm×20m | 卷 | 0.4834 | 1.77 | 0 | 0 | 计价 | 按实计算
JYD9-14 | 材料 | 乙供 | C16100641 | 标签色带 (12~36)mm×8m | 卷 | 0.4834 | 17.121 | 0 | 0 | 计价 | 按实计算
JYD9-14 | 材料 | 乙供 | C18030801 | 自黏性橡胶带 25mm×20m | 卷 | 0.4834 | 7 | 0 | 0 | 计价 | 按实计算
JYD9-14 | 材料 | 乙供 | C22040907 | 擦拭纸 | 盒 | 0.4834 | 2.883 | 0 | 0 | 计价 | 按实计算
JYD9-14 | 机械 | 乙供 | J14-01-023 | 电阻箱 | 台班 | 0.3021 | 47.624 | 0 | 0 | 计价 | 按实计算
JYD9-14 | 机械 | 乙供 | J14-05-001 | 继电保护测试系统 | 台班 | 0.4834 | 313.804 | 0 | 0 | 计价 | 按实计算
JYD9-14 | 机械 | 乙供 | J14-05-018 | 微机型高压断路器模拟装置(断路器模拟试验仪) | 台班 | 0.2417 | 167.944 | 0 | 0 | 计价 | 按实计算
JYD9-14 | 机械 | 乙供 | J16-01-025 | 绝缘电阻表(数字式) | 台班 | 0.3021 | 15.684 | 0 | 0 | 计价 | 按实计算
JYD9-14 | 机械 | 乙供 | J16-01-039 | 数字万用表(数字式) | 台班 | 1.3897 | 17.536 | 0 | 0 | 计价 | 按实计算
JYD9-14 | 机械 | 乙供 | J17-01-019 | 便携式维护终端 | 台班 | 0.6042 | 54.798 | 0 | 0 | 计价 | 按实计算
JYD9-15 | 人工 | 乙供 | 9101109 | 安装技术工 | 工日 | 7.4989 | 114 | 0 | 0 | 计价 | 按实计算
JYD9-15 | 材料 | 乙供 | C16011202 | 铜芯橡皮绝缘线 500VBX-2.5mm² | m | 3.8669 | 1.7 | 0 | 0 | 计价 | 按实计算
JYD9-15 | 材料 | 乙供 | C16100421 | 绝缘胶带 20mm×20m | 卷 | 0.6042 | 1.77 | 0 | 0 | 计价 | 按实计算
JYD9-15 | 材料 | 乙供 | C16100641 | 标签色带 (12~36)mm×8m | 卷 | 0.6042 | 17.121 | 0 | 0 | 计价 | 按实计算
JYD9-15 | 材料 | 乙供 | C18030801 | 自黏性橡胶带 25mm×20m | 卷 | 0.6042 | 7 | 0 | 0 | 计价 | 按实计算
JYD9-15 | 材料 | 乙供 | C22040907 | 擦拭纸 | 盒 | 0.6042 | 2.883 | 0 | 0 | 计价 | 按实计算
JYD9-15 | 机械 | 乙供 | J14-01-023 | 电阻箱 | 台班 | 0.4834 | 47.624 | 0 | 0 | 计价 | 按实计算
JYD9-15 | 机械 | 乙供 | J14-05-001 | 继电保护测试系统 | 台班 | 1.4501 | 313.804 | 0 | 0 | 计价 | 按实计算
JYD9-15 | 机械 | 乙供 | J14-05-018 | 微机型高压断路器模拟装置(断路器模拟试验仪) | 台班 | 0.9667 | 167.944 | 0 | 0 | 计价 | 按实计算
JYD9-15 | 机械 | 乙供 | J16-01-025 | 绝缘电阻表(数字式) | 台班 | 0.4834 | 15.684 | 0 | 0 | 计价 | 按实计算
JYD9-15 | 机械 | 乙供 | J16-01-039 | 数字万用表(数字式) | 台班 | 3.8669 | 17.536 | 0 | 0 | 计价 | 按实计算
JYD9-15 | 机械 | 乙供 | J17-01-019 | 便携式维护终端 | 台班 | 1.9334 | 54.798 | 0 | 0 | 计价 | 按实计算
JYD9-16 | 人工 | 乙供 | 9101109 | 安装技术工 | 工日 | 18.6821 | 114 | 0 | 0 | 计价 | 按实计算
JYD9-16 | 材料 | 乙供 | C16011202 | 铜芯橡皮绝缘线 500VBX-2.5mm² | m | 5.317 | 1.7 | 0 | 0 | 计价 | 按实计算
JYD9-16 | 材料 | 乙供 | C16100421 | 绝缘胶带 20mm×20m | 卷 | 0.9667 | 1.77 | 0 | 0 | 计价 | 按实计算
JYD9-16 | 材料 | 乙供 | C16100641 | 标签色带 (12~36)mm×8m | 卷 | 0.6042 | 17.121 | 0 | 0 | 计价 | 按实计算
JYD9-16 | 材料 | 乙供 | C18030801 | 自黏性橡胶带 25mm×20m | 卷 | 0.9667 | 7 | 0 | 0 | 计价 | 按实计算
JYD9-16 | 材料 | 乙供 | C22040907 | 擦拭纸 | 盒 | 0.4834 | 2.883 | 0 | 0 | 计价 | 按实计算
JYD9-16 | 机械 | 乙供 | J14-01-023 | 电阻箱 | 台班 | 0.9667 | 47.624 | 0 | 0 | 计价 | 按实计算
JYD9-16 | 机械 | 乙供 | J14-05-001 | 继电保护测试系统 | 台班 | 3.8669 | 313.804 | 0 | 0 | 计价 | 按实计算
JYD9-16 | 机械 | 乙供 | J14-05-018 | 微机型高压断路器模拟装置(断路器模拟试验仪) | 台班 | 2.9002 | 167.944 | 0 | 0 | 计价 | 按实计算
JYD9-16 | 机械 | 乙供 | J16-01-025 | 绝缘电阻表(数字式) | 台班 | 0.4834 | 15.684 | 0 | 0 | 计价 | 按实计算
JYD9-16 | 机械 | 乙供 | J16-01-039 | 数字万用表(数字式) | 台班 | 6.767 | 17.536 | 0 | 0 | 计价 | 按实计算
JYD9-16 | 机械 | 乙供 | J17-01-019 | 便携式维护终端 | 台班 | 2.9002 | 54.798 | 0 | 0 | 计价 | 按实计算
JYD9-17 | 人工 | 乙供 | 9101109 | 安装技术工 | 工日 | 29.8652 | 114 | 0 | 0 | 计价 | 按实计算
JYD9-17 | 材料 | 乙供 | C16011202 | 铜芯橡皮绝缘线 500VBX-2.5mm² | m | 7.7338 | 1.7 | 0 | 0 | 计价 | 按实计算
JYD9-17 | 材料 | 乙供 | C16100421 | 绝缘胶带 20mm×20m | 卷 | 1.9334 | 1.77 | 0 | 0 | 计价 | 按实计算
JYD9-17 | 材料 | 乙供 | C16100641 | 标签色带 (12~36)mm×8m | 卷 | 0.9667 | 17.121 | 0 | 0 | 计价 | 按实计算
JYD9-17 | 材料 | 乙供 | C18030801 | 自黏性橡胶带 25mm×20m | 卷 | 0.9667 | 7 | 0 | 0 | 计价 | 按实计算
JYD9-17 | 材料 | 乙供 | C22040907 | 擦拭纸 | 盒 | 0.9667 | 2.883 | 0 | 0 | 计价 | 按实计算
JYD9-17 | 机械 | 乙供 | J14-01-023 | 电阻箱 | 台班 | 1.4501 | 47.624 | 0 | 0 | 计价 | 按实计算
JYD9-17 | 机械 | 乙供 | J14-05-001 | 继电保护测试系统 | 台班 | 7.2504 | 313.804 | 0 | 0 | 计价 | 按实计算
JYD9-17 | 机械 | 乙供 | J14-05-005 | 数字存储示波器 | 台班 | 1.9334 | 308.074 | 0 | 0 | 计价 | 按实计算
JYD9-17 | 机械 | 乙供 | J14-05-018 | 微机型高压断路器模拟装置(断路器模拟试验仪) | 台班 | 3.3835 | 167.944 | 0 | 0 | 计价 | 按实计算
JYD9-17 | 机械 | 乙供 | J16-01-025 | 绝缘电阻表(数字式) | 台班 | 0.9667 | 15.684 | 0 | 0 | 计价 | 按实计算
JYD9-17 | 机械 | 乙供 | J16-01-039 | 数字万用表(数字式) | 台班 | 11.6006 | 17.536 | 0 | 0 | 计价 | 按实计算
JYD9-17 | 机械 | 乙供 | J17-01-019 | 便携式维护终端 | 台班 | 4.8336 | 54.798 | 0 | 0 | 计价 | 按实计算
JYD9-18 | 人工 | 乙供 | 9101109 | 安装技术工 | 工日 | 37.3316 | 114 | 0 | 0 | 计价 | 按实计算
JYD9-18 | 材料 | 乙供 | C16011202 | 铜芯橡皮绝缘线 500VBX-2.5mm² | m | 9.1838 | 1.7 | 0 | 0 | 计价 | 按实计算
JYD9-18 | 材料 | 乙供 | C16100421 | 绝缘胶带 20mm×20m | 卷 | 2.4168 | 1.77 | 0 | 0 | 计价 | 按实计算
JYD9-18 | 材料 | 乙供 | C16100641 | 标签色带 (12~36)mm×8m | 卷 | 0.9667 | 17.121 | 0 | 0 | 计价 | 按实计算
JYD9-18 | 材料 | 乙供 | C18030801 | 自黏性橡胶带 25mm×20m | 卷 | 1.4501 | 7 | 0 | 0 | 计价 | 按实计算
JYD9-18 | 材料 | 乙供 | C22040907 | 擦拭纸 | 盒 | 1.4501 | 2.883 | 0 | 0 | 计价 | 按实计算
JYD9-18 | 机械 | 乙供 | J14-01-023 | 电阻箱 | 台班 | 1.9334 | 47.624 | 0 | 0 | 计价 | 按实计算
JYD9-18 | 机械 | 乙供 | J14-05-001 | 继电保护测试系统 | 台班 | 8.2171 | 313.804 | 0 | 0 | 计价 | 按实计算
JYD9-18 | 机械 | 乙供 | J14-05-005 | 数字存储示波器 | 台班 | 2.9002 | 308.074 | 0 | 0 | 计价 | 按实计算
JYD9-18 | 机械 | 乙供 | J14-05-018 | 微机型高压断路器模拟装置(断路器模拟试验仪) | 台班 | 5.317 | 167.944 | 0 | 0 | 计价 | 按实计算
JYD9-18 | 机械 | 乙供 | J16-01-025 | 绝缘电阻表(数字式) | 台班 | 1.4501 | 15.684 | 0 | 0 | 计价 | 按实计算
JYD9-18 | 机械 | 乙供 | J16-01-039 | 数字万用表(数字式) | 台班 | 14.5008 | 17.536 | 0 | 0 | 计价 | 按实计算
JYD9-18 | 机械 | 乙供 | J17-01-019 | 便携式维护终端 | 台班 | 6.767 | 54.798 | 0 | 0 | 计价 | 按实计算
JYD9-19 | 人工 | 乙供 | 9101109 | 安装技术工 | 工日 | 42.9721 | 114 | 0 | 0 | 计价 | 按实计算
JYD9-19 | 材料 | 乙供 | C16011202 | 铜芯橡皮绝缘线 500VBX-2.5mm² | m | 10.1506 | 1.7 | 0 | 0 | 计价 | 按实计算
JYD9-19 | 材料 | 乙供 | C16100421 | 绝缘胶带 20mm×20m | 卷 | 2.9002 | 1.77 | 0 | 0 | 计价 | 按实计算
JYD9-19 | 材料 | 乙供 | C16100641 | 标签色带 (12~36)mm×8m | 卷 | 0.9667 | 17.121 | 0 | 0 | 计价 | 按实计算
JYD9-19 | 材料 | 乙供 | C18030801 | 自黏性橡胶带 25mm×20m | 卷 | 1.9334 | 7 | 0 | 0 | 计价 | 按实计算
JYD9-19 | 材料 | 乙供 | C22040907 | 擦拭纸 | 盒 | 1.9334 | 2.883 | 0 | 0 | 计价 | 按实计算
JYD9-19 | 机械 | 乙供 | J14-01-023 | 电阻箱 | 台班 | 2.4168 | 47.624 | 0 | 0 | 计价 | 按实计算
JYD9-19 | 机械 | 乙供 | J14-05-001 | 继电保护测试系统 | 台班 | 10.6339 | 313.804 | 0 | 0 | 计价 | 按实计算
JYD9-19 | 机械 | 乙供 | J14-05-005 | 数字存储示波器 | 台班 | 3.8669 | 308.074 | 0 | 0 | 计价 | 按实计算
JYD9-19 | 机械 | 乙供 | J14-05-018 | 微机型高压断路器模拟装置(断路器模拟试验仪) | 台班 | 6.767 | 167.944 | 0 | 0 | 计价 | 按实计算
JYD9-19 | 机械 | 乙供 | J16-01-025 | 绝缘电阻表(数字式) | 台班 | 1.9334 | 15.684 | 0 | 0 | 计价 | 按实计算
JYD9-19 | 机械 | 乙供 | J16-01-039 | 数字万用表(数字式) | 台班 | 16.9176 | 17.536 | 0 | 0 | 计价 | 按实计算
JYD9-19 | 机械 | 乙供 | J17-01-019 | 便携式维护终端 | 台班 | 8.7005 | 54.798 | 0 | 0 | 计价 | 按实计算
JYD9-20 | 人工 | 乙供 | 9101109 | 安装技术工 | 工日 | 51.5795 | 114 | 0 | 0 | 计价 | 按实计算
JYD9-20 | 材料 | 乙供 | C16011202 | 铜芯橡皮绝缘线 500VBX-2.5mm² | m | 12.5674 | 1.7 | 0 | 0 | 计价 | 按实计算
JYD9-20 | 材料 | 乙供 | C16100421 | 绝缘胶带 20mm×20m | 卷 | 3.8669 | 1.77 | 0 | 0 | 计价 | 按实计算
JYD9-20 | 材料 | 乙供 | C16100641 | 标签色带 (12~36)mm×8m | 卷 | 0.9667 | 17.121 | 0 | 0 | 计价 | 按实计算
JYD9-20 | 材料 | 乙供 | C18030801 | 自黏性橡胶带 25mm×20m | 卷 | 2.9002 | 7 | 0 | 0 | 计价 | 按实计算
JYD9-20 | 材料 | 乙供 | C22040907 | 擦拭纸 | 盒 | 2.9002 | 2.883 | 0 | 0 | 计价 | 按实计算
JYD9-20 | 机械 | 乙供 | J14-01-023 | 电阻箱 | 台班 | 3.3835 | 47.624 | 0 | 0 | 计价 | 按实计算
JYD9-20 | 机械 | 乙供 | J14-05-001 | 继电保护测试系统 | 台班 | 11.6006 | 313.804 | 0 | 0 | 计价 | 按实计算
JYD9-20 | 机械 | 乙供 | J14-05-005 | 数字存储示波器 | 台班 | 4.8336 | 308.074 | 0 | 0 | 计价 | 按实计算
JYD9-20 | 机械 | 乙供 | J14-05-018 | 微机型高压断路器模拟装置(断路器模拟试验仪) | 台班 | 8.7005 | 167.944 | 0 | 0 | 计价 | 按实计算
JYD9-20 | 机械 | 乙供 | J16-01-025 | 绝缘电阻表(数字式) | 台班 | 2.9002 | 15.684 | 0 | 0 | 计价 | 按实计算
JYD9-20 | 机械 | 乙供 | J16-01-039 | 数字万用表(数字式) | 台班 | 19.3344 | 17.536 | 0 | 0 | 计价 | 按实计算
JYD9-20 | 机械 | 乙供 | J17-01-019 | 便携式维护终端 | 台班 | 10.6339 | 54.798 | 0 | 0 | 计价 | 按实计算
JYD9-21 | 人工 | 乙供 | 9101109 | 安装技术工 | 工日 | 70.2682 | 114 | 0 | 0 | 计价 | 按实计算
JYD9-21 | 材料 | 乙供 | C16011202 | 铜芯橡皮绝缘线 500VBX-2.5mm² | m | 16.5889 | 1.7 | 0 | 0 | 计价 | 按实计算
JYD9-21 | 材料 | 乙供 | C16100421 | 绝缘胶带 20mm×20m | 卷 | 5.1043 | 1.77 | 0 | 0 | 计价 | 按实计算
JYD9-21 | 材料 | 乙供 | C16100641 | 标签色带 (12~36)mm×8m | 卷 | 1.276 | 17.121 | 0 | 0 | 计价 | 按实计算
JYD9-21 | 材料 | 乙供 | C18030801 | 自黏性橡胶带 25mm×20m | 卷 | 3.8282 | 7 | 0 | 0 | 计价 | 按实计算
JYD9-21 | 材料 | 乙供 | C22040907 | 擦拭纸 | 盒 | 3.8282 | 2.883 | 0 | 0 | 计价 | 按实计算
JYD9-21 | 机械 | 乙供 | J14-01-023 | 电阻箱 | 台班 | 4.4662 | 47.624 | 0 | 0 | 计价 | 按实计算
JYD9-21 | 机械 | 乙供 | J14-05-001 | 继电保护测试系统 | 台班 | 15.3129 | 313.804 | 0 | 0 | 计价 | 按实计算
JYD9-21 | 机械 | 乙供 | J14-05-005 | 数字存储示波器 | 台班 | 6.3804 | 308.074 | 0 | 0 | 计价 | 按实计算
JYD9-21 | 机械 | 乙供 | J14-05-018 | 微机型高压断路器模拟装置(断路器模拟试验仪) | 台班 | 11.4846 | 167.944 | 0 | 0 | 计价 | 按实计算
JYD9-21 | 机械 | 乙供 | J16-01-025 | 绝缘电阻表(数字式) | 台班 | 3.8282 | 15.684 | 0 | 0 | 计价 | 按实计算
JYD9-21 | 机械 | 乙供 | J16-01-039 | 数字万用表(数字式) | 台班 | 25.5214 | 17.536 | 0 | 0 | 计价 | 按实计算
JYD9-21 | 机械 | 乙供 | J17-01-019 | 便携式维护终端 | 台班 | 14.0368 | 54.798 | 0 | 0 | 计价 | 按实计算
JYD9-22 | 人工 | 乙供 | 9101109 | 安装技术工 | 工日 | 0.6291 | 114 | 0 | 0 | 计价 | 按实计算
JYD9-22 | 材料 | 乙供 | C16011202 | 铜芯橡皮绝缘线 500VBX-2.5mm² | m | 1.007 | 1.7 | 0 | 0 | 计价 | 按实计算
JYD9-22 | 材料 | 乙供 | C16100641 | 标签色带 (12~36)mm×8m | 卷 | 0.1511 | 17.121 | 0 | 0 | 计价 | 按实计算
JYD9-22 | 材料 | 乙供 | C18030801 | 自黏性橡胶带 25mm×20m | 卷 | 0.5035 | 7 | 0 | 0 | 计价 | 按实计算
JYD9-22 | 材料 | 乙供 | C22040907 | 擦拭纸 | 盒 | 0.5035 | 2.883 | 0 | 0 | 计价 | 按实计算
JYD9-22 | 机械 | 乙供 | J14-05-001 | 继电保护测试系统 | 台班 | 0.302 | 313.804 | 0 | 0 | 计价 | 按实计算
JYD9-22 | 机械 | 乙供 | J16-01-025 | 绝缘电阻表(数字式) | 台班 | 0.252 | 15.684 | 0 | 0 | 计价 | 按实计算
JYD9-22 | 机械 | 乙供 | J16-01-039 | 数字万用表(数字式) | 台班 | 0.504 | 17.536 | 0 | 0 | 计价 | 按实计算
JYD9-23 | 人工 | 乙供 | 9101109 | 安装技术工 | 工日 | 1.0648 | 114 | 0 | 0 | 计价 | 按实计算
JYD9-23 | 材料 | 乙供 | C16011202 | 铜芯橡皮绝缘线 500VBX-2.5mm² | m | 1.5105 | 1.7 | 0 | 0 | 计价 | 按实计算
JYD9-23 | 材料 | 乙供 | C16100421 | 绝缘胶带 20mm×20m | 卷 | 0.5035 | 1.77 | 0 | 0 | 计价 | 按实计算
JYD9-23 | 材料 | 乙供 | C16100641 | 标签色带 (12~36)mm×8m | 卷 | 0.2518 | 17.121 | 0 | 0 | 计价 | 按实计算
JYD9-23 | 材料 | 乙供 | C18030801 | 自黏性橡胶带 25mm×20m | 卷 | 0.5035 | 7 | 0 | 0 | 计价 | 按实计算
JYD9-23 | 材料 | 乙供 | C22040907 | 擦拭纸 | 盒 | 0.5035 | 2.883 | 0 | 0 | 计价 | 按实计算
JYD9-23 | 机械 | 乙供 | J14-05-001 | 继电保护测试系统 | 台班 | 0.755 | 313.804 | 0 | 0 | 计价 | 按实计算
JYD9-23 | 机械 | 乙供 | J16-01-025 | 绝缘电阻表(数字式) | 台班 | 0.504 | 15.684 | 0 | 0 | 计价 | 按实计算
JYD9-23 | 机械 | 乙供 | J16-01-039 | 数字万用表(数字式) | 台班 | 0.3525 | 17.536 | 0 | 0 | 计价 | 按实计算
JYD9-23 | 机械 | 乙供 | J17-01-019 | 便携式维护终端 | 台班 | 0.1007 | 54.798 | 0 | 0 | 计价 | 按实计算
JYD9-24 | 人工 | 乙供 | 9101109 | 安装技术工 | 工日 | 7.2275 | 114 | 0 | 0 | 计价 | 按实计算
JYD9-24 | 材料 | 乙供 | C16011202 | 铜芯橡皮绝缘线 500VBX-2.5mm² | m | 4.5315 | 1.7 | 0 | 0 | 计价 | 按实计算
JYD9-24 | 材料 | 乙供 | C16100421 | 绝缘胶带 20mm×20m | 卷 | 0.5035 | 1.77 | 0 | 0 | 计价 | 按实计算
JYD9-24 | 材料 | 乙供 | C16100641 | 标签色带 (12~36)mm×8m | 卷 | 0.5035 | 17.121 | 0 | 0 | 计价 | 按实计算
JYD9-24 | 材料 | 乙供 | C18030801 | 自黏性橡胶带 25mm×20m | 卷 | 0.5035 | 7 | 0 | 0 | 计价 | 按实计算
JYD9-24 | 材料 | 乙供 | C22040907 | 擦拭纸 | 盒 | 0.5035 | 2.883 | 0 | 0 | 计价 | 按实计算
JYD9-24 | 机械 | 乙供 | J14-05-001 | 继电保护测试系统 | 台班 | 1.014 | 313.804 | 0 | 0 | 计价 | 按实计算
JYD9-24 | 机械 | 乙供 | J14-05-005 | 数字存储示波器 | 台班 | 1.007 | 308.074 | 0 | 0 | 计价 | 按实计算
JYD9-24 | 机械 | 乙供 | J14-05-018 | 微机型高压断路器模拟装置(断路器模拟试验仪) | 台班 | 1.5105 | 167.944 | 0 | 0 | 计价 | 按实计算
JYD9-24 | 机械 | 乙供 | J16-01-025 | 绝缘电阻表(数字式) | 台班 | 1.007 | 15.684 | 0 | 0 | 计价 | 按实计算
JYD9-24 | 机械 | 乙供 | J16-01-039 | 数字万用表(数字式) | 台班 | 1.5315 | 17.536 | 0 | 0 | 计价 | 按实计算
JYD9-24 | 机械 | 乙供 | J17-01-019 | 便携式维护终端 | 台班 | 1.5105 | 54.798 | 0 | 0 | 计价 | 按实计算
JYD9-25 | 人工 | 乙供 | 9101109 | 安装技术工 | 工日 | 9.4858 | 114 | 0 | 0 | 计价 | 按实计算
JYD9-25 | 材料 | 乙供 | C16011202 | 铜芯橡皮绝缘线 500VBX-2.5mm² | m | 5.035 | 1.7 | 0 | 0 | 计价 | 按实计算
JYD9-25 | 材料 | 乙供 | C16100421 | 绝缘胶带 20mm×20m | 卷 | 1.5105 | 1.77 | 0 | 0 | 计价 | 按实计算
JYD9-25 | 材料 | 乙供 | C16100641 | 标签色带 (12~36)mm×8m | 卷 | 0.5035 | 17.121 | 0 | 0 | 计价 | 按实计算
JYD9-25 | 材料 | 乙供 | C18030801 | 自黏性橡胶带 25mm×20m | 卷 | 0.5035 | 7 | 0 | 0 | 计价 | 按实计算
JYD9-25 | 材料 | 乙供 | C22040907 | 擦拭纸 | 盒 | 0.5035 | 2.883 | 0 | 0 | 计价 | 按实计算
JYD9-25 | 机械 | 乙供 | J14-05-001 | 继电保护测试系统 | 台班 | 2.7693 | 313.804 | 0 | 0 | 计价 | 按实计算
JYD9-25 | 机械 | 乙供 | J14-05-005 | 数字存储示波器 | 台班 | 1.7623 | 308.074 | 0 | 0 | 计价 | 按实计算
JYD9-25 | 机械 | 乙供 | J14-05-018 | 微机型高压断路器模拟装置(断路器模拟试验仪) | 台班 | 2.7693 | 167.944 | 0 | 0 | 计价 | 按实计算
JYD9-25 | 机械 | 乙供 | J16-01-025 | 绝缘电阻表(数字式) | 台班 | 2.014 | 15.684 | 0 | 0 | 计价 | 按实计算
JYD9-25 | 机械 | 乙供 | J16-01-039 | 数字万用表(数字式) | 台班 | 6.5455 | 17.536 | 0 | 0 | 计价 | 按实计算
JYD9-25 | 机械 | 乙供 | J17-01-019 | 便携式维护终端 | 台班 | 2.5175 | 54.798 | 0 | 0 | 计价 | 按实计算
JYD9-26 | 人工 | 乙供 | 9101109 | 安装技术工 | 工日 | 19.3586 | 114 | 0 | 0 | 计价 | 按实计算
JYD9-26 | 材料 | 乙供 | C16011202 | 铜芯橡皮绝缘线 500VBX-2.5mm² | m | 5.2868 | 1.7 | 0 | 0 | 计价 | 按实计算
JYD9-26 | 材料 | 乙供 | C16100421 | 绝缘胶带 20mm×20m | 卷 | 2.014 | 1.77 | 0 | 0 | 计价 | 按实计算
JYD9-26 | 材料 | 乙供 | C16100641 | 标签色带 (12~36)mm×8m | 卷 | 0.5035 | 17.121 | 0 | 0 | 计价 | 按实计算
JYD9-26 | 材料 | 乙供 | C18030801 | 自黏性橡胶带 25mm×20m | 卷 | 0.5035 | 7 | 0 | 0 | 计价 | 按实计算
JYD9-26 | 材料 | 乙供 | C22040907 | 擦拭纸 | 盒 | 0.5035 | 2.883 | 0 | 0 | 计价 | 按实计算
JYD9-26 | 机械 | 乙供 | J14-01-023 | 电阻箱 | 台班 | 1.5105 | 47.624 | 0 | 0 | 计价 | 按实计算
JYD9-26 | 机械 | 乙供 | J14-05-001 | 继电保护测试系统 | 台班 | 2.7693 | 313.804 | 0 | 0 | 计价 | 按实计算
JYD9-26 | 机械 | 乙供 | J14-05-005 | 数字存储示波器 | 台班 | 2.014 | 308.074 | 0 | 0 | 计价 | 按实计算
JYD9-26 | 机械 | 乙供 | J14-05-018 | 微机型高压断路器模拟装置(断路器模拟试验仪) | 台班 | 2.5175 | 167.944 | 0 | 0 | 计价 | 按实计算
JYD9-26 | 机械 | 乙供 | J16-01-025 | 绝缘电阻表(数字式) | 台班 | 2.5175 | 15.684 | 0 | 0 | 计价 | 按实计算
JYD9-26 | 机械 | 乙供 | J16-01-039 | 数字万用表(数字式) | 台班 | 7.5525 | 17.536 | 0 | 0 | 计价 | 按实计算
JYD9-26 | 机械 | 乙供 | J17-01-019 | 便携式维护终端 | 台班 | 2.5175 | 54.798 | 0 | 0 | 计价 | 按实计算
JYD9-27 | 人工 | 乙供 | 9101109 | 安装技术工 | 工日 | 30.3286 | 114 | 0 | 0 | 计价 | 按实计算
JYD9-27 | 材料 | 乙供 | C16011202 | 铜芯橡皮绝缘线 500VBX-2.5mm² | m | 5.2868 | 1.7 | 0 | 0 | 计价 | 按实计算
JYD9-27 | 材料 | 乙供 | C16100421 | 绝缘胶带 20mm×20m | 卷 | 2.014 | 1.77 | 0 | 0 | 计价 | 按实计算
JYD9-27 | 材料 | 乙供 | C16100641 | 标签色带 (12~36)mm×8m | 卷 | 0.5035 | 17.121 | 0 | 0 | 计价 | 按实计算
JYD9-27 | 材料 | 乙供 | C18030801 | 自黏性橡胶带 25mm×20m | 卷 | 0.5035 | 7 | 0 | 0 | 计价 | 按实计算
JYD9-27 | 材料 | 乙供 | C22040907 | 擦拭纸 | 盒 | 0.5035 | 2.883 | 0 | 0 | 计价 | 按实计算
JYD9-27 | 机械 | 乙供 | J14-01-023 | 电阻箱 | 台班 | 1.5105 | 47.624 | 0 | 0 | 计价 | 按实计算
JYD9-27 | 机械 | 乙供 | J14-05-001 | 继电保护测试系统 | 台班 | 3.021 | 313.804 | 0 | 0 | 计价 | 按实计算
JYD9-27 | 机械 | 乙供 | J14-05-005 | 数字存储示波器 | 台班 | 2.014 | 308.074 | 0 | 0 | 计价 | 按实计算
JYD9-27 | 机械 | 乙供 | J14-05-018 | 微机型高压断路器模拟装置(断路器模拟试验仪) | 台班 | 2.5175 | 167.944 | 0 | 0 | 计价 | 按实计算
JYD9-27 | 机械 | 乙供 | J16-01-025 | 绝缘电阻表(数字式) | 台班 | 3.021 | 15.684 | 0 | 0 | 计价 | 按实计算
JYD9-27 | 机械 | 乙供 | J16-01-039 | 数字万用表(数字式) | 台班 | 7.5525 | 17.536 | 0 | 0 | 计价 | 按实计算
JYD9-27 | 机械 | 乙供 | J17-01-019 | 便携式维护终端 | 台班 | 2.5175 | 54.798 | 0 | 0 | 计价 | 按实计算
JYD9-28 | 人工 | 乙供 | 9101109 | 安装技术工 | 工日 | 41.9437 | 114 | 0 | 0 | 计价 | 按实计算
JYD9-28 | 材料 | 乙供 | C16011202 | 铜芯橡皮绝缘线 500VBX-2.5mm² | m | 5.2868 | 1.7 | 0 | 0 | 计价 | 按实计算
JYD9-28 | 材料 | 乙供 | C16100421 | 绝缘胶带 20mm×20m | 卷 | 2.014 | 1.77 | 0 | 0 | 计价 | 按实计算
JYD9-28 | 材料 | 乙供 | C16100641 | 标签色带 (12~36)mm×8m | 卷 | 0.5035 | 17.121 | 0 | 0 | 计价 | 按实计算
JYD9-28 | 材料 | 乙供 | C18030801 | 自黏性橡胶带 25mm×20m | 卷 | 0.5035 | 7 | 0 | 0 | 计价 | 按实计算
JYD9-28 | 材料 | 乙供 | C22040907 | 擦拭纸 | 盒 | 0.5035 | 2.883 | 0 | 0 | 计价 | 按实计算
JYD9-28 | 机械 | 乙供 | J14-01-023 | 电阻箱 | 台班 | 1.5105 | 47.624 | 0 | 0 | 计价 | 按实计算
JYD9-28 | 机械 | 乙供 | J14-05-001 | 继电保护测试系统 | 台班 | 3.021 | 313.804 | 0 | 0 | 计价 | 按实计算
JYD9-28 | 机械 | 乙供 | J14-05-005 | 数字存储示波器 | 台班 | 2.5175 | 308.074 | 0 | 0 | 计价 | 按实计算
JYD9-28 | 机械 | 乙供 | J14-05-018 | 微机型高压断路器模拟装置(断路器模拟试验仪) | 台班 | 2.5175 | 167.944 | 0 | 0 | 计价 | 按实计算
JYD9-28 | 机械 | 乙供 | J16-01-025 | 绝缘电阻表(数字式) | 台班 | 3.021 | 15.684 | 0 | 0 | 计价 | 按实计算
JYD9-28 | 机械 | 乙供 | J16-01-039 | 数字万用表(数字式) | 台班 | 8.5595 | 17.536 | 0 | 0 | 计价 | 按实计算
JYD9-28 | 机械 | 乙供 | J17-01-019 | 便携式维护终端 | 台班 | 2.5175 | 54.798 | 0 | 0 | 计价 | 按实计算
JYD9-29 | 人工 | 乙供 | 9101109 | 安装技术工 | 工日 | 51.623 | 114 | 0 | 0 | 计价 | 按实计算
JYD9-29 | 材料 | 乙供 | C16011202 | 铜芯橡皮绝缘线 500VBX-2.5mm² | m | 5.2868 | 1.7 | 0 | 0 | 计价 | 按实计算
JYD9-29 | 材料 | 乙供 | C16100421 | 绝缘胶带 20mm×20m | 卷 | 2.014 | 1.77 | 0 | 0 | 计价 | 按实计算
JYD9-29 | 材料 | 乙供 | C16100641 | 标签色带 (12~36)mm×8m | 卷 | 0.5035 | 17.121 | 0 | 0 | 计价 | 按实计算
JYD9-29 | 材料 | 乙供 | C18030801 | 自黏性橡胶带 25mm×20m | 卷 | 0.5035 | 7 | 0 | 0 | 计价 | 按实计算
JYD9-29 | 材料 | 乙供 | C22040907 | 擦拭纸 | 盒 | 0.5035 | 2.883 | 0 | 0 | 计价 | 按实计算
JYD9-29 | 机械 | 乙供 | J14-01-023 | 电阻箱 | 台班 | 1.5105 | 47.624 | 0 | 0 | 计价 | 按实计算
JYD9-29 | 机械 | 乙供 | J14-05-001 | 继电保护测试系统 | 台班 | 3.021 | 313.804 | 0 | 0 | 计价 | 按实计算
JYD9-29 | 机械 | 乙供 | J14-05-005 | 数字存储示波器 | 台班 | 2.5175 | 308.074 | 0 | 0 | 计价 | 按实计算
JYD9-29 | 机械 | 乙供 | J14-05-018 | 微机型高压断路器模拟装置(断路器模拟试验仪) | 台班 | 2.7693 | 167.944 | 0 | 0 | 计价 | 按实计算
JYD9-29 | 机械 | 乙供 | J16-01-025 | 绝缘电阻表(数字式) | 台班 | 3.021 | 15.684 | 0 | 0 | 计价 | 按实计算
JYD9-29 | 机械 | 乙供 | J16-01-039 | 数字万用表(数字式) | 台班 | 8.5595 | 17.536 | 0 | 0 | 计价 | 按实计算
JYD9-29 | 机械 | 乙供 | J17-01-019 | 便携式维护终端 | 台班 | 2.5175 | 54.798 | 0 | 0 | 计价 | 按实计算
JYD9-30 | 人工 | 乙供 | 9101109 | 安装技术工 | 工日 | 64.5288 | 114 | 0 | 0 | 计价 | 按实计算
JYD9-30 | 材料 | 乙供 | C16011202 | 铜芯橡皮绝缘线 500VBX-2.5mm² | m | 5.2868 | 1.7 | 0 | 0 | 计价 | 按实计算
JYD9-30 | 材料 | 乙供 | C16100421 | 绝缘胶带 20mm×20m | 卷 | 2.014 | 1.77 | 0 | 0 | 计价 | 按实计算
JYD9-30 | 材料 | 乙供 | C16100641 | 标签色带 (12~36)mm×8m | 卷 | 0.5539 | 17.121 | 0 | 0 | 计价 | 按实计算
JYD9-30 | 材料 | 乙供 | C18030801 | 自黏性橡胶带 25mm×20m | 卷 | 0.5539 | 7 | 0 | 0 | 计价 | 按实计算
JYD9-30 | 材料 | 乙供 | C22040907 | 擦拭纸 | 盒 | 0.5539 | 2.883 | 0 | 0 | 计价 | 按实计算
JYD9-30 | 机械 | 乙供 | J14-01-023 | 电阻箱 | 台班 | 1.6616 | 47.624 | 0 | 0 | 计价 | 按实计算
JYD9-30 | 机械 | 乙供 | J14-05-001 | 继电保护测试系统 | 台班 | 3.3231 | 313.804 | 0 | 0 | 计价 | 按实计算
JYD9-30 | 机械 | 乙供 | J14-05-005 | 数字存储示波器 | 台班 | 2.7693 | 308.074 | 0 | 0 | 计价 | 按实计算
JYD9-30 | 机械 | 乙供 | J14-05-018 | 微机型高压断路器模拟装置(断路器模拟试验仪) | 台班 | 3.021 | 167.944 | 0 | 0 | 计价 | 按实计算
JYD9-30 | 机械 | 乙供 | J16-01-025 | 绝缘电阻表(数字式) | 台班 | 3.3231 | 15.684 | 0 | 0 | 计价 | 按实计算
JYD9-30 | 机械 | 乙供 | J16-01-039 | 数字万用表(数字式) | 台班 | 9.4155 | 17.536 | 0 | 0 | 计价 | 按实计算
JYD9-30 | 机械 | 乙供 | J17-01-019 | 便携式维护终端 | 台班 | 2.7693 | 54.798 | 0 | 0 | 计价 | 按实计算
JYD9-31 | 人工 | 乙供 | 9101109 | 安装技术工 | 工日 | 1.1616 | 114 | 0 | 0 | 计价 | 按实计算
JYD9-31 | 材料 | 乙供 | C16011202 | 铜芯橡皮绝缘线 500VBX-2.5mm² | m | 0.9667 | 1.7 | 0 | 0 | 计价 | 按实计算
JYD9-31 | 材料 | 乙供 | C16100421 | 绝缘胶带 20mm×20m | 卷 | 0.3222 | 1.77 | 0 | 0 | 计价 | 按实计算
JYD9-31 | 材料 | 乙供 | C16100641 | 标签色带 (12~36)mm×8m | 卷 | 0.3222 | 17.121 | 0 | 0 | 计价 | 按实计算
JYD9-31 | 材料 | 乙供 | C18030801 | 自黏性橡胶带 25mm×20m | 卷 | 0.3222 | 7 | 0 | 0 | 计价 | 按实计算
JYD9-31 | 材料 | 乙供 | C22040907 | 擦拭纸 | 盒 | 0.3222 | 2.883 | 0 | 0 | 计价 | 按实计算
JYD9-31 | 机械 | 乙供 | J14-01-023 | 电阻箱 | 台班 | 0.1211 | 47.624 | 0 | 0 | 计价 | 按实计算
JYD9-31 | 机械 | 乙供 | J14-05-001 | 继电保护测试系统 | 台班 | 0.1514 | 313.804 | 0 | 0 | 计价 | 按实计算
JYD9-31 | 机械 | 乙供 | J14-05-005 | 数字存储示波器 | 台班 | 0.0242 | 308.074 | 0 | 0 | 计价 | 按实计算
JYD9-31 | 机械 | 乙供 | J14-05-018 | 微机型高压断路器模拟装置(断路器模拟试验仪) | 台班 | 0.0213 | 167.944 | 0 | 0 | 计价 | 按实计算
JYD9-31 | 机械 | 乙供 | J16-01-025 | 绝缘电阻表(数字式) | 台班 | 0.0303 | 15.684 | 0 | 0 | 计价 | 按实计算
JYD9-31 | 机械 | 乙供 | J16-01-039 | 数字万用表(数字式) | 台班 | 0.1212 | 17.536 | 0 | 0 | 计价 | 按实计算
JYD9-31 | 机械 | 乙供 | J17-01-019 | 便携式维护终端 | 台班 | 0.3029 | 54.798 | 0 | 0 | 计价 | 按实计算
JYD9-32 | 人工 | 乙供 | 9101109 | 安装技术工 | 工日 | 4.2589 | 114 | 0 | 0 | 计价 | 按实计算
JYD9-32 | 材料 | 乙供 | C16011202 | 铜芯橡皮绝缘线 500VBX-2.5mm² | m | 1.0876 | 1.7 | 0 | 0 | 计价 | 按实计算
JYD9-32 | 材料 | 乙供 | C16100421 | 绝缘胶带 20mm×20m | 卷 | 0.3625 | 1.77 | 0 | 0 | 计价 | 按实计算
JYD9-32 | 材料 | 乙供 | C16100641 | 标签色带 (12~36)mm×8m | 卷 | 0.3625 | 17.121 | 0 | 0 | 计价 | 按实计算
JYD9-32 | 材料 | 乙供 | C18030801 | 自黏性橡胶带 25mm×20m | 卷 | 0.3625 | 7 | 0 | 0 | 计价 | 按实计算
JYD9-32 | 材料 | 乙供 | C22040907 | 擦拭纸 | 盒 | 0.3625 | 2.883 | 0 | 0 | 计价 | 按实计算
JYD9-32 | 机械 | 乙供 | J14-05-001 | 继电保护测试系统 | 台班 | 0.5525 | 313.804 | 0 | 0 | 计价 | 按实计算
JYD9-32 | 机械 | 乙供 | J14-05-018 | 微机型高压断路器模拟装置(断路器模拟试验仪) | 台班 | 0.5525 | 167.944 | 0 | 0 | 计价 | 按实计算
JYD9-32 | 机械 | 乙供 | J16-01-025 | 绝缘电阻表(数字式) | 台班 | 0.2762 | 15.684 | 0 | 0 | 计价 | 按实计算
JYD9-32 | 机械 | 乙供 | J16-01-039 | 数字万用表(数字式) | 台班 | 2.7624 | 17.536 | 0 | 0 | 计价 | 按实计算
JYD9-32 | 机械 | 乙供 | J17-01-019 | 便携式维护终端 | 台班 | 1.105 | 54.798 | 0 | 0 | 计价 | 按实计算
JYD9-33 | 人工 | 乙供 | 9101109 | 安装技术工 | 工日 | 6.7972 | 114 | 0 | 0 | 计价 | 按实计算
JYD9-33 | 材料 | 乙供 | C16011202 | 铜芯橡皮绝缘线 500VBX-2.5mm² | m | 1.2084 | 1.7 | 0 | 0 | 计价 | 按实计算
JYD9-33 | 材料 | 乙供 | C16100421 | 绝缘胶带 20mm×20m | 卷 | 0.4028 | 1.77 | 0 | 0 | 计价 | 按实计算
JYD9-33 | 材料 | 乙供 | C16100641 | 标签色带 (12~36)mm×8m | 卷 | 0.4028 | 17.121 | 0 | 0 | 计价 | 按实计算
JYD9-33 | 材料 | 乙供 | C18030801 | 自黏性橡胶带 25mm×20m | 卷 | 0.4028 | 7 | 0 | 0 | 计价 | 按实计算
JYD9-33 | 材料 | 乙供 | C22040907 | 擦拭纸 | 盒 | 0.4028 | 2.883 | 0 | 0 | 计价 | 按实计算
JYD9-33 | 机械 | 乙供 | J14-01-023 | 电阻箱 | 台班 | 0.2762 | 47.624 | 0 | 0 | 计价 | 按实计算
JYD9-33 | 机械 | 乙供 | J14-05-001 | 继电保护测试系统 | 台班 | 1.7126 | 313.804 | 0 | 0 | 计价 | 按实计算
JYD9-33 | 机械 | 乙供 | J14-05-005 | 数字存储示波器 | 台班 | 0.2762 | 308.074 | 0 | 0 | 计价 | 按实计算
JYD9-33 | 机械 | 乙供 | J14-05-018 | 微机型高压断路器模拟装置(断路器模拟试验仪) | 台班 | 1.3812 | 167.944 | 0 | 0 | 计价 | 按实计算
JYD9-33 | 机械 | 乙供 | J16-01-025 | 绝缘电阻表(数字式) | 台班 | 0.5525 | 15.684 | 0 | 0 | 计价 | 按实计算
JYD9-33 | 机械 | 乙供 | J16-01-039 | 数字万用表(数字式) | 台班 | 3.591 | 17.536 | 0 | 0 | 计价 | 按实计算
JYD9-33 | 机械 | 乙供 | J17-01-019 | 便携式维护终端 | 台班 | 1.6574 | 54.798 | 0 | 0 | 计价 | 按实计算
JYD9-34 | 人工 | 乙供 | 9101109 | 安装技术工 | 工日 | 9.6358 | 114 | 0 | 0 | 计价 | 按实计算
JYD9-34 | 材料 | 乙供 | C16011202 | 铜芯橡皮绝缘线 500VBX-2.5mm² | m | 1.6112 | 1.7 | 0 | 0 | 计价 | 按实计算
JYD9-34 | 材料 | 乙供 | C16100421 | 绝缘胶带 20mm×20m | 卷 | 0.4028 | 1.77 | 0 | 0 | 计价 | 按实计算
JYD9-34 | 材料 | 乙供 | C16100641 | 标签色带 (12~36)mm×8m | 卷 | 0.4028 | 17.121 | 0 | 0 | 计价 | 按实计算
JYD9-34 | 材料 | 乙供 | C18030801 | 自黏性橡胶带 25mm×20m | 卷 | 0.4028 | 7 | 0 | 0 | 计价 | 按实计算
JYD9-34 | 材料 | 乙供 | C22040907 | 擦拭纸 | 盒 | 0.4028 | 2.883 | 0 | 0 | 计价 | 按实计算
JYD9-34 | 机械 | 乙供 | J14-01-023 | 电阻箱 | 台班 | 0.5525 | 47.624 | 0 | 0 | 计价 | 按实计算
JYD9-34 | 机械 | 乙供 | J14-05-001 | 继电保护测试系统 | 台班 | 1.9336 | 313.804 | 0 | 0 | 计价 | 按实计算
JYD9-34 | 机械 | 乙供 | J14-05-005 | 数字存储示波器 | 台班 | 0.8287 | 308.074 | 0 | 0 | 计价 | 按实计算
JYD9-34 | 机械 | 乙供 | J14-05-018 | 微机型高压断路器模拟装置(断路器模拟试验仪) | 台班 | 1.6574 | 167.944 | 0 | 0 | 计价 | 按实计算
JYD9-34 | 机械 | 乙供 | J16-01-025 | 绝缘电阻表(数字式) | 台班 | 0.8287 | 15.684 | 0 | 0 | 计价 | 按实计算
JYD9-34 | 机械 | 乙供 | J16-01-039 | 数字万用表(数字式) | 台班 | 4.4197 | 17.536 | 0 | 0 | 计价 | 按实计算
JYD9-34 | 机械 | 乙供 | J17-01-019 | 便携式维护终端 | 台班 | 1.9336 | 54.798 | 0 | 0 | 计价 | 按实计算
JYD9-35 | 人工 | 乙供 | 9101109 | 安装技术工 | 工日 | 14.9772 | 114 | 0 | 0 | 计价 | 按实计算
JYD9-35 | 材料 | 乙供 | C16011202 | 铜芯橡皮绝缘线 500VBX-2.5mm² | m | 2.014 | 1.7 | 0 | 0 | 计价 | 按实计算
JYD9-35 | 材料 | 乙供 | C16100421 | 绝缘胶带 20mm×20m | 卷 | 0.4028 | 1.77 | 0 | 0 | 计价 | 按实计算
JYD9-35 | 材料 | 乙供 | C16100641 | 标签色带 (12~36)mm×8m | 卷 | 0.4028 | 17.121 | 0 | 0 | 计价 | 按实计算
JYD9-35 | 材料 | 乙供 | C18030801 | 自黏性橡胶带 25mm×20m | 卷 | 0.4028 | 7 | 0 | 0 | 计价 | 按实计算
JYD9-35 | 材料 | 乙供 | C22040907 | 擦拭纸 | 盒 | 0.4028 | 2.883 | 0 | 0 | 计价 | 按实计算
JYD9-35 | 机械 | 乙供 | J14-01-023 | 电阻箱 | 台班 | 0.8287 | 47.624 | 0 | 0 | 计价 | 按实计算
JYD9-35 | 机械 | 乙供 | J14-05-001 | 继电保护测试系统 | 台班 | 3.8673 | 313.804 | 0 | 0 | 计价 | 按实计算
JYD9-35 | 机械 | 乙供 | J14-05-005 | 数字存储示波器 | 台班 | 1.3812 | 308.074 | 0 | 0 | 计价 | 按实计算
JYD9-35 | 机械 | 乙供 | J14-05-018 | 微机型高压断路器模拟装置(断路器模拟试验仪) | 台班 | 2.4861 | 167.944 | 0 | 0 | 计价 | 按实计算
JYD9-35 | 机械 | 乙供 | J16-01-025 | 绝缘电阻表(数字式) | 台班 | 0.8287 | 15.684 | 0 | 0 | 计价 | 按实计算
JYD9-35 | 机械 | 乙供 | J16-01-039 | 数字万用表(数字式) | 台班 | 6.0772 | 17.536 | 0 | 0 | 计价 | 按实计算
JYD9-35 | 机械 | 乙供 | J17-01-019 | 便携式维护终端 | 台班 | 2.4861 | 54.798 | 0 | 0 | 计价 | 按实计算
JYD9-36 | 人工 | 乙供 | 9101109 | 安装技术工 | 工日 | 18.8634 | 114 | 0 | 0 | 计价 | 按实计算
JYD9-36 | 材料 | 乙供 | C16011202 | 铜芯橡皮绝缘线 500VBX-2.5mm² | m | 2.014 | 1.7 | 0 | 0 | 计价 | 按实计算
JYD9-36 | 材料 | 乙供 | C16100421 | 绝缘胶带 20mm×20m | 卷 | 0.4028 | 1.77 | 0 | 0 | 计价 | 按实计算
JYD9-36 | 材料 | 乙供 | C16100641 | 标签色带 (12~36)mm×8m | 卷 | 0.4028 | 17.121 | 0 | 0 | 计价 | 按实计算
JYD9-36 | 材料 | 乙供 | C18030801 | 自黏性橡胶带 25mm×20m | 卷 | 0.4028 | 7 | 0 | 0 | 计价 | 按实计算
JYD9-36 | 材料 | 乙供 | C22040907 | 擦拭纸 | 盒 | 0.4028 | 2.883 | 0 | 0 | 计价 | 按实计算
JYD9-36 | 机械 | 乙供 | J14-01-023 | 电阻箱 | 台班 | 1.105 | 47.624 | 0 | 0 | 计价 | 按实计算
JYD9-36 | 机械 | 乙供 | J14-05-001 | 继电保护测试系统 | 台班 | 6.0772 | 313.804 | 0 | 0 | 计价 | 按实计算
JYD9-36 | 机械 | 乙供 | J14-05-005 | 数字存储示波器 | 台班 | 2.2098 | 308.074 | 0 | 0 | 计价 | 按实计算
JYD9-36 | 机械 | 乙供 | J14-05-018 | 微机型高压断路器模拟装置(断路器模拟试验仪) | 台班 | 3.0386 | 167.944 | 0 | 0 | 计价 | 按实计算
JYD9-36 | 机械 | 乙供 | J16-01-025 | 绝缘电阻表(数字式) | 台班 | 1.105 | 15.684 | 0 | 0 | 计价 | 按实计算
JYD9-36 | 机械 | 乙供 | J16-01-039 | 数字万用表(数字式) | 台班 | 8.0108 | 17.536 | 0 | 0 | 计价 | 按实计算
JYD9-36 | 机械 | 乙供 | J17-01-019 | 便携式维护终端 | 台班 | 3.3148 | 54.798 | 0 | 0 | 计价 | 按实计算
JYD9-37 | 人工 | 乙供 | 9101109 | 安装技术工 | 工日 | 24.8081 | 114 | 0 | 0 | 计价 | 按实计算
JYD9-37 | 材料 | 乙供 | C16011202 | 铜芯橡皮绝缘线 500VBX-2.5mm² | m | 2.014 | 1.7 | 0 | 0 | 计价 | 按实计算
JYD9-37 | 材料 | 乙供 | C16100421 | 绝缘胶带 20mm×20m | 卷 | 0.4028 | 1.77 | 0 | 0 | 计价 | 按实计算
JYD9-37 | 材料 | 乙供 | C16100641 | 标签色带 (12~36)mm×8m | 卷 | 0.4028 | 17.121 | 0 | 0 | 计价 | 按实计算
JYD9-37 | 材料 | 乙供 | C18030801 | 自黏性橡胶带 25mm×20m | 卷 | 0.4028 | 7 | 0 | 0 | 计价 | 按实计算
JYD9-37 | 材料 | 乙供 | C22040907 | 擦拭纸 | 盒 | 0.4028 | 2.883 | 0 | 0 | 计价 | 按实计算
JYD9-37 | 机械 | 乙供 | J14-01-023 | 电阻箱 | 台班 | 1.3812 | 47.624 | 0 | 0 | 计价 | 按实计算
JYD9-37 | 机械 | 乙供 | J14-05-001 | 继电保护测试系统 | 台班 | 6.9058 | 313.804 | 0 | 0 | 计价 | 按实计算
JYD9-37 | 机械 | 乙供 | J14-05-005 | 数字存储示波器 | 台班 | 2.7624 | 308.074 | 0 | 0 | 计价 | 按实计算
JYD9-37 | 机械 | 乙供 | J14-05-018 | 微机型高压断路器模拟装置(断路器模拟试验仪) | 台班 | 3.591 | 167.944 | 0 | 0 | 计价 | 按实计算
JYD9-37 | 机械 | 乙供 | J16-01-025 | 绝缘电阻表(数字式) | 台班 | 1.3812 | 15.684 | 0 | 0 | 计价 | 按实计算
JYD9-37 | 机械 | 乙供 | J16-01-039 | 数字万用表(数字式) | 台班 | 9.392 | 17.536 | 0 | 0 | 计价 | 按实计算
JYD9-37 | 机械 | 乙供 | J17-01-019 | 便携式维护终端 | 台班 | 3.591 | 54.798 | 0 | 0 | 计价 | 按实计算
JYD9-38 | 人工 | 乙供 | 9101109 | 安装技术工 | 工日 | 36.0108 | 114 | 0 | 0 | 计价 | 按实计算
JYD9-38 | 材料 | 乙供 | C16011202 | 铜芯橡皮绝缘线 500VBX-2.5mm² | m | 2.014 | 1.7 | 0 | 0 | 计价 | 按实计算
JYD9-38 | 材料 | 乙供 | C16100421 | 绝缘胶带 20mm×20m | 卷 | 0.4028 | 1.77 | 0 | 0 | 计价 | 按实计算
JYD9-38 | 材料 | 乙供 | C16100641 | 标签色带 (12~36)mm×8m | 卷 | 0.4028 | 17.121 | 0 | 0 | 计价 | 按实计算
JYD9-38 | 材料 | 乙供 | C18030801 | 自黏性橡胶带 25mm×20m | 卷 | 0.4028 | 7 | 0 | 0 | 计价 | 按实计算
JYD9-38 | 材料 | 乙供 | C22040907 | 擦拭纸 | 盒 | 0.4028 | 2.883 | 0 | 0 | 计价 | 按实计算
JYD9-38 | 机械 | 乙供 | J14-01-023 | 电阻箱 | 台班 | 1.9751 | 47.624 | 0 | 0 | 计价 | 按实计算
JYD9-38 | 机械 | 乙供 | J14-05-001 | 继电保护测试系统 | 台班 | 9.8753 | 313.804 | 0 | 0 | 计价 | 按实计算
JYD9-38 | 机械 | 乙供 | J14-05-005 | 数字存储示波器 | 台班 | 3.9502 | 308.074 | 0 | 0 | 计价 | 按实计算
JYD9-38 | 机械 | 乙供 | J14-05-018 | 微机型高压断路器模拟装置(断路器模拟试验仪) | 台班 | 5.1352 | 167.944 | 0 | 0 | 计价 | 按实计算
JYD9-38 | 机械 | 乙供 | J16-01-025 | 绝缘电阻表(数字式) | 台班 | 1.9751 | 15.684 | 0 | 0 | 计价 | 按实计算
JYD9-38 | 机械 | 乙供 | J16-01-039 | 数字万用表(数字式) | 台班 | 13.4305 | 17.536 | 0 | 0 | 计价 | 按实计算
JYD9-38 | 机械 | 乙供 | J17-01-019 | 便携式维护终端 | 台班 | 5.1352 | 54.798 | 0 | 0 | 计价 | 按实计算
JYD9-39 | 人工 | 乙供 | 9101109 | 安装技术工 | 工日 | 6.1288 | 114 | 0 | 0 | 计价 | 按实计算
JYD9-39 | 材料 | 乙供 | C16011202 | 铜芯橡皮绝缘线 500VBX-2.5mm² | m | 5.2868 | 1.7 | 0 | 0 | 计价 | 按实计算
JYD9-39 | 材料 | 乙供 | C16100641 | 标签色带 (12~36)mm×8m | 卷 | 0.5035 | 17.121 | 0 | 0 | 计价 | 按实计算
JYD9-39 | 材料 | 乙供 | C18030801 | 自黏性橡胶带 25mm×20m | 卷 | 0.5035 | 7 | 0 | 0 | 计价 | 按实计算
JYD9-39 | 材料 | 乙供 | C22040907 | 擦拭纸 | 盒 | 0.5035 | 2.883 | 0 | 0 | 计价 | 按实计算
JYD9-39 | 机械 | 乙供 | J14-05-001 | 继电保护测试系统 | 台班 | 1.5105 | 313.804 | 0 | 0 | 计价 | 按实计算
JYD9-39 | 机械 | 乙供 | J14-05-005 | 数字存储示波器 | 台班 | 2.014 | 308.074 | 0 | 0 | 计价 | 按实计算
JYD9-39 | 机械 | 乙供 | J16-01-025 | 绝缘电阻表(数字式) | 台班 | 0.5035 | 15.684 | 0 | 0 | 计价 | 按实计算
JYD9-39 | 机械 | 乙供 | J16-01-027 | 钳形电流表 | 台班 | 1.007 | 13.151 | 0 | 0 | 计价 | 按实计算
JYD9-39 | 机械 | 乙供 | J16-01-039 | 数字万用表(数字式) | 台班 | 3.021 | 17.536 | 0 | 0 | 计价 | 按实计算
JYD9-39 | 机械 | 乙供 | J17-01-019 | 便携式维护终端 | 台班 | 1.2588 | 54.798 | 0 | 0 | 计价 | 按实计算
JYD9-40 | 人工 | 乙供 | 9101109 | 安装技术工 | 工日 | 6.1288 | 114 | 0 | 0 | 计价 | 按实计算
JYD9-40 | 材料 | 乙供 | C16011202 | 铜芯橡皮绝缘线 500VBX-2.5mm² | m | 5.2868 | 1.7 | 0 | 0 | 计价 | 按实计算
JYD9-40 | 材料 | 乙供 | C16100641 | 标签色带 (12~36)mm×8m | 卷 | 0.5035 | 17.121 | 0 | 0 | 计价 | 按实计算
JYD9-40 | 材料 | 乙供 | C18030801 | 自黏性橡胶带 25mm×20m | 卷 | 0.5035 | 7 | 0 | 0 | 计价 | 按实计算
JYD9-40 | 材料 | 乙供 | C22040907 | 擦拭纸 | 盒 | 0.5035 | 2.883 | 0 | 0 | 计价 | 按实计算
JYD9-40 | 机械 | 乙供 | J14-05-001 | 继电保护测试系统 | 台班 | 2.014 | 313.804 | 0 | 0 | 计价 | 按实计算
JYD9-40 | 机械 | 乙供 | J14-05-005 | 数字存储示波器 | 台班 | 2.5175 | 308.074 | 0 | 0 | 计价 | 按实计算
JYD9-40 | 机械 | 乙供 | J16-01-025 | 绝缘电阻表(数字式) | 台班 | 0.5035 | 15.684 | 0 | 0 | 计价 | 按实计算
JYD9-40 | 机械 | 乙供 | J16-01-027 | 钳形电流表 | 台班 | 2.014 | 13.151 | 0 | 0 | 计价 | 按实计算
JYD9-40 | 机械 | 乙供 | J16-01-039 | 数字万用表(数字式) | 台班 | 4.5315 | 17.536 | 0 | 0 | 计价 | 按实计算
JYD9-40 | 机械 | 乙供 | J17-01-019 | 便携式维护终端 | 台班 | 1.5105 | 54.798 | 0 | 0 | 计价 | 按实计算
JYD9-41 | 人工 | 乙供 | 9101109 | 安装技术工 | 工日 | 2.8334 | 114 | 0 | 0 | 计价 | 按实计算
JYD9-41 | 材料 | 乙供 | C16011202 | 铜芯橡皮绝缘线 500VBX-2.5mm² | m | 5.2868 | 1.7 | 0 | 0 | 计价 | 按实计算
JYD9-41 | 材料 | 乙供 | C16100641 | 标签色带 (12~36)mm×8m | 卷 | 0.5035 | 17.121 | 0 | 0 | 计价 | 按实计算
JYD9-41 | 材料 | 乙供 | C18030801 | 自黏性橡胶带 25mm×20m | 卷 | 0.5035 | 7 | 0 | 0 | 计价 | 按实计算
JYD9-41 | 材料 | 乙供 | C22040907 | 擦拭纸 | 盒 | 0.5035 | 2.883 | 0 | 0 | 计价 | 按实计算
JYD9-41 | 机械 | 乙供 | J14-05-001 | 继电保护测试系统 | 台班 | 1.7623 | 313.804 | 0 | 0 | 计价 | 按实计算
JYD9-41 | 机械 | 乙供 | J16-01-025 | 绝缘电阻表(数字式) | 台班 | 0.5035 | 15.684 | 0 | 0 | 计价 | 按实计算
JYD9-41 | 机械 | 乙供 | J16-01-027 | 钳形电流表 | 台班 | 2.014 | 13.151 | 0 | 0 | 计价 | 按实计算
JYD9-41 | 机械 | 乙供 | J16-01-039 | 数字万用表(数字式) | 台班 | 3.5245 | 17.536 | 0 | 0 | 计价 | 按实计算
JYD9-42 | 人工 | 乙供 | 9101109 | 安装技术工 | 工日 | 8.3154 | 114 | 0 | 0 | 计价 | 按实计算
JYD9-42 | 材料 | 乙供 | C16011202 | 铜芯橡皮绝缘线 500VBX-2.5mm² | m | 5.2868 | 1.7 | 0 | 0 | 计价 | 按实计算
JYD9-42 | 材料 | 乙供 | C16100641 | 标签色带 (12~36)mm×8m | 卷 | 0.5035 | 17.121 | 0 | 0 | 计价 | 按实计算
JYD9-42 | 材料 | 乙供 | C18030801 | 自黏性橡胶带 25mm×20m | 卷 | 0.5035 | 7 | 0 | 0 | 计价 | 按实计算
JYD9-42 | 材料 | 乙供 | C22011012 | 电源线盘架 2.5mm²×50m | 盘 | 0.0504 | 471.165 | 0 | 0 | 计价 | 按实计算
JYD9-42 | 材料 | 乙供 | C22040907 | 擦拭纸 | 盒 | 0.5035 | 2.883 | 0 | 0 | 计价 | 按实计算
JYD9-42 | 机械 | 乙供 | J16-01-025 | 绝缘电阻表(数字式) | 台班 | 0.5035 | 15.684 | 0 | 0 | 计价 | 按实计算
JYD9-42 | 机械 | 乙供 | J16-01-027 | 钳形电流表 | 台班 | 2.5175 | 13.151 | 0 | 0 | 计价 | 按实计算
JYD9-42 | 机械 | 乙供 | J16-01-039 | 数字万用表(数字式) | 台班 | 4.5315 | 17.536 | 0 | 0 | 计价 | 按实计算
JYD9-42 | 机械 | 乙供 | J17-01-019 | 便携式维护终端 | 台班 | 2.5175 | 54.798 | 0 | 0 | 计价 | 按实计算
JYD9-43 | 人工 | 乙供 | 9101109 | 安装技术工 | 工日 | 5.5437 | 114 | 0 | 0 | 计价 | 按实计算
JYD9-43 | 材料 | 乙供 | C16011202 | 铜芯橡皮绝缘线 500VBX-2.5mm² | m | 5.035 | 1.7 | 0 | 0 | 计价 | 按实计算
JYD9-43 | 材料 | 乙供 | C16100421 | 绝缘胶带 20mm×20m | 卷 | 1.5105 | 1.77 | 0 | 0 | 计价 | 按实计算
JYD9-43 | 材料 | 乙供 | C16100641 | 标签色带 (12~36)mm×8m | 卷 | 0.5035 | 17.121 | 0 | 0 | 计价 | 按实计算
JYD9-43 | 材料 | 乙供 | C18030801 | 自黏性橡胶带 25mm×20m | 卷 | 0.5035 | 7 | 0 | 0 | 计价 | 按实计算
JYD9-43 | 材料 | 乙供 | C22011012 | 电源线盘架 2.5mm²×50m | 盘 | 0.0504 | 471.165 | 0 | 0 | 计价 | 按实计算
JYD9-43 | 机械 | 乙供 | J14-05-005 | 数字存储示波器 | 台班 | 1.5105 | 308.074 | 0 | 0 | 计价 | 按实计算
JYD9-43 | 机械 | 乙供 | J16-01-025 | 绝缘电阻表(数字式) | 台班 | 2.5175 | 15.684 | 0 | 0 | 计价 | 按实计算
JYD9-43 | 机械 | 乙供 | J16-01-027 | 钳形电流表 | 台班 | 1.2588 | 13.151 | 0 | 0 | 计价 | 按实计算
JYD9-43 | 机械 | 乙供 | J16-01-039 | 数字万用表(数字式) | 台班 | 2.5175 | 17.536 | 0 | 0 | 计价 | 按实计算
JYD9-43 | 机械 | 乙供 | J17-01-019 | 便携式维护终端 | 台班 | 2.5175 | 54.798 | 0 | 0 | 计价 | 按实计算
JYD9-44 | 人工 | 乙供 | 9101109 | 安装技术工 | 工日 | 5.5436 | 114 | 0 | 0 | 计价 | 按实计算
JYD9-44 | 材料 | 乙供 | C16100641 | 标签色带 (12~36)mm×8m | 卷 | 0.5035 | 17.121 | 0 | 0 | 计价 | 按实计算
JYD9-44 | 材料 | 乙供 | C18030801 | 自黏性橡胶带 25mm×20m | 卷 | 0.5035 | 7 | 0 | 0 | 计价 | 按实计算
JYD9-44 | 材料 | 乙供 | C22011012 | 电源线盘架 2.5mm²×50m | 盘 | 0.0504 | 471.165 | 0 | 0 | 计价 | 按实计算
JYD9-44 | 材料 | 乙供 | C22040907 | 擦拭纸 | 盒 | 0.5035 | 2.883 | 0 | 0 | 计价 | 按实计算
JYD9-44 | 机械 | 乙供 | J16-01-025 | 绝缘电阻表(数字式) | 台班 | 0.4733 | 15.684 | 0 | 0 | 计价 | 按实计算
JYD9-44 | 机械 | 乙供 | J16-01-027 | 钳形电流表 | 台班 | 2.3665 | 13.151 | 0 | 0 | 计价 | 按实计算
JYD9-44 | 机械 | 乙供 | J16-01-039 | 数字万用表(数字式) | 台班 | 1.8932 | 17.536 | 0 | 0 | 计价 | 按实计算
JYD9-45 | 人工 | 乙供 | 9101109 | 安装技术工 | 工日 | 8.0075 | 114 | 0 | 0 | 计价 | 按实计算
JYD9-45 | 材料 | 乙供 | C16011202 | 铜芯橡皮绝缘线 500VBX-2.5mm² | m | 5.2868 | 1.7 | 0 | 0 | 计价 | 按实计算
JYD9-45 | 材料 | 乙供 | C16100641 | 标签色带 (12~36)mm×8m | 卷 | 0.5035 | 17.121 | 0 | 0 | 计价 | 按实计算
JYD9-45 | 材料 | 乙供 | C18030801 | 自黏性橡胶带 25mm×20m | 卷 | 0.5035 | 7 | 0 | 0 | 计价 | 按实计算
JYD9-45 | 材料 | 乙供 | C22011012 | 电源线盘架 2.5mm²×50m | 盘 | 0.0504 | 471.165 | 0 | 0 | 计价 | 按实计算
JYD9-45 | 材料 | 乙供 | C22040907 | 擦拭纸 | 盒 | 0.5035 | 2.883 | 0 | 0 | 计价 | 按实计算
JYD9-45 | 机械 | 乙供 | J16-01-025 | 绝缘电阻表(数字式) | 台班 | 0.4733 | 15.684 | 0 | 0 | 计价 | 按实计算
JYD9-45 | 机械 | 乙供 | J16-01-039 | 数字万用表(数字式) | 台班 | 4.7329 | 17.536 | 0 | 0 | 计价 | 按实计算
JYD9-46 | 人工 | 乙供 | 9101109 | 安装技术工 | 工日 | 3.6958 | 114 | 0 | 0 | 计价 | 按实计算
JYD9-46 | 材料 | 乙供 | C16100641 | 标签色带 (12~36)mm×8m | 卷 | 0.2518 | 17.121 | 0 | 0 | 计价 | 按实计算
JYD9-46 | 材料 | 乙供 | C18030801 | 自黏性橡胶带 25mm×20m | 卷 | 0.5035 | 7 | 0 | 0 | 计价 | 按实计算
JYD9-46 | 材料 | 乙供 | C22011012 | 电源线盘架 2.5mm²×50m | 盘 | 0.0504 | 471.165 | 0 | 0 | 计价 | 按实计算
JYD9-46 | 材料 | 乙供 | C22040907 | 擦拭纸 | 盒 | 0.5035 | 2.883 | 0 | 0 | 计价 | 按实计算
JYD9-46 | 机械 | 乙供 | J16-01-025 | 绝缘电阻表(数字式) | 台班 | 0.4733 | 15.684 | 0 | 0 | 计价 | 按实计算
JYD9-46 | 机械 | 乙供 | J16-01-039 | 数字万用表(数字式) | 台班 | 4.2596 | 17.536 | 0 | 0 | 计价 | 按实计算
JYD9-47 | 人工 | 乙供 | 9101109 | 安装技术工 | 工日 | 3.3261 | 114 | 0 | 0 | 计价 | 按实计算
JYD9-47 | 材料 | 乙供 | C16011202 | 铜芯橡皮绝缘线 500VBX-2.5mm² | m | 2.5175 | 1.7 | 0 | 0 | 计价 | 按实计算
JYD9-47 | 材料 | 乙供 | C16100641 | 标签色带 (12~36)mm×8m | 卷 | 0.2518 | 17.121 | 0 | 0 | 计价 | 按实计算
JYD9-47 | 材料 | 乙供 | C18030801 | 自黏性橡胶带 25mm×20m | 卷 | 0.2518 | 7 | 0 | 0 | 计价 | 按实计算
JYD9-47 | 材料 | 乙供 | C22011012 | 电源线盘架 2.5mm²×50m | 盘 | 0.0504 | 471.165 | 0 | 0 | 计价 | 按实计算
JYD9-47 | 材料 | 乙供 | C22040907 | 擦拭纸 | 盒 | 0.2518 | 2.883 | 0 | 0 | 计价 | 按实计算
JYD9-47 | 机械 | 乙供 | J14-05-005 | 数字存储示波器 | 台班 | 0.285 | 308.074 | 0 | 0 | 计价 | 按实计算
JYD9-47 | 机械 | 乙供 | J16-01-025 | 绝缘电阻表(数字式) | 台班 | 0.285 | 15.684 | 0 | 0 | 计价 | 按实计算
JYD9-47 | 机械 | 乙供 | J16-01-027 | 钳形电流表 | 台班 | 0.285 | 13.151 | 0 | 0 | 计价 | 按实计算
JYD9-47 | 机械 | 乙供 | J16-01-039 | 数字万用表(数字式) | 台班 | 0.567 | 17.536 | 0 | 0 | 计价 | 按实计算
JYD9-47 | 机械 | 乙供 | J17-01-019 | 便携式维护终端 | 台班 | 0.285 | 54.798 | 0 | 0 | 计价 | 按实计算
JYD9-48 | 人工 | 乙供 | 9101109 | 安装技术工 | 工日 | 3.8498 | 114 | 0 | 0 | 计价 | 按实计算
JYD9-48 | 材料 | 乙供 | C16011202 | 铜芯橡皮绝缘线 500VBX-2.5mm² | m | 5.2868 | 1.7 | 0 | 0 | 计价 | 按实计算
JYD9-48 | 材料 | 乙供 | C16100641 | 标签色带 (12~36)mm×8m | 卷 | 0.5035 | 17.121 | 0 | 0 | 计价 | 按实计算
JYD9-48 | 材料 | 乙供 | C18030801 | 自黏性橡胶带 25mm×20m | 卷 | 0.5035 | 7 | 0 | 0 | 计价 | 按实计算
JYD9-48 | 材料 | 乙供 | C22040907 | 擦拭纸 | 盒 | 0.5035 | 2.883 | 0 | 0 | 计价 | 按实计算
JYD9-48 | 机械 | 乙供 | J14-05-001 | 继电保护测试系统 | 台班 | 0.8283 | 313.804 | 0 | 0 | 计价 | 按实计算
JYD9-48 | 机械 | 乙供 | J14-05-005 | 数字存储示波器 | 台班 | 0.9466 | 308.074 | 0 | 0 | 计价 | 按实计算
JYD9-48 | 机械 | 乙供 | J16-01-025 | 绝缘电阻表(数字式) | 台班 | 0.2367 | 15.684 | 0 | 0 | 计价 | 按实计算
JYD9-48 | 机械 | 乙供 | J16-01-027 | 钳形电流表 | 台班 | 1.1833 | 13.151 | 0 | 0 | 计价 | 按实计算
JYD9-48 | 机械 | 乙供 | J16-01-039 | 数字万用表(数字式) | 台班 | 1.6565 | 17.536 | 0 | 0 | 计价 | 按实计算
JYD9-48 | 机械 | 乙供 | J17-01-019 | 便携式维护终端 | 台班 | 0.71 | 54.798 | 0 | 0 | 计价 | 按实计算
JYD9-49 | 人工 | 乙供 | 9101109 | 安装技术工 | 工日 | 1.9249 | 114 | 0 | 0 | 计价 | 按实计算
JYD9-49 | 材料 | 乙供 | C16011202 | 铜芯橡皮绝缘线 500VBX-2.5mm² | m | 2.6434 | 1.7 | 0 | 0 | 计价 | 按实计算
JYD9-49 | 材料 | 乙供 | C16100641 | 标签色带 (12~36)mm×8m | 卷 | 0.2518 | 17.121 | 0 | 0 | 计价 | 按实计算
JYD9-49 | 材料 | 乙供 | C18030801 | 自黏性橡胶带 25mm×20m | 卷 | 0.2518 | 7 | 0 | 0 | 计价 | 按实计算
JYD9-49 | 材料 | 乙供 | C22040907 | 擦拭纸 | 盒 | 0.2518 | 2.883 | 0 | 0 | 计价 | 按实计算
JYD9-49 | 机械 | 乙供 | J14-05-001 | 继电保护测试系统 | 台班 | 0.8811 | 313.804 | 0 | 0 | 计价 | 按实计算
JYD9-49 | 机械 | 乙供 | J14-05-005 | 数字存储示波器 | 台班 | 1.007 | 308.074 | 0 | 0 | 计价 | 按实计算
JYD9-49 | 机械 | 乙供 | J16-01-025 | 绝缘电阻表(数字式) | 台班 | 0.2518 | 15.684 | 0 | 0 | 计价 | 按实计算
JYD9-49 | 机械 | 乙供 | J16-01-027 | 钳形电流表 | 台班 | 1.2588 | 13.151 | 0 | 0 | 计价 | 按实计算
JYD9-49 | 机械 | 乙供 | J16-01-039 | 数字万用表(数字式) | 台班 | 1.7623 | 17.536 | 0 | 0 | 计价 | 按实计算
JYD9-49 | 机械 | 乙供 | J17-01-019 | 便携式维护终端 | 台班 | 0.7553 | 54.798 | 0 | 0 | 计价 | 按实计算
JYD9-50 | 人工 | 乙供 | 9101109 | 安装技术工 | 工日 | 3.8498 | 114 | 0 | 0 | 计价 | 按实计算
JYD9-50 | 材料 | 乙供 | C16011202 | 铜芯橡皮绝缘线 500VBX-2.5mm² | m | 5.2868 | 1.7 | 0 | 0 | 计价 | 按实计算
JYD9-50 | 材料 | 乙供 | C16100641 | 标签色带 (12~36)mm×8m | 卷 | 0.5035 | 17.121 | 0 | 0 | 计价 | 按实计算
JYD9-50 | 材料 | 乙供 | C18030801 | 自黏性橡胶带 25mm×20m | 卷 | 0.5035 | 7 | 0 | 0 | 计价 | 按实计算
JYD9-50 | 材料 | 乙供 | C22040907 | 擦拭纸 | 盒 | 0.5035 | 2.883 | 0 | 0 | 计价 | 按实计算
JYD9-50 | 机械 | 乙供 | J14-05-001 | 继电保护测试系统 | 台班 | 1.7623 | 313.804 | 0 | 0 | 计价 | 按实计算
JYD9-50 | 机械 | 乙供 | J14-05-005 | 数字存储示波器 | 台班 | 2.014 | 308.074 | 0 | 0 | 计价 | 按实计算
JYD9-50 | 机械 | 乙供 | J16-01-025 | 绝缘电阻表(数字式) | 台班 | 0.5035 | 15.684 | 0 | 0 | 计价 | 按实计算
JYD9-50 | 机械 | 乙供 | J16-01-027 | 钳形电流表 | 台班 | 2.5175 | 13.151 | 0 | 0 | 计价 | 按实计算
JYD9-50 | 机械 | 乙供 | J16-01-039 | 数字万用表(数字式) | 台班 | 3.5245 | 17.536 | 0 | 0 | 计价 | 按实计算
JYD9-50 | 机械 | 乙供 | J17-01-019 | 便携式维护终端 | 台班 | 1.5105 | 54.798 | 0 | 0 | 计价 | 按实计算
JYD9-51 | 人工 | 乙供 | 9101109 | 安装技术工 | 工日 | 3.203 | 114 | 0 | 0 | 计价 | 按实计算
JYD9-51 | 材料 | 乙供 | C16011202 | 铜芯橡皮绝缘线 500VBX-2.5mm² | m | 4.028 | 1.7 | 0 | 0 | 计价 | 按实计算
JYD9-51 | 材料 | 乙供 | C16100641 | 标签色带 (12~36)mm×8m | 卷 | 0.4028 | 17.121 | 0 | 0 | 计价 | 按实计算
JYD9-51 | 材料 | 乙供 | C18030801 | 自黏性橡胶带 25mm×20m | 卷 | 0.4028 | 7 | 0 | 0 | 计价 | 按实计算
JYD9-51 | 材料 | 乙供 | C22011012 | 电源线盘架 2.5mm²×50m | 盘 | 0.0504 | 471.165 | 0 | 0 | 计价 | 按实计算
JYD9-51 | 材料 | 乙供 | C22040907 | 擦拭纸 | 盒 | 0.4028 | 2.883 | 0 | 0 | 计价 | 按实计算
JYD9-51 | 机械 | 乙供 | J14-05-005 | 数字存储示波器 | 台班 | 0.303 | 308.074 | 0 | 0 | 计价 | 按实计算
JYD9-51 | 机械 | 乙供 | J16-01-025 | 绝缘电阻表(数字式) | 台班 | 0.303 | 15.684 | 0 | 0 | 计价 | 按实计算
JYD9-51 | 机械 | 乙供 | J16-01-027 | 钳形电流表 | 台班 | 0.303 | 13.151 | 0 | 0 | 计价 | 按实计算
JYD9-51 | 机械 | 乙供 | J16-01-039 | 数字万用表(数字式) | 台班 | 0.603 | 17.536 | 0 | 0 | 计价 | 按实计算
JYD9-51 | 机械 | 乙供 | J17-01-019 | 便携式维护终端 | 台班 | 0.303 | 54.798 | 0 | 0 | 计价 | 按实计算
JYD9-52 | 人工 | 乙供 | 9101109 | 安装技术工 | 工日 | 2.1174 | 114 | 0 | 0 | 计价 | 按实计算
JYD9-52 | 材料 | 乙供 | C16011202 | 铜芯橡皮绝缘线 500VBX-2.5mm² | m | 2.9078 | 1.7 | 0 | 0 | 计价 | 按实计算
JYD9-52 | 材料 | 乙供 | C16100641 | 标签色带 (12~36)mm×8m | 卷 | 0.2769 | 17.121 | 0 | 0 | 计价 | 按实计算
JYD9-52 | 材料 | 乙供 | C18030801 | 自黏性橡胶带 25mm×20m | 卷 | 0.2769 | 7 | 0 | 0 | 计价 | 按实计算
JYD9-52 | 材料 | 乙供 | C22040907 | 擦拭纸 | 盒 | 0.2769 | 2.883 | 0 | 0 | 计价 | 按实计算
JYD9-52 | 机械 | 乙供 | J14-05-001 | 继电保护测试系统 | 台班 | 0.9693 | 313.804 | 0 | 0 | 计价 | 按实计算
JYD9-52 | 机械 | 乙供 | J14-05-005 | 数字存储示波器 | 台班 | 1.1077 | 308.074 | 0 | 0 | 计价 | 按实计算
JYD9-52 | 机械 | 乙供 | J16-01-025 | 绝缘电阻表(数字式) | 台班 | 0.2769 | 15.684 | 0 | 0 | 计价 | 按实计算
JYD9-52 | 机械 | 乙供 | J16-01-027 | 钳形电流表 | 台班 | 1.3846 | 13.151 | 0 | 0 | 计价 | 按实计算
JYD9-52 | 机械 | 乙供 | J16-01-039 | 数字万用表(数字式) | 台班 | 1.9385 | 17.536 | 0 | 0 | 计价 | 按实计算
JYD9-52 | 机械 | 乙供 | J17-01-019 | 便携式维护终端 | 台班 | 0.8308 | 54.798 | 0 | 0 | 计价 | 按实计算
JYD9-53 | 人工 | 乙供 | 9101109 | 安装技术工 | 工日 | 0.8623 | 114 | 0 | 0 | 计价 | 按实计算
JYD9-53 | 材料 | 乙供 | C16011202 | 铜芯橡皮绝缘线 500VBX-2.5mm² | m | 2.014 | 1.7 | 0 | 0 | 计价 | 按实计算
JYD9-53 | 材料 | 乙供 | C16100641 | 标签色带 (12~36)mm×8m | 卷 | 0.5035 | 17.121 | 0 | 0 | 计价 | 按实计算
JYD9-53 | 材料 | 乙供 | C18030801 | 自黏性橡胶带 25mm×20m | 卷 | 0.5035 | 7 | 0 | 0 | 计价 | 按实计算
JYD9-53 | 材料 | 乙供 | C22040907 | 擦拭纸 | 盒 | 0.5035 | 2.883 | 0 | 0 | 计价 | 按实计算
JYD9-53 | 机械 | 乙供 | J14-05-001 | 继电保护测试系统 | 台班 | 0.2014 | 313.804 | 0 | 0 | 计价 | 按实计算
JYD9-53 | 机械 | 乙供 | J16-01-025 | 绝缘电阻表(数字式) | 台班 | 0.5035 | 15.684 | 0 | 0 | 计价 | 按实计算
JYD9-53 | 机械 | 乙供 | J16-01-027 | 钳形电流表 | 台班 | 0.2014 | 13.151 | 0 | 0 | 计价 | 按实计算
JYD9-53 | 机械 | 乙供 | J16-01-039 | 数字万用表(数字式) | 台班 | 0.4028 | 17.536 | 0 | 0 | 计价 | 按实计算
JYD9-54 | 人工 | 乙供 | 9101109 | 安装技术工 | 工日 | 1.6324 | 114 | 0 | 0 | 计价 | 按实计算
JYD9-54 | 材料 | 乙供 | C16011202 | 铜芯橡皮绝缘线 500VBX-2.5mm² | m | 2.5175 | 1.7 | 0 | 0 | 计价 | 按实计算
JYD9-54 | 材料 | 乙供 | C16100641 | 标签色带 (12~36)mm×8m | 卷 | 0.2518 | 17.121 | 0 | 0 | 计价 | 按实计算
JYD9-54 | 材料 | 乙供 | C18030801 | 自黏性橡胶带 25mm×20m | 卷 | 0.2518 | 7 | 0 | 0 | 计价 | 按实计算
JYD9-54 | 材料 | 乙供 | C22040907 | 擦拭纸 | 盒 | 0.2518 | 2.883 | 0 | 0 | 计价 | 按实计算
JYD9-54 | 机械 | 乙供 | J14-05-001 | 继电保护测试系统 | 台班 | 1.2588 | 313.804 | 0 | 0 | 计价 | 按实计算
JYD9-54 | 机械 | 乙供 | J14-05-005 | 数字存储示波器 | 台班 | 0.3021 | 308.074 | 0 | 0 | 计价 | 按实计算
JYD9-54 | 机械 | 乙供 | J14-05-018 | 微机型高压断路器模拟装置(断路器模拟试验仪) | 台班 | 1.2588 | 167.944 | 0 | 0 | 计价 | 按实计算
JYD9-54 | 机械 | 乙供 | J16-01-025 | 绝缘电阻表(数字式) | 台班 | 0.2518 | 15.684 | 0 | 0 | 计价 | 按实计算
JYD9-54 | 机械 | 乙供 | J16-01-027 | 钳形电流表 | 台班 | 0.5035 | 13.151 | 0 | 0 | 计价 | 按实计算
JYD9-54 | 机械 | 乙供 | J16-01-039 | 数字万用表(数字式) | 台班 | 2.2658 | 17.536 | 0 | 0 | 计价 | 按实计算
JYD9-54 | 机械 | 乙供 | J17-01-019 | 便携式维护终端 | 台班 | 1.2588 | 54.798 | 0 | 0 | 计价 | 按实计算
JYD9-55 | 人工 | 乙供 | 9101109 | 安装技术工 | 工日 | 3.5726 | 114 | 0 | 0 | 计价 | 按实计算
JYD9-55 | 材料 | 乙供 | C16011202 | 铜芯橡皮绝缘线 500VBX-2.5mm² | m | 2.5175 | 1.7 | 0 | 0 | 计价 | 按实计算
JYD9-55 | 材料 | 乙供 | C16100641 | 标签色带 (12~36)mm×8m | 卷 | 0.2518 | 17.121 | 0 | 0 | 计价 | 按实计算
JYD9-55 | 材料 | 乙供 | C18030801 | 自黏性橡胶带 25mm×20m | 卷 | 0.2518 | 7 | 0 | 0 | 计价 | 按实计算
JYD9-55 | 材料 | 乙供 | C22040907 | 擦拭纸 | 盒 | 0.2518 | 2.883 | 0 | 0 | 计价 | 按实计算
JYD9-55 | 机械 | 乙供 | J14-05-001 | 继电保护测试系统 | 台班 | 1.5105 | 313.804 | 0 | 0 | 计价 | 按实计算
JYD9-55 | 机械 | 乙供 | J14-05-005 | 数字存储示波器 | 台班 | 0.3021 | 308.074 | 0 | 0 | 计价 | 按实计算
JYD9-55 | 机械 | 乙供 | J14-05-018 | 微机型高压断路器模拟装置(断路器模拟试验仪) | 台班 | 1.5105 | 167.944 | 0 | 0 | 计价 | 按实计算
JYD9-55 | 机械 | 乙供 | J16-01-025 | 绝缘电阻表(数字式) | 台班 | 0.3021 | 15.684 | 0 | 0 | 计价 | 按实计算
JYD9-55 | 机械 | 乙供 | J16-01-027 | 钳形电流表 | 台班 | 0.5035 | 13.151 | 0 | 0 | 计价 | 按实计算
JYD9-55 | 机械 | 乙供 | J16-01-039 | 数字万用表(数字式) | 台班 | 2.5175 | 17.536 | 0 | 0 | 计价 | 按实计算
JYD9-55 | 机械 | 乙供 | J17-01-019 | 便携式维护终端 | 台班 | 1.5105 | 54.798 | 0 | 0 | 计价 | 按实计算
JYD9-56 | 人工 | 乙供 | 9101109 | 安装技术工 | 工日 | 7.7302 | 114 | 0 | 0 | 计价 | 按实计算
JYD9-56 | 材料 | 乙供 | C16011202 | 铜芯橡皮绝缘线 500VBX-2.5mm² | m | 3.5245 | 1.7 | 0 | 0 | 计价 | 按实计算
JYD9-56 | 材料 | 乙供 | C16100641 | 标签色带 (12~36)mm×8m | 卷 | 0.5035 | 17.121 | 0 | 0 | 计价 | 按实计算
JYD9-56 | 材料 | 乙供 | C18030801 | 自黏性橡胶带 25mm×20m | 卷 | 0.5035 | 7 | 0 | 0 | 计价 | 按实计算
JYD9-56 | 材料 | 乙供 | C22040907 | 擦拭纸 | 盒 | 0.5035 | 2.883 | 0 | 0 | 计价 | 按实计算
JYD9-56 | 机械 | 乙供 | J14-05-001 | 继电保护测试系统 | 台班 | 2.014 | 313.804 | 0 | 0 | 计价 | 按实计算
JYD9-56 | 机械 | 乙供 | J14-05-005 | 数字存储示波器 | 台班 | 1.5105 | 308.074 | 0 | 0 | 计价 | 按实计算
JYD9-56 | 机械 | 乙供 | J14-05-018 | 微机型高压断路器模拟装置(断路器模拟试验仪) | 台班 | 2.014 | 167.944 | 0 | 0 | 计价 | 按实计算
JYD9-56 | 机械 | 乙供 | J16-01-025 | 绝缘电阻表(数字式) | 台班 | 0.5035 | 15.684 | 0 | 0 | 计价 | 按实计算
JYD9-56 | 机械 | 乙供 | J16-01-027 | 钳形电流表 | 台班 | 1.007 | 13.151 | 0 | 0 | 计价 | 按实计算
JYD9-56 | 机械 | 乙供 | J16-01-039 | 数字万用表(数字式) | 台班 | 4.028 | 17.536 | 0 | 0 | 计价 | 按实计算
JYD9-56 | 机械 | 乙供 | J17-01-019 | 便携式维护终端 | 台班 | 2.014 | 54.798 | 0 | 0 | 计价 | 按实计算
JYD9-57 | 人工 | 乙供 | 9101109 | 安装技术工 | 工日 | 11.0873 | 114 | 0 | 0 | 计价 | 按实计算
JYD9-57 | 材料 | 乙供 | C16011202 | 铜芯橡皮绝缘线 500VBX-2.5mm² | m | 5.2868 | 1.7 | 0 | 0 | 计价 | 按实计算
JYD9-57 | 材料 | 乙供 | C16100641 | 标签色带 (12~36)mm×8m | 卷 | 0.5035 | 17.121 | 0 | 0 | 计价 | 按实计算
JYD9-57 | 材料 | 乙供 | C18030801 | 自黏性橡胶带 25mm×20m | 卷 | 0.5035 | 7 | 0 | 0 | 计价 | 按实计算
JYD9-57 | 材料 | 乙供 | C22040907 | 擦拭纸 | 盒 | 0.5035 | 2.883 | 0 | 0 | 计价 | 按实计算
JYD9-57 | 机械 | 乙供 | J14-05-001 | 继电保护测试系统 | 台班 | 2.5175 | 313.804 | 0 | 0 | 计价 | 按实计算
JYD9-57 | 机械 | 乙供 | J14-05-005 | 数字存储示波器 | 台班 | 1.5105 | 308.074 | 0 | 0 | 计价 | 按实计算
JYD9-57 | 机械 | 乙供 | J14-05-018 | 微机型高压断路器模拟装置(断路器模拟试验仪) | 台班 | 2.014 | 167.944 | 0 | 0 | 计价 | 按实计算
JYD9-57 | 机械 | 乙供 | J16-01-025 | 绝缘电阻表(数字式) | 台班 | 0.5035 | 15.684 | 0 | 0 | 计价 | 按实计算
JYD9-57 | 机械 | 乙供 | J16-01-027 | 钳形电流表 | 台班 | 1.007 | 13.151 | 0 | 0 | 计价 | 按实计算
JYD9-57 | 机械 | 乙供 | J16-01-039 | 数字万用表(数字式) | 台班 | 4.028 | 17.536 | 0 | 0 | 计价 | 按实计算
JYD9-57 | 机械 | 乙供 | J17-01-019 | 便携式维护终端 | 台班 | 2.5175 | 54.798 | 0 | 0 | 计价 | 按实计算
JYD9-58 | 人工 | 乙供 | 9101109 | 安装技术工 | 工日 | 54.2042 | 114 | 0 | 0 | 计价 | 按实计算
JYD9-58 | 材料 | 乙供 | C16011202 | 铜芯橡皮绝缘线 500VBX-2.5mm² | m | 10.07 | 1.7 | 0 | 0 | 计价 | 按实计算
JYD9-58 | 材料 | 乙供 | C16100421 | 绝缘胶带 20mm×20m | 卷 | 2.014 | 1.77 | 0 | 0 | 计价 | 按实计算
JYD9-58 | 材料 | 乙供 | C16100641 | 标签色带 (12~36)mm×8m | 卷 | 2.014 | 17.121 | 0 | 0 | 计价 | 按实计算
JYD9-58 | 材料 | 乙供 | C18030801 | 自黏性橡胶带 25mm×20m | 卷 | 2.014 | 7 | 0 | 0 | 计价 | 按实计算
JYD9-58 | 材料 | 乙供 | C22011003 | 大电流多股软导线 75mm²×3.5m | 根 | 0.0252 | 592.71 | 0 | 0 | 计价 | 按实计算
JYD9-58 | 材料 | 乙供 | C22011012 | 电源线盘架 2.5mm²×50m | 盘 | 0.0504 | 471.165 | 0 | 0 | 计价 | 按实计算
JYD9-58 | 材料 | 乙供 | C22040907 | 擦拭纸 | 盒 | 1.007 | 2.883 | 0 | 0 | 计价 | 按实计算
JYD9-58 | 机械 | 乙供 | J14-01-023 | 电阻箱 | 台班 | 3.5245 | 47.624 | 0 | 0 | 计价 | 按实计算
JYD9-58 | 机械 | 乙供 | J14-05-001 | 继电保护测试系统 | 台班 | 9.063 | 313.804 | 0 | 0 | 计价 | 按实计算
JYD9-58 | 机械 | 乙供 | J14-05-005 | 数字存储示波器 | 台班 | 3.021 | 308.074 | 0 | 0 | 计价 | 按实计算
JYD9-58 | 机械 | 乙供 | J14-05-053 | 数据分析仪(数据测试仪) | 台班 | 2.014 | 98.484 | 0 | 0 | 计价 | 按实计算
JYD9-58 | 机械 | 乙供 | J16-01-025 | 绝缘电阻表(数字式) | 台班 | 2.014 | 15.684 | 0 | 0 | 计价 | 按实计算
JYD9-58 | 机械 | 乙供 | J16-01-027 | 钳形电流表 | 台班 | 6.042 | 13.151 | 0 | 0 | 计价 | 按实计算
JYD9-58 | 机械 | 乙供 | J16-01-039 | 数字万用表(数字式) | 台班 | 11.077 | 17.536 | 0 | 0 | 计价 | 按实计算
JYD9-58 | 机械 | 乙供 | J16-01-041 | 智能钳形相位伏安表 | 台班 | 3.021 | 43.502 | 0 | 0 | 计价 | 按实计算
JYD9-58 | 机械 | 乙供 | J17-01-019 | 便携式维护终端 | 台班 | 3.021 | 54.798 | 0 | 0 | 计价 | 按实计算
JYD9-58 | 材料 | 乙供 | C99010102 | 其他材料费 | 元 | 2.217 | 1 | 0 | 0 | 计价 | 按实计算
JYD9-59 | 人工 | 乙供 | 9101109 | 安装技术工 | 工日 | 60.3638 | 114 | 0 | 0 | 计价 | 按实计算
JYD9-59 | 材料 | 乙供 | C16011202 | 铜芯橡皮绝缘线 500VBX-2.5mm² | m | 12.5875 | 1.7 | 0 | 0 | 计价 | 按实计算
JYD9-59 | 材料 | 乙供 | C16100421 | 绝缘胶带 20mm×20m | 卷 | 2.014 | 1.77 | 0 | 0 | 计价 | 按实计算
JYD9-59 | 材料 | 乙供 | C16100641 | 标签色带 (12~36)mm×8m | 卷 | 2.014 | 17.121 | 0 | 0 | 计价 | 按实计算
JYD9-59 | 材料 | 乙供 | C18030801 | 自黏性橡胶带 25mm×20m | 卷 | 2.014 | 7 | 0 | 0 | 计价 | 按实计算
JYD9-59 | 材料 | 乙供 | C22011003 | 大电流多股软导线 75mm²×3.5m | 根 | 0.0252 | 592.71 | 0 | 0 | 计价 | 按实计算
JYD9-59 | 材料 | 乙供 | C22011012 | 电源线盘架 2.5mm²×50m | 盘 | 0.0504 | 471.165 | 0 | 0 | 计价 | 按实计算
JYD9-59 | 材料 | 乙供 | C22040907 | 擦拭纸 | 盒 | 1.007 | 2.883 | 0 | 0 | 计价 | 按实计算
JYD9-59 | 机械 | 乙供 | J14-01-023 | 电阻箱 | 台班 | 4.028 | 47.624 | 0 | 0 | 计价 | 按实计算
JYD9-59 | 机械 | 乙供 | J14-05-001 | 继电保护测试系统 | 台班 | 9.5665 | 313.804 | 0 | 0 | 计价 | 按实计算
JYD9-59 | 机械 | 乙供 | J14-05-005 | 数字存储示波器 | 台班 | 3.021 | 308.074 | 0 | 0 | 计价 | 按实计算
JYD9-59 | 机械 | 乙供 | J14-05-053 | 数据分析仪(数据测试仪) | 台班 | 2.014 | 98.484 | 0 | 0 | 计价 | 按实计算
JYD9-59 | 机械 | 乙供 | J16-01-025 | 绝缘电阻表(数字式) | 台班 | 2.5175 | 15.684 | 0 | 0 | 计价 | 按实计算
JYD9-59 | 机械 | 乙供 | J16-01-027 | 钳形电流表 | 台班 | 7.049 | 13.151 | 0 | 0 | 计价 | 按实计算
JYD9-59 | 机械 | 乙供 | J16-01-039 | 数字万用表(数字式) | 台班 | 11.5805 | 17.536 | 0 | 0 | 计价 | 按实计算
JYD9-59 | 机械 | 乙供 | J16-01-041 | 智能钳形相位伏安表 | 台班 | 3.5245 | 43.502 | 0 | 0 | 计价 | 按实计算
JYD9-59 | 机械 | 乙供 | J17-01-019 | 便携式维护终端 | 台班 | 4.028 | 54.798 | 0 | 0 | 计价 | 按实计算
JYD9-59 | 材料 | 乙供 | C99010102 | 其他材料费 | 元 | 2.3026 | 1 | 0 | 0 | 计价 | 按实计算
JYD9-60 | 人工 | 乙供 | 9101109 | 安装技术工 | 工日 | 70.8349 | 114 | 0 | 0 | 计价 | 按实计算
JYD9-60 | 材料 | 乙供 | C16011202 | 铜芯橡皮绝缘线 500VBX-2.5mm² | m | 15.105 | 1.7 | 0 | 0 | 计价 | 按实计算
JYD9-60 | 材料 | 乙供 | C16100421 | 绝缘胶带 20mm×20m | 卷 | 2.5175 | 1.77 | 0 | 0 | 计价 | 按实计算
JYD9-60 | 材料 | 乙供 | C16100641 | 标签色带 (12~36)mm×8m | 卷 | 2.014 | 17.121 | 0 | 0 | 计价 | 按实计算
JYD9-60 | 材料 | 乙供 | C18030801 | 自黏性橡胶带 25mm×20m | 卷 | 2.014 | 7 | 0 | 0 | 计价 | 按实计算
JYD9-60 | 材料 | 乙供 | C22011003 | 大电流多股软导线 75mm²×3.5m | 根 | 0.0252 | 592.71 | 0 | 0 | 计价 | 按实计算
JYD9-60 | 材料 | 乙供 | C22011012 | 电源线盘架 2.5mm²×50m | 盘 | 0.0504 | 471.165 | 0 | 0 | 计价 | 按实计算
JYD9-60 | 材料 | 乙供 | C22040907 | 擦拭纸 | 盒 | 1.007 | 2.883 | 0 | 0 | 计价 | 按实计算
JYD9-60 | 机械 | 乙供 | J14-01-023 | 电阻箱 | 台班 | 4.5315 | 47.624 | 0 | 0 | 计价 | 按实计算
JYD9-60 | 机械 | 乙供 | J14-05-001 | 继电保护测试系统 | 台班 | 10.07 | 313.804 | 0 | 0 | 计价 | 按实计算
JYD9-60 | 机械 | 乙供 | J14-05-005 | 数字存储示波器 | 台班 | 3.021 | 308.074 | 0 | 0 | 计价 | 按实计算
JYD9-60 | 机械 | 乙供 | J14-05-053 | 数据分析仪(数据测试仪) | 台班 | 2.014 | 98.484 | 0 | 0 | 计价 | 按实计算
JYD9-60 | 机械 | 乙供 | J16-01-025 | 绝缘电阻表(数字式) | 台班 | 3.021 | 15.684 | 0 | 0 | 计价 | 按实计算
JYD9-60 | 机械 | 乙供 | J16-01-027 | 钳形电流表 | 台班 | 8.056 | 13.151 | 0 | 0 | 计价 | 按实计算
JYD9-60 | 机械 | 乙供 | J16-01-039 | 数字万用表(数字式) | 台班 | 12.084 | 17.536 | 0 | 0 | 计价 | 按实计算
JYD9-60 | 机械 | 乙供 | J16-01-041 | 智能钳形相位伏安表 | 台班 | 4.028 | 43.502 | 0 | 0 | 计价 | 按实计算
JYD9-60 | 机械 | 乙供 | J17-01-019 | 便携式维护终端 | 台班 | 5.035 | 54.798 | 0 | 0 | 计价 | 按实计算
JYD9-60 | 材料 | 乙供 | C99010102 | 其他材料费 | 元 | 2.406 | 1 | 0 | 0 | 计价 | 按实计算
JYD9-61 | 人工 | 乙供 | 9101109 | 安装技术工 | 工日 | 80.0744 | 114 | 0 | 0 | 计价 | 按实计算
JYD9-61 | 材料 | 乙供 | C16011202 | 铜芯橡皮绝缘线 500VBX-2.5mm² | m | 17.6225 | 1.7 | 0 | 0 | 计价 | 按实计算
JYD9-61 | 材料 | 乙供 | C16100421 | 绝缘胶带 20mm×20m | 卷 | 3.021 | 1.77 | 0 | 0 | 计价 | 按实计算
JYD9-61 | 材料 | 乙供 | C16100641 | 标签色带 (12~36)mm×8m | 卷 | 2.014 | 17.121 | 0 | 0 | 计价 | 按实计算
JYD9-61 | 材料 | 乙供 | C18030801 | 自黏性橡胶带 25mm×20m | 卷 | 2.014 | 7 | 0 | 0 | 计价 | 按实计算
JYD9-61 | 材料 | 乙供 | C22011003 | 大电流多股软导线 75mm²×3.5m | 根 | 0.0252 | 592.71 | 0 | 0 | 计价 | 按实计算
JYD9-61 | 材料 | 乙供 | C22011012 | 电源线盘架 2.5mm²×50m | 盘 | 0.0504 | 471.165 | 0 | 0 | 计价 | 按实计算
JYD9-61 | 材料 | 乙供 | C22040907 | 擦拭纸 | 盒 | 1.007 | 2.883 | 0 | 0 | 计价 | 按实计算
JYD9-61 | 机械 | 乙供 | J14-01-023 | 电阻箱 | 台班 | 5.035 | 47.624 | 0 | 0 | 计价 | 按实计算
JYD9-61 | 机械 | 乙供 | J14-05-001 | 继电保护测试系统 | 台班 | 10.5735 | 313.804 | 0 | 0 | 计价 | 按实计算
JYD9-61 | 机械 | 乙供 | J14-05-005 | 数字存储示波器 | 台班 | 3.021 | 308.074 | 0 | 0 | 计价 | 按实计算
JYD9-61 | 机械 | 乙供 | J14-05-053 | 数据分析仪(数据测试仪) | 台班 | 2.014 | 98.484 | 0 | 0 | 计价 | 按实计算
JYD9-61 | 机械 | 乙供 | J16-01-025 | 绝缘电阻表(数字式) | 台班 | 3.5245 | 15.684 | 0 | 0 | 计价 | 按实计算
JYD9-61 | 机械 | 乙供 | J16-01-027 | 钳形电流表 | 台班 | 9.063 | 13.151 | 0 | 0 | 计价 | 按实计算
JYD9-61 | 机械 | 乙供 | J16-01-039 | 数字万用表(数字式) | 台班 | 12.5875 | 17.536 | 0 | 0 | 计价 | 按实计算
JYD9-61 | 机械 | 乙供 | J16-01-041 | 智能钳形相位伏安表 | 台班 | 4.5315 | 43.502 | 0 | 0 | 计价 | 按实计算
JYD9-61 | 机械 | 乙供 | J17-01-019 | 便携式维护终端 | 台班 | 6.042 | 54.798 | 0 | 0 | 计价 | 按实计算
JYD9-61 | 材料 | 乙供 | C99010102 | 其他材料费 | 元 | 2.5094 | 1 | 0 | 0 | 计价 | 按实计算
JYD9-62 | 人工 | 乙供 | 9101109 | 安装技术工 | 工日 | 92.3935 | 114 | 0 | 0 | 计价 | 按实计算
JYD9-62 | 材料 | 乙供 | C16011202 | 铜芯橡皮绝缘线 500VBX-2.5mm² | m | 19.3848 | 1.7 | 0 | 0 | 计价 | 按实计算
JYD9-62 | 材料 | 乙供 | C16100421 | 绝缘胶带 20mm×20m | 卷 | 3.3231 | 1.77 | 0 | 0 | 计价 | 按实计算
JYD9-62 | 材料 | 乙供 | C16100641 | 标签色带 (12~36)mm×8m | 卷 | 2.2154 | 17.121 | 0 | 0 | 计价 | 按实计算
JYD9-62 | 材料 | 乙供 | C18030801 | 自黏性橡胶带 25mm×20m | 卷 | 2.2154 | 7 | 0 | 0 | 计价 | 按实计算
JYD9-62 | 材料 | 乙供 | C22011003 | 大电流多股软导线 75mm²×3.5m | 根 | 0.0277 | 592.71 | 0 | 0 | 计价 | 按实计算
JYD9-62 | 材料 | 乙供 | C22011012 | 电源线盘架 2.5mm²×50m | 盘 | 0.0554 | 471.165 | 0 | 0 | 计价 | 按实计算
JYD9-62 | 材料 | 乙供 | C22040907 | 擦拭纸 | 盒 | 1.1077 | 2.883 | 0 | 0 | 计价 | 按实计算
JYD9-62 | 机械 | 乙供 | J14-01-023 | 电阻箱 | 台班 | 5.5385 | 47.624 | 0 | 0 | 计价 | 按实计算
JYD9-62 | 机械 | 乙供 | J14-05-001 | 继电保护测试系统 | 台班 | 11.6309 | 313.804 | 0 | 0 | 计价 | 按实计算
JYD9-62 | 机械 | 乙供 | J14-05-005 | 数字存储示波器 | 台班 | 3.3231 | 308.074 | 0 | 0 | 计价 | 按实计算
JYD9-62 | 机械 | 乙供 | J14-05-053 | 数据分析仪(数据测试仪) | 台班 | 2.2154 | 98.484 | 0 | 0 | 计价 | 按实计算
JYD9-62 | 机械 | 乙供 | J16-01-025 | 绝缘电阻表(数字式) | 台班 | 3.877 | 15.684 | 0 | 0 | 计价 | 按实计算
JYD9-62 | 机械 | 乙供 | J16-01-027 | 钳形电流表 | 台班 | 9.9693 | 13.151 | 0 | 0 | 计价 | 按实计算
JYD9-62 | 机械 | 乙供 | J16-01-039 | 数字万用表(数字式) | 台班 | 13.8463 | 17.536 | 0 | 0 | 计价 | 按实计算
JYD9-62 | 机械 | 乙供 | J16-01-041 | 智能钳形相位伏安表 | 台班 | 4.9847 | 43.502 | 0 | 0 | 计价 | 按实计算
JYD9-62 | 机械 | 乙供 | J17-01-019 | 便携式维护终端 | 台班 | 6.6462 | 54.798 | 0 | 0 | 计价 | 按实计算
JYD9-62 | 材料 | 乙供 | C99010102 | 其他材料费 | 元 | 2.7598 | 1 | 0 | 0 | 计价 | 按实计算
JYD9-63 | 人工 | 乙供 | 9101109 | 安装技术工 | 工日 | 4.5711 | 114 | 0 | 0 | 计价 | 按实计算
JYD9-63 | 材料 | 乙供 | C16011202 | 铜芯橡皮绝缘线 500VBX-2.5mm² | m | 2.5175 | 1.7 | 0 | 0 | 计价 | 按实计算
JYD9-63 | 材料 | 乙供 | C16100641 | 标签色带 (12~36)mm×8m | 卷 | 0.5035 | 17.121 | 0 | 0 | 计价 | 按实计算
JYD9-63 | 材料 | 乙供 | C18030801 | 自黏性橡胶带 25mm×20m | 卷 | 0.5035 | 7 | 0 | 0 | 计价 | 按实计算
JYD9-63 | 机械 | 乙供 | J14-01-004 | 回路电阻测试仪 量程 1~1999μΩ | 台班 | 2.5175 | 43.294 | 0 | 0 | 计价 | 按实计算
JYD9-63 | 机械 | 乙供 | J14-05-005 | 数字存储示波器 | 台班 | 1.5105 | 308.074 | 0 | 0 | 计价 | 按实计算
JYD9-63 | 机械 | 乙供 | J16-01-006 | 模拟开关(试验用) | 台班 | 1.5105 | 10.96 | 0 | 0 | 计价 | 按实计算
JYD9-63 | 机械 | 乙供 | J16-01-025 | 绝缘电阻表(数字式) | 台班 | 1.5105 | 15.684 | 0 | 0 | 计价 | 按实计算
JYD9-63 | 机械 | 乙供 | J16-01-027 | 钳形电流表 | 台班 | 3.021 | 13.151 | 0 | 0 | 计价 | 按实计算
JYD9-63 | 机械 | 乙供 | J16-01-039 | 数字万用表(数字式) | 台班 | 4.5315 | 17.536 | 0 | 0 | 计价 | 按实计算
JYD9-64 | 人工 | 乙供 | 9101109 | 安装技术工 | 工日 | 4.7332 | 114 | 0 | 0 | 计价 | 按实计算
JYD9-64 | 机械 | 乙供 | J16-01-025 | 绝缘电阻表(数字式) | 台班 | 2.014 | 15.684 | 0 | 0 | 计价 | 按实计算
JYD9-64 | 机械 | 乙供 | J16-01-027 | 钳形电流表 | 台班 | 2.014 | 13.151 | 0 | 0 | 计价 | 按实计算
JYD9-64 | 机械 | 乙供 | J16-01-039 | 数字万用表(数字式) | 台班 | 2.014 | 17.536 | 0 | 0 | 计价 | 按实计算
JYD9-65 | 人工 | 乙供 | 9101109 | 安装技术工 | 工日 | 1.621 | 114 | 0 | 0 | 计价 | 按实计算
JYD9-65 | 材料 | 乙供 | C16011202 | 铜芯橡皮绝缘线 500VBX-2.5mm² | m | 2.5175 | 1.7 | 0 | 0 | 计价 | 按实计算
JYD9-65 | 材料 | 乙供 | C16100641 | 标签色带 (12~36)mm×8m | 卷 | 0.5035 | 17.121 | 0 | 0 | 计价 | 按实计算
JYD9-65 | 材料 | 乙供 | C18030801 | 自黏性橡胶带 25mm×20m | 卷 | 0.5035 | 7 | 0 | 0 | 计价 | 按实计算
JYD9-65 | 机械 | 乙供 | J14-01-004 | 回路电阻测试仪 量程 1~1999μΩ | 台班 | 0.0504 | 43.294 | 0 | 0 | 计价 | 按实计算
JYD9-65 | 机械 | 乙供 | J14-05-006 | 蓄电池放电仪 电压 48~380V | 台班 | 0.0504 | 247.504 | 0 | 0 | 计价 | 按实计算
JYD9-65 | 机械 | 乙供 | J14-05-007 | 充电机特性测试仪 | 台班 | 0.0504 | 184.474 | 0 | 0 | 计价 | 按实计算
JYD9-65 | 机械 | 乙供 | J14-05-009 | 蓄电池内阻测试仪 | 台班 | 0.0504 | 195.87 | 0 | 0 | 计价 | 按实计算
JYD9-65 | 机械 | 乙供 | J14-05-010 | 蓄电池活化仪 | 台班 | 0.0504 | 275.011 | 0 | 0 | 计价 | 按实计算
JYD9-65 | 机械 | 乙供 | J16-01-025 | 绝缘电阻表(数字式) | 台班 | 0.0504 | 15.684 | 0 | 0 | 计价 | 按实计算
JYD9-65 | 机械 | 乙供 | J16-01-027 | 钳形电流表 | 台班 | 0.0504 | 13.151 | 0 | 0 | 计价 | 按实计算
JYD9-65 | 机械 | 乙供 | J16-01-039 | 数字万用表(数字式) | 台班 | 0.0504 | 17.536 | 0 | 0 | 计价 | 按实计算
JYD9-65 | 机械 | 乙供 | J17-01-019 | 便携式维护终端 | 台班 | 0.0504 | 54.798 | 0 | 0 | 计价 | 按实计算
JYD9-66 | 人工 | 乙供 | 9101109 | 安装技术工 | 工日 | 6.808 | 114 | 0 | 0 | 计价 | 按实计算
JYD9-66 | 材料 | 乙供 | C16011202 | 铜芯橡皮绝缘线 500VBX-2.5mm² | m | 5.2868 | 1.7 | 0 | 0 | 计价 | 按实计算
JYD9-66 | 材料 | 乙供 | C16100641 | 标签色带 (12~36)mm×8m | 卷 | 0.5035 | 17.121 | 0 | 0 | 计价 | 按实计算
JYD9-66 | 材料 | 乙供 | C18030801 | 自黏性橡胶带 25mm×20m | 卷 | 0.5035 | 7 | 0 | 0 | 计价 | 按实计算
JYD9-66 | 机械 | 乙供 | J14-01-004 | 回路电阻测试仪 量程 1~1999μΩ | 台班 | 0.1007 | 43.294 | 0 | 0 | 计价 | 按实计算
JYD9-66 | 机械 | 乙供 | J14-05-006 | 蓄电池放电仪 电压 48~380V | 台班 | 0.1007 | 247.504 | 0 | 0 | 计价 | 按实计算
JYD9-66 | 机械 | 乙供 | J14-05-007 | 充电机特性测试仪 | 台班 | 0.1007 | 184.474 | 0 | 0 | 计价 | 按实计算
JYD9-66 | 机械 | 乙供 | J14-05-009 | 蓄电池内阻测试仪 | 台班 | 0.1007 | 195.87 | 0 | 0 | 计价 | 按实计算
JYD9-66 | 机械 | 乙供 | J14-05-010 | 蓄电池活化仪 | 台班 | 0.1007 | 275.011 | 0 | 0 | 计价 | 按实计算
JYD9-66 | 机械 | 乙供 | J16-01-025 | 绝缘电阻表(数字式) | 台班 | 0.1007 | 15.684 | 0 | 0 | 计价 | 按实计算
JYD9-66 | 机械 | 乙供 | J16-01-027 | 钳形电流表 | 台班 | 0.1007 | 13.151 | 0 | 0 | 计价 | 按实计算
JYD9-66 | 机械 | 乙供 | J16-01-039 | 数字万用表(数字式) | 台班 | 0.1007 | 17.536 | 0 | 0 | 计价 | 按实计算
JYD9-66 | 机械 | 乙供 | J17-01-019 | 便携式维护终端 | 台班 | 0.1007 | 54.798 | 0 | 0 | 计价 | 按实计算
JYD9-67 | 人工 | 乙供 | 9101109 | 安装技术工 | 工日 | 8.591 | 114 | 0 | 0 | 计价 | 按实计算
JYD9-67 | 材料 | 乙供 | C16011202 | 铜芯橡皮绝缘线 500VBX-2.5mm² | m | 5.2868 | 1.7 | 0 | 0 | 计价 | 按实计算
JYD9-67 | 材料 | 乙供 | C16100641 | 标签色带 (12~36)mm×8m | 卷 | 0.5035 | 17.121 | 0 | 0 | 计价 | 按实计算
JYD9-67 | 材料 | 乙供 | C18030801 | 自黏性橡胶带 25mm×20m | 卷 | 0.5035 | 7 | 0 | 0 | 计价 | 按实计算
JYD9-67 | 机械 | 乙供 | J14-01-004 | 回路电阻测试仪 量程 1~1999μΩ | 台班 | 0.1511 | 43.294 | 0 | 0 | 计价 | 按实计算
JYD9-67 | 机械 | 乙供 | J14-05-006 | 蓄电池放电仪 电压 48~380V | 台班 | 0.1511 | 247.504 | 0 | 0 | 计价 | 按实计算
JYD9-67 | 机械 | 乙供 | J14-05-007 | 充电机特性测试仪 | 台班 | 0.1511 | 184.474 | 0 | 0 | 计价 | 按实计算
JYD9-67 | 机械 | 乙供 | J14-05-009 | 蓄电池内阻测试仪 | 台班 | 0.1511 | 195.87 | 0 | 0 | 计价 | 按实计算
JYD9-67 | 机械 | 乙供 | J14-05-010 | 蓄电池活化仪 | 台班 | 0.1511 | 275.011 | 0 | 0 | 计价 | 按实计算
JYD9-67 | 机械 | 乙供 | J16-01-025 | 绝缘电阻表(数字式) | 台班 | 0.1511 | 15.684 | 0 | 0 | 计价 | 按实计算
JYD9-67 | 机械 | 乙供 | J16-01-027 | 钳形电流表 | 台班 | 0.1511 | 13.151 | 0 | 0 | 计价 | 按实计算
JYD9-67 | 机械 | 乙供 | J16-01-039 | 数字万用表(数字式) | 台班 | 0.1511 | 17.536 | 0 | 0 | 计价 | 按实计算
JYD9-67 | 机械 | 乙供 | J17-01-019 | 便携式维护终端 | 台班 | 0.1511 | 54.798 | 0 | 0 | 计价 | 按实计算
JYD9-68 | 人工 | 乙供 | 9101109 | 安装技术工 | 工日 | 1.4589 | 114 | 0 | 0 | 计价 | 按实计算
JYD9-68 | 材料 | 乙供 | C16100641 | 标签色带 (12~36)mm×8m | 卷 | 0.5035 | 17.121 | 0 | 0 | 计价 | 按实计算
JYD9-68 | 机械 | 乙供 | J14-01-004 | 回路电阻测试仪 量程 1~1999μΩ | 台班 | 0.1511 | 43.294 | 0 | 0 | 计价 | 按实计算
JYD9-68 | 机械 | 乙供 | J14-05-005 | 数字存储示波器 | 台班 | 0.0151 | 308.074 | 0 | 0 | 计价 | 按实计算
JYD9-68 | 机械 | 乙供 | J16-01-025 | 绝缘电阻表(数字式) | 台班 | 0.4532 | 15.684 | 0 | 0 | 计价 | 按实计算
JYD9-68 | 机械 | 乙供 | J16-01-039 | 数字万用表(数字式) | 台班 | 0.4532 | 17.536 | 0 | 0 | 计价 | 按实计算
JYD9-68 | 机械 | 乙供 | J17-01-019 | 便携式维护终端 | 台班 | 0.3021 | 54.798 | 0 | 0 | 计价 | 按实计算
JYD9-69 | 人工 | 乙供 | 9101109 | 安装技术工 | 工日 | 2.237 | 114 | 0 | 0 | 计价 | 按实计算
JYD9-69 | 材料 | 乙供 | C16100641 | 标签色带 (12~36)mm×8m | 卷 | 0.5035 | 17.121 | 0 | 0 | 计价 | 按实计算
JYD9-69 | 机械 | 乙供 | J14-01-004 | 回路电阻测试仪 量程 1~1999μΩ | 台班 | 0.1511 | 43.294 | 0 | 0 | 计价 | 按实计算
JYD9-69 | 机械 | 乙供 | J14-05-005 | 数字存储示波器 | 台班 | 0.0151 | 308.074 | 0 | 0 | 计价 | 按实计算
JYD9-69 | 机械 | 乙供 | J16-01-025 | 绝缘电阻表(数字式) | 台班 | 0.4532 | 15.684 | 0 | 0 | 计价 | 按实计算
JYD9-69 | 机械 | 乙供 | J16-01-039 | 数字万用表(数字式) | 台班 | 0.4532 | 17.536 | 0 | 0 | 计价 | 按实计算
JYD9-69 | 机械 | 乙供 | J17-01-019 | 便携式维护终端 | 台班 | 0.3021 | 54.798 | 0 | 0 | 计价 | 按实计算
JYD9-70 | 人工 | 乙供 | 9101109 | 安装技术工 | 工日 | 3.2419 | 114 | 0 | 0 | 计价 | 按实计算
JYD9-70 | 材料 | 乙供 | C16100641 | 标签色带 (12~36)mm×8m | 卷 | 0.5035 | 17.121 | 0 | 0 | 计价 | 按实计算
JYD9-70 | 机械 | 乙供 | J14-01-004 | 回路电阻测试仪 量程 1~1999μΩ | 台班 | 0.1511 | 43.294 | 0 | 0 | 计价 | 按实计算
JYD9-70 | 机械 | 乙供 | J14-05-005 | 数字存储示波器 | 台班 | 0.0302 | 308.074 | 0 | 0 | 计价 | 按实计算
JYD9-70 | 机械 | 乙供 | J16-01-025 | 绝缘电阻表(数字式) | 台班 | 0.4532 | 15.684 | 0 | 0 | 计价 | 按实计算
JYD9-70 | 机械 | 乙供 | J16-01-039 | 数字万用表(数字式) | 台班 | 0.4532 | 17.536 | 0 | 0 | 计价 | 按实计算
JYD9-70 | 机械 | 乙供 | J17-01-019 | 便携式维护终端 | 台班 | 0.4532 | 54.798 | 0 | 0 | 计价 | 按实计算
JYD9-71 | 人工 | 乙供 | 9101109 | 安装技术工 | 工日 | 6.7431 | 114 | 0 | 0 | 计价 | 按实计算
JYD9-71 | 材料 | 乙供 | C16100641 | 标签色带 (12~36)mm×8m | 卷 | 0.5035 | 17.121 | 0 | 0 | 计价 | 按实计算
JYD9-71 | 机械 | 乙供 | J14-01-004 | 回路电阻测试仪 量程 1~1999μΩ | 台班 | 0.1511 | 43.294 | 0 | 0 | 计价 | 按实计算
JYD9-71 | 机械 | 乙供 | J14-05-005 | 数字存储示波器 | 台班 | 0.0302 | 308.074 | 0 | 0 | 计价 | 按实计算
JYD9-71 | 机械 | 乙供 | J16-01-025 | 绝缘电阻表(数字式) | 台班 | 0.7553 | 15.684 | 0 | 0 | 计价 | 按实计算
JYD9-71 | 机械 | 乙供 | J16-01-039 | 数字万用表(数字式) | 台班 | 0.7553 | 17.536 | 0 | 0 | 计价 | 按实计算
JYD9-71 | 机械 | 乙供 | J17-01-019 | 便携式维护终端 | 台班 | 0.4532 | 54.798 | 0 | 0 | 计价 | 按实计算
JYD9-72 | 人工 | 乙供 | 9101109 | 安装技术工 | 工日 | 9.5636 | 114 | 0 | 0 | 计价 | 按实计算
JYD9-72 | 材料 | 乙供 | C16100641 | 标签色带 (12~36)mm×8m | 卷 | 0.5035 | 17.121 | 0 | 0 | 计价 | 按实计算
JYD9-72 | 机械 | 乙供 | J14-01-004 | 回路电阻测试仪 量程 1~1999μΩ | 台班 | 0.1511 | 43.294 | 0 | 0 | 计价 | 按实计算
JYD9-72 | 机械 | 乙供 | J14-05-005 | 数字存储示波器 | 台班 | 0.0453 | 308.074 | 0 | 0 | 计价 | 按实计算
JYD9-72 | 机械 | 乙供 | J16-01-025 | 绝缘电阻表(数字式) | 台班 | 0.9063 | 15.684 | 0 | 0 | 计价 | 按实计算
JYD9-72 | 机械 | 乙供 | J16-01-039 | 数字万用表(数字式) | 台班 | 0.9063 | 17.536 | 0 | 0 | 计价 | 按实计算
JYD9-72 | 机械 | 乙供 | J17-01-019 | 便携式维护终端 | 台班 | 0.6042 | 54.798 | 0 | 0 | 计价 | 按实计算
JYD9-73 | 人工 | 乙供 | 9101109 | 安装技术工 | 工日 | 10.3092 | 114 | 0 | 0 | 计价 | 按实计算
JYD9-73 | 材料 | 乙供 | C16100641 | 标签色带 (12~36)mm×8m | 卷 | 0.5035 | 17.121 | 0 | 0 | 计价 | 按实计算
JYD9-73 | 机械 | 乙供 | J14-01-004 | 回路电阻测试仪 量程 1~1999μΩ | 台班 | 0.1511 | 43.294 | 0 | 0 | 计价 | 按实计算
JYD9-73 | 机械 | 乙供 | J14-05-005 | 数字存储示波器 | 台班 | 0.0453 | 308.074 | 0 | 0 | 计价 | 按实计算
JYD9-73 | 机械 | 乙供 | J16-01-025 | 绝缘电阻表(数字式) | 台班 | 1.0574 | 15.684 | 0 | 0 | 计价 | 按实计算
JYD9-73 | 机械 | 乙供 | J16-01-039 | 数字万用表(数字式) | 台班 | 1.0574 | 17.536 | 0 | 0 | 计价 | 按实计算
JYD9-73 | 机械 | 乙供 | J17-01-019 | 便携式维护终端 | 台班 | 0.7553 | 54.798 | 0 | 0 | 计价 | 按实计算
JYD9-74 | 人工 | 乙供 | 9101109 | 安装技术工 | 工日 | 7.6508 | 114 | 0 | 0 | 计价 | 按实计算
JYD9-74 | 材料 | 乙供 | C16100641 | 标签色带 (12~36)mm×8m | 卷 | 0.5035 | 17.121 | 0 | 0 | 计价 | 按实计算
JYD9-74 | 材料 | 乙供 | C18030801 | 自黏性橡胶带 25mm×20m | 卷 | 1.007 | 7 | 0 | 0 | 计价 | 按实计算
JYD9-74 | 机械 | 乙供 | J14-01-004 | 回路电阻测试仪 量程 1~1999μΩ | 台班 | 0.5035 | 43.294 | 0 | 0 | 计价 | 按实计算
JYD9-74 | 机械 | 乙供 | J16-01-025 | 绝缘电阻表(数字式) | 台班 | 3.5245 | 15.684 | 0 | 0 | 计价 | 按实计算
JYD9-74 | 机械 | 乙供 | J16-01-039 | 数字万用表(数字式) | 台班 | 3.5245 | 17.536 | 0 | 0 | 计价 | 按实计算
JYD9-74 | 机械 | 乙供 | J17-01-019 | 便携式维护终端 | 台班 | 1.007 | 54.798 | 0 | 0 | 计价 | 按实计算
JYD9-75 | 人工 | 乙供 | 9101109 | 安装技术工 | 工日 | 7.6508 | 114 | 0 | 0 | 计价 | 按实计算
JYD9-75 | 材料 | 乙供 | C16100641 | 标签色带 (12~36)mm×8m | 卷 | 0.5035 | 17.121 | 0 | 0 | 计价 | 按实计算
JYD9-75 | 机械 | 乙供 | J16-01-025 | 绝缘电阻表(数字式) | 台班 | 1.5105 | 15.684 | 0 | 0 | 计价 | 按实计算
JYD9-75 | 机械 | 乙供 | J16-01-039 | 数字万用表(数字式) | 台班 | 1.5105 | 17.536 | 0 | 0 | 计价 | 按实计算
JYD9-75 | 机械 | 乙供 | J17-01-019 | 便携式维护终端 | 台班 | 1.5105 | 54.798 | 0 | 0 | 计价 | 按实计算
JYD9-76 | 人工 | 乙供 | 9101109 | 安装技术工 | 工日 | 1.3619 | 114 | 0 | 0 | 计价 | 按实计算
JYD9-76 | 材料 | 乙供 | C18030801 | 自黏性橡胶带 25mm×20m | 卷 | 1.007 | 7 | 0 | 0 | 计价 | 按实计算
JYD9-76 | 材料 | 乙供 | C18060302 | 聚氯乙烯橡胶粘带 40mm×50m | 卷 | 0.2014 | 9.177 | 0 | 0 | 计价 | 按实计算
JYD9-76 | 材料 | 乙供 | C22011011 | 电源线盘架 1.5mm²×50m | 盘 | 0.0504 | 314.11 | 0 | 0 | 计价 | 按实计算
JYD9-76 | 机械 | 乙供 | J14-05-001 | 继电保护测试系统 | 台班 | 0.0252 | 313.804 | 0 | 0 | 计价 | 按实计算
JYD9-76 | 机械 | 乙供 | J14-05-005 | 数字存储示波器 | 台班 | 0.0504 | 308.074 | 0 | 0 | 计价 | 按实计算
JYD9-76 | 机械 | 乙供 | J14-05-015 | 直流标准源 | 台班 | 0.0504 | 190.916 | 0 | 0 | 计价 | 按实计算
JYD9-76 | 机械 | 乙供 | J14-05-031 | 交流采样校验装置 | 台班 | 0.0504 | 165.17 | 0 | 0 | 计价 | 按实计算
JYD9-76 | 机械 | 乙供 | J14-05-033 | SOE输入通道性能测试仪(分辨率测试) | 台班 | 0.0504 | 185.064 | 0 | 0 | 计价 | 按实计算
JYD9-76 | 机械 | 乙供 | J14-05-083 | 时钟测试仪 | 台班 | 0.0504 | 148.484 | 0 | 0 | 计价 | 按实计算
JYD9-76 | 机械 | 乙供 | J16-01-025 | 绝缘电阻表(数字式) | 台班 | 0.0504 | 15.684 | 0 | 0 | 计价 | 按实计算
JYD9-76 | 机械 | 乙供 | J16-01-039 | 数字万用表(数字式) | 台班 | 0.5035 | 17.536 | 0 | 0 | 计价 | 按实计算
JYD9-76 | 机械 | 乙供 | J17-01-019 | 便携式维护终端 | 台班 | 0.1007 | 54.798 | 0 | 0 | 计价 | 按实计算
JYD9-76 | 材料 | 乙供 | C99010102 | 其他材料费 | 元 | 0.4946 | 1 | 0 | 0 | 计价 | 按实计算
JYD9-77 | 人工 | 乙供 | 9101109 | 安装技术工 | 工日 | 3.831 | 114 | 0 | 0 | 计价 | 按实计算
JYD9-77 | 材料 | 乙供 | C18030801 | 自黏性橡胶带 25mm×20m | 卷 | 1.007 | 7 | 0 | 0 | 计价 | 按实计算
JYD9-77 | 材料 | 乙供 | C18060302 | 聚氯乙烯橡胶粘带 40mm×50m | 卷 | 0.2014 | 9.177 | 0 | 0 | 计价 | 按实计算
JYD9-77 | 材料 | 乙供 | C22011011 | 电源线盘架 1.5mm²×50m | 盘 | 0.0504 | 314.11 | 0 | 0 | 计价 | 按实计算
JYD9-77 | 机械 | 乙供 | J14-05-001 | 继电保护测试系统 | 台班 | 0.1208 | 313.804 | 0 | 0 | 计价 | 按实计算
JYD9-77 | 机械 | 乙供 | J14-05-005 | 数字存储示波器 | 台班 | 0.0604 | 308.074 | 0 | 0 | 计价 | 按实计算
JYD9-77 | 机械 | 乙供 | J14-05-031 | 交流采样校验装置 | 台班 | 0.6042 | 165.17 | 0 | 0 | 计价 | 按实计算
JYD9-77 | 机械 | 乙供 | J14-05-033 | SOE输入通道性能测试仪(分辨率测试) | 台班 | 0.0061 | 185.064 | 0 | 0 | 计价 | 按实计算
JYD9-77 | 机械 | 乙供 | J14-05-083 | 时钟测试仪 | 台班 | 0.1208 | 148.484 | 0 | 0 | 计价 | 按实计算
JYD9-77 | 机械 | 乙供 | J16-01-025 | 绝缘电阻表(数字式) | 台班 | 0.1813 | 15.684 | 0 | 0 | 计价 | 按实计算
JYD9-77 | 机械 | 乙供 | J16-01-039 | 数字万用表(数字式) | 台班 | 1.2084 | 17.536 | 0 | 0 | 计价 | 按实计算
JYD9-77 | 机械 | 乙供 | J17-01-019 | 便携式维护终端 | 台班 | 0.1208 | 54.798 | 0 | 0 | 计价 | 按实计算
JYD9-77 | 材料 | 乙供 | C99010102 | 其他材料费 | 元 | 0.4946 | 1 | 0 | 0 | 计价 | 按实计算
JYD9-78 | 人工 | 乙供 | 9101109 | 安装技术工 | 工日 | 9.2378 | 114 | 0 | 0 | 计价 | 按实计算
JYD9-78 | 材料 | 乙供 | C18030801 | 自黏性橡胶带 25mm×20m | 卷 | 2.014 | 7 | 0 | 0 | 计价 | 按实计算
JYD9-78 | 材料 | 乙供 | C18060302 | 聚氯乙烯橡胶粘带 40mm×50m | 卷 | 0.2014 | 9.177 | 0 | 0 | 计价 | 按实计算
JYD9-78 | 材料 | 乙供 | C22011011 | 电源线盘架 1.5mm²×50m | 盘 | 0.1007 | 314.11 | 0 | 0 | 计价 | 按实计算
JYD9-78 | 机械 | 乙供 | J14-05-001 | 继电保护测试系统 | 台班 | 0.2417 | 313.804 | 0 | 0 | 计价 | 按实计算
JYD9-78 | 机械 | 乙供 | J14-05-005 | 数字存储示波器 | 台班 | 0.0806 | 308.074 | 0 | 0 | 计价 | 按实计算
JYD9-78 | 机械 | 乙供 | J14-05-031 | 交流采样校验装置 | 台班 | 0.8056 | 165.17 | 0 | 0 | 计价 | 按实计算
JYD9-78 | 机械 | 乙供 | J14-05-033 | SOE输入通道性能测试仪(分辨率测试) | 台班 | 0.0806 | 185.064 | 0 | 0 | 计价 | 按实计算
JYD9-78 | 机械 | 乙供 | J14-05-083 | 时钟测试仪 | 台班 | 0.1611 | 148.484 | 0 | 0 | 计价 | 按实计算
JYD9-78 | 机械 | 乙供 | J16-01-025 | 绝缘电阻表(数字式) | 台班 | 0.4028 | 15.684 | 0 | 0 | 计价 | 按实计算
JYD9-78 | 机械 | 乙供 | J16-01-039 | 数字万用表(数字式) | 台班 | 1.6112 | 17.536 | 0 | 0 | 计价 | 按实计算
JYD9-78 | 机械 | 乙供 | J17-01-019 | 便携式维护终端 | 台班 | 0.1611 | 54.798 | 0 | 0 | 计价 | 按实计算
JYD9-78 | 材料 | 乙供 | C99010102 | 其他材料费 | 元 | 0.9515 | 1 | 0 | 0 | 计价 | 按实计算
JYD9-79 | 人工 | 乙供 | 9101109 | 安装技术工 | 工日 | 11.0718 | 114 | 0 | 0 | 计价 | 按实计算
JYD9-79 | 材料 | 乙供 | C18030801 | 自黏性橡胶带 25mm×20m | 卷 | 2.014 | 7 | 0 | 0 | 计价 | 按实计算
JYD9-79 | 材料 | 乙供 | C18060302 | 聚氯乙烯橡胶粘带 40mm×50m | 卷 | 0.2014 | 9.177 | 0 | 0 | 计价 | 按实计算
JYD9-79 | 材料 | 乙供 | C22011011 | 电源线盘架 1.5mm²×50m | 盘 | 0.1007 | 314.11 | 0 | 0 | 计价 | 按实计算
JYD9-79 | 机械 | 乙供 | J14-05-001 | 继电保护测试系统 | 台班 | 0.6546 | 313.804 | 0 | 0 | 计价 | 按实计算
JYD9-79 | 机械 | 乙供 | J14-05-005 | 数字存储示波器 | 台班 | 0.1511 | 308.074 | 0 | 0 | 计价 | 按实计算
JYD9-79 | 机械 | 乙供 | J14-05-031 | 交流采样校验装置 | 台班 | 1.5105 | 165.17 | 0 | 0 | 计价 | 按实计算
JYD9-79 | 机械 | 乙供 | J14-05-033 | SOE输入通道性能测试仪(分辨率测试) | 台班 | 0.0504 | 185.064 | 0 | 0 | 计价 | 按实计算
JYD9-79 | 机械 | 乙供 | J14-05-083 | 时钟测试仪 | 台班 | 0.2014 | 148.484 | 0 | 0 | 计价 | 按实计算
JYD9-79 | 机械 | 乙供 | J16-01-025 | 绝缘电阻表(数字式) | 台班 | 0.5035 | 15.684 | 0 | 0 | 计价 | 按实计算
JYD9-79 | 机械 | 乙供 | J16-01-039 | 数字万用表(数字式) | 台班 | 2.014 | 17.536 | 0 | 0 | 计价 | 按实计算
JYD9-79 | 机械 | 乙供 | J17-01-019 | 便携式维护终端 | 台班 | 0.1007 | 54.798 | 0 | 0 | 计价 | 按实计算
JYD9-79 | 材料 | 乙供 | C99010102 | 其他材料费 | 元 | 0.9515 | 1 | 0 | 0 | 计价 | 按实计算
JYD9-80 | 人工 | 乙供 | 9101109 | 安装技术工 | 工日 | 23.5972 | 114 | 0 | 0 | 计价 | 按实计算
JYD9-80 | 材料 | 乙供 | C18030801 | 自黏性橡胶带 25mm×20m | 卷 | 3.021 | 7 | 0 | 0 | 计价 | 按实计算
JYD9-80 | 材料 | 乙供 | C18060302 | 聚氯乙烯橡胶粘带 40mm×50m | 卷 | 0.4028 | 9.177 | 0 | 0 | 计价 | 按实计算
JYD9-80 | 材料 | 乙供 | C22011011 | 电源线盘架 1.5mm²×50m | 盘 | 0.1007 | 314.11 | 0 | 0 | 计价 | 按实计算
JYD9-80 | 机械 | 乙供 | J14-05-001 | 继电保护测试系统 | 台班 | 0.9063 | 313.804 | 0 | 0 | 计价 | 按实计算
JYD9-80 | 机械 | 乙供 | J14-05-005 | 数字存储示波器 | 台班 | 0.2417 | 308.074 | 0 | 0 | 计价 | 按实计算
JYD9-80 | 机械 | 乙供 | J14-05-031 | 交流采样校验装置 | 台班 | 1.8126 | 165.17 | 0 | 0 | 计价 | 按实计算
JYD9-80 | 机械 | 乙供 | J14-05-033 | SOE输入通道性能测试仪(分辨率测试) | 台班 | 0.2417 | 185.064 | 0 | 0 | 计价 | 按实计算
JYD9-80 | 机械 | 乙供 | J14-05-083 | 时钟测试仪 | 台班 | 0.2417 | 148.484 | 0 | 0 | 计价 | 按实计算
JYD9-80 | 机械 | 乙供 | J16-01-025 | 绝缘电阻表(数字式) | 台班 | 0.9063 | 15.684 | 0 | 0 | 计价 | 按实计算
JYD9-80 | 机械 | 乙供 | J16-01-039 | 数字万用表(数字式) | 台班 | 2.4168 | 17.536 | 0 | 0 | 计价 | 按实计算
JYD9-80 | 机械 | 乙供 | J17-01-019 | 便携式维护终端 | 台班 | 0.6042 | 54.798 | 0 | 0 | 计价 | 按实计算
JYD9-80 | 材料 | 乙供 | C99010102 | 其他材料费 | 元 | 1.1295 | 1 | 0 | 0 | 计价 | 按实计算
JYD9-81 | 人工 | 乙供 | 9101109 | 安装技术工 | 工日 | 24.9421 | 114 | 0 | 0 | 计价 | 按实计算
JYD9-81 | 材料 | 乙供 | C18030801 | 自黏性橡胶带 25mm×20m | 卷 | 3.021 | 7 | 0 | 0 | 计价 | 按实计算
JYD9-81 | 材料 | 乙供 | C18060302 | 聚氯乙烯橡胶粘带 40mm×50m | 卷 | 0.4028 | 9.177 | 0 | 0 | 计价 | 按实计算
JYD9-81 | 材料 | 乙供 | C22011011 | 电源线盘架 1.5mm²×50m | 盘 | 0.1007 | 314.11 | 0 | 0 | 计价 | 按实计算
JYD9-81 | 机械 | 乙供 | J14-05-001 | 继电保护测试系统 | 台班 | 1.0876 | 313.804 | 0 | 0 | 计价 | 按实计算
JYD9-81 | 机械 | 乙供 | J14-05-005 | 数字存储示波器 | 台班 | 0.2417 | 308.074 | 0 | 0 | 计价 | 按实计算
JYD9-81 | 机械 | 乙供 | J14-05-031 | 交流采样校验装置 | 台班 | 2.4168 | 165.17 | 0 | 0 | 计价 | 按实计算
JYD9-81 | 机械 | 乙供 | J14-05-033 | SOE输入通道性能测试仪(分辨率测试) | 台班 | 0.2417 | 185.064 | 0 | 0 | 计价 | 按实计算
JYD9-81 | 机械 | 乙供 | J14-05-083 | 时钟测试仪 | 台班 | 0.2417 | 148.484 | 0 | 0 | 计价 | 按实计算
JYD9-81 | 机械 | 乙供 | J16-01-025 | 绝缘电阻表(数字式) | 台班 | 1.0876 | 15.684 | 0 | 0 | 计价 | 按实计算
JYD9-81 | 机械 | 乙供 | J16-01-039 | 数字万用表(数字式) | 台班 | 3.021 | 17.536 | 0 | 0 | 计价 | 按实计算
JYD9-81 | 机械 | 乙供 | J17-01-019 | 便携式维护终端 | 台班 | 0.6042 | 54.798 | 0 | 0 | 计价 | 按实计算
JYD9-81 | 材料 | 乙供 | C99010102 | 其他材料费 | 元 | 1.1295 | 1 | 0 | 0 | 计价 | 按实计算
JYD9-82 | 人工 | 乙供 | 9101109 | 安装技术工 | 工日 | 31.3406 | 114 | 0 | 0 | 计价 | 按实计算
JYD9-82 | 材料 | 乙供 | C18030801 | 自黏性橡胶带 25mm×20m | 卷 | 3.021 | 7 | 0 | 0 | 计价 | 按实计算
JYD9-82 | 材料 | 乙供 | C18060302 | 聚氯乙烯橡胶粘带 40mm×50m | 卷 | 0.6042 | 9.177 | 0 | 0 | 计价 | 按实计算
JYD9-82 | 材料 | 乙供 | C22011011 | 电源线盘架 1.5mm²×50m | 盘 | 0.1007 | 314.11 | 0 | 0 | 计价 | 按实计算
JYD9-82 | 机械 | 乙供 | J14-05-001 | 继电保护测试系统 | 台班 | 1.2084 | 313.804 | 0 | 0 | 计价 | 按实计算
JYD9-82 | 机械 | 乙供 | J14-05-005 | 数字存储示波器 | 台班 | 0.2417 | 308.074 | 0 | 0 | 计价 | 按实计算
JYD9-82 | 机械 | 乙供 | J14-05-031 | 交流采样校验装置 | 台班 | 2.4168 | 165.17 | 0 | 0 | 计价 | 按实计算
JYD9-82 | 机械 | 乙供 | J14-05-033 | SOE输入通道性能测试仪(分辨率测试) | 台班 | 0.2417 | 185.064 | 0 | 0 | 计价 | 按实计算
JYD9-82 | 机械 | 乙供 | J14-05-083 | 时钟测试仪 | 台班 | 0.2417 | 148.484 | 0 | 0 | 计价 | 按实计算
JYD9-82 | 机械 | 乙供 | J16-01-025 | 绝缘电阻表(数字式) | 台班 | 1.2084 | 15.684 | 0 | 0 | 计价 | 按实计算
JYD9-82 | 机械 | 乙供 | J16-01-039 | 数字万用表(数字式) | 台班 | 3.021 | 17.536 | 0 | 0 | 计价 | 按实计算
JYD9-82 | 机械 | 乙供 | J17-01-019 | 便携式维护终端 | 台班 | 0.6042 | 54.798 | 0 | 0 | 计价 | 按实计算
JYD9-82 | 材料 | 乙供 | C99010102 | 其他材料费 | 元 | 1.1665 | 1 | 0 | 0 | 计价 | 按实计算
JYD9-83 | 人工 | 乙供 | 9101109 | 安装技术工 | 工日 | 33.1746 | 114 | 0 | 0 | 计价 | 按实计算
JYD9-83 | 材料 | 乙供 | C18030801 | 自黏性橡胶带 25mm×20m | 卷 | 3.3231 | 7 | 0 | 0 | 计价 | 按实计算
JYD9-83 | 材料 | 乙供 | C18060302 | 聚氯乙烯橡胶粘带 40mm×50m | 卷 | 0.6646 | 9.177 | 0 | 0 | 计价 | 按实计算
JYD9-83 | 材料 | 乙供 | C22011011 | 电源线盘架 1.5mm²×50m | 盘 | 0.1108 | 314.11 | 0 | 0 | 计价 | 按实计算
JYD9-83 | 机械 | 乙供 | J14-05-001 | 继电保护测试系统 | 台班 | 1.3292 | 313.804 | 0 | 0 | 计价 | 按实计算
JYD9-83 | 机械 | 乙供 | J14-05-005 | 数字存储示波器 | 台班 | 0.2659 | 308.074 | 0 | 0 | 计价 | 按实计算
JYD9-83 | 机械 | 乙供 | J14-05-031 | 交流采样校验装置 | 台班 | 2.6585 | 165.17 | 0 | 0 | 计价 | 按实计算
JYD9-83 | 机械 | 乙供 | J14-05-033 | SOE输入通道性能测试仪(分辨率测试) | 台班 | 0.2659 | 185.064 | 0 | 0 | 计价 | 按实计算
JYD9-83 | 机械 | 乙供 | J14-05-083 | 时钟测试仪 | 台班 | 0.2659 | 148.484 | 0 | 0 | 计价 | 按实计算
JYD9-83 | 机械 | 乙供 | J16-01-025 | 绝缘电阻表(数字式) | 台班 | 1.3292 | 15.684 | 0 | 0 | 计价 | 按实计算
JYD9-83 | 机械 | 乙供 | J16-01-039 | 数字万用表(数字式) | 台班 | 3.3231 | 17.536 | 0 | 0 | 计价 | 按实计算
JYD9-83 | 机械 | 乙供 | J17-01-019 | 便携式维护终端 | 台班 | 0.6646 | 54.798 | 0 | 0 | 计价 | 按实计算
JYD9-83 | 材料 | 乙供 | C99010102 | 其他材料费 | 元 | 1.2833 | 1 | 0 | 0 | 计价 | 按实计算
JYD9-84 | 人工 | 乙供 | 9101109 | 安装技术工 | 工日 | 13.585 | 114 | 0 | 0 | 计价 | 按实计算
JYD9-84 | 材料 | 乙供 | C18030801 | 自黏性橡胶带 25mm×20m | 卷 | 1.007 | 7 | 0 | 0 | 计价 | 按实计算
JYD9-84 | 材料 | 乙供 | C18060302 | 聚氯乙烯橡胶粘带 40mm×50m | 卷 | 0.2014 | 9.177 | 0 | 0 | 计价 | 按实计算
JYD9-84 | 材料 | 乙供 | C22011011 | 电源线盘架 1.5mm²×50m | 盘 | 0.1007 | 314.11 | 0 | 0 | 计价 | 按实计算
JYD9-84 | 机械 | 乙供 | J14-05-031 | 交流采样校验装置 | 台班 | 1.007 | 165.17 | 0 | 0 | 计价 | 按实计算
JYD9-84 | 机械 | 乙供 | J16-01-025 | 绝缘电阻表(数字式) | 台班 | 0.2014 | 15.684 | 0 | 0 | 计价 | 按实计算
JYD9-84 | 机械 | 乙供 | J16-01-039 | 数字万用表(数字式) | 台班 | 1.007 | 17.536 | 0 | 0 | 计价 | 按实计算
JYD9-84 | 机械 | 乙供 | J17-01-019 | 便携式维护终端 | 台班 | 1.007 | 54.798 | 0 | 0 | 计价 | 按实计算
JYD9-84 | 材料 | 乙供 | C99010102 | 其他材料费 | 元 | 0.8106 | 1 | 0 | 0 | 计价 | 按实计算
JYD9-85 | 人工 | 乙供 | 9101109 | 安装技术工 | 工日 | 9.8491 | 114 | 0 | 0 | 计价 | 按实计算
JYD9-85 | 材料 | 乙供 | C22011006 | 网络线 | 根 | 1.007 | 2.263 | 0 | 0 | 计价 | 按实计算
JYD9-85 | 材料 | 乙供 | C22011011 | 电源线盘架 1.5mm²×50m | 盘 | 0.1007 | 314.11 | 0 | 0 | 计价 | 按实计算
JYD9-85 | 机械 | 乙供 | J14-05-031 | 交流采样校验装置 | 台班 | 1.007 | 165.17 | 0 | 0 | 计价 | 按实计算
JYD9-85 | 机械 | 乙供 | J16-01-025 | 绝缘电阻表(数字式) | 台班 | 1.007 | 15.684 | 0 | 0 | 计价 | 按实计算
JYD9-85 | 机械 | 乙供 | J16-01-039 | 数字万用表(数字式) | 台班 | 1.007 | 17.536 | 0 | 0 | 计价 | 按实计算
JYD9-85 | 机械 | 乙供 | J17-01-019 | 便携式维护终端 | 台班 | 1.007 | 54.798 | 0 | 0 | 计价 | 按实计算
JYD9-86 | 人工 | 乙供 | 9101106 | 普通工 | 工日 | 0.6175 | 75 | 0 | 0 | 计价 | 按实计算
JYD9-86 | 人工 | 乙供 | 9101109 | 安装技术工 | 工日 | 2.47 | 114 | 0 | 0 | 计价 | 按实计算
JYD9-86 | 材料 | 乙供 | C16010305 | 软铜绞线 35mm² | m | 3.021 | 23.434 | 0 | 0 | 计价 | 按实计算
JYD9-86 | 材料 | 乙供 | C16038121 | 铜接线端子 100A | 个 | 4.028 | 1.68 | 0 | 0 | 计价 | 按实计算
JYD9-86 | 材料 | 乙供 | C16100641 | 标签色带 (12~36)mm×8m | 卷 | 0.0101 | 17.121 | 0 | 0 | 计价 | 按实计算
JYD9-86 | 材料 | 乙供 | C19030201 | 乙醇 | kg | 0.0504 | 3.674 | 0 | 0 | 计价 | 按实计算
JYD9-86 | 材料 | 乙供 | C22041204 | 脱脂棉 | 卷 | 0.0504 | 6.04 | 0 | 0 | 计价 | 按实计算
JYD9-86 | 机械 | 乙供 | J04-01-002 | 载重汽车 5t | 台班 | 0.1007 | 375.731 | 0 | 0 | 计价 | 按实计算
JYD9-86 | 机械 | 乙供 | J14-05-083 | 时钟测试仪 | 台班 | 0.5035 | 148.484 | 0 | 0 | 计价 | 按实计算
JYD9-86 | 机械 | 乙供 | J15-01-066 | 功能检测分析平台(电脑) | 台班 | 0.2014 | 31.967 | 0 | 0 | 计价 | 按实计算
JYD9-87 | 人工 | 乙供 | 9101106 | 普通工 | 工日 | 0.3705 | 75 | 0 | 0 | 计价 | 按实计算
JYD9-87 | 人工 | 乙供 | 9101109 | 安装技术工 | 工日 | 1.8525 | 114 | 0 | 0 | 计价 | 按实计算
JYD9-87 | 材料 | 乙供 | C16100641 | 标签色带 (12~36)mm×8m | 卷 | 1.007 | 17.121 | 0 | 0 | 计价 | 按实计算
JYD9-87 | 材料 | 乙供 | C19030201 | 乙醇 | kg | 0.2014 | 3.674 | 0 | 0 | 计价 | 按实计算
JYD9-87 | 材料 | 乙供 | C22041204 | 脱脂棉 | 卷 | 0.2014 | 6.04 | 0 | 0 | 计价 | 按实计算
JYD9-87 | 机械 | 乙供 | J04-01-002 | 载重汽车 5t | 台班 | 0.1007 | 375.731 | 0 | 0 | 计价 | 按实计算
JYD9-88 | 人工 | 乙供 | 9101109 | 安装技术工 | 工日 | 11.819 | 114 | 0 | 0 | 计价 | 按实计算
JYD9-88 | 材料 | 乙供 | C18030801 | 自黏性橡胶带 25mm×20m | 卷 | 1.007 | 7 | 0 | 0 | 计价 | 按实计算
JYD9-88 | 材料 | 乙供 | C18060302 | 聚氯乙烯橡胶粘带 40mm×50m | 卷 | 0.2014 | 9.177 | 0 | 0 | 计价 | 按实计算
JYD9-88 | 材料 | 乙供 | C22011006 | 网络线 | 根 | 1.007 | 2.263 | 0 | 0 | 计价 | 按实计算
JYD9-88 | 材料 | 乙供 | C22011011 | 电源线盘架 1.5mm²×50m | 盘 | 0.1007 | 314.11 | 0 | 0 | 计价 | 按实计算
JYD9-88 | 机械 | 乙供 | J14-05-005 | 数字存储示波器 | 台班 | 2.014 | 308.074 | 0 | 0 | 计价 | 按实计算
JYD9-88 | 机械 | 乙供 | J14-05-083 | 时钟测试仪 | 台班 | 2.014 | 148.484 | 0 | 0 | 计价 | 按实计算
JYD9-88 | 机械 | 乙供 | J16-01-039 | 数字万用表(数字式) | 台班 | 2.014 | 17.536 | 0 | 0 | 计价 | 按实计算
JYD9-88 | 机械 | 乙供 | J17-01-019 | 便携式维护终端 | 台班 | 2.014 | 54.798 | 0 | 0 | 计价 | 按实计算
JYD9-88 | 材料 | 乙供 | C99010102 | 其他材料费 | 元 | 0.8561 | 1 | 0 | 0 | 计价 | 按实计算
JYD9-89 | 人工 | 乙供 | 9101109 | 安装技术工 | 工日 | 6.9284 | 114 | 0 | 0 | 计价 | 按实计算
JYD9-89 | 材料 | 乙供 | C18060302 | 聚氯乙烯橡胶粘带 40mm×50m | 卷 | 0.2014 | 9.177 | 0 | 0 | 计价 | 按实计算
JYD9-89 | 材料 | 乙供 | C22011006 | 网络线 | 根 | 1.007 | 2.263 | 0 | 0 | 计价 | 按实计算
JYD9-89 | 材料 | 乙供 | C22011011 | 电源线盘架 1.5mm²×50m | 盘 | 0.1007 | 314.11 | 0 | 0 | 计价 | 按实计算
JYD9-89 | 机械 | 乙供 | J14-05-005 | 数字存储示波器 | 台班 | 1.2084 | 308.074 | 0 | 0 | 计价 | 按实计算
JYD9-89 | 机械 | 乙供 | J14-05-083 | 时钟测试仪 | 台班 | 1.2084 | 148.484 | 0 | 0 | 计价 | 按实计算
JYD9-89 | 机械 | 乙供 | J16-01-039 | 数字万用表(数字式) | 台班 | 1.2084 | 17.536 | 0 | 0 | 计价 | 按实计算
JYD9-89 | 机械 | 乙供 | J17-01-019 | 便携式维护终端 | 台班 | 2.014 | 54.798 | 0 | 0 | 计价 | 按实计算
JYD9-89 | 材料 | 乙供 | C99010102 | 其他材料费 | 元 | 0.7152 | 1 | 0 | 0 | 计价 | 按实计算
JYD9-90 | 人工 | 乙供 | 9101109 | 安装技术工 | 工日 | 1.0868 | 114 | 0 | 0 | 计价 | 按实计算
JYD9-90 | 材料 | 乙供 | C18030801 | 自黏性橡胶带 25mm×20m | 卷 | 0.5035 | 7 | 0 | 0 | 计价 | 按实计算
JYD9-90 | 材料 | 乙供 | C18060302 | 聚氯乙烯橡胶粘带 40mm×50m | 卷 | 0.0201 | 9.177 | 0 | 0 | 计价 | 按实计算
JYD9-90 | 材料 | 乙供 | C22011011 | 电源线盘架 1.5mm²×50m | 盘 | 0.0101 | 314.11 | 0 | 0 | 计价 | 按实计算
JYD9-90 | 机械 | 乙供 | J14-05-015 | 直流标准源 | 台班 | 0.0504 | 190.916 | 0 | 0 | 计价 | 按实计算
JYD9-90 | 机械 | 乙供 | J14-05-031 | 交流采样校验装置 | 台班 | 0.0504 | 165.17 | 0 | 0 | 计价 | 按实计算
JYD9-90 | 机械 | 乙供 | J16-01-025 | 绝缘电阻表(数字式) | 台班 | 0.0504 | 15.684 | 0 | 0 | 计价 | 按实计算
JYD9-90 | 机械 | 乙供 | J16-01-039 | 数字万用表(数字式) | 台班 | 0.0504 | 17.536 | 0 | 0 | 计价 | 按实计算
JYD9-90 | 材料 | 乙供 | C99010102 | 其他材料费 | 元 | 0.1376 | 1 | 0 | 0 | 计价 | 按实计算
JYD9-91 | 人工 | 乙供 | 9101109 | 安装技术工 | 工日 | 1.868 | 114 | 0 | 0 | 计价 | 按实计算
JYD9-91 | 材料 | 乙供 | C18060302 | 聚氯乙烯橡胶粘带 40mm×50m | 卷 | 0.0504 | 9.177 | 0 | 0 | 计价 | 按实计算
JYD9-91 | 材料 | 乙供 | C22011006 | 网络线 | 根 | 0.5035 | 2.263 | 0 | 0 | 计价 | 按实计算
JYD9-91 | 材料 | 乙供 | C22011011 | 电源线盘架 1.5mm²×50m | 盘 | 0.0252 | 314.11 | 0 | 0 | 计价 | 按实计算
JYD9-91 | 机械 | 乙供 | J14-05-026 | 调度自动化系统模拟测试系统 | 台班 | 0.2518 | 726.054 | 0 | 0 | 计价 | 按实计算
JYD9-91 | 机械 | 乙供 | J14-05-031 | 交流采样校验装置 | 台班 | 0.2518 | 165.17 | 0 | 0 | 计价 | 按实计算
JYD9-91 | 机械 | 乙供 | J16-01-039 | 数字万用表(数字式) | 台班 | 0.2518 | 17.536 | 0 | 0 | 计价 | 按实计算
JYD9-91 | 机械 | 乙供 | J17-01-019 | 便携式维护终端 | 台班 | 0.6546 | 54.798 | 0 | 0 | 计价 | 按实计算
JYD9-92 | 人工 | 乙供 | 9101109 | 安装技术工 | 工日 | 3.8717 | 114 | 0 | 0 | 计价 | 按实计算
JYD9-92 | 材料 | 乙供 | C18060302 | 聚氯乙烯橡胶粘带 40mm×50m | 卷 | 0.0504 | 9.177 | 0 | 0 | 计价 | 按实计算
JYD9-92 | 材料 | 乙供 | C22011006 | 网络线 | 根 | 0.5035 | 2.263 | 0 | 0 | 计价 | 按实计算
JYD9-92 | 材料 | 乙供 | C22011011 | 电源线盘架 1.5mm²×50m | 盘 | 0.0252 | 314.11 | 0 | 0 | 计价 | 按实计算
JYD9-92 | 机械 | 乙供 | J14-05-026 | 调度自动化系统模拟测试系统 | 台班 | 0.4028 | 726.054 | 0 | 0 | 计价 | 按实计算
JYD9-92 | 机械 | 乙供 | J14-05-031 | 交流采样校验装置 | 台班 | 0.4028 | 165.17 | 0 | 0 | 计价 | 按实计算
JYD9-92 | 机械 | 乙供 | J16-01-039 | 数字万用表(数字式) | 台班 | 0.4028 | 17.536 | 0 | 0 | 计价 | 按实计算
JYD9-92 | 机械 | 乙供 | J17-01-019 | 便携式维护终端 | 台班 | 1.007 | 54.798 | 0 | 0 | 计价 | 按实计算
JYD9-93 | 人工 | 乙供 | 9101109 | 安装技术工 | 工日 | 5.3661 | 114 | 0 | 0 | 计价 | 按实计算
JYD9-93 | 材料 | 乙供 | C18060302 | 聚氯乙烯橡胶粘带 40mm×50m | 卷 | 0.0504 | 9.177 | 0 | 0 | 计价 | 按实计算
JYD9-93 | 材料 | 乙供 | C22011006 | 网络线 | 根 | 0.5035 | 2.263 | 0 | 0 | 计价 | 按实计算
JYD9-93 | 材料 | 乙供 | C22011011 | 电源线盘架 1.5mm²×50m | 盘 | 0.0252 | 314.11 | 0 | 0 | 计价 | 按实计算
JYD9-93 | 机械 | 乙供 | J14-05-026 | 调度自动化系统模拟测试系统 | 台班 | 0.5035 | 726.054 | 0 | 0 | 计价 | 按实计算
JYD9-93 | 机械 | 乙供 | J14-05-031 | 交流采样校验装置 | 台班 | 0.5035 | 165.17 | 0 | 0 | 计价 | 按实计算
JYD9-93 | 机械 | 乙供 | J16-01-039 | 数字万用表(数字式) | 台班 | 0.5035 | 17.536 | 0 | 0 | 计价 | 按实计算
JYD9-93 | 机械 | 乙供 | J17-01-019 | 便携式维护终端 | 台班 | 1.5105 | 54.798 | 0 | 0 | 计价 | 按实计算
JYD9-94 | 人工 | 乙供 | 9101109 | 安装技术工 | 工日 | 7.4038 | 114 | 0 | 0 | 计价 | 按实计算
JYD9-94 | 材料 | 乙供 | C18060302 | 聚氯乙烯橡胶粘带 40mm×50m | 卷 | 0.0504 | 9.177 | 0 | 0 | 计价 | 按实计算
JYD9-94 | 材料 | 乙供 | C22011006 | 网络线 | 根 | 0.5035 | 2.263 | 0 | 0 | 计价 | 按实计算
JYD9-94 | 材料 | 乙供 | C22011011 | 电源线盘架 1.5mm²×50m | 盘 | 0.0504 | 314.11 | 0 | 0 | 计价 | 按实计算
JYD9-94 | 机械 | 乙供 | J14-05-026 | 调度自动化系统模拟测试系统 | 台班 | 0.7553 | 726.054 | 0 | 0 | 计价 | 按实计算
JYD9-94 | 机械 | 乙供 | J14-05-031 | 交流采样校验装置 | 台班 | 1.5105 | 165.17 | 0 | 0 | 计价 | 按实计算
JYD9-94 | 机械 | 乙供 | J16-01-039 | 数字万用表(数字式) | 台班 | 0.7553 | 17.536 | 0 | 0 | 计价 | 按实计算
JYD9-94 | 机械 | 乙供 | J17-01-019 | 便携式维护终端 | 台班 | 2.014 | 54.798 | 0 | 0 | 计价 | 按实计算
JYD9-95 | 人工 | 乙供 | 9101109 | 安装技术工 | 工日 | 9.8831 | 114 | 0 | 0 | 计价 | 按实计算
JYD9-95 | 材料 | 乙供 | C18060302 | 聚氯乙烯橡胶粘带 40mm×50m | 卷 | 0.0504 | 9.177 | 0 | 0 | 计价 | 按实计算
JYD9-95 | 材料 | 乙供 | C22011006 | 网络线 | 根 | 0.5035 | 2.263 | 0 | 0 | 计价 | 按实计算
JYD9-95 | 材料 | 乙供 | C22011011 | 电源线盘架 1.5mm²×50m | 盘 | 0.0504 | 314.11 | 0 | 0 | 计价 | 按实计算
JYD9-95 | 机械 | 乙供 | J14-05-026 | 调度自动化系统模拟测试系统 | 台班 | 1.007 | 726.054 | 0 | 0 | 计价 | 按实计算
JYD9-95 | 机械 | 乙供 | J14-05-031 | 交流采样校验装置 | 台班 | 2.2658 | 165.17 | 0 | 0 | 计价 | 按实计算
JYD9-95 | 机械 | 乙供 | J16-01-039 | 数字万用表(数字式) | 台班 | 1.007 | 17.536 | 0 | 0 | 计价 | 按实计算
JYD9-95 | 机械 | 乙供 | J17-01-019 | 便携式维护终端 | 台班 | 2.2658 | 54.798 | 0 | 0 | 计价 | 按实计算
JYD9-96 | 人工 | 乙供 | 9101109 | 安装技术工 | 工日 | 13.4492 | 114 | 0 | 0 | 计价 | 按实计算
JYD9-96 | 材料 | 乙供 | C18060302 | 聚氯乙烯橡胶粘带 40mm×50m | 卷 | 0.0504 | 9.177 | 0 | 0 | 计价 | 按实计算
JYD9-96 | 材料 | 乙供 | C22011006 | 网络线 | 根 | 0.5035 | 2.263 | 0 | 0 | 计价 | 按实计算
JYD9-96 | 材料 | 乙供 | C22011011 | 电源线盘架 1.5mm²×50m | 盘 | 0.0504 | 314.11 | 0 | 0 | 计价 | 按实计算
JYD9-96 | 机械 | 乙供 | J14-05-026 | 调度自动化系统模拟测试系统 | 台班 | 1.5105 | 726.054 | 0 | 0 | 计价 | 按实计算
JYD9-96 | 机械 | 乙供 | J14-05-031 | 交流采样校验装置 | 台班 | 3.021 | 165.17 | 0 | 0 | 计价 | 按实计算
JYD9-96 | 机械 | 乙供 | J16-01-039 | 数字万用表(数字式) | 台班 | 1.5105 | 17.536 | 0 | 0 | 计价 | 按实计算
JYD9-96 | 机械 | 乙供 | J17-01-019 | 便携式维护终端 | 台班 | 3.021 | 54.798 | 0 | 0 | 计价 | 按实计算
JYD9-97 | 人工 | 乙供 | 9101109 | 安装技术工 | 工日 | 17.5926 | 114 | 0 | 0 | 计价 | 按实计算
JYD9-97 | 材料 | 乙供 | C18060302 | 聚氯乙烯橡胶粘带 40mm×50m | 卷 | 0.0504 | 9.177 | 0 | 0 | 计价 | 按实计算
JYD9-97 | 材料 | 乙供 | C22011006 | 网络线 | 根 | 0.5035 | 2.263 | 0 | 0 | 计价 | 按实计算
JYD9-97 | 材料 | 乙供 | C22011011 | 电源线盘架 1.5mm²×50m | 盘 | 0.0504 | 314.11 | 0 | 0 | 计价 | 按实计算
JYD9-97 | 机械 | 乙供 | J14-05-026 | 调度自动化系统模拟测试系统 | 台班 | 1.5105 | 726.054 | 0 | 0 | 计价 | 按实计算
JYD9-97 | 机械 | 乙供 | J14-05-031 | 交流采样校验装置 | 台班 | 3.5245 | 165.17 | 0 | 0 | 计价 | 按实计算
JYD9-97 | 机械 | 乙供 | J16-01-039 | 数字万用表(数字式) | 台班 | 1.5105 | 17.536 | 0 | 0 | 计价 | 按实计算
JYD9-97 | 机械 | 乙供 | J17-01-019 | 便携式维护终端 | 台班 | 3.5245 | 54.798 | 0 | 0 | 计价 | 按实计算
JYD9-98 | 人工 | 乙供 | 9101109 | 安装技术工 | 工日 | 22.1436 | 114 | 0 | 0 | 计价 | 按实计算
JYD9-98 | 材料 | 乙供 | C18060302 | 聚氯乙烯橡胶粘带 40mm×50m | 卷 | 0.0504 | 9.177 | 0 | 0 | 计价 | 按实计算
JYD9-98 | 材料 | 乙供 | C22011006 | 网络线 | 根 | 0.5035 | 2.263 | 0 | 0 | 计价 | 按实计算
JYD9-98 | 材料 | 乙供 | C22011011 | 电源线盘架 1.5mm²×50m | 盘 | 0.0504 | 314.11 | 0 | 0 | 计价 | 按实计算
JYD9-98 | 机械 | 乙供 | J14-05-026 | 调度自动化系统模拟测试系统 | 台班 | 1.7623 | 726.054 | 0 | 0 | 计价 | 按实计算
JYD9-98 | 机械 | 乙供 | J14-05-031 | 交流采样校验装置 | 台班 | 3.5245 | 165.17 | 0 | 0 | 计价 | 按实计算
JYD9-98 | 机械 | 乙供 | J16-01-039 | 数字万用表(数字式) | 台班 | 1.7623 | 17.536 | 0 | 0 | 计价 | 按实计算
JYD9-98 | 机械 | 乙供 | J17-01-019 | 便携式维护终端 | 台班 | 3.5245 | 54.798 | 0 | 0 | 计价 | 按实计算
JYD9-99 | 人工 | 乙供 | 9101109 | 安装技术工 | 工日 | 4.3472 | 114 | 0 | 0 | 计价 | 按实计算
JYD9-99 | 材料 | 乙供 | C18030801 | 自黏性橡胶带 25mm×20m | 卷 | 0.2014 | 7 | 0 | 0 | 计价 | 按实计算
JYD9-99 | 材料 | 乙供 | C18060302 | 聚氯乙烯橡胶粘带 40mm×50m | 卷 | 0.1007 | 9.177 | 0 | 0 | 计价 | 按实计算
JYD9-99 | 材料 | 乙供 | C22011006 | 网络线 | 根 | 1.007 | 2.263 | 0 | 0 | 计价 | 按实计算
JYD9-99 | 材料 | 乙供 | C22011011 | 电源线盘架 1.5mm²×50m | 盘 | 0.1007 | 314.11 | 0 | 0 | 计价 | 按实计算
JYD9-99 | 机械 | 乙供 | J14-05-001 | 继电保护测试系统 | 台班 | 0.1511 | 313.804 | 0 | 0 | 计价 | 按实计算
JYD9-99 | 机械 | 乙供 | J14-05-005 | 数字存储示波器 | 台班 | 1.007 | 308.074 | 0 | 0 | 计价 | 按实计算
JYD9-99 | 机械 | 乙供 | J14-05-031 | 交流采样校验装置 | 台班 | 0.2014 | 165.17 | 0 | 0 | 计价 | 按实计算
JYD9-99 | 机械 | 乙供 | J14-05-033 | SOE输入通道性能测试仪(分辨率测试) | 台班 | 0.2014 | 185.064 | 0 | 0 | 计价 | 按实计算
JYD9-99 | 机械 | 乙供 | J16-01-039 | 数字万用表(数字式) | 台班 | 3.021 | 17.536 | 0 | 0 | 计价 | 按实计算
JYD9-99 | 机械 | 乙供 | J17-01-019 | 便携式维护终端 | 台班 | 4.028 | 54.798 | 0 | 0 | 计价 | 按实计算
JYD9-100 | 人工 | 乙供 | 9101109 | 安装技术工 | 工日 | 8.3548 | 114 | 0 | 0 | 计价 | 按实计算
JYD9-100 | 材料 | 乙供 | C18030801 | 自黏性橡胶带 25mm×20m | 卷 | 0.2014 | 7 | 0 | 0 | 计价 | 按实计算
JYD9-100 | 材料 | 乙供 | C18060302 | 聚氯乙烯橡胶粘带 40mm×50m | 卷 | 0.1007 | 9.177 | 0 | 0 | 计价 | 按实计算
JYD9-100 | 材料 | 乙供 | C22011006 | 网络线 | 根 | 1.007 | 2.263 | 0 | 0 | 计价 | 按实计算
JYD9-100 | 材料 | 乙供 | C22011011 | 电源线盘架 1.5mm²×50m | 盘 | 0.1007 | 314.11 | 0 | 0 | 计价 | 按实计算
JYD9-100 | 机械 | 乙供 | J14-05-001 | 继电保护测试系统 | 台班 | 0.2014 | 313.804 | 0 | 0 | 计价 | 按实计算
JYD9-100 | 机械 | 乙供 | J14-05-005 | 数字存储示波器 | 台班 | 1.2084 | 308.074 | 0 | 0 | 计价 | 按实计算
JYD9-100 | 机械 | 乙供 | J14-05-031 | 交流采样校验装置 | 台班 | 0.2014 | 165.17 | 0 | 0 | 计价 | 按实计算
JYD9-100 | 机械 | 乙供 | J14-05-033 | SOE输入通道性能测试仪(分辨率测试) | 台班 | 0.2014 | 185.064 | 0 | 0 | 计价 | 按实计算
JYD9-100 | 机械 | 乙供 | J16-01-039 | 数字万用表(数字式) | 台班 | 4.028 | 17.536 | 0 | 0 | 计价 | 按实计算
JYD9-100 | 机械 | 乙供 | J17-01-019 | 便携式维护终端 | 台班 | 5.035 | 54.798 | 0 | 0 | 计价 | 按实计算
JYD9-101 | 人工 | 乙供 | 9101109 | 安装技术工 | 工日 | 12.702 | 114 | 0 | 0 | 计价 | 按实计算
JYD9-101 | 材料 | 乙供 | C18030801 | 自黏性橡胶带 25mm×20m | 卷 | 0.2014 | 7 | 0 | 0 | 计价 | 按实计算
JYD9-101 | 材料 | 乙供 | C18060302 | 聚氯乙烯橡胶粘带 40mm×50m | 卷 | 0.1007 | 9.177 | 0 | 0 | 计价 | 按实计算
JYD9-101 | 材料 | 乙供 | C22011006 | 网络线 | 根 | 1.007 | 2.263 | 0 | 0 | 计价 | 按实计算
JYD9-101 | 材料 | 乙供 | C22011011 | 电源线盘架 1.5mm²×50m | 盘 | 0.1007 | 314.11 | 0 | 0 | 计价 | 按实计算
JYD9-101 | 机械 | 乙供 | J14-05-001 | 继电保护测试系统 | 台班 | 0.3021 | 313.804 | 0 | 0 | 计价 | 按实计算
JYD9-101 | 机械 | 乙供 | J14-05-005 | 数字存储示波器 | 台班 | 1.4098 | 308.074 | 0 | 0 | 计价 | 按实计算
JYD9-101 | 机械 | 乙供 | J14-05-031 | 交流采样校验装置 | 台班 | 0.3021 | 165.17 | 0 | 0 | 计价 | 按实计算
JYD9-101 | 机械 | 乙供 | J14-05-033 | SOE输入通道性能测试仪(分辨率测试) | 台班 | 0.2014 | 185.064 | 0 | 0 | 计价 | 按实计算
JYD9-101 | 机械 | 乙供 | J16-01-039 | 数字万用表(数字式) | 台班 | 6.042 | 17.536 | 0 | 0 | 计价 | 按实计算
JYD9-101 | 机械 | 乙供 | J17-01-019 | 便携式维护终端 | 台班 | 5.5385 | 54.798 | 0 | 0 | 计价 | 按实计算
JYD9-102 | 人工 | 乙供 | 9101109 | 安装技术工 | 工日 | 20.5813 | 114 | 0 | 0 | 计价 | 按实计算
JYD9-102 | 材料 | 乙供 | C18030801 | 自黏性橡胶带 25mm×20m | 卷 | 0.2014 | 7 | 0 | 0 | 计价 | 按实计算
JYD9-102 | 材料 | 乙供 | C18060302 | 聚氯乙烯橡胶粘带 40mm×50m | 卷 | 0.1007 | 9.177 | 0 | 0 | 计价 | 按实计算
JYD9-102 | 材料 | 乙供 | C22011006 | 网络线 | 根 | 1.007 | 2.263 | 0 | 0 | 计价 | 按实计算
JYD9-102 | 材料 | 乙供 | C22011011 | 电源线盘架 1.5mm²×50m | 盘 | 0.1007 | 314.11 | 0 | 0 | 计价 | 按实计算
JYD9-102 | 机械 | 乙供 | J14-05-001 | 继电保护测试系统 | 台班 | 0.3021 | 313.804 | 0 | 0 | 计价 | 按实计算
JYD9-102 | 机械 | 乙供 | J14-05-005 | 数字存储示波器 | 台班 | 2.014 | 308.074 | 0 | 0 | 计价 | 按实计算
JYD9-102 | 机械 | 乙供 | J14-05-031 | 交流采样校验装置 | 台班 | 0.3021 | 165.17 | 0 | 0 | 计价 | 按实计算
JYD9-102 | 机械 | 乙供 | J14-05-033 | SOE输入通道性能测试仪(分辨率测试) | 台班 | 0.2014 | 185.064 | 0 | 0 | 计价 | 按实计算
JYD9-102 | 机械 | 乙供 | J16-01-039 | 数字万用表(数字式) | 台班 | 7.049 | 17.536 | 0 | 0 | 计价 | 按实计算
JYD9-102 | 机械 | 乙供 | J17-01-019 | 便携式维护终端 | 台班 | 6.5455 | 54.798 | 0 | 0 | 计价 | 按实计算
JYD9-103 | 人工 | 乙供 | 9101109 | 安装技术工 | 工日 | 22.7549 | 114 | 0 | 0 | 计价 | 按实计算
JYD9-103 | 材料 | 乙供 | C18030801 | 自黏性橡胶带 25mm×20m | 卷 | 0.2014 | 7 | 0 | 0 | 计价 | 按实计算
JYD9-103 | 材料 | 乙供 | C18060302 | 聚氯乙烯橡胶粘带 40mm×50m | 卷 | 0.1007 | 9.177 | 0 | 0 | 计价 | 按实计算
JYD9-103 | 材料 | 乙供 | C22011006 | 网络线 | 根 | 1.007 | 2.263 | 0 | 0 | 计价 | 按实计算
JYD9-103 | 材料 | 乙供 | C22011011 | 电源线盘架 1.5mm²×50m | 盘 | 0.1007 | 314.11 | 0 | 0 | 计价 | 按实计算
JYD9-103 | 机械 | 乙供 | J14-05-001 | 继电保护测试系统 | 台班 | 0.3021 | 313.804 | 0 | 0 | 计价 | 按实计算
JYD9-103 | 机械 | 乙供 | J14-05-005 | 数字存储示波器 | 台班 | 2.4168 | 308.074 | 0 | 0 | 计价 | 按实计算
JYD9-103 | 机械 | 乙供 | J14-05-031 | 交流采样校验装置 | 台班 | 0.3021 | 165.17 | 0 | 0 | 计价 | 按实计算
JYD9-103 | 机械 | 乙供 | J14-05-033 | SOE输入通道性能测试仪(分辨率测试) | 台班 | 0.2014 | 185.064 | 0 | 0 | 计价 | 按实计算
JYD9-103 | 机械 | 乙供 | J16-01-039 | 数字万用表(数字式) | 台班 | 8.056 | 17.536 | 0 | 0 | 计价 | 按实计算
JYD9-103 | 机械 | 乙供 | J17-01-019 | 便携式维护终端 | 台班 | 8.056 | 54.798 | 0 | 0 | 计价 | 按实计算
JYD9-104 | 人工 | 乙供 | 9101109 | 安装技术工 | 工日 | 24.7247 | 114 | 0 | 0 | 计价 | 按实计算
JYD9-104 | 材料 | 乙供 | C18030801 | 自黏性橡胶带 25mm×20m | 卷 | 0.2014 | 7 | 0 | 0 | 计价 | 按实计算
JYD9-104 | 材料 | 乙供 | C18060302 | 聚氯乙烯橡胶粘带 40mm×50m | 卷 | 0.1007 | 9.177 | 0 | 0 | 计价 | 按实计算
JYD9-104 | 材料 | 乙供 | C22011006 | 网络线 | 根 | 1.007 | 2.263 | 0 | 0 | 计价 | 按实计算
JYD9-104 | 材料 | 乙供 | C22011011 | 电源线盘架 1.5mm²×50m | 盘 | 0.1007 | 314.11 | 0 | 0 | 计价 | 按实计算
JYD9-104 | 机械 | 乙供 | J14-05-001 | 继电保护测试系统 | 台班 | 0.3021 | 313.804 | 0 | 0 | 计价 | 按实计算
JYD9-104 | 机械 | 乙供 | J14-05-005 | 数字存储示波器 | 台班 | 2.5175 | 308.074 | 0 | 0 | 计价 | 按实计算
JYD9-104 | 机械 | 乙供 | J14-05-031 | 交流采样校验装置 | 台班 | 0.3021 | 165.17 | 0 | 0 | 计价 | 按实计算
JYD9-104 | 机械 | 乙供 | J14-05-033 | SOE输入通道性能测试仪(分辨率测试) | 台班 | 0.2014 | 185.064 | 0 | 0 | 计价 | 按实计算
JYD9-104 | 机械 | 乙供 | J16-01-039 | 数字万用表(数字式) | 台班 | 9.063 | 17.536 | 0 | 0 | 计价 | 按实计算
JYD9-104 | 机械 | 乙供 | J17-01-019 | 便携式维护终端 | 台班 | 9.063 | 54.798 | 0 | 0 | 计价 | 按实计算
JYD9-105 | 人工 | 乙供 | 9101109 | 安装技术工 | 工日 | 26.4908 | 114 | 0 | 0 | 计价 | 按实计算
JYD9-105 | 材料 | 乙供 | C18030801 | 自黏性橡胶带 25mm×20m | 卷 | 0.2014 | 7 | 0 | 0 | 计价 | 按实计算
JYD9-105 | 材料 | 乙供 | C18060302 | 聚氯乙烯橡胶粘带 40mm×50m | 卷 | 0.1007 | 9.177 | 0 | 0 | 计价 | 按实计算
JYD9-105 | 材料 | 乙供 | C22011006 | 网络线 | 根 | 1.007 | 2.263 | 0 | 0 | 计价 | 按实计算
JYD9-105 | 材料 | 乙供 | C22011011 | 电源线盘架 1.5mm²×50m | 盘 | 0.1007 | 314.11 | 0 | 0 | 计价 | 按实计算
JYD9-105 | 机械 | 乙供 | J14-05-001 | 继电保护测试系统 | 台班 | 0.3021 | 313.804 | 0 | 0 | 计价 | 按实计算
JYD9-105 | 机械 | 乙供 | J14-05-005 | 数字存储示波器 | 台班 | 2.6182 | 308.074 | 0 | 0 | 计价 | 按实计算
JYD9-105 | 机械 | 乙供 | J14-05-031 | 交流采样校验装置 | 台班 | 0.3021 | 165.17 | 0 | 0 | 计价 | 按实计算
JYD9-105 | 机械 | 乙供 | J14-05-033 | SOE输入通道性能测试仪(分辨率测试) | 台班 | 0.2014 | 185.064 | 0 | 0 | 计价 | 按实计算
JYD9-105 | 机械 | 乙供 | J16-01-039 | 数字万用表(数字式) | 台班 | 10.07 | 17.536 | 0 | 0 | 计价 | 按实计算
JYD9-105 | 机械 | 乙供 | J17-01-019 | 便携式维护终端 | 台班 | 10.07 | 54.798 | 0 | 0 | 计价 | 按实计算
JYD9-106 | 人工 | 乙供 | 9101109 | 安装技术工 | 工日 | 2.9208 | 114 | 0 | 0 | 计价 | 按实计算
JYD9-106 | 材料 | 乙供 | C22011006 | 网络线 | 根 | 0.7049 | 2.263 | 0 | 0 | 计价 | 按实计算
JYD9-106 | 材料 | 乙供 | C22011011 | 电源线盘架 1.5mm²×50m | 盘 | 0.1007 | 314.11 | 0 | 0 | 计价 | 按实计算
JYD9-106 | 机械 | 乙供 | J14-05-001 | 继电保护测试系统 | 台班 | 0.0957 | 313.804 | 0 | 0 | 计价 | 按实计算
JYD9-106 | 机械 | 乙供 | J16-01-039 | 数字万用表(数字式) | 台班 | 0.9567 | 17.536 | 0 | 0 | 计价 | 按实计算
JYD9-106 | 机械 | 乙供 | J17-01-019 | 便携式维护终端 | 台班 | 0.9567 | 54.798 | 0 | 0 | 计价 | 按实计算
JYD9-107 | 人工 | 乙供 | 9101109 | 安装技术工 | 工日 | 3.8038 | 114 | 0 | 0 | 计价 | 按实计算
JYD9-107 | 材料 | 乙供 | C22011006 | 网络线 | 根 | 1.007 | 2.263 | 0 | 0 | 计价 | 按实计算
JYD9-107 | 材料 | 乙供 | C22011011 | 电源线盘架 1.5mm²×50m | 盘 | 0.1007 | 314.11 | 0 | 0 | 计价 | 按实计算
JYD9-107 | 机械 | 乙供 | J14-05-001 | 继电保护测试系统 | 台班 | 0.1913 | 313.804 | 0 | 0 | 计价 | 按实计算
JYD9-107 | 机械 | 乙供 | J16-01-039 | 数字万用表(数字式) | 台班 | 1.9133 | 17.536 | 0 | 0 | 计价 | 按实计算
JYD9-107 | 机械 | 乙供 | J17-01-019 | 便携式维护终端 | 台班 | 1.9133 | 54.798 | 0 | 0 | 计价 | 按实计算
JYD9-108 | 人工 | 乙供 | 9101109 | 安装技术工 | 工日 | 4.4151 | 114 | 0 | 0 | 计价 | 按实计算
JYD9-108 | 材料 | 乙供 | C22011006 | 网络线 | 根 | 1.007 | 2.263 | 0 | 0 | 计价 | 按实计算
JYD9-108 | 材料 | 乙供 | C22011011 | 电源线盘架 1.5mm²×50m | 盘 | 0.1007 | 314.11 | 0 | 0 | 计价 | 按实计算
JYD9-108 | 机械 | 乙供 | J14-05-001 | 继电保护测试系统 | 台班 | 0.287 | 313.804 | 0 | 0 | 计价 | 按实计算
JYD9-108 | 机械 | 乙供 | J16-01-039 | 数字万用表(数字式) | 台班 | 2.87 | 17.536 | 0 | 0 | 计价 | 按实计算
JYD9-108 | 机械 | 乙供 | J17-01-019 | 便携式维护终端 | 台班 | 2.87 | 54.798 | 0 | 0 | 计价 | 按实计算
JYD9-109 | 人工 | 乙供 | 9101109 | 安装技术工 | 工日 | 7.4718 | 114 | 0 | 0 | 计价 | 按实计算
JYD9-109 | 材料 | 乙供 | C22011006 | 网络线 | 根 | 1.007 | 2.263 | 0 | 0 | 计价 | 按实计算
JYD9-109 | 材料 | 乙供 | C22011011 | 电源线盘架 1.5mm²×50m | 盘 | 0.1007 | 314.11 | 0 | 0 | 计价 | 按实计算
JYD9-109 | 机械 | 乙供 | J14-05-001 | 继电保护测试系统 | 台班 | 0.287 | 313.804 | 0 | 0 | 计价 | 按实计算
JYD9-109 | 机械 | 乙供 | J16-01-039 | 数字万用表(数字式) | 台班 | 3.3483 | 17.536 | 0 | 0 | 计价 | 按实计算
JYD9-109 | 机械 | 乙供 | J17-01-019 | 便携式维护终端 | 台班 | 3.3483 | 54.798 | 0 | 0 | 计价 | 按实计算
JYD9-110 | 人工 | 乙供 | 9101109 | 安装技术工 | 工日 | 8.4227 | 114 | 0 | 0 | 计价 | 按实计算
JYD9-110 | 材料 | 乙供 | C22011006 | 网络线 | 根 | 1.007 | 2.263 | 0 | 0 | 计价 | 按实计算
JYD9-110 | 材料 | 乙供 | C22011011 | 电源线盘架 1.5mm²×50m | 盘 | 0.1007 | 314.11 | 0 | 0 | 计价 | 按实计算
JYD9-110 | 机械 | 乙供 | J14-05-001 | 继电保护测试系统 | 台班 | 0.287 | 313.804 | 0 | 0 | 计价 | 按实计算
JYD9-110 | 机械 | 乙供 | J16-01-039 | 数字万用表(数字式) | 台班 | 3.8266 | 17.536 | 0 | 0 | 计价 | 按实计算
JYD9-110 | 机械 | 乙供 | J17-01-019 | 便携式维护终端 | 台班 | 3.8266 | 54.798 | 0 | 0 | 计价 | 按实计算
JYD9-111 | 人工 | 乙供 | 9101109 | 安装技术工 | 工日 | 12.4303 | 114 | 0 | 0 | 计价 | 按实计算
JYD9-111 | 材料 | 乙供 | C22011006 | 网络线 | 根 | 1.007 | 2.263 | 0 | 0 | 计价 | 按实计算
JYD9-111 | 材料 | 乙供 | C22011011 | 电源线盘架 1.5mm²×50m | 盘 | 0.1007 | 314.11 | 0 | 0 | 计价 | 按实计算
JYD9-111 | 机械 | 乙供 | J14-05-001 | 继电保护测试系统 | 台班 | 0.287 | 313.804 | 0 | 0 | 计价 | 按实计算
JYD9-111 | 机械 | 乙供 | J16-01-039 | 数字万用表(数字式) | 台班 | 4.7833 | 17.536 | 0 | 0 | 计价 | 按实计算
JYD9-111 | 机械 | 乙供 | J17-01-019 | 便携式维护终端 | 台班 | 4.7833 | 54.798 | 0 | 0 | 计价 | 按实计算
JYD9-112 | 人工 | 乙供 | 9101109 | 安装技术工 | 工日 | 13.8567 | 114 | 0 | 0 | 计价 | 按实计算
JYD9-112 | 材料 | 乙供 | C22011006 | 网络线 | 根 | 1.007 | 2.263 | 0 | 0 | 计价 | 按实计算
JYD9-112 | 材料 | 乙供 | C22011011 | 电源线盘架 1.5mm²×50m | 盘 | 0.1007 | 314.11 | 0 | 0 | 计价 | 按实计算
JYD9-112 | 机械 | 乙供 | J14-05-001 | 继电保护测试系统 | 台班 | 0.3827 | 313.804 | 0 | 0 | 计价 | 按实计算
JYD9-112 | 机械 | 乙供 | J16-01-039 | 数字万用表(数字式) | 台班 | 5.2616 | 17.536 | 0 | 0 | 计价 | 按实计算
JYD9-112 | 机械 | 乙供 | J17-01-019 | 便携式维护终端 | 台班 | 5.2616 | 54.798 | 0 | 0 | 计价 | 按实计算
JYD9-113 | 人工 | 乙供 | 9101109 | 安装技术工 | 工日 | 6.8604 | 114 | 0 | 0 | 计价 | 按实计算
JYD9-113 | 材料 | 乙供 | C18030801 | 自黏性橡胶带 25mm×20m | 卷 | 0.1511 | 7 | 0 | 0 | 计价 | 按实计算
JYD9-113 | 材料 | 乙供 | C18060302 | 聚氯乙烯橡胶粘带 40mm×50m | 卷 | 0.1511 | 9.177 | 0 | 0 | 计价 | 按实计算
JYD9-113 | 材料 | 乙供 | C22011006 | 网络线 | 根 | 0.8056 | 2.263 | 0 | 0 | 计价 | 按实计算
JYD9-113 | 材料 | 乙供 | C22011011 | 电源线盘架 1.5mm²×50m | 盘 | 0.1007 | 314.11 | 0 | 0 | 计价 | 按实计算
JYD9-113 | 机械 | 乙供 | J14-05-001 | 继电保护测试系统 | 台班 | 0.5035 | 313.804 | 0 | 0 | 计价 | 按实计算
JYD9-113 | 机械 | 乙供 | J14-05-005 | 数字存储示波器 | 台班 | 1.007 | 308.074 | 0 | 0 | 计价 | 按实计算
JYD9-113 | 机械 | 乙供 | J14-05-029 | 保护故障子站模拟系统 | 台班 | 0.8056 | 219.226 | 0 | 0 | 计价 | 按实计算
JYD9-113 | 机械 | 乙供 | J16-01-025 | 绝缘电阻表(数字式) | 台班 | 1.007 | 15.684 | 0 | 0 | 计价 | 按实计算
JYD9-113 | 机械 | 乙供 | J16-01-039 | 数字万用表(数字式) | 台班 | 2.5175 | 17.536 | 0 | 0 | 计价 | 按实计算
JYD9-113 | 材料 | 乙供 | C99010102 | 其他材料费 | 元 | 0.718 | 1 | 0 | 0 | 计价 | 按实计算
JYD9-114 | 人工 | 乙供 | 9101109 | 安装技术工 | 工日 | 10.7322 | 114 | 0 | 0 | 计价 | 按实计算
JYD9-114 | 材料 | 乙供 | C18030801 | 自黏性橡胶带 25mm×20m | 卷 | 0.2014 | 7 | 0 | 0 | 计价 | 按实计算
JYD9-114 | 材料 | 乙供 | C18060302 | 聚氯乙烯橡胶粘带 40mm×50m | 卷 | 0.2014 | 9.177 | 0 | 0 | 计价 | 按实计算
JYD9-114 | 材料 | 乙供 | C22011006 | 网络线 | 根 | 1.007 | 2.263 | 0 | 0 | 计价 | 按实计算
JYD9-114 | 材料 | 乙供 | C22011011 | 电源线盘架 1.5mm²×50m | 盘 | 0.1007 | 314.11 | 0 | 0 | 计价 | 按实计算
JYD9-114 | 机械 | 乙供 | J14-05-001 | 继电保护测试系统 | 台班 | 0.7553 | 313.804 | 0 | 0 | 计价 | 按实计算
JYD9-114 | 机械 | 乙供 | J14-05-005 | 数字存储示波器 | 台班 | 1.007 | 308.074 | 0 | 0 | 计价 | 按实计算
JYD9-114 | 机械 | 乙供 | J14-05-029 | 保护故障子站模拟系统 | 台班 | 1.007 | 219.226 | 0 | 0 | 计价 | 按实计算
JYD9-114 | 机械 | 乙供 | J16-01-025 | 绝缘电阻表(数字式) | 台班 | 1.007 | 15.684 | 0 | 0 | 计价 | 按实计算
JYD9-114 | 机械 | 乙供 | J16-01-039 | 数字万用表(数字式) | 台班 | 3.021 | 17.536 | 0 | 0 | 计价 | 按实计算
JYD9-114 | 材料 | 乙供 | C99010102 | 其他材料费 | 元 | 0.7434 | 1 | 0 | 0 | 计价 | 按实计算
JYD9-115 | 人工 | 乙供 | 9101109 | 安装技术工 | 工日 | 14.4001 | 114 | 0 | 0 | 计价 | 按实计算
JYD9-115 | 材料 | 乙供 | C18030801 | 自黏性橡胶带 25mm×20m | 卷 | 0.2014 | 7 | 0 | 0 | 计价 | 按实计算
JYD9-115 | 材料 | 乙供 | C18060302 | 聚氯乙烯橡胶粘带 40mm×50m | 卷 | 0.2014 | 9.177 | 0 | 0 | 计价 | 按实计算
JYD9-115 | 材料 | 乙供 | C22011006 | 网络线 | 根 | 1.007 | 2.263 | 0 | 0 | 计价 | 按实计算
JYD9-115 | 材料 | 乙供 | C22011011 | 电源线盘架 1.5mm²×50m | 盘 | 0.1007 | 314.11 | 0 | 0 | 计价 | 按实计算
JYD9-115 | 机械 | 乙供 | J14-05-001 | 继电保护测试系统 | 台班 | 0.7553 | 313.804 | 0 | 0 | 计价 | 按实计算
JYD9-115 | 机械 | 乙供 | J14-05-005 | 数字存储示波器 | 台班 | 1.007 | 308.074 | 0 | 0 | 计价 | 按实计算
JYD9-115 | 机械 | 乙供 | J14-05-029 | 保护故障子站模拟系统 | 台班 | 2.014 | 219.226 | 0 | 0 | 计价 | 按实计算
JYD9-115 | 机械 | 乙供 | J16-01-025 | 绝缘电阻表(数字式) | 台班 | 1.007 | 15.684 | 0 | 0 | 计价 | 按实计算
JYD9-115 | 机械 | 乙供 | J16-01-039 | 数字万用表(数字式) | 台班 | 4.028 | 17.536 | 0 | 0 | 计价 | 按实计算
JYD9-115 | 材料 | 乙供 | C99010102 | 其他材料费 | 元 | 0.7434 | 1 | 0 | 0 | 计价 | 按实计算
JYD9-116 | 人工 | 乙供 | 9101109 | 安装技术工 | 工日 | 16.302 | 114 | 0 | 0 | 计价 | 按实计算
JYD9-116 | 材料 | 乙供 | C18030801 | 自黏性橡胶带 25mm×20m | 卷 | 0.2014 | 7 | 0 | 0 | 计价 | 按实计算
JYD9-116 | 材料 | 乙供 | C18060302 | 聚氯乙烯橡胶粘带 40mm×50m | 卷 | 0.2014 | 9.177 | 0 | 0 | 计价 | 按实计算
JYD9-116 | 材料 | 乙供 | C22011006 | 网络线 | 根 | 1.007 | 2.263 | 0 | 0 | 计价 | 按实计算
JYD9-116 | 材料 | 乙供 | C22011011 | 电源线盘架 1.5mm²×50m | 盘 | 0.1007 | 314.11 | 0 | 0 | 计价 | 按实计算
JYD9-116 | 机械 | 乙供 | J14-05-001 | 继电保护测试系统 | 台班 | 0.8056 | 313.804 | 0 | 0 | 计价 | 按实计算
JYD9-116 | 机械 | 乙供 | J14-05-005 | 数字存储示波器 | 台班 | 1.007 | 308.074 | 0 | 0 | 计价 | 按实计算
JYD9-116 | 机械 | 乙供 | J14-05-029 | 保护故障子站模拟系统 | 台班 | 2.5175 | 219.226 | 0 | 0 | 计价 | 按实计算
JYD9-116 | 机械 | 乙供 | J16-01-025 | 绝缘电阻表(数字式) | 台班 | 1.007 | 15.684 | 0 | 0 | 计价 | 按实计算
JYD9-116 | 机械 | 乙供 | J16-01-039 | 数字万用表(数字式) | 台班 | 4.5315 | 17.536 | 0 | 0 | 计价 | 按实计算
JYD9-116 | 材料 | 乙供 | C99010102 | 其他材料费 | 元 | 0.7434 | 1 | 0 | 0 | 计价 | 按实计算
JYD9-117 | 人工 | 乙供 | 9101109 | 安装技术工 | 工日 | 17.185 | 114 | 0 | 0 | 计价 | 按实计算
JYD9-117 | 材料 | 乙供 | C18030801 | 自黏性橡胶带 25mm×20m | 卷 | 0.2014 | 7 | 0 | 0 | 计价 | 按实计算
JYD9-117 | 材料 | 乙供 | C18060302 | 聚氯乙烯橡胶粘带 40mm×50m | 卷 | 0.2014 | 9.177 | 0 | 0 | 计价 | 按实计算
JYD9-117 | 材料 | 乙供 | C22011006 | 网络线 | 根 | 1.007 | 2.263 | 0 | 0 | 计价 | 按实计算
JYD9-117 | 材料 | 乙供 | C22011011 | 电源线盘架 1.5mm²×50m | 盘 | 0.1007 | 314.11 | 0 | 0 | 计价 | 按实计算
JYD9-117 | 机械 | 乙供 | J14-05-001 | 继电保护测试系统 | 台班 | 0.8056 | 313.804 | 0 | 0 | 计价 | 按实计算
JYD9-117 | 机械 | 乙供 | J14-05-005 | 数字存储示波器 | 台班 | 1.007 | 308.074 | 0 | 0 | 计价 | 按实计算
JYD9-117 | 机械 | 乙供 | J14-05-029 | 保护故障子站模拟系统 | 台班 | 3.021 | 219.226 | 0 | 0 | 计价 | 按实计算
JYD9-117 | 机械 | 乙供 | J16-01-025 | 绝缘电阻表(数字式) | 台班 | 1.007 | 15.684 | 0 | 0 | 计价 | 按实计算
JYD9-117 | 机械 | 乙供 | J16-01-039 | 数字万用表(数字式) | 台班 | 5.035 | 17.536 | 0 | 0 | 计价 | 按实计算
JYD9-117 | 材料 | 乙供 | C99010102 | 其他材料费 | 元 | 0.7434 | 1 | 0 | 0 | 计价 | 按实计算
JYD9-118 | 人工 | 乙供 | 9101109 | 安装技术工 | 工日 | 18.7473 | 114 | 0 | 0 | 计价 | 按实计算
JYD9-118 | 材料 | 乙供 | C18030801 | 自黏性橡胶带 25mm×20m | 卷 | 0.2014 | 7 | 0 | 0 | 计价 | 按实计算
JYD9-118 | 材料 | 乙供 | C18060302 | 聚氯乙烯橡胶粘带 40mm×50m | 卷 | 0.2014 | 9.177 | 0 | 0 | 计价 | 按实计算
JYD9-118 | 材料 | 乙供 | C22011006 | 网络线 | 根 | 1.007 | 2.263 | 0 | 0 | 计价 | 按实计算
JYD9-118 | 材料 | 乙供 | C22011011 | 电源线盘架 1.5mm²×50m | 盘 | 0.1007 | 314.11 | 0 | 0 | 计价 | 按实计算
JYD9-118 | 机械 | 乙供 | J14-05-001 | 继电保护测试系统 | 台班 | 0.856 | 313.804 | 0 | 0 | 计价 | 按实计算
JYD9-118 | 机械 | 乙供 | J14-05-005 | 数字存储示波器 | 台班 | 1.007 | 308.074 | 0 | 0 | 计价 | 按实计算
JYD9-118 | 机械 | 乙供 | J14-05-029 | 保护故障子站模拟系统 | 台班 | 3.021 | 219.226 | 0 | 0 | 计价 | 按实计算
JYD9-118 | 机械 | 乙供 | J16-01-025 | 绝缘电阻表(数字式) | 台班 | 1.007 | 15.684 | 0 | 0 | 计价 | 按实计算
JYD9-118 | 机械 | 乙供 | J16-01-039 | 数字万用表(数字式) | 台班 | 6.042 | 17.536 | 0 | 0 | 计价 | 按实计算
JYD9-118 | 材料 | 乙供 | C99010102 | 其他材料费 | 元 | 0.7434 | 1 | 0 | 0 | 计价 | 按实计算
JYD9-119 | 人工 | 乙供 | 9101109 | 安装技术工 | 工日 | 20.7171 | 114 | 0 | 0 | 计价 | 按实计算
JYD9-119 | 材料 | 乙供 | C18030801 | 自黏性橡胶带 25mm×20m | 卷 | 0.2014 | 7 | 0 | 0 | 计价 | 按实计算
JYD9-119 | 材料 | 乙供 | C18060302 | 聚氯乙烯橡胶粘带 40mm×50m | 卷 | 0.2014 | 9.177 | 0 | 0 | 计价 | 按实计算
JYD9-119 | 材料 | 乙供 | C22011006 | 网络线 | 根 | 1.007 | 2.263 | 0 | 0 | 计价 | 按实计算
JYD9-119 | 材料 | 乙供 | C22011011 | 电源线盘架 1.5mm²×50m | 盘 | 0.1007 | 314.11 | 0 | 0 | 计价 | 按实计算
JYD9-119 | 机械 | 乙供 | J14-05-001 | 继电保护测试系统 | 台班 | 0.856 | 313.804 | 0 | 0 | 计价 | 按实计算
JYD9-119 | 机械 | 乙供 | J14-05-005 | 数字存储示波器 | 台班 | 1.007 | 308.074 | 0 | 0 | 计价 | 按实计算
JYD9-119 | 机械 | 乙供 | J14-05-029 | 保护故障子站模拟系统 | 台班 | 4.028 | 219.226 | 0 | 0 | 计价 | 按实计算
JYD9-119 | 机械 | 乙供 | J16-01-025 | 绝缘电阻表(数字式) | 台班 | 1.007 | 15.684 | 0 | 0 | 计价 | 按实计算
JYD9-119 | 机械 | 乙供 | J16-01-039 | 数字万用表(数字式) | 台班 | 6.5455 | 17.536 | 0 | 0 | 计价 | 按实计算
JYD9-119 | 材料 | 乙供 | C99010102 | 其他材料费 | 元 | 0.7434 | 1 | 0 | 0 | 计价 | 按实计算
JYD9-120 | 人工 | 乙供 | 9101109 | 安装技术工 | 工日 | 2.1736 | 114 | 0 | 0 | 计价 | 按实计算
JYD9-120 | 材料 | 乙供 | C22011011 | 电源线盘架 1.5mm²×50m | 盘 | 0.1511 | 314.11 | 0 | 0 | 计价 | 按实计算
JYD9-120 | 材料 | 乙供 | C22040924 | 标签纸 | 盒 | 0.282 | 8.96 | 0 | 0 | 计价 | 按实计算
JYD9-120 | 材料 | 乙供 | C22041501 | 记号笔 | 支 | 0.8157 | 2.079 | 0 | 0 | 计价 | 按实计算
JYD9-120 | 机械 | 乙供 | J14-05-031 | 交流采样校验装置 | 台班 | 0.6042 | 165.17 | 0 | 0 | 计价 | 按实计算
JYD9-120 | 机械 | 乙供 | J14-05-050 | 光万用表(光源、光功率计、光纤在线测试) | 台班 | 0.6042 | 93.764 | 0 | 0 | 计价 | 按实计算
JYD9-120 | 机械 | 乙供 | J14-06-003 | 数字多用表 | 台班 | 0.6042 | 230.2 | 0 | 0 | 计价 | 按实计算
JYD9-120 | 机械 | 乙供 | J14-08-076 | 微机继电保护测试仪 | 台班 | 0.6042 | 431.144 | 0 | 0 | 计价 | 按实计算
JYD9-120 | 机械 | 乙供 | J15-01-066 | 功能检测分析平台(电脑) | 台班 | 0.6042 | 31.967 | 0 | 0 | 计价 | 按实计算
JYD9-121 | 人工 | 乙供 | 9101109 | 安装技术工 | 工日 | 2.4453 | 114 | 0 | 0 | 计价 | 按实计算
JYD9-121 | 材料 | 乙供 | C22011011 | 电源线盘架 1.5mm²×50m | 盘 | 0.3222 | 314.11 | 0 | 0 | 计价 | 按实计算
JYD9-121 | 材料 | 乙供 | C22040924 | 标签纸 | 盒 | 0.6042 | 8.96 | 0 | 0 | 计价 | 按实计算
JYD9-121 | 材料 | 乙供 | C22041501 | 记号笔 | 支 | 0.8157 | 2.079 | 0 | 0 | 计价 | 按实计算
JYD9-121 | 机械 | 乙供 | J14-05-031 | 交流采样校验装置 | 台班 | 0.6646 | 165.17 | 0 | 0 | 计价 | 按实计算
JYD9-121 | 机械 | 乙供 | J14-05-050 | 光万用表(光源、光功率计、光纤在线测试) | 台班 | 0.6646 | 93.764 | 0 | 0 | 计价 | 按实计算
JYD9-121 | 机械 | 乙供 | J14-06-003 | 数字多用表 | 台班 | 0.6646 | 230.2 | 0 | 0 | 计价 | 按实计算
JYD9-121 | 机械 | 乙供 | J14-08-076 | 微机继电保护测试仪 | 台班 | 0.6646 | 431.144 | 0 | 0 | 计价 | 按实计算
JYD9-121 | 机械 | 乙供 | J15-01-066 | 功能检测分析平台(电脑) | 台班 | 0.6646 | 31.967 | 0 | 0 | 计价 | 按实计算
JYD9-122 | 人工 | 乙供 | 9101109 | 安装技术工 | 工日 | 3.668 | 114 | 0 | 0 | 计价 | 按实计算
JYD9-122 | 材料 | 乙供 | C22011011 | 电源线盘架 1.5mm²×50m | 盘 | 0.3525 | 314.11 | 0 | 0 | 计价 | 按实计算
JYD9-122 | 材料 | 乙供 | C22040924 | 标签纸 | 盒 | 0.6344 | 8.96 | 0 | 0 | 计价 | 按实计算
JYD9-122 | 材料 | 乙供 | C22041501 | 记号笔 | 支 | 0.8157 | 2.079 | 0 | 0 | 计价 | 按实计算
JYD9-122 | 机械 | 乙供 | J14-05-031 | 交流采样校验装置 | 台班 | 0.725 | 165.17 | 0 | 0 | 计价 | 按实计算
JYD9-122 | 机械 | 乙供 | J14-05-050 | 光万用表(光源、光功率计、光纤在线测试) | 台班 | 0.725 | 93.764 | 0 | 0 | 计价 | 按实计算
JYD9-122 | 机械 | 乙供 | J14-06-003 | 数字多用表 | 台班 | 0.725 | 230.2 | 0 | 0 | 计价 | 按实计算
JYD9-122 | 机械 | 乙供 | J14-08-076 | 微机继电保护测试仪 | 台班 | 0.725 | 431.144 | 0 | 0 | 计价 | 按实计算
JYD9-122 | 机械 | 乙供 | J15-01-066 | 功能检测分析平台(电脑) | 台班 | 0.725 | 31.967 | 0 | 0 | 计价 | 按实计算
JYD9-123 | 人工 | 乙供 | 9101109 | 安装技术工 | 工日 | 5.434 | 114 | 0 | 0 | 计价 | 按实计算
JYD9-123 | 材料 | 乙供 | C22011011 | 电源线盘架 1.5mm²×50m | 盘 | 0.574 | 314.11 | 0 | 0 | 计价 | 按实计算
JYD9-123 | 材料 | 乙供 | C22040924 | 标签纸 | 盒 | 0.6344 | 8.96 | 0 | 0 | 计价 | 按实计算
JYD9-123 | 材料 | 乙供 | C22041501 | 记号笔 | 支 | 0.8157 | 2.079 | 0 | 0 | 计价 | 按实计算
JYD9-123 | 机械 | 乙供 | J14-05-031 | 交流采样校验装置 | 台班 | 0.9667 | 165.17 | 0 | 0 | 计价 | 按实计算
JYD9-123 | 机械 | 乙供 | J14-05-050 | 光万用表(光源、光功率计、光纤在线测试) | 台班 | 0.9667 | 93.764 | 0 | 0 | 计价 | 按实计算
JYD9-123 | 机械 | 乙供 | J14-06-003 | 数字多用表 | 台班 | 0.9667 | 230.2 | 0 | 0 | 计价 | 按实计算
JYD9-123 | 机械 | 乙供 | J14-08-076 | 微机继电保护测试仪 | 台班 | 0.9667 | 431.144 | 0 | 0 | 计价 | 按实计算
JYD9-123 | 机械 | 乙供 | J15-01-066 | 功能检测分析平台(电脑) | 台班 | 0.9667 | 31.967 | 0 | 0 | 计价 | 按实计算
JYD9-124 | 人工 | 乙供 | 9101109 | 安装技术工 | 工日 | 5.434 | 114 | 0 | 0 | 计价 | 按实计算
JYD9-124 | 材料 | 乙供 | C22011011 | 电源线盘架 1.5mm²×50m | 盘 | 0.6747 | 314.11 | 0 | 0 | 计价 | 按实计算
JYD9-124 | 材料 | 乙供 | C22040924 | 标签纸 | 盒 | 0.1309 | 8.96 | 0 | 0 | 计价 | 按实计算
JYD9-124 | 材料 | 乙供 | C22041501 | 记号笔 | 支 | 0.8157 | 2.079 | 0 | 0 | 计价 | 按实计算
JYD9-124 | 机械 | 乙供 | J14-05-031 | 交流采样校验装置 | 台班 | 1.2084 | 165.17 | 0 | 0 | 计价 | 按实计算
JYD9-124 | 机械 | 乙供 | J14-05-050 | 光万用表(光源、光功率计、光纤在线测试) | 台班 | 1.2084 | 93.764 | 0 | 0 | 计价 | 按实计算
JYD9-124 | 机械 | 乙供 | J14-06-003 | 数字多用表 | 台班 | 1.2084 | 230.2 | 0 | 0 | 计价 | 按实计算
JYD9-124 | 机械 | 乙供 | J14-08-076 | 微机继电保护测试仪 | 台班 | 1.2084 | 431.144 | 0 | 0 | 计价 | 按实计算
JYD9-124 | 机械 | 乙供 | J15-01-066 | 功能检测分析平台(电脑) | 台班 | 1.2084 | 31.967 | 0 | 0 | 计价 | 按实计算
JYD9-125 | 人工 | 乙供 | 9101109 | 安装技术工 | 工日 | 6.7925 | 114 | 0 | 0 | 计价 | 按实计算
JYD9-125 | 材料 | 乙供 | C22011011 | 电源线盘架 1.5mm²×50m | 盘 | 0.7553 | 314.11 | 0 | 0 | 计价 | 按实计算
JYD9-125 | 材料 | 乙供 | C22040924 | 标签纸 | 盒 | 1.4299 | 8.96 | 0 | 0 | 计价 | 按实计算
JYD9-125 | 材料 | 乙供 | C22041501 | 记号笔 | 支 | 0.8157 | 2.079 | 0 | 0 | 计价 | 按实计算
JYD9-125 | 机械 | 乙供 | J14-05-031 | 交流采样校验装置 | 台班 | 1.3292 | 165.17 | 0 | 0 | 计价 | 按实计算
JYD9-125 | 机械 | 乙供 | J14-05-050 | 光万用表(光源、光功率计、光纤在线测试) | 台班 | 1.3292 | 93.764 | 0 | 0 | 计价 | 按实计算
JYD9-125 | 机械 | 乙供 | J14-06-003 | 数字多用表 | 台班 | 1.3292 | 230.2 | 0 | 0 | 计价 | 按实计算
JYD9-125 | 机械 | 乙供 | J14-08-076 | 微机继电保护测试仪 | 台班 | 1.3292 | 431.144 | 0 | 0 | 计价 | 按实计算
JYD9-125 | 机械 | 乙供 | J15-01-066 | 功能检测分析平台(电脑) | 台班 | 1.3292 | 31.967 | 0 | 0 | 计价 | 按实计算
JYD9-126 | 人工 | 乙供 | 9101109 | 安装技术工 | 工日 | 8.151 | 114 | 0 | 0 | 计价 | 按实计算
JYD9-126 | 材料 | 乙供 | C22011011 | 电源线盘架 1.5mm²×50m | 盘 | 0.8056 | 314.11 | 0 | 0 | 计价 | 按实计算
JYD9-126 | 材料 | 乙供 | C22040924 | 标签纸 | 盒 | 1.5105 | 8.96 | 0 | 0 | 计价 | 按实计算
JYD9-126 | 材料 | 乙供 | C22041501 | 记号笔 | 支 | 0.8157 | 2.079 | 0 | 0 | 计价 | 按实计算
JYD9-126 | 机械 | 乙供 | J14-05-031 | 交流采样校验装置 | 台班 | 1.4501 | 165.17 | 0 | 0 | 计价 | 按实计算
JYD9-126 | 机械 | 乙供 | J14-05-050 | 光万用表(光源、光功率计、光纤在线测试) | 台班 | 1.4501 | 93.764 | 0 | 0 | 计价 | 按实计算
JYD9-126 | 机械 | 乙供 | J14-06-003 | 数字多用表 | 台班 | 1.4501 | 230.2 | 0 | 0 | 计价 | 按实计算
JYD9-126 | 机械 | 乙供 | J14-08-076 | 微机继电保护测试仪 | 台班 | 1.4501 | 431.144 | 0 | 0 | 计价 | 按实计算
JYD9-126 | 机械 | 乙供 | J15-01-066 | 功能检测分析平台(电脑) | 台班 | 1.4501 | 31.967 | 0 | 0 | 计价 | 按实计算
JYD9-127 | 人工 | 乙供 | 9101109 | 安装技术工 | 工日 | 3.7359 | 114 | 0 | 0 | 计价 | 按实计算
JYD9-127 | 材料 | 乙供 | C22011011 | 电源线盘架 1.5mm²×50m | 盘 | 0.1511 | 314.11 | 0 | 0 | 计价 | 按实计算
JYD9-127 | 材料 | 乙供 | C22040924 | 标签纸 | 盒 | 0.282 | 8.96 | 0 | 0 | 计价 | 按实计算
JYD9-127 | 材料 | 乙供 | C22041501 | 记号笔 | 支 | 0.8157 | 2.079 | 0 | 0 | 计价 | 按实计算
JYD9-127 | 机械 | 乙供 | J14-05-037 | 网络测试仪 | 台班 | 1.2084 | 100.574 | 0 | 0 | 计价 | 按实计算
JYD9-127 | 机械 | 乙供 | J14-05-050 | 光万用表(光源、光功率计、光纤在线测试) | 台班 | 1.2084 | 93.764 | 0 | 0 | 计价 | 按实计算
JYD9-127 | 机械 | 乙供 | J14-06-003 | 数字多用表 | 台班 | 1.2084 | 230.2 | 0 | 0 | 计价 | 按实计算
JYD9-127 | 机械 | 乙供 | J14-08-076 | 微机继电保护测试仪 | 台班 | 1.2084 | 431.144 | 0 | 0 | 计价 | 按实计算
JYD9-127 | 机械 | 乙供 | J15-01-066 | 功能检测分析平台(电脑) | 台班 | 1.2084 | 31.967 | 0 | 0 | 计价 | 按实计算
JYD9-128 | 人工 | 乙供 | 9101109 | 安装技术工 | 工日 | 4.0755 | 114 | 0 | 0 | 计价 | 按实计算
JYD9-128 | 材料 | 乙供 | C22011011 | 电源线盘架 1.5mm²×50m | 盘 | 0.282 | 314.11 | 0 | 0 | 计价 | 按实计算
JYD9-128 | 材料 | 乙供 | C22040924 | 标签纸 | 盒 | 0.3021 | 8.96 | 0 | 0 | 计价 | 按实计算
JYD9-128 | 材料 | 乙供 | C22041501 | 记号笔 | 支 | 0.8157 | 2.079 | 0 | 0 | 计价 | 按实计算
JYD9-128 | 机械 | 乙供 | J14-05-037 | 网络测试仪 | 台班 | 1.8126 | 100.574 | 0 | 0 | 计价 | 按实计算
JYD9-128 | 机械 | 乙供 | J14-05-050 | 光万用表(光源、光功率计、光纤在线测试) | 台班 | 1.8126 | 93.764 | 0 | 0 | 计价 | 按实计算
JYD9-128 | 机械 | 乙供 | J14-06-003 | 数字多用表 | 台班 | 0.6042 | 230.2 | 0 | 0 | 计价 | 按实计算
JYD9-128 | 机械 | 乙供 | J14-08-076 | 微机继电保护测试仪 | 台班 | 1.8126 | 431.144 | 0 | 0 | 计价 | 按实计算
JYD9-128 | 机械 | 乙供 | J15-01-066 | 功能检测分析平台(电脑) | 台班 | 1.8126 | 31.967 | 0 | 0 | 计价 | 按实计算
JYD9-129 | 人工 | 乙供 | 9101109 | 安装技术工 | 工日 | 4.7548 | 114 | 0 | 0 | 计价 | 按实计算
JYD9-129 | 材料 | 乙供 | C22011011 | 电源线盘架 1.5mm²×50m | 盘 | 0.3525 | 314.11 | 0 | 0 | 计价 | 按实计算
JYD9-129 | 材料 | 乙供 | C22040924 | 标签纸 | 盒 | 0.5035 | 8.96 | 0 | 0 | 计价 | 按实计算
JYD9-129 | 材料 | 乙供 | C22041501 | 记号笔 | 支 | 0.8157 | 2.079 | 0 | 0 | 计价 | 按实计算
JYD9-129 | 机械 | 乙供 | J14-05-037 | 网络测试仪 | 台班 | 2.1751 | 100.574 | 0 | 0 | 计价 | 按实计算
JYD9-129 | 机械 | 乙供 | J14-05-050 | 光万用表(光源、光功率计、光纤在线测试) | 台班 | 2.1751 | 93.764 | 0 | 0 | 计价 | 按实计算
JYD9-129 | 机械 | 乙供 | J14-06-003 | 数字多用表 | 台班 | 0.725 | 230.2 | 0 | 0 | 计价 | 按实计算
JYD9-129 | 机械 | 乙供 | J14-08-076 | 微机继电保护测试仪 | 台班 | 2.1751 | 431.144 | 0 | 0 | 计价 | 按实计算
JYD9-129 | 机械 | 乙供 | J15-01-066 | 功能检测分析平台(电脑) | 台班 | 2.1751 | 31.967 | 0 | 0 | 计价 | 按实计算
JYD9-130 | 人工 | 乙供 | 9101109 | 安装技术工 | 工日 | 5.434 | 114 | 0 | 0 | 计价 | 按实计算
JYD9-130 | 材料 | 乙供 | C22011011 | 电源线盘架 1.5mm²×50m | 盘 | 0.5035 | 314.11 | 0 | 0 | 计价 | 按实计算
JYD9-130 | 材料 | 乙供 | C22040924 | 标签纸 | 盒 | 0.8056 | 8.96 | 0 | 0 | 计价 | 按实计算
JYD9-130 | 材料 | 乙供 | C22041501 | 记号笔 | 支 | 0.8157 | 2.079 | 0 | 0 | 计价 | 按实计算
JYD9-130 | 机械 | 乙供 | J14-05-037 | 网络测试仪 | 台班 | 2.4168 | 100.574 | 0 | 0 | 计价 | 按实计算
JYD9-130 | 机械 | 乙供 | J14-05-050 | 光万用表(光源、光功率计、光纤在线测试) | 台班 | 2.4168 | 93.764 | 0 | 0 | 计价 | 按实计算
JYD9-130 | 机械 | 乙供 | J14-06-003 | 数字多用表 | 台班 | 1.8126 | 230.2 | 0 | 0 | 计价 | 按实计算
JYD9-130 | 机械 | 乙供 | J14-08-076 | 微机继电保护测试仪 | 台班 | 2.4168 | 431.144 | 0 | 0 | 计价 | 按实计算
JYD9-130 | 机械 | 乙供 | J15-01-066 | 功能检测分析平台(电脑) | 台班 | 2.4168 | 31.967 | 0 | 0 | 计价 | 按实计算
JYD9-131 | 人工 | 乙供 | 9101109 | 安装技术工 | 工日 | 6.1133 | 114 | 0 | 0 | 计价 | 按实计算
JYD9-131 | 材料 | 乙供 | C22011011 | 电源线盘架 1.5mm²×50m | 盘 | 0.5035 | 314.11 | 0 | 0 | 计价 | 按实计算
JYD9-131 | 材料 | 乙供 | C22040924 | 标签纸 | 盒 | 0.8056 | 8.96 | 0 | 0 | 计价 | 按实计算
JYD9-131 | 材料 | 乙供 | C22041501 | 记号笔 | 支 | 0.8157 | 2.079 | 0 | 0 | 计价 | 按实计算
JYD9-131 | 机械 | 乙供 | J14-05-037 | 网络测试仪 | 台班 | 2.6585 | 100.574 | 0 | 0 | 计价 | 按实计算
JYD9-131 | 机械 | 乙供 | J14-05-050 | 光万用表(光源、光功率计、光纤在线测试) | 台班 | 2.6585 | 93.764 | 0 | 0 | 计价 | 按实计算
JYD9-131 | 机械 | 乙供 | J14-06-003 | 数字多用表 | 台班 | 1.8126 | 230.2 | 0 | 0 | 计价 | 按实计算
JYD9-131 | 机械 | 乙供 | J14-08-076 | 微机继电保护测试仪 | 台班 | 2.6585 | 431.144 | 0 | 0 | 计价 | 按实计算
JYD9-131 | 机械 | 乙供 | J15-01-066 | 功能检测分析平台(电脑) | 台班 | 2.6585 | 31.967 | 0 | 0 | 计价 | 按实计算
JYD9-132 | 人工 | 乙供 | 9101109 | 安装技术工 | 工日 | 6.7925 | 114 | 0 | 0 | 计价 | 按实计算
JYD9-132 | 材料 | 乙供 | C22011011 | 电源线盘架 1.5mm²×50m | 盘 | 0.5035 | 314.11 | 0 | 0 | 计价 | 按实计算
JYD9-132 | 材料 | 乙供 | C22040924 | 标签纸 | 盒 | 0.8056 | 8.96 | 0 | 0 | 计价 | 按实计算
JYD9-132 | 材料 | 乙供 | C22041501 | 记号笔 | 支 | 0.8157 | 2.079 | 0 | 0 | 计价 | 按实计算
JYD9-132 | 机械 | 乙供 | J14-05-037 | 网络测试仪 | 台班 | 2.9002 | 100.574 | 0 | 0 | 计价 | 按实计算
JYD9-132 | 机械 | 乙供 | J14-05-050 | 光万用表(光源、光功率计、光纤在线测试) | 台班 | 2.9002 | 93.764 | 0 | 0 | 计价 | 按实计算
JYD9-132 | 机械 | 乙供 | J14-06-003 | 数字多用表 | 台班 | 1.8126 | 230.2 | 0 | 0 | 计价 | 按实计算
JYD9-132 | 机械 | 乙供 | J14-08-076 | 微机继电保护测试仪 | 台班 | 2.9002 | 431.144 | 0 | 0 | 计价 | 按实计算
JYD9-132 | 机械 | 乙供 | J15-01-066 | 功能检测分析平台(电脑) | 台班 | 2.9002 | 31.967 | 0 | 0 | 计价 | 按实计算
JYD9-133 | 人工 | 乙供 | 9101109 | 安装技术工 | 工日 | 8.151 | 114 | 0 | 0 | 计价 | 按实计算
JYD9-133 | 材料 | 乙供 | C22011011 | 电源线盘架 1.5mm²×50m | 盘 | 0.5035 | 314.11 | 0 | 0 | 计价 | 按实计算
JYD9-133 | 材料 | 乙供 | C22040924 | 标签纸 | 盒 | 0.8056 | 8.96 | 0 | 0 | 计价 | 按实计算
JYD9-133 | 材料 | 乙供 | C22041501 | 记号笔 | 支 | 0.8157 | 2.079 | 0 | 0 | 计价 | 按实计算
JYD9-133 | 机械 | 乙供 | J14-05-037 | 网络测试仪 | 台班 | 3.021 | 100.574 | 0 | 0 | 计价 | 按实计算
JYD9-133 | 机械 | 乙供 | J14-05-050 | 光万用表(光源、光功率计、光纤在线测试) | 台班 | 3.021 | 93.764 | 0 | 0 | 计价 | 按实计算
JYD9-133 | 机械 | 乙供 | J14-06-003 | 数字多用表 | 台班 | 1.8126 | 230.2 | 0 | 0 | 计价 | 按实计算
JYD9-133 | 机械 | 乙供 | J14-08-076 | 微机继电保护测试仪 | 台班 | 3.021 | 431.144 | 0 | 0 | 计价 | 按实计算
JYD9-133 | 机械 | 乙供 | J15-01-066 | 功能检测分析平台(电脑) | 台班 | 3.021 | 31.967 | 0 | 0 | 计价 | 按实计算
JYD9-134 | 人工 | 乙供 | 9101109 | 安装技术工 | 工日 | 10.1888 | 114 | 0 | 0 | 计价 | 按实计算
JYD9-134 | 材料 | 乙供 | C22011011 | 电源线盘架 1.5mm²×50m | 盘 | 0.1511 | 314.11 | 0 | 0 | 计价 | 按实计算
JYD9-134 | 材料 | 乙供 | C22040924 | 标签纸 | 盒 | 0.282 | 8.96 | 0 | 0 | 计价 | 按实计算
JYD9-134 | 材料 | 乙供 | C22041501 | 记号笔 | 支 | 1.007 | 2.079 | 0 | 0 | 计价 | 按实计算
JYD9-134 | 机械 | 乙供 | J14-05-031 | 交流采样校验装置 | 台班 | 3.021 | 165.17 | 0 | 0 | 计价 | 按实计算
JYD9-134 | 机械 | 乙供 | J14-05-050 | 光万用表(光源、光功率计、光纤在线测试) | 台班 | 3.021 | 93.764 | 0 | 0 | 计价 | 按实计算
JYD9-134 | 机械 | 乙供 | J14-06-003 | 数字多用表 | 台班 | 3.021 | 230.2 | 0 | 0 | 计价 | 按实计算
JYD9-134 | 机械 | 乙供 | J14-08-076 | 微机继电保护测试仪 | 台班 | 3.021 | 431.144 | 0 | 0 | 计价 | 按实计算
JYD9-134 | 机械 | 乙供 | J15-01-066 | 功能检测分析平台(电脑) | 台班 | 3.021 | 31.967 | 0 | 0 | 计价 | 按实计算
JYD9-135 | 人工 | 乙供 | 9101109 | 安装技术工 | 工日 | 13.585 | 114 | 0 | 0 | 计价 | 按实计算
JYD9-135 | 材料 | 乙供 | C22011011 | 电源线盘架 1.5mm²×50m | 盘 | 0.3222 | 314.11 | 0 | 0 | 计价 | 按实计算
JYD9-135 | 材料 | 乙供 | C22040924 | 标签纸 | 盒 | 0.6042 | 8.96 | 0 | 0 | 计价 | 按实计算
JYD9-135 | 材料 | 乙供 | C22041501 | 记号笔 | 支 | 1.007 | 2.079 | 0 | 0 | 计价 | 按实计算
JYD9-135 | 机械 | 乙供 | J14-05-031 | 交流采样校验装置 | 台班 | 3.6252 | 165.17 | 0 | 0 | 计价 | 按实计算
JYD9-135 | 机械 | 乙供 | J14-05-050 | 光万用表(光源、光功率计、光纤在线测试) | 台班 | 3.6252 | 93.764 | 0 | 0 | 计价 | 按实计算
JYD9-135 | 机械 | 乙供 | J14-06-003 | 数字多用表 | 台班 | 3.6252 | 230.2 | 0 | 0 | 计价 | 按实计算
JYD9-135 | 机械 | 乙供 | J14-08-076 | 微机继电保护测试仪 | 台班 | 3.6252 | 431.144 | 0 | 0 | 计价 | 按实计算
JYD9-135 | 机械 | 乙供 | J15-01-066 | 功能检测分析平台(电脑) | 台班 | 3.6252 | 31.967 | 0 | 0 | 计价 | 按实计算
JYD9-136 | 人工 | 乙供 | 9101109 | 安装技术工 | 工日 | 16.9813 | 114 | 0 | 0 | 计价 | 按实计算
JYD9-136 | 材料 | 乙供 | C22011011 | 电源线盘架 1.5mm²×50m | 盘 | 0.3525 | 314.11 | 0 | 0 | 计价 | 按实计算
JYD9-136 | 材料 | 乙供 | C22040924 | 标签纸 | 盒 | 0.6344 | 8.96 | 0 | 0 | 计价 | 按实计算
JYD9-136 | 材料 | 乙供 | C22041501 | 记号笔 | 支 | 1.007 | 2.079 | 0 | 0 | 计价 | 按实计算
JYD9-136 | 机械 | 乙供 | J14-05-031 | 交流采样校验装置 | 台班 | 3.9877 | 165.17 | 0 | 0 | 计价 | 按实计算
JYD9-136 | 机械 | 乙供 | J14-05-050 | 光万用表(光源、光功率计、光纤在线测试) | 台班 | 3.9877 | 93.764 | 0 | 0 | 计价 | 按实计算
JYD9-136 | 机械 | 乙供 | J14-06-003 | 数字多用表 | 台班 | 3.9877 | 230.2 | 0 | 0 | 计价 | 按实计算
JYD9-136 | 机械 | 乙供 | J14-08-076 | 微机继电保护测试仪 | 台班 | 3.9877 | 431.144 | 0 | 0 | 计价 | 按实计算
JYD9-136 | 机械 | 乙供 | J15-01-066 | 功能检测分析平台(电脑) | 台班 | 3.9877 | 31.967 | 0 | 0 | 计价 | 按实计算
JYD9-137 | 人工 | 乙供 | 9101109 | 安装技术工 | 工日 | 20.3775 | 114 | 0 | 0 | 计价 | 按实计算
JYD9-137 | 材料 | 乙供 | C22011011 | 电源线盘架 1.5mm²×50m | 盘 | 0.574 | 314.11 | 0 | 0 | 计价 | 按实计算
JYD9-137 | 材料 | 乙供 | C22040924 | 标签纸 | 盒 | 0.6344 | 8.96 | 0 | 0 | 计价 | 按实计算
JYD9-137 | 材料 | 乙供 | C22041501 | 记号笔 | 支 | 1.007 | 2.079 | 0 | 0 | 计价 | 按实计算
JYD9-137 | 机械 | 乙供 | J14-05-031 | 交流采样校验装置 | 台班 | 4.2294 | 165.17 | 0 | 0 | 计价 | 按实计算
JYD9-137 | 机械 | 乙供 | J14-05-050 | 光万用表(光源、光功率计、光纤在线测试) | 台班 | 4.2294 | 93.764 | 0 | 0 | 计价 | 按实计算
JYD9-137 | 机械 | 乙供 | J14-06-003 | 数字多用表 | 台班 | 4.2294 | 230.2 | 0 | 0 | 计价 | 按实计算
JYD9-137 | 机械 | 乙供 | J14-08-076 | 微机继电保护测试仪 | 台班 | 4.2294 | 431.144 | 0 | 0 | 计价 | 按实计算
JYD9-137 | 机械 | 乙供 | J15-01-066 | 功能检测分析平台(电脑) | 台班 | 4.2294 | 31.967 | 0 | 0 | 计价 | 按实计算
JYD9-138 | 人工 | 乙供 | 9101109 | 安装技术工 | 工日 | 23.7738 | 114 | 0 | 0 | 计价 | 按实计算
JYD9-138 | 材料 | 乙供 | C22011011 | 电源线盘架 1.5mm²×50m | 盘 | 0.6747 | 314.11 | 0 | 0 | 计价 | 按实计算
JYD9-138 | 材料 | 乙供 | C22040924 | 标签纸 | 盒 | 1.3091 | 8.96 | 0 | 0 | 计价 | 按实计算
JYD9-138 | 材料 | 乙供 | C22041501 | 记号笔 | 支 | 1.007 | 2.079 | 0 | 0 | 计价 | 按实计算
JYD9-138 | 机械 | 乙供 | J14-05-031 | 交流采样校验装置 | 台班 | 4.5919 | 165.17 | 0 | 0 | 计价 | 按实计算
JYD9-138 | 机械 | 乙供 | J14-05-050 | 光万用表(光源、光功率计、光纤在线测试) | 台班 | 4.5919 | 93.764 | 0 | 0 | 计价 | 按实计算
JYD9-138 | 机械 | 乙供 | J14-06-003 | 数字多用表 | 台班 | 4.5919 | 230.2 | 0 | 0 | 计价 | 按实计算
JYD9-138 | 机械 | 乙供 | J14-08-076 | 微机继电保护测试仪 | 台班 | 4.5919 | 431.144 | 0 | 0 | 计价 | 按实计算
JYD9-138 | 机械 | 乙供 | J15-01-066 | 功能检测分析平台(电脑) | 台班 | 4.5919 | 31.967 | 0 | 0 | 计价 | 按实计算
JYD9-139 | 人工 | 乙供 | 9101109 | 安装技术工 | 工日 | 27.17 | 114 | 0 | 0 | 计价 | 按实计算
JYD9-139 | 材料 | 乙供 | C22011011 | 电源线盘架 1.5mm²×50m | 盘 | 0.7553 | 314.11 | 0 | 0 | 计价 | 按实计算
JYD9-139 | 材料 | 乙供 | C22040924 | 标签纸 | 盒 | 1.4299 | 8.96 | 0 | 0 | 计价 | 按实计算
JYD9-139 | 材料 | 乙供 | C22041501 | 记号笔 | 支 | 1.007 | 2.079 | 0 | 0 | 计价 | 按实计算
JYD9-139 | 机械 | 乙供 | J14-05-031 | 交流采样校验装置 | 台班 | 4.8336 | 165.17 | 0 | 0 | 计价 | 按实计算
JYD9-139 | 机械 | 乙供 | J14-05-050 | 光万用表(光源、光功率计、光纤在线测试) | 台班 | 4.8336 | 93.764 | 0 | 0 | 计价 | 按实计算
JYD9-139 | 机械 | 乙供 | J14-06-003 | 数字多用表 | 台班 | 4.8336 | 230.2 | 0 | 0 | 计价 | 按实计算
JYD9-139 | 机械 | 乙供 | J14-08-076 | 微机继电保护测试仪 | 台班 | 4.8336 | 431.144 | 0 | 0 | 计价 | 按实计算
JYD9-139 | 机械 | 乙供 | J15-01-066 | 功能检测分析平台(电脑) | 台班 | 4.8336 | 31.967 | 0 | 0 | 计价 | 按实计算
JYD9-140 | 人工 | 乙供 | 9101109 | 安装技术工 | 工日 | 30.5663 | 114 | 0 | 0 | 计价 | 按实计算
JYD9-140 | 材料 | 乙供 | C22011011 | 电源线盘架 1.5mm²×50m | 盘 | 0.8056 | 314.11 | 0 | 0 | 计价 | 按实计算
JYD9-140 | 材料 | 乙供 | C22040924 | 标签纸 | 盒 | 1.5105 | 8.96 | 0 | 0 | 计价 | 按实计算
JYD9-140 | 材料 | 乙供 | C22041501 | 记号笔 | 支 | 1.007 | 2.079 | 0 | 0 | 计价 | 按实计算
JYD9-140 | 机械 | 乙供 | J14-05-031 | 交流采样校验装置 | 台班 | 5.0753 | 165.17 | 0 | 0 | 计价 | 按实计算
JYD9-140 | 机械 | 乙供 | J14-05-050 | 光万用表(光源、光功率计、光纤在线测试) | 台班 | 5.0753 | 93.764 | 0 | 0 | 计价 | 按实计算
JYD9-140 | 机械 | 乙供 | J14-06-003 | 数字多用表 | 台班 | 5.0753 | 230.2 | 0 | 0 | 计价 | 按实计算
JYD9-140 | 机械 | 乙供 | J14-08-076 | 微机继电保护测试仪 | 台班 | 5.0753 | 431.144 | 0 | 0 | 计价 | 按实计算
JYD9-140 | 机械 | 乙供 | J15-01-066 | 功能检测分析平台(电脑) | 台班 | 5.0753 | 31.967 | 0 | 0 | 计价 | 按实计算
JYD9-141 | 人工 | 乙供 | 9101109 | 安装技术工 | 工日 | 1.3042 | 114 | 0 | 0 | 计价 | 按实计算
JYD9-141 | 材料 | 乙供 | C22040401 | 白布 | m² | 2.1361 | 4 | 0 | 0 | 计价 | 按实计算
JYD9-141 | 机械 | 乙供 | J14-06-003 | 数字多用表 | 台班 | 0.4758 | 230.2 | 0 | 0 | 计价 | 按实计算
JYD9-141 | 机械 | 乙供 | J15-01-066 | 功能检测分析平台(电脑) | 台班 | 1.2688 | 31.967 | 0 | 0 | 计价 | 按实计算
JYD9-141 | 机械 | 乙供 | J16-01-027 | 钳形电流表 | 台班 | 0.4758 | 13.151 | 0 | 0 | 计价 | 按实计算
JYD9-142 | 人工 | 乙供 | 9101109 | 安装技术工 | 工日 | 1.6302 | 114 | 0 | 0 | 计价 | 按实计算
JYD9-142 | 材料 | 乙供 | C22040401 | 白布 | m² | 2.3712 | 4 | 0 | 0 | 计价 | 按实计算
JYD9-142 | 机械 | 乙供 | J14-06-003 | 数字多用表 | 台班 | 0.4758 | 230.2 | 0 | 0 | 计价 | 按实计算
JYD9-142 | 机械 | 乙供 | J15-01-066 | 功能检测分析平台(电脑) | 台班 | 1.9033 | 31.967 | 0 | 0 | 计价 | 按实计算
JYD9-143 | 人工 | 乙供 | 9101109 | 安装技术工 | 工日 | 2.6083 | 114 | 0 | 0 | 计价 | 按实计算
JYD9-143 | 材料 | 乙供 | C22040401 | 白布 | m² | 2.3712 | 4 | 0 | 0 | 计价 | 按实计算
JYD9-143 | 机械 | 乙供 | J14-04-005 | 气相色谱仪 | 台班 | 0.3172 | 519.572 | 0 | 0 | 计价 | 按实计算
JYD9-143 | 机械 | 乙供 | J14-08-160 | 多功能振荡脱气仪 | 台班 | 0.6344 | 442.291 | 0 | 0 | 计价 | 按实计算
JYD9-144 | 人工 | 乙供 | 9101109 | 安装技术工 | 工日 | 1.6302 | 114 | 0 | 0 | 计价 | 按实计算
JYD9-144 | 材料 | 乙供 | C22040401 | 白布 | m² | 2.5634 | 4 | 0 | 0 | 计价 | 按实计算
JYD9-144 | 机械 | 乙供 | J14-04-005 | 气相色谱仪 | 台班 | 0.111 | 519.572 | 0 | 0 | 计价 | 按实计算
JYD9-144 | 机械 | 乙供 | J17-01-033 | 油微水测量仪 | 台班 | 0.5287 | 157.61 | 0 | 0 | 计价 | 按实计算
JYD9-145 | 人工 | 乙供 | 9101109 | 安装技术工 | 工日 | 1.9978 | 114 | 0 | 0 | 计价 | 按实计算
JYD9-145 | 机械 | 乙供 | J15-01-066 | 功能检测分析平台(电脑) | 台班 | 1.9033 | 31.967 | 0 | 0 | 计价 | 按实计算
JYD9-145 | 机械 | 乙供 | J16-01-027 | 钳形电流表 | 台班 | 1.1631 | 13.151 | 0 | 0 | 计价 | 按实计算
JYD9-146 | 人工 | 乙供 | 9101109 | 安装技术工 | 工日 | 1.9978 | 114 | 0 | 0 | 计价 | 按实计算
JYD9-146 | 机械 | 乙供 | J14-07-003 | 绕组温度计测试装置 | 台班 | 0.0151 | 149.7 | 0 | 0 | 计价 | 按实计算
JYD9-146 | 机械 | 乙供 | J15-01-066 | 功能检测分析平台(电脑) | 台班 | 1.9033 | 31.967 | 0 | 0 | 计价 | 按实计算
JYD9-147 | 人工 | 乙供 | 9101109 | 安装技术工 | 工日 | 3.954 | 114 | 0 | 0 | 计价 | 按实计算
JYD9-147 | 机械 | 乙供 | J14-01-014 | 介质损耗测试仪 | 台班 | 0.9517 | 125.044 | 0 | 0 | 计价 | 按实计算
JYD9-147 | 机械 | 乙供 | J15-01-066 | 功能检测分析平台(电脑) | 台班 | 3.8065 | 31.967 | 0 | 0 | 计价 | 按实计算
JYD9-148 | 人工 | 乙供 | 9101109 | 安装技术工 | 工日 | 1.9978 | 114 | 0 | 0 | 计价 | 按实计算
JYD9-148 | 机械 | 乙供 | J14-08-044 | 高精度振动信号分析仪 | 台班 | 0.1586 | 320.024 | 0 | 0 | 计价 | 按实计算
JYD9-148 | 机械 | 乙供 | J14-08-234 | 振动校验仪 | 台班 | 0.1586 | 575.23 | 0 | 0 | 计价 | 按实计算
JYD9-148 | 机械 | 乙供 | J15-01-066 | 功能检测分析平台(电脑) | 台班 | 1.9033 | 31.967 | 0 | 0 | 计价 | 按实计算
JYD9-149 | 人工 | 乙供 | 9101109 | 安装技术工 | 工日 | 1.6302 | 114 | 0 | 0 | 计价 | 按实计算
JYD9-149 | 材料 | 乙供 | C22040401 | 白布 | m² | 0.1069 | 4 | 0 | 0 | 计价 | 按实计算
JYD9-149 | 机械 | 乙供 | J14-03-011 | 无局部放电电源 400kW | 台班 | 0.0317 | 2414.496 | 0 | 0 | 计价 | 按实计算
JYD9-149 | 机械 | 乙供 | J14-03-012 | 局部放电测量仪 4通道 | 台班 | 0.0317 | 674.606 | 0 | 0 | 计价 | 按实计算
JYD9-149 | 机械 | 乙供 | J15-01-066 | 功能检测分析平台(电脑) | 台班 | 0.6344 | 31.967 | 0 | 0 | 计价 | 按实计算
JYD9-149 | 机械 | 乙供 | J16-01-025 | 绝缘电阻表(数字式) | 台班 | 0.3172 | 15.684 | 0 | 0 | 计价 | 按实计算
JYD9-150 | 人工 | 乙供 | 9101109 | 安装技术工 | 工日 | 1.6302 | 114 | 0 | 0 | 计价 | 按实计算
JYD9-150 | 材料 | 乙供 | C22040401 | 白布 | m² | 0.1069 | 4 | 0 | 0 | 计价 | 按实计算
JYD9-150 | 机械 | 乙供 | J14-03-001 | 开关特性测试仪(综合) | 台班 | 0.3172 | 275.054 | 0 | 0 | 计价 | 按实计算
JYD9-150 | 机械 | 乙供 | J15-01-066 | 功能检测分析平台(电脑) | 台班 | 0.6344 | 31.967 | 0 | 0 | 计价 | 按实计算
JYD9-150 | 机械 | 乙供 | J16-01-025 | 绝缘电阻表(数字式) | 台班 | 0.3172 | 15.684 | 0 | 0 | 计价 | 按实计算
JYD9-150 | 机械 | 乙供 | J16-01-041 | 智能钳形相位伏安表 | 台班 | 0.3172 | 43.502 | 0 | 0 | 计价 | 按实计算
JYD9-151 | 人工 | 乙供 | 9101109 | 安装技术工 | 工日 | 1.3042 | 114 | 0 | 0 | 计价 | 按实计算
JYD9-151 | 材料 | 乙供 | C22040401 | 白布 | m² | 0.1069 | 4 | 0 | 0 | 计价 | 按实计算
JYD9-151 | 机械 | 乙供 | J14-03-021 | SF₆密度继电器校验仪 | 台班 | 0.1586 | 186.6 | 0 | 0 | 计价 | 按实计算
JYD9-151 | 机械 | 乙供 | J14-04-007 | SF₆微水分析仪 | 台班 | 0.1586 | 190.08 | 0 | 0 | 计价 | 按实计算
JYD9-151 | 机械 | 乙供 | J15-01-066 | 功能检测分析平台(电脑) | 台班 | 0.6344 | 31.967 | 0 | 0 | 计价 | 按实计算
JYD9-152 | 人工 | 乙供 | 9101109 | 安装技术工 | 工日 | 1.7932 | 114 | 0 | 0 | 计价 | 按实计算
JYD9-152 | 机械 | 乙供 | J14-01-011 | 升压器 输入0~220V,输出0~76kV | 台班 | 0.1269 | 103.194 | 0 | 0 | 计价 | 按实计算
JYD9-152 | 机械 | 乙供 | J14-05-040 | 避雷器测试仪(测阻波器里面的避雷器用) | 台班 | 0.1269 | 157.714 | 0 | 0 | 计价 | 按实计算
JYD9-152 | 机械 | 乙供 | J14-08-287 | 绝缘电阻测试仪 2500~10000V 2mA以上 | 台班 | 0.1269 | 239.717 | 0 | 0 | 计价 | 按实计算
JYD9-152 | 机械 | 乙供 | J15-01-066 | 功能检测分析平台(电脑) | 台班 | 0.6949 | 31.967 | 0 | 0 | 计价 | 按实计算
JYD9-153 | 人工 | 乙供 | 9101109 | 安装技术工 | 工日 | 5.5495 | 114 | 0 | 0 | 计价 | 按实计算
JYD9-153 | 材料 | 乙供 | C22011006 | 网络线 | 根 | 0.866 | 2.263 | 0 | 0 | 计价 | 按实计算
JYD9-153 | 材料 | 乙供 | C22011011 | 电源线盘架 1.5mm²×50m | 盘 | 0.0866 | 314.11 | 0 | 0 | 计价 | 按实计算
JYD9-153 | 机械 | 乙供 | J14-05-028 | 安全评估系统 | 台班 | 0.5456 | 501.582 | 0 | 0 | 计价 | 按实计算
JYD9-153 | 机械 | 乙供 | J14-05-034 | 交换机安全防护测试仪器 | 台班 | 0.4547 | 264.454 | 0 | 0 | 计价 | 按实计算
JYD9-153 | 机械 | 乙供 | J14-05-036 | 网络攻击测试套件 Threatex 2700 | 台班 | 1.5913 | 239.424 | 0 | 0 | 计价 | 按实计算
JYD9-153 | 机械 | 乙供 | J14-05-037 | 网络测试仪 | 台班 | 1.364 | 100.574 | 0 | 0 | 计价 | 按实计算
JYD9-153 | 机械 | 乙供 | J17-01-019 | 便携式维护终端 | 台班 | 0.9093 | 54.798 | 0 | 0 | 计价 | 按实计算
JYD9-154 | 人工 | 乙供 | 9101109 | 安装技术工 | 工日 | 4.3119 | 114 | 0 | 0 | 计价 | 按实计算
JYD9-154 | 材料 | 乙供 | C22011006 | 网络线 | 根 | 0.9264 | 2.263 | 0 | 0 | 计价 | 按实计算
JYD9-154 | 材料 | 乙供 | C22011011 | 电源线盘架 1.5mm²×50m | 盘 | 0.0926 | 314.11 | 0 | 0 | 计价 | 按实计算
JYD9-154 | 机械 | 乙供 | J14-05-028 | 安全评估系统 | 台班 | 0.2918 | 501.582 | 0 | 0 | 计价 | 按实计算
JYD9-154 | 机械 | 乙供 | J14-05-035 | 网络设备安全防护测试仪 | 台班 | 0.2432 | 765.244 | 0 | 0 | 计价 | 按实计算
JYD9-154 | 机械 | 乙供 | J14-05-036 | 网络攻击测试套件 Threatex 2700 | 台班 | 1.605 | 239.424 | 0 | 0 | 计价 | 按实计算
JYD9-154 | 机械 | 乙供 | J14-05-037 | 网络测试仪 | 台班 | 1.4591 | 100.574 | 0 | 0 | 计价 | 按实计算
JYD9-154 | 机械 | 乙供 | J17-01-019 | 便携式维护终端 | 台班 | 0.4864 | 54.798 | 0 | 0 | 计价 | 按实计算
JYD9-155 | 人工 | 乙供 | 9101109 | 安装技术工 | 工日 | 5.667 | 114 | 0 | 0 | 计价 | 按实计算
JYD9-155 | 材料 | 乙供 | C18030801 | 自黏性橡胶带 25mm×20m | 卷 | 0.0816 | 7 | 0 | 0 | 计价 | 按实计算
JYD9-155 | 材料 | 乙供 | C22011006 | 网络线 | 根 | 0.8157 | 2.263 | 0 | 0 | 计价 | 按实计算
JYD9-155 | 材料 | 乙供 | C22011011 | 电源线盘架 1.5mm²×50m | 盘 | 0.0816 | 314.11 | 0 | 0 | 计价 | 按实计算
JYD9-155 | 机械 | 乙供 | J14-05-028 | 安全评估系统 | 台班 | 0.4283 | 501.582 | 0 | 0 | 计价 | 按实计算
JYD9-155 | 机械 | 乙供 | J14-05-035 | 网络设备安全防护测试仪 | 台班 | 0.4283 | 765.244 | 0 | 0 | 计价 | 按实计算
JYD9-155 | 机械 | 乙供 | J14-05-036 | 网络攻击测试套件 Threatex 2700 | 台班 | 1.4988 | 239.424 | 0 | 0 | 计价 | 按实计算
JYD9-155 | 机械 | 乙供 | J14-05-037 | 网络测试仪 | 台班 | 1.2847 | 100.574 | 0 | 0 | 计价 | 按实计算
JYD9-155 | 机械 | 乙供 | J17-01-019 | 便携式维护终端 | 台班 | 0.8564 | 54.798 | 0 | 0 | 计价 | 按实计算
JYD9-156 | 人工 | 乙供 | 9101109 | 安装技术工 | 工日 | 6.7979 | 114 | 0 | 0 | 计价 | 按实计算
JYD9-156 | 材料 | 乙供 | C18030801 | 自黏性橡胶带 25mm×20m | 卷 | 0.0725 | 7 | 0 | 0 | 计价 | 按实计算
JYD9-156 | 材料 | 乙供 | C18060302 | 聚氯乙烯橡胶粘带 40mm×50m | 卷 | 0.0725 | 9.177 | 0 | 0 | 计价 | 按实计算
JYD9-156 | 材料 | 乙供 | C22011006 | 网络线 | 根 | 0.725 | 2.263 | 0 | 0 | 计价 | 按实计算
JYD9-156 | 材料 | 乙供 | C22011011 | 电源线盘架 1.5mm²×50m | 盘 | 0.0725 | 314.11 | 0 | 0 | 计价 | 按实计算
JYD9-156 | 机械 | 乙供 | J14-05-028 | 安全评估系统 | 台班 | 0.3807 | 501.582 | 0 | 0 | 计价 | 按实计算
JYD9-156 | 机械 | 乙供 | J14-05-035 | 网络设备安全防护测试仪 | 台班 | 0.7613 | 765.244 | 0 | 0 | 计价 | 按实计算
JYD9-156 | 机械 | 乙供 | J14-05-036 | 网络攻击测试套件 Threatex 2700 | 台班 | 1.3323 | 239.424 | 0 | 0 | 计价 | 按实计算
JYD9-156 | 机械 | 乙供 | J14-05-037 | 网络测试仪 | 台班 | 1.1419 | 100.574 | 0 | 0 | 计价 | 按实计算
JYD9-156 | 机械 | 乙供 | J17-01-019 | 便携式维护终端 | 台班 | 0.7613 | 54.798 | 0 | 0 | 计价 | 按实计算
JYD9-157 | 人工 | 乙供 | 9101109 | 安装技术工 | 工日 | 6.7979 | 114 | 0 | 0 | 计价 | 按实计算
JYD9-157 | 材料 | 乙供 | C18030801 | 自黏性橡胶带 25mm×20m | 卷 | 0.0725 | 7 | 0 | 0 | 计价 | 按实计算
JYD9-157 | 材料 | 乙供 | C18060302 | 聚氯乙烯橡胶粘带 40mm×50m | 卷 | 0.0725 | 9.177 | 0 | 0 | 计价 | 按实计算
JYD9-157 | 材料 | 乙供 | C22011006 | 网络线 | 根 | 0.725 | 2.263 | 0 | 0 | 计价 | 按实计算
JYD9-157 | 材料 | 乙供 | C22011011 | 电源线盘架 1.5mm²×50m | 盘 | 0.0725 | 314.11 | 0 | 0 | 计价 | 按实计算
JYD9-157 | 机械 | 乙供 | J14-05-028 | 安全评估系统 | 台班 | 0.3807 | 501.582 | 0 | 0 | 计价 | 按实计算
JYD9-157 | 机械 | 乙供 | J14-05-035 | 网络设备安全防护测试仪 | 台班 | 0.7613 | 765.244 | 0 | 0 | 计价 | 按实计算
JYD9-157 | 机械 | 乙供 | J14-05-036 | 网络攻击测试套件 Threatex 2700 | 台班 | 1.3323 | 239.424 | 0 | 0 | 计价 | 按实计算
JYD9-157 | 机械 | 乙供 | J14-05-037 | 网络测试仪 | 台班 | 1.1419 | 100.574 | 0 | 0 | 计价 | 按实计算
JYD9-157 | 机械 | 乙供 | J17-01-019 | 便携式维护终端 | 台班 | 0.7613 | 54.798 | 0 | 0 | 计价 | 按实计算
JYD9-158 | 人工 | 乙供 | 9101109 | 安装技术工 | 工日 | 4.6217 | 114 | 0 | 0 | 计价 | 按实计算
JYD9-158 | 材料 | 乙供 | C18030801 | 自黏性橡胶带 25mm×20m | 卷 | 0.0846 | 7 | 0 | 0 | 计价 | 按实计算
JYD9-158 | 材料 | 乙供 | C22011006 | 网络线 | 根 | 0.8459 | 2.263 | 0 | 0 | 计价 | 按实计算
JYD9-158 | 材料 | 乙供 | C22011011 | 电源线盘架 1.5mm²×50m | 盘 | 0.0846 | 314.11 | 0 | 0 | 计价 | 按实计算
JYD9-158 | 机械 | 乙供 | J14-05-028 | 安全评估系统 | 台班 | 0.4441 | 501.582 | 0 | 0 | 计价 | 按实计算
JYD9-158 | 机械 | 乙供 | J14-05-035 | 网络设备安全防护测试仪 | 台班 | 0.4441 | 765.244 | 0 | 0 | 计价 | 按实计算
JYD9-158 | 机械 | 乙供 | J14-05-036 | 网络攻击测试套件 Threatex 2700 | 台班 | 1.4655 | 239.424 | 0 | 0 | 计价 | 按实计算
JYD9-158 | 机械 | 乙供 | J14-05-037 | 网络测试仪 | 台班 | 1.3323 | 100.574 | 0 | 0 | 计价 | 按实计算
JYD9-158 | 机械 | 乙供 | J17-01-019 | 便携式维护终端 | 台班 | 0.4441 | 54.798 | 0 | 0 | 计价 | 按实计算
JYD9-159 | 人工 | 乙供 | 9101109 | 安装技术工 | 工日 | 5.5019 | 114 | 0 | 0 | 计价 | 按实计算
JYD9-159 | 材料 | 乙供 | C22011006 | 网络线 | 根 | 1.007 | 2.263 | 0 | 0 | 计价 | 按实计算
JYD9-159 | 材料 | 乙供 | C22011011 | 电源线盘架 1.5mm²×50m | 盘 | 0.1007 | 314.11 | 0 | 0 | 计价 | 按实计算
JYD9-159 | 机械 | 乙供 | J14-05-035 | 网络设备安全防护测试仪 | 台班 | 0.5287 | 765.244 | 0 | 0 | 计价 | 按实计算
JYD9-159 | 机械 | 乙供 | J17-01-019 | 便携式维护终端 | 台班 | 0.5287 | 54.798 | 0 | 0 | 计价 | 按实计算
JYD9-160 | 人工 | 乙供 | 9101109 | 安装技术工 | 工日 | 4.6868 | 114 | 0 | 0 | 计价 | 按实计算
JYD9-160 | 材料 | 乙供 | C22011006 | 网络线 | 根 | 1.007 | 2.263 | 0 | 0 | 计价 | 按实计算
JYD9-160 | 材料 | 乙供 | C22011011 | 电源线盘架 1.5mm²×50m | 盘 | 0.1007 | 314.11 | 0 | 0 | 计价 | 按实计算
JYD9-160 | 机械 | 乙供 | J14-05-023 | 漏洞扫描装置 | 台班 | 0.5287 | 389.314 | 0 | 0 | 计价 | 按实计算
JYD9-160 | 机械 | 乙供 | J14-05-028 | 安全评估系统 | 台班 | 0.5287 | 501.582 | 0 | 0 | 计价 | 按实计算
JYD9-160 | 机械 | 乙供 | J14-05-037 | 网络测试仪 | 台班 | 2.1147 | 100.574 | 0 | 0 | 计价 | 按实计算
JYD9-160 | 机械 | 乙供 | J17-01-019 | 便携式维护终端 | 台班 | 0.5287 | 54.798 | 0 | 0 | 计价 | 按实计算
JYD9-161 | 人工 | 乙供 | 9101109 | 安装技术工 | 工日 | 4.6868 | 114 | 0 | 0 | 计价 | 按实计算
JYD9-161 | 材料 | 乙供 | C22011006 | 网络线 | 根 | 1.007 | 2.263 | 0 | 0 | 计价 | 按实计算
JYD9-161 | 材料 | 乙供 | C22011011 | 电源线盘架 1.5mm²×50m | 盘 | 0.1007 | 314.11 | 0 | 0 | 计价 | 按实计算
JYD9-161 | 机械 | 乙供 | J14-05-023 | 漏洞扫描装置 | 台班 | 0.3172 | 389.314 | 0 | 0 | 计价 | 按实计算
JYD9-161 | 机械 | 乙供 | J14-05-028 | 安全评估系统 | 台班 | 0.3172 | 501.582 | 0 | 0 | 计价 | 按实计算
JYD9-161 | 机械 | 乙供 | J14-05-037 | 网络测试仪 | 台班 | 1.0574 | 100.574 | 0 | 0 | 计价 | 按实计算
JYD9-161 | 机械 | 乙供 | J17-01-019 | 便携式维护终端 | 台班 | 0.5287 | 54.798 | 0 | 0 | 计价 | 按实计算
JYD10-1 | 人工 | 乙供 | 9101106 | 普通工 | 工日 | 14.2541 | 75 | 0 | 0 | 计价 | 按实计算
JYD10-1 | 人工 | 乙供 | 9101109 | 安装技术工 | 工日 | 122.5296 | 114 | 0 | 0 | 计价 | 按实计算
JYD10-1 | 材料 | 乙供 | C08020501 | 木撑 50×80 | m | 5.1044 | 7.77 | 0 | 0 | 计价 | 按实计算
JYD10-1 | 材料 | 乙供 | C08030301 | 木芯板 18mm | m² | 26.8275 | 43.578 | 0 | 0 | 计价 | 按实计算
JYD10-1 | 材料 | 乙供 | C13050301 | 水泥钉 | 根 | 7.4457 | 0.203 | 0 | 0 | 计价 | 按实计算
JYD10-1 | 材料 | 乙供 | C14010100 | 镀锌铁丝 | kg | 15.1976 | 4.674 | 0 | 0 | 计价 | 按实计算
JYD10-1 | 材料 | 乙供 | C16011308 | 铜芯聚氯乙烯绝缘电线 16mm² | m | 1.3494 | 10.099 | 0 | 0 | 计价 | 按实计算
JYD10-1 | 材料 | 乙供 | C16011315 | 铜芯聚氯乙烯绝缘电线 120mm² | m | 1.5951 | 71.576 | 0 | 0 | 计价 | 按实计算
JYD10-1 | 材料 | 乙供 | C16011318 | 铜芯聚氯乙烯绝缘电线 240mm² | m | 1.3494 | 135.198 | 0 | 0 | 计价 | 按实计算
JYD10-1 | 材料 | 乙供 | C16038109 | 铜接线端子 120mm² | 个 | 2.8358 | 16.36 | 0 | 0 | 计价 | 按实计算
JYD10-1 | 材料 | 乙供 | C16050601 | 热缩管 | m | 27.8375 | 1.8 | 0 | 0 | 计价 | 按实计算
JYD10-1 | 材料 | 乙供 | C16100361 | 尼龙扎带 L=120mm | 根 | 229.6927 | 0.061 | 0 | 0 | 计价 | 按实计算
JYD10-1 | 材料 | 乙供 | C18030801 | 自黏性橡胶带 25mm×20m | 卷 | 1.1994 | 7 | 0 | 0 | 计价 | 按实计算
JYD10-1 | 材料 | 乙供 | C18040801 | 聚氯乙烯塑料薄膜 0.5mm | kg | 85.4591 | 9.171 | 0 | 0 | 计价 | 按实计算
JYD10-1 | 材料 | 乙供 | C18050111 | 硬聚氯乙烯塑料管 DN150 | m | 32.226 | 74.475 | 0 | 0 | 计价 | 按实计算
JYD10-1 | 材料 | 乙供 | C19020405 | 导电脂 | kg | 0.3192 | 10.678 | 0 | 0 | 计价 | 按实计算
JYD10-1 | 材料 | 乙供 | C19021001 | 硬酯酸 一级 | kg | 0.6002 | 11.63 | 0 | 0 | 计价 | 按实计算
JYD10-1 | 材料 | 乙供 | C19021102 | 白蜡 | kg | 0.6002 | 3.5 | 0 | 0 | 计价 | 按实计算
JYD10-1 | 材料 | 乙供 | C19030201 | 乙醇 | kg | 7.6562 | 3.674 | 0 | 0 | 计价 | 按实计算
JYD10-1 | 材料 | 乙供 | C19031101 | 清洗剂 | kg | 36.241 | 2.623 | 0 | 0 | 计价 | 按实计算
JYD10-1 | 材料 | 乙供 | C19031601 | 铝合金除锈剂 | kg | 1.2759 | 8.685 | 0 | 0 | 计价 | 按实计算
JYD10-1 | 材料 | 乙供 | C19091001 | 密封胶 | kg | 10.4255 | 14.685 | 0 | 0 | 计价 | 按实计算
JYD10-1 | 材料 | 乙供 | C20010101 | 防锈漆 | kg | 5.1418 | 9.87 | 0 | 0 | 计价 | 按实计算
JYD10-1 | 材料 | 乙供 | C20030101 | 普通调和漆 | kg | 0.6002 | 11.35 | 0 | 0 | 计价 | 按实计算
JYD10-1 | 材料 | 乙供 | C20060201 | 环氧树脂 E44 | kg | 3.0633 | 27.531 | 0 | 0 | 计价 | 按实计算
JYD10-1 | 材料 | 乙供 | C21010101 | 水 | t | 11.4848 | 4.1 | 0 | 0 | 计价 | 按实计算
JYD10-1 | 材料 | 乙供 | C22010101 | 钢管脚手架 包括扣件 | kg | 75.8623 | 4.706 | 0 | 0 | 计价 | 按实计算
JYD10-1 | 材料 | 乙供 | C22010141 | 木脚手板 50×250×4000 | 块 | 0.7586 | 77.038 | 0 | 0 | 计价 | 按实计算
JYD10-1 | 材料 | 乙供 | C22010201 | 枕木 160×220×2500 | 根 | 9.6048 | 136.294 | 0 | 0 | 计价 | 按实计算
JYD10-1 | 材料 | 乙供 | C22030501 | 钢锯条 各种规格 | 根 | 1.2638 | 1.528 | 0 | 0 | 计价 | 按实计算
JYD10-1 | 材料 | 乙供 | C22040101 | 砂布 | 张 | 1.1994 | 0.74 | 0 | 0 | 计价 | 按实计算
JYD10-1 | 材料 | 乙供 | C22040401 | 白布 | m² | 101.1625 | 4 | 0 | 0 | 计价 | 按实计算
JYD10-1 | 材料 | 乙供 | C22040612 | 白棕绳 φ12 | kg | 3.8286 | 9.518 | 0 | 0 | 计价 | 按实计算
JYD10-1 | 材料 | 乙供 | C22040613 | 白棕绳 φ14 | kg | 11.4848 | 8.436 | 0 | 0 | 计价 | 按实计算
JYD10-1 | 材料 | 乙供 | C22040614 | 白棕绳 φ16 | kg | 4.466 | 8.436 | 0 | 0 | 计价 | 按实计算
JYD10-1 | 材料 | 乙供 | C22040905 | 反光薄膜纸 | m | 2.2335 | 1.615 | 0 | 0 | 计价 | 按实计算
JYD10-1 | 材料 | 乙供 | C22041204 | 脱脂棉 | 卷 | 1.0211 | 6.04 | 0 | 0 | 计价 | 按实计算
JYD10-1 | 机械 | 乙供 | J03-01-034 | 汽车式起重机 起重量 8t | 台班 | 0.5702 | 662.671 | 0 | 0 | 计价 | 按实计算
JYD10-1 | 机械 | 乙供 | J03-01-036 | 汽车式起重机 起重量 16t | 台班 | 1.5153 | 881.166 | 0 | 0 | 计价 | 按实计算
JYD10-1 | 机械 | 乙供 | J03-01-038 | 汽车式起重机 起重量 25t | 台班 | 1.5153 | 1125.35 | 0 | 0 | 计价 | 按实计算
JYD10-1 | 机械 | 乙供 | J03-01-066 | 叉式起重机 起重量 5t | 台班 | 5.607 | 459.446 | 0 | 0 | 计价 | 按实计算
JYD10-1 | 机械 | 乙供 | J04-01-005 | 载重汽车 10t | 台班 | 3.2698 | 482.561 | 0 | 0 | 计价 | 按实计算
JYD10-1 | 机械 | 乙供 | J05-01-031 | 单速电动葫芦 3t | 台班 | 14.8501 | 35.224 | 0 | 0 | 计价 | 按实计算
JYD10-1 | 机械 | 乙供 | J13-01-055 | 高空作业车 20m以内 | 台班 | 0.3703 | 1005.172 | 0 | 0 | 计价 | 按实计算
JYD10-1 | 机械 | 乙供 | J13-01-058 | 升降平台 30m | 台班 | 13.9413 | 328.039 | 0 | 0 | 计价 | 按实计算
JYD10-1 | 机械 | 乙供 | J14-05-050 | 光万用表(光源、光功率计、光纤在线测试) | 台班 | 2.009 | 93.764 | 0 | 0 | 计价 | 按实计算
JYD10-1 | 机械 | 乙供 | J14-08-053 | 高压交直流分压器 600kV | 台班 | 1.2436 | 446.776 | 0 | 0 | 计价 | 按实计算
JYD10-1 | 机械 | 乙供 | J14-08-287 | 绝缘电阻测试仪 2500~10000V 2mA以上 | 台班 | 1.4226 | 239.717 | 0 | 0 | 计价 | 按实计算
JYD10-1 | 机械 | 乙供 | J14-09-024 | 直流发生器 600kV | 台班 | 1.2436 | 1370.354 | 0 | 0 | 计价 | 按实计算
JYD10-1 | 机械 | 乙供 | J19-01-018 | 电容电感测试仪 | 台班 | 2.3916 | 30.01 | 0 | 0 | 计价 | 按实计算
JYD10-1 | 机械 | 乙供 | J19-01-037 | 光纤检验工具 | 台班 | 2.009 | 47.785 | 0 | 0 | 计价 | 按实计算
JYD10-1 | 材料 | 乙供 | C99010102 | 其他材料费 | 元 | 153.9166 | 1 | 0 | 0 | 计价 | 按实计算
JYD10-2 | 人工 | 乙供 | 9101106 | 普通工 | 工日 | 17.4428 | 75 | 0 | 0 | 计价 | 按实计算
JYD10-2 | 人工 | 乙供 | 9101109 | 安装技术工 | 工日 | 143.026 | 114 | 0 | 0 | 计价 | 按实计算
JYD10-2 | 材料 | 乙供 | C08020501 | 木撑 50×80 | m | 5.7419 | 7.77 | 0 | 0 | 计价 | 按实计算
JYD10-2 | 材料 | 乙供 | C08030301 | 木芯板 18mm | m² | 32.1938 | 43.578 | 0 | 0 | 计价 | 按实计算
JYD10-2 | 材料 | 乙供 | C13050301 | 水泥钉 | 根 | 8.9351 | 0.203 | 0 | 0 | 计价 | 按实计算
JYD10-2 | 材料 | 乙供 | C14010100 | 镀锌铁丝 | kg | 17.1764 | 4.674 | 0 | 0 | 计价 | 按实计算
JYD10-2 | 材料 | 乙供 | C16011308 | 铜芯聚氯乙烯绝缘电线 16mm² | m | 1.3494 | 10.099 | 0 | 0 | 计价 | 按实计算
JYD10-2 | 材料 | 乙供 | C16011315 | 铜芯聚氯乙烯绝缘电线 120mm² | m | 1.5951 | 71.576 | 0 | 0 | 计价 | 按实计算
JYD10-2 | 材料 | 乙供 | C16011318 | 铜芯聚氯乙烯绝缘电线 240mm² | m | 1.3494 | 135.198 | 0 | 0 | 计价 | 按实计算
JYD10-2 | 材料 | 乙供 | C16038109 | 铜接线端子 120mm² | 个 | 2.8358 | 16.36 | 0 | 0 | 计价 | 按实计算
JYD10-2 | 材料 | 乙供 | C16050601 | 热缩管 | m | 27.8375 | 1.8 | 0 | 0 | 计价 | 按实计算
JYD10-2 | 材料 | 乙供 | C16100361 | 尼龙扎带 L=120mm | 根 | 248.8337 | 0.061 | 0 | 0 | 计价 | 按实计算
JYD10-2 | 材料 | 乙供 | C18030801 | 自黏性橡胶带 25mm×20m | 卷 | 1.442 | 7 | 0 | 0 | 计价 | 按实计算
JYD10-2 | 材料 | 乙供 | C18040801 | 聚氯乙烯塑料薄膜 0.5mm | kg | 90.8404 | 9.171 | 0 | 0 | 计价 | 按实计算
JYD10-2 | 材料 | 乙供 | C18050111 | 硬聚氯乙烯塑料管 DN150 | m | 32.226 | 74.475 | 0 | 0 | 计价 | 按实计算
JYD10-2 | 材料 | 乙供 | C19020405 | 导电脂 | kg | 0.3192 | 10.678 | 0 | 0 | 计价 | 按实计算
JYD10-2 | 材料 | 乙供 | C19021001 | 硬酯酸 一级 | kg | 0.7211 | 11.63 | 0 | 0 | 计价 | 按实计算
JYD10-2 | 材料 | 乙供 | C19021102 | 白蜡 | kg | 0.7211 | 3.5 | 0 | 0 | 计价 | 按实计算
JYD10-2 | 材料 | 乙供 | C19030201 | 乙醇 | kg | 7.6562 | 3.674 | 0 | 0 | 计价 | 按实计算
JYD10-2 | 材料 | 乙供 | C19031101 | 清洗剂 | kg | 36.5985 | 2.623 | 0 | 0 | 计价 | 按实计算
JYD10-2 | 材料 | 乙供 | C19031601 | 铝合金除锈剂 | kg | 1.2759 | 8.685 | 0 | 0 | 计价 | 按实计算
JYD10-2 | 材料 | 乙供 | C19091001 | 密封胶 | kg | 12.51 | 14.685 | 0 | 0 | 计价 | 按实计算
JYD10-2 | 材料 | 乙供 | C20010101 | 防锈漆 | kg | 6.1256 | 9.87 | 0 | 0 | 计价 | 按实计算
JYD10-2 | 材料 | 乙供 | C20030101 | 普通调和漆 | kg | 0.7211 | 11.35 | 0 | 0 | 计价 | 按实计算
JYD10-2 | 材料 | 乙供 | C20060201 | 环氧树脂 E44 | kg | 3.0633 | 27.531 | 0 | 0 | 计价 | 按实计算
JYD10-2 | 材料 | 乙供 | C21010101 | 水 | t | 11.4848 | 4.1 | 0 | 0 | 计价 | 按实计算
JYD10-2 | 材料 | 乙供 | C22010101 | 钢管脚手架 包括扣件 | kg | 90.2887 | 4.706 | 0 | 0 | 计价 | 按实计算
JYD10-2 | 材料 | 乙供 | C22010141 | 木脚手板 50×250×4000 | 块 | 0.9029 | 77.038 | 0 | 0 | 计价 | 按实计算
JYD10-2 | 材料 | 乙供 | C22010201 | 枕木 160×220×2500 | 根 | 9.6048 | 136.294 | 0 | 0 | 计价 | 按实计算
JYD10-2 | 材料 | 乙供 | C22030501 | 钢锯条 各种规格 | 根 | 1.3081 | 1.528 | 0 | 0 | 计价 | 按实计算
JYD10-2 | 材料 | 乙供 | C22040101 | 砂布 | 张 | 1.442 | 0.74 | 0 | 0 | 计价 | 按实计算
JYD10-2 | 材料 | 乙供 | C22040401 | 白布 | m² | 105.8552 | 4 | 0 | 0 | 计价 | 按实计算
JYD10-2 | 材料 | 乙供 | C22040612 | 白棕绳 φ12 | kg | 3.8286 | 9.518 | 0 | 0 | 计价 | 按实计算
JYD10-2 | 材料 | 乙供 | C22040613 | 白棕绳 φ14 | kg | 11.4848 | 8.436 | 0 | 0 | 计价 | 按实计算
JYD10-2 | 材料 | 乙供 | C22040614 | 白棕绳 φ16 | kg | 4.466 | 8.436 | 0 | 0 | 计价 | 按实计算
JYD10-2 | 材料 | 乙供 | C22040905 | 反光薄膜纸 | m | 2.2335 | 1.615 | 0 | 0 | 计价 | 按实计算
JYD10-2 | 材料 | 乙供 | C22041204 | 脱脂棉 | 卷 | 1.0211 | 6.04 | 0 | 0 | 计价 | 按实计算
JYD10-2 | 机械 | 乙供 | J03-01-034 | 汽车式起重机 起重量 8t | 台班 | 0.6841 | 662.671 | 0 | 0 | 计价 | 按实计算
JYD10-2 | 机械 | 乙供 | J03-01-036 | 汽车式起重机 起重量 16t | 台班 | 1.5153 | 881.166 | 0 | 0 | 计价 | 按实计算
JYD10-2 | 机械 | 乙供 | J03-01-038 | 汽车式起重机 起重量 25t | 台班 | 1.5153 | 1125.35 | 0 | 0 | 计价 | 按实计算
JYD10-2 | 机械 | 乙供 | J03-01-066 | 叉式起重机 起重量 5t | 台班 | 6.6679 | 459.446 | 0 | 0 | 计价 | 按实计算
JYD10-2 | 机械 | 乙供 | J04-01-005 | 载重汽车 10t | 台班 | 3.862 | 482.561 | 0 | 0 | 计价 | 按实计算
JYD10-2 | 机械 | 乙供 | J05-01-031 | 单速电动葫芦 3t | 台班 | 15.1534 | 35.224 | 0 | 0 | 计价 | 按实计算
JYD10-2 | 机械 | 乙供 | J13-01-055 | 高空作业车 20m以内 | 台班 | 0.3703 | 1005.172 | 0 | 0 | 计价 | 按实计算
JYD10-2 | 机械 | 乙供 | J13-01-058 | 升降平台 30m | 台班 | 14.5468 | 328.039 | 0 | 0 | 计价 | 按实计算
JYD10-2 | 机械 | 乙供 | J14-05-050 | 光万用表(光源、光功率计、光纤在线测试) | 台班 | 2.009 | 93.764 | 0 | 0 | 计价 | 按实计算
JYD10-2 | 机械 | 乙供 | J14-08-053 | 高压交直流分压器 600kV | 台班 | 1.2436 | 446.776 | 0 | 0 | 计价 | 按实计算
JYD10-2 | 机械 | 乙供 | J14-08-287 | 绝缘电阻测试仪 2500~10000V 2mA以上 | 台班 | 1.4226 | 239.717 | 0 | 0 | 计价 | 按实计算
JYD10-2 | 机械 | 乙供 | J14-09-024 | 直流发生器 600kV | 台班 | 1.2436 | 1370.354 | 0 | 0 | 计价 | 按实计算
JYD10-2 | 机械 | 乙供 | J19-01-018 | 电容电感测试仪 | 台班 | 2.3916 | 30.01 | 0 | 0 | 计价 | 按实计算
JYD10-2 | 机械 | 乙供 | J19-01-037 | 光纤检验工具 | 台班 | 2.009 | 47.785 | 0 | 0 | 计价 | 按实计算
JYD10-2 | 材料 | 乙供 | C99010102 | 其他材料费 | 元 | 162.7778 | 1 | 0 | 0 | 计价 | 按实计算
JYD10-3 | 人工 | 乙供 | 9101106 | 普通工 | 工日 | 44.9349 | 75 | 0 | 0 | 计价 | 按实计算
JYD10-3 | 人工 | 乙供 | 9101109 | 安装技术工 | 工日 | 134.4693 | 114 | 0 | 0 | 计价 | 按实计算
JYD10-3 | 材料 | 乙供 | C08020501 | 木撑 50×80 | m | 10.3632 | 7.77 | 0 | 0 | 计价 | 按实计算
JYD10-3 | 材料 | 乙供 | C08030301 | 木芯板 18mm | m² | 5.6843 | 43.578 | 0 | 0 | 计价 | 按实计算
JYD10-3 | 材料 | 乙供 | C13050301 | 水泥钉 | 根 | 11.5632 | 0.203 | 0 | 0 | 计价 | 按实计算
JYD10-3 | 材料 | 乙供 | C14010100 | 镀锌铁丝 | kg | 18.7573 | 4.674 | 0 | 0 | 计价 | 按实计算
JYD10-3 | 材料 | 乙供 | C16011308 | 铜芯聚氯乙烯绝缘电线 16mm² | m | 0.7925 | 10.099 | 0 | 0 | 计价 | 按实计算
JYD10-3 | 材料 | 乙供 | C16011315 | 铜芯聚氯乙烯绝缘电线 120mm² | m | 3.8825 | 71.576 | 0 | 0 | 计价 | 按实计算
JYD10-3 | 材料 | 乙供 | C16011318 | 铜芯聚氯乙烯绝缘电线 240mm² | m | 0.7925 | 135.198 | 0 | 0 | 计价 | 按实计算
JYD10-3 | 材料 | 乙供 | C16038109 | 铜接线端子 120mm² | 个 | 5.6679 | 16.36 | 0 | 0 | 计价 | 按实计算
JYD10-3 | 材料 | 乙供 | C16050601 | 热缩管 | m | 61.7641 | 1.8 | 0 | 0 | 计价 | 按实计算
JYD10-3 | 材料 | 乙供 | C16100361 | 尼龙扎带 L=120mm | 根 | 290.5126 | 0.061 | 0 | 0 | 计价 | 按实计算
JYD10-3 | 材料 | 乙供 | C18030801 | 自黏性橡胶带 25mm×20m | 卷 | 3.1563 | 7 | 0 | 0 | 计价 | 按实计算
JYD10-3 | 材料 | 乙供 | C18040801 | 聚氯乙烯塑料薄膜 0.5mm | kg | 139.3399 | 9.171 | 0 | 0 | 计价 | 按实计算
JYD10-3 | 材料 | 乙供 | C18050111 | 硬聚氯乙烯塑料管 DN150 | m | 22.0785 | 74.475 | 0 | 0 | 计价 | 按实计算
JYD10-3 | 材料 | 乙供 | C19020405 | 导电脂 | kg | 0.7197 | 10.678 | 0 | 0 | 计价 | 按实计算
JYD10-3 | 材料 | 乙供 | C19021001 | 硬酯酸 一级 | kg | 1.6557 | 11.63 | 0 | 0 | 计价 | 按实计算
JYD10-3 | 材料 | 乙供 | C19021102 | 白蜡 | kg | 1.6557 | 3.5 | 0 | 0 | 计价 | 按实计算
JYD10-3 | 材料 | 乙供 | C19030201 | 乙醇 | kg | 17.1979 | 3.674 | 0 | 0 | 计价 | 按实计算
JYD10-3 | 材料 | 乙供 | C19031101 | 清洗剂 | kg | 76.0654 | 2.623 | 0 | 0 | 计价 | 按实计算
JYD10-3 | 材料 | 乙供 | C19031601 | 铝合金除锈剂 | kg | 2.8171 | 8.685 | 0 | 0 | 计价 | 按实计算
JYD10-3 | 材料 | 乙供 | C19091001 | 密封胶 | kg | 26.5872 | 14.685 | 0 | 0 | 计价 | 按实计算
JYD10-3 | 材料 | 乙供 | C20010101 | 防锈漆 | kg | 5.8398 | 9.87 | 0 | 0 | 计价 | 按实计算
JYD10-3 | 材料 | 乙供 | C20030101 | 普通调和漆 | kg | 1.6477 | 11.35 | 0 | 0 | 计价 | 按实计算
JYD10-3 | 材料 | 乙供 | C20060201 | 环氧树脂 E44 | kg | 6.9895 | 27.531 | 0 | 0 | 计价 | 按实计算
JYD10-3 | 材料 | 乙供 | C21010101 | 水 | t | 28.9178 | 4.1 | 0 | 0 | 计价 | 按实计算
JYD10-3 | 材料 | 乙供 | C22010101 | 钢管脚手架 包括扣件 | kg | 88.3044 | 4.706 | 0 | 0 | 计价 | 按实计算
JYD10-3 | 材料 | 乙供 | C22010141 | 木脚手板 50×250×4000 | 块 | 0.883 | 77.038 | 0 | 0 | 计价 | 按实计算
JYD10-3 | 材料 | 乙供 | C22010201 | 枕木 160×220×2500 | 根 | 8.8949 | 136.294 | 0 | 0 | 计价 | 按实计算
JYD10-3 | 材料 | 乙供 | C22030501 | 钢锯条 各种规格 | 根 | 3.0888 | 1.528 | 0 | 0 | 计价 | 按实计算
JYD10-3 | 材料 | 乙供 | C22040101 | 砂布 | 张 | 4.9619 | 0.74 | 0 | 0 | 计价 | 按实计算
JYD10-3 | 材料 | 乙供 | C22040401 | 白布 | m² | 166.2197 | 4 | 0 | 0 | 计价 | 按实计算
JYD10-3 | 材料 | 乙供 | C22040612 | 白棕绳 φ12 | kg | 6.1451 | 9.518 | 0 | 0 | 计价 | 按实计算
JYD10-3 | 材料 | 乙供 | C22040613 | 白棕绳 φ14 | kg | 21.2924 | 8.436 | 0 | 0 | 计价 | 按实计算
JYD10-3 | 材料 | 乙供 | C22040614 | 白棕绳 φ16 | kg | 7.0495 | 8.436 | 0 | 0 | 计价 | 按实计算
JYD10-3 | 材料 | 乙供 | C22040905 | 反光薄膜纸 | m | 3.6524 | 1.615 | 0 | 0 | 计价 | 按实计算
JYD10-3 | 材料 | 乙供 | C22041204 | 脱脂棉 | 卷 | 7.3711 | 6.04 | 0 | 0 | 计价 | 按实计算
JYD10-3 | 机械 | 乙供 | J03-01-034 | 汽车式起重机 起重量 8t | 台班 | 0.7141 | 662.671 | 0 | 0 | 计价 | 按实计算
JYD10-3 | 机械 | 乙供 | J03-01-036 | 汽车式起重机 起重量 16t | 台班 | 3.4475 | 881.166 | 0 | 0 | 计价 | 按实计算
JYD10-3 | 机械 | 乙供 | J03-01-066 | 叉式起重机 起重量 5t | 台班 | 8.5044 | 459.446 | 0 | 0 | 计价 | 按实计算
JYD10-3 | 机械 | 乙供 | J04-01-005 | 载重汽车 10t | 台班 | 5.4879 | 482.561 | 0 | 0 | 计价 | 按实计算
JYD10-3 | 机械 | 乙供 | J05-01-031 | 单速电动葫芦 3t | 台班 | 19.3413 | 35.224 | 0 | 0 | 计价 | 按实计算
JYD10-3 | 机械 | 乙供 | J13-01-055 | 高空作业车 20m以内 | 台班 | 0.3211 | 1005.172 | 0 | 0 | 计价 | 按实计算
JYD10-3 | 机械 | 乙供 | J13-01-058 | 升降平台 30m | 台班 | 35.5688 | 328.039 | 0 | 0 | 计价 | 按实计算
JYD10-3 | 机械 | 乙供 | J14-05-050 | 光万用表(光源、光功率计、光纤在线测试) | 台班 | 2.7899 | 93.764 | 0 | 0 | 计价 | 按实计算
JYD10-3 | 机械 | 乙供 | J14-08-053 | 高压交直流分压器 600kV | 台班 | 0.7847 | 446.776 | 0 | 0 | 计价 | 按实计算
JYD10-3 | 机械 | 乙供 | J14-08-287 | 绝缘电阻测试仪 2500~10000V 2mA以上 | 台班 | 1.1728 | 239.717 | 0 | 0 | 计价 | 按实计算
JYD10-3 | 机械 | 乙供 | J14-09-024 | 直流发生器 600kV | 台班 | 0.7545 | 1370.354 | 0 | 0 | 计价 | 按实计算
JYD10-3 | 机械 | 乙供 | J19-01-018 | 电容电感测试仪 | 台班 | 2.7899 | 30.01 | 0 | 0 | 计价 | 按实计算
JYD10-3 | 机械 | 乙供 | J19-01-037 | 光纤检验工具 | 台班 | 2.7899 | 47.785 | 0 | 0 | 计价 | 按实计算
JYD10-3 | 材料 | 乙供 | C99010102 | 其他材料费 | 元 | 155.8408 | 1 | 0 | 0 | 计价 | 按实计算
JYD10-4 | 人工 | 乙供 | 9101106 | 普通工 | 工日 | 50.4668 | 75 | 0 | 0 | 计价 | 按实计算
JYD10-4 | 人工 | 乙供 | 9101109 | 安装技术工 | 工日 | 166.6095 | 114 | 0 | 0 | 计价 | 按实计算
JYD10-4 | 材料 | 乙供 | C08020501 | 木撑 50×80 | m | 11.384 | 7.77 | 0 | 0 | 计价 | 按实计算
JYD10-4 | 材料 | 乙供 | C08030301 | 木芯板 18mm | m² | 6.505 | 43.578 | 0 | 0 | 计价 | 按实计算
JYD10-4 | 材料 | 乙供 | C13050301 | 水泥钉 | 根 | 12.3265 | 0.203 | 0 | 0 | 计价 | 按实计算
JYD10-4 | 材料 | 乙供 | C14010100 | 镀锌铁丝 | kg | 20.3284 | 4.674 | 0 | 0 | 计价 | 按实计算
JYD10-4 | 材料 | 乙供 | C16011308 | 铜芯聚氯乙烯绝缘电线 16mm² | m | 0.8638 | 10.099 | 0 | 0 | 计价 | 按实计算
JYD10-4 | 材料 | 乙供 | C16011315 | 铜芯聚氯乙烯绝缘电线 120mm² | m | 4.0655 | 71.576 | 0 | 0 | 计价 | 按实计算
JYD10-4 | 材料 | 乙供 | C16011318 | 铜芯聚氯乙烯绝缘电线 240mm² | m | 0.8638 | 135.198 | 0 | 0 | 计价 | 按实计算
JYD10-4 | 材料 | 乙供 | C16038109 | 铜接线端子 120mm² | 个 | 5.6568 | 16.36 | 0 | 0 | 计价 | 按实计算
JYD10-4 | 材料 | 乙供 | C16050601 | 热缩管 | m | 70.9543 | 1.8 | 0 | 0 | 计价 | 按实计算
JYD10-4 | 材料 | 乙供 | C16100361 | 尼龙扎带 L=120mm | 根 | 325.2555 | 0.061 | 0 | 0 | 计价 | 按实计算
JYD10-4 | 材料 | 乙供 | C18030801 | 自黏性橡胶带 25mm×20m | 卷 | 3.6749 | 7 | 0 | 0 | 计价 | 按实计算
JYD10-4 | 材料 | 乙供 | C18040801 | 聚氯乙烯塑料薄膜 0.5mm | kg | 154.4968 | 9.171 | 0 | 0 | 计价 | 按实计算
JYD10-4 | 材料 | 乙供 | C18050111 | 硬聚氯乙烯塑料管 DN150 | m | 24.3939 | 74.475 | 0 | 0 | 计价 | 按实计算
JYD10-4 | 材料 | 乙供 | C19020405 | 导电脂 | kg | 0.8124 | 10.678 | 0 | 0 | 计价 | 按实计算
JYD10-4 | 材料 | 乙供 | C19021001 | 硬酯酸 一级 | kg | 1.838 | 11.63 | 0 | 0 | 计价 | 按实计算
JYD10-4 | 材料 | 乙供 | C19021102 | 白蜡 | kg | 1.838 | 3.5 | 0 | 0 | 计价 | 按实计算
JYD10-4 | 材料 | 乙供 | C19030201 | 乙醇 | kg | 19.5161 | 3.674 | 0 | 0 | 计价 | 按实计算
JYD10-4 | 材料 | 乙供 | C19031101 | 清洗剂 | kg | 85.8137 | 2.623 | 0 | 0 | 计价 | 按实计算
JYD10-4 | 材料 | 乙供 | C19031601 | 铝合金除锈剂 | kg | 3.2531 | 8.685 | 0 | 0 | 计价 | 按实计算
JYD10-4 | 材料 | 乙供 | C19091001 | 密封胶 | kg | 28.4593 | 14.685 | 0 | 0 | 计价 | 按实计算
JYD10-4 | 材料 | 乙供 | C20010101 | 防锈漆 | kg | 6.505 | 9.87 | 0 | 0 | 计价 | 按实计算
JYD10-4 | 材料 | 乙供 | C20030101 | 普通调和漆 | kg | 1.838 | 11.35 | 0 | 0 | 计价 | 按实计算
JYD10-4 | 材料 | 乙供 | C20060201 | 环氧树脂 E44 | kg | 7.8062 | 27.531 | 0 | 0 | 计价 | 按实计算
JYD10-4 | 材料 | 乙供 | C21010101 | 水 | t | 29.2729 | 4.1 | 0 | 0 | 计价 | 按实计算
JYD10-4 | 材料 | 乙供 | C22010101 | 钢管脚手架 包括扣件 | kg | 97.5769 | 4.706 | 0 | 0 | 计价 | 按实计算
JYD10-4 | 材料 | 乙供 | C22010141 | 木脚手板 50×250×4000 | 块 | 0.9758 | 77.038 | 0 | 0 | 计价 | 按实计算
JYD10-4 | 材料 | 乙供 | C22010201 | 枕木 160×220×2500 | 根 | 9.758 | 136.294 | 0 | 0 | 计价 | 按实计算
JYD10-4 | 材料 | 乙供 | C22030501 | 钢锯条 各种规格 | 根 | 3.3346 | 1.528 | 0 | 0 | 计价 | 按实计算
JYD10-4 | 材料 | 乙供 | C22040101 | 砂布 | 张 | 3.6749 | 0.74 | 0 | 0 | 计价 | 按实计算
JYD10-4 | 材料 | 乙供 | C22040401 | 白布 | m² | 182.7279 | 4 | 0 | 0 | 计价 | 按实计算
JYD10-4 | 材料 | 乙供 | C22040612 | 白棕绳 φ12 | kg | 6.505 | 9.518 | 0 | 0 | 计价 | 按实计算
JYD10-4 | 材料 | 乙供 | C22040613 | 白棕绳 φ14 | kg | 22.7679 | 8.436 | 0 | 0 | 计价 | 按实计算
JYD10-4 | 材料 | 乙供 | C22040614 | 白棕绳 φ16 | kg | 8.1309 | 8.436 | 0 | 0 | 计价 | 按实计算
JYD10-4 | 材料 | 乙供 | C22040905 | 反光薄膜纸 | m | 4.0655 | 1.615 | 0 | 0 | 计价 | 按实计算
JYD10-4 | 材料 | 乙供 | C22041204 | 脱脂棉 | 卷 | 8.1309 | 6.04 | 0 | 0 | 计价 | 按实计算
JYD10-4 | 机械 | 乙供 | J03-01-034 | 汽车式起重机 起重量 8t | 台班 | 0.8687 | 662.671 | 0 | 0 | 计价 | 按实计算
JYD10-4 | 机械 | 乙供 | J03-01-036 | 汽车式起重机 起重量 16t | 台班 | 4.3425 | 881.166 | 0 | 0 | 计价 | 按实计算
JYD10-4 | 机械 | 乙供 | J03-01-066 | 叉式起重机 起重量 5t | 台班 | 10.42 | 459.446 | 0 | 0 | 计价 | 按实计算
JYD10-4 | 机械 | 乙供 | J04-01-005 | 载重汽车 10t | 台班 | 6.9463 | 482.561 | 0 | 0 | 计价 | 按实计算
JYD10-4 | 机械 | 乙供 | J05-01-031 | 单速电动葫芦 3t | 台班 | 24.3112 | 35.224 | 0 | 0 | 计价 | 按实计算
JYD10-4 | 机械 | 乙供 | J13-01-055 | 高空作业车 20m以内 | 台班 | 0.3793 | 1005.172 | 0 | 0 | 计价 | 按实计算
JYD10-4 | 机械 | 乙供 | J13-01-058 | 升降平台 30m | 台班 | 19.9712 | 328.039 | 0 | 0 | 计价 | 按实计算
JYD10-4 | 机械 | 乙供 | J14-05-050 | 光万用表(光源、光功率计、光纤在线测试) | 台班 | 3.1885 | 93.764 | 0 | 0 | 计价 | 按实计算
JYD10-4 | 机械 | 乙供 | J14-08-053 | 高压交直流分压器 600kV | 台班 | 0.9471 | 446.776 | 0 | 0 | 计价 | 按实计算
JYD10-4 | 机械 | 乙供 | J14-08-287 | 绝缘电阻测试仪 2500~10000V 2mA以上 | 台班 | 1.4218 | 239.717 | 0 | 0 | 计价 | 按实计算
JYD10-4 | 机械 | 乙供 | J14-09-024 | 直流发生器 600kV | 台班 | 0.9471 | 1370.354 | 0 | 0 | 计价 | 按实计算
JYD10-4 | 机械 | 乙供 | J19-01-018 | 电容电感测试仪 | 台班 | 3.1885 | 30.01 | 0 | 0 | 计价 | 按实计算
JYD10-4 | 机械 | 乙供 | J19-01-037 | 光纤检验工具 | 台班 | 3.1885 | 47.785 | 0 | 0 | 计价 | 按实计算
JYD10-4 | 材料 | 乙供 | C99010102 | 其他材料费 | 元 | 171.3231 | 1 | 0 | 0 | 计价 | 按实计算
JYD10-5 | 人工 | 乙供 | 9101106 | 普通工 | 工日 | 61.7016 | 75 | 0 | 0 | 计价 | 按实计算
JYD10-5 | 人工 | 乙供 | 9101109 | 安装技术工 | 工日 | 171.1886 | 114 | 0 | 0 | 计价 | 按实计算
JYD10-5 | 材料 | 乙供 | C08020501 | 木撑 50×80 | m | 12.4356 | 7.77 | 0 | 0 | 计价 | 按实计算
JYD10-5 | 材料 | 乙供 | C08030301 | 木芯板 18mm | m² | 7.4611 | 43.578 | 0 | 0 | 计价 | 按实计算
JYD10-5 | 材料 | 乙供 | C13050301 | 水泥钉 | 根 | 13.4713 | 0.203 | 0 | 0 | 计价 | 按实计算
JYD10-5 | 材料 | 乙供 | C14010100 | 镀锌铁丝 | kg | 22.5086 | 4.674 | 0 | 0 | 计价 | 按实计算
JYD10-5 | 材料 | 乙供 | C16011308 | 铜芯聚氯乙烯绝缘电线 16mm² | m | 2.3786 | 10.099 | 0 | 0 | 计价 | 按实计算
JYD10-5 | 材料 | 乙供 | C16011315 | 铜芯聚氯乙烯绝缘电线 120mm² | m | 4.0774 | 71.576 | 0 | 0 | 计价 | 按实计算
JYD10-5 | 材料 | 乙供 | C16011318 | 铜芯聚氯乙烯绝缘电线 240mm² | m | 2.3786 | 135.198 | 0 | 0 | 计价 | 按实计算
JYD10-5 | 材料 | 乙供 | C16038109 | 铜接线端子 120mm² | 个 | 5.9508 | 16.36 | 0 | 0 | 计价 | 按实计算
JYD10-5 | 材料 | 乙供 | C16050601 | 热缩管 | m | 64.8523 | 1.8 | 0 | 0 | 计价 | 按实计算
JYD10-5 | 材料 | 乙供 | C16100361 | 尼龙扎带 L=120mm | 根 | 594.7521 | 0.061 | 0 | 0 | 计价 | 按实计算
JYD10-5 | 材料 | 乙供 | C18030801 | 自黏性橡胶带 25mm×20m | 卷 | 3.3144 | 7 | 0 | 0 | 计价 | 按实计算
JYD10-5 | 材料 | 乙供 | C18040801 | 聚氯乙烯塑料薄膜 0.5mm | kg | 161.3407 | 9.171 | 0 | 0 | 计价 | 按实计算
JYD10-5 | 材料 | 乙供 | C18050111 | 硬聚氯乙烯塑料管 DN150 | m | 23.1835 | 74.475 | 0 | 0 | 计价 | 按实计算
JYD10-5 | 材料 | 乙供 | C19020405 | 导电脂 | kg | 0.7573 | 10.678 | 0 | 0 | 计价 | 按实计算
JYD10-5 | 材料 | 乙供 | C19021001 | 硬酯酸 一级 | kg | 1.7382 | 11.63 | 0 | 0 | 计价 | 按实计算
JYD10-5 | 材料 | 乙供 | C19021102 | 白蜡 | kg | 1.7382 | 3.5 | 0 | 0 | 计价 | 按实计算
JYD10-5 | 材料 | 乙供 | C19030201 | 乙醇 | kg | 18.0574 | 3.674 | 0 | 0 | 计价 | 按实计算
JYD10-5 | 材料 | 乙供 | C19031101 | 清洗剂 | kg | 84.8523 | 2.623 | 0 | 0 | 计价 | 按实计算
JYD10-5 | 材料 | 乙供 | C19031601 | 铝合金除锈剂 | kg | 2.9572 | 8.685 | 0 | 0 | 计价 | 按实计算
JYD10-5 | 材料 | 乙供 | C19091001 | 密封胶 | kg | 27.9165 | 14.685 | 0 | 0 | 计价 | 按实计算
JYD10-5 | 材料 | 乙供 | C20010101 | 防锈漆 | kg | 6.1313 | 9.87 | 0 | 0 | 计价 | 按实计算
JYD10-5 | 材料 | 乙供 | C20030101 | 普通调和漆 | kg | 1.7298 | 11.35 | 0 | 0 | 计价 | 按实计算
JYD10-5 | 材料 | 乙供 | C20060201 | 环氧树脂 E44 | kg | 7.3391 | 27.531 | 0 | 0 | 计价 | 按实计算
JYD10-5 | 材料 | 乙供 | C21010101 | 水 | t | 50.6058 | 4.1 | 0 | 0 | 计价 | 按实计算
JYD10-5 | 材料 | 乙供 | C22010101 | 钢管脚手架 包括扣件 | kg | 210.8079 | 4.706 | 0 | 0 | 计价 | 按实计算
JYD10-5 | 材料 | 乙供 | C22010141 | 木脚手板 50×250×4000 | 块 | 2.1081 | 77.038 | 0 | 0 | 计价 | 按实计算
JYD10-5 | 材料 | 乙供 | C22010201 | 枕木 160×220×2500 | 根 | 10.897 | 136.294 | 0 | 0 | 计价 | 按实计算
JYD10-5 | 材料 | 乙供 | C22030501 | 钢锯条 各种规格 | 根 | 3.2429 | 1.528 | 0 | 0 | 计价 | 按实计算
JYD10-5 | 材料 | 乙供 | C22040101 | 砂布 | 张 | 5.2105 | 0.74 | 0 | 0 | 计价 | 按实计算
JYD10-5 | 材料 | 乙供 | C22040401 | 白布 | m² | 200.4593 | 4 | 0 | 0 | 计价 | 按实计算
JYD10-5 | 材料 | 乙供 | C22040612 | 白棕绳 φ12 | kg | 9.6788 | 9.518 | 0 | 0 | 计价 | 按实计算
JYD10-5 | 材料 | 乙供 | C22040613 | 白棕绳 φ14 | kg | 28.744 | 8.436 | 0 | 0 | 计价 | 按实计算
JYD10-5 | 材料 | 乙供 | C22040614 | 白棕绳 φ16 | kg | 10.3643 | 8.436 | 0 | 0 | 计价 | 按实计算
JYD10-5 | 材料 | 乙供 | C22040905 | 反光薄膜纸 | m | 5.3698 | 1.615 | 0 | 0 | 计价 | 按实计算
JYD10-5 | 材料 | 乙供 | C22041204 | 脱脂棉 | 卷 | 17.0285 | 6.04 | 0 | 0 | 计价 | 按实计算
JYD10-5 | 机械 | 乙供 | J03-01-034 | 汽车式起重机 起重量 8t | 台班 | 1.4997 | 662.671 | 0 | 0 | 计价 | 按实计算
JYD10-5 | 机械 | 乙供 | J03-01-036 | 汽车式起重机 起重量 16t | 台班 | 5.0667 | 881.166 | 0 | 0 | 计价 | 按实计算
JYD10-5 | 机械 | 乙供 | J03-01-066 | 叉式起重机 起重量 5t | 台班 | 8.9298 | 459.446 | 0 | 0 | 计价 | 按实计算
JYD10-5 | 机械 | 乙供 | J04-01-005 | 载重汽车 10t | 台班 | 5.7624 | 482.561 | 0 | 0 | 计价 | 按实计算
JYD10-5 | 机械 | 乙供 | J05-01-031 | 单速电动葫芦 3t | 台班 | 29.0135 | 35.224 | 0 | 0 | 计价 | 按实计算
JYD10-5 | 机械 | 乙供 | J13-01-055 | 高空作业车 20m以内 | 台班 | 0.4806 | 1005.172 | 0 | 0 | 计价 | 按实计算
JYD10-5 | 机械 | 乙供 | J13-01-058 | 升降平台 30m | 台班 | 41.8308 | 328.039 | 0 | 0 | 计价 | 按实计算
JYD10-5 | 机械 | 乙供 | J14-05-050 | 光万用表(光源、光功率计、光纤在线测试) | 台班 | 3.1885 | 93.764 | 0 | 0 | 计价 | 按实计算
JYD10-5 | 机械 | 乙供 | J14-08-053 | 高压交直流分压器 600kV | 台班 | 0.7847 | 446.776 | 0 | 0 | 计价 | 按实计算
JYD10-5 | 机械 | 乙供 | J14-08-287 | 绝缘电阻测试仪 2500~10000V 2mA以上 | 台班 | 1.5634 | 239.717 | 0 | 0 | 计价 | 按实计算
JYD10-5 | 机械 | 乙供 | J14-09-024 | 直流发生器 600kV | 台班 | 0.7545 | 1370.354 | 0 | 0 | 计价 | 按实计算
JYD10-5 | 机械 | 乙供 | J19-01-018 | 电容电感测试仪 | 台班 | 3.1885 | 30.01 | 0 | 0 | 计价 | 按实计算
JYD10-5 | 机械 | 乙供 | J19-01-037 | 光纤检验工具 | 台班 | 3.1885 | 47.785 | 0 | 0 | 计价 | 按实计算
JYD10-5 | 材料 | 乙供 | C99010102 | 其他材料费 | 元 | 197.5892 | 1 | 0 | 0 | 计价 | 按实计算
JYD10-6 | 人工 | 乙供 | 9101106 | 普通工 | 工日 | 56.2164 | 75 | 0 | 0 | 计价 | 按实计算
JYD10-6 | 人工 | 乙供 | 9101109 | 安装技术工 | 工日 | 213.1019 | 114 | 0 | 0 | 计价 | 按实计算
JYD10-6 | 材料 | 乙供 | C08020501 | 木撑 50×80 | m | 13.6606 | 7.77 | 0 | 0 | 计价 | 按实计算
JYD10-6 | 材料 | 乙供 | C08030301 | 木芯板 18mm | m² | 8.5382 | 43.578 | 0 | 0 | 计价 | 按实计算
JYD10-6 | 材料 | 乙供 | C13050301 | 水泥钉 | 根 | 15.4362 | 0.203 | 0 | 0 | 计价 | 按实计算
JYD10-6 | 材料 | 乙供 | C14010100 | 镀锌铁丝 | kg | 24.3939 | 4.674 | 0 | 0 | 计价 | 按实计算
JYD10-6 | 材料 | 乙供 | C16011308 | 铜芯聚氯乙烯绝缘电线 16mm² | m | 2.5924 | 10.099 | 0 | 0 | 计价 | 按实计算
JYD10-6 | 材料 | 乙供 | C16011315 | 铜芯聚氯乙烯绝缘电线 120mm² | m | 4.2697 | 71.576 | 0 | 0 | 计价 | 按实计算
JYD10-6 | 材料 | 乙供 | C16011318 | 铜芯聚氯乙烯绝缘电线 240mm² | m | 2.5924 | 135.198 | 0 | 0 | 计价 | 按实计算
JYD10-6 | 材料 | 乙供 | C16038109 | 铜接线端子 120mm² | 个 | 5.9391 | 16.36 | 0 | 0 | 计价 | 按实计算
JYD10-6 | 材料 | 乙供 | C16050601 | 热缩管 | m | 74.5021 | 1.8 | 0 | 0 | 计价 | 按实计算
JYD10-6 | 材料 | 乙供 | C16100361 | 尼龙扎带 L=120mm | 根 | 665.9617 | 0.061 | 0 | 0 | 计价 | 按实计算
JYD10-6 | 材料 | 乙供 | C18030801 | 自黏性橡胶带 25mm×20m | 卷 | 3.8591 | 7 | 0 | 0 | 计价 | 按实计算
JYD10-6 | 材料 | 乙供 | C18040801 | 聚氯乙烯塑料薄膜 0.5mm | kg | 178.8907 | 9.171 | 0 | 0 | 计价 | 按实计算
JYD10-6 | 材料 | 乙供 | C18050111 | 硬聚氯乙烯塑料管 DN150 | m | 25.6148 | 74.475 | 0 | 0 | 计价 | 按实计算
JYD10-6 | 材料 | 乙供 | C19020405 | 导电脂 | kg | 0.8548 | 10.678 | 0 | 0 | 计价 | 按实计算
JYD10-6 | 材料 | 乙供 | C19021001 | 硬酯酸 一级 | kg | 1.9295 | 11.63 | 0 | 0 | 计价 | 按实计算
JYD10-6 | 材料 | 乙供 | C19021102 | 白蜡 | kg | 1.9295 | 3.5 | 0 | 0 | 计价 | 按实计算
JYD10-6 | 材料 | 乙供 | C19030201 | 乙醇 | kg | 20.4913 | 3.674 | 0 | 0 | 计价 | 按实计算
JYD10-6 | 材料 | 乙供 | C19031101 | 清洗剂 | kg | 95.3997 | 2.623 | 0 | 0 | 计价 | 按实计算
JYD10-6 | 材料 | 乙供 | C19031601 | 铝合金除锈剂 | kg | 3.4148 | 8.685 | 0 | 0 | 计价 | 按实计算
JYD10-6 | 材料 | 乙供 | C19091001 | 密封胶 | kg | 29.8822 | 14.685 | 0 | 0 | 计价 | 按实计算
JYD10-6 | 材料 | 乙供 | C20010101 | 防锈漆 | kg | 6.8298 | 9.87 | 0 | 0 | 计价 | 按实计算
JYD10-6 | 材料 | 乙供 | C20030101 | 普通调和漆 | kg | 1.9295 | 11.35 | 0 | 0 | 计价 | 按实计算
JYD10-6 | 材料 | 乙供 | C20060201 | 环氧树脂 E44 | kg | 8.1968 | 27.531 | 0 | 0 | 计价 | 按实计算
JYD10-6 | 材料 | 乙供 | C21010101 | 水 | t | 51.2275 | 4.1 | 0 | 0 | 计价 | 按实计算
JYD10-6 | 材料 | 乙供 | C22010101 | 钢管脚手架 包括扣件 | kg | 232.9438 | 4.706 | 0 | 0 | 计价 | 按实计算
JYD10-6 | 材料 | 乙供 | C22010141 | 木脚手板 50×250×4000 | 块 | 2.3294 | 77.038 | 0 | 0 | 计价 | 按实计算
JYD10-6 | 材料 | 乙供 | C22010201 | 枕木 160×220×2500 | 根 | 11.9542 | 136.294 | 0 | 0 | 计价 | 按实计算
JYD10-6 | 材料 | 乙供 | C22030501 | 钢锯条 各种规格 | 根 | 3.5007 | 1.528 | 0 | 0 | 计价 | 按实计算
JYD10-6 | 材料 | 乙供 | C22040101 | 砂布 | 张 | 3.8591 | 0.74 | 0 | 0 | 计价 | 按实计算
JYD10-6 | 材料 | 乙供 | C22040401 | 白布 | m² | 220.1679 | 4 | 0 | 0 | 计价 | 按实计算
JYD10-6 | 材料 | 乙供 | C22040612 | 白棕绳 φ12 | kg | 10.2457 | 9.518 | 0 | 0 | 计价 | 按实计算
JYD10-6 | 材料 | 乙供 | C22040613 | 白棕绳 φ14 | kg | 30.7359 | 8.436 | 0 | 0 | 计价 | 按实计算
JYD10-6 | 材料 | 乙供 | C22040614 | 白棕绳 φ16 | kg | 11.9542 | 8.436 | 0 | 0 | 计价 | 按实计算
JYD10-6 | 材料 | 乙供 | C22040905 | 反光薄膜纸 | m | 5.9771 | 1.615 | 0 | 0 | 计价 | 按实计算
JYD10-6 | 材料 | 乙供 | C22041204 | 脱脂棉 | 卷 | 18.7839 | 6.04 | 0 | 0 | 计价 | 按实计算
JYD10-6 | 机械 | 乙供 | J03-01-034 | 汽车式起重机 起重量 8t | 台班 | 1.7857 | 662.671 | 0 | 0 | 计价 | 按实计算
JYD10-6 | 机械 | 乙供 | J03-01-036 | 汽车式起重机 起重量 16t | 台班 | 6.2471 | 881.166 | 0 | 0 | 计价 | 按实计算
JYD10-6 | 机械 | 乙供 | J03-01-066 | 叉式起重机 起重量 5t | 台班 | 10.7096 | 459.446 | 0 | 0 | 计价 | 按实计算
JYD10-6 | 机械 | 乙供 | J04-01-005 | 载重汽车 10t | 台班 | 7.1393 | 482.561 | 0 | 0 | 计价 | 按实计算
JYD10-6 | 机械 | 乙供 | J05-01-031 | 单速电动葫芦 3t | 台班 | 35.6966 | 35.224 | 0 | 0 | 计价 | 按实计算
JYD10-6 | 机械 | 乙供 | J13-01-055 | 高空作业车 20m以内 | 台班 | 0.5557 | 1005.172 | 0 | 0 | 计价 | 按实计算
JYD10-6 | 机械 | 乙供 | J13-01-058 | 升降平台 30m | 台班 | 35.6966 | 328.039 | 0 | 0 | 计价 | 按实计算
JYD10-6 | 机械 | 乙供 | J14-05-050 | 光万用表(光源、光功率计、光纤在线测试) | 台班 | 3.587 | 93.764 | 0 | 0 | 计价 | 按实计算
JYD10-6 | 机械 | 乙供 | J14-08-053 | 高压交直流分压器 600kV | 台班 | 0.9269 | 446.776 | 0 | 0 | 计价 | 按实计算
JYD10-6 | 机械 | 乙供 | J14-08-287 | 绝缘电阻测试仪 2500~10000V 2mA以上 | 台班 | 1.8552 | 239.717 | 0 | 0 | 计价 | 按实计算
JYD10-6 | 机械 | 乙供 | J14-09-024 | 直流发生器 600kV | 台班 | 0.9269 | 1370.354 | 0 | 0 | 计价 | 按实计算
JYD10-6 | 机械 | 乙供 | J19-01-018 | 电容电感测试仪 | 台班 | 3.587 | 30.01 | 0 | 0 | 计价 | 按实计算
JYD10-6 | 机械 | 乙供 | J19-01-037 | 光纤检验工具 | 台班 | 3.587 | 47.785 | 0 | 0 | 计价 | 按实计算
JYD10-6 | 材料 | 乙供 | C99010102 | 其他材料费 | 元 | 217.1351 | 1 | 0 | 0 | 计价 | 按实计算
JYD10-7 | 人工 | 乙供 | 9101106 | 普通工 | 工日 | 70.085 | 75 | 0 | 0 | 计价 | 按实计算
JYD10-7 | 人工 | 乙供 | 9101109 | 安装技术工 | 工日 | 178.3982 | 114 | 0 | 0 | 计价 | 按实计算
JYD10-7 | 材料 | 乙供 | C08020501 | 木撑 50×80 | m | 12.4045 | 7.77 | 0 | 0 | 计价 | 按实计算
JYD10-7 | 材料 | 乙供 | C08030301 | 木芯板 18mm | m² | 7.4424 | 43.578 | 0 | 0 | 计价 | 按实计算
JYD10-7 | 材料 | 乙供 | C13050301 | 水泥钉 | 根 | 15.2599 | 0.203 | 0 | 0 | 计价 | 按实计算
JYD10-7 | 材料 | 乙供 | C14010100 | 镀锌铁丝 | kg | 22.4523 | 4.674 | 0 | 0 | 计价 | 按实计算
JYD10-7 | 材料 | 乙供 | C16011308 | 铜芯聚氯乙烯绝缘电线 16mm² | m | 2.1771 | 10.099 | 0 | 0 | 计价 | 按实计算
JYD10-7 | 材料 | 乙供 | C16011315 | 铜芯聚氯乙烯绝缘电线 120mm² | m | 3.313 | 71.576 | 0 | 0 | 计价 | 按实计算
JYD10-7 | 材料 | 乙供 | C16011318 | 铜芯聚氯乙烯绝缘电线 240mm² | m | 3.313 | 135.198 | 0 | 0 | 计价 | 按实计算
JYD10-7 | 材料 | 乙供 | C16038109 | 铜接线端子 120mm² | 个 | 5.936 | 16.36 | 0 | 0 | 计价 | 按实计算
JYD10-7 | 材料 | 乙供 | C16050601 | 热缩管 | m | 64.6902 | 1.8 | 0 | 0 | 计价 | 按实计算
JYD10-7 | 材料 | 乙供 | C16100361 | 尼龙扎带 L=120mm | 根 | 593.2652 | 0.061 | 0 | 0 | 计价 | 按实计算
JYD10-7 | 材料 | 乙供 | C18030801 | 自黏性橡胶带 25mm×20m | 卷 | 3.3062 | 7 | 0 | 0 | 计价 | 按实计算
JYD10-7 | 材料 | 乙供 | C18040801 | 聚氯乙烯塑料薄膜 0.5mm | kg | 160.9373 | 9.171 | 0 | 0 | 计价 | 按实计算
JYD10-7 | 材料 | 乙供 | C18050111 | 硬聚氯乙烯塑料管 DN150 | m | 23.1256 | 74.475 | 0 | 0 | 计价 | 按实计算
JYD10-7 | 材料 | 乙供 | C19020405 | 导电脂 | kg | 0.7553 | 10.678 | 0 | 0 | 计价 | 按实计算
JYD10-7 | 材料 | 乙供 | C19021001 | 硬酯酸 一级 | kg | 1.7338 | 11.63 | 0 | 0 | 计价 | 按实计算
JYD10-7 | 材料 | 乙供 | C19021102 | 白蜡 | kg | 1.7338 | 3.5 | 0 | 0 | 计价 | 按实计算
JYD10-7 | 材料 | 乙供 | C19030201 | 乙醇 | kg | 18.0122 | 3.674 | 0 | 0 | 计价 | 按实计算
JYD10-7 | 材料 | 乙供 | C19031101 | 清洗剂 | kg | 85.5062 | 2.623 | 0 | 0 | 计价 | 按实计算
JYD10-7 | 材料 | 乙供 | C19031601 | 铝合金除锈剂 | kg | 2.9498 | 8.685 | 0 | 0 | 计价 | 按实计算
JYD10-7 | 材料 | 乙供 | C19091001 | 密封胶 | kg | 27.8468 | 14.685 | 0 | 0 | 计价 | 按实计算
JYD10-7 | 材料 | 乙供 | C20010101 | 防锈漆 | kg | 6.1161 | 9.87 | 0 | 0 | 计价 | 按实计算
JYD10-7 | 材料 | 乙供 | C20030101 | 普通调和漆 | kg | 1.7255 | 11.35 | 0 | 0 | 计价 | 按实计算
JYD10-7 | 材料 | 乙供 | C20060201 | 环氧树脂 E44 | kg | 7.3208 | 27.531 | 0 | 0 | 计价 | 按实计算
JYD10-7 | 材料 | 乙供 | C21010101 | 水 | t | 50.4793 | 4.1 | 0 | 0 | 计价 | 按实计算
JYD10-7 | 材料 | 乙供 | C22010101 | 钢管脚手架 包括扣件 | kg | 210.2809 | 4.706 | 0 | 0 | 计价 | 按实计算
JYD10-7 | 材料 | 乙供 | C22010141 | 木脚手板 50×250×4000 | 块 | 2.1028 | 77.038 | 0 | 0 | 计价 | 按实计算
JYD10-7 | 材料 | 乙供 | C22010201 | 枕木 160×220×2500 | 根 | 10.8697 | 136.294 | 0 | 0 | 计价 | 按实计算
JYD10-7 | 材料 | 乙供 | C22030501 | 钢锯条 各种规格 | 根 | 3.2348 | 1.528 | 0 | 0 | 计价 | 按实计算
JYD10-7 | 材料 | 乙供 | C22040101 | 砂布 | 张 | 5.1975 | 0.74 | 0 | 0 | 计价 | 按实计算
JYD10-7 | 材料 | 乙供 | C22040401 | 白布 | m² | 199.9658 | 4 | 0 | 0 | 计价 | 按实计算
JYD10-7 | 材料 | 乙供 | C22040612 | 白棕绳 φ12 | kg | 9.6547 | 9.518 | 0 | 0 | 计价 | 按实计算
JYD10-7 | 材料 | 乙供 | C22040613 | 白棕绳 φ14 | kg | 28.672 | 8.436 | 0 | 0 | 计价 | 按实计算
JYD10-7 | 材料 | 乙供 | C22040614 | 白棕绳 φ16 | kg | 10.3385 | 8.436 | 0 | 0 | 计价 | 按实计算
JYD10-7 | 材料 | 乙供 | C22040905 | 反光薄膜纸 | m | 5.3564 | 1.615 | 0 | 0 | 计价 | 按实计算
JYD10-7 | 材料 | 乙供 | C22041204 | 脱脂棉 | 卷 | 16.9859 | 6.04 | 0 | 0 | 计价 | 按实计算
JYD10-7 | 机械 | 乙供 | J03-01-034 | 汽车式起重机 起重量 8t | 台班 | 1.4645 | 662.671 | 0 | 0 | 计价 | 按实计算
JYD10-7 | 机械 | 乙供 | J03-01-038 | 汽车式起重机 起重量 25t | 台班 | 6.0232 | 1125.35 | 0 | 0 | 计价 | 按实计算
JYD10-7 | 机械 | 乙供 | J03-01-066 | 叉式起重机 起重量 5t | 台班 | 11.5832 | 459.446 | 0 | 0 | 计价 | 按实计算
JYD10-7 | 机械 | 乙供 | J04-01-005 | 载重汽车 10t | 台班 | 6.5097 | 482.561 | 0 | 0 | 计价 | 按实计算
JYD10-7 | 机械 | 乙供 | J05-01-031 | 单速电动葫芦 3t | 台班 | 28.3317 | 35.224 | 0 | 0 | 计价 | 按实计算
JYD10-7 | 机械 | 乙供 | J13-01-055 | 高空作业车 20m以内 | 台班 | 0.5606 | 1005.172 | 0 | 0 | 计价 | 按实计算
JYD10-7 | 机械 | 乙供 | J13-01-058 | 升降平台 30m | 台班 | 47.7226 | 328.039 | 0 | 0 | 计价 | 按实计算
JYD10-7 | 机械 | 乙供 | J14-05-050 | 光万用表(光源、光功率计、光纤在线测试) | 台班 | 3.3359 | 93.764 | 0 | 0 | 计价 | 按实计算
JYD10-7 | 机械 | 乙供 | J14-08-053 | 高压交直流分压器 600kV | 台班 | 0.7662 | 446.776 | 0 | 0 | 计价 | 按实计算
JYD10-7 | 机械 | 乙供 | J14-08-287 | 绝缘电阻测试仪 2500~10000V 2mA以上 | 台班 | 1.5268 | 239.717 | 0 | 0 | 计价 | 按实计算
JYD10-7 | 机械 | 乙供 | J14-09-024 | 直流发生器 600kV | 台班 | 0.7368 | 1370.354 | 0 | 0 | 计价 | 按实计算
JYD10-7 | 机械 | 乙供 | J19-01-018 | 电容电感测试仪 | 台班 | 3.3359 | 30.01 | 0 | 0 | 计价 | 按实计算
JYD10-7 | 机械 | 乙供 | J19-01-037 | 光纤检验工具 | 台班 | 3.3359 | 47.785 | 0 | 0 | 计价 | 按实计算
JYD10-7 | 材料 | 乙供 | C99010102 | 其他材料费 | 元 | 198.5721 | 1 | 0 | 0 | 计价 | 按实计算
JYD10-8 | 人工 | 乙供 | 9101106 | 普通工 | 工日 | 92.3848 | 75 | 0 | 0 | 计价 | 按实计算
JYD10-8 | 人工 | 乙供 | 9101109 | 安装技术工 | 工日 | 194.3267 | 114 | 0 | 0 | 计价 | 按实计算
JYD10-8 | 材料 | 乙供 | C08020501 | 木撑 50×80 | m | 14.8855 | 7.77 | 0 | 0 | 计价 | 按实计算
JYD10-8 | 材料 | 乙供 | C08030301 | 木芯板 18mm | m² | 8.9309 | 43.578 | 0 | 0 | 计价 | 按实计算
JYD10-8 | 材料 | 乙供 | C13050301 | 水泥钉 | 根 | 16.4061 | 0.203 | 0 | 0 | 计价 | 按实计算
JYD10-8 | 材料 | 乙供 | C14010100 | 镀锌铁丝 | kg | 26.9428 | 4.674 | 0 | 0 | 计价 | 按实计算
JYD10-8 | 材料 | 乙供 | C16011308 | 铜芯聚氯乙烯绝缘电线 16mm² | m | 2.1771 | 10.099 | 0 | 0 | 计价 | 按实计算
JYD10-8 | 材料 | 乙供 | C16011315 | 铜芯聚氯乙烯绝缘电线 120mm² | m | 3.7863 | 71.576 | 0 | 0 | 计价 | 按实计算
JYD10-8 | 材料 | 乙供 | C16011318 | 铜芯聚氯乙烯绝缘电线 240mm² | m | 3.7863 | 135.198 | 0 | 0 | 计价 | 按实计算
JYD10-8 | 材料 | 乙供 | C16038109 | 铜接线端子 120mm² | 个 | 5.6795 | 16.36 | 0 | 0 | 计价 | 按实计算
JYD10-8 | 材料 | 乙供 | C16050601 | 热缩管 | m | 77.6281 | 1.8 | 0 | 0 | 计价 | 按实计算
JYD10-8 | 材料 | 乙供 | C16100361 | 尼龙扎带 L=120mm | 根 | 711.9182 | 0.061 | 0 | 0 | 计价 | 按实计算
JYD10-8 | 材料 | 乙供 | C18030801 | 自黏性橡胶带 25mm×20m | 卷 | 3.9673 | 7 | 0 | 0 | 计价 | 按实计算
JYD10-8 | 材料 | 乙供 | C18040801 | 聚氯乙烯塑料薄膜 0.5mm | kg | 193.1248 | 9.171 | 0 | 0 | 计价 | 按实计算
JYD10-8 | 材料 | 乙供 | C18050111 | 硬聚氯乙烯塑料管 DN150 | m | 27.7507 | 74.475 | 0 | 0 | 计价 | 按实计算
JYD10-8 | 材料 | 乙供 | C19020405 | 导电脂 | kg | 0.9065 | 10.678 | 0 | 0 | 计价 | 按实计算
JYD10-8 | 材料 | 乙供 | C19021001 | 硬酯酸 一级 | kg | 2.0805 | 11.63 | 0 | 0 | 计价 | 按实计算
JYD10-8 | 材料 | 乙供 | C19021102 | 白蜡 | kg | 2.0805 | 3.5 | 0 | 0 | 计价 | 按实计算
JYD10-8 | 材料 | 乙供 | C19030201 | 乙醇 | kg | 21.6146 | 3.674 | 0 | 0 | 计价 | 按实计算
JYD10-8 | 材料 | 乙供 | C19031101 | 清洗剂 | kg | 99.5477 | 2.623 | 0 | 0 | 计价 | 按实计算
JYD10-8 | 材料 | 乙供 | C19031601 | 铝合金除锈剂 | kg | 3.5399 | 8.685 | 0 | 0 | 计价 | 按实计算
JYD10-8 | 材料 | 乙供 | C19091001 | 密封胶 | kg | 33.4162 | 14.685 | 0 | 0 | 计价 | 按实计算
JYD10-8 | 材料 | 乙供 | C20010101 | 防锈漆 | kg | 7.3392 | 9.87 | 0 | 0 | 计价 | 按实计算
JYD10-8 | 材料 | 乙供 | C20030101 | 普通调和漆 | kg | 2.0705 | 11.35 | 0 | 0 | 计价 | 按实计算
JYD10-8 | 材料 | 乙供 | C20060201 | 环氧树脂 E44 | kg | 8.7849 | 27.531 | 0 | 0 | 计价 | 按实计算
JYD10-8 | 材料 | 乙供 | C21010101 | 水 | t | 60.5751 | 4.1 | 0 | 0 | 计价 | 按实计算
JYD10-8 | 材料 | 乙供 | C22010101 | 钢管脚手架 包括扣件 | kg | 252.3371 | 4.706 | 0 | 0 | 计价 | 按实计算
JYD10-8 | 材料 | 乙供 | C22010141 | 木脚手板 50×250×4000 | 块 | 2.5234 | 77.038 | 0 | 0 | 计价 | 按实计算
JYD10-8 | 材料 | 乙供 | C22010201 | 枕木 160×220×2500 | 根 | 13.0436 | 136.294 | 0 | 0 | 计价 | 按实计算
JYD10-8 | 材料 | 乙供 | C22030501 | 钢锯条 各种规格 | 根 | 3.8817 | 1.528 | 0 | 0 | 计价 | 按实计算
JYD10-8 | 材料 | 乙供 | C22040101 | 砂布 | 张 | 6.2369 | 0.74 | 0 | 0 | 计价 | 按实计算
JYD10-8 | 材料 | 乙供 | C22040401 | 白布 | m² | 239.959 | 4 | 0 | 0 | 计价 | 按实计算
JYD10-8 | 材料 | 乙供 | C22040612 | 白棕绳 φ12 | kg | 11.5856 | 9.518 | 0 | 0 | 计价 | 按实计算
JYD10-8 | 材料 | 乙供 | C22040613 | 白棕绳 φ14 | kg | 34.4065 | 8.436 | 0 | 0 | 计价 | 按实计算
JYD10-8 | 材料 | 乙供 | C22040614 | 白棕绳 φ16 | kg | 12.4061 | 8.436 | 0 | 0 | 计价 | 按实计算
JYD10-8 | 材料 | 乙供 | C22040905 | 反光薄膜纸 | m | 6.4276 | 1.615 | 0 | 0 | 计价 | 按实计算
JYD10-8 | 材料 | 乙供 | C22041204 | 脱脂棉 | 卷 | 20.3831 | 6.04 | 0 | 0 | 计价 | 按实计算
JYD10-8 | 机械 | 乙供 | J03-01-034 | 汽车式起重机 起重量 8t | 台班 | 1.9965 | 662.671 | 0 | 0 | 计价 | 按实计算
JYD10-8 | 机械 | 乙供 | J03-01-038 | 汽车式起重机 起重量 25t | 台班 | 7.8302 | 1125.35 | 0 | 0 | 计价 | 按实计算
JYD10-8 | 机械 | 乙供 | J03-01-066 | 叉式起重机 起重量 5t | 台班 | 15.3824 | 459.446 | 0 | 0 | 计价 | 按实计算
JYD10-8 | 机械 | 乙供 | J04-01-005 | 载重汽车 10t | 台班 | 7.6096 | 482.561 | 0 | 0 | 计价 | 按实计算
JYD10-8 | 机械 | 乙供 | J05-01-031 | 单速电动葫芦 3t | 台班 | 36.8312 | 35.224 | 0 | 0 | 计价 | 按实计算
JYD10-8 | 机械 | 乙供 | J13-01-055 | 高空作业车 20m以内 | 台班 | 0.7288 | 1005.172 | 0 | 0 | 计价 | 按实计算
JYD10-8 | 机械 | 乙供 | J13-01-058 | 升降平台 30m | 台班 | 66.7189 | 328.039 | 0 | 0 | 计价 | 按实计算
JYD10-8 | 机械 | 乙供 | J14-05-050 | 光万用表(光源、光功率计、光纤在线测试) | 台班 | 3.7066 | 93.764 | 0 | 0 | 计价 | 按实计算
JYD10-8 | 机械 | 乙供 | J14-08-053 | 高压交直流分压器 600kV | 台班 | 0.9961 | 446.776 | 0 | 0 | 计价 | 按实计算
JYD10-8 | 机械 | 乙供 | J14-08-287 | 绝缘电阻测试仪 2500~10000V 2mA以上 | 台班 | 1.9848 | 239.717 | 0 | 0 | 计价 | 按实计算
JYD10-8 | 机械 | 乙供 | J14-09-024 | 直流发生器 600kV | 台班 | 0.958 | 1370.354 | 0 | 0 | 计价 | 按实计算
JYD10-8 | 机械 | 乙供 | J19-01-018 | 电容电感测试仪 | 台班 | 3.7066 | 30.01 | 0 | 0 | 计价 | 按实计算
JYD10-8 | 机械 | 乙供 | J19-01-037 | 光纤检验工具 | 台班 | 3.7066 | 47.785 | 0 | 0 | 计价 | 按实计算
JYD10-8 | 材料 | 乙供 | C99010102 | 其他材料费 | 元 | 236.775 | 1 | 0 | 0 | 计价 | 按实计算
JYD10-9 | 人工 | 乙供 | 9101106 | 普通工 | 工日 | 0.3306 | 75 | 0 | 0 | 计价 | 按实计算
JYD10-9 | 人工 | 乙供 | 9101109 | 安装技术工 | 工日 | 3.0928 | 114 | 0 | 0 | 计价 | 按实计算
JYD10-9 | 材料 | 乙供 | C14010100 | 镀锌铁丝 | kg | 0.2194 | 4.674 | 0 | 0 | 计价 | 按实计算
JYD10-9 | 材料 | 乙供 | C16011308 | 铜芯聚氯乙烯绝缘电线 16mm² | m | 1.0302 | 10.099 | 0 | 0 | 计价 | 按实计算
JYD10-9 | 材料 | 乙供 | C16011315 | 铜芯聚氯乙烯绝缘电线 120mm² | m | 1.2606 | 71.576 | 0 | 0 | 计价 | 按实计算
JYD10-9 | 材料 | 乙供 | C16038109 | 铜接线端子 120mm² | 个 | 1.5596 | 16.36 | 0 | 0 | 计价 | 按实计算
JYD10-9 | 材料 | 乙供 | C16050121 | 电缆挂勾 | 个 | 112.9312 | 0.752 | 0 | 0 | 计价 | 按实计算
JYD10-9 | 材料 | 乙供 | C16050601 | 热缩管 | m | 1.3481 | 1.8 | 0 | 0 | 计价 | 按实计算
JYD10-9 | 材料 | 乙供 | C16100361 | 尼龙扎带 L=120mm | 根 | 59.2664 | 0.061 | 0 | 0 | 计价 | 按实计算
JYD10-9 | 材料 | 乙供 | C18030801 | 自黏性橡胶带 25mm×20m | 卷 | 0.0521 | 7 | 0 | 0 | 计价 | 按实计算
JYD10-9 | 材料 | 乙供 | C18040801 | 聚氯乙烯塑料薄膜 0.5mm | kg | 2.7416 | 9.171 | 0 | 0 | 计价 | 按实计算
JYD10-9 | 材料 | 乙供 | C19020405 | 导电脂 | kg | 0.0078 | 10.678 | 0 | 0 | 计价 | 按实计算
JYD10-9 | 材料 | 乙供 | C19021001 | 硬酯酸 一级 | kg | 0.0288 | 11.63 | 0 | 0 | 计价 | 按实计算
JYD10-9 | 材料 | 乙供 | C19021102 | 白蜡 | kg | 0.0288 | 3.5 | 0 | 0 | 计价 | 按实计算
JYD10-9 | 材料 | 乙供 | C19030201 | 乙醇 | kg | 0.1263 | 3.674 | 0 | 0 | 计价 | 按实计算
JYD10-9 | 材料 | 乙供 | C19031101 | 清洗剂 | kg | 0.0521 | 2.623 | 0 | 0 | 计价 | 按实计算
JYD10-9 | 材料 | 乙供 | C19031601 | 铝合金除锈剂 | kg | 0.0144 | 8.685 | 0 | 0 | 计价 | 按实计算
JYD10-9 | 材料 | 乙供 | C20030101 | 普通调和漆 | kg | 0.0288 | 11.35 | 0 | 0 | 计价 | 按实计算
JYD10-9 | 材料 | 乙供 | C20060201 | 环氧树脂 E44 | kg | 0.1484 | 27.531 | 0 | 0 | 计价 | 按实计算
JYD10-9 | 材料 | 乙供 | C22010201 | 枕木 160×220×2500 | 根 | 0.1484 | 136.294 | 0 | 0 | 计价 | 按实计算
JYD10-9 | 材料 | 乙供 | C22030501 | 钢锯条 各种规格 | 根 | 0.0078 | 1.528 | 0 | 0 | 计价 | 按实计算
JYD10-9 | 材料 | 乙供 | C22040101 | 砂布 | 张 | 0.0521 | 0.74 | 0 | 0 | 计价 | 按实计算
JYD10-9 | 材料 | 乙供 | C22040401 | 白布 | m² | 2.705 | 4 | 0 | 0 | 计价 | 按实计算
JYD10-9 | 材料 | 乙供 | C22040613 | 白棕绳 φ14 | kg | 4.4452 | 8.436 | 0 | 0 | 计价 | 按实计算
JYD10-9 | 材料 | 乙供 | C22040905 | 反光薄膜纸 | m | 0.7411 | 1.615 | 0 | 0 | 计价 | 按实计算
JYD10-9 | 材料 | 乙供 | C22041204 | 脱脂棉 | 卷 | 0.0521 | 6.04 | 0 | 0 | 计价 | 按实计算
JYD10-9 | 机械 | 乙供 | J03-01-034 | 汽车式起重机 起重量 8t | 台班 | 0.0689 | 662.671 | 0 | 0 | 计价 | 按实计算
JYD10-9 | 机械 | 乙供 | J03-01-066 | 叉式起重机 起重量 5t | 台班 | 0.0689 | 459.446 | 0 | 0 | 计价 | 按实计算
JYD10-9 | 机械 | 乙供 | J04-01-002 | 载重汽车 5t | 台班 | 0.0689 | 375.731 | 0 | 0 | 计价 | 按实计算
JYD10-9 | 机械 | 乙供 | J05-01-031 | 单速电动葫芦 3t | 台班 | 0.2066 | 35.224 | 0 | 0 | 计价 | 按实计算
JYD10-9 | 机械 | 乙供 | J13-01-058 | 升降平台 30m | 台班 | 0.6876 | 328.039 | 0 | 0 | 计价 | 按实计算
JYD10-9 | 机械 | 乙供 | J14-08-220 | 直流高压发生器 200kV 3mA | 台班 | 2.1147 | 414.374 | 0 | 0 | 计价 | 按实计算
JYD10-9 | 机械 | 乙供 | J14-08-287 | 绝缘电阻测试仪 2500~10000V 2mA以上 | 台班 | 0.7975 | 239.717 | 0 | 0 | 计价 | 按实计算
JYD10-9 | 机械 | 乙供 | J16-01-057 | 放电计数器校验器 | 台班 | 2.1147 | 23.798 | 0 | 0 | 计价 | 按实计算
JYD10-9 | 材料 | 乙供 | C99010102 | 其他材料费 | 元 | 6.3882 | 1 | 0 | 0 | 计价 | 按实计算
JYD10-10 | 人工 | 乙供 | 9101106 | 普通工 | 工日 | 0.2958 | 75 | 0 | 0 | 计价 | 按实计算
JYD10-10 | 人工 | 乙供 | 9101109 | 安装技术工 | 工日 | 2.7256 | 114 | 0 | 0 | 计价 | 按实计算
JYD10-10 | 材料 | 乙供 | C14010100 | 镀锌铁丝 | kg | 0.2194 | 4.674 | 0 | 0 | 计价 | 按实计算
JYD10-10 | 材料 | 乙供 | C16011308 | 铜芯聚氯乙烯绝缘电线 16mm² | m | 1.2872 | 10.099 | 0 | 0 | 计价 | 按实计算
JYD10-10 | 材料 | 乙供 | C16011315 | 铜芯聚氯乙烯绝缘电线 120mm² | m | 1.2606 | 71.576 | 0 | 0 | 计价 | 按实计算
JYD10-10 | 材料 | 乙供 | C16038109 | 铜接线端子 120mm² | 个 | 1.5596 | 16.36 | 0 | 0 | 计价 | 按实计算
JYD10-10 | 材料 | 乙供 | C16050121 | 电缆挂勾 | 个 | 74.083 | 0.752 | 0 | 0 | 计价 | 按实计算
JYD10-10 | 材料 | 乙供 | C16050601 | 热缩管 | m | 1.3481 | 1.8 | 0 | 0 | 计价 | 按实计算
JYD10-10 | 材料 | 乙供 | C16100361 | 尼龙扎带 L=120mm | 根 | 88.8996 | 0.061 | 0 | 0 | 计价 | 按实计算
JYD10-10 | 材料 | 乙供 | C18030801 | 自黏性橡胶带 25mm×20m | 卷 | 0.0521 | 7 | 0 | 0 | 计价 | 按实计算
JYD10-10 | 材料 | 乙供 | C18040801 | 聚氯乙烯塑料薄膜 0.5mm | kg | 3.7041 | 9.171 | 0 | 0 | 计价 | 按实计算
JYD10-10 | 材料 | 乙供 | C19020405 | 导电脂 | kg | 0.0775 | 10.678 | 0 | 0 | 计价 | 按实计算
JYD10-10 | 材料 | 乙供 | C19021001 | 硬酯酸 一级 | kg | 0.0288 | 11.63 | 0 | 0 | 计价 | 按实计算
JYD10-10 | 材料 | 乙供 | C19021102 | 白蜡 | kg | 0.0288 | 3.5 | 0 | 0 | 计价 | 按实计算
JYD10-10 | 材料 | 乙供 | C19030201 | 乙醇 | kg | 1.4821 | 3.674 | 0 | 0 | 计价 | 按实计算
JYD10-10 | 材料 | 乙供 | C19031101 | 清洗剂 | kg | 0.0521 | 2.623 | 0 | 0 | 计价 | 按实计算
JYD10-10 | 材料 | 乙供 | C19031601 | 铝合金除锈剂 | kg | 0.0144 | 8.685 | 0 | 0 | 计价 | 按实计算
JYD10-10 | 材料 | 乙供 | C20030101 | 普通调和漆 | kg | 0.0742 | 11.35 | 0 | 0 | 计价 | 按实计算
JYD10-10 | 材料 | 乙供 | C20060201 | 环氧树脂 E44 | kg | 0.1488 | 27.531 | 0 | 0 | 计价 | 按实计算
JYD10-10 | 材料 | 乙供 | C22010201 | 枕木 160×220×2500 | 根 | 0.2215 | 136.294 | 0 | 0 | 计价 | 按实计算
JYD10-10 | 材料 | 乙供 | C22030501 | 钢锯条 各种规格 | 根 | 0.7411 | 1.528 | 0 | 0 | 计价 | 按实计算
JYD10-10 | 材料 | 乙供 | C22040101 | 砂布 | 张 | 0.5926 | 0.74 | 0 | 0 | 计价 | 按实计算
JYD10-10 | 材料 | 乙供 | C22040401 | 白布 | m² | 2.705 | 4 | 0 | 0 | 计价 | 按实计算
JYD10-10 | 材料 | 乙供 | C22040613 | 白棕绳 φ14 | kg | 2.2221 | 8.436 | 0 | 0 | 计价 | 按实计算
JYD10-10 | 材料 | 乙供 | C22041204 | 脱脂棉 | 卷 | 0.5926 | 6.04 | 0 | 0 | 计价 | 按实计算
JYD10-10 | 机械 | 乙供 | J03-01-034 | 汽车式起重机 起重量 8t | 台班 | 0.2066 | 662.671 | 0 | 0 | 计价 | 按实计算
JYD10-10 | 机械 | 乙供 | J03-01-066 | 叉式起重机 起重量 5t | 台班 | 0.1378 | 459.446 | 0 | 0 | 计价 | 按实计算
JYD10-10 | 机械 | 乙供 | J04-01-002 | 载重汽车 5t | 台班 | 0.1378 | 375.731 | 0 | 0 | 计价 | 按实计算
JYD10-10 | 机械 | 乙供 | J05-01-031 | 单速电动葫芦 3t | 台班 | 0.3431 | 35.224 | 0 | 0 | 计价 | 按实计算
JYD10-10 | 机械 | 乙供 | J13-01-058 | 升降平台 30m | 台班 | 0.6876 | 328.039 | 0 | 0 | 计价 | 按实计算
JYD10-10 | 机械 | 乙供 | J14-08-220 | 直流高压发生器 200kV 3mA | 台班 | 4.2294 | 414.374 | 0 | 0 | 计价 | 按实计算
JYD10-10 | 机械 | 乙供 | J14-08-287 | 绝缘电阻测试仪 2500~10000V 2mA以上 | 台班 | 1.3292 | 239.717 | 0 | 0 | 计价 | 按实计算
JYD10-10 | 机械 | 乙供 | J16-01-057 | 放电计数器校验器 | 台班 | 4.2294 | 23.798 | 0 | 0 | 计价 | 按实计算
JYD10-10 | 材料 | 乙供 | C99010102 | 其他材料费 | 元 | 6.0896 | 1 | 0 | 0 | 计价 | 按实计算
JYD10-11 | 人工 | 乙供 | 9101106 | 普通工 | 工日 | 0.4156 | 75 | 0 | 0 | 计价 | 按实计算
JYD10-11 | 人工 | 乙供 | 9101109 | 安装技术工 | 工日 | 3.6901 | 114 | 0 | 0 | 计价 | 按实计算
JYD10-11 | 材料 | 乙供 | C14010100 | 镀锌铁丝 | kg | 0.2194 | 4.674 | 0 | 0 | 计价 | 按实计算
JYD10-11 | 材料 | 乙供 | C16011308 | 铜芯聚氯乙烯绝缘电线 16mm² | m | 1.2872 | 10.099 | 0 | 0 | 计价 | 按实计算
JYD10-11 | 材料 | 乙供 | C16011315 | 铜芯聚氯乙烯绝缘电线 120mm² | m | 1.2606 | 71.576 | 0 | 0 | 计价 | 按实计算
JYD10-11 | 材料 | 乙供 | C16038109 | 铜接线端子 120mm² | 个 | 1.5596 | 16.36 | 0 | 0 | 计价 | 按实计算
JYD10-11 | 材料 | 乙供 | C16050121 | 电缆挂勾 | 个 | 74.083 | 0.752 | 0 | 0 | 计价 | 按实计算
JYD10-11 | 材料 | 乙供 | C16050601 | 热缩管 | m | 1.3481 | 1.8 | 0 | 0 | 计价 | 按实计算
JYD10-11 | 材料 | 乙供 | C16100361 | 尼龙扎带 L=120mm | 根 | 88.8996 | 0.061 | 0 | 0 | 计价 | 按实计算
JYD10-11 | 材料 | 乙供 | C18030801 | 自黏性橡胶带 25mm×20m | 卷 | 0.0521 | 7 | 0 | 0 | 计价 | 按实计算
JYD10-11 | 材料 | 乙供 | C18040801 | 聚氯乙烯塑料薄膜 0.5mm | kg | 3.7041 | 9.171 | 0 | 0 | 计价 | 按实计算
JYD10-11 | 材料 | 乙供 | C19020405 | 导电脂 | kg | 0.0775 | 10.678 | 0 | 0 | 计价 | 按实计算
JYD10-11 | 材料 | 乙供 | C19021001 | 硬酯酸 一级 | kg | 0.0288 | 11.63 | 0 | 0 | 计价 | 按实计算
JYD10-11 | 材料 | 乙供 | C19021102 | 白蜡 | kg | 0.0288 | 3.5 | 0 | 0 | 计价 | 按实计算
JYD10-11 | 材料 | 乙供 | C19030201 | 乙醇 | kg | 1.4821 | 3.674 | 0 | 0 | 计价 | 按实计算
JYD10-11 | 材料 | 乙供 | C19031101 | 清洗剂 | kg | 0.0521 | 2.623 | 0 | 0 | 计价 | 按实计算
JYD10-11 | 材料 | 乙供 | C19031601 | 铝合金除锈剂 | kg | 0.0144 | 8.685 | 0 | 0 | 计价 | 按实计算
JYD10-11 | 材料 | 乙供 | C20030101 | 普通调和漆 | kg | 0.0742 | 11.35 | 0 | 0 | 计价 | 按实计算
JYD10-11 | 材料 | 乙供 | C20060201 | 环氧树脂 E44 | kg | 0.1488 | 27.531 | 0 | 0 | 计价 | 按实计算
JYD10-11 | 材料 | 乙供 | C22010201 | 枕木 160×220×2500 | 根 | 0.2215 | 136.294 | 0 | 0 | 计价 | 按实计算
JYD10-11 | 材料 | 乙供 | C22030501 | 钢锯条 各种规格 | 根 | 0.7411 | 1.528 | 0 | 0 | 计价 | 按实计算
JYD10-11 | 材料 | 乙供 | C22040101 | 砂布 | 张 | 0.5926 | 0.74 | 0 | 0 | 计价 | 按实计算
JYD10-11 | 材料 | 乙供 | C22040401 | 白布 | m² | 2.705 | 4 | 0 | 0 | 计价 | 按实计算
JYD10-11 | 材料 | 乙供 | C22040613 | 白棕绳 φ14 | kg | 2.2221 | 8.436 | 0 | 0 | 计价 | 按实计算
JYD10-11 | 材料 | 乙供 | C22041204 | 脱脂棉 | 卷 | 0.5926 | 6.04 | 0 | 0 | 计价 | 按实计算
JYD10-11 | 机械 | 乙供 | J03-01-034 | 汽车式起重机 起重量 8t | 台班 | 0.2066 | 662.671 | 0 | 0 | 计价 | 按实计算
JYD10-11 | 机械 | 乙供 | J03-01-066 | 叉式起重机 起重量 5t | 台班 | 0.1378 | 459.446 | 0 | 0 | 计价 | 按实计算
JYD10-11 | 机械 | 乙供 | J04-01-002 | 载重汽车 5t | 台班 | 0.1378 | 375.731 | 0 | 0 | 计价 | 按实计算
JYD10-11 | 机械 | 乙供 | J05-01-031 | 单速电动葫芦 3t | 台班 | 0.4121 | 35.224 | 0 | 0 | 计价 | 按实计算
JYD10-11 | 机械 | 乙供 | J13-01-058 | 升降平台 30m | 台班 | 0.8241 | 328.039 | 0 | 0 | 计价 | 按实计算
JYD10-11 | 机械 | 乙供 | J14-08-220 | 直流高压发生器 200kV 3mA | 台班 | 4.2294 | 414.374 | 0 | 0 | 计价 | 按实计算
JYD10-11 | 机械 | 乙供 | J14-08-287 | 绝缘电阻测试仪 2500~10000V 2mA以上 | 台班 | 1.3292 | 239.717 | 0 | 0 | 计价 | 按实计算
JYD10-11 | 机械 | 乙供 | J16-01-057 | 放电计数器校验器 | 台班 | 4.2294 | 23.798 | 0 | 0 | 计价 | 按实计算
JYD10-11 | 材料 | 乙供 | C99010102 | 其他材料费 | 元 | 6.0896 | 1 | 0 | 0 | 计价 | 按实计算
JYD10-12 | 人工 | 乙供 | 9101106 | 普通工 | 工日 | 0.3978 | 75 | 0 | 0 | 计价 | 按实计算
JYD10-12 | 人工 | 乙供 | 9101109 | 安装技术工 | 工日 | 3.4799 | 114 | 0 | 0 | 计价 | 按实计算
JYD10-12 | 材料 | 乙供 | C14010100 | 镀锌铁丝 | kg | 0.2194 | 4.674 | 0 | 0 | 计价 | 按实计算
JYD10-12 | 材料 | 乙供 | C16011308 | 铜芯聚氯乙烯绝缘电线 16mm² | m | 1.5441 | 10.099 | 0 | 0 | 计价 | 按实计算
JYD10-12 | 材料 | 乙供 | C16011315 | 铜芯聚氯乙烯绝缘电线 120mm² | m | 1.5198 | 71.576 | 0 | 0 | 计价 | 按实计算
JYD10-12 | 材料 | 乙供 | C16038109 | 铜接线端子 120mm² | 个 | 1.5596 | 16.36 | 0 | 0 | 计价 | 按实计算
JYD10-12 | 材料 | 乙供 | C16050121 | 电缆挂勾 | 个 | 112.9312 | 0.752 | 0 | 0 | 计价 | 按实计算
JYD10-12 | 材料 | 乙供 | C16050601 | 热缩管 | m | 1.3481 | 1.8 | 0 | 0 | 计价 | 按实计算
JYD10-12 | 材料 | 乙供 | C16100361 | 尼龙扎带 L=120mm | 根 | 59.2664 | 0.061 | 0 | 0 | 计价 | 按实计算
JYD10-12 | 材料 | 乙供 | C18030801 | 自黏性橡胶带 25mm×20m | 卷 | 0.0521 | 7 | 0 | 0 | 计价 | 按实计算
JYD10-12 | 材料 | 乙供 | C18040801 | 聚氯乙烯塑料薄膜 0.5mm | kg | 5.482 | 9.171 | 0 | 0 | 计价 | 按实计算
JYD10-12 | 材料 | 乙供 | C19020405 | 导电脂 | kg | 0.0078 | 10.678 | 0 | 0 | 计价 | 按实计算
JYD10-12 | 材料 | 乙供 | C19021001 | 硬酯酸 一级 | kg | 0.0288 | 11.63 | 0 | 0 | 计价 | 按实计算
JYD10-12 | 材料 | 乙供 | C19021102 | 白蜡 | kg | 0.0288 | 3.5 | 0 | 0 | 计价 | 按实计算
JYD10-12 | 材料 | 乙供 | C19030201 | 乙醇 | kg | 0.1263 | 3.674 | 0 | 0 | 计价 | 按实计算
JYD10-12 | 材料 | 乙供 | C19031101 | 清洗剂 | kg | 0.0521 | 2.623 | 0 | 0 | 计价 | 按实计算
JYD10-12 | 材料 | 乙供 | C19031601 | 铝合金除锈剂 | kg | 0.0144 | 8.685 | 0 | 0 | 计价 | 按实计算
JYD10-12 | 材料 | 乙供 | C20030101 | 普通调和漆 | kg | 0.0288 | 11.35 | 0 | 0 | 计价 | 按实计算
JYD10-12 | 材料 | 乙供 | C20060201 | 环氧树脂 E44 | kg | 0.1484 | 27.531 | 0 | 0 | 计价 | 按实计算
JYD10-12 | 材料 | 乙供 | C22010201 | 枕木 160×220×2500 | 根 | 0.3699 | 136.294 | 0 | 0 | 计价 | 按实计算
JYD10-12 | 材料 | 乙供 | C22030501 | 钢锯条 各种规格 | 根 | 0.0078 | 1.528 | 0 | 0 | 计价 | 按实计算
JYD10-12 | 材料 | 乙供 | C22040101 | 砂布 | 张 | 0.0521 | 0.74 | 0 | 0 | 计价 | 按实计算
JYD10-12 | 材料 | 乙供 | C22040401 | 白布 | m² | 2.705 | 4 | 0 | 0 | 计价 | 按实计算
JYD10-12 | 材料 | 乙供 | C22040613 | 白棕绳 φ14 | kg | 4.4452 | 8.436 | 0 | 0 | 计价 | 按实计算
JYD10-12 | 材料 | 乙供 | C22040905 | 反光薄膜纸 | m | 0.7411 | 1.615 | 0 | 0 | 计价 | 按实计算
JYD10-12 | 材料 | 乙供 | C22041204 | 脱脂棉 | 卷 | 0.0521 | 6.04 | 0 | 0 | 计价 | 按实计算
JYD10-12 | 机械 | 乙供 | J03-01-034 | 汽车式起重机 起重量 8t | 台班 | 0.1039 | 662.671 | 0 | 0 | 计价 | 按实计算
JYD10-12 | 机械 | 乙供 | J03-01-066 | 叉式起重机 起重量 5t | 台班 | 0.1039 | 459.446 | 0 | 0 | 计价 | 按实计算
JYD10-12 | 机械 | 乙供 | J04-01-002 | 载重汽车 5t | 台班 | 0.1039 | 375.731 | 0 | 0 | 计价 | 按实计算
JYD10-12 | 机械 | 乙供 | J05-01-031 | 单速电动葫芦 3t | 台班 | 0.2743 | 35.224 | 0 | 0 | 计价 | 按实计算
JYD10-12 | 机械 | 乙供 | J13-01-058 | 升降平台 30m | 台班 | 0.8241 | 328.039 | 0 | 0 | 计价 | 按实计算
JYD10-12 | 机械 | 乙供 | J14-08-220 | 直流高压发生器 200kV 3mA | 台班 | 5.317 | 414.374 | 0 | 0 | 计价 | 按实计算
JYD10-12 | 机械 | 乙供 | J14-08-287 | 绝缘电阻测试仪 2500~10000V 2mA以上 | 台班 | 1.4501 | 239.717 | 0 | 0 | 计价 | 按实计算
JYD10-12 | 机械 | 乙供 | J16-01-057 | 放电计数器校验器 | 台班 | 5.317 | 23.798 | 0 | 0 | 计价 | 按实计算
JYD10-12 | 材料 | 乙供 | C99010102 | 其他材料费 | 元 | 7.9695 | 1 | 0 | 0 | 计价 | 按实计算
JYD10-13 | 人工 | 乙供 | 9101106 | 普通工 | 工日 | 0.5343 | 75 | 0 | 0 | 计价 | 按实计算
JYD10-13 | 人工 | 乙供 | 9101109 | 安装技术工 | 工日 | 4.6042 | 114 | 0 | 0 | 计价 | 按实计算
JYD10-13 | 材料 | 乙供 | C14010100 | 镀锌铁丝 | kg | 0.2194 | 4.674 | 0 | 0 | 计价 | 按实计算
JYD10-13 | 材料 | 乙供 | C16011308 | 铜芯聚氯乙烯绝缘电线 16mm² | m | 1.7158 | 10.099 | 0 | 0 | 计价 | 按实计算
JYD10-13 | 材料 | 乙供 | C16011315 | 铜芯聚氯乙烯绝缘电线 120mm² | m | 3.3718 | 71.576 | 0 | 0 | 计价 | 按实计算
JYD10-13 | 材料 | 乙供 | C16038109 | 铜接线端子 120mm² | 个 | 1.5596 | 16.36 | 0 | 0 | 计价 | 按实计算
JYD10-13 | 材料 | 乙供 | C16050121 | 电缆挂勾 | 个 | 88.8996 | 0.752 | 0 | 0 | 计价 | 按实计算
JYD10-13 | 材料 | 乙供 | C16050601 | 热缩管 | m | 1.3481 | 1.8 | 0 | 0 | 计价 | 按实计算
JYD10-13 | 材料 | 乙供 | C16100361 | 尼龙扎带 L=120mm | 根 | 88.8996 | 0.061 | 0 | 0 | 计价 | 按实计算
JYD10-13 | 材料 | 乙供 | C18030801 | 自黏性橡胶带 25mm×20m | 卷 | 0.0521 | 7 | 0 | 0 | 计价 | 按实计算
JYD10-13 | 材料 | 乙供 | C18040801 | 聚氯乙烯塑料薄膜 0.5mm | kg | 3.7041 | 9.171 | 0 | 0 | 计价 | 按实计算
JYD10-13 | 材料 | 乙供 | C19020405 | 导电脂 | kg | 0.0078 | 10.678 | 0 | 0 | 计价 | 按实计算
JYD10-13 | 材料 | 乙供 | C19021001 | 硬酯酸 一级 | kg | 0.0288 | 11.63 | 0 | 0 | 计价 | 按实计算
JYD10-13 | 材料 | 乙供 | C19021102 | 白蜡 | kg | 0.0288 | 3.5 | 0 | 0 | 计价 | 按实计算
JYD10-13 | 材料 | 乙供 | C19030201 | 乙醇 | kg | 1.4821 | 3.674 | 0 | 0 | 计价 | 按实计算
JYD10-13 | 材料 | 乙供 | C19031101 | 清洗剂 | kg | 0.1108 | 2.623 | 0 | 0 | 计价 | 按实计算
JYD10-13 | 材料 | 乙供 | C19031601 | 铝合金除锈剂 | kg | 0.0144 | 8.685 | 0 | 0 | 计价 | 按实计算
JYD10-13 | 材料 | 乙供 | C20030101 | 普通调和漆 | kg | 0.0742 | 11.35 | 0 | 0 | 计价 | 按实计算
JYD10-13 | 材料 | 乙供 | C20060201 | 环氧树脂 E44 | kg | 0.1484 | 27.531 | 0 | 0 | 计价 | 按实计算
JYD10-13 | 材料 | 乙供 | C22010201 | 枕木 160×220×2500 | 根 | 0.2215 | 136.294 | 0 | 0 | 计价 | 按实计算
JYD10-13 | 材料 | 乙供 | C22030501 | 钢锯条 各种规格 | 根 | 0.7411 | 1.528 | 0 | 0 | 计价 | 按实计算
JYD10-13 | 材料 | 乙供 | C22040101 | 砂布 | 张 | 0.5926 | 0.74 | 0 | 0 | 计价 | 按实计算
JYD10-13 | 材料 | 乙供 | C22040401 | 白布 | m² | 2.705 | 4 | 0 | 0 | 计价 | 按实计算
JYD10-13 | 材料 | 乙供 | C22040613 | 白棕绳 φ14 | kg | 4.4452 | 8.436 | 0 | 0 | 计价 | 按实计算
JYD10-13 | 材料 | 乙供 | C22041204 | 脱脂棉 | 卷 | 0.5926 | 6.04 | 0 | 0 | 计价 | 按实计算
JYD10-13 | 机械 | 乙供 | J03-01-034 | 汽车式起重机 起重量 8t | 台班 | 0.2066 | 662.671 | 0 | 0 | 计价 | 按实计算
JYD10-13 | 机械 | 乙供 | J03-01-066 | 叉式起重机 起重量 5t | 台班 | 0.2066 | 459.446 | 0 | 0 | 计价 | 按实计算
JYD10-13 | 机械 | 乙供 | J04-01-002 | 载重汽车 5t | 台班 | 0.2066 | 375.731 | 0 | 0 | 计价 | 按实计算
JYD10-13 | 机械 | 乙供 | J05-01-031 | 单速电动葫芦 3t | 台班 | 0.6876 | 35.224 | 0 | 0 | 计价 | 按实计算
JYD10-13 | 机械 | 乙供 | J13-01-058 | 升降平台 30m | 台班 | 1.2362 | 328.039 | 0 | 0 | 计价 | 按实计算
JYD10-13 | 机械 | 乙供 | J14-08-220 | 直流高压发生器 200kV 3mA | 台班 | 8.4588 | 414.374 | 0 | 0 | 计价 | 按实计算
JYD10-13 | 机械 | 乙供 | J14-08-287 | 绝缘电阻测试仪 2500~10000V 2mA以上 | 台班 | 1.9334 | 239.717 | 0 | 0 | 计价 | 按实计算
JYD10-13 | 机械 | 乙供 | J16-01-057 | 放电计数器校验器 | 台班 | 8.4588 | 23.798 | 0 | 0 | 计价 | 按实计算
JYD10-13 | 材料 | 乙供 | C99010102 | 其他材料费 | 元 | 9.7842 | 1 | 0 | 0 | 计价 | 按实计算
JYD10-14 | 人工 | 乙供 | 9101106 | 普通工 | 工日 | 0.5985 | 75 | 0 | 0 | 计价 | 按实计算
JYD10-14 | 人工 | 乙供 | 9101109 | 安装技术工 | 工日 | 5.1549 | 114 | 0 | 0 | 计价 | 按实计算
JYD10-14 | 材料 | 乙供 | C14010100 | 镀锌铁丝 | kg | 0.2194 | 4.674 | 0 | 0 | 计价 | 按实计算
JYD10-14 | 材料 | 乙供 | C16011308 | 铜芯聚氯乙烯绝缘电线 16mm² | m | 1.7158 | 10.099 | 0 | 0 | 计价 | 按实计算
JYD10-14 | 材料 | 乙供 | C16011315 | 铜芯聚氯乙烯绝缘电线 120mm² | m | 3.3718 | 71.576 | 0 | 0 | 计价 | 按实计算
JYD10-14 | 材料 | 乙供 | C16038109 | 铜接线端子 120mm² | 个 | 1.5596 | 16.36 | 0 | 0 | 计价 | 按实计算
JYD10-14 | 材料 | 乙供 | C16050121 | 电缆挂勾 | 个 | 88.8996 | 0.752 | 0 | 0 | 计价 | 按实计算
JYD10-14 | 材料 | 乙供 | C16050601 | 热缩管 | m | 1.3481 | 1.8 | 0 | 0 | 计价 | 按实计算
JYD10-14 | 材料 | 乙供 | C16100361 | 尼龙扎带 L=120mm | 根 | 88.8996 | 0.061 | 0 | 0 | 计价 | 按实计算
JYD10-14 | 材料 | 乙供 | C18030801 | 自黏性橡胶带 25mm×20m | 卷 | 0.0521 | 7 | 0 | 0 | 计价 | 按实计算
JYD10-14 | 材料 | 乙供 | C18040801 | 聚氯乙烯塑料薄膜 0.5mm | kg | 3.7041 | 9.171 | 0 | 0 | 计价 | 按实计算
JYD10-14 | 材料 | 乙供 | C19020405 | 导电脂 | kg | 0.0078 | 10.678 | 0 | 0 | 计价 | 按实计算
JYD10-14 | 材料 | 乙供 | C19021001 | 硬酯酸 一级 | kg | 0.0288 | 11.63 | 0 | 0 | 计价 | 按实计算
JYD10-14 | 材料 | 乙供 | C19021102 | 白蜡 | kg | 0.0288 | 3.5 | 0 | 0 | 计价 | 按实计算
JYD10-14 | 材料 | 乙供 | C19030201 | 乙醇 | kg | 1.4821 | 3.674 | 0 | 0 | 计价 | 按实计算
JYD10-14 | 材料 | 乙供 | C19031101 | 清洗剂 | kg | 0.0111 | 2.623 | 0 | 0 | 计价 | 按实计算
JYD10-14 | 材料 | 乙供 | C19031601 | 铝合金除锈剂 | kg | 0.0144 | 8.685 | 0 | 0 | 计价 | 按实计算
JYD10-14 | 材料 | 乙供 | C20030101 | 普通调和漆 | kg | 0.0742 | 11.35 | 0 | 0 | 计价 | 按实计算
JYD10-14 | 材料 | 乙供 | C20060201 | 环氧树脂 E44 | kg | 0.1484 | 27.531 | 0 | 0 | 计价 | 按实计算
JYD10-14 | 材料 | 乙供 | C22010201 | 枕木 160×220×2500 | 根 | 0.2215 | 136.294 | 0 | 0 | 计价 | 按实计算
JYD10-14 | 材料 | 乙供 | C22030501 | 钢锯条 各种规格 | 根 | 0.7411 | 1.528 | 0 | 0 | 计价 | 按实计算
JYD10-14 | 材料 | 乙供 | C22040101 | 砂布 | 张 | 0.5926 | 0.74 | 0 | 0 | 计价 | 按实计算
JYD10-14 | 材料 | 乙供 | C22040401 | 白布 | m² | 2.705 | 4 | 0 | 0 | 计价 | 按实计算
JYD10-14 | 材料 | 乙供 | C22040613 | 白棕绳 φ14 | kg | 4.4452 | 8.436 | 0 | 0 | 计价 | 按实计算
JYD10-14 | 材料 | 乙供 | C22041204 | 脱脂棉 | 卷 | 0.5926 | 6.04 | 0 | 0 | 计价 | 按实计算
JYD10-14 | 机械 | 乙供 | J03-01-034 | 汽车式起重机 起重量 8t | 台班 | 0.2066 | 662.671 | 0 | 0 | 计价 | 按实计算
JYD10-14 | 机械 | 乙供 | J03-01-066 | 叉式起重机 起重量 5t | 台班 | 0.2066 | 459.446 | 0 | 0 | 计价 | 按实计算
JYD10-14 | 机械 | 乙供 | J04-01-002 | 载重汽车 5t | 台班 | 0.2066 | 375.731 | 0 | 0 | 计价 | 按实计算
JYD10-14 | 机械 | 乙供 | J05-01-031 | 单速电动葫芦 3t | 台班 | 1.374 | 35.224 | 0 | 0 | 计价 | 按实计算
JYD10-14 | 机械 | 乙供 | J13-01-058 | 升降平台 30m | 台班 | 2.1981 | 328.039 | 0 | 0 | 计价 | 按实计算
JYD10-14 | 机械 | 乙供 | J14-08-220 | 直流高压发生器 200kV 3mA | 台班 | 8.4588 | 414.374 | 0 | 0 | 计价 | 按实计算
JYD10-14 | 机械 | 乙供 | J14-08-287 | 绝缘电阻测试仪 2500~10000V 2mA以上 | 台班 | 1.9334 | 239.717 | 0 | 0 | 计价 | 按实计算
JYD10-14 | 机械 | 乙供 | J16-01-057 | 放电计数器校验器 | 台班 | 8.4588 | 23.798 | 0 | 0 | 计价 | 按实计算
JYD10-14 | 材料 | 乙供 | C99010102 | 其他材料费 | 元 | 9.779 | 1 | 0 | 0 | 计价 | 按实计算
JYD10-15 | 人工 | 乙供 | 9101106 | 普通工 | 工日 | 0.6707 | 75 | 0 | 0 | 计价 | 按实计算
JYD10-15 | 人工 | 乙供 | 9101109 | 安装技术工 | 工日 | 5.7007 | 114 | 0 | 0 | 计价 | 按实计算
JYD10-15 | 材料 | 乙供 | C14010100 | 镀锌铁丝 | kg | 0.3892 | 4.674 | 0 | 0 | 计价 | 按实计算
JYD10-15 | 材料 | 乙供 | C16011308 | 铜芯聚氯乙烯绝缘电线 16mm² | m | 2.491 | 10.099 | 0 | 0 | 计价 | 按实计算
JYD10-15 | 材料 | 乙供 | C16011315 | 铜芯聚氯乙烯绝缘电线 120mm² | m | 4.4838 | 71.576 | 0 | 0 | 计价 | 按实计算
JYD10-15 | 材料 | 乙供 | C16038109 | 铜接线端子 120mm² | 个 | 1.9928 | 16.36 | 0 | 0 | 计价 | 按实计算
JYD10-15 | 材料 | 乙供 | C16050121 | 电缆挂勾 | 个 | 106.9317 | 0.752 | 0 | 0 | 计价 | 按实计算
JYD10-15 | 材料 | 乙供 | C16050601 | 热缩管 | m | 1.2774 | 1.8 | 0 | 0 | 计价 | 按实计算
JYD10-15 | 材料 | 乙供 | C16100361 | 尼龙扎带 L=120mm | 根 | 95.9605 | 0.061 | 0 | 0 | 计价 | 按实计算
JYD10-15 | 材料 | 乙供 | C18030801 | 自黏性橡胶带 25mm×20m | 卷 | 0.0498 | 7 | 0 | 0 | 计价 | 按实计算
JYD10-15 | 材料 | 乙供 | C18040801 | 聚氯乙烯塑料薄膜 0.5mm | kg | 3.9984 | 9.171 | 0 | 0 | 计价 | 按实计算
JYD10-15 | 材料 | 乙供 | C19020405 | 导电脂 | kg | 0.0084 | 10.678 | 0 | 0 | 计价 | 按实计算
JYD10-15 | 材料 | 乙供 | C19021001 | 硬酯酸 一级 | kg | 0.0311 | 11.63 | 0 | 0 | 计价 | 按实计算
JYD10-15 | 材料 | 乙供 | C19021102 | 白蜡 | kg | 0.0311 | 3.5 | 0 | 0 | 计价 | 按实计算
JYD10-15 | 材料 | 乙供 | C19030201 | 乙醇 | kg | 1.403 | 3.674 | 0 | 0 | 计价 | 按实计算
JYD10-15 | 材料 | 乙供 | C19031101 | 清洗剂 | kg | 0.0119 | 2.623 | 0 | 0 | 计价 | 按实计算
JYD10-15 | 材料 | 乙供 | C19031601 | 铝合金除锈剂 | kg | 0.0155 | 8.685 | 0 | 0 | 计价 | 按实计算
JYD10-15 | 材料 | 乙供 | C20030101 | 普通调和漆 | kg | 0.379 | 11.35 | 0 | 0 | 计价 | 按实计算
JYD10-15 | 材料 | 乙供 | C20060201 | 环氧树脂 E44 | kg | 0.1602 | 27.531 | 0 | 0 | 计价 | 按实计算
JYD10-15 | 材料 | 乙供 | C22010201 | 枕木 160×220×2500 | 根 | 0.2391 | 136.294 | 0 | 0 | 计价 | 按实计算
JYD10-15 | 材料 | 乙供 | C22030501 | 钢锯条 各种规格 | 根 | 0.7999 | 1.528 | 0 | 0 | 计价 | 按实计算
JYD10-15 | 材料 | 乙供 | C22040101 | 砂布 | 张 | 0.1415 | 0.74 | 0 | 0 | 计价 | 按实计算
JYD10-15 | 材料 | 乙供 | C22040401 | 白布 | m² | 2.9199 | 4 | 0 | 0 | 计价 | 按实计算
JYD10-15 | 材料 | 乙供 | C22040613 | 白棕绳 φ14 | kg | 4.7982 | 8.436 | 0 | 0 | 计价 | 按实计算
JYD10-15 | 材料 | 乙供 | C22041204 | 脱脂棉 | 卷 | 0.5331 | 6.04 | 0 | 0 | 计价 | 按实计算
JYD10-15 | 机械 | 乙供 | J03-01-034 | 汽车式起重机 起重量 8t | 台班 | 0.281 | 662.671 | 0 | 0 | 计价 | 按实计算
JYD10-15 | 机械 | 乙供 | J03-01-038 | 汽车式起重机 起重量 25t | 台班 | 0.5978 | 1125.35 | 0 | 0 | 计价 | 按实计算
JYD10-15 | 机械 | 乙供 | J03-01-066 | 叉式起重机 起重量 5t | 台班 | 0.281 | 459.446 | 0 | 0 | 计价 | 按实计算
JYD10-15 | 机械 | 乙供 | J04-01-002 | 载重汽车 5t | 台班 | 0.281 | 375.731 | 0 | 0 | 计价 | 按实计算
JYD10-15 | 机械 | 乙供 | J05-01-031 | 单速电动葫芦 3t | 台班 | 1.5444 | 35.224 | 0 | 0 | 计价 | 按实计算
JYD10-15 | 机械 | 乙供 | J13-01-058 | 升降平台 30m | 台班 | 3.039 | 328.039 | 0 | 0 | 计价 | 按实计算
JYD10-15 | 机械 | 乙供 | J14-08-220 | 直流高压发生器 200kV 3mA | 台班 | 9.964 | 414.374 | 0 | 0 | 计价 | 按实计算
JYD10-15 | 机械 | 乙供 | J14-08-287 | 绝缘电阻测试仪 2500~10000V 2mA以上 | 台班 | 0.772 | 239.717 | 0 | 0 | 计价 | 按实计算
JYD10-15 | 机械 | 乙供 | J16-01-057 | 放电计数器校验器 | 台班 | 9.964 | 23.798 | 0 | 0 | 计价 | 按实计算
JYD10-15 | 材料 | 乙供 | C99010102 | 其他材料费 | 元 | 12.1996 | 1 | 0 | 0 | 计价 | 按实计算
JYD10-16 | 人工 | 乙供 | 9101106 | 普通工 | 工日 | 0.3002 | 75 | 0 | 0 | 计价 | 按实计算
JYD10-16 | 人工 | 乙供 | 9101109 | 安装技术工 | 工日 | 2.9874 | 114 | 0 | 0 | 计价 | 按实计算
JYD10-16 | 材料 | 乙供 | C14010100 | 镀锌铁丝 | kg | 0.2315 | 4.674 | 0 | 0 | 计价 | 按实计算
JYD10-16 | 材料 | 乙供 | C16011308 | 铜芯聚氯乙烯绝缘电线 16mm² | m | 0.8574 | 10.099 | 0 | 0 | 计价 | 按实计算
JYD10-16 | 材料 | 乙供 | C16011315 | 铜芯聚氯乙烯绝缘电线 120mm² | m | 1.5596 | 71.576 | 0 | 0 | 计价 | 按实计算
JYD10-16 | 材料 | 乙供 | C16038109 | 铜接线端子 120mm² | 个 | 1.5596 | 16.36 | 0 | 0 | 计价 | 按实计算
JYD10-16 | 材料 | 乙供 | C16050121 | 电缆挂勾 | 个 | 88.9683 | 0.752 | 0 | 0 | 计价 | 按实计算
JYD10-16 | 材料 | 乙供 | C16050601 | 热缩管 | m | 1.4201 | 1.8 | 0 | 0 | 计价 | 按实计算
JYD10-16 | 材料 | 乙供 | C16100361 | 尼龙扎带 L=120mm | 根 | 93.5785 | 0.061 | 0 | 0 | 计价 | 按实计算
JYD10-16 | 材料 | 乙供 | C18030801 | 自黏性橡胶带 25mm×20m | 卷 | 0.0554 | 7 | 0 | 0 | 计价 | 按实计算
JYD10-16 | 材料 | 乙供 | C18040801 | 聚氯乙烯塑料薄膜 0.5mm | kg | 2.8855 | 9.171 | 0 | 0 | 计价 | 按实计算
JYD10-16 | 材料 | 乙供 | C19020405 | 导电脂 | kg | 0.0078 | 10.678 | 0 | 0 | 计价 | 按实计算
JYD10-16 | 材料 | 乙供 | C19021001 | 硬酯酸 一级 | kg | 0.0321 | 11.63 | 0 | 0 | 计价 | 按实计算
JYD10-16 | 材料 | 乙供 | C19021102 | 白蜡 | kg | 0.0321 | 3.5 | 0 | 0 | 计价 | 按实计算
JYD10-16 | 材料 | 乙供 | C19030201 | 乙醇 | kg | 0.1329 | 3.674 | 0 | 0 | 计价 | 按实计算
JYD10-16 | 材料 | 乙供 | C19031101 | 清洗剂 | kg | 0.0554 | 2.623 | 0 | 0 | 计价 | 按实计算
JYD10-16 | 材料 | 乙供 | C19031601 | 铝合金除锈剂 | kg | 0.0155 | 8.685 | 0 | 0 | 计价 | 按实计算
JYD10-16 | 材料 | 乙供 | C20030101 | 普通调和漆 | kg | 0.0321 | 11.35 | 0 | 0 | 计价 | 按实计算
JYD10-16 | 材料 | 乙供 | C20060201 | 环氧树脂 E44 | kg | 0.1562 | 27.531 | 0 | 0 | 计价 | 按实计算
JYD10-16 | 材料 | 乙供 | C22010201 | 枕木 160×220×2500 | 根 | 0.1562 | 136.294 | 0 | 0 | 计价 | 按实计算
JYD10-16 | 材料 | 乙供 | C22030501 | 钢锯条 各种规格 | 根 | 0.0078 | 1.528 | 0 | 0 | 计价 | 按实计算
JYD10-16 | 材料 | 乙供 | C22040101 | 砂布 | 张 | 0.0554 | 0.74 | 0 | 0 | 计价 | 按实计算
JYD10-16 | 材料 | 乙供 | C22040401 | 白布 | m² | 2.8489 | 4 | 0 | 0 | 计价 | 按实计算
JYD10-16 | 材料 | 乙供 | C22040613 | 白棕绳 φ14 | kg | 4.6789 | 8.436 | 0 | 0 | 计价 | 按实计算
JYD10-16 | 材料 | 乙供 | C22040905 | 反光薄膜纸 | m | 1.1697 | 1.615 | 0 | 0 | 计价 | 按实计算
JYD10-16 | 材料 | 乙供 | C22041204 | 脱脂棉 | 卷 | 0.6237 | 6.04 | 0 | 0 | 计价 | 按实计算
JYD10-16 | 机械 | 乙供 | J03-01-034 | 汽车式起重机 起重量 8t | 台班 | 0.1624 | 662.671 | 0 | 0 | 计价 | 按实计算
JYD10-16 | 机械 | 乙供 | J03-01-066 | 叉式起重机 起重量 5t | 台班 | 0.0617 | 459.446 | 0 | 0 | 计价 | 按实计算
JYD10-16 | 机械 | 乙供 | J04-01-002 | 载重汽车 5t | 台班 | 0.0617 | 375.731 | 0 | 0 | 计价 | 按实计算
JYD10-16 | 机械 | 乙供 | J05-01-031 | 单速电动葫芦 3t | 台班 | 0.2489 | 35.224 | 0 | 0 | 计价 | 按实计算
JYD10-16 | 机械 | 乙供 | J13-01-058 | 升降平台 30m | 台班 | 0.9304 | 328.039 | 0 | 0 | 计价 | 按实计算
JYD10-16 | 机械 | 乙供 | J14-08-220 | 直流高压发生器 200kV 3mA | 台班 | 2.1751 | 414.374 | 0 | 0 | 计价 | 按实计算
JYD10-16 | 机械 | 乙供 | J14-08-287 | 绝缘电阻测试仪 2500~10000V 2mA以上 | 台班 | 0.667 | 239.717 | 0 | 0 | 计价 | 按实计算
JYD10-16 | 机械 | 乙供 | J16-01-057 | 放电计数器校验器 | 台班 | 2.1751 | 23.798 | 0 | 0 | 计价 | 按实计算
JYD10-16 | 材料 | 乙供 | C99010102 | 其他材料费 | 元 | 6.6554 | 1 | 0 | 0 | 计价 | 按实计算
JYD10-17 | 人工 | 乙供 | 9101106 | 普通工 | 工日 | 0.3311 | 75 | 0 | 0 | 计价 | 按实计算
JYD10-17 | 人工 | 乙供 | 9101109 | 安装技术工 | 工日 | 3.4304 | 114 | 0 | 0 | 计价 | 按实计算
JYD10-17 | 材料 | 乙供 | C14010100 | 镀锌铁丝 | kg | 0.2315 | 4.674 | 0 | 0 | 计价 | 按实计算
JYD10-17 | 材料 | 乙供 | C16011308 | 铜芯聚氯乙烯绝缘电线 16mm² | m | 1.7158 | 10.099 | 0 | 0 | 计价 | 按实计算
JYD10-17 | 材料 | 乙供 | C16011315 | 铜芯聚氯乙烯绝缘电线 120mm² | m | 2.3395 | 71.576 | 0 | 0 | 计价 | 按实计算
JYD10-17 | 材料 | 乙供 | C16038109 | 铜接线端子 120mm² | 个 | 1.5596 | 16.36 | 0 | 0 | 计价 | 按实计算
JYD10-17 | 材料 | 乙供 | C16050121 | 电缆挂勾 | 个 | 89.0591 | 0.752 | 0 | 0 | 计价 | 按实计算
JYD10-17 | 材料 | 乙供 | C16050601 | 热缩管 | m | 1.4201 | 1.8 | 0 | 0 | 计价 | 按实计算
JYD10-17 | 材料 | 乙供 | C16100361 | 尼龙扎带 L=120mm | 根 | 93.5785 | 0.061 | 0 | 0 | 计价 | 按实计算
JYD10-17 | 材料 | 乙供 | C18030801 | 自黏性橡胶带 25mm×20m | 卷 | 0.0554 | 7 | 0 | 0 | 计价 | 按实计算
JYD10-17 | 材料 | 乙供 | C18040801 | 聚氯乙烯塑料薄膜 0.5mm | kg | 2.8855 | 9.171 | 0 | 0 | 计价 | 按实计算
JYD10-17 | 材料 | 乙供 | C19020405 | 导电脂 | kg | 0.0078 | 10.678 | 0 | 0 | 计价 | 按实计算
JYD10-17 | 材料 | 乙供 | C19021001 | 硬酯酸 一级 | kg | 0.0321 | 11.63 | 0 | 0 | 计价 | 按实计算
JYD10-17 | 材料 | 乙供 | C19021102 | 白蜡 | kg | 0.0321 | 3.5 | 0 | 0 | 计价 | 按实计算
JYD10-17 | 材料 | 乙供 | C19030201 | 乙醇 | kg | 1.3381 | 3.674 | 0 | 0 | 计价 | 按实计算
JYD10-17 | 材料 | 乙供 | C19031101 | 清洗剂 | kg | 0.0554 | 2.623 | 0 | 0 | 计价 | 按实计算
JYD10-17 | 材料 | 乙供 | C19031601 | 铝合金除锈剂 | kg | 0.0155 | 8.685 | 0 | 0 | 计价 | 按实计算
JYD10-17 | 材料 | 乙供 | C20030101 | 普通调和漆 | kg | 0.0321 | 11.35 | 0 | 0 | 计价 | 按实计算
JYD10-17 | 材料 | 乙供 | C20060201 | 环氧树脂 E44 | kg | 0.1562 | 27.531 | 0 | 0 | 计价 | 按实计算
JYD10-17 | 材料 | 乙供 | C22010201 | 枕木 160×220×2500 | 根 | 0.2337 | 136.294 | 0 | 0 | 计价 | 按实计算
JYD10-17 | 材料 | 乙供 | C22030501 | 钢锯条 各种规格 | 根 | 0.0078 | 1.528 | 0 | 0 | 计价 | 按实计算
JYD10-17 | 材料 | 乙供 | C22040101 | 砂布 | 张 | 0.0554 | 0.74 | 0 | 0 | 计价 | 按实计算
JYD10-17 | 材料 | 乙供 | C22040401 | 白布 | m² | 2.8489 | 4 | 0 | 0 | 计价 | 按实计算
JYD10-17 | 材料 | 乙供 | C22040613 | 白棕绳 φ14 | kg | 4.6789 | 8.436 | 0 | 0 | 计价 | 按实计算
JYD10-17 | 材料 | 乙供 | C22041204 | 脱脂棉 | 卷 | 0.6237 | 6.04 | 0 | 0 | 计价 | 按实计算
JYD10-17 | 机械 | 乙供 | J03-01-034 | 汽车式起重机 起重量 8t | 台班 | 0.1937 | 662.671 | 0 | 0 | 计价 | 按实计算
JYD10-17 | 机械 | 乙供 | J03-01-066 | 叉式起重机 起重量 5t | 台班 | 0.093 | 459.446 | 0 | 0 | 计价 | 按实计算
JYD10-17 | 机械 | 乙供 | J04-01-002 | 载重汽车 5t | 台班 | 0.093 | 375.731 | 0 | 0 | 计价 | 按实计算
JYD10-17 | 机械 | 乙供 | J05-01-031 | 单速电动葫芦 3t | 台班 | 0.3782 | 35.224 | 0 | 0 | 计价 | 按实计算
JYD10-17 | 机械 | 乙供 | J13-01-058 | 升降平台 30m | 台班 | 1.1165 | 328.039 | 0 | 0 | 计价 | 按实计算
JYD10-17 | 机械 | 乙供 | J14-08-220 | 直流高压发生器 200kV 3mA | 台班 | 4.3502 | 414.374 | 0 | 0 | 计价 | 按实计算
JYD10-17 | 机械 | 乙供 | J14-08-287 | 绝缘电阻测试仪 2500~10000V 2mA以上 | 台班 | 0.7492 | 239.717 | 0 | 0 | 计价 | 按实计算
JYD10-17 | 机械 | 乙供 | J16-01-057 | 放电计数器校验器 | 台班 | 4.3502 | 23.798 | 0 | 0 | 计价 | 按实计算
JYD10-17 | 材料 | 乙供 | C99010102 | 其他材料费 | 元 | 8.2087 | 1 | 0 | 0 | 计价 | 按实计算
JYD10-18 | 人工 | 乙供 | 9101106 | 普通工 | 工日 | 0.3619 | 75 | 0 | 0 | 计价 | 按实计算
JYD10-18 | 人工 | 乙供 | 9101109 | 安装技术工 | 工日 | 3.7516 | 114 | 0 | 0 | 计价 | 按实计算
JYD10-18 | 材料 | 乙供 | C14010100 | 镀锌铁丝 | kg | 0.2315 | 4.674 | 0 | 0 | 计价 | 按实计算
JYD10-18 | 材料 | 乙供 | C16011308 | 铜芯聚氯乙烯绝缘电线 16mm² | m | 2.5732 | 10.099 | 0 | 0 | 计价 | 按实计算
JYD10-18 | 材料 | 乙供 | C16011315 | 铜芯聚氯乙烯绝缘电线 120mm² | m | 2.7781 | 71.576 | 0 | 0 | 计价 | 按实计算
JYD10-18 | 材料 | 乙供 | C16038109 | 铜接线端子 120mm² | 个 | 1.5596 | 16.36 | 0 | 0 | 计价 | 按实计算
JYD10-18 | 材料 | 乙供 | C16050121 | 电缆挂勾 | 个 | 88.9683 | 0.752 | 0 | 0 | 计价 | 按实计算
JYD10-18 | 材料 | 乙供 | C16050601 | 热缩管 | m | 1.4201 | 1.8 | 0 | 0 | 计价 | 按实计算
JYD10-18 | 材料 | 乙供 | C16100361 | 尼龙扎带 L=120mm | 根 | 93.5785 | 0.061 | 0 | 0 | 计价 | 按实计算
JYD10-18 | 材料 | 乙供 | C18030801 | 自黏性橡胶带 25mm×20m | 卷 | 0.0554 | 7 | 0 | 0 | 计价 | 按实计算
JYD10-18 | 材料 | 乙供 | C18040801 | 聚氯乙烯塑料薄膜 0.5mm | kg | 2.8855 | 9.171 | 0 | 0 | 计价 | 按实计算
JYD10-18 | 材料 | 乙供 | C19020405 | 导电脂 | kg | 0.0078 | 10.678 | 0 | 0 | 计价 | 按实计算
JYD10-18 | 材料 | 乙供 | C19021001 | 硬酯酸 一级 | kg | 0.3212 | 11.63 | 0 | 0 | 计价 | 按实计算
JYD10-18 | 材料 | 乙供 | C19021102 | 白蜡 | kg | 0.0321 | 3.5 | 0 | 0 | 计价 | 按实计算
JYD10-18 | 材料 | 乙供 | C19030201 | 乙醇 | kg | 1.5596 | 3.674 | 0 | 0 | 计价 | 按实计算
JYD10-18 | 材料 | 乙供 | C19031101 | 清洗剂 | kg | 0.0554 | 2.623 | 0 | 0 | 计价 | 按实计算
JYD10-18 | 材料 | 乙供 | C19031601 | 铝合金除锈剂 | kg | 0.0155 | 8.685 | 0 | 0 | 计价 | 按实计算
JYD10-18 | 材料 | 乙供 | C20030101 | 普通调和漆 | kg | 0.0321 | 11.35 | 0 | 0 | 计价 | 按实计算
JYD10-18 | 材料 | 乙供 | C20060201 | 环氧树脂 E44 | kg | 0.1562 | 27.531 | 0 | 0 | 计价 | 按实计算
JYD10-18 | 材料 | 乙供 | C22010201 | 枕木 160×220×2500 | 根 | 0.2337 | 136.294 | 0 | 0 | 计价 | 按实计算
JYD10-18 | 材料 | 乙供 | C22030501 | 钢锯条 各种规格 | 根 | 0.0078 | 1.528 | 0 | 0 | 计价 | 按实计算
JYD10-18 | 材料 | 乙供 | C22040101 | 砂布 | 张 | 0.0554 | 0.74 | 0 | 0 | 计价 | 按实计算
JYD10-18 | 材料 | 乙供 | C22040401 | 白布 | m² | 2.8489 | 4 | 0 | 0 | 计价 | 按实计算
JYD10-18 | 材料 | 乙供 | C22040613 | 白棕绳 φ14 | kg | 4.6789 | 8.436 | 0 | 0 | 计价 | 按实计算
JYD10-18 | 材料 | 乙供 | C22040905 | 反光薄膜纸 | m | 1.1697 | 1.615 | 0 | 0 | 计价 | 按实计算
JYD10-18 | 材料 | 乙供 | C22041204 | 脱脂棉 | 卷 | 0.6237 | 6.04 | 0 | 0 | 计价 | 按实计算
JYD10-18 | 机械 | 乙供 | J03-01-034 | 汽车式起重机 起重量 8t | 台班 | 0.1937 | 662.671 | 0 | 0 | 计价 | 按实计算
JYD10-18 | 机械 | 乙供 | J03-01-066 | 叉式起重机 起重量 5t | 台班 | 0.093 | 459.446 | 0 | 0 | 计价 | 按实计算
JYD10-18 | 机械 | 乙供 | J04-01-002 | 载重汽车 5t | 台班 | 0.093 | 375.731 | 0 | 0 | 计价 | 按实计算
JYD10-18 | 机械 | 乙供 | J05-01-031 | 单速电动葫芦 3t | 台班 | 0.3722 | 35.224 | 0 | 0 | 计价 | 按实计算
JYD10-18 | 机械 | 乙供 | J13-01-058 | 升降平台 30m | 台班 | 1.1165 | 328.039 | 0 | 0 | 计价 | 按实计算
JYD10-18 | 机械 | 乙供 | J14-08-220 | 直流高压发生器 200kV 3mA | 台班 | 5.5586 | 414.374 | 0 | 0 | 计价 | 按实计算
JYD10-18 | 机械 | 乙供 | J14-08-287 | 绝缘电阻测试仪 2500~10000V 2mA以上 | 台班 | 0.8459 | 239.717 | 0 | 0 | 计价 | 按实计算
JYD10-18 | 机械 | 乙供 | J16-01-057 | 放电计数器校验器 | 台班 | 5.5586 | 23.798 | 0 | 0 | 计价 | 按实计算
JYD10-18 | 材料 | 乙供 | C99010102 | 其他材料费 | 元 | 9.1296 | 1 | 0 | 0 | 计价 | 按实计算
JYD10-19 | 人工 | 乙供 | 9101106 | 普通工 | 工日 | 0.5655 | 75 | 0 | 0 | 计价 | 按实计算
JYD10-19 | 人工 | 乙供 | 9101109 | 安装技术工 | 工日 | 5.6894 | 114 | 0 | 0 | 计价 | 按实计算
JYD10-19 | 材料 | 乙供 | C14010100 | 镀锌铁丝 | kg | 0.2315 | 4.674 | 0 | 0 | 计价 | 按实计算
JYD10-19 | 材料 | 乙供 | C16011308 | 铜芯聚氯乙烯绝缘电线 16mm² | m | 3.4317 | 10.099 | 0 | 0 | 计价 | 按实计算
JYD10-19 | 材料 | 乙供 | C16011315 | 铜芯聚氯乙烯绝缘电线 120mm² | m | 3.8991 | 71.576 | 0 | 0 | 计价 | 按实计算
JYD10-19 | 材料 | 乙供 | C16038109 | 铜接线端子 120mm² | 个 | 1.5596 | 16.36 | 0 | 0 | 计价 | 按实计算
JYD10-19 | 材料 | 乙供 | C16050121 | 电缆挂勾 | 个 | 93.5785 | 0.752 | 0 | 0 | 计价 | 按实计算
JYD10-19 | 材料 | 乙供 | C16050601 | 热缩管 | m | 1.4201 | 1.8 | 0 | 0 | 计价 | 按实计算
JYD10-19 | 材料 | 乙供 | C16100361 | 尼龙扎带 L=120mm | 根 | 93.5785 | 0.061 | 0 | 0 | 计价 | 按实计算
JYD10-19 | 材料 | 乙供 | C18030801 | 自黏性橡胶带 25mm×20m | 卷 | 0.0554 | 7 | 0 | 0 | 计价 | 按实计算
JYD10-19 | 材料 | 乙供 | C18040801 | 聚氯乙烯塑料薄膜 0.5mm | kg | 3.8991 | 9.171 | 0 | 0 | 计价 | 按实计算
JYD10-19 | 材料 | 乙供 | C19020405 | 导电脂 | kg | 0.0775 | 10.678 | 0 | 0 | 计价 | 按实计算
JYD10-19 | 材料 | 乙供 | C19021001 | 硬酯酸 一级 | kg | 0.0321 | 11.63 | 0 | 0 | 计价 | 按实计算
JYD10-19 | 材料 | 乙供 | C19021102 | 白蜡 | kg | 0.0321 | 3.5 | 0 | 0 | 计价 | 按实计算
JYD10-19 | 材料 | 乙供 | C19030201 | 乙醇 | kg | 1.5596 | 3.674 | 0 | 0 | 计价 | 按实计算
JYD10-19 | 材料 | 乙供 | C19031101 | 清洗剂 | kg | 0.1174 | 2.623 | 0 | 0 | 计价 | 按实计算
JYD10-19 | 材料 | 乙供 | C19031601 | 铝合金除锈剂 | kg | 0.0155 | 8.685 | 0 | 0 | 计价 | 按实计算
JYD10-19 | 材料 | 乙供 | C20030101 | 普通调和漆 | kg | 0.3899 | 11.35 | 0 | 0 | 计价 | 按实计算
JYD10-19 | 材料 | 乙供 | C20060201 | 环氧树脂 E44 | kg | 0.1562 | 27.531 | 0 | 0 | 计价 | 按实计算
JYD10-19 | 材料 | 乙供 | C22010201 | 枕木 160×220×2500 | 根 | 0.2337 | 136.294 | 0 | 0 | 计价 | 按实计算
JYD10-19 | 材料 | 乙供 | C22030501 | 钢锯条 各种规格 | 根 | 0.7799 | 1.528 | 0 | 0 | 计价 | 按实计算
JYD10-19 | 材料 | 乙供 | C22040101 | 砂布 | 张 | 0.1174 | 0.74 | 0 | 0 | 计价 | 按实计算
JYD10-19 | 材料 | 乙供 | C22040401 | 白布 | m² | 2.8489 | 4 | 0 | 0 | 计价 | 按实计算
JYD10-19 | 材料 | 乙供 | C22040613 | 白棕绳 φ14 | kg | 4.6789 | 8.436 | 0 | 0 | 计价 | 按实计算
JYD10-19 | 材料 | 乙供 | C22041204 | 脱脂棉 | 卷 | 0.6237 | 6.04 | 0 | 0 | 计价 | 按实计算
JYD10-19 | 机械 | 乙供 | J03-01-034 | 汽车式起重机 起重量 8t | 台班 | 0.1937 | 662.671 | 0 | 0 | 计价 | 按实计算
JYD10-19 | 机械 | 乙供 | J03-01-066 | 叉式起重机 起重量 5t | 台班 | 0.093 | 459.446 | 0 | 0 | 计价 | 按实计算
JYD10-19 | 机械 | 乙供 | J04-01-002 | 载重汽车 5t | 台班 | 0.1861 | 375.731 | 0 | 0 | 计价 | 按实计算
JYD10-19 | 机械 | 乙供 | J05-01-031 | 单速电动葫芦 3t | 台班 | 0.9304 | 35.224 | 0 | 0 | 计价 | 按实计算
JYD10-19 | 机械 | 乙供 | J13-01-058 | 升降平台 30m | 台班 | 1.9842 | 328.039 | 0 | 0 | 计价 | 按实计算
JYD10-19 | 机械 | 乙供 | J14-08-220 | 直流高压发生器 200kV 3mA | 台班 | 9.063 | 414.374 | 0 | 0 | 计价 | 按实计算
JYD10-19 | 机械 | 乙供 | J14-08-287 | 绝缘电阻测试仪 2500~10000V 2mA以上 | 台班 | 0.9426 | 239.717 | 0 | 0 | 计价 | 按实计算
JYD10-19 | 机械 | 乙供 | J16-01-057 | 放电计数器校验器 | 台班 | 9.063 | 23.798 | 0 | 0 | 计价 | 按实计算
JYD10-19 | 材料 | 乙供 | C99010102 | 其他材料费 | 元 | 11.1819 | 1 | 0 | 0 | 计价 | 按实计算
JYD10-20 | 人工 | 乙供 | 9101106 | 普通工 | 工日 | 1.006 | 75 | 0 | 0 | 计价 | 按实计算
JYD10-20 | 人工 | 乙供 | 9101109 | 安装技术工 | 工日 | 6.036 | 114 | 0 | 0 | 计价 | 按实计算
JYD10-20 | 材料 | 乙供 | C14010100 | 镀锌铁丝 | kg | 0.3946 | 4.674 | 0 | 0 | 计价 | 按实计算
JYD10-20 | 材料 | 乙供 | C16011308 | 铜芯聚氯乙烯绝缘电线 16mm² | m | 3.4874 | 10.099 | 0 | 0 | 计价 | 按实计算
JYD10-20 | 材料 | 乙供 | C16011315 | 铜芯聚氯乙烯绝缘电线 120mm² | m | 4.982 | 71.576 | 0 | 0 | 计价 | 按实计算
JYD10-20 | 材料 | 乙供 | C16038109 | 铜接线端子 120mm² | 个 | 2.9892 | 16.36 | 0 | 0 | 计价 | 按实计算
JYD10-20 | 材料 | 乙供 | C16050121 | 电缆挂勾 | 个 | 106.9317 | 0.752 | 0 | 0 | 计价 | 按实计算
JYD10-20 | 材料 | 乙供 | C16050601 | 热缩管 | m | 1.2774 | 1.8 | 0 | 0 | 计价 | 按实计算
JYD10-20 | 材料 | 乙供 | C16100361 | 尼龙扎带 L=120mm | 根 | 95.9605 | 0.061 | 0 | 0 | 计价 | 按实计算
JYD10-20 | 材料 | 乙供 | C18030801 | 自黏性橡胶带 25mm×20m | 卷 | 0.0498 | 7 | 0 | 0 | 计价 | 按实计算
JYD10-20 | 材料 | 乙供 | C18040801 | 聚氯乙烯塑料薄膜 0.5mm | kg | 3.9984 | 9.171 | 0 | 0 | 计价 | 按实计算
JYD10-20 | 材料 | 乙供 | C19020405 | 导电脂 | kg | 0.0084 | 10.678 | 0 | 0 | 计价 | 按实计算
JYD10-20 | 材料 | 乙供 | C19021001 | 硬酯酸 一级 | kg | 0.0311 | 11.63 | 0 | 0 | 计价 | 按实计算
JYD10-20 | 材料 | 乙供 | C19021102 | 白蜡 | kg | 0.0311 | 3.5 | 0 | 0 | 计价 | 按实计算
JYD10-20 | 材料 | 乙供 | C19030201 | 乙醇 | kg | 1.403 | 3.674 | 0 | 0 | 计价 | 按实计算
JYD10-20 | 材料 | 乙供 | C19031101 | 清洗剂 | kg | 0.1674 | 2.623 | 0 | 0 | 计价 | 按实计算
JYD10-20 | 材料 | 乙供 | C19031601 | 铝合金除锈剂 | kg | 0.0155 | 8.685 | 0 | 0 | 计价 | 按实计算
JYD10-20 | 材料 | 乙供 | C20030101 | 普通调和漆 | kg | 0.379 | 11.35 | 0 | 0 | 计价 | 按实计算
JYD10-20 | 材料 | 乙供 | C20060201 | 环氧树脂 E44 | kg | 0.1602 | 27.531 | 0 | 0 | 计价 | 按实计算
JYD10-20 | 材料 | 乙供 | C22010201 | 枕木 160×220×2500 | 根 | 0.2391 | 136.294 | 0 | 0 | 计价 | 按实计算
JYD10-20 | 材料 | 乙供 | C22030501 | 钢锯条 各种规格 | 根 | 0.7999 | 1.528 | 0 | 0 | 计价 | 按实计算
JYD10-20 | 材料 | 乙供 | C22040101 | 砂布 | 张 | 0.1415 | 0.74 | 0 | 0 | 计价 | 按实计算
JYD10-20 | 材料 | 乙供 | C22040401 | 白布 | m² | 2.9199 | 4 | 0 | 0 | 计价 | 按实计算
JYD10-20 | 材料 | 乙供 | C22040613 | 白棕绳 φ14 | kg | 4.7982 | 8.436 | 0 | 0 | 计价 | 按实计算
JYD10-20 | 材料 | 乙供 | C22040905 | 反光薄膜纸 | m | 1.0522 | 1.615 | 0 | 0 | 计价 | 按实计算
JYD10-20 | 材料 | 乙供 | C22041204 | 脱脂棉 | 卷 | 0.561 | 6.04 | 0 | 0 | 计价 | 按实计算
JYD10-20 | 机械 | 乙供 | J03-01-034 | 汽车式起重机 起重量 8t | 台班 | 0.2342 | 662.671 | 0 | 0 | 计价 | 按实计算
JYD10-20 | 机械 | 乙供 | J03-01-038 | 汽车式起重机 起重量 25t | 台班 | 0.4982 | 1125.35 | 0 | 0 | 计价 | 按实计算
JYD10-20 | 机械 | 乙供 | J03-01-066 | 叉式起重机 起重量 5t | 台班 | 0.2342 | 459.446 | 0 | 0 | 计价 | 按实计算
JYD10-20 | 机械 | 乙供 | J05-01-031 | 单速电动葫芦 3t | 台班 | 1.4728 | 35.224 | 0 | 0 | 计价 | 按实计算
JYD10-20 | 机械 | 乙供 | J13-01-058 | 升降平台 30m | 台班 | 2.8544 | 328.039 | 0 | 0 | 计价 | 按实计算
JYD10-20 | 机械 | 乙供 | J14-08-220 | 直流高压发生器 200kV 3mA | 台班 | 9.964 | 414.374 | 0 | 0 | 计价 | 按实计算
JYD10-20 | 机械 | 乙供 | J14-08-287 | 绝缘电阻测试仪 2500~10000V 2mA以上 | 台班 | 0.772 | 239.717 | 0 | 0 | 计价 | 按实计算
JYD10-20 | 机械 | 乙供 | J16-01-057 | 放电计数器校验器 | 台班 | 10.2629 | 23.798 | 0 | 0 | 计价 | 按实计算
JYD10-20 | 材料 | 乙供 | C99010102 | 其他材料费 | 元 | 13.4861 | 1 | 0 | 0 | 计价 | 按实计算
JYD10-21 | 人工 | 乙供 | 9101106 | 普通工 | 工日 | 0.3244 | 75 | 0 | 0 | 计价 | 按实计算
JYD10-21 | 人工 | 乙供 | 9101109 | 安装技术工 | 工日 | 7.4147 | 114 | 0 | 0 | 计价 | 按实计算
JYD10-21 | 材料 | 乙供 | C07010401 | 钢垫板 综合 | kg | 0.9786 | 4.803 | 0 | 0 | 计价 | 按实计算
JYD10-21 | 材料 | 乙供 | C13010201 | 镀锌六角螺栓 综合 | kg | 2.2895 | 7.23 | 0 | 0 | 计价 | 按实计算
JYD10-21 | 材料 | 乙供 | C16011308 | 铜芯聚氯乙烯绝缘电线 16mm² | m | 1.7939 | 10.099 | 0 | 0 | 计价 | 按实计算
JYD10-21 | 材料 | 乙供 | C16011315 | 铜芯聚氯乙烯绝缘电线 120mm² | m | 2.2142 | 71.576 | 0 | 0 | 计价 | 按实计算
JYD10-21 | 材料 | 乙供 | C16038109 | 铜接线端子 120mm² | 个 | 8.1527 | 16.36 | 0 | 0 | 计价 | 按实计算
JYD10-21 | 材料 | 乙供 | C18040801 | 聚氯乙烯塑料薄膜 0.5mm | kg | 1.8101 | 9.171 | 0 | 0 | 计价 | 按实计算
JYD10-21 | 材料 | 乙供 | C19020405 | 导电脂 | kg | 0.0162 | 10.678 | 0 | 0 | 计价 | 按实计算
JYD10-21 | 材料 | 乙供 | C19030201 | 乙醇 | kg | 0.8153 | 3.674 | 0 | 0 | 计价 | 按实计算
JYD10-21 | 材料 | 乙供 | C19040301 | 二氧化锰 | kg | 0.3428 | 1.167 | 0 | 0 | 计价 | 按实计算
JYD10-21 | 材料 | 乙供 | C22010201 | 枕木 160×220×2500 | 根 | 0.081 | 136.294 | 0 | 0 | 计价 | 按实计算
JYD10-21 | 材料 | 乙供 | C22030501 | 钢锯条 各种规格 | 根 | 5.7068 | 1.528 | 0 | 0 | 计价 | 按实计算
JYD10-21 | 材料 | 乙供 | C22040401 | 白布 | m² | 0.6928 | 4 | 0 | 0 | 计价 | 按实计算
JYD10-21 | 材料 | 乙供 | C22040613 | 白棕绳 φ14 | kg | 1.399 | 8.436 | 0 | 0 | 计价 | 按实计算
JYD10-21 | 材料 | 乙供 | C22040905 | 反光薄膜纸 | m | 1.399 | 1.615 | 0 | 0 | 计价 | 按实计算
JYD10-21 | 机械 | 乙供 | J03-01-036 | 汽车式起重机 起重量 16t | 台班 | 0.0491 | 881.166 | 0 | 0 | 计价 | 按实计算
JYD10-21 | 机械 | 乙供 | J03-01-066 | 叉式起重机 起重量 5t | 台班 | 0.2908 | 459.446 | 0 | 0 | 计价 | 按实计算
JYD10-21 | 机械 | 乙供 | J04-01-005 | 载重汽车 10t | 台班 | 0.1769 | 482.561 | 0 | 0 | 计价 | 按实计算
JYD10-21 | 机械 | 乙供 | J05-01-031 | 单速电动葫芦 3t | 台班 | 0.1942 | 35.224 | 0 | 0 | 计价 | 按实计算
JYD10-21 | 机械 | 乙供 | J13-01-055 | 高空作业车 20m以内 | 台班 | 0.1611 | 1005.172 | 0 | 0 | 计价 | 按实计算
JYD10-21 | 机械 | 乙供 | J13-01-058 | 升降平台 30m | 台班 | 0.7121 | 328.039 | 0 | 0 | 计价 | 按实计算
JYD10-21 | 机械 | 乙供 | J14-01-004 | 回路电阻测试仪 量程 1~1999μΩ | 台班 | 0.3118 | 43.294 | 0 | 0 | 计价 | 按实计算
JYD10-21 | 机械 | 乙供 | J14-03-B01 | 交流耐压试验装置 设备耐压用 35kV | 台班 | 0.1029 | 352.86 | 0 | 0 | 计价 | 按实计算
JYD10-21 | 材料 | 乙供 | C99010102 | 其他材料费 | 元 | 7.7599 | 1 | 0 | 0 | 计价 | 按实计算
JYD10-22 | 人工 | 乙供 | 9101106 | 普通工 | 工日 | 0.5402 | 75 | 0 | 0 | 计价 | 按实计算
JYD10-22 | 人工 | 乙供 | 9101109 | 安装技术工 | 工日 | 10.9101 | 114 | 0 | 0 | 计价 | 按实计算
JYD10-22 | 材料 | 乙供 | C07010401 | 钢垫板 综合 | kg | 1.2229 | 4.803 | 0 | 0 | 计价 | 按实计算
JYD10-22 | 材料 | 乙供 | C13010201 | 镀锌六角螺栓 综合 | kg | 2.2895 | 7.23 | 0 | 0 | 计价 | 按实计算
JYD10-22 | 材料 | 乙供 | C16011308 | 铜芯聚氯乙烯绝缘电线 16mm² | m | 2.6902 | 10.099 | 0 | 0 | 计价 | 按实计算
JYD10-22 | 材料 | 乙供 | C16011315 | 铜芯聚氯乙烯绝缘电线 120mm² | m | 3.0295 | 71.576 | 0 | 0 | 计价 | 按实计算
JYD10-22 | 材料 | 乙供 | C16038109 | 铜接线端子 120mm² | 个 | 8.1527 | 16.36 | 0 | 0 | 计价 | 按实计算
JYD10-22 | 材料 | 乙供 | C18040801 | 聚氯乙烯塑料薄膜 0.5mm | kg | 1.8101 | 9.171 | 0 | 0 | 计价 | 按实计算
JYD10-22 | 材料 | 乙供 | C19020405 | 导电脂 | kg | 0.0162 | 10.678 | 0 | 0 | 计价 | 按实计算
JYD10-22 | 材料 | 乙供 | C19030201 | 乙醇 | kg | 0.8153 | 3.674 | 0 | 0 | 计价 | 按实计算
JYD10-22 | 材料 | 乙供 | C19040301 | 二氧化锰 | kg | 0.3428 | 1.167 | 0 | 0 | 计价 | 按实计算
JYD10-22 | 材料 | 乙供 | C22010201 | 枕木 160×220×2500 | 根 | 0.1633 | 136.294 | 0 | 0 | 计价 | 按实计算
JYD10-22 | 材料 | 乙供 | C22030501 | 钢锯条 各种规格 | 根 | 5.7068 | 1.528 | 0 | 0 | 计价 | 按实计算
JYD10-22 | 材料 | 乙供 | C22040401 | 白布 | m² | 0.6928 | 4 | 0 | 0 | 计价 | 按实计算
JYD10-22 | 材料 | 乙供 | C22040613 | 白棕绳 φ14 | kg | 1.399 | 8.436 | 0 | 0 | 计价 | 按实计算
JYD10-22 | 材料 | 乙供 | C22040905 | 反光薄膜纸 | m | 1.399 | 1.615 | 0 | 0 | 计价 | 按实计算
JYD10-22 | 机械 | 乙供 | J03-01-036 | 汽车式起重机 起重量 16t | 台班 | 0.1942 | 881.166 | 0 | 0 | 计价 | 按实计算
JYD10-22 | 机械 | 乙供 | J03-01-066 | 叉式起重机 起重量 5t | 台班 | 0.1942 | 459.446 | 0 | 0 | 计价 | 按实计算
JYD10-22 | 机械 | 乙供 | J04-01-005 | 载重汽车 10t | 台班 | 0.438 | 482.561 | 0 | 0 | 计价 | 按实计算
JYD10-22 | 机械 | 乙供 | J05-01-031 | 单速电动葫芦 3t | 台班 | 0.485 | 35.224 | 0 | 0 | 计价 | 按实计算
JYD10-22 | 机械 | 乙供 | J13-01-055 | 高空作业车 20m以内 | 台班 | 0.4987 | 1005.172 | 0 | 0 | 计价 | 按实计算
JYD10-22 | 机械 | 乙供 | J13-01-058 | 升降平台 30m | 台班 | 0.9691 | 328.039 | 0 | 0 | 计价 | 按实计算
JYD10-22 | 机械 | 乙供 | J14-01-004 | 回路电阻测试仪 量程 1~1999μΩ | 台班 | 0.6236 | 43.294 | 0 | 0 | 计价 | 按实计算
JYD10-22 | 机械 | 乙供 | J14-03-B01 | 交流耐压试验装置 设备耐压用 35kV | 台班 | 0.2058 | 352.86 | 0 | 0 | 计价 | 按实计算
JYD10-22 | 材料 | 乙供 | C99010102 | 其他材料费 | 元 | 9.3558 | 1 | 0 | 0 | 计价 | 按实计算
JYD10-23 | 人工 | 乙供 | 9101106 | 普通工 | 工日 | 0.5924 | 75 | 0 | 0 | 计价 | 按实计算
JYD10-23 | 人工 | 乙供 | 9101109 | 安装技术工 | 工日 | 12.7645 | 114 | 0 | 0 | 计价 | 按实计算
JYD10-23 | 材料 | 乙供 | C07010401 | 钢垫板 综合 | kg | 1.2229 | 4.803 | 0 | 0 | 计价 | 按实计算
JYD10-23 | 材料 | 乙供 | C13010201 | 镀锌六角螺栓 综合 | kg | 2.2895 | 7.23 | 0 | 0 | 计价 | 按实计算
JYD10-23 | 材料 | 乙供 | C16011308 | 铜芯聚氯乙烯绝缘电线 16mm² | m | 4.484 | 10.099 | 0 | 0 | 计价 | 按实计算
JYD10-23 | 材料 | 乙供 | C16011315 | 铜芯聚氯乙烯绝缘电线 120mm² | m | 4.6461 | 71.576 | 0 | 0 | 计价 | 按实计算
JYD10-23 | 材料 | 乙供 | C16038109 | 铜接线端子 120mm² | 个 | 8.1527 | 16.36 | 0 | 0 | 计价 | 按实计算
JYD10-23 | 材料 | 乙供 | C18040801 | 聚氯乙烯塑料薄膜 0.5mm | kg | 1.8101 | 9.171 | 0 | 0 | 计价 | 按实计算
JYD10-23 | 材料 | 乙供 | C19020405 | 导电脂 | kg | 0.0162 | 10.678 | 0 | 0 | 计价 | 按实计算
JYD10-23 | 材料 | 乙供 | C19030201 | 乙醇 | kg | 0.8153 | 3.674 | 0 | 0 | 计价 | 按实计算
JYD10-23 | 材料 | 乙供 | C19040301 | 二氧化锰 | kg | 0.3428 | 1.167 | 0 | 0 | 计价 | 按实计算
JYD10-23 | 材料 | 乙供 | C22010201 | 枕木 160×220×2500 | 根 | 0.1633 | 136.294 | 0 | 0 | 计价 | 按实计算
JYD10-23 | 材料 | 乙供 | C22030501 | 钢锯条 各种规格 | 根 | 5.7068 | 1.528 | 0 | 0 | 计价 | 按实计算
JYD10-23 | 材料 | 乙供 | C22040401 | 白布 | m² | 0.6928 | 4 | 0 | 0 | 计价 | 按实计算
JYD10-23 | 材料 | 乙供 | C22040613 | 白棕绳 φ14 | kg | 1.399 | 8.436 | 0 | 0 | 计价 | 按实计算
JYD10-23 | 材料 | 乙供 | C22040905 | 反光薄膜纸 | m | 1.399 | 1.615 | 0 | 0 | 计价 | 按实计算
JYD10-23 | 机械 | 乙供 | J03-01-036 | 汽车式起重机 起重量 16t | 台班 | 0.3291 | 881.166 | 0 | 0 | 计价 | 按实计算
JYD10-23 | 机械 | 乙供 | J03-01-066 | 叉式起重机 起重量 5t | 台班 | 0.3291 | 459.446 | 0 | 0 | 计价 | 按实计算
JYD10-23 | 机械 | 乙供 | J04-01-005 | 载重汽车 10t | 台班 | 0.438 | 482.561 | 0 | 0 | 计价 | 按实计算
JYD10-23 | 机械 | 乙供 | J05-01-031 | 单速电动葫芦 3t | 台班 | 0.485 | 35.224 | 0 | 0 | 计价 | 按实计算
JYD10-23 | 机械 | 乙供 | J13-01-055 | 高空作业车 20m以内 | 台班 | 0.6236 | 1005.172 | 0 | 0 | 计价 | 按实计算
JYD10-23 | 机械 | 乙供 | J13-01-058 | 升降平台 30m | 台班 | 1.2124 | 328.039 | 0 | 0 | 计价 | 按实计算
JYD10-23 | 机械 | 乙供 | J14-01-004 | 回路电阻测试仪 量程 1~1999μΩ | 台班 | 1.2479 | 43.294 | 0 | 0 | 计价 | 按实计算
JYD10-23 | 机械 | 乙供 | J14-03-B01 | 交流耐压试验装置 设备耐压用 35kV | 台班 | 0.4118 | 352.86 | 0 | 0 | 计价 | 按实计算
JYD10-23 | 材料 | 乙供 | C99010102 | 其他材料费 | 元 | 12.0323 | 1 | 0 | 0 | 计价 | 按实计算
JYD10-24 | 人工 | 乙供 | 9101106 | 普通工 | 工日 | 1.0119 | 75 | 0 | 0 | 计价 | 按实计算
JYD10-24 | 人工 | 乙供 | 9101109 | 安装技术工 | 工日 | 13.0253 | 114 | 0 | 0 | 计价 | 按实计算
JYD10-24 | 材料 | 乙供 | C07010401 | 钢垫板 综合 | kg | 1.2229 | 4.803 | 0 | 0 | 计价 | 按实计算
JYD10-24 | 材料 | 乙供 | C13010201 | 镀锌六角螺栓 综合 | kg | 2.2895 | 7.23 | 0 | 0 | 计价 | 按实计算
JYD10-24 | 材料 | 乙供 | C16011308 | 铜芯聚氯乙烯绝缘电线 16mm² | m | 4.7457 | 10.099 | 0 | 0 | 计价 | 按实计算
JYD10-24 | 材料 | 乙供 | C16011315 | 铜芯聚氯乙烯绝缘电线 120mm² | m | 6.0589 | 71.576 | 0 | 0 | 计价 | 按实计算
JYD10-24 | 材料 | 乙供 | C16038109 | 铜接线端子 120mm² | 个 | 8.1527 | 16.36 | 0 | 0 | 计价 | 按实计算
JYD10-24 | 材料 | 乙供 | C18040801 | 聚氯乙烯塑料薄膜 0.5mm | kg | 2.4458 | 9.171 | 0 | 0 | 计价 | 按实计算
JYD10-24 | 材料 | 乙供 | C19020405 | 导电脂 | kg | 0.0162 | 10.678 | 0 | 0 | 计价 | 按实计算
JYD10-24 | 材料 | 乙供 | C19030201 | 乙醇 | kg | 0.8153 | 3.674 | 0 | 0 | 计价 | 按实计算
JYD10-24 | 材料 | 乙供 | C19040301 | 二氧化锰 | kg | 0.3428 | 1.167 | 0 | 0 | 计价 | 按实计算
JYD10-24 | 材料 | 乙供 | C22010201 | 枕木 160×220×2500 | 根 | 0.1633 | 136.294 | 0 | 0 | 计价 | 按实计算
JYD10-24 | 材料 | 乙供 | C22030501 | 钢锯条 各种规格 | 根 | 5.7068 | 1.528 | 0 | 0 | 计价 | 按实计算
JYD10-24 | 材料 | 乙供 | C22040401 | 白布 | m² | 0.6928 | 4 | 0 | 0 | 计价 | 按实计算
JYD10-24 | 材料 | 乙供 | C22040613 | 白棕绳 φ14 | kg | 1.399 | 8.436 | 0 | 0 | 计价 | 按实计算
JYD10-24 | 材料 | 乙供 | C22040905 | 反光薄膜纸 | m | 1.399 | 1.615 | 0 | 0 | 计价 | 按实计算
JYD10-24 | 机械 | 乙供 | J03-01-036 | 汽车式起重机 起重量 16t | 台班 | 0.4036 | 881.166 | 0 | 0 | 计价 | 按实计算
JYD10-24 | 机械 | 乙供 | J03-01-066 | 叉式起重机 起重量 5t | 台班 | 0.4036 | 459.446 | 0 | 0 | 计价 | 按实计算
JYD10-24 | 机械 | 乙供 | J04-01-005 | 载重汽车 10t | 台班 | 0.438 | 482.561 | 0 | 0 | 计价 | 按实计算
JYD10-24 | 机械 | 乙供 | J05-01-031 | 单速电动葫芦 3t | 台班 | 0.9691 | 35.224 | 0 | 0 | 计价 | 按实计算
JYD10-24 | 机械 | 乙供 | J13-01-055 | 高空作业车 20m以内 | 台班 | 0.5615 | 1005.172 | 0 | 0 | 计价 | 按实计算
JYD10-24 | 机械 | 乙供 | J13-01-058 | 升降平台 30m | 台班 | 2.1816 | 328.039 | 0 | 0 | 计价 | 按实计算
JYD10-24 | 机械 | 乙供 | J14-01-004 | 回路电阻测试仪 量程 1~1999μΩ | 台班 | 1.3695 | 43.294 | 0 | 0 | 计价 | 按实计算
JYD10-24 | 机械 | 乙供 | J14-03-B01 | 交流耐压试验装置 设备耐压用 35kV | 台班 | 0.4519 | 352.86 | 0 | 0 | 计价 | 按实计算
JYD10-24 | 材料 | 乙供 | C99010102 | 其他材料费 | 元 | 14.2242 | 1 | 0 | 0 | 计价 | 按实计算
JYD10-25 | 人工 | 乙供 | 9101106 | 普通工 | 工日 | 1.3413 | 75 | 0 | 0 | 计价 | 按实计算
JYD10-25 | 人工 | 乙供 | 9101109 | 安装技术工 | 工日 | 14.4194 | 114 | 0 | 0 | 计价 | 按实计算
JYD10-25 | 材料 | 乙供 | C07010401 | 钢垫板 综合 | kg | 1.4326 | 4.803 | 0 | 0 | 计价 | 按实计算
JYD10-25 | 材料 | 乙供 | C13010201 | 镀锌六角螺栓 综合 | kg | 2.7548 | 7.23 | 0 | 0 | 计价 | 按实计算
JYD10-25 | 材料 | 乙供 | C16011308 | 铜芯聚氯乙烯绝缘电线 16mm² | m | 5.6872 | 10.099 | 0 | 0 | 计价 | 按实计算
JYD10-25 | 材料 | 乙供 | C16011315 | 铜芯聚氯乙烯绝缘电线 120mm² | m | 7.1204 | 71.576 | 0 | 0 | 计价 | 按实计算
JYD10-25 | 材料 | 乙供 | C16038109 | 铜接线端子 120mm² | 个 | 8.2634 | 16.36 | 0 | 0 | 计价 | 按实计算
JYD10-25 | 材料 | 乙供 | C18040801 | 聚氯乙烯塑料薄膜 0.5mm | kg | 2.8315 | 9.171 | 0 | 0 | 计价 | 按实计算
JYD10-25 | 材料 | 乙供 | C19020405 | 导电脂 | kg | 0.0213 | 10.678 | 0 | 0 | 计价 | 按实计算
JYD10-25 | 材料 | 乙供 | C19030201 | 乙醇 | kg | 0.9437 | 3.674 | 0 | 0 | 计价 | 按实计算
JYD10-25 | 材料 | 乙供 | C19040301 | 二氧化锰 | kg | 0.4105 | 1.167 | 0 | 0 | 计价 | 按实计算
JYD10-25 | 材料 | 乙供 | C22010201 | 枕木 160×220×2500 | 根 | 0.2037 | 136.294 | 0 | 0 | 计价 | 按实计算
JYD10-25 | 材料 | 乙供 | C22030501 | 钢锯条 各种规格 | 根 | 6.5324 | 1.528 | 0 | 0 | 计价 | 按实计算
JYD10-25 | 材料 | 乙供 | C22040401 | 白布 | m² | 0.7839 | 4 | 0 | 0 | 计价 | 按实计算
JYD10-25 | 材料 | 乙供 | C22040613 | 白棕绳 φ14 | kg | 1.5853 | 8.436 | 0 | 0 | 计价 | 按实计算
JYD10-25 | 材料 | 乙供 | C22040905 | 反光薄膜纸 | m | 1.5853 | 1.615 | 0 | 0 | 计价 | 按实计算
JYD10-25 | 机械 | 乙供 | J03-01-038 | 汽车式起重机 起重量 25t | 台班 | 0.3811 | 1125.35 | 0 | 0 | 计价 | 按实计算
JYD10-25 | 机械 | 乙供 | J03-01-066 | 叉式起重机 起重量 5t | 台班 | 0.4404 | 459.446 | 0 | 0 | 计价 | 按实计算
JYD10-25 | 机械 | 乙供 | J04-01-005 | 载重汽车 10t | 台班 | 0.4576 | 482.561 | 0 | 0 | 计价 | 按实计算
JYD10-25 | 机械 | 乙供 | J05-01-031 | 单速电动葫芦 3t | 台班 | 1.0189 | 35.224 | 0 | 0 | 计价 | 按实计算
JYD10-25 | 机械 | 乙供 | J13-01-055 | 高空作业车 20m以内 | 台班 | 0.9486 | 1005.172 | 0 | 0 | 计价 | 按实计算
JYD10-25 | 机械 | 乙供 | J13-01-058 | 升降平台 30m | 台班 | 3.211 | 328.039 | 0 | 0 | 计价 | 按实计算
JYD10-25 | 机械 | 乙供 | J14-01-004 | 回路电阻测试仪 量程 1~1999μΩ | 台班 | 1.7024 | 43.294 | 0 | 0 | 计价 | 按实计算
JYD10-25 | 机械 | 乙供 | J14-03-B01 | 交流耐压试验装置 设备耐压用 35kV | 台班 | 1.7024 | 352.86 | 0 | 0 | 计价 | 按实计算
JYD10-25 | 材料 | 乙供 | C99010102 | 其他材料费 | 元 | 16.3206 | 1 | 0 | 0 | 计价 | 按实计算
JYD10-26 | 人工 | 乙供 | 9101106 | 普通工 | 工日 | 0.4825 | 75 | 0 | 0 | 计价 | 按实计算
JYD10-26 | 人工 | 乙供 | 9101109 | 安装技术工 | 工日 | 6.5059 | 114 | 0 | 0 | 计价 | 按实计算
JYD10-26 | 材料 | 乙供 | C14010100 | 镀锌铁丝 | kg | 2.4748 | 4.674 | 0 | 0 | 计价 | 按实计算
JYD10-26 | 材料 | 乙供 | C16011308 | 铜芯聚氯乙烯绝缘电线 16mm² | m | 0.8963 | 10.099 | 0 | 0 | 计价 | 按实计算
JYD10-26 | 材料 | 乙供 | C16011315 | 铜芯聚氯乙烯绝缘电线 120mm² | m | 0.6995 | 71.576 | 0 | 0 | 计价 | 按实计算
JYD10-26 | 材料 | 乙供 | C16038109 | 铜接线端子 120mm² | 个 | 1.6306 | 16.36 | 0 | 0 | 计价 | 按实计算
JYD10-26 | 材料 | 乙供 | C19020405 | 导电脂 | kg | 1.5113 | 10.678 | 0 | 0 | 计价 | 按实计算
JYD10-26 | 材料 | 乙供 | C19031101 | 清洗剂 | kg | 0.139 | 2.623 | 0 | 0 | 计价 | 按实计算
JYD10-26 | 材料 | 乙供 | C20010101 | 防锈漆 | kg | 1.2229 | 9.87 | 0 | 0 | 计价 | 按实计算
JYD10-26 | 材料 | 乙供 | C20030101 | 普通调和漆 | kg | 1.2507 | 11.35 | 0 | 0 | 计价 | 按实计算
JYD10-26 | 材料 | 乙供 | C22010101 | 钢管脚手架 包括扣件 | kg | 18.0586 | 4.706 | 0 | 0 | 计价 | 按实计算
JYD10-26 | 材料 | 乙供 | C22010141 | 木脚手板 50×250×4000 | 块 | 0.1806 | 77.038 | 0 | 0 | 计价 | 按实计算
JYD10-26 | 材料 | 乙供 | C22010201 | 枕木 160×220×2500 | 根 | 0.1633 | 136.294 | 0 | 0 | 计价 | 按实计算
JYD10-26 | 材料 | 乙供 | C22040401 | 白布 | m² | 0.3464 | 4 | 0 | 0 | 计价 | 按实计算
JYD10-26 | 材料 | 乙供 | C22040613 | 白棕绳 φ14 | kg | 4.0764 | 8.436 | 0 | 0 | 计价 | 按实计算
JYD10-26 | 材料 | 乙供 | C22040905 | 反光薄膜纸 | m | 0.6948 | 1.615 | 0 | 0 | 计价 | 按实计算
JYD10-26 | 机械 | 乙供 | J03-01-036 | 汽车式起重机 起重量 16t | 台班 | 0.1682 | 881.166 | 0 | 0 | 计价 | 按实计算
JYD10-26 | 机械 | 乙供 | J03-01-040 | 汽车式起重机 起重量 40t | 台班 | 0.4048 | 1576.418 | 0 | 0 | 计价 | 按实计算
JYD10-26 | 机械 | 乙供 | J04-01-005 | 载重汽车 10t | 台班 | 0.1349 | 482.561 | 0 | 0 | 计价 | 按实计算
JYD10-26 | 机械 | 乙供 | J13-01-056 | 高空作业车 30m以内 | 台班 | 0.2215 | 1247.202 | 0 | 0 | 计价 | 按实计算
JYD10-26 | 机械 | 乙供 | J13-01-058 | 升降平台 30m | 台班 | 0.8086 | 328.039 | 0 | 0 | 计价 | 按实计算
JYD10-26 | 机械 | 乙供 | J14-01-014 | 介质损耗测试仪 | 台班 | 0.715 | 125.044 | 0 | 0 | 计价 | 按实计算
JYD10-26 | 机械 | 乙供 | J14-08-287 | 绝缘电阻测试仪 2500~10000V 2mA以上 | 台班 | 0.715 | 239.717 | 0 | 0 | 计价 | 按实计算
JYD10-26 | 机械 | 乙供 | J14-09-024 | 直流发生器 600kV | 台班 | 0.715 | 1370.354 | 0 | 0 | 计价 | 按实计算
JYD10-26 | 材料 | 乙供 | C99010102 | 其他材料费 | 元 | 5.9636 | 1 | 0 | 0 | 计价 | 按实计算
JYD10-27 | 人工 | 乙供 | 9101106 | 普通工 | 工日 | 1.0119 | 75 | 0 | 0 | 计价 | 按实计算
JYD10-27 | 人工 | 乙供 | 9101109 | 安装技术工 | 工日 | 8.6408 | 114 | 0 | 0 | 计价 | 按实计算
JYD10-27 | 材料 | 乙供 | C14010100 | 镀锌铁丝 | kg | 2.4748 | 4.674 | 0 | 0 | 计价 | 按实计算
JYD10-27 | 材料 | 乙供 | C16011308 | 铜芯聚氯乙烯绝缘电线 16mm² | m | 1.7939 | 10.099 | 0 | 0 | 计价 | 按实计算
JYD10-27 | 材料 | 乙供 | C16011315 | 铜芯聚氯乙烯绝缘电线 120mm² | m | 0.6995 | 71.576 | 0 | 0 | 计价 | 按实计算
JYD10-27 | 材料 | 乙供 | C16038109 | 铜接线端子 120mm² | 个 | 1.6306 | 16.36 | 0 | 0 | 计价 | 按实计算
JYD10-27 | 材料 | 乙供 | C19020405 | 导电脂 | kg | 1.5113 | 10.678 | 0 | 0 | 计价 | 按实计算
JYD10-27 | 材料 | 乙供 | C19031101 | 清洗剂 | kg | 0.139 | 2.623 | 0 | 0 | 计价 | 按实计算
JYD10-27 | 材料 | 乙供 | C20010101 | 防锈漆 | kg | 0.4076 | 9.87 | 0 | 0 | 计价 | 按实计算
JYD10-27 | 材料 | 乙供 | C20030101 | 普通调和漆 | kg | 1.6306 | 11.35 | 0 | 0 | 计价 | 按实计算
JYD10-27 | 材料 | 乙供 | C22010101 | 钢管脚手架 包括扣件 | kg | 18.0586 | 4.706 | 0 | 0 | 计价 | 按实计算
JYD10-27 | 材料 | 乙供 | C22010141 | 木脚手板 50×250×4000 | 块 | 0.1806 | 77.038 | 0 | 0 | 计价 | 按实计算
JYD10-27 | 材料 | 乙供 | C22010201 | 枕木 160×220×2500 | 根 | 0.2363 | 136.294 | 0 | 0 | 计价 | 按实计算
JYD10-27 | 材料 | 乙供 | C22040401 | 白布 | m² | 0.8646 | 4 | 0 | 0 | 计价 | 按实计算
JYD10-27 | 材料 | 乙供 | C22040613 | 白棕绳 φ14 | kg | 4.0764 | 8.436 | 0 | 0 | 计价 | 按实计算
JYD10-27 | 材料 | 乙供 | C22040905 | 反光薄膜纸 | m | 0.6948 | 1.615 | 0 | 0 | 计价 | 按实计算
JYD10-27 | 机械 | 乙供 | J03-01-036 | 汽车式起重机 起重量 16t | 台班 | 0.2187 | 881.166 | 0 | 0 | 计价 | 按实计算
JYD10-27 | 机械 | 乙供 | J03-01-040 | 汽车式起重机 起重量 40t | 台班 | 0.6031 | 1576.418 | 0 | 0 | 计价 | 按实计算
JYD10-27 | 机械 | 乙供 | J04-01-005 | 载重汽车 10t | 台班 | 0.2073 | 482.561 | 0 | 0 | 计价 | 按实计算
JYD10-27 | 机械 | 乙供 | J13-01-055 | 高空作业车 20m以内 | 台班 | 0.7359 | 1005.172 | 0 | 0 | 计价 | 按实计算
JYD10-27 | 机械 | 乙供 | J13-01-056 | 高空作业车 30m以内 | 台班 | 0.2695 | 1247.202 | 0 | 0 | 计价 | 按实计算
JYD10-27 | 机械 | 乙供 | J13-01-058 | 升降平台 30m | 台班 | 0.912 | 328.039 | 0 | 0 | 计价 | 按实计算
JYD10-27 | 机械 | 乙供 | J14-01-014 | 介质损耗测试仪 | 台班 | 1.0882 | 125.044 | 0 | 0 | 计价 | 按实计算
JYD10-27 | 机械 | 乙供 | J14-08-287 | 绝缘电阻测试仪 2500~10000V 2mA以上 | 台班 | 1.0882 | 239.717 | 0 | 0 | 计价 | 按实计算
JYD10-27 | 机械 | 乙供 | J14-09-024 | 直流发生器 600kV | 台班 | 1.0882 | 1370.354 | 0 | 0 | 计价 | 按实计算
JYD10-27 | 材料 | 乙供 | C99010102 | 其他材料费 | 元 | 6.3107 | 1 | 0 | 0 | 计价 | 按实计算
JYD10-28 | 人工 | 乙供 | 9101106 | 普通工 | 工日 | 1.0776 | 75 | 0 | 0 | 计价 | 按实计算
JYD10-28 | 人工 | 乙供 | 9101109 | 安装技术工 | 工日 | 9.1794 | 114 | 0 | 0 | 计价 | 按实计算
JYD10-28 | 材料 | 乙供 | C14010100 | 镀锌铁丝 | kg | 2.4748 | 4.674 | 0 | 0 | 计价 | 按实计算
JYD10-28 | 材料 | 乙供 | C16011308 | 铜芯聚氯乙烯绝缘电线 16mm² | m | 2.4296 | 10.099 | 0 | 0 | 计价 | 按实计算
JYD10-28 | 材料 | 乙供 | C16011315 | 铜芯聚氯乙烯绝缘电线 120mm² | m | 0.6995 | 71.576 | 0 | 0 | 计价 | 按实计算
JYD10-28 | 材料 | 乙供 | C16038109 | 铜接线端子 120mm² | 个 | 1.6306 | 16.36 | 0 | 0 | 计价 | 按实计算
JYD10-28 | 材料 | 乙供 | C19020405 | 导电脂 | kg | 1.5113 | 10.678 | 0 | 0 | 计价 | 按实计算
JYD10-28 | 材料 | 乙供 | C19031101 | 清洗剂 | kg | 0.139 | 2.623 | 0 | 0 | 计价 | 按实计算
JYD10-28 | 材料 | 乙供 | C20010101 | 防锈漆 | kg | 1.2229 | 9.87 | 0 | 0 | 计价 | 按实计算
JYD10-28 | 材料 | 乙供 | C20030101 | 普通调和漆 | kg | 1.6306 | 11.35 | 0 | 0 | 计价 | 按实计算
JYD10-28 | 材料 | 乙供 | C22010101 | 钢管脚手架 包括扣件 | kg | 18.0586 | 4.706 | 0 | 0 | 计价 | 按实计算
JYD10-28 | 材料 | 乙供 | C22010141 | 木脚手板 50×250×4000 | 块 | 0.1806 | 77.038 | 0 | 0 | 计价 | 按实计算
JYD10-28 | 材料 | 乙供 | C22010201 | 枕木 160×220×2500 | 根 | 0.4076 | 136.294 | 0 | 0 | 计价 | 按实计算
JYD10-28 | 材料 | 乙供 | C22040401 | 白布 | m² | 0.8646 | 4 | 0 | 0 | 计价 | 按实计算
JYD10-28 | 材料 | 乙供 | C22040613 | 白棕绳 φ14 | kg | 4.0764 | 8.436 | 0 | 0 | 计价 | 按实计算
JYD10-28 | 材料 | 乙供 | C22040905 | 反光薄膜纸 | m | 0.7528 | 1.615 | 0 | 0 | 计价 | 按实计算
JYD10-28 | 机械 | 乙供 | J03-01-036 | 汽车式起重机 起重量 16t | 台班 | 0.2356 | 881.166 | 0 | 0 | 计价 | 按实计算
JYD10-28 | 机械 | 乙供 | J03-01-040 | 汽车式起重机 起重量 40t | 台班 | 0.6736 | 1576.418 | 0 | 0 | 计价 | 按实计算
JYD10-28 | 机械 | 乙供 | J04-01-005 | 载重汽车 10t | 台班 | 0.2014 | 482.561 | 0 | 0 | 计价 | 按实计算
JYD10-28 | 机械 | 乙供 | J13-01-055 | 高空作业车 20m以内 | 台班 | 0.9365 | 1005.172 | 0 | 0 | 计价 | 按实计算
JYD10-28 | 机械 | 乙供 | J13-01-056 | 高空作业车 30m以内 | 台班 | 0.3021 | 1247.202 | 0 | 0 | 计价 | 按实计算
JYD10-28 | 机械 | 乙供 | J13-01-058 | 升降平台 30m | 台班 | 1.2114 | 328.039 | 0 | 0 | 计价 | 按实计算
JYD10-28 | 机械 | 乙供 | J14-01-014 | 介质损耗测试仪 | 台班 | 1.0574 | 125.044 | 0 | 0 | 计价 | 按实计算
JYD10-28 | 机械 | 乙供 | J14-08-287 | 绝缘电阻测试仪 2500~10000V 2mA以上 | 台班 | 1.0574 | 239.717 | 0 | 0 | 计价 | 按实计算
JYD10-28 | 机械 | 乙供 | J14-09-024 | 直流发生器 600kV | 台班 | 1.0574 | 1370.354 | 0 | 0 | 计价 | 按实计算
JYD10-28 | 材料 | 乙供 | C99010102 | 其他材料费 | 元 | 7.0688 | 1 | 0 | 0 | 计价 | 按实计算
JYD10-29 | 人工 | 乙供 | 9101106 | 普通工 | 工日 | 2.1513 | 75 | 0 | 0 | 计价 | 按实计算
JYD10-29 | 人工 | 乙供 | 9101109 | 安装技术工 | 工日 | 20.4482 | 114 | 0 | 0 | 计价 | 按实计算
JYD10-29 | 材料 | 乙供 | C14010100 | 镀锌铁丝 | kg | 2.4748 | 4.674 | 0 | 0 | 计价 | 按实计算
JYD10-29 | 材料 | 乙供 | C16011308 | 铜芯聚氯乙烯绝缘电线 16mm² | m | 3.0943 | 10.099 | 0 | 0 | 计价 | 按实计算
JYD10-29 | 材料 | 乙供 | C16011315 | 铜芯聚氯乙烯绝缘电线 120mm² | m | 1.3943 | 71.576 | 0 | 0 | 计价 | 按实计算
JYD10-29 | 材料 | 乙供 | C16038109 | 铜接线端子 120mm² | 个 | 1.6306 | 16.36 | 0 | 0 | 计价 | 按实计算
JYD10-29 | 材料 | 乙供 | C19020405 | 导电脂 | kg | 1.5113 | 10.678 | 0 | 0 | 计价 | 按实计算
JYD10-29 | 材料 | 乙供 | C19031101 | 清洗剂 | kg | 0.139 | 2.623 | 0 | 0 | 计价 | 按实计算
JYD10-29 | 材料 | 乙供 | C20010101 | 防锈漆 | kg | 0.4076 | 9.87 | 0 | 0 | 计价 | 按实计算
JYD10-29 | 材料 | 乙供 | C20030101 | 普通调和漆 | kg | 1.6306 | 11.35 | 0 | 0 | 计价 | 按实计算
JYD10-29 | 材料 | 乙供 | C22010101 | 钢管脚手架 包括扣件 | kg | 33.3704 | 4.706 | 0 | 0 | 计价 | 按实计算
JYD10-29 | 材料 | 乙供 | C22010141 | 木脚手板 50×250×4000 | 块 | 0.3337 | 77.038 | 0 | 0 | 计价 | 按实计算
JYD10-29 | 材料 | 乙供 | C22010201 | 枕木 160×220×2500 | 根 | 0.8153 | 136.294 | 0 | 0 | 计价 | 按实计算
JYD10-29 | 材料 | 乙供 | C22040401 | 白布 | m² | 0.8646 | 4 | 0 | 0 | 计价 | 按实计算
JYD10-29 | 材料 | 乙供 | C22040613 | 白棕绳 φ14 | kg | 4.0764 | 8.436 | 0 | 0 | 计价 | 按实计算
JYD10-29 | 材料 | 乙供 | C22040905 | 反光薄膜纸 | m | 0.7528 | 1.615 | 0 | 0 | 计价 | 按实计算
JYD10-29 | 机械 | 乙供 | J03-01-036 | 汽车式起重机 起重量 16t | 台班 | 0.3363 | 881.166 | 0 | 0 | 计价 | 按实计算
JYD10-29 | 机械 | 乙供 | J03-01-041 | 汽车式起重机 起重量 50t | 台班 | 1.5709 | 2676.08 | 0 | 0 | 计价 | 按实计算
JYD10-29 | 机械 | 乙供 | J04-01-007 | 载重汽车 15t | 台班 | 0.3363 | 683.418 | 0 | 0 | 计价 | 按实计算
JYD10-29 | 机械 | 乙供 | J13-01-055 | 高空作业车 20m以内 | 台班 | 1.1077 | 1005.172 | 0 | 0 | 计价 | 按实计算
JYD10-29 | 机械 | 乙供 | J13-01-056 | 高空作业车 30m以内 | 台班 | 0.5539 | 1247.202 | 0 | 0 | 计价 | 按实计算
JYD10-29 | 机械 | 乙供 | J13-01-058 | 升降平台 30m | 台班 | 1.2114 | 328.039 | 0 | 0 | 计价 | 按实计算
JYD10-29 | 机械 | 乙供 | J14-01-014 | 介质损耗测试仪 | 台班 | 1.1581 | 125.044 | 0 | 0 | 计价 | 按实计算
JYD10-29 | 机械 | 乙供 | J14-08-287 | 绝缘电阻测试仪 2500~10000V 2mA以上 | 台班 | 1.1581 | 239.717 | 0 | 0 | 计价 | 按实计算
JYD10-29 | 机械 | 乙供 | J14-09-025 | 直流发生器 1200kV | 台班 | 1.1581 | 3336.734 | 0 | 0 | 计价 | 按实计算
JYD10-29 | 材料 | 乙供 | C99010102 | 其他材料费 | 元 | 10.8251 | 1 | 0 | 0 | 计价 | 按实计算
JYD10-30 | 人工 | 乙供 | 9101106 | 普通工 | 工日 | 3.9383 | 75 | 0 | 0 | 计价 | 按实计算
JYD10-30 | 人工 | 乙供 | 9101109 | 安装技术工 | 工日 | 22.9733 | 114 | 0 | 0 | 计价 | 按实计算
JYD10-30 | 材料 | 乙供 | C14010100 | 镀锌铁丝 | kg | 2.8397 | 4.674 | 0 | 0 | 计价 | 按实计算
JYD10-30 | 材料 | 乙供 | C16011308 | 铜芯聚氯乙烯绝缘电线 16mm² | m | 4.3164 | 10.099 | 0 | 0 | 计价 | 按实计算
JYD10-30 | 材料 | 乙供 | C16011315 | 铜芯聚氯乙烯绝缘电线 120mm² | m | 1.7511 | 71.576 | 0 | 0 | 计价 | 按实计算
JYD10-30 | 材料 | 乙供 | C16038109 | 铜接线端子 120mm² | 个 | 1.7511 | 16.36 | 0 | 0 | 计价 | 按实计算
JYD10-30 | 材料 | 乙供 | C19020405 | 导电脂 | kg | 1.7511 | 10.678 | 0 | 0 | 计价 | 按实计算
JYD10-30 | 材料 | 乙供 | C19031101 | 清洗剂 | kg | 0.1514 | 2.623 | 0 | 0 | 计价 | 按实计算
JYD10-30 | 材料 | 乙供 | C20010101 | 防锈漆 | kg | 1.9992 | 9.87 | 0 | 0 | 计价 | 按实计算
JYD10-30 | 材料 | 乙供 | C20030101 | 普通调和漆 | kg | 2.3665 | 11.35 | 0 | 0 | 计价 | 按实计算
JYD10-30 | 材料 | 乙供 | C22010101 | 钢管脚手架 包括扣件 | kg | 27.9241 | 4.706 | 0 | 0 | 计价 | 按实计算
JYD10-30 | 材料 | 乙供 | C22010141 | 木脚手板 50×250×4000 | 块 | 0.2792 | 77.038 | 0 | 0 | 计价 | 按实计算
JYD10-30 | 材料 | 乙供 | C22010201 | 枕木 160×220×2500 | 根 | 1.3329 | 136.294 | 0 | 0 | 计价 | 按实计算
JYD10-30 | 材料 | 乙供 | C22040401 | 白布 | m² | 1.4134 | 4 | 0 | 0 | 计价 | 按实计算
JYD10-30 | 材料 | 乙供 | C22040613 | 白棕绳 φ14 | kg | 4.2596 | 8.436 | 0 | 0 | 计价 | 按实计算
JYD10-30 | 材料 | 乙供 | C22040905 | 反光薄膜纸 | m | 1.3329 | 1.615 | 0 | 0 | 计价 | 按实计算
JYD10-30 | 机械 | 乙供 | J03-01-036 | 汽车式起重机 起重量 16t | 台班 | 1.4917 | 881.166 | 0 | 0 | 计价 | 按实计算
JYD10-30 | 机械 | 乙供 | J03-01-049 | 汽车式起重机 起重量 150t | 台班 | 1.3524 | 8703.73 | 0 | 0 | 计价 | 按实计算
JYD10-30 | 机械 | 乙供 | J04-01-007 | 载重汽车 15t | 台班 | 0.6643 | 683.418 | 0 | 0 | 计价 | 按实计算
JYD10-30 | 机械 | 乙供 | J13-01-055 | 高空作业车 20m以内 | 台班 | 1.4917 | 1005.172 | 0 | 0 | 计价 | 按实计算
JYD10-30 | 机械 | 乙供 | J13-01-056 | 高空作业车 30m以内 | 台班 | 0.9945 | 1247.202 | 0 | 0 | 计价 | 按实计算
JYD10-30 | 机械 | 乙供 | J13-01-058 | 升降平台 30m | 台班 | 2.3928 | 328.039 | 0 | 0 | 计价 | 按实计算
JYD10-30 | 机械 | 乙供 | J14-01-014 | 介质损耗测试仪 | 台班 | 2.3112 | 125.044 | 0 | 0 | 计价 | 按实计算
JYD10-30 | 机械 | 乙供 | J14-08-287 | 绝缘电阻测试仪 2500~10000V 2mA以上 | 台班 | 2.3112 | 239.717 | 0 | 0 | 计价 | 按实计算
JYD10-30 | 机械 | 乙供 | J14-09-025 | 直流发生器 1200kV | 台班 | 2.3112 | 3336.734 | 0 | 0 | 计价 | 按实计算
JYD10-30 | 材料 | 乙供 | C99010102 | 其他材料费 | 元 | 13.0972 | 1 | 0 | 0 | 计价 | 按实计算
JYD10-31 | 人工 | 乙供 | 9101106 | 普通工 | 工日 | 0.1408 | 75 | 0 | 0 | 计价 | 按实计算
JYD10-31 | 人工 | 乙供 | 9101109 | 安装技术工 | 工日 | 2.2116 | 114 | 0 | 0 | 计价 | 按实计算
JYD10-31 | 材料 | 乙供 | C16011308 | 铜芯聚氯乙烯绝缘电线 16mm² | m | 1.5518 | 10.099 | 0 | 0 | 计价 | 按实计算
JYD10-31 | 材料 | 乙供 | C16011315 | 铜芯聚氯乙烯绝缘电线 120mm² | m | 1.1696 | 71.576 | 0 | 0 | 计价 | 按实计算
JYD10-31 | 材料 | 乙供 | C16038109 | 铜接线端子 120mm² | 个 | 1.6306 | 16.36 | 0 | 0 | 计价 | 按实计算
JYD10-31 | 材料 | 乙供 | C18040801 | 聚氯乙烯塑料薄膜 0.5mm | kg | 1.6306 | 9.171 | 0 | 0 | 计价 | 按实计算
JYD10-31 | 材料 | 乙供 | C19020405 | 导电脂 | kg | 0.0082 | 10.678 | 0 | 0 | 计价 | 按实计算
JYD10-31 | 材料 | 乙供 | C19040301 | 二氧化锰 | kg | 0.1633 | 1.167 | 0 | 0 | 计价 | 按实计算
JYD10-31 | 材料 | 乙供 | C22040401 | 白布 | m² | 0.2603 | 4 | 0 | 0 | 计价 | 按实计算
JYD10-31 | 材料 | 乙供 | C22040613 | 白棕绳 φ14 | kg | 1.6306 | 8.436 | 0 | 0 | 计价 | 按实计算
JYD10-31 | 材料 | 乙供 | C22040905 | 反光薄膜纸 | m | 0.4076 | 1.615 | 0 | 0 | 计价 | 按实计算
JYD10-31 | 机械 | 乙供 | J03-01-036 | 汽车式起重机 起重量 16t | 台班 | 0.0615 | 881.166 | 0 | 0 | 计价 | 按实计算
JYD10-31 | 机械 | 乙供 | J03-01-066 | 叉式起重机 起重量 5t | 台班 | 0.0906 | 459.446 | 0 | 0 | 计价 | 按实计算
JYD10-31 | 机械 | 乙供 | J05-01-031 | 单速电动葫芦 3t | 台班 | 0.1521 | 35.224 | 0 | 0 | 计价 | 按实计算
JYD10-31 | 机械 | 乙供 | J13-01-058 | 升降平台 30m | 台班 | 0.6062 | 328.039 | 0 | 0 | 计价 | 按实计算
JYD10-31 | 机械 | 乙供 | J14-08-287 | 绝缘电阻测试仪 2500~10000V 2mA以上 | 台班 | 1.2386 | 239.717 | 0 | 0 | 计价 | 按实计算
JYD10-31 | 材料 | 乙供 | C99010102 | 其他材料费 | 元 | 3.135 | 1 | 0 | 0 | 计价 | 按实计算
JYD10-32 | 人工 | 乙供 | 9101106 | 普通工 | 工日 | 0.0914 | 75 | 0 | 0 | 计价 | 按实计算
JYD10-32 | 人工 | 乙供 | 9101109 | 安装技术工 | 工日 | 3.4826 | 114 | 0 | 0 | 计价 | 按实计算
JYD10-32 | 材料 | 乙供 | C16011308 | 铜芯聚氯乙烯绝缘电线 16mm² | m | 3.3005 | 10.099 | 0 | 0 | 计价 | 按实计算
JYD10-32 | 材料 | 乙供 | C16011315 | 铜芯聚氯乙烯绝缘电线 120mm² | m | 1.1696 | 71.576 | 0 | 0 | 计价 | 按实计算
JYD10-32 | 材料 | 乙供 | C16038109 | 铜接线端子 120mm² | 个 | 1.399 | 16.36 | 0 | 0 | 计价 | 按实计算
JYD10-32 | 材料 | 乙供 | C18040801 | 聚氯乙烯塑料薄膜 0.5mm | kg | 1.6306 | 9.171 | 0 | 0 | 计价 | 按实计算
JYD10-32 | 材料 | 乙供 | C19020405 | 导电脂 | kg | 0.0082 | 10.678 | 0 | 0 | 计价 | 按实计算
JYD10-32 | 材料 | 乙供 | C19040301 | 二氧化锰 | kg | 0.1633 | 1.167 | 0 | 0 | 计价 | 按实计算
JYD10-32 | 材料 | 乙供 | C22040401 | 白布 | m² | 0.2603 | 4 | 0 | 0 | 计价 | 按实计算
JYD10-32 | 材料 | 乙供 | C22040613 | 白棕绳 φ14 | kg | 1.6306 | 8.436 | 0 | 0 | 计价 | 按实计算
JYD10-32 | 材料 | 乙供 | C22040905 | 反光薄膜纸 | m | 0.4076 | 1.615 | 0 | 0 | 计价 | 按实计算
JYD10-32 | 机械 | 乙供 | J03-01-066 | 叉式起重机 起重量 5t | 台班 | 0.0906 | 459.446 | 0 | 0 | 计价 | 按实计算
JYD10-32 | 机械 | 乙供 | J05-01-031 | 单速电动葫芦 3t | 台班 | 0.1219 | 35.224 | 0 | 0 | 计价 | 按实计算
JYD10-32 | 机械 | 乙供 | J13-01-055 | 高空作业车 20m以内 | 台班 | 0.6233 | 1005.172 | 0 | 0 | 计价 | 按实计算
JYD10-32 | 机械 | 乙供 | J13-01-058 | 升降平台 30m | 台班 | 0.5458 | 328.039 | 0 | 0 | 计价 | 按实计算
JYD10-32 | 机械 | 乙供 | J14-03-B01 | 交流耐压试验装置 设备耐压用 35kV | 台班 | 0.3988 | 352.86 | 0 | 0 | 计价 | 按实计算
JYD10-32 | 机械 | 乙供 | J14-08-003 | 绝缘电阻表(数字式) 5mA | 台班 | 0.7049 | 798.274 | 0 | 0 | 计价 | 按实计算
JYD10-32 | 机械 | 乙供 | J14-08-221 | 直流高压发生器 400kV 3mA | 台班 | 1.007 | 801.244 | 0 | 0 | 计价 | 按实计算
JYD10-32 | 机械 | 乙供 | J14-08-287 | 绝缘电阻测试仪 2500~10000V 2mA以上 | 台班 | 1.2386 | 239.717 | 0 | 0 | 计价 | 按实计算
JYD10-32 | 材料 | 乙供 | C99010102 | 其他材料费 | 元 | 3.4124 | 1 | 0 | 0 | 计价 | 按实计算
JYD10-33 | 人工 | 乙供 | 9101106 | 普通工 | 工日 | 0.0919 | 75 | 0 | 0 | 计价 | 按实计算
JYD10-33 | 人工 | 乙供 | 9101109 | 安装技术工 | 工日 | 8.4064 | 114 | 0 | 0 | 计价 | 按实计算
JYD10-33 | 材料 | 乙供 | C07010101 | 平垫铁 综合 | kg | 0.4076 | 4.628 | 0 | 0 | 计价 | 按实计算
JYD10-33 | 材料 | 乙供 | C12010200 | 电焊条 J507 综合 | kg | 0.8631 | 6.5 | 0 | 0 | 计价 | 按实计算
JYD10-33 | 材料 | 乙供 | C16011308 | 铜芯聚氯乙烯绝缘电线 16mm² | m | 4.2223 | 10.099 | 0 | 0 | 计价 | 按实计算
JYD10-33 | 材料 | 乙供 | C16011315 | 铜芯聚氯乙烯绝缘电线 120mm² | m | 0.8153 | 71.576 | 0 | 0 | 计价 | 按实计算
JYD10-33 | 材料 | 乙供 | C16038109 | 铜接线端子 120mm² | 个 | 3.2611 | 16.36 | 0 | 0 | 计价 | 按实计算
JYD10-33 | 材料 | 乙供 | C20010101 | 防锈漆 | kg | 0.2444 | 9.87 | 0 | 0 | 计价 | 按实计算
JYD10-33 | 材料 | 乙供 | C20030101 | 普通调和漆 | kg | 0.2617 | 11.35 | 0 | 0 | 计价 | 按实计算
JYD10-33 | 材料 | 乙供 | C22040401 | 白布 | m² | 0.4209 | 4 | 0 | 0 | 计价 | 按实计算
JYD10-33 | 机械 | 乙供 | J03-01-036 | 汽车式起重机 起重量 16t | 台班 | 0.1459 | 881.166 | 0 | 0 | 计价 | 按实计算
JYD10-33 | 机械 | 乙供 | J04-01-002 | 载重汽车 5t | 台班 | 0.0426 | 375.731 | 0 | 0 | 计价 | 按实计算
JYD10-33 | 机械 | 乙供 | J10-01-004 | 交流弧焊机 容量 40kVA | 台班 | 0.2466 | 123.891 | 0 | 0 | 计价 | 按实计算
JYD10-33 | 机械 | 乙供 | J14-01-003 | 直流电阻测试仪 量程 0.1μΩ~199.99kΩ | 台班 | 1.586 | 33.074 | 0 | 0 | 计价 | 按实计算
JYD10-33 | 机械 | 乙供 | J14-01-014 | 介质损耗测试仪 | 台班 | 0.6797 | 125.044 | 0 | 0 | 计价 | 按实计算
JYD10-33 | 机械 | 乙供 | J14-03-B01 | 交流耐压试验装置 设备耐压用 35kV | 台班 | 0.5146 | 352.86 | 0 | 0 | 计价 | 按实计算
JYD10-33 | 机械 | 乙供 | J14-05-030 | 功率电能质量分析仪 | 台班 | 0.6109 | 499.254 | 0 | 0 | 计价 | 按实计算
JYD10-33 | 机械 | 乙供 | J14-08-287 | 绝缘电阻测试仪 2500~10000V 2mA以上 | 台班 | 1.586 | 239.717 | 0 | 0 | 计价 | 按实计算
JYD10-33 | 材料 | 乙供 | C99010102 | 其他材料费 | 元 | 3.3782 | 1 | 0 | 0 | 计价 | 按实计算
JYD10-34 | 人工 | 乙供 | 9101106 | 普通工 | 工日 | 0.2045 | 75 | 0 | 0 | 计价 | 按实计算
JYD10-34 | 人工 | 乙供 | 9101109 | 安装技术工 | 工日 | 24.343 | 114 | 0 | 0 | 计价 | 按实计算
JYD10-34 | 材料 | 乙供 | C07010401 | 钢垫板 综合 | kg | 0.2444 | 4.803 | 0 | 0 | 计价 | 按实计算
JYD10-34 | 材料 | 乙供 | C16011308 | 铜芯聚氯乙烯绝缘电线 16mm² | m | 3.8784 | 10.099 | 0 | 0 | 计价 | 按实计算
JYD10-34 | 材料 | 乙供 | C16011315 | 铜芯聚氯乙烯绝缘电线 120mm² | m | 2.1438 | 71.576 | 0 | 0 | 计价 | 按实计算
JYD10-34 | 材料 | 乙供 | C16038109 | 铜接线端子 120mm² | 个 | 8.1527 | 16.36 | 0 | 0 | 计价 | 按实计算
JYD10-34 | 材料 | 乙供 | C18040801 | 聚氯乙烯塑料薄膜 0.5mm | kg | 2.4458 | 9.171 | 0 | 0 | 计价 | 按实计算
JYD10-34 | 材料 | 乙供 | C19020405 | 导电脂 | kg | 0.0162 | 10.678 | 0 | 0 | 计价 | 按实计算
JYD10-34 | 材料 | 乙供 | C19030201 | 乙醇 | kg | 0.8153 | 3.674 | 0 | 0 | 计价 | 按实计算
JYD10-34 | 材料 | 乙供 | C19040301 | 二氧化锰 | kg | 0.3428 | 1.167 | 0 | 0 | 计价 | 按实计算
JYD10-34 | 材料 | 乙供 | C22040613 | 白棕绳 φ14 | kg | 1.6306 | 8.436 | 0 | 0 | 计价 | 按实计算
JYD10-34 | 材料 | 乙供 | C22040905 | 反光薄膜纸 | m | 1.6306 | 1.615 | 0 | 0 | 计价 | 按实计算
JYD10-34 | 机械 | 乙供 | J03-01-036 | 汽车式起重机 起重量 16t | 台班 | 0.058 | 881.166 | 0 | 0 | 计价 | 按实计算
JYD10-34 | 机械 | 乙供 | J03-01-066 | 叉式起重机 起重量 5t | 台班 | 0.058 | 459.446 | 0 | 0 | 计价 | 按实计算
JYD10-34 | 机械 | 乙供 | J04-01-002 | 载重汽车 5t | 台班 | 0.058 | 375.731 | 0 | 0 | 计价 | 按实计算
JYD10-34 | 机械 | 乙供 | J05-01-031 | 单速电动葫芦 3t | 台班 | 0.1151 | 35.224 | 0 | 0 | 计价 | 按实计算
JYD10-34 | 机械 | 乙供 | J13-01-058 | 升降平台 30m | 台班 | 0.9153 | 328.039 | 0 | 0 | 计价 | 按实计算
JYD10-34 | 机械 | 乙供 | J14-01-003 | 直流电阻测试仪 量程 0.1μΩ~199.99kΩ | 台班 | 0.6344 | 33.074 | 0 | 0 | 计价 | 按实计算
JYD10-34 | 机械 | 乙供 | J14-08-287 | 绝缘电阻测试仪 2500~10000V 2mA以上 | 台班 | 0.1631 | 239.717 | 0 | 0 | 计价 | 按实计算
JYD10-34 | 材料 | 乙供 | C99010102 | 其他材料费 | 元 | 7.3911 | 1 | 0 | 0 | 计价 | 按实计算
JYD10-35 | 人工 | 乙供 | 9101106 | 普通工 | 工日 | 0.2111 | 75 | 0 | 0 | 计价 | 按实计算
JYD10-35 | 人工 | 乙供 | 9101109 | 安装技术工 | 工日 | 7.5228 | 114 | 0 | 0 | 计价 | 按实计算
JYD10-35 | 材料 | 乙供 | C14010100 | 镀锌铁丝 | kg | 2.4748 | 4.674 | 0 | 0 | 计价 | 按实计算
JYD10-35 | 材料 | 乙供 | C16011308 | 铜芯聚氯乙烯绝缘电线 16mm² | m | 1.2739 | 10.099 | 0 | 0 | 计价 | 按实计算
JYD10-35 | 材料 | 乙供 | C16011315 | 铜芯聚氯乙烯绝缘电线 120mm² | m | 1.2229 | 71.576 | 0 | 0 | 计价 | 按实计算
JYD10-35 | 材料 | 乙供 | C16038109 | 铜接线端子 120mm² | 个 | 1.6306 | 16.36 | 0 | 0 | 计价 | 按实计算
JYD10-35 | 材料 | 乙供 | C18040801 | 聚氯乙烯塑料薄膜 0.5mm | kg | 1.6306 | 9.171 | 0 | 0 | 计价 | 按实计算
JYD10-35 | 材料 | 乙供 | C19020405 | 导电脂 | kg | 0.0244 | 10.678 | 0 | 0 | 计价 | 按实计算
JYD10-35 | 材料 | 乙供 | C19031101 | 清洗剂 | kg | 0.139 | 2.623 | 0 | 0 | 计价 | 按实计算
JYD10-35 | 材料 | 乙供 | C19040301 | 二氧化锰 | kg | 0.1633 | 1.167 | 0 | 0 | 计价 | 按实计算
JYD10-35 | 材料 | 乙供 | C20010101 | 防锈漆 | kg | 1.2229 | 9.87 | 0 | 0 | 计价 | 按实计算
JYD10-35 | 材料 | 乙供 | C20030101 | 普通调和漆 | kg | 1.6306 | 11.35 | 0 | 0 | 计价 | 按实计算
JYD10-35 | 材料 | 乙供 | C22010101 | 钢管脚手架 包括扣件 | kg | 18.0586 | 4.706 | 0 | 0 | 计价 | 按实计算
JYD10-35 | 材料 | 乙供 | C22010141 | 木脚手板 50×250×4000 | 块 | 0.1806 | 77.038 | 0 | 0 | 计价 | 按实计算
JYD10-35 | 材料 | 乙供 | C22040401 | 白布 | m² | 0.361 | 4 | 0 | 0 | 计价 | 按实计算
JYD10-35 | 材料 | 乙供 | C22040613 | 白棕绳 φ14 | kg | 1.6306 | 8.436 | 0 | 0 | 计价 | 按实计算
JYD10-35 | 材料 | 乙供 | C22040905 | 反光薄膜纸 | m | 0.4076 | 1.615 | 0 | 0 | 计价 | 按实计算
JYD10-35 | 机械 | 乙供 | J03-01-033 | 汽车式起重机 起重量 5t | 台班 | 0.1279 | 564.811 | 0 | 0 | 计价 | 按实计算
JYD10-35 | 机械 | 乙供 | J03-01-040 | 汽车式起重机 起重量 40t | 台班 | 0.3192 | 1576.418 | 0 | 0 | 计价 | 按实计算
JYD10-35 | 机械 | 乙供 | J03-01-066 | 叉式起重机 起重量 5t | 台班 | 0.0644 | 459.446 | 0 | 0 | 计价 | 按实计算
JYD10-35 | 机械 | 乙供 | J04-01-002 | 载重汽车 5t | 台班 | 0.0644 | 375.731 | 0 | 0 | 计价 | 按实计算
JYD10-35 | 机械 | 乙供 | J13-01-055 | 高空作业车 20m以内 | 台班 | 0.3192 | 1005.172 | 0 | 0 | 计价 | 按实计算
JYD10-35 | 机械 | 乙供 | J13-01-056 | 高空作业车 30m以内 | 台班 | 0.3192 | 1247.202 | 0 | 0 | 计价 | 按实计算
JYD10-35 | 机械 | 乙供 | J13-01-058 | 升降平台 30m | 台班 | 0.6384 | 328.039 | 0 | 0 | 计价 | 按实计算
JYD10-35 | 机械 | 乙供 | J14-01-014 | 介质损耗测试仪 | 台班 | 1.2084 | 125.044 | 0 | 0 | 计价 | 按实计算
JYD10-35 | 机械 | 乙供 | J14-08-221 | 直流高压发生器 400kV 3mA | 台班 | 1.2084 | 801.244 | 0 | 0 | 计价 | 按实计算
JYD10-35 | 机械 | 乙供 | J14-08-287 | 绝缘电阻测试仪 2500~10000V 2mA以上 | 台班 | 1.2084 | 239.717 | 0 | 0 | 计价 | 按实计算
JYD10-35 | 材料 | 乙供 | C99010102 | 其他材料费 | 元 | 5.9948 | 1 | 0 | 0 | 计价 | 按实计算
JYD10-36 | 人工 | 乙供 | 9101106 | 普通工 | 工日 | 12.8184 | 75 | 0 | 0 | 计价 | 按实计算
JYD10-36 | 人工 | 乙供 | 9101109 | 安装技术工 | 工日 | 127.4409 | 114 | 0 | 0 | 计价 | 按实计算
JYD10-36 | 材料 | 乙供 | C07010401 | 钢垫板 综合 | kg | 53.8785 | 4.803 | 0 | 0 | 计价 | 按实计算
JYD10-36 | 材料 | 乙供 | C08020301 | 方木 100×100×60 | 根 | 2.6937 | 0.814 | 0 | 0 | 计价 | 按实计算
JYD10-36 | 材料 | 乙供 | C12010200 | 电焊条 J507 综合 | kg | 2.8021 | 6.5 | 0 | 0 | 计价 | 按实计算
JYD10-36 | 材料 | 乙供 | C16011308 | 铜芯聚氯乙烯绝缘电线 16mm² | m | 1.6616 | 10.099 | 0 | 0 | 计价 | 按实计算
JYD10-36 | 材料 | 乙供 | C16011315 | 铜芯聚氯乙烯绝缘电线 120mm² | m | 24.5688 | 71.576 | 0 | 0 | 计价 | 按实计算
JYD10-36 | 材料 | 乙供 | C16011318 | 铜芯聚氯乙烯绝缘电线 240mm² | m | 1.6616 | 135.198 | 0 | 0 | 计价 | 按实计算
JYD10-36 | 材料 | 乙供 | C16038109 | 铜接线端子 120mm² | 个 | 5.3875 | 16.36 | 0 | 0 | 计价 | 按实计算
JYD10-36 | 材料 | 乙供 | C16100421 | 绝缘胶带 20mm×20m | 卷 | 1.8126 | 1.77 | 0 | 0 | 计价 | 按实计算
JYD10-36 | 材料 | 乙供 | C18010305 | 耐油橡胶板 8mm | kg | 6.6029 | 7.816 | 0 | 0 | 计价 | 按实计算
JYD10-36 | 材料 | 乙供 | C18040801 | 聚氯乙烯塑料薄膜 0.5mm | kg | 59.8852 | 9.171 | 0 | 0 | 计价 | 按实计算
JYD10-36 | 材料 | 乙供 | C18050331 | 真空软管 | m | 13.4697 | 12.78 | 0 | 0 | 计价 | 按实计算
JYD10-36 | 材料 | 乙供 | C19030201 | 乙醇 | kg | 13.0518 | 3.674 | 0 | 0 | 计价 | 按实计算
JYD10-36 | 材料 | 乙供 | C19031101 | 清洗剂 | kg | 15.0808 | 2.623 | 0 | 0 | 计价 | 按实计算
JYD10-36 | 材料 | 乙供 | C19040301 | 二氧化锰 | kg | 1.6837 | 1.167 | 0 | 0 | 计价 | 按实计算
JYD10-36 | 材料 | 乙供 | C20010101 | 防锈漆 | kg | 2.2769 | 9.87 | 0 | 0 | 计价 | 按实计算
JYD10-36 | 材料 | 乙供 | C20030101 | 普通调和漆 | kg | 1.3474 | 11.35 | 0 | 0 | 计价 | 按实计算
JYD10-36 | 材料 | 乙供 | C22010101 | 钢管脚手架 包括扣件 | kg | 33.5603 | 4.706 | 0 | 0 | 计价 | 按实计算
JYD10-36 | 材料 | 乙供 | C22010141 | 木脚手板 50×250×4000 | 块 | 0.3356 | 77.038 | 0 | 0 | 计价 | 按实计算
JYD10-36 | 材料 | 乙供 | C22010201 | 枕木 160×220×2500 | 根 | 21.5639 | 136.294 | 0 | 0 | 计价 | 按实计算
JYD10-36 | 材料 | 乙供 | C22040401 | 白布 | m² | 48.8601 | 4 | 0 | 0 | 计价 | 按实计算
JYD10-36 | 材料 | 乙供 | C22040613 | 白棕绳 φ14 | kg | 10.7759 | 8.436 | 0 | 0 | 计价 | 按实计算
JYD10-36 | 机械 | 乙供 | J03-01-036 | 汽车式起重机 起重量 16t | 台班 | 3.7229 | 881.166 | 0 | 0 | 计价 | 按实计算
JYD10-36 | 机械 | 乙供 | J03-01-038 | 汽车式起重机 起重量 25t | 台班 | 3.3841 | 1125.35 | 0 | 0 | 计价 | 按实计算
JYD10-36 | 机械 | 乙供 | J03-01-040 | 汽车式起重机 起重量 40t | 台班 | 1.0181 | 1576.418 | 0 | 0 | 计价 | 按实计算
JYD10-36 | 机械 | 乙供 | J03-01-066 | 叉式起重机 起重量 5t | 台班 | 6.9131 | 459.446 | 0 | 0 | 计价 | 按实计算
JYD10-36 | 机械 | 乙供 | J04-01-005 | 载重汽车 10t | 台班 | 4.6201 | 482.561 | 0 | 0 | 计价 | 按实计算
JYD10-36 | 机械 | 乙供 | J05-01-031 | 单速电动葫芦 3t | 台班 | 1.6504 | 35.224 | 0 | 0 | 计价 | 按实计算
JYD10-36 | 机械 | 乙供 | J09-01-029 | 真空泵 抽气速度 1800m³/h | 台班 | 6.5998 | 153.968 | 0 | 0 | 计价 | 按实计算
JYD10-36 | 机械 | 乙供 | J10-01-001 | 交流弧焊机 容量 21kVA | 台班 | 0.8006 | 64.589 | 0 | 0 | 计价 | 按实计算
JYD10-36 | 机械 | 乙供 | J10-01-004 | 交流弧焊机 容量 40kVA | 台班 | 2.9707 | 123.891 | 0 | 0 | 计价 | 按实计算
JYD10-36 | 机械 | 乙供 | J13-01-053 | 高真空净油机 12000L/h以内 | 台班 | 5.6372 | 2209.457 | 0 | 0 | 计价 | 按实计算
JYD10-36 | 机械 | 乙供 | J13-01-055 | 高空作业车 20m以内 | 台班 | 1.1077 | 1005.172 | 0 | 0 | 计价 | 按实计算
JYD10-36 | 机械 | 乙供 | J13-01-056 | 高空作业车 30m以内 | 台班 | 1.1077 | 1247.202 | 0 | 0 | 计价 | 按实计算
JYD10-36 | 机械 | 乙供 | J14-01-003 | 直流电阻测试仪 量程 0.1μΩ~199.99kΩ | 台班 | 1.2084 | 33.074 | 0 | 0 | 计价 | 按实计算
JYD10-36 | 机械 | 乙供 | J14-01-014 | 介质损耗测试仪 | 台班 | 1.4098 | 125.044 | 0 | 0 | 计价 | 按实计算
JYD10-36 | 机械 | 乙供 | J14-01-019 | 变比测试仪 | 台班 | 1.4098 | 144.354 | 0 | 0 | 计价 | 按实计算
JYD10-36 | 机械 | 乙供 | J14-04-005 | 气相色谱仪 | 台班 | 1.2084 | 519.572 | 0 | 0 | 计价 | 按实计算
JYD10-36 | 机械 | 乙供 | J14-08-287 | 绝缘电阻测试仪 2500~10000V 2mA以上 | 台班 | 1.0574 | 239.717 | 0 | 0 | 计价 | 按实计算
JYD10-36 | 机械 | 乙供 | J14-09-023 | SF₆气体成分测试仪 | 台班 | 1.0574 | 849.54 | 0 | 0 | 计价 | 按实计算
JYD10-36 | 机械 | 乙供 | J15-01-014 | 液压千斤顶 起重量 200t | 台班 | 9.2403 | 17.02 | 0 | 0 | 计价 | 按实计算
JYD10-36 | 机械 | 乙供 | J15-01-067 | 干燥空气发生器 | 台班 | 7.1145 | 542.84 | 0 | 0 | 计价 | 按实计算
JYD10-36 | 机械 | 乙供 | J17-01-070 | 电动油泵 | 台班 | 4.6201 | 25.375 | 0 | 0 | 计价 | 按实计算
JYD10-36 | 材料 | 乙供 | C99010102 | 其他材料费 | 元 | 133.5972 | 1 | 0 | 0 | 计价 | 按实计算
JYD10-37 | 人工 | 乙供 | 9101106 | 普通工 | 工日 | 13.8386 | 75 | 0 | 0 | 计价 | 按实计算
JYD10-37 | 人工 | 乙供 | 9101109 | 安装技术工 | 工日 | 135.1558 | 114 | 0 | 0 | 计价 | 按实计算
JYD10-37 | 材料 | 乙供 | C07010401 | 钢垫板 综合 | kg | 58.1885 | 4.803 | 0 | 0 | 计价 | 按实计算
JYD10-37 | 材料 | 乙供 | C08020301 | 方木 100×100×60 | 根 | 2.9092 | 0.814 | 0 | 0 | 计价 | 按实计算
JYD10-37 | 材料 | 乙供 | C12010200 | 电焊条 J507 综合 | kg | 3.031 | 6.5 | 0 | 0 | 计价 | 按实计算
JYD10-37 | 材料 | 乙供 | C16011308 | 铜芯聚氯乙烯绝缘电线 16mm² | m | 1.732 | 10.099 | 0 | 0 | 计价 | 按实计算
JYD10-37 | 材料 | 乙供 | C16011315 | 铜芯聚氯乙烯绝缘电线 120mm² | m | 26.5334 | 71.576 | 0 | 0 | 计价 | 按实计算
JYD10-37 | 材料 | 乙供 | C16011318 | 铜芯聚氯乙烯绝缘电线 240mm² | m | 2.2154 | 135.198 | 0 | 0 | 计价 | 按实计算
JYD10-37 | 材料 | 乙供 | C16038109 | 铜接线端子 120mm² | 个 | 5.8185 | 16.36 | 0 | 0 | 计价 | 按实计算
JYD10-37 | 材料 | 乙供 | C16100421 | 绝缘胶带 20mm×20m | 卷 | 2.1147 | 1.77 | 0 | 0 | 计价 | 按实计算
JYD10-37 | 材料 | 乙供 | C18010305 | 耐油橡胶板 8mm | kg | 7.1316 | 7.816 | 0 | 0 | 计价 | 按实计算
JYD10-37 | 材料 | 乙供 | C18040801 | 聚氯乙烯塑料薄膜 0.5mm | kg | 64.6776 | 9.171 | 0 | 0 | 计价 | 按实计算
JYD10-37 | 材料 | 乙供 | C18050331 | 真空软管 | m | 14.5472 | 12.78 | 0 | 0 | 计价 | 按实计算
JYD10-37 | 材料 | 乙供 | C19030201 | 乙醇 | kg | 14.097 | 3.674 | 0 | 0 | 计价 | 按实计算
JYD10-37 | 材料 | 乙供 | C19031101 | 清洗剂 | kg | 16.2863 | 2.623 | 0 | 0 | 计价 | 按实计算
JYD10-37 | 材料 | 乙供 | C19040301 | 二氧化锰 | kg | 1.8187 | 1.167 | 0 | 0 | 计价 | 按实计算
JYD10-37 | 材料 | 乙供 | C20010101 | 防锈漆 | kg | 2.4581 | 9.87 | 0 | 0 | 计价 | 按实计算
JYD10-37 | 材料 | 乙供 | C20030101 | 普通调和漆 | kg | 1.4551 | 11.35 | 0 | 0 | 计价 | 按实计算
JYD10-37 | 材料 | 乙供 | C22010101 | 钢管脚手架 包括扣件 | kg | 36.245 | 4.706 | 0 | 0 | 计价 | 按实计算
JYD10-37 | 材料 | 乙供 | C22010141 | 木脚手板 50×250×4000 | 块 | 0.3625 | 77.038 | 0 | 0 | 计价 | 按实计算
JYD10-37 | 材料 | 乙供 | C22010201 | 枕木 160×220×2500 | 根 | 23.6111 | 136.294 | 0 | 0 | 计价 | 按实计算
JYD10-37 | 材料 | 乙供 | C22040401 | 白布 | m² | 52.7692 | 4 | 0 | 0 | 计价 | 按实计算
JYD10-37 | 材料 | 乙供 | C22040613 | 白棕绳 φ14 | kg | 11.6379 | 8.436 | 0 | 0 | 计价 | 按实计算
JYD10-37 | 机械 | 乙供 | J03-01-036 | 汽车式起重机 起重量 16t | 台班 | 4.0471 | 881.166 | 0 | 0 | 计价 | 按实计算
JYD10-37 | 机械 | 乙供 | J03-01-038 | 汽车式起重机 起重量 25t | 台班 | 3.6182 | 1125.35 | 0 | 0 | 计价 | 按实计算
JYD10-37 | 机械 | 乙供 | J03-01-040 | 汽车式起重机 起重量 40t | 台班 | 1.1239 | 1576.418 | 0 | 0 | 计价 | 按实计算
JYD10-37 | 机械 | 乙供 | J03-01-066 | 叉式起重机 起重量 5t | 台班 | 7.5464 | 459.446 | 0 | 0 | 计价 | 按实计算
JYD10-37 | 机械 | 乙供 | J04-01-005 | 载重汽车 10t | 台班 | 4.9886 | 482.561 | 0 | 0 | 计价 | 按实计算
JYD10-37 | 机械 | 乙供 | J05-01-031 | 单速电动葫芦 3t | 台班 | 1.7824 | 35.224 | 0 | 0 | 计价 | 按实计算
JYD10-37 | 机械 | 乙供 | J09-01-029 | 真空泵 抽气速度 1800m³/h | 台班 | 7.1285 | 153.968 | 0 | 0 | 计价 | 按实计算
JYD10-37 | 机械 | 乙供 | J10-01-001 | 交流弧焊机 容量 21kVA | 台班 | 0.866 | 64.589 | 0 | 0 | 计价 | 按实计算
JYD10-37 | 机械 | 乙供 | J10-01-004 | 交流弧焊机 容量 40kVA | 台班 | 3.2083 | 123.891 | 0 | 0 | 计价 | 按实计算
JYD10-37 | 机械 | 乙供 | J13-01-053 | 高真空净油机 12000L/h以内 | 台班 | 6.1125 | 2209.457 | 0 | 0 | 计价 | 按实计算
JYD10-37 | 机械 | 乙供 | J13-01-055 | 高空作业车 20m以内 | 台班 | 1.1077 | 1005.172 | 0 | 0 | 计价 | 按实计算
JYD10-37 | 机械 | 乙供 | J13-01-056 | 高空作业车 30m以内 | 台班 | 1.5105 | 1247.202 | 0 | 0 | 计价 | 按实计算
JYD10-37 | 机械 | 乙供 | J14-01-003 | 直流电阻测试仪 量程 0.1μΩ~199.99kΩ | 台班 | 1.2084 | 33.074 | 0 | 0 | 计价 | 按实计算
JYD10-37 | 机械 | 乙供 | J14-01-014 | 介质损耗测试仪 | 台班 | 1.4098 | 125.044 | 0 | 0 | 计价 | 按实计算
JYD10-37 | 机械 | 乙供 | J14-01-019 | 变比测试仪 | 台班 | 1.4098 | 144.354 | 0 | 0 | 计价 | 按实计算
JYD10-37 | 机械 | 乙供 | J14-04-005 | 气相色谱仪 | 台班 | 1.4098 | 519.572 | 0 | 0 | 计价 | 按实计算
JYD10-37 | 机械 | 乙供 | J14-08-287 | 绝缘电阻测试仪 2500~10000V 2mA以上 | 台班 | 1.0574 | 239.717 | 0 | 0 | 计价 | 按实计算
JYD10-37 | 机械 | 乙供 | J14-09-023 | SF₆气体成分测试仪 | 台班 | 1.0574 | 849.54 | 0 | 0 | 计价 | 按实计算
JYD10-37 | 机械 | 乙供 | J15-01-014 | 液压千斤顶 起重量 200t | 台班 | 9.9804 | 17.02 | 0 | 0 | 计价 | 按实计算
JYD10-37 | 机械 | 乙供 | J15-01-067 | 干燥空气发生器 | 台班 | 7.5464 | 542.84 | 0 | 0 | 计价 | 按实计算
JYD10-37 | 机械 | 乙供 | J17-01-070 | 电动油泵 | 台班 | 4.9886 | 25.375 | 0 | 0 | 计价 | 按实计算
JYD10-37 | 材料 | 乙供 | C99010102 | 其他材料费 | 元 | 146.2934 | 1 | 0 | 0 | 计价 | 按实计算
JYD10-38 | 人工 | 乙供 | 9101106 | 普通工 | 工日 | 13.332 | 75 | 0 | 0 | 计价 | 按实计算
JYD10-38 | 人工 | 乙供 | 9101109 | 安装技术工 | 工日 | 132.5478 | 114 | 0 | 0 | 计价 | 按实计算
JYD10-38 | 材料 | 乙供 | C07010401 | 钢垫板 综合 | kg | 68.4094 | 4.803 | 0 | 0 | 计价 | 按实计算
JYD10-38 | 材料 | 乙供 | C08020301 | 方木 100×100×60 | 根 | 3.4203 | 0.814 | 0 | 0 | 计价 | 按实计算
JYD10-38 | 材料 | 乙供 | C12010200 | 电焊条 J507 综合 | kg | 3.5574 | 6.5 | 0 | 0 | 计价 | 按实计算
JYD10-38 | 材料 | 乙供 | C16011308 | 铜芯聚氯乙烯绝缘电线 16mm² | m | 2.1097 | 10.099 | 0 | 0 | 计价 | 按实计算
JYD10-38 | 材料 | 乙供 | C16011315 | 铜芯聚氯乙烯绝缘电线 120mm² | m | 31.195 | 71.576 | 0 | 0 | 计价 | 按实计算
JYD10-38 | 材料 | 乙供 | C16011318 | 铜芯聚氯乙烯绝缘电线 240mm² | m | 2.1097 | 135.198 | 0 | 0 | 计价 | 按实计算
JYD10-38 | 材料 | 乙供 | C16038109 | 铜接线端子 120mm² | 个 | 6.8405 | 16.36 | 0 | 0 | 计价 | 按实计算
JYD10-38 | 材料 | 乙供 | C16100421 | 绝缘胶带 20mm×20m | 卷 | 2.3015 | 1.77 | 0 | 0 | 计价 | 按实计算
JYD10-38 | 材料 | 乙供 | C18010305 | 耐油橡胶板 8mm | kg | 8.3836 | 7.816 | 0 | 0 | 计价 | 按实计算
JYD10-38 | 材料 | 乙供 | C18040801 | 聚氯乙烯塑料薄膜 0.5mm | kg | 76.0363 | 9.171 | 0 | 0 | 计价 | 按实计算
JYD10-38 | 材料 | 乙供 | C18050331 | 真空软管 | m | 17.1023 | 12.78 | 0 | 0 | 计价 | 按实计算
JYD10-38 | 材料 | 乙供 | C19030201 | 乙醇 | kg | 16.5718 | 3.674 | 0 | 0 | 计价 | 按实计算
JYD10-38 | 材料 | 乙供 | C19031101 | 清洗剂 | kg | 19.1482 | 2.623 | 0 | 0 | 计价 | 按实计算
JYD10-38 | 材料 | 乙供 | C19040301 | 二氧化锰 | kg | 2.1377 | 1.167 | 0 | 0 | 计价 | 按实计算
JYD10-38 | 材料 | 乙供 | C20010101 | 防锈漆 | kg | 2.891 | 9.87 | 0 | 0 | 计价 | 按实计算
JYD10-38 | 材料 | 乙供 | C20030101 | 普通调和漆 | kg | 1.7107 | 11.35 | 0 | 0 | 计价 | 按实计算
JYD10-38 | 材料 | 乙供 | C22010101 | 钢管脚手架 包括扣件 | kg | 42.6114 | 4.706 | 0 | 0 | 计价 | 按实计算
JYD10-38 | 材料 | 乙供 | C22010141 | 木脚手板 50×250×4000 | 块 | 0.4261 | 77.038 | 0 | 0 | 计价 | 按实计算
JYD10-38 | 材料 | 乙供 | C22010201 | 枕木 160×220×2500 | 根 | 27.3797 | 136.294 | 0 | 0 | 计价 | 按实计算
JYD10-38 | 材料 | 乙供 | C22040401 | 白布 | m² | 62.0374 | 4 | 0 | 0 | 计价 | 按实计算
JYD10-38 | 材料 | 乙供 | C22040613 | 白棕绳 φ14 | kg | 13.6823 | 8.436 | 0 | 0 | 计价 | 按实计算
JYD10-38 | 机械 | 乙供 | J03-01-036 | 汽车式起重机 起重量 16t | 台班 | 4.7269 | 881.166 | 0 | 0 | 计价 | 按实计算
JYD10-38 | 机械 | 乙供 | J03-01-038 | 汽车式起重机 起重量 25t | 台班 | 4.2968 | 1125.35 | 0 | 0 | 计价 | 按实计算
JYD10-38 | 机械 | 乙供 | J03-01-040 | 汽车式起重机 起重量 40t | 台班 | 1.2926 | 1576.418 | 0 | 0 | 计价 | 按实计算
JYD10-38 | 机械 | 乙供 | J03-01-066 | 叉式起重机 起重量 5t | 台班 | 8.7775 | 459.446 | 0 | 0 | 计价 | 按实计算
JYD10-38 | 机械 | 乙供 | J04-01-005 | 载重汽车 10t | 台班 | 5.8661 | 482.561 | 0 | 0 | 计价 | 按实计算
JYD10-38 | 机械 | 乙供 | J05-01-031 | 单速电动葫芦 3t | 台班 | 2.0955 | 35.224 | 0 | 0 | 计价 | 按实计算
JYD10-38 | 机械 | 乙供 | J09-01-029 | 真空泵 抽气速度 1800m³/h | 台班 | 8.3799 | 153.968 | 0 | 0 | 计价 | 按实计算
JYD10-38 | 机械 | 乙供 | J10-01-001 | 交流弧焊机 容量 21kVA | 台班 | 1.0164 | 64.589 | 0 | 0 | 计价 | 按实计算
JYD10-38 | 机械 | 乙供 | J10-01-004 | 交流弧焊机 容量 40kVA | 台班 | 3.7718 | 123.891 | 0 | 0 | 计价 | 按实计算
JYD10-38 | 机械 | 乙供 | J13-01-053 | 高真空净油机 12000L/h以内 | 台班 | 7.1575 | 2209.457 | 0 | 0 | 计价 | 按实计算
JYD10-38 | 机械 | 乙供 | J13-01-055 | 高空作业车 20m以内 | 台班 | 1.4065 | 1005.172 | 0 | 0 | 计价 | 按实计算
JYD10-38 | 机械 | 乙供 | J13-01-056 | 高空作业车 30m以内 | 台班 | 1.4065 | 1247.202 | 0 | 0 | 计价 | 按实计算
JYD10-38 | 机械 | 乙供 | J14-01-003 | 直流电阻测试仪 量程 0.1μΩ~199.99kΩ | 台班 | 1.5343 | 33.074 | 0 | 0 | 计价 | 按实计算
JYD10-38 | 机械 | 乙供 | J14-01-014 | 介质损耗测试仪 | 台班 | 1.79 | 125.044 | 0 | 0 | 计价 | 按实计算
JYD10-38 | 机械 | 乙供 | J14-01-019 | 变比测试仪 | 台班 | 1.79 | 144.354 | 0 | 0 | 计价 | 按实计算
JYD10-38 | 机械 | 乙供 | J14-04-005 | 气相色谱仪 | 台班 | 1.5343 | 519.572 | 0 | 0 | 计价 | 按实计算
JYD10-38 | 机械 | 乙供 | J14-08-287 | 绝缘电阻测试仪 2500~10000V 2mA以上 | 台班 | 1.3425 | 239.717 | 0 | 0 | 计价 | 按实计算
JYD10-38 | 机械 | 乙供 | J14-09-023 | SF₆气体成分测试仪 | 台班 | 1.3425 | 849.54 | 0 | 0 | 计价 | 按实计算
JYD10-38 | 机械 | 乙供 | J15-01-014 | 液压千斤顶 起重量 200t | 台班 | 11.7323 | 17.02 | 0 | 0 | 计价 | 按实计算
JYD10-38 | 机械 | 乙供 | J15-01-067 | 干燥空气发生器 | 台班 | 9.0333 | 542.84 | 0 | 0 | 计价 | 按实计算
JYD10-38 | 机械 | 乙供 | J17-01-070 | 电动油泵 | 台班 | 5.8661 | 25.375 | 0 | 0 | 计价 | 按实计算
JYD10-38 | 材料 | 乙供 | C99010102 | 其他材料费 | 元 | 169.6281 | 1 | 0 | 0 | 计价 | 按实计算
JYD10-39 | 人工 | 乙供 | 9101106 | 普通工 | 工日 | 15.2582 | 75 | 0 | 0 | 计价 | 按实计算
JYD10-39 | 人工 | 乙供 | 9101109 | 安装技术工 | 工日 | 149.0216 | 114 | 0 | 0 | 计价 | 按实计算
JYD10-39 | 材料 | 乙供 | C07010401 | 钢垫板 综合 | kg | 78.3228 | 4.803 | 0 | 0 | 计价 | 按实计算
JYD10-39 | 材料 | 乙供 | C08020301 | 方木 100×100×60 | 根 | 3.9159 | 0.814 | 0 | 0 | 计价 | 按实计算
JYD10-39 | 材料 | 乙供 | C12010200 | 电焊条 J507 综合 | kg | 4.08 | 6.5 | 0 | 0 | 计价 | 按实计算
JYD10-39 | 材料 | 乙供 | C16011308 | 铜芯聚氯乙烯绝缘电线 16mm² | m | 2.3314 | 10.099 | 0 | 0 | 计价 | 按实计算
JYD10-39 | 材料 | 乙供 | C16011315 | 铜芯聚氯乙烯绝缘电线 120mm² | m | 35.7146 | 71.576 | 0 | 0 | 计价 | 按实计算
JYD10-39 | 材料 | 乙供 | C16011318 | 铜芯聚氯乙烯绝缘电线 240mm² | m | 2.9821 | 135.198 | 0 | 0 | 计价 | 按实计算
JYD10-39 | 材料 | 乙供 | C16038109 | 铜接线端子 120mm² | 个 | 7.8317 | 16.36 | 0 | 0 | 计价 | 按实计算
JYD10-39 | 材料 | 乙供 | C16100421 | 绝缘胶带 20mm×20m | 卷 | 2.8464 | 1.77 | 0 | 0 | 计价 | 按实计算
JYD10-39 | 材料 | 乙供 | C18010305 | 耐油橡胶板 8mm | kg | 9.5992 | 7.816 | 0 | 0 | 计价 | 按实计算
JYD10-39 | 材料 | 乙供 | C18040801 | 聚氯乙烯塑料薄膜 0.5mm | kg | 87.0573 | 9.171 | 0 | 0 | 计价 | 按实计算
JYD10-39 | 材料 | 乙供 | C18050331 | 真空软管 | m | 19.5807 | 12.78 | 0 | 0 | 计价 | 按实计算
JYD10-39 | 材料 | 乙供 | C19030201 | 乙醇 | kg | 18.9748 | 3.674 | 0 | 0 | 计价 | 按实计算
JYD10-39 | 材料 | 乙供 | C19031101 | 清洗剂 | kg | 21.9215 | 2.623 | 0 | 0 | 计价 | 按实计算
JYD10-39 | 材料 | 乙供 | C19040301 | 二氧化锰 | kg | 2.4479 | 1.167 | 0 | 0 | 计价 | 按实计算
JYD10-39 | 材料 | 乙供 | C20010101 | 防锈漆 | kg | 3.3086 | 9.87 | 0 | 0 | 计价 | 按实计算
JYD10-39 | 材料 | 乙供 | C20030101 | 普通调和漆 | kg | 1.9586 | 11.35 | 0 | 0 | 计价 | 按实计算
JYD10-39 | 材料 | 乙供 | C22010101 | 钢管脚手架 包括扣件 | kg | 48.7864 | 4.706 | 0 | 0 | 计价 | 按实计算
JYD10-39 | 材料 | 乙供 | C22010141 | 木脚手板 50×250×4000 | 块 | 0.4879 | 77.038 | 0 | 0 | 计价 | 按实计算
JYD10-39 | 材料 | 乙供 | C22010201 | 枕木 160×220×2500 | 根 | 31.7812 | 136.294 | 0 | 0 | 计价 | 按实计算
JYD10-39 | 材料 | 乙供 | C22040401 | 白布 | m² | 71.0288 | 4 | 0 | 0 | 计价 | 按实计算
JYD10-39 | 材料 | 乙供 | C22040613 | 白棕绳 φ14 | kg | 15.6649 | 8.436 | 0 | 0 | 计价 | 按实计算
JYD10-39 | 机械 | 乙供 | J03-01-036 | 汽车式起重机 起重量 16t | 台班 | 5.4476 | 881.166 | 0 | 0 | 计价 | 按实计算
JYD10-39 | 机械 | 乙供 | J03-01-038 | 汽车式起重机 起重量 25t | 台班 | 4.87 | 1125.35 | 0 | 0 | 计价 | 按实计算
JYD10-39 | 机械 | 乙供 | J03-01-040 | 汽车式起重机 起重量 40t | 台班 | 1.5127 | 1576.418 | 0 | 0 | 计价 | 按实计算
JYD10-39 | 机械 | 乙供 | J03-01-066 | 叉式起重机 起重量 5t | 台班 | 10.1578 | 459.446 | 0 | 0 | 计价 | 按实计算
JYD10-39 | 机械 | 乙供 | J04-01-005 | 载重汽车 10t | 台班 | 6.715 | 482.561 | 0 | 0 | 计价 | 按实计算
JYD10-39 | 机械 | 乙供 | J05-01-031 | 单速电动葫芦 3t | 台班 | 2.3992 | 35.224 | 0 | 0 | 计价 | 按实计算
JYD10-39 | 机械 | 乙供 | J09-01-029 | 真空泵 抽气速度 1800m³/h | 台班 | 9.5951 | 153.968 | 0 | 0 | 计价 | 按实计算
JYD10-39 | 机械 | 乙供 | J10-01-001 | 交流弧焊机 容量 21kVA | 台班 | 1.1657 | 64.589 | 0 | 0 | 计价 | 按实计算
JYD10-39 | 机械 | 乙供 | J10-01-004 | 交流弧焊机 容量 40kVA | 台班 | 4.3183 | 123.891 | 0 | 0 | 计价 | 按实计算
JYD10-39 | 机械 | 乙供 | J13-01-053 | 高真空净油机 12000L/h以内 | 台班 | 8.2274 | 2209.457 | 0 | 0 | 计价 | 按实计算
JYD10-39 | 机械 | 乙供 | J13-01-055 | 高空作业车 20m以内 | 台班 | 1.491 | 1005.172 | 0 | 0 | 计价 | 按实计算
JYD10-39 | 机械 | 乙供 | J13-01-056 | 高空作业车 30m以内 | 台班 | 2.0331 | 1247.202 | 0 | 0 | 计价 | 按实计算
JYD10-39 | 机械 | 乙供 | J14-01-003 | 直流电阻测试仪 量程 0.1μΩ~199.99kΩ | 台班 | 1.6265 | 33.074 | 0 | 0 | 计价 | 按实计算
JYD10-39 | 机械 | 乙供 | J14-01-014 | 介质损耗测试仪 | 台班 | 1.8976 | 125.044 | 0 | 0 | 计价 | 按实计算
JYD10-39 | 机械 | 乙供 | J14-01-019 | 变比测试仪 | 台班 | 1.8976 | 144.354 | 0 | 0 | 计价 | 按实计算
JYD10-39 | 机械 | 乙供 | J14-04-005 | 气相色谱仪 | 台班 | 1.8976 | 519.572 | 0 | 0 | 计价 | 按实计算
JYD10-39 | 机械 | 乙供 | J14-08-287 | 绝缘电阻测试仪 2500~10000V 2mA以上 | 台班 | 1.4233 | 239.717 | 0 | 0 | 计价 | 按实计算
JYD10-39 | 机械 | 乙供 | J14-09-023 | SF₆气体成分测试仪 | 台班 | 1.4233 | 849.54 | 0 | 0 | 计价 | 按实计算
JYD10-39 | 机械 | 乙供 | J15-01-014 | 液压千斤顶 起重量 200t | 台班 | 13.4337 | 17.02 | 0 | 0 | 计价 | 按实计算
JYD10-39 | 机械 | 乙供 | J15-01-067 | 干燥空气发生器 | 台班 | 10.1578 | 542.84 | 0 | 0 | 计价 | 按实计算
JYD10-39 | 机械 | 乙供 | J17-01-070 | 电动油泵 | 台班 | 6.715 | 25.375 | 0 | 0 | 计价 | 按实计算
JYD10-39 | 材料 | 乙供 | C99010102 | 其他材料费 | 元 | 196.9148 | 1 | 0 | 0 | 计价 | 按实计算
JYD10-40 | 人工 | 乙供 | 9101106 | 普通工 | 工日 | 16.5439 | 75 | 0 | 0 | 计价 | 按实计算
JYD10-40 | 人工 | 乙供 | 9101109 | 安装技术工 | 工日 | 164.4797 | 114 | 0 | 0 | 计价 | 按实计算
JYD10-40 | 材料 | 乙供 | C07010401 | 钢垫板 综合 | kg | 84.8898 | 4.803 | 0 | 0 | 计价 | 按实计算
JYD10-40 | 材料 | 乙供 | C08020301 | 方木 100×100×60 | 根 | 4.2442 | 0.814 | 0 | 0 | 计价 | 按实计算
JYD10-40 | 材料 | 乙供 | C12010200 | 电焊条 J507 综合 | kg | 4.4149 | 6.5 | 0 | 0 | 计价 | 按实计算
JYD10-40 | 材料 | 乙供 | C16011308 | 铜芯聚氯乙烯绝缘电线 16mm² | m | 2.6179 | 10.099 | 0 | 0 | 计价 | 按实计算
JYD10-40 | 材料 | 乙供 | C16011315 | 铜芯聚氯乙烯绝缘电线 120mm² | m | 38.7101 | 71.576 | 0 | 0 | 计价 | 按实计算
JYD10-40 | 材料 | 乙供 | C16011318 | 铜芯聚氯乙烯绝缘电线 240mm² | m | 2.6179 | 135.198 | 0 | 0 | 计价 | 按实计算
JYD10-40 | 材料 | 乙供 | C16038109 | 铜接线端子 120mm² | 个 | 8.4884 | 16.36 | 0 | 0 | 计价 | 按实计算
JYD10-40 | 材料 | 乙供 | C16100421 | 绝缘胶带 20mm×20m | 卷 | 2.8559 | 1.77 | 0 | 0 | 计价 | 按实计算
JYD10-40 | 材料 | 乙供 | C18010305 | 耐油橡胶板 8mm | kg | 10.4035 | 7.816 | 0 | 0 | 计价 | 按实计算
JYD10-40 | 材料 | 乙供 | C18040801 | 聚氯乙烯塑料薄膜 0.5mm | kg | 94.354 | 9.171 | 0 | 0 | 计价 | 按实计算
JYD10-40 | 材料 | 乙供 | C18050331 | 真空软管 | m | 21.2226 | 12.78 | 0 | 0 | 计价 | 按实计算
JYD10-40 | 材料 | 乙供 | C19030201 | 乙醇 | kg | 20.5641 | 3.674 | 0 | 0 | 计价 | 按实计算
JYD10-40 | 材料 | 乙供 | C19031101 | 清洗剂 | kg | 23.7612 | 2.623 | 0 | 0 | 计价 | 按实计算
JYD10-40 | 材料 | 乙供 | C19040301 | 二氧化锰 | kg | 2.653 | 1.167 | 0 | 0 | 计价 | 按实计算
JYD10-40 | 材料 | 乙供 | C20010101 | 防锈漆 | kg | 3.5874 | 9.87 | 0 | 0 | 计价 | 按实计算
JYD10-40 | 材料 | 乙供 | C20030101 | 普通调和漆 | kg | 2.1229 | 11.35 | 0 | 0 | 计价 | 按实计算
JYD10-40 | 材料 | 乙供 | C22010101 | 钢管脚手架 包括扣件 | kg | 52.8769 | 4.706 | 0 | 0 | 计价 | 按实计算
JYD10-40 | 材料 | 乙供 | C22010141 | 木脚手板 50×250×4000 | 块 | 0.5288 | 77.038 | 0 | 0 | 计价 | 按实计算
JYD10-40 | 材料 | 乙供 | C22010201 | 枕木 160×220×2500 | 根 | 33.9757 | 136.294 | 0 | 0 | 计价 | 按实计算
JYD10-40 | 材料 | 乙供 | C22040401 | 白布 | m² | 76.983 | 4 | 0 | 0 | 计价 | 按实计算
JYD10-40 | 材料 | 乙供 | C22040613 | 白棕绳 φ14 | kg | 16.9784 | 8.436 | 0 | 0 | 计价 | 按实计算
JYD10-40 | 机械 | 乙供 | J03-01-036 | 汽车式起重机 起重量 16t | 台班 | 5.8657 | 881.166 | 0 | 0 | 计价 | 按实计算
JYD10-40 | 机械 | 乙供 | J03-01-038 | 汽车式起重机 起重量 25t | 台班 | 5.3321 | 1125.35 | 0 | 0 | 计价 | 按实计算
JYD10-40 | 机械 | 乙供 | J03-01-040 | 汽车式起重机 起重量 40t | 台班 | 1.604 | 1576.418 | 0 | 0 | 计价 | 按实计算
JYD10-40 | 机械 | 乙供 | J03-01-066 | 叉式起重机 起重量 5t | 台班 | 10.8921 | 459.446 | 0 | 0 | 计价 | 按实计算
JYD10-40 | 机械 | 乙供 | J04-01-005 | 载重汽车 10t | 台班 | 7.2792 | 482.561 | 0 | 0 | 计价 | 按实计算
JYD10-40 | 机械 | 乙供 | J05-01-031 | 单速电动葫芦 3t | 台班 | 2.6003 | 35.224 | 0 | 0 | 计价 | 按实计算
JYD10-40 | 机械 | 乙供 | J09-01-029 | 真空泵 抽气速度 1800m³/h | 台班 | 10.3987 | 153.968 | 0 | 0 | 计价 | 按实计算
JYD10-40 | 机械 | 乙供 | J10-01-001 | 交流弧焊机 容量 21kVA | 台班 | 1.2614 | 64.589 | 0 | 0 | 计价 | 按实计算
JYD10-40 | 机械 | 乙供 | J10-01-004 | 交流弧焊机 容量 40kVA | 台班 | 4.6806 | 123.891 | 0 | 0 | 计价 | 按实计算
JYD10-40 | 机械 | 乙供 | J13-01-053 | 高真空净油机 12000L/h以内 | 台班 | 8.8819 | 2209.457 | 0 | 0 | 计价 | 按实计算
JYD10-40 | 机械 | 乙供 | J13-01-055 | 高空作业车 20m以内 | 台班 | 1.7453 | 1005.172 | 0 | 0 | 计价 | 按实计算
JYD10-40 | 机械 | 乙供 | J13-01-056 | 高空作业车 30m以内 | 台班 | 1.7453 | 1247.202 | 0 | 0 | 计价 | 按实计算
JYD10-40 | 机械 | 乙供 | J14-01-003 | 直流电阻测试仪 量程 0.1μΩ~199.99kΩ | 台班 | 1.9039 | 33.074 | 0 | 0 | 计价 | 按实计算
JYD10-40 | 机械 | 乙供 | J14-01-014 | 介质损耗测试仪 | 台班 | 2.2213 | 125.044 | 0 | 0 | 计价 | 按实计算
JYD10-40 | 机械 | 乙供 | J14-01-019 | 变比测试仪 | 台班 | 2.2213 | 144.354 | 0 | 0 | 计价 | 按实计算
JYD10-40 | 机械 | 乙供 | J14-04-005 | 气相色谱仪 | 台班 | 1.9039 | 519.572 | 0 | 0 | 计价 | 按实计算
JYD10-40 | 机械 | 乙供 | J14-08-287 | 绝缘电阻测试仪 2500~10000V 2mA以上 | 台班 | 1.666 | 239.717 | 0 | 0 | 计价 | 按实计算
JYD10-40 | 机械 | 乙供 | J14-09-023 | SF₆气体成分测试仪 | 台班 | 1.666 | 849.54 | 0 | 0 | 计价 | 按实计算
JYD10-40 | 机械 | 乙供 | J15-01-014 | 液压千斤顶 起重量 200t | 台班 | 14.5588 | 17.02 | 0 | 0 | 计价 | 按实计算
JYD10-40 | 机械 | 乙供 | J15-01-067 | 干燥空气发生器 | 台班 | 11.2094 | 542.84 | 0 | 0 | 计价 | 按实计算
JYD10-40 | 机械 | 乙供 | J17-01-070 | 电动油泵 | 台班 | 7.2792 | 25.375 | 0 | 0 | 计价 | 按实计算
JYD10-40 | 材料 | 乙供 | C99010102 | 其他材料费 | 元 | 210.493 | 1 | 0 | 0 | 计价 | 按实计算
JYD10-41 | 人工 | 乙供 | 9101106 | 普通工 | 工日 | 17.6593 | 75 | 0 | 0 | 计价 | 按实计算
JYD10-41 | 人工 | 乙供 | 9101109 | 安装技术工 | 工日 | 172.4711 | 114 | 0 | 0 | 计价 | 按实计算
JYD10-41 | 材料 | 乙供 | C07010401 | 钢垫板 综合 | kg | 90.6476 | 4.803 | 0 | 0 | 计价 | 按实计算
JYD10-41 | 材料 | 乙供 | C08020301 | 方木 100×100×60 | 根 | 4.5322 | 0.814 | 0 | 0 | 计价 | 按实计算
JYD10-41 | 材料 | 乙供 | C12010200 | 电焊条 J507 综合 | kg | 4.7219 | 6.5 | 0 | 0 | 计价 | 按实计算
JYD10-41 | 材料 | 乙供 | C16011308 | 铜芯聚氯乙烯绝缘电线 16mm² | m | 2.6982 | 10.099 | 0 | 0 | 计价 | 按实计算
JYD10-41 | 材料 | 乙供 | C16011315 | 铜芯聚氯乙烯绝缘电线 120mm² | m | 41.3345 | 71.576 | 0 | 0 | 计价 | 按实计算
JYD10-41 | 材料 | 乙供 | C16011318 | 铜芯聚氯乙烯绝缘电线 240mm² | m | 3.4512 | 135.198 | 0 | 0 | 计价 | 按实计算
JYD10-41 | 材料 | 乙供 | C16038109 | 铜接线端子 120mm² | 个 | 9.0641 | 16.36 | 0 | 0 | 计价 | 按实计算
JYD10-41 | 材料 | 乙供 | C16100421 | 绝缘胶带 20mm×20m | 卷 | 3.2943 | 1.77 | 0 | 0 | 计价 | 按实计算
JYD10-41 | 材料 | 乙供 | C18010305 | 耐油橡胶板 8mm | kg | 11.1099 | 7.816 | 0 | 0 | 计价 | 按实计算
JYD10-41 | 材料 | 乙供 | C18040801 | 聚氯乙烯塑料薄膜 0.5mm | kg | 100.7563 | 9.171 | 0 | 0 | 计价 | 按实计算
JYD10-41 | 材料 | 乙供 | C18050331 | 真空软管 | m | 22.6618 | 12.78 | 0 | 0 | 计价 | 按实计算
JYD10-41 | 材料 | 乙供 | C19030201 | 乙醇 | kg | 21.9608 | 3.674 | 0 | 0 | 计价 | 按实计算
JYD10-41 | 材料 | 乙供 | C19031101 | 清洗剂 | kg | 25.371 | 2.623 | 0 | 0 | 计价 | 按实计算
JYD10-41 | 材料 | 乙供 | C19040301 | 二氧化锰 | kg | 2.8331 | 1.167 | 0 | 0 | 计价 | 按实计算
JYD10-41 | 材料 | 乙供 | C20010101 | 防锈漆 | kg | 3.8293 | 9.87 | 0 | 0 | 计价 | 按实计算
JYD10-41 | 材料 | 乙供 | C20030101 | 普通调和漆 | kg | 2.2668 | 11.35 | 0 | 0 | 计价 | 按实计算
JYD10-41 | 材料 | 乙供 | C22010101 | 钢管脚手架 包括扣件 | kg | 56.4632 | 4.706 | 0 | 0 | 计价 | 按实计算
JYD10-41 | 材料 | 乙供 | C22010141 | 木脚手板 50×250×4000 | 块 | 0.5646 | 77.038 | 0 | 0 | 计价 | 按实计算
JYD10-41 | 材料 | 乙供 | C22010201 | 枕木 160×220×2500 | 根 | 36.782 | 136.294 | 0 | 0 | 计价 | 按实计算
JYD10-41 | 材料 | 乙供 | C22040401 | 白布 | m² | 82.2053 | 4 | 0 | 0 | 计价 | 按实计算
JYD10-41 | 材料 | 乙供 | C22040613 | 白棕绳 φ14 | kg | 18.1298 | 8.436 | 0 | 0 | 计价 | 按实计算
JYD10-41 | 机械 | 乙供 | J03-01-036 | 汽车式起重机 起重量 16t | 台班 | 6.3049 | 881.166 | 0 | 0 | 计价 | 按实计算
JYD10-41 | 机械 | 乙供 | J03-01-038 | 汽车式起重机 起重量 25t | 台班 | 5.6364 | 1125.35 | 0 | 0 | 计价 | 按实计算
JYD10-41 | 机械 | 乙供 | J03-01-040 | 汽车式起重机 起重量 40t | 台班 | 1.7507 | 1576.418 | 0 | 0 | 计价 | 按实计算
JYD10-41 | 机械 | 乙供 | J03-01-066 | 叉式起重机 起重量 5t | 台班 | 11.7561 | 459.446 | 0 | 0 | 计价 | 按实计算
JYD10-41 | 机械 | 乙供 | J04-01-005 | 载重汽车 10t | 台班 | 7.7715 | 482.561 | 0 | 0 | 计价 | 按实计算
JYD10-41 | 机械 | 乙供 | J05-01-031 | 单速电动葫芦 3t | 台班 | 2.7767 | 35.224 | 0 | 0 | 计价 | 按实计算
JYD10-41 | 机械 | 乙供 | J09-01-029 | 真空泵 抽气速度 1800m³/h | 台班 | 11.1051 | 153.968 | 0 | 0 | 计价 | 按实计算
JYD10-41 | 机械 | 乙供 | J10-01-001 | 交流弧焊机 容量 21kVA | 台班 | 1.3491 | 64.589 | 0 | 0 | 计价 | 按实计算
JYD10-41 | 机械 | 乙供 | J10-01-004 | 交流弧焊机 容量 40kVA | 台班 | 4.9979 | 123.891 | 0 | 0 | 计价 | 按实计算
JYD10-41 | 机械 | 乙供 | J13-01-053 | 高真空净油机 12000L/h以内 | 台班 | 9.5222 | 2209.457 | 0 | 0 | 计价 | 按实计算
JYD10-41 | 机械 | 乙供 | J13-01-055 | 高空作业车 20m以内 | 台班 | 1.7256 | 1005.172 | 0 | 0 | 计价 | 按实计算
JYD10-41 | 机械 | 乙供 | J13-01-056 | 高空作业车 30m以内 | 台班 | 2.3531 | 1247.202 | 0 | 0 | 计价 | 按实计算
JYD10-41 | 机械 | 乙供 | J14-01-003 | 直流电阻测试仪 量程 0.1μΩ~199.99kΩ | 台班 | 1.8825 | 33.074 | 0 | 0 | 计价 | 按实计算
JYD10-41 | 机械 | 乙供 | J14-01-014 | 介质损耗测试仪 | 台班 | 2.1961 | 125.044 | 0 | 0 | 计价 | 按实计算
JYD10-41 | 机械 | 乙供 | J14-01-019 | 变比测试仪 | 台班 | 2.1961 | 144.354 | 0 | 0 | 计价 | 按实计算
JYD10-41 | 机械 | 乙供 | J14-04-005 | 气相色谱仪 | 台班 | 2.1961 | 519.572 | 0 | 0 | 计价 | 按实计算
JYD10-41 | 机械 | 乙供 | J14-08-287 | 绝缘电阻测试仪 2500~10000V 2mA以上 | 台班 | 1.6472 | 239.717 | 0 | 0 | 计价 | 按实计算
JYD10-41 | 机械 | 乙供 | J14-09-023 | SF₆气体成分测试仪 | 台班 | 1.6472 | 849.54 | 0 | 0 | 计价 | 按实计算
JYD10-41 | 机械 | 乙供 | J15-01-014 | 液压千斤顶 起重量 200t | 台班 | 15.5477 | 17.02 | 0 | 0 | 计价 | 按实计算
JYD10-41 | 机械 | 乙供 | J15-01-067 | 干燥空气发生器 | 台班 | 11.7561 | 542.84 | 0 | 0 | 计价 | 按实计算
JYD10-41 | 机械 | 乙供 | J17-01-070 | 电动油泵 | 台班 | 7.7715 | 25.375 | 0 | 0 | 计价 | 按实计算
JYD10-41 | 材料 | 乙供 | C99010102 | 其他材料费 | 元 | 227.8995 | 1 | 0 | 0 | 计价 | 按实计算
JYD10-42 | 人工 | 乙供 | 9101106 | 普通工 | 工日 | 13.9776 | 75 | 0 | 0 | 计价 | 按实计算
JYD10-42 | 人工 | 乙供 | 9101109 | 安装技术工 | 工日 | 122.1172 | 114 | 0 | 0 | 计价 | 按实计算
JYD10-42 | 材料 | 乙供 | C07010401 | 钢垫板 综合 | kg | 58.4156 | 4.803 | 0 | 0 | 计价 | 按实计算
JYD10-42 | 材料 | 乙供 | C08020301 | 方木 100×100×60 | 根 | 2.9209 | 0.814 | 0 | 0 | 计价 | 按实计算
JYD10-42 | 材料 | 乙供 | C12010200 | 电焊条 J507 综合 | kg | 9.1269 | 6.5 | 0 | 0 | 计价 | 按实计算
JYD10-42 | 材料 | 乙供 | C16011308 | 铜芯聚氯乙烯绝缘电线 16mm² | m | 1.7217 | 10.099 | 0 | 0 | 计价 | 按实计算
JYD10-42 | 材料 | 乙供 | C16011315 | 铜芯聚氯乙烯绝缘电线 120mm² | m | 26.6377 | 71.576 | 0 | 0 | 计价 | 按实计算
JYD10-42 | 材料 | 乙供 | C16011318 | 铜芯聚氯乙烯绝缘电线 240mm² | m | 1.2052 | 135.198 | 0 | 0 | 计价 | 按实计算
JYD10-42 | 材料 | 乙供 | C16038109 | 铜接线端子 120mm² | 个 | 5.8415 | 16.36 | 0 | 0 | 计价 | 按实计算
JYD10-42 | 材料 | 乙供 | C16100421 | 绝缘胶带 20mm×20m | 卷 | 2.8005 | 1.77 | 0 | 0 | 计价 | 按实计算
JYD10-42 | 材料 | 乙供 | C18010305 | 耐油橡胶板 8mm | kg | 7.1578 | 7.816 | 0 | 0 | 计价 | 按实计算
JYD10-42 | 材料 | 乙供 | C18040801 | 聚氯乙烯塑料薄膜 0.5mm | kg | 64.9293 | 9.171 | 0 | 0 | 计价 | 按实计算
JYD10-42 | 材料 | 乙供 | C18050331 | 真空软管 | m | 14.604 | 12.78 | 0 | 0 | 计价 | 按实计算
JYD10-42 | 材料 | 乙供 | C19030201 | 乙醇 | kg | 14.1507 | 3.674 | 0 | 0 | 计价 | 按实计算
JYD10-42 | 材料 | 乙供 | C19031101 | 清洗剂 | kg | 16.3495 | 2.623 | 0 | 0 | 计价 | 按实计算
JYD10-42 | 材料 | 乙供 | C19040301 | 二氧化锰 | kg | 1.8255 | 1.167 | 0 | 0 | 计价 | 按实计算
JYD10-42 | 材料 | 乙供 | C20010101 | 防锈漆 | kg | 2.4675 | 9.87 | 0 | 0 | 计价 | 按实计算
JYD10-42 | 材料 | 乙供 | C20030101 | 普通调和漆 | kg | 1.4604 | 11.35 | 0 | 0 | 计价 | 按实计算
JYD10-42 | 材料 | 乙供 | C22010101 | 钢管脚手架 包括扣件 | kg | 36.3854 | 4.706 | 0 | 0 | 计价 | 按实计算
JYD10-42 | 材料 | 乙供 | C22010141 | 木脚手板 50×250×4000 | 块 | 0.3639 | 77.038 | 0 | 0 | 计价 | 按实计算
JYD10-42 | 材料 | 乙供 | C22010201 | 枕木 160×220×2500 | 根 | 23.5985 | 136.294 | 0 | 0 | 计价 | 按实计算
JYD10-42 | 材料 | 乙供 | C22040401 | 白布 | m² | 52.975 | 4 | 0 | 0 | 计价 | 按实计算
JYD10-42 | 材料 | 乙供 | C22040613 | 白棕绳 φ14 | kg | 11.6831 | 8.436 | 0 | 0 | 计价 | 按实计算
JYD10-42 | 机械 | 乙供 | J03-01-036 | 汽车式起重机 起重量 16t | 台班 | 4.1581 | 881.166 | 0 | 0 | 计价 | 按实计算
JYD10-42 | 机械 | 乙供 | J03-01-038 | 汽车式起重机 起重量 25t | 台班 | 3.5214 | 1125.35 | 0 | 0 | 计价 | 按实计算
JYD10-42 | 机械 | 乙供 | J03-01-040 | 汽车式起重机 起重量 40t | 台班 | 1.1596 | 1576.418 | 0 | 0 | 计价 | 按实计算
JYD10-42 | 机械 | 乙供 | J03-01-066 | 叉式起重机 起重量 5t | 台班 | 7.5498 | 459.446 | 0 | 0 | 计价 | 按实计算
JYD10-42 | 机械 | 乙供 | J04-01-005 | 载重汽车 10t | 台班 | 5.0087 | 482.561 | 0 | 0 | 计价 | 按实计算
JYD10-42 | 机械 | 乙供 | J05-01-031 | 单速电动葫芦 3t | 台班 | 1.7892 | 35.224 | 0 | 0 | 计价 | 按实计算
JYD10-42 | 机械 | 乙供 | J09-01-029 | 真空泵 抽气速度 1800m³/h | 台班 | 7.1557 | 153.968 | 0 | 0 | 计价 | 按实计算
JYD10-42 | 机械 | 乙供 | J10-01-001 | 交流弧焊机 容量 21kVA | 台班 | 0.8692 | 64.589 | 0 | 0 | 计价 | 按实计算
JYD10-42 | 机械 | 乙供 | J10-01-004 | 交流弧焊机 容量 40kVA | 台班 | 3.2195 | 123.891 | 0 | 0 | 计价 | 按实计算
JYD10-42 | 机械 | 乙供 | J13-01-053 | 高真空净油机 12000L/h以内 | 台班 | 6.2451 | 2209.457 | 0 | 0 | 计价 | 按实计算
JYD10-42 | 机械 | 乙供 | J13-01-055 | 高空作业车 20m以内 | 台班 | 0.8028 | 1005.172 | 0 | 0 | 计价 | 按实计算
JYD10-42 | 机械 | 乙供 | J13-01-056 | 高空作业车 30m以内 | 台班 | 1.504 | 1247.202 | 0 | 0 | 计价 | 按实计算
JYD10-42 | 机械 | 乙供 | J14-01-003 | 直流电阻测试仪 量程 0.1μΩ~199.99kΩ | 台班 | 1.3069 | 33.074 | 0 | 0 | 计价 | 按实计算
JYD10-42 | 机械 | 乙供 | J14-01-014 | 介质损耗测试仪 | 台班 | 1.2447 | 125.044 | 0 | 0 | 计价 | 按实计算
JYD10-42 | 机械 | 乙供 | J14-01-019 | 变比测试仪 | 台班 | 1.2447 | 144.354 | 0 | 0 | 计价 | 按实计算
JYD10-42 | 机械 | 乙供 | J14-04-005 | 气相色谱仪 | 台班 | 1.4521 | 519.572 | 0 | 0 | 计价 | 按实计算
JYD10-42 | 机械 | 乙供 | J14-08-287 | 绝缘电阻测试仪 2500~10000V 2mA以上 | 台班 | 0.726 | 239.717 | 0 | 0 | 计价 | 按实计算
JYD10-42 | 机械 | 乙供 | J14-09-023 | SF₆气体成分测试仪 | 台班 | 0.726 | 849.54 | 0 | 0 | 计价 | 按实计算
JYD10-42 | 机械 | 乙供 | J15-01-014 | 液压千斤顶 起重量 200t | 台班 | 10.0184 | 17.02 | 0 | 0 | 计价 | 按实计算
JYD10-42 | 机械 | 乙供 | J15-01-067 | 干燥空气发生器 | 台班 | 8.1099 | 542.84 | 0 | 0 | 计价 | 按实计算
JYD10-42 | 机械 | 乙供 | J17-01-070 | 电动油泵 | 台班 | 5.0087 | 25.375 | 0 | 0 | 计价 | 按实计算
JYD10-42 | 材料 | 乙供 | C99010102 | 其他材料费 | 元 | 144.6357 | 1 | 0 | 0 | 计价 | 按实计算
JYD10-43 | 人工 | 乙供 | 9101106 | 普通工 | 工日 | 15.0993 | 75 | 0 | 0 | 计价 | 按实计算
JYD10-43 | 人工 | 乙供 | 9101109 | 安装技术工 | 工日 | 130.9277 | 114 | 0 | 0 | 计价 | 按实计算
JYD10-43 | 材料 | 乙供 | C07010401 | 钢垫板 综合 | kg | 63.0894 | 4.803 | 0 | 0 | 计价 | 按实计算
JYD10-43 | 材料 | 乙供 | C08020301 | 方木 100×100×60 | 根 | 3.1552 | 0.814 | 0 | 0 | 计价 | 按实计算
JYD10-43 | 材料 | 乙供 | C12010200 | 电焊条 J507 综合 | kg | 12.2091 | 6.5 | 0 | 0 | 计价 | 按实计算
JYD10-43 | 材料 | 乙供 | C16011308 | 铜芯聚氯乙烯绝缘电线 16mm² | m | 1.7217 | 10.099 | 0 | 0 | 计价 | 按实计算
JYD10-43 | 材料 | 乙供 | C16011315 | 铜芯聚氯乙烯绝缘电线 120mm² | m | 28.767 | 71.576 | 0 | 0 | 计价 | 按实计算
JYD10-43 | 材料 | 乙供 | C16011318 | 铜芯聚氯乙烯绝缘电线 240mm² | m | 1.2052 | 135.198 | 0 | 0 | 计价 | 按实计算
JYD10-43 | 材料 | 乙供 | C16038109 | 铜接线端子 120mm² | 个 | 6.3094 | 16.36 | 0 | 0 | 计价 | 按实计算
JYD10-43 | 材料 | 乙供 | C16100421 | 绝缘胶带 20mm×20m | 卷 | 3.1116 | 1.77 | 0 | 0 | 计价 | 按实计算
JYD10-43 | 材料 | 乙供 | C18010305 | 耐油橡胶板 8mm | kg | 7.7313 | 7.816 | 0 | 0 | 计价 | 按实计算
JYD10-43 | 材料 | 乙供 | C18040801 | 聚氯乙烯塑料薄膜 0.5mm | kg | 70.1237 | 9.171 | 0 | 0 | 计价 | 按实计算
JYD10-43 | 材料 | 乙供 | C18050331 | 真空软管 | m | 15.7719 | 12.78 | 0 | 0 | 计价 | 按实计算
JYD10-43 | 材料 | 乙供 | C19030201 | 乙醇 | kg | 15.2832 | 3.674 | 0 | 0 | 计价 | 按实计算
JYD10-43 | 材料 | 乙供 | C19031101 | 清洗剂 | kg | 17.6575 | 2.623 | 0 | 0 | 计价 | 按实计算
JYD10-43 | 材料 | 乙供 | C19040301 | 二氧化锰 | kg | 1.9717 | 1.167 | 0 | 0 | 计价 | 按实计算
JYD10-43 | 材料 | 乙供 | C20010101 | 防锈漆 | kg | 2.6656 | 9.87 | 0 | 0 | 计价 | 按实计算
JYD10-43 | 材料 | 乙供 | C20030101 | 普通调和漆 | kg | 1.5765 | 11.35 | 0 | 0 | 计价 | 按实计算
JYD10-43 | 材料 | 乙供 | C22010101 | 钢管脚手架 包括扣件 | kg | 39.2957 | 4.706 | 0 | 0 | 计价 | 按实计算
JYD10-43 | 材料 | 乙供 | C22010141 | 木脚手板 50×250×4000 | 块 | 0.3929 | 77.038 | 0 | 0 | 计价 | 按实计算
JYD10-43 | 材料 | 乙供 | C22010201 | 枕木 160×220×2500 | 根 | 25.8193 | 136.294 | 0 | 0 | 计价 | 按实计算
JYD10-43 | 材料 | 乙供 | C22040401 | 白布 | m² | 57.2126 | 4 | 0 | 0 | 计价 | 按实计算
JYD10-43 | 材料 | 乙供 | C22040613 | 白棕绳 φ14 | kg | 12.6177 | 8.436 | 0 | 0 | 计价 | 按实计算
JYD10-43 | 机械 | 乙供 | J03-01-036 | 汽车式起重机 起重量 16t | 台班 | 4.4029 | 881.166 | 0 | 0 | 计价 | 按实计算
JYD10-43 | 机械 | 乙供 | J03-01-038 | 汽车式起重机 起重量 25t | 台班 | 3.9404 | 1125.35 | 0 | 0 | 计价 | 按实计算
JYD10-43 | 机械 | 乙供 | J03-01-040 | 汽车式起重机 起重量 40t | 台班 | 1.2354 | 1576.418 | 0 | 0 | 计价 | 按实计算
JYD10-43 | 机械 | 乙供 | J03-01-066 | 叉式起重机 起重量 5t | 台班 | 8.2375 | 459.446 | 0 | 0 | 计价 | 按实计算
JYD10-43 | 机械 | 乙供 | J04-01-005 | 载重汽车 10t | 台班 | 5.4102 | 482.561 | 0 | 0 | 计价 | 按实计算
JYD10-43 | 机械 | 乙供 | J05-01-031 | 单速电动葫芦 3t | 台班 | 1.9324 | 35.224 | 0 | 0 | 计价 | 按实计算
JYD10-43 | 机械 | 乙供 | J09-01-029 | 真空泵 抽气速度 1800m³/h | 台班 | 7.7283 | 153.968 | 0 | 0 | 计价 | 按实计算
JYD10-43 | 机械 | 乙供 | J10-01-001 | 交流弧焊机 容量 21kVA | 台班 | 1.1628 | 64.589 | 0 | 0 | 计价 | 按实计算
JYD10-43 | 机械 | 乙供 | J10-01-004 | 交流弧焊机 容量 40kVA | 台班 | 3.4778 | 123.891 | 0 | 0 | 计价 | 按实计算
JYD10-43 | 机械 | 乙供 | J13-01-053 | 高真空净油机 12000L/h以内 | 台班 | 6.3342 | 2209.457 | 0 | 0 | 计价 | 按实计算
JYD10-43 | 机械 | 乙供 | J13-01-055 | 高空作业车 20m以内 | 台班 | 0.8028 | 1005.172 | 0 | 0 | 计价 | 按实计算
JYD10-43 | 机械 | 乙供 | J13-01-056 | 高空作业车 30m以内 | 台班 | 1.504 | 1247.202 | 0 | 0 | 计价 | 按实计算
JYD10-43 | 机械 | 乙供 | J14-01-003 | 直流电阻测试仪 量程 0.1μΩ~199.99kΩ | 台班 | 1.4521 | 33.074 | 0 | 0 | 计价 | 按实计算
JYD10-43 | 机械 | 乙供 | J14-01-014 | 介质损耗测试仪 | 台班 | 1.2447 | 125.044 | 0 | 0 | 计价 | 按实计算
JYD10-43 | 机械 | 乙供 | J14-01-019 | 变比测试仪 | 台班 | 1.2447 | 144.354 | 0 | 0 | 计价 | 按实计算
JYD10-43 | 机械 | 乙供 | J14-04-005 | 气相色谱仪 | 台班 | 1.0372 | 519.572 | 0 | 0 | 计价 | 按实计算
JYD10-43 | 机械 | 乙供 | J14-08-287 | 绝缘电阻测试仪 2500~10000V 2mA以上 | 台班 | 0.726 | 239.717 | 0 | 0 | 计价 | 按实计算
JYD10-43 | 机械 | 乙供 | J14-09-023 | SF₆气体成分测试仪 | 台班 | 0.726 | 849.54 | 0 | 0 | 计价 | 按实计算
JYD10-43 | 机械 | 乙供 | J15-01-014 | 液压千斤顶 起重量 200t | 台班 | 9.782 | 17.02 | 0 | 0 | 计价 | 按实计算
JYD10-43 | 机械 | 乙供 | J15-01-067 | 干燥空气发生器 | 台班 | 8.2179 | 542.84 | 0 | 0 | 计价 | 按实计算
JYD10-43 | 机械 | 乙供 | J17-01-070 | 电动油泵 | 台班 | 5.4102 | 25.375 | 0 | 0 | 计价 | 按实计算
JYD10-43 | 材料 | 乙供 | C99010102 | 其他材料费 | 元 | 157.132 | 1 | 0 | 0 | 计价 | 按实计算
JYD10-44 | 人工 | 乙供 | 9101106 | 普通工 | 工日 | 30.3948 | 75 | 0 | 0 | 计价 | 按实计算
JYD10-44 | 人工 | 乙供 | 9101109 | 安装技术工 | 工日 | 135.3948 | 114 | 0 | 0 | 计价 | 按实计算
JYD10-44 | 材料 | 乙供 | C07010401 | 钢垫板 综合 | kg | 70.2325 | 4.803 | 0 | 0 | 计价 | 按实计算
JYD10-44 | 材料 | 乙供 | C08020301 | 方木 100×100×60 | 根 | 3.5116 | 0.814 | 0 | 0 | 计价 | 按实计算
JYD10-44 | 材料 | 乙供 | C12010200 | 电焊条 J507 综合 | kg | 10.9728 | 6.5 | 0 | 0 | 计价 | 按实计算
JYD10-44 | 材料 | 乙供 | C16011308 | 铜芯聚氯乙烯绝缘电线 16mm² | m | 2.0701 | 10.099 | 0 | 0 | 计价 | 按实计算
JYD10-44 | 材料 | 乙供 | C16011315 | 铜芯聚氯乙烯绝缘电线 120mm² | m | 32.026 | 71.576 | 0 | 0 | 计价 | 按实计算
JYD10-44 | 材料 | 乙供 | C16011318 | 铜芯聚氯乙烯绝缘电线 240mm² | m | 1.449 | 135.198 | 0 | 0 | 计价 | 按实计算
JYD10-44 | 材料 | 乙供 | C16038109 | 铜接线端子 120mm² | 个 | 7.0234 | 16.36 | 0 | 0 | 计价 | 按实计算
JYD10-44 | 材料 | 乙供 | C16100421 | 绝缘胶带 20mm×20m | 卷 | 3.367 | 1.77 | 0 | 0 | 计价 | 按实计算
JYD10-44 | 材料 | 乙供 | C18010305 | 耐油橡胶板 8mm | kg | 8.6058 | 7.816 | 0 | 0 | 计价 | 按实计算
JYD10-44 | 材料 | 乙供 | C18040801 | 聚氯乙烯塑料薄膜 0.5mm | kg | 78.0637 | 9.171 | 0 | 0 | 计价 | 按实计算
JYD10-44 | 材料 | 乙供 | C18050331 | 真空软管 | m | 17.558 | 12.78 | 0 | 0 | 计价 | 按实计算
JYD10-44 | 材料 | 乙供 | C19030201 | 乙醇 | kg | 17.0131 | 3.674 | 0 | 0 | 计价 | 按实计算
JYD10-44 | 材料 | 乙供 | C19031101 | 清洗剂 | kg | 19.6568 | 2.623 | 0 | 0 | 计价 | 按实计算
JYD10-44 | 材料 | 乙供 | C19040301 | 二氧化锰 | kg | 2.1948 | 1.167 | 0 | 0 | 计价 | 按实计算
JYD10-44 | 材料 | 乙供 | C20010101 | 防锈漆 | kg | 2.9667 | 9.87 | 0 | 0 | 计价 | 按实计算
JYD10-44 | 材料 | 乙供 | C20030101 | 普通调和漆 | kg | 1.7557 | 11.35 | 0 | 0 | 计价 | 按实计算
JYD10-44 | 材料 | 乙供 | C22010101 | 钢管脚手架 包括扣件 | kg | 43.7455 | 4.706 | 0 | 0 | 计价 | 按实计算
JYD10-44 | 材料 | 乙供 | C22010141 | 木脚手板 50×250×4000 | 块 | 0.4374 | 77.038 | 0 | 0 | 计价 | 按实计算
JYD10-44 | 材料 | 乙供 | C22010201 | 枕木 160×220×2500 | 根 | 28.3723 | 136.294 | 0 | 0 | 计价 | 按实计算
JYD10-44 | 材料 | 乙供 | C22040401 | 白布 | m² | 63.6914 | 4 | 0 | 0 | 计价 | 按实计算
JYD10-44 | 材料 | 乙供 | C22040613 | 白棕绳 φ14 | kg | 14.0464 | 8.436 | 0 | 0 | 计价 | 按实计算
JYD10-44 | 机械 | 乙供 | J03-01-036 | 汽车式起重机 起重量 16t | 台班 | 4.9993 | 881.166 | 0 | 0 | 计价 | 按实计算
JYD10-44 | 机械 | 乙供 | J03-01-038 | 汽车式起重机 起重量 25t | 台班 | 4.2336 | 1125.35 | 0 | 0 | 计价 | 按实计算
JYD10-44 | 机械 | 乙供 | J03-01-040 | 汽车式起重机 起重量 40t | 台班 | 1.394 | 1576.418 | 0 | 0 | 计价 | 按实计算
JYD10-44 | 机械 | 乙供 | J03-01-066 | 叉式起重机 起重量 5t | 台班 | 9.0773 | 459.446 | 0 | 0 | 计价 | 按实计算
JYD10-44 | 机械 | 乙供 | J04-01-005 | 载重汽车 10t | 台班 | 6.0219 | 482.561 | 0 | 0 | 计价 | 按实计算
JYD10-44 | 机械 | 乙供 | J05-01-031 | 单速电动葫芦 3t | 台班 | 2.1513 | 35.224 | 0 | 0 | 计价 | 按实计算
JYD10-44 | 机械 | 乙供 | J09-01-029 | 真空泵 抽气速度 1800m³/h | 台班 | 8.6033 | 153.968 | 0 | 0 | 计价 | 按实计算
JYD10-44 | 机械 | 乙供 | J10-01-001 | 交流弧焊机 容量 21kVA | 台班 | 1.045 | 64.589 | 0 | 0 | 计价 | 按实计算
JYD10-44 | 机械 | 乙供 | J10-01-004 | 交流弧焊机 容量 40kVA | 台班 | 3.8706 | 123.891 | 0 | 0 | 计价 | 按实计算
JYD10-44 | 机械 | 乙供 | J13-01-053 | 高真空净油机 12000L/h以内 | 台班 | 7.5083 | 2209.457 | 0 | 0 | 计价 | 按实计算
JYD10-44 | 机械 | 乙供 | J13-01-055 | 高空作业车 20m以内 | 台班 | 0.9652 | 1005.172 | 0 | 0 | 计价 | 按实计算
JYD10-44 | 机械 | 乙供 | J13-01-056 | 高空作业车 30m以内 | 台班 | 1.8082 | 1247.202 | 0 | 0 | 计价 | 按实计算
JYD10-44 | 机械 | 乙供 | J14-01-003 | 直流电阻测试仪 量程 0.1μΩ~199.99kΩ | 台班 | 1.5714 | 33.074 | 0 | 0 | 计价 | 按实计算
JYD10-44 | 机械 | 乙供 | J14-01-014 | 介质损耗测试仪 | 台班 | 1.4964 | 125.044 | 0 | 0 | 计价 | 按实计算
JYD10-44 | 机械 | 乙供 | J14-01-019 | 变比测试仪 | 台班 | 1.4964 | 144.354 | 0 | 0 | 计价 | 按实计算
JYD10-44 | 机械 | 乙供 | J14-04-005 | 气相色谱仪 | 台班 | 1.7457 | 519.572 | 0 | 0 | 计价 | 按实计算
JYD10-44 | 机械 | 乙供 | J14-08-287 | 绝缘电阻测试仪 2500~10000V 2mA以上 | 台班 | 0.8728 | 239.717 | 0 | 0 | 计价 | 按实计算
JYD10-44 | 机械 | 乙供 | J14-09-023 | SF₆气体成分测试仪 | 台班 | 0.8728 | 849.54 | 0 | 0 | 计价 | 按实计算
JYD10-44 | 机械 | 乙供 | J15-01-014 | 液压千斤顶 起重量 200t | 台班 | 12.0451 | 17.02 | 0 | 0 | 计价 | 按实计算
JYD10-44 | 机械 | 乙供 | J15-01-067 | 干燥空气发生器 | 台班 | 9.7506 | 542.84 | 0 | 0 | 计价 | 按实计算
JYD10-44 | 机械 | 乙供 | J17-01-070 | 电动油泵 | 台班 | 6.0219 | 25.375 | 0 | 0 | 计价 | 按实计算
JYD10-44 | 材料 | 乙供 | C99010102 | 其他材料费 | 元 | 173.8936 | 1 | 0 | 0 | 计价 | 按实计算
JYD10-45 | 人工 | 乙供 | 9101106 | 普通工 | 工日 | 34.945 | 75 | 0 | 0 | 计价 | 按实计算
JYD10-45 | 人工 | 乙供 | 9101109 | 安装技术工 | 工日 | 155.6639 | 114 | 0 | 0 | 计价 | 按实计算
JYD10-45 | 材料 | 乙供 | C07010401 | 钢垫板 综合 | kg | 83.6114 | 4.803 | 0 | 0 | 计价 | 按实计算
JYD10-45 | 材料 | 乙供 | C08020301 | 方木 100×100×60 | 根 | 4.1816 | 0.814 | 0 | 0 | 计价 | 按实计算
JYD10-45 | 材料 | 乙供 | C12010200 | 电焊条 J507 综合 | kg | 16.1805 | 6.5 | 0 | 0 | 计价 | 按实计算
JYD10-45 | 材料 | 乙供 | C16011308 | 铜芯聚氯乙烯绝缘电线 16mm² | m | 2.2818 | 10.099 | 0 | 0 | 计价 | 按实计算
JYD10-45 | 材料 | 乙供 | C16011315 | 铜芯聚氯乙烯绝缘电线 120mm² | m | 38.1245 | 71.576 | 0 | 0 | 计价 | 按实计算
JYD10-45 | 材料 | 乙供 | C16011318 | 铜芯聚氯乙烯绝缘电线 240mm² | m | 1.5973 | 135.198 | 0 | 0 | 计价 | 按实计算
JYD10-45 | 材料 | 乙供 | C16038109 | 铜接线端子 120mm² | 个 | 8.3617 | 16.36 | 0 | 0 | 计价 | 按实计算
JYD10-45 | 材料 | 乙供 | C16100421 | 绝缘胶带 20mm×20m | 卷 | 4.1238 | 1.77 | 0 | 0 | 计价 | 按实计算
JYD10-45 | 材料 | 乙供 | C18010305 | 耐油橡胶板 8mm | kg | 10.2463 | 7.816 | 0 | 0 | 计价 | 按实计算
JYD10-45 | 材料 | 乙供 | C18040801 | 聚氯乙烯塑料薄膜 0.5mm | kg | 92.9338 | 9.171 | 0 | 0 | 计价 | 按实计算
JYD10-45 | 材料 | 乙供 | C18050331 | 真空软管 | m | 20.9023 | 12.78 | 0 | 0 | 计价 | 按实计算
JYD10-45 | 材料 | 乙供 | C19030201 | 乙醇 | kg | 20.2546 | 3.674 | 0 | 0 | 计价 | 按实计算
JYD10-45 | 材料 | 乙供 | C19031101 | 清洗剂 | kg | 23.4009 | 2.623 | 0 | 0 | 计价 | 按实计算
JYD10-45 | 材料 | 乙供 | C19040301 | 二氧化锰 | kg | 2.6133 | 1.167 | 0 | 0 | 计价 | 按实计算
JYD10-45 | 材料 | 乙供 | C20010101 | 防锈漆 | kg | 3.5327 | 9.87 | 0 | 0 | 计价 | 按实计算
JYD10-45 | 材料 | 乙供 | C20030101 | 普通调和漆 | kg | 2.0896 | 11.35 | 0 | 0 | 计价 | 按实计算
JYD10-45 | 材料 | 乙供 | C22010101 | 钢管脚手架 包括扣件 | kg | 52.0779 | 4.706 | 0 | 0 | 计价 | 按实计算
JYD10-45 | 材料 | 乙供 | C22010141 | 木脚手板 50×250×4000 | 块 | 0.5208 | 77.038 | 0 | 0 | 计价 | 按实计算
JYD10-45 | 材料 | 乙供 | C22010201 | 枕木 160×220×2500 | 根 | 34.2179 | 136.294 | 0 | 0 | 计价 | 按实计算
JYD10-45 | 材料 | 乙供 | C22040401 | 白布 | m² | 75.8228 | 4 | 0 | 0 | 计价 | 按实计算
JYD10-45 | 材料 | 乙供 | C22040613 | 白棕绳 φ14 | kg | 16.7219 | 8.436 | 0 | 0 | 计价 | 按实计算
JYD10-45 | 机械 | 乙供 | J03-01-036 | 汽车式起重机 起重量 16t | 台班 | 5.8351 | 881.166 | 0 | 0 | 计价 | 按实计算
JYD10-45 | 机械 | 乙供 | J03-01-038 | 汽车式起重机 起重量 25t | 台班 | 5.2221 | 1125.35 | 0 | 0 | 计价 | 按实计算
JYD10-45 | 机械 | 乙供 | J03-01-040 | 汽车式起重机 起重量 40t | 台班 | 1.6371 | 1576.418 | 0 | 0 | 计价 | 按实计算
JYD10-45 | 机械 | 乙供 | J03-01-066 | 叉式起重机 起重量 5t | 台班 | 10.9171 | 459.446 | 0 | 0 | 计价 | 按实计算
JYD10-45 | 机械 | 乙供 | J04-01-005 | 载重汽车 10t | 台班 | 7.17 | 482.561 | 0 | 0 | 计价 | 按实计算
JYD10-45 | 机械 | 乙供 | J05-01-031 | 单速电动葫芦 3t | 台班 | 2.5609 | 35.224 | 0 | 0 | 计价 | 按实计算
JYD10-45 | 机械 | 乙供 | J09-01-029 | 真空泵 抽气速度 1800m³/h | 台班 | 10.2421 | 153.968 | 0 | 0 | 计价 | 按实计算
JYD10-45 | 机械 | 乙供 | J10-01-001 | 交流弧焊机 容量 21kVA | 台班 | 1.541 | 64.589 | 0 | 0 | 计价 | 按实计算
JYD10-45 | 机械 | 乙供 | J10-01-004 | 交流弧焊机 容量 40kVA | 台班 | 4.6091 | 123.891 | 0 | 0 | 计价 | 按实计算
JYD10-45 | 机械 | 乙供 | J13-01-053 | 高真空净油机 12000L/h以内 | 台班 | 8.3947 | 2209.457 | 0 | 0 | 计价 | 按实计算
JYD10-45 | 机械 | 乙供 | J13-01-055 | 高空作业车 20m以内 | 台班 | 1.064 | 1005.172 | 0 | 0 | 计价 | 按实计算
JYD10-45 | 机械 | 乙供 | J13-01-056 | 高空作业车 30m以内 | 台班 | 1.9932 | 1247.202 | 0 | 0 | 计价 | 按实计算
JYD10-45 | 机械 | 乙供 | J14-01-003 | 直流电阻测试仪 量程 0.1μΩ~199.99kΩ | 台班 | 1.9245 | 33.074 | 0 | 0 | 计价 | 按实计算
JYD10-45 | 机械 | 乙供 | J14-01-014 | 介质损耗测试仪 | 台班 | 1.6495 | 125.044 | 0 | 0 | 计价 | 按实计算
JYD10-45 | 机械 | 乙供 | J14-01-019 | 变比测试仪 | 台班 | 1.6495 | 144.354 | 0 | 0 | 计价 | 按实计算
JYD10-45 | 机械 | 乙供 | J14-04-005 | 气相色谱仪 | 台班 | 1.3746 | 519.572 | 0 | 0 | 计价 | 按实计算
JYD10-45 | 机械 | 乙供 | J14-08-287 | 绝缘电阻测试仪 2500~10000V 2mA以上 | 台班 | 0.9623 | 239.717 | 0 | 0 | 计价 | 按实计算
JYD10-45 | 机械 | 乙供 | J14-09-023 | SF₆气体成分测试仪 | 台班 | 0.9623 | 849.54 | 0 | 0 | 计价 | 按实计算
JYD10-45 | 机械 | 乙供 | J15-01-014 | 液压千斤顶 起重量 200t | 台班 | 12.9638 | 17.02 | 0 | 0 | 计价 | 按实计算
JYD10-45 | 机械 | 乙供 | J15-01-067 | 干燥空气发生器 | 台班 | 10.891 | 542.84 | 0 | 0 | 计价 | 按实计算
JYD10-45 | 机械 | 乙供 | J17-01-070 | 电动油泵 | 台班 | 7.17 | 25.375 | 0 | 0 | 计价 | 按实计算
JYD10-45 | 材料 | 乙供 | C99010102 | 其他材料费 | 元 | 208.245 | 1 | 0 | 0 | 计价 | 按实计算
JYD10-46 | 人工 | 乙供 | 9101106 | 普通工 | 工日 | 37.752 | 75 | 0 | 0 | 计价 | 按实计算
JYD10-46 | 人工 | 乙供 | 9101109 | 安装技术工 | 工日 | 168.1674 | 114 | 0 | 0 | 计价 | 按实计算
JYD10-46 | 材料 | 乙供 | C07010401 | 钢垫板 综合 | kg | 87.903 | 4.803 | 0 | 0 | 计价 | 按实计算
JYD10-46 | 材料 | 乙供 | C08020301 | 方木 100×100×60 | 根 | 4.3951 | 0.814 | 0 | 0 | 计价 | 按实计算
JYD10-46 | 材料 | 乙供 | C12010200 | 电焊条 J507 综合 | kg | 13.734 | 6.5 | 0 | 0 | 计价 | 按实计算
JYD10-46 | 材料 | 乙供 | C16011308 | 铜芯聚氯乙烯绝缘电线 16mm² | m | 2.591 | 10.099 | 0 | 0 | 计价 | 按实计算
JYD10-46 | 材料 | 乙供 | C16011315 | 铜芯聚氯乙烯绝缘电线 120mm² | m | 40.0838 | 71.576 | 0 | 0 | 计价 | 按实计算
JYD10-46 | 材料 | 乙供 | C16011318 | 铜芯聚氯乙烯绝缘电线 240mm² | m | 1.8135 | 135.198 | 0 | 0 | 计价 | 按实计算
JYD10-46 | 材料 | 乙供 | C16038109 | 铜接线端子 120mm² | 个 | 8.7903 | 16.36 | 0 | 0 | 计价 | 按实计算
JYD10-46 | 材料 | 乙供 | C16100421 | 绝缘胶带 20mm×20m | 卷 | 4.2141 | 1.77 | 0 | 0 | 计价 | 按实计算
JYD10-46 | 材料 | 乙供 | C18010305 | 耐油橡胶板 8mm | kg | 10.7709 | 7.816 | 0 | 0 | 计价 | 按实计算
JYD10-46 | 材料 | 乙供 | C18040801 | 聚氯乙烯塑料薄膜 0.5mm | kg | 97.7045 | 9.171 | 0 | 0 | 计价 | 按实计算
JYD10-46 | 材料 | 乙供 | C18050331 | 真空软管 | m | 21.9758 | 12.78 | 0 | 0 | 计价 | 按实计算
JYD10-46 | 材料 | 乙供 | C19030201 | 乙醇 | kg | 21.2937 | 3.674 | 0 | 0 | 计价 | 按实计算
JYD10-46 | 材料 | 乙供 | C19031101 | 清洗剂 | kg | 24.6027 | 2.623 | 0 | 0 | 计价 | 按实计算
JYD10-46 | 材料 | 乙供 | C19040301 | 二氧化锰 | kg | 2.747 | 1.167 | 0 | 0 | 计价 | 按实计算
JYD10-46 | 材料 | 乙供 | C20010101 | 防锈漆 | kg | 3.7132 | 9.87 | 0 | 0 | 计价 | 按实计算
JYD10-46 | 材料 | 乙供 | C20030101 | 普通调和漆 | kg | 2.1975 | 11.35 | 0 | 0 | 计价 | 按实计算
JYD10-46 | 材料 | 乙供 | C22010101 | 钢管脚手架 包括扣件 | kg | 54.7519 | 4.706 | 0 | 0 | 计价 | 按实计算
JYD10-46 | 材料 | 乙供 | C22010141 | 木脚手板 50×250×4000 | 块 | 0.5475 | 77.038 | 0 | 0 | 计价 | 按实计算
JYD10-46 | 材料 | 乙供 | C22010201 | 枕木 160×220×2500 | 根 | 35.5109 | 136.294 | 0 | 0 | 计价 | 按实计算
JYD10-46 | 材料 | 乙供 | C22040401 | 白布 | m² | 79.7157 | 4 | 0 | 0 | 计价 | 按实计算
JYD10-46 | 材料 | 乙供 | C22040613 | 白棕绳 φ14 | kg | 17.5806 | 8.436 | 0 | 0 | 计价 | 按实计算
JYD10-46 | 机械 | 乙供 | J03-01-036 | 汽车式起重机 起重量 16t | 台班 | 6.257 | 881.166 | 0 | 0 | 计价 | 按实计算
JYD10-46 | 机械 | 乙供 | J03-01-038 | 汽车式起重机 起重量 25t | 台班 | 5.2988 | 1125.35 | 0 | 0 | 计价 | 按实计算
JYD10-46 | 机械 | 乙供 | J03-01-040 | 汽车式起重机 起重量 40t | 台班 | 1.7448 | 1576.418 | 0 | 0 | 计价 | 按实计算
JYD10-46 | 机械 | 乙供 | J03-01-066 | 叉式起重机 起重量 5t | 台班 | 11.361 | 459.446 | 0 | 0 | 计价 | 按实计算
JYD10-46 | 机械 | 乙供 | J04-01-005 | 载重汽车 10t | 台班 | 7.537 | 482.561 | 0 | 0 | 计价 | 按实计算
JYD10-46 | 机械 | 乙供 | J05-01-031 | 单速电动葫芦 3t | 台班 | 2.6924 | 35.224 | 0 | 0 | 计价 | 按实计算
JYD10-46 | 机械 | 乙供 | J09-01-029 | 真空泵 抽气速度 1800m³/h | 台班 | 10.7677 | 153.968 | 0 | 0 | 计价 | 按实计算
JYD10-46 | 机械 | 乙供 | J10-01-001 | 交流弧焊机 容量 21kVA | 台班 | 1.308 | 64.589 | 0 | 0 | 计价 | 按实计算
JYD10-46 | 机械 | 乙供 | J10-01-004 | 交流弧焊机 容量 40kVA | 台班 | 4.8447 | 123.891 | 0 | 0 | 计价 | 按实计算
JYD10-46 | 机械 | 乙供 | J13-01-053 | 高真空净油机 12000L/h以内 | 台班 | 9.3973 | 2209.457 | 0 | 0 | 计价 | 按实计算
JYD10-46 | 机械 | 乙供 | J13-01-055 | 高空作业车 20m以内 | 台班 | 1.208 | 1005.172 | 0 | 0 | 计价 | 按实计算
JYD10-46 | 机械 | 乙供 | J13-01-056 | 高空作业车 30m以内 | 台班 | 2.2631 | 1247.202 | 0 | 0 | 计价 | 按实计算
JYD10-46 | 机械 | 乙供 | J14-01-003 | 直流电阻测试仪 量程 0.1μΩ~199.99kΩ | 台班 | 1.9667 | 33.074 | 0 | 0 | 计价 | 按实计算
JYD10-46 | 机械 | 乙供 | J14-01-014 | 介质损耗测试仪 | 台班 | 1.873 | 125.044 | 0 | 0 | 计价 | 按实计算
JYD10-46 | 机械 | 乙供 | J14-01-019 | 变比测试仪 | 台班 | 1.873 | 144.354 | 0 | 0 | 计价 | 按实计算
JYD10-46 | 机械 | 乙供 | J14-04-005 | 气相色谱仪 | 台班 | 2.1849 | 519.572 | 0 | 0 | 计价 | 按实计算
JYD10-46 | 机械 | 乙供 | J14-08-287 | 绝缘电阻测试仪 2500~10000V 2mA以上 | 台班 | 1.0926 | 239.717 | 0 | 0 | 计价 | 按实计算
JYD10-46 | 机械 | 乙供 | J14-09-023 | SF₆气体成分测试仪 | 台班 | 1.0926 | 849.54 | 0 | 0 | 计价 | 按实计算
JYD10-46 | 机械 | 乙供 | J15-01-014 | 液压千斤顶 起重量 200t | 台班 | 15.0756 | 17.02 | 0 | 0 | 计价 | 按实计算
JYD10-46 | 机械 | 乙供 | J15-01-067 | 干燥空气发生器 | 台班 | 12.2039 | 542.84 | 0 | 0 | 计价 | 按实计算
JYD10-46 | 机械 | 乙供 | J17-01-070 | 电动油泵 | 台班 | 7.537 | 25.375 | 0 | 0 | 计价 | 按实计算
JYD10-46 | 材料 | 乙供 | C99010102 | 其他材料费 | 元 | 217.6457 | 1 | 0 | 0 | 计价 | 按实计算
JYD10-47 | 人工 | 乙供 | 9101106 | 普通工 | 工日 | 40.2936 | 75 | 0 | 0 | 计价 | 按实计算
JYD10-47 | 人工 | 乙供 | 9101109 | 安装技术工 | 工日 | 179.4898 | 114 | 0 | 0 | 计价 | 按实计算
JYD10-47 | 材料 | 乙供 | C07010401 | 钢垫板 综合 | kg | 97.2384 | 4.803 | 0 | 0 | 计价 | 按实计算
JYD10-47 | 材料 | 乙供 | C08020301 | 方木 100×100×60 | 根 | 4.863 | 0.814 | 0 | 0 | 计价 | 按实计算
JYD10-47 | 材料 | 乙供 | C12010200 | 电焊条 J507 综合 | kg | 18.816 | 6.5 | 0 | 0 | 计价 | 按实计算
JYD10-47 | 材料 | 乙供 | C16011308 | 铜芯聚氯乙烯绝缘电线 16mm² | m | 2.6537 | 10.099 | 0 | 0 | 计价 | 按实计算
JYD10-47 | 材料 | 乙供 | C16011315 | 铜芯聚氯乙烯绝缘电线 120mm² | m | 44.3379 | 71.576 | 0 | 0 | 计价 | 按实计算
JYD10-47 | 材料 | 乙供 | C16011318 | 铜芯聚氯乙烯绝缘电线 240mm² | m | 1.8576 | 135.198 | 0 | 0 | 计价 | 按实计算
JYD10-47 | 材料 | 乙供 | C16038109 | 铜接线端子 120mm² | 个 | 9.7244 | 16.36 | 0 | 0 | 计价 | 按实计算
JYD10-47 | 材料 | 乙供 | C16100421 | 绝缘胶带 20mm×20m | 卷 | 4.796 | 1.77 | 0 | 0 | 计价 | 按实计算
JYD10-47 | 材料 | 乙供 | C18010305 | 耐油橡胶板 8mm | kg | 11.9164 | 7.816 | 0 | 0 | 计价 | 按实计算
JYD10-47 | 材料 | 乙供 | C18040801 | 聚氯乙烯塑料薄膜 0.5mm | kg | 108.0803 | 9.171 | 0 | 0 | 计价 | 按实计算
JYD10-47 | 材料 | 乙供 | C18050331 | 真空软管 | m | 24.3088 | 12.78 | 0 | 0 | 计价 | 按实计算
JYD10-47 | 材料 | 乙供 | C19030201 | 乙醇 | kg | 23.5558 | 3.674 | 0 | 0 | 计价 | 按实计算
JYD10-47 | 材料 | 乙供 | C19031101 | 清洗剂 | kg | 27.2153 | 2.623 | 0 | 0 | 计价 | 按实计算
JYD10-47 | 材料 | 乙供 | C19040301 | 二氧化锰 | kg | 3.0391 | 1.167 | 0 | 0 | 计价 | 按实计算
JYD10-47 | 材料 | 乙供 | C20010101 | 防锈漆 | kg | 4.1086 | 9.87 | 0 | 0 | 计价 | 按实计算
JYD10-47 | 材料 | 乙供 | C20030101 | 普通调和漆 | kg | 2.43 | 11.35 | 0 | 0 | 计价 | 按实计算
JYD10-47 | 材料 | 乙供 | C22010101 | 钢管脚手架 包括扣件 | kg | 60.5659 | 4.706 | 0 | 0 | 计价 | 按实计算
JYD10-47 | 材料 | 乙供 | C22010141 | 木脚手板 50×250×4000 | 块 | 0.6056 | 77.038 | 0 | 0 | 计价 | 按实计算
JYD10-47 | 材料 | 乙供 | C22010201 | 枕木 160×220×2500 | 根 | 39.7948 | 136.294 | 0 | 0 | 计价 | 按实计算
JYD10-47 | 材料 | 乙供 | C22040401 | 白布 | m² | 88.1809 | 4 | 0 | 0 | 计价 | 按实计算
JYD10-47 | 材料 | 乙供 | C22040613 | 白棕绳 φ14 | kg | 19.4472 | 8.436 | 0 | 0 | 计价 | 按实计算
JYD10-47 | 机械 | 乙供 | J03-01-036 | 汽车式起重机 起重量 16t | 台班 | 6.7863 | 881.166 | 0 | 0 | 计价 | 按实计算
JYD10-47 | 机械 | 乙供 | J03-01-038 | 汽车式起重机 起重量 25t | 台班 | 6.0731 | 1125.35 | 0 | 0 | 计价 | 按实计算
JYD10-47 | 机械 | 乙供 | J03-01-040 | 汽车式起重机 起重量 40t | 台班 | 1.904 | 1576.418 | 0 | 0 | 计价 | 按实计算
JYD10-47 | 机械 | 乙供 | J03-01-066 | 叉式起重机 起重量 5t | 台班 | 12.6964 | 459.446 | 0 | 0 | 计价 | 按实计算
JYD10-47 | 机械 | 乙供 | J04-01-005 | 载重汽车 10t | 台班 | 8.3384 | 482.561 | 0 | 0 | 计价 | 按实计算
JYD10-47 | 机械 | 乙供 | J05-01-031 | 单速电动葫芦 3t | 台班 | 2.9782 | 35.224 | 0 | 0 | 计价 | 按实计算
JYD10-47 | 机械 | 乙供 | J09-01-029 | 真空泵 抽气速度 1800m³/h | 台班 | 11.9114 | 153.968 | 0 | 0 | 计价 | 按实计算
JYD10-47 | 机械 | 乙供 | J10-01-001 | 交流弧焊机 容量 21kVA | 台班 | 1.792 | 64.589 | 0 | 0 | 计价 | 按实计算
JYD10-47 | 机械 | 乙供 | J10-01-004 | 交流弧焊机 容量 40kVA | 台班 | 5.3603 | 123.891 | 0 | 0 | 计价 | 按实计算
JYD10-47 | 机械 | 乙供 | J13-01-053 | 高真空净油机 12000L/h以内 | 台班 | 9.7629 | 2209.457 | 0 | 0 | 计价 | 按实计算
JYD10-47 | 机械 | 乙供 | J13-01-055 | 高空作业车 20m以内 | 台班 | 1.2371 | 1005.172 | 0 | 0 | 计价 | 按实计算
JYD10-47 | 机械 | 乙供 | J13-01-056 | 高空作业车 30m以内 | 台班 | 2.318 | 1247.202 | 0 | 0 | 计价 | 按实计算
JYD10-47 | 机械 | 乙供 | J14-01-003 | 直流电阻测试仪 量程 0.1μΩ~199.99kΩ | 台班 | 2.238 | 33.074 | 0 | 0 | 计价 | 按实计算
JYD10-47 | 机械 | 乙供 | J14-01-014 | 介质损耗测试仪 | 台班 | 1.9182 | 125.044 | 0 | 0 | 计价 | 按实计算
JYD10-47 | 机械 | 乙供 | J14-01-019 | 变比测试仪 | 台班 | 1.9182 | 144.354 | 0 | 0 | 计价 | 按实计算
JYD10-47 | 机械 | 乙供 | J14-04-005 | 气相色谱仪 | 台班 | 1.5986 | 519.572 | 0 | 0 | 计价 | 按实计算
JYD10-47 | 机械 | 乙供 | J14-08-287 | 绝缘电阻测试仪 2500~10000V 2mA以上 | 台班 | 1.1191 | 239.717 | 0 | 0 | 计价 | 按实计算
JYD10-47 | 机械 | 乙供 | J14-09-023 | SF₆气体成分测试仪 | 台班 | 1.1191 | 849.54 | 0 | 0 | 计价 | 按实计算
JYD10-47 | 机械 | 乙供 | J15-01-014 | 液压千斤顶 起重量 200t | 台班 | 15.0767 | 17.02 | 0 | 0 | 计价 | 按实计算
JYD10-47 | 机械 | 乙供 | J15-01-067 | 干燥空气发生器 | 台班 | 12.666 | 542.84 | 0 | 0 | 计价 | 按实计算
JYD10-47 | 机械 | 乙供 | J17-01-070 | 电动油泵 | 台班 | 8.3384 | 25.375 | 0 | 0 | 计价 | 按实计算
JYD10-47 | 材料 | 乙供 | C99010102 | 其他材料费 | 元 | 242.1844 | 1 | 0 | 0 | 计价 | 按实计算
JYD10-48 | 人工 | 乙供 | 9101106 | 普通工 | 工日 | 14.1579 | 75 | 0 | 0 | 计价 | 按实计算
JYD10-48 | 人工 | 乙供 | 9101109 | 安装技术工 | 工日 | 122.3383 | 114 | 0 | 0 | 计价 | 按实计算
JYD10-48 | 材料 | 乙供 | C07010401 | 钢垫板 综合 | kg | 59.1003 | 4.803 | 0 | 0 | 计价 | 按实计算
JYD10-48 | 材料 | 乙供 | C08020301 | 方木 100×100×60 | 根 | 3.0028 | 0.814 | 0 | 0 | 计价 | 按实计算
JYD10-48 | 材料 | 乙供 | C12010200 | 电焊条 J507 综合 | kg | 9.1269 | 6.5 | 0 | 0 | 计价 | 按实计算
JYD10-48 | 材料 | 乙供 | C16011308 | 铜芯聚氯乙烯绝缘电线 16mm² | m | 1.784 | 10.099 | 0 | 0 | 计价 | 按实计算
JYD10-48 | 材料 | 乙供 | C16011315 | 铜芯聚氯乙烯绝缘电线 120mm² | m | 26.7891 | 71.576 | 0 | 0 | 计价 | 按实计算
JYD10-48 | 材料 | 乙供 | C16011318 | 铜芯聚氯乙烯绝缘电线 240mm² | m | 1.6066 | 135.198 | 0 | 0 | 计价 | 按实计算
JYD10-48 | 材料 | 乙供 | C16038109 | 铜接线端子 120mm² | 个 | 5.8415 | 16.36 | 0 | 0 | 计价 | 按实计算
JYD10-48 | 材料 | 乙供 | C16100421 | 绝缘胶带 20mm×20m | 卷 | 3.1738 | 1.77 | 0 | 0 | 计价 | 按实计算
JYD10-48 | 材料 | 乙供 | C18010305 | 耐油橡胶板 8mm | kg | 7.4201 | 7.816 | 0 | 0 | 计价 | 按实计算
JYD10-48 | 材料 | 乙供 | C18040801 | 聚氯乙烯塑料薄膜 0.5mm | kg | 64.9656 | 9.171 | 0 | 0 | 计价 | 按实计算
JYD10-48 | 材料 | 乙供 | C18050331 | 真空软管 | m | 14.604 | 12.78 | 0 | 0 | 计价 | 按实计算
JYD10-48 | 材料 | 乙供 | C19030201 | 乙醇 | kg | 14.1507 | 3.674 | 0 | 0 | 计价 | 按实计算
JYD10-48 | 材料 | 乙供 | C19031101 | 清洗剂 | kg | 16.3495 | 2.623 | 0 | 0 | 计价 | 按实计算
JYD10-48 | 材料 | 乙供 | C19040301 | 二氧化锰 | kg | 1.8483 | 1.167 | 0 | 0 | 计价 | 按实计算
JYD10-48 | 材料 | 乙供 | C20010101 | 防锈漆 | kg | 3.3315 | 9.87 | 0 | 0 | 计价 | 按实计算
JYD10-48 | 材料 | 乙供 | C20030101 | 普通调和漆 | kg | 1.4604 | 11.35 | 0 | 0 | 计价 | 按实计算
JYD10-48 | 材料 | 乙供 | C22010101 | 钢管脚手架 包括扣件 | kg | 36.3854 | 4.706 | 0 | 0 | 计价 | 按实计算
JYD10-48 | 材料 | 乙供 | C22010141 | 木脚手板 50×250×4000 | 块 | 0.3639 | 77.038 | 0 | 0 | 计价 | 按实计算
JYD10-48 | 材料 | 乙供 | C22010201 | 枕木 160×220×2500 | 根 | 24.697 | 136.294 | 0 | 0 | 计价 | 按实计算
JYD10-48 | 材料 | 乙供 | C22040401 | 白布 | m² | 53.7296 | 4 | 0 | 0 | 计价 | 按实计算
JYD10-48 | 材料 | 乙供 | C22040613 | 白棕绳 φ14 | kg | 11.6831 | 8.436 | 0 | 0 | 计价 | 按实计算
JYD10-48 | 机械 | 乙供 | J03-01-036 | 汽车式起重机 起重量 16t | 台班 | 4.4786 | 881.166 | 0 | 0 | 计价 | 按实计算
JYD10-48 | 机械 | 乙供 | J03-01-038 | 汽车式起重机 起重量 25t | 台班 | 4.4082 | 1125.35 | 0 | 0 | 计价 | 按实计算
JYD10-48 | 机械 | 乙供 | J03-01-040 | 汽车式起重机 起重量 40t | 台班 | 1.1552 | 1576.418 | 0 | 0 | 计价 | 按实计算
JYD10-48 | 机械 | 乙供 | J03-01-066 | 叉式起重机 起重量 5t | 台班 | 8.9812 | 459.446 | 0 | 0 | 计价 | 按实计算
JYD10-48 | 机械 | 乙供 | J04-01-005 | 载重汽车 10t | 台班 | 5.5531 | 482.561 | 0 | 0 | 计价 | 按实计算
JYD10-48 | 机械 | 乙供 | J05-01-031 | 单速电动葫芦 3t | 台班 | 1.7892 | 35.224 | 0 | 0 | 计价 | 按实计算
JYD10-48 | 机械 | 乙供 | J09-01-029 | 真空泵 抽气速度 1800m³/h | 台班 | 9.0756 | 153.968 | 0 | 0 | 计价 | 按实计算
JYD10-48 | 机械 | 乙供 | J10-01-001 | 交流弧焊机 容量 21kVA | 台班 | 0.8692 | 64.589 | 0 | 0 | 计价 | 按实计算
JYD10-48 | 机械 | 乙供 | J10-01-004 | 交流弧焊机 容量 40kVA | 台班 | 3.2195 | 123.891 | 0 | 0 | 计价 | 按实计算
JYD10-48 | 机械 | 乙供 | J13-01-053 | 高真空净油机 12000L/h以内 | 台班 | 6.2264 | 2209.457 | 0 | 0 | 计价 | 按实计算
JYD10-48 | 机械 | 乙供 | J13-01-055 | 高空作业车 20m以内 | 台班 | 0.8028 | 1005.172 | 0 | 0 | 计价 | 按实计算
JYD10-48 | 机械 | 乙供 | J13-01-056 | 高空作业车 30m以内 | 台班 | 1.504 | 1247.202 | 0 | 0 | 计价 | 按实计算
JYD10-48 | 机械 | 乙供 | J14-01-003 | 直流电阻测试仪 量程 0.1μΩ~199.99kΩ | 台班 | 1.3069 | 33.074 | 0 | 0 | 计价 | 按实计算
JYD10-48 | 机械 | 乙供 | J14-01-014 | 介质损耗测试仪 | 台班 | 1.3484 | 125.044 | 0 | 0 | 计价 | 按实计算
JYD10-48 | 机械 | 乙供 | J14-01-019 | 变比测试仪 | 台班 | 1.4003 | 144.354 | 0 | 0 | 计价 | 按实计算
JYD10-48 | 机械 | 乙供 | J14-04-005 | 气相色谱仪 | 台班 | 0.9335 | 519.572 | 0 | 0 | 计价 | 按实计算
JYD10-48 | 机械 | 乙供 | J14-08-287 | 绝缘电阻测试仪 2500~10000V 2mA以上 | 台班 | 0.726 | 239.717 | 0 | 0 | 计价 | 按实计算
JYD10-48 | 机械 | 乙供 | J14-09-023 | SF₆气体成分测试仪 | 台班 | 0.726 | 849.54 | 0 | 0 | 计价 | 按实计算
JYD10-48 | 机械 | 乙供 | J15-01-014 | 液压千斤顶 起重量 200t | 台班 | 10.0184 | 17.02 | 0 | 0 | 计价 | 按实计算
JYD10-48 | 机械 | 乙供 | J15-01-067 | 干燥空气发生器 | 台班 | 8.4221 | 542.84 | 0 | 0 | 计价 | 按实计算
JYD10-48 | 机械 | 乙供 | J17-01-070 | 电动油泵 | 台班 | 5.0087 | 25.375 | 0 | 0 | 计价 | 按实计算
JYD10-48 | 材料 | 乙供 | C99010102 | 其他材料费 | 元 | 149.3042 | 1 | 0 | 0 | 计价 | 按实计算
JYD10-49 | 人工 | 乙供 | 9101106 | 普通工 | 工日 | 15.1027 | 75 | 0 | 0 | 计价 | 按实计算
JYD10-49 | 人工 | 乙供 | 9101109 | 安装技术工 | 工日 | 131.0479 | 114 | 0 | 0 | 计价 | 按实计算
JYD10-49 | 材料 | 乙供 | C07010401 | 钢垫板 综合 | kg | 60.6975 | 4.803 | 0 | 0 | 计价 | 按实计算
JYD10-49 | 材料 | 乙供 | C08020301 | 方木 100×100×60 | 根 | 3.2631 | 0.814 | 0 | 0 | 计价 | 按实计算
JYD10-49 | 材料 | 乙供 | C12010200 | 电焊条 J507 综合 | kg | 12.2091 | 6.5 | 0 | 0 | 计价 | 按实计算
JYD10-49 | 材料 | 乙供 | C16011308 | 铜芯聚氯乙烯绝缘电线 16mm² | m | 1.784 | 10.099 | 0 | 0 | 计价 | 按实计算
JYD10-49 | 材料 | 乙供 | C16011315 | 铜芯聚氯乙烯绝缘电线 120mm² | m | 28.9195 | 71.576 | 0 | 0 | 计价 | 按实计算
JYD10-49 | 材料 | 乙供 | C16011318 | 铜芯聚氯乙烯绝缘电线 240mm² | m | 1.6066 | 135.198 | 0 | 0 | 计价 | 按实计算
JYD10-49 | 材料 | 乙供 | C16038109 | 铜接线端子 120mm² | 个 | 6.3094 | 16.36 | 0 | 0 | 计价 | 按实计算
JYD10-49 | 材料 | 乙供 | C16100421 | 绝缘胶带 20mm×20m | 卷 | 3.5265 | 1.77 | 0 | 0 | 计价 | 按实计算
JYD10-49 | 材料 | 乙供 | C18010305 | 耐油橡胶板 8mm | kg | 8.2987 | 7.816 | 0 | 0 | 计价 | 按实计算
JYD10-49 | 材料 | 乙供 | C18040801 | 聚氯乙烯塑料薄膜 0.5mm | kg | 70.8663 | 9.171 | 0 | 0 | 计价 | 按实计算
JYD10-49 | 材料 | 乙供 | C18050331 | 真空软管 | m | 15.7719 | 12.78 | 0 | 0 | 计价 | 按实计算
JYD10-49 | 材料 | 乙供 | C19030201 | 乙醇 | kg | 15.2832 | 3.674 | 0 | 0 | 计价 | 按实计算
JYD10-49 | 材料 | 乙供 | C19031101 | 清洗剂 | kg | 17.6575 | 2.623 | 0 | 0 | 计价 | 按实计算
JYD10-49 | 材料 | 乙供 | C19040301 | 二氧化锰 | kg | 2.0537 | 1.167 | 0 | 0 | 计价 | 按实计算
JYD10-49 | 材料 | 乙供 | C20010101 | 防锈漆 | kg | 3.6084 | 9.87 | 0 | 0 | 计价 | 按实计算
JYD10-49 | 材料 | 乙供 | C20030101 | 普通调和漆 | kg | 1.5765 | 11.35 | 0 | 0 | 计价 | 按实计算
JYD10-49 | 材料 | 乙供 | C22010101 | 钢管脚手架 包括扣件 | kg | 39.2957 | 4.706 | 0 | 0 | 计价 | 按实计算
JYD10-49 | 材料 | 乙供 | C22010141 | 木脚手板 50×250×4000 | 块 | 0.3929 | 77.038 | 0 | 0 | 计价 | 按实计算
JYD10-49 | 材料 | 乙供 | C22010201 | 枕木 160×220×2500 | 根 | 27.2424 | 136.294 | 0 | 0 | 计价 | 按实计算
JYD10-49 | 材料 | 乙供 | C22040401 | 白布 | m² | 60.2357 | 4 | 0 | 0 | 计价 | 按实计算
JYD10-49 | 材料 | 乙供 | C22040613 | 白棕绳 φ14 | kg | 12.824 | 8.436 | 0 | 0 | 计价 | 按实计算
JYD10-49 | 机械 | 乙供 | J03-01-036 | 汽车式起重机 起重量 16t | 台班 | 5.1953 | 881.166 | 0 | 0 | 计价 | 按实计算
JYD10-49 | 机械 | 乙供 | J03-01-038 | 汽车式起重机 起重量 25t | 台班 | 4.766 | 1125.35 | 0 | 0 | 计价 | 按实计算
JYD10-49 | 机械 | 乙供 | J03-01-040 | 汽车式起重机 起重量 40t | 台班 | 1.2354 | 1576.418 | 0 | 0 | 计价 | 按实计算
JYD10-49 | 机械 | 乙供 | J03-01-066 | 叉式起重机 起重量 5t | 台班 | 9.0808 | 459.446 | 0 | 0 | 计价 | 按实计算
JYD10-49 | 机械 | 乙供 | J04-01-005 | 载重汽车 10t | 台班 | 5.8717 | 482.561 | 0 | 0 | 计价 | 按实计算
JYD10-49 | 机械 | 乙供 | J05-01-031 | 单速电动葫芦 3t | 台班 | 1.9324 | 35.224 | 0 | 0 | 计价 | 按实计算
JYD10-49 | 机械 | 乙供 | J09-01-029 | 真空泵 抽气速度 1800m³/h | 台班 | 9.0756 | 153.968 | 0 | 0 | 计价 | 按实计算
JYD10-49 | 机械 | 乙供 | J10-01-001 | 交流弧焊机 容量 21kVA | 台班 | 1.1628 | 64.589 | 0 | 0 | 计价 | 按实计算
JYD10-49 | 机械 | 乙供 | J10-01-004 | 交流弧焊机 容量 40kVA | 台班 | 3.4778 | 123.891 | 0 | 0 | 计价 | 按实计算
JYD10-49 | 机械 | 乙供 | J13-01-053 | 高真空净油机 12000L/h以内 | 台班 | 6.5416 | 2209.457 | 0 | 0 | 计价 | 按实计算
JYD10-49 | 机械 | 乙供 | J13-01-055 | 高空作业车 20m以内 | 台班 | 0.8028 | 1005.172 | 0 | 0 | 计价 | 按实计算
JYD10-49 | 机械 | 乙供 | J13-01-056 | 高空作业车 30m以内 | 台班 | 1.8463 | 1247.202 | 0 | 0 | 计价 | 按实计算
JYD10-49 | 机械 | 乙供 | J14-01-003 | 直流电阻测试仪 量程 0.1μΩ~199.99kΩ | 台班 | 1.4521 | 33.074 | 0 | 0 | 计价 | 按实计算
JYD10-49 | 机械 | 乙供 | J14-01-014 | 介质损耗测试仪 | 台班 | 1.3484 | 125.044 | 0 | 0 | 计价 | 按实计算
JYD10-49 | 机械 | 乙供 | J14-01-019 | 变比测试仪 | 台班 | 1.4003 | 144.354 | 0 | 0 | 计价 | 按实计算
JYD10-49 | 机械 | 乙供 | J14-04-005 | 气相色谱仪 | 台班 | 0.9335 | 519.572 | 0 | 0 | 计价 | 按实计算
JYD10-49 | 机械 | 乙供 | J14-08-287 | 绝缘电阻测试仪 2500~10000V 2mA以上 | 台班 | 0.726 | 239.717 | 0 | 0 | 计价 | 按实计算
JYD10-49 | 机械 | 乙供 | J14-09-023 | SF₆气体成分测试仪 | 台班 | 0.726 | 849.54 | 0 | 0 | 计价 | 按实计算
JYD10-49 | 机械 | 乙供 | J15-01-014 | 液压千斤顶 起重量 200t | 台班 | 10.0184 | 17.02 | 0 | 0 | 计价 | 按实计算
JYD10-49 | 机械 | 乙供 | J15-01-067 | 干燥空气发生器 | 台班 | 8.6608 | 542.84 | 0 | 0 | 计价 | 按实计算
JYD10-49 | 机械 | 乙供 | J17-01-070 | 电动油泵 | 台班 | 5.4102 | 25.375 | 0 | 0 | 计价 | 按实计算
JYD10-49 | 材料 | 乙供 | C99010102 | 其他材料费 | 元 | 162.8037 | 1 | 0 | 0 | 计价 | 按实计算
JYD10-50 | 人工 | 乙供 | 9101106 | 普通工 | 工日 | 16.7939 | 75 | 0 | 0 | 计价 | 按实计算
JYD10-50 | 人工 | 乙供 | 9101109 | 安装技术工 | 工日 | 158.9315 | 114 | 0 | 0 | 计价 | 按实计算
JYD10-50 | 材料 | 乙供 | C07010401 | 钢垫板 综合 | kg | 74.48 | 4.803 | 0 | 0 | 计价 | 按实计算
JYD10-50 | 材料 | 乙供 | C08020301 | 方木 100×100×60 | 根 | 3.7236 | 0.814 | 0 | 0 | 计价 | 按实计算
JYD10-50 | 材料 | 乙供 | C12010200 | 电焊条 J507 综合 | kg | 11.6316 | 6.5 | 0 | 0 | 计价 | 按实计算
JYD10-50 | 材料 | 乙供 | C16011308 | 铜芯聚氯乙烯绝缘电线 16mm² | m | 17.4251 | 10.099 | 0 | 0 | 计价 | 按实计算
JYD10-50 | 材料 | 乙供 | C16011315 | 铜芯聚氯乙烯绝缘电线 120mm² | m | 31.889 | 71.576 | 0 | 0 | 计价 | 按实计算
JYD10-50 | 材料 | 乙供 | C16011318 | 铜芯聚氯乙烯绝缘电线 240mm² | m | 1.3484 | 135.198 | 0 | 0 | 计价 | 按实计算
JYD10-50 | 材料 | 乙供 | C16038109 | 铜接线端子 120mm² | 个 | 7.4482 | 16.36 | 0 | 0 | 计价 | 按实计算
JYD10-50 | 材料 | 乙供 | C16100421 | 绝缘胶带 20mm×20m | 卷 | 3.734 | 1.77 | 0 | 0 | 计价 | 按实计算
JYD10-50 | 材料 | 乙供 | C18010305 | 耐油橡胶板 8mm | kg | 9.1274 | 7.816 | 0 | 0 | 计价 | 按实计算
JYD10-50 | 材料 | 乙供 | C18040801 | 聚氯乙烯塑料薄膜 0.5mm | kg | 82.7839 | 9.171 | 0 | 0 | 计价 | 按实计算
JYD10-50 | 材料 | 乙供 | C18050331 | 真空软管 | m | 18.6199 | 12.78 | 0 | 0 | 计价 | 按实计算
JYD10-50 | 材料 | 乙供 | C19030201 | 乙醇 | kg | 18.0423 | 3.674 | 0 | 0 | 计价 | 按实计算
JYD10-50 | 材料 | 乙供 | C19031101 | 清洗剂 | kg | 20.8448 | 2.623 | 0 | 0 | 计价 | 按实计算
JYD10-50 | 材料 | 乙供 | C19040301 | 二氧化锰 | kg | 2.3275 | 1.167 | 0 | 0 | 计价 | 按实计算
JYD10-50 | 材料 | 乙供 | C20010101 | 防锈漆 | kg | 3.1469 | 9.87 | 0 | 0 | 计价 | 按实计算
JYD10-50 | 材料 | 乙供 | C20030101 | 普通调和漆 | kg | 1.8618 | 11.35 | 0 | 0 | 计价 | 按实计算
JYD10-50 | 材料 | 乙供 | C22010101 | 钢管脚手架 包括扣件 | kg | 46.3913 | 4.706 | 0 | 0 | 计价 | 按实计算
JYD10-50 | 材料 | 乙供 | C22010141 | 木脚手板 50×250×4000 | 块 | 0.4639 | 77.038 | 0 | 0 | 计价 | 按实计算
JYD10-50 | 材料 | 乙供 | C22010201 | 枕木 160×220×2500 | 根 | 25.643 | 136.294 | 0 | 0 | 计价 | 按实计算
JYD10-50 | 材料 | 乙供 | C22040401 | 白布 | m² | 67.5428 | 4 | 0 | 0 | 计价 | 按实计算
JYD10-50 | 材料 | 乙供 | C22040613 | 白棕绳 φ14 | kg | 14.8964 | 8.436 | 0 | 0 | 计价 | 按实计算
JYD10-50 | 机械 | 乙供 | J03-01-036 | 汽车式起重机 起重量 16t | 台班 | 4.9558 | 881.166 | 0 | 0 | 计价 | 按实计算
JYD10-50 | 机械 | 乙供 | J03-01-041 | 汽车式起重机 起重量 50t | 台班 | 3.3377 | 2676.08 | 0 | 0 | 计价 | 按实计算
JYD10-50 | 机械 | 乙供 | J03-01-066 | 叉式起重机 起重量 5t | 台班 | 9.7322 | 459.446 | 0 | 0 | 计价 | 按实计算
JYD10-50 | 机械 | 乙供 | J04-01-005 | 载重汽车 10t | 台班 | 6.1382 | 482.561 | 0 | 0 | 计价 | 按实计算
JYD10-50 | 机械 | 乙供 | J09-01-029 | 真空泵 抽气速度 1800m³/h | 台班 | 9.1244 | 153.968 | 0 | 0 | 计价 | 按实计算
JYD10-50 | 机械 | 乙供 | J10-01-001 | 交流弧焊机 容量 21kVA | 台班 | 1.1078 | 64.589 | 0 | 0 | 计价 | 按实计算
JYD10-50 | 机械 | 乙供 | J10-01-004 | 交流弧焊机 容量 40kVA | 台班 | 4.8665 | 123.891 | 0 | 0 | 计价 | 按实计算
JYD10-50 | 机械 | 乙供 | J13-01-053 | 高真空净油机 12000L/h以内 | 台班 | 7.6027 | 2209.457 | 0 | 0 | 计价 | 按实计算
JYD10-50 | 机械 | 乙供 | J13-01-055 | 高空作业车 20m以内 | 台班 | 0.778 | 1005.172 | 0 | 0 | 计价 | 按实计算
JYD10-50 | 机械 | 乙供 | J13-01-056 | 高空作业车 30m以内 | 台班 | 3.12 | 1247.202 | 0 | 0 | 计价 | 按实计算
JYD10-50 | 机械 | 乙供 | J14-01-003 | 直流电阻测试仪 量程 0.1μΩ~199.99kΩ | 台班 | 1.6077 | 33.074 | 0 | 0 | 计价 | 按实计算
JYD10-50 | 机械 | 乙供 | J14-01-014 | 介质损耗测试仪 | 台班 | 0.778 | 125.044 | 0 | 0 | 计价 | 按实计算
JYD10-50 | 机械 | 乙供 | J14-01-019 | 变比测试仪 | 台班 | 0.778 | 144.354 | 0 | 0 | 计价 | 按实计算
JYD10-50 | 机械 | 乙供 | J14-04-005 | 气相色谱仪 | 台班 | 0.778 | 519.572 | 0 | 0 | 计价 | 按实计算
JYD10-50 | 机械 | 乙供 | J14-08-053 | 高压交直流分压器 600kV | 台班 | 0.8402 | 446.776 | 0 | 0 | 计价 | 按实计算
JYD10-50 | 机械 | 乙供 | J14-09-023 | SF₆气体成分测试仪 | 台班 | 0.726 | 849.54 | 0 | 0 | 计价 | 按实计算
JYD10-50 | 机械 | 乙供 | J14-09-024 | 直流发生器 600kV | 台班 | 0.8402 | 1370.354 | 0 | 0 | 计价 | 按实计算
JYD10-50 | 机械 | 乙供 | J15-01-014 | 液压千斤顶 起重量 200t | 台班 | 9.1244 | 17.02 | 0 | 0 | 计价 | 按实计算
JYD10-50 | 机械 | 乙供 | J15-01-067 | 干燥空气发生器 | 台班 | 9.9541 | 542.84 | 0 | 0 | 计价 | 按实计算
JYD10-50 | 机械 | 乙供 | J17-01-070 | 电动油泵 | 台班 | 4.8665 | 25.375 | 0 | 0 | 计价 | 按实计算
JYD10-50 | 材料 | 乙供 | C99010102 | 其他材料费 | 元 | 171.8971 | 1 | 0 | 0 | 计价 | 按实计算
JYD10-51 | 人工 | 乙供 | 9101106 | 普通工 | 工日 | 17.6429 | 75 | 0 | 0 | 计价 | 按实计算
JYD10-51 | 人工 | 乙供 | 9101109 | 安装技术工 | 工日 | 160.3009 | 114 | 0 | 0 | 计价 | 按实计算
JYD10-51 | 材料 | 乙供 | C07010401 | 钢垫板 综合 | kg | 78.2036 | 4.803 | 0 | 0 | 计价 | 按实计算
JYD10-51 | 材料 | 乙供 | C08020301 | 方木 100×100×60 | 根 | 3.9103 | 0.814 | 0 | 0 | 计价 | 按实计算
JYD10-51 | 材料 | 乙供 | C12010200 | 电焊条 J507 综合 | kg | 12.2091 | 6.5 | 0 | 0 | 计价 | 按实计算
JYD10-51 | 材料 | 乙供 | C16011308 | 铜芯聚氯乙烯绝缘电线 16mm² | m | 16.6991 | 10.099 | 0 | 0 | 计价 | 按实计算
JYD10-51 | 材料 | 乙供 | C16011315 | 铜芯聚氯乙烯绝缘电线 120mm² | m | 33.587 | 71.576 | 0 | 0 | 计价 | 按实计算
JYD10-51 | 材料 | 乙供 | C16011318 | 铜芯聚氯乙烯绝缘电线 240mm² | m | 1.1409 | 135.198 | 0 | 0 | 计价 | 按实计算
JYD10-51 | 材料 | 乙供 | C16038109 | 铜接线端子 120mm² | 个 | 7.8195 | 16.36 | 0 | 0 | 计价 | 按实计算
JYD10-51 | 材料 | 乙供 | C16100421 | 绝缘胶带 20mm×20m | 卷 | 4.1488 | 1.77 | 0 | 0 | 计价 | 按实计算
JYD10-51 | 材料 | 乙供 | C18010305 | 耐油橡胶板 8mm | kg | 9.5838 | 7.816 | 0 | 0 | 计价 | 按实计算
JYD10-51 | 材料 | 乙供 | C18040801 | 聚氯乙烯塑料薄膜 0.5mm | kg | 86.9245 | 9.171 | 0 | 0 | 计价 | 按实计算
JYD10-51 | 材料 | 乙供 | C18050331 | 真空软管 | m | 19.5515 | 12.78 | 0 | 0 | 计价 | 按实计算
JYD10-51 | 材料 | 乙供 | C19030201 | 乙醇 | kg | 18.9457 | 3.674 | 0 | 0 | 计价 | 按实计算
JYD10-51 | 材料 | 乙供 | C19031101 | 清洗剂 | kg | 21.8872 | 2.623 | 0 | 0 | 计价 | 按实计算
JYD10-51 | 材料 | 乙供 | C19040301 | 二氧化锰 | kg | 2.4437 | 1.167 | 0 | 0 | 计价 | 按实计算
JYD10-51 | 材料 | 乙供 | C20010101 | 防锈漆 | kg | 3.3045 | 9.87 | 0 | 0 | 计价 | 按实计算
JYD10-51 | 材料 | 乙供 | C20030101 | 普通调和漆 | kg | 1.9551 | 11.35 | 0 | 0 | 计价 | 按实计算
JYD10-51 | 材料 | 乙供 | C22010101 | 钢管脚手架 包括扣件 | kg | 48.7106 | 4.706 | 0 | 0 | 计价 | 按实计算
JYD10-51 | 材料 | 乙供 | C22010141 | 木脚手板 50×250×4000 | 块 | 0.4871 | 77.038 | 0 | 0 | 计价 | 按实计算
JYD10-51 | 材料 | 乙供 | C22010201 | 枕木 160×220×2500 | 根 | 27.1334 | 136.294 | 0 | 0 | 计价 | 按实计算
JYD10-51 | 材料 | 乙供 | C22040401 | 白布 | m² | 70.9179 | 4 | 0 | 0 | 计价 | 按实计算
JYD10-51 | 材料 | 乙供 | C22040613 | 白棕绳 φ14 | kg | 15.6412 | 8.436 | 0 | 0 | 计价 | 按实计算
JYD10-51 | 机械 | 乙供 | J03-01-036 | 汽车式起重机 起重量 16t | 台班 | 5.2296 | 881.166 | 0 | 0 | 计价 | 按实计算
JYD10-51 | 机械 | 乙供 | J03-01-041 | 汽车式起重机 起重量 50t | 台班 | 3.5202 | 2676.08 | 0 | 0 | 计价 | 按实计算
JYD10-51 | 机械 | 乙供 | J03-01-066 | 叉式起重机 起重量 5t | 台班 | 10.2185 | 459.446 | 0 | 0 | 计价 | 按实计算
JYD10-51 | 机械 | 乙供 | J04-01-005 | 载重汽车 10t | 台班 | 6.4442 | 482.561 | 0 | 0 | 计价 | 按实计算
JYD10-51 | 机械 | 乙供 | J09-01-029 | 真空泵 抽气速度 1800m³/h | 台班 | 9.5806 | 153.968 | 0 | 0 | 计价 | 按实计算
JYD10-51 | 机械 | 乙供 | J10-01-001 | 交流弧焊机 容量 21kVA | 台班 | 1.1628 | 64.589 | 0 | 0 | 计价 | 按实计算
JYD10-51 | 机械 | 乙供 | J10-01-004 | 交流弧焊机 容量 40kVA | 台班 | 5.1093 | 123.891 | 0 | 0 | 计价 | 按实计算
JYD10-51 | 机械 | 乙供 | J13-01-053 | 高真空净油机 12000L/h以内 | 台班 | 7.9834 | 2209.457 | 0 | 0 | 计价 | 按实计算
JYD10-51 | 机械 | 乙供 | J13-01-055 | 高空作业车 20m以内 | 台班 | 0.778 | 1005.172 | 0 | 0 | 计价 | 按实计算
JYD10-51 | 机械 | 乙供 | J13-01-056 | 高空作业车 30m以内 | 台班 | 3.3854 | 1247.202 | 0 | 0 | 计价 | 按实计算
JYD10-51 | 机械 | 乙供 | J14-01-003 | 直流电阻测试仪 量程 0.1μΩ~199.99kΩ | 台班 | 1.6077 | 33.074 | 0 | 0 | 计价 | 按实计算
JYD10-51 | 机械 | 乙供 | J14-01-014 | 介质损耗测试仪 | 台班 | 0.778 | 125.044 | 0 | 0 | 计价 | 按实计算
JYD10-51 | 机械 | 乙供 | J14-01-019 | 变比测试仪 | 台班 | 0.778 | 144.354 | 0 | 0 | 计价 | 按实计算
JYD10-51 | 机械 | 乙供 | J14-04-005 | 气相色谱仪 | 台班 | 0.778 | 519.572 | 0 | 0 | 计价 | 按实计算
JYD10-51 | 机械 | 乙供 | J14-08-053 | 高压交直流分压器 600kV | 台班 | 0.9335 | 446.776 | 0 | 0 | 计价 | 按实计算
JYD10-51 | 机械 | 乙供 | J14-09-023 | SF₆气体成分测试仪 | 台班 | 0.726 | 849.54 | 0 | 0 | 计价 | 按实计算
JYD10-51 | 机械 | 乙供 | J14-09-024 | 直流发生器 600kV | 台班 | 0.9335 | 1370.354 | 0 | 0 | 计价 | 按实计算
JYD10-51 | 机械 | 乙供 | J15-01-014 | 液压千斤顶 起重量 200t | 台班 | 9.5806 | 17.02 | 0 | 0 | 计价 | 按实计算
JYD10-51 | 机械 | 乙供 | J15-01-067 | 干燥空气发生器 | 台班 | 10.0505 | 542.84 | 0 | 0 | 计价 | 按实计算
JYD10-51 | 机械 | 乙供 | J17-01-070 | 电动油泵 | 台班 | 5.1093 | 25.375 | 0 | 0 | 计价 | 按实计算
JYD10-51 | 材料 | 乙供 | C99010102 | 其他材料费 | 元 | 180.1494 | 1 | 0 | 0 | 计价 | 按实计算
JYD10-52 | 人工 | 乙供 | 9101106 | 普通工 | 工日 | 36.6119 | 75 | 0 | 0 | 计价 | 按实计算
JYD10-52 | 人工 | 乙供 | 9101109 | 安装技术工 | 工日 | 194.8028 | 114 | 0 | 0 | 计价 | 按实计算
JYD10-52 | 材料 | 乙供 | C07010401 | 钢垫板 综合 | kg | 100.4535 | 4.803 | 0 | 0 | 计价 | 按实计算
JYD10-52 | 材料 | 乙供 | C08020301 | 方木 100×100×60 | 根 | 5.0229 | 0.814 | 0 | 0 | 计价 | 按实计算
JYD10-52 | 材料 | 乙供 | C12010200 | 电焊条 J507 综合 | kg | 15.6819 | 6.5 | 0 | 0 | 计价 | 按实计算
JYD10-52 | 材料 | 乙供 | C16011308 | 铜芯聚氯乙烯绝缘电线 16mm² | m | 21.4502 | 10.099 | 0 | 0 | 计价 | 按实计算
JYD10-52 | 材料 | 乙供 | C16011315 | 铜芯聚氯乙烯绝缘电线 120mm² | m | 43.1429 | 71.576 | 0 | 0 | 计价 | 按实计算
JYD10-52 | 材料 | 乙供 | C16011318 | 铜芯聚氯乙烯绝缘电线 240mm² | m | 1.4656 | 135.198 | 0 | 0 | 计价 | 按实计算
JYD10-52 | 材料 | 乙供 | C16038109 | 铜接线端子 120mm² | 个 | 10.0443 | 16.36 | 0 | 0 | 计价 | 按实计算
JYD10-52 | 材料 | 乙供 | C16100421 | 绝缘胶带 20mm×20m | 卷 | 5.3292 | 1.77 | 0 | 0 | 计价 | 按实计算
JYD10-52 | 材料 | 乙供 | C18010305 | 耐油橡胶板 8mm | kg | 12.3106 | 7.816 | 0 | 0 | 计价 | 按实计算
JYD10-52 | 材料 | 乙供 | C18040801 | 聚氯乙烯塑料薄膜 0.5mm | kg | 111.6557 | 9.171 | 0 | 0 | 计价 | 按实计算
JYD10-52 | 材料 | 乙供 | C18050331 | 真空软管 | m | 25.1141 | 12.78 | 0 | 0 | 计价 | 按实计算
JYD10-52 | 材料 | 乙供 | C19030201 | 乙醇 | kg | 24.3362 | 3.674 | 0 | 0 | 计价 | 按实计算
JYD10-52 | 材料 | 乙供 | C19031101 | 清洗剂 | kg | 28.1147 | 2.623 | 0 | 0 | 计价 | 按实计算
JYD10-52 | 材料 | 乙供 | C19040301 | 二氧化锰 | kg | 3.139 | 1.167 | 0 | 0 | 计价 | 按实计算
JYD10-52 | 材料 | 乙供 | C20010101 | 防锈漆 | kg | 4.2447 | 9.87 | 0 | 0 | 计价 | 按实计算
JYD10-52 | 材料 | 乙供 | C20030101 | 普通调和漆 | kg | 2.5116 | 11.35 | 0 | 0 | 计价 | 按实计算
JYD10-52 | 材料 | 乙供 | C22010101 | 钢管脚手架 包括扣件 | kg | 62.5693 | 4.706 | 0 | 0 | 计价 | 按实计算
JYD10-52 | 材料 | 乙供 | C22010141 | 木脚手板 50×250×4000 | 块 | 0.6257 | 77.038 | 0 | 0 | 计价 | 按实计算
JYD10-52 | 材料 | 乙供 | C22010201 | 枕木 160×220×2500 | 根 | 34.8531 | 136.294 | 0 | 0 | 计价 | 按实计算
JYD10-52 | 材料 | 乙供 | C22040401 | 白布 | m² | 91.0952 | 4 | 0 | 0 | 计价 | 按实计算
JYD10-52 | 材料 | 乙供 | C22040613 | 白棕绳 φ14 | kg | 20.0912 | 8.436 | 0 | 0 | 计价 | 按实计算
JYD10-52 | 机械 | 乙供 | J03-01-036 | 汽车式起重机 起重量 16t | 台班 | 6.7175 | 881.166 | 0 | 0 | 计价 | 按实计算
JYD10-52 | 机械 | 乙供 | J03-01-041 | 汽车式起重机 起重量 50t | 台班 | 4.5219 | 2676.08 | 0 | 0 | 计价 | 按实计算
JYD10-52 | 机械 | 乙供 | J03-01-066 | 叉式起重机 起重量 5t | 台班 | 13.1259 | 459.446 | 0 | 0 | 计价 | 按实计算
JYD10-52 | 机械 | 乙供 | J04-01-005 | 载重汽车 10t | 台班 | 8.2777 | 482.561 | 0 | 0 | 计价 | 按实计算
JYD10-52 | 机械 | 乙供 | J09-01-029 | 真空泵 抽气速度 1800m³/h | 台班 | 12.3066 | 153.968 | 0 | 0 | 计价 | 按实计算
JYD10-52 | 机械 | 乙供 | J10-01-001 | 交流弧焊机 容量 21kVA | 台班 | 1.4935 | 64.589 | 0 | 0 | 计价 | 按实计算
JYD10-52 | 机械 | 乙供 | J10-01-004 | 交流弧焊机 容量 40kVA | 台班 | 6.5631 | 123.891 | 0 | 0 | 计价 | 按实计算
JYD10-52 | 机械 | 乙供 | J13-01-053 | 高真空净油机 12000L/h以内 | 台班 | 10.2549 | 2209.457 | 0 | 0 | 计价 | 按实计算
JYD10-52 | 机械 | 乙供 | J13-01-055 | 高空作业车 20m以内 | 台班 | 0.9992 | 1005.172 | 0 | 0 | 计价 | 按实计算
JYD10-52 | 机械 | 乙供 | J13-01-056 | 高空作业车 30m以内 | 台班 | 4.3486 | 1247.202 | 0 | 0 | 计价 | 按实计算
JYD10-52 | 机械 | 乙供 | J14-01-003 | 直流电阻测试仪 量程 0.1μΩ~199.99kΩ | 台班 | 2.0649 | 33.074 | 0 | 0 | 计价 | 按实计算
JYD10-52 | 机械 | 乙供 | J14-01-014 | 介质损耗测试仪 | 台班 | 0.9992 | 125.044 | 0 | 0 | 计价 | 按实计算
JYD10-52 | 机械 | 乙供 | J14-01-019 | 变比测试仪 | 台班 | 0.9992 | 144.354 | 0 | 0 | 计价 | 按实计算
JYD10-52 | 机械 | 乙供 | J14-04-005 | 气相色谱仪 | 台班 | 0.9992 | 519.572 | 0 | 0 | 计价 | 按实计算
JYD10-52 | 机械 | 乙供 | J14-08-053 | 高压交直流分压器 600kV | 台班 | 1.1991 | 446.776 | 0 | 0 | 计价 | 按实计算
JYD10-52 | 机械 | 乙供 | J14-09-023 | SF₆气体成分测试仪 | 台班 | 0.9326 | 849.54 | 0 | 0 | 计价 | 按实计算
JYD10-52 | 机械 | 乙供 | J14-09-024 | 直流发生器 600kV | 台班 | 1.1991 | 1370.354 | 0 | 0 | 计价 | 按实计算
JYD10-52 | 机械 | 乙供 | J15-01-014 | 液压千斤顶 起重量 200t | 台班 | 12.3066 | 17.02 | 0 | 0 | 计价 | 按实计算
JYD10-52 | 机械 | 乙供 | J15-01-067 | 干燥空气发生器 | 台班 | 12.9101 | 542.84 | 0 | 0 | 计价 | 按实计算
JYD10-52 | 机械 | 乙供 | J17-01-070 | 电动油泵 | 台班 | 6.5631 | 25.375 | 0 | 0 | 计价 | 按实计算
JYD10-52 | 材料 | 乙供 | C99010102 | 其他材料费 | 元 | 231.4042 | 1 | 0 | 0 | 计价 | 按实计算
JYD10-53 | 人工 | 乙供 | 9101106 | 普通工 | 工日 | 43.5682 | 75 | 0 | 0 | 计价 | 按实计算
JYD10-53 | 人工 | 乙供 | 9101109 | 安装技术工 | 工日 | 231.8154 | 114 | 0 | 0 | 计价 | 按实计算
JYD10-53 | 材料 | 乙供 | C07010401 | 钢垫板 综合 | kg | 116.5747 | 4.803 | 0 | 0 | 计价 | 按实计算
JYD10-53 | 材料 | 乙供 | C08020301 | 方木 100×100×60 | 根 | 5.8289 | 0.814 | 0 | 0 | 计价 | 按实计算
JYD10-53 | 材料 | 乙供 | C12010200 | 电焊条 J507 综合 | kg | 18.1974 | 6.5 | 0 | 0 | 计价 | 按实计算
JYD10-53 | 材料 | 乙供 | C16011308 | 铜芯聚氯乙烯绝缘电线 16mm² | m | 24.8926 | 10.099 | 0 | 0 | 计价 | 按实计算
JYD10-53 | 材料 | 乙供 | C16011315 | 铜芯聚氯乙烯绝缘电线 120mm² | m | 50.0665 | 71.576 | 0 | 0 | 计价 | 按实计算
JYD10-53 | 材料 | 乙供 | C16011318 | 铜芯聚氯乙烯绝缘电线 240mm² | m | 1.7007 | 135.198 | 0 | 0 | 计价 | 按实计算
JYD10-53 | 材料 | 乙供 | C16038109 | 铜接线端子 120mm² | 个 | 11.6563 | 16.36 | 0 | 0 | 计价 | 按实计算
JYD10-53 | 材料 | 乙供 | C16100421 | 绝缘胶带 20mm×20m | 卷 | 6.1845 | 1.77 | 0 | 0 | 计价 | 按实计算
JYD10-53 | 材料 | 乙供 | C18010305 | 耐油橡胶板 8mm | kg | 14.2861 | 7.816 | 0 | 0 | 计价 | 按实计算
JYD10-53 | 材料 | 乙供 | C18040801 | 聚氯乙烯塑料薄膜 0.5mm | kg | 129.5747 | 9.171 | 0 | 0 | 计价 | 按实计算
JYD10-53 | 材料 | 乙供 | C18050331 | 真空软管 | m | 29.1446 | 12.78 | 0 | 0 | 计价 | 按实计算
JYD10-53 | 材料 | 乙供 | C19030201 | 乙醇 | kg | 28.2416 | 3.674 | 0 | 0 | 计价 | 按实计算
JYD10-53 | 材料 | 乙供 | C19031101 | 清洗剂 | kg | 32.6265 | 2.623 | 0 | 0 | 计价 | 按实计算
JYD10-53 | 材料 | 乙供 | C19040301 | 二氧化锰 | kg | 3.6428 | 1.167 | 0 | 0 | 计价 | 按实计算
JYD10-53 | 材料 | 乙供 | C20010101 | 防锈漆 | kg | 4.9259 | 9.87 | 0 | 0 | 计价 | 按实计算
JYD10-53 | 材料 | 乙供 | C20030101 | 普通调和漆 | kg | 2.9145 | 11.35 | 0 | 0 | 计价 | 按实计算
JYD10-53 | 材料 | 乙供 | C22010101 | 钢管脚手架 包括扣件 | kg | 72.6107 | 4.706 | 0 | 0 | 计价 | 按实计算
JYD10-53 | 材料 | 乙供 | C22010141 | 木脚手板 50×250×4000 | 块 | 0.7262 | 77.038 | 0 | 0 | 计价 | 按实计算
JYD10-53 | 材料 | 乙供 | C22010201 | 枕木 160×220×2500 | 根 | 40.4467 | 136.294 | 0 | 0 | 计价 | 按实计算
JYD10-53 | 材料 | 乙供 | C22040401 | 白布 | m² | 105.7146 | 4 | 0 | 0 | 计价 | 按实计算
JYD10-53 | 材料 | 乙供 | C22040613 | 白棕绳 φ14 | kg | 23.3156 | 8.436 | 0 | 0 | 计价 | 按实计算
JYD10-53 | 机械 | 乙供 | J03-01-036 | 汽车式起重机 起重量 16t | 台班 | 7.7957 | 881.166 | 0 | 0 | 计价 | 按实计算
JYD10-53 | 机械 | 乙供 | J03-01-041 | 汽车式起重机 起重量 50t | 台班 | 5.2474 | 2676.08 | 0 | 0 | 计价 | 按实计算
JYD10-53 | 机械 | 乙供 | J03-01-066 | 叉式起重机 起重量 5t | 台班 | 15.2325 | 459.446 | 0 | 0 | 计价 | 按实计算
JYD10-53 | 机械 | 乙供 | J04-01-005 | 载重汽车 10t | 台班 | 9.6061 | 482.561 | 0 | 0 | 计价 | 按实计算
JYD10-53 | 机械 | 乙供 | J09-01-029 | 真空泵 抽气速度 1800m³/h | 台班 | 14.2816 | 153.968 | 0 | 0 | 计价 | 按实计算
JYD10-53 | 机械 | 乙供 | J10-01-001 | 交流弧焊机 容量 21kVA | 台班 | 1.7331 | 64.589 | 0 | 0 | 计价 | 按实计算
JYD10-53 | 机械 | 乙供 | J10-01-004 | 交流弧焊机 容量 40kVA | 台班 | 7.6163 | 123.891 | 0 | 0 | 计价 | 按实计算
JYD10-53 | 机械 | 乙供 | J13-01-053 | 高真空净油机 12000L/h以内 | 台班 | 11.9004 | 2209.457 | 0 | 0 | 计价 | 按实计算
JYD10-53 | 机械 | 乙供 | J13-01-055 | 高空作业车 20m以内 | 台班 | 1.1596 | 1005.172 | 0 | 0 | 计价 | 按实计算
JYD10-53 | 机械 | 乙供 | J13-01-056 | 高空作业车 30m以内 | 台班 | 5.0466 | 1247.202 | 0 | 0 | 计价 | 按实计算
JYD10-53 | 机械 | 乙供 | J14-01-003 | 直流电阻测试仪 量程 0.1μΩ~199.99kΩ | 台班 | 2.3965 | 33.074 | 0 | 0 | 计价 | 按实计算
JYD10-53 | 机械 | 乙供 | J14-01-014 | 介质损耗测试仪 | 台班 | 1.1596 | 125.044 | 0 | 0 | 计价 | 按实计算
JYD10-53 | 机械 | 乙供 | J14-01-019 | 变比测试仪 | 台班 | 1.1596 | 144.354 | 0 | 0 | 计价 | 按实计算
JYD10-53 | 机械 | 乙供 | J14-04-005 | 气相色谱仪 | 台班 | 1.1596 | 519.572 | 0 | 0 | 计价 | 按实计算
JYD10-53 | 机械 | 乙供 | J14-08-053 | 高压交直流分压器 600kV | 台班 | 1.3914 | 446.776 | 0 | 0 | 计价 | 按实计算
JYD10-53 | 机械 | 乙供 | J14-09-023 | SF₆气体成分测试仪 | 台班 | 1.0822 | 849.54 | 0 | 0 | 计价 | 按实计算
JYD10-53 | 机械 | 乙供 | J14-09-024 | 直流发生器 600kV | 台班 | 1.3914 | 1370.354 | 0 | 0 | 计价 | 按实计算
JYD10-53 | 机械 | 乙供 | J15-01-014 | 液压千斤顶 起重量 200t | 台班 | 14.2816 | 17.02 | 0 | 0 | 计价 | 按实计算
JYD10-53 | 机械 | 乙供 | J15-01-067 | 干燥空气发生器 | 台班 | 14.982 | 542.84 | 0 | 0 | 计价 | 按实计算
JYD10-53 | 机械 | 乙供 | J17-01-070 | 电动油泵 | 台班 | 7.6163 | 25.375 | 0 | 0 | 计价 | 按实计算
JYD10-53 | 材料 | 乙供 | C99010102 | 其他材料费 | 元 | 268.541 | 1 | 0 | 0 | 计价 | 按实计算
JYD10-54 | 人工 | 乙供 | 9101106 | 普通工 | 工日 | 47.5955 | 75 | 0 | 0 | 计价 | 按实计算
JYD10-54 | 人工 | 乙供 | 9101109 | 安装技术工 | 工日 | 253.2436 | 114 | 0 | 0 | 计价 | 按实计算
JYD10-54 | 材料 | 乙供 | C07010401 | 钢垫板 综合 | kg | 129.1935 | 4.803 | 0 | 0 | 计价 | 按实计算
JYD10-54 | 材料 | 乙供 | C08020301 | 方木 100×100×60 | 根 | 6.4599 | 0.814 | 0 | 0 | 计价 | 按实计算
JYD10-54 | 材料 | 乙供 | C12010200 | 电焊条 J507 综合 | kg | 20.169 | 6.5 | 0 | 0 | 计价 | 按实计算
JYD10-54 | 材料 | 乙供 | C16011308 | 铜芯聚氯乙烯绝缘电线 16mm² | m | 27.5871 | 10.099 | 0 | 0 | 计价 | 按实计算
JYD10-54 | 材料 | 乙供 | C16011315 | 铜芯聚氯乙烯绝缘电线 120mm² | m | 55.4863 | 71.576 | 0 | 0 | 计价 | 按实计算
JYD10-54 | 材料 | 乙供 | C16011318 | 铜芯聚氯乙烯绝缘电线 240mm² | m | 1.8848 | 135.198 | 0 | 0 | 计价 | 按实计算
JYD10-54 | 材料 | 乙供 | C16038109 | 铜接线端子 120mm² | 个 | 12.9181 | 16.36 | 0 | 0 | 计价 | 按实计算
JYD10-54 | 材料 | 乙供 | C16100421 | 绝缘胶带 20mm×20m | 卷 | 6.8539 | 1.77 | 0 | 0 | 计价 | 按实计算
JYD10-54 | 材料 | 乙供 | C18010305 | 耐油橡胶板 8mm | kg | 15.8326 | 7.816 | 0 | 0 | 计价 | 按实计算
JYD10-54 | 材料 | 乙供 | C18040801 | 聚氯乙烯塑料薄膜 0.5mm | kg | 143.6006 | 9.171 | 0 | 0 | 计价 | 按实计算
JYD10-54 | 材料 | 乙供 | C18050331 | 真空软管 | m | 32.2993 | 12.78 | 0 | 0 | 计价 | 按实计算
JYD10-54 | 材料 | 乙供 | C19030201 | 乙醇 | kg | 31.2986 | 3.674 | 0 | 0 | 计价 | 按实计算
JYD10-54 | 材料 | 乙供 | C19031101 | 清洗剂 | kg | 36.158 | 2.623 | 0 | 0 | 计价 | 按实计算
JYD10-54 | 材料 | 乙供 | C19040301 | 二氧化锰 | kg | 4.0369 | 1.167 | 0 | 0 | 计价 | 按实计算
JYD10-54 | 材料 | 乙供 | C20010101 | 防锈漆 | kg | 5.4593 | 9.87 | 0 | 0 | 计价 | 按实计算
JYD10-54 | 材料 | 乙供 | C20030101 | 普通调和漆 | kg | 3.23 | 11.35 | 0 | 0 | 计价 | 按实计算
JYD10-54 | 材料 | 乙供 | C22010101 | 钢管脚手架 包括扣件 | kg | 80.4705 | 4.706 | 0 | 0 | 计价 | 按实计算
JYD10-54 | 材料 | 乙供 | C22010141 | 木脚手板 50×250×4000 | 块 | 0.8047 | 77.038 | 0 | 0 | 计价 | 按实计算
JYD10-54 | 材料 | 乙供 | C22010201 | 枕木 160×220×2500 | 根 | 44.8248 | 136.294 | 0 | 0 | 计价 | 按实计算
JYD10-54 | 材料 | 乙供 | C22040401 | 白布 | m² | 117.158 | 4 | 0 | 0 | 计价 | 按实计算
JYD10-54 | 材料 | 乙供 | C22040613 | 白棕绳 φ14 | kg | 25.8393 | 8.436 | 0 | 0 | 计价 | 按实计算
JYD10-54 | 机械 | 乙供 | J03-01-036 | 汽车式起重机 起重量 16t | 台班 | 8.6395 | 881.166 | 0 | 0 | 计价 | 按实计算
JYD10-54 | 机械 | 乙供 | J03-01-041 | 汽车式起重机 起重量 50t | 台班 | 5.8155 | 2676.08 | 0 | 0 | 计价 | 按实计算
JYD10-54 | 机械 | 乙供 | J03-01-066 | 叉式起重机 起重量 5t | 台班 | 16.8813 | 459.446 | 0 | 0 | 计价 | 按实计算
JYD10-54 | 机械 | 乙供 | J04-01-005 | 载重汽车 10t | 台班 | 10.646 | 482.561 | 0 | 0 | 计价 | 按实计算
JYD10-54 | 机械 | 乙供 | J09-01-029 | 真空泵 抽气速度 1800m³/h | 台班 | 15.8276 | 153.968 | 0 | 0 | 计价 | 按实计算
JYD10-54 | 机械 | 乙供 | J10-01-001 | 交流弧焊机 容量 21kVA | 台班 | 1.9208 | 64.589 | 0 | 0 | 计价 | 按实计算
JYD10-54 | 机械 | 乙供 | J10-01-004 | 交流弧焊机 容量 40kVA | 台班 | 8.4407 | 123.891 | 0 | 0 | 计价 | 按实计算
JYD10-54 | 机械 | 乙供 | J13-01-053 | 高真空净油机 12000L/h以内 | 台班 | 13.1888 | 2209.457 | 0 | 0 | 计价 | 按实计算
JYD10-54 | 机械 | 乙供 | J13-01-055 | 高空作业车 20m以内 | 台班 | 1.2852 | 1005.172 | 0 | 0 | 计价 | 按实计算
JYD10-54 | 机械 | 乙供 | J13-01-056 | 高空作业车 30m以内 | 台班 | 5.593 | 1247.202 | 0 | 0 | 计价 | 按实计算
JYD10-54 | 机械 | 乙供 | J14-01-003 | 直流电阻测试仪 量程 0.1μΩ~199.99kΩ | 台班 | 2.6559 | 33.074 | 0 | 0 | 计价 | 按实计算
JYD10-54 | 机械 | 乙供 | J14-01-014 | 介质损耗测试仪 | 台班 | 1.2852 | 125.044 | 0 | 0 | 计价 | 按实计算
JYD10-54 | 机械 | 乙供 | J14-01-019 | 变比测试仪 | 台班 | 1.2852 | 144.354 | 0 | 0 | 计价 | 按实计算
JYD10-54 | 机械 | 乙供 | J14-04-005 | 气相色谱仪 | 台班 | 1.2852 | 519.572 | 0 | 0 | 计价 | 按实计算
JYD10-54 | 机械 | 乙供 | J14-08-053 | 高压交直流分压器 600kV | 台班 | 1.5422 | 446.776 | 0 | 0 | 计价 | 按实计算
JYD10-54 | 机械 | 乙供 | J14-09-023 | SF₆气体成分测试仪 | 台班 | 1.1994 | 849.54 | 0 | 0 | 计价 | 按实计算
JYD10-54 | 机械 | 乙供 | J14-09-024 | 直流发生器 600kV | 台班 | 1.5422 | 1370.354 | 0 | 0 | 计价 | 按实计算
JYD10-54 | 机械 | 乙供 | J15-01-014 | 液压千斤顶 起重量 200t | 台班 | 15.8276 | 17.02 | 0 | 0 | 计价 | 按实计算
JYD10-54 | 机械 | 乙供 | J15-01-067 | 干燥空气发生器 | 台班 | 16.6038 | 542.84 | 0 | 0 | 计价 | 按实计算
JYD10-54 | 机械 | 乙供 | J17-01-070 | 电动油泵 | 台班 | 8.4407 | 25.375 | 0 | 0 | 计价 | 按实计算
JYD10-54 | 材料 | 乙供 | C99010102 | 其他材料费 | 元 | 297.6098 | 1 | 0 | 0 | 计价 | 按实计算
JYD10-55 | 人工 | 乙供 | 9101106 | 普通工 | 工日 | 19.8585 | 75 | 0 | 0 | 计价 | 按实计算
JYD10-55 | 人工 | 乙供 | 9101109 | 安装技术工 | 工日 | 168.2714 | 114 | 0 | 0 | 计价 | 按实计算
JYD10-55 | 材料 | 乙供 | C07010401 | 钢垫板 综合 | kg | 87.6235 | 4.803 | 0 | 0 | 计价 | 按实计算
JYD10-55 | 材料 | 乙供 | C08020301 | 方木 100×100×60 | 根 | 4.3811 | 0.814 | 0 | 0 | 计价 | 按实计算
JYD10-55 | 材料 | 乙供 | C12010200 | 电焊条 J507 综合 | kg | 13.6788 | 6.5 | 0 | 0 | 计价 | 按实计算
JYD10-55 | 材料 | 乙供 | C16011308 | 铜芯聚氯乙烯绝缘电线 16mm² | m | 21.0793 | 10.099 | 0 | 0 | 计价 | 按实计算
JYD10-55 | 材料 | 乙供 | C16011315 | 铜芯聚氯乙烯绝缘电线 120mm² | m | 35.8076 | 71.576 | 0 | 0 | 计价 | 按实计算
JYD10-55 | 材料 | 乙供 | C16011318 | 铜芯聚氯乙烯绝缘电线 240mm² | m | 1.3723 | 135.198 | 0 | 0 | 计价 | 按实计算
JYD10-55 | 材料 | 乙供 | C16038109 | 铜接线端子 120mm² | 个 | 8.7624 | 16.36 | 0 | 0 | 计价 | 按实计算
JYD10-55 | 材料 | 乙供 | C16100421 | 绝缘胶带 20mm×20m | 卷 | 3.734 | 1.77 | 0 | 0 | 计价 | 按实计算
JYD10-55 | 材料 | 乙供 | C18010305 | 耐油橡胶板 8mm | kg | 10.7383 | 7.816 | 0 | 0 | 计价 | 按实计算
JYD10-55 | 材料 | 乙供 | C18040801 | 聚氯乙烯塑料薄膜 0.5mm | kg | 97.393 | 9.171 | 0 | 0 | 计价 | 按实计算
JYD10-55 | 材料 | 乙供 | C18050331 | 真空软管 | m | 21.9058 | 12.78 | 0 | 0 | 计价 | 按实计算
JYD10-55 | 材料 | 乙供 | C19030201 | 乙醇 | kg | 21.2276 | 3.674 | 0 | 0 | 计价 | 按实计算
JYD10-55 | 材料 | 乙供 | C19031101 | 清洗剂 | kg | 24.5228 | 2.623 | 0 | 0 | 计价 | 按实计算
JYD10-55 | 材料 | 乙供 | C19040301 | 二氧化锰 | kg | 2.7383 | 1.167 | 0 | 0 | 计价 | 按实计算
JYD10-55 | 材料 | 乙供 | C20010101 | 防锈漆 | kg | 3.7029 | 9.87 | 0 | 0 | 计价 | 按实计算
JYD10-55 | 材料 | 乙供 | C20030101 | 普通调和漆 | kg | 2.1906 | 11.35 | 0 | 0 | 计价 | 按实计算
JYD10-55 | 材料 | 乙供 | C22010101 | 钢管脚手架 包括扣件 | kg | 54.5791 | 4.706 | 0 | 0 | 计价 | 按实计算
JYD10-55 | 材料 | 乙供 | C22010141 | 木脚手板 50×250×4000 | 块 | 0.5458 | 77.038 | 0 | 0 | 计价 | 按实计算
JYD10-55 | 材料 | 乙供 | C22010201 | 枕木 160×220×2500 | 根 | 31.9377 | 136.294 | 0 | 0 | 计价 | 按实计算
JYD10-55 | 材料 | 乙供 | C22040401 | 白布 | m² | 79.4614 | 4 | 0 | 0 | 计价 | 按实计算
JYD10-55 | 材料 | 乙供 | C22040613 | 白棕绳 φ14 | kg | 17.5247 | 8.436 | 0 | 0 | 计价 | 按实计算
JYD10-55 | 机械 | 乙供 | J03-01-036 | 汽车式起重机 起重量 16t | 台班 | 5.9225 | 881.166 | 0 | 0 | 计价 | 按实计算
JYD10-55 | 机械 | 乙供 | J03-01-041 | 汽车式起重机 起重量 50t | 台班 | 3.9818 | 2676.08 | 0 | 0 | 计价 | 按实计算
JYD10-55 | 机械 | 乙供 | J03-01-066 | 叉式起重机 起重量 5t | 台班 | 11.4497 | 459.446 | 0 | 0 | 计价 | 按实计算
JYD10-55 | 机械 | 乙供 | J04-01-005 | 载重汽车 10t | 台班 | 7.2201 | 482.561 | 0 | 0 | 计价 | 按实计算
JYD10-55 | 机械 | 乙供 | J09-01-029 | 真空泵 抽气速度 1800m³/h | 台班 | 10.734 | 153.968 | 0 | 0 | 计价 | 按实计算
JYD10-55 | 机械 | 乙供 | J10-01-001 | 交流弧焊机 容量 21kVA | 台班 | 1.3027 | 64.589 | 0 | 0 | 计价 | 按实计算
JYD10-55 | 机械 | 乙供 | J10-01-004 | 交流弧焊机 容量 40kVA | 台班 | 5.7254 | 123.891 | 0 | 0 | 计价 | 按实计算
JYD10-55 | 机械 | 乙供 | J13-01-053 | 高真空净油机 12000L/h以内 | 台班 | 8.9448 | 2209.457 | 0 | 0 | 计价 | 按实计算
JYD10-55 | 机械 | 乙供 | J13-01-055 | 高空作业车 20m以内 | 台班 | 0.8028 | 1005.172 | 0 | 0 | 计价 | 按实计算
JYD10-55 | 机械 | 乙供 | J13-01-056 | 高空作业车 30m以内 | 台班 | 3.9144 | 1247.202 | 0 | 0 | 计价 | 按实计算
JYD10-55 | 机械 | 乙供 | J14-01-003 | 直流电阻测试仪 量程 0.1μΩ~199.99kΩ | 台班 | 1.6077 | 33.074 | 0 | 0 | 计价 | 按实计算
JYD10-55 | 机械 | 乙供 | J14-01-014 | 介质损耗测试仪 | 台班 | 0.778 | 125.044 | 0 | 0 | 计价 | 按实计算
JYD10-55 | 机械 | 乙供 | J14-01-019 | 变比测试仪 | 台班 | 0.778 | 144.354 | 0 | 0 | 计价 | 按实计算
JYD10-55 | 机械 | 乙供 | J14-04-005 | 气相色谱仪 | 台班 | 0.778 | 519.572 | 0 | 0 | 计价 | 按实计算
JYD10-55 | 机械 | 乙供 | J14-08-053 | 高压交直流分压器 600kV | 台班 | 0.9335 | 446.776 | 0 | 0 | 计价 | 按实计算
JYD10-55 | 机械 | 乙供 | J14-09-023 | SF₆气体成分测试仪 | 台班 | 0.726 | 849.54 | 0 | 0 | 计价 | 按实计算
JYD10-55 | 机械 | 乙供 | J14-09-024 | 直流发生器 600kV | 台班 | 0.9335 | 1370.354 | 0 | 0 | 计价 | 按实计算
JYD10-55 | 机械 | 乙供 | J15-01-014 | 液压千斤顶 起重量 200t | 台班 | 10.734 | 17.02 | 0 | 0 | 计价 | 按实计算
JYD10-55 | 机械 | 乙供 | J15-01-067 | 干燥空气发生器 | 台班 | 10.5266 | 542.84 | 0 | 0 | 计价 | 按实计算
JYD10-55 | 机械 | 乙供 | J17-01-070 | 电动油泵 | 台班 | 5.7254 | 25.375 | 0 | 0 | 计价 | 按实计算
JYD10-55 | 材料 | 乙供 | C99010102 | 其他材料费 | 元 | 204.1234 | 1 | 0 | 0 | 计价 | 按实计算
JYD10-56 | 人工 | 乙供 | 9101106 | 普通工 | 工日 | 22.2538 | 75 | 0 | 0 | 计价 | 按实计算
JYD10-56 | 人工 | 乙供 | 9101109 | 安装技术工 | 工日 | 187.9179 | 114 | 0 | 0 | 计价 | 按实计算
JYD10-56 | 材料 | 乙供 | C07010401 | 钢垫板 综合 | kg | 91.1148 | 4.803 | 0 | 0 | 计价 | 按实计算
JYD10-56 | 材料 | 乙供 | C08020301 | 方木 100×100×60 | 根 | 4.5554 | 0.814 | 0 | 0 | 计价 | 按实计算
JYD10-56 | 材料 | 乙供 | C12010200 | 电焊条 J507 综合 | kg | 14.2338 | 6.5 | 0 | 0 | 计价 | 按实计算
JYD10-56 | 材料 | 乙供 | C16011308 | 铜芯聚氯乙烯绝缘电线 16mm² | m | 23.1537 | 10.099 | 0 | 0 | 计价 | 按实计算
JYD10-56 | 材料 | 乙供 | C16011315 | 铜芯聚氯乙烯绝缘电线 120mm² | m | 37.3997 | 71.576 | 0 | 0 | 计价 | 按实计算
JYD10-56 | 材料 | 乙供 | C16011318 | 铜芯聚氯乙烯绝缘电线 240mm² | m | 1.3723 | 135.198 | 0 | 0 | 计价 | 按实计算
JYD10-56 | 材料 | 乙供 | C16038109 | 铜接线端子 120mm² | 个 | 9.1119 | 16.36 | 0 | 0 | 计价 | 按实计算
JYD10-56 | 材料 | 乙供 | C16100421 | 绝缘胶带 20mm×20m | 卷 | 4.1488 | 1.77 | 0 | 0 | 计价 | 按实计算
JYD10-56 | 材料 | 乙供 | C18010305 | 耐油橡胶板 8mm | kg | 11.1666 | 7.816 | 0 | 0 | 计价 | 按实计算
JYD10-56 | 材料 | 乙供 | C18040801 | 聚氯乙烯塑料薄膜 0.5mm | kg | 101.2732 | 9.171 | 0 | 0 | 计价 | 按实计算
JYD10-56 | 材料 | 乙供 | C18050331 | 真空软管 | m | 22.7792 | 12.78 | 0 | 0 | 计价 | 按实计算
JYD10-56 | 材料 | 乙供 | C19030201 | 乙醇 | kg | 22.0729 | 3.674 | 0 | 0 | 计价 | 按实计算
JYD10-56 | 材料 | 乙供 | C19031101 | 清洗剂 | kg | 25.5019 | 2.623 | 0 | 0 | 计价 | 按实计算
JYD10-56 | 材料 | 乙供 | C19040301 | 二氧化锰 | kg | 2.8483 | 1.167 | 0 | 0 | 计价 | 按实计算
JYD10-56 | 材料 | 乙供 | C20010101 | 防锈漆 | kg | 3.8491 | 9.87 | 0 | 0 | 计价 | 按实计算
JYD10-56 | 材料 | 乙供 | C20030101 | 普通调和漆 | kg | 2.2788 | 11.35 | 0 | 0 | 计价 | 按实计算
JYD10-56 | 材料 | 乙供 | C22010101 | 钢管脚手架 包括扣件 | kg | 56.7521 | 4.706 | 0 | 0 | 计价 | 按实计算
JYD10-56 | 材料 | 乙供 | C22010141 | 木脚手板 50×250×4000 | 块 | 0.5675 | 77.038 | 0 | 0 | 计价 | 按实计算
JYD10-56 | 材料 | 乙供 | C22010201 | 枕木 160×220×2500 | 根 | 32.728 | 136.294 | 0 | 0 | 计价 | 按实计算
JYD10-56 | 材料 | 乙供 | C22040401 | 白布 | m² | 82.6274 | 4 | 0 | 0 | 计价 | 按实计算
JYD10-56 | 材料 | 乙供 | C22040613 | 白棕绳 φ14 | kg | 18.2227 | 8.436 | 0 | 0 | 计价 | 按实计算
JYD10-56 | 机械 | 乙供 | J03-01-036 | 汽车式起重机 起重量 16t | 台班 | 6.2281 | 881.166 | 0 | 0 | 计价 | 按实计算
JYD10-56 | 机械 | 乙供 | J03-01-041 | 汽车式起重机 起重量 50t | 台班 | 4.153 | 2676.08 | 0 | 0 | 计价 | 按实计算
JYD10-56 | 机械 | 乙供 | J03-01-066 | 叉式起重机 起重量 5t | 台班 | 11.904 | 459.446 | 0 | 0 | 计价 | 按实计算
JYD10-56 | 机械 | 乙供 | J04-01-005 | 载重汽车 10t | 台班 | 7.5083 | 482.561 | 0 | 0 | 计价 | 按实计算
JYD10-56 | 机械 | 乙供 | J09-01-029 | 真空泵 抽气速度 1800m³/h | 台班 | 12.6498 | 153.968 | 0 | 0 | 计价 | 按实计算
JYD10-56 | 机械 | 乙供 | J10-01-001 | 交流弧焊机 容量 21kVA | 台班 | 1.3556 | 64.589 | 0 | 0 | 计价 | 按实计算
JYD10-56 | 机械 | 乙供 | J10-01-004 | 交流弧焊机 容量 40kVA | 台班 | 5.9536 | 123.891 | 0 | 0 | 计价 | 按实计算
JYD10-56 | 机械 | 乙供 | J13-01-053 | 高真空净油机 12000L/h以内 | 台班 | 10.4177 | 2209.457 | 0 | 0 | 计价 | 按实计算
JYD10-56 | 机械 | 乙供 | J13-01-055 | 高空作业车 20m以内 | 台班 | 0.8028 | 1005.172 | 0 | 0 | 计价 | 按实计算
JYD10-56 | 机械 | 乙供 | J13-01-056 | 高空作业车 30m以内 | 台班 | 4.153 | 1247.202 | 0 | 0 | 计价 | 按实计算
JYD10-56 | 机械 | 乙供 | J14-01-003 | 直流电阻测试仪 量程 0.1μΩ~199.99kΩ | 台班 | 1.6077 | 33.074 | 0 | 0 | 计价 | 按实计算
JYD10-56 | 机械 | 乙供 | J14-01-014 | 介质损耗测试仪 | 台班 | 0.778 | 125.044 | 0 | 0 | 计价 | 按实计算
JYD10-56 | 机械 | 乙供 | J14-01-019 | 变比测试仪 | 台班 | 0.778 | 144.354 | 0 | 0 | 计价 | 按实计算
JYD10-56 | 机械 | 乙供 | J14-04-005 | 气相色谱仪 | 台班 | 0.778 | 519.572 | 0 | 0 | 计价 | 按实计算
JYD10-56 | 机械 | 乙供 | J14-08-053 | 高压交直流分压器 600kV | 台班 | 1.0372 | 446.776 | 0 | 0 | 计价 | 按实计算
JYD10-56 | 机械 | 乙供 | J14-09-023 | SF₆气体成分测试仪 | 台班 | 0.726 | 849.54 | 0 | 0 | 计价 | 按实计算
JYD10-56 | 机械 | 乙供 | J14-09-024 | 直流发生器 600kV | 台班 | 1.0372 | 1370.354 | 0 | 0 | 计价 | 按实计算
JYD10-56 | 机械 | 乙供 | J15-01-014 | 液压千斤顶 起重量 200t | 台班 | 11.1615 | 17.02 | 0 | 0 | 计价 | 按实计算
JYD10-56 | 机械 | 乙供 | J15-01-067 | 干燥空气发生器 | 台班 | 11.1615 | 542.84 | 0 | 0 | 计价 | 按实计算
JYD10-56 | 机械 | 乙供 | J17-01-070 | 电动油泵 | 台班 | 5.9536 | 25.375 | 0 | 0 | 计价 | 按实计算
JYD10-56 | 材料 | 乙供 | C99010102 | 其他材料费 | 元 | 211.291 | 1 | 0 | 0 | 计价 | 按实计算
JYD10-57 | 人工 | 乙供 | 9101106 | 普通工 | 工日 | 40.7566 | 75 | 0 | 0 | 计价 | 按实计算
JYD10-57 | 人工 | 乙供 | 9101109 | 安装技术工 | 工日 | 202.4015 | 114 | 0 | 0 | 计价 | 按实计算
JYD10-57 | 材料 | 乙供 | C07010401 | 钢垫板 综合 | kg | 100.4674 | 4.803 | 0 | 0 | 计价 | 按实计算
JYD10-57 | 材料 | 乙供 | C08020301 | 方木 100×100×60 | 根 | 5.0231 | 0.814 | 0 | 0 | 计价 | 按实计算
JYD10-57 | 材料 | 乙供 | C12010200 | 电焊条 J507 综合 | kg | 15.696 | 6.5 | 0 | 0 | 计价 | 按实计算
JYD10-57 | 材料 | 乙供 | C16011308 | 铜芯聚氯乙烯绝缘电线 16mm² | m | 25.5305 | 10.099 | 0 | 0 | 计价 | 按实计算
JYD10-57 | 材料 | 乙供 | C16011315 | 铜芯聚氯乙烯绝缘电线 120mm² | m | 41.2386 | 71.576 | 0 | 0 | 计价 | 按实计算
JYD10-57 | 材料 | 乙供 | C16011318 | 铜芯聚氯乙烯绝缘电线 240mm² | m | 1.5132 | 135.198 | 0 | 0 | 计价 | 按实计算
JYD10-57 | 材料 | 乙供 | C16038109 | 铜接线端子 120mm² | 个 | 10.0473 | 16.36 | 0 | 0 | 计价 | 按实计算
JYD10-57 | 材料 | 乙供 | C16100421 | 绝缘胶带 20mm×20m | 卷 | 4.5747 | 1.77 | 0 | 0 | 计价 | 按实计算
JYD10-57 | 材料 | 乙供 | C18010305 | 耐油橡胶板 8mm | kg | 12.3128 | 7.816 | 0 | 0 | 计价 | 按实计算
JYD10-57 | 材料 | 乙供 | C18040801 | 聚氯乙烯塑料薄膜 0.5mm | kg | 111.6685 | 9.171 | 0 | 0 | 计价 | 按实计算
JYD10-57 | 材料 | 乙供 | C18050331 | 真空软管 | m | 25.1174 | 12.78 | 0 | 0 | 计价 | 按实计算
JYD10-57 | 材料 | 乙供 | C19030201 | 乙醇 | kg | 24.3386 | 3.674 | 0 | 0 | 计价 | 按实计算
JYD10-57 | 材料 | 乙供 | C19031101 | 清洗剂 | kg | 28.1196 | 2.623 | 0 | 0 | 计价 | 按实计算
JYD10-57 | 材料 | 乙供 | C19040301 | 二氧化锰 | kg | 3.1406 | 1.167 | 0 | 0 | 计价 | 按实计算
JYD10-57 | 材料 | 乙供 | C20010101 | 防锈漆 | kg | 4.2441 | 9.87 | 0 | 0 | 计价 | 按实计算
JYD10-57 | 材料 | 乙供 | C20030101 | 普通调和漆 | kg | 2.5127 | 11.35 | 0 | 0 | 计价 | 按实计算
JYD10-57 | 材料 | 乙供 | C22010101 | 钢管脚手架 包括扣件 | kg | 62.5773 | 4.706 | 0 | 0 | 计价 | 按实计算
JYD10-57 | 材料 | 乙供 | C22010141 | 木脚手板 50×250×4000 | 块 | 0.6257 | 77.038 | 0 | 0 | 计价 | 按实计算
JYD10-57 | 材料 | 乙供 | C22010201 | 枕木 160×220×2500 | 根 | 36.0875 | 136.294 | 0 | 0 | 计价 | 按实计算
JYD10-57 | 材料 | 乙供 | C22040401 | 白布 | m² | 91.1089 | 4 | 0 | 0 | 计价 | 按实计算
JYD10-57 | 材料 | 乙供 | C22040613 | 白棕绳 φ14 | kg | 20.0932 | 8.436 | 0 | 0 | 计价 | 按实计算
JYD10-57 | 机械 | 乙供 | J03-01-036 | 汽车式起重机 起重量 16t | 台班 | 6.8673 | 881.166 | 0 | 0 | 计价 | 按实计算
JYD10-57 | 机械 | 乙供 | J03-01-041 | 汽车式起重机 起重量 50t | 台班 | 4.5793 | 2676.08 | 0 | 0 | 计价 | 按实计算
JYD10-57 | 机械 | 乙供 | J03-01-066 | 叉式起重机 起重量 5t | 台班 | 13.126 | 459.446 | 0 | 0 | 计价 | 按实计算
JYD10-57 | 机械 | 乙供 | J04-01-005 | 载重汽车 10t | 台班 | 8.2791 | 482.561 | 0 | 0 | 计价 | 按实计算
JYD10-57 | 机械 | 乙供 | J09-01-029 | 真空泵 抽气速度 1800m³/h | 台班 | 13.9483 | 153.968 | 0 | 0 | 计价 | 按实计算
JYD10-57 | 机械 | 乙供 | J10-01-001 | 交流弧焊机 容量 21kVA | 台班 | 1.4948 | 64.589 | 0 | 0 | 计价 | 按实计算
JYD10-57 | 机械 | 乙供 | J10-01-004 | 交流弧焊机 容量 40kVA | 台班 | 6.5647 | 123.891 | 0 | 0 | 计价 | 按实计算
JYD10-57 | 机械 | 乙供 | J13-01-053 | 高真空净油机 12000L/h以内 | 台班 | 11.487 | 2209.457 | 0 | 0 | 计价 | 按实计算
JYD10-57 | 机械 | 乙供 | J13-01-055 | 高空作业车 20m以内 | 台班 | 0.8853 | 1005.172 | 0 | 0 | 计价 | 按实计算
JYD10-57 | 机械 | 乙供 | J13-01-056 | 高空作业车 30m以内 | 台班 | 4.5793 | 1247.202 | 0 | 0 | 计价 | 按实计算
JYD10-57 | 机械 | 乙供 | J14-01-003 | 直流电阻测试仪 量程 0.1μΩ~199.99kΩ | 台班 | 1.7726 | 33.074 | 0 | 0 | 计价 | 按实计算
JYD10-57 | 机械 | 乙供 | J14-01-014 | 介质损耗测试仪 | 台班 | 0.8579 | 125.044 | 0 | 0 | 计价 | 按实计算
JYD10-57 | 机械 | 乙供 | J14-01-019 | 变比测试仪 | 台班 | 0.8579 | 144.354 | 0 | 0 | 计价 | 按实计算
JYD10-57 | 机械 | 乙供 | J14-04-005 | 气相色谱仪 | 台班 | 0.8579 | 519.572 | 0 | 0 | 计价 | 按实计算
JYD10-57 | 机械 | 乙供 | J14-08-053 | 高压交直流分压器 600kV | 台班 | 1.1436 | 446.776 | 0 | 0 | 计价 | 按实计算
JYD10-57 | 机械 | 乙供 | J14-09-023 | SF₆气体成分测试仪 | 台班 | 0.8005 | 849.54 | 0 | 0 | 计价 | 按实计算
JYD10-57 | 机械 | 乙供 | J14-09-024 | 直流发生器 600kV | 台班 | 1.1436 | 1370.354 | 0 | 0 | 计价 | 按实计算
JYD10-57 | 机械 | 乙供 | J15-01-014 | 液压千斤顶 起重量 200t | 台班 | 12.3072 | 17.02 | 0 | 0 | 计价 | 按实计算
JYD10-57 | 机械 | 乙供 | J15-01-067 | 干燥空气发生器 | 台班 | 12.3072 | 542.84 | 0 | 0 | 计价 | 按实计算
JYD10-57 | 机械 | 乙供 | J17-01-070 | 电动油泵 | 台班 | 6.5647 | 25.375 | 0 | 0 | 计价 | 按实计算
JYD10-57 | 材料 | 乙供 | C99010102 | 其他材料费 | 元 | 232.9796 | 1 | 0 | 0 | 计价 | 按实计算
JYD10-58 | 人工 | 乙供 | 9101106 | 普通工 | 工日 | 49.723 | 75 | 0 | 0 | 计价 | 按实计算
JYD10-58 | 人工 | 乙供 | 9101109 | 安装技术工 | 工日 | 246.9298 | 114 | 0 | 0 | 计价 | 按实计算
JYD10-58 | 材料 | 乙供 | C07010401 | 钢垫板 综合 | kg | 123.6313 | 4.803 | 0 | 0 | 计价 | 按实计算
JYD10-58 | 材料 | 乙供 | C08020301 | 方木 100×100×60 | 根 | 6.1811 | 0.814 | 0 | 0 | 计价 | 按实计算
JYD10-58 | 材料 | 乙供 | C12010200 | 电焊条 J507 综合 | kg | 19.3134 | 6.5 | 0 | 0 | 计价 | 按实计算
JYD10-58 | 材料 | 乙供 | C16011308 | 铜芯聚氯乙烯绝缘电线 16mm² | m | 31.4165 | 10.099 | 0 | 0 | 计价 | 按实计算
JYD10-58 | 材料 | 乙供 | C16011315 | 铜芯聚氯乙烯绝缘电线 120mm² | m | 50.7467 | 71.576 | 0 | 0 | 计价 | 按实计算
JYD10-58 | 材料 | 乙供 | C16011318 | 铜芯聚氯乙烯绝缘电线 240mm² | m | 1.8619 | 135.198 | 0 | 0 | 计价 | 按实计算
JYD10-58 | 材料 | 乙供 | C16038109 | 铜接线端子 120mm² | 个 | 12.3637 | 16.36 | 0 | 0 | 计价 | 按实计算
JYD10-58 | 材料 | 乙供 | C16100421 | 绝缘胶带 20mm×20m | 卷 | 5.6295 | 1.77 | 0 | 0 | 计价 | 按实计算
JYD10-58 | 材料 | 乙供 | C18010305 | 耐油橡胶板 8mm | kg | 15.1518 | 7.816 | 0 | 0 | 计价 | 按实计算
JYD10-58 | 材料 | 乙供 | C18040801 | 聚氯乙烯塑料薄膜 0.5mm | kg | 137.415 | 9.171 | 0 | 0 | 计价 | 按实计算
JYD10-58 | 材料 | 乙供 | C18050331 | 真空软管 | m | 30.9087 | 12.78 | 0 | 0 | 计价 | 按实计算
JYD10-58 | 材料 | 乙供 | C19030201 | 乙醇 | kg | 29.9502 | 3.674 | 0 | 0 | 计价 | 按实计算
JYD10-58 | 材料 | 乙供 | C19031101 | 清洗剂 | kg | 34.603 | 2.623 | 0 | 0 | 计价 | 按实计算
JYD10-58 | 材料 | 乙供 | C19040301 | 二氧化锰 | kg | 3.8647 | 1.167 | 0 | 0 | 计价 | 按实计算
JYD10-58 | 材料 | 乙供 | C20010101 | 防锈漆 | kg | 5.2226 | 9.87 | 0 | 0 | 计价 | 按实计算
JYD10-58 | 材料 | 乙供 | C20030101 | 普通调和漆 | kg | 3.0921 | 11.35 | 0 | 0 | 计价 | 按实计算
JYD10-58 | 材料 | 乙供 | C22010101 | 钢管脚手架 包括扣件 | kg | 77.0054 | 4.706 | 0 | 0 | 计价 | 按实计算
JYD10-58 | 材料 | 乙供 | C22010141 | 木脚手板 50×250×4000 | 块 | 0.77 | 77.038 | 0 | 0 | 计价 | 按实计算
JYD10-58 | 材料 | 乙供 | C22010201 | 枕木 160×220×2500 | 根 | 44.4078 | 136.294 | 0 | 0 | 计价 | 按实计算
JYD10-58 | 材料 | 乙供 | C22040401 | 白布 | m² | 112.1151 | 4 | 0 | 0 | 计价 | 按实计算
JYD10-58 | 材料 | 乙供 | C22040613 | 白棕绳 φ14 | kg | 24.7261 | 8.436 | 0 | 0 | 计价 | 按实计算
JYD10-58 | 机械 | 乙供 | J03-01-036 | 汽车式起重机 起重量 16t | 台班 | 8.4507 | 881.166 | 0 | 0 | 计价 | 按实计算
JYD10-58 | 机械 | 乙供 | J03-01-041 | 汽车式起重机 起重量 50t | 台班 | 5.635 | 2676.08 | 0 | 0 | 计价 | 按实计算
JYD10-58 | 机械 | 乙供 | J03-01-066 | 叉式起重机 起重量 5t | 台班 | 16.1522 | 459.446 | 0 | 0 | 计价 | 按实计算
JYD10-58 | 机械 | 乙供 | J04-01-005 | 载重汽车 10t | 台班 | 10.1879 | 482.561 | 0 | 0 | 计价 | 按实计算
JYD10-58 | 机械 | 乙供 | J09-01-029 | 真空泵 抽气速度 1800m³/h | 台班 | 17.1644 | 153.968 | 0 | 0 | 计价 | 按实计算
JYD10-58 | 机械 | 乙供 | J10-01-001 | 交流弧焊机 容量 21kVA | 台班 | 1.8394 | 64.589 | 0 | 0 | 计价 | 按实计算
JYD10-58 | 机械 | 乙供 | J10-01-004 | 交流弧焊机 容量 40kVA | 台班 | 8.0783 | 123.891 | 0 | 0 | 计价 | 按实计算
JYD10-58 | 机械 | 乙供 | J13-01-053 | 高真空净油机 12000L/h以内 | 台班 | 14.1355 | 2209.457 | 0 | 0 | 计价 | 按实计算
JYD10-58 | 机械 | 乙供 | J13-01-055 | 高空作业车 20m以内 | 台班 | 1.0893 | 1005.172 | 0 | 0 | 计价 | 按实计算
JYD10-58 | 机械 | 乙供 | J13-01-056 | 高空作业车 30m以内 | 台班 | 5.635 | 1247.202 | 0 | 0 | 计价 | 按实计算
JYD10-58 | 机械 | 乙供 | J14-01-003 | 直流电阻测试仪 量程 0.1μΩ~199.99kΩ | 台班 | 2.1814 | 33.074 | 0 | 0 | 计价 | 按实计算
JYD10-58 | 机械 | 乙供 | J14-01-014 | 介质损耗测试仪 | 台班 | 1.0556 | 125.044 | 0 | 0 | 计价 | 按实计算
JYD10-58 | 机械 | 乙供 | J14-01-019 | 变比测试仪 | 台班 | 1.0556 | 144.354 | 0 | 0 | 计价 | 按实计算
JYD10-58 | 机械 | 乙供 | J14-04-005 | 气相色谱仪 | 台班 | 1.0556 | 519.572 | 0 | 0 | 计价 | 按实计算
JYD10-58 | 机械 | 乙供 | J14-08-053 | 高压交直流分压器 600kV | 台班 | 1.4073 | 446.776 | 0 | 0 | 计价 | 按实计算
JYD10-58 | 机械 | 乙供 | J14-09-023 | SF₆气体成分测试仪 | 台班 | 0.9852 | 849.54 | 0 | 0 | 计价 | 按实计算
JYD10-58 | 机械 | 乙供 | J14-09-024 | 直流发生器 600kV | 台班 | 1.4073 | 1370.354 | 0 | 0 | 计价 | 按实计算
JYD10-58 | 机械 | 乙供 | J15-01-014 | 液压千斤顶 起重量 200t | 台班 | 15.1445 | 17.02 | 0 | 0 | 计价 | 按实计算
JYD10-58 | 机械 | 乙供 | J15-01-067 | 干燥空气发生器 | 台班 | 15.1445 | 542.84 | 0 | 0 | 计价 | 按实计算
JYD10-58 | 机械 | 乙供 | J17-01-070 | 电动油泵 | 台班 | 8.0783 | 25.375 | 0 | 0 | 计价 | 按实计算
JYD10-58 | 材料 | 乙供 | C99010102 | 其他材料费 | 元 | 286.695 | 1 | 0 | 0 | 计价 | 按实计算
JYD10-59 | 人工 | 乙供 | 9101106 | 普通工 | 工日 | 56.2441 | 75 | 0 | 0 | 计价 | 按实计算
JYD10-59 | 人工 | 乙供 | 9101109 | 安装技术工 | 工日 | 279.3141 | 114 | 0 | 0 | 计价 | 按实计算
JYD10-59 | 材料 | 乙供 | C07010401 | 钢垫板 综合 | kg | 138.9079 | 4.803 | 0 | 0 | 计价 | 按实计算
JYD10-59 | 材料 | 乙供 | C08020301 | 方木 100×100×60 | 根 | 6.945 | 0.814 | 0 | 0 | 计价 | 按实计算
JYD10-59 | 材料 | 乙供 | C12010200 | 电焊条 J507 综合 | kg | 21.6993 | 6.5 | 0 | 0 | 计价 | 按实计算
JYD10-59 | 材料 | 乙供 | C16011308 | 铜芯聚氯乙烯绝缘电线 16mm² | m | 35.2986 | 10.099 | 0 | 0 | 计价 | 按实计算
JYD10-59 | 材料 | 乙供 | C16011315 | 铜芯聚氯乙烯绝缘电线 120mm² | m | 57.0172 | 71.576 | 0 | 0 | 计价 | 按实计算
JYD10-59 | 材料 | 乙供 | C16011318 | 铜芯聚氯乙烯绝缘电线 240mm² | m | 2.0921 | 135.198 | 0 | 0 | 计价 | 按实计算
JYD10-59 | 材料 | 乙供 | C16038109 | 铜接线端子 120mm² | 个 | 13.8914 | 16.36 | 0 | 0 | 计价 | 按实计算
JYD10-59 | 材料 | 乙供 | C16100421 | 绝缘胶带 20mm×20m | 卷 | 6.325 | 1.77 | 0 | 0 | 计价 | 按实计算
JYD10-59 | 材料 | 乙供 | C18010305 | 耐油橡胶板 8mm | kg | 17.0239 | 7.816 | 0 | 0 | 计价 | 按实计算
JYD10-59 | 材料 | 乙供 | C18040801 | 聚氯乙烯塑料薄膜 0.5mm | kg | 154.3947 | 9.171 | 0 | 0 | 计价 | 按实计算
JYD10-59 | 材料 | 乙供 | C18050331 | 真空软管 | m | 34.7278 | 12.78 | 0 | 0 | 计价 | 按实计算
JYD10-59 | 材料 | 乙供 | C19030201 | 乙醇 | kg | 33.6507 | 3.674 | 0 | 0 | 计价 | 按实计算
JYD10-59 | 材料 | 乙供 | C19031101 | 清洗剂 | kg | 38.8786 | 2.623 | 0 | 0 | 计价 | 按实计算
JYD10-59 | 材料 | 乙供 | C19040301 | 二氧化锰 | kg | 4.3423 | 1.167 | 0 | 0 | 计价 | 按实计算
JYD10-59 | 材料 | 乙供 | C20010101 | 防锈漆 | kg | 5.8681 | 9.87 | 0 | 0 | 计价 | 按实计算
JYD10-59 | 材料 | 乙供 | C20030101 | 普通调和漆 | kg | 3.474 | 11.35 | 0 | 0 | 计价 | 按实计算
JYD10-59 | 材料 | 乙供 | C22010101 | 钢管脚手架 包括扣件 | kg | 86.5205 | 4.706 | 0 | 0 | 计价 | 按实计算
JYD10-59 | 材料 | 乙供 | C22010141 | 木脚手板 50×250×4000 | 块 | 0.8652 | 77.038 | 0 | 0 | 计价 | 按实计算
JYD10-59 | 材料 | 乙供 | C22010201 | 枕木 160×220×2500 | 根 | 49.8953 | 136.294 | 0 | 0 | 计价 | 按实计算
JYD10-59 | 材料 | 乙供 | C22040401 | 白布 | m² | 125.9687 | 4 | 0 | 0 | 计价 | 按实计算
JYD10-59 | 材料 | 乙供 | C22040613 | 白棕绳 φ14 | kg | 27.7814 | 8.436 | 0 | 0 | 计价 | 按实计算
JYD10-59 | 机械 | 乙供 | J03-01-036 | 汽车式起重机 起重量 16t | 台班 | 9.4948 | 881.166 | 0 | 0 | 计价 | 按实计算
JYD10-59 | 机械 | 乙供 | J03-01-041 | 汽车式起重机 起重量 50t | 台班 | 6.3314 | 2676.08 | 0 | 0 | 计价 | 按实计算
JYD10-59 | 机械 | 乙供 | J03-01-066 | 叉式起重机 起重量 5t | 台班 | 18.1482 | 459.446 | 0 | 0 | 计价 | 按实计算
JYD10-59 | 机械 | 乙供 | J04-01-005 | 载重汽车 10t | 台班 | 11.4467 | 482.561 | 0 | 0 | 计价 | 按实计算
JYD10-59 | 机械 | 乙供 | J09-01-029 | 真空泵 抽气速度 1800m³/h | 台班 | 19.2852 | 153.968 | 0 | 0 | 计价 | 按实计算
JYD10-59 | 机械 | 乙供 | J10-01-001 | 交流弧焊机 容量 21kVA | 台班 | 2.0666 | 64.589 | 0 | 0 | 计价 | 按实计算
JYD10-59 | 机械 | 乙供 | J10-01-004 | 交流弧焊机 容量 40kVA | 台班 | 9.0765 | 123.891 | 0 | 0 | 计价 | 按实计算
JYD10-59 | 机械 | 乙供 | J13-01-053 | 高真空净油机 12000L/h以内 | 台班 | 15.8822 | 2209.457 | 0 | 0 | 计价 | 按实计算
JYD10-59 | 机械 | 乙供 | J13-01-055 | 高空作业车 20m以内 | 台班 | 1.2239 | 1005.172 | 0 | 0 | 计价 | 按实计算
JYD10-59 | 机械 | 乙供 | J13-01-056 | 高空作业车 30m以内 | 台班 | 6.3314 | 1247.202 | 0 | 0 | 计价 | 按实计算
JYD10-59 | 机械 | 乙供 | J14-01-003 | 直流电阻测试仪 量程 0.1μΩ~199.99kΩ | 台班 | 2.4509 | 33.074 | 0 | 0 | 计价 | 按实计算
JYD10-59 | 机械 | 乙供 | J14-01-014 | 介质损耗测试仪 | 台班 | 1.1858 | 125.044 | 0 | 0 | 计价 | 按实计算
JYD10-59 | 机械 | 乙供 | J14-01-019 | 变比测试仪 | 台班 | 1.1858 | 144.354 | 0 | 0 | 计价 | 按实计算
JYD10-59 | 机械 | 乙供 | J14-04-005 | 气相色谱仪 | 台班 | 1.1858 | 519.572 | 0 | 0 | 计价 | 按实计算
JYD10-59 | 机械 | 乙供 | J14-08-053 | 高压交直流分压器 600kV | 台班 | 1.5813 | 446.776 | 0 | 0 | 计价 | 按实计算
JYD10-59 | 机械 | 乙供 | J14-09-023 | SF₆气体成分测试仪 | 台班 | 1.1069 | 849.54 | 0 | 0 | 计价 | 按实计算
JYD10-59 | 机械 | 乙供 | J14-09-024 | 直流发生器 600kV | 台班 | 1.5813 | 1370.354 | 0 | 0 | 计价 | 按实计算
JYD10-59 | 机械 | 乙供 | J15-01-014 | 液压千斤顶 起重量 200t | 台班 | 17.016 | 17.02 | 0 | 0 | 计价 | 按实计算
JYD10-59 | 机械 | 乙供 | J15-01-067 | 干燥空气发生器 | 台班 | 17.016 | 542.84 | 0 | 0 | 计价 | 按实计算
JYD10-59 | 机械 | 乙供 | J17-01-070 | 电动油泵 | 台班 | 9.0765 | 25.375 | 0 | 0 | 计价 | 按实计算
JYD10-59 | 材料 | 乙供 | C99010102 | 其他材料费 | 元 | 322.1214 | 1 | 0 | 0 | 计价 | 按实计算
JYD10-60 | 人工 | 乙供 | 9101106 | 普通工 | 工日 | 39.559 | 75 | 0 | 0 | 计价 | 按实计算
JYD10-60 | 人工 | 乙供 | 9101109 | 安装技术工 | 工日 | 114.8317 | 114 | 0 | 0 | 计价 | 按实计算
JYD10-60 | 材料 | 乙供 | C07010401 | 钢垫板 综合 | kg | 65.3279 | 4.803 | 0 | 0 | 计价 | 按实计算
JYD10-60 | 材料 | 乙供 | C08020301 | 方木 100×100×60 | 根 | 3.2664 | 0.814 | 0 | 0 | 计价 | 按实计算
JYD10-60 | 材料 | 乙供 | C12010200 | 电焊条 J507 综合 | kg | 13.6554 | 6.5 | 0 | 0 | 计价 | 按实计算
JYD10-60 | 材料 | 乙供 | C16011308 | 铜芯聚氯乙烯绝缘电线 16mm² | m | 13.9498 | 10.099 | 0 | 0 | 计价 | 按实计算
JYD10-60 | 材料 | 乙供 | C16011315 | 铜芯聚氯乙烯绝缘电线 120mm² | m | 28.0572 | 71.576 | 0 | 0 | 计价 | 按实计算
JYD10-60 | 材料 | 乙供 | C16011318 | 铜芯聚氯乙烯绝缘电线 240mm² | m | 0.9532 | 135.198 | 0 | 0 | 计价 | 按实计算
JYD10-60 | 材料 | 乙供 | C16038109 | 铜接线端子 120mm² | 个 | 6.532 | 16.36 | 0 | 0 | 计价 | 按实计算
JYD10-60 | 材料 | 乙供 | C16100421 | 绝缘胶带 20mm×20m | 卷 | 3.4658 | 1.77 | 0 | 0 | 计价 | 按实计算
JYD10-60 | 材料 | 乙供 | C18010305 | 耐油橡胶板 8mm | kg | 8.0059 | 7.816 | 0 | 0 | 计价 | 按实计算
JYD10-60 | 材料 | 乙供 | C18040801 | 聚氯乙烯塑料薄膜 0.5mm | kg | 72.6132 | 9.171 | 0 | 0 | 计价 | 按实计算
JYD10-60 | 材料 | 乙供 | C18050331 | 真空软管 | m | 16.3324 | 12.78 | 0 | 0 | 计价 | 按实计算
JYD10-60 | 材料 | 乙供 | C19030201 | 乙醇 | kg | 15.8264 | 3.674 | 0 | 0 | 计价 | 按实计算
JYD10-60 | 材料 | 乙供 | C19031101 | 清洗剂 | kg | 18.2838 | 2.623 | 0 | 0 | 计价 | 按实计算
JYD10-60 | 材料 | 乙供 | C19040301 | 二氧化锰 | kg | 2.0414 | 1.167 | 0 | 0 | 计价 | 按实计算
JYD10-60 | 材料 | 乙供 | C20010101 | 防锈漆 | kg | 2.7606 | 9.87 | 0 | 0 | 计价 | 按实计算
JYD10-60 | 材料 | 乙供 | C20030101 | 普通调和漆 | kg | 1.6334 | 11.35 | 0 | 0 | 计价 | 按实计算
JYD10-60 | 材料 | 乙供 | C22010101 | 钢管脚手架 包括扣件 | kg | 40.6908 | 4.706 | 0 | 0 | 计价 | 按实计算
JYD10-60 | 材料 | 乙供 | C22010141 | 木脚手板 50×250×4000 | 块 | 0.407 | 77.038 | 0 | 0 | 计价 | 按实计算
JYD10-60 | 材料 | 乙供 | C22010201 | 枕木 160×220×2500 | 根 | 22.6661 | 136.294 | 0 | 0 | 计价 | 按实计算
JYD10-60 | 材料 | 乙供 | C22040401 | 白布 | m² | 59.2421 | 4 | 0 | 0 | 计价 | 按实计算
JYD10-60 | 材料 | 乙供 | C22040613 | 白棕绳 φ14 | kg | 13.066 | 8.436 | 0 | 0 | 计价 | 按实计算
JYD10-60 | 机械 | 乙供 | J03-01-036 | 汽车式起重机 起重量 16t | 台班 | 6.6212 | 881.166 | 0 | 0 | 计价 | 按实计算
JYD10-60 | 机械 | 乙供 | J03-01-041 | 汽车式起重机 起重量 50t | 台班 | 4.4571 | 2676.08 | 0 | 0 | 计价 | 按实计算
JYD10-60 | 机械 | 乙供 | J03-01-066 | 叉式起重机 起重量 5t | 台班 | 12.9378 | 459.446 | 0 | 0 | 计价 | 按实计算
JYD10-60 | 机械 | 乙供 | J04-01-005 | 载重汽车 10t | 台班 | 8.159 | 482.561 | 0 | 0 | 计价 | 按实计算
JYD10-60 | 机械 | 乙供 | J09-01-029 | 真空泵 抽气速度 1800m³/h | 台班 | 12.1301 | 153.968 | 0 | 0 | 计价 | 按实计算
JYD10-60 | 机械 | 乙供 | J10-01-001 | 交流弧焊机 容量 21kVA | 台班 | 1.4721 | 64.589 | 0 | 0 | 计价 | 按实计算
JYD10-60 | 机械 | 乙供 | J10-01-004 | 交流弧焊机 容量 40kVA | 台班 | 6.4689 | 123.891 | 0 | 0 | 计价 | 按实计算
JYD10-60 | 机械 | 乙供 | J13-01-053 | 高真空净油机 12000L/h以内 | 台班 | 10.1076 | 2209.457 | 0 | 0 | 计价 | 按实计算
JYD10-60 | 机械 | 乙供 | J13-01-055 | 高空作业车 20m以内 | 台班 | 0.9849 | 1005.172 | 0 | 0 | 计价 | 按实计算
JYD10-60 | 机械 | 乙供 | J13-01-056 | 高空作业车 30m以内 | 台班 | 4.2863 | 1247.202 | 0 | 0 | 计价 | 按实计算
JYD10-60 | 机械 | 乙供 | J14-01-003 | 直流电阻测试仪 量程 0.1μΩ~199.99kΩ | 台班 | 2.0352 | 33.074 | 0 | 0 | 计价 | 按实计算
JYD10-60 | 机械 | 乙供 | J14-01-014 | 介质损耗测试仪 | 台班 | 0.9849 | 125.044 | 0 | 0 | 计价 | 按实计算
JYD10-60 | 机械 | 乙供 | J14-01-019 | 变比测试仪 | 台班 | 0.9849 | 144.354 | 0 | 0 | 计价 | 按实计算
JYD10-60 | 机械 | 乙供 | J14-04-005 | 气相色谱仪 | 台班 | 0.9849 | 519.572 | 0 | 0 | 计价 | 按实计算
JYD10-60 | 机械 | 乙供 | J14-08-053 | 高压交直流分压器 600kV | 台班 | 1.182 | 446.776 | 0 | 0 | 计价 | 按实计算
JYD10-60 | 机械 | 乙供 | J14-09-023 | SF₆气体成分测试仪 | 台班 | 0.9192 | 849.54 | 0 | 0 | 计价 | 按实计算
JYD10-60 | 机械 | 乙供 | J14-09-024 | 直流发生器 600kV | 台班 | 1.182 | 1370.354 | 0 | 0 | 计价 | 按实计算
JYD10-60 | 机械 | 乙供 | J15-01-014 | 液压千斤顶 起重量 200t | 台班 | 12.1301 | 17.02 | 0 | 0 | 计价 | 按实计算
JYD10-60 | 机械 | 乙供 | J15-01-067 | 干燥空气发生器 | 台班 | 12.7251 | 542.84 | 0 | 0 | 计价 | 按实计算
JYD10-60 | 机械 | 乙供 | J17-01-070 | 电动油泵 | 台班 | 6.4689 | 25.375 | 0 | 0 | 计价 | 按实计算
JYD10-60 | 材料 | 乙供 | C99010102 | 其他材料费 | 元 | 150.9392 | 1 | 0 | 0 | 计价 | 按实计算
JYD10-61 | 人工 | 乙供 | 9101106 | 普通工 | 工日 | 53.1563 | 75 | 0 | 0 | 计价 | 按实计算
JYD10-61 | 人工 | 乙供 | 9101109 | 安装技术工 | 工日 | 165.3751 | 114 | 0 | 0 | 计价 | 按实计算
JYD10-61 | 材料 | 乙供 | C07010401 | 钢垫板 综合 | kg | 80.3592 | 4.803 | 0 | 0 | 计价 | 按实计算
JYD10-61 | 材料 | 乙供 | C08020301 | 方木 100×100×60 | 根 | 4.0181 | 0.814 | 0 | 0 | 计价 | 按实计算
JYD10-61 | 材料 | 乙供 | C12010200 | 电焊条 J507 综合 | kg | 15.8181 | 6.5 | 0 | 0 | 计价 | 按实计算
JYD10-61 | 材料 | 乙供 | C16011308 | 铜芯聚氯乙烯绝缘电线 16mm² | m | 19.3318 | 10.099 | 0 | 0 | 计价 | 按实计算
JYD10-61 | 材料 | 乙供 | C16011315 | 铜芯聚氯乙烯绝缘电线 120mm² | m | 32.839 | 71.576 | 0 | 0 | 计价 | 按实计算
JYD10-61 | 材料 | 乙供 | C16011318 | 铜芯聚氯乙烯绝缘电线 240mm² | m | 1.2586 | 135.198 | 0 | 0 | 计价 | 按实计算
JYD10-61 | 材料 | 乙供 | C16038109 | 铜接线端子 120mm² | 个 | 8.0359 | 16.36 | 0 | 0 | 计价 | 按实计算
JYD10-61 | 材料 | 乙供 | C16100421 | 绝缘胶带 20mm×20m | 卷 | 3.4243 | 1.77 | 0 | 0 | 计价 | 按实计算
JYD10-61 | 材料 | 乙供 | C18010305 | 耐油橡胶板 8mm | kg | 9.848 | 7.816 | 0 | 0 | 计价 | 按实计算
JYD10-61 | 材料 | 乙供 | C18040801 | 聚氯乙烯塑料薄膜 0.5mm | kg | 89.3188 | 9.171 | 0 | 0 | 计价 | 按实计算
JYD10-61 | 材料 | 乙供 | C18050331 | 真空软管 | m | 20.0897 | 12.78 | 0 | 0 | 计价 | 按实计算
JYD10-61 | 材料 | 乙供 | C19030201 | 乙醇 | kg | 19.4676 | 3.674 | 0 | 0 | 计价 | 按实计算
JYD10-61 | 材料 | 乙供 | C19031101 | 清洗剂 | kg | 22.4899 | 2.623 | 0 | 0 | 计价 | 按实计算
JYD10-61 | 材料 | 乙供 | C19040301 | 二氧化锰 | kg | 2.5113 | 1.167 | 0 | 0 | 计价 | 按实计算
JYD10-61 | 材料 | 乙供 | C20010101 | 防锈漆 | kg | 3.3958 | 9.87 | 0 | 0 | 计价 | 按实计算
JYD10-61 | 材料 | 乙供 | C20030101 | 普通调和漆 | kg | 2.0091 | 11.35 | 0 | 0 | 计价 | 按实计算
JYD10-61 | 材料 | 乙供 | C22010101 | 钢管脚手架 包括扣件 | kg | 50.0541 | 4.706 | 0 | 0 | 计价 | 按实计算
JYD10-61 | 材料 | 乙供 | C22010141 | 木脚手板 50×250×4000 | 块 | 0.5005 | 77.038 | 0 | 0 | 计价 | 按实计算
JYD10-61 | 材料 | 乙供 | C22010201 | 枕木 160×220×2500 | 根 | 29.2901 | 136.294 | 0 | 0 | 计价 | 按实计算
JYD10-61 | 材料 | 乙供 | C22040401 | 白布 | m² | 72.8738 | 4 | 0 | 0 | 计价 | 按实计算
JYD10-61 | 材料 | 乙供 | C22040613 | 白棕绳 φ14 | kg | 16.0717 | 8.436 | 0 | 0 | 计价 | 按实计算
JYD10-61 | 机械 | 乙供 | J03-01-036 | 汽车式起重机 起重量 16t | 台班 | 8.8127 | 881.166 | 0 | 0 | 计价 | 按实计算
JYD10-61 | 机械 | 乙供 | J03-01-041 | 汽车式起重机 起重量 50t | 台班 | 5.9249 | 2676.08 | 0 | 0 | 计价 | 按实计算
JYD10-61 | 机械 | 乙供 | J03-01-066 | 叉式起重机 起重量 5t | 台班 | 17.037 | 459.446 | 0 | 0 | 计价 | 按实计算
JYD10-61 | 机械 | 乙供 | J04-01-005 | 载重汽车 10t | 台班 | 10.7433 | 482.561 | 0 | 0 | 计价 | 按实计算
JYD10-61 | 机械 | 乙供 | J09-01-029 | 真空泵 抽气速度 1800m³/h | 台班 | 15.9721 | 153.968 | 0 | 0 | 计价 | 按实计算
JYD10-61 | 机械 | 乙供 | J10-01-001 | 交流弧焊机 容量 21kVA | 台班 | 1.9383 | 64.589 | 0 | 0 | 计价 | 按实计算
JYD10-61 | 机械 | 乙供 | J10-01-004 | 交流弧焊机 容量 40kVA | 台班 | 8.5192 | 123.891 | 0 | 0 | 计价 | 按实计算
JYD10-61 | 机械 | 乙供 | J13-01-053 | 高真空净油机 12000L/h以内 | 台班 | 13.3098 | 2209.457 | 0 | 0 | 计价 | 按实计算
JYD10-61 | 机械 | 乙供 | J13-01-055 | 高空作业车 20m以内 | 台班 | 1.1946 | 1005.172 | 0 | 0 | 计价 | 按实计算
JYD10-61 | 机械 | 乙供 | J13-01-056 | 高空作业车 30m以内 | 台班 | 5.8248 | 1247.202 | 0 | 0 | 计价 | 按实计算
JYD10-61 | 机械 | 乙供 | J14-01-003 | 直流电阻测试仪 量程 0.1μΩ~199.99kΩ | 台班 | 2.3924 | 33.074 | 0 | 0 | 计价 | 按实计算
JYD10-61 | 机械 | 乙供 | J14-01-014 | 介质损耗测试仪 | 台班 | 1.1575 | 125.044 | 0 | 0 | 计价 | 按实计算
JYD10-61 | 机械 | 乙供 | J14-01-019 | 变比测试仪 | 台班 | 1.1575 | 144.354 | 0 | 0 | 计价 | 按实计算
JYD10-61 | 机械 | 乙供 | J14-04-005 | 气相色谱仪 | 台班 | 1.1575 | 519.572 | 0 | 0 | 计价 | 按实计算
JYD10-61 | 机械 | 乙供 | J14-08-053 | 高压交直流分压器 600kV | 台班 | 1.3892 | 446.776 | 0 | 0 | 计价 | 按实计算
JYD10-61 | 机械 | 乙供 | J14-09-023 | SF₆气体成分测试仪 | 台班 | 1.0805 | 849.54 | 0 | 0 | 计价 | 按实计算
JYD10-61 | 机械 | 乙供 | J14-09-024 | 直流发生器 600kV | 台班 | 1.3892 | 1370.354 | 0 | 0 | 计价 | 按实计算
JYD10-61 | 机械 | 乙供 | J15-01-014 | 液压千斤顶 起重量 200t | 台班 | 15.9721 | 17.02 | 0 | 0 | 计价 | 按实计算
JYD10-61 | 机械 | 乙供 | J15-01-067 | 干燥空气发生器 | 台班 | 15.6635 | 542.84 | 0 | 0 | 计价 | 按实计算
JYD10-61 | 机械 | 乙供 | J17-01-070 | 电动油泵 | 台班 | 8.5192 | 25.375 | 0 | 0 | 计价 | 按实计算
JYD10-61 | 材料 | 乙供 | C99010102 | 其他材料费 | 元 | 187.6268 | 1 | 0 | 0 | 计价 | 按实计算
JYD10-62 | 人工 | 乙供 | 9101106 | 普通工 | 工日 | 58.7172 | 75 | 0 | 0 | 计价 | 按实计算
JYD10-62 | 人工 | 乙供 | 9101109 | 安装技术工 | 工日 | 205.1647 | 114 | 0 | 0 | 计价 | 按实计算
JYD10-62 | 材料 | 乙供 | C07010401 | 钢垫板 综合 | kg | 103.2026 | 4.803 | 0 | 0 | 计价 | 按实计算
JYD10-62 | 材料 | 乙供 | C08020301 | 方木 100×100×60 | 根 | 5.1599 | 0.814 | 0 | 0 | 计价 | 按实计算
JYD10-62 | 材料 | 乙供 | C12010200 | 电焊条 J507 综合 | kg | 17.7913 | 6.5 | 0 | 0 | 计价 | 按实计算
JYD10-62 | 材料 | 乙供 | C16011308 | 铜芯聚氯乙烯绝缘电线 16mm² | m | 26.2255 | 10.099 | 0 | 0 | 计价 | 按实计算
JYD10-62 | 材料 | 乙供 | C16011315 | 铜芯聚氯乙烯绝缘电线 120mm² | m | 42.3614 | 71.576 | 0 | 0 | 计价 | 按实计算
JYD10-62 | 材料 | 乙供 | C16011318 | 铜芯聚氯乙烯绝缘电线 240mm² | m | 1.5544 | 135.198 | 0 | 0 | 计价 | 按实计算
JYD10-62 | 材料 | 乙供 | C16038109 | 铜接线端子 120mm² | 个 | 10.3208 | 16.36 | 0 | 0 | 计价 | 按实计算
JYD10-62 | 材料 | 乙供 | C16100421 | 绝缘胶带 20mm×20m | 卷 | 4.6994 | 1.77 | 0 | 0 | 计价 | 按实计算
JYD10-62 | 材料 | 乙供 | C18010305 | 耐油橡胶板 8mm | kg | 12.648 | 7.816 | 0 | 0 | 计价 | 按实计算
JYD10-62 | 材料 | 乙供 | C18040801 | 聚氯乙烯塑料薄膜 0.5mm | kg | 114.7086 | 9.171 | 0 | 0 | 计价 | 按实计算
JYD10-62 | 材料 | 乙供 | C18050331 | 真空软管 | m | 25.8014 | 12.78 | 0 | 0 | 计价 | 按实计算
JYD10-62 | 材料 | 乙供 | C19030201 | 乙醇 | kg | 25.0012 | 3.674 | 0 | 0 | 计价 | 按实计算
JYD10-62 | 材料 | 乙供 | C19031101 | 清洗剂 | kg | 28.8852 | 2.623 | 0 | 0 | 计价 | 按实计算
JYD10-62 | 材料 | 乙供 | C19040301 | 二氧化锰 | kg | 3.2261 | 1.167 | 0 | 0 | 计价 | 按实计算
JYD10-62 | 材料 | 乙供 | C20010101 | 防锈漆 | kg | 4.3598 | 9.87 | 0 | 0 | 计价 | 按实计算
JYD10-62 | 材料 | 乙供 | C20030101 | 普通调和漆 | kg | 2.5811 | 11.35 | 0 | 0 | 计价 | 按实计算
JYD10-62 | 材料 | 乙供 | C22010101 | 钢管脚手架 包括扣件 | kg | 64.2809 | 4.706 | 0 | 0 | 计价 | 按实计算
JYD10-62 | 材料 | 乙供 | C22010141 | 木脚手板 50×250×4000 | 块 | 0.6428 | 77.038 | 0 | 0 | 计价 | 按实计算
JYD10-62 | 材料 | 乙供 | C22010201 | 枕木 160×220×2500 | 根 | 37.0701 | 136.294 | 0 | 0 | 计价 | 按实计算
JYD10-62 | 材料 | 乙供 | C22040401 | 白布 | m² | 93.5895 | 4 | 0 | 0 | 计价 | 按实计算
JYD10-62 | 材料 | 乙供 | C22040613 | 白棕绳 φ14 | kg | 20.6401 | 8.436 | 0 | 0 | 计价 | 按实计算
JYD10-62 | 机械 | 乙供 | J03-01-036 | 汽车式起重机 起重量 16t | 台班 | 10.6779 | 881.166 | 0 | 0 | 计价 | 按实计算
JYD10-62 | 机械 | 乙供 | J03-01-041 | 汽车式起重机 起重量 50t | 台班 | 7.1203 | 2676.08 | 0 | 0 | 计价 | 按实计算
JYD10-62 | 机械 | 乙供 | J03-01-066 | 叉式起重机 起重量 5t | 台班 | 20.409 | 459.446 | 0 | 0 | 计价 | 按实计算
JYD10-62 | 机械 | 乙供 | J04-01-005 | 载重汽车 10t | 台班 | 12.8727 | 482.561 | 0 | 0 | 计价 | 按实计算
JYD10-62 | 机械 | 乙供 | J09-01-029 | 真空泵 抽气速度 1800m³/h | 台班 | 21.6873 | 153.968 | 0 | 0 | 计价 | 按实计算
JYD10-62 | 机械 | 乙供 | J10-01-001 | 交流弧焊机 容量 21kVA | 台班 | 2.3243 | 64.589 | 0 | 0 | 计价 | 按实计算
JYD10-62 | 机械 | 乙供 | J10-01-004 | 交流弧焊机 容量 40kVA | 台班 | 10.2071 | 123.891 | 0 | 0 | 计价 | 按实计算
JYD10-62 | 机械 | 乙供 | J13-01-053 | 高真空净油机 12000L/h以内 | 台班 | 17.8607 | 2209.457 | 0 | 0 | 计价 | 按实计算
JYD10-62 | 机械 | 乙供 | J13-01-055 | 高空作业车 20m以内 | 台班 | 1.3764 | 1005.172 | 0 | 0 | 计价 | 按实计算
JYD10-62 | 机械 | 乙供 | J13-01-056 | 高空作业车 30m以内 | 台班 | 7.1203 | 1247.202 | 0 | 0 | 计价 | 按实计算
JYD10-62 | 机械 | 乙供 | J14-01-003 | 直流电阻测试仪 量程 0.1μΩ~199.99kΩ | 台班 | 2.7563 | 33.074 | 0 | 0 | 计价 | 按实计算
JYD10-62 | 机械 | 乙供 | J14-01-014 | 介质损耗测试仪 | 台班 | 1.3337 | 125.044 | 0 | 0 | 计价 | 按实计算
JYD10-62 | 机械 | 乙供 | J14-01-019 | 变比测试仪 | 台班 | 1.3337 | 144.354 | 0 | 0 | 计价 | 按实计算
JYD10-62 | 机械 | 乙供 | J14-04-005 | 气相色谱仪 | 台班 | 1.3337 | 519.572 | 0 | 0 | 计价 | 按实计算
JYD10-62 | 机械 | 乙供 | J14-08-053 | 高压交直流分压器 600kV | 台班 | 1.7783 | 446.776 | 0 | 0 | 计价 | 按实计算
JYD10-62 | 机械 | 乙供 | J14-09-023 | SF₆气体成分测试仪 | 台班 | 1.245 | 849.54 | 0 | 0 | 计价 | 按实计算
JYD10-62 | 机械 | 乙供 | J14-09-024 | 直流发生器 600kV | 台班 | 1.7783 | 1370.354 | 0 | 0 | 计价 | 按实计算
JYD10-62 | 机械 | 乙供 | J15-01-014 | 液压千斤顶 起重量 200t | 台班 | 19.1358 | 17.02 | 0 | 0 | 计价 | 按实计算
JYD10-62 | 机械 | 乙供 | J15-01-067 | 干燥空气发生器 | 台班 | 19.1358 | 542.84 | 0 | 0 | 计价 | 按实计算
JYD10-62 | 机械 | 乙供 | J17-01-070 | 电动油泵 | 台班 | 10.2071 | 25.375 | 0 | 0 | 计价 | 按实计算
JYD10-62 | 材料 | 乙供 | C99010102 | 其他材料费 | 元 | 239.5399 | 1 | 0 | 0 | 计价 | 按实计算
JYD10-63 | 人工 | 乙供 | 9101106 | 普通工 | 工日 | 58.7172 | 75 | 0 | 0 | 计价 | 按实计算
JYD10-63 | 人工 | 乙供 | 9101109 | 安装技术工 | 工日 | 205.1647 | 114 | 0 | 0 | 计价 | 按实计算
JYD10-63 | 材料 | 乙供 | C07010401 | 钢垫板 综合 | kg | 169.0936 | 4.803 | 0 | 0 | 计价 | 按实计算
JYD10-63 | 材料 | 乙供 | C08020301 | 方木 100×100×60 | 根 | 8.4542 | 0.814 | 0 | 0 | 计价 | 按实计算
JYD10-63 | 材料 | 乙供 | C12010200 | 电焊条 J507 综合 | kg | 30.0657 | 6.5 | 0 | 0 | 计价 | 按实计算
JYD10-63 | 材料 | 乙供 | C16011308 | 铜芯聚氯乙烯绝缘电线 16mm² | m | 42.9693 | 10.099 | 0 | 0 | 计价 | 按实计算
JYD10-63 | 材料 | 乙供 | C16011315 | 铜芯聚氯乙烯绝缘电线 120mm² | m | 69.4077 | 71.576 | 0 | 0 | 计价 | 按实计算
JYD10-63 | 材料 | 乙供 | C16011318 | 铜芯聚氯乙烯绝缘电线 240mm² | m | 2.5467 | 135.198 | 0 | 0 | 计价 | 按实计算
JYD10-63 | 材料 | 乙供 | C16038109 | 铜接线端子 120mm² | 个 | 16.9101 | 16.36 | 0 | 0 | 计价 | 按实计算
JYD10-63 | 材料 | 乙供 | C16100421 | 绝缘胶带 20mm×20m | 卷 | 7.6996 | 1.77 | 0 | 0 | 计价 | 按实计算
JYD10-63 | 材料 | 乙供 | C18010305 | 耐油橡胶板 8mm | kg | 20.7233 | 7.816 | 0 | 0 | 计价 | 按实计算
JYD10-63 | 材料 | 乙供 | C18040801 | 聚氯乙烯塑料薄膜 0.5mm | kg | 187.9459 | 9.171 | 0 | 0 | 计价 | 按实计算
JYD10-63 | 材料 | 乙供 | C18050331 | 真空软管 | m | 42.2743 | 12.78 | 0 | 0 | 计价 | 按实计算
JYD10-63 | 材料 | 乙供 | C19030201 | 乙醇 | kg | 40.9637 | 3.674 | 0 | 0 | 计价 | 按实计算
JYD10-63 | 材料 | 乙供 | C19031101 | 清洗剂 | kg | 47.3274 | 2.623 | 0 | 0 | 计价 | 按实计算
JYD10-63 | 材料 | 乙供 | C19040301 | 二氧化锰 | kg | 5.2857 | 1.167 | 0 | 0 | 计价 | 按实计算
JYD10-63 | 材料 | 乙供 | C20010101 | 防锈漆 | kg | 7.1434 | 9.87 | 0 | 0 | 计价 | 按实计算
JYD10-63 | 材料 | 乙供 | C20030101 | 普通调和漆 | kg | 4.229 | 11.35 | 0 | 0 | 计价 | 按实计算
JYD10-63 | 材料 | 乙供 | C22010101 | 钢管脚手架 包括扣件 | kg | 105.3219 | 4.706 | 0 | 0 | 计价 | 按实计算
JYD10-63 | 材料 | 乙供 | C22010141 | 木脚手板 50×250×4000 | 块 | 1.0532 | 77.038 | 0 | 0 | 计价 | 按实计算
JYD10-63 | 材料 | 乙供 | C22010201 | 枕木 160×220×2500 | 根 | 60.7379 | 136.294 | 0 | 0 | 计价 | 按实计算
JYD10-63 | 材料 | 乙供 | C22040401 | 白布 | m² | 153.3425 | 4 | 0 | 0 | 计价 | 按实计算
JYD10-63 | 材料 | 乙供 | C22040613 | 白棕绳 φ14 | kg | 33.8184 | 8.436 | 0 | 0 | 计价 | 按实计算
JYD10-63 | 机械 | 乙供 | J03-01-036 | 汽车式起重机 起重量 16t | 台班 | 13.1538 | 881.166 | 0 | 0 | 计价 | 按实计算
JYD10-63 | 机械 | 乙供 | J03-01-041 | 汽车式起重机 起重量 50t | 台班 | 8.7713 | 2676.08 | 0 | 0 | 计价 | 按实计算
JYD10-63 | 机械 | 乙供 | J03-01-066 | 叉式起重机 起重量 5t | 台班 | 25.1418 | 459.446 | 0 | 0 | 计价 | 按实计算
JYD10-63 | 机械 | 乙供 | J04-01-005 | 载重汽车 10t | 台班 | 15.8581 | 482.561 | 0 | 0 | 计价 | 按实计算
JYD10-63 | 机械 | 乙供 | J09-01-029 | 真空泵 抽气速度 1800m³/h | 台班 | 26.7167 | 153.968 | 0 | 0 | 计价 | 按实计算
JYD10-63 | 机械 | 乙供 | J10-01-001 | 交流弧焊机 容量 21kVA | 台班 | 2.8634 | 64.589 | 0 | 0 | 计价 | 按实计算
JYD10-63 | 机械 | 乙供 | J10-01-004 | 交流弧焊机 容量 40kVA | 台班 | 12.5743 | 123.891 | 0 | 0 | 计价 | 按实计算
JYD10-63 | 机械 | 乙供 | J13-01-053 | 高真空净油机 12000L/h以内 | 台班 | 22.0024 | 2209.457 | 0 | 0 | 计价 | 按实计算
JYD10-63 | 机械 | 乙供 | J13-01-055 | 高空作业车 20m以内 | 台班 | 1.6956 | 1005.172 | 0 | 0 | 计价 | 按实计算
JYD10-63 | 机械 | 乙供 | J13-01-056 | 高空作业车 30m以内 | 台班 | 8.7713 | 1247.202 | 0 | 0 | 计价 | 按实计算
JYD10-63 | 机械 | 乙供 | J14-01-003 | 直流电阻测试仪 量程 0.1μΩ~199.99kΩ | 台班 | 3.3956 | 33.074 | 0 | 0 | 计价 | 按实计算
JYD10-63 | 机械 | 乙供 | J14-01-014 | 介质损耗测试仪 | 台班 | 1.6432 | 125.044 | 0 | 0 | 计价 | 按实计算
JYD10-63 | 机械 | 乙供 | J14-01-019 | 变比测试仪 | 台班 | 1.6432 | 144.354 | 0 | 0 | 计价 | 按实计算
JYD10-63 | 机械 | 乙供 | J14-04-005 | 气相色谱仪 | 台班 | 1.6432 | 519.572 | 0 | 0 | 计价 | 按实计算
JYD10-63 | 机械 | 乙供 | J14-08-053 | 高压交直流分压器 600kV | 台班 | 2.1907 | 446.776 | 0 | 0 | 计价 | 按实计算
JYD10-63 | 机械 | 乙供 | J14-09-023 | SF₆气体成分测试仪 | 台班 | 1.5332 | 849.54 | 0 | 0 | 计价 | 按实计算
JYD10-63 | 机械 | 乙供 | J14-09-024 | 直流发生器 600kV | 台班 | 2.1907 | 1370.354 | 0 | 0 | 计价 | 按实计算
JYD10-63 | 机械 | 乙供 | J15-01-014 | 液压千斤顶 起重量 200t | 台班 | 23.5733 | 17.02 | 0 | 0 | 计价 | 按实计算
JYD10-63 | 机械 | 乙供 | J15-01-067 | 干燥空气发生器 | 台班 | 23.5733 | 542.84 | 0 | 0 | 计价 | 按实计算
JYD10-63 | 机械 | 乙供 | J17-01-070 | 电动油泵 | 台班 | 12.5743 | 25.375 | 0 | 0 | 计价 | 按实计算
JYD10-63 | 材料 | 乙供 | C99010102 | 其他材料费 | 元 | 392.5957 | 1 | 0 | 0 | 计价 | 按实计算
JYD10-64 | 人工 | 乙供 | 9101106 | 普通工 | 工日 | 1.5869 | 75 | 0 | 0 | 计价 | 按实计算
JYD10-64 | 人工 | 乙供 | 9101109 | 安装技术工 | 工日 | 18.7622 | 114 | 0 | 0 | 计价 | 按实计算
JYD10-64 | 材料 | 乙供 | C16011308 | 铜芯聚氯乙烯绝缘电线 16mm² | m | 1.2084 | 10.099 | 0 | 0 | 计价 | 按实计算
JYD10-64 | 材料 | 乙供 | C16011315 | 铜芯聚氯乙烯绝缘电线 120mm² | m | 22.4762 | 71.576 | 0 | 0 | 计价 | 按实计算
JYD10-64 | 材料 | 乙供 | C16011318 | 铜芯聚氯乙烯绝缘电线 240mm² | m | 1.1581 | 135.198 | 0 | 0 | 计价 | 按实计算
JYD10-64 | 材料 | 乙供 | C16038109 | 铜接线端子 120mm² | 个 | 3.5849 | 16.36 | 0 | 0 | 计价 | 按实计算
JYD10-64 | 材料 | 乙供 | C16100421 | 绝缘胶带 20mm×20m | 卷 | 2.8982 | 1.77 | 0 | 0 | 计价 | 按实计算
JYD10-64 | 材料 | 乙供 | C18040801 | 聚氯乙烯塑料薄膜 0.5mm | kg | 21.147 | 9.171 | 0 | 0 | 计价 | 按实计算
JYD10-64 | 材料 | 乙供 | C18060402 | 聚四氟乙烯垫 | 个 | 4.5315 | 0.498 | 0 | 0 | 计价 | 按实计算
JYD10-64 | 材料 | 乙供 | C19020202 | 变压器油 | kg | 50.35 | 9.547 | 0 | 0 | 计价 | 按实计算
JYD10-64 | 材料 | 乙供 | C19030201 | 乙醇 | kg | 9.5162 | 3.674 | 0 | 0 | 计价 | 按实计算
JYD10-64 | 材料 | 乙供 | C19031101 | 清洗剂 | kg | 0.2215 | 2.623 | 0 | 0 | 计价 | 按实计算
JYD10-64 | 材料 | 乙供 | C19040301 | 二氧化锰 | kg | 1.4098 | 1.167 | 0 | 0 | 计价 | 按实计算
JYD10-64 | 材料 | 乙供 | C19090801 | 厌氧胶 325号 200g | 瓶 | 1.8277 | 40.906 | 0 | 0 | 计价 | 按实计算
JYD10-64 | 材料 | 乙供 | C20060203 | 环氧粉 | kg | 1.7371 | 22.767 | 0 | 0 | 计价 | 按实计算
JYD10-64 | 材料 | 乙供 | C22040421 | 绸布 | m² | 3.7914 | 9.433 | 0 | 0 | 计价 | 按实计算
JYD10-64 | 机械 | 乙供 | J03-01-038 | 汽车式起重机 起重量 25t | 台班 | 0.8333 | 1125.35 | 0 | 0 | 计价 | 按实计算
JYD10-64 | 机械 | 乙供 | J03-01-066 | 叉式起重机 起重量 5t | 台班 | 1.9133 | 459.446 | 0 | 0 | 计价 | 按实计算
JYD10-64 | 机械 | 乙供 | J04-01-002 | 载重汽车 5t | 台班 | 0.7653 | 375.731 | 0 | 0 | 计价 | 按实计算
JYD10-64 | 机械 | 乙供 | J13-01-053 | 高真空净油机 12000L/h以内 | 台班 | 0.6994 | 2209.457 | 0 | 0 | 计价 | 按实计算
JYD10-64 | 机械 | 乙供 | J13-01-056 | 高空作业车 30m以内 | 台班 | 1.8655 | 1247.202 | 0 | 0 | 计价 | 按实计算
JYD10-64 | 机械 | 乙供 | J14-01-003 | 直流电阻测试仪 量程 0.1μΩ~199.99kΩ | 台班 | 0.9567 | 33.074 | 0 | 0 | 计价 | 按实计算
JYD10-64 | 机械 | 乙供 | J14-01-014 | 介质损耗测试仪 | 台班 | 1.148 | 125.044 | 0 | 0 | 计价 | 按实计算
JYD10-64 | 机械 | 乙供 | J14-01-019 | 变比测试仪 | 台班 | 1.2915 | 144.354 | 0 | 0 | 计价 | 按实计算
JYD10-64 | 机械 | 乙供 | J14-03-B01 | 交流耐压试验装置 设备耐压用 35kV | 台班 | 0.3157 | 352.86 | 0 | 0 | 计价 | 按实计算
JYD10-64 | 机械 | 乙供 | J14-04-005 | 气相色谱仪 | 台班 | 0.3827 | 519.572 | 0 | 0 | 计价 | 按实计算
JYD10-64 | 机械 | 乙供 | J14-08-287 | 绝缘电阻测试仪 2500~10000V 2mA以上 | 台班 | 0.4783 | 239.717 | 0 | 0 | 计价 | 按实计算
JYD10-64 | 机械 | 乙供 | J14-09-023 | SF₆气体成分测试仪 | 台班 | 0.6697 | 849.54 | 0 | 0 | 计价 | 按实计算
JYD10-64 | 机械 | 乙供 | J15-01-014 | 液压千斤顶 起重量 200t | 台班 | 1.9133 | 17.02 | 0 | 0 | 计价 | 按实计算
JYD10-64 | 机械 | 乙供 | J15-01-067 | 干燥空气发生器 | 台班 | 1.9133 | 542.84 | 0 | 0 | 计价 | 按实计算
JYD10-64 | 机械 | 乙供 | J17-01-070 | 电动油泵 | 台班 | 1.9133 | 25.375 | 0 | 0 | 计价 | 按实计算
JYD10-64 | 材料 | 乙供 | C99010102 | 其他材料费 | 元 | 54.1093 | 1 | 0 | 0 | 计价 | 按实计算
JYD10-65 | 人工 | 乙供 | 9101106 | 普通工 | 工日 | 3.6624 | 75 | 0 | 0 | 计价 | 按实计算
JYD10-65 | 人工 | 乙供 | 9101109 | 安装技术工 | 工日 | 43.2975 | 114 | 0 | 0 | 计价 | 按实计算
JYD10-65 | 材料 | 乙供 | C16011308 | 铜芯聚氯乙烯绝缘电线 16mm² | m | 1.5609 | 10.099 | 0 | 0 | 计价 | 按实计算
JYD10-65 | 材料 | 乙供 | C16011315 | 铜芯聚氯乙烯绝缘电线 120mm² | m | 23.732 | 71.576 | 0 | 0 | 计价 | 按实计算
JYD10-65 | 材料 | 乙供 | C16011318 | 铜芯聚氯乙烯绝缘电线 240mm² | m | 1.3655 | 135.198 | 0 | 0 | 计价 | 按实计算
JYD10-65 | 材料 | 乙供 | C16038109 | 铜接线端子 120mm² | 个 | 5.1558 | 16.36 | 0 | 0 | 计价 | 按实计算
JYD10-65 | 材料 | 乙供 | C16100421 | 绝缘胶带 20mm×20m | 卷 | 3.0814 | 1.77 | 0 | 0 | 计价 | 按实计算
JYD10-65 | 材料 | 乙供 | C18040801 | 聚氯乙烯塑料薄膜 0.5mm | kg | 25.4066 | 9.171 | 0 | 0 | 计价 | 按实计算
JYD10-65 | 材料 | 乙供 | C18060402 | 聚四氟乙烯垫 | 个 | 4.8638 | 0.498 | 0 | 0 | 计价 | 按实计算
JYD10-65 | 材料 | 乙供 | C19020202 | 变压器油 | kg | 80.56 | 9.547 | 0 | 0 | 计价 | 按实计算
JYD10-65 | 材料 | 乙供 | C19030201 | 乙醇 | kg | 13.9671 | 3.674 | 0 | 0 | 计价 | 按实计算
JYD10-65 | 材料 | 乙供 | C19031101 | 清洗剂 | kg | 0.2518 | 2.623 | 0 | 0 | 计价 | 按实计算
JYD10-65 | 材料 | 乙供 | C19040301 | 二氧化锰 | kg | 1.6112 | 1.167 | 0 | 0 | 计价 | 按实计算
JYD10-65 | 材料 | 乙供 | C19090801 | 厌氧胶 325号 200g | 瓶 | 2.3947 | 40.906 | 0 | 0 | 计价 | 按实计算
JYD10-65 | 材料 | 乙供 | C20060203 | 环氧粉 | kg | 2.2204 | 22.767 | 0 | 0 | 计价 | 按实计算
JYD10-65 | 材料 | 乙供 | C22040421 | 绸布 | m² | 6.7973 | 9.433 | 0 | 0 | 计价 | 按实计算
JYD10-65 | 机械 | 乙供 | J03-01-036 | 汽车式起重机 起重量 16t | 台班 | 1.3393 | 881.166 | 0 | 0 | 计价 | 按实计算
JYD10-65 | 机械 | 乙供 | J03-01-038 | 汽车式起重机 起重量 25t | 台班 | 1.3393 | 1125.35 | 0 | 0 | 计价 | 按实计算
JYD10-65 | 机械 | 乙供 | J03-01-066 | 叉式起重机 起重量 5t | 台班 | 2.87 | 459.446 | 0 | 0 | 计价 | 按实计算
JYD10-65 | 机械 | 乙供 | J04-01-002 | 载重汽车 5t | 台班 | 0.7653 | 375.731 | 0 | 0 | 计价 | 按实计算
JYD10-65 | 机械 | 乙供 | J13-01-053 | 高真空净油机 12000L/h以内 | 台班 | 1.435 | 2209.457 | 0 | 0 | 计价 | 按实计算
JYD10-65 | 机械 | 乙供 | J13-01-056 | 高空作业车 30m以内 | 台班 | 1.8655 | 1247.202 | 0 | 0 | 计价 | 按实计算
JYD10-65 | 机械 | 乙供 | J14-01-003 | 直流电阻测试仪 量程 0.1μΩ~199.99kΩ | 台班 | 1.2436 | 33.074 | 0 | 0 | 计价 | 按实计算
JYD10-65 | 机械 | 乙供 | J14-01-014 | 介质损耗测试仪 | 台班 | 1.2436 | 125.044 | 0 | 0 | 计价 | 按实计算
JYD10-65 | 机械 | 乙供 | J14-01-019 | 变比测试仪 | 台班 | 1.2915 | 144.354 | 0 | 0 | 计价 | 按实计算
JYD10-65 | 机械 | 乙供 | J14-03-B01 | 交流耐压试验装置 设备耐压用 35kV | 台班 | 0.3789 | 352.86 | 0 | 0 | 计价 | 按实计算
JYD10-65 | 机械 | 乙供 | J14-04-005 | 气相色谱仪 | 台班 | 0.7653 | 519.572 | 0 | 0 | 计价 | 按实计算
JYD10-65 | 机械 | 乙供 | J14-08-287 | 绝缘电阻测试仪 2500~10000V 2mA以上 | 台班 | 0.6697 | 239.717 | 0 | 0 | 计价 | 按实计算
JYD10-65 | 机械 | 乙供 | J14-09-023 | SF₆气体成分测试仪 | 台班 | 0.6697 | 849.54 | 0 | 0 | 计价 | 按实计算
JYD10-65 | 机械 | 乙供 | J15-01-014 | 液压千斤顶 起重量 200t | 台班 | 2.87 | 17.02 | 0 | 0 | 计价 | 按实计算
JYD10-65 | 机械 | 乙供 | J15-01-067 | 干燥空气发生器 | 台班 | 2.87 | 542.84 | 0 | 0 | 计价 | 按实计算
JYD10-65 | 机械 | 乙供 | J17-01-070 | 电动油泵 | 台班 | 2.87 | 25.375 | 0 | 0 | 计价 | 按实计算
JYD10-65 | 材料 | 乙供 | C99010102 | 其他材料费 | 元 | 65.1968 | 1 | 0 | 0 | 计价 | 按实计算
JYD10-66 | 人工 | 乙供 | 9101106 | 普通工 | 工日 | 2.4413 | 75 | 0 | 0 | 计价 | 按实计算
JYD10-66 | 人工 | 乙供 | 9101109 | 安装技术工 | 工日 | 24.1101 | 114 | 0 | 0 | 计价 | 按实计算
JYD10-66 | 材料 | 乙供 | C18060402 | 聚四氟乙烯垫 | 个 | 5.6392 | 0.498 | 0 | 0 | 计价 | 按实计算
JYD10-66 | 材料 | 乙供 | C19030201 | 乙醇 | kg | 8.8314 | 3.674 | 0 | 0 | 计价 | 按实计算
JYD10-66 | 材料 | 乙供 | C22040421 | 绸布 | m² | 2.1248 | 9.433 | 0 | 0 | 计价 | 按实计算
JYD10-66 | 机械 | 乙供 | J03-01-038 | 汽车式起重机 起重量 25t | 台班 | 0.8342 | 1125.35 | 0 | 0 | 计价 | 按实计算
JYD10-66 | 机械 | 乙供 | J04-01-002 | 载重汽车 5t | 台班 | 0.8897 | 375.731 | 0 | 0 | 计价 | 按实计算
JYD10-66 | 机械 | 乙供 | J14-08-287 | 绝缘电阻测试仪 2500~10000V 2mA以上 | 台班 | 0.1913 | 239.717 | 0 | 0 | 计价 | 按实计算
JYD10-66 | 机械 | 乙供 | J17-01-070 | 电动油泵 | 台班 | 0.9567 | 25.375 | 0 | 0 | 计价 | 按实计算
JYD10-66 | 材料 | 乙供 | C99010102 | 其他材料费 | 元 | 1.106 | 1 | 0 | 0 | 计价 | 按实计算
JYD10-67 | 人工 | 乙供 | 9101106 | 普通工 | 工日 | 3.052 | 75 | 0 | 0 | 计价 | 按实计算
JYD10-67 | 人工 | 乙供 | 9101109 | 安装技术工 | 工日 | 36.0812 | 114 | 0 | 0 | 计价 | 按实计算
JYD10-67 | 材料 | 乙供 | C18040801 | 聚氯乙烯塑料薄膜 0.5mm | kg | 12.6409 | 9.171 | 0 | 0 | 计价 | 按实计算
JYD10-67 | 材料 | 乙供 | C19020202 | 变压器油 | kg | 120.84 | 9.547 | 0 | 0 | 计价 | 按实计算
JYD10-67 | 材料 | 乙供 | C19020407 | 二硫化钼润滑脂(锂基脂) | kg | 1.0554 | 9.789 | 0 | 0 | 计价 | 按实计算
JYD10-67 | 材料 | 乙供 | C19030201 | 乙醇 | kg | 9.5685 | 3.674 | 0 | 0 | 计价 | 按实计算
JYD10-67 | 材料 | 乙供 | C22040421 | 绸布 | m² | 2.5337 | 9.433 | 0 | 0 | 计价 | 按实计算
JYD10-67 | 机械 | 乙供 | J03-01-038 | 汽车式起重机 起重量 25t | 台班 | 2.296 | 1125.35 | 0 | 0 | 计价 | 按实计算
JYD10-67 | 机械 | 乙供 | J04-01-002 | 载重汽车 5t | 台班 | 0.9567 | 375.731 | 0 | 0 | 计价 | 按实计算
JYD10-67 | 机械 | 乙供 | J13-01-053 | 高真空净油机 12000L/h以内 | 台班 | 0.4305 | 2209.457 | 0 | 0 | 计价 | 按实计算
JYD10-67 | 机械 | 乙供 | J14-08-287 | 绝缘电阻测试仪 2500~10000V 2mA以上 | 台班 | 0.2392 | 239.717 | 0 | 0 | 计价 | 按实计算
JYD10-67 | 机械 | 乙供 | J17-01-070 | 电动油泵 | 台班 | 1.435 | 25.375 | 0 | 0 | 计价 | 按实计算
JYD10-67 | 材料 | 乙供 | C99010102 | 其他材料费 | 元 | 26.7795 | 1 | 0 | 0 | 计价 | 按实计算
JYD10-68 | 人工 | 乙供 | 9101106 | 普通工 | 工日 | 2.6858 | 75 | 0 | 0 | 计价 | 按实计算
JYD10-68 | 人工 | 乙供 | 9101109 | 安装技术工 | 工日 | 31.7516 | 114 | 0 | 0 | 计价 | 按实计算
JYD10-68 | 材料 | 乙供 | C16011308 | 铜芯聚氯乙烯绝缘电线 16mm² | m | 1.2588 | 10.099 | 0 | 0 | 计价 | 按实计算
JYD10-68 | 材料 | 乙供 | C16011315 | 铜芯聚氯乙烯绝缘电线 120mm² | m | 22.4762 | 71.576 | 0 | 0 | 计价 | 按实计算
JYD10-68 | 材料 | 乙供 | C16011318 | 铜芯聚氯乙烯绝缘电线 240mm² | m | 1.1581 | 135.198 | 0 | 0 | 计价 | 按实计算
JYD10-68 | 材料 | 乙供 | C16038109 | 铜接线端子 120mm² | 个 | 3.3231 | 16.36 | 0 | 0 | 计价 | 按实计算
JYD10-68 | 材料 | 乙供 | C16100421 | 绝缘胶带 20mm×20m | 卷 | 2.7693 | 1.77 | 0 | 0 | 计价 | 按实计算
JYD10-68 | 材料 | 乙供 | C18040801 | 聚氯乙烯塑料薄膜 0.5mm | kg | 23.6645 | 9.171 | 0 | 0 | 计价 | 按实计算
JYD10-68 | 材料 | 乙供 | C18060402 | 聚四氟乙烯垫 | 个 | 4.7329 | 0.498 | 0 | 0 | 计价 | 按实计算
JYD10-68 | 材料 | 乙供 | C19020202 | 变压器油 | kg | 66.9655 | 9.547 | 0 | 0 | 计价 | 按实计算
JYD10-68 | 材料 | 乙供 | C19030201 | 乙醇 | kg | 12.2854 | 3.674 | 0 | 0 | 计价 | 按实计算
JYD10-68 | 材料 | 乙供 | C19031101 | 清洗剂 | kg | 0.2518 | 2.623 | 0 | 0 | 计价 | 按实计算
JYD10-68 | 材料 | 乙供 | C19040301 | 二氧化锰 | kg | 1.5105 | 1.167 | 0 | 0 | 计价 | 按实计算
JYD10-68 | 材料 | 乙供 | C19090801 | 厌氧胶 325号 200g | 瓶 | 2.1651 | 40.906 | 0 | 0 | 计价 | 按实计算
JYD10-68 | 材料 | 乙供 | C20060203 | 环氧粉 | kg | 1.9103 | 22.767 | 0 | 0 | 计价 | 按实计算
JYD10-68 | 材料 | 乙供 | C22040421 | 绸布 | m² | 4.1368 | 9.433 | 0 | 0 | 计价 | 按实计算
JYD10-68 | 机械 | 乙供 | J03-01-036 | 汽车式起重机 起重量 16t | 台班 | 0.7404 | 881.166 | 0 | 0 | 计价 | 按实计算
JYD10-68 | 机械 | 乙供 | J03-01-066 | 叉式起重机 起重量 5t | 台班 | 1.435 | 459.446 | 0 | 0 | 计价 | 按实计算
JYD10-68 | 机械 | 乙供 | J04-01-002 | 载重汽车 5t | 台班 | 0.7175 | 375.731 | 0 | 0 | 计价 | 按实计算
JYD10-68 | 机械 | 乙供 | J13-01-053 | 高真空净油机 12000L/h以内 | 台班 | 0.6219 | 2209.457 | 0 | 0 | 计价 | 按实计算
JYD10-68 | 机械 | 乙供 | J13-01-055 | 高空作业车 20m以内 | 台班 | 0.574 | 1005.172 | 0 | 0 | 计价 | 按实计算
JYD10-68 | 机械 | 乙供 | J14-01-003 | 直流电阻测试仪 量程 0.1μΩ~199.99kΩ | 台班 | 1.2436 | 33.074 | 0 | 0 | 计价 | 按实计算
JYD10-68 | 机械 | 乙供 | J14-01-014 | 介质损耗测试仪 | 台班 | 1.2436 | 125.044 | 0 | 0 | 计价 | 按实计算
JYD10-68 | 机械 | 乙供 | J14-01-019 | 变比测试仪 | 台班 | 1.0523 | 144.354 | 0 | 0 | 计价 | 按实计算
JYD10-68 | 机械 | 乙供 | J14-03-B01 | 交流耐压试验装置 设备耐压用 35kV | 台班 | 0.3157 | 352.86 | 0 | 0 | 计价 | 按实计算
JYD10-68 | 机械 | 乙供 | J14-04-005 | 气相色谱仪 | 台班 | 0.3827 | 519.572 | 0 | 0 | 计价 | 按实计算
JYD10-68 | 机械 | 乙供 | J14-08-287 | 绝缘电阻测试仪 2500~10000V 2mA以上 | 台班 | 0.3349 | 239.717 | 0 | 0 | 计价 | 按实计算
JYD10-68 | 机械 | 乙供 | J14-09-023 | SF₆气体成分测试仪 | 台班 | 0.6697 | 849.54 | 0 | 0 | 计价 | 按实计算
JYD10-68 | 机械 | 乙供 | J15-01-014 | 液压千斤顶 起重量 200t | 台班 | 1.9133 | 17.02 | 0 | 0 | 计价 | 按实计算
JYD10-68 | 机械 | 乙供 | J15-01-067 | 干燥空气发生器 | 台班 | 0.9567 | 542.84 | 0 | 0 | 计价 | 按实计算
JYD10-68 | 机械 | 乙供 | J17-01-070 | 电动油泵 | 台班 | 2.3916 | 25.375 | 0 | 0 | 计价 | 按实计算
JYD10-68 | 材料 | 乙供 | C99010102 | 其他材料费 | 元 | 58.2931 | 1 | 0 | 0 | 计价 | 按实计算
JYD10-69 | 人工 | 乙供 | 9101106 | 普通工 | 工日 | 2.5698 | 75 | 0 | 0 | 计价 | 按实计算
JYD10-69 | 人工 | 乙供 | 9101109 | 安装技术工 | 工日 | 25.379 | 114 | 0 | 0 | 计价 | 按实计算
JYD10-69 | 材料 | 乙供 | C18060402 | 聚四氟乙烯垫 | 个 | 5.936 | 0.498 | 0 | 0 | 计价 | 按实计算
JYD10-69 | 材料 | 乙供 | C19030201 | 乙醇 | kg | 9.2962 | 3.674 | 0 | 0 | 计价 | 按实计算
JYD10-69 | 材料 | 乙供 | C22040421 | 绸布 | m² | 2.2366 | 9.433 | 0 | 0 | 计价 | 按实计算
JYD10-69 | 机械 | 乙供 | J03-01-038 | 汽车式起重机 起重量 25t | 台班 | 0.8781 | 1125.35 | 0 | 0 | 计价 | 按实计算
JYD10-69 | 机械 | 乙供 | J04-01-002 | 载重汽车 5t | 台班 | 0.9365 | 375.731 | 0 | 0 | 计价 | 按实计算
JYD10-69 | 材料 | 乙供 | C99010102 | 其他材料费 | 元 | 1.1642 | 1 | 0 | 0 | 计价 | 按实计算
JYD10-70 | 人工 | 乙供 | 9101106 | 普通工 | 工日 | 3.2126 | 75 | 0 | 0 | 计价 | 按实计算
JYD10-70 | 人工 | 乙供 | 9101109 | 安装技术工 | 工日 | 37.9802 | 114 | 0 | 0 | 计价 | 按实计算
JYD10-70 | 材料 | 乙供 | C18040801 | 聚氯乙烯塑料薄膜 0.5mm | kg | 13.3062 | 9.171 | 0 | 0 | 计价 | 按实计算
JYD10-70 | 材料 | 乙供 | C19020202 | 变压器油 | kg | 127.2 | 9.547 | 0 | 0 | 计价 | 按实计算
JYD10-70 | 材料 | 乙供 | C19020407 | 二硫化钼润滑脂(锂基脂) | kg | 1.1109 | 9.789 | 0 | 0 | 计价 | 按实计算
JYD10-70 | 材料 | 乙供 | C19030201 | 乙醇 | kg | 10.0721 | 3.674 | 0 | 0 | 计价 | 按实计算
JYD10-70 | 材料 | 乙供 | C22040421 | 绸布 | m² | 2.667 | 9.433 | 0 | 0 | 计价 | 按实计算
JYD10-70 | 机械 | 乙供 | J03-01-038 | 汽车式起重机 起重量 25t | 台班 | 2.4168 | 1125.35 | 0 | 0 | 计价 | 按实计算
JYD10-70 | 机械 | 乙供 | J04-01-002 | 载重汽车 5t | 台班 | 1.007 | 375.731 | 0 | 0 | 计价 | 按实计算
JYD10-70 | 材料 | 乙供 | C99010102 | 其他材料费 | 元 | 28.1889 | 1 | 0 | 0 | 计价 | 按实计算
JYD10-71 | 人工 | 乙供 | 9101106 | 普通工 | 工日 | 2.8272 | 75 | 0 | 0 | 计价 | 按实计算
JYD10-71 | 人工 | 乙供 | 9101109 | 安装技术工 | 工日 | 33.4227 | 114 | 0 | 0 | 计价 | 按实计算
JYD10-71 | 材料 | 乙供 | C16011308 | 铜芯聚氯乙烯绝缘电线 16mm² | m | 1.325 | 10.099 | 0 | 0 | 计价 | 按实计算
JYD10-71 | 材料 | 乙供 | C16011315 | 铜芯聚氯乙烯绝缘电线 120mm² | m | 23.6592 | 71.576 | 0 | 0 | 计价 | 按实计算
JYD10-71 | 材料 | 乙供 | C16011318 | 铜芯聚氯乙烯绝缘电线 240mm² | m | 1.219 | 135.198 | 0 | 0 | 计价 | 按实计算
JYD10-71 | 材料 | 乙供 | C16038109 | 铜接线端子 120mm² | 个 | 3.498 | 16.36 | 0 | 0 | 计价 | 按实计算
JYD10-71 | 材料 | 乙供 | C16100421 | 绝缘胶带 20mm×20m | 卷 | 2.915 | 1.77 | 0 | 0 | 计价 | 按实计算
JYD10-71 | 材料 | 乙供 | C18040801 | 聚氯乙烯塑料薄膜 0.5mm | kg | 24.91 | 9.171 | 0 | 0 | 计价 | 按实计算
JYD10-71 | 材料 | 乙供 | C18060402 | 聚四氟乙烯垫 | 个 | 4.982 | 0.498 | 0 | 0 | 计价 | 按实计算
JYD10-71 | 材料 | 乙供 | C19020202 | 变压器油 | kg | 70.49 | 9.547 | 0 | 0 | 计价 | 按实计算
JYD10-71 | 材料 | 乙供 | C19030201 | 乙醇 | kg | 12.932 | 3.674 | 0 | 0 | 计价 | 按实计算
JYD10-71 | 材料 | 乙供 | C19031101 | 清洗剂 | kg | 0.265 | 2.623 | 0 | 0 | 计价 | 按实计算
JYD10-71 | 材料 | 乙供 | C19040301 | 二氧化锰 | kg | 1.59 | 1.167 | 0 | 0 | 计价 | 按实计算
JYD10-71 | 材料 | 乙供 | C19090801 | 厌氧胶 325号 200g | 瓶 | 2.279 | 40.906 | 0 | 0 | 计价 | 按实计算
JYD10-71 | 材料 | 乙供 | C20060203 | 环氧粉 | kg | 2.0108 | 22.767 | 0 | 0 | 计价 | 按实计算
JYD10-71 | 材料 | 乙供 | C22040421 | 绸布 | m² | 4.3545 | 9.433 | 0 | 0 | 计价 | 按实计算
JYD10-71 | 机械 | 乙供 | J03-01-036 | 汽车式起重机 起重量 16t | 台班 | 0.7794 | 881.166 | 0 | 0 | 计价 | 按实计算
JYD10-71 | 机械 | 乙供 | J03-01-066 | 叉式起重机 起重量 5t | 台班 | 1.5105 | 459.446 | 0 | 0 | 计价 | 按实计算
JYD10-71 | 机械 | 乙供 | J04-01-002 | 载重汽车 5t | 台班 | 0.7553 | 375.731 | 0 | 0 | 计价 | 按实计算
JYD10-71 | 机械 | 乙供 | J13-01-053 | 高真空净油机 12000L/h以内 | 台班 | 0.6546 | 2209.457 | 0 | 0 | 计价 | 按实计算
JYD10-71 | 机械 | 乙供 | J13-01-055 | 高空作业车 20m以内 | 台班 | 0.6042 | 1005.172 | 0 | 0 | 计价 | 按实计算
JYD10-71 | 机械 | 乙供 | J14-01-003 | 直流电阻测试仪 量程 0.1μΩ~199.99kΩ | 台班 | 1.3091 | 33.074 | 0 | 0 | 计价 | 按实计算
JYD10-71 | 机械 | 乙供 | J14-01-014 | 介质损耗测试仪 | 台班 | 1.3091 | 125.044 | 0 | 0 | 计价 | 按实计算
JYD10-71 | 机械 | 乙供 | J14-01-019 | 变比测试仪 | 台班 | 1.1077 | 144.354 | 0 | 0 | 计价 | 按实计算
JYD10-71 | 机械 | 乙供 | J14-03-B01 | 交流耐压试验装置 设备耐压用 35kV | 台班 | 0.3323 | 352.86 | 0 | 0 | 计价 | 按实计算
JYD10-71 | 机械 | 乙供 | J14-04-005 | 气相色谱仪 | 台班 | 0.4028 | 519.572 | 0 | 0 | 计价 | 按实计算
JYD10-71 | 机械 | 乙供 | J14-08-287 | 绝缘电阻测试仪 2500~10000V 2mA以上 | 台班 | 0.3525 | 239.717 | 0 | 0 | 计价 | 按实计算
JYD10-71 | 机械 | 乙供 | J14-09-023 | SF₆气体成分测试仪 | 台班 | 0.7049 | 849.54 | 0 | 0 | 计价 | 按实计算
JYD10-71 | 机械 | 乙供 | J15-01-014 | 液压千斤顶 起重量 200t | 台班 | 2.014 | 17.02 | 0 | 0 | 计价 | 按实计算
JYD10-71 | 机械 | 乙供 | J15-01-067 | 干燥空气发生器 | 台班 | 1.007 | 542.84 | 0 | 0 | 计价 | 按实计算
JYD10-71 | 机械 | 乙供 | J17-01-070 | 电动油泵 | 台班 | 2.5175 | 25.375 | 0 | 0 | 计价 | 按实计算
JYD10-71 | 材料 | 乙供 | C99010102 | 其他材料费 | 元 | 61.3609 | 1 | 0 | 0 | 计价 | 按实计算
JYD10-72 | 人工 | 乙供 | 9101106 | 普通工 | 工日 | 3.9873 | 75 | 0 | 0 | 计价 | 按实计算
JYD10-72 | 人工 | 乙供 | 9101109 | 安装技术工 | 工日 | 61.3024 | 114 | 0 | 0 | 计价 | 按实计算
JYD10-72 | 材料 | 乙供 | C07010101 | 平垫铁 综合 | kg | 0.919 | 4.628 | 0 | 0 | 计价 | 按实计算
JYD10-72 | 材料 | 乙供 | C12010200 | 电焊条 J507 综合 | kg | 0.4053 | 6.5 | 0 | 0 | 计价 | 按实计算
JYD10-72 | 材料 | 乙供 | C14010100 | 镀锌铁丝 | kg | 3.1902 | 4.674 | 0 | 0 | 计价 | 按实计算
JYD10-72 | 材料 | 乙供 | C16011105 | 铜芯绝缘导线 截面10mm² | m | 4.5315 | 5.847 | 0 | 0 | 计价 | 按实计算
JYD10-72 | 材料 | 乙供 | C16011308 | 铜芯聚氯乙烯绝缘电线 16mm² | m | 2.6917 | 10.099 | 0 | 0 | 计价 | 按实计算
JYD10-72 | 材料 | 乙供 | C16011315 | 铜芯聚氯乙烯绝缘电线 120mm² | m | 14.5472 | 71.576 | 0 | 0 | 计价 | 按实计算
JYD10-72 | 材料 | 乙供 | C16011318 | 铜芯聚氯乙烯绝缘电线 240mm² | m | 2.6917 | 135.198 | 0 | 0 | 计价 | 按实计算
JYD10-72 | 材料 | 乙供 | C16038109 | 铜接线端子 120mm² | 个 | 22.9693 | 16.36 | 0 | 0 | 计价 | 按实计算
JYD10-72 | 材料 | 乙供 | C18040801 | 聚氯乙烯塑料薄膜 0.5mm | kg | 7.2514 | 9.171 | 0 | 0 | 计价 | 按实计算
JYD10-72 | 材料 | 乙供 | C19020405 | 导电脂 | kg | 0.2556 | 10.678 | 0 | 0 | 计价 | 按实计算
JYD10-72 | 材料 | 乙供 | C19030201 | 乙醇 | kg | 1.9141 | 3.674 | 0 | 0 | 计价 | 按实计算
JYD10-72 | 材料 | 乙供 | C19040301 | 二氧化锰 | kg | 1.1484 | 1.167 | 0 | 0 | 计价 | 按实计算
JYD10-72 | 材料 | 乙供 | C20010101 | 防锈漆 | kg | 0.7659 | 9.87 | 0 | 0 | 计价 | 按实计算
JYD10-72 | 材料 | 乙供 | C20030701 | 银粉漆 | kg | 0.775 | 24.8 | 0 | 0 | 计价 | 按实计算
JYD10-72 | 材料 | 乙供 | C22010201 | 枕木 160×220×2500 | 根 | 6.1247 | 136.294 | 0 | 0 | 计价 | 按实计算
JYD10-72 | 材料 | 乙供 | C22040401 | 白布 | m² | 12.858 | 4 | 0 | 0 | 计价 | 按实计算
JYD10-72 | 材料 | 乙供 | C22040613 | 白棕绳 φ14 | kg | 5.891 | 8.436 | 0 | 0 | 计价 | 按实计算
JYD10-72 | 机械 | 乙供 | J03-01-036 | 汽车式起重机 起重量 16t | 台班 | 0.7342 | 881.166 | 0 | 0 | 计价 | 按实计算
JYD10-72 | 机械 | 乙供 | J03-01-038 | 汽车式起重机 起重量 25t | 台班 | 2.9345 | 1125.35 | 0 | 0 | 计价 | 按实计算
JYD10-72 | 机械 | 乙供 | J03-01-066 | 叉式起重机 起重量 5t | 台班 | 2.9345 | 459.446 | 0 | 0 | 计价 | 按实计算
JYD10-72 | 机械 | 乙供 | J04-01-005 | 载重汽车 10t | 台班 | 1.1002 | 482.561 | 0 | 0 | 计价 | 按实计算
JYD10-72 | 机械 | 乙供 | J10-01-001 | 交流弧焊机 容量 21kVA | 台班 | 0.1158 | 64.589 | 0 | 0 | 计价 | 按实计算
JYD10-72 | 机械 | 乙供 | J10-01-004 | 交流弧焊机 容量 40kVA | 台班 | 1.1002 | 123.891 | 0 | 0 | 计价 | 按实计算
JYD10-72 | 机械 | 乙供 | J13-01-056 | 高空作业车 30m以内 | 台班 | 2.3475 | 1247.202 | 0 | 0 | 计价 | 按实计算
JYD10-72 | 机械 | 乙供 | J14-01-003 | 直流电阻测试仪 量程 0.1μΩ~199.99kΩ | 台班 | 2.5175 | 33.074 | 0 | 0 | 计价 | 按实计算
JYD10-72 | 机械 | 乙供 | J14-03-B01 | 交流耐压试验装置 设备耐压用 35kV | 台班 | 0.6294 | 352.86 | 0 | 0 | 计价 | 按实计算
JYD10-72 | 机械 | 乙供 | J14-08-054 | 高压介损测试仪 | 台班 | 1.7623 | 2752.063 | 0 | 0 | 计价 | 按实计算
JYD10-72 | 机械 | 乙供 | J14-08-221 | 直流高压发生器 400kV 3mA | 台班 | 0.8056 | 801.244 | 0 | 0 | 计价 | 按实计算
JYD10-72 | 机械 | 乙供 | J16-01-037 | 电容表 | 台班 | 2.5175 | 10.96 | 0 | 0 | 计价 | 按实计算
JYD10-72 | 机械 | 乙供 | J19-01-018 | 电容电感测试仪 | 台班 | 1.1077 | 30.01 | 0 | 0 | 计价 | 按实计算
JYD10-72 | 机械 | 乙供 | J19-01-033 | 电容量测试仪 | 台班 | 2.5175 | 10.96 | 0 | 0 | 计价 | 按实计算
JYD10-72 | 材料 | 乙供 | C99010102 | 其他材料费 | 元 | 57.9334 | 1 | 0 | 0 | 计价 | 按实计算
JYD10-73 | 人工 | 乙供 | 9101106 | 普通工 | 工日 | 9.382 | 75 | 0 | 0 | 计价 | 按实计算
JYD10-73 | 人工 | 乙供 | 9101109 | 安装技术工 | 工日 | 66.4002 | 114 | 0 | 0 | 计价 | 按实计算
JYD10-73 | 材料 | 乙供 | C07010101 | 平垫铁 综合 | kg | 1.1484 | 4.628 | 0 | 0 | 计价 | 按实计算
JYD10-73 | 材料 | 乙供 | C12010200 | 电焊条 J507 综合 | kg | 0.4053 | 6.5 | 0 | 0 | 计价 | 按实计算
JYD10-73 | 材料 | 乙供 | C14010100 | 镀锌铁丝 | kg | 3.8282 | 4.674 | 0 | 0 | 计价 | 按实计算
JYD10-73 | 材料 | 乙供 | C16011105 | 铜芯绝缘导线 截面10mm² | m | 5.891 | 5.847 | 0 | 0 | 计价 | 按实计算
JYD10-73 | 材料 | 乙供 | C16011308 | 铜芯聚氯乙烯绝缘电线 16mm² | m | 2.6917 | 10.099 | 0 | 0 | 计价 | 按实计算
JYD10-73 | 材料 | 乙供 | C16011315 | 铜芯聚氯乙烯绝缘电线 120mm² | m | 14.5472 | 71.576 | 0 | 0 | 计价 | 按实计算
JYD10-73 | 材料 | 乙供 | C16011318 | 铜芯聚氯乙烯绝缘电线 240mm² | m | 2.6917 | 135.198 | 0 | 0 | 计价 | 按实计算
JYD10-73 | 材料 | 乙供 | C16038109 | 铜接线端子 120mm² | 个 | 22.9693 | 16.36 | 0 | 0 | 计价 | 按实计算
JYD10-73 | 材料 | 乙供 | C18040801 | 聚氯乙烯塑料薄膜 0.5mm | kg | 9.0648 | 9.171 | 0 | 0 | 计价 | 按实计算
JYD10-73 | 材料 | 乙供 | C19020405 | 导电脂 | kg | 0.319 | 10.678 | 0 | 0 | 计价 | 按实计算
JYD10-73 | 材料 | 乙供 | C19030201 | 乙醇 | kg | 2.5522 | 3.674 | 0 | 0 | 计价 | 按实计算
JYD10-73 | 材料 | 乙供 | C19040301 | 二氧化锰 | kg | 1.5951 | 1.167 | 0 | 0 | 计价 | 按实计算
JYD10-73 | 材料 | 乙供 | C20010101 | 防锈漆 | kg | 1.1484 | 9.87 | 0 | 0 | 计价 | 按实计算
JYD10-73 | 材料 | 乙供 | C20030701 | 银粉漆 | kg | 1.1484 | 24.8 | 0 | 0 | 计价 | 按实计算
JYD10-73 | 材料 | 乙供 | C22010201 | 枕木 160×220×2500 | 根 | 10.2086 | 136.294 | 0 | 0 | 计价 | 按实计算
JYD10-73 | 材料 | 乙供 | C22040401 | 白布 | m² | 13.5347 | 4 | 0 | 0 | 计价 | 按实计算
JYD10-73 | 材料 | 乙供 | C22040613 | 白棕绳 φ14 | kg | 5.891 | 8.436 | 0 | 0 | 计价 | 按实计算
JYD10-73 | 机械 | 乙供 | J03-01-036 | 汽车式起重机 起重量 16t | 台班 | 1.1002 | 881.166 | 0 | 0 | 计价 | 按实计算
JYD10-73 | 机械 | 乙供 | J03-01-038 | 汽车式起重机 起重量 25t | 台班 | 4.1818 | 1125.35 | 0 | 0 | 计价 | 按实计算
JYD10-73 | 机械 | 乙供 | J03-01-066 | 叉式起重机 起重量 5t | 台班 | 4.0359 | 459.446 | 0 | 0 | 计价 | 按实计算
JYD10-73 | 机械 | 乙供 | J04-01-005 | 载重汽车 10t | 台班 | 2.0544 | 482.561 | 0 | 0 | 计价 | 按实计算
JYD10-73 | 机械 | 乙供 | J10-01-001 | 交流弧焊机 容量 21kVA | 台班 | 0.1158 | 64.589 | 0 | 0 | 计价 | 按实计算
JYD10-73 | 机械 | 乙供 | J10-01-004 | 交流弧焊机 容量 40kVA | 台班 | 1.1002 | 123.891 | 0 | 0 | 计价 | 按实计算
JYD10-73 | 机械 | 乙供 | J13-01-056 | 高空作业车 30m以内 | 台班 | 3.0816 | 1247.202 | 0 | 0 | 计价 | 按实计算
JYD10-73 | 机械 | 乙供 | J14-01-003 | 直流电阻测试仪 量程 0.1μΩ~199.99kΩ | 台班 | 3.021 | 33.074 | 0 | 0 | 计价 | 按实计算
JYD10-73 | 机械 | 乙供 | J14-03-B01 | 交流耐压试验装置 设备耐压用 35kV | 台班 | 0.856 | 352.86 | 0 | 0 | 计价 | 按实计算
JYD10-73 | 机械 | 乙供 | J14-08-054 | 高压介损测试仪 | 台班 | 2.014 | 2752.063 | 0 | 0 | 计价 | 按实计算
JYD10-73 | 机械 | 乙供 | J14-08-221 | 直流高压发生器 400kV 3mA | 台班 | 2.014 | 801.244 | 0 | 0 | 计价 | 按实计算
JYD10-73 | 机械 | 乙供 | J16-01-037 | 电容表 | 台班 | 3.021 | 10.96 | 0 | 0 | 计价 | 按实计算
JYD10-73 | 机械 | 乙供 | J19-01-018 | 电容电感测试仪 | 台班 | 1.5105 | 30.01 | 0 | 0 | 计价 | 按实计算
JYD10-73 | 机械 | 乙供 | J19-01-033 | 电容量测试仪 | 台班 | 3.021 | 10.96 | 0 | 0 | 计价 | 按实计算
JYD10-73 | 材料 | 乙供 | C99010102 | 其他材料费 | 元 | 70.0238 | 1 | 0 | 0 | 计价 | 按实计算
JYD10-74 | 人工 | 乙供 | 9101106 | 普通工 | 工日 | 1.8343 | 75 | 0 | 0 | 计价 | 按实计算
JYD10-74 | 人工 | 乙供 | 9101109 | 安装技术工 | 工日 | 19.8902 | 114 | 0 | 0 | 计价 | 按实计算
JYD10-74 | 材料 | 乙供 | C12010200 | 电焊条 J507 综合 | kg | 0.4053 | 6.5 | 0 | 0 | 计价 | 按实计算
JYD10-74 | 材料 | 乙供 | C13010201 | 镀锌六角螺栓 综合 | kg | 1.2211 | 7.23 | 0 | 0 | 计价 | 按实计算
JYD10-74 | 材料 | 乙供 | C16011105 | 铜芯绝缘导线 截面10mm² | m | 1.3897 | 5.847 | 0 | 0 | 计价 | 按实计算
JYD10-74 | 材料 | 乙供 | C16011308 | 铜芯聚氯乙烯绝缘电线 16mm² | m | 1.9372 | 10.099 | 0 | 0 | 计价 | 按实计算
JYD10-74 | 材料 | 乙供 | C16011315 | 铜芯聚氯乙烯绝缘电线 120mm² | m | 14.8704 | 71.576 | 0 | 0 | 计价 | 按实计算
JYD10-74 | 材料 | 乙供 | C16011318 | 铜芯聚氯乙烯绝缘电线 240mm² | m | 1.9372 | 135.198 | 0 | 0 | 计价 | 按实计算
JYD10-74 | 材料 | 乙供 | C16038109 | 铜接线端子 120mm² | 个 | 23.4797 | 16.36 | 0 | 0 | 计价 | 按实计算
JYD10-74 | 材料 | 乙供 | C19030201 | 乙醇 | kg | 0.0649 | 3.674 | 0 | 0 | 计价 | 按实计算
JYD10-74 | 材料 | 乙供 | C19031101 | 清洗剂 | kg | 0.2937 | 2.623 | 0 | 0 | 计价 | 按实计算
JYD10-74 | 材料 | 乙供 | C19040301 | 二氧化锰 | kg | 0.1307 | 1.167 | 0 | 0 | 计价 | 按实计算
JYD10-74 | 材料 | 乙供 | C20010101 | 防锈漆 | kg | 0.3909 | 9.87 | 0 | 0 | 计价 | 按实计算
JYD10-74 | 材料 | 乙供 | C20030701 | 银粉漆 | kg | 0.3909 | 24.8 | 0 | 0 | 计价 | 按实计算
JYD10-74 | 材料 | 乙供 | C22010101 | 钢管脚手架 包括扣件 | kg | 27.6394 | 4.706 | 0 | 0 | 计价 | 按实计算
JYD10-74 | 材料 | 乙供 | C22010141 | 木脚手板 50×250×4000 | 块 | 0.2764 | 77.038 | 0 | 0 | 计价 | 按实计算
JYD10-74 | 材料 | 乙供 | C22040101 | 砂布 | 张 | 0.9783 | 0.74 | 0 | 0 | 计价 | 按实计算
JYD10-74 | 材料 | 乙供 | C22040401 | 白布 | m² | 0.5776 | 4 | 0 | 0 | 计价 | 按实计算
JYD10-74 | 材料 | 乙供 | C22040613 | 白棕绳 φ14 | kg | 6.0219 | 8.436 | 0 | 0 | 计价 | 按实计算
JYD10-74 | 机械 | 乙供 | J03-01-036 | 汽车式起重机 起重量 16t | 台班 | 0.6752 | 881.166 | 0 | 0 | 计价 | 按实计算
JYD10-74 | 机械 | 乙供 | J04-01-005 | 载重汽车 10t | 台班 | 0.1934 | 482.561 | 0 | 0 | 计价 | 按实计算
JYD10-74 | 机械 | 乙供 | J10-01-001 | 交流弧焊机 容量 21kVA | 台班 | 0.1158 | 64.589 | 0 | 0 | 计价 | 按实计算
JYD10-74 | 机械 | 乙供 | J10-01-004 | 交流弧焊机 容量 40kVA | 台班 | 0.0731 | 123.891 | 0 | 0 | 计价 | 按实计算
JYD10-74 | 机械 | 乙供 | J13-01-056 | 高空作业车 30m以内 | 台班 | 0.6752 | 1247.202 | 0 | 0 | 计价 | 按实计算
JYD10-74 | 机械 | 乙供 | J14-01-003 | 直流电阻测试仪 量程 0.1μΩ~199.99kΩ | 台班 | 7.5525 | 33.074 | 0 | 0 | 计价 | 按实计算
JYD10-74 | 机械 | 乙供 | J14-03-B01 | 交流耐压试验装置 设备耐压用 35kV | 台班 | 0.1889 | 352.86 | 0 | 0 | 计价 | 按实计算
JYD10-74 | 机械 | 乙供 | J14-08-054 | 高压介损测试仪 | 台班 | 1.2588 | 2752.063 | 0 | 0 | 计价 | 按实计算
JYD10-74 | 机械 | 乙供 | J14-08-221 | 直流高压发生器 400kV 3mA | 台班 | 0.9063 | 801.244 | 0 | 0 | 计价 | 按实计算
JYD10-74 | 机械 | 乙供 | J16-01-037 | 电容表 | 台班 | 0.7553 | 10.96 | 0 | 0 | 计价 | 按实计算
JYD10-74 | 机械 | 乙供 | J19-01-018 | 电容电感测试仪 | 台班 | 0.3323 | 30.01 | 0 | 0 | 计价 | 按实计算
JYD10-74 | 机械 | 乙供 | J19-01-033 | 电容量测试仪 | 台班 | 0.7553 | 10.96 | 0 | 0 | 计价 | 按实计算
JYD10-74 | 材料 | 乙供 | C99010102 | 其他材料费 | 元 | 39.3893 | 1 | 0 | 0 | 计价 | 按实计算
JYD10-75 | 人工 | 乙供 | 9101106 | 普通工 | 工日 | 2.6943 | 75 | 0 | 0 | 计价 | 按实计算
JYD10-75 | 人工 | 乙供 | 9101109 | 安装技术工 | 工日 | 23.695 | 114 | 0 | 0 | 计价 | 按实计算
JYD10-75 | 材料 | 乙供 | C12010200 | 电焊条 J507 综合 | kg | 0.4053 | 6.5 | 0 | 0 | 计价 | 按实计算
JYD10-75 | 材料 | 乙供 | C13010201 | 镀锌六角螺栓 综合 | kg | 1.2211 | 7.23 | 0 | 0 | 计价 | 按实计算
JYD10-75 | 材料 | 乙供 | C16011105 | 铜芯绝缘导线 截面10mm² | m | 1.8065 | 5.847 | 0 | 0 | 计价 | 按实计算
JYD10-75 | 材料 | 乙供 | C16011308 | 铜芯聚氯乙烯绝缘电线 16mm² | m | 2.582 | 10.099 | 0 | 0 | 计价 | 按实计算
JYD10-75 | 材料 | 乙供 | C16011315 | 铜芯聚氯乙烯绝缘电线 120mm² | m | 14.8704 | 71.576 | 0 | 0 | 计价 | 按实计算
JYD10-75 | 材料 | 乙供 | C16011318 | 铜芯聚氯乙烯绝缘电线 240mm² | m | 2.582 | 135.198 | 0 | 0 | 计价 | 按实计算
JYD10-75 | 材料 | 乙供 | C16038109 | 铜接线端子 120mm² | 个 | 23.4797 | 16.36 | 0 | 0 | 计价 | 按实计算
JYD10-75 | 材料 | 乙供 | C19030201 | 乙醇 | kg | 0.1307 | 3.674 | 0 | 0 | 计价 | 按实计算
JYD10-75 | 材料 | 乙供 | C19031101 | 清洗剂 | kg | 0.3909 | 2.623 | 0 | 0 | 计价 | 按实计算
JYD10-75 | 材料 | 乙供 | C19040301 | 二氧化锰 | kg | 0.2613 | 1.167 | 0 | 0 | 计价 | 按实计算
JYD10-75 | 材料 | 乙供 | C20010101 | 防锈漆 | kg | 0.4892 | 9.87 | 0 | 0 | 计价 | 按实计算
JYD10-75 | 材料 | 乙供 | C20030701 | 银粉漆 | kg | 0.4892 | 24.8 | 0 | 0 | 计价 | 按实计算
JYD10-75 | 材料 | 乙供 | C22010101 | 钢管脚手架 包括扣件 | kg | 55.2789 | 4.706 | 0 | 0 | 计价 | 按实计算
JYD10-75 | 材料 | 乙供 | C22010141 | 木脚手板 50×250×4000 | 块 | 0.5528 | 77.038 | 0 | 0 | 计价 | 按实计算
JYD10-75 | 材料 | 乙供 | C22040101 | 砂布 | 张 | 1.9566 | 0.74 | 0 | 0 | 计价 | 按实计算
JYD10-75 | 材料 | 乙供 | C22040401 | 白布 | m² | 0.7228 | 4 | 0 | 0 | 计价 | 按实计算
JYD10-75 | 材料 | 乙供 | C22040613 | 白棕绳 φ14 | kg | 6.0219 | 8.436 | 0 | 0 | 计价 | 按实计算
JYD10-75 | 机械 | 乙供 | J03-01-036 | 汽车式起重机 起重量 16t | 台班 | 1.4858 | 881.166 | 0 | 0 | 计价 | 按实计算
JYD10-75 | 机械 | 乙供 | J04-01-005 | 载重汽车 10t | 台班 | 0.3567 | 482.561 | 0 | 0 | 计价 | 按实计算
JYD10-75 | 机械 | 乙供 | J10-01-001 | 交流弧焊机 容量 21kVA | 台班 | 0.1158 | 64.589 | 0 | 0 | 计价 | 按实计算
JYD10-75 | 机械 | 乙供 | J10-01-004 | 交流弧焊机 容量 40kVA | 台班 | 0.1783 | 123.891 | 0 | 0 | 计价 | 按实计算
JYD10-75 | 机械 | 乙供 | J13-01-056 | 高空作业车 30m以内 | 台班 | 1.4858 | 1247.202 | 0 | 0 | 计价 | 按实计算
JYD10-75 | 机械 | 乙供 | J14-01-003 | 直流电阻测试仪 量程 0.1μΩ~199.99kΩ | 台班 | 9.063 | 33.074 | 0 | 0 | 计价 | 按实计算
JYD10-75 | 机械 | 乙供 | J14-03-B01 | 交流耐压试验装置 设备耐压用 35kV | 台班 | 0.2568 | 352.86 | 0 | 0 | 计价 | 按实计算
JYD10-75 | 机械 | 乙供 | J14-08-054 | 高压介损测试仪 | 台班 | 1.3595 | 2752.063 | 0 | 0 | 计价 | 按实计算
JYD10-75 | 机械 | 乙供 | J14-08-221 | 直流高压发生器 400kV 3mA | 台班 | 1.3091 | 801.244 | 0 | 0 | 计价 | 按实计算
JYD10-75 | 机械 | 乙供 | J16-01-037 | 电容表 | 台班 | 0.9063 | 10.96 | 0 | 0 | 计价 | 按实计算
JYD10-75 | 机械 | 乙供 | J19-01-018 | 电容电感测试仪 | 台班 | 0.4532 | 30.01 | 0 | 0 | 计价 | 按实计算
JYD10-75 | 机械 | 乙供 | J19-01-033 | 电容量测试仪 | 台班 | 0.9063 | 10.96 | 0 | 0 | 计价 | 按实计算
JYD10-75 | 材料 | 乙供 | C99010102 | 其他材料费 | 元 | 44.4463 | 1 | 0 | 0 | 计价 | 按实计算
JYD10-76 | 人工 | 乙供 | 9101106 | 普通工 | 工日 | 2.9132 | 75 | 0 | 0 | 计价 | 按实计算
JYD10-76 | 人工 | 乙供 | 9101109 | 安装技术工 | 工日 | 38.8489 | 114 | 0 | 0 | 计价 | 按实计算
JYD10-76 | 材料 | 乙供 | C07010101 | 平垫铁 综合 | kg | 0.3544 | 4.628 | 0 | 0 | 计价 | 按实计算
JYD10-76 | 材料 | 乙供 | C12010200 | 电焊条 J507 综合 | kg | 0.9121 | 6.5 | 0 | 0 | 计价 | 按实计算
JYD10-76 | 材料 | 乙供 | C14010100 | 镀锌铁丝 | kg | 2.1268 | 4.674 | 0 | 0 | 计价 | 按实计算
JYD10-76 | 材料 | 乙供 | C16011105 | 铜芯绝缘导线 截面10mm² | m | 3.7763 | 5.847 | 0 | 0 | 计价 | 按实计算
JYD10-76 | 材料 | 乙供 | C16011308 | 铜芯聚氯乙烯绝缘电线 16mm² | m | 1.4954 | 10.099 | 0 | 0 | 计价 | 按实计算
JYD10-76 | 材料 | 乙供 | C16011315 | 铜芯聚氯乙烯绝缘电线 120mm² | m | 2.6937 | 71.576 | 0 | 0 | 计价 | 按实计算
JYD10-76 | 材料 | 乙供 | C16011318 | 铜芯聚氯乙烯绝缘电线 240mm² | m | 1.4954 | 135.198 | 0 | 0 | 计价 | 按实计算
JYD10-76 | 材料 | 乙供 | C16038109 | 铜接线端子 120mm² | 个 | 4.2535 | 16.36 | 0 | 0 | 计价 | 按实计算
JYD10-76 | 材料 | 乙供 | C18040801 | 聚氯乙烯塑料薄膜 0.5mm | kg | 4.0396 | 9.171 | 0 | 0 | 计价 | 按实计算
JYD10-76 | 材料 | 乙供 | C19020405 | 导电脂 | kg | 0.071 | 10.678 | 0 | 0 | 计价 | 按实计算
JYD10-76 | 材料 | 乙供 | C19030201 | 乙醇 | kg | 0.7089 | 3.674 | 0 | 0 | 计价 | 按实计算
JYD10-76 | 材料 | 乙供 | C19040301 | 二氧化锰 | kg | 0.6379 | 1.167 | 0 | 0 | 计价 | 按实计算
JYD10-76 | 材料 | 乙供 | C20010101 | 防锈漆 | kg | 0.2125 | 9.87 | 0 | 0 | 计价 | 按实计算
JYD10-76 | 材料 | 乙供 | C20030701 | 银粉漆 | kg | 0.2125 | 24.8 | 0 | 0 | 计价 | 按实计算
JYD10-76 | 材料 | 乙供 | C22010201 | 枕木 160×220×2500 | 根 | 3.6298 | 136.294 | 0 | 0 | 计价 | 按实计算
JYD10-76 | 材料 | 乙供 | C22040401 | 白布 | m² | 4.5116 | 4 | 0 | 0 | 计价 | 按实计算
JYD10-76 | 机械 | 乙供 | J03-01-036 | 汽车式起重机 起重量 16t | 台班 | 0.7817 | 881.166 | 0 | 0 | 计价 | 按实计算
JYD10-76 | 机械 | 乙供 | J03-01-038 | 汽车式起重机 起重量 25t | 台班 | 1.5895 | 1125.35 | 0 | 0 | 计价 | 按实计算
JYD10-76 | 机械 | 乙供 | J03-01-066 | 叉式起重机 起重量 5t | 台班 | 1.824 | 459.446 | 0 | 0 | 计价 | 按实计算
JYD10-76 | 机械 | 乙供 | J04-01-005 | 载重汽车 10t | 台班 | 0.5211 | 482.561 | 0 | 0 | 计价 | 按实计算
JYD10-76 | 机械 | 乙供 | J10-01-004 | 交流弧焊机 容量 40kVA | 台班 | 0.1303 | 123.891 | 0 | 0 | 计价 | 按实计算
JYD10-76 | 机械 | 乙供 | J13-01-056 | 高空作业车 30m以内 | 台班 | 1.2247 | 1247.202 | 0 | 0 | 计价 | 按实计算
JYD10-76 | 机械 | 乙供 | J14-01-003 | 直流电阻测试仪 量程 0.1μΩ~199.99kΩ | 台班 | 8.4966 | 33.074 | 0 | 0 | 计价 | 按实计算
JYD10-76 | 机械 | 乙供 | J14-03-B01 | 交流耐压试验装置 设备耐压用 35kV | 台班 | 2.1242 | 352.86 | 0 | 0 | 计价 | 按实计算
JYD10-76 | 机械 | 乙供 | J14-08-054 | 高压介损测试仪 | 台班 | 2.549 | 2752.063 | 0 | 0 | 计价 | 按实计算
JYD10-76 | 机械 | 乙供 | J14-08-221 | 直流高压发生器 400kV 3mA | 台班 | 1.0196 | 801.244 | 0 | 0 | 计价 | 按实计算
JYD10-76 | 机械 | 乙供 | J16-01-037 | 电容表 | 台班 | 8.4966 | 10.96 | 0 | 0 | 计价 | 按实计算
JYD10-76 | 机械 | 乙供 | J19-01-018 | 电容电感测试仪 | 台班 | 3.7385 | 30.01 | 0 | 0 | 计价 | 按实计算
JYD10-76 | 机械 | 乙供 | J19-01-033 | 电容量测试仪 | 台班 | 8.4966 | 10.96 | 0 | 0 | 计价 | 按实计算
JYD10-76 | 材料 | 乙供 | C99010102 | 其他材料费 | 元 | 21.6109 | 1 | 0 | 0 | 计价 | 按实计算
JYD10-77 | 人工 | 乙供 | 9101106 | 普通工 | 工日 | 3.6761 | 75 | 0 | 0 | 计价 | 按实计算
JYD10-77 | 人工 | 乙供 | 9101109 | 安装技术工 | 工日 | 47.8783 | 114 | 0 | 0 | 计价 | 按实计算
JYD10-77 | 材料 | 乙供 | C07010101 | 平垫铁 综合 | kg | 0.4255 | 4.628 | 0 | 0 | 计价 | 按实计算
JYD10-77 | 材料 | 乙供 | C12010200 | 电焊条 J507 综合 | kg | 0.9121 | 6.5 | 0 | 0 | 计价 | 按实计算
JYD10-77 | 材料 | 乙供 | C14010100 | 镀锌铁丝 | kg | 2.1268 | 4.674 | 0 | 0 | 计价 | 按实计算
JYD10-77 | 材料 | 乙供 | C16011105 | 铜芯绝缘导线 截面10mm² | m | 4.5315 | 5.847 | 0 | 0 | 计价 | 按实计算
JYD10-77 | 材料 | 乙供 | C16011308 | 铜芯聚氯乙烯绝缘电线 16mm² | m | 1.9939 | 10.099 | 0 | 0 | 计价 | 按实计算
JYD10-77 | 材料 | 乙供 | C16011315 | 铜芯聚氯乙烯绝缘电线 120mm² | m | 2.6937 | 71.576 | 0 | 0 | 计价 | 按实计算
JYD10-77 | 材料 | 乙供 | C16011318 | 铜芯聚氯乙烯绝缘电线 240mm² | m | 1.4954 | 135.198 | 0 | 0 | 计价 | 按实计算
JYD10-77 | 材料 | 乙供 | C16038109 | 铜接线端子 120mm² | 个 | 4.2535 | 16.36 | 0 | 0 | 计价 | 按实计算
JYD10-77 | 材料 | 乙供 | C18040801 | 聚氯乙烯塑料薄膜 0.5mm | kg | 5.036 | 9.171 | 0 | 0 | 计价 | 按实计算
JYD10-77 | 材料 | 乙供 | C19020405 | 导电脂 | kg | 0.071 | 10.678 | 0 | 0 | 计价 | 按实计算
JYD10-77 | 材料 | 乙供 | C19030201 | 乙醇 | kg | 1.0634 | 3.674 | 0 | 0 | 计价 | 按实计算
JYD10-77 | 材料 | 乙供 | C19040301 | 二氧化锰 | kg | 0.7441 | 1.167 | 0 | 0 | 计价 | 按实计算
JYD10-77 | 材料 | 乙供 | C20010101 | 防锈漆 | kg | 0.2835 | 9.87 | 0 | 0 | 计价 | 按实计算
JYD10-77 | 材料 | 乙供 | C20030701 | 银粉漆 | kg | 0.2835 | 24.8 | 0 | 0 | 计价 | 按实计算
JYD10-77 | 材料 | 乙供 | C22010201 | 枕木 160×220×2500 | 根 | 4.537 | 136.294 | 0 | 0 | 计价 | 按实计算
JYD10-77 | 材料 | 乙供 | C22040401 | 白布 | m² | 6.0156 | 4 | 0 | 0 | 计价 | 按实计算
JYD10-77 | 机械 | 乙供 | J03-01-036 | 汽车式起重机 起重量 16t | 台班 | 0.9381 | 881.166 | 0 | 0 | 计价 | 按实计算
JYD10-77 | 机械 | 乙供 | J03-01-038 | 汽车式起重机 起重量 25t | 台班 | 1.8501 | 1125.35 | 0 | 0 | 计价 | 按实计算
JYD10-77 | 机械 | 乙供 | J03-01-066 | 叉式起重机 起重量 5t | 台班 | 2.0845 | 459.446 | 0 | 0 | 计价 | 按实计算
JYD10-77 | 机械 | 乙供 | J04-01-005 | 载重汽车 10t | 台班 | 0.7817 | 482.561 | 0 | 0 | 计价 | 按实计算
JYD10-77 | 机械 | 乙供 | J10-01-004 | 交流弧焊机 容量 40kVA | 台班 | 0.1303 | 123.891 | 0 | 0 | 计价 | 按实计算
JYD10-77 | 机械 | 乙供 | J13-01-056 | 高空作业车 30m以内 | 台班 | 1.4331 | 1247.202 | 0 | 0 | 计价 | 按实计算
JYD10-77 | 机械 | 乙供 | J14-01-003 | 直流电阻测试仪 量程 0.1μΩ~199.99kΩ | 台班 | 10.1959 | 33.074 | 0 | 0 | 计价 | 按实计算
JYD10-77 | 机械 | 乙供 | J14-03-B01 | 交流耐压试验装置 设备耐压用 35kV | 台班 | 2.549 | 352.86 | 0 | 0 | 计价 | 按实计算
JYD10-77 | 机械 | 乙供 | J14-08-054 | 高压介损测试仪 | 台班 | 3.0588 | 2752.063 | 0 | 0 | 计价 | 按实计算
JYD10-77 | 机械 | 乙供 | J14-08-221 | 直流高压发生器 400kV 3mA | 台班 | 1.2235 | 801.244 | 0 | 0 | 计价 | 按实计算
JYD10-77 | 机械 | 乙供 | J16-01-037 | 电容表 | 台班 | 10.1959 | 10.96 | 0 | 0 | 计价 | 按实计算
JYD10-77 | 机械 | 乙供 | J19-01-018 | 电容电感测试仪 | 台班 | 4.4862 | 30.01 | 0 | 0 | 计价 | 按实计算
JYD10-77 | 机械 | 乙供 | J19-01-033 | 电容量测试仪 | 台班 | 10.1959 | 10.96 | 0 | 0 | 计价 | 按实计算
JYD10-77 | 材料 | 乙供 | C99010102 | 其他材料费 | 元 | 24.6603 | 1 | 0 | 0 | 计价 | 按实计算
JYD10-78 | 人工 | 乙供 | 9101106 | 普通工 | 工日 | 4.6472 | 75 | 0 | 0 | 计价 | 按实计算
JYD10-78 | 人工 | 乙供 | 9101109 | 安装技术工 | 工日 | 57.1229 | 114 | 0 | 0 | 计价 | 按实计算
JYD10-78 | 材料 | 乙供 | C07010101 | 平垫铁 综合 | kg | 0.5317 | 4.628 | 0 | 0 | 计价 | 按实计算
JYD10-78 | 材料 | 乙供 | C12010200 | 电焊条 J507 综合 | kg | 0.9121 | 6.5 | 0 | 0 | 计价 | 按实计算
JYD10-78 | 材料 | 乙供 | C14010100 | 镀锌铁丝 | kg | 2.1268 | 4.674 | 0 | 0 | 计价 | 按实计算
JYD10-78 | 材料 | 乙供 | C16011105 | 铜芯绝缘导线 截面10mm² | m | 5.035 | 5.847 | 0 | 0 | 计价 | 按实计算
JYD10-78 | 材料 | 乙供 | C16011308 | 铜芯聚氯乙烯绝缘电线 16mm² | m | 4.9847 | 10.099 | 0 | 0 | 计价 | 按实计算
JYD10-78 | 材料 | 乙供 | C16011315 | 铜芯聚氯乙烯绝缘电线 120mm² | m | 2.6937 | 71.576 | 0 | 0 | 计价 | 按实计算
JYD10-78 | 材料 | 乙供 | C16011318 | 铜芯聚氯乙烯绝缘电线 240mm² | m | 1.9939 | 135.198 | 0 | 0 | 计价 | 按实计算
JYD10-78 | 材料 | 乙供 | C16038109 | 铜接线端子 120mm² | 个 | 4.2535 | 16.36 | 0 | 0 | 计价 | 按实计算
JYD10-78 | 材料 | 乙供 | C18040801 | 聚氯乙烯塑料薄膜 0.5mm | kg | 6.3089 | 9.171 | 0 | 0 | 计价 | 按实计算
JYD10-78 | 材料 | 乙供 | C19020405 | 导电脂 | kg | 0.1062 | 10.678 | 0 | 0 | 计价 | 按实计算
JYD10-78 | 材料 | 乙供 | C19030201 | 乙醇 | kg | 1.4179 | 3.674 | 0 | 0 | 计价 | 按实计算
JYD10-78 | 材料 | 乙供 | C19040301 | 二氧化锰 | kg | 0.8862 | 1.167 | 0 | 0 | 计价 | 按实计算
JYD10-78 | 材料 | 乙供 | C20010101 | 防锈漆 | kg | 0.3544 | 9.87 | 0 | 0 | 计价 | 按实计算
JYD10-78 | 材料 | 乙供 | C20030701 | 银粉漆 | kg | 0.3544 | 24.8 | 0 | 0 | 计价 | 按实计算
JYD10-78 | 材料 | 乙供 | C22010201 | 枕木 160×220×2500 | 根 | 5.6714 | 136.294 | 0 | 0 | 计价 | 按实计算
JYD10-78 | 材料 | 乙供 | C22040401 | 白布 | m² | 7.1433 | 4 | 0 | 0 | 计价 | 按实计算
JYD10-78 | 材料 | 乙供 | C22040613 | 白棕绳 φ14 | kg | 3.1902 | 8.436 | 0 | 0 | 计价 | 按实计算
JYD10-78 | 机械 | 乙供 | J03-01-036 | 汽车式起重机 起重量 16t | 台班 | 1.0423 | 881.166 | 0 | 0 | 计价 | 按实计算
JYD10-78 | 机械 | 乙供 | J03-01-038 | 汽车式起重机 起重量 25t | 台班 | 2.2148 | 1125.35 | 0 | 0 | 计价 | 按实计算
JYD10-78 | 机械 | 乙供 | J03-01-066 | 叉式起重机 起重量 5t | 台班 | 2.4754 | 459.446 | 0 | 0 | 计价 | 按实计算
JYD10-78 | 机械 | 乙供 | J04-01-005 | 载重汽车 10t | 台班 | 0.7817 | 482.561 | 0 | 0 | 计价 | 按实计算
JYD10-78 | 机械 | 乙供 | J10-01-004 | 交流弧焊机 容量 40kVA | 台班 | 0.1303 | 123.891 | 0 | 0 | 计价 | 按实计算
JYD10-78 | 机械 | 乙供 | J13-01-056 | 高空作业车 30m以内 | 台班 | 1.5634 | 1247.202 | 0 | 0 | 计价 | 按实计算
JYD10-78 | 机械 | 乙供 | J14-01-003 | 直流电阻测试仪 量程 0.1μΩ~199.99kΩ | 台班 | 11.3288 | 33.074 | 0 | 0 | 计价 | 按实计算
JYD10-78 | 机械 | 乙供 | J14-03-B01 | 交流耐压试验装置 设备耐压用 35kV | 台班 | 2.8322 | 352.86 | 0 | 0 | 计价 | 按实计算
JYD10-78 | 机械 | 乙供 | J14-08-054 | 高压介损测试仪 | 台班 | 3.3987 | 2752.063 | 0 | 0 | 计价 | 按实计算
JYD10-78 | 机械 | 乙供 | J14-08-221 | 直流高压发生器 400kV 3mA | 台班 | 1.3595 | 801.244 | 0 | 0 | 计价 | 按实计算
JYD10-78 | 机械 | 乙供 | J16-01-037 | 电容表 | 台班 | 11.3288 | 10.96 | 0 | 0 | 计价 | 按实计算
JYD10-78 | 机械 | 乙供 | J19-01-018 | 电容电感测试仪 | 台班 | 4.9847 | 30.01 | 0 | 0 | 计价 | 按实计算
JYD10-78 | 机械 | 乙供 | J19-01-033 | 电容量测试仪 | 台班 | 11.3288 | 10.96 | 0 | 0 | 计价 | 按实计算
JYD10-78 | 材料 | 乙供 | C99010102 | 其他材料费 | 元 | 30.7212 | 1 | 0 | 0 | 计价 | 按实计算
JYD10-79 | 人工 | 乙供 | 9101106 | 普通工 | 工日 | 3.2045 | 75 | 0 | 0 | 计价 | 按实计算
JYD10-79 | 人工 | 乙供 | 9101109 | 安装技术工 | 工日 | 42.7338 | 114 | 0 | 0 | 计价 | 按实计算
JYD10-79 | 材料 | 乙供 | C07010101 | 平垫铁 综合 | kg | 0.3898 | 4.628 | 0 | 0 | 计价 | 按实计算
JYD10-79 | 材料 | 乙供 | C12010200 | 电焊条 J507 综合 | kg | 1.0033 | 6.5 | 0 | 0 | 计价 | 按实计算
JYD10-79 | 材料 | 乙供 | C14010100 | 镀锌铁丝 | kg | 2.3395 | 4.674 | 0 | 0 | 计价 | 按实计算
JYD10-79 | 材料 | 乙供 | C16011105 | 铜芯绝缘导线 截面10mm² | m | 4.1539 | 5.847 | 0 | 0 | 计价 | 按实计算
JYD10-79 | 材料 | 乙供 | C16011308 | 铜芯聚氯乙烯绝缘电线 16mm² | m | 1.6449 | 10.099 | 0 | 0 | 计价 | 按实计算
JYD10-79 | 材料 | 乙供 | C16011315 | 铜芯聚氯乙烯绝缘电线 120mm² | m | 2.9631 | 71.576 | 0 | 0 | 计价 | 按实计算
JYD10-79 | 材料 | 乙供 | C16011318 | 铜芯聚氯乙烯绝缘电线 240mm² | m | 1.6449 | 135.198 | 0 | 0 | 计价 | 按实计算
JYD10-79 | 材料 | 乙供 | C16038109 | 铜接线端子 120mm² | 个 | 4.6789 | 16.36 | 0 | 0 | 计价 | 按实计算
JYD10-79 | 材料 | 乙供 | C18040801 | 聚氯乙烯塑料薄膜 0.5mm | kg | 4.4436 | 9.171 | 0 | 0 | 计价 | 按实计算
JYD10-79 | 材料 | 乙供 | C19020405 | 导电脂 | kg | 0.0781 | 10.678 | 0 | 0 | 计价 | 按实计算
JYD10-79 | 材料 | 乙供 | C19030201 | 乙醇 | kg | 0.7798 | 3.674 | 0 | 0 | 计价 | 按实计算
JYD10-79 | 材料 | 乙供 | C19040301 | 二氧化锰 | kg | 0.7017 | 1.167 | 0 | 0 | 计价 | 按实计算
JYD10-79 | 材料 | 乙供 | C20010101 | 防锈漆 | kg | 0.2338 | 9.87 | 0 | 0 | 计价 | 按实计算
JYD10-79 | 材料 | 乙供 | C20030701 | 银粉漆 | kg | 0.2338 | 24.8 | 0 | 0 | 计价 | 按实计算
JYD10-79 | 材料 | 乙供 | C22010201 | 枕木 160×220×2500 | 根 | 3.9928 | 136.294 | 0 | 0 | 计价 | 按实计算
JYD10-79 | 材料 | 乙供 | C22040401 | 白布 | m² | 4.9628 | 4 | 0 | 0 | 计价 | 按实计算
JYD10-79 | 机械 | 乙供 | J03-01-036 | 汽车式起重机 起重量 16t | 台班 | 0.8599 | 881.166 | 0 | 0 | 计价 | 按实计算
JYD10-79 | 机械 | 乙供 | J03-01-038 | 汽车式起重机 起重量 25t | 台班 | 1.7485 | 1125.35 | 0 | 0 | 计价 | 按实计算
JYD10-79 | 机械 | 乙供 | J03-01-066 | 叉式起重机 起重量 5t | 台班 | 2.0064 | 459.446 | 0 | 0 | 计价 | 按实计算
JYD10-79 | 机械 | 乙供 | J04-01-005 | 载重汽车 10t | 台班 | 0.5732 | 482.561 | 0 | 0 | 计价 | 按实计算
JYD10-79 | 机械 | 乙供 | J10-01-004 | 交流弧焊机 容量 40kVA | 台班 | 0.1433 | 123.891 | 0 | 0 | 计价 | 按实计算
JYD10-79 | 机械 | 乙供 | J13-01-056 | 高空作业车 30m以内 | 台班 | 1.3472 | 1247.202 | 0 | 0 | 计价 | 按实计算
JYD10-79 | 机械 | 乙供 | J14-01-003 | 直流电阻测试仪 量程 0.1μΩ~199.99kΩ | 台班 | 9.3463 | 33.074 | 0 | 0 | 计价 | 按实计算
JYD10-79 | 机械 | 乙供 | J14-03-B01 | 交流耐压试验装置 设备耐压用 35kV | 台班 | 2.3366 | 352.86 | 0 | 0 | 计价 | 按实计算
JYD10-79 | 机械 | 乙供 | J14-08-054 | 高压介损测试仪 | 台班 | 2.8039 | 2752.063 | 0 | 0 | 计价 | 按实计算
JYD10-79 | 机械 | 乙供 | J14-08-221 | 直流高压发生器 400kV 3mA | 台班 | 1.1216 | 801.244 | 0 | 0 | 计价 | 按实计算
JYD10-79 | 机械 | 乙供 | J16-01-037 | 电容表 | 台班 | 9.3463 | 10.96 | 0 | 0 | 计价 | 按实计算
JYD10-79 | 机械 | 乙供 | J19-01-018 | 电容电感测试仪 | 台班 | 4.1124 | 30.01 | 0 | 0 | 计价 | 按实计算
JYD10-79 | 机械 | 乙供 | J19-01-033 | 电容量测试仪 | 台班 | 9.3463 | 10.96 | 0 | 0 | 计价 | 按实计算
JYD10-79 | 材料 | 乙供 | C99010102 | 其他材料费 | 元 | 23.7721 | 1 | 0 | 0 | 计价 | 按实计算
JYD10-80 | 人工 | 乙供 | 9101106 | 普通工 | 工日 | 4.0437 | 75 | 0 | 0 | 计价 | 按实计算
JYD10-80 | 人工 | 乙供 | 9101109 | 安装技术工 | 工日 | 52.6661 | 114 | 0 | 0 | 计价 | 按实计算
JYD10-80 | 材料 | 乙供 | C07010101 | 平垫铁 综合 | kg | 0.4681 | 4.628 | 0 | 0 | 计价 | 按实计算
JYD10-80 | 材料 | 乙供 | C12010200 | 电焊条 J507 综合 | kg | 1.0033 | 6.5 | 0 | 0 | 计价 | 按实计算
JYD10-80 | 材料 | 乙供 | C14010100 | 镀锌铁丝 | kg | 2.3395 | 4.674 | 0 | 0 | 计价 | 按实计算
JYD10-80 | 材料 | 乙供 | C16011105 | 铜芯绝缘导线 截面10mm² | m | 4.9847 | 5.847 | 0 | 0 | 计价 | 按实计算
JYD10-80 | 材料 | 乙供 | C16011308 | 铜芯聚氯乙烯绝缘电线 16mm² | m | 2.1933 | 10.099 | 0 | 0 | 计价 | 按实计算
JYD10-80 | 材料 | 乙供 | C16011315 | 铜芯聚氯乙烯绝缘电线 120mm² | m | 2.9631 | 71.576 | 0 | 0 | 计价 | 按实计算
JYD10-80 | 材料 | 乙供 | C16011318 | 铜芯聚氯乙烯绝缘电线 240mm² | m | 1.6449 | 135.198 | 0 | 0 | 计价 | 按实计算
JYD10-80 | 材料 | 乙供 | C16038109 | 铜接线端子 120mm² | 个 | 4.6789 | 16.36 | 0 | 0 | 计价 | 按实计算
JYD10-80 | 材料 | 乙供 | C18040801 | 聚氯乙烯塑料薄膜 0.5mm | kg | 5.5396 | 9.171 | 0 | 0 | 计价 | 按实计算
JYD10-80 | 材料 | 乙供 | C19020405 | 导电脂 | kg | 0.0781 | 10.678 | 0 | 0 | 计价 | 按实计算
JYD10-80 | 材料 | 乙供 | C19030201 | 乙醇 | kg | 1.1697 | 3.674 | 0 | 0 | 计价 | 按实计算
JYD10-80 | 材料 | 乙供 | C19040301 | 二氧化锰 | kg | 0.8185 | 1.167 | 0 | 0 | 计价 | 按实计算
JYD10-80 | 材料 | 乙供 | C20010101 | 防锈漆 | kg | 0.3119 | 9.87 | 0 | 0 | 计价 | 按实计算
JYD10-80 | 材料 | 乙供 | C20030701 | 银粉漆 | kg | 0.3119 | 24.8 | 0 | 0 | 计价 | 按实计算
JYD10-80 | 材料 | 乙供 | C22010201 | 枕木 160×220×2500 | 根 | 4.9907 | 136.294 | 0 | 0 | 计价 | 按实计算
JYD10-80 | 材料 | 乙供 | C22040401 | 白布 | m² | 6.6172 | 4 | 0 | 0 | 计价 | 按实计算
JYD10-80 | 机械 | 乙供 | J03-01-036 | 汽车式起重机 起重量 16t | 台班 | 1.0319 | 881.166 | 0 | 0 | 计价 | 按实计算
JYD10-80 | 机械 | 乙供 | J03-01-038 | 汽车式起重机 起重量 25t | 台班 | 2.0351 | 1125.35 | 0 | 0 | 计价 | 按实计算
JYD10-80 | 机械 | 乙供 | J03-01-066 | 叉式起重机 起重量 5t | 台班 | 2.293 | 459.446 | 0 | 0 | 计价 | 按实计算
JYD10-80 | 机械 | 乙供 | J04-01-005 | 载重汽车 10t | 台班 | 0.8599 | 482.561 | 0 | 0 | 计价 | 按实计算
JYD10-80 | 机械 | 乙供 | J10-01-004 | 交流弧焊机 容量 40kVA | 台班 | 0.1433 | 123.891 | 0 | 0 | 计价 | 按实计算
JYD10-80 | 机械 | 乙供 | J13-01-056 | 高空作业车 30m以内 | 台班 | 1.5764 | 1247.202 | 0 | 0 | 计价 | 按实计算
JYD10-80 | 机械 | 乙供 | J14-01-003 | 直流电阻测试仪 量程 0.1μΩ~199.99kΩ | 台班 | 11.2155 | 33.074 | 0 | 0 | 计价 | 按实计算
JYD10-80 | 机械 | 乙供 | J14-03-B01 | 交流耐压试验装置 设备耐压用 35kV | 台班 | 2.8039 | 352.86 | 0 | 0 | 计价 | 按实计算
JYD10-80 | 机械 | 乙供 | J14-08-054 | 高压介损测试仪 | 台班 | 3.3647 | 2752.063 | 0 | 0 | 计价 | 按实计算
JYD10-80 | 机械 | 乙供 | J14-08-221 | 直流高压发生器 400kV 3mA | 台班 | 1.3459 | 801.244 | 0 | 0 | 计价 | 按实计算
JYD10-80 | 机械 | 乙供 | J16-01-037 | 电容表 | 台班 | 11.2155 | 10.96 | 0 | 0 | 计价 | 按实计算
JYD10-80 | 机械 | 乙供 | J19-01-018 | 电容电感测试仪 | 台班 | 4.9348 | 30.01 | 0 | 0 | 计价 | 按实计算
JYD10-80 | 机械 | 乙供 | J19-01-033 | 电容量测试仪 | 台班 | 11.2155 | 10.96 | 0 | 0 | 计价 | 按实计算
JYD10-80 | 材料 | 乙供 | C99010102 | 其他材料费 | 元 | 27.1263 | 1 | 0 | 0 | 计价 | 按实计算
JYD10-81 | 人工 | 乙供 | 9101106 | 普通工 | 工日 | 5.1119 | 75 | 0 | 0 | 计价 | 按实计算
JYD10-81 | 人工 | 乙供 | 9101109 | 安装技术工 | 工日 | 62.8352 | 114 | 0 | 0 | 计价 | 按实计算
JYD10-81 | 材料 | 乙供 | C07010101 | 平垫铁 综合 | kg | 0.5849 | 4.628 | 0 | 0 | 计价 | 按实计算
JYD10-81 | 材料 | 乙供 | C12010200 | 电焊条 J507 综合 | kg | 1.0033 | 6.5 | 0 | 0 | 计价 | 按实计算
JYD10-81 | 材料 | 乙供 | C14010100 | 镀锌铁丝 | kg | 2.3395 | 4.674 | 0 | 0 | 计价 | 按实计算
JYD10-81 | 材料 | 乙供 | C16011105 | 铜芯绝缘导线 截面10mm² | m | 5.5385 | 5.847 | 0 | 0 | 计价 | 按实计算
JYD10-81 | 材料 | 乙供 | C16011308 | 铜芯聚氯乙烯绝缘电线 16mm² | m | 5.4832 | 10.099 | 0 | 0 | 计价 | 按实计算
JYD10-81 | 材料 | 乙供 | C16011315 | 铜芯聚氯乙烯绝缘电线 120mm² | m | 2.9631 | 71.576 | 0 | 0 | 计价 | 按实计算
JYD10-81 | 材料 | 乙供 | C16011318 | 铜芯聚氯乙烯绝缘电线 240mm² | m | 2.1933 | 135.198 | 0 | 0 | 计价 | 按实计算
JYD10-81 | 材料 | 乙供 | C16038109 | 铜接线端子 120mm² | 个 | 4.6789 | 16.36 | 0 | 0 | 计价 | 按实计算
JYD10-81 | 材料 | 乙供 | C18040801 | 聚氯乙烯塑料薄膜 0.5mm | kg | 6.9398 | 9.171 | 0 | 0 | 计价 | 按实计算
JYD10-81 | 材料 | 乙供 | C19020405 | 导电脂 | kg | 0.1168 | 10.678 | 0 | 0 | 计价 | 按实计算
JYD10-81 | 材料 | 乙供 | C19030201 | 乙醇 | kg | 1.5597 | 3.674 | 0 | 0 | 计价 | 按实计算
JYD10-81 | 材料 | 乙供 | C19040301 | 二氧化锰 | kg | 0.9748 | 1.167 | 0 | 0 | 计价 | 按实计算
JYD10-81 | 材料 | 乙供 | C20010101 | 防锈漆 | kg | 0.3898 | 9.87 | 0 | 0 | 计价 | 按实计算
JYD10-81 | 材料 | 乙供 | C20030701 | 银粉漆 | kg | 0.3898 | 24.8 | 0 | 0 | 计价 | 按实计算
JYD10-81 | 材料 | 乙供 | C22010201 | 枕木 160×220×2500 | 根 | 6.2385 | 136.294 | 0 | 0 | 计价 | 按实计算
JYD10-81 | 材料 | 乙供 | C22040401 | 白布 | m² | 7.8576 | 4 | 0 | 0 | 计价 | 按实计算
JYD10-81 | 材料 | 乙供 | C22040613 | 白棕绳 φ14 | kg | 3.5092 | 8.436 | 0 | 0 | 计价 | 按实计算
JYD10-81 | 机械 | 乙供 | J03-01-036 | 汽车式起重机 起重量 16t | 台班 | 1.1465 | 881.166 | 0 | 0 | 计价 | 按实计算
JYD10-81 | 机械 | 乙供 | J03-01-038 | 汽车式起重机 起重量 25t | 台班 | 2.4363 | 1125.35 | 0 | 0 | 计价 | 按实计算
JYD10-81 | 机械 | 乙供 | J03-01-066 | 叉式起重机 起重量 5t | 台班 | 2.7229 | 459.446 | 0 | 0 | 计价 | 按实计算
JYD10-81 | 机械 | 乙供 | J04-01-005 | 载重汽车 10t | 台班 | 0.8599 | 482.561 | 0 | 0 | 计价 | 按实计算
JYD10-81 | 机械 | 乙供 | J10-01-004 | 交流弧焊机 容量 40kVA | 台班 | 0.1433 | 123.891 | 0 | 0 | 计价 | 按实计算
JYD10-81 | 机械 | 乙供 | J13-01-056 | 高空作业车 30m以内 | 台班 | 1.7197 | 1247.202 | 0 | 0 | 计价 | 按实计算
JYD10-81 | 机械 | 乙供 | J14-01-003 | 直流电阻测试仪 量程 0.1μΩ~199.99kΩ | 台班 | 12.4617 | 33.074 | 0 | 0 | 计价 | 按实计算
JYD10-81 | 机械 | 乙供 | J14-03-B01 | 交流耐压试验装置 设备耐压用 35kV | 台班 | 3.1154 | 352.86 | 0 | 0 | 计价 | 按实计算
JYD10-81 | 机械 | 乙供 | J14-08-054 | 高压介损测试仪 | 台班 | 3.7386 | 2752.063 | 0 | 0 | 计价 | 按实计算
JYD10-81 | 机械 | 乙供 | J14-08-221 | 直流高压发生器 400kV 3mA | 台班 | 1.4955 | 801.244 | 0 | 0 | 计价 | 按实计算
JYD10-81 | 机械 | 乙供 | J16-01-037 | 电容表 | 台班 | 12.4617 | 10.96 | 0 | 0 | 计价 | 按实计算
JYD10-81 | 机械 | 乙供 | J19-01-018 | 电容电感测试仪 | 台班 | 5.4832 | 30.01 | 0 | 0 | 计价 | 按实计算
JYD10-81 | 机械 | 乙供 | J19-01-033 | 电容量测试仪 | 台班 | 12.4617 | 10.96 | 0 | 0 | 计价 | 按实计算
JYD10-81 | 材料 | 乙供 | C99010102 | 其他材料费 | 元 | 33.7933 | 1 | 0 | 0 | 计价 | 按实计算
JYD10-82 | 人工 | 乙供 | 9101106 | 普通工 | 工日 | 4.6298 | 75 | 0 | 0 | 计价 | 按实计算
JYD10-82 | 人工 | 乙供 | 9101109 | 安装技术工 | 工日 | 65.9221 | 114 | 0 | 0 | 计价 | 按实计算
JYD10-82 | 材料 | 乙供 | C07010101 | 平垫铁 综合 | kg | 0.3934 | 4.628 | 0 | 0 | 计价 | 按实计算
JYD10-82 | 材料 | 乙供 | C12010200 | 电焊条 J507 综合 | kg | 0.9121 | 6.5 | 0 | 0 | 计价 | 按实计算
JYD10-82 | 材料 | 乙供 | C14010100 | 镀锌铁丝 | kg | 2.3608 | 4.674 | 0 | 0 | 计价 | 按实计算
JYD10-82 | 材料 | 乙供 | C16011105 | 铜芯绝缘导线 截面10mm² | m | 4.5693 | 5.847 | 0 | 0 | 计价 | 按实计算
JYD10-82 | 材料 | 乙供 | C16011308 | 铜芯聚氯乙烯绝缘电线 16mm² | m | 2.4923 | 10.099 | 0 | 0 | 计价 | 按实计算
JYD10-82 | 材料 | 乙供 | C16011315 | 铜芯聚氯乙烯绝缘电线 120mm² | m | 2.6937 | 71.576 | 0 | 0 | 计价 | 按实计算
JYD10-82 | 材料 | 乙供 | C16011318 | 铜芯聚氯乙烯绝缘电线 240mm² | m | 1.9939 | 135.198 | 0 | 0 | 计价 | 按实计算
JYD10-82 | 材料 | 乙供 | C16038109 | 铜接线端子 120mm² | 个 | 4.2535 | 16.36 | 0 | 0 | 计价 | 按实计算
JYD10-82 | 材料 | 乙供 | C18040801 | 聚氯乙烯塑料薄膜 0.5mm | kg | 4.484 | 9.171 | 0 | 0 | 计价 | 按实计算
JYD10-82 | 材料 | 乙供 | C19020405 | 导电脂 | kg | 0.0789 | 10.678 | 0 | 0 | 计价 | 按实计算
JYD10-82 | 材料 | 乙供 | C19030201 | 乙醇 | kg | 0.787 | 3.674 | 0 | 0 | 计价 | 按实计算
JYD10-82 | 材料 | 乙供 | C19040301 | 二氧化锰 | kg | 0.7081 | 1.167 | 0 | 0 | 计价 | 按实计算
JYD10-82 | 材料 | 乙供 | C20010101 | 防锈漆 | kg | 0.2359 | 9.87 | 0 | 0 | 计价 | 按实计算
JYD10-82 | 材料 | 乙供 | C20030701 | 银粉漆 | kg | 0.2359 | 24.8 | 0 | 0 | 计价 | 按实计算
JYD10-82 | 材料 | 乙供 | C22010201 | 枕木 160×220×2500 | 根 | 4.029 | 136.294 | 0 | 0 | 计价 | 按实计算
JYD10-82 | 材料 | 乙供 | C22040401 | 白布 | m² | 5.008 | 4 | 0 | 0 | 计价 | 按实计算
JYD10-82 | 材料 | 乙供 | C22040613 | 白棕绳 φ14 | kg | 3.1476 | 8.436 | 0 | 0 | 计价 | 按实计算
JYD10-82 | 机械 | 乙供 | J03-01-036 | 汽车式起重机 起重量 16t | 台班 | 0.938 | 881.166 | 0 | 0 | 计价 | 按实计算
JYD10-82 | 机械 | 乙供 | J03-01-038 | 汽车式起重机 起重量 25t | 台班 | 0.7817 | 1125.35 | 0 | 0 | 计价 | 按实计算
JYD10-82 | 机械 | 乙供 | J03-01-040 | 汽车式起重机 起重量 40t | 台班 | 1.2507 | 1576.418 | 0 | 0 | 计价 | 按实计算
JYD10-82 | 机械 | 乙供 | J03-01-066 | 叉式起重机 起重量 5t | 台班 | 2.3451 | 459.446 | 0 | 0 | 计价 | 按实计算
JYD10-82 | 机械 | 乙供 | J04-01-005 | 载重汽车 10t | 台班 | 0.6253 | 482.561 | 0 | 0 | 计价 | 按实计算
JYD10-82 | 机械 | 乙供 | J10-01-004 | 交流弧焊机 容量 40kVA | 台班 | 0.1564 | 123.891 | 0 | 0 | 计价 | 按实计算
JYD10-82 | 机械 | 乙供 | J13-01-056 | 高空作业车 30m以内 | 台班 | 1.7197 | 1247.202 | 0 | 0 | 计价 | 按实计算
JYD10-82 | 机械 | 乙供 | J14-01-003 | 直流电阻测试仪 量程 0.1μΩ~199.99kΩ | 台班 | 12.337 | 33.074 | 0 | 0 | 计价 | 按实计算
JYD10-82 | 机械 | 乙供 | J14-03-B01 | 交流耐压试验装置 设备耐压用 35kV | 台班 | 3.0843 | 352.86 | 0 | 0 | 计价 | 按实计算
JYD10-82 | 机械 | 乙供 | J14-08-054 | 高压介损测试仪 | 台班 | 3.7011 | 2752.063 | 0 | 0 | 计价 | 按实计算
JYD10-82 | 机械 | 乙供 | J14-08-221 | 直流高压发生器 400kV 3mA | 台班 | 1.4804 | 801.244 | 0 | 0 | 计价 | 按实计算
JYD10-82 | 机械 | 乙供 | J16-01-037 | 电容表 | 台班 | 12.337 | 10.96 | 0 | 0 | 计价 | 按实计算
JYD10-82 | 机械 | 乙供 | J19-01-018 | 电容电感测试仪 | 台班 | 5.4283 | 30.01 | 0 | 0 | 计价 | 按实计算
JYD10-82 | 机械 | 乙供 | J19-01-033 | 电容量测试仪 | 台班 | 12.337 | 10.96 | 0 | 0 | 计价 | 按实计算
JYD10-82 | 材料 | 乙供 | C99010102 | 其他材料费 | 元 | 25.0442 | 1 | 0 | 0 | 计价 | 按实计算
JYD10-83 | 人工 | 乙供 | 9101106 | 普通工 | 工日 | 5.9302 | 75 | 0 | 0 | 计价 | 按实计算
JYD10-83 | 人工 | 乙供 | 9101109 | 安装技术工 | 工日 | 81.7202 | 114 | 0 | 0 | 计价 | 按实计算
JYD10-83 | 材料 | 乙供 | C07010101 | 平垫铁 综合 | kg | 0.4722 | 4.628 | 0 | 0 | 计价 | 按实计算
JYD10-83 | 材料 | 乙供 | C12010200 | 电焊条 J507 综合 | kg | 0.9121 | 6.5 | 0 | 0 | 计价 | 按实计算
JYD10-83 | 材料 | 乙供 | C14010100 | 镀锌铁丝 | kg | 2.3608 | 4.674 | 0 | 0 | 计价 | 按实计算
JYD10-83 | 材料 | 乙供 | C16011105 | 铜芯绝缘导线 截面10mm² | m | 5.4831 | 5.847 | 0 | 0 | 计价 | 按实计算
JYD10-83 | 材料 | 乙供 | C16011308 | 铜芯聚氯乙烯绝缘电线 16mm² | m | 10.1717 | 10.099 | 0 | 0 | 计价 | 按实计算
JYD10-83 | 材料 | 乙供 | C16011315 | 铜芯聚氯乙烯绝缘电线 120mm² | m | 2.6937 | 71.576 | 0 | 0 | 计价 | 按实计算
JYD10-83 | 材料 | 乙供 | C16011318 | 铜芯聚氯乙烯绝缘电线 240mm² | m | 2.7665 | 135.198 | 0 | 0 | 计价 | 按实计算
JYD10-83 | 材料 | 乙供 | C16038109 | 铜接线端子 120mm² | 个 | 4.2535 | 16.36 | 0 | 0 | 计价 | 按实计算
JYD10-83 | 材料 | 乙供 | C18040801 | 聚氯乙烯塑料薄膜 0.5mm | kg | 5.59 | 9.171 | 0 | 0 | 计价 | 按实计算
JYD10-83 | 材料 | 乙供 | C19020405 | 导电脂 | kg | 0.0789 | 10.678 | 0 | 0 | 计价 | 按实计算
JYD10-83 | 材料 | 乙供 | C19030201 | 乙醇 | kg | 1.1804 | 3.674 | 0 | 0 | 计价 | 按实计算
JYD10-83 | 材料 | 乙供 | C19040301 | 二氧化锰 | kg | 0.826 | 1.167 | 0 | 0 | 计价 | 按实计算
JYD10-83 | 材料 | 乙供 | C20010101 | 防锈漆 | kg | 0.3147 | 9.87 | 0 | 0 | 计价 | 按实计算
JYD10-83 | 材料 | 乙供 | C20030701 | 银粉漆 | kg | 0.3147 | 24.8 | 0 | 0 | 计价 | 按实计算
JYD10-83 | 材料 | 乙供 | C22010201 | 枕木 160×220×2500 | 根 | 5.0361 | 136.294 | 0 | 0 | 计价 | 按实计算
JYD10-83 | 材料 | 乙供 | C22040401 | 白布 | m² | 5.8425 | 4 | 0 | 0 | 计价 | 按实计算
JYD10-83 | 材料 | 乙供 | C22040613 | 白棕绳 φ14 | kg | 3.1476 | 8.436 | 0 | 0 | 计价 | 按实计算
JYD10-83 | 机械 | 乙供 | J03-01-036 | 汽车式起重机 起重量 16t | 台班 | 1.2507 | 881.166 | 0 | 0 | 计价 | 按实计算
JYD10-83 | 机械 | 乙供 | J03-01-038 | 汽车式起重机 起重量 25t | 台班 | 1.0319 | 1125.35 | 0 | 0 | 计价 | 按实计算
JYD10-83 | 机械 | 乙供 | J03-01-040 | 汽车式起重机 起重量 40t | 台班 | 1.5634 | 1576.418 | 0 | 0 | 计价 | 按实计算
JYD10-83 | 机械 | 乙供 | J03-01-066 | 叉式起重机 起重量 5t | 台班 | 3.1267 | 459.446 | 0 | 0 | 计价 | 按实计算
JYD10-83 | 机械 | 乙供 | J04-01-005 | 载重汽车 10t | 台班 | 0.938 | 482.561 | 0 | 0 | 计价 | 按实计算
JYD10-83 | 机械 | 乙供 | J10-01-004 | 交流弧焊机 容量 40kVA | 台班 | 0.1564 | 123.891 | 0 | 0 | 计价 | 按实计算
JYD10-83 | 机械 | 乙供 | J13-01-056 | 高空作业车 30m以内 | 台班 | 1.876 | 1247.202 | 0 | 0 | 计价 | 按实计算
JYD10-83 | 机械 | 乙供 | J14-01-003 | 直流电阻测试仪 量程 0.1μΩ~199.99kΩ | 台班 | 14.8045 | 33.074 | 0 | 0 | 计价 | 按实计算
JYD10-83 | 机械 | 乙供 | J14-03-B01 | 交流耐压试验装置 设备耐压用 35kV | 台班 | 3.7011 | 352.86 | 0 | 0 | 计价 | 按实计算
JYD10-83 | 机械 | 乙供 | J14-08-054 | 高压介损测试仪 | 台班 | 4.4413 | 2752.063 | 0 | 0 | 计价 | 按实计算
JYD10-83 | 机械 | 乙供 | J14-08-221 | 直流高压发生器 400kV 3mA | 台班 | 1.7765 | 801.244 | 0 | 0 | 计价 | 按实计算
JYD10-83 | 机械 | 乙供 | J16-01-037 | 电容表 | 台班 | 14.8045 | 10.96 | 0 | 0 | 计价 | 按实计算
JYD10-83 | 机械 | 乙供 | J19-01-018 | 电容电感测试仪 | 台班 | 6.514 | 30.01 | 0 | 0 | 计价 | 按实计算
JYD10-83 | 机械 | 乙供 | J19-01-033 | 电容量测试仪 | 台班 | 14.8045 | 10.96 | 0 | 0 | 计价 | 按实计算
JYD10-83 | 材料 | 乙供 | C99010102 | 其他材料费 | 元 | 31.8996 | 1 | 0 | 0 | 计价 | 按实计算
JYD10-84 | 人工 | 乙供 | 9101106 | 普通工 | 工日 | 6.9209 | 75 | 0 | 0 | 计价 | 按实计算
JYD10-84 | 人工 | 乙供 | 9101109 | 安装技术工 | 工日 | 93.1151 | 114 | 0 | 0 | 计价 | 按实计算
JYD10-84 | 材料 | 乙供 | C07010101 | 平垫铁 综合 | kg | 0.5902 | 4.628 | 0 | 0 | 计价 | 按实计算
JYD10-84 | 材料 | 乙供 | C12010200 | 电焊条 J507 综合 | kg | 0.9121 | 6.5 | 0 | 0 | 计价 | 按实计算
JYD10-84 | 材料 | 乙供 | C14010100 | 镀锌铁丝 | kg | 2.3608 | 4.674 | 0 | 0 | 计价 | 按实计算
JYD10-84 | 材料 | 乙供 | C16011105 | 铜芯绝缘导线 截面10mm² | m | 6.0924 | 5.847 | 0 | 0 | 计价 | 按实计算
JYD10-84 | 材料 | 乙供 | C16011308 | 铜芯聚氯乙烯绝缘电线 16mm² | m | 16.5989 | 10.099 | 0 | 0 | 计价 | 按实计算
JYD10-84 | 材料 | 乙供 | C16011315 | 铜芯聚氯乙烯绝缘电线 120mm² | m | 2.6937 | 71.576 | 0 | 0 | 计价 | 按实计算
JYD10-84 | 材料 | 乙供 | C16011318 | 铜芯聚氯乙烯绝缘电线 240mm² | m | 5.533 | 135.198 | 0 | 0 | 计价 | 按实计算
JYD10-84 | 材料 | 乙供 | C16038109 | 铜接线端子 120mm² | 个 | 4.2535 | 16.36 | 0 | 0 | 计价 | 按实计算
JYD10-84 | 材料 | 乙供 | C18040801 | 聚氯乙烯塑料薄膜 0.5mm | kg | 7.0029 | 9.171 | 0 | 0 | 计价 | 按实计算
JYD10-84 | 材料 | 乙供 | C19020405 | 导电脂 | kg | 0.1179 | 10.678 | 0 | 0 | 计价 | 按实计算
JYD10-84 | 材料 | 乙供 | C19030201 | 乙醇 | kg | 1.5739 | 3.674 | 0 | 0 | 计价 | 按实计算
JYD10-84 | 材料 | 乙供 | C19040301 | 二氧化锰 | kg | 0.9836 | 1.167 | 0 | 0 | 计价 | 按实计算
JYD10-84 | 材料 | 乙供 | C20010101 | 防锈漆 | kg | 0.3934 | 9.87 | 0 | 0 | 计价 | 按实计算
JYD10-84 | 材料 | 乙供 | C20030701 | 银粉漆 | kg | 0.3934 | 24.8 | 0 | 0 | 计价 | 按实计算
JYD10-84 | 材料 | 乙供 | C22010201 | 枕木 160×220×2500 | 根 | 6.2953 | 136.294 | 0 | 0 | 计价 | 按实计算
JYD10-84 | 材料 | 乙供 | C22040401 | 白布 | m² | 7.9292 | 4 | 0 | 0 | 计价 | 按实计算
JYD10-84 | 材料 | 乙供 | C22040613 | 白棕绳 φ14 | kg | 3.5411 | 8.436 | 0 | 0 | 计价 | 按实计算
JYD10-84 | 机械 | 乙供 | J03-01-036 | 汽车式起重机 起重量 16t | 台班 | 1.2507 | 881.166 | 0 | 0 | 计价 | 按实计算
JYD10-84 | 机械 | 乙供 | J03-01-038 | 汽车式起重机 起重量 25t | 台班 | 1.0944 | 1125.35 | 0 | 0 | 计价 | 按实计算
JYD10-84 | 机械 | 乙供 | J03-01-040 | 汽车式起重机 起重量 40t | 台班 | 1.876 | 1576.418 | 0 | 0 | 计价 | 按实计算
JYD10-84 | 机械 | 乙供 | J03-01-066 | 叉式起重机 起重量 5t | 台班 | 3.4394 | 459.446 | 0 | 0 | 计价 | 按实计算
JYD10-84 | 机械 | 乙供 | J04-01-005 | 载重汽车 10t | 台班 | 0.938 | 482.561 | 0 | 0 | 计价 | 按实计算
JYD10-84 | 机械 | 乙供 | J10-01-004 | 交流弧焊机 容量 40kVA | 台班 | 0.1564 | 123.891 | 0 | 0 | 计价 | 按实计算
JYD10-84 | 机械 | 乙供 | J13-01-056 | 高空作业车 30m以内 | 台班 | 2.0324 | 1247.202 | 0 | 0 | 计价 | 按实计算
JYD10-84 | 机械 | 乙供 | J14-01-003 | 直流电阻测试仪 量程 0.1μΩ~199.99kΩ | 台班 | 16.4494 | 33.074 | 0 | 0 | 计价 | 按实计算
JYD10-84 | 机械 | 乙供 | J14-03-B01 | 交流耐压试验装置 设备耐压用 35kV | 台班 | 4.1124 | 352.86 | 0 | 0 | 计价 | 按实计算
JYD10-84 | 机械 | 乙供 | J14-08-054 | 高压介损测试仪 | 台班 | 4.9348 | 2752.063 | 0 | 0 | 计价 | 按实计算
JYD10-84 | 机械 | 乙供 | J14-08-221 | 直流高压发生器 400kV 3mA | 台班 | 1.9739 | 801.244 | 0 | 0 | 计价 | 按实计算
JYD10-84 | 机械 | 乙供 | J16-01-037 | 电容表 | 台班 | 16.4494 | 10.96 | 0 | 0 | 计价 | 按实计算
JYD10-84 | 机械 | 乙供 | J19-01-018 | 电容电感测试仪 | 台班 | 7.2377 | 30.01 | 0 | 0 | 计价 | 按实计算
JYD10-84 | 机械 | 乙供 | J19-01-033 | 电容量测试仪 | 台班 | 16.4494 | 10.96 | 0 | 0 | 计价 | 按实计算
JYD10-84 | 材料 | 乙供 | C99010102 | 其他材料费 | 元 | 44.7809 | 1 | 0 | 0 | 计价 | 按实计算
JYD10-85 | 人工 | 乙供 | 9101106 | 普通工 | 工日 | 6.4447 | 75 | 0 | 0 | 计价 | 按实计算
JYD10-85 | 人工 | 乙供 | 9101109 | 安装技术工 | 工日 | 86.7097 | 114 | 0 | 0 | 计价 | 按实计算
JYD10-85 | 材料 | 乙供 | C07010101 | 平垫铁 综合 | kg | 0.6275 | 4.628 | 0 | 0 | 计价 | 按实计算
JYD10-85 | 材料 | 乙供 | C12010200 | 电焊条 J507 综合 | kg | 0.9699 | 6.5 | 0 | 0 | 计价 | 按实计算
JYD10-85 | 材料 | 乙供 | C14010100 | 镀锌铁丝 | kg | 2.5096 | 4.674 | 0 | 0 | 计价 | 按实计算
JYD10-85 | 材料 | 乙供 | C16011105 | 铜芯绝缘导线 截面10mm² | m | 6.4765 | 5.847 | 0 | 0 | 计价 | 按实计算
JYD10-85 | 材料 | 乙供 | C16011308 | 铜芯聚氯乙烯绝缘电线 16mm² | m | 17.6455 | 10.099 | 0 | 0 | 计价 | 按实计算
JYD10-85 | 材料 | 乙供 | C16011315 | 铜芯聚氯乙烯绝缘电线 120mm² | m | 2.8636 | 71.576 | 0 | 0 | 计价 | 按实计算
JYD10-85 | 材料 | 乙供 | C16011318 | 铜芯聚氯乙烯绝缘电线 240mm² | m | 5.8818 | 135.198 | 0 | 0 | 计价 | 按实计算
JYD10-85 | 材料 | 乙供 | C16038109 | 铜接线端子 120mm² | 个 | 4.5217 | 16.36 | 0 | 0 | 计价 | 按实计算
JYD10-85 | 材料 | 乙供 | C18040801 | 聚氯乙烯塑料薄膜 0.5mm | kg | 7.4444 | 9.171 | 0 | 0 | 计价 | 按实计算
JYD10-85 | 材料 | 乙供 | C19020405 | 导电脂 | kg | 0.1254 | 10.678 | 0 | 0 | 计价 | 按实计算
JYD10-85 | 材料 | 乙供 | C19030201 | 乙醇 | kg | 1.6731 | 3.674 | 0 | 0 | 计价 | 按实计算
JYD10-85 | 材料 | 乙供 | C19040301 | 二氧化锰 | kg | 1.0457 | 1.167 | 0 | 0 | 计价 | 按实计算
JYD10-85 | 材料 | 乙供 | C20010101 | 防锈漆 | kg | 0.4183 | 9.87 | 0 | 0 | 计价 | 按实计算
JYD10-85 | 材料 | 乙供 | C20030701 | 银粉漆 | kg | 0.4183 | 24.8 | 0 | 0 | 计价 | 按实计算
JYD10-85 | 材料 | 乙供 | C22010201 | 枕木 160×220×2500 | 根 | 6.6922 | 136.294 | 0 | 0 | 计价 | 按实计算
JYD10-85 | 材料 | 乙供 | C22040401 | 白布 | m² | 8.429 | 4 | 0 | 0 | 计价 | 按实计算
JYD10-85 | 材料 | 乙供 | C22040613 | 白棕绳 φ14 | kg | 3.7645 | 8.436 | 0 | 0 | 计价 | 按实计算
JYD10-85 | 机械 | 乙供 | J03-01-036 | 汽车式起重机 起重量 16t | 台班 | 1.3295 | 881.166 | 0 | 0 | 计价 | 按实计算
JYD10-85 | 机械 | 乙供 | J03-01-038 | 汽车式起重机 起重量 25t | 台班 | 1.1634 | 1125.35 | 0 | 0 | 计价 | 按实计算
JYD10-85 | 机械 | 乙供 | J03-01-040 | 汽车式起重机 起重量 40t | 台班 | 1.9943 | 1576.418 | 0 | 0 | 计价 | 按实计算
JYD10-85 | 机械 | 乙供 | J03-01-066 | 叉式起重机 起重量 5t | 台班 | 3.6562 | 459.446 | 0 | 0 | 计价 | 按实计算
JYD10-85 | 机械 | 乙供 | J04-01-005 | 载重汽车 10t | 台班 | 0.9972 | 482.561 | 0 | 0 | 计价 | 按实计算
JYD10-85 | 机械 | 乙供 | J10-01-004 | 交流弧焊机 容量 40kVA | 台班 | 0.1663 | 123.891 | 0 | 0 | 计价 | 按实计算
JYD10-85 | 机械 | 乙供 | J13-01-056 | 高空作业车 30m以内 | 台班 | 2.1605 | 1247.202 | 0 | 0 | 计价 | 按实计算
JYD10-85 | 机械 | 乙供 | J14-01-003 | 直流电阻测试仪 量程 0.1μΩ~199.99kΩ | 台班 | 17.4866 | 33.074 | 0 | 0 | 计价 | 按实计算
JYD10-85 | 机械 | 乙供 | J14-03-B01 | 交流耐压试验装置 设备耐压用 35kV | 台班 | 4.3717 | 352.86 | 0 | 0 | 计价 | 按实计算
JYD10-85 | 机械 | 乙供 | J14-08-054 | 高压介损测试仪 | 台班 | 5.2459 | 2752.063 | 0 | 0 | 计价 | 按实计算
JYD10-85 | 机械 | 乙供 | J14-08-221 | 直流高压发生器 400kV 3mA | 台班 | 2.0984 | 801.244 | 0 | 0 | 计价 | 按实计算
JYD10-85 | 机械 | 乙供 | J16-01-037 | 电容表 | 台班 | 17.4866 | 10.96 | 0 | 0 | 计价 | 按实计算
JYD10-85 | 机械 | 乙供 | J19-01-018 | 电容电感测试仪 | 台班 | 7.6941 | 30.01 | 0 | 0 | 计价 | 按实计算
JYD10-85 | 机械 | 乙供 | J19-01-033 | 电容量测试仪 | 台班 | 17.4866 | 10.96 | 0 | 0 | 计价 | 按实计算
JYD10-85 | 材料 | 乙供 | C99010102 | 其他材料费 | 元 | 47.6043 | 1 | 0 | 0 | 计价 | 按实计算
JYD10-86 | 人工 | 乙供 | 9101106 | 普通工 | 工日 | 7.877 | 75 | 0 | 0 | 计价 | 按实计算
JYD10-86 | 人工 | 乙供 | 9101109 | 安装技术工 | 工日 | 99.1534 | 114 | 0 | 0 | 计价 | 按实计算
JYD10-86 | 材料 | 乙供 | C07010101 | 平垫铁 综合 | kg | 0.7669 | 4.628 | 0 | 0 | 计价 | 按实计算
JYD10-86 | 材料 | 乙供 | C12010200 | 电焊条 J507 综合 | kg | 1.1137 | 6.5 | 0 | 0 | 计价 | 按实计算
JYD10-86 | 材料 | 乙供 | C14010100 | 镀锌铁丝 | kg | 3.0673 | 4.674 | 0 | 0 | 计价 | 按实计算
JYD10-86 | 材料 | 乙供 | C16011105 | 铜芯绝缘导线 截面10mm² | m | 7.9157 | 5.847 | 0 | 0 | 计价 | 按实计算
JYD10-86 | 材料 | 乙供 | C16011308 | 铜芯聚氯乙烯绝缘电线 16mm² | m | 21.5668 | 10.099 | 0 | 0 | 计价 | 按实计算
JYD10-86 | 材料 | 乙供 | C16011315 | 铜芯聚氯乙烯绝缘电线 120mm² | m | 3.5 | 71.576 | 0 | 0 | 计价 | 按实计算
JYD10-86 | 材料 | 乙供 | C16011318 | 铜芯聚氯乙烯绝缘电线 240mm² | m | 7.1889 | 135.198 | 0 | 0 | 计价 | 按实计算
JYD10-86 | 材料 | 乙供 | C16038109 | 铜接线端子 120mm² | 个 | 5.5265 | 16.36 | 0 | 0 | 计价 | 按实计算
JYD10-86 | 材料 | 乙供 | C18040801 | 聚氯乙烯塑料薄膜 0.5mm | kg | 9.0987 | 9.171 | 0 | 0 | 计价 | 按实计算
JYD10-86 | 材料 | 乙供 | C19020405 | 导电脂 | kg | 0.1532 | 10.678 | 0 | 0 | 计价 | 按实计算
JYD10-86 | 材料 | 乙供 | C19030201 | 乙醇 | kg | 2.0448 | 3.674 | 0 | 0 | 计价 | 按实计算
JYD10-86 | 材料 | 乙供 | C19040301 | 二氧化锰 | kg | 1.278 | 1.167 | 0 | 0 | 计价 | 按实计算
JYD10-86 | 材料 | 乙供 | C20010101 | 防锈漆 | kg | 0.5112 | 9.87 | 0 | 0 | 计价 | 按实计算
JYD10-86 | 材料 | 乙供 | C20030701 | 银粉漆 | kg | 0.5112 | 24.8 | 0 | 0 | 计价 | 按实计算
JYD10-86 | 材料 | 乙供 | C22010201 | 枕木 160×220×2500 | 根 | 8.1794 | 136.294 | 0 | 0 | 计价 | 按实计算
JYD10-86 | 材料 | 乙供 | C22040401 | 白布 | m² | 10.3023 | 4 | 0 | 0 | 计价 | 按实计算
JYD10-86 | 材料 | 乙供 | C22040613 | 白棕绳 φ14 | kg | 4.601 | 8.436 | 0 | 0 | 计价 | 按实计算
JYD10-86 | 机械 | 乙供 | J03-01-036 | 汽车式起重机 起重量 16t | 台班 | 1.5275 | 881.166 | 0 | 0 | 计价 | 按实计算
JYD10-86 | 机械 | 乙供 | J03-01-038 | 汽车式起重机 起重量 25t | 台班 | 1.3367 | 1125.35 | 0 | 0 | 计价 | 按实计算
JYD10-86 | 机械 | 乙供 | J03-01-040 | 汽车式起重机 起重量 40t | 台班 | 2.2913 | 1576.418 | 0 | 0 | 计价 | 按实计算
JYD10-86 | 机械 | 乙供 | J03-01-066 | 叉式起重机 起重量 5t | 台班 | 4.2007 | 459.446 | 0 | 0 | 计价 | 按实计算
JYD10-86 | 机械 | 乙供 | J04-01-005 | 载重汽车 10t | 台班 | 1.1457 | 482.561 | 0 | 0 | 计价 | 按实计算
JYD10-86 | 机械 | 乙供 | J10-01-004 | 交流弧焊机 容量 40kVA | 台班 | 0.1909 | 123.891 | 0 | 0 | 计价 | 按实计算
JYD10-86 | 机械 | 乙供 | J13-01-056 | 高空作业车 30m以内 | 台班 | 2.4823 | 1247.202 | 0 | 0 | 计价 | 按实计算
JYD10-86 | 机械 | 乙供 | J14-01-003 | 直流电阻测试仪 量程 0.1μΩ~199.99kΩ | 台班 | 20.09 | 33.074 | 0 | 0 | 计价 | 按实计算
JYD10-86 | 机械 | 乙供 | J14-03-B01 | 交流耐压试验装置 设备耐压用 35kV | 台班 | 5.0225 | 352.86 | 0 | 0 | 计价 | 按实计算
JYD10-86 | 机械 | 乙供 | J14-08-054 | 高压介损测试仪 | 台班 | 6.0271 | 2752.063 | 0 | 0 | 计价 | 按实计算
JYD10-86 | 机械 | 乙供 | J14-08-221 | 直流高压发生器 400kV 3mA | 台班 | 2.4108 | 801.244 | 0 | 0 | 计价 | 按实计算
JYD10-86 | 机械 | 乙供 | J16-01-037 | 电容表 | 台班 | 20.09 | 10.96 | 0 | 0 | 计价 | 按实计算
JYD10-86 | 机械 | 乙供 | J19-01-018 | 电容电感测试仪 | 台班 | 8.8396 | 30.01 | 0 | 0 | 计价 | 按实计算
JYD10-86 | 机械 | 乙供 | J19-01-033 | 电容量测试仪 | 台班 | 20.09 | 10.96 | 0 | 0 | 计价 | 按实计算
JYD10-86 | 材料 | 乙供 | C99010102 | 其他材料费 | 元 | 58.174 | 1 | 0 | 0 | 计价 | 按实计算
JYD10-87 | 人工 | 乙供 | 9101106 | 普通工 | 工日 | 8.0408 | 75 | 0 | 0 | 计价 | 按实计算
JYD10-87 | 人工 | 乙供 | 9101109 | 安装技术工 | 工日 | 98.132 | 114 | 0 | 0 | 计价 | 按实计算
JYD10-87 | 材料 | 乙供 | C07010101 | 平垫铁 综合 | kg | 0.8018 | 4.628 | 0 | 0 | 计价 | 按实计算
JYD10-87 | 材料 | 乙供 | C12010200 | 电焊条 J507 综合 | kg | 1.1771 | 6.5 | 0 | 0 | 计价 | 按实计算
JYD10-87 | 材料 | 乙供 | C14010100 | 镀锌铁丝 | kg | 3.2072 | 4.674 | 0 | 0 | 计价 | 按实计算
JYD10-87 | 材料 | 乙供 | C16011105 | 铜芯绝缘导线 截面10mm² | m | 8.2763 | 5.847 | 0 | 0 | 计价 | 按实计算
JYD10-87 | 材料 | 乙供 | C16011308 | 铜芯聚氯乙烯绝缘电线 16mm² | m | 22.5493 | 10.099 | 0 | 0 | 计价 | 按实计算
JYD10-87 | 材料 | 乙供 | C16011315 | 铜芯聚氯乙烯绝缘电线 120mm² | m | 3.6594 | 71.576 | 0 | 0 | 计价 | 按实计算
JYD10-87 | 材料 | 乙供 | C16011318 | 铜芯聚氯乙烯绝缘电线 240mm² | m | 7.5165 | 135.198 | 0 | 0 | 计价 | 按实计算
JYD10-87 | 材料 | 乙供 | C16038109 | 铜接线端子 120mm² | 个 | 5.7783 | 16.36 | 0 | 0 | 计价 | 按实计算
JYD10-87 | 材料 | 乙供 | C18040801 | 聚氯乙烯塑料薄膜 0.5mm | kg | 9.5134 | 9.171 | 0 | 0 | 计价 | 按实计算
JYD10-87 | 材料 | 乙供 | C19020405 | 导电脂 | kg | 0.1603 | 10.678 | 0 | 0 | 计价 | 按实计算
JYD10-87 | 材料 | 乙供 | C19030201 | 乙醇 | kg | 2.1381 | 3.674 | 0 | 0 | 计价 | 按实计算
JYD10-87 | 材料 | 乙供 | C19040301 | 二氧化锰 | kg | 1.3362 | 1.167 | 0 | 0 | 计价 | 按实计算
JYD10-87 | 材料 | 乙供 | C20010101 | 防锈漆 | kg | 0.5343 | 9.87 | 0 | 0 | 计价 | 按实计算
JYD10-87 | 材料 | 乙供 | C20030701 | 银粉漆 | kg | 0.5343 | 24.8 | 0 | 0 | 计价 | 按实计算
JYD10-87 | 材料 | 乙供 | C22010201 | 枕木 160×220×2500 | 根 | 8.552 | 136.294 | 0 | 0 | 计价 | 按实计算
JYD10-87 | 材料 | 乙供 | C22040401 | 白布 | m² | 10.7715 | 4 | 0 | 0 | 计价 | 按实计算
JYD10-87 | 材料 | 乙供 | C22040613 | 白棕绳 φ14 | kg | 4.8105 | 8.436 | 0 | 0 | 计价 | 按实计算
JYD10-87 | 机械 | 乙供 | J03-01-036 | 汽车式起重机 起重量 16t | 台班 | 1.6141 | 881.166 | 0 | 0 | 计价 | 按实计算
JYD10-87 | 机械 | 乙供 | J03-01-038 | 汽车式起重机 起重量 25t | 台班 | 1.4124 | 1125.35 | 0 | 0 | 计价 | 按实计算
JYD10-87 | 机械 | 乙供 | J03-01-040 | 汽车式起重机 起重量 40t | 台班 | 2.4211 | 1576.418 | 0 | 0 | 计价 | 按实计算
JYD10-87 | 机械 | 乙供 | J03-01-066 | 叉式起重机 起重量 5t | 台班 | 4.4387 | 459.446 | 0 | 0 | 计价 | 按实计算
JYD10-87 | 机械 | 乙供 | J04-01-005 | 载重汽车 10t | 台班 | 1.2106 | 482.561 | 0 | 0 | 计价 | 按实计算
JYD10-87 | 机械 | 乙供 | J10-01-004 | 交流弧焊机 容量 40kVA | 台班 | 0.2018 | 123.891 | 0 | 0 | 计价 | 按实计算
JYD10-87 | 机械 | 乙供 | J13-01-056 | 高空作业车 30m以内 | 台班 | 2.6229 | 1247.202 | 0 | 0 | 计价 | 按实计算
JYD10-87 | 机械 | 乙供 | J14-01-003 | 直流电阻测试仪 量程 0.1μΩ~199.99kΩ | 台班 | 21.2288 | 33.074 | 0 | 0 | 计价 | 按实计算
JYD10-87 | 机械 | 乙供 | J14-03-B01 | 交流耐压试验装置 设备耐压用 35kV | 台班 | 5.3072 | 352.86 | 0 | 0 | 计价 | 按实计算
JYD10-87 | 机械 | 乙供 | J14-08-054 | 高压介损测试仪 | 台班 | 6.3687 | 2752.063 | 0 | 0 | 计价 | 按实计算
JYD10-87 | 机械 | 乙供 | J14-08-221 | 直流高压发生器 400kV 3mA | 台班 | 2.5474 | 801.244 | 0 | 0 | 计价 | 按实计算
JYD10-87 | 机械 | 乙供 | J16-01-037 | 电容表 | 台班 | 21.2288 | 10.96 | 0 | 0 | 计价 | 按实计算
JYD10-87 | 机械 | 乙供 | J19-01-018 | 电容电感测试仪 | 台班 | 9.3407 | 30.01 | 0 | 0 | 计价 | 按实计算
JYD10-87 | 机械 | 乙供 | J19-01-033 | 电容量测试仪 | 台班 | 21.2288 | 10.96 | 0 | 0 | 计价 | 按实计算
JYD10-87 | 材料 | 乙供 | C99010102 | 其他材料费 | 元 | 60.8259 | 1 | 0 | 0 | 计价 | 按实计算
JYD10-88 | 人工 | 乙供 | 9101106 | 普通工 | 工日 | 0.4356 | 75 | 0 | 0 | 计价 | 按实计算
JYD10-88 | 人工 | 乙供 | 9101109 | 安装技术工 | 工日 | 6.7586 | 114 | 0 | 0 | 计价 | 按实计算
JYD10-88 | 材料 | 乙供 | C07010401 | 钢垫板 综合 | kg | 0.1833 | 4.803 | 0 | 0 | 计价 | 按实计算
JYD10-88 | 材料 | 乙供 | C12010200 | 电焊条 J507 综合 | kg | 0.1572 | 6.5 | 0 | 0 | 计价 | 按实计算
JYD10-88 | 材料 | 乙供 | C13010201 | 镀锌六角螺栓 综合 | kg | 0.3877 | 7.23 | 0 | 0 | 计价 | 按实计算
JYD10-88 | 材料 | 乙供 | C16011303 | 铜芯聚氯乙烯绝缘电线 500VBV-2.5mm² | m | 10.07 | 1.438 | 0 | 0 | 计价 | 按实计算
JYD10-88 | 材料 | 乙供 | C16011315 | 铜芯聚氯乙烯绝缘电线 120mm² | m | 3.8789 | 71.576 | 0 | 0 | 计价 | 按实计算
JYD10-88 | 材料 | 乙供 | C16038109 | 铜接线端子 120mm² | 个 | 4.0542 | 16.36 | 0 | 0 | 计价 | 按实计算
JYD10-88 | 材料 | 乙供 | C18040801 | 聚氯乙烯塑料薄膜 0.5mm | kg | 2.2436 | 9.171 | 0 | 0 | 计价 | 按实计算
JYD10-88 | 材料 | 乙供 | C19020405 | 导电脂 | kg | 0.0241 | 10.678 | 0 | 0 | 计价 | 按实计算
JYD10-88 | 材料 | 乙供 | C19030201 | 乙醇 | kg | 0.4028 | 3.674 | 0 | 0 | 计价 | 按实计算
JYD10-88 | 材料 | 乙供 | C19040301 | 二氧化锰 | kg | 0.1521 | 1.167 | 0 | 0 | 计价 | 按实计算
JYD10-88 | 材料 | 乙供 | C22040101 | 砂布 | 张 | 2.5175 | 0.74 | 0 | 0 | 计价 | 按实计算
JYD10-88 | 材料 | 乙供 | C22040401 | 白布 | m² | 0.2225 | 4 | 0 | 0 | 计价 | 按实计算
JYD10-88 | 材料 | 乙供 | C22040613 | 白棕绳 φ14 | kg | 4.8498 | 8.436 | 0 | 0 | 计价 | 按实计算
JYD10-88 | 机械 | 乙供 | J03-01-034 | 汽车式起重机 起重量 8t | 台班 | 0.049 | 662.671 | 0 | 0 | 计价 | 按实计算
JYD10-88 | 机械 | 乙供 | J03-01-038 | 汽车式起重机 起重量 25t | 台班 | 0.1251 | 1125.35 | 0 | 0 | 计价 | 按实计算
JYD10-88 | 机械 | 乙供 | J03-01-066 | 叉式起重机 起重量 5t | 台班 | 0.0428 | 459.446 | 0 | 0 | 计价 | 按实计算
JYD10-88 | 机械 | 乙供 | J04-01-005 | 载重汽车 10t | 台班 | 0.0428 | 482.561 | 0 | 0 | 计价 | 按实计算
JYD10-88 | 机械 | 乙供 | J10-01-001 | 交流弧焊机 容量 21kVA | 台班 | 0.0449 | 64.589 | 0 | 0 | 计价 | 按实计算
JYD10-88 | 机械 | 乙供 | J10-01-004 | 交流弧焊机 容量 40kVA | 台班 | 0.2084 | 123.891 | 0 | 0 | 计价 | 按实计算
JYD10-88 | 机械 | 乙供 | J14-01-003 | 直流电阻测试仪 量程 0.1μΩ~199.99kΩ | 台班 | 0.4532 | 33.074 | 0 | 0 | 计价 | 按实计算
JYD10-88 | 机械 | 乙供 | J14-01-004 | 回路电阻测试仪 量程 1~1999μΩ | 台班 | 0.1813 | 43.294 | 0 | 0 | 计价 | 按实计算
JYD10-88 | 机械 | 乙供 | J14-03-016 | 交流高压发生器 5kVA以下 50kV | 台班 | 0.9063 | 126.694 | 0 | 0 | 计价 | 按实计算
JYD10-88 | 机械 | 乙供 | J14-08-054 | 高压介损测试仪 | 台班 | 0.1007 | 2752.063 | 0 | 0 | 计价 | 按实计算
JYD10-88 | 机械 | 乙供 | J14-08-287 | 绝缘电阻测试仪 2500~10000V 2mA以上 | 台班 | 0.6526 | 239.717 | 0 | 0 | 计价 | 按实计算
JYD10-88 | 材料 | 乙供 | C99010102 | 其他材料费 | 元 | 8.5861 | 1 | 0 | 0 | 计价 | 按实计算
JYD10-89 | 人工 | 乙供 | 9101106 | 普通工 | 工日 | 0.8043 | 75 | 0 | 0 | 计价 | 按实计算
JYD10-89 | 人工 | 乙供 | 9101109 | 安装技术工 | 工日 | 6.9284 | 114 | 0 | 0 | 计价 | 按实计算
JYD10-89 | 材料 | 乙供 | C07010401 | 钢垫板 综合 | kg | 10.3469 | 4.803 | 0 | 0 | 计价 | 按实计算
JYD10-89 | 材料 | 乙供 | C12010200 | 电焊条 J507 综合 | kg | 0.1642 | 6.5 | 0 | 0 | 计价 | 按实计算
JYD10-89 | 材料 | 乙供 | C13010201 | 镀锌六角螺栓 综合 | kg | 0.4089 | 7.23 | 0 | 0 | 计价 | 按实计算
JYD10-89 | 材料 | 乙供 | C16011308 | 铜芯聚氯乙烯绝缘电线 16mm² | m | 1.5598 | 10.099 | 0 | 0 | 计价 | 按实计算
JYD10-89 | 材料 | 乙供 | C16011315 | 铜芯聚氯乙烯绝缘电线 120mm² | m | 7.9754 | 71.576 | 0 | 0 | 计价 | 按实计算
JYD10-89 | 材料 | 乙供 | C16038109 | 铜接线端子 120mm² | 个 | 4.1488 | 16.36 | 0 | 0 | 计价 | 按实计算
JYD10-89 | 材料 | 乙供 | C18040801 | 聚氯乙烯塑料薄膜 0.5mm | kg | 2.2436 | 9.171 | 0 | 0 | 计价 | 按实计算
JYD10-89 | 材料 | 乙供 | C18060104 | 塑料带防辐照聚乙烯 20mm×40m | 卷 | 0.1208 | 3.159 | 0 | 0 | 计价 | 按实计算
JYD10-89 | 材料 | 乙供 | C19020405 | 导电脂 | kg | 0.6384 | 10.678 | 0 | 0 | 计价 | 按实计算
JYD10-89 | 材料 | 乙供 | C19040301 | 二氧化锰 | kg | 0.1511 | 1.167 | 0 | 0 | 计价 | 按实计算
JYD10-89 | 材料 | 乙供 | C22040401 | 白布 | m² | 1.3542 | 4 | 0 | 0 | 计价 | 按实计算
JYD10-89 | 材料 | 乙供 | C22040613 | 白棕绳 φ14 | kg | 3.8286 | 8.436 | 0 | 0 | 计价 | 按实计算
JYD10-89 | 机械 | 乙供 | J03-01-034 | 汽车式起重机 起重量 8t | 台班 | 0.0563 | 662.671 | 0 | 0 | 计价 | 按实计算
JYD10-89 | 机械 | 乙供 | J03-01-038 | 汽车式起重机 起重量 25t | 台班 | 0.1387 | 1125.35 | 0 | 0 | 计价 | 按实计算
JYD10-89 | 机械 | 乙供 | J03-01-066 | 叉式起重机 起重量 5t | 台班 | 0.0458 | 459.446 | 0 | 0 | 计价 | 按实计算
JYD10-89 | 机械 | 乙供 | J04-01-005 | 载重汽车 10t | 台班 | 0.0458 | 482.561 | 0 | 0 | 计价 | 按实计算
JYD10-89 | 机械 | 乙供 | J10-01-001 | 交流弧焊机 容量 21kVA | 台班 | 0.0469 | 64.589 | 0 | 0 | 计价 | 按实计算
JYD10-89 | 机械 | 乙供 | J10-01-004 | 交流弧焊机 容量 40kVA | 台班 | 0.2314 | 123.891 | 0 | 0 | 计价 | 按实计算
JYD10-89 | 机械 | 乙供 | J14-01-003 | 直流电阻测试仪 量程 0.1μΩ~199.99kΩ | 台班 | 0.0906 | 33.074 | 0 | 0 | 计价 | 按实计算
JYD10-89 | 机械 | 乙供 | J14-03-014 | 直流高压发生器 60~120kV | 台班 | 0.0906 | 66.264 | 0 | 0 | 计价 | 按实计算
JYD10-89 | 机械 | 乙供 | J14-08-054 | 高压介损测试仪 | 台班 | 0.0906 | 2752.063 | 0 | 0 | 计价 | 按实计算
JYD10-89 | 机械 | 乙供 | J14-08-287 | 绝缘电阻测试仪 2500~10000V 2mA以上 | 台班 | 0.3507 | 239.717 | 0 | 0 | 计价 | 按实计算
JYD10-89 | 材料 | 乙供 | C99010102 | 其他材料费 | 元 | 15.4772 | 1 | 0 | 0 | 计价 | 按实计算
JYD10-90 | 人工 | 乙供 | 9101106 | 普通工 | 工日 | 0.6768 | 75 | 0 | 0 | 计价 | 按实计算
JYD10-90 | 人工 | 乙供 | 9101109 | 安装技术工 | 工日 | 3.5457 | 114 | 0 | 0 | 计价 | 按实计算
JYD10-90 | 材料 | 乙供 | C07010401 | 钢垫板 综合 | kg | 2.5175 | 4.803 | 0 | 0 | 计价 | 按实计算
JYD10-90 | 材料 | 乙供 | C12010200 | 电焊条 J507 综合 | kg | 0.2142 | 6.5 | 0 | 0 | 计价 | 按实计算
JYD10-90 | 材料 | 乙供 | C13010201 | 镀锌六角螺栓 综合 | kg | 2.4037 | 7.23 | 0 | 0 | 计价 | 按实计算
JYD10-90 | 材料 | 乙供 | C16011303 | 铜芯聚氯乙烯绝缘电线 500VBV-2.5mm² | m | 1.007 | 1.438 | 0 | 0 | 计价 | 按实计算
JYD10-90 | 材料 | 乙供 | C18060104 | 塑料带防辐照聚乙烯 20mm×40m | 卷 | 0.2518 | 3.159 | 0 | 0 | 计价 | 按实计算
JYD10-90 | 材料 | 乙供 | C19020405 | 导电脂 | kg | 0.2014 | 10.678 | 0 | 0 | 计价 | 按实计算
JYD10-90 | 材料 | 乙供 | C19030201 | 乙醇 | kg | 0.3021 | 3.674 | 0 | 0 | 计价 | 按实计算
JYD10-90 | 材料 | 乙供 | C19030301 | 丙酮 95% | kg | 0.1007 | 5.05 | 0 | 0 | 计价 | 按实计算
JYD10-90 | 材料 | 乙供 | C20010101 | 防锈漆 | kg | 0.4028 | 9.87 | 0 | 0 | 计价 | 按实计算
JYD10-90 | 材料 | 乙供 | C20030701 | 银粉漆 | kg | 0.4028 | 24.8 | 0 | 0 | 计价 | 按实计算
JYD10-90 | 材料 | 乙供 | C22040401 | 白布 | m² | 1.9189 | 4 | 0 | 0 | 计价 | 按实计算
JYD10-90 | 机械 | 乙供 | J03-01-034 | 汽车式起重机 起重量 8t | 台班 | 0.2791 | 662.671 | 0 | 0 | 计价 | 按实计算
JYD10-90 | 机械 | 乙供 | J04-01-005 | 载重汽车 10t | 台班 | 0.0957 | 482.561 | 0 | 0 | 计价 | 按实计算
JYD10-90 | 机械 | 乙供 | J10-01-001 | 交流弧焊机 容量 21kVA | 台班 | 0.0612 | 64.589 | 0 | 0 | 计价 | 按实计算
JYD10-90 | 机械 | 乙供 | J14-03-009 | 阻性电流分析仪 | 台班 | 0.077 | 247.004 | 0 | 0 | 计价 | 按实计算
JYD10-90 | 机械 | 乙供 | J14-03-014 | 直流高压发生器 60~120kV | 台班 | 0.077 | 66.264 | 0 | 0 | 计价 | 按实计算
JYD10-90 | 机械 | 乙供 | J14-03-016 | 交流高压发生器 5kVA以下 50kV | 台班 | 0.077 | 126.694 | 0 | 0 | 计价 | 按实计算
JYD10-90 | 材料 | 乙供 | C99010102 | 其他材料费 | 元 | 1.1703 | 1 | 0 | 0 | 计价 | 按实计算
JYD10-91 | 人工 | 乙供 | 9101106 | 普通工 | 工日 | 0.9382 | 75 | 0 | 0 | 计价 | 按实计算
JYD10-91 | 人工 | 乙供 | 9101109 | 安装技术工 | 工日 | 8.0084 | 114 | 0 | 0 | 计价 | 按实计算
JYD10-91 | 材料 | 乙供 | C07010101 | 平垫铁 综合 | kg | 0.3192 | 4.628 | 0 | 0 | 计价 | 按实计算
JYD10-91 | 材料 | 乙供 | C12010200 | 电焊条 J507 综合 | kg | 0.0697 | 6.5 | 0 | 0 | 计价 | 按实计算
JYD10-91 | 材料 | 乙供 | C13010201 | 镀锌六角螺栓 综合 | kg | 0.4089 | 7.23 | 0 | 0 | 计价 | 按实计算
JYD10-91 | 材料 | 乙供 | C16011105 | 铜芯绝缘导线 截面10mm² | m | 3.5245 | 5.847 | 0 | 0 | 计价 | 按实计算
JYD10-91 | 材料 | 乙供 | C16011308 | 铜芯聚氯乙烯绝缘电线 16mm² | m | 2.3393 | 10.099 | 0 | 0 | 计价 | 按实计算
JYD10-91 | 材料 | 乙供 | C16011315 | 铜芯聚氯乙烯绝缘电线 120mm² | m | 0.9567 | 71.576 | 0 | 0 | 计价 | 按实计算
JYD10-91 | 材料 | 乙供 | C16011318 | 铜芯聚氯乙烯绝缘电线 240mm² | m | 2.3393 | 135.198 | 0 | 0 | 计价 | 按实计算
JYD10-91 | 材料 | 乙供 | C16038109 | 铜接线端子 120mm² | 个 | 1.4179 | 16.36 | 0 | 0 | 计价 | 按实计算
JYD10-91 | 材料 | 乙供 | C18040801 | 聚氯乙烯塑料薄膜 0.5mm | kg | 0.9446 | 9.171 | 0 | 0 | 计价 | 按实计算
JYD10-91 | 材料 | 乙供 | C19020405 | 导电脂 | kg | 0.0322 | 10.678 | 0 | 0 | 计价 | 按实计算
JYD10-91 | 材料 | 乙供 | C19031101 | 清洗剂 | kg | 0.1279 | 2.623 | 0 | 0 | 计价 | 按实计算
JYD10-91 | 材料 | 乙供 | C19040301 | 二氧化锰 | kg | 0.1511 | 1.167 | 0 | 0 | 计价 | 按实计算
JYD10-91 | 材料 | 乙供 | C20010101 | 防锈漆 | kg | 0.1511 | 9.87 | 0 | 0 | 计价 | 按实计算
JYD10-91 | 材料 | 乙供 | C20030701 | 银粉漆 | kg | 0.1511 | 24.8 | 0 | 0 | 计价 | 按实计算
JYD10-91 | 材料 | 乙供 | C22040401 | 白布 | m² | 0.2974 | 4 | 0 | 0 | 计价 | 按实计算
JYD10-91 | 材料 | 乙供 | C22040613 | 白棕绳 φ14 | kg | 1.2084 | 8.436 | 0 | 0 | 计价 | 按实计算
JYD10-91 | 机械 | 乙供 | J03-01-034 | 汽车式起重机 起重量 8t | 台班 | 0.0458 | 662.671 | 0 | 0 | 计价 | 按实计算
JYD10-91 | 机械 | 乙供 | J03-01-036 | 汽车式起重机 起重量 16t | 台班 | 0.8067 | 881.166 | 0 | 0 | 计价 | 按实计算
JYD10-91 | 机械 | 乙供 | J04-01-005 | 载重汽车 10t | 台班 | 0.0271 | 482.561 | 0 | 0 | 计价 | 按实计算
JYD10-91 | 机械 | 乙供 | J10-01-001 | 交流弧焊机 容量 21kVA | 台班 | 0.0199 | 64.589 | 0 | 0 | 计价 | 按实计算
JYD10-91 | 机械 | 乙供 | J10-01-004 | 交流弧焊机 容量 40kVA | 台班 | 0.2314 | 123.891 | 0 | 0 | 计价 | 按实计算
JYD10-91 | 机械 | 乙供 | J13-01-055 | 高空作业车 20m以内 | 台班 | 0.565 | 1005.172 | 0 | 0 | 计价 | 按实计算
JYD10-91 | 机械 | 乙供 | J14-01-003 | 直流电阻测试仪 量程 0.1μΩ~199.99kΩ | 台班 | 0.2719 | 33.074 | 0 | 0 | 计价 | 按实计算
JYD10-91 | 机械 | 乙供 | J14-05-011 | 频率响应分析仪 | 台班 | 0.7015 | 2904.504 | 0 | 0 | 计价 | 按实计算
JYD10-91 | 机械 | 乙供 | J14-09-026 | 直流TA准确度检验装置 | 台班 | 0.3507 | 3755.764 | 0 | 0 | 计价 | 按实计算
JYD10-91 | 材料 | 乙供 | C99010102 | 其他材料费 | 元 | 9.664 | 1 | 0 | 0 | 计价 | 按实计算
JYD10-92 | 人工 | 乙供 | 9101106 | 普通工 | 工日 | 0.9971 | 75 | 0 | 0 | 计价 | 按实计算
JYD10-92 | 人工 | 乙供 | 9101109 | 安装技术工 | 工日 | 10.5855 | 114 | 0 | 0 | 计价 | 按实计算
JYD10-92 | 材料 | 乙供 | C01020000 | 型钢 综合 | kg | 1.5476 | 3.625 | 0 | 0 | 计价 | 按实计算
JYD10-92 | 材料 | 乙供 | C02040115 | 焊接钢管 DN50 | kg | 23.4913 | 4.06 | 0 | 0 | 计价 | 按实计算
JYD10-92 | 材料 | 乙供 | C07010101 | 平垫铁 综合 | kg | 1.0321 | 4.628 | 0 | 0 | 计价 | 按实计算
JYD10-92 | 材料 | 乙供 | C12010200 | 电焊条 J507 综合 | kg | 0.7753 | 6.5 | 0 | 0 | 计价 | 按实计算
JYD10-92 | 材料 | 乙供 | C13010201 | 镀锌六角螺栓 综合 | kg | 2.9321 | 7.23 | 0 | 0 | 计价 | 按实计算
JYD10-92 | 材料 | 乙供 | C16011105 | 铜芯绝缘导线 截面10mm² | m | 0.8157 | 5.847 | 0 | 0 | 计价 | 按实计算
JYD10-92 | 材料 | 乙供 | C16011308 | 铜芯聚氯乙烯绝缘电线 16mm² | m | 3.3692 | 10.099 | 0 | 0 | 计价 | 按实计算
JYD10-92 | 材料 | 乙供 | C16011315 | 铜芯聚氯乙烯绝缘电线 120mm² | m | 10.3253 | 71.576 | 0 | 0 | 计价 | 按实计算
JYD10-92 | 材料 | 乙供 | C16038109 | 铜接线端子 120mm² | 个 | 3.1866 | 16.36 | 0 | 0 | 计价 | 按实计算
JYD10-92 | 材料 | 乙供 | C19020101 | 机械油5~7号 | kg | 0.0793 | 6.141 | 0 | 0 | 计价 | 按实计算
JYD10-92 | 材料 | 乙供 | C19020801 | 电力复合脂 | kg | 0.0261 | 11.25 | 0 | 0 | 计价 | 按实计算
JYD10-92 | 材料 | 乙供 | C19031101 | 清洗剂 | kg | 0.1034 | 2.623 | 0 | 0 | 计价 | 按实计算
JYD10-92 | 材料 | 乙供 | C20010101 | 防锈漆 | kg | 0.2078 | 9.87 | 0 | 0 | 计价 | 按实计算
JYD10-92 | 材料 | 乙供 | C20030701 | 银粉漆 | kg | 0.2078 | 24.8 | 0 | 0 | 计价 | 按实计算
JYD10-92 | 材料 | 乙供 | C22030501 | 钢锯条 各种规格 | 根 | 1.5476 | 1.528 | 0 | 0 | 计价 | 按实计算
JYD10-92 | 材料 | 乙供 | C22040101 | 砂布 | 张 | 0.5155 | 0.74 | 0 | 0 | 计价 | 按实计算
JYD10-92 | 材料 | 乙供 | C22040401 | 白布 | m² | 0.2193 | 4 | 0 | 0 | 计价 | 按实计算
JYD10-92 | 机械 | 乙供 | J03-01-034 | 汽车式起重机 起重量 8t | 台班 | 0.0886 | 662.671 | 0 | 0 | 计价 | 按实计算
JYD10-92 | 机械 | 乙供 | J03-01-036 | 汽车式起重机 起重量 16t | 台班 | 0.3323 | 881.166 | 0 | 0 | 计价 | 按实计算
JYD10-92 | 机械 | 乙供 | J04-01-002 | 载重汽车 5t | 台班 | 0.0665 | 375.731 | 0 | 0 | 计价 | 按实计算
JYD10-92 | 机械 | 乙供 | J10-01-004 | 交流弧焊机 容量 40kVA | 台班 | 0.2215 | 123.891 | 0 | 0 | 计价 | 按实计算
JYD10-92 | 机械 | 乙供 | J14-01-004 | 回路电阻测试仪 量程 1~1999μΩ | 台班 | 0.9441 | 43.294 | 0 | 0 | 计价 | 按实计算
JYD10-92 | 机械 | 乙供 | J14-03-B01 | 交流耐压试验装置 设备耐压用 35kV | 台班 | 0.88 | 352.86 | 0 | 0 | 计价 | 按实计算
JYD10-92 | 材料 | 乙供 | C99010102 | 其他材料费 | 元 | 19.477 | 1 | 0 | 0 | 计价 | 按实计算
JYD10-93 | 人工 | 乙供 | 9101106 | 普通工 | 工日 | 0.9918 | 75 | 0 | 0 | 计价 | 按实计算
JYD10-93 | 人工 | 乙供 | 9101109 | 安装技术工 | 工日 | 10.5637 | 114 | 0 | 0 | 计价 | 按实计算
JYD10-93 | 材料 | 乙供 | C01020000 | 型钢 综合 | kg | 1.5085 | 3.625 | 0 | 0 | 计价 | 按实计算
JYD10-93 | 材料 | 乙供 | C02040115 | 焊接钢管 DN50 | kg | 22.3167 | 4.06 | 0 | 0 | 计价 | 按实计算
JYD10-93 | 材料 | 乙供 | C07010101 | 平垫铁 综合 | kg | 1.006 | 4.628 | 0 | 0 | 计价 | 按实计算
JYD10-93 | 材料 | 乙供 | C12010200 | 电焊条 J507 综合 | kg | 0.7364 | 6.5 | 0 | 0 | 计价 | 按实计算
JYD10-93 | 材料 | 乙供 | C13010201 | 镀锌六角螺栓 综合 | kg | 2.7853 | 7.23 | 0 | 0 | 计价 | 按实计算
JYD10-93 | 材料 | 乙供 | C16011105 | 铜芯绝缘导线 截面10mm² | m | 0.6797 | 5.847 | 0 | 0 | 计价 | 按实计算
JYD10-93 | 材料 | 乙供 | C16011308 | 铜芯聚氯乙烯绝缘电线 16mm² | m | 3.3692 | 10.099 | 0 | 0 | 计价 | 按实计算
JYD10-93 | 材料 | 乙供 | C16011315 | 铜芯聚氯乙烯绝缘电线 120mm² | m | 10.0567 | 71.576 | 0 | 0 | 计价 | 按实计算
JYD10-93 | 材料 | 乙供 | C16038109 | 铜接线端子 120mm² | 个 | 3.1866 | 16.36 | 0 | 0 | 计价 | 按实计算
JYD10-93 | 材料 | 乙供 | C19020101 | 机械油5~7号 | kg | 0.0793 | 6.141 | 0 | 0 | 计价 | 按实计算
JYD10-93 | 材料 | 乙供 | C19020801 | 电力复合脂 | kg | 0.025 | 11.25 | 0 | 0 | 计价 | 按实计算
JYD10-93 | 材料 | 乙供 | C19031101 | 清洗剂 | kg | 0.1001 | 2.623 | 0 | 0 | 计价 | 按实计算
JYD10-93 | 材料 | 乙供 | C20010101 | 防锈漆 | kg | 0.2012 | 9.87 | 0 | 0 | 计价 | 按实计算
JYD10-93 | 材料 | 乙供 | C20030701 | 银粉漆 | kg | 0.2012 | 24.8 | 0 | 0 | 计价 | 按实计算
JYD10-93 | 材料 | 乙供 | C22030501 | 钢锯条 各种规格 | 根 | 1.5085 | 1.528 | 0 | 0 | 计价 | 按实计算
JYD10-93 | 材料 | 乙供 | C22040101 | 砂布 | 张 | 0.5035 | 0.74 | 0 | 0 | 计价 | 按实计算
JYD10-93 | 材料 | 乙供 | C22040401 | 白布 | m² | 0.2123 | 4 | 0 | 0 | 计价 | 按实计算
JYD10-93 | 机械 | 乙供 | J03-01-034 | 汽车式起重机 起重量 8t | 台班 | 0.0842 | 662.671 | 0 | 0 | 计价 | 按实计算
JYD10-93 | 机械 | 乙供 | J03-01-036 | 汽车式起重机 起重量 16t | 台班 | 0.3157 | 881.166 | 0 | 0 | 计价 | 按实计算
JYD10-93 | 机械 | 乙供 | J04-01-002 | 载重汽车 5t | 台班 | 0.0632 | 375.731 | 0 | 0 | 计价 | 按实计算
JYD10-93 | 机械 | 乙供 | J10-01-004 | 交流弧焊机 容量 40kVA | 台班 | 0.2104 | 123.891 | 0 | 0 | 计价 | 按实计算
JYD10-93 | 机械 | 乙供 | J14-01-004 | 回路电阻测试仪 量程 1~1999μΩ | 台班 | 0.9441 | 43.294 | 0 | 0 | 计价 | 按实计算
JYD10-93 | 机械 | 乙供 | J14-03-B01 | 交流耐压试验装置 设备耐压用 35kV | 台班 | 0.88 | 352.86 | 0 | 0 | 计价 | 按实计算
JYD10-93 | 材料 | 乙供 | C99010102 | 其他材料费 | 元 | 18.9428 | 1 | 0 | 0 | 计价 | 按实计算
JYD10-94 | 人工 | 乙供 | 9101106 | 普通工 | 工日 | 2.2757 | 75 | 0 | 0 | 计价 | 按实计算
JYD10-94 | 人工 | 乙供 | 9101109 | 安装技术工 | 工日 | 22.4355 | 114 | 0 | 0 | 计价 | 按实计算
JYD10-94 | 材料 | 乙供 | C01020000 | 型钢 综合 | kg | 8.7802 | 3.625 | 0 | 0 | 计价 | 按实计算
JYD10-94 | 材料 | 乙供 | C02040115 | 焊接钢管 DN50 | kg | 28.6239 | 4.06 | 0 | 0 | 计价 | 按实计算
JYD10-94 | 材料 | 乙供 | C07010101 | 平垫铁 综合 | kg | 5.7554 | 4.628 | 0 | 0 | 计价 | 按实计算
JYD10-94 | 材料 | 乙供 | C12010200 | 电焊条 J507 综合 | kg | 1.9611 | 6.5 | 0 | 0 | 计价 | 按实计算
JYD10-94 | 材料 | 乙供 | C13010201 | 镀锌六角螺栓 综合 | kg | 2.9981 | 7.23 | 0 | 0 | 计价 | 按实计算
JYD10-94 | 材料 | 乙供 | C16011105 | 铜芯绝缘导线 截面10mm² | m | 2.9452 | 5.847 | 0 | 0 | 计价 | 按实计算
JYD10-94 | 材料 | 乙供 | C16011308 | 铜芯聚氯乙烯绝缘电线 16mm² | m | 6.9491 | 10.099 | 0 | 0 | 计价 | 按实计算
JYD10-94 | 材料 | 乙供 | C16011315 | 铜芯聚氯乙烯绝缘电线 120mm² | m | 22.6894 | 71.576 | 0 | 0 | 计价 | 按实计算
JYD10-94 | 材料 | 乙供 | C16038109 | 铜接线端子 120mm² | 个 | 7.6882 | 16.36 | 0 | 0 | 计价 | 按实计算
JYD10-94 | 材料 | 乙供 | C19020101 | 机械油5~7号 | kg | 0.0785 | 6.141 | 0 | 0 | 计价 | 按实计算
JYD10-94 | 材料 | 乙供 | C19020405 | 导电脂 | kg | 0.0607 | 10.678 | 0 | 0 | 计价 | 按实计算
JYD10-94 | 材料 | 乙供 | C19020801 | 电力复合脂 | kg | 0.1257 | 11.25 | 0 | 0 | 计价 | 按实计算
JYD10-94 | 材料 | 乙供 | C19030201 | 乙醇 | kg | 0.1257 | 3.674 | 0 | 0 | 计价 | 按实计算
JYD10-94 | 材料 | 乙供 | C19031101 | 清洗剂 | kg | 0.4522 | 2.623 | 0 | 0 | 计价 | 按实计算
JYD10-94 | 材料 | 乙供 | C20010101 | 防锈漆 | kg | 0.3524 | 9.87 | 0 | 0 | 计价 | 按实计算
JYD10-94 | 材料 | 乙供 | C20030701 | 银粉漆 | kg | 0.3524 | 24.8 | 0 | 0 | 计价 | 按实计算
JYD10-94 | 材料 | 乙供 | C22010101 | 钢管脚手架 包括扣件 | kg | 14.3208 | 4.706 | 0 | 0 | 计价 | 按实计算
JYD10-94 | 材料 | 乙供 | C22010141 | 木脚手板 50×250×4000 | 块 | 0.1432 | 77.038 | 0 | 0 | 计价 | 按实计算
JYD10-94 | 材料 | 乙供 | C22030501 | 钢锯条 各种规格 | 根 | 3.9776 | 1.528 | 0 | 0 | 计价 | 按实计算
JYD10-94 | 材料 | 乙供 | C22040101 | 砂布 | 张 | 1.1803 | 0.74 | 0 | 0 | 计价 | 按实计算
JYD10-94 | 材料 | 乙供 | C22040401 | 白布 | m² | 0.4773 | 4 | 0 | 0 | 计价 | 按实计算
JYD10-94 | 机械 | 乙供 | J03-01-034 | 汽车式起重机 起重量 8t | 台班 | 0.3074 | 662.671 | 0 | 0 | 计价 | 按实计算
JYD10-94 | 机械 | 乙供 | J03-01-038 | 汽车式起重机 起重量 25t | 台班 | 0.6083 | 1125.35 | 0 | 0 | 计价 | 按实计算
JYD10-94 | 机械 | 乙供 | J04-01-005 | 载重汽车 10t | 台班 | 0.1787 | 482.561 | 0 | 0 | 计价 | 按实计算
JYD10-94 | 机械 | 乙供 | J10-01-004 | 交流弧焊机 容量 40kVA | 台班 | 0.5603 | 123.891 | 0 | 0 | 计价 | 按实计算
JYD10-94 | 机械 | 乙供 | J13-01-055 | 高空作业车 20m以内 | 台班 | 1.2685 | 1005.172 | 0 | 0 | 计价 | 按实计算
JYD10-94 | 机械 | 乙供 | J13-01-056 | 高空作业车 30m以内 | 台班 | 0.9822 | 1247.202 | 0 | 0 | 计价 | 按实计算
JYD10-94 | 机械 | 乙供 | J14-01-004 | 回路电阻测试仪 量程 1~1999μΩ | 台班 | 2.4267 | 43.294 | 0 | 0 | 计价 | 按实计算
JYD10-94 | 材料 | 乙供 | C99010102 | 其他材料费 | 元 | 42.9998 | 1 | 0 | 0 | 计价 | 按实计算
JYD10-95 | 人工 | 乙供 | 9101106 | 普通工 | 工日 | 2.273 | 75 | 0 | 0 | 计价 | 按实计算
JYD10-95 | 人工 | 乙供 | 9101109 | 安装技术工 | 工日 | 21.1545 | 114 | 0 | 0 | 计价 | 按实计算
JYD10-95 | 材料 | 乙供 | C01020000 | 型钢 综合 | kg | 6.6954 | 3.625 | 0 | 0 | 计价 | 按实计算
JYD10-95 | 材料 | 乙供 | C02040115 | 焊接钢管 DN50 | kg | 27.3113 | 4.06 | 0 | 0 | 计价 | 按实计算
JYD10-95 | 材料 | 乙供 | C07010101 | 平垫铁 综合 | kg | 5.7554 | 4.628 | 0 | 0 | 计价 | 按实计算
JYD10-95 | 材料 | 乙供 | C12010200 | 电焊条 J507 综合 | kg | 1.9488 | 6.5 | 0 | 0 | 计价 | 按实计算
JYD10-95 | 材料 | 乙供 | C13010201 | 镀锌六角螺栓 综合 | kg | 2.8845 | 7.23 | 0 | 0 | 计价 | 按实计算
JYD10-95 | 材料 | 乙供 | C16011105 | 铜芯绝缘导线 截面10mm² | m | 2.4487 | 5.847 | 0 | 0 | 计价 | 按实计算
JYD10-95 | 材料 | 乙供 | C16011308 | 铜芯聚氯乙烯绝缘电线 16mm² | m | 5.4711 | 10.099 | 0 | 0 | 计价 | 按实计算
JYD10-95 | 材料 | 乙供 | C16011315 | 铜芯聚氯乙烯绝缘电线 120mm² | m | 21.2054 | 71.576 | 0 | 0 | 计价 | 按实计算
JYD10-95 | 材料 | 乙供 | C16038109 | 铜接线端子 120mm² | 个 | 5.7214 | 16.36 | 0 | 0 | 计价 | 按实计算
JYD10-95 | 材料 | 乙供 | C19020101 | 机械油5~7号 | kg | 0.0785 | 6.141 | 0 | 0 | 计价 | 按实计算
JYD10-95 | 材料 | 乙供 | C19020405 | 导电脂 | kg | 0.0607 | 10.678 | 0 | 0 | 计价 | 按实计算
JYD10-95 | 材料 | 乙供 | C19020801 | 电力复合脂 | kg | 0.1257 | 11.25 | 0 | 0 | 计价 | 按实计算
JYD10-95 | 材料 | 乙供 | C19030201 | 乙醇 | kg | 0.1257 | 3.674 | 0 | 0 | 计价 | 按实计算
JYD10-95 | 材料 | 乙供 | C19031101 | 清洗剂 | kg | 0.364 | 2.623 | 0 | 0 | 计价 | 按实计算
JYD10-95 | 材料 | 乙供 | C20010101 | 防锈漆 | kg | 0.2978 | 9.87 | 0 | 0 | 计价 | 按实计算
JYD10-95 | 材料 | 乙供 | C20030701 | 银粉漆 | kg | 0.2978 | 24.8 | 0 | 0 | 计价 | 按实计算
JYD10-95 | 材料 | 乙供 | C22010101 | 钢管脚手架 包括扣件 | kg | 14.3208 | 4.706 | 0 | 0 | 计价 | 按实计算
JYD10-95 | 材料 | 乙供 | C22010141 | 木脚手板 50×250×4000 | 块 | 0.1432 | 77.038 | 0 | 0 | 计价 | 按实计算
JYD10-95 | 材料 | 乙供 | C22030501 | 钢锯条 各种规格 | 根 | 3.1603 | 1.528 | 0 | 0 | 计价 | 按实计算
JYD10-95 | 材料 | 乙供 | C22040101 | 砂布 | 张 | 0.921 | 0.74 | 0 | 0 | 计价 | 按实计算
JYD10-95 | 材料 | 乙供 | C22040401 | 白布 | m² | 0.461 | 4 | 0 | 0 | 计价 | 按实计算
JYD10-95 | 机械 | 乙供 | J03-01-034 | 汽车式起重机 起重量 8t | 台班 | 0.303 | 662.671 | 0 | 0 | 计价 | 按实计算
JYD10-95 | 机械 | 乙供 | J03-01-038 | 汽车式起重机 起重量 25t | 台班 | 0.5986 | 1125.35 | 0 | 0 | 计价 | 按实计算
JYD10-95 | 机械 | 乙供 | J04-01-005 | 载重汽车 10t | 台班 | 0.1772 | 482.561 | 0 | 0 | 计价 | 按实计算
JYD10-95 | 机械 | 乙供 | J10-01-004 | 交流弧焊机 容量 40kVA | 台班 | 0.5568 | 123.891 | 0 | 0 | 计价 | 按实计算
JYD10-95 | 机械 | 乙供 | J13-01-055 | 高空作业车 20m以内 | 台班 | 1.2685 | 1005.172 | 0 | 0 | 计价 | 按实计算
JYD10-95 | 机械 | 乙供 | J13-01-056 | 高空作业车 30m以内 | 台班 | 0.9822 | 1247.202 | 0 | 0 | 计价 | 按实计算
JYD10-95 | 机械 | 乙供 | J14-01-004 | 回路电阻测试仪 量程 1~1999μΩ | 台班 | 2.4267 | 43.294 | 0 | 0 | 计价 | 按实计算
JYD10-95 | 材料 | 乙供 | C99010102 | 其他材料费 | 元 | 39.527 | 1 | 0 | 0 | 计价 | 按实计算
JYD10-96 | 人工 | 乙供 | 9101106 | 普通工 | 工日 | 2.4634 | 75 | 0 | 0 | 计价 | 按实计算
JYD10-96 | 人工 | 乙供 | 9101109 | 安装技术工 | 工日 | 21.7594 | 114 | 0 | 0 | 计价 | 按实计算
JYD10-96 | 材料 | 乙供 | C01020000 | 型钢 综合 | kg | 12.9338 | 3.625 | 0 | 0 | 计价 | 按实计算
JYD10-96 | 材料 | 乙供 | C02040115 | 焊接钢管 DN50 | kg | 37.0952 | 4.06 | 0 | 0 | 计价 | 按实计算
JYD10-96 | 材料 | 乙供 | C07010101 | 平垫铁 综合 | kg | 7.2747 | 4.628 | 0 | 0 | 计价 | 按实计算
JYD10-96 | 材料 | 乙供 | C12010200 | 电焊条 J507 综合 | kg | 2.4308 | 6.5 | 0 | 0 | 计价 | 按实计算
JYD10-96 | 材料 | 乙供 | C13010201 | 镀锌六角螺栓 综合 | kg | 3.9842 | 7.23 | 0 | 0 | 计价 | 按实计算
JYD10-96 | 材料 | 乙供 | C16011105 | 铜芯绝缘导线 截面10mm² | m | 2.9452 | 5.847 | 0 | 0 | 计价 | 按实计算
JYD10-96 | 材料 | 乙供 | C16011308 | 铜芯聚氯乙烯绝缘电线 16mm² | m | 4.9262 | 10.099 | 0 | 0 | 计价 | 按实计算
JYD10-96 | 材料 | 乙供 | C16011315 | 铜芯聚氯乙烯绝缘电线 120mm² | m | 25.8445 | 71.576 | 0 | 0 | 计价 | 按实计算
JYD10-96 | 材料 | 乙供 | C16038109 | 铜接线端子 120mm² | 个 | 10.5527 | 16.36 | 0 | 0 | 计价 | 按实计算
JYD10-96 | 材料 | 乙供 | C19020101 | 机械油5~7号 | kg | 0.1169 | 6.141 | 0 | 0 | 计价 | 按实计算
JYD10-96 | 材料 | 乙供 | C19020405 | 导电脂 | kg | 0.1501 | 10.678 | 0 | 0 | 计价 | 按实计算
JYD10-96 | 材料 | 乙供 | C19020801 | 电力复合脂 | kg | 0.1501 | 11.25 | 0 | 0 | 计价 | 按实计算
JYD10-96 | 材料 | 乙供 | C19030201 | 乙醇 | kg | 0.1501 | 3.674 | 0 | 0 | 计价 | 按实计算
JYD10-96 | 材料 | 乙供 | C19031101 | 清洗剂 | kg | 0.6177 | 2.623 | 0 | 0 | 计价 | 按实计算
JYD10-96 | 材料 | 乙供 | C20010101 | 防锈漆 | kg | 0.482 | 9.87 | 0 | 0 | 计价 | 按实计算
JYD10-96 | 材料 | 乙供 | C20030701 | 银粉漆 | kg | 0.482 | 24.8 | 0 | 0 | 计价 | 按实计算
JYD10-96 | 材料 | 乙供 | C22010101 | 钢管脚手架 包括扣件 | kg | 21.1879 | 4.706 | 0 | 0 | 计价 | 按实计算
JYD10-96 | 材料 | 乙供 | C22010141 | 木脚手板 50×250×4000 | 块 | 0.2119 | 77.038 | 0 | 0 | 计价 | 按实计算
JYD10-96 | 材料 | 乙供 | C22030501 | 钢锯条 各种规格 | 根 | 6.1673 | 1.528 | 0 | 0 | 计价 | 按实计算
JYD10-96 | 材料 | 乙供 | C22040101 | 砂布 | 张 | 1.4891 | 0.74 | 0 | 0 | 计价 | 按实计算
JYD10-96 | 材料 | 乙供 | C22040401 | 白布 | m² | 0.7159 | 4 | 0 | 0 | 计价 | 按实计算
JYD10-96 | 机械 | 乙供 | J03-01-034 | 汽车式起重机 起重量 8t | 台班 | 0.3362 | 662.671 | 0 | 0 | 计价 | 按实计算
JYD10-96 | 机械 | 乙供 | J03-01-038 | 汽车式起重机 起重量 25t | 台班 | 0.6433 | 1125.35 | 0 | 0 | 计价 | 按实计算
JYD10-96 | 机械 | 乙供 | J04-01-005 | 载重汽车 10t | 台班 | 0.2275 | 482.561 | 0 | 0 | 计价 | 按实计算
JYD10-96 | 机械 | 乙供 | J10-01-004 | 交流弧焊机 容量 40kVA | 台班 | 0.6945 | 123.891 | 0 | 0 | 计价 | 按实计算
JYD10-96 | 机械 | 乙供 | J13-01-055 | 高空作业车 20m以内 | 台班 | 1.2685 | 1005.172 | 0 | 0 | 计价 | 按实计算
JYD10-96 | 机械 | 乙供 | J13-01-056 | 高空作业车 30m以内 | 台班 | 0.9822 | 1247.202 | 0 | 0 | 计价 | 按实计算
JYD10-96 | 机械 | 乙供 | J14-01-004 | 回路电阻测试仪 量程 1~1999μΩ | 台班 | 2.4267 | 43.294 | 0 | 0 | 计价 | 按实计算
JYD10-96 | 材料 | 乙供 | C99010102 | 其他材料费 | 元 | 50.3508 | 1 | 0 | 0 | 计价 | 按实计算
JYD10-97 | 人工 | 乙供 | 9101106 | 普通工 | 工日 | 2.268 | 75 | 0 | 0 | 计价 | 按实计算
JYD10-97 | 人工 | 乙供 | 9101109 | 安装技术工 | 工日 | 20.6747 | 114 | 0 | 0 | 计价 | 按实计算
JYD10-97 | 材料 | 乙供 | C01020000 | 型钢 综合 | kg | 12.1279 | 3.625 | 0 | 0 | 计价 | 按实计算
JYD10-97 | 材料 | 乙供 | C02040115 | 焊接钢管 DN50 | kg | 34.6134 | 4.06 | 0 | 0 | 计价 | 按实计算
JYD10-97 | 材料 | 乙供 | C07010101 | 平垫铁 综合 | kg | 7.2327 | 4.628 | 0 | 0 | 计价 | 按实计算
JYD10-97 | 材料 | 乙供 | C12010200 | 电焊条 J507 综合 | kg | 2.3422 | 6.5 | 0 | 0 | 计价 | 按实计算
JYD10-97 | 材料 | 乙供 | C13010201 | 镀锌六角螺栓 综合 | kg | 3.6599 | 7.23 | 0 | 0 | 计价 | 按实计算
JYD10-97 | 材料 | 乙供 | C16011105 | 铜芯绝缘导线 截面10mm² | m | 2.4487 | 5.847 | 0 | 0 | 计价 | 按实计算
JYD10-97 | 材料 | 乙供 | C16011308 | 铜芯聚氯乙烯绝缘电线 16mm² | m | 4.9262 | 10.099 | 0 | 0 | 计价 | 按实计算
JYD10-97 | 材料 | 乙供 | C16011315 | 铜芯聚氯乙烯绝缘电线 120mm² | m | 25.4051 | 71.576 | 0 | 0 | 计价 | 按实计算
JYD10-97 | 材料 | 乙供 | C16038109 | 铜接线端子 120mm² | 个 | 8.1857 | 16.36 | 0 | 0 | 计价 | 按实计算
JYD10-97 | 材料 | 乙供 | C19020101 | 机械油5~7号 | kg | 0.1015 | 6.141 | 0 | 0 | 计价 | 按实计算
JYD10-97 | 材料 | 乙供 | C19020405 | 导电脂 | kg | 0.1501 | 10.678 | 0 | 0 | 计价 | 按实计算
JYD10-97 | 材料 | 乙供 | C19020801 | 电力复合脂 | kg | 0.1501 | 11.25 | 0 | 0 | 计价 | 按实计算
JYD10-97 | 材料 | 乙供 | C19030201 | 乙醇 | kg | 0.1501 | 3.674 | 0 | 0 | 计价 | 按实计算
JYD10-97 | 材料 | 乙供 | C19031101 | 清洗剂 | kg | 0.5901 | 2.623 | 0 | 0 | 计价 | 按实计算
JYD10-97 | 材料 | 乙供 | C20010101 | 防锈漆 | kg | 0.481 | 9.87 | 0 | 0 | 计价 | 按实计算
JYD10-97 | 材料 | 乙供 | C20030701 | 银粉漆 | kg | 0.481 | 24.8 | 0 | 0 | 计价 | 按实计算
JYD10-97 | 材料 | 乙供 | C22010101 | 钢管脚手架 包括扣件 | kg | 20.1232 | 4.706 | 0 | 0 | 计价 | 按实计算
JYD10-97 | 材料 | 乙供 | C22010141 | 木脚手板 50×250×4000 | 块 | 0.2012 | 77.038 | 0 | 0 | 计价 | 按实计算
JYD10-97 | 材料 | 乙供 | C22030501 | 钢锯条 各种规格 | 根 | 5.9906 | 1.528 | 0 | 0 | 计价 | 按实计算
JYD10-97 | 材料 | 乙供 | C22040101 | 砂布 | 张 | 1.4714 | 0.74 | 0 | 0 | 计价 | 按实计算
JYD10-97 | 材料 | 乙供 | C22040401 | 白布 | m² | 0.7045 | 4 | 0 | 0 | 计价 | 按实计算
JYD10-97 | 机械 | 乙供 | J03-01-034 | 汽车式起重机 起重量 8t | 台班 | 0.3395 | 662.671 | 0 | 0 | 计价 | 按实计算
JYD10-97 | 机械 | 乙供 | J03-01-038 | 汽车式起重机 起重量 25t | 台班 | 0.6362 | 1125.35 | 0 | 0 | 计价 | 按实计算
JYD10-97 | 机械 | 乙供 | J04-01-005 | 载重汽车 10t | 台班 | 0.2275 | 482.561 | 0 | 0 | 计价 | 按实计算
JYD10-97 | 机械 | 乙供 | J10-01-004 | 交流弧焊机 容量 40kVA | 台班 | 0.6692 | 123.891 | 0 | 0 | 计价 | 按实计算
JYD10-97 | 机械 | 乙供 | J13-01-055 | 高空作业车 20m以内 | 台班 | 1.2685 | 1005.172 | 0 | 0 | 计价 | 按实计算
JYD10-97 | 机械 | 乙供 | J13-01-056 | 高空作业车 30m以内 | 台班 | 0.9822 | 1247.202 | 0 | 0 | 计价 | 按实计算
JYD10-97 | 机械 | 乙供 | J14-01-004 | 回路电阻测试仪 量程 1~1999μΩ | 台班 | 2.4267 | 43.294 | 0 | 0 | 计价 | 按实计算
JYD10-97 | 材料 | 乙供 | C99010102 | 其他材料费 | 元 | 48.4397 | 1 | 0 | 0 | 计价 | 按实计算
JYD10-98 | 人工 | 乙供 | 9101106 | 普通工 | 工日 | 2.5037 | 75 | 0 | 0 | 计价 | 按实计算
JYD10-98 | 人工 | 乙供 | 9101109 | 安装技术工 | 工日 | 24.8769 | 114 | 0 | 0 | 计价 | 按实计算
JYD10-98 | 材料 | 乙供 | C01020000 | 型钢 综合 | kg | 10.719 | 3.625 | 0 | 0 | 计价 | 按实计算
JYD10-98 | 材料 | 乙供 | C02040115 | 焊接钢管 DN50 | kg | 34.8019 | 4.06 | 0 | 0 | 计价 | 按实计算
JYD10-98 | 材料 | 乙供 | C07010101 | 平垫铁 综合 | kg | 7.0116 | 4.628 | 0 | 0 | 计价 | 按实计算
JYD10-98 | 材料 | 乙供 | C12010200 | 电焊条 J507 综合 | kg | 2.0045 | 6.5 | 0 | 0 | 计价 | 按实计算
JYD10-98 | 材料 | 乙供 | C13010201 | 镀锌六角螺栓 综合 | kg | 3.6955 | 7.23 | 0 | 0 | 计价 | 按实计算
JYD10-98 | 材料 | 乙供 | C16011105 | 铜芯绝缘导线 截面10mm² | m | 3.5889 | 5.847 | 0 | 0 | 计价 | 按实计算
JYD10-98 | 材料 | 乙供 | C16011308 | 铜芯聚氯乙烯绝缘电线 16mm² | m | 8.4547 | 10.099 | 0 | 0 | 计价 | 按实计算
JYD10-98 | 材料 | 乙供 | C16011315 | 铜芯聚氯乙烯绝缘电线 120mm² | m | 27.5631 | 71.576 | 0 | 0 | 计价 | 按实计算
JYD10-98 | 材料 | 乙供 | C16038109 | 铜接线端子 120mm² | 个 | 9.1876 | 16.36 | 0 | 0 | 计价 | 按实计算
JYD10-98 | 材料 | 乙供 | C19020101 | 机械油5~7号 | kg | 0.099 | 6.141 | 0 | 0 | 计价 | 按实计算
JYD10-98 | 材料 | 乙供 | C19020405 | 导电脂 | kg | 0.0077 | 10.678 | 0 | 0 | 计价 | 按实计算
JYD10-98 | 材料 | 乙供 | C19020801 | 电力复合脂 | kg | 0.1533 | 11.25 | 0 | 0 | 计价 | 按实计算
JYD10-98 | 材料 | 乙供 | C19030201 | 乙醇 | kg | 0.1533 | 3.674 | 0 | 0 | 计价 | 按实计算
JYD10-98 | 材料 | 乙供 | C19031101 | 清洗剂 | kg | 0.5515 | 2.623 | 0 | 0 | 计价 | 按实计算
JYD10-98 | 材料 | 乙供 | C20010101 | 防锈漆 | kg | 0.4285 | 9.87 | 0 | 0 | 计价 | 按实计算
JYD10-98 | 材料 | 乙供 | C20030701 | 银粉漆 | kg | 0.4285 | 24.8 | 0 | 0 | 计价 | 按实计算
JYD10-98 | 材料 | 乙供 | C22010101 | 钢管脚手架 包括扣件 | kg | 17.3063 | 4.706 | 0 | 0 | 计价 | 按实计算
JYD10-98 | 材料 | 乙供 | C22010141 | 木脚手板 50×250×4000 | 块 | 0.1731 | 77.038 | 0 | 0 | 计价 | 按实计算
JYD10-98 | 材料 | 乙供 | C22030501 | 钢锯条 各种规格 | 根 | 4.9006 | 1.528 | 0 | 0 | 计价 | 按实计算
JYD10-98 | 材料 | 乙供 | C22040101 | 砂布 | 张 | 1.378 | 0.74 | 0 | 0 | 计价 | 按实计算
JYD10-98 | 材料 | 乙供 | C22040401 | 白布 | m² | 0.5836 | 4 | 0 | 0 | 计价 | 按实计算
JYD10-98 | 机械 | 乙供 | J03-01-034 | 汽车式起重机 起重量 8t | 台班 | 0.1096 | 662.671 | 0 | 0 | 计价 | 按实计算
JYD10-98 | 机械 | 乙供 | J03-01-038 | 汽车式起重机 起重量 25t | 台班 | 0.5229 | 1125.35 | 0 | 0 | 计价 | 按实计算
JYD10-98 | 机械 | 乙供 | J04-01-005 | 载重汽车 10t | 台班 | 0.1795 | 482.561 | 0 | 0 | 计价 | 按实计算
JYD10-98 | 机械 | 乙供 | J10-01-004 | 交流弧焊机 容量 40kVA | 台班 | 0.5727 | 123.891 | 0 | 0 | 计价 | 按实计算
JYD10-98 | 机械 | 乙供 | J13-01-056 | 高空作业车 30m以内 | 台班 | 1.44 | 1247.202 | 0 | 0 | 计价 | 按实计算
JYD10-98 | 机械 | 乙供 | J14-01-004 | 回路电阻测试仪 量程 1~1999μΩ | 台班 | 2.4168 | 43.294 | 0 | 0 | 计价 | 按实计算
JYD10-98 | 材料 | 乙供 | C99010102 | 其他材料费 | 元 | 52.1357 | 1 | 0 | 0 | 计价 | 按实计算
JYD10-99 | 人工 | 乙供 | 9101106 | 普通工 | 工日 | 2.3964 | 75 | 0 | 0 | 计价 | 按实计算
JYD10-99 | 人工 | 乙供 | 9101109 | 安装技术工 | 工日 | 22.312 | 114 | 0 | 0 | 计价 | 按实计算
JYD10-99 | 材料 | 乙供 | C01020000 | 型钢 综合 | kg | 8.0393 | 3.625 | 0 | 0 | 计价 | 按实计算
JYD10-99 | 材料 | 乙供 | C02040115 | 焊接钢管 DN50 | kg | 33.0618 | 4.06 | 0 | 0 | 计价 | 按实计算
JYD10-99 | 材料 | 乙供 | C07010101 | 平垫铁 综合 | kg | 7.0116 | 4.628 | 0 | 0 | 计价 | 按实计算
JYD10-99 | 材料 | 乙供 | C12010200 | 电焊条 J507 综合 | kg | 1.8039 | 6.5 | 0 | 0 | 计价 | 按实计算
JYD10-99 | 材料 | 乙供 | C13010201 | 镀锌六角螺栓 综合 | kg | 3.5128 | 7.23 | 0 | 0 | 计价 | 按实计算
JYD10-99 | 材料 | 乙供 | C16011105 | 铜芯绝缘导线 截面10mm² | m | 2.9908 | 5.847 | 0 | 0 | 计价 | 按实计算
JYD10-99 | 材料 | 乙供 | C16011308 | 铜芯聚氯乙烯绝缘电线 16mm² | m | 6.7638 | 10.099 | 0 | 0 | 计价 | 按实计算
JYD10-99 | 材料 | 乙供 | C16011315 | 铜芯聚氯乙烯绝缘电线 120mm² | m | 22.0505 | 71.576 | 0 | 0 | 计价 | 按实计算
JYD10-99 | 材料 | 乙供 | C16038109 | 铜接线端子 120mm² | 个 | 6.8908 | 16.36 | 0 | 0 | 计价 | 按实计算
JYD10-99 | 材料 | 乙供 | C19020101 | 机械油5~7号 | kg | 0.099 | 6.141 | 0 | 0 | 计价 | 按实计算
JYD10-99 | 材料 | 乙供 | C19020405 | 导电脂 | kg | 0.0077 | 10.678 | 0 | 0 | 计价 | 按实计算
JYD10-99 | 材料 | 乙供 | C19020801 | 电力复合脂 | kg | 0.1533 | 11.25 | 0 | 0 | 计价 | 按实计算
JYD10-99 | 材料 | 乙供 | C19030201 | 乙醇 | kg | 0.1533 | 3.674 | 0 | 0 | 计价 | 按实计算
JYD10-99 | 材料 | 乙供 | C19031101 | 清洗剂 | kg | 0.4411 | 2.623 | 0 | 0 | 计价 | 按实计算
JYD10-99 | 材料 | 乙供 | C20010101 | 防锈漆 | kg | 0.3428 | 9.87 | 0 | 0 | 计价 | 按实计算
JYD10-99 | 材料 | 乙供 | C20030701 | 银粉漆 | kg | 0.3428 | 24.8 | 0 | 0 | 计价 | 按实计算
JYD10-99 | 材料 | 乙供 | C22010101 | 钢管脚手架 包括扣件 | kg | 17.3063 | 4.706 | 0 | 0 | 计价 | 按实计算
JYD10-99 | 材料 | 乙供 | C22010141 | 木脚手板 50×250×4000 | 块 | 0.1731 | 77.038 | 0 | 0 | 计价 | 按实计算
JYD10-99 | 材料 | 乙供 | C22030501 | 钢锯条 各种规格 | 根 | 3.9205 | 1.528 | 0 | 0 | 计价 | 按实计算
JYD10-99 | 材料 | 乙供 | C22040101 | 砂布 | 张 | 1.1023 | 0.74 | 0 | 0 | 计价 | 按实计算
JYD10-99 | 材料 | 乙供 | C22040401 | 白布 | m² | 0.4669 | 4 | 0 | 0 | 计价 | 按实计算
JYD10-99 | 机械 | 乙供 | J03-01-034 | 汽车式起重机 起重量 8t | 台班 | 0.0987 | 662.671 | 0 | 0 | 计价 | 按实计算
JYD10-99 | 机械 | 乙供 | J03-01-038 | 汽车式起重机 起重量 25t | 台班 | 0.4741 | 1125.35 | 0 | 0 | 计价 | 按实计算
JYD10-99 | 机械 | 乙供 | J04-01-005 | 载重汽车 10t | 台班 | 0.1615 | 482.561 | 0 | 0 | 计价 | 按实计算
JYD10-99 | 机械 | 乙供 | J10-01-004 | 交流弧焊机 容量 40kVA | 台班 | 0.5154 | 123.891 | 0 | 0 | 计价 | 按实计算
JYD10-99 | 机械 | 乙供 | J13-01-056 | 高空作业车 30m以内 | 台班 | 1.296 | 1247.202 | 0 | 0 | 计价 | 按实计算
JYD10-99 | 机械 | 乙供 | J14-01-004 | 回路电阻测试仪 量程 1~1999μΩ | 台班 | 2.4168 | 43.294 | 0 | 0 | 计价 | 按实计算
JYD10-99 | 材料 | 乙供 | C99010102 | 其他材料费 | 元 | 42.5847 | 1 | 0 | 0 | 计价 | 按实计算
JYD10-100 | 人工 | 乙供 | 9101106 | 普通工 | 工日 | 3.2489 | 75 | 0 | 0 | 计价 | 按实计算
JYD10-100 | 人工 | 乙供 | 9101109 | 安装技术工 | 工日 | 29.0719 | 114 | 0 | 0 | 计价 | 按实计算
JYD10-100 | 材料 | 乙供 | C01020000 | 型钢 综合 | kg | 11.4846 | 3.625 | 0 | 0 | 计价 | 按实计算
JYD10-100 | 材料 | 乙供 | C02040115 | 焊接钢管 DN50 | kg | 34.8019 | 4.06 | 0 | 0 | 计价 | 按实计算
JYD10-100 | 材料 | 乙供 | C07010101 | 平垫铁 综合 | kg | 7.0116 | 4.628 | 0 | 0 | 计价 | 按实计算
JYD10-100 | 材料 | 乙供 | C12010200 | 电焊条 J507 综合 | kg | 5.9087 | 6.5 | 0 | 0 | 计价 | 按实计算
JYD10-100 | 材料 | 乙供 | C13010201 | 镀锌六角螺栓 综合 | kg | 4.7831 | 7.23 | 0 | 0 | 计价 | 按实计算
JYD10-100 | 材料 | 乙供 | C16011105 | 铜芯绝缘导线 截面10mm² | m | 4.2415 | 5.847 | 0 | 0 | 计价 | 按实计算
JYD10-100 | 材料 | 乙供 | C16011308 | 铜芯聚氯乙烯绝缘电线 16mm² | m | 6.7374 | 10.099 | 0 | 0 | 计价 | 按实计算
JYD10-100 | 材料 | 乙供 | C16011315 | 铜芯聚氯乙烯绝缘电线 120mm² | m | 22.9693 | 71.576 | 0 | 0 | 计价 | 按实计算
JYD10-100 | 材料 | 乙供 | C16038109 | 铜接线端子 120mm² | 个 | 9.1876 | 16.36 | 0 | 0 | 计价 | 按实计算
JYD10-100 | 材料 | 乙供 | C19020101 | 机械油5~7号 | kg | 0.099 | 6.141 | 0 | 0 | 计价 | 按实计算
JYD10-100 | 材料 | 乙供 | C19020405 | 导电脂 | kg | 0.0077 | 10.678 | 0 | 0 | 计价 | 按实计算
JYD10-100 | 材料 | 乙供 | C19020801 | 电力复合脂 | kg | 0.1533 | 11.25 | 0 | 0 | 计价 | 按实计算
JYD10-100 | 材料 | 乙供 | C19030201 | 乙醇 | kg | 0.1533 | 3.674 | 0 | 0 | 计价 | 按实计算
JYD10-100 | 材料 | 乙供 | C19031101 | 清洗剂 | kg | 0.5515 | 2.623 | 0 | 0 | 计价 | 按实计算
JYD10-100 | 材料 | 乙供 | C20010101 | 防锈漆 | kg | 0.4285 | 9.87 | 0 | 0 | 计价 | 按实计算
JYD10-100 | 材料 | 乙供 | C20030701 | 银粉漆 | kg | 0.4285 | 24.8 | 0 | 0 | 计价 | 按实计算
JYD10-100 | 材料 | 乙供 | C22010101 | 钢管脚手架 包括扣件 | kg | 35.3979 | 4.706 | 0 | 0 | 计价 | 按实计算
JYD10-100 | 材料 | 乙供 | C22010141 | 木脚手板 50×250×4000 | 块 | 0.354 | 77.038 | 0 | 0 | 计价 | 按实计算
JYD10-100 | 材料 | 乙供 | C22030501 | 钢锯条 各种规格 | 根 | 4.9006 | 1.528 | 0 | 0 | 计价 | 按实计算
JYD10-100 | 材料 | 乙供 | C22040101 | 砂布 | 张 | 1.378 | 0.74 | 0 | 0 | 计价 | 按实计算
JYD10-100 | 材料 | 乙供 | C22040401 | 白布 | m² | 0.4065 | 4 | 0 | 0 | 计价 | 按实计算
JYD10-100 | 机械 | 乙供 | J03-01-036 | 汽车式起重机 起重量 16t | 台班 | 0.1241 | 881.166 | 0 | 0 | 计价 | 按实计算
JYD10-100 | 机械 | 乙供 | J03-01-040 | 汽车式起重机 起重量 40t | 台班 | 1.2539 | 1576.418 | 0 | 0 | 计价 | 按实计算
JYD10-100 | 机械 | 乙供 | J04-01-005 | 载重汽车 10t | 台班 | 0.4386 | 482.561 | 0 | 0 | 计价 | 按实计算
JYD10-100 | 机械 | 乙供 | J10-01-004 | 交流弧焊机 容量 40kVA | 台班 | 1.6882 | 123.891 | 0 | 0 | 计价 | 按实计算
JYD10-100 | 机械 | 乙供 | J13-01-056 | 高空作业车 30m以内 | 台班 | 2.005 | 1247.202 | 0 | 0 | 计价 | 按实计算
JYD10-100 | 机械 | 乙供 | J14-01-004 | 回路电阻测试仪 量程 1~1999μΩ | 台班 | 2.3393 | 43.294 | 0 | 0 | 计价 | 按实计算
JYD10-100 | 材料 | 乙供 | C99010102 | 其他材料费 | 元 | 47.9767 | 1 | 0 | 0 | 计价 | 按实计算
JYD10-101 | 人工 | 乙供 | 9101106 | 普通工 | 工日 | 3.0612 | 75 | 0 | 0 | 计价 | 按实计算
JYD10-101 | 人工 | 乙供 | 9101109 | 安装技术工 | 工日 | 27.5232 | 114 | 0 | 0 | 计价 | 按实计算
JYD10-101 | 材料 | 乙供 | C01020000 | 型钢 综合 | kg | 11.4846 | 3.625 | 0 | 0 | 计价 | 按实计算
JYD10-101 | 材料 | 乙供 | C02040115 | 焊接钢管 DN50 | kg | 34.8019 | 4.06 | 0 | 0 | 计价 | 按实计算
JYD10-101 | 材料 | 乙供 | C07010101 | 平垫铁 综合 | kg | 7.0442 | 4.628 | 0 | 0 | 计价 | 按实计算
JYD10-101 | 材料 | 乙供 | C12010200 | 电焊条 J507 综合 | kg | 5.9087 | 6.5 | 0 | 0 | 计价 | 按实计算
JYD10-101 | 材料 | 乙供 | C13010201 | 镀锌六角螺栓 综合 | kg | 4.7831 | 7.23 | 0 | 0 | 计价 | 按实计算
JYD10-101 | 材料 | 乙供 | C16011105 | 铜芯绝缘导线 截面10mm² | m | 3.5346 | 5.847 | 0 | 0 | 计价 | 按实计算
JYD10-101 | 材料 | 乙供 | C16011308 | 铜芯聚氯乙烯绝缘电线 16mm² | m | 6.7374 | 10.099 | 0 | 0 | 计价 | 按实计算
JYD10-101 | 材料 | 乙供 | C16011315 | 铜芯聚氯乙烯绝缘电线 120mm² | m | 20.6723 | 71.576 | 0 | 0 | 计价 | 按实计算
JYD10-101 | 材料 | 乙供 | C16038109 | 铜接线端子 120mm² | 个 | 9.1876 | 16.36 | 0 | 0 | 计价 | 按实计算
JYD10-101 | 材料 | 乙供 | C19020101 | 机械油5~7号 | kg | 0.099 | 6.141 | 0 | 0 | 计价 | 按实计算
JYD10-101 | 材料 | 乙供 | C19020405 | 导电脂 | kg | 0.0077 | 10.678 | 0 | 0 | 计价 | 按实计算
JYD10-101 | 材料 | 乙供 | C19020801 | 电力复合脂 | kg | 0.1533 | 11.25 | 0 | 0 | 计价 | 按实计算
JYD10-101 | 材料 | 乙供 | C19030201 | 乙醇 | kg | 0.1533 | 3.674 | 0 | 0 | 计价 | 按实计算
JYD10-101 | 材料 | 乙供 | C19031101 | 清洗剂 | kg | 0.5515 | 2.623 | 0 | 0 | 计价 | 按实计算
JYD10-101 | 材料 | 乙供 | C20010101 | 防锈漆 | kg | 0.4285 | 9.87 | 0 | 0 | 计价 | 按实计算
JYD10-101 | 材料 | 乙供 | C20030701 | 银粉漆 | kg | 0.4285 | 24.8 | 0 | 0 | 计价 | 按实计算
JYD10-101 | 材料 | 乙供 | C22010101 | 钢管脚手架 包括扣件 | kg | 35.3983 | 4.706 | 0 | 0 | 计价 | 按实计算
JYD10-101 | 材料 | 乙供 | C22010141 | 木脚手板 50×250×4000 | 块 | 0.354 | 77.038 | 0 | 0 | 计价 | 按实计算
JYD10-101 | 材料 | 乙供 | C22030501 | 钢锯条 各种规格 | 根 | 4.9006 | 1.528 | 0 | 0 | 计价 | 按实计算
JYD10-101 | 材料 | 乙供 | C22040101 | 砂布 | 张 | 0.2751 | 0.74 | 0 | 0 | 计价 | 按实计算
JYD10-101 | 材料 | 乙供 | C22040401 | 白布 | m² | 0.4065 | 4 | 0 | 0 | 计价 | 按实计算
JYD10-101 | 机械 | 乙供 | J03-01-036 | 汽车式起重机 起重量 16t | 台班 | 0.1241 | 881.166 | 0 | 0 | 计价 | 按实计算
JYD10-101 | 机械 | 乙供 | J03-01-040 | 汽车式起重机 起重量 40t | 台班 | 1.2539 | 1576.418 | 0 | 0 | 计价 | 按实计算
JYD10-101 | 机械 | 乙供 | J04-01-005 | 载重汽车 10t | 台班 | 0.4386 | 482.561 | 0 | 0 | 计价 | 按实计算
JYD10-101 | 机械 | 乙供 | J10-01-004 | 交流弧焊机 容量 40kVA | 台班 | 1.6882 | 123.891 | 0 | 0 | 计价 | 按实计算
JYD10-101 | 机械 | 乙供 | J13-01-056 | 高空作业车 30m以内 | 台班 | 1.6903 | 1247.202 | 0 | 0 | 计价 | 按实计算
JYD10-101 | 机械 | 乙供 | J14-01-004 | 回路电阻测试仪 量程 1~1999μΩ | 台班 | 2.3393 | 43.294 | 0 | 0 | 计价 | 按实计算
JYD10-101 | 材料 | 乙供 | C99010102 | 其他材料费 | 元 | 44.5926 | 1 | 0 | 0 | 计价 | 按实计算
JYD10-102 | 人工 | 乙供 | 9101106 | 普通工 | 工日 | 3.9941 | 75 | 0 | 0 | 计价 | 按实计算
JYD10-102 | 人工 | 乙供 | 9101109 | 安装技术工 | 工日 | 35.2721 | 114 | 0 | 0 | 计价 | 按实计算
JYD10-102 | 材料 | 乙供 | C01020000 | 型钢 综合 | kg | 11.4846 | 3.625 | 0 | 0 | 计价 | 按实计算
JYD10-102 | 材料 | 乙供 | C02040115 | 焊接钢管 DN50 | kg | 54.378 | 4.06 | 0 | 0 | 计价 | 按实计算
JYD10-102 | 材料 | 乙供 | C07010101 | 平垫铁 综合 | kg | 7.0116 | 4.628 | 0 | 0 | 计价 | 按实计算
JYD10-102 | 材料 | 乙供 | C12010200 | 电焊条 J507 综合 | kg | 5.9087 | 6.5 | 0 | 0 | 计价 | 按实计算
JYD10-102 | 材料 | 乙供 | C13010201 | 镀锌六角螺栓 综合 | kg | 4.7831 | 7.23 | 0 | 0 | 计价 | 按实计算
JYD10-102 | 材料 | 乙供 | C16011105 | 铜芯绝缘导线 截面10mm² | m | 4.2415 | 5.847 | 0 | 0 | 计价 | 按实计算
JYD10-102 | 材料 | 乙供 | C16011308 | 铜芯聚氯乙烯绝缘电线 16mm² | m | 6.7374 | 10.099 | 0 | 0 | 计价 | 按实计算
JYD10-102 | 材料 | 乙供 | C16011315 | 铜芯聚氯乙烯绝缘电线 120mm² | m | 22.9693 | 71.576 | 0 | 0 | 计价 | 按实计算
JYD10-102 | 材料 | 乙供 | C16038109 | 铜接线端子 120mm² | 个 | 9.1876 | 16.36 | 0 | 0 | 计价 | 按实计算
JYD10-102 | 材料 | 乙供 | C19020101 | 机械油5~7号 | kg | 0.099 | 6.141 | 0 | 0 | 计价 | 按实计算
JYD10-102 | 材料 | 乙供 | C19020405 | 导电脂 | kg | 0.0077 | 10.678 | 0 | 0 | 计价 | 按实计算
JYD10-102 | 材料 | 乙供 | C19020801 | 电力复合脂 | kg | 0.1533 | 11.25 | 0 | 0 | 计价 | 按实计算
JYD10-102 | 材料 | 乙供 | C19030201 | 乙醇 | kg | 0.1533 | 3.674 | 0 | 0 | 计价 | 按实计算
JYD10-102 | 材料 | 乙供 | C19031101 | 清洗剂 | kg | 0.5515 | 2.623 | 0 | 0 | 计价 | 按实计算
JYD10-102 | 材料 | 乙供 | C20010101 | 防锈漆 | kg | 0.8265 | 9.87 | 0 | 0 | 计价 | 按实计算
JYD10-102 | 材料 | 乙供 | C20030701 | 银粉漆 | kg | 0.8265 | 24.8 | 0 | 0 | 计价 | 按实计算
JYD10-102 | 材料 | 乙供 | C22010101 | 钢管脚手架 包括扣件 | kg | 50.2485 | 4.706 | 0 | 0 | 计价 | 按实计算
JYD10-102 | 材料 | 乙供 | C22010141 | 木脚手板 50×250×4000 | 块 | 0.5025 | 77.038 | 0 | 0 | 计价 | 按实计算
JYD10-102 | 材料 | 乙供 | C22030501 | 钢锯条 各种规格 | 根 | 4.9006 | 1.528 | 0 | 0 | 计价 | 按实计算
JYD10-102 | 材料 | 乙供 | C22040101 | 砂布 | 张 | 1.378 | 0.74 | 0 | 0 | 计价 | 按实计算
JYD10-102 | 材料 | 乙供 | C22040401 | 白布 | m² | 0.4065 | 4 | 0 | 0 | 计价 | 按实计算
JYD10-102 | 机械 | 乙供 | J03-01-036 | 汽车式起重机 起重量 16t | 台班 | 0.1241 | 881.166 | 0 | 0 | 计价 | 按实计算
JYD10-102 | 机械 | 乙供 | J03-01-040 | 汽车式起重机 起重量 40t | 台班 | 1.8809 | 1576.418 | 0 | 0 | 计价 | 按实计算
JYD10-102 | 机械 | 乙供 | J04-01-005 | 载重汽车 10t | 台班 | 0.4386 | 482.561 | 0 | 0 | 计价 | 按实计算
JYD10-102 | 机械 | 乙供 | J10-01-004 | 交流弧焊机 容量 40kVA | 台班 | 1.6882 | 123.891 | 0 | 0 | 计价 | 按实计算
JYD10-102 | 机械 | 乙供 | J13-01-056 | 高空作业车 30m以内 | 台班 | 3.2599 | 1247.202 | 0 | 0 | 计价 | 按实计算
JYD10-102 | 机械 | 乙供 | J14-01-004 | 回路电阻测试仪 量程 1~1999μΩ | 台班 | 2.3393 | 43.294 | 0 | 0 | 计价 | 按实计算
JYD10-102 | 材料 | 乙供 | C99010102 | 其他材料费 | 元 | 51.4688 | 1 | 0 | 0 | 计价 | 按实计算
JYD10-103 | 人工 | 乙供 | 9101106 | 普通工 | 工日 | 3.6188 | 75 | 0 | 0 | 计价 | 按实计算
JYD10-103 | 人工 | 乙供 | 9101109 | 安装技术工 | 工日 | 32.1693 | 114 | 0 | 0 | 计价 | 按实计算
JYD10-103 | 材料 | 乙供 | C01020000 | 型钢 综合 | kg | 11.4846 | 3.625 | 0 | 0 | 计价 | 按实计算
JYD10-103 | 材料 | 乙供 | C02040115 | 焊接钢管 DN50 | kg | 54.378 | 4.06 | 0 | 0 | 计价 | 按实计算
JYD10-103 | 材料 | 乙供 | C07010101 | 平垫铁 综合 | kg | 7.0116 | 4.628 | 0 | 0 | 计价 | 按实计算
JYD10-103 | 材料 | 乙供 | C12010200 | 电焊条 J507 综合 | kg | 5.9087 | 6.5 | 0 | 0 | 计价 | 按实计算
JYD10-103 | 材料 | 乙供 | C13010201 | 镀锌六角螺栓 综合 | kg | 4.7831 | 7.23 | 0 | 0 | 计价 | 按实计算
JYD10-103 | 材料 | 乙供 | C16011105 | 铜芯绝缘导线 截面10mm² | m | 3.5346 | 5.847 | 0 | 0 | 计价 | 按实计算
JYD10-103 | 材料 | 乙供 | C16011308 | 铜芯聚氯乙烯绝缘电线 16mm² | m | 6.7374 | 10.099 | 0 | 0 | 计价 | 按实计算
JYD10-103 | 材料 | 乙供 | C16011315 | 铜芯聚氯乙烯绝缘电线 120mm² | m | 22.9693 | 71.576 | 0 | 0 | 计价 | 按实计算
JYD10-103 | 材料 | 乙供 | C16038109 | 铜接线端子 120mm² | 个 | 9.1876 | 16.36 | 0 | 0 | 计价 | 按实计算
JYD10-103 | 材料 | 乙供 | C19020101 | 机械油5~7号 | kg | 0.099 | 6.141 | 0 | 0 | 计价 | 按实计算
JYD10-103 | 材料 | 乙供 | C19020405 | 导电脂 | kg | 0.0077 | 10.678 | 0 | 0 | 计价 | 按实计算
JYD10-103 | 材料 | 乙供 | C19020801 | 电力复合脂 | kg | 0.1533 | 11.25 | 0 | 0 | 计价 | 按实计算
JYD10-103 | 材料 | 乙供 | C19030201 | 乙醇 | kg | 0.1533 | 3.674 | 0 | 0 | 计价 | 按实计算
JYD10-103 | 材料 | 乙供 | C19031101 | 清洗剂 | kg | 0.5515 | 2.623 | 0 | 0 | 计价 | 按实计算
JYD10-103 | 材料 | 乙供 | C20010101 | 防锈漆 | kg | 0.8265 | 9.87 | 0 | 0 | 计价 | 按实计算
JYD10-103 | 材料 | 乙供 | C20030701 | 银粉漆 | kg | 0.8265 | 24.8 | 0 | 0 | 计价 | 按实计算
JYD10-103 | 材料 | 乙供 | C22010101 | 钢管脚手架 包括扣件 | kg | 50.2485 | 4.706 | 0 | 0 | 计价 | 按实计算
JYD10-103 | 材料 | 乙供 | C22010141 | 木脚手板 50×250×4000 | 块 | 0.5025 | 77.038 | 0 | 0 | 计价 | 按实计算
JYD10-103 | 材料 | 乙供 | C22030501 | 钢锯条 各种规格 | 根 | 4.9006 | 1.528 | 0 | 0 | 计价 | 按实计算
JYD10-103 | 材料 | 乙供 | C22040101 | 砂布 | 张 | 1.378 | 0.74 | 0 | 0 | 计价 | 按实计算
JYD10-103 | 材料 | 乙供 | C22040401 | 白布 | m² | 0.4065 | 4 | 0 | 0 | 计价 | 按实计算
JYD10-103 | 机械 | 乙供 | J03-01-036 | 汽车式起重机 起重量 16t | 台班 | 0.1241 | 881.166 | 0 | 0 | 计价 | 按实计算
JYD10-103 | 机械 | 乙供 | J03-01-040 | 汽车式起重机 起重量 40t | 台班 | 1.7568 | 1576.418 | 0 | 0 | 计价 | 按实计算
JYD10-103 | 机械 | 乙供 | J04-01-005 | 载重汽车 10t | 台班 | 0.4386 | 482.561 | 0 | 0 | 计价 | 按实计算
JYD10-103 | 机械 | 乙供 | J10-01-004 | 交流弧焊机 容量 40kVA | 台班 | 1.6882 | 123.891 | 0 | 0 | 计价 | 按实计算
JYD10-103 | 机械 | 乙供 | J13-01-056 | 高空作业车 30m以内 | 台班 | 2.6319 | 1247.202 | 0 | 0 | 计价 | 按实计算
JYD10-103 | 机械 | 乙供 | J14-01-004 | 回路电阻测试仪 量程 1~1999μΩ | 台班 | 2.3393 | 43.294 | 0 | 0 | 计价 | 按实计算
JYD10-103 | 材料 | 乙供 | C99010102 | 其他材料费 | 元 | 51.3861 | 1 | 0 | 0 | 计价 | 按实计算
JYD10-104 | 人工 | 乙供 | 9101106 | 普通工 | 工日 | 5.5098 | 75 | 0 | 0 | 计价 | 按实计算
JYD10-104 | 人工 | 乙供 | 9101109 | 安装技术工 | 工日 | 42.7621 | 114 | 0 | 0 | 计价 | 按实计算
JYD10-104 | 材料 | 乙供 | C01020000 | 型钢 综合 | kg | 14.5862 | 3.625 | 0 | 0 | 计价 | 按实计算
JYD10-104 | 材料 | 乙供 | C02040115 | 焊接钢管 DN50 | kg | 69.0629 | 4.06 | 0 | 0 | 计价 | 按实计算
JYD10-104 | 材料 | 乙供 | C07010101 | 平垫铁 综合 | kg | 8.905 | 4.628 | 0 | 0 | 计价 | 按实计算
JYD10-104 | 材料 | 乙供 | C12010200 | 电焊条 J507 综合 | kg | 7.7162 | 6.5 | 0 | 0 | 计价 | 按实计算
JYD10-104 | 材料 | 乙供 | C13010201 | 镀锌六角螺栓 综合 | kg | 6.0748 | 7.23 | 0 | 0 | 计价 | 按实计算
JYD10-104 | 材料 | 乙供 | C16011105 | 铜芯绝缘导线 截面10mm² | m | 4.4891 | 5.847 | 0 | 0 | 计价 | 按实计算
JYD10-104 | 材料 | 乙供 | C16011308 | 铜芯聚氯乙烯绝缘电线 16mm² | m | 8.5569 | 10.099 | 0 | 0 | 计价 | 按实计算
JYD10-104 | 材料 | 乙供 | C16011315 | 铜芯聚氯乙烯绝缘电线 120mm² | m | 29.1721 | 71.576 | 0 | 0 | 计价 | 按实计算
JYD10-104 | 材料 | 乙供 | C16038109 | 铜接线端子 120mm² | 个 | 11.6689 | 16.36 | 0 | 0 | 计价 | 按实计算
JYD10-104 | 材料 | 乙供 | C19020101 | 机械油5~7号 | kg | 0.1257 | 6.141 | 0 | 0 | 计价 | 按实计算
JYD10-104 | 材料 | 乙供 | C19020405 | 导电脂 | kg | 0.0096 | 10.678 | 0 | 0 | 计价 | 按实计算
JYD10-104 | 材料 | 乙供 | C19020801 | 电力复合脂 | kg | 0.1947 | 11.25 | 0 | 0 | 计价 | 按实计算
JYD10-104 | 材料 | 乙供 | C19030201 | 乙醇 | kg | 0.1947 | 3.674 | 0 | 0 | 计价 | 按实计算
JYD10-104 | 材料 | 乙供 | C19031101 | 清洗剂 | kg | 0.7003 | 2.623 | 0 | 0 | 计价 | 按实计算
JYD10-104 | 材料 | 乙供 | C20010101 | 防锈漆 | kg | 1.0497 | 9.87 | 0 | 0 | 计价 | 按实计算
JYD10-104 | 材料 | 乙供 | C20030701 | 银粉漆 | kg | 1.0497 | 24.8 | 0 | 0 | 计价 | 按实计算
JYD10-104 | 材料 | 乙供 | C22010101 | 钢管脚手架 包括扣件 | kg | 63.8182 | 4.706 | 0 | 0 | 计价 | 按实计算
JYD10-104 | 材料 | 乙供 | C22010141 | 木脚手板 50×250×4000 | 块 | 0.6382 | 77.038 | 0 | 0 | 计价 | 按实计算
JYD10-104 | 材料 | 乙供 | C22030501 | 钢锯条 各种规格 | 根 | 6.224 | 1.528 | 0 | 0 | 计价 | 按实计算
JYD10-104 | 材料 | 乙供 | C22040101 | 砂布 | 张 | 1.7499 | 0.74 | 0 | 0 | 计价 | 按实计算
JYD10-104 | 材料 | 乙供 | C22040401 | 白布 | m² | 0.5164 | 4 | 0 | 0 | 计价 | 按实计算
JYD10-104 | 机械 | 乙供 | J03-01-036 | 汽车式起重机 起重量 16t | 台班 | 0.1621 | 881.166 | 0 | 0 | 计价 | 按实计算
JYD10-104 | 机械 | 乙供 | J03-01-040 | 汽车式起重机 起重量 40t | 台班 | 2.2942 | 1576.418 | 0 | 0 | 计价 | 按实计算
JYD10-104 | 机械 | 乙供 | J04-01-005 | 载重汽车 10t | 台班 | 0.5728 | 482.561 | 0 | 0 | 计价 | 按实计算
JYD10-104 | 机械 | 乙供 | J10-01-004 | 交流弧焊机 容量 40kVA | 台班 | 2.2046 | 123.891 | 0 | 0 | 计价 | 按实计算
JYD10-104 | 机械 | 乙供 | J13-01-056 | 高空作业车 30m以内 | 台班 | 3.437 | 1247.202 | 0 | 0 | 计价 | 按实计算
JYD10-104 | 机械 | 乙供 | J14-01-004 | 回路电阻测试仪 量程 1~1999μΩ | 台班 | 3.0549 | 43.294 | 0 | 0 | 计价 | 按实计算
JYD10-104 | 材料 | 乙供 | C99010102 | 其他材料费 | 元 | 65.2905 | 1 | 0 | 0 | 计价 | 按实计算
JYD10-105 | 人工 | 乙供 | 9101106 | 普通工 | 工日 | 1.0253 | 75 | 0 | 0 | 计价 | 按实计算
JYD10-105 | 人工 | 乙供 | 9101109 | 安装技术工 | 工日 | 7.2001 | 114 | 0 | 0 | 计价 | 按实计算
JYD10-105 | 材料 | 乙供 | C01020000 | 型钢 综合 | kg | 1.5085 | 3.625 | 0 | 0 | 计价 | 按实计算
JYD10-105 | 材料 | 乙供 | C02040115 | 焊接钢管 DN50 | kg | 23.4913 | 4.06 | 0 | 0 | 计价 | 按实计算
JYD10-105 | 材料 | 乙供 | C07010101 | 平垫铁 综合 | kg | 1.006 | 4.628 | 0 | 0 | 计价 | 按实计算
JYD10-105 | 材料 | 乙供 | C12010200 | 电焊条 J507 综合 | kg | 0.6048 | 6.5 | 0 | 0 | 计价 | 按实计算
JYD10-105 | 材料 | 乙供 | C13010201 | 镀锌六角螺栓 综合 | kg | 2.9321 | 7.23 | 0 | 0 | 计价 | 按实计算
JYD10-105 | 材料 | 乙供 | C16011105 | 铜芯绝缘导线 截面10mm² | m | 0.34 | 5.847 | 0 | 0 | 计价 | 按实计算
JYD10-105 | 材料 | 乙供 | C16011308 | 铜芯聚氯乙烯绝缘电线 16mm² | m | 3.3692 | 10.099 | 0 | 0 | 计价 | 按实计算
JYD10-105 | 材料 | 乙供 | C16011315 | 铜芯聚氯乙烯绝缘电线 120mm² | m | 10.0567 | 71.576 | 0 | 0 | 计价 | 按实计算
JYD10-105 | 材料 | 乙供 | C16038109 | 铜接线端子 120mm² | 个 | 3.1866 | 16.36 | 0 | 0 | 计价 | 按实计算
JYD10-105 | 材料 | 乙供 | C19020101 | 机械油5~7号 | kg | 0.0793 | 6.141 | 0 | 0 | 计价 | 按实计算
JYD10-105 | 材料 | 乙供 | C19020801 | 电力复合脂 | kg | 0.025 | 11.25 | 0 | 0 | 计价 | 按实计算
JYD10-105 | 材料 | 乙供 | C19031101 | 清洗剂 | kg | 0.1001 | 2.623 | 0 | 0 | 计价 | 按实计算
JYD10-105 | 材料 | 乙供 | C20010101 | 防锈漆 | kg | 0.2012 | 9.87 | 0 | 0 | 计价 | 按实计算
JYD10-105 | 材料 | 乙供 | C20030701 | 银粉漆 | kg | 0.2012 | 24.8 | 0 | 0 | 计价 | 按实计算
JYD10-105 | 材料 | 乙供 | C22030501 | 钢锯条 各种规格 | 根 | 1.5085 | 1.528 | 0 | 0 | 计价 | 按实计算
JYD10-105 | 材料 | 乙供 | C22040101 | 砂布 | 张 | 0.5035 | 0.74 | 0 | 0 | 计价 | 按实计算
JYD10-105 | 材料 | 乙供 | C22040401 | 白布 | m² | 0.1479 | 4 | 0 | 0 | 计价 | 按实计算
JYD10-105 | 机械 | 乙供 | J03-01-034 | 汽车式起重机 起重量 8t | 台班 | 0.0698 | 662.671 | 0 | 0 | 计价 | 按实计算
JYD10-105 | 机械 | 乙供 | J03-01-036 | 汽车式起重机 起重量 16t | 台班 | 0.2592 | 881.166 | 0 | 0 | 计价 | 按实计算
JYD10-105 | 机械 | 乙供 | J04-01-002 | 载重汽车 5t | 台班 | 0.0521 | 375.731 | 0 | 0 | 计价 | 按实计算
JYD10-105 | 机械 | 乙供 | J10-01-004 | 交流弧焊机 容量 40kVA | 台班 | 0.1728 | 123.891 | 0 | 0 | 计价 | 按实计算
JYD10-105 | 机械 | 乙供 | J14-01-004 | 回路电阻测试仪 量程 1~1999μΩ | 台班 | 0.2505 | 43.294 | 0 | 0 | 计价 | 按实计算
JYD10-105 | 机械 | 乙供 | J14-03-B01 | 交流耐压试验装置 设备耐压用 35kV | 台班 | 0.88 | 352.86 | 0 | 0 | 计价 | 按实计算
JYD10-105 | 材料 | 乙供 | C99010102 | 其他材料费 | 元 | 18.9974 | 1 | 0 | 0 | 计价 | 按实计算
JYD10-106 | 人工 | 乙供 | 9101106 | 普通工 | 工日 | 2.2583 | 75 | 0 | 0 | 计价 | 按实计算
JYD10-106 | 人工 | 乙供 | 9101109 | 安装技术工 | 工日 | 18.9538 | 114 | 0 | 0 | 计价 | 按实计算
JYD10-106 | 材料 | 乙供 | C01020000 | 型钢 综合 | kg | 8.0393 | 3.625 | 0 | 0 | 计价 | 按实计算
JYD10-106 | 材料 | 乙供 | C02040115 | 焊接钢管 DN50 | kg | 24.3613 | 4.06 | 0 | 0 | 计价 | 按实计算
JYD10-106 | 材料 | 乙供 | C07010101 | 平垫铁 综合 | kg | 3.4802 | 4.628 | 0 | 0 | 计价 | 按实计算
JYD10-106 | 材料 | 乙供 | C12010200 | 电焊条 J507 综合 | kg | 1.8039 | 6.5 | 0 | 0 | 计价 | 按实计算
JYD10-106 | 材料 | 乙供 | C13010201 | 镀锌六角螺栓 综合 | kg | 3.1691 | 7.23 | 0 | 0 | 计价 | 按实计算
JYD10-106 | 材料 | 乙供 | C16011105 | 铜芯绝缘导线 截面10mm² | m | 1.4954 | 5.847 | 0 | 0 | 计价 | 按实计算
JYD10-106 | 材料 | 乙供 | C16011308 | 铜芯聚氯乙烯绝缘电线 16mm² | m | 6.7638 | 10.099 | 0 | 0 | 计价 | 按实计算
JYD10-106 | 材料 | 乙供 | C16011315 | 铜芯聚氯乙烯绝缘电线 120mm² | m | 13.0507 | 71.576 | 0 | 0 | 计价 | 按实计算
JYD10-106 | 材料 | 乙供 | C16038109 | 铜接线端子 120mm² | 个 | 6.8908 | 16.36 | 0 | 0 | 计价 | 按实计算
JYD10-106 | 材料 | 乙供 | C19020101 | 机械油5~7号 | kg | 0.099 | 6.141 | 0 | 0 | 计价 | 按实计算
JYD10-106 | 材料 | 乙供 | C19020405 | 导电脂 | kg | 0.0077 | 10.678 | 0 | 0 | 计价 | 按实计算
JYD10-106 | 材料 | 乙供 | C19020801 | 电力复合脂 | kg | 0.1533 | 11.25 | 0 | 0 | 计价 | 按实计算
JYD10-106 | 材料 | 乙供 | C19030201 | 乙醇 | kg | 0.1533 | 3.674 | 0 | 0 | 计价 | 按实计算
JYD10-106 | 材料 | 乙供 | C19031101 | 清洗剂 | kg | 0.4411 | 2.623 | 0 | 0 | 计价 | 按实计算
JYD10-106 | 材料 | 乙供 | C20010101 | 防锈漆 | kg | 0.3428 | 9.87 | 0 | 0 | 计价 | 按实计算
JYD10-106 | 材料 | 乙供 | C20030701 | 银粉漆 | kg | 0.3428 | 24.8 | 0 | 0 | 计价 | 按实计算
JYD10-106 | 材料 | 乙供 | C22010101 | 钢管脚手架 包括扣件 | kg | 17.3063 | 4.706 | 0 | 0 | 计价 | 按实计算
JYD10-106 | 材料 | 乙供 | C22010141 | 木脚手板 50×250×4000 | 块 | 0.1731 | 77.038 | 0 | 0 | 计价 | 按实计算
JYD10-106 | 材料 | 乙供 | C22030501 | 钢锯条 各种规格 | 根 | 3.9205 | 1.528 | 0 | 0 | 计价 | 按实计算
JYD10-106 | 材料 | 乙供 | C22040101 | 砂布 | 张 | 1.1023 | 0.74 | 0 | 0 | 计价 | 按实计算
JYD10-106 | 材料 | 乙供 | C22040401 | 白布 | m² | 0.3252 | 4 | 0 | 0 | 计价 | 按实计算
JYD10-106 | 机械 | 乙供 | J03-01-034 | 汽车式起重机 起重量 8t | 台班 | 0.0987 | 662.671 | 0 | 0 | 计价 | 按实计算
JYD10-106 | 机械 | 乙供 | J03-01-038 | 汽车式起重机 起重量 25t | 台班 | 0.4183 | 1125.35 | 0 | 0 | 计价 | 按实计算
JYD10-106 | 机械 | 乙供 | J04-01-005 | 载重汽车 10t | 台班 | 0.1289 | 482.561 | 0 | 0 | 计价 | 按实计算
JYD10-106 | 机械 | 乙供 | J10-01-004 | 交流弧焊机 容量 40kVA | 台班 | 0.5154 | 123.891 | 0 | 0 | 计价 | 按实计算
JYD10-106 | 机械 | 乙供 | J13-01-056 | 高空作业车 30m以内 | 台班 | 1.0368 | 1247.202 | 0 | 0 | 计价 | 按实计算
JYD10-106 | 机械 | 乙供 | J14-01-004 | 回路电阻测试仪 量程 1~1999μΩ | 台班 | 1.007 | 43.294 | 0 | 0 | 计价 | 按实计算
JYD10-106 | 材料 | 乙供 | C99010102 | 其他材料费 | 元 | 28.432 | 1 | 0 | 0 | 计价 | 按实计算
JYD10-107 | 人工 | 乙供 | 9101106 | 普通工 | 工日 | 2.9353 | 75 | 0 | 0 | 计价 | 按实计算
JYD10-107 | 人工 | 乙供 | 9101109 | 安装技术工 | 工日 | 24.741 | 114 | 0 | 0 | 计价 | 按实计算
JYD10-107 | 材料 | 乙供 | C01020000 | 型钢 综合 | kg | 11.4846 | 3.625 | 0 | 0 | 计价 | 按实计算
JYD10-107 | 材料 | 乙供 | C02040115 | 焊接钢管 DN50 | kg | 24.3613 | 4.06 | 0 | 0 | 计价 | 按实计算
JYD10-107 | 材料 | 乙供 | C07010101 | 平垫铁 综合 | kg | 3.4802 | 4.628 | 0 | 0 | 计价 | 按实计算
JYD10-107 | 材料 | 乙供 | C12010200 | 电焊条 J507 综合 | kg | 5.9087 | 6.5 | 0 | 0 | 计价 | 按实计算
JYD10-107 | 材料 | 乙供 | C13010201 | 镀锌六角螺栓 综合 | kg | 3.4954 | 7.23 | 0 | 0 | 计价 | 按实计算
JYD10-107 | 材料 | 乙供 | C16011105 | 铜芯绝缘导线 截面10mm² | m | 1.7673 | 5.847 | 0 | 0 | 计价 | 按实计算
JYD10-107 | 材料 | 乙供 | C16011308 | 铜芯聚氯乙烯绝缘电线 16mm² | m | 6.7374 | 10.099 | 0 | 0 | 计价 | 按实计算
JYD10-107 | 材料 | 乙供 | C16011315 | 铜芯聚氯乙烯绝缘电线 120mm² | m | 13.0507 | 71.576 | 0 | 0 | 计价 | 按实计算
JYD10-107 | 材料 | 乙供 | C16038109 | 铜接线端子 120mm² | 个 | 9.1876 | 16.36 | 0 | 0 | 计价 | 按实计算
JYD10-107 | 材料 | 乙供 | C19020101 | 机械油5~7号 | kg | 0.099 | 6.141 | 0 | 0 | 计价 | 按实计算
JYD10-107 | 材料 | 乙供 | C19020405 | 导电脂 | kg | 0.0077 | 10.678 | 0 | 0 | 计价 | 按实计算
JYD10-107 | 材料 | 乙供 | C19020801 | 电力复合脂 | kg | 0.1533 | 11.25 | 0 | 0 | 计价 | 按实计算
JYD10-107 | 材料 | 乙供 | C19030201 | 乙醇 | kg | 0.1533 | 3.674 | 0 | 0 | 计价 | 按实计算
JYD10-107 | 材料 | 乙供 | C19031101 | 清洗剂 | kg | 0.5515 | 2.623 | 0 | 0 | 计价 | 按实计算
JYD10-107 | 材料 | 乙供 | C20010101 | 防锈漆 | kg | 0.4285 | 9.87 | 0 | 0 | 计价 | 按实计算
JYD10-107 | 材料 | 乙供 | C20030701 | 银粉漆 | kg | 0.4285 | 24.8 | 0 | 0 | 计价 | 按实计算
JYD10-107 | 材料 | 乙供 | C22010101 | 钢管脚手架 包括扣件 | kg | 35.3983 | 4.706 | 0 | 0 | 计价 | 按实计算
JYD10-107 | 材料 | 乙供 | C22010141 | 木脚手板 50×250×4000 | 块 | 0.354 | 77.038 | 0 | 0 | 计价 | 按实计算
JYD10-107 | 材料 | 乙供 | C22030501 | 钢锯条 各种规格 | 根 | 4.9006 | 1.528 | 0 | 0 | 计价 | 按实计算
JYD10-107 | 材料 | 乙供 | C22040101 | 砂布 | 张 | 0.2751 | 0.74 | 0 | 0 | 计价 | 按实计算
JYD10-107 | 材料 | 乙供 | C22040401 | 白布 | m² | 0.4065 | 4 | 0 | 0 | 计价 | 按实计算
JYD10-107 | 机械 | 乙供 | J03-01-036 | 汽车式起重机 起重量 16t | 台班 | 0.1241 | 881.166 | 0 | 0 | 计价 | 按实计算
JYD10-107 | 机械 | 乙供 | J03-01-040 | 汽车式起重机 起重量 40t | 台班 | 1.0032 | 1576.418 | 0 | 0 | 计价 | 按实计算
JYD10-107 | 机械 | 乙供 | J04-01-005 | 载重汽车 10t | 台班 | 0.4386 | 482.561 | 0 | 0 | 计价 | 按实计算
JYD10-107 | 机械 | 乙供 | J10-01-004 | 交流弧焊机 容量 40kVA | 台班 | 1.6882 | 123.891 | 0 | 0 | 计价 | 按实计算
JYD10-107 | 机械 | 乙供 | J13-01-056 | 高空作业车 30m以内 | 台班 | 1.3523 | 1247.202 | 0 | 0 | 计价 | 按实计算
JYD10-107 | 机械 | 乙供 | J14-01-004 | 回路电阻测试仪 量程 1~1999μΩ | 台班 | 1.1278 | 43.294 | 0 | 0 | 计价 | 按实计算
JYD10-107 | 材料 | 乙供 | C99010102 | 其他材料费 | 元 | 32.1116 | 1 | 0 | 0 | 计价 | 按实计算
JYD10-108 | 人工 | 乙供 | 9101106 | 普通工 | 工日 | 5.571 | 75 | 0 | 0 | 计价 | 按实计算
JYD10-108 | 人工 | 乙供 | 9101109 | 安装技术工 | 工日 | 47.9673 | 114 | 0 | 0 | 计价 | 按实计算
JYD10-108 | 材料 | 乙供 | C07010101 | 平垫铁 综合 | kg | 8.5072 | 4.628 | 0 | 0 | 计价 | 按实计算
JYD10-108 | 材料 | 乙供 | C12010200 | 电焊条 J507 综合 | kg | 1.5701 | 6.5 | 0 | 0 | 计价 | 按实计算
JYD10-108 | 材料 | 乙供 | C16011308 | 铜芯聚氯乙烯绝缘电线 16mm² | m | 5.6142 | 10.099 | 0 | 0 | 计价 | 按实计算
JYD10-108 | 材料 | 乙供 | C19030201 | 乙醇 | kg | 0.51 | 3.674 | 0 | 0 | 计价 | 按实计算
JYD10-108 | 材料 | 乙供 | C19031101 | 清洗剂 | kg | 1.8718 | 2.623 | 0 | 0 | 计价 | 按实计算
JYD10-108 | 材料 | 乙供 | C19091001 | 密封胶 | kg | 5.1043 | 14.685 | 0 | 0 | 计价 | 按实计算
JYD10-108 | 材料 | 乙供 | C19110101 | 氧气 | m³ | 0.8507 | 4.77 | 0 | 0 | 计价 | 按实计算
JYD10-108 | 材料 | 乙供 | C19110201 | 乙炔气 | m³ | 0.2973 | 11.05 | 0 | 0 | 计价 | 按实计算
JYD10-108 | 材料 | 乙供 | C19110401 | 氮气 | m³ | 25.5214 | 2.338 | 0 | 0 | 计价 | 按实计算
JYD10-108 | 材料 | 乙供 | C20010101 | 防锈漆 | kg | 0.1704 | 9.87 | 0 | 0 | 计价 | 按实计算
JYD10-108 | 材料 | 乙供 | C20030701 | 银粉漆 | kg | 0.3408 | 24.8 | 0 | 0 | 计价 | 按实计算
JYD10-108 | 材料 | 乙供 | C22010101 | 钢管脚手架 包括扣件 | kg | 17.8649 | 4.706 | 0 | 0 | 计价 | 按实计算
JYD10-108 | 材料 | 乙供 | C22010141 | 木脚手板 50×250×4000 | 块 | 0.1786 | 77.038 | 0 | 0 | 计价 | 按实计算
JYD10-108 | 材料 | 乙供 | C22040101 | 砂布 | 张 | 0.8507 | 0.74 | 0 | 0 | 计价 | 按实计算
JYD10-108 | 材料 | 乙供 | C22040401 | 白布 | m² | 1.8046 | 4 | 0 | 0 | 计价 | 按实计算
JYD10-108 | 机械 | 乙供 | J03-01-036 | 汽车式起重机 起重量 16t | 台班 | 1.2287 | 881.166 | 0 | 0 | 计价 | 按实计算
JYD10-108 | 机械 | 乙供 | J04-01-002 | 载重汽车 5t | 台班 | 0.6131 | 375.731 | 0 | 0 | 计价 | 按实计算
JYD10-108 | 机械 | 乙供 | J10-01-004 | 交流弧焊机 容量 40kVA | 台班 | 0.4486 | 123.891 | 0 | 0 | 计价 | 按实计算
JYD10-108 | 机械 | 乙供 | J13-01-056 | 高空作业车 30m以内 | 台班 | 5.3925 | 1247.202 | 0 | 0 | 计价 | 按实计算
JYD10-108 | 机械 | 乙供 | J14-01-004 | 回路电阻测试仪 量程 1~1999μΩ | 台班 | 3.5101 | 43.294 | 0 | 0 | 计价 | 按实计算
JYD10-108 | 机械 | 乙供 | J14-01-018 | 综合特性测试仪(含TA、TV) | 台班 | 1.7537 | 355.384 | 0 | 0 | 计价 | 按实计算
JYD10-108 | 机械 | 乙供 | J14-03-001 | 开关特性测试仪(综合) | 台班 | 1.7537 | 275.054 | 0 | 0 | 计价 | 按实计算
JYD10-108 | 机械 | 乙供 | J14-03-021 | SF₆密度继电器校验仪 | 台班 | 1.403 | 186.6 | 0 | 0 | 计价 | 按实计算
JYD10-108 | 机械 | 乙供 | J14-03-022 | SF₆气体充放回收装置 | 台班 | 3.3488 | 264.14 | 0 | 0 | 计价 | 按实计算
JYD10-108 | 机械 | 乙供 | J14-04-007 | SF₆微水分析仪 | 台班 | 1.403 | 190.08 | 0 | 0 | 计价 | 按实计算
JYD10-108 | 机械 | 乙供 | J14-08-175 | SF₆气体泄漏检测仪(定量) | 台班 | 1.403 | 2828.53 | 0 | 0 | 计价 | 按实计算
JYD10-108 | 机械 | 乙供 | J14-08-287 | 绝缘电阻测试仪 2500~10000V 2mA以上 | 台班 | 1.7537 | 239.717 | 0 | 0 | 计价 | 按实计算
JYD10-108 | 机械 | 乙供 | J14-09-023 | SF₆气体成分测试仪 | 台班 | 1.403 | 849.54 | 0 | 0 | 计价 | 按实计算
JYD10-108 | 材料 | 乙供 | C99010102 | 其他材料费 | 元 | 7.4168 | 1 | 0 | 0 | 计价 | 按实计算
JYD10-109 | 人工 | 乙供 | 9101106 | 普通工 | 工日 | 7.2078 | 75 | 0 | 0 | 计价 | 按实计算
JYD10-109 | 人工 | 乙供 | 9101109 | 安装技术工 | 工日 | 49.2028 | 114 | 0 | 0 | 计价 | 按实计算
JYD10-109 | 材料 | 乙供 | C07010101 | 平垫铁 综合 | kg | 13.478 | 4.628 | 0 | 0 | 计价 | 按实计算
JYD10-109 | 材料 | 乙供 | C12010200 | 电焊条 J507 综合 | kg | 2.3912 | 6.5 | 0 | 0 | 计价 | 按实计算
JYD10-109 | 材料 | 乙供 | C16011308 | 铜芯聚氯乙烯绝缘电线 16mm² | m | 5.9303 | 10.099 | 0 | 0 | 计价 | 按实计算
JYD10-109 | 材料 | 乙供 | C19030201 | 乙醇 | kg | 0.8089 | 3.674 | 0 | 0 | 计价 | 按实计算
JYD10-109 | 材料 | 乙供 | C19031101 | 清洗剂 | kg | 2.9656 | 2.623 | 0 | 0 | 计价 | 按实计算
JYD10-109 | 材料 | 乙供 | C19091001 | 密封胶 | kg | 8.0869 | 14.685 | 0 | 0 | 计价 | 按实计算
JYD10-109 | 材料 | 乙供 | C19110101 | 氧气 | m³ | 1.3478 | 4.77 | 0 | 0 | 计价 | 按实计算
JYD10-109 | 材料 | 乙供 | C19110201 | 乙炔气 | m³ | 0.4719 | 11.05 | 0 | 0 | 计价 | 按实计算
JYD10-109 | 材料 | 乙供 | C19110401 | 氮气 | m³ | 40.4342 | 2.338 | 0 | 0 | 计价 | 按实计算
JYD10-109 | 材料 | 乙供 | C20010101 | 防锈漆 | kg | 0.27 | 9.87 | 0 | 0 | 计价 | 按实计算
JYD10-109 | 材料 | 乙供 | C20030701 | 银粉漆 | kg | 0.5389 | 24.8 | 0 | 0 | 计价 | 按实计算
JYD10-109 | 材料 | 乙供 | C22010101 | 钢管脚手架 包括扣件 | kg | 28.3039 | 4.706 | 0 | 0 | 计价 | 按实计算
JYD10-109 | 材料 | 乙供 | C22010141 | 木脚手板 50×250×4000 | 块 | 0.283 | 77.038 | 0 | 0 | 计价 | 按实计算
JYD10-109 | 材料 | 乙供 | C22040101 | 砂布 | 张 | 1.3478 | 0.74 | 0 | 0 | 计价 | 按实计算
JYD10-109 | 材料 | 乙供 | C22040401 | 白布 | m² | 2.8591 | 4 | 0 | 0 | 计价 | 按实计算
JYD10-109 | 机械 | 乙供 | J03-01-038 | 汽车式起重机 起重量 25t | 台班 | 2.3159 | 1125.35 | 0 | 0 | 计价 | 按实计算
JYD10-109 | 机械 | 乙供 | J04-01-005 | 载重汽车 10t | 台班 | 1.1582 | 482.561 | 0 | 0 | 计价 | 按实计算
JYD10-109 | 机械 | 乙供 | J10-01-004 | 交流弧焊机 容量 40kVA | 台班 | 0.8127 | 123.891 | 0 | 0 | 计价 | 按实计算
JYD10-109 | 机械 | 乙供 | J13-01-056 | 高空作业车 30m以内 | 台班 | 7.6612 | 1247.202 | 0 | 0 | 计价 | 按实计算
JYD10-109 | 机械 | 乙供 | J14-01-004 | 回路电阻测试仪 量程 1~1999μΩ | 台班 | 3.3081 | 43.294 | 0 | 0 | 计价 | 按实计算
JYD10-109 | 机械 | 乙供 | J14-01-018 | 综合特性测试仪(含TA、TV) | 台班 | 1.6528 | 355.384 | 0 | 0 | 计价 | 按实计算
JYD10-109 | 机械 | 乙供 | J14-03-001 | 开关特性测试仪(综合) | 台班 | 1.6528 | 275.054 | 0 | 0 | 计价 | 按实计算
JYD10-109 | 机械 | 乙供 | J14-03-021 | SF₆密度继电器校验仪 | 台班 | 1.4885 | 186.6 | 0 | 0 | 计价 | 按实计算
JYD10-109 | 机械 | 乙供 | J14-03-022 | SF₆气体充放回收装置 | 台班 | 6.3144 | 264.14 | 0 | 0 | 计价 | 按实计算
JYD10-109 | 机械 | 乙供 | J14-04-007 | SF₆微水分析仪 | 台班 | 1.4885 | 190.08 | 0 | 0 | 计价 | 按实计算
JYD10-109 | 机械 | 乙供 | J14-08-175 | SF₆气体泄漏检测仪(定量) | 台班 | 1.4885 | 2828.53 | 0 | 0 | 计价 | 按实计算
JYD10-109 | 机械 | 乙供 | J14-08-287 | 绝缘电阻测试仪 2500~10000V 2mA以上 | 台班 | 1.6528 | 239.717 | 0 | 0 | 计价 | 按实计算
JYD10-109 | 机械 | 乙供 | J14-09-023 | SF₆气体成分测试仪 | 台班 | 1.4885 | 849.54 | 0 | 0 | 计价 | 按实计算
JYD10-109 | 材料 | 乙供 | C99010102 | 其他材料费 | 元 | 11.1392 | 1 | 0 | 0 | 计价 | 按实计算
JYD10-110 | 人工 | 乙供 | 9101106 | 普通工 | 工日 | 11.1076 | 75 | 0 | 0 | 计价 | 按实计算
JYD10-110 | 人工 | 乙供 | 9101109 | 安装技术工 | 工日 | 75.825 | 114 | 0 | 0 | 计价 | 按实计算
JYD10-110 | 材料 | 乙供 | C07010101 | 平垫铁 综合 | kg | 17.0143 | 4.628 | 0 | 0 | 计价 | 按实计算
JYD10-110 | 材料 | 乙供 | C12010200 | 电焊条 J507 综合 | kg | 3.0184 | 6.5 | 0 | 0 | 计价 | 按实计算
JYD10-110 | 材料 | 乙供 | C16011308 | 铜芯聚氯乙烯绝缘电线 16mm² | m | 7.486 | 10.099 | 0 | 0 | 计价 | 按实计算
JYD10-110 | 材料 | 乙供 | C19030201 | 乙醇 | kg | 1.0211 | 3.674 | 0 | 0 | 计价 | 按实计算
JYD10-110 | 材料 | 乙供 | C19031101 | 清洗剂 | kg | 3.7437 | 2.623 | 0 | 0 | 计价 | 按实计算
JYD10-110 | 材料 | 乙供 | C19091001 | 密封胶 | kg | 10.2086 | 14.685 | 0 | 0 | 计价 | 按实计算
JYD10-110 | 材料 | 乙供 | C19110101 | 氧气 | m³ | 1.7015 | 4.77 | 0 | 0 | 计价 | 按实计算
JYD10-110 | 材料 | 乙供 | C19110201 | 乙炔气 | m³ | 0.5957 | 11.05 | 0 | 0 | 计价 | 按实计算
JYD10-110 | 材料 | 乙供 | C19110401 | 氮气 | m³ | 51.0428 | 2.338 | 0 | 0 | 计价 | 按实计算
JYD10-110 | 材料 | 乙供 | C20010101 | 防锈漆 | kg | 0.3408 | 9.87 | 0 | 0 | 计价 | 按实计算
JYD10-110 | 材料 | 乙供 | C20030701 | 银粉漆 | kg | 0.6803 | 24.8 | 0 | 0 | 计价 | 按实计算
JYD10-110 | 材料 | 乙供 | C22010101 | 钢管脚手架 包括扣件 | kg | 35.73 | 4.706 | 0 | 0 | 计价 | 按实计算
JYD10-110 | 材料 | 乙供 | C22010141 | 木脚手板 50×250×4000 | 块 | 0.3573 | 77.038 | 0 | 0 | 计价 | 按实计算
JYD10-110 | 材料 | 乙供 | C22040101 | 砂布 | 张 | 1.7015 | 0.74 | 0 | 0 | 计价 | 按实计算
JYD10-110 | 材料 | 乙供 | C22040401 | 白布 | m² | 3.6094 | 4 | 0 | 0 | 计价 | 按实计算
JYD10-110 | 机械 | 乙供 | J03-01-038 | 汽车式起重机 起重量 25t | 台班 | 2.4575 | 1125.35 | 0 | 0 | 计价 | 按实计算
JYD10-110 | 机械 | 乙供 | J04-01-005 | 载重汽车 10t | 台班 | 1.2287 | 482.561 | 0 | 0 | 计价 | 按实计算
JYD10-110 | 机械 | 乙供 | J10-01-004 | 交流弧焊机 容量 40kVA | 台班 | 0.8624 | 123.891 | 0 | 0 | 计价 | 按实计算
JYD10-110 | 机械 | 乙供 | J13-01-056 | 高空作业车 30m以内 | 台班 | 8.1295 | 1247.202 | 0 | 0 | 计价 | 按实计算
JYD10-110 | 机械 | 乙供 | J14-01-004 | 回路电阻测试仪 量程 1~1999μΩ | 台班 | 3.5101 | 43.294 | 0 | 0 | 计价 | 按实计算
JYD10-110 | 机械 | 乙供 | J14-01-018 | 综合特性测试仪(含TA、TV) | 台班 | 1.7537 | 355.384 | 0 | 0 | 计价 | 按实计算
JYD10-110 | 机械 | 乙供 | J14-03-001 | 开关特性测试仪(综合) | 台班 | 1.7537 | 275.054 | 0 | 0 | 计价 | 按实计算
JYD10-110 | 机械 | 乙供 | J14-03-021 | SF₆密度继电器校验仪 | 台班 | 1.5797 | 186.6 | 0 | 0 | 计价 | 按实计算
JYD10-110 | 机械 | 乙供 | J14-03-022 | SF₆气体充放回收装置 | 台班 | 6.7003 | 264.14 | 0 | 0 | 计价 | 按实计算
JYD10-110 | 机械 | 乙供 | J14-04-007 | SF₆微水分析仪 | 台班 | 1.5797 | 190.08 | 0 | 0 | 计价 | 按实计算
JYD10-110 | 机械 | 乙供 | J14-08-175 | SF₆气体泄漏检测仪(定量) | 台班 | 1.5797 | 2828.53 | 0 | 0 | 计价 | 按实计算
JYD10-110 | 机械 | 乙供 | J14-08-287 | 绝缘电阻测试仪 2500~10000V 2mA以上 | 台班 | 1.7537 | 239.717 | 0 | 0 | 计价 | 按实计算
JYD10-110 | 机械 | 乙供 | J14-09-023 | SF₆气体成分测试仪 | 台班 | 1.5797 | 849.54 | 0 | 0 | 计价 | 按实计算
JYD10-110 | 材料 | 乙供 | C99010102 | 其他材料费 | 元 | 14.0617 | 1 | 0 | 0 | 计价 | 按实计算
JYD10-111 | 人工 | 乙供 | 9101106 | 普通工 | 工日 | 13.2981 | 75 | 0 | 0 | 计价 | 按实计算
JYD10-111 | 人工 | 乙供 | 9101109 | 安装技术工 | 工日 | 101.6113 | 114 | 0 | 0 | 计价 | 按实计算
JYD10-111 | 材料 | 乙供 | C07010101 | 平垫铁 综合 | kg | 17.4479 | 4.628 | 0 | 0 | 计价 | 按实计算
JYD10-111 | 材料 | 乙供 | C12010200 | 电焊条 J507 综合 | kg | 4.6522 | 6.5 | 0 | 0 | 计价 | 按实计算
JYD10-111 | 材料 | 乙供 | C16011308 | 铜芯聚氯乙烯绝缘电线 16mm² | m | 9.8706 | 10.099 | 0 | 0 | 计价 | 按实计算
JYD10-111 | 材料 | 乙供 | C19030201 | 乙醇 | kg | 1.2986 | 3.674 | 0 | 0 | 计价 | 按实计算
JYD10-111 | 材料 | 乙供 | C19031101 | 清洗剂 | kg | 3.4107 | 2.623 | 0 | 0 | 计价 | 按实计算
JYD10-111 | 材料 | 乙供 | C19091001 | 密封胶 | kg | 10.6579 | 14.685 | 0 | 0 | 计价 | 按实计算
JYD10-111 | 材料 | 乙供 | C19110101 | 氧气 | m³ | 1.438 | 4.77 | 0 | 0 | 计价 | 按实计算
JYD10-111 | 材料 | 乙供 | C19110201 | 乙炔气 | m³ | 0.955 | 11.05 | 0 | 0 | 计价 | 按实计算
JYD10-111 | 材料 | 乙供 | C19110401 | 氮气 | m³ | 45.9454 | 2.338 | 0 | 0 | 计价 | 按实计算
JYD10-111 | 材料 | 乙供 | C20010101 | 防锈漆 | kg | 0.3963 | 9.87 | 0 | 0 | 计价 | 按实计算
JYD10-111 | 材料 | 乙供 | C20030701 | 银粉漆 | kg | 0.6747 | 24.8 | 0 | 0 | 计价 | 按实计算
JYD10-111 | 材料 | 乙供 | C22010101 | 钢管脚手架 包括扣件 | kg | 33.9122 | 4.706 | 0 | 0 | 计价 | 按实计算
JYD10-111 | 材料 | 乙供 | C22010141 | 木脚手板 50×250×4000 | 块 | 0.3391 | 77.038 | 0 | 0 | 计价 | 按实计算
JYD10-111 | 材料 | 乙供 | C22040101 | 砂布 | 张 | 1.5408 | 0.74 | 0 | 0 | 计价 | 按实计算
JYD10-111 | 材料 | 乙供 | C22040401 | 白布 | m² | 3.2685 | 4 | 0 | 0 | 计价 | 按实计算
JYD10-111 | 机械 | 乙供 | J03-01-038 | 汽车式起重机 起重量 25t | 台班 | 3.3695 | 1125.35 | 0 | 0 | 计价 | 按实计算
JYD10-111 | 机械 | 乙供 | J04-01-005 | 载重汽车 10t | 台班 | 2.2275 | 482.561 | 0 | 0 | 计价 | 按实计算
JYD10-111 | 机械 | 乙供 | J10-01-004 | 交流弧焊机 容量 40kVA | 台班 | 1.3292 | 123.891 | 0 | 0 | 计价 | 按实计算
JYD10-111 | 机械 | 乙供 | J13-01-056 | 高空作业车 30m以内 | 台班 | 9.8209 | 1247.202 | 0 | 0 | 计价 | 按实计算
JYD10-111 | 机械 | 乙供 | J14-01-004 | 回路电阻测试仪 量程 1~1999μΩ | 台班 | 3.5749 | 43.294 | 0 | 0 | 计价 | 按实计算
JYD10-111 | 机械 | 乙供 | J14-01-018 | 综合特性测试仪(含TA、TV) | 台班 | 2.3046 | 355.384 | 0 | 0 | 计价 | 按实计算
JYD10-111 | 机械 | 乙供 | J14-03-001 | 开关特性测试仪(综合) | 台班 | 2.3046 | 275.054 | 0 | 0 | 计价 | 按实计算
JYD10-111 | 机械 | 乙供 | J14-03-021 | SF₆密度继电器校验仪 | 台班 | 2.1882 | 186.6 | 0 | 0 | 计价 | 按实计算
JYD10-111 | 机械 | 乙供 | J14-03-022 | SF₆气体充放回收装置 | 台班 | 7.1822 | 264.14 | 0 | 0 | 计价 | 按实计算
JYD10-111 | 机械 | 乙供 | J14-04-007 | SF₆微水分析仪 | 台班 | 2.1882 | 190.08 | 0 | 0 | 计价 | 按实计算
JYD10-111 | 机械 | 乙供 | J14-08-175 | SF₆气体泄漏检测仪(定量) | 台班 | 2.1882 | 2828.53 | 0 | 0 | 计价 | 按实计算
JYD10-111 | 机械 | 乙供 | J14-08-287 | 绝缘电阻测试仪 2500~10000V 2mA以上 | 台班 | 2.3046 | 239.717 | 0 | 0 | 计价 | 按实计算
JYD10-111 | 机械 | 乙供 | J14-09-023 | SF₆气体成分测试仪 | 台班 | 2.1882 | 849.54 | 0 | 0 | 计价 | 按实计算
JYD10-111 | 材料 | 乙供 | C99010102 | 其他材料费 | 元 | 14.5261 | 1 | 0 | 0 | 计价 | 按实计算
JYD10-112 | 人工 | 乙供 | 9101106 | 普通工 | 工日 | 6.4656 | 75 | 0 | 0 | 计价 | 按实计算
JYD10-112 | 人工 | 乙供 | 9101109 | 安装技术工 | 工日 | 45.9391 | 114 | 0 | 0 | 计价 | 按实计算
JYD10-112 | 材料 | 乙供 | C12010200 | 电焊条 J507 综合 | kg | 1.3202 | 6.5 | 0 | 0 | 计价 | 按实计算
JYD10-112 | 材料 | 乙供 | C16011105 | 铜芯绝缘导线 截面10mm² | m | 6.2837 | 5.847 | 0 | 0 | 计价 | 按实计算
JYD10-112 | 材料 | 乙供 | C16011308 | 铜芯聚氯乙烯绝缘电线 16mm² | m | 2.4333 | 10.099 | 0 | 0 | 计价 | 按实计算
JYD10-112 | 材料 | 乙供 | C16011315 | 铜芯聚氯乙烯绝缘电线 120mm² | m | 54.8534 | 71.576 | 0 | 0 | 计价 | 按实计算
JYD10-112 | 材料 | 乙供 | C16038109 | 铜接线端子 120mm² | 个 | 46.006 | 16.36 | 0 | 0 | 计价 | 按实计算
JYD10-112 | 材料 | 乙供 | C18040801 | 聚氯乙烯塑料薄膜 0.5mm | kg | 12.3867 | 9.171 | 0 | 0 | 计价 | 按实计算
JYD10-112 | 材料 | 乙供 | C19020405 | 导电脂 | kg | 0.7085 | 10.678 | 0 | 0 | 计价 | 按实计算
JYD10-112 | 材料 | 乙供 | C19040301 | 二氧化锰 | kg | 0.6629 | 1.167 | 0 | 0 | 计价 | 按实计算
JYD10-112 | 材料 | 乙供 | C20010101 | 防锈漆 | kg | 0.443 | 9.87 | 0 | 0 | 计价 | 按实计算
JYD10-112 | 材料 | 乙供 | C20030701 | 银粉漆 | kg | 0.443 | 24.8 | 0 | 0 | 计价 | 按实计算
JYD10-112 | 材料 | 乙供 | C22010201 | 枕木 160×220×2500 | 根 | 5.6631 | 136.294 | 0 | 0 | 计价 | 按实计算
JYD10-112 | 材料 | 乙供 | C22040401 | 白布 | m² | 22.5204 | 4 | 0 | 0 | 计价 | 按实计算
JYD10-112 | 材料 | 乙供 | C22040613 | 白棕绳 φ14 | kg | 6.1926 | 8.436 | 0 | 0 | 计价 | 按实计算
JYD10-112 | 机械 | 乙供 | J03-01-036 | 汽车式起重机 起重量 16t | 台班 | 2.4702 | 881.166 | 0 | 0 | 计价 | 按实计算
JYD10-112 | 机械 | 乙供 | J03-01-038 | 汽车式起重机 起重量 25t | 台班 | 4.8783 | 1125.35 | 0 | 0 | 计价 | 按实计算
JYD10-112 | 机械 | 乙供 | J03-01-066 | 叉式起重机 起重量 5t | 台班 | 2.2772 | 459.446 | 0 | 0 | 计价 | 按实计算
JYD10-112 | 机械 | 乙供 | J04-01-005 | 载重汽车 10t | 台班 | 1.4307 | 482.561 | 0 | 0 | 计价 | 按实计算
JYD10-112 | 机械 | 乙供 | J10-01-004 | 交流弧焊机 容量 40kVA | 台班 | 0.3772 | 123.891 | 0 | 0 | 计价 | 按实计算
JYD10-112 | 机械 | 乙供 | J13-01-056 | 高空作业车 30m以内 | 台班 | 2.6024 | 1247.202 | 0 | 0 | 计价 | 按实计算
JYD10-112 | 机械 | 乙供 | J14-01-004 | 回路电阻测试仪 量程 1~1999μΩ | 台班 | 0.5891 | 43.294 | 0 | 0 | 计价 | 按实计算
JYD10-112 | 机械 | 乙供 | J14-03-001 | 开关特性测试仪(综合) | 台班 | 0.4078 | 275.054 | 0 | 0 | 计价 | 按实计算
JYD10-112 | 机械 | 乙供 | J14-03-021 | SF₆密度继电器校验仪 | 台班 | 0.4078 | 186.6 | 0 | 0 | 计价 | 按实计算
JYD10-112 | 机械 | 乙供 | J14-04-007 | SF₆微水分析仪 | 台班 | 0.2946 | 190.08 | 0 | 0 | 计价 | 按实计算
JYD10-112 | 机械 | 乙供 | J14-08-175 | SF₆气体泄漏检测仪(定量) | 台班 | 0.2946 | 2828.53 | 0 | 0 | 计价 | 按实计算
JYD10-112 | 机械 | 乙供 | J14-08-287 | 绝缘电阻测试仪 2500~10000V 2mA以上 | 台班 | 1.6313 | 239.717 | 0 | 0 | 计价 | 按实计算
JYD10-112 | 机械 | 乙供 | J14-09-023 | SF₆气体成分测试仪 | 台班 | 0.2946 | 849.54 | 0 | 0 | 计价 | 按实计算
JYD10-112 | 机械 | 乙供 | J18-01-010 | 高压试验变压器全套装置 YDJ | 台班 | 0.648 | 260.944 | 0 | 0 | 计价 | 按实计算
JYD10-112 | 材料 | 乙供 | C99010102 | 其他材料费 | 元 | 116.0041 | 1 | 0 | 0 | 计价 | 按实计算
JYD10-113 | 人工 | 乙供 | 9101106 | 普通工 | 工日 | 6.0635 | 75 | 0 | 0 | 计价 | 按实计算
JYD10-113 | 人工 | 乙供 | 9101109 | 安装技术工 | 工日 | 45.9649 | 114 | 0 | 0 | 计价 | 按实计算
JYD10-113 | 材料 | 乙供 | C12010200 | 电焊条 J507 综合 | kg | 1.2474 | 6.5 | 0 | 0 | 计价 | 按实计算
JYD10-113 | 材料 | 乙供 | C16011105 | 铜芯绝缘导线 截面10mm² | m | 6.2837 | 5.847 | 0 | 0 | 计价 | 按实计算
JYD10-113 | 材料 | 乙供 | C16011308 | 铜芯聚氯乙烯绝缘电线 16mm² | m | 2.4333 | 10.099 | 0 | 0 | 计价 | 按实计算
JYD10-113 | 材料 | 乙供 | C16011315 | 铜芯聚氯乙烯绝缘电线 120mm² | m | 51.4257 | 71.576 | 0 | 0 | 计价 | 按实计算
JYD10-113 | 材料 | 乙供 | C16038109 | 铜接线端子 120mm² | 个 | 43.1312 | 16.36 | 0 | 0 | 计价 | 按实计算
JYD10-113 | 材料 | 乙供 | C18040801 | 聚氯乙烯塑料薄膜 0.5mm | kg | 11.6122 | 9.171 | 0 | 0 | 计价 | 按实计算
JYD10-113 | 材料 | 乙供 | C19020405 | 导电脂 | kg | 0.6629 | 10.678 | 0 | 0 | 计价 | 按实计算
JYD10-113 | 材料 | 乙供 | C19040301 | 二氧化锰 | kg | 0.6222 | 1.167 | 0 | 0 | 计价 | 按实计算
JYD10-113 | 材料 | 乙供 | C20010101 | 防锈漆 | kg | 0.4147 | 9.87 | 0 | 0 | 计价 | 按实计算
JYD10-113 | 材料 | 乙供 | C20030701 | 银粉漆 | kg | 0.4147 | 24.8 | 0 | 0 | 计价 | 按实计算
JYD10-113 | 材料 | 乙供 | C22010201 | 枕木 160×220×2500 | 根 | 5.3081 | 136.294 | 0 | 0 | 计价 | 按实计算
JYD10-113 | 材料 | 乙供 | C22040401 | 白布 | m² | 21.1141 | 4 | 0 | 0 | 计价 | 按实计算
JYD10-113 | 材料 | 乙供 | C22040613 | 白棕绳 φ14 | kg | 5.8061 | 8.436 | 0 | 0 | 计价 | 按实计算
JYD10-113 | 机械 | 乙供 | J03-01-036 | 汽车式起重机 起重量 16t | 台班 | 2.3187 | 881.166 | 0 | 0 | 计价 | 按实计算
JYD10-113 | 机械 | 乙供 | J03-01-038 | 汽车式起重机 起重量 25t | 台班 | 4.5737 | 1125.35 | 0 | 0 | 计价 | 按实计算
JYD10-113 | 机械 | 乙供 | J03-01-066 | 叉式起重机 起重量 5t | 台班 | 2.1358 | 459.446 | 0 | 0 | 计价 | 按实计算
JYD10-113 | 机械 | 乙供 | J04-01-005 | 载重汽车 10t | 台班 | 1.3427 | 482.561 | 0 | 0 | 计价 | 按实计算
JYD10-113 | 机械 | 乙供 | J10-01-004 | 交流弧焊机 容量 40kVA | 台班 | 0.3564 | 123.891 | 0 | 0 | 计价 | 按实计算
JYD10-113 | 机械 | 乙供 | J13-01-056 | 高空作业车 30m以内 | 台班 | 2.4377 | 1247.202 | 0 | 0 | 计价 | 按实计算
JYD10-113 | 机械 | 乙供 | J14-01-004 | 回路电阻测试仪 量程 1~1999μΩ | 台班 | 0.648 | 43.294 | 0 | 0 | 计价 | 按实计算
JYD10-113 | 机械 | 乙供 | J14-03-001 | 开关特性测试仪(综合) | 台班 | 0.4078 | 275.054 | 0 | 0 | 计价 | 按实计算
JYD10-113 | 机械 | 乙供 | J14-03-021 | SF₆密度继电器校验仪 | 台班 | 0.4078 | 186.6 | 0 | 0 | 计价 | 按实计算
JYD10-113 | 机械 | 乙供 | J14-04-007 | SF₆微水分析仪 | 台班 | 0.2946 | 190.08 | 0 | 0 | 计价 | 按实计算
JYD10-113 | 机械 | 乙供 | J14-08-175 | SF₆气体泄漏检测仪(定量) | 台班 | 0.2946 | 2828.53 | 0 | 0 | 计价 | 按实计算
JYD10-113 | 机械 | 乙供 | J14-08-287 | 绝缘电阻测试仪 2500~10000V 2mA以上 | 台班 | 0.4078 | 239.717 | 0 | 0 | 计价 | 按实计算
JYD10-113 | 机械 | 乙供 | J14-09-023 | SF₆气体成分测试仪 | 台班 | 0.2946 | 849.54 | 0 | 0 | 计价 | 按实计算
JYD10-113 | 机械 | 乙供 | J18-01-010 | 高压试验变压器全套装置 YDJ | 台班 | 0.5891 | 260.944 | 0 | 0 | 计价 | 按实计算
JYD10-113 | 材料 | 乙供 | C99010102 | 其他材料费 | 元 | 108.8294 | 1 | 0 | 0 | 计价 | 按实计算
JYD10-114 | 人工 | 乙供 | 9101106 | 普通工 | 工日 | 8.8477 | 75 | 0 | 0 | 计价 | 按实计算
JYD10-114 | 人工 | 乙供 | 9101109 | 安装技术工 | 工日 | 62.8639 | 114 | 0 | 0 | 计价 | 按实计算
JYD10-114 | 材料 | 乙供 | C12010200 | 电焊条 J507 综合 | kg | 1.987 | 6.5 | 0 | 0 | 计价 | 按实计算
JYD10-114 | 材料 | 乙供 | C16011105 | 铜芯绝缘导线 截面10mm² | m | 7.8822 | 5.847 | 0 | 0 | 计价 | 按实计算
JYD10-114 | 材料 | 乙供 | C16011308 | 铜芯聚氯乙烯绝缘电线 16mm² | m | 3.0524 | 10.099 | 0 | 0 | 计价 | 按实计算
JYD10-114 | 材料 | 乙供 | C16011315 | 铜芯聚氯乙烯绝缘电线 120mm² | m | 68.8073 | 71.576 | 0 | 0 | 计价 | 按实计算
JYD10-114 | 材料 | 乙供 | C16038109 | 铜接线端子 120mm² | 个 | 57.7092 | 16.36 | 0 | 0 | 计价 | 按实计算
JYD10-114 | 材料 | 乙供 | C18040801 | 聚氯乙烯塑料薄膜 0.5mm | kg | 15.5377 | 9.171 | 0 | 0 | 计价 | 按实计算
JYD10-114 | 材料 | 乙供 | C19020405 | 导电脂 | kg | 0.8888 | 10.678 | 0 | 0 | 计价 | 按实计算
JYD10-114 | 材料 | 乙供 | C19040301 | 二氧化锰 | kg | 0.8316 | 1.167 | 0 | 0 | 计价 | 按实计算
JYD10-114 | 材料 | 乙供 | C20010101 | 防锈漆 | kg | 0.5557 | 9.87 | 0 | 0 | 计价 | 按实计算
JYD10-114 | 材料 | 乙供 | C20030701 | 银粉漆 | kg | 0.5557 | 24.8 | 0 | 0 | 计价 | 按实计算
JYD10-114 | 材料 | 乙供 | C22010201 | 枕木 160×220×2500 | 根 | 7.1038 | 136.294 | 0 | 0 | 计价 | 按实计算
JYD10-114 | 材料 | 乙供 | C22040401 | 白布 | m² | 28.2491 | 4 | 0 | 0 | 计价 | 按实计算
JYD10-114 | 材料 | 乙供 | C22040613 | 白棕绳 φ14 | kg | 7.7679 | 8.436 | 0 | 0 | 计价 | 按实计算
JYD10-114 | 机械 | 乙供 | J03-01-036 | 汽车式起重机 起重量 16t | 台班 | 3.7183 | 881.166 | 0 | 0 | 计价 | 按实计算
JYD10-114 | 机械 | 乙供 | J03-01-038 | 汽车式起重机 起重量 25t | 台班 | 7.3431 | 1125.35 | 0 | 0 | 计价 | 按实计算
JYD10-114 | 机械 | 乙供 | J03-01-066 | 叉式起重机 起重量 5t | 台班 | 3.4277 | 459.446 | 0 | 0 | 计价 | 按实计算
JYD10-114 | 机械 | 乙供 | J04-01-005 | 载重汽车 10t | 台班 | 2.1536 | 482.561 | 0 | 0 | 计价 | 按实计算
JYD10-114 | 机械 | 乙供 | J10-01-004 | 交流弧焊机 容量 40kVA | 台班 | 0.5677 | 123.891 | 0 | 0 | 计价 | 按实计算
JYD10-114 | 机械 | 乙供 | J13-01-056 | 高空作业车 30m以内 | 台班 | 3.9173 | 1247.202 | 0 | 0 | 计价 | 按实计算
JYD10-114 | 机械 | 乙供 | J14-01-004 | 回路电阻测试仪 量程 1~1999μΩ | 台班 | 0.8867 | 43.294 | 0 | 0 | 计价 | 按实计算
JYD10-114 | 机械 | 乙供 | J14-03-001 | 开关特性测试仪(综合) | 台班 | 0.6139 | 275.054 | 0 | 0 | 计价 | 按实计算
JYD10-114 | 机械 | 乙供 | J14-03-021 | SF₆密度继电器校验仪 | 台班 | 0.6139 | 186.6 | 0 | 0 | 计价 | 按实计算
JYD10-114 | 机械 | 乙供 | J14-04-007 | SF₆微水分析仪 | 台班 | 0.4434 | 190.08 | 0 | 0 | 计价 | 按实计算
JYD10-114 | 机械 | 乙供 | J14-08-175 | SF₆气体泄漏检测仪(定量) | 台班 | 0.4434 | 2828.53 | 0 | 0 | 计价 | 按实计算
JYD10-114 | 机械 | 乙供 | J14-08-287 | 绝缘电阻测试仪 2500~10000V 2mA以上 | 台班 | 2.4556 | 239.717 | 0 | 0 | 计价 | 按实计算
JYD10-114 | 机械 | 乙供 | J14-09-023 | SF₆气体成分测试仪 | 台班 | 0.4434 | 849.54 | 0 | 0 | 计价 | 按实计算
JYD10-114 | 机械 | 乙供 | J18-01-010 | 高压试验变压器全套装置 YDJ | 台班 | 0.9754 | 260.944 | 0 | 0 | 计价 | 按实计算
JYD10-114 | 材料 | 乙供 | C99010102 | 其他材料费 | 元 | 145.5572 | 1 | 0 | 0 | 计价 | 按实计算
JYD10-115 | 人工 | 乙供 | 9101106 | 普通工 | 工日 | 8.2974 | 75 | 0 | 0 | 计价 | 按实计算
JYD10-115 | 人工 | 乙供 | 9101109 | 安装技术工 | 工日 | 62.8993 | 114 | 0 | 0 | 计价 | 按实计算
JYD10-115 | 材料 | 乙供 | C12010200 | 电焊条 J507 综合 | kg | 1.8779 | 6.5 | 0 | 0 | 计价 | 按实计算
JYD10-115 | 材料 | 乙供 | C16011105 | 铜芯绝缘导线 截面10mm² | m | 7.8822 | 5.847 | 0 | 0 | 计价 | 按实计算
JYD10-115 | 材料 | 乙供 | C16011308 | 铜芯聚氯乙烯绝缘电线 16mm² | m | 3.0524 | 10.099 | 0 | 0 | 计价 | 按实计算
JYD10-115 | 材料 | 乙供 | C16011315 | 铜芯聚氯乙烯绝缘电线 120mm² | m | 64.5076 | 71.576 | 0 | 0 | 计价 | 按实计算
JYD10-115 | 材料 | 乙供 | C16038109 | 铜接线端子 120mm² | 个 | 54.1032 | 16.36 | 0 | 0 | 计价 | 按实计算
JYD10-115 | 材料 | 乙供 | C18040801 | 聚氯乙烯塑料薄膜 0.5mm | kg | 14.5663 | 9.171 | 0 | 0 | 计价 | 按实计算
JYD10-115 | 材料 | 乙供 | C19020405 | 导电脂 | kg | 0.8316 | 10.678 | 0 | 0 | 计价 | 按实计算
JYD10-115 | 材料 | 乙供 | C19040301 | 二氧化锰 | kg | 0.7803 | 1.167 | 0 | 0 | 计价 | 按实计算
JYD10-115 | 材料 | 乙供 | C20010101 | 防锈漆 | kg | 0.5202 | 9.87 | 0 | 0 | 计价 | 按实计算
JYD10-115 | 材料 | 乙供 | C20030701 | 银粉漆 | kg | 0.5202 | 24.8 | 0 | 0 | 计价 | 按实计算
JYD10-115 | 材料 | 乙供 | C22010201 | 枕木 160×220×2500 | 根 | 6.6585 | 136.294 | 0 | 0 | 计价 | 按实计算
JYD10-115 | 材料 | 乙供 | C22040401 | 白布 | m² | 26.4851 | 4 | 0 | 0 | 计价 | 按实计算
JYD10-115 | 材料 | 乙供 | C22040613 | 白棕绳 φ14 | kg | 7.2831 | 8.436 | 0 | 0 | 计价 | 按实计算
JYD10-115 | 机械 | 乙供 | J03-01-036 | 汽车式起重机 起重量 16t | 台班 | 3.7024 | 881.166 | 0 | 0 | 计价 | 按实计算
JYD10-115 | 机械 | 乙供 | J03-01-038 | 汽车式起重机 起重量 25t | 台班 | 7.3032 | 1125.35 | 0 | 0 | 计价 | 按实计算
JYD10-115 | 机械 | 乙供 | J03-01-066 | 叉式起重机 起重量 5t | 台班 | 3.4105 | 459.446 | 0 | 0 | 计价 | 按实计算
JYD10-115 | 机械 | 乙供 | J04-01-005 | 载重汽车 10t | 台班 | 2.1439 | 482.561 | 0 | 0 | 计价 | 按实计算
JYD10-115 | 机械 | 乙供 | J10-01-004 | 交流弧焊机 容量 40kVA | 台班 | 0.5693 | 123.891 | 0 | 0 | 计价 | 按实计算
JYD10-115 | 机械 | 乙供 | J13-01-056 | 高空作业车 30m以内 | 台班 | 3.8925 | 1247.202 | 0 | 0 | 计价 | 按实计算
JYD10-115 | 机械 | 乙供 | J14-01-004 | 回路电阻测试仪 量程 1~1999μΩ | 台班 | 1.0347 | 43.294 | 0 | 0 | 计价 | 按实计算
JYD10-115 | 机械 | 乙供 | J14-03-001 | 开关特性测试仪(综合) | 台班 | 0.6513 | 275.054 | 0 | 0 | 计价 | 按实计算
JYD10-115 | 机械 | 乙供 | J14-03-021 | SF₆密度继电器校验仪 | 台班 | 0.6513 | 186.6 | 0 | 0 | 计价 | 按实计算
JYD10-115 | 机械 | 乙供 | J14-04-007 | SF₆微水分析仪 | 台班 | 0.4703 | 190.08 | 0 | 0 | 计价 | 按实计算
JYD10-115 | 机械 | 乙供 | J14-08-175 | SF₆气体泄漏检测仪(定量) | 台班 | 0.4703 | 2828.53 | 0 | 0 | 计价 | 按实计算
JYD10-115 | 机械 | 乙供 | J14-08-287 | 绝缘电阻测试仪 2500~10000V 2mA以上 | 台班 | 0.6513 | 239.717 | 0 | 0 | 计价 | 按实计算
JYD10-115 | 机械 | 乙供 | J14-09-023 | SF₆气体成分测试仪 | 台班 | 0.4703 | 849.54 | 0 | 0 | 计价 | 按实计算
JYD10-115 | 机械 | 乙供 | J18-01-010 | 高压试验变压器全套装置 YDJ | 台班 | 0.9406 | 260.944 | 0 | 0 | 计价 | 按实计算
JYD10-115 | 材料 | 乙供 | C99010102 | 其他材料费 | 元 | 136.555 | 1 | 0 | 0 | 计价 | 按实计算
JYD10-116 | 人工 | 乙供 | 9101106 | 普通工 | 工日 | 5.7827 | 75 | 0 | 0 | 计价 | 按实计算
JYD10-116 | 人工 | 乙供 | 9101109 | 安装技术工 | 工日 | 37.7046 | 114 | 0 | 0 | 计价 | 按实计算
JYD10-116 | 材料 | 乙供 | C12010200 | 电焊条 J507 综合 | kg | 1.4655 | 6.5 | 0 | 0 | 计价 | 按实计算
JYD10-116 | 材料 | 乙供 | C16011105 | 铜芯绝缘导线 截面10mm² | m | 4.028 | 5.847 | 0 | 0 | 计价 | 按实计算
JYD10-116 | 材料 | 乙供 | C16011308 | 铜芯聚氯乙烯绝缘电线 16mm² | m | 1.5598 | 10.099 | 0 | 0 | 计价 | 按实计算
JYD10-116 | 材料 | 乙供 | C16011315 | 铜芯聚氯乙烯绝缘电线 120mm² | m | 43.9536 | 71.576 | 0 | 0 | 计价 | 按实计算
JYD10-116 | 材料 | 乙供 | C16038109 | 铜接线端子 120mm² | 个 | 36.8643 | 16.36 | 0 | 0 | 计价 | 按实计算
JYD10-116 | 材料 | 乙供 | C18040801 | 聚氯乙烯塑料薄膜 0.5mm | kg | 9.925 | 9.171 | 0 | 0 | 计价 | 按实计算
JYD10-116 | 材料 | 乙供 | C19020405 | 导电脂 | kg | 0.567 | 10.678 | 0 | 0 | 计价 | 按实计算
JYD10-116 | 材料 | 乙供 | C19040301 | 二氧化锰 | kg | 0.5317 | 1.167 | 0 | 0 | 计价 | 按实计算
JYD10-116 | 材料 | 乙供 | C20010101 | 防锈漆 | kg | 0.3544 | 9.87 | 0 | 0 | 计价 | 按实计算
JYD10-116 | 材料 | 乙供 | C20030701 | 银粉漆 | kg | 0.3544 | 24.8 | 0 | 0 | 计价 | 按实计算
JYD10-116 | 材料 | 乙供 | C22010201 | 枕木 160×220×2500 | 根 | 4.5376 | 136.294 | 0 | 0 | 计价 | 按实计算
JYD10-116 | 材料 | 乙供 | C22040401 | 白布 | m² | 18.0463 | 4 | 0 | 0 | 计价 | 按实计算
JYD10-116 | 材料 | 乙供 | C22040613 | 白棕绳 φ14 | kg | 4.9625 | 8.436 | 0 | 0 | 计价 | 按实计算
JYD10-116 | 机械 | 乙供 | J03-01-036 | 汽车式起重机 起重量 16t | 台班 | 2.6668 | 881.166 | 0 | 0 | 计价 | 按实计算
JYD10-116 | 机械 | 乙供 | J03-01-038 | 汽车式起重机 起重量 25t | 台班 | 5.2638 | 1125.35 | 0 | 0 | 计价 | 按实计算
JYD10-116 | 机械 | 乙供 | J03-01-066 | 叉式起重机 起重量 5t | 台班 | 2.4565 | 459.446 | 0 | 0 | 计价 | 按实计算
JYD10-116 | 机械 | 乙供 | J04-01-005 | 载重汽车 10t | 台班 | 1.5442 | 482.561 | 0 | 0 | 计价 | 按实计算
JYD10-116 | 机械 | 乙供 | J10-01-004 | 交流弧焊机 容量 40kVA | 台班 | 0.4187 | 123.891 | 0 | 0 | 计价 | 按实计算
JYD10-116 | 机械 | 乙供 | J13-01-056 | 高空作业车 30m以内 | 台班 | 2.8073 | 1247.202 | 0 | 0 | 计价 | 按实计算
JYD10-116 | 机械 | 乙供 | J14-01-004 | 回路电阻测试仪 量程 1~1999μΩ | 台班 | 0.4532 | 43.294 | 0 | 0 | 计价 | 按实计算
JYD10-116 | 机械 | 乙供 | J14-03-001 | 开关特性测试仪(综合) | 台班 | 0.3172 | 275.054 | 0 | 0 | 计价 | 按实计算
JYD10-116 | 机械 | 乙供 | J14-03-021 | SF₆密度继电器校验仪 | 台班 | 0.3172 | 186.6 | 0 | 0 | 计价 | 按实计算
JYD10-116 | 机械 | 乙供 | J14-04-007 | SF₆微水分析仪 | 台班 | 0.2946 | 190.08 | 0 | 0 | 计价 | 按实计算
JYD10-116 | 机械 | 乙供 | J14-08-175 | SF₆气体泄漏检测仪(定量) | 台班 | 0.2946 | 2828.53 | 0 | 0 | 计价 | 按实计算
JYD10-116 | 机械 | 乙供 | J14-08-287 | 绝缘电阻测试仪 2500~10000V 2mA以上 | 台班 | 0.4078 | 239.717 | 0 | 0 | 计价 | 按实计算
JYD10-116 | 机械 | 乙供 | J14-09-023 | SF₆气体成分测试仪 | 台班 | 0.2946 | 849.54 | 0 | 0 | 计价 | 按实计算
JYD10-116 | 机械 | 乙供 | J18-01-010 | 高压试验变压器全套装置 YDJ | 台班 | 0.4532 | 260.944 | 0 | 0 | 计价 | 按实计算
JYD10-116 | 材料 | 乙供 | C99010102 | 其他材料费 | 元 | 92.8087 | 1 | 0 | 0 | 计价 | 按实计算
JYD10-117 | 人工 | 乙供 | 9101106 | 普通工 | 工日 | 3.9478 | 75 | 0 | 0 | 计价 | 按实计算
JYD10-117 | 人工 | 乙供 | 9101109 | 安装技术工 | 工日 | 28.3124 | 114 | 0 | 0 | 计价 | 按实计算
JYD10-117 | 材料 | 乙供 | C12010200 | 电焊条 J507 综合 | kg | 0.9769 | 6.5 | 0 | 0 | 计价 | 按实计算
JYD10-117 | 材料 | 乙供 | C16011105 | 铜芯绝缘导线 截面10mm² | m | 4.028 | 5.847 | 0 | 0 | 计价 | 按实计算
JYD10-117 | 材料 | 乙供 | C16011308 | 铜芯聚氯乙烯绝缘电线 16mm² | m | 1.5598 | 10.099 | 0 | 0 | 计价 | 按实计算
JYD10-117 | 材料 | 乙供 | C16011315 | 铜芯聚氯乙烯绝缘电线 120mm² | m | 29.9985 | 71.576 | 0 | 0 | 计价 | 按实计算
JYD10-117 | 材料 | 乙供 | C16038109 | 铜接线端子 120mm² | 个 | 25.1599 | 16.36 | 0 | 0 | 计价 | 按实计算
JYD10-117 | 材料 | 乙供 | C18040801 | 聚氯乙烯塑料薄膜 0.5mm | kg | 6.7741 | 9.171 | 0 | 0 | 计价 | 按实计算
JYD10-117 | 材料 | 乙供 | C19020405 | 导电脂 | kg | 0.3877 | 10.678 | 0 | 0 | 计价 | 按实计算
JYD10-117 | 材料 | 乙供 | C19040301 | 二氧化锰 | kg | 0.3636 | 1.167 | 0 | 0 | 计价 | 按实计算
JYD10-117 | 材料 | 乙供 | C20010101 | 防锈漆 | kg | 0.2417 | 9.87 | 0 | 0 | 计价 | 按实计算
JYD10-117 | 材料 | 乙供 | C20030701 | 银粉漆 | kg | 0.2417 | 24.8 | 0 | 0 | 计价 | 按实计算
JYD10-117 | 材料 | 乙供 | C22010201 | 枕木 160×220×2500 | 根 | 3.0965 | 136.294 | 0 | 0 | 计价 | 按实计算
JYD10-117 | 材料 | 乙供 | C22040401 | 白布 | m² | 12.3171 | 4 | 0 | 0 | 计价 | 按实计算
JYD10-117 | 材料 | 乙供 | C22040613 | 白棕绳 φ14 | kg | 3.3875 | 8.436 | 0 | 0 | 计价 | 按实计算
JYD10-117 | 机械 | 乙供 | J03-01-036 | 汽车式起重机 起重量 16t | 台班 | 1.8204 | 881.166 | 0 | 0 | 计价 | 按实计算
JYD10-117 | 机械 | 乙供 | J03-01-038 | 汽车式起重机 起重量 25t | 台班 | 3.6288 | 1125.35 | 0 | 0 | 计价 | 按实计算
JYD10-117 | 机械 | 乙供 | J03-01-066 | 叉式起重机 起重量 5t | 台班 | 1.6768 | 459.446 | 0 | 0 | 计价 | 按实计算
JYD10-117 | 机械 | 乙供 | J04-01-005 | 载重汽车 10t | 台班 | 1.0547 | 482.561 | 0 | 0 | 计价 | 按实计算
JYD10-117 | 机械 | 乙供 | J10-01-004 | 交流弧焊机 容量 40kVA | 台班 | 0.2791 | 123.891 | 0 | 0 | 计价 | 按实计算
JYD10-117 | 机械 | 乙供 | J13-01-056 | 高空作业车 30m以内 | 台班 | 1.9162 | 1247.202 | 0 | 0 | 计价 | 按实计算
JYD10-117 | 机械 | 乙供 | J14-01-004 | 回路电阻测试仪 量程 1~1999μΩ | 台班 | 0.5212 | 43.294 | 0 | 0 | 计价 | 按实计算
JYD10-117 | 机械 | 乙供 | J14-03-001 | 开关特性测试仪(综合) | 台班 | 0.3172 | 275.054 | 0 | 0 | 计价 | 按实计算
JYD10-117 | 机械 | 乙供 | J14-03-021 | SF₆密度继电器校验仪 | 台班 | 0.3172 | 186.6 | 0 | 0 | 计价 | 按实计算
JYD10-117 | 机械 | 乙供 | J14-04-007 | SF₆微水分析仪 | 台班 | 0.2946 | 190.08 | 0 | 0 | 计价 | 按实计算
JYD10-117 | 机械 | 乙供 | J14-08-175 | SF₆气体泄漏检测仪(定量) | 台班 | 0.2946 | 2828.53 | 0 | 0 | 计价 | 按实计算
JYD10-117 | 机械 | 乙供 | J14-08-287 | 绝缘电阻测试仪 2500~10000V 2mA以上 | 台班 | 0.4078 | 239.717 | 0 | 0 | 计价 | 按实计算
JYD10-117 | 机械 | 乙供 | J14-09-023 | SF₆气体成分测试仪 | 台班 | 0.2266 | 849.54 | 0 | 0 | 计价 | 按实计算
JYD10-117 | 机械 | 乙供 | J18-01-010 | 高压试验变压器全套装置 YDJ | 台班 | 0.4532 | 260.944 | 0 | 0 | 计价 | 按实计算
JYD10-117 | 材料 | 乙供 | C99010102 | 其他材料费 | 元 | 63.5878 | 1 | 0 | 0 | 计价 | 按实计算
JYD10-118 | 人工 | 乙供 | 9101106 | 普通工 | 工日 | 10.0992 | 75 | 0 | 0 | 计价 | 按实计算
JYD10-118 | 人工 | 乙供 | 9101109 | 安装技术工 | 工日 | 65.8476 | 114 | 0 | 0 | 计价 | 按实计算
JYD10-118 | 材料 | 乙供 | C12010200 | 电焊条 J507 综合 | kg | 2.3268 | 6.5 | 0 | 0 | 计价 | 按实计算
JYD10-118 | 材料 | 乙供 | C16011105 | 铜芯绝缘导线 截面10mm² | m | 6.395 | 5.847 | 0 | 0 | 计价 | 按实计算
JYD10-118 | 材料 | 乙供 | C16011308 | 铜芯聚氯乙烯绝缘电线 16mm² | m | 2.4767 | 10.099 | 0 | 0 | 计价 | 按实计算
JYD10-118 | 材料 | 乙供 | C16011315 | 铜芯聚氯乙烯绝缘电线 120mm² | m | 69.7826 | 71.576 | 0 | 0 | 计价 | 按实计算
JYD10-118 | 材料 | 乙供 | C16038109 | 铜接线端子 120mm² | 个 | 58.5274 | 16.36 | 0 | 0 | 计价 | 按实计算
JYD10-118 | 材料 | 乙供 | C18040801 | 聚氯乙烯塑料薄膜 0.5mm | kg | 15.7575 | 9.171 | 0 | 0 | 计价 | 按实计算
JYD10-118 | 材料 | 乙供 | C19020405 | 导电脂 | kg | 0.9002 | 10.678 | 0 | 0 | 计价 | 按实计算
JYD10-118 | 材料 | 乙供 | C19040301 | 二氧化锰 | kg | 0.8441 | 1.167 | 0 | 0 | 计价 | 按实计算
JYD10-118 | 材料 | 乙供 | C20010101 | 防锈漆 | kg | 0.5627 | 9.87 | 0 | 0 | 计价 | 按实计算
JYD10-118 | 材料 | 乙供 | C20030701 | 银粉漆 | kg | 0.5627 | 24.8 | 0 | 0 | 计价 | 按实计算
JYD10-118 | 材料 | 乙供 | C22010201 | 枕木 160×220×2500 | 根 | 7.204 | 136.294 | 0 | 0 | 计价 | 按实计算
JYD10-118 | 材料 | 乙供 | C22040401 | 白布 | m² | 28.6509 | 4 | 0 | 0 | 计价 | 按实计算
JYD10-118 | 材料 | 乙供 | C22040613 | 白棕绳 φ14 | kg | 7.8786 | 8.436 | 0 | 0 | 计价 | 按实计算
JYD10-118 | 机械 | 乙供 | J03-01-036 | 汽车式起重机 起重量 16t | 台班 | 4.2337 | 881.166 | 0 | 0 | 计价 | 按实计算
JYD10-118 | 机械 | 乙供 | J03-01-038 | 汽车式起重机 起重量 25t | 台班 | 8.3571 | 1125.35 | 0 | 0 | 计价 | 按实计算
JYD10-118 | 机械 | 乙供 | J03-01-066 | 叉式起重机 起重量 5t | 台班 | 3.9 | 459.446 | 0 | 0 | 计价 | 按实计算
JYD10-118 | 机械 | 乙供 | J04-01-005 | 载重汽车 10t | 台班 | 2.4517 | 482.561 | 0 | 0 | 计价 | 按实计算
JYD10-118 | 机械 | 乙供 | J10-01-004 | 交流弧焊机 容量 40kVA | 台班 | 0.6648 | 123.891 | 0 | 0 | 计价 | 按实计算
JYD10-118 | 机械 | 乙供 | J13-01-056 | 高空作业车 30m以内 | 台班 | 4.4572 | 1247.202 | 0 | 0 | 计价 | 按实计算
JYD10-118 | 机械 | 乙供 | J14-01-004 | 回路电阻测试仪 量程 1~1999μΩ | 台班 | 0.7194 | 43.294 | 0 | 0 | 计价 | 按实计算
JYD10-118 | 机械 | 乙供 | J14-03-021 | SF₆密度继电器校验仪 | 台班 | 0.5037 | 186.6 | 0 | 0 | 计价 | 按实计算
JYD10-118 | 机械 | 乙供 | J14-04-007 | SF₆微水分析仪 | 台班 | 0.3599 | 190.08 | 0 | 0 | 计价 | 按实计算
JYD10-118 | 机械 | 乙供 | J14-08-287 | 绝缘电阻测试仪 2500~10000V 2mA以上 | 台班 | 0.3599 | 239.717 | 0 | 0 | 计价 | 按实计算
JYD10-118 | 机械 | 乙供 | J14-09-023 | SF₆气体成分测试仪 | 台班 | 0.3599 | 849.54 | 0 | 0 | 计价 | 按实计算
JYD10-118 | 机械 | 乙供 | J18-01-010 | 高压试验变压器全套装置 YDJ | 台班 | 0.7194 | 260.944 | 0 | 0 | 计价 | 按实计算
JYD10-118 | 材料 | 乙供 | C99010102 | 其他材料费 | 元 | 147.3469 | 1 | 0 | 0 | 计价 | 按实计算
JYD10-119 | 人工 | 乙供 | 9101106 | 普通工 | 工日 | 6.8946 | 75 | 0 | 0 | 计价 | 按实计算
JYD10-119 | 人工 | 乙供 | 9101109 | 安装技术工 | 工日 | 49.4451 | 114 | 0 | 0 | 计价 | 按实计算
JYD10-119 | 材料 | 乙供 | C12010200 | 电焊条 J507 综合 | kg | 1.5512 | 6.5 | 0 | 0 | 计价 | 按实计算
JYD10-119 | 材料 | 乙供 | C16011105 | 铜芯绝缘导线 截面10mm² | m | 6.395 | 5.847 | 0 | 0 | 计价 | 按实计算
JYD10-119 | 材料 | 乙供 | C16011308 | 铜芯聚氯乙烯绝缘电线 16mm² | m | 2.4767 | 10.099 | 0 | 0 | 计价 | 按实计算
JYD10-119 | 材料 | 乙供 | C16011315 | 铜芯聚氯乙烯绝缘电线 120mm² | m | 47.627 | 71.576 | 0 | 0 | 计价 | 按实计算
JYD10-119 | 材料 | 乙供 | C16038109 | 铜接线端子 120mm² | 个 | 39.945 | 16.36 | 0 | 0 | 计价 | 按实计算
JYD10-119 | 材料 | 乙供 | C18040801 | 聚氯乙烯塑料薄膜 0.5mm | kg | 10.755 | 9.171 | 0 | 0 | 计价 | 按实计算
JYD10-119 | 材料 | 乙供 | C19020405 | 导电脂 | kg | 0.6156 | 10.678 | 0 | 0 | 计价 | 按实计算
JYD10-119 | 材料 | 乙供 | C19040301 | 二氧化锰 | kg | 0.5772 | 1.167 | 0 | 0 | 计价 | 按实计算
JYD10-119 | 材料 | 乙供 | C20010101 | 防锈漆 | kg | 0.3837 | 9.87 | 0 | 0 | 计价 | 按实计算
JYD10-119 | 材料 | 乙供 | C20030701 | 银粉漆 | kg | 0.3837 | 24.8 | 0 | 0 | 计价 | 按实计算
JYD10-119 | 材料 | 乙供 | C22010201 | 枕木 160×220×2500 | 根 | 4.9163 | 136.294 | 0 | 0 | 计价 | 按实计算
JYD10-119 | 材料 | 乙供 | C22040401 | 白布 | m² | 19.5552 | 4 | 0 | 0 | 计价 | 按实计算
JYD10-119 | 材料 | 乙供 | C22040613 | 白棕绳 φ14 | kg | 5.3782 | 8.436 | 0 | 0 | 计价 | 按实计算
JYD10-119 | 机械 | 乙供 | J03-01-036 | 汽车式起重机 起重量 16t | 台班 | 2.8901 | 881.166 | 0 | 0 | 计价 | 按实计算
JYD10-119 | 机械 | 乙供 | J03-01-038 | 汽车式起重机 起重量 25t | 台班 | 5.7611 | 1125.35 | 0 | 0 | 计价 | 按实计算
JYD10-119 | 机械 | 乙供 | J03-01-066 | 叉式起重机 起重量 5t | 台班 | 2.6623 | 459.446 | 0 | 0 | 计价 | 按实计算
JYD10-119 | 机械 | 乙供 | J04-01-005 | 载重汽车 10t | 台班 | 1.6745 | 482.561 | 0 | 0 | 计价 | 按实计算
JYD10-119 | 机械 | 乙供 | J10-01-004 | 交流弧焊机 容量 40kVA | 台班 | 0.4432 | 123.891 | 0 | 0 | 计价 | 按实计算
JYD10-119 | 机械 | 乙供 | J13-01-056 | 高空作业车 30m以内 | 台班 | 3.042 | 1247.202 | 0 | 0 | 计价 | 按实计算
JYD10-119 | 机械 | 乙供 | J14-01-004 | 回路电阻测试仪 量程 1~1999μΩ | 台班 | 0.8273 | 43.294 | 0 | 0 | 计价 | 按实计算
JYD10-119 | 机械 | 乙供 | J14-03-021 | SF₆密度继电器校验仪 | 台班 | 0.5037 | 186.6 | 0 | 0 | 计价 | 按实计算
JYD10-119 | 机械 | 乙供 | J14-04-007 | SF₆微水分析仪 | 台班 | 0.3599 | 190.08 | 0 | 0 | 计价 | 按实计算
JYD10-119 | 机械 | 乙供 | J14-08-287 | 绝缘电阻测试仪 2500~10000V 2mA以上 | 台班 | 1.7267 | 239.717 | 0 | 0 | 计价 | 按实计算
JYD10-119 | 机械 | 乙供 | J14-09-023 | SF₆气体成分测试仪 | 台班 | 0.3599 | 849.54 | 0 | 0 | 计价 | 按实计算
JYD10-119 | 机械 | 乙供 | J18-01-010 | 高压试验变压器全套装置 YDJ | 台班 | 0.7194 | 260.944 | 0 | 0 | 计价 | 按实计算
JYD10-119 | 材料 | 乙供 | C99010102 | 其他材料费 | 元 | 100.9555 | 1 | 0 | 0 | 计价 | 按实计算
JYD10-120 | 人工 | 乙供 | 9101106 | 普通工 | 工日 | 0.1695 | 75 | 0 | 0 | 计价 | 按实计算
JYD10-120 | 人工 | 乙供 | 9101109 | 安装技术工 | 工日 | 3.7041 | 114 | 0 | 0 | 计价 | 按实计算
JYD10-120 | 材料 | 乙供 | C07010101 | 平垫铁 综合 | kg | 0.7656 | 4.628 | 0 | 0 | 计价 | 按实计算
JYD10-120 | 材料 | 乙供 | C12010200 | 电焊条 J507 综合 | kg | 0.349 | 6.5 | 0 | 0 | 计价 | 按实计算
JYD10-120 | 材料 | 乙供 | C16011105 | 铜芯绝缘导线 截面10mm² | m | 0.435 | 5.847 | 0 | 0 | 计价 | 按实计算
JYD10-120 | 材料 | 乙供 | C16011308 | 铜芯聚氯乙烯绝缘电线 16mm² | m | 1.4355 | 10.099 | 0 | 0 | 计价 | 按实计算
JYD10-120 | 材料 | 乙供 | C16011315 | 铜芯聚氯乙烯绝缘电线 120mm² | m | 4.9767 | 71.576 | 0 | 0 | 计价 | 按实计算
JYD10-120 | 材料 | 乙供 | C16038109 | 铜接线端子 120mm² | 个 | 4.5938 | 16.36 | 0 | 0 | 计价 | 按实计算
JYD10-120 | 材料 | 乙供 | C19031101 | 清洗剂 | kg | 1.1485 | 2.623 | 0 | 0 | 计价 | 按实计算
JYD10-120 | 材料 | 乙供 | C20010101 | 防锈漆 | kg | 0.3829 | 9.87 | 0 | 0 | 计价 | 按实计算
JYD10-120 | 材料 | 乙供 | C20030701 | 银粉漆 | kg | 0.3829 | 24.8 | 0 | 0 | 计价 | 按实计算
JYD10-120 | 材料 | 乙供 | C22040101 | 砂布 | 张 | 0.7656 | 0.74 | 0 | 0 | 计价 | 按实计算
JYD10-120 | 机械 | 乙供 | J04-01-002 | 载重汽车 5t | 台班 | 0.0848 | 375.731 | 0 | 0 | 计价 | 按实计算
JYD10-120 | 机械 | 乙供 | J10-01-001 | 交流弧焊机 容量 21kVA | 台班 | 0.0997 | 64.589 | 0 | 0 | 计价 | 按实计算
JYD10-120 | 机械 | 乙供 | J10-01-004 | 交流弧焊机 容量 40kVA | 台班 | 0.0907 | 123.891 | 0 | 0 | 计价 | 按实计算
JYD10-120 | 机械 | 乙供 | J13-01-058 | 升降平台 30m | 台班 | 0.2782 | 328.039 | 0 | 0 | 计价 | 按实计算
JYD10-120 | 机械 | 乙供 | J14-08-221 | 直流高压发生器 400kV 3mA | 台班 | 0.3625 | 801.244 | 0 | 0 | 计价 | 按实计算
JYD10-120 | 机械 | 乙供 | J16-01-037 | 电容表 | 台班 | 0.0906 | 10.96 | 0 | 0 | 计价 | 按实计算
JYD10-120 | 机械 | 乙供 | J19-01-033 | 电容量测试仪 | 台班 | 0.0906 | 10.96 | 0 | 0 | 计价 | 按实计算
JYD10-120 | 材料 | 乙供 | C99010102 | 其他材料费 | 元 | 9.4215 | 1 | 0 | 0 | 计价 | 按实计算
JYD10-121 | 人工 | 乙供 | 9101106 | 普通工 | 工日 | 0.1975 | 75 | 0 | 0 | 计价 | 按实计算
JYD10-121 | 人工 | 乙供 | 9101109 | 安装技术工 | 工日 | 3.8246 | 114 | 0 | 0 | 计价 | 按实计算
JYD10-121 | 材料 | 乙供 | C07010101 | 平垫铁 综合 | kg | 0.9187 | 4.628 | 0 | 0 | 计价 | 按实计算
JYD10-121 | 材料 | 乙供 | C12010200 | 电焊条 J507 综合 | kg | 0.5303 | 6.5 | 0 | 0 | 计价 | 按实计算
JYD10-121 | 材料 | 乙供 | C16011105 | 铜芯绝缘导线 截面10mm² | m | 0.522 | 5.847 | 0 | 0 | 计价 | 按实计算
JYD10-121 | 材料 | 乙供 | C16011308 | 铜芯聚氯乙烯绝缘电线 16mm² | m | 4.0422 | 10.099 | 0 | 0 | 计价 | 按实计算
JYD10-121 | 材料 | 乙供 | C16011315 | 铜芯聚氯乙烯绝缘电线 120mm² | m | 3.4296 | 71.576 | 0 | 0 | 计价 | 按实计算
JYD10-121 | 材料 | 乙供 | C16038109 | 铜接线端子 120mm² | 个 | 4.9001 | 16.36 | 0 | 0 | 计价 | 按实计算
JYD10-121 | 材料 | 乙供 | C19031101 | 清洗剂 | kg | 1.5312 | 2.623 | 0 | 0 | 计价 | 按实计算
JYD10-121 | 材料 | 乙供 | C20010101 | 防锈漆 | kg | 0.4594 | 9.87 | 0 | 0 | 计价 | 按实计算
JYD10-121 | 材料 | 乙供 | C20030701 | 银粉漆 | kg | 0.4594 | 24.8 | 0 | 0 | 计价 | 按实计算
JYD10-121 | 材料 | 乙供 | C22010101 | 钢管脚手架 包括扣件 | kg | 18.9279 | 4.706 | 0 | 0 | 计价 | 按实计算
JYD10-121 | 材料 | 乙供 | C22010141 | 木脚手板 50×250×4000 | 块 | 0.1893 | 77.038 | 0 | 0 | 计价 | 按实计算
JYD10-121 | 材料 | 乙供 | C22040101 | 砂布 | 张 | 0.9187 | 0.74 | 0 | 0 | 计价 | 按实计算
JYD10-121 | 材料 | 乙供 | C22040401 | 白布 | m² | 0.9745 | 4 | 0 | 0 | 计价 | 按实计算
JYD10-121 | 机械 | 乙供 | J03-01-036 | 汽车式起重机 起重量 16t | 台班 | 0.1534 | 881.166 | 0 | 0 | 计价 | 按实计算
JYD10-121 | 机械 | 乙供 | J04-01-002 | 载重汽车 5t | 台班 | 0.0887 | 375.731 | 0 | 0 | 计价 | 按实计算
JYD10-121 | 机械 | 乙供 | J10-01-001 | 交流弧焊机 容量 21kVA | 台班 | 0.1515 | 64.589 | 0 | 0 | 计价 | 按实计算
JYD10-121 | 机械 | 乙供 | J10-01-004 | 交流弧焊机 容量 40kVA | 台班 | 0.1356 | 123.891 | 0 | 0 | 计价 | 按实计算
JYD10-121 | 机械 | 乙供 | J13-01-055 | 高空作业车 20m以内 | 台班 | 0.4173 | 1005.172 | 0 | 0 | 计价 | 按实计算
JYD10-121 | 机械 | 乙供 | J14-08-221 | 直流高压发生器 400kV 3mA | 台班 | 0.435 | 801.244 | 0 | 0 | 计价 | 按实计算
JYD10-121 | 机械 | 乙供 | J16-01-037 | 电容表 | 台班 | 0.1813 | 10.96 | 0 | 0 | 计价 | 按实计算
JYD10-121 | 机械 | 乙供 | J19-01-033 | 电容量测试仪 | 台班 | 0.1813 | 10.96 | 0 | 0 | 计价 | 按实计算
JYD10-121 | 材料 | 乙供 | C99010102 | 其他材料费 | 元 | 10.1079 | 1 | 0 | 0 | 计价 | 按实计算
JYD10-122 | 人工 | 乙供 | 9101106 | 普通工 | 工日 | 0.4018 | 75 | 0 | 0 | 计价 | 按实计算
JYD10-122 | 人工 | 乙供 | 9101109 | 安装技术工 | 工日 | 4.001 | 114 | 0 | 0 | 计价 | 按实计算
JYD10-122 | 材料 | 乙供 | C07010101 | 平垫铁 综合 | kg | 1.1485 | 4.628 | 0 | 0 | 计价 | 按实计算
JYD10-122 | 材料 | 乙供 | C12010200 | 电焊条 J507 综合 | kg | 0.5303 | 6.5 | 0 | 0 | 计价 | 按实计算
JYD10-122 | 材料 | 乙供 | C16011105 | 铜芯绝缘导线 截面10mm² | m | 2.1751 | 5.847 | 0 | 0 | 计价 | 按实计算
JYD10-122 | 材料 | 乙供 | C16011308 | 铜芯聚氯乙烯绝缘电线 16mm² | m | 3.3692 | 10.099 | 0 | 0 | 计价 | 按实计算
JYD10-122 | 材料 | 乙供 | C16011315 | 铜芯聚氯乙烯绝缘电线 120mm² | m | 4.2872 | 71.576 | 0 | 0 | 计价 | 按实计算
JYD10-122 | 材料 | 乙供 | C16038109 | 铜接线端子 120mm² | 个 | 6.1252 | 16.36 | 0 | 0 | 计价 | 按实计算
JYD10-122 | 材料 | 乙供 | C19031101 | 清洗剂 | kg | 1.9141 | 2.623 | 0 | 0 | 计价 | 按实计算
JYD10-122 | 材料 | 乙供 | C20010101 | 防锈漆 | kg | 0.5742 | 9.87 | 0 | 0 | 计价 | 按实计算
JYD10-122 | 材料 | 乙供 | C20030701 | 银粉漆 | kg | 0.5742 | 24.8 | 0 | 0 | 计价 | 按实计算
JYD10-122 | 材料 | 乙供 | C22010101 | 钢管脚手架 包括扣件 | kg | 18.9279 | 4.706 | 0 | 0 | 计价 | 按实计算
JYD10-122 | 材料 | 乙供 | C22010141 | 木脚手板 50×250×4000 | 块 | 0.1893 | 77.038 | 0 | 0 | 计价 | 按实计算
JYD10-122 | 材料 | 乙供 | C22040101 | 砂布 | 张 | 1.1485 | 0.74 | 0 | 0 | 计价 | 按实计算
JYD10-122 | 材料 | 乙供 | C22040401 | 白布 | m² | 1.2181 | 4 | 0 | 0 | 计价 | 按实计算
JYD10-122 | 机械 | 乙供 | J03-01-034 | 汽车式起重机 起重量 8t | 台班 | 0.1555 | 662.671 | 0 | 0 | 计价 | 按实计算
JYD10-122 | 机械 | 乙供 | J03-01-038 | 汽车式起重机 起重量 25t | 台班 | 0.3141 | 1125.35 | 0 | 0 | 计价 | 按实计算
JYD10-122 | 机械 | 乙供 | J04-01-005 | 载重汽车 10t | 台班 | 0.0808 | 482.561 | 0 | 0 | 计价 | 按实计算
JYD10-122 | 机械 | 乙供 | J10-01-001 | 交流弧焊机 容量 21kVA | 台班 | 0.1515 | 64.589 | 0 | 0 | 计价 | 按实计算
JYD10-122 | 机械 | 乙供 | J10-01-004 | 交流弧焊机 容量 40kVA | 台班 | 0.1246 | 123.891 | 0 | 0 | 计价 | 按实计算
JYD10-122 | 机械 | 乙供 | J13-01-055 | 高空作业车 20m以内 | 台班 | 0.6171 | 1005.172 | 0 | 0 | 计价 | 按实计算
JYD10-122 | 机械 | 乙供 | J13-01-056 | 高空作业车 30m以内 | 台班 | 0.1137 | 1247.202 | 0 | 0 | 计价 | 按实计算
JYD10-122 | 机械 | 乙供 | J14-08-221 | 直流高压发生器 400kV 3mA | 台班 | 0.9063 | 801.244 | 0 | 0 | 计价 | 按实计算
JYD10-122 | 机械 | 乙供 | J16-01-037 | 电容表 | 台班 | 0.3625 | 10.96 | 0 | 0 | 计价 | 按实计算
JYD10-122 | 机械 | 乙供 | J19-01-033 | 电容量测试仪 | 台班 | 0.3625 | 10.96 | 0 | 0 | 计价 | 按实计算
JYD10-122 | 材料 | 乙供 | C99010102 | 其他材料费 | 元 | 11.9377 | 1 | 0 | 0 | 计价 | 按实计算
JYD10-123 | 人工 | 乙供 | 9101106 | 普通工 | 工日 | 0.5862 | 75 | 0 | 0 | 计价 | 按实计算
JYD10-123 | 人工 | 乙供 | 9101109 | 安装技术工 | 工日 | 4.9385 | 114 | 0 | 0 | 计价 | 按实计算
JYD10-123 | 材料 | 乙供 | C07010101 | 平垫铁 综合 | kg | 1.1485 | 4.628 | 0 | 0 | 计价 | 按实计算
JYD10-123 | 材料 | 乙供 | C12010200 | 电焊条 J507 综合 | kg | 0.5303 | 6.5 | 0 | 0 | 计价 | 按实计算
JYD10-123 | 材料 | 乙供 | C16011105 | 铜芯绝缘导线 截面10mm² | m | 2.7189 | 5.847 | 0 | 0 | 计价 | 按实计算
JYD10-123 | 材料 | 乙供 | C16011308 | 铜芯聚氯乙烯绝缘电线 16mm² | m | 5.0529 | 10.099 | 0 | 0 | 计价 | 按实计算
JYD10-123 | 材料 | 乙供 | C16011315 | 铜芯聚氯乙烯绝缘电线 120mm² | m | 4.2872 | 71.576 | 0 | 0 | 计价 | 按实计算
JYD10-123 | 材料 | 乙供 | C16038109 | 铜接线端子 120mm² | 个 | 6.1252 | 16.36 | 0 | 0 | 计价 | 按实计算
JYD10-123 | 材料 | 乙供 | C19031101 | 清洗剂 | kg | 1.9141 | 2.623 | 0 | 0 | 计价 | 按实计算
JYD10-123 | 材料 | 乙供 | C20010101 | 防锈漆 | kg | 0.5742 | 9.87 | 0 | 0 | 计价 | 按实计算
JYD10-123 | 材料 | 乙供 | C20030701 | 银粉漆 | kg | 0.5742 | 24.8 | 0 | 0 | 计价 | 按实计算
JYD10-123 | 材料 | 乙供 | C22010101 | 钢管脚手架 包括扣件 | kg | 18.9279 | 4.706 | 0 | 0 | 计价 | 按实计算
JYD10-123 | 材料 | 乙供 | C22010141 | 木脚手板 50×250×4000 | 块 | 0.1893 | 77.038 | 0 | 0 | 计价 | 按实计算
JYD10-123 | 材料 | 乙供 | C22040101 | 砂布 | 张 | 1.1485 | 0.74 | 0 | 0 | 计价 | 按实计算
JYD10-123 | 材料 | 乙供 | C22040401 | 白布 | m² | 1.2181 | 4 | 0 | 0 | 计价 | 按实计算
JYD10-123 | 机械 | 乙供 | J03-01-034 | 汽车式起重机 起重量 8t | 台班 | 0.1715 | 662.671 | 0 | 0 | 计价 | 按实计算
JYD10-123 | 机械 | 乙供 | J03-01-038 | 汽车式起重机 起重量 25t | 台班 | 0.341 | 1125.35 | 0 | 0 | 计价 | 按实计算
JYD10-123 | 机械 | 乙供 | J04-01-005 | 载重汽车 10t | 台班 | 0.0887 | 482.561 | 0 | 0 | 计价 | 按实计算
JYD10-123 | 机械 | 乙供 | J10-01-001 | 交流弧焊机 容量 21kVA | 台班 | 0.1515 | 64.589 | 0 | 0 | 计价 | 按实计算
JYD10-123 | 机械 | 乙供 | J10-01-004 | 交流弧焊机 容量 40kVA | 台班 | 0.1356 | 123.891 | 0 | 0 | 计价 | 按实计算
JYD10-123 | 机械 | 乙供 | J13-01-055 | 高空作业车 20m以内 | 台班 | 0.9271 | 1005.172 | 0 | 0 | 计价 | 按实计算
JYD10-123 | 机械 | 乙供 | J13-01-056 | 高空作业车 30m以内 | 台班 | 0.1237 | 1247.202 | 0 | 0 | 计价 | 按实计算
JYD10-123 | 机械 | 乙供 | J14-09-024 | 直流发生器 600kV | 台班 | 0.9063 | 1370.354 | 0 | 0 | 计价 | 按实计算
JYD10-123 | 机械 | 乙供 | J16-01-037 | 电容表 | 台班 | 0.7704 | 10.96 | 0 | 0 | 计价 | 按实计算
JYD10-123 | 机械 | 乙供 | J19-01-033 | 电容量测试仪 | 台班 | 0.7704 | 10.96 | 0 | 0 | 计价 | 按实计算
JYD10-123 | 材料 | 乙供 | C99010102 | 其他材料费 | 元 | 12.3413 | 1 | 0 | 0 | 计价 | 按实计算
JYD10-124 | 人工 | 乙供 | 9101106 | 普通工 | 工日 | 0.6515 | 75 | 0 | 0 | 计价 | 按实计算
JYD10-124 | 人工 | 乙供 | 9101109 | 安装技术工 | 工日 | 5.447 | 114 | 0 | 0 | 计价 | 按实计算
JYD10-124 | 材料 | 乙供 | C07010101 | 平垫铁 综合 | kg | 1.1485 | 4.628 | 0 | 0 | 计价 | 按实计算
JYD10-124 | 材料 | 乙供 | C12010200 | 电焊条 J507 综合 | kg | 0.5303 | 6.5 | 0 | 0 | 计价 | 按实计算
JYD10-124 | 材料 | 乙供 | C16011105 | 铜芯绝缘导线 截面10mm² | m | 3.8065 | 5.847 | 0 | 0 | 计价 | 按实计算
JYD10-124 | 材料 | 乙供 | C16011308 | 铜芯聚氯乙烯绝缘电线 16mm² | m | 4.2111 | 10.099 | 0 | 0 | 计价 | 按实计算
JYD10-124 | 材料 | 乙供 | C16011315 | 铜芯聚氯乙烯绝缘电线 120mm² | m | 4.5938 | 71.576 | 0 | 0 | 计价 | 按实计算
JYD10-124 | 材料 | 乙供 | C16038109 | 铜接线端子 120mm² | 个 | 6.1252 | 16.36 | 0 | 0 | 计价 | 按实计算
JYD10-124 | 材料 | 乙供 | C19031101 | 清洗剂 | kg | 1.9141 | 2.623 | 0 | 0 | 计价 | 按实计算
JYD10-124 | 材料 | 乙供 | C20010101 | 防锈漆 | kg | 0.5742 | 9.87 | 0 | 0 | 计价 | 按实计算
JYD10-124 | 材料 | 乙供 | C20030701 | 银粉漆 | kg | 0.5742 | 24.8 | 0 | 0 | 计价 | 按实计算
JYD10-124 | 材料 | 乙供 | C22010101 | 钢管脚手架 包括扣件 | kg | 24.2874 | 4.706 | 0 | 0 | 计价 | 按实计算
JYD10-124 | 材料 | 乙供 | C22010141 | 木脚手板 50×250×4000 | 块 | 0.2429 | 77.038 | 0 | 0 | 计价 | 按实计算
JYD10-124 | 材料 | 乙供 | C22040101 | 砂布 | 张 | 1.1485 | 0.74 | 0 | 0 | 计价 | 按实计算
JYD10-124 | 材料 | 乙供 | C22040401 | 白布 | m² | 1.2181 | 4 | 0 | 0 | 计价 | 按实计算
JYD10-124 | 机械 | 乙供 | J03-01-040 | 汽车式起重机 起重量 40t | 台班 | 0.4377 | 1576.418 | 0 | 0 | 计价 | 按实计算
JYD10-124 | 机械 | 乙供 | J04-01-005 | 载重汽车 10t | 台班 | 0.0947 | 482.561 | 0 | 0 | 计价 | 按实计算
JYD10-124 | 机械 | 乙供 | J10-01-001 | 交流弧焊机 容量 21kVA | 台班 | 0.1515 | 64.589 | 0 | 0 | 计价 | 按实计算
JYD10-124 | 机械 | 乙供 | J10-01-004 | 交流弧焊机 容量 40kVA | 台班 | 0.1356 | 123.891 | 0 | 0 | 计价 | 按实计算
JYD10-124 | 机械 | 乙供 | J13-01-055 | 高空作业车 20m以内 | 台班 | 0.9271 | 1005.172 | 0 | 0 | 计价 | 按实计算
JYD10-124 | 机械 | 乙供 | J13-01-056 | 高空作业车 30m以内 | 台班 | 1.1963 | 1247.202 | 0 | 0 | 计价 | 按实计算
JYD10-124 | 机械 | 乙供 | J14-09-024 | 直流发生器 600kV | 台班 | 1.0876 | 1370.354 | 0 | 0 | 计价 | 按实计算
JYD10-124 | 机械 | 乙供 | J16-01-037 | 电容表 | 台班 | 0.9969 | 10.96 | 0 | 0 | 计价 | 按实计算
JYD10-124 | 机械 | 乙供 | J19-01-033 | 电容量测试仪 | 台班 | 1.0422 | 10.96 | 0 | 0 | 计价 | 按实计算
JYD10-124 | 材料 | 乙供 | C99010102 | 其他材料费 | 元 | 13.3244 | 1 | 0 | 0 | 计价 | 按实计算
JYD10-125 | 人工 | 乙供 | 9101106 | 普通工 | 工日 | 0.7001 | 75 | 0 | 0 | 计价 | 按实计算
JYD10-125 | 人工 | 乙供 | 9101109 | 安装技术工 | 工日 | 7.5661 | 114 | 0 | 0 | 计价 | 按实计算
JYD10-125 | 材料 | 乙供 | C07010101 | 平垫铁 综合 | kg | 4.7704 | 4.628 | 0 | 0 | 计价 | 按实计算
JYD10-125 | 材料 | 乙供 | C12010200 | 电焊条 J507 综合 | kg | 0.6752 | 6.5 | 0 | 0 | 计价 | 按实计算
JYD10-125 | 材料 | 乙供 | C16011105 | 铜芯绝缘导线 截面10mm² | m | 3.5616 | 5.847 | 0 | 0 | 计价 | 按实计算
JYD10-125 | 材料 | 乙供 | C16011308 | 铜芯聚氯乙烯绝缘电线 16mm² | m | 6.5726 | 10.099 | 0 | 0 | 计价 | 按实计算
JYD10-125 | 材料 | 乙供 | C16011315 | 铜芯聚氯乙烯绝缘电线 120mm² | m | 5.65 | 71.576 | 0 | 0 | 计价 | 按实计算
JYD10-125 | 材料 | 乙供 | C16038109 | 铜接线端子 120mm² | 个 | 7.072 | 16.36 | 0 | 0 | 计价 | 按实计算
JYD10-125 | 材料 | 乙供 | C19031101 | 清洗剂 | kg | 1.679 | 2.623 | 0 | 0 | 计价 | 按实计算
JYD10-125 | 材料 | 乙供 | C20010101 | 防锈漆 | kg | 0.5037 | 9.87 | 0 | 0 | 计价 | 按实计算
JYD10-125 | 材料 | 乙供 | C20030701 | 银粉漆 | kg | 0.5037 | 24.8 | 0 | 0 | 计价 | 按实计算
JYD10-125 | 材料 | 乙供 | C22010101 | 钢管脚手架 包括扣件 | kg | 24.7526 | 4.706 | 0 | 0 | 计价 | 按实计算
JYD10-125 | 材料 | 乙供 | C22010141 | 木脚手板 50×250×4000 | 块 | 0.2475 | 77.038 | 0 | 0 | 计价 | 按实计算
JYD10-125 | 材料 | 乙供 | C22040101 | 砂布 | 张 | 1.5902 | 0.74 | 0 | 0 | 计价 | 按实计算
JYD10-125 | 材料 | 乙供 | C22040401 | 白布 | m² | 1.0685 | 4 | 0 | 0 | 计价 | 按实计算
JYD10-125 | 机械 | 乙供 | J03-01-040 | 汽车式起重机 起重量 40t | 台班 | 2.862 | 1576.418 | 0 | 0 | 计价 | 按实计算
JYD10-125 | 机械 | 乙供 | J04-01-005 | 载重汽车 10t | 台班 | 0.159 | 482.561 | 0 | 0 | 计价 | 按实计算
JYD10-125 | 机械 | 乙供 | J10-01-001 | 交流弧焊机 容量 21kVA | 台班 | 0.1929 | 64.589 | 0 | 0 | 计价 | 按实计算
JYD10-125 | 机械 | 乙供 | J10-01-004 | 交流弧焊机 容量 40kVA | 台班 | 0.1961 | 123.891 | 0 | 0 | 计价 | 按实计算
JYD10-125 | 机械 | 乙供 | J13-01-055 | 高空作业车 20m以内 | 台班 | 1.1883 | 1005.172 | 0 | 0 | 计价 | 按实计算
JYD10-125 | 机械 | 乙供 | J13-01-056 | 高空作业车 30m以内 | 台班 | 2.3055 | 1247.202 | 0 | 0 | 计价 | 按实计算
JYD10-125 | 机械 | 乙供 | J14-09-024 | 直流发生器 600kV | 台班 | 1.272 | 1370.354 | 0 | 0 | 计价 | 按实计算
JYD10-125 | 机械 | 乙供 | J16-01-037 | 电容表 | 台班 | 1.1978 | 10.96 | 0 | 0 | 计价 | 按实计算
JYD10-125 | 机械 | 乙供 | J19-01-033 | 电容量测试仪 | 台班 | 1.1872 | 10.96 | 0 | 0 | 计价 | 按实计算
JYD10-125 | 材料 | 乙供 | C99010102 | 其他材料费 | 元 | 15.9328 | 1 | 0 | 0 | 计价 | 按实计算
JYD10-126 | 人工 | 乙供 | 9101106 | 普通工 | 工日 | 0.2594 | 75 | 0 | 0 | 计价 | 按实计算
JYD10-126 | 人工 | 乙供 | 9101109 | 安装技术工 | 工日 | 2.2814 | 114 | 0 | 0 | 计价 | 按实计算
JYD10-126 | 材料 | 乙供 | C04010201 | 紫铜棒 φ6 | kg | 0.1531 | 45.728 | 0 | 0 | 计价 | 按实计算
JYD10-126 | 材料 | 乙供 | C04010301 | 紫铜皮 0.5以下 | kg | 0.0185 | 50.652 | 0 | 0 | 计价 | 按实计算
JYD10-126 | 材料 | 乙供 | C07010401 | 钢垫板 综合 | kg | 0.4723 | 4.803 | 0 | 0 | 计价 | 按实计算
JYD10-126 | 材料 | 乙供 | C12010200 | 电焊条 J507 综合 | kg | 0.1522 | 6.5 | 0 | 0 | 计价 | 按实计算
JYD10-126 | 材料 | 乙供 | C14010100 | 镀锌铁丝 | kg | 6.1252 | 4.674 | 0 | 0 | 计价 | 按实计算
JYD10-126 | 材料 | 乙供 | C16011308 | 铜芯聚氯乙烯绝缘电线 16mm² | m | 1.4355 | 10.099 | 0 | 0 | 计价 | 按实计算
JYD10-126 | 材料 | 乙供 | C16011315 | 铜芯聚氯乙烯绝缘电线 120mm² | m | 1.2347 | 71.576 | 0 | 0 | 计价 | 按实计算
JYD10-126 | 材料 | 乙供 | C16038109 | 铜接线端子 120mm² | 个 | 2.3894 | 16.36 | 0 | 0 | 计价 | 按实计算
JYD10-126 | 材料 | 乙供 | C19020405 | 导电脂 | kg | 0.0935 | 10.678 | 0 | 0 | 计价 | 按实计算
JYD10-126 | 材料 | 乙供 | C19031101 | 清洗剂 | kg | 0.1838 | 2.623 | 0 | 0 | 计价 | 按实计算
JYD10-126 | 材料 | 乙供 | C19110101 | 氧气 | m³ | 0.2017 | 4.77 | 0 | 0 | 计价 | 按实计算
JYD10-126 | 材料 | 乙供 | C19110201 | 乙炔气 | m³ | 0.0674 | 11.05 | 0 | 0 | 计价 | 按实计算
JYD10-126 | 材料 | 乙供 | C20010101 | 防锈漆 | kg | 0.4905 | 9.87 | 0 | 0 | 计价 | 按实计算
JYD10-126 | 材料 | 乙供 | C20030701 | 银粉漆 | kg | 0.4905 | 24.8 | 0 | 0 | 计价 | 按实计算
JYD10-126 | 材料 | 乙供 | C22040101 | 砂布 | 张 | 0.6123 | 0.74 | 0 | 0 | 计价 | 按实计算
JYD10-126 | 材料 | 乙供 | C22040401 | 白布 | m² | 0.6508 | 4 | 0 | 0 | 计价 | 按实计算
JYD10-126 | 机械 | 乙供 | J03-01-038 | 汽车式起重机 起重量 25t | 台班 | 0.1874 | 1125.35 | 0 | 0 | 计价 | 按实计算
JYD10-126 | 机械 | 乙供 | J04-01-005 | 载重汽车 10t | 台班 | 0.093 | 482.561 | 0 | 0 | 计价 | 按实计算
JYD10-126 | 机械 | 乙供 | J10-01-001 | 交流弧焊机 容量 21kVA | 台班 | 0.0691 | 64.589 | 0 | 0 | 计价 | 按实计算
JYD10-126 | 机械 | 乙供 | J10-01-004 | 交流弧焊机 容量 40kVA | 台班 | 0.1209 | 123.891 | 0 | 0 | 计价 | 按实计算
JYD10-126 | 机械 | 乙供 | J14-08-220 | 直流高压发生器 200kV 3mA | 台班 | 0.6042 | 414.374 | 0 | 0 | 计价 | 按实计算
JYD10-126 | 机械 | 乙供 | J14-08-287 | 绝缘电阻测试仪 2500~10000V 2mA以上 | 台班 | 0.725 | 239.717 | 0 | 0 | 计价 | 按实计算
JYD10-126 | 机械 | 乙供 | J16-01-057 | 放电计数器校验器 | 台班 | 0.6042 | 23.798 | 0 | 0 | 计价 | 按实计算
JYD10-126 | 材料 | 乙供 | C99010102 | 其他材料费 | 元 | 4.1007 | 1 | 0 | 0 | 计价 | 按实计算
JYD10-127 | 人工 | 乙供 | 9101106 | 普通工 | 工日 | 0.3257 | 75 | 0 | 0 | 计价 | 按实计算
JYD10-127 | 人工 | 乙供 | 9101109 | 安装技术工 | 工日 | 2.8519 | 114 | 0 | 0 | 计价 | 按实计算
JYD10-127 | 材料 | 乙供 | C04010201 | 紫铜棒 φ6 | kg | 0.1702 | 45.728 | 0 | 0 | 计价 | 按实计算
JYD10-127 | 材料 | 乙供 | C04010301 | 紫铜皮 0.5以下 | kg | 0.0549 | 50.652 | 0 | 0 | 计价 | 按实计算
JYD10-127 | 材料 | 乙供 | C07010401 | 钢垫板 综合 | kg | 0.689 | 4.803 | 0 | 0 | 计价 | 按实计算
JYD10-127 | 材料 | 乙供 | C12010200 | 电焊条 J507 综合 | kg | 0.1715 | 6.5 | 0 | 0 | 计价 | 按实计算
JYD10-127 | 材料 | 乙供 | C14010100 | 镀锌铁丝 | kg | 6.1252 | 4.674 | 0 | 0 | 计价 | 按实计算
JYD10-127 | 材料 | 乙供 | C16011308 | 铜芯聚氯乙烯绝缘电线 16mm² | m | 3.0324 | 10.099 | 0 | 0 | 计价 | 按实计算
JYD10-127 | 材料 | 乙供 | C16011315 | 铜芯聚氯乙烯绝缘电线 120mm² | m | 1.3782 | 71.576 | 0 | 0 | 计价 | 按实计算
JYD10-127 | 材料 | 乙供 | C16038109 | 铜接线端子 120mm² | 个 | 2.7563 | 16.36 | 0 | 0 | 计价 | 按实计算
JYD10-127 | 材料 | 乙供 | C19020405 | 导电脂 | kg | 0.1076 | 10.678 | 0 | 0 | 计价 | 按实计算
JYD10-127 | 材料 | 乙供 | C19031101 | 清洗剂 | kg | 0.1929 | 2.623 | 0 | 0 | 计价 | 按实计算
JYD10-127 | 材料 | 乙供 | C19110101 | 氧气 | m³ | 0.2213 | 4.77 | 0 | 0 | 计价 | 按实计算
JYD10-127 | 材料 | 乙供 | C19110201 | 乙炔气 | m³ | 0.0773 | 11.05 | 0 | 0 | 计价 | 按实计算
JYD10-127 | 材料 | 乙供 | C20010101 | 防锈漆 | kg | 0.551 | 9.87 | 0 | 0 | 计价 | 按实计算
JYD10-127 | 材料 | 乙供 | C20030701 | 银粉漆 | kg | 0.551 | 24.8 | 0 | 0 | 计价 | 按实计算
JYD10-127 | 材料 | 乙供 | C22040101 | 砂布 | 张 | 0.8272 | 0.74 | 0 | 0 | 计价 | 按实计算
JYD10-127 | 材料 | 乙供 | C22040401 | 白布 | m² | 0.6508 | 4 | 0 | 0 | 计价 | 按实计算
JYD10-127 | 机械 | 乙供 | J03-01-036 | 汽车式起重机 起重量 16t | 台班 | 0.2059 | 881.166 | 0 | 0 | 计价 | 按实计算
JYD10-127 | 机械 | 乙供 | J04-01-005 | 载重汽车 10t | 台班 | 0.0767 | 482.561 | 0 | 0 | 计价 | 按实计算
JYD10-127 | 机械 | 乙供 | J10-01-001 | 交流弧焊机 容量 21kVA | 台班 | 0.049 | 64.589 | 0 | 0 | 计价 | 按实计算
JYD10-127 | 机械 | 乙供 | J10-01-004 | 交流弧焊机 容量 40kVA | 台班 | 0.0767 | 123.891 | 0 | 0 | 计价 | 按实计算
JYD10-127 | 机械 | 乙供 | J13-01-055 | 高空作业车 20m以内 | 台班 | 0.3805 | 1005.172 | 0 | 0 | 计价 | 按实计算
JYD10-127 | 机械 | 乙供 | J14-08-220 | 直流高压发生器 200kV 3mA | 台班 | 2.1751 | 414.374 | 0 | 0 | 计价 | 按实计算
JYD10-127 | 机械 | 乙供 | J14-08-287 | 绝缘电阻测试仪 2500~10000V 2mA以上 | 台班 | 1.4501 | 239.717 | 0 | 0 | 计价 | 按实计算
JYD10-127 | 机械 | 乙供 | J16-01-057 | 放电计数器校验器 | 台班 | 2.1751 | 23.798 | 0 | 0 | 计价 | 按实计算
JYD10-127 | 材料 | 乙供 | C99010102 | 其他材料费 | 元 | 4.8773 | 1 | 0 | 0 | 计价 | 按实计算
JYD10-128 | 人工 | 乙供 | 9101106 | 普通工 | 工日 | 0.3438 | 75 | 0 | 0 | 计价 | 按实计算
JYD10-128 | 人工 | 乙供 | 9101109 | 安装技术工 | 工日 | 3.0689 | 114 | 0 | 0 | 计价 | 按实计算
JYD10-128 | 材料 | 乙供 | C04010201 | 紫铜棒 φ6 | kg | 0.1892 | 45.728 | 0 | 0 | 计价 | 按实计算
JYD10-128 | 材料 | 乙供 | C04010301 | 紫铜皮 0.5以下 | kg | 0.0609 | 50.652 | 0 | 0 | 计价 | 按实计算
JYD10-128 | 材料 | 乙供 | C07010401 | 钢垫板 综合 | kg | 0.7656 | 4.803 | 0 | 0 | 计价 | 按实计算
JYD10-128 | 材料 | 乙供 | C12010200 | 电焊条 J507 综合 | kg | 0.1904 | 6.5 | 0 | 0 | 计价 | 按实计算
JYD10-128 | 材料 | 乙供 | C14010100 | 镀锌铁丝 | kg | 6.1252 | 4.674 | 0 | 0 | 计价 | 按实计算
JYD10-128 | 材料 | 乙供 | C16011308 | 铜芯聚氯乙烯绝缘电线 16mm² | m | 1.6846 | 10.099 | 0 | 0 | 计价 | 按实计算
JYD10-128 | 材料 | 乙供 | C16011315 | 铜芯聚氯乙烯绝缘电线 120mm² | m | 1.5312 | 71.576 | 0 | 0 | 计价 | 按实计算
JYD10-128 | 材料 | 乙供 | C16038109 | 铜接线端子 120mm² | 个 | 3.0626 | 16.36 | 0 | 0 | 计价 | 按实计算
JYD10-128 | 材料 | 乙供 | C19020405 | 导电脂 | kg | 0.1076 | 10.678 | 0 | 0 | 计价 | 按实计算
JYD10-128 | 材料 | 乙供 | C19031101 | 清洗剂 | kg | 0.2143 | 2.623 | 0 | 0 | 计价 | 按实计算
JYD10-128 | 材料 | 乙供 | C19110101 | 氧气 | m³ | 0.2458 | 4.77 | 0 | 0 | 计价 | 按实计算
JYD10-128 | 材料 | 乙供 | C19110201 | 乙炔气 | m³ | 0.0859 | 11.05 | 0 | 0 | 计价 | 按实计算
JYD10-128 | 材料 | 乙供 | C20010101 | 防锈漆 | kg | 0.6123 | 9.87 | 0 | 0 | 计价 | 按实计算
JYD10-128 | 材料 | 乙供 | C20030701 | 银粉漆 | kg | 0.6123 | 24.8 | 0 | 0 | 计价 | 按实计算
JYD10-128 | 材料 | 乙供 | C22040101 | 砂布 | 张 | 0.919 | 0.74 | 0 | 0 | 计价 | 按实计算
JYD10-128 | 材料 | 乙供 | C22040401 | 白布 | m² | 0.6508 | 4 | 0 | 0 | 计价 | 按实计算
JYD10-128 | 机械 | 乙供 | J03-01-034 | 汽车式起重机 起重量 8t | 台班 | 0.0851 | 662.671 | 0 | 0 | 计价 | 按实计算
JYD10-128 | 机械 | 乙供 | J03-01-038 | 汽车式起重机 起重量 25t | 台班 | 0.3376 | 1125.35 | 0 | 0 | 计价 | 按实计算
JYD10-128 | 机械 | 乙供 | J04-01-005 | 载重汽车 10t | 台班 | 0.0851 | 482.561 | 0 | 0 | 计价 | 按实计算
JYD10-128 | 机械 | 乙供 | J10-01-001 | 交流弧焊机 容量 21kVA | 台班 | 0.0544 | 64.589 | 0 | 0 | 计价 | 按实计算
JYD10-128 | 机械 | 乙供 | J10-01-004 | 交流弧焊机 容量 40kVA | 台班 | 0.0851 | 123.891 | 0 | 0 | 计价 | 按实计算
JYD10-128 | 机械 | 乙供 | J13-01-056 | 高空作业车 30m以内 | 台班 | 0.5078 | 1247.202 | 0 | 0 | 计价 | 按实计算
JYD10-128 | 机械 | 乙供 | J14-08-220 | 直流高压发生器 200kV 3mA | 台班 | 3.6252 | 414.374 | 0 | 0 | 计价 | 按实计算
JYD10-128 | 机械 | 乙供 | J14-08-287 | 绝缘电阻测试仪 2500~10000V 2mA以上 | 台班 | 1.6918 | 239.717 | 0 | 0 | 计价 | 按实计算
JYD10-128 | 机械 | 乙供 | J16-01-057 | 放电计数器校验器 | 台班 | 3.6252 | 23.798 | 0 | 0 | 计价 | 按实计算
JYD10-128 | 材料 | 乙供 | C99010102 | 其他材料费 | 元 | 5.0068 | 1 | 0 | 0 | 计价 | 按实计算
JYD10-129 | 人工 | 乙供 | 9101106 | 普通工 | 工日 | 0.3619 | 75 | 0 | 0 | 计价 | 按实计算
JYD10-129 | 人工 | 乙供 | 9101109 | 安装技术工 | 工日 | 3.1789 | 114 | 0 | 0 | 计价 | 按实计算
JYD10-129 | 材料 | 乙供 | C04010201 | 紫铜棒 φ6 | kg | 0.1892 | 45.728 | 0 | 0 | 计价 | 按实计算
JYD10-129 | 材料 | 乙供 | C04010301 | 紫铜皮 0.5以下 | kg | 0.0609 | 50.652 | 0 | 0 | 计价 | 按实计算
JYD10-129 | 材料 | 乙供 | C07010401 | 钢垫板 综合 | kg | 0.7656 | 4.803 | 0 | 0 | 计价 | 按实计算
JYD10-129 | 材料 | 乙供 | C12010200 | 电焊条 J507 综合 | kg | 0.1715 | 6.5 | 0 | 0 | 计价 | 按实计算
JYD10-129 | 材料 | 乙供 | C14010100 | 镀锌铁丝 | kg | 6.1252 | 4.674 | 0 | 0 | 计价 | 按实计算
JYD10-129 | 材料 | 乙供 | C16011308 | 铜芯聚氯乙烯绝缘电线 16mm² | m | 3.3692 | 10.099 | 0 | 0 | 计价 | 按实计算
JYD10-129 | 材料 | 乙供 | C16011315 | 铜芯聚氯乙烯绝缘电线 120mm² | m | 1.5312 | 71.576 | 0 | 0 | 计价 | 按实计算
JYD10-129 | 材料 | 乙供 | C16038109 | 铜接线端子 120mm² | 个 | 3.0626 | 16.36 | 0 | 0 | 计价 | 按实计算
JYD10-129 | 材料 | 乙供 | C19020405 | 导电脂 | kg | 0.1076 | 10.678 | 0 | 0 | 计价 | 按实计算
JYD10-129 | 材料 | 乙供 | C19031101 | 清洗剂 | kg | 0.2143 | 2.623 | 0 | 0 | 计价 | 按实计算
JYD10-129 | 材料 | 乙供 | C19110101 | 氧气 | m³ | 0.2458 | 4.77 | 0 | 0 | 计价 | 按实计算
JYD10-129 | 材料 | 乙供 | C19110201 | 乙炔气 | m³ | 0.0859 | 11.05 | 0 | 0 | 计价 | 按实计算
JYD10-129 | 材料 | 乙供 | C20010101 | 防锈漆 | kg | 0.6123 | 9.87 | 0 | 0 | 计价 | 按实计算
JYD10-129 | 材料 | 乙供 | C20030701 | 银粉漆 | kg | 0.6123 | 24.8 | 0 | 0 | 计价 | 按实计算
JYD10-129 | 材料 | 乙供 | C22040101 | 砂布 | 张 | 0.919 | 0.74 | 0 | 0 | 计价 | 按实计算
JYD10-129 | 材料 | 乙供 | C22040401 | 白布 | m² | 0.6508 | 4 | 0 | 0 | 计价 | 按实计算
JYD10-129 | 机械 | 乙供 | J03-01-034 | 汽车式起重机 起重量 8t | 台班 | 0.0767 | 662.671 | 0 | 0 | 计价 | 按实计算
JYD10-129 | 机械 | 乙供 | J03-01-038 | 汽车式起重机 起重量 25t | 台班 | 0.2059 | 1125.35 | 0 | 0 | 计价 | 按实计算
JYD10-129 | 机械 | 乙供 | J04-01-005 | 载重汽车 10t | 台班 | 0.0767 | 482.561 | 0 | 0 | 计价 | 按实计算
JYD10-129 | 机械 | 乙供 | J10-01-001 | 交流弧焊机 容量 21kVA | 台班 | 0.049 | 64.589 | 0 | 0 | 计价 | 按实计算
JYD10-129 | 机械 | 乙供 | J10-01-004 | 交流弧焊机 容量 40kVA | 台班 | 0.0767 | 123.891 | 0 | 0 | 计价 | 按实计算
JYD10-129 | 机械 | 乙供 | J13-01-056 | 高空作业车 30m以内 | 台班 | 0.3805 | 1247.202 | 0 | 0 | 计价 | 按实计算
JYD10-129 | 机械 | 乙供 | J14-08-220 | 直流高压发生器 200kV 3mA | 台班 | 5.4378 | 414.374 | 0 | 0 | 计价 | 按实计算
JYD10-129 | 机械 | 乙供 | J14-08-287 | 绝缘电阻测试仪 2500~10000V 2mA以上 | 台班 | 1.6857 | 239.717 | 0 | 0 | 计价 | 按实计算
JYD10-129 | 机械 | 乙供 | J16-01-057 | 放电计数器校验器 | 台班 | 3.2627 | 23.798 | 0 | 0 | 计价 | 按实计算
JYD10-129 | 材料 | 乙供 | C99010102 | 其他材料费 | 元 | 5.3446 | 1 | 0 | 0 | 计价 | 按实计算
JYD10-130 | 人工 | 乙供 | 9101106 | 普通工 | 工日 | 0.4282 | 75 | 0 | 0 | 计价 | 按实计算
JYD10-130 | 人工 | 乙供 | 9101109 | 安装技术工 | 工日 | 3.4234 | 114 | 0 | 0 | 计价 | 按实计算
JYD10-130 | 材料 | 乙供 | C04010201 | 紫铜棒 φ6 | kg | 0.1892 | 45.728 | 0 | 0 | 计价 | 按实计算
JYD10-130 | 材料 | 乙供 | C04010301 | 紫铜皮 0.5以下 | kg | 0.0609 | 50.652 | 0 | 0 | 计价 | 按实计算
JYD10-130 | 材料 | 乙供 | C07010401 | 钢垫板 综合 | kg | 0.7656 | 4.803 | 0 | 0 | 计价 | 按实计算
JYD10-130 | 材料 | 乙供 | C12010200 | 电焊条 J507 综合 | kg | 0.1715 | 6.5 | 0 | 0 | 计价 | 按实计算
JYD10-130 | 材料 | 乙供 | C14010100 | 镀锌铁丝 | kg | 6.1252 | 4.674 | 0 | 0 | 计价 | 按实计算
JYD10-130 | 材料 | 乙供 | C16011308 | 铜芯聚氯乙烯绝缘电线 16mm² | m | 3.3692 | 10.099 | 0 | 0 | 计价 | 按实计算
JYD10-130 | 材料 | 乙供 | C16011315 | 铜芯聚氯乙烯绝缘电线 120mm² | m | 1.5312 | 71.576 | 0 | 0 | 计价 | 按实计算
JYD10-130 | 材料 | 乙供 | C16038109 | 铜接线端子 120mm² | 个 | 3.0626 | 16.36 | 0 | 0 | 计价 | 按实计算
JYD10-130 | 材料 | 乙供 | C19020405 | 导电脂 | kg | 0.1076 | 10.678 | 0 | 0 | 计价 | 按实计算
JYD10-130 | 材料 | 乙供 | C19031101 | 清洗剂 | kg | 0.2143 | 2.623 | 0 | 0 | 计价 | 按实计算
JYD10-130 | 材料 | 乙供 | C19110101 | 氧气 | m³ | 0.2458 | 4.77 | 0 | 0 | 计价 | 按实计算
JYD10-130 | 材料 | 乙供 | C19110201 | 乙炔气 | m³ | 0.0859 | 11.05 | 0 | 0 | 计价 | 按实计算
JYD10-130 | 材料 | 乙供 | C20010101 | 防锈漆 | kg | 0.6123 | 9.87 | 0 | 0 | 计价 | 按实计算
JYD10-130 | 材料 | 乙供 | C20030701 | 银粉漆 | kg | 0.6123 | 24.8 | 0 | 0 | 计价 | 按实计算
JYD10-130 | 材料 | 乙供 | C22040101 | 砂布 | 张 | 0.919 | 0.74 | 0 | 0 | 计价 | 按实计算
JYD10-130 | 材料 | 乙供 | C22040401 | 白布 | m² | 0.6508 | 4 | 0 | 0 | 计价 | 按实计算
JYD10-130 | 机械 | 乙供 | J03-01-034 | 汽车式起重机 起重量 8t | 台班 | 0.0908 | 662.671 | 0 | 0 | 计价 | 按实计算
JYD10-130 | 机械 | 乙供 | J03-01-038 | 汽车式起重机 起重量 25t | 台班 | 0.3039 | 1125.35 | 0 | 0 | 计价 | 按实计算
JYD10-130 | 机械 | 乙供 | J04-01-005 | 载重汽车 10t | 台班 | 0.0908 | 482.561 | 0 | 0 | 计价 | 按实计算
JYD10-130 | 机械 | 乙供 | J10-01-001 | 交流弧焊机 容量 21kVA | 台班 | 0.049 | 64.589 | 0 | 0 | 计价 | 按实计算
JYD10-130 | 机械 | 乙供 | J10-01-004 | 交流弧焊机 容量 40kVA | 台班 | 0.1064 | 123.891 | 0 | 0 | 计价 | 按实计算
JYD10-130 | 机械 | 乙供 | J13-01-056 | 高空作业车 30m以内 | 台班 | 0.457 | 1247.202 | 0 | 0 | 计价 | 按实计算
JYD10-130 | 机械 | 乙供 | J14-08-220 | 直流高压发生器 200kV 3mA | 台班 | 5.4378 | 414.374 | 0 | 0 | 计价 | 按实计算
JYD10-130 | 机械 | 乙供 | J14-08-287 | 绝缘电阻测试仪 2500~10000V 2mA以上 | 台班 | 1.6857 | 239.717 | 0 | 0 | 计价 | 按实计算
JYD10-130 | 机械 | 乙供 | J16-01-057 | 放电计数器校验器 | 台班 | 3.2627 | 23.798 | 0 | 0 | 计价 | 按实计算
JYD10-130 | 材料 | 乙供 | C99010102 | 其他材料费 | 元 | 5.3446 | 1 | 0 | 0 | 计价 | 按实计算
JYD10-131 | 人工 | 乙供 | 9101106 | 普通工 | 工日 | 0.5488 | 75 | 0 | 0 | 计价 | 按实计算
JYD10-131 | 人工 | 乙供 | 9101109 | 安装技术工 | 工日 | 4.1937 | 114 | 0 | 0 | 计价 | 按实计算
JYD10-131 | 材料 | 乙供 | C04010201 | 紫铜棒 φ6 | kg | 0.1892 | 45.728 | 0 | 0 | 计价 | 按实计算
JYD10-131 | 材料 | 乙供 | C04010301 | 紫铜皮 0.5以下 | kg | 0.0609 | 50.652 | 0 | 0 | 计价 | 按实计算
JYD10-131 | 材料 | 乙供 | C07010401 | 钢垫板 综合 | kg | 0.7656 | 4.803 | 0 | 0 | 计价 | 按实计算
JYD10-131 | 材料 | 乙供 | C12010200 | 电焊条 J507 综合 | kg | 0.1904 | 6.5 | 0 | 0 | 计价 | 按实计算
JYD10-131 | 材料 | 乙供 | C14010100 | 镀锌铁丝 | kg | 6.1252 | 4.674 | 0 | 0 | 计价 | 按实计算
JYD10-131 | 材料 | 乙供 | C16011308 | 铜芯聚氯乙烯绝缘电线 16mm² | m | 2.5263 | 10.099 | 0 | 0 | 计价 | 按实计算
JYD10-131 | 材料 | 乙供 | C16011315 | 铜芯聚氯乙烯绝缘电线 120mm² | m | 1.5312 | 71.576 | 0 | 0 | 计价 | 按实计算
JYD10-131 | 材料 | 乙供 | C16038109 | 铜接线端子 120mm² | 个 | 3.0626 | 16.36 | 0 | 0 | 计价 | 按实计算
JYD10-131 | 材料 | 乙供 | C19020405 | 导电脂 | kg | 0.1076 | 10.678 | 0 | 0 | 计价 | 按实计算
JYD10-131 | 材料 | 乙供 | C19031101 | 清洗剂 | kg | 0.2143 | 2.623 | 0 | 0 | 计价 | 按实计算
JYD10-131 | 材料 | 乙供 | C19110101 | 氧气 | m³ | 0.2458 | 4.77 | 0 | 0 | 计价 | 按实计算
JYD10-131 | 材料 | 乙供 | C19110201 | 乙炔气 | m³ | 0.0859 | 11.05 | 0 | 0 | 计价 | 按实计算
JYD10-131 | 材料 | 乙供 | C20010101 | 防锈漆 | kg | 0.6123 | 9.87 | 0 | 0 | 计价 | 按实计算
JYD10-131 | 材料 | 乙供 | C20030701 | 银粉漆 | kg | 0.6123 | 24.8 | 0 | 0 | 计价 | 按实计算
JYD10-131 | 材料 | 乙供 | C22010101 | 钢管脚手架 包括扣件 | kg | 8.0393 | 4.706 | 0 | 0 | 计价 | 按实计算
JYD10-131 | 材料 | 乙供 | C22010141 | 木脚手板 50×250×4000 | 块 | 0.0804 | 77.038 | 0 | 0 | 计价 | 按实计算
JYD10-131 | 材料 | 乙供 | C22040101 | 砂布 | 张 | 0.919 | 0.74 | 0 | 0 | 计价 | 按实计算
JYD10-131 | 材料 | 乙供 | C22040401 | 白布 | m² | 0.6508 | 4 | 0 | 0 | 计价 | 按实计算
JYD10-131 | 机械 | 乙供 | J03-01-038 | 汽车式起重机 起重量 25t | 台班 | 0.4228 | 1125.35 | 0 | 0 | 计价 | 按实计算
JYD10-131 | 机械 | 乙供 | J04-01-005 | 载重汽车 10t | 台班 | 0.2538 | 482.561 | 0 | 0 | 计价 | 按实计算
JYD10-131 | 机械 | 乙供 | J10-01-001 | 交流弧焊机 容量 21kVA | 台班 | 0.0544 | 64.589 | 0 | 0 | 计价 | 按实计算
JYD10-131 | 机械 | 乙供 | J13-01-056 | 高空作业车 30m以内 | 台班 | 0.634 | 1247.202 | 0 | 0 | 计价 | 按实计算
JYD10-131 | 机械 | 乙供 | J14-08-220 | 直流高压发生器 200kV 3mA | 台班 | 8.4588 | 414.374 | 0 | 0 | 计价 | 按实计算
JYD10-131 | 机械 | 乙供 | J14-08-287 | 绝缘电阻测试仪 2500~10000V 2mA以上 | 台班 | 2.1751 | 239.717 | 0 | 0 | 计价 | 按实计算
JYD10-131 | 机械 | 乙供 | J16-01-057 | 放电计数器校验器 | 台班 | 3.6252 | 23.798 | 0 | 0 | 计价 | 按实计算
JYD10-131 | 材料 | 乙供 | C99010102 | 其他材料费 | 元 | 6.0573 | 1 | 0 | 0 | 计价 | 按实计算
JYD10-132 | 人工 | 乙供 | 9101106 | 普通工 | 工日 | 17.5594 | 75 | 0 | 0 | 计价 | 按实计算
JYD10-132 | 人工 | 乙供 | 9101109 | 安装技术工 | 工日 | 26.1039 | 114 | 0 | 0 | 计价 | 按实计算
JYD10-132 | 材料 | 乙供 | C04010201 | 紫铜棒 φ6 | kg | 1.0495 | 45.728 | 0 | 0 | 计价 | 按实计算
JYD10-132 | 材料 | 乙供 | C04010301 | 紫铜皮 0.5以下 | kg | 0.4198 | 50.652 | 0 | 0 | 计价 | 按实计算
JYD10-132 | 材料 | 乙供 | C07010401 | 钢垫板 综合 | kg | 1.2594 | 4.803 | 0 | 0 | 计价 | 按实计算
JYD10-132 | 材料 | 乙供 | C12010200 | 电焊条 J507 综合 | kg | 0.5565 | 6.5 | 0 | 0 | 计价 | 按实计算
JYD10-132 | 材料 | 乙供 | C14010100 | 镀锌铁丝 | kg | 6.4597 | 4.674 | 0 | 0 | 计价 | 按实计算
JYD10-132 | 材料 | 乙供 | C16011308 | 铜芯聚氯乙烯绝缘电线 16mm² | m | 2.9072 | 10.099 | 0 | 0 | 计价 | 按实计算
JYD10-132 | 材料 | 乙供 | C16011315 | 铜芯聚氯乙烯绝缘电线 120mm² | m | 2.5975 | 71.576 | 0 | 0 | 计价 | 按实计算
JYD10-132 | 材料 | 乙供 | C16038109 | 铜接线端子 120mm² | 个 | 3.392 | 16.36 | 0 | 0 | 计价 | 按实计算
JYD10-132 | 材料 | 乙供 | C19020405 | 导电脂 | kg | 0.8291 | 10.678 | 0 | 0 | 计价 | 按实计算
JYD10-132 | 材料 | 乙供 | C19031101 | 清洗剂 | kg | 0.1879 | 2.623 | 0 | 0 | 计价 | 按实计算
JYD10-132 | 材料 | 乙供 | C19110101 | 氧气 | m³ | 1.0495 | 4.77 | 0 | 0 | 计价 | 按实计算
JYD10-132 | 材料 | 乙供 | C19110201 | 乙炔气 | m³ | 1.0495 | 11.05 | 0 | 0 | 计价 | 按实计算
JYD10-132 | 材料 | 乙供 | C20010101 | 防锈漆 | kg | 1.007 | 9.87 | 0 | 0 | 计价 | 按实计算
JYD10-132 | 材料 | 乙供 | C20030701 | 银粉漆 | kg | 0.5371 | 24.8 | 0 | 0 | 计价 | 按实计算
JYD10-132 | 材料 | 乙供 | C22040101 | 砂布 | 张 | 1.4756 | 0.74 | 0 | 0 | 计价 | 按实计算
JYD10-132 | 机械 | 乙供 | J03-01-038 | 汽车式起重机 起重量 25t | 台班 | 4.77 | 1125.35 | 0 | 0 | 计价 | 按实计算
JYD10-132 | 机械 | 乙供 | J04-01-005 | 载重汽车 10t | 台班 | 0.53 | 482.561 | 0 | 0 | 计价 | 按实计算
JYD10-132 | 机械 | 乙供 | J10-01-004 | 交流弧焊机 容量 40kVA | 台班 | 0.159 | 123.891 | 0 | 0 | 计价 | 按实计算
JYD10-132 | 机械 | 乙供 | J13-01-056 | 高空作业车 30m以内 | 台班 | 2.12 | 1247.202 | 0 | 0 | 计价 | 按实计算
JYD10-132 | 机械 | 乙供 | J14-08-220 | 直流高压发生器 200kV 3mA | 台班 | 9.328 | 414.374 | 0 | 0 | 计价 | 按实计算
JYD10-132 | 机械 | 乙供 | J14-08-287 | 绝缘电阻测试仪 2500~10000V 2mA以上 | 台班 | 2.12 | 239.717 | 0 | 0 | 计价 | 按实计算
JYD10-132 | 机械 | 乙供 | J16-01-057 | 放电计数器校验器 | 台班 | 3.498 | 23.798 | 0 | 0 | 计价 | 按实计算
JYD10-132 | 材料 | 乙供 | C99010102 | 其他材料费 | 元 | 8.6037 | 1 | 0 | 0 | 计价 | 按实计算
JYD10-133 | 人工 | 乙供 | 9101106 | 普通工 | 工日 | 0.8846 | 75 | 0 | 0 | 计价 | 按实计算
JYD10-133 | 人工 | 乙供 | 9101109 | 安装技术工 | 工日 | 10.4197 | 114 | 0 | 0 | 计价 | 按实计算
JYD10-133 | 材料 | 乙供 | C07010101 | 平垫铁 综合 | kg | 0.3829 | 4.628 | 0 | 0 | 计价 | 按实计算
JYD10-133 | 材料 | 乙供 | C12010200 | 电焊条 J507 综合 | kg | 0.1054 | 6.5 | 0 | 0 | 计价 | 按实计算
JYD10-133 | 材料 | 乙供 | C13010201 | 镀锌六角螺栓 综合 | kg | 1.392 | 7.23 | 0 | 0 | 计价 | 按实计算
JYD10-133 | 材料 | 乙供 | C16011308 | 铜芯聚氯乙烯绝缘电线 16mm² | m | 3.5889 | 10.099 | 0 | 0 | 计价 | 按实计算
JYD10-133 | 材料 | 乙供 | C16011315 | 铜芯聚氯乙烯绝缘电线 120mm² | m | 0.7656 | 71.576 | 0 | 0 | 计价 | 按实计算
JYD10-133 | 材料 | 乙供 | C16038109 | 铜接线端子 120mm² | 个 | 3.0626 | 16.36 | 0 | 0 | 计价 | 按实计算
JYD10-133 | 材料 | 乙供 | C19031101 | 清洗剂 | kg | 0.1914 | 2.623 | 0 | 0 | 计价 | 按实计算
JYD10-133 | 材料 | 乙供 | C20010101 | 防锈漆 | kg | 0.2295 | 9.87 | 0 | 0 | 计价 | 按实计算
JYD10-133 | 材料 | 乙供 | C20030101 | 普通调和漆 | kg | 0.2458 | 11.35 | 0 | 0 | 计价 | 按实计算
JYD10-133 | 材料 | 乙供 | C22040401 | 白布 | m² | 0.3952 | 4 | 0 | 0 | 计价 | 按实计算
JYD10-133 | 机械 | 乙供 | J03-01-036 | 汽车式起重机 起重量 16t | 台班 | 0.1698 | 881.166 | 0 | 0 | 计价 | 按实计算
JYD10-133 | 机械 | 乙供 | J04-01-002 | 载重汽车 5t | 台班 | 0.0506 | 375.731 | 0 | 0 | 计价 | 按实计算
JYD10-133 | 机械 | 乙供 | J10-01-001 | 交流弧焊机 容量 21kVA | 台班 | 0.0301 | 64.589 | 0 | 0 | 计价 | 按实计算
JYD10-133 | 机械 | 乙供 | J10-01-004 | 交流弧焊机 容量 40kVA | 台班 | 0.1698 | 123.891 | 0 | 0 | 计价 | 按实计算
JYD10-133 | 机械 | 乙供 | J14-01-003 | 直流电阻测试仪 量程 0.1μΩ~199.99kΩ | 台班 | 0.2189 | 33.074 | 0 | 0 | 计价 | 按实计算
JYD10-133 | 机械 | 乙供 | J14-01-014 | 介质损耗测试仪 | 台班 | 0.2189 | 125.044 | 0 | 0 | 计价 | 按实计算
JYD10-133 | 机械 | 乙供 | J14-01-019 | 变比测试仪 | 台班 | 0.9084 | 144.354 | 0 | 0 | 计价 | 按实计算
JYD10-133 | 机械 | 乙供 | J14-08-287 | 绝缘电阻测试仪 2500~10000V 2mA以上 | 台班 | 0.2189 | 239.717 | 0 | 0 | 计价 | 按实计算
JYD10-133 | 机械 | 乙供 | J14-09-026 | 直流TA准确度检验装置 | 台班 | 0.1094 | 3755.764 | 0 | 0 | 计价 | 按实计算
JYD10-133 | 机械 | 乙供 | J14-03-B01 | 交流耐压试验装置 设备耐压用 35kV | 台班 | 0.88 | 352.86 | 0 | 0 | 计价 | 按实计算
JYD10-134 | 人工 | 乙供 | 9101106 | 普通工 | 工日 | 1.7224 | 75 | 0 | 0 | 计价 | 按实计算
JYD10-134 | 人工 | 乙供 | 9101109 | 安装技术工 | 工日 | 14.771 | 114 | 0 | 0 | 计价 | 按实计算
JYD10-134 | 材料 | 乙供 | C16011308 | 铜芯聚氯乙烯绝缘电线 16mm² | m | 3.3692 | 10.099 | 0 | 0 | 计价 | 按实计算
JYD10-134 | 材料 | 乙供 | C16011315 | 铜芯聚氯乙烯绝缘电线 120mm² | m | 1.5312 | 71.576 | 0 | 0 | 计价 | 按实计算
JYD10-134 | 材料 | 乙供 | C16011318 | 铜芯聚氯乙烯绝缘电线 240mm² | m | 3.3692 | 135.198 | 0 | 0 | 计价 | 按实计算
JYD10-134 | 材料 | 乙供 | C16038109 | 铜接线端子 120mm² | 个 | 3.0626 | 16.36 | 0 | 0 | 计价 | 按实计算
JYD10-134 | 材料 | 乙供 | C16050121 | 电缆挂勾 | 个 | 7.886 | 0.752 | 0 | 0 | 计价 | 按实计算
JYD10-134 | 材料 | 乙供 | C16050601 | 热缩管 | m | 0.6961 | 1.8 | 0 | 0 | 计价 | 按实计算
JYD10-134 | 材料 | 乙供 | C18040801 | 聚氯乙烯塑料薄膜 0.5mm | kg | 4.5938 | 9.171 | 0 | 0 | 计价 | 按实计算
JYD10-134 | 材料 | 乙供 | C19021001 | 硬酯酸 一级 | kg | 0.0022 | 11.63 | 0 | 0 | 计价 | 按实计算
JYD10-134 | 材料 | 乙供 | C19021102 | 白蜡 | kg | 0.0022 | 3.5 | 0 | 0 | 计价 | 按实计算
JYD10-134 | 材料 | 乙供 | C19030201 | 乙醇 | kg | 0.1533 | 3.674 | 0 | 0 | 计价 | 按实计算
JYD10-134 | 材料 | 乙供 | C19031101 | 清洗剂 | kg | 0.0695 | 2.623 | 0 | 0 | 计价 | 按实计算
JYD10-134 | 材料 | 乙供 | C19040301 | 二氧化锰 | kg | 0.0077 | 1.167 | 0 | 0 | 计价 | 按实计算
JYD10-134 | 材料 | 乙供 | C20010101 | 防锈漆 | kg | 0.1533 | 9.87 | 0 | 0 | 计价 | 按实计算
JYD10-134 | 材料 | 乙供 | C20030101 | 普通调和漆 | kg | 0.1533 | 11.35 | 0 | 0 | 计价 | 按实计算
JYD10-134 | 材料 | 乙供 | C20060201 | 环氧树脂 E44 | kg | 0.0761 | 27.531 | 0 | 0 | 计价 | 按实计算
JYD10-134 | 材料 | 乙供 | C22030501 | 钢锯条 各种规格 | 根 | 0.0261 | 1.528 | 0 | 0 | 计价 | 按实计算
JYD10-134 | 材料 | 乙供 | C22040101 | 砂布 | 张 | 0.0066 | 0.74 | 0 | 0 | 计价 | 按实计算
JYD10-134 | 材料 | 乙供 | C22040401 | 白布 | m² | 0.5136 | 4 | 0 | 0 | 计价 | 按实计算
JYD10-134 | 材料 | 乙供 | C22041204 | 脱脂棉 | 卷 | 0.025 | 6.04 | 0 | 0 | 计价 | 按实计算
JYD10-134 | 机械 | 乙供 | J03-01-036 | 汽车式起重机 起重量 16t | 台班 | 1.4915 | 881.166 | 0 | 0 | 计价 | 按实计算
JYD10-134 | 机械 | 乙供 | J03-01-038 | 汽车式起重机 起重量 25t | 台班 | 0.3284 | 1125.35 | 0 | 0 | 计价 | 按实计算
JYD10-134 | 机械 | 乙供 | J04-01-005 | 载重汽车 10t | 台班 | 0.118 | 482.561 | 0 | 0 | 计价 | 按实计算
JYD10-134 | 机械 | 乙供 | J10-01-004 | 交流弧焊机 容量 40kVA | 台班 | 0.1565 | 123.891 | 0 | 0 | 计价 | 按实计算
JYD10-134 | 机械 | 乙供 | J13-01-055 | 高空作业车 20m以内 | 台班 | 0.7451 | 1005.172 | 0 | 0 | 计价 | 按实计算
JYD10-134 | 机械 | 乙供 | J13-01-056 | 高空作业车 30m以内 | 台班 | 0.3297 | 1247.202 | 0 | 0 | 计价 | 按实计算
JYD10-134 | 机械 | 乙供 | J14-01-003 | 直流电阻测试仪 量程 0.1μΩ~199.99kΩ | 台班 | 0.4378 | 33.074 | 0 | 0 | 计价 | 按实计算
JYD10-134 | 机械 | 乙供 | J14-01-014 | 介质损耗测试仪 | 台班 | 0.4378 | 125.044 | 0 | 0 | 计价 | 按实计算
JYD10-134 | 机械 | 乙供 | J14-01-019 | 变比测试仪 | 台班 | 4.5417 | 144.354 | 0 | 0 | 计价 | 按实计算
JYD10-134 | 机械 | 乙供 | J14-08-287 | 绝缘电阻测试仪 2500~10000V 2mA以上 | 台班 | 0.4378 | 239.717 | 0 | 0 | 计价 | 按实计算
JYD10-134 | 机械 | 乙供 | J14-09-026 | 直流TA准确度检验装置 | 台班 | 0.8755 | 3755.764 | 0 | 0 | 计价 | 按实计算
JYD10-134 | 材料 | 乙供 | C99010102 | 其他材料费 | 元 | 14.1387 | 1 | 0 | 0 | 计价 | 按实计算
JYD10-135 | 人工 | 乙供 | 9101106 | 普通工 | 工日 | 1.8229 | 75 | 0 | 0 | 计价 | 按实计算
JYD10-135 | 人工 | 乙供 | 9101109 | 安装技术工 | 工日 | 16.0791 | 114 | 0 | 0 | 计价 | 按实计算
JYD10-135 | 材料 | 乙供 | C07010101 | 平垫铁 综合 | kg | 0.919 | 4.628 | 0 | 0 | 计价 | 按实计算
JYD10-135 | 材料 | 乙供 | C16011308 | 铜芯聚氯乙烯绝缘电线 16mm² | m | 5.0529 | 10.099 | 0 | 0 | 计价 | 按实计算
JYD10-135 | 材料 | 乙供 | C16011315 | 铜芯聚氯乙烯绝缘电线 120mm² | m | 1.5312 | 71.576 | 0 | 0 | 计价 | 按实计算
JYD10-135 | 材料 | 乙供 | C16011318 | 铜芯聚氯乙烯绝缘电线 240mm² | m | 5.0529 | 135.198 | 0 | 0 | 计价 | 按实计算
JYD10-135 | 材料 | 乙供 | C16038109 | 铜接线端子 120mm² | 个 | 3.0626 | 16.36 | 0 | 0 | 计价 | 按实计算
JYD10-135 | 材料 | 乙供 | C16050121 | 电缆挂勾 | 个 | 7.886 | 0.752 | 0 | 0 | 计价 | 按实计算
JYD10-135 | 材料 | 乙供 | C16050601 | 热缩管 | m | 0.6961 | 1.8 | 0 | 0 | 计价 | 按实计算
JYD10-135 | 材料 | 乙供 | C18040801 | 聚氯乙烯塑料薄膜 0.5mm | kg | 4.5938 | 9.171 | 0 | 0 | 计价 | 按实计算
JYD10-135 | 材料 | 乙供 | C19021001 | 硬酯酸 一级 | kg | 0.0022 | 11.63 | 0 | 0 | 计价 | 按实计算
JYD10-135 | 材料 | 乙供 | C19021102 | 白蜡 | kg | 0.0022 | 3.5 | 0 | 0 | 计价 | 按实计算
JYD10-135 | 材料 | 乙供 | C19030201 | 乙醇 | kg | 0.0631 | 3.674 | 0 | 0 | 计价 | 按实计算
JYD10-135 | 材料 | 乙供 | C19031101 | 清洗剂 | kg | 0.0675 | 2.623 | 0 | 0 | 计价 | 按实计算
JYD10-135 | 材料 | 乙供 | C19040301 | 二氧化锰 | kg | 0.0077 | 1.167 | 0 | 0 | 计价 | 按实计算
JYD10-135 | 材料 | 乙供 | C20010101 | 防锈漆 | kg | 0.2295 | 9.87 | 0 | 0 | 计价 | 按实计算
JYD10-135 | 材料 | 乙供 | C20030101 | 普通调和漆 | kg | 0.2295 | 11.35 | 0 | 0 | 计价 | 按实计算
JYD10-135 | 材料 | 乙供 | C20060201 | 环氧树脂 E44 | kg | 0.0761 | 27.531 | 0 | 0 | 计价 | 按实计算
JYD10-135 | 材料 | 乙供 | C22030501 | 钢锯条 各种规格 | 根 | 0.0261 | 1.528 | 0 | 0 | 计价 | 按实计算
JYD10-135 | 材料 | 乙供 | C22040101 | 砂布 | 张 | 0.0032 | 0.74 | 0 | 0 | 计价 | 按实计算
JYD10-135 | 材料 | 乙供 | C22040401 | 白布 | m² | 0.7192 | 4 | 0 | 0 | 计价 | 按实计算
JYD10-135 | 材料 | 乙供 | C22041204 | 脱脂棉 | 卷 | 0.025 | 6.04 | 0 | 0 | 计价 | 按实计算
JYD10-135 | 机械 | 乙供 | J03-01-034 | 汽车式起重机 起重量 8t | 台班 | 0.0024 | 662.671 | 0 | 0 | 计价 | 按实计算
JYD10-135 | 机械 | 乙供 | J03-01-036 | 汽车式起重机 起重量 16t | 台班 | 2.0079 | 881.166 | 0 | 0 | 计价 | 按实计算
JYD10-135 | 机械 | 乙供 | J03-01-038 | 汽车式起重机 起重量 25t | 台班 | 0.3588 | 1125.35 | 0 | 0 | 计价 | 按实计算
JYD10-135 | 机械 | 乙供 | J04-01-005 | 载重汽车 10t | 台班 | 0.1457 | 482.561 | 0 | 0 | 计价 | 按实计算
JYD10-135 | 机械 | 乙供 | J10-01-004 | 交流弧焊机 容量 40kVA | 台班 | 0.2143 | 123.891 | 0 | 0 | 计价 | 按实计算
JYD10-135 | 机械 | 乙供 | J13-01-055 | 高空作业车 20m以内 | 台班 | 0.9318 | 1005.172 | 0 | 0 | 计价 | 按实计算
JYD10-135 | 机械 | 乙供 | J13-01-056 | 高空作业车 30m以内 | 台班 | 0.3588 | 1247.202 | 0 | 0 | 计价 | 按实计算
JYD10-135 | 机械 | 乙供 | J14-01-003 | 直流电阻测试仪 量程 0.1μΩ~199.99kΩ | 台班 | 0.465 | 33.074 | 0 | 0 | 计价 | 按实计算
JYD10-135 | 机械 | 乙供 | J14-01-014 | 介质损耗测试仪 | 台班 | 0.465 | 125.044 | 0 | 0 | 计价 | 按实计算
JYD10-135 | 机械 | 乙供 | J14-01-019 | 变比测试仪 | 台班 | 4.8152 | 144.354 | 0 | 0 | 计价 | 按实计算
JYD10-135 | 机械 | 乙供 | J14-08-287 | 绝缘电阻测试仪 2500~10000V 2mA以上 | 台班 | 0.465 | 239.717 | 0 | 0 | 计价 | 按实计算
JYD10-135 | 机械 | 乙供 | J14-09-026 | 直流TA准确度检验装置 | 台班 | 1.0944 | 3755.764 | 0 | 0 | 计价 | 按实计算
JYD10-135 | 材料 | 乙供 | C99010102 | 其他材料费 | 元 | 19.1585 | 1 | 0 | 0 | 计价 | 按实计算
JYD10-136 | 人工 | 乙供 | 9101106 | 普通工 | 工日 | 1.8562 | 75 | 0 | 0 | 计价 | 按实计算
JYD10-136 | 人工 | 乙供 | 9101109 | 安装技术工 | 工日 | 15.6055 | 114 | 0 | 0 | 计价 | 按实计算
JYD10-136 | 材料 | 乙供 | C16011308 | 铜芯聚氯乙烯绝缘电线 16mm² | m | 5.0529 | 10.099 | 0 | 0 | 计价 | 按实计算
JYD10-136 | 材料 | 乙供 | C16011315 | 铜芯聚氯乙烯绝缘电线 120mm² | m | 1.5312 | 71.576 | 0 | 0 | 计价 | 按实计算
JYD10-136 | 材料 | 乙供 | C16011318 | 铜芯聚氯乙烯绝缘电线 240mm² | m | 5.0529 | 135.198 | 0 | 0 | 计价 | 按实计算
JYD10-136 | 材料 | 乙供 | C16038109 | 铜接线端子 120mm² | 个 | 3.0626 | 16.36 | 0 | 0 | 计价 | 按实计算
JYD10-136 | 材料 | 乙供 | C16050121 | 电缆挂勾 | 个 | 7.886 | 0.752 | 0 | 0 | 计价 | 按实计算
JYD10-136 | 材料 | 乙供 | C16050601 | 热缩管 | m | 0.6961 | 1.8 | 0 | 0 | 计价 | 按实计算
JYD10-136 | 材料 | 乙供 | C18040801 | 聚氯乙烯塑料薄膜 0.5mm | kg | 4.5938 | 9.171 | 0 | 0 | 计价 | 按实计算
JYD10-136 | 材料 | 乙供 | C19021001 | 硬酯酸 一级 | kg | 0.0022 | 11.63 | 0 | 0 | 计价 | 按实计算
JYD10-136 | 材料 | 乙供 | C19021102 | 白蜡 | kg | 0.0022 | 3.5 | 0 | 0 | 计价 | 按实计算
JYD10-136 | 材料 | 乙供 | C19030201 | 乙醇 | kg | 0.1533 | 3.674 | 0 | 0 | 计价 | 按实计算
JYD10-136 | 材料 | 乙供 | C19031101 | 清洗剂 | kg | 0.0695 | 2.623 | 0 | 0 | 计价 | 按实计算
JYD10-136 | 材料 | 乙供 | C19040301 | 二氧化锰 | kg | 0.0077 | 1.167 | 0 | 0 | 计价 | 按实计算
JYD10-136 | 材料 | 乙供 | C20010101 | 防锈漆 | kg | 0.1533 | 9.87 | 0 | 0 | 计价 | 按实计算
JYD10-136 | 材料 | 乙供 | C20030101 | 普通调和漆 | kg | 0.1533 | 11.35 | 0 | 0 | 计价 | 按实计算
JYD10-136 | 材料 | 乙供 | C20060201 | 环氧树脂 E44 | kg | 0.0761 | 27.531 | 0 | 0 | 计价 | 按实计算
JYD10-136 | 材料 | 乙供 | C22030501 | 钢锯条 各种规格 | 根 | 0.0261 | 1.528 | 0 | 0 | 计价 | 按实计算
JYD10-136 | 材料 | 乙供 | C22040101 | 砂布 | 张 | 0.0066 | 0.74 | 0 | 0 | 计价 | 按实计算
JYD10-136 | 材料 | 乙供 | C22040401 | 白布 | m² | 0.7192 | 4 | 0 | 0 | 计价 | 按实计算
JYD10-136 | 材料 | 乙供 | C22041204 | 脱脂棉 | 卷 | 0.025 | 6.04 | 0 | 0 | 计价 | 按实计算
JYD10-136 | 机械 | 乙供 | J03-01-034 | 汽车式起重机 起重量 8t | 台班 | 0.0024 | 662.671 | 0 | 0 | 计价 | 按实计算
JYD10-136 | 机械 | 乙供 | J03-01-036 | 汽车式起重机 起重量 16t | 台班 | 2.0079 | 881.166 | 0 | 0 | 计价 | 按实计算
JYD10-136 | 机械 | 乙供 | J03-01-038 | 汽车式起重机 起重量 25t | 台班 | 0.5019 | 1125.35 | 0 | 0 | 计价 | 按实计算
JYD10-136 | 机械 | 乙供 | J03-01-066 | 叉式起重机 起重量 5t | 台班 | 0.071 | 459.446 | 0 | 0 | 计价 | 按实计算
JYD10-136 | 机械 | 乙供 | J04-01-005 | 载重汽车 10t | 台班 | 0.1457 | 482.561 | 0 | 0 | 计价 | 按实计算
JYD10-136 | 机械 | 乙供 | J10-01-004 | 交流弧焊机 容量 40kVA | 台班 | 0.1433 | 123.891 | 0 | 0 | 计价 | 按实计算
JYD10-136 | 机械 | 乙供 | J13-01-055 | 高空作业车 20m以内 | 台班 | 0.9318 | 1005.172 | 0 | 0 | 计价 | 按实计算
JYD10-136 | 机械 | 乙供 | J13-01-056 | 高空作业车 30m以内 | 台班 | 0.5742 | 1247.202 | 0 | 0 | 计价 | 按实计算
JYD10-136 | 机械 | 乙供 | J14-01-003 | 直流电阻测试仪 量程 0.1μΩ~199.99kΩ | 台班 | 0.465 | 33.074 | 0 | 0 | 计价 | 按实计算
JYD10-136 | 机械 | 乙供 | J14-01-014 | 介质损耗测试仪 | 台班 | 0.465 | 125.044 | 0 | 0 | 计价 | 按实计算
JYD10-136 | 机械 | 乙供 | J14-01-019 | 变比测试仪 | 台班 | 4.8152 | 144.354 | 0 | 0 | 计价 | 按实计算
JYD10-136 | 机械 | 乙供 | J14-08-287 | 绝缘电阻测试仪 2500~10000V 2mA以上 | 台班 | 0.465 | 239.717 | 0 | 0 | 计价 | 按实计算
JYD10-136 | 机械 | 乙供 | J14-09-026 | 直流TA准确度检验装置 | 台班 | 1.0944 | 3755.764 | 0 | 0 | 计价 | 按实计算
JYD10-136 | 材料 | 乙供 | C99010102 | 其他材料费 | 元 | 19.0478 | 1 | 0 | 0 | 计价 | 按实计算
JYD10-137 | 人工 | 乙供 | 9101106 | 普通工 | 工日 | 3.5116 | 75 | 0 | 0 | 计价 | 按实计算
JYD10-137 | 人工 | 乙供 | 9101109 | 安装技术工 | 工日 | 27.6508 | 114 | 0 | 0 | 计价 | 按实计算
JYD10-137 | 材料 | 乙供 | C16011308 | 铜芯聚氯乙烯绝缘电线 16mm² | m | 5.0893 | 10.099 | 0 | 0 | 计价 | 按实计算
JYD10-137 | 材料 | 乙供 | C16011315 | 铜芯聚氯乙烯绝缘电线 120mm² | m | 2.297 | 71.576 | 0 | 0 | 计价 | 按实计算
JYD10-137 | 材料 | 乙供 | C16011318 | 铜芯聚氯乙烯绝缘电线 240mm² | m | 5.0893 | 135.198 | 0 | 0 | 计价 | 按实计算
JYD10-137 | 材料 | 乙供 | C16038109 | 铜接线端子 120mm² | 个 | 3.0626 | 16.36 | 0 | 0 | 计价 | 按实计算
JYD10-137 | 材料 | 乙供 | C16050121 | 电缆挂勾 | 个 | 7.886 | 0.752 | 0 | 0 | 计价 | 按实计算
JYD10-137 | 材料 | 乙供 | C16050601 | 热缩管 | m | 0.6961 | 1.8 | 0 | 0 | 计价 | 按实计算
JYD10-137 | 材料 | 乙供 | C18040801 | 聚氯乙烯塑料薄膜 0.5mm | kg | 4.5938 | 9.171 | 0 | 0 | 计价 | 按实计算
JYD10-137 | 材料 | 乙供 | C19021001 | 硬酯酸 一级 | kg | 0.0022 | 11.63 | 0 | 0 | 计价 | 按实计算
JYD10-137 | 材料 | 乙供 | C19021102 | 白蜡 | kg | 0.0022 | 3.5 | 0 | 0 | 计价 | 按实计算
JYD10-137 | 材料 | 乙供 | C19030201 | 乙醇 | kg | 0.1533 | 3.674 | 0 | 0 | 计价 | 按实计算
JYD10-137 | 材料 | 乙供 | C19031101 | 清洗剂 | kg | 0.0756 | 2.623 | 0 | 0 | 计价 | 按实计算
JYD10-137 | 材料 | 乙供 | C19040301 | 二氧化锰 | kg | 0.0077 | 1.167 | 0 | 0 | 计价 | 按实计算
JYD10-137 | 材料 | 乙供 | C20010101 | 防锈漆 | kg | 0.2295 | 9.87 | 0 | 0 | 计价 | 按实计算
JYD10-137 | 材料 | 乙供 | C20030101 | 普通调和漆 | kg | 0.2295 | 11.35 | 0 | 0 | 计价 | 按实计算
JYD10-137 | 材料 | 乙供 | C20060201 | 环氧树脂 E44 | kg | 0.0761 | 27.531 | 0 | 0 | 计价 | 按实计算
JYD10-137 | 材料 | 乙供 | C22030501 | 钢锯条 各种规格 | 根 | 0.0261 | 1.528 | 0 | 0 | 计价 | 按实计算
JYD10-137 | 材料 | 乙供 | C22040101 | 砂布 | 张 | 0.0032 | 0.74 | 0 | 0 | 计价 | 按实计算
JYD10-137 | 材料 | 乙供 | C22040401 | 白布 | m² | 0.2277 | 4 | 0 | 0 | 计价 | 按实计算
JYD10-137 | 材料 | 乙供 | C22041204 | 脱脂棉 | 卷 | 0.025 | 6.04 | 0 | 0 | 计价 | 按实计算
JYD10-137 | 机械 | 乙供 | J03-01-036 | 汽车式起重机 起重量 16t | 台班 | 1.5982 | 881.166 | 0 | 0 | 计价 | 按实计算
JYD10-137 | 机械 | 乙供 | J03-01-038 | 汽车式起重机 起重量 25t | 台班 | 1.4905 | 1125.35 | 0 | 0 | 计价 | 按实计算
JYD10-137 | 机械 | 乙供 | J04-01-005 | 载重汽车 10t | 台班 | 0.2247 | 482.561 | 0 | 0 | 计价 | 按实计算
JYD10-137 | 机械 | 乙供 | J10-01-004 | 交流弧焊机 容量 40kVA | 台班 | 0.1491 | 123.891 | 0 | 0 | 计价 | 按实计算
JYD10-137 | 机械 | 乙供 | J13-01-055 | 高空作业车 20m以内 | 台班 | 0.799 | 1005.172 | 0 | 0 | 计价 | 按实计算
JYD10-137 | 机械 | 乙供 | J13-01-056 | 高空作业车 30m以内 | 台班 | 2.9843 | 1247.202 | 0 | 0 | 计价 | 按实计算
JYD10-137 | 机械 | 乙供 | J14-01-003 | 直流电阻测试仪 量程 0.1μΩ~199.99kΩ | 台班 | 0.495 | 33.074 | 0 | 0 | 计价 | 按实计算
JYD10-137 | 机械 | 乙供 | J14-01-014 | 介质损耗测试仪 | 台班 | 0.443 | 125.044 | 0 | 0 | 计价 | 按实计算
JYD10-137 | 机械 | 乙供 | J14-01-019 | 变比测试仪 | 台班 | 5.2112 | 144.354 | 0 | 0 | 计价 | 按实计算
JYD10-137 | 机械 | 乙供 | J14-08-287 | 绝缘电阻测试仪 2500~10000V 2mA以上 | 台班 | 0.469 | 239.717 | 0 | 0 | 计价 | 按实计算
JYD10-137 | 机械 | 乙供 | J14-09-026 | 直流TA准确度检验装置 | 台班 | 1.1465 | 3755.764 | 0 | 0 | 计价 | 按实计算
JYD10-137 | 材料 | 乙供 | C99010102 | 其他材料费 | 元 | 20.2432 | 1 | 0 | 0 | 计价 | 按实计算
JYD10-138 | 人工 | 乙供 | 9101106 | 普通工 | 工日 | 5.103 | 75 | 0 | 0 | 计价 | 按实计算
JYD10-138 | 人工 | 乙供 | 9101109 | 安装技术工 | 工日 | 40.1816 | 114 | 0 | 0 | 计价 | 按实计算
JYD10-138 | 材料 | 乙供 | C16011308 | 铜芯聚氯乙烯绝缘电线 16mm² | m | 5.0996 | 10.099 | 0 | 0 | 计价 | 按实计算
JYD10-138 | 材料 | 乙供 | C16011315 | 铜芯聚氯乙烯绝缘电线 120mm² | m | 2.7815 | 71.576 | 0 | 0 | 计价 | 按实计算
JYD10-138 | 材料 | 乙供 | C16011318 | 铜芯聚氯乙烯绝缘电线 240mm² | m | 5.0996 | 135.198 | 0 | 0 | 计价 | 按实计算
JYD10-138 | 材料 | 乙供 | C16038109 | 铜接线端子 120mm² | 个 | 3.7086 | 16.36 | 0 | 0 | 计价 | 按实计算
JYD10-138 | 材料 | 乙供 | C16050121 | 电缆挂勾 | 个 | 9.5498 | 0.752 | 0 | 0 | 计价 | 按实计算
JYD10-138 | 材料 | 乙供 | C16050601 | 热缩管 | m | 0.8429 | 1.8 | 0 | 0 | 计价 | 按实计算
JYD10-138 | 材料 | 乙供 | C18040801 | 聚氯乙烯塑料薄膜 0.5mm | kg | 5.5631 | 9.171 | 0 | 0 | 计价 | 按实计算
JYD10-138 | 材料 | 乙供 | C19021001 | 硬酯酸 一级 | kg | 0.0027 | 11.63 | 0 | 0 | 计价 | 按实计算
JYD10-138 | 材料 | 乙供 | C19021102 | 白蜡 | kg | 0.0027 | 3.5 | 0 | 0 | 计价 | 按实计算
JYD10-138 | 材料 | 乙供 | C19030201 | 乙醇 | kg | 0.1857 | 3.674 | 0 | 0 | 计价 | 按实计算
JYD10-138 | 材料 | 乙供 | C19031101 | 清洗剂 | kg | 0.0817 | 2.623 | 0 | 0 | 计价 | 按实计算
JYD10-138 | 材料 | 乙供 | C19040301 | 二氧化锰 | kg | 0.0092 | 1.167 | 0 | 0 | 计价 | 按实计算
JYD10-138 | 材料 | 乙供 | C20010101 | 防锈漆 | kg | 0.2779 | 9.87 | 0 | 0 | 计价 | 按实计算
JYD10-138 | 材料 | 乙供 | C20030101 | 普通调和漆 | kg | 0.2779 | 11.35 | 0 | 0 | 计价 | 按实计算
JYD10-138 | 材料 | 乙供 | C20060201 | 环氧树脂 E44 | kg | 0.0922 | 27.531 | 0 | 0 | 计价 | 按实计算
JYD10-138 | 材料 | 乙供 | C22030501 | 钢锯条 各种规格 | 根 | 0.0316 | 1.528 | 0 | 0 | 计价 | 按实计算
JYD10-138 | 材料 | 乙供 | C22040101 | 砂布 | 张 | 0.0039 | 0.74 | 0 | 0 | 计价 | 按实计算
JYD10-138 | 材料 | 乙供 | C22040401 | 白布 | m² | 0.2756 | 4 | 0 | 0 | 计价 | 按实计算
JYD10-138 | 材料 | 乙供 | C22041204 | 脱脂棉 | 卷 | 0.0303 | 6.04 | 0 | 0 | 计价 | 按实计算
JYD10-138 | 机械 | 乙供 | J03-01-036 | 汽车式起重机 起重量 16t | 台班 | 2.0196 | 881.166 | 0 | 0 | 计价 | 按实计算
JYD10-138 | 机械 | 乙供 | J03-01-038 | 汽车式起重机 起重量 25t | 台班 | 1.8834 | 1125.35 | 0 | 0 | 计价 | 按实计算
JYD10-138 | 机械 | 乙供 | J04-01-005 | 载重汽车 10t | 台班 | 0.284 | 482.561 | 0 | 0 | 计价 | 按实计算
JYD10-138 | 机械 | 乙供 | J10-01-004 | 交流弧焊机 容量 40kVA | 台班 | 0.1884 | 123.891 | 0 | 0 | 计价 | 按实计算
JYD10-138 | 机械 | 乙供 | J13-01-055 | 高空作业车 20m以内 | 台班 | 1.0098 | 1005.172 | 0 | 0 | 计价 | 按实计算
JYD10-138 | 机械 | 乙供 | J13-01-056 | 高空作业车 30m以内 | 台班 | 3.7711 | 1247.202 | 0 | 0 | 计价 | 按实计算
JYD10-138 | 机械 | 乙供 | J14-01-003 | 直流电阻测试仪 量程 0.1μΩ~199.99kΩ | 台班 | 0.6255 | 33.074 | 0 | 0 | 计价 | 按实计算
JYD10-138 | 机械 | 乙供 | J14-01-014 | 介质损耗测试仪 | 台班 | 0.5598 | 125.044 | 0 | 0 | 计价 | 按实计算
JYD10-138 | 机械 | 乙供 | J14-01-019 | 变比测试仪 | 台班 | 6.5851 | 144.354 | 0 | 0 | 计价 | 按实计算
JYD10-138 | 机械 | 乙供 | J14-08-287 | 绝缘电阻测试仪 2500~10000V 2mA以上 | 台班 | 0.5926 | 239.717 | 0 | 0 | 计价 | 按实计算
JYD10-138 | 机械 | 乙供 | J14-09-026 | 直流TA准确度检验装置 | 台班 | 1.4487 | 3755.764 | 0 | 0 | 计价 | 按实计算
JYD10-138 | 材料 | 乙供 | C99010102 | 其他材料费 | 元 | 21.4231 | 1 | 0 | 0 | 计价 | 按实计算
JYD10-139 | 人工 | 乙供 | 9101106 | 普通工 | 工日 | 7.9949 | 75 | 0 | 0 | 计价 | 按实计算
JYD10-139 | 人工 | 乙供 | 9101109 | 安装技术工 | 工日 | 60.6347 | 114 | 0 | 0 | 计价 | 按实计算
JYD10-139 | 材料 | 乙供 | C07010101 | 平垫铁 综合 | kg | 0.919 | 4.628 | 0 | 0 | 计价 | 按实计算
JYD10-139 | 材料 | 乙供 | C12010200 | 电焊条 J507 综合 | kg | 0.1978 | 6.5 | 0 | 0 | 计价 | 按实计算
JYD10-139 | 材料 | 乙供 | C14010100 | 镀锌铁丝 | kg | 4.5938 | 4.674 | 0 | 0 | 计价 | 按实计算
JYD10-139 | 材料 | 乙供 | C16011308 | 铜芯聚氯乙烯绝缘电线 16mm² | m | 7.1779 | 10.099 | 0 | 0 | 计价 | 按实计算
JYD10-139 | 材料 | 乙供 | C16011315 | 铜芯聚氯乙烯绝缘电线 120mm² | m | 5.8185 | 71.576 | 0 | 0 | 计价 | 按实计算
JYD10-139 | 材料 | 乙供 | C16038109 | 铜接线端子 120mm² | 个 | 9.1876 | 16.36 | 0 | 0 | 计价 | 按实计算
JYD10-139 | 材料 | 乙供 | C18040801 | 聚氯乙烯塑料薄膜 0.5mm | kg | 13.5977 | 9.171 | 0 | 0 | 计价 | 按实计算
JYD10-139 | 材料 | 乙供 | C19020405 | 导电脂 | kg | 0.1533 | 10.678 | 0 | 0 | 计价 | 按实计算
JYD10-139 | 材料 | 乙供 | C19030201 | 乙醇 | kg | 1.5312 | 3.674 | 0 | 0 | 计价 | 按实计算
JYD10-139 | 材料 | 乙供 | C19040301 | 二氧化锰 | kg | 0.7656 | 1.167 | 0 | 0 | 计价 | 按实计算
JYD10-139 | 材料 | 乙供 | C20010101 | 防锈漆 | kg | 0.7656 | 9.87 | 0 | 0 | 计价 | 按实计算
JYD10-139 | 材料 | 乙供 | C20030701 | 银粉漆 | kg | 0.7656 | 24.8 | 0 | 0 | 计价 | 按实计算
JYD10-139 | 材料 | 乙供 | C22010201 | 枕木 160×220×2500 | 根 | 4.9006 | 136.294 | 0 | 0 | 计价 | 按实计算
JYD10-139 | 材料 | 乙供 | C22040401 | 白布 | m² | 9.7448 | 4 | 0 | 0 | 计价 | 按实计算
JYD10-139 | 材料 | 乙供 | C22040613 | 白棕绳 φ14 | kg | 5.3474 | 8.436 | 0 | 0 | 计价 | 按实计算
JYD10-139 | 机械 | 乙供 | J03-01-036 | 汽车式起重机 起重量 16t | 台班 | 3.1669 | 881.166 | 0 | 0 | 计价 | 按实计算
JYD10-139 | 机械 | 乙供 | J03-01-040 | 汽车式起重机 起重量 40t | 台班 | 1.4079 | 1576.418 | 0 | 0 | 计价 | 按实计算
JYD10-139 | 机械 | 乙供 | J03-01-066 | 叉式起重机 起重量 5t | 台班 | 3.8714 | 459.446 | 0 | 0 | 计价 | 按实计算
JYD10-139 | 机械 | 乙供 | J04-01-005 | 载重汽车 10t | 台班 | 2.1113 | 482.561 | 0 | 0 | 计价 | 按实计算
JYD10-139 | 机械 | 乙供 | J10-01-001 | 交流弧焊机 容量 21kVA | 台班 | 0.0565 | 64.589 | 0 | 0 | 计价 | 按实计算
JYD10-139 | 机械 | 乙供 | J10-01-004 | 交流弧焊机 容量 40kVA | 台班 | 0.3523 | 123.891 | 0 | 0 | 计价 | 按实计算
JYD10-139 | 机械 | 乙供 | J13-01-056 | 高空作业车 30m以内 | 台班 | 3.1669 | 1247.202 | 0 | 0 | 计价 | 按实计算
JYD10-139 | 机械 | 乙供 | J14-01-014 | 介质损耗测试仪 | 台班 | 2.014 | 125.044 | 0 | 0 | 计价 | 按实计算
JYD10-139 | 机械 | 乙供 | J14-08-287 | 绝缘电阻测试仪 2500~10000V 2mA以上 | 台班 | 4.028 | 239.717 | 0 | 0 | 计价 | 按实计算
JYD10-139 | 材料 | 乙供 | C99010102 | 其他材料费 | 元 | 31.5538 | 1 | 0 | 0 | 计价 | 按实计算
JYD10-140 | 人工 | 乙供 | 9101106 | 普通工 | 工日 | 9.5898 | 75 | 0 | 0 | 计价 | 按实计算
JYD10-140 | 人工 | 乙供 | 9101109 | 安装技术工 | 工日 | 77.0953 | 114 | 0 | 0 | 计价 | 按实计算
JYD10-140 | 材料 | 乙供 | C07010101 | 平垫铁 综合 | kg | 0.919 | 4.628 | 0 | 0 | 计价 | 按实计算
JYD10-140 | 材料 | 乙供 | C12010200 | 电焊条 J507 综合 | kg | 1.1673 | 6.5 | 0 | 0 | 计价 | 按实计算
JYD10-140 | 材料 | 乙供 | C14010100 | 镀锌铁丝 | kg | 4.5938 | 4.674 | 0 | 0 | 计价 | 按实计算
JYD10-140 | 材料 | 乙供 | C16011308 | 铜芯聚氯乙烯绝缘电线 16mm² | m | 9.5705 | 10.099 | 0 | 0 | 计价 | 按实计算
JYD10-140 | 材料 | 乙供 | C16011315 | 铜芯聚氯乙烯绝缘电线 120mm² | m | 5.8185 | 71.576 | 0 | 0 | 计价 | 按实计算
JYD10-140 | 材料 | 乙供 | C16038109 | 铜接线端子 120mm² | 个 | 9.1876 | 16.36 | 0 | 0 | 计价 | 按实计算
JYD10-140 | 材料 | 乙供 | C18040801 | 聚氯乙烯塑料薄膜 0.5mm | kg | 18.3755 | 9.171 | 0 | 0 | 计价 | 按实计算
JYD10-140 | 材料 | 乙供 | C19020405 | 导电脂 | kg | 0.1533 | 10.678 | 0 | 0 | 计价 | 按实计算
JYD10-140 | 材料 | 乙供 | C19030201 | 乙醇 | kg | 1.5312 | 3.674 | 0 | 0 | 计价 | 按实计算
JYD10-140 | 材料 | 乙供 | C19040301 | 二氧化锰 | kg | 0.7656 | 1.167 | 0 | 0 | 计价 | 按实计算
JYD10-140 | 材料 | 乙供 | C20010101 | 防锈漆 | kg | 0.7656 | 9.87 | 0 | 0 | 计价 | 按实计算
JYD10-140 | 材料 | 乙供 | C20030701 | 银粉漆 | kg | 0.7656 | 24.8 | 0 | 0 | 计价 | 按实计算
JYD10-140 | 材料 | 乙供 | C22010201 | 枕木 160×220×2500 | 根 | 4.9006 | 136.294 | 0 | 0 | 计价 | 按实计算
JYD10-140 | 材料 | 乙供 | C22040401 | 白布 | m² | 9.7448 | 4 | 0 | 0 | 计价 | 按实计算
JYD10-140 | 材料 | 乙供 | C22040613 | 白棕绳 φ14 | kg | 5.3594 | 8.436 | 0 | 0 | 计价 | 按实计算
JYD10-140 | 机械 | 乙供 | J03-01-036 | 汽车式起重机 起重量 16t | 台班 | 3.1669 | 881.166 | 0 | 0 | 计价 | 按实计算
JYD10-140 | 机械 | 乙供 | J03-01-040 | 汽车式起重机 起重量 40t | 台班 | 1.4079 | 1576.418 | 0 | 0 | 计价 | 按实计算
JYD10-140 | 机械 | 乙供 | J03-01-066 | 叉式起重机 起重量 5t | 台班 | 3.8714 | 459.446 | 0 | 0 | 计价 | 按实计算
JYD10-140 | 机械 | 乙供 | J04-01-005 | 载重汽车 10t | 台班 | 2.1113 | 482.561 | 0 | 0 | 计价 | 按实计算
JYD10-140 | 机械 | 乙供 | J10-01-001 | 交流弧焊机 容量 21kVA | 台班 | 0.3335 | 64.589 | 0 | 0 | 计价 | 按实计算
JYD10-140 | 机械 | 乙供 | J10-01-004 | 交流弧焊机 容量 40kVA | 台班 | 0.5627 | 123.891 | 0 | 0 | 计价 | 按实计算
JYD10-140 | 机械 | 乙供 | J13-01-056 | 高空作业车 30m以内 | 台班 | 3.1669 | 1247.202 | 0 | 0 | 计价 | 按实计算
JYD10-140 | 机械 | 乙供 | J14-01-014 | 介质损耗测试仪 | 台班 | 3.021 | 125.044 | 0 | 0 | 计价 | 按实计算
JYD10-140 | 机械 | 乙供 | J14-08-287 | 绝缘电阻测试仪 2500~10000V 2mA以上 | 台班 | 4.028 | 239.717 | 0 | 0 | 计价 | 按实计算
JYD10-140 | 材料 | 乙供 | C99010102 | 其他材料费 | 元 | 33.0415 | 1 | 0 | 0 | 计价 | 按实计算
JYD10-141 | 人工 | 乙供 | 9101106 | 普通工 | 工日 | 0.9048 | 75 | 0 | 0 | 计价 | 按实计算
JYD10-141 | 人工 | 乙供 | 9101109 | 安装技术工 | 工日 | 7.321 | 114 | 0 | 0 | 计价 | 按实计算
JYD10-141 | 材料 | 乙供 | C12010200 | 电焊条 J507 综合 | kg | 0.0774 | 6.5 | 0 | 0 | 计价 | 按实计算
JYD10-141 | 材料 | 乙供 | C16011308 | 铜芯聚氯乙烯绝缘电线 16mm² | m | 3.3692 | 10.099 | 0 | 0 | 计价 | 按实计算
JYD10-141 | 材料 | 乙供 | C16011315 | 铜芯聚氯乙烯绝缘电线 120mm² | m | 4.2872 | 71.576 | 0 | 0 | 计价 | 按实计算
JYD10-141 | 材料 | 乙供 | C16038109 | 铜接线端子 120mm² | 个 | 3.0626 | 16.36 | 0 | 0 | 计价 | 按实计算
JYD10-141 | 材料 | 乙供 | C19030201 | 乙醇 | kg | 0.0761 | 3.674 | 0 | 0 | 计价 | 按实计算
JYD10-141 | 材料 | 乙供 | C19031101 | 清洗剂 | kg | 0.1533 | 2.623 | 0 | 0 | 计价 | 按实计算
JYD10-141 | 材料 | 乙供 | C19040301 | 二氧化锰 | kg | 0.1533 | 1.167 | 0 | 0 | 计价 | 按实计算
JYD10-141 | 材料 | 乙供 | C20030701 | 银粉漆 | kg | 0.1914 | 24.8 | 0 | 0 | 计价 | 按实计算
JYD10-141 | 材料 | 乙供 | C22010101 | 钢管脚手架 包括扣件 | kg | 21.6316 | 4.706 | 0 | 0 | 计价 | 按实计算
JYD10-141 | 材料 | 乙供 | C22010141 | 木脚手板 50×250×4000 | 块 | 0.2163 | 77.038 | 0 | 0 | 计价 | 按实计算
JYD10-141 | 材料 | 乙供 | C22040101 | 砂布 | 张 | 0.7656 | 0.74 | 0 | 0 | 计价 | 按实计算
JYD10-141 | 材料 | 乙供 | C22040401 | 白布 | m² | 3.7097 | 4 | 0 | 0 | 计价 | 按实计算
JYD10-141 | 机械 | 乙供 | J03-01-034 | 汽车式起重机 起重量 8t | 台班 | 0.1417 | 662.671 | 0 | 0 | 计价 | 按实计算
JYD10-141 | 机械 | 乙供 | J03-01-040 | 汽车式起重机 起重量 40t | 台班 | 0.3523 | 1576.418 | 0 | 0 | 计价 | 按实计算
JYD10-141 | 机械 | 乙供 | J04-01-005 | 载重汽车 10t | 台班 | 0.1417 | 482.561 | 0 | 0 | 计价 | 按实计算
JYD10-141 | 机械 | 乙供 | J10-01-001 | 交流弧焊机 容量 21kVA | 台班 | 0.0221 | 64.589 | 0 | 0 | 计价 | 按实计算
JYD10-141 | 机械 | 乙供 | J10-01-004 | 交流弧焊机 容量 40kVA | 台班 | 0.0709 | 123.891 | 0 | 0 | 计价 | 按实计算
JYD10-141 | 机械 | 乙供 | J14-01-014 | 介质损耗测试仪 | 台班 | 0.4028 | 125.044 | 0 | 0 | 计价 | 按实计算
JYD10-141 | 机械 | 乙供 | J14-08-287 | 绝缘电阻测试仪 2500~10000V 2mA以上 | 台班 | 0.8056 | 239.717 | 0 | 0 | 计价 | 按实计算
JYD10-141 | 材料 | 乙供 | C99010102 | 其他材料费 | 元 | 10.6194 | 1 | 0 | 0 | 计价 | 按实计算
JYD10-142 | 人工 | 乙供 | 9101106 | 普通工 | 工日 | 0.9918 | 75 | 0 | 0 | 计价 | 按实计算
JYD10-142 | 人工 | 乙供 | 9101109 | 安装技术工 | 工日 | 7.829 | 114 | 0 | 0 | 计价 | 按实计算
JYD10-142 | 材料 | 乙供 | C12010200 | 电焊条 J507 综合 | kg | 0.0774 | 6.5 | 0 | 0 | 计价 | 按实计算
JYD10-142 | 材料 | 乙供 | C16011308 | 铜芯聚氯乙烯绝缘电线 16mm² | m | 2.5263 | 10.099 | 0 | 0 | 计价 | 按实计算
JYD10-142 | 材料 | 乙供 | C16011315 | 铜芯聚氯乙烯绝缘电线 120mm² | m | 5.7423 | 71.576 | 0 | 0 | 计价 | 按实计算
JYD10-142 | 材料 | 乙供 | C16038109 | 铜接线端子 120mm² | 个 | 3.0626 | 16.36 | 0 | 0 | 计价 | 按实计算
JYD10-142 | 材料 | 乙供 | C19030201 | 乙醇 | kg | 0.0761 | 3.674 | 0 | 0 | 计价 | 按实计算
JYD10-142 | 材料 | 乙供 | C19031101 | 清洗剂 | kg | 0.1533 | 2.623 | 0 | 0 | 计价 | 按实计算
JYD10-142 | 材料 | 乙供 | C19040301 | 二氧化锰 | kg | 0.1533 | 1.167 | 0 | 0 | 计价 | 按实计算
JYD10-142 | 材料 | 乙供 | C20030701 | 银粉漆 | kg | 0.1914 | 24.8 | 0 | 0 | 计价 | 按实计算
JYD10-142 | 材料 | 乙供 | C22010101 | 钢管脚手架 包括扣件 | kg | 30.8192 | 4.706 | 0 | 0 | 计价 | 按实计算
JYD10-142 | 材料 | 乙供 | C22010141 | 木脚手板 50×250×4000 | 块 | 0.3082 | 77.038 | 0 | 0 | 计价 | 按实计算
JYD10-142 | 材料 | 乙供 | C22040101 | 砂布 | 张 | 0.7656 | 0.74 | 0 | 0 | 计价 | 按实计算
JYD10-142 | 材料 | 乙供 | C22040401 | 白布 | m² | 3.7097 | 4 | 0 | 0 | 计价 | 按实计算
JYD10-142 | 机械 | 乙供 | J03-01-038 | 汽车式起重机 起重量 25t | 台班 | 0.2116 | 1125.35 | 0 | 0 | 计价 | 按实计算
JYD10-142 | 机械 | 乙供 | J03-01-040 | 汽车式起重机 起重量 40t | 台班 | 0.4231 | 1576.418 | 0 | 0 | 计价 | 按实计算
JYD10-142 | 机械 | 乙供 | J04-01-005 | 载重汽车 10t | 台班 | 0.1417 | 482.561 | 0 | 0 | 计价 | 按实计算
JYD10-142 | 机械 | 乙供 | J10-01-001 | 交流弧焊机 容量 21kVA | 台班 | 0.0221 | 64.589 | 0 | 0 | 计价 | 按实计算
JYD10-142 | 机械 | 乙供 | J10-01-004 | 交流弧焊机 容量 40kVA | 台班 | 0.0709 | 123.891 | 0 | 0 | 计价 | 按实计算
JYD10-142 | 机械 | 乙供 | J14-01-014 | 介质损耗测试仪 | 台班 | 0.5639 | 125.044 | 0 | 0 | 计价 | 按实计算
JYD10-142 | 机械 | 乙供 | J14-08-287 | 绝缘电阻测试仪 2500~10000V 2mA以上 | 台班 | 1.1278 | 239.717 | 0 | 0 | 计价 | 按实计算
JYD10-142 | 材料 | 乙供 | C99010102 | 其他材料费 | 元 | 13.5384 | 1 | 0 | 0 | 计价 | 按实计算
JYD10-143 | 人工 | 乙供 | 9101106 | 普通工 | 工日 | 1.3222 | 75 | 0 | 0 | 计价 | 按实计算
JYD10-143 | 人工 | 乙供 | 9101109 | 安装技术工 | 工日 | 10.4377 | 114 | 0 | 0 | 计价 | 按实计算
JYD10-143 | 材料 | 乙供 | C12010200 | 电焊条 J507 综合 | kg | 0.1033 | 6.5 | 0 | 0 | 计价 | 按实计算
JYD10-143 | 材料 | 乙供 | C16011308 | 铜芯聚氯乙烯绝缘电线 16mm² | m | 2.8069 | 10.099 | 0 | 0 | 计价 | 按实计算
JYD10-143 | 材料 | 乙供 | C16011315 | 铜芯聚氯乙烯绝缘电线 120mm² | m | 6.3796 | 71.576 | 0 | 0 | 计价 | 按实计算
JYD10-143 | 材料 | 乙供 | C16038109 | 铜接线端子 120mm² | 个 | 3.4025 | 16.36 | 0 | 0 | 计价 | 按实计算
JYD10-143 | 材料 | 乙供 | C19030201 | 乙醇 | kg | 0.0846 | 3.674 | 0 | 0 | 计价 | 按实计算
JYD10-143 | 材料 | 乙供 | C19031101 | 清洗剂 | kg | 0.1704 | 2.623 | 0 | 0 | 计价 | 按实计算
JYD10-143 | 材料 | 乙供 | C19040301 | 二氧化锰 | kg | 0.1704 | 1.167 | 0 | 0 | 计价 | 按实计算
JYD10-143 | 材料 | 乙供 | C20030701 | 银粉漆 | kg | 0.2126 | 24.8 | 0 | 0 | 计价 | 按实计算
JYD10-143 | 材料 | 乙供 | C22010101 | 钢管脚手架 包括扣件 | kg | 34.2402 | 4.706 | 0 | 0 | 计价 | 按实计算
JYD10-143 | 材料 | 乙供 | C22010141 | 木脚手板 50×250×4000 | 块 | 0.3424 | 77.038 | 0 | 0 | 计价 | 按实计算
JYD10-143 | 材料 | 乙供 | C22040101 | 砂布 | 张 | 0.8507 | 0.74 | 0 | 0 | 计价 | 按实计算
JYD10-143 | 材料 | 乙供 | C22040401 | 白布 | m² | 4.1215 | 4 | 0 | 0 | 计价 | 按实计算
JYD10-143 | 机械 | 乙供 | J03-01-038 | 汽车式起重机 起重量 25t | 台班 | 0.2821 | 1125.35 | 0 | 0 | 计价 | 按实计算
JYD10-143 | 机械 | 乙供 | J03-01-040 | 汽车式起重机 起重量 40t | 台班 | 0.564 | 1576.418 | 0 | 0 | 计价 | 按实计算
JYD10-143 | 机械 | 乙供 | J04-01-005 | 载重汽车 10t | 台班 | 0.1891 | 482.561 | 0 | 0 | 计价 | 按实计算
JYD10-143 | 机械 | 乙供 | J10-01-001 | 交流弧焊机 容量 21kVA | 台班 | 0.0295 | 64.589 | 0 | 0 | 计价 | 按实计算
JYD10-143 | 机械 | 乙供 | J10-01-004 | 交流弧焊机 容量 40kVA | 台班 | 0.0944 | 123.891 | 0 | 0 | 计价 | 按实计算
JYD10-143 | 机械 | 乙供 | J14-01-014 | 介质损耗测试仪 | 台班 | 0.7518 | 125.044 | 0 | 0 | 计价 | 按实计算
JYD10-143 | 机械 | 乙供 | J14-08-287 | 绝缘电阻测试仪 2500~10000V 2mA以上 | 台班 | 1.5037 | 239.717 | 0 | 0 | 计价 | 按实计算
JYD10-143 | 材料 | 乙供 | C99010102 | 其他材料费 | 元 | 15.0433 | 1 | 0 | 0 | 计价 | 按实计算
JYD10-144 | 人工 | 乙供 | 9101106 | 普通工 | 工日 | 0.422 | 75 | 0 | 0 | 计价 | 按实计算
JYD10-144 | 人工 | 乙供 | 9101109 | 安装技术工 | 工日 | 11.809 | 114 | 0 | 0 | 计价 | 按实计算
JYD10-144 | 材料 | 乙供 | C07010101 | 平垫铁 综合 | kg | 0.7412 | 4.628 | 0 | 0 | 计价 | 按实计算
JYD10-144 | 材料 | 乙供 | C12010200 | 电焊条 J507 综合 | kg | 0.4582 | 6.5 | 0 | 0 | 计价 | 按实计算
JYD10-144 | 材料 | 乙供 | C16011308 | 铜芯聚氯乙烯绝缘电线 16mm² | m | 2.5668 | 10.099 | 0 | 0 | 计价 | 按实计算
JYD10-144 | 材料 | 乙供 | C16011315 | 铜芯聚氯乙烯绝缘电线 120mm² | m | 4.5516 | 71.576 | 0 | 0 | 计价 | 按实计算
JYD10-144 | 材料 | 乙供 | C16038109 | 铜接线端子 120mm² | 个 | 4.1891 | 16.36 | 0 | 0 | 计价 | 按实计算
JYD10-144 | 材料 | 乙供 | C19031101 | 清洗剂 | kg | 1.151 | 2.623 | 0 | 0 | 计价 | 按实计算
JYD10-144 | 材料 | 乙供 | C20010101 | 防锈漆 | kg | 0.3665 | 9.87 | 0 | 0 | 计价 | 按实计算
JYD10-144 | 材料 | 乙供 | C20030101 | 普通调和漆 | kg | 0.3665 | 11.35 | 0 | 0 | 计价 | 按实计算
JYD10-144 | 材料 | 乙供 | C22040101 | 砂布 | 张 | 0.6735 | 0.74 | 0 | 0 | 计价 | 按实计算
JYD10-144 | 材料 | 乙供 | C22040401 | 白布 | m² | 0.4976 | 4 | 0 | 0 | 计价 | 按实计算
JYD10-144 | 机械 | 乙供 | J03-01-038 | 汽车式起重机 起重量 25t | 台班 | 0.2075 | 1125.35 | 0 | 0 | 计价 | 按实计算
JYD10-144 | 机械 | 乙供 | J04-01-005 | 载重汽车 10t | 台班 | 0.2075 | 482.561 | 0 | 0 | 计价 | 按实计算
JYD10-144 | 机械 | 乙供 | J10-01-001 | 交流弧焊机 容量 21kVA | 台班 | 0.1309 | 64.589 | 0 | 0 | 计价 | 按实计算
JYD10-144 | 机械 | 乙供 | J10-01-004 | 交流弧焊机 容量 40kVA | 台班 | 0.0917 | 123.891 | 0 | 0 | 计价 | 按实计算
JYD10-144 | 机械 | 乙供 | J13-01-056 | 高空作业车 30m以内 | 台班 | 0.0514 | 1247.202 | 0 | 0 | 计价 | 按实计算
JYD10-144 | 机械 | 乙供 | J14-01-014 | 介质损耗测试仪 | 台班 | 0.4532 | 125.044 | 0 | 0 | 计价 | 按实计算
JYD10-144 | 机械 | 乙供 | J14-08-287 | 绝缘电阻测试仪 2500~10000V 2mA以上 | 台班 | 0.5981 | 239.717 | 0 | 0 | 计价 | 按实计算
JYD10-144 | 材料 | 乙供 | C99010102 | 其他材料费 | 元 | 8.7987 | 1 | 0 | 0 | 计价 | 按实计算
JYD10-145 | 人工 | 乙供 | 9101106 | 普通工 | 工日 | 0.268 | 75 | 0 | 0 | 计价 | 按实计算
JYD10-145 | 人工 | 乙供 | 9101109 | 安装技术工 | 工日 | 7.4539 | 114 | 0 | 0 | 计价 | 按实计算
JYD10-145 | 材料 | 乙供 | C20010101 | 防锈漆 | kg | 0.319 | 9.87 | 0 | 0 | 计价 | 按实计算
JYD10-145 | 材料 | 乙供 | C20030101 | 普通调和漆 | kg | 0.319 | 11.35 | 0 | 0 | 计价 | 按实计算
JYD10-145 | 机械 | 乙供 | J03-01-034 | 汽车式起重机 起重量 8t | 台班 | 0.256 | 662.671 | 0 | 0 | 计价 | 按实计算
JYD10-145 | 机械 | 乙供 | J03-01-040 | 汽车式起重机 起重量 40t | 台班 | 0.2319 | 1576.418 | 0 | 0 | 计价 | 按实计算
JYD10-145 | 机械 | 乙供 | J04-01-005 | 载重汽车 10t | 台班 | 0.0519 | 482.561 | 0 | 0 | 计价 | 按实计算
JYD10-145 | 机械 | 乙供 | J13-01-055 | 高空作业车 20m以内 | 台班 | 0.7563 | 1005.172 | 0 | 0 | 计价 | 按实计算
JYD10-145 | 机械 | 乙供 | J13-01-056 | 高空作业车 30m以内 | 台班 | 0.1925 | 1247.202 | 0 | 0 | 计价 | 按实计算
JYD10-145 | 机械 | 乙供 | J14-01-003 | 直流电阻测试仪 量程 0.1μΩ~199.99kΩ | 台班 | 1.0658 | 33.074 | 0 | 0 | 计价 | 按实计算
JYD10-145 | 机械 | 乙供 | J14-08-287 | 绝缘电阻测试仪 2500~10000V 2mA以上 | 台班 | 0.7105 | 239.717 | 0 | 0 | 计价 | 按实计算
JYD10-145 | 机械 | 乙供 | J19-01-018 | 电容电感测试仪 | 台班 | 0.2665 | 30.01 | 0 | 0 | 计价 | 按实计算
JYD10-145 | 材料 | 乙供 | C99010102 | 其他材料费 | 元 | 0.1354 | 1 | 0 | 0 | 计价 | 按实计算
JYD10-146 | 人工 | 乙供 | 9101106 | 普通工 | 工日 | 0.469 | 75 | 0 | 0 | 计价 | 按实计算
JYD10-146 | 人工 | 乙供 | 9101109 | 安装技术工 | 工日 | 8.5688 | 114 | 0 | 0 | 计价 | 按实计算
JYD10-146 | 材料 | 乙供 | C12010200 | 电焊条 J507 综合 | kg | 0.903 | 6.5 | 0 | 0 | 计价 | 按实计算
JYD10-146 | 材料 | 乙供 | C13010201 | 镀锌六角螺栓 综合 | kg | 10.2818 | 7.23 | 0 | 0 | 计价 | 按实计算
JYD10-146 | 材料 | 乙供 | C16011308 | 铜芯聚氯乙烯绝缘电线 16mm² | m | 3.3692 | 10.099 | 0 | 0 | 计价 | 按实计算
JYD10-146 | 材料 | 乙供 | C16011315 | 铜芯聚氯乙烯绝缘电线 120mm² | m | 9.1876 | 71.576 | 0 | 0 | 计价 | 按实计算
JYD10-146 | 材料 | 乙供 | C16038109 | 铜接线端子 120mm² | 个 | 6.1252 | 16.36 | 0 | 0 | 计价 | 按实计算
JYD10-146 | 材料 | 乙供 | C19031101 | 清洗剂 | kg | 0.5209 | 2.623 | 0 | 0 | 计价 | 按实计算
JYD10-146 | 材料 | 乙供 | C20010101 | 防锈漆 | kg | 0.1381 | 9.87 | 0 | 0 | 计价 | 按实计算
JYD10-146 | 材料 | 乙供 | C20030101 | 普通调和漆 | kg | 0.5361 | 11.35 | 0 | 0 | 计价 | 按实计算
JYD10-146 | 材料 | 乙供 | C22010101 | 钢管脚手架 包括扣件 | kg | 21.6316 | 4.706 | 0 | 0 | 计价 | 按实计算
JYD10-146 | 材料 | 乙供 | C22010141 | 木脚手板 50×250×4000 | 块 | 0.2163 | 77.038 | 0 | 0 | 计价 | 按实计算
JYD10-146 | 材料 | 乙供 | C22040101 | 砂布 | 张 | 1.1485 | 0.74 | 0 | 0 | 计价 | 按实计算
JYD10-146 | 材料 | 乙供 | C22040401 | 白布 | m² | 1.3795 | 4 | 0 | 0 | 计价 | 按实计算
JYD10-146 | 机械 | 乙供 | J03-01-038 | 汽车式起重机 起重量 25t | 台班 | 0.6165 | 1125.35 | 0 | 0 | 计价 | 按实计算
JYD10-146 | 机械 | 乙供 | J04-01-005 | 载重汽车 10t | 台班 | 0.1456 | 482.561 | 0 | 0 | 计价 | 按实计算
JYD10-146 | 机械 | 乙供 | J10-01-001 | 交流弧焊机 容量 21kVA | 台班 | 0.258 | 64.589 | 0 | 0 | 计价 | 按实计算
JYD10-146 | 机械 | 乙供 | J10-01-004 | 交流弧焊机 容量 40kVA | 台班 | 0.507 | 123.891 | 0 | 0 | 计价 | 按实计算
JYD10-146 | 机械 | 乙供 | J13-01-055 | 高空作业车 20m以内 | 台班 | 0.7563 | 1005.172 | 0 | 0 | 计价 | 按实计算
JYD10-146 | 机械 | 乙供 | J13-01-056 | 高空作业车 30m以内 | 台班 | 0.5569 | 1247.202 | 0 | 0 | 计价 | 按实计算
JYD10-146 | 机械 | 乙供 | J14-01-003 | 直流电阻测试仪 量程 0.1μΩ~199.99kΩ | 台班 | 1.0658 | 33.074 | 0 | 0 | 计价 | 按实计算
JYD10-146 | 机械 | 乙供 | J14-08-287 | 绝缘电阻测试仪 2500~10000V 2mA以上 | 台班 | 0.7105 | 239.717 | 0 | 0 | 计价 | 按实计算
JYD10-146 | 机械 | 乙供 | J19-01-018 | 电容电感测试仪 | 台班 | 0.2665 | 30.01 | 0 | 0 | 计价 | 按实计算
JYD10-146 | 材料 | 乙供 | C99010102 | 其他材料费 | 元 | 20.1139 | 1 | 0 | 0 | 计价 | 按实计算
JYD10-147 | 人工 | 乙供 | 9101106 | 普通工 | 工日 | 0.6032 | 75 | 0 | 0 | 计价 | 按实计算
JYD10-147 | 人工 | 乙供 | 9101109 | 安装技术工 | 工日 | 7.4449 | 114 | 0 | 0 | 计价 | 按实计算
JYD10-147 | 材料 | 乙供 | C12010200 | 电焊条 J507 综合 | kg | 0.903 | 6.5 | 0 | 0 | 计价 | 按实计算
JYD10-147 | 材料 | 乙供 | C13010201 | 镀锌六角螺栓 综合 | kg | 13.6434 | 7.23 | 0 | 0 | 计价 | 按实计算
JYD10-147 | 材料 | 乙供 | C16011308 | 铜芯聚氯乙烯绝缘电线 16mm² | m | 2.5263 | 10.099 | 0 | 0 | 计价 | 按实计算
JYD10-147 | 材料 | 乙供 | C16011315 | 铜芯聚氯乙烯绝缘电线 120mm² | m | 12.2503 | 71.576 | 0 | 0 | 计价 | 按实计算
JYD10-147 | 材料 | 乙供 | C16038109 | 铜接线端子 120mm² | 个 | 6.1252 | 16.36 | 0 | 0 | 计价 | 按实计算
JYD10-147 | 材料 | 乙供 | C19031101 | 清洗剂 | kg | 0.5209 | 2.623 | 0 | 0 | 计价 | 按实计算
JYD10-147 | 材料 | 乙供 | C20010101 | 防锈漆 | kg | 0.1381 | 9.87 | 0 | 0 | 计价 | 按实计算
JYD10-147 | 材料 | 乙供 | C20030101 | 普通调和漆 | kg | 0.5361 | 11.35 | 0 | 0 | 计价 | 按实计算
JYD10-147 | 材料 | 乙供 | C22010101 | 钢管脚手架 包括扣件 | kg | 29.288 | 4.706 | 0 | 0 | 计价 | 按实计算
JYD10-147 | 材料 | 乙供 | C22010141 | 木脚手板 50×250×4000 | 块 | 0.2929 | 77.038 | 0 | 0 | 计价 | 按实计算
JYD10-147 | 材料 | 乙供 | C22040101 | 砂布 | 张 | 1.1485 | 0.74 | 0 | 0 | 计价 | 按实计算
JYD10-147 | 材料 | 乙供 | C22040401 | 白布 | m² | 1.3795 | 4 | 0 | 0 | 计价 | 按实计算
JYD10-147 | 机械 | 乙供 | J03-01-038 | 汽车式起重机 起重量 25t | 台班 | 0.8949 | 1125.35 | 0 | 0 | 计价 | 按实计算
JYD10-147 | 机械 | 乙供 | J04-01-005 | 载重汽车 10t | 台班 | 0.1671 | 482.561 | 0 | 0 | 计价 | 按实计算
JYD10-147 | 机械 | 乙供 | J10-01-001 | 交流弧焊机 容量 21kVA | 台班 | 0.258 | 64.589 | 0 | 0 | 计价 | 按实计算
JYD10-147 | 机械 | 乙供 | J10-01-004 | 交流弧焊机 容量 40kVA | 台班 | 0.507 | 123.891 | 0 | 0 | 计价 | 按实计算
JYD10-147 | 机械 | 乙供 | J13-01-055 | 高空作业车 20m以内 | 台班 | 0.681 | 1005.172 | 0 | 0 | 计价 | 按实计算
JYD10-147 | 机械 | 乙供 | J13-01-056 | 高空作业车 30m以内 | 台班 | 0.7239 | 1247.202 | 0 | 0 | 计价 | 按实计算
JYD10-147 | 机械 | 乙供 | J14-01-003 | 直流电阻测试仪 量程 0.1μΩ~199.99kΩ | 台班 | 1.2435 | 33.074 | 0 | 0 | 计价 | 按实计算
JYD10-147 | 机械 | 乙供 | J14-08-287 | 绝缘电阻测试仪 2500~10000V 2mA以上 | 台班 | 0.7105 | 239.717 | 0 | 0 | 计价 | 按实计算
JYD10-147 | 机械 | 乙供 | J19-01-018 | 电容电感测试仪 | 台班 | 0.2665 | 30.01 | 0 | 0 | 计价 | 按实计算
JYD10-147 | 材料 | 乙供 | C99010102 | 其他材料费 | 元 | 25.6527 | 1 | 0 | 0 | 计价 | 按实计算
JYD10-148 | 人工 | 乙供 | 9101106 | 普通工 | 工日 | 28.652 | 75 | 0 | 0 | 计价 | 按实计算
JYD10-148 | 人工 | 乙供 | 9101109 | 安装技术工 | 工日 | 55.955 | 114 | 0 | 0 | 计价 | 按实计算
JYD10-148 | 材料 | 乙供 | C07010101 | 平垫铁 综合 | kg | 1.5226 | 4.628 | 0 | 0 | 计价 | 按实计算
JYD10-148 | 材料 | 乙供 | C12010200 | 电焊条 J507 综合 | kg | 0.0882 | 6.5 | 0 | 0 | 计价 | 按实计算
JYD10-148 | 材料 | 乙供 | C16011315 | 铜芯聚氯乙烯绝缘电线 120mm² | m | 5.1043 | 71.576 | 0 | 0 | 计价 | 按实计算
JYD10-148 | 材料 | 乙供 | C16038109 | 铜接线端子 120mm² | 个 | 10.2086 | 16.36 | 0 | 0 | 计价 | 按实计算
JYD10-148 | 材料 | 乙供 | C19020801 | 电力复合脂 | kg | 0.0072 | 11.25 | 0 | 0 | 计价 | 按实计算
JYD10-148 | 材料 | 乙供 | C19031101 | 清洗剂 | kg | 0.383 | 2.623 | 0 | 0 | 计价 | 按实计算
JYD10-148 | 材料 | 乙供 | C19040301 | 二氧化锰 | kg | 0.1269 | 1.167 | 0 | 0 | 计价 | 按实计算
JYD10-148 | 材料 | 乙供 | C20010101 | 防锈漆 | kg | 0.3069 | 9.87 | 0 | 0 | 计价 | 按实计算
JYD10-148 | 材料 | 乙供 | C20030101 | 普通调和漆 | kg | 0.5752 | 11.35 | 0 | 0 | 计价 | 按实计算
JYD10-148 | 机械 | 乙供 | J03-01-038 | 汽车式起重机 起重量 25t | 台班 | 0.2125 | 1125.35 | 0 | 0 | 计价 | 按实计算
JYD10-148 | 机械 | 乙供 | J04-01-005 | 载重汽车 10t | 台班 | 0.0423 | 482.561 | 0 | 0 | 计价 | 按实计算
JYD10-148 | 机械 | 乙供 | J10-01-001 | 交流弧焊机 容量 21kVA | 台班 | 0.0252 | 64.589 | 0 | 0 | 计价 | 按实计算
JYD10-148 | 机械 | 乙供 | J10-01-004 | 交流弧焊机 容量 40kVA | 台班 | 0.142 | 123.891 | 0 | 0 | 计价 | 按实计算
JYD10-148 | 机械 | 乙供 | J14-01-003 | 直流电阻测试仪 量程 0.1μΩ~199.99kΩ | 台班 | 0.1511 | 33.074 | 0 | 0 | 计价 | 按实计算
JYD10-148 | 机械 | 乙供 | J14-08-009 | QJ84数字直流(双臂)电桥 | 台班 | 0.0755 | 199.146 | 0 | 0 | 计价 | 按实计算
JYD10-148 | 机械 | 乙供 | J14-08-287 | 绝缘电阻测试仪 2500~10000V 2mA以上 | 台班 | 0.0604 | 239.717 | 0 | 0 | 计价 | 按实计算
JYD10-148 | 机械 | 乙供 | J22-01-003 | 汽车式起重机 起重量 350t | 台班 | 1.3322 | 16413.468 | 0 | 0 | 计价 | 按实计算
JYD10-148 | 材料 | 乙供 | C99010102 | 其他材料费 | 元 | 11.0154 | 1 | 0 | 0 | 计价 | 按实计算
JYD10-149 | 人工 | 乙供 | 9101106 | 普通工 | 工日 | 49.647 | 75 | 0 | 0 | 计价 | 按实计算
JYD10-149 | 人工 | 乙供 | 9101109 | 安装技术工 | 工日 | 63.0135 | 114 | 0 | 0 | 计价 | 按实计算
JYD10-149 | 材料 | 乙供 | C07010101 | 平垫铁 综合 | kg | 4.5678 | 4.628 | 0 | 0 | 计价 | 按实计算
JYD10-149 | 材料 | 乙供 | C12010200 | 电焊条 J507 综合 | kg | 0.2643 | 6.5 | 0 | 0 | 计价 | 按实计算
JYD10-149 | 材料 | 乙供 | C16011315 | 铜芯聚氯乙烯绝缘电线 120mm² | m | 15.3129 | 71.576 | 0 | 0 | 计价 | 按实计算
JYD10-149 | 材料 | 乙供 | C16038109 | 铜接线端子 120mm² | 个 | 30.6257 | 16.36 | 0 | 0 | 计价 | 按实计算
JYD10-149 | 材料 | 乙供 | C19020801 | 电力复合脂 | kg | 0.0218 | 11.25 | 0 | 0 | 计价 | 按实计算
JYD10-149 | 材料 | 乙供 | C19031101 | 清洗剂 | kg | 1.1492 | 2.623 | 0 | 0 | 计价 | 按实计算
JYD10-149 | 材料 | 乙供 | C19040301 | 二氧化锰 | kg | 0.3807 | 1.167 | 0 | 0 | 计价 | 按实计算
JYD10-149 | 材料 | 乙供 | C20010101 | 防锈漆 | kg | 0.9208 | 9.87 | 0 | 0 | 计价 | 按实计算
JYD10-149 | 材料 | 乙供 | C20030101 | 普通调和漆 | kg | 1.7256 | 11.35 | 0 | 0 | 计价 | 按实计算
JYD10-149 | 机械 | 乙供 | J03-01-038 | 汽车式起重机 起重量 25t | 台班 | 0.6375 | 1125.35 | 0 | 0 | 计价 | 按实计算
JYD10-149 | 机械 | 乙供 | J04-01-005 | 载重汽车 10t | 台班 | 0.1269 | 482.561 | 0 | 0 | 计价 | 按实计算
JYD10-149 | 机械 | 乙供 | J10-01-001 | 交流弧焊机 容量 21kVA | 台班 | 0.0755 | 64.589 | 0 | 0 | 计价 | 按实计算
JYD10-149 | 机械 | 乙供 | J10-01-004 | 交流弧焊机 容量 40kVA | 台班 | 0.426 | 123.891 | 0 | 0 | 计价 | 按实计算
JYD10-149 | 机械 | 乙供 | J14-01-003 | 直流电阻测试仪 量程 0.1μΩ~199.99kΩ | 台班 | 0.282 | 33.074 | 0 | 0 | 计价 | 按实计算
JYD10-149 | 机械 | 乙供 | J14-08-009 | QJ84数字直流(双臂)电桥 | 台班 | 0.2014 | 199.146 | 0 | 0 | 计价 | 按实计算
JYD10-149 | 机械 | 乙供 | J14-08-287 | 绝缘电阻测试仪 2500~10000V 2mA以上 | 台班 | 0.1611 | 239.717 | 0 | 0 | 计价 | 按实计算
JYD10-149 | 机械 | 乙供 | J22-01-007 | 汽车式起重机 起重量 500t | 台班 | 1.349 | 23066.974 | 0 | 0 | 计价 | 按实计算
JYD10-149 | 材料 | 乙供 | C99010102 | 其他材料费 | 元 | 33.0462 | 1 | 0 | 0 | 计价 | 按实计算
JYD10-150 | 人工 | 乙供 | 9101106 | 普通工 | 工日 | 10.2266 | 75 | 0 | 0 | 计价 | 按实计算
JYD10-150 | 人工 | 乙供 | 9101109 | 安装技术工 | 工日 | 62.7831 | 114 | 0 | 0 | 计价 | 按实计算
JYD10-150 | 材料 | 乙供 | C12010200 | 电焊条 J507 综合 | kg | 7.049 | 6.5 | 0 | 0 | 计价 | 按实计算
JYD10-150 | 材料 | 乙供 | C16011308 | 铜芯聚氯乙烯绝缘电线 16mm² | m | 2.9195 | 10.099 | 0 | 0 | 计价 | 按实计算
JYD10-150 | 材料 | 乙供 | C16011315 | 铜芯聚氯乙烯绝缘电线 120mm² | m | 13.2706 | 71.576 | 0 | 0 | 计价 | 按实计算
JYD10-150 | 材料 | 乙供 | C16038109 | 铜接线端子 120mm² | 个 | 21.7512 | 16.36 | 0 | 0 | 计价 | 按实计算
JYD10-150 | 材料 | 乙供 | C19020801 | 电力复合脂 | kg | 1.2084 | 11.25 | 0 | 0 | 计价 | 按实计算
JYD10-150 | 材料 | 乙供 | C19030301 | 丙酮 95% | kg | 1.2084 | 5.05 | 0 | 0 | 计价 | 按实计算
JYD10-150 | 材料 | 乙供 | C19031101 | 清洗剂 | kg | 1.2084 | 2.623 | 0 | 0 | 计价 | 按实计算
JYD10-150 | 材料 | 乙供 | C19040301 | 二氧化锰 | kg | 6.042 | 1.167 | 0 | 0 | 计价 | 按实计算
JYD10-150 | 材料 | 乙供 | C20010101 | 防锈漆 | kg | 16.0766 | 9.87 | 0 | 0 | 计价 | 按实计算
JYD10-150 | 材料 | 乙供 | C20030101 | 普通调和漆 | kg | 21.4358 | 11.35 | 0 | 0 | 计价 | 按实计算
JYD10-150 | 材料 | 乙供 | C22010101 | 钢管脚手架 包括扣件 | kg | 72.504 | 4.706 | 0 | 0 | 计价 | 按实计算
JYD10-150 | 材料 | 乙供 | C22010141 | 木脚手板 50×250×4000 | 块 | 0.725 | 77.038 | 0 | 0 | 计价 | 按实计算
JYD10-150 | 材料 | 乙供 | C22010201 | 枕木 160×220×2500 | 根 | 2.4168 | 136.294 | 0 | 0 | 计价 | 按实计算
JYD10-150 | 材料 | 乙供 | C22040401 | 白布 | m² | 2.5634 | 4 | 0 | 0 | 计价 | 按实计算
JYD10-150 | 材料 | 乙供 | C22040613 | 白棕绳 φ14 | kg | 13.2924 | 8.436 | 0 | 0 | 计价 | 按实计算
JYD10-150 | 机械 | 乙供 | J03-01-036 | 汽车式起重机 起重量 16t | 台班 | 3.021 | 881.166 | 0 | 0 | 计价 | 按实计算
JYD10-150 | 机械 | 乙供 | J03-01-038 | 汽车式起重机 起重量 25t | 台班 | 2.014 | 1125.35 | 0 | 0 | 计价 | 按实计算
JYD10-150 | 机械 | 乙供 | J03-01-040 | 汽车式起重机 起重量 40t | 台班 | 0.5035 | 1576.418 | 0 | 0 | 计价 | 按实计算
JYD10-150 | 机械 | 乙供 | J03-01-045 | 汽车式起重机 起重量 100t | 台班 | 1.2084 | 4788.106 | 0 | 0 | 计价 | 按实计算
JYD10-150 | 机械 | 乙供 | J04-01-005 | 载重汽车 10t | 台班 | 1.007 | 482.561 | 0 | 0 | 计价 | 按实计算
JYD10-150 | 机械 | 乙供 | J10-01-001 | 交流弧焊机 容量 21kVA | 台班 | 2.014 | 64.589 | 0 | 0 | 计价 | 按实计算
JYD10-150 | 机械 | 乙供 | J10-01-004 | 交流弧焊机 容量 40kVA | 台班 | 0.5035 | 123.891 | 0 | 0 | 计价 | 按实计算
JYD10-150 | 机械 | 乙供 | J13-01-055 | 高空作业车 20m以内 | 台班 | 0.7351 | 1005.172 | 0 | 0 | 计价 | 按实计算
JYD10-150 | 机械 | 乙供 | J13-01-056 | 高空作业车 30m以内 | 台班 | 2.7189 | 1247.202 | 0 | 0 | 计价 | 按实计算
JYD10-150 | 机械 | 乙供 | J14-01-003 | 直流电阻测试仪 量程 0.1μΩ~199.99kΩ | 台班 | 0.8056 | 33.074 | 0 | 0 | 计价 | 按实计算
JYD10-150 | 机械 | 乙供 | J14-08-009 | QJ84数字直流(双臂)电桥 | 台班 | 0.6042 | 199.146 | 0 | 0 | 计价 | 按实计算
JYD10-150 | 机械 | 乙供 | J14-08-287 | 绝缘电阻测试仪 2500~10000V 2mA以上 | 台班 | 0.5035 | 239.717 | 0 | 0 | 计价 | 按实计算
JYD10-150 | 材料 | 乙供 | C99010102 | 其他材料费 | 元 | 53.2348 | 1 | 0 | 0 | 计价 | 按实计算
JYD10-151 | 人工 | 乙供 | 9101106 | 普通工 | 工日 | 15.5475 | 75 | 0 | 0 | 计价 | 按实计算
JYD10-151 | 人工 | 乙供 | 9101109 | 安装技术工 | 工日 | 62.5318 | 114 | 0 | 0 | 计价 | 按实计算
JYD10-151 | 材料 | 乙供 | C12010200 | 电焊条 J507 综合 | kg | 6.3441 | 6.5 | 0 | 0 | 计价 | 按实计算
JYD10-151 | 材料 | 乙供 | C16011308 | 铜芯聚氯乙烯绝缘电线 16mm² | m | 15.1328 | 10.099 | 0 | 0 | 计价 | 按实计算
JYD10-151 | 材料 | 乙供 | C16011315 | 铜芯聚氯乙烯绝缘电线 120mm² | m | 12.084 | 71.576 | 0 | 0 | 计价 | 按实计算
JYD10-151 | 材料 | 乙供 | C16038109 | 铜接线端子 120mm² | 个 | 6.8057 | 16.36 | 0 | 0 | 计价 | 按实计算
JYD10-151 | 材料 | 乙供 | C19020801 | 电力复合脂 | kg | 1.2084 | 11.25 | 0 | 0 | 计价 | 按实计算
JYD10-151 | 材料 | 乙供 | C19030301 | 丙酮 95% | kg | 1.2084 | 5.05 | 0 | 0 | 计价 | 按实计算
JYD10-151 | 材料 | 乙供 | C19040301 | 二氧化锰 | kg | 0.4834 | 1.167 | 0 | 0 | 计价 | 按实计算
JYD10-151 | 材料 | 乙供 | C19110802 | 色谱用标准混合气体 8L | 瓶 | 0.8218 | 50.523 | 0 | 0 | 计价 | 按实计算
JYD10-151 | 材料 | 乙供 | C20010101 | 防锈漆 | kg | 8.6897 | 9.87 | 0 | 0 | 计价 | 按实计算
JYD10-151 | 材料 | 乙供 | C20030101 | 普通调和漆 | kg | 1.7015 | 11.35 | 0 | 0 | 计价 | 按实计算
JYD10-151 | 材料 | 乙供 | C22010101 | 钢管脚手架 包括扣件 | kg | 60.42 | 4.706 | 0 | 0 | 计价 | 按实计算
JYD10-151 | 材料 | 乙供 | C22010141 | 木脚手板 50×250×4000 | 块 | 0.6042 | 77.038 | 0 | 0 | 计价 | 按实计算
JYD10-151 | 材料 | 乙供 | C22010201 | 枕木 160×220×2500 | 根 | 2.4168 | 136.294 | 0 | 0 | 计价 | 按实计算
JYD10-151 | 材料 | 乙供 | C22040401 | 白布 | m² | 2.5634 | 4 | 0 | 0 | 计价 | 按实计算
JYD10-151 | 材料 | 乙供 | C22040613 | 白棕绳 φ14 | kg | 12.084 | 8.436 | 0 | 0 | 计价 | 按实计算
JYD10-151 | 机械 | 乙供 | J03-01-036 | 汽车式起重机 起重量 16t | 台班 | 3.6252 | 881.166 | 0 | 0 | 计价 | 按实计算
JYD10-151 | 机械 | 乙供 | J03-01-038 | 汽车式起重机 起重量 25t | 台班 | 2.7189 | 1125.35 | 0 | 0 | 计价 | 按实计算
JYD10-151 | 机械 | 乙供 | J03-01-040 | 汽车式起重机 起重量 40t | 台班 | 1.3595 | 1576.418 | 0 | 0 | 计价 | 按实计算
JYD10-151 | 机械 | 乙供 | J04-01-005 | 载重汽车 10t | 台班 | 1.8126 | 482.561 | 0 | 0 | 计价 | 按实计算
JYD10-151 | 机械 | 乙供 | J05-01-013 | 电动单筒慢速卷扬机 200kN | 台班 | 2.7189 | 415.699 | 0 | 0 | 计价 | 按实计算
JYD10-151 | 机械 | 乙供 | J05-01-031 | 单速电动葫芦 3t | 台班 | 1.8126 | 35.224 | 0 | 0 | 计价 | 按实计算
JYD10-151 | 机械 | 乙供 | J09-01-029 | 真空泵 抽气速度 1800m³/h | 台班 | 9.063 | 153.968 | 0 | 0 | 计价 | 按实计算
JYD10-151 | 机械 | 乙供 | J10-01-001 | 交流弧焊机 容量 21kVA | 台班 | 1.8126 | 64.589 | 0 | 0 | 计价 | 按实计算
JYD10-151 | 机械 | 乙供 | J10-01-004 | 交流弧焊机 容量 40kVA | 台班 | 0.4532 | 123.891 | 0 | 0 | 计价 | 按实计算
JYD10-151 | 机械 | 乙供 | J13-01-050 | 真空滤油机 6000L/h以内 | 台班 | 10.8756 | 1226.998 | 0 | 0 | 计价 | 按实计算
JYD10-151 | 机械 | 乙供 | J13-01-055 | 高空作业车 20m以内 | 台班 | 0.6344 | 1005.172 | 0 | 0 | 计价 | 按实计算
JYD10-151 | 机械 | 乙供 | J13-01-056 | 高空作业车 30m以内 | 台班 | 1.9214 | 1247.202 | 0 | 0 | 计价 | 按实计算
JYD10-151 | 机械 | 乙供 | J14-01-003 | 直流电阻测试仪 量程 0.1μΩ~199.99kΩ | 台班 | 0.5438 | 33.074 | 0 | 0 | 计价 | 按实计算
JYD10-151 | 机械 | 乙供 | J14-01-014 | 介质损耗测试仪 | 台班 | 0.3697 | 125.044 | 0 | 0 | 计价 | 按实计算
JYD10-151 | 机械 | 乙供 | J14-01-019 | 变比测试仪 | 台班 | 0.1232 | 144.354 | 0 | 0 | 计价 | 按实计算
JYD10-151 | 机械 | 乙供 | J14-03-013 | 主变分接开关测试仪 | 台班 | 0.1849 | 184.274 | 0 | 0 | 计价 | 按实计算
JYD10-151 | 机械 | 乙供 | J14-04-005 | 气相色谱仪 | 台班 | 0.1849 | 519.572 | 0 | 0 | 计价 | 按实计算
JYD10-151 | 机械 | 乙供 | J14-08-132 | 氢气发生器 | 台班 | 1.8489 | 525.355 | 0 | 0 | 计价 | 按实计算
JYD10-151 | 机械 | 乙供 | J14-08-220 | 直流高压发生器 200kV 3mA | 台班 | 1.4791 | 414.374 | 0 | 0 | 计价 | 按实计算
JYD10-151 | 机械 | 乙供 | J14-08-287 | 绝缘电阻测试仪 2500~10000V 2mA以上 | 台班 | 0.3625 | 239.717 | 0 | 0 | 计价 | 按实计算
JYD10-151 | 机械 | 乙供 | J15-01-014 | 液压千斤顶 起重量 200t | 台班 | 7.2504 | 17.02 | 0 | 0 | 计价 | 按实计算
JYD10-151 | 机械 | 乙供 | J15-01-067 | 干燥空气发生器 | 台班 | 3.6615 | 542.84 | 0 | 0 | 计价 | 按实计算
JYD10-151 | 机械 | 乙供 | J16-01-036 | 相位表(相位电压测试仪) | 台班 | 1.2325 | 10.96 | 0 | 0 | 计价 | 按实计算
JYD10-151 | 材料 | 乙供 | C99010102 | 其他材料费 | 元 | 42.1932 | 1 | 0 | 0 | 计价 | 按实计算
JYD10-152 | 人工 | 乙供 | 9101106 | 普通工 | 工日 | 13.6601 | 75 | 0 | 0 | 计价 | 按实计算
JYD10-152 | 人工 | 乙供 | 9101109 | 安装技术工 | 工日 | 69.9258 | 114 | 0 | 0 | 计价 | 按实计算
JYD10-152 | 材料 | 乙供 | C12010200 | 电焊条 J507 综合 | kg | 4.6652 | 6.5 | 0 | 0 | 计价 | 按实计算
JYD10-152 | 材料 | 乙供 | C16011308 | 铜芯聚氯乙烯绝缘电线 16mm² | m | 2.9326 | 10.099 | 0 | 0 | 计价 | 按实计算
JYD10-152 | 材料 | 乙供 | C16011315 | 铜芯聚氯乙烯绝缘电线 120mm² | m | 14.7969 | 71.576 | 0 | 0 | 计价 | 按实计算
JYD10-152 | 材料 | 乙供 | C16038109 | 铜接线端子 120mm² | 个 | 19.704 | 16.36 | 0 | 0 | 计价 | 按实计算
JYD10-152 | 材料 | 乙供 | C19020801 | 电力复合脂 | kg | 1.3329 | 11.25 | 0 | 0 | 计价 | 按实计算
JYD10-152 | 材料 | 乙供 | C19030301 | 丙酮 95% | kg | 1.3329 | 5.05 | 0 | 0 | 计价 | 按实计算
JYD10-152 | 材料 | 乙供 | C19031101 | 清洗剂 | kg | 1.3329 | 2.623 | 0 | 0 | 计价 | 按实计算
JYD10-152 | 材料 | 乙供 | C19040301 | 二氧化锰 | kg | 0.5679 | 1.167 | 0 | 0 | 计价 | 按实计算
JYD10-152 | 材料 | 乙供 | C20010101 | 防锈漆 | kg | 17.4247 | 9.87 | 0 | 0 | 计价 | 按实计算
JYD10-152 | 材料 | 乙供 | C20030101 | 普通调和漆 | kg | 22.2635 | 11.35 | 0 | 0 | 计价 | 按实计算
JYD10-152 | 材料 | 乙供 | C22010101 | 钢管脚手架 包括扣件 | kg | 66.6393 | 4.706 | 0 | 0 | 计价 | 按实计算
JYD10-152 | 材料 | 乙供 | C22010141 | 木脚手板 50×250×4000 | 块 | 0.6664 | 77.038 | 0 | 0 | 计价 | 按实计算
JYD10-152 | 材料 | 乙供 | C22010201 | 枕木 160×220×2500 | 根 | 2.6656 | 136.294 | 0 | 0 | 计价 | 按实计算
JYD10-152 | 材料 | 乙供 | C22040401 | 白布 | m² | 2.008 | 4 | 0 | 0 | 计价 | 按实计算
JYD10-152 | 材料 | 乙供 | C22040613 | 白棕绳 φ14 | kg | 11.359 | 8.436 | 0 | 0 | 计价 | 按实计算
JYD10-152 | 机械 | 乙供 | J03-01-038 | 汽车式起重机 起重量 25t | 台班 | 2.6656 | 1125.35 | 0 | 0 | 计价 | 按实计算
JYD10-152 | 机械 | 乙供 | J03-01-040 | 汽车式起重机 起重量 40t | 台班 | 0.9466 | 1576.418 | 0 | 0 | 计价 | 按实计算
JYD10-152 | 机械 | 乙供 | J03-01-052 | 汽车式起重机 起重量 300t | 台班 | 1.3329 | 14780.912 | 0 | 0 | 计价 | 按实计算
JYD10-152 | 机械 | 乙供 | J04-01-005 | 载重汽车 10t | 台班 | 0.9466 | 482.561 | 0 | 0 | 计价 | 按实计算
JYD10-152 | 机械 | 乙供 | J05-01-031 | 单速电动葫芦 3t | 台班 | 2.3665 | 35.224 | 0 | 0 | 计价 | 按实计算
JYD10-152 | 机械 | 乙供 | J09-01-029 | 真空泵 抽气速度 1800m³/h | 台班 | 8.5192 | 153.968 | 0 | 0 | 计价 | 按实计算
JYD10-152 | 机械 | 乙供 | J10-01-001 | 交流弧焊机 容量 21kVA | 台班 | 1.3329 | 64.589 | 0 | 0 | 计价 | 按实计算
JYD10-152 | 机械 | 乙供 | J10-01-004 | 交流弧焊机 容量 40kVA | 台班 | 0.4733 | 123.891 | 0 | 0 | 计价 | 按实计算
JYD10-152 | 机械 | 乙供 | J13-01-055 | 高空作业车 20m以内 | 台班 | 0.7326 | 1005.172 | 0 | 0 | 计价 | 按实计算
JYD10-152 | 机械 | 乙供 | J13-01-056 | 高空作业车 30m以内 | 台班 | 2.6656 | 1247.202 | 0 | 0 | 计价 | 按实计算
JYD10-152 | 机械 | 乙供 | J13-01-058 | 升降平台 30m | 台班 | 2.6504 | 328.039 | 0 | 0 | 计价 | 按实计算
JYD10-152 | 机械 | 乙供 | J14-01-003 | 直流电阻测试仪 量程 0.1μΩ~199.99kΩ | 台班 | 0.3976 | 33.074 | 0 | 0 | 计价 | 按实计算
JYD10-152 | 机械 | 乙供 | J14-05-030 | 功率电能质量分析仪 | 台班 | 0.3976 | 499.254 | 0 | 0 | 计价 | 按实计算
JYD10-152 | 机械 | 乙供 | J15-01-014 | 液压千斤顶 起重量 200t | 台班 | 8.5192 | 17.02 | 0 | 0 | 计价 | 按实计算
JYD10-152 | 机械 | 乙供 | J15-01-067 | 干燥空气发生器 | 台班 | 8.5192 | 542.84 | 0 | 0 | 计价 | 按实计算
JYD10-152 | 机械 | 乙供 | J17-01-070 | 电动油泵 | 台班 | 3.5024 | 25.375 | 0 | 0 | 计价 | 按实计算
JYD10-152 | 材料 | 乙供 | C99010102 | 其他材料费 | 元 | 54.4813 | 1 | 0 | 0 | 计价 | 按实计算
JYD10-153 | 人工 | 乙供 | 9101106 | 普通工 | 工日 | 36.1576 | 75 | 0 | 0 | 计价 | 按实计算
JYD10-153 | 人工 | 乙供 | 9101109 | 安装技术工 | 工日 | 75.1802 | 114 | 0 | 0 | 计价 | 按实计算
JYD10-153 | 材料 | 乙供 | C12010200 | 电焊条 J507 综合 | kg | 4.92 | 6.5 | 0 | 0 | 计价 | 按实计算
JYD10-153 | 材料 | 乙供 | C16011308 | 铜芯聚氯乙烯绝缘电线 16mm² | m | 4.6861 | 10.099 | 0 | 0 | 计价 | 按实计算
JYD10-153 | 材料 | 乙供 | C16011315 | 铜芯聚氯乙烯绝缘电线 120mm² | m | 18.7442 | 71.576 | 0 | 0 | 计价 | 按实计算
JYD10-153 | 材料 | 乙供 | C16038109 | 铜接线端子 120mm² | 个 | 18.7442 | 16.36 | 0 | 0 | 计价 | 按实计算
JYD10-153 | 材料 | 乙供 | C19020801 | 电力复合脂 | kg | 0.9372 | 11.25 | 0 | 0 | 计价 | 按实计算
JYD10-153 | 材料 | 乙供 | C19030301 | 丙酮 95% | kg | 0.9372 | 5.05 | 0 | 0 | 计价 | 按实计算
JYD10-153 | 材料 | 乙供 | C19031101 | 清洗剂 | kg | 0.9372 | 2.623 | 0 | 0 | 计价 | 按实计算
JYD10-153 | 材料 | 乙供 | C19040301 | 二氧化锰 | kg | 0.4685 | 1.167 | 0 | 0 | 计价 | 按实计算
JYD10-153 | 材料 | 乙供 | C20010101 | 防锈漆 | kg | 9.3721 | 9.87 | 0 | 0 | 计价 | 按实计算
JYD10-153 | 材料 | 乙供 | C20030101 | 普通调和漆 | kg | 14.0581 | 11.35 | 0 | 0 | 计价 | 按实计算
JYD10-153 | 材料 | 乙供 | C22010101 | 钢管脚手架 包括扣件 | kg | 46.8605 | 4.706 | 0 | 0 | 计价 | 按实计算
JYD10-153 | 材料 | 乙供 | C22010141 | 木脚手板 50×250×4000 | 块 | 0.4686 | 77.038 | 0 | 0 | 计价 | 按实计算
JYD10-153 | 材料 | 乙供 | C22010201 | 枕木 160×220×2500 | 根 | 1.8744 | 136.294 | 0 | 0 | 计价 | 按实计算
JYD10-153 | 材料 | 乙供 | C22040401 | 白布 | m² | 2.008 | 4 | 0 | 0 | 计价 | 按实计算
JYD10-153 | 材料 | 乙供 | C22040613 | 白棕绳 φ14 | kg | 4.6861 | 8.436 | 0 | 0 | 计价 | 按实计算
JYD10-153 | 机械 | 乙供 | J03-01-038 | 汽车式起重机 起重量 25t | 台班 | 7.2414 | 1125.35 | 0 | 0 | 计价 | 按实计算
JYD10-153 | 机械 | 乙供 | J04-01-005 | 载重汽车 10t | 台班 | 0.9372 | 482.561 | 0 | 0 | 计价 | 按实计算
JYD10-153 | 机械 | 乙供 | J05-01-031 | 单速电动葫芦 3t | 台班 | 2.343 | 35.224 | 0 | 0 | 计价 | 按实计算
JYD10-153 | 机械 | 乙供 | J09-01-029 | 真空泵 抽气速度 1800m³/h | 台班 | 8.435 | 153.968 | 0 | 0 | 计价 | 按实计算
JYD10-153 | 机械 | 乙供 | J10-01-001 | 交流弧焊机 容量 21kVA | 台班 | 1.4057 | 64.589 | 0 | 0 | 计价 | 按实计算
JYD10-153 | 机械 | 乙供 | J10-01-004 | 交流弧焊机 容量 40kVA | 台班 | 0.4685 | 123.891 | 0 | 0 | 计价 | 按实计算
JYD10-153 | 机械 | 乙供 | J13-01-055 | 高空作业车 20m以内 | 台班 | 0.9372 | 1005.172 | 0 | 0 | 计价 | 按实计算
JYD10-153 | 机械 | 乙供 | J13-01-056 | 高空作业车 30m以内 | 台班 | 2.8116 | 1247.202 | 0 | 0 | 计价 | 按实计算
JYD10-153 | 机械 | 乙供 | J13-01-058 | 升降平台 30m | 台班 | 2.8116 | 328.039 | 0 | 0 | 计价 | 按实计算
JYD10-153 | 机械 | 乙供 | J14-01-003 | 直流电阻测试仪 量程 0.1μΩ~199.99kΩ | 台班 | 0.4685 | 33.074 | 0 | 0 | 计价 | 按实计算
JYD10-153 | 机械 | 乙供 | J14-05-030 | 功率电能质量分析仪 | 台班 | 0.4643 | 499.254 | 0 | 0 | 计价 | 按实计算
JYD10-153 | 机械 | 乙供 | J15-01-014 | 液压千斤顶 起重量 200t | 台班 | 8.435 | 17.02 | 0 | 0 | 计价 | 按实计算
JYD10-153 | 机械 | 乙供 | J15-01-067 | 干燥空气发生器 | 台班 | 8.435 | 542.84 | 0 | 0 | 计价 | 按实计算
JYD10-153 | 机械 | 乙供 | J17-01-070 | 电动油泵 | 台班 | 3.7488 | 25.375 | 0 | 0 | 计价 | 按实计算
JYD10-153 | 机械 | 乙供 | J22-01-003 | 汽车式起重机 起重量 350t | 台班 | 1.6575 | 16413.468 | 0 | 0 | 计价 | 按实计算
JYD10-153 | 材料 | 乙供 | C99010102 | 其他材料费 | 元 | 51.1519 | 1 | 0 | 0 | 计价 | 按实计算
JYD10-154 | 人工 | 乙供 | 9101106 | 普通工 | 工日 | 58.9 | 75 | 0 | 0 | 计价 | 按实计算
JYD10-154 | 人工 | 乙供 | 9101109 | 安装技术工 | 工日 | 78.85 | 114 | 0 | 0 | 计价 | 按实计算
JYD10-154 | 材料 | 乙供 | C12010200 | 电焊条 J507 综合 | kg | 5.2343 | 6.5 | 0 | 0 | 计价 | 按实计算
JYD10-154 | 材料 | 乙供 | C13010201 | 镀锌六角螺栓 综合 | kg | 44.8664 | 7.23 | 0 | 0 | 计价 | 按实计算
JYD10-154 | 材料 | 乙供 | C16011308 | 铜芯聚氯乙烯绝缘电线 16mm² | m | 14.9555 | 10.099 | 0 | 0 | 计价 | 按实计算
JYD10-154 | 材料 | 乙供 | C16011315 | 铜芯聚氯乙烯绝缘电线 120mm² | m | 53.8395 | 71.576 | 0 | 0 | 计价 | 按实计算
JYD10-154 | 材料 | 乙供 | C16038109 | 铜接线端子 120mm² | 个 | 24.168 | 16.36 | 0 | 0 | 计价 | 按实计算
JYD10-154 | 材料 | 乙供 | C19020801 | 电力复合脂 | kg | 1.9941 | 11.25 | 0 | 0 | 计价 | 按实计算
JYD10-154 | 材料 | 乙供 | C19030301 | 丙酮 95% | kg | 1.9941 | 5.05 | 0 | 0 | 计价 | 按实计算
JYD10-154 | 材料 | 乙供 | C19031101 | 清洗剂 | kg | 0.997 | 2.623 | 0 | 0 | 计价 | 按实计算
JYD10-154 | 材料 | 乙供 | C19040301 | 二氧化锰 | kg | 0.4985 | 1.167 | 0 | 0 | 计价 | 按实计算
JYD10-154 | 材料 | 乙供 | C20010101 | 防锈漆 | kg | 9.9703 | 9.87 | 0 | 0 | 计价 | 按实计算
JYD10-154 | 材料 | 乙供 | C20030101 | 普通调和漆 | kg | 14.9555 | 11.35 | 0 | 0 | 计价 | 按实计算
JYD10-154 | 材料 | 乙供 | C22010101 | 钢管脚手架 包括扣件 | kg | 109.6733 | 4.706 | 0 | 0 | 计价 | 按实计算
JYD10-154 | 材料 | 乙供 | C22010141 | 木脚手板 50×250×4000 | 块 | 1.0967 | 77.038 | 0 | 0 | 计价 | 按实计算
JYD10-154 | 材料 | 乙供 | C22010201 | 枕木 160×220×2500 | 根 | 11.9644 | 136.294 | 0 | 0 | 计价 | 按实计算
JYD10-154 | 材料 | 乙供 | C22040101 | 砂布 | 张 | 99.703 | 0.74 | 0 | 0 | 计价 | 按实计算
JYD10-154 | 材料 | 乙供 | C22040401 | 白布 | m² | 4.2723 | 4 | 0 | 0 | 计价 | 按实计算
JYD10-154 | 材料 | 乙供 | C22040613 | 白棕绳 φ14 | kg | 9.9703 | 8.436 | 0 | 0 | 计价 | 按实计算
JYD10-154 | 机械 | 乙供 | J03-01-038 | 汽车式起重机 起重量 25t | 台班 | 8.0061 | 1125.35 | 0 | 0 | 计价 | 按实计算
JYD10-154 | 机械 | 乙供 | J03-01-041 | 汽车式起重机 起重量 50t | 台班 | 1.2084 | 2676.08 | 0 | 0 | 计价 | 按实计算
JYD10-154 | 机械 | 乙供 | J04-01-005 | 载重汽车 10t | 台班 | 1.007 | 482.561 | 0 | 0 | 计价 | 按实计算
JYD10-154 | 机械 | 乙供 | J05-01-031 | 单速电动葫芦 3t | 台班 | 1.007 | 35.224 | 0 | 0 | 计价 | 按实计算
JYD10-154 | 机械 | 乙供 | J09-01-029 | 真空泵 抽气速度 1800m³/h | 台班 | 8.9733 | 153.968 | 0 | 0 | 计价 | 按实计算
JYD10-154 | 机械 | 乙供 | J10-01-001 | 交流弧焊机 容量 21kVA | 台班 | 1.4955 | 64.589 | 0 | 0 | 计价 | 按实计算
JYD10-154 | 机械 | 乙供 | J10-01-004 | 交流弧焊机 容量 40kVA | 台班 | 1.4955 | 123.891 | 0 | 0 | 计价 | 按实计算
JYD10-154 | 机械 | 乙供 | J10-01-014 | 氩弧焊机 电流 500A | 台班 | 2.9911 | 101.062 | 0 | 0 | 计价 | 按实计算
JYD10-154 | 机械 | 乙供 | J13-01-055 | 高空作业车 20m以内 | 台班 | 0.997 | 1005.172 | 0 | 0 | 计价 | 按实计算
JYD10-154 | 机械 | 乙供 | J13-01-058 | 升降平台 30m | 台班 | 2.9911 | 328.039 | 0 | 0 | 计价 | 按实计算
JYD10-154 | 机械 | 乙供 | J14-01-003 | 直流电阻测试仪 量程 0.1μΩ~199.99kΩ | 台班 | 0.4985 | 33.074 | 0 | 0 | 计价 | 按实计算
JYD10-154 | 机械 | 乙供 | J14-05-030 | 功率电能质量分析仪 | 台班 | 0.4939 | 499.254 | 0 | 0 | 计价 | 按实计算
JYD10-154 | 机械 | 乙供 | J14-08-287 | 绝缘电阻测试仪 2500~10000V 2mA以上 | 台班 | 2.9911 | 239.717 | 0 | 0 | 计价 | 按实计算
JYD10-154 | 机械 | 乙供 | J15-01-067 | 干燥空气发生器 | 台班 | 8.9733 | 542.84 | 0 | 0 | 计价 | 按实计算
JYD10-154 | 机械 | 乙供 | J17-01-070 | 电动油泵 | 台班 | 8.9733 | 25.375 | 0 | 0 | 计价 | 按实计算
JYD10-154 | 机械 | 乙供 | J22-01-007 | 汽车式起重机 起重量 500t | 台班 | 1.863 | 23066.974 | 0 | 0 | 计价 | 按实计算
JYD10-154 | 材料 | 乙供 | C99010102 | 其他材料费 | 元 | 149.3713 | 1 | 0 | 0 | 计价 | 按实计算
JYD10-155 | 人工 | 乙供 | 9101106 | 普通工 | 工日 | 1.3939 | 75 | 0 | 0 | 计价 | 按实计算
JYD10-155 | 人工 | 乙供 | 9101109 | 安装技术工 | 工日 | 14.2847 | 114 | 0 | 0 | 计价 | 按实计算
JYD10-155 | 材料 | 乙供 | C04010201 | 紫铜棒 φ6 | kg | 0.4229 | 45.728 | 0 | 0 | 计价 | 按实计算
JYD10-155 | 材料 | 乙供 | C04010301 | 紫铜皮 0.5以下 | kg | 0.1704 | 50.652 | 0 | 0 | 计价 | 按实计算
JYD10-155 | 材料 | 乙供 | C12010200 | 电焊条 J507 综合 | kg | 0.3525 | 6.5 | 0 | 0 | 计价 | 按实计算
JYD10-155 | 材料 | 乙供 | C16011308 | 铜芯聚氯乙烯绝缘电线 16mm² | m | 5.317 | 10.099 | 0 | 0 | 计价 | 按实计算
JYD10-155 | 材料 | 乙供 | C16011315 | 铜芯聚氯乙烯绝缘电线 120mm² | m | 5.1043 | 71.576 | 0 | 0 | 计价 | 按实计算
JYD10-155 | 材料 | 乙供 | C16038109 | 铜接线端子 120mm² | 个 | 6.8033 | 16.36 | 0 | 0 | 计价 | 按实计算
JYD10-155 | 材料 | 乙供 | C19020801 | 电力复合脂 | kg | 1.8126 | 11.25 | 0 | 0 | 计价 | 按实计算
JYD10-155 | 材料 | 乙供 | C19030301 | 丙酮 95% | kg | 1.8126 | 5.05 | 0 | 0 | 计价 | 按实计算
JYD10-155 | 材料 | 乙供 | C19031101 | 清洗剂 | kg | 1.8041 | 2.623 | 0 | 0 | 计价 | 按实计算
JYD10-155 | 材料 | 乙供 | C19040301 | 二氧化锰 | kg | 0.8459 | 1.167 | 0 | 0 | 计价 | 按实计算
JYD10-155 | 材料 | 乙供 | C20010101 | 防锈漆 | kg | 1.7015 | 9.87 | 0 | 0 | 计价 | 按实计算
JYD10-155 | 材料 | 乙供 | C20030101 | 普通调和漆 | kg | 6.3804 | 11.35 | 0 | 0 | 计价 | 按实计算
JYD10-155 | 材料 | 乙供 | C22010101 | 钢管脚手架 包括扣件 | kg | 21.2678 | 4.706 | 0 | 0 | 计价 | 按实计算
JYD10-155 | 材料 | 乙供 | C22010141 | 木脚手板 50×250×4000 | 块 | 0.2127 | 77.038 | 0 | 0 | 计价 | 按实计算
JYD10-155 | 材料 | 乙供 | C22040401 | 白布 | m² | 1.8046 | 4 | 0 | 0 | 计价 | 按实计算
JYD10-155 | 机械 | 乙供 | J03-01-038 | 汽车式起重机 起重量 25t | 台班 | 1.0634 | 1125.35 | 0 | 0 | 计价 | 按实计算
JYD10-155 | 机械 | 乙供 | J03-01-040 | 汽车式起重机 起重量 40t | 台班 | 1.007 | 1576.418 | 0 | 0 | 计价 | 按实计算
JYD10-155 | 机械 | 乙供 | J04-01-005 | 载重汽车 10t | 台班 | 0.3544 | 482.561 | 0 | 0 | 计价 | 按实计算
JYD10-155 | 机械 | 乙供 | J10-01-001 | 交流弧焊机 容量 21kVA | 台班 | 0.1007 | 64.589 | 0 | 0 | 计价 | 按实计算
JYD10-155 | 机械 | 乙供 | J10-01-004 | 交流弧焊机 容量 40kVA | 台班 | 0.142 | 123.891 | 0 | 0 | 计价 | 按实计算
JYD10-155 | 机械 | 乙供 | J13-01-056 | 高空作业车 30m以内 | 台班 | 1.4179 | 1247.202 | 0 | 0 | 计价 | 按实计算
JYD10-155 | 机械 | 乙供 | J14-08-220 | 直流高压发生器 200kV 3mA | 台班 | 1.5105 | 414.374 | 0 | 0 | 计价 | 按实计算
JYD10-155 | 机械 | 乙供 | J14-08-287 | 绝缘电阻测试仪 2500~10000V 2mA以上 | 台班 | 0.1007 | 239.717 | 0 | 0 | 计价 | 按实计算
JYD10-155 | 机械 | 乙供 | J16-01-057 | 放电计数器校验器 | 台班 | 0.3021 | 23.798 | 0 | 0 | 计价 | 按实计算
JYD10-155 | 材料 | 乙供 | C99010102 | 其他材料费 | 元 | 16.1754 | 1 | 0 | 0 | 计价 | 按实计算
JYD10-156 | 人工 | 乙供 | 9101106 | 普通工 | 工日 | 45.9888 | 75 | 0 | 0 | 计价 | 按实计算
JYD10-156 | 人工 | 乙供 | 9101109 | 安装技术工 | 工日 | 39.587 | 114 | 0 | 0 | 计价 | 按实计算
JYD10-156 | 材料 | 乙供 | C12010200 | 电焊条 J507 综合 | kg | 7.714 | 6.5 | 0 | 0 | 计价 | 按实计算
JYD10-156 | 材料 | 乙供 | C13010201 | 镀锌六角螺栓 综合 | kg | 94.4554 | 7.23 | 0 | 0 | 计价 | 按实计算
JYD10-156 | 材料 | 乙供 | C18060101 | 塑料带 20mm×40m | 卷 | 8.501 | 2.42 | 0 | 0 | 计价 | 按实计算
JYD10-156 | 材料 | 乙供 | C19030201 | 乙醇 | kg | 4.7227 | 3.674 | 0 | 0 | 计价 | 按实计算
JYD10-156 | 材料 | 乙供 | C19031101 | 清洗剂 | kg | 4.7227 | 2.623 | 0 | 0 | 计价 | 按实计算
JYD10-156 | 材料 | 乙供 | C20010101 | 防锈漆 | kg | 11.3347 | 9.87 | 0 | 0 | 计价 | 按实计算
JYD10-156 | 材料 | 乙供 | C20030101 | 普通调和漆 | kg | 4.7227 | 11.35 | 0 | 0 | 计价 | 按实计算
JYD10-156 | 材料 | 乙供 | C22010101 | 钢管脚手架 包括扣件 | kg | 94.4554 | 4.706 | 0 | 0 | 计价 | 按实计算
JYD10-156 | 材料 | 乙供 | C22010141 | 木脚手板 50×250×4000 | 块 | 0.9446 | 77.038 | 0 | 0 | 计价 | 按实计算
JYD10-156 | 材料 | 乙供 | C22040401 | 白布 | m² | 3.3994 | 4 | 0 | 0 | 计价 | 按实计算
JYD10-156 | 机械 | 乙供 | J03-01-039 | 汽车式起重机 起重量 30t | 台班 | 11.0198 | 1189.738 | 0 | 0 | 计价 | 按实计算
JYD10-156 | 机械 | 乙供 | J10-01-001 | 交流弧焊机 容量 21kVA | 台班 | 2.204 | 64.589 | 0 | 0 | 计价 | 按实计算
JYD10-156 | 机械 | 乙供 | J13-01-056 | 高空作业车 30m以内 | 台班 | 2.204 | 1247.202 | 0 | 0 | 计价 | 按实计算
JYD10-156 | 机械 | 乙供 | J13-01-090 | 电力工程车 | 台班 | 0.7347 | 358.684 | 0 | 0 | 计价 | 按实计算
JYD10-156 | 机械 | 乙供 | J14-08-287 | 绝缘电阻测试仪 2500~10000V 2mA以上 | 台班 | 0.7347 | 239.717 | 0 | 0 | 计价 | 按实计算
JYD10-156 | 材料 | 乙供 | C99010102 | 其他材料费 | 元 | 29.5943 | 1 | 0 | 0 | 计价 | 按实计算
JYD10-157 | 人工 | 乙供 | 9101106 | 普通工 | 工日 | 17.42 | 75 | 0 | 0 | 计价 | 按实计算
JYD10-157 | 人工 | 乙供 | 9101109 | 安装技术工 | 工日 | 13.936 | 114 | 0 | 0 | 计价 | 按实计算
JYD10-157 | 材料 | 乙供 | C12010200 | 电焊条 J507 综合 | kg | 1.8365 | 6.5 | 0 | 0 | 计价 | 按实计算
JYD10-157 | 材料 | 乙供 | C13010201 | 镀锌六角螺栓 综合 | kg | 13.1188 | 7.23 | 0 | 0 | 计价 | 按实计算
JYD10-157 | 材料 | 乙供 | C18060101 | 塑料带 20mm×40m | 卷 | 4.7227 | 2.42 | 0 | 0 | 计价 | 按实计算
JYD10-157 | 材料 | 乙供 | C19020801 | 电力复合脂 | kg | 4.198 | 11.25 | 0 | 0 | 计价 | 按实计算
JYD10-157 | 材料 | 乙供 | C19030201 | 乙醇 | kg | 3.1485 | 3.674 | 0 | 0 | 计价 | 按实计算
JYD10-157 | 材料 | 乙供 | C19031101 | 清洗剂 | kg | 3.1485 | 2.623 | 0 | 0 | 计价 | 按实计算
JYD10-157 | 材料 | 乙供 | C20010101 | 防锈漆 | kg | 5.2475 | 9.87 | 0 | 0 | 计价 | 按实计算
JYD10-157 | 材料 | 乙供 | C20030101 | 普通调和漆 | kg | 4.198 | 11.35 | 0 | 0 | 计价 | 按实计算
JYD10-157 | 材料 | 乙供 | C22040401 | 白布 | m² | 10.2176 | 4 | 0 | 0 | 计价 | 按实计算
JYD10-157 | 机械 | 乙供 | J03-01-039 | 汽车式起重机 起重量 30t | 台班 | 2.5188 | 1189.738 | 0 | 0 | 计价 | 按实计算
JYD10-157 | 机械 | 乙供 | J10-01-001 | 交流弧焊机 容量 21kVA | 台班 | 0.5247 | 64.589 | 0 | 0 | 计价 | 按实计算
JYD10-157 | 机械 | 乙供 | J13-01-056 | 高空作业车 30m以内 | 台班 | 0.5247 | 1247.202 | 0 | 0 | 计价 | 按实计算
JYD10-157 | 机械 | 乙供 | J13-01-090 | 电力工程车 | 台班 | 0.5247 | 358.684 | 0 | 0 | 计价 | 按实计算
JYD10-157 | 机械 | 乙供 | J14-08-287 | 绝缘电阻测试仪 2500~10000V 2mA以上 | 台班 | 0.6297 | 239.717 | 0 | 0 | 计价 | 按实计算
JYD10-157 | 材料 | 乙供 | C99010102 | 其他材料费 | 元 | 6.5116 | 1 | 0 | 0 | 计价 | 按实计算
JYD10-158 | 人工 | 乙供 | 9101106 | 普通工 | 工日 | 0.583 | 75 | 0 | 0 | 计价 | 按实计算
JYD10-158 | 人工 | 乙供 | 9101109 | 安装技术工 | 工日 | 11.6686 | 114 | 0 | 0 | 计价 | 按实计算
JYD10-158 | 材料 | 乙供 | C07010101 | 平垫铁 综合 | kg | 0.6563 | 4.628 | 0 | 0 | 计价 | 按实计算
JYD10-158 | 材料 | 乙供 | C12010200 | 电焊条 J507 综合 | kg | 0.5824 | 6.5 | 0 | 0 | 计价 | 按实计算
JYD10-158 | 材料 | 乙供 | C16011308 | 铜芯聚氯乙烯绝缘电线 16mm² | m | 2.5256 | 10.099 | 0 | 0 | 计价 | 按实计算
JYD10-158 | 材料 | 乙供 | C16011315 | 铜芯聚氯乙烯绝缘电线 120mm² | m | 0.3368 | 71.576 | 0 | 0 | 计价 | 按实计算
JYD10-158 | 材料 | 乙供 | C16038109 | 铜接线端子 120mm² | 个 | 1.347 | 16.36 | 0 | 0 | 计价 | 按实计算
JYD10-158 | 材料 | 乙供 | C19020405 | 导电脂 | kg | 0.2698 | 10.678 | 0 | 0 | 计价 | 按实计算
JYD10-158 | 材料 | 乙供 | C19031101 | 清洗剂 | kg | 0.2219 | 2.623 | 0 | 0 | 计价 | 按实计算
JYD10-158 | 材料 | 乙供 | C19040301 | 二氧化锰 | kg | 0.067 | 1.167 | 0 | 0 | 计价 | 按实计算
JYD10-158 | 材料 | 乙供 | C20010101 | 防锈漆 | kg | 0.4353 | 9.87 | 0 | 0 | 计价 | 按实计算
JYD10-158 | 材料 | 乙供 | C20030101 | 普通调和漆 | kg | 6.0834 | 11.35 | 0 | 0 | 计价 | 按实计算
JYD10-158 | 材料 | 乙供 | C22030501 | 钢锯条 各种规格 | 根 | 0.5051 | 1.528 | 0 | 0 | 计价 | 按实计算
JYD10-158 | 材料 | 乙供 | C22040101 | 砂布 | 张 | 0.6735 | 0.74 | 0 | 0 | 计价 | 按实计算
JYD10-158 | 材料 | 乙供 | C22040401 | 白布 | m² | 0.2487 | 4 | 0 | 0 | 计价 | 按实计算
JYD10-158 | 机械 | 乙供 | J03-01-038 | 汽车式起重机 起重量 25t | 台班 | 0.2812 | 1125.35 | 0 | 0 | 计价 | 按实计算
JYD10-158 | 机械 | 乙供 | J04-01-005 | 载重汽车 10t | 台班 | 0.0419 | 482.561 | 0 | 0 | 计价 | 按实计算
JYD10-158 | 机械 | 乙供 | J10-01-001 | 交流弧焊机 容量 21kVA | 台班 | 0.1664 | 64.589 | 0 | 0 | 计价 | 按实计算
JYD10-158 | 机械 | 乙供 | J10-01-004 | 交流弧焊机 容量 40kVA | 台班 | 0.1406 | 123.891 | 0 | 0 | 计价 | 按实计算
JYD10-158 | 机械 | 乙供 | J14-01-014 | 介质损耗测试仪 | 台班 | 0.4532 | 125.044 | 0 | 0 | 计价 | 按实计算
JYD10-158 | 机械 | 乙供 | J14-08-287 | 绝缘电阻测试仪 2500~10000V 2mA以上 | 台班 | 0.5981 | 239.717 | 0 | 0 | 计价 | 按实计算
JYD10-158 | 材料 | 乙供 | C99010102 | 其他材料费 | 元 | 3.1524 | 1 | 0 | 0 | 计价 | 按实计算
JYD10-159 | 人工 | 乙供 | 9101106 | 普通工 | 工日 | 0.2924 | 75 | 0 | 0 | 计价 | 按实计算
JYD10-159 | 人工 | 乙供 | 9101109 | 安装技术工 | 工日 | 9.5092 | 114 | 0 | 0 | 计价 | 按实计算
JYD10-159 | 材料 | 乙供 | C07010101 | 平垫铁 综合 | kg | 0.8083 | 4.628 | 0 | 0 | 计价 | 按实计算
JYD10-159 | 材料 | 乙供 | C12010200 | 电焊条 J507 综合 | kg | 0.349 | 6.5 | 0 | 0 | 计价 | 按实计算
JYD10-159 | 材料 | 乙供 | C16011308 | 铜芯聚氯乙烯绝缘电线 16mm² | m | 3.0307 | 10.099 | 0 | 0 | 计价 | 按实计算
JYD10-159 | 材料 | 乙供 | C16011315 | 铜芯聚氯乙烯绝缘电线 120mm² | m | 5.2531 | 71.576 | 0 | 0 | 计价 | 按实计算
JYD10-159 | 材料 | 乙供 | C16038109 | 铜接线端子 120mm² | 个 | 4.8491 | 16.36 | 0 | 0 | 计价 | 按实计算
JYD10-159 | 材料 | 乙供 | C19031101 | 清洗剂 | kg | 1.2122 | 2.623 | 0 | 0 | 计价 | 按实计算
JYD10-159 | 材料 | 乙供 | C20010101 | 防锈漆 | kg | 0.4041 | 9.87 | 0 | 0 | 计价 | 按实计算
JYD10-159 | 材料 | 乙供 | C20030101 | 普通调和漆 | kg | 0.4041 | 11.35 | 0 | 0 | 计价 | 按实计算
JYD10-159 | 材料 | 乙供 | C22040101 | 砂布 | 张 | 0.8083 | 0.74 | 0 | 0 | 计价 | 按实计算
JYD10-159 | 材料 | 乙供 | C22040401 | 白布 | m² | 0.5971 | 4 | 0 | 0 | 计价 | 按实计算
JYD10-159 | 机械 | 乙供 | J03-01-038 | 汽车式起重机 起重量 25t | 台班 | 0.1265 | 1125.35 | 0 | 0 | 计价 | 按实计算
JYD10-159 | 机械 | 乙供 | J04-01-005 | 载重汽车 10t | 台班 | 0.0558 | 482.561 | 0 | 0 | 计价 | 按实计算
JYD10-159 | 机械 | 乙供 | J10-01-001 | 交流弧焊机 容量 21kVA | 台班 | 0.0997 | 64.589 | 0 | 0 | 计价 | 按实计算
JYD10-159 | 机械 | 乙供 | J10-01-004 | 交流弧焊机 容量 40kVA | 台班 | 0.0728 | 123.891 | 0 | 0 | 计价 | 按实计算
JYD10-159 | 机械 | 乙供 | J14-01-014 | 介质损耗测试仪 | 台班 | 0.4532 | 125.044 | 0 | 0 | 计价 | 按实计算
JYD10-159 | 机械 | 乙供 | J14-08-287 | 绝缘电阻测试仪 2500~10000V 2mA以上 | 台班 | 0.5981 | 239.717 | 0 | 0 | 计价 | 按实计算
JYD10-159 | 材料 | 乙供 | C99010102 | 其他材料费 | 元 | 10.1337 | 1 | 0 | 0 | 计价 | 按实计算
JYD10-160 | 人工 | 乙供 | 9101106 | 普通工 | 工日 | 11.1647 | 75 | 0 | 0 | 计价 | 按实计算
JYD10-160 | 人工 | 乙供 | 9101109 | 安装技术工 | 工日 | 85.7757 | 114 | 0 | 0 | 计价 | 按实计算
JYD10-160 | 材料 | 乙供 | C14010100 | 镀锌铁丝 | kg | 3.8282 | 4.674 | 0 | 0 | 计价 | 按实计算
JYD10-160 | 材料 | 乙供 | C16011308 | 铜芯聚氯乙烯绝缘电线 16mm² | m | 4.2107 | 10.099 | 0 | 0 | 计价 | 按实计算
JYD10-160 | 材料 | 乙供 | C16011315 | 铜芯聚氯乙烯绝缘电线 120mm² | m | 3.8282 | 71.576 | 0 | 0 | 计价 | 按实计算
JYD10-160 | 材料 | 乙供 | C16038109 | 铜接线端子 120mm² | 个 | 5.1043 | 16.36 | 0 | 0 | 计价 | 按实计算
JYD10-160 | 材料 | 乙供 | C16050121 | 电缆挂勾 | 个 | 69.5703 | 0.752 | 0 | 0 | 计价 | 按实计算
JYD10-160 | 材料 | 乙供 | C18040801 | 聚氯乙烯塑料薄膜 0.5mm | kg | 16.9977 | 9.171 | 0 | 0 | 计价 | 按实计算
JYD10-160 | 材料 | 乙供 | C19020405 | 导电脂 | kg | 0.319 | 10.678 | 0 | 0 | 计价 | 按实计算
JYD10-160 | 材料 | 乙供 | C19030201 | 乙醇 | kg | 0.1088 | 3.674 | 0 | 0 | 计价 | 按实计算
JYD10-160 | 材料 | 乙供 | C19031101 | 清洗剂 | kg | 0.1405 | 2.623 | 0 | 0 | 计价 | 按实计算
JYD10-160 | 材料 | 乙供 | C19040301 | 二氧化锰 | kg | 1.9141 | 1.167 | 0 | 0 | 计价 | 按实计算
JYD10-160 | 材料 | 乙供 | C20030101 | 普通调和漆 | kg | 0.638 | 11.35 | 0 | 0 | 计价 | 按实计算
JYD10-160 | 材料 | 乙供 | C20030701 | 银粉漆 | kg | 0.638 | 24.8 | 0 | 0 | 计价 | 按实计算
JYD10-160 | 材料 | 乙供 | C22010201 | 枕木 160×220×2500 | 根 | 3.8282 | 136.294 | 0 | 0 | 计价 | 按实计算
JYD10-160 | 材料 | 乙供 | C22030501 | 钢锯条 各种规格 | 根 | 0.0507 | 1.528 | 0 | 0 | 计价 | 按实计算
JYD10-160 | 材料 | 乙供 | C22040101 | 砂布 | 张 | 0.0381 | 0.74 | 0 | 0 | 计价 | 按实计算
JYD10-160 | 材料 | 乙供 | C22040401 | 白布 | m² | 17.0771 | 4 | 0 | 0 | 计价 | 按实计算
JYD10-160 | 材料 | 乙供 | C22040613 | 白棕绳 φ14 | kg | 5.1043 | 8.436 | 0 | 0 | 计价 | 按实计算
JYD10-160 | 材料 | 乙供 | C22041204 | 脱脂棉 | 卷 | 0.0453 | 6.04 | 0 | 0 | 计价 | 按实计算
JYD10-160 | 机械 | 乙供 | J03-01-036 | 汽车式起重机 起重量 16t | 台班 | 2.1423 | 881.166 | 0 | 0 | 计价 | 按实计算
JYD10-160 | 机械 | 乙供 | J03-01-038 | 汽车式起重机 起重量 25t | 台班 | 6.4267 | 1125.35 | 0 | 0 | 计价 | 按实计算
JYD10-160 | 机械 | 乙供 | J03-01-040 | 汽车式起重机 起重量 40t | 台班 | 4.9987 | 1576.418 | 0 | 0 | 计价 | 按实计算
JYD10-160 | 机械 | 乙供 | J03-01-066 | 叉式起重机 起重量 5t | 台班 | 2.4993 | 459.446 | 0 | 0 | 计价 | 按实计算
JYD10-160 | 机械 | 乙供 | J04-01-005 | 载重汽车 10t | 台班 | 4.3059 | 482.561 | 0 | 0 | 计价 | 按实计算
JYD10-160 | 机械 | 乙供 | J10-01-004 | 交流弧焊机 容量 40kVA | 台班 | 0.3572 | 123.891 | 0 | 0 | 计价 | 按实计算
JYD10-160 | 机械 | 乙供 | J13-01-056 | 高空作业车 30m以内 | 台班 | 10.7113 | 1247.202 | 0 | 0 | 计价 | 按实计算
JYD10-160 | 机械 | 乙供 | J14-01-003 | 直流电阻测试仪 量程 0.1μΩ~199.99kΩ | 台班 | 1.291 | 33.074 | 0 | 0 | 计价 | 按实计算
JYD10-160 | 机械 | 乙供 | J14-01-014 | 介质损耗测试仪 | 台班 | 1.0246 | 125.044 | 0 | 0 | 计价 | 按实计算
JYD10-160 | 机械 | 乙供 | J14-08-287 | 绝缘电阻测试仪 2500~10000V 2mA以上 | 台班 | 1.0246 | 239.717 | 0 | 0 | 计价 | 按实计算
JYD10-160 | 材料 | 乙供 | C99010102 | 其他材料费 | 元 | 25.7823 | 1 | 0 | 0 | 计价 | 按实计算
JYD10-161 | 人工 | 乙供 | 9101106 | 普通工 | 工日 | 10.0121 | 75 | 0 | 0 | 计价 | 按实计算
JYD10-161 | 人工 | 乙供 | 9101109 | 安装技术工 | 工日 | 77.1682 | 114 | 0 | 0 | 计价 | 按实计算
JYD10-161 | 材料 | 乙供 | C07010101 | 平垫铁 综合 | kg | 0.7658 | 4.628 | 0 | 0 | 计价 | 按实计算
JYD10-161 | 材料 | 乙供 | C14010100 | 镀锌铁丝 | kg | 3.8282 | 4.674 | 0 | 0 | 计价 | 按实计算
JYD10-161 | 材料 | 乙供 | C16011308 | 铜芯聚氯乙烯绝缘电线 16mm² | m | 4.2107 | 10.099 | 0 | 0 | 计价 | 按实计算
JYD10-161 | 材料 | 乙供 | C16011315 | 铜芯聚氯乙烯绝缘电线 120mm² | m | 4.8487 | 71.576 | 0 | 0 | 计价 | 按实计算
JYD10-161 | 材料 | 乙供 | C16038109 | 铜接线端子 120mm² | 个 | 7.6564 | 16.36 | 0 | 0 | 计价 | 按实计算
JYD10-161 | 材料 | 乙供 | C18040801 | 聚氯乙烯塑料薄膜 0.5mm | kg | 11.3315 | 9.171 | 0 | 0 | 计价 | 按实计算
JYD10-161 | 材料 | 乙供 | C19020405 | 导电脂 | kg | 0.1278 | 10.678 | 0 | 0 | 计价 | 按实计算
JYD10-161 | 材料 | 乙供 | C19030201 | 乙醇 | kg | 2.5522 | 3.674 | 0 | 0 | 计价 | 按实计算
JYD10-161 | 材料 | 乙供 | C19040301 | 二氧化锰 | kg | 1.5951 | 1.167 | 0 | 0 | 计价 | 按实计算
JYD10-161 | 材料 | 乙供 | C20030101 | 普通调和漆 | kg | 0.638 | 11.35 | 0 | 0 | 计价 | 按实计算
JYD10-161 | 材料 | 乙供 | C20030701 | 银粉漆 | kg | 0.638 | 24.8 | 0 | 0 | 计价 | 按实计算
JYD10-161 | 材料 | 乙供 | C22010201 | 枕木 160×220×2500 | 根 | 3.8282 | 136.294 | 0 | 0 | 计价 | 按实计算
JYD10-161 | 材料 | 乙供 | C22040401 | 白布 | m² | 10.8278 | 4 | 0 | 0 | 计价 | 按实计算
JYD10-161 | 材料 | 乙供 | C22040613 | 白棕绳 φ14 | kg | 5.7423 | 8.436 | 0 | 0 | 计价 | 按实计算
JYD10-161 | 机械 | 乙供 | J03-01-036 | 汽车式起重机 起重量 16t | 台班 | 2.6669 | 881.166 | 0 | 0 | 计价 | 按实计算
JYD10-161 | 机械 | 乙供 | J03-01-038 | 汽车式起重机 起重量 25t | 台班 | 3.0004 | 1125.35 | 0 | 0 | 计价 | 按实计算
JYD10-161 | 机械 | 乙供 | J03-01-040 | 汽车式起重机 起重量 40t | 台班 | 5.334 | 1576.418 | 0 | 0 | 计价 | 按实计算
JYD10-161 | 机械 | 乙供 | J03-01-066 | 叉式起重机 起重量 5t | 台班 | 8.0009 | 459.446 | 0 | 0 | 计价 | 按实计算
JYD10-161 | 机械 | 乙供 | J04-01-005 | 载重汽车 10t | 台班 | 4.0005 | 482.561 | 0 | 0 | 计价 | 按实计算
JYD10-161 | 机械 | 乙供 | J10-01-004 | 交流弧焊机 容量 40kVA | 台班 | 0.3335 | 123.891 | 0 | 0 | 计价 | 按实计算
JYD10-161 | 机械 | 乙供 | J13-01-056 | 高空作业车 30m以内 | 台班 | 5.334 | 1247.202 | 0 | 0 | 计价 | 按实计算
JYD10-161 | 机械 | 乙供 | J14-01-003 | 直流电阻测试仪 量程 0.1μΩ~199.99kΩ | 台班 | 1.2054 | 33.074 | 0 | 0 | 计价 | 按实计算
JYD10-161 | 机械 | 乙供 | J14-01-014 | 介质损耗测试仪 | 台班 | 0.9567 | 125.044 | 0 | 0 | 计价 | 按实计算
JYD10-161 | 机械 | 乙供 | J14-08-287 | 绝缘电阻测试仪 2500~10000V 2mA以上 | 台班 | 0.9567 | 239.717 | 0 | 0 | 计价 | 按实计算
JYD10-161 | 材料 | 乙供 | C99010102 | 其他材料费 | 元 | 25.7874 | 1 | 0 | 0 | 计价 | 按实计算
JYD10-162 | 人工 | 乙供 | 9101106 | 普通工 | 工日 | 17.0151 | 75 | 0 | 0 | 计价 | 按实计算
JYD10-162 | 人工 | 乙供 | 9101109 | 安装技术工 | 工日 | 128.8781 | 114 | 0 | 0 | 计价 | 按实计算
JYD10-162 | 材料 | 乙供 | C12010200 | 电焊条 J507 综合 | kg | 1.6709 | 6.5 | 0 | 0 | 计价 | 按实计算
JYD10-162 | 材料 | 乙供 | C14010100 | 镀锌铁丝 | kg | 3.8282 | 4.674 | 0 | 0 | 计价 | 按实计算
JYD10-162 | 材料 | 乙供 | C16011308 | 铜芯聚氯乙烯绝缘电线 16mm² | m | 5.6145 | 10.099 | 0 | 0 | 计价 | 按实计算
JYD10-162 | 材料 | 乙供 | C16011315 | 铜芯聚氯乙烯绝缘电线 120mm² | m | 2.5522 | 71.576 | 0 | 0 | 计价 | 按实计算
JYD10-162 | 材料 | 乙供 | C16038109 | 铜接线端子 120mm² | 个 | 2.5522 | 16.36 | 0 | 0 | 计价 | 按实计算
JYD10-162 | 材料 | 乙供 | C18040801 | 聚氯乙烯塑料薄膜 0.5mm | kg | 15.3129 | 9.171 | 0 | 0 | 计价 | 按实计算
JYD10-162 | 材料 | 乙供 | C19020405 | 导电脂 | kg | 1.276 | 10.678 | 0 | 0 | 计价 | 按实计算
JYD10-162 | 材料 | 乙供 | C19030201 | 乙醇 | kg | 3.1902 | 3.674 | 0 | 0 | 计价 | 按实计算
JYD10-162 | 材料 | 乙供 | C19040301 | 二氧化锰 | kg | 0.638 | 1.167 | 0 | 0 | 计价 | 按实计算
JYD10-162 | 材料 | 乙供 | C20030101 | 普通调和漆 | kg | 3.1902 | 11.35 | 0 | 0 | 计价 | 按实计算
JYD10-162 | 材料 | 乙供 | C20030701 | 银粉漆 | kg | 3.1902 | 24.8 | 0 | 0 | 计价 | 按实计算
JYD10-162 | 材料 | 乙供 | C22010201 | 枕木 160×220×2500 | 根 | 3.8282 | 136.294 | 0 | 0 | 计价 | 按实计算
JYD10-162 | 材料 | 乙供 | C22040401 | 白布 | m² | 6.7674 | 4 | 0 | 0 | 计价 | 按实计算
JYD10-162 | 材料 | 乙供 | C22040613 | 白棕绳 φ14 | kg | 12.7607 | 8.436 | 0 | 0 | 计价 | 按实计算
JYD10-162 | 机械 | 乙供 | J03-01-036 | 汽车式起重机 起重量 16t | 台班 | 3.6671 | 881.166 | 0 | 0 | 计价 | 按实计算
JYD10-162 | 机械 | 乙供 | J03-01-038 | 汽车式起重机 起重量 25t | 台班 | 11.0013 | 1125.35 | 0 | 0 | 计价 | 按实计算
JYD10-162 | 机械 | 乙供 | J03-01-040 | 汽车式起重机 起重量 40t | 台班 | 11.0013 | 1576.418 | 0 | 0 | 计价 | 按实计算
JYD10-162 | 机械 | 乙供 | J03-01-066 | 叉式起重机 起重量 5t | 台班 | 7.3343 | 459.446 | 0 | 0 | 计价 | 按实计算
JYD10-162 | 机械 | 乙供 | J04-01-005 | 载重汽车 10t | 台班 | 3.6671 | 482.561 | 0 | 0 | 计价 | 按实计算
JYD10-162 | 机械 | 乙供 | J10-01-001 | 交流弧焊机 容量 21kVA | 台班 | 0.5251 | 64.589 | 0 | 0 | 计价 | 按实计算
JYD10-162 | 机械 | 乙供 | J10-01-004 | 交流弧焊机 容量 40kVA | 台班 | 1.4669 | 123.891 | 0 | 0 | 计价 | 按实计算
JYD10-162 | 机械 | 乙供 | J13-01-056 | 高空作业车 30m以内 | 台班 | 18.3356 | 1247.202 | 0 | 0 | 计价 | 按实计算
JYD10-162 | 机械 | 乙供 | J14-01-003 | 直流电阻测试仪 量程 0.1μΩ~199.99kΩ | 台班 | 1.5154 | 33.074 | 0 | 0 | 计价 | 按实计算
JYD10-162 | 机械 | 乙供 | J14-01-014 | 介质损耗测试仪 | 台班 | 1.2102 | 125.044 | 0 | 0 | 计价 | 按实计算
JYD10-162 | 机械 | 乙供 | J14-08-287 | 绝缘电阻测试仪 2500~10000V 2mA以上 | 台班 | 1.2102 | 239.717 | 0 | 0 | 计价 | 按实计算
JYD10-162 | 材料 | 乙供 | C99010102 | 其他材料费 | 元 | 24.9643 | 1 | 0 | 0 | 计价 | 按实计算
JYD10-163 | 人工 | 乙供 | 9101106 | 普通工 | 工日 | 15.2727 | 75 | 0 | 0 | 计价 | 按实计算
JYD10-163 | 人工 | 乙供 | 9101109 | 安装技术工 | 工日 | 117.2711 | 114 | 0 | 0 | 计价 | 按实计算
JYD10-163 | 材料 | 乙供 | C07010101 | 平垫铁 综合 | kg | 15.9509 | 4.628 | 0 | 0 | 计价 | 按实计算
JYD10-163 | 材料 | 乙供 | C12010200 | 电焊条 J507 综合 | kg | 1.6709 | 6.5 | 0 | 0 | 计价 | 按实计算
JYD10-163 | 材料 | 乙供 | C14010100 | 镀锌铁丝 | kg | 3.8282 | 4.674 | 0 | 0 | 计价 | 按实计算
JYD10-163 | 材料 | 乙供 | C16011308 | 铜芯聚氯乙烯绝缘电线 16mm² | m | 5.6145 | 10.099 | 0 | 0 | 计价 | 按实计算
JYD10-163 | 材料 | 乙供 | C16011315 | 铜芯聚氯乙烯绝缘电线 120mm² | m | 2.5522 | 71.576 | 0 | 0 | 计价 | 按实计算
JYD10-163 | 材料 | 乙供 | C16038109 | 铜接线端子 120mm² | 个 | 2.5522 | 16.36 | 0 | 0 | 计价 | 按实计算
JYD10-163 | 材料 | 乙供 | C18040801 | 聚氯乙烯塑料薄膜 0.5mm | kg | 15.3129 | 9.171 | 0 | 0 | 计价 | 按实计算
JYD10-163 | 材料 | 乙供 | C19020405 | 导电脂 | kg | 1.276 | 10.678 | 0 | 0 | 计价 | 按实计算
JYD10-163 | 材料 | 乙供 | C19030201 | 乙醇 | kg | 3.1902 | 3.674 | 0 | 0 | 计价 | 按实计算
JYD10-163 | 材料 | 乙供 | C19040301 | 二氧化锰 | kg | 0.638 | 1.167 | 0 | 0 | 计价 | 按实计算
JYD10-163 | 材料 | 乙供 | C20030101 | 普通调和漆 | kg | 3.1902 | 11.35 | 0 | 0 | 计价 | 按实计算
JYD10-163 | 材料 | 乙供 | C20030701 | 银粉漆 | kg | 3.1902 | 24.8 | 0 | 0 | 计价 | 按实计算
JYD10-163 | 材料 | 乙供 | C22010201 | 枕木 160×220×2500 | 根 | 3.8282 | 136.294 | 0 | 0 | 计价 | 按实计算
JYD10-163 | 材料 | 乙供 | C22040401 | 白布 | m² | 6.7674 | 4 | 0 | 0 | 计价 | 按实计算
JYD10-163 | 材料 | 乙供 | C22040613 | 白棕绳 φ14 | kg | 12.7607 | 8.436 | 0 | 0 | 计价 | 按实计算
JYD10-163 | 机械 | 乙供 | J03-01-036 | 汽车式起重机 起重量 16t | 台班 | 3.6671 | 881.166 | 0 | 0 | 计价 | 按实计算
JYD10-163 | 机械 | 乙供 | J03-01-038 | 汽车式起重机 起重量 25t | 台班 | 11.0013 | 1125.35 | 0 | 0 | 计价 | 按实计算
JYD10-163 | 机械 | 乙供 | J03-01-040 | 汽车式起重机 起重量 40t | 台班 | 11.0013 | 1576.418 | 0 | 0 | 计价 | 按实计算
JYD10-163 | 机械 | 乙供 | J03-01-066 | 叉式起重机 起重量 5t | 台班 | 7.3343 | 459.446 | 0 | 0 | 计价 | 按实计算
JYD10-163 | 机械 | 乙供 | J04-01-005 | 载重汽车 10t | 台班 | 3.6671 | 482.561 | 0 | 0 | 计价 | 按实计算
JYD10-163 | 机械 | 乙供 | J10-01-001 | 交流弧焊机 容量 21kVA | 台班 | 0.5251 | 64.589 | 0 | 0 | 计价 | 按实计算
JYD10-163 | 机械 | 乙供 | J10-01-004 | 交流弧焊机 容量 40kVA | 台班 | 1.4669 | 123.891 | 0 | 0 | 计价 | 按实计算
JYD10-163 | 机械 | 乙供 | J13-01-056 | 高空作业车 30m以内 | 台班 | 16.1352 | 1247.202 | 0 | 0 | 计价 | 按实计算
JYD10-163 | 机械 | 乙供 | J14-01-003 | 直流电阻测试仪 量程 0.1μΩ~199.99kΩ | 台班 | 1.5154 | 33.074 | 0 | 0 | 计价 | 按实计算
JYD10-163 | 机械 | 乙供 | J14-01-014 | 介质损耗测试仪 | 台班 | 1.2102 | 125.044 | 0 | 0 | 计价 | 按实计算
JYD10-163 | 机械 | 乙供 | J14-08-287 | 绝缘电阻测试仪 2500~10000V 2mA以上 | 台班 | 1.2102 | 239.717 | 0 | 0 | 计价 | 按实计算
JYD10-163 | 材料 | 乙供 | C99010102 | 其他材料费 | 元 | 26.4407 | 1 | 0 | 0 | 计价 | 按实计算
JYD10-164 | 人工 | 乙供 | 9101106 | 普通工 | 工日 | 16.8127 | 75 | 0 | 0 | 计价 | 按实计算
JYD10-164 | 人工 | 乙供 | 9101109 | 安装技术工 | 工日 | 129.0964 | 114 | 0 | 0 | 计价 | 按实计算
JYD10-164 | 材料 | 乙供 | C07010101 | 平垫铁 综合 | kg | 29.0618 | 4.628 | 0 | 0 | 计价 | 按实计算
JYD10-164 | 材料 | 乙供 | C12010200 | 电焊条 J507 综合 | kg | 3.0447 | 6.5 | 0 | 0 | 计价 | 按实计算
JYD10-164 | 材料 | 乙供 | C14010100 | 镀锌铁丝 | kg | 6.9748 | 4.674 | 0 | 0 | 计价 | 按实计算
JYD10-164 | 材料 | 乙供 | C16011308 | 铜芯聚氯乙烯绝缘电线 16mm² | m | 10.2293 | 10.099 | 0 | 0 | 计价 | 按实计算
JYD10-164 | 材料 | 乙供 | C16011315 | 铜芯聚氯乙烯绝缘电线 120mm² | m | 4.6498 | 71.576 | 0 | 0 | 计价 | 按实计算
JYD10-164 | 材料 | 乙供 | C16038109 | 铜接线端子 120mm² | 个 | 4.6498 | 16.36 | 0 | 0 | 计价 | 按实计算
JYD10-164 | 材料 | 乙供 | C18040801 | 聚氯乙烯塑料薄膜 0.5mm | kg | 27.8993 | 9.171 | 0 | 0 | 计价 | 按实计算
JYD10-164 | 材料 | 乙供 | C19020405 | 导电脂 | kg | 2.3249 | 10.678 | 0 | 0 | 计价 | 按实计算
JYD10-164 | 材料 | 乙供 | C19030201 | 乙醇 | kg | 5.8123 | 3.674 | 0 | 0 | 计价 | 按实计算
JYD10-164 | 材料 | 乙供 | C19040301 | 二氧化锰 | kg | 1.1625 | 1.167 | 0 | 0 | 计价 | 按实计算
JYD10-164 | 材料 | 乙供 | C20030101 | 普通调和漆 | kg | 5.8123 | 11.35 | 0 | 0 | 计价 | 按实计算
JYD10-164 | 材料 | 乙供 | C20030701 | 银粉漆 | kg | 5.8123 | 24.8 | 0 | 0 | 计价 | 按实计算
JYD10-164 | 材料 | 乙供 | C22010201 | 枕木 160×220×2500 | 根 | 6.9748 | 136.294 | 0 | 0 | 计价 | 按实计算
JYD10-164 | 材料 | 乙供 | C22040401 | 白布 | m² | 12.3296 | 4 | 0 | 0 | 计价 | 按实计算
JYD10-164 | 材料 | 乙供 | C22040613 | 白棕绳 φ14 | kg | 23.2496 | 8.436 | 0 | 0 | 计价 | 按实计算
JYD10-164 | 机械 | 乙供 | J03-01-036 | 汽车式起重机 起重量 16t | 台班 | 4.7372 | 881.166 | 0 | 0 | 计价 | 按实计算
JYD10-164 | 机械 | 乙供 | J03-01-038 | 汽车式起重机 起重量 25t | 台班 | 14.2114 | 1125.35 | 0 | 0 | 计价 | 按实计算
JYD10-164 | 机械 | 乙供 | J03-01-040 | 汽车式起重机 起重量 40t | 台班 | 14.2114 | 1576.418 | 0 | 0 | 计价 | 按实计算
JYD10-164 | 机械 | 乙供 | J03-01-066 | 叉式起重机 起重量 5t | 台班 | 9.4743 | 459.446 | 0 | 0 | 计价 | 按实计算
JYD10-164 | 机械 | 乙供 | J04-01-005 | 载重汽车 10t | 台班 | 4.7372 | 482.561 | 0 | 0 | 计价 | 按实计算
JYD10-164 | 机械 | 乙供 | J10-01-001 | 交流弧焊机 容量 21kVA | 台班 | 0.6784 | 64.589 | 0 | 0 | 计价 | 按实计算
JYD10-164 | 机械 | 乙供 | J10-01-004 | 交流弧焊机 容量 40kVA | 台班 | 1.8949 | 123.891 | 0 | 0 | 计价 | 按实计算
JYD10-164 | 机械 | 乙供 | J13-01-056 | 高空作业车 30m以内 | 台班 | 20.8434 | 1247.202 | 0 | 0 | 计价 | 按实计算
JYD10-164 | 机械 | 乙供 | J14-01-003 | 直流电阻测试仪 量程 0.1μΩ~199.99kΩ | 台班 | 1.9575 | 33.074 | 0 | 0 | 计价 | 按实计算
JYD10-164 | 机械 | 乙供 | J14-01-014 | 介质损耗测试仪 | 台班 | 1.5634 | 125.044 | 0 | 0 | 计价 | 按实计算
JYD10-164 | 机械 | 乙供 | J14-08-287 | 绝缘电阻测试仪 2500~10000V 2mA以上 | 台班 | 1.5634 | 239.717 | 0 | 0 | 计价 | 按实计算
JYD10-164 | 材料 | 乙供 | C99010102 | 其他材料费 | 元 | 48.1734 | 1 | 0 | 0 | 计价 | 按实计算
JYD10-165 | 人工 | 乙供 | 9101106 | 普通工 | 工日 | 1.4073 | 75 | 0 | 0 | 计价 | 按实计算
JYD10-165 | 人工 | 乙供 | 9101109 | 安装技术工 | 工日 | 16.302 | 114 | 0 | 0 | 计价 | 按实计算
JYD10-165 | 材料 | 乙供 | C01030105 | 薄钢板 4以下 | kg | 1.73 | 3.958 | 0 | 0 | 计价 | 按实计算
JYD10-165 | 材料 | 乙供 | C12010200 | 电焊条 J507 综合 | kg | 1.3857 | 6.5 | 0 | 0 | 计价 | 按实计算
JYD10-165 | 材料 | 乙供 | C16011308 | 铜芯聚氯乙烯绝缘电线 16mm² | m | 3.3231 | 10.099 | 0 | 0 | 计价 | 按实计算
JYD10-165 | 材料 | 乙供 | C16011315 | 铜芯聚氯乙烯绝缘电线 120mm² | m | 0.8862 | 71.576 | 0 | 0 | 计价 | 按实计算
JYD10-165 | 材料 | 乙供 | C16038109 | 铜接线端子 120mm² | 个 | 3.5446 | 16.36 | 0 | 0 | 计价 | 按实计算
JYD10-165 | 材料 | 乙供 | C19020405 | 导电脂 | kg | 0.7089 | 10.678 | 0 | 0 | 计价 | 按实计算
JYD10-165 | 材料 | 乙供 | C19031101 | 清洗剂 | kg | 0.4431 | 2.623 | 0 | 0 | 计价 | 按实计算
JYD10-165 | 材料 | 乙供 | C19040301 | 二氧化锰 | kg | 0.1773 | 1.167 | 0 | 0 | 计价 | 按实计算
JYD10-165 | 材料 | 乙供 | C20010101 | 防锈漆 | kg | 1.4199 | 9.87 | 0 | 0 | 计价 | 按实计算
JYD10-165 | 材料 | 乙供 | C20030101 | 普通调和漆 | kg | 16.0073 | 11.35 | 0 | 0 | 计价 | 按实计算
JYD10-165 | 材料 | 乙供 | C22030501 | 钢锯条 各种规格 | 根 | 1.3292 | 1.528 | 0 | 0 | 计价 | 按实计算
JYD10-165 | 材料 | 乙供 | C22040101 | 砂布 | 张 | 1.7723 | 0.74 | 0 | 0 | 计价 | 按实计算
JYD10-165 | 材料 | 乙供 | C22040401 | 白布 | m² | 0.4272 | 4 | 0 | 0 | 计价 | 按实计算
JYD10-165 | 机械 | 乙供 | J03-01-038 | 汽车式起重机 起重量 25t | 台班 | 0.6668 | 1125.35 | 0 | 0 | 计价 | 按实计算
JYD10-165 | 机械 | 乙供 | J04-01-005 | 载重汽车 10t | 台班 | 0.1004 | 482.561 | 0 | 0 | 计价 | 按实计算
JYD10-165 | 机械 | 乙供 | J10-01-001 | 交流弧焊机 容量 21kVA | 台班 | 0.3959 | 64.589 | 0 | 0 | 计价 | 按实计算
JYD10-165 | 机械 | 乙供 | J14-01-014 | 介质损耗测试仪 | 台班 | 0.6199 | 125.044 | 0 | 0 | 计价 | 按实计算
JYD10-165 | 机械 | 乙供 | J14-08-287 | 绝缘电阻测试仪 2500~10000V 2mA以上 | 台班 | 0.8265 | 239.717 | 0 | 0 | 计价 | 按实计算
JYD10-165 | 材料 | 乙供 | C99010102 | 其他材料费 | 元 | 7.6104 | 1 | 0 | 0 | 计价 | 按实计算
JYD10-166 | 人工 | 乙供 | 9101106 | 普通工 | 工日 | 7.7188 | 75 | 0 | 0 | 计价 | 按实计算
JYD10-166 | 人工 | 乙供 | 9101109 | 安装技术工 | 工日 | 58.0203 | 114 | 0 | 0 | 计价 | 按实计算
JYD10-166 | 材料 | 乙供 | C07010101 | 平垫铁 综合 | kg | 0.715 | 4.628 | 0 | 0 | 计价 | 按实计算
JYD10-166 | 材料 | 乙供 | C14010100 | 镀锌铁丝 | kg | 3.3735 | 4.674 | 0 | 0 | 计价 | 按实计算
JYD10-166 | 材料 | 乙供 | C16011308 | 铜芯聚氯乙烯绝缘电线 16mm² | m | 3.9172 | 10.099 | 0 | 0 | 计价 | 按实计算
JYD10-166 | 材料 | 乙供 | C16011315 | 铜芯聚氯乙烯绝缘电线 120mm² | m | 4.5819 | 71.576 | 0 | 0 | 计价 | 按实计算
JYD10-166 | 材料 | 乙供 | C16038109 | 铜接线端子 120mm² | 个 | 7.1698 | 16.36 | 0 | 0 | 计价 | 按实计算
JYD10-166 | 材料 | 乙供 | C18040801 | 聚氯乙烯塑料薄膜 0.5mm | kg | 9.6974 | 9.171 | 0 | 0 | 计价 | 按实计算
JYD10-166 | 材料 | 乙供 | C19020405 | 导电脂 | kg | 0.1007 | 10.678 | 0 | 0 | 计价 | 按实计算
JYD10-166 | 材料 | 乙供 | C19030201 | 乙醇 | kg | 2.1348 | 3.674 | 0 | 0 | 计价 | 按实计算
JYD10-166 | 材料 | 乙供 | C19040301 | 二氧化锰 | kg | 1.289 | 1.167 | 0 | 0 | 计价 | 按实计算
JYD10-166 | 材料 | 乙供 | C20030101 | 普通调和漆 | kg | 0.5337 | 11.35 | 0 | 0 | 计价 | 按实计算
JYD10-166 | 材料 | 乙供 | C20030701 | 银粉漆 | kg | 0.4632 | 24.8 | 0 | 0 | 计价 | 按实计算
JYD10-166 | 材料 | 乙供 | C22010201 | 枕木 160×220×2500 | 根 | 3.6756 | 136.294 | 0 | 0 | 计价 | 按实计算
JYD10-166 | 材料 | 乙供 | C22040401 | 白布 | m² | 9.8689 | 4 | 0 | 0 | 计价 | 按实计算
JYD10-166 | 材料 | 乙供 | C22040613 | 白棕绳 φ14 | kg | 5.0753 | 8.436 | 0 | 0 | 计价 | 按实计算
JYD10-166 | 机械 | 乙供 | J03-01-036 | 汽车式起重机 起重量 16t | 台班 | 1.7925 | 881.166 | 0 | 0 | 计价 | 按实计算
JYD10-166 | 机械 | 乙供 | J03-01-038 | 汽车式起重机 起重量 25t | 台班 | 2.3262 | 1125.35 | 0 | 0 | 计价 | 按实计算
JYD10-166 | 机械 | 乙供 | J03-01-040 | 汽车式起重机 起重量 40t | 台班 | 4.2798 | 1576.418 | 0 | 0 | 计价 | 按实计算
JYD10-166 | 机械 | 乙供 | J03-01-066 | 叉式起重机 起重量 5t | 台班 | 7.4115 | 459.446 | 0 | 0 | 计价 | 按实计算
JYD10-166 | 机械 | 乙供 | J04-01-005 | 载重汽车 10t | 台班 | 3.8568 | 482.561 | 0 | 0 | 计价 | 按实计算
JYD10-166 | 机械 | 乙供 | J10-01-004 | 交流弧焊机 容量 40kVA | 台班 | 0.3021 | 123.891 | 0 | 0 | 计价 | 按实计算
JYD10-166 | 机械 | 乙供 | J13-01-056 | 高空作业车 30m以内 | 台班 | 5.0048 | 1247.202 | 0 | 0 | 计价 | 按实计算
JYD10-166 | 机械 | 乙供 | J14-01-003 | 直流电阻测试仪 量程 0.1μΩ~199.99kΩ | 台班 | 1.2588 | 33.074 | 0 | 0 | 计价 | 按实计算
JYD10-166 | 机械 | 乙供 | J14-01-014 | 介质损耗测试仪 | 台班 | 1.007 | 125.044 | 0 | 0 | 计价 | 按实计算
JYD10-166 | 机械 | 乙供 | J14-08-287 | 绝缘电阻测试仪 2500~10000V 2mA以上 | 台班 | 1.007 | 239.717 | 0 | 0 | 计价 | 按实计算
JYD10-166 | 材料 | 乙供 | C99010102 | 其他材料费 | 元 | 24.0809 | 1 | 0 | 0 | 计价 | 按实计算
JYD10-167 | 人工 | 乙供 | 9101106 | 普通工 | 工日 | 0.8377 | 75 | 0 | 0 | 计价 | 按实计算
JYD10-167 | 人工 | 乙供 | 9101109 | 安装技术工 | 工日 | 13.7209 | 114 | 0 | 0 | 计价 | 按实计算
JYD10-167 | 材料 | 乙供 | C01030105 | 薄钢板 4以下 | kg | 1.0342 | 3.958 | 0 | 0 | 计价 | 按实计算
JYD10-167 | 材料 | 乙供 | C12010200 | 电焊条 J507 综合 | kg | 0.8323 | 6.5 | 0 | 0 | 计价 | 按实计算
JYD10-167 | 材料 | 乙供 | C16011308 | 铜芯聚氯乙烯绝缘电线 16mm² | m | 3.3231 | 10.099 | 0 | 0 | 计价 | 按实计算
JYD10-167 | 材料 | 乙供 | C16011315 | 铜芯聚氯乙烯绝缘电线 120mm² | m | 0.5317 | 71.576 | 0 | 0 | 计价 | 按实计算
JYD10-167 | 材料 | 乙供 | C16038109 | 铜接线端子 120mm² | 个 | 2.1268 | 16.36 | 0 | 0 | 计价 | 按实计算
JYD10-167 | 材料 | 乙供 | C19020405 | 导电脂 | kg | 0.4249 | 10.678 | 0 | 0 | 计价 | 按实计算
JYD10-167 | 材料 | 乙供 | C19031101 | 清洗剂 | kg | 0.2658 | 2.623 | 0 | 0 | 计价 | 按实计算
JYD10-167 | 材料 | 乙供 | C19040301 | 二氧化锰 | kg | 0.1068 | 1.167 | 0 | 0 | 计价 | 按实计算
JYD10-167 | 材料 | 乙供 | C20010101 | 防锈漆 | kg | 0.6888 | 9.87 | 0 | 0 | 计价 | 按实计算
JYD10-167 | 材料 | 乙供 | C20030101 | 普通调和漆 | kg | 9.6057 | 11.35 | 0 | 0 | 计价 | 按实计算
JYD10-167 | 材料 | 乙供 | C22030501 | 钢锯条 各种规格 | 根 | 0.7975 | 1.528 | 0 | 0 | 计价 | 按实计算
JYD10-167 | 材料 | 乙供 | C22040401 | 白布 | m² | 0.4272 | 4 | 0 | 0 | 计价 | 按实计算
JYD10-167 | 机械 | 乙供 | J03-01-038 | 汽车式起重机 起重量 25t | 台班 | 0.3997 | 1125.35 | 0 | 0 | 计价 | 按实计算
JYD10-167 | 机械 | 乙供 | J04-01-005 | 载重汽车 10t | 台班 | 0.0606 | 482.561 | 0 | 0 | 计价 | 按实计算
JYD10-167 | 机械 | 乙供 | J10-01-001 | 交流弧焊机 容量 21kVA | 台班 | 0.2378 | 64.589 | 0 | 0 | 计价 | 按实计算
JYD10-167 | 机械 | 乙供 | J10-01-004 | 交流弧焊机 容量 40kVA | 台班 | 0.1999 | 123.891 | 0 | 0 | 计价 | 按实计算
JYD10-167 | 机械 | 乙供 | J14-01-014 | 介质损耗测试仪 | 台班 | 0.496 | 125.044 | 0 | 0 | 计价 | 按实计算
JYD10-167 | 机械 | 乙供 | J14-08-287 | 绝缘电阻测试仪 2500~10000V 2mA以上 | 台班 | 0.6612 | 239.717 | 0 | 0 | 计价 | 按实计算
JYD10-167 | 材料 | 乙供 | C99010102 | 其他材料费 | 元 | 4.8005 | 1 | 0 | 0 | 计价 | 按实计算
JYD10-168 | 人工 | 乙供 | 9101106 | 普通工 | 工日 | 1.0723 | 75 | 0 | 0 | 计价 | 按实计算
JYD10-168 | 人工 | 乙供 | 9101109 | 安装技术工 | 工日 | 16.5058 | 114 | 0 | 0 | 计价 | 按实计算
JYD10-168 | 材料 | 乙供 | C07010101 | 平垫铁 综合 | kg | 2.1268 | 4.628 | 0 | 0 | 计价 | 按实计算
JYD10-168 | 材料 | 乙供 | C12010200 | 电焊条 J507 综合 | kg | 0.5831 | 6.5 | 0 | 0 | 计价 | 按实计算
JYD10-168 | 材料 | 乙供 | C16011308 | 铜芯聚氯乙烯绝缘电线 16mm² | m | 2.2154 | 10.099 | 0 | 0 | 计价 | 按实计算
JYD10-168 | 材料 | 乙供 | C17030501 | 石棉橡胶板 低压 6以下 | kg | 0.8509 | 6.802 | 0 | 0 | 计价 | 按实计算
JYD10-168 | 材料 | 乙供 | C19020405 | 导电脂 | kg | 0.007 | 10.678 | 0 | 0 | 计价 | 按实计算
JYD10-168 | 材料 | 乙供 | C19031101 | 清洗剂 | kg | 0.3544 | 2.623 | 0 | 0 | 计价 | 按实计算
JYD10-168 | 材料 | 乙供 | C20010101 | 防锈漆 | kg | 0.3544 | 9.87 | 0 | 0 | 计价 | 按实计算
JYD10-168 | 材料 | 乙供 | C20030101 | 普通调和漆 | kg | 0.6022 | 11.35 | 0 | 0 | 计价 | 按实计算
JYD10-168 | 机械 | 乙供 | J03-01-035 | 汽车式起重机 起重量 12t | 台班 | 0.1137 | 779.217 | 0 | 0 | 计价 | 按实计算
JYD10-168 | 机械 | 乙供 | J04-01-004 | 载重汽车 8t | 台班 | 0.1137 | 440.15 | 0 | 0 | 计价 | 按实计算
JYD10-168 | 机械 | 乙供 | J10-01-001 | 交流弧焊机 容量 21kVA | 台班 | 0.1666 | 64.589 | 0 | 0 | 计价 | 按实计算
JYD10-168 | 机械 | 乙供 | J13-01-055 | 高空作业车 20m以内 | 台班 | 0.8334 | 1005.172 | 0 | 0 | 计价 | 按实计算
JYD10-168 | 机械 | 乙供 | J14-01-003 | 直流电阻测试仪 量程 0.1μΩ~199.99kΩ | 台班 | 0.9471 | 33.074 | 0 | 0 | 计价 | 按实计算
JYD10-168 | 机械 | 乙供 | J14-08-287 | 绝缘电阻测试仪 2500~10000V 2mA以上 | 台班 | 0.9471 | 239.717 | 0 | 0 | 计价 | 按实计算
JYD10-168 | 机械 | 乙供 | J19-01-018 | 电容电感测试仪 | 台班 | 1.0332 | 30.01 | 0 | 0 | 计价 | 按实计算
JYD10-168 | 材料 | 乙供 | C99010102 | 其他材料费 | 元 | 1.0626 | 1 | 0 | 0 | 计价 | 按实计算
JYD10-169 | 人工 | 乙供 | 9101106 | 普通工 | 工日 | 2.1446 | 75 | 0 | 0 | 计价 | 按实计算
JYD10-169 | 人工 | 乙供 | 9101109 | 安装技术工 | 工日 | 22.4153 | 114 | 0 | 0 | 计价 | 按实计算
JYD10-169 | 材料 | 乙供 | C07010101 | 平垫铁 综合 | kg | 2.1268 | 4.628 | 0 | 0 | 计价 | 按实计算
JYD10-169 | 材料 | 乙供 | C12010200 | 电焊条 J507 综合 | kg | 1.1673 | 6.5 | 0 | 0 | 计价 | 按实计算
JYD10-169 | 材料 | 乙供 | C16011308 | 铜芯聚氯乙烯绝缘电线 16mm² | m | 3.3231 | 10.099 | 0 | 0 | 计价 | 按实计算
JYD10-169 | 材料 | 乙供 | C17030501 | 石棉橡胶板 低压 6以下 | kg | 0.8509 | 6.802 | 0 | 0 | 计价 | 按实计算
JYD10-169 | 材料 | 乙供 | C19020405 | 导电脂 | kg | 0.007 | 10.678 | 0 | 0 | 计价 | 按实计算
JYD10-169 | 材料 | 乙供 | C19031101 | 清洗剂 | kg | 0.3544 | 2.623 | 0 | 0 | 计价 | 按实计算
JYD10-169 | 材料 | 乙供 | C20010101 | 防锈漆 | kg | 0.3544 | 9.87 | 0 | 0 | 计价 | 按实计算
JYD10-169 | 材料 | 乙供 | C20030101 | 普通调和漆 | kg | 0.6022 | 11.35 | 0 | 0 | 计价 | 按实计算
JYD10-169 | 机械 | 乙供 | J03-01-038 | 汽车式起重机 起重量 25t | 台班 | 0.3997 | 1125.35 | 0 | 0 | 计价 | 按实计算
JYD10-169 | 机械 | 乙供 | J04-01-004 | 载重汽车 8t | 台班 | 0.1336 | 440.15 | 0 | 0 | 计价 | 按实计算
JYD10-169 | 机械 | 乙供 | J10-01-001 | 交流弧焊机 容量 21kVA | 台班 | 0.3335 | 64.589 | 0 | 0 | 计价 | 按实计算
JYD10-169 | 机械 | 乙供 | J13-01-055 | 高空作业车 20m以内 | 台班 | 0.9377 | 1005.172 | 0 | 0 | 计价 | 按实计算
JYD10-169 | 机械 | 乙供 | J14-01-003 | 直流电阻测试仪 量程 0.1μΩ~199.99kΩ | 台班 | 0.9471 | 33.074 | 0 | 0 | 计价 | 按实计算
JYD10-169 | 机械 | 乙供 | J14-08-287 | 绝缘电阻测试仪 2500~10000V 2mA以上 | 台班 | 0.9471 | 239.717 | 0 | 0 | 计价 | 按实计算
JYD10-169 | 机械 | 乙供 | J19-01-018 | 电容电感测试仪 | 台班 | 4.1327 | 30.01 | 0 | 0 | 计价 | 按实计算
JYD10-169 | 材料 | 乙供 | C99010102 | 其他材料费 | 元 | 1.3623 | 1 | 0 | 0 | 计价 | 按实计算
JYD10-170 | 人工 | 乙供 | 9101106 | 普通工 | 工日 | 0.4021 | 75 | 0 | 0 | 计价 | 按实计算
JYD10-170 | 人工 | 乙供 | 9101109 | 安装技术工 | 工日 | 13.6529 | 114 | 0 | 0 | 计价 | 按实计算
JYD10-170 | 材料 | 乙供 | C07010401 | 钢垫板 综合 | kg | 0.2125 | 4.803 | 0 | 0 | 计价 | 按实计算
JYD10-170 | 材料 | 乙供 | C12010200 | 电焊条 J507 综合 | kg | 0.504 | 6.5 | 0 | 0 | 计价 | 按实计算
JYD10-170 | 材料 | 乙供 | C16011308 | 铜芯聚氯乙烯绝缘电线 16mm² | m | 2.2154 | 10.099 | 0 | 0 | 计价 | 按实计算
JYD10-170 | 材料 | 乙供 | C16011315 | 铜芯聚氯乙烯绝缘电线 120mm² | m | 4.2535 | 71.576 | 0 | 0 | 计价 | 按实计算
JYD10-170 | 材料 | 乙供 | C16038109 | 铜接线端子 120mm² | 个 | 5.6714 | 16.36 | 0 | 0 | 计价 | 按实计算
JYD10-170 | 材料 | 乙供 | C18040801 | 聚氯乙烯塑料薄膜 0.5mm | kg | 3.5446 | 9.171 | 0 | 0 | 计价 | 按实计算
JYD10-170 | 材料 | 乙供 | C19020405 | 导电脂 | kg | 0.007 | 10.678 | 0 | 0 | 计价 | 按实计算
JYD10-170 | 材料 | 乙供 | C19030201 | 乙醇 | kg | 0.7089 | 3.674 | 0 | 0 | 计价 | 按实计算
JYD10-170 | 材料 | 乙供 | C19040301 | 二氧化锰 | kg | 0.1773 | 1.167 | 0 | 0 | 计价 | 按实计算
JYD10-170 | 材料 | 乙供 | C22010201 | 枕木 160×220×2500 | 根 | 1.1339 | 136.294 | 0 | 0 | 计价 | 按实计算
JYD10-170 | 材料 | 乙供 | C22040101 | 砂布 | 张 | 2.014 | 0.74 | 0 | 0 | 计价 | 按实计算
JYD10-170 | 材料 | 乙供 | C22040401 | 白布 | m² | 1.5844 | 4 | 0 | 0 | 计价 | 按实计算
JYD10-170 | 材料 | 乙供 | C22040613 | 白棕绳 φ14 | kg | 4.9625 | 8.436 | 0 | 0 | 计价 | 按实计算
JYD10-170 | 机械 | 乙供 | J03-01-036 | 汽车式起重机 起重量 16t | 台班 | 0.1999 | 881.166 | 0 | 0 | 计价 | 按实计算
JYD10-170 | 机械 | 乙供 | J03-01-038 | 汽车式起重机 起重量 25t | 台班 | 0.1999 | 1125.35 | 0 | 0 | 计价 | 按实计算
JYD10-170 | 机械 | 乙供 | J03-01-066 | 叉式起重机 起重量 5t | 台班 | 0.0662 | 459.446 | 0 | 0 | 计价 | 按实计算
JYD10-170 | 机械 | 乙供 | J04-01-002 | 载重汽车 5t | 台班 | 0.1999 | 375.731 | 0 | 0 | 计价 | 按实计算
JYD10-170 | 机械 | 乙供 | J10-01-001 | 交流弧焊机 容量 21kVA | 台班 | 0.144 | 64.589 | 0 | 0 | 计价 | 按实计算
JYD10-170 | 机械 | 乙供 | J10-01-004 | 交流弧焊机 容量 40kVA | 台班 | 0.3335 | 123.891 | 0 | 0 | 计价 | 按实计算
JYD10-170 | 机械 | 乙供 | J13-01-055 | 高空作业车 20m以内 | 台班 | 0.8334 | 1005.172 | 0 | 0 | 计价 | 按实计算
JYD10-170 | 机械 | 乙供 | J14-01-003 | 直流电阻测试仪 量程 0.1μΩ~199.99kΩ | 台班 | 0.9471 | 33.074 | 0 | 0 | 计价 | 按实计算
JYD10-170 | 机械 | 乙供 | J14-08-287 | 绝缘电阻测试仪 2500~10000V 2mA以上 | 台班 | 0.9471 | 239.717 | 0 | 0 | 计价 | 按实计算
JYD10-170 | 材料 | 乙供 | C99010102 | 其他材料费 | 元 | 13.2706 | 1 | 0 | 0 | 计价 | 按实计算
JYD10-171 | 人工 | 乙供 | 9101106 | 普通工 | 工日 | 4.369 | 75 | 0 | 0 | 计价 | 按实计算
JYD10-171 | 人工 | 乙供 | 9101109 | 安装技术工 | 工日 | 35.5597 | 114 | 0 | 0 | 计价 | 按实计算
JYD10-171 | 材料 | 乙供 | C07010101 | 平垫铁 综合 | kg | 3.349 | 4.628 | 0 | 0 | 计价 | 按实计算
JYD10-171 | 材料 | 乙供 | C12010200 | 电焊条 J507 综合 | kg | 1.3605 | 6.5 | 0 | 0 | 计价 | 按实计算
JYD10-171 | 材料 | 乙供 | C16011308 | 铜芯聚氯乙烯绝缘电线 16mm² | m | 3.6212 | 10.099 | 0 | 0 | 计价 | 按实计算
JYD10-171 | 材料 | 乙供 | C17030501 | 石棉橡胶板 低压 6以下 | kg | 1.8474 | 6.802 | 0 | 0 | 计价 | 按实计算
JYD10-171 | 材料 | 乙供 | C19020405 | 导电脂 | kg | 0.007 | 10.678 | 0 | 0 | 计价 | 按实计算
JYD10-171 | 材料 | 乙供 | C19031101 | 清洗剂 | kg | 0.3544 | 2.623 | 0 | 0 | 计价 | 按实计算
JYD10-171 | 材料 | 乙供 | C20010101 | 防锈漆 | kg | 0.7251 | 9.87 | 0 | 0 | 计价 | 按实计算
JYD10-171 | 材料 | 乙供 | C20030101 | 普通调和漆 | kg | 0.8661 | 11.35 | 0 | 0 | 计价 | 按实计算
JYD10-171 | 机械 | 乙供 | J03-01-038 | 汽车式起重机 起重量 25t | 台班 | 2.0744 | 1125.35 | 0 | 0 | 计价 | 按实计算
JYD10-171 | 机械 | 乙供 | J04-01-004 | 载重汽车 8t | 台班 | 0.1561 | 440.15 | 0 | 0 | 计价 | 按实计算
JYD10-171 | 机械 | 乙供 | J10-01-001 | 交流弧焊机 容量 21kVA | 台班 | 0.3887 | 64.589 | 0 | 0 | 计价 | 按实计算
JYD10-171 | 机械 | 乙供 | J13-01-055 | 高空作业车 20m以内 | 台班 | 1.2588 | 1005.172 | 0 | 0 | 计价 | 按实计算
JYD10-171 | 机械 | 乙供 | J14-01-003 | 直流电阻测试仪 量程 0.1μΩ~199.99kΩ | 台班 | 1.3091 | 33.074 | 0 | 0 | 计价 | 按实计算
JYD10-171 | 机械 | 乙供 | J14-08-287 | 绝缘电阻测试仪 2500~10000V 2mA以上 | 台班 | 2.1147 | 239.717 | 0 | 0 | 计价 | 按实计算
JYD10-171 | 机械 | 乙供 | J19-01-018 | 电容电感测试仪 | 台班 | 5.2968 | 30.01 | 0 | 0 | 计价 | 按实计算
JYD10-171 | 材料 | 乙供 | C99010102 | 其他材料费 | 元 | 1.8294 | 1 | 0 | 0 | 计价 | 按实计算
JYD10-172 | 人工 | 乙供 | 9101106 | 普通工 | 工日 | 0.5164 | 75 | 0 | 0 | 计价 | 按实计算
JYD10-172 | 人工 | 乙供 | 9101109 | 安装技术工 | 工日 | 2.502 | 114 | 0 | 0 | 计价 | 按实计算
JYD10-172 | 材料 | 乙供 | C13010201 | 镀锌六角螺栓 综合 | kg | 0.0897 | 7.23 | 0 | 0 | 计价 | 按实计算
JYD10-172 | 材料 | 乙供 | C16010304 | 软铜绞线 25mm² | m | 0.006 | 12.92 | 0 | 0 | 计价 | 按实计算
JYD10-172 | 材料 | 乙供 | C16038112 | 铜接线端子 400mm² | 个 | 0.0089 | 82.742 | 0 | 0 | 计价 | 按实计算
JYD10-172 | 材料 | 乙供 | C16050611 | 热收缩封头 1~4号 | 只 | 0.0767 | 5.09 | 0 | 0 | 计价 | 按实计算
JYD10-172 | 材料 | 乙供 | C16050641 | 封铅 | kg | 0.008 | 7.81 | 0 | 0 | 计价 | 按实计算
JYD10-172 | 材料 | 乙供 | C18020804 | 丁腈胶管 φ50以下 | m | 0.011 | 10.961 | 0 | 0 | 计价 | 按实计算
JYD10-172 | 材料 | 乙供 | C18030801 | 自黏性橡胶带 25mm×20m | 卷 | 0.0089 | 7 | 0 | 0 | 计价 | 按实计算
JYD10-172 | 材料 | 乙供 | C18060401 | 聚四氟乙烯生料带 加厚 | 卷 | 0.003 | 8.883 | 0 | 0 | 计价 | 按实计算
JYD10-172 | 材料 | 乙供 | C20060202 | 环氧树脂 6101号 | kg | 0.0149 | 20 | 0 | 0 | 计价 | 按实计算
JYD10-172 | 材料 | 乙供 | C20060701 | 聚酰胺树脂 650、651 | kg | 0.007 | 21.175 | 0 | 0 | 计价 | 按实计算
JYD10-172 | 材料 | 乙供 | C21010101 | 水 | t | 0.1315 | 4.1 | 0 | 0 | 计价 | 按实计算
JYD10-172 | 材料 | 乙供 | C22040603 | 尼龙绳 φ25 | kg | 0.0039 | 13.742 | 0 | 0 | 计价 | 按实计算
JYD10-172 | 机械 | 乙供 | J01-01-002 | 履带式推土机 功率 90kW | 台班 | 0.0039 | 890.246 | 0 | 0 | 计价 | 按实计算
JYD10-172 | 机械 | 乙供 | J01-01-035 | 履带式单斗液压挖掘机 斗容量 1m³ | 台班 | 0.0368 | 1088.869 | 0 | 0 | 计价 | 按实计算
JYD10-172 | 机械 | 乙供 | J03-01-036 | 汽车式起重机 起重量 16t | 台班 | 0.001 | 881.166 | 0 | 0 | 计价 | 按实计算
JYD10-172 | 机械 | 乙供 | J04-01-002 | 载重汽车 5t | 台班 | 0.007 | 375.731 | 0 | 0 | 计价 | 按实计算
JYD10-172 | 机械 | 乙供 | J04-01-005 | 载重汽车 10t | 台班 | 0.001 | 482.561 | 0 | 0 | 计价 | 按实计算
JYD10-172 | 机械 | 乙供 | J06-01-053 | 混凝土振捣器(平台式) | 台班 | 0.008 | 19.39 | 0 | 0 | 计价 | 按实计算
JYD10-172 | 材料 | 乙供 | C99010102 | 其他材料费 | 元 | 0.0633 | 1 | 0 | 0 | 计价 | 按实计算
JYD10-173 | 人工 | 乙供 | 9101106 | 普通工 | 工日 | 0.0443 | 75 | 0 | 0 | 计价 | 按实计算
JYD10-173 | 人工 | 乙供 | 9101109 | 安装技术工 | 工日 | 0.1819 | 114 | 0 | 0 | 计价 | 按实计算
JYD10-173 | 机械 | 乙供 | J01-01-053 | 电动夯实机 夯击能量 250N·m | 台班 | 0.0189 | 28.266 | 0 | 0 | 计价 | 按实计算
JYD10-174 | 人工 | 乙供 | 9101106 | 普通工 | 工日 | 0.3098 | 75 | 0 | 0 | 计价 | 按实计算
JYD10-174 | 人工 | 乙供 | 9101109 | 安装技术工 | 工日 | 1.4735 | 114 | 0 | 0 | 计价 | 按实计算
JYD10-174 | 材料 | 乙供 | C13050101 | 圆钉 | kg | 2.9324 | 5.94 | 0 | 0 | 计价 | 按实计算
JYD10-174 | 材料 | 乙供 | C14010100 | 镀锌铁丝 | kg | 0.5899 | 4.674 | 0 | 0 | 计价 | 按实计算
JYD10-174 | 材料 | 乙供 | C18050109 | 硬聚氯乙烯塑料管 DN100 | m | 10.522 | 36.641 | 0 | 0 | 计价 | 按实计算
JYD10-174 | 材料 | 乙供 | C21010101 | 水 | t | 1.669 | 4.1 | 0 | 0 | 计价 | 按实计算
JYD10-174 | 材料 | 乙供 | C22010421 | 专用钢模板 | kg | 3.6339 | 5.465 | 0 | 0 | 计价 | 按实计算
JYD10-174 | 材料 | 乙供 | C22010441 | 钢模板附件 | kg | 0.5261 | 5.064 | 0 | 0 | 计价 | 按实计算
JYD10-174 | 材料 | 乙供 | C22040711 | 草袋 | 个 | 0.6726 | 1.65 | 0 | 0 | 计价 | 按实计算
JYD10-174 | 机械 | 乙供 | J01-01-053 | 电动夯实机 夯击能量 250N·m | 台班 | 0.0299 | 28.266 | 0 | 0 | 计价 | 按实计算
JYD10-174 | 机械 | 乙供 | J03-01-036 | 汽车式起重机 起重量 16t | 台班 | 0.01 | 881.166 | 0 | 0 | 计价 | 按实计算
JYD10-174 | 机械 | 乙供 | J04-01-001 | 载重汽车 4t | 台班 | 0.0637 | 361.811 | 0 | 0 | 计价 | 按实计算
JYD10-174 | 机械 | 乙供 | J06-01-052 | 混凝土振捣器(插入式) | 台班 | 0.1176 | 13.67 | 0 | 0 | 计价 | 按实计算
JYD10-174 | 机械 | 乙供 | J06-01-053 | 混凝土振捣器(平台式) | 台班 | 0.0199 | 19.39 | 0 | 0 | 计价 | 按实计算
JYD10-174 | 机械 | 乙供 | J08-01-024 | 木工圆锯机 直径 φ500 | 台班 | 0.0399 | 28.21 | 0 | 0 | 计价 | 按实计算
JYD10-174 | 机械 | 乙供 | J08-01-032 | 木工双面压刨床 刨削宽度 600mm | 台班 | 0.0399 | 54.36 | 0 | 0 | 计价 | 按实计算
JYD10-174 | 材料 | 乙供 | C99010102 | 其他材料费 | 元 | 8.7238 | 1 | 0 | 0 | 计价 | 按实计算
JYD10-175 | 人工 | 乙供 | 9101106 | 普通工 | 工日 | 0.7009 | 75 | 0 | 0 | 计价 | 按实计算
JYD10-175 | 人工 | 乙供 | 9101109 | 安装技术工 | 工日 | 3.3611 | 114 | 0 | 0 | 计价 | 按实计算
JYD10-175 | 材料 | 乙供 | C13050101 | 圆钉 | kg | 5.8599 | 5.94 | 0 | 0 | 计价 | 按实计算
JYD10-175 | 材料 | 乙供 | C14010100 | 镀锌铁丝 | kg | 1.1807 | 4.674 | 0 | 0 | 计价 | 按实计算
JYD10-175 | 材料 | 乙供 | C21010101 | 水 | t | 10.5947 | 4.1 | 0 | 0 | 计价 | 按实计算
JYD10-175 | 材料 | 乙供 | C22010421 | 专用钢模板 | kg | 7.2727 | 5.465 | 0 | 0 | 计价 | 按实计算
JYD10-175 | 材料 | 乙供 | C22010441 | 钢模板附件 | kg | 1.0542 | 5.064 | 0 | 0 | 计价 | 按实计算
JYD10-175 | 材料 | 乙供 | C22040711 | 草袋 | 个 | 1.3551 | 1.65 | 0 | 0 | 计价 | 按实计算
JYD10-175 | 机械 | 乙供 | J01-01-053 | 电动夯实机 夯击能量 250N·m | 台班 | 0.1774 | 28.266 | 0 | 0 | 计价 | 按实计算
JYD10-175 | 机械 | 乙供 | J03-01-036 | 汽车式起重机 起重量 16t | 台班 | 0.0199 | 881.166 | 0 | 0 | 计价 | 按实计算
JYD10-175 | 机械 | 乙供 | J04-01-001 | 载重汽车 4t | 台班 | 0.1235 | 361.811 | 0 | 0 | 计价 | 按实计算
JYD10-175 | 机械 | 乙供 | J06-01-052 | 混凝土振捣器(插入式) | 台班 | 0.2331 | 13.67 | 0 | 0 | 计价 | 按实计算
JYD10-175 | 机械 | 乙供 | J06-01-053 | 混凝土振捣器(平台式) | 台班 | 0.4484 | 19.39 | 0 | 0 | 计价 | 按实计算
JYD10-175 | 机械 | 乙供 | J08-01-024 | 木工圆锯机 直径 φ500 | 台班 | 0.0797 | 28.21 | 0 | 0 | 计价 | 按实计算
JYD10-175 | 机械 | 乙供 | J08-01-032 | 木工双面压刨床 刨削宽度 600mm | 台班 | 0.0767 | 54.36 | 0 | 0 | 计价 | 按实计算
JYD10-175 | 材料 | 乙供 | C99010102 | 其他材料费 | 元 | 2.6217 | 1 | 0 | 0 | 计价 | 按实计算
JYD10-176 | 人工 | 乙供 | 9101106 | 普通工 | 工日 | 1.3404 | 75 | 0 | 0 | 计价 | 按实计算
JYD10-176 | 人工 | 乙供 | 9101109 | 安装技术工 | 工日 | 9.5095 | 114 | 0 | 0 | 计价 | 按实计算
JYD10-176 | 材料 | 乙供 | C12010100 | 电焊条 J422 综合 | kg | 1.0574 | 5.355 | 0 | 0 | 计价 | 按实计算
JYD10-176 | 材料 | 乙供 | C12011800 | 不锈钢电焊条 综合 | kg | 0.2014 | 31.12 | 0 | 0 | 计价 | 按实计算
JYD10-176 | 材料 | 乙供 | C13010201 | 镀锌六角螺栓 综合 | kg | 4.028 | 7.23 | 0 | 0 | 计价 | 按实计算
JYD10-176 | 材料 | 乙供 | C13011201 | 地脚螺栓 综合 | kg | 4.028 | 6.564 | 0 | 0 | 计价 | 按实计算
JYD10-176 | 材料 | 乙供 | C13040100 | 平垫圈 综合 | kg | 2.014 | 6.892 | 0 | 0 | 计价 | 按实计算
JYD10-176 | 材料 | 乙供 | C16011315 | 铜芯聚氯乙烯绝缘电线 120mm² | m | 1.007 | 71.576 | 0 | 0 | 计价 | 按实计算
JYD10-176 | 材料 | 乙供 | C16038109 | 铜接线端子 120mm² | 个 | 2.014 | 16.36 | 0 | 0 | 计价 | 按实计算
JYD10-176 | 材料 | 乙供 | C16100421 | 绝缘胶带 20mm×20m | 卷 | 2.014 | 1.77 | 0 | 0 | 计价 | 按实计算
JYD10-176 | 材料 | 乙供 | C18030199 | 橡胶密封圈 DN300 | 个 | 6.042 | 5.817 | 0 | 0 | 计价 | 按实计算
JYD10-176 | 材料 | 乙供 | C18040801 | 聚氯乙烯塑料薄膜 0.5mm | kg | 1.007 | 9.171 | 0 | 0 | 计价 | 按实计算
JYD10-176 | 材料 | 乙供 | C18060401 | 聚四氟乙烯生料带 加厚 | 卷 | 2.014 | 8.883 | 0 | 0 | 计价 | 按实计算
JYD10-176 | 材料 | 乙供 | C19020113 | 液压油32号 | kg | 2.014 | 7.481 | 0 | 0 | 计价 | 按实计算
JYD10-176 | 材料 | 乙供 | C19020405 | 导电脂 | kg | 0.0504 | 10.678 | 0 | 0 | 计价 | 按实计算
JYD10-176 | 材料 | 乙供 | C19030201 | 乙醇 | kg | 0.5035 | 3.674 | 0 | 0 | 计价 | 按实计算
JYD10-176 | 材料 | 乙供 | C19031101 | 清洗剂 | kg | 2.014 | 2.623 | 0 | 0 | 计价 | 按实计算
JYD10-176 | 材料 | 乙供 | C19091001 | 密封胶 | kg | 0.5035 | 14.685 | 0 | 0 | 计价 | 按实计算
JYD10-176 | 材料 | 乙供 | C20010101 | 防锈漆 | kg | 0.2014 | 9.87 | 0 | 0 | 计价 | 按实计算
JYD10-176 | 材料 | 乙供 | C20030701 | 银粉漆 | kg | 0.5035 | 24.8 | 0 | 0 | 计价 | 按实计算
JYD10-176 | 材料 | 乙供 | C22040101 | 砂布 | 张 | 0.5035 | 0.74 | 0 | 0 | 计价 | 按实计算
JYD10-176 | 材料 | 乙供 | C22040401 | 白布 | m² | 0.4272 | 4 | 0 | 0 | 计价 | 按实计算
JYD10-176 | 材料 | 乙供 | C22040613 | 白棕绳 φ14 | kg | 0.2014 | 8.436 | 0 | 0 | 计价 | 按实计算
JYD10-176 | 机械 | 乙供 | J03-01-036 | 汽车式起重机 起重量 16t | 台班 | 0.2014 | 881.166 | 0 | 0 | 计价 | 按实计算
JYD10-176 | 机械 | 乙供 | J03-01-066 | 叉式起重机 起重量 5t | 台班 | 0.3021 | 459.446 | 0 | 0 | 计价 | 按实计算
JYD10-176 | 机械 | 乙供 | J04-01-002 | 载重汽车 5t | 台班 | 0.2014 | 375.731 | 0 | 0 | 计价 | 按实计算
JYD10-176 | 机械 | 乙供 | J05-01-032 | 单速电动葫芦 5t | 台班 | 0.5035 | 42.408 | 0 | 0 | 计价 | 按实计算
JYD10-176 | 机械 | 乙供 | J10-01-001 | 交流弧焊机 容量 21kVA | 台班 | 0.3021 | 64.589 | 0 | 0 | 计价 | 按实计算
JYD10-176 | 机械 | 乙供 | J14-08-046 | 高精度转速转换器 | 台班 | 0.1007 | 135.804 | 0 | 0 | 计价 | 按实计算
JYD10-176 | 机械 | 乙供 | J14-08-234 | 振动校验仪 | 台班 | 0.1007 | 575.23 | 0 | 0 | 计价 | 按实计算
JYD10-176 | 机械 | 乙供 | J14-08-267 | 高温红外测温仪 | 台班 | 0.1007 | 212.61 | 0 | 0 | 计价 | 按实计算
JYD10-176 | 机械 | 乙供 | J14-08-287 | 绝缘电阻测试仪 2500~10000V 2mA以上 | 台班 | 0.1007 | 239.717 | 0 | 0 | 计价 | 按实计算
JYD10-176 | 机械 | 乙供 | J16-01-025 | 绝缘电阻表(数字式) | 台班 | 0.1007 | 15.684 | 0 | 0 | 计价 | 按实计算
JYD10-176 | 机械 | 乙供 | J16-01-027 | 钳形电流表 | 台班 | 0.1007 | 13.151 | 0 | 0 | 计价 | 按实计算
JYD10-176 | 机械 | 乙供 | J16-01-039 | 数字万用表(数字式) | 台班 | 0.1007 | 17.536 | 0 | 0 | 计价 | 按实计算
JYD10-176 | 材料 | 乙供 | C99010102 | 其他材料费 | 元 | 6.0124 | 1 | 0 | 0 | 计价 | 按实计算
JYD10-177 | 人工 | 乙供 | 9101106 | 普通工 | 工日 | 1.4743 | 75 | 0 | 0 | 计价 | 按实计算
JYD10-177 | 人工 | 乙供 | 9101109 | 安装技术工 | 工日 | 10.4605 | 114 | 0 | 0 | 计价 | 按实计算
JYD10-177 | 材料 | 乙供 | C12010100 | 电焊条 J422 综合 | kg | 1.1631 | 5.355 | 0 | 0 | 计价 | 按实计算
JYD10-177 | 材料 | 乙供 | C12011800 | 不锈钢电焊条 综合 | kg | 0.2215 | 31.12 | 0 | 0 | 计价 | 按实计算
JYD10-177 | 材料 | 乙供 | C13010201 | 镀锌六角螺栓 综合 | kg | 4.4308 | 7.23 | 0 | 0 | 计价 | 按实计算
JYD10-177 | 材料 | 乙供 | C13011201 | 地脚螺栓 综合 | kg | 4.4308 | 6.564 | 0 | 0 | 计价 | 按实计算
JYD10-177 | 材料 | 乙供 | C13040100 | 平垫圈 综合 | kg | 2.2154 | 6.892 | 0 | 0 | 计价 | 按实计算
JYD10-177 | 材料 | 乙供 | C16011315 | 铜芯聚氯乙烯绝缘电线 120mm² | m | 1.007 | 71.576 | 0 | 0 | 计价 | 按实计算
JYD10-177 | 材料 | 乙供 | C16038109 | 铜接线端子 120mm² | 个 | 2.014 | 16.36 | 0 | 0 | 计价 | 按实计算
JYD10-177 | 材料 | 乙供 | C16100421 | 绝缘胶带 20mm×20m | 卷 | 2.2154 | 1.77 | 0 | 0 | 计价 | 按实计算
JYD10-177 | 材料 | 乙供 | C18030199 | 橡胶密封圈 DN300 | 个 | 6.042 | 5.817 | 0 | 0 | 计价 | 按实计算
JYD10-177 | 材料 | 乙供 | C18040801 | 聚氯乙烯塑料薄膜 0.5mm | kg | 1.1077 | 9.171 | 0 | 0 | 计价 | 按实计算
JYD10-177 | 材料 | 乙供 | C18060401 | 聚四氟乙烯生料带 加厚 | 卷 | 2.2154 | 8.883 | 0 | 0 | 计价 | 按实计算
JYD10-177 | 材料 | 乙供 | C19020113 | 液压油32号 | kg | 2.2154 | 7.481 | 0 | 0 | 计价 | 按实计算
JYD10-177 | 材料 | 乙供 | C19020405 | 导电脂 | kg | 0.0554 | 10.678 | 0 | 0 | 计价 | 按实计算
JYD10-177 | 材料 | 乙供 | C19030201 | 乙醇 | kg | 0.5539 | 3.674 | 0 | 0 | 计价 | 按实计算
JYD10-177 | 材料 | 乙供 | C19031101 | 清洗剂 | kg | 2.2154 | 2.623 | 0 | 0 | 计价 | 按实计算
JYD10-177 | 材料 | 乙供 | C19091001 | 密封胶 | kg | 0.5539 | 14.685 | 0 | 0 | 计价 | 按实计算
JYD10-177 | 材料 | 乙供 | C20010101 | 防锈漆 | kg | 0.2215 | 9.87 | 0 | 0 | 计价 | 按实计算
JYD10-177 | 材料 | 乙供 | C20030701 | 银粉漆 | kg | 0.5539 | 24.8 | 0 | 0 | 计价 | 按实计算
JYD10-177 | 材料 | 乙供 | C22040101 | 砂布 | 张 | 0.5539 | 0.74 | 0 | 0 | 计价 | 按实计算
JYD10-177 | 材料 | 乙供 | C22040401 | 白布 | m² | 0.4699 | 4 | 0 | 0 | 计价 | 按实计算
JYD10-177 | 材料 | 乙供 | C22040613 | 白棕绳 φ14 | kg | 0.2215 | 8.436 | 0 | 0 | 计价 | 按实计算
JYD10-177 | 机械 | 乙供 | J03-01-036 | 汽车式起重机 起重量 16t | 台班 | 0.2215 | 881.166 | 0 | 0 | 计价 | 按实计算
JYD10-177 | 机械 | 乙供 | J03-01-066 | 叉式起重机 起重量 5t | 台班 | 0.3323 | 459.446 | 0 | 0 | 计价 | 按实计算
JYD10-177 | 机械 | 乙供 | J04-01-002 | 载重汽车 5t | 台班 | 0.2215 | 375.731 | 0 | 0 | 计价 | 按实计算
JYD10-177 | 机械 | 乙供 | J05-01-032 | 单速电动葫芦 5t | 台班 | 0.5539 | 42.408 | 0 | 0 | 计价 | 按实计算
JYD10-177 | 机械 | 乙供 | J10-01-001 | 交流弧焊机 容量 21kVA | 台班 | 0.3323 | 64.589 | 0 | 0 | 计价 | 按实计算
JYD10-177 | 机械 | 乙供 | J14-08-046 | 高精度转速转换器 | 台班 | 0.1108 | 135.804 | 0 | 0 | 计价 | 按实计算
JYD10-177 | 机械 | 乙供 | J14-08-234 | 振动校验仪 | 台班 | 0.1108 | 575.23 | 0 | 0 | 计价 | 按实计算
JYD10-177 | 机械 | 乙供 | J14-08-267 | 高温红外测温仪 | 台班 | 0.1108 | 212.61 | 0 | 0 | 计价 | 按实计算
JYD10-177 | 机械 | 乙供 | J14-08-287 | 绝缘电阻测试仪 2500~10000V 2mA以上 | 台班 | 0.1108 | 239.717 | 0 | 0 | 计价 | 按实计算
JYD10-177 | 机械 | 乙供 | J16-01-025 | 绝缘电阻表(数字式) | 台班 | 0.1108 | 15.684 | 0 | 0 | 计价 | 按实计算
JYD10-177 | 机械 | 乙供 | J16-01-027 | 钳形电流表 | 台班 | 0.1108 | 13.151 | 0 | 0 | 计价 | 按实计算
JYD10-177 | 机械 | 乙供 | J16-01-039 | 数字万用表(数字式) | 台班 | 0.1108 | 17.536 | 0 | 0 | 计价 | 按实计算
JYD10-177 | 材料 | 乙供 | C99010102 | 其他材料费 | 元 | 6.3333 | 1 | 0 | 0 | 计价 | 按实计算
JYD10-178 | 人工 | 乙供 | 9101106 | 普通工 | 工日 | 1.6218 | 75 | 0 | 0 | 计价 | 按实计算
JYD10-178 | 人工 | 乙供 | 9101109 | 安装技术工 | 工日 | 11.5065 | 114 | 0 | 0 | 计价 | 按实计算
JYD10-178 | 材料 | 乙供 | C12010100 | 电焊条 J422 综合 | kg | 1.2796 | 5.355 | 0 | 0 | 计价 | 按实计算
JYD10-178 | 材料 | 乙供 | C12011800 | 不锈钢电焊条 综合 | kg | 0.2437 | 31.12 | 0 | 0 | 计价 | 按实计算
JYD10-178 | 材料 | 乙供 | C13010201 | 镀锌六角螺栓 综合 | kg | 4.8739 | 7.23 | 0 | 0 | 计价 | 按实计算
JYD10-178 | 材料 | 乙供 | C13011201 | 地脚螺栓 综合 | kg | 4.8739 | 6.564 | 0 | 0 | 计价 | 按实计算
JYD10-178 | 材料 | 乙供 | C13040100 | 平垫圈 综合 | kg | 2.4369 | 6.892 | 0 | 0 | 计价 | 按实计算
JYD10-178 | 材料 | 乙供 | C16011315 | 铜芯聚氯乙烯绝缘电线 120mm² | m | 1.007 | 71.576 | 0 | 0 | 计价 | 按实计算
JYD10-178 | 材料 | 乙供 | C16038109 | 铜接线端子 120mm² | 个 | 2.014 | 16.36 | 0 | 0 | 计价 | 按实计算
JYD10-178 | 材料 | 乙供 | C16100421 | 绝缘胶带 20mm×20m | 卷 | 2.4369 | 1.77 | 0 | 0 | 计价 | 按实计算
JYD10-178 | 材料 | 乙供 | C18030199 | 橡胶密封圈 DN300 | 个 | 6.042 | 5.817 | 0 | 0 | 计价 | 按实计算
JYD10-178 | 材料 | 乙供 | C18040801 | 聚氯乙烯塑料薄膜 0.5mm | kg | 1.2185 | 9.171 | 0 | 0 | 计价 | 按实计算
JYD10-178 | 材料 | 乙供 | C18060401 | 聚四氟乙烯生料带 加厚 | 卷 | 2.4369 | 8.883 | 0 | 0 | 计价 | 按实计算
JYD10-178 | 材料 | 乙供 | C19020113 | 液压油32号 | kg | 2.4369 | 7.481 | 0 | 0 | 计价 | 按实计算
JYD10-178 | 材料 | 乙供 | C19020405 | 导电脂 | kg | 0.0609 | 10.678 | 0 | 0 | 计价 | 按实计算
JYD10-178 | 材料 | 乙供 | C19030201 | 乙醇 | kg | 0.6092 | 3.674 | 0 | 0 | 计价 | 按实计算
JYD10-178 | 材料 | 乙供 | C19031101 | 清洗剂 | kg | 2.4369 | 2.623 | 0 | 0 | 计价 | 按实计算
JYD10-178 | 材料 | 乙供 | C19091001 | 密封胶 | kg | 0.6092 | 14.685 | 0 | 0 | 计价 | 按实计算
JYD10-178 | 材料 | 乙供 | C20010101 | 防锈漆 | kg | 0.2437 | 9.87 | 0 | 0 | 计价 | 按实计算
JYD10-178 | 材料 | 乙供 | C20030701 | 银粉漆 | kg | 0.6092 | 24.8 | 0 | 0 | 计价 | 按实计算
JYD10-178 | 材料 | 乙供 | C22040101 | 砂布 | 张 | 0.6092 | 0.74 | 0 | 0 | 计价 | 按实计算
JYD10-178 | 材料 | 乙供 | C22040401 | 白布 | m² | 0.517 | 4 | 0 | 0 | 计价 | 按实计算
JYD10-178 | 材料 | 乙供 | C22040613 | 白棕绳 φ14 | kg | 0.2437 | 8.436 | 0 | 0 | 计价 | 按实计算
JYD10-178 | 机械 | 乙供 | J03-01-036 | 汽车式起重机 起重量 16t | 台班 | 0.2437 | 881.166 | 0 | 0 | 计价 | 按实计算
JYD10-178 | 机械 | 乙供 | J03-01-066 | 叉式起重机 起重量 5t | 台班 | 0.3656 | 459.446 | 0 | 0 | 计价 | 按实计算
JYD10-178 | 机械 | 乙供 | J04-01-002 | 载重汽车 5t | 台班 | 0.2437 | 375.731 | 0 | 0 | 计价 | 按实计算
JYD10-178 | 机械 | 乙供 | J05-01-032 | 单速电动葫芦 5t | 台班 | 0.6092 | 42.408 | 0 | 0 | 计价 | 按实计算
JYD10-178 | 机械 | 乙供 | J10-01-001 | 交流弧焊机 容量 21kVA | 台班 | 0.3656 | 64.589 | 0 | 0 | 计价 | 按实计算
JYD10-178 | 机械 | 乙供 | J14-08-046 | 高精度转速转换器 | 台班 | 0.1219 | 135.804 | 0 | 0 | 计价 | 按实计算
JYD10-178 | 机械 | 乙供 | J14-08-234 | 振动校验仪 | 台班 | 0.1219 | 575.23 | 0 | 0 | 计价 | 按实计算
JYD10-178 | 机械 | 乙供 | J14-08-267 | 高温红外测温仪 | 台班 | 0.1219 | 212.61 | 0 | 0 | 计价 | 按实计算
JYD10-178 | 机械 | 乙供 | J14-08-287 | 绝缘电阻测试仪 2500~10000V 2mA以上 | 台班 | 0.1219 | 239.717 | 0 | 0 | 计价 | 按实计算
JYD10-178 | 机械 | 乙供 | J16-01-025 | 绝缘电阻表(数字式) | 台班 | 0.1219 | 15.684 | 0 | 0 | 计价 | 按实计算
JYD10-178 | 机械 | 乙供 | J16-01-027 | 钳形电流表 | 台班 | 0.1219 | 13.151 | 0 | 0 | 计价 | 按实计算
JYD10-178 | 机械 | 乙供 | J16-01-039 | 数字万用表(数字式) | 台班 | 0.1219 | 17.536 | 0 | 0 | 计价 | 按实计算
JYD10-178 | 材料 | 乙供 | C99010102 | 其他材料费 | 元 | 6.6863 | 1 | 0 | 0 | 计价 | 按实计算
JYD10-179 | 人工 | 乙供 | 9101106 | 普通工 | 工日 | 1.784 | 75 | 0 | 0 | 计价 | 按实计算
JYD10-179 | 人工 | 乙供 | 9101109 | 安装技术工 | 工日 | 12.6571 | 114 | 0 | 0 | 计价 | 按实计算
JYD10-179 | 材料 | 乙供 | C12010100 | 电焊条 J422 综合 | kg | 1.4074 | 5.355 | 0 | 0 | 计价 | 按实计算
JYD10-179 | 材料 | 乙供 | C12011800 | 不锈钢电焊条 综合 | kg | 0.2681 | 31.12 | 0 | 0 | 计价 | 按实计算
JYD10-179 | 材料 | 乙供 | C13010201 | 镀锌六角螺栓 综合 | kg | 5.3612 | 7.23 | 0 | 0 | 计价 | 按实计算
JYD10-179 | 材料 | 乙供 | C13011201 | 地脚螺栓 综合 | kg | 5.3612 | 6.564 | 0 | 0 | 计价 | 按实计算
JYD10-179 | 材料 | 乙供 | C13040100 | 平垫圈 综合 | kg | 2.6806 | 6.892 | 0 | 0 | 计价 | 按实计算
JYD10-179 | 材料 | 乙供 | C16011315 | 铜芯聚氯乙烯绝缘电线 120mm² | m | 1.007 | 71.576 | 0 | 0 | 计价 | 按实计算
JYD10-179 | 材料 | 乙供 | C16038109 | 铜接线端子 120mm² | 个 | 2.014 | 16.36 | 0 | 0 | 计价 | 按实计算
JYD10-179 | 材料 | 乙供 | C16100421 | 绝缘胶带 20mm×20m | 卷 | 2.6806 | 1.77 | 0 | 0 | 计价 | 按实计算
JYD10-179 | 材料 | 乙供 | C18030199 | 橡胶密封圈 DN300 | 个 | 6.042 | 5.817 | 0 | 0 | 计价 | 按实计算
JYD10-179 | 材料 | 乙供 | C18040801 | 聚氯乙烯塑料薄膜 0.5mm | kg | 1.3404 | 9.171 | 0 | 0 | 计价 | 按实计算
JYD10-179 | 材料 | 乙供 | C18060401 | 聚四氟乙烯生料带 加厚 | 卷 | 2.6806 | 8.883 | 0 | 0 | 计价 | 按实计算
JYD10-179 | 材料 | 乙供 | C19020113 | 液压油32号 | kg | 2.6806 | 7.481 | 0 | 0 | 计价 | 按实计算
JYD10-179 | 材料 | 乙供 | C19020405 | 导电脂 | kg | 0.0671 | 10.678 | 0 | 0 | 计价 | 按实计算
JYD10-179 | 材料 | 乙供 | C19030201 | 乙醇 | kg | 0.6701 | 3.674 | 0 | 0 | 计价 | 按实计算
JYD10-179 | 材料 | 乙供 | C19031101 | 清洗剂 | kg | 2.6806 | 2.623 | 0 | 0 | 计价 | 按实计算
JYD10-179 | 材料 | 乙供 | C19091001 | 密封胶 | kg | 0.6701 | 14.685 | 0 | 0 | 计价 | 按实计算
JYD10-179 | 材料 | 乙供 | C20010101 | 防锈漆 | kg | 0.2681 | 9.87 | 0 | 0 | 计价 | 按实计算
JYD10-179 | 材料 | 乙供 | C20030701 | 银粉漆 | kg | 0.6701 | 24.8 | 0 | 0 | 计价 | 按实计算
JYD10-179 | 材料 | 乙供 | C22040101 | 砂布 | 张 | 0.6701 | 0.74 | 0 | 0 | 计价 | 按实计算
JYD10-179 | 材料 | 乙供 | C22040401 | 白布 | m² | 0.5687 | 4 | 0 | 0 | 计价 | 按实计算
JYD10-179 | 材料 | 乙供 | C22040613 | 白棕绳 φ14 | kg | 0.2681 | 8.436 | 0 | 0 | 计价 | 按实计算
JYD10-179 | 机械 | 乙供 | J03-01-036 | 汽车式起重机 起重量 16t | 台班 | 0.2681 | 881.166 | 0 | 0 | 计价 | 按实计算
JYD10-179 | 机械 | 乙供 | J03-01-066 | 叉式起重机 起重量 5t | 台班 | 0.4021 | 459.446 | 0 | 0 | 计价 | 按实计算
JYD10-179 | 机械 | 乙供 | J04-01-002 | 载重汽车 5t | 台班 | 0.2681 | 375.731 | 0 | 0 | 计价 | 按实计算
JYD10-179 | 机械 | 乙供 | J05-01-032 | 单速电动葫芦 5t | 台班 | 0.6701 | 42.408 | 0 | 0 | 计价 | 按实计算
JYD10-179 | 机械 | 乙供 | J10-01-001 | 交流弧焊机 容量 21kVA | 台班 | 0.4021 | 64.589 | 0 | 0 | 计价 | 按实计算
JYD10-179 | 机械 | 乙供 | J14-08-046 | 高精度转速转换器 | 台班 | 0.134 | 135.804 | 0 | 0 | 计价 | 按实计算
JYD10-179 | 机械 | 乙供 | J14-08-234 | 振动校验仪 | 台班 | 0.134 | 575.23 | 0 | 0 | 计价 | 按实计算
JYD10-179 | 机械 | 乙供 | J14-08-267 | 高温红外测温仪 | 台班 | 0.134 | 212.61 | 0 | 0 | 计价 | 按实计算
JYD10-179 | 机械 | 乙供 | J14-08-287 | 绝缘电阻测试仪 2500~10000V 2mA以上 | 台班 | 0.134 | 239.717 | 0 | 0 | 计价 | 按实计算
JYD10-179 | 机械 | 乙供 | J16-01-025 | 绝缘电阻表(数字式) | 台班 | 0.134 | 15.684 | 0 | 0 | 计价 | 按实计算
JYD10-179 | 机械 | 乙供 | J16-01-027 | 钳形电流表 | 台班 | 0.134 | 13.151 | 0 | 0 | 计价 | 按实计算
JYD10-179 | 机械 | 乙供 | J16-01-039 | 数字万用表(数字式) | 台班 | 0.134 | 17.536 | 0 | 0 | 计价 | 按实计算
JYD10-179 | 材料 | 乙供 | C99010102 | 其他材料费 | 元 | 7.0746 | 1 | 0 | 0 | 计价 | 按实计算
JYD10-180 | 人工 | 乙供 | 9101106 | 普通工 | 工日 | 1.9624 | 75 | 0 | 0 | 计价 | 按实计算
JYD10-180 | 人工 | 乙供 | 9101109 | 安装技术工 | 工日 | 13.9229 | 114 | 0 | 0 | 计价 | 按实计算
JYD10-180 | 材料 | 乙供 | C12010100 | 电焊条 J422 综合 | kg | 1.5481 | 5.355 | 0 | 0 | 计价 | 按实计算
JYD10-180 | 材料 | 乙供 | C12011800 | 不锈钢电焊条 综合 | kg | 0.2949 | 31.12 | 0 | 0 | 计价 | 按实计算
JYD10-180 | 材料 | 乙供 | C13010201 | 镀锌六角螺栓 综合 | kg | 5.8974 | 7.23 | 0 | 0 | 计价 | 按实计算
JYD10-180 | 材料 | 乙供 | C13011201 | 地脚螺栓 综合 | kg | 5.8974 | 6.564 | 0 | 0 | 计价 | 按实计算
JYD10-180 | 材料 | 乙供 | C13040100 | 平垫圈 综合 | kg | 2.9487 | 6.892 | 0 | 0 | 计价 | 按实计算
JYD10-180 | 材料 | 乙供 | C16011315 | 铜芯聚氯乙烯绝缘电线 120mm² | m | 1.007 | 71.576 | 0 | 0 | 计价 | 按实计算
JYD10-180 | 材料 | 乙供 | C16038109 | 铜接线端子 120mm² | 个 | 2.014 | 16.36 | 0 | 0 | 计价 | 按实计算
JYD10-180 | 材料 | 乙供 | C16100421 | 绝缘胶带 20mm×20m | 卷 | 2.9487 | 1.77 | 0 | 0 | 计价 | 按实计算
JYD10-180 | 材料 | 乙供 | C18030199 | 橡胶密封圈 DN300 | 个 | 6.042 | 5.817 | 0 | 0 | 计价 | 按实计算
JYD10-180 | 材料 | 乙供 | C18040801 | 聚氯乙烯塑料薄膜 0.5mm | kg | 1.4743 | 9.171 | 0 | 0 | 计价 | 按实计算
JYD10-180 | 材料 | 乙供 | C18060401 | 聚四氟乙烯生料带 加厚 | 卷 | 2.9487 | 8.883 | 0 | 0 | 计价 | 按实计算
JYD10-180 | 材料 | 乙供 | C19020113 | 液压油32号 | kg | 2.9487 | 7.481 | 0 | 0 | 计价 | 按实计算
JYD10-180 | 材料 | 乙供 | C19020405 | 导电脂 | kg | 0.0738 | 10.678 | 0 | 0 | 计价 | 按实计算
JYD10-180 | 材料 | 乙供 | C19030201 | 乙醇 | kg | 0.7372 | 3.674 | 0 | 0 | 计价 | 按实计算
JYD10-180 | 材料 | 乙供 | C19031101 | 清洗剂 | kg | 2.9487 | 2.623 | 0 | 0 | 计价 | 按实计算
JYD10-180 | 材料 | 乙供 | C19091001 | 密封胶 | kg | 0.7372 | 14.685 | 0 | 0 | 计价 | 按实计算
JYD10-180 | 材料 | 乙供 | C20010101 | 防锈漆 | kg | 0.2949 | 9.87 | 0 | 0 | 计价 | 按实计算
JYD10-180 | 材料 | 乙供 | C20030701 | 银粉漆 | kg | 0.7372 | 24.8 | 0 | 0 | 计价 | 按实计算
JYD10-180 | 材料 | 乙供 | C22040101 | 砂布 | 张 | 0.7372 | 0.74 | 0 | 0 | 计价 | 按实计算
JYD10-180 | 材料 | 乙供 | C22040401 | 白布 | m² | 0.6256 | 4 | 0 | 0 | 计价 | 按实计算
JYD10-180 | 材料 | 乙供 | C22040613 | 白棕绳 φ14 | kg | 0.2949 | 8.436 | 0 | 0 | 计价 | 按实计算
JYD10-180 | 机械 | 乙供 | J03-01-036 | 汽车式起重机 起重量 16t | 台班 | 0.2949 | 881.166 | 0 | 0 | 计价 | 按实计算
JYD10-180 | 机械 | 乙供 | J03-01-066 | 叉式起重机 起重量 5t | 台班 | 0.4423 | 459.446 | 0 | 0 | 计价 | 按实计算
JYD10-180 | 机械 | 乙供 | J04-01-002 | 载重汽车 5t | 台班 | 0.2949 | 375.731 | 0 | 0 | 计价 | 按实计算
JYD10-180 | 机械 | 乙供 | J05-01-032 | 单速电动葫芦 5t | 台班 | 0.7372 | 42.408 | 0 | 0 | 计价 | 按实计算
JYD10-180 | 机械 | 乙供 | J10-01-001 | 交流弧焊机 容量 21kVA | 台班 | 0.4423 | 64.589 | 0 | 0 | 计价 | 按实计算
JYD10-180 | 机械 | 乙供 | J14-08-046 | 高精度转速转换器 | 台班 | 0.1474 | 135.804 | 0 | 0 | 计价 | 按实计算
JYD10-180 | 机械 | 乙供 | J14-08-234 | 振动校验仪 | 台班 | 0.1474 | 575.23 | 0 | 0 | 计价 | 按实计算
JYD10-180 | 机械 | 乙供 | J14-08-267 | 高温红外测温仪 | 台班 | 0.1474 | 212.61 | 0 | 0 | 计价 | 按实计算
JYD10-180 | 机械 | 乙供 | J14-08-287 | 绝缘电阻测试仪 2500~10000V 2mA以上 | 台班 | 0.1474 | 239.717 | 0 | 0 | 计价 | 按实计算
JYD10-180 | 机械 | 乙供 | J16-01-025 | 绝缘电阻表(数字式) | 台班 | 0.1474 | 15.684 | 0 | 0 | 计价 | 按实计算
JYD10-180 | 机械 | 乙供 | J16-01-027 | 钳形电流表 | 台班 | 0.1474 | 13.151 | 0 | 0 | 计价 | 按实计算
JYD10-180 | 机械 | 乙供 | J16-01-039 | 数字万用表(数字式) | 台班 | 0.1474 | 17.536 | 0 | 0 | 计价 | 按实计算
JYD10-180 | 材料 | 乙供 | C99010102 | 其他材料费 | 元 | 7.5018 | 1 | 0 | 0 | 计价 | 按实计算
JYD10-181 | 人工 | 乙供 | 9101106 | 普通工 | 工日 | 0.8043 | 75 | 0 | 0 | 计价 | 按实计算
JYD10-181 | 人工 | 乙供 | 9101109 | 安装技术工 | 工日 | 3.2604 | 114 | 0 | 0 | 计价 | 按实计算
JYD10-181 | 材料 | 乙供 | C12010100 | 电焊条 J422 综合 | kg | 3.5245 | 5.355 | 0 | 0 | 计价 | 按实计算
JYD10-181 | 材料 | 乙供 | C12011800 | 不锈钢电焊条 综合 | kg | 0.2014 | 31.12 | 0 | 0 | 计价 | 按实计算
JYD10-181 | 材料 | 乙供 | C13010201 | 镀锌六角螺栓 综合 | kg | 4.028 | 7.23 | 0 | 0 | 计价 | 按实计算
JYD10-181 | 材料 | 乙供 | C13040100 | 平垫圈 综合 | kg | 2.014 | 6.892 | 0 | 0 | 计价 | 按实计算
JYD10-181 | 材料 | 乙供 | C16011315 | 铜芯聚氯乙烯绝缘电线 120mm² | m | 1.007 | 71.576 | 0 | 0 | 计价 | 按实计算
JYD10-181 | 材料 | 乙供 | C16038109 | 铜接线端子 120mm² | 个 | 2.014 | 16.36 | 0 | 0 | 计价 | 按实计算
JYD10-181 | 材料 | 乙供 | C16100421 | 绝缘胶带 20mm×20m | 卷 | 2.014 | 1.77 | 0 | 0 | 计价 | 按实计算
JYD10-181 | 材料 | 乙供 | C18030195 | 橡胶密封圈 DN100 | 个 | 4.028 | 3.329 | 0 | 0 | 计价 | 按实计算
JYD10-181 | 材料 | 乙供 | C18040801 | 聚氯乙烯塑料薄膜 0.5mm | kg | 1.007 | 9.171 | 0 | 0 | 计价 | 按实计算
JYD10-181 | 材料 | 乙供 | C18060401 | 聚四氟乙烯生料带 加厚 | 卷 | 2.014 | 8.883 | 0 | 0 | 计价 | 按实计算
JYD10-181 | 材料 | 乙供 | C19030201 | 乙醇 | kg | 0.5035 | 3.674 | 0 | 0 | 计价 | 按实计算
JYD10-181 | 材料 | 乙供 | C19031101 | 清洗剂 | kg | 0.5035 | 2.623 | 0 | 0 | 计价 | 按实计算
JYD10-181 | 材料 | 乙供 | C19091001 | 密封胶 | kg | 0.5035 | 14.685 | 0 | 0 | 计价 | 按实计算
JYD10-181 | 材料 | 乙供 | C20010101 | 防锈漆 | kg | 0.2014 | 9.87 | 0 | 0 | 计价 | 按实计算
JYD10-181 | 材料 | 乙供 | C20030701 | 银粉漆 | kg | 0.5035 | 24.8 | 0 | 0 | 计价 | 按实计算
JYD10-181 | 材料 | 乙供 | C22040101 | 砂布 | 张 | 0.5035 | 0.74 | 0 | 0 | 计价 | 按实计算
JYD10-181 | 材料 | 乙供 | C22040401 | 白布 | m² | 0.4272 | 4 | 0 | 0 | 计价 | 按实计算
JYD10-181 | 材料 | 乙供 | C22040613 | 白棕绳 φ14 | kg | 1.007 | 8.436 | 0 | 0 | 计价 | 按实计算
JYD10-181 | 机械 | 乙供 | J10-01-001 | 交流弧焊机 容量 21kVA | 台班 | 1.007 | 64.589 | 0 | 0 | 计价 | 按实计算
JYD10-181 | 材料 | 乙供 | C99010102 | 其他材料费 | 元 | 5.0577 | 1 | 0 | 0 | 计价 | 按实计算
JYD10-182 | 人工 | 乙供 | 9101106 | 普通工 | 工日 | 0.8846 | 75 | 0 | 0 | 计价 | 按实计算
JYD10-182 | 人工 | 乙供 | 9101109 | 安装技术工 | 工日 | 3.5864 | 114 | 0 | 0 | 计价 | 按实计算
JYD10-182 | 材料 | 乙供 | C12010100 | 电焊条 J422 综合 | kg | 3.877 | 5.355 | 0 | 0 | 计价 | 按实计算
JYD10-182 | 材料 | 乙供 | C12011800 | 不锈钢电焊条 综合 | kg | 0.2215 | 31.12 | 0 | 0 | 计价 | 按实计算
JYD10-182 | 材料 | 乙供 | C13010201 | 镀锌六角螺栓 综合 | kg | 4.4308 | 7.23 | 0 | 0 | 计价 | 按实计算
JYD10-182 | 材料 | 乙供 | C13040100 | 平垫圈 综合 | kg | 2.2154 | 6.892 | 0 | 0 | 计价 | 按实计算
JYD10-182 | 材料 | 乙供 | C16011315 | 铜芯聚氯乙烯绝缘电线 120mm² | m | 1.007 | 71.576 | 0 | 0 | 计价 | 按实计算
JYD10-182 | 材料 | 乙供 | C16038109 | 铜接线端子 120mm² | 个 | 2.014 | 16.36 | 0 | 0 | 计价 | 按实计算
JYD10-182 | 材料 | 乙供 | C16100421 | 绝缘胶带 20mm×20m | 卷 | 2.2154 | 1.77 | 0 | 0 | 计价 | 按实计算
JYD10-182 | 材料 | 乙供 | C18030198 | 橡胶密封圈 DN250 | 个 | 4.028 | 5.352 | 0 | 0 | 计价 | 按实计算
JYD10-182 | 材料 | 乙供 | C18040801 | 聚氯乙烯塑料薄膜 0.5mm | kg | 1.1077 | 9.171 | 0 | 0 | 计价 | 按实计算
JYD10-182 | 材料 | 乙供 | C18060401 | 聚四氟乙烯生料带 加厚 | 卷 | 2.2154 | 8.883 | 0 | 0 | 计价 | 按实计算
JYD10-182 | 材料 | 乙供 | C19030201 | 乙醇 | kg | 0.5539 | 3.674 | 0 | 0 | 计价 | 按实计算
JYD10-182 | 材料 | 乙供 | C19031101 | 清洗剂 | kg | 0.5539 | 2.623 | 0 | 0 | 计价 | 按实计算
JYD10-182 | 材料 | 乙供 | C19091001 | 密封胶 | kg | 0.5539 | 14.685 | 0 | 0 | 计价 | 按实计算
JYD10-182 | 材料 | 乙供 | C20010101 | 防锈漆 | kg | 0.2215 | 9.87 | 0 | 0 | 计价 | 按实计算
JYD10-182 | 材料 | 乙供 | C20030701 | 银粉漆 | kg | 0.5539 | 24.8 | 0 | 0 | 计价 | 按实计算
JYD10-182 | 材料 | 乙供 | C22040101 | 砂布 | 张 | 0.5539 | 0.74 | 0 | 0 | 计价 | 按实计算
JYD10-182 | 材料 | 乙供 | C22040401 | 白布 | m² | 0.4699 | 4 | 0 | 0 | 计价 | 按实计算
JYD10-182 | 材料 | 乙供 | C22040613 | 白棕绳 φ14 | kg | 1.1077 | 8.436 | 0 | 0 | 计价 | 按实计算
JYD10-182 | 机械 | 乙供 | J10-01-001 | 交流弧焊机 容量 21kVA | 台班 | 1.1077 | 64.589 | 0 | 0 | 计价 | 按实计算
JYD10-182 | 材料 | 乙供 | C99010102 | 其他材料费 | 元 | 5.4896 | 1 | 0 | 0 | 计价 | 按实计算
JYD10-183 | 人工 | 乙供 | 9101106 | 普通工 | 工日 | 0.9731 | 75 | 0 | 0 | 计价 | 按实计算
JYD10-183 | 人工 | 乙供 | 9101109 | 安装技术工 | 工日 | 3.9451 | 114 | 0 | 0 | 计价 | 按实计算
JYD10-183 | 材料 | 乙供 | C12010100 | 电焊条 J422 综合 | kg | 4.2648 | 5.355 | 0 | 0 | 计价 | 按实计算
JYD10-183 | 材料 | 乙供 | C12011800 | 不锈钢电焊条 综合 | kg | 0.2437 | 31.12 | 0 | 0 | 计价 | 按实计算
JYD10-183 | 材料 | 乙供 | C13010201 | 镀锌六角螺栓 综合 | kg | 4.8739 | 7.23 | 0 | 0 | 计价 | 按实计算
JYD10-183 | 材料 | 乙供 | C13040100 | 平垫圈 综合 | kg | 2.4369 | 6.892 | 0 | 0 | 计价 | 按实计算
JYD10-183 | 材料 | 乙供 | C16011315 | 铜芯聚氯乙烯绝缘电线 120mm² | m | 1.007 | 71.576 | 0 | 0 | 计价 | 按实计算
JYD10-183 | 材料 | 乙供 | C16038109 | 铜接线端子 120mm² | 个 | 2.014 | 16.36 | 0 | 0 | 计价 | 按实计算
JYD10-183 | 材料 | 乙供 | C16100421 | 绝缘胶带 20mm×20m | 卷 | 2.4369 | 1.77 | 0 | 0 | 计价 | 按实计算
JYD10-183 | 材料 | 乙供 | C18030199 | 橡胶密封圈 DN300 | 个 | 4.028 | 5.817 | 0 | 0 | 计价 | 按实计算
JYD10-183 | 材料 | 乙供 | C18040801 | 聚氯乙烯塑料薄膜 0.5mm | kg | 1.2185 | 9.171 | 0 | 0 | 计价 | 按实计算
JYD10-183 | 材料 | 乙供 | C18060401 | 聚四氟乙烯生料带 加厚 | 卷 | 2.4369 | 8.883 | 0 | 0 | 计价 | 按实计算
JYD10-183 | 材料 | 乙供 | C19030201 | 乙醇 | kg | 0.6092 | 3.674 | 0 | 0 | 计价 | 按实计算
JYD10-183 | 材料 | 乙供 | C19031101 | 清洗剂 | kg | 0.6092 | 2.623 | 0 | 0 | 计价 | 按实计算
JYD10-183 | 材料 | 乙供 | C19091001 | 密封胶 | kg | 0.6092 | 14.685 | 0 | 0 | 计价 | 按实计算
JYD10-183 | 材料 | 乙供 | C20010101 | 防锈漆 | kg | 0.2437 | 9.87 | 0 | 0 | 计价 | 按实计算
JYD10-183 | 材料 | 乙供 | C20030701 | 银粉漆 | kg | 0.6092 | 24.8 | 0 | 0 | 计价 | 按实计算
JYD10-183 | 材料 | 乙供 | C22040101 | 砂布 | 张 | 0.6092 | 0.74 | 0 | 0 | 计价 | 按实计算
JYD10-183 | 材料 | 乙供 | C22040401 | 白布 | m² | 0.517 | 4 | 0 | 0 | 计价 | 按实计算
JYD10-183 | 材料 | 乙供 | C22040613 | 白棕绳 φ14 | kg | 1.2185 | 8.436 | 0 | 0 | 计价 | 按实计算
JYD10-183 | 机械 | 乙供 | J03-01-036 | 汽车式起重机 起重量 16t | 台班 | 0.1007 | 881.166 | 0 | 0 | 计价 | 按实计算
JYD10-183 | 机械 | 乙供 | J03-01-066 | 叉式起重机 起重量 5t | 台班 | 0.2014 | 459.446 | 0 | 0 | 计价 | 按实计算
JYD10-183 | 机械 | 乙供 | J04-01-002 | 载重汽车 5t | 台班 | 0.1007 | 375.731 | 0 | 0 | 计价 | 按实计算
JYD10-183 | 机械 | 乙供 | J05-01-032 | 单速电动葫芦 5t | 台班 | 0.3021 | 42.408 | 0 | 0 | 计价 | 按实计算
JYD10-183 | 机械 | 乙供 | J10-01-001 | 交流弧焊机 容量 21kVA | 台班 | 1.2185 | 64.589 | 0 | 0 | 计价 | 按实计算
JYD10-183 | 材料 | 乙供 | C99010102 | 其他材料费 | 元 | 5.8228 | 1 | 0 | 0 | 计价 | 按实计算
JYD10-184 | 人工 | 乙供 | 9101106 | 普通工 | 工日 | 1.0704 | 75 | 0 | 0 | 计价 | 按实计算
JYD10-184 | 人工 | 乙供 | 9101109 | 安装技术工 | 工日 | 4.3395 | 114 | 0 | 0 | 计价 | 按实计算
JYD10-184 | 材料 | 乙供 | C12010100 | 电焊条 J422 综合 | kg | 4.6914 | 5.355 | 0 | 0 | 计价 | 按实计算
JYD10-184 | 材料 | 乙供 | C12011800 | 不锈钢电焊条 综合 | kg | 0.2681 | 31.12 | 0 | 0 | 计价 | 按实计算
JYD10-184 | 材料 | 乙供 | C13010201 | 镀锌六角螺栓 综合 | kg | 5.3612 | 7.23 | 0 | 0 | 计价 | 按实计算
JYD10-184 | 材料 | 乙供 | C13040100 | 平垫圈 综合 | kg | 2.6806 | 6.892 | 0 | 0 | 计价 | 按实计算
JYD10-184 | 材料 | 乙供 | C16011315 | 铜芯聚氯乙烯绝缘电线 120mm² | m | 1.007 | 71.576 | 0 | 0 | 计价 | 按实计算
JYD10-184 | 材料 | 乙供 | C16038109 | 铜接线端子 120mm² | 个 | 2.014 | 16.36 | 0 | 0 | 计价 | 按实计算
JYD10-184 | 材料 | 乙供 | C16100421 | 绝缘胶带 20mm×20m | 卷 | 2.6806 | 1.77 | 0 | 0 | 计价 | 按实计算
JYD10-184 | 材料 | 乙供 | C18030199 | 橡胶密封圈 DN300 | 个 | 6.042 | 5.817 | 0 | 0 | 计价 | 按实计算
JYD10-184 | 材料 | 乙供 | C18040801 | 聚氯乙烯塑料薄膜 0.5mm | kg | 1.3404 | 9.171 | 0 | 0 | 计价 | 按实计算
JYD10-184 | 材料 | 乙供 | C18060401 | 聚四氟乙烯生料带 加厚 | 卷 | 2.6806 | 8.883 | 0 | 0 | 计价 | 按实计算
JYD10-184 | 材料 | 乙供 | C19030201 | 乙醇 | kg | 0.6701 | 3.674 | 0 | 0 | 计价 | 按实计算
JYD10-184 | 材料 | 乙供 | C19031101 | 清洗剂 | kg | 0.6701 | 2.623 | 0 | 0 | 计价 | 按实计算
JYD10-184 | 材料 | 乙供 | C19091001 | 密封胶 | kg | 0.6701 | 14.685 | 0 | 0 | 计价 | 按实计算
JYD10-184 | 材料 | 乙供 | C20010101 | 防锈漆 | kg | 0.2681 | 9.87 | 0 | 0 | 计价 | 按实计算
JYD10-184 | 材料 | 乙供 | C20030701 | 银粉漆 | kg | 0.6701 | 24.8 | 0 | 0 | 计价 | 按实计算
JYD10-184 | 材料 | 乙供 | C22040101 | 砂布 | 张 | 0.6701 | 0.74 | 0 | 0 | 计价 | 按实计算
JYD10-184 | 材料 | 乙供 | C22040401 | 白布 | m² | 0.5687 | 4 | 0 | 0 | 计价 | 按实计算
JYD10-184 | 材料 | 乙供 | C22040613 | 白棕绳 φ14 | kg | 1.3404 | 8.436 | 0 | 0 | 计价 | 按实计算
JYD10-184 | 机械 | 乙供 | J03-01-036 | 汽车式起重机 起重量 16t | 台班 | 0.1108 | 881.166 | 0 | 0 | 计价 | 按实计算
JYD10-184 | 机械 | 乙供 | J03-01-066 | 叉式起重机 起重量 5t | 台班 | 0.2215 | 459.446 | 0 | 0 | 计价 | 按实计算
JYD10-184 | 机械 | 乙供 | J04-01-002 | 载重汽车 5t | 台班 | 0.1108 | 375.731 | 0 | 0 | 计价 | 按实计算
JYD10-184 | 机械 | 乙供 | J05-01-032 | 单速电动葫芦 5t | 台班 | 0.3323 | 42.408 | 0 | 0 | 计价 | 按实计算
JYD10-184 | 机械 | 乙供 | J10-01-001 | 交流弧焊机 容量 21kVA | 台班 | 1.3404 | 64.589 | 0 | 0 | 计价 | 按实计算
JYD10-184 | 材料 | 乙供 | C99010102 | 其他材料费 | 元 | 6.3825 | 1 | 0 | 0 | 计价 | 按实计算
JYD10-185 | 人工 | 乙供 | 9101106 | 普通工 | 工日 | 0.8043 | 75 | 0 | 0 | 计价 | 按实计算
JYD10-185 | 人工 | 乙供 | 9101109 | 安装技术工 | 工日 | 3.2604 | 114 | 0 | 0 | 计价 | 按实计算
JYD10-185 | 材料 | 乙供 | C12010100 | 电焊条 J422 综合 | kg | 0.3525 | 5.355 | 0 | 0 | 计价 | 按实计算
JYD10-185 | 材料 | 乙供 | C12011800 | 不锈钢电焊条 综合 | kg | 0.2014 | 31.12 | 0 | 0 | 计价 | 按实计算
JYD10-185 | 材料 | 乙供 | C13010201 | 镀锌六角螺栓 综合 | kg | 1.007 | 7.23 | 0 | 0 | 计价 | 按实计算
JYD10-185 | 材料 | 乙供 | C13011201 | 地脚螺栓 综合 | kg | 1.007 | 6.564 | 0 | 0 | 计价 | 按实计算
JYD10-185 | 材料 | 乙供 | C13040100 | 平垫圈 综合 | kg | 0.5035 | 6.892 | 0 | 0 | 计价 | 按实计算
JYD10-185 | 材料 | 乙供 | C16011315 | 铜芯聚氯乙烯绝缘电线 120mm² | m | 1.007 | 71.576 | 0 | 0 | 计价 | 按实计算
JYD10-185 | 材料 | 乙供 | C16038109 | 铜接线端子 120mm² | 个 | 2.014 | 16.36 | 0 | 0 | 计价 | 按实计算
JYD10-185 | 材料 | 乙供 | C16100421 | 绝缘胶带 20mm×20m | 卷 | 2.014 | 1.77 | 0 | 0 | 计价 | 按实计算
JYD10-185 | 材料 | 乙供 | C18030199 | 橡胶密封圈 DN300 | 个 | 4.028 | 5.817 | 0 | 0 | 计价 | 按实计算
JYD10-185 | 材料 | 乙供 | C18040801 | 聚氯乙烯塑料薄膜 0.5mm | kg | 1.007 | 9.171 | 0 | 0 | 计价 | 按实计算
JYD10-185 | 材料 | 乙供 | C18060401 | 聚四氟乙烯生料带 加厚 | 卷 | 2.014 | 8.883 | 0 | 0 | 计价 | 按实计算
JYD10-185 | 材料 | 乙供 | C19030201 | 乙醇 | kg | 0.5035 | 3.674 | 0 | 0 | 计价 | 按实计算
JYD10-185 | 材料 | 乙供 | C19031101 | 清洗剂 | kg | 0.5035 | 2.623 | 0 | 0 | 计价 | 按实计算
JYD10-185 | 材料 | 乙供 | C19091001 | 密封胶 | kg | 0.5035 | 14.685 | 0 | 0 | 计价 | 按实计算
JYD10-185 | 材料 | 乙供 | C20010101 | 防锈漆 | kg | 0.2014 | 9.87 | 0 | 0 | 计价 | 按实计算
JYD10-185 | 材料 | 乙供 | C20030701 | 银粉漆 | kg | 0.5035 | 24.8 | 0 | 0 | 计价 | 按实计算
JYD10-185 | 材料 | 乙供 | C22040101 | 砂布 | 张 | 0.5035 | 0.74 | 0 | 0 | 计价 | 按实计算
JYD10-185 | 材料 | 乙供 | C22040401 | 白布 | m² | 0.4272 | 4 | 0 | 0 | 计价 | 按实计算
JYD10-185 | 材料 | 乙供 | C22040613 | 白棕绳 φ14 | kg | 0.5035 | 8.436 | 0 | 0 | 计价 | 按实计算
JYD10-185 | 机械 | 乙供 | J03-01-036 | 汽车式起重机 起重量 16t | 台班 | 0.1007 | 881.166 | 0 | 0 | 计价 | 按实计算
JYD10-185 | 机械 | 乙供 | J03-01-066 | 叉式起重机 起重量 5t | 台班 | 0.1007 | 459.446 | 0 | 0 | 计价 | 按实计算
JYD10-185 | 机械 | 乙供 | J04-01-002 | 载重汽车 5t | 台班 | 0.1007 | 375.731 | 0 | 0 | 计价 | 按实计算
JYD10-185 | 机械 | 乙供 | J05-01-032 | 单速电动葫芦 5t | 台班 | 0.3021 | 42.408 | 0 | 0 | 计价 | 按实计算
JYD10-185 | 机械 | 乙供 | J10-01-001 | 交流弧焊机 容量 21kVA | 台班 | 0.1007 | 64.589 | 0 | 0 | 计价 | 按实计算
JYD10-185 | 材料 | 乙供 | C99010102 | 其他材料费 | 元 | 4.3206 | 1 | 0 | 0 | 计价 | 按实计算
JYD10-186 | 人工 | 乙供 | 9101106 | 普通工 | 工日 | 1.0723 | 75 | 0 | 0 | 计价 | 按实计算
JYD10-186 | 人工 | 乙供 | 9101109 | 安装技术工 | 工日 | 4.3472 | 114 | 0 | 0 | 计价 | 按实计算
JYD10-186 | 材料 | 乙供 | C12010100 | 电焊条 J422 综合 | kg | 1.0574 | 5.355 | 0 | 0 | 计价 | 按实计算
JYD10-186 | 材料 | 乙供 | C12011800 | 不锈钢电焊条 综合 | kg | 0.2014 | 31.12 | 0 | 0 | 计价 | 按实计算
JYD10-186 | 材料 | 乙供 | C13010201 | 镀锌六角螺栓 综合 | kg | 8.056 | 7.23 | 0 | 0 | 计价 | 按实计算
JYD10-186 | 材料 | 乙供 | C13011201 | 地脚螺栓 综合 | kg | 4.028 | 6.564 | 0 | 0 | 计价 | 按实计算
JYD10-186 | 材料 | 乙供 | C13040100 | 平垫圈 综合 | kg | 4.028 | 6.892 | 0 | 0 | 计价 | 按实计算
JYD10-186 | 材料 | 乙供 | C16011315 | 铜芯聚氯乙烯绝缘电线 120mm² | m | 1.007 | 71.576 | 0 | 0 | 计价 | 按实计算
JYD10-186 | 材料 | 乙供 | C16038109 | 铜接线端子 120mm² | 个 | 2.014 | 16.36 | 0 | 0 | 计价 | 按实计算
JYD10-186 | 材料 | 乙供 | C16100421 | 绝缘胶带 20mm×20m | 卷 | 2.014 | 1.77 | 0 | 0 | 计价 | 按实计算
JYD10-186 | 材料 | 乙供 | C18030199 | 橡胶密封圈 DN300 | 个 | 6.042 | 5.817 | 0 | 0 | 计价 | 按实计算
JYD10-186 | 材料 | 乙供 | C18040801 | 聚氯乙烯塑料薄膜 0.5mm | kg | 1.007 | 9.171 | 0 | 0 | 计价 | 按实计算
JYD10-186 | 材料 | 乙供 | C18060401 | 聚四氟乙烯生料带 加厚 | 卷 | 2.014 | 8.883 | 0 | 0 | 计价 | 按实计算
JYD10-186 | 材料 | 乙供 | C19030201 | 乙醇 | kg | 0.5035 | 3.674 | 0 | 0 | 计价 | 按实计算
JYD10-186 | 材料 | 乙供 | C19031101 | 清洗剂 | kg | 0.5035 | 2.623 | 0 | 0 | 计价 | 按实计算
JYD10-186 | 材料 | 乙供 | C19091001 | 密封胶 | kg | 0.5035 | 14.685 | 0 | 0 | 计价 | 按实计算
JYD10-186 | 材料 | 乙供 | C20010101 | 防锈漆 | kg | 0.2014 | 9.87 | 0 | 0 | 计价 | 按实计算
JYD10-186 | 材料 | 乙供 | C20030701 | 银粉漆 | kg | 0.5035 | 24.8 | 0 | 0 | 计价 | 按实计算
JYD10-186 | 材料 | 乙供 | C22040101 | 砂布 | 张 | 0.5035 | 0.74 | 0 | 0 | 计价 | 按实计算
JYD10-186 | 材料 | 乙供 | C22040401 | 白布 | m² | 0.4272 | 4 | 0 | 0 | 计价 | 按实计算
JYD10-186 | 材料 | 乙供 | C22040613 | 白棕绳 φ14 | kg | 0.5035 | 8.436 | 0 | 0 | 计价 | 按实计算
JYD10-186 | 机械 | 乙供 | J03-01-036 | 汽车式起重机 起重量 16t | 台班 | 0.1511 | 881.166 | 0 | 0 | 计价 | 按实计算
JYD10-186 | 机械 | 乙供 | J03-01-066 | 叉式起重机 起重量 5t | 台班 | 0.3021 | 459.446 | 0 | 0 | 计价 | 按实计算
JYD10-186 | 机械 | 乙供 | J04-01-002 | 载重汽车 5t | 台班 | 0.1007 | 375.731 | 0 | 0 | 计价 | 按实计算
JYD10-186 | 机械 | 乙供 | J05-01-032 | 单速电动葫芦 5t | 台班 | 1.007 | 42.408 | 0 | 0 | 计价 | 按实计算
JYD10-186 | 机械 | 乙供 | J10-01-001 | 交流弧焊机 容量 21kVA | 台班 | 0.3021 | 64.589 | 0 | 0 | 计价 | 按实计算
JYD10-186 | 材料 | 乙供 | C99010102 | 其他材料费 | 元 | 6.5321 | 1 | 0 | 0 | 计价 | 按实计算
JYD10-187 | 人工 | 乙供 | 9101106 | 普通工 | 工日 | 1.0723 | 75 | 0 | 0 | 计价 | 按实计算
JYD10-187 | 人工 | 乙供 | 9101109 | 安装技术工 | 工日 | 4.3472 | 114 | 0 | 0 | 计价 | 按实计算
JYD10-187 | 材料 | 乙供 | C12010100 | 电焊条 J422 综合 | kg | 1.0574 | 5.355 | 0 | 0 | 计价 | 按实计算
JYD10-187 | 材料 | 乙供 | C12011800 | 不锈钢电焊条 综合 | kg | 0.2014 | 31.12 | 0 | 0 | 计价 | 按实计算
JYD10-187 | 材料 | 乙供 | C13010201 | 镀锌六角螺栓 综合 | kg | 8.056 | 7.23 | 0 | 0 | 计价 | 按实计算
JYD10-187 | 材料 | 乙供 | C13011201 | 地脚螺栓 综合 | kg | 4.028 | 6.564 | 0 | 0 | 计价 | 按实计算
JYD10-187 | 材料 | 乙供 | C13040100 | 平垫圈 综合 | kg | 4.028 | 6.892 | 0 | 0 | 计价 | 按实计算
JYD10-187 | 材料 | 乙供 | C16011315 | 铜芯聚氯乙烯绝缘电线 120mm² | m | 1.007 | 71.576 | 0 | 0 | 计价 | 按实计算
JYD10-187 | 材料 | 乙供 | C16038109 | 铜接线端子 120mm² | 个 | 2.014 | 16.36 | 0 | 0 | 计价 | 按实计算
JYD10-187 | 材料 | 乙供 | C16100421 | 绝缘胶带 20mm×20m | 卷 | 2.014 | 1.77 | 0 | 0 | 计价 | 按实计算
JYD10-187 | 材料 | 乙供 | C18030199 | 橡胶密封圈 DN300 | 个 | 6.042 | 5.817 | 0 | 0 | 计价 | 按实计算
JYD10-187 | 材料 | 乙供 | C18040801 | 聚氯乙烯塑料薄膜 0.5mm | kg | 1.007 | 9.171 | 0 | 0 | 计价 | 按实计算
JYD10-187 | 材料 | 乙供 | C18060401 | 聚四氟乙烯生料带 加厚 | 卷 | 2.014 | 8.883 | 0 | 0 | 计价 | 按实计算
JYD10-187 | 材料 | 乙供 | C19030201 | 乙醇 | kg | 0.5035 | 3.674 | 0 | 0 | 计价 | 按实计算
JYD10-187 | 材料 | 乙供 | C19031101 | 清洗剂 | kg | 0.5035 | 2.623 | 0 | 0 | 计价 | 按实计算
JYD10-187 | 材料 | 乙供 | C19091001 | 密封胶 | kg | 0.5035 | 14.685 | 0 | 0 | 计价 | 按实计算
JYD10-187 | 材料 | 乙供 | C20010101 | 防锈漆 | kg | 0.2014 | 9.87 | 0 | 0 | 计价 | 按实计算
JYD10-187 | 材料 | 乙供 | C20030701 | 银粉漆 | kg | 0.5035 | 24.8 | 0 | 0 | 计价 | 按实计算
JYD10-187 | 材料 | 乙供 | C22040101 | 砂布 | 张 | 0.5035 | 0.74 | 0 | 0 | 计价 | 按实计算
JYD10-187 | 材料 | 乙供 | C22040401 | 白布 | m² | 0.4272 | 4 | 0 | 0 | 计价 | 按实计算
JYD10-187 | 材料 | 乙供 | C22040613 | 白棕绳 φ14 | kg | 0.5035 | 8.436 | 0 | 0 | 计价 | 按实计算
JYD10-187 | 机械 | 乙供 | J03-01-036 | 汽车式起重机 起重量 16t | 台班 | 0.1511 | 881.166 | 0 | 0 | 计价 | 按实计算
JYD10-187 | 机械 | 乙供 | J03-01-066 | 叉式起重机 起重量 5t | 台班 | 0.3021 | 459.446 | 0 | 0 | 计价 | 按实计算
JYD10-187 | 机械 | 乙供 | J04-01-002 | 载重汽车 5t | 台班 | 0.1007 | 375.731 | 0 | 0 | 计价 | 按实计算
JYD10-187 | 机械 | 乙供 | J05-01-032 | 单速电动葫芦 5t | 台班 | 1.007 | 42.408 | 0 | 0 | 计价 | 按实计算
JYD10-187 | 机械 | 乙供 | J10-01-001 | 交流弧焊机 容量 21kVA | 台班 | 0.3021 | 64.589 | 0 | 0 | 计价 | 按实计算
JYD10-187 | 材料 | 乙供 | C99010102 | 其他材料费 | 元 | 6.5321 | 1 | 0 | 0 | 计价 | 按实计算
JYD10-188 | 人工 | 乙供 | 9101106 | 普通工 | 工日 | 1.0723 | 75 | 0 | 0 | 计价 | 按实计算
JYD10-188 | 人工 | 乙供 | 9101109 | 安装技术工 | 工日 | 4.3472 | 114 | 0 | 0 | 计价 | 按实计算
JYD10-188 | 材料 | 乙供 | C12010100 | 电焊条 J422 综合 | kg | 1.0574 | 5.355 | 0 | 0 | 计价 | 按实计算
JYD10-188 | 材料 | 乙供 | C12011800 | 不锈钢电焊条 综合 | kg | 0.2014 | 31.12 | 0 | 0 | 计价 | 按实计算
JYD10-188 | 材料 | 乙供 | C13010201 | 镀锌六角螺栓 综合 | kg | 8.056 | 7.23 | 0 | 0 | 计价 | 按实计算
JYD10-188 | 材料 | 乙供 | C13011201 | 地脚螺栓 综合 | kg | 4.028 | 6.564 | 0 | 0 | 计价 | 按实计算
JYD10-188 | 材料 | 乙供 | C13040100 | 平垫圈 综合 | kg | 4.028 | 6.892 | 0 | 0 | 计价 | 按实计算
JYD10-188 | 材料 | 乙供 | C16011315 | 铜芯聚氯乙烯绝缘电线 120mm² | m | 1.007 | 71.576 | 0 | 0 | 计价 | 按实计算
JYD10-188 | 材料 | 乙供 | C16038109 | 铜接线端子 120mm² | 个 | 2.014 | 16.36 | 0 | 0 | 计价 | 按实计算
JYD10-188 | 材料 | 乙供 | C16100421 | 绝缘胶带 20mm×20m | 卷 | 2.014 | 1.77 | 0 | 0 | 计价 | 按实计算
JYD10-188 | 材料 | 乙供 | C18030199 | 橡胶密封圈 DN300 | 个 | 6.042 | 5.817 | 0 | 0 | 计价 | 按实计算
JYD10-188 | 材料 | 乙供 | C18040801 | 聚氯乙烯塑料薄膜 0.5mm | kg | 1.007 | 9.171 | 0 | 0 | 计价 | 按实计算
JYD10-188 | 材料 | 乙供 | C18060401 | 聚四氟乙烯生料带 加厚 | 卷 | 2.014 | 8.883 | 0 | 0 | 计价 | 按实计算
JYD10-188 | 材料 | 乙供 | C19030201 | 乙醇 | kg | 0.5035 | 3.674 | 0 | 0 | 计价 | 按实计算
JYD10-188 | 材料 | 乙供 | C19031101 | 清洗剂 | kg | 0.5035 | 2.623 | 0 | 0 | 计价 | 按实计算
JYD10-188 | 材料 | 乙供 | C19091001 | 密封胶 | kg | 0.5035 | 14.685 | 0 | 0 | 计价 | 按实计算
JYD10-188 | 材料 | 乙供 | C20010101 | 防锈漆 | kg | 0.2014 | 9.87 | 0 | 0 | 计价 | 按实计算
JYD10-188 | 材料 | 乙供 | C20030701 | 银粉漆 | kg | 0.5035 | 24.8 | 0 | 0 | 计价 | 按实计算
JYD10-188 | 材料 | 乙供 | C22040101 | 砂布 | 张 | 0.5035 | 0.74 | 0 | 0 | 计价 | 按实计算
JYD10-188 | 材料 | 乙供 | C22040401 | 白布 | m² | 0.4272 | 4 | 0 | 0 | 计价 | 按实计算
JYD10-188 | 材料 | 乙供 | C22040613 | 白棕绳 φ14 | kg | 0.5035 | 8.436 | 0 | 0 | 计价 | 按实计算
JYD10-188 | 机械 | 乙供 | J03-01-036 | 汽车式起重机 起重量 16t | 台班 | 0.1511 | 881.166 | 0 | 0 | 计价 | 按实计算
JYD10-188 | 机械 | 乙供 | J03-01-066 | 叉式起重机 起重量 5t | 台班 | 0.3021 | 459.446 | 0 | 0 | 计价 | 按实计算
JYD10-188 | 机械 | 乙供 | J04-01-002 | 载重汽车 5t | 台班 | 0.1007 | 375.731 | 0 | 0 | 计价 | 按实计算
JYD10-188 | 机械 | 乙供 | J05-01-032 | 单速电动葫芦 5t | 台班 | 1.007 | 42.408 | 0 | 0 | 计价 | 按实计算
JYD10-188 | 机械 | 乙供 | J10-01-001 | 交流弧焊机 容量 21kVA | 台班 | 0.3021 | 64.589 | 0 | 0 | 计价 | 按实计算
JYD10-188 | 材料 | 乙供 | C99010102 | 其他材料费 | 元 | 6.5321 | 1 | 0 | 0 | 计价 | 按实计算
JYD10-189 | 人工 | 乙供 | 9101106 | 普通工 | 工日 | 1.0723 | 75 | 0 | 0 | 计价 | 按实计算
JYD10-189 | 人工 | 乙供 | 9101109 | 安装技术工 | 工日 | 4.3472 | 114 | 0 | 0 | 计价 | 按实计算
JYD10-189 | 材料 | 乙供 | C12010100 | 电焊条 J422 综合 | kg | 1.0574 | 5.355 | 0 | 0 | 计价 | 按实计算
JYD10-189 | 材料 | 乙供 | C12011800 | 不锈钢电焊条 综合 | kg | 0.2014 | 31.12 | 0 | 0 | 计价 | 按实计算
JYD10-189 | 材料 | 乙供 | C13010201 | 镀锌六角螺栓 综合 | kg | 8.056 | 7.23 | 0 | 0 | 计价 | 按实计算
JYD10-189 | 材料 | 乙供 | C13011201 | 地脚螺栓 综合 | kg | 4.028 | 6.564 | 0 | 0 | 计价 | 按实计算
JYD10-189 | 材料 | 乙供 | C13040100 | 平垫圈 综合 | kg | 4.028 | 6.892 | 0 | 0 | 计价 | 按实计算
JYD10-189 | 材料 | 乙供 | C16011315 | 铜芯聚氯乙烯绝缘电线 120mm² | m | 1.007 | 71.576 | 0 | 0 | 计价 | 按实计算
JYD10-189 | 材料 | 乙供 | C16038109 | 铜接线端子 120mm² | 个 | 2.014 | 16.36 | 0 | 0 | 计价 | 按实计算
JYD10-189 | 材料 | 乙供 | C16100421 | 绝缘胶带 20mm×20m | 卷 | 2.014 | 1.77 | 0 | 0 | 计价 | 按实计算
JYD10-189 | 材料 | 乙供 | C18030199 | 橡胶密封圈 DN300 | 个 | 6.042 | 5.817 | 0 | 0 | 计价 | 按实计算
JYD10-189 | 材料 | 乙供 | C18040801 | 聚氯乙烯塑料薄膜 0.5mm | kg | 1.007 | 9.171 | 0 | 0 | 计价 | 按实计算
JYD10-189 | 材料 | 乙供 | C18060401 | 聚四氟乙烯生料带 加厚 | 卷 | 2.014 | 8.883 | 0 | 0 | 计价 | 按实计算
JYD10-189 | 材料 | 乙供 | C19030201 | 乙醇 | kg | 0.5035 | 3.674 | 0 | 0 | 计价 | 按实计算
JYD10-189 | 材料 | 乙供 | C19031101 | 清洗剂 | kg | 0.5035 | 2.623 | 0 | 0 | 计价 | 按实计算
JYD10-189 | 材料 | 乙供 | C19091001 | 密封胶 | kg | 0.5035 | 14.685 | 0 | 0 | 计价 | 按实计算
JYD10-189 | 材料 | 乙供 | C20010101 | 防锈漆 | kg | 0.2014 | 9.87 | 0 | 0 | 计价 | 按实计算
JYD10-189 | 材料 | 乙供 | C20030701 | 银粉漆 | kg | 0.5035 | 24.8 | 0 | 0 | 计价 | 按实计算
JYD10-189 | 材料 | 乙供 | C22040101 | 砂布 | 张 | 0.5035 | 0.74 | 0 | 0 | 计价 | 按实计算
JYD10-189 | 材料 | 乙供 | C22040401 | 白布 | m² | 0.4272 | 4 | 0 | 0 | 计价 | 按实计算
JYD10-189 | 材料 | 乙供 | C22040613 | 白棕绳 φ14 | kg | 0.5035 | 8.436 | 0 | 0 | 计价 | 按实计算
JYD10-189 | 机械 | 乙供 | J03-01-036 | 汽车式起重机 起重量 16t | 台班 | 0.1511 | 881.166 | 0 | 0 | 计价 | 按实计算
JYD10-189 | 机械 | 乙供 | J03-01-066 | 叉式起重机 起重量 5t | 台班 | 0.3021 | 459.446 | 0 | 0 | 计价 | 按实计算
JYD10-189 | 机械 | 乙供 | J04-01-002 | 载重汽车 5t | 台班 | 0.1007 | 375.731 | 0 | 0 | 计价 | 按实计算
JYD10-189 | 机械 | 乙供 | J05-01-032 | 单速电动葫芦 5t | 台班 | 1.007 | 42.408 | 0 | 0 | 计价 | 按实计算
JYD10-189 | 机械 | 乙供 | J10-01-001 | 交流弧焊机 容量 21kVA | 台班 | 0.3021 | 64.589 | 0 | 0 | 计价 | 按实计算
JYD10-189 | 机械 | 乙供 | J13-01-058 | 升降平台 30m | 台班 | 0.5035 | 328.039 | 0 | 0 | 计价 | 按实计算
JYD10-189 | 材料 | 乙供 | C99010102 | 其他材料费 | 元 | 6.5321 | 1 | 0 | 0 | 计价 | 按实计算
JYD10-190 | 人工 | 乙供 | 9101106 | 普通工 | 工日 | 0.8043 | 75 | 0 | 0 | 计价 | 按实计算
JYD10-190 | 人工 | 乙供 | 9101109 | 安装技术工 | 工日 | 3.2604 | 114 | 0 | 0 | 计价 | 按实计算
JYD10-190 | 材料 | 乙供 | C12010100 | 电焊条 J422 综合 | kg | 0.3525 | 5.355 | 0 | 0 | 计价 | 按实计算
JYD10-190 | 材料 | 乙供 | C12011800 | 不锈钢电焊条 综合 | kg | 0.1007 | 31.12 | 0 | 0 | 计价 | 按实计算
JYD10-190 | 材料 | 乙供 | C13010201 | 镀锌六角螺栓 综合 | kg | 5.035 | 7.23 | 0 | 0 | 计价 | 按实计算
JYD10-190 | 材料 | 乙供 | C13040100 | 平垫圈 综合 | kg | 2.014 | 6.892 | 0 | 0 | 计价 | 按实计算
JYD10-190 | 材料 | 乙供 | C16011315 | 铜芯聚氯乙烯绝缘电线 120mm² | m | 1.007 | 71.576 | 0 | 0 | 计价 | 按实计算
JYD10-190 | 材料 | 乙供 | C16038109 | 铜接线端子 120mm² | 个 | 2.014 | 16.36 | 0 | 0 | 计价 | 按实计算
JYD10-190 | 材料 | 乙供 | C16100421 | 绝缘胶带 20mm×20m | 卷 | 2.014 | 1.77 | 0 | 0 | 计价 | 按实计算
JYD10-190 | 材料 | 乙供 | C18040801 | 聚氯乙烯塑料薄膜 0.5mm | kg | 1.007 | 9.171 | 0 | 0 | 计价 | 按实计算
JYD10-190 | 材料 | 乙供 | C19030201 | 乙醇 | kg | 0.5035 | 3.674 | 0 | 0 | 计价 | 按实计算
JYD10-190 | 材料 | 乙供 | C19031101 | 清洗剂 | kg | 0.5035 | 2.623 | 0 | 0 | 计价 | 按实计算
JYD10-190 | 材料 | 乙供 | C20010101 | 防锈漆 | kg | 0.2014 | 9.87 | 0 | 0 | 计价 | 按实计算
JYD10-190 | 材料 | 乙供 | C20030701 | 银粉漆 | kg | 0.5035 | 24.8 | 0 | 0 | 计价 | 按实计算
JYD10-190 | 材料 | 乙供 | C22040101 | 砂布 | 张 | 0.5035 | 0.74 | 0 | 0 | 计价 | 按实计算
JYD10-190 | 材料 | 乙供 | C22040401 | 白布 | m² | 0.4272 | 4 | 0 | 0 | 计价 | 按实计算
JYD10-190 | 材料 | 乙供 | C22040613 | 白棕绳 φ14 | kg | 0.5035 | 8.436 | 0 | 0 | 计价 | 按实计算
JYD10-190 | 机械 | 乙供 | J10-01-001 | 交流弧焊机 容量 21kVA | 台班 | 0.1007 | 64.589 | 0 | 0 | 计价 | 按实计算
JYD10-190 | 机械 | 乙供 | J14-08-267 | 高温红外测温仪 | 台班 | 0.1007 | 212.61 | 0 | 0 | 计价 | 按实计算
JYD10-190 | 机械 | 乙供 | J16-01-025 | 绝缘电阻表(数字式) | 台班 | 0.1007 | 15.684 | 0 | 0 | 计价 | 按实计算
JYD10-190 | 机械 | 乙供 | J16-01-027 | 钳形电流表 | 台班 | 0.1007 | 13.151 | 0 | 0 | 计价 | 按实计算
JYD10-190 | 机械 | 乙供 | J16-01-039 | 数字万用表(数字式) | 台班 | 0.1007 | 17.536 | 0 | 0 | 计价 | 按实计算
JYD10-190 | 材料 | 乙供 | C99010102 | 其他材料费 | 元 | 3.9421 | 1 | 0 | 0 | 计价 | 按实计算
JYD10-191 | 人工 | 乙供 | 9101106 | 普通工 | 工日 | 0.8043 | 75 | 0 | 0 | 计价 | 按实计算
JYD10-191 | 人工 | 乙供 | 9101109 | 安装技术工 | 工日 | 3.2604 | 114 | 0 | 0 | 计价 | 按实计算
JYD10-191 | 材料 | 乙供 | C12010100 | 电焊条 J422 综合 | kg | 0.3525 | 5.355 | 0 | 0 | 计价 | 按实计算
JYD10-191 | 材料 | 乙供 | C12011800 | 不锈钢电焊条 综合 | kg | 0.1007 | 31.12 | 0 | 0 | 计价 | 按实计算
JYD10-191 | 材料 | 乙供 | C13010201 | 镀锌六角螺栓 综合 | kg | 5.035 | 7.23 | 0 | 0 | 计价 | 按实计算
JYD10-191 | 材料 | 乙供 | C13040100 | 平垫圈 综合 | kg | 2.014 | 6.892 | 0 | 0 | 计价 | 按实计算
JYD10-191 | 材料 | 乙供 | C16011315 | 铜芯聚氯乙烯绝缘电线 120mm² | m | 1.007 | 71.576 | 0 | 0 | 计价 | 按实计算
JYD10-191 | 材料 | 乙供 | C16038109 | 铜接线端子 120mm² | 个 | 2.014 | 16.36 | 0 | 0 | 计价 | 按实计算
JYD10-191 | 材料 | 乙供 | C16100421 | 绝缘胶带 20mm×20m | 卷 | 2.014 | 1.77 | 0 | 0 | 计价 | 按实计算
JYD10-191 | 材料 | 乙供 | C18040801 | 聚氯乙烯塑料薄膜 0.5mm | kg | 1.007 | 9.171 | 0 | 0 | 计价 | 按实计算
JYD10-191 | 材料 | 乙供 | C19030201 | 乙醇 | kg | 0.5035 | 3.674 | 0 | 0 | 计价 | 按实计算
JYD10-191 | 材料 | 乙供 | C19031101 | 清洗剂 | kg | 0.5035 | 2.623 | 0 | 0 | 计价 | 按实计算
JYD10-191 | 材料 | 乙供 | C20010101 | 防锈漆 | kg | 0.2014 | 9.87 | 0 | 0 | 计价 | 按实计算
JYD10-191 | 材料 | 乙供 | C20030701 | 银粉漆 | kg | 0.5035 | 24.8 | 0 | 0 | 计价 | 按实计算
JYD10-191 | 材料 | 乙供 | C22040101 | 砂布 | 张 | 0.5035 | 0.74 | 0 | 0 | 计价 | 按实计算
JYD10-191 | 材料 | 乙供 | C22040401 | 白布 | m² | 0.4272 | 4 | 0 | 0 | 计价 | 按实计算
JYD10-191 | 材料 | 乙供 | C22040613 | 白棕绳 φ14 | kg | 0.5035 | 8.436 | 0 | 0 | 计价 | 按实计算
JYD10-191 | 机械 | 乙供 | J10-01-001 | 交流弧焊机 容量 21kVA | 台班 | 0.1007 | 64.589 | 0 | 0 | 计价 | 按实计算
JYD10-191 | 机械 | 乙供 | J14-08-267 | 高温红外测温仪 | 台班 | 0.1007 | 212.61 | 0 | 0 | 计价 | 按实计算
JYD10-191 | 机械 | 乙供 | J16-01-025 | 绝缘电阻表(数字式) | 台班 | 0.1007 | 15.684 | 0 | 0 | 计价 | 按实计算
JYD10-191 | 机械 | 乙供 | J16-01-027 | 钳形电流表 | 台班 | 0.1007 | 13.151 | 0 | 0 | 计价 | 按实计算
JYD10-191 | 机械 | 乙供 | J16-01-039 | 数字万用表(数字式) | 台班 | 0.1007 | 17.536 | 0 | 0 | 计价 | 按实计算
JYD10-191 | 材料 | 乙供 | C99010102 | 其他材料费 | 元 | 3.9421 | 1 | 0 | 0 | 计价 | 按实计算
JYD10-192 | 人工 | 乙供 | 9101106 | 普通工 | 工日 | 0.8043 | 75 | 0 | 0 | 计价 | 按实计算
JYD10-192 | 人工 | 乙供 | 9101109 | 安装技术工 | 工日 | 3.2604 | 114 | 0 | 0 | 计价 | 按实计算
JYD10-192 | 材料 | 乙供 | C12010100 | 电焊条 J422 综合 | kg | 0.3525 | 5.355 | 0 | 0 | 计价 | 按实计算
JYD10-192 | 材料 | 乙供 | C12011800 | 不锈钢电焊条 综合 | kg | 0.1007 | 31.12 | 0 | 0 | 计价 | 按实计算
JYD10-192 | 材料 | 乙供 | C13010201 | 镀锌六角螺栓 综合 | kg | 5.035 | 7.23 | 0 | 0 | 计价 | 按实计算
JYD10-192 | 材料 | 乙供 | C13040100 | 平垫圈 综合 | kg | 2.014 | 6.892 | 0 | 0 | 计价 | 按实计算
JYD10-192 | 材料 | 乙供 | C16011315 | 铜芯聚氯乙烯绝缘电线 120mm² | m | 1.007 | 71.576 | 0 | 0 | 计价 | 按实计算
JYD10-192 | 材料 | 乙供 | C16038109 | 铜接线端子 120mm² | 个 | 2.014 | 16.36 | 0 | 0 | 计价 | 按实计算
JYD10-192 | 材料 | 乙供 | C16100421 | 绝缘胶带 20mm×20m | 卷 | 2.014 | 1.77 | 0 | 0 | 计价 | 按实计算
JYD10-192 | 材料 | 乙供 | C18030199 | 橡胶密封圈 DN300 | 个 | 2.014 | 5.817 | 0 | 0 | 计价 | 按实计算
JYD10-192 | 材料 | 乙供 | C18040801 | 聚氯乙烯塑料薄膜 0.5mm | kg | 1.007 | 9.171 | 0 | 0 | 计价 | 按实计算
JYD10-192 | 材料 | 乙供 | C19030201 | 乙醇 | kg | 0.5035 | 3.674 | 0 | 0 | 计价 | 按实计算
JYD10-192 | 材料 | 乙供 | C19031101 | 清洗剂 | kg | 0.5035 | 2.623 | 0 | 0 | 计价 | 按实计算
JYD10-192 | 材料 | 乙供 | C19091001 | 密封胶 | kg | 0.5035 | 14.685 | 0 | 0 | 计价 | 按实计算
JYD10-192 | 材料 | 乙供 | C20010101 | 防锈漆 | kg | 0.2014 | 9.87 | 0 | 0 | 计价 | 按实计算
JYD10-192 | 材料 | 乙供 | C20030701 | 银粉漆 | kg | 0.5035 | 24.8 | 0 | 0 | 计价 | 按实计算
JYD10-192 | 材料 | 乙供 | C22040101 | 砂布 | 张 | 0.5035 | 0.74 | 0 | 0 | 计价 | 按实计算
JYD10-192 | 材料 | 乙供 | C22040401 | 白布 | m² | 0.4272 | 4 | 0 | 0 | 计价 | 按实计算
JYD10-192 | 材料 | 乙供 | C22040613 | 白棕绳 φ14 | kg | 0.5035 | 8.436 | 0 | 0 | 计价 | 按实计算
JYD10-192 | 机械 | 乙供 | J10-01-001 | 交流弧焊机 容量 21kVA | 台班 | 0.1007 | 64.589 | 0 | 0 | 计价 | 按实计算
JYD10-192 | 机械 | 乙供 | J14-08-267 | 高温红外测温仪 | 台班 | 0.1007 | 212.61 | 0 | 0 | 计价 | 按实计算
JYD10-192 | 机械 | 乙供 | J16-01-025 | 绝缘电阻表(数字式) | 台班 | 0.1007 | 15.684 | 0 | 0 | 计价 | 按实计算
JYD10-192 | 机械 | 乙供 | J16-01-027 | 钳形电流表 | 台班 | 0.1007 | 13.151 | 0 | 0 | 计价 | 按实计算
JYD10-192 | 机械 | 乙供 | J16-01-039 | 数字万用表(数字式) | 台班 | 0.1007 | 17.536 | 0 | 0 | 计价 | 按实计算
JYD10-192 | 材料 | 乙供 | C99010102 | 其他材料费 | 元 | 4.3243 | 1 | 0 | 0 | 计价 | 按实计算
JYD10-193 | 人工 | 乙供 | 9101106 | 普通工 | 工日 | 1.0723 | 75 | 0 | 0 | 计价 | 按实计算
JYD10-193 | 人工 | 乙供 | 9101109 | 安装技术工 | 工日 | 4.3472 | 114 | 0 | 0 | 计价 | 按实计算
JYD10-193 | 材料 | 乙供 | C12010100 | 电焊条 J422 综合 | kg | 0.3525 | 5.355 | 0 | 0 | 计价 | 按实计算
JYD10-193 | 材料 | 乙供 | C12011800 | 不锈钢电焊条 综合 | kg | 0.2014 | 31.12 | 0 | 0 | 计价 | 按实计算
JYD10-193 | 材料 | 乙供 | C13010201 | 镀锌六角螺栓 综合 | kg | 1.007 | 7.23 | 0 | 0 | 计价 | 按实计算
JYD10-193 | 材料 | 乙供 | C13011201 | 地脚螺栓 综合 | kg | 1.007 | 6.564 | 0 | 0 | 计价 | 按实计算
JYD10-193 | 材料 | 乙供 | C13040100 | 平垫圈 综合 | kg | 0.5035 | 6.892 | 0 | 0 | 计价 | 按实计算
JYD10-193 | 材料 | 乙供 | C16011315 | 铜芯聚氯乙烯绝缘电线 120mm² | m | 1.007 | 71.576 | 0 | 0 | 计价 | 按实计算
JYD10-193 | 材料 | 乙供 | C16038109 | 铜接线端子 120mm² | 个 | 2.014 | 16.36 | 0 | 0 | 计价 | 按实计算
JYD10-193 | 材料 | 乙供 | C16100421 | 绝缘胶带 20mm×20m | 卷 | 2.014 | 1.77 | 0 | 0 | 计价 | 按实计算
JYD10-193 | 材料 | 乙供 | C18030199 | 橡胶密封圈 DN300 | 个 | 4.028 | 5.817 | 0 | 0 | 计价 | 按实计算
JYD10-193 | 材料 | 乙供 | C18040801 | 聚氯乙烯塑料薄膜 0.5mm | kg | 1.007 | 9.171 | 0 | 0 | 计价 | 按实计算
JYD10-193 | 材料 | 乙供 | C18060401 | 聚四氟乙烯生料带 加厚 | 卷 | 2.014 | 8.883 | 0 | 0 | 计价 | 按实计算
JYD10-193 | 材料 | 乙供 | C19030201 | 乙醇 | kg | 0.5035 | 3.674 | 0 | 0 | 计价 | 按实计算
JYD10-193 | 材料 | 乙供 | C19031101 | 清洗剂 | kg | 0.5035 | 2.623 | 0 | 0 | 计价 | 按实计算
JYD10-193 | 材料 | 乙供 | C19091001 | 密封胶 | kg | 0.5035 | 14.685 | 0 | 0 | 计价 | 按实计算
JYD10-193 | 材料 | 乙供 | C19110402 | 氮气(高纯) 20L | 瓶 | 20.14 | 20.067 | 0 | 0 | 计价 | 按实计算
JYD10-193 | 材料 | 乙供 | C20010101 | 防锈漆 | kg | 0.2014 | 9.87 | 0 | 0 | 计价 | 按实计算
JYD10-193 | 材料 | 乙供 | C20030701 | 银粉漆 | kg | 0.5035 | 24.8 | 0 | 0 | 计价 | 按实计算
JYD10-193 | 材料 | 乙供 | C22040101 | 砂布 | 张 | 0.5035 | 0.74 | 0 | 0 | 计价 | 按实计算
JYD10-193 | 材料 | 乙供 | C22040401 | 白布 | m² | 0.4272 | 4 | 0 | 0 | 计价 | 按实计算
JYD10-193 | 材料 | 乙供 | C22040613 | 白棕绳 φ14 | kg | 0.5035 | 8.436 | 0 | 0 | 计价 | 按实计算
JYD10-193 | 机械 | 乙供 | J03-01-036 | 汽车式起重机 起重量 16t | 台班 | 0.1007 | 881.166 | 0 | 0 | 计价 | 按实计算
JYD10-193 | 机械 | 乙供 | J03-01-066 | 叉式起重机 起重量 5t | 台班 | 0.1007 | 459.446 | 0 | 0 | 计价 | 按实计算
JYD10-193 | 机械 | 乙供 | J04-01-002 | 载重汽车 5t | 台班 | 0.1007 | 375.731 | 0 | 0 | 计价 | 按实计算
JYD10-193 | 机械 | 乙供 | J05-01-032 | 单速电动葫芦 5t | 台班 | 0.3021 | 42.408 | 0 | 0 | 计价 | 按实计算
JYD10-193 | 机械 | 乙供 | J10-01-001 | 交流弧焊机 容量 21kVA | 台班 | 0.1007 | 64.589 | 0 | 0 | 计价 | 按实计算
JYD10-193 | 材料 | 乙供 | C99010102 | 其他材料费 | 元 | 12.4036 | 1 | 0 | 0 | 计价 | 按实计算
JYD10-194 | 人工 | 乙供 | 9101106 | 普通工 | 工日 | 1.3404 | 75 | 0 | 0 | 计价 | 按实计算
JYD10-194 | 人工 | 乙供 | 9101109 | 安装技术工 | 工日 | 5.434 | 114 | 0 | 0 | 计价 | 按实计算
JYD10-194 | 材料 | 乙供 | C21010301 | 蒸馏水 | kg | 5035 | 0.133 | 0 | 0 | 计价 | 按实计算
JYD10-194 | 材料 | 乙供 | C22040401 | 白布 | m² | 4.2723 | 4 | 0 | 0 | 计价 | 按实计算
JYD10-194 | 机械 | 乙供 | J04-01-042 | 洒水车 5000L | 台班 | 1.007 | 466.148 | 0 | 0 | 计价 | 按实计算
JYD10-194 | 材料 | 乙供 | C99010102 | 其他材料费 | 元 | 13.7349 | 1 | 0 | 0 | 计价 | 按实计算
JYD10-195 | 人工 | 乙供 | 9101109 | 安装技术工 | 工日 | 44.1513 | 114 | 0 | 0 | 计价 | 按实计算
JYD10-195 | 材料 | 乙供 | C22040401 | 白布 | m² | 4.2723 | 4 | 0 | 0 | 计价 | 按实计算
JYD10-195 | 机械 | 乙供 | J13-01-058 | 升降平台 30m | 台班 | 0.5035 | 328.039 | 0 | 0 | 计价 | 按实计算
JYD10-195 | 机械 | 乙供 | J14-04-008 | 水特性测试仪 | 台班 | 0.1007 | 757.99 | 0 | 0 | 计价 | 按实计算
JYD10-195 | 机械 | 乙供 | J14-05-050 | 光万用表(光源、光功率计、光纤在线测试) | 台班 | 0.1007 | 93.764 | 0 | 0 | 计价 | 按实计算
JYD10-195 | 机械 | 乙供 | J14-08-106 | 循环冷却水动态模拟试验装置 | 台班 | 0.9063 | 2392.097 | 0 | 0 | 计价 | 按实计算
JYD10-195 | 机械 | 乙供 | J14-08-171 | 便携式溶解氧表 | 台班 | 0.1007 | 2332.313 | 0 | 0 | 计价 | 按实计算
JYD10-195 | 机械 | 乙供 | J14-08-179 | pH测试仪 | 台班 | 0.1007 | 491.607 | 0 | 0 | 计价 | 按实计算
JYD10-195 | 机械 | 乙供 | J14-08-202 | 电导率仪 | 台班 | 0.1007 | 3768.273 | 0 | 0 | 计价 | 按实计算
JYD10-195 | 机械 | 乙供 | J14-08-267 | 高温红外测温仪 | 台班 | 0.1007 | 212.61 | 0 | 0 | 计价 | 按实计算
JYD10-195 | 机械 | 乙供 | J16-01-025 | 绝缘电阻表(数字式) | 台班 | 0.1007 | 15.684 | 0 | 0 | 计价 | 按实计算
JYD10-195 | 机械 | 乙供 | J16-01-027 | 钳形电流表 | 台班 | 0.1007 | 13.151 | 0 | 0 | 计价 | 按实计算
JYD10-195 | 机械 | 乙供 | J16-01-036 | 相位表(相位电压测试仪) | 台班 | 0.1007 | 10.96 | 0 | 0 | 计价 | 按实计算
JYD10-195 | 机械 | 乙供 | J16-01-039 | 数字万用表(数字式) | 台班 | 0.1007 | 17.536 | 0 | 0 | 计价 | 按实计算
JYD10-195 | 机械 | 乙供 | J19-01-038 | 数字传输分析仪 | 台班 | 0.2014 | 1099.636 | 0 | 0 | 计价 | 按实计算
JYD10-195 | 材料 | 乙供 | C99010102 | 其他材料费 | 元 | 0.3418 | 1 | 0 | 0 | 计价 | 按实计算
JYD10-196 | 人工 | 乙供 | 9101106 | 普通工 | 工日 | 1.3404 | 75 | 0 | 0 | 计价 | 按实计算
JYD10-196 | 人工 | 乙供 | 9101109 | 安装技术工 | 工日 | 9.5095 | 114 | 0 | 0 | 计价 | 按实计算
JYD10-196 | 材料 | 乙供 | C12010100 | 电焊条 J422 综合 | kg | 1.0574 | 5.355 | 0 | 0 | 计价 | 按实计算
JYD10-196 | 材料 | 乙供 | C12011800 | 不锈钢电焊条 综合 | kg | 0.2014 | 31.12 | 0 | 0 | 计价 | 按实计算
JYD10-196 | 材料 | 乙供 | C13010201 | 镀锌六角螺栓 综合 | kg | 4.028 | 7.23 | 0 | 0 | 计价 | 按实计算
JYD10-196 | 材料 | 乙供 | C13011201 | 地脚螺栓 综合 | kg | 4.028 | 6.564 | 0 | 0 | 计价 | 按实计算
JYD10-196 | 材料 | 乙供 | C13040100 | 平垫圈 综合 | kg | 2.014 | 6.892 | 0 | 0 | 计价 | 按实计算
JYD10-196 | 材料 | 乙供 | C16011315 | 铜芯聚氯乙烯绝缘电线 120mm² | m | 1.007 | 71.576 | 0 | 0 | 计价 | 按实计算
JYD10-196 | 材料 | 乙供 | C16038109 | 铜接线端子 120mm² | 个 | 2.014 | 16.36 | 0 | 0 | 计价 | 按实计算
JYD10-196 | 材料 | 乙供 | C16100421 | 绝缘胶带 20mm×20m | 卷 | 2.014 | 1.77 | 0 | 0 | 计价 | 按实计算
JYD10-196 | 材料 | 乙供 | C18030199 | 橡胶密封圈 DN300 | 个 | 6.042 | 5.817 | 0 | 0 | 计价 | 按实计算
JYD10-196 | 材料 | 乙供 | C18040801 | 聚氯乙烯塑料薄膜 0.5mm | kg | 1.007 | 9.171 | 0 | 0 | 计价 | 按实计算
JYD10-196 | 材料 | 乙供 | C18060401 | 聚四氟乙烯生料带 加厚 | 卷 | 2.014 | 8.883 | 0 | 0 | 计价 | 按实计算
JYD10-196 | 材料 | 乙供 | C19020113 | 液压油32号 | kg | 2.014 | 7.481 | 0 | 0 | 计价 | 按实计算
JYD10-196 | 材料 | 乙供 | C19020405 | 导电脂 | kg | 0.0504 | 10.678 | 0 | 0 | 计价 | 按实计算
JYD10-196 | 材料 | 乙供 | C19030201 | 乙醇 | kg | 0.5035 | 3.674 | 0 | 0 | 计价 | 按实计算
JYD10-196 | 材料 | 乙供 | C19031101 | 清洗剂 | kg | 2.014 | 2.623 | 0 | 0 | 计价 | 按实计算
JYD10-196 | 材料 | 乙供 | C19091001 | 密封胶 | kg | 0.5035 | 14.685 | 0 | 0 | 计价 | 按实计算
JYD10-196 | 材料 | 乙供 | C20010101 | 防锈漆 | kg | 0.2014 | 9.87 | 0 | 0 | 计价 | 按实计算
JYD10-196 | 材料 | 乙供 | C20030701 | 银粉漆 | kg | 0.5035 | 24.8 | 0 | 0 | 计价 | 按实计算
JYD10-196 | 材料 | 乙供 | C22040101 | 砂布 | 张 | 0.5035 | 0.74 | 0 | 0 | 计价 | 按实计算
JYD10-196 | 材料 | 乙供 | C22040401 | 白布 | m² | 0.4272 | 4 | 0 | 0 | 计价 | 按实计算
JYD10-196 | 材料 | 乙供 | C22040613 | 白棕绳 φ14 | kg | 0.2014 | 8.436 | 0 | 0 | 计价 | 按实计算
JYD10-196 | 机械 | 乙供 | J03-01-036 | 汽车式起重机 起重量 16t | 台班 | 0.2014 | 881.166 | 0 | 0 | 计价 | 按实计算
JYD10-196 | 机械 | 乙供 | J03-01-066 | 叉式起重机 起重量 5t | 台班 | 0.3021 | 459.446 | 0 | 0 | 计价 | 按实计算
JYD10-196 | 机械 | 乙供 | J04-01-002 | 载重汽车 5t | 台班 | 0.2014 | 375.731 | 0 | 0 | 计价 | 按实计算
JYD10-196 | 机械 | 乙供 | J05-01-032 | 单速电动葫芦 5t | 台班 | 0.5035 | 42.408 | 0 | 0 | 计价 | 按实计算
JYD10-196 | 机械 | 乙供 | J10-01-001 | 交流弧焊机 容量 21kVA | 台班 | 0.3021 | 64.589 | 0 | 0 | 计价 | 按实计算
JYD10-196 | 机械 | 乙供 | J14-08-046 | 高精度转速转换器 | 台班 | 0.1007 | 135.804 | 0 | 0 | 计价 | 按实计算
JYD10-196 | 机械 | 乙供 | J14-08-234 | 振动校验仪 | 台班 | 0.1007 | 575.23 | 0 | 0 | 计价 | 按实计算
JYD10-196 | 机械 | 乙供 | J14-08-267 | 高温红外测温仪 | 台班 | 0.1007 | 212.61 | 0 | 0 | 计价 | 按实计算
JYD10-196 | 机械 | 乙供 | J14-08-287 | 绝缘电阻测试仪 2500~10000V 2mA以上 | 台班 | 0.1007 | 239.717 | 0 | 0 | 计价 | 按实计算
JYD10-196 | 机械 | 乙供 | J16-01-025 | 绝缘电阻表(数字式) | 台班 | 0.1007 | 15.684 | 0 | 0 | 计价 | 按实计算
JYD10-196 | 机械 | 乙供 | J16-01-027 | 钳形电流表 | 台班 | 0.1007 | 13.151 | 0 | 0 | 计价 | 按实计算
JYD10-196 | 机械 | 乙供 | J16-01-039 | 数字万用表(数字式) | 台班 | 0.1007 | 17.536 | 0 | 0 | 计价 | 按实计算
JYD10-196 | 材料 | 乙供 | C99010102 | 其他材料费 | 元 | 6.0124 | 1 | 0 | 0 | 计价 | 按实计算
JYD10-197 | 人工 | 乙供 | 9101106 | 普通工 | 工日 | 1.4743 | 75 | 0 | 0 | 计价 | 按实计算
JYD10-197 | 人工 | 乙供 | 9101109 | 安装技术工 | 工日 | 10.4605 | 114 | 0 | 0 | 计价 | 按实计算
JYD10-197 | 材料 | 乙供 | C12010100 | 电焊条 J422 综合 | kg | 1.1631 | 5.355 | 0 | 0 | 计价 | 按实计算
JYD10-197 | 材料 | 乙供 | C12011800 | 不锈钢电焊条 综合 | kg | 0.2215 | 31.12 | 0 | 0 | 计价 | 按实计算
JYD10-197 | 材料 | 乙供 | C13010201 | 镀锌六角螺栓 综合 | kg | 4.4308 | 7.23 | 0 | 0 | 计价 | 按实计算
JYD10-197 | 材料 | 乙供 | C13011201 | 地脚螺栓 综合 | kg | 4.4308 | 6.564 | 0 | 0 | 计价 | 按实计算
JYD10-197 | 材料 | 乙供 | C13040100 | 平垫圈 综合 | kg | 2.2154 | 6.892 | 0 | 0 | 计价 | 按实计算
JYD10-197 | 材料 | 乙供 | C16011315 | 铜芯聚氯乙烯绝缘电线 120mm² | m | 1.007 | 71.576 | 0 | 0 | 计价 | 按实计算
JYD10-197 | 材料 | 乙供 | C16038109 | 铜接线端子 120mm² | 个 | 2.014 | 16.36 | 0 | 0 | 计价 | 按实计算
JYD10-197 | 材料 | 乙供 | C16100421 | 绝缘胶带 20mm×20m | 卷 | 2.2154 | 1.77 | 0 | 0 | 计价 | 按实计算
JYD10-197 | 材料 | 乙供 | C18030199 | 橡胶密封圈 DN300 | 个 | 6.042 | 5.817 | 0 | 0 | 计价 | 按实计算
JYD10-197 | 材料 | 乙供 | C18040801 | 聚氯乙烯塑料薄膜 0.5mm | kg | 1.1077 | 9.171 | 0 | 0 | 计价 | 按实计算
JYD10-197 | 材料 | 乙供 | C18060401 | 聚四氟乙烯生料带 加厚 | 卷 | 2.2154 | 8.883 | 0 | 0 | 计价 | 按实计算
JYD10-197 | 材料 | 乙供 | C19020113 | 液压油32号 | kg | 2.2154 | 7.481 | 0 | 0 | 计价 | 按实计算
JYD10-197 | 材料 | 乙供 | C19020405 | 导电脂 | kg | 0.0554 | 10.678 | 0 | 0 | 计价 | 按实计算
JYD10-197 | 材料 | 乙供 | C19030201 | 乙醇 | kg | 0.5539 | 3.674 | 0 | 0 | 计价 | 按实计算
JYD10-197 | 材料 | 乙供 | C19031101 | 清洗剂 | kg | 2.2154 | 2.623 | 0 | 0 | 计价 | 按实计算
JYD10-197 | 材料 | 乙供 | C19091001 | 密封胶 | kg | 0.5539 | 14.685 | 0 | 0 | 计价 | 按实计算
JYD10-197 | 材料 | 乙供 | C20010101 | 防锈漆 | kg | 0.2215 | 9.87 | 0 | 0 | 计价 | 按实计算
JYD10-197 | 材料 | 乙供 | C20030701 | 银粉漆 | kg | 0.5539 | 24.8 | 0 | 0 | 计价 | 按实计算
JYD10-197 | 材料 | 乙供 | C22040101 | 砂布 | 张 | 0.5539 | 0.74 | 0 | 0 | 计价 | 按实计算
JYD10-197 | 材料 | 乙供 | C22040401 | 白布 | m² | 0.4699 | 4 | 0 | 0 | 计价 | 按实计算
JYD10-197 | 材料 | 乙供 | C22040613 | 白棕绳 φ14 | kg | 0.2215 | 8.436 | 0 | 0 | 计价 | 按实计算
JYD10-197 | 机械 | 乙供 | J03-01-036 | 汽车式起重机 起重量 16t | 台班 | 0.2215 | 881.166 | 0 | 0 | 计价 | 按实计算
JYD10-197 | 机械 | 乙供 | J03-01-066 | 叉式起重机 起重量 5t | 台班 | 0.3323 | 459.446 | 0 | 0 | 计价 | 按实计算
JYD10-197 | 机械 | 乙供 | J04-01-002 | 载重汽车 5t | 台班 | 0.2215 | 375.731 | 0 | 0 | 计价 | 按实计算
JYD10-197 | 机械 | 乙供 | J05-01-032 | 单速电动葫芦 5t | 台班 | 0.5539 | 42.408 | 0 | 0 | 计价 | 按实计算
JYD10-197 | 机械 | 乙供 | J10-01-001 | 交流弧焊机 容量 21kVA | 台班 | 0.3323 | 64.589 | 0 | 0 | 计价 | 按实计算
JYD10-197 | 机械 | 乙供 | J14-08-046 | 高精度转速转换器 | 台班 | 0.1108 | 135.804 | 0 | 0 | 计价 | 按实计算
JYD10-197 | 机械 | 乙供 | J14-08-234 | 振动校验仪 | 台班 | 0.1108 | 575.23 | 0 | 0 | 计价 | 按实计算
JYD10-197 | 机械 | 乙供 | J14-08-267 | 高温红外测温仪 | 台班 | 0.1108 | 212.61 | 0 | 0 | 计价 | 按实计算
JYD10-197 | 机械 | 乙供 | J14-08-287 | 绝缘电阻测试仪 2500~10000V 2mA以上 | 台班 | 0.1108 | 239.717 | 0 | 0 | 计价 | 按实计算
JYD10-197 | 机械 | 乙供 | J16-01-025 | 绝缘电阻表(数字式) | 台班 | 0.1108 | 15.684 | 0 | 0 | 计价 | 按实计算
JYD10-197 | 机械 | 乙供 | J16-01-027 | 钳形电流表 | 台班 | 0.1108 | 13.151 | 0 | 0 | 计价 | 按实计算
JYD10-197 | 机械 | 乙供 | J16-01-039 | 数字万用表(数字式) | 台班 | 0.1108 | 17.536 | 0 | 0 | 计价 | 按实计算
JYD10-197 | 材料 | 乙供 | C99010102 | 其他材料费 | 元 | 6.3333 | 1 | 0 | 0 | 计价 | 按实计算
JYD10-198 | 人工 | 乙供 | 9101106 | 普通工 | 工日 | 1.6218 | 75 | 0 | 0 | 计价 | 按实计算
JYD10-198 | 人工 | 乙供 | 9101109 | 安装技术工 | 工日 | 11.5065 | 114 | 0 | 0 | 计价 | 按实计算
JYD10-198 | 材料 | 乙供 | C12010100 | 电焊条 J422 综合 | kg | 1.2796 | 5.355 | 0 | 0 | 计价 | 按实计算
JYD10-198 | 材料 | 乙供 | C12011800 | 不锈钢电焊条 综合 | kg | 0.2437 | 31.12 | 0 | 0 | 计价 | 按实计算
JYD10-198 | 材料 | 乙供 | C13010201 | 镀锌六角螺栓 综合 | kg | 4.8739 | 7.23 | 0 | 0 | 计价 | 按实计算
JYD10-198 | 材料 | 乙供 | C13011201 | 地脚螺栓 综合 | kg | 4.8739 | 6.564 | 0 | 0 | 计价 | 按实计算
JYD10-198 | 材料 | 乙供 | C13040100 | 平垫圈 综合 | kg | 2.4369 | 6.892 | 0 | 0 | 计价 | 按实计算
JYD10-198 | 材料 | 乙供 | C16011315 | 铜芯聚氯乙烯绝缘电线 120mm² | m | 1.007 | 71.576 | 0 | 0 | 计价 | 按实计算
JYD10-198 | 材料 | 乙供 | C16038109 | 铜接线端子 120mm² | 个 | 2.014 | 16.36 | 0 | 0 | 计价 | 按实计算
JYD10-198 | 材料 | 乙供 | C16100421 | 绝缘胶带 20mm×20m | 卷 | 2.4369 | 1.77 | 0 | 0 | 计价 | 按实计算
JYD10-198 | 材料 | 乙供 | C18030199 | 橡胶密封圈 DN300 | 个 | 6.042 | 5.817 | 0 | 0 | 计价 | 按实计算
JYD10-198 | 材料 | 乙供 | C18040801 | 聚氯乙烯塑料薄膜 0.5mm | kg | 1.2185 | 9.171 | 0 | 0 | 计价 | 按实计算
JYD10-198 | 材料 | 乙供 | C18060401 | 聚四氟乙烯生料带 加厚 | 卷 | 2.4369 | 8.883 | 0 | 0 | 计价 | 按实计算
JYD10-198 | 材料 | 乙供 | C19020113 | 液压油32号 | kg | 2.4369 | 7.481 | 0 | 0 | 计价 | 按实计算
JYD10-198 | 材料 | 乙供 | C19020405 | 导电脂 | kg | 0.0609 | 10.678 | 0 | 0 | 计价 | 按实计算
JYD10-198 | 材料 | 乙供 | C19030201 | 乙醇 | kg | 0.6092 | 3.674 | 0 | 0 | 计价 | 按实计算
JYD10-198 | 材料 | 乙供 | C19031101 | 清洗剂 | kg | 2.4369 | 2.623 | 0 | 0 | 计价 | 按实计算
JYD10-198 | 材料 | 乙供 | C19091001 | 密封胶 | kg | 0.6092 | 14.685 | 0 | 0 | 计价 | 按实计算
JYD10-198 | 材料 | 乙供 | C20010101 | 防锈漆 | kg | 0.2437 | 9.87 | 0 | 0 | 计价 | 按实计算
JYD10-198 | 材料 | 乙供 | C20030701 | 银粉漆 | kg | 0.6092 | 24.8 | 0 | 0 | 计价 | 按实计算
JYD10-198 | 材料 | 乙供 | C22040101 | 砂布 | 张 | 0.6092 | 0.74 | 0 | 0 | 计价 | 按实计算
JYD10-198 | 材料 | 乙供 | C22040401 | 白布 | m² | 0.517 | 4 | 0 | 0 | 计价 | 按实计算
JYD10-198 | 材料 | 乙供 | C22040613 | 白棕绳 φ14 | kg | 0.2437 | 8.436 | 0 | 0 | 计价 | 按实计算
JYD10-198 | 机械 | 乙供 | J03-01-036 | 汽车式起重机 起重量 16t | 台班 | 0.2437 | 881.166 | 0 | 0 | 计价 | 按实计算
JYD10-198 | 机械 | 乙供 | J03-01-066 | 叉式起重机 起重量 5t | 台班 | 0.3656 | 459.446 | 0 | 0 | 计价 | 按实计算
JYD10-198 | 机械 | 乙供 | J04-01-002 | 载重汽车 5t | 台班 | 0.2437 | 375.731 | 0 | 0 | 计价 | 按实计算
JYD10-198 | 机械 | 乙供 | J05-01-032 | 单速电动葫芦 5t | 台班 | 0.6092 | 42.408 | 0 | 0 | 计价 | 按实计算
JYD10-198 | 机械 | 乙供 | J10-01-001 | 交流弧焊机 容量 21kVA | 台班 | 0.3656 | 64.589 | 0 | 0 | 计价 | 按实计算
JYD10-198 | 机械 | 乙供 | J14-08-046 | 高精度转速转换器 | 台班 | 0.1219 | 135.804 | 0 | 0 | 计价 | 按实计算
JYD10-198 | 机械 | 乙供 | J14-08-234 | 振动校验仪 | 台班 | 0.1219 | 575.23 | 0 | 0 | 计价 | 按实计算
JYD10-198 | 机械 | 乙供 | J14-08-267 | 高温红外测温仪 | 台班 | 0.1219 | 212.61 | 0 | 0 | 计价 | 按实计算
JYD10-198 | 机械 | 乙供 | J14-08-287 | 绝缘电阻测试仪 2500~10000V 2mA以上 | 台班 | 0.1219 | 239.717 | 0 | 0 | 计价 | 按实计算
JYD10-198 | 机械 | 乙供 | J16-01-025 | 绝缘电阻表(数字式) | 台班 | 0.1219 | 15.684 | 0 | 0 | 计价 | 按实计算
JYD10-198 | 机械 | 乙供 | J16-01-027 | 钳形电流表 | 台班 | 0.1219 | 13.151 | 0 | 0 | 计价 | 按实计算
JYD10-198 | 机械 | 乙供 | J16-01-039 | 数字万用表(数字式) | 台班 | 0.1219 | 17.536 | 0 | 0 | 计价 | 按实计算
JYD10-198 | 材料 | 乙供 | C99010102 | 其他材料费 | 元 | 6.6863 | 1 | 0 | 0 | 计价 | 按实计算
JYD10-199 | 人工 | 乙供 | 9101106 | 普通工 | 工日 | 1.784 | 75 | 0 | 0 | 计价 | 按实计算
JYD10-199 | 人工 | 乙供 | 9101109 | 安装技术工 | 工日 | 12.6571 | 114 | 0 | 0 | 计价 | 按实计算
JYD10-199 | 材料 | 乙供 | C12010100 | 电焊条 J422 综合 | kg | 1.4074 | 5.355 | 0 | 0 | 计价 | 按实计算
JYD10-199 | 材料 | 乙供 | C12011800 | 不锈钢电焊条 综合 | kg | 0.2681 | 31.12 | 0 | 0 | 计价 | 按实计算
JYD10-199 | 材料 | 乙供 | C13010201 | 镀锌六角螺栓 综合 | kg | 5.3612 | 7.23 | 0 | 0 | 计价 | 按实计算
JYD10-199 | 材料 | 乙供 | C13011201 | 地脚螺栓 综合 | kg | 5.3612 | 6.564 | 0 | 0 | 计价 | 按实计算
JYD10-199 | 材料 | 乙供 | C13040100 | 平垫圈 综合 | kg | 2.6806 | 6.892 | 0 | 0 | 计价 | 按实计算
JYD10-199 | 材料 | 乙供 | C16011315 | 铜芯聚氯乙烯绝缘电线 120mm² | m | 1.007 | 71.576 | 0 | 0 | 计价 | 按实计算
JYD10-199 | 材料 | 乙供 | C16038109 | 铜接线端子 120mm² | 个 | 2.014 | 16.36 | 0 | 0 | 计价 | 按实计算
JYD10-199 | 材料 | 乙供 | C16100421 | 绝缘胶带 20mm×20m | 卷 | 2.6806 | 1.77 | 0 | 0 | 计价 | 按实计算
JYD10-199 | 材料 | 乙供 | C18030199 | 橡胶密封圈 DN300 | 个 | 6.042 | 5.817 | 0 | 0 | 计价 | 按实计算
JYD10-199 | 材料 | 乙供 | C18040801 | 聚氯乙烯塑料薄膜 0.5mm | kg | 1.3404 | 9.171 | 0 | 0 | 计价 | 按实计算
JYD10-199 | 材料 | 乙供 | C18060401 | 聚四氟乙烯生料带 加厚 | 卷 | 2.6806 | 8.883 | 0 | 0 | 计价 | 按实计算
JYD10-199 | 材料 | 乙供 | C19020113 | 液压油32号 | kg | 2.6806 | 7.481 | 0 | 0 | 计价 | 按实计算
JYD10-199 | 材料 | 乙供 | C19020405 | 导电脂 | kg | 0.0671 | 10.678 | 0 | 0 | 计价 | 按实计算
JYD10-199 | 材料 | 乙供 | C19030201 | 乙醇 | kg | 0.6701 | 3.674 | 0 | 0 | 计价 | 按实计算
JYD10-199 | 材料 | 乙供 | C19031101 | 清洗剂 | kg | 2.6806 | 2.623 | 0 | 0 | 计价 | 按实计算
JYD10-199 | 材料 | 乙供 | C19091001 | 密封胶 | kg | 0.6701 | 14.685 | 0 | 0 | 计价 | 按实计算
JYD10-199 | 材料 | 乙供 | C20010101 | 防锈漆 | kg | 0.2681 | 9.87 | 0 | 0 | 计价 | 按实计算
JYD10-199 | 材料 | 乙供 | C20030701 | 银粉漆 | kg | 0.6701 | 24.8 | 0 | 0 | 计价 | 按实计算
JYD10-199 | 材料 | 乙供 | C22040101 | 砂布 | 张 | 0.6701 | 0.74 | 0 | 0 | 计价 | 按实计算
JYD10-199 | 材料 | 乙供 | C22040401 | 白布 | m² | 0.5687 | 4 | 0 | 0 | 计价 | 按实计算
JYD10-199 | 材料 | 乙供 | C22040613 | 白棕绳 φ14 | kg | 0.2681 | 8.436 | 0 | 0 | 计价 | 按实计算
JYD10-199 | 机械 | 乙供 | J03-01-036 | 汽车式起重机 起重量 16t | 台班 | 0.2681 | 881.166 | 0 | 0 | 计价 | 按实计算
JYD10-199 | 机械 | 乙供 | J03-01-066 | 叉式起重机 起重量 5t | 台班 | 0.4021 | 459.446 | 0 | 0 | 计价 | 按实计算
JYD10-199 | 机械 | 乙供 | J04-01-002 | 载重汽车 5t | 台班 | 0.2681 | 375.731 | 0 | 0 | 计价 | 按实计算
JYD10-199 | 机械 | 乙供 | J05-01-032 | 单速电动葫芦 5t | 台班 | 0.6701 | 42.408 | 0 | 0 | 计价 | 按实计算
JYD10-199 | 机械 | 乙供 | J10-01-001 | 交流弧焊机 容量 21kVA | 台班 | 0.4021 | 64.589 | 0 | 0 | 计价 | 按实计算
JYD10-199 | 机械 | 乙供 | J14-08-046 | 高精度转速转换器 | 台班 | 0.134 | 135.804 | 0 | 0 | 计价 | 按实计算
JYD10-199 | 机械 | 乙供 | J14-08-234 | 振动校验仪 | 台班 | 0.134 | 575.23 | 0 | 0 | 计价 | 按实计算
JYD10-199 | 机械 | 乙供 | J14-08-267 | 高温红外测温仪 | 台班 | 0.134 | 212.61 | 0 | 0 | 计价 | 按实计算
JYD10-199 | 机械 | 乙供 | J14-08-287 | 绝缘电阻测试仪 2500~10000V 2mA以上 | 台班 | 0.134 | 239.717 | 0 | 0 | 计价 | 按实计算
JYD10-199 | 机械 | 乙供 | J16-01-025 | 绝缘电阻表(数字式) | 台班 | 0.134 | 15.684 | 0 | 0 | 计价 | 按实计算
JYD10-199 | 机械 | 乙供 | J16-01-027 | 钳形电流表 | 台班 | 0.134 | 13.151 | 0 | 0 | 计价 | 按实计算
JYD10-199 | 机械 | 乙供 | J16-01-039 | 数字万用表(数字式) | 台班 | 0.134 | 17.536 | 0 | 0 | 计价 | 按实计算
JYD10-199 | 材料 | 乙供 | C99010102 | 其他材料费 | 元 | 7.0746 | 1 | 0 | 0 | 计价 | 按实计算
JYD10-200 | 人工 | 乙供 | 9101106 | 普通工 | 工日 | 1.9624 | 75 | 0 | 0 | 计价 | 按实计算
JYD10-200 | 人工 | 乙供 | 9101109 | 安装技术工 | 工日 | 13.9229 | 114 | 0 | 0 | 计价 | 按实计算
JYD10-200 | 材料 | 乙供 | C12010100 | 电焊条 J422 综合 | kg | 1.5481 | 5.355 | 0 | 0 | 计价 | 按实计算
JYD10-200 | 材料 | 乙供 | C12011800 | 不锈钢电焊条 综合 | kg | 0.2949 | 31.12 | 0 | 0 | 计价 | 按实计算
JYD10-200 | 材料 | 乙供 | C13010201 | 镀锌六角螺栓 综合 | kg | 5.8974 | 7.23 | 0 | 0 | 计价 | 按实计算
JYD10-200 | 材料 | 乙供 | C13011201 | 地脚螺栓 综合 | kg | 5.8974 | 6.564 | 0 | 0 | 计价 | 按实计算
JYD10-200 | 材料 | 乙供 | C13040100 | 平垫圈 综合 | kg | 2.9487 | 6.892 | 0 | 0 | 计价 | 按实计算
JYD10-200 | 材料 | 乙供 | C16011315 | 铜芯聚氯乙烯绝缘电线 120mm² | m | 1.007 | 71.576 | 0 | 0 | 计价 | 按实计算
JYD10-200 | 材料 | 乙供 | C16038109 | 铜接线端子 120mm² | 个 | 2.014 | 16.36 | 0 | 0 | 计价 | 按实计算
JYD10-200 | 材料 | 乙供 | C16100421 | 绝缘胶带 20mm×20m | 卷 | 2.9487 | 1.77 | 0 | 0 | 计价 | 按实计算
JYD10-200 | 材料 | 乙供 | C18030199 | 橡胶密封圈 DN300 | 个 | 6.042 | 5.817 | 0 | 0 | 计价 | 按实计算
JYD10-200 | 材料 | 乙供 | C18040801 | 聚氯乙烯塑料薄膜 0.5mm | kg | 1.4743 | 9.171 | 0 | 0 | 计价 | 按实计算
JYD10-200 | 材料 | 乙供 | C18060401 | 聚四氟乙烯生料带 加厚 | 卷 | 2.9487 | 8.883 | 0 | 0 | 计价 | 按实计算
JYD10-200 | 材料 | 乙供 | C19020113 | 液压油32号 | kg | 2.9487 | 7.481 | 0 | 0 | 计价 | 按实计算
JYD10-200 | 材料 | 乙供 | C19020405 | 导电脂 | kg | 0.0738 | 10.678 | 0 | 0 | 计价 | 按实计算
JYD10-200 | 材料 | 乙供 | C19030201 | 乙醇 | kg | 0.7372 | 3.674 | 0 | 0 | 计价 | 按实计算
JYD10-200 | 材料 | 乙供 | C19031101 | 清洗剂 | kg | 2.9487 | 2.623 | 0 | 0 | 计价 | 按实计算
JYD10-200 | 材料 | 乙供 | C19091001 | 密封胶 | kg | 0.7372 | 14.685 | 0 | 0 | 计价 | 按实计算
JYD10-200 | 材料 | 乙供 | C20010101 | 防锈漆 | kg | 0.2949 | 9.87 | 0 | 0 | 计价 | 按实计算
JYD10-200 | 材料 | 乙供 | C20030701 | 银粉漆 | kg | 0.7372 | 24.8 | 0 | 0 | 计价 | 按实计算
JYD10-200 | 材料 | 乙供 | C22040101 | 砂布 | 张 | 0.7372 | 0.74 | 0 | 0 | 计价 | 按实计算
JYD10-200 | 材料 | 乙供 | C22040401 | 白布 | m² | 0.6256 | 4 | 0 | 0 | 计价 | 按实计算
JYD10-200 | 材料 | 乙供 | C22040613 | 白棕绳 φ14 | kg | 0.2949 | 8.436 | 0 | 0 | 计价 | 按实计算
JYD10-200 | 机械 | 乙供 | J03-01-036 | 汽车式起重机 起重量 16t | 台班 | 0.2949 | 881.166 | 0 | 0 | 计价 | 按实计算
JYD10-200 | 机械 | 乙供 | J03-01-066 | 叉式起重机 起重量 5t | 台班 | 0.4423 | 459.446 | 0 | 0 | 计价 | 按实计算
JYD10-200 | 机械 | 乙供 | J04-01-002 | 载重汽车 5t | 台班 | 0.2949 | 375.731 | 0 | 0 | 计价 | 按实计算
JYD10-200 | 机械 | 乙供 | J05-01-032 | 单速电动葫芦 5t | 台班 | 0.7372 | 42.408 | 0 | 0 | 计价 | 按实计算
JYD10-200 | 机械 | 乙供 | J10-01-001 | 交流弧焊机 容量 21kVA | 台班 | 0.4423 | 64.589 | 0 | 0 | 计价 | 按实计算
JYD10-200 | 机械 | 乙供 | J14-08-046 | 高精度转速转换器 | 台班 | 0.1474 | 135.804 | 0 | 0 | 计价 | 按实计算
JYD10-200 | 机械 | 乙供 | J14-08-234 | 振动校验仪 | 台班 | 0.1474 | 575.23 | 0 | 0 | 计价 | 按实计算
JYD10-200 | 机械 | 乙供 | J14-08-267 | 高温红外测温仪 | 台班 | 0.1474 | 212.61 | 0 | 0 | 计价 | 按实计算
JYD10-200 | 机械 | 乙供 | J14-08-287 | 绝缘电阻测试仪 2500~10000V 2mA以上 | 台班 | 0.1474 | 239.717 | 0 | 0 | 计价 | 按实计算
JYD10-200 | 机械 | 乙供 | J16-01-025 | 绝缘电阻表(数字式) | 台班 | 0.1474 | 15.684 | 0 | 0 | 计价 | 按实计算
JYD10-200 | 机械 | 乙供 | J16-01-027 | 钳形电流表 | 台班 | 0.1474 | 13.151 | 0 | 0 | 计价 | 按实计算
JYD10-200 | 机械 | 乙供 | J16-01-039 | 数字万用表(数字式) | 台班 | 0.1474 | 17.536 | 0 | 0 | 计价 | 按实计算
JYD10-200 | 材料 | 乙供 | C99010102 | 其他材料费 | 元 | 7.5018 | 1 | 0 | 0 | 计价 | 按实计算
JYD10-201 | 人工 | 乙供 | 9101106 | 普通工 | 工日 | 0.8846 | 75 | 0 | 0 | 计价 | 按实计算
JYD10-201 | 人工 | 乙供 | 9101109 | 安装技术工 | 工日 | 3.5864 | 114 | 0 | 0 | 计价 | 按实计算
JYD10-201 | 材料 | 乙供 | C12010100 | 电焊条 J422 综合 | kg | 3.877 | 5.355 | 0 | 0 | 计价 | 按实计算
JYD10-201 | 材料 | 乙供 | C12011800 | 不锈钢电焊条 综合 | kg | 0.2215 | 31.12 | 0 | 0 | 计价 | 按实计算
JYD10-201 | 材料 | 乙供 | C13010201 | 镀锌六角螺栓 综合 | kg | 4.4308 | 7.23 | 0 | 0 | 计价 | 按实计算
JYD10-201 | 材料 | 乙供 | C13040100 | 平垫圈 综合 | kg | 2.2154 | 6.892 | 0 | 0 | 计价 | 按实计算
JYD10-201 | 材料 | 乙供 | C16011315 | 铜芯聚氯乙烯绝缘电线 120mm² | m | 1.007 | 71.576 | 0 | 0 | 计价 | 按实计算
JYD10-201 | 材料 | 乙供 | C16038109 | 铜接线端子 120mm² | 个 | 2.014 | 16.36 | 0 | 0 | 计价 | 按实计算
JYD10-201 | 材料 | 乙供 | C16100421 | 绝缘胶带 20mm×20m | 卷 | 2.2154 | 1.77 | 0 | 0 | 计价 | 按实计算
JYD10-201 | 材料 | 乙供 | C18030199 | 橡胶密封圈 DN300 | 个 | 4.028 | 5.817 | 0 | 0 | 计价 | 按实计算
JYD10-201 | 材料 | 乙供 | C18040801 | 聚氯乙烯塑料薄膜 0.5mm | kg | 1.1077 | 9.171 | 0 | 0 | 计价 | 按实计算
JYD10-201 | 材料 | 乙供 | C18060401 | 聚四氟乙烯生料带 加厚 | 卷 | 2.2154 | 8.883 | 0 | 0 | 计价 | 按实计算
JYD10-201 | 材料 | 乙供 | C19030201 | 乙醇 | kg | 0.5539 | 3.674 | 0 | 0 | 计价 | 按实计算
JYD10-201 | 材料 | 乙供 | C19031101 | 清洗剂 | kg | 0.5539 | 2.623 | 0 | 0 | 计价 | 按实计算
JYD10-201 | 材料 | 乙供 | C19091001 | 密封胶 | kg | 0.5539 | 14.685 | 0 | 0 | 计价 | 按实计算
JYD10-201 | 材料 | 乙供 | C20010101 | 防锈漆 | kg | 0.2215 | 9.87 | 0 | 0 | 计价 | 按实计算
JYD10-201 | 材料 | 乙供 | C20030701 | 银粉漆 | kg | 0.5539 | 24.8 | 0 | 0 | 计价 | 按实计算
JYD10-201 | 材料 | 乙供 | C22040101 | 砂布 | 张 | 0.5539 | 0.74 | 0 | 0 | 计价 | 按实计算
JYD10-201 | 材料 | 乙供 | C22040401 | 白布 | m² | 0.4699 | 4 | 0 | 0 | 计价 | 按实计算
JYD10-201 | 材料 | 乙供 | C22040613 | 白棕绳 φ14 | kg | 1.1077 | 8.436 | 0 | 0 | 计价 | 按实计算
JYD10-201 | 机械 | 乙供 | J05-01-032 | 单速电动葫芦 5t | 台班 | 0.1007 | 42.408 | 0 | 0 | 计价 | 按实计算
JYD10-201 | 机械 | 乙供 | J10-01-001 | 交流弧焊机 容量 21kVA | 台班 | 1.1077 | 64.589 | 0 | 0 | 计价 | 按实计算
JYD10-201 | 材料 | 乙供 | C99010102 | 其他材料费 | 元 | 5.5271 | 1 | 0 | 0 | 计价 | 按实计算
JYD10-202 | 人工 | 乙供 | 9101106 | 普通工 | 工日 | 2.0105 | 75 | 0 | 0 | 计价 | 按实计算
JYD10-202 | 人工 | 乙供 | 9101109 | 安装技术工 | 工日 | 10.1888 | 114 | 0 | 0 | 计价 | 按实计算
JYD10-202 | 材料 | 乙供 | C12010100 | 电焊条 J422 综合 | kg | 3.5245 | 5.355 | 0 | 0 | 计价 | 按实计算
JYD10-202 | 材料 | 乙供 | C12011800 | 不锈钢电焊条 综合 | kg | 1.007 | 31.12 | 0 | 0 | 计价 | 按实计算
JYD10-202 | 材料 | 乙供 | C13010201 | 镀锌六角螺栓 综合 | kg | 21.147 | 7.23 | 0 | 0 | 计价 | 按实计算
JYD10-202 | 材料 | 乙供 | C13011201 | 地脚螺栓 综合 | kg | 5.035 | 6.564 | 0 | 0 | 计价 | 按实计算
JYD10-202 | 材料 | 乙供 | C13040100 | 平垫圈 综合 | kg | 5.035 | 6.892 | 0 | 0 | 计价 | 按实计算
JYD10-202 | 材料 | 乙供 | C16011315 | 铜芯聚氯乙烯绝缘电线 120mm² | m | 4.028 | 71.576 | 0 | 0 | 计价 | 按实计算
JYD10-202 | 材料 | 乙供 | C16038109 | 铜接线端子 120mm² | 个 | 2.014 | 16.36 | 0 | 0 | 计价 | 按实计算
JYD10-202 | 材料 | 乙供 | C16100421 | 绝缘胶带 20mm×20m | 卷 | 2.014 | 1.77 | 0 | 0 | 计价 | 按实计算
JYD10-202 | 材料 | 乙供 | C18030199 | 橡胶密封圈 DN300 | 个 | 8.056 | 5.817 | 0 | 0 | 计价 | 按实计算
JYD10-202 | 材料 | 乙供 | C18040801 | 聚氯乙烯塑料薄膜 0.5mm | kg | 2.014 | 9.171 | 0 | 0 | 计价 | 按实计算
JYD10-202 | 材料 | 乙供 | C18060401 | 聚四氟乙烯生料带 加厚 | 卷 | 2.014 | 8.883 | 0 | 0 | 计价 | 按实计算
JYD10-202 | 材料 | 乙供 | C19020113 | 液压油32号 | kg | 3.021 | 7.481 | 0 | 0 | 计价 | 按实计算
JYD10-202 | 材料 | 乙供 | C19020405 | 导电脂 | kg | 1.007 | 10.678 | 0 | 0 | 计价 | 按实计算
JYD10-202 | 材料 | 乙供 | C19030201 | 乙醇 | kg | 5.035 | 3.674 | 0 | 0 | 计价 | 按实计算
JYD10-202 | 材料 | 乙供 | C19031101 | 清洗剂 | kg | 1.007 | 2.623 | 0 | 0 | 计价 | 按实计算
JYD10-202 | 材料 | 乙供 | C19091001 | 密封胶 | kg | 1.007 | 14.685 | 0 | 0 | 计价 | 按实计算
JYD10-202 | 材料 | 乙供 | C20010101 | 防锈漆 | kg | 1.007 | 9.87 | 0 | 0 | 计价 | 按实计算
JYD10-202 | 材料 | 乙供 | C20030701 | 银粉漆 | kg | 2.014 | 24.8 | 0 | 0 | 计价 | 按实计算
JYD10-202 | 材料 | 乙供 | C22040101 | 砂布 | 张 | 10.07 | 0.74 | 0 | 0 | 计价 | 按实计算
JYD10-202 | 材料 | 乙供 | C22040401 | 白布 | m² | 2.1361 | 4 | 0 | 0 | 计价 | 按实计算
JYD10-202 | 材料 | 乙供 | C22040613 | 白棕绳 φ14 | kg | 1.007 | 8.436 | 0 | 0 | 计价 | 按实计算
JYD10-202 | 机械 | 乙供 | J03-01-036 | 汽车式起重机 起重量 16t | 台班 | 1.5105 | 881.166 | 0 | 0 | 计价 | 按实计算
JYD10-202 | 机械 | 乙供 | J03-01-066 | 叉式起重机 起重量 5t | 台班 | 1.007 | 459.446 | 0 | 0 | 计价 | 按实计算
JYD10-202 | 机械 | 乙供 | J04-01-008 | 载重汽车 25t | 台班 | 0.5035 | 869.247 | 0 | 0 | 计价 | 按实计算
JYD10-202 | 机械 | 乙供 | J10-01-001 | 交流弧焊机 容量 21kVA | 台班 | 1.007 | 64.589 | 0 | 0 | 计价 | 按实计算
JYD10-202 | 机械 | 乙供 | J10-01-031 | 氩弧电焊机 电流 560A | 台班 | 1.007 | 123.101 | 0 | 0 | 计价 | 按实计算
JYD10-202 | 机械 | 乙供 | J14-08-046 | 高精度转速转换器 | 台班 | 0.1007 | 135.804 | 0 | 0 | 计价 | 按实计算
JYD10-202 | 机械 | 乙供 | J14-08-086 | 自动张力仪 | 台班 | 0.1007 | 835.677 | 0 | 0 | 计价 | 按实计算
JYD10-202 | 机械 | 乙供 | J14-08-234 | 振动校验仪 | 台班 | 0.1007 | 575.23 | 0 | 0 | 计价 | 按实计算
JYD10-202 | 机械 | 乙供 | J14-08-267 | 高温红外测温仪 | 台班 | 0.1007 | 212.61 | 0 | 0 | 计价 | 按实计算
JYD10-202 | 机械 | 乙供 | J14-08-287 | 绝缘电阻测试仪 2500~10000V 2mA以上 | 台班 | 0.1007 | 239.717 | 0 | 0 | 计价 | 按实计算
JYD10-202 | 机械 | 乙供 | J15-01-084 | 风速测试仪 | 台班 | 0.1007 | 32.137 | 0 | 0 | 计价 | 按实计算
JYD10-202 | 机械 | 乙供 | J16-01-025 | 绝缘电阻表(数字式) | 台班 | 0.1007 | 15.684 | 0 | 0 | 计价 | 按实计算
JYD10-202 | 机械 | 乙供 | J16-01-027 | 钳形电流表 | 台班 | 0.1007 | 13.151 | 0 | 0 | 计价 | 按实计算
JYD10-202 | 机械 | 乙供 | J16-01-039 | 数字万用表(数字式) | 台班 | 0.1007 | 17.536 | 0 | 0 | 计价 | 按实计算
JYD10-202 | 材料 | 乙供 | C99010102 | 其他材料费 | 元 | 16.6512 | 1 | 0 | 0 | 计价 | 按实计算
JYD10-203 | 人工 | 乙供 | 9101106 | 普通工 | 工日 | 2.2115 | 75 | 0 | 0 | 计价 | 按实计算
JYD10-203 | 人工 | 乙供 | 9101109 | 安装技术工 | 工日 | 11.2076 | 114 | 0 | 0 | 计价 | 按实计算
JYD10-203 | 材料 | 乙供 | C12010100 | 电焊条 J422 综合 | kg | 3.877 | 5.355 | 0 | 0 | 计价 | 按实计算
JYD10-203 | 材料 | 乙供 | C12011800 | 不锈钢电焊条 综合 | kg | 1.1077 | 31.12 | 0 | 0 | 计价 | 按实计算
JYD10-203 | 材料 | 乙供 | C13010201 | 镀锌六角螺栓 综合 | kg | 23.2617 | 7.23 | 0 | 0 | 计价 | 按实计算
JYD10-203 | 材料 | 乙供 | C13011201 | 地脚螺栓 综合 | kg | 5.5385 | 6.564 | 0 | 0 | 计价 | 按实计算
JYD10-203 | 材料 | 乙供 | C13040100 | 平垫圈 综合 | kg | 5.5385 | 6.892 | 0 | 0 | 计价 | 按实计算
JYD10-203 | 材料 | 乙供 | C16011315 | 铜芯聚氯乙烯绝缘电线 120mm² | m | 4.028 | 71.576 | 0 | 0 | 计价 | 按实计算
JYD10-203 | 材料 | 乙供 | C16038109 | 铜接线端子 120mm² | 个 | 2.014 | 16.36 | 0 | 0 | 计价 | 按实计算
JYD10-203 | 材料 | 乙供 | C16100421 | 绝缘胶带 20mm×20m | 卷 | 2.2154 | 1.77 | 0 | 0 | 计价 | 按实计算
JYD10-203 | 材料 | 乙供 | C18030199 | 橡胶密封圈 DN300 | 个 | 8.056 | 5.817 | 0 | 0 | 计价 | 按实计算
JYD10-203 | 材料 | 乙供 | C18040801 | 聚氯乙烯塑料薄膜 0.5mm | kg | 2.2154 | 9.171 | 0 | 0 | 计价 | 按实计算
JYD10-203 | 材料 | 乙供 | C18060401 | 聚四氟乙烯生料带 加厚 | 卷 | 2.2154 | 8.883 | 0 | 0 | 计价 | 按实计算
JYD10-203 | 材料 | 乙供 | C19020113 | 液压油32号 | kg | 3.3231 | 7.481 | 0 | 0 | 计价 | 按实计算
JYD10-203 | 材料 | 乙供 | C19020405 | 导电脂 | kg | 1.1077 | 10.678 | 0 | 0 | 计价 | 按实计算
JYD10-203 | 材料 | 乙供 | C19030201 | 乙醇 | kg | 5.5385 | 3.674 | 0 | 0 | 计价 | 按实计算
JYD10-203 | 材料 | 乙供 | C19031101 | 清洗剂 | kg | 1.1077 | 2.623 | 0 | 0 | 计价 | 按实计算
JYD10-203 | 材料 | 乙供 | C19091001 | 密封胶 | kg | 1.1077 | 14.685 | 0 | 0 | 计价 | 按实计算
JYD10-203 | 材料 | 乙供 | C20010101 | 防锈漆 | kg | 1.1077 | 9.87 | 0 | 0 | 计价 | 按实计算
JYD10-203 | 材料 | 乙供 | C20030701 | 银粉漆 | kg | 2.2154 | 24.8 | 0 | 0 | 计价 | 按实计算
JYD10-203 | 材料 | 乙供 | C22040101 | 砂布 | 张 | 11.077 | 0.74 | 0 | 0 | 计价 | 按实计算
JYD10-203 | 材料 | 乙供 | C22040401 | 白布 | m² | 2.3498 | 4 | 0 | 0 | 计价 | 按实计算
JYD10-203 | 材料 | 乙供 | C22040613 | 白棕绳 φ14 | kg | 1.1077 | 8.436 | 0 | 0 | 计价 | 按实计算
JYD10-203 | 机械 | 乙供 | J03-01-036 | 汽车式起重机 起重量 16t | 台班 | 1.6616 | 881.166 | 0 | 0 | 计价 | 按实计算
JYD10-203 | 机械 | 乙供 | J03-01-066 | 叉式起重机 起重量 5t | 台班 | 1.1077 | 459.446 | 0 | 0 | 计价 | 按实计算
JYD10-203 | 机械 | 乙供 | J04-01-008 | 载重汽车 25t | 台班 | 0.5539 | 869.247 | 0 | 0 | 计价 | 按实计算
JYD10-203 | 机械 | 乙供 | J10-01-001 | 交流弧焊机 容量 21kVA | 台班 | 1.1077 | 64.589 | 0 | 0 | 计价 | 按实计算
JYD10-203 | 机械 | 乙供 | J10-01-031 | 氩弧电焊机 电流 560A | 台班 | 1.1077 | 123.101 | 0 | 0 | 计价 | 按实计算
JYD10-203 | 机械 | 乙供 | J14-08-046 | 高精度转速转换器 | 台班 | 0.1108 | 135.804 | 0 | 0 | 计价 | 按实计算
JYD10-203 | 机械 | 乙供 | J14-08-086 | 自动张力仪 | 台班 | 0.1108 | 835.677 | 0 | 0 | 计价 | 按实计算
JYD10-203 | 机械 | 乙供 | J14-08-234 | 振动校验仪 | 台班 | 0.1108 | 575.23 | 0 | 0 | 计价 | 按实计算
JYD10-203 | 机械 | 乙供 | J14-08-267 | 高温红外测温仪 | 台班 | 0.1108 | 212.61 | 0 | 0 | 计价 | 按实计算
JYD10-203 | 机械 | 乙供 | J14-08-287 | 绝缘电阻测试仪 2500~10000V 2mA以上 | 台班 | 0.1108 | 239.717 | 0 | 0 | 计价 | 按实计算
JYD10-203 | 机械 | 乙供 | J15-01-084 | 风速测试仪 | 台班 | 0.1108 | 32.137 | 0 | 0 | 计价 | 按实计算
JYD10-203 | 机械 | 乙供 | J16-01-025 | 绝缘电阻表(数字式) | 台班 | 0.1108 | 15.684 | 0 | 0 | 计价 | 按实计算
JYD10-203 | 机械 | 乙供 | J16-01-027 | 钳形电流表 | 台班 | 0.1108 | 13.151 | 0 | 0 | 计价 | 按实计算
JYD10-203 | 机械 | 乙供 | J16-01-039 | 数字万用表(数字式) | 台班 | 0.1108 | 17.536 | 0 | 0 | 计价 | 按实计算
JYD10-203 | 材料 | 乙供 | C99010102 | 其他材料费 | 元 | 17.58 | 1 | 0 | 0 | 计价 | 按实计算
JYD10-204 | 人工 | 乙供 | 9101106 | 普通工 | 工日 | 2.4327 | 75 | 0 | 0 | 计价 | 按实计算
JYD10-204 | 人工 | 乙供 | 9101109 | 安装技术工 | 工日 | 12.3284 | 114 | 0 | 0 | 计价 | 按实计算
JYD10-204 | 材料 | 乙供 | C12010100 | 电焊条 J422 综合 | kg | 4.2648 | 5.355 | 0 | 0 | 计价 | 按实计算
JYD10-204 | 材料 | 乙供 | C12011800 | 不锈钢电焊条 综合 | kg | 1.2185 | 31.12 | 0 | 0 | 计价 | 按实计算
JYD10-204 | 材料 | 乙供 | C13010201 | 镀锌六角螺栓 综合 | kg | 25.5879 | 7.23 | 0 | 0 | 计价 | 按实计算
JYD10-204 | 材料 | 乙供 | C13011201 | 地脚螺栓 综合 | kg | 6.0924 | 6.564 | 0 | 0 | 计价 | 按实计算
JYD10-204 | 材料 | 乙供 | C13040100 | 平垫圈 综合 | kg | 6.0924 | 6.892 | 0 | 0 | 计价 | 按实计算
JYD10-204 | 材料 | 乙供 | C16011315 | 铜芯聚氯乙烯绝缘电线 120mm² | m | 4.028 | 71.576 | 0 | 0 | 计价 | 按实计算
JYD10-204 | 材料 | 乙供 | C16038109 | 铜接线端子 120mm² | 个 | 2.014 | 16.36 | 0 | 0 | 计价 | 按实计算
JYD10-204 | 材料 | 乙供 | C16100421 | 绝缘胶带 20mm×20m | 卷 | 2.4369 | 1.77 | 0 | 0 | 计价 | 按实计算
JYD10-204 | 材料 | 乙供 | C18030199 | 橡胶密封圈 DN300 | 个 | 8.056 | 5.817 | 0 | 0 | 计价 | 按实计算
JYD10-204 | 材料 | 乙供 | C18040801 | 聚氯乙烯塑料薄膜 0.5mm | kg | 2.4369 | 9.171 | 0 | 0 | 计价 | 按实计算
JYD10-204 | 材料 | 乙供 | C18060401 | 聚四氟乙烯生料带 加厚 | 卷 | 2.4369 | 8.883 | 0 | 0 | 计价 | 按实计算
JYD10-204 | 材料 | 乙供 | C19020113 | 液压油32号 | kg | 3.6554 | 7.481 | 0 | 0 | 计价 | 按实计算
JYD10-204 | 材料 | 乙供 | C19020405 | 导电脂 | kg | 1.2185 | 10.678 | 0 | 0 | 计价 | 按实计算
JYD10-204 | 材料 | 乙供 | C19030201 | 乙醇 | kg | 6.0924 | 3.674 | 0 | 0 | 计价 | 按实计算
JYD10-204 | 材料 | 乙供 | C19031101 | 清洗剂 | kg | 1.2185 | 2.623 | 0 | 0 | 计价 | 按实计算
JYD10-204 | 材料 | 乙供 | C19091001 | 密封胶 | kg | 1.2185 | 14.685 | 0 | 0 | 计价 | 按实计算
JYD10-204 | 材料 | 乙供 | C20010101 | 防锈漆 | kg | 1.2185 | 9.87 | 0 | 0 | 计价 | 按实计算
JYD10-204 | 材料 | 乙供 | C20030701 | 银粉漆 | kg | 2.4369 | 24.8 | 0 | 0 | 计价 | 按实计算
JYD10-204 | 材料 | 乙供 | C22040101 | 砂布 | 张 | 12.1847 | 0.74 | 0 | 0 | 计价 | 按实计算
JYD10-204 | 材料 | 乙供 | C22040401 | 白布 | m² | 2.5848 | 4 | 0 | 0 | 计价 | 按实计算
JYD10-204 | 材料 | 乙供 | C22040613 | 白棕绳 φ14 | kg | 1.2185 | 8.436 | 0 | 0 | 计价 | 按实计算
JYD10-204 | 机械 | 乙供 | J03-01-036 | 汽车式起重机 起重量 16t | 台班 | 1.8277 | 881.166 | 0 | 0 | 计价 | 按实计算
JYD10-204 | 机械 | 乙供 | J03-01-066 | 叉式起重机 起重量 5t | 台班 | 1.2185 | 459.446 | 0 | 0 | 计价 | 按实计算
JYD10-204 | 机械 | 乙供 | J04-01-008 | 载重汽车 25t | 台班 | 0.6092 | 869.247 | 0 | 0 | 计价 | 按实计算
JYD10-204 | 机械 | 乙供 | J10-01-001 | 交流弧焊机 容量 21kVA | 台班 | 1.2185 | 64.589 | 0 | 0 | 计价 | 按实计算
JYD10-204 | 机械 | 乙供 | J10-01-031 | 氩弧电焊机 电流 560A | 台班 | 1.2185 | 123.101 | 0 | 0 | 计价 | 按实计算
JYD10-204 | 机械 | 乙供 | J14-08-046 | 高精度转速转换器 | 台班 | 0.1219 | 135.804 | 0 | 0 | 计价 | 按实计算
JYD10-204 | 机械 | 乙供 | J14-08-086 | 自动张力仪 | 台班 | 0.1219 | 835.677 | 0 | 0 | 计价 | 按实计算
JYD10-204 | 机械 | 乙供 | J14-08-234 | 振动校验仪 | 台班 | 0.1219 | 575.23 | 0 | 0 | 计价 | 按实计算
JYD10-204 | 机械 | 乙供 | J14-08-267 | 高温红外测温仪 | 台班 | 0.1219 | 212.61 | 0 | 0 | 计价 | 按实计算
JYD10-204 | 机械 | 乙供 | J14-08-287 | 绝缘电阻测试仪 2500~10000V 2mA以上 | 台班 | 0.1219 | 239.717 | 0 | 0 | 计价 | 按实计算
JYD10-204 | 机械 | 乙供 | J15-01-084 | 风速测试仪 | 台班 | 0.1219 | 32.137 | 0 | 0 | 计价 | 按实计算
JYD10-204 | 机械 | 乙供 | J16-01-025 | 绝缘电阻表(数字式) | 台班 | 0.1219 | 15.684 | 0 | 0 | 计价 | 按实计算
JYD10-204 | 机械 | 乙供 | J16-01-027 | 钳形电流表 | 台班 | 0.1219 | 13.151 | 0 | 0 | 计价 | 按实计算
JYD10-204 | 机械 | 乙供 | J16-01-039 | 数字万用表(数字式) | 台班 | 0.1219 | 17.536 | 0 | 0 | 计价 | 按实计算
JYD10-204 | 材料 | 乙供 | C99010102 | 其他材料费 | 元 | 18.6019 | 1 | 0 | 0 | 计价 | 按实计算
JYD10-205 | 人工 | 乙供 | 9101106 | 普通工 | 工日 | 2.6759 | 75 | 0 | 0 | 计价 | 按实计算
JYD10-205 | 人工 | 乙供 | 9101109 | 安装技术工 | 工日 | 13.5613 | 114 | 0 | 0 | 计价 | 按实计算
JYD10-205 | 材料 | 乙供 | C12010100 | 电焊条 J422 综合 | kg | 4.6914 | 5.355 | 0 | 0 | 计价 | 按实计算
JYD10-205 | 材料 | 乙供 | C12011800 | 不锈钢电焊条 综合 | kg | 1.3404 | 31.12 | 0 | 0 | 计价 | 按实计算
JYD10-205 | 材料 | 乙供 | C13010201 | 镀锌六角螺栓 综合 | kg | 28.1467 | 7.23 | 0 | 0 | 计价 | 按实计算
JYD10-205 | 材料 | 乙供 | C13011201 | 地脚螺栓 综合 | kg | 6.7016 | 6.564 | 0 | 0 | 计价 | 按实计算
JYD10-205 | 材料 | 乙供 | C13040100 | 平垫圈 综合 | kg | 6.7016 | 6.892 | 0 | 0 | 计价 | 按实计算
JYD10-205 | 材料 | 乙供 | C16011315 | 铜芯聚氯乙烯绝缘电线 120mm² | m | 4.028 | 71.576 | 0 | 0 | 计价 | 按实计算
JYD10-205 | 材料 | 乙供 | C16038109 | 铜接线端子 120mm² | 个 | 2.014 | 16.36 | 0 | 0 | 计价 | 按实计算
JYD10-205 | 材料 | 乙供 | C16100421 | 绝缘胶带 20mm×20m | 卷 | 2.6806 | 1.77 | 0 | 0 | 计价 | 按实计算
JYD10-205 | 材料 | 乙供 | C18030199 | 橡胶密封圈 DN300 | 个 | 8.056 | 5.817 | 0 | 0 | 计价 | 按实计算
JYD10-205 | 材料 | 乙供 | C18040801 | 聚氯乙烯塑料薄膜 0.5mm | kg | 2.6806 | 9.171 | 0 | 0 | 计价 | 按实计算
JYD10-205 | 材料 | 乙供 | C18060401 | 聚四氟乙烯生料带 加厚 | 卷 | 2.6806 | 8.883 | 0 | 0 | 计价 | 按实计算
JYD10-205 | 材料 | 乙供 | C19020113 | 液压油32号 | kg | 4.021 | 7.481 | 0 | 0 | 计价 | 按实计算
JYD10-205 | 材料 | 乙供 | C19020405 | 导电脂 | kg | 1.3404 | 10.678 | 0 | 0 | 计价 | 按实计算
JYD10-205 | 材料 | 乙供 | C19030201 | 乙醇 | kg | 6.7016 | 3.674 | 0 | 0 | 计价 | 按实计算
JYD10-205 | 材料 | 乙供 | C19031101 | 清洗剂 | kg | 1.3404 | 2.623 | 0 | 0 | 计价 | 按实计算
JYD10-205 | 材料 | 乙供 | C19091001 | 密封胶 | kg | 1.3404 | 14.685 | 0 | 0 | 计价 | 按实计算
JYD10-205 | 材料 | 乙供 | C20010101 | 防锈漆 | kg | 1.3404 | 9.87 | 0 | 0 | 计价 | 按实计算
JYD10-205 | 材料 | 乙供 | C20030701 | 银粉漆 | kg | 2.6806 | 24.8 | 0 | 0 | 计价 | 按实计算
JYD10-205 | 材料 | 乙供 | C22040101 | 砂布 | 张 | 13.4032 | 0.74 | 0 | 0 | 计价 | 按实计算
JYD10-205 | 材料 | 乙供 | C22040401 | 白布 | m² | 2.8434 | 4 | 0 | 0 | 计价 | 按实计算
JYD10-205 | 材料 | 乙供 | C22040613 | 白棕绳 φ14 | kg | 1.3404 | 8.436 | 0 | 0 | 计价 | 按实计算
JYD10-205 | 机械 | 乙供 | J03-01-036 | 汽车式起重机 起重量 16t | 台班 | 2.0105 | 881.166 | 0 | 0 | 计价 | 按实计算
JYD10-205 | 机械 | 乙供 | J03-01-066 | 叉式起重机 起重量 5t | 台班 | 1.3404 | 459.446 | 0 | 0 | 计价 | 按实计算
JYD10-205 | 机械 | 乙供 | J04-01-008 | 载重汽车 25t | 台班 | 0.6701 | 869.247 | 0 | 0 | 计价 | 按实计算
JYD10-205 | 机械 | 乙供 | J10-01-001 | 交流弧焊机 容量 21kVA | 台班 | 1.3404 | 64.589 | 0 | 0 | 计价 | 按实计算
JYD10-205 | 机械 | 乙供 | J10-01-031 | 氩弧电焊机 电流 560A | 台班 | 1.3404 | 123.101 | 0 | 0 | 计价 | 按实计算
JYD10-205 | 机械 | 乙供 | J14-08-046 | 高精度转速转换器 | 台班 | 0.134 | 135.804 | 0 | 0 | 计价 | 按实计算
JYD10-205 | 机械 | 乙供 | J14-08-086 | 自动张力仪 | 台班 | 0.134 | 835.677 | 0 | 0 | 计价 | 按实计算
JYD10-205 | 机械 | 乙供 | J14-08-234 | 振动校验仪 | 台班 | 0.134 | 575.23 | 0 | 0 | 计价 | 按实计算
JYD10-205 | 机械 | 乙供 | J14-08-267 | 高温红外测温仪 | 台班 | 0.134 | 212.61 | 0 | 0 | 计价 | 按实计算
JYD10-205 | 机械 | 乙供 | J14-08-287 | 绝缘电阻测试仪 2500~10000V 2mA以上 | 台班 | 0.134 | 239.717 | 0 | 0 | 计价 | 按实计算
JYD10-205 | 机械 | 乙供 | J15-01-084 | 风速测试仪 | 台班 | 0.134 | 32.137 | 0 | 0 | 计价 | 按实计算
JYD10-205 | 机械 | 乙供 | J16-01-025 | 绝缘电阻表(数字式) | 台班 | 0.134 | 15.684 | 0 | 0 | 计价 | 按实计算
JYD10-205 | 机械 | 乙供 | J16-01-027 | 钳形电流表 | 台班 | 0.134 | 13.151 | 0 | 0 | 计价 | 按实计算
JYD10-205 | 机械 | 乙供 | J16-01-039 | 数字万用表(数字式) | 台班 | 0.134 | 17.536 | 0 | 0 | 计价 | 按实计算
JYD10-205 | 材料 | 乙供 | C99010102 | 其他材料费 | 元 | 19.7259 | 1 | 0 | 0 | 计价 | 按实计算
JYD10-206 | 人工 | 乙供 | 9101106 | 普通工 | 工日 | 0.8043 | 75 | 0 | 0 | 计价 | 按实计算
JYD10-206 | 人工 | 乙供 | 9101109 | 安装技术工 | 工日 | 3.2604 | 114 | 0 | 0 | 计价 | 按实计算
JYD10-206 | 材料 | 乙供 | C12010100 | 电焊条 J422 综合 | kg | 0.3525 | 5.355 | 0 | 0 | 计价 | 按实计算
JYD10-206 | 材料 | 乙供 | C12011800 | 不锈钢电焊条 综合 | kg | 0.1007 | 31.12 | 0 | 0 | 计价 | 按实计算
JYD10-206 | 材料 | 乙供 | C13010201 | 镀锌六角螺栓 综合 | kg | 5.035 | 7.23 | 0 | 0 | 计价 | 按实计算
JYD10-206 | 材料 | 乙供 | C13040100 | 平垫圈 综合 | kg | 2.014 | 6.892 | 0 | 0 | 计价 | 按实计算
JYD10-206 | 材料 | 乙供 | C16011315 | 铜芯聚氯乙烯绝缘电线 120mm² | m | 1.007 | 71.576 | 0 | 0 | 计价 | 按实计算
JYD10-206 | 材料 | 乙供 | C16038109 | 铜接线端子 120mm² | 个 | 2.014 | 16.36 | 0 | 0 | 计价 | 按实计算
JYD10-206 | 材料 | 乙供 | C16100421 | 绝缘胶带 20mm×20m | 卷 | 2.014 | 1.77 | 0 | 0 | 计价 | 按实计算
JYD10-206 | 材料 | 乙供 | C18040801 | 聚氯乙烯塑料薄膜 0.5mm | kg | 1.007 | 9.171 | 0 | 0 | 计价 | 按实计算
JYD10-206 | 材料 | 乙供 | C19030201 | 乙醇 | kg | 0.5035 | 3.674 | 0 | 0 | 计价 | 按实计算
JYD10-206 | 材料 | 乙供 | C19031101 | 清洗剂 | kg | 0.5035 | 2.623 | 0 | 0 | 计价 | 按实计算
JYD10-206 | 材料 | 乙供 | C20010101 | 防锈漆 | kg | 0.2014 | 9.87 | 0 | 0 | 计价 | 按实计算
JYD10-206 | 材料 | 乙供 | C20030701 | 银粉漆 | kg | 0.5035 | 24.8 | 0 | 0 | 计价 | 按实计算
JYD10-206 | 材料 | 乙供 | C22040101 | 砂布 | 张 | 0.5035 | 0.74 | 0 | 0 | 计价 | 按实计算
JYD10-206 | 材料 | 乙供 | C22040401 | 白布 | m² | 0.4272 | 4 | 0 | 0 | 计价 | 按实计算
JYD10-206 | 材料 | 乙供 | C22040613 | 白棕绳 φ14 | kg | 0.5035 | 8.436 | 0 | 0 | 计价 | 按实计算
JYD10-206 | 机械 | 乙供 | J10-01-001 | 交流弧焊机 容量 21kVA | 台班 | 0.1007 | 64.589 | 0 | 0 | 计价 | 按实计算
JYD10-206 | 机械 | 乙供 | J14-08-267 | 高温红外测温仪 | 台班 | 0.1007 | 212.61 | 0 | 0 | 计价 | 按实计算
JYD10-206 | 机械 | 乙供 | J16-01-025 | 绝缘电阻表(数字式) | 台班 | 0.1007 | 15.684 | 0 | 0 | 计价 | 按实计算
JYD10-206 | 机械 | 乙供 | J16-01-027 | 钳形电流表 | 台班 | 0.1007 | 13.151 | 0 | 0 | 计价 | 按实计算
JYD10-206 | 机械 | 乙供 | J16-01-039 | 数字万用表(数字式) | 台班 | 0.1007 | 17.536 | 0 | 0 | 计价 | 按实计算
JYD10-206 | 材料 | 乙供 | C99010102 | 其他材料费 | 元 | 3.9421 | 1 | 0 | 0 | 计价 | 按实计算
JYD10-207 | 人工 | 乙供 | 9101109 | 安装技术工 | 工日 | 33.9625 | 114 | 0 | 0 | 计价 | 按实计算
JYD10-207 | 材料 | 乙供 | C22040401 | 白布 | m² | 4.2723 | 4 | 0 | 0 | 计价 | 按实计算
JYD10-207 | 机械 | 乙供 | J13-01-058 | 升降平台 30m | 台班 | 0.5035 | 328.039 | 0 | 0 | 计价 | 按实计算
JYD10-207 | 机械 | 乙供 | J14-04-008 | 水特性测试仪 | 台班 | 0.1007 | 757.99 | 0 | 0 | 计价 | 按实计算
JYD10-207 | 机械 | 乙供 | J14-05-050 | 光万用表(光源、光功率计、光纤在线测试) | 台班 | 0.1007 | 93.764 | 0 | 0 | 计价 | 按实计算
JYD10-207 | 机械 | 乙供 | J14-08-106 | 循环冷却水动态模拟试验装置 | 台班 | 0.9063 | 2392.097 | 0 | 0 | 计价 | 按实计算
JYD10-207 | 机械 | 乙供 | J14-08-179 | pH测试仪 | 台班 | 0.1007 | 491.607 | 0 | 0 | 计价 | 按实计算
JYD10-207 | 机械 | 乙供 | J14-08-202 | 电导率仪 | 台班 | 0.1007 | 3768.273 | 0 | 0 | 计价 | 按实计算
JYD10-207 | 机械 | 乙供 | J14-08-267 | 高温红外测温仪 | 台班 | 0.1007 | 212.61 | 0 | 0 | 计价 | 按实计算
JYD10-207 | 机械 | 乙供 | J16-01-025 | 绝缘电阻表(数字式) | 台班 | 0.1007 | 15.684 | 0 | 0 | 计价 | 按实计算
JYD10-207 | 机械 | 乙供 | J16-01-027 | 钳形电流表 | 台班 | 0.1007 | 13.151 | 0 | 0 | 计价 | 按实计算
JYD10-207 | 机械 | 乙供 | J16-01-036 | 相位表(相位电压测试仪) | 台班 | 0.1007 | 10.96 | 0 | 0 | 计价 | 按实计算
JYD10-207 | 机械 | 乙供 | J16-01-039 | 数字万用表(数字式) | 台班 | 0.1007 | 17.536 | 0 | 0 | 计价 | 按实计算
JYD10-207 | 机械 | 乙供 | J19-01-038 | 数字传输分析仪 | 台班 | 0.2014 | 1099.636 | 0 | 0 | 计价 | 按实计算
JYD10-207 | 材料 | 乙供 | C99010102 | 其他材料费 | 元 | 0.3418 | 1 | 0 | 0 | 计价 | 按实计算
JYD10-208 | 人工 | 乙供 | 9101106 | 普通工 | 工日 | 1.6084 | 75 | 0 | 0 | 计价 | 按实计算
JYD10-208 | 人工 | 乙供 | 9101109 | 安装技术工 | 工日 | 6.5208 | 114 | 0 | 0 | 计价 | 按实计算
JYD10-208 | 材料 | 乙供 | C12010100 | 电焊条 J422 综合 | kg | 1.0574 | 5.355 | 0 | 0 | 计价 | 按实计算
JYD10-208 | 材料 | 乙供 | C12011800 | 不锈钢电焊条 综合 | kg | 0.5035 | 31.12 | 0 | 0 | 计价 | 按实计算
JYD10-208 | 材料 | 乙供 | C13010201 | 镀锌六角螺栓 综合 | kg | 12.084 | 7.23 | 0 | 0 | 计价 | 按实计算
JYD10-208 | 材料 | 乙供 | C13011201 | 地脚螺栓 综合 | kg | 6.042 | 6.564 | 0 | 0 | 计价 | 按实计算
JYD10-208 | 材料 | 乙供 | C13040100 | 平垫圈 综合 | kg | 6.042 | 6.892 | 0 | 0 | 计价 | 按实计算
JYD10-208 | 材料 | 乙供 | C16011315 | 铜芯聚氯乙烯绝缘电线 120mm² | m | 1.007 | 71.576 | 0 | 0 | 计价 | 按实计算
JYD10-208 | 材料 | 乙供 | C16038109 | 铜接线端子 120mm² | 个 | 2.014 | 16.36 | 0 | 0 | 计价 | 按实计算
JYD10-208 | 材料 | 乙供 | C16100421 | 绝缘胶带 20mm×20m | 卷 | 2.014 | 1.77 | 0 | 0 | 计价 | 按实计算
JYD10-208 | 材料 | 乙供 | C18030199 | 橡胶密封圈 DN300 | 个 | 20.14 | 5.817 | 0 | 0 | 计价 | 按实计算
JYD10-208 | 材料 | 乙供 | C18040801 | 聚氯乙烯塑料薄膜 0.5mm | kg | 2.014 | 9.171 | 0 | 0 | 计价 | 按实计算
JYD10-208 | 材料 | 乙供 | C18060401 | 聚四氟乙烯生料带 加厚 | 卷 | 5.035 | 8.883 | 0 | 0 | 计价 | 按实计算
JYD10-208 | 材料 | 乙供 | C19020113 | 液压油32号 | kg | 5.035 | 7.481 | 0 | 0 | 计价 | 按实计算
JYD10-208 | 材料 | 乙供 | C19020405 | 导电脂 | kg | 0.1007 | 10.678 | 0 | 0 | 计价 | 按实计算
JYD10-208 | 材料 | 乙供 | C19030201 | 乙醇 | kg | 0.5035 | 3.674 | 0 | 0 | 计价 | 按实计算
JYD10-208 | 材料 | 乙供 | C19031101 | 清洗剂 | kg | 2.014 | 2.623 | 0 | 0 | 计价 | 按实计算
JYD10-208 | 材料 | 乙供 | C19091001 | 密封胶 | kg | 2.014 | 14.685 | 0 | 0 | 计价 | 按实计算
JYD10-208 | 材料 | 乙供 | C20010101 | 防锈漆 | kg | 0.2014 | 9.87 | 0 | 0 | 计价 | 按实计算
JYD10-208 | 材料 | 乙供 | C20030701 | 银粉漆 | kg | 0.5035 | 24.8 | 0 | 0 | 计价 | 按实计算
JYD10-208 | 材料 | 乙供 | C22040101 | 砂布 | 张 | 0.5035 | 0.74 | 0 | 0 | 计价 | 按实计算
JYD10-208 | 材料 | 乙供 | C22040401 | 白布 | m² | 0.4272 | 4 | 0 | 0 | 计价 | 按实计算
JYD10-208 | 材料 | 乙供 | C22040613 | 白棕绳 φ14 | kg | 0.5035 | 8.436 | 0 | 0 | 计价 | 按实计算
JYD10-208 | 机械 | 乙供 | J03-01-036 | 汽车式起重机 起重量 16t | 台班 | 0.1007 | 881.166 | 0 | 0 | 计价 | 按实计算
JYD10-208 | 机械 | 乙供 | J03-01-066 | 叉式起重机 起重量 5t | 台班 | 0.2014 | 459.446 | 0 | 0 | 计价 | 按实计算
JYD10-208 | 机械 | 乙供 | J04-01-002 | 载重汽车 5t | 台班 | 0.1007 | 375.731 | 0 | 0 | 计价 | 按实计算
JYD10-208 | 机械 | 乙供 | J05-01-032 | 单速电动葫芦 5t | 台班 | 0.3021 | 42.408 | 0 | 0 | 计价 | 按实计算
JYD10-208 | 机械 | 乙供 | J10-01-001 | 交流弧焊机 容量 21kVA | 台班 | 0.3021 | 64.589 | 0 | 0 | 计价 | 按实计算
JYD10-208 | 机械 | 乙供 | J10-01-031 | 氩弧电焊机 电流 560A | 台班 | 0.1007 | 123.101 | 0 | 0 | 计价 | 按实计算
JYD10-208 | 机械 | 乙供 | J14-08-046 | 高精度转速转换器 | 台班 | 0.1007 | 135.804 | 0 | 0 | 计价 | 按实计算
JYD10-208 | 机械 | 乙供 | J14-08-234 | 振动校验仪 | 台班 | 0.1007 | 575.23 | 0 | 0 | 计价 | 按实计算
JYD10-208 | 机械 | 乙供 | J14-08-267 | 高温红外测温仪 | 台班 | 0.1007 | 212.61 | 0 | 0 | 计价 | 按实计算
JYD10-208 | 机械 | 乙供 | J14-08-287 | 绝缘电阻测试仪 2500~10000V 2mA以上 | 台班 | 0.1007 | 239.717 | 0 | 0 | 计价 | 按实计算
JYD10-208 | 机械 | 乙供 | J16-01-025 | 绝缘电阻表(数字式) | 台班 | 0.1007 | 15.684 | 0 | 0 | 计价 | 按实计算
JYD10-208 | 机械 | 乙供 | J16-01-027 | 钳形电流表 | 台班 | 0.1007 | 13.151 | 0 | 0 | 计价 | 按实计算
JYD10-208 | 机械 | 乙供 | J16-01-039 | 数字万用表(数字式) | 台班 | 0.1007 | 17.536 | 0 | 0 | 计价 | 按实计算
JYD10-208 | 材料 | 乙供 | C99010102 | 其他材料费 | 元 | 11.5039 | 1 | 0 | 0 | 计价 | 按实计算
JYD10-209 | 人工 | 乙供 | 9101106 | 普通工 | 工日 | 1.6084 | 75 | 0 | 0 | 计价 | 按实计算
JYD10-209 | 人工 | 乙供 | 9101109 | 安装技术工 | 工日 | 6.5208 | 114 | 0 | 0 | 计价 | 按实计算
JYD10-209 | 材料 | 乙供 | C12010100 | 电焊条 J422 综合 | kg | 1.0574 | 5.355 | 0 | 0 | 计价 | 按实计算
JYD10-209 | 材料 | 乙供 | C12011800 | 不锈钢电焊条 综合 | kg | 0.5035 | 31.12 | 0 | 0 | 计价 | 按实计算
JYD10-209 | 材料 | 乙供 | C13010201 | 镀锌六角螺栓 综合 | kg | 12.084 | 7.23 | 0 | 0 | 计价 | 按实计算
JYD10-209 | 材料 | 乙供 | C13011201 | 地脚螺栓 综合 | kg | 6.042 | 6.564 | 0 | 0 | 计价 | 按实计算
JYD10-209 | 材料 | 乙供 | C13040100 | 平垫圈 综合 | kg | 6.042 | 6.892 | 0 | 0 | 计价 | 按实计算
JYD10-209 | 材料 | 乙供 | C16011315 | 铜芯聚氯乙烯绝缘电线 120mm² | m | 1.007 | 71.576 | 0 | 0 | 计价 | 按实计算
JYD10-209 | 材料 | 乙供 | C16038109 | 铜接线端子 120mm² | 个 | 2.014 | 16.36 | 0 | 0 | 计价 | 按实计算
JYD10-209 | 材料 | 乙供 | C16100421 | 绝缘胶带 20mm×20m | 卷 | 2.014 | 1.77 | 0 | 0 | 计价 | 按实计算
JYD10-209 | 材料 | 乙供 | C18030199 | 橡胶密封圈 DN300 | 个 | 20.14 | 5.817 | 0 | 0 | 计价 | 按实计算
JYD10-209 | 材料 | 乙供 | C18040801 | 聚氯乙烯塑料薄膜 0.5mm | kg | 2.014 | 9.171 | 0 | 0 | 计价 | 按实计算
JYD10-209 | 材料 | 乙供 | C18060401 | 聚四氟乙烯生料带 加厚 | 卷 | 5.035 | 8.883 | 0 | 0 | 计价 | 按实计算
JYD10-209 | 材料 | 乙供 | C19020113 | 液压油32号 | kg | 5.035 | 7.481 | 0 | 0 | 计价 | 按实计算
JYD10-209 | 材料 | 乙供 | C19020405 | 导电脂 | kg | 0.1007 | 10.678 | 0 | 0 | 计价 | 按实计算
JYD10-209 | 材料 | 乙供 | C19030201 | 乙醇 | kg | 0.5035 | 3.674 | 0 | 0 | 计价 | 按实计算
JYD10-209 | 材料 | 乙供 | C19031101 | 清洗剂 | kg | 2.014 | 2.623 | 0 | 0 | 计价 | 按实计算
JYD10-209 | 材料 | 乙供 | C19091001 | 密封胶 | kg | 2.014 | 14.685 | 0 | 0 | 计价 | 按实计算
JYD10-209 | 材料 | 乙供 | C20010101 | 防锈漆 | kg | 0.2014 | 9.87 | 0 | 0 | 计价 | 按实计算
JYD10-209 | 材料 | 乙供 | C20030701 | 银粉漆 | kg | 0.5035 | 24.8 | 0 | 0 | 计价 | 按实计算
JYD10-209 | 材料 | 乙供 | C22040101 | 砂布 | 张 | 0.5035 | 0.74 | 0 | 0 | 计价 | 按实计算
JYD10-209 | 材料 | 乙供 | C22040401 | 白布 | m² | 0.4272 | 4 | 0 | 0 | 计价 | 按实计算
JYD10-209 | 材料 | 乙供 | C22040613 | 白棕绳 φ14 | kg | 0.5035 | 8.436 | 0 | 0 | 计价 | 按实计算
JYD10-209 | 机械 | 乙供 | J03-01-036 | 汽车式起重机 起重量 16t | 台班 | 0.1007 | 881.166 | 0 | 0 | 计价 | 按实计算
JYD10-209 | 机械 | 乙供 | J03-01-066 | 叉式起重机 起重量 5t | 台班 | 0.2014 | 459.446 | 0 | 0 | 计价 | 按实计算
JYD10-209 | 机械 | 乙供 | J04-01-002 | 载重汽车 5t | 台班 | 0.1007 | 375.731 | 0 | 0 | 计价 | 按实计算
JYD10-209 | 机械 | 乙供 | J05-01-032 | 单速电动葫芦 5t | 台班 | 0.3021 | 42.408 | 0 | 0 | 计价 | 按实计算
JYD10-209 | 机械 | 乙供 | J10-01-001 | 交流弧焊机 容量 21kVA | 台班 | 0.3021 | 64.589 | 0 | 0 | 计价 | 按实计算
JYD10-209 | 机械 | 乙供 | J10-01-031 | 氩弧电焊机 电流 560A | 台班 | 0.1007 | 123.101 | 0 | 0 | 计价 | 按实计算
JYD10-209 | 机械 | 乙供 | J14-08-046 | 高精度转速转换器 | 台班 | 0.1007 | 135.804 | 0 | 0 | 计价 | 按实计算
JYD10-209 | 机械 | 乙供 | J14-08-234 | 振动校验仪 | 台班 | 0.1007 | 575.23 | 0 | 0 | 计价 | 按实计算
JYD10-209 | 机械 | 乙供 | J14-08-267 | 高温红外测温仪 | 台班 | 0.1007 | 212.61 | 0 | 0 | 计价 | 按实计算
JYD10-209 | 机械 | 乙供 | J14-08-287 | 绝缘电阻测试仪 2500~10000V 2mA以上 | 台班 | 0.1007 | 239.717 | 0 | 0 | 计价 | 按实计算
JYD10-209 | 机械 | 乙供 | J16-01-025 | 绝缘电阻表(数字式) | 台班 | 0.1007 | 15.684 | 0 | 0 | 计价 | 按实计算
JYD10-209 | 机械 | 乙供 | J16-01-027 | 钳形电流表 | 台班 | 0.1007 | 13.151 | 0 | 0 | 计价 | 按实计算
JYD10-209 | 机械 | 乙供 | J16-01-039 | 数字万用表(数字式) | 台班 | 0.1007 | 17.536 | 0 | 0 | 计价 | 按实计算
JYD10-209 | 材料 | 乙供 | C99010102 | 其他材料费 | 元 | 11.5039 | 1 | 0 | 0 | 计价 | 按实计算
JYD10-210 | 人工 | 乙供 | 9101106 | 普通工 | 工日 | 1.3404 | 75 | 0 | 0 | 计价 | 按实计算
JYD10-210 | 人工 | 乙供 | 9101109 | 安装技术工 | 工日 | 5.434 | 114 | 0 | 0 | 计价 | 按实计算
JYD10-210 | 材料 | 乙供 | C12010100 | 电焊条 J422 综合 | kg | 1.0574 | 5.355 | 0 | 0 | 计价 | 按实计算
JYD10-210 | 材料 | 乙供 | C12011800 | 不锈钢电焊条 综合 | kg | 0.2014 | 31.12 | 0 | 0 | 计价 | 按实计算
JYD10-210 | 材料 | 乙供 | C13010201 | 镀锌六角螺栓 综合 | kg | 4.028 | 7.23 | 0 | 0 | 计价 | 按实计算
JYD10-210 | 材料 | 乙供 | C13011201 | 地脚螺栓 综合 | kg | 4.028 | 6.564 | 0 | 0 | 计价 | 按实计算
JYD10-210 | 材料 | 乙供 | C13040100 | 平垫圈 综合 | kg | 2.014 | 6.892 | 0 | 0 | 计价 | 按实计算
JYD10-210 | 材料 | 乙供 | C16011315 | 铜芯聚氯乙烯绝缘电线 120mm² | m | 1.007 | 71.576 | 0 | 0 | 计价 | 按实计算
JYD10-210 | 材料 | 乙供 | C16038109 | 铜接线端子 120mm² | 个 | 2.014 | 16.36 | 0 | 0 | 计价 | 按实计算
JYD10-210 | 材料 | 乙供 | C16100421 | 绝缘胶带 20mm×20m | 卷 | 2.014 | 1.77 | 0 | 0 | 计价 | 按实计算
JYD10-210 | 材料 | 乙供 | C18030199 | 橡胶密封圈 DN300 | 个 | 20.14 | 5.817 | 0 | 0 | 计价 | 按实计算
JYD10-210 | 材料 | 乙供 | C18040801 | 聚氯乙烯塑料薄膜 0.5mm | kg | 1.007 | 9.171 | 0 | 0 | 计价 | 按实计算
JYD10-210 | 材料 | 乙供 | C18060401 | 聚四氟乙烯生料带 加厚 | 卷 | 5.035 | 8.883 | 0 | 0 | 计价 | 按实计算
JYD10-210 | 材料 | 乙供 | C19020113 | 液压油32号 | kg | 5.035 | 7.481 | 0 | 0 | 计价 | 按实计算
JYD10-210 | 材料 | 乙供 | C19020405 | 导电脂 | kg | 0.0504 | 10.678 | 0 | 0 | 计价 | 按实计算
JYD10-210 | 材料 | 乙供 | C19030201 | 乙醇 | kg | 0.5035 | 3.674 | 0 | 0 | 计价 | 按实计算
JYD10-210 | 材料 | 乙供 | C19031101 | 清洗剂 | kg | 2.014 | 2.623 | 0 | 0 | 计价 | 按实计算
JYD10-210 | 材料 | 乙供 | C19091001 | 密封胶 | kg | 2.014 | 14.685 | 0 | 0 | 计价 | 按实计算
JYD10-210 | 材料 | 乙供 | C20010101 | 防锈漆 | kg | 0.2014 | 9.87 | 0 | 0 | 计价 | 按实计算
JYD10-210 | 材料 | 乙供 | C20030701 | 银粉漆 | kg | 0.5035 | 24.8 | 0 | 0 | 计价 | 按实计算
JYD10-210 | 材料 | 乙供 | C22040101 | 砂布 | 张 | 0.5035 | 0.74 | 0 | 0 | 计价 | 按实计算
JYD10-210 | 材料 | 乙供 | C22040401 | 白布 | m² | 0.4272 | 4 | 0 | 0 | 计价 | 按实计算
JYD10-210 | 材料 | 乙供 | C22040613 | 白棕绳 φ14 | kg | 0.5035 | 8.436 | 0 | 0 | 计价 | 按实计算
JYD10-210 | 机械 | 乙供 | J03-01-036 | 汽车式起重机 起重量 16t | 台班 | 0.1007 | 881.166 | 0 | 0 | 计价 | 按实计算
JYD10-210 | 机械 | 乙供 | J03-01-066 | 叉式起重机 起重量 5t | 台班 | 0.2014 | 459.446 | 0 | 0 | 计价 | 按实计算
JYD10-210 | 机械 | 乙供 | J04-01-002 | 载重汽车 5t | 台班 | 0.1007 | 375.731 | 0 | 0 | 计价 | 按实计算
JYD10-210 | 机械 | 乙供 | J05-01-032 | 单速电动葫芦 5t | 台班 | 0.3021 | 42.408 | 0 | 0 | 计价 | 按实计算
JYD10-210 | 机械 | 乙供 | J10-01-001 | 交流弧焊机 容量 21kVA | 台班 | 0.3021 | 64.589 | 0 | 0 | 计价 | 按实计算
JYD10-210 | 机械 | 乙供 | J10-01-031 | 氩弧电焊机 电流 560A | 台班 | 0.1007 | 123.101 | 0 | 0 | 计价 | 按实计算
JYD10-210 | 机械 | 乙供 | J14-08-046 | 高精度转速转换器 | 台班 | 0.1007 | 135.804 | 0 | 0 | 计价 | 按实计算
JYD10-210 | 机械 | 乙供 | J14-08-234 | 振动校验仪 | 台班 | 0.1007 | 575.23 | 0 | 0 | 计价 | 按实计算
JYD10-210 | 机械 | 乙供 | J14-08-267 | 高温红外测温仪 | 台班 | 0.1007 | 212.61 | 0 | 0 | 计价 | 按实计算
JYD10-210 | 机械 | 乙供 | J14-08-287 | 绝缘电阻测试仪 2500~10000V 2mA以上 | 台班 | 0.1007 | 239.717 | 0 | 0 | 计价 | 按实计算
JYD10-210 | 机械 | 乙供 | J16-01-025 | 绝缘电阻表(数字式) | 台班 | 0.1007 | 15.684 | 0 | 0 | 计价 | 按实计算
JYD10-210 | 机械 | 乙供 | J16-01-027 | 钳形电流表 | 台班 | 0.1007 | 13.151 | 0 | 0 | 计价 | 按实计算
JYD10-210 | 机械 | 乙供 | J16-01-039 | 数字万用表(数字式) | 台班 | 0.1007 | 17.536 | 0 | 0 | 计价 | 按实计算
JYD10-210 | 材料 | 乙供 | C99010102 | 其他材料费 | 元 | 9.1359 | 1 | 0 | 0 | 计价 | 按实计算
JYD10-211 | 人工 | 乙供 | 9101106 | 普通工 | 工日 | 1.3404 | 75 | 0 | 0 | 计价 | 按实计算
JYD10-211 | 人工 | 乙供 | 9101109 | 安装技术工 | 工日 | 5.434 | 114 | 0 | 0 | 计价 | 按实计算
JYD10-211 | 材料 | 乙供 | C12010100 | 电焊条 J422 综合 | kg | 1.0574 | 5.355 | 0 | 0 | 计价 | 按实计算
JYD10-211 | 材料 | 乙供 | C12011800 | 不锈钢电焊条 综合 | kg | 0.2014 | 31.12 | 0 | 0 | 计价 | 按实计算
JYD10-211 | 材料 | 乙供 | C13010201 | 镀锌六角螺栓 综合 | kg | 4.028 | 7.23 | 0 | 0 | 计价 | 按实计算
JYD10-211 | 材料 | 乙供 | C13011201 | 地脚螺栓 综合 | kg | 4.028 | 6.564 | 0 | 0 | 计价 | 按实计算
JYD10-211 | 材料 | 乙供 | C13040100 | 平垫圈 综合 | kg | 2.014 | 6.892 | 0 | 0 | 计价 | 按实计算
JYD10-211 | 材料 | 乙供 | C16011315 | 铜芯聚氯乙烯绝缘电线 120mm² | m | 1.007 | 71.576 | 0 | 0 | 计价 | 按实计算
JYD10-211 | 材料 | 乙供 | C16038109 | 铜接线端子 120mm² | 个 | 2.014 | 16.36 | 0 | 0 | 计价 | 按实计算
JYD10-211 | 材料 | 乙供 | C16100421 | 绝缘胶带 20mm×20m | 卷 | 2.014 | 1.77 | 0 | 0 | 计价 | 按实计算
JYD10-211 | 材料 | 乙供 | C18030199 | 橡胶密封圈 DN300 | 个 | 20.14 | 5.817 | 0 | 0 | 计价 | 按实计算
JYD10-211 | 材料 | 乙供 | C18040801 | 聚氯乙烯塑料薄膜 0.5mm | kg | 1.007 | 9.171 | 0 | 0 | 计价 | 按实计算
JYD10-211 | 材料 | 乙供 | C18060401 | 聚四氟乙烯生料带 加厚 | 卷 | 5.035 | 8.883 | 0 | 0 | 计价 | 按实计算
JYD10-211 | 材料 | 乙供 | C19020113 | 液压油32号 | kg | 5.035 | 7.481 | 0 | 0 | 计价 | 按实计算
JYD10-211 | 材料 | 乙供 | C19020405 | 导电脂 | kg | 0.0504 | 10.678 | 0 | 0 | 计价 | 按实计算
JYD10-211 | 材料 | 乙供 | C19030201 | 乙醇 | kg | 0.5035 | 3.674 | 0 | 0 | 计价 | 按实计算
JYD10-211 | 材料 | 乙供 | C19031101 | 清洗剂 | kg | 2.014 | 2.623 | 0 | 0 | 计价 | 按实计算
JYD10-211 | 材料 | 乙供 | C19091001 | 密封胶 | kg | 2.014 | 14.685 | 0 | 0 | 计价 | 按实计算
JYD10-211 | 材料 | 乙供 | C20010101 | 防锈漆 | kg | 0.2014 | 9.87 | 0 | 0 | 计价 | 按实计算
JYD10-211 | 材料 | 乙供 | C20030701 | 银粉漆 | kg | 0.5035 | 24.8 | 0 | 0 | 计价 | 按实计算
JYD10-211 | 材料 | 乙供 | C22040101 | 砂布 | 张 | 0.5035 | 0.74 | 0 | 0 | 计价 | 按实计算
JYD10-211 | 材料 | 乙供 | C22040401 | 白布 | m² | 0.4272 | 4 | 0 | 0 | 计价 | 按实计算
JYD10-211 | 材料 | 乙供 | C22040613 | 白棕绳 φ14 | kg | 0.5035 | 8.436 | 0 | 0 | 计价 | 按实计算
JYD10-211 | 机械 | 乙供 | J03-01-036 | 汽车式起重机 起重量 16t | 台班 | 0.1007 | 881.166 | 0 | 0 | 计价 | 按实计算
JYD10-211 | 机械 | 乙供 | J03-01-066 | 叉式起重机 起重量 5t | 台班 | 0.2014 | 459.446 | 0 | 0 | 计价 | 按实计算
JYD10-211 | 机械 | 乙供 | J04-01-002 | 载重汽车 5t | 台班 | 0.1007 | 375.731 | 0 | 0 | 计价 | 按实计算
JYD10-211 | 机械 | 乙供 | J05-01-032 | 单速电动葫芦 5t | 台班 | 0.3021 | 42.408 | 0 | 0 | 计价 | 按实计算
JYD10-211 | 机械 | 乙供 | J10-01-001 | 交流弧焊机 容量 21kVA | 台班 | 0.3021 | 64.589 | 0 | 0 | 计价 | 按实计算
JYD10-211 | 机械 | 乙供 | J10-01-031 | 氩弧电焊机 电流 560A | 台班 | 0.1007 | 123.101 | 0 | 0 | 计价 | 按实计算
JYD10-211 | 机械 | 乙供 | J14-08-046 | 高精度转速转换器 | 台班 | 0.1007 | 135.804 | 0 | 0 | 计价 | 按实计算
JYD10-211 | 机械 | 乙供 | J14-08-234 | 振动校验仪 | 台班 | 0.1007 | 575.23 | 0 | 0 | 计价 | 按实计算
JYD10-211 | 机械 | 乙供 | J14-08-267 | 高温红外测温仪 | 台班 | 0.1007 | 212.61 | 0 | 0 | 计价 | 按实计算
JYD10-211 | 机械 | 乙供 | J14-08-287 | 绝缘电阻测试仪 2500~10000V 2mA以上 | 台班 | 0.1007 | 239.717 | 0 | 0 | 计价 | 按实计算
JYD10-211 | 机械 | 乙供 | J16-01-025 | 绝缘电阻表(数字式) | 台班 | 0.1007 | 15.684 | 0 | 0 | 计价 | 按实计算
JYD10-211 | 机械 | 乙供 | J16-01-027 | 钳形电流表 | 台班 | 0.1007 | 13.151 | 0 | 0 | 计价 | 按实计算
JYD10-211 | 机械 | 乙供 | J16-01-039 | 数字万用表(数字式) | 台班 | 0.1007 | 17.536 | 0 | 0 | 计价 | 按实计算
JYD10-211 | 材料 | 乙供 | C99010102 | 其他材料费 | 元 | 9.1359 | 1 | 0 | 0 | 计价 | 按实计算
JYD10-212 | 人工 | 乙供 | 9101106 | 普通工 | 工日 | 1.3404 | 75 | 0 | 0 | 计价 | 按实计算
JYD10-212 | 人工 | 乙供 | 9101109 | 安装技术工 | 工日 | 5.434 | 114 | 0 | 0 | 计价 | 按实计算
JYD10-212 | 材料 | 乙供 | C12010100 | 电焊条 J422 综合 | kg | 1.0574 | 5.355 | 0 | 0 | 计价 | 按实计算
JYD10-212 | 材料 | 乙供 | C12011800 | 不锈钢电焊条 综合 | kg | 0.2014 | 31.12 | 0 | 0 | 计价 | 按实计算
JYD10-212 | 材料 | 乙供 | C13010201 | 镀锌六角螺栓 综合 | kg | 4.028 | 7.23 | 0 | 0 | 计价 | 按实计算
JYD10-212 | 材料 | 乙供 | C13011201 | 地脚螺栓 综合 | kg | 4.028 | 6.564 | 0 | 0 | 计价 | 按实计算
JYD10-212 | 材料 | 乙供 | C13040100 | 平垫圈 综合 | kg | 2.014 | 6.892 | 0 | 0 | 计价 | 按实计算
JYD10-212 | 材料 | 乙供 | C16011315 | 铜芯聚氯乙烯绝缘电线 120mm² | m | 1.007 | 71.576 | 0 | 0 | 计价 | 按实计算
JYD10-212 | 材料 | 乙供 | C16038109 | 铜接线端子 120mm² | 个 | 2.014 | 16.36 | 0 | 0 | 计价 | 按实计算
JYD10-212 | 材料 | 乙供 | C16100421 | 绝缘胶带 20mm×20m | 卷 | 2.014 | 1.77 | 0 | 0 | 计价 | 按实计算
JYD10-212 | 材料 | 乙供 | C18030199 | 橡胶密封圈 DN300 | 个 | 20.14 | 5.817 | 0 | 0 | 计价 | 按实计算
JYD10-212 | 材料 | 乙供 | C18040801 | 聚氯乙烯塑料薄膜 0.5mm | kg | 1.007 | 9.171 | 0 | 0 | 计价 | 按实计算
JYD10-212 | 材料 | 乙供 | C18060401 | 聚四氟乙烯生料带 加厚 | 卷 | 5.035 | 8.883 | 0 | 0 | 计价 | 按实计算
JYD10-212 | 材料 | 乙供 | C19020113 | 液压油32号 | kg | 5.035 | 7.481 | 0 | 0 | 计价 | 按实计算
JYD10-212 | 材料 | 乙供 | C19020405 | 导电脂 | kg | 0.0504 | 10.678 | 0 | 0 | 计价 | 按实计算
JYD10-212 | 材料 | 乙供 | C19030201 | 乙醇 | kg | 0.5035 | 3.674 | 0 | 0 | 计价 | 按实计算
JYD10-212 | 材料 | 乙供 | C19031101 | 清洗剂 | kg | 2.014 | 2.623 | 0 | 0 | 计价 | 按实计算
JYD10-212 | 材料 | 乙供 | C19091001 | 密封胶 | kg | 2.014 | 14.685 | 0 | 0 | 计价 | 按实计算
JYD10-212 | 材料 | 乙供 | C20010101 | 防锈漆 | kg | 0.2014 | 9.87 | 0 | 0 | 计价 | 按实计算
JYD10-212 | 材料 | 乙供 | C20030701 | 银粉漆 | kg | 0.5035 | 24.8 | 0 | 0 | 计价 | 按实计算
JYD10-212 | 材料 | 乙供 | C22040101 | 砂布 | 张 | 0.5035 | 0.74 | 0 | 0 | 计价 | 按实计算
JYD10-212 | 材料 | 乙供 | C22040401 | 白布 | m² | 0.4272 | 4 | 0 | 0 | 计价 | 按实计算
JYD10-212 | 材料 | 乙供 | C22040613 | 白棕绳 φ14 | kg | 0.5035 | 8.436 | 0 | 0 | 计价 | 按实计算
JYD10-212 | 机械 | 乙供 | J03-01-036 | 汽车式起重机 起重量 16t | 台班 | 0.1007 | 881.166 | 0 | 0 | 计价 | 按实计算
JYD10-212 | 机械 | 乙供 | J03-01-066 | 叉式起重机 起重量 5t | 台班 | 0.2014 | 459.446 | 0 | 0 | 计价 | 按实计算
JYD10-212 | 机械 | 乙供 | J04-01-002 | 载重汽车 5t | 台班 | 0.1007 | 375.731 | 0 | 0 | 计价 | 按实计算
JYD10-212 | 机械 | 乙供 | J05-01-032 | 单速电动葫芦 5t | 台班 | 0.3021 | 42.408 | 0 | 0 | 计价 | 按实计算
JYD10-212 | 机械 | 乙供 | J10-01-001 | 交流弧焊机 容量 21kVA | 台班 | 0.3021 | 64.589 | 0 | 0 | 计价 | 按实计算
JYD10-212 | 机械 | 乙供 | J10-01-031 | 氩弧电焊机 电流 560A | 台班 | 0.1007 | 123.101 | 0 | 0 | 计价 | 按实计算
JYD10-212 | 机械 | 乙供 | J14-08-046 | 高精度转速转换器 | 台班 | 0.1007 | 135.804 | 0 | 0 | 计价 | 按实计算
JYD10-212 | 机械 | 乙供 | J14-08-234 | 振动校验仪 | 台班 | 0.1007 | 575.23 | 0 | 0 | 计价 | 按实计算
JYD10-212 | 机械 | 乙供 | J14-08-267 | 高温红外测温仪 | 台班 | 0.1007 | 212.61 | 0 | 0 | 计价 | 按实计算
JYD10-212 | 机械 | 乙供 | J14-08-287 | 绝缘电阻测试仪 2500~10000V 2mA以上 | 台班 | 0.1007 | 239.717 | 0 | 0 | 计价 | 按实计算
JYD10-212 | 机械 | 乙供 | J16-01-025 | 绝缘电阻表(数字式) | 台班 | 0.1007 | 15.684 | 0 | 0 | 计价 | 按实计算
JYD10-212 | 机械 | 乙供 | J16-01-027 | 钳形电流表 | 台班 | 0.1007 | 13.151 | 0 | 0 | 计价 | 按实计算
JYD10-212 | 机械 | 乙供 | J16-01-039 | 数字万用表(数字式) | 台班 | 0.1007 | 17.536 | 0 | 0 | 计价 | 按实计算
JYD10-212 | 材料 | 乙供 | C99010102 | 其他材料费 | 元 | 9.1359 | 1 | 0 | 0 | 计价 | 按实计算
JYD10-213 | 人工 | 乙供 | 9101106 | 普通工 | 工日 | 0.8043 | 75 | 0 | 0 | 计价 | 按实计算
JYD10-213 | 人工 | 乙供 | 9101109 | 安装技术工 | 工日 | 3.2604 | 114 | 0 | 0 | 计价 | 按实计算
JYD10-213 | 材料 | 乙供 | C12010100 | 电焊条 J422 综合 | kg | 0.3525 | 5.355 | 0 | 0 | 计价 | 按实计算
JYD10-213 | 材料 | 乙供 | C12011800 | 不锈钢电焊条 综合 | kg | 0.1007 | 31.12 | 0 | 0 | 计价 | 按实计算
JYD10-213 | 材料 | 乙供 | C13010201 | 镀锌六角螺栓 综合 | kg | 5.035 | 7.23 | 0 | 0 | 计价 | 按实计算
JYD10-213 | 材料 | 乙供 | C13040100 | 平垫圈 综合 | kg | 2.014 | 6.892 | 0 | 0 | 计价 | 按实计算
JYD10-213 | 材料 | 乙供 | C16011315 | 铜芯聚氯乙烯绝缘电线 120mm² | m | 1.007 | 71.576 | 0 | 0 | 计价 | 按实计算
JYD10-213 | 材料 | 乙供 | C16038109 | 铜接线端子 120mm² | 个 | 2.014 | 16.36 | 0 | 0 | 计价 | 按实计算
JYD10-213 | 材料 | 乙供 | C16100421 | 绝缘胶带 20mm×20m | 卷 | 2.014 | 1.77 | 0 | 0 | 计价 | 按实计算
JYD10-213 | 材料 | 乙供 | C18040801 | 聚氯乙烯塑料薄膜 0.5mm | kg | 1.007 | 9.171 | 0 | 0 | 计价 | 按实计算
JYD10-213 | 材料 | 乙供 | C19030201 | 乙醇 | kg | 0.5035 | 3.674 | 0 | 0 | 计价 | 按实计算
JYD10-213 | 材料 | 乙供 | C19031101 | 清洗剂 | kg | 0.5035 | 2.623 | 0 | 0 | 计价 | 按实计算
JYD10-213 | 材料 | 乙供 | C20010101 | 防锈漆 | kg | 0.2014 | 9.87 | 0 | 0 | 计价 | 按实计算
JYD10-213 | 材料 | 乙供 | C20030701 | 银粉漆 | kg | 0.5035 | 24.8 | 0 | 0 | 计价 | 按实计算
JYD10-213 | 材料 | 乙供 | C22040101 | 砂布 | 张 | 0.5035 | 0.74 | 0 | 0 | 计价 | 按实计算
JYD10-213 | 材料 | 乙供 | C22040401 | 白布 | m² | 0.4272 | 4 | 0 | 0 | 计价 | 按实计算
JYD10-213 | 材料 | 乙供 | C22040613 | 白棕绳 φ14 | kg | 0.5035 | 8.436 | 0 | 0 | 计价 | 按实计算
JYD10-213 | 机械 | 乙供 | J10-01-001 | 交流弧焊机 容量 21kVA | 台班 | 0.1007 | 64.589 | 0 | 0 | 计价 | 按实计算
JYD10-213 | 机械 | 乙供 | J14-08-267 | 高温红外测温仪 | 台班 | 0.1007 | 212.61 | 0 | 0 | 计价 | 按实计算
JYD10-213 | 机械 | 乙供 | J16-01-025 | 绝缘电阻表(数字式) | 台班 | 0.1007 | 15.684 | 0 | 0 | 计价 | 按实计算
JYD10-213 | 机械 | 乙供 | J16-01-027 | 钳形电流表 | 台班 | 0.1007 | 13.151 | 0 | 0 | 计价 | 按实计算
JYD10-213 | 机械 | 乙供 | J16-01-039 | 数字万用表(数字式) | 台班 | 0.1007 | 17.536 | 0 | 0 | 计价 | 按实计算
JYD10-213 | 材料 | 乙供 | C99010102 | 其他材料费 | 元 | 3.9421 | 1 | 0 | 0 | 计价 | 按实计算
JYD10-214 | 人工 | 乙供 | 9101109 | 安装技术工 | 工日 | 33.9625 | 114 | 0 | 0 | 计价 | 按实计算
JYD10-214 | 材料 | 乙供 | C22040401 | 白布 | m² | 4.2723 | 4 | 0 | 0 | 计价 | 按实计算
JYD10-214 | 机械 | 乙供 | J13-01-058 | 升降平台 30m | 台班 | 0.5035 | 328.039 | 0 | 0 | 计价 | 按实计算
JYD10-214 | 机械 | 乙供 | J14-04-008 | 水特性测试仪 | 台班 | 0.1007 | 757.99 | 0 | 0 | 计价 | 按实计算
JYD10-214 | 机械 | 乙供 | J14-05-050 | 光万用表(光源、光功率计、光纤在线测试) | 台班 | 0.1007 | 93.764 | 0 | 0 | 计价 | 按实计算
JYD10-214 | 机械 | 乙供 | J14-08-106 | 循环冷却水动态模拟试验装置 | 台班 | 1.007 | 2392.097 | 0 | 0 | 计价 | 按实计算
JYD10-214 | 机械 | 乙供 | J14-08-179 | pH测试仪 | 台班 | 0.1007 | 491.607 | 0 | 0 | 计价 | 按实计算
JYD10-214 | 机械 | 乙供 | J14-08-202 | 电导率仪 | 台班 | 0.1007 | 3768.273 | 0 | 0 | 计价 | 按实计算
JYD10-214 | 机械 | 乙供 | J14-08-267 | 高温红外测温仪 | 台班 | 0.1007 | 212.61 | 0 | 0 | 计价 | 按实计算
JYD10-214 | 机械 | 乙供 | J16-01-025 | 绝缘电阻表(数字式) | 台班 | 0.1007 | 15.684 | 0 | 0 | 计价 | 按实计算
JYD10-214 | 机械 | 乙供 | J16-01-027 | 钳形电流表 | 台班 | 0.1007 | 13.151 | 0 | 0 | 计价 | 按实计算
JYD10-214 | 机械 | 乙供 | J16-01-036 | 相位表(相位电压测试仪) | 台班 | 0.1007 | 10.96 | 0 | 0 | 计价 | 按实计算
JYD10-214 | 机械 | 乙供 | J16-01-039 | 数字万用表(数字式) | 台班 | 0.1007 | 17.536 | 0 | 0 | 计价 | 按实计算
JYD10-214 | 机械 | 乙供 | J19-01-038 | 数字传输分析仪 | 台班 | 0.2014 | 1099.636 | 0 | 0 | 计价 | 按实计算
JYD10-214 | 材料 | 乙供 | C99010102 | 其他材料费 | 元 | 0.3418 | 1 | 0 | 0 | 计价 | 按实计算
JYD10-215 | 人工 | 乙供 | 9101106 | 普通工 | 工日 | 1.6218 | 75 | 0 | 0 | 计价 | 按实计算
JYD10-215 | 人工 | 乙供 | 9101109 | 安装技术工 | 工日 | 11.5065 | 114 | 0 | 0 | 计价 | 按实计算
JYD10-215 | 材料 | 乙供 | C12010100 | 电焊条 J422 综合 | kg | 1.2796 | 5.355 | 0 | 0 | 计价 | 按实计算
JYD10-215 | 材料 | 乙供 | C12011800 | 不锈钢电焊条 综合 | kg | 0.2437 | 31.12 | 0 | 0 | 计价 | 按实计算
JYD10-215 | 材料 | 乙供 | C13010201 | 镀锌六角螺栓 综合 | kg | 4.8739 | 7.23 | 0 | 0 | 计价 | 按实计算
JYD10-215 | 材料 | 乙供 | C13011201 | 地脚螺栓 综合 | kg | 4.8739 | 6.564 | 0 | 0 | 计价 | 按实计算
JYD10-215 | 材料 | 乙供 | C13040100 | 平垫圈 综合 | kg | 2.4369 | 6.892 | 0 | 0 | 计价 | 按实计算
JYD10-215 | 材料 | 乙供 | C16011315 | 铜芯聚氯乙烯绝缘电线 120mm² | m | 1.007 | 71.576 | 0 | 0 | 计价 | 按实计算
JYD10-215 | 材料 | 乙供 | C16038109 | 铜接线端子 120mm² | 个 | 2.014 | 16.36 | 0 | 0 | 计价 | 按实计算
JYD10-215 | 材料 | 乙供 | C16100421 | 绝缘胶带 20mm×20m | 卷 | 2.4369 | 1.77 | 0 | 0 | 计价 | 按实计算
JYD10-215 | 材料 | 乙供 | C18030199 | 橡胶密封圈 DN300 | 个 | 6.042 | 5.817 | 0 | 0 | 计价 | 按实计算
JYD10-215 | 材料 | 乙供 | C18040801 | 聚氯乙烯塑料薄膜 0.5mm | kg | 1.2185 | 9.171 | 0 | 0 | 计价 | 按实计算
JYD10-215 | 材料 | 乙供 | C18060401 | 聚四氟乙烯生料带 加厚 | 卷 | 2.4369 | 8.883 | 0 | 0 | 计价 | 按实计算
JYD10-215 | 材料 | 乙供 | C19020113 | 液压油32号 | kg | 2.4369 | 7.481 | 0 | 0 | 计价 | 按实计算
JYD10-215 | 材料 | 乙供 | C19020405 | 导电脂 | kg | 0.0609 | 10.678 | 0 | 0 | 计价 | 按实计算
JYD10-215 | 材料 | 乙供 | C19030201 | 乙醇 | kg | 0.6092 | 3.674 | 0 | 0 | 计价 | 按实计算
JYD10-215 | 材料 | 乙供 | C19031101 | 清洗剂 | kg | 2.4369 | 2.623 | 0 | 0 | 计价 | 按实计算
JYD10-215 | 材料 | 乙供 | C19091001 | 密封胶 | kg | 0.6092 | 14.685 | 0 | 0 | 计价 | 按实计算
JYD10-215 | 材料 | 乙供 | C20010101 | 防锈漆 | kg | 0.2437 | 9.87 | 0 | 0 | 计价 | 按实计算
JYD10-215 | 材料 | 乙供 | C20030701 | 银粉漆 | kg | 0.6092 | 24.8 | 0 | 0 | 计价 | 按实计算
JYD10-215 | 材料 | 乙供 | C22040101 | 砂布 | 张 | 0.6092 | 0.74 | 0 | 0 | 计价 | 按实计算
JYD10-215 | 材料 | 乙供 | C22040401 | 白布 | m² | 0.517 | 4 | 0 | 0 | 计价 | 按实计算
JYD10-215 | 材料 | 乙供 | C22040613 | 白棕绳 φ14 | kg | 0.2437 | 8.436 | 0 | 0 | 计价 | 按实计算
JYD10-215 | 机械 | 乙供 | J03-01-036 | 汽车式起重机 起重量 16t | 台班 | 0.2437 | 881.166 | 0 | 0 | 计价 | 按实计算
JYD10-215 | 机械 | 乙供 | J03-01-066 | 叉式起重机 起重量 5t | 台班 | 0.3656 | 459.446 | 0 | 0 | 计价 | 按实计算
JYD10-215 | 机械 | 乙供 | J04-01-002 | 载重汽车 5t | 台班 | 0.2437 | 375.731 | 0 | 0 | 计价 | 按实计算
JYD10-215 | 机械 | 乙供 | J05-01-032 | 单速电动葫芦 5t | 台班 | 0.6092 | 42.408 | 0 | 0 | 计价 | 按实计算
JYD10-215 | 机械 | 乙供 | J10-01-001 | 交流弧焊机 容量 21kVA | 台班 | 0.3656 | 64.589 | 0 | 0 | 计价 | 按实计算
JYD10-215 | 机械 | 乙供 | J14-08-046 | 高精度转速转换器 | 台班 | 0.1219 | 135.804 | 0 | 0 | 计价 | 按实计算
JYD10-215 | 机械 | 乙供 | J14-08-234 | 振动校验仪 | 台班 | 0.1219 | 575.23 | 0 | 0 | 计价 | 按实计算
JYD10-215 | 机械 | 乙供 | J14-08-267 | 高温红外测温仪 | 台班 | 0.1219 | 212.61 | 0 | 0 | 计价 | 按实计算
JYD10-215 | 机械 | 乙供 | J14-08-287 | 绝缘电阻测试仪 2500~10000V 2mA以上 | 台班 | 0.1219 | 239.717 | 0 | 0 | 计价 | 按实计算
JYD10-215 | 机械 | 乙供 | J16-01-025 | 绝缘电阻表(数字式) | 台班 | 0.1219 | 15.684 | 0 | 0 | 计价 | 按实计算
JYD10-215 | 机械 | 乙供 | J16-01-027 | 钳形电流表 | 台班 | 0.1219 | 13.151 | 0 | 0 | 计价 | 按实计算
JYD10-215 | 机械 | 乙供 | J16-01-039 | 数字万用表(数字式) | 台班 | 0.1219 | 17.536 | 0 | 0 | 计价 | 按实计算
JYD10-215 | 材料 | 乙供 | C99010102 | 其他材料费 | 元 | 6.6863 | 1 | 0 | 0 | 计价 | 按实计算
JYD10-216 | 人工 | 乙供 | 9101106 | 普通工 | 工日 | 0.8846 | 75 | 0 | 0 | 计价 | 按实计算
JYD10-216 | 人工 | 乙供 | 9101109 | 安装技术工 | 工日 | 3.5864 | 114 | 0 | 0 | 计价 | 按实计算
JYD10-216 | 材料 | 乙供 | C12010100 | 电焊条 J422 综合 | kg | 3.877 | 5.355 | 0 | 0 | 计价 | 按实计算
JYD10-216 | 材料 | 乙供 | C12011800 | 不锈钢电焊条 综合 | kg | 0.2215 | 31.12 | 0 | 0 | 计价 | 按实计算
JYD10-216 | 材料 | 乙供 | C13010201 | 镀锌六角螺栓 综合 | kg | 4.4308 | 7.23 | 0 | 0 | 计价 | 按实计算
JYD10-216 | 材料 | 乙供 | C13040100 | 平垫圈 综合 | kg | 2.2154 | 6.892 | 0 | 0 | 计价 | 按实计算
JYD10-216 | 材料 | 乙供 | C16011315 | 铜芯聚氯乙烯绝缘电线 120mm² | m | 1.007 | 71.576 | 0 | 0 | 计价 | 按实计算
JYD10-216 | 材料 | 乙供 | C16038109 | 铜接线端子 120mm² | 个 | 2.014 | 16.36 | 0 | 0 | 计价 | 按实计算
JYD10-216 | 材料 | 乙供 | C16100421 | 绝缘胶带 20mm×20m | 卷 | 2.2154 | 1.77 | 0 | 0 | 计价 | 按实计算
JYD10-216 | 材料 | 乙供 | C18030199 | 橡胶密封圈 DN300 | 个 | 4.028 | 5.817 | 0 | 0 | 计价 | 按实计算
JYD10-216 | 材料 | 乙供 | C18040801 | 聚氯乙烯塑料薄膜 0.5mm | kg | 1.1077 | 9.171 | 0 | 0 | 计价 | 按实计算
JYD10-216 | 材料 | 乙供 | C18060401 | 聚四氟乙烯生料带 加厚 | 卷 | 2.2154 | 8.883 | 0 | 0 | 计价 | 按实计算
JYD10-216 | 材料 | 乙供 | C19030201 | 乙醇 | kg | 0.5539 | 3.674 | 0 | 0 | 计价 | 按实计算
JYD10-216 | 材料 | 乙供 | C19031101 | 清洗剂 | kg | 0.5539 | 2.623 | 0 | 0 | 计价 | 按实计算
JYD10-216 | 材料 | 乙供 | C19091001 | 密封胶 | kg | 0.5539 | 14.685 | 0 | 0 | 计价 | 按实计算
JYD10-216 | 材料 | 乙供 | C20010101 | 防锈漆 | kg | 0.2215 | 9.87 | 0 | 0 | 计价 | 按实计算
JYD10-216 | 材料 | 乙供 | C20030701 | 银粉漆 | kg | 0.5539 | 24.8 | 0 | 0 | 计价 | 按实计算
JYD10-216 | 材料 | 乙供 | C22040101 | 砂布 | 张 | 0.5539 | 0.74 | 0 | 0 | 计价 | 按实计算
JYD10-216 | 材料 | 乙供 | C22040401 | 白布 | m² | 0.4699 | 4 | 0 | 0 | 计价 | 按实计算
JYD10-216 | 材料 | 乙供 | C22040613 | 白棕绳 φ14 | kg | 1.1077 | 8.436 | 0 | 0 | 计价 | 按实计算
JYD10-216 | 机械 | 乙供 | J05-01-032 | 单速电动葫芦 5t | 台班 | 0.1007 | 42.408 | 0 | 0 | 计价 | 按实计算
JYD10-216 | 机械 | 乙供 | J10-01-001 | 交流弧焊机 容量 21kVA | 台班 | 1.1077 | 64.589 | 0 | 0 | 计价 | 按实计算
JYD10-216 | 材料 | 乙供 | C99010102 | 其他材料费 | 元 | 5.5271 | 1 | 0 | 0 | 计价 | 按实计算
JYD10-217 | 人工 | 乙供 | 9101106 | 普通工 | 工日 | 0.8043 | 75 | 0 | 0 | 计价 | 按实计算
JYD10-217 | 人工 | 乙供 | 9101109 | 安装技术工 | 工日 | 3.2604 | 114 | 0 | 0 | 计价 | 按实计算
JYD10-217 | 材料 | 乙供 | C12010100 | 电焊条 J422 综合 | kg | 0.3525 | 5.355 | 0 | 0 | 计价 | 按实计算
JYD10-217 | 材料 | 乙供 | C12011800 | 不锈钢电焊条 综合 | kg | 0.1007 | 31.12 | 0 | 0 | 计价 | 按实计算
JYD10-217 | 材料 | 乙供 | C13010201 | 镀锌六角螺栓 综合 | kg | 5.035 | 7.23 | 0 | 0 | 计价 | 按实计算
JYD10-217 | 材料 | 乙供 | C13040100 | 平垫圈 综合 | kg | 2.014 | 6.892 | 0 | 0 | 计价 | 按实计算
JYD10-217 | 材料 | 乙供 | C16011315 | 铜芯聚氯乙烯绝缘电线 120mm² | m | 1.007 | 71.576 | 0 | 0 | 计价 | 按实计算
JYD10-217 | 材料 | 乙供 | C16038109 | 铜接线端子 120mm² | 个 | 2.014 | 16.36 | 0 | 0 | 计价 | 按实计算
JYD10-217 | 材料 | 乙供 | C16100421 | 绝缘胶带 20mm×20m | 卷 | 2.014 | 1.77 | 0 | 0 | 计价 | 按实计算
JYD10-217 | 材料 | 乙供 | C18040801 | 聚氯乙烯塑料薄膜 0.5mm | kg | 1.007 | 9.171 | 0 | 0 | 计价 | 按实计算
JYD10-217 | 材料 | 乙供 | C19030201 | 乙醇 | kg | 0.5035 | 3.674 | 0 | 0 | 计价 | 按实计算
JYD10-217 | 材料 | 乙供 | C19031101 | 清洗剂 | kg | 0.5035 | 2.623 | 0 | 0 | 计价 | 按实计算
JYD10-217 | 材料 | 乙供 | C20010101 | 防锈漆 | kg | 0.2014 | 9.87 | 0 | 0 | 计价 | 按实计算
JYD10-217 | 材料 | 乙供 | C20030701 | 银粉漆 | kg | 0.5035 | 24.8 | 0 | 0 | 计价 | 按实计算
JYD10-217 | 材料 | 乙供 | C22040101 | 砂布 | 张 | 0.5035 | 0.74 | 0 | 0 | 计价 | 按实计算
JYD10-217 | 材料 | 乙供 | C22040401 | 白布 | m² | 0.4272 | 4 | 0 | 0 | 计价 | 按实计算
JYD10-217 | 材料 | 乙供 | C22040613 | 白棕绳 φ14 | kg | 0.5035 | 8.436 | 0 | 0 | 计价 | 按实计算
JYD10-217 | 机械 | 乙供 | J10-01-001 | 交流弧焊机 容量 21kVA | 台班 | 0.1007 | 64.589 | 0 | 0 | 计价 | 按实计算
JYD10-217 | 机械 | 乙供 | J14-08-267 | 高温红外测温仪 | 台班 | 0.1007 | 212.61 | 0 | 0 | 计价 | 按实计算
JYD10-217 | 机械 | 乙供 | J16-01-025 | 绝缘电阻表(数字式) | 台班 | 0.1007 | 15.684 | 0 | 0 | 计价 | 按实计算
JYD10-217 | 机械 | 乙供 | J16-01-027 | 钳形电流表 | 台班 | 0.1007 | 13.151 | 0 | 0 | 计价 | 按实计算
JYD10-217 | 机械 | 乙供 | J16-01-039 | 数字万用表(数字式) | 台班 | 0.1007 | 17.536 | 0 | 0 | 计价 | 按实计算
JYD10-217 | 材料 | 乙供 | C99010102 | 其他材料费 | 元 | 3.9421 | 1 | 0 | 0 | 计价 | 按实计算
JYD10-218 | 人工 | 乙供 | 9101109 | 安装技术工 | 工日 | 33.9625 | 114 | 0 | 0 | 计价 | 按实计算
JYD10-218 | 材料 | 乙供 | C22040401 | 白布 | m² | 4.2723 | 4 | 0 | 0 | 计价 | 按实计算
JYD10-218 | 机械 | 乙供 | J13-01-058 | 升降平台 30m | 台班 | 0.5035 | 328.039 | 0 | 0 | 计价 | 按实计算
JYD10-218 | 机械 | 乙供 | J14-04-008 | 水特性测试仪 | 台班 | 0.1007 | 757.99 | 0 | 0 | 计价 | 按实计算
JYD10-218 | 机械 | 乙供 | J14-05-050 | 光万用表(光源、光功率计、光纤在线测试) | 台班 | 0.1007 | 93.764 | 0 | 0 | 计价 | 按实计算
JYD10-218 | 机械 | 乙供 | J14-08-106 | 循环冷却水动态模拟试验装置 | 台班 | 1.007 | 2392.097 | 0 | 0 | 计价 | 按实计算
JYD10-218 | 机械 | 乙供 | J14-08-179 | pH测试仪 | 台班 | 0.1007 | 491.607 | 0 | 0 | 计价 | 按实计算
JYD10-218 | 机械 | 乙供 | J14-08-202 | 电导率仪 | 台班 | 0.1007 | 3768.273 | 0 | 0 | 计价 | 按实计算
JYD10-218 | 机械 | 乙供 | J14-08-267 | 高温红外测温仪 | 台班 | 0.1007 | 212.61 | 0 | 0 | 计价 | 按实计算
JYD10-218 | 机械 | 乙供 | J16-01-025 | 绝缘电阻表(数字式) | 台班 | 0.1007 | 15.684 | 0 | 0 | 计价 | 按实计算
JYD10-218 | 机械 | 乙供 | J16-01-027 | 钳形电流表 | 台班 | 0.1007 | 13.151 | 0 | 0 | 计价 | 按实计算
JYD10-218 | 机械 | 乙供 | J16-01-036 | 相位表(相位电压测试仪) | 台班 | 0.1007 | 10.96 | 0 | 0 | 计价 | 按实计算
JYD10-218 | 机械 | 乙供 | J16-01-039 | 数字万用表(数字式) | 台班 | 0.1007 | 17.536 | 0 | 0 | 计价 | 按实计算
JYD10-218 | 机械 | 乙供 | J19-01-038 | 数字传输分析仪 | 台班 | 0.2014 | 1099.636 | 0 | 0 | 计价 | 按实计算
JYD10-218 | 材料 | 乙供 | C99010102 | 其他材料费 | 元 | 0.3418 | 1 | 0 | 0 | 计价 | 按实计算
JYD10-219 | 人工 | 乙供 | 9101106 | 普通工 | 工日 | 10.7224 | 75 | 0 | 0 | 计价 | 按实计算
JYD10-219 | 人工 | 乙供 | 9101109 | 安装技术工 | 工日 | 43.472 | 114 | 0 | 0 | 计价 | 按实计算
JYD10-219 | 材料 | 乙供 | C06071207 | 磨光片 φ100-150 | 片 | 20.14 | 1.48 | 0 | 0 | 计价 | 按实计算
JYD10-219 | 材料 | 乙供 | C06071208 | 切割片 φ100-150 | 片 | 20.14 | 2.99 | 0 | 0 | 计价 | 按实计算
JYD10-219 | 材料 | 乙供 | C12011800 | 不锈钢电焊条 综合 | kg | 20.14 | 31.12 | 0 | 0 | 计价 | 按实计算
JYD10-219 | 材料 | 乙供 | C12021800 | 不锈钢氩弧焊丝 综合 | kg | 5.035 | 36.569 | 0 | 0 | 计价 | 按实计算
JYD10-219 | 材料 | 乙供 | C13010201 | 镀锌六角螺栓 综合 | kg | 100.7 | 7.23 | 0 | 0 | 计价 | 按实计算
JYD10-219 | 材料 | 乙供 | C13011201 | 地脚螺栓 综合 | kg | 50.35 | 6.564 | 0 | 0 | 计价 | 按实计算
JYD10-219 | 材料 | 乙供 | C13040100 | 平垫圈 综合 | kg | 25.175 | 6.892 | 0 | 0 | 计价 | 按实计算
JYD10-219 | 材料 | 乙供 | C16050201 | 金属套管双孔封端 | 个 | 6.042 | 20.608 | 0 | 0 | 计价 | 按实计算
JYD10-219 | 材料 | 乙供 | C16100421 | 绝缘胶带 20mm×20m | 卷 | 10.07 | 1.77 | 0 | 0 | 计价 | 按实计算
JYD10-219 | 材料 | 乙供 | C18030195 | 橡胶密封圈 DN100 | 个 | 40.28 | 3.329 | 0 | 0 | 计价 | 按实计算
JYD10-219 | 材料 | 乙供 | C18040801 | 聚氯乙烯塑料薄膜 0.5mm | kg | 5.035 | 9.171 | 0 | 0 | 计价 | 按实计算
JYD10-219 | 材料 | 乙供 | C18060401 | 聚四氟乙烯生料带 加厚 | 卷 | 10.07 | 8.883 | 0 | 0 | 计价 | 按实计算
JYD10-219 | 材料 | 乙供 | C19030201 | 乙醇 | kg | 5.035 | 3.674 | 0 | 0 | 计价 | 按实计算
JYD10-219 | 材料 | 乙供 | C19031101 | 清洗剂 | kg | 5.035 | 2.623 | 0 | 0 | 计价 | 按实计算
JYD10-219 | 材料 | 乙供 | C19091001 | 密封胶 | kg | 5.035 | 14.685 | 0 | 0 | 计价 | 按实计算
JYD10-219 | 材料 | 乙供 | C19110601 | 氩气 | m³ | 15.105 | 15.879 | 0 | 0 | 计价 | 按实计算
JYD10-219 | 材料 | 乙供 | C20010101 | 防锈漆 | kg | 5.035 | 9.87 | 0 | 0 | 计价 | 按实计算
JYD10-219 | 材料 | 乙供 | C20030701 | 银粉漆 | kg | 10.07 | 24.8 | 0 | 0 | 计价 | 按实计算
JYD10-219 | 材料 | 乙供 | C22040101 | 砂布 | 张 | 10.07 | 0.74 | 0 | 0 | 计价 | 按实计算
JYD10-219 | 材料 | 乙供 | C22040401 | 白布 | m² | 10.6807 | 4 | 0 | 0 | 计价 | 按实计算
JYD10-219 | 材料 | 乙供 | C22040613 | 白棕绳 φ14 | kg | 5.035 | 8.436 | 0 | 0 | 计价 | 按实计算
JYD10-219 | 机械 | 乙供 | J03-01-036 | 汽车式起重机 起重量 16t | 台班 | 0.5035 | 881.166 | 0 | 0 | 计价 | 按实计算
JYD10-219 | 机械 | 乙供 | J03-01-066 | 叉式起重机 起重量 5t | 台班 | 0.5035 | 459.446 | 0 | 0 | 计价 | 按实计算
JYD10-219 | 机械 | 乙供 | J04-01-008 | 载重汽车 25t | 台班 | 0.5035 | 869.247 | 0 | 0 | 计价 | 按实计算
JYD10-219 | 机械 | 乙供 | J05-01-032 | 单速电动葫芦 5t | 台班 | 0.5035 | 42.408 | 0 | 0 | 计价 | 按实计算
JYD10-219 | 机械 | 乙供 | J10-01-031 | 氩弧电焊机 电流 560A | 台班 | 16.112 | 123.101 | 0 | 0 | 计价 | 按实计算
JYD10-219 | 机械 | 乙供 | J10-01-043 | 磁力管道切割机 GG2-11 | 台班 | 2.014 | 384.438 | 0 | 0 | 计价 | 按实计算
JYD10-219 | 机械 | 乙供 | J13-01-056 | 高空作业车 30m以内 | 台班 | 2.014 | 1247.202 | 0 | 0 | 计价 | 按实计算
JYD10-219 | 材料 | 乙供 | C99010102 | 其他材料费 | 元 | 65.6521 | 1 | 0 | 0 | 计价 | 按实计算
JYD10-220 | 人工 | 乙供 | 9101106 | 普通工 | 工日 | 16.0835 | 75 | 0 | 0 | 计价 | 按实计算
JYD10-220 | 人工 | 乙供 | 9101109 | 安装技术工 | 工日 | 65.208 | 114 | 0 | 0 | 计价 | 按实计算
JYD10-220 | 材料 | 乙供 | C06071207 | 磨光片 φ100-150 | 片 | 24.168 | 1.48 | 0 | 0 | 计价 | 按实计算
JYD10-220 | 材料 | 乙供 | C06071208 | 切割片 φ100-150 | 片 | 24.168 | 2.99 | 0 | 0 | 计价 | 按实计算
JYD10-220 | 材料 | 乙供 | C12011800 | 不锈钢电焊条 综合 | kg | 68.476 | 31.12 | 0 | 0 | 计价 | 按实计算
JYD10-220 | 材料 | 乙供 | C12021800 | 不锈钢氩弧焊丝 综合 | kg | 13.091 | 36.569 | 0 | 0 | 计价 | 按实计算
JYD10-220 | 材料 | 乙供 | C13010201 | 镀锌六角螺栓 综合 | kg | 135.945 | 7.23 | 0 | 0 | 计价 | 按实计算
JYD10-220 | 材料 | 乙供 | C13011201 | 地脚螺栓 综合 | kg | 65.455 | 6.564 | 0 | 0 | 计价 | 按实计算
JYD10-220 | 材料 | 乙供 | C13040100 | 平垫圈 综合 | kg | 32.224 | 6.892 | 0 | 0 | 计价 | 按实计算
JYD10-220 | 材料 | 乙供 | C16050201 | 金属套管双孔封端 | 个 | 7.2504 | 20.608 | 0 | 0 | 计价 | 按实计算
JYD10-220 | 材料 | 乙供 | C16100421 | 绝缘胶带 20mm×20m | 卷 | 12.084 | 1.77 | 0 | 0 | 计价 | 按实计算
JYD10-220 | 材料 | 乙供 | C18030198 | 橡胶密封圈 DN250 | 个 | 48.336 | 5.352 | 0 | 0 | 计价 | 按实计算
JYD10-220 | 材料 | 乙供 | C18040801 | 聚氯乙烯塑料薄膜 0.5mm | kg | 6.042 | 9.171 | 0 | 0 | 计价 | 按实计算
JYD10-220 | 材料 | 乙供 | C18060401 | 聚四氟乙烯生料带 加厚 | 卷 | 12.084 | 8.883 | 0 | 0 | 计价 | 按实计算
JYD10-220 | 材料 | 乙供 | C19030201 | 乙醇 | kg | 6.042 | 3.674 | 0 | 0 | 计价 | 按实计算
JYD10-220 | 材料 | 乙供 | C19031101 | 清洗剂 | kg | 6.042 | 2.623 | 0 | 0 | 计价 | 按实计算
JYD10-220 | 材料 | 乙供 | C19091001 | 密封胶 | kg | 6.042 | 14.685 | 0 | 0 | 计价 | 按实计算
JYD10-220 | 材料 | 乙供 | C19110601 | 氩气 | m³ | 30.21 | 15.879 | 0 | 0 | 计价 | 按实计算
JYD10-220 | 材料 | 乙供 | C20010101 | 防锈漆 | kg | 6.042 | 9.87 | 0 | 0 | 计价 | 按实计算
JYD10-220 | 材料 | 乙供 | C20030701 | 银粉漆 | kg | 12.084 | 24.8 | 0 | 0 | 计价 | 按实计算
JYD10-220 | 材料 | 乙供 | C22040101 | 砂布 | 张 | 12.084 | 0.74 | 0 | 0 | 计价 | 按实计算
JYD10-220 | 材料 | 乙供 | C22040401 | 白布 | m² | 12.8169 | 4 | 0 | 0 | 计价 | 按实计算
JYD10-220 | 材料 | 乙供 | C22040613 | 白棕绳 φ14 | kg | 6.042 | 8.436 | 0 | 0 | 计价 | 按实计算
JYD10-220 | 机械 | 乙供 | J03-01-036 | 汽车式起重机 起重量 16t | 台班 | 1.5105 | 881.166 | 0 | 0 | 计价 | 按实计算
JYD10-220 | 机械 | 乙供 | J03-01-066 | 叉式起重机 起重量 5t | 台班 | 1.5105 | 459.446 | 0 | 0 | 计价 | 按实计算
JYD10-220 | 机械 | 乙供 | J04-01-008 | 载重汽车 25t | 台班 | 1.5105 | 869.247 | 0 | 0 | 计价 | 按实计算
JYD10-220 | 机械 | 乙供 | J05-01-032 | 单速电动葫芦 5t | 台班 | 2.014 | 42.408 | 0 | 0 | 计价 | 按实计算
JYD10-220 | 机械 | 乙供 | J10-01-031 | 氩弧电焊机 电流 560A | 台班 | 30.21 | 123.101 | 0 | 0 | 计价 | 按实计算
JYD10-220 | 机械 | 乙供 | J10-01-043 | 磁力管道切割机 GG2-11 | 台班 | 2.4168 | 384.438 | 0 | 0 | 计价 | 按实计算
JYD10-220 | 机械 | 乙供 | J13-01-056 | 高空作业车 30m以内 | 台班 | 2.4168 | 1247.202 | 0 | 0 | 计价 | 按实计算
JYD10-220 | 材料 | 乙供 | C99010102 | 其他材料费 | 元 | 120.4315 | 1 | 0 | 0 | 计价 | 按实计算
JYD10-221 | 人工 | 乙供 | 9101106 | 普通工 | 工日 | 21.4448 | 75 | 0 | 0 | 计价 | 按实计算
JYD10-221 | 人工 | 乙供 | 9101109 | 安装技术工 | 工日 | 86.944 | 114 | 0 | 0 | 计价 | 按实计算
JYD10-221 | 材料 | 乙供 | C06071207 | 磨光片 φ100-150 | 片 | 29.0016 | 1.48 | 0 | 0 | 计价 | 按实计算
JYD10-221 | 材料 | 乙供 | C06071208 | 切割片 φ100-150 | 片 | 29.0016 | 2.99 | 0 | 0 | 计价 | 按实计算
JYD10-221 | 材料 | 乙供 | C12011800 | 不锈钢电焊条 综合 | kg | 100.7 | 31.12 | 0 | 0 | 计价 | 按实计算
JYD10-221 | 材料 | 乙供 | C12021800 | 不锈钢氩弧焊丝 综合 | kg | 16.112 | 36.569 | 0 | 0 | 计价 | 按实计算
JYD10-221 | 材料 | 乙供 | C13010201 | 镀锌六角螺栓 综合 | kg | 171.19 | 7.23 | 0 | 0 | 计价 | 按实计算
JYD10-221 | 材料 | 乙供 | C13011201 | 地脚螺栓 综合 | kg | 85.595 | 6.564 | 0 | 0 | 计价 | 按实计算
JYD10-221 | 材料 | 乙供 | C13040100 | 平垫圈 综合 | kg | 40.28 | 6.892 | 0 | 0 | 计价 | 按实计算
JYD10-221 | 材料 | 乙供 | C16050201 | 金属套管双孔封端 | 个 | 8.7005 | 20.608 | 0 | 0 | 计价 | 按实计算
JYD10-221 | 材料 | 乙供 | C16100421 | 绝缘胶带 20mm×20m | 卷 | 14.5008 | 1.77 | 0 | 0 | 计价 | 按实计算
JYD10-221 | 材料 | 乙供 | C18030199 | 橡胶密封圈 DN300 | 个 | 57.399 | 5.817 | 0 | 0 | 计价 | 按实计算
JYD10-221 | 材料 | 乙供 | C18040801 | 聚氯乙烯塑料薄膜 0.5mm | kg | 7.2504 | 9.171 | 0 | 0 | 计价 | 按实计算
JYD10-221 | 材料 | 乙供 | C18060401 | 聚四氟乙烯生料带 加厚 | 卷 | 14.5008 | 8.883 | 0 | 0 | 计价 | 按实计算
JYD10-221 | 材料 | 乙供 | C19030201 | 乙醇 | kg | 7.2504 | 3.674 | 0 | 0 | 计价 | 按实计算
JYD10-221 | 材料 | 乙供 | C19031101 | 清洗剂 | kg | 7.2504 | 2.623 | 0 | 0 | 计价 | 按实计算
JYD10-221 | 材料 | 乙供 | C19091001 | 密封胶 | kg | 7.2504 | 14.685 | 0 | 0 | 计价 | 按实计算
JYD10-221 | 材料 | 乙供 | C19110601 | 氩气 | m³ | 48.336 | 15.879 | 0 | 0 | 计价 | 按实计算
JYD10-221 | 材料 | 乙供 | C20010101 | 防锈漆 | kg | 7.2504 | 9.87 | 0 | 0 | 计价 | 按实计算
JYD10-221 | 材料 | 乙供 | C20030701 | 银粉漆 | kg | 14.5008 | 24.8 | 0 | 0 | 计价 | 按实计算
JYD10-221 | 材料 | 乙供 | C22040101 | 砂布 | 张 | 14.5008 | 0.74 | 0 | 0 | 计价 | 按实计算
JYD10-221 | 材料 | 乙供 | C22040401 | 白布 | m² | 15.3803 | 4 | 0 | 0 | 计价 | 按实计算
JYD10-221 | 材料 | 乙供 | C22040613 | 白棕绳 φ14 | kg | 7.2504 | 8.436 | 0 | 0 | 计价 | 按实计算
JYD10-221 | 机械 | 乙供 | J03-01-036 | 汽车式起重机 起重量 16t | 台班 | 2.014 | 881.166 | 0 | 0 | 计价 | 按实计算
JYD10-221 | 机械 | 乙供 | J03-01-066 | 叉式起重机 起重量 5t | 台班 | 2.014 | 459.446 | 0 | 0 | 计价 | 按实计算
JYD10-221 | 机械 | 乙供 | J04-01-008 | 载重汽车 25t | 台班 | 2.014 | 869.247 | 0 | 0 | 计价 | 按实计算
JYD10-221 | 机械 | 乙供 | J05-01-032 | 单速电动葫芦 5t | 台班 | 3.021 | 42.408 | 0 | 0 | 计价 | 按实计算
JYD10-221 | 机械 | 乙供 | J10-01-031 | 氩弧电焊机 电流 560A | 台班 | 50.35 | 123.101 | 0 | 0 | 计价 | 按实计算
JYD10-221 | 机械 | 乙供 | J10-01-043 | 磁力管道切割机 GG2-11 | 台班 | 2.9002 | 384.438 | 0 | 0 | 计价 | 按实计算
JYD10-221 | 机械 | 乙供 | J13-01-058 | 升降平台 30m | 台班 | 2.9002 | 328.039 | 0 | 0 | 计价 | 按实计算
JYD10-221 | 材料 | 乙供 | C99010102 | 其他材料费 | 元 | 162.9639 | 1 | 0 | 0 | 计价 | 按实计算
JYD10-222 | 人工 | 乙供 | 9101106 | 普通工 | 工日 | 26.806 | 75 | 0 | 0 | 计价 | 按实计算
JYD10-222 | 人工 | 乙供 | 9101109 | 安装技术工 | 工日 | 108.68 | 114 | 0 | 0 | 计价 | 按实计算
JYD10-222 | 材料 | 乙供 | C06071207 | 磨光片 φ100-150 | 片 | 34.8019 | 1.48 | 0 | 0 | 计价 | 按实计算
JYD10-222 | 材料 | 乙供 | C06071208 | 切割片 φ100-150 | 片 | 34.8019 | 2.99 | 0 | 0 | 计价 | 按实计算
JYD10-222 | 材料 | 乙供 | C12011800 | 不锈钢电焊条 综合 | kg | 151.05 | 31.12 | 0 | 0 | 计价 | 按实计算
JYD10-222 | 材料 | 乙供 | C12021800 | 不锈钢氩弧焊丝 综合 | kg | 19.133 | 36.569 | 0 | 0 | 计价 | 按实计算
JYD10-222 | 材料 | 乙供 | C13010201 | 镀锌六角螺栓 综合 | kg | 201.4 | 7.23 | 0 | 0 | 计价 | 按实计算
JYD10-222 | 材料 | 乙供 | C13011201 | 地脚螺栓 综合 | kg | 100.7 | 6.564 | 0 | 0 | 计价 | 按实计算
JYD10-222 | 材料 | 乙供 | C13040100 | 平垫圈 综合 | kg | 50.35 | 6.892 | 0 | 0 | 计价 | 按实计算
JYD10-222 | 材料 | 乙供 | C16050201 | 金属套管双孔封端 | 个 | 10.4406 | 20.608 | 0 | 0 | 计价 | 按实计算
JYD10-222 | 材料 | 乙供 | C16100421 | 绝缘胶带 20mm×20m | 卷 | 17.401 | 1.77 | 0 | 0 | 计价 | 按实计算
JYD10-222 | 材料 | 乙供 | C18030199 | 橡胶密封圈 DN300 | 个 | 69.483 | 5.817 | 0 | 0 | 计价 | 按实计算
JYD10-222 | 材料 | 乙供 | C18040801 | 聚氯乙烯塑料薄膜 0.5mm | kg | 8.7005 | 9.171 | 0 | 0 | 计价 | 按实计算
JYD10-222 | 材料 | 乙供 | C18060401 | 聚四氟乙烯生料带 加厚 | 卷 | 17.401 | 8.883 | 0 | 0 | 计价 | 按实计算
JYD10-222 | 材料 | 乙供 | C19030201 | 乙醇 | kg | 8.7005 | 3.674 | 0 | 0 | 计价 | 按实计算
JYD10-222 | 材料 | 乙供 | C19031101 | 清洗剂 | kg | 8.7005 | 2.623 | 0 | 0 | 计价 | 按实计算
JYD10-222 | 材料 | 乙供 | C19091001 | 密封胶 | kg | 8.7005 | 14.685 | 0 | 0 | 计价 | 按实计算
JYD10-222 | 材料 | 乙供 | C19110601 | 氩气 | m³ | 58.406 | 15.879 | 0 | 0 | 计价 | 按实计算
JYD10-222 | 材料 | 乙供 | C20010101 | 防锈漆 | kg | 8.7005 | 9.87 | 0 | 0 | 计价 | 按实计算
JYD10-222 | 材料 | 乙供 | C20030701 | 银粉漆 | kg | 17.401 | 24.8 | 0 | 0 | 计价 | 按实计算
JYD10-222 | 材料 | 乙供 | C22040101 | 砂布 | 张 | 17.401 | 0.74 | 0 | 0 | 计价 | 按实计算
JYD10-222 | 材料 | 乙供 | C22040401 | 白布 | m² | 18.4564 | 4 | 0 | 0 | 计价 | 按实计算
JYD10-222 | 材料 | 乙供 | C22040613 | 白棕绳 φ14 | kg | 8.7005 | 8.436 | 0 | 0 | 计价 | 按实计算
JYD10-222 | 机械 | 乙供 | J03-01-036 | 汽车式起重机 起重量 16t | 台班 | 3.021 | 881.166 | 0 | 0 | 计价 | 按实计算
JYD10-222 | 机械 | 乙供 | J03-01-066 | 叉式起重机 起重量 5t | 台班 | 3.021 | 459.446 | 0 | 0 | 计价 | 按实计算
JYD10-222 | 机械 | 乙供 | J04-01-008 | 载重汽车 25t | 台班 | 3.021 | 869.247 | 0 | 0 | 计价 | 按实计算
JYD10-222 | 机械 | 乙供 | J05-01-032 | 单速电动葫芦 5t | 台班 | 5.035 | 42.408 | 0 | 0 | 计价 | 按实计算
JYD10-222 | 机械 | 乙供 | J10-01-031 | 氩弧电焊机 电流 560A | 台班 | 80.56 | 123.101 | 0 | 0 | 计价 | 按实计算
JYD10-222 | 机械 | 乙供 | J10-01-043 | 磁力管道切割机 GG2-11 | 台班 | 3.4742 | 384.438 | 0 | 0 | 计价 | 按实计算
JYD10-222 | 机械 | 乙供 | J13-01-058 | 升降平台 30m | 台班 | 3.4742 | 328.039 | 0 | 0 | 计价 | 按实计算
JYD10-222 | 材料 | 乙供 | C99010102 | 其他材料费 | 元 | 213.8411 | 1 | 0 | 0 | 计价 | 按实计算
JYD10-223 | 人工 | 乙供 | 9101106 | 普通工 | 工日 | 0.1341 | 75 | 0 | 0 | 计价 | 按实计算
JYD10-223 | 人工 | 乙供 | 9101109 | 安装技术工 | 工日 | 0.7472 | 114 | 0 | 0 | 计价 | 按实计算
JYD10-223 | 材料 | 乙供 | C04010504 | 紫铜垫片 20 | 个 | 1.1077 | 2.603 | 0 | 0 | 计价 | 按实计算
JYD10-223 | 材料 | 乙供 | C06090501 | U形管夹 | 套 | 2.2154 | 1.153 | 0 | 0 | 计价 | 按实计算
JYD10-223 | 材料 | 乙供 | C12011800 | 不锈钢电焊条 综合 | kg | 0.0201 | 31.12 | 0 | 0 | 计价 | 按实计算
JYD10-223 | 材料 | 乙供 | C12021800 | 不锈钢氩弧焊丝 综合 | kg | 0.0504 | 36.569 | 0 | 0 | 计价 | 按实计算
JYD10-223 | 材料 | 乙供 | C16011202 | 铜芯橡皮绝缘线 500VBX-2.5mm² | m | 1.007 | 1.7 | 0 | 0 | 计价 | 按实计算
JYD10-223 | 材料 | 乙供 | C16100361 | 尼龙扎带 L=120mm | 根 | 2.014 | 0.061 | 0 | 0 | 计价 | 按实计算
JYD10-223 | 材料 | 乙供 | C16100362 | 尼龙扎带 L=200mm | 根 | 2.014 | 0.102 | 0 | 0 | 计价 | 按实计算
JYD10-223 | 材料 | 乙供 | C16100421 | 绝缘胶带 20mm×20m | 卷 | 0.5035 | 1.77 | 0 | 0 | 计价 | 按实计算
JYD10-223 | 材料 | 乙供 | C16100641 | 标签色带 (12~36)mm×8m | 卷 | 0.5035 | 17.121 | 0 | 0 | 计价 | 按实计算
JYD10-223 | 材料 | 乙供 | C18060401 | 聚四氟乙烯生料带 加厚 | 卷 | 0.3021 | 8.883 | 0 | 0 | 计价 | 按实计算
JYD10-223 | 材料 | 乙供 | C19110101 | 氧气 | m³ | 0.1581 | 4.77 | 0 | 0 | 计价 | 按实计算
JYD10-223 | 材料 | 乙供 | C19110201 | 乙炔气 | m³ | 0.0543 | 11.05 | 0 | 0 | 计价 | 按实计算
JYD10-223 | 材料 | 乙供 | C19110601 | 氩气 | m³ | 0.1471 | 15.879 | 0 | 0 | 计价 | 按实计算
JYD10-223 | 机械 | 乙供 | J10-01-001 | 交流弧焊机 容量 21kVA | 台班 | 0.009 | 64.589 | 0 | 0 | 计价 | 按实计算
JYD10-223 | 机械 | 乙供 | J10-01-038 | 逆变直流焊机 电流 400A以内 | 台班 | 0.0906 | 75.76 | 0 | 0 | 计价 | 按实计算
JYD10-223 | 机械 | 乙供 | J13-01-058 | 升降平台 30m | 台班 | 0.1813 | 328.039 | 0 | 0 | 计价 | 按实计算
JYD10-223 | 机械 | 乙供 | J14-08-231 | 温度校验炉 | 台班 | 0.0906 | 504.45 | 0 | 0 | 计价 | 按实计算
JYD10-223 | 材料 | 乙供 | C99010102 | 其他材料费 | 元 | 0.5166 | 1 | 0 | 0 | 计价 | 按实计算
JYD10-224 | 人工 | 乙供 | 9101106 | 普通工 | 工日 | 0.201 | 75 | 0 | 0 | 计价 | 按实计算
JYD10-224 | 人工 | 乙供 | 9101109 | 安装技术工 | 工日 | 1.0189 | 114 | 0 | 0 | 计价 | 按实计算
JYD10-224 | 材料 | 乙供 | C04010504 | 紫铜垫片 20 | 个 | 1.1077 | 2.603 | 0 | 0 | 计价 | 按实计算
JYD10-224 | 材料 | 乙供 | C06090501 | U形管夹 | 套 | 2.2154 | 1.153 | 0 | 0 | 计价 | 按实计算
JYD10-224 | 材料 | 乙供 | C12011800 | 不锈钢电焊条 综合 | kg | 0.0201 | 31.12 | 0 | 0 | 计价 | 按实计算
JYD10-224 | 材料 | 乙供 | C12021800 | 不锈钢氩弧焊丝 综合 | kg | 0.0504 | 36.569 | 0 | 0 | 计价 | 按实计算
JYD10-224 | 材料 | 乙供 | C16011202 | 铜芯橡皮绝缘线 500VBX-2.5mm² | m | 1.007 | 1.7 | 0 | 0 | 计价 | 按实计算
JYD10-224 | 材料 | 乙供 | C16100361 | 尼龙扎带 L=120mm | 根 | 2.014 | 0.061 | 0 | 0 | 计价 | 按实计算
JYD10-224 | 材料 | 乙供 | C16100362 | 尼龙扎带 L=200mm | 根 | 2.014 | 0.102 | 0 | 0 | 计价 | 按实计算
JYD10-224 | 材料 | 乙供 | C16100421 | 绝缘胶带 20mm×20m | 卷 | 0.5035 | 1.77 | 0 | 0 | 计价 | 按实计算
JYD10-224 | 材料 | 乙供 | C16100641 | 标签色带 (12~36)mm×8m | 卷 | 0.5035 | 17.121 | 0 | 0 | 计价 | 按实计算
JYD10-224 | 材料 | 乙供 | C18060401 | 聚四氟乙烯生料带 加厚 | 卷 | 0.3021 | 8.883 | 0 | 0 | 计价 | 按实计算
JYD10-224 | 材料 | 乙供 | C19110101 | 氧气 | m³ | 0.2104 | 4.77 | 0 | 0 | 计价 | 按实计算
JYD10-224 | 材料 | 乙供 | C19110201 | 乙炔气 | m³ | 0.0735 | 11.05 | 0 | 0 | 计价 | 按实计算
JYD10-224 | 材料 | 乙供 | C19110601 | 氩气 | m³ | 0.1471 | 15.879 | 0 | 0 | 计价 | 按实计算
JYD10-224 | 机械 | 乙供 | J10-01-001 | 交流弧焊机 容量 21kVA | 台班 | 0.02 | 64.589 | 0 | 0 | 计价 | 按实计算
JYD10-224 | 机械 | 乙供 | J10-01-038 | 逆变直流焊机 电流 400A以内 | 台班 | 0.1495 | 75.76 | 0 | 0 | 计价 | 按实计算
JYD10-224 | 机械 | 乙供 | J13-01-058 | 升降平台 30m | 台班 | 0.1813 | 328.039 | 0 | 0 | 计价 | 按实计算
JYD10-224 | 机械 | 乙供 | J14-07-005 | 压力标准装置 | 台班 | 0.02 | 23.77 | 0 | 0 | 计价 | 按实计算
JYD10-224 | 机械 | 乙供 | J14-08-232 | 精密压力试验模块 | 台班 | 0.02 | 91.304 | 0 | 0 | 计价 | 按实计算
JYD10-224 | 材料 | 乙供 | C99010102 | 其他材料费 | 元 | 0.5259 | 1 | 0 | 0 | 计价 | 按实计算
JYD10-225 | 人工 | 乙供 | 9101106 | 普通工 | 工日 | 0.268 | 75 | 0 | 0 | 计价 | 按实计算
JYD10-225 | 人工 | 乙供 | 9101109 | 安装技术工 | 工日 | 1.4944 | 114 | 0 | 0 | 计价 | 按实计算
JYD10-225 | 材料 | 乙供 | C04010504 | 紫铜垫片 20 | 个 | 1.1077 | 2.603 | 0 | 0 | 计价 | 按实计算
JYD10-225 | 材料 | 乙供 | C06090501 | U形管夹 | 套 | 2.2154 | 1.153 | 0 | 0 | 计价 | 按实计算
JYD10-225 | 材料 | 乙供 | C12011800 | 不锈钢电焊条 综合 | kg | 0.0201 | 31.12 | 0 | 0 | 计价 | 按实计算
JYD10-225 | 材料 | 乙供 | C12021800 | 不锈钢氩弧焊丝 综合 | kg | 0.0504 | 36.569 | 0 | 0 | 计价 | 按实计算
JYD10-225 | 材料 | 乙供 | C16011202 | 铜芯橡皮绝缘线 500VBX-2.5mm² | m | 1.007 | 1.7 | 0 | 0 | 计价 | 按实计算
JYD10-225 | 材料 | 乙供 | C16100361 | 尼龙扎带 L=120mm | 根 | 2.014 | 0.061 | 0 | 0 | 计价 | 按实计算
JYD10-225 | 材料 | 乙供 | C16100362 | 尼龙扎带 L=200mm | 根 | 2.014 | 0.102 | 0 | 0 | 计价 | 按实计算
JYD10-225 | 材料 | 乙供 | C16100421 | 绝缘胶带 20mm×20m | 卷 | 0.5035 | 1.77 | 0 | 0 | 计价 | 按实计算
JYD10-225 | 材料 | 乙供 | C16100641 | 标签色带 (12~36)mm×8m | 卷 | 0.5035 | 17.121 | 0 | 0 | 计价 | 按实计算
JYD10-225 | 材料 | 乙供 | C18060401 | 聚四氟乙烯生料带 加厚 | 卷 | 0.3021 | 8.883 | 0 | 0 | 计价 | 按实计算
JYD10-225 | 材料 | 乙供 | C19110101 | 氧气 | m³ | 0.1581 | 4.77 | 0 | 0 | 计价 | 按实计算
JYD10-225 | 材料 | 乙供 | C19110201 | 乙炔气 | m³ | 0.0543 | 11.05 | 0 | 0 | 计价 | 按实计算
JYD10-225 | 材料 | 乙供 | C19110601 | 氩气 | m³ | 0.1471 | 15.879 | 0 | 0 | 计价 | 按实计算
JYD10-225 | 机械 | 乙供 | J10-01-001 | 交流弧焊机 容量 21kVA | 台班 | 0.009 | 64.589 | 0 | 0 | 计价 | 按实计算
JYD10-225 | 机械 | 乙供 | J10-01-038 | 逆变直流焊机 电流 400A以内 | 台班 | 0.0906 | 75.76 | 0 | 0 | 计价 | 按实计算
JYD10-225 | 机械 | 乙供 | J13-01-058 | 升降平台 30m | 台班 | 0.1813 | 328.039 | 0 | 0 | 计价 | 按实计算
JYD10-225 | 机械 | 乙供 | J14-08-236 | 多功能校验仪 | 台班 | 0.0906 | 234.28 | 0 | 0 | 计价 | 按实计算
JYD10-225 | 材料 | 乙供 | C99010102 | 其他材料费 | 元 | 0.5166 | 1 | 0 | 0 | 计价 | 按实计算
JYD10-226 | 人工 | 乙供 | 9101106 | 普通工 | 工日 | 0.201 | 75 | 0 | 0 | 计价 | 按实计算
JYD10-226 | 人工 | 乙供 | 9101109 | 安装技术工 | 工日 | 1.4944 | 114 | 0 | 0 | 计价 | 按实计算
JYD10-226 | 材料 | 乙供 | C04010504 | 紫铜垫片 20 | 个 | 1.1077 | 2.603 | 0 | 0 | 计价 | 按实计算
JYD10-226 | 材料 | 乙供 | C06090501 | U形管夹 | 套 | 2.2154 | 1.153 | 0 | 0 | 计价 | 按实计算
JYD10-226 | 材料 | 乙供 | C12011800 | 不锈钢电焊条 综合 | kg | 0.0201 | 31.12 | 0 | 0 | 计价 | 按实计算
JYD10-226 | 材料 | 乙供 | C12021800 | 不锈钢氩弧焊丝 综合 | kg | 0.0504 | 36.569 | 0 | 0 | 计价 | 按实计算
JYD10-226 | 材料 | 乙供 | C16011202 | 铜芯橡皮绝缘线 500VBX-2.5mm² | m | 1.007 | 1.7 | 0 | 0 | 计价 | 按实计算
JYD10-226 | 材料 | 乙供 | C16100361 | 尼龙扎带 L=120mm | 根 | 2.014 | 0.061 | 0 | 0 | 计价 | 按实计算
JYD10-226 | 材料 | 乙供 | C16100362 | 尼龙扎带 L=200mm | 根 | 2.014 | 0.102 | 0 | 0 | 计价 | 按实计算
JYD10-226 | 材料 | 乙供 | C16100421 | 绝缘胶带 20mm×20m | 卷 | 0.5035 | 1.77 | 0 | 0 | 计价 | 按实计算
JYD10-226 | 材料 | 乙供 | C16100641 | 标签色带 (12~36)mm×8m | 卷 | 0.5035 | 17.121 | 0 | 0 | 计价 | 按实计算
JYD10-226 | 材料 | 乙供 | C18060401 | 聚四氟乙烯生料带 加厚 | 卷 | 0.3021 | 8.883 | 0 | 0 | 计价 | 按实计算
JYD10-226 | 材料 | 乙供 | C19110101 | 氧气 | m³ | 0.1581 | 4.77 | 0 | 0 | 计价 | 按实计算
JYD10-226 | 材料 | 乙供 | C19110201 | 乙炔气 | m³ | 0.0543 | 11.05 | 0 | 0 | 计价 | 按实计算
JYD10-226 | 材料 | 乙供 | C19110601 | 氩气 | m³ | 0.1471 | 15.879 | 0 | 0 | 计价 | 按实计算
JYD10-226 | 机械 | 乙供 | J10-01-001 | 交流弧焊机 容量 21kVA | 台班 | 0.009 | 64.589 | 0 | 0 | 计价 | 按实计算
JYD10-226 | 机械 | 乙供 | J10-01-038 | 逆变直流焊机 电流 400A以内 | 台班 | 0.0906 | 75.76 | 0 | 0 | 计价 | 按实计算
JYD10-226 | 机械 | 乙供 | J13-01-058 | 升降平台 30m | 台班 | 0.1813 | 328.039 | 0 | 0 | 计价 | 按实计算
JYD10-226 | 机械 | 乙供 | J14-08-236 | 多功能校验仪 | 台班 | 0.0906 | 234.28 | 0 | 0 | 计价 | 按实计算
JYD10-226 | 材料 | 乙供 | C99010102 | 其他材料费 | 元 | 0.5166 | 1 | 0 | 0 | 计价 | 按实计算
JYD10-227 | 人工 | 乙供 | 9101106 | 普通工 | 工日 | 0.201 | 75 | 0 | 0 | 计价 | 按实计算
JYD10-227 | 人工 | 乙供 | 9101109 | 安装技术工 | 工日 | 1.6981 | 114 | 0 | 0 | 计价 | 按实计算
JYD10-227 | 材料 | 乙供 | C04010504 | 紫铜垫片 20 | 个 | 1.1077 | 2.603 | 0 | 0 | 计价 | 按实计算
JYD10-227 | 材料 | 乙供 | C06090501 | U形管夹 | 套 | 2.2154 | 1.153 | 0 | 0 | 计价 | 按实计算
JYD10-227 | 材料 | 乙供 | C12011800 | 不锈钢电焊条 综合 | kg | 0.0201 | 31.12 | 0 | 0 | 计价 | 按实计算
JYD10-227 | 材料 | 乙供 | C12021800 | 不锈钢氩弧焊丝 综合 | kg | 0.0504 | 36.569 | 0 | 0 | 计价 | 按实计算
JYD10-227 | 材料 | 乙供 | C16011202 | 铜芯橡皮绝缘线 500VBX-2.5mm² | m | 1.007 | 1.7 | 0 | 0 | 计价 | 按实计算
JYD10-227 | 材料 | 乙供 | C16100361 | 尼龙扎带 L=120mm | 根 | 2.014 | 0.061 | 0 | 0 | 计价 | 按实计算
JYD10-227 | 材料 | 乙供 | C16100362 | 尼龙扎带 L=200mm | 根 | 2.014 | 0.102 | 0 | 0 | 计价 | 按实计算
JYD10-227 | 材料 | 乙供 | C16100421 | 绝缘胶带 20mm×20m | 卷 | 0.5035 | 1.77 | 0 | 0 | 计价 | 按实计算
JYD10-227 | 材料 | 乙供 | C16100641 | 标签色带 (12~36)mm×8m | 卷 | 0.5035 | 17.121 | 0 | 0 | 计价 | 按实计算
JYD10-227 | 材料 | 乙供 | C18060401 | 聚四氟乙烯生料带 加厚 | 卷 | 0.3021 | 8.883 | 0 | 0 | 计价 | 按实计算
JYD10-227 | 材料 | 乙供 | C19110101 | 氧气 | m³ | 0.2104 | 4.77 | 0 | 0 | 计价 | 按实计算
JYD10-227 | 材料 | 乙供 | C19110201 | 乙炔气 | m³ | 0.0735 | 11.05 | 0 | 0 | 计价 | 按实计算
JYD10-227 | 材料 | 乙供 | C19110601 | 氩气 | m³ | 0.1471 | 15.879 | 0 | 0 | 计价 | 按实计算
JYD10-227 | 机械 | 乙供 | J10-01-001 | 交流弧焊机 容量 21kVA | 台班 | 0.02 | 64.589 | 0 | 0 | 计价 | 按实计算
JYD10-227 | 机械 | 乙供 | J10-01-038 | 逆变直流焊机 电流 400A以内 | 台班 | 0.1495 | 75.76 | 0 | 0 | 计价 | 按实计算
JYD10-227 | 机械 | 乙供 | J13-01-058 | 升降平台 30m | 台班 | 0.1813 | 328.039 | 0 | 0 | 计价 | 按实计算
JYD10-227 | 机械 | 乙供 | J14-07-005 | 压力标准装置 | 台班 | 0.0906 | 23.77 | 0 | 0 | 计价 | 按实计算
JYD10-227 | 机械 | 乙供 | J14-08-232 | 精密压力试验模块 | 台班 | 0.1813 | 91.304 | 0 | 0 | 计价 | 按实计算
JYD10-227 | 材料 | 乙供 | C99010102 | 其他材料费 | 元 | 0.5259 | 1 | 0 | 0 | 计价 | 按实计算
JYD10-228 | 人工 | 乙供 | 9101106 | 普通工 | 工日 | 0.201 | 75 | 0 | 0 | 计价 | 按实计算
JYD10-228 | 人工 | 乙供 | 9101109 | 安装技术工 | 工日 | 1.4944 | 114 | 0 | 0 | 计价 | 按实计算
JYD10-228 | 材料 | 乙供 | C04010504 | 紫铜垫片 20 | 个 | 1.1077 | 2.603 | 0 | 0 | 计价 | 按实计算
JYD10-228 | 材料 | 乙供 | C06090501 | U形管夹 | 套 | 2.2154 | 1.153 | 0 | 0 | 计价 | 按实计算
JYD10-228 | 材料 | 乙供 | C12011800 | 不锈钢电焊条 综合 | kg | 0.0201 | 31.12 | 0 | 0 | 计价 | 按实计算
JYD10-228 | 材料 | 乙供 | C12021800 | 不锈钢氩弧焊丝 综合 | kg | 0.0504 | 36.569 | 0 | 0 | 计价 | 按实计算
JYD10-228 | 材料 | 乙供 | C16011202 | 铜芯橡皮绝缘线 500VBX-2.5mm² | m | 1.007 | 1.7 | 0 | 0 | 计价 | 按实计算
JYD10-228 | 材料 | 乙供 | C16100361 | 尼龙扎带 L=120mm | 根 | 2.014 | 0.061 | 0 | 0 | 计价 | 按实计算
JYD10-228 | 材料 | 乙供 | C16100362 | 尼龙扎带 L=200mm | 根 | 2.014 | 0.102 | 0 | 0 | 计价 | 按实计算
JYD10-228 | 材料 | 乙供 | C16100421 | 绝缘胶带 20mm×20m | 卷 | 0.5035 | 1.77 | 0 | 0 | 计价 | 按实计算
JYD10-228 | 材料 | 乙供 | C16100641 | 标签色带 (12~36)mm×8m | 卷 | 0.5035 | 17.121 | 0 | 0 | 计价 | 按实计算
JYD10-228 | 材料 | 乙供 | C18060401 | 聚四氟乙烯生料带 加厚 | 卷 | 0.3021 | 8.883 | 0 | 0 | 计价 | 按实计算
JYD10-228 | 材料 | 乙供 | C19110101 | 氧气 | m³ | 0.1581 | 4.77 | 0 | 0 | 计价 | 按实计算
JYD10-228 | 材料 | 乙供 | C19110201 | 乙炔气 | m³ | 0.0543 | 11.05 | 0 | 0 | 计价 | 按实计算
JYD10-228 | 材料 | 乙供 | C19110601 | 氩气 | m³ | 0.1471 | 15.879 | 0 | 0 | 计价 | 按实计算
JYD10-228 | 机械 | 乙供 | J10-01-001 | 交流弧焊机 容量 21kVA | 台班 | 0.009 | 64.589 | 0 | 0 | 计价 | 按实计算
JYD10-228 | 机械 | 乙供 | J10-01-038 | 逆变直流焊机 电流 400A以内 | 台班 | 0.0906 | 75.76 | 0 | 0 | 计价 | 按实计算
JYD10-228 | 机械 | 乙供 | J13-01-058 | 升降平台 30m | 台班 | 0.1813 | 328.039 | 0 | 0 | 计价 | 按实计算
JYD10-228 | 机械 | 乙供 | J14-08-236 | 多功能校验仪 | 台班 | 0.0906 | 234.28 | 0 | 0 | 计价 | 按实计算
JYD10-228 | 材料 | 乙供 | C99010102 | 其他材料费 | 元 | 0.5166 | 1 | 0 | 0 | 计价 | 按实计算
JYD10-229 | 人工 | 乙供 | 9101106 | 普通工 | 工日 | 0.201 | 75 | 0 | 0 | 计价 | 按实计算
JYD10-229 | 人工 | 乙供 | 9101109 | 安装技术工 | 工日 | 1.4944 | 114 | 0 | 0 | 计价 | 按实计算
JYD10-229 | 材料 | 乙供 | C04010504 | 紫铜垫片 20 | 个 | 1.1077 | 2.603 | 0 | 0 | 计价 | 按实计算
JYD10-229 | 材料 | 乙供 | C06090501 | U形管夹 | 套 | 2.2154 | 1.153 | 0 | 0 | 计价 | 按实计算
JYD10-229 | 材料 | 乙供 | C12011800 | 不锈钢电焊条 综合 | kg | 0.0201 | 31.12 | 0 | 0 | 计价 | 按实计算
JYD10-229 | 材料 | 乙供 | C12021800 | 不锈钢氩弧焊丝 综合 | kg | 0.0504 | 36.569 | 0 | 0 | 计价 | 按实计算
JYD10-229 | 材料 | 乙供 | C16011202 | 铜芯橡皮绝缘线 500VBX-2.5mm² | m | 1.007 | 1.7 | 0 | 0 | 计价 | 按实计算
JYD10-229 | 材料 | 乙供 | C16100361 | 尼龙扎带 L=120mm | 根 | 2.014 | 0.061 | 0 | 0 | 计价 | 按实计算
JYD10-229 | 材料 | 乙供 | C16100362 | 尼龙扎带 L=200mm | 根 | 2.014 | 0.102 | 0 | 0 | 计价 | 按实计算
JYD10-229 | 材料 | 乙供 | C16100421 | 绝缘胶带 20mm×20m | 卷 | 0.5035 | 1.77 | 0 | 0 | 计价 | 按实计算
JYD10-229 | 材料 | 乙供 | C16100641 | 标签色带 (12~36)mm×8m | 卷 | 0.5035 | 17.121 | 0 | 0 | 计价 | 按实计算
JYD10-229 | 材料 | 乙供 | C18060401 | 聚四氟乙烯生料带 加厚 | 卷 | 0.3021 | 8.883 | 0 | 0 | 计价 | 按实计算
JYD10-229 | 材料 | 乙供 | C19110101 | 氧气 | m³ | 0.1581 | 4.77 | 0 | 0 | 计价 | 按实计算
JYD10-229 | 材料 | 乙供 | C19110201 | 乙炔气 | m³ | 0.0543 | 11.05 | 0 | 0 | 计价 | 按实计算
JYD10-229 | 材料 | 乙供 | C19110601 | 氩气 | m³ | 0.1471 | 15.879 | 0 | 0 | 计价 | 按实计算
JYD10-229 | 机械 | 乙供 | J10-01-001 | 交流弧焊机 容量 21kVA | 台班 | 0.009 | 64.589 | 0 | 0 | 计价 | 按实计算
JYD10-229 | 机械 | 乙供 | J10-01-038 | 逆变直流焊机 电流 400A以内 | 台班 | 0.0906 | 75.76 | 0 | 0 | 计价 | 按实计算
JYD10-229 | 机械 | 乙供 | J13-01-058 | 升降平台 30m | 台班 | 0.1813 | 328.039 | 0 | 0 | 计价 | 按实计算
JYD10-229 | 机械 | 乙供 | J14-08-236 | 多功能校验仪 | 台班 | 0.0906 | 234.28 | 0 | 0 | 计价 | 按实计算
JYD10-229 | 材料 | 乙供 | C99010102 | 其他材料费 | 元 | 0.5166 | 1 | 0 | 0 | 计价 | 按实计算
JYD10-230 | 人工 | 乙供 | 9101106 | 普通工 | 工日 | 0.201 | 75 | 0 | 0 | 计价 | 按实计算
JYD10-230 | 人工 | 乙供 | 9101109 | 安装技术工 | 工日 | 1.4944 | 114 | 0 | 0 | 计价 | 按实计算
JYD10-230 | 材料 | 乙供 | C04010504 | 紫铜垫片 20 | 个 | 1.1077 | 2.603 | 0 | 0 | 计价 | 按实计算
JYD10-230 | 材料 | 乙供 | C06090501 | U形管夹 | 套 | 2.2154 | 1.153 | 0 | 0 | 计价 | 按实计算
JYD10-230 | 材料 | 乙供 | C12011800 | 不锈钢电焊条 综合 | kg | 0.0201 | 31.12 | 0 | 0 | 计价 | 按实计算
JYD10-230 | 材料 | 乙供 | C12021800 | 不锈钢氩弧焊丝 综合 | kg | 0.0504 | 36.569 | 0 | 0 | 计价 | 按实计算
JYD10-230 | 材料 | 乙供 | C16011202 | 铜芯橡皮绝缘线 500VBX-2.5mm² | m | 1.007 | 1.7 | 0 | 0 | 计价 | 按实计算
JYD10-230 | 材料 | 乙供 | C16100361 | 尼龙扎带 L=120mm | 根 | 2.014 | 0.061 | 0 | 0 | 计价 | 按实计算
JYD10-230 | 材料 | 乙供 | C16100362 | 尼龙扎带 L=200mm | 根 | 2.014 | 0.102 | 0 | 0 | 计价 | 按实计算
JYD10-230 | 材料 | 乙供 | C16100421 | 绝缘胶带 20mm×20m | 卷 | 0.5035 | 1.77 | 0 | 0 | 计价 | 按实计算
JYD10-230 | 材料 | 乙供 | C16100641 | 标签色带 (12~36)mm×8m | 卷 | 0.5035 | 17.121 | 0 | 0 | 计价 | 按实计算
JYD10-230 | 材料 | 乙供 | C18060401 | 聚四氟乙烯生料带 加厚 | 卷 | 0.3021 | 8.883 | 0 | 0 | 计价 | 按实计算
JYD10-230 | 材料 | 乙供 | C19110101 | 氧气 | m³ | 0.1581 | 4.77 | 0 | 0 | 计价 | 按实计算
JYD10-230 | 材料 | 乙供 | C19110201 | 乙炔气 | m³ | 0.0543 | 11.05 | 0 | 0 | 计价 | 按实计算
JYD10-230 | 材料 | 乙供 | C19110601 | 氩气 | m³ | 0.1471 | 15.879 | 0 | 0 | 计价 | 按实计算
JYD10-230 | 机械 | 乙供 | J10-01-001 | 交流弧焊机 容量 21kVA | 台班 | 0.009 | 64.589 | 0 | 0 | 计价 | 按实计算
JYD10-230 | 机械 | 乙供 | J10-01-038 | 逆变直流焊机 电流 400A以内 | 台班 | 0.0906 | 75.76 | 0 | 0 | 计价 | 按实计算
JYD10-230 | 机械 | 乙供 | J13-01-058 | 升降平台 30m | 台班 | 0.1813 | 328.039 | 0 | 0 | 计价 | 按实计算
JYD10-230 | 机械 | 乙供 | J14-08-236 | 多功能校验仪 | 台班 | 0.0906 | 234.28 | 0 | 0 | 计价 | 按实计算
JYD10-230 | 材料 | 乙供 | C99010102 | 其他材料费 | 元 | 0.5166 | 1 | 0 | 0 | 计价 | 按实计算
JYD10-231 | 人工 | 乙供 | 9101106 | 普通工 | 工日 | 0.4021 | 75 | 0 | 0 | 计价 | 按实计算
JYD10-231 | 人工 | 乙供 | 9101109 | 安装技术工 | 工日 | 3.668 | 114 | 0 | 0 | 计价 | 按实计算
JYD10-231 | 材料 | 乙供 | C16011202 | 铜芯橡皮绝缘线 500VBX-2.5mm² | m | 1.007 | 1.7 | 0 | 0 | 计价 | 按实计算
JYD10-231 | 材料 | 乙供 | C16100361 | 尼龙扎带 L=120mm | 根 | 2.014 | 0.061 | 0 | 0 | 计价 | 按实计算
JYD10-231 | 材料 | 乙供 | C16100362 | 尼龙扎带 L=200mm | 根 | 2.014 | 0.102 | 0 | 0 | 计价 | 按实计算
JYD10-231 | 材料 | 乙供 | C16100421 | 绝缘胶带 20mm×20m | 卷 | 0.5035 | 1.77 | 0 | 0 | 计价 | 按实计算
JYD10-231 | 材料 | 乙供 | C16100641 | 标签色带 (12~36)mm×8m | 卷 | 0.5035 | 17.121 | 0 | 0 | 计价 | 按实计算
JYD10-231 | 机械 | 乙供 | J13-01-058 | 升降平台 30m | 台班 | 0.1813 | 328.039 | 0 | 0 | 计价 | 按实计算
JYD10-231 | 机械 | 乙供 | J14-07-003 | 绕组温度计测试装置 | 台班 | 0.0906 | 149.7 | 0 | 0 | 计价 | 按实计算
JYD10-231 | 机械 | 乙供 | J14-08-267 | 高温红外测温仪 | 台班 | 0.0906 | 212.61 | 0 | 0 | 计价 | 按实计算
JYD10-231 | 机械 | 乙供 | J16-01-025 | 绝缘电阻表(数字式) | 台班 | 0.0906 | 15.684 | 0 | 0 | 计价 | 按实计算
JYD10-231 | 机械 | 乙供 | J16-01-027 | 钳形电流表 | 台班 | 0.0906 | 13.151 | 0 | 0 | 计价 | 按实计算
JYD10-231 | 机械 | 乙供 | J16-01-039 | 数字万用表(数字式) | 台班 | 0.0906 | 17.536 | 0 | 0 | 计价 | 按实计算
JYD10-231 | 材料 | 乙供 | C99010102 | 其他材料费 | 元 | 0.231 | 1 | 0 | 0 | 计价 | 按实计算
JYD10-232 | 人工 | 乙供 | 9101106 | 普通工 | 工日 | 0.4021 | 75 | 0 | 0 | 计价 | 按实计算
JYD10-232 | 人工 | 乙供 | 9101109 | 安装技术工 | 工日 | 3.668 | 114 | 0 | 0 | 计价 | 按实计算
JYD10-232 | 材料 | 乙供 | C16011202 | 铜芯橡皮绝缘线 500VBX-2.5mm² | m | 1.007 | 1.7 | 0 | 0 | 计价 | 按实计算
JYD10-232 | 材料 | 乙供 | C16100361 | 尼龙扎带 L=120mm | 根 | 2.014 | 0.061 | 0 | 0 | 计价 | 按实计算
JYD10-232 | 材料 | 乙供 | C16100362 | 尼龙扎带 L=200mm | 根 | 2.014 | 0.102 | 0 | 0 | 计价 | 按实计算
JYD10-232 | 材料 | 乙供 | C16100421 | 绝缘胶带 20mm×20m | 卷 | 0.5035 | 1.77 | 0 | 0 | 计价 | 按实计算
JYD10-232 | 材料 | 乙供 | C16100641 | 标签色带 (12~36)mm×8m | 卷 | 0.5035 | 17.121 | 0 | 0 | 计价 | 按实计算
JYD10-232 | 机械 | 乙供 | J13-01-058 | 升降平台 30m | 台班 | 0.1813 | 328.039 | 0 | 0 | 计价 | 按实计算
JYD10-232 | 机械 | 乙供 | J14-08-267 | 高温红外测温仪 | 台班 | 0.0906 | 212.61 | 0 | 0 | 计价 | 按实计算
JYD10-232 | 机械 | 乙供 | J14-09-029 | 水冷系统压力表效验装置 | 台班 | 0.0906 | 527.384 | 0 | 0 | 计价 | 按实计算
JYD10-232 | 机械 | 乙供 | J16-01-025 | 绝缘电阻表(数字式) | 台班 | 0.0906 | 15.684 | 0 | 0 | 计价 | 按实计算
JYD10-232 | 机械 | 乙供 | J16-01-027 | 钳形电流表 | 台班 | 0.0906 | 13.151 | 0 | 0 | 计价 | 按实计算
JYD10-232 | 机械 | 乙供 | J16-01-039 | 数字万用表(数字式) | 台班 | 0.0906 | 17.536 | 0 | 0 | 计价 | 按实计算
JYD10-232 | 材料 | 乙供 | C99010102 | 其他材料费 | 元 | 0.231 | 1 | 0 | 0 | 计价 | 按实计算
JYD10-233 | 人工 | 乙供 | 9101106 | 普通工 | 工日 | 0.4021 | 75 | 0 | 0 | 计价 | 按实计算
JYD10-233 | 人工 | 乙供 | 9101109 | 安装技术工 | 工日 | 3.668 | 114 | 0 | 0 | 计价 | 按实计算
JYD10-233 | 材料 | 乙供 | C16011202 | 铜芯橡皮绝缘线 500VBX-2.5mm² | m | 1.007 | 1.7 | 0 | 0 | 计价 | 按实计算
JYD10-233 | 材料 | 乙供 | C16100361 | 尼龙扎带 L=120mm | 根 | 2.014 | 0.061 | 0 | 0 | 计价 | 按实计算
JYD10-233 | 材料 | 乙供 | C16100362 | 尼龙扎带 L=200mm | 根 | 2.014 | 0.102 | 0 | 0 | 计价 | 按实计算
JYD10-233 | 材料 | 乙供 | C16100421 | 绝缘胶带 20mm×20m | 卷 | 0.5035 | 1.77 | 0 | 0 | 计价 | 按实计算
JYD10-233 | 材料 | 乙供 | C16100641 | 标签色带 (12~36)mm×8m | 卷 | 0.5035 | 17.121 | 0 | 0 | 计价 | 按实计算
JYD10-233 | 机械 | 乙供 | J13-01-058 | 升降平台 30m | 台班 | 0.1813 | 328.039 | 0 | 0 | 计价 | 按实计算
JYD10-233 | 机械 | 乙供 | J14-08-267 | 高温红外测温仪 | 台班 | 0.0906 | 212.61 | 0 | 0 | 计价 | 按实计算
JYD10-233 | 机械 | 乙供 | J14-09-030 | 水冷系统流量表效验装置 | 台班 | 0.0906 | 527.384 | 0 | 0 | 计价 | 按实计算
JYD10-233 | 机械 | 乙供 | J16-01-025 | 绝缘电阻表(数字式) | 台班 | 0.0906 | 15.684 | 0 | 0 | 计价 | 按实计算
JYD10-233 | 机械 | 乙供 | J16-01-027 | 钳形电流表 | 台班 | 0.0906 | 13.151 | 0 | 0 | 计价 | 按实计算
JYD10-233 | 机械 | 乙供 | J16-01-039 | 数字万用表(数字式) | 台班 | 0.0906 | 17.536 | 0 | 0 | 计价 | 按实计算
JYD10-233 | 材料 | 乙供 | C99010102 | 其他材料费 | 元 | 0.231 | 1 | 0 | 0 | 计价 | 按实计算
JYD10-234 | 人工 | 乙供 | 9101106 | 普通工 | 工日 | 0.4021 | 75 | 0 | 0 | 计价 | 按实计算
JYD10-234 | 人工 | 乙供 | 9101109 | 安装技术工 | 工日 | 3.668 | 114 | 0 | 0 | 计价 | 按实计算
JYD10-234 | 材料 | 乙供 | C16011202 | 铜芯橡皮绝缘线 500VBX-2.5mm² | m | 1.007 | 1.7 | 0 | 0 | 计价 | 按实计算
JYD10-234 | 材料 | 乙供 | C16100361 | 尼龙扎带 L=120mm | 根 | 2.014 | 0.061 | 0 | 0 | 计价 | 按实计算
JYD10-234 | 材料 | 乙供 | C16100362 | 尼龙扎带 L=200mm | 根 | 2.014 | 0.102 | 0 | 0 | 计价 | 按实计算
JYD10-234 | 材料 | 乙供 | C16100421 | 绝缘胶带 20mm×20m | 卷 | 0.5035 | 1.77 | 0 | 0 | 计价 | 按实计算
JYD10-234 | 材料 | 乙供 | C16100641 | 标签色带 (12~36)mm×8m | 卷 | 0.5035 | 17.121 | 0 | 0 | 计价 | 按实计算
JYD10-234 | 机械 | 乙供 | J13-01-058 | 升降平台 30m | 台班 | 0.1813 | 328.039 | 0 | 0 | 计价 | 按实计算
JYD10-234 | 机械 | 乙供 | J14-07-004 | 热工仪表检定装置 | 台班 | 0.0906 | 18.612 | 0 | 0 | 计价 | 按实计算
JYD10-234 | 机械 | 乙供 | J14-08-267 | 高温红外测温仪 | 台班 | 0.0906 | 212.61 | 0 | 0 | 计价 | 按实计算
JYD10-234 | 机械 | 乙供 | J16-01-025 | 绝缘电阻表(数字式) | 台班 | 0.0906 | 15.684 | 0 | 0 | 计价 | 按实计算
JYD10-234 | 机械 | 乙供 | J16-01-027 | 钳形电流表 | 台班 | 0.0906 | 13.151 | 0 | 0 | 计价 | 按实计算
JYD10-234 | 机械 | 乙供 | J16-01-039 | 数字万用表(数字式) | 台班 | 0.0906 | 17.536 | 0 | 0 | 计价 | 按实计算
JYD10-234 | 材料 | 乙供 | C99010102 | 其他材料费 | 元 | 0.231 | 1 | 0 | 0 | 计价 | 按实计算
JYD10-235 | 人工 | 乙供 | 9101106 | 普通工 | 工日 | 0.4021 | 75 | 0 | 0 | 计价 | 按实计算
JYD10-235 | 人工 | 乙供 | 9101109 | 安装技术工 | 工日 | 3.668 | 114 | 0 | 0 | 计价 | 按实计算
JYD10-235 | 材料 | 乙供 | C16011202 | 铜芯橡皮绝缘线 500VBX-2.5mm² | m | 1.007 | 1.7 | 0 | 0 | 计价 | 按实计算
JYD10-235 | 材料 | 乙供 | C16100361 | 尼龙扎带 L=120mm | 根 | 2.014 | 0.061 | 0 | 0 | 计价 | 按实计算
JYD10-235 | 材料 | 乙供 | C16100362 | 尼龙扎带 L=200mm | 根 | 2.014 | 0.102 | 0 | 0 | 计价 | 按实计算
JYD10-235 | 材料 | 乙供 | C16100421 | 绝缘胶带 20mm×20m | 卷 | 0.5035 | 1.77 | 0 | 0 | 计价 | 按实计算
JYD10-235 | 材料 | 乙供 | C16100641 | 标签色带 (12~36)mm×8m | 卷 | 0.5035 | 17.121 | 0 | 0 | 计价 | 按实计算
JYD10-235 | 机械 | 乙供 | J13-01-058 | 升降平台 30m | 台班 | 0.1813 | 328.039 | 0 | 0 | 计价 | 按实计算
JYD10-235 | 机械 | 乙供 | J14-07-005 | 压力标准装置 | 台班 | 0.0906 | 23.77 | 0 | 0 | 计价 | 按实计算
JYD10-235 | 机械 | 乙供 | J14-08-267 | 高温红外测温仪 | 台班 | 0.0906 | 212.61 | 0 | 0 | 计价 | 按实计算
JYD10-235 | 机械 | 乙供 | J16-01-025 | 绝缘电阻表(数字式) | 台班 | 0.0906 | 15.684 | 0 | 0 | 计价 | 按实计算
JYD10-235 | 机械 | 乙供 | J16-01-027 | 钳形电流表 | 台班 | 0.0906 | 13.151 | 0 | 0 | 计价 | 按实计算
JYD10-235 | 机械 | 乙供 | J16-01-039 | 数字万用表(数字式) | 台班 | 0.0906 | 17.536 | 0 | 0 | 计价 | 按实计算
JYD10-235 | 材料 | 乙供 | C99010102 | 其他材料费 | 元 | 0.231 | 1 | 0 | 0 | 计价 | 按实计算
JYD10-236 | 人工 | 乙供 | 9101106 | 普通工 | 工日 | 0.4021 | 75 | 0 | 0 | 计价 | 按实计算
JYD10-236 | 人工 | 乙供 | 9101109 | 安装技术工 | 工日 | 3.668 | 114 | 0 | 0 | 计价 | 按实计算
JYD10-236 | 材料 | 乙供 | C16011202 | 铜芯橡皮绝缘线 500VBX-2.5mm² | m | 1.007 | 1.7 | 0 | 0 | 计价 | 按实计算
JYD10-236 | 材料 | 乙供 | C16100361 | 尼龙扎带 L=120mm | 根 | 2.014 | 0.061 | 0 | 0 | 计价 | 按实计算
JYD10-236 | 材料 | 乙供 | C16100362 | 尼龙扎带 L=200mm | 根 | 2.014 | 0.102 | 0 | 0 | 计价 | 按实计算
JYD10-236 | 材料 | 乙供 | C16100421 | 绝缘胶带 20mm×20m | 卷 | 0.5035 | 1.77 | 0 | 0 | 计价 | 按实计算
JYD10-236 | 材料 | 乙供 | C16100641 | 标签色带 (12~36)mm×8m | 卷 | 0.5035 | 17.121 | 0 | 0 | 计价 | 按实计算
JYD10-236 | 机械 | 乙供 | J13-01-058 | 升降平台 30m | 台班 | 0.1813 | 328.039 | 0 | 0 | 计价 | 按实计算
JYD10-236 | 机械 | 乙供 | J14-08-171 | 便携式溶解氧表 | 台班 | 0.0906 | 2332.313 | 0 | 0 | 计价 | 按实计算
JYD10-236 | 机械 | 乙供 | J14-08-267 | 高温红外测温仪 | 台班 | 0.0906 | 212.61 | 0 | 0 | 计价 | 按实计算
JYD10-236 | 机械 | 乙供 | J16-01-025 | 绝缘电阻表(数字式) | 台班 | 0.0906 | 15.684 | 0 | 0 | 计价 | 按实计算
JYD10-236 | 机械 | 乙供 | J16-01-027 | 钳形电流表 | 台班 | 0.0906 | 13.151 | 0 | 0 | 计价 | 按实计算
JYD10-236 | 机械 | 乙供 | J16-01-039 | 数字万用表(数字式) | 台班 | 0.0906 | 17.536 | 0 | 0 | 计价 | 按实计算
JYD10-236 | 材料 | 乙供 | C99010102 | 其他材料费 | 元 | 0.231 | 1 | 0 | 0 | 计价 | 按实计算
JYD10-237 | 人工 | 乙供 | 9101106 | 普通工 | 工日 | 0.4021 | 75 | 0 | 0 | 计价 | 按实计算
JYD10-237 | 人工 | 乙供 | 9101109 | 安装技术工 | 工日 | 3.668 | 114 | 0 | 0 | 计价 | 按实计算
JYD10-237 | 材料 | 乙供 | C16011202 | 铜芯橡皮绝缘线 500VBX-2.5mm² | m | 1.007 | 1.7 | 0 | 0 | 计价 | 按实计算
JYD10-237 | 材料 | 乙供 | C16100361 | 尼龙扎带 L=120mm | 根 | 2.014 | 0.061 | 0 | 0 | 计价 | 按实计算
JYD10-237 | 材料 | 乙供 | C16100362 | 尼龙扎带 L=200mm | 根 | 2.014 | 0.102 | 0 | 0 | 计价 | 按实计算
JYD10-237 | 材料 | 乙供 | C16100421 | 绝缘胶带 20mm×20m | 卷 | 0.5035 | 1.77 | 0 | 0 | 计价 | 按实计算
JYD10-237 | 材料 | 乙供 | C16100641 | 标签色带 (12~36)mm×8m | 卷 | 0.5035 | 17.121 | 0 | 0 | 计价 | 按实计算
JYD10-237 | 机械 | 乙供 | J13-01-058 | 升降平台 30m | 台班 | 0.1813 | 328.039 | 0 | 0 | 计价 | 按实计算
JYD10-237 | 机械 | 乙供 | J14-08-267 | 高温红外测温仪 | 台班 | 0.0906 | 212.61 | 0 | 0 | 计价 | 按实计算
JYD10-237 | 机械 | 乙供 | J14-09-028 | 水冷系统电导率表效验装置 | 台班 | 0.0906 | 1759.334 | 0 | 0 | 计价 | 按实计算
JYD10-237 | 机械 | 乙供 | J16-01-025 | 绝缘电阻表(数字式) | 台班 | 0.0906 | 15.684 | 0 | 0 | 计价 | 按实计算
JYD10-237 | 机械 | 乙供 | J16-01-027 | 钳形电流表 | 台班 | 0.0906 | 13.151 | 0 | 0 | 计价 | 按实计算
JYD10-237 | 机械 | 乙供 | J16-01-039 | 数字万用表(数字式) | 台班 | 0.0906 | 17.536 | 0 | 0 | 计价 | 按实计算
JYD10-237 | 材料 | 乙供 | C99010102 | 其他材料费 | 元 | 0.231 | 1 | 0 | 0 | 计价 | 按实计算
JYD10-238 | 人工 | 乙供 | 9101106 | 普通工 | 工日 | 0.4021 | 75 | 0 | 0 | 计价 | 按实计算
JYD10-238 | 人工 | 乙供 | 9101109 | 安装技术工 | 工日 | 3.668 | 114 | 0 | 0 | 计价 | 按实计算
JYD10-238 | 材料 | 乙供 | C16011202 | 铜芯橡皮绝缘线 500VBX-2.5mm² | m | 1.007 | 1.7 | 0 | 0 | 计价 | 按实计算
JYD10-238 | 材料 | 乙供 | C16100361 | 尼龙扎带 L=120mm | 根 | 2.014 | 0.061 | 0 | 0 | 计价 | 按实计算
JYD10-238 | 材料 | 乙供 | C16100362 | 尼龙扎带 L=200mm | 根 | 2.014 | 0.102 | 0 | 0 | 计价 | 按实计算
JYD10-238 | 材料 | 乙供 | C16100421 | 绝缘胶带 20mm×20m | 卷 | 0.5035 | 1.77 | 0 | 0 | 计价 | 按实计算
JYD10-238 | 材料 | 乙供 | C16100641 | 标签色带 (12~36)mm×8m | 卷 | 0.5035 | 17.121 | 0 | 0 | 计价 | 按实计算
JYD10-238 | 机械 | 乙供 | J13-01-058 | 升降平台 30m | 台班 | 0.1813 | 328.039 | 0 | 0 | 计价 | 按实计算
JYD10-238 | 机械 | 乙供 | J14-08-179 | pH测试仪 | 台班 | 0.0906 | 491.607 | 0 | 0 | 计价 | 按实计算
JYD10-238 | 机械 | 乙供 | J14-08-180 | PHC-1B智能化酸度计检定仪 | 台班 | 0.0906 | 531.86 | 0 | 0 | 计价 | 按实计算
JYD10-238 | 机械 | 乙供 | J14-08-267 | 高温红外测温仪 | 台班 | 0.0906 | 212.61 | 0 | 0 | 计价 | 按实计算
JYD10-238 | 机械 | 乙供 | J16-01-025 | 绝缘电阻表(数字式) | 台班 | 0.0906 | 15.684 | 0 | 0 | 计价 | 按实计算
JYD10-238 | 机械 | 乙供 | J16-01-027 | 钳形电流表 | 台班 | 0.0906 | 13.151 | 0 | 0 | 计价 | 按实计算
JYD10-238 | 机械 | 乙供 | J16-01-039 | 数字万用表(数字式) | 台班 | 0.0906 | 17.536 | 0 | 0 | 计价 | 按实计算
JYD10-238 | 材料 | 乙供 | C99010102 | 其他材料费 | 元 | 0.231 | 1 | 0 | 0 | 计价 | 按实计算
JYD10-239 | 人工 | 乙供 | 9101109 | 安装技术工 | 工日 | 27.17 | 114 | 0 | 0 | 计价 | 按实计算
JYD10-239 | 材料 | 乙供 | C22040401 | 白布 | m² | 4.2723 | 4 | 0 | 0 | 计价 | 按实计算
JYD10-239 | 机械 | 乙供 | J14-09-022 | 压力泵,压力表 | 台班 | 9.063 | 1907.887 | 0 | 0 | 计价 | 按实计算
JYD10-239 | 材料 | 乙供 | C99010102 | 其他材料费 | 元 | 0.3418 | 1 | 0 | 0 | 计价 | 按实计算
Note on A1: 请参照“定额子目”页签输入定额编码
Note on B1: 作者: 下拉选择：人工、材料、机械
Note on C1: 作者: 下拉选择：乙供、甲供
Note on E1: 请输入名称
Note on F1: 下拉选项：kg、g、t、kW.h、km、m、㎡、m³、工日、套、个、件、块、台、组、片、项
Note on G1: 请输入含量
Note on K1: 作者: 下拉选择：计价、不计价
Note on L1: 下拉选项：按实计算、百分比计算
Note on M1: 计算规则=百分比计算时 选项为“占人工费、占材料费、占机械费”

## 拆分材机明细
定额编码 | 主资源编码 | 类型 | 供货方 | 子资源编码 | 名称 | 单位 | 含量 | 预算价不含税 | 预算价含税 | 单重kg | 是否计价
Note on B1: 请参照“人材机子目”页签输入主资源编码
Note on C1: 作者: 下拉选择：人工、材料、机械
Note on D1: 作者: 下拉选择：乙供、甲供
Note on E1: 请参照“人材机子目”页签输入子资源编码
Note on F1: 请输入名称
Note on G1: 下拉选项：kg、g、t、kW.h、km、m、㎡、m³、工日、套、个、件、块、台、组、片、项
Note on H1: 请输入含量
Note on L1: 作者: 下拉选择：计价、不计价

## 定额调整系数
编码 | 调整条件 | 调整类型 | 人工费系数 | 材料费系数 | 机械费系数 | 消耗量系数 | 人材机编码 | 替换为 | 替换来源库 | 关联定额
| 带负荷调压变压器安装按同电压、同容量电力变压器安装定额，其定额人工费乘以系数1.1。 | 累加计算 | 1.1 | [6 empty] | JYD1-1~82,JYD1-131~142
| 变压器散热器分体布置时，定额人工费乘以系数1.1。 | 累加计算 | 1.1 | [6 empty] | JYD1-1~82,JYD1-131~142
| 4000kVA以上的变压器需要吊芯检查时，定额机械费乘以系数2.0。 | 累加计算 |  |  | 2 |  |  |  |  | JYD1-6,JYD1-12~13,JYD1-17~18,JYD1-23~76,JYD1-141~142
| 干式变压器如果带有保护外罩时，其安装定额中的人工费和机械费乘以系数1.2。 | 累加计算 | 1.2 |  | 1.2 |  |  |  |  | JYD1-7~18
| 110kV及以上设备安装在户内时定额人工费乘以系数1.30。 | 累加计算 | 1.3 | [6 empty] | JYD1-27~76,JYD1-84,JYD1-96~108,JYD1-125~130,JYD1-139~147
| 66kV没有相应定额子目的可按110kV定额子目乘以系数0.88。 | 累加计算 | 0.88 | 0.88 | 0.88 |  |  |  |  | JYD1-27~36,JYD1-84,JYD1-96~97,JYD2-5,JYD2-7,JYD2-13,JYD2-21~22,JYD2-33,JYD2-39,JYD2-45,JYD2-50,JYD2-65~69,JYD2-88~91,JYD2-113~114,JYD2-125,JYD2-146,JYD2-149,JYD2-162,JYD2-170,JYD2-177,JYD2-180,JYD2-186,JYD2-194,JYD2-230,JYD2-241,JYD2-282,JYD2-285,JYD3-3,JYD3-10,JYD3-22,JYD3-30~31,JYD3-44~50,JYD9-4,JYD9-16,JYD9-25,JYD9-33,JYD9-56,JYD9-66,JYD9-78,JYD9-93,JYD9-100,JYD9-107,JYD9-114,JYD9-122,JYD9-129,JYD9-136
| 35kV及以上消弧线圈为干式时，定额乘以系数0.70。 | 累加计算 | 0.7 | 0.7 | 0.7 |  |  |  |  | JYD1-125~130
| 110kV及以上设备安装在户内时，定额人工费乘以系数1.30。 | 累加计算 | 1.3 | [6 empty] | JYD2-5~8,JYD2-13~18,JYD2-21~51,JYD2-65~85,JYD2-88~142,JYD2-146~147,JYD2-149~154,JYD2-162~167,JYD2-170~175,JYD2-177~178,JYD2-180~183,JYD2-186~191,JYD2-194,JYD2-204~205,JYD2-208~228,JYD2-230~235,JYD2-241~251,JYD2-282,JYD2-285
| 罐式断路器安装按SF6断路器安装定额子目乘以系数1.20。 | 累加计算 | 1.2 | 1.2 | 1.2 |  |  |  |  | JYD2-9~18
| SF6全封闭组合电器（GIS）、复合式组合电器（HGIS）、空气外绝缘组合电器（COMPASS）安装高度在10m以上（指设备底座安装高度在10m以上）时，定额人工费乘以系数1.05，定额机械乘以系数1.20。 | 累加计算 | 1.05 |  | 1.2 |  |  |  |  | JYD2-19~32,JYD2-45~51
| 户内隔离开关传动装置需配延长轴时，定额人工费乘以系数1.10。 | 累加计算 | 1.1 | [6 empty] | JYD2-52~59
| 融冰采用的两相隔离开关执行同电压等级的隔离开关安装定额以系数0.80。 | 累加计算 | 0.8 | 0.8 | 0.8 |  |  |  |  | JYD2-52~124
| SF6电压互感器安装时执行油浸式电压互感器安装定额，定额人工费乘以系数1.05。 | 累加计算 | 1.05 | [6 empty] | JYD2-143~147
| 油浸式互感器如需吊芯检查，人工费与机械费乘以系数2.0。 | 累加计算 | 2 |  | 2 |  |  |  |  | JYD2-143~147
| SF6电流互感器安装时执行户外型电流互感器安装定额，定额人工费乘以系数1.08。 | 累加计算 | 1.08 | [6 empty] | JYD2-160~167
| 110kV及以上软母线及支持绝缘子户内安装时，安装定额人工费乘以系数1.3。 | 累加计算 | 1.3 | [6 empty] | JYD3-22~27,JYD3-44~65
| 软母线安装定额是按单串绝缘子悬挂考虑的，如设计为双串时，定额人工费乘以系数1.1。 | 累加计算 | 1.1 | [6 empty] | JYD3-38~65
| 矩形铝母线安装执行同截面铜母线安装定额乘以系数0.7。 | 累加计算 | 0.7 | 0.7 | 0.7 |  |  |  |  | JYD3-85~94
| 管形母线伸缩节头安装执行母线伸缩节头安装定额时乘以系数1.5。 | 累加计算 | 1.5 | 1.5 | 1.5 |  |  |  |  | JYD3-100~102
| 悬吊式母线安装每“跨/三相”采用12串及以上V形绝缘子串悬吊安装时，定额乘以系数1.8。 | 累加计算 | 1.8 | 1.8 | 1.8 |  |  |  |  | JYD3-110~115
| 共箱母线安装导体材质为铝时，定额子目乘以系数0.8。 | 累加计算 | 0.8 | 0.8 | 0.8 |  |  |  |  | JYD3-120~121
| 封闭式插接母线槽在10m以上竖井内安装时，定额人工费和机械费均乘以系数2.0。 | 累加计算 | 2 |  | 2 |  |  |  |  | JYD3-122~130
| 安装高压直流穿墙套管用的穿通板执行第三章相应定额，如该穿通板为双层结构时乘以系数2.0。 | 累加计算 | 2 | 2 | 2 |  |  |  |  | JYD3-131~134
| 智能汇控柜按照保护二次屏柜安装定额乘以系数2.0。 | 累加计算 | 2 | 2 | 2 |  |  |  |  | JYD4-1
| 免维护蓄电池组补充电按同容量蓄电池组充放电定额乘以系数0.20。 | 累加计算 | 0.2 | 0.2 | 0.2 |  |  |  |  | JYD5-35~41
| 继电小室门制作安装，按制作、安装考虑，如材料成品到货，现场只进行安装工作时定额乘以系数0.4。 | 累加计算 | 0.4 | 0.4 | 0.4 |  |  |  |  | JYD5-99
| 电缆沟揭（盖）盖板以“100m”为计量单位，以揭或盖沟盖板延长米计算，如又揭又盖定额乘以系数1.8。 | 累加计算 | 1.8 | 1.8 | 1.8 |  |  |  |  | JYD7-7~9
| 复合材料桥架安装执行铝合金桥架安装定额乘以系数1.3。 | 累加计算 | 1.3 | 1.3 | 1.3 |  |  |  |  | JYD7-10~12
| 如采用斜井，执行接地深井成井定额子目乘以系数0.7。 | 累加计算 | 0.7 | 0.7 | 0.7 |  |  |  |  | JYD8-34
| 保护装置调试均已包括装置及附属设备的所有单元元件调试，双重化配置时，第2套保护执行定额时乘以系数0.6。 | 累加计算 | 0.6 | 0.6 | 0.6 |  |  |  |  | JYD9-1~38
| 母线保护为比率式保护时，定额乘以系数1.20。 | 累加计算 | 1.2 | 1.2 | 1.2 |  |  |  |  | JYD9-22~30
| 事件顺序记录装置调试执行故障录波器定额乘以系数2.0。 | 累加计算 | 2 | 2 | 2 |  |  |  |  | JYD9-39
| 备用电源自投装置单体调试按单向自投考虑，双向自投执行定额时乘以系数1.2。 | 累加计算 | 1.2 | 1.2 | 1.2 |  |  |  |  | JYD9-53~57
| 蓄电池自动充电装置单体调试包括蓄电池组首次充放电及直流绝缘电源监察装置调试，公用或设备用充电装置调试执行定额时，乘以系数0.4。 | 累加计算 | 0.4 | 0.4 | 0.4 |  |  |  |  | JYD9-65~67
| 镍铬电池充电屏单体调试执行相同电压等级蓄电池自动充电装置调试定额乘以系数0.5。 | 累加计算 | 0.5 | 0.5 | 0.5 |  |  |  |  | JYD9-65~67
| 保护测控一体化装置，分别执行保护、测控装置单体调试定额，其中测控装置单体调试乘以系数0.8。 | 累加计算 | 0.8 | 0.8 | 0.8 |  |  |  |  | JYD9-76~83
| 高压直流穿墙套管非水平安装时乘以系数1.5。 | 累加计算 | 1.5 | 1.5 | 1.5 |  |  |  |  | JYD10-26~30
| 阀厅设备中，极线电流测量装置按悬挂式编制，如实际为支撑式，定额乘以0.8的系数。 | 累加计算 | 0.8 | 0.8 | 0.8 |  |  |  |  | JYD10-33
| 330kV交流噪声滤波电容器（塔）发生时执行500kV交流噪声滤波电容器（塔）定额子目，乘以0.85系数。 | 累加计算 | 0.85 | 0.85 | 0.85 |  |  |  |  | JYD10-73,JYD10-75
| 交流滤波电阻箱定额以台/相为单位，每台/相按单柱双层叠放考虑。如实际为单柱单层，定额乘以0.6的系数。 | 累加计算 | 0.6 | 0.6 | 0.6 |  |  |  |  | JYD10-88
| 交流滤波电阻箱定额以台/相为单位，每台/相按单柱双层叠放考虑。如实际为双柱双层，定额乘以系数2。 | 累加计算 | 2 | 2 | 2 |  |  |  |  | JYD10-88
| 800kV以下直流设备安装在户内时，其定额人工费乘以系数1.3。 | 累加计算 | 1.3 | [6 empty] | JYD10-92~103,JYD10-105~110,JYD10-116~117,JYD10-120~124,JYD10-126~131,JYD10-133~137,JYD10-139~142,JYD10-144~147,JYD10-150~153,JYD10-158~163
| 直流场设备（如直流断路器装置、直流隔离开关、直流电流测量装置、直流避雷器、直流分压器等）如出现±200kV电压等级设备，则按上一电压等级定额乘系数0.8。 | 累加计算 | 0.8 | 0.8 | 0.8 |  |  |  |  | JYD10-94~97,JYD10-106,JYD10-108,JYD10-112~113,JYD10-116~117,JYD10-122,JYD10-128,JYD10-134,JYD10-139,JYD10-141,JYD10-144~146,JYD10-150~151,JYD10-160~161
| 直流场设备（如直流断路器装置、直流隔离开关、直流电流测量装置、直流避雷器、直流分压器等）如出现±600kV电压等级设备，则按上一电压等级定额乘系数0.8。 | 累加计算 | 0.8 | 0.8 | 0.8 |  |  |  |  | JYD10-100~103,JYD10-107,JYD10-110,JYD10-114~117,JYD10-124,JYD10-131,JYD10-137,JYD10-140,JYD10-142,JYD10-147,JYD10-152~153,JYD10-162~163
| 直流断路器均按双断口考虑，如为四断口，则按同电压等级双断口定额乘系数1.6。 | 累加计算 | 1.6 | 1.6 | 1.6 |  |  |  |  | JYD10-108~111
| 50kV以内的直流避雷器按并列六柱编制，每增减一柱按0.1的系数进行增减调整。（n为实际柱数。） | 累加计算 | 1+0.1*(n-6) | 1+0.1*(n-6) | 1+0.1*(n-6) |  |  |  |  | JYD10-126
| 干式平波电抗器定额按单台编制。如实际为两台叠放乘以1.25系数。 | 累加计算 | 1.25 | 1.25 | 1.25 |  |  |  |  | JYD10-148~150,JYD10-152~154
| 油浸式平波电抗器备用相安装按同电压同容量油浸式平波电抗器人工定额乘以0.8，材机定额乘以0.95。 | 累加计算 | 0.8 | 0.95 | 0.95 |  |  |  |  | JYD10-151
| 直流滤波电容器塔（支撑式）定额按15层编制，25层以内的滤波电容器塔定额乘以1.6的系数。 | 累加计算 | 1.6 | 1.6 | 1.6 |  |  |  |  | JYD10-161
Note on C1: 可填写：累加计算,累乘计算,人材机调整,人材机新增,人材机替换