## 资源库属性
资源库属性 | 属性值
资源库名称 | 拆除预算 第一册 建筑工程
发布时间 | 2020/08/10
适用范围 | 技改

## 定额目录
章节码 | 父章节（章节码） | 名称
0100000000 |  | 第1章 拆除屋面工程
0200000000 |  | 第2章 拆除砌体工程
0300000000 |  | 第3章 拆除混凝土与钢筋混凝土工程
0301000000 | 0300000000 | 3.1 现浇混凝土
0302000000 | 0300000000 | 3.2 预制混凝土
0303000000 | 0300000000 | 3.3 钻孔
0400000000 |  | 第4章 拆除金属构件工程
0500000000 |  | 第5章 拆除隔墙与天棚吊顶工程
0600000000 |  | 第6章 拆除门窗工程
0700000000 |  | 第7章 拆除楼地面工程
0800000000 |  | 第8章 拆除装饰工程
0900000000 |  | 第9章 拆除构筑物工程
1000000000 |  | 第10章 拆除给水与排水工程
1100000000 |  | 第11章 拆除照明与防雷接地工程
1200000000 |  | 第12章 拆除消防工程
1201000000 | 1200000000 | 12.1 水灭火系统拆除
1202000000 | 1200000000 | 12.2 泡沫灭火系统拆除
1203000000 | 1200000000 | 12.3 火灾自动报警系统拆除
1300000000 |  | 第13章 拆除通风与空调、采暖工程
1400000000 |  | 第14章 楼层运出垃圾
Note on A1: 请输入章节码，建议输入10位数字组合，例如“0101000000”
Note on B1: 因章节有父子关系，请输入父章节的章节码。

## 定额子目
章节码 | 编码 | 名称 | 单位 | 基价不含税 | 基价含税 | 人工费基价不含税 | 材料费基价不含税 | 机械费基价不含税 | 人工费基价含税 | 材料费基价含税 | 机械费基价含税 | 人工工日 | 定额类型 | 工作内容
0100000000 | CYT1-1 | 拆除屋面工程 屋面板 油毡、瓦条 单拆瓦条 | m² | 3.62 | 0 | 3.62 | 0 | 0 | 0 | 0 | 0 | 0.0482 |  | 工作内容：拆除格椽、油毡、屋面板、桁条、老虎窗、天窗、封檐板、废渣料清理归堆、出垃圾。
0100000000 | CYT1-2 | 拆除屋面工程 屋面板 油毡、瓦条 整体拆除 | m² | 3.89 | 0 | 3.89 | 0 | 0 | 0 | 0 | 0 | 0.0518 |  | 工作内容：拆除格椽、油毡、屋面板、桁条、老虎窗、天窗、封檐板、废渣料清理归堆、出垃圾。
0100000000 | CYT1-3 | 拆除屋面工程 拆除屋面保温 隔热板 | m² | 4.19 | 0 | 4.19 | 0 | 0 | 0 | 0 | 0 | 0.0558 |  | 工作内容：拆除隔热板、砖墩或拆除珍珠岩保温层、废渣料清理归堆、出垃圾。
0100000000 | CYT1-4 | 拆除屋面工程 拆除屋面保温 珍珠岩 | m² | 1.88 | 0 | 1.88 | 0 | 0 | 0 | 0 | 0 | 0.0251 |  | 工作内容：拆除隔热板、砖墩或拆除珍珠岩保温层、废渣料清理归堆、出垃圾。
0100000000 | CYT1-5 | 拆除屋面工程 拆除屋面保温 聚苯板 | m² | 11.7 | 0 | 11.7 | 0 | 0 | 0 | 0 | 0 | 0.156 |  | 工作内容：拆除隔热板、砖墩或拆除珍珠岩保温层、废渣料清理归堆、出垃圾。
0100000000 | CYT1-6 | 拆除屋面工程 拆除屋面保温 泡沫玻璃 | m² | 21.75 | 0 | 21.75 | 0 | 0 | 0 | 0 | 0 | 0.29 |  | 工作内容：拆除隔热板、砖墩或拆除珍珠岩保温层、废渣料清理归堆、出垃圾。
0100000000 | CYT1-7 | 拆除屋面工程 拆除屋面保温 轻质混凝土 | m³ | 10.2 | 0 | 10.2 | 0 | 0 | 0 | 0 | 0 | 0.136 |  | 工作内容：拆除隔热板、砖墩或拆除珍珠岩保温层、废渣料清理归堆、出垃圾。
0100000000 | CYT1-8 | 拆除屋面工程 拆除屋面找坡层 | m³ | 114.23 | 0 | 114.23 | 0 | 0 | 0 | 0 | 0 | 1.523 |  | 工作内容：1.拆除屋面找坡层、找平层或保护层、清理屋面基层、废渣料清理归堆、出垃圾。2.铲除、清理塑料油膏层。
0100000000 | CYT1-9 | 拆除屋面工程 拆除屋面找平层 | m² | 4.28 | 0 | 4.28 | 0 | 0 | 0 | 0 | 0 | 0.057 |  | 工作内容：1.拆除屋面找坡层、找平层或保护层、清理屋面基层、废渣料清理归堆、出垃圾。2.铲除、清理塑料油膏层。
0100000000 | CYT1-10 | 拆除屋面工程 拆除屋面保护层 | m³ | 73.5 | 0 | 73.5 | 0 | 0 | 0 | 0 | 0 | 0.98 |  | 工作内容：1.拆除屋面找坡层、找平层或保护层、清理屋面基层、废渣料清理归堆、出垃圾。2.铲除、清理塑料油膏层。
0100000000 | CYT1-11 | 拆除屋面工程 拆除塑料油膏层 | m² | 5.33 | 0 | 5.33 | 0 | 0 | 0 | 0 | 0 | 0.071 |  | 工作内容：1.拆除屋面找坡层、找平层或保护层、清理屋面基层、废渣料清理归堆、出垃圾。2.铲除、清理塑料油膏层。
0100000000 | CYT1-12 | 拆除屋面工程 拆除卷材防水层 天沟 | m² | 4.13 | 0 | 4.13 | 0 | 0 | 0 | 0 | 0 | 0.055 |  | 工作内容：铲除卷材或涂料防水层、清理屋面基层、废渣料清理归堆、出垃圾。
0100000000 | CYT1-13 | 拆除屋面工程 拆除卷材防水层 屋面 | m² | 3.17 | 0 | 3.17 | 0 | 0 | 0 | 0 | 0 | 0.0422 |  | 工作内容：铲除卷材或涂料防水层、清理屋面基层、废渣料清理归堆、出垃圾。
0100000000 | CYT1-14 | 拆除屋面工程 拆除涂料防水层 屋面 | m² | 5.02 | 0 | 5.02 | 0 | 0 | 0 | 0 | 0 | 0.0669 |  | 工作内容：铲除卷材或涂料防水层、清理屋面基层、废渣料清理归堆、出垃圾。
0100000000 | CYT1-15 | 拆除屋面工程 拆除屋面金属压型板 | m² | 1.56 | 0 | 1.56 | 0 | 0 | 0 | 0 | 0 | 0.0208 |  | 工作内容：拆除金属屋面板、旧料废渣料清理归堆、出垃圾。
0100000000 | CYT1-16 | 拆除屋面工程 拆除金属压型板屋面板 有保温 | m² | 32.79 | 0 | 8.23 | 0 | 24.56 | 0 | 0 | 0 | 0.102 |  | 工作内容：拆除金属屋面板、旧料废渣料清理归堆、出垃圾。
0100000000 | CYT1-17 | 拆除屋面工程 拆除金属压型板屋面板 无保温 | m² | 32.09 | 0 | 7.53 | 0 | 24.56 | 0 | 0 | 0 | 0.093 |  | 工作内容：拆除金属屋面板、旧料废渣料清理归堆、出垃圾。
0100000000 | CYT1-18 | 拆除屋面工程 拆除屋面彩钢板 | m² | 21.74 | 0 | 5.93 | 0 | 15.81 | 0 | 0 | 0 | 0.079 |  | 工作内容：拆除金属屋面板、旧料废渣料清理归堆、出垃圾。
0100000000 | CYT1-19 | 拆除屋面工程 拆除落水管 白铁水落管 | m | 3.48 | 0 | 3.48 | 0 | 0 | 0 | 0 | 0 | 0.0464 |  | 工作内容：拆除、控制扬尘、旧料废渣料清理归堆、出垃圾。
0100000000 | CYT1-20 | 拆除屋面工程 拆除落水管 铸铁水落管 | m | 4.5 | 0 | 4.5 | 0 | 0 | 0 | 0 | 0 | 0.06 |  | 工作内容：拆除、控制扬尘、旧料废渣料清理归堆、出垃圾。
0100000000 | CYT1-21 | 拆除屋面工程 拆除落水管 钢管水落管 | m | 4.05 | 0 | 4.05 | 0 | 0 | 0 | 0 | 0 | 0.054 |  | 工作内容：拆除、控制扬尘、旧料废渣料清理归堆、出垃圾。
0100000000 | CYT1-22 | 拆除屋面工程 拆除落水管 塑料水落管 | m | 1.5 | 0 | 1.5 | 0 | 0 | 0 | 0 | 0 | 0.02 |  | 工作内容：拆除、控制扬尘、旧料废渣料清理归堆、出垃圾。
0100000000 | CYT1-23 | 拆除屋面工程 拆除落水管 玻璃钢水落管 | m | 2.03 | 0 | 2.03 | 0 | 0 | 0 | 0 | 0 | 0.027 |  | 工作内容：拆除、控制扬尘、旧料废渣料清理归堆、出垃圾。
0100000000 | CYT1-24 | 拆除屋面工程 拆除天沟 | m | 3.6 | 0 | 3.6 | 0 | 0 | 0 | 0 | 0 | 0.048 |  | 工作内容：拆除、控制扬尘、旧料废渣料清理归堆、出垃圾。
0100000000 | CYT1-25 | 拆除屋面工程 拆除沟嘴 | 个 | 4.5 | 0 | 4.5 | 0 | 0 | 0 | 0 | 0 | 0.06 |  | 工作内容：拆除、控制扬尘、旧料废渣料清理归堆、出垃圾。
0100000000 | CYT1-26 | 拆除屋面工程 拆除雨水斗 | 个 | 6.6 | 0 | 6.6 | 0 | 0 | 0 | 0 | 0 | 0.088 |  | 工作内容：拆除、控制扬尘、旧料废渣料清理归堆、出垃圾。
0200000000 | CYT2-1 | 拆除砌体工程 拆除石基础 | m³ | 65.88 | 0 | 65.88 | 0 | 0 | 0 | 0 | 0 | 0.8784 |  | 工作内容：拆除砖墙、削砖、废渣料清理归堆、出垃圾。
0200000000 | CYT2-2 | 拆除砌体工程 拆除砖基础 | m³ | 39.37 | 0 | 39.37 | 0 | 0 | 0 | 0 | 0 | 0.5249 |  | 工作内容：拆除砖墙、削砖、废渣料清理归堆、出垃圾。
0200000000 | CYT2-3 | 拆除砌体工程 拆除实心砖墙 | m³ | 46.07 | 0 | 46.07 | 0 | 0 | 0 | 0 | 0 | 0.6142 |  | 工作内容：拆除、控制扬尘、废渣废料清理归堆、出垃圾。
0200000000 | CYT2-4 | 拆除砌体工程 拆除空心砖墙 | m³ | 38.53 | 0 | 38.53 | 0 | 0 | 0 | 0 | 0 | 0.5137 |  | 工作内容：拆除、控制扬尘、废渣废料清理归堆、出垃圾。
0200000000 | CYT2-5 | 拆除砌体工程 拆除砌块砖墙 | m³ | 42.71 | 0 | 42.71 | 0 | 0 | 0 | 0 | 0 | 0.5694 |  | 工作内容：拆除、控制扬尘、废渣废料清理归堆、出垃圾。
0200000000 | CYT2-6 | 拆除砌体工程 拆除砖地沟 | m³ | 50.67 | 0 | 50.67 | 0 | 0 | 0 | 0 | 0 | 0.6756 |  | 工作内容：拆除、控制扬尘、废渣废料清理归堆、出垃圾。
0200000000 | CYT2-7 | 拆除砌体工程 拆除砖井、池 | m³ | 55.28 | 0 | 55.28 | 0 | 0 | 0 | 0 | 0 | 0.737 |  | 工作内容：拆除、控制扬尘、废渣废料清理归堆、出垃圾。
0200000000 | CYT2-8 | 拆除砌体工程 拆除零星砌体 | m³ | 62.19 | 0 | 62.19 | 0 | 0 | 0 | 0 | 0 | 0.8292 |  | 工作内容：拆除、控制扬尘、废渣废料清理归堆、出垃圾。
0200000000 | CYT2-9 | 拆除砌体工程 拆除加气混凝土砌块墙 | m³ | 36.38 | 0 | 36.38 | 0 | 0 | 0 | 0 | 0 | 0.485 |  | 工作内容：拆除、控制扬尘、废渣废料清理归堆、出垃圾。
0200000000 | CYT2-10 | 拆除砌体工程 拆除毛石墙 | m³ | 57.21 | 0 | 57.21 | 0 | 0 | 0 | 0 | 0 | 0.7628 |  | 工作内容：拆除、控制扬尘、废渣废料清理归堆、出垃圾。
0200000000 | CYT2-11 | 拆除砌体工程 拆除毛石地沟 | m³ | 65.63 | 0 | 65.63 | 0 | 0 | 0 | 0 | 0 | 0.8751 |  | 工作内容：拆除、控制扬尘、废渣废料清理归堆、出垃圾。
0200000000 | CYT2-12 | 拆除砌体工程 拆除砌筑浆砌石护坡 | m³ | 66.49 | 0 | 66.49 | 0 | 0 | 0 | 0 | 0 | 0.8865 |  | 工作内容：拆除、控制扬尘、废渣废料清理归堆、出垃圾。
0200000000 | CYT2-13 | 拆除砌体工程 拆除砌筑干砌石护坡 | m³ | 53.8 | 0 | 53.8 | 0 | 0 | 0 | 0 | 0 | 0.7173 |  | 工作内容：拆除、控制扬尘、废渣废料清理归堆、出垃圾。
0200000000 | CYT2-14 | 拆除砌体工程 拆除砌筑毛石挡土墙 | m³ | 66.88 | 0 | 66.88 | 0 | 0 | 0 | 0 | 0 | 0.8917 |  | 工作内容：拆除、控制扬尘、废渣废料清理归堆、出垃圾。
0200000000 | CYT2-15 | 拆除砌体工程 拆除砌筑粗料石挡土墙 | m³ | 61.22 | 0 | 61.22 | 0 | 0 | 0 | 0 | 0 | 0.8163 |  | 工作内容：拆除、控制扬尘、废渣废料清理归堆、出垃圾。
0200000000 | CYT2-16 | 拆除砌体工程 拆除轻质隔板墙 | m² | 3.98 | 0 | 3.98 | 0 | 0 | 0 | 0 | 0 | 0.053 |  | 工作内容：拆除、控制扬尘、废渣废料清理归堆、出垃圾。
0301000000 | CYT3-1 | 现浇混凝土 拆除素混凝土 基础 | m³ | 129.1 | 0 | 94.07 | 10.56 | 24.47 | 0 | 0 | 0 | 1.2543 |  | 工作内容：拆除钢筋混凝土、旧料废渣料清理归堆、出垃圾。
0301000000 | CYT3-2 | 现浇混凝土 拆除钢筋混凝土 基础 | m³ | 207.53 | 0 | 122.3 | 25.69 | 59.54 | 0 | 0 | 0 | 1.6306 |  | 工作内容：拆除钢筋混凝土、旧料废渣料清理归堆、出垃圾。
0301000000 | CYT3-3 | 现浇混凝土 拆除钢筋混凝土 柱 | m³ | 211.71 | 0 | 124.75 | 26.21 | 60.75 | 0 | 0 | 0 | 1.6633 |  | 工作内容：拆除钢筋混凝土、旧料废渣料清理归堆、出垃圾。
0301000000 | CYT3-4 | 现浇混凝土 拆除钢筋混凝土 梁 | m³ | 225.13 | 0 | 132.66 | 27.87 | 64.6 | 0 | 0 | 0 | 1.7688 |  | 工作内容：拆除钢筋混凝土、旧料废渣料清理归堆、出垃圾。
0301000000 | CYT3-5 | 现浇混凝土 拆除钢筋混凝土 构支架 | m³ | 230.05 | 0 | 137.16 | 28 | 64.89 | 0 | 0 | 0 | 1.8288 |  | 工作内容：拆除钢筋混凝土、旧料废渣料清理归堆、出垃圾。
0301000000 | CYT3-6 | 现浇混凝土 拆除钢筋混凝土 墙 | m³ | 251.41 | 0 | 212.18 | 11.82 | 27.41 | 0 | 0 | 0 | 2.829 |  | 工作内容：拆除钢筋混凝土、旧料废渣料清理归堆、出垃圾。
0301000000 | CYT3-7 | 现浇混凝土 拆除钢筋混凝土 板 | m³ | 202.93 | 0 | 176.78 | 7.88 | 18.27 | 0 | 0 | 0 | 2.357 |  | 工作内容：拆除钢筋混凝土、旧料废渣料清理归堆、出垃圾。
0301000000 | CYT3-8 | 现浇混凝土 拆除钢筋混凝土 天沟 | m | 3.12 | 0 | 2 | 0.34 | 0.78 | 0 | 0 | 0 | 0.0267 |  | 工作内容：拆除钢筋混凝土、旧料废渣料清理归堆、出垃圾。
0301000000 | CYT3-9 | 现浇混凝土 拆除钢筋混凝土 楼梯 | m² | 18.42 | 0 | 12.95 | 3.46 | 2.01 | 0 | 0 | 0 | 0.1727 |  | 工作内容：拆除钢筋混凝土、旧料废渣料清理归堆、出垃圾。
0301000000 | CYT3-10 | 现浇混凝土 拆除钢筋混凝土 雨篷 | m² | 10.9 | 0 | 6.14 | 2.66 | 2.1 | 0 | 0 | 0 | 0.0819 |  | 工作内容：拆除钢筋混凝土、旧料废渣料清理归堆、出垃圾。
0301000000 | CYT3-11 | 现浇混凝土 拆除钢筋混凝土 小型构件 | m³ | 193.76 | 0 | 189 | 2.66 | 2.1 | 0 | 0 | 0 | 2.52 |  | 工作内容：拆除钢筋混凝土、旧料废渣料清理归堆、出垃圾。
0301000000 | CYT3-12 | 现浇混凝土 拆除钢筋混凝土 防火墙 | m³ | 248.18 | 0 | 197.33 | 10.57 | 40.28 | 0 | 0 | 0 | 2.631 |  | 工作内容：拆除钢筋混凝土、旧料废渣料清理归堆、出垃圾。
0301000000 | CYT3-13 | 现浇混凝土 拆除钢筋混凝土 挡土墙 | m³ | 236.12 | 0 | 190.69 | 9.13 | 36.3 | 0 | 0 | 0 | 2.5425 |  | 工作内容：拆除钢筋混凝土、旧料废渣料清理归堆、出垃圾。
0301000000 | CYT3-14 | 现浇混凝土 拆除钢筋混凝土 电缆、通风竖井 | m³ | 233.65 | 0 | 190.24 | 8.91 | 34.5 | 0 | 0 | 0 | 2.5365 |  | 工作内容：拆除钢筋混凝土、旧料废渣料清理归堆、出垃圾。
0301000000 | CYT3-15 | 现浇混凝土 拆除钢筋混凝土 设备基础 | m³ | 213.37 | 0 | 130.4 | 25.85 | 57.12 | 0 | 0 | 0 | 1.7386 |  | 工作内容：拆除钢筋混凝土、旧料废渣料清理归堆、出垃圾。
0301000000 | CYT3-16 | 现浇混凝土 拆除钢筋混凝土 沟道、隧道 | m³ | 224.78 | 0 | 182.39 | 8.75 | 33.64 | 0 | 0 | 0 | 2.4318 |  | 工作内容：拆除钢筋混凝土、旧料废渣料清理归堆、出垃圾。
0301000000 | CYT3-17 | 现浇混凝土 拆除钢筋混凝土 地坑 | m³ | 224.38 | 0 | 182.21 | 8.72 | 33.45 | 0 | 0 | 0 | 2.4294 |  | 工作内容：拆除钢筋混凝土、旧料废渣料清理归堆、出垃圾。
0302000000 | CYT3-18 | 预制混凝土 拆除预制钢筋混凝土 柱 | m³ | 291.51 | 0 | 202.81 | 26.74 | 61.96 | 0 | 0 | 0 | 2.7041 |  | 工作内容：拆除钢筋混凝土、旧料废渣料清理归堆、出垃圾。
0302000000 | CYT3-19 | 预制混凝土 拆除预制钢筋混凝土 墙 | m³ | 188.53 | 0 | 148.52 | 12.06 | 27.95 | 0 | 0 | 0 | 1.9803 |  | 工作内容：拆除钢筋混凝土、旧料废渣料清理归堆、出垃圾。
0302000000 | CYT3-20 | 预制混凝土 拆除预制钢筋混凝土 楼板 | m³ | 150.48 | 0 | 123.74 | 8.06 | 18.68 | 0 | 0 | 0 | 1.6499 |  | 工作内容：拆除钢筋混凝土、旧料废渣料清理归堆、出垃圾。
0302000000 | CYT3-21 | 预制混凝土 拆除钢筋混凝土 多孔板 | m² | 18.05 | 0 | 14.84 | 0.97 | 2.24 | 0 | 0 | 0 | 0.1979 |  | 工作内容：拆除钢筋混凝土、旧料废渣料清理归堆、出垃圾。
0302000000 | CYT3-22 | 预制混凝土 拆除预制钢筋混凝土 梁 | m³ | 370.25 | 0 | 275.93 | 28.43 | 65.89 | 0 | 0 | 0 | 3.679 |  | 工作内容：拆除钢筋混凝土、旧料废渣料清理归堆、出垃圾。
0302000000 | CYT3-23 | 预制混凝土 拆除预制钢筋混凝土 小型构件 | m³ | 214.85 | 0 | 210 | 2.71 | 2.14 | 0 | 0 | 0 | 2.8 |  | 工作内容：拆除钢筋混凝土、旧料废渣料清理归堆、出垃圾。
0302000000 | CYT3-24 | 预制混凝土 拆除预制钢筋混凝土 楼梯 | m² | 49.16 | 0 | 43.58 | 3.53 | 2.05 | 0 | 0 | 0 | 0.581 |  | 工作内容：拆除钢筋混凝土、旧料废渣料清理归堆、出垃圾。
0303000000 | CYT3-25 | 钻孔 深度 120mm以内 | 孔 | 44.51 | 0 | 24.06 | 1.68 | 18.77 | 0 | 0 | 0 | 0.262 |  | 工作内容：钻孔、拆除后的混凝土构件吊放。
0303000000 | CYT3-26 | 钻孔 深度 240mm以内 | 孔 | 97.32 | 0 | 71.52 | 3.47 | 22.33 | 0 | 0 | 0 | 0.7772 |  | 工作内容：钻孔、拆除后的混凝土构件吊放。
0303000000 | CYT3-27 | 钻孔 深度 350mm以内 | 孔 | 125.75 | 0 | 94.18 | 5.02 | 26.55 | 0 | 0 | 0 | 1.035 |  | 工作内容：钻孔、拆除后的混凝土构件吊放。
0303000000 | CYT3-28 | 钻孔 深度 350mm以外 | 孔 | 147.66 | 0 | 110.58 | 5.73 | 31.35 | 0 | 0 | 0 | 1.223 |  | 工作内容：钻孔、拆除后的混凝土构件吊放。
0303000000 | CYT3-29 | 钻孔 无损切割 | m² | 209.73 | 0 | 187.5 | 0.9 | 21.33 | 0 | 0 | 0 | 2.5 |  | 工作内容：切割、拆除后的混凝土构件吊放。
0400000000 | CYT4-1 | 拆除金属构件工程 拆除钢屋架 | t | 849.28 | 0 | 527.05 | 0 | 322.23 | 0 | 0 | 0 | 6.4701 |  | 工作内容：拆除、切割、旧料废料清理归堆、出垃圾。
0400000000 | CYT4-2 | 拆除金属构件工程 拆除钢网架 | t | 685.22 | 0 | 288.71 | 0 | 396.51 | 0 | 0 | 0 | 3.573 |  | 工作内容：拆除、切割、旧料废料清理归堆、出垃圾。
0400000000 | CYT4-3 | 拆除金属构件工程 拆除钢柱 | t | 345.44 | 0 | 164.1 | 0 | 181.34 | 0 | 0 | 0 | 2.031 |  | 工作内容：拆除、切割、旧料废料清理归堆、出垃圾。
0400000000 | CYT4-4 | 拆除金属构件工程 拆除钢梁 | t | 394.91 | 0 | 251.14 | 0 | 143.77 | 0 | 0 | 0 | 3.108 |  | 工作内容：拆除、切割、旧料废料清理归堆、出垃圾。
0400000000 | CYT4-5 | 拆除金属构件工程 拆除钢支撑、钢墙架 | t | 533.92 | 0 | 269.87 | 0 | 264.05 | 0 | 0 | 0 | 3.34 |  | 工作内容：拆除、切割、旧料废料清理归堆、出垃圾。
0400000000 | CYT4-6 | 拆除金属构件工程 拆除避雷针 | t | 372.06 | 0 | 241.87 | 0 | 130.19 | 0 | 0 | 0 | 3.1042 |  | 工作内容：拆除、切割、旧料废料清理归堆、出垃圾。
0400000000 | CYT4-7 | 拆除金属构件工程 拆除钢构支架 | t | 384.67 | 0 | 240.4 | 0 | 144.27 | 0 | 0 | 0 | 3.1042 |  | 工作内容：拆除、切割、旧料废料清理归堆、出垃圾。
0400000000 | CYT4-8 | 拆除金属构件工程 拆除钢格栅板 | m² | 31.62 | 0 | 7.53 | 0 | 24.09 | 0 | 0 | 0 | 0.093 |  | 工作内容：拆除、切割、旧料废料清理归堆、出垃圾。
0400000000 | CYT4-9 | 拆除金属构件工程 拆除钢格栅盖板 | m² | 13.2 | 0 | 7.8 | 0 | 5.4 | 0 | 0 | 0 | 0.0959 |  | 工作内容：拆除、切割、旧料废料清理归堆、出垃圾。
0400000000 | CYT4-10 | 拆除金属构件工程 拆除其他金属构件 | t | 414.87 | 0 | 268.66 | 0 | 146.21 | 0 | 0 | 0 | 3.325 |  | 工作内容：拆除、切割、旧料废料清理归堆、出垃圾。
0400000000 | CYT4-11 | 拆除金属构件工程 拆除钢楼梯 | m² | 100.15 | 0 | 76.06 | 0 | 24.09 | 0 | 0 | 0 | 1.0051 |  | 工作内容：拆除、切割、旧料废料清理归堆、出垃圾。
0400000000 | CYT4-12 | 拆除金属构件工程 拆除钢结构栏杆、扶手 | m² | 33.26 | 0 | 11.66 | 0 | 21.6 | 0 | 0 | 0 | 0.1472 |  | 工作内容：拆除、切割、旧料废料清理归堆、出垃圾。
0400000000 | CYT4-13 | 拆除金属构件工程 拆除金属压型板墙板 有保温 | m² | 33.93 | 0 | 9.23 | 0 | 24.7 | 0 | 0 | 0 | 0.1147 |  | 工作内容：拆除、切割、旧料废料清理归堆、出垃圾。
0400000000 | CYT4-14 | 拆除金属构件工程 拆除金属压型板墙板 无保温 | m² | 32.74 | 0 | 8.04 | 0 | 24.7 | 0 | 0 | 0 | 0.0998 |  | 工作内容：拆除、切割、旧料废料清理归堆、出垃圾。
0500000000 | CYT5-1 | 拆除隔墙与天棚吊顶工程 拆除隔墙 木龙骨 | m² | 4.38 | 0 | 4.38 | 0 | 0 | 0 | 0 | 0 | 0.0584 |  | 工作内容：拆除龙骨、拆除面层、撑筋（吊筋）、旧料废料清理归堆、出垃圾。
0500000000 | CYT5-2 | 拆除隔墙与天棚吊顶工程 拆除隔墙 轻钢龙骨 | m² | 5.39 | 0 | 5.39 | 0 | 0 | 0 | 0 | 0 | 0.0718 |  | 工作内容：拆除龙骨、拆除面层、撑筋（吊筋）、旧料废料清理归堆、出垃圾。
0500000000 | CYT5-3 | 拆除隔墙与天棚吊顶工程 拆除隔墙 隔断板 | m² | 3.71 | 0 | 3.71 | 0 | 0 | 0 | 0 | 0 | 0.0495 |  | 工作内容：拆除龙骨、拆除面层、撑筋（吊筋）、旧料废料清理归堆、出垃圾。
0500000000 | CYT5-4 | 拆除隔墙与天棚吊顶工程 拆除隔墙 墙面玻璃 | m² | 3.98 | 0 | 3.98 | 0 | 0 | 0 | 0 | 0 | 0.053 |  | 工作内容：拆除龙骨、拆除面层、撑筋（吊筋）、旧料废料清理归堆、出垃圾。
0500000000 | CYT5-5 | 拆除隔墙与天棚吊顶工程 拆除吊顶 木龙骨 木质面 | m² | 3.22 | 0 | 3.22 | 0 | 0 | 0 | 0 | 0 | 0.0429 |  | 工作内容：拆除面层、吊顶筋、吊筋、旧料废料清理归堆、出垃圾。
0500000000 | CYT5-6 | 拆除隔墙与天棚吊顶工程 拆除吊顶 木龙骨 石膏板面 | m² | 3.21 | 0 | 3.21 | 0 | 0 | 0 | 0 | 0 | 0.0428 |  | 工作内容：拆除面层、吊顶筋、吊筋、旧料废料清理归堆、出垃圾。
0500000000 | CYT5-7 | 拆除隔墙与天棚吊顶工程 拆除吊顶 金属龙骨 金属面 | m² | 4.46 | 0 | 4.46 | 0 | 0 | 0 | 0 | 0 | 0.0594 |  | 工作内容：拆除面层、吊顶筋、吊筋、旧料废料清理归堆、出垃圾。
0500000000 | CYT5-8 | 拆除隔墙与天棚吊顶工程 拆除吊顶 金属龙骨 石膏板面 | m² | 4.26 | 0 | 4.26 | 0 | 0 | 0 | 0 | 0 | 0.0568 |  | 工作内容：拆除面层、吊顶筋、吊筋、旧料废料清理归堆、出垃圾。
0600000000 | CYT6-1 | 拆除门窗工程 拆除钢门窗 | m² | 8.96 | 0 | 8.96 | 0 | 0 | 0 | 0 | 0 | 0.1194 |  | 工作内容：拆除门窗框、门窗扇、拆卸玻璃、旧料废料清理归堆、出垃圾。
0600000000 | CYT6-2 | 拆除门窗工程 拆除木门窗 | m² | 4.62 | 0 | 4.62 | 0 | 0 | 0 | 0 | 0 | 0.0616 |  | 工作内容：拆除门窗框、门窗扇、拆卸玻璃、旧料废料清理归堆、出垃圾。
0600000000 | CYT6-3 | 拆除门窗工程 拆除塑钢、铝合金门窗 | m² | 7.88 | 0 | 7.88 | 0 | 0 | 0 | 0 | 0 | 0.105 |  | 工作内容：拆除门窗框、门窗扇、拆卸玻璃、旧料废料清理归堆、出垃圾。
0600000000 | CYT6-4 | 拆除门窗工程 拆除卷帘门 | m² | 7.14 | 0 | 7.14 | 0 | 0 | 0 | 0 | 0 | 0.0952 |  | 工作内容：拆除门窗框、门窗扇、拆卸玻璃、旧料废料清理归堆、出垃圾。
0600000000 | CYT6-5 | 拆除门窗工程 拆除门扇 | 扇 | 2.43 | 0 | 2.43 | 0 | 0 | 0 | 0 | 0 | 0.0324 |  | 工作内容：拆卸，旧料废料清理归堆。
0600000000 | CYT6-6 | 拆除门窗工程 拆除窗扇 | 扇 | 2.03 | 0 | 2.03 | 0 | 0 | 0 | 0 | 0 | 0.0271 |  | 工作内容：拆卸，旧料废料清理归堆。
0600000000 | CYT6-7 | 拆除门窗工程 拆除门窗套 | m | 2.65 | 0 | 2.65 | 0 | 0 | 0 | 0 | 0 | 0.0353 |  | 工作内容：拆卸，旧料废料清理归堆。
0600000000 | CYT6-8 | 拆除门窗工程 拆除窗台板 木质 | m | 1.16 | 0 | 1.16 | 0 | 0 | 0 | 0 | 0 | 0.0155 |  | 工作内容：拆卸，旧料废料清理归堆。
0600000000 | CYT6-9 | 拆除门窗工程 拆除窗台板 石材瓷板 | m | 9.56 | 0 | 9.56 | 0 | 0 | 0 | 0 | 0 | 0.1275 |  | 工作内容：拆卸，旧料废料清理归堆。
0600000000 | CYT6-10 | 拆除门窗工程 拆除窗帘箱 | m | 3.14 | 0 | 3.14 | 0 | 0 | 0 | 0 | 0 | 0.0418 |  | 工作内容：拆卸，旧料废料清理归堆。
0600000000 | CYT6-11 | 拆除门窗工程 拆除窗帘轨 | m | 0.74 | 0 | 0.74 | 0 | 0 | 0 | 0 | 0 | 0.0098 |  | 工作内容：拆卸，旧料废料清理归堆。
0700000000 | CYT7-1 | 拆除楼地面工程 拆除素混凝土地坪 | m³ | 111.84 | 0 | 73.31 | 11.61 | 26.92 | 0 | 0 | 0 | 0.9775 |  | 工作内容：1.拆除素混凝土地坪：拆除地面、清理、废渣清理堆放、出垃圾。2.拆除钢筋混凝土地坪：拆除钢筋混凝土、取出钢筋、堆放、出垃圾。3.面层拆除：拆除面层、清理、废渣清理堆放、出垃圾。
0700000000 | CYT7-2 | 拆除楼地面工程 拆除钢筋混凝土地坪 | m³ | 154.59 | 0 | 99.95 | 16.47 | 38.17 | 0 | 0 | 0 | 1.3327 |  | 工作内容：1.拆除素混凝土地坪：拆除地面、清理、废渣清理堆放、出垃圾。2.拆除钢筋混凝土地坪：拆除钢筋混凝土、取出钢筋、堆放、出垃圾。3.面层拆除：拆除面层、清理、废渣清理堆放、出垃圾。
0700000000 | CYT7-3 | 拆除楼地面工程 拆除水泥面层 | m² | 7.31 | 0 | 7.31 | 0 | 0 | 0 | 0 | 0 | 0.0974 |  | 工作内容：1.拆除素混凝土地坪：拆除地面、清理、废渣清理堆放、出垃圾。2.拆除钢筋混凝土地坪：拆除钢筋混凝土、取出钢筋、堆放、出垃圾。3.面层拆除：拆除面层、清理、废渣清理堆放、出垃圾。
0700000000 | CYT7-4 | 拆除楼地面工程 拆除水磨石面层 | m² | 10.94 | 0 | 10.94 | 0 | 0 | 0 | 0 | 0 | 0.1459 |  | 工作内容：1.拆除素混凝土地坪：拆除地面、清理、废渣清理堆放、出垃圾。2.拆除钢筋混凝土地坪：拆除钢筋混凝土、取出钢筋、堆放、出垃圾。3.面层拆除：拆除面层、清理、废渣清理堆放、出垃圾。
0700000000 | CYT7-5 | 拆除楼地面工程 拆除环氧砂浆面层 | m² | 15.99 | 0 | 15.99 | 0 | 0 | 0 | 0 | 0 | 0.2132 |  | 工作内容：1.拆除素混凝土地坪：拆除地面、清理、废渣清理堆放、出垃圾。2.拆除钢筋混凝土地坪：拆除钢筋混凝土、取出钢筋、堆放、出垃圾。3.面层拆除：拆除面层、清理、废渣清理堆放、出垃圾。
0700000000 | CYT7-6 | 拆除楼地面工程 地砖面层 | m² | 5.78 | 0 | 5.78 | 0 | 0 | 0 | 0 | 0 | 0.077 |  | 工作内容：1.拆除地砖、石材：拆除面层、凿除基层、旧料废料清理归堆、出垃圾。2.拆除地板：拆除地板、龙骨、踢脚板、旧料废料清理归堆、出垃圾。
0700000000 | CYT7-7 | 拆除楼地面工程 石材面层 | m² | 5.93 | 0 | 5.93 | 0 | 0 | 0 | 0 | 0 | 0.0791 |  | 工作内容：1.拆除地砖、石材：拆除面层、凿除基层、旧料废料清理归堆、出垃圾。2.拆除地板：拆除地板、龙骨、踢脚板、旧料废料清理归堆、出垃圾。
0700000000 | CYT7-8 | 拆除楼地面工程 拆除木地板 带龙骨 | m² | 3.22 | 0 | 3.22 | 0 | 0 | 0 | 0 | 0 | 0.0429 |  | 工作内容：1.拆除地砖、石材：拆除面层、凿除基层、旧料废料清理归堆、出垃圾。2.拆除地板：拆除地板、龙骨、踢脚板、旧料废料清理归堆、出垃圾。
0700000000 | CYT7-9 | 拆除楼地面工程 拆除木地板 不带龙骨 | m² | 2.75 | 0 | 2.75 | 0 | 0 | 0 | 0 | 0 | 0.0367 |  | 工作内容：1.拆除地砖、石材：拆除面层、凿除基层、旧料废料清理归堆、出垃圾。2.拆除地板：拆除地板、龙骨、踢脚板、旧料废料清理归堆、出垃圾。
0700000000 | CYT7-10 | 拆除楼地面工程 拆除复合地板 | m² | 3.62 | 0 | 3.62 | 0 | 0 | 0 | 0 | 0 | 0.0482 |  | 工作内容：1.拆除地砖、石材：拆除面层、凿除基层、旧料废料清理归堆、出垃圾。2.拆除地板：拆除地板、龙骨、踢脚板、旧料废料清理归堆、出垃圾。
0700000000 | CYT7-11 | 拆除楼地面工程 拆除水泥踢脚板 | m | 2.93 | 0 | 2.93 | 0 | 0 | 0 | 0 | 0 | 0.039 |  | 工作内容：1.拆除地砖、石材：拆除面层、凿除基层、旧料废料清理归堆、出垃圾。2.拆除地板：拆除地板、龙骨、踢脚板、旧料废料清理归堆、出垃圾。
0800000000 | CYT8-1 | 拆除装饰工程 铲除天棚粉刷 | m² | 3.67 | 0 | 3.67 | 0 | 0 | 0 | 0 | 0 | 0.0489 |  | 工作内容：铲除面层、凿除基层、出垃圾。
0800000000 | CYT8-2 | 拆除装饰工程 铲除墙面粉刷 抹灰 | m² | 3.36 | 0 | 3.36 | 0 | 0 | 0 | 0 | 0 | 0.0448 |  | 工作内容：铲除面层、凿除基层、出垃圾。
0800000000 | CYT8-3 | 拆除装饰工程 铲除墙面粉刷 涂料 | m² | 2.39 | 0 | 2.39 | 0 | 0 | 0 | 0 | 0 | 0.0318 |  | 工作内容：铲除面层、凿除基层、出垃圾。
0800000000 | CYT8-4 | 拆除装饰工程 铲除墙纸 | m² | 5.02 | 0 | 5.02 | 0 | 0 | 0 | 0 | 0 | 0.0669 |  | 工作内容：铲除面层、凿除基层、出垃圾。
0800000000 | CYT8-5 | 拆除装饰工程 铲除木材面油漆 | m² | 3.5 | 0 | 3.5 | 0 | 0 | 0 | 0 | 0 | 0.0466 |  | 工作内容：铲除、控制扬尘、废料清理归堆、出垃圾。
0800000000 | CYT8-6 | 拆除装饰工程 铲除大白 | m² | 2.07 | 0 | 2.07 | 0 | 0 | 0 | 0 | 0 | 0.0276 |  | 工作内容：铲除、控制扬尘、废料清理归堆、出垃圾。
0800000000 | CYT8-7 | 拆除装饰工程 拆除墙柱面面砖 | m² | 10.4 | 0 | 10.4 | 0 | 0 | 0 | 0 | 0 | 0.1386 |  | 工作内容：拆除面砖或石材面层、面砖或石材回收堆放、凿除基层、出垃圾。
0800000000 | CYT8-8 | 拆除装饰工程 拆除墙柱面石材 | m² | 10.55 | 0 | 10.55 | 0 | 0 | 0 | 0 | 0 | 0.1407 |  | 工作内容：拆除面砖或石材面层、面砖或石材回收堆放、凿除基层、出垃圾。
0800000000 | CYT8-9 | 拆除装饰工程 拆除干挂石材骨架 | t | 405.6 | 0 | 405.6 | 0 | 0 | 0 | 0 | 0 | 5.408 |  | 工作内容：拆除面砖或石材面层、面砖或石材回收堆放、凿除基层、出垃圾。
0800000000 | CYT8-10 | 拆除装饰工程 拆除干挂石材埋件 | 块 | 16.74 | 0 | 16.74 | 0 | 0 | 0 | 0 | 0 | 0.2232 |  | 工作内容：拆除面砖或石材面层、面砖或石材回收堆放、凿除基层、出垃圾。
0800000000 | CYT8-11 | 拆除装饰工程 拆除防火隔离带 | m | 9.49 | 0 | 9.49 | 0 | 0 | 0 | 0 | 0 | 0.1265 |  | 工作内容：拆除面砖或石材面层、面砖或石材回收堆放、凿除基层、出垃圾。
0800000000 | CYT8-12 | 拆除装饰工程 拆除踢脚板 | m | 0.83 | 0 | 0.83 | 0 | 0 | 0 | 0 | 0 | 0.0111 |  | 工作内容：拆除、旧废料清理归堆、出垃圾。
0800000000 | CYT8-13 | 拆除装饰工程 拆除暖气罩 木质 | m² | 4.16 | 0 | 4.16 | 0 | 0 | 0 | 0 | 0 | 0.0554 |  | 工作内容：拆除、旧废料清理归堆、出垃圾。
0800000000 | CYT8-14 | 拆除装饰工程 拆除暖气罩 金属 | m² | 6.24 | 0 | 6.24 | 0 | 0 | 0 | 0 | 0 | 0.0832 |  | 工作内容：拆除、旧废料清理归堆、出垃圾。
0800000000 | CYT8-15 | 拆除装饰工程 拆除嵌入式柜体 | m² | 13.97 | 0 | 13.97 | 0 | 0 | 0 | 0 | 0 | 0.1862 |  | 工作内容：拆除、旧废料清理归堆、出垃圾。
0800000000 | CYT8-16 | 拆除装饰工程 拆除木栏杆 | m | 3.22 | 0 | 3.22 | 0 | 0 | 0 | 0 | 0 | 0.0429 |  | 工作内容：拆除、旧料废料清理归堆、出垃圾。
0800000000 | CYT8-17 | 拆除装饰工程 拆除金属栏杆 | m | 11.6 | 0 | 11.6 | 0 | 0 | 0 | 0 | 0 | 0.1547 |  | 工作内容：拆除、旧料废料清理归堆、出垃圾。
0800000000 | CYT8-18 | 拆除装饰工程 拆除玻璃栏杆 | m | 6.19 | 0 | 6.19 | 0 | 0 | 0 | 0 | 0 | 0.0825 |  | 工作内容：拆除、旧料废料清理归堆、出垃圾。
0800000000 | CYT8-19 | 拆除装饰工程 拆除靠墙扶手 | m | 7.03 | 0 | 7.03 | 0 | 0 | 0 | 0 | 0 | 0.0937 |  | 工作内容：拆除、旧料废料清理归堆、出垃圾。
0900000000 | CYT9-1 | 拆除构筑物工程 拆除混凝土道路面层 | m³ | 129.78 | 0 | 94.27 | 10.77 | 24.74 | 0 | 0 | 0 | 1.2569 |  | 工作内容：拆除、旧料废渣料清理归堆、出垃圾。
0900000000 | CYT9-2 | 拆除构筑物工程 拆除钢筋混凝土道路面层 | m³ | 198.03 | 0 | 140.4 | 11.82 | 45.81 | 0 | 0 | 0 | 1.872 |  | 工作内容：拆除、旧料废渣料清理归堆、出垃圾。
0900000000 | CYT9-3 | 拆除构筑物工程 拆除沥青道路面层 | m³ | 118.43 | 0 | 88.4 | 7.74 | 22.29 | 0 | 0 | 0 | 1.1787 |  | 工作内容：拆除、旧料废渣料清理归堆、出垃圾。
0900000000 | CYT9-4 | 拆除构筑物工程 拆除三渣基层 | m³ | 69.66 | 0 | 58.5 | 8.45 | 2.71 | 0 | 0 | 0 | 0.78 |  | 工作内容：拆除、旧料废渣料清理归堆、出垃圾。
0900000000 | CYT9-5 | 拆除构筑物工程 拆除碎石垫层 | m³ | 61.62 | 0 | 58.5 | 0.73 | 2.39 | 0 | 0 | 0 | 0.78 |  | 工作内容：拆除、旧料废渣料清理归堆、出垃圾。
0900000000 | CYT9-6 | 拆除构筑物工程 拆除预制块 | m² | 2.34 | 0 | 2.34 | 0 | 0 | 0 | 0 | 0 | 0.0312 |  | 工作内容：拆除旧料废渣料清理归堆、出垃圾。
0900000000 | CYT9-7 | 拆除构筑物工程 拆除路缘石 | m | 1.66 | 0 | 1.66 | 0 | 0 | 0 | 0 | 0 | 0.0221 |  | 工作内容：拆除旧料废渣料清理归堆、出垃圾。
0900000000 | CYT9-8 | 拆除构筑物工程 拆除雨水口 | 座 | 39.01 | 0 | 19.92 | 1.01 | 18.08 | 0 | 0 | 0 | 0.2656 |  | 工作内容：拆除旧料废渣料清理归堆、出垃圾。
0900000000 | CYT9-9 | 拆除构筑物工程 拆除钢围栅 | m² | 15.08 | 0 | 15.08 | 0 | 0 | 0 | 0 | 0 | 0.201 |  | 工作内容：拆除旧料废渣料清理归堆、出垃圾。
0900000000 | CYT9-10 | 拆除构筑物工程 拆除隔声屏障 | m² | 4.64 | 0 | 3.98 | 0 | 0.66 | 0 | 0 | 0 | 0.053 |  | 工作内容：拆除旧料废渣料清理归堆、出垃圾。
1000000000 | CYT10-1 | 拆除给水与排水工程 拆除钢管 DN50内 | m | 4.46 | 0 | 4.46 | 0 | 0 | 0 | 0 | 0 | 0.0595 |  | 工作内容：拆除管道、弯头、三通、去钩钉、墙箍、旧料清理归堆、出垃圾。
1000000000 | CYT10-2 | 拆除给水与排水工程 拆除钢管 DN200内 | m | 7.13 | 0 | 7.13 | 0 | 0 | 0 | 0 | 0 | 0.0951 |  | 工作内容：拆除管道、弯头、三通、去钩钉、墙箍、旧料清理归堆、出垃圾。
1000000000 | CYT10-3 | 拆除给水与排水工程 拆除铸铁管 DN75内 | m | 4.75 | 0 | 4.75 | 0 | 0 | 0 | 0 | 0 | 0.0633 |  | 工作内容：拆除管道、弯头、三通、去钩钉、墙箍、旧料清理归堆、出垃圾。
1000000000 | CYT10-4 | 拆除给水与排水工程 拆除铸铁管 DN150内 | m | 5.51 | 0 | 5.51 | 0 | 0 | 0 | 0 | 0 | 0.0734 |  | 工作内容：拆除管道、弯头、三通、去钩钉、墙箍、旧料清理归堆、出垃圾。
1000000000 | CYT10-5 | 拆除给水与排水工程 拆除铸铁管 DN200内 | m | 6.73 | 0 | 6.73 | 0 | 0 | 0 | 0 | 0 | 0.0897 |  | 工作内容：拆除管道、弯头、三通、去钩钉、墙箍、旧料清理归堆、出垃圾。
1000000000 | CYT10-6 | 拆除给水与排水工程 拆除塑料管 DN70内 | m | 3.95 | 0 | 3.95 | 0 | 0 | 0 | 0 | 0 | 0.0526 |  | 工作内容：拆除塑料管、弯头、三通、去管卡、旧料清理归堆、出垃圾。
1000000000 | CYT10-7 | 拆除给水与排水工程 拆除塑料管 DN150内 | m | 4.49 | 0 | 4.49 | 0 | 0 | 0 | 0 | 0 | 0.0599 |  | 工作内容：拆除塑料管、弯头、三通、去管卡、旧料清理归堆、出垃圾。
1000000000 | CYT10-8 | 拆除给水与排水工程 拆除塑料管 DN225内 | m | 8.09 | 0 | 8.09 | 0 | 0 | 0 | 0 | 0 | 0.1078 |  | 工作内容：拆除塑料管、弯头、三通、去管卡、旧料清理归堆、出垃圾。
1000000000 | CYT10-9 | 拆除给水与排水工程 拆除塑料管 DN300内 | m | 8.99 | 0 | 8.99 | 0 | 0 | 0 | 0 | 0 | 0.1199 |  | 工作内容：拆除塑料管、弯头、三通、去管卡、旧料清理归堆、出垃圾。
1000000000 | CYT10-10 | 拆除给水与排水工程 拆除塑料管 DN400内 | m | 11.68 | 0 | 11.68 | 0 | 0 | 0 | 0 | 0 | 0.1557 |  | 工作内容：拆除塑料管、弯头、三通、去管卡、旧料清理归堆、出垃圾。
1000000000 | CYT10-11 | 拆除给水与排水工程 拆除塑料管 DN500内 | m | 14.83 | 0 | 14.83 | 0 | 0 | 0 | 0 | 0 | 0.1977 |  | 工作内容：拆除塑料管、弯头、三通、去管卡、旧料清理归堆、出垃圾。
1000000000 | CYT10-12 | 拆除给水与排水工程 拆除管道保温 | m³ | 120.75 | 0 | 120.75 | 0 | 0 | 0 | 0 | 0 | 1.61 |  | 工作内容：拆除、旧料清理归堆、出垃圾。
1000000000 | CYT10-13 | 拆除给水与排水工程 拆除阀门 DN50内 | 只 | 10.97 | 0 | 10.97 | 0 | 0 | 0 | 0 | 0 | 0.1463 |  | 工作内容：拆除、旧料清理归堆、出垃圾。
1000000000 | CYT10-14 | 拆除给水与排水工程 拆除阀门 DN100内 | 只 | 20.84 | 0 | 20.84 | 0 | 0 | 0 | 0 | 0 | 0.2779 |  | 工作内容：拆除、旧料清理归堆、出垃圾。
1000000000 | CYT10-15 | 拆除给水与排水工程 拆除水表 | 套 | 15 | 0 | 15 | 0 | 0 | 0 | 0 | 0 | 0.2 |  | 工作内容：拆除、旧料清理归堆、出垃圾。
1000000000 | CYT10-16 | 拆除给水与排水工程 拆除温度计 | 套 | 3.84 | 0 | 3.84 | 0 | 0 | 0 | 0 | 0 | 0.0512 |  | 工作内容：拆除、旧料清理归堆、出垃圾。
1000000000 | CYT10-17 | 拆除给水与排水工程 拆除压力表 | 套 | 3.75 | 0 | 3.75 | 0 | 0 | 0 | 0 | 0 | 0.05 |  | 工作内容：拆除、旧料清理归堆、出垃圾。
1000000000 | CYT10-18 | 拆除给水与排水工程 拆除坐式大便器 | 套 | 20.69 | 0 | 20.18 | 0.51 | 0 | 0 | 0 | 0 | 0.2691 |  | 工作内容：拆除卫生洁具、拆除附件、拆除支架、旧料清理归堆、出垃圾。
1000000000 | CYT10-19 | 拆除给水与排水工程 拆除蹲式大便器 | 套 | 42.51 | 0 | 42 | 0.51 | 0 | 0 | 0 | 0 | 0.56 |  | 工作内容：拆除卫生洁具、拆除附件、拆除支架、旧料清理归堆、出垃圾。
1000000000 | CYT10-20 | 拆除给水与排水工程 拆除大便器水箱（高、低箱通用） | 套 | 19.26 | 0 | 18.75 | 0.51 | 0 | 0 | 0 | 0 | 0.25 |  | 工作内容：拆除卫生洁具、拆除附件、拆除支架、旧料清理归堆、出垃圾。
1000000000 | CYT10-21 | 拆除给水与排水工程 拆除挂式小便器 | 套 | 11.53 | 0 | 11.02 | 0.51 | 0 | 0 | 0 | 0 | 0.1469 |  | 工作内容：拆除卫生洁具、拆除附件、拆除支架、旧料清理归堆、出垃圾。
1000000000 | CYT10-22 | 拆除给水与排水工程 拆除立式小便器 | 套 | 18.51 | 0 | 18 | 0.51 | 0 | 0 | 0 | 0 | 0.24 |  | 工作内容：拆除卫生洁具、拆除附件、拆除支架、旧料清理归堆、出垃圾。
1000000000 | CYT10-23 | 拆除给水与排水工程 拆除面盆 | 只 | 23.33 | 0 | 23.33 | 0 | 0 | 0 | 0 | 0 | 0.3111 |  | 工作内容：拆除、旧料清理归堆、出垃圾。
1000000000 | CYT10-24 | 拆除给水与排水工程 拆除烘手机 | 只 | 4.05 | 0 | 4.05 | 0 | 0 | 0 | 0 | 0 | 0.054 |  | 工作内容：拆除、旧料清理归堆、出垃圾。
1000000000 | CYT10-25 | 拆除给水与排水工程 拆除排水栓、三用排水器 | 组 | 76.8 | 0 | 76.8 | 0 | 0 | 0 | 0 | 0 | 1.024 |  | 工作内容：拆除、旧料清理归堆、出垃圾。
1000000000 | CYT10-26 | 拆除给水与排水工程 拆除地漏、扫除口 | 个 | 49.2 | 0 | 49.2 | 0 | 0 | 0 | 0 | 0 | 0.656 |  | 工作内容：拆除、旧料清理归堆、出垃圾。
1000000000 | CYT10-27 | 拆除给水与排水工程 拆除水龙头 | 个 | 0.75 | 0 | 0.75 | 0 | 0 | 0 | 0 | 0 | 0.01 |  | 工作内容：拆除、旧料清理归堆、出垃圾。
1100000000 | CYT11-1 | 拆除照明与防雷接地工程 拆除黑铁管 DN50内 | m | 3.57 | 0 | 3.57 | 0 | 0 | 0 | 0 | 0 | 0.0476 |  | 工作内容：拆除电线：拆除、捆扎、旧料清理归堆、出垃圾。
1100000000 | CYT11-2 | 拆除照明与防雷接地工程 拆除塑料管 DN50内 | m | 2.87 | 0 | 2.87 | 0 | 0 | 0 | 0 | 0 | 0.0383 |  | 工作内容：拆除电线：拆除、捆扎、旧料清理归堆、出垃圾。
1100000000 | CYT11-3 | 拆除照明与防雷接地工程 拆除塑料电线 6mm²以内 | m | 0.23 | 0 | 0.23 | 0 | 0 | 0 | 0 | 0 | 0.003 |  | 工作内容：拆除电线：拆除、捆扎、旧料清理归堆、出垃圾。
1100000000 | CYT11-4 | 拆除照明与防雷接地工程 拆除塑料电线 35mm²以内 | m | 0.56 | 0 | 0.56 | 0 | 0 | 0 | 0 | 0 | 0.0075 |  | 工作内容：拆除电线：拆除、捆扎、旧料清理归堆、出垃圾。
1100000000 | CYT11-5 | 拆除照明与防雷接地工程 拆除塑料电线 120mm²以内 | m | 1.33 | 0 | 1.33 | 0 | 0 | 0 | 0 | 0 | 0.0177 |  | 工作内容：拆除电线：拆除、捆扎、旧料清理归堆、出垃圾。
1100000000 | CYT11-6 | 拆除照明与防雷接地工程 拆除电缆 35mm²以内 | m | 1.55 | 0 | 1.55 | 0 | 0 | 0 | 0 | 0 | 0.0206 |  | 工作内容：拆除管卡子、管、接线盒、接地及支持物捆扎，旧料清理归堆、出垃圾。
1100000000 | CYT11-7 | 拆除照明与防雷接地工程 拆除金属软管 DN20 | m | 9.75 | 0 | 9 | 0 | 0.75 | 0 | 0 | 0 | 0.12 |  | 工作内容：拆除管卡子、管、接线盒、接地及支持物捆扎，旧料清理归堆、出垃圾。
1100000000 | CYT11-8 | 拆除照明与防雷接地工程 拆除金属软管 DN32 | m | 10.65 | 0 | 9.9 | 0 | 0.75 | 0 | 0 | 0 | 0.132 |  | 工作内容：拆除管卡子、管、接线盒、接地及支持物捆扎，旧料清理归堆、出垃圾。
1100000000 | CYT11-9 | 拆除照明与防雷接地工程 拆除金属软管 DN50 | m | 14.25 | 0 | 13.5 | 0 | 0.75 | 0 | 0 | 0 | 0.18 |  | 工作内容：拆除管卡子、管、接线盒、接地及支持物捆扎，旧料清理归堆、出垃圾。
1100000000 | CYT11-10 | 拆除照明与防雷接地工程 拆除软线吊灯 | 套 | 4.83 | 0 | 4.83 | 0 | 0 | 0 | 0 | 0 | 0.0644 |  | 工作内容：拆除灯具及附件、旧料清理归堆、出垃圾。
1100000000 | CYT11-11 | 拆除照明与防雷接地工程 拆除链式吊灯 | 套 | 4.95 | 0 | 4.95 | 0 | 0 | 0 | 0 | 0 | 0.066 |  | 工作内容：拆除灯具及附件、旧料清理归堆、出垃圾。
1100000000 | CYT11-12 | 拆除照明与防雷接地工程 拆除座灯头 | 套 | 2.55 | 0 | 2.55 | 0 | 0 | 0 | 0 | 0 | 0.034 |  | 工作内容：拆除灯具及附件、旧料清理归堆、出垃圾。
1100000000 | CYT11-13 | 拆除照明与防雷接地工程 拆除吸顶灯 | 套 | 0.53 | 0 | 0.53 | 0 | 0 | 0 | 0 | 0 | 0.007 |  | 工作内容：拆除灯具及附件、旧料清理归堆、出垃圾。
1100000000 | CYT11-14 | 拆除照明与防雷接地工程 拆除壁灯 | 套 | 0.9 | 0 | 0.9 | 0 | 0 | 0 | 0 | 0 | 0.012 |  | 工作内容：拆除灯具及附件、旧料清理归堆、出垃圾。
1100000000 | CYT11-15 | 拆除照明与防雷接地工程 拆除荧光灯 单管 | 套 | 4.2 | 0 | 4.2 | 0 | 0 | 0 | 0 | 0 | 0.056 |  | 工作内容：拆除灯具及附件、旧料清理归堆、出垃圾。
1100000000 | CYT11-16 | 拆除照明与防雷接地工程 拆除荧光灯 双管 | 套 | 5.55 | 0 | 5.55 | 0 | 0 | 0 | 0 | 0 | 0.074 |  | 工作内容：拆除灯具及附件、旧料清理归堆、出垃圾。
1100000000 | CYT11-17 | 拆除照明与防雷接地工程 拆除荧光灯 三管 | 套 | 10.13 | 0 | 10.13 | 0 | 0 | 0 | 0 | 0 | 0.135 |  | 工作内容：拆除灯具及附件、旧料清理归堆、出垃圾。
1100000000 | CYT11-18 | 拆除照明与防雷接地工程 拆除防潮灯 | 套 | 9 | 0 | 9 | 0 | 0 | 0 | 0 | 0 | 0.12 |  | 工作内容：拆除灯具及附件、旧料清理归堆、出垃圾。
1100000000 | CYT11-19 | 拆除照明与防雷接地工程 拆除投光灯 | 套 | 7.95 | 0 | 7.95 | 0 | 0 | 0 | 0 | 0 | 0.106 |  | 工作内容：拆除灯具及附件、旧料清理归堆、出垃圾。
1100000000 | CYT11-20 | 拆除照明与防雷接地工程 拆除防爆灯 | 套 | 7.2 | 0 | 7.2 | 0 | 0 | 0 | 0 | 0 | 0.096 |  | 工作内容：拆除灯具及附件、旧料清理归堆、出垃圾。
1100000000 | CYT11-21 | 拆除照明与防雷接地工程 拆除标志、诱导灯具 吸顶（墙壁）式 | 套 | 3 | 0 | 3 | 0 | 0 | 0 | 0 | 0 | 0.04 |  | 工作内容：拆除灯具及附件、旧料清理归堆、出垃圾。
1100000000 | CYT11-22 | 拆除照明与防雷接地工程 拆除标志、诱导灯具 吊杆式 | 套 | 3.98 | 0 | 3.98 | 0 | 0 | 0 | 0 | 0 | 0.053 |  | 工作内容：拆除灯具及附件、旧料清理归堆、出垃圾。
1100000000 | CYT11-23 | 拆除照明与防雷接地工程 拆除标志、诱导灯具 嵌入式 | 套 | 4.5 | 0 | 4.5 | 0 | 0 | 0 | 0 | 0 | 0.06 |  | 工作内容：拆除灯具及附件、旧料清理归堆、出垃圾。
1100000000 | CYT11-24 | 拆除照明与防雷接地工程 拆除吊扇 | 台 | 9.66 | 0 | 9.66 | 0 | 0 | 0 | 0 | 0 | 0.1288 |  | 工作内容：拆除灯具及附件、旧料清理归堆、出垃圾。
1100000000 | CYT11-25 | 拆除照明与防雷接地工程 拆除排气扇 | 台 | 33.72 | 0 | 32.07 | 0 | 1.65 | 0 | 0 | 0 | 0.4276 |  | 工作内容：拆除灯具及附件、旧料清理归堆、出垃圾。
1100000000 | CYT11-26 | 拆除照明与防雷接地工程 拆除开关、插座 明装 | 只 | 1.61 | 0 | 1.61 | 0 | 0 | 0 | 0 | 0 | 0.0214 |  | 工作内容：拆除、旧料废料清理归堆、出垃圾。
1100000000 | CYT11-27 | 拆除照明与防雷接地工程 拆除开关、插座 暗装 | 只 | 1.78 | 0 | 1.78 | 0 | 0 | 0 | 0 | 0 | 0.0237 |  | 工作内容：拆除、旧料废料清理归堆、出垃圾。
1100000000 | CYT11-28 | 拆除照明与防雷接地工程 拆除组合开关箱 明装 | 台 | 25.82 | 0 | 25.82 | 0 | 0 | 0 | 0 | 0 | 0.3442 |  | 工作内容：拆除、旧料废料清理归堆、出垃圾。
1100000000 | CYT11-29 | 拆除照明与防雷接地工程 拆除组合开关箱 暗装 | 台 | 31.34 | 0 | 31.34 | 0 | 0 | 0 | 0 | 0 | 0.4179 |  | 工作内容：拆除、旧料废料清理归堆、出垃圾。
1100000000 | CYT11-30 | 拆除照明与防雷接地工程 拆除配电箱、盘 半周长（1.1m以内） | 台 | 34.13 | 0 | 31.5 | 0 | 2.63 | 0 | 0 | 0 | 0.42 |  | 工作内容：拆除、旧料废料清理归堆、出垃圾。
1100000000 | CYT11-31 | 拆除照明与防雷接地工程 拆除配电箱、盘 半周长（1.5m以内） | 台 | 36.83 | 0 | 34.2 | 0 | 2.63 | 0 | 0 | 0 | 0.456 |  | 工作内容：拆除、旧料废料清理归堆、出垃圾。
1100000000 | CYT11-32 | 拆除照明与防雷接地工程 拆除配电箱、盘 半周长（2.5m以内） | 台 | 47.63 | 0 | 45 | 0 | 2.63 | 0 | 0 | 0 | 0.6 |  | 工作内容：拆除、旧料废料清理归堆、出垃圾。
1100000000 | CYT11-33 | 拆除照明与防雷接地工程 拆除接地 | m | 58.58 | 0 | 58.58 | 0 | 0 | 0 | 0 | 0 | 0.781 |  | 工作内容：拆除、旧料废料清理归堆、出垃圾。
1100000000 | CYT11-34 | 拆除照明与防雷接地工程 拆除避雷针 装在平屋面上 针高5m以内 | 根 | 168.83 | 0 | 127.65 | 0 | 41.18 | 0 | 0 | 0 | 1.608 |  | 工作内容：拆除、旧料废料清理归堆、出垃圾。
1100000000 | CYT11-35 | 拆除照明与防雷接地工程 拆除避雷针 装在墙上 针高5m以内 | 根 | 273.6 | 0 | 232.42 | 0 | 41.18 | 0 | 0 | 0 | 3.005 |  | 工作内容：拆除、旧料废料清理归堆、出垃圾。
1100000000 | CYT11-36 | 拆除照明与防雷接地工程 拆除避雷针 装在构筑物上 混凝土或砖构筑物上 | 根 | 288 | 0 | 246.82 | 0 | 41.18 | 0 | 0 | 0 | 3.197 |  | 工作内容：拆除、旧料废料清理归堆、出垃圾。
1100000000 | CYT11-37 | 拆除照明与防雷接地工程 拆除避雷针 装在构筑物上 金属构筑物上 | 根 | 270.6 | 0 | 229.42 | 0 | 41.18 | 0 | 0 | 0 | 2.965 |  | 工作内容：拆除、旧料废料清理归堆、出垃圾。
1100000000 | CYT11-38 | 拆除照明与防雷接地工程 拆除独立避雷针 针长18m以内 | 根 | 504.15 | 0 | 288.86 | 0 | 215.29 | 0 | 0 | 0 | 3.512 |  | 工作内容：拆除、旧料废料清理归堆、出垃圾。
1100000000 | CYT11-39 | 拆除照明与防雷接地工程 拆除独立避雷针 针长24m以内 | 根 | 612.12 | 0 | 326.11 | 0 | 286.01 | 0 | 0 | 0 | 3.965 |  | 工作内容：拆除、旧料废料清理归堆、出垃圾。
1100000000 | CYT11-40 | 拆除照明与防雷接地工程 拆除独立避雷针 针长30m以内 | 根 | 699.92 | 0 | 359.01 | 0 | 340.91 | 0 | 0 | 0 | 4.365 |  | 工作内容：拆除、旧料废料清理归堆、出垃圾。
1100000000 | CYT11-41 | 拆除照明与防雷接地工程 拆除独立避雷针 针长40m以内 | 根 | 1172.77 | 0 | 734.19 | 0 | 438.58 | 0 | 0 | 0 | 8.9262 |  | 工作内容：拆除、旧料废料清理归堆、出垃圾。
1100000000 | CYT11-42 | 拆除照明与防雷接地工程 拆除独立避雷针 针长50m以内 | 根 | 1575.82 | 0 | 822.67 | 0 | 753.15 | 0 | 0 | 0 | 10.0008 |  | 工作内容：拆除、旧料废料清理归堆、出垃圾。
1100000000 | CYT11-43 | 拆除照明与防雷接地工程 拆除独立避雷针 针长50m以外 | 根 | 1997.95 | 0 | 1003.3 | 0 | 994.65 | 0 | 0 | 0 | 12.0222 |  | 工作内容：拆除、旧料废料清理归堆、出垃圾。
1201000000 | CYT12-1 | 水灭火系统拆除 拆除水喷淋头 无吊顶 DN25以内 | 个 | 5.03 | 0 | 5.03 | 0 | 0 | 0 | 0 | 0 | 0.052 |  | 工作内容：喷头拆除、旧料废料搬运至指定地点、清理现场。
1201000000 | CYT12-2 | 水灭火系统拆除 拆除水喷淋头 有吊顶 DN25以内 | 个 | 6.86 | 0 | 6.86 | 0 | 0 | 0 | 0 | 0 | 0.071 |  | 工作内容：喷头拆除、旧料废料搬运至指定地点、清理现场。
1201000000 | CYT12-3 | 水灭火系统拆除 拆除湿式报警装置 DN100以内 | 组 | 179.85 | 0 | 179.85 | 0 | 0 | 0 | 0 | 0 | 1.859 |  | 工作内容：报警装置及附件拆除、搬运至指定地点、清理现场。
1201000000 | CYT12-4 | 水灭火系统拆除 拆除湿式报警装置 DN200以内 | 组 | 248.56 | 0 | 248.56 | 0 | 0 | 0 | 0 | 0 | 2.569 |  | 工作内容：报警装置及附件拆除、搬运至指定地点、清理现场。
1201000000 | CYT12-5 | 水灭火系统拆除 拆除温感式水幕装置 DN20以内 | 组 | 49.27 | 0 | 48.27 | 1 | 0 | 0 | 0 | 0 | 0.499 |  | 工作内容：水幕装置及附件拆除、旧料废料搬运至指定地点、清理现场。
1201000000 | CYT12-6 | 水灭火系统拆除 拆除温感式水幕装置 DN32以内 | 组 | 94.16 | 0 | 93.16 | 1 | 0 | 0 | 0 | 0 | 0.963 |  | 工作内容：水幕装置及附件拆除、旧料废料搬运至指定地点、清理现场。
1201000000 | CYT12-7 | 水灭火系统拆除 拆除温感式水幕装置 DN50以内 | 组 | 167.31 | 0 | 166.31 | 1 | 0 | 0 | 0 | 0 | 1.719 |  | 工作内容：水幕装置及附件拆除、旧料废料搬运至指定地点、清理现场。
1201000000 | CYT12-8 | 水灭火系统拆除 拆除水流指示器 DN100以内 | 个 | 46.05 | 0 | 46.05 | 0 | 0 | 0 | 0 | 0 | 0.476 |  | 工作内容：水流指示器及附件拆除、旧料废料搬运至指定地点、清理现场。
1201000000 | CYT12-9 | 水灭火系统拆除 拆除减压孔板 DN50以内 | 个 | 17.31 | 0 | 17.31 | 0 | 0 | 0 | 0 | 0 | 0.179 |  | 工作内容：减压孔板及附件拆除、旧料废料搬运至指定地点、清理现场。
1201000000 | CYT12-10 | 水灭火系统拆除 拆除减压孔板 DN100以内 | 个 | 27.76 | 0 | 27.76 | 0 | 0 | 0 | 0 | 0 | 0.287 |  | 工作内容：减压孔板及附件拆除、旧料废料搬运至指定地点、清理现场。
1201000000 | CYT12-11 | 水灭火系统拆除 拆除减压孔板 DN150以内 | 个 | 31.56 | 0 | 31.56 | 0 | 0 | 0 | 0 | 0 | 0.326 |  | 工作内容：减压孔板及附件拆除、旧料废料搬运至指定地点、清理现场。
1201000000 | CYT12-12 | 水灭火系统拆除 拆除末端试水装置 DN32以内 | 组 | 50.98 | 0 | 50.98 | 0 | 0 | 0 | 0 | 0 | 0.527 |  | 工作内容：末端试水装置及附件拆除、旧料废料搬运至指定地点、清理现场。
1201000000 | CYT12-13 | 水灭火系统拆除 拆除集热板 | 套 | 7.46 | 0 | 7.46 | 0 | 0 | 0 | 0 | 0 | 0.077 |  | 工作内容：支架拆除、整体及附件拆除、旧料废料搬运至指定地点、清理现场。
1201000000 | CYT12-14 | 水灭火系统拆除 拆除室外消火栓 地下式 | 套 | 38.36 | 0 | 35.5 | 0 | 2.86 | 0 | 0 | 0 | 0.367 |  | 工作内容：室外消火栓及附件拆除、旧料废料搬运至指定地点、清理现场。
1201000000 | CYT12-15 | 水灭火系统拆除 拆除室外消火栓 地上式 | 套 | 38.51 | 0 | 35.65 | 0 | 2.86 | 0 | 0 | 0 | 0.376 |  | 工作内容：室外消火栓及附件拆除、旧料废料搬运至指定地点、清理现场。
1201000000 | CYT12-16 | 水灭火系统拆除 拆除室内消火栓 单栓65 | 套 | 44.51 | 0 | 44.51 | 0 | 0 | 0 | 0 | 0 | 0.46 |  | 工作内容：室内消火栓及附件拆除、旧料废料搬运至指定地点、清理现场。
1201000000 | CYT12-17 | 水灭火系统拆除 拆除室内消火栓 双栓65 | 套 | 56.89 | 0 | 56.89 | 0 | 0 | 0 | 0 | 0 | 0.588 |  | 工作内容：室内消火栓及附件拆除、旧料废料搬运至指定地点、清理现场。
1201000000 | CYT12-18 | 水灭火系统拆除 拆除消防水泵接合器 地下式100 | 套 | 52.64 | 0 | 50.7 | 0 | 1.94 | 0 | 0 | 0 | 0.524 |  | 工作内容：消防水泵接合器及附件拆除、旧料废料搬运至指定地点、清理现场。
1201000000 | CYT12-19 | 水灭火系统拆除 拆除消防水泵接合器 地下式150 | 套 | 64.12 | 0 | 61.15 | 0 | 2.97 | 0 | 0 | 0 | 0.632 |  | 工作内容：消防水泵接合器及附件拆除、旧料废料搬运至指定地点、清理现场。
1201000000 | CYT12-20 | 水灭火系统拆除 拆除消防水泵接合器 地上式100 | 套 | 98.97 | 0 | 97.03 | 0 | 1.94 | 0 | 0 | 0 | 1.003 |  | 工作内容：消防水泵接合器及附件拆除、旧料废料搬运至指定地点、清理现场。
1201000000 | CYT12-21 | 水灭火系统拆除 拆除消防水泵接合器 地上式150 | 套 | 115.87 | 0 | 112.9 | 0 | 2.97 | 0 | 0 | 0 | 1.167 |  | 工作内容：消防水泵接合器及附件拆除、旧料废料搬运至指定地点、清理现场。
1201000000 | CYT12-22 | 水灭火系统拆除 拆除消防水泵接合器 墙壁式100 | 套 | 69.84 | 0 | 67.9 | 0 | 1.94 | 0 | 0 | 0 | 0.702 |  | 工作内容：消防水泵接合器及附件拆除、旧料废料搬运至指定地点、清理现场。
1201000000 | CYT12-23 | 水灭火系统拆除 拆除消防水泵接合器 墙壁式150 | 套 | 87.83 | 0 | 84.86 | 0 | 2.97 | 0 | 0 | 0 | 0.877 |  | 工作内容：消防水泵接合器及附件拆除、旧料废料搬运至指定地点、清理现场。
1202000000 | CYT12-24 | 泡沫灭火系统拆除 拆除泡沫发生器 水轮机式 PFS3 | 台 | 142.12 | 0 | 96.16 | 0 | 45.96 | 0 | 0 | 0 | 0.994 |  | 工作内容：检查和关停泡沫发生器，拆除泡沫发生器及相关附件等，旧料废料搬运至指定地点、清理现场。
1202000000 | CYT12-25 | 泡沫灭火系统拆除 拆除泡沫发生器 水轮机式 PF4 PFS4 | 台 | 156.15 | 0 | 110.19 | 0 | 45.96 | 0 | 0 | 0 | 1.139 |  | 工作内容：检查和关停泡沫发生器，拆除泡沫发生器及相关附件等，旧料废料搬运至指定地点、清理现场。
1202000000 | CYT12-26 | 泡沫灭火系统拆除 拆除泡沫发生器 水轮机式 PFS10 | 台 | 332.23 | 0 | 244.2 | 0 | 88.03 | 0 | 0 | 0 | 2.524 |  | 工作内容：检查和关停泡沫发生器，拆除泡沫发生器及相关附件等，旧料废料搬运至指定地点、清理现场。
1202000000 | CYT12-27 | 泡沫灭火系统拆除 拆除泡沫发生器 电动机式 PF20 | 台 | 549.73 | 0 | 443.99 | 0 | 105.74 | 0 | 0 | 0 | 4.589 |  | 工作内容：检查和关停泡沫发生器，拆除泡沫发生器及相关附件等，旧料废料搬运至指定地点、清理现场。
1202000000 | CYT12-28 | 泡沫灭火系统拆除 拆除泡沫发生器 电动机式 BGP200 | 台 | 188.56 | 0 | 142.6 | 0 | 45.96 | 0 | 0 | 0 | 1.474 |  | 工作内容：检查和关停泡沫发生器，拆除泡沫发生器及相关附件等，旧料废料搬运至指定地点、清理现场。
1202000000 | CYT12-29 | 泡沫灭火系统拆除 拆除压力储罐式泡沫比例混合器 PHY32/30型 | 台 | 607.97 | 0 | 503 | 0 | 104.97 | 0 | 0 | 0 | 5.199 |  | 工作内容：检查和关停储罐式泡沫比例混合器，拆除储罐式泡沫比例混合器及相关附件等，旧料废料搬运至指定地点、清理现场。
1202000000 | CYT12-30 | 泡沫灭火系统拆除 拆除压力储罐式泡沫比例混合器 PHY48/55型 | 台 | 735.3 | 0 | 617.27 | 0 | 118.03 | 0 | 0 | 0 | 6.38 |  | 工作内容：检查和关停储罐式泡沫比例混合器，拆除储罐式泡沫比例混合器及相关附件等，旧料废料搬运至指定地点、清理现场。
1202000000 | CYT12-31 | 泡沫灭火系统拆除 拆除压力储罐式泡沫比例混合器 PHY64/76型 | 台 | 846.5 | 0 | 726.79 | 0 | 119.71 | 0 | 0 | 0 | 7.512 |  | 工作内容：检查和关停储罐式泡沫比例混合器，拆除储罐式泡沫比例混合器及相关附件等，旧料废料搬运至指定地点、清理现场。
1202000000 | CYT12-32 | 泡沫灭火系统拆除 拆除压力储罐式泡沫比例混合器 PHY72/110型 | 台 | 1013.9 | 0 | 873.07 | 0 | 140.83 | 0 | 0 | 0 | 9.024 |  | 工作内容：检查和关停储罐式泡沫比例混合器，拆除储罐式泡沫比例混合器及相关附件等，旧料废料搬运至指定地点、清理现场。
1202000000 | CYT12-33 | 泡沫灭火系统拆除 拆除平衡压力式比例混合器 PHP20型 | 台 | 144.05 | 0 | 129.65 | 0 | 14.4 | 0 | 0 | 0 | 1.34 |  | 工作内容：检查和关停平衡压力式比例混合器，拆除平衡压力式比例混合器及相关附件等，旧料废料搬运至指定地点、清理现场。
1202000000 | CYT12-34 | 泡沫灭火系统拆除 拆除平衡压力式比例混合器 PHP40型 | 台 | 174.85 | 0 | 157.02 | 0 | 17.83 | 0 | 0 | 0 | 1.623 |  | 工作内容：检查和关停平衡压力式比例混合器，拆除平衡压力式比例混合器及相关附件等，旧料废料搬运至指定地点、清理现场。
1202000000 | CYT12-35 | 泡沫灭火系统拆除 拆除平衡压力式比例混合器 PHP80型 | 台 | 280.6 | 0 | 211.79 | 0 | 68.81 | 0 | 0 | 0 | 2.189 |  | 工作内容：检查和关停平衡压力式比例混合器，拆除平衡压力式比例混合器及相关附件等，旧料废料搬运至指定地点、清理现场。
1202000000 | CYT12-36 | 泡沫灭火系统拆除 拆除环泵式负压泡沫比例混合器 PH32 | 台 | 82.23 | 0 | 67.83 | 0 | 14.4 | 0 | 0 | 0 | 0.701 |  | 工作内容：检查和关停环泵式负压比例混合器，拆除环泵式负压比例混合器及相关附件等，旧料废料搬运至指定地点、清理现场。
1202000000 | CYT12-37 | 泡沫灭火系统拆除 拆除环泵式负压泡沫比例混合器 PH48 | 台 | 95.41 | 0 | 77.58 | 0 | 17.83 | 0 | 0 | 0 | 0.802 |  | 工作内容：检查和关停环泵式负压比例混合器，拆除环泵式负压比例混合器及相关附件等，旧料废料搬运至指定地点、清理现场。
1202000000 | CYT12-38 | 泡沫灭火系统拆除 拆除环泵式负压泡沫比例混合器 PH64 | 台 | 102.12 | 0 | 82.61 | 0 | 19.51 | 0 | 0 | 0 | 0.854 |  | 工作内容：检查和关停环泵式负压比例混合器，拆除环泵式负压比例混合器及相关附件等，旧料废料搬运至指定地点、清理现场。
1202000000 | CYT12-39 | 泡沫灭火系统拆除 拆除管线式负压比例混合器 PHF | 台 | 26.42 | 0 | 26.42 | 0 | 0 | 0 | 0 | 0 | 0.273 |  | 工作内容：检查和关停管线式负压比例混合器，拆除管线式负压比例混合器及相关附件等，旧料废料搬运至指定地点、清理现场。
1202000000 | CYT12-40 | 泡沫灭火系统拆除 拆除管道支架 | kg | 2.98 | 0 | 1.63 | 0 | 1.35 | 0 | 0 | 0 | 0.0159 |  | 工作内容：拆除支架器及相关附件等，旧料废料搬运至指定地点、清理现场。
1203000000 | CYT12-41 | 火灾自动报警系统拆除 拆除点型探测器 感烟器 | 只 | 16.54 | 0 | 16.54 | 0 | 0 | 0 | 0 | 0 | 0.171 |  | 工作内容：拆除接头线、底座、探头，搬运至指定地点，清理现场。
1203000000 | CYT12-42 | 火灾自动报警系统拆除 拆除点型探测器 感温器 | 只 | 16.54 | 0 | 16.54 | 0 | 0 | 0 | 0 | 0 | 0.171 |  | 工作内容：拆除接头线、底座、探头，搬运至指定地点，清理现场。
1203000000 | CYT12-43 | 火灾自动报警系统拆除 拆除点型探测器 红外光束探测器 | 对 | 165.53 | 0 | 165.53 | 0 | 0 | 0 | 0 | 0 | 1.711 |  | 工作内容：拆除接头线、底座、探头，搬运至指定地点，清理现场。
1203000000 | CYT12-44 | 火灾自动报警系统拆除 拆除点型探测器 火焰探测器 | 只 | 55.34 | 0 | 55.34 | 0 | 0 | 0 | 0 | 0 | 0.572 |  | 工作内容：拆除接头线、底座、探头，搬运至指定地点，清理现场。
1203000000 | CYT12-45 | 火灾自动报警系统拆除 拆除点型探测器 可燃气体探测器 | 只 | 24.04 | 0 | 24.04 | 0 | 0 | 0 | 0 | 0 | 0.271 |  | 工作内容：拆除接头线、底座、探头，搬运至指定地点，清理现场。
1203000000 | CYT12-46 | 火灾自动报警系统拆除 拆除线型探测器 | m | 9.96 | 0 | 9.96 | 0 | 0 | 0 | 0 | 0 | 0.103 |  | 工作内容：拆除接头线、底座、探头，搬运至指定地点，清理现场。
1203000000 | CYT12-47 | 火灾自动报警系统拆除 拆除报警装置 | 个 | 87.08 | 0 | 87.08 | 0 | 0 | 0 | 0 | 0 | 0.9 |  | 工作内容：1.拆除报警装置：拆除接头线、按钮，旧料搬运至指定地点，清理现场。2.拆除火灾事故广播：拆除接头线、扬声器，旧料搬运至指定地点，清理现场。3.拆除消防专用模块：拆除接头线、模块、旧料搬运至指定地点，清理现场。
1203000000 | CYT12-48 | 火灾自动报警系统拆除 拆除火灾事故广播 | 台 | 21.57 | 0 | 21.57 | 0 | 0 | 0 | 0 | 0 | 0.223 |  | 工作内容：1.拆除报警装置：拆除接头线、按钮，旧料搬运至指定地点，清理现场。2.拆除火灾事故广播：拆除接头线、扬声器，旧料搬运至指定地点，清理现场。3.拆除消防专用模块：拆除接头线、模块、旧料搬运至指定地点，清理现场。
1203000000 | CYT12-49 | 火灾自动报警系统拆除 拆除消防专用模块 单输出 | 个 | 80.87 | 0 | 80.87 | 0 | 0 | 0 | 0 | 0 | 1.038 |  | 工作内容：1.拆除报警装置：拆除接头线、按钮，旧料搬运至指定地点，清理现场。2.拆除火灾事故广播：拆除接头线、扬声器，旧料搬运至指定地点，清理现场。3.拆除消防专用模块：拆除接头线、模块、旧料搬运至指定地点，清理现场。
1203000000 | CYT12-50 | 火灾自动报警系统拆除 拆除消防专用模块 多输出 | 个 | 107.02 | 0 | 107.02 | 0 | 0 | 0 | 0 | 0 | 1.374 |  | 工作内容：1.拆除报警装置：拆除接头线、按钮，旧料搬运至指定地点，清理现场。2.拆除火灾事故广播：拆除接头线、扬声器，旧料搬运至指定地点，清理现场。3.拆除消防专用模块：拆除接头线、模块、旧料搬运至指定地点，清理现场。
1300000000 | CYT13-1 | 拆除通风与空调、采暖工程 拆除风管 圆、矩形 | m | 11.45 | 0 | 11.45 | 0 | 0 | 0 | 0 | 0 | 0.1527 |  | 工作内容：1.拆除风管：拆除风管、管件、托吊卡件、保温层，清理现场，旧料废料堆放至指定地点。2.拆除风口：拆除风口及附件、旧料废料堆放至指定地点。
1300000000 | CYT13-2 | 拆除通风与空调、采暖工程 拆除风口 圆、矩形 | 个 | 10.55 | 0 | 10.55 | 0 | 0 | 0 | 0 | 0 | 0.1407 |  | 工作内容：1.拆除风管：拆除风管、管件、托吊卡件、保温层，清理现场，旧料废料堆放至指定地点。2.拆除风口：拆除风口及附件、旧料废料堆放至指定地点。
1300000000 | CYT13-3 | 拆除通风与空调、采暖工程 拆除消声器 片式 | 组 | 143.72 | 0 | 143.72 | 0 | 0 | 0 | 0 | 0 | 1.9162 |  | 工作内容：拆除消声器及托吊支架、旧料废料堆放至指定地点。
1300000000 | CYT13-4 | 拆除通风与空调、采暖工程 拆除消声器 阻抗复合式 | 节 | 74.38 | 0 | 74.38 | 0 | 0 | 0 | 0 | 0 | 0.9917 |  | 工作内容：拆除消声器及托吊支架、旧料废料堆放至指定地点。
1300000000 | CYT13-5 | 拆除通风与空调、采暖工程 拆除消声器 管式 | m | 39.2 | 0 | 39.2 | 0 | 0 | 0 | 0 | 0 | 0.5227 |  | 工作内容：拆除消声器及托吊支架、旧料废料堆放至指定地点。
1300000000 | CYT13-6 | 拆除通风与空调、采暖工程 拆除伞形风帽 | 只 | 10.81 | 0 | 10.81 | 0 | 0 | 0 | 0 | 0 | 0.1441 |  | 工作内容：1.拆除风帽：拆除风帽及筝绳、旧料废料堆放至指定地点。2.拆除风机：拆除风机及附件、旧料废料堆放至指定地点。
1300000000 | CYT13-7 | 拆除通风与空调、采暖工程 拆除阀门 圆、矩形 | 个 | 21.49 | 0 | 21.45 | 0.04 | 0 | 0 | 0 | 0 | 0.286 |  | 工作内容：1.拆除风帽：拆除风帽及筝绳、旧料废料堆放至指定地点。2.拆除风机：拆除风机及附件、旧料废料堆放至指定地点。
1300000000 | CYT13-8 | 拆除通风与空调、采暖工程 拆除通风机 | 台 | 162.82 | 0 | 162.82 | 0 | 0 | 0 | 0 | 0 | 2.1709 |  | 工作内容：1.拆除风帽：拆除风帽及筝绳、旧料废料堆放至指定地点。2.拆除风机：拆除风机及附件、旧料废料堆放至指定地点。
1300000000 | CYT13-9 | 拆除通风与空调、采暖工程 拆除空调器 窗式 | 台 | 14.78 | 0 | 14.78 | 0 | 0 | 0 | 0 | 0 | 0.197 |  | 工作内容：拆除空调机及箱体、支架、旧料废料堆放至指定地点。
1300000000 | CYT13-10 | 拆除通风与空调、采暖工程 拆除空调器 挂式 | 台 | 33.53 | 0 | 33.53 | 0 | 0 | 0 | 0 | 0 | 0.447 |  | 工作内容：拆除空调机及箱体、支架、旧料废料堆放至指定地点。
1300000000 | CYT13-11 | 拆除通风与空调、采暖工程 拆除空调器 柜式 | 台 | 37.13 | 0 | 37.13 | 0 | 0 | 0 | 0 | 0 | 0.495 |  | 工作内容：拆除空调机及箱体、支架、旧料废料堆放至指定地点。
1300000000 | CYT13-12 | 拆除通风与空调、采暖工程 拆除风机盘管 吊顶式 | 台 | 28.3 | 0 | 28.2 | 0.1 | 0 | 0 | 0 | 0 | 0.376 |  | 工作内容：拆除风机盘管、旧料废料堆放至指定地点、出垃圾。
1300000000 | CYT13-13 | 拆除通风与空调、采暖工程 拆除风机盘管 落地式 | 台 | 10.53 | 0 | 10.43 | 0.1 | 0 | 0 | 0 | 0 | 0.139 |  | 工作内容：拆除风机盘管、旧料废料堆放至指定地点、出垃圾。
1300000000 | CYT13-14 | 拆除通风与空调、采暖工程 拆除整组散热器 | 组 | 10.71 | 0 | 10.5 | 0.21 | 0 | 0 | 0 | 0 | 0.14 |  | 工作内容：拆除、整理、旧料废料堆放、出垃圾。
1300000000 | CYT13-15 | 拆除通风与空调、采暖工程 散热器拆散 | 片 | 7.71 | 0 | 7.5 | 0.21 | 0 | 0 | 0 | 0 | 0.1 |  | 工作内容：拆除、整理、旧料废料堆放、出垃圾。
1300000000 | CYT13-16 | 拆除通风与空调、采暖工程 拆除热空气幕 | 台 | 43.97 | 0 | 43.58 | 0.39 | 0 | 0 | 0 | 0 | 0.581 |  | 工作内容：拆除、整理、旧料废料堆放、出垃圾。
1400000000 | CYT14-1 | 楼层运出垃圾 垂直运距15m以内 | m³ | 55.83 | 0 | 32.48 | 0 | 23.35 | 0 | 0 | 0 | 0.433 |  | 工作内容：装、卸、楼层清理、出垃圾。
1400000000 | CYT14-2 | 楼层运出垃圾 垂直运距每增加1m | m³ | 1.46 | 0 | 0 | 0 | 1.46 | 0 | 0 | 0 | 0 |  | 工作内容：装、卸、楼层清理、出垃圾。
Note on A1: 请输入子目所属章节的章节码，参照“定额目录”页签进行输入
Note on B1: 请输入子目编码，例如“A1-1”
Note on C1: 请输入子目名称
Note on D1: 请输入子目单位
Note on O1: 请输入工作内容，必须和工作内容页签中的相匹配

## 材机明细
定额编码 | 类型 | 供货方 | 人材机编码 | 名称 | 单位 | 含量 | 预算价不含税 | 预算价含税 | 单重kg | 是否计价 | 计算规则 | 计算方法
CYT1-1 | 人工 | 乙供 | 9101106 | 普通工 | 工日 | 0.0482 | 75 | 0 | 0 | 计价 | 按实计算
CYT1-2 | 人工 | 乙供 | 9101106 | 普通工 | 工日 | 0.0518 | 75 | 0 | 0 | 计价 | 按实计算
CYT1-3 | 人工 | 乙供 | 9101106 | 普通工 | 工日 | 0.0558 | 75 | 0 | 0 | 计价 | 按实计算
CYT1-4 | 人工 | 乙供 | 9101106 | 普通工 | 工日 | 0.0251 | 75 | 0 | 0 | 计价 | 按实计算
CYT1-5 | 人工 | 乙供 | 9101106 | 普通工 | 工日 | 0.156 | 75 | 0 | 0 | 计价 | 按实计算
CYT1-6 | 人工 | 乙供 | 9101106 | 普通工 | 工日 | 0.29 | 75 | 0 | 0 | 计价 | 按实计算
CYT1-7 | 人工 | 乙供 | 9101106 | 普通工 | 工日 | 0.136 | 75 | 0 | 0 | 计价 | 按实计算
CYT1-8 | 人工 | 乙供 | 9101106 | 普通工 | 工日 | 1.523 | 75 | 0 | 0 | 计价 | 按实计算
CYT1-9 | 人工 | 乙供 | 9101106 | 普通工 | 工日 | 0.057 | 75 | 0 | 0 | 计价 | 按实计算
CYT1-10 | 人工 | 乙供 | 9101106 | 普通工 | 工日 | 0.98 | 75 | 0 | 0 | 计价 | 按实计算
CYT1-11 | 人工 | 乙供 | 9101106 | 普通工 | 工日 | 0.071 | 75 | 0 | 0 | 计价 | 按实计算
CYT1-12 | 人工 | 乙供 | 9101106 | 普通工 | 工日 | 0.055 | 75 | 0 | 0 | 计价 | 按实计算
CYT1-13 | 人工 | 乙供 | 9101106 | 普通工 | 工日 | 0.0422 | 75 | 0 | 0 | 计价 | 按实计算
CYT1-14 | 人工 | 乙供 | 9101106 | 普通工 | 工日 | 0.0669 | 75 | 0 | 0 | 计价 | 按实计算
CYT1-15 | 人工 | 乙供 | 9101106 | 普通工 | 工日 | 0.0208 | 75 | 0 | 0 | 计价 | 按实计算
CYT1-16 | 人工 | 乙供 | 9101106 | 普通工 | 工日 | 0.082 | 75 | 0 | 0 | 计价 | 按实计算
CYT1-16 | 机械 | 乙供 | J10-01-019 | 半自动切割机 厚度 100mm | 台班 | 0.225 | 95.31 | 0 | 0 | 计价 | 按实计算
CYT1-16 | 人工 | 乙供 | 9102102 | 建筑技术工 | 工日 | 0.02 | 104 | 0 | 0 | 计价 | 按实计算
CYT1-16 | 机械 | 乙供 | J03-01-035 | 汽车式起重机 起重量 12t | 台班 | 0.004 | 779.217 | 0 | 0 | 计价 | 按实计算
CYT1-17 | 人工 | 乙供 | 9101106 | 普通工 | 工日 | 0.074 | 75 | 0 | 0 | 计价 | 按实计算
CYT1-17 | 机械 | 乙供 | J10-01-019 | 半自动切割机 厚度 100mm | 台班 | 0.225 | 95.31 | 0 | 0 | 计价 | 按实计算
CYT1-17 | 人工 | 乙供 | 9102102 | 建筑技术工 | 工日 | 0.019 | 104 | 0 | 0 | 计价 | 按实计算
CYT1-17 | 机械 | 乙供 | J03-01-035 | 汽车式起重机 起重量 12t | 台班 | 0.004 | 779.217 | 0 | 0 | 计价 | 按实计算
CYT1-18 | 人工 | 乙供 | 9101106 | 普通工 | 工日 | 0.079 | 75 | 0 | 0 | 计价 | 按实计算
CYT1-18 | 机械 | 乙供 | J03-01-034 | 汽车式起重机 起重量 8t | 台班 | 0.003 | 662.671 | 0 | 0 | 计价 | 按实计算
CYT1-18 | 机械 | 乙供 | J10-01-019 | 半自动切割机 厚度 100mm | 台班 | 0.145 | 95.31 | 0 | 0 | 计价 | 按实计算
CYT1-19 | 人工 | 乙供 | 9101106 | 普通工 | 工日 | 0.0464 | 75 | 0 | 0 | 计价 | 按实计算
CYT1-20 | 人工 | 乙供 | 9101106 | 普通工 | 工日 | 0.06 | 75 | 0 | 0 | 计价 | 按实计算
CYT1-21 | 人工 | 乙供 | 9101106 | 普通工 | 工日 | 0.054 | 75 | 0 | 0 | 计价 | 按实计算
CYT1-22 | 人工 | 乙供 | 9101106 | 普通工 | 工日 | 0.02 | 75 | 0 | 0 | 计价 | 按实计算
CYT1-23 | 人工 | 乙供 | 9101106 | 普通工 | 工日 | 0.027 | 75 | 0 | 0 | 计价 | 按实计算
CYT1-24 | 人工 | 乙供 | 9101106 | 普通工 | 工日 | 0.048 | 75 | 0 | 0 | 计价 | 按实计算
CYT1-25 | 人工 | 乙供 | 9101106 | 普通工 | 工日 | 0.06 | 75 | 0 | 0 | 计价 | 按实计算
CYT1-26 | 人工 | 乙供 | 9101106 | 普通工 | 工日 | 0.088 | 75 | 0 | 0 | 计价 | 按实计算
CYT2-1 | 人工 | 乙供 | 9101106 | 普通工 | 工日 | 0.8784 | 75 | 0 | 0 | 计价 | 按实计算
CYT2-2 | 人工 | 乙供 | 9101106 | 普通工 | 工日 | 0.5249 | 75 | 0 | 0 | 计价 | 按实计算
CYT2-3 | 人工 | 乙供 | 9101106 | 普通工 | 工日 | 0.6142 | 75 | 0 | 0 | 计价 | 按实计算
CYT2-4 | 人工 | 乙供 | 9101106 | 普通工 | 工日 | 0.5137 | 75 | 0 | 0 | 计价 | 按实计算
CYT2-5 | 人工 | 乙供 | 9101106 | 普通工 | 工日 | 0.5694 | 75 | 0 | 0 | 计价 | 按实计算
CYT2-6 | 人工 | 乙供 | 9101106 | 普通工 | 工日 | 0.6756 | 75 | 0 | 0 | 计价 | 按实计算
CYT2-7 | 人工 | 乙供 | 9101106 | 普通工 | 工日 | 0.737 | 75 | 0 | 0 | 计价 | 按实计算
CYT2-8 | 人工 | 乙供 | 9101106 | 普通工 | 工日 | 0.8292 | 75 | 0 | 0 | 计价 | 按实计算
CYT2-9 | 人工 | 乙供 | 9101106 | 普通工 | 工日 | 0.485 | 75 | 0 | 0 | 计价 | 按实计算
CYT2-10 | 人工 | 乙供 | 9101106 | 普通工 | 工日 | 0.7628 | 75 | 0 | 0 | 计价 | 按实计算
CYT2-11 | 人工 | 乙供 | 9101106 | 普通工 | 工日 | 0.8751 | 75 | 0 | 0 | 计价 | 按实计算
CYT2-12 | 人工 | 乙供 | 9101106 | 普通工 | 工日 | 0.8865 | 75 | 0 | 0 | 计价 | 按实计算
CYT2-13 | 人工 | 乙供 | 9101106 | 普通工 | 工日 | 0.7173 | 75 | 0 | 0 | 计价 | 按实计算
CYT2-14 | 人工 | 乙供 | 9101106 | 普通工 | 工日 | 0.8917 | 75 | 0 | 0 | 计价 | 按实计算
CYT2-15 | 人工 | 乙供 | 9101106 | 普通工 | 工日 | 0.8163 | 75 | 0 | 0 | 计价 | 按实计算
CYT2-16 | 人工 | 乙供 | 9101106 | 普通工 | 工日 | 0.053 | 75 | 0 | 0 | 计价 | 按实计算
CYT3-1 | 人工 | 乙供 | 9101106 | 普通工 | 工日 | 1.2543 | 75 | 0 | 0 | 计价 | 按实计算
CYT3-1 | 材料 | 乙供 | C22032001 | 风镐凿子 | 根 | 0.75 | 13.801 | 0 | 0 | 计价 | 按实计算
CYT3-1 | 机械 | 乙供 | J11-01-014 | 电动空气压缩机 排气量 0.3m³/min | 台班 | 0.75 | 32.626 | 0 | 0 | 计价 | 按实计算
CYT3-1 | 材料 | 乙供 | C99010102 | 其他材料费 | 元 | 0.207 | 1 | 0 | 0 | 计价 | 按实计算
CYT3-2 | 人工 | 乙供 | 9101106 | 普通工 | 工日 | 1.6306 | 75 | 0 | 0 | 计价 | 按实计算
CYT3-2 | 材料 | 乙供 | C22032001 | 风镐凿子 | 根 | 1.825 | 13.801 | 0 | 0 | 计价 | 按实计算
CYT3-2 | 机械 | 乙供 | J11-01-014 | 电动空气压缩机 排气量 0.3m³/min | 台班 | 1.825 | 32.626 | 0 | 0 | 计价 | 按实计算
CYT3-2 | 材料 | 乙供 | C99010102 | 其他材料费 | 元 | 0.5037 | 1 | 0 | 0 | 计价 | 按实计算
CYT3-3 | 人工 | 乙供 | 9101106 | 普通工 | 工日 | 1.6633 | 75 | 0 | 0 | 计价 | 按实计算
CYT3-3 | 材料 | 乙供 | C22032001 | 风镐凿子 | 根 | 1.862 | 13.801 | 0 | 0 | 计价 | 按实计算
CYT3-3 | 机械 | 乙供 | J11-01-014 | 电动空气压缩机 排气量 0.3m³/min | 台班 | 1.862 | 32.626 | 0 | 0 | 计价 | 按实计算
CYT3-3 | 材料 | 乙供 | C99010102 | 其他材料费 | 元 | 0.5139 | 1 | 0 | 0 | 计价 | 按实计算
CYT3-4 | 人工 | 乙供 | 9101106 | 普通工 | 工日 | 1.7688 | 75 | 0 | 0 | 计价 | 按实计算
CYT3-4 | 材料 | 乙供 | C22032001 | 风镐凿子 | 根 | 1.98 | 13.801 | 0 | 0 | 计价 | 按实计算
CYT3-4 | 机械 | 乙供 | J11-01-014 | 电动空气压缩机 排气量 0.3m³/min | 台班 | 1.98 | 32.626 | 0 | 0 | 计价 | 按实计算
CYT3-4 | 材料 | 乙供 | C99010102 | 其他材料费 | 元 | 0.5465 | 1 | 0 | 0 | 计价 | 按实计算
CYT3-5 | 人工 | 乙供 | 9101106 | 普通工 | 工日 | 1.8288 | 75 | 0 | 0 | 计价 | 按实计算
CYT3-5 | 材料 | 乙供 | C22032001 | 风镐凿子 | 根 | 1.989 | 13.801 | 0 | 0 | 计价 | 按实计算
CYT3-5 | 机械 | 乙供 | J11-01-014 | 电动空气压缩机 排气量 0.3m³/min | 台班 | 1.989 | 32.626 | 0 | 0 | 计价 | 按实计算
CYT3-5 | 材料 | 乙供 | C99010102 | 其他材料费 | 元 | 0.549 | 1 | 0 | 0 | 计价 | 按实计算
CYT3-6 | 人工 | 乙供 | 9101106 | 普通工 | 工日 | 2.829 | 75 | 0 | 0 | 计价 | 按实计算
CYT3-6 | 材料 | 乙供 | C22032001 | 风镐凿子 | 根 | 0.84 | 13.801 | 0 | 0 | 计价 | 按实计算
CYT3-6 | 机械 | 乙供 | J11-01-014 | 电动空气压缩机 排气量 0.3m³/min | 台班 | 0.84 | 32.626 | 0 | 0 | 计价 | 按实计算
CYT3-6 | 材料 | 乙供 | C99010102 | 其他材料费 | 元 | 0.2319 | 1 | 0 | 0 | 计价 | 按实计算
CYT3-7 | 人工 | 乙供 | 9101106 | 普通工 | 工日 | 2.357 | 75 | 0 | 0 | 计价 | 按实计算
CYT3-7 | 材料 | 乙供 | C22032001 | 风镐凿子 | 根 | 0.56 | 13.801 | 0 | 0 | 计价 | 按实计算
CYT3-7 | 机械 | 乙供 | J11-01-014 | 电动空气压缩机 排气量 0.3m³/min | 台班 | 0.56 | 32.626 | 0 | 0 | 计价 | 按实计算
CYT3-7 | 材料 | 乙供 | C99010102 | 其他材料费 | 元 | 0.1546 | 1 | 0 | 0 | 计价 | 按实计算
CYT3-8 | 人工 | 乙供 | 9101106 | 普通工 | 工日 | 0.0267 | 75 | 0 | 0 | 计价 | 按实计算
CYT3-8 | 材料 | 乙供 | C22032001 | 风镐凿子 | 根 | 0.024 | 13.801 | 0 | 0 | 计价 | 按实计算
CYT3-8 | 机械 | 乙供 | J11-01-014 | 电动空气压缩机 排气量 0.3m³/min | 台班 | 0.024 | 32.626 | 0 | 0 | 计价 | 按实计算
CYT3-8 | 材料 | 乙供 | C99010102 | 其他材料费 | 元 | 0.0066 | 1 | 0 | 0 | 计价 | 按实计算
CYT3-9 | 人工 | 乙供 | 9101106 | 普通工 | 工日 | 0.1727 | 75 | 0 | 0 | 计价 | 按实计算
CYT3-9 | 材料 | 乙供 | C22032001 | 风镐凿子 | 根 | 0.246 | 13.801 | 0 | 0 | 计价 | 按实计算
CYT3-9 | 机械 | 乙供 | J11-01-014 | 电动空气压缩机 排气量 0.3m³/min | 台班 | 0.0616 | 32.626 | 0 | 0 | 计价 | 按实计算
CYT3-9 | 材料 | 乙供 | C99010102 | 其他材料费 | 元 | 0.0679 | 1 | 0 | 0 | 计价 | 按实计算
CYT3-10 | 人工 | 乙供 | 9101106 | 普通工 | 工日 | 0.0819 | 75 | 0 | 0 | 计价 | 按实计算
CYT3-10 | 材料 | 乙供 | C22032001 | 风镐凿子 | 根 | 0.189 | 13.801 | 0 | 0 | 计价 | 按实计算
CYT3-10 | 机械 | 乙供 | J11-01-014 | 电动空气压缩机 排气量 0.3m³/min | 台班 | 0.0644 | 32.626 | 0 | 0 | 计价 | 按实计算
CYT3-10 | 材料 | 乙供 | C99010102 | 其他材料费 | 元 | 0.0522 | 1 | 0 | 0 | 计价 | 按实计算
CYT3-11 | 人工 | 乙供 | 9101106 | 普通工 | 工日 | 2.52 | 75 | 0 | 0 | 计价 | 按实计算
CYT3-11 | 材料 | 乙供 | C22032001 | 风镐凿子 | 根 | 0.189 | 13.801 | 0 | 0 | 计价 | 按实计算
CYT3-11 | 机械 | 乙供 | J11-01-014 | 电动空气压缩机 排气量 0.3m³/min | 台班 | 0.0644 | 32.626 | 0 | 0 | 计价 | 按实计算
CYT3-11 | 材料 | 乙供 | C99010102 | 其他材料费 | 元 | 0.0522 | 1 | 0 | 0 | 计价 | 按实计算
CYT3-12 | 人工 | 乙供 | 9101106 | 普通工 | 工日 | 2.631 | 75 | 0 | 0 | 计价 | 按实计算
CYT3-12 | 材料 | 乙供 | C22032001 | 风镐凿子 | 根 | 0.7512 | 13.801 | 0 | 0 | 计价 | 按实计算
CYT3-12 | 机械 | 乙供 | J11-01-014 | 电动空气压缩机 排气量 0.3m³/min | 台班 | 1.2345 | 32.626 | 0 | 0 | 计价 | 按实计算
CYT3-12 | 材料 | 乙供 | C99010102 | 其他材料费 | 元 | 0.2073 | 1 | 0 | 0 | 计价 | 按实计算
CYT3-13 | 人工 | 乙供 | 9101106 | 普通工 | 工日 | 2.5425 | 75 | 0 | 0 | 计价 | 按实计算
CYT3-13 | 材料 | 乙供 | C22032001 | 风镐凿子 | 根 | 0.6483 | 13.801 | 0 | 0 | 计价 | 按实计算
CYT3-13 | 机械 | 乙供 | J11-01-014 | 电动空气压缩机 排气量 0.3m³/min | 台班 | 1.1127 | 32.626 | 0 | 0 | 计价 | 按实计算
CYT3-13 | 材料 | 乙供 | C99010102 | 其他材料费 | 元 | 0.1789 | 1 | 0 | 0 | 计价 | 按实计算
CYT3-14 | 人工 | 乙供 | 9101106 | 普通工 | 工日 | 2.5365 | 75 | 0 | 0 | 计价 | 按实计算
CYT3-14 | 材料 | 乙供 | C22032001 | 风镐凿子 | 根 | 0.6328 | 13.801 | 0 | 0 | 计价 | 按实计算
CYT3-14 | 机械 | 乙供 | J11-01-014 | 电动空气压缩机 排气量 0.3m³/min | 台班 | 1.0573 | 32.626 | 0 | 0 | 计价 | 按实计算
CYT3-14 | 材料 | 乙供 | C99010102 | 其他材料费 | 元 | 0.1747 | 1 | 0 | 0 | 计价 | 按实计算
CYT3-15 | 人工 | 乙供 | 9101106 | 普通工 | 工日 | 1.7386 | 75 | 0 | 0 | 计价 | 按实计算
CYT3-15 | 材料 | 乙供 | C22032001 | 风镐凿子 | 根 | 1.8362 | 13.801 | 0 | 0 | 计价 | 按实计算
CYT3-15 | 机械 | 乙供 | J11-01-014 | 电动空气压缩机 排气量 0.3m³/min | 台班 | 1.7506 | 32.626 | 0 | 0 | 计价 | 按实计算
CYT3-15 | 材料 | 乙供 | C99010102 | 其他材料费 | 元 | 0.5068 | 1 | 0 | 0 | 计价 | 按实计算
CYT3-16 | 人工 | 乙供 | 9101106 | 普通工 | 工日 | 2.4318 | 75 | 0 | 0 | 计价 | 按实计算
CYT3-16 | 材料 | 乙供 | C22032001 | 风镐凿子 | 根 | 0.6219 | 13.801 | 0 | 0 | 计价 | 按实计算
CYT3-16 | 机械 | 乙供 | J11-01-014 | 电动空气压缩机 排气量 0.3m³/min | 台班 | 1.0312 | 32.626 | 0 | 0 | 计价 | 按实计算
CYT3-16 | 材料 | 乙供 | C99010102 | 其他材料费 | 元 | 0.1717 | 1 | 0 | 0 | 计价 | 按实计算
CYT3-17 | 人工 | 乙供 | 9101106 | 普通工 | 工日 | 2.4294 | 75 | 0 | 0 | 计价 | 按实计算
CYT3-17 | 材料 | 乙供 | C22032001 | 风镐凿子 | 根 | 0.6198 | 13.801 | 0 | 0 | 计价 | 按实计算
CYT3-17 | 机械 | 乙供 | J11-01-014 | 电动空气压缩机 排气量 0.3m³/min | 台班 | 1.0252 | 32.626 | 0 | 0 | 计价 | 按实计算
CYT3-17 | 材料 | 乙供 | C99010102 | 其他材料费 | 元 | 0.1711 | 1 | 0 | 0 | 计价 | 按实计算
CYT3-18 | 人工 | 乙供 | 9101106 | 普通工 | 工日 | 2.7041 | 75 | 0 | 0 | 计价 | 按实计算
CYT3-18 | 材料 | 乙供 | C22032001 | 风镐凿子 | 根 | 1.8992 | 13.801 | 0 | 0 | 计价 | 按实计算
CYT3-18 | 机械 | 乙供 | J11-01-014 | 电动空气压缩机 排气量 0.3m³/min | 台班 | 1.8992 | 32.626 | 0 | 0 | 计价 | 按实计算
CYT3-18 | 材料 | 乙供 | C99010102 | 其他材料费 | 元 | 0.5242 | 1 | 0 | 0 | 计价 | 按实计算
CYT3-19 | 人工 | 乙供 | 9101106 | 普通工 | 工日 | 1.9803 | 75 | 0 | 0 | 计价 | 按实计算
CYT3-19 | 材料 | 乙供 | C22032001 | 风镐凿子 | 根 | 0.8568 | 13.801 | 0 | 0 | 计价 | 按实计算
CYT3-19 | 机械 | 乙供 | J11-01-014 | 电动空气压缩机 排气量 0.3m³/min | 台班 | 0.8568 | 32.626 | 0 | 0 | 计价 | 按实计算
CYT3-19 | 材料 | 乙供 | C99010102 | 其他材料费 | 元 | 0.2365 | 1 | 0 | 0 | 计价 | 按实计算
CYT3-20 | 人工 | 乙供 | 9101106 | 普通工 | 工日 | 1.6499 | 75 | 0 | 0 | 计价 | 按实计算
CYT3-20 | 材料 | 乙供 | C22032001 | 风镐凿子 | 根 | 0.5724 | 13.801 | 0 | 0 | 计价 | 按实计算
CYT3-20 | 机械 | 乙供 | J11-01-014 | 电动空气压缩机 排气量 0.3m³/min | 台班 | 0.5724 | 32.626 | 0 | 0 | 计价 | 按实计算
CYT3-20 | 材料 | 乙供 | C99010102 | 其他材料费 | 元 | 0.158 | 1 | 0 | 0 | 计价 | 按实计算
CYT3-21 | 人工 | 乙供 | 9101106 | 普通工 | 工日 | 0.1979 | 75 | 0 | 0 | 计价 | 按实计算
CYT3-21 | 材料 | 乙供 | C22032001 | 风镐凿子 | 根 | 0.0688 | 13.801 | 0 | 0 | 计价 | 按实计算
CYT3-21 | 机械 | 乙供 | J11-01-014 | 电动空气压缩机 排气量 0.3m³/min | 台班 | 0.0686 | 32.626 | 0 | 0 | 计价 | 按实计算
CYT3-21 | 材料 | 乙供 | C99010102 | 其他材料费 | 元 | 0.0192 | 1 | 0 | 0 | 计价 | 按实计算
CYT3-22 | 人工 | 乙供 | 9101106 | 普通工 | 工日 | 3.679 | 75 | 0 | 0 | 计价 | 按实计算
CYT3-22 | 材料 | 乙供 | C22032001 | 风镐凿子 | 根 | 2.0196 | 13.801 | 0 | 0 | 计价 | 按实计算
CYT3-22 | 机械 | 乙供 | J11-01-014 | 电动空气压缩机 排气量 0.3m³/min | 台班 | 2.0196 | 32.626 | 0 | 0 | 计价 | 按实计算
CYT3-22 | 材料 | 乙供 | C99010102 | 其他材料费 | 元 | 0.5574 | 1 | 0 | 0 | 计价 | 按实计算
CYT3-23 | 人工 | 乙供 | 9101106 | 普通工 | 工日 | 2.8 | 75 | 0 | 0 | 计价 | 按实计算
CYT3-23 | 材料 | 乙供 | C22032001 | 风镐凿子 | 根 | 0.1928 | 13.801 | 0 | 0 | 计价 | 按实计算
CYT3-23 | 机械 | 乙供 | J11-01-014 | 电动空气压缩机 排气量 0.3m³/min | 台班 | 0.0657 | 32.626 | 0 | 0 | 计价 | 按实计算
CYT3-23 | 材料 | 乙供 | C99010102 | 其他材料费 | 元 | 0.0532 | 1 | 0 | 0 | 计价 | 按实计算
CYT3-24 | 人工 | 乙供 | 9101106 | 普通工 | 工日 | 0.581 | 75 | 0 | 0 | 计价 | 按实计算
CYT3-24 | 材料 | 乙供 | C22032001 | 风镐凿子 | 根 | 0.2509 | 13.801 | 0 | 0 | 计价 | 按实计算
CYT3-24 | 机械 | 乙供 | J11-01-014 | 电动空气压缩机 排气量 0.3m³/min | 台班 | 0.0628 | 32.626 | 0 | 0 | 计价 | 按实计算
CYT3-24 | 材料 | 乙供 | C99010102 | 其他材料费 | 元 | 0.0693 | 1 | 0 | 0 | 计价 | 按实计算
CYT3-25 | 人工 | 乙供 | 9101106 | 普通工 | 工日 | 0.11 | 75 | 0 | 0 | 计价 | 按实计算
CYT3-25 | 人工 | 乙供 | 9102102 | 建筑技术工 | 工日 | 0.152 | 104 | 0 | 0 | 计价 | 按实计算
CYT3-25 | 材料 | 乙供 | C21010101 | 水 | t | 0.0037 | 4.1 | 0 | 0 | 计价 | 按实计算
CYT3-25 | 材料 | 乙供 | C30010106 | 合金钻头 φ100 | 支 | 0.014 | 116.628 | 0 | 0 | 计价 | 按实计算
CYT3-25 | 材料 | 乙供 | C99010102 | 其他材料费 | 元 | 0.0327 | 1 | 0 | 0 | 计价 | 按实计算
CYT3-25 | 机械 | 乙供 | J15-02-005 | 轻便钻机 XJ-100 | 台班 | 0.0795 | 236.044 | 0 | 0 | 计价 | 按实计算
CYT3-26 | 人工 | 乙供 | 9101106 | 普通工 | 工日 | 0.321 | 75 | 0 | 0 | 计价 | 按实计算
CYT3-26 | 人工 | 乙供 | 9102102 | 建筑技术工 | 工日 | 0.4562 | 104 | 0 | 0 | 计价 | 按实计算
CYT3-26 | 材料 | 乙供 | C21010101 | 水 | t | 0.0043 | 4.1 | 0 | 0 | 计价 | 按实计算
CYT3-26 | 材料 | 乙供 | C30010106 | 合金钻头 φ100 | 支 | 0.029 | 116.628 | 0 | 0 | 计价 | 按实计算
CYT3-26 | 材料 | 乙供 | C99010102 | 其他材料费 | 元 | 0.0676 | 1 | 0 | 0 | 计价 | 按实计算
CYT3-26 | 机械 | 乙供 | J15-02-005 | 轻便钻机 XJ-100 | 台班 | 0.0946 | 236.044 | 0 | 0 | 计价 | 按实计算
CYT3-27 | 人工 | 乙供 | 9101106 | 普通工 | 工日 | 0.464 | 75 | 0 | 0 | 计价 | 按实计算
CYT3-27 | 人工 | 乙供 | 9102102 | 建筑技术工 | 工日 | 0.571 | 104 | 0 | 0 | 计价 | 按实计算
CYT3-27 | 材料 | 乙供 | C21010101 | 水 | t | 0.0049 | 4.1 | 0 | 0 | 计价 | 按实计算
CYT3-27 | 材料 | 乙供 | C30010106 | 合金钻头 φ100 | 支 | 0.042 | 116.628 | 0 | 0 | 计价 | 按实计算
CYT3-27 | 材料 | 乙供 | C99010102 | 其他材料费 | 元 | 0.098 | 1 | 0 | 0 | 计价 | 按实计算
CYT3-27 | 机械 | 乙供 | J15-02-005 | 轻便钻机 XJ-100 | 台班 | 0.1125 | 236.044 | 0 | 0 | 计价 | 按实计算
CYT3-28 | 人工 | 乙供 | 9101106 | 普通工 | 工日 | 0.573 | 75 | 0 | 0 | 计价 | 按实计算
CYT3-28 | 人工 | 乙供 | 9102102 | 建筑技术工 | 工日 | 0.65 | 104 | 0 | 0 | 计价 | 按实计算
CYT3-28 | 材料 | 乙供 | C21010101 | 水 | t | 0.0058 | 4.1 | 0 | 0 | 计价 | 按实计算
CYT3-28 | 材料 | 乙供 | C30010106 | 合金钻头 φ100 | 支 | 0.048 | 116.628 | 0 | 0 | 计价 | 按实计算
CYT3-28 | 材料 | 乙供 | C99010102 | 其他材料费 | 元 | 0.112 | 1 | 0 | 0 | 计价 | 按实计算
CYT3-28 | 机械 | 乙供 | J15-02-005 | 轻便钻机 XJ-100 | 台班 | 0.1328 | 236.044 | 0 | 0 | 计价 | 按实计算
CYT3-29 | 人工 | 乙供 | 9101106 | 普通工 | 工日 | 2.5 | 75 | 0 | 0 | 计价 | 按实计算
CYT3-29 | 材料 | 乙供 | C22030901 | 砂轮切割片 φ400 | 片 | 0.1 | 8.805 | 0 | 0 | 计价 | 按实计算
CYT3-29 | 机械 | 乙供 | J15-01-010 | 砂轮切割机 直径 φ400 | 台班 | 0.38 | 56.13 | 0 | 0 | 计价 | 按实计算
CYT3-29 | 材料 | 乙供 | C99010102 | 其他材料费 | 元 | 0.0176 | 1 | 0 | 0 | 计价 | 按实计算
CYT4-1 | 人工 | 乙供 | 9101106 | 普通工 | 工日 | 5.0291 | 75 | 0 | 0 | 计价 | 按实计算
CYT4-1 | 人工 | 乙供 | 9102102 | 建筑技术工 | 工日 | 1.441 | 104 | 0 | 0 | 计价 | 按实计算
CYT4-1 | 机械 | 乙供 | J10-01-019 | 半自动切割机 厚度 100mm | 台班 | 0.736 | 95.31 | 0 | 0 | 计价 | 按实计算
CYT4-1 | 机械 | 乙供 | J03-01-038 | 汽车式起重机 起重量 25t | 台班 | 0.224 | 1125.35 | 0 | 0 | 计价 | 按实计算
CYT4-2 | 人工 | 乙供 | 9101106 | 普通工 | 工日 | 2.858 | 75 | 0 | 0 | 计价 | 按实计算
CYT4-2 | 人工 | 乙供 | 9102102 | 建筑技术工 | 工日 | 0.715 | 104 | 0 | 0 | 计价 | 按实计算
CYT4-2 | 机械 | 乙供 | J10-01-019 | 半自动切割机 厚度 100mm | 台班 | 0.89 | 95.31 | 0 | 0 | 计价 | 按实计算
CYT4-2 | 机械 | 乙供 | J03-01-035 | 汽车式起重机 起重量 12t | 台班 | 0.4 | 779.217 | 0 | 0 | 计价 | 按实计算
CYT4-3 | 人工 | 乙供 | 9101106 | 普通工 | 工日 | 1.625 | 75 | 0 | 0 | 计价 | 按实计算
CYT4-3 | 人工 | 乙供 | 9102102 | 建筑技术工 | 工日 | 0.406 | 104 | 0 | 0 | 计价 | 按实计算
CYT4-3 | 机械 | 乙供 | J10-01-019 | 半自动切割机 厚度 100mm | 台班 | 0.84 | 95.31 | 0 | 0 | 计价 | 按实计算
CYT4-3 | 机械 | 乙供 | J03-01-038 | 汽车式起重机 起重量 25t | 台班 | 0.09 | 1125.35 | 0 | 0 | 计价 | 按实计算
CYT4-4 | 人工 | 乙供 | 9101106 | 普通工 | 工日 | 2.486 | 75 | 0 | 0 | 计价 | 按实计算
CYT4-4 | 人工 | 乙供 | 9102102 | 建筑技术工 | 工日 | 0.622 | 104 | 0 | 0 | 计价 | 按实计算
CYT4-4 | 机械 | 乙供 | J10-01-019 | 半自动切割机 厚度 100mm | 台班 | 0.8 | 95.31 | 0 | 0 | 计价 | 按实计算
CYT4-4 | 机械 | 乙供 | J03-01-038 | 汽车式起重机 起重量 25t | 台班 | 0.06 | 1125.35 | 0 | 0 | 计价 | 按实计算
CYT4-5 | 人工 | 乙供 | 9101106 | 普通工 | 工日 | 2.672 | 75 | 0 | 0 | 计价 | 按实计算
CYT4-5 | 人工 | 乙供 | 9102102 | 建筑技术工 | 工日 | 0.668 | 104 | 0 | 0 | 计价 | 按实计算
CYT4-5 | 机械 | 乙供 | J10-01-019 | 半自动切割机 厚度 100mm | 台班 | 0.89 | 95.31 | 0 | 0 | 计价 | 按实计算
CYT4-5 | 机械 | 乙供 | J03-01-035 | 汽车式起重机 起重量 12t | 台班 | 0.23 | 779.217 | 0 | 0 | 计价 | 按实计算
CYT4-6 | 人工 | 乙供 | 9101106 | 普通工 | 工日 | 2.7919 | 75 | 0 | 0 | 计价 | 按实计算
CYT4-6 | 人工 | 乙供 | 9102102 | 建筑技术工 | 工日 | 0.3123 | 104 | 0 | 0 | 计价 | 按实计算
CYT4-6 | 机械 | 乙供 | J10-01-019 | 半自动切割机 厚度 100mm | 台班 | 0.7512 | 95.31 | 0 | 0 | 计价 | 按实计算
CYT4-6 | 机械 | 乙供 | J03-01-035 | 汽车式起重机 起重量 12t | 台班 | 0.0752 | 779.217 | 0 | 0 | 计价 | 按实计算
CYT4-7 | 人工 | 乙供 | 9101106 | 普通工 | 工日 | 2.8427 | 75 | 0 | 0 | 计价 | 按实计算
CYT4-7 | 人工 | 乙供 | 9102102 | 建筑技术工 | 工日 | 0.2615 | 104 | 0 | 0 | 计价 | 按实计算
CYT4-7 | 机械 | 乙供 | J10-01-019 | 半自动切割机 厚度 100mm | 台班 | 0.8956 | 95.31 | 0 | 0 | 计价 | 按实计算
CYT4-7 | 机械 | 乙供 | J03-01-035 | 汽车式起重机 起重量 12t | 台班 | 0.0756 | 779.217 | 0 | 0 | 计价 | 按实计算
CYT4-8 | 人工 | 乙供 | 9101106 | 普通工 | 工日 | 0.074 | 75 | 0 | 0 | 计价 | 按实计算
CYT4-8 | 人工 | 乙供 | 9102102 | 建筑技术工 | 工日 | 0.019 | 104 | 0 | 0 | 计价 | 按实计算
CYT4-8 | 机械 | 乙供 | J10-01-019 | 半自动切割机 厚度 100mm | 台班 | 0.22 | 95.31 | 0 | 0 | 计价 | 按实计算
CYT4-8 | 机械 | 乙供 | J03-01-035 | 汽车式起重机 起重量 12t | 台班 | 0.004 | 779.217 | 0 | 0 | 计价 | 按实计算
CYT4-9 | 人工 | 乙供 | 9101106 | 普通工 | 工日 | 0.0751 | 75 | 0 | 0 | 计价 | 按实计算
CYT4-9 | 人工 | 乙供 | 9102102 | 建筑技术工 | 工日 | 0.0208 | 104 | 0 | 0 | 计价 | 按实计算
CYT4-9 | 机械 | 乙供 | J10-01-019 | 半自动切割机 厚度 100mm | 台班 | 0.0231 | 95.31 | 0 | 0 | 计价 | 按实计算
CYT4-9 | 机械 | 乙供 | J03-01-035 | 汽车式起重机 起重量 12t | 台班 | 0.0041 | 779.217 | 0 | 0 | 计价 | 按实计算
CYT4-10 | 人工 | 乙供 | 9101106 | 普通工 | 工日 | 2.66 | 75 | 0 | 0 | 计价 | 按实计算
CYT4-10 | 人工 | 乙供 | 9102102 | 建筑技术工 | 工日 | 0.665 | 104 | 0 | 0 | 计价 | 按实计算
CYT4-10 | 机械 | 乙供 | J10-01-019 | 半自动切割机 厚度 100mm | 台班 | 0.88 | 95.31 | 0 | 0 | 计价 | 按实计算
CYT4-10 | 机械 | 乙供 | J03-01-035 | 汽车式起重机 起重量 12t | 台班 | 0.08 | 779.217 | 0 | 0 | 计价 | 按实计算
CYT4-11 | 人工 | 乙供 | 9101106 | 普通工 | 工日 | 0.9816 | 75 | 0 | 0 | 计价 | 按实计算
CYT4-11 | 人工 | 乙供 | 9102102 | 建筑技术工 | 工日 | 0.0235 | 104 | 0 | 0 | 计价 | 按实计算
CYT4-11 | 机械 | 乙供 | J10-01-019 | 半自动切割机 厚度 100mm | 台班 | 0.22 | 95.31 | 0 | 0 | 计价 | 按实计算
CYT4-11 | 机械 | 乙供 | J03-01-035 | 汽车式起重机 起重量 12t | 台班 | 0.004 | 779.217 | 0 | 0 | 计价 | 按实计算
CYT4-12 | 人工 | 乙供 | 9101106 | 普通工 | 工日 | 0.1259 | 75 | 0 | 0 | 计价 | 按实计算
CYT4-12 | 人工 | 乙供 | 9102102 | 建筑技术工 | 工日 | 0.0213 | 104 | 0 | 0 | 计价 | 按实计算
CYT4-12 | 机械 | 乙供 | J10-01-019 | 半自动切割机 厚度 100mm | 台班 | 0.2013 | 95.31 | 0 | 0 | 计价 | 按实计算
CYT4-12 | 机械 | 乙供 | J03-01-035 | 汽车式起重机 起重量 12t | 台班 | 0.0031 | 779.217 | 0 | 0 | 计价 | 按实计算
CYT4-13 | 人工 | 乙供 | 9101106 | 普通工 | 工日 | 0.0931 | 75 | 0 | 0 | 计价 | 按实计算
CYT4-13 | 人工 | 乙供 | 9102102 | 建筑技术工 | 工日 | 0.0216 | 104 | 0 | 0 | 计价 | 按实计算
CYT4-13 | 机械 | 乙供 | J10-01-019 | 半自动切割机 厚度 100mm | 台班 | 0.2256 | 95.31 | 0 | 0 | 计价 | 按实计算
CYT4-13 | 机械 | 乙供 | J03-01-035 | 汽车式起重机 起重量 12t | 台班 | 0.0041 | 779.217 | 0 | 0 | 计价 | 按实计算
CYT4-14 | 人工 | 乙供 | 9101106 | 普通工 | 工日 | 0.0805 | 75 | 0 | 0 | 计价 | 按实计算
CYT4-14 | 人工 | 乙供 | 9102102 | 建筑技术工 | 工日 | 0.0193 | 104 | 0 | 0 | 计价 | 按实计算
CYT4-14 | 机械 | 乙供 | J10-01-019 | 半自动切割机 厚度 100mm | 台班 | 0.2256 | 95.31 | 0 | 0 | 计价 | 按实计算
CYT4-14 | 机械 | 乙供 | J03-01-035 | 汽车式起重机 起重量 12t | 台班 | 0.0041 | 779.217 | 0 | 0 | 计价 | 按实计算
CYT5-1 | 人工 | 乙供 | 9101106 | 普通工 | 工日 | 0.0584 | 75 | 0 | 0 | 计价 | 按实计算
CYT5-2 | 人工 | 乙供 | 9101106 | 普通工 | 工日 | 0.0718 | 75 | 0 | 0 | 计价 | 按实计算
CYT5-3 | 人工 | 乙供 | 9101106 | 普通工 | 工日 | 0.0495 | 75 | 0 | 0 | 计价 | 按实计算
CYT5-4 | 人工 | 乙供 | 9101106 | 普通工 | 工日 | 0.053 | 75 | 0 | 0 | 计价 | 按实计算
CYT5-5 | 人工 | 乙供 | 9101106 | 普通工 | 工日 | 0.0429 | 75 | 0 | 0 | 计价 | 按实计算
CYT5-6 | 人工 | 乙供 | 9101106 | 普通工 | 工日 | 0.0428 | 75 | 0 | 0 | 计价 | 按实计算
CYT5-7 | 人工 | 乙供 | 9101106 | 普通工 | 工日 | 0.0594 | 75 | 0 | 0 | 计价 | 按实计算
CYT5-8 | 人工 | 乙供 | 9101106 | 普通工 | 工日 | 0.0568 | 75 | 0 | 0 | 计价 | 按实计算
CYT6-1 | 人工 | 乙供 | 9101106 | 普通工 | 工日 | 0.1194 | 75 | 0 | 0 | 计价 | 按实计算
CYT6-2 | 人工 | 乙供 | 9101106 | 普通工 | 工日 | 0.0616 | 75 | 0 | 0 | 计价 | 按实计算
CYT6-3 | 人工 | 乙供 | 9101106 | 普通工 | 工日 | 0.105 | 75 | 0 | 0 | 计价 | 按实计算
CYT6-4 | 人工 | 乙供 | 9101106 | 普通工 | 工日 | 0.0952 | 75 | 0 | 0 | 计价 | 按实计算
CYT6-5 | 人工 | 乙供 | 9101106 | 普通工 | 工日 | 0.0324 | 75 | 0 | 0 | 计价 | 按实计算
CYT6-6 | 人工 | 乙供 | 9101106 | 普通工 | 工日 | 0.0271 | 75 | 0 | 0 | 计价 | 按实计算
CYT6-7 | 人工 | 乙供 | 9101106 | 普通工 | 工日 | 0.0353 | 75 | 0 | 0 | 计价 | 按实计算
CYT6-8 | 人工 | 乙供 | 9101106 | 普通工 | 工日 | 0.0155 | 75 | 0 | 0 | 计价 | 按实计算
CYT6-9 | 人工 | 乙供 | 9101106 | 普通工 | 工日 | 0.1275 | 75 | 0 | 0 | 计价 | 按实计算
CYT6-10 | 人工 | 乙供 | 9101106 | 普通工 | 工日 | 0.0418 | 75 | 0 | 0 | 计价 | 按实计算
CYT6-11 | 人工 | 乙供 | 9101106 | 普通工 | 工日 | 0.0098 | 75 | 0 | 0 | 计价 | 按实计算
CYT7-1 | 人工 | 乙供 | 9101106 | 普通工 | 工日 | 0.9775 | 75 | 0 | 0 | 计价 | 按实计算
CYT7-1 | 材料 | 乙供 | C22032001 | 风镐凿子 | 根 | 0.825 | 13.801 | 0 | 0 | 计价 | 按实计算
CYT7-1 | 机械 | 乙供 | J11-01-014 | 电动空气压缩机 排气量 0.3m³/min | 台班 | 0.825 | 32.626 | 0 | 0 | 计价 | 按实计算
CYT7-1 | 材料 | 乙供 | C99010102 | 其他材料费 | 元 | 0.2277 | 1 | 0 | 0 | 计价 | 按实计算
CYT7-2 | 人工 | 乙供 | 9101106 | 普通工 | 工日 | 1.3327 | 75 | 0 | 0 | 计价 | 按实计算
CYT7-2 | 材料 | 乙供 | C22032001 | 风镐凿子 | 根 | 1.17 | 13.801 | 0 | 0 | 计价 | 按实计算
CYT7-2 | 机械 | 乙供 | J11-01-014 | 电动空气压缩机 排气量 0.3m³/min | 台班 | 1.17 | 32.626 | 0 | 0 | 计价 | 按实计算
CYT7-2 | 材料 | 乙供 | C99010102 | 其他材料费 | 元 | 0.3229 | 1 | 0 | 0 | 计价 | 按实计算
CYT7-3 | 人工 | 乙供 | 9101106 | 普通工 | 工日 | 0.0974 | 75 | 0 | 0 | 计价 | 按实计算
CYT7-4 | 人工 | 乙供 | 9101106 | 普通工 | 工日 | 0.1459 | 75 | 0 | 0 | 计价 | 按实计算
CYT7-5 | 人工 | 乙供 | 9101106 | 普通工 | 工日 | 0.2132 | 75 | 0 | 0 | 计价 | 按实计算
CYT7-6 | 人工 | 乙供 | 9101106 | 普通工 | 工日 | 0.077 | 75 | 0 | 0 | 计价 | 按实计算
CYT7-7 | 人工 | 乙供 | 9101106 | 普通工 | 工日 | 0.0791 | 75 | 0 | 0 | 计价 | 按实计算
CYT7-8 | 人工 | 乙供 | 9101106 | 普通工 | 工日 | 0.0429 | 75 | 0 | 0 | 计价 | 按实计算
CYT7-9 | 人工 | 乙供 | 9101106 | 普通工 | 工日 | 0.0367 | 75 | 0 | 0 | 计价 | 按实计算
CYT7-10 | 人工 | 乙供 | 9101106 | 普通工 | 工日 | 0.0482 | 75 | 0 | 0 | 计价 | 按实计算
CYT7-11 | 人工 | 乙供 | 9101106 | 普通工 | 工日 | 0.039 | 75 | 0 | 0 | 计价 | 按实计算
CYT8-1 | 人工 | 乙供 | 9101106 | 普通工 | 工日 | 0.0489 | 75 | 0 | 0 | 计价 | 按实计算
CYT8-2 | 人工 | 乙供 | 9101106 | 普通工 | 工日 | 0.0448 | 75 | 0 | 0 | 计价 | 按实计算
CYT8-3 | 人工 | 乙供 | 9101106 | 普通工 | 工日 | 0.0318 | 75 | 0 | 0 | 计价 | 按实计算
CYT8-4 | 人工 | 乙供 | 9101106 | 普通工 | 工日 | 0.0669 | 75 | 0 | 0 | 计价 | 按实计算
CYT8-5 | 人工 | 乙供 | 9101106 | 普通工 | 工日 | 0.0466 | 75 | 0 | 0 | 计价 | 按实计算
CYT8-6 | 人工 | 乙供 | 9101106 | 普通工 | 工日 | 0.0276 | 75 | 0 | 0 | 计价 | 按实计算
CYT8-7 | 人工 | 乙供 | 9101106 | 普通工 | 工日 | 0.1386 | 75 | 0 | 0 | 计价 | 按实计算
CYT8-8 | 人工 | 乙供 | 9101106 | 普通工 | 工日 | 0.1407 | 75 | 0 | 0 | 计价 | 按实计算
CYT8-9 | 人工 | 乙供 | 9101106 | 普通工 | 工日 | 5.408 | 75 | 0 | 0 | 计价 | 按实计算
CYT8-10 | 人工 | 乙供 | 9101106 | 普通工 | 工日 | 0.2232 | 75 | 0 | 0 | 计价 | 按实计算
CYT8-11 | 人工 | 乙供 | 9101106 | 普通工 | 工日 | 0.1265 | 75 | 0 | 0 | 计价 | 按实计算
CYT8-12 | 人工 | 乙供 | 9101106 | 普通工 | 工日 | 0.0111 | 75 | 0 | 0 | 计价 | 按实计算
CYT8-13 | 人工 | 乙供 | 9101106 | 普通工 | 工日 | 0.0554 | 75 | 0 | 0 | 计价 | 按实计算
CYT8-14 | 人工 | 乙供 | 9101106 | 普通工 | 工日 | 0.0832 | 75 | 0 | 0 | 计价 | 按实计算
CYT8-15 | 人工 | 乙供 | 9101106 | 普通工 | 工日 | 0.1862 | 75 | 0 | 0 | 计价 | 按实计算
CYT8-16 | 人工 | 乙供 | 9101106 | 普通工 | 工日 | 0.0429 | 75 | 0 | 0 | 计价 | 按实计算
CYT8-17 | 人工 | 乙供 | 9101106 | 普通工 | 工日 | 0.1547 | 75 | 0 | 0 | 计价 | 按实计算
CYT8-18 | 人工 | 乙供 | 9101106 | 普通工 | 工日 | 0.0825 | 75 | 0 | 0 | 计价 | 按实计算
CYT8-19 | 人工 | 乙供 | 9101106 | 普通工 | 工日 | 0.0937 | 75 | 0 | 0 | 计价 | 按实计算
CYT9-1 | 人工 | 乙供 | 9101106 | 普通工 | 工日 | 1.2569 | 75 | 0 | 0 | 计价 | 按实计算
CYT9-1 | 材料 | 乙供 | C22032001 | 风镐凿子 | 根 | 0.765 | 13.801 | 0 | 0 | 计价 | 按实计算
CYT9-1 | 机械 | 乙供 | J11-01-014 | 电动空气压缩机 排气量 0.3m³/min | 台班 | 0.7582 | 32.626 | 0 | 0 | 计价 | 按实计算
CYT9-1 | 材料 | 乙供 | C99010102 | 其他材料费 | 元 | 0.2112 | 1 | 0 | 0 | 计价 | 按实计算
CYT9-2 | 人工 | 乙供 | 9101106 | 普通工 | 工日 | 1.872 | 75 | 0 | 0 | 计价 | 按实计算
CYT9-2 | 材料 | 乙供 | C22032001 | 风镐凿子 | 根 | 0.84 | 13.801 | 0 | 0 | 计价 | 按实计算
CYT9-2 | 机械 | 乙供 | J11-01-014 | 电动空气压缩机 排气量 0.3m³/min | 台班 | 1.404 | 32.626 | 0 | 0 | 计价 | 按实计算
CYT9-2 | 材料 | 乙供 | C99010102 | 其他材料费 | 元 | 0.2319 | 1 | 0 | 0 | 计价 | 按实计算
CYT9-3 | 人工 | 乙供 | 9101106 | 普通工 | 工日 | 1.1787 | 75 | 0 | 0 | 计价 | 按实计算
CYT9-3 | 材料 | 乙供 | C22032001 | 风镐凿子 | 根 | 0.55 | 13.801 | 0 | 0 | 计价 | 按实计算
CYT9-3 | 机械 | 乙供 | J11-01-014 | 电动空气压缩机 排气量 0.3m³/min | 台班 | 0.6831 | 32.626 | 0 | 0 | 计价 | 按实计算
CYT9-3 | 材料 | 乙供 | C99010102 | 其他材料费 | 元 | 0.1518 | 1 | 0 | 0 | 计价 | 按实计算
CYT9-4 | 人工 | 乙供 | 9101106 | 普通工 | 工日 | 0.78 | 75 | 0 | 0 | 计价 | 按实计算
CYT9-4 | 材料 | 乙供 | C22032001 | 风镐凿子 | 根 | 0.6 | 13.801 | 0 | 0 | 计价 | 按实计算
CYT9-4 | 机械 | 乙供 | J11-01-014 | 电动空气压缩机 排气量 0.3m³/min | 台班 | 0.083 | 32.626 | 0 | 0 | 计价 | 按实计算
CYT9-4 | 材料 | 乙供 | C99010102 | 其他材料费 | 元 | 0.1656 | 1 | 0 | 0 | 计价 | 按实计算
CYT9-5 | 人工 | 乙供 | 9101106 | 普通工 | 工日 | 0.78 | 75 | 0 | 0 | 计价 | 按实计算
CYT9-5 | 材料 | 乙供 | C22032001 | 风镐凿子 | 根 | 0.052 | 13.801 | 0 | 0 | 计价 | 按实计算
CYT9-5 | 机械 | 乙供 | J11-01-014 | 电动空气压缩机 排气量 0.3m³/min | 台班 | 0.0732 | 32.626 | 0 | 0 | 计价 | 按实计算
CYT9-5 | 材料 | 乙供 | C99010102 | 其他材料费 | 元 | 0.0144 | 1 | 0 | 0 | 计价 | 按实计算
CYT9-6 | 人工 | 乙供 | 9101106 | 普通工 | 工日 | 0.0312 | 75 | 0 | 0 | 计价 | 按实计算
CYT9-7 | 人工 | 乙供 | 9101106 | 普通工 | 工日 | 0.0221 | 75 | 0 | 0 | 计价 | 按实计算
CYT9-8 | 人工 | 乙供 | 9101106 | 普通工 | 工日 | 0.2656 | 75 | 0 | 0 | 计价 | 按实计算
CYT9-8 | 材料 | 乙供 | C22032001 | 风镐凿子 | 根 | 0.072 | 13.801 | 0 | 0 | 计价 | 按实计算
CYT9-8 | 机械 | 乙供 | J11-01-014 | 电动空气压缩机 排气量 0.3m³/min | 台班 | 0.5543 | 32.626 | 0 | 0 | 计价 | 按实计算
CYT9-8 | 材料 | 乙供 | C99010102 | 其他材料费 | 元 | 0.0199 | 1 | 0 | 0 | 计价 | 按实计算
CYT9-9 | 人工 | 乙供 | 9101106 | 普通工 | 工日 | 0.201 | 75 | 0 | 0 | 计价 | 按实计算
CYT9-10 | 人工 | 乙供 | 9101106 | 普通工 | 工日 | 0.053 | 75 | 0 | 0 | 计价 | 按实计算
CYT9-10 | 机械 | 乙供 | J03-01-034 | 汽车式起重机 起重量 8t | 台班 | 0.001 | 662.671 | 0 | 0 | 计价 | 按实计算
CYT10-1 | 人工 | 乙供 | 9101106 | 普通工 | 工日 | 0.0595 | 75 | 0 | 0 | 计价 | 按实计算
CYT10-2 | 人工 | 乙供 | 9101106 | 普通工 | 工日 | 0.0951 | 75 | 0 | 0 | 计价 | 按实计算
CYT10-3 | 人工 | 乙供 | 9101106 | 普通工 | 工日 | 0.0633 | 75 | 0 | 0 | 计价 | 按实计算
CYT10-4 | 人工 | 乙供 | 9101106 | 普通工 | 工日 | 0.0734 | 75 | 0 | 0 | 计价 | 按实计算
CYT10-5 | 人工 | 乙供 | 9101106 | 普通工 | 工日 | 0.0897 | 75 | 0 | 0 | 计价 | 按实计算
CYT10-6 | 人工 | 乙供 | 9101106 | 普通工 | 工日 | 0.0526 | 75 | 0 | 0 | 计价 | 按实计算
CYT10-7 | 人工 | 乙供 | 9101106 | 普通工 | 工日 | 0.0599 | 75 | 0 | 0 | 计价 | 按实计算
CYT10-8 | 人工 | 乙供 | 9101106 | 普通工 | 工日 | 0.1078 | 75 | 0 | 0 | 计价 | 按实计算
CYT10-9 | 人工 | 乙供 | 9101106 | 普通工 | 工日 | 0.1199 | 75 | 0 | 0 | 计价 | 按实计算
CYT10-10 | 人工 | 乙供 | 9101106 | 普通工 | 工日 | 0.1557 | 75 | 0 | 0 | 计价 | 按实计算
CYT10-11 | 人工 | 乙供 | 9101106 | 普通工 | 工日 | 0.1977 | 75 | 0 | 0 | 计价 | 按实计算
CYT10-12 | 人工 | 乙供 | 9101106 | 普通工 | 工日 | 1.61 | 75 | 0 | 0 | 计价 | 按实计算
CYT10-13 | 人工 | 乙供 | 9101106 | 普通工 | 工日 | 0.1463 | 75 | 0 | 0 | 计价 | 按实计算
CYT10-14 | 人工 | 乙供 | 9101106 | 普通工 | 工日 | 0.2779 | 75 | 0 | 0 | 计价 | 按实计算
CYT10-15 | 人工 | 乙供 | 9101106 | 普通工 | 工日 | 0.2 | 75 | 0 | 0 | 计价 | 按实计算
CYT10-16 | 人工 | 乙供 | 9101106 | 普通工 | 工日 | 0.0512 | 75 | 0 | 0 | 计价 | 按实计算
CYT10-17 | 人工 | 乙供 | 9101106 | 普通工 | 工日 | 0.05 | 75 | 0 | 0 | 计价 | 按实计算
CYT10-18 | 人工 | 乙供 | 9101106 | 普通工 | 工日 | 0.2691 | 75 | 0 | 0 | 计价 | 按实计算
CYT10-18 | 材料 | 乙供 | C21020101 | 电 | kW·h | 0.3 | 0.8 | 0 | 0 | 计价 | 按实计算
CYT10-18 | 材料 | 乙供 | C22030602 | 砂轮片 φ100 | 片 | 0.2 | 1.302 | 0 | 0 | 计价 | 按实计算
CYT10-18 | 材料 | 乙供 | C99010102 | 其他材料费 | 元 | 0.01 | 1 | 0 | 0 | 计价 | 按实计算
CYT10-19 | 人工 | 乙供 | 9101106 | 普通工 | 工日 | 0.56 | 75 | 0 | 0 | 计价 | 按实计算
CYT10-19 | 材料 | 乙供 | C21020101 | 电 | kW·h | 0.3 | 0.8 | 0 | 0 | 计价 | 按实计算
CYT10-19 | 材料 | 乙供 | C22030602 | 砂轮片 φ100 | 片 | 0.2 | 1.302 | 0 | 0 | 计价 | 按实计算
CYT10-19 | 材料 | 乙供 | C99010102 | 其他材料费 | 元 | 0.01 | 1 | 0 | 0 | 计价 | 按实计算
CYT10-20 | 人工 | 乙供 | 9101106 | 普通工 | 工日 | 0.25 | 75 | 0 | 0 | 计价 | 按实计算
CYT10-20 | 材料 | 乙供 | C21020101 | 电 | kW·h | 0.3 | 0.8 | 0 | 0 | 计价 | 按实计算
CYT10-20 | 材料 | 乙供 | C22030602 | 砂轮片 φ100 | 片 | 0.2 | 1.302 | 0 | 0 | 计价 | 按实计算
CYT10-20 | 材料 | 乙供 | C99010102 | 其他材料费 | 元 | 0.01 | 1 | 0 | 0 | 计价 | 按实计算
CYT10-21 | 人工 | 乙供 | 9101106 | 普通工 | 工日 | 0.1469 | 75 | 0 | 0 | 计价 | 按实计算
CYT10-21 | 材料 | 乙供 | C21020101 | 电 | kW·h | 0.3 | 0.8 | 0 | 0 | 计价 | 按实计算
CYT10-21 | 材料 | 乙供 | C22030602 | 砂轮片 φ100 | 片 | 0.2 | 1.302 | 0 | 0 | 计价 | 按实计算
CYT10-21 | 材料 | 乙供 | C99010102 | 其他材料费 | 元 | 0.01 | 1 | 0 | 0 | 计价 | 按实计算
CYT10-22 | 人工 | 乙供 | 9101106 | 普通工 | 工日 | 0.24 | 75 | 0 | 0 | 计价 | 按实计算
CYT10-22 | 材料 | 乙供 | C21020101 | 电 | kW·h | 0.3 | 0.8 | 0 | 0 | 计价 | 按实计算
CYT10-22 | 材料 | 乙供 | C22030602 | 砂轮片 φ100 | 片 | 0.2 | 1.302 | 0 | 0 | 计价 | 按实计算
CYT10-22 | 材料 | 乙供 | C99010102 | 其他材料费 | 元 | 0.01 | 1 | 0 | 0 | 计价 | 按实计算
CYT10-23 | 人工 | 乙供 | 9101106 | 普通工 | 工日 | 0.3111 | 75 | 0 | 0 | 计价 | 按实计算
CYT10-24 | 人工 | 乙供 | 9101106 | 普通工 | 工日 | 0.054 | 75 | 0 | 0 | 计价 | 按实计算
CYT10-25 | 人工 | 乙供 | 9101106 | 普通工 | 工日 | 1.024 | 75 | 0 | 0 | 计价 | 按实计算
CYT10-26 | 人工 | 乙供 | 9101106 | 普通工 | 工日 | 0.656 | 75 | 0 | 0 | 计价 | 按实计算
CYT10-27 | 人工 | 乙供 | 9101106 | 普通工 | 工日 | 0.01 | 75 | 0 | 0 | 计价 | 按实计算
CYT11-1 | 人工 | 乙供 | 9101106 | 普通工 | 工日 | 0.0476 | 75 | 0 | 0 | 计价 | 按实计算
CYT11-2 | 人工 | 乙供 | 9101106 | 普通工 | 工日 | 0.0383 | 75 | 0 | 0 | 计价 | 按实计算
CYT11-3 | 人工 | 乙供 | 9101106 | 普通工 | 工日 | 0.003 | 75 | 0 | 0 | 计价 | 按实计算
CYT11-4 | 人工 | 乙供 | 9101106 | 普通工 | 工日 | 0.0075 | 75 | 0 | 0 | 计价 | 按实计算
CYT11-5 | 人工 | 乙供 | 9101106 | 普通工 | 工日 | 0.0177 | 75 | 0 | 0 | 计价 | 按实计算
CYT11-6 | 人工 | 乙供 | 9101106 | 普通工 | 工日 | 0.0206 | 75 | 0 | 0 | 计价 | 按实计算
CYT11-7 | 人工 | 乙供 | 9101106 | 普通工 | 工日 | 0.12 | 75 | 0 | 0 | 计价 | 按实计算
CYT11-7 | 机械 | 乙供 | J04-01-002 | 载重汽车 5t | 台班 | 0.002 | 375.731 | 0 | 0 | 计价 | 按实计算
CYT11-8 | 人工 | 乙供 | 9101106 | 普通工 | 工日 | 0.132 | 75 | 0 | 0 | 计价 | 按实计算
CYT11-8 | 机械 | 乙供 | J04-01-002 | 载重汽车 5t | 台班 | 0.002 | 375.731 | 0 | 0 | 计价 | 按实计算
CYT11-9 | 人工 | 乙供 | 9101106 | 普通工 | 工日 | 0.18 | 75 | 0 | 0 | 计价 | 按实计算
CYT11-9 | 机械 | 乙供 | J04-01-002 | 载重汽车 5t | 台班 | 0.002 | 375.731 | 0 | 0 | 计价 | 按实计算
CYT11-10 | 人工 | 乙供 | 9101106 | 普通工 | 工日 | 0.0644 | 75 | 0 | 0 | 计价 | 按实计算
CYT11-11 | 人工 | 乙供 | 9101106 | 普通工 | 工日 | 0.066 | 75 | 0 | 0 | 计价 | 按实计算
CYT11-12 | 人工 | 乙供 | 9101106 | 普通工 | 工日 | 0.034 | 75 | 0 | 0 | 计价 | 按实计算
CYT11-13 | 人工 | 乙供 | 9101106 | 普通工 | 工日 | 0.007 | 75 | 0 | 0 | 计价 | 按实计算
CYT11-14 | 人工 | 乙供 | 9101106 | 普通工 | 工日 | 0.012 | 75 | 0 | 0 | 计价 | 按实计算
CYT11-15 | 人工 | 乙供 | 9101106 | 普通工 | 工日 | 0.056 | 75 | 0 | 0 | 计价 | 按实计算
CYT11-16 | 人工 | 乙供 | 9101106 | 普通工 | 工日 | 0.074 | 75 | 0 | 0 | 计价 | 按实计算
CYT11-17 | 人工 | 乙供 | 9101106 | 普通工 | 工日 | 0.135 | 75 | 0 | 0 | 计价 | 按实计算
CYT11-18 | 人工 | 乙供 | 9101106 | 普通工 | 工日 | 0.12 | 75 | 0 | 0 | 计价 | 按实计算
CYT11-19 | 人工 | 乙供 | 9101106 | 普通工 | 工日 | 0.106 | 75 | 0 | 0 | 计价 | 按实计算
CYT11-20 | 人工 | 乙供 | 9101106 | 普通工 | 工日 | 0.096 | 75 | 0 | 0 | 计价 | 按实计算
CYT11-21 | 人工 | 乙供 | 9101106 | 普通工 | 工日 | 0.04 | 75 | 0 | 0 | 计价 | 按实计算
CYT11-22 | 人工 | 乙供 | 9101106 | 普通工 | 工日 | 0.053 | 75 | 0 | 0 | 计价 | 按实计算
CYT11-23 | 人工 | 乙供 | 9101106 | 普通工 | 工日 | 0.06 | 75 | 0 | 0 | 计价 | 按实计算
CYT11-24 | 人工 | 乙供 | 9101106 | 普通工 | 工日 | 0.1288 | 75 | 0 | 0 | 计价 | 按实计算
CYT11-25 | 人工 | 乙供 | 9101106 | 普通工 | 工日 | 0.4276 | 75 | 0 | 0 | 计价 | 按实计算
CYT11-25 | 机械 | 乙供 | J04-01-002 | 载重汽车 5t | 台班 | 0.0044 | 375.731 | 0 | 0 | 计价 | 按实计算
CYT11-26 | 人工 | 乙供 | 9101106 | 普通工 | 工日 | 0.0214 | 75 | 0 | 0 | 计价 | 按实计算
CYT11-27 | 人工 | 乙供 | 9101106 | 普通工 | 工日 | 0.0237 | 75 | 0 | 0 | 计价 | 按实计算
CYT11-28 | 人工 | 乙供 | 9101106 | 普通工 | 工日 | 0.3442 | 75 | 0 | 0 | 计价 | 按实计算
CYT11-29 | 人工 | 乙供 | 9101106 | 普通工 | 工日 | 0.4179 | 75 | 0 | 0 | 计价 | 按实计算
CYT11-30 | 人工 | 乙供 | 9101106 | 普通工 | 工日 | 0.42 | 75 | 0 | 0 | 计价 | 按实计算
CYT11-30 | 机械 | 乙供 | J04-01-002 | 载重汽车 5t | 台班 | 0.007 | 375.731 | 0 | 0 | 计价 | 按实计算
CYT11-31 | 人工 | 乙供 | 9101106 | 普通工 | 工日 | 0.456 | 75 | 0 | 0 | 计价 | 按实计算
CYT11-31 | 机械 | 乙供 | J04-01-002 | 载重汽车 5t | 台班 | 0.007 | 375.731 | 0 | 0 | 计价 | 按实计算
CYT11-32 | 人工 | 乙供 | 9101106 | 普通工 | 工日 | 0.6 | 75 | 0 | 0 | 计价 | 按实计算
CYT11-32 | 机械 | 乙供 | J04-01-002 | 载重汽车 5t | 台班 | 0.007 | 375.731 | 0 | 0 | 计价 | 按实计算
CYT11-33 | 人工 | 乙供 | 9101106 | 普通工 | 工日 | 0.781 | 75 | 0 | 0 | 计价 | 按实计算
CYT11-34 | 人工 | 乙供 | 9101106 | 普通工 | 工日 | 1.365 | 75 | 0 | 0 | 计价 | 按实计算
CYT11-34 | 人工 | 乙供 | 9102102 | 建筑技术工 | 工日 | 0.243 | 104 | 0 | 0 | 计价 | 按实计算
CYT11-34 | 机械 | 乙供 | J04-01-002 | 载重汽车 5t | 台班 | 0.016 | 375.731 | 0 | 0 | 计价 | 按实计算
CYT11-34 | 机械 | 乙供 | J10-01-019 | 半自动切割机 厚度 100mm | 台班 | 0.369 | 95.31 | 0 | 0 | 计价 | 按实计算
CYT11-35 | 人工 | 乙供 | 9101106 | 普通工 | 工日 | 2.762 | 75 | 0 | 0 | 计价 | 按实计算
CYT11-35 | 人工 | 乙供 | 9102102 | 建筑技术工 | 工日 | 0.243 | 104 | 0 | 0 | 计价 | 按实计算
CYT11-35 | 机械 | 乙供 | J04-01-002 | 载重汽车 5t | 台班 | 0.016 | 375.731 | 0 | 0 | 计价 | 按实计算
CYT11-35 | 机械 | 乙供 | J10-01-019 | 半自动切割机 厚度 100mm | 台班 | 0.369 | 95.31 | 0 | 0 | 计价 | 按实计算
CYT11-36 | 人工 | 乙供 | 9101106 | 普通工 | 工日 | 2.954 | 75 | 0 | 0 | 计价 | 按实计算
CYT11-36 | 人工 | 乙供 | 9102102 | 建筑技术工 | 工日 | 0.243 | 104 | 0 | 0 | 计价 | 按实计算
CYT11-36 | 机械 | 乙供 | J04-01-002 | 载重汽车 5t | 台班 | 0.016 | 375.731 | 0 | 0 | 计价 | 按实计算
CYT11-36 | 机械 | 乙供 | J10-01-019 | 半自动切割机 厚度 100mm | 台班 | 0.369 | 95.31 | 0 | 0 | 计价 | 按实计算
CYT11-37 | 人工 | 乙供 | 9101106 | 普通工 | 工日 | 2.722 | 75 | 0 | 0 | 计价 | 按实计算
CYT11-37 | 人工 | 乙供 | 9102102 | 建筑技术工 | 工日 | 0.243 | 104 | 0 | 0 | 计价 | 按实计算
CYT11-37 | 机械 | 乙供 | J04-01-002 | 载重汽车 5t | 台班 | 0.016 | 375.731 | 0 | 0 | 计价 | 按实计算
CYT11-37 | 机械 | 乙供 | J10-01-019 | 半自动切割机 厚度 100mm | 台班 | 0.369 | 95.31 | 0 | 0 | 计价 | 按实计算
CYT11-38 | 人工 | 乙供 | 9101106 | 普通工 | 工日 | 2.634 | 75 | 0 | 0 | 计价 | 按实计算
CYT11-38 | 人工 | 乙供 | 9102102 | 建筑技术工 | 工日 | 0.878 | 104 | 0 | 0 | 计价 | 按实计算
CYT11-38 | 机械 | 乙供 | J04-01-002 | 载重汽车 5t | 台班 | 0.066 | 375.731 | 0 | 0 | 计价 | 按实计算
CYT11-38 | 机械 | 乙供 | J03-01-035 | 汽车式起重机 起重量 12t | 台班 | 0.077 | 779.217 | 0 | 0 | 计价 | 按实计算
CYT11-38 | 机械 | 乙供 | J10-01-019 | 半自动切割机 厚度 100mm | 台班 | 1.3691 | 95.31 | 0 | 0 | 计价 | 按实计算
CYT11-39 | 人工 | 乙供 | 9101106 | 普通工 | 工日 | 2.974 | 75 | 0 | 0 | 计价 | 按实计算
CYT11-39 | 人工 | 乙供 | 9102102 | 建筑技术工 | 工日 | 0.991 | 104 | 0 | 0 | 计价 | 按实计算
CYT11-39 | 机械 | 乙供 | J04-01-002 | 载重汽车 5t | 台班 | 0.066 | 375.731 | 0 | 0 | 计价 | 按实计算
CYT11-39 | 机械 | 乙供 | J03-01-036 | 汽车式起重机 起重量 16t | 台班 | 0.099 | 881.166 | 0 | 0 | 计价 | 按实计算
CYT11-39 | 机械 | 乙供 | J10-01-019 | 半自动切割机 厚度 100mm | 台班 | 1.8254 | 95.31 | 0 | 0 | 计价 | 按实计算
CYT11-40 | 人工 | 乙供 | 9101106 | 普通工 | 工日 | 3.274 | 75 | 0 | 0 | 计价 | 按实计算
CYT11-40 | 人工 | 乙供 | 9102102 | 建筑技术工 | 工日 | 1.091 | 104 | 0 | 0 | 计价 | 按实计算
CYT11-40 | 机械 | 乙供 | J04-01-002 | 载重汽车 5t | 台班 | 0.066 | 375.731 | 0 | 0 | 计价 | 按实计算
CYT11-40 | 机械 | 乙供 | J03-01-037 | 汽车式起重机 起重量 20t | 台班 | 0.099 | 996.328 | 0 | 0 | 计价 | 按实计算
CYT11-40 | 机械 | 乙供 | J10-01-019 | 半自动切割机 厚度 100mm | 台班 | 2.2818 | 95.31 | 0 | 0 | 计价 | 按实计算
CYT11-41 | 人工 | 乙供 | 9101106 | 普通工 | 工日 | 6.6942 | 75 | 0 | 0 | 计价 | 按实计算
CYT11-41 | 人工 | 乙供 | 9102102 | 建筑技术工 | 工日 | 2.232 | 104 | 0 | 0 | 计价 | 按实计算
CYT11-41 | 机械 | 乙供 | J03-01-038 | 汽车式起重机 起重量 25t | 台班 | 0.099 | 1125.35 | 0 | 0 | 计价 | 按实计算
CYT11-41 | 机械 | 乙供 | J04-01-002 | 载重汽车 5t | 台班 | 0.099 | 375.731 | 0 | 0 | 计价 | 按实计算
CYT11-41 | 机械 | 乙供 | J10-01-019 | 半自动切割机 厚度 100mm | 台班 | 3.0424 | 95.31 | 0 | 0 | 计价 | 按实计算
CYT11-42 | 人工 | 乙供 | 9101106 | 普通工 | 工日 | 7.497 | 75 | 0 | 0 | 计价 | 按实计算
CYT11-42 | 人工 | 乙供 | 9102102 | 建筑技术工 | 工日 | 2.5038 | 104 | 0 | 0 | 计价 | 按实计算
CYT11-42 | 机械 | 乙供 | J03-01-041 | 汽车式起重机 起重量 50t | 台班 | 0.1283 | 2676.08 | 0 | 0 | 计价 | 按实计算
CYT11-42 | 机械 | 乙供 | J04-01-002 | 载重汽车 5t | 台班 | 0.126 | 375.731 | 0 | 0 | 计价 | 按实计算
CYT11-42 | 机械 | 乙供 | J10-01-019 | 半自动切割机 厚度 100mm | 台班 | 3.803 | 95.31 | 0 | 0 | 计价 | 按实计算
CYT11-43 | 人工 | 乙供 | 9101106 | 普通工 | 工日 | 8.5176 | 75 | 0 | 0 | 计价 | 按实计算
CYT11-43 | 人工 | 乙供 | 9102102 | 建筑技术工 | 工日 | 3.5046 | 104 | 0 | 0 | 计价 | 按实计算
CYT11-43 | 机械 | 乙供 | J03-01-043 | 汽车式起重机 起重量 75t | 台班 | 0.1435 | 3494.499 | 0 | 0 | 计价 | 按实计算
CYT11-43 | 机械 | 乙供 | J04-01-002 | 载重汽车 5t | 台班 | 0.155 | 375.731 | 0 | 0 | 计价 | 按实计算
CYT11-43 | 机械 | 乙供 | J10-01-019 | 半自动切割机 厚度 100mm | 台班 | 4.5635 | 95.31 | 0 | 0 | 计价 | 按实计算
CYT12-1 | 人工 | 乙供 | 9101106 | 普通工 | 工日 | 0.013 | 75 | 0 | 0 | 计价 | 按实计算
CYT12-1 | 人工 | 乙供 | 9102102 | 建筑技术工 | 工日 | 0.039 | 104 | 0 | 0 | 计价 | 按实计算
CYT12-2 | 人工 | 乙供 | 9101106 | 普通工 | 工日 | 0.018 | 75 | 0 | 0 | 计价 | 按实计算
CYT12-2 | 人工 | 乙供 | 9102102 | 建筑技术工 | 工日 | 0.053 | 104 | 0 | 0 | 计价 | 按实计算
CYT12-3 | 人工 | 乙供 | 9101106 | 普通工 | 工日 | 0.465 | 75 | 0 | 0 | 计价 | 按实计算
CYT12-3 | 人工 | 乙供 | 9102102 | 建筑技术工 | 工日 | 1.394 | 104 | 0 | 0 | 计价 | 按实计算
CYT12-4 | 人工 | 乙供 | 9101106 | 普通工 | 工日 | 0.642 | 75 | 0 | 0 | 计价 | 按实计算
CYT12-4 | 人工 | 乙供 | 9102102 | 建筑技术工 | 工日 | 1.927 | 104 | 0 | 0 | 计价 | 按实计算
CYT12-5 | 人工 | 乙供 | 9101106 | 普通工 | 工日 | 0.125 | 75 | 0 | 0 | 计价 | 按实计算
CYT12-5 | 人工 | 乙供 | 9102102 | 建筑技术工 | 工日 | 0.374 | 104 | 0 | 0 | 计价 | 按实计算
CYT12-5 | 材料 | 乙供 | C99010102 | 其他材料费 | 元 | 1 | 1 | 0 | 0 | 计价 | 按实计算
CYT12-6 | 人工 | 乙供 | 9101106 | 普通工 | 工日 | 0.241 | 75 | 0 | 0 | 计价 | 按实计算
CYT12-6 | 人工 | 乙供 | 9102102 | 建筑技术工 | 工日 | 0.722 | 104 | 0 | 0 | 计价 | 按实计算
CYT12-6 | 材料 | 乙供 | C99010102 | 其他材料费 | 元 | 1 | 1 | 0 | 0 | 计价 | 按实计算
CYT12-7 | 人工 | 乙供 | 9101106 | 普通工 | 工日 | 0.43 | 75 | 0 | 0 | 计价 | 按实计算
CYT12-7 | 人工 | 乙供 | 9102102 | 建筑技术工 | 工日 | 1.289 | 104 | 0 | 0 | 计价 | 按实计算
CYT12-7 | 材料 | 乙供 | C99010102 | 其他材料费 | 元 | 1 | 1 | 0 | 0 | 计价 | 按实计算
CYT12-8 | 人工 | 乙供 | 9101106 | 普通工 | 工日 | 0.119 | 75 | 0 | 0 | 计价 | 按实计算
CYT12-8 | 人工 | 乙供 | 9102102 | 建筑技术工 | 工日 | 0.357 | 104 | 0 | 0 | 计价 | 按实计算
CYT12-9 | 人工 | 乙供 | 9101106 | 普通工 | 工日 | 0.045 | 75 | 0 | 0 | 计价 | 按实计算
CYT12-9 | 人工 | 乙供 | 9102102 | 建筑技术工 | 工日 | 0.134 | 104 | 0 | 0 | 计价 | 按实计算
CYT12-10 | 人工 | 乙供 | 9101106 | 普通工 | 工日 | 0.072 | 75 | 0 | 0 | 计价 | 按实计算
CYT12-10 | 人工 | 乙供 | 9102102 | 建筑技术工 | 工日 | 0.215 | 104 | 0 | 0 | 计价 | 按实计算
CYT12-11 | 人工 | 乙供 | 9101106 | 普通工 | 工日 | 0.081 | 75 | 0 | 0 | 计价 | 按实计算
CYT12-11 | 人工 | 乙供 | 9102102 | 建筑技术工 | 工日 | 0.245 | 104 | 0 | 0 | 计价 | 按实计算
CYT12-12 | 人工 | 乙供 | 9101106 | 普通工 | 工日 | 0.132 | 75 | 0 | 0 | 计价 | 按实计算
CYT12-12 | 人工 | 乙供 | 9102102 | 建筑技术工 | 工日 | 0.395 | 104 | 0 | 0 | 计价 | 按实计算
CYT12-13 | 人工 | 乙供 | 9101106 | 普通工 | 工日 | 0.019 | 75 | 0 | 0 | 计价 | 按实计算
CYT12-13 | 人工 | 乙供 | 9102102 | 建筑技术工 | 工日 | 0.058 | 104 | 0 | 0 | 计价 | 按实计算
CYT12-14 | 人工 | 乙供 | 9101106 | 普通工 | 工日 | 0.092 | 75 | 0 | 0 | 计价 | 按实计算
CYT12-14 | 人工 | 乙供 | 9102102 | 建筑技术工 | 工日 | 0.275 | 104 | 0 | 0 | 计价 | 按实计算
CYT12-14 | 机械 | 乙供 | J10-01-019 | 半自动切割机 厚度 100mm | 台班 | 0.03 | 95.31 | 0 | 0 | 计价 | 按实计算
CYT12-15 | 人工 | 乙供 | 9101106 | 普通工 | 工日 | 0.119 | 75 | 0 | 0 | 计价 | 按实计算
CYT12-15 | 人工 | 乙供 | 9102102 | 建筑技术工 | 工日 | 0.257 | 104 | 0 | 0 | 计价 | 按实计算
CYT12-15 | 机械 | 乙供 | J10-01-019 | 半自动切割机 厚度 100mm | 台班 | 0.03 | 95.31 | 0 | 0 | 计价 | 按实计算
CYT12-16 | 人工 | 乙供 | 9101106 | 普通工 | 工日 | 0.115 | 75 | 0 | 0 | 计价 | 按实计算
CYT12-16 | 人工 | 乙供 | 9102102 | 建筑技术工 | 工日 | 0.345 | 104 | 0 | 0 | 计价 | 按实计算
CYT12-17 | 人工 | 乙供 | 9101106 | 普通工 | 工日 | 0.147 | 75 | 0 | 0 | 计价 | 按实计算
CYT12-17 | 人工 | 乙供 | 9102102 | 建筑技术工 | 工日 | 0.441 | 104 | 0 | 0 | 计价 | 按实计算
CYT12-18 | 人工 | 乙供 | 9101106 | 普通工 | 工日 | 0.131 | 75 | 0 | 0 | 计价 | 按实计算
CYT12-18 | 人工 | 乙供 | 9102102 | 建筑技术工 | 工日 | 0.393 | 104 | 0 | 0 | 计价 | 按实计算
CYT12-18 | 机械 | 乙供 | J10-01-001 | 交流弧焊机 容量 21kVA | 台班 | 0.03 | 64.589 | 0 | 0 | 计价 | 按实计算
CYT12-19 | 人工 | 乙供 | 9101106 | 普通工 | 工日 | 0.158 | 75 | 0 | 0 | 计价 | 按实计算
CYT12-19 | 人工 | 乙供 | 9102102 | 建筑技术工 | 工日 | 0.474 | 104 | 0 | 0 | 计价 | 按实计算
CYT12-19 | 机械 | 乙供 | J10-01-001 | 交流弧焊机 容量 21kVA | 台班 | 0.046 | 64.589 | 0 | 0 | 计价 | 按实计算
CYT12-20 | 人工 | 乙供 | 9101106 | 普通工 | 工日 | 0.251 | 75 | 0 | 0 | 计价 | 按实计算
CYT12-20 | 人工 | 乙供 | 9102102 | 建筑技术工 | 工日 | 0.752 | 104 | 0 | 0 | 计价 | 按实计算
CYT12-20 | 机械 | 乙供 | J10-01-001 | 交流弧焊机 容量 21kVA | 台班 | 0.03 | 64.589 | 0 | 0 | 计价 | 按实计算
CYT12-21 | 人工 | 乙供 | 9101106 | 普通工 | 工日 | 0.292 | 75 | 0 | 0 | 计价 | 按实计算
CYT12-21 | 人工 | 乙供 | 9102102 | 建筑技术工 | 工日 | 0.875 | 104 | 0 | 0 | 计价 | 按实计算
CYT12-21 | 机械 | 乙供 | J10-01-001 | 交流弧焊机 容量 21kVA | 台班 | 0.046 | 64.589 | 0 | 0 | 计价 | 按实计算
CYT12-22 | 人工 | 乙供 | 9101106 | 普通工 | 工日 | 0.176 | 75 | 0 | 0 | 计价 | 按实计算
CYT12-22 | 人工 | 乙供 | 9102102 | 建筑技术工 | 工日 | 0.526 | 104 | 0 | 0 | 计价 | 按实计算
CYT12-22 | 机械 | 乙供 | J10-01-001 | 交流弧焊机 容量 21kVA | 台班 | 0.03 | 64.589 | 0 | 0 | 计价 | 按实计算
CYT12-23 | 人工 | 乙供 | 9101106 | 普通工 | 工日 | 0.219 | 75 | 0 | 0 | 计价 | 按实计算
CYT12-23 | 人工 | 乙供 | 9102102 | 建筑技术工 | 工日 | 0.658 | 104 | 0 | 0 | 计价 | 按实计算
CYT12-23 | 机械 | 乙供 | J10-01-001 | 交流弧焊机 容量 21kVA | 台班 | 0.046 | 64.589 | 0 | 0 | 计价 | 按实计算
CYT12-24 | 人工 | 乙供 | 9101106 | 普通工 | 工日 | 0.249 | 75 | 0 | 0 | 计价 | 按实计算
CYT12-24 | 人工 | 乙供 | 9102102 | 建筑技术工 | 工日 | 0.745 | 104 | 0 | 0 | 计价 | 按实计算
CYT12-24 | 机械 | 乙供 | J10-01-001 | 交流弧焊机 容量 21kVA | 台班 | 0.037 | 64.589 | 0 | 0 | 计价 | 按实计算
CYT12-24 | 机械 | 乙供 | J13-01-059 | 液压升降机 9m以内 | 台班 | 0.21 | 207.493 | 0 | 0 | 计价 | 按实计算
CYT12-25 | 人工 | 乙供 | 9101106 | 普通工 | 工日 | 0.285 | 75 | 0 | 0 | 计价 | 按实计算
CYT12-25 | 人工 | 乙供 | 9102102 | 建筑技术工 | 工日 | 0.854 | 104 | 0 | 0 | 计价 | 按实计算
CYT12-25 | 机械 | 乙供 | J10-01-001 | 交流弧焊机 容量 21kVA | 台班 | 0.037 | 64.589 | 0 | 0 | 计价 | 按实计算
CYT12-25 | 机械 | 乙供 | J13-01-059 | 液压升降机 9m以内 | 台班 | 0.21 | 207.493 | 0 | 0 | 计价 | 按实计算
CYT12-26 | 人工 | 乙供 | 9101106 | 普通工 | 工日 | 0.631 | 75 | 0 | 0 | 计价 | 按实计算
CYT12-26 | 人工 | 乙供 | 9102102 | 建筑技术工 | 工日 | 1.893 | 104 | 0 | 0 | 计价 | 按实计算
CYT12-26 | 机械 | 乙供 | J05-01-002 | 电动单筒快速卷扬机 20kN | 台班 | 0.105 | 205.129 | 0 | 0 | 计价 | 按实计算
CYT12-26 | 机械 | 乙供 | J04-01-001 | 载重汽车 4t | 台班 | 0.038 | 361.811 | 0 | 0 | 计价 | 按实计算
CYT12-26 | 机械 | 乙供 | J10-01-001 | 交流弧焊机 容量 21kVA | 台班 | 0.142 | 64.589 | 0 | 0 | 计价 | 按实计算
CYT12-26 | 机械 | 乙供 | J13-01-059 | 液压升降机 9m以内 | 台班 | 0.21 | 207.493 | 0 | 0 | 计价 | 按实计算
CYT12-27 | 人工 | 乙供 | 9101106 | 普通工 | 工日 | 1.147 | 75 | 0 | 0 | 计价 | 按实计算
CYT12-27 | 人工 | 乙供 | 9102102 | 建筑技术工 | 工日 | 3.442 | 104 | 0 | 0 | 计价 | 按实计算
CYT12-27 | 机械 | 乙供 | J05-01-002 | 电动单筒快速卷扬机 20kN | 台班 | 0.155 | 205.129 | 0 | 0 | 计价 | 按实计算
CYT12-27 | 机械 | 乙供 | J04-01-001 | 载重汽车 4t | 台班 | 0.042 | 361.811 | 0 | 0 | 计价 | 按实计算
CYT12-27 | 机械 | 乙供 | J10-01-001 | 交流弧焊机 容量 21kVA | 台班 | 0.235 | 64.589 | 0 | 0 | 计价 | 按实计算
CYT12-27 | 机械 | 乙供 | J13-01-059 | 液压升降机 9m以内 | 台班 | 0.21 | 207.493 | 0 | 0 | 计价 | 按实计算
CYT12-28 | 人工 | 乙供 | 9101106 | 普通工 | 工日 | 0.369 | 75 | 0 | 0 | 计价 | 按实计算
CYT12-28 | 人工 | 乙供 | 9102102 | 建筑技术工 | 工日 | 1.105 | 104 | 0 | 0 | 计价 | 按实计算
CYT12-28 | 机械 | 乙供 | J10-01-001 | 交流弧焊机 容量 21kVA | 台班 | 0.037 | 64.589 | 0 | 0 | 计价 | 按实计算
CYT12-28 | 机械 | 乙供 | J13-01-059 | 液压升降机 9m以内 | 台班 | 0.21 | 207.493 | 0 | 0 | 计价 | 按实计算
CYT12-29 | 人工 | 乙供 | 9101106 | 普通工 | 工日 | 1.3 | 75 | 0 | 0 | 计价 | 按实计算
CYT12-29 | 人工 | 乙供 | 9102102 | 建筑技术工 | 工日 | 3.899 | 104 | 0 | 0 | 计价 | 按实计算
CYT12-29 | 机械 | 乙供 | J05-01-002 | 电动单筒快速卷扬机 20kN | 台班 | 0.155 | 205.129 | 0 | 0 | 计价 | 按实计算
CYT12-29 | 机械 | 乙供 | J04-01-001 | 载重汽车 4t | 台班 | 0.042 | 361.811 | 0 | 0 | 计价 | 按实计算
CYT12-29 | 机械 | 乙供 | J10-01-001 | 交流弧焊机 容量 21kVA | 台班 | 0.223 | 64.589 | 0 | 0 | 计价 | 按实计算
CYT12-29 | 机械 | 乙供 | J13-01-059 | 液压升降机 9m以内 | 台班 | 0.21 | 207.493 | 0 | 0 | 计价 | 按实计算
CYT12-30 | 人工 | 乙供 | 9101106 | 普通工 | 工日 | 1.595 | 75 | 0 | 0 | 计价 | 按实计算
CYT12-30 | 人工 | 乙供 | 9102102 | 建筑技术工 | 工日 | 4.785 | 104 | 0 | 0 | 计价 | 按实计算
CYT12-30 | 机械 | 乙供 | J05-01-002 | 电动单筒快速卷扬机 20kN | 台班 | 0.202 | 205.129 | 0 | 0 | 计价 | 按实计算
CYT12-30 | 机械 | 乙供 | J04-01-001 | 载重汽车 4t | 台班 | 0.042 | 361.811 | 0 | 0 | 计价 | 按实计算
CYT12-30 | 机械 | 乙供 | J10-01-001 | 交流弧焊机 容量 21kVA | 台班 | 0.276 | 64.589 | 0 | 0 | 计价 | 按实计算
CYT12-30 | 机械 | 乙供 | J13-01-059 | 液压升降机 9m以内 | 台班 | 0.21 | 207.493 | 0 | 0 | 计价 | 按实计算
CYT12-31 | 人工 | 乙供 | 9101106 | 普通工 | 工日 | 1.878 | 75 | 0 | 0 | 计价 | 按实计算
CYT12-31 | 人工 | 乙供 | 9102102 | 建筑技术工 | 工日 | 5.634 | 104 | 0 | 0 | 计价 | 按实计算
CYT12-31 | 机械 | 乙供 | J05-01-002 | 电动单筒快速卷扬机 20kN | 台班 | 0.202 | 205.129 | 0 | 0 | 计价 | 按实计算
CYT12-31 | 机械 | 乙供 | J04-01-001 | 载重汽车 4t | 台班 | 0.042 | 361.811 | 0 | 0 | 计价 | 按实计算
CYT12-31 | 机械 | 乙供 | J10-01-001 | 交流弧焊机 容量 21kVA | 台班 | 0.302 | 64.589 | 0 | 0 | 计价 | 按实计算
CYT12-31 | 机械 | 乙供 | J13-01-059 | 液压升降机 9m以内 | 台班 | 0.21 | 207.493 | 0 | 0 | 计价 | 按实计算
CYT12-32 | 人工 | 乙供 | 9101106 | 普通工 | 工日 | 2.256 | 75 | 0 | 0 | 计价 | 按实计算
CYT12-32 | 人工 | 乙供 | 9102102 | 建筑技术工 | 工日 | 6.768 | 104 | 0 | 0 | 计价 | 按实计算
CYT12-32 | 机械 | 乙供 | J05-01-002 | 电动单筒快速卷扬机 20kN | 台班 | 0.281 | 205.129 | 0 | 0 | 计价 | 按实计算
CYT12-32 | 机械 | 乙供 | J04-01-001 | 载重汽车 4t | 台班 | 0.042 | 361.811 | 0 | 0 | 计价 | 按实计算
CYT12-32 | 机械 | 乙供 | J10-01-001 | 交流弧焊机 容量 21kVA | 台班 | 0.378 | 64.589 | 0 | 0 | 计价 | 按实计算
CYT12-32 | 机械 | 乙供 | J13-01-059 | 液压升降机 9m以内 | 台班 | 0.21 | 207.493 | 0 | 0 | 计价 | 按实计算
CYT12-33 | 人工 | 乙供 | 9101106 | 普通工 | 工日 | 0.335 | 75 | 0 | 0 | 计价 | 按实计算
CYT12-33 | 人工 | 乙供 | 9102102 | 建筑技术工 | 工日 | 1.005 | 104 | 0 | 0 | 计价 | 按实计算
CYT12-33 | 机械 | 乙供 | J10-01-001 | 交流弧焊机 容量 21kVA | 台班 | 0.223 | 64.589 | 0 | 0 | 计价 | 按实计算
CYT12-34 | 人工 | 乙供 | 9101106 | 普通工 | 工日 | 0.406 | 75 | 0 | 0 | 计价 | 按实计算
CYT12-34 | 人工 | 乙供 | 9102102 | 建筑技术工 | 工日 | 1.217 | 104 | 0 | 0 | 计价 | 按实计算
CYT12-34 | 机械 | 乙供 | J10-01-001 | 交流弧焊机 容量 21kVA | 台班 | 0.276 | 64.589 | 0 | 0 | 计价 | 按实计算
CYT12-35 | 人工 | 乙供 | 9101106 | 普通工 | 工日 | 0.547 | 75 | 0 | 0 | 计价 | 按实计算
CYT12-35 | 人工 | 乙供 | 9102102 | 建筑技术工 | 工日 | 1.642 | 104 | 0 | 0 | 计价 | 按实计算
CYT12-35 | 机械 | 乙供 | J05-01-006 | 电动双筒快速卷扬机 30kN | 台班 | 0.202 | 244.077 | 0 | 0 | 计价 | 按实计算
CYT12-35 | 机械 | 乙供 | J10-01-001 | 交流弧焊机 容量 21kVA | 台班 | 0.302 | 64.589 | 0 | 0 | 计价 | 按实计算
CYT12-36 | 人工 | 乙供 | 9101106 | 普通工 | 工日 | 0.175 | 75 | 0 | 0 | 计价 | 按实计算
CYT12-36 | 人工 | 乙供 | 9102102 | 建筑技术工 | 工日 | 0.526 | 104 | 0 | 0 | 计价 | 按实计算
CYT12-36 | 机械 | 乙供 | J10-01-001 | 交流弧焊机 容量 21kVA | 台班 | 0.223 | 64.589 | 0 | 0 | 计价 | 按实计算
CYT12-37 | 人工 | 乙供 | 9101106 | 普通工 | 工日 | 0.201 | 75 | 0 | 0 | 计价 | 按实计算
CYT12-37 | 人工 | 乙供 | 9102102 | 建筑技术工 | 工日 | 0.601 | 104 | 0 | 0 | 计价 | 按实计算
CYT12-37 | 机械 | 乙供 | J10-01-001 | 交流弧焊机 容量 21kVA | 台班 | 0.276 | 64.589 | 0 | 0 | 计价 | 按实计算
CYT12-38 | 人工 | 乙供 | 9101106 | 普通工 | 工日 | 0.214 | 75 | 0 | 0 | 计价 | 按实计算
CYT12-38 | 人工 | 乙供 | 9102102 | 建筑技术工 | 工日 | 0.64 | 104 | 0 | 0 | 计价 | 按实计算
CYT12-38 | 机械 | 乙供 | J10-01-001 | 交流弧焊机 容量 21kVA | 台班 | 0.302 | 64.589 | 0 | 0 | 计价 | 按实计算
CYT12-39 | 人工 | 乙供 | 9101106 | 普通工 | 工日 | 0.068 | 75 | 0 | 0 | 计价 | 按实计算
CYT12-39 | 人工 | 乙供 | 9102102 | 建筑技术工 | 工日 | 0.205 | 104 | 0 | 0 | 计价 | 按实计算
CYT12-40 | 人工 | 乙供 | 9101106 | 普通工 | 工日 | 0.0007 | 75 | 0 | 0 | 计价 | 按实计算
CYT12-40 | 人工 | 乙供 | 9102102 | 建筑技术工 | 工日 | 0.0152 | 104 | 0 | 0 | 计价 | 按实计算
CYT12-40 | 机械 | 乙供 | J10-01-001 | 交流弧焊机 容量 21kVA | 台班 | 0.0209 | 64.589 | 0 | 0 | 计价 | 按实计算
CYT12-41 | 人工 | 乙供 | 9101106 | 普通工 | 工日 | 0.043 | 75 | 0 | 0 | 计价 | 按实计算
CYT12-41 | 人工 | 乙供 | 9102102 | 建筑技术工 | 工日 | 0.128 | 104 | 0 | 0 | 计价 | 按实计算
CYT12-42 | 人工 | 乙供 | 9101106 | 普通工 | 工日 | 0.043 | 75 | 0 | 0 | 计价 | 按实计算
CYT12-42 | 人工 | 乙供 | 9102102 | 建筑技术工 | 工日 | 0.128 | 104 | 0 | 0 | 计价 | 按实计算
CYT12-43 | 人工 | 乙供 | 9101106 | 普通工 | 工日 | 0.428 | 75 | 0 | 0 | 计价 | 按实计算
CYT12-43 | 人工 | 乙供 | 9102102 | 建筑技术工 | 工日 | 1.283 | 104 | 0 | 0 | 计价 | 按实计算
CYT12-44 | 人工 | 乙供 | 9101106 | 普通工 | 工日 | 0.143 | 75 | 0 | 0 | 计价 | 按实计算
CYT12-44 | 人工 | 乙供 | 9102102 | 建筑技术工 | 工日 | 0.429 | 104 | 0 | 0 | 计价 | 按实计算
CYT12-45 | 人工 | 乙供 | 9101106 | 普通工 | 工日 | 0.143 | 75 | 0 | 0 | 计价 | 按实计算
CYT12-45 | 人工 | 乙供 | 9102102 | 建筑技术工 | 工日 | 0.128 | 104 | 0 | 0 | 计价 | 按实计算
CYT12-46 | 人工 | 乙供 | 9101106 | 普通工 | 工日 | 0.026 | 75 | 0 | 0 | 计价 | 按实计算
CYT12-46 | 人工 | 乙供 | 9102102 | 建筑技术工 | 工日 | 0.077 | 104 | 0 | 0 | 计价 | 按实计算
CYT12-47 | 人工 | 乙供 | 9101106 | 普通工 | 工日 | 0.225 | 75 | 0 | 0 | 计价 | 按实计算
CYT12-47 | 人工 | 乙供 | 9102102 | 建筑技术工 | 工日 | 0.675 | 104 | 0 | 0 | 计价 | 按实计算
CYT12-48 | 人工 | 乙供 | 9101106 | 普通工 | 工日 | 0.056 | 75 | 0 | 0 | 计价 | 按实计算
CYT12-48 | 人工 | 乙供 | 9102102 | 建筑技术工 | 工日 | 0.167 | 104 | 0 | 0 | 计价 | 按实计算
CYT12-49 | 人工 | 乙供 | 9101106 | 普通工 | 工日 | 0.934 | 75 | 0 | 0 | 计价 | 按实计算
CYT12-49 | 人工 | 乙供 | 9102102 | 建筑技术工 | 工日 | 0.104 | 104 | 0 | 0 | 计价 | 按实计算
CYT12-50 | 人工 | 乙供 | 9101106 | 普通工 | 工日 | 1.237 | 75 | 0 | 0 | 计价 | 按实计算
CYT12-50 | 人工 | 乙供 | 9102102 | 建筑技术工 | 工日 | 0.137 | 104 | 0 | 0 | 计价 | 按实计算
CYT13-1 | 人工 | 乙供 | 9101106 | 普通工 | 工日 | 0.1527 | 75 | 0 | 0 | 计价 | 按实计算
CYT13-2 | 人工 | 乙供 | 9101106 | 普通工 | 工日 | 0.1407 | 75 | 0 | 0 | 计价 | 按实计算
CYT13-3 | 人工 | 乙供 | 9101106 | 普通工 | 工日 | 1.9162 | 75 | 0 | 0 | 计价 | 按实计算
CYT13-4 | 人工 | 乙供 | 9101106 | 普通工 | 工日 | 0.9917 | 75 | 0 | 0 | 计价 | 按实计算
CYT13-5 | 人工 | 乙供 | 9101106 | 普通工 | 工日 | 0.5227 | 75 | 0 | 0 | 计价 | 按实计算
CYT13-6 | 人工 | 乙供 | 9101106 | 普通工 | 工日 | 0.1441 | 75 | 0 | 0 | 计价 | 按实计算
CYT13-7 | 人工 | 乙供 | 9101106 | 普通工 | 工日 | 0.286 | 75 | 0 | 0 | 计价 | 按实计算
CYT13-7 | 材料 | 乙供 | C22030701 | 尼龙砂轮片 φ100 | 片 | 0.005 | 1.298 | 0 | 0 | 计价 | 按实计算
CYT13-7 | 材料 | 乙供 | C21020101 | 电 | kW·h | 0.04 | 0.8 | 0 | 0 | 计价 | 按实计算
CYT13-7 | 材料 | 乙供 | C99010102 | 其他材料费 | 元 | 0.0008 | 1 | 0 | 0 | 计价 | 按实计算
CYT13-8 | 人工 | 乙供 | 9101106 | 普通工 | 工日 | 2.1709 | 75 | 0 | 0 | 计价 | 按实计算
CYT13-9 | 人工 | 乙供 | 9101106 | 普通工 | 工日 | 0.197 | 75 | 0 | 0 | 计价 | 按实计算
CYT13-10 | 人工 | 乙供 | 9101106 | 普通工 | 工日 | 0.447 | 75 | 0 | 0 | 计价 | 按实计算
CYT13-11 | 人工 | 乙供 | 9101106 | 普通工 | 工日 | 0.495 | 75 | 0 | 0 | 计价 | 按实计算
CYT13-12 | 人工 | 乙供 | 9101106 | 普通工 | 工日 | 0.376 | 75 | 0 | 0 | 计价 | 按实计算
CYT13-12 | 材料 | 乙供 | C22030602 | 砂轮片 φ100 | 片 | 0.05 | 1.302 | 0 | 0 | 计价 | 按实计算
CYT13-12 | 材料 | 乙供 | C21020101 | 电 | kW·h | 0.04 | 0.8 | 0 | 0 | 计价 | 按实计算
CYT13-12 | 材料 | 乙供 | C99010102 | 其他材料费 | 元 | 0.0019 | 1 | 0 | 0 | 计价 | 按实计算
CYT13-13 | 人工 | 乙供 | 9101106 | 普通工 | 工日 | 0.139 | 75 | 0 | 0 | 计价 | 按实计算
CYT13-13 | 材料 | 乙供 | C22030602 | 砂轮片 φ100 | 片 | 0.05 | 1.302 | 0 | 0 | 计价 | 按实计算
CYT13-13 | 材料 | 乙供 | C21020101 | 电 | kW·h | 0.04 | 0.8 | 0 | 0 | 计价 | 按实计算
CYT13-13 | 材料 | 乙供 | C99010102 | 其他材料费 | 元 | 0.0019 | 1 | 0 | 0 | 计价 | 按实计算
CYT13-14 | 人工 | 乙供 | 9101106 | 普通工 | 工日 | 0.14 | 75 | 0 | 0 | 计价 | 按实计算
CYT13-14 | 材料 | 乙供 | C19110101 | 氧气 | m³ | 0.02 | 4.77 | 0 | 0 | 计价 | 按实计算
CYT13-14 | 材料 | 乙供 | C19110201 | 乙炔气 | m³ | 0.01 | 11.05 | 0 | 0 | 计价 | 按实计算
CYT13-14 | 材料 | 乙供 | C99010102 | 其他材料费 | 元 | 0.0041 | 1 | 0 | 0 | 计价 | 按实计算
CYT13-15 | 人工 | 乙供 | 9101106 | 普通工 | 工日 | 0.1 | 75 | 0 | 0 | 计价 | 按实计算
CYT13-15 | 材料 | 乙供 | C19110101 | 氧气 | m³ | 0.02 | 4.77 | 0 | 0 | 计价 | 按实计算
CYT13-15 | 材料 | 乙供 | C19110201 | 乙炔气 | m³ | 0.01 | 11.05 | 0 | 0 | 计价 | 按实计算
CYT13-15 | 材料 | 乙供 | C99010102 | 其他材料费 | 元 | 0.0041 | 1 | 0 | 0 | 计价 | 按实计算
CYT13-16 | 人工 | 乙供 | 9101106 | 普通工 | 工日 | 0.581 | 75 | 0 | 0 | 计价 | 按实计算
CYT13-16 | 材料 | 乙供 | C22030602 | 砂轮片 φ100 | 片 | 0.05 | 1.302 | 0 | 0 | 计价 | 按实计算
CYT13-16 | 材料 | 乙供 | C21020101 | 电 | kW·h | 0.4 | 0.8 | 0 | 0 | 计价 | 按实计算
CYT13-16 | 材料 | 乙供 | C99010102 | 其他材料费 | 元 | 0.0077 | 1 | 0 | 0 | 计价 | 按实计算
CYT14-1 | 人工 | 乙供 | 9101106 | 普通工 | 工日 | 0.433 | 75 | 0 | 0 | 计价 | 按实计算
CYT14-1 | 机械 | 乙供 | J05-01-023 | 单笼施工电梯 提升质量(t)1 提升高度75m | 台班 | 0.08 | 291.849 | 0 | 0 | 计价 | 按实计算
CYT14-2 | 机械 | 乙供 | J05-01-023 | 单笼施工电梯 提升质量(t)1 提升高度75m | 台班 | 0.005 | 291.849 | 0 | 0 | 计价 | 按实计算
Note on A1: 请参照“定额子目”页签输入定额编码
Note on B1: 作者: 下拉选择：人工、材料、机械
Note on C1: 作者: 下拉选择：乙供、甲供
Note on E1: 请输入名称
Note on F1: 下拉选项：kg、g、t、kW.h、km、m、㎡、m³、工日、套、个、件、块、台、组、片、项
Note on G1: 请输入含量
Note on K1: 作者: 下拉选择：计价、不计价
Note on L1: 下拉选项：按实计算、百分比计算
Note on M1: 计算规则=百分比计算时 选项为“占人工费、占材料费、占机械费”

## 拆分材机明细
定额编码 | 主资源编码 | 类型 | 供货方 | 子资源编码 | 名称 | 单位 | 含量 | 预算价不含税 | 预算价含税 | 单重kg | 是否计价
Note on B1: 请参照“人材机子目”页签输入主资源编码
Note on C1: 作者: 下拉选择：人工、材料、机械
Note on D1: 作者: 下拉选择：乙供、甲供
Note on E1: 请参照“人材机子目”页签输入子资源编码
Note on F1: 请输入名称
Note on G1: 下拉选项：kg、g、t、kW.h、km、m、㎡、m³、工日、套、个、件、块、台、组、片、项
Note on H1: 请输入含量
Note on L1: 作者: 下拉选择：计价、不计价

## 定额调整系数
编码 | 调整条件 | 调整类型 | 人工费系数 | 材料费系数 | 机械费系数 | 消耗量系数 | 人材机编码 | 替换为 | 替换来源库 | 关联定额
| 拆除工程不包括修复拆损部分或部位，本定额为破坏性拆除，如拆除物采用保护性拆除相应定额人工乘以1.3系数。 | 累加计算 | 1.3 | [6 empty] | CYT1-1~26,CYT10-1~27,CYT11-1~43,CYT12-1~50,CYT13-1~16,CYT2-1~16,CYT3-1~29,CYT4-1~14,CYT5-1~8,CYT6-1~11,CYT7-1~11,CYT8-1~19,CYT9-1~10
| 墙体凿门窗洞口套用相应墙体拆除项目,洞口面积≤0.5m²时,相应项目的人工乘以系数3.0。 | 累加计算 | 3 | [6 empty] | CYT2-3~5,CYT2-9~10
| 墙体凿门窗洞口套用相应墙体拆除项目,0.5m²＜洞口面积≤1.0m²时,相应项目的人工乘以系数2.4。 | 累加计算 | 2.4 | [6 empty] | CYT2-3~5,CYT2-9~10
| 整体面层、抹灰层、块料面层拆除不包括找平层，如需拆除找平层，每平方米增加人工0.02工日。 | 人材机调整 |  |  |  | 数量+0.02 | 9101106 |  |  | CYT7-3~7
Note on C1: 可填写：累加计算,累乘计算,人材机调整,人材机新增,人材机替换