## 资源库属性
资源库属性 | 属性值
资源库名称 | 拆除预算 第四册 电缆线路工程
发布时间 | 2020/08/07
适用范围 | 技改

## 定额目录
章节码 | 父章节（章节码） | 名称
0100000000 |  | 第1章 电缆本体拆除
0101000000 | 0100000000 | 1.1 1kV电缆拆除
0102000000 | 0100000000 | 1.2 10kV电缆拆除
0103000000 | 0100000000 | 1.3 35kV电缆拆除
0104000000 | 0100000000 | 1.4 110kV电缆拆除
0105000000 | 0100000000 | 1.5 220kV电缆拆除
0106000000 | 0100000000 | 1.6 500kV电缆拆除
0200000000 |  | 第2章 电缆中间接头、终端拆除
0300000000 |  | 第3章 电缆附属工程拆除
0301000000 | 0300000000 | 3.1 电缆配套设备拆除
0302000000 | 0300000000 | 3.2 接地装置拆除
0303000000 | 0300000000 | 3.3 揭电缆保护板
0304000000 | 0300000000 | 3.4 电缆防火拆除
Note on A1: 请输入章节码，建议输入10位数字组合，例如“0101000000”
Note on B1: 因章节有父子关系，请输入父章节的章节码。

## 定额子目
章节码 | 编码 | 名称 | 单位 | 基价不含税 | 基价含税 | 人工费基价不含税 | 材料费基价不含税 | 机械费基价不含税 | 人工费基价含税 | 材料费基价含税 | 机械费基价含税 | 人工工日 | 定额类型 | 工作内容
0101000000 | CYL1-1 | 1kV电缆拆除 沟槽直埋 截面面积（mm²） 50以下 | 100m | 320.78 | 0 | 206.49 | 17.58 | 96.71 | 0 | 0 | 0 | 1.8567 |  | 工作内容：核对路径，清理沟槽，疏通管道，泵水，解开固定，安装牵引头，放、收钢丝绳，回收电缆、缠盘，现场清理，工器具转移。
0101000000 | CYL1-2 | 1kV电缆拆除 沟槽直埋 截面面积（mm²） 70以下 | 100m | 389.29 | 0 | 217.87 | 18.81 | 152.61 | 0 | 0 | 0 | 1.9645 |  | 工作内容：核对路径，清理沟槽，疏通管道，泵水，解开固定，安装牵引头，放、收钢丝绳，回收电缆、缠盘，现场清理，工器具转移。
0101000000 | CYL1-3 | 1kV电缆拆除 沟槽直埋 截面面积（mm²） 120以下 | 100m | 611.35 | 0 | 273.19 | 24.39 | 313.77 | 0 | 0 | 0 | 2.4514 |  | 工作内容：核对路径，清理沟槽，疏通管道，泵水，解开固定，安装牵引头，放、收钢丝绳，回收电缆、缠盘，现场清理，工器具转移。
0101000000 | CYL1-4 | 1kV电缆拆除 沟槽直埋 截面面积（mm²） 240以下 | 100m | 864.67 | 0 | 414.53 | 35.99 | 414.15 | 0 | 0 | 0 | 3.7717 |  | 工作内容：核对路径，清理沟槽，疏通管道，泵水，解开固定，安装牵引头，放、收钢丝绳，回收电缆、缠盘，现场清理，工器具转移。
0101000000 | CYL1-5 | 1kV电缆拆除 沟槽直埋 截面面积（mm²） 400以下 | 100m | 1047.27 | 0 | 564.74 | 37.56 | 444.97 | 0 | 0 | 0 | 5.0849 |  | 工作内容：核对路径，清理沟槽，疏通管道，泵水，解开固定，安装牵引头，放、收钢丝绳，回收电缆、缠盘，现场清理，工器具转移。
0101000000 | CYL1-6 | 1kV电缆拆除 电缆沟（隧）道内 截面面积（mm²） 50以下 | 100m | 301.92 | 0 | 204.92 | 15.88 | 81.12 | 0 | 0 | 0 | 1.8436 |  | 工作内容：核对路径，清理沟槽，疏通管道，泵水，解开固定，安装牵引头，放、收钢丝绳，回收电缆、缠盘，现场清理，工器具转移。
0101000000 | CYL1-7 | 1kV电缆拆除 电缆沟（隧）道内 截面面积（mm²） 70以下 | 100m | 402.58 | 0 | 234.1 | 20.28 | 148.2 | 0 | 0 | 0 | 2.1062 |  | 工作内容：核对路径，清理沟槽，疏通管道，泵水，解开固定，安装牵引头，放、收钢丝绳，回收电缆、缠盘，现场清理，工器具转移。
0101000000 | CYL1-8 | 1kV电缆拆除 电缆沟（隧）道内 截面面积（mm²） 120以下 | 100m | 590.4 | 0 | 288.26 | 27.66 | 274.48 | 0 | 0 | 0 | 2.5834 |  | 工作内容：核对路径，清理沟槽，疏通管道，泵水，解开固定，安装牵引头，放、收钢丝绳，回收电缆、缠盘，现场清理，工器具转移。
0101000000 | CYL1-9 | 1kV电缆拆除 电缆沟（隧）道内 截面面积（mm²） 240以下 | 100m | 822.5 | 0 | 463.37 | 35.31 | 323.82 | 0 | 0 | 0 | 4.1722 |  | 工作内容：核对路径，清理沟槽，疏通管道，泵水，解开固定，安装牵引头，放、收钢丝绳，回收电缆、缠盘，现场清理，工器具转移。
0101000000 | CYL1-10 | 1kV电缆拆除 电缆沟（隧）道内 截面面积（mm²） 400以下 | 100m | 1009.28 | 0 | 564.09 | 37.3 | 407.89 | 0 | 0 | 0 | 5.0763 |  | 工作内容：核对路径，清理沟槽，疏通管道，泵水，解开固定，安装牵引头，放、收钢丝绳，回收电缆、缠盘，现场清理，工器具转移。
0101000000 | CYL1-11 | 1kV电缆拆除 排管内 截面面积（mm²） 50以下 | 100m | 335.31 | 0 | 242.63 | 27.14 | 65.54 | 0 | 0 | 0 | 2.1773 |  | 工作内容：核对路径，清理沟槽，疏通管道，泵水，解开固定，安装牵引头，放、收钢丝绳，回收电缆、缠盘，现场清理，工器具转移。
0101000000 | CYL1-12 | 1kV电缆拆除 排管内 截面面积（mm²） 70以下 | 100m | 451.92 | 0 | 288.32 | 30.98 | 132.62 | 0 | 0 | 0 | 2.5904 |  | 工作内容：核对路径，清理沟槽，疏通管道，泵水，解开固定，安装牵引头，放、收钢丝绳，回收电缆、缠盘，现场清理，工器具转移。
0101000000 | CYL1-13 | 1kV电缆拆除 排管内 截面面积（mm²） 120以下 | 100m | 787.79 | 0 | 405.47 | 52.26 | 330.06 | 0 | 0 | 0 | 3.6509 |  | 工作内容：核对路径，清理沟槽，疏通管道，泵水，解开固定，安装牵引头，放、收钢丝绳，回收电缆、缠盘，现场清理，工器具转移。
0101000000 | CYL1-14 | 1kV电缆拆除 排管内 截面面积（mm²） 240以下 | 100m | 1001.07 | 0 | 561.57 | 54.58 | 384.92 | 0 | 0 | 0 | 4.8546 |  | 工作内容：核对路径，清理沟槽，疏通管道，泵水，解开固定，安装牵引头，放、收钢丝绳，回收电缆、缠盘，现场清理，工器具转移。
0101000000 | CYL1-15 | 1kV电缆拆除 排管内 截面面积（mm²） 400以下 | 100m | 1369.37 | 0 | 824.77 | 55.24 | 489.36 | 0 | 0 | 0 | 7.4234 |  | 工作内容：核对路径，清理沟槽，疏通管道，泵水，解开固定，安装牵引头，放、收钢丝绳，回收电缆、缠盘，现场清理，工器具转移。
0101000000 | CYL1-16 | 1kV电缆拆除 沿支架、墙面卡设 截面面积（mm²） 50以下 | 100m | 326.62 | 0 | 233.76 | 15.63 | 77.23 | 0 | 0 | 0 | 2.1163 |  | 工作内容：核对路径，清理沟槽，疏通管道，泵水，解开固定，安装牵引头，放、收钢丝绳，回收电缆、缠盘，现场清理，工器具转移。
0101000000 | CYL1-17 | 1kV电缆拆除 沿支架、墙面卡设 截面面积（mm²） 70以下 | 100m | 340.72 | 0 | 242.4 | 17.2 | 81.12 | 0 | 0 | 0 | 2.1689 |  | 工作内容：核对路径，清理沟槽，疏通管道，泵水，解开固定，安装牵引头，放、收钢丝绳，回收电缆、缠盘，现场清理，工器具转移。
0101000000 | CYL1-18 | 1kV电缆拆除 沿支架、墙面卡设 截面面积（mm²） 120以下 | 100m | 657.92 | 0 | 496.68 | 22.71 | 138.53 | 0 | 0 | 0 | 4.4595 |  | 工作内容：核对路径，清理沟槽，疏通管道，泵水，解开固定，安装牵引头，放、收钢丝绳，回收电缆、缠盘，现场清理，工器具转移。
0101000000 | CYL1-19 | 1kV电缆拆除 沿支架、墙面卡设 截面面积（mm²） 240以下 | 100m | 930.54 | 0 | 711.98 | 23.46 | 195.1 | 0 | 0 | 0 | 6.4252 |  | 工作内容：核对路径，清理沟槽，疏通管道，泵水，解开固定，安装牵引头，放、收钢丝绳，回收电缆、缠盘，现场清理，工器具转移。
0101000000 | CYL1-20 | 1kV电缆拆除 沿支架、墙面卡设 截面面积（mm²） 400以下 | 100m | 1398.26 | 0 | 1129.8 | 24.59 | 243.87 | 0 | 0 | 0 | 10.192 |  | 工作内容：核对路径，清理沟槽，疏通管道，泵水，解开固定，安装牵引头，放、收钢丝绳，回收电缆、缠盘，现场清理，工器具转移。
0101000000 | CYL1-21 | 1kV电缆拆除 架空电缆用 钢绞线 截面面积（mm²) 35以下 | 100m | 123.63 | 0 | 53.03 | 10.5 | 60.1 | 0 | 0 | 0 | 0.4756 |  | 工作内容：核对路径，清理沟槽，疏通管道，泵水，解开固定，安装牵引头，放、收钢丝绳，回收电缆、缠盘，现场清理，工器具转移。
0101000000 | CYL1-22 | 1kV电缆拆除 架空电缆用 钢绞线 截面面积（mm²) 50以下 | 100m | 140.2 | 0 | 59.01 | 10.5 | 70.69 | 0 | 0 | 0 | 0.5306 |  | 工作内容：核对路径，清理沟槽，疏通管道，泵水，解开固定，安装牵引头，放、收钢丝绳，回收电缆、缠盘，现场清理，工器具转移。
0101000000 | CYL1-23 | 1kV电缆拆除 架空电缆用 钢绞线 截面面积（mm²) 70以下 | 100m | 157.48 | 0 | 65.37 | 10.83 | 81.28 | 0 | 0 | 0 | 0.5901 |  | 工作内容：核对路径，清理沟槽，疏通管道，泵水，解开固定，安装牵引头，放、收钢丝绳，回收电缆、缠盘，现场清理，工器具转移。
0101000000 | CYL1-24 | 1kV电缆拆除 架空电缆用 钢绞线 截面面积（mm²) 100以下 | 100m | 180.93 | 0 | 72.61 | 11.16 | 97.16 | 0 | 0 | 0 | 0.6549 |  | 工作内容：核对路径，清理沟槽，疏通管道，泵水，解开固定，安装牵引头，放、收钢丝绳，回收电缆、缠盘，现场清理，工器具转移。
0101000000 | CYL1-25 | 1kV电缆拆除 低压架空电缆 二芯 截面面积（mm²) 25以下 | 100m | 236.04 | 0 | 168.06 | 11 | 56.98 | 0 | 0 | 0 | 1.5433 |  | 工作内容：核对路径，清理沟槽，疏通管道，泵水，解开固定，安装牵引头，放、收钢丝绳，回收电缆、缠盘，现场清理，工器具转移。
0101000000 | CYL1-26 | 1kV电缆拆除 低压架空电缆 二芯 截面面积（mm²) 50以下 | 100m | 265.55 | 0 | 197.57 | 11 | 56.98 | 0 | 0 | 0 | 1.8071 |  | 工作内容：核对路径，清理沟槽，疏通管道，泵水，解开固定，安装牵引头，放、收钢丝绳，回收电缆、缠盘，现场清理，工器具转移。
0101000000 | CYL1-27 | 1kV电缆拆除 低压架空电缆 二芯 截面面积（mm²) 70以下 | 100m | 319.97 | 0 | 225.33 | 12.06 | 82.58 | 0 | 0 | 0 | 2.0501 |  | 工作内容：核对路径，清理沟槽，疏通管道，泵水，解开固定，安装牵引头，放、收钢丝绳，回收电缆、缠盘，现场清理，工器具转移。
0101000000 | CYL1-28 | 1kV电缆拆除 低压架空电缆 四芯 截面面积（mm²) 25以下 | 100m | 333.5 | 0 | 232.56 | 15.32 | 85.62 | 0 | 0 | 0 | 2.1165 |  | 工作内容：核对路径，清理沟槽，疏通管道，泵水，解开固定，安装牵引头，放、收钢丝绳，回收电缆、缠盘，现场清理，工器具转移。
0101000000 | CYL1-29 | 1kV电缆拆除 低压架空电缆 四芯 截面面积（mm²) 50以下 | 100m | 396.1 | 0 | 249.03 | 19.68 | 127.39 | 0 | 0 | 0 | 2.2511 |  | 工作内容：核对路径，清理沟槽，疏通管道，泵水，解开固定，安装牵引头，放、收钢丝绳，回收电缆、缠盘，现场清理，工器具转移。
0101000000 | CYL1-30 | 1kV电缆拆除 低压架空电缆 四芯 截面面积（mm²) 95以下 | 100m | 464.36 | 0 | 310.09 | 20.03 | 134.24 | 0 | 0 | 0 | 2.8231 |  | 工作内容：核对路径，清理沟槽，疏通管道，泵水，解开固定，安装牵引头，放、收钢丝绳，回收电缆、缠盘，现场清理，工器具转移。
0101000000 | CYL1-31 | 1kV电缆拆除 低压架空电缆 四芯 截面面积（mm²) 150以下 | 100m | 572.32 | 0 | 398.3 | 21.55 | 152.47 | 0 | 0 | 0 | 3.6992 |  | 工作内容：核对路径，清理沟槽，疏通管道，泵水，解开固定，安装牵引头，放、收钢丝绳，回收电缆、缠盘，现场清理，工器具转移。
0101000000 | CYL1-32 | 1kV电缆拆除 低压架空电缆 四芯 截面面积（mm²) 240以下 | 100m | 681.6 | 0 | 491.54 | 35 | 155.06 | 0 | 0 | 0 | 4.4985 |  | 工作内容：核对路径，清理沟槽，疏通管道，泵水，解开固定，安装牵引头，放、收钢丝绳，回收电缆、缠盘，现场清理，工器具转移。
0102000000 | CYL1-33 | 10kV电缆拆除 沟槽直埋 截面面积（mm²） 50以下 | 100m/三相 | 350.39 | 0 | 248.64 | 20.63 | 81.12 | 0 | 0 | 0 | 2.2157 |  | 工作内容：核对路径，清理沟槽，疏通管道，泵水，解开固定，安装牵引头，放、收钢丝绳，回收电缆、缠盘，现场清理，工器具转移。
0102000000 | CYL1-34 | 10kV电缆拆除 沟槽直埋 截面面积（mm²） 70以下 | 100m/三相 | 364.07 | 0 | 256.38 | 24.23 | 83.46 | 0 | 0 | 0 | 2.2914 |  | 工作内容：核对路径，清理沟槽，疏通管道，泵水，解开固定，安装牵引头，放、收钢丝绳，回收电缆、缠盘，现场清理，工器具转移。
0102000000 | CYL1-35 | 10kV电缆拆除 沟槽直埋 截面面积（mm²） 120以下 | 100m/三相 | 670.47 | 0 | 365.83 | 34.97 | 269.67 | 0 | 0 | 0 | 3.2711 |  | 工作内容：核对路径，清理沟槽，疏通管道，泵水，解开固定，安装牵引头，放、收钢丝绳，回收电缆、缠盘，现场清理，工器具转移。
0102000000 | CYL1-36 | 10kV电缆拆除 沟槽直埋 截面面积（mm²） 240以下 | 100m/三相 | 827.26 | 0 | 453.18 | 36.49 | 337.59 | 0 | 0 | 0 | 4.0508 |  | 工作内容：核对路径，清理沟槽，疏通管道，泵水，解开固定，安装牵引头，放、收钢丝绳，回收电缆、缠盘，现场清理，工器具转移。
0102000000 | CYL1-37 | 10kV电缆拆除 沟槽直埋 截面面积（mm²） 300以下 | 100m/三相 | 933.88 | 0 | 510.67 | 37.16 | 386.05 | 0 | 0 | 0 | 4.5609 |  | 工作内容：核对路径，清理沟槽，疏通管道，泵水，解开固定，安装牵引头，放、收钢丝绳，回收电缆、缠盘，现场清理，工器具转移。
0102000000 | CYL1-38 | 10kV电缆拆除 沟槽直埋 截面面积（mm²） 400以下 | 100m/三相 | 1105.37 | 0 | 563.09 | 37.82 | 504.46 | 0 | 0 | 0 | 5.0388 |  | 工作内容：核对路径，清理沟槽，疏通管道，泵水，解开固定，安装牵引头，放、收钢丝绳，回收电缆、缠盘，现场清理，工器具转移。
0102000000 | CYL1-39 | 10kV电缆拆除 电缆沟（隧）道内 截面面积（mm²） 50以下 | 100m/三相 | 335.03 | 0 | 235.29 | 20.63 | 79.11 | 0 | 0 | 0 | 2.0959 |  | 工作内容：核对路径，清理沟槽，疏通管道，泵水，解开固定，安装牵引头，放、收钢丝绳，回收电缆、缠盘，现场清理，工器具转移。
0102000000 | CYL1-40 | 10kV电缆拆除 电缆沟（隧）道内 截面面积（mm²） 70以下 | 100m/三相 | 392.03 | 0 | 284.4 | 24.63 | 83 | 0 | 0 | 0 | 2.5176 |  | 工作内容：核对路径，清理沟槽，疏通管道，泵水，解开固定，安装牵引头，放、收钢丝绳，回收电缆、缠盘，现场清理，工器具转移。
0102000000 | CYL1-41 | 10kV电缆拆除 电缆沟（隧）道内 截面面积（mm²） 120以下 | 100m/三相 | 639.99 | 0 | 323.2 | 35.16 | 281.63 | 0 | 0 | 0 | 2.895 |  | 工作内容：核对路径，清理沟槽，疏通管道，泵水，解开固定，安装牵引头，放、收钢丝绳，回收电缆、缠盘，现场清理，工器具转移。
0102000000 | CYL1-42 | 10kV电缆拆除 电缆沟（隧）道内 截面面积（mm²） 240以下 | 100m/三相 | 826.16 | 0 | 394.12 | 35.82 | 396.22 | 0 | 0 | 0 | 3.535 |  | 工作内容：核对路径，清理沟槽，疏通管道，泵水，解开固定，安装牵引头，放、收钢丝绳，回收电缆、缠盘，现场清理，工器具转移。
0102000000 | CYL1-43 | 10kV电缆拆除 电缆沟（隧）道内 截面面积（mm²） 300以下 | 100m/三相 | 1013.94 | 0 | 496.53 | 36.48 | 480.93 | 0 | 0 | 0 | 4.4481 |  | 工作内容：核对路径，清理沟槽，疏通管道，泵水，解开固定，安装牵引头，放、收钢丝绳，回收电缆、缠盘，现场清理，工器具转移。
0102000000 | CYL1-44 | 10kV电缆拆除 电缆沟（隧）道内 截面面积（mm²） 400以下 | 100m/三相 | 1075.37 | 0 | 527.22 | 37.14 | 511.01 | 0 | 0 | 0 | 4.7157 |  | 工作内容：核对路径，清理沟槽，疏通管道，泵水，解开固定，安装牵引头，放、收钢丝绳，回收电缆、缠盘，现场清理，工器具转移。
0102000000 | CYL1-45 | 10kV电缆拆除 排管内 截面面积（mm²） 50以下 | 100m/三相 | 366.77 | 0 | 264.12 | 35.23 | 67.42 | 0 | 0 | 0 | 2.3672 |  | 工作内容：核对路径，清理沟槽，疏通管道，泵水，解开固定，安装牵引头，放、收钢丝绳，回收电缆、缠盘，现场清理，工器具转移。
0102000000 | CYL1-46 | 10kV电缆拆除 排管内 截面面积（mm²） 70以下 | 100m/三相 | 415.62 | 0 | 309.87 | 38.33 | 67.42 | 0 | 0 | 0 | 2.758 |  | 工作内容：核对路径，清理沟槽，疏通管道，泵水，解开固定，安装牵引头，放、收钢丝绳，回收电缆、缠盘，现场清理，工器具转移。
0102000000 | CYL1-47 | 10kV电缆拆除 排管内 截面面积（mm²） 120以下 | 100m/三相 | 857.38 | 0 | 482.97 | 66.9 | 307.51 | 0 | 0 | 0 | 4.2906 |  | 工作内容：核对路径，清理沟槽，疏通管道，泵水，解开固定，安装牵引头，放、收钢丝绳，回收电缆、缠盘，现场清理，工器具转移。
0102000000 | CYL1-48 | 10kV电缆拆除 排管内 截面面积（mm²） 240以下 | 100m/三相 | 1076.37 | 0 | 603.9 | 70.16 | 402.31 | 0 | 0 | 0 | 5.3958 |  | 工作内容：核对路径，清理沟槽，疏通管道，泵水，解开固定，安装牵引头，放、收钢丝绳，回收电缆、缠盘，现场清理，工器具转移。
0102000000 | CYL1-49 | 10kV电缆拆除 排管内 截面面积（mm²） 300以下 | 100m/三相 | 1245.97 | 0 | 689.71 | 75.92 | 480.34 | 0 | 0 | 0 | 6.1841 |  | 工作内容：核对路径，清理沟槽，疏通管道，泵水，解开固定，安装牵引头，放、收钢丝绳，回收电缆、缠盘，现场清理，工器具转移。
0102000000 | CYL1-50 | 10kV电缆拆除 排管内 截面面积（mm²） 400以下 | 100m/三相 | 1442.52 | 0 | 862.25 | 79.58 | 500.69 | 0 | 0 | 0 | 7.6783 |  | 工作内容：核对路径，清理沟槽，疏通管道，泵水，解开固定，安装牵引头，放、收钢丝绳，回收电缆、缠盘，现场清理，工器具转移。
0102000000 | CYL1-51 | 10kV电缆拆除 沿支架、墙面卡设 截面面积（mm²） 50以下 | 100m/三相 | 380.74 | 0 | 290.48 | 14.59 | 75.67 | 0 | 0 | 0 | 2.5784 |  | 工作内容：核对路径，清理沟槽，疏通管道，泵水，解开固定，安装牵引头，放、收钢丝绳，回收电缆、缠盘，现场清理，工器具转移。
0102000000 | CYL1-52 | 10kV电缆拆除 沿支架、墙面卡设 截面面积（mm²） 70以下 | 100m/三相 | 410.62 | 0 | 314.92 | 16.16 | 79.54 | 0 | 0 | 0 | 2.7877 |  | 工作内容：核对路径，清理沟槽，疏通管道，泵水，解开固定，安装牵引头，放、收钢丝绳，回收电缆、缠盘，现场清理，工器具转移。
0102000000 | CYL1-53 | 10kV电缆拆除 沿支架、墙面卡设 截面面积（mm²） 120以下 | 100m/三相 | 566.4 | 0 | 404.22 | 22.13 | 140.05 | 0 | 0 | 0 | 3.6783 |  | 工作内容：核对路径，清理沟槽，疏通管道，泵水，解开固定，安装牵引头，放、收钢丝绳，回收电缆、缠盘，现场清理，工器具转移。
0102000000 | CYL1-54 | 10kV电缆拆除 沿支架、墙面卡设 截面面积（mm²） 240以下 | 100m/三相 | 739.7 | 0 | 527.77 | 23.61 | 188.32 | 0 | 0 | 0 | 4.8093 |  | 工作内容：核对路径，清理沟槽，疏通管道，泵水，解开固定，安装牵引头，放、收钢丝绳，回收电缆、缠盘，现场清理，工器具转移。
0102000000 | CYL1-55 | 10kV电缆拆除 沿支架、墙面卡设 截面面积（mm²） 300以下 | 100m/三相 | 1016.57 | 0 | 792.38 | 23.68 | 200.51 | 0 | 0 | 0 | 7.1186 |  | 工作内容：核对路径，清理沟槽，疏通管道，泵水，解开固定，安装牵引头，放、收钢丝绳，回收电缆、缠盘，现场清理，工器具转移。
0102000000 | CYL1-56 | 10kV电缆拆除 沿支架、墙面卡设 截面面积（mm²） 400以下 | 100m/三相 | 1299.09 | 0 | 1045.65 | 24.14 | 229.3 | 0 | 0 | 0 | 9.3852 |  | 工作内容：核对路径，清理沟槽，疏通管道，泵水，解开固定，安装牵引头，放、收钢丝绳，回收电缆、缠盘，现场清理，工器具转移。
0103000000 | CYL1-57 | 35kV电缆拆除 沟槽直埋 截面面积（mm²） 150以下 | 100m/三相 | 681.1 | 0 | 407 | 31.92 | 242.18 | 0 | 0 | 0 | 3.6837 |  | 工作内容：核对路径，清理沟槽，疏通管道，泵水，解开固定，安装牵引头，放、收钢丝绳，回收电缆、缠盘，现场清理，工器具转移。
0103000000 | CYL1-58 | 35kV电缆拆除 沟槽直埋 截面面积（mm²） 240以下 | 100m/三相 | 802.71 | 0 | 451.6 | 33.91 | 317.2 | 0 | 0 | 0 | 4.0928 |  | 工作内容：核对路径，清理沟槽，疏通管道，泵水，解开固定，安装牵引头，放、收钢丝绳，回收电缆、缠盘，现场清理，工器具转移。
0103000000 | CYL1-59 | 35kV电缆拆除 沟槽直埋 截面面积（mm²） 400以下 | 100m/三相 | 931.85 | 0 | 496.28 | 36.26 | 399.31 | 0 | 0 | 0 | 4.4819 |  | 工作内容：核对路径，清理沟槽，疏通管道，泵水，解开固定，安装牵引头，放、收钢丝绳，回收电缆、缠盘，现场清理，工器具转移。
0103000000 | CYL1-60 | 35kV电缆拆除 沟槽直埋 截面面积（mm²） 630以下 | 100m/三相 | 1092.45 | 0 | 551.27 | 39.36 | 501.82 | 0 | 0 | 0 | 4.9759 |  | 工作内容：核对路径，清理沟槽，疏通管道，泵水，解开固定，安装牵引头，放、收钢丝绳，回收电缆、缠盘，现场清理，工器具转移。
0103000000 | CYL1-61 | 35kV电缆拆除 电缆沟内 截面面积（mm²） 150以下 | 100m/三相 | 632.48 | 0 | 361.4 | 31.92 | 239.16 | 0 | 0 | 0 | 3.2555 |  | 工作内容：核对路径，清理沟槽，疏通管道，泵水，解开固定，安装牵引头，放、收钢丝绳，回收电缆、缠盘，现场清理，工器具转移。
0103000000 | CYL1-62 | 35kV电缆拆除 电缆沟内 截面面积（mm²） 240以下 | 100m/三相 | 760.41 | 0 | 411.38 | 33.91 | 315.12 | 0 | 0 | 0 | 3.7126 |  | 工作内容：核对路径，清理沟槽，疏通管道，泵水，解开固定，安装牵引头，放、收钢丝绳，回收电缆、缠盘，现场清理，工器具转移。
0103000000 | CYL1-63 | 35kV电缆拆除 电缆沟内 截面面积（mm²） 400以下 | 100m/三相 | 844.88 | 0 | 411.35 | 36.11 | 397.42 | 0 | 0 | 0 | 3.7318 |  | 工作内容：核对路径，清理沟槽，疏通管道，泵水，解开固定，安装牵引头，放、收钢丝绳，回收电缆、缠盘，现场清理，工器具转移。
0103000000 | CYL1-64 | 35kV电缆拆除 电缆沟内 截面面积（mm²） 630以下 | 100m/三相 | 1045.16 | 0 | 507.39 | 40.1 | 497.67 | 0 | 0 | 0 | 4.5614 |  | 工作内容：核对路径，清理沟槽，疏通管道，泵水，解开固定，安装牵引头，放、收钢丝绳，回收电缆、缠盘，现场清理，工器具转移。
0103000000 | CYL1-65 | 35kV电缆拆除 隧道内 截面面积（mm²） 150以下 | 100m/三相 | 702.95 | 0 | 394.29 | 31.92 | 276.74 | 0 | 0 | 0 | 3.552 |  | 工作内容：核对路径，清理沟槽，疏通管道，泵水，解开固定，安装牵引头，放、收钢丝绳，回收电缆、缠盘，现场清理，工器具转移。
0103000000 | CYL1-66 | 35kV电缆拆除 隧道内 截面面积（mm²） 240以下 | 100m/三相 | 822.84 | 0 | 453.11 | 33.91 | 335.82 | 0 | 0 | 0 | 4.0708 |  | 工作内容：核对路径，清理沟槽，疏通管道，泵水，解开固定，安装牵引头，放、收钢丝绳，回收电缆、缠盘，现场清理，工器具转移。
0103000000 | CYL1-67 | 35kV电缆拆除 隧道内 截面面积（mm²） 400以下 | 100m/三相 | 910.03 | 0 | 456.53 | 35.24 | 418.26 | 0 | 0 | 0 | 4.1217 |  | 工作内容：核对路径，清理沟槽，疏通管道，泵水，解开固定，安装牵引头，放、收钢丝绳，回收电缆、缠盘，现场清理，工器具转移。
0103000000 | CYL1-68 | 35kV电缆拆除 隧道内 截面面积（mm²） 630以下 | 100m/三相 | 1031.37 | 0 | 456.55 | 40.93 | 533.89 | 0 | 0 | 0 | 4.1516 |  | 工作内容：核对路径，清理沟槽，疏通管道，泵水，解开固定，安装牵引头，放、收钢丝绳，回收电缆、缠盘，现场清理，工器具转移。
0103000000 | CYL1-69 | 35kV电缆拆除 排管内 截面面积（mm²） 150以下 | 100m/三相 | 986.28 | 0 | 572.28 | 45.52 | 368.48 | 0 | 0 | 0 | 5.1496 |  | 工作内容：核对路径，清理沟槽，疏通管道，泵水，解开固定，安装牵引头，放、收钢丝绳，回收电缆、缠盘，现场清理，工器具转移。
0103000000 | CYL1-70 | 35kV电缆拆除 排管内 截面面积（mm²） 240以下 | 100m/三相 | 1145.97 | 0 | 666.9 | 46.71 | 432.36 | 0 | 0 | 0 | 5.9861 |  | 工作内容：核对路径，清理沟槽，疏通管道，泵水，解开固定，安装牵引头，放、收钢丝绳，回收电缆、缠盘，现场清理，工器具转移。
0103000000 | CYL1-71 | 35kV电缆拆除 排管内 截面面积（mm²） 400以下 | 100m/三相 | 1260.8 | 0 | 690 | 50.03 | 520.77 | 0 | 0 | 0 | 6.2173 |  | 工作内容：核对路径，清理沟槽，疏通管道，泵水，解开固定，安装牵引头，放、收钢丝绳，回收电缆、缠盘，现场清理，工器具转移。
0103000000 | CYL1-72 | 35kV电缆拆除 排管内 截面面积（mm²） 630以下 | 100m/三相 | 1371.03 | 0 | 742.67 | 53.73 | 574.63 | 0 | 0 | 0 | 6.7093 |  | 工作内容：核对路径，清理沟槽，疏通管道，泵水，解开固定，安装牵引头，放、收钢丝绳，回收电缆、缠盘，现场清理，工器具转移。
0104000000 | CYL1-73 | 110kV电缆拆除 沟槽直埋 截面面积（mm²） 400以下 | 100m/三相 | 2926.61 | 0 | 1359.33 | 61.05 | 1506.23 | 0 | 0 | 0 | 12.4244 |  | 工作内容：核对路径，清理沟槽，疏通管道，泵水，解开固定，安装牵引头，放、收钢丝绳，回收电缆、缠盘，现场清理，工器具转移。
0104000000 | CYL1-74 | 110kV电缆拆除 沟槽直埋 截面面积（mm²） 800以下 | 100m/三相 | 3244.19 | 0 | 1516.38 | 66.28 | 1661.53 | 0 | 0 | 0 | 13.8788 |  | 工作内容：核对路径，清理沟槽，疏通管道，泵水，解开固定，安装牵引头，放、收钢丝绳，回收电缆、缠盘，现场清理，工器具转移。
0104000000 | CYL1-75 | 110kV电缆拆除 沟槽直埋 截面面积（mm²） 1200以下 | 100m/三相 | 3860.76 | 0 | 1885.49 | 74.8 | 1900.47 | 0 | 0 | 0 | 17.2958 |  | 工作内容：核对路径，清理沟槽，疏通管道，泵水，解开固定，安装牵引头，放、收钢丝绳，回收电缆、缠盘，现场清理，工器具转移。
0104000000 | CYL1-76 | 110kV电缆拆除 沟槽直埋 截面面积（mm²） 1600以下 | 100m/三相 | 4481.92 | 0 | 2364.45 | 79.45 | 2038.02 | 0 | 0 | 0 | 21.7303 |  | 工作内容：核对路径，清理沟槽，疏通管道，泵水，解开固定，安装牵引头，放、收钢丝绳，回收电缆、缠盘，现场清理，工器具转移。
0104000000 | CYL1-77 | 110kV电缆拆除 电缆沟内 截面面积（mm²） 400以下 | 100m/三相 | 2817.96 | 0 | 1254.38 | 57.35 | 1506.23 | 0 | 0 | 0 | 11.4381 |  | 工作内容：核对路径，清理沟槽，疏通管道，泵水，解开固定，安装牵引头，放、收钢丝绳，回收电缆、缠盘，现场清理，工器具转移。
0104000000 | CYL1-78 | 110kV电缆拆除 电缆沟内 截面面积（mm²） 800以下 | 100m/三相 | 3161.49 | 0 | 1433.68 | 66.28 | 1661.53 | 0 | 0 | 0 | 13.0985 |  | 工作内容：核对路径，清理沟槽，疏通管道，泵水，解开固定，安装牵引头，放、收钢丝绳，回收电缆、缠盘，现场清理，工器具转移。
0104000000 | CYL1-79 | 110kV电缆拆除 电缆沟内 截面面积（mm²） 1200以下 | 100m/三相 | 3494.27 | 0 | 1519 | 74.8 | 1900.47 | 0 | 0 | 0 | 13.8882 |  | 工作内容：核对路径，清理沟槽，疏通管道，泵水，解开固定，安装牵引头，放、收钢丝绳，回收电缆、缠盘，现场清理，工器具转移。
0104000000 | CYL1-80 | 110kV电缆拆除 电缆沟内 截面面积（mm²） 1600以下 | 100m/三相 | 3757.81 | 0 | 1646.92 | 79.45 | 2031.44 | 0 | 0 | 0 | 15.0722 |  | 工作内容：核对路径，清理沟槽，疏通管道，泵水，解开固定，安装牵引头，放、收钢丝绳，回收电缆、缠盘，现场清理，工器具转移。
0104000000 | CYL1-81 | 110kV电缆拆除 隧道内 截面面积（mm²） 400以下 | 100m/三相 | 2879.94 | 0 | 1304.51 | 61.05 | 1514.38 | 0 | 0 | 0 | 11.9109 |  | 工作内容：核对路径，清理沟槽，疏通管道，泵水，解开固定，安装牵引头，放、收钢丝绳，回收电缆、缠盘，现场清理，工器具转移。
0104000000 | CYL1-82 | 110kV电缆拆除 隧道内 截面面积（mm²） 800以下 | 100m/三相 | 3192.91 | 0 | 1455.69 | 66.28 | 1670.94 | 0 | 0 | 0 | 13.3117 |  | 工作内容：核对路径，清理沟槽，疏通管道，泵水，解开固定，安装牵引头，放、收钢丝绳，回收电缆、缠盘，现场清理，工器具转移。
0104000000 | CYL1-83 | 110kV电缆拆除 隧道内 截面面积（mm²） 1200以下 | 100m/三相 | 3794.58 | 0 | 1810.86 | 74.8 | 1908.92 | 0 | 0 | 0 | 16.6022 |  | 工作内容：核对路径，清理沟槽，疏通管道，泵水，解开固定，安装牵引头，放、收钢丝绳，回收电缆、缠盘，现场清理，工器具转移。
0104000000 | CYL1-84 | 110kV电缆拆除 隧道内 截面面积（mm²） 1600以下 | 100m/三相 | 4439.97 | 0 | 2315.17 | 79.45 | 2045.35 | 0 | 0 | 0 | 21.2727 |  | 工作内容：核对路径，清理沟槽，疏通管道，泵水，解开固定，安装牵引头，放、收钢丝绳，回收电缆、缠盘，现场清理，工器具转移。
0104000000 | CYL1-85 | 110kV电缆拆除 排管内 截面面积（mm²） 400以下 | 100m/三相 | 3152.21 | 0 | 1462.27 | 96.89 | 1593.05 | 0 | 0 | 0 | 13.3675 |  | 工作内容：核对路径，清理沟槽，疏通管道，泵水，解开固定，安装牵引头，放、收钢丝绳，回收电缆、缠盘，现场清理，工器具转移。
0104000000 | CYL1-86 | 110kV电缆拆除 排管内 截面面积（mm²） 800以下 | 100m/三相 | 3443.88 | 0 | 1610.09 | 102.09 | 1731.7 | 0 | 0 | 0 | 14.7347 |  | 工作内容：核对路径，清理沟槽，疏通管道，泵水，解开固定，安装牵引头，放、收钢丝绳，回收电缆、缠盘，现场清理，工器具转移。
0104000000 | CYL1-87 | 110kV电缆拆除 排管内 截面面积（mm²） 1200以下 | 100m/三相 | 4075.61 | 0 | 2033.76 | 110.55 | 1931.3 | 0 | 0 | 0 | 18.6521 |  | 工作内容：核对路径，清理沟槽，疏通管道，泵水，解开固定，安装牵引头，放、收钢丝绳，回收电缆、缠盘，现场清理，工器具转移。
0104000000 | CYL1-88 | 110kV电缆拆除 排管内 截面面积（mm²） 1600以下 | 100m/三相 | 4770.58 | 0 | 2544.28 | 115.15 | 2111.15 | 0 | 0 | 0 | 23.372 |  | 工作内容：核对路径，清理沟槽，疏通管道，泵水，解开固定，安装牵引头，放、收钢丝绳，回收电缆、缠盘，现场清理，工器具转移。
0105000000 | CYL1-89 | 220kV电缆拆除 沟槽直埋 截面面积（mm²） 800以下 | 100m/三相 | 3502.31 | 0 | 1710.64 | 75.12 | 1716.55 | 0 | 0 | 0 | 15.6867 |  | 工作内容：核对路径，清理沟槽，疏通管道，泵水，解开固定，安装牵引头，放、收钢丝绳，回收电缆、缠盘，现场清理，工器具转移。
0105000000 | CYL1-90 | 220kV电缆拆除 沟槽直埋 截面面积（mm²） 1200以下 | 100m/三相 | 4157.43 | 0 | 2007.35 | 95.73 | 2054.35 | 0 | 0 | 0 | 18.4341 |  | 工作内容：核对路径，清理沟槽，疏通管道，泵水，解开固定，安装牵引头，放、收钢丝绳，回收电缆、缠盘，现场清理，工器具转移。
0105000000 | CYL1-91 | 220kV电缆拆除 沟槽直埋 截面面积（mm²） 1600以下 | 100m/三相 | 5521.08 | 0 | 2378.47 | 118.19 | 3024.42 | 0 | 0 | 0 | 21.8702 |  | 工作内容：核对路径，清理沟槽，疏通管道，泵水，解开固定，安装牵引头，放、收钢丝绳，回收电缆、缠盘，现场清理，工器具转移。
0105000000 | CYL1-92 | 220kV电缆拆除 沟槽直埋 截面面积（mm²） 2000以下 | 100m/三相 | 6740.42 | 0 | 2799.26 | 129.62 | 3811.54 | 0 | 0 | 0 | 25.7661 |  | 工作内容：核对路径，清理沟槽，疏通管道，泵水，解开固定，安装牵引头，放、收钢丝绳，回收电缆、缠盘，现场清理，工器具转移。
0105000000 | CYL1-93 | 220kV电缆拆除 沟槽直埋 截面面积（mm²） 2500以下 | 100m/三相 | 7403.67 | 0 | 3244.92 | 147.04 | 4011.71 | 0 | 0 | 0 | 29.8922 |  | 工作内容：核对路径，清理沟槽，疏通管道，泵水，解开固定，安装牵引头，放、收钢丝绳，回收电缆、缠盘，现场清理，工器具转移。
0105000000 | CYL1-94 | 220kV电缆拆除 电缆沟内 截面面积（mm²） 800以下 | 100m/三相 | 3318.85 | 0 | 1527.18 | 75.12 | 1716.55 | 0 | 0 | 0 | 14.2099 |  | 工作内容：核对路径，清理沟槽，疏通管道，泵水，解开固定，安装牵引头，放、收钢丝绳，回收电缆、缠盘，现场清理，工器具转移。
0105000000 | CYL1-95 | 220kV电缆拆除 电缆沟内 截面面积（mm²） 1200以下 | 100m/三相 | 3973.96 | 0 | 1823.88 | 95.73 | 2054.35 | 0 | 0 | 0 | 16.9572 |  | 工作内容：核对路径，清理沟槽，疏通管道，泵水，解开固定，安装牵引头，放、收钢丝绳，回收电缆、缠盘，现场清理，工器具转移。
0105000000 | CYL1-96 | 220kV电缆拆除 电缆沟内 截面面积（mm²） 1600以下 | 100m/三相 | 5329.78 | 0 | 2187.17 | 118.19 | 3024.42 | 0 | 0 | 0 | 20.3196 |  | 工作内容：核对路径，清理沟槽，疏通管道，泵水，解开固定，安装牵引头，放、收钢丝绳，回收电缆、缠盘，现场清理，工器具转移。
0105000000 | CYL1-97 | 220kV电缆拆除 电缆沟内 截面面积（mm²） 2000以下 | 100m/三相 | 6571.6 | 0 | 2630.44 | 129.62 | 3811.54 | 0 | 0 | 0 | 24.4256 |  | 工作内容：核对路径，清理沟槽，疏通管道，泵水，解开固定，安装牵引头，放、收钢丝绳，回收电缆、缠盘，现场清理，工器具转移。
0105000000 | CYL1-98 | 220kV电缆拆除 电缆沟内 截面面积（mm²） 2500以下 | 100m/三相 | 7308.22 | 0 | 3149.47 | 147.04 | 4011.71 | 0 | 0 | 0 | 29.2295 |  | 工作内容：核对路径，清理沟槽，疏通管道，泵水，解开固定，安装牵引头，放、收钢丝绳，回收电缆、缠盘，现场清理，工器具转移。
0105000000 | CYL1-99 | 220kV电缆拆除 隧道内 截面面积（mm²） 800以下 | 100m/三相 | 3540.32 | 0 | 1752.86 | 75.12 | 1712.34 | 0 | 0 | 0 | 16.0635 |  | 工作内容：核对路径，清理沟槽，疏通管道，泵水，解开固定，安装牵引头，放、收钢丝绳，回收电缆、缠盘，现场清理，工器具转移。
0105000000 | CYL1-100 | 220kV电缆拆除 隧道内 截面面积（mm²） 1200以下 | 100m/三相 | 4196.15 | 0 | 2050.46 | 95.73 | 2049.96 | 0 | 0 | 0 | 18.8326 |  | 工作内容：核对路径，清理沟槽，疏通管道，泵水，解开固定，安装牵引头，放、收钢丝绳，回收电缆、缠盘，现场清理，工器具转移。
0105000000 | CYL1-101 | 220kV电缆拆除 隧道内 截面面积（mm²） 1600以下 | 100m/三相 | 5554.29 | 0 | 2414.51 | 120.29 | 3019.49 | 0 | 0 | 0 | 22.2041 |  | 工作内容：核对路径，清理沟槽，疏通管道，泵水，解开固定，安装牵引头，放、收钢丝绳，回收电缆、缠盘，现场清理，工器具转移。
0105000000 | CYL1-102 | 220kV电缆拆除 隧道内 截面面积（mm²） 2000以下 | 100m/三相 | 6801.12 | 0 | 2854.07 | 140.44 | 3806.61 | 0 | 0 | 0 | 26.2756 |  | 工作内容：核对路径，清理沟槽，疏通管道，泵水，解开固定，安装牵引头，放、收钢丝绳，回收电缆、缠盘，现场清理，工器具转移。
0105000000 | CYL1-103 | 220kV电缆拆除 隧道内 截面面积（mm²） 2500以下 | 100m/三相 | 7610.91 | 0 | 3368.65 | 163.51 | 4078.75 | 0 | 0 | 0 | 31.0383 |  | 工作内容：核对路径，清理沟槽，疏通管道，泵水，解开固定，安装牵引头，放、收钢丝绳，回收电缆、缠盘，现场清理，工器具转移。
0105000000 | CYL1-104 | 220kV电缆拆除 排管内 截面面积（mm²） 800以下 | 100m/三相 | 3972.71 | 0 | 1925.83 | 113.03 | 1933.85 | 0 | 0 | 0 | 17.6869 |  | 工作内容：核对路径，清理沟槽，疏通管道，泵水，解开固定，安装牵引头，放、收钢丝绳，回收电缆、缠盘，现场清理，工器具转移。
0105000000 | CYL1-105 | 220kV电缆拆除 排管内 截面面积（mm²） 1200以下 | 100m/三相 | 4710.16 | 0 | 2373.02 | 133.64 | 2203.5 | 0 | 0 | 0 | 21.8295 |  | 工作内容：核对路径，清理沟槽，疏通管道，泵水，解开固定，安装牵引头，放、收钢丝绳，回收电缆、缠盘，现场清理，工器具转移。
0105000000 | CYL1-106 | 220kV电缆拆除 排管内 截面面积（mm²） 1600以下 | 100m/三相 | 6535.91 | 0 | 3044.6 | 158.19 | 3333.12 | 0 | 0 | 0 | 28.0512 |  | 工作内容：核对路径，清理沟槽，疏通管道，泵水，解开固定，安装牵引头，放、收钢丝绳，回收电缆、缠盘，现场清理，工器具转移。
0105000000 | CYL1-107 | 220kV电缆拆除 排管内 截面面积（mm²） 2000以下 | 100m/三相 | 7633.65 | 0 | 3597.16 | 181.22 | 3855.27 | 0 | 0 | 0 | 33.1718 |  | 工作内容：核对路径，清理沟槽，疏通管道，泵水，解开固定，安装牵引头，放、收钢丝绳，回收电缆、缠盘，现场清理，工器具转移。
0105000000 | CYL1-108 | 220kV电缆拆除 排管内 截面面积（mm²） 2500以下 | 100m/三相 | 8459.83 | 0 | 4163.28 | 204.53 | 4092.02 | 0 | 0 | 0 | 38.4148 |  | 工作内容：核对路径，清理沟槽，疏通管道，泵水，解开固定，安装牵引头，放、收钢丝绳，回收电缆、缠盘，现场清理，工器具转移。
0106000000 | CYL1-109 | 500kV电缆拆除 电缆沟内 截面面积（mm²） 2000以下 | 100m/三相 | 7223.35 | 0 | 3177.26 | 129.62 | 3916.47 | 0 | 0 | 0 | 29.1492 |  | 工作内容：核对路径，清理沟槽，疏通管道，泵水，解开固定，安装牵引头，放、收钢丝绳，回收电缆、缠盘，现场清理，工器具转移。
0106000000 | CYL1-110 | 500kV电缆拆除 电缆沟内 截面面积（mm²） 2500以下 | 100m/三相 | 7751.64 | 0 | 3510.6 | 147.04 | 4094 | 0 | 0 | 0 | 32.8164 |  | 工作内容：核对路径，清理沟槽，疏通管道，泵水，解开固定，安装牵引头，放、收钢丝绳，回收电缆、缠盘，现场清理，工器具转移。
0106000000 | CYL1-111 | 500kV电缆拆除 隧道内 截面面积（mm²） 2000以下 | 100m/三相 | 7331.1 | 0 | 3246.15 | 140.44 | 3944.51 | 0 | 0 | 0 | 29.9167 |  | 工作内容：核对路径，清理沟槽，疏通管道，泵水，解开固定，安装牵引头，放、收钢丝绳，回收电缆、缠盘，现场清理，工器具转移。
0106000000 | CYL1-112 | 500kV电缆拆除 隧道内 截面面积（mm²） 2500以下 | 100m/三相 | 8259.92 | 0 | 3837.91 | 163.51 | 4258.5 | 0 | 0 | 0 | 35.3938 |  | 工作内容：核对路径，清理沟槽，疏通管道，泵水，解开固定，安装牵引头，放、收钢丝绳，回收电缆、缠盘，现场清理，工器具转移。
0106000000 | CYL1-113 | 500kV电缆拆除 排管内 截面面积（mm²） 2000以下 | 100m/三相 | 8337.29 | 0 | 4100.78 | 181.22 | 4055.29 | 0 | 0 | 0 | 37.8479 |  | 工作内容：核对路径，清理沟槽，疏通管道，泵水，解开固定，安装牵引头，放、收钢丝绳，回收电缆、缠盘，现场清理，工器具转移。
0106000000 | CYL1-114 | 500kV电缆拆除 排管内 截面面积（mm²） 2500以下 | 100m/三相 | 9405.45 | 0 | 4871.76 | 204.53 | 4329.16 | 0 | 0 | 0 | 44.8769 |  | 工作内容：核对路径，清理沟槽，疏通管道，泵水，解开固定，安装牵引头，放、收钢丝绳，回收电缆、缠盘，现场清理，工器具转移。
0200000000 | CYL2-1 | 电缆中间接头、终端拆除 交联电缆中间接头或终端拆除 截面面积(mm²) 150以下 | 套/三相 | 80.63 | 0 | 54.05 | 13.91 | 12.67 | 0 | 0 | 0 | 0.4698 |  | 工作内容：解开电缆连接（含接地连接），割断电缆，电缆密封处理，现场清理、工器具转移。
0200000000 | CYL2-2 | 电缆中间接头、终端拆除 交联电缆中间接头或终端拆除 截面面积(mm²) 400以下 | 套/三相 | 106.64 | 0 | 69.18 | 15.71 | 21.75 | 0 | 0 | 0 | 0.6089 |  | 工作内容：解开电缆连接（含接地连接），割断电缆，电缆密封处理，现场清理、工器具转移。
0200000000 | CYL2-3 | 电缆中间接头、终端拆除 交联电缆中间接头或终端拆除 截面面积(mm²) 1000以下 | 套/三相 | 272.66 | 0 | 79.31 | 38.09 | 155.26 | 0 | 0 | 0 | 0.7127 |  | 工作内容：解开电缆连接（含接地连接），割断电缆，电缆密封处理，现场清理、工器具转移。
0200000000 | CYL2-4 | 电缆中间接头、终端拆除 交联电缆中间接头或终端拆除 截面面积(mm²) 1000以上 | 套/三相 | 357.09 | 0 | 136.61 | 55.69 | 164.79 | 0 | 0 | 0 | 1.2679 |  | 工作内容：解开电缆连接（含接地连接），割断电缆，电缆密封处理，现场清理、工器具转移。
0200000000 | CYL2-5 | 电缆中间接头、终端拆除 充油电缆中间接头或终端拆除 截面面积(mm²) 400以下 | 套/三相 | 379.74 | 0 | 87.66 | 146.35 | 145.73 | 0 | 0 | 0 | 0.7953 |  | 工作内容：解开电缆连接（含接地连接），割断电缆，电缆密封处理，现场清理、工器具转移。
0200000000 | CYL2-6 | 电缆中间接头、终端拆除 充油电缆中间接头或终端拆除 截面面积(mm²) 800以下 | 套/三相 | 507.19 | 0 | 139.72 | 212.21 | 155.26 | 0 | 0 | 0 | 1.2938 |  | 工作内容：解开电缆连接（含接地连接），割断电缆，电缆密封处理，现场清理、工器具转移。
0301000000 | CYL3-1 | 电缆配套设备拆除 低压电缆分支箱 | 台 | 43.96 | 0 | 33.2 | 0 | 10.76 | 0 | 0 | 0 | 0.2993 |  | 工作内容：解开电缆分支箱连接线，分支箱拆除、现场清理、工器具转移。
0301000000 | CYL3-2 | 电缆配套设备拆除 高压电缆分支箱 6回路 | 台 | 220.4 | 0 | 118.26 | 0 | 102.14 | 0 | 0 | 0 | 1.0632 |  | 工作内容：解开电缆分支箱连接线，分支箱拆除、现场清理、工器具转移。
0301000000 | CYL3-3 | 电缆配套设备拆除 高压电缆分支箱 8回路 | 台 | 269.85 | 0 | 134.58 | 0 | 135.27 | 0 | 0 | 0 | 1.2121 |  | 工作内容：解开电缆分支箱连接线，分支箱拆除、现场清理、工器具转移。
0301000000 | CYL3-4 | 电缆配套设备拆除 高压电缆分支箱 10回路 | 台 | 326.51 | 0 | 158.11 | 0 | 168.4 | 0 | 0 | 0 | 1.4212 |  | 工作内容：解开电缆分支箱连接线，分支箱拆除、现场清理、工器具转移。
0302000000 | CYL3-5 | 接地装置拆除 直线接地箱 | 套/三相 | 120.94 | 0 | 85.07 | 0 | 35.87 | 0 | 0 | 0 | 0.7607 |  | 工作内容：接线箱拆除及接地电缆、同轴电缆拆除，场地清理，工器具转移。
0302000000 | CYL3-6 | 接地装置拆除 经护层保护器接地箱 | 套/三相 | 134.75 | 0 | 98.88 | 0 | 35.87 | 0 | 0 | 0 | 0.8823 |  | 工作内容：接线箱拆除及接地电缆、同轴电缆拆除，场地清理，工器具转移。
0302000000 | CYL3-7 | 接地装置拆除 交叉互联箱 | 套/三相 | 136.59 | 0 | 100.72 | 0 | 35.87 | 0 | 0 | 0 | 0.9041 |  | 工作内容：接线箱拆除及接地电缆、同轴电缆拆除，场地清理，工器具转移。
0302000000 | CYL3-8 | 接地装置拆除 单相保护箱 | 套/单相 | 36.42 | 0 | 25.66 | 0 | 10.76 | 0 | 0 | 0 | 0.23 |  | 工作内容：接线箱拆除及接地电缆、同轴电缆拆除，场地清理，工器具转移。
0303000000 | CYL3-9 | 揭电缆保护板 1～2根 | 100m | 101.31 | 0 | 101.31 | 0 | 0 | 0 | 0 | 0 | 0.9375 |  | 工作内容：揭电缆保护板、清理沟槽和现场，工器具转移。
0303000000 | CYL3-10 | 揭电缆保护板 同沟每增加1根 | 100m | 33.5 | 0 | 33.5 | 0 | 0 | 0 | 0 | 0 | 0.3051 |  | 工作内容：揭电缆保护板、清理沟槽和现场，工器具转移。
0304000000 | CYL3-11 | 电缆防火拆除 防火槽 | m | 1.97 | 0 | 1.97 | 0 | 0 | 0 | 0 | 0 | 0.0184 |  | 工作内容：拆除电缆防火槽盒、防火隔板、防火墙，现场清理，工器具转移。
0304000000 | CYL3-12 | 电缆防火拆除 防火隔板 | m² | 17.02 | 0 | 15.89 | 0.05 | 1.08 | 0 | 0 | 0 | 0.1518 |  | 工作内容：拆除电缆防火槽盒、防火隔板、防火墙，现场清理，工器具转移。
0304000000 | CYL3-13 | 电缆防火拆除 防火墙 | m² | 12.02 | 0 | 10.94 | 0 | 1.08 | 0 | 0 | 0 | 0.1029 |  | 工作内容：拆除电缆防火槽盒、防火隔板、防火墙，现场清理，工器具转移。
Note on A1: 请输入子目所属章节的章节码，参照“定额目录”页签进行输入
Note on B1: 请输入子目编码，例如“A1-1”
Note on C1: 请输入子目名称
Note on D1: 请输入子目单位
Note on O1: 请输入工作内容，必须和工作内容页签中的相匹配

## 材机明细
定额编码 | 类型 | 供货方 | 人材机编码 | 名称 | 单位 | 含量 | 预算价不含税 | 预算价含税 | 单重kg | 是否计价 | 计算规则 | 计算方法
CYL1-1 | 人工 | 乙供 | 9101106 | 普通工 | 工日 | 0.3626 | 75 | 0 | 0 | 计价 | 按实计算
CYL1-1 | 人工 | 乙供 | 9101111 | 输电技术工 | 工日 | 1.4941 | 120 | 0 | 0 | 计价 | 按实计算
CYL1-1 | 材料 | 乙供 | C01040102 | 钢丝绳 φ15以下 | kg | 0.5 | 6.5 | 0 | 0 | 计价 | 按实计算
CYL1-1 | 材料 | 乙供 | C04020100 | 黄铜丝 综合 | kg | 0.022 | 49.314 | 0 | 0 | 计价 | 按实计算
CYL1-1 | 材料 | 乙供 | C14010100 | 镀锌铁丝 | kg | 0.1 | 4.674 | 0 | 0 | 计价 | 按实计算
CYL1-1 | 材料 | 乙供 | C16050621 | 热缩管帽 | 只 | 0.5 | 10.732 | 0 | 0 | 计价 | 按实计算
CYL1-1 | 材料 | 乙供 | C18030801 | 自黏性橡胶带 25mm×20m | 卷 | 0.5 | 7 | 0 | 0 | 计价 | 按实计算
CYL1-1 | 材料 | 乙供 | C18060101 | 塑料带 20mm×40m | 卷 | 0.12 | 2.42 | 0 | 0 | 计价 | 按实计算
CYL1-1 | 材料 | 乙供 | C19030201 | 乙醇 | kg | 0.2 | 3.674 | 0 | 0 | 计价 | 按实计算
CYL1-1 | 材料 | 乙供 | C22040411 | 无絮棉布 | kg | 0.3 | 8.485 | 0 | 0 | 计价 | 按实计算
CYL1-1 | 机械 | 乙供 | J03-01-035 | 汽车式起重机 起重量 12t | 台班 | 0.1 | 779.217 | 0 | 0 | 计价 | 按实计算
CYL1-1 | 机械 | 乙供 | J04-01-002 | 载重汽车 5t | 台班 | 0.05 | 375.731 | 0 | 0 | 计价 | 按实计算
CYL1-1 | 材料 | 乙供 | C99010102 | 其他材料费 | 元 | 0.3448 | 1 | 0 | 0 | 计价 | 按实计算
CYL1-2 | 人工 | 乙供 | 9101106 | 普通工 | 工日 | 0.3971 | 75 | 0 | 0 | 计价 | 按实计算
CYL1-2 | 人工 | 乙供 | 9101111 | 输电技术工 | 工日 | 1.5674 | 120 | 0 | 0 | 计价 | 按实计算
CYL1-2 | 材料 | 乙供 | C01040102 | 钢丝绳 φ15以下 | kg | 0.55 | 6.5 | 0 | 0 | 计价 | 按实计算
CYL1-2 | 材料 | 乙供 | C04020100 | 黄铜丝 综合 | kg | 0.0248 | 49.314 | 0 | 0 | 计价 | 按实计算
CYL1-2 | 材料 | 乙供 | C14010100 | 镀锌铁丝 | kg | 0.12 | 4.674 | 0 | 0 | 计价 | 按实计算
CYL1-2 | 材料 | 乙供 | C16050621 | 热缩管帽 | 只 | 0.5 | 10.732 | 0 | 0 | 计价 | 按实计算
CYL1-2 | 材料 | 乙供 | C18030801 | 自黏性橡胶带 25mm×20m | 卷 | 0.55 | 7 | 0 | 0 | 计价 | 按实计算
CYL1-2 | 材料 | 乙供 | C18060101 | 塑料带 20mm×40m | 卷 | 0.14 | 2.42 | 0 | 0 | 计价 | 按实计算
CYL1-2 | 材料 | 乙供 | C19030201 | 乙醇 | kg | 0.22 | 3.674 | 0 | 0 | 计价 | 按实计算
CYL1-2 | 材料 | 乙供 | C22040411 | 无絮棉布 | kg | 0.32 | 8.485 | 0 | 0 | 计价 | 按实计算
CYL1-2 | 机械 | 乙供 | J03-01-035 | 汽车式起重机 起重量 12t | 台班 | 0.1 | 779.217 | 0 | 0 | 计价 | 按实计算
CYL1-2 | 机械 | 乙供 | J04-01-002 | 载重汽车 5t | 台班 | 0.05 | 375.731 | 0 | 0 | 计价 | 按实计算
CYL1-2 | 机械 | 乙供 | J05-01-002 | 电动单筒快速卷扬机 20kN | 台班 | 0.1 | 205.129 | 0 | 0 | 计价 | 按实计算
CYL1-2 | 机械 | 乙供 | J11-01-001 | 柴油发电机组 功率 30kW | 台班 | 0.1 | 353.839 | 0 | 0 | 计价 | 按实计算
CYL1-2 | 材料 | 乙供 | C99010102 | 其他材料费 | 元 | 0.3687 | 1 | 0 | 0 | 计价 | 按实计算
CYL1-3 | 人工 | 乙供 | 9101106 | 普通工 | 工日 | 0.4662 | 75 | 0 | 0 | 计价 | 按实计算
CYL1-3 | 人工 | 乙供 | 9101111 | 输电技术工 | 工日 | 1.9852 | 120 | 0 | 0 | 计价 | 按实计算
CYL1-3 | 材料 | 乙供 | C01040102 | 钢丝绳 φ15以下 | kg | 0.07 | 6.5 | 0 | 0 | 计价 | 按实计算
CYL1-3 | 材料 | 乙供 | C04020100 | 黄铜丝 综合 | kg | 0.0385 | 49.314 | 0 | 0 | 计价 | 按实计算
CYL1-3 | 材料 | 乙供 | C14010100 | 镀锌铁丝 | kg | 0.23 | 4.674 | 0 | 0 | 计价 | 按实计算
CYL1-3 | 材料 | 乙供 | C16050621 | 热缩管帽 | 只 | 0.5 | 10.732 | 0 | 0 | 计价 | 按实计算
CYL1-3 | 材料 | 乙供 | C18030801 | 自黏性橡胶带 25mm×20m | 卷 | 1.4 | 7 | 0 | 0 | 计价 | 按实计算
CYL1-3 | 材料 | 乙供 | C18060101 | 塑料带 20mm×40m | 卷 | 0.4 | 2.42 | 0 | 0 | 计价 | 按实计算
CYL1-3 | 材料 | 乙供 | C19030201 | 乙醇 | kg | 0.26 | 3.674 | 0 | 0 | 计价 | 按实计算
CYL1-3 | 材料 | 乙供 | C22040411 | 无絮棉布 | kg | 0.4 | 8.485 | 0 | 0 | 计价 | 按实计算
CYL1-3 | 机械 | 乙供 | J03-01-035 | 汽车式起重机 起重量 12t | 台班 | 0.12 | 779.217 | 0 | 0 | 计价 | 按实计算
CYL1-3 | 机械 | 乙供 | J04-01-002 | 载重汽车 5t | 台班 | 0.13 | 375.731 | 0 | 0 | 计价 | 按实计算
CYL1-3 | 机械 | 乙供 | J04-01-004 | 载重汽车 8t | 台班 | 0.13 | 440.15 | 0 | 0 | 计价 | 按实计算
CYL1-3 | 机械 | 乙供 | J11-01-001 | 柴油发电机组 功率 30kW | 台班 | 0.12 | 353.839 | 0 | 0 | 计价 | 按实计算
CYL1-3 | 机械 | 乙供 | J13-01-068 | 电缆输送机 JSD-3 | 台班 | 0.28 | 256.21 | 0 | 0 | 计价 | 按实计算
CYL1-3 | 材料 | 乙供 | C99010102 | 其他材料费 | 元 | 0.4782 | 1 | 0 | 0 | 计价 | 按实计算
CYL1-4 | 人工 | 乙供 | 9101106 | 普通工 | 工日 | 0.846 | 75 | 0 | 0 | 计价 | 按实计算
CYL1-4 | 人工 | 乙供 | 9101111 | 输电技术工 | 工日 | 2.9257 | 120 | 0 | 0 | 计价 | 按实计算
CYL1-4 | 材料 | 乙供 | C01040102 | 钢丝绳 φ15以下 | kg | 1.2 | 6.5 | 0 | 0 | 计价 | 按实计算
CYL1-4 | 材料 | 乙供 | C04020100 | 黄铜丝 综合 | kg | 0.0385 | 49.314 | 0 | 0 | 计价 | 按实计算
CYL1-4 | 材料 | 乙供 | C14010100 | 镀锌铁丝 | kg | 0.25 | 4.674 | 0 | 0 | 计价 | 按实计算
CYL1-4 | 材料 | 乙供 | C16050621 | 热缩管帽 | 只 | 0.7 | 10.732 | 0 | 0 | 计价 | 按实计算
CYL1-4 | 材料 | 乙供 | C18030801 | 自黏性橡胶带 25mm×20m | 卷 | 1.5 | 7 | 0 | 0 | 计价 | 按实计算
CYL1-4 | 材料 | 乙供 | C18060101 | 塑料带 20mm×40m | 卷 | 0.5 | 2.42 | 0 | 0 | 计价 | 按实计算
CYL1-4 | 材料 | 乙供 | C19030201 | 乙醇 | kg | 0.26 | 3.674 | 0 | 0 | 计价 | 按实计算
CYL1-4 | 材料 | 乙供 | C22040411 | 无絮棉布 | kg | 0.5 | 8.485 | 0 | 0 | 计价 | 按实计算
CYL1-4 | 机械 | 乙供 | J03-01-035 | 汽车式起重机 起重量 12t | 台班 | 0.17 | 779.217 | 0 | 0 | 计价 | 按实计算
CYL1-4 | 机械 | 乙供 | J04-01-002 | 载重汽车 5t | 台班 | 0.18 | 375.731 | 0 | 0 | 计价 | 按实计算
CYL1-4 | 机械 | 乙供 | J04-01-004 | 载重汽车 8t | 台班 | 0.18 | 440.15 | 0 | 0 | 计价 | 按实计算
CYL1-4 | 机械 | 乙供 | J11-01-001 | 柴油发电机组 功率 30kW | 台班 | 0.2 | 353.839 | 0 | 0 | 计价 | 按实计算
CYL1-4 | 机械 | 乙供 | J13-01-068 | 电缆输送机 JSD-3 | 台班 | 0.25 | 256.21 | 0 | 0 | 计价 | 按实计算
CYL1-4 | 材料 | 乙供 | C99010102 | 其他材料费 | 元 | 0.7057 | 1 | 0 | 0 | 计价 | 按实计算
CYL1-5 | 人工 | 乙供 | 9101106 | 普通工 | 工日 | 1.01 | 75 | 0 | 0 | 计价 | 按实计算
CYL1-5 | 人工 | 乙供 | 9101111 | 输电技术工 | 工日 | 4.0749 | 120 | 0 | 0 | 计价 | 按实计算
CYL1-5 | 材料 | 乙供 | C01040102 | 钢丝绳 φ15以下 | kg | 1.4 | 6.5 | 0 | 0 | 计价 | 按实计算
CYL1-5 | 材料 | 乙供 | C04020100 | 黄铜丝 综合 | kg | 0.0385 | 49.314 | 0 | 0 | 计价 | 按实计算
CYL1-5 | 材料 | 乙供 | C14010100 | 镀锌铁丝 | kg | 0.3 | 4.674 | 0 | 0 | 计价 | 按实计算
CYL1-5 | 材料 | 乙供 | C16050621 | 热缩管帽 | 只 | 0.7 | 10.732 | 0 | 0 | 计价 | 按实计算
CYL1-5 | 材料 | 乙供 | C18030801 | 自黏性橡胶带 25mm×20m | 卷 | 1.5 | 7 | 0 | 0 | 计价 | 按实计算
CYL1-5 | 材料 | 乙供 | C18060101 | 塑料带 20mm×40m | 卷 | 0.5 | 2.42 | 0 | 0 | 计价 | 按实计算
CYL1-5 | 材料 | 乙供 | C19030201 | 乙醇 | kg | 0.26 | 3.674 | 0 | 0 | 计价 | 按实计算
CYL1-5 | 材料 | 乙供 | C22040411 | 无絮棉布 | kg | 0.5 | 8.485 | 0 | 0 | 计价 | 按实计算
CYL1-5 | 机械 | 乙供 | J03-01-035 | 汽车式起重机 起重量 12t | 台班 | 0.19 | 779.217 | 0 | 0 | 计价 | 按实计算
CYL1-5 | 机械 | 乙供 | J04-01-002 | 载重汽车 5t | 台班 | 0.19 | 375.731 | 0 | 0 | 计价 | 按实计算
CYL1-5 | 机械 | 乙供 | J04-01-004 | 载重汽车 8t | 台班 | 0.19 | 440.15 | 0 | 0 | 计价 | 按实计算
CYL1-5 | 机械 | 乙供 | J11-01-001 | 柴油发电机组 功率 30kW | 台班 | 0.22 | 353.839 | 0 | 0 | 计价 | 按实计算
CYL1-5 | 机械 | 乙供 | J13-01-068 | 电缆输送机 JSD-3 | 台班 | 0.25 | 256.21 | 0 | 0 | 计价 | 按实计算
CYL1-5 | 材料 | 乙供 | C99010102 | 其他材料费 | 元 | 0.7364 | 1 | 0 | 0 | 计价 | 按实计算
CYL1-6 | 人工 | 乙供 | 9101106 | 普通工 | 工日 | 0.3626 | 75 | 0 | 0 | 计价 | 按实计算
CYL1-6 | 人工 | 乙供 | 9101111 | 输电技术工 | 工日 | 1.481 | 120 | 0 | 0 | 计价 | 按实计算
CYL1-6 | 材料 | 乙供 | C01040102 | 钢丝绳 φ15以下 | kg | 0.5 | 6.5 | 0 | 0 | 计价 | 按实计算
CYL1-6 | 材料 | 乙供 | C04020100 | 黄铜丝 综合 | kg | 0.0248 | 49.314 | 0 | 0 | 计价 | 按实计算
CYL1-6 | 材料 | 乙供 | C14010100 | 镀锌铁丝 | kg | 0.12 | 4.674 | 0 | 0 | 计价 | 按实计算
CYL1-6 | 材料 | 乙供 | C16050621 | 热缩管帽 | 只 | 0.5 | 10.732 | 0 | 0 | 计价 | 按实计算
CYL1-6 | 材料 | 乙供 | C18030801 | 自黏性橡胶带 25mm×20m | 卷 | 0.5 | 7 | 0 | 0 | 计价 | 按实计算
CYL1-6 | 材料 | 乙供 | C18060101 | 塑料带 20mm×40m | 卷 | 0.15 | 2.42 | 0 | 0 | 计价 | 按实计算
CYL1-6 | 材料 | 乙供 | C19030201 | 乙醇 | kg | 0.17 | 3.674 | 0 | 0 | 计价 | 按实计算
CYL1-6 | 材料 | 乙供 | C22040411 | 无絮棉布 | kg | 0.08 | 8.485 | 0 | 0 | 计价 | 按实计算
CYL1-6 | 机械 | 乙供 | J03-01-035 | 汽车式起重机 起重量 12t | 台班 | 0.08 | 779.217 | 0 | 0 | 计价 | 按实计算
CYL1-6 | 机械 | 乙供 | J04-01-002 | 载重汽车 5t | 台班 | 0.05 | 375.731 | 0 | 0 | 计价 | 按实计算
CYL1-6 | 材料 | 乙供 | C99010102 | 其他材料费 | 元 | 0.3113 | 1 | 0 | 0 | 计价 | 按实计算
CYL1-7 | 人工 | 乙供 | 9101106 | 普通工 | 工日 | 0.4144 | 75 | 0 | 0 | 计价 | 按实计算
CYL1-7 | 人工 | 乙供 | 9101111 | 输电技术工 | 工日 | 1.6918 | 120 | 0 | 0 | 计价 | 按实计算
CYL1-7 | 材料 | 乙供 | C01040102 | 钢丝绳 φ15以下 | kg | 0.6 | 6.5 | 0 | 0 | 计价 | 按实计算
CYL1-7 | 材料 | 乙供 | C04020100 | 黄铜丝 综合 | kg | 0.0275 | 49.314 | 0 | 0 | 计价 | 按实计算
CYL1-7 | 材料 | 乙供 | C14010100 | 镀锌铁丝 | kg | 0.15 | 4.674 | 0 | 0 | 计价 | 按实计算
CYL1-7 | 材料 | 乙供 | C16050621 | 热缩管帽 | 只 | 0.5 | 10.732 | 0 | 0 | 计价 | 按实计算
CYL1-7 | 材料 | 乙供 | C18030801 | 自黏性橡胶带 25mm×20m | 卷 | 0.77 | 7 | 0 | 0 | 计价 | 按实计算
CYL1-7 | 材料 | 乙供 | C18060101 | 塑料带 20mm×40m | 卷 | 0.77 | 2.42 | 0 | 0 | 计价 | 按实计算
CYL1-7 | 材料 | 乙供 | C19030201 | 乙醇 | kg | 0.17 | 3.674 | 0 | 0 | 计价 | 按实计算
CYL1-7 | 材料 | 乙供 | C22040411 | 无絮棉布 | kg | 0.08 | 8.485 | 0 | 0 | 计价 | 按实计算
CYL1-7 | 机械 | 乙供 | J03-01-035 | 汽车式起重机 起重量 12t | 台班 | 0.08 | 779.217 | 0 | 0 | 计价 | 按实计算
CYL1-7 | 机械 | 乙供 | J04-01-002 | 载重汽车 5t | 台班 | 0.05 | 375.731 | 0 | 0 | 计价 | 按实计算
CYL1-7 | 机械 | 乙供 | J05-01-002 | 电动单筒快速卷扬机 20kN | 台班 | 0.12 | 205.129 | 0 | 0 | 计价 | 按实计算
CYL1-7 | 机械 | 乙供 | J11-01-001 | 柴油发电机组 功率 30kW | 台班 | 0.12 | 353.839 | 0 | 0 | 计价 | 按实计算
CYL1-7 | 材料 | 乙供 | C99010102 | 其他材料费 | 元 | 0.3976 | 1 | 0 | 0 | 计价 | 按实计算
CYL1-8 | 人工 | 乙供 | 9101106 | 普通工 | 工日 | 0.4834 | 75 | 0 | 0 | 计价 | 按实计算
CYL1-8 | 人工 | 乙供 | 9101111 | 输电技术工 | 工日 | 2.1 | 120 | 0 | 0 | 计价 | 按实计算
CYL1-8 | 材料 | 乙供 | C01040102 | 钢丝绳 φ15以下 | kg | 1 | 6.5 | 0 | 0 | 计价 | 按实计算
CYL1-8 | 材料 | 乙供 | C04020100 | 黄铜丝 综合 | kg | 0.0385 | 49.314 | 0 | 0 | 计价 | 按实计算
CYL1-8 | 材料 | 乙供 | C14010100 | 镀锌铁丝 | kg | 0.2 | 4.674 | 0 | 0 | 计价 | 按实计算
CYL1-8 | 材料 | 乙供 | C16050621 | 热缩管帽 | 只 | 0.5 | 10.732 | 0 | 0 | 计价 | 按实计算
CYL1-8 | 材料 | 乙供 | C18030801 | 自黏性橡胶带 25mm×20m | 卷 | 1.2 | 7 | 0 | 0 | 计价 | 按实计算
CYL1-8 | 材料 | 乙供 | C18060101 | 塑料带 20mm×40m | 卷 | 1 | 2.42 | 0 | 0 | 计价 | 按实计算
CYL1-8 | 材料 | 乙供 | C19030201 | 乙醇 | kg | 0.25 | 3.674 | 0 | 0 | 计价 | 按实计算
CYL1-8 | 材料 | 乙供 | C22040411 | 无絮棉布 | kg | 0.08 | 8.485 | 0 | 0 | 计价 | 按实计算
CYL1-8 | 机械 | 乙供 | J03-01-035 | 汽车式起重机 起重量 12t | 台班 | 0.11 | 779.217 | 0 | 0 | 计价 | 按实计算
CYL1-8 | 机械 | 乙供 | J04-01-002 | 载重汽车 5t | 台班 | 0.13 | 375.731 | 0 | 0 | 计价 | 按实计算
CYL1-8 | 机械 | 乙供 | J04-01-004 | 载重汽车 8t | 台班 | 0.11 | 440.15 | 0 | 0 | 计价 | 按实计算
CYL1-8 | 机械 | 乙供 | J11-01-001 | 柴油发电机组 功率 30kW | 台班 | 0.15 | 353.839 | 0 | 0 | 计价 | 按实计算
CYL1-8 | 机械 | 乙供 | J13-01-068 | 电缆输送机 JSD-3 | 台班 | 0.15 | 256.21 | 0 | 0 | 计价 | 按实计算
CYL1-8 | 材料 | 乙供 | C99010102 | 其他材料费 | 元 | 0.5423 | 1 | 0 | 0 | 计价 | 按实计算
CYL1-9 | 人工 | 乙供 | 9101106 | 普通工 | 工日 | 0.8287 | 75 | 0 | 0 | 计价 | 按实计算
CYL1-9 | 人工 | 乙供 | 9101111 | 输电技术工 | 工日 | 3.3435 | 120 | 0 | 0 | 计价 | 按实计算
CYL1-9 | 材料 | 乙供 | C01040102 | 钢丝绳 φ15以下 | kg | 1.1 | 6.5 | 0 | 0 | 计价 | 按实计算
CYL1-9 | 材料 | 乙供 | C04020100 | 黄铜丝 综合 | kg | 0.044 | 49.314 | 0 | 0 | 计价 | 按实计算
CYL1-9 | 材料 | 乙供 | C14010100 | 镀锌铁丝 | kg | 0.2 | 4.674 | 0 | 0 | 计价 | 按实计算
CYL1-9 | 材料 | 乙供 | C16050621 | 热缩管帽 | 只 | 0.7 | 10.732 | 0 | 0 | 计价 | 按实计算
CYL1-9 | 材料 | 乙供 | C18030801 | 自黏性橡胶带 25mm×20m | 卷 | 1.6 | 7 | 0 | 0 | 计价 | 按实计算
CYL1-9 | 材料 | 乙供 | C18060101 | 塑料带 20mm×40m | 卷 | 1.6 | 2.42 | 0 | 0 | 计价 | 按实计算
CYL1-9 | 材料 | 乙供 | C19030201 | 乙醇 | kg | 0.3 | 3.674 | 0 | 0 | 计价 | 按实计算
CYL1-9 | 材料 | 乙供 | C22040411 | 无絮棉布 | kg | 0.08 | 8.485 | 0 | 0 | 计价 | 按实计算
CYL1-9 | 机械 | 乙供 | J03-01-035 | 汽车式起重机 起重量 12t | 台班 | 0.14 | 779.217 | 0 | 0 | 计价 | 按实计算
CYL1-9 | 机械 | 乙供 | J04-01-002 | 载重汽车 5t | 台班 | 0.15 | 375.731 | 0 | 0 | 计价 | 按实计算
CYL1-9 | 机械 | 乙供 | J04-01-004 | 载重汽车 8t | 台班 | 0.13 | 440.15 | 0 | 0 | 计价 | 按实计算
CYL1-9 | 机械 | 乙供 | J11-01-001 | 柴油发电机组 功率 30kW | 台班 | 0.17 | 353.839 | 0 | 0 | 计价 | 按实计算
CYL1-9 | 机械 | 乙供 | J13-01-068 | 电缆输送机 JSD-3 | 台班 | 0.16 | 256.21 | 0 | 0 | 计价 | 按实计算
CYL1-9 | 材料 | 乙供 | C99010102 | 其他材料费 | 元 | 0.6924 | 1 | 0 | 0 | 计价 | 按实计算
CYL1-10 | 人工 | 乙供 | 9101106 | 普通工 | 工日 | 1.0014 | 75 | 0 | 0 | 计价 | 按实计算
CYL1-10 | 人工 | 乙供 | 9101111 | 输电技术工 | 工日 | 4.0749 | 120 | 0 | 0 | 计价 | 按实计算
CYL1-10 | 材料 | 乙供 | C01040102 | 钢丝绳 φ15以下 | kg | 1.4 | 6.5 | 0 | 0 | 计价 | 按实计算
CYL1-10 | 材料 | 乙供 | C04020100 | 黄铜丝 综合 | kg | 0.044 | 49.314 | 0 | 0 | 计价 | 按实计算
CYL1-10 | 材料 | 乙供 | C14010100 | 镀锌铁丝 | kg | 0.2 | 4.674 | 0 | 0 | 计价 | 按实计算
CYL1-10 | 材料 | 乙供 | C16050621 | 热缩管帽 | 只 | 0.7 | 10.732 | 0 | 0 | 计价 | 按实计算
CYL1-10 | 材料 | 乙供 | C18030801 | 自黏性橡胶带 25mm×20m | 卷 | 1.6 | 7 | 0 | 0 | 计价 | 按实计算
CYL1-10 | 材料 | 乙供 | C18060101 | 塑料带 20mm×40m | 卷 | 1.6 | 2.42 | 0 | 0 | 计价 | 按实计算
CYL1-10 | 材料 | 乙供 | C19030201 | 乙醇 | kg | 0.3 | 3.674 | 0 | 0 | 计价 | 按实计算
CYL1-10 | 材料 | 乙供 | C22040411 | 无絮棉布 | kg | 0.08 | 8.485 | 0 | 0 | 计价 | 按实计算
CYL1-10 | 机械 | 乙供 | J03-01-035 | 汽车式起重机 起重量 12t | 台班 | 0.2 | 779.217 | 0 | 0 | 计价 | 按实计算
CYL1-10 | 机械 | 乙供 | J04-01-002 | 载重汽车 5t | 台班 | 0.17 | 375.731 | 0 | 0 | 计价 | 按实计算
CYL1-10 | 机械 | 乙供 | J04-01-004 | 载重汽车 8t | 台班 | 0.17 | 440.15 | 0 | 0 | 计价 | 按实计算
CYL1-10 | 机械 | 乙供 | J11-01-001 | 柴油发电机组 功率 30kW | 台班 | 0.19 | 353.839 | 0 | 0 | 计价 | 按实计算
CYL1-10 | 机械 | 乙供 | J13-01-068 | 电缆输送机 JSD-3 | 台班 | 0.18 | 256.21 | 0 | 0 | 计价 | 按实计算
CYL1-10 | 材料 | 乙供 | C99010102 | 其他材料费 | 元 | 0.7314 | 1 | 0 | 0 | 计价 | 按实计算
CYL1-11 | 人工 | 乙供 | 9101106 | 普通工 | 工日 | 0.4144 | 75 | 0 | 0 | 计价 | 按实计算
CYL1-11 | 人工 | 乙供 | 9101111 | 输电技术工 | 工日 | 1.7629 | 120 | 0 | 0 | 计价 | 按实计算
CYL1-11 | 材料 | 乙供 | C01020712 | 圆钢 φ10以下 | kg | 2.4 | 3.92 | 0 | 0 | 计价 | 按实计算
CYL1-11 | 材料 | 乙供 | C01040102 | 钢丝绳 φ15以下 | kg | 0.5 | 6.5 | 0 | 0 | 计价 | 按实计算
CYL1-11 | 材料 | 乙供 | C04020100 | 黄铜丝 综合 | kg | 0.011 | 49.314 | 0 | 0 | 计价 | 按实计算
CYL1-11 | 材料 | 乙供 | C14010100 | 镀锌铁丝 | kg | 0.12 | 4.674 | 0 | 0 | 计价 | 按实计算
CYL1-11 | 材料 | 乙供 | C16050621 | 热缩管帽 | 只 | 0.7 | 10.732 | 0 | 0 | 计价 | 按实计算
CYL1-11 | 材料 | 乙供 | C18030801 | 自黏性橡胶带 25mm×20m | 卷 | 0.5 | 7 | 0 | 0 | 计价 | 按实计算
CYL1-11 | 材料 | 乙供 | C18060101 | 塑料带 20mm×40m | 卷 | 0.15 | 2.42 | 0 | 0 | 计价 | 按实计算
CYL1-11 | 材料 | 乙供 | C19030201 | 乙醇 | kg | 0.17 | 3.674 | 0 | 0 | 计价 | 按实计算
CYL1-11 | 材料 | 乙供 | C22040411 | 无絮棉布 | kg | 0.1 | 8.485 | 0 | 0 | 计价 | 按实计算
CYL1-11 | 机械 | 乙供 | J03-01-035 | 汽车式起重机 起重量 12t | 台班 | 0.06 | 779.217 | 0 | 0 | 计价 | 按实计算
CYL1-11 | 机械 | 乙供 | J04-01-002 | 载重汽车 5t | 台班 | 0.05 | 375.731 | 0 | 0 | 计价 | 按实计算
CYL1-11 | 材料 | 乙供 | C99010102 | 其他材料费 | 元 | 0.5322 | 1 | 0 | 0 | 计价 | 按实计算
CYL1-12 | 人工 | 乙供 | 9101106 | 普通工 | 工日 | 0.5007 | 75 | 0 | 0 | 计价 | 按实计算
CYL1-12 | 人工 | 乙供 | 9101111 | 输电技术工 | 工日 | 2.0897 | 120 | 0 | 0 | 计价 | 按实计算
CYL1-12 | 材料 | 乙供 | C01020712 | 圆钢 φ10以下 | kg | 2.4 | 3.92 | 0 | 0 | 计价 | 按实计算
CYL1-12 | 材料 | 乙供 | C01040102 | 钢丝绳 φ15以下 | kg | 0.7 | 6.5 | 0 | 0 | 计价 | 按实计算
CYL1-12 | 材料 | 乙供 | C04020100 | 黄铜丝 综合 | kg | 0.0275 | 49.314 | 0 | 0 | 计价 | 按实计算
CYL1-12 | 材料 | 乙供 | C14010100 | 镀锌铁丝 | kg | 0.14 | 4.674 | 0 | 0 | 计价 | 按实计算
CYL1-12 | 材料 | 乙供 | C16050621 | 热缩管帽 | 只 | 0.7 | 10.732 | 0 | 0 | 计价 | 按实计算
CYL1-12 | 材料 | 乙供 | C18030801 | 自黏性橡胶带 25mm×20m | 卷 | 0.7 | 7 | 0 | 0 | 计价 | 按实计算
CYL1-12 | 材料 | 乙供 | C18060101 | 塑料带 20mm×40m | 卷 | 0.2 | 2.42 | 0 | 0 | 计价 | 按实计算
CYL1-12 | 材料 | 乙供 | C19030201 | 乙醇 | kg | 0.18 | 3.674 | 0 | 0 | 计价 | 按实计算
CYL1-12 | 材料 | 乙供 | C22040411 | 无絮棉布 | kg | 0.1 | 8.485 | 0 | 0 | 计价 | 按实计算
CYL1-12 | 机械 | 乙供 | J03-01-035 | 汽车式起重机 起重量 12t | 台班 | 0.06 | 779.217 | 0 | 0 | 计价 | 按实计算
CYL1-12 | 机械 | 乙供 | J04-01-002 | 载重汽车 5t | 台班 | 0.05 | 375.731 | 0 | 0 | 计价 | 按实计算
CYL1-12 | 机械 | 乙供 | J05-01-002 | 电动单筒快速卷扬机 20kN | 台班 | 0.12 | 205.129 | 0 | 0 | 计价 | 按实计算
CYL1-12 | 机械 | 乙供 | J11-01-001 | 柴油发电机组 功率 30kW | 台班 | 0.12 | 353.839 | 0 | 0 | 计价 | 按实计算
CYL1-12 | 材料 | 乙供 | C99010102 | 其他材料费 | 元 | 0.6075 | 1 | 0 | 0 | 计价 | 按实计算
CYL1-13 | 人工 | 乙供 | 9101106 | 普通工 | 工日 | 0.7252 | 75 | 0 | 0 | 计价 | 按实计算
CYL1-13 | 人工 | 乙供 | 9101111 | 输电技术工 | 工日 | 2.9257 | 120 | 0 | 0 | 计价 | 按实计算
CYL1-13 | 材料 | 乙供 | C01020712 | 圆钢 φ10以下 | kg | 2.6 | 3.92 | 0 | 0 | 计价 | 按实计算
CYL1-13 | 材料 | 乙供 | C01040102 | 钢丝绳 φ15以下 | kg | 1.05 | 6.5 | 0 | 0 | 计价 | 按实计算
CYL1-13 | 材料 | 乙供 | C04020100 | 黄铜丝 综合 | kg | 0.044 | 49.314 | 0 | 0 | 计价 | 按实计算
CYL1-13 | 材料 | 乙供 | C14010100 | 镀锌铁丝 | kg | 0.23 | 4.674 | 0 | 0 | 计价 | 按实计算
CYL1-13 | 材料 | 乙供 | C16050621 | 热缩管帽 | 只 | 0.7 | 10.732 | 0 | 0 | 计价 | 按实计算
CYL1-13 | 材料 | 乙供 | C18030801 | 自黏性橡胶带 25mm×20m | 卷 | 1.5 | 7 | 0 | 0 | 计价 | 按实计算
CYL1-13 | 材料 | 乙供 | C18060101 | 塑料带 20mm×40m | 卷 | 0.45 | 2.42 | 0 | 0 | 计价 | 按实计算
CYL1-13 | 材料 | 乙供 | C19030201 | 乙醇 | kg | 3 | 3.674 | 0 | 0 | 计价 | 按实计算
CYL1-13 | 材料 | 乙供 | C22040411 | 无絮棉布 | kg | 0.1 | 8.485 | 0 | 0 | 计价 | 按实计算
CYL1-13 | 机械 | 乙供 | J03-01-035 | 汽车式起重机 起重量 12t | 台班 | 0.14 | 779.217 | 0 | 0 | 计价 | 按实计算
CYL1-13 | 机械 | 乙供 | J04-01-002 | 载重汽车 5t | 台班 | 0.15 | 375.731 | 0 | 0 | 计价 | 按实计算
CYL1-13 | 机械 | 乙供 | J04-01-004 | 载重汽车 8t | 台班 | 0.155 | 440.15 | 0 | 0 | 计价 | 按实计算
CYL1-13 | 机械 | 乙供 | J11-01-001 | 柴油发电机组 功率 30kW | 台班 | 0.2 | 353.839 | 0 | 0 | 计价 | 按实计算
CYL1-13 | 机械 | 乙供 | J13-01-068 | 电缆输送机 JSD-3 | 台班 | 0.1 | 256.21 | 0 | 0 | 计价 | 按实计算
CYL1-13 | 材料 | 乙供 | C99010102 | 其他材料费 | 元 | 1.0247 | 1 | 0 | 0 | 计价 | 按实计算
CYL1-14 | 人工 | 乙供 | 9101106 | 普通工 | 工日 | 0.4662 | 75 | 0 | 0 | 计价 | 按实计算
CYL1-14 | 人工 | 乙供 | 9101111 | 输电技术工 | 工日 | 4.3884 | 120 | 0 | 0 | 计价 | 按实计算
CYL1-14 | 材料 | 乙供 | C01020712 | 圆钢 φ10以下 | kg | 2.6 | 3.92 | 0 | 0 | 计价 | 按实计算
CYL1-14 | 材料 | 乙供 | C01040102 | 钢丝绳 φ15以下 | kg | 1.4 | 6.5 | 0 | 0 | 计价 | 按实计算
CYL1-14 | 材料 | 乙供 | C04020100 | 黄铜丝 综合 | kg | 0.044 | 49.314 | 0 | 0 | 计价 | 按实计算
CYL1-14 | 材料 | 乙供 | C14010100 | 镀锌铁丝 | kg | 0.23 | 4.674 | 0 | 0 | 计价 | 按实计算
CYL1-14 | 材料 | 乙供 | C16050621 | 热缩管帽 | 只 | 0.7 | 10.732 | 0 | 0 | 计价 | 按实计算
CYL1-14 | 材料 | 乙供 | C18030801 | 自黏性橡胶带 25mm×20m | 卷 | 1.5 | 7 | 0 | 0 | 计价 | 按实计算
CYL1-14 | 材料 | 乙供 | C18060101 | 塑料带 20mm×40m | 卷 | 0.45 | 2.42 | 0 | 0 | 计价 | 按实计算
CYL1-14 | 材料 | 乙供 | C19030201 | 乙醇 | kg | 3 | 3.674 | 0 | 0 | 计价 | 按实计算
CYL1-14 | 材料 | 乙供 | C22040411 | 无絮棉布 | kg | 0.1 | 8.485 | 0 | 0 | 计价 | 按实计算
CYL1-14 | 机械 | 乙供 | J03-01-035 | 汽车式起重机 起重量 12t | 台班 | 0.16 | 779.217 | 0 | 0 | 计价 | 按实计算
CYL1-14 | 机械 | 乙供 | J04-01-002 | 载重汽车 5t | 台班 | 0.17 | 375.731 | 0 | 0 | 计价 | 按实计算
CYL1-14 | 机械 | 乙供 | J04-01-004 | 载重汽车 8t | 台班 | 0.19 | 440.15 | 0 | 0 | 计价 | 按实计算
CYL1-14 | 机械 | 乙供 | J11-01-001 | 柴油发电机组 功率 30kW | 台班 | 0.21 | 353.839 | 0 | 0 | 计价 | 按实计算
CYL1-14 | 机械 | 乙供 | J13-01-068 | 电缆输送机 JSD-3 | 台班 | 0.15 | 256.21 | 0 | 0 | 计价 | 按实计算
CYL1-14 | 材料 | 乙供 | C99010102 | 其他材料费 | 元 | 1.0702 | 1 | 0 | 0 | 计价 | 按实计算
CYL1-15 | 人工 | 乙供 | 9101106 | 普通工 | 工日 | 1.4676 | 75 | 0 | 0 | 计价 | 按实计算
CYL1-15 | 人工 | 乙供 | 9101111 | 输电技术工 | 工日 | 5.9558 | 120 | 0 | 0 | 计价 | 按实计算
CYL1-15 | 材料 | 乙供 | C01020712 | 圆钢 φ10以下 | kg | 2.6 | 3.92 | 0 | 0 | 计价 | 按实计算
CYL1-15 | 材料 | 乙供 | C01040102 | 钢丝绳 φ15以下 | kg | 1.5 | 6.5 | 0 | 0 | 计价 | 按实计算
CYL1-15 | 材料 | 乙供 | C04020100 | 黄铜丝 综合 | kg | 0.044 | 49.314 | 0 | 0 | 计价 | 按实计算
CYL1-15 | 材料 | 乙供 | C14010100 | 镀锌铁丝 | kg | 0.23 | 4.674 | 0 | 0 | 计价 | 按实计算
CYL1-15 | 材料 | 乙供 | C16050621 | 热缩管帽 | 只 | 0.7 | 10.732 | 0 | 0 | 计价 | 按实计算
CYL1-15 | 材料 | 乙供 | C18030801 | 自黏性橡胶带 25mm×20m | 卷 | 1.5 | 7 | 0 | 0 | 计价 | 按实计算
CYL1-15 | 材料 | 乙供 | C18060101 | 塑料带 20mm×40m | 卷 | 0.45 | 2.42 | 0 | 0 | 计价 | 按实计算
CYL1-15 | 材料 | 乙供 | C19030201 | 乙醇 | kg | 3 | 3.674 | 0 | 0 | 计价 | 按实计算
CYL1-15 | 材料 | 乙供 | C22040411 | 无絮棉布 | kg | 0.1 | 8.485 | 0 | 0 | 计价 | 按实计算
CYL1-15 | 机械 | 乙供 | J03-01-035 | 汽车式起重机 起重量 12t | 台班 | 0.22 | 779.217 | 0 | 0 | 计价 | 按实计算
CYL1-15 | 机械 | 乙供 | J04-01-002 | 载重汽车 5t | 台班 | 0.19 | 375.731 | 0 | 0 | 计价 | 按实计算
CYL1-15 | 机械 | 乙供 | J04-01-004 | 载重汽车 8t | 台班 | 0.22 | 440.15 | 0 | 0 | 计价 | 按实计算
CYL1-15 | 机械 | 乙供 | J11-01-001 | 柴油发电机组 功率 30kW | 台班 | 0.3 | 353.839 | 0 | 0 | 计价 | 按实计算
CYL1-15 | 机械 | 乙供 | J13-01-068 | 电缆输送机 JSD-3 | 台班 | 0.17 | 256.21 | 0 | 0 | 计价 | 按实计算
CYL1-15 | 材料 | 乙供 | C99010102 | 其他材料费 | 元 | 1.0832 | 1 | 0 | 0 | 计价 | 按实计算
CYL1-16 | 人工 | 乙供 | 9101106 | 普通工 | 工日 | 0.4489 | 75 | 0 | 0 | 计价 | 按实计算
CYL1-16 | 人工 | 乙供 | 9101111 | 输电技术工 | 工日 | 1.6674 | 120 | 0 | 0 | 计价 | 按实计算
CYL1-16 | 材料 | 乙供 | C16050621 | 热缩管帽 | 只 | 0.7 | 10.732 | 0 | 0 | 计价 | 按实计算
CYL1-16 | 材料 | 乙供 | C18030801 | 自黏性橡胶带 25mm×20m | 卷 | 0.58 | 7 | 0 | 0 | 计价 | 按实计算
CYL1-16 | 材料 | 乙供 | C18060101 | 塑料带 20mm×40m | 卷 | 0.24 | 2.42 | 0 | 0 | 计价 | 按实计算
CYL1-16 | 材料 | 乙供 | C19030201 | 乙醇 | kg | 0.7 | 3.674 | 0 | 0 | 计价 | 按实计算
CYL1-16 | 材料 | 乙供 | C22040411 | 无絮棉布 | kg | 0.07 | 8.485 | 0 | 0 | 计价 | 按实计算
CYL1-16 | 机械 | 乙供 | J03-01-035 | 汽车式起重机 起重量 12t | 台班 | 0.075 | 779.217 | 0 | 0 | 计价 | 按实计算
CYL1-16 | 机械 | 乙供 | J04-01-002 | 载重汽车 5t | 台班 | 0.05 | 375.731 | 0 | 0 | 计价 | 按实计算
CYL1-16 | 材料 | 乙供 | C99010102 | 其他材料费 | 元 | 0.3064 | 1 | 0 | 0 | 计价 | 按实计算
CYL1-17 | 人工 | 乙供 | 9101106 | 普通工 | 工日 | 0.3971 | 75 | 0 | 0 | 计价 | 按实计算
CYL1-17 | 人工 | 乙供 | 9101111 | 输电技术工 | 工日 | 1.7718 | 120 | 0 | 0 | 计价 | 按实计算
CYL1-17 | 材料 | 乙供 | C16050621 | 热缩管帽 | 只 | 0.7 | 10.732 | 0 | 0 | 计价 | 按实计算
CYL1-17 | 材料 | 乙供 | C18030801 | 自黏性橡胶带 25mm×20m | 卷 | 0.8 | 7 | 0 | 0 | 计价 | 按实计算
CYL1-17 | 材料 | 乙供 | C18060101 | 塑料带 20mm×40m | 卷 | 0.24 | 2.42 | 0 | 0 | 计价 | 按实计算
CYL1-17 | 材料 | 乙供 | C19030201 | 乙醇 | kg | 0.7 | 3.674 | 0 | 0 | 计价 | 按实计算
CYL1-17 | 材料 | 乙供 | C22040411 | 无絮棉布 | kg | 0.07 | 8.485 | 0 | 0 | 计价 | 按实计算
CYL1-17 | 机械 | 乙供 | J03-01-035 | 汽车式起重机 起重量 12t | 台班 | 0.08 | 779.217 | 0 | 0 | 计价 | 按实计算
CYL1-17 | 机械 | 乙供 | J04-01-002 | 载重汽车 5t | 台班 | 0.05 | 375.731 | 0 | 0 | 计价 | 按实计算
CYL1-17 | 材料 | 乙供 | C99010102 | 其他材料费 | 元 | 0.3372 | 1 | 0 | 0 | 计价 | 按实计算
CYL1-18 | 人工 | 乙供 | 9101106 | 普通工 | 工日 | 0.8546 | 75 | 0 | 0 | 计价 | 按实计算
CYL1-18 | 人工 | 乙供 | 9101111 | 输电技术工 | 工日 | 3.6049 | 120 | 0 | 0 | 计价 | 按实计算
CYL1-18 | 材料 | 乙供 | C16050621 | 热缩管帽 | 只 | 0.7 | 10.732 | 0 | 0 | 计价 | 按实计算
CYL1-18 | 材料 | 乙供 | C18030801 | 自黏性橡胶带 25mm×20m | 卷 | 1.5 | 7 | 0 | 0 | 计价 | 按实计算
CYL1-18 | 材料 | 乙供 | C18060101 | 塑料带 20mm×40m | 卷 | 0.45 | 2.42 | 0 | 0 | 计价 | 按实计算
CYL1-18 | 材料 | 乙供 | C19030201 | 乙醇 | kg | 0.7 | 3.674 | 0 | 0 | 计价 | 按实计算
CYL1-18 | 材料 | 乙供 | C22040411 | 无絮棉布 | kg | 0.07 | 8.485 | 0 | 0 | 计价 | 按实计算
CYL1-18 | 机械 | 乙供 | J03-01-035 | 汽车式起重机 起重量 12t | 台班 | 0.11 | 779.217 | 0 | 0 | 计价 | 按实计算
CYL1-18 | 机械 | 乙供 | J04-01-004 | 载重汽车 8t | 台班 | 0.12 | 440.15 | 0 | 0 | 计价 | 按实计算
CYL1-18 | 材料 | 乙供 | C99010102 | 其他材料费 | 元 | 0.4453 | 1 | 0 | 0 | 计价 | 按实计算
CYL1-19 | 人工 | 乙供 | 9101106 | 普通工 | 工日 | 1.3122 | 75 | 0 | 0 | 计价 | 按实计算
CYL1-19 | 人工 | 乙供 | 9101111 | 输电技术工 | 工日 | 5.113 | 120 | 0 | 0 | 计价 | 按实计算
CYL1-19 | 材料 | 乙供 | C16050621 | 热缩管帽 | 只 | 0.7 | 10.732 | 0 | 0 | 计价 | 按实计算
CYL1-19 | 材料 | 乙供 | C18030801 | 自黏性橡胶带 25mm×20m | 卷 | 1.5 | 7 | 0 | 0 | 计价 | 按实计算
CYL1-19 | 材料 | 乙供 | C18060101 | 塑料带 20mm×40m | 卷 | 0.45 | 2.42 | 0 | 0 | 计价 | 按实计算
CYL1-19 | 材料 | 乙供 | C19030201 | 乙醇 | kg | 0.9 | 3.674 | 0 | 0 | 计价 | 按实计算
CYL1-19 | 材料 | 乙供 | C22040411 | 无絮棉布 | kg | 0.07 | 8.485 | 0 | 0 | 计价 | 按实计算
CYL1-19 | 机械 | 乙供 | J03-01-035 | 汽车式起重机 起重量 12t | 台班 | 0.16 | 779.217 | 0 | 0 | 计价 | 按实计算
CYL1-19 | 机械 | 乙供 | J04-01-004 | 载重汽车 8t | 台班 | 0.16 | 440.15 | 0 | 0 | 计价 | 按实计算
CYL1-19 | 材料 | 乙供 | C99010102 | 其他材料费 | 元 | 0.46 | 1 | 0 | 0 | 计价 | 按实计算
CYL1-20 | 人工 | 乙供 | 9101106 | 普通工 | 工日 | 2.0719 | 75 | 0 | 0 | 计价 | 按实计算
CYL1-20 | 人工 | 乙供 | 9101111 | 输电技术工 | 工日 | 8.1201 | 120 | 0 | 0 | 计价 | 按实计算
CYL1-20 | 材料 | 乙供 | C16050621 | 热缩管帽 | 只 | 0.7 | 10.732 | 0 | 0 | 计价 | 按实计算
CYL1-20 | 材料 | 乙供 | C18030801 | 自黏性橡胶带 25mm×20m | 卷 | 1.5 | 7 | 0 | 0 | 计价 | 按实计算
CYL1-20 | 材料 | 乙供 | C18060101 | 塑料带 20mm×40m | 卷 | 0.45 | 2.42 | 0 | 0 | 计价 | 按实计算
CYL1-20 | 材料 | 乙供 | C19030201 | 乙醇 | kg | 1.2 | 3.674 | 0 | 0 | 计价 | 按实计算
CYL1-20 | 材料 | 乙供 | C22040411 | 无絮棉布 | kg | 0.07 | 8.485 | 0 | 0 | 计价 | 按实计算
CYL1-20 | 机械 | 乙供 | J03-01-035 | 汽车式起重机 起重量 12t | 台班 | 0.2 | 779.217 | 0 | 0 | 计价 | 按实计算
CYL1-20 | 机械 | 乙供 | J04-01-004 | 载重汽车 8t | 台班 | 0.2 | 440.15 | 0 | 0 | 计价 | 按实计算
CYL1-20 | 材料 | 乙供 | C99010102 | 其他材料费 | 元 | 0.4821 | 1 | 0 | 0 | 计价 | 按实计算
CYL1-21 | 人工 | 乙供 | 9101106 | 普通工 | 工日 | 0.0898 | 75 | 0 | 0 | 计价 | 按实计算
CYL1-21 | 人工 | 乙供 | 9101111 | 输电技术工 | 工日 | 0.3858 | 120 | 0 | 0 | 计价 | 按实计算
CYL1-21 | 材料 | 乙供 | C14010100 | 镀锌铁丝 | kg | 0.02 | 4.674 | 0 | 0 | 计价 | 按实计算
CYL1-21 | 材料 | 乙供 | C16010605 | 镀锌钢绞线 GJ-35 | kg | 0.5 | 6.178 | 0 | 0 | 计价 | 按实计算
CYL1-21 | 材料 | 乙供 | C22030501 | 钢锯条 各种规格 | 根 | 1.5 | 1.528 | 0 | 0 | 计价 | 按实计算
CYL1-21 | 材料 | 乙供 | C22040621 | 麻绳 | kg | 0.5 | 9.64 | 0 | 0 | 计价 | 按实计算
CYL1-21 | 机械 | 乙供 | J13-01-060 | 机动绞磨 3t以内 | 台班 | 0.1 | 170.623 | 0 | 0 | 计价 | 按实计算
CYL1-21 | 机械 | 乙供 | J13-01-090 | 电力工程车 | 台班 | 0.12 | 358.684 | 0 | 0 | 计价 | 按实计算
CYL1-21 | 材料 | 乙供 | C99010102 | 其他材料费 | 元 | 0.2059 | 1 | 0 | 0 | 计价 | 按实计算
CYL1-22 | 人工 | 乙供 | 9101106 | 普通工 | 工日 | 0.1036 | 75 | 0 | 0 | 计价 | 按实计算
CYL1-22 | 人工 | 乙供 | 9101111 | 输电技术工 | 工日 | 0.427 | 120 | 0 | 0 | 计价 | 按实计算
CYL1-22 | 材料 | 乙供 | C14010100 | 镀锌铁丝 | kg | 0.02 | 4.674 | 0 | 0 | 计价 | 按实计算
CYL1-22 | 材料 | 乙供 | C16010605 | 镀锌钢绞线 GJ-35 | kg | 0.5 | 6.178 | 0 | 0 | 计价 | 按实计算
CYL1-22 | 材料 | 乙供 | C22030501 | 钢锯条 各种规格 | 根 | 1.5 | 1.528 | 0 | 0 | 计价 | 按实计算
CYL1-22 | 材料 | 乙供 | C22040621 | 麻绳 | kg | 0.5 | 9.64 | 0 | 0 | 计价 | 按实计算
CYL1-22 | 机械 | 乙供 | J13-01-060 | 机动绞磨 3t以内 | 台班 | 0.12 | 170.623 | 0 | 0 | 计价 | 按实计算
CYL1-22 | 机械 | 乙供 | J13-01-090 | 电力工程车 | 台班 | 0.14 | 358.684 | 0 | 0 | 计价 | 按实计算
CYL1-22 | 材料 | 乙供 | C99010102 | 其他材料费 | 元 | 0.2059 | 1 | 0 | 0 | 计价 | 按实计算
CYL1-23 | 人工 | 乙供 | 9101106 | 普通工 | 工日 | 0.1209 | 75 | 0 | 0 | 计价 | 按实计算
CYL1-23 | 人工 | 乙供 | 9101111 | 输电技术工 | 工日 | 0.4692 | 120 | 0 | 0 | 计价 | 按实计算
CYL1-23 | 材料 | 乙供 | C14010100 | 镀锌铁丝 | kg | 0.022 | 4.674 | 0 | 0 | 计价 | 按实计算
CYL1-23 | 材料 | 乙供 | C16010605 | 镀锌钢绞线 GJ-35 | kg | 0.52 | 6.178 | 0 | 0 | 计价 | 按实计算
CYL1-23 | 材料 | 乙供 | C22030501 | 钢锯条 各种规格 | 根 | 1.5 | 1.528 | 0 | 0 | 计价 | 按实计算
CYL1-23 | 材料 | 乙供 | C22040621 | 麻绳 | kg | 0.52 | 9.64 | 0 | 0 | 计价 | 按实计算
CYL1-23 | 机械 | 乙供 | J13-01-060 | 机动绞磨 3t以内 | 台班 | 0.14 | 170.623 | 0 | 0 | 计价 | 按实计算
CYL1-23 | 机械 | 乙供 | J13-01-090 | 电力工程车 | 台班 | 0.16 | 358.684 | 0 | 0 | 计价 | 按实计算
CYL1-23 | 材料 | 乙供 | C99010102 | 其他材料费 | 元 | 0.2124 | 1 | 0 | 0 | 计价 | 按实计算
CYL1-24 | 人工 | 乙供 | 9101106 | 普通工 | 工日 | 0.1329 | 75 | 0 | 0 | 计价 | 按实计算
CYL1-24 | 人工 | 乙供 | 9101111 | 输电技术工 | 工日 | 0.522 | 120 | 0 | 0 | 计价 | 按实计算
CYL1-24 | 材料 | 乙供 | C14010100 | 镀锌铁丝 | kg | 0.023 | 4.674 | 0 | 0 | 计价 | 按实计算
CYL1-24 | 材料 | 乙供 | C16010605 | 镀锌钢绞线 GJ-35 | kg | 0.54 | 6.178 | 0 | 0 | 计价 | 按实计算
CYL1-24 | 材料 | 乙供 | C22030501 | 钢锯条 各种规格 | 根 | 1.5 | 1.528 | 0 | 0 | 计价 | 按实计算
CYL1-24 | 材料 | 乙供 | C22040621 | 麻绳 | kg | 0.54 | 9.64 | 0 | 0 | 计价 | 按实计算
CYL1-24 | 机械 | 乙供 | J13-01-060 | 机动绞磨 3t以内 | 台班 | 0.17 | 170.623 | 0 | 0 | 计价 | 按实计算
CYL1-24 | 机械 | 乙供 | J13-01-090 | 电力工程车 | 台班 | 0.19 | 358.684 | 0 | 0 | 计价 | 按实计算
CYL1-24 | 材料 | 乙供 | C99010102 | 其他材料费 | 元 | 0.2188 | 1 | 0 | 0 | 计价 | 按实计算
CYL1-25 | 人工 | 乙供 | 9101106 | 普通工 | 工日 | 0.3807 | 75 | 0 | 0 | 计价 | 按实计算
CYL1-25 | 人工 | 乙供 | 9101111 | 输电技术工 | 工日 | 1.1626 | 120 | 0 | 0 | 计价 | 按实计算
CYL1-25 | 材料 | 乙供 | C01040102 | 钢丝绳 φ15以下 | kg | 0.4 | 6.5 | 0 | 0 | 计价 | 按实计算
CYL1-25 | 材料 | 乙供 | C04020100 | 黄铜丝 综合 | kg | 0.0088 | 49.314 | 0 | 0 | 计价 | 按实计算
CYL1-25 | 材料 | 乙供 | C14010100 | 镀锌铁丝 | kg | 0.056 | 4.674 | 0 | 0 | 计价 | 按实计算
CYL1-25 | 材料 | 乙供 | C16050621 | 热缩管帽 | 只 | 0.4 | 10.732 | 0 | 0 | 计价 | 按实计算
CYL1-25 | 材料 | 乙供 | C18030801 | 自黏性橡胶带 25mm×20m | 卷 | 0.24 | 7 | 0 | 0 | 计价 | 按实计算
CYL1-25 | 材料 | 乙供 | C18060101 | 塑料带 20mm×40m | 卷 | 0.16 | 2.42 | 0 | 0 | 计价 | 按实计算
CYL1-25 | 材料 | 乙供 | C19030201 | 乙醇 | kg | 0.16 | 3.674 | 0 | 0 | 计价 | 按实计算
CYL1-25 | 材料 | 乙供 | C22040411 | 无絮棉布 | kg | 0.064 | 8.485 | 0 | 0 | 计价 | 按实计算
CYL1-25 | 机械 | 乙供 | J03-01-035 | 汽车式起重机 起重量 12t | 台班 | 0.0468 | 779.217 | 0 | 0 | 计价 | 按实计算
CYL1-25 | 机械 | 乙供 | J04-01-002 | 载重汽车 5t | 台班 | 0.0546 | 375.731 | 0 | 0 | 计价 | 按实计算
CYL1-25 | 材料 | 乙供 | C99010102 | 其他材料费 | 元 | 0.2157 | 1 | 0 | 0 | 计价 | 按实计算
CYL1-26 | 人工 | 乙供 | 9101106 | 普通工 | 工日 | 0.4286 | 75 | 0 | 0 | 计价 | 按实计算
CYL1-26 | 人工 | 乙供 | 9101111 | 输电技术工 | 工日 | 1.3785 | 120 | 0 | 0 | 计价 | 按实计算
CYL1-26 | 材料 | 乙供 | C01040102 | 钢丝绳 φ15以下 | kg | 0.4 | 6.5 | 0 | 0 | 计价 | 按实计算
CYL1-26 | 材料 | 乙供 | C04020100 | 黄铜丝 综合 | kg | 0.0088 | 49.314 | 0 | 0 | 计价 | 按实计算
CYL1-26 | 材料 | 乙供 | C14010100 | 镀锌铁丝 | kg | 0.056 | 4.674 | 0 | 0 | 计价 | 按实计算
CYL1-26 | 材料 | 乙供 | C16050621 | 热缩管帽 | 只 | 0.4 | 10.732 | 0 | 0 | 计价 | 按实计算
CYL1-26 | 材料 | 乙供 | C18030801 | 自黏性橡胶带 25mm×20m | 卷 | 0.24 | 7 | 0 | 0 | 计价 | 按实计算
CYL1-26 | 材料 | 乙供 | C18060101 | 塑料带 20mm×40m | 卷 | 0.16 | 2.42 | 0 | 0 | 计价 | 按实计算
CYL1-26 | 材料 | 乙供 | C19030201 | 乙醇 | kg | 0.16 | 3.674 | 0 | 0 | 计价 | 按实计算
CYL1-26 | 材料 | 乙供 | C22040411 | 无絮棉布 | kg | 0.064 | 8.485 | 0 | 0 | 计价 | 按实计算
CYL1-26 | 机械 | 乙供 | J03-01-035 | 汽车式起重机 起重量 12t | 台班 | 0.0468 | 779.217 | 0 | 0 | 计价 | 按实计算
CYL1-26 | 机械 | 乙供 | J04-01-002 | 载重汽车 5t | 台班 | 0.0546 | 375.731 | 0 | 0 | 计价 | 按实计算
CYL1-26 | 材料 | 乙供 | C99010102 | 其他材料费 | 元 | 0.2157 | 1 | 0 | 0 | 计价 | 按实计算
CYL1-27 | 人工 | 乙供 | 9101106 | 普通工 | 工日 | 0.4596 | 75 | 0 | 0 | 计价 | 按实计算
CYL1-27 | 人工 | 乙供 | 9101111 | 输电技术工 | 工日 | 1.5905 | 120 | 0 | 0 | 计价 | 按实计算
CYL1-27 | 材料 | 乙供 | C01040102 | 钢丝绳 φ15以下 | kg | 0.416 | 6.5 | 0 | 0 | 计价 | 按实计算
CYL1-27 | 材料 | 乙供 | C04020100 | 黄铜丝 综合 | kg | 0.0132 | 49.314 | 0 | 0 | 计价 | 按实计算
CYL1-27 | 材料 | 乙供 | C14010100 | 镀锌铁丝 | kg | 0.072 | 4.674 | 0 | 0 | 计价 | 按实计算
CYL1-27 | 材料 | 乙供 | C16050621 | 热缩管帽 | 只 | 0.4 | 10.732 | 0 | 0 | 计价 | 按实计算
CYL1-27 | 材料 | 乙供 | C18030801 | 自黏性橡胶带 25mm×20m | 卷 | 0.32 | 7 | 0 | 0 | 计价 | 按实计算
CYL1-27 | 材料 | 乙供 | C18060101 | 塑料带 20mm×40m | 卷 | 0.192 | 2.42 | 0 | 0 | 计价 | 按实计算
CYL1-27 | 材料 | 乙供 | C19030201 | 乙醇 | kg | 0.16 | 3.674 | 0 | 0 | 计价 | 按实计算
CYL1-27 | 材料 | 乙供 | C22040411 | 无絮棉布 | kg | 0.064 | 8.485 | 0 | 0 | 计价 | 按实计算
CYL1-27 | 机械 | 乙供 | J03-01-035 | 汽车式起重机 起重量 12t | 台班 | 0.0468 | 779.217 | 0 | 0 | 计价 | 按实计算
CYL1-27 | 机械 | 乙供 | J04-01-002 | 载重汽车 5t | 台班 | 0.0546 | 375.731 | 0 | 0 | 计价 | 按实计算
CYL1-27 | 机械 | 乙供 | J05-01-002 | 电动单筒快速卷扬机 20kN | 台班 | 0.1248 | 205.129 | 0 | 0 | 计价 | 按实计算
CYL1-27 | 材料 | 乙供 | C99010102 | 其他材料费 | 元 | 0.2364 | 1 | 0 | 0 | 计价 | 按实计算
CYL1-28 | 人工 | 乙供 | 9101106 | 普通工 | 工日 | 0.476 | 75 | 0 | 0 | 计价 | 按实计算
CYL1-28 | 人工 | 乙供 | 9101111 | 输电技术工 | 工日 | 1.6405 | 120 | 0 | 0 | 计价 | 按实计算
CYL1-28 | 材料 | 乙供 | C01040102 | 钢丝绳 φ15以下 | kg | 0.432 | 6.5 | 0 | 0 | 计价 | 按实计算
CYL1-28 | 材料 | 乙供 | C04020100 | 黄铜丝 综合 | kg | 0.022 | 49.314 | 0 | 0 | 计价 | 按实计算
CYL1-28 | 材料 | 乙供 | C14010100 | 镀锌铁丝 | kg | 0.08 | 4.674 | 0 | 0 | 计价 | 按实计算
CYL1-28 | 材料 | 乙供 | C16050621 | 热缩管帽 | 只 | 0.56 | 10.732 | 0 | 0 | 计价 | 按实计算
CYL1-28 | 材料 | 乙供 | C18030801 | 自黏性橡胶带 25mm×20m | 卷 | 0.4 | 7 | 0 | 0 | 计价 | 按实计算
CYL1-28 | 材料 | 乙供 | C18060101 | 塑料带 20mm×40m | 卷 | 0.28 | 2.42 | 0 | 0 | 计价 | 按实计算
CYL1-28 | 材料 | 乙供 | C19030201 | 乙醇 | kg | 0.16 | 3.674 | 0 | 0 | 计价 | 按实计算
CYL1-28 | 材料 | 乙供 | C22040411 | 无絮棉布 | kg | 0.08 | 8.485 | 0 | 0 | 计价 | 按实计算
CYL1-28 | 机械 | 乙供 | J03-01-035 | 汽车式起重机 起重量 12t | 台班 | 0.0507 | 779.217 | 0 | 0 | 计价 | 按实计算
CYL1-28 | 机械 | 乙供 | J04-01-002 | 载重汽车 5t | 台班 | 0.0546 | 375.731 | 0 | 0 | 计价 | 按实计算
CYL1-28 | 机械 | 乙供 | J05-01-002 | 电动单筒快速卷扬机 20kN | 台班 | 0.1248 | 205.129 | 0 | 0 | 计价 | 按实计算
CYL1-28 | 材料 | 乙供 | C99010102 | 其他材料费 | 元 | 0.3004 | 1 | 0 | 0 | 计价 | 按实计算
CYL1-29 | 人工 | 乙供 | 9101106 | 普通工 | 工日 | 0.4689 | 75 | 0 | 0 | 计价 | 按实计算
CYL1-29 | 人工 | 乙供 | 9101111 | 输电技术工 | 工日 | 1.7822 | 120 | 0 | 0 | 计价 | 按实计算
CYL1-29 | 材料 | 乙供 | C01040102 | 钢丝绳 φ15以下 | kg | 0.5632 | 6.5 | 0 | 0 | 计价 | 按实计算
CYL1-29 | 材料 | 乙供 | C04020100 | 黄铜丝 综合 | kg | 0.0282 | 49.314 | 0 | 0 | 计价 | 按实计算
CYL1-29 | 材料 | 乙供 | C14010100 | 镀锌铁丝 | kg | 0.1024 | 4.674 | 0 | 0 | 计价 | 按实计算
CYL1-29 | 材料 | 乙供 | C16050621 | 热缩管帽 | 只 | 0.7168 | 10.732 | 0 | 0 | 计价 | 按实计算
CYL1-29 | 材料 | 乙供 | C18030801 | 自黏性橡胶带 25mm×20m | 卷 | 0.512 | 7 | 0 | 0 | 计价 | 按实计算
CYL1-29 | 材料 | 乙供 | C18060101 | 塑料带 20mm×40m | 卷 | 0.3584 | 2.42 | 0 | 0 | 计价 | 按实计算
CYL1-29 | 材料 | 乙供 | C19030201 | 乙醇 | kg | 0.2048 | 3.674 | 0 | 0 | 计价 | 按实计算
CYL1-29 | 材料 | 乙供 | C22040411 | 无絮棉布 | kg | 0.1024 | 8.485 | 0 | 0 | 计价 | 按实计算
CYL1-29 | 机械 | 乙供 | J03-01-035 | 汽车式起重机 起重量 12t | 台班 | 0.1475 | 779.217 | 0 | 0 | 计价 | 按实计算
CYL1-29 | 机械 | 乙供 | J04-01-002 | 载重汽车 5t | 台班 | 0.0147 | 375.731 | 0 | 0 | 计价 | 按实计算
CYL1-29 | 机械 | 乙供 | J05-01-002 | 电动单筒快速卷扬机 20kN | 台班 | 0.0338 | 205.129 | 0 | 0 | 计价 | 按实计算
CYL1-29 | 材料 | 乙供 | C99010102 | 其他材料费 | 元 | 0.3859 | 1 | 0 | 0 | 计价 | 按实计算
CYL1-30 | 人工 | 乙供 | 9101106 | 普通工 | 工日 | 0.6374 | 75 | 0 | 0 | 计价 | 按实计算
CYL1-30 | 人工 | 乙供 | 9101111 | 输电技术工 | 工日 | 2.1857 | 120 | 0 | 0 | 计价 | 按实计算
CYL1-30 | 材料 | 乙供 | C01040102 | 钢丝绳 φ15以下 | kg | 0.5632 | 6.5 | 0 | 0 | 计价 | 按实计算
CYL1-30 | 材料 | 乙供 | C04020100 | 黄铜丝 综合 | kg | 0.0282 | 49.314 | 0 | 0 | 计价 | 按实计算
CYL1-30 | 材料 | 乙供 | C14010100 | 镀锌铁丝 | kg | 0.1228 | 4.674 | 0 | 0 | 计价 | 按实计算
CYL1-30 | 材料 | 乙供 | C16050621 | 热缩管帽 | 只 | 0.7168 | 10.732 | 0 | 0 | 计价 | 按实计算
CYL1-30 | 材料 | 乙供 | C18030801 | 自黏性橡胶带 25mm×20m | 卷 | 0.512 | 7 | 0 | 0 | 计价 | 按实计算
CYL1-30 | 材料 | 乙供 | C18060101 | 塑料带 20mm×40m | 卷 | 0.4608 | 2.42 | 0 | 0 | 计价 | 按实计算
CYL1-30 | 材料 | 乙供 | C19030201 | 乙醇 | kg | 0.2048 | 3.674 | 0 | 0 | 计价 | 按实计算
CYL1-30 | 材料 | 乙供 | C22040411 | 无絮棉布 | kg | 0.1024 | 8.485 | 0 | 0 | 计价 | 按实计算
CYL1-30 | 机械 | 乙供 | J03-01-035 | 汽车式起重机 起重量 12t | 台班 | 0.1538 | 779.217 | 0 | 0 | 计价 | 按实计算
CYL1-30 | 机械 | 乙供 | J04-01-002 | 载重汽车 5t | 台班 | 0.021 | 375.731 | 0 | 0 | 计价 | 按实计算
CYL1-30 | 机械 | 乙供 | J05-01-002 | 电动单筒快速卷扬机 20kN | 台班 | 0.0317 | 205.129 | 0 | 0 | 计价 | 按实计算
CYL1-30 | 材料 | 乙供 | C99010102 | 其他材料费 | 元 | 0.3928 | 1 | 0 | 0 | 计价 | 按实计算
CYL1-31 | 人工 | 乙供 | 9101106 | 普通工 | 工日 | 1.0134 | 75 | 0 | 0 | 计价 | 按实计算
CYL1-31 | 人工 | 乙供 | 9101111 | 输电技术工 | 工日 | 2.6858 | 120 | 0 | 0 | 计价 | 按实计算
CYL1-31 | 材料 | 乙供 | C01040102 | 钢丝绳 φ15以下 | kg | 0.6144 | 6.5 | 0 | 0 | 计价 | 按实计算
CYL1-31 | 材料 | 乙供 | C04020100 | 黄铜丝 综合 | kg | 0.0298 | 49.314 | 0 | 0 | 计价 | 按实计算
CYL1-31 | 材料 | 乙供 | C14010100 | 镀锌铁丝 | kg | 0.1332 | 4.674 | 0 | 0 | 计价 | 按实计算
CYL1-31 | 材料 | 乙供 | C16050621 | 热缩管帽 | 只 | 0.768 | 10.732 | 0 | 0 | 计价 | 按实计算
CYL1-31 | 材料 | 乙供 | C18030801 | 自黏性橡胶带 25mm×20m | 卷 | 0.5632 | 7 | 0 | 0 | 计价 | 按实计算
CYL1-31 | 材料 | 乙供 | C18060101 | 塑料带 20mm×40m | 卷 | 0.512 | 2.42 | 0 | 0 | 计价 | 按实计算
CYL1-31 | 材料 | 乙供 | C19030201 | 乙醇 | kg | 0.2048 | 3.674 | 0 | 0 | 计价 | 按实计算
CYL1-31 | 材料 | 乙供 | C22040411 | 无絮棉布 | kg | 0.1024 | 8.485 | 0 | 0 | 计价 | 按实计算
CYL1-31 | 机械 | 乙供 | J03-01-035 | 汽车式起重机 起重量 12t | 台班 | 0.158 | 779.217 | 0 | 0 | 计价 | 按实计算
CYL1-31 | 机械 | 乙供 | J04-01-002 | 载重汽车 5t | 台班 | 0.0254 | 375.731 | 0 | 0 | 计价 | 按实计算
CYL1-31 | 机械 | 乙供 | J04-01-004 | 载重汽车 8t | 台班 | 0.0273 | 440.15 | 0 | 0 | 计价 | 按实计算
CYL1-31 | 机械 | 乙供 | J05-01-002 | 电动单筒快速卷扬机 20kN | 台班 | 0.038 | 205.129 | 0 | 0 | 计价 | 按实计算
CYL1-31 | 材料 | 乙供 | C99010102 | 其他材料费 | 元 | 0.4226 | 1 | 0 | 0 | 计价 | 按实计算
CYL1-32 | 人工 | 乙供 | 9101106 | 普通工 | 工日 | 1.0729 | 75 | 0 | 0 | 计价 | 按实计算
CYL1-32 | 人工 | 乙供 | 9101111 | 输电技术工 | 工日 | 3.4256 | 120 | 0 | 0 | 计价 | 按实计算
CYL1-32 | 材料 | 乙供 | C01040102 | 钢丝绳 φ15以下 | kg | 0.6144 | 6.5 | 0 | 0 | 计价 | 按实计算
CYL1-32 | 材料 | 乙供 | C04020100 | 黄铜丝 综合 | kg | 0.3098 | 49.314 | 0 | 0 | 计价 | 按实计算
CYL1-32 | 材料 | 乙供 | C14010100 | 镀锌铁丝 | kg | 0.1332 | 4.674 | 0 | 0 | 计价 | 按实计算
CYL1-32 | 材料 | 乙供 | C16050621 | 热缩管帽 | 只 | 0.768 | 10.732 | 0 | 0 | 计价 | 按实计算
CYL1-32 | 材料 | 乙供 | C18030801 | 自黏性橡胶带 25mm×20m | 卷 | 0.5632 | 7 | 0 | 0 | 计价 | 按实计算
CYL1-32 | 材料 | 乙供 | C18060101 | 塑料带 20mm×40m | 卷 | 0.5632 | 2.42 | 0 | 0 | 计价 | 按实计算
CYL1-32 | 材料 | 乙供 | C22040411 | 无絮棉布 | kg | 0.1024 | 8.485 | 0 | 0 | 计价 | 按实计算
CYL1-32 | 机械 | 乙供 | J03-01-035 | 汽车式起重机 起重量 12t | 台班 | 0.158 | 779.217 | 0 | 0 | 计价 | 按实计算
CYL1-32 | 机械 | 乙供 | J04-01-002 | 载重汽车 5t | 台班 | 0.0296 | 375.731 | 0 | 0 | 计价 | 按实计算
CYL1-32 | 机械 | 乙供 | J04-01-004 | 载重汽车 8t | 台班 | 0.0296 | 440.15 | 0 | 0 | 计价 | 按实计算
CYL1-32 | 机械 | 乙供 | J05-01-002 | 电动单筒快速卷扬机 20kN | 台班 | 0.038 | 205.129 | 0 | 0 | 计价 | 按实计算
CYL1-32 | 材料 | 乙供 | C99010102 | 其他材料费 | 元 | 0.6862 | 1 | 0 | 0 | 计价 | 按实计算
CYL1-33 | 人工 | 乙供 | 9101106 | 普通工 | 工日 | 0.3831 | 75 | 0 | 0 | 计价 | 按实计算
CYL1-33 | 人工 | 乙供 | 9101111 | 输电技术工 | 工日 | 1.8326 | 120 | 0 | 0 | 计价 | 按实计算
CYL1-33 | 材料 | 乙供 | C01040102 | 钢丝绳 φ15以下 | kg | 0.6 | 6.5 | 0 | 0 | 计价 | 按实计算
CYL1-33 | 材料 | 乙供 | C04020100 | 黄铜丝 综合 | kg | 0.0248 | 49.314 | 0 | 0 | 计价 | 按实计算
CYL1-33 | 材料 | 乙供 | C14010100 | 镀锌铁丝 | kg | 0.12 | 4.674 | 0 | 0 | 计价 | 按实计算
CYL1-33 | 材料 | 乙供 | C16050621 | 热缩管帽 | 只 | 0.7 | 10.732 | 0 | 0 | 计价 | 按实计算
CYL1-33 | 材料 | 乙供 | C18030801 | 自黏性橡胶带 25mm×20m | 卷 | 0.5 | 7 | 0 | 0 | 计价 | 按实计算
CYL1-33 | 材料 | 乙供 | C18060101 | 塑料带 20mm×40m | 卷 | 0.15 | 2.42 | 0 | 0 | 计价 | 按实计算
CYL1-33 | 材料 | 乙供 | C19030201 | 乙醇 | kg | 0.17 | 3.674 | 0 | 0 | 计价 | 按实计算
CYL1-33 | 材料 | 乙供 | C22040411 | 无絮棉布 | kg | 0.3 | 8.485 | 0 | 0 | 计价 | 按实计算
CYL1-33 | 机械 | 乙供 | J03-01-035 | 汽车式起重机 起重量 12t | 台班 | 0.08 | 779.217 | 0 | 0 | 计价 | 按实计算
CYL1-33 | 机械 | 乙供 | J04-01-002 | 载重汽车 5t | 台班 | 0.05 | 375.731 | 0 | 0 | 计价 | 按实计算
CYL1-33 | 材料 | 乙供 | C99010102 | 其他材料费 | 元 | 0.4046 | 1 | 0 | 0 | 计价 | 按实计算
CYL1-34 | 人工 | 乙供 | 9101106 | 普通工 | 工日 | 0.4131 | 75 | 0 | 0 | 计价 | 按实计算
CYL1-34 | 人工 | 乙供 | 9101111 | 输电技术工 | 工日 | 1.8783 | 120 | 0 | 0 | 计价 | 按实计算
CYL1-34 | 材料 | 乙供 | C01040102 | 钢丝绳 φ15以下 | kg | 0.75 | 6.5 | 0 | 0 | 计价 | 按实计算
CYL1-34 | 材料 | 乙供 | C04020100 | 黄铜丝 综合 | kg | 0.0275 | 49.314 | 0 | 0 | 计价 | 按实计算
CYL1-34 | 材料 | 乙供 | C14010100 | 镀锌铁丝 | kg | 0.13 | 4.674 | 0 | 0 | 计价 | 按实计算
CYL1-34 | 材料 | 乙供 | C16050621 | 热缩管帽 | 只 | 0.7 | 10.732 | 0 | 0 | 计价 | 按实计算
CYL1-34 | 材料 | 乙供 | C18030801 | 自黏性橡胶带 25mm×20m | 卷 | 0.75 | 7 | 0 | 0 | 计价 | 按实计算
CYL1-34 | 材料 | 乙供 | C18060101 | 塑料带 20mm×40m | 卷 | 0.23 | 2.42 | 0 | 0 | 计价 | 按实计算
CYL1-34 | 材料 | 乙供 | C19030201 | 乙醇 | kg | 0.17 | 3.674 | 0 | 0 | 计价 | 按实计算
CYL1-34 | 材料 | 乙供 | C22040411 | 无絮棉布 | kg | 0.35 | 8.485 | 0 | 0 | 计价 | 按实计算
CYL1-34 | 机械 | 乙供 | J03-01-035 | 汽车式起重机 起重量 12t | 台班 | 0.083 | 779.217 | 0 | 0 | 计价 | 按实计算
CYL1-34 | 机械 | 乙供 | J04-01-002 | 载重汽车 5t | 台班 | 0.05 | 375.731 | 0 | 0 | 计价 | 按实计算
CYL1-34 | 材料 | 乙供 | C99010102 | 其他材料费 | 元 | 0.475 | 1 | 0 | 0 | 计价 | 按实计算
CYL1-35 | 人工 | 乙供 | 9101106 | 普通工 | 工日 | 0.5933 | 75 | 0 | 0 | 计价 | 按实计算
CYL1-35 | 人工 | 乙供 | 9101111 | 输电技术工 | 工日 | 2.6778 | 120 | 0 | 0 | 计价 | 按实计算
CYL1-35 | 材料 | 乙供 | C01040102 | 钢丝绳 φ15以下 | kg | 1.2 | 6.5 | 0 | 0 | 计价 | 按实计算
CYL1-35 | 材料 | 乙供 | C04020100 | 黄铜丝 综合 | kg | 0.044 | 49.314 | 0 | 0 | 计价 | 按实计算
CYL1-35 | 材料 | 乙供 | C14010100 | 镀锌铁丝 | kg | 0.23 | 4.674 | 0 | 0 | 计价 | 按实计算
CYL1-35 | 材料 | 乙供 | C16050621 | 热缩管帽 | 只 | 0.7 | 10.732 | 0 | 0 | 计价 | 按实计算
CYL1-35 | 材料 | 乙供 | C18030801 | 自黏性橡胶带 25mm×20m | 卷 | 1.5 | 7 | 0 | 0 | 计价 | 按实计算
CYL1-35 | 材料 | 乙供 | C18060101 | 塑料带 20mm×40m | 卷 | 0.3 | 2.42 | 0 | 0 | 计价 | 按实计算
CYL1-35 | 材料 | 乙供 | C19030201 | 乙醇 | kg | 0.3 | 3.674 | 0 | 0 | 计价 | 按实计算
CYL1-35 | 材料 | 乙供 | C22040411 | 无絮棉布 | kg | 0.4 | 8.485 | 0 | 0 | 计价 | 按实计算
CYL1-35 | 机械 | 乙供 | J03-01-035 | 汽车式起重机 起重量 12t | 台班 | 0.12 | 779.217 | 0 | 0 | 计价 | 按实计算
CYL1-35 | 机械 | 乙供 | J04-01-002 | 载重汽车 5t | 台班 | 0.12 | 375.731 | 0 | 0 | 计价 | 按实计算
CYL1-35 | 机械 | 乙供 | J04-01-004 | 载重汽车 8t | 台班 | 0.12 | 440.15 | 0 | 0 | 计价 | 按实计算
CYL1-35 | 机械 | 乙供 | J05-01-002 | 电动单筒快速卷扬机 20kN | 台班 | 0.14 | 205.129 | 0 | 0 | 计价 | 按实计算
CYL1-35 | 机械 | 乙供 | J11-01-001 | 柴油发电机组 功率 30kW | 台班 | 0.14 | 353.839 | 0 | 0 | 计价 | 按实计算
CYL1-35 | 材料 | 乙供 | C99010102 | 其他材料费 | 元 | 0.6856 | 1 | 0 | 0 | 计价 | 按实计算
CYL1-36 | 人工 | 乙供 | 9101106 | 普通工 | 工日 | 0.7315 | 75 | 0 | 0 | 计价 | 按实计算
CYL1-36 | 人工 | 乙供 | 9101111 | 输电技术工 | 工日 | 3.3193 | 120 | 0 | 0 | 计价 | 按实计算
CYL1-36 | 材料 | 乙供 | C01040102 | 钢丝绳 φ15以下 | kg | 1.3 | 6.5 | 0 | 0 | 计价 | 按实计算
CYL1-36 | 材料 | 乙供 | C04020100 | 黄铜丝 综合 | kg | 0.044 | 49.314 | 0 | 0 | 计价 | 按实计算
CYL1-36 | 材料 | 乙供 | C14010100 | 镀锌铁丝 | kg | 0.23 | 4.674 | 0 | 0 | 计价 | 按实计算
CYL1-36 | 材料 | 乙供 | C16050621 | 热缩管帽 | 只 | 0.7 | 10.732 | 0 | 0 | 计价 | 按实计算
CYL1-36 | 材料 | 乙供 | C18030801 | 自黏性橡胶带 25mm×20m | 卷 | 1.5 | 7 | 0 | 0 | 计价 | 按实计算
CYL1-36 | 材料 | 乙供 | C18060101 | 塑料带 20mm×40m | 卷 | 0.3 | 2.42 | 0 | 0 | 计价 | 按实计算
CYL1-36 | 材料 | 乙供 | C19030201 | 乙醇 | kg | 0.3 | 3.674 | 0 | 0 | 计价 | 按实计算
CYL1-36 | 材料 | 乙供 | C22040411 | 无絮棉布 | kg | 0.5 | 8.485 | 0 | 0 | 计价 | 按实计算
CYL1-36 | 机械 | 乙供 | J03-01-035 | 汽车式起重机 起重量 12t | 台班 | 0.152 | 779.217 | 0 | 0 | 计价 | 按实计算
CYL1-36 | 机械 | 乙供 | J04-01-002 | 载重汽车 5t | 台班 | 0.14 | 375.731 | 0 | 0 | 计价 | 按实计算
CYL1-36 | 机械 | 乙供 | J04-01-004 | 载重汽车 8t | 台班 | 0.14 | 440.15 | 0 | 0 | 计价 | 按实计算
CYL1-36 | 机械 | 乙供 | J11-01-001 | 柴油发电机组 功率 30kW | 台班 | 0.13 | 353.839 | 0 | 0 | 计价 | 按实计算
CYL1-36 | 机械 | 乙供 | J13-01-068 | 电缆输送机 JSD-3 | 台班 | 0.23 | 256.21 | 0 | 0 | 计价 | 按实计算
CYL1-36 | 材料 | 乙供 | C99010102 | 其他材料费 | 元 | 0.7156 | 1 | 0 | 0 | 计价 | 按实计算
CYL1-37 | 人工 | 乙供 | 9101106 | 普通工 | 工日 | 0.8141 | 75 | 0 | 0 | 计价 | 按实计算
CYL1-37 | 人工 | 乙供 | 9101111 | 输电技术工 | 工日 | 3.7468 | 120 | 0 | 0 | 计价 | 按实计算
CYL1-37 | 材料 | 乙供 | C01040102 | 钢丝绳 φ15以下 | kg | 1.4 | 6.5 | 0 | 0 | 计价 | 按实计算
CYL1-37 | 材料 | 乙供 | C04020100 | 黄铜丝 综合 | kg | 0.044 | 49.314 | 0 | 0 | 计价 | 按实计算
CYL1-37 | 材料 | 乙供 | C14010100 | 镀锌铁丝 | kg | 0.23 | 4.674 | 0 | 0 | 计价 | 按实计算
CYL1-37 | 材料 | 乙供 | C16050621 | 热缩管帽 | 只 | 0.7 | 10.732 | 0 | 0 | 计价 | 按实计算
CYL1-37 | 材料 | 乙供 | C18030801 | 自黏性橡胶带 25mm×20m | 卷 | 1.5 | 7 | 0 | 0 | 计价 | 按实计算
CYL1-37 | 材料 | 乙供 | C18060101 | 塑料带 20mm×40m | 卷 | 0.3 | 2.42 | 0 | 0 | 计价 | 按实计算
CYL1-37 | 材料 | 乙供 | C19030201 | 乙醇 | kg | 0.3 | 3.674 | 0 | 0 | 计价 | 按实计算
CYL1-37 | 材料 | 乙供 | C22040411 | 无絮棉布 | kg | 0.5 | 8.485 | 0 | 0 | 计价 | 按实计算
CYL1-37 | 机械 | 乙供 | J03-01-035 | 汽车式起重机 起重量 12t | 台班 | 0.16 | 779.217 | 0 | 0 | 计价 | 按实计算
CYL1-37 | 机械 | 乙供 | J04-01-002 | 载重汽车 5t | 台班 | 0.14 | 375.731 | 0 | 0 | 计价 | 按实计算
CYL1-37 | 机械 | 乙供 | J04-01-004 | 载重汽车 8t | 台班 | 0.15 | 440.15 | 0 | 0 | 计价 | 按实计算
CYL1-37 | 机械 | 乙供 | J11-01-001 | 柴油发电机组 功率 30kW | 台班 | 0.15 | 353.839 | 0 | 0 | 计价 | 按实计算
CYL1-37 | 机械 | 乙供 | J13-01-068 | 电缆输送机 JSD-3 | 台班 | 0.35 | 256.21 | 0 | 0 | 计价 | 按实计算
CYL1-37 | 材料 | 乙供 | C99010102 | 其他材料费 | 元 | 0.7286 | 1 | 0 | 0 | 计价 | 按实计算
CYL1-38 | 人工 | 乙供 | 9101106 | 普通工 | 工日 | 0.9238 | 75 | 0 | 0 | 计价 | 按实计算
CYL1-38 | 人工 | 乙供 | 9101111 | 输电技术工 | 工日 | 4.115 | 120 | 0 | 0 | 计价 | 按实计算
CYL1-38 | 材料 | 乙供 | C01040102 | 钢丝绳 φ15以下 | kg | 1.5 | 6.5 | 0 | 0 | 计价 | 按实计算
CYL1-38 | 材料 | 乙供 | C04020100 | 黄铜丝 综合 | kg | 0.044 | 49.314 | 0 | 0 | 计价 | 按实计算
CYL1-38 | 材料 | 乙供 | C14010100 | 镀锌铁丝 | kg | 0.23 | 4.674 | 0 | 0 | 计价 | 按实计算
CYL1-38 | 材料 | 乙供 | C16050621 | 热缩管帽 | 只 | 0.7 | 10.732 | 0 | 0 | 计价 | 按实计算
CYL1-38 | 材料 | 乙供 | C18030801 | 自黏性橡胶带 25mm×20m | 卷 | 1.5 | 7 | 0 | 0 | 计价 | 按实计算
CYL1-38 | 材料 | 乙供 | C18060101 | 塑料带 20mm×40m | 卷 | 0.3 | 2.42 | 0 | 0 | 计价 | 按实计算
CYL1-38 | 材料 | 乙供 | C19030201 | 乙醇 | kg | 0.3 | 3.674 | 0 | 0 | 计价 | 按实计算
CYL1-38 | 材料 | 乙供 | C22040411 | 无絮棉布 | kg | 0.5 | 8.485 | 0 | 0 | 计价 | 按实计算
CYL1-38 | 机械 | 乙供 | J03-01-035 | 汽车式起重机 起重量 12t | 台班 | 0.21 | 779.217 | 0 | 0 | 计价 | 按实计算
CYL1-38 | 机械 | 乙供 | J04-01-002 | 载重汽车 5t | 台班 | 0.21 | 375.731 | 0 | 0 | 计价 | 按实计算
CYL1-38 | 机械 | 乙供 | J04-01-004 | 载重汽车 8t | 台班 | 0.23 | 440.15 | 0 | 0 | 计价 | 按实计算
CYL1-38 | 机械 | 乙供 | J11-01-001 | 柴油发电机组 功率 30kW | 台班 | 0.15 | 353.839 | 0 | 0 | 计价 | 按实计算
CYL1-38 | 机械 | 乙供 | J13-01-068 | 电缆输送机 JSD-3 | 台班 | 0.42 | 256.21 | 0 | 0 | 计价 | 按实计算
CYL1-38 | 材料 | 乙供 | C99010102 | 其他材料费 | 元 | 0.7416 | 1 | 0 | 0 | 计价 | 按实计算
CYL1-39 | 人工 | 乙供 | 9101106 | 普通工 | 工日 | 0.3605 | 75 | 0 | 0 | 计价 | 按实计算
CYL1-39 | 人工 | 乙供 | 9101111 | 输电技术工 | 工日 | 1.7354 | 120 | 0 | 0 | 计价 | 按实计算
CYL1-39 | 材料 | 乙供 | C01040102 | 钢丝绳 φ15以下 | kg | 0.6 | 6.5 | 0 | 0 | 计价 | 按实计算
CYL1-39 | 材料 | 乙供 | C04020100 | 黄铜丝 综合 | kg | 0.0248 | 49.314 | 0 | 0 | 计价 | 按实计算
CYL1-39 | 材料 | 乙供 | C14010100 | 镀锌铁丝 | kg | 0.12 | 4.674 | 0 | 0 | 计价 | 按实计算
CYL1-39 | 材料 | 乙供 | C16050621 | 热缩管帽 | 只 | 0.7 | 10.732 | 0 | 0 | 计价 | 按实计算
CYL1-39 | 材料 | 乙供 | C18030801 | 自黏性橡胶带 25mm×20m | 卷 | 0.5 | 7 | 0 | 0 | 计价 | 按实计算
CYL1-39 | 材料 | 乙供 | C18060101 | 塑料带 20mm×40m | 卷 | 0.15 | 2.42 | 0 | 0 | 计价 | 按实计算
CYL1-39 | 材料 | 乙供 | C19030201 | 乙醇 | kg | 0.17 | 3.674 | 0 | 0 | 计价 | 按实计算
CYL1-39 | 材料 | 乙供 | C22040411 | 无絮棉布 | kg | 0.3 | 8.485 | 0 | 0 | 计价 | 按实计算
CYL1-39 | 机械 | 乙供 | J03-01-035 | 汽车式起重机 起重量 12t | 台班 | 0.075 | 779.217 | 0 | 0 | 计价 | 按实计算
CYL1-39 | 机械 | 乙供 | J04-01-002 | 载重汽车 5t | 台班 | 0.055 | 375.731 | 0 | 0 | 计价 | 按实计算
CYL1-39 | 材料 | 乙供 | C99010102 | 其他材料费 | 元 | 0.4046 | 1 | 0 | 0 | 计价 | 按实计算
CYL1-40 | 人工 | 乙供 | 9101106 | 普通工 | 工日 | 0.3935 | 75 | 0 | 0 | 计价 | 按实计算
CYL1-40 | 人工 | 乙供 | 9101111 | 输电技术工 | 工日 | 2.1241 | 120 | 0 | 0 | 计价 | 按实计算
CYL1-40 | 材料 | 乙供 | C01040102 | 钢丝绳 φ15以下 | kg | 0.75 | 6.5 | 0 | 0 | 计价 | 按实计算
CYL1-40 | 材料 | 乙供 | C04020100 | 黄铜丝 综合 | kg | 0.0275 | 49.314 | 0 | 0 | 计价 | 按实计算
CYL1-40 | 材料 | 乙供 | C14010100 | 镀锌铁丝 | kg | 0.14 | 4.674 | 0 | 0 | 计价 | 按实计算
CYL1-40 | 材料 | 乙供 | C16050621 | 热缩管帽 | 只 | 0.7 | 10.732 | 0 | 0 | 计价 | 按实计算
CYL1-40 | 材料 | 乙供 | C18030801 | 自黏性橡胶带 25mm×20m | 卷 | 0.8 | 7 | 0 | 0 | 计价 | 按实计算
CYL1-40 | 材料 | 乙供 | C18060101 | 塑料带 20mm×40m | 卷 | 0.23 | 2.42 | 0 | 0 | 计价 | 按实计算
CYL1-40 | 材料 | 乙供 | C19030201 | 乙醇 | kg | 0.17 | 3.674 | 0 | 0 | 计价 | 按实计算
CYL1-40 | 材料 | 乙供 | C22040411 | 无絮棉布 | kg | 0.35 | 8.485 | 0 | 0 | 计价 | 按实计算
CYL1-40 | 机械 | 乙供 | J03-01-035 | 汽车式起重机 起重量 12t | 台班 | 0.08 | 779.217 | 0 | 0 | 计价 | 按实计算
CYL1-40 | 机械 | 乙供 | J04-01-002 | 载重汽车 5t | 台班 | 0.055 | 375.731 | 0 | 0 | 计价 | 按实计算
CYL1-40 | 材料 | 乙供 | C99010102 | 其他材料费 | 元 | 0.483 | 1 | 0 | 0 | 计价 | 按实计算
CYL1-41 | 人工 | 乙供 | 9101106 | 普通工 | 工日 | 0.5377 | 75 | 0 | 0 | 计价 | 按实计算
CYL1-41 | 人工 | 乙供 | 9101111 | 输电技术工 | 工日 | 2.3573 | 120 | 0 | 0 | 计价 | 按实计算
CYL1-41 | 材料 | 乙供 | C01040102 | 钢丝绳 φ15以下 | kg | 1.2 | 6.5 | 0 | 0 | 计价 | 按实计算
CYL1-41 | 材料 | 乙供 | C04020100 | 黄铜丝 综合 | kg | 0.044 | 49.314 | 0 | 0 | 计价 | 按实计算
CYL1-41 | 材料 | 乙供 | C14010100 | 镀锌铁丝 | kg | 0.24 | 4.674 | 0 | 0 | 计价 | 按实计算
CYL1-41 | 材料 | 乙供 | C16050621 | 热缩管帽 | 只 | 0.7 | 10.732 | 0 | 0 | 计价 | 按实计算
CYL1-41 | 材料 | 乙供 | C18030801 | 自黏性橡胶带 25mm×20m | 卷 | 1.52 | 7 | 0 | 0 | 计价 | 按实计算
CYL1-41 | 材料 | 乙供 | C18060101 | 塑料带 20mm×40m | 卷 | 0.3 | 2.42 | 0 | 0 | 计价 | 按实计算
CYL1-41 | 材料 | 乙供 | C19030201 | 乙醇 | kg | 0.3 | 3.674 | 0 | 0 | 计价 | 按实计算
CYL1-41 | 材料 | 乙供 | C22040411 | 无絮棉布 | kg | 0.4 | 8.485 | 0 | 0 | 计价 | 按实计算
CYL1-41 | 机械 | 乙供 | J03-01-035 | 汽车式起重机 起重量 12t | 台班 | 0.12 | 779.217 | 0 | 0 | 计价 | 按实计算
CYL1-41 | 机械 | 乙供 | J04-01-002 | 载重汽车 5t | 台班 | 0.13 | 375.731 | 0 | 0 | 计价 | 按实计算
CYL1-41 | 机械 | 乙供 | J04-01-004 | 载重汽车 8t | 台班 | 0.12 | 440.15 | 0 | 0 | 计价 | 按实计算
CYL1-41 | 机械 | 乙供 | J05-01-002 | 电动单筒快速卷扬机 20kN | 台班 | 0.18 | 205.129 | 0 | 0 | 计价 | 按实计算
CYL1-41 | 机械 | 乙供 | J11-01-001 | 柴油发电机组 功率 30kW | 台班 | 0.14 | 353.839 | 0 | 0 | 计价 | 按实计算
CYL1-41 | 材料 | 乙供 | C99010102 | 其他材料费 | 元 | 0.6893 | 1 | 0 | 0 | 计价 | 按实计算
CYL1-42 | 人工 | 乙供 | 9101106 | 普通工 | 工日 | 0.6684 | 75 | 0 | 0 | 计价 | 按实计算
CYL1-42 | 人工 | 乙供 | 9101111 | 输电技术工 | 工日 | 2.8666 | 120 | 0 | 0 | 计价 | 按实计算
CYL1-42 | 材料 | 乙供 | C01040102 | 钢丝绳 φ15以下 | kg | 1.3 | 6.5 | 0 | 0 | 计价 | 按实计算
CYL1-42 | 材料 | 乙供 | C04020100 | 黄铜丝 综合 | kg | 0.044 | 49.314 | 0 | 0 | 计价 | 按实计算
CYL1-42 | 材料 | 乙供 | C14010100 | 镀锌铁丝 | kg | 0.24 | 4.674 | 0 | 0 | 计价 | 按实计算
CYL1-42 | 材料 | 乙供 | C16050621 | 热缩管帽 | 只 | 0.7 | 10.732 | 0 | 0 | 计价 | 按实计算
CYL1-42 | 材料 | 乙供 | C18030801 | 自黏性橡胶带 25mm×20m | 卷 | 1.52 | 7 | 0 | 0 | 计价 | 按实计算
CYL1-42 | 材料 | 乙供 | C18060101 | 塑料带 20mm×40m | 卷 | 0.3 | 2.42 | 0 | 0 | 计价 | 按实计算
CYL1-42 | 材料 | 乙供 | C19030201 | 乙醇 | kg | 0.3 | 3.674 | 0 | 0 | 计价 | 按实计算
CYL1-42 | 材料 | 乙供 | C22040411 | 无絮棉布 | kg | 0.4 | 8.485 | 0 | 0 | 计价 | 按实计算
CYL1-42 | 机械 | 乙供 | J03-01-035 | 汽车式起重机 起重量 12t | 台班 | 0.153 | 779.217 | 0 | 0 | 计价 | 按实计算
CYL1-42 | 机械 | 乙供 | J04-01-002 | 载重汽车 5t | 台班 | 0.15 | 375.731 | 0 | 0 | 计价 | 按实计算
CYL1-42 | 机械 | 乙供 | J04-01-004 | 载重汽车 8t | 台班 | 0.19 | 440.15 | 0 | 0 | 计价 | 按实计算
CYL1-42 | 机械 | 乙供 | J11-01-001 | 柴油发电机组 功率 30kW | 台班 | 0.17 | 353.839 | 0 | 0 | 计价 | 按实计算
CYL1-42 | 机械 | 乙供 | J13-01-068 | 电缆输送机 JSD-3 | 台班 | 0.3 | 256.21 | 0 | 0 | 计价 | 按实计算
CYL1-42 | 材料 | 乙供 | C99010102 | 其他材料费 | 元 | 0.7023 | 1 | 0 | 0 | 计价 | 按实计算
CYL1-43 | 人工 | 乙供 | 9101106 | 普通工 | 工日 | 0.8276 | 75 | 0 | 0 | 计价 | 按实计算
CYL1-43 | 人工 | 乙供 | 9101111 | 输电技术工 | 工日 | 3.6205 | 120 | 0 | 0 | 计价 | 按实计算
CYL1-43 | 材料 | 乙供 | C01040102 | 钢丝绳 φ15以下 | kg | 1.4 | 6.5 | 0 | 0 | 计价 | 按实计算
CYL1-43 | 材料 | 乙供 | C04020100 | 黄铜丝 综合 | kg | 0.044 | 49.314 | 0 | 0 | 计价 | 按实计算
CYL1-43 | 材料 | 乙供 | C14010100 | 镀锌铁丝 | kg | 0.24 | 4.674 | 0 | 0 | 计价 | 按实计算
CYL1-43 | 材料 | 乙供 | C16050621 | 热缩管帽 | 只 | 0.7 | 10.732 | 0 | 0 | 计价 | 按实计算
CYL1-43 | 材料 | 乙供 | C18030801 | 自黏性橡胶带 25mm×20m | 卷 | 1.52 | 7 | 0 | 0 | 计价 | 按实计算
CYL1-43 | 材料 | 乙供 | C18060101 | 塑料带 20mm×40m | 卷 | 0.3 | 2.42 | 0 | 0 | 计价 | 按实计算
CYL1-43 | 材料 | 乙供 | C19030201 | 乙醇 | kg | 0.3 | 3.674 | 0 | 0 | 计价 | 按实计算
CYL1-43 | 材料 | 乙供 | C22040411 | 无絮棉布 | kg | 0.4 | 8.485 | 0 | 0 | 计价 | 按实计算
CYL1-43 | 机械 | 乙供 | J03-01-035 | 汽车式起重机 起重量 12t | 台班 | 0.194 | 779.217 | 0 | 0 | 计价 | 按实计算
CYL1-43 | 机械 | 乙供 | J04-01-002 | 载重汽车 5t | 台班 | 0.16 | 375.731 | 0 | 0 | 计价 | 按实计算
CYL1-43 | 机械 | 乙供 | J04-01-004 | 载重汽车 8t | 台班 | 0.21 | 440.15 | 0 | 0 | 计价 | 按实计算
CYL1-43 | 机械 | 乙供 | J11-01-001 | 柴油发电机组 功率 30kW | 台班 | 0.175 | 353.839 | 0 | 0 | 计价 | 按实计算
CYL1-43 | 机械 | 乙供 | J13-01-068 | 电缆输送机 JSD-3 | 台班 | 0.45 | 256.21 | 0 | 0 | 计价 | 按实计算
CYL1-43 | 材料 | 乙供 | C99010102 | 其他材料费 | 元 | 0.7153 | 1 | 0 | 0 | 计价 | 按实计算
CYL1-44 | 人工 | 乙供 | 9101106 | 普通工 | 工日 | 0.8592 | 75 | 0 | 0 | 计价 | 按实计算
CYL1-44 | 人工 | 乙供 | 9101111 | 输电技术工 | 工日 | 3.8565 | 120 | 0 | 0 | 计价 | 按实计算
CYL1-44 | 材料 | 乙供 | C01040102 | 钢丝绳 φ15以下 | kg | 1.5 | 6.5 | 0 | 0 | 计价 | 按实计算
CYL1-44 | 材料 | 乙供 | C04020100 | 黄铜丝 综合 | kg | 0.044 | 49.314 | 0 | 0 | 计价 | 按实计算
CYL1-44 | 材料 | 乙供 | C14010100 | 镀锌铁丝 | kg | 0.24 | 4.674 | 0 | 0 | 计价 | 按实计算
CYL1-44 | 材料 | 乙供 | C16050621 | 热缩管帽 | 只 | 0.7 | 10.732 | 0 | 0 | 计价 | 按实计算
CYL1-44 | 材料 | 乙供 | C18030801 | 自黏性橡胶带 25mm×20m | 卷 | 1.52 | 7 | 0 | 0 | 计价 | 按实计算
CYL1-44 | 材料 | 乙供 | C18060101 | 塑料带 20mm×40m | 卷 | 0.3 | 2.42 | 0 | 0 | 计价 | 按实计算
CYL1-44 | 材料 | 乙供 | C19030201 | 乙醇 | kg | 0.3 | 3.674 | 0 | 0 | 计价 | 按实计算
CYL1-44 | 材料 | 乙供 | C22040411 | 无絮棉布 | kg | 0.4 | 8.485 | 0 | 0 | 计价 | 按实计算
CYL1-44 | 机械 | 乙供 | J03-01-035 | 汽车式起重机 起重量 12t | 台班 | 0.21 | 779.217 | 0 | 0 | 计价 | 按实计算
CYL1-44 | 机械 | 乙供 | J04-01-002 | 载重汽车 5t | 台班 | 0.17 | 375.731 | 0 | 0 | 计价 | 按实计算
CYL1-44 | 机械 | 乙供 | J04-01-004 | 载重汽车 8t | 台班 | 0.22 | 440.15 | 0 | 0 | 计价 | 按实计算
CYL1-44 | 机械 | 乙供 | J11-01-001 | 柴油发电机组 功率 30kW | 台班 | 0.18 | 353.839 | 0 | 0 | 计价 | 按实计算
CYL1-44 | 机械 | 乙供 | J13-01-068 | 电缆输送机 JSD-3 | 台班 | 0.48 | 256.21 | 0 | 0 | 计价 | 按实计算
CYL1-44 | 材料 | 乙供 | C99010102 | 其他材料费 | 元 | 0.7283 | 1 | 0 | 0 | 计价 | 按实计算
CYL1-45 | 人工 | 乙供 | 9101106 | 普通工 | 工日 | 0.4431 | 75 | 0 | 0 | 计价 | 按实计算
CYL1-45 | 人工 | 乙供 | 9101111 | 输电技术工 | 工日 | 1.9241 | 120 | 0 | 0 | 计价 | 按实计算
CYL1-45 | 材料 | 乙供 | C01020712 | 圆钢 φ10以下 | kg | 2.3 | 3.92 | 0 | 0 | 计价 | 按实计算
CYL1-45 | 材料 | 乙供 | C01040102 | 钢丝绳 φ15以下 | kg | 0.6 | 6.5 | 0 | 0 | 计价 | 按实计算
CYL1-45 | 材料 | 乙供 | C04020100 | 黄铜丝 综合 | kg | 0.0248 | 49.314 | 0 | 0 | 计价 | 按实计算
CYL1-45 | 材料 | 乙供 | C14010100 | 镀锌铁丝 | kg | 0.12 | 4.674 | 0 | 0 | 计价 | 按实计算
CYL1-45 | 材料 | 乙供 | C16050621 | 热缩管帽 | 只 | 1 | 10.732 | 0 | 0 | 计价 | 按实计算
CYL1-45 | 材料 | 乙供 | C18030801 | 自黏性橡胶带 25mm×20m | 卷 | 0.53 | 7 | 0 | 0 | 计价 | 按实计算
CYL1-45 | 材料 | 乙供 | C18060101 | 塑料带 20mm×40m | 卷 | 0.15 | 2.42 | 0 | 0 | 计价 | 按实计算
CYL1-45 | 材料 | 乙供 | C19030201 | 乙醇 | kg | 0.17 | 3.674 | 0 | 0 | 计价 | 按实计算
CYL1-45 | 材料 | 乙供 | C22040411 | 无絮棉布 | kg | 0.52 | 8.485 | 0 | 0 | 计价 | 按实计算
CYL1-45 | 机械 | 乙供 | J03-01-035 | 汽车式起重机 起重量 12t | 台班 | 0.06 | 779.217 | 0 | 0 | 计价 | 按实计算
CYL1-45 | 机械 | 乙供 | J04-01-002 | 载重汽车 5t | 台班 | 0.055 | 375.731 | 0 | 0 | 计价 | 按实计算
CYL1-45 | 材料 | 乙供 | C99010102 | 其他材料费 | 元 | 0.6908 | 1 | 0 | 0 | 计价 | 按实计算
CYL1-46 | 人工 | 乙供 | 9101106 | 普通工 | 工日 | 0.4687 | 75 | 0 | 0 | 计价 | 按实计算
CYL1-46 | 人工 | 乙供 | 9101111 | 输电技术工 | 工日 | 2.2893 | 120 | 0 | 0 | 计价 | 按实计算
CYL1-46 | 材料 | 乙供 | C01020712 | 圆钢 φ10以下 | kg | 2.3 | 3.92 | 0 | 0 | 计价 | 按实计算
CYL1-46 | 材料 | 乙供 | C01040102 | 钢丝绳 φ15以下 | kg | 0.75 | 6.5 | 0 | 0 | 计价 | 按实计算
CYL1-46 | 材料 | 乙供 | C04020100 | 黄铜丝 综合 | kg | 0.033 | 49.314 | 0 | 0 | 计价 | 按实计算
CYL1-46 | 材料 | 乙供 | C14010100 | 镀锌铁丝 | kg | 0.13 | 4.674 | 0 | 0 | 计价 | 按实计算
CYL1-46 | 材料 | 乙供 | C16050621 | 热缩管帽 | 只 | 1 | 10.732 | 0 | 0 | 计价 | 按实计算
CYL1-46 | 材料 | 乙供 | C18030801 | 自黏性橡胶带 25mm×20m | 卷 | 0.75 | 7 | 0 | 0 | 计价 | 按实计算
CYL1-46 | 材料 | 乙供 | C18060101 | 塑料带 20mm×40m | 卷 | 0.18 | 2.42 | 0 | 0 | 计价 | 按实计算
CYL1-46 | 材料 | 乙供 | C19030201 | 乙醇 | kg | 0.17 | 3.674 | 0 | 0 | 计价 | 按实计算
CYL1-46 | 材料 | 乙供 | C22040411 | 无絮棉布 | kg | 0.52 | 8.485 | 0 | 0 | 计价 | 按实计算
CYL1-46 | 机械 | 乙供 | J03-01-035 | 汽车式起重机 起重量 12t | 台班 | 0.06 | 779.217 | 0 | 0 | 计价 | 按实计算
CYL1-46 | 机械 | 乙供 | J04-01-002 | 载重汽车 5t | 台班 | 0.055 | 375.731 | 0 | 0 | 计价 | 按实计算
CYL1-46 | 材料 | 乙供 | C99010102 | 其他材料费 | 元 | 0.7516 | 1 | 0 | 0 | 计价 | 按实计算
CYL1-47 | 人工 | 乙供 | 9101106 | 普通工 | 工日 | 0.709 | 75 | 0 | 0 | 计价 | 按实计算
CYL1-47 | 人工 | 乙供 | 9101111 | 输电技术工 | 工日 | 3.5816 | 120 | 0 | 0 | 计价 | 按实计算
CYL1-47 | 材料 | 乙供 | C01020712 | 圆钢 φ10以下 | kg | 2.3 | 3.92 | 0 | 0 | 计价 | 按实计算
CYL1-47 | 材料 | 乙供 | C01040102 | 钢丝绳 φ15以下 | kg | 1.17 | 6.5 | 0 | 0 | 计价 | 按实计算
CYL1-47 | 材料 | 乙供 | C04020100 | 黄铜丝 综合 | kg | 0.4125 | 49.314 | 0 | 0 | 计价 | 按实计算
CYL1-47 | 材料 | 乙供 | C14010100 | 镀锌铁丝 | kg | 0.22 | 4.674 | 0 | 0 | 计价 | 按实计算
CYL1-47 | 材料 | 乙供 | C16050621 | 热缩管帽 | 只 | 1 | 10.732 | 0 | 0 | 计价 | 按实计算
CYL1-47 | 材料 | 乙供 | C18030801 | 自黏性橡胶带 25mm×20m | 卷 | 1.5 | 7 | 0 | 0 | 计价 | 按实计算
CYL1-47 | 材料 | 乙供 | C18060101 | 塑料带 20mm×40m | 卷 | 0.35 | 2.42 | 0 | 0 | 计价 | 按实计算
CYL1-47 | 材料 | 乙供 | C19030201 | 乙醇 | kg | 0.3 | 3.674 | 0 | 0 | 计价 | 按实计算
CYL1-47 | 材料 | 乙供 | C22040411 | 无絮棉布 | kg | 0.52 | 8.485 | 0 | 0 | 计价 | 按实计算
CYL1-47 | 机械 | 乙供 | J03-01-035 | 汽车式起重机 起重量 12t | 台班 | 0.12 | 779.217 | 0 | 0 | 计价 | 按实计算
CYL1-47 | 机械 | 乙供 | J04-01-002 | 载重汽车 5t | 台班 | 0.12 | 375.731 | 0 | 0 | 计价 | 按实计算
CYL1-47 | 机械 | 乙供 | J04-01-004 | 载重汽车 8t | 台班 | 0.12 | 440.15 | 0 | 0 | 计价 | 按实计算
CYL1-47 | 机械 | 乙供 | J05-01-002 | 电动单筒快速卷扬机 20kN | 台班 | 0.29 | 205.129 | 0 | 0 | 计价 | 按实计算
CYL1-47 | 机械 | 乙供 | J11-01-001 | 柴油发电机组 功率 30kW | 台班 | 0.16 | 353.839 | 0 | 0 | 计价 | 按实计算
CYL1-47 | 材料 | 乙供 | C99010102 | 其他材料费 | 元 | 1.3117 | 1 | 0 | 0 | 计价 | 按实计算
CYL1-48 | 人工 | 乙供 | 9101106 | 普通工 | 工日 | 0.9688 | 75 | 0 | 0 | 计价 | 按实计算
CYL1-48 | 人工 | 乙供 | 9101111 | 输电技术工 | 工日 | 4.427 | 120 | 0 | 0 | 计价 | 按实计算
CYL1-48 | 材料 | 乙供 | C01020712 | 圆钢 φ10以下 | kg | 2.3 | 3.92 | 0 | 0 | 计价 | 按实计算
CYL1-48 | 材料 | 乙供 | C01040102 | 钢丝绳 φ15以下 | kg | 1.22 | 6.5 | 0 | 0 | 计价 | 按实计算
CYL1-48 | 材料 | 乙供 | C04020100 | 黄铜丝 综合 | kg | 0.44 | 49.314 | 0 | 0 | 计价 | 按实计算
CYL1-48 | 材料 | 乙供 | C14010100 | 镀锌铁丝 | kg | 0.25 | 4.674 | 0 | 0 | 计价 | 按实计算
CYL1-48 | 材料 | 乙供 | C16050621 | 热缩管帽 | 只 | 1.1 | 10.732 | 0 | 0 | 计价 | 按实计算
CYL1-48 | 材料 | 乙供 | C18030801 | 自黏性橡胶带 25mm×20m | 卷 | 1.5 | 7 | 0 | 0 | 计价 | 按实计算
CYL1-48 | 材料 | 乙供 | C18060101 | 塑料带 20mm×40m | 卷 | 0.37 | 2.42 | 0 | 0 | 计价 | 按实计算
CYL1-48 | 材料 | 乙供 | C19030201 | 乙醇 | kg | 0.3 | 3.674 | 0 | 0 | 计价 | 按实计算
CYL1-48 | 材料 | 乙供 | C22040411 | 无絮棉布 | kg | 0.55 | 8.485 | 0 | 0 | 计价 | 按实计算
CYL1-48 | 机械 | 乙供 | J03-01-035 | 汽车式起重机 起重量 12t | 台班 | 0.18 | 779.217 | 0 | 0 | 计价 | 按实计算
CYL1-48 | 机械 | 乙供 | J04-01-002 | 载重汽车 5t | 台班 | 0.17 | 375.731 | 0 | 0 | 计价 | 按实计算
CYL1-48 | 机械 | 乙供 | J04-01-004 | 载重汽车 8t | 台班 | 0.17 | 440.15 | 0 | 0 | 计价 | 按实计算
CYL1-48 | 机械 | 乙供 | J11-01-001 | 柴油发电机组 功率 30kW | 台班 | 0.24 | 353.839 | 0 | 0 | 计价 | 按实计算
CYL1-48 | 机械 | 乙供 | J13-01-068 | 电缆输送机 JSD-3 | 台班 | 0.15 | 256.21 | 0 | 0 | 计价 | 按实计算
CYL1-48 | 材料 | 乙供 | C99010102 | 其他材料费 | 元 | 1.3756 | 1 | 0 | 0 | 计价 | 按实计算
CYL1-49 | 人工 | 乙供 | 9101106 | 普通工 | 工日 | 1.1641 | 75 | 0 | 0 | 计价 | 按实计算
CYL1-49 | 人工 | 乙供 | 9101111 | 输电技术工 | 工日 | 5.02 | 120 | 0 | 0 | 计价 | 按实计算
CYL1-49 | 材料 | 乙供 | C01020712 | 圆钢 φ10以下 | kg | 2.5 | 3.92 | 0 | 0 | 计价 | 按实计算
CYL1-49 | 材料 | 乙供 | C01040102 | 钢丝绳 φ15以下 | kg | 1.5 | 6.5 | 0 | 0 | 计价 | 按实计算
CYL1-49 | 材料 | 乙供 | C04020100 | 黄铜丝 综合 | kg | 0.4675 | 49.314 | 0 | 0 | 计价 | 按实计算
CYL1-49 | 材料 | 乙供 | C14010100 | 镀锌铁丝 | kg | 0.28 | 4.674 | 0 | 0 | 计价 | 按实计算
CYL1-49 | 材料 | 乙供 | C16050621 | 热缩管帽 | 只 | 1.2 | 10.732 | 0 | 0 | 计价 | 按实计算
CYL1-49 | 材料 | 乙供 | C18030801 | 自黏性橡胶带 25mm×20m | 卷 | 1.5 | 7 | 0 | 0 | 计价 | 按实计算
CYL1-49 | 材料 | 乙供 | C18060101 | 塑料带 20mm×40m | 卷 | 0.39 | 2.42 | 0 | 0 | 计价 | 按实计算
CYL1-49 | 材料 | 乙供 | C19030201 | 乙醇 | kg | 0.3 | 3.674 | 0 | 0 | 计价 | 按实计算
CYL1-49 | 材料 | 乙供 | C22040411 | 无絮棉布 | kg | 0.6 | 8.485 | 0 | 0 | 计价 | 按实计算
CYL1-49 | 机械 | 乙供 | J03-01-035 | 汽车式起重机 起重量 12t | 台班 | 0.22 | 779.217 | 0 | 0 | 计价 | 按实计算
CYL1-49 | 机械 | 乙供 | J04-01-002 | 载重汽车 5t | 台班 | 0.18 | 375.731 | 0 | 0 | 计价 | 按实计算
CYL1-49 | 机械 | 乙供 | J04-01-004 | 载重汽车 8t | 台班 | 0.2 | 440.15 | 0 | 0 | 计价 | 按实计算
CYL1-49 | 机械 | 乙供 | J11-01-001 | 柴油发电机组 功率 30kW | 台班 | 0.31 | 353.839 | 0 | 0 | 计价 | 按实计算
CYL1-49 | 机械 | 乙供 | J13-01-068 | 电缆输送机 JSD-3 | 台班 | 0.17 | 256.21 | 0 | 0 | 计价 | 按实计算
CYL1-49 | 材料 | 乙供 | C99010102 | 其他材料费 | 元 | 1.4886 | 1 | 0 | 0 | 计价 | 按实计算
CYL1-50 | 人工 | 乙供 | 9101106 | 普通工 | 工日 | 1.3143 | 75 | 0 | 0 | 计价 | 按实计算
CYL1-50 | 人工 | 乙供 | 9101111 | 输电技术工 | 工日 | 6.364 | 120 | 0 | 0 | 计价 | 按实计算
CYL1-50 | 材料 | 乙供 | C01020712 | 圆钢 φ10以下 | kg | 2.7 | 3.92 | 0 | 0 | 计价 | 按实计算
CYL1-50 | 材料 | 乙供 | C01040102 | 钢丝绳 φ15以下 | kg | 1.6 | 6.5 | 0 | 0 | 计价 | 按实计算
CYL1-50 | 材料 | 乙供 | C04020100 | 黄铜丝 综合 | kg | 0.495 | 49.314 | 0 | 0 | 计价 | 按实计算
CYL1-50 | 材料 | 乙供 | C14010100 | 镀锌铁丝 | kg | 0.3 | 4.674 | 0 | 0 | 计价 | 按实计算
CYL1-50 | 材料 | 乙供 | C16050621 | 热缩管帽 | 只 | 1.22 | 10.732 | 0 | 0 | 计价 | 按实计算
CYL1-50 | 材料 | 乙供 | C18030801 | 自黏性橡胶带 25mm×20m | 卷 | 1.5 | 7 | 0 | 0 | 计价 | 按实计算
CYL1-50 | 材料 | 乙供 | C18060101 | 塑料带 20mm×40m | 卷 | 0.42 | 2.42 | 0 | 0 | 计价 | 按实计算
CYL1-50 | 材料 | 乙供 | C19030201 | 乙醇 | kg | 0.3 | 3.674 | 0 | 0 | 计价 | 按实计算
CYL1-50 | 材料 | 乙供 | C22040411 | 无絮棉布 | kg | 0.65 | 8.485 | 0 | 0 | 计价 | 按实计算
CYL1-50 | 机械 | 乙供 | J03-01-035 | 汽车式起重机 起重量 12t | 台班 | 0.23 | 779.217 | 0 | 0 | 计价 | 按实计算
CYL1-50 | 机械 | 乙供 | J04-01-002 | 载重汽车 5t | 台班 | 0.19 | 375.731 | 0 | 0 | 计价 | 按实计算
CYL1-50 | 机械 | 乙供 | J04-01-004 | 载重汽车 8t | 台班 | 0.22 | 440.15 | 0 | 0 | 计价 | 按实计算
CYL1-50 | 机械 | 乙供 | J11-01-001 | 柴油发电机组 功率 30kW | 台班 | 0.31 | 353.839 | 0 | 0 | 计价 | 按实计算
CYL1-50 | 机械 | 乙供 | J13-01-068 | 电缆输送机 JSD-3 | 台班 | 0.17 | 256.21 | 0 | 0 | 计价 | 按实计算
CYL1-50 | 材料 | 乙供 | C99010102 | 其他材料费 | 元 | 1.5605 | 1 | 0 | 0 | 计价 | 按实计算
CYL1-51 | 人工 | 乙供 | 9101106 | 普通工 | 工日 | 0.4206 | 75 | 0 | 0 | 计价 | 按实计算
CYL1-51 | 人工 | 乙供 | 9101111 | 输电技术工 | 工日 | 2.1578 | 120 | 0 | 0 | 计价 | 按实计算
CYL1-51 | 材料 | 乙供 | C14010100 | 镀锌铁丝 | kg | 0.11 | 4.674 | 0 | 0 | 计价 | 按实计算
CYL1-51 | 材料 | 乙供 | C16050621 | 热缩管帽 | 只 | 0.65 | 10.732 | 0 | 0 | 计价 | 按实计算
CYL1-51 | 材料 | 乙供 | C18030801 | 自黏性橡胶带 25mm×20m | 卷 | 0.53 | 7 | 0 | 0 | 计价 | 按实计算
CYL1-51 | 材料 | 乙供 | C18060101 | 塑料带 20mm×40m | 卷 | 0.22 | 2.42 | 0 | 0 | 计价 | 按实计算
CYL1-51 | 材料 | 乙供 | C19030201 | 乙醇 | kg | 0.7 | 3.674 | 0 | 0 | 计价 | 按实计算
CYL1-51 | 机械 | 乙供 | J03-01-035 | 汽车式起重机 起重量 12t | 台班 | 0.073 | 779.217 | 0 | 0 | 计价 | 按实计算
CYL1-51 | 机械 | 乙供 | J04-01-002 | 载重汽车 5t | 台班 | 0.05 | 375.731 | 0 | 0 | 计价 | 按实计算
CYL1-51 | 材料 | 乙供 | C99010102 | 其他材料费 | 元 | 0.2861 | 1 | 0 | 0 | 计价 | 按实计算
CYL1-52 | 人工 | 乙供 | 9101106 | 普通工 | 工日 | 0.4356 | 75 | 0 | 0 | 计价 | 按实计算
CYL1-52 | 人工 | 乙供 | 9101111 | 输电技术工 | 工日 | 2.3521 | 120 | 0 | 0 | 计价 | 按实计算
CYL1-52 | 材料 | 乙供 | C14010100 | 镀锌铁丝 | kg | 0.11 | 4.674 | 0 | 0 | 计价 | 按实计算
CYL1-52 | 材料 | 乙供 | C16050621 | 热缩管帽 | 只 | 0.65 | 10.732 | 0 | 0 | 计价 | 按实计算
CYL1-52 | 材料 | 乙供 | C18030801 | 自黏性橡胶带 25mm×20m | 卷 | 0.75 | 7 | 0 | 0 | 计价 | 按实计算
CYL1-52 | 材料 | 乙供 | C18060101 | 塑料带 20mm×40m | 卷 | 0.22 | 2.42 | 0 | 0 | 计价 | 按实计算
CYL1-52 | 材料 | 乙供 | C19030201 | 乙醇 | kg | 0.7 | 3.674 | 0 | 0 | 计价 | 按实计算
CYL1-52 | 机械 | 乙供 | J03-01-035 | 汽车式起重机 起重量 12t | 台班 | 0.077 | 779.217 | 0 | 0 | 计价 | 按实计算
CYL1-52 | 机械 | 乙供 | J04-01-002 | 载重汽车 5t | 台班 | 0.052 | 375.731 | 0 | 0 | 计价 | 按实计算
CYL1-52 | 材料 | 乙供 | C99010102 | 其他材料费 | 元 | 0.3169 | 1 | 0 | 0 | 计价 | 按实计算
CYL1-53 | 人工 | 乙供 | 9101106 | 普通工 | 工日 | 0.8262 | 75 | 0 | 0 | 计价 | 按实计算
CYL1-53 | 人工 | 乙供 | 9101111 | 输电技术工 | 工日 | 2.8521 | 120 | 0 | 0 | 计价 | 按实计算
CYL1-53 | 材料 | 乙供 | C14010100 | 镀锌铁丝 | kg | 0.12 | 4.674 | 0 | 0 | 计价 | 按实计算
CYL1-53 | 材料 | 乙供 | C16050621 | 热缩管帽 | 只 | 0.65 | 10.732 | 0 | 0 | 计价 | 按实计算
CYL1-53 | 材料 | 乙供 | C18030801 | 自黏性橡胶带 25mm×20m | 卷 | 1.5 | 7 | 0 | 0 | 计价 | 按实计算
CYL1-53 | 材料 | 乙供 | C18060101 | 塑料带 20mm×40m | 卷 | 0.45 | 2.42 | 0 | 0 | 计价 | 按实计算
CYL1-53 | 材料 | 乙供 | C19030201 | 乙醇 | kg | 0.7 | 3.674 | 0 | 0 | 计价 | 按实计算
CYL1-53 | 机械 | 乙供 | J03-01-035 | 汽车式起重机 起重量 12t | 台班 | 0.095 | 779.217 | 0 | 0 | 计价 | 按实计算
CYL1-53 | 机械 | 乙供 | J04-01-004 | 载重汽车 8t | 台班 | 0.15 | 440.15 | 0 | 0 | 计价 | 按实计算
CYL1-53 | 材料 | 乙供 | C99010102 | 其他材料费 | 元 | 0.4339 | 1 | 0 | 0 | 计价 | 按实计算
CYL1-54 | 人工 | 乙供 | 9101106 | 普通工 | 工日 | 1.0965 | 75 | 0 | 0 | 计价 | 按实计算
CYL1-54 | 人工 | 乙供 | 9101111 | 输电技术工 | 工日 | 3.7128 | 120 | 0 | 0 | 计价 | 按实计算
CYL1-54 | 材料 | 乙供 | C14010100 | 镀锌铁丝 | kg | 0.14 | 4.674 | 0 | 0 | 计价 | 按实计算
CYL1-54 | 材料 | 乙供 | C16050621 | 热缩管帽 | 只 | 0.75 | 10.732 | 0 | 0 | 计价 | 按实计算
CYL1-54 | 材料 | 乙供 | C18030801 | 自黏性橡胶带 25mm×20m | 卷 | 1.53 | 7 | 0 | 0 | 计价 | 按实计算
CYL1-54 | 材料 | 乙供 | C18060101 | 塑料带 20mm×40m | 卷 | 0.48 | 2.42 | 0 | 0 | 计价 | 按实计算
CYL1-54 | 材料 | 乙供 | C19030201 | 乙醇 | kg | 0.7 | 3.674 | 0 | 0 | 计价 | 按实计算
CYL1-54 | 机械 | 乙供 | J03-01-035 | 汽车式起重机 起重量 12t | 台班 | 0.14 | 779.217 | 0 | 0 | 计价 | 按实计算
CYL1-54 | 机械 | 乙供 | J04-01-004 | 载重汽车 8t | 台班 | 0.18 | 440.15 | 0 | 0 | 计价 | 按实计算
CYL1-54 | 材料 | 乙供 | C99010102 | 其他材料费 | 元 | 0.4629 | 1 | 0 | 0 | 计价 | 按实计算
CYL1-55 | 人工 | 乙供 | 9101106 | 普通工 | 工日 | 1.3744 | 75 | 0 | 0 | 计价 | 按实计算
CYL1-55 | 人工 | 乙供 | 9101111 | 输电技术工 | 工日 | 5.7442 | 120 | 0 | 0 | 计价 | 按实计算
CYL1-55 | 材料 | 乙供 | C14010100 | 镀锌铁丝 | kg | 0.15 | 4.674 | 0 | 0 | 计价 | 按实计算
CYL1-55 | 材料 | 乙供 | C16050621 | 热缩管帽 | 只 | 0.75 | 10.732 | 0 | 0 | 计价 | 按实计算
CYL1-55 | 材料 | 乙供 | C18030801 | 自黏性橡胶带 25mm×20m | 卷 | 1.53 | 7 | 0 | 0 | 计价 | 按实计算
CYL1-55 | 材料 | 乙供 | C18060101 | 塑料带 20mm×40m | 卷 | 0.49 | 2.42 | 0 | 0 | 计价 | 按实计算
CYL1-55 | 材料 | 乙供 | C19030201 | 乙醇 | kg | 0.7 | 3.674 | 0 | 0 | 计价 | 按实计算
CYL1-55 | 机械 | 乙供 | J03-01-035 | 汽车式起重机 起重量 12t | 台班 | 0.15 | 779.217 | 0 | 0 | 计价 | 按实计算
CYL1-55 | 机械 | 乙供 | J04-01-004 | 载重汽车 8t | 台班 | 0.19 | 440.15 | 0 | 0 | 计价 | 按实计算
CYL1-55 | 材料 | 乙供 | C99010102 | 其他材料费 | 元 | 0.4644 | 1 | 0 | 0 | 计价 | 按实计算
CYL1-56 | 人工 | 乙供 | 9101106 | 普通工 | 工日 | 1.7905 | 75 | 0 | 0 | 计价 | 按实计算
CYL1-56 | 人工 | 乙供 | 9101111 | 输电技术工 | 工日 | 7.5947 | 120 | 0 | 0 | 计价 | 按实计算
CYL1-56 | 材料 | 乙供 | C14010100 | 镀锌铁丝 | kg | 0.16 | 4.674 | 0 | 0 | 计价 | 按实计算
CYL1-56 | 材料 | 乙供 | C16050621 | 热缩管帽 | 只 | 0.77 | 10.732 | 0 | 0 | 计价 | 按实计算
CYL1-56 | 材料 | 乙供 | C18030801 | 自黏性橡胶带 25mm×20m | 卷 | 1.55 | 7 | 0 | 0 | 计价 | 按实计算
CYL1-56 | 材料 | 乙供 | C18060101 | 塑料带 20mm×40m | 卷 | 0.51 | 2.42 | 0 | 0 | 计价 | 按实计算
CYL1-56 | 材料 | 乙供 | C19030201 | 乙醇 | kg | 0.7 | 3.674 | 0 | 0 | 计价 | 按实计算
CYL1-56 | 机械 | 乙供 | J03-01-035 | 汽车式起重机 起重量 12t | 台班 | 0.17 | 779.217 | 0 | 0 | 计价 | 按实计算
CYL1-56 | 机械 | 乙供 | J04-01-004 | 载重汽车 8t | 台班 | 0.22 | 440.15 | 0 | 0 | 计价 | 按实计算
CYL1-56 | 材料 | 乙供 | C99010102 | 其他材料费 | 元 | 0.4733 | 1 | 0 | 0 | 计价 | 按实计算
CYL1-57 | 人工 | 乙供 | 9101106 | 普通工 | 工日 | 0.7787 | 75 | 0 | 0 | 计价 | 按实计算
CYL1-57 | 人工 | 乙供 | 9101111 | 输电技术工 | 工日 | 2.905 | 120 | 0 | 0 | 计价 | 按实计算
CYL1-57 | 材料 | 乙供 | C01040102 | 钢丝绳 φ15以下 | kg | 1.5 | 6.5 | 0 | 0 | 计价 | 按实计算
CYL1-57 | 材料 | 乙供 | C04020100 | 黄铜丝 综合 | kg | 0.0358 | 49.314 | 0 | 0 | 计价 | 按实计算
CYL1-57 | 材料 | 乙供 | C14010100 | 镀锌铁丝 | kg | 0.3 | 4.674 | 0 | 0 | 计价 | 按实计算
CYL1-57 | 材料 | 乙供 | C18030801 | 自黏性橡胶带 25mm×20m | 卷 | 2 | 7 | 0 | 0 | 计价 | 按实计算
CYL1-57 | 材料 | 乙供 | C18060101 | 塑料带 20mm×40m | 卷 | 0.6 | 2.42 | 0 | 0 | 计价 | 按实计算
CYL1-57 | 材料 | 乙供 | C19030201 | 乙醇 | kg | 0.4 | 3.674 | 0 | 0 | 计价 | 按实计算
CYL1-57 | 材料 | 乙供 | C22030501 | 钢锯条 各种规格 | 根 | 0.4 | 1.528 | 0 | 0 | 计价 | 按实计算
CYL1-57 | 材料 | 乙供 | C22040411 | 无絮棉布 | kg | 0.1 | 8.485 | 0 | 0 | 计价 | 按实计算
CYL1-57 | 机械 | 乙供 | J03-01-035 | 汽车式起重机 起重量 12t | 台班 | 0.113 | 779.217 | 0 | 0 | 计价 | 按实计算
CYL1-57 | 机械 | 乙供 | J04-01-004 | 载重汽车 8t | 台班 | 0.114 | 440.15 | 0 | 0 | 计价 | 按实计算
CYL1-57 | 机械 | 乙供 | J05-01-010 | 电动单筒慢速卷扬机 50kN | 台班 | 0.139 | 188.639 | 0 | 0 | 计价 | 按实计算
CYL1-57 | 机械 | 乙供 | J13-01-068 | 电缆输送机 JSD-3 | 台班 | 0.134 | 256.21 | 0 | 0 | 计价 | 按实计算
CYL1-57 | 机械 | 乙供 | J13-01-090 | 电力工程车 | 台班 | 0.121 | 358.684 | 0 | 0 | 计价 | 按实计算
CYL1-57 | 材料 | 乙供 | C99010102 | 其他材料费 | 元 | 0.626 | 1 | 0 | 0 | 计价 | 按实计算
CYL1-58 | 人工 | 乙供 | 9101106 | 普通工 | 工日 | 0.8786 | 75 | 0 | 0 | 计价 | 按实计算
CYL1-58 | 人工 | 乙供 | 9101111 | 输电技术工 | 工日 | 3.2142 | 120 | 0 | 0 | 计价 | 按实计算
CYL1-58 | 材料 | 乙供 | C01040102 | 钢丝绳 φ15以下 | kg | 1.8 | 6.5 | 0 | 0 | 计价 | 按实计算
CYL1-58 | 材料 | 乙供 | C04020100 | 黄铜丝 综合 | kg | 0.0358 | 49.314 | 0 | 0 | 计价 | 按实计算
CYL1-58 | 材料 | 乙供 | C14010100 | 镀锌铁丝 | kg | 0.3 | 4.674 | 0 | 0 | 计价 | 按实计算
CYL1-58 | 材料 | 乙供 | C18030801 | 自黏性橡胶带 25mm×20m | 卷 | 2 | 7 | 0 | 0 | 计价 | 按实计算
CYL1-58 | 材料 | 乙供 | C18060101 | 塑料带 20mm×40m | 卷 | 0.6 | 2.42 | 0 | 0 | 计价 | 按实计算
CYL1-58 | 材料 | 乙供 | C19030201 | 乙醇 | kg | 0.4 | 3.674 | 0 | 0 | 计价 | 按实计算
CYL1-58 | 材料 | 乙供 | C22030501 | 钢锯条 各种规格 | 根 | 0.4 | 1.528 | 0 | 0 | 计价 | 按实计算
CYL1-58 | 材料 | 乙供 | C22040411 | 无絮棉布 | kg | 0.1 | 8.485 | 0 | 0 | 计价 | 按实计算
CYL1-58 | 机械 | 乙供 | J03-01-035 | 汽车式起重机 起重量 12t | 台班 | 0.148 | 779.217 | 0 | 0 | 计价 | 按实计算
CYL1-58 | 机械 | 乙供 | J04-01-004 | 载重汽车 8t | 台班 | 0.155 | 440.15 | 0 | 0 | 计价 | 按实计算
CYL1-58 | 机械 | 乙供 | J05-01-010 | 电动单筒慢速卷扬机 50kN | 台班 | 0.156 | 188.639 | 0 | 0 | 计价 | 按实计算
CYL1-58 | 机械 | 乙供 | J13-01-068 | 电缆输送机 JSD-3 | 台班 | 0.201 | 256.21 | 0 | 0 | 计价 | 按实计算
CYL1-58 | 机械 | 乙供 | J13-01-090 | 电力工程车 | 台班 | 0.147 | 358.684 | 0 | 0 | 计价 | 按实计算
CYL1-58 | 材料 | 乙供 | C99010102 | 其他材料费 | 元 | 0.665 | 1 | 0 | 0 | 计价 | 按实计算
CYL1-59 | 人工 | 乙供 | 9101106 | 普通工 | 工日 | 0.9234 | 75 | 0 | 0 | 计价 | 按实计算
CYL1-59 | 人工 | 乙供 | 9101111 | 输电技术工 | 工日 | 3.5585 | 120 | 0 | 0 | 计价 | 按实计算
CYL1-59 | 材料 | 乙供 | C01040102 | 钢丝绳 φ15以下 | kg | 2 | 6.5 | 0 | 0 | 计价 | 按实计算
CYL1-59 | 材料 | 乙供 | C04020100 | 黄铜丝 综合 | kg | 0.0358 | 49.314 | 0 | 0 | 计价 | 按实计算
CYL1-59 | 材料 | 乙供 | C14010100 | 镀锌铁丝 | kg | 0.3 | 4.674 | 0 | 0 | 计价 | 按实计算
CYL1-59 | 材料 | 乙供 | C18030801 | 自黏性橡胶带 25mm×20m | 卷 | 2 | 7 | 0 | 0 | 计价 | 按实计算
CYL1-59 | 材料 | 乙供 | C18060101 | 塑料带 20mm×40m | 卷 | 0.6 | 2.42 | 0 | 0 | 计价 | 按实计算
CYL1-59 | 材料 | 乙供 | C19030201 | 乙醇 | kg | 0.4 | 3.674 | 0 | 0 | 计价 | 按实计算
CYL1-59 | 材料 | 乙供 | C22030501 | 钢锯条 各种规格 | 根 | 0.5 | 1.528 | 0 | 0 | 计价 | 按实计算
CYL1-59 | 材料 | 乙供 | C22040411 | 无絮棉布 | kg | 0.2 | 8.485 | 0 | 0 | 计价 | 按实计算
CYL1-59 | 机械 | 乙供 | J03-01-035 | 汽车式起重机 起重量 12t | 台班 | 0.183 | 779.217 | 0 | 0 | 计价 | 按实计算
CYL1-59 | 机械 | 乙供 | J04-01-004 | 载重汽车 8t | 台班 | 0.181 | 440.15 | 0 | 0 | 计价 | 按实计算
CYL1-59 | 机械 | 乙供 | J05-01-010 | 电动单筒慢速卷扬机 50kN | 台班 | 0.166 | 188.639 | 0 | 0 | 计价 | 按实计算
CYL1-59 | 机械 | 乙供 | J13-01-068 | 电缆输送机 JSD-3 | 台班 | 0.335 | 256.21 | 0 | 0 | 计价 | 按实计算
CYL1-59 | 机械 | 乙供 | J13-01-090 | 电力工程车 | 台班 | 0.167 | 358.684 | 0 | 0 | 计价 | 按实计算
CYL1-59 | 材料 | 乙供 | C99010102 | 其他材料费 | 元 | 0.711 | 1 | 0 | 0 | 计价 | 按实计算
CYL1-60 | 人工 | 乙供 | 9101106 | 普通工 | 工日 | 1.0186 | 75 | 0 | 0 | 计价 | 按实计算
CYL1-60 | 人工 | 乙供 | 9101111 | 输电技术工 | 工日 | 3.9573 | 120 | 0 | 0 | 计价 | 按实计算
CYL1-60 | 材料 | 乙供 | C01040102 | 钢丝绳 φ15以下 | kg | 2.2 | 6.5 | 0 | 0 | 计价 | 按实计算
CYL1-60 | 材料 | 乙供 | C04020100 | 黄铜丝 综合 | kg | 0.0358 | 49.314 | 0 | 0 | 计价 | 按实计算
CYL1-60 | 材料 | 乙供 | C14010100 | 镀锌铁丝 | kg | 0.3 | 4.674 | 0 | 0 | 计价 | 按实计算
CYL1-60 | 材料 | 乙供 | C18030801 | 自黏性橡胶带 25mm×20m | 卷 | 2 | 7 | 0 | 0 | 计价 | 按实计算
CYL1-60 | 材料 | 乙供 | C18060101 | 塑料带 20mm×40m | 卷 | 0.6 | 2.42 | 0 | 0 | 计价 | 按实计算
CYL1-60 | 材料 | 乙供 | C19030201 | 乙醇 | kg | 0.6 | 3.674 | 0 | 0 | 计价 | 按实计算
CYL1-60 | 材料 | 乙供 | C22030501 | 钢锯条 各种规格 | 根 | 0.6 | 1.528 | 0 | 0 | 计价 | 按实计算
CYL1-60 | 材料 | 乙供 | C22040411 | 无絮棉布 | kg | 0.3 | 8.485 | 0 | 0 | 计价 | 按实计算
CYL1-60 | 机械 | 乙供 | J03-01-035 | 汽车式起重机 起重量 12t | 台班 | 0.212 | 779.217 | 0 | 0 | 计价 | 按实计算
CYL1-60 | 机械 | 乙供 | J04-01-004 | 载重汽车 8t | 台班 | 0.241 | 440.15 | 0 | 0 | 计价 | 按实计算
CYL1-60 | 机械 | 乙供 | J05-01-010 | 电动单筒慢速卷扬机 50kN | 台班 | 0.225 | 188.639 | 0 | 0 | 计价 | 按实计算
CYL1-60 | 机械 | 乙供 | J13-01-068 | 电缆输送机 JSD-3 | 台班 | 0.415 | 256.21 | 0 | 0 | 计价 | 按实计算
CYL1-60 | 机械 | 乙供 | J13-01-090 | 电力工程车 | 台班 | 0.228 | 358.684 | 0 | 0 | 计价 | 按实计算
CYL1-60 | 材料 | 乙供 | C99010102 | 其他材料费 | 元 | 0.7717 | 1 | 0 | 0 | 计价 | 按实计算
CYL1-61 | 人工 | 乙供 | 9101106 | 普通工 | 工日 | 0.6503 | 75 | 0 | 0 | 计价 | 按实计算
CYL1-61 | 人工 | 乙供 | 9101111 | 输电技术工 | 工日 | 2.6052 | 120 | 0 | 0 | 计价 | 按实计算
CYL1-61 | 材料 | 乙供 | C01040102 | 钢丝绳 φ15以下 | kg | 1.5 | 6.5 | 0 | 0 | 计价 | 按实计算
CYL1-61 | 材料 | 乙供 | C04020100 | 黄铜丝 综合 | kg | 0.0358 | 49.314 | 0 | 0 | 计价 | 按实计算
CYL1-61 | 材料 | 乙供 | C14010100 | 镀锌铁丝 | kg | 0.3 | 4.674 | 0 | 0 | 计价 | 按实计算
CYL1-61 | 材料 | 乙供 | C18030801 | 自黏性橡胶带 25mm×20m | 卷 | 2 | 7 | 0 | 0 | 计价 | 按实计算
CYL1-61 | 材料 | 乙供 | C18060101 | 塑料带 20mm×40m | 卷 | 0.6 | 2.42 | 0 | 0 | 计价 | 按实计算
CYL1-61 | 材料 | 乙供 | C19030201 | 乙醇 | kg | 0.4 | 3.674 | 0 | 0 | 计价 | 按实计算
CYL1-61 | 材料 | 乙供 | C22030501 | 钢锯条 各种规格 | 根 | 0.4 | 1.528 | 0 | 0 | 计价 | 按实计算
CYL1-61 | 材料 | 乙供 | C22040411 | 无絮棉布 | kg | 0.1 | 8.485 | 0 | 0 | 计价 | 按实计算
CYL1-61 | 机械 | 乙供 | J03-01-035 | 汽车式起重机 起重量 12t | 台班 | 0.113 | 779.217 | 0 | 0 | 计价 | 按实计算
CYL1-61 | 机械 | 乙供 | J04-01-004 | 载重汽车 8t | 台班 | 0.114 | 440.15 | 0 | 0 | 计价 | 按实计算
CYL1-61 | 机械 | 乙供 | J05-01-010 | 电动单筒慢速卷扬机 50kN | 台班 | 0.123 | 188.639 | 0 | 0 | 计价 | 按实计算
CYL1-61 | 机械 | 乙供 | J13-01-068 | 电缆输送机 JSD-3 | 台班 | 0.134 | 256.21 | 0 | 0 | 计价 | 按实计算
CYL1-61 | 机械 | 乙供 | J13-01-090 | 电力工程车 | 台班 | 0.121 | 358.684 | 0 | 0 | 计价 | 按实计算
CYL1-61 | 材料 | 乙供 | C99010102 | 其他材料费 | 元 | 0.626 | 1 | 0 | 0 | 计价 | 按实计算
CYL1-62 | 人工 | 乙供 | 9101106 | 普通工 | 工日 | 0.7585 | 75 | 0 | 0 | 计价 | 按实计算
CYL1-62 | 人工 | 乙供 | 9101111 | 输电技术工 | 工日 | 2.9541 | 120 | 0 | 0 | 计价 | 按实计算
CYL1-62 | 材料 | 乙供 | C01040102 | 钢丝绳 φ15以下 | kg | 1.8 | 6.5 | 0 | 0 | 计价 | 按实计算
CYL1-62 | 材料 | 乙供 | C04020100 | 黄铜丝 综合 | kg | 0.0358 | 49.314 | 0 | 0 | 计价 | 按实计算
CYL1-62 | 材料 | 乙供 | C14010100 | 镀锌铁丝 | kg | 0.3 | 4.674 | 0 | 0 | 计价 | 按实计算
CYL1-62 | 材料 | 乙供 | C18030801 | 自黏性橡胶带 25mm×20m | 卷 | 2 | 7 | 0 | 0 | 计价 | 按实计算
CYL1-62 | 材料 | 乙供 | C18060101 | 塑料带 20mm×40m | 卷 | 0.6 | 2.42 | 0 | 0 | 计价 | 按实计算
CYL1-62 | 材料 | 乙供 | C19030201 | 乙醇 | kg | 0.4 | 3.674 | 0 | 0 | 计价 | 按实计算
CYL1-62 | 材料 | 乙供 | C22030501 | 钢锯条 各种规格 | 根 | 0.4 | 1.528 | 0 | 0 | 计价 | 按实计算
CYL1-62 | 材料 | 乙供 | C22040411 | 无絮棉布 | kg | 0.1 | 8.485 | 0 | 0 | 计价 | 按实计算
CYL1-62 | 机械 | 乙供 | J03-01-035 | 汽车式起重机 起重量 12t | 台班 | 0.148 | 779.217 | 0 | 0 | 计价 | 按实计算
CYL1-62 | 机械 | 乙供 | J04-01-004 | 载重汽车 8t | 台班 | 0.155 | 440.15 | 0 | 0 | 计价 | 按实计算
CYL1-62 | 机械 | 乙供 | J05-01-010 | 电动单筒慢速卷扬机 50kN | 台班 | 0.145 | 188.639 | 0 | 0 | 计价 | 按实计算
CYL1-62 | 机械 | 乙供 | J13-01-068 | 电缆输送机 JSD-3 | 台班 | 0.201 | 256.21 | 0 | 0 | 计价 | 按实计算
CYL1-62 | 机械 | 乙供 | J13-01-090 | 电力工程车 | 台班 | 0.147 | 358.684 | 0 | 0 | 计价 | 按实计算
CYL1-62 | 材料 | 乙供 | C99010102 | 其他材料费 | 元 | 0.665 | 1 | 0 | 0 | 计价 | 按实计算
CYL1-63 | 人工 | 乙供 | 9101106 | 普通工 | 工日 | 0.8104 | 75 | 0 | 0 | 计价 | 按实计算
CYL1-63 | 人工 | 乙供 | 9101111 | 输电技术工 | 工日 | 2.9214 | 120 | 0 | 0 | 计价 | 按实计算
CYL1-63 | 材料 | 乙供 | C01040102 | 钢丝绳 φ15以下 | kg | 2 | 6.5 | 0 | 0 | 计价 | 按实计算
CYL1-63 | 材料 | 乙供 | C04020100 | 黄铜丝 综合 | kg | 0.0358 | 49.314 | 0 | 0 | 计价 | 按实计算
CYL1-63 | 材料 | 乙供 | C14010100 | 镀锌铁丝 | kg | 0.3 | 4.674 | 0 | 0 | 计价 | 按实计算
CYL1-63 | 材料 | 乙供 | C18030801 | 自黏性橡胶带 25mm×20m | 卷 | 2 | 7 | 0 | 0 | 计价 | 按实计算
CYL1-63 | 材料 | 乙供 | C18060101 | 塑料带 20mm×40m | 卷 | 0.6 | 2.42 | 0 | 0 | 计价 | 按实计算
CYL1-63 | 材料 | 乙供 | C19030201 | 乙醇 | kg | 0.4 | 3.674 | 0 | 0 | 计价 | 按实计算
CYL1-63 | 材料 | 乙供 | C22030501 | 钢锯条 各种规格 | 根 | 0.4 | 1.528 | 0 | 0 | 计价 | 按实计算
CYL1-63 | 材料 | 乙供 | C22040411 | 无絮棉布 | kg | 0.2 | 8.485 | 0 | 0 | 计价 | 按实计算
CYL1-63 | 机械 | 乙供 | J03-01-035 | 汽车式起重机 起重量 12t | 台班 | 0.183 | 779.217 | 0 | 0 | 计价 | 按实计算
CYL1-63 | 机械 | 乙供 | J04-01-004 | 载重汽车 8t | 台班 | 0.181 | 440.15 | 0 | 0 | 计价 | 按实计算
CYL1-63 | 机械 | 乙供 | J05-01-010 | 电动单筒慢速卷扬机 50kN | 台班 | 0.156 | 188.639 | 0 | 0 | 计价 | 按实计算
CYL1-63 | 机械 | 乙供 | J13-01-068 | 电缆输送机 JSD-3 | 台班 | 0.335 | 256.21 | 0 | 0 | 计价 | 按实计算
CYL1-63 | 机械 | 乙供 | J13-01-090 | 电力工程车 | 台班 | 0.167 | 358.684 | 0 | 0 | 计价 | 按实计算
CYL1-63 | 材料 | 乙供 | C99010102 | 其他材料费 | 元 | 0.7079 | 1 | 0 | 0 | 计价 | 按实计算
CYL1-64 | 人工 | 乙供 | 9101106 | 普通工 | 工日 | 0.8883 | 75 | 0 | 0 | 计价 | 按实计算
CYL1-64 | 人工 | 乙供 | 9101111 | 输电技术工 | 工日 | 3.6731 | 120 | 0 | 0 | 计价 | 按实计算
CYL1-64 | 材料 | 乙供 | C01040102 | 钢丝绳 φ15以下 | kg | 2.2 | 6.5 | 0 | 0 | 计价 | 按实计算
CYL1-64 | 材料 | 乙供 | C04020100 | 黄铜丝 综合 | kg | 0.0536 | 49.314 | 0 | 0 | 计价 | 按实计算
CYL1-64 | 材料 | 乙供 | C14010100 | 镀锌铁丝 | kg | 0.3 | 4.674 | 0 | 0 | 计价 | 按实计算
CYL1-64 | 材料 | 乙供 | C18030801 | 自黏性橡胶带 25mm×20m | 卷 | 2 | 7 | 0 | 0 | 计价 | 按实计算
CYL1-64 | 材料 | 乙供 | C18060101 | 塑料带 20mm×40m | 卷 | 0.6 | 2.42 | 0 | 0 | 计价 | 按实计算
CYL1-64 | 材料 | 乙供 | C19030201 | 乙醇 | kg | 0.6 | 3.674 | 0 | 0 | 计价 | 按实计算
CYL1-64 | 材料 | 乙供 | C22030501 | 钢锯条 各种规格 | 根 | 0.5 | 1.528 | 0 | 0 | 计价 | 按实计算
CYL1-64 | 材料 | 乙供 | C22040411 | 无絮棉布 | kg | 0.3 | 8.485 | 0 | 0 | 计价 | 按实计算
CYL1-64 | 机械 | 乙供 | J03-01-035 | 汽车式起重机 起重量 12t | 台班 | 0.212 | 779.217 | 0 | 0 | 计价 | 按实计算
CYL1-64 | 机械 | 乙供 | J04-01-004 | 载重汽车 8t | 台班 | 0.241 | 440.15 | 0 | 0 | 计价 | 按实计算
CYL1-64 | 机械 | 乙供 | J05-01-010 | 电动单筒慢速卷扬机 50kN | 台班 | 0.203 | 188.639 | 0 | 0 | 计价 | 按实计算
CYL1-64 | 机械 | 乙供 | J13-01-068 | 电缆输送机 JSD-3 | 台班 | 0.415 | 256.21 | 0 | 0 | 计价 | 按实计算
CYL1-64 | 机械 | 乙供 | J13-01-090 | 电力工程车 | 台班 | 0.228 | 358.684 | 0 | 0 | 计价 | 按实计算
CYL1-64 | 材料 | 乙供 | C99010102 | 其他材料费 | 元 | 0.7862 | 1 | 0 | 0 | 计价 | 按实计算
CYL1-65 | 人工 | 乙供 | 9101106 | 普通工 | 工日 | 0.71 | 75 | 0 | 0 | 计价 | 按实计算
CYL1-65 | 人工 | 乙供 | 9101111 | 输电技术工 | 工日 | 2.842 | 120 | 0 | 0 | 计价 | 按实计算
CYL1-65 | 材料 | 乙供 | C01040102 | 钢丝绳 φ15以下 | kg | 1.5 | 6.5 | 0 | 0 | 计价 | 按实计算
CYL1-65 | 材料 | 乙供 | C04020100 | 黄铜丝 综合 | kg | 0.0358 | 49.314 | 0 | 0 | 计价 | 按实计算
CYL1-65 | 材料 | 乙供 | C14010100 | 镀锌铁丝 | kg | 0.3 | 4.674 | 0 | 0 | 计价 | 按实计算
CYL1-65 | 材料 | 乙供 | C18030801 | 自黏性橡胶带 25mm×20m | 卷 | 2 | 7 | 0 | 0 | 计价 | 按实计算
CYL1-65 | 材料 | 乙供 | C18060101 | 塑料带 20mm×40m | 卷 | 0.6 | 2.42 | 0 | 0 | 计价 | 按实计算
CYL1-65 | 材料 | 乙供 | C19030201 | 乙醇 | kg | 0.4 | 3.674 | 0 | 0 | 计价 | 按实计算
CYL1-65 | 材料 | 乙供 | C22030501 | 钢锯条 各种规格 | 根 | 0.4 | 1.528 | 0 | 0 | 计价 | 按实计算
CYL1-65 | 材料 | 乙供 | C22040411 | 无絮棉布 | kg | 0.1 | 8.485 | 0 | 0 | 计价 | 按实计算
CYL1-65 | 机械 | 乙供 | J03-01-035 | 汽车式起重机 起重量 12t | 台班 | 0.113 | 779.217 | 0 | 0 | 计价 | 按实计算
CYL1-65 | 机械 | 乙供 | J04-01-004 | 载重汽车 8t | 台班 | 0.114 | 440.15 | 0 | 0 | 计价 | 按实计算
CYL1-65 | 机械 | 乙供 | J13-01-060 | 机动绞磨 3t以内 | 台班 | 0.155 | 170.623 | 0 | 0 | 计价 | 按实计算
CYL1-65 | 机械 | 乙供 | J13-01-068 | 电缆输送机 JSD-3 | 台班 | 0.268 | 256.21 | 0 | 0 | 计价 | 按实计算
CYL1-65 | 机械 | 乙供 | J13-01-090 | 电力工程车 | 台班 | 0.121 | 358.684 | 0 | 0 | 计价 | 按实计算
CYL1-65 | 材料 | 乙供 | C99010102 | 其他材料费 | 元 | 0.626 | 1 | 0 | 0 | 计价 | 按实计算
CYL1-66 | 人工 | 乙供 | 9101106 | 普通工 | 工日 | 0.7863 | 75 | 0 | 0 | 计价 | 按实计算
CYL1-66 | 人工 | 乙供 | 9101111 | 输电技术工 | 工日 | 3.2845 | 120 | 0 | 0 | 计价 | 按实计算
CYL1-66 | 材料 | 乙供 | C01040102 | 钢丝绳 φ15以下 | kg | 1.8 | 6.5 | 0 | 0 | 计价 | 按实计算
CYL1-66 | 材料 | 乙供 | C04020100 | 黄铜丝 综合 | kg | 0.0358 | 49.314 | 0 | 0 | 计价 | 按实计算
CYL1-66 | 材料 | 乙供 | C14010100 | 镀锌铁丝 | kg | 0.3 | 4.674 | 0 | 0 | 计价 | 按实计算
CYL1-66 | 材料 | 乙供 | C18030801 | 自黏性橡胶带 25mm×20m | 卷 | 2 | 7 | 0 | 0 | 计价 | 按实计算
CYL1-66 | 材料 | 乙供 | C18060101 | 塑料带 20mm×40m | 卷 | 0.6 | 2.42 | 0 | 0 | 计价 | 按实计算
CYL1-66 | 材料 | 乙供 | C19030201 | 乙醇 | kg | 0.4 | 3.674 | 0 | 0 | 计价 | 按实计算
CYL1-66 | 材料 | 乙供 | C22030501 | 钢锯条 各种规格 | 根 | 0.4 | 1.528 | 0 | 0 | 计价 | 按实计算
CYL1-66 | 材料 | 乙供 | C22040411 | 无絮棉布 | kg | 0.1 | 8.485 | 0 | 0 | 计价 | 按实计算
CYL1-66 | 机械 | 乙供 | J03-01-035 | 汽车式起重机 起重量 12t | 台班 | 0.148 | 779.217 | 0 | 0 | 计价 | 按实计算
CYL1-66 | 机械 | 乙供 | J04-01-004 | 载重汽车 8t | 台班 | 0.155 | 440.15 | 0 | 0 | 计价 | 按实计算
CYL1-66 | 机械 | 乙供 | J13-01-060 | 机动绞磨 3t以内 | 台班 | 0.181 | 170.623 | 0 | 0 | 计价 | 按实计算
CYL1-66 | 机械 | 乙供 | J13-01-068 | 电缆输送机 JSD-3 | 台班 | 0.268 | 256.21 | 0 | 0 | 计价 | 按实计算
CYL1-66 | 机械 | 乙供 | J13-01-090 | 电力工程车 | 台班 | 0.147 | 358.684 | 0 | 0 | 计价 | 按实计算
CYL1-66 | 材料 | 乙供 | C99010102 | 其他材料费 | 元 | 0.665 | 1 | 0 | 0 | 计价 | 按实计算
CYL1-67 | 人工 | 乙供 | 9101106 | 普通工 | 工日 | 0.8462 | 75 | 0 | 0 | 计价 | 按实计算
CYL1-67 | 人工 | 乙供 | 9101111 | 输电技术工 | 工日 | 3.2755 | 120 | 0 | 0 | 计价 | 按实计算
CYL1-67 | 材料 | 乙供 | C01040102 | 钢丝绳 φ15以下 | kg | 2 | 6.5 | 0 | 0 | 计价 | 按实计算
CYL1-67 | 材料 | 乙供 | C04020100 | 黄铜丝 综合 | kg | 0.0358 | 49.314 | 0 | 0 | 计价 | 按实计算
CYL1-67 | 材料 | 乙供 | C14010100 | 镀锌铁丝 | kg | 0.3 | 4.674 | 0 | 0 | 计价 | 按实计算
CYL1-67 | 材料 | 乙供 | C18030801 | 自黏性橡胶带 25mm×20m | 卷 | 2 | 7 | 0 | 0 | 计价 | 按实计算
CYL1-67 | 材料 | 乙供 | C18060101 | 塑料带 20mm×40m | 卷 | 0.6 | 2.42 | 0 | 0 | 计价 | 按实计算
CYL1-67 | 材料 | 乙供 | C19030201 | 乙醇 | kg | 0.4 | 3.674 | 0 | 0 | 计价 | 按实计算
CYL1-67 | 材料 | 乙供 | C22030501 | 钢锯条 各种规格 | 根 | 0.4 | 1.528 | 0 | 0 | 计价 | 按实计算
CYL1-67 | 材料 | 乙供 | C22040411 | 无絮棉布 | kg | 0.1 | 8.485 | 0 | 0 | 计价 | 按实计算
CYL1-67 | 机械 | 乙供 | J03-01-035 | 汽车式起重机 起重量 12t | 台班 | 0.183 | 779.217 | 0 | 0 | 计价 | 按实计算
CYL1-67 | 机械 | 乙供 | J04-01-004 | 载重汽车 8t | 台班 | 0.181 | 440.15 | 0 | 0 | 计价 | 按实计算
CYL1-67 | 机械 | 乙供 | J13-01-060 | 机动绞磨 3t以内 | 台班 | 0.194 | 170.623 | 0 | 0 | 计价 | 按实计算
CYL1-67 | 机械 | 乙供 | J13-01-068 | 电缆输送机 JSD-3 | 台班 | 0.402 | 256.21 | 0 | 0 | 计价 | 按实计算
CYL1-67 | 机械 | 乙供 | J13-01-090 | 电力工程车 | 台班 | 0.167 | 358.684 | 0 | 0 | 计价 | 按实计算
CYL1-67 | 材料 | 乙供 | C99010102 | 其他材料费 | 元 | 0.691 | 1 | 0 | 0 | 计价 | 按实计算
CYL1-68 | 人工 | 乙供 | 9101106 | 普通工 | 工日 | 0.9253 | 75 | 0 | 0 | 计价 | 按实计算
CYL1-68 | 人工 | 乙供 | 9101111 | 输电技术工 | 工日 | 3.2263 | 120 | 0 | 0 | 计价 | 按实计算
CYL1-68 | 材料 | 乙供 | C01040102 | 钢丝绳 φ15以下 | kg | 2.2 | 6.5 | 0 | 0 | 计价 | 按实计算
CYL1-68 | 材料 | 乙供 | C04020100 | 黄铜丝 综合 | kg | 0.0358 | 49.314 | 0 | 0 | 计价 | 按实计算
CYL1-68 | 材料 | 乙供 | C14010100 | 镀锌铁丝 | kg | 0.3 | 4.674 | 0 | 0 | 计价 | 按实计算
CYL1-68 | 材料 | 乙供 | C18030801 | 自黏性橡胶带 25mm×20m | 卷 | 2 | 7 | 0 | 0 | 计价 | 按实计算
CYL1-68 | 材料 | 乙供 | C18060101 | 塑料带 20mm×40m | 卷 | 0.6 | 2.42 | 0 | 0 | 计价 | 按实计算
CYL1-68 | 材料 | 乙供 | C19030201 | 乙醇 | kg | 0.6 | 3.674 | 0 | 0 | 计价 | 按实计算
CYL1-68 | 材料 | 乙供 | C22030501 | 钢锯条 各种规格 | 根 | 0.5 | 1.528 | 0 | 0 | 计价 | 按实计算
CYL1-68 | 材料 | 乙供 | C22040411 | 无絮棉布 | kg | 0.5 | 8.485 | 0 | 0 | 计价 | 按实计算
CYL1-68 | 机械 | 乙供 | J03-01-035 | 汽车式起重机 起重量 12t | 台班 | 0.212 | 779.217 | 0 | 0 | 计价 | 按实计算
CYL1-68 | 机械 | 乙供 | J04-01-004 | 载重汽车 8t | 台班 | 0.241 | 440.15 | 0 | 0 | 计价 | 按实计算
CYL1-68 | 机械 | 乙供 | J13-01-060 | 机动绞磨 3t以内 | 台班 | 0.255 | 170.623 | 0 | 0 | 计价 | 按实计算
CYL1-68 | 机械 | 乙供 | J13-01-068 | 电缆输送机 JSD-3 | 台班 | 0.536 | 256.21 | 0 | 0 | 计价 | 按实计算
CYL1-68 | 机械 | 乙供 | J13-01-090 | 电力工程车 | 台班 | 0.228 | 358.684 | 0 | 0 | 计价 | 按实计算
CYL1-68 | 材料 | 乙供 | C99010102 | 其他材料费 | 元 | 0.8026 | 1 | 0 | 0 | 计价 | 按实计算
CYL1-69 | 人工 | 乙供 | 9101106 | 普通工 | 工日 | 1.015 | 75 | 0 | 0 | 计价 | 按实计算
CYL1-69 | 人工 | 乙供 | 9101111 | 输电技术工 | 工日 | 4.1346 | 120 | 0 | 0 | 计价 | 按实计算
CYL1-69 | 材料 | 乙供 | C01020713 | 圆钢 φ10以上 | kg | 3.4 | 3.92 | 0 | 0 | 计价 | 按实计算
CYL1-69 | 材料 | 乙供 | C01040102 | 钢丝绳 φ15以下 | kg | 1.5 | 6.5 | 0 | 0 | 计价 | 按实计算
CYL1-69 | 材料 | 乙供 | C04020100 | 黄铜丝 综合 | kg | 0.0358 | 49.314 | 0 | 0 | 计价 | 按实计算
CYL1-69 | 材料 | 乙供 | C14010100 | 镀锌铁丝 | kg | 0.3 | 4.674 | 0 | 0 | 计价 | 按实计算
CYL1-69 | 材料 | 乙供 | C18030801 | 自黏性橡胶带 25mm×20m | 卷 | 2 | 7 | 0 | 0 | 计价 | 按实计算
CYL1-69 | 材料 | 乙供 | C18060101 | 塑料带 20mm×40m | 卷 | 0.6 | 2.42 | 0 | 0 | 计价 | 按实计算
CYL1-69 | 材料 | 乙供 | C19030201 | 乙醇 | kg | 0.4 | 3.674 | 0 | 0 | 计价 | 按实计算
CYL1-69 | 材料 | 乙供 | C22030501 | 钢锯条 各种规格 | 根 | 0.4 | 1.528 | 0 | 0 | 计价 | 按实计算
CYL1-69 | 材料 | 乙供 | C22040411 | 无絮棉布 | kg | 0.1 | 8.485 | 0 | 0 | 计价 | 按实计算
CYL1-69 | 机械 | 乙供 | J03-01-035 | 汽车式起重机 起重量 12t | 台班 | 0.134 | 779.217 | 0 | 0 | 计价 | 按实计算
CYL1-69 | 机械 | 乙供 | J04-01-004 | 载重汽车 8t | 台班 | 0.128 | 440.15 | 0 | 0 | 计价 | 按实计算
CYL1-69 | 机械 | 乙供 | J05-01-010 | 电动单筒慢速卷扬机 50kN | 台班 | 0.263 | 188.639 | 0 | 0 | 计价 | 按实计算
CYL1-69 | 机械 | 乙供 | J09-01-017 | 污水泵 出口直径 φ100 | 台班 | 0.637 | 126.19 | 0 | 0 | 计价 | 按实计算
CYL1-69 | 机械 | 乙供 | J13-01-068 | 电缆输送机 JSD-3 | 台班 | 0.134 | 256.21 | 0 | 0 | 计价 | 按实计算
CYL1-69 | 机械 | 乙供 | J13-01-090 | 电力工程车 | 台班 | 0.121 | 358.684 | 0 | 0 | 计价 | 按实计算
CYL1-69 | 材料 | 乙供 | C99010102 | 其他材料费 | 元 | 0.8925 | 1 | 0 | 0 | 计价 | 按实计算
CYL1-70 | 人工 | 乙供 | 9101106 | 普通工 | 工日 | 1.1429 | 75 | 0 | 0 | 计价 | 按实计算
CYL1-70 | 人工 | 乙供 | 9101111 | 输电技术工 | 工日 | 4.8432 | 120 | 0 | 0 | 计价 | 按实计算
CYL1-70 | 材料 | 乙供 | C01020713 | 圆钢 φ10以上 | kg | 3.2 | 3.92 | 0 | 0 | 计价 | 按实计算
CYL1-70 | 材料 | 乙供 | C01040102 | 钢丝绳 φ15以下 | kg | 1.8 | 6.5 | 0 | 0 | 计价 | 按实计算
CYL1-70 | 材料 | 乙供 | C04020100 | 黄铜丝 综合 | kg | 0.0358 | 49.314 | 0 | 0 | 计价 | 按实计算
CYL1-70 | 材料 | 乙供 | C14010100 | 镀锌铁丝 | kg | 0.3 | 4.674 | 0 | 0 | 计价 | 按实计算
CYL1-70 | 材料 | 乙供 | C18030801 | 自黏性橡胶带 25mm×20m | 卷 | 2 | 7 | 0 | 0 | 计价 | 按实计算
CYL1-70 | 材料 | 乙供 | C18060101 | 塑料带 20mm×40m | 卷 | 0.6 | 2.42 | 0 | 0 | 计价 | 按实计算
CYL1-70 | 材料 | 乙供 | C19030201 | 乙醇 | kg | 0.4 | 3.674 | 0 | 0 | 计价 | 按实计算
CYL1-70 | 材料 | 乙供 | C22030501 | 钢锯条 各种规格 | 根 | 0.4 | 1.528 | 0 | 0 | 计价 | 按实计算
CYL1-70 | 材料 | 乙供 | C22040411 | 无絮棉布 | kg | 0.1 | 8.485 | 0 | 0 | 计价 | 按实计算
CYL1-70 | 机械 | 乙供 | J03-01-035 | 汽车式起重机 起重量 12t | 台班 | 0.17 | 779.217 | 0 | 0 | 计价 | 按实计算
CYL1-70 | 机械 | 乙供 | J04-01-004 | 载重汽车 8t | 台班 | 0.16 | 440.15 | 0 | 0 | 计价 | 按实计算
CYL1-70 | 机械 | 乙供 | J05-01-010 | 电动单筒慢速卷扬机 50kN | 台班 | 0.284 | 188.639 | 0 | 0 | 计价 | 按实计算
CYL1-70 | 机械 | 乙供 | J09-01-017 | 污水泵 出口直径 φ100 | 台班 | 0.704 | 126.19 | 0 | 0 | 计价 | 按实计算
CYL1-70 | 机械 | 乙供 | J13-01-068 | 电缆输送机 JSD-3 | 台班 | 0.134 | 256.21 | 0 | 0 | 计价 | 按实计算
CYL1-70 | 机械 | 乙供 | J13-01-090 | 电力工程车 | 台班 | 0.147 | 358.684 | 0 | 0 | 计价 | 按实计算
CYL1-70 | 材料 | 乙供 | C99010102 | 其他材料费 | 元 | 0.9159 | 1 | 0 | 0 | 计价 | 按实计算
CYL1-71 | 人工 | 乙供 | 9101106 | 普通工 | 工日 | 1.2461 | 75 | 0 | 0 | 计价 | 按实计算
CYL1-71 | 人工 | 乙供 | 9101111 | 输电技术工 | 工日 | 4.9712 | 120 | 0 | 0 | 计价 | 按实计算
CYL1-71 | 材料 | 乙供 | C01020713 | 圆钢 φ10以上 | kg | 3.7 | 3.92 | 0 | 0 | 计价 | 按实计算
CYL1-71 | 材料 | 乙供 | C01040102 | 钢丝绳 φ15以下 | kg | 2 | 6.5 | 0 | 0 | 计价 | 按实计算
CYL1-71 | 材料 | 乙供 | C04020100 | 黄铜丝 综合 | kg | 0.0358 | 49.314 | 0 | 0 | 计价 | 按实计算
CYL1-71 | 材料 | 乙供 | C14010100 | 镀锌铁丝 | kg | 0.3 | 4.674 | 0 | 0 | 计价 | 按实计算
CYL1-71 | 材料 | 乙供 | C18030801 | 自黏性橡胶带 25mm×20m | 卷 | 2 | 7 | 0 | 0 | 计价 | 按实计算
CYL1-71 | 材料 | 乙供 | C18060101 | 塑料带 20mm×40m | 卷 | 0.6 | 2.42 | 0 | 0 | 计价 | 按实计算
CYL1-71 | 材料 | 乙供 | C19030201 | 乙醇 | kg | 0.4 | 3.674 | 0 | 0 | 计价 | 按实计算
CYL1-71 | 材料 | 乙供 | C22030501 | 钢锯条 各种规格 | 根 | 0.4 | 1.528 | 0 | 0 | 计价 | 按实计算
CYL1-71 | 材料 | 乙供 | C22040411 | 无絮棉布 | kg | 0.1 | 8.485 | 0 | 0 | 计价 | 按实计算
CYL1-71 | 机械 | 乙供 | J03-01-035 | 汽车式起重机 起重量 12t | 台班 | 0.212 | 779.217 | 0 | 0 | 计价 | 按实计算
CYL1-71 | 机械 | 乙供 | J04-01-004 | 载重汽车 8t | 台班 | 0.201 | 440.15 | 0 | 0 | 计价 | 按实计算
CYL1-71 | 机械 | 乙供 | J05-01-010 | 电动单筒慢速卷扬机 50kN | 台班 | 0.311 | 188.639 | 0 | 0 | 计价 | 按实计算
CYL1-71 | 机械 | 乙供 | J09-01-017 | 污水泵 出口直径 φ100 | 台班 | 0.838 | 126.19 | 0 | 0 | 计价 | 按实计算
CYL1-71 | 机械 | 乙供 | J13-01-068 | 电缆输送机 JSD-3 | 台班 | 0.167 | 256.21 | 0 | 0 | 计价 | 按实计算
CYL1-71 | 机械 | 乙供 | J13-01-090 | 电力工程车 | 台班 | 0.167 | 358.684 | 0 | 0 | 计价 | 按实计算
CYL1-71 | 材料 | 乙供 | C99010102 | 其他材料费 | 元 | 0.9811 | 1 | 0 | 0 | 计价 | 按实计算
CYL1-72 | 人工 | 乙供 | 9101106 | 普通工 | 工日 | 1.3876 | 75 | 0 | 0 | 计价 | 按实计算
CYL1-72 | 人工 | 乙供 | 9101111 | 输电技术工 | 工日 | 5.3217 | 120 | 0 | 0 | 计价 | 按实计算
CYL1-72 | 材料 | 乙供 | C01020713 | 圆钢 φ10以上 | kg | 3.2 | 3.92 | 0 | 0 | 计价 | 按实计算
CYL1-72 | 材料 | 乙供 | C01040102 | 钢丝绳 φ15以下 | kg | 2.2 | 6.5 | 0 | 0 | 计价 | 按实计算
CYL1-72 | 材料 | 乙供 | C04020100 | 黄铜丝 综合 | kg | 0.0358 | 49.314 | 0 | 0 | 计价 | 按实计算
CYL1-72 | 材料 | 乙供 | C14010100 | 镀锌铁丝 | kg | 0.3 | 4.674 | 0 | 0 | 计价 | 按实计算
CYL1-72 | 材料 | 乙供 | C18030801 | 自黏性橡胶带 25mm×20m | 卷 | 2 | 7 | 0 | 0 | 计价 | 按实计算
CYL1-72 | 材料 | 乙供 | C18060101 | 塑料带 20mm×40m | 卷 | 0.6 | 2.42 | 0 | 0 | 计价 | 按实计算
CYL1-72 | 材料 | 乙供 | C19030201 | 乙醇 | kg | 0.6 | 3.674 | 0 | 0 | 计价 | 按实计算
CYL1-72 | 材料 | 乙供 | C22030501 | 钢锯条 各种规格 | 根 | 0.5 | 1.528 | 0 | 0 | 计价 | 按实计算
CYL1-72 | 材料 | 乙供 | C22040411 | 无絮棉布 | kg | 0.5 | 8.485 | 0 | 0 | 计价 | 按实计算
CYL1-72 | 机械 | 乙供 | J03-01-035 | 汽车式起重机 起重量 12t | 台班 | 0.212 | 779.217 | 0 | 0 | 计价 | 按实计算
CYL1-72 | 机械 | 乙供 | J04-01-004 | 载重汽车 8t | 台班 | 0.201 | 440.15 | 0 | 0 | 计价 | 按实计算
CYL1-72 | 机械 | 乙供 | J05-01-010 | 电动单筒慢速卷扬机 50kN | 台班 | 0.322 | 188.639 | 0 | 0 | 计价 | 按实计算
CYL1-72 | 机械 | 乙供 | J09-01-017 | 污水泵 出口直径 φ100 | 台班 | 1.006 | 126.19 | 0 | 0 | 计价 | 按实计算
CYL1-72 | 机械 | 乙供 | J13-01-068 | 电缆输送机 JSD-3 | 台班 | 0.201 | 256.21 | 0 | 0 | 计价 | 按实计算
CYL1-72 | 机械 | 乙供 | J13-01-090 | 电力工程车 | 台班 | 0.228 | 358.684 | 0 | 0 | 计价 | 按实计算
CYL1-72 | 材料 | 乙供 | C99010102 | 其他材料费 | 元 | 1.0535 | 1 | 0 | 0 | 计价 | 按实计算
CYL1-73 | 人工 | 乙供 | 9101106 | 普通工 | 工日 | 2.9244 | 75 | 0 | 0 | 计价 | 按实计算
CYL1-73 | 人工 | 乙供 | 9101111 | 输电技术工 | 工日 | 9.5 | 120 | 0 | 0 | 计价 | 按实计算
CYL1-73 | 材料 | 乙供 | C01040102 | 钢丝绳 φ15以下 | kg | 1.5 | 6.5 | 0 | 0 | 计价 | 按实计算
CYL1-73 | 材料 | 乙供 | C04020100 | 黄铜丝 综合 | kg | 0.1584 | 49.314 | 0 | 0 | 计价 | 按实计算
CYL1-73 | 材料 | 乙供 | C13010201 | 镀锌六角螺栓 综合 | kg | 0.6188 | 7.23 | 0 | 0 | 计价 | 按实计算
CYL1-73 | 材料 | 乙供 | C13011104 | 膨胀螺栓 M12 | 套 | 16 | 1.257 | 0 | 0 | 计价 | 按实计算
CYL1-73 | 材料 | 乙供 | C14010100 | 镀锌铁丝 | kg | 0.2 | 4.674 | 0 | 0 | 计价 | 按实计算
CYL1-73 | 材料 | 乙供 | C16050641 | 封铅 | kg | 0.5704 | 7.81 | 0 | 0 | 计价 | 按实计算
CYL1-73 | 材料 | 乙供 | C18060101 | 塑料带 20mm×40m | 卷 | 1.8 | 2.42 | 0 | 0 | 计价 | 按实计算
CYL1-73 | 材料 | 乙供 | C19030201 | 乙醇 | kg | 0.54 | 3.674 | 0 | 0 | 计价 | 按实计算
CYL1-73 | 材料 | 乙供 | C22030501 | 钢锯条 各种规格 | 根 | 1.08 | 1.528 | 0 | 0 | 计价 | 按实计算
CYL1-73 | 材料 | 乙供 | C22040411 | 无絮棉布 | kg | 0.51 | 8.485 | 0 | 0 | 计价 | 按实计算
CYL1-73 | 机械 | 乙供 | J03-01-037 | 汽车式起重机 起重量 20t | 台班 | 0.209 | 996.328 | 0 | 0 | 计价 | 按实计算
CYL1-73 | 机械 | 乙供 | J03-01-040 | 汽车式起重机 起重量 40t | 台班 | 0.099 | 1576.418 | 0 | 0 | 计价 | 按实计算
CYL1-73 | 机械 | 乙供 | J04-01-025 | 平板拖车组 40t | 台班 | 0.298 | 1275.653 | 0 | 0 | 计价 | 按实计算
CYL1-73 | 机械 | 乙供 | J05-01-009 | 电动单筒慢速卷扬机 30kN | 台班 | 0.223 | 183.043 | 0 | 0 | 计价 | 按实计算
CYL1-73 | 机械 | 乙供 | J13-01-068 | 电缆输送机 JSD-3 | 台班 | 2.205 | 256.21 | 0 | 0 | 计价 | 按实计算
CYL1-73 | 机械 | 乙供 | J13-01-090 | 电力工程车 | 台班 | 0.435 | 358.684 | 0 | 0 | 计价 | 按实计算
CYL1-73 | 材料 | 乙供 | C99010102 | 其他材料费 | 元 | 1.1971 | 1 | 0 | 0 | 计价 | 按实计算
CYL1-74 | 人工 | 乙供 | 9101106 | 普通工 | 工日 | 3.3129 | 75 | 0 | 0 | 计价 | 按实计算
CYL1-74 | 人工 | 乙供 | 9101111 | 输电技术工 | 工日 | 10.5659 | 120 | 0 | 0 | 计价 | 按实计算
CYL1-74 | 材料 | 乙供 | C01040102 | 钢丝绳 φ15以下 | kg | 1.7 | 6.5 | 0 | 0 | 计价 | 按实计算
CYL1-74 | 材料 | 乙供 | C04020100 | 黄铜丝 综合 | kg | 0.22 | 49.314 | 0 | 0 | 计价 | 按实计算
CYL1-74 | 材料 | 乙供 | C13010201 | 镀锌六角螺栓 综合 | kg | 0.66 | 7.23 | 0 | 0 | 计价 | 按实计算
CYL1-74 | 材料 | 乙供 | C13011104 | 膨胀螺栓 M12 | 套 | 16 | 1.257 | 0 | 0 | 计价 | 按实计算
CYL1-74 | 材料 | 乙供 | C14010100 | 镀锌铁丝 | kg | 0.2 | 4.674 | 0 | 0 | 计价 | 按实计算
CYL1-74 | 材料 | 乙供 | C16050641 | 封铅 | kg | 0.6338 | 7.81 | 0 | 0 | 计价 | 按实计算
CYL1-74 | 材料 | 乙供 | C18060101 | 塑料带 20mm×40m | 卷 | 1.8 | 2.42 | 0 | 0 | 计价 | 按实计算
CYL1-74 | 材料 | 乙供 | C19030201 | 乙醇 | kg | 0.54 | 3.674 | 0 | 0 | 计价 | 按实计算
CYL1-74 | 材料 | 乙供 | C22030501 | 钢锯条 各种规格 | 根 | 1.08 | 1.528 | 0 | 0 | 计价 | 按实计算
CYL1-74 | 材料 | 乙供 | C22040411 | 无絮棉布 | kg | 0.51 | 8.485 | 0 | 0 | 计价 | 按实计算
CYL1-74 | 机械 | 乙供 | J03-01-037 | 汽车式起重机 起重量 20t | 台班 | 0.237 | 996.328 | 0 | 0 | 计价 | 按实计算
CYL1-74 | 机械 | 乙供 | J03-01-040 | 汽车式起重机 起重量 40t | 台班 | 0.113 | 1576.418 | 0 | 0 | 计价 | 按实计算
CYL1-74 | 机械 | 乙供 | J04-01-025 | 平板拖车组 40t | 台班 | 0.318 | 1275.653 | 0 | 0 | 计价 | 按实计算
CYL1-74 | 机械 | 乙供 | J05-01-009 | 电动单筒慢速卷扬机 30kN | 台班 | 0.259 | 183.043 | 0 | 0 | 计价 | 按实计算
CYL1-74 | 机械 | 乙供 | J13-01-068 | 电缆输送机 JSD-3 | 台班 | 2.425 | 256.21 | 0 | 0 | 计价 | 按实计算
CYL1-74 | 机械 | 乙供 | J13-01-090 | 电力工程车 | 台班 | 0.482 | 358.684 | 0 | 0 | 计价 | 按实计算
CYL1-74 | 材料 | 乙供 | C99010102 | 其他材料费 | 元 | 1.2997 | 1 | 0 | 0 | 计价 | 按实计算
CYL1-75 | 人工 | 乙供 | 9101106 | 普通工 | 工日 | 4.2224 | 75 | 0 | 0 | 计价 | 按实计算
CYL1-75 | 人工 | 乙供 | 9101111 | 输电技术工 | 工日 | 13.0734 | 120 | 0 | 0 | 计价 | 按实计算
CYL1-75 | 材料 | 乙供 | C01040102 | 钢丝绳 φ15以下 | kg | 2 | 6.5 | 0 | 0 | 计价 | 按实计算
CYL1-75 | 材料 | 乙供 | C04020100 | 黄铜丝 综合 | kg | 0.264 | 49.314 | 0 | 0 | 计价 | 按实计算
CYL1-75 | 材料 | 乙供 | C13010201 | 镀锌六角螺栓 综合 | kg | 0.7425 | 7.23 | 0 | 0 | 计价 | 按实计算
CYL1-75 | 材料 | 乙供 | C13011104 | 膨胀螺栓 M12 | 套 | 16 | 1.257 | 0 | 0 | 计价 | 按实计算
CYL1-75 | 材料 | 乙供 | C14010100 | 镀锌铁丝 | kg | 0.3 | 4.674 | 0 | 0 | 计价 | 按实计算
CYL1-75 | 材料 | 乙供 | C16050641 | 封铅 | kg | 0.6971 | 7.81 | 0 | 0 | 计价 | 按实计算
CYL1-75 | 材料 | 乙供 | C18060101 | 塑料带 20mm×40m | 卷 | 2 | 2.42 | 0 | 0 | 计价 | 按实计算
CYL1-75 | 材料 | 乙供 | C19030201 | 乙醇 | kg | 0.63 | 3.674 | 0 | 0 | 计价 | 按实计算
CYL1-75 | 材料 | 乙供 | C22030501 | 钢锯条 各种规格 | 根 | 1.35 | 1.528 | 0 | 0 | 计价 | 按实计算
CYL1-75 | 材料 | 乙供 | C22040411 | 无絮棉布 | kg | 0.68 | 8.485 | 0 | 0 | 计价 | 按实计算
CYL1-75 | 机械 | 乙供 | J03-01-037 | 汽车式起重机 起重量 20t | 台班 | 0.265 | 996.328 | 0 | 0 | 计价 | 按实计算
CYL1-75 | 机械 | 乙供 | J03-01-040 | 汽车式起重机 起重量 40t | 台班 | 0.126 | 1576.418 | 0 | 0 | 计价 | 按实计算
CYL1-75 | 机械 | 乙供 | J04-01-025 | 平板拖车组 40t | 台班 | 0.337 | 1275.653 | 0 | 0 | 计价 | 按实计算
CYL1-75 | 机械 | 乙供 | J05-01-009 | 电动单筒慢速卷扬机 30kN | 台班 | 0.295 | 183.043 | 0 | 0 | 计价 | 按实计算
CYL1-75 | 机械 | 乙供 | J13-01-069 | 电缆输送机 JSD-5 | 台班 | 2.793 | 273.477 | 0 | 0 | 计价 | 按实计算
CYL1-75 | 机械 | 乙供 | J13-01-090 | 电力工程车 | 台班 | 0.53 | 358.684 | 0 | 0 | 计价 | 按实计算
CYL1-75 | 材料 | 乙供 | C99010102 | 其他材料费 | 元 | 1.4667 | 1 | 0 | 0 | 计价 | 按实计算
CYL1-76 | 人工 | 乙供 | 9101106 | 普通工 | 工日 | 5.4041 | 75 | 0 | 0 | 计价 | 按实计算
CYL1-76 | 人工 | 乙供 | 9101111 | 输电技术工 | 工日 | 16.3262 | 120 | 0 | 0 | 计价 | 按实计算
CYL1-76 | 材料 | 乙供 | C01040102 | 钢丝绳 φ15以下 | kg | 2.2 | 6.5 | 0 | 0 | 计价 | 按实计算
CYL1-76 | 材料 | 乙供 | C04020100 | 黄铜丝 综合 | kg | 0.308 | 49.314 | 0 | 0 | 计价 | 按实计算
CYL1-76 | 材料 | 乙供 | C13010201 | 镀锌六角螺栓 综合 | kg | 0.825 | 7.23 | 0 | 0 | 计价 | 按实计算
CYL1-76 | 材料 | 乙供 | C13011104 | 膨胀螺栓 M12 | 套 | 16 | 1.257 | 0 | 0 | 计价 | 按实计算
CYL1-76 | 材料 | 乙供 | C14010100 | 镀锌铁丝 | kg | 0.3 | 4.674 | 0 | 0 | 计价 | 按实计算
CYL1-76 | 材料 | 乙供 | C16050641 | 封铅 | kg | 0.7605 | 7.81 | 0 | 0 | 计价 | 按实计算
CYL1-76 | 材料 | 乙供 | C18060101 | 塑料带 20mm×40m | 卷 | 2 | 2.42 | 0 | 0 | 计价 | 按实计算
CYL1-76 | 材料 | 乙供 | C19030201 | 乙醇 | kg | 0.63 | 3.674 | 0 | 0 | 计价 | 按实计算
CYL1-76 | 材料 | 乙供 | C22030501 | 钢锯条 各种规格 | 根 | 1.35 | 1.528 | 0 | 0 | 计价 | 按实计算
CYL1-76 | 材料 | 乙供 | C22040411 | 无絮棉布 | kg | 0.68 | 8.485 | 0 | 0 | 计价 | 按实计算
CYL1-76 | 机械 | 乙供 | J03-01-037 | 汽车式起重机 起重量 20t | 台班 | 0.293 | 996.328 | 0 | 0 | 计价 | 按实计算
CYL1-76 | 机械 | 乙供 | J03-01-040 | 汽车式起重机 起重量 40t | 台班 | 0.139 | 1576.418 | 0 | 0 | 计价 | 按实计算
CYL1-76 | 机械 | 乙供 | J04-01-025 | 平板拖车组 40t | 台班 | 0.357 | 1275.653 | 0 | 0 | 计价 | 按实计算
CYL1-76 | 机械 | 乙供 | J05-01-009 | 电动单筒慢速卷扬机 30kN | 台班 | 0.331 | 183.043 | 0 | 0 | 计价 | 按实计算
CYL1-76 | 机械 | 乙供 | J13-01-069 | 电缆输送机 JSD-5 | 台班 | 2.94 | 273.477 | 0 | 0 | 计价 | 按实计算
CYL1-76 | 机械 | 乙供 | J13-01-090 | 电力工程车 | 台班 | 0.577 | 358.684 | 0 | 0 | 计价 | 按实计算
CYL1-76 | 材料 | 乙供 | C99010102 | 其他材料费 | 元 | 1.5579 | 1 | 0 | 0 | 计价 | 按实计算
CYL1-77 | 人工 | 乙供 | 9101106 | 普通工 | 工日 | 2.6266 | 75 | 0 | 0 | 计价 | 按实计算
CYL1-77 | 人工 | 乙供 | 9101111 | 输电技术工 | 工日 | 8.8115 | 120 | 0 | 0 | 计价 | 按实计算
CYL1-77 | 材料 | 乙供 | C01040102 | 钢丝绳 φ15以下 | kg | 1.5 | 6.5 | 0 | 0 | 计价 | 按实计算
CYL1-77 | 材料 | 乙供 | C04020100 | 黄铜丝 综合 | kg | 0.1584 | 49.314 | 0 | 0 | 计价 | 按实计算
CYL1-77 | 材料 | 乙供 | C13010201 | 镀锌六角螺栓 综合 | kg | 0.6188 | 7.23 | 0 | 0 | 计价 | 按实计算
CYL1-77 | 材料 | 乙供 | C13011104 | 膨胀螺栓 M12 | 套 | 16 | 1.257 | 0 | 0 | 计价 | 按实计算
CYL1-77 | 材料 | 乙供 | C14010100 | 镀锌铁丝 | kg | 0.2 | 4.674 | 0 | 0 | 计价 | 按实计算
CYL1-77 | 材料 | 乙供 | C16050641 | 封铅 | kg | 0.5704 | 7.81 | 0 | 0 | 计价 | 按实计算
CYL1-77 | 材料 | 乙供 | C18060101 | 塑料带 20mm×40m | 卷 | 0.3 | 2.42 | 0 | 0 | 计价 | 按实计算
CYL1-77 | 材料 | 乙供 | C19030201 | 乙醇 | kg | 0.54 | 3.674 | 0 | 0 | 计价 | 按实计算
CYL1-77 | 材料 | 乙供 | C22030501 | 钢锯条 各种规格 | 根 | 1.08 | 1.528 | 0 | 0 | 计价 | 按实计算
CYL1-77 | 材料 | 乙供 | C22040411 | 无絮棉布 | kg | 0.51 | 8.485 | 0 | 0 | 计价 | 按实计算
CYL1-77 | 机械 | 乙供 | J03-01-037 | 汽车式起重机 起重量 20t | 台班 | 0.209 | 996.328 | 0 | 0 | 计价 | 按实计算
CYL1-77 | 机械 | 乙供 | J03-01-040 | 汽车式起重机 起重量 40t | 台班 | 0.099 | 1576.418 | 0 | 0 | 计价 | 按实计算
CYL1-77 | 机械 | 乙供 | J04-01-025 | 平板拖车组 40t | 台班 | 0.298 | 1275.653 | 0 | 0 | 计价 | 按实计算
CYL1-77 | 机械 | 乙供 | J05-01-009 | 电动单筒慢速卷扬机 30kN | 台班 | 0.223 | 183.043 | 0 | 0 | 计价 | 按实计算
CYL1-77 | 机械 | 乙供 | J13-01-068 | 电缆输送机 JSD-3 | 台班 | 2.205 | 256.21 | 0 | 0 | 计价 | 按实计算
CYL1-77 | 机械 | 乙供 | J13-01-090 | 电力工程车 | 台班 | 0.435 | 358.684 | 0 | 0 | 计价 | 按实计算
CYL1-77 | 材料 | 乙供 | C99010102 | 其他材料费 | 元 | 1.1245 | 1 | 0 | 0 | 计价 | 按实计算
CYL1-78 | 人工 | 乙供 | 9101106 | 普通工 | 工日 | 3.0698 | 75 | 0 | 0 | 计价 | 按实计算
CYL1-78 | 人工 | 乙供 | 9101111 | 输电技术工 | 工日 | 10.0287 | 120 | 0 | 0 | 计价 | 按实计算
CYL1-78 | 材料 | 乙供 | C01040102 | 钢丝绳 φ15以下 | kg | 1.7 | 6.5 | 0 | 0 | 计价 | 按实计算
CYL1-78 | 材料 | 乙供 | C04020100 | 黄铜丝 综合 | kg | 0.22 | 49.314 | 0 | 0 | 计价 | 按实计算
CYL1-78 | 材料 | 乙供 | C13010201 | 镀锌六角螺栓 综合 | kg | 0.66 | 7.23 | 0 | 0 | 计价 | 按实计算
CYL1-78 | 材料 | 乙供 | C13011104 | 膨胀螺栓 M12 | 套 | 16 | 1.257 | 0 | 0 | 计价 | 按实计算
CYL1-78 | 材料 | 乙供 | C14010100 | 镀锌铁丝 | kg | 0.2 | 4.674 | 0 | 0 | 计价 | 按实计算
CYL1-78 | 材料 | 乙供 | C16050641 | 封铅 | kg | 0.6338 | 7.81 | 0 | 0 | 计价 | 按实计算
CYL1-78 | 材料 | 乙供 | C18060101 | 塑料带 20mm×40m | 卷 | 1.8 | 2.42 | 0 | 0 | 计价 | 按实计算
CYL1-78 | 材料 | 乙供 | C19030201 | 乙醇 | kg | 0.54 | 3.674 | 0 | 0 | 计价 | 按实计算
CYL1-78 | 材料 | 乙供 | C22030501 | 钢锯条 各种规格 | 根 | 1.08 | 1.528 | 0 | 0 | 计价 | 按实计算
CYL1-78 | 材料 | 乙供 | C22040411 | 无絮棉布 | kg | 0.51 | 8.485 | 0 | 0 | 计价 | 按实计算
CYL1-78 | 机械 | 乙供 | J03-01-037 | 汽车式起重机 起重量 20t | 台班 | 0.237 | 996.328 | 0 | 0 | 计价 | 按实计算
CYL1-78 | 机械 | 乙供 | J03-01-040 | 汽车式起重机 起重量 40t | 台班 | 0.113 | 1576.418 | 0 | 0 | 计价 | 按实计算
CYL1-78 | 机械 | 乙供 | J04-01-025 | 平板拖车组 40t | 台班 | 0.318 | 1275.653 | 0 | 0 | 计价 | 按实计算
CYL1-78 | 机械 | 乙供 | J05-01-009 | 电动单筒慢速卷扬机 30kN | 台班 | 0.259 | 183.043 | 0 | 0 | 计价 | 按实计算
CYL1-78 | 机械 | 乙供 | J13-01-068 | 电缆输送机 JSD-3 | 台班 | 2.425 | 256.21 | 0 | 0 | 计价 | 按实计算
CYL1-78 | 机械 | 乙供 | J13-01-090 | 电力工程车 | 台班 | 0.482 | 358.684 | 0 | 0 | 计价 | 按实计算
CYL1-78 | 材料 | 乙供 | C99010102 | 其他材料费 | 元 | 1.2997 | 1 | 0 | 0 | 计价 | 按实计算
CYL1-79 | 人工 | 乙供 | 9101106 | 普通工 | 工日 | 3.2796 | 75 | 0 | 0 | 计价 | 按实计算
CYL1-79 | 人工 | 乙供 | 9101111 | 输电技术工 | 工日 | 10.6086 | 120 | 0 | 0 | 计价 | 按实计算
CYL1-79 | 材料 | 乙供 | C01040102 | 钢丝绳 φ15以下 | kg | 2 | 6.5 | 0 | 0 | 计价 | 按实计算
CYL1-79 | 材料 | 乙供 | C04020100 | 黄铜丝 综合 | kg | 0.264 | 49.314 | 0 | 0 | 计价 | 按实计算
CYL1-79 | 材料 | 乙供 | C13010201 | 镀锌六角螺栓 综合 | kg | 0.7425 | 7.23 | 0 | 0 | 计价 | 按实计算
CYL1-79 | 材料 | 乙供 | C13011104 | 膨胀螺栓 M12 | 套 | 16 | 1.257 | 0 | 0 | 计价 | 按实计算
CYL1-79 | 材料 | 乙供 | C14010100 | 镀锌铁丝 | kg | 0.3 | 4.674 | 0 | 0 | 计价 | 按实计算
CYL1-79 | 材料 | 乙供 | C16050641 | 封铅 | kg | 0.6971 | 7.81 | 0 | 0 | 计价 | 按实计算
CYL1-79 | 材料 | 乙供 | C18060101 | 塑料带 20mm×40m | 卷 | 2 | 2.42 | 0 | 0 | 计价 | 按实计算
CYL1-79 | 材料 | 乙供 | C19030201 | 乙醇 | kg | 0.63 | 3.674 | 0 | 0 | 计价 | 按实计算
CYL1-79 | 材料 | 乙供 | C22030501 | 钢锯条 各种规格 | 根 | 1.35 | 1.528 | 0 | 0 | 计价 | 按实计算
CYL1-79 | 材料 | 乙供 | C22040411 | 无絮棉布 | kg | 0.68 | 8.485 | 0 | 0 | 计价 | 按实计算
CYL1-79 | 机械 | 乙供 | J03-01-037 | 汽车式起重机 起重量 20t | 台班 | 0.265 | 996.328 | 0 | 0 | 计价 | 按实计算
CYL1-79 | 机械 | 乙供 | J03-01-040 | 汽车式起重机 起重量 40t | 台班 | 0.126 | 1576.418 | 0 | 0 | 计价 | 按实计算
CYL1-79 | 机械 | 乙供 | J04-01-025 | 平板拖车组 40t | 台班 | 0.337 | 1275.653 | 0 | 0 | 计价 | 按实计算
CYL1-79 | 机械 | 乙供 | J05-01-009 | 电动单筒慢速卷扬机 30kN | 台班 | 0.295 | 183.043 | 0 | 0 | 计价 | 按实计算
CYL1-79 | 机械 | 乙供 | J13-01-069 | 电缆输送机 JSD-5 | 台班 | 2.793 | 273.477 | 0 | 0 | 计价 | 按实计算
CYL1-79 | 机械 | 乙供 | J13-01-090 | 电力工程车 | 台班 | 0.53 | 358.684 | 0 | 0 | 计价 | 按实计算
CYL1-79 | 材料 | 乙供 | C99010102 | 其他材料费 | 元 | 1.4667 | 1 | 0 | 0 | 计价 | 按实计算
CYL1-80 | 人工 | 乙供 | 9101106 | 普通工 | 工日 | 3.5943 | 75 | 0 | 0 | 计价 | 按实计算
CYL1-80 | 人工 | 乙供 | 9101111 | 输电技术工 | 工日 | 11.4779 | 120 | 0 | 0 | 计价 | 按实计算
CYL1-80 | 材料 | 乙供 | C01040102 | 钢丝绳 φ15以下 | kg | 2.2 | 6.5 | 0 | 0 | 计价 | 按实计算
CYL1-80 | 材料 | 乙供 | C04020100 | 黄铜丝 综合 | kg | 0.308 | 49.314 | 0 | 0 | 计价 | 按实计算
CYL1-80 | 材料 | 乙供 | C13010201 | 镀锌六角螺栓 综合 | kg | 0.825 | 7.23 | 0 | 0 | 计价 | 按实计算
CYL1-80 | 材料 | 乙供 | C13011104 | 膨胀螺栓 M12 | 套 | 16 | 1.257 | 0 | 0 | 计价 | 按实计算
CYL1-80 | 材料 | 乙供 | C14010100 | 镀锌铁丝 | kg | 0.3 | 4.674 | 0 | 0 | 计价 | 按实计算
CYL1-80 | 材料 | 乙供 | C16050641 | 封铅 | kg | 0.7605 | 7.81 | 0 | 0 | 计价 | 按实计算
CYL1-80 | 材料 | 乙供 | C18060101 | 塑料带 20mm×40m | 卷 | 2 | 2.42 | 0 | 0 | 计价 | 按实计算
CYL1-80 | 材料 | 乙供 | C19030201 | 乙醇 | kg | 0.63 | 3.674 | 0 | 0 | 计价 | 按实计算
CYL1-80 | 材料 | 乙供 | C22030501 | 钢锯条 各种规格 | 根 | 1.35 | 1.528 | 0 | 0 | 计价 | 按实计算
CYL1-80 | 材料 | 乙供 | C22040411 | 无絮棉布 | kg | 0.68 | 8.485 | 0 | 0 | 计价 | 按实计算
CYL1-80 | 机械 | 乙供 | J03-01-037 | 汽车式起重机 起重量 20t | 台班 | 0.293 | 996.328 | 0 | 0 | 计价 | 按实计算
CYL1-80 | 机械 | 乙供 | J03-01-040 | 汽车式起重机 起重量 40t | 台班 | 0.139 | 1576.418 | 0 | 0 | 计价 | 按实计算
CYL1-80 | 机械 | 乙供 | J04-01-025 | 平板拖车组 40t | 台班 | 0.357 | 1275.653 | 0 | 0 | 计价 | 按实计算
CYL1-80 | 机械 | 乙供 | J05-01-009 | 电动单筒慢速卷扬机 30kN | 台班 | 0.295 | 183.043 | 0 | 0 | 计价 | 按实计算
CYL1-80 | 机械 | 乙供 | J13-01-069 | 电缆输送机 JSD-5 | 台班 | 2.94 | 273.477 | 0 | 0 | 计价 | 按实计算
CYL1-80 | 机械 | 乙供 | J13-01-090 | 电力工程车 | 台班 | 0.577 | 358.684 | 0 | 0 | 计价 | 按实计算
CYL1-80 | 材料 | 乙供 | C99010102 | 其他材料费 | 元 | 1.5579 | 1 | 0 | 0 | 计价 | 按实计算
CYL1-81 | 人工 | 乙供 | 9101106 | 普通工 | 工日 | 2.7734 | 75 | 0 | 0 | 计价 | 按实计算
CYL1-81 | 人工 | 乙供 | 9101111 | 输电技术工 | 工日 | 9.1375 | 120 | 0 | 0 | 计价 | 按实计算
CYL1-81 | 材料 | 乙供 | C01040102 | 钢丝绳 φ15以下 | kg | 1.5 | 6.5 | 0 | 0 | 计价 | 按实计算
CYL1-81 | 材料 | 乙供 | C04020100 | 黄铜丝 综合 | kg | 0.1584 | 49.314 | 0 | 0 | 计价 | 按实计算
CYL1-81 | 材料 | 乙供 | C13010201 | 镀锌六角螺栓 综合 | kg | 0.6188 | 7.23 | 0 | 0 | 计价 | 按实计算
CYL1-81 | 材料 | 乙供 | C13011104 | 膨胀螺栓 M12 | 套 | 16 | 1.257 | 0 | 0 | 计价 | 按实计算
CYL1-81 | 材料 | 乙供 | C14010100 | 镀锌铁丝 | kg | 0.2 | 4.674 | 0 | 0 | 计价 | 按实计算
CYL1-81 | 材料 | 乙供 | C16050641 | 封铅 | kg | 0.5704 | 7.81 | 0 | 0 | 计价 | 按实计算
CYL1-81 | 材料 | 乙供 | C18060101 | 塑料带 20mm×40m | 卷 | 1.8 | 2.42 | 0 | 0 | 计价 | 按实计算
CYL1-81 | 材料 | 乙供 | C19030201 | 乙醇 | kg | 0.54 | 3.674 | 0 | 0 | 计价 | 按实计算
CYL1-81 | 材料 | 乙供 | C22030501 | 钢锯条 各种规格 | 根 | 1.08 | 1.528 | 0 | 0 | 计价 | 按实计算
CYL1-81 | 材料 | 乙供 | C22040411 | 无絮棉布 | kg | 0.51 | 8.485 | 0 | 0 | 计价 | 按实计算
CYL1-81 | 机械 | 乙供 | J03-01-037 | 汽车式起重机 起重量 20t | 台班 | 0.209 | 996.328 | 0 | 0 | 计价 | 按实计算
CYL1-81 | 机械 | 乙供 | J03-01-040 | 汽车式起重机 起重量 40t | 台班 | 0.099 | 1576.418 | 0 | 0 | 计价 | 按实计算
CYL1-81 | 机械 | 乙供 | J04-01-025 | 平板拖车组 40t | 台班 | 0.298 | 1275.653 | 0 | 0 | 计价 | 按实计算
CYL1-81 | 机械 | 乙供 | J13-01-060 | 机动绞磨 3t以内 | 台班 | 0.287 | 170.623 | 0 | 0 | 计价 | 按实计算
CYL1-81 | 机械 | 乙供 | J13-01-068 | 电缆输送机 JSD-3 | 台班 | 2.205 | 256.21 | 0 | 0 | 计价 | 按实计算
CYL1-81 | 机械 | 乙供 | J13-01-090 | 电力工程车 | 台班 | 0.435 | 358.684 | 0 | 0 | 计价 | 按实计算
CYL1-81 | 材料 | 乙供 | C99010102 | 其他材料费 | 元 | 1.1971 | 1 | 0 | 0 | 计价 | 按实计算
CYL1-82 | 人工 | 乙供 | 9101106 | 普通工 | 工日 | 3.1491 | 75 | 0 | 0 | 计价 | 按实计算
CYL1-82 | 人工 | 乙供 | 9101111 | 输电技术工 | 工日 | 10.1626 | 120 | 0 | 0 | 计价 | 按实计算
CYL1-82 | 材料 | 乙供 | C01040102 | 钢丝绳 φ15以下 | kg | 1.7 | 6.5 | 0 | 0 | 计价 | 按实计算
CYL1-82 | 材料 | 乙供 | C04020100 | 黄铜丝 综合 | kg | 0.22 | 49.314 | 0 | 0 | 计价 | 按实计算
CYL1-82 | 材料 | 乙供 | C13010201 | 镀锌六角螺栓 综合 | kg | 0.66 | 7.23 | 0 | 0 | 计价 | 按实计算
CYL1-82 | 材料 | 乙供 | C13011104 | 膨胀螺栓 M12 | 套 | 16 | 1.257 | 0 | 0 | 计价 | 按实计算
CYL1-82 | 材料 | 乙供 | C14010100 | 镀锌铁丝 | kg | 0.2 | 4.674 | 0 | 0 | 计价 | 按实计算
CYL1-82 | 材料 | 乙供 | C16050641 | 封铅 | kg | 0.6338 | 7.81 | 0 | 0 | 计价 | 按实计算
CYL1-82 | 材料 | 乙供 | C18060101 | 塑料带 20mm×40m | 卷 | 1.8 | 2.42 | 0 | 0 | 计价 | 按实计算
CYL1-82 | 材料 | 乙供 | C19030201 | 乙醇 | kg | 0.54 | 3.674 | 0 | 0 | 计价 | 按实计算
CYL1-82 | 材料 | 乙供 | C22030501 | 钢锯条 各种规格 | 根 | 1.08 | 1.528 | 0 | 0 | 计价 | 按实计算
CYL1-82 | 材料 | 乙供 | C22040411 | 无絮棉布 | kg | 0.51 | 8.485 | 0 | 0 | 计价 | 按实计算
CYL1-82 | 机械 | 乙供 | J03-01-037 | 汽车式起重机 起重量 20t | 台班 | 0.237 | 996.328 | 0 | 0 | 计价 | 按实计算
CYL1-82 | 机械 | 乙供 | J03-01-040 | 汽车式起重机 起重量 40t | 台班 | 0.113 | 1576.418 | 0 | 0 | 计价 | 按实计算
CYL1-82 | 机械 | 乙供 | J04-01-025 | 平板拖车组 40t | 台班 | 0.318 | 1275.653 | 0 | 0 | 计价 | 按实计算
CYL1-82 | 机械 | 乙供 | J13-01-060 | 机动绞磨 3t以内 | 台班 | 0.333 | 170.623 | 0 | 0 | 计价 | 按实计算
CYL1-82 | 机械 | 乙供 | J13-01-068 | 电缆输送机 JSD-3 | 台班 | 2.425 | 256.21 | 0 | 0 | 计价 | 按实计算
CYL1-82 | 机械 | 乙供 | J13-01-090 | 电力工程车 | 台班 | 0.482 | 358.684 | 0 | 0 | 计价 | 按实计算
CYL1-82 | 材料 | 乙供 | C99010102 | 其他材料费 | 元 | 1.2997 | 1 | 0 | 0 | 计价 | 按实计算
CYL1-83 | 人工 | 乙供 | 9101106 | 普通工 | 工日 | 4.0313 | 75 | 0 | 0 | 计价 | 按实计算
CYL1-83 | 人工 | 乙供 | 9101111 | 输电技术工 | 工日 | 12.5709 | 120 | 0 | 0 | 计价 | 按实计算
CYL1-83 | 材料 | 乙供 | C01040102 | 钢丝绳 φ15以下 | kg | 2 | 6.5 | 0 | 0 | 计价 | 按实计算
CYL1-83 | 材料 | 乙供 | C04020100 | 黄铜丝 综合 | kg | 0.264 | 49.314 | 0 | 0 | 计价 | 按实计算
CYL1-83 | 材料 | 乙供 | C13010201 | 镀锌六角螺栓 综合 | kg | 0.7425 | 7.23 | 0 | 0 | 计价 | 按实计算
CYL1-83 | 材料 | 乙供 | C13011104 | 膨胀螺栓 M12 | 套 | 16 | 1.257 | 0 | 0 | 计价 | 按实计算
CYL1-83 | 材料 | 乙供 | C14010100 | 镀锌铁丝 | kg | 0.3 | 4.674 | 0 | 0 | 计价 | 按实计算
CYL1-83 | 材料 | 乙供 | C16050641 | 封铅 | kg | 0.6971 | 7.81 | 0 | 0 | 计价 | 按实计算
CYL1-83 | 材料 | 乙供 | C18060101 | 塑料带 20mm×40m | 卷 | 2 | 2.42 | 0 | 0 | 计价 | 按实计算
CYL1-83 | 材料 | 乙供 | C19030201 | 乙醇 | kg | 0.63 | 3.674 | 0 | 0 | 计价 | 按实计算
CYL1-83 | 材料 | 乙供 | C22030501 | 钢锯条 各种规格 | 根 | 1.35 | 1.528 | 0 | 0 | 计价 | 按实计算
CYL1-83 | 材料 | 乙供 | C22040411 | 无絮棉布 | kg | 0.68 | 8.485 | 0 | 0 | 计价 | 按实计算
CYL1-83 | 机械 | 乙供 | J03-01-037 | 汽车式起重机 起重量 20t | 台班 | 0.265 | 996.328 | 0 | 0 | 计价 | 按实计算
CYL1-83 | 机械 | 乙供 | J03-01-040 | 汽车式起重机 起重量 40t | 台班 | 0.126 | 1576.418 | 0 | 0 | 计价 | 按实计算
CYL1-83 | 机械 | 乙供 | J04-01-025 | 平板拖车组 40t | 台班 | 0.337 | 1275.653 | 0 | 0 | 计价 | 按实计算
CYL1-83 | 机械 | 乙供 | J13-01-060 | 机动绞磨 3t以内 | 台班 | 0.366 | 170.623 | 0 | 0 | 计价 | 按实计算
CYL1-83 | 机械 | 乙供 | J13-01-069 | 电缆输送机 JSD-5 | 台班 | 2.793 | 273.477 | 0 | 0 | 计价 | 按实计算
CYL1-83 | 机械 | 乙供 | J13-01-090 | 电力工程车 | 台班 | 0.53 | 358.684 | 0 | 0 | 计价 | 按实计算
CYL1-83 | 材料 | 乙供 | C99010102 | 其他材料费 | 元 | 1.4667 | 1 | 0 | 0 | 计价 | 按实计算
CYL1-84 | 人工 | 乙供 | 9101106 | 普通工 | 工日 | 5.2789 | 75 | 0 | 0 | 计价 | 按实计算
CYL1-84 | 人工 | 乙供 | 9101111 | 输电技术工 | 工日 | 15.9938 | 120 | 0 | 0 | 计价 | 按实计算
CYL1-84 | 材料 | 乙供 | C01040102 | 钢丝绳 φ15以下 | kg | 2.2 | 6.5 | 0 | 0 | 计价 | 按实计算
CYL1-84 | 材料 | 乙供 | C04020100 | 黄铜丝 综合 | kg | 0.308 | 49.314 | 0 | 0 | 计价 | 按实计算
CYL1-84 | 材料 | 乙供 | C13010201 | 镀锌六角螺栓 综合 | kg | 0.825 | 7.23 | 0 | 0 | 计价 | 按实计算
CYL1-84 | 材料 | 乙供 | C13011104 | 膨胀螺栓 M12 | 套 | 16 | 1.257 | 0 | 0 | 计价 | 按实计算
CYL1-84 | 材料 | 乙供 | C14010100 | 镀锌铁丝 | kg | 0.3 | 4.674 | 0 | 0 | 计价 | 按实计算
CYL1-84 | 材料 | 乙供 | C16050641 | 封铅 | kg | 0.7605 | 7.81 | 0 | 0 | 计价 | 按实计算
CYL1-84 | 材料 | 乙供 | C18060101 | 塑料带 20mm×40m | 卷 | 2 | 2.42 | 0 | 0 | 计价 | 按实计算
CYL1-84 | 材料 | 乙供 | C19030201 | 乙醇 | kg | 0.63 | 3.674 | 0 | 0 | 计价 | 按实计算
CYL1-84 | 材料 | 乙供 | C22030501 | 钢锯条 各种规格 | 根 | 1.35 | 1.528 | 0 | 0 | 计价 | 按实计算
CYL1-84 | 材料 | 乙供 | C22040411 | 无絮棉布 | kg | 0.68 | 8.485 | 0 | 0 | 计价 | 按实计算
CYL1-84 | 机械 | 乙供 | J03-01-037 | 汽车式起重机 起重量 20t | 台班 | 0.293 | 996.328 | 0 | 0 | 计价 | 按实计算
CYL1-84 | 机械 | 乙供 | J03-01-040 | 汽车式起重机 起重量 40t | 台班 | 0.139 | 1576.418 | 0 | 0 | 计价 | 按实计算
CYL1-84 | 机械 | 乙供 | J04-01-025 | 平板拖车组 40t | 台班 | 0.357 | 1275.653 | 0 | 0 | 计价 | 按实计算
CYL1-84 | 机械 | 乙供 | J13-01-060 | 机动绞磨 3t以内 | 台班 | 0.398 | 170.623 | 0 | 0 | 计价 | 按实计算
CYL1-84 | 机械 | 乙供 | J13-01-069 | 电缆输送机 JSD-5 | 台班 | 2.94 | 273.477 | 0 | 0 | 计价 | 按实计算
CYL1-84 | 机械 | 乙供 | J13-01-090 | 电力工程车 | 台班 | 0.577 | 358.684 | 0 | 0 | 计价 | 按实计算
CYL1-84 | 材料 | 乙供 | C99010102 | 其他材料费 | 元 | 1.5579 | 1 | 0 | 0 | 计价 | 按实计算
CYL1-85 | 人工 | 乙供 | 9101106 | 普通工 | 工日 | 3.1518 | 75 | 0 | 0 | 计价 | 按实计算
CYL1-85 | 人工 | 乙供 | 9101111 | 输电技术工 | 工日 | 10.2157 | 120 | 0 | 0 | 计价 | 按实计算
CYL1-85 | 材料 | 乙供 | C01020713 | 圆钢 φ10以上 | kg | 9.48 | 3.92 | 0 | 0 | 计价 | 按实计算
CYL1-85 | 材料 | 乙供 | C01040102 | 钢丝绳 φ15以下 | kg | 1.5 | 6.5 | 0 | 0 | 计价 | 按实计算
CYL1-85 | 材料 | 乙供 | C04020100 | 黄铜丝 综合 | kg | 0.198 | 49.314 | 0 | 0 | 计价 | 按实计算
CYL1-85 | 材料 | 乙供 | C13011104 | 膨胀螺栓 M12 | 套 | 16 | 1.257 | 0 | 0 | 计价 | 按实计算
CYL1-85 | 材料 | 乙供 | C14010100 | 镀锌铁丝 | kg | 0.2 | 4.674 | 0 | 0 | 计价 | 按实计算
CYL1-85 | 材料 | 乙供 | C16050641 | 封铅 | kg | 0.6338 | 7.81 | 0 | 0 | 计价 | 按实计算
CYL1-85 | 材料 | 乙供 | C18060101 | 塑料带 20mm×40m | 卷 | 1.8 | 2.42 | 0 | 0 | 计价 | 按实计算
CYL1-85 | 材料 | 乙供 | C19030201 | 乙醇 | kg | 0.54 | 3.674 | 0 | 0 | 计价 | 按实计算
CYL1-85 | 材料 | 乙供 | C22030501 | 钢锯条 各种规格 | 根 | 1.08 | 1.528 | 0 | 0 | 计价 | 按实计算
CYL1-85 | 材料 | 乙供 | C22040411 | 无絮棉布 | kg | 0.51 | 8.485 | 0 | 0 | 计价 | 按实计算
CYL1-85 | 机械 | 乙供 | J03-01-037 | 汽车式起重机 起重量 20t | 台班 | 0.209 | 996.328 | 0 | 0 | 计价 | 按实计算
CYL1-85 | 机械 | 乙供 | J03-01-040 | 汽车式起重机 起重量 40t | 台班 | 0.111 | 1576.418 | 0 | 0 | 计价 | 按实计算
CYL1-85 | 机械 | 乙供 | J04-01-025 | 平板拖车组 40t | 台班 | 0.298 | 1275.653 | 0 | 0 | 计价 | 按实计算
CYL1-85 | 机械 | 乙供 | J05-01-010 | 电动单筒慢速卷扬机 50kN | 台班 | 0.968 | 188.639 | 0 | 0 | 计价 | 按实计算
CYL1-85 | 机械 | 乙供 | J09-01-017 | 污水泵 出口直径 φ100 | 台班 | 1.654 | 126.19 | 0 | 0 | 计价 | 按实计算
CYL1-85 | 机械 | 乙供 | J13-01-068 | 电缆输送机 JSD-3 | 台班 | 1.102 | 256.21 | 0 | 0 | 计价 | 按实计算
CYL1-85 | 机械 | 乙供 | J13-01-090 | 电力工程车 | 台班 | 0.435 | 358.684 | 0 | 0 | 计价 | 按实计算
CYL1-85 | 材料 | 乙供 | C99010102 | 其他材料费 | 元 | 1.8998 | 1 | 0 | 0 | 计价 | 按实计算
CYL1-86 | 人工 | 乙供 | 9101106 | 普通工 | 工日 | 3.5128 | 75 | 0 | 0 | 计价 | 按实计算
CYL1-86 | 人工 | 乙供 | 9101111 | 输电技术工 | 工日 | 11.2219 | 120 | 0 | 0 | 计价 | 按实计算
CYL1-86 | 材料 | 乙供 | C01020713 | 圆钢 φ10以上 | kg | 9.48 | 3.92 | 0 | 0 | 计价 | 按实计算
CYL1-86 | 材料 | 乙供 | C01040102 | 钢丝绳 φ15以下 | kg | 1.7 | 6.5 | 0 | 0 | 计价 | 按实计算
CYL1-86 | 材料 | 乙供 | C04020100 | 黄铜丝 综合 | kg | 0.275 | 49.314 | 0 | 0 | 计价 | 按实计算
CYL1-86 | 材料 | 乙供 | C13011104 | 膨胀螺栓 M12 | 套 | 16 | 1.257 | 0 | 0 | 计价 | 按实计算
CYL1-86 | 材料 | 乙供 | C14010100 | 镀锌铁丝 | kg | 0.2 | 4.674 | 0 | 0 | 计价 | 按实计算
CYL1-86 | 材料 | 乙供 | C16050641 | 封铅 | kg | 0.6338 | 7.81 | 0 | 0 | 计价 | 按实计算
CYL1-86 | 材料 | 乙供 | C18060101 | 塑料带 20mm×40m | 卷 | 1.8 | 2.42 | 0 | 0 | 计价 | 按实计算
CYL1-86 | 材料 | 乙供 | C19030201 | 乙醇 | kg | 0.54 | 3.674 | 0 | 0 | 计价 | 按实计算
CYL1-86 | 材料 | 乙供 | C22030501 | 钢锯条 各种规格 | 根 | 1.08 | 1.528 | 0 | 0 | 计价 | 按实计算
CYL1-86 | 材料 | 乙供 | C22040411 | 无絮棉布 | kg | 0.51 | 8.485 | 0 | 0 | 计价 | 按实计算
CYL1-86 | 机械 | 乙供 | J03-01-037 | 汽车式起重机 起重量 20t | 台班 | 0.237 | 996.328 | 0 | 0 | 计价 | 按实计算
CYL1-86 | 机械 | 乙供 | J03-01-040 | 汽车式起重机 起重量 40t | 台班 | 0.125 | 1576.418 | 0 | 0 | 计价 | 按实计算
CYL1-86 | 机械 | 乙供 | J04-01-025 | 平板拖车组 40t | 台班 | 0.318 | 1275.653 | 0 | 0 | 计价 | 按实计算
CYL1-86 | 机械 | 乙供 | J05-01-010 | 电动单筒慢速卷扬机 50kN | 台班 | 1.113 | 188.639 | 0 | 0 | 计价 | 按实计算
CYL1-86 | 机械 | 乙供 | J09-01-017 | 污水泵 出口直径 φ100 | 台班 | 1.654 | 126.19 | 0 | 0 | 计价 | 按实计算
CYL1-86 | 机械 | 乙供 | J13-01-068 | 电缆输送机 JSD-3 | 台班 | 1.176 | 256.21 | 0 | 0 | 计价 | 按实计算
CYL1-86 | 机械 | 乙供 | J13-01-090 | 电力工程车 | 台班 | 0.482 | 358.684 | 0 | 0 | 计价 | 按实计算
CYL1-86 | 材料 | 乙供 | C99010102 | 其他材料费 | 元 | 2.0017 | 1 | 0 | 0 | 计价 | 按实计算
CYL1-87 | 人工 | 乙供 | 9101106 | 普通工 | 工日 | 4.5443 | 75 | 0 | 0 | 计价 | 按实计算
CYL1-87 | 人工 | 乙供 | 9101111 | 输电技术工 | 工日 | 14.1078 | 120 | 0 | 0 | 计价 | 按实计算
CYL1-87 | 材料 | 乙供 | C01020713 | 圆钢 φ10以上 | kg | 9.48 | 3.92 | 0 | 0 | 计价 | 按实计算
CYL1-87 | 材料 | 乙供 | C01040102 | 钢丝绳 φ15以下 | kg | 2 | 6.5 | 0 | 0 | 计价 | 按实计算
CYL1-87 | 材料 | 乙供 | C04020100 | 黄铜丝 综合 | kg | 0.33 | 49.314 | 0 | 0 | 计价 | 按实计算
CYL1-87 | 材料 | 乙供 | C13011104 | 膨胀螺栓 M12 | 套 | 16 | 1.257 | 0 | 0 | 计价 | 按实计算
CYL1-87 | 材料 | 乙供 | C14010100 | 镀锌铁丝 | kg | 0.3 | 4.674 | 0 | 0 | 计价 | 按实计算
CYL1-87 | 材料 | 乙供 | C16050641 | 封铅 | kg | 0.6971 | 7.81 | 0 | 0 | 计价 | 按实计算
CYL1-87 | 材料 | 乙供 | C18060101 | 塑料带 20mm×40m | 卷 | 2 | 2.42 | 0 | 0 | 计价 | 按实计算
CYL1-87 | 材料 | 乙供 | C19030201 | 乙醇 | kg | 0.63 | 3.674 | 0 | 0 | 计价 | 按实计算
CYL1-87 | 材料 | 乙供 | C22030501 | 钢锯条 各种规格 | 根 | 1.35 | 1.528 | 0 | 0 | 计价 | 按实计算
CYL1-87 | 材料 | 乙供 | C22040411 | 无絮棉布 | kg | 0.68 | 8.485 | 0 | 0 | 计价 | 按实计算
CYL1-87 | 机械 | 乙供 | J03-01-037 | 汽车式起重机 起重量 20t | 台班 | 0.265 | 996.328 | 0 | 0 | 计价 | 按实计算
CYL1-87 | 机械 | 乙供 | J03-01-040 | 汽车式起重机 起重量 40t | 台班 | 0.14 | 1576.418 | 0 | 0 | 计价 | 按实计算
CYL1-87 | 机械 | 乙供 | J04-01-025 | 平板拖车组 40t | 台班 | 0.337 | 1275.653 | 0 | 0 | 计价 | 按实计算
CYL1-87 | 机械 | 乙供 | J05-01-010 | 电动单筒慢速卷扬机 50kN | 台班 | 1.259 | 188.639 | 0 | 0 | 计价 | 按实计算
CYL1-87 | 机械 | 乙供 | J09-01-017 | 污水泵 出口直径 φ100 | 台班 | 1.801 | 126.19 | 0 | 0 | 计价 | 按实计算
CYL1-87 | 机械 | 乙供 | J13-01-069 | 电缆输送机 JSD-5 | 台班 | 1.323 | 273.477 | 0 | 0 | 计价 | 按实计算
CYL1-87 | 机械 | 乙供 | J13-01-090 | 电力工程车 | 台班 | 0.53 | 358.684 | 0 | 0 | 计价 | 按实计算
CYL1-87 | 材料 | 乙供 | C99010102 | 其他材料费 | 元 | 2.1676 | 1 | 0 | 0 | 计价 | 按实计算
CYL1-88 | 人工 | 乙供 | 9101106 | 普通工 | 工日 | 5.7857 | 75 | 0 | 0 | 计价 | 按实计算
CYL1-88 | 人工 | 乙供 | 9101111 | 输电技术工 | 工日 | 17.5863 | 120 | 0 | 0 | 计价 | 按实计算
CYL1-88 | 材料 | 乙供 | C01020713 | 圆钢 φ10以上 | kg | 9.48 | 3.92 | 0 | 0 | 计价 | 按实计算
CYL1-88 | 材料 | 乙供 | C01040102 | 钢丝绳 φ15以下 | kg | 2.2 | 6.5 | 0 | 0 | 计价 | 按实计算
CYL1-88 | 材料 | 乙供 | C04020100 | 黄铜丝 综合 | kg | 0.385 | 49.314 | 0 | 0 | 计价 | 按实计算
CYL1-88 | 材料 | 乙供 | C13011104 | 膨胀螺栓 M12 | 套 | 16 | 1.257 | 0 | 0 | 计价 | 按实计算
CYL1-88 | 材料 | 乙供 | C14010100 | 镀锌铁丝 | kg | 0.3 | 4.674 | 0 | 0 | 计价 | 按实计算
CYL1-88 | 材料 | 乙供 | C16050641 | 封铅 | kg | 0.7605 | 7.81 | 0 | 0 | 计价 | 按实计算
CYL1-88 | 材料 | 乙供 | C18060101 | 塑料带 20mm×40m | 卷 | 2 | 2.42 | 0 | 0 | 计价 | 按实计算
CYL1-88 | 材料 | 乙供 | C19030201 | 乙醇 | kg | 0.63 | 3.674 | 0 | 0 | 计价 | 按实计算
CYL1-88 | 材料 | 乙供 | C22030501 | 钢锯条 各种规格 | 根 | 1.35 | 1.528 | 0 | 0 | 计价 | 按实计算
CYL1-88 | 材料 | 乙供 | C22040411 | 无絮棉布 | kg | 0.68 | 8.485 | 0 | 0 | 计价 | 按实计算
CYL1-88 | 机械 | 乙供 | J03-01-037 | 汽车式起重机 起重量 20t | 台班 | 0.293 | 996.328 | 0 | 0 | 计价 | 按实计算
CYL1-88 | 机械 | 乙供 | J03-01-040 | 汽车式起重机 起重量 40t | 台班 | 0.154 | 1576.418 | 0 | 0 | 计价 | 按实计算
CYL1-88 | 机械 | 乙供 | J04-01-025 | 平板拖车组 40t | 台班 | 0.357 | 1275.653 | 0 | 0 | 计价 | 按实计算
CYL1-88 | 机械 | 乙供 | J05-01-010 | 电动单筒慢速卷扬机 50kN | 台班 | 1.404 | 188.639 | 0 | 0 | 计价 | 按实计算
CYL1-88 | 机械 | 乙供 | J09-01-017 | 污水泵 出口直径 φ100 | 台班 | 1.801 | 126.19 | 0 | 0 | 计价 | 按实计算
CYL1-88 | 机械 | 乙供 | J13-01-069 | 电缆输送机 JSD-5 | 台班 | 1.543 | 273.477 | 0 | 0 | 计价 | 按实计算
CYL1-88 | 机械 | 乙供 | J13-01-090 | 电力工程车 | 台班 | 0.577 | 358.684 | 0 | 0 | 计价 | 按实计算
CYL1-88 | 材料 | 乙供 | C99010102 | 其他材料费 | 元 | 2.2578 | 1 | 0 | 0 | 计价 | 按实计算
CYL1-89 | 人工 | 乙供 | 9101106 | 普通工 | 工日 | 3.8169 | 75 | 0 | 0 | 计价 | 按实计算
CYL1-89 | 人工 | 乙供 | 9101111 | 输电技术工 | 工日 | 11.8698 | 120 | 0 | 0 | 计价 | 按实计算
CYL1-89 | 材料 | 乙供 | C01040102 | 钢丝绳 φ15以下 | kg | 1.8 | 6.5 | 0 | 0 | 计价 | 按实计算
CYL1-89 | 材料 | 乙供 | C04020100 | 黄铜丝 综合 | kg | 0.275 | 49.314 | 0 | 0 | 计价 | 按实计算
CYL1-89 | 材料 | 乙供 | C13010201 | 镀锌六角螺栓 综合 | kg | 0.825 | 7.23 | 0 | 0 | 计价 | 按实计算
CYL1-89 | 材料 | 乙供 | C13011104 | 膨胀螺栓 M12 | 套 | 16 | 1.257 | 0 | 0 | 计价 | 按实计算
CYL1-89 | 材料 | 乙供 | C14010100 | 镀锌铁丝 | kg | 0.27 | 4.674 | 0 | 0 | 计价 | 按实计算
CYL1-89 | 材料 | 乙供 | C16050641 | 封铅 | kg | 0.6338 | 7.81 | 0 | 0 | 计价 | 按实计算
CYL1-89 | 材料 | 乙供 | C18060101 | 塑料带 20mm×40m | 卷 | 2.88 | 2.42 | 0 | 0 | 计价 | 按实计算
CYL1-89 | 材料 | 乙供 | C19030201 | 乙醇 | kg | 0.6 | 3.674 | 0 | 0 | 计价 | 按实计算
CYL1-89 | 材料 | 乙供 | C22030501 | 钢锯条 各种规格 | 根 | 1.2 | 1.528 | 0 | 0 | 计价 | 按实计算
CYL1-89 | 材料 | 乙供 | C22040411 | 无絮棉布 | kg | 0.6 | 8.485 | 0 | 0 | 计价 | 按实计算
CYL1-89 | 机械 | 乙供 | J03-01-037 | 汽车式起重机 起重量 20t | 台班 | 0.243 | 996.328 | 0 | 0 | 计价 | 按实计算
CYL1-89 | 机械 | 乙供 | J03-01-040 | 汽车式起重机 起重量 40t | 台班 | 0.115 | 1576.418 | 0 | 0 | 计价 | 按实计算
CYL1-89 | 机械 | 乙供 | J04-01-025 | 平板拖车组 40t | 台班 | 0.338 | 1275.653 | 0 | 0 | 计价 | 按实计算
CYL1-89 | 机械 | 乙供 | J05-01-009 | 电动单筒慢速卷扬机 30kN | 台班 | 0.339 | 183.043 | 0 | 0 | 计价 | 按实计算
CYL1-89 | 机械 | 乙供 | J13-01-068 | 电缆输送机 JSD-3 | 台班 | 2.425 | 256.21 | 0 | 0 | 计价 | 按实计算
CYL1-89 | 机械 | 乙供 | J13-01-090 | 电力工程车 | 台班 | 0.498 | 358.684 | 0 | 0 | 计价 | 按实计算
CYL1-89 | 材料 | 乙供 | C99010102 | 其他材料费 | 元 | 1.473 | 1 | 0 | 0 | 计价 | 按实计算
CYL1-90 | 人工 | 乙供 | 9101106 | 普通工 | 工日 | 4.5498 | 75 | 0 | 0 | 计价 | 按实计算
CYL1-90 | 人工 | 乙供 | 9101111 | 输电技术工 | 工日 | 13.8843 | 120 | 0 | 0 | 计价 | 按实计算
CYL1-90 | 材料 | 乙供 | C01040102 | 钢丝绳 φ15以下 | kg | 2.6 | 6.5 | 0 | 0 | 计价 | 按实计算
CYL1-90 | 材料 | 乙供 | C04020100 | 黄铜丝 综合 | kg | 0.4675 | 49.314 | 0 | 0 | 计价 | 按实计算
CYL1-90 | 材料 | 乙供 | C13010201 | 镀锌六角螺栓 综合 | kg | 0.99 | 7.23 | 0 | 0 | 计价 | 按实计算
CYL1-90 | 材料 | 乙供 | C13011104 | 膨胀螺栓 M12 | 套 | 17.28 | 1.257 | 0 | 0 | 计价 | 按实计算
CYL1-90 | 材料 | 乙供 | C14010100 | 镀锌铁丝 | kg | 0.285 | 4.674 | 0 | 0 | 计价 | 按实计算
CYL1-90 | 材料 | 乙供 | C16050641 | 封铅 | kg | 0.6971 | 7.81 | 0 | 0 | 计价 | 按实计算
CYL1-90 | 材料 | 乙供 | C18060101 | 塑料带 20mm×40m | 卷 | 3.2 | 2.42 | 0 | 0 | 计价 | 按实计算
CYL1-90 | 材料 | 乙供 | C19030201 | 乙醇 | kg | 0.66 | 3.674 | 0 | 0 | 计价 | 按实计算
CYL1-90 | 材料 | 乙供 | C22030501 | 钢锯条 各种规格 | 根 | 1.4 | 1.528 | 0 | 0 | 计价 | 按实计算
CYL1-90 | 材料 | 乙供 | C22040411 | 无絮棉布 | kg | 0.7 | 8.485 | 0 | 0 | 计价 | 按实计算
CYL1-90 | 机械 | 乙供 | J03-01-037 | 汽车式起重机 起重量 20t | 台班 | 0.291 | 996.328 | 0 | 0 | 计价 | 按实计算
CYL1-90 | 机械 | 乙供 | J03-01-040 | 汽车式起重机 起重量 40t | 台班 | 0.139 | 1576.418 | 0 | 0 | 计价 | 按实计算
CYL1-90 | 机械 | 乙供 | J04-01-025 | 平板拖车组 40t | 台班 | 0.382 | 1275.653 | 0 | 0 | 计价 | 按实计算
CYL1-90 | 机械 | 乙供 | J05-01-009 | 电动单筒慢速卷扬机 30kN | 台班 | 0.353 | 183.043 | 0 | 0 | 计价 | 按实计算
CYL1-90 | 机械 | 乙供 | J13-01-069 | 电缆输送机 JSD-5 | 台班 | 2.793 | 273.477 | 0 | 0 | 计价 | 按实计算
CYL1-90 | 机械 | 乙供 | J13-01-090 | 电力工程车 | 台班 | 0.64 | 358.684 | 0 | 0 | 计价 | 按实计算
CYL1-90 | 材料 | 乙供 | C99010102 | 其他材料费 | 元 | 1.8771 | 1 | 0 | 0 | 计价 | 按实计算
CYL1-91 | 人工 | 乙供 | 9101106 | 普通工 | 工日 | 5.4657 | 75 | 0 | 0 | 计价 | 按实计算
CYL1-91 | 人工 | 乙供 | 9101111 | 输电技术工 | 工日 | 16.4045 | 120 | 0 | 0 | 计价 | 按实计算
CYL1-91 | 材料 | 乙供 | C01040102 | 钢丝绳 φ15以下 | kg | 3.25 | 6.5 | 0 | 0 | 计价 | 按实计算
CYL1-91 | 材料 | 乙供 | C04020100 | 黄铜丝 综合 | kg | 0.583 | 49.314 | 0 | 0 | 计价 | 按实计算
CYL1-91 | 材料 | 乙供 | C13010201 | 镀锌六角螺栓 综合 | kg | 1.1963 | 7.23 | 0 | 0 | 计价 | 按实计算
CYL1-91 | 材料 | 乙供 | C13011104 | 膨胀螺栓 M12 | 套 | 19.2 | 1.257 | 0 | 0 | 计价 | 按实计算
CYL1-91 | 材料 | 乙供 | C14010100 | 镀锌铁丝 | kg | 0.357 | 4.674 | 0 | 0 | 计价 | 按实计算
CYL1-91 | 材料 | 乙供 | C16050641 | 封铅 | kg | 0.8714 | 7.81 | 0 | 0 | 计价 | 按实计算
CYL1-91 | 材料 | 乙供 | C18060101 | 塑料带 20mm×40m | 卷 | 4 | 2.42 | 0 | 0 | 计价 | 按实计算
CYL1-91 | 材料 | 乙供 | C19030201 | 乙醇 | kg | 0.83 | 3.674 | 0 | 0 | 计价 | 按实计算
CYL1-91 | 材料 | 乙供 | C22030501 | 钢锯条 各种规格 | 根 | 1.75 | 1.528 | 0 | 0 | 计价 | 按实计算
CYL1-91 | 材料 | 乙供 | C22040411 | 无絮棉布 | kg | 1.1 | 8.485 | 0 | 0 | 计价 | 按实计算
CYL1-91 | 机械 | 乙供 | J03-01-037 | 汽车式起重机 起重量 20t | 台班 | 0.728 | 996.328 | 0 | 0 | 计价 | 按实计算
CYL1-91 | 机械 | 乙供 | J03-01-040 | 汽车式起重机 起重量 40t | 台班 | 0.347 | 1576.418 | 0 | 0 | 计价 | 按实计算
CYL1-91 | 机械 | 乙供 | J04-01-025 | 平板拖车组 40t | 台班 | 0.47 | 1275.653 | 0 | 0 | 计价 | 按实计算
CYL1-91 | 机械 | 乙供 | J05-01-009 | 电动单筒慢速卷扬机 30kN | 台班 | 0.397 | 183.043 | 0 | 0 | 计价 | 按实计算
CYL1-91 | 机械 | 乙供 | J13-01-069 | 电缆输送机 JSD-5 | 台班 | 2.94 | 273.477 | 0 | 0 | 计价 | 按实计算
CYL1-91 | 机械 | 乙供 | J13-01-090 | 电力工程车 | 台班 | 0.769 | 358.684 | 0 | 0 | 计价 | 按实计算
CYL1-91 | 材料 | 乙供 | C99010102 | 其他材料费 | 元 | 2.3174 | 1 | 0 | 0 | 计价 | 按实计算
CYL1-92 | 人工 | 乙供 | 9101106 | 普通工 | 工日 | 6.5039 | 75 | 0 | 0 | 计价 | 按实计算
CYL1-92 | 人工 | 乙供 | 9101111 | 输电技术工 | 工日 | 19.2622 | 120 | 0 | 0 | 计价 | 按实计算
CYL1-92 | 材料 | 乙供 | C01040102 | 钢丝绳 φ15以下 | kg | 3.57 | 6.5 | 0 | 0 | 计价 | 按实计算
CYL1-92 | 材料 | 乙供 | C04020100 | 黄铜丝 综合 | kg | 0.638 | 49.314 | 0 | 0 | 计价 | 按实计算
CYL1-92 | 材料 | 乙供 | C13010201 | 镀锌六角螺栓 综合 | kg | 1.32 | 7.23 | 0 | 0 | 计价 | 按实计算
CYL1-92 | 材料 | 乙供 | C13011104 | 膨胀螺栓 M12 | 套 | 19.84 | 1.257 | 0 | 0 | 计价 | 按实计算
CYL1-92 | 材料 | 乙供 | C14010100 | 镀锌铁丝 | kg | 0.39 | 4.674 | 0 | 0 | 计价 | 按实计算
CYL1-92 | 材料 | 乙供 | C16050641 | 封铅 | kg | 0.957 | 7.81 | 0 | 0 | 计价 | 按实计算
CYL1-92 | 材料 | 乙供 | C18060101 | 塑料带 20mm×40m | 卷 | 4.4 | 2.42 | 0 | 0 | 计价 | 按实计算
CYL1-92 | 材料 | 乙供 | C19030201 | 乙醇 | kg | 0.91 | 3.674 | 0 | 0 | 计价 | 按实计算
CYL1-92 | 材料 | 乙供 | C22030501 | 钢锯条 各种规格 | 根 | 1.92 | 1.528 | 0 | 0 | 计价 | 按实计算
CYL1-92 | 材料 | 乙供 | C22040411 | 无絮棉布 | kg | 1.38 | 8.485 | 0 | 0 | 计价 | 按实计算
CYL1-92 | 机械 | 乙供 | J03-01-037 | 汽车式起重机 起重量 20t | 台班 | 0.8 | 996.328 | 0 | 0 | 计价 | 按实计算
CYL1-92 | 机械 | 乙供 | J03-01-040 | 汽车式起重机 起重量 40t | 台班 | 0.378 | 1576.418 | 0 | 0 | 计价 | 按实计算
CYL1-92 | 机械 | 乙供 | J04-01-025 | 平板拖车组 40t | 台班 | 0.588 | 1275.653 | 0 | 0 | 计价 | 按实计算
CYL1-92 | 机械 | 乙供 | J05-01-009 | 电动单筒慢速卷扬机 30kN | 台班 | 0.397 | 183.043 | 0 | 0 | 计价 | 按实计算
CYL1-92 | 机械 | 乙供 | J13-01-069 | 电缆输送机 JSD-5 | 台班 | 3.969 | 273.477 | 0 | 0 | 计价 | 按实计算
CYL1-92 | 机械 | 乙供 | J13-01-090 | 电力工程车 | 台班 | 1.423 | 358.684 | 0 | 0 | 计价 | 按实计算
CYL1-92 | 材料 | 乙供 | C99010102 | 其他材料费 | 元 | 2.5416 | 1 | 0 | 0 | 计价 | 按实计算
CYL1-93 | 人工 | 乙供 | 9101106 | 普通工 | 工日 | 7.6031 | 75 | 0 | 0 | 计价 | 按实计算
CYL1-93 | 人工 | 乙供 | 9101111 | 输电技术工 | 工日 | 22.2891 | 120 | 0 | 0 | 计价 | 按实计算
CYL1-93 | 材料 | 乙供 | C01040102 | 钢丝绳 φ15以下 | kg | 4.06 | 6.5 | 0 | 0 | 计价 | 按实计算
CYL1-93 | 材料 | 乙供 | C04020100 | 黄铜丝 综合 | kg | 0.7315 | 49.314 | 0 | 0 | 计价 | 按实计算
CYL1-93 | 材料 | 乙供 | C13010201 | 镀锌六角螺栓 综合 | kg | 1.485 | 7.23 | 0 | 0 | 计价 | 按实计算
CYL1-93 | 材料 | 乙供 | C13011104 | 膨胀螺栓 M12 | 套 | 21.12 | 1.257 | 0 | 0 | 计价 | 按实计算
CYL1-93 | 材料 | 乙供 | C14010100 | 镀锌铁丝 | kg | 0.444 | 4.674 | 0 | 0 | 计价 | 按实计算
CYL1-93 | 材料 | 乙供 | C16050641 | 封铅 | kg | 1.0901 | 7.81 | 0 | 0 | 计价 | 按实计算
CYL1-93 | 材料 | 乙供 | C18060101 | 塑料带 20mm×40m | 卷 | 5 | 2.42 | 0 | 0 | 计价 | 按实计算
CYL1-93 | 材料 | 乙供 | C19030201 | 乙醇 | kg | 1.03 | 3.674 | 0 | 0 | 计价 | 按实计算
CYL1-93 | 材料 | 乙供 | C22030501 | 钢锯条 各种规格 | 根 | 2.19 | 1.528 | 0 | 0 | 计价 | 按实计算
CYL1-93 | 材料 | 乙供 | C22040411 | 无絮棉布 | kg | 1.72 | 8.485 | 0 | 0 | 计价 | 按实计算
CYL1-93 | 机械 | 乙供 | J03-01-037 | 汽车式起重机 起重量 20t | 台班 | 0.808 | 996.328 | 0 | 0 | 计价 | 按实计算
CYL1-93 | 机械 | 乙供 | J03-01-040 | 汽车式起重机 起重量 40t | 台班 | 0.386 | 1576.418 | 0 | 0 | 计价 | 按实计算
CYL1-93 | 机械 | 乙供 | J04-01-025 | 平板拖车组 40t | 台班 | 0.588 | 1275.653 | 0 | 0 | 计价 | 按实计算
CYL1-93 | 机械 | 乙供 | J05-01-009 | 电动单筒慢速卷扬机 30kN | 台班 | 0.441 | 183.043 | 0 | 0 | 计价 | 按实计算
CYL1-93 | 机械 | 乙供 | J13-01-069 | 电缆输送机 JSD-5 | 台班 | 4.41 | 273.477 | 0 | 0 | 计价 | 按实计算
CYL1-93 | 机械 | 乙供 | J13-01-090 | 电力工程车 | 台班 | 1.565 | 358.684 | 0 | 0 | 计价 | 按实计算
CYL1-93 | 材料 | 乙供 | C99010102 | 其他材料费 | 元 | 2.8832 | 1 | 0 | 0 | 计价 | 按实计算
CYL1-94 | 人工 | 乙供 | 9101106 | 普通工 | 工日 | 3.9557 | 75 | 0 | 0 | 计价 | 按实计算
CYL1-94 | 人工 | 乙供 | 9101111 | 输电技术工 | 工日 | 10.2542 | 120 | 0 | 0 | 计价 | 按实计算
CYL1-94 | 材料 | 乙供 | C01040102 | 钢丝绳 φ15以下 | kg | 1.8 | 6.5 | 0 | 0 | 计价 | 按实计算
CYL1-94 | 材料 | 乙供 | C04020100 | 黄铜丝 综合 | kg | 0.275 | 49.314 | 0 | 0 | 计价 | 按实计算
CYL1-94 | 材料 | 乙供 | C13010201 | 镀锌六角螺栓 综合 | kg | 0.825 | 7.23 | 0 | 0 | 计价 | 按实计算
CYL1-94 | 材料 | 乙供 | C13011104 | 膨胀螺栓 M12 | 套 | 16 | 1.257 | 0 | 0 | 计价 | 按实计算
CYL1-94 | 材料 | 乙供 | C14010100 | 镀锌铁丝 | kg | 0.27 | 4.674 | 0 | 0 | 计价 | 按实计算
CYL1-94 | 材料 | 乙供 | C16050641 | 封铅 | kg | 0.6338 | 7.81 | 0 | 0 | 计价 | 按实计算
CYL1-94 | 材料 | 乙供 | C18060101 | 塑料带 20mm×40m | 卷 | 2.88 | 2.42 | 0 | 0 | 计价 | 按实计算
CYL1-94 | 材料 | 乙供 | C19030201 | 乙醇 | kg | 0.6 | 3.674 | 0 | 0 | 计价 | 按实计算
CYL1-94 | 材料 | 乙供 | C22030501 | 钢锯条 各种规格 | 根 | 1.2 | 1.528 | 0 | 0 | 计价 | 按实计算
CYL1-94 | 材料 | 乙供 | C22040411 | 无絮棉布 | kg | 0.6 | 8.485 | 0 | 0 | 计价 | 按实计算
CYL1-94 | 机械 | 乙供 | J03-01-037 | 汽车式起重机 起重量 20t | 台班 | 0.243 | 996.328 | 0 | 0 | 计价 | 按实计算
CYL1-94 | 机械 | 乙供 | J03-01-040 | 汽车式起重机 起重量 40t | 台班 | 0.115 | 1576.418 | 0 | 0 | 计价 | 按实计算
CYL1-94 | 机械 | 乙供 | J04-01-025 | 平板拖车组 40t | 台班 | 0.338 | 1275.653 | 0 | 0 | 计价 | 按实计算
CYL1-94 | 机械 | 乙供 | J05-01-009 | 电动单筒慢速卷扬机 30kN | 台班 | 0.339 | 183.043 | 0 | 0 | 计价 | 按实计算
CYL1-94 | 机械 | 乙供 | J13-01-068 | 电缆输送机 JSD-3 | 台班 | 2.425 | 256.21 | 0 | 0 | 计价 | 按实计算
CYL1-94 | 机械 | 乙供 | J13-01-090 | 电力工程车 | 台班 | 0.498 | 358.684 | 0 | 0 | 计价 | 按实计算
CYL1-94 | 材料 | 乙供 | C99010102 | 其他材料费 | 元 | 1.473 | 1 | 0 | 0 | 计价 | 按实计算
CYL1-95 | 人工 | 乙供 | 9101106 | 普通工 | 工日 | 4.6885 | 75 | 0 | 0 | 计价 | 按实计算
CYL1-95 | 人工 | 乙供 | 9101111 | 输电技术工 | 工日 | 12.2687 | 120 | 0 | 0 | 计价 | 按实计算
CYL1-95 | 材料 | 乙供 | C01040102 | 钢丝绳 φ15以下 | kg | 2.6 | 6.5 | 0 | 0 | 计价 | 按实计算
CYL1-95 | 材料 | 乙供 | C04020100 | 黄铜丝 综合 | kg | 0.4675 | 49.314 | 0 | 0 | 计价 | 按实计算
CYL1-95 | 材料 | 乙供 | C13010201 | 镀锌六角螺栓 综合 | kg | 0.99 | 7.23 | 0 | 0 | 计价 | 按实计算
CYL1-95 | 材料 | 乙供 | C13011104 | 膨胀螺栓 M12 | 套 | 17.28 | 1.257 | 0 | 0 | 计价 | 按实计算
CYL1-95 | 材料 | 乙供 | C14010100 | 镀锌铁丝 | kg | 0.285 | 4.674 | 0 | 0 | 计价 | 按实计算
CYL1-95 | 材料 | 乙供 | C16050641 | 封铅 | kg | 0.6971 | 7.81 | 0 | 0 | 计价 | 按实计算
CYL1-95 | 材料 | 乙供 | C18060101 | 塑料带 20mm×40m | 卷 | 3.2 | 2.42 | 0 | 0 | 计价 | 按实计算
CYL1-95 | 材料 | 乙供 | C19030201 | 乙醇 | kg | 0.66 | 3.674 | 0 | 0 | 计价 | 按实计算
CYL1-95 | 材料 | 乙供 | C22030501 | 钢锯条 各种规格 | 根 | 1.4 | 1.528 | 0 | 0 | 计价 | 按实计算
CYL1-95 | 材料 | 乙供 | C22040411 | 无絮棉布 | kg | 0.7 | 8.485 | 0 | 0 | 计价 | 按实计算
CYL1-95 | 机械 | 乙供 | J03-01-037 | 汽车式起重机 起重量 20t | 台班 | 0.291 | 996.328 | 0 | 0 | 计价 | 按实计算
CYL1-95 | 机械 | 乙供 | J03-01-040 | 汽车式起重机 起重量 40t | 台班 | 0.139 | 1576.418 | 0 | 0 | 计价 | 按实计算
CYL1-95 | 机械 | 乙供 | J04-01-025 | 平板拖车组 40t | 台班 | 0.382 | 1275.653 | 0 | 0 | 计价 | 按实计算
CYL1-95 | 机械 | 乙供 | J05-01-009 | 电动单筒慢速卷扬机 30kN | 台班 | 0.353 | 183.043 | 0 | 0 | 计价 | 按实计算
CYL1-95 | 机械 | 乙供 | J13-01-069 | 电缆输送机 JSD-5 | 台班 | 2.793 | 273.477 | 0 | 0 | 计价 | 按实计算
CYL1-95 | 机械 | 乙供 | J13-01-090 | 电力工程车 | 台班 | 0.64 | 358.684 | 0 | 0 | 计价 | 按实计算
CYL1-95 | 材料 | 乙供 | C99010102 | 其他材料费 | 元 | 1.8771 | 1 | 0 | 0 | 计价 | 按实计算
CYL1-96 | 人工 | 乙供 | 9101106 | 普通工 | 工日 | 5.5819 | 75 | 0 | 0 | 计价 | 按实计算
CYL1-96 | 人工 | 乙供 | 9101111 | 输电技术工 | 工日 | 14.7377 | 120 | 0 | 0 | 计价 | 按实计算
CYL1-96 | 材料 | 乙供 | C01040102 | 钢丝绳 φ15以下 | kg | 3.25 | 6.5 | 0 | 0 | 计价 | 按实计算
CYL1-96 | 材料 | 乙供 | C04020100 | 黄铜丝 综合 | kg | 0.583 | 49.314 | 0 | 0 | 计价 | 按实计算
CYL1-96 | 材料 | 乙供 | C13010201 | 镀锌六角螺栓 综合 | kg | 1.1963 | 7.23 | 0 | 0 | 计价 | 按实计算
CYL1-96 | 材料 | 乙供 | C13011104 | 膨胀螺栓 M12 | 套 | 19.2 | 1.257 | 0 | 0 | 计价 | 按实计算
CYL1-96 | 材料 | 乙供 | C14010100 | 镀锌铁丝 | kg | 0.357 | 4.674 | 0 | 0 | 计价 | 按实计算
CYL1-96 | 材料 | 乙供 | C16050641 | 封铅 | kg | 0.8714 | 7.81 | 0 | 0 | 计价 | 按实计算
CYL1-96 | 材料 | 乙供 | C18060101 | 塑料带 20mm×40m | 卷 | 4 | 2.42 | 0 | 0 | 计价 | 按实计算
CYL1-96 | 材料 | 乙供 | C19030201 | 乙醇 | kg | 0.83 | 3.674 | 0 | 0 | 计价 | 按实计算
CYL1-96 | 材料 | 乙供 | C22030501 | 钢锯条 各种规格 | 根 | 1.75 | 1.528 | 0 | 0 | 计价 | 按实计算
CYL1-96 | 材料 | 乙供 | C22040411 | 无絮棉布 | kg | 1.1 | 8.485 | 0 | 0 | 计价 | 按实计算
CYL1-96 | 机械 | 乙供 | J03-01-037 | 汽车式起重机 起重量 20t | 台班 | 0.728 | 996.328 | 0 | 0 | 计价 | 按实计算
CYL1-96 | 机械 | 乙供 | J03-01-040 | 汽车式起重机 起重量 40t | 台班 | 0.347 | 1576.418 | 0 | 0 | 计价 | 按实计算
CYL1-96 | 机械 | 乙供 | J04-01-025 | 平板拖车组 40t | 台班 | 0.47 | 1275.653 | 0 | 0 | 计价 | 按实计算
CYL1-96 | 机械 | 乙供 | J05-01-009 | 电动单筒慢速卷扬机 30kN | 台班 | 0.397 | 183.043 | 0 | 0 | 计价 | 按实计算
CYL1-96 | 机械 | 乙供 | J13-01-069 | 电缆输送机 JSD-5 | 台班 | 2.94 | 273.477 | 0 | 0 | 计价 | 按实计算
CYL1-96 | 机械 | 乙供 | J13-01-090 | 电力工程车 | 台班 | 0.769 | 358.684 | 0 | 0 | 计价 | 按实计算
CYL1-96 | 材料 | 乙供 | C99010102 | 其他材料费 | 元 | 2.3174 | 1 | 0 | 0 | 计价 | 按实计算
CYL1-97 | 人工 | 乙供 | 9101106 | 普通工 | 工日 | 6.6807 | 75 | 0 | 0 | 计价 | 按实计算
CYL1-97 | 人工 | 乙供 | 9101111 | 输电技术工 | 工日 | 17.7449 | 120 | 0 | 0 | 计价 | 按实计算
CYL1-97 | 材料 | 乙供 | C01040102 | 钢丝绳 φ15以下 | kg | 3.57 | 6.5 | 0 | 0 | 计价 | 按实计算
CYL1-97 | 材料 | 乙供 | C04020100 | 黄铜丝 综合 | kg | 0.638 | 49.314 | 0 | 0 | 计价 | 按实计算
CYL1-97 | 材料 | 乙供 | C13010201 | 镀锌六角螺栓 综合 | kg | 1.32 | 7.23 | 0 | 0 | 计价 | 按实计算
CYL1-97 | 材料 | 乙供 | C13011104 | 膨胀螺栓 M12 | 套 | 19.84 | 1.257 | 0 | 0 | 计价 | 按实计算
CYL1-97 | 材料 | 乙供 | C14010100 | 镀锌铁丝 | kg | 0.39 | 4.674 | 0 | 0 | 计价 | 按实计算
CYL1-97 | 材料 | 乙供 | C16050641 | 封铅 | kg | 0.957 | 7.81 | 0 | 0 | 计价 | 按实计算
CYL1-97 | 材料 | 乙供 | C18060101 | 塑料带 20mm×40m | 卷 | 4.4 | 2.42 | 0 | 0 | 计价 | 按实计算
CYL1-97 | 材料 | 乙供 | C19030201 | 乙醇 | kg | 0.91 | 3.674 | 0 | 0 | 计价 | 按实计算
CYL1-97 | 材料 | 乙供 | C22030501 | 钢锯条 各种规格 | 根 | 1.92 | 1.528 | 0 | 0 | 计价 | 按实计算
CYL1-97 | 材料 | 乙供 | C22040411 | 无絮棉布 | kg | 1.38 | 8.485 | 0 | 0 | 计价 | 按实计算
CYL1-97 | 机械 | 乙供 | J03-01-037 | 汽车式起重机 起重量 20t | 台班 | 0.8 | 996.328 | 0 | 0 | 计价 | 按实计算
CYL1-97 | 机械 | 乙供 | J03-01-040 | 汽车式起重机 起重量 40t | 台班 | 0.378 | 1576.418 | 0 | 0 | 计价 | 按实计算
CYL1-97 | 机械 | 乙供 | J04-01-025 | 平板拖车组 40t | 台班 | 0.588 | 1275.653 | 0 | 0 | 计价 | 按实计算
CYL1-97 | 机械 | 乙供 | J05-01-009 | 电动单筒慢速卷扬机 30kN | 台班 | 0.397 | 183.043 | 0 | 0 | 计价 | 按实计算
CYL1-97 | 机械 | 乙供 | J13-01-069 | 电缆输送机 JSD-5 | 台班 | 3.969 | 273.477 | 0 | 0 | 计价 | 按实计算
CYL1-97 | 机械 | 乙供 | J13-01-090 | 电力工程车 | 台班 | 1.423 | 358.684 | 0 | 0 | 计价 | 按实计算
CYL1-97 | 材料 | 乙供 | C99010102 | 其他材料费 | 元 | 2.5416 | 1 | 0 | 0 | 计价 | 按实计算
CYL1-98 | 人工 | 乙供 | 9101106 | 普通工 | 工日 | 7.9571 | 75 | 0 | 0 | 计价 | 按实计算
CYL1-98 | 人工 | 乙供 | 9101111 | 输电技术工 | 工日 | 21.2724 | 120 | 0 | 0 | 计价 | 按实计算
CYL1-98 | 材料 | 乙供 | C01040102 | 钢丝绳 φ15以下 | kg | 4.06 | 6.5 | 0 | 0 | 计价 | 按实计算
CYL1-98 | 材料 | 乙供 | C04020100 | 黄铜丝 综合 | kg | 0.7315 | 49.314 | 0 | 0 | 计价 | 按实计算
CYL1-98 | 材料 | 乙供 | C13010201 | 镀锌六角螺栓 综合 | kg | 1.485 | 7.23 | 0 | 0 | 计价 | 按实计算
CYL1-98 | 材料 | 乙供 | C13011104 | 膨胀螺栓 M12 | 套 | 21.12 | 1.257 | 0 | 0 | 计价 | 按实计算
CYL1-98 | 材料 | 乙供 | C14010100 | 镀锌铁丝 | kg | 0.444 | 4.674 | 0 | 0 | 计价 | 按实计算
CYL1-98 | 材料 | 乙供 | C16050641 | 封铅 | kg | 1.0901 | 7.81 | 0 | 0 | 计价 | 按实计算
CYL1-98 | 材料 | 乙供 | C18060101 | 塑料带 20mm×40m | 卷 | 5 | 2.42 | 0 | 0 | 计价 | 按实计算
CYL1-98 | 材料 | 乙供 | C19030201 | 乙醇 | kg | 1.03 | 3.674 | 0 | 0 | 计价 | 按实计算
CYL1-98 | 材料 | 乙供 | C22030501 | 钢锯条 各种规格 | 根 | 2.19 | 1.528 | 0 | 0 | 计价 | 按实计算
CYL1-98 | 材料 | 乙供 | C22040411 | 无絮棉布 | kg | 1.72 | 8.485 | 0 | 0 | 计价 | 按实计算
CYL1-98 | 机械 | 乙供 | J03-01-037 | 汽车式起重机 起重量 20t | 台班 | 0.808 | 996.328 | 0 | 0 | 计价 | 按实计算
CYL1-98 | 机械 | 乙供 | J03-01-040 | 汽车式起重机 起重量 40t | 台班 | 0.386 | 1576.418 | 0 | 0 | 计价 | 按实计算
CYL1-98 | 机械 | 乙供 | J04-01-025 | 平板拖车组 40t | 台班 | 0.588 | 1275.653 | 0 | 0 | 计价 | 按实计算
CYL1-98 | 机械 | 乙供 | J05-01-009 | 电动单筒慢速卷扬机 30kN | 台班 | 0.441 | 183.043 | 0 | 0 | 计价 | 按实计算
CYL1-98 | 机械 | 乙供 | J13-01-069 | 电缆输送机 JSD-5 | 台班 | 4.41 | 273.477 | 0 | 0 | 计价 | 按实计算
CYL1-98 | 机械 | 乙供 | J13-01-090 | 电力工程车 | 台班 | 1.565 | 358.684 | 0 | 0 | 计价 | 按实计算
CYL1-98 | 材料 | 乙供 | C99010102 | 其他材料费 | 元 | 2.8832 | 1 | 0 | 0 | 计价 | 按实计算
CYL1-99 | 人工 | 乙供 | 9101106 | 普通工 | 工日 | 3.8835 | 75 | 0 | 0 | 计价 | 按实计算
CYL1-99 | 人工 | 乙供 | 9101111 | 输电技术工 | 工日 | 12.18 | 120 | 0 | 0 | 计价 | 按实计算
CYL1-99 | 材料 | 乙供 | C01040102 | 钢丝绳 φ15以下 | kg | 1.8 | 6.5 | 0 | 0 | 计价 | 按实计算
CYL1-99 | 材料 | 乙供 | C04020100 | 黄铜丝 综合 | kg | 0.275 | 49.314 | 0 | 0 | 计价 | 按实计算
CYL1-99 | 材料 | 乙供 | C13010201 | 镀锌六角螺栓 综合 | kg | 0.825 | 7.23 | 0 | 0 | 计价 | 按实计算
CYL1-99 | 材料 | 乙供 | C13011104 | 膨胀螺栓 M12 | 套 | 16 | 1.257 | 0 | 0 | 计价 | 按实计算
CYL1-99 | 材料 | 乙供 | C14010100 | 镀锌铁丝 | kg | 0.27 | 4.674 | 0 | 0 | 计价 | 按实计算
CYL1-99 | 材料 | 乙供 | C16050641 | 封铅 | kg | 0.6338 | 7.81 | 0 | 0 | 计价 | 按实计算
CYL1-99 | 材料 | 乙供 | C18060101 | 塑料带 20mm×40m | 卷 | 2.88 | 2.42 | 0 | 0 | 计价 | 按实计算
CYL1-99 | 材料 | 乙供 | C19030201 | 乙醇 | kg | 0.6 | 3.674 | 0 | 0 | 计价 | 按实计算
CYL1-99 | 材料 | 乙供 | C22030501 | 钢锯条 各种规格 | 根 | 1.2 | 1.528 | 0 | 0 | 计价 | 按实计算
CYL1-99 | 材料 | 乙供 | C22040411 | 无絮棉布 | kg | 0.6 | 8.485 | 0 | 0 | 计价 | 按实计算
CYL1-99 | 机械 | 乙供 | J03-01-037 | 汽车式起重机 起重量 20t | 台班 | 0.243 | 996.328 | 0 | 0 | 计价 | 按实计算
CYL1-99 | 机械 | 乙供 | J03-01-040 | 汽车式起重机 起重量 40t | 台班 | 0.115 | 1576.418 | 0 | 0 | 计价 | 按实计算
CYL1-99 | 机械 | 乙供 | J04-01-025 | 平板拖车组 40t | 台班 | 0.338 | 1275.653 | 0 | 0 | 计价 | 按实计算
CYL1-99 | 机械 | 乙供 | J13-01-060 | 机动绞磨 3t以内 | 台班 | 0.339 | 170.623 | 0 | 0 | 计价 | 按实计算
CYL1-99 | 机械 | 乙供 | J13-01-068 | 电缆输送机 JSD-3 | 台班 | 2.425 | 256.21 | 0 | 0 | 计价 | 按实计算
CYL1-99 | 机械 | 乙供 | J13-01-090 | 电力工程车 | 台班 | 0.498 | 358.684 | 0 | 0 | 计价 | 按实计算
CYL1-99 | 材料 | 乙供 | C99010102 | 其他材料费 | 元 | 1.473 | 1 | 0 | 0 | 计价 | 按实计算
CYL1-100 | 人工 | 乙供 | 9101106 | 普通工 | 工日 | 4.6546 | 75 | 0 | 0 | 计价 | 按实计算
CYL1-100 | 人工 | 乙供 | 9101111 | 输电技术工 | 工日 | 14.178 | 120 | 0 | 0 | 计价 | 按实计算
CYL1-100 | 材料 | 乙供 | C01040102 | 钢丝绳 φ15以下 | kg | 2.6 | 6.5 | 0 | 0 | 计价 | 按实计算
CYL1-100 | 材料 | 乙供 | C04020100 | 黄铜丝 综合 | kg | 0.4675 | 49.314 | 0 | 0 | 计价 | 按实计算
CYL1-100 | 材料 | 乙供 | C13010201 | 镀锌六角螺栓 综合 | kg | 0.99 | 7.23 | 0 | 0 | 计价 | 按实计算
CYL1-100 | 材料 | 乙供 | C13011104 | 膨胀螺栓 M12 | 套 | 17.28 | 1.257 | 0 | 0 | 计价 | 按实计算
CYL1-100 | 材料 | 乙供 | C14010100 | 镀锌铁丝 | kg | 0.285 | 4.674 | 0 | 0 | 计价 | 按实计算
CYL1-100 | 材料 | 乙供 | C16050641 | 封铅 | kg | 0.6971 | 7.81 | 0 | 0 | 计价 | 按实计算
CYL1-100 | 材料 | 乙供 | C18060101 | 塑料带 20mm×40m | 卷 | 3.2 | 2.42 | 0 | 0 | 计价 | 按实计算
CYL1-100 | 材料 | 乙供 | C19030201 | 乙醇 | kg | 0.66 | 3.674 | 0 | 0 | 计价 | 按实计算
CYL1-100 | 材料 | 乙供 | C22030501 | 钢锯条 各种规格 | 根 | 1.4 | 1.528 | 0 | 0 | 计价 | 按实计算
CYL1-100 | 材料 | 乙供 | C22040411 | 无絮棉布 | kg | 0.7 | 8.485 | 0 | 0 | 计价 | 按实计算
CYL1-100 | 机械 | 乙供 | J03-01-037 | 汽车式起重机 起重量 20t | 台班 | 0.291 | 996.328 | 0 | 0 | 计价 | 按实计算
CYL1-100 | 机械 | 乙供 | J03-01-040 | 汽车式起重机 起重量 40t | 台班 | 0.139 | 1576.418 | 0 | 0 | 计价 | 按实计算
CYL1-100 | 机械 | 乙供 | J04-01-025 | 平板拖车组 40t | 台班 | 0.382 | 1275.653 | 0 | 0 | 计价 | 按实计算
CYL1-100 | 机械 | 乙供 | J13-01-060 | 机动绞磨 3t以内 | 台班 | 0.353 | 170.623 | 0 | 0 | 计价 | 按实计算
CYL1-100 | 机械 | 乙供 | J13-01-069 | 电缆输送机 JSD-5 | 台班 | 2.793 | 273.477 | 0 | 0 | 计价 | 按实计算
CYL1-100 | 机械 | 乙供 | J13-01-090 | 电力工程车 | 台班 | 0.64 | 358.684 | 0 | 0 | 计价 | 按实计算
CYL1-100 | 材料 | 乙供 | C99010102 | 其他材料费 | 元 | 1.8771 | 1 | 0 | 0 | 计价 | 按实计算
CYL1-101 | 人工 | 乙供 | 9101106 | 普通工 | 工日 | 5.5552 | 75 | 0 | 0 | 计价 | 按实计算
CYL1-101 | 人工 | 乙供 | 9101111 | 输电技术工 | 工日 | 16.6489 | 120 | 0 | 0 | 计价 | 按实计算
CYL1-101 | 材料 | 乙供 | C01040102 | 钢丝绳 φ15以下 | kg | 3.4 | 6.5 | 0 | 0 | 计价 | 按实计算
CYL1-101 | 材料 | 乙供 | C04020100 | 黄铜丝 综合 | kg | 0.605 | 49.314 | 0 | 0 | 计价 | 按实计算
CYL1-101 | 材料 | 乙供 | C13010201 | 镀锌六角螺栓 综合 | kg | 1.1963 | 7.23 | 0 | 0 | 计价 | 按实计算
CYL1-101 | 材料 | 乙供 | C13011104 | 膨胀螺栓 M12 | 套 | 19.2 | 1.257 | 0 | 0 | 计价 | 按实计算
CYL1-101 | 材料 | 乙供 | C14010100 | 镀锌铁丝 | kg | 0.357 | 4.674 | 0 | 0 | 计价 | 按实计算
CYL1-101 | 材料 | 乙供 | C16050641 | 封铅 | kg | 0.8714 | 7.81 | 0 | 0 | 计价 | 按实计算
CYL1-101 | 材料 | 乙供 | C18060101 | 塑料带 20mm×40m | 卷 | 4 | 2.42 | 0 | 0 | 计价 | 按实计算
CYL1-101 | 材料 | 乙供 | C19030201 | 乙醇 | kg | 0.83 | 3.674 | 0 | 0 | 计价 | 按实计算
CYL1-101 | 材料 | 乙供 | C22030501 | 钢锯条 各种规格 | 根 | 1.75 | 1.528 | 0 | 0 | 计价 | 按实计算
CYL1-101 | 材料 | 乙供 | C22040411 | 无絮棉布 | kg | 1.1 | 8.485 | 0 | 0 | 计价 | 按实计算
CYL1-101 | 机械 | 乙供 | J03-01-037 | 汽车式起重机 起重量 20t | 台班 | 0.728 | 996.328 | 0 | 0 | 计价 | 按实计算
CYL1-101 | 机械 | 乙供 | J03-01-040 | 汽车式起重机 起重量 40t | 台班 | 0.347 | 1576.418 | 0 | 0 | 计价 | 按实计算
CYL1-101 | 机械 | 乙供 | J04-01-025 | 平板拖车组 40t | 台班 | 0.47 | 1275.653 | 0 | 0 | 计价 | 按实计算
CYL1-101 | 机械 | 乙供 | J13-01-060 | 机动绞磨 3t以内 | 台班 | 0.397 | 170.623 | 0 | 0 | 计价 | 按实计算
CYL1-101 | 机械 | 乙供 | J13-01-069 | 电缆输送机 JSD-5 | 台班 | 2.94 | 273.477 | 0 | 0 | 计价 | 按实计算
CYL1-101 | 机械 | 乙供 | J13-01-090 | 电力工程车 | 台班 | 0.769 | 358.684 | 0 | 0 | 计价 | 按实计算
CYL1-101 | 材料 | 乙供 | C99010102 | 其他材料费 | 元 | 2.3586 | 1 | 0 | 0 | 计价 | 按实计算
CYL1-102 | 人工 | 乙供 | 9101106 | 普通工 | 工日 | 6.6446 | 75 | 0 | 0 | 计价 | 按实计算
CYL1-102 | 人工 | 乙供 | 9101111 | 输电技术工 | 工日 | 19.631 | 120 | 0 | 0 | 计价 | 按实计算
CYL1-102 | 材料 | 乙供 | C01040102 | 钢丝绳 φ15以下 | kg | 4.2 | 6.5 | 0 | 0 | 计价 | 按实计算
CYL1-102 | 材料 | 乙供 | C04020100 | 黄铜丝 综合 | kg | 0.77 | 49.314 | 0 | 0 | 计价 | 按实计算
CYL1-102 | 材料 | 乙供 | C13010201 | 镀锌六角螺栓 综合 | kg | 1.32 | 7.23 | 0 | 0 | 计价 | 按实计算
CYL1-102 | 材料 | 乙供 | C13011104 | 膨胀螺栓 M12 | 套 | 19.84 | 1.257 | 0 | 0 | 计价 | 按实计算
CYL1-102 | 材料 | 乙供 | C14010100 | 镀锌铁丝 | kg | 0.39 | 4.674 | 0 | 0 | 计价 | 按实计算
CYL1-102 | 材料 | 乙供 | C16050641 | 封铅 | kg | 0.957 | 7.81 | 0 | 0 | 计价 | 按实计算
CYL1-102 | 材料 | 乙供 | C18060101 | 塑料带 20mm×40m | 卷 | 4.4 | 2.42 | 0 | 0 | 计价 | 按实计算
CYL1-102 | 材料 | 乙供 | C19030201 | 乙醇 | kg | 0.91 | 3.674 | 0 | 0 | 计价 | 按实计算
CYL1-102 | 材料 | 乙供 | C22030501 | 钢锯条 各种规格 | 根 | 1.92 | 1.528 | 0 | 0 | 计价 | 按实计算
CYL1-102 | 材料 | 乙供 | C22040411 | 无絮棉布 | kg | 1.38 | 8.485 | 0 | 0 | 计价 | 按实计算
CYL1-102 | 机械 | 乙供 | J03-01-037 | 汽车式起重机 起重量 20t | 台班 | 0.8 | 996.328 | 0 | 0 | 计价 | 按实计算
CYL1-102 | 机械 | 乙供 | J03-01-040 | 汽车式起重机 起重量 40t | 台班 | 0.378 | 1576.418 | 0 | 0 | 计价 | 按实计算
CYL1-102 | 机械 | 乙供 | J04-01-025 | 平板拖车组 40t | 台班 | 0.588 | 1275.653 | 0 | 0 | 计价 | 按实计算
CYL1-102 | 机械 | 乙供 | J13-01-060 | 机动绞磨 3t以内 | 台班 | 0.397 | 170.623 | 0 | 0 | 计价 | 按实计算
CYL1-102 | 机械 | 乙供 | J13-01-069 | 电缆输送机 JSD-5 | 台班 | 3.969 | 273.477 | 0 | 0 | 计价 | 按实计算
CYL1-102 | 机械 | 乙供 | J13-01-090 | 电力工程车 | 台班 | 1.423 | 358.684 | 0 | 0 | 计价 | 按实计算
CYL1-102 | 材料 | 乙供 | C99010102 | 其他材料费 | 元 | 2.7537 | 1 | 0 | 0 | 计价 | 按实计算
CYL1-103 | 人工 | 乙供 | 9101106 | 普通工 | 工日 | 7.91 | 75 | 0 | 0 | 计价 | 按实计算
CYL1-103 | 人工 | 乙供 | 9101111 | 输电技术工 | 工日 | 23.1283 | 120 | 0 | 0 | 计价 | 按实计算
CYL1-103 | 材料 | 乙供 | C01040102 | 钢丝绳 φ15以下 | kg | 5 | 6.5 | 0 | 0 | 计价 | 按实计算
CYL1-103 | 材料 | 乙供 | C04020100 | 黄铜丝 综合 | kg | 0.935 | 49.314 | 0 | 0 | 计价 | 按实计算
CYL1-103 | 材料 | 乙供 | C13010201 | 镀锌六角螺栓 综合 | kg | 1.485 | 7.23 | 0 | 0 | 计价 | 按实计算
CYL1-103 | 材料 | 乙供 | C13011104 | 膨胀螺栓 M12 | 套 | 21.12 | 1.257 | 0 | 0 | 计价 | 按实计算
CYL1-103 | 材料 | 乙供 | C14010100 | 镀锌铁丝 | kg | 0.444 | 4.674 | 0 | 0 | 计价 | 按实计算
CYL1-103 | 材料 | 乙供 | C16050641 | 封铅 | kg | 1.0901 | 7.81 | 0 | 0 | 计价 | 按实计算
CYL1-103 | 材料 | 乙供 | C18060101 | 塑料带 20mm×40m | 卷 | 5 | 2.42 | 0 | 0 | 计价 | 按实计算
CYL1-103 | 材料 | 乙供 | C19030201 | 乙醇 | kg | 1.03 | 3.674 | 0 | 0 | 计价 | 按实计算
CYL1-103 | 材料 | 乙供 | C22030501 | 钢锯条 各种规格 | 根 | 2.19 | 1.528 | 0 | 0 | 计价 | 按实计算
CYL1-103 | 材料 | 乙供 | C22040411 | 无絮棉布 | kg | 1.72 | 8.485 | 0 | 0 | 计价 | 按实计算
CYL1-103 | 机械 | 乙供 | J03-01-037 | 汽车式起重机 起重量 20t | 台班 | 0.808 | 996.328 | 0 | 0 | 计价 | 按实计算
CYL1-103 | 机械 | 乙供 | J03-01-040 | 汽车式起重机 起重量 40t | 台班 | 0.432 | 1576.418 | 0 | 0 | 计价 | 按实计算
CYL1-103 | 机械 | 乙供 | J04-01-025 | 平板拖车组 40t | 台班 | 0.588 | 1275.653 | 0 | 0 | 计价 | 按实计算
CYL1-103 | 机械 | 乙供 | J13-01-060 | 机动绞磨 3t以内 | 台班 | 0.441 | 170.623 | 0 | 0 | 计价 | 按实计算
CYL1-103 | 机械 | 乙供 | J13-01-069 | 电缆输送机 JSD-5 | 台班 | 4.41 | 273.477 | 0 | 0 | 计价 | 按实计算
CYL1-103 | 机械 | 乙供 | J13-01-090 | 电力工程车 | 台班 | 1.565 | 358.684 | 0 | 0 | 计价 | 按实计算
CYL1-103 | 材料 | 乙供 | C99010102 | 其他材料费 | 元 | 3.2061 | 1 | 0 | 0 | 计价 | 按实计算
CYL1-104 | 人工 | 乙供 | 9101106 | 普通工 | 工日 | 4.3689 | 75 | 0 | 0 | 计价 | 按实计算
CYL1-104 | 人工 | 乙供 | 9101111 | 输电技术工 | 工日 | 13.318 | 120 | 0 | 0 | 计价 | 按实计算
CYL1-104 | 材料 | 乙供 | C01020713 | 圆钢 φ10以上 | kg | 9.48 | 3.92 | 0 | 0 | 计价 | 按实计算
CYL1-104 | 材料 | 乙供 | C01040102 | 钢丝绳 φ15以下 | kg | 1.8 | 6.5 | 0 | 0 | 计价 | 按实计算
CYL1-104 | 材料 | 乙供 | C04020100 | 黄铜丝 综合 | kg | 0.275 | 49.314 | 0 | 0 | 计价 | 按实计算
CYL1-104 | 材料 | 乙供 | C13010201 | 镀锌六角螺栓 综合 | kg | 0.825 | 7.23 | 0 | 0 | 计价 | 按实计算
CYL1-104 | 材料 | 乙供 | C13011104 | 膨胀螺栓 M12 | 套 | 16 | 1.257 | 0 | 0 | 计价 | 按实计算
CYL1-104 | 材料 | 乙供 | C14010100 | 镀锌铁丝 | kg | 0.27 | 4.674 | 0 | 0 | 计价 | 按实计算
CYL1-104 | 材料 | 乙供 | C16050641 | 封铅 | kg | 0.6338 | 7.81 | 0 | 0 | 计价 | 按实计算
CYL1-104 | 材料 | 乙供 | C18060101 | 塑料带 20mm×40m | 卷 | 2.88 | 2.42 | 0 | 0 | 计价 | 按实计算
CYL1-104 | 材料 | 乙供 | C19030201 | 乙醇 | kg | 0.6 | 3.674 | 0 | 0 | 计价 | 按实计算
CYL1-104 | 材料 | 乙供 | C22030501 | 钢锯条 各种规格 | 根 | 1.2 | 1.528 | 0 | 0 | 计价 | 按实计算
CYL1-104 | 材料 | 乙供 | C22040411 | 无絮棉布 | kg | 0.6 | 8.485 | 0 | 0 | 计价 | 按实计算
CYL1-104 | 机械 | 乙供 | J03-01-037 | 汽车式起重机 起重量 20t | 台班 | 0.243 | 996.328 | 0 | 0 | 计价 | 按实计算
CYL1-104 | 机械 | 乙供 | J03-01-040 | 汽车式起重机 起重量 40t | 台班 | 0.115 | 1576.418 | 0 | 0 | 计价 | 按实计算
CYL1-104 | 机械 | 乙供 | J04-01-025 | 平板拖车组 40t | 台班 | 0.353 | 1275.653 | 0 | 0 | 计价 | 按实计算
CYL1-104 | 机械 | 乙供 | J05-01-011 | 电动单筒慢速卷扬机 80kN | 台班 | 1.249 | 233.953 | 0 | 0 | 计价 | 按实计算
CYL1-104 | 机械 | 乙供 | J09-01-017 | 污水泵 出口直径 φ100 | 台班 | 2.388 | 126.19 | 0 | 0 | 计价 | 按实计算
CYL1-104 | 机械 | 乙供 | J13-01-068 | 电缆输送机 JSD-3 | 台班 | 1.124 | 256.21 | 0 | 0 | 计价 | 按实计算
CYL1-104 | 机械 | 乙供 | J13-01-090 | 电力工程车 | 台班 | 0.498 | 358.684 | 0 | 0 | 计价 | 按实计算
CYL1-104 | 材料 | 乙供 | C99010102 | 其他材料费 | 元 | 2.2162 | 1 | 0 | 0 | 计价 | 按实计算
CYL1-105 | 人工 | 乙供 | 9101106 | 普通工 | 工日 | 5.4783 | 75 | 0 | 0 | 计价 | 按实计算
CYL1-105 | 人工 | 乙供 | 9101111 | 输电技术工 | 工日 | 16.3512 | 120 | 0 | 0 | 计价 | 按实计算
CYL1-105 | 材料 | 乙供 | C01020713 | 圆钢 φ10以上 | kg | 9.48 | 3.92 | 0 | 0 | 计价 | 按实计算
CYL1-105 | 材料 | 乙供 | C01040102 | 钢丝绳 φ15以下 | kg | 2.6 | 6.5 | 0 | 0 | 计价 | 按实计算
CYL1-105 | 材料 | 乙供 | C04020100 | 黄铜丝 综合 | kg | 0.4675 | 49.314 | 0 | 0 | 计价 | 按实计算
CYL1-105 | 材料 | 乙供 | C13010201 | 镀锌六角螺栓 综合 | kg | 0.99 | 7.23 | 0 | 0 | 计价 | 按实计算
CYL1-105 | 材料 | 乙供 | C13011104 | 膨胀螺栓 M12 | 套 | 17.28 | 1.257 | 0 | 0 | 计价 | 按实计算
CYL1-105 | 材料 | 乙供 | C14010100 | 镀锌铁丝 | kg | 0.285 | 4.674 | 0 | 0 | 计价 | 按实计算
CYL1-105 | 材料 | 乙供 | C16050641 | 封铅 | kg | 0.6971 | 7.81 | 0 | 0 | 计价 | 按实计算
CYL1-105 | 材料 | 乙供 | C18060101 | 塑料带 20mm×40m | 卷 | 3.2 | 2.42 | 0 | 0 | 计价 | 按实计算
CYL1-105 | 材料 | 乙供 | C19030201 | 乙醇 | kg | 0.66 | 3.674 | 0 | 0 | 计价 | 按实计算
CYL1-105 | 材料 | 乙供 | C22030501 | 钢锯条 各种规格 | 根 | 1.4 | 1.528 | 0 | 0 | 计价 | 按实计算
CYL1-105 | 材料 | 乙供 | C22040411 | 无絮棉布 | kg | 0.7 | 8.485 | 0 | 0 | 计价 | 按实计算
CYL1-105 | 机械 | 乙供 | J03-01-037 | 汽车式起重机 起重量 20t | 台班 | 0.291 | 996.328 | 0 | 0 | 计价 | 按实计算
CYL1-105 | 机械 | 乙供 | J03-01-040 | 汽车式起重机 起重量 40t | 台班 | 0.139 | 1576.418 | 0 | 0 | 计价 | 按实计算
CYL1-105 | 机械 | 乙供 | J04-01-025 | 平板拖车组 40t | 台班 | 0.397 | 1275.653 | 0 | 0 | 计价 | 按实计算
CYL1-105 | 机械 | 乙供 | J05-01-011 | 电动单筒慢速卷扬机 80kN | 台班 | 1.323 | 233.953 | 0 | 0 | 计价 | 按实计算
CYL1-105 | 机械 | 乙供 | J09-01-017 | 污水泵 出口直径 φ100 | 台班 | 2.388 | 126.19 | 0 | 0 | 计价 | 按实计算
CYL1-105 | 机械 | 乙供 | J13-01-069 | 电缆输送机 JSD-5 | 台班 | 1.271 | 273.477 | 0 | 0 | 计价 | 按实计算
CYL1-105 | 机械 | 乙供 | J13-01-090 | 电力工程车 | 台班 | 0.64 | 358.684 | 0 | 0 | 计价 | 按实计算
CYL1-105 | 材料 | 乙供 | C99010102 | 其他材料费 | 元 | 2.6204 | 1 | 0 | 0 | 计价 | 按实计算
CYL1-106 | 人工 | 乙供 | 9101106 | 普通工 | 工日 | 7.1455 | 75 | 0 | 0 | 计价 | 按实计算
CYL1-106 | 人工 | 乙供 | 9101111 | 输电技术工 | 工日 | 20.9057 | 120 | 0 | 0 | 计价 | 按实计算
CYL1-106 | 材料 | 乙供 | C01020713 | 圆钢 φ10以上 | kg | 9.48 | 3.92 | 0 | 0 | 计价 | 按实计算
CYL1-106 | 材料 | 乙供 | C01040102 | 钢丝绳 φ15以下 | kg | 3.4 | 6.5 | 0 | 0 | 计价 | 按实计算
CYL1-106 | 材料 | 乙供 | C04020100 | 黄铜丝 综合 | kg | 0.605 | 49.314 | 0 | 0 | 计价 | 按实计算
CYL1-106 | 材料 | 乙供 | C13010201 | 镀锌六角螺栓 综合 | kg | 1.1963 | 7.23 | 0 | 0 | 计价 | 按实计算
CYL1-106 | 材料 | 乙供 | C13011104 | 膨胀螺栓 M12 | 套 | 19.2 | 1.257 | 0 | 0 | 计价 | 按实计算
CYL1-106 | 材料 | 乙供 | C14010100 | 镀锌铁丝 | kg | 0.357 | 4.674 | 0 | 0 | 计价 | 按实计算
CYL1-106 | 材料 | 乙供 | C16050641 | 封铅 | kg | 0.8714 | 7.81 | 0 | 0 | 计价 | 按实计算
CYL1-106 | 材料 | 乙供 | C18060101 | 塑料带 20mm×40m | 卷 | 4 | 2.42 | 0 | 0 | 计价 | 按实计算
CYL1-106 | 材料 | 乙供 | C19030201 | 乙醇 | kg | 0.83 | 3.674 | 0 | 0 | 计价 | 按实计算
CYL1-106 | 材料 | 乙供 | C22030501 | 钢锯条 各种规格 | 根 | 1.75 | 1.528 | 0 | 0 | 计价 | 按实计算
CYL1-106 | 材料 | 乙供 | C22040411 | 无絮棉布 | kg | 1.1 | 8.485 | 0 | 0 | 计价 | 按实计算
CYL1-106 | 机械 | 乙供 | J03-01-037 | 汽车式起重机 起重量 20t | 台班 | 0.728 | 996.328 | 0 | 0 | 计价 | 按实计算
CYL1-106 | 机械 | 乙供 | J03-01-040 | 汽车式起重机 起重量 40t | 台班 | 0.347 | 1576.418 | 0 | 0 | 计价 | 按实计算
CYL1-106 | 机械 | 乙供 | J04-01-025 | 平板拖车组 40t | 台班 | 0.603 | 1275.653 | 0 | 0 | 计价 | 按实计算
CYL1-106 | 机械 | 乙供 | J05-01-011 | 电动单筒慢速卷扬机 80kN | 台班 | 1.396 | 233.953 | 0 | 0 | 计价 | 按实计算
CYL1-106 | 机械 | 乙供 | J09-01-017 | 污水泵 出口直径 φ100 | 台班 | 2.388 | 126.19 | 0 | 0 | 计价 | 按实计算
CYL1-106 | 机械 | 乙供 | J13-01-069 | 电缆输送机 JSD-5 | 台班 | 1.418 | 273.477 | 0 | 0 | 计价 | 按实计算
CYL1-106 | 机械 | 乙供 | J13-01-090 | 电力工程车 | 台班 | 0.769 | 358.684 | 0 | 0 | 计价 | 按实计算
CYL1-106 | 材料 | 乙供 | C99010102 | 其他材料费 | 元 | 3.1018 | 1 | 0 | 0 | 计价 | 按实计算
CYL1-107 | 人工 | 乙供 | 9101106 | 普通工 | 工日 | 8.5212 | 75 | 0 | 0 | 计价 | 按实计算
CYL1-107 | 人工 | 乙供 | 9101111 | 输电技术工 | 工日 | 24.6506 | 120 | 0 | 0 | 计价 | 按实计算
CYL1-107 | 材料 | 乙供 | C01020713 | 圆钢 φ10以上 | kg | 10.2 | 3.92 | 0 | 0 | 计价 | 按实计算
CYL1-107 | 材料 | 乙供 | C01040102 | 钢丝绳 φ15以下 | kg | 4.2 | 6.5 | 0 | 0 | 计价 | 按实计算
CYL1-107 | 材料 | 乙供 | C04020100 | 黄铜丝 综合 | kg | 0.77 | 49.314 | 0 | 0 | 计价 | 按实计算
CYL1-107 | 材料 | 乙供 | C13010201 | 镀锌六角螺栓 综合 | kg | 1.32 | 7.23 | 0 | 0 | 计价 | 按实计算
CYL1-107 | 材料 | 乙供 | C13011104 | 膨胀螺栓 M12 | 套 | 19.84 | 1.257 | 0 | 0 | 计价 | 按实计算
CYL1-107 | 材料 | 乙供 | C14010100 | 镀锌铁丝 | kg | 0.39 | 4.674 | 0 | 0 | 计价 | 按实计算
CYL1-107 | 材料 | 乙供 | C16050641 | 封铅 | kg | 0.957 | 7.81 | 0 | 0 | 计价 | 按实计算
CYL1-107 | 材料 | 乙供 | C18060101 | 塑料带 20mm×40m | 卷 | 4.4 | 2.42 | 0 | 0 | 计价 | 按实计算
CYL1-107 | 材料 | 乙供 | C19030201 | 乙醇 | kg | 0.91 | 3.674 | 0 | 0 | 计价 | 按实计算
CYL1-107 | 材料 | 乙供 | C22030501 | 钢锯条 各种规格 | 根 | 1.92 | 1.528 | 0 | 0 | 计价 | 按实计算
CYL1-107 | 材料 | 乙供 | C22040411 | 无絮棉布 | kg | 1.38 | 8.485 | 0 | 0 | 计价 | 按实计算
CYL1-107 | 机械 | 乙供 | J03-01-037 | 汽车式起重机 起重量 20t | 台班 | 0.8 | 996.328 | 0 | 0 | 计价 | 按实计算
CYL1-107 | 机械 | 乙供 | J03-01-040 | 汽车式起重机 起重量 40t | 台班 | 0.378 | 1576.418 | 0 | 0 | 计价 | 按实计算
CYL1-107 | 机械 | 乙供 | J04-01-025 | 平板拖车组 40t | 台班 | 0.662 | 1275.653 | 0 | 0 | 计价 | 按实计算
CYL1-107 | 机械 | 乙供 | J05-01-011 | 电动单筒慢速卷扬机 80kN | 台班 | 1.47 | 233.953 | 0 | 0 | 计价 | 按实计算
CYL1-107 | 机械 | 乙供 | J09-01-017 | 污水泵 出口直径 φ100 | 台班 | 2.388 | 126.19 | 0 | 0 | 计价 | 按实计算
CYL1-107 | 机械 | 乙供 | J13-01-069 | 电缆输送机 JSD-5 | 台班 | 1.69 | 273.477 | 0 | 0 | 计价 | 按实计算
CYL1-107 | 机械 | 乙供 | J13-01-090 | 电力工程车 | 台班 | 1.423 | 358.684 | 0 | 0 | 计价 | 按实计算
CYL1-107 | 材料 | 乙供 | C99010102 | 其他材料费 | 元 | 3.5534 | 1 | 0 | 0 | 计价 | 按实计算
CYL1-108 | 人工 | 乙供 | 9101106 | 普通工 | 工日 | 9.9222 | 75 | 0 | 0 | 计价 | 按实计算
CYL1-108 | 人工 | 乙供 | 9101111 | 输电技术工 | 工日 | 28.4926 | 120 | 0 | 0 | 计价 | 按实计算
CYL1-108 | 材料 | 乙供 | C01020713 | 圆钢 φ10以上 | kg | 10.2 | 3.92 | 0 | 0 | 计价 | 按实计算
CYL1-108 | 材料 | 乙供 | C01040102 | 钢丝绳 φ15以下 | kg | 5 | 6.5 | 0 | 0 | 计价 | 按实计算
CYL1-108 | 材料 | 乙供 | C04020100 | 黄铜丝 综合 | kg | 0.935 | 49.314 | 0 | 0 | 计价 | 按实计算
CYL1-108 | 材料 | 乙供 | C13010201 | 镀锌六角螺栓 综合 | kg | 1.485 | 7.23 | 0 | 0 | 计价 | 按实计算
CYL1-108 | 材料 | 乙供 | C13011104 | 膨胀螺栓 M12 | 套 | 21.299 | 1.257 | 0 | 0 | 计价 | 按实计算
CYL1-108 | 材料 | 乙供 | C14010100 | 镀锌铁丝 | kg | 0.444 | 4.674 | 0 | 0 | 计价 | 按实计算
CYL1-108 | 材料 | 乙供 | C16050641 | 封铅 | kg | 1.0901 | 7.81 | 0 | 0 | 计价 | 按实计算
CYL1-108 | 材料 | 乙供 | C18060101 | 塑料带 20mm×40m | 卷 | 5 | 2.42 | 0 | 0 | 计价 | 按实计算
CYL1-108 | 材料 | 乙供 | C19030201 | 乙醇 | kg | 1.03 | 3.674 | 0 | 0 | 计价 | 按实计算
CYL1-108 | 材料 | 乙供 | C22030501 | 钢锯条 各种规格 | 根 | 2.19 | 1.528 | 0 | 0 | 计价 | 按实计算
CYL1-108 | 材料 | 乙供 | C22040411 | 无絮棉布 | kg | 1.72 | 8.485 | 0 | 0 | 计价 | 按实计算
CYL1-108 | 机械 | 乙供 | J03-01-037 | 汽车式起重机 起重量 20t | 台班 | 0.808 | 996.328 | 0 | 0 | 计价 | 按实计算
CYL1-108 | 机械 | 乙供 | J03-01-040 | 汽车式起重机 起重量 40t | 台班 | 0.432 | 1576.418 | 0 | 0 | 计价 | 按实计算
CYL1-108 | 机械 | 乙供 | J04-01-025 | 平板拖车组 40t | 台班 | 0.676 | 1275.653 | 0 | 0 | 计价 | 按实计算
CYL1-108 | 机械 | 乙供 | J05-01-011 | 电动单筒慢速卷扬机 80kN | 台班 | 1.617 | 233.953 | 0 | 0 | 计价 | 按实计算
CYL1-108 | 机械 | 乙供 | J09-01-017 | 污水泵 出口直径 φ100 | 台班 | 2.388 | 126.19 | 0 | 0 | 计价 | 按实计算
CYL1-108 | 机械 | 乙供 | J13-01-069 | 电缆输送机 JSD-5 | 台班 | 1.838 | 273.477 | 0 | 0 | 计价 | 按实计算
CYL1-108 | 机械 | 乙供 | J13-01-090 | 电力工程车 | 台班 | 1.565 | 358.684 | 0 | 0 | 计价 | 按实计算
CYL1-108 | 材料 | 乙供 | C99010102 | 其他材料费 | 元 | 4.0103 | 1 | 0 | 0 | 计价 | 按实计算
CYL1-109 | 人工 | 乙供 | 9101106 | 普通工 | 工日 | 7.1255 | 75 | 0 | 0 | 计价 | 按实计算
CYL1-109 | 人工 | 乙供 | 9101111 | 输电技术工 | 工日 | 22.0237 | 120 | 0 | 0 | 计价 | 按实计算
CYL1-109 | 材料 | 乙供 | C01040102 | 钢丝绳 φ15以下 | kg | 3.57 | 6.5 | 0 | 0 | 计价 | 按实计算
CYL1-109 | 材料 | 乙供 | C04020100 | 黄铜丝 综合 | kg | 0.638 | 49.314 | 0 | 0 | 计价 | 按实计算
CYL1-109 | 材料 | 乙供 | C13010201 | 镀锌六角螺栓 综合 | kg | 1.32 | 7.23 | 0 | 0 | 计价 | 按实计算
CYL1-109 | 材料 | 乙供 | C13011104 | 膨胀螺栓 M12 | 套 | 19.84 | 1.257 | 0 | 0 | 计价 | 按实计算
CYL1-109 | 材料 | 乙供 | C14010100 | 镀锌铁丝 | kg | 0.39 | 4.674 | 0 | 0 | 计价 | 按实计算
CYL1-109 | 材料 | 乙供 | C16050641 | 封铅 | kg | 0.957 | 7.81 | 0 | 0 | 计价 | 按实计算
CYL1-109 | 材料 | 乙供 | C18060101 | 塑料带 20mm×40m | 卷 | 4.4 | 2.42 | 0 | 0 | 计价 | 按实计算
CYL1-109 | 材料 | 乙供 | C19030201 | 乙醇 | kg | 0.91 | 3.674 | 0 | 0 | 计价 | 按实计算
CYL1-109 | 材料 | 乙供 | C22030501 | 钢锯条 各种规格 | 根 | 1.92 | 1.528 | 0 | 0 | 计价 | 按实计算
CYL1-109 | 材料 | 乙供 | C22040411 | 无絮棉布 | kg | 1.38 | 8.485 | 0 | 0 | 计价 | 按实计算
CYL1-109 | 机械 | 乙供 | J03-01-037 | 汽车式起重机 起重量 20t | 台班 | 0.85 | 996.328 | 0 | 0 | 计价 | 按实计算
CYL1-109 | 机械 | 乙供 | J03-01-040 | 汽车式起重机 起重量 40t | 台班 | 0.4 | 1576.418 | 0 | 0 | 计价 | 按实计算
CYL1-109 | 机械 | 乙供 | J04-01-025 | 平板拖车组 40t | 台班 | 0.6 | 1275.653 | 0 | 0 | 计价 | 按实计算
CYL1-109 | 机械 | 乙供 | J05-01-009 | 电动单筒慢速卷扬机 30kN | 台班 | 0.425 | 183.043 | 0 | 0 | 计价 | 按实计算
CYL1-109 | 机械 | 乙供 | J13-01-069 | 电缆输送机 JSD-5 | 台班 | 3.969 | 273.477 | 0 | 0 | 计价 | 按实计算
CYL1-109 | 机械 | 乙供 | J13-01-090 | 电力工程车 | 台班 | 1.423 | 358.684 | 0 | 0 | 计价 | 按实计算
CYL1-109 | 材料 | 乙供 | C99010102 | 其他材料费 | 元 | 2.5416 | 1 | 0 | 0 | 计价 | 按实计算
CYL1-110 | 人工 | 乙供 | 9101106 | 普通工 | 工日 | 9.4971 | 75 | 0 | 0 | 计价 | 按实计算
CYL1-110 | 人工 | 乙供 | 9101111 | 输电技术工 | 工日 | 23.3193 | 120 | 0 | 0 | 计价 | 按实计算
CYL1-110 | 材料 | 乙供 | C01040102 | 钢丝绳 φ15以下 | kg | 4.06 | 6.5 | 0 | 0 | 计价 | 按实计算
CYL1-110 | 材料 | 乙供 | C04020100 | 黄铜丝 综合 | kg | 0.7315 | 49.314 | 0 | 0 | 计价 | 按实计算
CYL1-110 | 材料 | 乙供 | C13010201 | 镀锌六角螺栓 综合 | kg | 1.485 | 7.23 | 0 | 0 | 计价 | 按实计算
CYL1-110 | 材料 | 乙供 | C13011104 | 膨胀螺栓 M12 | 套 | 21.12 | 1.257 | 0 | 0 | 计价 | 按实计算
CYL1-110 | 材料 | 乙供 | C14010100 | 镀锌铁丝 | kg | 0.444 | 4.674 | 0 | 0 | 计价 | 按实计算
CYL1-110 | 材料 | 乙供 | C16050641 | 封铅 | kg | 1.0901 | 7.81 | 0 | 0 | 计价 | 按实计算
CYL1-110 | 材料 | 乙供 | C18060101 | 塑料带 20mm×40m | 卷 | 5 | 2.42 | 0 | 0 | 计价 | 按实计算
CYL1-110 | 材料 | 乙供 | C19030201 | 乙醇 | kg | 1.03 | 3.674 | 0 | 0 | 计价 | 按实计算
CYL1-110 | 材料 | 乙供 | C22030501 | 钢锯条 各种规格 | 根 | 2.19 | 1.528 | 0 | 0 | 计价 | 按实计算
CYL1-110 | 材料 | 乙供 | C22040411 | 无絮棉布 | kg | 1.72 | 8.485 | 0 | 0 | 计价 | 按实计算
CYL1-110 | 机械 | 乙供 | J03-01-037 | 汽车式起重机 起重量 20t | 台班 | 0.815 | 996.328 | 0 | 0 | 计价 | 按实计算
CYL1-110 | 机械 | 乙供 | J03-01-040 | 汽车式起重机 起重量 40t | 台班 | 0.42 | 1576.418 | 0 | 0 | 计价 | 按实计算
CYL1-110 | 机械 | 乙供 | J04-01-025 | 平板拖车组 40t | 台班 | 0.6 | 1275.653 | 0 | 0 | 计价 | 按实计算
CYL1-110 | 机械 | 乙供 | J05-01-009 | 电动单筒慢速卷扬机 30kN | 台班 | 0.476 | 183.043 | 0 | 0 | 计价 | 按实计算
CYL1-110 | 机械 | 乙供 | J13-01-069 | 电缆输送机 JSD-5 | 台班 | 4.41 | 273.477 | 0 | 0 | 计价 | 按实计算
CYL1-110 | 机械 | 乙供 | J13-01-090 | 电力工程车 | 台班 | 1.565 | 358.684 | 0 | 0 | 计价 | 按实计算
CYL1-110 | 材料 | 乙供 | C99010102 | 其他材料费 | 元 | 2.8832 | 1 | 0 | 0 | 计价 | 按实计算
CYL1-111 | 人工 | 乙供 | 9101106 | 普通工 | 工日 | 7.6412 | 75 | 0 | 0 | 计价 | 按实计算
CYL1-111 | 人工 | 乙供 | 9101111 | 输电技术工 | 工日 | 22.2755 | 120 | 0 | 0 | 计价 | 按实计算
CYL1-111 | 材料 | 乙供 | C01040102 | 钢丝绳 φ15以下 | kg | 4.2 | 6.5 | 0 | 0 | 计价 | 按实计算
CYL1-111 | 材料 | 乙供 | C04020100 | 黄铜丝 综合 | kg | 0.77 | 49.314 | 0 | 0 | 计价 | 按实计算
CYL1-111 | 材料 | 乙供 | C13010201 | 镀锌六角螺栓 综合 | kg | 1.32 | 7.23 | 0 | 0 | 计价 | 按实计算
CYL1-111 | 材料 | 乙供 | C13011104 | 膨胀螺栓 M12 | 套 | 19.84 | 1.257 | 0 | 0 | 计价 | 按实计算
CYL1-111 | 材料 | 乙供 | C14010100 | 镀锌铁丝 | kg | 0.39 | 4.674 | 0 | 0 | 计价 | 按实计算
CYL1-111 | 材料 | 乙供 | C16050641 | 封铅 | kg | 0.957 | 7.81 | 0 | 0 | 计价 | 按实计算
CYL1-111 | 材料 | 乙供 | C18060101 | 塑料带 20mm×40m | 卷 | 4.4 | 2.42 | 0 | 0 | 计价 | 按实计算
CYL1-111 | 材料 | 乙供 | C19030201 | 乙醇 | kg | 0.91 | 3.674 | 0 | 0 | 计价 | 按实计算
CYL1-111 | 材料 | 乙供 | C22030501 | 钢锯条 各种规格 | 根 | 1.92 | 1.528 | 0 | 0 | 计价 | 按实计算
CYL1-111 | 材料 | 乙供 | C22040411 | 无絮棉布 | kg | 1.38 | 8.485 | 0 | 0 | 计价 | 按实计算
CYL1-111 | 机械 | 乙供 | J03-01-037 | 汽车式起重机 起重量 20t | 台班 | 0.9 | 996.328 | 0 | 0 | 计价 | 按实计算
CYL1-111 | 机械 | 乙供 | J03-01-040 | 汽车式起重机 起重量 40t | 台班 | 0.378 | 1576.418 | 0 | 0 | 计价 | 按实计算
CYL1-111 | 机械 | 乙供 | J04-01-025 | 平板拖车组 40t | 台班 | 0.618 | 1275.653 | 0 | 0 | 计价 | 按实计算
CYL1-111 | 机械 | 乙供 | J13-01-060 | 机动绞磨 3t以内 | 台班 | 0.397 | 170.623 | 0 | 0 | 计价 | 按实计算
CYL1-111 | 机械 | 乙供 | J13-01-069 | 电缆输送机 JSD-5 | 台班 | 3.969 | 273.477 | 0 | 0 | 计价 | 按实计算
CYL1-111 | 机械 | 乙供 | J13-01-090 | 电力工程车 | 台班 | 1.423 | 358.684 | 0 | 0 | 计价 | 按实计算
CYL1-111 | 材料 | 乙供 | C99010102 | 其他材料费 | 元 | 2.7537 | 1 | 0 | 0 | 计价 | 按实计算
CYL1-112 | 人工 | 乙供 | 9101106 | 普通工 | 工日 | 9.0965 | 75 | 0 | 0 | 计价 | 按实计算
CYL1-112 | 人工 | 乙供 | 9101111 | 输电技术工 | 工日 | 26.2973 | 120 | 0 | 0 | 计价 | 按实计算
CYL1-112 | 材料 | 乙供 | C01040102 | 钢丝绳 φ15以下 | kg | 5 | 6.5 | 0 | 0 | 计价 | 按实计算
CYL1-112 | 材料 | 乙供 | C04020100 | 黄铜丝 综合 | kg | 0.935 | 49.314 | 0 | 0 | 计价 | 按实计算
CYL1-112 | 材料 | 乙供 | C13010201 | 镀锌六角螺栓 综合 | kg | 1.485 | 7.23 | 0 | 0 | 计价 | 按实计算
CYL1-112 | 材料 | 乙供 | C13011104 | 膨胀螺栓 M12 | 套 | 21.12 | 1.257 | 0 | 0 | 计价 | 按实计算
CYL1-112 | 材料 | 乙供 | C14010100 | 镀锌铁丝 | kg | 0.444 | 4.674 | 0 | 0 | 计价 | 按实计算
CYL1-112 | 材料 | 乙供 | C16050641 | 封铅 | kg | 1.0901 | 7.81 | 0 | 0 | 计价 | 按实计算
CYL1-112 | 材料 | 乙供 | C18060101 | 塑料带 20mm×40m | 卷 | 5 | 2.42 | 0 | 0 | 计价 | 按实计算
CYL1-112 | 材料 | 乙供 | C19030201 | 乙醇 | kg | 1.03 | 3.674 | 0 | 0 | 计价 | 按实计算
CYL1-112 | 材料 | 乙供 | C22030501 | 钢锯条 各种规格 | 根 | 2.19 | 1.528 | 0 | 0 | 计价 | 按实计算
CYL1-112 | 材料 | 乙供 | C22040411 | 无絮棉布 | kg | 1.72 | 8.485 | 0 | 0 | 计价 | 按实计算
CYL1-112 | 机械 | 乙供 | J03-01-037 | 汽车式起重机 起重量 20t | 台班 | 0.95 | 996.328 | 0 | 0 | 计价 | 按实计算
CYL1-112 | 机械 | 乙供 | J03-01-040 | 汽车式起重机 起重量 40t | 台班 | 0.432 | 1576.418 | 0 | 0 | 计价 | 按实计算
CYL1-112 | 机械 | 乙供 | J04-01-025 | 平板拖车组 40t | 台班 | 0.618 | 1275.653 | 0 | 0 | 计价 | 按实计算
CYL1-112 | 机械 | 乙供 | J13-01-060 | 机动绞磨 3t以内 | 台班 | 0.441 | 170.623 | 0 | 0 | 计价 | 按实计算
CYL1-112 | 机械 | 乙供 | J13-01-069 | 电缆输送机 JSD-5 | 台班 | 4.41 | 273.477 | 0 | 0 | 计价 | 按实计算
CYL1-112 | 机械 | 乙供 | J13-01-090 | 电力工程车 | 台班 | 1.565 | 358.684 | 0 | 0 | 计价 | 按实计算
CYL1-112 | 材料 | 乙供 | C99010102 | 其他材料费 | 元 | 3.2061 | 1 | 0 | 0 | 计价 | 按实计算
CYL1-113 | 人工 | 乙供 | 9101106 | 普通工 | 工日 | 9.7994 | 75 | 0 | 0 | 计价 | 按实计算
CYL1-113 | 人工 | 乙供 | 9101111 | 输电技术工 | 工日 | 28.0485 | 120 | 0 | 0 | 计价 | 按实计算
CYL1-113 | 材料 | 乙供 | C01020713 | 圆钢 φ10以上 | kg | 10.2 | 3.92 | 0 | 0 | 计价 | 按实计算
CYL1-113 | 材料 | 乙供 | C01040102 | 钢丝绳 φ15以下 | kg | 4.2 | 6.5 | 0 | 0 | 计价 | 按实计算
CYL1-113 | 材料 | 乙供 | C04020100 | 黄铜丝 综合 | kg | 0.77 | 49.314 | 0 | 0 | 计价 | 按实计算
CYL1-113 | 材料 | 乙供 | C13010201 | 镀锌六角螺栓 综合 | kg | 1.32 | 7.23 | 0 | 0 | 计价 | 按实计算
CYL1-113 | 材料 | 乙供 | C13011104 | 膨胀螺栓 M12 | 套 | 19.84 | 1.257 | 0 | 0 | 计价 | 按实计算
CYL1-113 | 材料 | 乙供 | C14010100 | 镀锌铁丝 | kg | 0.39 | 4.674 | 0 | 0 | 计价 | 按实计算
CYL1-113 | 材料 | 乙供 | C16050641 | 封铅 | kg | 0.957 | 7.81 | 0 | 0 | 计价 | 按实计算
CYL1-113 | 材料 | 乙供 | C18060101 | 塑料带 20mm×40m | 卷 | 4.4 | 2.42 | 0 | 0 | 计价 | 按实计算
CYL1-113 | 材料 | 乙供 | C19030201 | 乙醇 | kg | 0.91 | 3.674 | 0 | 0 | 计价 | 按实计算
CYL1-113 | 材料 | 乙供 | C22030501 | 钢锯条 各种规格 | 根 | 1.92 | 1.528 | 0 | 0 | 计价 | 按实计算
CYL1-113 | 材料 | 乙供 | C22040411 | 无絮棉布 | kg | 1.38 | 8.485 | 0 | 0 | 计价 | 按实计算
CYL1-113 | 机械 | 乙供 | J03-01-037 | 汽车式起重机 起重量 20t | 台班 | 0.9 | 996.328 | 0 | 0 | 计价 | 按实计算
CYL1-113 | 机械 | 乙供 | J03-01-040 | 汽车式起重机 起重量 40t | 台班 | 0.412 | 1576.418 | 0 | 0 | 计价 | 按实计算
CYL1-113 | 机械 | 乙供 | J04-01-025 | 平板拖车组 40t | 台班 | 0.662 | 1275.653 | 0 | 0 | 计价 | 按实计算
CYL1-113 | 机械 | 乙供 | J05-01-011 | 电动单筒慢速卷扬机 80kN | 台班 | 1.67 | 233.953 | 0 | 0 | 计价 | 按实计算
CYL1-113 | 机械 | 乙供 | J09-01-017 | 污水泵 出口直径 φ100 | 台班 | 2.388 | 126.19 | 0 | 0 | 计价 | 按实计算
CYL1-113 | 机械 | 乙供 | J13-01-069 | 电缆输送机 JSD-5 | 台班 | 1.69 | 273.477 | 0 | 0 | 计价 | 按实计算
CYL1-113 | 机械 | 乙供 | J13-01-090 | 电力工程车 | 台班 | 1.423 | 358.684 | 0 | 0 | 计价 | 按实计算
CYL1-113 | 材料 | 乙供 | C99010102 | 其他材料费 | 元 | 3.5534 | 1 | 0 | 0 | 计价 | 按实计算
CYL1-114 | 人工 | 乙供 | 9101106 | 普通工 | 工日 | 11.4105 | 75 | 0 | 0 | 计价 | 按实计算
CYL1-114 | 人工 | 乙供 | 9101111 | 输电技术工 | 工日 | 33.4664 | 120 | 0 | 0 | 计价 | 按实计算
CYL1-114 | 材料 | 乙供 | C01020713 | 圆钢 φ10以上 | kg | 10.2 | 3.92 | 0 | 0 | 计价 | 按实计算
CYL1-114 | 材料 | 乙供 | C01040102 | 钢丝绳 φ15以下 | kg | 5 | 6.5 | 0 | 0 | 计价 | 按实计算
CYL1-114 | 材料 | 乙供 | C04020100 | 黄铜丝 综合 | kg | 0.935 | 49.314 | 0 | 0 | 计价 | 按实计算
CYL1-114 | 材料 | 乙供 | C13010201 | 镀锌六角螺栓 综合 | kg | 1.485 | 7.23 | 0 | 0 | 计价 | 按实计算
CYL1-114 | 材料 | 乙供 | C13011104 | 膨胀螺栓 M12 | 套 | 21.299 | 1.257 | 0 | 0 | 计价 | 按实计算
CYL1-114 | 材料 | 乙供 | C14010100 | 镀锌铁丝 | kg | 0.444 | 4.674 | 0 | 0 | 计价 | 按实计算
CYL1-114 | 材料 | 乙供 | C16050641 | 封铅 | kg | 1.0901 | 7.81 | 0 | 0 | 计价 | 按实计算
CYL1-114 | 材料 | 乙供 | C18060101 | 塑料带 20mm×40m | 卷 | 5 | 2.42 | 0 | 0 | 计价 | 按实计算
CYL1-114 | 材料 | 乙供 | C19030201 | 乙醇 | kg | 1.03 | 3.674 | 0 | 0 | 计价 | 按实计算
CYL1-114 | 材料 | 乙供 | C22030501 | 钢锯条 各种规格 | 根 | 2.19 | 1.528 | 0 | 0 | 计价 | 按实计算
CYL1-114 | 材料 | 乙供 | C22040411 | 无絮棉布 | kg | 1.72 | 8.485 | 0 | 0 | 计价 | 按实计算
CYL1-114 | 机械 | 乙供 | J03-01-037 | 汽车式起重机 起重量 20t | 台班 | 0.95 | 996.328 | 0 | 0 | 计价 | 按实计算
CYL1-114 | 机械 | 乙供 | J03-01-040 | 汽车式起重机 起重量 40t | 台班 | 0.463 | 1576.418 | 0 | 0 | 计价 | 按实计算
CYL1-114 | 机械 | 乙供 | J04-01-025 | 平板拖车组 40t | 台班 | 0.676 | 1275.653 | 0 | 0 | 计价 | 按实计算
CYL1-114 | 机械 | 乙供 | J05-01-011 | 电动单筒慢速卷扬机 80kN | 台班 | 1.817 | 233.953 | 0 | 0 | 计价 | 按实计算
CYL1-114 | 机械 | 乙供 | J09-01-017 | 污水泵 出口直径 φ100 | 台班 | 2.388 | 126.19 | 0 | 0 | 计价 | 按实计算
CYL1-114 | 机械 | 乙供 | J13-01-069 | 电缆输送机 JSD-5 | 台班 | 1.838 | 273.477 | 0 | 0 | 计价 | 按实计算
CYL1-114 | 机械 | 乙供 | J13-01-090 | 电力工程车 | 台班 | 1.565 | 358.684 | 0 | 0 | 计价 | 按实计算
CYL1-114 | 材料 | 乙供 | C99010102 | 其他材料费 | 元 | 4.0103 | 1 | 0 | 0 | 计价 | 按实计算
CYL2-1 | 人工 | 乙供 | 9101106 | 普通工 | 工日 | 0.0518 | 75 | 0 | 0 | 计价 | 按实计算
CYL2-1 | 人工 | 乙供 | 9101111 | 输电技术工 | 工日 | 0.418 | 120 | 0 | 0 | 计价 | 按实计算
CYL2-1 | 材料 | 乙供 | C04020701 | 镀锡铜丝 φ1.22 | kg | 0.01 | 50.877 | 0 | 0 | 计价 | 按实计算
CYL2-1 | 材料 | 乙供 | C14010100 | 镀锌铁丝 | kg | 0.3 | 4.674 | 0 | 0 | 计价 | 按实计算
CYL2-1 | 材料 | 乙供 | C18030801 | 自黏性橡胶带 25mm×20m | 卷 | 1.5 | 7 | 0 | 0 | 计价 | 按实计算
CYL2-1 | 材料 | 乙供 | C22030501 | 钢锯条 各种规格 | 根 | 0.8 | 1.528 | 0 | 0 | 计价 | 按实计算
CYL2-1 | 机械 | 乙供 | J10-01-019 | 半自动切割机 厚度 100mm | 台班 | 0.02 | 95.31 | 0 | 0 | 计价 | 按实计算
CYL2-1 | 机械 | 乙供 | J13-01-090 | 电力工程车 | 台班 | 0.03 | 358.684 | 0 | 0 | 计价 | 按实计算
CYL2-1 | 材料 | 乙供 | C99010102 | 其他材料费 | 元 | 0.2727 | 1 | 0 | 0 | 计价 | 按实计算
CYL2-2 | 人工 | 乙供 | 9101106 | 普通工 | 工日 | 0.0863 | 75 | 0 | 0 | 计价 | 按实计算
CYL2-2 | 人工 | 乙供 | 9101111 | 输电技术工 | 工日 | 0.5226 | 120 | 0 | 0 | 计价 | 按实计算
CYL2-2 | 材料 | 乙供 | C04020701 | 镀锡铜丝 φ1.22 | kg | 0.025 | 50.877 | 0 | 0 | 计价 | 按实计算
CYL2-2 | 材料 | 乙供 | C14010100 | 镀锌铁丝 | kg | 0.3 | 4.674 | 0 | 0 | 计价 | 按实计算
CYL2-2 | 材料 | 乙供 | C18030801 | 自黏性橡胶带 25mm×20m | 卷 | 1.6 | 7 | 0 | 0 | 计价 | 按实计算
CYL2-2 | 材料 | 乙供 | C22030501 | 钢锯条 各种规格 | 根 | 1 | 1.528 | 0 | 0 | 计价 | 按实计算
CYL2-2 | 机械 | 乙供 | J10-01-019 | 半自动切割机 厚度 100mm | 台班 | 0.04 | 95.31 | 0 | 0 | 计价 | 按实计算
CYL2-2 | 机械 | 乙供 | J13-01-090 | 电力工程车 | 台班 | 0.05 | 358.684 | 0 | 0 | 计价 | 按实计算
CYL2-2 | 材料 | 乙供 | C99010102 | 其他材料费 | 元 | 0.308 | 1 | 0 | 0 | 计价 | 按实计算
CYL2-3 | 人工 | 乙供 | 9101106 | 普通工 | 工日 | 0.1381 | 75 | 0 | 0 | 计价 | 按实计算
CYL2-3 | 人工 | 乙供 | 9101111 | 输电技术工 | 工日 | 0.5746 | 120 | 0 | 0 | 计价 | 按实计算
CYL2-3 | 材料 | 乙供 | C04020701 | 镀锡铜丝 φ1.22 | kg | 0.2 | 50.877 | 0 | 0 | 计价 | 按实计算
CYL2-3 | 材料 | 乙供 | C14010100 | 镀锌铁丝 | kg | 0.6 | 4.674 | 0 | 0 | 计价 | 按实计算
CYL2-3 | 材料 | 乙供 | C18030801 | 自黏性橡胶带 25mm×20m | 卷 | 3 | 7 | 0 | 0 | 计价 | 按实计算
CYL2-3 | 材料 | 乙供 | C22030501 | 钢锯条 各种规格 | 根 | 2.2 | 1.528 | 0 | 0 | 计价 | 按实计算
CYL2-3 | 机械 | 乙供 | J10-01-019 | 半自动切割机 厚度 100mm | 台班 | 0.5 | 95.31 | 0 | 0 | 计价 | 按实计算
CYL2-3 | 机械 | 乙供 | J13-01-090 | 电力工程车 | 台班 | 0.3 | 358.684 | 0 | 0 | 计价 | 按实计算
CYL2-3 | 材料 | 乙供 | C99010102 | 其他材料费 | 元 | 0.7468 | 1 | 0 | 0 | 计价 | 按实计算
CYL2-4 | 人工 | 乙供 | 9101106 | 普通工 | 工日 | 0.3453 | 75 | 0 | 0 | 计价 | 按实计算
CYL2-4 | 人工 | 乙供 | 9101111 | 输电技术工 | 工日 | 0.9226 | 120 | 0 | 0 | 计价 | 按实计算
CYL2-4 | 材料 | 乙供 | C04020701 | 镀锡铜丝 φ1.22 | kg | 0.4 | 50.877 | 0 | 0 | 计价 | 按实计算
CYL2-4 | 材料 | 乙供 | C14010100 | 镀锌铁丝 | kg | 0.75 | 4.674 | 0 | 0 | 计价 | 按实计算
CYL2-4 | 材料 | 乙供 | C18030801 | 自黏性橡胶带 25mm×20m | 卷 | 3.3 | 7 | 0 | 0 | 计价 | 按实计算
CYL2-4 | 材料 | 乙供 | C22030501 | 钢锯条 各种规格 | 根 | 5 | 1.528 | 0 | 0 | 计价 | 按实计算
CYL2-4 | 机械 | 乙供 | J10-01-019 | 半自动切割机 厚度 100mm | 台班 | 0.6 | 95.31 | 0 | 0 | 计价 | 按实计算
CYL2-4 | 机械 | 乙供 | J13-01-090 | 电力工程车 | 台班 | 0.3 | 358.684 | 0 | 0 | 计价 | 按实计算
CYL2-4 | 材料 | 乙供 | C99010102 | 其他材料费 | 元 | 1.0919 | 1 | 0 | 0 | 计价 | 按实计算
CYL2-5 | 人工 | 乙供 | 9101106 | 普通工 | 工日 | 0.1727 | 75 | 0 | 0 | 计价 | 按实计算
CYL2-5 | 人工 | 乙供 | 9101111 | 输电技术工 | 工日 | 0.6226 | 120 | 0 | 0 | 计价 | 按实计算
CYL2-5 | 材料 | 乙供 | C04020701 | 镀锡铜丝 φ1.22 | kg | 0.2 | 50.877 | 0 | 0 | 计价 | 按实计算
CYL2-5 | 材料 | 乙供 | C14010100 | 镀锌铁丝 | kg | 0.7 | 4.674 | 0 | 0 | 计价 | 按实计算
CYL2-5 | 材料 | 乙供 | C18030801 | 自黏性橡胶带 25mm×20m | 卷 | 2.2 | 7 | 0 | 0 | 计价 | 按实计算
CYL2-5 | 材料 | 乙供 | C18040801 | 聚氯乙烯塑料薄膜 0.5mm | kg | 12 | 9.171 | 0 | 0 | 计价 | 按实计算
CYL2-5 | 材料 | 乙供 | C22030501 | 钢锯条 各种规格 | 根 | 3 | 1.528 | 0 | 0 | 计价 | 按实计算
CYL2-5 | 机械 | 乙供 | J10-01-019 | 半自动切割机 厚度 100mm | 台班 | 0.4 | 95.31 | 0 | 0 | 计价 | 按实计算
CYL2-5 | 机械 | 乙供 | J13-01-090 | 电力工程车 | 台班 | 0.3 | 358.684 | 0 | 0 | 计价 | 按实计算
CYL2-5 | 材料 | 乙供 | C99010102 | 其他材料费 | 元 | 2.8697 | 1 | 0 | 0 | 计价 | 按实计算
CYL2-6 | 人工 | 乙供 | 9101106 | 普通工 | 工日 | 0.3453 | 75 | 0 | 0 | 计价 | 按实计算
CYL2-6 | 人工 | 乙供 | 9101111 | 输电技术工 | 工日 | 0.9485 | 120 | 0 | 0 | 计价 | 按实计算
CYL2-6 | 材料 | 乙供 | C04020701 | 镀锡铜丝 φ1.22 | kg | 0.3 | 50.877 | 0 | 0 | 计价 | 按实计算
CYL2-6 | 材料 | 乙供 | C14010100 | 镀锌铁丝 | kg | 0.7 | 4.674 | 0 | 0 | 计价 | 按实计算
CYL2-6 | 材料 | 乙供 | C18030801 | 自黏性橡胶带 25mm×20m | 卷 | 2.4 | 7 | 0 | 0 | 计价 | 按实计算
CYL2-6 | 材料 | 乙供 | C18040801 | 聚氯乙烯塑料薄膜 0.5mm | kg | 18 | 9.171 | 0 | 0 | 计价 | 按实计算
CYL2-6 | 材料 | 乙供 | C22030501 | 钢锯条 各种规格 | 根 | 5 | 1.528 | 0 | 0 | 计价 | 按实计算
CYL2-6 | 机械 | 乙供 | J10-01-019 | 半自动切割机 厚度 100mm | 台班 | 0.5 | 95.31 | 0 | 0 | 计价 | 按实计算
CYL2-6 | 机械 | 乙供 | J13-01-090 | 电力工程车 | 台班 | 0.3 | 358.684 | 0 | 0 | 计价 | 按实计算
CYL2-6 | 材料 | 乙供 | C99010102 | 其他材料费 | 元 | 4.1611 | 1 | 0 | 0 | 计价 | 按实计算
CYL3-1 | 人工 | 乙供 | 9101106 | 普通工 | 工日 | 0.0604 | 75 | 0 | 0 | 计价 | 按实计算
CYL3-1 | 人工 | 乙供 | 9101111 | 输电技术工 | 工日 | 0.2389 | 120 | 0 | 0 | 计价 | 按实计算
CYL3-1 | 机械 | 乙供 | J13-01-090 | 电力工程车 | 台班 | 0.03 | 358.684 | 0 | 0 | 计价 | 按实计算
CYL3-2 | 人工 | 乙供 | 9101106 | 普通工 | 工日 | 0.2072 | 75 | 0 | 0 | 计价 | 按实计算
CYL3-2 | 人工 | 乙供 | 9101111 | 输电技术工 | 工日 | 0.856 | 120 | 0 | 0 | 计价 | 按实计算
CYL3-2 | 机械 | 乙供 | J03-01-034 | 汽车式起重机 起重量 8t | 台班 | 0.1 | 662.671 | 0 | 0 | 计价 | 按实计算
CYL3-2 | 机械 | 乙供 | J13-01-090 | 电力工程车 | 台班 | 0.1 | 358.684 | 0 | 0 | 计价 | 按实计算
CYL3-3 | 人工 | 乙供 | 9101106 | 普通工 | 工日 | 0.2417 | 75 | 0 | 0 | 计价 | 按实计算
CYL3-3 | 人工 | 乙供 | 9101111 | 输电技术工 | 工日 | 0.9704 | 120 | 0 | 0 | 计价 | 按实计算
CYL3-3 | 机械 | 乙供 | J03-01-034 | 汽车式起重机 起重量 8t | 台班 | 0.15 | 662.671 | 0 | 0 | 计价 | 按实计算
CYL3-3 | 机械 | 乙供 | J13-01-090 | 电力工程车 | 台班 | 0.1 | 358.684 | 0 | 0 | 计价 | 按实计算
CYL3-4 | 人工 | 乙供 | 9101106 | 普通工 | 工日 | 0.2763 | 75 | 0 | 0 | 计价 | 按实计算
CYL3-4 | 人工 | 乙供 | 9101111 | 输电技术工 | 工日 | 1.1449 | 120 | 0 | 0 | 计价 | 按实计算
CYL3-4 | 机械 | 乙供 | J03-01-034 | 汽车式起重机 起重量 8t | 台班 | 0.2 | 662.671 | 0 | 0 | 计价 | 按实计算
CYL3-4 | 机械 | 乙供 | J13-01-090 | 电力工程车 | 台班 | 0.1 | 358.684 | 0 | 0 | 计价 | 按实计算
CYL3-5 | 人工 | 乙供 | 9101106 | 普通工 | 工日 | 0.1381 | 75 | 0 | 0 | 计价 | 按实计算
CYL3-5 | 人工 | 乙供 | 9101111 | 输电技术工 | 工日 | 0.6226 | 120 | 0 | 0 | 计价 | 按实计算
CYL3-5 | 机械 | 乙供 | J13-01-090 | 电力工程车 | 台班 | 0.1 | 358.684 | 0 | 0 | 计价 | 按实计算
CYL3-6 | 人工 | 乙供 | 9101106 | 普通工 | 工日 | 0.1554 | 75 | 0 | 0 | 计价 | 按实计算
CYL3-6 | 人工 | 乙供 | 9101111 | 输电技术工 | 工日 | 0.7269 | 120 | 0 | 0 | 计价 | 按实计算
CYL3-6 | 机械 | 乙供 | J13-01-090 | 电力工程车 | 台班 | 0.1 | 358.684 | 0 | 0 | 计价 | 按实计算
CYL3-7 | 人工 | 乙供 | 9101106 | 普通工 | 工日 | 0.1727 | 75 | 0 | 0 | 计价 | 按实计算
CYL3-7 | 人工 | 乙供 | 9101111 | 输电技术工 | 工日 | 0.7314 | 120 | 0 | 0 | 计价 | 按实计算
CYL3-7 | 机械 | 乙供 | J13-01-090 | 电力工程车 | 台班 | 0.1 | 358.684 | 0 | 0 | 计价 | 按实计算
CYL3-8 | 人工 | 乙供 | 9101106 | 普通工 | 工日 | 0.0432 | 75 | 0 | 0 | 计价 | 按实计算
CYL3-8 | 人工 | 乙供 | 9101111 | 输电技术工 | 工日 | 0.1868 | 120 | 0 | 0 | 计价 | 按实计算
CYL3-8 | 机械 | 乙供 | J13-01-090 | 电力工程车 | 台班 | 0.03 | 358.684 | 0 | 0 | 计价 | 按实计算
CYL3-9 | 人工 | 乙供 | 9101106 | 普通工 | 工日 | 0.2486 | 75 | 0 | 0 | 计价 | 按实计算
CYL3-9 | 人工 | 乙供 | 9101111 | 输电技术工 | 工日 | 0.6889 | 120 | 0 | 0 | 计价 | 按实计算
CYL3-10 | 人工 | 乙供 | 9101106 | 普通工 | 工日 | 0.0691 | 75 | 0 | 0 | 计价 | 按实计算
CYL3-10 | 人工 | 乙供 | 9101111 | 输电技术工 | 工日 | 0.236 | 120 | 0 | 0 | 计价 | 按实计算
CYL3-11 | 人工 | 乙供 | 9101106 | 普通工 | 工日 | 0.0054 | 75 | 0 | 0 | 计价 | 按实计算
CYL3-11 | 人工 | 乙供 | 9101111 | 输电技术工 | 工日 | 0.013 | 120 | 0 | 0 | 计价 | 按实计算
CYL3-12 | 人工 | 乙供 | 9101106 | 普通工 | 工日 | 0.0518 | 75 | 0 | 0 | 计价 | 按实计算
CYL3-12 | 人工 | 乙供 | 9101111 | 输电技术工 | 工日 | 0.1 | 120 | 0 | 0 | 计价 | 按实计算
CYL3-12 | 材料 | 乙供 | C22030501 | 钢锯条 各种规格 | 根 | 0.03 | 1.528 | 0 | 0 | 计价 | 按实计算
CYL3-12 | 机械 | 乙供 | J13-01-090 | 电力工程车 | 台班 | 0.003 | 358.684 | 0 | 0 | 计价 | 按实计算
CYL3-12 | 材料 | 乙供 | C99010102 | 其他材料费 | 元 | 0.0009 | 1 | 0 | 0 | 计价 | 按实计算
CYL3-13 | 人工 | 乙供 | 9101106 | 普通工 | 工日 | 0.0312 | 75 | 0 | 0 | 计价 | 按实计算
CYL3-13 | 人工 | 乙供 | 9101111 | 输电技术工 | 工日 | 0.0717 | 120 | 0 | 0 | 计价 | 按实计算
CYL3-13 | 机械 | 乙供 | J13-01-090 | 电力工程车 | 台班 | 0.003 | 358.684 | 0 | 0 | 计价 | 按实计算
Note on A1: 请参照“定额子目”页签输入定额编码
Note on B1: 作者: 下拉选择：人工、材料、机械
Note on C1: 作者: 下拉选择：乙供、甲供
Note on E1: 请输入名称
Note on F1: 下拉选项：kg、g、t、kW.h、km、m、㎡、m³、工日、套、个、件、块、台、组、片、项
Note on G1: 请输入含量
Note on K1: 作者: 下拉选择：计价、不计价
Note on L1: 下拉选项：按实计算、百分比计算
Note on M1: 计算规则=百分比计算时 选项为“占人工费、占材料费、占机械费”

## 拆分材机明细
定额编码 | 主资源编码 | 类型 | 供货方 | 子资源编码 | 名称 | 单位 | 含量 | 预算价不含税 | 预算价含税 | 单重kg | 是否计价
Note on B1: 请参照“人材机子目”页签输入主资源编码
Note on C1: 作者: 下拉选择：人工、材料、机械
Note on D1: 作者: 下拉选择：乙供、甲供
Note on E1: 请参照“人材机子目”页签输入子资源编码
Note on F1: 请输入名称
Note on G1: 下拉选项：kg、g、t、kW.h、km、m、㎡、m³、工日、套、个、件、块、台、组、片、项
Note on H1: 请输入含量
Note on L1: 作者: 下拉选择：计价、不计价

## 定额调整系数
编码 | 调整条件 | 调整类型 | 人工费系数 | 材料费系数 | 机械费系数 | 消耗量系数 | 人材机编码 | 替换为 | 替换来源库 | 关联定额
| 电缆按铜芯电缆考虑，若为铝芯，按相应截面铜芯电缆定额人工乘以0.7的系数。 | 累加计算 | 0.7 | [6 empty] | CYL1-1~114
| 如实际为破坏性拆除时相应定额乘以系数0.56。 | 累加计算 | 0.56 | 0.56 | 0.56 |  |  |  |  | CYL1-1~114,CYL3-1~10
| 10kV、35kV交联单芯电缆，采用相同截面定额乘以2.0的系数。 | 累加计算 | 2 | 2 | 2 |  |  |  |  | CYL1-33~72
| 直线接地箱、经护层保护器接地箱、交叉互联箱拆除定额是按照三相考虑的，若为六相，按照相应定额乘以1.64的系数。 | 累加计算 | 1.64 | 1.64 | 1.64 |  |  |  |  | CYL3-5~7
Note on C1: 可填写：累加计算,累乘计算,人材机调整,人材机新增,人材机替换