## 资源库属性
资源库属性 | 属性值
资源库名称 | 检修预算 第五册 通信工程
发布时间 | 2020/08/11
适用范围 | 技改

## 定额目录
章节码 | 父章节（章节码） | 名称
0100000000 |  | 第1章 光纤通信数字设备
0101000000 | 0100000000 | 1.1 光传输设备整机检测
0102000000 | 0100000000 | 1.2 光传输设备单元板卡检修
0103000000 | 0100000000 | 1.3 网管检修
0104000000 | 0100000000 | 1.4 数字线路段光端对测
0105000000 | 0100000000 | 1.5 无源光网络设备检修
0106000000 | 0100000000 | 1.6 PCM设备检修
0107000000 | 0100000000 | 1.7 光电一体化设备检修
0200000000 |  | 第2章 通信电源设备
0201000000 | 0200000000 | 2.1 电源设备整机检测及单元板卡、模块检修
0202000000 | 0200000000 | 2.2 蓄电池组检测及更换
0300000000 |  | 第3章 微波设备
0301000000 | 0300000000 | 3.1 微波设备整机检测
0302000000 | 0300000000 | 3.2 微波全电路检测
0303000000 | 0300000000 | 3.3 微波设备单元板卡检修
0304000000 | 0300000000 | 3.4 天线、馈线检修
0305000000 | 0300000000 | 3.5 微波铁塔检修
0400000000 |  | 第4章 电力线载波设备
0401000000 | 0400000000 | 4.1 载波设备检修
0402000000 | 0400000000 | 4.2 结合加工设备检修
0500000000 |  | 第5章 同步网设备、通信设备集中监控系统
0501000000 | 0500000000 | 5.1 同步设备检修
0502000000 | 0500000000 | 5.2 同步网其他设备检修
0503000000 | 0500000000 | 5.3 通信设备集中监控系统检修
0504000000 | 0500000000 | 5.4 通信资源管理系统检修
0600000000 |  | 第6章 辅助设备及其他设备
0601000000 | 0600000000 | 6.1 音频配线设备检修
0602000000 | 0600000000 | 6.2 光纤配线设备检修
0603000000 | 0600000000 | 6.3 数字配线设备检修
0604000000 | 0600000000 | 6.4 通用设备检修
0605000000 | 0600000000 | 6.5 设备线缆检修
0606000000 | 0600000000 | 6.6 防雷接地检修
0607000000 | 0600000000 | 6.7 标识标签检修
0608000000 | 0600000000 | 6.8 带电清洗
0700000000 |  | 第7章 交换设备
0701000000 | 0700000000 | 7.1 行政程控交换机检修
0702000000 | 0700000000 | 7.2 调度程控交换机检修
0703000000 | 0700000000 | 7.3 IMS设备检修
0800000000 |  | 第8章 视频监控及安全防护设备
0801000000 | 0800000000 | 8.1 视频监控设备检修
0802000000 | 0800000000 | 8.2 显示装置检修
0803000000 | 0800000000 | 8.3 动力环境监控系统检修
0804000000 | 0800000000 | 8.4 扩音呼叫系统检修
0805000000 | 0800000000 | 8.5 电子围栏检修
0806000000 | 0800000000 | 8.6 门禁系统检修
0900000000 |  | 第9章 应急指挥系统及卫星通信设备
0901000000 | 0900000000 | 9.1 应急指挥设备检修
0902000000 | 0900000000 | 9.2 应急通信指挥车检修
0903000000 | 0900000000 | 9.3 卫星通信设备检修
1000000000 |  | 第10章 会议电话、会议电视设备
1001000000 | 1000000000 | 10.1 会议电话设备检修
1002000000 | 1000000000 | 10.2 会议电视设备检修
1100000000 |  | 第11章 数据网设备
1101000000 | 1100000000 | 11.1 服务器检修
1102000000 | 1100000000 | 11.2 路由器检修
1103000000 | 1100000000 | 11.3 交换机检修
1104000000 | 1100000000 | 11.4 网络安全设备检测
1105000000 | 1100000000 | 11.5 宽带接入设备检修
1106000000 | 1100000000 | 11.6 存储设备检修
1200000000 |  | 第12章 无线设备
1201000000 | 1200000000 | 12.1 天线、馈线检修
1202000000 | 1200000000 | 12.2 核心网设备检修
1203000000 | 1200000000 | 12.3 基站设备检修
1204000000 | 1200000000 | 12.4 无线接入设备检修
1300000000 |  | 第13章 通信业务
1301000000 | 1300000000 | 13.1 业务接入
1400000000 |  | 第14章 通信线路
1401000000 | 1400000000 | 14.1 故障点测量、自立杆更换
1402000000 | 1400000000 | 14.2 拉线、接地线检修
1403000000 | 1400000000 | 14.3 ADSS光缆弧垂调整、吊线检修
1404000000 | 1400000000 | 14.4 金具检修、接头盒检查
1405000000 | 1400000000 | 14.5 光（电）缆分线箱检修
1406000000 | 1400000000 | 14.6 光缆检修
1407000000 | 1400000000 | 14.7 电缆检修
1408000000 | 1400000000 | 14.8 管道光（电）缆检修
1409000000 | 1400000000 | 14.9 光缆接续
1410000000 | 1400000000 | 14.10 光缆单盘测试
1411000000 | 1400000000 | 14.11 光缆全程测试
1412000000 | 1400000000 | 14.12 音频电缆接续
1413000000 | 1400000000 | 14.13 光缆保护管及其他检修
1414000000 | 1400000000 | 14.14 光缆跨越
1415000000 | 1400000000 | 14.15 牵、张场场地建设
Note on A1: 请输入章节码，建议输入10位数字组合，例如“0101000000”
Note on B1: 因章节有父子关系，请输入父章节的章节码。

## 定额子目
章节码 | 编码 | 名称 | 单位 | 基价不含税 | 基价含税 | 人工费基价不含税 | 材料费基价不含税 | 机械费基价不含税 | 人工费基价含税 | 材料费基价含税 | 机械费基价含税 | 人工工日 | 定额类型 | 工作内容
0101000000 | XYZ1-1 | 光传输设备整机检测 OTN成套设备整机检测 2个光系统以下 | 套 | 4946.22 | 0 | 2346.12 | 1.37 | 2598.73 | 0 | 0 | 0 | 20.58 |  | 工作内容：1.光端机整机检测，光端机引入、引出线缆的检修。2.设备断电、重启内部数据保持状态。3.环路保护运行状态检测。4.测试主要性能指标包括发、收光功率，光端机灵敏度，收、发信误码率，色散指标，系统调优等。
0101000000 | XYZ1-2 | 光传输设备整机检测 OTN成套设备整机检测 2个光系统以上 | 套 | 6433.98 | 0 | 2729.16 | 2.05 | 3702.77 | 0 | 0 | 0 | 23.94 |  | 工作内容：1.光端机整机检测，光端机引入、引出线缆的检修。2.设备断电、重启内部数据保持状态。3.环路保护运行状态检测。4.测试主要性能指标包括发、收光功率，光端机灵敏度，收、发信误码率，色散指标，系统调优等。
0101000000 | XYZ1-3 | 光传输设备整机检测 准同步数字（PDH）传输设备整机检测 | 套 | 915.9 | 0 | 435.71 | 1.37 | 478.82 | 0 | 0 | 0 | 3.822 |  | 工作内容：1.光端机整机检测，光端机引入、引出线缆的检修。2.设备断电、重启内部数据保持状态。3.环路保护运行状态检测。4.测试主要性能指标包括发、收光功率，光端机灵敏度，收、发信误码率，色散指标，系统调优等。
0101000000 | XYZ1-4 | 光传输设备整机检测 分插复用器（ADM）整机检测 40Gbit/s | 套 | 4377.37 | 0 | 1221.9 | 1.37 | 3154.1 | 0 | 0 | 0 | 10.7184 |  | 工作内容：1.光端机整机检测，光端机引入、引出线缆的检修。2.设备断电、重启内部数据保持状态。3.环路保护运行状态检测。4.测试主要性能指标包括发、收光功率，光端机灵敏度，收、发信误码率，色散指标，系统调优等。
0101000000 | XYZ1-5 | 光传输设备整机检测 分插复用器（ADM）整机检测 10Gbit/s | 套 | 3943.76 | 0 | 1126.14 | 1.37 | 2816.25 | 0 | 0 | 0 | 9.8784 |  | 工作内容：1.光端机整机检测，光端机引入、引出线缆的检修。2.设备断电、重启内部数据保持状态。3.环路保护运行状态检测。4.测试主要性能指标包括发、收光功率，光端机灵敏度，收、发信误码率，色散指标，系统调优等。
0101000000 | XYZ1-6 | 光传输设备整机检测 分插复用器（ADM）整机检测 2.5Gbit/s | 套 | 3525.47 | 0 | 1045.7 | 1.37 | 2478.4 | 0 | 0 | 0 | 9.1728 |  | 工作内容：1.光端机整机检测，光端机引入、引出线缆的检修。2.设备断电、重启内部数据保持状态。3.环路保护运行状态检测。4.测试主要性能指标包括发、收光功率，光端机灵敏度，收、发信误码率，色散指标，系统调优等。
0101000000 | XYZ1-7 | 光传输设备整机检测 分插复用器（ADM）整机检测 622Mbit/s | 套 | 2949.96 | 0 | 884.82 | 1.37 | 2063.77 | 0 | 0 | 0 | 7.7616 |  | 工作内容：1.光端机整机检测，光端机引入、引出线缆的检修。2.设备断电、重启内部数据保持状态。3.环路保护运行状态检测。4.测试主要性能指标包括发、收光功率，光端机灵敏度，收、发信误码率，色散指标，系统调优等。
0101000000 | XYZ1-8 | 光传输设备整机检测 分插复用器（ADM）整机检测 155Mbit/s | 套 | 2205.53 | 0 | 723.95 | 1.37 | 1480.21 | 0 | 0 | 0 | 6.3504 |  | 工作内容：1.光端机整机检测，光端机引入、引出线缆的检修。2.设备断电、重启内部数据保持状态。3.环路保护运行状态检测。4.测试主要性能指标包括发、收光功率，光端机灵敏度，收、发信误码率，色散指标，系统调优等。
0101000000 | XYZ1-9 | 光传输设备整机检测 终端复用器（TM）整机检测 40Gbit/s | 套 | 3205.6 | 0 | 1204.66 | 1.37 | 1999.57 | 0 | 0 | 0 | 10.5672 |  | 工作内容：1.光端机整机检测，光端机引入、引出线缆的检修。2.设备断电、重启内部数据保持状态。3.环路保护运行状态检测。4.测试主要性能指标包括发、收光功率，光端机灵敏度，收、发信误码率，色散指标，系统调优等。
0101000000 | XYZ1-10 | 光传输设备整机检测 终端复用器（TM）整机检测 10Gbit/s | 套 | 2797.28 | 0 | 965.26 | 1.37 | 1830.65 | 0 | 0 | 0 | 8.4672 |  | 工作内容：1.光端机整机检测，光端机引入、引出线缆的检修。2.设备断电、重启内部数据保持状态。3.环路保护运行状态检测。4.测试主要性能指标包括发、收光功率，光端机灵敏度，收、发信误码率，色散指标，系统调优等。
0101000000 | XYZ1-11 | 光传输设备整机检测 终端复用器（TM）整机检测 2.5Gbit/s | 套 | 2387.04 | 0 | 723.95 | 1.37 | 1661.72 | 0 | 0 | 0 | 6.3504 |  | 工作内容：1.光端机整机检测，光端机引入、引出线缆的检修。2.设备断电、重启内部数据保持状态。3.环路保护运行状态检测。4.测试主要性能指标包括发、收光功率，光端机灵敏度，收、发信误码率，色散指标，系统调优等。
0101000000 | XYZ1-12 | 光传输设备整机检测 终端复用器（TM）整机检测 622Mbit/s | 套 | 2106.97 | 0 | 643.51 | 1.37 | 1462.09 | 0 | 0 | 0 | 5.6448 |  | 工作内容：1.光端机整机检测，光端机引入、引出线缆的检修。2.设备断电、重启内部数据保持状态。3.环路保护运行状态检测。4.测试主要性能指标包括发、收光功率，光端机灵敏度，收、发信误码率，色散指标，系统调优等。
0101000000 | XYZ1-13 | 光传输设备整机检测 终端复用器（TM）整机检测 155Mbit/s | 套 | 1738.54 | 0 | 482.63 | 1.37 | 1254.54 | 0 | 0 | 0 | 4.2336 |  | 工作内容：1.光端机整机检测，光端机引入、引出线缆的检修。2.设备断电、重启内部数据保持状态。3.环路保护运行状态检测。4.测试主要性能指标包括发、收光功率，光端机灵敏度，收、发信误码率，色散指标，系统调优等。
0101000000 | XYZ1-14 | 光传输设备整机检测 系统调优 | 套 | 3909.32 | 0 | 1608.77 | 0 | 2300.55 | 0 | 0 | 0 | 14.112 |  | 工作内容：1.光端机整机检测，光端机引入、引出线缆的检修。2.设备断电、重启内部数据保持状态。3.环路保护运行状态检测。4.测试主要性能指标包括发、收光功率，光端机灵敏度，收、发信误码率，色散指标，系统调优等。
0102000000 | XYZ1-15 | 光传输设备单元板卡检修 光设备单元板卡检测 | 块 | 829 | 0 | 64.35 | 1.98 | 762.67 | 0 | 0 | 0 | 0.5645 |  | 工作内容：对单元板卡和部件进行检测、更换、调试。
0102000000 | XYZ1-16 | 光传输设备单元板卡检修 光设备单元板卡更换、调试 | 块 | 1168.29 | 0 | 160.88 | 2.97 | 1004.44 | 0 | 0 | 0 | 1.4112 |  | 工作内容：对单元板卡和部件进行检测、更换、调试。
0102000000 | XYZ1-17 | 光传输设备单元板卡检修 光功率放大器检测 | 套 | 432.44 | 0 | 80.44 | 1.98 | 350.02 | 0 | 0 | 0 | 0.7056 |  | 工作内容：对单元板卡和部件进行检测、更换、调试。
0102000000 | XYZ1-18 | 光传输设备单元板卡检修 光功率放大器更换、调试 | 套 | 627.08 | 0 | 160.88 | 2.97 | 463.23 | 0 | 0 | 0 | 1.4112 |  | 工作内容：对单元板卡和部件进行检测、更换、调试。
0102000000 | XYZ1-19 | 光传输设备单元板卡检修 光转换器检测 | 个 | 220.3 | 0 | 67.03 | 1.98 | 151.29 | 0 | 0 | 0 | 0.588 |  | 工作内容：对单元板卡和部件进行检测、更换、调试。
0102000000 | XYZ1-20 | 光传输设备单元板卡检修 光转换器更换、调试 | 个 | 266.43 | 0 | 120.66 | 2.97 | 142.8 | 0 | 0 | 0 | 1.0584 |  | 工作内容：对单元板卡和部件进行检测、更换、调试。
0102000000 | XYZ1-21 | 光传输设备单元板卡检修 协议转换器检测 | 个 | 182.4 | 0 | 53.63 | 1.98 | 126.79 | 0 | 0 | 0 | 0.4704 |  | 工作内容：对单元板卡和部件进行检测、更换、调试。
0102000000 | XYZ1-22 | 光传输设备单元板卡检修 协议转换器更换、调试 | 个 | 220.47 | 0 | 113.95 | 2.97 | 103.55 | 0 | 0 | 0 | 0.9996 |  | 工作内容：对单元板卡和部件进行检测、更换、调试。
0103000000 | XYZ1-23 | 网管检修 硬件检测 | 套 | 2488.77 | 0 | 241.32 | 0 | 2247.45 | 0 | 0 | 0 | 2.1168 |  | 工作内容：1.对网络管理系统进行设备检测，硬件系统包括服务器、终端管理器、专业路由器，分、集线器，显示器等设备。2.软件系统包括网络管理系统的数据库、运行界面、支持系统等。3.软硬件升级包括软件系统的版本升级、硬件系统部件升级及更换工作。
0103000000 | XYZ1-24 | 网管检修 软件备份 | 套 | 515.91 | 0 | 241.32 | 0 | 274.59 | 0 | 0 | 0 | 2.1168 |  | 工作内容：1.对网络管理系统进行设备检测，硬件系统包括服务器、终端管理器、专业路由器，分、集线器，显示器等设备。2.软件系统包括网络管理系统的数据库、运行界面、支持系统等。3.软硬件升级包括软件系统的版本升级、硬件系统部件升级及更换工作。
0103000000 | XYZ1-25 | 网管检修 软硬件升级 | 套 | 2707.69 | 0 | 1206.58 | 0 | 1501.11 | 0 | 0 | 0 | 10.584 |  | 工作内容：1.对网络管理系统进行设备检测，硬件系统包括服务器、终端管理器、专业路由器，分、集线器，显示器等设备。2.软件系统包括网络管理系统的数据库、运行界面、支持系统等。3.软硬件升级包括软件系统的版本升级、硬件系统部件升级及更换工作。
0104000000 | XYZ1-26 | 数字线路段光端对测 中继站 | 方向•系统 | 1013.99 | 0 | 160.88 | 0 | 853.11 | 0 | 0 | 0 | 1.4112 |  | 工作内容：对系统误码特性、系统抖动、系统光功率等测试。
0104000000 | XYZ1-27 | 数字线路段光端对测 端站 | 方向•系统 | 1389.77 | 0 | 241.32 | 0 | 1148.45 | 0 | 0 | 0 | 2.1168 |  | 工作内容：对系统误码特性、系统抖动、系统光功率等测试。
0104000000 | XYZ1-28 | 数字线路段光端对测 复用设备系统调测 | 系统/端 | 990.11 | 0 | 147.47 | 0 | 842.64 | 0 | 0 | 0 | 1.2936 |  | 工作内容：对系统误码特性、系统抖动、系统光功率等测试。
0105000000 | XYZ1-29 | 无源光网络设备检修 光分路器检测、更换 1:8以下 | 套 | 112.86 | 0 | 55.88 | 8.93 | 48.05 | 0 | 0 | 0 | 0.5616 |  | 工作内容：整体检测，包括引入、引出线缆的检修；设备断电、重启内部数据保持状态。测试主要性能指标包括发、收光功率，光端机灵敏度，收、发信误码率等。
0105000000 | XYZ1-30 | 无源光网络设备检修 光分路器检测、更换 1:8以上 | 套 | 136.78 | 0 | 75.99 | 9.23 | 51.56 | 0 | 0 | 0 | 0.738 |  | 工作内容：整体检测，包括引入、引出线缆的检修；设备断电、重启内部数据保持状态。测试主要性能指标包括发、收光功率，光端机灵敏度，收、发信误码率等。
0105000000 | XYZ1-31 | 无源光网络设备检修 光网络单元检测、更换 | 套 | 154.74 | 0 | 63.93 | 9.85 | 80.96 | 0 | 0 | 0 | 0.6322 |  | 工作内容：整体检测，包括引入、引出线缆的检修；设备断电、重启内部数据保持状态。测试主要性能指标包括发、收光功率，光端机灵敏度，收、发信误码率等。
0105000000 | XYZ1-32 | 无源光网络设备检修 光线路终端板卡检测、更换 | 块 | 303.78 | 0 | 198.06 | 9.42 | 96.3 | 0 | 0 | 0 | 1.8088 |  | 工作内容：整体检测，包括引入、引出线缆的检修；设备断电、重启内部数据保持状态。测试主要性能指标包括发、收光功率，光端机灵敏度，收、发信误码率等。
0105000000 | XYZ1-33 | 无源光网络设备检修 无线设备检测、更换 接入点设备 | 套 | 194.44 | 0 | 135.36 | 10.46 | 48.62 | 0 | 0 | 0 | 1.3461 |  | 工作内容：整体检测，包括引入、引出线缆的检修；设备断电、重启内部数据保持状态。测试主要性能指标包括发、收光功率，光端机灵敏度，收、发信误码率等。
0105000000 | XYZ1-34 | 无源光网络设备检修 无线设备检测、更换 中继设备 | 套 | 141.45 | 0 | 83.08 | 10.46 | 47.91 | 0 | 0 | 0 | 0.8875 |  | 工作内容：整体检测，包括引入、引出线缆的检修；设备断电、重启内部数据保持状态。测试主要性能指标包括发、收光功率，光端机灵敏度，收、发信误码率等。
0105000000 | XYZ1-35 | 无源光网络设备检修 无源光网络设备单元板卡检测 | 块 | 48.65 | 0 | 16.09 | 0 | 32.56 | 0 | 0 | 0 | 0.1411 |  | 工作内容：对单元板卡和部件进行检测、更换、测试。
0105000000 | XYZ1-36 | 无源光网络设备检修 无源光网络设备单元板卡更换、调试 | 块 | 78.51 | 0 | 40.22 | 5.73 | 32.56 | 0 | 0 | 0 | 0.3528 |  | 工作内容：对单元板卡和部件进行检测、更换、测试。
0105000000 | XYZ1-37 | 无源光网络设备检修 硬件检测 | 套 | 521.32 | 0 | 88.49 | 0 | 432.83 | 0 | 0 | 0 | 0.7762 |  | 工作内容：1.对网络管理系统进行设备检测，网络管理系统的数据库、运行界面、支持系统调试。2.软件系统的版本升级，硬件系统部件升级、更换等工作。
0105000000 | XYZ1-38 | 无源光网络设备检修 软件备份 | 套 | 163.91 | 0 | 64.35 | 0 | 99.56 | 0 | 0 | 0 | 0.5645 |  | 工作内容：1.对网络管理系统进行设备检测，网络管理系统的数据库、运行界面、支持系统调试。2.软件系统的版本升级，硬件系统部件升级、更换等工作。
0105000000 | XYZ1-39 | 无源光网络设备检修 软硬件升级 | 套 | 586.42 | 0 | 241.32 | 0 | 345.1 | 0 | 0 | 0 | 2.1168 |  | 工作内容：1.对网络管理系统进行设备检测，网络管理系统的数据库、运行界面、支持系统调试。2.软件系统的版本升级，硬件系统部件升级、更换等工作。
0105000000 | XYZ1-40 | 无源光网络设备检修 数字线路段光端对测 | 用户段 | 166.9 | 0 | 80.44 | 0 | 86.46 | 0 | 0 | 0 | 0.7056 |  | 工作内容：对系统误码特性、系统光功率等测试。
0106000000 | XYZ1-41 | PCM设备检修 PCM设备整机检测 | 套 | 462.86 | 0 | 105.34 | 7.97 | 349.55 | 0 | 0 | 0 | 0.924 |  | 工作内容：对PCM设备进行整体检测，对部分板卡和部件进行检测、更换、调试。
0106000000 | XYZ1-42 | PCM设备检修 PCM设备单元板卡检测 | 块 | 247.55 | 0 | 46.92 | 3.19 | 197.44 | 0 | 0 | 0 | 0.4116 |  | 工作内容：对PCM设备进行整体检测，对部分板卡和部件进行检测、更换、调试。
0106000000 | XYZ1-43 | PCM设备检修 PCM设备单元板卡更换、调试 | 块 | 305.81 | 0 | 67.03 | 4.78 | 234 | 0 | 0 | 0 | 0.588 |  | 工作内容：对PCM设备进行整体检测，对部分板卡和部件进行检测、更换、调试。
0107000000 | XYZ1-44 | 光电一体化设备检修 光电一体化设备整机检测 | 套 | 921.08 | 0 | 478.8 | 1.37 | 440.91 | 0 | 0 | 0 | 4.2 |  | 工作内容：对光电一体化设备进行整体检测，对部分板卡和部件进行检测、更换、调试。
0107000000 | XYZ1-45 | 光电一体化设备检修 低速率业务接入设备整机检测 | 套 | 492.35 | 0 | 201.1 | 1.37 | 289.88 | 0 | 0 | 0 | 1.764 |  | 工作内容：对光电一体化设备进行整体检测，对部分板卡和部件进行检测、更换、调试。
0107000000 | XYZ1-46 | 光电一体化设备检修 光电一体化设备单元板卡检测 | 块 | 191.17 | 0 | 59.85 | 1.98 | 129.34 | 0 | 0 | 0 | 0.525 |  | 工作内容：对光电一体化设备进行整体检测，对部分板卡和部件进行检测、更换、调试。
0107000000 | XYZ1-47 | 光电一体化设备检修 光电一体化设备单元板卡更换、调试 | 块 | 294.62 | 0 | 147.6 | 2.97 | 144.05 | 0 | 0 | 0 | 1.2947 |  | 工作内容：对光电一体化设备进行整体检测，对部分板卡和部件进行检测、更换、调试。
0201000000 | XYZ2-1 | 电源设备整机检测及单元板卡、模块检修 电源设备整机检测 150A以下 | 套 | 1052.64 | 0 | 402.19 | 4.95 | 645.5 | 0 | 0 | 0 | 3.528 |  | 工作内容：对电源设备进行整体检测，对部分板卡、模块进行检测、更换、测试。
0201000000 | XYZ2-2 | 电源设备整机检测及单元板卡、模块检修 电源设备整机检测 150A以上 | 套 | 1251.63 | 0 | 502.74 | 7.93 | 740.96 | 0 | 0 | 0 | 4.41 |  | 工作内容：对电源设备进行整体检测，对部分板卡、模块进行检测、更换、测试。
0201000000 | XYZ2-3 | 电源设备整机检测及单元板卡、模块检修 电源设备单元板卡、模块检测 | 块 | 191.58 | 0 | 46.92 | 1.98 | 142.68 | 0 | 0 | 0 | 0.4116 |  | 工作内容：对电源设备进行整体检测，对部分板卡、模块进行检测、更换、测试。
0201000000 | XYZ2-4 | 电源设备整机检测及单元板卡、模块检修 电源设备单元板卡、模块更换、调试 | 块 | 246.41 | 0 | 80.44 | 4.2 | 161.77 | 0 | 0 | 0 | 0.7056 |  | 工作内容：对电源设备进行整体检测，对部分板卡、模块进行检测、更换、测试。
0202000000 | XYZ2-5 | 蓄电池组检测及更换 48V阀控式密封铅酸蓄电池检测 500Ah以下 | 组 | 1082.23 | 0 | 536.26 | 4.08 | 541.89 | 0 | 0 | 0 | 4.704 |  | 工作内容：1.对48V阀控式密封铅酸蓄电池组进行检测、充放电容量试验及更换。2.测量蓄电池组正负极端电压，检查电池壳有无漏液、鼓胀及损伤，检查灰尘锈斑，螺栓螺母，交、直流切换。
0202000000 | XYZ2-6 | 蓄电池组检测及更换 48V阀控式密封铅酸蓄电池检测 500Ah以上 | 组 | 1321.4 | 0 | 670.32 | 5.84 | 645.24 | 0 | 0 | 0 | 5.88 |  | 工作内容：1.对48V阀控式密封铅酸蓄电池组进行检测、充放电容量试验及更换。2.测量蓄电池组正负极端电压，检查电池壳有无漏液、鼓胀及损伤，检查灰尘锈斑，螺栓螺母，交、直流切换。
0202000000 | XYZ2-7 | 蓄电池组检测及更换 蓄电池更换 500Ah以下 | 只 | 182.75 | 0 | 88.79 | 1.17 | 92.79 | 0 | 0 | 0 | 0.8781 |  | 工作内容：1.对48V阀控式密封铅酸蓄电池组进行检测、充放电容量试验及更换。2.测量蓄电池组正负极端电压，检查电池壳有无漏液、鼓胀及损伤，检查灰尘锈斑，螺栓螺母，交、直流切换。
0202000000 | XYZ2-8 | 蓄电池组检测及更换 蓄电池更换 500Ah以上 | 只 | 207.21 | 0 | 113.25 | 1.17 | 92.79 | 0 | 0 | 0 | 1.1125 |  | 工作内容：1.对48V阀控式密封铅酸蓄电池组进行检测、充放电容量试验及更换。2.测量蓄电池组正负极端电压，检查电池壳有无漏液、鼓胀及损伤，检查灰尘锈斑，螺栓螺母，交、直流切换。
0202000000 | XYZ2-9 | 蓄电池组检测及更换 蓄电池在线监测设备检测 | 组 | 545.28 | 0 | 134.06 | 1.17 | 410.05 | 0 | 0 | 0 | 1.176 |  | 工作内容：1.对48V阀控式密封铅酸蓄电池组进行检测、充放电容量试验及更换。2.测量蓄电池组正负极端电压，检查电池壳有无漏液、鼓胀及损伤，检查灰尘锈斑，螺栓螺母，交、直流切换。
0202000000 | XYZ2-10 | 蓄电池组检测及更换 蓄电池在线监测设备更换、调试 | 组 | 681.16 | 0 | 251.83 | 19.28 | 410.05 | 0 | 0 | 0 | 2.3281 |  | 工作内容：1.对48V阀控式密封铅酸蓄电池组进行检测、充放电容量试验及更换。2.测量蓄电池组正负极端电压，检查电池壳有无漏液、鼓胀及损伤，检查灰尘锈斑，螺栓螺母，交、直流切换。
0301000000 | XYZ3-1 | 微波设备整机检测 数字微波整机检测 中间站 | 套 | 2975.71 | 0 | 1407.67 | 0.99 | 1567.05 | 0 | 0 | 0 | 12.348 |  | 工作内容：1.对微波设备进行整体检测包括微波设备的引入、引出线缆的检修，设备内部链路数据保持状态；链路运行状态检测。2.测试主要性能指标包括发、收信电平，设备灵敏度，收、发信误码率，通道误码等。
0301000000 | XYZ3-2 | 微波设备整机检测 数字微波整机检测 终端站 | 套 | 2689.79 | 0 | 1072.51 | 0.99 | 1616.29 | 0 | 0 | 0 | 9.408 |  | 工作内容：1.对微波设备进行整体检测包括微波设备的引入、引出线缆的检修，设备内部链路数据保持状态；链路运行状态检测。2.测试主要性能指标包括发、收信电平，设备灵敏度，收、发信误码率，通道误码等。
0301000000 | XYZ3-3 | 微波设备整机检测 一点多址整机检测 中心站 | 套 | 2908.68 | 0 | 1340.64 | 0.99 | 1567.05 | 0 | 0 | 0 | 11.76 |  | 工作内容：1.对微波设备进行整体检测包括微波设备的引入、引出线缆的检修，设备内部链路数据保持状态；链路运行状态检测。2.测试主要性能指标包括发、收信电平，设备灵敏度，收、发信误码率，通道误码等。
0301000000 | XYZ3-4 | 微波设备整机检测 一点多址整机检测 外围站 | 套 | 1907.91 | 0 | 268.13 | 0.99 | 1638.79 | 0 | 0 | 0 | 2.352 |  | 工作内容：1.对微波设备进行整体检测包括微波设备的引入、引出线缆的检修，设备内部链路数据保持状态；链路运行状态检测。2.测试主要性能指标包括发、收信电平，设备灵敏度，收、发信误码率，通道误码等。
0301000000 | XYZ3-5 | 微波设备整机检测 扩频通信整机检测 主站 | 套 | 2738.75 | 0 | 1206.58 | 0.99 | 1531.18 | 0 | 0 | 0 | 10.584 |  | 工作内容：1.对微波设备进行整体检测包括微波设备的引入、引出线缆的检修，设备内部链路数据保持状态；链路运行状态检测。2.测试主要性能指标包括发、收信电平，设备灵敏度，收、发信误码率，通道误码等。
0301000000 | XYZ3-6 | 微波设备整机检测 扩频通信整机检测 分站 | 套 | 1831.11 | 0 | 268.13 | 0.99 | 1561.99 | 0 | 0 | 0 | 2.352 |  | 工作内容：1.对微波设备进行整体检测包括微波设备的引入、引出线缆的检修，设备内部链路数据保持状态；链路运行状态检测。2.测试主要性能指标包括发、收信电平，设备灵敏度，收、发信误码率，通道误码等。
0301000000 | XYZ3-7 | 微波设备整机检测 系统调优 | 套 | 2479.27 | 0 | 670.32 | 0.99 | 1807.96 | 0 | 0 | 0 | 5.88 |  | 工作内容：1.对微波设备进行整体检测包括微波设备的引入、引出线缆的检修，设备内部链路数据保持状态；链路运行状态检测。2.测试主要性能指标包括发、收信电平，设备灵敏度，收、发信误码率，通道误码等。
0301000000 | XYZ3-8 | 微波设备整机检测 网管数据维护 | 套 | 566.16 | 0 | 435.71 | 0 | 130.45 | 0 | 0 | 0 | 3.822 |  | 工作内容：1.对微波设备进行整体检测包括微波设备的引入、引出线缆的检修，设备内部链路数据保持状态；链路运行状态检测。2.测试主要性能指标包括发、收信电平，设备灵敏度，收、发信误码率，通道误码等。
0302000000 | XYZ3-9 | 微波全电路检测 全电路主通道检测 两个终端站 1+1系统 | 段 | 2314.48 | 0 | 536.26 | 0 | 1778.22 | 0 | 0 | 0 | 4.704 |  | 工作内容：对微波系统全电路主、辅通道调测，测试误码率、误码性能及抖动指标，调试遥信、遥控及告警功能等工作。
0302000000 | XYZ3-10 | 微波全电路检测 全电路辅助通道检测 两个终端站 1+1系统 | 段 | 910.88 | 0 | 268.13 | 0 | 642.75 | 0 | 0 | 0 | 2.352 |  | 工作内容：对微波系统全电路主、辅通道调测，测试误码率、误码性能及抖动指标，调试遥信、遥控及告警功能等工作。
0302000000 | XYZ3-11 | 微波全电路检测 全电路集中监控性能调测 主控站 1+1系统 | 站 | 1041.69 | 0 | 268.13 | 0 | 773.56 | 0 | 0 | 0 | 2.352 |  | 工作内容：对微波系统全电路主、辅通道调测，测试误码率、误码性能及抖动指标，调试遥信、遥控及告警功能等工作。
0302000000 | XYZ3-12 | 微波全电路检测 全电路主通道集中监控性能调试 次主控站 1+1系统 | 站 | 801.14 | 0 | 201.1 | 0 | 600.04 | 0 | 0 | 0 | 1.764 |  | 工作内容：对微波系统全电路主、辅通道调测，测试误码率、误码性能及抖动指标，调试遥信、遥控及告警功能等工作。
0302000000 | XYZ3-13 | 微波全电路检测 全电路稳定性能检测 | 站 | 1777.11 | 0 | 469.22 | 0 | 1307.89 | 0 | 0 | 0 | 4.116 |  | 工作内容：对微波系统全电路主、辅通道调测，测试误码率、误码性能及抖动指标，调试遥信、遥控及告警功能等工作。
0303000000 | XYZ3-14 | 微波设备单元板卡检修 微波设备单元板卡检测 | 块 | 375.57 | 0 | 67.03 | 0.99 | 307.55 | 0 | 0 | 0 | 0.588 |  | 工作内容：对单元板卡和部件进行检修，检修工作包括对板卡和部件的检测、更换、调试。
0303000000 | XYZ3-15 | 微波设备单元板卡检修 微波设备单元板卡更换、调试 | 块 | 571.74 | 0 | 120.66 | 1.98 | 449.1 | 0 | 0 | 0 | 1.0584 |  | 工作内容：对单元板卡和部件进行检修，检修工作包括对板卡和部件的检测、更换、调试。
0303000000 | XYZ3-16 | 微波设备单元板卡检修 充气机检测 | 只 | 142.35 | 0 | 67.03 | 0 | 75.32 | 0 | 0 | 0 | 0.588 |  | 工作内容：对单元板卡和部件进行检修，检修工作包括对板卡和部件的检测、更换、调试。
0303000000 | XYZ3-17 | 微波设备单元板卡检修 充气机更换 | 只 | 235.96 | 0 | 134.06 | 1.47 | 100.43 | 0 | 0 | 0 | 1.176 |  | 工作内容：对单元板卡和部件进行检修，检修工作包括对板卡和部件的检测、更换、调试。
0304000000 | XYZ3-18 | 天线、馈线检修 天线检测 30m以下 | 面 | 578.39 | 0 | 268.13 | 1.21 | 309.05 | 0 | 0 | 0 | 2.352 |  | 工作内容：对微波天线、馈线、航空警告灯等部件进行检测，设备更换，方位纠偏，角度调整，馈线信道测试，航空警告灯亮度校验等工作。
0304000000 | XYZ3-19 | 天线、馈线检修 天线检测 60m以下 | 面 | 876.05 | 0 | 536.26 | 1.21 | 338.58 | 0 | 0 | 0 | 4.704 |  | 工作内容：对微波天线、馈线、航空警告灯等部件进行检测，设备更换，方位纠偏，角度调整，馈线信道测试，航空警告灯亮度校验等工作。
0304000000 | XYZ3-20 | 天线、馈线检修 天线检测 100m以下 | 面 | 1144.17 | 0 | 804.38 | 1.21 | 338.58 | 0 | 0 | 0 | 7.056 |  | 工作内容：对微波天线、馈线、航空警告灯等部件进行检测，设备更换，方位纠偏，角度调整，馈线信道测试，航空警告灯亮度校验等工作。
0304000000 | XYZ3-21 | 天线、馈线检修 天线更换 φ2m以下抛物面天线 30m以下 | 面 | 6309.61 | 0 | 5757.68 | 120.79 | 431.14 | 0 | 0 | 0 | 51.6968 |  | 工作内容：对微波天线、馈线、航空警告灯等部件进行检测，设备更换，方位纠偏，角度调整，馈线信道测试，航空警告灯亮度校验等工作。
0304000000 | XYZ3-22 | 天线、馈线检修 天线更换 φ2m以下抛物面天线 60m以下 | 面 | 7469.14 | 0 | 6917.21 | 120.79 | 431.14 | 0 | 0 | 0 | 62.265 |  | 工作内容：对微波天线、馈线、航空警告灯等部件进行检测，设备更换，方位纠偏，角度调整，馈线信道测试，航空警告灯亮度校验等工作。
0304000000 | XYZ3-23 | 天线、馈线检修 天线更换 φ2m以下抛物面天线 100m以下 | 面 | 9366.03 | 0 | 8814.1 | 120.79 | 431.14 | 0 | 0 | 0 | 79.3013 |  | 工作内容：对微波天线、馈线、航空警告灯等部件进行检测，设备更换，方位纠偏，角度调整，馈线信道测试，航空警告灯亮度校验等工作。
0304000000 | XYZ3-24 | 天线、馈线检修 天线更换 φ2m以上抛物面天线 30m以下 | 面 | 8541.65 | 0 | 7989.72 | 120.79 | 431.14 | 0 | 0 | 0 | 71.673 |  | 工作内容：对微波天线、馈线、航空警告灯等部件进行检测，设备更换，方位纠偏，角度调整，馈线信道测试，航空警告灯亮度校验等工作。
0304000000 | XYZ3-25 | 天线、馈线检修 天线更换 φ2m以上抛物面天线 60m以下 | 面 | 9835.25 | 0 | 9283.32 | 120.79 | 431.14 | 0 | 0 | 0 | 83.4173 |  | 工作内容：对微波天线、馈线、航空警告灯等部件进行检测，设备更换，方位纠偏，角度调整，馈线信道测试，航空警告灯亮度校验等工作。
0304000000 | XYZ3-26 | 天线、馈线检修 天线更换 φ2m以上抛物面天线 100m以下 | 面 | 12887.04 | 0 | 11783.49 | 120.79 | 982.76 | 0 | 0 | 0 | 105.7455 |  | 工作内容：对微波天线、馈线、航空警告灯等部件进行检测，设备更换，方位纠偏，角度调整，馈线信道测试，航空警告灯亮度校验等工作。
0304000000 | XYZ3-27 | 天线、馈线检修 天线更换 其他类型天线 30m以下 | 面 | 2834.29 | 0 | 2050.93 | 120.79 | 662.57 | 0 | 0 | 0 | 18.7845 |  | 工作内容：对微波天线、馈线、航空警告灯等部件进行检测，设备更换，方位纠偏，角度调整，馈线信道测试，航空警告灯亮度校验等工作。
0304000000 | XYZ3-28 | 天线、馈线检修 天线更换 其他类型天线 60m以下 | 面 | 3209.99 | 0 | 2362.57 | 120.79 | 726.63 | 0 | 0 | 0 | 21.7166 |  | 工作内容：对微波天线、馈线、航空警告灯等部件进行检测，设备更换，方位纠偏，角度调整，馈线信道测试，航空警告灯亮度校验等工作。
0304000000 | XYZ3-29 | 天线、馈线检修 天线更换 其他类型天线 100m以下 | 面 | 3997.04 | 0 | 3076.4 | 120.79 | 799.85 | 0 | 0 | 0 | 28.1768 |  | 工作内容：对微波天线、馈线、航空警告灯等部件进行检测，设备更换，方位纠偏，角度调整，馈线信道测试，航空警告灯亮度校验等工作。
0304000000 | XYZ3-30 | 天线、馈线检修 馈线检测 60m以下 | 条 | 347.51 | 0 | 134.06 | 32.02 | 181.43 | 0 | 0 | 0 | 1.176 |  | 工作内容：对微波天线、馈线、航空警告灯等部件进行检测，设备更换，方位纠偏，角度调整，馈线信道测试，航空警告灯亮度校验等工作。
0304000000 | XYZ3-31 | 天线、馈线检修 馈线检测 60m以上 | 条 | 532.33 | 0 | 268.13 | 53.24 | 210.96 | 0 | 0 | 0 | 2.352 |  | 工作内容：对微波天线、馈线、航空警告灯等部件进行检测，设备更换，方位纠偏，角度调整，馈线信道测试，航空警告灯亮度校验等工作。
0304000000 | XYZ3-32 | 天线、馈线检修 馈线更换 60m以下 | 条 | 2167.48 | 0 | 1360.63 | 52.89 | 753.96 | 0 | 0 | 0 | 12.3323 |  | 工作内容：对微波天线、馈线、航空警告灯等部件进行检测，设备更换，方位纠偏，角度调整，馈线信道测试，航空警告灯亮度校验等工作。
0304000000 | XYZ3-33 | 天线、馈线检修 馈线更换 60m以上 | 条 | 2857.78 | 0 | 2050.93 | 52.89 | 753.96 | 0 | 0 | 0 | 18.7845 |  | 工作内容：对微波天线、馈线、航空警告灯等部件进行检测，设备更换，方位纠偏，角度调整，馈线信道测试，航空警告灯亮度校验等工作。
0304000000 | XYZ3-34 | 天线、馈线检修 航空警告灯检测 60m以下 | 只 | 300.24 | 0 | 134.06 | 4.77 | 161.41 | 0 | 0 | 0 | 1.176 |  | 工作内容：对微波天线、馈线、航空警告灯等部件进行检测，设备更换，方位纠偏，角度调整，馈线信道测试，航空警告灯亮度校验等工作。
0304000000 | XYZ3-35 | 天线、馈线检修 航空警告灯检测 60m以上 | 只 | 333.76 | 0 | 167.58 | 4.77 | 161.41 | 0 | 0 | 0 | 1.47 |  | 工作内容：对微波天线、馈线、航空警告灯等部件进行检测，设备更换，方位纠偏，角度调整，馈线信道测试，航空警告灯亮度校验等工作。
0304000000 | XYZ3-36 | 天线、馈线检修 航空警告灯更换 60m以下 | 只 | 518.31 | 0 | 201.1 | 19.07 | 298.14 | 0 | 0 | 0 | 1.764 |  | 工作内容：对微波天线、馈线、航空警告灯等部件进行检测，设备更换，方位纠偏，角度调整，馈线信道测试，航空警告灯亮度校验等工作。
0304000000 | XYZ3-37 | 天线、馈线检修 航空警告灯更换 60m以上 | 只 | 609.73 | 0 | 268.13 | 19.07 | 322.53 | 0 | 0 | 0 | 2.352 |  | 工作内容：对微波天线、馈线、航空警告灯等部件进行检测，设备更换，方位纠偏，角度调整，馈线信道测试，航空警告灯亮度校验等工作。
0305000000 | XYZ3-38 | 微波铁塔检修 微波塔螺栓紧固 | m | 186.5 | 0 | 170.93 | 3.37 | 12.2 | 0 | 0 | 0 | 1.4994 |  | 工作内容：对微波铁塔螺栓紧固，铁塔纠偏，除锈、防腐等工作。
0305000000 | XYZ3-39 | 微波铁塔检修 微波塔防腐 | m | 549.03 | 0 | 536.26 | 3.8 | 8.97 | 0 | 0 | 0 | 4.704 |  | 工作内容：对微波铁塔螺栓紧固，铁塔纠偏，除锈、防腐等工作。
0401000000 | XYZ4-1 | 载波设备检修 载波设备整机检测 | 套 | 3007.11 | 0 | 435.71 | 4.95 | 2566.45 | 0 | 0 | 0 | 3.822 |  | 工作内容：对载波设备进行整体检测，对部分板卡和部件进行检测、更换、调试等工作。
0401000000 | XYZ4-2 | 载波设备检修 载波设备系统调优 | 套 | 3308.73 | 0 | 388.79 | 4.95 | 2914.99 | 0 | 0 | 0 | 3.4104 |  | 工作内容：对载波设备进行整体检测，对部分板卡和部件进行检测、更换、调试等工作。
0401000000 | XYZ4-3 | 载波设备检修 载波设备单元板卡检测 | 块 | 301.4 | 0 | 53.63 | 0.99 | 246.78 | 0 | 0 | 0 | 0.4704 |  | 工作内容：对载波设备进行整体检测，对部分板卡和部件进行检测、更换、调试等工作。
0401000000 | XYZ4-4 | 载波设备检修 载波设备单元板卡更换、调试 | 块 | 473.44 | 0 | 167.58 | 0.99 | 304.87 | 0 | 0 | 0 | 1.47 |  | 工作内容：对载波设备进行整体检测，对部分板卡和部件进行检测、更换、调试等工作。
0401000000 | XYZ4-5 | 载波设备检修 中低压载波设备检测、更换 | 台 | 140.78 | 0 | 82.41 | 10.46 | 47.91 | 0 | 0 | 0 | 0.842 |  | 工作内容：对载波设备进行整体检测，对部分板卡和部件进行检测、更换、调试等工作。
0402000000 | XYZ4-6 | 结合加工设备检修 阻波器检测、调试 | 个 | 596.49 | 0 | 268.13 | 1.98 | 326.38 | 0 | 0 | 0 | 2.352 |  | 工作内容：对阻波器、结合滤波器、接地开关检测、调试，对高频电缆等部件进行检测、更换及调试等工作。
0402000000 | XYZ4-7 | 结合加工设备检修 结合滤波器检测、调试 | 个 | 497.49 | 0 | 201.1 | 1.98 | 294.41 | 0 | 0 | 0 | 1.764 |  | 工作内容：对阻波器、结合滤波器、接地开关检测、调试，对高频电缆等部件进行检测、更换及调试等工作。
0402000000 | XYZ4-8 | 结合加工设备检修 接地开关检测、调试 | 单相/台 | 281.12 | 0 | 134.06 | 0 | 147.06 | 0 | 0 | 0 | 1.176 |  | 工作内容：对阻波器、结合滤波器、接地开关检测、调试，对高频电缆等部件进行检测、更换及调试等工作。
0402000000 | XYZ4-9 | 结合加工设备检修 高频电缆更换 100m以下 | 条 | 802.54 | 0 | 489.21 | 60.89 | 252.44 | 0 | 0 | 0 | 4.6883 |  | 工作内容：对阻波器、结合滤波器、接地开关检测、调试，对高频电缆等部件进行检测、更换及调试等工作。
0402000000 | XYZ4-10 | 结合加工设备检修 高频电缆更换 100m以上 | 条 | 1068.98 | 0 | 645.04 | 71.07 | 352.87 | 0 | 0 | 0 | 6.1544 |  | 工作内容：对阻波器、结合滤波器、接地开关检测、调试，对高频电缆等部件进行检测、更换及调试等工作。
0501000000 | XYZ5-1 | 同步设备检修 同步设备整机检测 中心站 | 套 | 1364.74 | 0 | 469.22 | 17.26 | 878.26 | 0 | 0 | 0 | 4.116 |  | 工作内容：对同步设备进行整体检测，对部分板卡和部件进行检修、更换、调试,进行系统调优、网管数据维护等工作。
0501000000 | XYZ5-2 | 同步设备检修 同步设备整机检测 子站 | 套 | 1053.57 | 0 | 268.13 | 17.26 | 768.18 | 0 | 0 | 0 | 2.352 |  | 工作内容：对同步设备进行整体检测，对部分板卡和部件进行检修、更换、调试,进行系统调优、网管数据维护等工作。
0501000000 | XYZ5-3 | 同步设备检修 系统调优 | 套 | 1447.36 | 0 | 402.19 | 17.26 | 1027.91 | 0 | 0 | 0 | 3.528 |  | 工作内容：对同步设备进行整体检测，对部分板卡和部件进行检修、更换、调试,进行系统调优、网管数据维护等工作。
0501000000 | XYZ5-4 | 同步设备检修 网管数据维护 | 套 | 873.11 | 0 | 536.26 | 0 | 336.85 | 0 | 0 | 0 | 4.704 |  | 工作内容：对同步设备进行整体检测，对部分板卡和部件进行检修、更换、调试,进行系统调优、网管数据维护等工作。
0501000000 | XYZ5-5 | 同步设备检修 同步设备单元板卡检测 | 块 | 204.03 | 0 | 53.63 | 5.47 | 144.93 | 0 | 0 | 0 | 0.4704 |  | 工作内容：对同步设备进行整体检测，对部分板卡和部件进行检修、更换、调试,进行系统调优、网管数据维护等工作。
0501000000 | XYZ5-6 | 同步设备检修 同步设备单元板卡更换、调试 | 块 | 348.8 | 0 | 160.88 | 6.9 | 181.02 | 0 | 0 | 0 | 1.4112 |  | 工作内容：对同步设备进行整体检测，对部分板卡和部件进行检修、更换、调试,进行系统调优、网管数据维护等工作。
0502000000 | XYZ5-7 | 同步网其他设备检修 原子钟检测 | 套 | 957.71 | 0 | 335.16 | 6.53 | 616.02 | 0 | 0 | 0 | 2.94 |  | 工作内容：对原子钟、卫星接收机进行整机检测，对部分板卡和部件进行检修，更换，调试以及卫星天馈线的更换、测试。
0502000000 | XYZ5-8 | 同步网其他设备检修 原子钟更换、调试 | 套 | 463.84 | 0 | 268.13 | 8 | 187.71 | 0 | 0 | 0 | 2.352 |  | 工作内容：对原子钟、卫星接收机进行整机检测，对部分板卡和部件进行检修，更换，调试以及卫星天馈线的更换、测试。
0502000000 | XYZ5-9 | 同步网其他设备检修 卫星接收机整机检测 | 套 | 663.48 | 0 | 268.13 | 19.24 | 376.11 | 0 | 0 | 0 | 2.352 |  | 工作内容：对原子钟、卫星接收机进行整机检测，对部分板卡和部件进行检修，更换，调试以及卫星天馈线的更换、测试。
0502000000 | XYZ5-10 | 同步网其他设备检修 卫星接收机板卡更换、调试 | 块 | 323.45 | 0 | 167.58 | 6.53 | 149.34 | 0 | 0 | 0 | 1.47 |  | 工作内容：对原子钟、卫星接收机进行整机检测，对部分板卡和部件进行检修，更换，调试以及卫星天馈线的更换、测试。
0502000000 | XYZ5-11 | 同步网其他设备检修 卫星接收机天馈线更换、调试 | 套 | 352.01 | 0 | 174.88 | 18.65 | 158.48 | 0 | 0 | 0 | 1.7722 |  | 工作内容：对原子钟、卫星接收机进行整机检测，对部分板卡和部件进行检修，更换，调试以及卫星天馈线的更换、测试。
0503000000 | XYZ5-12 | 通信设备集中监控系统检修 集中监控设备整机检测 | 套 | 4266.33 | 0 | 2346.12 | 13.69 | 1906.52 | 0 | 0 | 0 | 20.58 |  | 工作内容：对通信设备集中监控进行整机检测，核对运行数据、对各项功能进行试验，对各项指标进行测试、统计、比较，对部分板卡和部件进行检修，更换测试，进行系统调优、软件备份、软硬件升级等工作。
0503000000 | XYZ5-13 | 通信设备集中监控系统检修 集中监控设备单元板卡检测 | 块 | 302.93 | 0 | 134.06 | 5.47 | 163.4 | 0 | 0 | 0 | 1.176 |  | 工作内容：对通信设备集中监控进行整机检测，核对运行数据、对各项功能进行试验，对各项指标进行测试、统计、比较，对部分板卡和部件进行检修，更换测试，进行系统调优、软件备份、软硬件升级等工作。
0503000000 | XYZ5-14 | 通信设备集中监控系统检修 集中监控设备单元板卡更换、调试 | 块 | 334.1 | 0 | 201.1 | 5.47 | 127.53 | 0 | 0 | 0 | 1.764 |  | 工作内容：对通信设备集中监控进行整机检测，核对运行数据、对各项功能进行试验，对各项指标进行测试、统计、比较，对部分板卡和部件进行检修，更换测试，进行系统调优、软件备份、软硬件升级等工作。
0503000000 | XYZ5-15 | 通信设备集中监控系统检修 系统调优 | 套 | 2792.51 | 0 | 1005.48 | 13.69 | 1773.34 | 0 | 0 | 0 | 8.82 |  | 工作内容：对通信设备集中监控进行整机检测，核对运行数据、对各项功能进行试验，对各项指标进行测试、统计、比较，对部分板卡和部件进行检修，更换测试，进行系统调优、软件备份、软硬件升级等工作。
0503000000 | XYZ5-16 | 通信设备集中监控系统检修 网管检测 | 套 | 1527.2 | 0 | 670.32 | 13.69 | 843.19 | 0 | 0 | 0 | 5.88 |  | 工作内容：对通信设备集中监控进行整机检测，核对运行数据、对各项功能进行试验，对各项指标进行测试、统计、比较，对部分板卡和部件进行检修，更换测试，进行系统调优、软件备份、软硬件升级等工作。
0503000000 | XYZ5-17 | 通信设备集中监控系统检修 软件备份 | 套 | 456.11 | 0 | 167.58 | 0 | 288.53 | 0 | 0 | 0 | 1.47 |  | 工作内容：对通信设备集中监控进行整机检测，核对运行数据、对各项功能进行试验，对各项指标进行测试、统计、比较，对部分板卡和部件进行检修，更换测试，进行系统调优、软件备份、软硬件升级等工作。
0503000000 | XYZ5-18 | 通信设备集中监控系统检修 软硬件升级 | 套 | 1702.36 | 0 | 804.38 | 18.92 | 879.06 | 0 | 0 | 0 | 7.056 |  | 工作内容：对通信设备集中监控进行整机检测，核对运行数据、对各项功能进行试验，对各项指标进行测试、统计、比较，对部分板卡和部件进行检修，更换测试，进行系统调优、软件备份、软硬件升级等工作。
0504000000 | XYZ5-19 | 通信资源管理系统检修 通信资源管理系统检测 | 套 | 5333.66 | 0 | 3016.44 | 13.69 | 2303.53 | 0 | 0 | 0 | 26.46 |  | 工作内容：对通信资源管理系统进行全系统检测，核对运行数据，对各项功能进行试验，对各项指标进行测试、统计、比较，对部分板卡和部件进行检修，更换测试，进行系统调优、软件备份、软硬件升级等工作。
0504000000 | XYZ5-20 | 通信资源管理系统检修 系统调优 | 套 | 2977.05 | 0 | 1206.58 | 13.69 | 1756.78 | 0 | 0 | 0 | 10.584 |  | 工作内容：对通信资源管理系统进行全系统检测，核对运行数据，对各项功能进行试验，对各项指标进行测试、统计、比较，对部分板卡和部件进行检修，更换测试，进行系统调优、软件备份、软硬件升级等工作。
0504000000 | XYZ5-21 | 通信资源管理系统检修 通信资源管理设备单元板卡检测 | 块 | 289.33 | 0 | 100.55 | 5.47 | 183.31 | 0 | 0 | 0 | 0.882 |  | 工作内容：对通信资源管理系统进行全系统检测，核对运行数据，对各项功能进行试验，对各项指标进行测试、统计、比较，对部分板卡和部件进行检修，更换测试，进行系统调优、软件备份、软硬件升级等工作。
0504000000 | XYZ5-22 | 通信资源管理系统检修 通信资源管理设备单元板卡更换、调试 | 块 | 304.68 | 0 | 134.06 | 7.22 | 163.4 | 0 | 0 | 0 | 1.176 |  | 工作内容：对通信资源管理系统进行全系统检测，核对运行数据，对各项功能进行试验，对各项指标进行测试、统计、比较，对部分板卡和部件进行检修，更换测试，进行系统调优、软件备份、软硬件升级等工作。
0504000000 | XYZ5-23 | 通信资源管理系统检修 网管检测 | 套 | 2400.79 | 0 | 1742.83 | 13.69 | 644.27 | 0 | 0 | 0 | 15.288 |  | 工作内容：对通信资源管理系统进行全系统检测，核对运行数据，对各项功能进行试验，对各项指标进行测试、统计、比较，对部分板卡和部件进行检修，更换测试，进行系统调优、软件备份、软硬件升级等工作。
0504000000 | XYZ5-24 | 通信资源管理系统检修 软件备份 | 套 | 456.11 | 0 | 167.58 | 0 | 288.53 | 0 | 0 | 0 | 1.47 |  | 工作内容：对通信资源管理系统进行全系统检测，核对运行数据，对各项功能进行试验，对各项指标进行测试、统计、比较，对部分板卡和部件进行检修，更换测试，进行系统调优、软件备份、软硬件升级等工作。
0504000000 | XYZ5-25 | 通信资源管理系统检修 软硬件升级 | 套 | 2104.56 | 0 | 1206.58 | 18.92 | 879.06 | 0 | 0 | 0 | 10.584 |  | 工作内容：对通信资源管理系统进行全系统检测，核对运行数据，对各项功能进行试验，对各项指标进行测试、统计、比较，对部分板卡和部件进行检修，更换测试，进行系统调优、软件备份、软硬件升级等工作。
0601000000 | XYZ6-1 | 音频配线设备检修 音频配线架检修 500回线以下 | 架 | 479.89 | 0 | 297.54 | 20.94 | 161.41 | 0 | 0 | 0 | 2.61 |  | 工作内容：音频配线架、保安单元的检测及更换。
0601000000 | XYZ6-2 | 音频配线设备检修 音频配线架检修 1000回线以下 | 架 | 801.32 | 0 | 435.48 | 204.43 | 161.41 | 0 | 0 | 0 | 3.82 |  | 工作内容：音频配线架、保安单元的检测及更换。
0601000000 | XYZ6-3 | 音频配线设备检修 音频配线架 每增加128回 | 块 | 60.97 | 0 | 50.16 | 3.64 | 7.17 | 0 | 0 | 0 | 0.44 |  | 工作内容：音频配线架、保安单元的检测及更换。
0601000000 | XYZ6-4 | 音频配线设备检修 保安单元更换 100个以下 | 个 | 347.99 | 0 | 201.1 | 57.22 | 89.67 | 0 | 0 | 0 | 1.764 |  | 工作内容：音频配线架、保安单元的检测及更换。
0601000000 | XYZ6-5 | 音频配线设备检修 保安单元更换 每增加100个 | 个 | 273.91 | 0 | 134.06 | 50.18 | 89.67 | 0 | 0 | 0 | 1.176 |  | 工作内容：音频配线架、保安单元的检测及更换。
0602000000 | XYZ6-6 | 光纤配线设备检修 光纤适配器更换 | 个 | 17.9 | 0 | 6.7 | 1.82 | 9.38 | 0 | 0 | 0 | 0.0588 |  | 工作内容：1.跳纤、尾纤、光适配器、光纤配线架的整理、检测及更换。2.智能光纤配线架整机检测、性能测试。
0602000000 | XYZ6-7 | 光纤配线设备检修 跳纤更换 | 条 | 22.87 | 0 | 20.11 | 1.82 | 0.94 | 0 | 0 | 0 | 0.1764 |  | 工作内容：1.跳纤、尾纤、光适配器、光纤配线架的整理、检测及更换。2.智能光纤配线架整机检测、性能测试。
0602000000 | XYZ6-8 | 光纤配线设备检修 光纤配线子架更换 | 个 | 140.46 | 0 | 57 | 15.88 | 67.58 | 0 | 0 | 0 | 0.5 |  | 工作内容：1.跳纤、尾纤、光适配器、光纤配线架的整理、检测及更换。2.智能光纤配线架整机检测、性能测试。
0602000000 | XYZ6-9 | 光纤配线设备检修 智能光配检测 48芯 | 台 | 1080.97 | 0 | 798 | 9.86 | 273.11 | 0 | 0 | 0 | 7 |  | 工作内容：1.跳纤、尾纤、光适配器、光纤配线架的整理、检测及更换。2.智能光纤配线架整机检测、性能测试。
0602000000 | XYZ6-10 | 光纤配线设备检修 智能光配检测 96芯 | 台 | 1334.33 | 0 | 957.6 | 9.86 | 366.87 | 0 | 0 | 0 | 8.4 |  | 工作内容：1.跳纤、尾纤、光适配器、光纤配线架的整理、检测及更换。2.智能光纤配线架整机检测、性能测试。
0603000000 | XYZ6-11 | 数字配线设备检修 数字配线架子架更换 | 架 | 128.38 | 0 | 87.78 | 11.91 | 28.69 | 0 | 0 | 0 | 0.77 |  | 工作内容：数字配线架、数配头检测及更换。
0604000000 | XYZ6-12 | 通用设备检修 机框接地检测 | 架 | 161.08 | 0 | 28.5 | 7.62 | 124.96 | 0 | 0 | 0 | 0.25 |  | 工作内容：1.机框接地检查包括通信机架接地性能检测，检测接地是否满足专业要求以及重新增加接地点，完善接地性能。2.设备内部连线检测包括通信设备机架中光纤、线缆的整理，绑扎，更换等工作。3.电话机、计算机、投影仪检测、更换。
0604000000 | XYZ6-13 | 通用设备检修 设备内部连线检测 | 架 | 60.88 | 0 | 20.11 | 4.9 | 35.87 | 0 | 0 | 0 | 0.1764 |  | 工作内容：1.机框接地检查包括通信机架接地性能检测，检测接地是否满足专业要求以及重新增加接地点，完善接地性能。2.设备内部连线检测包括通信设备机架中光纤、线缆的整理，绑扎，更换等工作。3.电话机、计算机、投影仪检测、更换。
0604000000 | XYZ6-14 | 通用设备检修 电话机检测、更换 | 只 | 34.08 | 0 | 13.41 | 2.74 | 17.93 | 0 | 0 | 0 | 0.1176 |  | 工作内容：1.机框接地检查包括通信机架接地性能检测，检测接地是否满足专业要求以及重新增加接地点，完善接地性能。2.设备内部连线检测包括通信设备机架中光纤、线缆的整理，绑扎，更换等工作。3.电话机、计算机、投影仪检测、更换。
0604000000 | XYZ6-15 | 通用设备检修 计算机检测、更换 | 只 | 107.18 | 0 | 65.84 | 5.47 | 35.87 | 0 | 0 | 0 | 0.5775 |  | 工作内容：1.机框接地检查包括通信机架接地性能检测，检测接地是否满足专业要求以及重新增加接地点，完善接地性能。2.设备内部连线检测包括通信设备机架中光纤、线缆的整理，绑扎，更换等工作。3.电话机、计算机、投影仪检测、更换。
0604000000 | XYZ6-16 | 通用设备检修 投影仪检测、更换 | 只 | 98.52 | 0 | 80.44 | 3.73 | 14.35 | 0 | 0 | 0 | 0.7056 |  | 工作内容：1.机框接地检查包括通信机架接地性能检测，检测接地是否满足专业要求以及重新增加接地点，完善接地性能。2.设备内部连线检测包括通信设备机架中光纤、线缆的整理，绑扎，更换等工作。3.电话机、计算机、投影仪检测、更换。
0605000000 | XYZ6-17 | 设备线缆检修 电视、电话、以太网线检测、更换 | 100m | 139.43 | 0 | 100.55 | 24.53 | 14.35 | 0 | 0 | 0 | 0.882 |  | 工作内容：各种线缆的检测、更换及绑扎。
0605000000 | XYZ6-18 | 设备线缆检修 射频同轴电缆检测、更换 | 100m | 177.53 | 0 | 134.06 | 29.12 | 14.35 | 0 | 0 | 0 | 1.176 |  | 工作内容：各种线缆的检测、更换及绑扎。
0605000000 | XYZ6-19 | 设备线缆检修 射频同轴电缆头制作 | 个 | 17.37 | 0 | 16.76 | 0.61 | 0 | 0 | 0 | 0 | 0.147 |  | 工作内容：各种线缆的检测、更换及绑扎。
0605000000 | XYZ6-20 | 设备线缆检修 设备电源线检测、更换 | 100m | 225.08 | 0 | 201.1 | 6.05 | 17.93 | 0 | 0 | 0 | 1.764 |  | 工作内容：各种线缆的检测、更换及绑扎。
0606000000 | XYZ6-21 | 防雷接地检修 接地电阻测试 | 站 | 1211.5 | 0 | 513 | 1.73 | 696.77 | 0 | 0 | 0 | 4.5 |  | 工作内容：防雷检查包括进线交、直流防雷模块的测试、更换工作。
0606000000 | XYZ6-22 | 防雷接地检修 防雷模块检测 | 只 | 74.97 | 0 | 20.11 | 0.04 | 54.82 | 0 | 0 | 0 | 0.1764 |  | 工作内容：防雷检查包括进线交、直流防雷模块的测试、更换工作。
0606000000 | XYZ6-23 | 防雷接地检修 防雷模块更换 | 只 | 88.34 | 0 | 33.52 | 0 | 54.82 | 0 | 0 | 0 | 0.294 |  | 工作内容：防雷检查包括进线交、直流防雷模块的测试、更换工作。
0606000000 | XYZ6-24 | 防雷接地检修 浪涌保护器检测 | 只 | 88.38 | 0 | 33.52 | 0.04 | 54.82 | 0 | 0 | 0 | 0.294 |  | 工作内容：防雷检查包括进线交、直流防雷模块的测试、更换工作。
0606000000 | XYZ6-25 | 防雷接地检修 浪涌保护器更换 | 只 | 121.85 | 0 | 67.03 | 0 | 54.82 | 0 | 0 | 0 | 0.588 |  | 工作内容：防雷检查包括进线交、直流防雷模块的测试、更换工作。
0606000000 | XYZ6-26 | 防雷接地检修 降阻剂添加 | kg | 17 | 0 | 13.41 | 0 | 3.59 | 0 | 0 | 0 | 0.1176 |  | 工作内容：防雷检查包括进线交、直流防雷模块的测试、更换工作。
0606000000 | XYZ6-27 | 防雷接地检修 接地件 | m | 170.68 | 0 | 80.44 | 41.45 | 48.79 | 0 | 0 | 0 | 0.7056 |  | 工作内容：防雷检查包括进线交、直流防雷模块的测试、更换工作。
0607000000 | XYZ6-28 | 标识标签检修 机柜标牌更换 | 个 | 17.74 | 0 | 10.05 | 0.24 | 7.45 | 0 | 0 | 0 | 0.0882 |  | 工作内容：对机柜、设备、线缆标签、标牌、标识进行更换。
0607000000 | XYZ6-29 | 标识标签检修 线缆标识标签更换 | 个 | 15.74 | 0 | 8.05 | 0.24 | 7.45 | 0 | 0 | 0 | 0.0706 |  | 工作内容：对机柜、设备、线缆标签、标牌、标识进行更换。
0608000000 | XYZ6-30 | 带电清洗 | 架 | 431.29 | 0 | 239.4 | 4.95 | 186.94 | 0 | 0 | 0 | 2.1 |  | 工作内容：机架及架内设备带电水清洗。
0701000000 | XYZ7-1 | 行政程控交换机检修 行政交换机整机检测 | 套 | 5419.11 | 0 | 1340.64 | 3.46 | 4075.01 | 0 | 0 | 0 | 11.76 |  | 工作内容：检测程控交换机的设备性能、系统功能、中继路由及软件系统。
0701000000 | XYZ7-2 | 行政程控交换机检修 功能测试 三方会议等 | 个 | 135.05 | 0 | 134.06 | 0.99 | 0 | 0 | 0 | 0 | 1.176 |  | 工作内容：检测程控交换机的设备性能、系统功能、中继路由及软件系统。
0701000000 | XYZ7-3 | 行政程控交换机检修 中继测试 | 路 | 643.62 | 0 | 201.1 | 0.99 | 441.53 | 0 | 0 | 0 | 1.764 |  | 工作内容：检测程控交换机的设备性能、系统功能、中继路由及软件系统。
0701000000 | XYZ7-4 | 行政程控交换机检修 用户线测试 | 线 | 4.48 | 0 | 3.35 | 0.25 | 0.88 | 0 | 0 | 0 | 0.0294 |  | 工作内容：检测程控交换机的设备性能、系统功能、中继路由及软件系统。
0701000000 | XYZ7-5 | 行政程控交换机检修 系统软件优化升级 | 套 | 205.3 | 0 | 134.06 | 0 | 71.24 | 0 | 0 | 0 | 1.176 |  | 工作内容：检测程控交换机的设备性能、系统功能、中继路由及软件系统。
0701000000 | XYZ7-6 | 行政程控交换机检修 网管数据维护 | 套 | 232.7 | 0 | 134.06 | 0 | 98.64 | 0 | 0 | 0 | 1.176 |  | 工作内容：检测程控交换机的设备性能、系统功能、中继路由及软件系统。
0701000000 | XYZ7-7 | 行政程控交换机检修 电源单元检测 | 块 | 196.42 | 0 | 134.06 | 0.99 | 61.37 | 0 | 0 | 0 | 1.176 |  | 工作内容：检测程控交换机的设备性能、系统功能、中继路由及软件系统。
0701000000 | XYZ7-8 | 行政程控交换机检修 主控单元检测 | 块 | 178.89 | 0 | 134.06 | 0.99 | 43.84 | 0 | 0 | 0 | 1.176 |  | 工作内容：检测程控交换机的设备性能、系统功能、中继路由及软件系统。
0701000000 | XYZ7-9 | 行政程控交换机检修 用户及其他单元检测 | 块 | 213.96 | 0 | 134.06 | 0.99 | 78.91 | 0 | 0 | 0 | 1.176 |  | 工作内容：检测程控交换机的设备性能、系统功能、中继路由及软件系统。
0701000000 | XYZ7-10 | 行政程控交换机检修 计费系统检测 | 套 | 205.3 | 0 | 134.06 | 0 | 71.24 | 0 | 0 | 0 | 1.176 |  | 工作内容：检测程控交换机的设备性能、系统功能、中继路由及软件系统。
0701000000 | XYZ7-11 | 行政程控交换机检修 辅助设备 话务台等 | 个 | 113.4 | 0 | 67.03 | 6.91 | 39.46 | 0 | 0 | 0 | 0.588 |  | 工作内容：检测程控交换机的设备性能、系统功能、中继路由及软件系统。
0701000000 | XYZ7-12 | 行政程控交换机检修 程控交换机单元板卡检测、更换 | 块 | 311.5 | 0 | 187.69 | 6.54 | 117.27 | 0 | 0 | 0 | 1.6464 |  | 工作内容：检测程控交换机的设备性能、系统功能、中继路由及软件系统。
0702000000 | XYZ7-13 | 调度程控交换机检修 调度交换机整机检测 | 套 | 2031.32 | 0 | 402.19 | 3.46 | 1625.67 | 0 | 0 | 0 | 3.528 |  | 工作内容：检测调度交换机及调度台的设备性能，检测中继路由，优化升级应用软件系统。
0702000000 | XYZ7-14 | 调度程控交换机检修 中继测试 | 路 | 848.62 | 0 | 268.13 | 0.99 | 579.5 | 0 | 0 | 0 | 2.352 |  | 工作内容：检测调度交换机及调度台的设备性能，检测中继路由，优化升级应用软件系统。
0702000000 | XYZ7-15 | 调度程控交换机检修 调度台整机检测 | 台 | 187.64 | 0 | 134.06 | 0.97 | 52.61 | 0 | 0 | 0 | 1.176 |  | 工作内容：检测调度交换机及调度台的设备性能，检测中继路由，优化升级应用软件系统。
0702000000 | XYZ7-16 | 调度程控交换机检修 软件优化升级 | 套 | 205.3 | 0 | 134.06 | 0 | 71.24 | 0 | 0 | 0 | 1.176 |  | 工作内容：检测调度交换机及调度台的设备性能，检测中继路由，优化升级应用软件系统。
0702000000 | XYZ7-17 | 调度程控交换机检修 数据库备份 | 套 | 232.7 | 0 | 134.06 | 0 | 98.64 | 0 | 0 | 0 | 1.176 |  | 工作内容：检测调度交换机及调度台的设备性能，检测中继路由，优化升级应用软件系统。
0702000000 | XYZ7-18 | 调度程控交换机检修 调度交换机单元板卡检测、更换 | 块 | 341.35 | 0 | 201.1 | 6.54 | 133.71 | 0 | 0 | 0 | 1.764 |  | 工作内容：检测调度交换机及调度台的设备性能，检测中继路由，优化升级应用软件系统。
0702000000 | XYZ7-19 | 调度程控交换机检修 调度台单元电路板检测 | 块 | 193.21 | 0 | 134.06 | 6.54 | 52.61 | 0 | 0 | 0 | 1.176 |  | 工作内容：检测调度交换机及调度台的设备性能，检测中继路由，优化升级应用软件系统。
0702000000 | XYZ7-20 | 调度程控交换机检修 录音系统检测 | 套 | 254.13 | 0 | 167.58 | 6.54 | 80.01 | 0 | 0 | 0 | 1.47 |  | 工作内容：检测调度交换机及调度台的设备性能，检测中继路由，优化升级应用软件系统。
0703000000 | XYZ7-21 | IMS设备检修 IMS网络设备整机检测 | 套 | 5979.02 | 0 | 536.26 | 3.46 | 5439.3 | 0 | 0 | 0 | 4.704 |  | 工作内容：检测IMS设备的整体性能、系统功能、中继路由及应用软件系统。
0703000000 | XYZ7-22 | IMS设备检修 IMS基础业务平台检测 统一通信平台 | 个 | 1256.81 | 0 | 134.06 | 0.99 | 1121.76 | 0 | 0 | 0 | 1.176 |  | 工作内容：检测IMS设备的整体性能、系统功能、中继路由及应用软件系统。
0703000000 | XYZ7-23 | IMS设备检修 增值业务功能检测 短信平台等 | 个 | 1256.81 | 0 | 134.06 | 0.99 | 1121.76 | 0 | 0 | 0 | 1.176 |  | 工作内容：检测IMS设备的整体性能、系统功能、中继路由及应用软件系统。
0703000000 | XYZ7-24 | IMS设备检修 系统软件优化升级 | 套 | 361.29 | 0 | 268.13 | 0 | 93.16 | 0 | 0 | 0 | 2.352 |  | 工作内容：检测IMS设备的整体性能、系统功能、中继路由及应用软件系统。
0703000000 | XYZ7-25 | IMS设备检修 IMS数据库备份 | 套 | 232.7 | 0 | 134.06 | 0 | 98.64 | 0 | 0 | 0 | 1.176 |  | 工作内容：检测IMS设备的整体性能、系统功能、中继路由及应用软件系统。
0703000000 | XYZ7-26 | IMS设备检修 IMS设备板卡检测、更换 | 块 | 235.49 | 0 | 167.58 | 6.54 | 61.37 | 0 | 0 | 0 | 1.47 |  | 工作内容：检测IMS设备的整体性能、系统功能、中继路由及应用软件系统。
0703000000 | XYZ7-27 | IMS设备检修 IMS录音设备检测 | 套 | 277.78 | 0 | 201.1 | 6.54 | 70.14 | 0 | 0 | 0 | 1.764 |  | 工作内容：检测IMS设备的整体性能、系统功能、中继路由及应用软件系统。
0703000000 | XYZ7-28 | IMS设备检修 IMS计费系统检测 | 系统 | 362.28 | 0 | 268.13 | 0.99 | 93.16 | 0 | 0 | 0 | 2.352 |  | 工作内容：检测IMS设备的整体性能、系统功能、中继路由及应用软件系统。
0703000000 | XYZ7-29 | IMS设备检修 IMS自动话务员系统检测 | 系统 | 177.9 | 0 | 134.06 | 0 | 43.84 | 0 | 0 | 0 | 1.176 |  | 工作内容：检测IMS设备的整体性能、系统功能、中继路由及应用软件系统。
0703000000 | XYZ7-30 | IMS设备检修 IMS网管系统检测 | 系统 | 489.87 | 0 | 402.19 | 0 | 87.68 | 0 | 0 | 0 | 3.528 |  | 工作内容：检测IMS设备的整体性能、系统功能、中继路由及应用软件系统。
0801000000 | XYZ8-1 | 视频监控设备检修 视频监控设备整机检测 中心平台站 | 套 | 2563.75 | 0 | 402.19 | 3.46 | 2158.1 | 0 | 0 | 0 | 3.528 |  | 工作内容：检测视频监控系统整机性能，调整相关运行指标。
0801000000 | XYZ8-2 | 视频监控设备检修 视频监控设备整机检测 子站 | 套 | 897.23 | 0 | 134.06 | 3.46 | 759.71 | 0 | 0 | 0 | 1.176 |  | 工作内容：检测视频监控系统整机性能，调整相关运行指标。
0801000000 | XYZ8-3 | 视频监控设备检修 视频监控系统调优 | 套 | 1916.98 | 0 | 268.13 | 0 | 1648.85 | 0 | 0 | 0 | 2.352 |  | 工作内容：检测视频监控系统整机性能，调整相关运行指标。
0801000000 | XYZ8-4 | 视频监控设备检修 视频监控设备板卡检测更换 | 块 | 205.92 | 0 | 134.06 | 6.54 | 65.32 | 0 | 0 | 0 | 1.176 |  | 工作内容：检测视频监控系统整机性能，调整相关运行指标。
0801000000 | XYZ8-5 | 视频监控设备检修 云台检测、更换 | 台 | 191.45 | 0 | 134.06 | 0 | 57.39 | 0 | 0 | 0 | 1.176 |  | 工作内容：检测视频监控系统整机性能，调整相关运行指标。
0801000000 | XYZ8-6 | 视频监控设备检修 摄像机检测更换 | 台 | 306.5 | 0 | 110.54 | 4.96 | 191 | 0 | 0 | 0 | 1.1681 |  | 工作内容：检测视频监控系统整机性能，调整相关运行指标。
0801000000 | XYZ8-7 | 视频监控设备检修 照明灯检测、更换 含红外 | 个 | 144.67 | 0 | 55.27 | 0 | 89.4 | 0 | 0 | 0 | 0.5841 |  | 工作内容：检测视频监控系统整机性能，调整相关运行指标。
0801000000 | XYZ8-8 | 视频监控设备检修 录像机整机检测 | 台 | 57.6 | 0 | 33.52 | 6.54 | 17.54 | 0 | 0 | 0 | 0.294 |  | 工作内容：检测视频监控系统整机性能，调整相关运行指标。
0802000000 | XYZ8-9 | 显示装置检修 大屏检测 | m² | 231.37 | 0 | 106.53 | 0.99 | 123.85 | 0 | 0 | 0 | 0.9345 |  | 工作内容：检测大屏整体性能，调整相关性能指标，检测更换相关部件。
0802000000 | XYZ8-10 | 显示装置检修 大屏更换调试 液晶 | m² | 493.08 | 0 | 353.4 | 0.99 | 138.69 | 0 | 0 | 0 | 3.1 |  | 工作内容：检测大屏整体性能，调整相关性能指标，检测更换相关部件。
0802000000 | XYZ8-11 | 显示装置检修 大屏更换调试 DLP | m² | 572.88 | 0 | 433.2 | 0.99 | 138.69 | 0 | 0 | 0 | 3.8 |  | 工作内容：检测大屏整体性能，调整相关性能指标，检测更换相关部件。
0802000000 | XYZ8-12 | 显示装置检修 灯泡更换 | 只 | 42.47 | 0 | 23.94 | 0.99 | 17.54 | 0 | 0 | 0 | 0.21 |  | 工作内容：检测大屏整体性能，调整相关性能指标，检测更换相关部件。
0802000000 | XYZ8-13 | 显示装置检修 大屏拼接器检测更换 | 个 | 338.52 | 0 | 239.4 | 0 | 99.12 | 0 | 0 | 0 | 2.1 |  | 工作内容：检测大屏整体性能，调整相关性能指标，检测更换相关部件。
0803000000 | XYZ8-14 | 动力环境监控系统检修 动力环境监控设备整机检测 中心站 | 套 | 324.02 | 0 | 268.13 | 0 | 55.89 | 0 | 0 | 0 | 2.352 |  | 工作内容：检测动力监控系统整体性能，调整相关技术参数。
0803000000 | XYZ8-15 | 动力环境监控系统检修 动力环境监控设备整机检测 子站 | 套 | 256.99 | 0 | 201.1 | 0 | 55.89 | 0 | 0 | 0 | 1.764 |  | 工作内容：检测动力监控系统整体性能，调整相关技术参数。
0803000000 | XYZ8-16 | 动力环境监控系统检修 动力环境监控系统调优 | 套 | 324.02 | 0 | 268.13 | 0 | 55.89 | 0 | 0 | 0 | 2.352 |  | 工作内容：检测动力监控系统整体性能，调整相关技术参数。
0803000000 | XYZ8-17 | 动力环境监控系统检修 动力环境监控设备单元板卡检测 | 块 | 204.17 | 0 | 134.06 | 6.54 | 63.57 | 0 | 0 | 0 | 1.176 |  | 工作内容：检测动力监控系统整体性能，调整相关技术参数。
0803000000 | XYZ8-18 | 动力环境监控系统检修 烟雾、门窗告警装置检测、更换 | 只 | 86.25 | 0 | 26.81 | 6.54 | 52.9 | 0 | 0 | 0 | 0.2352 |  | 工作内容：检测动力监控系统整体性能，调整相关技术参数。
0803000000 | XYZ8-19 | 动力环境监控系统检修 温度、湿度传感器检测、更换 | 只 | 82.9 | 0 | 23.46 | 6.54 | 52.9 | 0 | 0 | 0 | 0.2058 |  | 工作内容：检测动力监控系统整体性能，调整相关技术参数。
0803000000 | XYZ8-20 | 动力环境监控系统检修 漏水检测装置检测、更换 | 个 | 53.69 | 0 | 33.52 | 0 | 20.17 | 0 | 0 | 0 | 0.294 |  | 工作内容：检测动力监控系统整体性能，调整相关技术参数。
0803000000 | XYZ8-21 | 动力环境监控系统检修 吹扫装置、冷却装置检测、更换 | 个 | 60.23 | 0 | 33.52 | 6.54 | 20.17 | 0 | 0 | 0 | 0.294 |  | 工作内容：检测动力监控系统整体性能，调整相关技术参数。
0804000000 | XYZ8-22 | 扩音呼叫系统检修 扩音设备整机检测 | 套 | 142.83 | 0 | 134.06 | 0 | 8.77 | 0 | 0 | 0 | 1.176 |  | 工作内容：检测呼叫扩音系统整体性能，调整相关性能指标，并对呼叫器等相关设备进行检测更换。
0804000000 | XYZ8-23 | 扩音呼叫系统检修 呼叫器检测更换 | 个 | 74.04 | 0 | 67.03 | 0 | 7.01 | 0 | 0 | 0 | 0.588 |  | 工作内容：检测呼叫扩音系统整体性能，调整相关性能指标，并对呼叫器等相关设备进行检测更换。
0804000000 | XYZ8-24 | 扩音呼叫系统检修 号筒喇叭检测更换 | 个 | 35.27 | 0 | 33.52 | 0 | 1.75 | 0 | 0 | 0 | 0.294 |  | 工作内容：检测呼叫扩音系统整体性能，调整相关性能指标，并对呼叫器等相关设备进行检测更换。
0804000000 | XYZ8-25 | 扩音呼叫系统检修 无线收发器检测更换 | 个 | 21.86 | 0 | 20.11 | 0 | 1.75 | 0 | 0 | 0 | 0.1764 |  | 工作内容：检测呼叫扩音系统整体性能，调整相关性能指标，并对呼叫器等相关设备进行检测更换。
0805000000 | XYZ8-26 | 电子围栏检修 主控制设备整机检测 | 套 | 257.87 | 0 | 185.54 | 0 | 72.33 | 0 | 0 | 0 | 1.6275 |  | 工作内容：检测电子围栏主控设备，检测更换相关设备。
0805000000 | XYZ8-27 | 电子围栏检修 警号装置检测、更换 | 只 | 70.25 | 0 | 51.47 | 1.24 | 17.54 | 0 | 0 | 0 | 0.4515 |  | 工作内容：检测电子围栏主控设备，检测更换相关设备。
0805000000 | XYZ8-28 | 电子围栏检修 红外探测器检测、更换 | 套 | 81.02 | 0 | 62.24 | 1.24 | 17.54 | 0 | 0 | 0 | 0.546 |  | 工作内容：检测电子围栏主控设备，检测更换相关设备。
0805000000 | XYZ8-29 | 电子围栏检修 围栏更换 | m | 7.58 | 0 | 5.15 | 0.68 | 1.75 | 0 | 0 | 0 | 0.0452 |  | 工作内容：检测电子围栏主控设备，检测更换相关设备。
0806000000 | XYZ8-30 | 门禁系统检修 门禁设备整机检测 | 套 | 284.39 | 0 | 201.1 | 0 | 83.29 | 0 | 0 | 0 | 1.764 |  | 工作内容：检测门禁系统性能，检测更换相关部件。
0806000000 | XYZ8-31 | 门禁系统检修 读卡器、键盘、电磁锁检测、更换 | 只 | 73.13 | 0 | 67.03 | 2.59 | 3.51 | 0 | 0 | 0 | 0.588 |  | 工作内容：检测门禁系统性能，检测更换相关部件。
0901000000 | XYZ9-1 | 应急指挥设备检修 应急指挥系统检测 | 套 | 22116.01 | 0 | 10859.18 | 16.07 | 11240.76 | 0 | 0 | 0 | 95.256 |  | 工作内容：1.对应急指挥系统检测，对部分板卡和部件进行检测、更换、调试。2.设备软硬件升级、核对数据、测试指标、系统优化。3.对设备运行状况专业巡视、数据整理，记录数据。
0901000000 | XYZ9-2 | 应急指挥设备检修 系统调优 | 套 | 6011.01 | 0 | 4357.08 | 0 | 1653.93 | 0 | 0 | 0 | 38.22 |  | 工作内容：1.对应急指挥系统检测，对部分板卡和部件进行检测、更换、调试。2.设备软硬件升级、核对数据、测试指标、系统优化。3.对设备运行状况专业巡视、数据整理，记录数据。
0901000000 | XYZ9-3 | 应急指挥设备检修 专业巡检 | 套 | 5277.2 | 0 | 2547.22 | 0 | 2729.98 | 0 | 0 | 0 | 22.344 |  | 工作内容：1.对应急指挥系统检测，对部分板卡和部件进行检测、更换、调试。2.设备软硬件升级、核对数据、测试指标、系统优化。3.对设备运行状况专业巡视、数据整理，记录数据。
0901000000 | XYZ9-4 | 应急指挥设备检修 应急指挥设备单元板卡检测 | 块 | 155.71 | 0 | 67.03 | 0.5 | 88.18 | 0 | 0 | 0 | 0.588 |  | 工作内容：1.对应急指挥系统检测，对部分板卡和部件进行检测、更换、调试。2.设备软硬件升级、核对数据、测试指标、系统优化。3.对设备运行状况专业巡视、数据整理，记录数据。
0901000000 | XYZ9-5 | 应急指挥设备检修 应急指挥设备单元板卡更换、调试 | 块 | 195.2 | 0 | 100.55 | 0.99 | 93.66 | 0 | 0 | 0 | 0.882 |  | 工作内容：1.对应急指挥系统检测，对部分板卡和部件进行检测、更换、调试。2.设备软硬件升级、核对数据、测试指标、系统优化。3.对设备运行状况专业巡视、数据整理，记录数据。
0901000000 | XYZ9-6 | 应急指挥设备检修 软件备份 | 套 | 386.2 | 0 | 268.13 | 0 | 118.07 | 0 | 0 | 0 | 2.352 |  | 工作内容：1.对应急指挥系统检测，对部分板卡和部件进行检测、更换、调试。2.设备软硬件升级、核对数据、测试指标、系统优化。3.对设备运行状况专业巡视、数据整理，记录数据。
0901000000 | XYZ9-7 | 应急指挥设备检修 软、硬件升级 | 套 | 575.05 | 0 | 402.19 | 0 | 172.86 | 0 | 0 | 0 | 3.528 |  | 工作内容：1.对应急指挥系统检测，对部分板卡和部件进行检测、更换、调试。2.设备软硬件升级、核对数据、测试指标、系统优化。3.对设备运行状况专业巡视、数据整理，记录数据。
0902000000 | XYZ9-8 | 应急通信指挥车检修 应急指挥车车载设备整机检测 | 套 | 12034.37 | 0 | 7239.46 | 17.94 | 4776.97 | 0 | 0 | 0 | 63.504 |  | 工作内容：1.对应急通信指挥车内通信设备整体检测，对部分板卡和部件进行检测、更换、调试。2.设备软、硬件升级、核对数据、测试指标、系统优化。3.对设备运行状况专业巡视、数据整理、记录数据。
0902000000 | XYZ9-9 | 应急通信指挥车检修 单兵系统通道调试 | 套 | 658.78 | 0 | 268.13 | 0 | 390.65 | 0 | 0 | 0 | 2.352 |  | 工作内容：1.对应急通信指挥车内通信设备整体检测，对部分板卡和部件进行检测、更换、调试。2.设备软、硬件升级、核对数据、测试指标、系统优化。3.对设备运行状况专业巡视、数据整理、记录数据。
0902000000 | XYZ9-10 | 应急通信指挥车检修 卫星应急通道调试 | 套 | 1004.15 | 0 | 402.19 | 0 | 601.96 | 0 | 0 | 0 | 3.528 |  | 工作内容：1.对应急通信指挥车内通信设备整体检测，对部分板卡和部件进行检测、更换、调试。2.设备软、硬件升级、核对数据、测试指标、系统优化。3.对设备运行状况专业巡视、数据整理、记录数据。
0902000000 | XYZ9-11 | 应急通信指挥车检修 系统调优 | 套 | 4480.25 | 0 | 1675.8 | 0 | 2804.45 | 0 | 0 | 0 | 14.7 |  | 工作内容：1.对应急通信指挥车内通信设备整体检测，对部分板卡和部件进行检测、更换、调试。2.设备软、硬件升级、核对数据、测试指标、系统优化。3.对设备运行状况专业巡视、数据整理、记录数据。
0902000000 | XYZ9-12 | 应急通信指挥车检修 专业巡检 | 套 | 1604.51 | 0 | 536.26 | 0 | 1068.25 | 0 | 0 | 0 | 4.704 |  | 工作内容：1.对应急通信指挥车内通信设备整体检测，对部分板卡和部件进行检测、更换、调试。2.设备软、硬件升级、核对数据、测试指标、系统优化。3.对设备运行状况专业巡视、数据整理、记录数据。
0902000000 | XYZ9-13 | 应急通信指挥车检修 软件备份 | 套 | 347.16 | 0 | 263.34 | 0 | 83.82 | 0 | 0 | 0 | 2.31 |  | 工作内容：1.对应急通信指挥车内通信设备整体检测，对部分板卡和部件进行检测、更换、调试。2.设备软、硬件升级、核对数据、测试指标、系统优化。3.对设备运行状况专业巡视、数据整理、记录数据。
0902000000 | XYZ9-14 | 应急通信指挥车检修 软、硬件升级 | 套 | 517.07 | 0 | 401.28 | 0 | 115.79 | 0 | 0 | 0 | 3.52 |  | 工作内容：1.对应急通信指挥车内通信设备整体检测，对部分板卡和部件进行检测、更换、调试。2.设备软、硬件升级、核对数据、测试指标、系统优化。3.对设备运行状况专业巡视、数据整理、记录数据。
0903000000 | XYZ9-15 | 卫星通信设备检修 中心站设备整机检测 | 套 | 4694.24 | 0 | 2882.38 | 3.96 | 1807.9 | 0 | 0 | 0 | 25.284 |  | 工作内容：1.对卫星通信设备整体检测，对部分板卡和部件进行检测、更换、调试。2.核对数据、测试指标、系统优化。3.数据整理，记录数据。
0903000000 | XYZ9-16 | 卫星通信设备检修 监控设备整机检测 | 套 | 1945.44 | 0 | 938.45 | 2.97 | 1004.02 | 0 | 0 | 0 | 8.232 |  | 工作内容：1.对卫星通信设备整体检测，对部分板卡和部件进行检测、更换、调试。2.核对数据、测试指标、系统优化。3.数据整理，记录数据。
0903000000 | XYZ9-17 | 卫星通信设备检修 端站设备整机检测 固定站、移动站 | 站 | 2768.85 | 0 | 1474.7 | 2.97 | 1291.18 | 0 | 0 | 0 | 12.936 |  | 工作内容：1.对卫星通信设备整体检测，对部分板卡和部件进行检测、更换、调试。2.核对数据、测试指标、系统优化。3.数据整理，记录数据。
0903000000 | XYZ9-18 | 卫星通信设备检修 系统调优 | 套 | 850.29 | 0 | 402.19 | 0 | 448.1 | 0 | 0 | 0 | 3.528 |  | 工作内容：1.对卫星通信设备整体检测，对部分板卡和部件进行检测、更换、调试。2.核对数据、测试指标、系统优化。3.数据整理，记录数据。
0903000000 | XYZ9-19 | 卫星通信设备检修 卫星地面站设备单元板卡检测 | 块 | 393.11 | 0 | 80.44 | 0.99 | 311.68 | 0 | 0 | 0 | 0.7056 |  | 工作内容：1.对卫星通信设备整体检测，对部分板卡和部件进行检测、更换、调试。2.核对数据、测试指标、系统优化。3.数据整理，记录数据。
0903000000 | XYZ9-20 | 卫星通信设备检修 卫星地面站设备单元板卡更换、调试 | 块 | 538.25 | 0 | 134.06 | 0.99 | 403.2 | 0 | 0 | 0 | 1.176 |  | 工作内容：1.对卫星通信设备整体检测，对部分板卡和部件进行检测、更换、调试。2.核对数据、测试指标、系统优化。3.数据整理，记录数据。
1001000000 | XYZ10-1 | 会议电话设备检修 会议电话系统检测 | 套 | 2284.25 | 0 | 335.16 | 4.95 | 1944.14 | 0 | 0 | 0 | 2.94 |  | 工作内容：1.对会议电话系统检测，对部分板卡和部件进行检测、更换、调试。2.核对数据、测试指标、系统优化。3.数据整理，记录数据。
1001000000 | XYZ10-2 | 会议电话设备检修 会议电话设备单元板卡检测 | 块 | 383.61 | 0 | 53.63 | 0 | 329.98 | 0 | 0 | 0 | 0.4704 |  | 工作内容：1.对会议电话系统检测，对部分板卡和部件进行检测、更换、调试。2.核对数据、测试指标、系统优化。3.数据整理，记录数据。
1001000000 | XYZ10-3 | 会议电话设备检修 会议电话设备单元板卡更换、调试 | 块 | 519.32 | 0 | 147.06 | 1.42 | 370.84 | 0 | 0 | 0 | 1.29 |  | 工作内容：1.对会议电话系统检测，对部分板卡和部件进行检测、更换、调试。2.核对数据、测试指标、系统优化。3.数据整理，记录数据。
1002000000 | XYZ10-4 | 会议电视设备检修 会议电视系统检测 | 套 | 2755.36 | 0 | 670.32 | 3.96 | 2081.08 | 0 | 0 | 0 | 5.88 |  | 工作内容：1.对会议电视系统检测，对部分板卡和部件进行检测、更换、调试。2.核对数据、测试指标、系统优化。3.数据整理，记录数据。
1002000000 | XYZ10-5 | 会议电视设备检修 系统调优 | 套 | 6027.81 | 0 | 1675.8 | 0 | 4352.01 | 0 | 0 | 0 | 14.7 |  | 工作内容：1.对会议电视系统检测，对部分板卡和部件进行检测、更换、调试。2.核对数据、测试指标、系统优化。3.数据整理，记录数据。
1002000000 | XYZ10-6 | 会议电视设备检修 网管数据维护 | 套 | 1376.79 | 0 | 603.29 | 0 | 773.5 | 0 | 0 | 0 | 5.292 |  | 工作内容：1.对会议电视系统检测，对部分板卡和部件进行检测、更换、调试。2.核对数据、测试指标、系统优化。3.数据整理，记录数据。
1002000000 | XYZ10-7 | 会议电视设备检修 会议电视设备单元板卡检测 | 块 | 397.9 | 0 | 53.63 | 0 | 344.27 | 0 | 0 | 0 | 0.4704 |  | 工作内容：1.对会议电视系统检测，对部分板卡和部件进行检测、更换、调试。2.核对数据、测试指标、系统优化。3.数据整理，记录数据。
1002000000 | XYZ10-8 | 会议电视设备检修 会议电视设备单元板卡更换、调试 | 块 | 775.26 | 0 | 147.06 | 0.99 | 627.21 | 0 | 0 | 0 | 1.29 |  | 工作内容：1.对会议电视系统检测，对部分板卡和部件进行检测、更换、调试。2.核对数据、测试指标、系统优化。3.数据整理，记录数据。
1002000000 | XYZ10-9 | 会议电视设备检修 多点控制器（MCU）整机检测 | 台 | 792.6 | 0 | 638 | 0.99 | 153.61 | 0 | 0 | 0 | 5.5965 |  | 工作内容：1.对会议电视系统检测，对部分板卡和部件进行检测、更换、调试。2.核对数据、测试指标、系统优化。3.数据整理，记录数据。
1002000000 | XYZ10-10 | 会议电视设备检修 矩阵整机检测 | 台 | 977.41 | 0 | 730.17 | 3.96 | 243.28 | 0 | 0 | 0 | 6.405 |  | 工作内容：1.对会议电视系统检测，对部分板卡和部件进行检测、更换、调试。2.核对数据、测试指标、系统优化。3.数据整理，记录数据。
1002000000 | XYZ10-11 | 会议电视设备检修 编解码器整机检测 | 台 | 158.61 | 0 | 89.78 | 0.99 | 67.84 | 0 | 0 | 0 | 0.7875 |  | 工作内容：1.对会议电视系统检测，对部分板卡和部件进行检测、更换、调试。2.核对数据、测试指标、系统优化。3.数据整理，记录数据。
1101000000 | XYZ11-1 | 服务器检修 服务器整机检测 低端 | 套 | 1863.91 | 0 | 737.35 | 0.99 | 1125.57 | 0 | 0 | 0 | 6.468 |  | 工作内容：1.对设备整机检测，对部分板卡和部件进行检测、更换、调试。2.核对数据、测试指标、系统优化。3.数据整理，记录数据。
1101000000 | XYZ11-2 | 服务器检修 服务器整机检测 中端 | 套 | 2471.24 | 0 | 1005.48 | 0.99 | 1464.77 | 0 | 0 | 0 | 8.82 |  | 工作内容：1.对设备整机检测，对部分板卡和部件进行检测、更换、调试。2.核对数据、测试指标、系统优化。3.数据整理，记录数据。
1101000000 | XYZ11-3 | 服务器检修 服务器整机检测 高端 | 套 | 3244.53 | 0 | 1608.77 | 0.99 | 1634.77 | 0 | 0 | 0 | 14.112 |  | 工作内容：1.对设备整机检测，对部分板卡和部件进行检测、更换、调试。2.核对数据、测试指标、系统优化。3.数据整理，记录数据。
1101000000 | XYZ11-4 | 服务器检修 系统调优 | 套 | 1786.21 | 0 | 1072.51 | 0 | 713.7 | 0 | 0 | 0 | 9.408 |  | 工作内容：1.对设备整机检测，对部分板卡和部件进行检测、更换、调试。2.核对数据、测试指标、系统优化。3.数据整理，记录数据。
1101000000 | XYZ11-5 | 服务器检修 单元板卡检测 | 块 | 219.95 | 0 | 67.03 | 0.07 | 152.85 | 0 | 0 | 0 | 0.588 |  | 工作内容：1.对设备整机检测，对部分板卡和部件进行检测、更换、调试。2.核对数据、测试指标、系统优化。3.数据整理，记录数据。
1101000000 | XYZ11-6 | 服务器检修 单元板卡检测更换、调试 | 块 | 316.75 | 0 | 104.88 | 0.38 | 211.49 | 0 | 0 | 0 | 0.92 |  | 工作内容：1.对设备整机检测，对部分板卡和部件进行检测、更换、调试。2.核对数据、测试指标、系统优化。3.数据整理，记录数据。
1101000000 | XYZ11-7 | 服务器检修 软件升级 | 套 | 330.38 | 0 | 201.1 | 0 | 129.28 | 0 | 0 | 0 | 1.764 |  | 工作内容：1.对设备整机检测，对部分板卡和部件进行检测、更换、调试。2.核对数据、测试指标、系统优化。3.数据整理，记录数据。
1101000000 | XYZ11-8 | 服务器检修 工作站整机检测 | 套 | 343.77 | 0 | 225.04 | 0.99 | 117.74 | 0 | 0 | 0 | 1.974 |  | 工作内容：1.对设备整机检测，对部分板卡和部件进行检测、更换、调试。2.核对数据、测试指标、系统优化。3.数据整理，记录数据。
1101000000 | XYZ11-9 | 服务器检修 KVM整机检测 | 套 | 379.69 | 0 | 278.9 | 0.99 | 99.8 | 0 | 0 | 0 | 2.4465 |  | 工作内容：1.对设备整机检测，对部分板卡和部件进行检测、更换、调试。2.核对数据、测试指标、系统优化。3.数据整理，记录数据。
1102000000 | XYZ11-10 | 路由器检修 路由器整机检测 接入层 | 套 | 1236.82 | 0 | 301.64 | 0.99 | 934.19 | 0 | 0 | 0 | 2.646 |  | 工作内容：1.对设备整机检测，对部分板卡和部件进行检测、更换、调试。2.核对数据、测试指标、系统优化。3.数据整理，记录数据。
1102000000 | XYZ11-11 | 路由器检修 路由器整机检测 汇聚层 | 套 | 1558.51 | 0 | 402.19 | 0.99 | 1155.33 | 0 | 0 | 0 | 3.528 |  | 工作内容：1.对设备整机检测，对部分板卡和部件进行检测、更换、调试。2.核对数据、测试指标、系统优化。3.数据整理，记录数据。
1102000000 | XYZ11-12 | 路由器检修 路由器整机检测 核心层 | 套 | 1854.79 | 0 | 569.77 | 0.99 | 1284.03 | 0 | 0 | 0 | 4.998 |  | 工作内容：1.对设备整机检测，对部分板卡和部件进行检测、更换、调试。2.核对数据、测试指标、系统优化。3.数据整理，记录数据。
1102000000 | XYZ11-13 | 路由器检修 系统调优 | 套 | 1138.13 | 0 | 435.71 | 0 | 702.42 | 0 | 0 | 0 | 3.822 |  | 工作内容：1.对设备整机检测，对部分板卡和部件进行检测、更换、调试。2.核对数据、测试指标、系统优化。3.数据整理，记录数据。
1102000000 | XYZ11-14 | 路由器检修 单元板卡检测 | 块 | 206.8 | 0 | 80.44 | 0.38 | 125.98 | 0 | 0 | 0 | 0.7056 |  | 工作内容：1.对设备整机检测，对部分板卡和部件进行检测、更换、调试。2.核对数据、测试指标、系统优化。3.数据整理，记录数据。
1102000000 | XYZ11-15 | 路由器检修 单元板卡检测更换、调试 | 块 | 271.4 | 0 | 126.54 | 0.38 | 144.48 | 0 | 0 | 0 | 1.11 |  | 工作内容：1.对设备整机检测，对部分板卡和部件进行检测、更换、调试。2.核对数据、测试指标、系统优化。3.数据整理，记录数据。
1102000000 | XYZ11-16 | 路由器检修 软件升级 | 套 | 265.03 | 0 | 201.1 | 0 | 63.93 | 0 | 0 | 0 | 1.764 |  | 工作内容：1.对设备整机检测，对部分板卡和部件进行检测、更换、调试。2.核对数据、测试指标、系统优化。3.数据整理，记录数据。
1103000000 | XYZ11-17 | 交换机检修 网络交换机整机检测 盒式 | 套 | 322.45 | 0 | 134.06 | 0.1 | 188.29 | 0 | 0 | 0 | 1.176 |  | 工作内容：1.对设备整机检测，对部分板卡和部件进行检测、更换、调试。2.核对数据、测试指标、系统优化。3.数据整理，记录数据。
1103000000 | XYZ11-18 | 交换机检修 网络交换机整机检测 框式 | 套 | 542.76 | 0 | 234.61 | 0.1 | 308.05 | 0 | 0 | 0 | 2.058 |  | 工作内容：1.对设备整机检测，对部分板卡和部件进行检测、更换、调试。2.核对数据、测试指标、系统优化。3.数据整理，记录数据。
1103000000 | XYZ11-19 | 交换机检修 光纤交换机整机检测 | 套 | 490.71 | 0 | 215.46 | 0.1 | 275.15 | 0 | 0 | 0 | 1.89 |  | 工作内容：1.对设备整机检测，对部分板卡和部件进行检测、更换、调试。2.核对数据、测试指标、系统优化。3.数据整理，记录数据。
1103000000 | XYZ11-20 | 交换机检修 系统调优 | 套 | 338.34 | 0 | 134.06 | 0 | 204.28 | 0 | 0 | 0 | 1.176 |  | 工作内容：1.对设备整机检测，对部分板卡和部件进行检测、更换、调试。2.核对数据、测试指标、系统优化。3.数据整理，记录数据。
1103000000 | XYZ11-21 | 交换机检修 单元板卡检测 | 块 | 102.52 | 0 | 33.52 | 0 | 69 | 0 | 0 | 0 | 0.294 |  | 工作内容：1.对设备整机检测，对部分板卡和部件进行检测、更换、调试。2.核对数据、测试指标、系统优化。3.数据整理，记录数据。
1103000000 | XYZ11-22 | 交换机检修 单元板卡检测更换、调试 | 块 | 124.91 | 0 | 46.92 | 0.99 | 77 | 0 | 0 | 0 | 0.4116 |  | 工作内容：1.对设备整机检测，对部分板卡和部件进行检测、更换、调试。2.核对数据、测试指标、系统优化。3.数据整理，记录数据。
1103000000 | XYZ11-23 | 交换机检修 软件升级 | 套 | 213.41 | 0 | 100.55 | 0 | 112.86 | 0 | 0 | 0 | 0.882 |  | 工作内容：1.对设备整机检测，对部分板卡和部件进行检测、更换、调试。2.核对数据、测试指标、系统优化。3.数据整理，记录数据。
1104000000 | XYZ11-24 | 网络安全设备检测 防火墙设备整机检测 | 台 | 1408.2 | 0 | 730.17 | 0.99 | 677.04 | 0 | 0 | 0 | 6.405 |  | 工作内容：1.对设备整机检测。2.核对数据、测试指标、系统优化。3.数据整理，记录数据。
1104000000 | XYZ11-25 | 网络安全设备检测 隔离装置整机检测 | 台 | 1160.08 | 0 | 598.5 | 0.99 | 560.59 | 0 | 0 | 0 | 5.25 |  | 工作内容：1.对设备整机检测。2.核对数据、测试指标、系统优化。3.数据整理，记录数据。
1104000000 | XYZ11-26 | 网络安全设备检测 公共安全接入装置整机检测 | 台 | 1604.43 | 0 | 873.81 | 0.99 | 729.63 | 0 | 0 | 0 | 7.665 |  | 工作内容：1.对设备整机检测。2.核对数据、测试指标、系统优化。3.数据整理，记录数据。
1104000000 | XYZ11-27 | 其他网络安全设备检测 | 台 | 485.18 | 0 | 131.67 | 0.99 | 352.52 | 0 | 0 | 0 | 1.155 |  | 工作内容：1.对设备整机检测。2.核对数据、测试指标、系统优化。3.数据整理，记录数据。
1105000000 | XYZ11-28 | 宽带接入设备检修 接入复用设备（DSLAM） 整机检测 | 台 | 302.56 | 0 | 179.55 | 0.99 | 122.02 | 0 | 0 | 0 | 1.575 |  | 工作内容：1.对设备整机检测，对部分板卡和部件进行检测、更换、调试。2.核对数据、测试指标、系统优化。3.数据整理，记录数据。
1105000000 | XYZ11-29 | 宽带接入设备检修 接入复用设备（DSLAM） 单元板卡检测更换、调试 | 块 | 66.79 | 0 | 29.93 | 0.99 | 35.87 | 0 | 0 | 0 | 0.2625 |  | 工作内容：1.对设备整机检测，对部分板卡和部件进行检测、更换、调试。2.核对数据、测试指标、系统优化。3.数据整理，记录数据。
1105000000 | XYZ11-30 | 宽带接入设备检修 宽带接入服务器（BAS） 整机检测 | 台 | 1470.87 | 0 | 1197 | 0.99 | 272.88 | 0 | 0 | 0 | 10.5 |  | 工作内容：1.对设备整机检测，对部分板卡和部件进行检测、更换、调试。2.核对数据、测试指标、系统优化。3.数据整理，记录数据。
1105000000 | XYZ11-31 | 宽带接入设备检修 宽带接入服务器（BAS） 单元板卡检测更换、调试 | 块 | 72.77 | 0 | 35.91 | 0.99 | 35.87 | 0 | 0 | 0 | 0.315 |  | 工作内容：1.对设备整机检测，对部分板卡和部件进行检测、更换、调试。2.核对数据、测试指标、系统优化。3.数据整理，记录数据。
1105000000 | XYZ11-32 | 宽带接入设备检修 无线局域网接入点（AP）设备 整机检测 | 台 | 131.64 | 0 | 74.67 | 0.99 | 55.98 | 0 | 0 | 0 | 0.655 |  | 工作内容：1.对设备整机检测，对部分板卡和部件进行检测、更换、调试。2.核对数据、测试指标、系统优化。3.数据整理，记录数据。
1106000000 | XYZ11-33 | 存储设备检修 磁带库整机检测 | 套 | 3212.07 | 0 | 804.38 | 0 | 2407.69 | 0 | 0 | 0 | 7.056 |  | 工作内容：1.对设备整机检测，对部分板卡和部件进行检测、更换、调试。2.核对数据、测试指标、软件升级。3.数据整理，记录数据。
1106000000 | XYZ11-34 | 存储设备检修 光盘机整机检测 | 套 | 2822.87 | 0 | 536.26 | 0 | 2286.61 | 0 | 0 | 0 | 4.704 |  | 工作内容：1.对设备整机检测，对部分板卡和部件进行检测、更换、调试。2.核对数据、测试指标、软件升级。3.数据整理，记录数据。
1106000000 | XYZ11-35 | 存储设备检修 磁盘阵列整机检测 | 套 | 2956.93 | 0 | 670.32 | 0 | 2286.61 | 0 | 0 | 0 | 5.88 |  | 工作内容：1.对设备整机检测，对部分板卡和部件进行检测、更换、调试。2.核对数据、测试指标、软件升级。3.数据整理，记录数据。
1106000000 | XYZ11-36 | 存储设备检修 单元板卡检测 | 块 | 242.82 | 0 | 67.03 | 0 | 175.79 | 0 | 0 | 0 | 0.588 |  | 工作内容：1.对设备整机检测，对部分板卡和部件进行检测、更换、调试。2.核对数据、测试指标、软件升级。3.数据整理，记录数据。
1106000000 | XYZ11-37 | 存储设备检修 单元板卡检测更换、调试 | 块 | 324.19 | 0 | 100.55 | 0 | 223.64 | 0 | 0 | 0 | 0.882 |  | 工作内容：1.对设备整机检测，对部分板卡和部件进行检测、更换、调试。2.核对数据、测试指标、软件升级。3.数据整理，记录数据。
1106000000 | XYZ11-38 | 存储设备检修 软件升级 | 套 | 591.75 | 0 | 201.1 | 0 | 390.65 | 0 | 0 | 0 | 1.764 |  | 工作内容：1.对设备整机检测，对部分板卡和部件进行检测、更换、调试。2.核对数据、测试指标、软件升级。3.数据整理，记录数据。
1201000000 | XYZ12-1 | 天线、馈线检修 天线更换 楼面抱杆上 | 副 | 611.57 | 0 | 604.2 | 7.37 | 0 | 0 | 0 | 0 | 5.3 |  | 工作内容：丈量匹配，吊装加固天线，调整方位角及俯仰角，馈线调整固定，馈线接地，馈线头制作，防雷接地处理，调测天线、馈线系统的驻波比、损耗及智能天线权值，清理现场等。
1201000000 | XYZ12-2 | 天线、馈线检修 天线更换 支撑杆上 | 副 | 1064.15 | 0 | 1056.78 | 7.37 | 0 | 0 | 0 | 0 | 9.27 |  | 工作内容：丈量匹配，吊装加固天线，调整方位角及俯仰角，馈线调整固定，馈线接地，馈线头制作，防雷接地处理，调测天线、馈线系统的驻波比、损耗及智能天线权值，清理现场等。
1201000000 | XYZ12-3 | 天线、馈线检修 天线更换 铁塔上 40m以下 | 副 | 876.05 | 0 | 868.68 | 7.37 | 0 | 0 | 0 | 0 | 7.62 |  | 工作内容：丈量匹配，吊装加固天线，调整方位角及俯仰角，馈线调整固定，馈线接地，馈线头制作，防雷接地处理，调测天线、馈线系统的驻波比、损耗及智能天线权值，清理现场等。
1201000000 | XYZ12-4 | 天线、馈线检修 天线更换 铁塔上 每增加1m | 副 | 18.31 | 0 | 10.94 | 7.37 | 0 | 0 | 0 | 0 | 0.096 |  | 工作内容：丈量匹配，吊装加固天线，调整方位角及俯仰角，馈线调整固定，馈线接地，馈线头制作，防雷接地处理，调测天线、馈线系统的驻波比、损耗及智能天线权值，清理现场等。
1201000000 | XYZ12-5 | 天线、馈线检修 馈线更换 10m以下 | 条 | 336.89 | 0 | 283.86 | 25.13 | 27.9 | 0 | 0 | 0 | 2.49 |  | 工作内容：丈量匹配，吊装加固天线，调整方位角及俯仰角，馈线调整固定，馈线接地，馈线头制作，防雷接地处理，调测天线、馈线系统的驻波比、损耗及智能天线权值，清理现场等。
1201000000 | XYZ12-6 | 天线、馈线检修 馈线更换 每增加1m | m | 11.27 | 0 | 8.21 | 3.06 | 0 | 0 | 0 | 0 | 0.072 |  | 工作内容：丈量匹配，吊装加固天线，调整方位角及俯仰角，馈线调整固定，馈线接地，馈线头制作，防雷接地处理，调测天线、馈线系统的驻波比、损耗及智能天线权值，清理现场等。
1202000000 | XYZ12-7 | 核心网设备检修 核心网主设备整机检测 | 套 | 1414.41 | 0 | 969 | 0.99 | 444.42 | 0 | 0 | 0 | 8.5 |  | 工作内容：1.对设备整机检测。2.核对数据、测试指标、系统优化。3.数据整理，记录数据。
1202000000 | XYZ12-8 | 核心网设备检修 单元板卡检测、更换 | 块 | 190.23 | 0 | 125.4 | 3.46 | 61.37 | 0 | 0 | 0 | 1.1 |  | 工作内容：1.对设备整机检测。2.核对数据、测试指标、系统优化。3.数据整理，记录数据。
1202000000 | XYZ12-9 | 核心网设备检修 核心系统调优 | 套 | 3937.09 | 0 | 2850 | 0 | 1087.09 | 0 | 0 | 0 | 25 |  | 工作内容：1.对设备整机检测。2.核对数据、测试指标、系统优化。3.数据整理，记录数据。
1202000000 | XYZ12-10 | 核心网设备检修 网管平台 硬件检测 | 套 | 1019.92 | 0 | 188.1 | 0 | 831.82 | 0 | 0 | 0 | 1.65 |  | 工作内容：1.对设备整机检测。2.核对数据、测试指标、系统优化。3.数据整理，记录数据。
1202000000 | XYZ12-11 | 核心网设备检修 网管平台 软件检测 | 套 | 435.28 | 0 | 188.1 | 0 | 247.18 | 0 | 0 | 0 | 1.65 |  | 工作内容：1.对设备整机检测。2.核对数据、测试指标、系统优化。3.数据整理，记录数据。
1202000000 | XYZ12-12 | 核心网设备检修 网管平台 软硬件升级 | 套 | 930.26 | 0 | 478.8 | 0 | 451.46 | 0 | 0 | 0 | 4.2 |  | 工作内容：1.对设备整机检测。2.核对数据、测试指标、系统优化。3.数据整理，记录数据。
1203000000 | XYZ12-13 | 基站设备检修 BBU设备整机检测 | 套 | 282.51 | 0 | 193.8 | 0.99 | 87.72 | 0 | 0 | 0 | 1.7 |  | 工作内容：1.对设备整机检测。2.核对数据、测试指标、系统优化。3.数据整理，记录数据。
1203000000 | XYZ12-14 | 基站设备检修 RRU设备整机检测 | 套 | 430.71 | 0 | 342 | 0.99 | 87.72 | 0 | 0 | 0 | 3 |  | 工作内容：1.对设备整机检测。2.核对数据、测试指标、系统优化。3.数据整理，记录数据。
1203000000 | XYZ12-15 | 基站设备检修 一体化基站设备整机检测 | 套 | 362.31 | 0 | 273.6 | 0.99 | 87.72 | 0 | 0 | 0 | 2.4 |  | 工作内容：1.对设备整机检测。2.核对数据、测试指标、系统优化。3.数据整理，记录数据。
1203000000 | XYZ12-16 | 基站设备检修 基站系统调优 | 站 | 2519.41 | 0 | 1710 | 0 | 809.41 | 0 | 0 | 0 | 15 |  | 工作内容：1.对设备整机检测。2.核对数据、测试指标、系统优化。3.数据整理，记录数据。
1204000000 | XYZ12-17 | 无线接入设备检修 无线终端检测、更换 | 个 | 127.09 | 0 | 68.4 | 0.99 | 57.7 | 0 | 0 | 0 | 0.6 |  | 工作内容：对无线终端进行检测、更换。
1301000000 | XYZ13-1 | 业务接入 二线业务通道 | 条 | 319.81 | 0 | 201.1 | 12.59 | 106.12 | 0 | 0 | 0 | 1.764 |  | 工作内容：1.业务开通前准备工作。2.相关设备的线缆连接及网管配置和调试。3.用户数据、功能的调试。4.整理及填写调试报告。
1301000000 | XYZ13-2 | 业务接入 四线业务通道 | 条 | 348.92 | 0 | 207.8 | 17.07 | 124.05 | 0 | 0 | 0 | 1.8228 |  | 工作内容：1.业务开通前准备工作。2.相关设备的线缆连接及网管配置和调试。3.用户数据、功能的调试。4.整理及填写调试报告。
1301000000 | XYZ13-3 | 业务接入 64kbit/s业务通道 | 条 | 469.81 | 0 | 299.25 | 12.59 | 157.97 | 0 | 0 | 0 | 2.625 |  | 工作内容：1.业务开通前准备工作。2.相关设备的线缆连接及网管配置和调试。3.用户数据、功能的调试。4.整理及填写调试报告。
1301000000 | XYZ13-4 | 业务接入 2Mbit/s业务通道 | 条 | 412.4 | 0 | 311.22 | 13.46 | 87.72 | 0 | 0 | 0 | 2.73 |  | 工作内容：1.业务开通前准备工作。2.相关设备的线缆连接及网管配置和调试。3.用户数据、功能的调试。4.整理及填写调试报告。
1301000000 | XYZ13-5 | 业务接入 34Mbit/s业务通道 | 条 | 451.51 | 0 | 347.13 | 13.46 | 90.92 | 0 | 0 | 0 | 3.045 |  | 工作内容：1.业务开通前准备工作。2.相关设备的线缆连接及网管配置和调试。3.用户数据、功能的调试。4.整理及填写调试报告。
1301000000 | XYZ13-6 | 业务接入 155Mbit/s业务通道 | 条 | 480.22 | 0 | 317.21 | 13.46 | 149.55 | 0 | 0 | 0 | 2.7825 |  | 工作内容：1.业务开通前准备工作。2.相关设备的线缆连接及网管配置和调试。3.用户数据、功能的调试。4.整理及填写调试报告。
1301000000 | XYZ13-7 | 业务接入 622Mbit/s业务通道 | 条 | 507.36 | 0 | 341.15 | 13.46 | 152.75 | 0 | 0 | 0 | 2.9925 |  | 工作内容：1.业务开通前准备工作。2.相关设备的线缆连接及网管配置和调试。3.用户数据、功能的调试。4.整理及填写调试报告。
1301000000 | XYZ13-8 | 业务接入 2.5Gbit/s业务通道 | 条 | 547.04 | 0 | 371.07 | 16.83 | 159.14 | 0 | 0 | 0 | 3.255 |  | 工作内容：1.业务开通前准备工作。2.相关设备的线缆连接及网管配置和调试。3.用户数据、功能的调试。4.整理及填写调试报告。
1301000000 | XYZ13-9 | 业务接入 10Gbit/s业务通道 | 条 | 580 | 0 | 401 | 13.46 | 165.54 | 0 | 0 | 0 | 3.5175 |  | 工作内容：1.业务开通前准备工作。2.相关设备的线缆连接及网管配置和调试。3.用户数据、功能的调试。4.整理及填写调试报告。
1301000000 | XYZ13-10 | 业务接入 40Gbit/s业务通道 | 条 | 616.31 | 0 | 430.92 | 13.46 | 171.93 | 0 | 0 | 0 | 3.78 |  | 工作内容：1.业务开通前准备工作。2.相关设备的线缆连接及网管配置和调试。3.用户数据、功能的调试。4.整理及填写调试报告。
1301000000 | XYZ13-11 | 业务接入 10/100Mbit/s业务通道 | 条 | 373.9 | 0 | 197.51 | 13.46 | 162.93 | 0 | 0 | 0 | 1.7325 |  | 工作内容：1.业务开通前准备工作。2.相关设备的线缆连接及网管配置和调试。3.用户数据、功能的调试。4.整理及填写调试报告。
1301000000 | XYZ13-12 | 业务接入 GE业务通道 | 条 | 423.34 | 0 | 245.39 | 13.46 | 164.49 | 0 | 0 | 0 | 2.1525 |  | 工作内容：1.业务开通前准备工作。2.相关设备的线缆连接及网管配置和调试。3.用户数据、功能的调试。4.整理及填写调试报告。
1301000000 | XYZ13-13 | 业务接入 万兆业务通道 | 条 | 473.37 | 0 | 269.33 | 13.46 | 190.58 | 0 | 0 | 0 | 2.3625 |  | 工作内容：1.业务开通前准备工作。2.相关设备的线缆连接及网管配置和调试。3.用户数据、功能的调试。4.整理及填写调试报告。
1401000000 | XYZ14-1 | 故障点测量、自立杆更换 故障点测量 | 处 | 660.03 | 0 | 355.15 | 0 | 304.88 | 0 | 0 | 0 | 3.5123 |  | 工作内容：故障点测量包括对故障点的确定及测量、施工前准备、办理工作手续、了解工作环境。自立杆更换包括拆换原杆及装拆临时拉线等。巡视光（电）缆外护套、弧垂、金具、杆塔、障碍物、接头、电腐蚀、安全距离等。
1401000000 | XYZ14-2 | 故障点测量、自立杆更换 自立杆更换 | 根 | 566.61 | 0 | 177.57 | 9.54 | 379.5 | 0 | 0 | 0 | 1.7561 |  | 工作内容：故障点测量包括对故障点的确定及测量、施工前准备、办理工作手续、了解工作环境。自立杆更换包括拆换原杆及装拆临时拉线等。巡视光（电）缆外护套、弧垂、金具、杆塔、障碍物、接头、电腐蚀、安全距离等。
1401000000 | XYZ14-3 | 故障点测量、自立杆更换 光（电）缆巡检 | km | 62.41 | 0 | 44.48 | 0 | 17.93 | 0 | 0 | 0 | 0.462 |  | 工作内容：故障点测量包括对故障点的确定及测量、施工前准备、办理工作手续、了解工作环境。自立杆更换包括拆换原杆及装拆临时拉线等。巡视光（电）缆外护套、弧垂、金具、杆塔、障碍物、接头、电腐蚀、安全距离等。
1402000000 | XYZ14-4 | 拉线、接地线检修 抱箍更换 | 套 | 22.06 | 0 | 20.11 | 1.95 | 0 | 0 | 0 | 0 | 0.1764 |  | 工作内容：抱箍更换，接地线、拉线、拉棒及地锚更换，拉线弛度调整，拉线防盗、防腐、警示管安装。
1402000000 | XYZ14-5 | 拉线、接地线检修 拉线调整 | 根 | 38.29 | 0 | 33.52 | 4.77 | 0 | 0 | 0 | 0 | 0.294 |  | 工作内容：抱箍更换，接地线、拉线、拉棒及地锚更换，拉线弛度调整，拉线防盗、防腐、警示管安装。
1402000000 | XYZ14-6 | 拉线、接地线检修 拉线更换 | 根 | 72.75 | 0 | 67.03 | 5.72 | 0 | 0 | 0 | 0 | 0.588 |  | 工作内容：抱箍更换，接地线、拉线、拉棒及地锚更换，拉线弛度调整，拉线防盗、防腐、警示管安装。
1402000000 | XYZ14-7 | 拉线、接地线检修 拉棒及地锚更换 | 根 | 172.35 | 0 | 167.58 | 4.77 | 0 | 0 | 0 | 0 | 1.47 |  | 工作内容：抱箍更换，接地线、拉线、拉棒及地锚更换，拉线弛度调整，拉线防盗、防腐、警示管安装。
1402000000 | XYZ14-8 | 拉线、接地线检修 拉线防盗 | 根 | 15.79 | 0 | 13.41 | 2.38 | 0 | 0 | 0 | 0 | 0.1176 |  | 工作内容：抱箍更换，接地线、拉线、拉棒及地锚更换，拉线弛度调整，拉线防盗、防腐、警示管安装。
1402000000 | XYZ14-9 | 拉线、接地线检修 拉线防腐 | 根 | 26.7 | 0 | 20.11 | 6.59 | 0 | 0 | 0 | 0 | 0.1764 |  | 工作内容：抱箍更换，接地线、拉线、拉棒及地锚更换，拉线弛度调整，拉线防盗、防腐、警示管安装。
1402000000 | XYZ14-10 | 拉线、接地线检修 安装警示管 | 根 | 15.79 | 0 | 13.41 | 2.38 | 0 | 0 | 0 | 0 | 0.1176 |  | 工作内容：抱箍更换，接地线、拉线、拉棒及地锚更换，拉线弛度调整，拉线防盗、防腐、警示管安装。
1402000000 | XYZ14-11 | 拉线、接地线检修 接地线更换 | 根 | 100.72 | 0 | 67.03 | 28.6 | 5.09 | 0 | 0 | 0 | 0.588 |  | 工作内容：抱箍更换，接地线、拉线、拉棒及地锚更换，拉线弛度调整，拉线防盗、防腐、警示管安装。
1403000000 | XYZ14-12 | ADSS光缆弧垂调整、吊线检修 ADSS光缆弧垂调整 | 档 | 372.87 | 0 | 144.06 | 8.7 | 220.11 | 0 | 0 | 0 | 1.4621 |  | 工作内容：调整ADSS光缆弧度的位置和高度。调整架空吊线弧垂的位置与高度，对架空吊线进行更换，清除吊线障碍物。
1403000000 | XYZ14-13 | ADSS光缆弧垂调整、吊线检修 架空吊线弛度调整 GJ7/2.6 | 档 | 233.62 | 0 | 144.06 | 4.77 | 84.79 | 0 | 0 | 0 | 1.4621 |  | 工作内容：调整ADSS光缆弧度的位置和高度。调整架空吊线弧垂的位置与高度，对架空吊线进行更换，清除吊线障碍物。
1403000000 | XYZ14-14 | ADSS光缆弧垂调整、吊线检修 架空吊线更换 GJ7/2.6 | 100m | 211.04 | 0 | 157.46 | 2.15 | 51.43 | 0 | 0 | 0 | 1.5797 |  | 工作内容：调整ADSS光缆弧度的位置和高度。调整架空吊线弧垂的位置与高度，对架空吊线进行更换，清除吊线障碍物。
1403000000 | XYZ14-15 | ADSS光缆弧垂调整、吊线检修 架空吊线保护管更换 | 处 | 69.41 | 0 | 67.03 | 2.38 | 0 | 0 | 0 | 0 | 0.588 |  | 工作内容：调整ADSS光缆弧度的位置和高度。调整架空吊线弧垂的位置与高度，对架空吊线进行更换，清除吊线障碍物。
1403000000 | XYZ14-16 | ADSS光缆弧垂调整、吊线检修 补缺挂钩 | 10个 | 53.63 | 0 | 53.63 | 0 | 0 | 0 | 0 | 0 | 0.4704 |  | 工作内容：调整ADSS光缆弧度的位置和高度。调整架空吊线弧垂的位置与高度，对架空吊线进行更换，清除吊线障碍物。
1403000000 | XYZ14-17 | ADSS光缆弧垂调整、吊线检修 补缺标牌 | 块 | 35.9 | 0 | 33.52 | 2.38 | 0 | 0 | 0 | 0 | 0.294 |  | 工作内容：调整ADSS光缆弧度的位置和高度。调整架空吊线弧垂的位置与高度，对架空吊线进行更换，清除吊线障碍物。
1404000000 | XYZ14-18 | 金具检修、接头盒检查 普通光缆金具 | 套 | 84.12 | 0 | 67.03 | 0.95 | 16.14 | 0 | 0 | 0 | 0.588 |  | 工作内容：1.对抱箍、线夹、紧固件、防震器、余缆架等金具进行检查更换。2.对普通光缆、ADSS光缆接头盒，电缆接线盒的检查。
1404000000 | XYZ14-19 | 金具检修、接头盒检查 ADSS光缆金具 | 套 | 190.05 | 0 | 167.58 | 0.95 | 21.52 | 0 | 0 | 0 | 1.47 |  | 工作内容：1.对抱箍、线夹、紧固件、防震器、余缆架等金具进行检查更换。2.对普通光缆、ADSS光缆接头盒，电缆接线盒的检查。
1404000000 | XYZ14-20 | 金具检修、接头盒检查 普通光缆接头盒 | 个 | 97.16 | 0 | 67.03 | 15.78 | 14.35 | 0 | 0 | 0 | 0.588 |  | 工作内容：1.对抱箍、线夹、紧固件、防震器、余缆架等金具进行检查更换。2.对普通光缆、ADSS光缆接头盒，电缆接线盒的检查。
1404000000 | XYZ14-21 | 金具检修、接头盒检查 ADSS光缆接头盒 | 个 | 130.68 | 0 | 100.55 | 15.78 | 14.35 | 0 | 0 | 0 | 0.882 |  | 工作内容：1.对抱箍、线夹、紧固件、防震器、余缆架等金具进行检查更换。2.对普通光缆、ADSS光缆接头盒，电缆接线盒的检查。
1404000000 | XYZ14-22 | 金具检修、接头盒检查 OPGW光缆接头盒 | 个 | 144.08 | 0 | 113.95 | 15.78 | 14.35 | 0 | 0 | 0 | 0.9996 |  | 工作内容：1.对抱箍、线夹、紧固件、防震器、余缆架等金具进行检查更换。2.对普通光缆、ADSS光缆接头盒，电缆接线盒的检查。
1404000000 | XYZ14-23 | 金具检修、接头盒检查 电缆接线盒 | 个 | 102.41 | 0 | 80.44 | 7.62 | 14.35 | 0 | 0 | 0 | 0.7056 |  | 工作内容：1.对抱箍、线夹、紧固件、防震器、余缆架等金具进行检查更换。2.对普通光缆、ADSS光缆接头盒，电缆接线盒的检查。
1404000000 | XYZ14-24 | 金具检修、接头盒检查 余缆箱更换 | 个 | 283.74 | 0 | 155.82 | 2.38 | 125.54 | 0 | 0 | 0 | 1.4661 |  | 工作内容：1.对抱箍、线夹、紧固件、防震器、余缆架等金具进行检查更换。2.对普通光缆、ADSS光缆接头盒，电缆接线盒的检查。
1404000000 | XYZ14-25 | 金具检修、接头盒检查 余缆架更换 | 个 | 167.91 | 0 | 104.55 | 2.38 | 60.98 | 0 | 0 | 0 | 0.9965 |  | 工作内容：1.对抱箍、线夹、紧固件、防震器、余缆架等金具进行检查更换。2.对普通光缆、ADSS光缆接头盒，电缆接线盒的检查。
1405000000 | XYZ14-26 | 光（电）缆分线箱检修 光缆分线箱 240芯以下 | 只 | 422.71 | 0 | 234.61 | 33.33 | 154.77 | 0 | 0 | 0 | 2.058 |  | 工作内容：对光（电）缆分线箱进行检查、更换。
1405000000 | XYZ14-27 | 光（电）缆分线箱检修 光缆分线箱 480芯以下 | 只 | 529.46 | 0 | 301.64 | 33.33 | 194.49 | 0 | 0 | 0 | 2.646 |  | 工作内容：对光（电）缆分线箱进行检查、更换。
1405000000 | XYZ14-28 | 光（电）缆分线箱检修 光缆分线箱 480芯以上 | 只 | 660.14 | 0 | 385.43 | 33.33 | 241.38 | 0 | 0 | 0 | 3.381 |  | 工作内容：对光（电）缆分线箱进行检查、更换。
1405000000 | XYZ14-29 | 光（电）缆分线箱检修 电缆分线箱 200对以下 | 只 | 301.63 | 0 | 214.5 | 33.33 | 53.8 | 0 | 0 | 0 | 1.8816 |  | 工作内容：对光（电）缆分线箱进行检查、更换。
1405000000 | XYZ14-30 | 光（电）缆分线箱检修 电缆分线箱 500对以下 | 只 | 368.66 | 0 | 281.53 | 33.33 | 53.8 | 0 | 0 | 0 | 2.4696 |  | 工作内容：对光（电）缆分线箱进行检查、更换。
1405000000 | XYZ14-31 | 光（电）缆分线箱检修 电缆分线箱 500对以上 | 只 | 435.7 | 0 | 348.57 | 33.33 | 53.8 | 0 | 0 | 0 | 3.0576 |  | 工作内容：对光（电）缆分线箱进行检查、更换。
1406000000 | XYZ14-32 | 光缆检修 普通架空光缆 12芯以下 | 100m | 169.86 | 0 | 122.31 | 6.02 | 41.53 | 0 | 0 | 0 | 1.1721 |  | 工作内容：对普通架空光缆、ADSS光缆、室内光缆进行检查、更换。
1406000000 | XYZ14-33 | 光缆检修 普通架空光缆 36芯以下 | 100m | 189.97 | 0 | 142.42 | 6.02 | 41.53 | 0 | 0 | 0 | 1.3485 |  | 工作内容：对普通架空光缆、ADSS光缆、室内光缆进行检查、更换。
1406000000 | XYZ14-34 | 光缆检修 普通架空光缆 72芯以下 | 100m | 216.78 | 0 | 169.23 | 6.02 | 41.53 | 0 | 0 | 0 | 1.5837 |  | 工作内容：对普通架空光缆、ADSS光缆、室内光缆进行检查、更换。
1406000000 | XYZ14-35 | 光缆检修 ADSS光缆 | 100m | 400.75 | 0 | 211.09 | 4.84 | 184.82 | 0 | 0 | 0 | 2.0501 |  | 工作内容：对普通架空光缆、ADSS光缆、室内光缆进行检查、更换。
1406000000 | XYZ14-36 | 光缆检修 室内光缆 48芯以下 | 100m | 197.54 | 0 | 131.04 | 12.7 | 53.8 | 0 | 0 | 0 | 1.365 |  | 工作内容：对普通架空光缆、ADSS光缆、室内光缆进行检查、更换。
1406000000 | XYZ14-37 | 光缆检修 室内光缆 48芯以上 | 100m | 221.48 | 0 | 154.98 | 12.7 | 53.8 | 0 | 0 | 0 | 1.575 |  | 工作内容：对普通架空光缆、ADSS光缆、室内光缆进行检查、更换。
1407000000 | XYZ14-38 | 电缆检修 架空电缆 50对以下 | 100m | 345.36 | 0 | 286.47 | 12.72 | 46.17 | 0 | 0 | 0 | 2.8106 |  | 工作内容：对架空电缆、墙壁电缆进行检查、更换。
1407000000 | XYZ14-39 | 电缆检修 架空电缆 100对以下 | 100m | 358.77 | 0 | 299.88 | 12.72 | 46.17 | 0 | 0 | 0 | 2.9282 |  | 工作内容：对架空电缆、墙壁电缆进行检查、更换。
1407000000 | XYZ14-40 | 电缆检修 架空电缆 100对以上 | 100m | 464.65 | 0 | 400.43 | 18.05 | 46.17 | 0 | 0 | 0 | 3.8102 |  | 工作内容：对架空电缆、墙壁电缆进行检查、更换。
1407000000 | XYZ14-41 | 电缆检修 墙壁式电缆 固钉式电缆 50对以下 | 100m | 333.6 | 0 | 232.85 | 8.4 | 92.35 | 0 | 0 | 0 | 2.3402 |  | 工作内容：对架空电缆、墙壁电缆进行检查、更换。
1407000000 | XYZ14-42 | 电缆检修 墙壁式电缆 固钉式电缆 100对以下 | 100m | 400.63 | 0 | 299.88 | 8.4 | 92.35 | 0 | 0 | 0 | 2.9282 |  | 工作内容：对架空电缆、墙壁电缆进行检查、更换。
1407000000 | XYZ14-43 | 电缆检修 墙壁式电缆 槽板式电缆 50对以下 | 100m | 388.87 | 0 | 288.12 | 8.4 | 92.35 | 0 | 0 | 0 | 2.9243 |  | 工作内容：对架空电缆、墙壁电缆进行检查、更换。
1407000000 | XYZ14-44 | 电缆检修 墙壁式电缆 槽板式电缆 100对以下 | 100m | 455.9 | 0 | 355.15 | 8.4 | 92.35 | 0 | 0 | 0 | 3.5123 |  | 工作内容：对架空电缆、墙壁电缆进行检查、更换。
1408000000 | XYZ14-45 | 管道光（电）缆检修 沟内人工敷设穿子管光缆 12芯以下 | 100m | 334.66 | 0 | 278.12 | 10.9 | 45.64 | 0 | 0 | 0 | 2.6381 |  | 工作内容：人工敷设穿子管光（电）缆及引上光（电）缆进行检查及更换。
1408000000 | XYZ14-46 | 管道光（电）缆检修 沟内人工敷设穿子管光缆 36芯以下 | 100m | 368.18 | 0 | 311.64 | 10.9 | 45.64 | 0 | 0 | 0 | 2.9321 |  | 工作内容：人工敷设穿子管光（电）缆及引上光（电）缆进行检查及更换。
1408000000 | XYZ14-47 | 管道光（电）缆检修 沟内人工敷设穿子管光缆 72芯以下 | 100m | 418.45 | 0 | 361.91 | 10.9 | 45.64 | 0 | 0 | 0 | 3.3731 |  | 工作内容：人工敷设穿子管光（电）缆及引上光（电）缆进行检查及更换。
1408000000 | XYZ14-48 | 管道光（电）缆检修 沟内人工敷设音频电缆 50对以下 | 100m | 178.6 | 0 | 122.31 | 10.65 | 45.64 | 0 | 0 | 0 | 1.1721 |  | 工作内容：人工敷设穿子管光（电）缆及引上光（电）缆进行检查及更换。
1408000000 | XYZ14-49 | 管道光（电）缆检修 沟内人工敷设音频电缆 100对以下 | 100m | 212.3 | 0 | 155.82 | 10.84 | 45.64 | 0 | 0 | 0 | 1.4661 |  | 工作内容：人工敷设穿子管光（电）缆及引上光（电）缆进行检查及更换。
1408000000 | XYZ14-50 | 管道光（电）缆检修 沟内人工敷设音频电缆 200对以下 | 100m | 246.01 | 0 | 189.34 | 11.03 | 45.64 | 0 | 0 | 0 | 1.7601 |  | 工作内容：人工敷设穿子管光（电）缆及引上光（电）缆进行检查及更换。
1408000000 | XYZ14-51 | 管道光（电）缆检修 穿放引上光（电）缆 | 条 | 95.66 | 0 | 55.27 | 11.7 | 28.69 | 0 | 0 | 0 | 0.5841 |  | 工作内容：人工敷设穿子管光（电）缆及引上光（电）缆进行检查及更换。
1409000000 | XYZ14-52 | 中继光缆接续 12芯以下 | 头 | 1596.92 | 0 | 562.59 | 196.29 | 838.04 | 0 | 0 | 0 | 4.935 |  | 工作内容：对光缆接头进行检查及接续。
1409000000 | XYZ14-53 | 中继光缆接续 24芯以下 | 头 | 2056.15 | 0 | 706.23 | 320.3 | 1029.62 | 0 | 0 | 0 | 6.195 |  | 工作内容：对光缆接头进行检查及接续。
1409000000 | XYZ14-54 | 中继光缆接续 36芯以下 | 头 | 2474.21 | 0 | 813.96 | 439.05 | 1221.2 | 0 | 0 | 0 | 7.14 |  | 工作内容：对光缆接头进行检查及接续。
1409000000 | XYZ14-55 | 中继光缆接续 48芯以下 | 头 | 2900.6 | 0 | 969.57 | 584.08 | 1346.95 | 0 | 0 | 0 | 8.505 |  | 工作内容：对光缆接头进行检查及接续。
1409000000 | XYZ14-56 | 中继光缆接续 72芯以下 | 头 | 3819.16 | 0 | 1376.55 | 874.13 | 1568.48 | 0 | 0 | 0 | 12.075 |  | 工作内容：对光缆接头进行检查及接续。
1409000000 | XYZ14-57 | 中继光缆接续 每增加2芯 | 芯 | 65.86 | 0 | 23.94 | 19.18 | 22.74 | 0 | 0 | 0 | 0.21 |  | 工作内容：对光缆接头进行检查及接续。
1409000000 | XYZ14-58 | OPGW光缆接续 12芯以下 | 头 | 2165.53 | 0 | 638.4 | 234.2 | 1292.93 | 0 | 0 | 0 | 5.6 |  | 工作内容：对光缆接头进行检查及接续。
1409000000 | XYZ14-59 | OPGW光缆接续 24芯以下 | 头 | 2755.59 | 0 | 734.16 | 369.31 | 1652.12 | 0 | 0 | 0 | 6.44 |  | 工作内容：对光缆接头进行检查及接续。
1409000000 | XYZ14-60 | OPGW光缆接续 36芯以下 | 头 | 3376.25 | 0 | 829.92 | 499.16 | 2047.17 | 0 | 0 | 0 | 7.28 |  | 工作内容：对光缆接头进行检查及接续。
1409000000 | XYZ14-61 | OPGW光缆接续 48芯以下 | 头 | 3951.47 | 0 | 925.68 | 655.3 | 2370.49 | 0 | 0 | 0 | 8.12 |  | 工作内容：对光缆接头进行检查及接续。
1409000000 | XYZ14-62 | OPGW光缆接续 72芯以下 | 头 | 4582.83 | 0 | 1117.2 | 962.48 | 2503.15 | 0 | 0 | 0 | 9.8 |  | 工作内容：对光缆接头进行检查及接续。
1409000000 | XYZ14-63 | OPGW光缆接续 每增加2芯 | 芯 | 79.31 | 0 | 27.36 | 19.04 | 32.91 | 0 | 0 | 0 | 0.24 |  | 工作内容：对光缆接头进行检查及接续。
1409000000 | XYZ14-64 | 用户光缆接续 2芯以下 | 头 | 190.91 | 0 | 101.75 | 17.57 | 71.59 | 0 | 0 | 0 | 0.8925 |  | 工作内容：对光缆接头进行检查及接续。
1409000000 | XYZ14-65 | 用户光缆接续 4芯以下 | 头 | 240.04 | 0 | 119.7 | 29.84 | 90.5 | 0 | 0 | 0 | 1.05 |  | 工作内容：对光缆接头进行检查及接续。
1409000000 | XYZ14-66 | 用户光缆接续 8芯以下 | 头 | 315.47 | 0 | 137.66 | 49.43 | 128.38 | 0 | 0 | 0 | 1.2075 |  | 工作内容：对光缆接头进行检查及接续。
1409000000 | XYZ14-67 | 用户光缆接续 12芯以下 | 头 | 400.34 | 0 | 177.16 | 75.77 | 147.41 | 0 | 0 | 0 | 1.554 |  | 工作内容：对光缆接头进行检查及接续。
1409000000 | XYZ14-68 | 用户光缆接续 18芯以下 | 头 | 497.19 | 0 | 227.43 | 101.58 | 168.18 | 0 | 0 | 0 | 1.995 |  | 工作内容：对光缆接头进行检查及接续。
1409000000 | XYZ14-69 | 用户光缆接续 24芯以下 | 头 | 596.55 | 0 | 280.1 | 131.09 | 185.36 | 0 | 0 | 0 | 2.457 |  | 工作内容：对光缆接头进行检查及接续。
1409000000 | XYZ14-70 | 用户光缆接续（24芯以上） 每增加2芯 | 芯 | 35.5 | 0 | 14.36 | 8.66 | 12.48 | 0 | 0 | 0 | 0.126 |  | 工作内容：对光缆接头进行检查及接续。
1409000000 | XYZ14-71 | 光缆接续 冷接子接续 | 芯 | 10.38 | 0 | 6.7 | 3.68 | 0 | 0 | 0 | 0 | 0.0588 |  | 工作内容：对光缆接头进行检查及接续。
1410000000 | XYZ14-72 | 光缆单盘测试 12芯以下 | 盘 | 672.48 | 0 | 131.67 | 75.82 | 464.99 | 0 | 0 | 0 | 1.155 |  | 工作内容：对光缆进行单盘测试。
1410000000 | XYZ14-73 | 光缆单盘测试 24芯以下 | 盘 | 887.52 | 0 | 191.52 | 114.36 | 581.64 | 0 | 0 | 0 | 1.68 |  | 工作内容：对光缆进行单盘测试。
1410000000 | XYZ14-74 | 光缆单盘测试 36芯以下 | 盘 | 1120.5 | 0 | 251.37 | 152.9 | 716.23 | 0 | 0 | 0 | 2.205 |  | 工作内容：对光缆进行单盘测试。
1410000000 | XYZ14-75 | 光缆单盘测试 48芯以下 | 盘 | 1342.29 | 0 | 299.25 | 192.22 | 850.82 | 0 | 0 | 0 | 2.625 |  | 工作内容：对光缆进行单盘测试。
1410000000 | XYZ14-76 | 光缆单盘测试 72芯以下 | 盘 | 1708.4 | 0 | 418.95 | 270.76 | 1018.69 | 0 | 0 | 0 | 3.675 |  | 工作内容：对光缆进行单盘测试。
1410000000 | XYZ14-77 | 光缆单盘测试 每增加2芯 | 芯 | 37.71 | 0 | 11.97 | 14.33 | 11.41 | 0 | 0 | 0 | 0.105 |  | 工作内容：对光缆进行单盘测试。
1410000000 | XYZ14-78 | OPGW光缆单盘测试 12芯以下 | 盘 | 712.43 | 0 | 76.61 | 75.82 | 560 | 0 | 0 | 0 | 0.672 |  | 工作内容：对光缆进行单盘测试。
1410000000 | XYZ14-79 | OPGW光缆单盘测试 24芯以下 | 盘 | 939.55 | 0 | 89.38 | 114.36 | 735.81 | 0 | 0 | 0 | 0.784 |  | 工作内容：对光缆进行单盘测试。
1410000000 | XYZ14-80 | OPGW光缆单盘测试 36芯以下 | 盘 | 1131.83 | 0 | 108.53 | 152.9 | 870.4 | 0 | 0 | 0 | 0.952 |  | 工作内容：对光缆进行单盘测试。
1410000000 | XYZ14-81 | OPGW光缆单盘测试 48芯以下 | 盘 | 1384.03 | 0 | 127.68 | 192.22 | 1064.13 | 0 | 0 | 0 | 1.12 |  | 工作内容：对光缆进行单盘测试。
1410000000 | XYZ14-82 | OPGW光缆单盘测试 72芯以下 | 盘 | 1590.71 | 0 | 165.98 | 270.76 | 1153.97 | 0 | 0 | 0 | 1.456 |  | 工作内容：对光缆进行单盘测试。
1410000000 | XYZ14-83 | OPGW光缆单盘测试 每增加2芯 | 芯 | 74.56 | 0 | 6.38 | 12.39 | 55.79 | 0 | 0 | 0 | 0.056 |  | 工作内容：对光缆进行单盘测试。
1411000000 | XYZ14-84 | 光缆全程测试 用户光缆测试 2芯以下 | 用户段 | 98.03 | 0 | 71.82 | 0.67 | 25.54 | 0 | 0 | 0 | 0.63 |  | 工作内容：对光缆进行用户段、中继段测试。
1411000000 | XYZ14-85 | 光缆全程测试 用户光缆测试 4芯以下 | 用户段 | 107.74 | 0 | 75.41 | 1.34 | 30.99 | 0 | 0 | 0 | 0.6615 |  | 工作内容：对光缆进行用户段、中继段测试。
1411000000 | XYZ14-86 | 光缆全程测试 用户光缆测试 8芯以下 | 用户段 | 130.98 | 0 | 93.37 | 2.96 | 34.65 | 0 | 0 | 0 | 0.819 |  | 工作内容：对光缆进行用户段、中继段测试。
1411000000 | XYZ14-87 | 光缆全程测试 用户光缆测试 12芯以下 | 用户段 | 153.95 | 0 | 107.73 | 6.12 | 40.1 | 0 | 0 | 0 | 0.945 |  | 工作内容：对光缆进行用户段、中继段测试。
1411000000 | XYZ14-88 | 光缆全程测试 用户光缆测试 18芯以下 | 用户段 | 178.53 | 0 | 125.69 | 9.08 | 43.76 | 0 | 0 | 0 | 1.1025 |  | 工作内容：对光缆进行用户段、中继段测试。
1411000000 | XYZ14-89 | 光缆全程测试 用户光缆测试 24芯以下 | 用户段 | 203.1 | 0 | 143.64 | 12.04 | 47.42 | 0 | 0 | 0 | 1.26 |  | 工作内容：对光缆进行用户段、中继段测试。
1411000000 | XYZ14-90 | 光缆全程测试 用户光缆测试（24芯以上） 每增加2芯 | 芯 | 9.89 | 0 | 5.99 | 0.28 | 3.62 | 0 | 0 | 0 | 0.0525 |  | 工作内容：对光缆进行用户段、中继段测试。
1411000000 | XYZ14-91 | 光缆全程测试 中继光缆测试 12芯以下 | 中继段 | 1347.78 | 0 | 1035.41 | 5.18 | 307.19 | 0 | 0 | 0 | 9.0825 |  | 工作内容：对光缆进行用户段、中继段测试。
1411000000 | XYZ14-92 | 光缆全程测试 中继光缆测试 24芯以下 | 中继段 | 1712.52 | 0 | 1250.87 | 9.84 | 451.81 | 0 | 0 | 0 | 10.9725 |  | 工作内容：对光缆进行用户段、中继段测试。
1411000000 | XYZ14-93 | 光缆全程测试 中继光缆测试 36芯以下 | 中继段 | 2131.13 | 0 | 1520.19 | 14.5 | 596.44 | 0 | 0 | 0 | 13.335 |  | 工作内容：对光缆进行用户段、中继段测试。
1411000000 | XYZ14-94 | 光缆全程测试 中继光缆测试 48芯以下 | 中继段 | 2556.76 | 0 | 1795.5 | 20.2 | 741.06 | 0 | 0 | 0 | 15.75 |  | 工作内容：对光缆进行用户段、中继段测试。
1411000000 | XYZ14-95 | 光缆全程测试 中继光缆测试 72芯以下 | 中继段 | 3332.25 | 0 | 2394 | 31.59 | 906.66 | 0 | 0 | 0 | 21 |  | 工作内容：对光缆进行用户段、中继段测试。
1411000000 | XYZ14-96 | 光缆全程测试 中继光缆测试（72芯以上） 每增加2芯 | 芯 | 69.47 | 0 | 47.88 | 0.28 | 21.31 | 0 | 0 | 0 | 0.42 |  | 工作内容：对光缆进行用户段、中继段测试。
1412000000 | XYZ14-97 | 音频电缆接续 电缆接续 50对以下 | 个 | 529.06 | 0 | 355.15 | 16.44 | 157.47 | 0 | 0 | 0 | 3.5123 |  | 工作内容：对电缆进行接续，电缆全程调试（包括环阻、绝缘、对地平衡）。
1412000000 | XYZ14-98 | 音频电缆接续 电缆接续 100对以下 | 个 | 651.79 | 0 | 422.18 | 16.44 | 213.17 | 0 | 0 | 0 | 4.1003 |  | 工作内容：对电缆进行接续，电缆全程调试（包括环阻、绝缘、对地平衡）。
1412000000 | XYZ14-99 | 音频电缆接续 电缆接续 200对以下 | 个 | 799.58 | 0 | 489.21 | 23.58 | 286.79 | 0 | 0 | 0 | 4.6883 |  | 工作内容：对电缆进行接续，电缆全程调试（包括环阻、绝缘、对地平衡）。
1412000000 | XYZ14-100 | 音频电缆接续 封焊热缩套管 | 个 | 34.84 | 0 | 33.52 | 1.32 | 0 | 0 | 0 | 0 | 0.294 |  | 工作内容：对电缆进行接续，电缆全程调试（包括环阻、绝缘、对地平衡）。
1412000000 | XYZ14-101 | 音频电缆接续 电缆全程调试 | 段 | 1015.72 | 0 | 670.32 | 1.56 | 343.84 | 0 | 0 | 0 | 5.88 |  | 工作内容：对电缆进行接续，电缆全程调试（包括环阻、绝缘、对地平衡）。
1413000000 | XYZ14-102 | 光缆保护管及其他检修 子管更换 | 100m | 205.41 | 0 | 126.63 | 60.85 | 17.93 | 0 | 0 | 0 | 1.47 |  | 工作内容：对子管、钢管、引上钢管、防火封堵进行检查及更换，揭盖盖板、打穿墙洞、顶管等。
1413000000 | XYZ14-103 | 光缆保护管及其他检修 钢管更换 | 100m | 1208.62 | 0 | 790.24 | 269.15 | 149.23 | 0 | 0 | 0 | 9.3135 |  | 工作内容：对子管、钢管、引上钢管、防火封堵进行检查及更换，揭盖盖板、打穿墙洞、顶管等。
1413000000 | XYZ14-104 | 光缆保护管及其他检修 揭盖盖板 | 100m | 313.27 | 0 | 313.27 | 0 | 0 | 0 | 0 | 0 | 4.1769 |  | 工作内容：对子管、钢管、引上钢管、防火封堵进行检查及更换，揭盖盖板、打穿墙洞、顶管等。
1413000000 | XYZ14-105 | 光缆保护管及其他检修 打穿墙洞 | 个 | 52.78 | 0 | 43.51 | 9.27 | 0 | 0 | 0 | 0 | 0.5801 |  | 工作内容：对子管、钢管、引上钢管、防火封堵进行检查及更换，揭盖盖板、打穿墙洞、顶管等。
1413000000 | XYZ14-106 | 光缆保护管及其他检修 引上钢管更换 | 根 | 138.63 | 0 | 132.3 | 6.33 | 0 | 0 | 0 | 0 | 1.4582 |  | 工作内容：对子管、钢管、引上钢管、防火封堵进行检查及更换，揭盖盖板、打穿墙洞、顶管等。
1413000000 | XYZ14-107 | 光缆保护管及其他检修 顶管 10m以下 | 根 | 2789.74 | 0 | 733.82 | 548.94 | 1506.98 | 0 | 0 | 0 | 7.0324 |  | 工作内容：对子管、钢管、引上钢管、防火封堵进行检查及更换，揭盖盖板、打穿墙洞、顶管等。
1413000000 | XYZ14-108 | 光缆保护管及其他检修 顶管 15m以下 | 根 | 3499.99 | 0 | 978.42 | 644.36 | 1877.21 | 0 | 0 | 0 | 9.3765 |  | 工作内容：对子管、钢管、引上钢管、防火封堵进行检查及更换，揭盖盖板、打穿墙洞、顶管等。
1413000000 | XYZ14-109 | 光缆保护管及其他检修 顶管 20m以下 | 根 | 4178.85 | 0 | 1223.03 | 744.24 | 2211.58 | 0 | 0 | 0 | 11.7206 |  | 工作内容：对子管、钢管、引上钢管、防火封堵进行检查及更换，揭盖盖板、打穿墙洞、顶管等。
1413000000 | XYZ14-110 | 光缆保护管及其他检修 顶管 每增加5m | 根 | 1377.54 | 0 | 422.18 | 116.66 | 838.7 | 0 | 0 | 0 | 4.1003 |  | 工作内容：对子管、钢管、引上钢管、防火封堵进行检查及更换，揭盖盖板、打穿墙洞、顶管等。
1413000000 | XYZ14-111 | 光缆保护管及其他检修 管道抽排水 | 处 | 287.67 | 0 | 53.63 | 1.43 | 232.61 | 0 | 0 | 0 | 0.4704 |  | 工作内容：对子管、钢管、引上钢管、防火封堵进行检查及更换，揭盖盖板、打穿墙洞、顶管等。
1413000000 | XYZ14-112 | 光缆保护管及其他检修 管孔封堵 | 处 | 59.7 | 0 | 13.41 | 10.42 | 35.87 | 0 | 0 | 0 | 0.1176 |  | 工作内容：对子管、钢管、引上钢管、防火封堵进行检查及更换，揭盖盖板、打穿墙洞、顶管等。
1413000000 | XYZ14-113 | 光缆保护管及其他检修 管道清除淤泥 | 处 | 347.86 | 0 | 58.24 | 0 | 289.62 | 0 | 0 | 0 | 0.6101 |  | 工作内容：对子管、钢管、引上钢管、防火封堵进行检查及更换，揭盖盖板、打穿墙洞、顶管等。
1413000000 | XYZ14-114 | 光缆保护管及其他检修 修剪树枝 | 处 | 99.72 | 0 | 35.16 | 0 | 64.56 | 0 | 0 | 0 | 0.4077 |  | 工作内容：对子管、钢管、引上钢管、防火封堵进行检查及更换，揭盖盖板、打穿墙洞、顶管等。
1414000000 | XYZ14-115 | 光缆跨越 低压线、弱电线 | 处 | 404.38 | 0 | 288.12 | 55.28 | 60.98 | 0 | 0 | 0 | 2.9243 |  | 工作内容：光缆跨越低压线、弱电线、高压电力线、河流、铁路、公路等。
1414000000 | XYZ14-116 | 光缆跨越 高压电力线 | 处 | 888.34 | 0 | 710.29 | 106.31 | 71.74 | 0 | 0 | 0 | 7.0245 |  | 工作内容：光缆跨越低压线、弱电线、高压电力线、河流、铁路、公路等。
1414000000 | XYZ14-117 | 光缆跨越 一般公路 | 处 | 520.41 | 0 | 355.15 | 115.04 | 50.22 | 0 | 0 | 0 | 3.5123 |  | 工作内容：光缆跨越低压线、弱电线、高压电力线、河流、铁路、公路等。
1414000000 | XYZ14-118 | 光缆跨越 高速公路 | 处 | 606.74 | 0 | 422.18 | 130.76 | 53.8 | 0 | 0 | 0 | 4.1003 |  | 工作内容：光缆跨越低压线、弱电线、高压电力线、河流、铁路、公路等。
1414000000 | XYZ14-119 | 光缆跨越 铁路 | 处 | 549.16 | 0 | 388.67 | 106.69 | 53.8 | 0 | 0 | 0 | 3.8063 |  | 工作内容：光缆跨越低压线、弱电线、高压电力线、河流、铁路、公路等。
1414000000 | XYZ14-120 | 光缆跨越 河流 | 处 | 118.33 | 0 | 88.79 | 0 | 29.54 | 0 | 0 | 0 | 0.8781 |  | 工作内容：光缆跨越低压线、弱电线、高压电力线、河流、铁路、公路等。
1415000000 | XYZ14-121 | 牵、张场场地建设 场地平整 | 处 | 622.86 | 0 | 576.23 | 0 | 46.63 | 0 | 0 | 0 | 5.8485 |  | 工作内容：牵、张场场地人工平整和场内钢板、道木的铺设，材料及工器具转移。
1415000000 | XYZ14-122 | 牵、张场场地建设 钢板铺设 | 处 | 3853.23 | 0 | 858.5 | 2244.57 | 750.16 | 0 | 0 | 0 | 9.6175 |  | 工作内容：牵、张场场地人工平整和场内钢板、道木的铺设，材料及工器具转移。
Note on A1: 请输入子目所属章节的章节码，参照“定额目录”页签进行输入
Note on B1: 请输入子目编码，例如“A1-1”
Note on C1: 请输入子目名称
Note on D1: 请输入子目单位
Note on O1: 请输入工作内容，必须和工作内容页签中的相匹配

## 材机明细
定额编码 | 类型 | 供货方 | 人材机编码 | 名称 | 单位 | 含量 | 预算价不含税 | 预算价含税 | 单重kg | 是否计价 | 计算规则 | 计算方法
XYZ1-1 | 人工 | 乙供 | 9101109 | 安装技术工 | 工日 | 20.58 | 114 | 0 | 0 | 计价 | 按实计算
XYZ1-1 | 材料 | 乙供 | C19030201 | 乙醇 | kg | 0.2 | 3.674 | 0 | 0 | 计价 | 按实计算
XYZ1-1 | 材料 | 乙供 | C22041204 | 脱脂棉 | 卷 | 0.1 | 6.04 | 0 | 0 | 计价 | 按实计算
XYZ1-1 | 机械 | 乙供 | J13-01-090 | 电力工程车 | 台班 | 1 | 358.684 | 0 | 0 | 计价 | 按实计算
XYZ1-1 | 机械 | 乙供 | J14-05-045 | 可变光衰耗器 | 台班 | 1 | 61.514 | 0 | 0 | 计价 | 按实计算
XYZ1-1 | 机械 | 乙供 | J14-05-047 | 光源 | 台班 | 1 | 40.771 | 0 | 0 | 计价 | 按实计算
XYZ1-1 | 机械 | 乙供 | J14-05-048 | 光功率计 | 台班 | 1 | 36.588 | 0 | 0 | 计价 | 按实计算
XYZ1-1 | 机械 | 乙供 | J14-05-057 | 光频谱分析仪 | 台班 | 1 | 209.701 | 0 | 0 | 计价 | 按实计算
XYZ1-1 | 机械 | 乙供 | J14-05-059 | 光纤色散测试仪 | 台班 | 1.2 | 1522.948 | 0 | 0 | 计价 | 按实计算
XYZ1-1 | 机械 | 乙供 | J15-01-066 | 功能检测分析平台(电脑) | 台班 | 2 | 31.967 | 0 | 0 | 计价 | 按实计算
XYZ1-1 | 材料 | 乙供 | C99010102 | 其他材料费 | 元 | 0.0268 | 1 | 0 | 0 | 计价 | 按实计算
XYZ1-2 | 人工 | 乙供 | 9101109 | 安装技术工 | 工日 | 23.94 | 114 | 0 | 0 | 计价 | 按实计算
XYZ1-2 | 材料 | 乙供 | C19030201 | 乙醇 | kg | 0.3 | 3.674 | 0 | 0 | 计价 | 按实计算
XYZ1-2 | 材料 | 乙供 | C22041204 | 脱脂棉 | 卷 | 0.15 | 6.04 | 0 | 0 | 计价 | 按实计算
XYZ1-2 | 机械 | 乙供 | J13-01-090 | 电力工程车 | 台班 | 1 | 358.684 | 0 | 0 | 计价 | 按实计算
XYZ1-2 | 机械 | 乙供 | J14-05-045 | 可变光衰耗器 | 台班 | 1.5 | 61.514 | 0 | 0 | 计价 | 按实计算
XYZ1-2 | 机械 | 乙供 | J14-05-047 | 光源 | 台班 | 1.5 | 40.771 | 0 | 0 | 计价 | 按实计算
XYZ1-2 | 机械 | 乙供 | J14-05-048 | 光功率计 | 台班 | 1.5 | 36.588 | 0 | 0 | 计价 | 按实计算
XYZ1-2 | 机械 | 乙供 | J14-05-057 | 光频谱分析仪 | 台班 | 1.5 | 209.701 | 0 | 0 | 计价 | 按实计算
XYZ1-2 | 机械 | 乙供 | J14-05-059 | 光纤色散测试仪 | 台班 | 1.8 | 1522.948 | 0 | 0 | 计价 | 按实计算
XYZ1-2 | 机械 | 乙供 | J15-01-066 | 功能检测分析平台(电脑) | 台班 | 2.5 | 31.967 | 0 | 0 | 计价 | 按实计算
XYZ1-2 | 材料 | 乙供 | C99010102 | 其他材料费 | 元 | 0.0402 | 1 | 0 | 0 | 计价 | 按实计算
XYZ1-3 | 人工 | 乙供 | 9101109 | 安装技术工 | 工日 | 3.822 | 114 | 0 | 0 | 计价 | 按实计算
XYZ1-3 | 材料 | 乙供 | C19030201 | 乙醇 | kg | 0.2 | 3.674 | 0 | 0 | 计价 | 按实计算
XYZ1-3 | 材料 | 乙供 | C22041204 | 脱脂棉 | 卷 | 0.1 | 6.04 | 0 | 0 | 计价 | 按实计算
XYZ1-3 | 机械 | 乙供 | J13-01-090 | 电力工程车 | 台班 | 0.96 | 358.684 | 0 | 0 | 计价 | 按实计算
XYZ1-3 | 机械 | 乙供 | J14-05-045 | 可变光衰耗器 | 台班 | 0.48 | 61.514 | 0 | 0 | 计价 | 按实计算
XYZ1-3 | 机械 | 乙供 | J14-05-047 | 光源 | 台班 | 0.96 | 40.771 | 0 | 0 | 计价 | 按实计算
XYZ1-3 | 机械 | 乙供 | J14-05-048 | 光功率计 | 台班 | 0.96 | 36.588 | 0 | 0 | 计价 | 按实计算
XYZ1-3 | 机械 | 乙供 | J15-01-066 | 功能检测分析平台(电脑) | 台班 | 0.96 | 31.967 | 0 | 0 | 计价 | 按实计算
XYZ1-3 | 材料 | 乙供 | C99010102 | 其他材料费 | 元 | 0.0268 | 1 | 0 | 0 | 计价 | 按实计算
XYZ1-4 | 人工 | 乙供 | 9101109 | 安装技术工 | 工日 | 10.7184 | 114 | 0 | 0 | 计价 | 按实计算
XYZ1-4 | 材料 | 乙供 | C19030201 | 乙醇 | kg | 0.2 | 3.674 | 0 | 0 | 计价 | 按实计算
XYZ1-4 | 材料 | 乙供 | C22041204 | 脱脂棉 | 卷 | 0.1 | 6.04 | 0 | 0 | 计价 | 按实计算
XYZ1-4 | 机械 | 乙供 | J13-01-090 | 电力工程车 | 台班 | 0.96 | 358.684 | 0 | 0 | 计价 | 按实计算
XYZ1-4 | 机械 | 乙供 | J14-05-037 | 网络测试仪 | 台班 | 0.96 | 100.574 | 0 | 0 | 计价 | 按实计算
XYZ1-4 | 机械 | 乙供 | J14-05-045 | 可变光衰耗器 | 台班 | 0.96 | 61.514 | 0 | 0 | 计价 | 按实计算
XYZ1-4 | 机械 | 乙供 | J14-05-047 | 光源 | 台班 | 0.96 | 40.771 | 0 | 0 | 计价 | 按实计算
XYZ1-4 | 机械 | 乙供 | J14-05-048 | 光功率计 | 台班 | 0.96 | 36.588 | 0 | 0 | 计价 | 按实计算
XYZ1-4 | 机械 | 乙供 | J14-05-071 | SDH综合测试仪 | 台班 | 1.64 | 1535.684 | 0 | 0 | 计价 | 按实计算
XYZ1-4 | 机械 | 乙供 | J15-01-066 | 功能检测分析平台(电脑) | 台班 | 1.92 | 31.967 | 0 | 0 | 计价 | 按实计算
XYZ1-4 | 材料 | 乙供 | C99010102 | 其他材料费 | 元 | 0.0268 | 1 | 0 | 0 | 计价 | 按实计算
XYZ1-5 | 人工 | 乙供 | 9101109 | 安装技术工 | 工日 | 9.8784 | 114 | 0 | 0 | 计价 | 按实计算
XYZ1-5 | 材料 | 乙供 | C19030201 | 乙醇 | kg | 0.2 | 3.674 | 0 | 0 | 计价 | 按实计算
XYZ1-5 | 材料 | 乙供 | C22041204 | 脱脂棉 | 卷 | 0.1 | 6.04 | 0 | 0 | 计价 | 按实计算
XYZ1-5 | 机械 | 乙供 | J13-01-090 | 电力工程车 | 台班 | 0.96 | 358.684 | 0 | 0 | 计价 | 按实计算
XYZ1-5 | 机械 | 乙供 | J14-05-037 | 网络测试仪 | 台班 | 0.96 | 100.574 | 0 | 0 | 计价 | 按实计算
XYZ1-5 | 机械 | 乙供 | J14-05-045 | 可变光衰耗器 | 台班 | 0.96 | 61.514 | 0 | 0 | 计价 | 按实计算
XYZ1-5 | 机械 | 乙供 | J14-05-047 | 光源 | 台班 | 0.96 | 40.771 | 0 | 0 | 计价 | 按实计算
XYZ1-5 | 机械 | 乙供 | J14-05-048 | 光功率计 | 台班 | 0.96 | 36.588 | 0 | 0 | 计价 | 按实计算
XYZ1-5 | 机械 | 乙供 | J14-05-071 | SDH综合测试仪 | 台班 | 1.42 | 1535.684 | 0 | 0 | 计价 | 按实计算
XYZ1-5 | 机械 | 乙供 | J15-01-066 | 功能检测分析平台(电脑) | 台班 | 1.92 | 31.967 | 0 | 0 | 计价 | 按实计算
XYZ1-5 | 材料 | 乙供 | C99010102 | 其他材料费 | 元 | 0.0268 | 1 | 0 | 0 | 计价 | 按实计算
XYZ1-6 | 人工 | 乙供 | 9101109 | 安装技术工 | 工日 | 9.1728 | 114 | 0 | 0 | 计价 | 按实计算
XYZ1-6 | 材料 | 乙供 | C19030201 | 乙醇 | kg | 0.2 | 3.674 | 0 | 0 | 计价 | 按实计算
XYZ1-6 | 材料 | 乙供 | C22041204 | 脱脂棉 | 卷 | 0.1 | 6.04 | 0 | 0 | 计价 | 按实计算
XYZ1-6 | 机械 | 乙供 | J13-01-090 | 电力工程车 | 台班 | 0.96 | 358.684 | 0 | 0 | 计价 | 按实计算
XYZ1-6 | 机械 | 乙供 | J14-05-037 | 网络测试仪 | 台班 | 0.96 | 100.574 | 0 | 0 | 计价 | 按实计算
XYZ1-6 | 机械 | 乙供 | J14-05-045 | 可变光衰耗器 | 台班 | 0.96 | 61.514 | 0 | 0 | 计价 | 按实计算
XYZ1-6 | 机械 | 乙供 | J14-05-047 | 光源 | 台班 | 0.96 | 40.771 | 0 | 0 | 计价 | 按实计算
XYZ1-6 | 机械 | 乙供 | J14-05-048 | 光功率计 | 台班 | 0.96 | 36.588 | 0 | 0 | 计价 | 按实计算
XYZ1-6 | 机械 | 乙供 | J14-05-071 | SDH综合测试仪 | 台班 | 1.2 | 1535.684 | 0 | 0 | 计价 | 按实计算
XYZ1-6 | 机械 | 乙供 | J15-01-066 | 功能检测分析平台(电脑) | 台班 | 1.92 | 31.967 | 0 | 0 | 计价 | 按实计算
XYZ1-6 | 材料 | 乙供 | C99010102 | 其他材料费 | 元 | 0.0268 | 1 | 0 | 0 | 计价 | 按实计算
XYZ1-7 | 人工 | 乙供 | 9101109 | 安装技术工 | 工日 | 7.7616 | 114 | 0 | 0 | 计价 | 按实计算
XYZ1-7 | 材料 | 乙供 | C19030201 | 乙醇 | kg | 0.2 | 3.674 | 0 | 0 | 计价 | 按实计算
XYZ1-7 | 材料 | 乙供 | C22041204 | 脱脂棉 | 卷 | 0.1 | 6.04 | 0 | 0 | 计价 | 按实计算
XYZ1-7 | 机械 | 乙供 | J13-01-090 | 电力工程车 | 台班 | 0.96 | 358.684 | 0 | 0 | 计价 | 按实计算
XYZ1-7 | 机械 | 乙供 | J14-05-037 | 网络测试仪 | 台班 | 0.96 | 100.574 | 0 | 0 | 计价 | 按实计算
XYZ1-7 | 机械 | 乙供 | J14-05-045 | 可变光衰耗器 | 台班 | 0.96 | 61.514 | 0 | 0 | 计价 | 按实计算
XYZ1-7 | 机械 | 乙供 | J14-05-047 | 光源 | 台班 | 0.96 | 40.771 | 0 | 0 | 计价 | 按实计算
XYZ1-7 | 机械 | 乙供 | J14-05-048 | 光功率计 | 台班 | 0.96 | 36.588 | 0 | 0 | 计价 | 按实计算
XYZ1-7 | 机械 | 乙供 | J14-05-071 | SDH综合测试仪 | 台班 | 0.93 | 1535.684 | 0 | 0 | 计价 | 按实计算
XYZ1-7 | 机械 | 乙供 | J15-01-066 | 功能检测分析平台(电脑) | 台班 | 1.92 | 31.967 | 0 | 0 | 计价 | 按实计算
XYZ1-7 | 材料 | 乙供 | C99010102 | 其他材料费 | 元 | 0.0268 | 1 | 0 | 0 | 计价 | 按实计算
XYZ1-8 | 人工 | 乙供 | 9101109 | 安装技术工 | 工日 | 6.3504 | 114 | 0 | 0 | 计价 | 按实计算
XYZ1-8 | 材料 | 乙供 | C19030201 | 乙醇 | kg | 0.2 | 3.674 | 0 | 0 | 计价 | 按实计算
XYZ1-8 | 材料 | 乙供 | C22041204 | 脱脂棉 | 卷 | 0.1 | 6.04 | 0 | 0 | 计价 | 按实计算
XYZ1-8 | 机械 | 乙供 | J13-01-090 | 电力工程车 | 台班 | 0.96 | 358.684 | 0 | 0 | 计价 | 按实计算
XYZ1-8 | 机械 | 乙供 | J14-05-037 | 网络测试仪 | 台班 | 0.96 | 100.574 | 0 | 0 | 计价 | 按实计算
XYZ1-8 | 机械 | 乙供 | J14-05-045 | 可变光衰耗器 | 台班 | 0.96 | 61.514 | 0 | 0 | 计价 | 按实计算
XYZ1-8 | 机械 | 乙供 | J14-05-047 | 光源 | 台班 | 0.96 | 40.771 | 0 | 0 | 计价 | 按实计算
XYZ1-8 | 机械 | 乙供 | J14-05-048 | 光功率计 | 台班 | 0.96 | 36.588 | 0 | 0 | 计价 | 按实计算
XYZ1-8 | 机械 | 乙供 | J14-05-071 | SDH综合测试仪 | 台班 | 0.55 | 1535.684 | 0 | 0 | 计价 | 按实计算
XYZ1-8 | 机械 | 乙供 | J15-01-066 | 功能检测分析平台(电脑) | 台班 | 1.92 | 31.967 | 0 | 0 | 计价 | 按实计算
XYZ1-8 | 材料 | 乙供 | C99010102 | 其他材料费 | 元 | 0.0268 | 1 | 0 | 0 | 计价 | 按实计算
XYZ1-9 | 人工 | 乙供 | 9101109 | 安装技术工 | 工日 | 10.5672 | 114 | 0 | 0 | 计价 | 按实计算
XYZ1-9 | 材料 | 乙供 | C19030201 | 乙醇 | kg | 0.2 | 3.674 | 0 | 0 | 计价 | 按实计算
XYZ1-9 | 材料 | 乙供 | C22041204 | 脱脂棉 | 卷 | 0.1 | 6.04 | 0 | 0 | 计价 | 按实计算
XYZ1-9 | 机械 | 乙供 | J13-01-090 | 电力工程车 | 台班 | 0.96 | 358.684 | 0 | 0 | 计价 | 按实计算
XYZ1-9 | 机械 | 乙供 | J14-05-037 | 网络测试仪 | 台班 | 0.768 | 100.574 | 0 | 0 | 计价 | 按实计算
XYZ1-9 | 机械 | 乙供 | J14-05-045 | 可变光衰耗器 | 台班 | 0.48 | 61.514 | 0 | 0 | 计价 | 按实计算
XYZ1-9 | 机械 | 乙供 | J14-05-047 | 光源 | 台班 | 0.96 | 40.771 | 0 | 0 | 计价 | 按实计算
XYZ1-9 | 机械 | 乙供 | J14-05-048 | 光功率计 | 台班 | 0.96 | 36.588 | 0 | 0 | 计价 | 按实计算
XYZ1-9 | 机械 | 乙供 | J14-05-071 | SDH综合测试仪 | 台班 | 0.92 | 1535.684 | 0 | 0 | 计价 | 按实计算
XYZ1-9 | 机械 | 乙供 | J15-01-066 | 功能检测分析平台(电脑) | 台班 | 1.92 | 31.967 | 0 | 0 | 计价 | 按实计算
XYZ1-9 | 材料 | 乙供 | C99010102 | 其他材料费 | 元 | 0.0268 | 1 | 0 | 0 | 计价 | 按实计算
XYZ1-10 | 人工 | 乙供 | 9101109 | 安装技术工 | 工日 | 8.4672 | 114 | 0 | 0 | 计价 | 按实计算
XYZ1-10 | 材料 | 乙供 | C19030201 | 乙醇 | kg | 0.2 | 3.674 | 0 | 0 | 计价 | 按实计算
XYZ1-10 | 材料 | 乙供 | C22041204 | 脱脂棉 | 卷 | 0.1 | 6.04 | 0 | 0 | 计价 | 按实计算
XYZ1-10 | 机械 | 乙供 | J13-01-090 | 电力工程车 | 台班 | 0.96 | 358.684 | 0 | 0 | 计价 | 按实计算
XYZ1-10 | 机械 | 乙供 | J14-05-037 | 网络测试仪 | 台班 | 0.768 | 100.574 | 0 | 0 | 计价 | 按实计算
XYZ1-10 | 机械 | 乙供 | J14-05-045 | 可变光衰耗器 | 台班 | 0.48 | 61.514 | 0 | 0 | 计价 | 按实计算
XYZ1-10 | 机械 | 乙供 | J14-05-047 | 光源 | 台班 | 0.96 | 40.771 | 0 | 0 | 计价 | 按实计算
XYZ1-10 | 机械 | 乙供 | J14-05-048 | 光功率计 | 台班 | 0.96 | 36.588 | 0 | 0 | 计价 | 按实计算
XYZ1-10 | 机械 | 乙供 | J14-05-071 | SDH综合测试仪 | 台班 | 0.81 | 1535.684 | 0 | 0 | 计价 | 按实计算
XYZ1-10 | 机械 | 乙供 | J15-01-066 | 功能检测分析平台(电脑) | 台班 | 1.92 | 31.967 | 0 | 0 | 计价 | 按实计算
XYZ1-10 | 材料 | 乙供 | C99010102 | 其他材料费 | 元 | 0.0268 | 1 | 0 | 0 | 计价 | 按实计算
XYZ1-11 | 人工 | 乙供 | 9101109 | 安装技术工 | 工日 | 6.3504 | 114 | 0 | 0 | 计价 | 按实计算
XYZ1-11 | 材料 | 乙供 | C19030201 | 乙醇 | kg | 0.2 | 3.674 | 0 | 0 | 计价 | 按实计算
XYZ1-11 | 材料 | 乙供 | C22041204 | 脱脂棉 | 卷 | 0.1 | 6.04 | 0 | 0 | 计价 | 按实计算
XYZ1-11 | 机械 | 乙供 | J13-01-090 | 电力工程车 | 台班 | 0.96 | 358.684 | 0 | 0 | 计价 | 按实计算
XYZ1-11 | 机械 | 乙供 | J14-05-037 | 网络测试仪 | 台班 | 0.768 | 100.574 | 0 | 0 | 计价 | 按实计算
XYZ1-11 | 机械 | 乙供 | J14-05-045 | 可变光衰耗器 | 台班 | 0.48 | 61.514 | 0 | 0 | 计价 | 按实计算
XYZ1-11 | 机械 | 乙供 | J14-05-047 | 光源 | 台班 | 0.96 | 40.771 | 0 | 0 | 计价 | 按实计算
XYZ1-11 | 机械 | 乙供 | J14-05-048 | 光功率计 | 台班 | 0.96 | 36.588 | 0 | 0 | 计价 | 按实计算
XYZ1-11 | 机械 | 乙供 | J14-05-071 | SDH综合测试仪 | 台班 | 0.7 | 1535.684 | 0 | 0 | 计价 | 按实计算
XYZ1-11 | 机械 | 乙供 | J15-01-066 | 功能检测分析平台(电脑) | 台班 | 1.92 | 31.967 | 0 | 0 | 计价 | 按实计算
XYZ1-11 | 材料 | 乙供 | C99010102 | 其他材料费 | 元 | 0.0268 | 1 | 0 | 0 | 计价 | 按实计算
XYZ1-12 | 人工 | 乙供 | 9101109 | 安装技术工 | 工日 | 5.6448 | 114 | 0 | 0 | 计价 | 按实计算
XYZ1-12 | 材料 | 乙供 | C19030201 | 乙醇 | kg | 0.2 | 3.674 | 0 | 0 | 计价 | 按实计算
XYZ1-12 | 材料 | 乙供 | C22041204 | 脱脂棉 | 卷 | 0.1 | 6.04 | 0 | 0 | 计价 | 按实计算
XYZ1-12 | 机械 | 乙供 | J13-01-090 | 电力工程车 | 台班 | 0.96 | 358.684 | 0 | 0 | 计价 | 按实计算
XYZ1-12 | 机械 | 乙供 | J14-05-037 | 网络测试仪 | 台班 | 0.768 | 100.574 | 0 | 0 | 计价 | 按实计算
XYZ1-12 | 机械 | 乙供 | J14-05-045 | 可变光衰耗器 | 台班 | 0.48 | 61.514 | 0 | 0 | 计价 | 按实计算
XYZ1-12 | 机械 | 乙供 | J14-05-047 | 光源 | 台班 | 0.96 | 40.771 | 0 | 0 | 计价 | 按实计算
XYZ1-12 | 机械 | 乙供 | J14-05-048 | 光功率计 | 台班 | 0.96 | 36.588 | 0 | 0 | 计价 | 按实计算
XYZ1-12 | 机械 | 乙供 | J14-05-071 | SDH综合测试仪 | 台班 | 0.57 | 1535.684 | 0 | 0 | 计价 | 按实计算
XYZ1-12 | 机械 | 乙供 | J15-01-066 | 功能检测分析平台(电脑) | 台班 | 1.92 | 31.967 | 0 | 0 | 计价 | 按实计算
XYZ1-12 | 材料 | 乙供 | C99010102 | 其他材料费 | 元 | 0.0268 | 1 | 0 | 0 | 计价 | 按实计算
XYZ1-13 | 人工 | 乙供 | 9101109 | 安装技术工 | 工日 | 4.2336 | 114 | 0 | 0 | 计价 | 按实计算
XYZ1-13 | 材料 | 乙供 | C19030201 | 乙醇 | kg | 0.2 | 3.674 | 0 | 0 | 计价 | 按实计算
XYZ1-13 | 材料 | 乙供 | C22041204 | 脱脂棉 | 卷 | 0.1 | 6.04 | 0 | 0 | 计价 | 按实计算
XYZ1-13 | 机械 | 乙供 | J13-01-090 | 电力工程车 | 台班 | 0.96 | 358.684 | 0 | 0 | 计价 | 按实计算
XYZ1-13 | 机械 | 乙供 | J14-05-037 | 网络测试仪 | 台班 | 0.384 | 100.574 | 0 | 0 | 计价 | 按实计算
XYZ1-13 | 机械 | 乙供 | J14-05-045 | 可变光衰耗器 | 台班 | 0.48 | 61.514 | 0 | 0 | 计价 | 按实计算
XYZ1-13 | 机械 | 乙供 | J14-05-047 | 光源 | 台班 | 0.96 | 40.771 | 0 | 0 | 计价 | 按实计算
XYZ1-13 | 机械 | 乙供 | J14-05-048 | 光功率计 | 台班 | 0.96 | 36.588 | 0 | 0 | 计价 | 按实计算
XYZ1-13 | 机械 | 乙供 | J14-05-071 | SDH综合测试仪 | 台班 | 0.46 | 1535.684 | 0 | 0 | 计价 | 按实计算
XYZ1-13 | 机械 | 乙供 | J15-01-066 | 功能检测分析平台(电脑) | 台班 | 1.92 | 31.967 | 0 | 0 | 计价 | 按实计算
XYZ1-13 | 材料 | 乙供 | C99010102 | 其他材料费 | 元 | 0.0268 | 1 | 0 | 0 | 计价 | 按实计算
XYZ1-14 | 人工 | 乙供 | 9101109 | 安装技术工 | 工日 | 14.112 | 114 | 0 | 0 | 计价 | 按实计算
XYZ1-14 | 机械 | 乙供 | J13-01-090 | 电力工程车 | 台班 | 0.96 | 358.684 | 0 | 0 | 计价 | 按实计算
XYZ1-14 | 机械 | 乙供 | J14-05-037 | 网络测试仪 | 台班 | 0.96 | 100.574 | 0 | 0 | 计价 | 按实计算
XYZ1-14 | 机械 | 乙供 | J14-05-045 | 可变光衰耗器 | 台班 | 1.2 | 61.514 | 0 | 0 | 计价 | 按实计算
XYZ1-14 | 机械 | 乙供 | J14-05-047 | 光源 | 台班 | 1.2 | 40.771 | 0 | 0 | 计价 | 按实计算
XYZ1-14 | 机械 | 乙供 | J14-05-048 | 光功率计 | 台班 | 1.2 | 36.588 | 0 | 0 | 计价 | 按实计算
XYZ1-14 | 机械 | 乙供 | J14-05-071 | SDH综合测试仪 | 台班 | 1.04 | 1535.684 | 0 | 0 | 计价 | 按实计算
XYZ1-14 | 机械 | 乙供 | J15-01-066 | 功能检测分析平台(电脑) | 台班 | 3 | 31.967 | 0 | 0 | 计价 | 按实计算
XYZ1-15 | 人工 | 乙供 | 9101109 | 安装技术工 | 工日 | 0.5645 | 114 | 0 | 0 | 计价 | 按实计算
XYZ1-15 | 材料 | 乙供 | C19030201 | 乙醇 | kg | 0.2 | 3.674 | 0 | 0 | 计价 | 按实计算
XYZ1-15 | 材料 | 乙供 | C22041204 | 脱脂棉 | 卷 | 0.2 | 6.04 | 0 | 0 | 计价 | 按实计算
XYZ1-15 | 机械 | 乙供 | J13-01-090 | 电力工程车 | 台班 | 0.48 | 358.684 | 0 | 0 | 计价 | 按实计算
XYZ1-15 | 机械 | 乙供 | J14-05-045 | 可变光衰耗器 | 台班 | 0.384 | 61.514 | 0 | 0 | 计价 | 按实计算
XYZ1-15 | 机械 | 乙供 | J14-05-048 | 光功率计 | 台班 | 0.384 | 36.588 | 0 | 0 | 计价 | 按实计算
XYZ1-15 | 机械 | 乙供 | J14-05-071 | SDH综合测试仪 | 台班 | 0.35 | 1535.684 | 0 | 0 | 计价 | 按实计算
XYZ1-15 | 机械 | 乙供 | J15-01-066 | 功能检测分析平台(电脑) | 台班 | 0.48 | 31.967 | 0 | 0 | 计价 | 按实计算
XYZ1-15 | 材料 | 乙供 | C99010102 | 其他材料费 | 元 | 0.0389 | 1 | 0 | 0 | 计价 | 按实计算
XYZ1-16 | 人工 | 乙供 | 9101109 | 安装技术工 | 工日 | 1.4112 | 114 | 0 | 0 | 计价 | 按实计算
XYZ1-16 | 材料 | 乙供 | C19030201 | 乙醇 | kg | 0.3 | 3.674 | 0 | 0 | 计价 | 按实计算
XYZ1-16 | 材料 | 乙供 | C22041204 | 脱脂棉 | 卷 | 0.3 | 6.04 | 0 | 0 | 计价 | 按实计算
XYZ1-16 | 机械 | 乙供 | J13-01-090 | 电力工程车 | 台班 | 0.288 | 358.684 | 0 | 0 | 计价 | 按实计算
XYZ1-16 | 机械 | 乙供 | J14-05-045 | 可变光衰耗器 | 台班 | 0.96 | 61.514 | 0 | 0 | 计价 | 按实计算
XYZ1-16 | 机械 | 乙供 | J14-05-047 | 光源 | 台班 | 0.96 | 40.771 | 0 | 0 | 计价 | 按实计算
XYZ1-16 | 机械 | 乙供 | J14-05-048 | 光功率计 | 台班 | 0.96 | 36.588 | 0 | 0 | 计价 | 按实计算
XYZ1-16 | 机械 | 乙供 | J14-05-071 | SDH综合测试仪 | 台班 | 0.48 | 1535.684 | 0 | 0 | 计价 | 按实计算
XYZ1-16 | 机械 | 乙供 | J15-01-066 | 功能检测分析平台(电脑) | 台班 | 0.96 | 31.967 | 0 | 0 | 计价 | 按实计算
XYZ1-16 | 材料 | 乙供 | C99010102 | 其他材料费 | 元 | 0.0583 | 1 | 0 | 0 | 计价 | 按实计算
XYZ1-17 | 人工 | 乙供 | 9101109 | 安装技术工 | 工日 | 0.7056 | 114 | 0 | 0 | 计价 | 按实计算
XYZ1-17 | 材料 | 乙供 | C19030201 | 乙醇 | kg | 0.2 | 3.674 | 0 | 0 | 计价 | 按实计算
XYZ1-17 | 材料 | 乙供 | C22041204 | 脱脂棉 | 卷 | 0.2 | 6.04 | 0 | 0 | 计价 | 按实计算
XYZ1-17 | 机械 | 乙供 | J13-01-090 | 电力工程车 | 台班 | 0.288 | 358.684 | 0 | 0 | 计价 | 按实计算
XYZ1-17 | 机械 | 乙供 | J14-05-045 | 可变光衰耗器 | 台班 | 0.48 | 61.514 | 0 | 0 | 计价 | 按实计算
XYZ1-17 | 机械 | 乙供 | J14-05-048 | 光功率计 | 台班 | 0.48 | 36.588 | 0 | 0 | 计价 | 按实计算
XYZ1-17 | 机械 | 乙供 | J14-05-071 | SDH综合测试仪 | 台班 | 0.12 | 1535.684 | 0 | 0 | 计价 | 按实计算
XYZ1-17 | 机械 | 乙供 | J15-01-066 | 功能检测分析平台(电脑) | 台班 | 0.48 | 31.967 | 0 | 0 | 计价 | 按实计算
XYZ1-17 | 材料 | 乙供 | C99010102 | 其他材料费 | 元 | 0.0389 | 1 | 0 | 0 | 计价 | 按实计算
XYZ1-18 | 人工 | 乙供 | 9101109 | 安装技术工 | 工日 | 1.4112 | 114 | 0 | 0 | 计价 | 按实计算
XYZ1-18 | 材料 | 乙供 | C19030201 | 乙醇 | kg | 0.3 | 3.674 | 0 | 0 | 计价 | 按实计算
XYZ1-18 | 材料 | 乙供 | C22041204 | 脱脂棉 | 卷 | 0.3 | 6.04 | 0 | 0 | 计价 | 按实计算
XYZ1-18 | 机械 | 乙供 | J13-01-090 | 电力工程车 | 台班 | 0.192 | 358.684 | 0 | 0 | 计价 | 按实计算
XYZ1-18 | 机械 | 乙供 | J14-05-045 | 可变光衰耗器 | 台班 | 0.96 | 61.514 | 0 | 0 | 计价 | 按实计算
XYZ1-18 | 机械 | 乙供 | J14-05-047 | 光源 | 台班 | 0.96 | 40.771 | 0 | 0 | 计价 | 按实计算
XYZ1-18 | 机械 | 乙供 | J14-05-048 | 光功率计 | 台班 | 0.96 | 36.588 | 0 | 0 | 计价 | 按实计算
XYZ1-18 | 机械 | 乙供 | J14-05-071 | SDH综合测试仪 | 台班 | 0.15 | 1535.684 | 0 | 0 | 计价 | 按实计算
XYZ1-18 | 机械 | 乙供 | J15-01-066 | 功能检测分析平台(电脑) | 台班 | 0.96 | 31.967 | 0 | 0 | 计价 | 按实计算
XYZ1-18 | 材料 | 乙供 | C99010102 | 其他材料费 | 元 | 0.0583 | 1 | 0 | 0 | 计价 | 按实计算
XYZ1-19 | 人工 | 乙供 | 9101109 | 安装技术工 | 工日 | 0.588 | 114 | 0 | 0 | 计价 | 按实计算
XYZ1-19 | 材料 | 乙供 | C19030201 | 乙醇 | kg | 0.2 | 3.674 | 0 | 0 | 计价 | 按实计算
XYZ1-19 | 材料 | 乙供 | C22041204 | 脱脂棉 | 卷 | 0.2 | 6.04 | 0 | 0 | 计价 | 按实计算
XYZ1-19 | 机械 | 乙供 | J13-01-090 | 电力工程车 | 台班 | 0.28 | 358.684 | 0 | 0 | 计价 | 按实计算
XYZ1-19 | 机械 | 乙供 | J14-05-045 | 可变光衰耗器 | 台班 | 0.2 | 61.514 | 0 | 0 | 计价 | 按实计算
XYZ1-19 | 机械 | 乙供 | J14-05-047 | 光源 | 台班 | 0.3 | 40.771 | 0 | 0 | 计价 | 按实计算
XYZ1-19 | 机械 | 乙供 | J14-05-048 | 光功率计 | 台班 | 0.3 | 36.588 | 0 | 0 | 计价 | 按实计算
XYZ1-19 | 机械 | 乙供 | J15-01-066 | 功能检测分析平台(电脑) | 台班 | 0.48 | 31.967 | 0 | 0 | 计价 | 按实计算
XYZ1-19 | 材料 | 乙供 | C99010102 | 其他材料费 | 元 | 0.0389 | 1 | 0 | 0 | 计价 | 按实计算
XYZ1-20 | 人工 | 乙供 | 9101109 | 安装技术工 | 工日 | 1.0584 | 114 | 0 | 0 | 计价 | 按实计算
XYZ1-20 | 材料 | 乙供 | C19030201 | 乙醇 | kg | 0.3 | 3.674 | 0 | 0 | 计价 | 按实计算
XYZ1-20 | 材料 | 乙供 | C22041204 | 脱脂棉 | 卷 | 0.3 | 6.04 | 0 | 0 | 计价 | 按实计算
XYZ1-20 | 机械 | 乙供 | J13-01-090 | 电力工程车 | 台班 | 0.192 | 358.684 | 0 | 0 | 计价 | 按实计算
XYZ1-20 | 机械 | 乙供 | J14-05-045 | 可变光衰耗器 | 台班 | 0.2 | 61.514 | 0 | 0 | 计价 | 按实计算
XYZ1-20 | 机械 | 乙供 | J14-05-047 | 光源 | 台班 | 0.4 | 40.771 | 0 | 0 | 计价 | 按实计算
XYZ1-20 | 机械 | 乙供 | J14-05-048 | 光功率计 | 台班 | 0.4 | 36.588 | 0 | 0 | 计价 | 按实计算
XYZ1-20 | 机械 | 乙供 | J15-01-066 | 功能检测分析平台(电脑) | 台班 | 0.96 | 31.967 | 0 | 0 | 计价 | 按实计算
XYZ1-20 | 材料 | 乙供 | C99010102 | 其他材料费 | 元 | 0.0583 | 1 | 0 | 0 | 计价 | 按实计算
XYZ1-21 | 人工 | 乙供 | 9101109 | 安装技术工 | 工日 | 0.4704 | 114 | 0 | 0 | 计价 | 按实计算
XYZ1-21 | 材料 | 乙供 | C19030201 | 乙醇 | kg | 0.2 | 3.674 | 0 | 0 | 计价 | 按实计算
XYZ1-21 | 材料 | 乙供 | C22041204 | 脱脂棉 | 卷 | 0.2 | 6.04 | 0 | 0 | 计价 | 按实计算
XYZ1-21 | 机械 | 乙供 | J13-01-090 | 电力工程车 | 台班 | 0.288 | 358.684 | 0 | 0 | 计价 | 按实计算
XYZ1-21 | 机械 | 乙供 | J14-05-045 | 可变光衰耗器 | 台班 | 0.2 | 61.514 | 0 | 0 | 计价 | 按实计算
XYZ1-21 | 机械 | 乙供 | J15-01-066 | 功能检测分析平台(电脑) | 台班 | 0.35 | 31.967 | 0 | 0 | 计价 | 按实计算
XYZ1-21 | 材料 | 乙供 | C99010102 | 其他材料费 | 元 | 0.0389 | 1 | 0 | 0 | 计价 | 按实计算
XYZ1-22 | 人工 | 乙供 | 9101109 | 安装技术工 | 工日 | 0.9996 | 114 | 0 | 0 | 计价 | 按实计算
XYZ1-22 | 材料 | 乙供 | C19030201 | 乙醇 | kg | 0.3 | 3.674 | 0 | 0 | 计价 | 按实计算
XYZ1-22 | 材料 | 乙供 | C22041204 | 脱脂棉 | 卷 | 0.3 | 6.04 | 0 | 0 | 计价 | 按实计算
XYZ1-22 | 机械 | 乙供 | J13-01-090 | 电力工程车 | 台班 | 0.192 | 358.684 | 0 | 0 | 计价 | 按实计算
XYZ1-22 | 机械 | 乙供 | J14-05-045 | 可变光衰耗器 | 台班 | 0.2 | 61.514 | 0 | 0 | 计价 | 按实计算
XYZ1-22 | 机械 | 乙供 | J15-01-066 | 功能检测分析平台(电脑) | 台班 | 0.7 | 31.967 | 0 | 0 | 计价 | 按实计算
XYZ1-22 | 材料 | 乙供 | C99010102 | 其他材料费 | 元 | 0.0583 | 1 | 0 | 0 | 计价 | 按实计算
XYZ1-23 | 人工 | 乙供 | 9101109 | 安装技术工 | 工日 | 2.1168 | 114 | 0 | 0 | 计价 | 按实计算
XYZ1-23 | 机械 | 乙供 | J13-01-090 | 电力工程车 | 台班 | 0.768 | 358.684 | 0 | 0 | 计价 | 按实计算
XYZ1-23 | 机械 | 乙供 | J14-05-005 | 数字存储示波器 | 台班 | 0.96 | 308.074 | 0 | 0 | 计价 | 按实计算
XYZ1-23 | 机械 | 乙供 | J14-05-022 | 服务器管理测试系统 | 台班 | 1.45 | 1004.774 | 0 | 0 | 计价 | 按实计算
XYZ1-23 | 机械 | 乙供 | J14-05-037 | 网络测试仪 | 台班 | 0.96 | 100.574 | 0 | 0 | 计价 | 按实计算
XYZ1-23 | 机械 | 乙供 | J15-01-066 | 功能检测分析平台(电脑) | 台班 | 3.84 | 31.967 | 0 | 0 | 计价 | 按实计算
XYZ1-24 | 人工 | 乙供 | 9101109 | 安装技术工 | 工日 | 2.1168 | 114 | 0 | 0 | 计价 | 按实计算
XYZ1-24 | 机械 | 乙供 | J13-01-090 | 电力工程车 | 台班 | 0.68 | 358.684 | 0 | 0 | 计价 | 按实计算
XYZ1-24 | 机械 | 乙供 | J15-01-066 | 功能检测分析平台(电脑) | 台班 | 0.96 | 31.967 | 0 | 0 | 计价 | 按实计算
XYZ1-25 | 人工 | 乙供 | 9101109 | 安装技术工 | 工日 | 10.584 | 114 | 0 | 0 | 计价 | 按实计算
XYZ1-25 | 机械 | 乙供 | J13-01-090 | 电力工程车 | 台班 | 1.1 | 358.684 | 0 | 0 | 计价 | 按实计算
XYZ1-25 | 机械 | 乙供 | J14-05-005 | 数字存储示波器 | 台班 | 2.88 | 308.074 | 0 | 0 | 计价 | 按实计算
XYZ1-25 | 机械 | 乙供 | J14-05-037 | 网络测试仪 | 台班 | 0.96 | 100.574 | 0 | 0 | 计价 | 按实计算
XYZ1-25 | 机械 | 乙供 | J15-01-066 | 功能检测分析平台(电脑) | 台班 | 3.84 | 31.967 | 0 | 0 | 计价 | 按实计算
XYZ1-26 | 人工 | 乙供 | 9101109 | 安装技术工 | 工日 | 1.4112 | 114 | 0 | 0 | 计价 | 按实计算
XYZ1-26 | 机械 | 乙供 | J13-01-090 | 电力工程车 | 台班 | 1.1 | 358.684 | 0 | 0 | 计价 | 按实计算
XYZ1-26 | 机械 | 乙供 | J14-05-037 | 网络测试仪 | 台班 | 0.192 | 100.574 | 0 | 0 | 计价 | 按实计算
XYZ1-26 | 机械 | 乙供 | J14-05-045 | 可变光衰耗器 | 台班 | 0.288 | 61.514 | 0 | 0 | 计价 | 按实计算
XYZ1-26 | 机械 | 乙供 | J14-05-047 | 光源 | 台班 | 0.288 | 40.771 | 0 | 0 | 计价 | 按实计算
XYZ1-26 | 机械 | 乙供 | J14-05-048 | 光功率计 | 台班 | 0.288 | 36.588 | 0 | 0 | 计价 | 按实计算
XYZ1-26 | 机械 | 乙供 | J14-05-071 | SDH综合测试仪 | 台班 | 0.24 | 1535.684 | 0 | 0 | 计价 | 按实计算
XYZ1-26 | 机械 | 乙供 | J15-01-066 | 功能检测分析平台(电脑) | 台班 | 0.96 | 31.967 | 0 | 0 | 计价 | 按实计算
XYZ1-27 | 人工 | 乙供 | 9101109 | 安装技术工 | 工日 | 2.1168 | 114 | 0 | 0 | 计价 | 按实计算
XYZ1-27 | 机械 | 乙供 | J13-01-090 | 电力工程车 | 台班 | 1.2 | 358.684 | 0 | 0 | 计价 | 按实计算
XYZ1-27 | 机械 | 乙供 | J14-05-037 | 网络测试仪 | 台班 | 0.288 | 100.574 | 0 | 0 | 计价 | 按实计算
XYZ1-27 | 机械 | 乙供 | J14-05-045 | 可变光衰耗器 | 台班 | 0.384 | 61.514 | 0 | 0 | 计价 | 按实计算
XYZ1-27 | 机械 | 乙供 | J14-05-047 | 光源 | 台班 | 0.384 | 40.771 | 0 | 0 | 计价 | 按实计算
XYZ1-27 | 机械 | 乙供 | J14-05-048 | 光功率计 | 台班 | 0.384 | 36.588 | 0 | 0 | 计价 | 按实计算
XYZ1-27 | 机械 | 乙供 | J14-05-071 | SDH综合测试仪 | 台班 | 0.384 | 1535.684 | 0 | 0 | 计价 | 按实计算
XYZ1-27 | 机械 | 乙供 | J15-01-066 | 功能检测分析平台(电脑) | 台班 | 1.44 | 31.967 | 0 | 0 | 计价 | 按实计算
XYZ1-28 | 人工 | 乙供 | 9101109 | 安装技术工 | 工日 | 1.2936 | 114 | 0 | 0 | 计价 | 按实计算
XYZ1-28 | 机械 | 乙供 | J13-01-090 | 电力工程车 | 台班 | 1.1 | 358.684 | 0 | 0 | 计价 | 按实计算
XYZ1-28 | 机械 | 乙供 | J14-05-037 | 网络测试仪 | 台班 | 0.192 | 100.574 | 0 | 0 | 计价 | 按实计算
XYZ1-28 | 机械 | 乙供 | J14-05-045 | 可变光衰耗器 | 台班 | 0.48 | 61.514 | 0 | 0 | 计价 | 按实计算
XYZ1-28 | 机械 | 乙供 | J14-05-071 | SDH综合测试仪 | 台班 | 0.24 | 1535.684 | 0 | 0 | 计价 | 按实计算
XYZ1-28 | 机械 | 乙供 | J15-01-066 | 功能检测分析平台(电脑) | 台班 | 0.96 | 31.967 | 0 | 0 | 计价 | 按实计算
XYZ1-29 | 人工 | 乙供 | 9101106 | 普通工 | 工日 | 0.2088 | 75 | 0 | 0 | 计价 | 按实计算
XYZ1-29 | 人工 | 乙供 | 9101109 | 安装技术工 | 工日 | 0.3528 | 114 | 0 | 0 | 计价 | 按实计算
XYZ1-29 | 材料 | 乙供 | C16100641 | 标签色带 (12~36)mm×8m | 卷 | 0.5 | 17.121 | 0 | 0 | 计价 | 按实计算
XYZ1-29 | 材料 | 乙供 | C19030201 | 乙醇 | kg | 0.02 | 3.674 | 0 | 0 | 计价 | 按实计算
XYZ1-29 | 材料 | 乙供 | C22041204 | 脱脂棉 | 卷 | 0.02 | 6.04 | 0 | 0 | 计价 | 按实计算
XYZ1-29 | 机械 | 乙供 | J13-01-090 | 电力工程车 | 台班 | 0.085 | 358.684 | 0 | 0 | 计价 | 按实计算
XYZ1-29 | 机械 | 乙供 | J14-05-048 | 光功率计 | 台班 | 0.48 | 36.588 | 0 | 0 | 计价 | 按实计算
XYZ1-29 | 材料 | 乙供 | C99010102 | 其他材料费 | 元 | 0.1751 | 1 | 0 | 0 | 计价 | 按实计算
XYZ1-30 | 人工 | 乙供 | 9101106 | 普通工 | 工日 | 0.2088 | 75 | 0 | 0 | 计价 | 按实计算
XYZ1-30 | 人工 | 乙供 | 9101109 | 安装技术工 | 工日 | 0.5292 | 114 | 0 | 0 | 计价 | 按实计算
XYZ1-30 | 材料 | 乙供 | C16100641 | 标签色带 (12~36)mm×8m | 卷 | 0.5 | 17.121 | 0 | 0 | 计价 | 按实计算
XYZ1-30 | 材料 | 乙供 | C19030201 | 乙醇 | kg | 0.05 | 3.674 | 0 | 0 | 计价 | 按实计算
XYZ1-30 | 材料 | 乙供 | C22041204 | 脱脂棉 | 卷 | 0.05 | 6.04 | 0 | 0 | 计价 | 按实计算
XYZ1-30 | 机械 | 乙供 | J13-01-090 | 电力工程车 | 台班 | 0.085 | 358.684 | 0 | 0 | 计价 | 按实计算
XYZ1-30 | 机械 | 乙供 | J14-05-048 | 光功率计 | 台班 | 0.576 | 36.588 | 0 | 0 | 计价 | 按实计算
XYZ1-30 | 材料 | 乙供 | C99010102 | 其他材料费 | 元 | 0.1809 | 1 | 0 | 0 | 计价 | 按实计算
XYZ1-31 | 人工 | 乙供 | 9101106 | 普通工 | 工日 | 0.2088 | 75 | 0 | 0 | 计价 | 按实计算
XYZ1-31 | 人工 | 乙供 | 9101109 | 安装技术工 | 工日 | 0.4234 | 114 | 0 | 0 | 计价 | 按实计算
XYZ1-31 | 材料 | 乙供 | C13010201 | 镀锌六角螺栓 综合 | kg | 0.1 | 7.23 | 0 | 0 | 计价 | 按实计算
XYZ1-31 | 材料 | 乙供 | C16100641 | 标签色带 (12~36)mm×8m | 卷 | 0.5 | 17.121 | 0 | 0 | 计价 | 按实计算
XYZ1-31 | 材料 | 乙供 | C19030201 | 乙醇 | kg | 0.02 | 3.674 | 0 | 0 | 计价 | 按实计算
XYZ1-31 | 材料 | 乙供 | C22041204 | 脱脂棉 | 卷 | 0.05 | 6.04 | 0 | 0 | 计价 | 按实计算
XYZ1-31 | 机械 | 乙供 | J13-01-090 | 电力工程车 | 台班 | 0.085 | 358.684 | 0 | 0 | 计价 | 按实计算
XYZ1-31 | 机械 | 乙供 | J14-05-048 | 光功率计 | 台班 | 0.96 | 36.588 | 0 | 0 | 计价 | 按实计算
XYZ1-31 | 机械 | 乙供 | J15-01-066 | 功能检测分析平台(电脑) | 台班 | 0.48 | 31.967 | 0 | 0 | 计价 | 按实计算
XYZ1-31 | 材料 | 乙供 | C99010102 | 其他材料费 | 元 | 0.1932 | 1 | 0 | 0 | 计价 | 按实计算
XYZ1-32 | 人工 | 乙供 | 9101106 | 普通工 | 工日 | 0.2088 | 75 | 0 | 0 | 计价 | 按实计算
XYZ1-32 | 人工 | 乙供 | 9101109 | 安装技术工 | 工日 | 1.6 | 114 | 0 | 0 | 计价 | 按实计算
XYZ1-32 | 材料 | 乙供 | C16100641 | 标签色带 (12~36)mm×8m | 卷 | 0.5 | 17.121 | 0 | 0 | 计价 | 按实计算
XYZ1-32 | 材料 | 乙供 | C19030201 | 乙醇 | kg | 0.02 | 3.674 | 0 | 0 | 计价 | 按实计算
XYZ1-32 | 材料 | 乙供 | C22041204 | 脱脂棉 | 卷 | 0.1 | 6.04 | 0 | 0 | 计价 | 按实计算
XYZ1-32 | 机械 | 乙供 | J13-01-090 | 电力工程车 | 台班 | 0.085 | 358.684 | 0 | 0 | 计价 | 按实计算
XYZ1-32 | 机械 | 乙供 | J14-05-048 | 光功率计 | 台班 | 0.96 | 36.588 | 0 | 0 | 计价 | 按实计算
XYZ1-32 | 机械 | 乙供 | J15-01-066 | 功能检测分析平台(电脑) | 台班 | 0.96 | 31.967 | 0 | 0 | 计价 | 按实计算
XYZ1-32 | 材料 | 乙供 | C99010102 | 其他材料费 | 元 | 0.1848 | 1 | 0 | 0 | 计价 | 按实计算
XYZ1-33 | 人工 | 乙供 | 9101106 | 普通工 | 工日 | 0.4641 | 75 | 0 | 0 | 计价 | 按实计算
XYZ1-33 | 人工 | 乙供 | 9101109 | 安装技术工 | 工日 | 0.882 | 114 | 0 | 0 | 计价 | 按实计算
XYZ1-33 | 材料 | 乙供 | C13010201 | 镀锌六角螺栓 综合 | kg | 0.1 | 7.23 | 0 | 0 | 计价 | 按实计算
XYZ1-33 | 材料 | 乙供 | C16100641 | 标签色带 (12~36)mm×8m | 卷 | 0.5 | 17.121 | 0 | 0 | 计价 | 按实计算
XYZ1-33 | 材料 | 乙供 | C19030201 | 乙醇 | kg | 0.1 | 3.674 | 0 | 0 | 计价 | 按实计算
XYZ1-33 | 材料 | 乙供 | C22041204 | 脱脂棉 | 卷 | 0.1 | 6.04 | 0 | 0 | 计价 | 按实计算
XYZ1-33 | 机械 | 乙供 | J13-01-090 | 电力工程车 | 台班 | 0.05 | 358.684 | 0 | 0 | 计价 | 按实计算
XYZ1-33 | 机械 | 乙供 | J15-01-066 | 功能检测分析平台(电脑) | 台班 | 0.96 | 31.967 | 0 | 0 | 计价 | 按实计算
XYZ1-33 | 材料 | 乙供 | C99010102 | 其他材料费 | 元 | 0.2051 | 1 | 0 | 0 | 计价 | 按实计算
XYZ1-34 | 人工 | 乙供 | 9101106 | 普通工 | 工日 | 0.4641 | 75 | 0 | 0 | 计价 | 按实计算
XYZ1-34 | 人工 | 乙供 | 9101109 | 安装技术工 | 工日 | 0.4234 | 114 | 0 | 0 | 计价 | 按实计算
XYZ1-34 | 材料 | 乙供 | C13010201 | 镀锌六角螺栓 综合 | kg | 0.1 | 7.23 | 0 | 0 | 计价 | 按实计算
XYZ1-34 | 材料 | 乙供 | C16100641 | 标签色带 (12~36)mm×8m | 卷 | 0.5 | 17.121 | 0 | 0 | 计价 | 按实计算
XYZ1-34 | 材料 | 乙供 | C19030201 | 乙醇 | kg | 0.1 | 3.674 | 0 | 0 | 计价 | 按实计算
XYZ1-34 | 材料 | 乙供 | C22041204 | 脱脂棉 | 卷 | 0.1 | 6.04 | 0 | 0 | 计价 | 按实计算
XYZ1-34 | 机械 | 乙供 | J13-01-090 | 电力工程车 | 台班 | 0.048 | 358.684 | 0 | 0 | 计价 | 按实计算
XYZ1-34 | 机械 | 乙供 | J15-01-066 | 功能检测分析平台(电脑) | 台班 | 0.96 | 31.967 | 0 | 0 | 计价 | 按实计算
XYZ1-34 | 材料 | 乙供 | C99010102 | 其他材料费 | 元 | 0.2051 | 1 | 0 | 0 | 计价 | 按实计算
XYZ1-35 | 人工 | 乙供 | 9101109 | 安装技术工 | 工日 | 0.1411 | 114 | 0 | 0 | 计价 | 按实计算
XYZ1-35 | 机械 | 乙供 | J13-01-090 | 电力工程车 | 台班 | 0.048 | 358.684 | 0 | 0 | 计价 | 按实计算
XYZ1-35 | 机械 | 乙供 | J15-01-066 | 功能检测分析平台(电脑) | 台班 | 0.48 | 31.967 | 0 | 0 | 计价 | 按实计算
XYZ1-36 | 人工 | 乙供 | 9101109 | 安装技术工 | 工日 | 0.3528 | 114 | 0 | 0 | 计价 | 按实计算
XYZ1-36 | 材料 | 乙供 | C16100641 | 标签色带 (12~36)mm×8m | 卷 | 0.3 | 17.121 | 0 | 0 | 计价 | 按实计算
XYZ1-36 | 材料 | 乙供 | C19030201 | 乙醇 | kg | 0.05 | 3.674 | 0 | 0 | 计价 | 按实计算
XYZ1-36 | 材料 | 乙供 | C22041204 | 脱脂棉 | 卷 | 0.05 | 6.04 | 0 | 0 | 计价 | 按实计算
XYZ1-36 | 机械 | 乙供 | J13-01-090 | 电力工程车 | 台班 | 0.048 | 358.684 | 0 | 0 | 计价 | 按实计算
XYZ1-36 | 机械 | 乙供 | J15-01-066 | 功能检测分析平台(电脑) | 台班 | 0.48 | 31.967 | 0 | 0 | 计价 | 按实计算
XYZ1-36 | 材料 | 乙供 | C99010102 | 其他材料费 | 元 | 0.1124 | 1 | 0 | 0 | 计价 | 按实计算
XYZ1-37 | 人工 | 乙供 | 9101109 | 安装技术工 | 工日 | 0.7762 | 114 | 0 | 0 | 计价 | 按实计算
XYZ1-37 | 机械 | 乙供 | J13-01-090 | 电力工程车 | 台班 | 0.192 | 358.684 | 0 | 0 | 计价 | 按实计算
XYZ1-37 | 机械 | 乙供 | J14-05-005 | 数字存储示波器 | 台班 | 0.192 | 308.074 | 0 | 0 | 计价 | 按实计算
XYZ1-37 | 机械 | 乙供 | J14-05-022 | 服务器管理测试系统 | 台班 | 0.192 | 1004.774 | 0 | 0 | 计价 | 按实计算
XYZ1-37 | 机械 | 乙供 | J14-05-037 | 网络测试仪 | 台班 | 0.96 | 100.574 | 0 | 0 | 计价 | 按实计算
XYZ1-37 | 机械 | 乙供 | J15-01-066 | 功能检测分析平台(电脑) | 台班 | 0.48 | 31.967 | 0 | 0 | 计价 | 按实计算
XYZ1-38 | 人工 | 乙供 | 9101109 | 安装技术工 | 工日 | 0.5645 | 114 | 0 | 0 | 计价 | 按实计算
XYZ1-38 | 机械 | 乙供 | J13-01-090 | 电力工程车 | 台班 | 0.192 | 358.684 | 0 | 0 | 计价 | 按实计算
XYZ1-38 | 机械 | 乙供 | J15-01-066 | 功能检测分析平台(电脑) | 台班 | 0.96 | 31.967 | 0 | 0 | 计价 | 按实计算
XYZ1-39 | 人工 | 乙供 | 9101109 | 安装技术工 | 工日 | 2.1168 | 114 | 0 | 0 | 计价 | 按实计算
XYZ1-39 | 机械 | 乙供 | J13-01-090 | 电力工程车 | 台班 | 0.192 | 358.684 | 0 | 0 | 计价 | 按实计算
XYZ1-39 | 机械 | 乙供 | J14-05-005 | 数字存储示波器 | 台班 | 0.384 | 308.074 | 0 | 0 | 计价 | 按实计算
XYZ1-39 | 机械 | 乙供 | J14-05-037 | 网络测试仪 | 台班 | 0.96 | 100.574 | 0 | 0 | 计价 | 按实计算
XYZ1-39 | 机械 | 乙供 | J15-01-066 | 功能检测分析平台(电脑) | 台班 | 1.92 | 31.967 | 0 | 0 | 计价 | 按实计算
XYZ1-40 | 人工 | 乙供 | 9101109 | 安装技术工 | 工日 | 0.7056 | 114 | 0 | 0 | 计价 | 按实计算
XYZ1-40 | 机械 | 乙供 | J13-01-090 | 电力工程车 | 台班 | 0.192 | 358.684 | 0 | 0 | 计价 | 按实计算
XYZ1-40 | 机械 | 乙供 | J14-05-047 | 光源 | 台班 | 0.288 | 40.771 | 0 | 0 | 计价 | 按实计算
XYZ1-40 | 机械 | 乙供 | J14-05-048 | 光功率计 | 台班 | 0.16 | 36.588 | 0 | 0 | 计价 | 按实计算
XYZ1-41 | 人工 | 乙供 | 9101109 | 安装技术工 | 工日 | 0.924 | 114 | 0 | 0 | 计价 | 按实计算
XYZ1-41 | 材料 | 乙供 | C19030201 | 乙醇 | kg | 0.5 | 3.674 | 0 | 0 | 计价 | 按实计算
XYZ1-41 | 材料 | 乙供 | C22040501 | 棉纱头 | kg | 0.5 | 5.91 | 0 | 0 | 计价 | 按实计算
XYZ1-41 | 材料 | 乙供 | C22041204 | 脱脂棉 | 卷 | 0.5 | 6.04 | 0 | 0 | 计价 | 按实计算
XYZ1-41 | 机械 | 乙供 | J13-01-090 | 电力工程车 | 台班 | 0.5 | 358.684 | 0 | 0 | 计价 | 按实计算
XYZ1-41 | 机械 | 乙供 | J14-05-070 | PCM通道测试仪 | 台班 | 0.68 | 140.494 | 0 | 0 | 计价 | 按实计算
XYZ1-41 | 机械 | 乙供 | J15-01-066 | 功能检测分析平台(电脑) | 台班 | 0.96 | 31.967 | 0 | 0 | 计价 | 按实计算
XYZ1-41 | 机械 | 乙供 | J19-01-038 | 数字传输分析仪 | 台班 | 0.04 | 1099.636 | 0 | 0 | 计价 | 按实计算
XYZ1-41 | 材料 | 乙供 | C99010102 | 其他材料费 | 元 | 0.1562 | 1 | 0 | 0 | 计价 | 按实计算
XYZ1-42 | 人工 | 乙供 | 9101109 | 安装技术工 | 工日 | 0.4116 | 114 | 0 | 0 | 计价 | 按实计算
XYZ1-42 | 材料 | 乙供 | C19030201 | 乙醇 | kg | 0.2 | 3.674 | 0 | 0 | 计价 | 按实计算
XYZ1-42 | 材料 | 乙供 | C22040501 | 棉纱头 | kg | 0.2 | 5.91 | 0 | 0 | 计价 | 按实计算
XYZ1-42 | 材料 | 乙供 | C22041204 | 脱脂棉 | 卷 | 0.2 | 6.04 | 0 | 0 | 计价 | 按实计算
XYZ1-42 | 机械 | 乙供 | J13-01-090 | 电力工程车 | 台班 | 0.32 | 358.684 | 0 | 0 | 计价 | 按实计算
XYZ1-42 | 机械 | 乙供 | J14-05-070 | PCM通道测试仪 | 台班 | 0.288 | 140.494 | 0 | 0 | 计价 | 按实计算
XYZ1-42 | 机械 | 乙供 | J15-01-066 | 功能检测分析平台(电脑) | 台班 | 0.288 | 31.967 | 0 | 0 | 计价 | 按实计算
XYZ1-42 | 机械 | 乙供 | J19-01-038 | 数字传输分析仪 | 台班 | 0.03 | 1099.636 | 0 | 0 | 计价 | 按实计算
XYZ1-42 | 材料 | 乙供 | C99010102 | 其他材料费 | 元 | 0.0625 | 1 | 0 | 0 | 计价 | 按实计算
XYZ1-43 | 人工 | 乙供 | 9101109 | 安装技术工 | 工日 | 0.588 | 114 | 0 | 0 | 计价 | 按实计算
XYZ1-43 | 材料 | 乙供 | C19030201 | 乙醇 | kg | 0.3 | 3.674 | 0 | 0 | 计价 | 按实计算
XYZ1-43 | 材料 | 乙供 | C22040501 | 棉纱头 | kg | 0.3 | 5.91 | 0 | 0 | 计价 | 按实计算
XYZ1-43 | 材料 | 乙供 | C22041204 | 脱脂棉 | 卷 | 0.3 | 6.04 | 0 | 0 | 计价 | 按实计算
XYZ1-43 | 机械 | 乙供 | J13-01-090 | 电力工程车 | 台班 | 0.32 | 358.684 | 0 | 0 | 计价 | 按实计算
XYZ1-43 | 机械 | 乙供 | J14-05-070 | PCM通道测试仪 | 台班 | 0.5 | 140.494 | 0 | 0 | 计价 | 按实计算
XYZ1-43 | 机械 | 乙供 | J15-01-066 | 功能检测分析平台(电脑) | 台班 | 0.5 | 31.967 | 0 | 0 | 计价 | 按实计算
XYZ1-43 | 机械 | 乙供 | J19-01-038 | 数字传输分析仪 | 台班 | 0.03 | 1099.636 | 0 | 0 | 计价 | 按实计算
XYZ1-43 | 材料 | 乙供 | C99010102 | 其他材料费 | 元 | 0.0937 | 1 | 0 | 0 | 计价 | 按实计算
XYZ1-44 | 人工 | 乙供 | 9101109 | 安装技术工 | 工日 | 4.2 | 114 | 0 | 0 | 计价 | 按实计算
XYZ1-44 | 材料 | 乙供 | C19030201 | 乙醇 | kg | 0.2 | 3.674 | 0 | 0 | 计价 | 按实计算
XYZ1-44 | 材料 | 乙供 | C22041204 | 脱脂棉 | 卷 | 0.1 | 6.04 | 0 | 0 | 计价 | 按实计算
XYZ1-44 | 机械 | 乙供 | J13-01-090 | 电力工程车 | 台班 | 0.96 | 358.684 | 0 | 0 | 计价 | 按实计算
XYZ1-44 | 机械 | 乙供 | J14-05-037 | 网络测试仪 | 台班 | 0.35 | 100.574 | 0 | 0 | 计价 | 按实计算
XYZ1-44 | 机械 | 乙供 | J15-01-066 | 功能检测分析平台(电脑) | 台班 | 1.92 | 31.967 | 0 | 0 | 计价 | 按实计算
XYZ1-44 | 材料 | 乙供 | C99010102 | 其他材料费 | 元 | 0.0268 | 1 | 0 | 0 | 计价 | 按实计算
XYZ1-45 | 人工 | 乙供 | 9101109 | 安装技术工 | 工日 | 1.764 | 114 | 0 | 0 | 计价 | 按实计算
XYZ1-45 | 材料 | 乙供 | C19030201 | 乙醇 | kg | 0.2 | 3.674 | 0 | 0 | 计价 | 按实计算
XYZ1-45 | 材料 | 乙供 | C22041204 | 脱脂棉 | 卷 | 0.1 | 6.04 | 0 | 0 | 计价 | 按实计算
XYZ1-45 | 机械 | 乙供 | J13-01-090 | 电力工程车 | 台班 | 0.6 | 358.684 | 0 | 0 | 计价 | 按实计算
XYZ1-45 | 机械 | 乙供 | J15-01-066 | 功能检测分析平台(电脑) | 台班 | 0.96 | 31.967 | 0 | 0 | 计价 | 按实计算
XYZ1-45 | 机械 | 乙供 | J19-01-038 | 数字传输分析仪 | 台班 | 0.04 | 1099.636 | 0 | 0 | 计价 | 按实计算
XYZ1-45 | 材料 | 乙供 | C99010102 | 其他材料费 | 元 | 0.0268 | 1 | 0 | 0 | 计价 | 按实计算
XYZ1-46 | 人工 | 乙供 | 9101109 | 安装技术工 | 工日 | 0.525 | 114 | 0 | 0 | 计价 | 按实计算
XYZ1-46 | 材料 | 乙供 | C19030201 | 乙醇 | kg | 0.2 | 3.674 | 0 | 0 | 计价 | 按实计算
XYZ1-46 | 材料 | 乙供 | C22041204 | 脱脂棉 | 卷 | 0.2 | 6.04 | 0 | 0 | 计价 | 按实计算
XYZ1-46 | 机械 | 乙供 | J13-01-090 | 电力工程车 | 台班 | 0.288 | 358.684 | 0 | 0 | 计价 | 按实计算
XYZ1-46 | 机械 | 乙供 | J14-05-037 | 网络测试仪 | 台班 | 0.1 | 100.574 | 0 | 0 | 计价 | 按实计算
XYZ1-46 | 机械 | 乙供 | J15-01-066 | 功能检测分析平台(电脑) | 台班 | 0.5 | 31.967 | 0 | 0 | 计价 | 按实计算
XYZ1-46 | 材料 | 乙供 | C99010102 | 其他材料费 | 元 | 0.0389 | 1 | 0 | 0 | 计价 | 按实计算
XYZ1-47 | 人工 | 乙供 | 9101109 | 安装技术工 | 工日 | 1.2947 | 114 | 0 | 0 | 计价 | 按实计算
XYZ1-47 | 材料 | 乙供 | C19030201 | 乙醇 | kg | 0.3 | 3.674 | 0 | 0 | 计价 | 按实计算
XYZ1-47 | 材料 | 乙供 | C22041204 | 脱脂棉 | 卷 | 0.3 | 6.04 | 0 | 0 | 计价 | 按实计算
XYZ1-47 | 机械 | 乙供 | J13-01-090 | 电力工程车 | 台班 | 0.288 | 358.684 | 0 | 0 | 计价 | 按实计算
XYZ1-47 | 机械 | 乙供 | J14-05-037 | 网络测试仪 | 台班 | 0.1 | 100.574 | 0 | 0 | 计价 | 按实计算
XYZ1-47 | 机械 | 乙供 | J15-01-066 | 功能检测分析平台(电脑) | 台班 | 0.96 | 31.967 | 0 | 0 | 计价 | 按实计算
XYZ1-47 | 材料 | 乙供 | C99010102 | 其他材料费 | 元 | 0.0583 | 1 | 0 | 0 | 计价 | 按实计算
XYZ2-1 | 人工 | 乙供 | 9101109 | 安装技术工 | 工日 | 3.528 | 114 | 0 | 0 | 计价 | 按实计算
XYZ2-1 | 材料 | 乙供 | C19030201 | 乙醇 | kg | 0.5 | 3.674 | 0 | 0 | 计价 | 按实计算
XYZ2-1 | 材料 | 乙供 | C22041204 | 脱脂棉 | 卷 | 0.5 | 6.04 | 0 | 0 | 计价 | 按实计算
XYZ2-1 | 机械 | 乙供 | J13-01-090 | 电力工程车 | 台班 | 1 | 358.684 | 0 | 0 | 计价 | 按实计算
XYZ2-1 | 机械 | 乙供 | J14-05-015 | 直流标准源 | 台班 | 1 | 190.916 | 0 | 0 | 计价 | 按实计算
XYZ2-1 | 机械 | 乙供 | J15-01-066 | 功能检测分析平台(电脑) | 台班 | 3 | 31.967 | 0 | 0 | 计价 | 按实计算
XYZ2-1 | 材料 | 乙供 | C99010102 | 其他材料费 | 元 | 0.0971 | 1 | 0 | 0 | 计价 | 按实计算
XYZ2-2 | 人工 | 乙供 | 9101109 | 安装技术工 | 工日 | 4.41 | 114 | 0 | 0 | 计价 | 按实计算
XYZ2-2 | 材料 | 乙供 | C19030201 | 乙醇 | kg | 0.8 | 3.674 | 0 | 0 | 计价 | 按实计算
XYZ2-2 | 材料 | 乙供 | C22041204 | 脱脂棉 | 卷 | 0.8 | 6.04 | 0 | 0 | 计价 | 按实计算
XYZ2-2 | 机械 | 乙供 | J13-01-090 | 电力工程车 | 台班 | 1 | 358.684 | 0 | 0 | 计价 | 按实计算
XYZ2-2 | 机械 | 乙供 | J14-05-015 | 直流标准源 | 台班 | 1.5 | 190.916 | 0 | 0 | 计价 | 按实计算
XYZ2-2 | 机械 | 乙供 | J15-01-066 | 功能检测分析平台(电脑) | 台班 | 3 | 31.967 | 0 | 0 | 计价 | 按实计算
XYZ2-2 | 材料 | 乙供 | C99010102 | 其他材料费 | 元 | 0.1554 | 1 | 0 | 0 | 计价 | 按实计算
XYZ2-3 | 人工 | 乙供 | 9101109 | 安装技术工 | 工日 | 0.4116 | 114 | 0 | 0 | 计价 | 按实计算
XYZ2-3 | 材料 | 乙供 | C19030201 | 乙醇 | kg | 0.2 | 3.674 | 0 | 0 | 计价 | 按实计算
XYZ2-3 | 材料 | 乙供 | C22041204 | 脱脂棉 | 卷 | 0.2 | 6.04 | 0 | 0 | 计价 | 按实计算
XYZ2-3 | 机械 | 乙供 | J13-01-090 | 电力工程车 | 台班 | 0.3 | 358.684 | 0 | 0 | 计价 | 按实计算
XYZ2-3 | 机械 | 乙供 | J14-05-015 | 直流标准源 | 台班 | 0.1 | 190.916 | 0 | 0 | 计价 | 按实计算
XYZ2-3 | 机械 | 乙供 | J15-01-066 | 功能检测分析平台(电脑) | 台班 | 0.5 | 31.967 | 0 | 0 | 计价 | 按实计算
XYZ2-3 | 材料 | 乙供 | C99010102 | 其他材料费 | 元 | 0.0389 | 1 | 0 | 0 | 计价 | 按实计算
XYZ2-4 | 人工 | 乙供 | 9101109 | 安装技术工 | 工日 | 0.7056 | 114 | 0 | 0 | 计价 | 按实计算
XYZ2-4 | 材料 | 乙供 | C19030201 | 乙醇 | kg | 0.3 | 3.674 | 0 | 0 | 计价 | 按实计算
XYZ2-4 | 材料 | 乙供 | C22041204 | 脱脂棉 | 卷 | 0.5 | 6.04 | 0 | 0 | 计价 | 按实计算
XYZ2-4 | 机械 | 乙供 | J13-01-090 | 电力工程车 | 台班 | 0.3 | 358.684 | 0 | 0 | 计价 | 按实计算
XYZ2-4 | 机械 | 乙供 | J14-05-015 | 直流标准源 | 台班 | 0.2 | 190.916 | 0 | 0 | 计价 | 按实计算
XYZ2-4 | 机械 | 乙供 | J15-01-066 | 功能检测分析平台(电脑) | 台班 | 0.5 | 31.967 | 0 | 0 | 计价 | 按实计算
XYZ2-4 | 材料 | 乙供 | C99010102 | 其他材料费 | 元 | 0.0824 | 1 | 0 | 0 | 计价 | 按实计算
XYZ2-5 | 人工 | 乙供 | 9101109 | 安装技术工 | 工日 | 4.704 | 114 | 0 | 0 | 计价 | 按实计算
XYZ2-5 | 材料 | 乙供 | C19020401 | 凡士林 | kg | 0.7 | 5.721 | 0 | 0 | 计价 | 按实计算
XYZ2-5 | 机械 | 乙供 | J13-01-090 | 电力工程车 | 台班 | 0.5 | 358.684 | 0 | 0 | 计价 | 按实计算
XYZ2-5 | 机械 | 乙供 | J14-05-006 | 蓄电池放电仪 电压 48~380V | 台班 | 1 | 247.504 | 0 | 0 | 计价 | 按实计算
XYZ2-5 | 机械 | 乙供 | J14-05-008 | 蓄电池特性容量监测仪 | 台班 | 0.5 | 73.384 | 0 | 0 | 计价 | 按实计算
XYZ2-5 | 机械 | 乙供 | J14-05-009 | 蓄电池内阻测试仪 | 台班 | 0.4 | 195.87 | 0 | 0 | 计价 | 按实计算
XYZ2-5 | 材料 | 乙供 | C99010102 | 其他材料费 | 元 | 0.0801 | 1 | 0 | 0 | 计价 | 按实计算
XYZ2-6 | 人工 | 乙供 | 9101109 | 安装技术工 | 工日 | 5.88 | 114 | 0 | 0 | 计价 | 按实计算
XYZ2-6 | 材料 | 乙供 | C19020401 | 凡士林 | kg | 1 | 5.721 | 0 | 0 | 计价 | 按实计算
XYZ2-6 | 机械 | 乙供 | J13-01-090 | 电力工程车 | 台班 | 0.5 | 358.684 | 0 | 0 | 计价 | 按实计算
XYZ2-6 | 机械 | 乙供 | J14-05-006 | 蓄电池放电仪 电压 48~380V | 台班 | 1.2 | 247.504 | 0 | 0 | 计价 | 按实计算
XYZ2-6 | 机械 | 乙供 | J14-05-008 | 蓄电池特性容量监测仪 | 台班 | 0.7 | 73.384 | 0 | 0 | 计价 | 按实计算
XYZ2-6 | 机械 | 乙供 | J14-05-009 | 蓄电池内阻测试仪 | 台班 | 0.6 | 195.87 | 0 | 0 | 计价 | 按实计算
XYZ2-6 | 材料 | 乙供 | C99010102 | 其他材料费 | 元 | 0.1144 | 1 | 0 | 0 | 计价 | 按实计算
XYZ2-7 | 人工 | 乙供 | 9101106 | 普通工 | 工日 | 0.2901 | 75 | 0 | 0 | 计价 | 按实计算
XYZ2-7 | 人工 | 乙供 | 9101109 | 安装技术工 | 工日 | 0.588 | 114 | 0 | 0 | 计价 | 按实计算
XYZ2-7 | 材料 | 乙供 | C19020401 | 凡士林 | kg | 0.2 | 5.721 | 0 | 0 | 计价 | 按实计算
XYZ2-7 | 机械 | 乙供 | J13-01-090 | 电力工程车 | 台班 | 0.1 | 358.684 | 0 | 0 | 计价 | 按实计算
XYZ2-7 | 机械 | 乙供 | J14-05-006 | 蓄电池放电仪 电压 48~380V | 台班 | 0.23 | 247.504 | 0 | 0 | 计价 | 按实计算
XYZ2-7 | 材料 | 乙供 | C99010102 | 其他材料费 | 元 | 0.0229 | 1 | 0 | 0 | 计价 | 按实计算
XYZ2-8 | 人工 | 乙供 | 9101106 | 普通工 | 工日 | 0.3481 | 75 | 0 | 0 | 计价 | 按实计算
XYZ2-8 | 人工 | 乙供 | 9101109 | 安装技术工 | 工日 | 0.7644 | 114 | 0 | 0 | 计价 | 按实计算
XYZ2-8 | 材料 | 乙供 | C19020401 | 凡士林 | kg | 0.2 | 5.721 | 0 | 0 | 计价 | 按实计算
XYZ2-8 | 机械 | 乙供 | J13-01-090 | 电力工程车 | 台班 | 0.1 | 358.684 | 0 | 0 | 计价 | 按实计算
XYZ2-8 | 机械 | 乙供 | J14-05-006 | 蓄电池放电仪 电压 48~380V | 台班 | 0.23 | 247.504 | 0 | 0 | 计价 | 按实计算
XYZ2-8 | 材料 | 乙供 | C99010102 | 其他材料费 | 元 | 0.0229 | 1 | 0 | 0 | 计价 | 按实计算
XYZ2-9 | 人工 | 乙供 | 9101109 | 安装技术工 | 工日 | 1.176 | 114 | 0 | 0 | 计价 | 按实计算
XYZ2-9 | 材料 | 乙供 | C19020401 | 凡士林 | kg | 0.2 | 5.721 | 0 | 0 | 计价 | 按实计算
XYZ2-9 | 机械 | 乙供 | J13-01-090 | 电力工程车 | 台班 | 1 | 358.684 | 0 | 0 | 计价 | 按实计算
XYZ2-9 | 机械 | 乙供 | J14-05-008 | 蓄电池特性容量监测仪 | 台班 | 0.7 | 73.384 | 0 | 0 | 计价 | 按实计算
XYZ2-9 | 材料 | 乙供 | C99010102 | 其他材料费 | 元 | 0.0229 | 1 | 0 | 0 | 计价 | 按实计算
XYZ2-10 | 人工 | 乙供 | 9101106 | 普通工 | 工日 | 0.3481 | 75 | 0 | 0 | 计价 | 按实计算
XYZ2-10 | 人工 | 乙供 | 9101109 | 安装技术工 | 工日 | 1.98 | 114 | 0 | 0 | 计价 | 按实计算
XYZ2-10 | 材料 | 乙供 | C16011104 | 铜芯绝缘导线 截面6mm² | m | 3 | 3.3 | 0 | 0 | 计价 | 按实计算
XYZ2-10 | 材料 | 乙供 | C16038101 | 铜接线端子 6mm²以下 | 个 | 2 | 1.19 | 0 | 0 | 计价 | 按实计算
XYZ2-10 | 材料 | 乙供 | C16050601 | 热缩管 | m | 0.5 | 1.8 | 0 | 0 | 计价 | 按实计算
XYZ2-10 | 材料 | 乙供 | C19020401 | 凡士林 | kg | 1 | 5.721 | 0 | 0 | 计价 | 按实计算
XYZ2-10 | 机械 | 乙供 | J13-01-090 | 电力工程车 | 台班 | 1 | 358.684 | 0 | 0 | 计价 | 按实计算
XYZ2-10 | 机械 | 乙供 | J14-05-008 | 蓄电池特性容量监测仪 | 台班 | 0.7 | 73.384 | 0 | 0 | 计价 | 按实计算
XYZ2-10 | 材料 | 乙供 | C99010102 | 其他材料费 | 元 | 0.378 | 1 | 0 | 0 | 计价 | 按实计算
XYZ3-1 | 人工 | 乙供 | 9101109 | 安装技术工 | 工日 | 12.348 | 114 | 0 | 0 | 计价 | 按实计算
XYZ3-1 | 材料 | 乙供 | C19030201 | 乙醇 | kg | 0.1 | 3.674 | 0 | 0 | 计价 | 按实计算
XYZ3-1 | 材料 | 乙供 | C22041204 | 脱脂棉 | 卷 | 0.1 | 6.04 | 0 | 0 | 计价 | 按实计算
XYZ3-1 | 机械 | 乙供 | J13-01-090 | 电力工程车 | 台班 | 1.5 | 358.684 | 0 | 0 | 计价 | 按实计算
XYZ3-1 | 机械 | 乙供 | J14-05-005 | 数字存储示波器 | 台班 | 0.5 | 308.074 | 0 | 0 | 计价 | 按实计算
XYZ3-1 | 机械 | 乙供 | J14-05-053 | 数据分析仪(数据测试仪) | 台班 | 2 | 98.484 | 0 | 0 | 计价 | 按实计算
XYZ3-1 | 机械 | 乙供 | J14-05-079 | 频谱分析仪 频率 9kHz~26.5GHz | 台班 | 0.5 | 254.837 | 0 | 0 | 计价 | 按实计算
XYZ3-1 | 机械 | 乙供 | J14-05-080 | 微波功率计 | 台班 | 0.5 | 77.444 | 0 | 0 | 计价 | 按实计算
XYZ3-1 | 机械 | 乙供 | J14-05-081 | 微波综合测试仪 | 台班 | 1 | 479.914 | 0 | 0 | 计价 | 按实计算
XYZ3-1 | 机械 | 乙供 | J15-01-066 | 功能检测分析平台(电脑) | 台班 | 1 | 31.967 | 0 | 0 | 计价 | 按实计算
XYZ3-1 | 材料 | 乙供 | C99010102 | 其他材料费 | 元 | 0.0194 | 1 | 0 | 0 | 计价 | 按实计算
XYZ3-2 | 人工 | 乙供 | 9101109 | 安装技术工 | 工日 | 9.408 | 114 | 0 | 0 | 计价 | 按实计算
XYZ3-2 | 材料 | 乙供 | C19030201 | 乙醇 | kg | 0.1 | 3.674 | 0 | 0 | 计价 | 按实计算
XYZ3-2 | 材料 | 乙供 | C22041204 | 脱脂棉 | 卷 | 0.1 | 6.04 | 0 | 0 | 计价 | 按实计算
XYZ3-2 | 机械 | 乙供 | J13-01-090 | 电力工程车 | 台班 | 1.5 | 358.684 | 0 | 0 | 计价 | 按实计算
XYZ3-2 | 机械 | 乙供 | J14-05-005 | 数字存储示波器 | 台班 | 0.5 | 308.074 | 0 | 0 | 计价 | 按实计算
XYZ3-2 | 机械 | 乙供 | J14-05-053 | 数据分析仪(数据测试仪) | 台班 | 2.5 | 98.484 | 0 | 0 | 计价 | 按实计算
XYZ3-2 | 机械 | 乙供 | J14-05-079 | 频谱分析仪 频率 9kHz~26.5GHz | 台班 | 0.5 | 254.837 | 0 | 0 | 计价 | 按实计算
XYZ3-2 | 机械 | 乙供 | J14-05-080 | 微波功率计 | 台班 | 0.5 | 77.444 | 0 | 0 | 计价 | 按实计算
XYZ3-2 | 机械 | 乙供 | J14-05-081 | 微波综合测试仪 | 台班 | 1 | 479.914 | 0 | 0 | 计价 | 按实计算
XYZ3-2 | 机械 | 乙供 | J15-01-066 | 功能检测分析平台(电脑) | 台班 | 1 | 31.967 | 0 | 0 | 计价 | 按实计算
XYZ3-2 | 材料 | 乙供 | C99010102 | 其他材料费 | 元 | 0.0194 | 1 | 0 | 0 | 计价 | 按实计算
XYZ3-3 | 人工 | 乙供 | 9101109 | 安装技术工 | 工日 | 11.76 | 114 | 0 | 0 | 计价 | 按实计算
XYZ3-3 | 材料 | 乙供 | C19030201 | 乙醇 | kg | 0.1 | 3.674 | 0 | 0 | 计价 | 按实计算
XYZ3-3 | 材料 | 乙供 | C22041204 | 脱脂棉 | 卷 | 0.1 | 6.04 | 0 | 0 | 计价 | 按实计算
XYZ3-3 | 机械 | 乙供 | J13-01-090 | 电力工程车 | 台班 | 1.5 | 358.684 | 0 | 0 | 计价 | 按实计算
XYZ3-3 | 机械 | 乙供 | J14-05-005 | 数字存储示波器 | 台班 | 0.5 | 308.074 | 0 | 0 | 计价 | 按实计算
XYZ3-3 | 机械 | 乙供 | J14-05-053 | 数据分析仪(数据测试仪) | 台班 | 2 | 98.484 | 0 | 0 | 计价 | 按实计算
XYZ3-3 | 机械 | 乙供 | J14-05-079 | 频谱分析仪 频率 9kHz~26.5GHz | 台班 | 0.5 | 254.837 | 0 | 0 | 计价 | 按实计算
XYZ3-3 | 机械 | 乙供 | J14-05-080 | 微波功率计 | 台班 | 0.5 | 77.444 | 0 | 0 | 计价 | 按实计算
XYZ3-3 | 机械 | 乙供 | J14-05-081 | 微波综合测试仪 | 台班 | 1 | 479.914 | 0 | 0 | 计价 | 按实计算
XYZ3-3 | 机械 | 乙供 | J15-01-066 | 功能检测分析平台(电脑) | 台班 | 1 | 31.967 | 0 | 0 | 计价 | 按实计算
XYZ3-3 | 材料 | 乙供 | C99010102 | 其他材料费 | 元 | 0.0194 | 1 | 0 | 0 | 计价 | 按实计算
XYZ3-4 | 人工 | 乙供 | 9101109 | 安装技术工 | 工日 | 2.352 | 114 | 0 | 0 | 计价 | 按实计算
XYZ3-4 | 材料 | 乙供 | C19030201 | 乙醇 | kg | 0.1 | 3.674 | 0 | 0 | 计价 | 按实计算
XYZ3-4 | 材料 | 乙供 | C22041204 | 脱脂棉 | 卷 | 0.1 | 6.04 | 0 | 0 | 计价 | 按实计算
XYZ3-4 | 机械 | 乙供 | J13-01-090 | 电力工程车 | 台班 | 1.7 | 358.684 | 0 | 0 | 计价 | 按实计算
XYZ3-4 | 机械 | 乙供 | J14-05-005 | 数字存储示波器 | 台班 | 0.5 | 308.074 | 0 | 0 | 计价 | 按实计算
XYZ3-4 | 机械 | 乙供 | J14-05-053 | 数据分析仪(数据测试仪) | 台班 | 2 | 98.484 | 0 | 0 | 计价 | 按实计算
XYZ3-4 | 机械 | 乙供 | J14-05-079 | 频谱分析仪 频率 9kHz~26.5GHz | 台班 | 0.5 | 254.837 | 0 | 0 | 计价 | 按实计算
XYZ3-4 | 机械 | 乙供 | J14-05-080 | 微波功率计 | 台班 | 0.5 | 77.444 | 0 | 0 | 计价 | 按实计算
XYZ3-4 | 机械 | 乙供 | J14-05-081 | 微波综合测试仪 | 台班 | 1 | 479.914 | 0 | 0 | 计价 | 按实计算
XYZ3-4 | 机械 | 乙供 | J15-01-066 | 功能检测分析平台(电脑) | 台班 | 1 | 31.967 | 0 | 0 | 计价 | 按实计算
XYZ3-4 | 材料 | 乙供 | C99010102 | 其他材料费 | 元 | 0.0194 | 1 | 0 | 0 | 计价 | 按实计算
XYZ3-5 | 人工 | 乙供 | 9101109 | 安装技术工 | 工日 | 10.584 | 114 | 0 | 0 | 计价 | 按实计算
XYZ3-5 | 材料 | 乙供 | C19030201 | 乙醇 | kg | 0.1 | 3.674 | 0 | 0 | 计价 | 按实计算
XYZ3-5 | 材料 | 乙供 | C22041204 | 脱脂棉 | 卷 | 0.1 | 6.04 | 0 | 0 | 计价 | 按实计算
XYZ3-5 | 机械 | 乙供 | J13-01-090 | 电力工程车 | 台班 | 1.4 | 358.684 | 0 | 0 | 计价 | 按实计算
XYZ3-5 | 机械 | 乙供 | J14-05-005 | 数字存储示波器 | 台班 | 0.5 | 308.074 | 0 | 0 | 计价 | 按实计算
XYZ3-5 | 机械 | 乙供 | J14-05-053 | 数据分析仪(数据测试仪) | 台班 | 2 | 98.484 | 0 | 0 | 计价 | 按实计算
XYZ3-5 | 机械 | 乙供 | J14-05-079 | 频谱分析仪 频率 9kHz~26.5GHz | 台班 | 0.5 | 254.837 | 0 | 0 | 计价 | 按实计算
XYZ3-5 | 机械 | 乙供 | J14-05-080 | 微波功率计 | 台班 | 0.5 | 77.444 | 0 | 0 | 计价 | 按实计算
XYZ3-5 | 机械 | 乙供 | J14-05-081 | 微波综合测试仪 | 台班 | 1 | 479.914 | 0 | 0 | 计价 | 按实计算
XYZ3-5 | 机械 | 乙供 | J15-01-066 | 功能检测分析平台(电脑) | 台班 | 1 | 31.967 | 0 | 0 | 计价 | 按实计算
XYZ3-5 | 材料 | 乙供 | C99010102 | 其他材料费 | 元 | 0.0194 | 1 | 0 | 0 | 计价 | 按实计算
XYZ3-6 | 人工 | 乙供 | 9101109 | 安装技术工 | 工日 | 2.352 | 114 | 0 | 0 | 计价 | 按实计算
XYZ3-6 | 材料 | 乙供 | C19030201 | 乙醇 | kg | 0.1 | 3.674 | 0 | 0 | 计价 | 按实计算
XYZ3-6 | 材料 | 乙供 | C22041204 | 脱脂棉 | 卷 | 0.1 | 6.04 | 0 | 0 | 计价 | 按实计算
XYZ3-6 | 机械 | 乙供 | J13-01-090 | 电力工程车 | 台班 | 1.4 | 358.684 | 0 | 0 | 计价 | 按实计算
XYZ3-6 | 机械 | 乙供 | J14-05-005 | 数字存储示波器 | 台班 | 0.6 | 308.074 | 0 | 0 | 计价 | 按实计算
XYZ3-6 | 机械 | 乙供 | J14-05-053 | 数据分析仪(数据测试仪) | 台班 | 2 | 98.484 | 0 | 0 | 计价 | 按实计算
XYZ3-6 | 机械 | 乙供 | J14-05-079 | 频谱分析仪 频率 9kHz~26.5GHz | 台班 | 0.5 | 254.837 | 0 | 0 | 计价 | 按实计算
XYZ3-6 | 机械 | 乙供 | J14-05-080 | 微波功率计 | 台班 | 0.5 | 77.444 | 0 | 0 | 计价 | 按实计算
XYZ3-6 | 机械 | 乙供 | J14-05-081 | 微波综合测试仪 | 台班 | 1 | 479.914 | 0 | 0 | 计价 | 按实计算
XYZ3-6 | 机械 | 乙供 | J15-01-066 | 功能检测分析平台(电脑) | 台班 | 1 | 31.967 | 0 | 0 | 计价 | 按实计算
XYZ3-6 | 材料 | 乙供 | C99010102 | 其他材料费 | 元 | 0.0194 | 1 | 0 | 0 | 计价 | 按实计算
XYZ3-7 | 人工 | 乙供 | 9101109 | 安装技术工 | 工日 | 5.88 | 114 | 0 | 0 | 计价 | 按实计算
XYZ3-7 | 材料 | 乙供 | C19030201 | 乙醇 | kg | 0.1 | 3.674 | 0 | 0 | 计价 | 按实计算
XYZ3-7 | 材料 | 乙供 | C22041204 | 脱脂棉 | 卷 | 0.1 | 6.04 | 0 | 0 | 计价 | 按实计算
XYZ3-7 | 机械 | 乙供 | J13-01-090 | 电力工程车 | 台班 | 1.7 | 358.684 | 0 | 0 | 计价 | 按实计算
XYZ3-7 | 机械 | 乙供 | J14-05-005 | 数字存储示波器 | 台班 | 0.5 | 308.074 | 0 | 0 | 计价 | 按实计算
XYZ3-7 | 机械 | 乙供 | J14-05-053 | 数据分析仪(数据测试仪) | 台班 | 3 | 98.484 | 0 | 0 | 计价 | 按实计算
XYZ3-7 | 机械 | 乙供 | J14-05-079 | 频谱分析仪 频率 9kHz~26.5GHz | 台班 | 0.5 | 254.837 | 0 | 0 | 计价 | 按实计算
XYZ3-7 | 机械 | 乙供 | J14-05-080 | 微波功率计 | 台班 | 1 | 77.444 | 0 | 0 | 计价 | 按实计算
XYZ3-7 | 机械 | 乙供 | J14-05-081 | 微波综合测试仪 | 台班 | 1 | 479.914 | 0 | 0 | 计价 | 按实计算
XYZ3-7 | 机械 | 乙供 | J15-01-066 | 功能检测分析平台(电脑) | 台班 | 2 | 31.967 | 0 | 0 | 计价 | 按实计算
XYZ3-7 | 材料 | 乙供 | C99010102 | 其他材料费 | 元 | 0.0194 | 1 | 0 | 0 | 计价 | 按实计算
XYZ3-8 | 人工 | 乙供 | 9101109 | 安装技术工 | 工日 | 3.822 | 114 | 0 | 0 | 计价 | 按实计算
XYZ3-8 | 机械 | 乙供 | J14-05-053 | 数据分析仪(数据测试仪) | 台班 | 1 | 98.484 | 0 | 0 | 计价 | 按实计算
XYZ3-8 | 机械 | 乙供 | J15-01-066 | 功能检测分析平台(电脑) | 台班 | 1 | 31.967 | 0 | 0 | 计价 | 按实计算
XYZ3-9 | 人工 | 乙供 | 9101109 | 安装技术工 | 工日 | 4.704 | 114 | 0 | 0 | 计价 | 按实计算
XYZ3-9 | 机械 | 乙供 | J13-01-090 | 电力工程车 | 台班 | 1.8 | 358.684 | 0 | 0 | 计价 | 按实计算
XYZ3-9 | 机械 | 乙供 | J14-05-005 | 数字存储示波器 | 台班 | 0.2 | 308.074 | 0 | 0 | 计价 | 按实计算
XYZ3-9 | 机械 | 乙供 | J14-05-053 | 数据分析仪(数据测试仪) | 台班 | 1 | 98.484 | 0 | 0 | 计价 | 按实计算
XYZ3-9 | 机械 | 乙供 | J14-05-079 | 频谱分析仪 频率 9kHz~26.5GHz | 台班 | 1 | 254.837 | 0 | 0 | 计价 | 按实计算
XYZ3-9 | 机械 | 乙供 | J14-05-080 | 微波功率计 | 台班 | 1 | 77.444 | 0 | 0 | 计价 | 按实计算
XYZ3-9 | 机械 | 乙供 | J14-05-081 | 微波综合测试仪 | 台班 | 1 | 479.914 | 0 | 0 | 计价 | 按实计算
XYZ3-9 | 机械 | 乙供 | J14-05-082 | 谐波测试仪 | 台班 | 1 | 96.364 | 0 | 0 | 计价 | 按实计算
XYZ3-9 | 机械 | 乙供 | J15-01-066 | 功能检测分析平台(电脑) | 台班 | 2 | 31.967 | 0 | 0 | 计价 | 按实计算
XYZ3-10 | 人工 | 乙供 | 9101109 | 安装技术工 | 工日 | 2.352 | 114 | 0 | 0 | 计价 | 按实计算
XYZ3-10 | 机械 | 乙供 | J13-01-090 | 电力工程车 | 台班 | 1.1 | 358.684 | 0 | 0 | 计价 | 按实计算
XYZ3-10 | 机械 | 乙供 | J14-05-005 | 数字存储示波器 | 台班 | 0.1 | 308.074 | 0 | 0 | 计价 | 按实计算
XYZ3-10 | 机械 | 乙供 | J14-05-053 | 数据分析仪(数据测试仪) | 台班 | 0.2 | 98.484 | 0 | 0 | 计价 | 按实计算
XYZ3-10 | 机械 | 乙供 | J14-05-079 | 频谱分析仪 频率 9kHz~26.5GHz | 台班 | 0.2 | 254.837 | 0 | 0 | 计价 | 按实计算
XYZ3-10 | 机械 | 乙供 | J14-05-080 | 微波功率计 | 台班 | 0.2 | 77.444 | 0 | 0 | 计价 | 按实计算
XYZ3-10 | 机械 | 乙供 | J14-05-081 | 微波综合测试仪 | 台班 | 0.2 | 479.914 | 0 | 0 | 计价 | 按实计算
XYZ3-10 | 机械 | 乙供 | J14-05-082 | 谐波测试仪 | 台班 | 0.2 | 96.364 | 0 | 0 | 计价 | 按实计算
XYZ3-10 | 机械 | 乙供 | J15-01-066 | 功能检测分析平台(电脑) | 台班 | 0.5 | 31.967 | 0 | 0 | 计价 | 按实计算
XYZ3-11 | 人工 | 乙供 | 9101109 | 安装技术工 | 工日 | 2.352 | 114 | 0 | 0 | 计价 | 按实计算
XYZ3-11 | 机械 | 乙供 | J13-01-090 | 电力工程车 | 台班 | 1.1 | 358.684 | 0 | 0 | 计价 | 按实计算
XYZ3-11 | 机械 | 乙供 | J14-05-053 | 数据分析仪(数据测试仪) | 台班 | 0.6 | 98.484 | 0 | 0 | 计价 | 按实计算
XYZ3-11 | 机械 | 乙供 | J14-05-081 | 微波综合测试仪 | 台班 | 0.6 | 479.914 | 0 | 0 | 计价 | 按实计算
XYZ3-11 | 机械 | 乙供 | J15-01-066 | 功能检测分析平台(电脑) | 台班 | 1 | 31.967 | 0 | 0 | 计价 | 按实计算
XYZ3-12 | 人工 | 乙供 | 9101109 | 安装技术工 | 工日 | 1.764 | 114 | 0 | 0 | 计价 | 按实计算
XYZ3-12 | 机械 | 乙供 | J13-01-090 | 电力工程车 | 台班 | 1.1 | 358.684 | 0 | 0 | 计价 | 按实计算
XYZ3-12 | 机械 | 乙供 | J14-05-053 | 数据分析仪(数据测试仪) | 台班 | 0.3 | 98.484 | 0 | 0 | 计价 | 按实计算
XYZ3-12 | 机械 | 乙供 | J14-05-081 | 微波综合测试仪 | 台班 | 0.3 | 479.914 | 0 | 0 | 计价 | 按实计算
XYZ3-12 | 机械 | 乙供 | J15-01-066 | 功能检测分析平台(电脑) | 台班 | 1 | 31.967 | 0 | 0 | 计价 | 按实计算
XYZ3-13 | 人工 | 乙供 | 9101109 | 安装技术工 | 工日 | 4.116 | 114 | 0 | 0 | 计价 | 按实计算
XYZ3-13 | 机械 | 乙供 | J13-01-090 | 电力工程车 | 台班 | 1.1 | 358.684 | 0 | 0 | 计价 | 按实计算
XYZ3-13 | 机械 | 乙供 | J14-05-005 | 数字存储示波器 | 台班 | 0.4 | 308.074 | 0 | 0 | 计价 | 按实计算
XYZ3-13 | 机械 | 乙供 | J14-05-052 | 误码测试仪(2M) | 台班 | 4 | 63.654 | 0 | 0 | 计价 | 按实计算
XYZ3-13 | 机械 | 乙供 | J14-05-053 | 数据分析仪(数据测试仪) | 台班 | 0.5 | 98.484 | 0 | 0 | 计价 | 按实计算
XYZ3-13 | 机械 | 乙供 | J14-05-079 | 频谱分析仪 频率 9kHz~26.5GHz | 台班 | 0.5 | 254.837 | 0 | 0 | 计价 | 按实计算
XYZ3-13 | 机械 | 乙供 | J14-05-080 | 微波功率计 | 台班 | 0.5 | 77.444 | 0 | 0 | 计价 | 按实计算
XYZ3-13 | 机械 | 乙供 | J14-05-081 | 微波综合测试仪 | 台班 | 0.5 | 479.914 | 0 | 0 | 计价 | 按实计算
XYZ3-13 | 机械 | 乙供 | J14-05-082 | 谐波测试仪 | 台班 | 0.5 | 96.364 | 0 | 0 | 计价 | 按实计算
XYZ3-13 | 机械 | 乙供 | J15-01-066 | 功能检测分析平台(电脑) | 台班 | 1 | 31.967 | 0 | 0 | 计价 | 按实计算
XYZ3-14 | 人工 | 乙供 | 9101109 | 安装技术工 | 工日 | 0.588 | 114 | 0 | 0 | 计价 | 按实计算
XYZ3-14 | 材料 | 乙供 | C19030201 | 乙醇 | kg | 0.1 | 3.674 | 0 | 0 | 计价 | 按实计算
XYZ3-14 | 材料 | 乙供 | C22041204 | 脱脂棉 | 卷 | 0.1 | 6.04 | 0 | 0 | 计价 | 按实计算
XYZ3-14 | 机械 | 乙供 | J13-01-090 | 电力工程车 | 台班 | 0.5 | 358.684 | 0 | 0 | 计价 | 按实计算
XYZ3-14 | 机械 | 乙供 | J14-05-005 | 数字存储示波器 | 台班 | 0.1 | 308.074 | 0 | 0 | 计价 | 按实计算
XYZ3-14 | 机械 | 乙供 | J14-05-053 | 数据分析仪(数据测试仪) | 台班 | 0.1 | 98.484 | 0 | 0 | 计价 | 按实计算
XYZ3-14 | 机械 | 乙供 | J14-05-066 | 数字频率计(微波) | 台班 | 0.2 | 133.494 | 0 | 0 | 计价 | 按实计算
XYZ3-14 | 机械 | 乙供 | J14-05-080 | 微波功率计 | 台班 | 0.1 | 77.444 | 0 | 0 | 计价 | 按实计算
XYZ3-14 | 机械 | 乙供 | J14-05-081 | 微波综合测试仪 | 台班 | 0.1 | 479.914 | 0 | 0 | 计价 | 按实计算
XYZ3-14 | 机械 | 乙供 | J14-05-084 | 微波信号发生器 | 台班 | 0.1 | 19.194 | 0 | 0 | 计价 | 按实计算
XYZ3-14 | 机械 | 乙供 | J15-01-066 | 功能检测分析平台(电脑) | 台班 | 0.1 | 31.967 | 0 | 0 | 计价 | 按实计算
XYZ3-14 | 材料 | 乙供 | C99010102 | 其他材料费 | 元 | 0.0194 | 1 | 0 | 0 | 计价 | 按实计算
XYZ3-15 | 人工 | 乙供 | 9101109 | 安装技术工 | 工日 | 1.0584 | 114 | 0 | 0 | 计价 | 按实计算
XYZ3-15 | 材料 | 乙供 | C19030201 | 乙醇 | kg | 0.2 | 3.674 | 0 | 0 | 计价 | 按实计算
XYZ3-15 | 材料 | 乙供 | C22041204 | 脱脂棉 | 卷 | 0.2 | 6.04 | 0 | 0 | 计价 | 按实计算
XYZ3-15 | 机械 | 乙供 | J13-01-090 | 电力工程车 | 台班 | 0.5 | 358.684 | 0 | 0 | 计价 | 按实计算
XYZ3-15 | 机械 | 乙供 | J14-05-005 | 数字存储示波器 | 台班 | 0.2 | 308.074 | 0 | 0 | 计价 | 按实计算
XYZ3-15 | 机械 | 乙供 | J14-05-053 | 数据分析仪(数据测试仪) | 台班 | 0.2 | 98.484 | 0 | 0 | 计价 | 按实计算
XYZ3-15 | 机械 | 乙供 | J14-05-066 | 数字频率计(微波) | 台班 | 0.5 | 133.494 | 0 | 0 | 计价 | 按实计算
XYZ3-15 | 机械 | 乙供 | J14-05-080 | 微波功率计 | 台班 | 0.2 | 77.444 | 0 | 0 | 计价 | 按实计算
XYZ3-15 | 机械 | 乙供 | J14-05-081 | 微波综合测试仪 | 台班 | 0.2 | 479.914 | 0 | 0 | 计价 | 按实计算
XYZ3-15 | 机械 | 乙供 | J14-05-084 | 微波信号发生器 | 台班 | 0.2 | 19.194 | 0 | 0 | 计价 | 按实计算
XYZ3-15 | 机械 | 乙供 | J15-01-066 | 功能检测分析平台(电脑) | 台班 | 0.2 | 31.967 | 0 | 0 | 计价 | 按实计算
XYZ3-15 | 材料 | 乙供 | C99010102 | 其他材料费 | 元 | 0.0389 | 1 | 0 | 0 | 计价 | 按实计算
XYZ3-16 | 人工 | 乙供 | 9101109 | 安装技术工 | 工日 | 0.588 | 114 | 0 | 0 | 计价 | 按实计算
XYZ3-16 | 机械 | 乙供 | J13-01-090 | 电力工程车 | 台班 | 0.21 | 358.684 | 0 | 0 | 计价 | 按实计算
XYZ3-17 | 人工 | 乙供 | 9101109 | 安装技术工 | 工日 | 1.176 | 114 | 0 | 0 | 计价 | 按实计算
XYZ3-17 | 材料 | 乙供 | C13010201 | 镀锌六角螺栓 综合 | kg | 0.2 | 7.23 | 0 | 0 | 计价 | 按实计算
XYZ3-17 | 机械 | 乙供 | J13-01-090 | 电力工程车 | 台班 | 0.28 | 358.684 | 0 | 0 | 计价 | 按实计算
XYZ3-17 | 材料 | 乙供 | C99010102 | 其他材料费 | 元 | 0.0289 | 1 | 0 | 0 | 计价 | 按实计算
XYZ3-18 | 人工 | 乙供 | 9101109 | 安装技术工 | 工日 | 2.352 | 114 | 0 | 0 | 计价 | 按实计算
XYZ3-18 | 材料 | 乙供 | C22040501 | 棉纱头 | kg | 0.2 | 5.91 | 0 | 0 | 计价 | 按实计算
XYZ3-18 | 机械 | 乙供 | J13-01-090 | 电力工程车 | 台班 | 0.45 | 358.684 | 0 | 0 | 计价 | 按实计算
XYZ3-18 | 机械 | 乙供 | J14-05-077 | 天馈线测试仪 | 台班 | 1 | 147.644 | 0 | 0 | 计价 | 按实计算
XYZ3-18 | 材料 | 乙供 | C99010102 | 其他材料费 | 元 | 0.0236 | 1 | 0 | 0 | 计价 | 按实计算
XYZ3-19 | 人工 | 乙供 | 9101109 | 安装技术工 | 工日 | 4.704 | 114 | 0 | 0 | 计价 | 按实计算
XYZ3-19 | 材料 | 乙供 | C22040501 | 棉纱头 | kg | 0.2 | 5.91 | 0 | 0 | 计价 | 按实计算
XYZ3-19 | 机械 | 乙供 | J13-01-090 | 电力工程车 | 台班 | 0.45 | 358.684 | 0 | 0 | 计价 | 按实计算
XYZ3-19 | 机械 | 乙供 | J14-05-077 | 天馈线测试仪 | 台班 | 1.2 | 147.644 | 0 | 0 | 计价 | 按实计算
XYZ3-19 | 材料 | 乙供 | C99010102 | 其他材料费 | 元 | 0.0236 | 1 | 0 | 0 | 计价 | 按实计算
XYZ3-20 | 人工 | 乙供 | 9101109 | 安装技术工 | 工日 | 7.056 | 114 | 0 | 0 | 计价 | 按实计算
XYZ3-20 | 材料 | 乙供 | C22040501 | 棉纱头 | kg | 0.2 | 5.91 | 0 | 0 | 计价 | 按实计算
XYZ3-20 | 机械 | 乙供 | J13-01-090 | 电力工程车 | 台班 | 0.45 | 358.684 | 0 | 0 | 计价 | 按实计算
XYZ3-20 | 机械 | 乙供 | J14-05-077 | 天馈线测试仪 | 台班 | 1.2 | 147.644 | 0 | 0 | 计价 | 按实计算
XYZ3-20 | 材料 | 乙供 | C99010102 | 其他材料费 | 元 | 0.0236 | 1 | 0 | 0 | 计价 | 按实计算
XYZ3-21 | 人工 | 乙供 | 9101106 | 普通工 | 工日 | 3.4808 | 75 | 0 | 0 | 计价 | 按实计算
XYZ3-21 | 人工 | 乙供 | 9101109 | 安装技术工 | 工日 | 48.216 | 114 | 0 | 0 | 计价 | 按实计算
XYZ3-21 | 材料 | 乙供 | C14010100 | 镀锌铁丝 | kg | 5 | 4.674 | 0 | 0 | 计价 | 按实计算
XYZ3-21 | 材料 | 乙供 | C18080101 | 塑料标识牌 | 个 | 1 | 0.444 | 0 | 0 | 计价 | 按实计算
XYZ3-21 | 材料 | 乙供 | C19091001 | 密封胶 | kg | 2 | 14.685 | 0 | 0 | 计价 | 按实计算
XYZ3-21 | 材料 | 乙供 | C20030101 | 普通调和漆 | kg | 5 | 11.35 | 0 | 0 | 计价 | 按实计算
XYZ3-21 | 材料 | 乙供 | C22040411 | 无絮棉布 | kg | 1 | 8.485 | 0 | 0 | 计价 | 按实计算
XYZ3-21 | 机械 | 乙供 | J05-01-009 | 电动单筒慢速卷扬机 30kN | 台班 | 1 | 183.043 | 0 | 0 | 计价 | 按实计算
XYZ3-21 | 机械 | 乙供 | J10-01-001 | 交流弧焊机 容量 21kVA | 台班 | 1 | 64.589 | 0 | 0 | 计价 | 按实计算
XYZ3-21 | 机械 | 乙供 | J13-01-090 | 电力工程车 | 台班 | 0.1 | 358.684 | 0 | 0 | 计价 | 按实计算
XYZ3-21 | 机械 | 乙供 | J14-05-077 | 天馈线测试仪 | 台班 | 1 | 147.644 | 0 | 0 | 计价 | 按实计算
XYZ3-21 | 材料 | 乙供 | C99010102 | 其他材料费 | 元 | 2.3684 | 1 | 0 | 0 | 计价 | 按实计算
XYZ3-22 | 人工 | 乙供 | 9101106 | 普通工 | 工日 | 4.641 | 75 | 0 | 0 | 计价 | 按实计算
XYZ3-22 | 人工 | 乙供 | 9101109 | 安装技术工 | 工日 | 57.624 | 114 | 0 | 0 | 计价 | 按实计算
XYZ3-22 | 材料 | 乙供 | C14010100 | 镀锌铁丝 | kg | 5 | 4.674 | 0 | 0 | 计价 | 按实计算
XYZ3-22 | 材料 | 乙供 | C18080101 | 塑料标识牌 | 个 | 1 | 0.444 | 0 | 0 | 计价 | 按实计算
XYZ3-22 | 材料 | 乙供 | C19091001 | 密封胶 | kg | 2 | 14.685 | 0 | 0 | 计价 | 按实计算
XYZ3-22 | 材料 | 乙供 | C20030101 | 普通调和漆 | kg | 5 | 11.35 | 0 | 0 | 计价 | 按实计算
XYZ3-22 | 材料 | 乙供 | C22040411 | 无絮棉布 | kg | 1 | 8.485 | 0 | 0 | 计价 | 按实计算
XYZ3-22 | 机械 | 乙供 | J05-01-009 | 电动单筒慢速卷扬机 30kN | 台班 | 1 | 183.043 | 0 | 0 | 计价 | 按实计算
XYZ3-22 | 机械 | 乙供 | J10-01-001 | 交流弧焊机 容量 21kVA | 台班 | 1 | 64.589 | 0 | 0 | 计价 | 按实计算
XYZ3-22 | 机械 | 乙供 | J13-01-090 | 电力工程车 | 台班 | 0.1 | 358.684 | 0 | 0 | 计价 | 按实计算
XYZ3-22 | 机械 | 乙供 | J14-05-077 | 天馈线测试仪 | 台班 | 1 | 147.644 | 0 | 0 | 计价 | 按实计算
XYZ3-22 | 材料 | 乙供 | C99010102 | 其他材料费 | 元 | 2.3684 | 1 | 0 | 0 | 计价 | 按实计算
XYZ3-23 | 人工 | 乙供 | 9101106 | 普通工 | 工日 | 5.8013 | 75 | 0 | 0 | 计价 | 按实计算
XYZ3-23 | 人工 | 乙供 | 9101109 | 安装技术工 | 工日 | 73.5 | 114 | 0 | 0 | 计价 | 按实计算
XYZ3-23 | 材料 | 乙供 | C14010100 | 镀锌铁丝 | kg | 5 | 4.674 | 0 | 0 | 计价 | 按实计算
XYZ3-23 | 材料 | 乙供 | C18080101 | 塑料标识牌 | 个 | 1 | 0.444 | 0 | 0 | 计价 | 按实计算
XYZ3-23 | 材料 | 乙供 | C19091001 | 密封胶 | kg | 2 | 14.685 | 0 | 0 | 计价 | 按实计算
XYZ3-23 | 材料 | 乙供 | C20030101 | 普通调和漆 | kg | 5 | 11.35 | 0 | 0 | 计价 | 按实计算
XYZ3-23 | 材料 | 乙供 | C22040411 | 无絮棉布 | kg | 1 | 8.485 | 0 | 0 | 计价 | 按实计算
XYZ3-23 | 机械 | 乙供 | J05-01-009 | 电动单筒慢速卷扬机 30kN | 台班 | 1 | 183.043 | 0 | 0 | 计价 | 按实计算
XYZ3-23 | 机械 | 乙供 | J10-01-001 | 交流弧焊机 容量 21kVA | 台班 | 1 | 64.589 | 0 | 0 | 计价 | 按实计算
XYZ3-23 | 机械 | 乙供 | J13-01-090 | 电力工程车 | 台班 | 0.1 | 358.684 | 0 | 0 | 计价 | 按实计算
XYZ3-23 | 机械 | 乙供 | J14-05-077 | 天馈线测试仪 | 台班 | 1 | 147.644 | 0 | 0 | 计价 | 按实计算
XYZ3-23 | 材料 | 乙供 | C99010102 | 其他材料费 | 元 | 2.3684 | 1 | 0 | 0 | 计价 | 按实计算
XYZ3-24 | 人工 | 乙供 | 9101106 | 普通工 | 工日 | 4.641 | 75 | 0 | 0 | 计价 | 按实计算
XYZ3-24 | 人工 | 乙供 | 9101109 | 安装技术工 | 工日 | 67.032 | 114 | 0 | 0 | 计价 | 按实计算
XYZ3-24 | 材料 | 乙供 | C14010100 | 镀锌铁丝 | kg | 5 | 4.674 | 0 | 0 | 计价 | 按实计算
XYZ3-24 | 材料 | 乙供 | C18080101 | 塑料标识牌 | 个 | 1 | 0.444 | 0 | 0 | 计价 | 按实计算
XYZ3-24 | 材料 | 乙供 | C19091001 | 密封胶 | kg | 2 | 14.685 | 0 | 0 | 计价 | 按实计算
XYZ3-24 | 材料 | 乙供 | C20030101 | 普通调和漆 | kg | 5 | 11.35 | 0 | 0 | 计价 | 按实计算
XYZ3-24 | 材料 | 乙供 | C22040411 | 无絮棉布 | kg | 1 | 8.485 | 0 | 0 | 计价 | 按实计算
XYZ3-24 | 机械 | 乙供 | J05-01-009 | 电动单筒慢速卷扬机 30kN | 台班 | 1 | 183.043 | 0 | 0 | 计价 | 按实计算
XYZ3-24 | 机械 | 乙供 | J10-01-001 | 交流弧焊机 容量 21kVA | 台班 | 1 | 64.589 | 0 | 0 | 计价 | 按实计算
XYZ3-24 | 机械 | 乙供 | J13-01-090 | 电力工程车 | 台班 | 0.1 | 358.684 | 0 | 0 | 计价 | 按实计算
XYZ3-24 | 机械 | 乙供 | J14-05-077 | 天馈线测试仪 | 台班 | 1 | 147.644 | 0 | 0 | 计价 | 按实计算
XYZ3-24 | 材料 | 乙供 | C99010102 | 其他材料费 | 元 | 2.3684 | 1 | 0 | 0 | 计价 | 按实计算
XYZ3-25 | 人工 | 乙供 | 9101106 | 普通工 | 工日 | 5.8013 | 75 | 0 | 0 | 计价 | 按实计算
XYZ3-25 | 人工 | 乙供 | 9101109 | 安装技术工 | 工日 | 77.616 | 114 | 0 | 0 | 计价 | 按实计算
XYZ3-25 | 材料 | 乙供 | C14010100 | 镀锌铁丝 | kg | 5 | 4.674 | 0 | 0 | 计价 | 按实计算
XYZ3-25 | 材料 | 乙供 | C18080101 | 塑料标识牌 | 个 | 1 | 0.444 | 0 | 0 | 计价 | 按实计算
XYZ3-25 | 材料 | 乙供 | C19091001 | 密封胶 | kg | 2 | 14.685 | 0 | 0 | 计价 | 按实计算
XYZ3-25 | 材料 | 乙供 | C20030101 | 普通调和漆 | kg | 5 | 11.35 | 0 | 0 | 计价 | 按实计算
XYZ3-25 | 材料 | 乙供 | C22040411 | 无絮棉布 | kg | 1 | 8.485 | 0 | 0 | 计价 | 按实计算
XYZ3-25 | 机械 | 乙供 | J05-01-009 | 电动单筒慢速卷扬机 30kN | 台班 | 1 | 183.043 | 0 | 0 | 计价 | 按实计算
XYZ3-25 | 机械 | 乙供 | J10-01-001 | 交流弧焊机 容量 21kVA | 台班 | 1 | 64.589 | 0 | 0 | 计价 | 按实计算
XYZ3-25 | 机械 | 乙供 | J13-01-090 | 电力工程车 | 台班 | 0.1 | 358.684 | 0 | 0 | 计价 | 按实计算
XYZ3-25 | 机械 | 乙供 | J14-05-077 | 天馈线测试仪 | 台班 | 1 | 147.644 | 0 | 0 | 计价 | 按实计算
XYZ3-25 | 材料 | 乙供 | C99010102 | 其他材料费 | 元 | 2.3684 | 1 | 0 | 0 | 计价 | 按实计算
XYZ3-26 | 人工 | 乙供 | 9101106 | 普通工 | 工日 | 6.9615 | 75 | 0 | 0 | 计价 | 按实计算
XYZ3-26 | 人工 | 乙供 | 9101109 | 安装技术工 | 工日 | 98.784 | 114 | 0 | 0 | 计价 | 按实计算
XYZ3-26 | 材料 | 乙供 | C14010100 | 镀锌铁丝 | kg | 5 | 4.674 | 0 | 0 | 计价 | 按实计算
XYZ3-26 | 材料 | 乙供 | C18080101 | 塑料标识牌 | 个 | 1 | 0.444 | 0 | 0 | 计价 | 按实计算
XYZ3-26 | 材料 | 乙供 | C19091001 | 密封胶 | kg | 2 | 14.685 | 0 | 0 | 计价 | 按实计算
XYZ3-26 | 材料 | 乙供 | C20030101 | 普通调和漆 | kg | 5 | 11.35 | 0 | 0 | 计价 | 按实计算
XYZ3-26 | 材料 | 乙供 | C22040411 | 无絮棉布 | kg | 1 | 8.485 | 0 | 0 | 计价 | 按实计算
XYZ3-26 | 机械 | 乙供 | J05-01-009 | 电动单筒慢速卷扬机 30kN | 台班 | 2.25 | 183.043 | 0 | 0 | 计价 | 按实计算
XYZ3-26 | 机械 | 乙供 | J10-01-001 | 交流弧焊机 容量 21kVA | 台班 | 1 | 64.589 | 0 | 0 | 计价 | 按实计算
XYZ3-26 | 机械 | 乙供 | J13-01-090 | 电力工程车 | 台班 | 1 | 358.684 | 0 | 0 | 计价 | 按实计算
XYZ3-26 | 机械 | 乙供 | J14-05-077 | 天馈线测试仪 | 台班 | 1 | 147.644 | 0 | 0 | 计价 | 按实计算
XYZ3-26 | 材料 | 乙供 | C99010102 | 其他材料费 | 元 | 2.3684 | 1 | 0 | 0 | 计价 | 按实计算
XYZ3-27 | 人工 | 乙供 | 9101106 | 普通工 | 工日 | 2.3205 | 75 | 0 | 0 | 计价 | 按实计算
XYZ3-27 | 人工 | 乙供 | 9101109 | 安装技术工 | 工日 | 16.464 | 114 | 0 | 0 | 计价 | 按实计算
XYZ3-27 | 材料 | 乙供 | C14010100 | 镀锌铁丝 | kg | 5 | 4.674 | 0 | 0 | 计价 | 按实计算
XYZ3-27 | 材料 | 乙供 | C18080101 | 塑料标识牌 | 个 | 1 | 0.444 | 0 | 0 | 计价 | 按实计算
XYZ3-27 | 材料 | 乙供 | C19091001 | 密封胶 | kg | 2 | 14.685 | 0 | 0 | 计价 | 按实计算
XYZ3-27 | 材料 | 乙供 | C20030101 | 普通调和漆 | kg | 5 | 11.35 | 0 | 0 | 计价 | 按实计算
XYZ3-27 | 材料 | 乙供 | C22040411 | 无絮棉布 | kg | 1 | 8.485 | 0 | 0 | 计价 | 按实计算
XYZ3-27 | 机械 | 乙供 | J05-01-009 | 电动单筒慢速卷扬机 30kN | 台班 | 1.5 | 183.043 | 0 | 0 | 计价 | 按实计算
XYZ3-27 | 机械 | 乙供 | J10-01-001 | 交流弧焊机 容量 21kVA | 台班 | 1.5 | 64.589 | 0 | 0 | 计价 | 按实计算
XYZ3-27 | 机械 | 乙供 | J13-01-090 | 电力工程车 | 台班 | 0.4 | 358.684 | 0 | 0 | 计价 | 按实计算
XYZ3-27 | 机械 | 乙供 | J14-05-077 | 天馈线测试仪 | 台班 | 1 | 147.644 | 0 | 0 | 计价 | 按实计算
XYZ3-27 | 材料 | 乙供 | C99010102 | 其他材料费 | 元 | 2.3684 | 1 | 0 | 0 | 计价 | 按实计算
XYZ3-28 | 人工 | 乙供 | 9101106 | 普通工 | 工日 | 2.9006 | 75 | 0 | 0 | 计价 | 按实计算
XYZ3-28 | 人工 | 乙供 | 9101109 | 安装技术工 | 工日 | 18.816 | 114 | 0 | 0 | 计价 | 按实计算
XYZ3-28 | 材料 | 乙供 | C14010100 | 镀锌铁丝 | kg | 5 | 4.674 | 0 | 0 | 计价 | 按实计算
XYZ3-28 | 材料 | 乙供 | C18080101 | 塑料标识牌 | 个 | 1 | 0.444 | 0 | 0 | 计价 | 按实计算
XYZ3-28 | 材料 | 乙供 | C19091001 | 密封胶 | kg | 2 | 14.685 | 0 | 0 | 计价 | 按实计算
XYZ3-28 | 材料 | 乙供 | C20030101 | 普通调和漆 | kg | 5 | 11.35 | 0 | 0 | 计价 | 按实计算
XYZ3-28 | 材料 | 乙供 | C22040411 | 无絮棉布 | kg | 1 | 8.485 | 0 | 0 | 计价 | 按实计算
XYZ3-28 | 机械 | 乙供 | J05-01-009 | 电动单筒慢速卷扬机 30kN | 台班 | 1.85 | 183.043 | 0 | 0 | 计价 | 按实计算
XYZ3-28 | 机械 | 乙供 | J10-01-001 | 交流弧焊机 容量 21kVA | 台班 | 1.5 | 64.589 | 0 | 0 | 计价 | 按实计算
XYZ3-28 | 机械 | 乙供 | J13-01-090 | 电力工程车 | 台班 | 0.4 | 358.684 | 0 | 0 | 计价 | 按实计算
XYZ3-28 | 机械 | 乙供 | J14-05-077 | 天馈线测试仪 | 台班 | 1 | 147.644 | 0 | 0 | 计价 | 按实计算
XYZ3-28 | 材料 | 乙供 | C99010102 | 其他材料费 | 元 | 2.3684 | 1 | 0 | 0 | 计价 | 按实计算
XYZ3-29 | 人工 | 乙供 | 9101106 | 普通工 | 工日 | 3.4808 | 75 | 0 | 0 | 计价 | 按实计算
XYZ3-29 | 人工 | 乙供 | 9101109 | 安装技术工 | 工日 | 24.696 | 114 | 0 | 0 | 计价 | 按实计算
XYZ3-29 | 材料 | 乙供 | C14010100 | 镀锌铁丝 | kg | 5 | 4.674 | 0 | 0 | 计价 | 按实计算
XYZ3-29 | 材料 | 乙供 | C18080101 | 塑料标识牌 | 个 | 1 | 0.444 | 0 | 0 | 计价 | 按实计算
XYZ3-29 | 材料 | 乙供 | C19091001 | 密封胶 | kg | 2 | 14.685 | 0 | 0 | 计价 | 按实计算
XYZ3-29 | 材料 | 乙供 | C20030101 | 普通调和漆 | kg | 5 | 11.35 | 0 | 0 | 计价 | 按实计算
XYZ3-29 | 材料 | 乙供 | C22040411 | 无絮棉布 | kg | 1 | 8.485 | 0 | 0 | 计价 | 按实计算
XYZ3-29 | 机械 | 乙供 | J05-01-009 | 电动单筒慢速卷扬机 30kN | 台班 | 2.25 | 183.043 | 0 | 0 | 计价 | 按实计算
XYZ3-29 | 机械 | 乙供 | J10-01-001 | 交流弧焊机 容量 21kVA | 台班 | 1.5 | 64.589 | 0 | 0 | 计价 | 按实计算
XYZ3-29 | 机械 | 乙供 | J13-01-090 | 电力工程车 | 台班 | 0.4 | 358.684 | 0 | 0 | 计价 | 按实计算
XYZ3-29 | 机械 | 乙供 | J14-05-077 | 天馈线测试仪 | 台班 | 1 | 147.644 | 0 | 0 | 计价 | 按实计算
XYZ3-29 | 材料 | 乙供 | C99010102 | 其他材料费 | 元 | 2.3684 | 1 | 0 | 0 | 计价 | 按实计算
XYZ3-30 | 人工 | 乙供 | 9101109 | 安装技术工 | 工日 | 1.176 | 114 | 0 | 0 | 计价 | 按实计算
XYZ3-30 | 材料 | 乙供 | C16050108 | 电缆卡子 120 | 个 | 6 | 5.109 | 0 | 0 | 计价 | 按实计算
XYZ3-30 | 材料 | 乙供 | C19030201 | 乙醇 | kg | 0.2 | 3.674 | 0 | 0 | 计价 | 按实计算
XYZ3-30 | 机械 | 乙供 | J13-01-090 | 电力工程车 | 台班 | 0.3 | 358.684 | 0 | 0 | 计价 | 按实计算
XYZ3-30 | 机械 | 乙供 | J14-05-077 | 天馈线测试仪 | 台班 | 0.5 | 147.644 | 0 | 0 | 计价 | 按实计算
XYZ3-30 | 材料 | 乙供 | C99010102 | 其他材料费 | 元 | 0.6278 | 1 | 0 | 0 | 计价 | 按实计算
XYZ3-31 | 人工 | 乙供 | 9101109 | 安装技术工 | 工日 | 2.352 | 114 | 0 | 0 | 计价 | 按实计算
XYZ3-31 | 材料 | 乙供 | C16050108 | 电缆卡子 120 | 个 | 10 | 5.109 | 0 | 0 | 计价 | 按实计算
XYZ3-31 | 材料 | 乙供 | C19030201 | 乙醇 | kg | 0.3 | 3.674 | 0 | 0 | 计价 | 按实计算
XYZ3-31 | 机械 | 乙供 | J13-01-090 | 电力工程车 | 台班 | 0.3 | 358.684 | 0 | 0 | 计价 | 按实计算
XYZ3-31 | 机械 | 乙供 | J14-05-077 | 天馈线测试仪 | 台班 | 0.7 | 147.644 | 0 | 0 | 计价 | 按实计算
XYZ3-31 | 材料 | 乙供 | C99010102 | 其他材料费 | 元 | 1.0438 | 1 | 0 | 0 | 计价 | 按实计算
XYZ3-32 | 人工 | 乙供 | 9101106 | 普通工 | 工日 | 1.1603 | 75 | 0 | 0 | 计价 | 按实计算
XYZ3-32 | 人工 | 乙供 | 9101109 | 安装技术工 | 工日 | 11.172 | 114 | 0 | 0 | 计价 | 按实计算
XYZ3-32 | 材料 | 乙供 | C18030801 | 自黏性橡胶带 25mm×20m | 卷 | 2 | 7 | 0 | 0 | 计价 | 按实计算
XYZ3-32 | 材料 | 乙供 | C19091001 | 密封胶 | kg | 2 | 14.685 | 0 | 0 | 计价 | 按实计算
XYZ3-32 | 材料 | 乙供 | C22040411 | 无絮棉布 | kg | 1 | 8.485 | 0 | 0 | 计价 | 按实计算
XYZ3-32 | 机械 | 乙供 | J05-01-009 | 电动单筒慢速卷扬机 30kN | 台班 | 1 | 183.043 | 0 | 0 | 计价 | 按实计算
XYZ3-32 | 机械 | 乙供 | J10-01-001 | 交流弧焊机 容量 21kVA | 台班 | 1 | 64.589 | 0 | 0 | 计价 | 按实计算
XYZ3-32 | 机械 | 乙供 | J13-01-090 | 电力工程车 | 台班 | 1 | 358.684 | 0 | 0 | 计价 | 按实计算
XYZ3-32 | 机械 | 乙供 | J14-05-077 | 天馈线测试仪 | 台班 | 1 | 147.644 | 0 | 0 | 计价 | 按实计算
XYZ3-32 | 材料 | 乙供 | C99010102 | 其他材料费 | 元 | 1.0371 | 1 | 0 | 0 | 计价 | 按实计算
XYZ3-33 | 人工 | 乙供 | 9101106 | 普通工 | 工日 | 2.3205 | 75 | 0 | 0 | 计价 | 按实计算
XYZ3-33 | 人工 | 乙供 | 9101109 | 安装技术工 | 工日 | 16.464 | 114 | 0 | 0 | 计价 | 按实计算
XYZ3-33 | 材料 | 乙供 | C18030801 | 自黏性橡胶带 25mm×20m | 卷 | 2 | 7 | 0 | 0 | 计价 | 按实计算
XYZ3-33 | 材料 | 乙供 | C19091001 | 密封胶 | kg | 2 | 14.685 | 0 | 0 | 计价 | 按实计算
XYZ3-33 | 材料 | 乙供 | C22040411 | 无絮棉布 | kg | 1 | 8.485 | 0 | 0 | 计价 | 按实计算
XYZ3-33 | 机械 | 乙供 | J05-01-009 | 电动单筒慢速卷扬机 30kN | 台班 | 1 | 183.043 | 0 | 0 | 计价 | 按实计算
XYZ3-33 | 机械 | 乙供 | J10-01-001 | 交流弧焊机 容量 21kVA | 台班 | 1 | 64.589 | 0 | 0 | 计价 | 按实计算
XYZ3-33 | 机械 | 乙供 | J13-01-090 | 电力工程车 | 台班 | 1 | 358.684 | 0 | 0 | 计价 | 按实计算
XYZ3-33 | 机械 | 乙供 | J14-05-077 | 天馈线测试仪 | 台班 | 1 | 147.644 | 0 | 0 | 计价 | 按实计算
XYZ3-33 | 材料 | 乙供 | C99010102 | 其他材料费 | 元 | 1.0371 | 1 | 0 | 0 | 计价 | 按实计算
XYZ3-34 | 人工 | 乙供 | 9101109 | 安装技术工 | 工日 | 1.176 | 114 | 0 | 0 | 计价 | 按实计算
XYZ3-34 | 材料 | 乙供 | C14010100 | 镀锌铁丝 | kg | 1 | 4.674 | 0 | 0 | 计价 | 按实计算
XYZ3-34 | 机械 | 乙供 | J13-01-090 | 电力工程车 | 台班 | 0.45 | 358.684 | 0 | 0 | 计价 | 按实计算
XYZ3-34 | 材料 | 乙供 | C99010102 | 其他材料费 | 元 | 0.0935 | 1 | 0 | 0 | 计价 | 按实计算
XYZ3-35 | 人工 | 乙供 | 9101109 | 安装技术工 | 工日 | 1.47 | 114 | 0 | 0 | 计价 | 按实计算
XYZ3-35 | 材料 | 乙供 | C14010100 | 镀锌铁丝 | kg | 1 | 4.674 | 0 | 0 | 计价 | 按实计算
XYZ3-35 | 机械 | 乙供 | J13-01-090 | 电力工程车 | 台班 | 0.45 | 358.684 | 0 | 0 | 计价 | 按实计算
XYZ3-35 | 材料 | 乙供 | C99010102 | 其他材料费 | 元 | 0.0935 | 1 | 0 | 0 | 计价 | 按实计算
XYZ3-36 | 人工 | 乙供 | 9101109 | 安装技术工 | 工日 | 1.764 | 114 | 0 | 0 | 计价 | 按实计算
XYZ3-36 | 材料 | 乙供 | C14010100 | 镀锌铁丝 | kg | 4 | 4.674 | 0 | 0 | 计价 | 按实计算
XYZ3-36 | 机械 | 乙供 | J05-01-009 | 电动单筒慢速卷扬机 30kN | 台班 | 0.5 | 183.043 | 0 | 0 | 计价 | 按实计算
XYZ3-36 | 机械 | 乙供 | J10-01-001 | 交流弧焊机 容量 21kVA | 台班 | 0.7 | 64.589 | 0 | 0 | 计价 | 按实计算
XYZ3-36 | 机械 | 乙供 | J13-01-090 | 电力工程车 | 台班 | 0.45 | 358.684 | 0 | 0 | 计价 | 按实计算
XYZ3-36 | 材料 | 乙供 | C99010102 | 其他材料费 | 元 | 0.3739 | 1 | 0 | 0 | 计价 | 按实计算
XYZ3-37 | 人工 | 乙供 | 9101109 | 安装技术工 | 工日 | 2.352 | 114 | 0 | 0 | 计价 | 按实计算
XYZ3-37 | 材料 | 乙供 | C14010100 | 镀锌铁丝 | kg | 4 | 4.674 | 0 | 0 | 计价 | 按实计算
XYZ3-37 | 机械 | 乙供 | J05-01-009 | 电动单筒慢速卷扬机 30kN | 台班 | 0.5 | 183.043 | 0 | 0 | 计价 | 按实计算
XYZ3-37 | 机械 | 乙供 | J10-01-001 | 交流弧焊机 容量 21kVA | 台班 | 0.8 | 64.589 | 0 | 0 | 计价 | 按实计算
XYZ3-37 | 机械 | 乙供 | J13-01-090 | 电力工程车 | 台班 | 0.5 | 358.684 | 0 | 0 | 计价 | 按实计算
XYZ3-37 | 材料 | 乙供 | C99010102 | 其他材料费 | 元 | 0.3739 | 1 | 0 | 0 | 计价 | 按实计算
XYZ3-38 | 人工 | 乙供 | 9101109 | 安装技术工 | 工日 | 1.4994 | 114 | 0 | 0 | 计价 | 按实计算
XYZ3-38 | 材料 | 乙供 | C14010100 | 镀锌铁丝 | kg | 0.5 | 4.674 | 0 | 0 | 计价 | 按实计算
XYZ3-38 | 材料 | 乙供 | C22040621 | 麻绳 | kg | 0.1 | 9.64 | 0 | 0 | 计价 | 按实计算
XYZ3-38 | 机械 | 乙供 | J10-01-001 | 交流弧焊机 容量 21kVA | 台班 | 0.05 | 64.589 | 0 | 0 | 计价 | 按实计算
XYZ3-38 | 机械 | 乙供 | J13-01-090 | 电力工程车 | 台班 | 0.025 | 358.684 | 0 | 0 | 计价 | 按实计算
XYZ3-38 | 材料 | 乙供 | C99010102 | 其他材料费 | 元 | 0.066 | 1 | 0 | 0 | 计价 | 按实计算
XYZ3-39 | 人工 | 乙供 | 9101109 | 安装技术工 | 工日 | 4.704 | 114 | 0 | 0 | 计价 | 按实计算
XYZ3-39 | 材料 | 乙供 | C14010100 | 镀锌铁丝 | kg | 0.5 | 4.674 | 0 | 0 | 计价 | 按实计算
XYZ3-39 | 材料 | 乙供 | C19030501 | 油漆溶剂 | kg | 0.1 | 4.26 | 0 | 0 | 计价 | 按实计算
XYZ3-39 | 材料 | 乙供 | C22040621 | 麻绳 | kg | 0.1 | 9.64 | 0 | 0 | 计价 | 按实计算
XYZ3-39 | 机械 | 乙供 | J13-01-090 | 电力工程车 | 台班 | 0.025 | 358.684 | 0 | 0 | 计价 | 按实计算
XYZ3-39 | 材料 | 乙供 | C99010102 | 其他材料费 | 元 | 0.0745 | 1 | 0 | 0 | 计价 | 按实计算
XYZ4-1 | 人工 | 乙供 | 9101109 | 安装技术工 | 工日 | 3.822 | 114 | 0 | 0 | 计价 | 按实计算
XYZ4-1 | 材料 | 乙供 | C19030201 | 乙醇 | kg | 0.5 | 3.674 | 0 | 0 | 计价 | 按实计算
XYZ4-1 | 材料 | 乙供 | C22041204 | 脱脂棉 | 卷 | 0.5 | 6.04 | 0 | 0 | 计价 | 按实计算
XYZ4-1 | 机械 | 乙供 | J13-01-090 | 电力工程车 | 台班 | 1 | 358.684 | 0 | 0 | 计价 | 按实计算
XYZ4-1 | 机械 | 乙供 | J14-05-011 | 频率响应分析仪 | 台班 | 0.68 | 2904.504 | 0 | 0 | 计价 | 按实计算
XYZ4-1 | 机械 | 乙供 | J14-05-042 | 选频电平表 | 台班 | 1 | 108.664 | 0 | 0 | 计价 | 按实计算
XYZ4-1 | 机械 | 乙供 | J14-05-043 | 选频振荡器 | 台班 | 1 | 92.074 | 0 | 0 | 计价 | 按实计算
XYZ4-1 | 机械 | 乙供 | J15-01-066 | 功能检测分析平台(电脑) | 台班 | 1 | 31.967 | 0 | 0 | 计价 | 按实计算
XYZ4-1 | 材料 | 乙供 | C99010102 | 其他材料费 | 元 | 0.0971 | 1 | 0 | 0 | 计价 | 按实计算
XYZ4-2 | 人工 | 乙供 | 9101109 | 安装技术工 | 工日 | 3.4104 | 114 | 0 | 0 | 计价 | 按实计算
XYZ4-2 | 材料 | 乙供 | C19030201 | 乙醇 | kg | 0.5 | 3.674 | 0 | 0 | 计价 | 按实计算
XYZ4-2 | 材料 | 乙供 | C22041204 | 脱脂棉 | 卷 | 0.5 | 6.04 | 0 | 0 | 计价 | 按实计算
XYZ4-2 | 机械 | 乙供 | J13-01-090 | 电力工程车 | 台班 | 1 | 358.684 | 0 | 0 | 计价 | 按实计算
XYZ4-2 | 机械 | 乙供 | J14-05-011 | 频率响应分析仪 | 台班 | 0.8 | 2904.504 | 0 | 0 | 计价 | 按实计算
XYZ4-2 | 机械 | 乙供 | J14-05-042 | 选频电平表 | 台班 | 1 | 108.664 | 0 | 0 | 计价 | 按实计算
XYZ4-2 | 机械 | 乙供 | J14-05-043 | 选频振荡器 | 台班 | 1 | 92.074 | 0 | 0 | 计价 | 按实计算
XYZ4-2 | 机械 | 乙供 | J15-01-066 | 功能检测分析平台(电脑) | 台班 | 1 | 31.967 | 0 | 0 | 计价 | 按实计算
XYZ4-2 | 材料 | 乙供 | C99010102 | 其他材料费 | 元 | 0.0971 | 1 | 0 | 0 | 计价 | 按实计算
XYZ4-3 | 人工 | 乙供 | 9101109 | 安装技术工 | 工日 | 0.4704 | 114 | 0 | 0 | 计价 | 按实计算
XYZ4-3 | 材料 | 乙供 | C19030201 | 乙醇 | kg | 0.1 | 3.674 | 0 | 0 | 计价 | 按实计算
XYZ4-3 | 材料 | 乙供 | C22041204 | 脱脂棉 | 卷 | 0.1 | 6.04 | 0 | 0 | 计价 | 按实计算
XYZ4-3 | 机械 | 乙供 | J13-01-090 | 电力工程车 | 台班 | 0.3 | 358.684 | 0 | 0 | 计价 | 按实计算
XYZ4-3 | 机械 | 乙供 | J14-05-011 | 频率响应分析仪 | 台班 | 0.03 | 2904.504 | 0 | 0 | 计价 | 按实计算
XYZ4-3 | 机械 | 乙供 | J14-05-042 | 选频电平表 | 台班 | 0.1 | 108.664 | 0 | 0 | 计价 | 按实计算
XYZ4-3 | 机械 | 乙供 | J14-05-043 | 选频振荡器 | 台班 | 0.1 | 92.074 | 0 | 0 | 计价 | 按实计算
XYZ4-3 | 机械 | 乙供 | J15-01-066 | 功能检测分析平台(电脑) | 台班 | 1 | 31.967 | 0 | 0 | 计价 | 按实计算
XYZ4-3 | 材料 | 乙供 | C99010102 | 其他材料费 | 元 | 0.0194 | 1 | 0 | 0 | 计价 | 按实计算
XYZ4-4 | 人工 | 乙供 | 9101109 | 安装技术工 | 工日 | 1.47 | 114 | 0 | 0 | 计价 | 按实计算
XYZ4-4 | 材料 | 乙供 | C19030201 | 乙醇 | kg | 0.1 | 3.674 | 0 | 0 | 计价 | 按实计算
XYZ4-4 | 材料 | 乙供 | C22041204 | 脱脂棉 | 卷 | 0.1 | 6.04 | 0 | 0 | 计价 | 按实计算
XYZ4-4 | 机械 | 乙供 | J13-01-090 | 电力工程车 | 台班 | 0.3 | 358.684 | 0 | 0 | 计价 | 按实计算
XYZ4-4 | 机械 | 乙供 | J14-05-011 | 频率响应分析仪 | 台班 | 0.05 | 2904.504 | 0 | 0 | 计价 | 按实计算
XYZ4-4 | 机械 | 乙供 | J14-05-042 | 选频电平表 | 台班 | 0.1 | 108.664 | 0 | 0 | 计价 | 按实计算
XYZ4-4 | 机械 | 乙供 | J14-05-043 | 选频振荡器 | 台班 | 0.1 | 92.074 | 0 | 0 | 计价 | 按实计算
XYZ4-4 | 机械 | 乙供 | J15-01-066 | 功能检测分析平台(电脑) | 台班 | 1 | 31.967 | 0 | 0 | 计价 | 按实计算
XYZ4-4 | 材料 | 乙供 | C99010102 | 其他材料费 | 元 | 0.0194 | 1 | 0 | 0 | 计价 | 按实计算
XYZ4-5 | 人工 | 乙供 | 9101106 | 普通工 | 工日 | 0.3481 | 75 | 0 | 0 | 计价 | 按实计算
XYZ4-5 | 人工 | 乙供 | 9101109 | 安装技术工 | 工日 | 0.4939 | 114 | 0 | 0 | 计价 | 按实计算
XYZ4-5 | 材料 | 乙供 | C13010201 | 镀锌六角螺栓 综合 | kg | 0.1 | 7.23 | 0 | 0 | 计价 | 按实计算
XYZ4-5 | 材料 | 乙供 | C16100641 | 标签色带 (12~36)mm×8m | 卷 | 0.5 | 17.121 | 0 | 0 | 计价 | 按实计算
XYZ4-5 | 材料 | 乙供 | C19030201 | 乙醇 | kg | 0.1 | 3.674 | 0 | 0 | 计价 | 按实计算
XYZ4-5 | 材料 | 乙供 | C22041204 | 脱脂棉 | 卷 | 0.1 | 6.04 | 0 | 0 | 计价 | 按实计算
XYZ4-5 | 机械 | 乙供 | J13-01-090 | 电力工程车 | 台班 | 0.048 | 358.684 | 0 | 0 | 计价 | 按实计算
XYZ4-5 | 机械 | 乙供 | J15-01-066 | 功能检测分析平台(电脑) | 台班 | 0.96 | 31.967 | 0 | 0 | 计价 | 按实计算
XYZ4-5 | 材料 | 乙供 | C99010102 | 其他材料费 | 元 | 0.2051 | 1 | 0 | 0 | 计价 | 按实计算
XYZ4-6 | 人工 | 乙供 | 9101109 | 安装技术工 | 工日 | 2.352 | 114 | 0 | 0 | 计价 | 按实计算
XYZ4-6 | 材料 | 乙供 | C19030201 | 乙醇 | kg | 0.2 | 3.674 | 0 | 0 | 计价 | 按实计算
XYZ4-6 | 材料 | 乙供 | C22041204 | 脱脂棉 | 卷 | 0.2 | 6.04 | 0 | 0 | 计价 | 按实计算
XYZ4-6 | 机械 | 乙供 | J13-01-090 | 电力工程车 | 台班 | 0.5 | 358.684 | 0 | 0 | 计价 | 按实计算
XYZ4-6 | 机械 | 乙供 | J14-05-065 | 阻波器、结合滤波器自动测试仪 | 台班 | 0.95 | 121.124 | 0 | 0 | 计价 | 按实计算
XYZ4-6 | 机械 | 乙供 | J15-01-066 | 功能检测分析平台(电脑) | 台班 | 1 | 31.967 | 0 | 0 | 计价 | 按实计算
XYZ4-6 | 材料 | 乙供 | C99010102 | 其他材料费 | 元 | 0.0389 | 1 | 0 | 0 | 计价 | 按实计算
XYZ4-7 | 人工 | 乙供 | 9101109 | 安装技术工 | 工日 | 1.764 | 114 | 0 | 0 | 计价 | 按实计算
XYZ4-7 | 材料 | 乙供 | C19030201 | 乙醇 | kg | 0.2 | 3.674 | 0 | 0 | 计价 | 按实计算
XYZ4-7 | 材料 | 乙供 | C22041204 | 脱脂棉 | 卷 | 0.2 | 6.04 | 0 | 0 | 计价 | 按实计算
XYZ4-7 | 机械 | 乙供 | J13-01-090 | 电力工程车 | 台班 | 0.5 | 358.684 | 0 | 0 | 计价 | 按实计算
XYZ4-7 | 机械 | 乙供 | J14-05-065 | 阻波器、结合滤波器自动测试仪 | 台班 | 0.95 | 121.124 | 0 | 0 | 计价 | 按实计算
XYZ4-7 | 材料 | 乙供 | C99010102 | 其他材料费 | 元 | 0.0389 | 1 | 0 | 0 | 计价 | 按实计算
XYZ4-8 | 人工 | 乙供 | 9101109 | 安装技术工 | 工日 | 1.176 | 114 | 0 | 0 | 计价 | 按实计算
XYZ4-8 | 机械 | 乙供 | J13-01-090 | 电力工程车 | 台班 | 0.41 | 358.684 | 0 | 0 | 计价 | 按实计算
XYZ4-9 | 人工 | 乙供 | 9101106 | 普通工 | 工日 | 1.1603 | 75 | 0 | 0 | 计价 | 按实计算
XYZ4-9 | 人工 | 乙供 | 9101109 | 安装技术工 | 工日 | 3.528 | 114 | 0 | 0 | 计价 | 按实计算
XYZ4-9 | 材料 | 乙供 | C16050103 | 电缆卡子 40 | 个 | 8 | 0.75 | 0 | 0 | 计价 | 按实计算
XYZ4-9 | 材料 | 乙供 | C18030801 | 自黏性橡胶带 25mm×20m | 卷 | 2 | 7 | 0 | 0 | 计价 | 按实计算
XYZ4-9 | 材料 | 乙供 | C19030201 | 乙醇 | kg | 0.5 | 3.674 | 0 | 0 | 计价 | 按实计算
XYZ4-9 | 材料 | 乙供 | C19091001 | 密封胶 | kg | 2 | 14.685 | 0 | 0 | 计价 | 按实计算
XYZ4-9 | 材料 | 乙供 | C22040411 | 无絮棉布 | kg | 1 | 8.485 | 0 | 0 | 计价 | 按实计算
XYZ4-9 | 机械 | 乙供 | J13-01-090 | 电力工程车 | 台班 | 0.5 | 358.684 | 0 | 0 | 计价 | 按实计算
XYZ4-9 | 机械 | 乙供 | J14-05-012 | 高频电缆测试仪 | 台班 | 1.35 | 54.146 | 0 | 0 | 计价 | 按实计算
XYZ4-9 | 材料 | 乙供 | C99010102 | 其他材料费 | 元 | 1.1938 | 1 | 0 | 0 | 计价 | 按实计算
XYZ4-10 | 人工 | 乙供 | 9101106 | 普通工 | 工日 | 1.4504 | 75 | 0 | 0 | 计价 | 按实计算
XYZ4-10 | 人工 | 乙供 | 9101109 | 安装技术工 | 工日 | 4.704 | 114 | 0 | 0 | 计价 | 按实计算
XYZ4-10 | 材料 | 乙供 | C16050103 | 电缆卡子 40 | 个 | 10 | 0.75 | 0 | 0 | 计价 | 按实计算
XYZ4-10 | 材料 | 乙供 | C18030801 | 自黏性橡胶带 25mm×20m | 卷 | 2 | 7 | 0 | 0 | 计价 | 按实计算
XYZ4-10 | 材料 | 乙供 | C19030201 | 乙醇 | kg | 0.5 | 3.674 | 0 | 0 | 计价 | 按实计算
XYZ4-10 | 材料 | 乙供 | C19091001 | 密封胶 | kg | 2 | 14.685 | 0 | 0 | 计价 | 按实计算
XYZ4-10 | 材料 | 乙供 | C22040411 | 无絮棉布 | kg | 2 | 8.485 | 0 | 0 | 计价 | 按实计算
XYZ4-10 | 机械 | 乙供 | J13-01-090 | 电力工程车 | 台班 | 0.78 | 358.684 | 0 | 0 | 计价 | 按实计算
XYZ4-10 | 机械 | 乙供 | J14-05-012 | 高频电缆测试仪 | 台班 | 1.35 | 54.146 | 0 | 0 | 计价 | 按实计算
XYZ4-10 | 材料 | 乙供 | C99010102 | 其他材料费 | 元 | 1.3935 | 1 | 0 | 0 | 计价 | 按实计算
XYZ5-1 | 人工 | 乙供 | 9101109 | 安装技术工 | 工日 | 4.116 | 114 | 0 | 0 | 计价 | 按实计算
XYZ5-1 | 材料 | 乙供 | C16100641 | 标签色带 (12~36)mm×8m | 卷 | 0.5 | 17.121 | 0 | 0 | 计价 | 按实计算
XYZ5-1 | 材料 | 乙供 | C18030801 | 自黏性橡胶带 25mm×20m | 卷 | 0.5 | 7 | 0 | 0 | 计价 | 按实计算
XYZ5-1 | 材料 | 乙供 | C19030201 | 乙醇 | kg | 0.5 | 3.674 | 0 | 0 | 计价 | 按实计算
XYZ5-1 | 材料 | 乙供 | C22041204 | 脱脂棉 | 卷 | 0.5 | 6.04 | 0 | 0 | 计价 | 按实计算
XYZ5-1 | 机械 | 乙供 | J13-01-090 | 电力工程车 | 台班 | 1 | 358.684 | 0 | 0 | 计价 | 按实计算
XYZ5-1 | 机械 | 乙供 | J14-05-005 | 数字存储示波器 | 台班 | 0.9 | 308.074 | 0 | 0 | 计价 | 按实计算
XYZ5-1 | 机械 | 乙供 | J14-05-083 | 时钟测试仪 | 台班 | 1 | 148.484 | 0 | 0 | 计价 | 按实计算
XYZ5-1 | 机械 | 乙供 | J15-01-066 | 功能检测分析平台(电脑) | 台班 | 1 | 31.967 | 0 | 0 | 计价 | 按实计算
XYZ5-1 | 机械 | 乙供 | J17-01-026 | 传输测试仪 | 台班 | 1 | 61.86 | 0 | 0 | 计价 | 按实计算
XYZ5-1 | 材料 | 乙供 | C99010102 | 其他材料费 | 元 | 0.3384 | 1 | 0 | 0 | 计价 | 按实计算
XYZ5-2 | 人工 | 乙供 | 9101109 | 安装技术工 | 工日 | 2.352 | 114 | 0 | 0 | 计价 | 按实计算
XYZ5-2 | 材料 | 乙供 | C16100641 | 标签色带 (12~36)mm×8m | 卷 | 0.5 | 17.121 | 0 | 0 | 计价 | 按实计算
XYZ5-2 | 材料 | 乙供 | C18030801 | 自黏性橡胶带 25mm×20m | 卷 | 0.5 | 7 | 0 | 0 | 计价 | 按实计算
XYZ5-2 | 材料 | 乙供 | C19030201 | 乙醇 | kg | 0.5 | 3.674 | 0 | 0 | 计价 | 按实计算
XYZ5-2 | 材料 | 乙供 | C22041204 | 脱脂棉 | 卷 | 0.5 | 6.04 | 0 | 0 | 计价 | 按实计算
XYZ5-2 | 机械 | 乙供 | J13-01-090 | 电力工程车 | 台班 | 1 | 358.684 | 0 | 0 | 计价 | 按实计算
XYZ5-2 | 机械 | 乙供 | J14-05-005 | 数字存储示波器 | 台班 | 0.7 | 308.074 | 0 | 0 | 计价 | 按实计算
XYZ5-2 | 机械 | 乙供 | J14-05-083 | 时钟测试仪 | 台班 | 0.8 | 148.484 | 0 | 0 | 计价 | 按实计算
XYZ5-2 | 机械 | 乙供 | J15-01-066 | 功能检测分析平台(电脑) | 台班 | 0.8 | 31.967 | 0 | 0 | 计价 | 按实计算
XYZ5-2 | 机械 | 乙供 | J17-01-026 | 传输测试仪 | 台班 | 0.8 | 61.86 | 0 | 0 | 计价 | 按实计算
XYZ5-2 | 材料 | 乙供 | C99010102 | 其他材料费 | 元 | 0.3384 | 1 | 0 | 0 | 计价 | 按实计算
XYZ5-3 | 人工 | 乙供 | 9101109 | 安装技术工 | 工日 | 3.528 | 114 | 0 | 0 | 计价 | 按实计算
XYZ5-3 | 材料 | 乙供 | C16100641 | 标签色带 (12~36)mm×8m | 卷 | 0.5 | 17.121 | 0 | 0 | 计价 | 按实计算
XYZ5-3 | 材料 | 乙供 | C18030801 | 自黏性橡胶带 25mm×20m | 卷 | 0.5 | 7 | 0 | 0 | 计价 | 按实计算
XYZ5-3 | 材料 | 乙供 | C19030201 | 乙醇 | kg | 0.5 | 3.674 | 0 | 0 | 计价 | 按实计算
XYZ5-3 | 材料 | 乙供 | C22041204 | 脱脂棉 | 卷 | 0.5 | 6.04 | 0 | 0 | 计价 | 按实计算
XYZ5-3 | 机械 | 乙供 | J13-01-090 | 电力工程车 | 台班 | 1 | 358.684 | 0 | 0 | 计价 | 按实计算
XYZ5-3 | 机械 | 乙供 | J14-05-005 | 数字存储示波器 | 台班 | 0.8 | 308.074 | 0 | 0 | 计价 | 按实计算
XYZ5-3 | 机械 | 乙供 | J14-05-083 | 时钟测试仪 | 台班 | 2 | 148.484 | 0 | 0 | 计价 | 按实计算
XYZ5-3 | 机械 | 乙供 | J15-01-066 | 功能检测分析平台(电脑) | 台班 | 2 | 31.967 | 0 | 0 | 计价 | 按实计算
XYZ5-3 | 机械 | 乙供 | J17-01-026 | 传输测试仪 | 台班 | 1 | 61.86 | 0 | 0 | 计价 | 按实计算
XYZ5-3 | 材料 | 乙供 | C99010102 | 其他材料费 | 元 | 0.3384 | 1 | 0 | 0 | 计价 | 按实计算
XYZ5-4 | 人工 | 乙供 | 9101109 | 安装技术工 | 工日 | 4.704 | 114 | 0 | 0 | 计价 | 按实计算
XYZ5-4 | 机械 | 乙供 | J13-01-090 | 电力工程车 | 台班 | 0.85 | 358.684 | 0 | 0 | 计价 | 按实计算
XYZ5-4 | 机械 | 乙供 | J15-01-066 | 功能检测分析平台(电脑) | 台班 | 1 | 31.967 | 0 | 0 | 计价 | 按实计算
XYZ5-5 | 人工 | 乙供 | 9101109 | 安装技术工 | 工日 | 0.4704 | 114 | 0 | 0 | 计价 | 按实计算
XYZ5-5 | 材料 | 乙供 | C16100641 | 标签色带 (12~36)mm×8m | 卷 | 0.2 | 17.121 | 0 | 0 | 计价 | 按实计算
XYZ5-5 | 材料 | 乙供 | C19030201 | 乙醇 | kg | 0.2 | 3.674 | 0 | 0 | 计价 | 按实计算
XYZ5-5 | 材料 | 乙供 | C22041204 | 脱脂棉 | 卷 | 0.2 | 6.04 | 0 | 0 | 计价 | 按实计算
XYZ5-5 | 机械 | 乙供 | J13-01-090 | 电力工程车 | 台班 | 0.15 | 358.684 | 0 | 0 | 计价 | 按实计算
XYZ5-5 | 机械 | 乙供 | J14-05-005 | 数字存储示波器 | 台班 | 0.1 | 308.074 | 0 | 0 | 计价 | 按实计算
XYZ5-5 | 机械 | 乙供 | J14-05-083 | 时钟测试仪 | 台班 | 0.3 | 148.484 | 0 | 0 | 计价 | 按实计算
XYZ5-5 | 机械 | 乙供 | J15-01-066 | 功能检测分析平台(电脑) | 台班 | 0.3 | 31.967 | 0 | 0 | 计价 | 按实计算
XYZ5-5 | 机械 | 乙供 | J17-01-026 | 传输测试仪 | 台班 | 0.1 | 61.86 | 0 | 0 | 计价 | 按实计算
XYZ5-5 | 材料 | 乙供 | C99010102 | 其他材料费 | 元 | 0.1073 | 1 | 0 | 0 | 计价 | 按实计算
XYZ5-6 | 人工 | 乙供 | 9101109 | 安装技术工 | 工日 | 1.4112 | 114 | 0 | 0 | 计价 | 按实计算
XYZ5-6 | 材料 | 乙供 | C16100641 | 标签色带 (12~36)mm×8m | 卷 | 0.2 | 17.121 | 0 | 0 | 计价 | 按实计算
XYZ5-6 | 材料 | 乙供 | C18030801 | 自黏性橡胶带 25mm×20m | 卷 | 0.2 | 7 | 0 | 0 | 计价 | 按实计算
XYZ5-6 | 材料 | 乙供 | C19030201 | 乙醇 | kg | 0.2 | 3.674 | 0 | 0 | 计价 | 按实计算
XYZ5-6 | 材料 | 乙供 | C22041204 | 脱脂棉 | 卷 | 0.2 | 6.04 | 0 | 0 | 计价 | 按实计算
XYZ5-6 | 机械 | 乙供 | J13-01-090 | 电力工程车 | 台班 | 0.15 | 358.684 | 0 | 0 | 计价 | 按实计算
XYZ5-6 | 机械 | 乙供 | J14-05-005 | 数字存储示波器 | 台班 | 0.1 | 308.074 | 0 | 0 | 计价 | 按实计算
XYZ5-6 | 机械 | 乙供 | J14-05-083 | 时钟测试仪 | 台班 | 0.5 | 148.484 | 0 | 0 | 计价 | 按实计算
XYZ5-6 | 机械 | 乙供 | J15-01-066 | 功能检测分析平台(电脑) | 台班 | 0.5 | 31.967 | 0 | 0 | 计价 | 按实计算
XYZ5-6 | 机械 | 乙供 | J17-01-026 | 传输测试仪 | 台班 | 0.1 | 61.86 | 0 | 0 | 计价 | 按实计算
XYZ5-6 | 材料 | 乙供 | C99010102 | 其他材料费 | 元 | 0.1353 | 1 | 0 | 0 | 计价 | 按实计算
XYZ5-7 | 人工 | 乙供 | 9101109 | 安装技术工 | 工日 | 2.94 | 114 | 0 | 0 | 计价 | 按实计算
XYZ5-7 | 材料 | 乙供 | C16100641 | 标签色带 (12~36)mm×8m | 卷 | 0.2 | 17.121 | 0 | 0 | 计价 | 按实计算
XYZ5-7 | 材料 | 乙供 | C18030801 | 自黏性橡胶带 25mm×20m | 卷 | 0.2 | 7 | 0 | 0 | 计价 | 按实计算
XYZ5-7 | 材料 | 乙供 | C19030201 | 乙醇 | kg | 0.1 | 3.674 | 0 | 0 | 计价 | 按实计算
XYZ5-7 | 材料 | 乙供 | C22041204 | 脱脂棉 | 卷 | 0.2 | 6.04 | 0 | 0 | 计价 | 按实计算
XYZ5-7 | 机械 | 乙供 | J13-01-090 | 电力工程车 | 台班 | 0.4 | 358.684 | 0 | 0 | 计价 | 按实计算
XYZ5-7 | 机械 | 乙供 | J14-05-005 | 数字存储示波器 | 台班 | 1 | 308.074 | 0 | 0 | 计价 | 按实计算
XYZ5-7 | 机械 | 乙供 | J14-05-083 | 时钟测试仪 | 台班 | 1 | 148.484 | 0 | 0 | 计价 | 按实计算
XYZ5-7 | 机械 | 乙供 | J15-01-066 | 功能检测分析平台(电脑) | 台班 | 0.5 | 31.967 | 0 | 0 | 计价 | 按实计算
XYZ5-7 | 材料 | 乙供 | C99010102 | 其他材料费 | 元 | 0.128 | 1 | 0 | 0 | 计价 | 按实计算
XYZ5-8 | 人工 | 乙供 | 9101109 | 安装技术工 | 工日 | 2.352 | 114 | 0 | 0 | 计价 | 按实计算
XYZ5-8 | 材料 | 乙供 | C13010201 | 镀锌六角螺栓 综合 | kg | 0.2 | 7.23 | 0 | 0 | 计价 | 按实计算
XYZ5-8 | 材料 | 乙供 | C16100641 | 标签色带 (12~36)mm×8m | 卷 | 0.2 | 17.121 | 0 | 0 | 计价 | 按实计算
XYZ5-8 | 材料 | 乙供 | C18030801 | 自黏性橡胶带 25mm×20m | 卷 | 0.2 | 7 | 0 | 0 | 计价 | 按实计算
XYZ5-8 | 材料 | 乙供 | C19030201 | 乙醇 | kg | 0.1 | 3.674 | 0 | 0 | 计价 | 按实计算
XYZ5-8 | 材料 | 乙供 | C22041204 | 脱脂棉 | 卷 | 0.2 | 6.04 | 0 | 0 | 计价 | 按实计算
XYZ5-8 | 机械 | 乙供 | J13-01-090 | 电力工程车 | 台班 | 0.1 | 358.684 | 0 | 0 | 计价 | 按实计算
XYZ5-8 | 机械 | 乙供 | J14-05-005 | 数字存储示波器 | 台班 | 0.2 | 308.074 | 0 | 0 | 计价 | 按实计算
XYZ5-8 | 机械 | 乙供 | J14-05-083 | 时钟测试仪 | 台班 | 0.5 | 148.484 | 0 | 0 | 计价 | 按实计算
XYZ5-8 | 机械 | 乙供 | J15-01-066 | 功能检测分析平台(电脑) | 台班 | 0.5 | 31.967 | 0 | 0 | 计价 | 按实计算
XYZ5-8 | 材料 | 乙供 | C99010102 | 其他材料费 | 元 | 0.1569 | 1 | 0 | 0 | 计价 | 按实计算
XYZ5-9 | 人工 | 乙供 | 9101109 | 安装技术工 | 工日 | 2.352 | 114 | 0 | 0 | 计价 | 按实计算
XYZ5-9 | 材料 | 乙供 | C16050103 | 电缆卡子 40 | 个 | 2 | 0.75 | 0 | 0 | 计价 | 按实计算
XYZ5-9 | 材料 | 乙供 | C16100641 | 标签色带 (12~36)mm×8m | 卷 | 0.5 | 17.121 | 0 | 0 | 计价 | 按实计算
XYZ5-9 | 材料 | 乙供 | C18030801 | 自黏性橡胶带 25mm×20m | 卷 | 0.5 | 7 | 0 | 0 | 计价 | 按实计算
XYZ5-9 | 材料 | 乙供 | C18080101 | 塑料标识牌 | 个 | 1 | 0.444 | 0 | 0 | 计价 | 按实计算
XYZ5-9 | 材料 | 乙供 | C19030201 | 乙醇 | kg | 0.5 | 3.674 | 0 | 0 | 计价 | 按实计算
XYZ5-9 | 材料 | 乙供 | C22041204 | 脱脂棉 | 卷 | 0.5 | 6.04 | 0 | 0 | 计价 | 按实计算
XYZ5-9 | 机械 | 乙供 | J13-01-090 | 电力工程车 | 台班 | 0.53 | 358.684 | 0 | 0 | 计价 | 按实计算
XYZ5-9 | 机械 | 乙供 | J14-05-005 | 数字存储示波器 | 台班 | 0.5 | 308.074 | 0 | 0 | 计价 | 按实计算
XYZ5-9 | 机械 | 乙供 | J15-01-066 | 功能检测分析平台(电脑) | 台班 | 1 | 31.967 | 0 | 0 | 计价 | 按实计算
XYZ5-9 | 材料 | 乙供 | C99010102 | 其他材料费 | 元 | 0.3772 | 1 | 0 | 0 | 计价 | 按实计算
XYZ5-10 | 人工 | 乙供 | 9101109 | 安装技术工 | 工日 | 1.47 | 114 | 0 | 0 | 计价 | 按实计算
XYZ5-10 | 材料 | 乙供 | C16100641 | 标签色带 (12~36)mm×8m | 卷 | 0.2 | 17.121 | 0 | 0 | 计价 | 按实计算
XYZ5-10 | 材料 | 乙供 | C18030801 | 自黏性橡胶带 25mm×20m | 卷 | 0.2 | 7 | 0 | 0 | 计价 | 按实计算
XYZ5-10 | 材料 | 乙供 | C19030201 | 乙醇 | kg | 0.1 | 3.674 | 0 | 0 | 计价 | 按实计算
XYZ5-10 | 材料 | 乙供 | C22041204 | 脱脂棉 | 卷 | 0.2 | 6.04 | 0 | 0 | 计价 | 按实计算
XYZ5-10 | 机械 | 乙供 | J13-01-090 | 电力工程车 | 台班 | 0.2 | 358.684 | 0 | 0 | 计价 | 按实计算
XYZ5-10 | 机械 | 乙供 | J14-05-005 | 数字存储示波器 | 台班 | 0.2 | 308.074 | 0 | 0 | 计价 | 按实计算
XYZ5-10 | 机械 | 乙供 | J15-01-066 | 功能检测分析平台(电脑) | 台班 | 0.5 | 31.967 | 0 | 0 | 计价 | 按实计算
XYZ5-10 | 材料 | 乙供 | C99010102 | 其他材料费 | 元 | 0.128 | 1 | 0 | 0 | 计价 | 按实计算
XYZ5-11 | 人工 | 乙供 | 9101106 | 普通工 | 工日 | 0.6962 | 75 | 0 | 0 | 计价 | 按实计算
XYZ5-11 | 人工 | 乙供 | 9101109 | 安装技术工 | 工日 | 1.076 | 114 | 0 | 0 | 计价 | 按实计算
XYZ5-11 | 材料 | 乙供 | C14010100 | 镀锌铁丝 | kg | 2 | 4.674 | 0 | 0 | 计价 | 按实计算
XYZ5-11 | 材料 | 乙供 | C16050103 | 电缆卡子 40 | 个 | 8 | 0.75 | 0 | 0 | 计价 | 按实计算
XYZ5-11 | 材料 | 乙供 | C19091001 | 密封胶 | kg | 0.2 | 14.685 | 0 | 0 | 计价 | 按实计算
XYZ5-11 | 机械 | 乙供 | J10-01-001 | 交流弧焊机 容量 21kVA | 台班 | 0.2 | 64.589 | 0 | 0 | 计价 | 按实计算
XYZ5-11 | 机械 | 乙供 | J13-01-090 | 电力工程车 | 台班 | 0.2 | 358.684 | 0 | 0 | 计价 | 按实计算
XYZ5-11 | 机械 | 乙供 | J14-05-077 | 天馈线测试仪 | 台班 | 0.5 | 147.644 | 0 | 0 | 计价 | 按实计算
XYZ5-11 | 材料 | 乙供 | C99010102 | 其他材料费 | 元 | 0.3657 | 1 | 0 | 0 | 计价 | 按实计算
XYZ5-12 | 人工 | 乙供 | 9101109 | 安装技术工 | 工日 | 20.58 | 114 | 0 | 0 | 计价 | 按实计算
XYZ5-12 | 材料 | 乙供 | C16100641 | 标签色带 (12~36)mm×8m | 卷 | 0.5 | 17.121 | 0 | 0 | 计价 | 按实计算
XYZ5-12 | 材料 | 乙供 | C19030201 | 乙醇 | kg | 0.5 | 3.674 | 0 | 0 | 计价 | 按实计算
XYZ5-12 | 材料 | 乙供 | C22041204 | 脱脂棉 | 卷 | 0.5 | 6.04 | 0 | 0 | 计价 | 按实计算
XYZ5-12 | 机械 | 乙供 | J13-01-090 | 电力工程车 | 台班 | 3 | 358.684 | 0 | 0 | 计价 | 按实计算
XYZ5-12 | 机械 | 乙供 | J14-05-037 | 网络测试仪 | 台班 | 2 | 100.574 | 0 | 0 | 计价 | 按实计算
XYZ5-12 | 机械 | 乙供 | J14-05-053 | 数据分析仪(数据测试仪) | 台班 | 4 | 98.484 | 0 | 0 | 计价 | 按实计算
XYZ5-12 | 机械 | 乙供 | J14-05-067 | 网络通断测试仪 | 台班 | 1 | 75.544 | 0 | 0 | 计价 | 按实计算
XYZ5-12 | 机械 | 乙供 | J15-01-066 | 功能检测分析平台(电脑) | 台班 | 5 | 31.967 | 0 | 0 | 计价 | 按实计算
XYZ5-12 | 材料 | 乙供 | C99010102 | 其他材料费 | 元 | 0.2684 | 1 | 0 | 0 | 计价 | 按实计算
XYZ5-13 | 人工 | 乙供 | 9101109 | 安装技术工 | 工日 | 1.176 | 114 | 0 | 0 | 计价 | 按实计算
XYZ5-13 | 材料 | 乙供 | C16100641 | 标签色带 (12~36)mm×8m | 卷 | 0.2 | 17.121 | 0 | 0 | 计价 | 按实计算
XYZ5-13 | 材料 | 乙供 | C19030201 | 乙醇 | kg | 0.2 | 3.674 | 0 | 0 | 计价 | 按实计算
XYZ5-13 | 材料 | 乙供 | C22041204 | 脱脂棉 | 卷 | 0.2 | 6.04 | 0 | 0 | 计价 | 按实计算
XYZ5-13 | 机械 | 乙供 | J13-01-090 | 电力工程车 | 台班 | 0.3 | 358.684 | 0 | 0 | 计价 | 按实计算
XYZ5-13 | 机械 | 乙供 | J14-05-037 | 网络测试仪 | 台班 | 0.2 | 100.574 | 0 | 0 | 计价 | 按实计算
XYZ5-13 | 机械 | 乙供 | J14-05-053 | 数据分析仪(数据测试仪) | 台班 | 0.2 | 98.484 | 0 | 0 | 计价 | 按实计算
XYZ5-13 | 机械 | 乙供 | J15-01-066 | 功能检测分析平台(电脑) | 台班 | 0.5 | 31.967 | 0 | 0 | 计价 | 按实计算
XYZ5-13 | 材料 | 乙供 | C99010102 | 其他材料费 | 元 | 0.1073 | 1 | 0 | 0 | 计价 | 按实计算
XYZ5-14 | 人工 | 乙供 | 9101109 | 安装技术工 | 工日 | 1.764 | 114 | 0 | 0 | 计价 | 按实计算
XYZ5-14 | 材料 | 乙供 | C16100641 | 标签色带 (12~36)mm×8m | 卷 | 0.2 | 17.121 | 0 | 0 | 计价 | 按实计算
XYZ5-14 | 材料 | 乙供 | C19030201 | 乙醇 | kg | 0.2 | 3.674 | 0 | 0 | 计价 | 按实计算
XYZ5-14 | 材料 | 乙供 | C22041204 | 脱脂棉 | 卷 | 0.2 | 6.04 | 0 | 0 | 计价 | 按实计算
XYZ5-14 | 机械 | 乙供 | J13-01-090 | 电力工程车 | 台班 | 0.2 | 358.684 | 0 | 0 | 计价 | 按实计算
XYZ5-14 | 机械 | 乙供 | J14-05-037 | 网络测试仪 | 台班 | 0.2 | 100.574 | 0 | 0 | 计价 | 按实计算
XYZ5-14 | 机械 | 乙供 | J14-05-053 | 数据分析仪(数据测试仪) | 台班 | 0.2 | 98.484 | 0 | 0 | 计价 | 按实计算
XYZ5-14 | 机械 | 乙供 | J15-01-066 | 功能检测分析平台(电脑) | 台班 | 0.5 | 31.967 | 0 | 0 | 计价 | 按实计算
XYZ5-14 | 材料 | 乙供 | C99010102 | 其他材料费 | 元 | 0.1073 | 1 | 0 | 0 | 计价 | 按实计算
XYZ5-15 | 人工 | 乙供 | 9101109 | 安装技术工 | 工日 | 8.82 | 114 | 0 | 0 | 计价 | 按实计算
XYZ5-15 | 材料 | 乙供 | C16100641 | 标签色带 (12~36)mm×8m | 卷 | 0.5 | 17.121 | 0 | 0 | 计价 | 按实计算
XYZ5-15 | 材料 | 乙供 | C19030201 | 乙醇 | kg | 0.5 | 3.674 | 0 | 0 | 计价 | 按实计算
XYZ5-15 | 材料 | 乙供 | C22041204 | 脱脂棉 | 卷 | 0.5 | 6.04 | 0 | 0 | 计价 | 按实计算
XYZ5-15 | 机械 | 乙供 | J13-01-090 | 电力工程车 | 台班 | 2.3 | 358.684 | 0 | 0 | 计价 | 按实计算
XYZ5-15 | 机械 | 乙供 | J14-05-025 | 磁盘管理测试系统 | 台班 | 1 | 213.804 | 0 | 0 | 计价 | 按实计算
XYZ5-15 | 机械 | 乙供 | J14-05-037 | 网络测试仪 | 台班 | 2 | 100.574 | 0 | 0 | 计价 | 按实计算
XYZ5-15 | 机械 | 乙供 | J14-05-053 | 数据分析仪(数据测试仪) | 台班 | 4 | 98.484 | 0 | 0 | 计价 | 按实计算
XYZ5-15 | 机械 | 乙供 | J14-05-067 | 网络通断测试仪 | 台班 | 1 | 75.544 | 0 | 0 | 计价 | 按实计算
XYZ5-15 | 机械 | 乙供 | J15-01-066 | 功能检测分析平台(电脑) | 台班 | 2 | 31.967 | 0 | 0 | 计价 | 按实计算
XYZ5-15 | 材料 | 乙供 | C99010102 | 其他材料费 | 元 | 0.2684 | 1 | 0 | 0 | 计价 | 按实计算
XYZ5-16 | 人工 | 乙供 | 9101109 | 安装技术工 | 工日 | 5.88 | 114 | 0 | 0 | 计价 | 按实计算
XYZ5-16 | 材料 | 乙供 | C16100641 | 标签色带 (12~36)mm×8m | 卷 | 0.5 | 17.121 | 0 | 0 | 计价 | 按实计算
XYZ5-16 | 材料 | 乙供 | C19030201 | 乙醇 | kg | 0.5 | 3.674 | 0 | 0 | 计价 | 按实计算
XYZ5-16 | 材料 | 乙供 | C22041204 | 脱脂棉 | 卷 | 0.5 | 6.04 | 0 | 0 | 计价 | 按实计算
XYZ5-16 | 机械 | 乙供 | J13-01-090 | 电力工程车 | 台班 | 0.9 | 358.684 | 0 | 0 | 计价 | 按实计算
XYZ5-16 | 机械 | 乙供 | J14-05-025 | 磁盘管理测试系统 | 台班 | 1 | 213.804 | 0 | 0 | 计价 | 按实计算
XYZ5-16 | 机械 | 乙供 | J14-05-037 | 网络测试仪 | 台班 | 1 | 100.574 | 0 | 0 | 计价 | 按实计算
XYZ5-16 | 机械 | 乙供 | J14-05-053 | 数据分析仪(数据测试仪) | 台班 | 1 | 98.484 | 0 | 0 | 计价 | 按实计算
XYZ5-16 | 机械 | 乙供 | J14-05-067 | 网络通断测试仪 | 台班 | 1 | 75.544 | 0 | 0 | 计价 | 按实计算
XYZ5-16 | 机械 | 乙供 | J15-01-066 | 功能检测分析平台(电脑) | 台班 | 1 | 31.967 | 0 | 0 | 计价 | 按实计算
XYZ5-16 | 材料 | 乙供 | C99010102 | 其他材料费 | 元 | 0.2684 | 1 | 0 | 0 | 计价 | 按实计算
XYZ5-17 | 人工 | 乙供 | 9101109 | 安装技术工 | 工日 | 1.47 | 114 | 0 | 0 | 计价 | 按实计算
XYZ5-17 | 机械 | 乙供 | J14-05-025 | 磁盘管理测试系统 | 台班 | 1.2 | 213.804 | 0 | 0 | 计价 | 按实计算
XYZ5-17 | 机械 | 乙供 | J15-01-066 | 功能检测分析平台(电脑) | 台班 | 1 | 31.967 | 0 | 0 | 计价 | 按实计算
XYZ5-18 | 人工 | 乙供 | 9101109 | 安装技术工 | 工日 | 7.056 | 114 | 0 | 0 | 计价 | 按实计算
XYZ5-18 | 材料 | 乙供 | C16100641 | 标签色带 (12~36)mm×8m | 卷 | 0.8 | 17.121 | 0 | 0 | 计价 | 按实计算
XYZ5-18 | 材料 | 乙供 | C19030201 | 乙醇 | kg | 0.5 | 3.674 | 0 | 0 | 计价 | 按实计算
XYZ5-18 | 材料 | 乙供 | C22041204 | 脱脂棉 | 卷 | 0.5 | 6.04 | 0 | 0 | 计价 | 按实计算
XYZ5-18 | 机械 | 乙供 | J13-01-090 | 电力工程车 | 台班 | 1 | 358.684 | 0 | 0 | 计价 | 按实计算
XYZ5-18 | 机械 | 乙供 | J14-05-025 | 磁盘管理测试系统 | 台班 | 1 | 213.804 | 0 | 0 | 计价 | 按实计算
XYZ5-18 | 机械 | 乙供 | J14-05-037 | 网络测试仪 | 台班 | 1 | 100.574 | 0 | 0 | 计价 | 按实计算
XYZ5-18 | 机械 | 乙供 | J14-05-053 | 数据分析仪(数据测试仪) | 台班 | 1 | 98.484 | 0 | 0 | 计价 | 按实计算
XYZ5-18 | 机械 | 乙供 | J14-05-067 | 网络通断测试仪 | 台班 | 1 | 75.544 | 0 | 0 | 计价 | 按实计算
XYZ5-18 | 机械 | 乙供 | J15-01-066 | 功能检测分析平台(电脑) | 台班 | 1 | 31.967 | 0 | 0 | 计价 | 按实计算
XYZ5-18 | 材料 | 乙供 | C99010102 | 其他材料费 | 元 | 0.3711 | 1 | 0 | 0 | 计价 | 按实计算
XYZ5-19 | 人工 | 乙供 | 9101109 | 安装技术工 | 工日 | 26.46 | 114 | 0 | 0 | 计价 | 按实计算
XYZ5-19 | 材料 | 乙供 | C16100641 | 标签色带 (12~36)mm×8m | 卷 | 0.5 | 17.121 | 0 | 0 | 计价 | 按实计算
XYZ5-19 | 材料 | 乙供 | C19030201 | 乙醇 | kg | 0.5 | 3.674 | 0 | 0 | 计价 | 按实计算
XYZ5-19 | 材料 | 乙供 | C22041204 | 脱脂棉 | 卷 | 0.5 | 6.04 | 0 | 0 | 计价 | 按实计算
XYZ5-19 | 机械 | 乙供 | J13-01-090 | 电力工程车 | 台班 | 2.95 | 358.684 | 0 | 0 | 计价 | 按实计算
XYZ5-19 | 机械 | 乙供 | J14-05-025 | 磁盘管理测试系统 | 台班 | 1 | 213.804 | 0 | 0 | 计价 | 按实计算
XYZ5-19 | 机械 | 乙供 | J14-05-037 | 网络测试仪 | 台班 | 4 | 100.574 | 0 | 0 | 计价 | 按实计算
XYZ5-19 | 机械 | 乙供 | J14-05-053 | 数据分析仪(数据测试仪) | 台班 | 4 | 98.484 | 0 | 0 | 计价 | 按实计算
XYZ5-19 | 机械 | 乙供 | J14-05-067 | 网络通断测试仪 | 台班 | 1 | 75.544 | 0 | 0 | 计价 | 按实计算
XYZ5-19 | 机械 | 乙供 | J15-01-066 | 功能检测分析平台(电脑) | 台班 | 5 | 31.967 | 0 | 0 | 计价 | 按实计算
XYZ5-19 | 材料 | 乙供 | C99010102 | 其他材料费 | 元 | 0.2684 | 1 | 0 | 0 | 计价 | 按实计算
XYZ5-20 | 人工 | 乙供 | 9101109 | 安装技术工 | 工日 | 10.584 | 114 | 0 | 0 | 计价 | 按实计算
XYZ5-20 | 材料 | 乙供 | C16100641 | 标签色带 (12~36)mm×8m | 卷 | 0.5 | 17.121 | 0 | 0 | 计价 | 按实计算
XYZ5-20 | 材料 | 乙供 | C19030201 | 乙醇 | kg | 0.5 | 3.674 | 0 | 0 | 计价 | 按实计算
XYZ5-20 | 材料 | 乙供 | C22041204 | 脱脂棉 | 卷 | 0.5 | 6.04 | 0 | 0 | 计价 | 按实计算
XYZ5-20 | 机械 | 乙供 | J13-01-090 | 电力工程车 | 台班 | 2.2 | 358.684 | 0 | 0 | 计价 | 按实计算
XYZ5-20 | 机械 | 乙供 | J14-05-037 | 网络测试仪 | 台班 | 4 | 100.574 | 0 | 0 | 计价 | 按实计算
XYZ5-20 | 机械 | 乙供 | J14-05-053 | 数据分析仪(数据测试仪) | 台班 | 4 | 98.484 | 0 | 0 | 计价 | 按实计算
XYZ5-20 | 机械 | 乙供 | J14-05-067 | 网络通断测试仪 | 台班 | 1 | 75.544 | 0 | 0 | 计价 | 按实计算
XYZ5-20 | 机械 | 乙供 | J15-01-066 | 功能检测分析平台(电脑) | 台班 | 3 | 31.967 | 0 | 0 | 计价 | 按实计算
XYZ5-20 | 材料 | 乙供 | C99010102 | 其他材料费 | 元 | 0.2684 | 1 | 0 | 0 | 计价 | 按实计算
XYZ5-21 | 人工 | 乙供 | 9101109 | 安装技术工 | 工日 | 0.882 | 114 | 0 | 0 | 计价 | 按实计算
XYZ5-21 | 材料 | 乙供 | C16100641 | 标签色带 (12~36)mm×8m | 卷 | 0.2 | 17.121 | 0 | 0 | 计价 | 按实计算
XYZ5-21 | 材料 | 乙供 | C19030201 | 乙醇 | kg | 0.2 | 3.674 | 0 | 0 | 计价 | 按实计算
XYZ5-21 | 材料 | 乙供 | C22041204 | 脱脂棉 | 卷 | 0.2 | 6.04 | 0 | 0 | 计价 | 按实计算
XYZ5-21 | 机械 | 乙供 | J13-01-090 | 电力工程车 | 台班 | 0.3 | 358.684 | 0 | 0 | 计价 | 按实计算
XYZ5-21 | 机械 | 乙供 | J14-05-037 | 网络测试仪 | 台班 | 0.3 | 100.574 | 0 | 0 | 计价 | 按实计算
XYZ5-21 | 机械 | 乙供 | J14-05-053 | 数据分析仪(数据测试仪) | 台班 | 0.3 | 98.484 | 0 | 0 | 计价 | 按实计算
XYZ5-21 | 机械 | 乙供 | J15-01-066 | 功能检测分析平台(电脑) | 台班 | 0.5 | 31.967 | 0 | 0 | 计价 | 按实计算
XYZ5-21 | 材料 | 乙供 | C99010102 | 其他材料费 | 元 | 0.1073 | 1 | 0 | 0 | 计价 | 按实计算
XYZ5-22 | 人工 | 乙供 | 9101109 | 安装技术工 | 工日 | 1.176 | 114 | 0 | 0 | 计价 | 按实计算
XYZ5-22 | 材料 | 乙供 | C16100641 | 标签色带 (12~36)mm×8m | 卷 | 0.3 | 17.121 | 0 | 0 | 计价 | 按实计算
XYZ5-22 | 材料 | 乙供 | C19030201 | 乙醇 | kg | 0.2 | 3.674 | 0 | 0 | 计价 | 按实计算
XYZ5-22 | 材料 | 乙供 | C22041204 | 脱脂棉 | 卷 | 0.2 | 6.04 | 0 | 0 | 计价 | 按实计算
XYZ5-22 | 机械 | 乙供 | J13-01-090 | 电力工程车 | 台班 | 0.3 | 358.684 | 0 | 0 | 计价 | 按实计算
XYZ5-22 | 机械 | 乙供 | J14-05-037 | 网络测试仪 | 台班 | 0.2 | 100.574 | 0 | 0 | 计价 | 按实计算
XYZ5-22 | 机械 | 乙供 | J14-05-053 | 数据分析仪(数据测试仪) | 台班 | 0.2 | 98.484 | 0 | 0 | 计价 | 按实计算
XYZ5-22 | 机械 | 乙供 | J15-01-066 | 功能检测分析平台(电脑) | 台班 | 0.5 | 31.967 | 0 | 0 | 计价 | 按实计算
XYZ5-22 | 材料 | 乙供 | C99010102 | 其他材料费 | 元 | 0.1416 | 1 | 0 | 0 | 计价 | 按实计算
XYZ5-23 | 人工 | 乙供 | 9101109 | 安装技术工 | 工日 | 15.288 | 114 | 0 | 0 | 计价 | 按实计算
XYZ5-23 | 材料 | 乙供 | C16100641 | 标签色带 (12~36)mm×8m | 卷 | 0.5 | 17.121 | 0 | 0 | 计价 | 按实计算
XYZ5-23 | 材料 | 乙供 | C19030201 | 乙醇 | kg | 0.5 | 3.674 | 0 | 0 | 计价 | 按实计算
XYZ5-23 | 材料 | 乙供 | C22041204 | 脱脂棉 | 卷 | 0.5 | 6.04 | 0 | 0 | 计价 | 按实计算
XYZ5-23 | 机械 | 乙供 | J13-01-090 | 电力工程车 | 台班 | 1 | 358.684 | 0 | 0 | 计价 | 按实计算
XYZ5-23 | 机械 | 乙供 | J14-05-025 | 磁盘管理测试系统 | 台班 | 1 | 213.804 | 0 | 0 | 计价 | 按实计算
XYZ5-23 | 机械 | 乙供 | J14-05-037 | 网络测试仪 | 台班 | 0.2 | 100.574 | 0 | 0 | 计价 | 按实计算
XYZ5-23 | 机械 | 乙供 | J14-05-053 | 数据分析仪(数据测试仪) | 台班 | 0.2 | 98.484 | 0 | 0 | 计价 | 按实计算
XYZ5-23 | 机械 | 乙供 | J15-01-066 | 功能检测分析平台(电脑) | 台班 | 1 | 31.967 | 0 | 0 | 计价 | 按实计算
XYZ5-23 | 材料 | 乙供 | C99010102 | 其他材料费 | 元 | 0.2684 | 1 | 0 | 0 | 计价 | 按实计算
XYZ5-24 | 人工 | 乙供 | 9101109 | 安装技术工 | 工日 | 1.47 | 114 | 0 | 0 | 计价 | 按实计算
XYZ5-24 | 机械 | 乙供 | J14-05-025 | 磁盘管理测试系统 | 台班 | 1.2 | 213.804 | 0 | 0 | 计价 | 按实计算
XYZ5-24 | 机械 | 乙供 | J15-01-066 | 功能检测分析平台(电脑) | 台班 | 1 | 31.967 | 0 | 0 | 计价 | 按实计算
XYZ5-25 | 人工 | 乙供 | 9101109 | 安装技术工 | 工日 | 10.584 | 114 | 0 | 0 | 计价 | 按实计算
XYZ5-25 | 材料 | 乙供 | C16100641 | 标签色带 (12~36)mm×8m | 卷 | 0.8 | 17.121 | 0 | 0 | 计价 | 按实计算
XYZ5-25 | 材料 | 乙供 | C19030201 | 乙醇 | kg | 0.5 | 3.674 | 0 | 0 | 计价 | 按实计算
XYZ5-25 | 材料 | 乙供 | C22041204 | 脱脂棉 | 卷 | 0.5 | 6.04 | 0 | 0 | 计价 | 按实计算
XYZ5-25 | 机械 | 乙供 | J13-01-090 | 电力工程车 | 台班 | 1 | 358.684 | 0 | 0 | 计价 | 按实计算
XYZ5-25 | 机械 | 乙供 | J14-05-025 | 磁盘管理测试系统 | 台班 | 1 | 213.804 | 0 | 0 | 计价 | 按实计算
XYZ5-25 | 机械 | 乙供 | J14-05-037 | 网络测试仪 | 台班 | 1 | 100.574 | 0 | 0 | 计价 | 按实计算
XYZ5-25 | 机械 | 乙供 | J14-05-053 | 数据分析仪(数据测试仪) | 台班 | 1 | 98.484 | 0 | 0 | 计价 | 按实计算
XYZ5-25 | 机械 | 乙供 | J14-05-067 | 网络通断测试仪 | 台班 | 1 | 75.544 | 0 | 0 | 计价 | 按实计算
XYZ5-25 | 机械 | 乙供 | J15-01-066 | 功能检测分析平台(电脑) | 台班 | 1 | 31.967 | 0 | 0 | 计价 | 按实计算
XYZ5-25 | 材料 | 乙供 | C99010102 | 其他材料费 | 元 | 0.3711 | 1 | 0 | 0 | 计价 | 按实计算
XYZ6-1 | 人工 | 乙供 | 9101109 | 安装技术工 | 工日 | 2.61 | 114 | 0 | 0 | 计价 | 按实计算
XYZ6-1 | 材料 | 乙供 | C12026101 | 焊锡 | kg | 0.1 | 41.517 | 0 | 0 | 计价 | 按实计算
XYZ6-1 | 材料 | 乙供 | C12026102 | 松香焊锡丝 | kg | 0.1 | 27.631 | 0 | 0 | 计价 | 按实计算
XYZ6-1 | 材料 | 乙供 | C16100641 | 标签色带 (12~36)mm×8m | 卷 | 0.5 | 17.121 | 0 | 0 | 计价 | 按实计算
XYZ6-1 | 材料 | 乙供 | C18081001 | 尼龙卡扣(100支) | 袋 | 0.2 | 16.464 | 0 | 0 | 计价 | 按实计算
XYZ6-1 | 材料 | 乙供 | C19021102 | 白蜡 | kg | 0.1 | 3.5 | 0 | 0 | 计价 | 按实计算
XYZ6-1 | 材料 | 乙供 | C19030201 | 乙醇 | kg | 0.3 | 3.674 | 0 | 0 | 计价 | 按实计算
XYZ6-1 | 材料 | 乙供 | C22030501 | 钢锯条 各种规格 | 根 | 0.2 | 1.528 | 0 | 0 | 计价 | 按实计算
XYZ6-1 | 机械 | 乙供 | J13-01-090 | 电力工程车 | 台班 | 0.45 | 358.684 | 0 | 0 | 计价 | 按实计算
XYZ6-1 | 材料 | 乙供 | C99010102 | 其他材料费 | 元 | 0.4105 | 1 | 0 | 0 | 计价 | 按实计算
XYZ6-2 | 人工 | 乙供 | 9101109 | 安装技术工 | 工日 | 3.82 | 114 | 0 | 0 | 计价 | 按实计算
XYZ6-2 | 材料 | 乙供 | C12026101 | 焊锡 | kg | 0.1 | 41.517 | 0 | 0 | 计价 | 按实计算
XYZ6-2 | 材料 | 乙供 | C12026102 | 松香焊锡丝 | kg | 0.1 | 27.631 | 0 | 0 | 计价 | 按实计算
XYZ6-2 | 材料 | 乙供 | C16070202 | 灯头信号灯卡口 | 只 | 2 | 82.599 | 0 | 0 | 计价 | 按实计算
XYZ6-2 | 材料 | 乙供 | C16100641 | 标签色带 (12~36)mm×8m | 卷 | 1 | 17.121 | 0 | 0 | 计价 | 按实计算
XYZ6-2 | 材料 | 乙供 | C18081001 | 尼龙卡扣(100支) | 袋 | 0.5 | 16.464 | 0 | 0 | 计价 | 按实计算
XYZ6-2 | 材料 | 乙供 | C19021102 | 白蜡 | kg | 0.1 | 3.5 | 0 | 0 | 计价 | 按实计算
XYZ6-2 | 材料 | 乙供 | C19030201 | 乙醇 | kg | 0.5 | 3.674 | 0 | 0 | 计价 | 按实计算
XYZ6-2 | 材料 | 乙供 | C22030501 | 钢锯条 各种规格 | 根 | 0.5 | 1.528 | 0 | 0 | 计价 | 按实计算
XYZ6-2 | 机械 | 乙供 | J13-01-090 | 电力工程车 | 台班 | 0.45 | 358.684 | 0 | 0 | 计价 | 按实计算
XYZ6-2 | 材料 | 乙供 | C99010102 | 其他材料费 | 元 | 4.0083 | 1 | 0 | 0 | 计价 | 按实计算
XYZ6-3 | 人工 | 乙供 | 9101109 | 安装技术工 | 工日 | 0.44 | 114 | 0 | 0 | 计价 | 按实计算
XYZ6-3 | 材料 | 乙供 | C12026101 | 焊锡 | kg | 0.02 | 41.517 | 0 | 0 | 计价 | 按实计算
XYZ6-3 | 材料 | 乙供 | C12026102 | 松香焊锡丝 | kg | 0.02 | 27.631 | 0 | 0 | 计价 | 按实计算
XYZ6-3 | 材料 | 乙供 | C16100641 | 标签色带 (12~36)mm×8m | 卷 | 0.1 | 17.121 | 0 | 0 | 计价 | 按实计算
XYZ6-3 | 材料 | 乙供 | C18081001 | 尼龙卡扣(100支) | 袋 | 0.02 | 16.464 | 0 | 0 | 计价 | 按实计算
XYZ6-3 | 材料 | 乙供 | C19021102 | 白蜡 | kg | 0.02 | 3.5 | 0 | 0 | 计价 | 按实计算
XYZ6-3 | 材料 | 乙供 | C19030201 | 乙醇 | kg | 0.02 | 3.674 | 0 | 0 | 计价 | 按实计算
XYZ6-3 | 机械 | 乙供 | J13-01-090 | 电力工程车 | 台班 | 0.02 | 358.684 | 0 | 0 | 计价 | 按实计算
XYZ6-3 | 材料 | 乙供 | C99010102 | 其他材料费 | 元 | 0.0714 | 1 | 0 | 0 | 计价 | 按实计算
XYZ6-4 | 人工 | 乙供 | 9101109 | 安装技术工 | 工日 | 1.764 | 114 | 0 | 0 | 计价 | 按实计算
XYZ6-4 | 材料 | 乙供 | C12026101 | 焊锡 | kg | 1.2 | 41.517 | 0 | 0 | 计价 | 按实计算
XYZ6-4 | 材料 | 乙供 | C16100641 | 标签色带 (12~36)mm×8m | 卷 | 0.2 | 17.121 | 0 | 0 | 计价 | 按实计算
XYZ6-4 | 材料 | 乙供 | C18030801 | 自黏性橡胶带 25mm×20m | 卷 | 0.2 | 7 | 0 | 0 | 计价 | 按实计算
XYZ6-4 | 材料 | 乙供 | C19021102 | 白蜡 | kg | 0.1 | 3.5 | 0 | 0 | 计价 | 按实计算
XYZ6-4 | 材料 | 乙供 | C19030201 | 乙醇 | kg | 0.1 | 3.674 | 0 | 0 | 计价 | 按实计算
XYZ6-4 | 材料 | 乙供 | C22040101 | 砂布 | 张 | 1 | 0.74 | 0 | 0 | 计价 | 按实计算
XYZ6-4 | 机械 | 乙供 | J13-01-090 | 电力工程车 | 台班 | 0.25 | 358.684 | 0 | 0 | 计价 | 按实计算
XYZ6-4 | 材料 | 乙供 | C99010102 | 其他材料费 | 元 | 1.122 | 1 | 0 | 0 | 计价 | 按实计算
XYZ6-5 | 人工 | 乙供 | 9101109 | 安装技术工 | 工日 | 1.176 | 114 | 0 | 0 | 计价 | 按实计算
XYZ6-5 | 材料 | 乙供 | C12026101 | 焊锡 | kg | 1 | 41.517 | 0 | 0 | 计价 | 按实计算
XYZ6-5 | 材料 | 乙供 | C16100641 | 标签色带 (12~36)mm×8m | 卷 | 0.2 | 17.121 | 0 | 0 | 计价 | 按实计算
XYZ6-5 | 材料 | 乙供 | C18030801 | 自黏性橡胶带 25mm×20m | 卷 | 0.4 | 7 | 0 | 0 | 计价 | 按实计算
XYZ6-5 | 材料 | 乙供 | C19021102 | 白蜡 | kg | 0.1 | 3.5 | 0 | 0 | 计价 | 按实计算
XYZ6-5 | 材料 | 乙供 | C19030201 | 乙醇 | kg | 0.1 | 3.674 | 0 | 0 | 计价 | 按实计算
XYZ6-5 | 材料 | 乙供 | C22040101 | 砂布 | 张 | 1 | 0.74 | 0 | 0 | 计价 | 按实计算
XYZ6-5 | 机械 | 乙供 | J13-01-090 | 电力工程车 | 台班 | 0.25 | 358.684 | 0 | 0 | 计价 | 按实计算
XYZ6-5 | 材料 | 乙供 | C99010102 | 其他材料费 | 元 | 0.984 | 1 | 0 | 0 | 计价 | 按实计算
XYZ6-6 | 人工 | 乙供 | 9101109 | 安装技术工 | 工日 | 0.0588 | 114 | 0 | 0 | 计价 | 按实计算
XYZ6-6 | 材料 | 乙供 | C16100641 | 标签色带 (12~36)mm×8m | 卷 | 0.1 | 17.121 | 0 | 0 | 计价 | 按实计算
XYZ6-6 | 材料 | 乙供 | C19030201 | 乙醇 | kg | 0.02 | 3.674 | 0 | 0 | 计价 | 按实计算
XYZ6-6 | 机械 | 乙供 | J14-05-050 | 光万用表(光源、光功率计、光纤在线测试) | 台班 | 0.1 | 93.764 | 0 | 0 | 计价 | 按实计算
XYZ6-6 | 材料 | 乙供 | C99010102 | 其他材料费 | 元 | 0.0357 | 1 | 0 | 0 | 计价 | 按实计算
XYZ6-7 | 人工 | 乙供 | 9101109 | 安装技术工 | 工日 | 0.1764 | 114 | 0 | 0 | 计价 | 按实计算
XYZ6-7 | 材料 | 乙供 | C16100641 | 标签色带 (12~36)mm×8m | 卷 | 0.1 | 17.121 | 0 | 0 | 计价 | 按实计算
XYZ6-7 | 材料 | 乙供 | C19030201 | 乙醇 | kg | 0.02 | 3.674 | 0 | 0 | 计价 | 按实计算
XYZ6-7 | 机械 | 乙供 | J14-05-050 | 光万用表(光源、光功率计、光纤在线测试) | 台班 | 0.01 | 93.764 | 0 | 0 | 计价 | 按实计算
XYZ6-7 | 材料 | 乙供 | C99010102 | 其他材料费 | 元 | 0.0357 | 1 | 0 | 0 | 计价 | 按实计算
XYZ6-8 | 人工 | 乙供 | 9101109 | 安装技术工 | 工日 | 0.5 | 114 | 0 | 0 | 计价 | 按实计算
XYZ6-8 | 材料 | 乙供 | C13010201 | 镀锌六角螺栓 综合 | kg | 0.02 | 7.23 | 0 | 0 | 计价 | 按实计算
XYZ6-8 | 材料 | 乙供 | C16011104 | 铜芯绝缘导线 截面6mm² | m | 3 | 3.3 | 0 | 0 | 计价 | 按实计算
XYZ6-8 | 材料 | 乙供 | C16038101 | 铜接线端子 6mm²以下 | 个 | 2 | 1.19 | 0 | 0 | 计价 | 按实计算
XYZ6-8 | 材料 | 乙供 | C16100641 | 标签色带 (12~36)mm×8m | 卷 | 0.1 | 17.121 | 0 | 0 | 计价 | 按实计算
XYZ6-8 | 材料 | 乙供 | C18050801 | 热塑管 | m | 0.1 | 7.018 | 0 | 0 | 计价 | 按实计算
XYZ6-8 | 材料 | 乙供 | C19030201 | 乙醇 | kg | 0.2 | 3.674 | 0 | 0 | 计价 | 按实计算
XYZ6-8 | 机械 | 乙供 | J13-01-090 | 电力工程车 | 台班 | 0.11 | 358.684 | 0 | 0 | 计价 | 按实计算
XYZ6-8 | 机械 | 乙供 | J14-05-050 | 光万用表(光源、光功率计、光纤在线测试) | 台班 | 0.3 | 93.764 | 0 | 0 | 计价 | 按实计算
XYZ6-8 | 材料 | 乙供 | C99010102 | 其他材料费 | 元 | 0.3115 | 1 | 0 | 0 | 计价 | 按实计算
XYZ6-9 | 人工 | 乙供 | 9101109 | 安装技术工 | 工日 | 7 | 114 | 0 | 0 | 计价 | 按实计算
XYZ6-9 | 材料 | 乙供 | C16100641 | 标签色带 (12~36)mm×8m | 卷 | 0.5 | 17.121 | 0 | 0 | 计价 | 按实计算
XYZ6-9 | 材料 | 乙供 | C19030201 | 乙醇 | kg | 0.3 | 3.674 | 0 | 0 | 计价 | 按实计算
XYZ6-9 | 机械 | 乙供 | J13-01-090 | 电力工程车 | 台班 | 0.5 | 358.684 | 0 | 0 | 计价 | 按实计算
XYZ6-9 | 机械 | 乙供 | J14-05-050 | 光万用表(光源、光功率计、光纤在线测试) | 台班 | 1 | 93.764 | 0 | 0 | 计价 | 按实计算
XYZ6-9 | 材料 | 乙供 | C99010102 | 其他材料费 | 元 | 0.1933 | 1 | 0 | 0 | 计价 | 按实计算
XYZ6-10 | 人工 | 乙供 | 9101109 | 安装技术工 | 工日 | 8.4 | 114 | 0 | 0 | 计价 | 按实计算
XYZ6-10 | 材料 | 乙供 | C16100641 | 标签色带 (12~36)mm×8m | 卷 | 0.5 | 17.121 | 0 | 0 | 计价 | 按实计算
XYZ6-10 | 材料 | 乙供 | C19030201 | 乙醇 | kg | 0.3 | 3.674 | 0 | 0 | 计价 | 按实计算
XYZ6-10 | 机械 | 乙供 | J13-01-090 | 电力工程车 | 台班 | 0.5 | 358.684 | 0 | 0 | 计价 | 按实计算
XYZ6-10 | 机械 | 乙供 | J14-05-050 | 光万用表(光源、光功率计、光纤在线测试) | 台班 | 2 | 93.764 | 0 | 0 | 计价 | 按实计算
XYZ6-10 | 材料 | 乙供 | C99010102 | 其他材料费 | 元 | 0.1933 | 1 | 0 | 0 | 计价 | 按实计算
XYZ6-11 | 人工 | 乙供 | 9101109 | 安装技术工 | 工日 | 0.77 | 114 | 0 | 0 | 计价 | 按实计算
XYZ6-11 | 材料 | 乙供 | C13010201 | 镀锌六角螺栓 综合 | kg | 0.05 | 7.23 | 0 | 0 | 计价 | 按实计算
XYZ6-11 | 材料 | 乙供 | C16011104 | 铜芯绝缘导线 截面6mm² | m | 1.5 | 3.3 | 0 | 0 | 计价 | 按实计算
XYZ6-11 | 材料 | 乙供 | C16038101 | 铜接线端子 6mm²以下 | 个 | 2 | 1.19 | 0 | 0 | 计价 | 按实计算
XYZ6-11 | 材料 | 乙供 | C16100641 | 标签色带 (12~36)mm×8m | 卷 | 0.1 | 17.121 | 0 | 0 | 计价 | 按实计算
XYZ6-11 | 材料 | 乙供 | C18050801 | 热塑管 | m | 0.1 | 7.018 | 0 | 0 | 计价 | 按实计算
XYZ6-11 | 材料 | 乙供 | C19030201 | 乙醇 | kg | 0.1 | 3.674 | 0 | 0 | 计价 | 按实计算
XYZ6-11 | 材料 | 乙供 | C22041204 | 脱脂棉 | 卷 | 0.2 | 6.04 | 0 | 0 | 计价 | 按实计算
XYZ6-11 | 机械 | 乙供 | J13-01-090 | 电力工程车 | 台班 | 0.08 | 358.684 | 0 | 0 | 计价 | 按实计算
XYZ6-11 | 材料 | 乙供 | C99010102 | 其他材料费 | 元 | 0.2336 | 1 | 0 | 0 | 计价 | 按实计算
XYZ6-12 | 人工 | 乙供 | 9101109 | 安装技术工 | 工日 | 0.25 | 114 | 0 | 0 | 计价 | 按实计算
XYZ6-12 | 材料 | 乙供 | C12026102 | 松香焊锡丝 | kg | 0.2 | 27.631 | 0 | 0 | 计价 | 按实计算
XYZ6-12 | 材料 | 乙供 | C19030201 | 乙醇 | kg | 0.2 | 3.674 | 0 | 0 | 计价 | 按实计算
XYZ6-12 | 材料 | 乙供 | C22041204 | 脱脂棉 | 卷 | 0.2 | 6.04 | 0 | 0 | 计价 | 按实计算
XYZ6-12 | 机械 | 乙供 | J13-01-090 | 电力工程车 | 台班 | 0.3 | 358.684 | 0 | 0 | 计价 | 按实计算
XYZ6-12 | 机械 | 乙供 | J14-05-051 | 接地电阻测试仪 | 台班 | 0.3 | 10.182 | 0 | 0 | 计价 | 按实计算
XYZ6-12 | 机械 | 乙供 | J15-01-088 | 铭牌印字机 | 台班 | 0.2 | 71.504 | 0 | 0 | 计价 | 按实计算
XYZ6-12 | 材料 | 乙供 | C99010102 | 其他材料费 | 元 | 0.1494 | 1 | 0 | 0 | 计价 | 按实计算
XYZ6-13 | 人工 | 乙供 | 9101109 | 安装技术工 | 工日 | 0.1764 | 114 | 0 | 0 | 计价 | 按实计算
XYZ6-13 | 材料 | 乙供 | C16100641 | 标签色带 (12~36)mm×8m | 卷 | 0.04 | 17.121 | 0 | 0 | 计价 | 按实计算
XYZ6-13 | 材料 | 乙供 | C19030201 | 乙醇 | kg | 0.3 | 3.674 | 0 | 0 | 计价 | 按实计算
XYZ6-13 | 材料 | 乙供 | C22041204 | 脱脂棉 | 卷 | 0.5 | 6.04 | 0 | 0 | 计价 | 按实计算
XYZ6-13 | 机械 | 乙供 | J13-01-090 | 电力工程车 | 台班 | 0.1 | 358.684 | 0 | 0 | 计价 | 按实计算
XYZ6-13 | 材料 | 乙供 | C99010102 | 其他材料费 | 元 | 0.0961 | 1 | 0 | 0 | 计价 | 按实计算
XYZ6-14 | 人工 | 乙供 | 9101109 | 安装技术工 | 工日 | 0.1176 | 114 | 0 | 0 | 计价 | 按实计算
XYZ6-14 | 材料 | 乙供 | C16100641 | 标签色带 (12~36)mm×8m | 卷 | 0.1 | 17.121 | 0 | 0 | 计价 | 按实计算
XYZ6-14 | 材料 | 乙供 | C19030201 | 乙醇 | kg | 0.1 | 3.674 | 0 | 0 | 计价 | 按实计算
XYZ6-14 | 材料 | 乙供 | C22041204 | 脱脂棉 | 卷 | 0.1 | 6.04 | 0 | 0 | 计价 | 按实计算
XYZ6-14 | 机械 | 乙供 | J13-01-090 | 电力工程车 | 台班 | 0.05 | 358.684 | 0 | 0 | 计价 | 按实计算
XYZ6-14 | 材料 | 乙供 | C99010102 | 其他材料费 | 元 | 0.0537 | 1 | 0 | 0 | 计价 | 按实计算
XYZ6-15 | 人工 | 乙供 | 9101109 | 安装技术工 | 工日 | 0.5775 | 114 | 0 | 0 | 计价 | 按实计算
XYZ6-15 | 材料 | 乙供 | C16100641 | 标签色带 (12~36)mm×8m | 卷 | 0.2 | 17.121 | 0 | 0 | 计价 | 按实计算
XYZ6-15 | 材料 | 乙供 | C19030201 | 乙醇 | kg | 0.2 | 3.674 | 0 | 0 | 计价 | 按实计算
XYZ6-15 | 材料 | 乙供 | C22041204 | 脱脂棉 | 卷 | 0.2 | 6.04 | 0 | 0 | 计价 | 按实计算
XYZ6-15 | 机械 | 乙供 | J13-01-090 | 电力工程车 | 台班 | 0.1 | 358.684 | 0 | 0 | 计价 | 按实计算
XYZ6-15 | 材料 | 乙供 | C99010102 | 其他材料费 | 元 | 0.1073 | 1 | 0 | 0 | 计价 | 按实计算
XYZ6-16 | 人工 | 乙供 | 9101109 | 安装技术工 | 工日 | 0.7056 | 114 | 0 | 0 | 计价 | 按实计算
XYZ6-16 | 材料 | 乙供 | C16100641 | 标签色带 (12~36)mm×8m | 卷 | 0.1 | 17.121 | 0 | 0 | 计价 | 按实计算
XYZ6-16 | 材料 | 乙供 | C19030201 | 乙醇 | kg | 0.2 | 3.674 | 0 | 0 | 计价 | 按实计算
XYZ6-16 | 材料 | 乙供 | C22041204 | 脱脂棉 | 卷 | 0.2 | 6.04 | 0 | 0 | 计价 | 按实计算
XYZ6-16 | 机械 | 乙供 | J13-01-090 | 电力工程车 | 台班 | 0.04 | 358.684 | 0 | 0 | 计价 | 按实计算
XYZ6-16 | 材料 | 乙供 | C99010102 | 其他材料费 | 元 | 0.0731 | 1 | 0 | 0 | 计价 | 按实计算
XYZ6-17 | 人工 | 乙供 | 9101109 | 安装技术工 | 工日 | 0.882 | 114 | 0 | 0 | 计价 | 按实计算
XYZ6-17 | 材料 | 乙供 | C13050701 | 钢卡钉 2号 | 盒 | 0.5 | 4.927 | 0 | 0 | 计价 | 按实计算
XYZ6-17 | 材料 | 乙供 | C16100641 | 标签色带 (12~36)mm×8m | 卷 | 0.2 | 17.121 | 0 | 0 | 计价 | 按实计算
XYZ6-17 | 材料 | 乙供 | C16120111 | 网线连线水晶头 | 个 | 10 | 0.751 | 0 | 0 | 计价 | 按实计算
XYZ6-17 | 材料 | 乙供 | C18081001 | 尼龙卡扣(100支) | 袋 | 0.5 | 16.464 | 0 | 0 | 计价 | 按实计算
XYZ6-17 | 材料 | 乙供 | C19030201 | 乙醇 | kg | 0.1 | 3.674 | 0 | 0 | 计价 | 按实计算
XYZ6-17 | 材料 | 乙供 | C22040411 | 无絮棉布 | kg | 0.1 | 8.485 | 0 | 0 | 计价 | 按实计算
XYZ6-17 | 材料 | 乙供 | C22041204 | 脱脂棉 | 卷 | 0.2 | 6.04 | 0 | 0 | 计价 | 按实计算
XYZ6-17 | 机械 | 乙供 | J13-01-090 | 电力工程车 | 台班 | 0.04 | 358.684 | 0 | 0 | 计价 | 按实计算
XYZ6-17 | 材料 | 乙供 | C99010102 | 其他材料费 | 元 | 0.4811 | 1 | 0 | 0 | 计价 | 按实计算
XYZ6-18 | 人工 | 乙供 | 9101109 | 安装技术工 | 工日 | 1.176 | 114 | 0 | 0 | 计价 | 按实计算
XYZ6-18 | 材料 | 乙供 | C16100641 | 标签色带 (12~36)mm×8m | 卷 | 0.2 | 17.121 | 0 | 0 | 计价 | 按实计算
XYZ6-18 | 材料 | 乙供 | C18050801 | 热塑管 | m | 3 | 7.018 | 0 | 0 | 计价 | 按实计算
XYZ6-18 | 材料 | 乙供 | C18081001 | 尼龙卡扣(100支) | 袋 | 0.1 | 16.464 | 0 | 0 | 计价 | 按实计算
XYZ6-18 | 材料 | 乙供 | C19030201 | 乙醇 | kg | 0.1 | 3.674 | 0 | 0 | 计价 | 按实计算
XYZ6-18 | 材料 | 乙供 | C22040411 | 无絮棉布 | kg | 0.1 | 8.485 | 0 | 0 | 计价 | 按实计算
XYZ6-18 | 材料 | 乙供 | C22041204 | 脱脂棉 | 卷 | 0.2 | 6.04 | 0 | 0 | 计价 | 按实计算
XYZ6-18 | 机械 | 乙供 | J13-01-090 | 电力工程车 | 台班 | 0.04 | 358.684 | 0 | 0 | 计价 | 按实计算
XYZ6-18 | 材料 | 乙供 | C99010102 | 其他材料费 | 元 | 0.571 | 1 | 0 | 0 | 计价 | 按实计算
XYZ6-19 | 人工 | 乙供 | 9101109 | 安装技术工 | 工日 | 0.147 | 114 | 0 | 0 | 计价 | 按实计算
XYZ6-19 | 材料 | 乙供 | C12026102 | 松香焊锡丝 | kg | 0.02 | 27.631 | 0 | 0 | 计价 | 按实计算
XYZ6-19 | 材料 | 乙供 | C19030201 | 乙醇 | kg | 0.01 | 3.674 | 0 | 0 | 计价 | 按实计算
XYZ6-19 | 材料 | 乙供 | C22040411 | 无絮棉布 | kg | 0.001 | 8.485 | 0 | 0 | 计价 | 按实计算
XYZ6-19 | 材料 | 乙供 | C99010102 | 其他材料费 | 元 | 0.012 | 1 | 0 | 0 | 计价 | 按实计算
XYZ6-20 | 人工 | 乙供 | 9101109 | 安装技术工 | 工日 | 1.764 | 114 | 0 | 0 | 计价 | 按实计算
XYZ6-20 | 材料 | 乙供 | C18050801 | 热塑管 | m | 0.5 | 7.018 | 0 | 0 | 计价 | 按实计算
XYZ6-20 | 材料 | 乙供 | C19030201 | 乙醇 | kg | 0.1 | 3.674 | 0 | 0 | 计价 | 按实计算
XYZ6-20 | 材料 | 乙供 | C22040411 | 无絮棉布 | kg | 0.1 | 8.485 | 0 | 0 | 计价 | 按实计算
XYZ6-20 | 材料 | 乙供 | C22041204 | 脱脂棉 | 卷 | 0.2 | 6.04 | 0 | 0 | 计价 | 按实计算
XYZ6-20 | 机械 | 乙供 | J13-01-090 | 电力工程车 | 台班 | 0.05 | 358.684 | 0 | 0 | 计价 | 按实计算
XYZ6-20 | 材料 | 乙供 | C99010102 | 其他材料费 | 元 | 0.1187 | 1 | 0 | 0 | 计价 | 按实计算
XYZ6-21 | 人工 | 乙供 | 9101109 | 安装技术工 | 工日 | 4.5 | 114 | 0 | 0 | 计价 | 按实计算
XYZ6-21 | 材料 | 乙供 | C22040411 | 无絮棉布 | kg | 0.2 | 8.485 | 0 | 0 | 计价 | 按实计算
XYZ6-21 | 机械 | 乙供 | J13-01-090 | 电力工程车 | 台班 | 1.9 | 358.684 | 0 | 0 | 计价 | 按实计算
XYZ6-21 | 机械 | 乙供 | J14-05-051 | 接地电阻测试仪 | 台班 | 1.5 | 10.182 | 0 | 0 | 计价 | 按实计算
XYZ6-21 | 材料 | 乙供 | C99010102 | 其他材料费 | 元 | 0.0339 | 1 | 0 | 0 | 计价 | 按实计算
XYZ6-22 | 人工 | 乙供 | 9101109 | 安装技术工 | 工日 | 0.1764 | 114 | 0 | 0 | 计价 | 按实计算
XYZ6-22 | 材料 | 乙供 | C19030201 | 乙醇 | kg | 0.01 | 3.674 | 0 | 0 | 计价 | 按实计算
XYZ6-22 | 机械 | 乙供 | J13-01-090 | 电力工程车 | 台班 | 0.15 | 358.684 | 0 | 0 | 计价 | 按实计算
XYZ6-22 | 机械 | 乙供 | J14-05-051 | 接地电阻测试仪 | 台班 | 0.1 | 10.182 | 0 | 0 | 计价 | 按实计算
XYZ6-22 | 材料 | 乙供 | C99010102 | 其他材料费 | 元 | 0.0007 | 1 | 0 | 0 | 计价 | 按实计算
XYZ6-23 | 人工 | 乙供 | 9101109 | 安装技术工 | 工日 | 0.294 | 114 | 0 | 0 | 计价 | 按实计算
XYZ6-23 | 机械 | 乙供 | J13-01-090 | 电力工程车 | 台班 | 0.15 | 358.684 | 0 | 0 | 计价 | 按实计算
XYZ6-23 | 机械 | 乙供 | J14-05-051 | 接地电阻测试仪 | 台班 | 0.1 | 10.182 | 0 | 0 | 计价 | 按实计算
XYZ6-24 | 人工 | 乙供 | 9101109 | 安装技术工 | 工日 | 0.294 | 114 | 0 | 0 | 计价 | 按实计算
XYZ6-24 | 材料 | 乙供 | C19030201 | 乙醇 | kg | 0.01 | 3.674 | 0 | 0 | 计价 | 按实计算
XYZ6-24 | 机械 | 乙供 | J13-01-090 | 电力工程车 | 台班 | 0.15 | 358.684 | 0 | 0 | 计价 | 按实计算
XYZ6-24 | 机械 | 乙供 | J14-05-051 | 接地电阻测试仪 | 台班 | 0.1 | 10.182 | 0 | 0 | 计价 | 按实计算
XYZ6-24 | 材料 | 乙供 | C99010102 | 其他材料费 | 元 | 0.0007 | 1 | 0 | 0 | 计价 | 按实计算
XYZ6-25 | 人工 | 乙供 | 9101109 | 安装技术工 | 工日 | 0.588 | 114 | 0 | 0 | 计价 | 按实计算
XYZ6-25 | 机械 | 乙供 | J13-01-090 | 电力工程车 | 台班 | 0.15 | 358.684 | 0 | 0 | 计价 | 按实计算
XYZ6-25 | 机械 | 乙供 | J14-05-051 | 接地电阻测试仪 | 台班 | 0.1 | 10.182 | 0 | 0 | 计价 | 按实计算
XYZ6-26 | 人工 | 乙供 | 9101109 | 安装技术工 | 工日 | 0.1176 | 114 | 0 | 0 | 计价 | 按实计算
XYZ6-26 | 机械 | 乙供 | J13-01-090 | 电力工程车 | 台班 | 0.01 | 358.684 | 0 | 0 | 计价 | 按实计算
XYZ6-27 | 人工 | 乙供 | 9101109 | 安装技术工 | 工日 | 0.7056 | 114 | 0 | 0 | 计价 | 按实计算
XYZ6-27 | 材料 | 乙供 | C01020521 | 镀锌扁钢 综合 | kg | 5 | 4.725 | 0 | 0 | 计价 | 按实计算
XYZ6-27 | 材料 | 乙供 | C19030501 | 油漆溶剂 | kg | 0.01 | 4.26 | 0 | 0 | 计价 | 按实计算
XYZ6-27 | 材料 | 乙供 | C22040411 | 无絮棉布 | kg | 2 | 8.485 | 0 | 0 | 计价 | 按实计算
XYZ6-27 | 机械 | 乙供 | J10-01-001 | 交流弧焊机 容量 21kVA | 台班 | 0.2 | 64.589 | 0 | 0 | 计价 | 按实计算
XYZ6-27 | 机械 | 乙供 | J13-01-090 | 电力工程车 | 台班 | 0.1 | 358.684 | 0 | 0 | 计价 | 按实计算
XYZ6-27 | 材料 | 乙供 | C99010102 | 其他材料费 | 元 | 0.8128 | 1 | 0 | 0 | 计价 | 按实计算
XYZ6-28 | 人工 | 乙供 | 9101109 | 安装技术工 | 工日 | 0.0882 | 114 | 0 | 0 | 计价 | 按实计算
XYZ6-28 | 材料 | 乙供 | C16100361 | 尼龙扎带 L=120mm | 根 | 1 | 0.061 | 0 | 0 | 计价 | 按实计算
XYZ6-28 | 材料 | 乙供 | C16100641 | 标签色带 (12~36)mm×8m | 卷 | 0.01 | 17.121 | 0 | 0 | 计价 | 按实计算
XYZ6-28 | 机械 | 乙供 | J13-01-090 | 电力工程车 | 台班 | 0.01 | 358.684 | 0 | 0 | 计价 | 按实计算
XYZ6-28 | 机械 | 乙供 | J15-01-089 | 电缆标牌机 | 台班 | 0.05 | 77.181 | 0 | 0 | 计价 | 按实计算
XYZ6-28 | 材料 | 乙供 | C99010102 | 其他材料费 | 元 | 0.0046 | 1 | 0 | 0 | 计价 | 按实计算
XYZ6-29 | 人工 | 乙供 | 9101109 | 安装技术工 | 工日 | 0.0706 | 114 | 0 | 0 | 计价 | 按实计算
XYZ6-29 | 材料 | 乙供 | C16100361 | 尼龙扎带 L=120mm | 根 | 1 | 0.061 | 0 | 0 | 计价 | 按实计算
XYZ6-29 | 材料 | 乙供 | C16100641 | 标签色带 (12~36)mm×8m | 卷 | 0.01 | 17.121 | 0 | 0 | 计价 | 按实计算
XYZ6-29 | 机械 | 乙供 | J13-01-090 | 电力工程车 | 台班 | 0.01 | 358.684 | 0 | 0 | 计价 | 按实计算
XYZ6-29 | 机械 | 乙供 | J15-01-089 | 电缆标牌机 | 台班 | 0.05 | 77.181 | 0 | 0 | 计价 | 按实计算
XYZ6-29 | 材料 | 乙供 | C99010102 | 其他材料费 | 元 | 0.0046 | 1 | 0 | 0 | 计价 | 按实计算
XYZ6-30 | 人工 | 乙供 | 9101109 | 安装技术工 | 工日 | 2.1 | 114 | 0 | 0 | 计价 | 按实计算
XYZ6-30 | 材料 | 乙供 | C19030201 | 乙醇 | kg | 0.5 | 3.674 | 0 | 0 | 计价 | 按实计算
XYZ6-30 | 材料 | 乙供 | C22041204 | 脱脂棉 | 卷 | 0.5 | 6.04 | 0 | 0 | 计价 | 按实计算
XYZ6-30 | 机械 | 乙供 | J13-01-090 | 电力工程车 | 台班 | 0.1 | 358.684 | 0 | 0 | 计价 | 按实计算
XYZ6-30 | 机械 | 乙供 | J26-01-009 | 静电平衡清洗装置 | 台班 | 0.5 | 302.134 | 0 | 0 | 计价 | 按实计算
XYZ6-30 | 材料 | 乙供 | C99010102 | 其他材料费 | 元 | 0.0971 | 1 | 0 | 0 | 计价 | 按实计算
XYZ7-1 | 人工 | 乙供 | 9101109 | 安装技术工 | 工日 | 11.76 | 114 | 0 | 0 | 计价 | 按实计算
XYZ7-1 | 材料 | 乙供 | C19030201 | 乙醇 | kg | 0.1 | 3.674 | 0 | 0 | 计价 | 按实计算
XYZ7-1 | 材料 | 乙供 | C22041204 | 脱脂棉 | 卷 | 0.5 | 6.04 | 0 | 0 | 计价 | 按实计算
XYZ7-1 | 机械 | 乙供 | J14-05-053 | 数据分析仪(数据测试仪) | 台班 | 1 | 98.484 | 0 | 0 | 计价 | 按实计算
XYZ7-1 | 机械 | 乙供 | J14-05-074 | 信令测试分析仪 | 台班 | 1 | 275.954 | 0 | 0 | 计价 | 按实计算
XYZ7-1 | 机械 | 乙供 | J14-05-075 | 语音质量测试仪 | 台班 | 0.8 | 2286.664 | 0 | 0 | 计价 | 按实计算
XYZ7-1 | 机械 | 乙供 | J14-05-076 | 用户、中继模拟呼叫测试仪 | 台班 | 1 | 1798.904 | 0 | 0 | 计价 | 按实计算
XYZ7-1 | 机械 | 乙供 | J16-01-039 | 数字万用表(数字式) | 台班 | 1 | 17.536 | 0 | 0 | 计价 | 按实计算
XYZ7-1 | 机械 | 乙供 | J17-01-019 | 便携式维护终端 | 台班 | 1 | 54.798 | 0 | 0 | 计价 | 按实计算
XYZ7-1 | 材料 | 乙供 | C99010102 | 其他材料费 | 元 | 0.0677 | 1 | 0 | 0 | 计价 | 按实计算
XYZ7-2 | 人工 | 乙供 | 9101109 | 安装技术工 | 工日 | 1.176 | 114 | 0 | 0 | 计价 | 按实计算
XYZ7-2 | 材料 | 乙供 | C19030201 | 乙醇 | kg | 0.1 | 3.674 | 0 | 0 | 计价 | 按实计算
XYZ7-2 | 材料 | 乙供 | C22041204 | 脱脂棉 | 卷 | 0.1 | 6.04 | 0 | 0 | 计价 | 按实计算
XYZ7-2 | 材料 | 乙供 | C99010102 | 其他材料费 | 元 | 0.0194 | 1 | 0 | 0 | 计价 | 按实计算
XYZ7-3 | 人工 | 乙供 | 9101109 | 安装技术工 | 工日 | 1.764 | 114 | 0 | 0 | 计价 | 按实计算
XYZ7-3 | 材料 | 乙供 | C19030201 | 乙醇 | kg | 0.1 | 3.674 | 0 | 0 | 计价 | 按实计算
XYZ7-3 | 材料 | 乙供 | C22041204 | 脱脂棉 | 卷 | 0.1 | 6.04 | 0 | 0 | 计价 | 按实计算
XYZ7-3 | 机械 | 乙供 | J14-05-074 | 信令测试分析仪 | 台班 | 1.6 | 275.954 | 0 | 0 | 计价 | 按实计算
XYZ7-3 | 材料 | 乙供 | C99010102 | 其他材料费 | 元 | 0.0194 | 1 | 0 | 0 | 计价 | 按实计算
XYZ7-4 | 人工 | 乙供 | 9101109 | 安装技术工 | 工日 | 0.0294 | 114 | 0 | 0 | 计价 | 按实计算
XYZ7-4 | 材料 | 乙供 | C19030201 | 乙醇 | kg | 0.025 | 3.674 | 0 | 0 | 计价 | 按实计算
XYZ7-4 | 材料 | 乙供 | C22041204 | 脱脂棉 | 卷 | 0.025 | 6.04 | 0 | 0 | 计价 | 按实计算
XYZ7-4 | 机械 | 乙供 | J16-01-039 | 数字万用表(数字式) | 台班 | 0.05 | 17.536 | 0 | 0 | 计价 | 按实计算
XYZ7-4 | 材料 | 乙供 | C99010102 | 其他材料费 | 元 | 0.0049 | 1 | 0 | 0 | 计价 | 按实计算
XYZ7-5 | 人工 | 乙供 | 9101109 | 安装技术工 | 工日 | 1.176 | 114 | 0 | 0 | 计价 | 按实计算
XYZ7-5 | 机械 | 乙供 | J17-01-019 | 便携式维护终端 | 台班 | 1.3 | 54.798 | 0 | 0 | 计价 | 按实计算
XYZ7-6 | 人工 | 乙供 | 9101109 | 安装技术工 | 工日 | 1.176 | 114 | 0 | 0 | 计价 | 按实计算
XYZ7-6 | 机械 | 乙供 | J17-01-019 | 便携式维护终端 | 台班 | 1.8 | 54.798 | 0 | 0 | 计价 | 按实计算
XYZ7-7 | 人工 | 乙供 | 9101109 | 安装技术工 | 工日 | 1.176 | 114 | 0 | 0 | 计价 | 按实计算
XYZ7-7 | 材料 | 乙供 | C19030201 | 乙醇 | kg | 0.1 | 3.674 | 0 | 0 | 计价 | 按实计算
XYZ7-7 | 材料 | 乙供 | C22041204 | 脱脂棉 | 卷 | 0.1 | 6.04 | 0 | 0 | 计价 | 按实计算
XYZ7-7 | 机械 | 乙供 | J16-01-039 | 数字万用表(数字式) | 台班 | 1 | 17.536 | 0 | 0 | 计价 | 按实计算
XYZ7-7 | 机械 | 乙供 | J17-01-019 | 便携式维护终端 | 台班 | 0.8 | 54.798 | 0 | 0 | 计价 | 按实计算
XYZ7-7 | 材料 | 乙供 | C99010102 | 其他材料费 | 元 | 0.0194 | 1 | 0 | 0 | 计价 | 按实计算
XYZ7-8 | 人工 | 乙供 | 9101109 | 安装技术工 | 工日 | 1.176 | 114 | 0 | 0 | 计价 | 按实计算
XYZ7-8 | 材料 | 乙供 | C19030201 | 乙醇 | kg | 0.1 | 3.674 | 0 | 0 | 计价 | 按实计算
XYZ7-8 | 材料 | 乙供 | C22041204 | 脱脂棉 | 卷 | 0.1 | 6.04 | 0 | 0 | 计价 | 按实计算
XYZ7-8 | 机械 | 乙供 | J17-01-019 | 便携式维护终端 | 台班 | 0.8 | 54.798 | 0 | 0 | 计价 | 按实计算
XYZ7-8 | 材料 | 乙供 | C99010102 | 其他材料费 | 元 | 0.0194 | 1 | 0 | 0 | 计价 | 按实计算
XYZ7-9 | 人工 | 乙供 | 9101109 | 安装技术工 | 工日 | 1.176 | 114 | 0 | 0 | 计价 | 按实计算
XYZ7-9 | 材料 | 乙供 | C19030201 | 乙醇 | kg | 0.1 | 3.674 | 0 | 0 | 计价 | 按实计算
XYZ7-9 | 材料 | 乙供 | C22041204 | 脱脂棉 | 卷 | 0.1 | 6.04 | 0 | 0 | 计价 | 按实计算
XYZ7-9 | 机械 | 乙供 | J16-01-039 | 数字万用表(数字式) | 台班 | 2 | 17.536 | 0 | 0 | 计价 | 按实计算
XYZ7-9 | 机械 | 乙供 | J17-01-019 | 便携式维护终端 | 台班 | 0.8 | 54.798 | 0 | 0 | 计价 | 按实计算
XYZ7-9 | 材料 | 乙供 | C99010102 | 其他材料费 | 元 | 0.0194 | 1 | 0 | 0 | 计价 | 按实计算
XYZ7-10 | 人工 | 乙供 | 9101109 | 安装技术工 | 工日 | 1.176 | 114 | 0 | 0 | 计价 | 按实计算
XYZ7-10 | 机械 | 乙供 | J17-01-019 | 便携式维护终端 | 台班 | 1.3 | 54.798 | 0 | 0 | 计价 | 按实计算
XYZ7-11 | 人工 | 乙供 | 9101109 | 安装技术工 | 工日 | 0.588 | 114 | 0 | 0 | 计价 | 按实计算
XYZ7-11 | 材料 | 乙供 | C19030201 | 乙醇 | kg | 0.2 | 3.674 | 0 | 0 | 计价 | 按实计算
XYZ7-11 | 材料 | 乙供 | C22041204 | 脱脂棉 | 卷 | 1 | 6.04 | 0 | 0 | 计价 | 按实计算
XYZ7-11 | 机械 | 乙供 | J16-01-039 | 数字万用表(数字式) | 台班 | 1 | 17.536 | 0 | 0 | 计价 | 按实计算
XYZ7-11 | 机械 | 乙供 | J17-01-019 | 便携式维护终端 | 台班 | 0.4 | 54.798 | 0 | 0 | 计价 | 按实计算
XYZ7-11 | 材料 | 乙供 | C99010102 | 其他材料费 | 元 | 0.1355 | 1 | 0 | 0 | 计价 | 按实计算
XYZ7-12 | 人工 | 乙供 | 9101109 | 安装技术工 | 工日 | 1.6464 | 114 | 0 | 0 | 计价 | 按实计算
XYZ7-12 | 材料 | 乙供 | C19030201 | 乙醇 | kg | 0.1 | 3.674 | 0 | 0 | 计价 | 按实计算
XYZ7-12 | 材料 | 乙供 | C22041204 | 脱脂棉 | 卷 | 1 | 6.04 | 0 | 0 | 计价 | 按实计算
XYZ7-12 | 机械 | 乙供 | J16-01-039 | 数字万用表(数字式) | 台班 | 2 | 17.536 | 0 | 0 | 计价 | 按实计算
XYZ7-12 | 机械 | 乙供 | J17-01-019 | 便携式维护终端 | 台班 | 1.5 | 54.798 | 0 | 0 | 计价 | 按实计算
XYZ7-12 | 材料 | 乙供 | C99010102 | 其他材料费 | 元 | 0.1281 | 1 | 0 | 0 | 计价 | 按实计算
XYZ7-13 | 人工 | 乙供 | 9101109 | 安装技术工 | 工日 | 3.528 | 114 | 0 | 0 | 计价 | 按实计算
XYZ7-13 | 材料 | 乙供 | C19030201 | 乙醇 | kg | 0.1 | 3.674 | 0 | 0 | 计价 | 按实计算
XYZ7-13 | 材料 | 乙供 | C22041204 | 脱脂棉 | 卷 | 0.5 | 6.04 | 0 | 0 | 计价 | 按实计算
XYZ7-13 | 机械 | 乙供 | J14-05-075 | 语音质量测试仪 | 台班 | 0.64 | 2286.664 | 0 | 0 | 计价 | 按实计算
XYZ7-13 | 机械 | 乙供 | J16-01-039 | 数字万用表(数字式) | 台班 | 3 | 17.536 | 0 | 0 | 计价 | 按实计算
XYZ7-13 | 机械 | 乙供 | J17-01-019 | 便携式维护终端 | 台班 | 2 | 54.798 | 0 | 0 | 计价 | 按实计算
XYZ7-13 | 材料 | 乙供 | C99010102 | 其他材料费 | 元 | 0.0677 | 1 | 0 | 0 | 计价 | 按实计算
XYZ7-14 | 人工 | 乙供 | 9101109 | 安装技术工 | 工日 | 2.352 | 114 | 0 | 0 | 计价 | 按实计算
XYZ7-14 | 材料 | 乙供 | C19030201 | 乙醇 | kg | 0.1 | 3.674 | 0 | 0 | 计价 | 按实计算
XYZ7-14 | 材料 | 乙供 | C22041204 | 脱脂棉 | 卷 | 0.1 | 6.04 | 0 | 0 | 计价 | 按实计算
XYZ7-14 | 机械 | 乙供 | J14-05-074 | 信令测试分析仪 | 台班 | 2.1 | 275.954 | 0 | 0 | 计价 | 按实计算
XYZ7-14 | 材料 | 乙供 | C99010102 | 其他材料费 | 元 | 0.0194 | 1 | 0 | 0 | 计价 | 按实计算
XYZ7-15 | 人工 | 乙供 | 9101109 | 安装技术工 | 工日 | 1.176 | 114 | 0 | 0 | 计价 | 按实计算
XYZ7-15 | 材料 | 乙供 | C19030201 | 乙醇 | kg | 0.1 | 3.674 | 0 | 0 | 计价 | 按实计算
XYZ7-15 | 材料 | 乙供 | C22041204 | 脱脂棉 | 卷 | 0.1 | 6.04 | 0 | 0 | 计价 | 按实计算
XYZ7-15 | 机械 | 乙供 | J16-01-039 | 数字万用表(数字式) | 台班 | 0.5 | 17.536 | 0 | 0 | 计价 | 按实计算
XYZ7-15 | 机械 | 乙供 | J17-01-019 | 便携式维护终端 | 台班 | 0.8 | 54.798 | 0 | 0 | 计价 | 按实计算
XYZ7-16 | 人工 | 乙供 | 9101109 | 安装技术工 | 工日 | 1.176 | 114 | 0 | 0 | 计价 | 按实计算
XYZ7-16 | 机械 | 乙供 | J17-01-019 | 便携式维护终端 | 台班 | 1.3 | 54.798 | 0 | 0 | 计价 | 按实计算
XYZ7-17 | 人工 | 乙供 | 9101109 | 安装技术工 | 工日 | 1.176 | 114 | 0 | 0 | 计价 | 按实计算
XYZ7-17 | 机械 | 乙供 | J17-01-019 | 便携式维护终端 | 台班 | 1.8 | 54.798 | 0 | 0 | 计价 | 按实计算
XYZ7-18 | 人工 | 乙供 | 9101109 | 安装技术工 | 工日 | 1.764 | 114 | 0 | 0 | 计价 | 按实计算
XYZ7-18 | 材料 | 乙供 | C19030201 | 乙醇 | kg | 0.1 | 3.674 | 0 | 0 | 计价 | 按实计算
XYZ7-18 | 材料 | 乙供 | C22041204 | 脱脂棉 | 卷 | 1 | 6.04 | 0 | 0 | 计价 | 按实计算
XYZ7-18 | 机械 | 乙供 | J16-01-039 | 数字万用表(数字式) | 台班 | 2 | 17.536 | 0 | 0 | 计价 | 按实计算
XYZ7-18 | 机械 | 乙供 | J17-01-019 | 便携式维护终端 | 台班 | 1.8 | 54.798 | 0 | 0 | 计价 | 按实计算
XYZ7-18 | 材料 | 乙供 | C99010102 | 其他材料费 | 元 | 0.1281 | 1 | 0 | 0 | 计价 | 按实计算
XYZ7-19 | 人工 | 乙供 | 9101109 | 安装技术工 | 工日 | 1.176 | 114 | 0 | 0 | 计价 | 按实计算
XYZ7-19 | 材料 | 乙供 | C19030201 | 乙醇 | kg | 0.1 | 3.674 | 0 | 0 | 计价 | 按实计算
XYZ7-19 | 材料 | 乙供 | C22041204 | 脱脂棉 | 卷 | 1 | 6.04 | 0 | 0 | 计价 | 按实计算
XYZ7-19 | 机械 | 乙供 | J16-01-039 | 数字万用表(数字式) | 台班 | 0.5 | 17.536 | 0 | 0 | 计价 | 按实计算
XYZ7-19 | 机械 | 乙供 | J17-01-019 | 便携式维护终端 | 台班 | 0.8 | 54.798 | 0 | 0 | 计价 | 按实计算
XYZ7-19 | 材料 | 乙供 | C99010102 | 其他材料费 | 元 | 0.1281 | 1 | 0 | 0 | 计价 | 按实计算
XYZ7-20 | 人工 | 乙供 | 9101109 | 安装技术工 | 工日 | 1.47 | 114 | 0 | 0 | 计价 | 按实计算
XYZ7-20 | 材料 | 乙供 | C19030201 | 乙醇 | kg | 0.1 | 3.674 | 0 | 0 | 计价 | 按实计算
XYZ7-20 | 材料 | 乙供 | C22041204 | 脱脂棉 | 卷 | 1 | 6.04 | 0 | 0 | 计价 | 按实计算
XYZ7-20 | 机械 | 乙供 | J16-01-039 | 数字万用表(数字式) | 台班 | 0.5 | 17.536 | 0 | 0 | 计价 | 按实计算
XYZ7-20 | 机械 | 乙供 | J17-01-019 | 便携式维护终端 | 台班 | 1.3 | 54.798 | 0 | 0 | 计价 | 按实计算
XYZ7-20 | 材料 | 乙供 | C99010102 | 其他材料费 | 元 | 0.1281 | 1 | 0 | 0 | 计价 | 按实计算
XYZ7-21 | 人工 | 乙供 | 9101109 | 安装技术工 | 工日 | 4.704 | 114 | 0 | 0 | 计价 | 按实计算
XYZ7-21 | 材料 | 乙供 | C19030201 | 乙醇 | kg | 0.1 | 3.674 | 0 | 0 | 计价 | 按实计算
XYZ7-21 | 材料 | 乙供 | C22041204 | 脱脂棉 | 卷 | 0.5 | 6.04 | 0 | 0 | 计价 | 按实计算
XYZ7-21 | 机械 | 乙供 | J14-05-035 | 网络设备安全防护测试仪 | 台班 | 1.5 | 765.244 | 0 | 0 | 计价 | 按实计算
XYZ7-21 | 机械 | 乙供 | J14-05-037 | 网络测试仪 | 台班 | 2 | 100.574 | 0 | 0 | 计价 | 按实计算
XYZ7-21 | 机械 | 乙供 | J14-05-074 | 信令测试分析仪 | 台班 | 2.3 | 275.954 | 0 | 0 | 计价 | 按实计算
XYZ7-21 | 机械 | 乙供 | J14-05-075 | 语音质量测试仪 | 台班 | 1.4 | 2286.664 | 0 | 0 | 计价 | 按实计算
XYZ7-21 | 机械 | 乙供 | J16-01-039 | 数字万用表(数字式) | 台班 | 2 | 17.536 | 0 | 0 | 计价 | 按实计算
XYZ7-21 | 机械 | 乙供 | J17-01-019 | 便携式维护终端 | 台班 | 4 | 54.798 | 0 | 0 | 计价 | 按实计算
XYZ7-21 | 材料 | 乙供 | C99010102 | 其他材料费 | 元 | 0.0677 | 1 | 0 | 0 | 计价 | 按实计算
XYZ7-22 | 人工 | 乙供 | 9101109 | 安装技术工 | 工日 | 1.176 | 114 | 0 | 0 | 计价 | 按实计算
XYZ7-22 | 材料 | 乙供 | C19030201 | 乙醇 | kg | 0.1 | 3.674 | 0 | 0 | 计价 | 按实计算
XYZ7-22 | 材料 | 乙供 | C22041204 | 脱脂棉 | 卷 | 0.1 | 6.04 | 0 | 0 | 计价 | 按实计算
XYZ7-22 | 机械 | 乙供 | J14-05-035 | 网络设备安全防护测试仪 | 台班 | 1 | 765.244 | 0 | 0 | 计价 | 按实计算
XYZ7-22 | 机械 | 乙供 | J14-05-037 | 网络测试仪 | 台班 | 3 | 100.574 | 0 | 0 | 计价 | 按实计算
XYZ7-22 | 机械 | 乙供 | J17-01-019 | 便携式维护终端 | 台班 | 1 | 54.798 | 0 | 0 | 计价 | 按实计算
XYZ7-22 | 材料 | 乙供 | C99010102 | 其他材料费 | 元 | 0.0194 | 1 | 0 | 0 | 计价 | 按实计算
XYZ7-23 | 人工 | 乙供 | 9101109 | 安装技术工 | 工日 | 1.176 | 114 | 0 | 0 | 计价 | 按实计算
XYZ7-23 | 材料 | 乙供 | C19030201 | 乙醇 | kg | 0.1 | 3.674 | 0 | 0 | 计价 | 按实计算
XYZ7-23 | 材料 | 乙供 | C22041204 | 脱脂棉 | 卷 | 0.1 | 6.04 | 0 | 0 | 计价 | 按实计算
XYZ7-23 | 机械 | 乙供 | J14-05-035 | 网络设备安全防护测试仪 | 台班 | 1 | 765.244 | 0 | 0 | 计价 | 按实计算
XYZ7-23 | 机械 | 乙供 | J14-05-037 | 网络测试仪 | 台班 | 3 | 100.574 | 0 | 0 | 计价 | 按实计算
XYZ7-23 | 机械 | 乙供 | J17-01-019 | 便携式维护终端 | 台班 | 1 | 54.798 | 0 | 0 | 计价 | 按实计算
XYZ7-23 | 材料 | 乙供 | C99010102 | 其他材料费 | 元 | 0.0194 | 1 | 0 | 0 | 计价 | 按实计算
XYZ7-24 | 人工 | 乙供 | 9101109 | 安装技术工 | 工日 | 2.352 | 114 | 0 | 0 | 计价 | 按实计算
XYZ7-24 | 机械 | 乙供 | J17-01-019 | 便携式维护终端 | 台班 | 1.7 | 54.798 | 0 | 0 | 计价 | 按实计算
XYZ7-25 | 人工 | 乙供 | 9101109 | 安装技术工 | 工日 | 1.176 | 114 | 0 | 0 | 计价 | 按实计算
XYZ7-25 | 机械 | 乙供 | J17-01-019 | 便携式维护终端 | 台班 | 1.8 | 54.798 | 0 | 0 | 计价 | 按实计算
XYZ7-26 | 人工 | 乙供 | 9101109 | 安装技术工 | 工日 | 1.47 | 114 | 0 | 0 | 计价 | 按实计算
XYZ7-26 | 材料 | 乙供 | C19030201 | 乙醇 | kg | 0.1 | 3.674 | 0 | 0 | 计价 | 按实计算
XYZ7-26 | 材料 | 乙供 | C22041204 | 脱脂棉 | 卷 | 1 | 6.04 | 0 | 0 | 计价 | 按实计算
XYZ7-26 | 机械 | 乙供 | J16-01-039 | 数字万用表(数字式) | 台班 | 1 | 17.536 | 0 | 0 | 计价 | 按实计算
XYZ7-26 | 机械 | 乙供 | J17-01-019 | 便携式维护终端 | 台班 | 0.8 | 54.798 | 0 | 0 | 计价 | 按实计算
XYZ7-26 | 材料 | 乙供 | C99010102 | 其他材料费 | 元 | 0.1281 | 1 | 0 | 0 | 计价 | 按实计算
XYZ7-27 | 人工 | 乙供 | 9101109 | 安装技术工 | 工日 | 1.764 | 114 | 0 | 0 | 计价 | 按实计算
XYZ7-27 | 材料 | 乙供 | C19030201 | 乙醇 | kg | 0.1 | 3.674 | 0 | 0 | 计价 | 按实计算
XYZ7-27 | 材料 | 乙供 | C22041204 | 脱脂棉 | 卷 | 1 | 6.04 | 0 | 0 | 计价 | 按实计算
XYZ7-27 | 机械 | 乙供 | J16-01-039 | 数字万用表(数字式) | 台班 | 1.5 | 17.536 | 0 | 0 | 计价 | 按实计算
XYZ7-27 | 机械 | 乙供 | J17-01-019 | 便携式维护终端 | 台班 | 0.8 | 54.798 | 0 | 0 | 计价 | 按实计算
XYZ7-27 | 材料 | 乙供 | C99010102 | 其他材料费 | 元 | 0.1281 | 1 | 0 | 0 | 计价 | 按实计算
XYZ7-28 | 人工 | 乙供 | 9101109 | 安装技术工 | 工日 | 2.352 | 114 | 0 | 0 | 计价 | 按实计算
XYZ7-28 | 材料 | 乙供 | C19030201 | 乙醇 | kg | 0.1 | 3.674 | 0 | 0 | 计价 | 按实计算
XYZ7-28 | 材料 | 乙供 | C22041204 | 脱脂棉 | 卷 | 0.1 | 6.04 | 0 | 0 | 计价 | 按实计算
XYZ7-28 | 机械 | 乙供 | J17-01-019 | 便携式维护终端 | 台班 | 1.7 | 54.798 | 0 | 0 | 计价 | 按实计算
XYZ7-28 | 材料 | 乙供 | C99010102 | 其他材料费 | 元 | 0.0194 | 1 | 0 | 0 | 计价 | 按实计算
XYZ7-29 | 人工 | 乙供 | 9101109 | 安装技术工 | 工日 | 1.176 | 114 | 0 | 0 | 计价 | 按实计算
XYZ7-29 | 机械 | 乙供 | J17-01-019 | 便携式维护终端 | 台班 | 0.8 | 54.798 | 0 | 0 | 计价 | 按实计算
XYZ7-30 | 人工 | 乙供 | 9101109 | 安装技术工 | 工日 | 3.528 | 114 | 0 | 0 | 计价 | 按实计算
XYZ7-30 | 机械 | 乙供 | J17-01-019 | 便携式维护终端 | 台班 | 1.6 | 54.798 | 0 | 0 | 计价 | 按实计算
XYZ8-1 | 人工 | 乙供 | 9101109 | 安装技术工 | 工日 | 3.528 | 114 | 0 | 0 | 计价 | 按实计算
XYZ8-1 | 材料 | 乙供 | C19030201 | 乙醇 | kg | 0.1 | 3.674 | 0 | 0 | 计价 | 按实计算
XYZ8-1 | 材料 | 乙供 | C22041204 | 脱脂棉 | 卷 | 0.5 | 6.04 | 0 | 0 | 计价 | 按实计算
XYZ8-1 | 机械 | 乙供 | J14-05-019 | 变电站视频及环境监控测试分析系统 | 台班 | 1 | 817.214 | 0 | 0 | 计价 | 按实计算
XYZ8-1 | 机械 | 乙供 | J14-05-020 | 图像质量分析仪 | 台班 | 1.3 | 815.874 | 0 | 0 | 计价 | 按实计算
XYZ8-1 | 机械 | 乙供 | J14-05-021 | 专用显示器 | 台班 | 1.5 | 71.784 | 0 | 0 | 计价 | 按实计算
XYZ8-1 | 机械 | 乙供 | J14-05-048 | 光功率计 | 台班 | 1 | 36.588 | 0 | 0 | 计价 | 按实计算
XYZ8-1 | 机械 | 乙供 | J14-05-052 | 误码测试仪(2M) | 台班 | 1 | 63.654 | 0 | 0 | 计价 | 按实计算
XYZ8-1 | 机械 | 乙供 | J16-01-039 | 数字万用表(数字式) | 台班 | 1 | 17.536 | 0 | 0 | 计价 | 按实计算
XYZ8-1 | 机械 | 乙供 | J17-01-019 | 便携式维护终端 | 台班 | 1 | 54.798 | 0 | 0 | 计价 | 按实计算
XYZ8-1 | 材料 | 乙供 | C99010102 | 其他材料费 | 元 | 0.0677 | 1 | 0 | 0 | 计价 | 按实计算
XYZ8-2 | 人工 | 乙供 | 9101109 | 安装技术工 | 工日 | 1.176 | 114 | 0 | 0 | 计价 | 按实计算
XYZ8-2 | 材料 | 乙供 | C19030201 | 乙醇 | kg | 0.1 | 3.674 | 0 | 0 | 计价 | 按实计算
XYZ8-2 | 材料 | 乙供 | C22041204 | 脱脂棉 | 卷 | 0.5 | 6.04 | 0 | 0 | 计价 | 按实计算
XYZ8-2 | 机械 | 乙供 | J14-05-019 | 变电站视频及环境监控测试分析系统 | 台班 | 0.2 | 817.214 | 0 | 0 | 计价 | 按实计算
XYZ8-2 | 机械 | 乙供 | J14-05-020 | 图像质量分析仪 | 台班 | 0.6 | 815.874 | 0 | 0 | 计价 | 按实计算
XYZ8-2 | 机械 | 乙供 | J14-05-021 | 专用显示器 | 台班 | 0.2 | 71.784 | 0 | 0 | 计价 | 按实计算
XYZ8-2 | 机械 | 乙供 | J14-05-048 | 光功率计 | 台班 | 0.2 | 36.588 | 0 | 0 | 计价 | 按实计算
XYZ8-2 | 机械 | 乙供 | J14-05-052 | 误码测试仪(2M) | 台班 | 0.2 | 63.654 | 0 | 0 | 计价 | 按实计算
XYZ8-2 | 机械 | 乙供 | J16-01-039 | 数字万用表(数字式) | 台班 | 1 | 17.536 | 0 | 0 | 计价 | 按实计算
XYZ8-2 | 机械 | 乙供 | J17-01-019 | 便携式维护终端 | 台班 | 1 | 54.798 | 0 | 0 | 计价 | 按实计算
XYZ8-2 | 材料 | 乙供 | C99010102 | 其他材料费 | 元 | 0.0677 | 1 | 0 | 0 | 计价 | 按实计算
XYZ8-3 | 人工 | 乙供 | 9101109 | 安装技术工 | 工日 | 2.352 | 114 | 0 | 0 | 计价 | 按实计算
XYZ8-3 | 机械 | 乙供 | J14-05-019 | 变电站视频及环境监控测试分析系统 | 台班 | 0.5 | 817.214 | 0 | 0 | 计价 | 按实计算
XYZ8-3 | 机械 | 乙供 | J14-05-020 | 图像质量分析仪 | 台班 | 1.3 | 815.874 | 0 | 0 | 计价 | 按实计算
XYZ8-3 | 机械 | 乙供 | J14-05-021 | 专用显示器 | 台班 | 1 | 71.784 | 0 | 0 | 计价 | 按实计算
XYZ8-3 | 机械 | 乙供 | J14-05-048 | 光功率计 | 台班 | 0.1 | 36.588 | 0 | 0 | 计价 | 按实计算
XYZ8-3 | 机械 | 乙供 | J14-05-052 | 误码测试仪(2M) | 台班 | 0.5 | 63.654 | 0 | 0 | 计价 | 按实计算
XYZ8-3 | 机械 | 乙供 | J16-01-039 | 数字万用表(数字式) | 台班 | 1 | 17.536 | 0 | 0 | 计价 | 按实计算
XYZ8-3 | 机械 | 乙供 | J17-01-019 | 便携式维护终端 | 台班 | 1 | 54.798 | 0 | 0 | 计价 | 按实计算
XYZ8-4 | 人工 | 乙供 | 9101109 | 安装技术工 | 工日 | 1.176 | 114 | 0 | 0 | 计价 | 按实计算
XYZ8-4 | 材料 | 乙供 | C19030201 | 乙醇 | kg | 0.1 | 3.674 | 0 | 0 | 计价 | 按实计算
XYZ8-4 | 材料 | 乙供 | C22041204 | 脱脂棉 | 卷 | 1 | 6.04 | 0 | 0 | 计价 | 按实计算
XYZ8-4 | 机械 | 乙供 | J16-01-039 | 数字万用表(数字式) | 台班 | 0.6 | 17.536 | 0 | 0 | 计价 | 按实计算
XYZ8-4 | 机械 | 乙供 | J17-01-019 | 便携式维护终端 | 台班 | 1 | 54.798 | 0 | 0 | 计价 | 按实计算
XYZ8-4 | 材料 | 乙供 | C99010102 | 其他材料费 | 元 | 0.1281 | 1 | 0 | 0 | 计价 | 按实计算
XYZ8-5 | 人工 | 乙供 | 9101109 | 安装技术工 | 工日 | 1.176 | 114 | 0 | 0 | 计价 | 按实计算
XYZ8-5 | 机械 | 乙供 | J13-01-090 | 电力工程车 | 台班 | 0.16 | 358.684 | 0 | 0 | 计价 | 按实计算
XYZ8-6 | 人工 | 乙供 | 9101106 | 普通工 | 工日 | 0.5801 | 75 | 0 | 0 | 计价 | 按实计算
XYZ8-6 | 人工 | 乙供 | 9101109 | 安装技术工 | 工日 | 0.588 | 114 | 0 | 0 | 计价 | 按实计算
XYZ8-6 | 材料 | 乙供 | C13011102 | 膨胀螺栓 M8 | 套 | 8 | 0.608 | 0 | 0 | 计价 | 按实计算
XYZ8-6 | 机械 | 乙供 | J13-01-059 | 液压升降机 9m以内 | 台班 | 0.2 | 207.493 | 0 | 0 | 计价 | 按实计算
XYZ8-6 | 机械 | 乙供 | J13-01-090 | 电力工程车 | 台班 | 0.16 | 358.684 | 0 | 0 | 计价 | 按实计算
XYZ8-6 | 机械 | 乙供 | J14-05-020 | 图像质量分析仪 | 台班 | 0.1 | 815.874 | 0 | 0 | 计价 | 按实计算
XYZ8-6 | 机械 | 乙供 | J16-01-039 | 数字万用表(数字式) | 台班 | 0.6 | 17.536 | 0 | 0 | 计价 | 按实计算
XYZ8-6 | 材料 | 乙供 | C99010102 | 其他材料费 | 元 | 0.0973 | 1 | 0 | 0 | 计价 | 按实计算
XYZ8-7 | 人工 | 乙供 | 9101106 | 普通工 | 工日 | 0.2901 | 75 | 0 | 0 | 计价 | 按实计算
XYZ8-7 | 人工 | 乙供 | 9101109 | 安装技术工 | 工日 | 0.294 | 114 | 0 | 0 | 计价 | 按实计算
XYZ8-7 | 机械 | 乙供 | J13-01-059 | 液压升降机 9m以内 | 台班 | 0.2 | 207.493 | 0 | 0 | 计价 | 按实计算
XYZ8-7 | 机械 | 乙供 | J13-01-090 | 电力工程车 | 台班 | 0.07 | 358.684 | 0 | 0 | 计价 | 按实计算
XYZ8-7 | 机械 | 乙供 | J16-01-039 | 数字万用表(数字式) | 台班 | 1.3 | 17.536 | 0 | 0 | 计价 | 按实计算
XYZ8-8 | 人工 | 乙供 | 9101109 | 安装技术工 | 工日 | 0.294 | 114 | 0 | 0 | 计价 | 按实计算
XYZ8-8 | 材料 | 乙供 | C19030201 | 乙醇 | kg | 0.1 | 3.674 | 0 | 0 | 计价 | 按实计算
XYZ8-8 | 材料 | 乙供 | C22041204 | 脱脂棉 | 卷 | 1 | 6.04 | 0 | 0 | 计价 | 按实计算
XYZ8-8 | 机械 | 乙供 | J16-01-039 | 数字万用表(数字式) | 台班 | 1 | 17.536 | 0 | 0 | 计价 | 按实计算
XYZ8-8 | 材料 | 乙供 | C99010102 | 其他材料费 | 元 | 0.1281 | 1 | 0 | 0 | 计价 | 按实计算
XYZ8-9 | 人工 | 乙供 | 9101109 | 安装技术工 | 工日 | 0.9345 | 114 | 0 | 0 | 计价 | 按实计算
XYZ8-9 | 材料 | 乙供 | C19030201 | 乙醇 | kg | 0.1 | 3.674 | 0 | 0 | 计价 | 按实计算
XYZ8-9 | 材料 | 乙供 | C22041204 | 脱脂棉 | 卷 | 0.1 | 6.04 | 0 | 0 | 计价 | 按实计算
XYZ8-9 | 机械 | 乙供 | J13-01-090 | 电力工程车 | 台班 | 0.1 | 358.684 | 0 | 0 | 计价 | 按实计算
XYZ8-9 | 机械 | 乙供 | J14-05-020 | 图像质量分析仪 | 台班 | 0.1 | 815.874 | 0 | 0 | 计价 | 按实计算
XYZ8-9 | 机械 | 乙供 | J15-01-066 | 功能检测分析平台(电脑) | 台班 | 0.2 | 31.967 | 0 | 0 | 计价 | 按实计算
XYZ8-9 | 材料 | 乙供 | C99010102 | 其他材料费 | 元 | 0.0194 | 1 | 0 | 0 | 计价 | 按实计算
XYZ8-10 | 人工 | 乙供 | 9101109 | 安装技术工 | 工日 | 3.1 | 114 | 0 | 0 | 计价 | 按实计算
XYZ8-10 | 材料 | 乙供 | C19030201 | 乙醇 | kg | 0.1 | 3.674 | 0 | 0 | 计价 | 按实计算
XYZ8-10 | 材料 | 乙供 | C22041204 | 脱脂棉 | 卷 | 0.1 | 6.04 | 0 | 0 | 计价 | 按实计算
XYZ8-10 | 机械 | 乙供 | J04-01-002 | 载重汽车 5t | 台班 | 0.1 | 375.731 | 0 | 0 | 计价 | 按实计算
XYZ8-10 | 机械 | 乙供 | J14-05-020 | 图像质量分析仪 | 台班 | 0.1 | 815.874 | 0 | 0 | 计价 | 按实计算
XYZ8-10 | 机械 | 乙供 | J14-05-055 | 电视测试信号发生器 | 台班 | 0.1 | 35.504 | 0 | 0 | 计价 | 按实计算
XYZ8-10 | 机械 | 乙供 | J15-01-066 | 功能检测分析平台(电脑) | 台班 | 0.5 | 31.967 | 0 | 0 | 计价 | 按实计算
XYZ8-10 | 材料 | 乙供 | C99010102 | 其他材料费 | 元 | 0.0194 | 1 | 0 | 0 | 计价 | 按实计算
XYZ8-11 | 人工 | 乙供 | 9101109 | 安装技术工 | 工日 | 3.8 | 114 | 0 | 0 | 计价 | 按实计算
XYZ8-11 | 材料 | 乙供 | C19030201 | 乙醇 | kg | 0.1 | 3.674 | 0 | 0 | 计价 | 按实计算
XYZ8-11 | 材料 | 乙供 | C22041204 | 脱脂棉 | 卷 | 0.1 | 6.04 | 0 | 0 | 计价 | 按实计算
XYZ8-11 | 机械 | 乙供 | J04-01-002 | 载重汽车 5t | 台班 | 0.1 | 375.731 | 0 | 0 | 计价 | 按实计算
XYZ8-11 | 机械 | 乙供 | J14-05-020 | 图像质量分析仪 | 台班 | 0.1 | 815.874 | 0 | 0 | 计价 | 按实计算
XYZ8-11 | 机械 | 乙供 | J14-05-055 | 电视测试信号发生器 | 台班 | 0.1 | 35.504 | 0 | 0 | 计价 | 按实计算
XYZ8-11 | 机械 | 乙供 | J15-01-066 | 功能检测分析平台(电脑) | 台班 | 0.5 | 31.967 | 0 | 0 | 计价 | 按实计算
XYZ8-11 | 材料 | 乙供 | C99010102 | 其他材料费 | 元 | 0.0194 | 1 | 0 | 0 | 计价 | 按实计算
XYZ8-12 | 人工 | 乙供 | 9101109 | 安装技术工 | 工日 | 0.21 | 114 | 0 | 0 | 计价 | 按实计算
XYZ8-12 | 材料 | 乙供 | C19030201 | 乙醇 | kg | 0.1 | 3.674 | 0 | 0 | 计价 | 按实计算
XYZ8-12 | 材料 | 乙供 | C22041204 | 脱脂棉 | 卷 | 0.1 | 6.04 | 0 | 0 | 计价 | 按实计算
XYZ8-12 | 机械 | 乙供 | J16-01-039 | 数字万用表(数字式) | 台班 | 1 | 17.536 | 0 | 0 | 计价 | 按实计算
XYZ8-12 | 材料 | 乙供 | C99010102 | 其他材料费 | 元 | 0.0194 | 1 | 0 | 0 | 计价 | 按实计算
XYZ8-13 | 人工 | 乙供 | 9101109 | 安装技术工 | 工日 | 2.1 | 114 | 0 | 0 | 计价 | 按实计算
XYZ8-13 | 机械 | 乙供 | J14-05-020 | 图像质量分析仪 | 台班 | 0.1 | 815.874 | 0 | 0 | 计价 | 按实计算
XYZ8-13 | 机械 | 乙供 | J16-01-039 | 数字万用表(数字式) | 台班 | 1 | 17.536 | 0 | 0 | 计价 | 按实计算
XYZ8-14 | 人工 | 乙供 | 9101109 | 安装技术工 | 工日 | 2.352 | 114 | 0 | 0 | 计价 | 按实计算
XYZ8-14 | 机械 | 乙供 | J16-01-039 | 数字万用表(数字式) | 台班 | 1 | 17.536 | 0 | 0 | 计价 | 按实计算
XYZ8-14 | 机械 | 乙供 | J17-01-019 | 便携式维护终端 | 台班 | 0.7 | 54.798 | 0 | 0 | 计价 | 按实计算
XYZ8-15 | 人工 | 乙供 | 9101109 | 安装技术工 | 工日 | 1.764 | 114 | 0 | 0 | 计价 | 按实计算
XYZ8-15 | 机械 | 乙供 | J16-01-039 | 数字万用表(数字式) | 台班 | 1 | 17.536 | 0 | 0 | 计价 | 按实计算
XYZ8-15 | 机械 | 乙供 | J17-01-019 | 便携式维护终端 | 台班 | 0.7 | 54.798 | 0 | 0 | 计价 | 按实计算
XYZ8-16 | 人工 | 乙供 | 9101109 | 安装技术工 | 工日 | 2.352 | 114 | 0 | 0 | 计价 | 按实计算
XYZ8-16 | 机械 | 乙供 | J16-01-039 | 数字万用表(数字式) | 台班 | 1 | 17.536 | 0 | 0 | 计价 | 按实计算
XYZ8-16 | 机械 | 乙供 | J17-01-019 | 便携式维护终端 | 台班 | 0.7 | 54.798 | 0 | 0 | 计价 | 按实计算
XYZ8-17 | 人工 | 乙供 | 9101109 | 安装技术工 | 工日 | 1.176 | 114 | 0 | 0 | 计价 | 按实计算
XYZ8-17 | 材料 | 乙供 | C19030201 | 乙醇 | kg | 0.1 | 3.674 | 0 | 0 | 计价 | 按实计算
XYZ8-17 | 材料 | 乙供 | C22041204 | 脱脂棉 | 卷 | 1 | 6.04 | 0 | 0 | 计价 | 按实计算
XYZ8-17 | 机械 | 乙供 | J16-01-039 | 数字万用表(数字式) | 台班 | 0.5 | 17.536 | 0 | 0 | 计价 | 按实计算
XYZ8-17 | 机械 | 乙供 | J17-01-019 | 便携式维护终端 | 台班 | 1 | 54.798 | 0 | 0 | 计价 | 按实计算
XYZ8-17 | 材料 | 乙供 | C99010102 | 其他材料费 | 元 | 0.1281 | 1 | 0 | 0 | 计价 | 按实计算
XYZ8-18 | 人工 | 乙供 | 9101109 | 安装技术工 | 工日 | 0.2352 | 114 | 0 | 0 | 计价 | 按实计算
XYZ8-18 | 材料 | 乙供 | C19030201 | 乙醇 | kg | 0.1 | 3.674 | 0 | 0 | 计价 | 按实计算
XYZ8-18 | 材料 | 乙供 | C22041204 | 脱脂棉 | 卷 | 1 | 6.04 | 0 | 0 | 计价 | 按实计算
XYZ8-18 | 机械 | 乙供 | J13-01-059 | 液压升降机 9m以内 | 台班 | 0.2 | 207.493 | 0 | 0 | 计价 | 按实计算
XYZ8-18 | 机械 | 乙供 | J16-01-039 | 数字万用表(数字式) | 台班 | 0.65 | 17.536 | 0 | 0 | 计价 | 按实计算
XYZ8-18 | 材料 | 乙供 | C99010102 | 其他材料费 | 元 | 0.1281 | 1 | 0 | 0 | 计价 | 按实计算
XYZ8-19 | 人工 | 乙供 | 9101109 | 安装技术工 | 工日 | 0.2058 | 114 | 0 | 0 | 计价 | 按实计算
XYZ8-19 | 材料 | 乙供 | C19030201 | 乙醇 | kg | 0.1 | 3.674 | 0 | 0 | 计价 | 按实计算
XYZ8-19 | 材料 | 乙供 | C22041204 | 脱脂棉 | 卷 | 1 | 6.04 | 0 | 0 | 计价 | 按实计算
XYZ8-19 | 机械 | 乙供 | J13-01-059 | 液压升降机 9m以内 | 台班 | 0.2 | 207.493 | 0 | 0 | 计价 | 按实计算
XYZ8-19 | 机械 | 乙供 | J16-01-039 | 数字万用表(数字式) | 台班 | 0.65 | 17.536 | 0 | 0 | 计价 | 按实计算
XYZ8-19 | 材料 | 乙供 | C99010102 | 其他材料费 | 元 | 0.1281 | 1 | 0 | 0 | 计价 | 按实计算
XYZ8-20 | 人工 | 乙供 | 9101109 | 安装技术工 | 工日 | 0.294 | 114 | 0 | 0 | 计价 | 按实计算
XYZ8-20 | 机械 | 乙供 | J16-01-039 | 数字万用表(数字式) | 台班 | 1.15 | 17.536 | 0 | 0 | 计价 | 按实计算
XYZ8-21 | 人工 | 乙供 | 9101109 | 安装技术工 | 工日 | 0.294 | 114 | 0 | 0 | 计价 | 按实计算
XYZ8-21 | 材料 | 乙供 | C19030201 | 乙醇 | kg | 0.1 | 3.674 | 0 | 0 | 计价 | 按实计算
XYZ8-21 | 材料 | 乙供 | C22041204 | 脱脂棉 | 卷 | 1 | 6.04 | 0 | 0 | 计价 | 按实计算
XYZ8-21 | 机械 | 乙供 | J16-01-039 | 数字万用表(数字式) | 台班 | 1.15 | 17.536 | 0 | 0 | 计价 | 按实计算
XYZ8-21 | 材料 | 乙供 | C99010102 | 其他材料费 | 元 | 0.1281 | 1 | 0 | 0 | 计价 | 按实计算
XYZ8-22 | 人工 | 乙供 | 9101109 | 安装技术工 | 工日 | 1.176 | 114 | 0 | 0 | 计价 | 按实计算
XYZ8-22 | 机械 | 乙供 | J16-01-039 | 数字万用表(数字式) | 台班 | 0.5 | 17.536 | 0 | 0 | 计价 | 按实计算
XYZ8-23 | 人工 | 乙供 | 9101109 | 安装技术工 | 工日 | 0.588 | 114 | 0 | 0 | 计价 | 按实计算
XYZ8-23 | 机械 | 乙供 | J16-01-039 | 数字万用表(数字式) | 台班 | 0.4 | 17.536 | 0 | 0 | 计价 | 按实计算
XYZ8-24 | 人工 | 乙供 | 9101109 | 安装技术工 | 工日 | 0.294 | 114 | 0 | 0 | 计价 | 按实计算
XYZ8-24 | 机械 | 乙供 | J16-01-039 | 数字万用表(数字式) | 台班 | 0.1 | 17.536 | 0 | 0 | 计价 | 按实计算
XYZ8-25 | 人工 | 乙供 | 9101109 | 安装技术工 | 工日 | 0.1764 | 114 | 0 | 0 | 计价 | 按实计算
XYZ8-25 | 机械 | 乙供 | J16-01-039 | 数字万用表(数字式) | 台班 | 0.1 | 17.536 | 0 | 0 | 计价 | 按实计算
XYZ8-26 | 人工 | 乙供 | 9101109 | 安装技术工 | 工日 | 1.6275 | 114 | 0 | 0 | 计价 | 按实计算
XYZ8-26 | 机械 | 乙供 | J16-01-039 | 数字万用表(数字式) | 台班 | 1 | 17.536 | 0 | 0 | 计价 | 按实计算
XYZ8-26 | 机械 | 乙供 | J17-01-019 | 便携式维护终端 | 台班 | 1 | 54.798 | 0 | 0 | 计价 | 按实计算
XYZ8-27 | 人工 | 乙供 | 9101109 | 安装技术工 | 工日 | 0.4515 | 114 | 0 | 0 | 计价 | 按实计算
XYZ8-27 | 材料 | 乙供 | C16100361 | 尼龙扎带 L=120mm | 根 | 20 | 0.061 | 0 | 0 | 计价 | 按实计算
XYZ8-27 | 机械 | 乙供 | J16-01-039 | 数字万用表(数字式) | 台班 | 1 | 17.536 | 0 | 0 | 计价 | 按实计算
XYZ8-27 | 材料 | 乙供 | C99010102 | 其他材料费 | 元 | 0.0244 | 1 | 0 | 0 | 计价 | 按实计算
XYZ8-28 | 人工 | 乙供 | 9101109 | 安装技术工 | 工日 | 0.546 | 114 | 0 | 0 | 计价 | 按实计算
XYZ8-28 | 材料 | 乙供 | C16100361 | 尼龙扎带 L=120mm | 根 | 20 | 0.061 | 0 | 0 | 计价 | 按实计算
XYZ8-28 | 机械 | 乙供 | J16-01-039 | 数字万用表(数字式) | 台班 | 1 | 17.536 | 0 | 0 | 计价 | 按实计算
XYZ8-28 | 材料 | 乙供 | C99010102 | 其他材料费 | 元 | 0.0244 | 1 | 0 | 0 | 计价 | 按实计算
XYZ8-29 | 人工 | 乙供 | 9101109 | 安装技术工 | 工日 | 0.0452 | 114 | 0 | 0 | 计价 | 按实计算
XYZ8-29 | 材料 | 乙供 | C13011101 | 膨胀螺栓 M6 | 套 | 1 | 0.482 | 0 | 0 | 计价 | 按实计算
XYZ8-29 | 材料 | 乙供 | C16100361 | 尼龙扎带 L=120mm | 根 | 3 | 0.061 | 0 | 0 | 计价 | 按实计算
XYZ8-29 | 机械 | 乙供 | J16-01-039 | 数字万用表(数字式) | 台班 | 0.1 | 17.536 | 0 | 0 | 计价 | 按实计算
XYZ8-29 | 材料 | 乙供 | C99010102 | 其他材料费 | 元 | 0.0133 | 1 | 0 | 0 | 计价 | 按实计算
XYZ8-30 | 人工 | 乙供 | 9101109 | 安装技术工 | 工日 | 1.764 | 114 | 0 | 0 | 计价 | 按实计算
XYZ8-30 | 机械 | 乙供 | J16-01-039 | 数字万用表(数字式) | 台班 | 1 | 17.536 | 0 | 0 | 计价 | 按实计算
XYZ8-30 | 机械 | 乙供 | J17-01-019 | 便携式维护终端 | 台班 | 1.2 | 54.798 | 0 | 0 | 计价 | 按实计算
XYZ8-31 | 人工 | 乙供 | 9101109 | 安装技术工 | 工日 | 0.588 | 114 | 0 | 0 | 计价 | 按实计算
XYZ8-31 | 材料 | 乙供 | C13026100 | 自攻螺丝 | kg | 0.5 | 5.081 | 0 | 0 | 计价 | 按实计算
XYZ8-31 | 机械 | 乙供 | J16-01-039 | 数字万用表(数字式) | 台班 | 0.2 | 17.536 | 0 | 0 | 计价 | 按实计算
XYZ8-31 | 材料 | 乙供 | C99010102 | 其他材料费 | 元 | 0.0508 | 1 | 0 | 0 | 计价 | 按实计算
XYZ9-1 | 人工 | 乙供 | 9101109 | 安装技术工 | 工日 | 95.256 | 114 | 0 | 0 | 计价 | 按实计算
XYZ9-1 | 材料 | 乙供 | C19030201 | 乙醇 | kg | 1 | 3.674 | 0 | 0 | 计价 | 按实计算
XYZ9-1 | 材料 | 乙供 | C22041204 | 脱脂棉 | 卷 | 2 | 6.04 | 0 | 0 | 计价 | 按实计算
XYZ9-1 | 机械 | 乙供 | J13-01-090 | 电力工程车 | 台班 | 10 | 358.684 | 0 | 0 | 计价 | 按实计算
XYZ9-1 | 机械 | 乙供 | J14-05-020 | 图像质量分析仪 | 台班 | 2 | 815.874 | 0 | 0 | 计价 | 按实计算
XYZ9-1 | 机械 | 乙供 | J14-05-045 | 可变光衰耗器 | 台班 | 2 | 61.514 | 0 | 0 | 计价 | 按实计算
XYZ9-1 | 机械 | 乙供 | J14-05-050 | 光万用表(光源、光功率计、光纤在线测试) | 台班 | 8 | 93.764 | 0 | 0 | 计价 | 按实计算
XYZ9-1 | 机械 | 乙供 | J14-05-052 | 误码测试仪(2M) | 台班 | 12 | 63.654 | 0 | 0 | 计价 | 按实计算
XYZ9-1 | 机械 | 乙供 | J14-05-071 | SDH综合测试仪 | 台班 | 1 | 1535.684 | 0 | 0 | 计价 | 按实计算
XYZ9-1 | 机械 | 乙供 | J17-01-019 | 便携式维护终端 | 台班 | 52 | 54.798 | 0 | 0 | 计价 | 按实计算
XYZ9-1 | 材料 | 乙供 | C99010102 | 其他材料费 | 元 | 0.3151 | 1 | 0 | 0 | 计价 | 按实计算
XYZ9-2 | 人工 | 乙供 | 9101109 | 安装技术工 | 工日 | 38.22 | 114 | 0 | 0 | 计价 | 按实计算
XYZ9-2 | 机械 | 乙供 | J13-01-090 | 电力工程车 | 台班 | 4 | 358.684 | 0 | 0 | 计价 | 按实计算
XYZ9-2 | 机械 | 乙供 | J17-01-019 | 便携式维护终端 | 台班 | 4 | 54.798 | 0 | 0 | 计价 | 按实计算
XYZ9-3 | 人工 | 乙供 | 9101109 | 安装技术工 | 工日 | 22.344 | 114 | 0 | 0 | 计价 | 按实计算
XYZ9-3 | 机械 | 乙供 | J13-01-090 | 电力工程车 | 台班 | 7 | 358.684 | 0 | 0 | 计价 | 按实计算
XYZ9-3 | 机械 | 乙供 | J17-01-019 | 便携式维护终端 | 台班 | 4 | 54.798 | 0 | 0 | 计价 | 按实计算
XYZ9-4 | 人工 | 乙供 | 9101109 | 安装技术工 | 工日 | 0.588 | 114 | 0 | 0 | 计价 | 按实计算
XYZ9-4 | 材料 | 乙供 | C19030201 | 乙醇 | kg | 0.05 | 3.674 | 0 | 0 | 计价 | 按实计算
XYZ9-4 | 材料 | 乙供 | C22041204 | 脱脂棉 | 卷 | 0.05 | 6.04 | 0 | 0 | 计价 | 按实计算
XYZ9-4 | 机械 | 乙供 | J13-01-090 | 电力工程车 | 台班 | 0.2 | 358.684 | 0 | 0 | 计价 | 按实计算
XYZ9-4 | 机械 | 乙供 | J17-01-019 | 便携式维护终端 | 台班 | 0.3 | 54.798 | 0 | 0 | 计价 | 按实计算
XYZ9-4 | 材料 | 乙供 | C99010102 | 其他材料费 | 元 | 0.0097 | 1 | 0 | 0 | 计价 | 按实计算
XYZ9-5 | 人工 | 乙供 | 9101109 | 安装技术工 | 工日 | 0.882 | 114 | 0 | 0 | 计价 | 按实计算
XYZ9-5 | 材料 | 乙供 | C19030201 | 乙醇 | kg | 0.1 | 3.674 | 0 | 0 | 计价 | 按实计算
XYZ9-5 | 材料 | 乙供 | C22041204 | 脱脂棉 | 卷 | 0.1 | 6.04 | 0 | 0 | 计价 | 按实计算
XYZ9-5 | 机械 | 乙供 | J13-01-090 | 电力工程车 | 台班 | 0.2 | 358.684 | 0 | 0 | 计价 | 按实计算
XYZ9-5 | 机械 | 乙供 | J17-01-019 | 便携式维护终端 | 台班 | 0.4 | 54.798 | 0 | 0 | 计价 | 按实计算
XYZ9-5 | 材料 | 乙供 | C99010102 | 其他材料费 | 元 | 0.0194 | 1 | 0 | 0 | 计价 | 按实计算
XYZ9-6 | 人工 | 乙供 | 9101109 | 安装技术工 | 工日 | 2.352 | 114 | 0 | 0 | 计价 | 按实计算
XYZ9-6 | 机械 | 乙供 | J13-01-090 | 电力工程车 | 台班 | 0.1 | 358.684 | 0 | 0 | 计价 | 按实计算
XYZ9-6 | 机械 | 乙供 | J17-01-019 | 便携式维护终端 | 台班 | 1.5 | 54.798 | 0 | 0 | 计价 | 按实计算
XYZ9-7 | 人工 | 乙供 | 9101109 | 安装技术工 | 工日 | 3.528 | 114 | 0 | 0 | 计价 | 按实计算
XYZ9-7 | 机械 | 乙供 | J13-01-090 | 电力工程车 | 台班 | 0.1 | 358.684 | 0 | 0 | 计价 | 按实计算
XYZ9-7 | 机械 | 乙供 | J17-01-019 | 便携式维护终端 | 台班 | 2.5 | 54.798 | 0 | 0 | 计价 | 按实计算
XYZ9-8 | 人工 | 乙供 | 9101109 | 安装技术工 | 工日 | 63.504 | 114 | 0 | 0 | 计价 | 按实计算
XYZ9-8 | 材料 | 乙供 | C19030201 | 乙醇 | kg | 1.5 | 3.674 | 0 | 0 | 计价 | 按实计算
XYZ9-8 | 材料 | 乙供 | C22041204 | 脱脂棉 | 卷 | 2 | 6.04 | 0 | 0 | 计价 | 按实计算
XYZ9-8 | 机械 | 乙供 | J13-01-090 | 电力工程车 | 台班 | 6 | 358.684 | 0 | 0 | 计价 | 按实计算
XYZ9-8 | 机械 | 乙供 | J14-05-005 | 数字存储示波器 | 台班 | 2 | 308.074 | 0 | 0 | 计价 | 按实计算
XYZ9-8 | 机械 | 乙供 | J14-05-035 | 网络设备安全防护测试仪 | 台班 | 1 | 765.244 | 0 | 0 | 计价 | 按实计算
XYZ9-8 | 机械 | 乙供 | J14-05-049 | 中功率计 | 台班 | 2 | 79.842 | 0 | 0 | 计价 | 按实计算
XYZ9-8 | 机械 | 乙供 | J14-05-053 | 数据分析仪(数据测试仪) | 台班 | 2 | 98.484 | 0 | 0 | 计价 | 按实计算
XYZ9-8 | 机械 | 乙供 | J14-05-056 | 扫频信号发生器 | 台班 | 3 | 61.184 | 0 | 0 | 计价 | 按实计算
XYZ9-8 | 机械 | 乙供 | J15-01-066 | 功能检测分析平台(电脑) | 台班 | 22 | 31.967 | 0 | 0 | 计价 | 按实计算
XYZ9-8 | 材料 | 乙供 | C99010102 | 其他材料费 | 元 | 0.3518 | 1 | 0 | 0 | 计价 | 按实计算
XYZ9-9 | 人工 | 乙供 | 9101109 | 安装技术工 | 工日 | 2.352 | 114 | 0 | 0 | 计价 | 按实计算
XYZ9-9 | 机械 | 乙供 | J13-01-090 | 电力工程车 | 台班 | 1 | 358.684 | 0 | 0 | 计价 | 按实计算
XYZ9-9 | 机械 | 乙供 | J15-01-066 | 功能检测分析平台(电脑) | 台班 | 1 | 31.967 | 0 | 0 | 计价 | 按实计算
XYZ9-10 | 人工 | 乙供 | 9101109 | 安装技术工 | 工日 | 3.528 | 114 | 0 | 0 | 计价 | 按实计算
XYZ9-10 | 机械 | 乙供 | J13-01-090 | 电力工程车 | 台班 | 1.5 | 358.684 | 0 | 0 | 计价 | 按实计算
XYZ9-10 | 机械 | 乙供 | J15-01-066 | 功能检测分析平台(电脑) | 台班 | 2 | 31.967 | 0 | 0 | 计价 | 按实计算
XYZ9-11 | 人工 | 乙供 | 9101109 | 安装技术工 | 工日 | 14.7 | 114 | 0 | 0 | 计价 | 按实计算
XYZ9-11 | 机械 | 乙供 | J13-01-090 | 电力工程车 | 台班 | 3 | 358.684 | 0 | 0 | 计价 | 按实计算
XYZ9-11 | 机械 | 乙供 | J14-05-005 | 数字存储示波器 | 台班 | 1 | 308.074 | 0 | 0 | 计价 | 按实计算
XYZ9-11 | 机械 | 乙供 | J14-05-035 | 网络设备安全防护测试仪 | 台班 | 1 | 765.244 | 0 | 0 | 计价 | 按实计算
XYZ9-11 | 机械 | 乙供 | J14-05-049 | 中功率计 | 台班 | 1 | 79.842 | 0 | 0 | 计价 | 按实计算
XYZ9-11 | 机械 | 乙供 | J14-05-053 | 数据分析仪(数据测试仪) | 台班 | 1 | 98.484 | 0 | 0 | 计价 | 按实计算
XYZ9-11 | 机械 | 乙供 | J14-05-056 | 扫频信号发生器 | 台班 | 1 | 61.184 | 0 | 0 | 计价 | 按实计算
XYZ9-11 | 机械 | 乙供 | J15-01-066 | 功能检测分析平台(电脑) | 台班 | 13 | 31.967 | 0 | 0 | 计价 | 按实计算
XYZ9-12 | 人工 | 乙供 | 9101109 | 安装技术工 | 工日 | 4.704 | 114 | 0 | 0 | 计价 | 按实计算
XYZ9-12 | 机械 | 乙供 | J13-01-090 | 电力工程车 | 台班 | 2.8 | 358.684 | 0 | 0 | 计价 | 按实计算
XYZ9-12 | 机械 | 乙供 | J15-01-066 | 功能检测分析平台(电脑) | 台班 | 2 | 31.967 | 0 | 0 | 计价 | 按实计算
XYZ9-13 | 人工 | 乙供 | 9101109 | 安装技术工 | 工日 | 2.31 | 114 | 0 | 0 | 计价 | 按实计算
XYZ9-13 | 机械 | 乙供 | J13-01-090 | 电力工程车 | 台班 | 0.1 | 358.684 | 0 | 0 | 计价 | 按实计算
XYZ9-13 | 机械 | 乙供 | J15-01-066 | 功能检测分析平台(电脑) | 台班 | 1.5 | 31.967 | 0 | 0 | 计价 | 按实计算
XYZ9-14 | 人工 | 乙供 | 9101109 | 安装技术工 | 工日 | 3.52 | 114 | 0 | 0 | 计价 | 按实计算
XYZ9-14 | 机械 | 乙供 | J13-01-090 | 电力工程车 | 台班 | 0.1 | 358.684 | 0 | 0 | 计价 | 按实计算
XYZ9-14 | 机械 | 乙供 | J15-01-066 | 功能检测分析平台(电脑) | 台班 | 2.5 | 31.967 | 0 | 0 | 计价 | 按实计算
XYZ9-15 | 人工 | 乙供 | 9101109 | 安装技术工 | 工日 | 25.284 | 114 | 0 | 0 | 计价 | 按实计算
XYZ9-15 | 材料 | 乙供 | C19030201 | 乙醇 | kg | 0.4 | 3.674 | 0 | 0 | 计价 | 按实计算
XYZ9-15 | 材料 | 乙供 | C22041204 | 脱脂棉 | 卷 | 0.4 | 6.04 | 0 | 0 | 计价 | 按实计算
XYZ9-15 | 机械 | 乙供 | J13-01-090 | 电力工程车 | 台班 | 3 | 358.684 | 0 | 0 | 计价 | 按实计算
XYZ9-15 | 机械 | 乙供 | J14-05-005 | 数字存储示波器 | 台班 | 0.5 | 308.074 | 0 | 0 | 计价 | 按实计算
XYZ9-15 | 机械 | 乙供 | J14-05-049 | 中功率计 | 台班 | 2 | 79.842 | 0 | 0 | 计价 | 按实计算
XYZ9-15 | 机械 | 乙供 | J14-05-056 | 扫频信号发生器 | 台班 | 1.2 | 61.184 | 0 | 0 | 计价 | 按实计算
XYZ9-15 | 机械 | 乙供 | J14-05-079 | 频谱分析仪 频率 9kHz~26.5GHz | 台班 | 0.6 | 254.837 | 0 | 0 | 计价 | 按实计算
XYZ9-15 | 机械 | 乙供 | J15-01-066 | 功能检测分析平台(电脑) | 台班 | 6 | 31.967 | 0 | 0 | 计价 | 按实计算
XYZ9-15 | 材料 | 乙供 | C99010102 | 其他材料费 | 元 | 0.0777 | 1 | 0 | 0 | 计价 | 按实计算
XYZ9-16 | 人工 | 乙供 | 9101109 | 安装技术工 | 工日 | 8.232 | 114 | 0 | 0 | 计价 | 按实计算
XYZ9-16 | 材料 | 乙供 | C19030201 | 乙醇 | kg | 0.3 | 3.674 | 0 | 0 | 计价 | 按实计算
XYZ9-16 | 材料 | 乙供 | C22041204 | 脱脂棉 | 卷 | 0.3 | 6.04 | 0 | 0 | 计价 | 按实计算
XYZ9-16 | 机械 | 乙供 | J13-01-090 | 电力工程车 | 台班 | 2 | 358.684 | 0 | 0 | 计价 | 按实计算
XYZ9-16 | 机械 | 乙供 | J14-05-005 | 数字存储示波器 | 台班 | 0.5 | 308.074 | 0 | 0 | 计价 | 按实计算
XYZ9-16 | 机械 | 乙供 | J14-05-056 | 扫频信号发生器 | 台班 | 0.6 | 61.184 | 0 | 0 | 计价 | 按实计算
XYZ9-16 | 机械 | 乙供 | J15-01-066 | 功能检测分析平台(电脑) | 台班 | 3 | 31.967 | 0 | 0 | 计价 | 按实计算
XYZ9-16 | 材料 | 乙供 | C99010102 | 其他材料费 | 元 | 0.0583 | 1 | 0 | 0 | 计价 | 按实计算
XYZ9-17 | 人工 | 乙供 | 9101109 | 安装技术工 | 工日 | 12.936 | 114 | 0 | 0 | 计价 | 按实计算
XYZ9-17 | 材料 | 乙供 | C19030201 | 乙醇 | kg | 0.3 | 3.674 | 0 | 0 | 计价 | 按实计算
XYZ9-17 | 材料 | 乙供 | C22041204 | 脱脂棉 | 卷 | 0.3 | 6.04 | 0 | 0 | 计价 | 按实计算
XYZ9-17 | 机械 | 乙供 | J13-01-090 | 电力工程车 | 台班 | 2 | 358.684 | 0 | 0 | 计价 | 按实计算
XYZ9-17 | 机械 | 乙供 | J14-05-005 | 数字存储示波器 | 台班 | 0.5 | 308.074 | 0 | 0 | 计价 | 按实计算
XYZ9-17 | 机械 | 乙供 | J14-05-049 | 中功率计 | 台班 | 1.2 | 79.842 | 0 | 0 | 计价 | 按实计算
XYZ9-17 | 机械 | 乙供 | J14-05-056 | 扫频信号发生器 | 台班 | 0.6 | 61.184 | 0 | 0 | 计价 | 按实计算
XYZ9-17 | 机械 | 乙供 | J14-05-079 | 频谱分析仪 频率 9kHz~26.5GHz | 台班 | 0.5 | 254.837 | 0 | 0 | 计价 | 按实计算
XYZ9-17 | 机械 | 乙供 | J15-01-066 | 功能检测分析平台(电脑) | 台班 | 5 | 31.967 | 0 | 0 | 计价 | 按实计算
XYZ9-17 | 材料 | 乙供 | C99010102 | 其他材料费 | 元 | 0.0583 | 1 | 0 | 0 | 计价 | 按实计算
XYZ9-18 | 人工 | 乙供 | 9101109 | 安装技术工 | 工日 | 3.528 | 114 | 0 | 0 | 计价 | 按实计算
XYZ9-18 | 机械 | 乙供 | J13-01-090 | 电力工程车 | 台班 | 1 | 358.684 | 0 | 0 | 计价 | 按实计算
XYZ9-18 | 机械 | 乙供 | J14-05-079 | 频谱分析仪 频率 9kHz~26.5GHz | 台班 | 0.1 | 254.837 | 0 | 0 | 计价 | 按实计算
XYZ9-18 | 机械 | 乙供 | J15-01-066 | 功能检测分析平台(电脑) | 台班 | 2 | 31.967 | 0 | 0 | 计价 | 按实计算
XYZ9-19 | 人工 | 乙供 | 9101109 | 安装技术工 | 工日 | 0.7056 | 114 | 0 | 0 | 计价 | 按实计算
XYZ9-19 | 材料 | 乙供 | C19030201 | 乙醇 | kg | 0.1 | 3.674 | 0 | 0 | 计价 | 按实计算
XYZ9-19 | 材料 | 乙供 | C22041204 | 脱脂棉 | 卷 | 0.1 | 6.04 | 0 | 0 | 计价 | 按实计算
XYZ9-19 | 机械 | 乙供 | J13-01-090 | 电力工程车 | 台班 | 0.2 | 358.684 | 0 | 0 | 计价 | 按实计算
XYZ9-19 | 机械 | 乙供 | J14-05-005 | 数字存储示波器 | 台班 | 0.5 | 308.074 | 0 | 0 | 计价 | 按实计算
XYZ9-19 | 机械 | 乙供 | J14-05-049 | 中功率计 | 台班 | 0.25 | 79.842 | 0 | 0 | 计价 | 按实计算
XYZ9-19 | 机械 | 乙供 | J14-05-056 | 扫频信号发生器 | 台班 | 0.4 | 61.184 | 0 | 0 | 计价 | 按实计算
XYZ9-19 | 机械 | 乙供 | J14-05-079 | 频谱分析仪 频率 9kHz~26.5GHz | 台班 | 0.1 | 254.837 | 0 | 0 | 计价 | 按实计算
XYZ9-19 | 机械 | 乙供 | J15-01-066 | 功能检测分析平台(电脑) | 台班 | 0.5 | 31.967 | 0 | 0 | 计价 | 按实计算
XYZ9-19 | 材料 | 乙供 | C99010102 | 其他材料费 | 元 | 0.0194 | 1 | 0 | 0 | 计价 | 按实计算
XYZ9-20 | 人工 | 乙供 | 9101109 | 安装技术工 | 工日 | 1.176 | 114 | 0 | 0 | 计价 | 按实计算
XYZ9-20 | 材料 | 乙供 | C19030201 | 乙醇 | kg | 0.1 | 3.674 | 0 | 0 | 计价 | 按实计算
XYZ9-20 | 材料 | 乙供 | C22041204 | 脱脂棉 | 卷 | 0.1 | 6.04 | 0 | 0 | 计价 | 按实计算
XYZ9-20 | 机械 | 乙供 | J13-01-090 | 电力工程车 | 台班 | 0.2 | 358.684 | 0 | 0 | 计价 | 按实计算
XYZ9-20 | 机械 | 乙供 | J14-05-005 | 数字存储示波器 | 台班 | 0.5 | 308.074 | 0 | 0 | 计价 | 按实计算
XYZ9-20 | 机械 | 乙供 | J14-05-049 | 中功率计 | 台班 | 0.4 | 79.842 | 0 | 0 | 计价 | 按实计算
XYZ9-20 | 机械 | 乙供 | J14-05-056 | 扫频信号发生器 | 台班 | 0.5 | 61.184 | 0 | 0 | 计价 | 按实计算
XYZ9-20 | 机械 | 乙供 | J14-05-079 | 频谱分析仪 频率 9kHz~26.5GHz | 台班 | 0.2 | 254.837 | 0 | 0 | 计价 | 按实计算
XYZ9-20 | 机械 | 乙供 | J15-01-066 | 功能检测分析平台(电脑) | 台班 | 2 | 31.967 | 0 | 0 | 计价 | 按实计算
XYZ9-20 | 材料 | 乙供 | C99010102 | 其他材料费 | 元 | 0.0194 | 1 | 0 | 0 | 计价 | 按实计算
XYZ10-1 | 人工 | 乙供 | 9101109 | 安装技术工 | 工日 | 2.94 | 114 | 0 | 0 | 计价 | 按实计算
XYZ10-1 | 材料 | 乙供 | C19030201 | 乙醇 | kg | 0.5 | 3.674 | 0 | 0 | 计价 | 按实计算
XYZ10-1 | 材料 | 乙供 | C22041204 | 脱脂棉 | 卷 | 0.5 | 6.04 | 0 | 0 | 计价 | 按实计算
XYZ10-1 | 机械 | 乙供 | J13-01-090 | 电力工程车 | 台班 | 1 | 358.684 | 0 | 0 | 计价 | 按实计算
XYZ10-1 | 机械 | 乙供 | J14-05-075 | 语音质量测试仪 | 台班 | 0.3 | 2286.664 | 0 | 0 | 计价 | 按实计算
XYZ10-1 | 机械 | 乙供 | J14-05-076 | 用户、中继模拟呼叫测试仪 | 台班 | 0.5 | 1798.904 | 0 | 0 | 计价 | 按实计算
XYZ10-1 | 材料 | 乙供 | C99010102 | 其他材料费 | 元 | 0.0971 | 1 | 0 | 0 | 计价 | 按实计算
XYZ10-2 | 人工 | 乙供 | 9101109 | 安装技术工 | 工日 | 0.4704 | 114 | 0 | 0 | 计价 | 按实计算
XYZ10-2 | 机械 | 乙供 | J13-01-090 | 电力工程车 | 台班 | 0.2 | 358.684 | 0 | 0 | 计价 | 按实计算
XYZ10-2 | 机械 | 乙供 | J14-05-075 | 语音质量测试仪 | 台班 | 0.05 | 2286.664 | 0 | 0 | 计价 | 按实计算
XYZ10-2 | 机械 | 乙供 | J14-05-076 | 用户、中继模拟呼叫测试仪 | 台班 | 0.08 | 1798.904 | 0 | 0 | 计价 | 按实计算
XYZ10-3 | 人工 | 乙供 | 9101109 | 安装技术工 | 工日 | 1.29 | 114 | 0 | 0 | 计价 | 按实计算
XYZ10-3 | 材料 | 乙供 | C19030201 | 乙醇 | kg | 0.05 | 3.674 | 0 | 0 | 计价 | 按实计算
XYZ10-3 | 材料 | 乙供 | C22041204 | 脱脂棉 | 卷 | 0.2 | 6.04 | 0 | 0 | 计价 | 按实计算
XYZ10-3 | 机械 | 乙供 | J13-01-090 | 电力工程车 | 台班 | 0.2 | 358.684 | 0 | 0 | 计价 | 按实计算
XYZ10-3 | 机械 | 乙供 | J14-05-075 | 语音质量测试仪 | 台班 | 0.06 | 2286.664 | 0 | 0 | 计价 | 按实计算
XYZ10-3 | 机械 | 乙供 | J14-05-076 | 用户、中继模拟呼叫测试仪 | 台班 | 0.09 | 1798.904 | 0 | 0 | 计价 | 按实计算
XYZ10-3 | 材料 | 乙供 | C99010102 | 其他材料费 | 元 | 0.0278 | 1 | 0 | 0 | 计价 | 按实计算
XYZ10-4 | 人工 | 乙供 | 9101109 | 安装技术工 | 工日 | 5.88 | 114 | 0 | 0 | 计价 | 按实计算
XYZ10-4 | 材料 | 乙供 | C19030201 | 乙醇 | kg | 0.4 | 3.674 | 0 | 0 | 计价 | 按实计算
XYZ10-4 | 材料 | 乙供 | C22041204 | 脱脂棉 | 卷 | 0.4 | 6.04 | 0 | 0 | 计价 | 按实计算
XYZ10-4 | 机械 | 乙供 | J13-01-090 | 电力工程车 | 台班 | 1 | 358.684 | 0 | 0 | 计价 | 按实计算
XYZ10-4 | 机械 | 乙供 | J14-05-020 | 图像质量分析仪 | 台班 | 0.5 | 815.874 | 0 | 0 | 计价 | 按实计算
XYZ10-4 | 机械 | 乙供 | J14-05-053 | 数据分析仪(数据测试仪) | 台班 | 0.5 | 98.484 | 0 | 0 | 计价 | 按实计算
XYZ10-4 | 机械 | 乙供 | J14-05-075 | 语音质量测试仪 | 台班 | 0.25 | 2286.664 | 0 | 0 | 计价 | 按实计算
XYZ10-4 | 机械 | 乙供 | J14-05-076 | 用户、中继模拟呼叫测试仪 | 台班 | 0.35 | 1798.904 | 0 | 0 | 计价 | 按实计算
XYZ10-4 | 机械 | 乙供 | J15-01-066 | 功能检测分析平台(电脑) | 台班 | 2 | 31.967 | 0 | 0 | 计价 | 按实计算
XYZ10-4 | 材料 | 乙供 | C99010102 | 其他材料费 | 元 | 0.0777 | 1 | 0 | 0 | 计价 | 按实计算
XYZ10-5 | 人工 | 乙供 | 9101109 | 安装技术工 | 工日 | 14.7 | 114 | 0 | 0 | 计价 | 按实计算
XYZ10-5 | 机械 | 乙供 | J13-01-090 | 电力工程车 | 台班 | 2.5 | 358.684 | 0 | 0 | 计价 | 按实计算
XYZ10-5 | 机械 | 乙供 | J14-05-020 | 图像质量分析仪 | 台班 | 4 | 815.874 | 0 | 0 | 计价 | 按实计算
XYZ10-5 | 机械 | 乙供 | J15-01-066 | 功能检测分析平台(电脑) | 台班 | 6 | 31.967 | 0 | 0 | 计价 | 按实计算
XYZ10-6 | 人工 | 乙供 | 9101109 | 安装技术工 | 工日 | 5.292 | 114 | 0 | 0 | 计价 | 按实计算
XYZ10-6 | 机械 | 乙供 | J13-01-090 | 电力工程车 | 台班 | 1.8 | 358.684 | 0 | 0 | 计价 | 按实计算
XYZ10-6 | 机械 | 乙供 | J15-01-066 | 功能检测分析平台(电脑) | 台班 | 4 | 31.967 | 0 | 0 | 计价 | 按实计算
XYZ10-7 | 人工 | 乙供 | 9101109 | 安装技术工 | 工日 | 0.4704 | 114 | 0 | 0 | 计价 | 按实计算
XYZ10-7 | 机械 | 乙供 | J13-01-090 | 电力工程车 | 台班 | 0.25 | 358.684 | 0 | 0 | 计价 | 按实计算
XYZ10-7 | 机械 | 乙供 | J14-05-020 | 图像质量分析仪 | 台班 | 0.1 | 815.874 | 0 | 0 | 计价 | 按实计算
XYZ10-7 | 机械 | 乙供 | J14-05-075 | 语音质量测试仪 | 台班 | 0.04 | 2286.664 | 0 | 0 | 计价 | 按实计算
XYZ10-7 | 机械 | 乙供 | J14-05-076 | 用户、中继模拟呼叫测试仪 | 台班 | 0.04 | 1798.904 | 0 | 0 | 计价 | 按实计算
XYZ10-7 | 机械 | 乙供 | J15-01-066 | 功能检测分析平台(电脑) | 台班 | 0.3 | 31.967 | 0 | 0 | 计价 | 按实计算
XYZ10-8 | 人工 | 乙供 | 9101109 | 安装技术工 | 工日 | 1.29 | 114 | 0 | 0 | 计价 | 按实计算
XYZ10-8 | 材料 | 乙供 | C19030201 | 乙醇 | kg | 0.1 | 3.674 | 0 | 0 | 计价 | 按实计算
XYZ10-8 | 材料 | 乙供 | C22041204 | 脱脂棉 | 卷 | 0.1 | 6.04 | 0 | 0 | 计价 | 按实计算
XYZ10-8 | 机械 | 乙供 | J13-01-090 | 电力工程车 | 台班 | 0.25 | 358.684 | 0 | 0 | 计价 | 按实计算
XYZ10-8 | 机械 | 乙供 | J14-05-020 | 图像质量分析仪 | 台班 | 0.2 | 815.874 | 0 | 0 | 计价 | 按实计算
XYZ10-8 | 机械 | 乙供 | J14-05-053 | 数据分析仪(数据测试仪) | 台班 | 0.8 | 98.484 | 0 | 0 | 计价 | 按实计算
XYZ10-8 | 机械 | 乙供 | J14-05-075 | 语音质量测试仪 | 台班 | 0.07 | 2286.664 | 0 | 0 | 计价 | 按实计算
XYZ10-8 | 机械 | 乙供 | J14-05-076 | 用户、中继模拟呼叫测试仪 | 台班 | 0.07 | 1798.904 | 0 | 0 | 计价 | 按实计算
XYZ10-8 | 机械 | 乙供 | J15-01-066 | 功能检测分析平台(电脑) | 台班 | 0.3 | 31.967 | 0 | 0 | 计价 | 按实计算
XYZ10-8 | 材料 | 乙供 | C99010102 | 其他材料费 | 元 | 0.0194 | 1 | 0 | 0 | 计价 | 按实计算
XYZ10-9 | 人工 | 乙供 | 9101109 | 安装技术工 | 工日 | 5.5965 | 114 | 0 | 0 | 计价 | 按实计算
XYZ10-9 | 材料 | 乙供 | C19030201 | 乙醇 | kg | 0.1 | 3.674 | 0 | 0 | 计价 | 按实计算
XYZ10-9 | 材料 | 乙供 | C22041204 | 脱脂棉 | 卷 | 0.1 | 6.04 | 0 | 0 | 计价 | 按实计算
XYZ10-9 | 机械 | 乙供 | J13-01-090 | 电力工程车 | 台班 | 0.25 | 358.684 | 0 | 0 | 计价 | 按实计算
XYZ10-9 | 机械 | 乙供 | J15-01-066 | 功能检测分析平台(电脑) | 台班 | 2 | 31.967 | 0 | 0 | 计价 | 按实计算
XYZ10-9 | 材料 | 乙供 | C99010102 | 其他材料费 | 元 | 0.0194 | 1 | 0 | 0 | 计价 | 按实计算
XYZ10-10 | 人工 | 乙供 | 9101109 | 安装技术工 | 工日 | 6.405 | 114 | 0 | 0 | 计价 | 按实计算
XYZ10-10 | 材料 | 乙供 | C19030201 | 乙醇 | kg | 0.4 | 3.674 | 0 | 0 | 计价 | 按实计算
XYZ10-10 | 材料 | 乙供 | C22041204 | 脱脂棉 | 卷 | 0.4 | 6.04 | 0 | 0 | 计价 | 按实计算
XYZ10-10 | 机械 | 乙供 | J13-01-090 | 电力工程车 | 台班 | 0.5 | 358.684 | 0 | 0 | 计价 | 按实计算
XYZ10-10 | 机械 | 乙供 | J15-01-066 | 功能检测分析平台(电脑) | 台班 | 2 | 31.967 | 0 | 0 | 计价 | 按实计算
XYZ10-10 | 材料 | 乙供 | C99010102 | 其他材料费 | 元 | 0.0777 | 1 | 0 | 0 | 计价 | 按实计算
XYZ10-11 | 人工 | 乙供 | 9101109 | 安装技术工 | 工日 | 0.7875 | 114 | 0 | 0 | 计价 | 按实计算
XYZ10-11 | 材料 | 乙供 | C19030201 | 乙醇 | kg | 0.1 | 3.674 | 0 | 0 | 计价 | 按实计算
XYZ10-11 | 材料 | 乙供 | C22041204 | 脱脂棉 | 卷 | 0.1 | 6.04 | 0 | 0 | 计价 | 按实计算
XYZ10-11 | 机械 | 乙供 | J13-01-090 | 电力工程车 | 台班 | 0.1 | 358.684 | 0 | 0 | 计价 | 按实计算
XYZ10-11 | 机械 | 乙供 | J15-01-066 | 功能检测分析平台(电脑) | 台班 | 1 | 31.967 | 0 | 0 | 计价 | 按实计算
XYZ10-11 | 材料 | 乙供 | C99010102 | 其他材料费 | 元 | 0.0194 | 1 | 0 | 0 | 计价 | 按实计算
XYZ11-1 | 人工 | 乙供 | 9101109 | 安装技术工 | 工日 | 6.468 | 114 | 0 | 0 | 计价 | 按实计算
XYZ11-1 | 材料 | 乙供 | C19030201 | 乙醇 | kg | 0.1 | 3.674 | 0 | 0 | 计价 | 按实计算
XYZ11-1 | 材料 | 乙供 | C22041204 | 脱脂棉 | 卷 | 0.1 | 6.04 | 0 | 0 | 计价 | 按实计算
XYZ11-1 | 机械 | 乙供 | J13-01-090 | 电力工程车 | 台班 | 0.5 | 358.684 | 0 | 0 | 计价 | 按实计算
XYZ11-1 | 机械 | 乙供 | J14-05-035 | 网络设备安全防护测试仪 | 台班 | 1.05 | 765.244 | 0 | 0 | 计价 | 按实计算
XYZ11-1 | 机械 | 乙供 | J14-05-053 | 数据分析仪(数据测试仪) | 台班 | 0.8 | 98.484 | 0 | 0 | 计价 | 按实计算
XYZ11-1 | 机械 | 乙供 | J15-01-066 | 功能检测分析平台(电脑) | 台班 | 2 | 31.967 | 0 | 0 | 计价 | 按实计算
XYZ11-1 | 材料 | 乙供 | C99010102 | 其他材料费 | 元 | 0.0194 | 1 | 0 | 0 | 计价 | 按实计算
XYZ11-2 | 人工 | 乙供 | 9101109 | 安装技术工 | 工日 | 8.82 | 114 | 0 | 0 | 计价 | 按实计算
XYZ11-2 | 材料 | 乙供 | C19030201 | 乙醇 | kg | 0.1 | 3.674 | 0 | 0 | 计价 | 按实计算
XYZ11-2 | 材料 | 乙供 | C22041204 | 脱脂棉 | 卷 | 0.1 | 6.04 | 0 | 0 | 计价 | 按实计算
XYZ11-2 | 机械 | 乙供 | J13-01-090 | 电力工程车 | 台班 | 0.5 | 358.684 | 0 | 0 | 计价 | 按实计算
XYZ11-2 | 机械 | 乙供 | J14-05-035 | 网络设备安全防护测试仪 | 台班 | 1.4 | 765.244 | 0 | 0 | 计价 | 按实计算
XYZ11-2 | 机械 | 乙供 | J14-05-053 | 数据分析仪(数据测试仪) | 台班 | 1.2 | 98.484 | 0 | 0 | 计价 | 按实计算
XYZ11-2 | 机械 | 乙供 | J15-01-066 | 功能检测分析平台(电脑) | 台班 | 3 | 31.967 | 0 | 0 | 计价 | 按实计算
XYZ11-2 | 材料 | 乙供 | C99010102 | 其他材料费 | 元 | 0.0194 | 1 | 0 | 0 | 计价 | 按实计算
XYZ11-3 | 人工 | 乙供 | 9101109 | 安装技术工 | 工日 | 14.112 | 114 | 0 | 0 | 计价 | 按实计算
XYZ11-3 | 材料 | 乙供 | C19030201 | 乙醇 | kg | 0.1 | 3.674 | 0 | 0 | 计价 | 按实计算
XYZ11-3 | 材料 | 乙供 | C22041204 | 脱脂棉 | 卷 | 0.1 | 6.04 | 0 | 0 | 计价 | 按实计算
XYZ11-3 | 机械 | 乙供 | J13-01-090 | 电力工程车 | 台班 | 0.5 | 358.684 | 0 | 0 | 计价 | 按实计算
XYZ11-3 | 机械 | 乙供 | J14-05-035 | 网络设备安全防护测试仪 | 台班 | 1.5 | 765.244 | 0 | 0 | 计价 | 按实计算
XYZ11-3 | 机械 | 乙供 | J14-05-053 | 数据分析仪(数据测试仪) | 台班 | 1.5 | 98.484 | 0 | 0 | 计价 | 按实计算
XYZ11-3 | 机械 | 乙供 | J15-01-066 | 功能检测分析平台(电脑) | 台班 | 5 | 31.967 | 0 | 0 | 计价 | 按实计算
XYZ11-3 | 材料 | 乙供 | C99010102 | 其他材料费 | 元 | 0.0194 | 1 | 0 | 0 | 计价 | 按实计算
XYZ11-4 | 人工 | 乙供 | 9101109 | 安装技术工 | 工日 | 9.408 | 114 | 0 | 0 | 计价 | 按实计算
XYZ11-4 | 机械 | 乙供 | J13-01-090 | 电力工程车 | 台班 | 1 | 358.684 | 0 | 0 | 计价 | 按实计算
XYZ11-4 | 机械 | 乙供 | J14-05-035 | 网络设备安全防护测试仪 | 台班 | 0.3 | 765.244 | 0 | 0 | 计价 | 按实计算
XYZ11-4 | 机械 | 乙供 | J14-05-053 | 数据分析仪(数据测试仪) | 台班 | 0.3 | 98.484 | 0 | 0 | 计价 | 按实计算
XYZ11-4 | 机械 | 乙供 | J15-01-066 | 功能检测分析平台(电脑) | 台班 | 3 | 31.967 | 0 | 0 | 计价 | 按实计算
XYZ11-5 | 人工 | 乙供 | 9101109 | 安装技术工 | 工日 | 0.588 | 114 | 0 | 0 | 计价 | 按实计算
XYZ11-5 | 材料 | 乙供 | C19030201 | 乙醇 | kg | 0.02 | 3.674 | 0 | 0 | 计价 | 按实计算
XYZ11-5 | 机械 | 乙供 | J13-01-090 | 电力工程车 | 台班 | 0.22 | 358.684 | 0 | 0 | 计价 | 按实计算
XYZ11-5 | 机械 | 乙供 | J14-05-035 | 网络设备安全防护测试仪 | 台班 | 0.05 | 765.244 | 0 | 0 | 计价 | 按实计算
XYZ11-5 | 机械 | 乙供 | J14-05-053 | 数据分析仪(数据测试仪) | 台班 | 0.2 | 98.484 | 0 | 0 | 计价 | 按实计算
XYZ11-5 | 机械 | 乙供 | J15-01-066 | 功能检测分析平台(电脑) | 台班 | 0.5 | 31.967 | 0 | 0 | 计价 | 按实计算
XYZ11-5 | 材料 | 乙供 | C99010102 | 其他材料费 | 元 | 0.0015 | 1 | 0 | 0 | 计价 | 按实计算
XYZ11-6 | 人工 | 乙供 | 9101109 | 安装技术工 | 工日 | 0.92 | 114 | 0 | 0 | 计价 | 按实计算
XYZ11-6 | 材料 | 乙供 | C19030201 | 乙醇 | kg | 0.02 | 3.674 | 0 | 0 | 计价 | 按实计算
XYZ11-6 | 材料 | 乙供 | C22041204 | 脱脂棉 | 卷 | 0.05 | 6.04 | 0 | 0 | 计价 | 按实计算
XYZ11-6 | 机械 | 乙供 | J13-01-090 | 电力工程车 | 台班 | 0.22 | 358.684 | 0 | 0 | 计价 | 按实计算
XYZ11-6 | 机械 | 乙供 | J14-05-035 | 网络设备安全防护测试仪 | 台班 | 0.08 | 765.244 | 0 | 0 | 计价 | 按实计算
XYZ11-6 | 机械 | 乙供 | J14-05-053 | 数据分析仪(数据测试仪) | 台班 | 0.4 | 98.484 | 0 | 0 | 计价 | 按实计算
XYZ11-6 | 机械 | 乙供 | J15-01-066 | 功能检测分析平台(电脑) | 台班 | 1 | 31.967 | 0 | 0 | 计价 | 按实计算
XYZ11-6 | 材料 | 乙供 | C99010102 | 其他材料费 | 元 | 0.0075 | 1 | 0 | 0 | 计价 | 按实计算
XYZ11-7 | 人工 | 乙供 | 9101109 | 安装技术工 | 工日 | 1.764 | 114 | 0 | 0 | 计价 | 按实计算
XYZ11-7 | 机械 | 乙供 | J13-01-090 | 电力工程车 | 台班 | 0.2 | 358.684 | 0 | 0 | 计价 | 按实计算
XYZ11-7 | 机械 | 乙供 | J15-01-066 | 功能检测分析平台(电脑) | 台班 | 1.8 | 31.967 | 0 | 0 | 计价 | 按实计算
XYZ11-8 | 人工 | 乙供 | 9101109 | 安装技术工 | 工日 | 1.974 | 114 | 0 | 0 | 计价 | 按实计算
XYZ11-8 | 材料 | 乙供 | C19030201 | 乙醇 | kg | 0.1 | 3.674 | 0 | 0 | 计价 | 按实计算
XYZ11-8 | 材料 | 乙供 | C22041204 | 脱脂棉 | 卷 | 0.1 | 6.04 | 0 | 0 | 计价 | 按实计算
XYZ11-8 | 机械 | 乙供 | J13-01-090 | 电力工程车 | 台班 | 0.15 | 358.684 | 0 | 0 | 计价 | 按实计算
XYZ11-8 | 机械 | 乙供 | J15-01-066 | 功能检测分析平台(电脑) | 台班 | 2 | 31.967 | 0 | 0 | 计价 | 按实计算
XYZ11-8 | 材料 | 乙供 | C99010102 | 其他材料费 | 元 | 0.0194 | 1 | 0 | 0 | 计价 | 按实计算
XYZ11-9 | 人工 | 乙供 | 9101109 | 安装技术工 | 工日 | 2.4465 | 114 | 0 | 0 | 计价 | 按实计算
XYZ11-9 | 材料 | 乙供 | C19030201 | 乙醇 | kg | 0.1 | 3.674 | 0 | 0 | 计价 | 按实计算
XYZ11-9 | 材料 | 乙供 | C22041204 | 脱脂棉 | 卷 | 0.1 | 6.04 | 0 | 0 | 计价 | 按实计算
XYZ11-9 | 机械 | 乙供 | J13-01-090 | 电力工程车 | 台班 | 0.1 | 358.684 | 0 | 0 | 计价 | 按实计算
XYZ11-9 | 机械 | 乙供 | J15-01-066 | 功能检测分析平台(电脑) | 台班 | 2 | 31.967 | 0 | 0 | 计价 | 按实计算
XYZ11-9 | 材料 | 乙供 | C99010102 | 其他材料费 | 元 | 0.0194 | 1 | 0 | 0 | 计价 | 按实计算
XYZ11-10 | 人工 | 乙供 | 9101109 | 安装技术工 | 工日 | 2.646 | 114 | 0 | 0 | 计价 | 按实计算
XYZ11-10 | 材料 | 乙供 | C19030201 | 乙醇 | kg | 0.1 | 3.674 | 0 | 0 | 计价 | 按实计算
XYZ11-10 | 材料 | 乙供 | C22041204 | 脱脂棉 | 卷 | 0.1 | 6.04 | 0 | 0 | 计价 | 按实计算
XYZ11-10 | 机械 | 乙供 | J13-01-090 | 电力工程车 | 台班 | 0.6 | 358.684 | 0 | 0 | 计价 | 按实计算
XYZ11-10 | 机械 | 乙供 | J14-05-035 | 网络设备安全防护测试仪 | 台班 | 0.8 | 765.244 | 0 | 0 | 计价 | 按实计算
XYZ11-10 | 机械 | 乙供 | J14-05-053 | 数据分析仪(数据测试仪) | 台班 | 0.5 | 98.484 | 0 | 0 | 计价 | 按实计算
XYZ11-10 | 机械 | 乙供 | J15-01-066 | 功能检测分析平台(电脑) | 台班 | 1.8 | 31.967 | 0 | 0 | 计价 | 按实计算
XYZ11-10 | 材料 | 乙供 | C99010102 | 其他材料费 | 元 | 0.0194 | 1 | 0 | 0 | 计价 | 按实计算
XYZ11-11 | 人工 | 乙供 | 9101109 | 安装技术工 | 工日 | 3.528 | 114 | 0 | 0 | 计价 | 按实计算
XYZ11-11 | 材料 | 乙供 | C19030201 | 乙醇 | kg | 0.1 | 3.674 | 0 | 0 | 计价 | 按实计算
XYZ11-11 | 材料 | 乙供 | C22041204 | 脱脂棉 | 卷 | 0.1 | 6.04 | 0 | 0 | 计价 | 按实计算
XYZ11-11 | 机械 | 乙供 | J13-01-090 | 电力工程车 | 台班 | 0.7 | 358.684 | 0 | 0 | 计价 | 按实计算
XYZ11-11 | 机械 | 乙供 | J14-05-035 | 网络设备安全防护测试仪 | 台班 | 1 | 765.244 | 0 | 0 | 计价 | 按实计算
XYZ11-11 | 机械 | 乙供 | J14-05-053 | 数据分析仪(数据测试仪) | 台班 | 0.6 | 98.484 | 0 | 0 | 计价 | 按实计算
XYZ11-11 | 机械 | 乙供 | J15-01-066 | 功能检测分析平台(电脑) | 台班 | 2.5 | 31.967 | 0 | 0 | 计价 | 按实计算
XYZ11-11 | 材料 | 乙供 | C99010102 | 其他材料费 | 元 | 0.0194 | 1 | 0 | 0 | 计价 | 按实计算
XYZ11-12 | 人工 | 乙供 | 9101109 | 安装技术工 | 工日 | 4.998 | 114 | 0 | 0 | 计价 | 按实计算
XYZ11-12 | 材料 | 乙供 | C19030201 | 乙醇 | kg | 0.1 | 3.674 | 0 | 0 | 计价 | 按实计算
XYZ11-12 | 材料 | 乙供 | C22041204 | 脱脂棉 | 卷 | 0.1 | 6.04 | 0 | 0 | 计价 | 按实计算
XYZ11-12 | 机械 | 乙供 | J13-01-090 | 电力工程车 | 台班 | 0.8 | 358.684 | 0 | 0 | 计价 | 按实计算
XYZ11-12 | 机械 | 乙供 | J14-05-035 | 网络设备安全防护测试仪 | 台班 | 1.2 | 765.244 | 0 | 0 | 计价 | 按实计算
XYZ11-12 | 机械 | 乙供 | J14-05-053 | 数据分析仪(数据测试仪) | 台班 | 0.8 | 98.484 | 0 | 0 | 计价 | 按实计算
XYZ11-12 | 材料 | 乙供 | C99010102 | 其他材料费 | 元 | 0.0194 | 1 | 0 | 0 | 计价 | 按实计算
XYZ11-13 | 人工 | 乙供 | 9101109 | 安装技术工 | 工日 | 3.822 | 114 | 0 | 0 | 计价 | 按实计算
XYZ11-13 | 机械 | 乙供 | J13-01-090 | 电力工程车 | 台班 | 0.5 | 358.684 | 0 | 0 | 计价 | 按实计算
XYZ11-13 | 机械 | 乙供 | J14-05-035 | 网络设备安全防护测试仪 | 台班 | 0.6 | 765.244 | 0 | 0 | 计价 | 按实计算
XYZ11-13 | 机械 | 乙供 | J15-01-066 | 功能检测分析平台(电脑) | 台班 | 2 | 31.967 | 0 | 0 | 计价 | 按实计算
XYZ11-14 | 人工 | 乙供 | 9101109 | 安装技术工 | 工日 | 0.7056 | 114 | 0 | 0 | 计价 | 按实计算
XYZ11-14 | 材料 | 乙供 | C19030201 | 乙醇 | kg | 0.02 | 3.674 | 0 | 0 | 计价 | 按实计算
XYZ11-14 | 材料 | 乙供 | C22041204 | 脱脂棉 | 卷 | 0.05 | 6.04 | 0 | 0 | 计价 | 按实计算
XYZ11-14 | 机械 | 乙供 | J13-01-090 | 电力工程车 | 台班 | 0.2 | 358.684 | 0 | 0 | 计价 | 按实计算
XYZ11-14 | 机械 | 乙供 | J14-05-035 | 网络设备安全防护测试仪 | 台班 | 0.05 | 765.244 | 0 | 0 | 计价 | 按实计算
XYZ11-14 | 机械 | 乙供 | J15-01-066 | 功能检测分析平台(电脑) | 台班 | 0.5 | 31.967 | 0 | 0 | 计价 | 按实计算
XYZ11-14 | 材料 | 乙供 | C99010102 | 其他材料费 | 元 | 0.0075 | 1 | 0 | 0 | 计价 | 按实计算
XYZ11-15 | 人工 | 乙供 | 9101109 | 安装技术工 | 工日 | 1.11 | 114 | 0 | 0 | 计价 | 按实计算
XYZ11-15 | 材料 | 乙供 | C19030201 | 乙醇 | kg | 0.02 | 3.674 | 0 | 0 | 计价 | 按实计算
XYZ11-15 | 材料 | 乙供 | C22041204 | 脱脂棉 | 卷 | 0.05 | 6.04 | 0 | 0 | 计价 | 按实计算
XYZ11-15 | 机械 | 乙供 | J13-01-090 | 电力工程车 | 台班 | 0.2 | 358.684 | 0 | 0 | 计价 | 按实计算
XYZ11-15 | 机械 | 乙供 | J14-05-035 | 网络设备安全防护测试仪 | 台班 | 0.07 | 765.244 | 0 | 0 | 计价 | 按实计算
XYZ11-15 | 机械 | 乙供 | J15-01-066 | 功能检测分析平台(电脑) | 台班 | 0.6 | 31.967 | 0 | 0 | 计价 | 按实计算
XYZ11-15 | 材料 | 乙供 | C99010102 | 其他材料费 | 元 | 0.0075 | 1 | 0 | 0 | 计价 | 按实计算
XYZ11-16 | 人工 | 乙供 | 9101109 | 安装技术工 | 工日 | 1.764 | 114 | 0 | 0 | 计价 | 按实计算
XYZ11-16 | 机械 | 乙供 | J15-01-066 | 功能检测分析平台(电脑) | 台班 | 2 | 31.967 | 0 | 0 | 计价 | 按实计算
XYZ11-17 | 人工 | 乙供 | 9101109 | 安装技术工 | 工日 | 1.176 | 114 | 0 | 0 | 计价 | 按实计算
XYZ11-17 | 材料 | 乙供 | C19030201 | 乙醇 | kg | 0.01 | 3.674 | 0 | 0 | 计价 | 按实计算
XYZ11-17 | 材料 | 乙供 | C22041204 | 脱脂棉 | 卷 | 0.01 | 6.04 | 0 | 0 | 计价 | 按实计算
XYZ11-17 | 机械 | 乙供 | J13-01-090 | 电力工程车 | 台班 | 0.2 | 358.684 | 0 | 0 | 计价 | 按实计算
XYZ11-17 | 机械 | 乙供 | J14-05-037 | 网络测试仪 | 台班 | 1 | 100.574 | 0 | 0 | 计价 | 按实计算
XYZ11-17 | 机械 | 乙供 | J15-01-066 | 功能检测分析平台(电脑) | 台班 | 0.5 | 31.967 | 0 | 0 | 计价 | 按实计算
XYZ11-17 | 材料 | 乙供 | C99010102 | 其他材料费 | 元 | 0.0019 | 1 | 0 | 0 | 计价 | 按实计算
XYZ11-18 | 人工 | 乙供 | 9101109 | 安装技术工 | 工日 | 2.058 | 114 | 0 | 0 | 计价 | 按实计算
XYZ11-18 | 材料 | 乙供 | C19030201 | 乙醇 | kg | 0.01 | 3.674 | 0 | 0 | 计价 | 按实计算
XYZ11-18 | 材料 | 乙供 | C22041204 | 脱脂棉 | 卷 | 0.01 | 6.04 | 0 | 0 | 计价 | 按实计算
XYZ11-18 | 机械 | 乙供 | J13-01-090 | 电力工程车 | 台班 | 0.2 | 358.684 | 0 | 0 | 计价 | 按实计算
XYZ11-18 | 机械 | 乙供 | J14-05-037 | 网络测试仪 | 台班 | 2 | 100.574 | 0 | 0 | 计价 | 按实计算
XYZ11-18 | 机械 | 乙供 | J15-01-066 | 功能检测分析平台(电脑) | 台班 | 1.1 | 31.967 | 0 | 0 | 计价 | 按实计算
XYZ11-18 | 材料 | 乙供 | C99010102 | 其他材料费 | 元 | 0.0019 | 1 | 0 | 0 | 计价 | 按实计算
XYZ11-19 | 人工 | 乙供 | 9101109 | 安装技术工 | 工日 | 1.89 | 114 | 0 | 0 | 计价 | 按实计算
XYZ11-19 | 材料 | 乙供 | C19030201 | 乙醇 | kg | 0.01 | 3.674 | 0 | 0 | 计价 | 按实计算
XYZ11-19 | 材料 | 乙供 | C22041204 | 脱脂棉 | 卷 | 0.01 | 6.04 | 0 | 0 | 计价 | 按实计算
XYZ11-19 | 机械 | 乙供 | J13-01-090 | 电力工程车 | 台班 | 0.2 | 358.684 | 0 | 0 | 计价 | 按实计算
XYZ11-19 | 机械 | 乙供 | J14-05-037 | 网络测试仪 | 台班 | 1.8 | 100.574 | 0 | 0 | 计价 | 按实计算
XYZ11-19 | 机械 | 乙供 | J15-01-066 | 功能检测分析平台(电脑) | 台班 | 0.7 | 31.967 | 0 | 0 | 计价 | 按实计算
XYZ11-19 | 材料 | 乙供 | C99010102 | 其他材料费 | 元 | 0.0019 | 1 | 0 | 0 | 计价 | 按实计算
XYZ11-20 | 人工 | 乙供 | 9101109 | 安装技术工 | 工日 | 1.176 | 114 | 0 | 0 | 计价 | 按实计算
XYZ11-20 | 机械 | 乙供 | J13-01-090 | 电力工程车 | 台班 | 0.2 | 358.684 | 0 | 0 | 计价 | 按实计算
XYZ11-20 | 机械 | 乙供 | J14-05-037 | 网络测试仪 | 台班 | 1 | 100.574 | 0 | 0 | 计价 | 按实计算
XYZ11-20 | 机械 | 乙供 | J15-01-066 | 功能检测分析平台(电脑) | 台班 | 1 | 31.967 | 0 | 0 | 计价 | 按实计算
XYZ11-21 | 人工 | 乙供 | 9101109 | 安装技术工 | 工日 | 0.294 | 114 | 0 | 0 | 计价 | 按实计算
XYZ11-21 | 机械 | 乙供 | J13-01-090 | 电力工程车 | 台班 | 0.1 | 358.684 | 0 | 0 | 计价 | 按实计算
XYZ11-21 | 机械 | 乙供 | J14-05-037 | 网络测试仪 | 台班 | 0.25 | 100.574 | 0 | 0 | 计价 | 按实计算
XYZ11-21 | 机械 | 乙供 | J15-01-066 | 功能检测分析平台(电脑) | 台班 | 0.25 | 31.967 | 0 | 0 | 计价 | 按实计算
XYZ11-22 | 人工 | 乙供 | 9101109 | 安装技术工 | 工日 | 0.4116 | 114 | 0 | 0 | 计价 | 按实计算
XYZ11-22 | 材料 | 乙供 | C19030201 | 乙醇 | kg | 0.1 | 3.674 | 0 | 0 | 计价 | 按实计算
XYZ11-22 | 材料 | 乙供 | C22041204 | 脱脂棉 | 卷 | 0.1 | 6.04 | 0 | 0 | 计价 | 按实计算
XYZ11-22 | 机械 | 乙供 | J13-01-090 | 电力工程车 | 台班 | 0.1 | 358.684 | 0 | 0 | 计价 | 按实计算
XYZ11-22 | 机械 | 乙供 | J14-05-037 | 网络测试仪 | 台班 | 0.25 | 100.574 | 0 | 0 | 计价 | 按实计算
XYZ11-22 | 机械 | 乙供 | J15-01-066 | 功能检测分析平台(电脑) | 台班 | 0.5 | 31.967 | 0 | 0 | 计价 | 按实计算
XYZ11-22 | 材料 | 乙供 | C99010102 | 其他材料费 | 元 | 0.0194 | 1 | 0 | 0 | 计价 | 按实计算
XYZ11-23 | 人工 | 乙供 | 9101109 | 安装技术工 | 工日 | 0.882 | 114 | 0 | 0 | 计价 | 按实计算
XYZ11-23 | 机械 | 乙供 | J13-01-090 | 电力工程车 | 台班 | 0.2 | 358.684 | 0 | 0 | 计价 | 按实计算
XYZ11-23 | 机械 | 乙供 | J14-05-037 | 网络测试仪 | 台班 | 0.25 | 100.574 | 0 | 0 | 计价 | 按实计算
XYZ11-23 | 机械 | 乙供 | J15-01-066 | 功能检测分析平台(电脑) | 台班 | 0.5 | 31.967 | 0 | 0 | 计价 | 按实计算
XYZ11-24 | 人工 | 乙供 | 9101109 | 安装技术工 | 工日 | 6.405 | 114 | 0 | 0 | 计价 | 按实计算
XYZ11-24 | 材料 | 乙供 | C19030201 | 乙醇 | kg | 0.1 | 3.674 | 0 | 0 | 计价 | 按实计算
XYZ11-24 | 材料 | 乙供 | C22041204 | 脱脂棉 | 卷 | 0.1 | 6.04 | 0 | 0 | 计价 | 按实计算
XYZ11-24 | 机械 | 乙供 | J13-01-090 | 电力工程车 | 台班 | 0.5 | 358.684 | 0 | 0 | 计价 | 按实计算
XYZ11-24 | 机械 | 乙供 | J14-05-035 | 网络设备安全防护测试仪 | 台班 | 0.4 | 765.244 | 0 | 0 | 计价 | 按实计算
XYZ11-24 | 机械 | 乙供 | J14-05-036 | 网络攻击测试套件 Threatex 2700 | 台班 | 0.6 | 239.424 | 0 | 0 | 计价 | 按实计算
XYZ11-24 | 机械 | 乙供 | J15-01-066 | 功能检测分析平台(电脑) | 台班 | 1.5 | 31.967 | 0 | 0 | 计价 | 按实计算
XYZ11-24 | 材料 | 乙供 | C99010102 | 其他材料费 | 元 | 0.0194 | 1 | 0 | 0 | 计价 | 按实计算
XYZ11-25 | 人工 | 乙供 | 9101109 | 安装技术工 | 工日 | 5.25 | 114 | 0 | 0 | 计价 | 按实计算
XYZ11-25 | 材料 | 乙供 | C19030201 | 乙醇 | kg | 0.1 | 3.674 | 0 | 0 | 计价 | 按实计算
XYZ11-25 | 材料 | 乙供 | C22041204 | 脱脂棉 | 卷 | 0.1 | 6.04 | 0 | 0 | 计价 | 按实计算
XYZ11-25 | 机械 | 乙供 | J13-01-090 | 电力工程车 | 台班 | 0.5 | 358.684 | 0 | 0 | 计价 | 按实计算
XYZ11-25 | 机械 | 乙供 | J14-05-035 | 网络设备安全防护测试仪 | 台班 | 0.3 | 765.244 | 0 | 0 | 计价 | 按实计算
XYZ11-25 | 机械 | 乙供 | J14-05-036 | 网络攻击测试套件 Threatex 2700 | 台班 | 0.5 | 239.424 | 0 | 0 | 计价 | 按实计算
XYZ11-25 | 机械 | 乙供 | J15-01-066 | 功能检测分析平台(电脑) | 台班 | 1 | 31.967 | 0 | 0 | 计价 | 按实计算
XYZ11-25 | 材料 | 乙供 | C99010102 | 其他材料费 | 元 | 0.0194 | 1 | 0 | 0 | 计价 | 按实计算
XYZ11-26 | 人工 | 乙供 | 9101109 | 安装技术工 | 工日 | 7.665 | 114 | 0 | 0 | 计价 | 按实计算
XYZ11-26 | 材料 | 乙供 | C19030201 | 乙醇 | kg | 0.1 | 3.674 | 0 | 0 | 计价 | 按实计算
XYZ11-26 | 材料 | 乙供 | C22041204 | 脱脂棉 | 卷 | 0.1 | 6.04 | 0 | 0 | 计价 | 按实计算
XYZ11-26 | 机械 | 乙供 | J13-01-090 | 电力工程车 | 台班 | 0.5 | 358.684 | 0 | 0 | 计价 | 按实计算
XYZ11-26 | 机械 | 乙供 | J14-05-035 | 网络设备安全防护测试仪 | 台班 | 0.5 | 765.244 | 0 | 0 | 计价 | 按实计算
XYZ11-26 | 机械 | 乙供 | J14-05-036 | 网络攻击测试套件 Threatex 2700 | 台班 | 0.5 | 239.424 | 0 | 0 | 计价 | 按实计算
XYZ11-26 | 机械 | 乙供 | J15-01-066 | 功能检测分析平台(电脑) | 台班 | 1.5 | 31.967 | 0 | 0 | 计价 | 按实计算
XYZ11-26 | 材料 | 乙供 | C99010102 | 其他材料费 | 元 | 0.0194 | 1 | 0 | 0 | 计价 | 按实计算
XYZ11-27 | 人工 | 乙供 | 9101109 | 安装技术工 | 工日 | 1.155 | 114 | 0 | 0 | 计价 | 按实计算
XYZ11-27 | 材料 | 乙供 | C19030201 | 乙醇 | kg | 0.1 | 3.674 | 0 | 0 | 计价 | 按实计算
XYZ11-27 | 材料 | 乙供 | C22041204 | 脱脂棉 | 卷 | 0.1 | 6.04 | 0 | 0 | 计价 | 按实计算
XYZ11-27 | 机械 | 乙供 | J13-01-090 | 电力工程车 | 台班 | 0.2 | 358.684 | 0 | 0 | 计价 | 按实计算
XYZ11-27 | 机械 | 乙供 | J14-05-035 | 网络设备安全防护测试仪 | 台班 | 0.2 | 765.244 | 0 | 0 | 计价 | 按实计算
XYZ11-27 | 机械 | 乙供 | J14-05-036 | 网络攻击测试套件 Threatex 2700 | 台班 | 0.4 | 239.424 | 0 | 0 | 计价 | 按实计算
XYZ11-27 | 机械 | 乙供 | J15-01-066 | 功能检测分析平台(电脑) | 台班 | 1 | 31.967 | 0 | 0 | 计价 | 按实计算
XYZ11-27 | 材料 | 乙供 | C99010102 | 其他材料费 | 元 | 0.0194 | 1 | 0 | 0 | 计价 | 按实计算
XYZ11-28 | 人工 | 乙供 | 9101109 | 安装技术工 | 工日 | 1.575 | 114 | 0 | 0 | 计价 | 按实计算
XYZ11-28 | 材料 | 乙供 | C19030201 | 乙醇 | kg | 0.1 | 3.674 | 0 | 0 | 计价 | 按实计算
XYZ11-28 | 材料 | 乙供 | C22041204 | 脱脂棉 | 卷 | 0.1 | 6.04 | 0 | 0 | 计价 | 按实计算
XYZ11-28 | 机械 | 乙供 | J13-01-090 | 电力工程车 | 台班 | 0.2 | 358.684 | 0 | 0 | 计价 | 按实计算
XYZ11-28 | 机械 | 乙供 | J14-05-037 | 网络测试仪 | 台班 | 0.5 | 100.574 | 0 | 0 | 计价 | 按实计算
XYZ11-28 | 材料 | 乙供 | C99010102 | 其他材料费 | 元 | 0.0194 | 1 | 0 | 0 | 计价 | 按实计算
XYZ11-29 | 人工 | 乙供 | 9101109 | 安装技术工 | 工日 | 0.2625 | 114 | 0 | 0 | 计价 | 按实计算
XYZ11-29 | 材料 | 乙供 | C19030201 | 乙醇 | kg | 0.1 | 3.674 | 0 | 0 | 计价 | 按实计算
XYZ11-29 | 材料 | 乙供 | C22041204 | 脱脂棉 | 卷 | 0.1 | 6.04 | 0 | 0 | 计价 | 按实计算
XYZ11-29 | 机械 | 乙供 | J13-01-090 | 电力工程车 | 台班 | 0.1 | 358.684 | 0 | 0 | 计价 | 按实计算
XYZ11-29 | 材料 | 乙供 | C99010102 | 其他材料费 | 元 | 0.0194 | 1 | 0 | 0 | 计价 | 按实计算
XYZ11-30 | 人工 | 乙供 | 9101109 | 安装技术工 | 工日 | 10.5 | 114 | 0 | 0 | 计价 | 按实计算
XYZ11-30 | 材料 | 乙供 | C19030201 | 乙醇 | kg | 0.1 | 3.674 | 0 | 0 | 计价 | 按实计算
XYZ11-30 | 材料 | 乙供 | C22041204 | 脱脂棉 | 卷 | 0.1 | 6.04 | 0 | 0 | 计价 | 按实计算
XYZ11-30 | 机械 | 乙供 | J13-01-090 | 电力工程车 | 台班 | 0.2 | 358.684 | 0 | 0 | 计价 | 按实计算
XYZ11-30 | 机械 | 乙供 | J14-05-037 | 网络测试仪 | 台班 | 2 | 100.574 | 0 | 0 | 计价 | 按实计算
XYZ11-30 | 材料 | 乙供 | C99010102 | 其他材料费 | 元 | 0.0194 | 1 | 0 | 0 | 计价 | 按实计算
XYZ11-31 | 人工 | 乙供 | 9101109 | 安装技术工 | 工日 | 0.315 | 114 | 0 | 0 | 计价 | 按实计算
XYZ11-31 | 材料 | 乙供 | C19030201 | 乙醇 | kg | 0.1 | 3.674 | 0 | 0 | 计价 | 按实计算
XYZ11-31 | 材料 | 乙供 | C22041204 | 脱脂棉 | 卷 | 0.1 | 6.04 | 0 | 0 | 计价 | 按实计算
XYZ11-31 | 机械 | 乙供 | J13-01-090 | 电力工程车 | 台班 | 0.1 | 358.684 | 0 | 0 | 计价 | 按实计算
XYZ11-31 | 材料 | 乙供 | C99010102 | 其他材料费 | 元 | 0.0194 | 1 | 0 | 0 | 计价 | 按实计算
XYZ11-32 | 人工 | 乙供 | 9101109 | 安装技术工 | 工日 | 0.655 | 114 | 0 | 0 | 计价 | 按实计算
XYZ11-32 | 材料 | 乙供 | C19030201 | 乙醇 | kg | 0.1 | 3.674 | 0 | 0 | 计价 | 按实计算
XYZ11-32 | 材料 | 乙供 | C22041204 | 脱脂棉 | 卷 | 0.1 | 6.04 | 0 | 0 | 计价 | 按实计算
XYZ11-32 | 机械 | 乙供 | J13-01-090 | 电力工程车 | 台班 | 0.1 | 358.684 | 0 | 0 | 计价 | 按实计算
XYZ11-32 | 机械 | 乙供 | J14-05-037 | 网络测试仪 | 台班 | 0.2 | 100.574 | 0 | 0 | 计价 | 按实计算
XYZ11-32 | 材料 | 乙供 | C99010102 | 其他材料费 | 元 | 0.0194 | 1 | 0 | 0 | 计价 | 按实计算
XYZ11-33 | 人工 | 乙供 | 9101109 | 安装技术工 | 工日 | 7.056 | 114 | 0 | 0 | 计价 | 按实计算
XYZ11-33 | 机械 | 乙供 | J13-01-090 | 电力工程车 | 台班 | 2 | 358.684 | 0 | 0 | 计价 | 按实计算
XYZ11-33 | 机械 | 乙供 | J14-05-035 | 网络设备安全防护测试仪 | 台班 | 2 | 765.244 | 0 | 0 | 计价 | 按实计算
XYZ11-33 | 机械 | 乙供 | J15-01-066 | 功能检测分析平台(电脑) | 台班 | 5 | 31.967 | 0 | 0 | 计价 | 按实计算
XYZ11-34 | 人工 | 乙供 | 9101109 | 安装技术工 | 工日 | 4.704 | 114 | 0 | 0 | 计价 | 按实计算
XYZ11-34 | 机械 | 乙供 | J13-01-090 | 电力工程车 | 台班 | 2 | 358.684 | 0 | 0 | 计价 | 按实计算
XYZ11-34 | 机械 | 乙供 | J14-05-035 | 网络设备安全防护测试仪 | 台班 | 1.8 | 765.244 | 0 | 0 | 计价 | 按实计算
XYZ11-34 | 机械 | 乙供 | J15-01-066 | 功能检测分析平台(电脑) | 台班 | 6 | 31.967 | 0 | 0 | 计价 | 按实计算
XYZ11-35 | 人工 | 乙供 | 9101109 | 安装技术工 | 工日 | 5.88 | 114 | 0 | 0 | 计价 | 按实计算
XYZ11-35 | 机械 | 乙供 | J13-01-090 | 电力工程车 | 台班 | 2 | 358.684 | 0 | 0 | 计价 | 按实计算
XYZ11-35 | 机械 | 乙供 | J14-05-035 | 网络设备安全防护测试仪 | 台班 | 1.8 | 765.244 | 0 | 0 | 计价 | 按实计算
XYZ11-35 | 机械 | 乙供 | J15-01-066 | 功能检测分析平台(电脑) | 台班 | 6 | 31.967 | 0 | 0 | 计价 | 按实计算
XYZ11-36 | 人工 | 乙供 | 9101109 | 安装技术工 | 工日 | 0.588 | 114 | 0 | 0 | 计价 | 按实计算
XYZ11-36 | 机械 | 乙供 | J13-01-090 | 电力工程车 | 台班 | 0.25 | 358.684 | 0 | 0 | 计价 | 按实计算
XYZ11-36 | 机械 | 乙供 | J14-05-035 | 网络设备安全防护测试仪 | 台班 | 0.1 | 765.244 | 0 | 0 | 计价 | 按实计算
XYZ11-36 | 机械 | 乙供 | J15-01-066 | 功能检测分析平台(电脑) | 台班 | 0.3 | 31.967 | 0 | 0 | 计价 | 按实计算
XYZ11-37 | 人工 | 乙供 | 9101109 | 安装技术工 | 工日 | 0.882 | 114 | 0 | 0 | 计价 | 按实计算
XYZ11-37 | 机械 | 乙供 | J13-01-090 | 电力工程车 | 台班 | 0.25 | 358.684 | 0 | 0 | 计价 | 按实计算
XYZ11-37 | 机械 | 乙供 | J14-05-035 | 网络设备安全防护测试仪 | 台班 | 0.15 | 765.244 | 0 | 0 | 计价 | 按实计算
XYZ11-37 | 机械 | 乙供 | J15-01-066 | 功能检测分析平台(电脑) | 台班 | 0.6 | 31.967 | 0 | 0 | 计价 | 按实计算
XYZ11-38 | 人工 | 乙供 | 9101109 | 安装技术工 | 工日 | 1.764 | 114 | 0 | 0 | 计价 | 按实计算
XYZ11-38 | 机械 | 乙供 | J13-01-090 | 电力工程车 | 台班 | 1 | 358.684 | 0 | 0 | 计价 | 按实计算
XYZ11-38 | 机械 | 乙供 | J15-01-066 | 功能检测分析平台(电脑) | 台班 | 1 | 31.967 | 0 | 0 | 计价 | 按实计算
XYZ12-1 | 人工 | 乙供 | 9101109 | 安装技术工 | 工日 | 5.3 | 114 | 0 | 0 | 计价 | 按实计算
XYZ12-1 | 材料 | 乙供 | C13010201 | 镀锌六角螺栓 综合 | kg | 1 | 7.23 | 0 | 0 | 计价 | 按实计算
XYZ12-1 | 材料 | 乙供 | C99010102 | 其他材料费 | 元 | 0.1446 | 1 | 0 | 0 | 计价 | 按实计算
XYZ12-2 | 人工 | 乙供 | 9101109 | 安装技术工 | 工日 | 9.27 | 114 | 0 | 0 | 计价 | 按实计算
XYZ12-2 | 材料 | 乙供 | C13010201 | 镀锌六角螺栓 综合 | kg | 1 | 7.23 | 0 | 0 | 计价 | 按实计算
XYZ12-2 | 材料 | 乙供 | C99010102 | 其他材料费 | 元 | 0.1446 | 1 | 0 | 0 | 计价 | 按实计算
XYZ12-3 | 人工 | 乙供 | 9101109 | 安装技术工 | 工日 | 7.62 | 114 | 0 | 0 | 计价 | 按实计算
XYZ12-3 | 材料 | 乙供 | C13010201 | 镀锌六角螺栓 综合 | kg | 1 | 7.23 | 0 | 0 | 计价 | 按实计算
XYZ12-3 | 材料 | 乙供 | C99010102 | 其他材料费 | 元 | 0.1446 | 1 | 0 | 0 | 计价 | 按实计算
XYZ12-4 | 人工 | 乙供 | 9101109 | 安装技术工 | 工日 | 0.096 | 114 | 0 | 0 | 计价 | 按实计算
XYZ12-4 | 材料 | 乙供 | C13010201 | 镀锌六角螺栓 综合 | kg | 1 | 7.23 | 0 | 0 | 计价 | 按实计算
XYZ12-4 | 材料 | 乙供 | C99010102 | 其他材料费 | 元 | 0.1446 | 1 | 0 | 0 | 计价 | 按实计算
XYZ12-5 | 人工 | 乙供 | 9101109 | 安装技术工 | 工日 | 2.49 | 114 | 0 | 0 | 计价 | 按实计算
XYZ12-5 | 材料 | 乙供 | C06090302 | 塑料管卡子 DN32 | 个 | 20 | 0.792 | 0 | 0 | 计价 | 按实计算
XYZ12-5 | 材料 | 乙供 | C16050601 | 热缩管 | m | 0.6 | 1.8 | 0 | 0 | 计价 | 按实计算
XYZ12-5 | 材料 | 乙供 | C18030801 | 自黏性橡胶带 25mm×20m | 卷 | 1 | 7 | 0 | 0 | 计价 | 按实计算
XYZ12-5 | 材料 | 乙供 | C19030201 | 乙醇 | kg | 0.03 | 3.674 | 0 | 0 | 计价 | 按实计算
XYZ12-5 | 材料 | 乙供 | C22041204 | 脱脂棉 | 卷 | 0.1 | 6.04 | 0 | 0 | 计价 | 按实计算
XYZ12-5 | 机械 | 乙供 | J14-05-077 | 天馈线测试仪 | 台班 | 0.14 | 147.644 | 0 | 0 | 计价 | 按实计算
XYZ12-5 | 机械 | 乙供 | J15-01-066 | 功能检测分析平台(电脑) | 台班 | 0.14 | 31.967 | 0 | 0 | 计价 | 按实计算
XYZ12-5 | 机械 | 乙供 | J26-01-001 | 手扳葫芦 | 台班 | 0.14 | 19.704 | 0 | 0 | 计价 | 按实计算
XYZ12-5 | 材料 | 乙供 | C99010102 | 其他材料费 | 元 | 0.4927 | 1 | 0 | 0 | 计价 | 按实计算
XYZ12-6 | 人工 | 乙供 | 9101109 | 安装技术工 | 工日 | 0.072 | 114 | 0 | 0 | 计价 | 按实计算
XYZ12-6 | 材料 | 乙供 | C06090302 | 塑料管卡子 DN32 | 个 | 2 | 0.792 | 0 | 0 | 计价 | 按实计算
XYZ12-6 | 材料 | 乙供 | C18030801 | 自黏性橡胶带 25mm×20m | 卷 | 0.1 | 7 | 0 | 0 | 计价 | 按实计算
XYZ12-6 | 材料 | 乙供 | C19030201 | 乙醇 | kg | 0.03 | 3.674 | 0 | 0 | 计价 | 按实计算
XYZ12-6 | 材料 | 乙供 | C22041204 | 脱脂棉 | 卷 | 0.1 | 6.04 | 0 | 0 | 计价 | 按实计算
XYZ12-6 | 材料 | 乙供 | C99010102 | 其他材料费 | 元 | 0.06 | 1 | 0 | 0 | 计价 | 按实计算
XYZ12-7 | 人工 | 乙供 | 9101109 | 安装技术工 | 工日 | 8.5 | 114 | 0 | 0 | 计价 | 按实计算
XYZ12-7 | 材料 | 乙供 | C19030201 | 乙醇 | kg | 0.1 | 3.674 | 0 | 0 | 计价 | 按实计算
XYZ12-7 | 材料 | 乙供 | C22041204 | 脱脂棉 | 卷 | 0.1 | 6.04 | 0 | 0 | 计价 | 按实计算
XYZ12-7 | 机械 | 乙供 | J13-01-090 | 电力工程车 | 台班 | 0.5 | 358.684 | 0 | 0 | 计价 | 按实计算
XYZ12-7 | 机械 | 乙供 | J14-05-037 | 网络测试仪 | 台班 | 2 | 100.574 | 0 | 0 | 计价 | 按实计算
XYZ12-7 | 机械 | 乙供 | J15-01-066 | 功能检测分析平台(电脑) | 台班 | 2 | 31.967 | 0 | 0 | 计价 | 按实计算
XYZ12-7 | 材料 | 乙供 | C99010102 | 其他材料费 | 元 | 0.0194 | 1 | 0 | 0 | 计价 | 按实计算
XYZ12-8 | 人工 | 乙供 | 9101109 | 安装技术工 | 工日 | 1.1 | 114 | 0 | 0 | 计价 | 按实计算
XYZ12-8 | 材料 | 乙供 | C19030201 | 乙醇 | kg | 0.1 | 3.674 | 0 | 0 | 计价 | 按实计算
XYZ12-8 | 材料 | 乙供 | C22041204 | 脱脂棉 | 卷 | 0.5 | 6.04 | 0 | 0 | 计价 | 按实计算
XYZ12-8 | 机械 | 乙供 | J16-01-039 | 数字万用表(数字式) | 台班 | 1 | 17.536 | 0 | 0 | 计价 | 按实计算
XYZ12-8 | 机械 | 乙供 | J17-01-019 | 便携式维护终端 | 台班 | 0.8 | 54.798 | 0 | 0 | 计价 | 按实计算
XYZ12-8 | 材料 | 乙供 | C99010102 | 其他材料费 | 元 | 0.0677 | 1 | 0 | 0 | 计价 | 按实计算
XYZ12-9 | 人工 | 乙供 | 9101109 | 安装技术工 | 工日 | 25 | 114 | 0 | 0 | 计价 | 按实计算
XYZ12-9 | 机械 | 乙供 | J13-01-090 | 电力工程车 | 台班 | 0.5 | 358.684 | 0 | 0 | 计价 | 按实计算
XYZ12-9 | 机械 | 乙供 | J14-05-037 | 网络测试仪 | 台班 | 3 | 100.574 | 0 | 0 | 计价 | 按实计算
XYZ12-9 | 机械 | 乙供 | J14-05-079 | 频谱分析仪 频率 9kHz~26.5GHz | 台班 | 1.5 | 254.837 | 0 | 0 | 计价 | 按实计算
XYZ12-9 | 机械 | 乙供 | J15-01-066 | 功能检测分析平台(电脑) | 台班 | 7 | 31.967 | 0 | 0 | 计价 | 按实计算
XYZ12-10 | 人工 | 乙供 | 9101109 | 安装技术工 | 工日 | 1.65 | 114 | 0 | 0 | 计价 | 按实计算
XYZ12-10 | 机械 | 乙供 | J13-01-090 | 电力工程车 | 台班 | 0.6 | 358.684 | 0 | 0 | 计价 | 按实计算
XYZ12-10 | 机械 | 乙供 | J14-05-022 | 服务器管理测试系统 | 台班 | 0.5 | 1004.774 | 0 | 0 | 计价 | 按实计算
XYZ12-10 | 机械 | 乙供 | J14-05-037 | 网络测试仪 | 台班 | 0.5 | 100.574 | 0 | 0 | 计价 | 按实计算
XYZ12-10 | 机械 | 乙供 | J15-01-066 | 功能检测分析平台(电脑) | 台班 | 2 | 31.967 | 0 | 0 | 计价 | 按实计算
XYZ12-11 | 人工 | 乙供 | 9101109 | 安装技术工 | 工日 | 1.65 | 114 | 0 | 0 | 计价 | 按实计算
XYZ12-11 | 机械 | 乙供 | J13-01-090 | 电力工程车 | 台班 | 0.6 | 358.684 | 0 | 0 | 计价 | 按实计算
XYZ12-11 | 机械 | 乙供 | J15-01-066 | 功能检测分析平台(电脑) | 台班 | 1 | 31.967 | 0 | 0 | 计价 | 按实计算
XYZ12-12 | 人工 | 乙供 | 9101109 | 安装技术工 | 工日 | 4.2 | 114 | 0 | 0 | 计价 | 按实计算
XYZ12-12 | 机械 | 乙供 | J13-01-090 | 电力工程车 | 台班 | 0.8 | 358.684 | 0 | 0 | 计价 | 按实计算
XYZ12-12 | 机械 | 乙供 | J14-05-037 | 网络测试仪 | 台班 | 1 | 100.574 | 0 | 0 | 计价 | 按实计算
XYZ12-12 | 机械 | 乙供 | J15-01-066 | 功能检测分析平台(电脑) | 台班 | 2 | 31.967 | 0 | 0 | 计价 | 按实计算
XYZ12-13 | 人工 | 乙供 | 9101109 | 安装技术工 | 工日 | 1.7 | 114 | 0 | 0 | 计价 | 按实计算
XYZ12-13 | 材料 | 乙供 | C19030201 | 乙醇 | kg | 0.1 | 3.674 | 0 | 0 | 计价 | 按实计算
XYZ12-13 | 材料 | 乙供 | C22041204 | 脱脂棉 | 卷 | 0.1 | 6.04 | 0 | 0 | 计价 | 按实计算
XYZ12-13 | 机械 | 乙供 | J13-01-090 | 电力工程车 | 台班 | 0.2 | 358.684 | 0 | 0 | 计价 | 按实计算
XYZ12-13 | 机械 | 乙供 | J15-01-066 | 功能检测分析平台(电脑) | 台班 | 0.5 | 31.967 | 0 | 0 | 计价 | 按实计算
XYZ12-13 | 材料 | 乙供 | C99010102 | 其他材料费 | 元 | 0.0194 | 1 | 0 | 0 | 计价 | 按实计算
XYZ12-14 | 人工 | 乙供 | 9101109 | 安装技术工 | 工日 | 3 | 114 | 0 | 0 | 计价 | 按实计算
XYZ12-14 | 材料 | 乙供 | C19030201 | 乙醇 | kg | 0.1 | 3.674 | 0 | 0 | 计价 | 按实计算
XYZ12-14 | 材料 | 乙供 | C22041204 | 脱脂棉 | 卷 | 0.1 | 6.04 | 0 | 0 | 计价 | 按实计算
XYZ12-14 | 机械 | 乙供 | J13-01-090 | 电力工程车 | 台班 | 0.2 | 358.684 | 0 | 0 | 计价 | 按实计算
XYZ12-14 | 机械 | 乙供 | J15-01-066 | 功能检测分析平台(电脑) | 台班 | 0.5 | 31.967 | 0 | 0 | 计价 | 按实计算
XYZ12-14 | 材料 | 乙供 | C99010102 | 其他材料费 | 元 | 0.0194 | 1 | 0 | 0 | 计价 | 按实计算
XYZ12-15 | 人工 | 乙供 | 9101109 | 安装技术工 | 工日 | 2.4 | 114 | 0 | 0 | 计价 | 按实计算
XYZ12-15 | 材料 | 乙供 | C19030201 | 乙醇 | kg | 0.1 | 3.674 | 0 | 0 | 计价 | 按实计算
XYZ12-15 | 材料 | 乙供 | C22041204 | 脱脂棉 | 卷 | 0.1 | 6.04 | 0 | 0 | 计价 | 按实计算
XYZ12-15 | 机械 | 乙供 | J13-01-090 | 电力工程车 | 台班 | 0.2 | 358.684 | 0 | 0 | 计价 | 按实计算
XYZ12-15 | 机械 | 乙供 | J15-01-066 | 功能检测分析平台(电脑) | 台班 | 0.5 | 31.967 | 0 | 0 | 计价 | 按实计算
XYZ12-15 | 材料 | 乙供 | C99010102 | 其他材料费 | 元 | 0.0194 | 1 | 0 | 0 | 计价 | 按实计算
XYZ12-16 | 人工 | 乙供 | 9101109 | 安装技术工 | 工日 | 15 | 114 | 0 | 0 | 计价 | 按实计算
XYZ12-16 | 机械 | 乙供 | J13-01-090 | 电力工程车 | 台班 | 0.5 | 358.684 | 0 | 0 | 计价 | 按实计算
XYZ12-16 | 机械 | 乙供 | J14-05-052 | 误码测试仪(2M) | 台班 | 2.75 | 63.654 | 0 | 0 | 计价 | 按实计算
XYZ12-16 | 机械 | 乙供 | J14-05-066 | 数字频率计(微波) | 台班 | 2.75 | 133.494 | 0 | 0 | 计价 | 按实计算
XYZ12-16 | 机械 | 乙供 | J15-01-066 | 功能检测分析平台(电脑) | 台班 | 2.75 | 31.967 | 0 | 0 | 计价 | 按实计算
XYZ12-17 | 人工 | 乙供 | 9101109 | 安装技术工 | 工日 | 0.6 | 114 | 0 | 0 | 计价 | 按实计算
XYZ12-17 | 材料 | 乙供 | C19030201 | 乙醇 | kg | 0.1 | 3.674 | 0 | 0 | 计价 | 按实计算
XYZ12-17 | 材料 | 乙供 | C22041204 | 脱脂棉 | 卷 | 0.1 | 6.04 | 0 | 0 | 计价 | 按实计算
XYZ12-17 | 机械 | 乙供 | J13-01-090 | 电力工程车 | 台班 | 0.05 | 358.684 | 0 | 0 | 计价 | 按实计算
XYZ12-17 | 机械 | 乙供 | J14-05-037 | 网络测试仪 | 台班 | 0.3 | 100.574 | 0 | 0 | 计价 | 按实计算
XYZ12-17 | 机械 | 乙供 | J15-01-066 | 功能检测分析平台(电脑) | 台班 | 0.3 | 31.967 | 0 | 0 | 计价 | 按实计算
XYZ12-17 | 材料 | 乙供 | C99010102 | 其他材料费 | 元 | 0.0194 | 1 | 0 | 0 | 计价 | 按实计算
XYZ13-1 | 人工 | 乙供 | 9101109 | 安装技术工 | 工日 | 1.764 | 114 | 0 | 0 | 计价 | 按实计算
XYZ13-1 | 材料 | 乙供 | C16100621 | 警示牌 | 个 | 4 | 2.2 | 0 | 0 | 计价 | 按实计算
XYZ13-1 | 材料 | 乙供 | C16100641 | 标签色带 (12~36)mm×8m | 卷 | 0.15 | 17.121 | 0 | 0 | 计价 | 按实计算
XYZ13-1 | 材料 | 乙供 | C19030201 | 乙醇 | kg | 0.1 | 3.674 | 0 | 0 | 计价 | 按实计算
XYZ13-1 | 材料 | 乙供 | C22041204 | 脱脂棉 | 卷 | 0.1 | 6.04 | 0 | 0 | 计价 | 按实计算
XYZ13-1 | 机械 | 乙供 | J13-01-090 | 电力工程车 | 台班 | 0.1 | 358.684 | 0 | 0 | 计价 | 按实计算
XYZ13-1 | 机械 | 乙供 | J14-05-070 | PCM通道测试仪 | 台班 | 0.5 | 140.494 | 0 | 0 | 计价 | 按实计算
XYZ13-1 | 材料 | 乙供 | C99010102 | 其他材料费 | 元 | 0.2468 | 1 | 0 | 0 | 计价 | 按实计算
XYZ13-2 | 人工 | 乙供 | 9101109 | 安装技术工 | 工日 | 1.8228 | 114 | 0 | 0 | 计价 | 按实计算
XYZ13-2 | 材料 | 乙供 | C16100621 | 警示牌 | 个 | 6 | 2.2 | 0 | 0 | 计价 | 按实计算
XYZ13-2 | 材料 | 乙供 | C16100641 | 标签色带 (12~36)mm×8m | 卷 | 0.15 | 17.121 | 0 | 0 | 计价 | 按实计算
XYZ13-2 | 材料 | 乙供 | C19030201 | 乙醇 | kg | 0.1 | 3.674 | 0 | 0 | 计价 | 按实计算
XYZ13-2 | 材料 | 乙供 | C22041204 | 脱脂棉 | 卷 | 0.1 | 6.04 | 0 | 0 | 计价 | 按实计算
XYZ13-2 | 机械 | 乙供 | J13-01-090 | 电力工程车 | 台班 | 0.15 | 358.684 | 0 | 0 | 计价 | 按实计算
XYZ13-2 | 机械 | 乙供 | J14-05-070 | PCM通道测试仪 | 台班 | 0.5 | 140.494 | 0 | 0 | 计价 | 按实计算
XYZ13-2 | 材料 | 乙供 | C99010102 | 其他材料费 | 元 | 0.3348 | 1 | 0 | 0 | 计价 | 按实计算
XYZ13-3 | 人工 | 乙供 | 9101109 | 安装技术工 | 工日 | 2.625 | 114 | 0 | 0 | 计价 | 按实计算
XYZ13-3 | 材料 | 乙供 | C16100621 | 警示牌 | 个 | 4 | 2.2 | 0 | 0 | 计价 | 按实计算
XYZ13-3 | 材料 | 乙供 | C16100641 | 标签色带 (12~36)mm×8m | 卷 | 0.15 | 17.121 | 0 | 0 | 计价 | 按实计算
XYZ13-3 | 材料 | 乙供 | C19030201 | 乙醇 | kg | 0.1 | 3.674 | 0 | 0 | 计价 | 按实计算
XYZ13-3 | 材料 | 乙供 | C22041204 | 脱脂棉 | 卷 | 0.1 | 6.04 | 0 | 0 | 计价 | 按实计算
XYZ13-3 | 机械 | 乙供 | J13-01-090 | 电力工程车 | 台班 | 0.2 | 358.684 | 0 | 0 | 计价 | 按实计算
XYZ13-3 | 机械 | 乙供 | J14-05-070 | PCM通道测试仪 | 台班 | 0.5 | 140.494 | 0 | 0 | 计价 | 按实计算
XYZ13-3 | 机械 | 乙供 | J15-01-066 | 功能检测分析平台(电脑) | 台班 | 0.5 | 31.967 | 0 | 0 | 计价 | 按实计算
XYZ13-3 | 材料 | 乙供 | C99010102 | 其他材料费 | 元 | 0.2468 | 1 | 0 | 0 | 计价 | 按实计算
XYZ13-4 | 人工 | 乙供 | 9101109 | 安装技术工 | 工日 | 2.73 | 114 | 0 | 0 | 计价 | 按实计算
XYZ13-4 | 材料 | 乙供 | C16100621 | 警示牌 | 个 | 4 | 2.2 | 0 | 0 | 计价 | 按实计算
XYZ13-4 | 材料 | 乙供 | C16100641 | 标签色带 (12~36)mm×8m | 卷 | 0.2 | 17.121 | 0 | 0 | 计价 | 按实计算
XYZ13-4 | 材料 | 乙供 | C19030201 | 乙醇 | kg | 0.1 | 3.674 | 0 | 0 | 计价 | 按实计算
XYZ13-4 | 材料 | 乙供 | C22041204 | 脱脂棉 | 卷 | 0.1 | 6.04 | 0 | 0 | 计价 | 按实计算
XYZ13-4 | 机械 | 乙供 | J13-01-090 | 电力工程车 | 台班 | 0.2 | 358.684 | 0 | 0 | 计价 | 按实计算
XYZ13-4 | 机械 | 乙供 | J15-01-066 | 功能检测分析平台(电脑) | 台班 | 0.5 | 31.967 | 0 | 0 | 计价 | 按实计算
XYZ13-4 | 材料 | 乙供 | C99010102 | 其他材料费 | 元 | 0.2639 | 1 | 0 | 0 | 计价 | 按实计算
XYZ13-5 | 人工 | 乙供 | 9101109 | 安装技术工 | 工日 | 3.045 | 114 | 0 | 0 | 计价 | 按实计算
XYZ13-5 | 材料 | 乙供 | C16100621 | 警示牌 | 个 | 4 | 2.2 | 0 | 0 | 计价 | 按实计算
XYZ13-5 | 材料 | 乙供 | C16100641 | 标签色带 (12~36)mm×8m | 卷 | 0.2 | 17.121 | 0 | 0 | 计价 | 按实计算
XYZ13-5 | 材料 | 乙供 | C19030201 | 乙醇 | kg | 0.1 | 3.674 | 0 | 0 | 计价 | 按实计算
XYZ13-5 | 材料 | 乙供 | C22041204 | 脱脂棉 | 卷 | 0.1 | 6.04 | 0 | 0 | 计价 | 按实计算
XYZ13-5 | 机械 | 乙供 | J13-01-090 | 电力工程车 | 台班 | 0.2 | 358.684 | 0 | 0 | 计价 | 按实计算
XYZ13-5 | 机械 | 乙供 | J15-01-066 | 功能检测分析平台(电脑) | 台班 | 0.6 | 31.967 | 0 | 0 | 计价 | 按实计算
XYZ13-5 | 材料 | 乙供 | C99010102 | 其他材料费 | 元 | 0.2639 | 1 | 0 | 0 | 计价 | 按实计算
XYZ13-6 | 人工 | 乙供 | 9101109 | 安装技术工 | 工日 | 2.7825 | 114 | 0 | 0 | 计价 | 按实计算
XYZ13-6 | 材料 | 乙供 | C16100621 | 警示牌 | 个 | 4 | 2.2 | 0 | 0 | 计价 | 按实计算
XYZ13-6 | 材料 | 乙供 | C16100641 | 标签色带 (12~36)mm×8m | 卷 | 0.2 | 17.121 | 0 | 0 | 计价 | 按实计算
XYZ13-6 | 材料 | 乙供 | C19030201 | 乙醇 | kg | 0.1 | 3.674 | 0 | 0 | 计价 | 按实计算
XYZ13-6 | 材料 | 乙供 | C22041204 | 脱脂棉 | 卷 | 0.1 | 6.04 | 0 | 0 | 计价 | 按实计算
XYZ13-6 | 机械 | 乙供 | J13-01-090 | 电力工程车 | 台班 | 0.25 | 358.684 | 0 | 0 | 计价 | 按实计算
XYZ13-6 | 机械 | 乙供 | J14-05-050 | 光万用表(光源、光功率计、光纤在线测试) | 台班 | 0.4 | 93.764 | 0 | 0 | 计价 | 按实计算
XYZ13-6 | 机械 | 乙供 | J15-01-066 | 功能检测分析平台(电脑) | 台班 | 0.7 | 31.967 | 0 | 0 | 计价 | 按实计算
XYZ13-6 | 材料 | 乙供 | C99010102 | 其他材料费 | 元 | 0.2639 | 1 | 0 | 0 | 计价 | 按实计算
XYZ13-7 | 人工 | 乙供 | 9101109 | 安装技术工 | 工日 | 2.9925 | 114 | 0 | 0 | 计价 | 按实计算
XYZ13-7 | 材料 | 乙供 | C16100621 | 警示牌 | 个 | 4 | 2.2 | 0 | 0 | 计价 | 按实计算
XYZ13-7 | 材料 | 乙供 | C16100641 | 标签色带 (12~36)mm×8m | 卷 | 0.2 | 17.121 | 0 | 0 | 计价 | 按实计算
XYZ13-7 | 材料 | 乙供 | C19030201 | 乙醇 | kg | 0.1 | 3.674 | 0 | 0 | 计价 | 按实计算
XYZ13-7 | 材料 | 乙供 | C22041204 | 脱脂棉 | 卷 | 0.1 | 6.04 | 0 | 0 | 计价 | 按实计算
XYZ13-7 | 机械 | 乙供 | J13-01-090 | 电力工程车 | 台班 | 0.25 | 358.684 | 0 | 0 | 计价 | 按实计算
XYZ13-7 | 机械 | 乙供 | J14-05-050 | 光万用表(光源、光功率计、光纤在线测试) | 台班 | 0.4 | 93.764 | 0 | 0 | 计价 | 按实计算
XYZ13-7 | 机械 | 乙供 | J15-01-066 | 功能检测分析平台(电脑) | 台班 | 0.8 | 31.967 | 0 | 0 | 计价 | 按实计算
XYZ13-7 | 材料 | 乙供 | C99010102 | 其他材料费 | 元 | 0.2639 | 1 | 0 | 0 | 计价 | 按实计算
XYZ13-8 | 人工 | 乙供 | 9101109 | 安装技术工 | 工日 | 3.255 | 114 | 0 | 0 | 计价 | 按实计算
XYZ13-8 | 材料 | 乙供 | C16100621 | 警示牌 | 个 | 4 | 2.2 | 0 | 0 | 计价 | 按实计算
XYZ13-8 | 材料 | 乙供 | C16100641 | 标签色带 (12~36)mm×8m | 卷 | 0.2 | 17.121 | 0 | 0 | 计价 | 按实计算
XYZ13-8 | 材料 | 乙供 | C19030201 | 乙醇 | kg | 1 | 3.674 | 0 | 0 | 计价 | 按实计算
XYZ13-8 | 材料 | 乙供 | C22041204 | 脱脂棉 | 卷 | 0.1 | 6.04 | 0 | 0 | 计价 | 按实计算
XYZ13-8 | 机械 | 乙供 | J13-01-090 | 电力工程车 | 台班 | 0.25 | 358.684 | 0 | 0 | 计价 | 按实计算
XYZ13-8 | 机械 | 乙供 | J14-05-050 | 光万用表(光源、光功率计、光纤在线测试) | 台班 | 0.4 | 93.764 | 0 | 0 | 计价 | 按实计算
XYZ13-8 | 机械 | 乙供 | J15-01-066 | 功能检测分析平台(电脑) | 台班 | 1 | 31.967 | 0 | 0 | 计价 | 按实计算
XYZ13-8 | 材料 | 乙供 | C99010102 | 其他材料费 | 元 | 0.33 | 1 | 0 | 0 | 计价 | 按实计算
XYZ13-9 | 人工 | 乙供 | 9101109 | 安装技术工 | 工日 | 3.5175 | 114 | 0 | 0 | 计价 | 按实计算
XYZ13-9 | 材料 | 乙供 | C16100621 | 警示牌 | 个 | 4 | 2.2 | 0 | 0 | 计价 | 按实计算
XYZ13-9 | 材料 | 乙供 | C16100641 | 标签色带 (12~36)mm×8m | 卷 | 0.2 | 17.121 | 0 | 0 | 计价 | 按实计算
XYZ13-9 | 材料 | 乙供 | C19030201 | 乙醇 | kg | 0.1 | 3.674 | 0 | 0 | 计价 | 按实计算
XYZ13-9 | 材料 | 乙供 | C22041204 | 脱脂棉 | 卷 | 0.1 | 6.04 | 0 | 0 | 计价 | 按实计算
XYZ13-9 | 机械 | 乙供 | J13-01-090 | 电力工程车 | 台班 | 0.25 | 358.684 | 0 | 0 | 计价 | 按实计算
XYZ13-9 | 机械 | 乙供 | J14-05-050 | 光万用表(光源、光功率计、光纤在线测试) | 台班 | 0.4 | 93.764 | 0 | 0 | 计价 | 按实计算
XYZ13-9 | 机械 | 乙供 | J15-01-066 | 功能检测分析平台(电脑) | 台班 | 1.2 | 31.967 | 0 | 0 | 计价 | 按实计算
XYZ13-9 | 材料 | 乙供 | C99010102 | 其他材料费 | 元 | 0.2639 | 1 | 0 | 0 | 计价 | 按实计算
XYZ13-10 | 人工 | 乙供 | 9101109 | 安装技术工 | 工日 | 3.78 | 114 | 0 | 0 | 计价 | 按实计算
XYZ13-10 | 材料 | 乙供 | C16100621 | 警示牌 | 个 | 4 | 2.2 | 0 | 0 | 计价 | 按实计算
XYZ13-10 | 材料 | 乙供 | C16100641 | 标签色带 (12~36)mm×8m | 卷 | 0.2 | 17.121 | 0 | 0 | 计价 | 按实计算
XYZ13-10 | 材料 | 乙供 | C19030201 | 乙醇 | kg | 0.1 | 3.674 | 0 | 0 | 计价 | 按实计算
XYZ13-10 | 材料 | 乙供 | C22041204 | 脱脂棉 | 卷 | 0.1 | 6.04 | 0 | 0 | 计价 | 按实计算
XYZ13-10 | 机械 | 乙供 | J13-01-090 | 电力工程车 | 台班 | 0.25 | 358.684 | 0 | 0 | 计价 | 按实计算
XYZ13-10 | 机械 | 乙供 | J14-05-050 | 光万用表(光源、光功率计、光纤在线测试) | 台班 | 0.4 | 93.764 | 0 | 0 | 计价 | 按实计算
XYZ13-10 | 机械 | 乙供 | J15-01-066 | 功能检测分析平台(电脑) | 台班 | 1.4 | 31.967 | 0 | 0 | 计价 | 按实计算
XYZ13-10 | 材料 | 乙供 | C99010102 | 其他材料费 | 元 | 0.2639 | 1 | 0 | 0 | 计价 | 按实计算
XYZ13-11 | 人工 | 乙供 | 9101109 | 安装技术工 | 工日 | 1.7325 | 114 | 0 | 0 | 计价 | 按实计算
XYZ13-11 | 材料 | 乙供 | C16100621 | 警示牌 | 个 | 4 | 2.2 | 0 | 0 | 计价 | 按实计算
XYZ13-11 | 材料 | 乙供 | C16100641 | 标签色带 (12~36)mm×8m | 卷 | 0.2 | 17.121 | 0 | 0 | 计价 | 按实计算
XYZ13-11 | 材料 | 乙供 | C19030201 | 乙醇 | kg | 0.1 | 3.674 | 0 | 0 | 计价 | 按实计算
XYZ13-11 | 材料 | 乙供 | C22041204 | 脱脂棉 | 卷 | 0.1 | 6.04 | 0 | 0 | 计价 | 按实计算
XYZ13-11 | 机械 | 乙供 | J13-01-090 | 电力工程车 | 台班 | 0.15 | 358.684 | 0 | 0 | 计价 | 按实计算
XYZ13-11 | 机械 | 乙供 | J14-05-050 | 光万用表(光源、光功率计、光纤在线测试) | 台班 | 0.4 | 93.764 | 0 | 0 | 计价 | 按实计算
XYZ13-11 | 机械 | 乙供 | J14-05-053 | 数据分析仪(数据测试仪) | 台班 | 0.5 | 98.484 | 0 | 0 | 计价 | 按实计算
XYZ13-11 | 机械 | 乙供 | J15-01-066 | 功能检测分析平台(电脑) | 台班 | 0.7 | 31.967 | 0 | 0 | 计价 | 按实计算
XYZ13-11 | 材料 | 乙供 | C99010102 | 其他材料费 | 元 | 0.2639 | 1 | 0 | 0 | 计价 | 按实计算
XYZ13-12 | 人工 | 乙供 | 9101109 | 安装技术工 | 工日 | 2.1525 | 114 | 0 | 0 | 计价 | 按实计算
XYZ13-12 | 材料 | 乙供 | C16100621 | 警示牌 | 个 | 4 | 2.2 | 0 | 0 | 计价 | 按实计算
XYZ13-12 | 材料 | 乙供 | C16100641 | 标签色带 (12~36)mm×8m | 卷 | 0.2 | 17.121 | 0 | 0 | 计价 | 按实计算
XYZ13-12 | 材料 | 乙供 | C19030201 | 乙醇 | kg | 0.1 | 3.674 | 0 | 0 | 计价 | 按实计算
XYZ13-12 | 材料 | 乙供 | C22041204 | 脱脂棉 | 卷 | 0.1 | 6.04 | 0 | 0 | 计价 | 按实计算
XYZ13-12 | 机械 | 乙供 | J13-01-090 | 电力工程车 | 台班 | 0.25 | 358.684 | 0 | 0 | 计价 | 按实计算
XYZ13-12 | 机械 | 乙供 | J14-05-053 | 数据分析仪(数据测试仪) | 台班 | 0.5 | 98.484 | 0 | 0 | 计价 | 按实计算
XYZ13-12 | 机械 | 乙供 | J15-01-066 | 功能检测分析平台(电脑) | 台班 | 0.8 | 31.967 | 0 | 0 | 计价 | 按实计算
XYZ13-12 | 材料 | 乙供 | C99010102 | 其他材料费 | 元 | 0.2639 | 1 | 0 | 0 | 计价 | 按实计算
XYZ13-13 | 人工 | 乙供 | 9101109 | 安装技术工 | 工日 | 2.3625 | 114 | 0 | 0 | 计价 | 按实计算
XYZ13-13 | 材料 | 乙供 | C16100621 | 警示牌 | 个 | 4 | 2.2 | 0 | 0 | 计价 | 按实计算
XYZ13-13 | 材料 | 乙供 | C16100641 | 标签色带 (12~36)mm×8m | 卷 | 0.2 | 17.121 | 0 | 0 | 计价 | 按实计算
XYZ13-13 | 材料 | 乙供 | C19030201 | 乙醇 | kg | 0.1 | 3.674 | 0 | 0 | 计价 | 按实计算
XYZ13-13 | 材料 | 乙供 | C22041204 | 脱脂棉 | 卷 | 0.1 | 6.04 | 0 | 0 | 计价 | 按实计算
XYZ13-13 | 机械 | 乙供 | J13-01-090 | 电力工程车 | 台班 | 0.25 | 358.684 | 0 | 0 | 计价 | 按实计算
XYZ13-13 | 机械 | 乙供 | J14-05-053 | 数据分析仪(数据测试仪) | 台班 | 0.7 | 98.484 | 0 | 0 | 计价 | 按实计算
XYZ13-13 | 机械 | 乙供 | J15-01-066 | 功能检测分析平台(电脑) | 台班 | 1 | 31.967 | 0 | 0 | 计价 | 按实计算
XYZ13-13 | 材料 | 乙供 | C99010102 | 其他材料费 | 元 | 0.2639 | 1 | 0 | 0 | 计价 | 按实计算
XYZ14-1 | 人工 | 乙供 | 9101106 | 普通工 | 工日 | 1.1603 | 75 | 0 | 0 | 计价 | 按实计算
XYZ14-1 | 人工 | 乙供 | 9101109 | 安装技术工 | 工日 | 2.352 | 114 | 0 | 0 | 计价 | 按实计算
XYZ14-1 | 机械 | 乙供 | J13-01-090 | 电力工程车 | 台班 | 0.85 | 358.684 | 0 | 0 | 计价 | 按实计算
XYZ14-2 | 人工 | 乙供 | 9101106 | 普通工 | 工日 | 0.5801 | 75 | 0 | 0 | 计价 | 按实计算
XYZ14-2 | 人工 | 乙供 | 9101109 | 安装技术工 | 工日 | 1.176 | 114 | 0 | 0 | 计价 | 按实计算
XYZ14-2 | 材料 | 乙供 | C14010100 | 镀锌铁丝 | kg | 2 | 4.674 | 0 | 0 | 计价 | 按实计算
XYZ14-2 | 机械 | 乙供 | J03-01-033 | 汽车式起重机 起重量 5t | 台班 | 0.28 | 564.811 | 0 | 0 | 计价 | 按实计算
XYZ14-2 | 机械 | 乙供 | J13-01-090 | 电力工程车 | 台班 | 0.1 | 358.684 | 0 | 0 | 计价 | 按实计算
XYZ14-2 | 机械 | 乙供 | J15-01-044 | 打洞立杆机 功率 92kW | 台班 | 0.26 | 713.419 | 0 | 0 | 计价 | 按实计算
XYZ14-2 | 材料 | 乙供 | C99010102 | 其他材料费 | 元 | 0.187 | 1 | 0 | 0 | 计价 | 按实计算
XYZ14-3 | 人工 | 乙供 | 9101106 | 普通工 | 工日 | 0.21 | 75 | 0 | 0 | 计价 | 按实计算
XYZ14-3 | 人工 | 乙供 | 9101109 | 安装技术工 | 工日 | 0.252 | 114 | 0 | 0 | 计价 | 按实计算
XYZ14-3 | 机械 | 乙供 | J13-01-090 | 电力工程车 | 台班 | 0.05 | 358.684 | 0 | 0 | 计价 | 按实计算
XYZ14-4 | 人工 | 乙供 | 9101109 | 安装技术工 | 工日 | 0.1764 | 114 | 0 | 0 | 计价 | 按实计算
XYZ14-4 | 材料 | 乙供 | C13010201 | 镀锌六角螺栓 综合 | kg | 0.2 | 7.23 | 0 | 0 | 计价 | 按实计算
XYZ14-4 | 材料 | 乙供 | C14010100 | 镀锌铁丝 | kg | 0.1 | 4.674 | 0 | 0 | 计价 | 按实计算
XYZ14-4 | 材料 | 乙供 | C99010102 | 其他材料费 | 元 | 0.0383 | 1 | 0 | 0 | 计价 | 按实计算
XYZ14-5 | 人工 | 乙供 | 9101109 | 安装技术工 | 工日 | 0.294 | 114 | 0 | 0 | 计价 | 按实计算
XYZ14-5 | 材料 | 乙供 | C14010100 | 镀锌铁丝 | kg | 1 | 4.674 | 0 | 0 | 计价 | 按实计算
XYZ14-5 | 材料 | 乙供 | C99010102 | 其他材料费 | 元 | 0.0935 | 1 | 0 | 0 | 计价 | 按实计算
XYZ14-6 | 人工 | 乙供 | 9101109 | 安装技术工 | 工日 | 0.588 | 114 | 0 | 0 | 计价 | 按实计算
XYZ14-6 | 材料 | 乙供 | C14010100 | 镀锌铁丝 | kg | 1.2 | 4.674 | 0 | 0 | 计价 | 按实计算
XYZ14-6 | 材料 | 乙供 | C99010102 | 其他材料费 | 元 | 0.1122 | 1 | 0 | 0 | 计价 | 按实计算
XYZ14-7 | 人工 | 乙供 | 9101109 | 安装技术工 | 工日 | 1.47 | 114 | 0 | 0 | 计价 | 按实计算
XYZ14-7 | 材料 | 乙供 | C14010100 | 镀锌铁丝 | kg | 1 | 4.674 | 0 | 0 | 计价 | 按实计算
XYZ14-7 | 材料 | 乙供 | C99010102 | 其他材料费 | 元 | 0.0935 | 1 | 0 | 0 | 计价 | 按实计算
XYZ14-8 | 人工 | 乙供 | 9101109 | 安装技术工 | 工日 | 0.1176 | 114 | 0 | 0 | 计价 | 按实计算
XYZ14-8 | 材料 | 乙供 | C14010100 | 镀锌铁丝 | kg | 0.5 | 4.674 | 0 | 0 | 计价 | 按实计算
XYZ14-8 | 材料 | 乙供 | C99010102 | 其他材料费 | 元 | 0.0467 | 1 | 0 | 0 | 计价 | 按实计算
XYZ14-9 | 人工 | 乙供 | 9101109 | 安装技术工 | 工日 | 0.1764 | 114 | 0 | 0 | 计价 | 按实计算
XYZ14-9 | 材料 | 乙供 | C20071201 | 耐酸防腐漆 | kg | 0.15 | 43.09 | 0 | 0 | 计价 | 按实计算
XYZ14-9 | 材料 | 乙供 | C99010102 | 其他材料费 | 元 | 0.1293 | 1 | 0 | 0 | 计价 | 按实计算
XYZ14-10 | 人工 | 乙供 | 9101109 | 安装技术工 | 工日 | 0.1176 | 114 | 0 | 0 | 计价 | 按实计算
XYZ14-10 | 材料 | 乙供 | C14010100 | 镀锌铁丝 | kg | 0.5 | 4.674 | 0 | 0 | 计价 | 按实计算
XYZ14-10 | 材料 | 乙供 | C99010102 | 其他材料费 | 元 | 0.0467 | 1 | 0 | 0 | 计价 | 按实计算
XYZ14-11 | 人工 | 乙供 | 9101109 | 安装技术工 | 工日 | 0.588 | 114 | 0 | 0 | 计价 | 按实计算
XYZ14-11 | 材料 | 乙供 | C14010100 | 镀锌铁丝 | kg | 6 | 4.674 | 0 | 0 | 计价 | 按实计算
XYZ14-11 | 机械 | 乙供 | J14-05-051 | 接地电阻测试仪 | 台班 | 0.5 | 10.182 | 0 | 0 | 计价 | 按实计算
XYZ14-11 | 材料 | 乙供 | C99010102 | 其他材料费 | 元 | 0.5609 | 1 | 0 | 0 | 计价 | 按实计算
XYZ14-12 | 人工 | 乙供 | 9101106 | 普通工 | 工日 | 0.5801 | 75 | 0 | 0 | 计价 | 按实计算
XYZ14-12 | 人工 | 乙供 | 9101109 | 安装技术工 | 工日 | 0.882 | 114 | 0 | 0 | 计价 | 按实计算
XYZ14-12 | 材料 | 乙供 | C18030801 | 自黏性橡胶带 25mm×20m | 卷 | 1 | 7 | 0 | 0 | 计价 | 按实计算
XYZ14-12 | 材料 | 乙供 | C22030501 | 钢锯条 各种规格 | 根 | 1 | 1.528 | 0 | 0 | 计价 | 按实计算
XYZ14-12 | 机械 | 乙供 | J03-01-033 | 汽车式起重机 起重量 5t | 台班 | 0.3 | 564.811 | 0 | 0 | 计价 | 按实计算
XYZ14-12 | 机械 | 乙供 | J13-01-090 | 电力工程车 | 台班 | 0.05 | 358.684 | 0 | 0 | 计价 | 按实计算
XYZ14-12 | 机械 | 乙供 | J15-01-065 | 红外测距仪 | 台班 | 0.225 | 145.471 | 0 | 0 | 计价 | 按实计算
XYZ14-12 | 材料 | 乙供 | C99010102 | 其他材料费 | 元 | 0.1706 | 1 | 0 | 0 | 计价 | 按实计算
XYZ14-13 | 人工 | 乙供 | 9101106 | 普通工 | 工日 | 0.5801 | 75 | 0 | 0 | 计价 | 按实计算
XYZ14-13 | 人工 | 乙供 | 9101109 | 安装技术工 | 工日 | 0.882 | 114 | 0 | 0 | 计价 | 按实计算
XYZ14-13 | 材料 | 乙供 | C14010100 | 镀锌铁丝 | kg | 1 | 4.674 | 0 | 0 | 计价 | 按实计算
XYZ14-13 | 机械 | 乙供 | J13-01-060 | 机动绞磨 3t以内 | 台班 | 0.2 | 170.623 | 0 | 0 | 计价 | 按实计算
XYZ14-13 | 机械 | 乙供 | J13-01-090 | 电力工程车 | 台班 | 0.05 | 358.684 | 0 | 0 | 计价 | 按实计算
XYZ14-13 | 机械 | 乙供 | J15-01-065 | 红外测距仪 | 台班 | 0.225 | 145.471 | 0 | 0 | 计价 | 按实计算
XYZ14-13 | 材料 | 乙供 | C99010102 | 其他材料费 | 元 | 0.0935 | 1 | 0 | 0 | 计价 | 按实计算
XYZ14-14 | 人工 | 乙供 | 9101106 | 普通工 | 工日 | 0.5801 | 75 | 0 | 0 | 计价 | 按实计算
XYZ14-14 | 人工 | 乙供 | 9101109 | 安装技术工 | 工日 | 0.9996 | 114 | 0 | 0 | 计价 | 按实计算
XYZ14-14 | 材料 | 乙供 | C14010100 | 镀锌铁丝 | kg | 0.45 | 4.674 | 0 | 0 | 计价 | 按实计算
XYZ14-14 | 机械 | 乙供 | J13-01-060 | 机动绞磨 3t以内 | 台班 | 0.1 | 170.623 | 0 | 0 | 计价 | 按实计算
XYZ14-14 | 机械 | 乙供 | J13-01-090 | 电力工程车 | 台班 | 0.05 | 358.684 | 0 | 0 | 计价 | 按实计算
XYZ14-14 | 机械 | 乙供 | J15-01-065 | 红外测距仪 | 台班 | 0.113 | 145.471 | 0 | 0 | 计价 | 按实计算
XYZ14-14 | 材料 | 乙供 | C99010102 | 其他材料费 | 元 | 0.0421 | 1 | 0 | 0 | 计价 | 按实计算
XYZ14-15 | 人工 | 乙供 | 9101109 | 安装技术工 | 工日 | 0.588 | 114 | 0 | 0 | 计价 | 按实计算
XYZ14-15 | 材料 | 乙供 | C14010100 | 镀锌铁丝 | kg | 0.5 | 4.674 | 0 | 0 | 计价 | 按实计算
XYZ14-15 | 材料 | 乙供 | C99010102 | 其他材料费 | 元 | 0.0467 | 1 | 0 | 0 | 计价 | 按实计算
XYZ14-16 | 人工 | 乙供 | 9101109 | 安装技术工 | 工日 | 0.4704 | 114 | 0 | 0 | 计价 | 按实计算
XYZ14-17 | 人工 | 乙供 | 9101109 | 安装技术工 | 工日 | 0.294 | 114 | 0 | 0 | 计价 | 按实计算
XYZ14-17 | 材料 | 乙供 | C14010100 | 镀锌铁丝 | kg | 0.5 | 4.674 | 0 | 0 | 计价 | 按实计算
XYZ14-17 | 材料 | 乙供 | C99010102 | 其他材料费 | 元 | 0.0467 | 1 | 0 | 0 | 计价 | 按实计算
XYZ14-18 | 人工 | 乙供 | 9101109 | 安装技术工 | 工日 | 0.588 | 114 | 0 | 0 | 计价 | 按实计算
XYZ14-18 | 材料 | 乙供 | C14010100 | 镀锌铁丝 | kg | 0.2 | 4.674 | 0 | 0 | 计价 | 按实计算
XYZ14-18 | 机械 | 乙供 | J13-01-090 | 电力工程车 | 台班 | 0.045 | 358.684 | 0 | 0 | 计价 | 按实计算
XYZ14-18 | 材料 | 乙供 | C99010102 | 其他材料费 | 元 | 0.0187 | 1 | 0 | 0 | 计价 | 按实计算
XYZ14-19 | 人工 | 乙供 | 9101109 | 安装技术工 | 工日 | 1.47 | 114 | 0 | 0 | 计价 | 按实计算
XYZ14-19 | 材料 | 乙供 | C14010100 | 镀锌铁丝 | kg | 0.2 | 4.674 | 0 | 0 | 计价 | 按实计算
XYZ14-19 | 机械 | 乙供 | J13-01-090 | 电力工程车 | 台班 | 0.06 | 358.684 | 0 | 0 | 计价 | 按实计算
XYZ14-19 | 材料 | 乙供 | C99010102 | 其他材料费 | 元 | 0.0187 | 1 | 0 | 0 | 计价 | 按实计算
XYZ14-20 | 人工 | 乙供 | 9101109 | 安装技术工 | 工日 | 0.588 | 114 | 0 | 0 | 计价 | 按实计算
XYZ14-20 | 材料 | 乙供 | C18030801 | 自黏性橡胶带 25mm×20m | 卷 | 2 | 7 | 0 | 0 | 计价 | 按实计算
XYZ14-20 | 材料 | 乙供 | C19091001 | 密封胶 | kg | 0.1 | 14.685 | 0 | 0 | 计价 | 按实计算
XYZ14-20 | 机械 | 乙供 | J13-01-090 | 电力工程车 | 台班 | 0.04 | 358.684 | 0 | 0 | 计价 | 按实计算
XYZ14-20 | 材料 | 乙供 | C99010102 | 其他材料费 | 元 | 0.3094 | 1 | 0 | 0 | 计价 | 按实计算
XYZ14-21 | 人工 | 乙供 | 9101109 | 安装技术工 | 工日 | 0.882 | 114 | 0 | 0 | 计价 | 按实计算
XYZ14-21 | 材料 | 乙供 | C18030801 | 自黏性橡胶带 25mm×20m | 卷 | 2 | 7 | 0 | 0 | 计价 | 按实计算
XYZ14-21 | 材料 | 乙供 | C19091001 | 密封胶 | kg | 0.1 | 14.685 | 0 | 0 | 计价 | 按实计算
XYZ14-21 | 机械 | 乙供 | J13-01-090 | 电力工程车 | 台班 | 0.04 | 358.684 | 0 | 0 | 计价 | 按实计算
XYZ14-21 | 材料 | 乙供 | C99010102 | 其他材料费 | 元 | 0.3094 | 1 | 0 | 0 | 计价 | 按实计算
XYZ14-22 | 人工 | 乙供 | 9101109 | 安装技术工 | 工日 | 0.9996 | 114 | 0 | 0 | 计价 | 按实计算
XYZ14-22 | 材料 | 乙供 | C18030801 | 自黏性橡胶带 25mm×20m | 卷 | 2 | 7 | 0 | 0 | 计价 | 按实计算
XYZ14-22 | 材料 | 乙供 | C19091001 | 密封胶 | kg | 0.1 | 14.685 | 0 | 0 | 计价 | 按实计算
XYZ14-22 | 机械 | 乙供 | J13-01-090 | 电力工程车 | 台班 | 0.04 | 358.684 | 0 | 0 | 计价 | 按实计算
XYZ14-22 | 材料 | 乙供 | C99010102 | 其他材料费 | 元 | 0.3094 | 1 | 0 | 0 | 计价 | 按实计算
XYZ14-23 | 人工 | 乙供 | 9101109 | 安装技术工 | 工日 | 0.7056 | 114 | 0 | 0 | 计价 | 按实计算
XYZ14-23 | 材料 | 乙供 | C14010100 | 镀锌铁丝 | kg | 0.1 | 4.674 | 0 | 0 | 计价 | 按实计算
XYZ14-23 | 材料 | 乙供 | C18030801 | 自黏性橡胶带 25mm×20m | 卷 | 1 | 7 | 0 | 0 | 计价 | 按实计算
XYZ14-23 | 机械 | 乙供 | J13-01-090 | 电力工程车 | 台班 | 0.04 | 358.684 | 0 | 0 | 计价 | 按实计算
XYZ14-23 | 材料 | 乙供 | C99010102 | 其他材料费 | 元 | 0.1493 | 1 | 0 | 0 | 计价 | 按实计算
XYZ14-24 | 人工 | 乙供 | 9101106 | 普通工 | 工日 | 0.2901 | 75 | 0 | 0 | 计价 | 按实计算
XYZ14-24 | 人工 | 乙供 | 9101109 | 安装技术工 | 工日 | 1.176 | 114 | 0 | 0 | 计价 | 按实计算
XYZ14-24 | 材料 | 乙供 | C14010100 | 镀锌铁丝 | kg | 0.5 | 4.674 | 0 | 0 | 计价 | 按实计算
XYZ14-24 | 机械 | 乙供 | J13-01-090 | 电力工程车 | 台班 | 0.35 | 358.684 | 0 | 0 | 计价 | 按实计算
XYZ14-24 | 材料 | 乙供 | C99010102 | 其他材料费 | 元 | 0.0467 | 1 | 0 | 0 | 计价 | 按实计算
XYZ14-25 | 人工 | 乙供 | 9101106 | 普通工 | 工日 | 0.2321 | 75 | 0 | 0 | 计价 | 按实计算
XYZ14-25 | 人工 | 乙供 | 9101109 | 安装技术工 | 工日 | 0.7644 | 114 | 0 | 0 | 计价 | 按实计算
XYZ14-25 | 材料 | 乙供 | C14010100 | 镀锌铁丝 | kg | 0.5 | 4.674 | 0 | 0 | 计价 | 按实计算
XYZ14-25 | 机械 | 乙供 | J13-01-090 | 电力工程车 | 台班 | 0.17 | 358.684 | 0 | 0 | 计价 | 按实计算
XYZ14-25 | 材料 | 乙供 | C99010102 | 其他材料费 | 元 | 0.0467 | 1 | 0 | 0 | 计价 | 按实计算
XYZ14-26 | 人工 | 乙供 | 9101109 | 安装技术工 | 工日 | 2.058 | 114 | 0 | 0 | 计价 | 按实计算
XYZ14-26 | 材料 | 乙供 | C14010100 | 镀锌铁丝 | kg | 1 | 4.674 | 0 | 0 | 计价 | 按实计算
XYZ14-26 | 材料 | 乙供 | C18030801 | 自黏性橡胶带 25mm×20m | 卷 | 4 | 7 | 0 | 0 | 计价 | 按实计算
XYZ14-26 | 机械 | 乙供 | J13-01-090 | 电力工程车 | 台班 | 0.27 | 358.684 | 0 | 0 | 计价 | 按实计算
XYZ14-26 | 机械 | 乙供 | J14-05-058 | 光纤识别仪 | 台班 | 2 | 28.961 | 0 | 0 | 计价 | 按实计算
XYZ14-26 | 材料 | 乙供 | C99010102 | 其他材料费 | 元 | 0.6535 | 1 | 0 | 0 | 计价 | 按实计算
XYZ14-27 | 人工 | 乙供 | 9101109 | 安装技术工 | 工日 | 2.646 | 114 | 0 | 0 | 计价 | 按实计算
XYZ14-27 | 材料 | 乙供 | C14010100 | 镀锌铁丝 | kg | 1 | 4.674 | 0 | 0 | 计价 | 按实计算
XYZ14-27 | 材料 | 乙供 | C18030801 | 自黏性橡胶带 25mm×20m | 卷 | 4 | 7 | 0 | 0 | 计价 | 按实计算
XYZ14-27 | 机械 | 乙供 | J13-01-090 | 电力工程车 | 台班 | 0.3 | 358.684 | 0 | 0 | 计价 | 按实计算
XYZ14-27 | 机械 | 乙供 | J14-05-058 | 光纤识别仪 | 台班 | 3 | 28.961 | 0 | 0 | 计价 | 按实计算
XYZ14-27 | 材料 | 乙供 | C99010102 | 其他材料费 | 元 | 0.6535 | 1 | 0 | 0 | 计价 | 按实计算
XYZ14-28 | 人工 | 乙供 | 9101109 | 安装技术工 | 工日 | 3.381 | 114 | 0 | 0 | 计价 | 按实计算
XYZ14-28 | 材料 | 乙供 | C14010100 | 镀锌铁丝 | kg | 1 | 4.674 | 0 | 0 | 计价 | 按实计算
XYZ14-28 | 材料 | 乙供 | C18030801 | 自黏性橡胶带 25mm×20m | 卷 | 4 | 7 | 0 | 0 | 计价 | 按实计算
XYZ14-28 | 机械 | 乙供 | J13-01-090 | 电力工程车 | 台班 | 0.35 | 358.684 | 0 | 0 | 计价 | 按实计算
XYZ14-28 | 机械 | 乙供 | J14-05-058 | 光纤识别仪 | 台班 | 4 | 28.961 | 0 | 0 | 计价 | 按实计算
XYZ14-28 | 材料 | 乙供 | C99010102 | 其他材料费 | 元 | 0.6535 | 1 | 0 | 0 | 计价 | 按实计算
XYZ14-29 | 人工 | 乙供 | 9101109 | 安装技术工 | 工日 | 1.8816 | 114 | 0 | 0 | 计价 | 按实计算
XYZ14-29 | 材料 | 乙供 | C14010100 | 镀锌铁丝 | kg | 1 | 4.674 | 0 | 0 | 计价 | 按实计算
XYZ14-29 | 材料 | 乙供 | C18030801 | 自黏性橡胶带 25mm×20m | 卷 | 4 | 7 | 0 | 0 | 计价 | 按实计算
XYZ14-29 | 机械 | 乙供 | J13-01-090 | 电力工程车 | 台班 | 0.15 | 358.684 | 0 | 0 | 计价 | 按实计算
XYZ14-29 | 材料 | 乙供 | C99010102 | 其他材料费 | 元 | 0.6535 | 1 | 0 | 0 | 计价 | 按实计算
XYZ14-30 | 人工 | 乙供 | 9101109 | 安装技术工 | 工日 | 2.4696 | 114 | 0 | 0 | 计价 | 按实计算
XYZ14-30 | 材料 | 乙供 | C14010100 | 镀锌铁丝 | kg | 1 | 4.674 | 0 | 0 | 计价 | 按实计算
XYZ14-30 | 材料 | 乙供 | C18030801 | 自黏性橡胶带 25mm×20m | 卷 | 4 | 7 | 0 | 0 | 计价 | 按实计算
XYZ14-30 | 机械 | 乙供 | J13-01-090 | 电力工程车 | 台班 | 0.15 | 358.684 | 0 | 0 | 计价 | 按实计算
XYZ14-30 | 材料 | 乙供 | C99010102 | 其他材料费 | 元 | 0.6535 | 1 | 0 | 0 | 计价 | 按实计算
XYZ14-31 | 人工 | 乙供 | 9101109 | 安装技术工 | 工日 | 3.0576 | 114 | 0 | 0 | 计价 | 按实计算
XYZ14-31 | 材料 | 乙供 | C14010100 | 镀锌铁丝 | kg | 1 | 4.674 | 0 | 0 | 计价 | 按实计算
XYZ14-31 | 材料 | 乙供 | C18030801 | 自黏性橡胶带 25mm×20m | 卷 | 4 | 7 | 0 | 0 | 计价 | 按实计算
XYZ14-31 | 机械 | 乙供 | J13-01-090 | 电力工程车 | 台班 | 0.15 | 358.684 | 0 | 0 | 计价 | 按实计算
XYZ14-31 | 材料 | 乙供 | C99010102 | 其他材料费 | 元 | 0.6535 | 1 | 0 | 0 | 计价 | 按实计算
XYZ14-32 | 人工 | 乙供 | 9101106 | 普通工 | 工日 | 0.2901 | 75 | 0 | 0 | 计价 | 按实计算
XYZ14-32 | 人工 | 乙供 | 9101109 | 安装技术工 | 工日 | 0.882 | 114 | 0 | 0 | 计价 | 按实计算
XYZ14-32 | 材料 | 乙供 | C14010100 | 镀锌铁丝 | kg | 1 | 4.674 | 0 | 0 | 计价 | 按实计算
XYZ14-32 | 材料 | 乙供 | C16100621 | 警示牌 | 个 | 0.1 | 2.2 | 0 | 0 | 计价 | 按实计算
XYZ14-32 | 材料 | 乙供 | C18030801 | 自黏性橡胶带 25mm×20m | 卷 | 0.1 | 7 | 0 | 0 | 计价 | 按实计算
XYZ14-32 | 材料 | 乙供 | C22030501 | 钢锯条 各种规格 | 根 | 0.2 | 1.528 | 0 | 0 | 计价 | 按实计算
XYZ14-32 | 机械 | 乙供 | J03-01-033 | 汽车式起重机 起重量 5t | 台班 | 0.03 | 564.811 | 0 | 0 | 计价 | 按实计算
XYZ14-32 | 机械 | 乙供 | J13-01-060 | 机动绞磨 3t以内 | 台班 | 0.06 | 170.623 | 0 | 0 | 计价 | 按实计算
XYZ14-32 | 机械 | 乙供 | J13-01-090 | 电力工程车 | 台班 | 0.04 | 358.684 | 0 | 0 | 计价 | 按实计算
XYZ14-32 | 材料 | 乙供 | C99010102 | 其他材料费 | 元 | 0.118 | 1 | 0 | 0 | 计价 | 按实计算
XYZ14-33 | 人工 | 乙供 | 9101106 | 普通工 | 工日 | 0.2901 | 75 | 0 | 0 | 计价 | 按实计算
XYZ14-33 | 人工 | 乙供 | 9101109 | 安装技术工 | 工日 | 1.0584 | 114 | 0 | 0 | 计价 | 按实计算
XYZ14-33 | 材料 | 乙供 | C14010100 | 镀锌铁丝 | kg | 1 | 4.674 | 0 | 0 | 计价 | 按实计算
XYZ14-33 | 材料 | 乙供 | C16100621 | 警示牌 | 个 | 0.1 | 2.2 | 0 | 0 | 计价 | 按实计算
XYZ14-33 | 材料 | 乙供 | C18030801 | 自黏性橡胶带 25mm×20m | 卷 | 0.1 | 7 | 0 | 0 | 计价 | 按实计算
XYZ14-33 | 材料 | 乙供 | C22030501 | 钢锯条 各种规格 | 根 | 0.2 | 1.528 | 0 | 0 | 计价 | 按实计算
XYZ14-33 | 机械 | 乙供 | J03-01-033 | 汽车式起重机 起重量 5t | 台班 | 0.03 | 564.811 | 0 | 0 | 计价 | 按实计算
XYZ14-33 | 机械 | 乙供 | J13-01-060 | 机动绞磨 3t以内 | 台班 | 0.06 | 170.623 | 0 | 0 | 计价 | 按实计算
XYZ14-33 | 机械 | 乙供 | J13-01-090 | 电力工程车 | 台班 | 0.04 | 358.684 | 0 | 0 | 计价 | 按实计算
XYZ14-33 | 材料 | 乙供 | C99010102 | 其他材料费 | 元 | 0.118 | 1 | 0 | 0 | 计价 | 按实计算
XYZ14-34 | 人工 | 乙供 | 9101106 | 普通工 | 工日 | 0.2901 | 75 | 0 | 0 | 计价 | 按实计算
XYZ14-34 | 人工 | 乙供 | 9101109 | 安装技术工 | 工日 | 1.2936 | 114 | 0 | 0 | 计价 | 按实计算
XYZ14-34 | 材料 | 乙供 | C14010100 | 镀锌铁丝 | kg | 1 | 4.674 | 0 | 0 | 计价 | 按实计算
XYZ14-34 | 材料 | 乙供 | C16100621 | 警示牌 | 个 | 0.1 | 2.2 | 0 | 0 | 计价 | 按实计算
XYZ14-34 | 材料 | 乙供 | C18030801 | 自黏性橡胶带 25mm×20m | 卷 | 0.1 | 7 | 0 | 0 | 计价 | 按实计算
XYZ14-34 | 材料 | 乙供 | C22030501 | 钢锯条 各种规格 | 根 | 0.2 | 1.528 | 0 | 0 | 计价 | 按实计算
XYZ14-34 | 机械 | 乙供 | J03-01-033 | 汽车式起重机 起重量 5t | 台班 | 0.03 | 564.811 | 0 | 0 | 计价 | 按实计算
XYZ14-34 | 机械 | 乙供 | J13-01-060 | 机动绞磨 3t以内 | 台班 | 0.06 | 170.623 | 0 | 0 | 计价 | 按实计算
XYZ14-34 | 机械 | 乙供 | J13-01-090 | 电力工程车 | 台班 | 0.04 | 358.684 | 0 | 0 | 计价 | 按实计算
XYZ14-34 | 材料 | 乙供 | C99010102 | 其他材料费 | 元 | 0.118 | 1 | 0 | 0 | 计价 | 按实计算
XYZ14-35 | 人工 | 乙供 | 9101106 | 普通工 | 工日 | 0.5801 | 75 | 0 | 0 | 计价 | 按实计算
XYZ14-35 | 人工 | 乙供 | 9101109 | 安装技术工 | 工日 | 1.47 | 114 | 0 | 0 | 计价 | 按实计算
XYZ14-35 | 材料 | 乙供 | C14010100 | 镀锌铁丝 | kg | 0.8 | 4.674 | 0 | 0 | 计价 | 按实计算
XYZ14-35 | 材料 | 乙供 | C18030801 | 自黏性橡胶带 25mm×20m | 卷 | 0.1 | 7 | 0 | 0 | 计价 | 按实计算
XYZ14-35 | 材料 | 乙供 | C22030501 | 钢锯条 各种规格 | 根 | 0.2 | 1.528 | 0 | 0 | 计价 | 按实计算
XYZ14-35 | 机械 | 乙供 | J03-01-033 | 汽车式起重机 起重量 5t | 台班 | 0.03 | 564.811 | 0 | 0 | 计价 | 按实计算
XYZ14-35 | 机械 | 乙供 | J13-01-060 | 机动绞磨 3t以内 | 台班 | 0.12 | 170.623 | 0 | 0 | 计价 | 按实计算
XYZ14-35 | 机械 | 乙供 | J13-01-090 | 电力工程车 | 台班 | 0.04 | 358.684 | 0 | 0 | 计价 | 按实计算
XYZ14-35 | 机械 | 乙供 | J18-01-001 | 牵引机 一牵一 | 台班 | 0.06 | 1272.746 | 0 | 0 | 计价 | 按实计算
XYZ14-35 | 机械 | 乙供 | J18-01-005 | 张力机 一张一 | 台班 | 0.06 | 944.773 | 0 | 0 | 计价 | 按实计算
XYZ14-35 | 材料 | 乙供 | C99010102 | 其他材料费 | 元 | 0.0949 | 1 | 0 | 0 | 计价 | 按实计算
XYZ14-36 | 人工 | 乙供 | 9101106 | 普通工 | 工日 | 0.63 | 75 | 0 | 0 | 计价 | 按实计算
XYZ14-36 | 人工 | 乙供 | 9101109 | 安装技术工 | 工日 | 0.735 | 114 | 0 | 0 | 计价 | 按实计算
XYZ14-36 | 材料 | 乙供 | C18030801 | 自黏性橡胶带 25mm×20m | 卷 | 1 | 7 | 0 | 0 | 计价 | 按实计算
XYZ14-36 | 材料 | 乙供 | C19030201 | 乙醇 | kg | 1 | 3.674 | 0 | 0 | 计价 | 按实计算
XYZ14-36 | 材料 | 乙供 | C22040501 | 棉纱头 | kg | 0.3 | 5.91 | 0 | 0 | 计价 | 按实计算
XYZ14-36 | 机械 | 乙供 | J13-01-090 | 电力工程车 | 台班 | 0.15 | 358.684 | 0 | 0 | 计价 | 按实计算
XYZ14-36 | 材料 | 乙供 | C99010102 | 其他材料费 | 元 | 0.2489 | 1 | 0 | 0 | 计价 | 按实计算
XYZ14-37 | 人工 | 乙供 | 9101106 | 普通工 | 工日 | 0.63 | 75 | 0 | 0 | 计价 | 按实计算
XYZ14-37 | 人工 | 乙供 | 9101109 | 安装技术工 | 工日 | 0.945 | 114 | 0 | 0 | 计价 | 按实计算
XYZ14-37 | 材料 | 乙供 | C18030801 | 自黏性橡胶带 25mm×20m | 卷 | 1 | 7 | 0 | 0 | 计价 | 按实计算
XYZ14-37 | 材料 | 乙供 | C19030201 | 乙醇 | kg | 1 | 3.674 | 0 | 0 | 计价 | 按实计算
XYZ14-37 | 材料 | 乙供 | C22040501 | 棉纱头 | kg | 0.3 | 5.91 | 0 | 0 | 计价 | 按实计算
XYZ14-37 | 机械 | 乙供 | J13-01-090 | 电力工程车 | 台班 | 0.15 | 358.684 | 0 | 0 | 计价 | 按实计算
XYZ14-37 | 材料 | 乙供 | C99010102 | 其他材料费 | 元 | 0.2489 | 1 | 0 | 0 | 计价 | 按实计算
XYZ14-38 | 人工 | 乙供 | 9101106 | 普通工 | 工日 | 0.8702 | 75 | 0 | 0 | 计价 | 按实计算
XYZ14-38 | 人工 | 乙供 | 9101109 | 安装技术工 | 工日 | 1.9404 | 114 | 0 | 0 | 计价 | 按实计算
XYZ14-38 | 材料 | 乙供 | C14010100 | 镀锌铁丝 | kg | 1.35 | 4.674 | 0 | 0 | 计价 | 按实计算
XYZ14-38 | 材料 | 乙供 | C18030801 | 自黏性橡胶带 25mm×20m | 卷 | 0.1 | 7 | 0 | 0 | 计价 | 按实计算
XYZ14-38 | 材料 | 乙供 | C18080101 | 塑料标识牌 | 个 | 3 | 0.444 | 0 | 0 | 计价 | 按实计算
XYZ14-38 | 材料 | 乙供 | C19021001 | 硬酯酸 一级 | kg | 0.05 | 11.63 | 0 | 0 | 计价 | 按实计算
XYZ14-38 | 材料 | 乙供 | C19021103 | 黄蜡 | kg | 0.05 | 3.481 | 0 | 0 | 计价 | 按实计算
XYZ14-38 | 材料 | 乙供 | C19030201 | 乙醇 | kg | 0.3 | 3.674 | 0 | 0 | 计价 | 按实计算
XYZ14-38 | 材料 | 乙供 | C22030501 | 钢锯条 各种规格 | 根 | 0.2 | 1.528 | 0 | 0 | 计价 | 按实计算
XYZ14-38 | 材料 | 乙供 | C22040501 | 棉纱头 | kg | 0.3 | 5.91 | 0 | 0 | 计价 | 按实计算
XYZ14-38 | 材料 | 乙供 | C22041202 | 医用纱布 | 卷 | 0.1 | 1.89 | 0 | 0 | 计价 | 按实计算
XYZ14-38 | 机械 | 乙供 | J03-01-033 | 汽车式起重机 起重量 5t | 台班 | 0.05 | 564.811 | 0 | 0 | 计价 | 按实计算
XYZ14-38 | 机械 | 乙供 | J13-01-090 | 电力工程车 | 台班 | 0.05 | 358.684 | 0 | 0 | 计价 | 按实计算
XYZ14-38 | 材料 | 乙供 | C99010102 | 其他材料费 | 元 | 0.2493 | 1 | 0 | 0 | 计价 | 按实计算
XYZ14-39 | 人工 | 乙供 | 9101106 | 普通工 | 工日 | 0.8702 | 75 | 0 | 0 | 计价 | 按实计算
XYZ14-39 | 人工 | 乙供 | 9101109 | 安装技术工 | 工日 | 2.058 | 114 | 0 | 0 | 计价 | 按实计算
XYZ14-39 | 材料 | 乙供 | C14010100 | 镀锌铁丝 | kg | 1.35 | 4.674 | 0 | 0 | 计价 | 按实计算
XYZ14-39 | 材料 | 乙供 | C18030801 | 自黏性橡胶带 25mm×20m | 卷 | 0.1 | 7 | 0 | 0 | 计价 | 按实计算
XYZ14-39 | 材料 | 乙供 | C18080101 | 塑料标识牌 | 个 | 3 | 0.444 | 0 | 0 | 计价 | 按实计算
XYZ14-39 | 材料 | 乙供 | C19021001 | 硬酯酸 一级 | kg | 0.05 | 11.63 | 0 | 0 | 计价 | 按实计算
XYZ14-39 | 材料 | 乙供 | C19021103 | 黄蜡 | kg | 0.05 | 3.481 | 0 | 0 | 计价 | 按实计算
XYZ14-39 | 材料 | 乙供 | C19030201 | 乙醇 | kg | 0.3 | 3.674 | 0 | 0 | 计价 | 按实计算
XYZ14-39 | 材料 | 乙供 | C22030501 | 钢锯条 各种规格 | 根 | 0.2 | 1.528 | 0 | 0 | 计价 | 按实计算
XYZ14-39 | 材料 | 乙供 | C22040501 | 棉纱头 | kg | 0.3 | 5.91 | 0 | 0 | 计价 | 按实计算
XYZ14-39 | 材料 | 乙供 | C22041202 | 医用纱布 | 卷 | 0.1 | 1.89 | 0 | 0 | 计价 | 按实计算
XYZ14-39 | 机械 | 乙供 | J03-01-033 | 汽车式起重机 起重量 5t | 台班 | 0.05 | 564.811 | 0 | 0 | 计价 | 按实计算
XYZ14-39 | 机械 | 乙供 | J13-01-090 | 电力工程车 | 台班 | 0.05 | 358.684 | 0 | 0 | 计价 | 按实计算
XYZ14-39 | 材料 | 乙供 | C99010102 | 其他材料费 | 元 | 0.2493 | 1 | 0 | 0 | 计价 | 按实计算
XYZ14-40 | 人工 | 乙供 | 9101106 | 普通工 | 工日 | 0.8702 | 75 | 0 | 0 | 计价 | 按实计算
XYZ14-40 | 人工 | 乙供 | 9101109 | 安装技术工 | 工日 | 2.94 | 114 | 0 | 0 | 计价 | 按实计算
XYZ14-40 | 材料 | 乙供 | C14010100 | 镀锌铁丝 | kg | 1.35 | 4.674 | 0 | 0 | 计价 | 按实计算
XYZ14-40 | 材料 | 乙供 | C18030801 | 自黏性橡胶带 25mm×20m | 卷 | 0.1 | 7 | 0 | 0 | 计价 | 按实计算
XYZ14-40 | 材料 | 乙供 | C18080101 | 塑料标识牌 | 个 | 3 | 0.444 | 0 | 0 | 计价 | 按实计算
XYZ14-40 | 材料 | 乙供 | C19021001 | 硬酯酸 一级 | kg | 0.5 | 11.63 | 0 | 0 | 计价 | 按实计算
XYZ14-40 | 材料 | 乙供 | C19021103 | 黄蜡 | kg | 0.05 | 3.481 | 0 | 0 | 计价 | 按实计算
XYZ14-40 | 材料 | 乙供 | C19030201 | 乙醇 | kg | 0.3 | 3.674 | 0 | 0 | 计价 | 按实计算
XYZ14-40 | 材料 | 乙供 | C22030501 | 钢锯条 各种规格 | 根 | 0.2 | 1.528 | 0 | 0 | 计价 | 按实计算
XYZ14-40 | 材料 | 乙供 | C22040501 | 棉纱头 | kg | 0.3 | 5.91 | 0 | 0 | 计价 | 按实计算
XYZ14-40 | 材料 | 乙供 | C22041202 | 医用纱布 | 卷 | 0.1 | 1.89 | 0 | 0 | 计价 | 按实计算
XYZ14-40 | 机械 | 乙供 | J03-01-033 | 汽车式起重机 起重量 5t | 台班 | 0.05 | 564.811 | 0 | 0 | 计价 | 按实计算
XYZ14-40 | 机械 | 乙供 | J13-01-090 | 电力工程车 | 台班 | 0.05 | 358.684 | 0 | 0 | 计价 | 按实计算
XYZ14-40 | 材料 | 乙供 | C99010102 | 其他材料费 | 元 | 0.354 | 1 | 0 | 0 | 计价 | 按实计算
XYZ14-41 | 人工 | 乙供 | 9101106 | 普通工 | 工日 | 0.8702 | 75 | 0 | 0 | 计价 | 按实计算
XYZ14-41 | 人工 | 乙供 | 9101109 | 安装技术工 | 工日 | 1.47 | 114 | 0 | 0 | 计价 | 按实计算
XYZ14-41 | 材料 | 乙供 | C14010100 | 镀锌铁丝 | kg | 0.4 | 4.674 | 0 | 0 | 计价 | 按实计算
XYZ14-41 | 材料 | 乙供 | C18030801 | 自黏性橡胶带 25mm×20m | 卷 | 0.1 | 7 | 0 | 0 | 计价 | 按实计算
XYZ14-41 | 材料 | 乙供 | C18080101 | 塑料标识牌 | 个 | 3 | 0.444 | 0 | 0 | 计价 | 按实计算
XYZ14-41 | 材料 | 乙供 | C19030201 | 乙醇 | kg | 0.1 | 3.674 | 0 | 0 | 计价 | 按实计算
XYZ14-41 | 材料 | 乙供 | C22030501 | 钢锯条 各种规格 | 根 | 0.2 | 1.528 | 0 | 0 | 计价 | 按实计算
XYZ14-41 | 材料 | 乙供 | C22040501 | 棉纱头 | kg | 0.3 | 5.91 | 0 | 0 | 计价 | 按实计算
XYZ14-41 | 材料 | 乙供 | C22041202 | 医用纱布 | 卷 | 1 | 1.89 | 0 | 0 | 计价 | 按实计算
XYZ14-41 | 机械 | 乙供 | J03-01-033 | 汽车式起重机 起重量 5t | 台班 | 0.1 | 564.811 | 0 | 0 | 计价 | 按实计算
XYZ14-41 | 机械 | 乙供 | J13-01-090 | 电力工程车 | 台班 | 0.1 | 358.684 | 0 | 0 | 计价 | 按实计算
XYZ14-41 | 材料 | 乙供 | C99010102 | 其他材料费 | 元 | 0.1648 | 1 | 0 | 0 | 计价 | 按实计算
XYZ14-42 | 人工 | 乙供 | 9101106 | 普通工 | 工日 | 0.8702 | 75 | 0 | 0 | 计价 | 按实计算
XYZ14-42 | 人工 | 乙供 | 9101109 | 安装技术工 | 工日 | 2.058 | 114 | 0 | 0 | 计价 | 按实计算
XYZ14-42 | 材料 | 乙供 | C14010100 | 镀锌铁丝 | kg | 0.4 | 4.674 | 0 | 0 | 计价 | 按实计算
XYZ14-42 | 材料 | 乙供 | C18030801 | 自黏性橡胶带 25mm×20m | 卷 | 0.1 | 7 | 0 | 0 | 计价 | 按实计算
XYZ14-42 | 材料 | 乙供 | C18080101 | 塑料标识牌 | 个 | 3 | 0.444 | 0 | 0 | 计价 | 按实计算
XYZ14-42 | 材料 | 乙供 | C19030201 | 乙醇 | kg | 0.1 | 3.674 | 0 | 0 | 计价 | 按实计算
XYZ14-42 | 材料 | 乙供 | C22030501 | 钢锯条 各种规格 | 根 | 0.2 | 1.528 | 0 | 0 | 计价 | 按实计算
XYZ14-42 | 材料 | 乙供 | C22040501 | 棉纱头 | kg | 0.3 | 5.91 | 0 | 0 | 计价 | 按实计算
XYZ14-42 | 材料 | 乙供 | C22041202 | 医用纱布 | 卷 | 1 | 1.89 | 0 | 0 | 计价 | 按实计算
XYZ14-42 | 机械 | 乙供 | J03-01-033 | 汽车式起重机 起重量 5t | 台班 | 0.1 | 564.811 | 0 | 0 | 计价 | 按实计算
XYZ14-42 | 机械 | 乙供 | J13-01-090 | 电力工程车 | 台班 | 0.1 | 358.684 | 0 | 0 | 计价 | 按实计算
XYZ14-42 | 材料 | 乙供 | C99010102 | 其他材料费 | 元 | 0.1648 | 1 | 0 | 0 | 计价 | 按实计算
XYZ14-43 | 人工 | 乙供 | 9101106 | 普通工 | 工日 | 1.1603 | 75 | 0 | 0 | 计价 | 按实计算
XYZ14-43 | 人工 | 乙供 | 9101109 | 安装技术工 | 工日 | 1.764 | 114 | 0 | 0 | 计价 | 按实计算
XYZ14-43 | 材料 | 乙供 | C14010100 | 镀锌铁丝 | kg | 0.4 | 4.674 | 0 | 0 | 计价 | 按实计算
XYZ14-43 | 材料 | 乙供 | C18030801 | 自黏性橡胶带 25mm×20m | 卷 | 0.1 | 7 | 0 | 0 | 计价 | 按实计算
XYZ14-43 | 材料 | 乙供 | C18080101 | 塑料标识牌 | 个 | 3 | 0.444 | 0 | 0 | 计价 | 按实计算
XYZ14-43 | 材料 | 乙供 | C19030201 | 乙醇 | kg | 0.1 | 3.674 | 0 | 0 | 计价 | 按实计算
XYZ14-43 | 材料 | 乙供 | C22030501 | 钢锯条 各种规格 | 根 | 0.2 | 1.528 | 0 | 0 | 计价 | 按实计算
XYZ14-43 | 材料 | 乙供 | C22040501 | 棉纱头 | kg | 0.3 | 5.91 | 0 | 0 | 计价 | 按实计算
XYZ14-43 | 材料 | 乙供 | C22041202 | 医用纱布 | 卷 | 1 | 1.89 | 0 | 0 | 计价 | 按实计算
XYZ14-43 | 机械 | 乙供 | J03-01-033 | 汽车式起重机 起重量 5t | 台班 | 0.1 | 564.811 | 0 | 0 | 计价 | 按实计算
XYZ14-43 | 机械 | 乙供 | J13-01-090 | 电力工程车 | 台班 | 0.1 | 358.684 | 0 | 0 | 计价 | 按实计算
XYZ14-43 | 材料 | 乙供 | C99010102 | 其他材料费 | 元 | 0.1648 | 1 | 0 | 0 | 计价 | 按实计算
XYZ14-44 | 人工 | 乙供 | 9101106 | 普通工 | 工日 | 1.1603 | 75 | 0 | 0 | 计价 | 按实计算
XYZ14-44 | 人工 | 乙供 | 9101109 | 安装技术工 | 工日 | 2.352 | 114 | 0 | 0 | 计价 | 按实计算
XYZ14-44 | 材料 | 乙供 | C14010100 | 镀锌铁丝 | kg | 0.4 | 4.674 | 0 | 0 | 计价 | 按实计算
XYZ14-44 | 材料 | 乙供 | C18030801 | 自黏性橡胶带 25mm×20m | 卷 | 0.1 | 7 | 0 | 0 | 计价 | 按实计算
XYZ14-44 | 材料 | 乙供 | C18080101 | 塑料标识牌 | 个 | 3 | 0.444 | 0 | 0 | 计价 | 按实计算
XYZ14-44 | 材料 | 乙供 | C19030201 | 乙醇 | kg | 0.1 | 3.674 | 0 | 0 | 计价 | 按实计算
XYZ14-44 | 材料 | 乙供 | C22030501 | 钢锯条 各种规格 | 根 | 0.2 | 1.528 | 0 | 0 | 计价 | 按实计算
XYZ14-44 | 材料 | 乙供 | C22040501 | 棉纱头 | kg | 0.3 | 5.91 | 0 | 0 | 计价 | 按实计算
XYZ14-44 | 材料 | 乙供 | C22041202 | 医用纱布 | 卷 | 1 | 1.89 | 0 | 0 | 计价 | 按实计算
XYZ14-44 | 机械 | 乙供 | J03-01-033 | 汽车式起重机 起重量 5t | 台班 | 0.1 | 564.811 | 0 | 0 | 计价 | 按实计算
XYZ14-44 | 机械 | 乙供 | J13-01-090 | 电力工程车 | 台班 | 0.1 | 358.684 | 0 | 0 | 计价 | 按实计算
XYZ14-44 | 材料 | 乙供 | C99010102 | 其他材料费 | 元 | 0.1648 | 1 | 0 | 0 | 计价 | 按实计算
XYZ14-45 | 人工 | 乙供 | 9101106 | 普通工 | 工日 | 0.5801 | 75 | 0 | 0 | 计价 | 按实计算
XYZ14-45 | 人工 | 乙供 | 9101109 | 安装技术工 | 工日 | 2.058 | 114 | 0 | 0 | 计价 | 按实计算
XYZ14-45 | 材料 | 乙供 | C14010100 | 镀锌铁丝 | kg | 1.35 | 4.674 | 0 | 0 | 计价 | 按实计算
XYZ14-45 | 材料 | 乙供 | C18080101 | 塑料标识牌 | 个 | 3 | 0.444 | 0 | 0 | 计价 | 按实计算
XYZ14-45 | 材料 | 乙供 | C19021103 | 黄蜡 | kg | 0.05 | 3.481 | 0 | 0 | 计价 | 按实计算
XYZ14-45 | 材料 | 乙供 | C19030201 | 乙醇 | kg | 0.3 | 3.674 | 0 | 0 | 计价 | 按实计算
XYZ14-45 | 材料 | 乙供 | C22040501 | 棉纱头 | kg | 0.3 | 5.91 | 0 | 0 | 计价 | 按实计算
XYZ14-45 | 机械 | 乙供 | J03-01-033 | 汽车式起重机 起重量 5t | 台班 | 0.03 | 564.811 | 0 | 0 | 计价 | 按实计算
XYZ14-45 | 机械 | 乙供 | J13-01-090 | 电力工程车 | 台班 | 0.08 | 358.684 | 0 | 0 | 计价 | 按实计算
XYZ14-45 | 材料 | 乙供 | C99010102 | 其他材料费 | 元 | 0.2138 | 1 | 0 | 0 | 计价 | 按实计算
XYZ14-46 | 人工 | 乙供 | 9101106 | 普通工 | 工日 | 0.5801 | 75 | 0 | 0 | 计价 | 按实计算
XYZ14-46 | 人工 | 乙供 | 9101109 | 安装技术工 | 工日 | 2.352 | 114 | 0 | 0 | 计价 | 按实计算
XYZ14-46 | 材料 | 乙供 | C14010100 | 镀锌铁丝 | kg | 1.35 | 4.674 | 0 | 0 | 计价 | 按实计算
XYZ14-46 | 材料 | 乙供 | C18080101 | 塑料标识牌 | 个 | 3 | 0.444 | 0 | 0 | 计价 | 按实计算
XYZ14-46 | 材料 | 乙供 | C19021103 | 黄蜡 | kg | 0.05 | 3.481 | 0 | 0 | 计价 | 按实计算
XYZ14-46 | 材料 | 乙供 | C19030201 | 乙醇 | kg | 0.3 | 3.674 | 0 | 0 | 计价 | 按实计算
XYZ14-46 | 材料 | 乙供 | C22040501 | 棉纱头 | kg | 0.3 | 5.91 | 0 | 0 | 计价 | 按实计算
XYZ14-46 | 机械 | 乙供 | J03-01-033 | 汽车式起重机 起重量 5t | 台班 | 0.03 | 564.811 | 0 | 0 | 计价 | 按实计算
XYZ14-46 | 机械 | 乙供 | J13-01-090 | 电力工程车 | 台班 | 0.08 | 358.684 | 0 | 0 | 计价 | 按实计算
XYZ14-46 | 材料 | 乙供 | C99010102 | 其他材料费 | 元 | 0.2138 | 1 | 0 | 0 | 计价 | 按实计算
XYZ14-47 | 人工 | 乙供 | 9101106 | 普通工 | 工日 | 0.5801 | 75 | 0 | 0 | 计价 | 按实计算
XYZ14-47 | 人工 | 乙供 | 9101109 | 安装技术工 | 工日 | 2.793 | 114 | 0 | 0 | 计价 | 按实计算
XYZ14-47 | 材料 | 乙供 | C14010100 | 镀锌铁丝 | kg | 1.35 | 4.674 | 0 | 0 | 计价 | 按实计算
XYZ14-47 | 材料 | 乙供 | C18080101 | 塑料标识牌 | 个 | 3 | 0.444 | 0 | 0 | 计价 | 按实计算
XYZ14-47 | 材料 | 乙供 | C19021103 | 黄蜡 | kg | 0.05 | 3.481 | 0 | 0 | 计价 | 按实计算
XYZ14-47 | 材料 | 乙供 | C19030201 | 乙醇 | kg | 0.3 | 3.674 | 0 | 0 | 计价 | 按实计算
XYZ14-47 | 材料 | 乙供 | C22040501 | 棉纱头 | kg | 0.3 | 5.91 | 0 | 0 | 计价 | 按实计算
XYZ14-47 | 机械 | 乙供 | J03-01-033 | 汽车式起重机 起重量 5t | 台班 | 0.03 | 564.811 | 0 | 0 | 计价 | 按实计算
XYZ14-47 | 机械 | 乙供 | J13-01-090 | 电力工程车 | 台班 | 0.08 | 358.684 | 0 | 0 | 计价 | 按实计算
XYZ14-47 | 材料 | 乙供 | C99010102 | 其他材料费 | 元 | 0.2138 | 1 | 0 | 0 | 计价 | 按实计算
XYZ14-48 | 人工 | 乙供 | 9101106 | 普通工 | 工日 | 0.2901 | 75 | 0 | 0 | 计价 | 按实计算
XYZ14-48 | 人工 | 乙供 | 9101109 | 安装技术工 | 工日 | 0.882 | 114 | 0 | 0 | 计价 | 按实计算
XYZ14-48 | 材料 | 乙供 | C14010100 | 镀锌铁丝 | kg | 1.35 | 4.674 | 0 | 0 | 计价 | 按实计算
XYZ14-48 | 材料 | 乙供 | C18080101 | 塑料标识牌 | 个 | 3 | 0.444 | 0 | 0 | 计价 | 按实计算
XYZ14-48 | 材料 | 乙供 | C19021001 | 硬酯酸 一级 | kg | 0.05 | 11.63 | 0 | 0 | 计价 | 按实计算
XYZ14-48 | 材料 | 乙供 | C19021102 | 白蜡 | kg | 0.05 | 3.5 | 0 | 0 | 计价 | 按实计算
XYZ14-48 | 材料 | 乙供 | C19030201 | 乙醇 | kg | 0.1 | 3.674 | 0 | 0 | 计价 | 按实计算
XYZ14-48 | 材料 | 乙供 | C22030501 | 钢锯条 各种规格 | 根 | 0.2 | 1.528 | 0 | 0 | 计价 | 按实计算
XYZ14-48 | 材料 | 乙供 | C22040501 | 棉纱头 | kg | 0.2 | 5.91 | 0 | 0 | 计价 | 按实计算
XYZ14-48 | 材料 | 乙供 | C22041202 | 医用纱布 | 卷 | 0.1 | 1.89 | 0 | 0 | 计价 | 按实计算
XYZ14-48 | 机械 | 乙供 | J03-01-033 | 汽车式起重机 起重量 5t | 台班 | 0.03 | 564.811 | 0 | 0 | 计价 | 按实计算
XYZ14-48 | 机械 | 乙供 | J13-01-090 | 电力工程车 | 台班 | 0.08 | 358.684 | 0 | 0 | 计价 | 按实计算
XYZ14-48 | 材料 | 乙供 | C99010102 | 其他材料费 | 元 | 0.2088 | 1 | 0 | 0 | 计价 | 按实计算
XYZ14-49 | 人工 | 乙供 | 9101106 | 普通工 | 工日 | 0.2901 | 75 | 0 | 0 | 计价 | 按实计算
XYZ14-49 | 人工 | 乙供 | 9101109 | 安装技术工 | 工日 | 1.176 | 114 | 0 | 0 | 计价 | 按实计算
XYZ14-49 | 材料 | 乙供 | C14010100 | 镀锌铁丝 | kg | 1.35 | 4.674 | 0 | 0 | 计价 | 按实计算
XYZ14-49 | 材料 | 乙供 | C18080101 | 塑料标识牌 | 个 | 3 | 0.444 | 0 | 0 | 计价 | 按实计算
XYZ14-49 | 材料 | 乙供 | C19021001 | 硬酯酸 一级 | kg | 0.05 | 11.63 | 0 | 0 | 计价 | 按实计算
XYZ14-49 | 材料 | 乙供 | C19021102 | 白蜡 | kg | 0.05 | 3.5 | 0 | 0 | 计价 | 按实计算
XYZ14-49 | 材料 | 乙供 | C19030201 | 乙醇 | kg | 0.15 | 3.674 | 0 | 0 | 计价 | 按实计算
XYZ14-49 | 材料 | 乙供 | C22030501 | 钢锯条 各种规格 | 根 | 0.2 | 1.528 | 0 | 0 | 计价 | 按实计算
XYZ14-49 | 材料 | 乙供 | C22040501 | 棉纱头 | kg | 0.2 | 5.91 | 0 | 0 | 计价 | 按实计算
XYZ14-49 | 材料 | 乙供 | C22041202 | 医用纱布 | 卷 | 0.1 | 1.89 | 0 | 0 | 计价 | 按实计算
XYZ14-49 | 机械 | 乙供 | J03-01-033 | 汽车式起重机 起重量 5t | 台班 | 0.03 | 564.811 | 0 | 0 | 计价 | 按实计算
XYZ14-49 | 机械 | 乙供 | J13-01-090 | 电力工程车 | 台班 | 0.08 | 358.684 | 0 | 0 | 计价 | 按实计算
XYZ14-49 | 材料 | 乙供 | C99010102 | 其他材料费 | 元 | 0.2125 | 1 | 0 | 0 | 计价 | 按实计算
XYZ14-50 | 人工 | 乙供 | 9101106 | 普通工 | 工日 | 0.2901 | 75 | 0 | 0 | 计价 | 按实计算
XYZ14-50 | 人工 | 乙供 | 9101109 | 安装技术工 | 工日 | 1.47 | 114 | 0 | 0 | 计价 | 按实计算
XYZ14-50 | 材料 | 乙供 | C14010100 | 镀锌铁丝 | kg | 1.35 | 4.674 | 0 | 0 | 计价 | 按实计算
XYZ14-50 | 材料 | 乙供 | C18080101 | 塑料标识牌 | 个 | 3 | 0.444 | 0 | 0 | 计价 | 按实计算
XYZ14-50 | 材料 | 乙供 | C19021001 | 硬酯酸 一级 | kg | 0.05 | 11.63 | 0 | 0 | 计价 | 按实计算
XYZ14-50 | 材料 | 乙供 | C19021102 | 白蜡 | kg | 0.05 | 3.5 | 0 | 0 | 计价 | 按实计算
XYZ14-50 | 材料 | 乙供 | C19030201 | 乙醇 | kg | 0.2 | 3.674 | 0 | 0 | 计价 | 按实计算
XYZ14-50 | 材料 | 乙供 | C22030501 | 钢锯条 各种规格 | 根 | 0.2 | 1.528 | 0 | 0 | 计价 | 按实计算
XYZ14-50 | 材料 | 乙供 | C22040501 | 棉纱头 | kg | 0.2 | 5.91 | 0 | 0 | 计价 | 按实计算
XYZ14-50 | 材料 | 乙供 | C22041202 | 医用纱布 | 卷 | 0.1 | 1.89 | 0 | 0 | 计价 | 按实计算
XYZ14-50 | 机械 | 乙供 | J03-01-033 | 汽车式起重机 起重量 5t | 台班 | 0.03 | 564.811 | 0 | 0 | 计价 | 按实计算
XYZ14-50 | 机械 | 乙供 | J13-01-090 | 电力工程车 | 台班 | 0.08 | 358.684 | 0 | 0 | 计价 | 按实计算
XYZ14-50 | 材料 | 乙供 | C99010102 | 其他材料费 | 元 | 0.2162 | 1 | 0 | 0 | 计价 | 按实计算
XYZ14-51 | 人工 | 乙供 | 9101106 | 普通工 | 工日 | 0.2901 | 75 | 0 | 0 | 计价 | 按实计算
XYZ14-51 | 人工 | 乙供 | 9101109 | 安装技术工 | 工日 | 0.294 | 114 | 0 | 0 | 计价 | 按实计算
XYZ14-51 | 材料 | 乙供 | C14010100 | 镀锌铁丝 | kg | 0.5 | 4.674 | 0 | 0 | 计价 | 按实计算
XYZ14-51 | 材料 | 乙供 | C18030801 | 自黏性橡胶带 25mm×20m | 卷 | 0.5 | 7 | 0 | 0 | 计价 | 按实计算
XYZ14-51 | 材料 | 乙供 | C18080101 | 塑料标识牌 | 个 | 1 | 0.444 | 0 | 0 | 计价 | 按实计算
XYZ14-51 | 材料 | 乙供 | C22030501 | 钢锯条 各种规格 | 根 | 1 | 1.528 | 0 | 0 | 计价 | 按实计算
XYZ14-51 | 材料 | 乙供 | C22040501 | 棉纱头 | kg | 0.3 | 5.91 | 0 | 0 | 计价 | 按实计算
XYZ14-51 | 材料 | 乙供 | C22041202 | 医用纱布 | 卷 | 1 | 1.89 | 0 | 0 | 计价 | 按实计算
XYZ14-51 | 机械 | 乙供 | J13-01-090 | 电力工程车 | 台班 | 0.08 | 358.684 | 0 | 0 | 计价 | 按实计算
XYZ14-51 | 材料 | 乙供 | C99010102 | 其他材料费 | 元 | 0.2294 | 1 | 0 | 0 | 计价 | 按实计算
XYZ14-52 | 人工 | 乙供 | 9101109 | 安装技术工 | 工日 | 4.935 | 114 | 0 | 0 | 计价 | 按实计算
XYZ14-52 | 材料 | 乙供 | C16050731 | 光纤用热缩封口 | 只 | 15 | 5.152 | 0 | 0 | 计价 | 按实计算
XYZ14-52 | 材料 | 乙供 | C16050761 | 光纤用除油剂 | 瓶 | 0.4 | 49.778 | 0 | 0 | 计价 | 按实计算
XYZ14-52 | 材料 | 乙供 | C16050771 | 光纤用切管刀片 | 片 | 1 | 54.424 | 0 | 0 | 计价 | 按实计算
XYZ14-52 | 材料 | 乙供 | C18030801 | 自黏性橡胶带 25mm×20m | 卷 | 2 | 7 | 0 | 0 | 计价 | 按实计算
XYZ14-52 | 材料 | 乙供 | C18080101 | 塑料标识牌 | 个 | 1 | 0.444 | 0 | 0 | 计价 | 按实计算
XYZ14-52 | 材料 | 乙供 | C19030201 | 乙醇 | kg | 0.2 | 3.674 | 0 | 0 | 计价 | 按实计算
XYZ14-52 | 材料 | 乙供 | C22040412 | 无纺布 | m² | 1 | 4.71 | 0 | 0 | 计价 | 按实计算
XYZ14-52 | 材料 | 乙供 | C22040421 | 绸布 | m² | 1 | 9.433 | 0 | 0 | 计价 | 按实计算
XYZ14-52 | 材料 | 乙供 | C22041601 | 压缩空气标准瓶装 | 瓶 | 0.5 | 23.003 | 0 | 0 | 计价 | 按实计算
XYZ14-52 | 机械 | 乙供 | J13-01-090 | 电力工程车 | 台班 | 1 | 358.684 | 0 | 0 | 计价 | 按实计算
XYZ14-52 | 机械 | 乙供 | J14-05-061 | 光纤熔接仪 | 台班 | 0.8 | 233.358 | 0 | 0 | 计价 | 按实计算
XYZ14-52 | 机械 | 乙供 | J14-05-062 | 光纤电话 | 台班 | 0.8 | 33.044 | 0 | 0 | 计价 | 按实计算
XYZ14-52 | 机械 | 乙供 | J14-05-064 | 光时域反射仪 | 台班 | 0.8 | 295.738 | 0 | 0 | 计价 | 按实计算
XYZ14-52 | 机械 | 乙供 | J15-01-087 | 光纤切割刀 | 台班 | 0.8 | 37.06 | 0 | 0 | 计价 | 按实计算
XYZ14-52 | 材料 | 乙供 | C99010102 | 其他材料费 | 元 | 3.8488 | 1 | 0 | 0 | 计价 | 按实计算
XYZ14-53 | 人工 | 乙供 | 9101109 | 安装技术工 | 工日 | 6.195 | 114 | 0 | 0 | 计价 | 按实计算
XYZ14-53 | 材料 | 乙供 | C16050731 | 光纤用热缩封口 | 只 | 29 | 5.152 | 0 | 0 | 计价 | 按实计算
XYZ14-53 | 材料 | 乙供 | C16050761 | 光纤用除油剂 | 瓶 | 0.8 | 49.778 | 0 | 0 | 计价 | 按实计算
XYZ14-53 | 材料 | 乙供 | C16050771 | 光纤用切管刀片 | 片 | 1.3 | 54.424 | 0 | 0 | 计价 | 按实计算
XYZ14-53 | 材料 | 乙供 | C18030801 | 自黏性橡胶带 25mm×20m | 卷 | 2.5 | 7 | 0 | 0 | 计价 | 按实计算
XYZ14-53 | 材料 | 乙供 | C18080101 | 塑料标识牌 | 个 | 1 | 0.444 | 0 | 0 | 计价 | 按实计算
XYZ14-53 | 材料 | 乙供 | C19030201 | 乙醇 | kg | 0.38 | 3.674 | 0 | 0 | 计价 | 按实计算
XYZ14-53 | 材料 | 乙供 | C22040412 | 无纺布 | m² | 1.5 | 4.71 | 0 | 0 | 计价 | 按实计算
XYZ14-53 | 材料 | 乙供 | C22040421 | 绸布 | m² | 1.1 | 9.433 | 0 | 0 | 计价 | 按实计算
XYZ14-53 | 材料 | 乙供 | C22041601 | 压缩空气标准瓶装 | 瓶 | 0.75 | 23.003 | 0 | 0 | 计价 | 按实计算
XYZ14-53 | 机械 | 乙供 | J13-01-090 | 电力工程车 | 台班 | 1.2 | 358.684 | 0 | 0 | 计价 | 按实计算
XYZ14-53 | 机械 | 乙供 | J14-05-061 | 光纤熔接仪 | 台班 | 1 | 233.358 | 0 | 0 | 计价 | 按实计算
XYZ14-53 | 机械 | 乙供 | J14-05-062 | 光纤电话 | 台班 | 1 | 33.044 | 0 | 0 | 计价 | 按实计算
XYZ14-53 | 机械 | 乙供 | J14-05-064 | 光时域反射仪 | 台班 | 1 | 295.738 | 0 | 0 | 计价 | 按实计算
XYZ14-53 | 机械 | 乙供 | J15-01-087 | 光纤切割刀 | 台班 | 1 | 37.06 | 0 | 0 | 计价 | 按实计算
XYZ14-53 | 材料 | 乙供 | C99010102 | 其他材料费 | 元 | 6.2803 | 1 | 0 | 0 | 计价 | 按实计算
XYZ14-54 | 人工 | 乙供 | 9101109 | 安装技术工 | 工日 | 7.14 | 114 | 0 | 0 | 计价 | 按实计算
XYZ14-54 | 材料 | 乙供 | C16050731 | 光纤用热缩封口 | 只 | 42 | 5.152 | 0 | 0 | 计价 | 按实计算
XYZ14-54 | 材料 | 乙供 | C16050761 | 光纤用除油剂 | 瓶 | 1.2 | 49.778 | 0 | 0 | 计价 | 按实计算
XYZ14-54 | 材料 | 乙供 | C16050771 | 光纤用切管刀片 | 片 | 1.6 | 54.424 | 0 | 0 | 计价 | 按实计算
XYZ14-54 | 材料 | 乙供 | C18030801 | 自黏性橡胶带 25mm×20m | 卷 | 3 | 7 | 0 | 0 | 计价 | 按实计算
XYZ14-54 | 材料 | 乙供 | C18080101 | 塑料标识牌 | 个 | 1 | 0.444 | 0 | 0 | 计价 | 按实计算
XYZ14-54 | 材料 | 乙供 | C19030201 | 乙醇 | kg | 0.56 | 3.674 | 0 | 0 | 计价 | 按实计算
XYZ14-54 | 材料 | 乙供 | C22040412 | 无纺布 | m² | 2 | 4.71 | 0 | 0 | 计价 | 按实计算
XYZ14-54 | 材料 | 乙供 | C22040421 | 绸布 | m² | 1.2 | 9.433 | 0 | 0 | 计价 | 按实计算
XYZ14-54 | 材料 | 乙供 | C22041601 | 压缩空气标准瓶装 | 瓶 | 1 | 23.003 | 0 | 0 | 计价 | 按实计算
XYZ14-54 | 机械 | 乙供 | J13-01-090 | 电力工程车 | 台班 | 1.4 | 358.684 | 0 | 0 | 计价 | 按实计算
XYZ14-54 | 机械 | 乙供 | J14-05-061 | 光纤熔接仪 | 台班 | 1.2 | 233.358 | 0 | 0 | 计价 | 按实计算
XYZ14-54 | 机械 | 乙供 | J14-05-062 | 光纤电话 | 台班 | 1.2 | 33.044 | 0 | 0 | 计价 | 按实计算
XYZ14-54 | 机械 | 乙供 | J14-05-064 | 光时域反射仪 | 台班 | 1.2 | 295.738 | 0 | 0 | 计价 | 按实计算
XYZ14-54 | 机械 | 乙供 | J15-01-087 | 光纤切割刀 | 台班 | 1.2 | 37.06 | 0 | 0 | 计价 | 按实计算
XYZ14-54 | 材料 | 乙供 | C99010102 | 其他材料费 | 元 | 8.6088 | 1 | 0 | 0 | 计价 | 按实计算
XYZ14-55 | 人工 | 乙供 | 9101109 | 安装技术工 | 工日 | 8.505 | 114 | 0 | 0 | 计价 | 按实计算
XYZ14-55 | 材料 | 乙供 | C16050731 | 光纤用热缩封口 | 只 | 60 | 5.152 | 0 | 0 | 计价 | 按实计算
XYZ14-55 | 材料 | 乙供 | C16050761 | 光纤用除油剂 | 瓶 | 1.6 | 49.778 | 0 | 0 | 计价 | 按实计算
XYZ14-55 | 材料 | 乙供 | C16050771 | 光纤用切管刀片 | 片 | 1.9 | 54.424 | 0 | 0 | 计价 | 按实计算
XYZ14-55 | 材料 | 乙供 | C18030801 | 自黏性橡胶带 25mm×20m | 卷 | 3.5 | 7 | 0 | 0 | 计价 | 按实计算
XYZ14-55 | 材料 | 乙供 | C18080101 | 塑料标识牌 | 个 | 1 | 0.444 | 0 | 0 | 计价 | 按实计算
XYZ14-55 | 材料 | 乙供 | C19030201 | 乙醇 | kg | 0.74 | 3.674 | 0 | 0 | 计价 | 按实计算
XYZ14-55 | 材料 | 乙供 | C22040412 | 无纺布 | m² | 2.5 | 4.71 | 0 | 0 | 计价 | 按实计算
XYZ14-55 | 材料 | 乙供 | C22040421 | 绸布 | m² | 1.3 | 9.433 | 0 | 0 | 计价 | 按实计算
XYZ14-55 | 材料 | 乙供 | C22041601 | 压缩空气标准瓶装 | 瓶 | 1.25 | 23.003 | 0 | 0 | 计价 | 按实计算
XYZ14-55 | 机械 | 乙供 | J13-01-090 | 电力工程车 | 台班 | 1.5 | 358.684 | 0 | 0 | 计价 | 按实计算
XYZ14-55 | 机械 | 乙供 | J14-05-061 | 光纤熔接仪 | 台班 | 1.35 | 233.358 | 0 | 0 | 计价 | 按实计算
XYZ14-55 | 机械 | 乙供 | J14-05-062 | 光纤电话 | 台班 | 1.35 | 33.044 | 0 | 0 | 计价 | 按实计算
XYZ14-55 | 机械 | 乙供 | J14-05-064 | 光时域反射仪 | 台班 | 1.35 | 295.738 | 0 | 0 | 计价 | 按实计算
XYZ14-55 | 机械 | 乙供 | J15-01-087 | 光纤切割刀 | 台班 | 1.35 | 37.06 | 0 | 0 | 计价 | 按实计算
XYZ14-55 | 材料 | 乙供 | C99010102 | 其他材料费 | 元 | 11.4525 | 1 | 0 | 0 | 计价 | 按实计算
XYZ14-56 | 人工 | 乙供 | 9101109 | 安装技术工 | 工日 | 12.075 | 114 | 0 | 0 | 计价 | 按实计算
XYZ14-56 | 材料 | 乙供 | C16050731 | 光纤用热缩封口 | 只 | 96 | 5.152 | 0 | 0 | 计价 | 按实计算
XYZ14-56 | 材料 | 乙供 | C16050761 | 光纤用除油剂 | 瓶 | 2.4 | 49.778 | 0 | 0 | 计价 | 按实计算
XYZ14-56 | 材料 | 乙供 | C16050771 | 光纤用切管刀片 | 片 | 2.5 | 54.424 | 0 | 0 | 计价 | 按实计算
XYZ14-56 | 材料 | 乙供 | C18030801 | 自黏性橡胶带 25mm×20m | 卷 | 4.5 | 7 | 0 | 0 | 计价 | 按实计算
XYZ14-56 | 材料 | 乙供 | C18080101 | 塑料标识牌 | 个 | 1 | 0.444 | 0 | 0 | 计价 | 按实计算
XYZ14-56 | 材料 | 乙供 | C19030201 | 乙醇 | kg | 1.1 | 3.674 | 0 | 0 | 计价 | 按实计算
XYZ14-56 | 材料 | 乙供 | C22040412 | 无纺布 | m² | 3.5 | 4.71 | 0 | 0 | 计价 | 按实计算
XYZ14-56 | 材料 | 乙供 | C22040421 | 绸布 | m² | 1.5 | 9.433 | 0 | 0 | 计价 | 按实计算
XYZ14-56 | 材料 | 乙供 | C22041601 | 压缩空气标准瓶装 | 瓶 | 1.75 | 23.003 | 0 | 0 | 计价 | 按实计算
XYZ14-56 | 机械 | 乙供 | J13-01-090 | 电力工程车 | 台班 | 1.7 | 358.684 | 0 | 0 | 计价 | 按实计算
XYZ14-56 | 机械 | 乙供 | J14-05-061 | 光纤熔接仪 | 台班 | 1.6 | 233.358 | 0 | 0 | 计价 | 按实计算
XYZ14-56 | 机械 | 乙供 | J14-05-062 | 光纤电话 | 台班 | 1.6 | 33.044 | 0 | 0 | 计价 | 按实计算
XYZ14-56 | 机械 | 乙供 | J14-05-064 | 光时域反射仪 | 台班 | 1.6 | 295.738 | 0 | 0 | 计价 | 按实计算
XYZ14-56 | 机械 | 乙供 | J15-01-087 | 光纤切割刀 | 台班 | 1.6 | 37.06 | 0 | 0 | 计价 | 按实计算
XYZ14-56 | 材料 | 乙供 | C99010102 | 其他材料费 | 元 | 17.1399 | 1 | 0 | 0 | 计价 | 按实计算
XYZ14-57 | 人工 | 乙供 | 9101109 | 安装技术工 | 工日 | 0.21 | 114 | 0 | 0 | 计价 | 按实计算
XYZ14-57 | 材料 | 乙供 | C16050731 | 光纤用热缩封口 | 只 | 2 | 5.152 | 0 | 0 | 计价 | 按实计算
XYZ14-57 | 材料 | 乙供 | C16050761 | 光纤用除油剂 | 瓶 | 0.07 | 49.778 | 0 | 0 | 计价 | 按实计算
XYZ14-57 | 材料 | 乙供 | C16050771 | 光纤用切管刀片 | 片 | 0.05 | 54.424 | 0 | 0 | 计价 | 按实计算
XYZ14-57 | 材料 | 乙供 | C18030801 | 自黏性橡胶带 25mm×20m | 卷 | 0.1 | 7 | 0 | 0 | 计价 | 按实计算
XYZ14-57 | 材料 | 乙供 | C19030201 | 乙醇 | kg | 0.03 | 3.674 | 0 | 0 | 计价 | 按实计算
XYZ14-57 | 材料 | 乙供 | C22040412 | 无纺布 | m² | 0.08 | 4.71 | 0 | 0 | 计价 | 按实计算
XYZ14-57 | 材料 | 乙供 | C22040421 | 绸布 | m² | 0.02 | 9.433 | 0 | 0 | 计价 | 按实计算
XYZ14-57 | 材料 | 乙供 | C22041601 | 压缩空气标准瓶装 | 瓶 | 0.04 | 23.003 | 0 | 0 | 计价 | 按实计算
XYZ14-57 | 机械 | 乙供 | J13-01-090 | 电力工程车 | 台班 | 0.03 | 358.684 | 0 | 0 | 计价 | 按实计算
XYZ14-57 | 机械 | 乙供 | J14-05-061 | 光纤熔接仪 | 台班 | 0.02 | 233.358 | 0 | 0 | 计价 | 按实计算
XYZ14-57 | 机械 | 乙供 | J14-05-062 | 光纤电话 | 台班 | 0.02 | 33.044 | 0 | 0 | 计价 | 按实计算
XYZ14-57 | 机械 | 乙供 | J14-05-064 | 光时域反射仪 | 台班 | 0.02 | 295.738 | 0 | 0 | 计价 | 按实计算
XYZ14-57 | 机械 | 乙供 | J15-01-087 | 光纤切割刀 | 台班 | 0.02 | 37.06 | 0 | 0 | 计价 | 按实计算
XYZ14-57 | 材料 | 乙供 | C99010102 | 其他材料费 | 元 | 0.3761 | 1 | 0 | 0 | 计价 | 按实计算
XYZ14-58 | 人工 | 乙供 | 9101109 | 安装技术工 | 工日 | 5.6 | 114 | 0 | 0 | 计价 | 按实计算
XYZ14-58 | 材料 | 乙供 | C16050731 | 光纤用热缩封口 | 只 | 15 | 5.152 | 0 | 0 | 计价 | 按实计算
XYZ14-58 | 材料 | 乙供 | C16050761 | 光纤用除油剂 | 瓶 | 0.6 | 49.778 | 0 | 0 | 计价 | 按实计算
XYZ14-58 | 材料 | 乙供 | C16050771 | 光纤用切管刀片 | 片 | 1.5 | 54.424 | 0 | 0 | 计价 | 按实计算
XYZ14-58 | 材料 | 乙供 | C18030801 | 自黏性橡胶带 25mm×20m | 卷 | 2 | 7 | 0 | 0 | 计价 | 按实计算
XYZ14-58 | 材料 | 乙供 | C18080101 | 塑料标识牌 | 个 | 1 | 0.444 | 0 | 0 | 计价 | 按实计算
XYZ14-58 | 材料 | 乙供 | C19030201 | 乙醇 | kg | 0.2 | 3.674 | 0 | 0 | 计价 | 按实计算
XYZ14-58 | 材料 | 乙供 | C22040412 | 无纺布 | m² | 1 | 4.71 | 0 | 0 | 计价 | 按实计算
XYZ14-58 | 材料 | 乙供 | C22040421 | 绸布 | m² | 1 | 9.433 | 0 | 0 | 计价 | 按实计算
XYZ14-58 | 材料 | 乙供 | C22041601 | 压缩空气标准瓶装 | 瓶 | 0.5 | 23.003 | 0 | 0 | 计价 | 按实计算
XYZ14-58 | 机械 | 乙供 | J13-01-090 | 电力工程车 | 台班 | 1.6 | 358.684 | 0 | 0 | 计价 | 按实计算
XYZ14-58 | 机械 | 乙供 | J14-05-061 | 光纤熔接仪 | 台班 | 1.2 | 233.358 | 0 | 0 | 计价 | 按实计算
XYZ14-58 | 机械 | 乙供 | J14-05-062 | 光纤电话 | 台班 | 1.2 | 33.044 | 0 | 0 | 计价 | 按实计算
XYZ14-58 | 机械 | 乙供 | J14-05-064 | 光时域反射仪 | 台班 | 1.2 | 295.738 | 0 | 0 | 计价 | 按实计算
XYZ14-58 | 机械 | 乙供 | J15-01-087 | 光纤切割刀 | 台班 | 1.2 | 37.06 | 0 | 0 | 计价 | 按实计算
XYZ14-58 | 材料 | 乙供 | C99010102 | 其他材料费 | 元 | 4.5921 | 1 | 0 | 0 | 计价 | 按实计算
XYZ14-59 | 人工 | 乙供 | 9101109 | 安装技术工 | 工日 | 6.44 | 114 | 0 | 0 | 计价 | 按实计算
XYZ14-59 | 材料 | 乙供 | C16050731 | 光纤用热缩封口 | 只 | 29 | 5.152 | 0 | 0 | 计价 | 按实计算
XYZ14-59 | 材料 | 乙供 | C16050761 | 光纤用除油剂 | 瓶 | 1 | 49.778 | 0 | 0 | 计价 | 按实计算
XYZ14-59 | 材料 | 乙供 | C16050771 | 光纤用切管刀片 | 片 | 2 | 54.424 | 0 | 0 | 计价 | 按实计算
XYZ14-59 | 材料 | 乙供 | C18030801 | 自黏性橡胶带 25mm×20m | 卷 | 2.5 | 7 | 0 | 0 | 计价 | 按实计算
XYZ14-59 | 材料 | 乙供 | C18080101 | 塑料标识牌 | 个 | 1 | 0.444 | 0 | 0 | 计价 | 按实计算
XYZ14-59 | 材料 | 乙供 | C19030201 | 乙醇 | kg | 0.38 | 3.674 | 0 | 0 | 计价 | 按实计算
XYZ14-59 | 材料 | 乙供 | C22040412 | 无纺布 | m² | 1.5 | 4.71 | 0 | 0 | 计价 | 按实计算
XYZ14-59 | 材料 | 乙供 | C22040421 | 绸布 | m² | 1.1 | 9.433 | 0 | 0 | 计价 | 按实计算
XYZ14-59 | 材料 | 乙供 | C22041601 | 压缩空气标准瓶装 | 瓶 | 0.75 | 23.003 | 0 | 0 | 计价 | 按实计算
XYZ14-59 | 机械 | 乙供 | J13-01-090 | 电力工程车 | 台班 | 2 | 358.684 | 0 | 0 | 计价 | 按实计算
XYZ14-59 | 机械 | 乙供 | J14-05-061 | 光纤熔接仪 | 台班 | 1.56 | 233.358 | 0 | 0 | 计价 | 按实计算
XYZ14-59 | 机械 | 乙供 | J14-05-062 | 光纤电话 | 台班 | 1.56 | 33.044 | 0 | 0 | 计价 | 按实计算
XYZ14-59 | 机械 | 乙供 | J14-05-064 | 光时域反射仪 | 台班 | 1.56 | 295.738 | 0 | 0 | 计价 | 按实计算
XYZ14-59 | 机械 | 乙供 | J15-01-087 | 光纤切割刀 | 台班 | 1.56 | 37.06 | 0 | 0 | 计价 | 按实计算
XYZ14-59 | 材料 | 乙供 | C99010102 | 其他材料费 | 元 | 7.2414 | 1 | 0 | 0 | 计价 | 按实计算
XYZ14-60 | 人工 | 乙供 | 9101109 | 安装技术工 | 工日 | 7.28 | 114 | 0 | 0 | 计价 | 按实计算
XYZ14-60 | 材料 | 乙供 | C16050731 | 光纤用热缩封口 | 只 | 42 | 5.152 | 0 | 0 | 计价 | 按实计算
XYZ14-60 | 材料 | 乙供 | C16050761 | 光纤用除油剂 | 瓶 | 1.4 | 49.778 | 0 | 0 | 计价 | 按实计算
XYZ14-60 | 材料 | 乙供 | C16050771 | 光纤用切管刀片 | 片 | 2.5 | 54.424 | 0 | 0 | 计价 | 按实计算
XYZ14-60 | 材料 | 乙供 | C18030801 | 自黏性橡胶带 25mm×20m | 卷 | 3 | 7 | 0 | 0 | 计价 | 按实计算
XYZ14-60 | 材料 | 乙供 | C18080101 | 塑料标识牌 | 个 | 1 | 0.444 | 0 | 0 | 计价 | 按实计算
XYZ14-60 | 材料 | 乙供 | C19030201 | 乙醇 | kg | 0.56 | 3.674 | 0 | 0 | 计价 | 按实计算
XYZ14-60 | 材料 | 乙供 | C22040412 | 无纺布 | m² | 2 | 4.71 | 0 | 0 | 计价 | 按实计算
XYZ14-60 | 材料 | 乙供 | C22040421 | 绸布 | m² | 1.2 | 9.433 | 0 | 0 | 计价 | 按实计算
XYZ14-60 | 材料 | 乙供 | C22041601 | 压缩空气标准瓶装 | 瓶 | 1 | 23.003 | 0 | 0 | 计价 | 按实计算
XYZ14-60 | 机械 | 乙供 | J13-01-090 | 电力工程车 | 台班 | 2.5 | 358.684 | 0 | 0 | 计价 | 按实计算
XYZ14-60 | 机械 | 乙供 | J14-05-061 | 光纤熔接仪 | 台班 | 1.92 | 233.358 | 0 | 0 | 计价 | 按实计算
XYZ14-60 | 机械 | 乙供 | J14-05-062 | 光纤电话 | 台班 | 1.92 | 33.044 | 0 | 0 | 计价 | 按实计算
XYZ14-60 | 机械 | 乙供 | J14-05-064 | 光时域反射仪 | 台班 | 1.92 | 295.738 | 0 | 0 | 计价 | 按实计算
XYZ14-60 | 机械 | 乙供 | J15-01-087 | 光纤切割刀 | 台班 | 1.92 | 37.06 | 0 | 0 | 计价 | 按实计算
XYZ14-60 | 材料 | 乙供 | C99010102 | 其他材料费 | 元 | 9.7875 | 1 | 0 | 0 | 计价 | 按实计算
XYZ14-61 | 人工 | 乙供 | 9101109 | 安装技术工 | 工日 | 8.12 | 114 | 0 | 0 | 计价 | 按实计算
XYZ14-61 | 材料 | 乙供 | C16050731 | 光纤用热缩封口 | 只 | 60 | 5.152 | 0 | 0 | 计价 | 按实计算
XYZ14-61 | 材料 | 乙供 | C16050761 | 光纤用除油剂 | 瓶 | 1.8 | 49.778 | 0 | 0 | 计价 | 按实计算
XYZ14-61 | 材料 | 乙供 | C16050771 | 光纤用切管刀片 | 片 | 3 | 54.424 | 0 | 0 | 计价 | 按实计算
XYZ14-61 | 材料 | 乙供 | C18030801 | 自黏性橡胶带 25mm×20m | 卷 | 3.5 | 7 | 0 | 0 | 计价 | 按实计算
XYZ14-61 | 材料 | 乙供 | C18080101 | 塑料标识牌 | 个 | 1 | 0.444 | 0 | 0 | 计价 | 按实计算
XYZ14-61 | 材料 | 乙供 | C19030201 | 乙醇 | kg | 0.74 | 3.674 | 0 | 0 | 计价 | 按实计算
XYZ14-61 | 材料 | 乙供 | C22040412 | 无纺布 | m² | 2.5 | 4.71 | 0 | 0 | 计价 | 按实计算
XYZ14-61 | 材料 | 乙供 | C22040421 | 绸布 | m² | 1.3 | 9.433 | 0 | 0 | 计价 | 按实计算
XYZ14-61 | 材料 | 乙供 | C22041601 | 压缩空气标准瓶装 | 瓶 | 1.25 | 23.003 | 0 | 0 | 计价 | 按实计算
XYZ14-61 | 机械 | 乙供 | J13-01-090 | 电力工程车 | 台班 | 2.8 | 358.684 | 0 | 0 | 计价 | 按实计算
XYZ14-61 | 机械 | 乙供 | J14-05-061 | 光纤熔接仪 | 台班 | 2.28 | 233.358 | 0 | 0 | 计价 | 按实计算
XYZ14-61 | 机械 | 乙供 | J14-05-062 | 光纤电话 | 台班 | 2.28 | 33.044 | 0 | 0 | 计价 | 按实计算
XYZ14-61 | 机械 | 乙供 | J14-05-064 | 光时域反射仪 | 台班 | 2.28 | 295.738 | 0 | 0 | 计价 | 按实计算
XYZ14-61 | 机械 | 乙供 | J15-01-087 | 光纤切割刀 | 台班 | 2.28 | 37.06 | 0 | 0 | 计价 | 按实计算
XYZ14-61 | 材料 | 乙供 | C99010102 | 其他材料费 | 元 | 12.8489 | 1 | 0 | 0 | 计价 | 按实计算
XYZ14-62 | 人工 | 乙供 | 9101109 | 安装技术工 | 工日 | 9.8 | 114 | 0 | 0 | 计价 | 按实计算
XYZ14-62 | 材料 | 乙供 | C16050731 | 光纤用热缩封口 | 只 | 96 | 5.152 | 0 | 0 | 计价 | 按实计算
XYZ14-62 | 材料 | 乙供 | C16050761 | 光纤用除油剂 | 瓶 | 2.5 | 49.778 | 0 | 0 | 计价 | 按实计算
XYZ14-62 | 材料 | 乙供 | C16050771 | 光纤用切管刀片 | 片 | 4 | 54.424 | 0 | 0 | 计价 | 按实计算
XYZ14-62 | 材料 | 乙供 | C18030801 | 自黏性橡胶带 25mm×20m | 卷 | 4.5 | 7 | 0 | 0 | 计价 | 按实计算
XYZ14-62 | 材料 | 乙供 | C18080101 | 塑料标识牌 | 个 | 1 | 0.444 | 0 | 0 | 计价 | 按实计算
XYZ14-62 | 材料 | 乙供 | C19030201 | 乙醇 | kg | 1.1 | 3.674 | 0 | 0 | 计价 | 按实计算
XYZ14-62 | 材料 | 乙供 | C22040412 | 无纺布 | m² | 3.5 | 4.71 | 0 | 0 | 计价 | 按实计算
XYZ14-62 | 材料 | 乙供 | C22040421 | 绸布 | m² | 1.5 | 9.433 | 0 | 0 | 计价 | 按实计算
XYZ14-62 | 材料 | 乙供 | C22041601 | 压缩空气标准瓶装 | 瓶 | 1.75 | 23.003 | 0 | 0 | 计价 | 按实计算
XYZ14-62 | 机械 | 乙供 | J13-01-090 | 电力工程车 | 台班 | 1.8 | 358.684 | 0 | 0 | 计价 | 按实计算
XYZ14-62 | 机械 | 乙供 | J14-05-061 | 光纤熔接仪 | 台班 | 3.1 | 233.358 | 0 | 0 | 计价 | 按实计算
XYZ14-62 | 机械 | 乙供 | J14-05-062 | 光纤电话 | 台班 | 3.1 | 33.044 | 0 | 0 | 计价 | 按实计算
XYZ14-62 | 机械 | 乙供 | J14-05-064 | 光时域反射仪 | 台班 | 3.1 | 295.738 | 0 | 0 | 计价 | 按实计算
XYZ14-62 | 机械 | 乙供 | J15-01-087 | 光纤切割刀 | 台班 | 3.1 | 37.06 | 0 | 0 | 计价 | 按实计算
XYZ14-62 | 材料 | 乙供 | C99010102 | 其他材料费 | 元 | 18.8722 | 1 | 0 | 0 | 计价 | 按实计算
XYZ14-63 | 人工 | 乙供 | 9101109 | 安装技术工 | 工日 | 0.24 | 114 | 0 | 0 | 计价 | 按实计算
XYZ14-63 | 材料 | 乙供 | C16050731 | 光纤用热缩封口 | 只 | 2 | 5.152 | 0 | 0 | 计价 | 按实计算
XYZ14-63 | 材料 | 乙供 | C16050761 | 光纤用除油剂 | 瓶 | 0.07 | 49.778 | 0 | 0 | 计价 | 按实计算
XYZ14-63 | 材料 | 乙供 | C16050771 | 光纤用切管刀片 | 片 | 0.05 | 54.424 | 0 | 0 | 计价 | 按实计算
XYZ14-63 | 材料 | 乙供 | C18030801 | 自黏性橡胶带 25mm×20m | 卷 | 0.1 | 7 | 0 | 0 | 计价 | 按实计算
XYZ14-63 | 材料 | 乙供 | C19030201 | 乙醇 | kg | 0.03 | 3.674 | 0 | 0 | 计价 | 按实计算
XYZ14-63 | 材料 | 乙供 | C22040412 | 无纺布 | m² | 0.05 | 4.71 | 0 | 0 | 计价 | 按实计算
XYZ14-63 | 材料 | 乙供 | C22040421 | 绸布 | m² | 0.02 | 9.433 | 0 | 0 | 计价 | 按实计算
XYZ14-63 | 材料 | 乙供 | C22041601 | 压缩空气标准瓶装 | 瓶 | 0.04 | 23.003 | 0 | 0 | 计价 | 按实计算
XYZ14-63 | 机械 | 乙供 | J13-01-090 | 电力工程车 | 台班 | 0.05 | 358.684 | 0 | 0 | 计价 | 按实计算
XYZ14-63 | 机械 | 乙供 | J14-05-061 | 光纤熔接仪 | 台班 | 0.025 | 233.358 | 0 | 0 | 计价 | 按实计算
XYZ14-63 | 机械 | 乙供 | J14-05-062 | 光纤电话 | 台班 | 0.025 | 33.044 | 0 | 0 | 计价 | 按实计算
XYZ14-63 | 机械 | 乙供 | J14-05-064 | 光时域反射仪 | 台班 | 0.025 | 295.738 | 0 | 0 | 计价 | 按实计算
XYZ14-63 | 机械 | 乙供 | J15-01-087 | 光纤切割刀 | 台班 | 0.025 | 37.06 | 0 | 0 | 计价 | 按实计算
XYZ14-63 | 材料 | 乙供 | C99010102 | 其他材料费 | 元 | 0.3733 | 1 | 0 | 0 | 计价 | 按实计算
XYZ14-64 | 人工 | 乙供 | 9101109 | 安装技术工 | 工日 | 0.8925 | 114 | 0 | 0 | 计价 | 按实计算
XYZ14-64 | 材料 | 乙供 | C16050731 | 光纤用热缩封口 | 只 | 2 | 5.152 | 0 | 0 | 计价 | 按实计算
XYZ14-64 | 材料 | 乙供 | C16050761 | 光纤用除油剂 | 瓶 | 0.03 | 49.778 | 0 | 0 | 计价 | 按实计算
XYZ14-64 | 材料 | 乙供 | C16050771 | 光纤用切管刀片 | 片 | 0.03 | 54.424 | 0 | 0 | 计价 | 按实计算
XYZ14-64 | 材料 | 乙供 | C18030801 | 自黏性橡胶带 25mm×20m | 卷 | 0.1 | 7 | 0 | 0 | 计价 | 按实计算
XYZ14-64 | 材料 | 乙供 | C18080101 | 塑料标识牌 | 个 | 1 | 0.444 | 0 | 0 | 计价 | 按实计算
XYZ14-64 | 材料 | 乙供 | C19030201 | 乙醇 | kg | 0.02 | 3.674 | 0 | 0 | 计价 | 按实计算
XYZ14-64 | 材料 | 乙供 | C22040412 | 无纺布 | m² | 0.05 | 4.71 | 0 | 0 | 计价 | 按实计算
XYZ14-64 | 材料 | 乙供 | C22040421 | 绸布 | m² | 0.2 | 9.433 | 0 | 0 | 计价 | 按实计算
XYZ14-64 | 材料 | 乙供 | C22041601 | 压缩空气标准瓶装 | 瓶 | 0.02 | 23.003 | 0 | 0 | 计价 | 按实计算
XYZ14-64 | 机械 | 乙供 | J13-01-090 | 电力工程车 | 台班 | 0.02 | 358.684 | 0 | 0 | 计价 | 按实计算
XYZ14-64 | 机械 | 乙供 | J14-05-048 | 光功率计 | 台班 | 0.5 | 36.588 | 0 | 0 | 计价 | 按实计算
XYZ14-64 | 机械 | 乙供 | J14-05-061 | 光纤熔接仪 | 台班 | 0.15 | 233.358 | 0 | 0 | 计价 | 按实计算
XYZ14-64 | 机械 | 乙供 | J15-01-087 | 光纤切割刀 | 台班 | 0.3 | 37.06 | 0 | 0 | 计价 | 按实计算
XYZ14-64 | 材料 | 乙供 | C99010102 | 其他材料费 | 元 | 0.3446 | 1 | 0 | 0 | 计价 | 按实计算
XYZ14-65 | 人工 | 乙供 | 9101109 | 安装技术工 | 工日 | 1.05 | 114 | 0 | 0 | 计价 | 按实计算
XYZ14-65 | 材料 | 乙供 | C16050731 | 光纤用热缩封口 | 只 | 3 | 5.152 | 0 | 0 | 计价 | 按实计算
XYZ14-65 | 材料 | 乙供 | C16050761 | 光纤用除油剂 | 瓶 | 0.06 | 49.778 | 0 | 0 | 计价 | 按实计算
XYZ14-65 | 材料 | 乙供 | C16050771 | 光纤用切管刀片 | 片 | 0.06 | 54.424 | 0 | 0 | 计价 | 按实计算
XYZ14-65 | 材料 | 乙供 | C18030801 | 自黏性橡胶带 25mm×20m | 卷 | 0.25 | 7 | 0 | 0 | 计价 | 按实计算
XYZ14-65 | 材料 | 乙供 | C18080101 | 塑料标识牌 | 个 | 1 | 0.444 | 0 | 0 | 计价 | 按实计算
XYZ14-65 | 材料 | 乙供 | C19030201 | 乙醇 | kg | 0.05 | 3.674 | 0 | 0 | 计价 | 按实计算
XYZ14-65 | 材料 | 乙供 | C22040412 | 无纺布 | m² | 0.1 | 4.71 | 0 | 0 | 计价 | 按实计算
XYZ14-65 | 材料 | 乙供 | C22040421 | 绸布 | m² | 0.4 | 9.433 | 0 | 0 | 计价 | 按实计算
XYZ14-65 | 材料 | 乙供 | C22041601 | 压缩空气标准瓶装 | 瓶 | 0.04 | 23.003 | 0 | 0 | 计价 | 按实计算
XYZ14-65 | 机械 | 乙供 | J13-01-090 | 电力工程车 | 台班 | 0.03 | 358.684 | 0 | 0 | 计价 | 按实计算
XYZ14-65 | 机械 | 乙供 | J14-05-048 | 光功率计 | 台班 | 0.6 | 36.588 | 0 | 0 | 计价 | 按实计算
XYZ14-65 | 机械 | 乙供 | J14-05-061 | 光纤熔接仪 | 台班 | 0.2 | 233.358 | 0 | 0 | 计价 | 按实计算
XYZ14-65 | 机械 | 乙供 | J15-01-087 | 光纤切割刀 | 台班 | 0.3 | 37.06 | 0 | 0 | 计价 | 按实计算
XYZ14-65 | 材料 | 乙供 | C99010102 | 其他材料费 | 元 | 0.585 | 1 | 0 | 0 | 计价 | 按实计算
XYZ14-66 | 人工 | 乙供 | 9101109 | 安装技术工 | 工日 | 1.2075 | 114 | 0 | 0 | 计价 | 按实计算
XYZ14-66 | 材料 | 乙供 | C16050731 | 光纤用热缩封口 | 只 | 5 | 5.152 | 0 | 0 | 计价 | 按实计算
XYZ14-66 | 材料 | 乙供 | C16050761 | 光纤用除油剂 | 瓶 | 0.08 | 49.778 | 0 | 0 | 计价 | 按实计算
XYZ14-66 | 材料 | 乙供 | C16050771 | 光纤用切管刀片 | 片 | 0.08 | 54.424 | 0 | 0 | 计价 | 按实计算
XYZ14-66 | 材料 | 乙供 | C18030801 | 自黏性橡胶带 25mm×20m | 卷 | 0.5 | 7 | 0 | 0 | 计价 | 按实计算
XYZ14-66 | 材料 | 乙供 | C18080101 | 塑料标识牌 | 个 | 1 | 0.444 | 0 | 0 | 计价 | 按实计算
XYZ14-66 | 材料 | 乙供 | C19030201 | 乙醇 | kg | 0.1 | 3.674 | 0 | 0 | 计价 | 按实计算
XYZ14-66 | 材料 | 乙供 | C22040412 | 无纺布 | m² | 0.2 | 4.71 | 0 | 0 | 计价 | 按实计算
XYZ14-66 | 材料 | 乙供 | C22040421 | 绸布 | m² | 0.6 | 9.433 | 0 | 0 | 计价 | 按实计算
XYZ14-66 | 材料 | 乙供 | C22041601 | 压缩空气标准瓶装 | 瓶 | 0.15 | 23.003 | 0 | 0 | 计价 | 按实计算
XYZ14-66 | 机械 | 乙供 | J13-01-090 | 电力工程车 | 台班 | 0.05 | 358.684 | 0 | 0 | 计价 | 按实计算
XYZ14-66 | 机械 | 乙供 | J14-05-048 | 光功率计 | 台班 | 0.7 | 36.588 | 0 | 0 | 计价 | 按实计算
XYZ14-66 | 机械 | 乙供 | J14-05-061 | 光纤熔接仪 | 台班 | 0.3 | 233.358 | 0 | 0 | 计价 | 按实计算
XYZ14-66 | 机械 | 乙供 | J15-01-087 | 光纤切割刀 | 台班 | 0.4 | 37.06 | 0 | 0 | 计价 | 按实计算
XYZ14-66 | 材料 | 乙供 | C99010102 | 其他材料费 | 元 | 0.9692 | 1 | 0 | 0 | 计价 | 按实计算
XYZ14-67 | 人工 | 乙供 | 9101109 | 安装技术工 | 工日 | 1.554 | 114 | 0 | 0 | 计价 | 按实计算
XYZ14-67 | 材料 | 乙供 | C16050731 | 光纤用热缩封口 | 只 | 7 | 5.152 | 0 | 0 | 计价 | 按实计算
XYZ14-67 | 材料 | 乙供 | C16050761 | 光纤用除油剂 | 瓶 | 0.12 | 49.778 | 0 | 0 | 计价 | 按实计算
XYZ14-67 | 材料 | 乙供 | C16050771 | 光纤用切管刀片 | 片 | 0.12 | 54.424 | 0 | 0 | 计价 | 按实计算
XYZ14-67 | 材料 | 乙供 | C18030801 | 自黏性橡胶带 25mm×20m | 卷 | 1 | 7 | 0 | 0 | 计价 | 按实计算
XYZ14-67 | 材料 | 乙供 | C18080101 | 塑料标识牌 | 个 | 1 | 0.444 | 0 | 0 | 计价 | 按实计算
XYZ14-67 | 材料 | 乙供 | C19030201 | 乙醇 | kg | 0.2 | 3.674 | 0 | 0 | 计价 | 按实计算
XYZ14-67 | 材料 | 乙供 | C22040412 | 无纺布 | m² | 0.5 | 4.71 | 0 | 0 | 计价 | 按实计算
XYZ14-67 | 材料 | 乙供 | C22040421 | 绸布 | m² | 1 | 9.433 | 0 | 0 | 计价 | 按实计算
XYZ14-67 | 材料 | 乙供 | C22041601 | 压缩空气标准瓶装 | 瓶 | 0.25 | 23.003 | 0 | 0 | 计价 | 按实计算
XYZ14-67 | 机械 | 乙供 | J13-01-090 | 电力工程车 | 台班 | 0.05 | 358.684 | 0 | 0 | 计价 | 按实计算
XYZ14-67 | 机械 | 乙供 | J14-05-048 | 光功率计 | 台班 | 0.8 | 36.588 | 0 | 0 | 计价 | 按实计算
XYZ14-67 | 机械 | 乙供 | J14-05-061 | 光纤熔接仪 | 台班 | 0.35 | 233.358 | 0 | 0 | 计价 | 按实计算
XYZ14-67 | 机械 | 乙供 | J15-01-087 | 光纤切割刀 | 台班 | 0.5 | 37.06 | 0 | 0 | 计价 | 按实计算
XYZ14-67 | 材料 | 乙供 | C99010102 | 其他材料费 | 元 | 1.4857 | 1 | 0 | 0 | 计价 | 按实计算
XYZ14-68 | 人工 | 乙供 | 9101109 | 安装技术工 | 工日 | 1.995 | 114 | 0 | 0 | 计价 | 按实计算
XYZ14-68 | 材料 | 乙供 | C16050731 | 光纤用热缩封口 | 只 | 9 | 5.152 | 0 | 0 | 计价 | 按实计算
XYZ14-68 | 材料 | 乙供 | C16050761 | 光纤用除油剂 | 瓶 | 0.14 | 49.778 | 0 | 0 | 计价 | 按实计算
XYZ14-68 | 材料 | 乙供 | C16050771 | 光纤用切管刀片 | 片 | 0.14 | 54.424 | 0 | 0 | 计价 | 按实计算
XYZ14-68 | 材料 | 乙供 | C18030801 | 自黏性橡胶带 25mm×20m | 卷 | 1.5 | 7 | 0 | 0 | 计价 | 按实计算
XYZ14-68 | 材料 | 乙供 | C18080101 | 塑料标识牌 | 个 | 1 | 0.444 | 0 | 0 | 计价 | 按实计算
XYZ14-68 | 材料 | 乙供 | C19030201 | 乙醇 | kg | 0.3 | 3.674 | 0 | 0 | 计价 | 按实计算
XYZ14-68 | 材料 | 乙供 | C22040412 | 无纺布 | m² | 0.8 | 4.71 | 0 | 0 | 计价 | 按实计算
XYZ14-68 | 材料 | 乙供 | C22040421 | 绸布 | m² | 1.2 | 9.433 | 0 | 0 | 计价 | 按实计算
XYZ14-68 | 材料 | 乙供 | C22041601 | 压缩空气标准瓶装 | 瓶 | 0.5 | 23.003 | 0 | 0 | 计价 | 按实计算
XYZ14-68 | 机械 | 乙供 | J13-01-090 | 电力工程车 | 台班 | 0.06 | 358.684 | 0 | 0 | 计价 | 按实计算
XYZ14-68 | 机械 | 乙供 | J14-05-048 | 光功率计 | 台班 | 0.9 | 36.588 | 0 | 0 | 计价 | 按实计算
XYZ14-68 | 机械 | 乙供 | J14-05-061 | 光纤熔接仪 | 台班 | 0.4 | 233.358 | 0 | 0 | 计价 | 按实计算
XYZ14-68 | 机械 | 乙供 | J15-01-087 | 光纤切割刀 | 台班 | 0.55 | 37.06 | 0 | 0 | 计价 | 按实计算
XYZ14-68 | 材料 | 乙供 | C99010102 | 其他材料费 | 元 | 1.9918 | 1 | 0 | 0 | 计价 | 按实计算
XYZ14-69 | 人工 | 乙供 | 9101109 | 安装技术工 | 工日 | 2.457 | 114 | 0 | 0 | 计价 | 按实计算
XYZ14-69 | 材料 | 乙供 | C16050731 | 光纤用热缩封口 | 只 | 11 | 5.152 | 0 | 0 | 计价 | 按实计算
XYZ14-69 | 材料 | 乙供 | C16050761 | 光纤用除油剂 | 瓶 | 0.2 | 49.778 | 0 | 0 | 计价 | 按实计算
XYZ14-69 | 材料 | 乙供 | C16050771 | 光纤用切管刀片 | 片 | 0.2 | 54.424 | 0 | 0 | 计价 | 按实计算
XYZ14-69 | 材料 | 乙供 | C18030801 | 自黏性橡胶带 25mm×20m | 卷 | 2 | 7 | 0 | 0 | 计价 | 按实计算
XYZ14-69 | 材料 | 乙供 | C18080101 | 塑料标识牌 | 个 | 1 | 0.444 | 0 | 0 | 计价 | 按实计算
XYZ14-69 | 材料 | 乙供 | C19030201 | 乙醇 | kg | 0.38 | 3.674 | 0 | 0 | 计价 | 按实计算
XYZ14-69 | 材料 | 乙供 | C22040412 | 无纺布 | m² | 1.2 | 4.71 | 0 | 0 | 计价 | 按实计算
XYZ14-69 | 材料 | 乙供 | C22040421 | 绸布 | m² | 1.3 | 9.433 | 0 | 0 | 计价 | 按实计算
XYZ14-69 | 材料 | 乙供 | C22041601 | 压缩空气标准瓶装 | 瓶 | 0.75 | 23.003 | 0 | 0 | 计价 | 按实计算
XYZ14-69 | 机械 | 乙供 | J13-01-090 | 电力工程车 | 台班 | 0.06 | 358.684 | 0 | 0 | 计价 | 按实计算
XYZ14-69 | 机械 | 乙供 | J14-05-048 | 光功率计 | 台班 | 1 | 36.588 | 0 | 0 | 计价 | 按实计算
XYZ14-69 | 机械 | 乙供 | J14-05-061 | 光纤熔接仪 | 台班 | 0.45 | 233.358 | 0 | 0 | 计价 | 按实计算
XYZ14-69 | 机械 | 乙供 | J15-01-087 | 光纤切割刀 | 台班 | 0.6 | 37.06 | 0 | 0 | 计价 | 按实计算
XYZ14-69 | 材料 | 乙供 | C99010102 | 其他材料费 | 元 | 2.5704 | 1 | 0 | 0 | 计价 | 按实计算
XYZ14-70 | 人工 | 乙供 | 9101109 | 安装技术工 | 工日 | 0.126 | 114 | 0 | 0 | 计价 | 按实计算
XYZ14-70 | 材料 | 乙供 | C16050731 | 光纤用热缩封口 | 只 | 1 | 5.152 | 0 | 0 | 计价 | 按实计算
XYZ14-70 | 材料 | 乙供 | C16050761 | 光纤用除油剂 | 瓶 | 0.01 | 49.778 | 0 | 0 | 计价 | 按实计算
XYZ14-70 | 材料 | 乙供 | C16050771 | 光纤用切管刀片 | 片 | 0.01 | 54.424 | 0 | 0 | 计价 | 按实计算
XYZ14-70 | 材料 | 乙供 | C18030801 | 自黏性橡胶带 25mm×20m | 卷 | 0.1 | 7 | 0 | 0 | 计价 | 按实计算
XYZ14-70 | 材料 | 乙供 | C19030201 | 乙醇 | kg | 0.03 | 3.674 | 0 | 0 | 计价 | 按实计算
XYZ14-70 | 材料 | 乙供 | C22040412 | 无纺布 | m² | 0.08 | 4.71 | 0 | 0 | 计价 | 按实计算
XYZ14-70 | 材料 | 乙供 | C22040421 | 绸布 | m² | 0.02 | 9.433 | 0 | 0 | 计价 | 按实计算
XYZ14-70 | 材料 | 乙供 | C22041601 | 压缩空气标准瓶装 | 瓶 | 0.04 | 23.003 | 0 | 0 | 计价 | 按实计算
XYZ14-70 | 机械 | 乙供 | J13-01-090 | 电力工程车 | 台班 | 0.005 | 358.684 | 0 | 0 | 计价 | 按实计算
XYZ14-70 | 机械 | 乙供 | J14-05-048 | 光功率计 | 台班 | 0.05 | 36.588 | 0 | 0 | 计价 | 按实计算
XYZ14-70 | 机械 | 乙供 | J14-05-061 | 光纤熔接仪 | 台班 | 0.03 | 233.358 | 0 | 0 | 计价 | 按实计算
XYZ14-70 | 机械 | 乙供 | J15-01-087 | 光纤切割刀 | 台班 | 0.05 | 37.06 | 0 | 0 | 计价 | 按实计算
XYZ14-70 | 材料 | 乙供 | C99010102 | 其他材料费 | 元 | 0.1698 | 1 | 0 | 0 | 计价 | 按实计算
XYZ14-71 | 人工 | 乙供 | 9101109 | 安装技术工 | 工日 | 0.0588 | 114 | 0 | 0 | 计价 | 按实计算
XYZ14-71 | 材料 | 乙供 | C16050761 | 光纤用除油剂 | 瓶 | 0.05 | 49.778 | 0 | 0 | 计价 | 按实计算
XYZ14-71 | 材料 | 乙供 | C18080101 | 塑料标识牌 | 个 | 1 | 0.444 | 0 | 0 | 计价 | 按实计算
XYZ14-71 | 材料 | 乙供 | C19030201 | 乙醇 | kg | 0.03 | 3.674 | 0 | 0 | 计价 | 按实计算
XYZ14-71 | 材料 | 乙供 | C22040412 | 无纺布 | m² | 0.08 | 4.71 | 0 | 0 | 计价 | 按实计算
XYZ14-71 | 材料 | 乙供 | C22040421 | 绸布 | m² | 0.02 | 9.433 | 0 | 0 | 计价 | 按实计算
XYZ14-71 | 材料 | 乙供 | C99010102 | 其他材料费 | 元 | 0.0722 | 1 | 0 | 0 | 计价 | 按实计算
XYZ14-72 | 人工 | 乙供 | 9101109 | 安装技术工 | 工日 | 1.155 | 114 | 0 | 0 | 计价 | 按实计算
XYZ14-72 | 材料 | 乙供 | C16050751 | 光纤测量用匹配油 | 瓶 | 0.1 | 309.465 | 0 | 0 | 计价 | 按实计算
XYZ14-72 | 材料 | 乙供 | C16050761 | 光纤用除油剂 | 瓶 | 0.2 | 49.778 | 0 | 0 | 计价 | 按实计算
XYZ14-72 | 材料 | 乙供 | C16050771 | 光纤用切管刀片 | 片 | 0.2 | 54.424 | 0 | 0 | 计价 | 按实计算
XYZ14-72 | 材料 | 乙供 | C18030801 | 自黏性橡胶带 25mm×20m | 卷 | 1 | 7 | 0 | 0 | 计价 | 按实计算
XYZ14-72 | 材料 | 乙供 | C19030201 | 乙醇 | kg | 0.1 | 3.674 | 0 | 0 | 计价 | 按实计算
XYZ14-72 | 材料 | 乙供 | C22040412 | 无纺布 | m² | 1 | 4.71 | 0 | 0 | 计价 | 按实计算
XYZ14-72 | 材料 | 乙供 | C22040421 | 绸布 | m² | 0.5 | 9.433 | 0 | 0 | 计价 | 按实计算
XYZ14-72 | 材料 | 乙供 | C22041601 | 压缩空气标准瓶装 | 瓶 | 0.25 | 23.003 | 0 | 0 | 计价 | 按实计算
XYZ14-72 | 机械 | 乙供 | J13-01-090 | 电力工程车 | 台班 | 0.75 | 358.684 | 0 | 0 | 计价 | 按实计算
XYZ14-72 | 机械 | 乙供 | J14-05-064 | 光时域反射仪 | 台班 | 0.6 | 295.738 | 0 | 0 | 计价 | 按实计算
XYZ14-72 | 机械 | 乙供 | J15-01-087 | 光纤切割刀 | 台班 | 0.5 | 37.06 | 0 | 0 | 计价 | 按实计算
XYZ14-72 | 材料 | 乙供 | C99010102 | 其他材料费 | 元 | 1.4866 | 1 | 0 | 0 | 计价 | 按实计算
XYZ14-73 | 人工 | 乙供 | 9101109 | 安装技术工 | 工日 | 1.68 | 114 | 0 | 0 | 计价 | 按实计算
XYZ14-73 | 材料 | 乙供 | C16050751 | 光纤测量用匹配油 | 瓶 | 0.15 | 309.465 | 0 | 0 | 计价 | 按实计算
XYZ14-73 | 材料 | 乙供 | C16050761 | 光纤用除油剂 | 瓶 | 0.23 | 49.778 | 0 | 0 | 计价 | 按实计算
XYZ14-73 | 材料 | 乙供 | C16050771 | 光纤用切管刀片 | 片 | 0.4 | 54.424 | 0 | 0 | 计价 | 按实计算
XYZ14-73 | 材料 | 乙供 | C18030801 | 自黏性橡胶带 25mm×20m | 卷 | 1.25 | 7 | 0 | 0 | 计价 | 按实计算
XYZ14-73 | 材料 | 乙供 | C19030201 | 乙醇 | kg | 0.2 | 3.674 | 0 | 0 | 计价 | 按实计算
XYZ14-73 | 材料 | 乙供 | C22040412 | 无纺布 | m² | 1.2 | 4.71 | 0 | 0 | 计价 | 按实计算
XYZ14-73 | 材料 | 乙供 | C22040421 | 绸布 | m² | 0.68 | 9.433 | 0 | 0 | 计价 | 按实计算
XYZ14-73 | 材料 | 乙供 | C22041601 | 压缩空气标准瓶装 | 瓶 | 0.475 | 23.003 | 0 | 0 | 计价 | 按实计算
XYZ14-73 | 机械 | 乙供 | J13-01-090 | 电力工程车 | 台班 | 0.9 | 358.684 | 0 | 0 | 计价 | 按实计算
XYZ14-73 | 机械 | 乙供 | J14-05-064 | 光时域反射仪 | 台班 | 0.8 | 295.738 | 0 | 0 | 计价 | 按实计算
XYZ14-73 | 机械 | 乙供 | J15-01-087 | 光纤切割刀 | 台班 | 0.6 | 37.06 | 0 | 0 | 计价 | 按实计算
XYZ14-73 | 材料 | 乙供 | C99010102 | 其他材料费 | 元 | 2.2423 | 1 | 0 | 0 | 计价 | 按实计算
XYZ14-74 | 人工 | 乙供 | 9101109 | 安装技术工 | 工日 | 2.205 | 114 | 0 | 0 | 计价 | 按实计算
XYZ14-74 | 材料 | 乙供 | C16050751 | 光纤测量用匹配油 | 瓶 | 0.2 | 309.465 | 0 | 0 | 计价 | 按实计算
XYZ14-74 | 材料 | 乙供 | C16050761 | 光纤用除油剂 | 瓶 | 0.26 | 49.778 | 0 | 0 | 计价 | 按实计算
XYZ14-74 | 材料 | 乙供 | C16050771 | 光纤用切管刀片 | 片 | 0.6 | 54.424 | 0 | 0 | 计价 | 按实计算
XYZ14-74 | 材料 | 乙供 | C18030801 | 自黏性橡胶带 25mm×20m | 卷 | 1.5 | 7 | 0 | 0 | 计价 | 按实计算
XYZ14-74 | 材料 | 乙供 | C19030201 | 乙醇 | kg | 0.3 | 3.674 | 0 | 0 | 计价 | 按实计算
XYZ14-74 | 材料 | 乙供 | C22040412 | 无纺布 | m² | 1.4 | 4.71 | 0 | 0 | 计价 | 按实计算
XYZ14-74 | 材料 | 乙供 | C22040421 | 绸布 | m² | 0.86 | 9.433 | 0 | 0 | 计价 | 按实计算
XYZ14-74 | 材料 | 乙供 | C22041601 | 压缩空气标准瓶装 | 瓶 | 0.7 | 23.003 | 0 | 0 | 计价 | 按实计算
XYZ14-74 | 机械 | 乙供 | J13-01-090 | 电力工程车 | 台班 | 1.1 | 358.684 | 0 | 0 | 计价 | 按实计算
XYZ14-74 | 机械 | 乙供 | J14-05-064 | 光时域反射仪 | 台班 | 1 | 295.738 | 0 | 0 | 计价 | 按实计算
XYZ14-74 | 机械 | 乙供 | J15-01-087 | 光纤切割刀 | 台班 | 0.7 | 37.06 | 0 | 0 | 计价 | 按实计算
XYZ14-74 | 材料 | 乙供 | C99010102 | 其他材料费 | 元 | 2.998 | 1 | 0 | 0 | 计价 | 按实计算
XYZ14-75 | 人工 | 乙供 | 9101109 | 安装技术工 | 工日 | 2.625 | 114 | 0 | 0 | 计价 | 按实计算
XYZ14-75 | 材料 | 乙供 | C16050751 | 光纤测量用匹配油 | 瓶 | 0.25 | 309.465 | 0 | 0 | 计价 | 按实计算
XYZ14-75 | 材料 | 乙供 | C16050761 | 光纤用除油剂 | 瓶 | 0.29 | 49.778 | 0 | 0 | 计价 | 按实计算
XYZ14-75 | 材料 | 乙供 | C16050771 | 光纤用切管刀片 | 片 | 0.8 | 54.424 | 0 | 0 | 计价 | 按实计算
XYZ14-75 | 材料 | 乙供 | C18030801 | 自黏性橡胶带 25mm×20m | 卷 | 1.75 | 7 | 0 | 0 | 计价 | 按实计算
XYZ14-75 | 材料 | 乙供 | C19030201 | 乙醇 | kg | 0.4 | 3.674 | 0 | 0 | 计价 | 按实计算
XYZ14-75 | 材料 | 乙供 | C22040412 | 无纺布 | m² | 1.6 | 4.71 | 0 | 0 | 计价 | 按实计算
XYZ14-75 | 材料 | 乙供 | C22040421 | 绸布 | m² | 1.06 | 9.433 | 0 | 0 | 计价 | 按实计算
XYZ14-75 | 材料 | 乙供 | C22041601 | 压缩空气标准瓶装 | 瓶 | 0.95 | 23.003 | 0 | 0 | 计价 | 按实计算
XYZ14-75 | 机械 | 乙供 | J13-01-090 | 电力工程车 | 台班 | 1.3 | 358.684 | 0 | 0 | 计价 | 按实计算
XYZ14-75 | 机械 | 乙供 | J14-05-064 | 光时域反射仪 | 台班 | 1.2 | 295.738 | 0 | 0 | 计价 | 按实计算
XYZ14-75 | 机械 | 乙供 | J15-01-087 | 光纤切割刀 | 台班 | 0.8 | 37.06 | 0 | 0 | 计价 | 按实计算
XYZ14-75 | 材料 | 乙供 | C99010102 | 其他材料费 | 元 | 3.769 | 1 | 0 | 0 | 计价 | 按实计算
XYZ14-76 | 人工 | 乙供 | 9101109 | 安装技术工 | 工日 | 3.675 | 114 | 0 | 0 | 计价 | 按实计算
XYZ14-76 | 材料 | 乙供 | C16050751 | 光纤测量用匹配油 | 瓶 | 0.35 | 309.465 | 0 | 0 | 计价 | 按实计算
XYZ14-76 | 材料 | 乙供 | C16050761 | 光纤用除油剂 | 瓶 | 0.35 | 49.778 | 0 | 0 | 计价 | 按实计算
XYZ14-76 | 材料 | 乙供 | C16050771 | 光纤用切管刀片 | 片 | 1.2 | 54.424 | 0 | 0 | 计价 | 按实计算
XYZ14-76 | 材料 | 乙供 | C18030801 | 自黏性橡胶带 25mm×20m | 卷 | 2.25 | 7 | 0 | 0 | 计价 | 按实计算
XYZ14-76 | 材料 | 乙供 | C19030201 | 乙醇 | kg | 0.6 | 3.674 | 0 | 0 | 计价 | 按实计算
XYZ14-76 | 材料 | 乙供 | C22040412 | 无纺布 | m² | 2 | 4.71 | 0 | 0 | 计价 | 按实计算
XYZ14-76 | 材料 | 乙供 | C22040421 | 绸布 | m² | 1.45 | 9.433 | 0 | 0 | 计价 | 按实计算
XYZ14-76 | 材料 | 乙供 | C22041601 | 压缩空气标准瓶装 | 瓶 | 1.45 | 23.003 | 0 | 0 | 计价 | 按实计算
XYZ14-76 | 机械 | 乙供 | J13-01-090 | 电力工程车 | 台班 | 1.5 | 358.684 | 0 | 0 | 计价 | 按实计算
XYZ14-76 | 机械 | 乙供 | J14-05-064 | 光时域反射仪 | 台班 | 1.5 | 295.738 | 0 | 0 | 计价 | 按实计算
XYZ14-76 | 机械 | 乙供 | J15-01-087 | 光纤切割刀 | 台班 | 1 | 37.06 | 0 | 0 | 计价 | 按实计算
XYZ14-76 | 材料 | 乙供 | C99010102 | 其他材料费 | 元 | 5.309 | 1 | 0 | 0 | 计价 | 按实计算
XYZ14-77 | 人工 | 乙供 | 9101109 | 安装技术工 | 工日 | 0.105 | 114 | 0 | 0 | 计价 | 按实计算
XYZ14-77 | 材料 | 乙供 | C16050751 | 光纤测量用匹配油 | 瓶 | 0.01 | 309.465 | 0 | 0 | 计价 | 按实计算
XYZ14-77 | 材料 | 乙供 | C16050761 | 光纤用除油剂 | 瓶 | 0.02 | 49.778 | 0 | 0 | 计价 | 按实计算
XYZ14-77 | 材料 | 乙供 | C16050771 | 光纤用切管刀片 | 片 | 0.05 | 54.424 | 0 | 0 | 计价 | 按实计算
XYZ14-77 | 材料 | 乙供 | C18030801 | 自黏性橡胶带 25mm×20m | 卷 | 0.1 | 7 | 0 | 0 | 计价 | 按实计算
XYZ14-77 | 材料 | 乙供 | C19030201 | 乙醇 | kg | 0.01 | 3.674 | 0 | 0 | 计价 | 按实计算
XYZ14-77 | 材料 | 乙供 | C22040412 | 无纺布 | m² | 0.1 | 4.71 | 0 | 0 | 计价 | 按实计算
XYZ14-77 | 材料 | 乙供 | C22040421 | 绸布 | m² | 0.03 | 9.433 | 0 | 0 | 计价 | 按实计算
XYZ14-77 | 材料 | 乙供 | C22041601 | 压缩空气标准瓶装 | 瓶 | 0.25 | 23.003 | 0 | 0 | 计价 | 按实计算
XYZ14-77 | 机械 | 乙供 | J13-01-090 | 电力工程车 | 台班 | 0.005 | 358.684 | 0 | 0 | 计价 | 按实计算
XYZ14-77 | 机械 | 乙供 | J14-05-064 | 光时域反射仪 | 台班 | 0.02 | 295.738 | 0 | 0 | 计价 | 按实计算
XYZ14-77 | 机械 | 乙供 | J15-01-087 | 光纤切割刀 | 台班 | 0.1 | 37.06 | 0 | 0 | 计价 | 按实计算
XYZ14-77 | 材料 | 乙供 | C99010102 | 其他材料费 | 元 | 0.2811 | 1 | 0 | 0 | 计价 | 按实计算
XYZ14-78 | 人工 | 乙供 | 9101109 | 安装技术工 | 工日 | 0.672 | 114 | 0 | 0 | 计价 | 按实计算
XYZ14-78 | 材料 | 乙供 | C16050751 | 光纤测量用匹配油 | 瓶 | 0.1 | 309.465 | 0 | 0 | 计价 | 按实计算
XYZ14-78 | 材料 | 乙供 | C16050761 | 光纤用除油剂 | 瓶 | 0.2 | 49.778 | 0 | 0 | 计价 | 按实计算
XYZ14-78 | 材料 | 乙供 | C16050771 | 光纤用切管刀片 | 片 | 0.2 | 54.424 | 0 | 0 | 计价 | 按实计算
XYZ14-78 | 材料 | 乙供 | C18030801 | 自黏性橡胶带 25mm×20m | 卷 | 1 | 7 | 0 | 0 | 计价 | 按实计算
XYZ14-78 | 材料 | 乙供 | C19030201 | 乙醇 | kg | 0.1 | 3.674 | 0 | 0 | 计价 | 按实计算
XYZ14-78 | 材料 | 乙供 | C22040412 | 无纺布 | m² | 1 | 4.71 | 0 | 0 | 计价 | 按实计算
XYZ14-78 | 材料 | 乙供 | C22040421 | 绸布 | m² | 0.5 | 9.433 | 0 | 0 | 计价 | 按实计算
XYZ14-78 | 材料 | 乙供 | C22041601 | 压缩空气标准瓶装 | 瓶 | 0.25 | 23.003 | 0 | 0 | 计价 | 按实计算
XYZ14-78 | 机械 | 乙供 | J13-01-090 | 电力工程车 | 台班 | 0.85 | 358.684 | 0 | 0 | 计价 | 按实计算
XYZ14-78 | 机械 | 乙供 | J14-05-064 | 光时域反射仪 | 台班 | 0.8 | 295.738 | 0 | 0 | 计价 | 按实计算
XYZ14-78 | 机械 | 乙供 | J15-01-087 | 光纤切割刀 | 台班 | 0.5 | 37.06 | 0 | 0 | 计价 | 按实计算
XYZ14-78 | 材料 | 乙供 | C99010102 | 其他材料费 | 元 | 1.4866 | 1 | 0 | 0 | 计价 | 按实计算
XYZ14-79 | 人工 | 乙供 | 9101109 | 安装技术工 | 工日 | 0.784 | 114 | 0 | 0 | 计价 | 按实计算
XYZ14-79 | 材料 | 乙供 | C16050751 | 光纤测量用匹配油 | 瓶 | 0.15 | 309.465 | 0 | 0 | 计价 | 按实计算
XYZ14-79 | 材料 | 乙供 | C16050761 | 光纤用除油剂 | 瓶 | 0.23 | 49.778 | 0 | 0 | 计价 | 按实计算
XYZ14-79 | 材料 | 乙供 | C16050771 | 光纤用切管刀片 | 片 | 0.4 | 54.424 | 0 | 0 | 计价 | 按实计算
XYZ14-79 | 材料 | 乙供 | C18030801 | 自黏性橡胶带 25mm×20m | 卷 | 1.25 | 7 | 0 | 0 | 计价 | 按实计算
XYZ14-79 | 材料 | 乙供 | C19030201 | 乙醇 | kg | 0.2 | 3.674 | 0 | 0 | 计价 | 按实计算
XYZ14-79 | 材料 | 乙供 | C22040412 | 无纺布 | m² | 1.2 | 4.71 | 0 | 0 | 计价 | 按实计算
XYZ14-79 | 材料 | 乙供 | C22040421 | 绸布 | m² | 0.68 | 9.433 | 0 | 0 | 计价 | 按实计算
XYZ14-79 | 材料 | 乙供 | C22041601 | 压缩空气标准瓶装 | 瓶 | 0.475 | 23.003 | 0 | 0 | 计价 | 按实计算
XYZ14-79 | 机械 | 乙供 | J13-01-090 | 电力工程车 | 台班 | 1 | 358.684 | 0 | 0 | 计价 | 按实计算
XYZ14-79 | 机械 | 乙供 | J14-05-064 | 光时域反射仪 | 台班 | 1.2 | 295.738 | 0 | 0 | 计价 | 按实计算
XYZ14-79 | 机械 | 乙供 | J15-01-087 | 光纤切割刀 | 台班 | 0.6 | 37.06 | 0 | 0 | 计价 | 按实计算
XYZ14-79 | 材料 | 乙供 | C99010102 | 其他材料费 | 元 | 2.2423 | 1 | 0 | 0 | 计价 | 按实计算
XYZ14-80 | 人工 | 乙供 | 9101109 | 安装技术工 | 工日 | 0.952 | 114 | 0 | 0 | 计价 | 按实计算
XYZ14-80 | 材料 | 乙供 | C16050751 | 光纤测量用匹配油 | 瓶 | 0.2 | 309.465 | 0 | 0 | 计价 | 按实计算
XYZ14-80 | 材料 | 乙供 | C16050761 | 光纤用除油剂 | 瓶 | 0.26 | 49.778 | 0 | 0 | 计价 | 按实计算
XYZ14-80 | 材料 | 乙供 | C16050771 | 光纤用切管刀片 | 片 | 0.6 | 54.424 | 0 | 0 | 计价 | 按实计算
XYZ14-80 | 材料 | 乙供 | C18030801 | 自黏性橡胶带 25mm×20m | 卷 | 1.5 | 7 | 0 | 0 | 计价 | 按实计算
XYZ14-80 | 材料 | 乙供 | C19030201 | 乙醇 | kg | 0.3 | 3.674 | 0 | 0 | 计价 | 按实计算
XYZ14-80 | 材料 | 乙供 | C22040412 | 无纺布 | m² | 1.4 | 4.71 | 0 | 0 | 计价 | 按实计算
XYZ14-80 | 材料 | 乙供 | C22040421 | 绸布 | m² | 0.86 | 9.433 | 0 | 0 | 计价 | 按实计算
XYZ14-80 | 材料 | 乙供 | C22041601 | 压缩空气标准瓶装 | 瓶 | 0.7 | 23.003 | 0 | 0 | 计价 | 按实计算
XYZ14-80 | 机械 | 乙供 | J13-01-090 | 电力工程车 | 台班 | 1.2 | 358.684 | 0 | 0 | 计价 | 按实计算
XYZ14-80 | 机械 | 乙供 | J14-05-064 | 光时域反射仪 | 台班 | 1.4 | 295.738 | 0 | 0 | 计价 | 按实计算
XYZ14-80 | 机械 | 乙供 | J15-01-087 | 光纤切割刀 | 台班 | 0.7 | 37.06 | 0 | 0 | 计价 | 按实计算
XYZ14-80 | 材料 | 乙供 | C99010102 | 其他材料费 | 元 | 2.998 | 1 | 0 | 0 | 计价 | 按实计算
XYZ14-81 | 人工 | 乙供 | 9101109 | 安装技术工 | 工日 | 1.12 | 114 | 0 | 0 | 计价 | 按实计算
XYZ14-81 | 材料 | 乙供 | C16050751 | 光纤测量用匹配油 | 瓶 | 0.25 | 309.465 | 0 | 0 | 计价 | 按实计算
XYZ14-81 | 材料 | 乙供 | C16050761 | 光纤用除油剂 | 瓶 | 0.29 | 49.778 | 0 | 0 | 计价 | 按实计算
XYZ14-81 | 材料 | 乙供 | C16050771 | 光纤用切管刀片 | 片 | 0.8 | 54.424 | 0 | 0 | 计价 | 按实计算
XYZ14-81 | 材料 | 乙供 | C18030801 | 自黏性橡胶带 25mm×20m | 卷 | 1.75 | 7 | 0 | 0 | 计价 | 按实计算
XYZ14-81 | 材料 | 乙供 | C19030201 | 乙醇 | kg | 0.4 | 3.674 | 0 | 0 | 计价 | 按实计算
XYZ14-81 | 材料 | 乙供 | C22040412 | 无纺布 | m² | 1.6 | 4.71 | 0 | 0 | 计价 | 按实计算
XYZ14-81 | 材料 | 乙供 | C22040421 | 绸布 | m² | 1.06 | 9.433 | 0 | 0 | 计价 | 按实计算
XYZ14-81 | 材料 | 乙供 | C22041601 | 压缩空气标准瓶装 | 瓶 | 0.95 | 23.003 | 0 | 0 | 计价 | 按实计算
XYZ14-81 | 机械 | 乙供 | J13-01-090 | 电力工程车 | 台班 | 1.4 | 358.684 | 0 | 0 | 计价 | 按实计算
XYZ14-81 | 机械 | 乙供 | J14-05-064 | 光时域反射仪 | 台班 | 1.8 | 295.738 | 0 | 0 | 计价 | 按实计算
XYZ14-81 | 机械 | 乙供 | J15-01-087 | 光纤切割刀 | 台班 | 0.8 | 37.06 | 0 | 0 | 计价 | 按实计算
XYZ14-81 | 材料 | 乙供 | C99010102 | 其他材料费 | 元 | 3.769 | 1 | 0 | 0 | 计价 | 按实计算
XYZ14-82 | 人工 | 乙供 | 9101109 | 安装技术工 | 工日 | 1.456 | 114 | 0 | 0 | 计价 | 按实计算
XYZ14-82 | 材料 | 乙供 | C16050751 | 光纤测量用匹配油 | 瓶 | 0.35 | 309.465 | 0 | 0 | 计价 | 按实计算
XYZ14-82 | 材料 | 乙供 | C16050761 | 光纤用除油剂 | 瓶 | 0.35 | 49.778 | 0 | 0 | 计价 | 按实计算
XYZ14-82 | 材料 | 乙供 | C16050771 | 光纤用切管刀片 | 片 | 1.2 | 54.424 | 0 | 0 | 计价 | 按实计算
XYZ14-82 | 材料 | 乙供 | C18030801 | 自黏性橡胶带 25mm×20m | 卷 | 2.25 | 7 | 0 | 0 | 计价 | 按实计算
XYZ14-82 | 材料 | 乙供 | C19030201 | 乙醇 | kg | 0.6 | 3.674 | 0 | 0 | 计价 | 按实计算
XYZ14-82 | 材料 | 乙供 | C22040412 | 无纺布 | m² | 2 | 4.71 | 0 | 0 | 计价 | 按实计算
XYZ14-82 | 材料 | 乙供 | C22040421 | 绸布 | m² | 1.45 | 9.433 | 0 | 0 | 计价 | 按实计算
XYZ14-82 | 材料 | 乙供 | C22041601 | 压缩空气标准瓶装 | 瓶 | 1.45 | 23.003 | 0 | 0 | 计价 | 按实计算
XYZ14-82 | 机械 | 乙供 | J13-01-090 | 电力工程车 | 台班 | 1.3 | 358.684 | 0 | 0 | 计价 | 按实计算
XYZ14-82 | 机械 | 乙供 | J14-05-064 | 光时域反射仪 | 台班 | 2.2 | 295.738 | 0 | 0 | 计价 | 按实计算
XYZ14-82 | 机械 | 乙供 | J15-01-087 | 光纤切割刀 | 台班 | 1 | 37.06 | 0 | 0 | 计价 | 按实计算
XYZ14-82 | 材料 | 乙供 | C99010102 | 其他材料费 | 元 | 5.309 | 1 | 0 | 0 | 计价 | 按实计算
XYZ14-83 | 人工 | 乙供 | 9101109 | 安装技术工 | 工日 | 0.056 | 114 | 0 | 0 | 计价 | 按实计算
XYZ14-83 | 材料 | 乙供 | C16050751 | 光纤测量用匹配油 | 瓶 | 0.01 | 309.465 | 0 | 0 | 计价 | 按实计算
XYZ14-83 | 材料 | 乙供 | C16050761 | 光纤用除油剂 | 瓶 | 0.02 | 49.778 | 0 | 0 | 计价 | 按实计算
XYZ14-83 | 材料 | 乙供 | C16050771 | 光纤用切管刀片 | 片 | 0.015 | 54.424 | 0 | 0 | 计价 | 按实计算
XYZ14-83 | 材料 | 乙供 | C18030801 | 自黏性橡胶带 25mm×20m | 卷 | 0.1 | 7 | 0 | 0 | 计价 | 按实计算
XYZ14-83 | 材料 | 乙供 | C19030201 | 乙醇 | kg | 0.01 | 3.674 | 0 | 0 | 计价 | 按实计算
XYZ14-83 | 材料 | 乙供 | C22040412 | 无纺布 | m² | 0.1 | 4.71 | 0 | 0 | 计价 | 按实计算
XYZ14-83 | 材料 | 乙供 | C22040421 | 绸布 | m² | 0.03 | 9.433 | 0 | 0 | 计价 | 按实计算
XYZ14-83 | 材料 | 乙供 | C22041601 | 压缩空气标准瓶装 | 瓶 | 0.25 | 23.003 | 0 | 0 | 计价 | 按实计算
XYZ14-83 | 机械 | 乙供 | J13-01-090 | 电力工程车 | 台班 | 0.07 | 358.684 | 0 | 0 | 计价 | 按实计算
XYZ14-83 | 机械 | 乙供 | J14-05-064 | 光时域反射仪 | 台班 | 0.1 | 295.738 | 0 | 0 | 计价 | 按实计算
XYZ14-83 | 机械 | 乙供 | J15-01-087 | 光纤切割刀 | 台班 | 0.03 | 37.06 | 0 | 0 | 计价 | 按实计算
XYZ14-83 | 材料 | 乙供 | C99010102 | 其他材料费 | 元 | 0.243 | 1 | 0 | 0 | 计价 | 按实计算
XYZ14-84 | 人工 | 乙供 | 9101109 | 安装技术工 | 工日 | 0.63 | 114 | 0 | 0 | 计价 | 按实计算
XYZ14-84 | 材料 | 乙供 | C19030201 | 乙醇 | kg | 0.05 | 3.674 | 0 | 0 | 计价 | 按实计算
XYZ14-84 | 材料 | 乙供 | C22040412 | 无纺布 | m² | 0.1 | 4.71 | 0 | 0 | 计价 | 按实计算
XYZ14-84 | 机械 | 乙供 | J13-01-090 | 电力工程车 | 台班 | 0.01 | 358.684 | 0 | 0 | 计价 | 按实计算
XYZ14-84 | 机械 | 乙供 | J14-05-048 | 光功率计 | 台班 | 0.6 | 36.588 | 0 | 0 | 计价 | 按实计算
XYZ14-84 | 材料 | 乙供 | C99010102 | 其他材料费 | 元 | 0.0131 | 1 | 0 | 0 | 计价 | 按实计算
XYZ14-85 | 人工 | 乙供 | 9101109 | 安装技术工 | 工日 | 0.6615 | 114 | 0 | 0 | 计价 | 按实计算
XYZ14-85 | 材料 | 乙供 | C19030201 | 乙醇 | kg | 0.1 | 3.674 | 0 | 0 | 计价 | 按实计算
XYZ14-85 | 材料 | 乙供 | C22040412 | 无纺布 | m² | 0.2 | 4.71 | 0 | 0 | 计价 | 按实计算
XYZ14-85 | 机械 | 乙供 | J13-01-090 | 电力工程车 | 台班 | 0.015 | 358.684 | 0 | 0 | 计价 | 按实计算
XYZ14-85 | 机械 | 乙供 | J14-05-048 | 光功率计 | 台班 | 0.7 | 36.588 | 0 | 0 | 计价 | 按实计算
XYZ14-85 | 材料 | 乙供 | C99010102 | 其他材料费 | 元 | 0.0262 | 1 | 0 | 0 | 计价 | 按实计算
XYZ14-86 | 人工 | 乙供 | 9101109 | 安装技术工 | 工日 | 0.819 | 114 | 0 | 0 | 计价 | 按实计算
XYZ14-86 | 材料 | 乙供 | C19030201 | 乙醇 | kg | 0.15 | 3.674 | 0 | 0 | 计价 | 按实计算
XYZ14-86 | 材料 | 乙供 | C22040412 | 无纺布 | m² | 0.5 | 4.71 | 0 | 0 | 计价 | 按实计算
XYZ14-86 | 机械 | 乙供 | J13-01-090 | 电力工程车 | 台班 | 0.015 | 358.684 | 0 | 0 | 计价 | 按实计算
XYZ14-86 | 机械 | 乙供 | J14-05-048 | 光功率计 | 台班 | 0.8 | 36.588 | 0 | 0 | 计价 | 按实计算
XYZ14-86 | 材料 | 乙供 | C99010102 | 其他材料费 | 元 | 0.0581 | 1 | 0 | 0 | 计价 | 按实计算
XYZ14-87 | 人工 | 乙供 | 9101109 | 安装技术工 | 工日 | 0.945 | 114 | 0 | 0 | 计价 | 按实计算
XYZ14-87 | 材料 | 乙供 | C19030201 | 乙醇 | kg | 0.35 | 3.674 | 0 | 0 | 计价 | 按实计算
XYZ14-87 | 材料 | 乙供 | C22040412 | 无纺布 | m² | 1 | 4.71 | 0 | 0 | 计价 | 按实计算
XYZ14-87 | 机械 | 乙供 | J13-01-090 | 电力工程车 | 台班 | 0.02 | 358.684 | 0 | 0 | 计价 | 按实计算
XYZ14-87 | 机械 | 乙供 | J14-05-048 | 光功率计 | 台班 | 0.9 | 36.588 | 0 | 0 | 计价 | 按实计算
XYZ14-87 | 材料 | 乙供 | C99010102 | 其他材料费 | 元 | 0.1199 | 1 | 0 | 0 | 计价 | 按实计算
XYZ14-88 | 人工 | 乙供 | 9101109 | 安装技术工 | 工日 | 1.1025 | 114 | 0 | 0 | 计价 | 按实计算
XYZ14-88 | 材料 | 乙供 | C19030201 | 乙醇 | kg | 0.5 | 3.674 | 0 | 0 | 计价 | 按实计算
XYZ14-88 | 材料 | 乙供 | C22040412 | 无纺布 | m² | 1.5 | 4.71 | 0 | 0 | 计价 | 按实计算
XYZ14-88 | 机械 | 乙供 | J13-01-090 | 电力工程车 | 台班 | 0.02 | 358.684 | 0 | 0 | 计价 | 按实计算
XYZ14-88 | 机械 | 乙供 | J14-05-048 | 光功率计 | 台班 | 1 | 36.588 | 0 | 0 | 计价 | 按实计算
XYZ14-88 | 材料 | 乙供 | C99010102 | 其他材料费 | 元 | 0.178 | 1 | 0 | 0 | 计价 | 按实计算
XYZ14-89 | 人工 | 乙供 | 9101109 | 安装技术工 | 工日 | 1.26 | 114 | 0 | 0 | 计价 | 按实计算
XYZ14-89 | 材料 | 乙供 | C19030201 | 乙醇 | kg | 0.65 | 3.674 | 0 | 0 | 计价 | 按实计算
XYZ14-89 | 材料 | 乙供 | C22040412 | 无纺布 | m² | 2 | 4.71 | 0 | 0 | 计价 | 按实计算
XYZ14-89 | 机械 | 乙供 | J13-01-090 | 电力工程车 | 台班 | 0.02 | 358.684 | 0 | 0 | 计价 | 按实计算
XYZ14-89 | 机械 | 乙供 | J14-05-048 | 光功率计 | 台班 | 1.1 | 36.588 | 0 | 0 | 计价 | 按实计算
XYZ14-89 | 材料 | 乙供 | C99010102 | 其他材料费 | 元 | 0.2362 | 1 | 0 | 0 | 计价 | 按实计算
XYZ14-90 | 人工 | 乙供 | 9101109 | 安装技术工 | 工日 | 0.0525 | 114 | 0 | 0 | 计价 | 按实计算
XYZ14-90 | 材料 | 乙供 | C19030201 | 乙醇 | kg | 0.01 | 3.674 | 0 | 0 | 计价 | 按实计算
XYZ14-90 | 材料 | 乙供 | C22040412 | 无纺布 | m² | 0.05 | 4.71 | 0 | 0 | 计价 | 按实计算
XYZ14-90 | 机械 | 乙供 | J13-01-090 | 电力工程车 | 台班 | 0.005 | 358.684 | 0 | 0 | 计价 | 按实计算
XYZ14-90 | 机械 | 乙供 | J14-05-048 | 光功率计 | 台班 | 0.05 | 36.588 | 0 | 0 | 计价 | 按实计算
XYZ14-90 | 材料 | 乙供 | C99010102 | 其他材料费 | 元 | 0.0054 | 1 | 0 | 0 | 计价 | 按实计算
XYZ14-91 | 人工 | 乙供 | 9101109 | 安装技术工 | 工日 | 9.0825 | 114 | 0 | 0 | 计价 | 按实计算
XYZ14-91 | 材料 | 乙供 | C19030201 | 乙醇 | kg | 0.1 | 3.674 | 0 | 0 | 计价 | 按实计算
XYZ14-91 | 材料 | 乙供 | C22040412 | 无纺布 | m² | 1 | 4.71 | 0 | 0 | 计价 | 按实计算
XYZ14-91 | 机械 | 乙供 | J13-01-090 | 电力工程车 | 台班 | 0.15 | 358.684 | 0 | 0 | 计价 | 按实计算
XYZ14-91 | 机械 | 乙供 | J14-05-057 | 光频谱分析仪 | 台班 | 0.2 | 209.701 | 0 | 0 | 计价 | 按实计算
XYZ14-91 | 机械 | 乙供 | J14-05-059 | 光纤色散测试仪 | 台班 | 0.1 | 1522.948 | 0 | 0 | 计价 | 按实计算
XYZ14-91 | 机械 | 乙供 | J14-05-064 | 光时域反射仪 | 台班 | 0.2 | 295.738 | 0 | 0 | 计价 | 按实计算
XYZ14-91 | 材料 | 乙供 | C99010102 | 其他材料费 | 元 | 0.1015 | 1 | 0 | 0 | 计价 | 按实计算
XYZ14-92 | 人工 | 乙供 | 9101109 | 安装技术工 | 工日 | 10.9725 | 114 | 0 | 0 | 计价 | 按实计算
XYZ14-92 | 材料 | 乙供 | C19030201 | 乙醇 | kg | 0.19 | 3.674 | 0 | 0 | 计价 | 按实计算
XYZ14-92 | 材料 | 乙供 | C22040412 | 无纺布 | m² | 1.9 | 4.71 | 0 | 0 | 计价 | 按实计算
XYZ14-92 | 机械 | 乙供 | J13-01-090 | 电力工程车 | 台班 | 0.2 | 358.684 | 0 | 0 | 计价 | 按实计算
XYZ14-92 | 机械 | 乙供 | J14-05-057 | 光频谱分析仪 | 台班 | 0.3 | 209.701 | 0 | 0 | 计价 | 按实计算
XYZ14-92 | 机械 | 乙供 | J14-05-059 | 光纤色散测试仪 | 台班 | 0.15 | 1522.948 | 0 | 0 | 计价 | 按实计算
XYZ14-92 | 机械 | 乙供 | J14-05-064 | 光时域反射仪 | 台班 | 0.3 | 295.738 | 0 | 0 | 计价 | 按实计算
XYZ14-92 | 材料 | 乙供 | C99010102 | 其他材料费 | 元 | 0.1929 | 1 | 0 | 0 | 计价 | 按实计算
XYZ14-93 | 人工 | 乙供 | 9101109 | 安装技术工 | 工日 | 13.335 | 114 | 0 | 0 | 计价 | 按实计算
XYZ14-93 | 材料 | 乙供 | C19030201 | 乙醇 | kg | 0.28 | 3.674 | 0 | 0 | 计价 | 按实计算
XYZ14-93 | 材料 | 乙供 | C22040412 | 无纺布 | m² | 2.8 | 4.71 | 0 | 0 | 计价 | 按实计算
XYZ14-93 | 机械 | 乙供 | J13-01-090 | 电力工程车 | 台班 | 0.25 | 358.684 | 0 | 0 | 计价 | 按实计算
XYZ14-93 | 机械 | 乙供 | J14-05-057 | 光频谱分析仪 | 台班 | 0.4 | 209.701 | 0 | 0 | 计价 | 按实计算
XYZ14-93 | 机械 | 乙供 | J14-05-059 | 光纤色散测试仪 | 台班 | 0.2 | 1522.948 | 0 | 0 | 计价 | 按实计算
XYZ14-93 | 机械 | 乙供 | J14-05-064 | 光时域反射仪 | 台班 | 0.4 | 295.738 | 0 | 0 | 计价 | 按实计算
XYZ14-93 | 材料 | 乙供 | C99010102 | 其他材料费 | 元 | 0.2843 | 1 | 0 | 0 | 计价 | 按实计算
XYZ14-94 | 人工 | 乙供 | 9101109 | 安装技术工 | 工日 | 15.75 | 114 | 0 | 0 | 计价 | 按实计算
XYZ14-94 | 材料 | 乙供 | C19030201 | 乙醇 | kg | 0.39 | 3.674 | 0 | 0 | 计价 | 按实计算
XYZ14-94 | 材料 | 乙供 | C22040412 | 无纺布 | m² | 3.9 | 4.71 | 0 | 0 | 计价 | 按实计算
XYZ14-94 | 机械 | 乙供 | J13-01-090 | 电力工程车 | 台班 | 0.3 | 358.684 | 0 | 0 | 计价 | 按实计算
XYZ14-94 | 机械 | 乙供 | J14-05-057 | 光频谱分析仪 | 台班 | 0.5 | 209.701 | 0 | 0 | 计价 | 按实计算
XYZ14-94 | 机械 | 乙供 | J14-05-059 | 光纤色散测试仪 | 台班 | 0.25 | 1522.948 | 0 | 0 | 计价 | 按实计算
XYZ14-94 | 机械 | 乙供 | J14-05-064 | 光时域反射仪 | 台班 | 0.5 | 295.738 | 0 | 0 | 计价 | 按实计算
XYZ14-94 | 材料 | 乙供 | C99010102 | 其他材料费 | 元 | 0.396 | 1 | 0 | 0 | 计价 | 按实计算
XYZ14-95 | 人工 | 乙供 | 9101109 | 安装技术工 | 工日 | 21 | 114 | 0 | 0 | 计价 | 按实计算
XYZ14-95 | 材料 | 乙供 | C19030201 | 乙醇 | kg | 0.61 | 3.674 | 0 | 0 | 计价 | 按实计算
XYZ14-95 | 材料 | 乙供 | C22040412 | 无纺布 | m² | 6.1 | 4.71 | 0 | 0 | 计价 | 按实计算
XYZ14-95 | 机械 | 乙供 | J13-01-090 | 电力工程车 | 台班 | 0.35 | 358.684 | 0 | 0 | 计价 | 按实计算
XYZ14-95 | 机械 | 乙供 | J14-05-057 | 光频谱分析仪 | 台班 | 0.7 | 209.701 | 0 | 0 | 计价 | 按实计算
XYZ14-95 | 机械 | 乙供 | J14-05-059 | 光纤色散测试仪 | 台班 | 0.3 | 1522.948 | 0 | 0 | 计价 | 按实计算
XYZ14-95 | 机械 | 乙供 | J14-05-064 | 光时域反射仪 | 台班 | 0.6 | 295.738 | 0 | 0 | 计价 | 按实计算
XYZ14-95 | 材料 | 乙供 | C99010102 | 其他材料费 | 元 | 0.6194 | 1 | 0 | 0 | 计价 | 按实计算
XYZ14-96 | 人工 | 乙供 | 9101109 | 安装技术工 | 工日 | 0.42 | 114 | 0 | 0 | 计价 | 按实计算
XYZ14-96 | 材料 | 乙供 | C19030201 | 乙醇 | kg | 0.01 | 3.674 | 0 | 0 | 计价 | 按实计算
XYZ14-96 | 材料 | 乙供 | C22040412 | 无纺布 | m² | 0.05 | 4.71 | 0 | 0 | 计价 | 按实计算
XYZ14-96 | 机械 | 乙供 | J13-01-090 | 电力工程车 | 台班 | 0.01 | 358.684 | 0 | 0 | 计价 | 按实计算
XYZ14-96 | 机械 | 乙供 | J14-05-057 | 光频谱分析仪 | 台班 | 0.02 | 209.701 | 0 | 0 | 计价 | 按实计算
XYZ14-96 | 机械 | 乙供 | J14-05-059 | 光纤色散测试仪 | 台班 | 0.005 | 1522.948 | 0 | 0 | 计价 | 按实计算
XYZ14-96 | 机械 | 乙供 | J14-05-064 | 光时域反射仪 | 台班 | 0.02 | 295.738 | 0 | 0 | 计价 | 按实计算
XYZ14-96 | 材料 | 乙供 | C99010102 | 其他材料费 | 元 | 0.0054 | 1 | 0 | 0 | 计价 | 按实计算
XYZ14-97 | 人工 | 乙供 | 9101106 | 普通工 | 工日 | 1.1603 | 75 | 0 | 0 | 计价 | 按实计算
XYZ14-97 | 人工 | 乙供 | 9101109 | 安装技术工 | 工日 | 2.352 | 114 | 0 | 0 | 计价 | 按实计算
XYZ14-97 | 材料 | 乙供 | C18030801 | 自黏性橡胶带 25mm×20m | 卷 | 2 | 7 | 0 | 0 | 计价 | 按实计算
XYZ14-97 | 材料 | 乙供 | C22030501 | 钢锯条 各种规格 | 根 | 1 | 1.528 | 0 | 0 | 计价 | 按实计算
XYZ14-97 | 材料 | 乙供 | C22040501 | 棉纱头 | kg | 0.1 | 5.91 | 0 | 0 | 计价 | 按实计算
XYZ14-97 | 机械 | 乙供 | J13-01-090 | 电力工程车 | 台班 | 0.25 | 358.684 | 0 | 0 | 计价 | 按实计算
XYZ14-97 | 机械 | 乙供 | J15-01-070 | 串噪声测试仪 | 台班 | 1 | 44.647 | 0 | 0 | 计价 | 按实计算
XYZ14-97 | 机械 | 乙供 | J15-01-089 | 电缆标牌机 | 台班 | 0.3 | 77.181 | 0 | 0 | 计价 | 按实计算
XYZ14-97 | 材料 | 乙供 | C99010102 | 其他材料费 | 元 | 0.3224 | 1 | 0 | 0 | 计价 | 按实计算
XYZ14-98 | 人工 | 乙供 | 9101106 | 普通工 | 工日 | 1.1603 | 75 | 0 | 0 | 计价 | 按实计算
XYZ14-98 | 人工 | 乙供 | 9101109 | 安装技术工 | 工日 | 2.94 | 114 | 0 | 0 | 计价 | 按实计算
XYZ14-98 | 材料 | 乙供 | C18030801 | 自黏性橡胶带 25mm×20m | 卷 | 2 | 7 | 0 | 0 | 计价 | 按实计算
XYZ14-98 | 材料 | 乙供 | C22030501 | 钢锯条 各种规格 | 根 | 1 | 1.528 | 0 | 0 | 计价 | 按实计算
XYZ14-98 | 材料 | 乙供 | C22040501 | 棉纱头 | kg | 0.1 | 5.91 | 0 | 0 | 计价 | 按实计算
XYZ14-98 | 机械 | 乙供 | J13-01-090 | 电力工程车 | 台班 | 0.3 | 358.684 | 0 | 0 | 计价 | 按实计算
XYZ14-98 | 机械 | 乙供 | J15-01-070 | 串噪声测试仪 | 台班 | 1.5 | 44.647 | 0 | 0 | 计价 | 按实计算
XYZ14-98 | 机械 | 乙供 | J15-01-089 | 电缆标牌机 | 台班 | 0.5 | 77.181 | 0 | 0 | 计价 | 按实计算
XYZ14-98 | 材料 | 乙供 | C99010102 | 其他材料费 | 元 | 0.3224 | 1 | 0 | 0 | 计价 | 按实计算
XYZ14-99 | 人工 | 乙供 | 9101106 | 普通工 | 工日 | 1.1603 | 75 | 0 | 0 | 计价 | 按实计算
XYZ14-99 | 人工 | 乙供 | 9101109 | 安装技术工 | 工日 | 3.528 | 114 | 0 | 0 | 计价 | 按实计算
XYZ14-99 | 材料 | 乙供 | C18030801 | 自黏性橡胶带 25mm×20m | 卷 | 3 | 7 | 0 | 0 | 计价 | 按实计算
XYZ14-99 | 材料 | 乙供 | C22030501 | 钢锯条 各种规格 | 根 | 1 | 1.528 | 0 | 0 | 计价 | 按实计算
XYZ14-99 | 材料 | 乙供 | C22040501 | 棉纱头 | kg | 0.1 | 5.91 | 0 | 0 | 计价 | 按实计算
XYZ14-99 | 机械 | 乙供 | J13-01-090 | 电力工程车 | 台班 | 0.4 | 358.684 | 0 | 0 | 计价 | 按实计算
XYZ14-99 | 机械 | 乙供 | J15-01-070 | 串噪声测试仪 | 台班 | 2 | 44.647 | 0 | 0 | 计价 | 按实计算
XYZ14-99 | 机械 | 乙供 | J15-01-089 | 电缆标牌机 | 台班 | 0.7 | 77.181 | 0 | 0 | 计价 | 按实计算
XYZ14-99 | 材料 | 乙供 | C99010102 | 其他材料费 | 元 | 0.4624 | 1 | 0 | 0 | 计价 | 按实计算
XYZ14-100 | 人工 | 乙供 | 9101109 | 安装技术工 | 工日 | 0.294 | 114 | 0 | 0 | 计价 | 按实计算
XYZ14-100 | 材料 | 乙供 | C18030801 | 自黏性橡胶带 25mm×20m | 卷 | 0.1 | 7 | 0 | 0 | 计价 | 按实计算
XYZ14-100 | 材料 | 乙供 | C22040501 | 棉纱头 | kg | 0.1 | 5.91 | 0 | 0 | 计价 | 按实计算
XYZ14-100 | 材料 | 乙供 | C99010102 | 其他材料费 | 元 | 0.0258 | 1 | 0 | 0 | 计价 | 按实计算
XYZ14-101 | 人工 | 乙供 | 9101109 | 安装技术工 | 工日 | 5.88 | 114 | 0 | 0 | 计价 | 按实计算
XYZ14-101 | 材料 | 乙供 | C22030501 | 钢锯条 各种规格 | 根 | 1 | 1.528 | 0 | 0 | 计价 | 按实计算
XYZ14-101 | 机械 | 乙供 | J13-01-090 | 电力工程车 | 台班 | 0.45 | 358.684 | 0 | 0 | 计价 | 按实计算
XYZ14-101 | 机械 | 乙供 | J14-05-046 | 通信电缆充气机 | 台班 | 1 | 137.784 | 0 | 0 | 计价 | 按实计算
XYZ14-101 | 机械 | 乙供 | J15-01-070 | 串噪声测试仪 | 台班 | 1 | 44.647 | 0 | 0 | 计价 | 按实计算
XYZ14-101 | 材料 | 乙供 | C99010102 | 其他材料费 | 元 | 0.0306 | 1 | 0 | 0 | 计价 | 按实计算
XYZ14-102 | 人工 | 乙供 | 9101106 | 普通工 | 工日 | 1.05 | 75 | 0 | 0 | 计价 | 按实计算
XYZ14-102 | 人工 | 乙供 | 9101109 | 安装技术工 | 工日 | 0.42 | 114 | 0 | 0 | 计价 | 按实计算
XYZ14-102 | 材料 | 乙供 | C06090302 | 塑料管卡子 DN32 | 个 | 50 | 0.792 | 0 | 0 | 计价 | 按实计算
XYZ14-102 | 材料 | 乙供 | C14010100 | 镀锌铁丝 | kg | 0.5 | 4.674 | 0 | 0 | 计价 | 按实计算
XYZ14-102 | 材料 | 乙供 | C18050901 | 塑料膨胀管 φ6 | 只 | 100 | 0.057 | 0 | 0 | 计价 | 按实计算
XYZ14-102 | 材料 | 乙供 | C19090101 | 粘结剂 通用 | kg | 0.5 | 12.322 | 0 | 0 | 计价 | 按实计算
XYZ14-102 | 材料 | 乙供 | C22030301 | 冲击钻头 φ8 | 支 | 0.5 | 5.601 | 0 | 0 | 计价 | 按实计算
XYZ14-102 | 材料 | 乙供 | C22030501 | 钢锯条 各种规格 | 根 | 2 | 1.528 | 0 | 0 | 计价 | 按实计算
XYZ14-102 | 机械 | 乙供 | J13-01-090 | 电力工程车 | 台班 | 0.05 | 358.684 | 0 | 0 | 计价 | 按实计算
XYZ14-102 | 材料 | 乙供 | C99010102 | 其他材料费 | 元 | 1.1931 | 1 | 0 | 0 | 计价 | 按实计算
XYZ14-103 | 人工 | 乙供 | 9101106 | 普通工 | 工日 | 6.9615 | 75 | 0 | 0 | 计价 | 按实计算
XYZ14-103 | 人工 | 乙供 | 9101109 | 安装技术工 | 工日 | 2.352 | 114 | 0 | 0 | 计价 | 按实计算
XYZ14-103 | 材料 | 乙供 | C01020521 | 镀锌扁钢 综合 | kg | 7.5 | 4.725 | 0 | 0 | 计价 | 按实计算
XYZ14-103 | 材料 | 乙供 | C06090106 | 钢管卡子 DN50 | 个 | 65 | 1.225 | 0 | 0 | 计价 | 按实计算
XYZ14-103 | 材料 | 乙供 | C18070505 | 塑料护口 50 | 个 | 15 | 0.21 | 0 | 0 | 计价 | 按实计算
XYZ14-103 | 材料 | 乙供 | C20010201 | 醇酸防锈漆 | kg | 5 | 14.257 | 0 | 0 | 计价 | 按实计算
XYZ14-103 | 材料 | 乙供 | C20070101 | 沥青清漆 | kg | 8 | 7.666 | 0 | 0 | 计价 | 按实计算
XYZ14-103 | 材料 | 乙供 | C22030304 | 冲击钻头 φ16 | 支 | 0.6 | 11.9 | 0 | 0 | 计价 | 按实计算
XYZ14-103 | 材料 | 乙供 | C22040501 | 棉纱头 | kg | 1 | 5.91 | 0 | 0 | 计价 | 按实计算
XYZ14-103 | 机械 | 乙供 | J08-01-074 | 弯管机 WC27~108 | 台班 | 0.8 | 79.306 | 0 | 0 | 计价 | 按实计算
XYZ14-103 | 机械 | 乙供 | J08-01-098 | 管子切断套丝机 管径 φ159 | 台班 | 0.8 | 22.916 | 0 | 0 | 计价 | 按实计算
XYZ14-103 | 机械 | 乙供 | J10-01-001 | 交流弧焊机 容量 21kVA | 台班 | 0.6 | 64.589 | 0 | 0 | 计价 | 按实计算
XYZ14-103 | 机械 | 乙供 | J13-01-090 | 电力工程车 | 台班 | 0.08 | 358.684 | 0 | 0 | 计价 | 按实计算
XYZ14-103 | 材料 | 乙供 | C99010102 | 其他材料费 | 元 | 5.2775 | 1 | 0 | 0 | 计价 | 按实计算
XYZ14-104 | 人工 | 乙供 | 9101106 | 普通工 | 工日 | 4.1769 | 75 | 0 | 0 | 计价 | 按实计算
XYZ14-105 | 人工 | 乙供 | 9101106 | 普通工 | 工日 | 0.5801 | 75 | 0 | 0 | 计价 | 按实计算
XYZ14-105 | 材料 | 乙供 | C22030303 | 冲击钻头 φ12 | 支 | 1 | 9.09 | 0 | 0 | 计价 | 按实计算
XYZ14-105 | 材料 | 乙供 | C99010102 | 其他材料费 | 元 | 0.1818 | 1 | 0 | 0 | 计价 | 按实计算
XYZ14-106 | 人工 | 乙供 | 9101106 | 普通工 | 工日 | 0.8702 | 75 | 0 | 0 | 计价 | 按实计算
XYZ14-106 | 人工 | 乙供 | 9101109 | 安装技术工 | 工日 | 0.588 | 114 | 0 | 0 | 计价 | 按实计算
XYZ14-106 | 材料 | 乙供 | C14010100 | 镀锌铁丝 | kg | 1 | 4.674 | 0 | 0 | 计价 | 按实计算
XYZ14-106 | 材料 | 乙供 | C22030501 | 钢锯条 各种规格 | 根 | 1 | 1.528 | 0 | 0 | 计价 | 按实计算
XYZ14-106 | 材料 | 乙供 | C99010102 | 其他材料费 | 元 | 0.124 | 1 | 0 | 0 | 计价 | 按实计算
XYZ14-107 | 人工 | 乙供 | 9101106 | 普通工 | 工日 | 1.7404 | 75 | 0 | 0 | 计价 | 按实计算
XYZ14-107 | 人工 | 乙供 | 9101109 | 安装技术工 | 工日 | 5.292 | 114 | 0 | 0 | 计价 | 按实计算
XYZ14-107 | 材料 | 乙供 | C01030204 | 中厚钢板 12~20 | kg | 4.95 | 4.08 | 0 | 0 | 计价 | 按实计算
XYZ14-107 | 材料 | 乙供 | C02010109 | 无缝钢管10~20号 φ159以下 | kg | 5.131 | 4.98 | 0 | 0 | 计价 | 按实计算
XYZ14-107 | 材料 | 乙供 | C20070101 | 沥青清漆 | kg | 3.5 | 7.666 | 0 | 0 | 计价 | 按实计算
XYZ14-107 | 材料 | 乙供 | C21010101 | 水 | t | 38 | 4.1 | 0 | 0 | 计价 | 按实计算
XYZ14-107 | 材料 | 乙供 | C22010201 | 枕木 160×220×2500 | 根 | 2.273 | 136.294 | 0 | 0 | 计价 | 按实计算
XYZ14-107 | 机械 | 乙供 | J09-01-001 | 电动单级离心清水泵 出口直径 φ50 | 台班 | 2 | 34.13 | 0 | 0 | 计价 | 按实计算
XYZ14-107 | 机械 | 乙供 | J09-01-016 | 污水泵 出口直径 φ70 | 台班 | 3 | 85.022 | 0 | 0 | 计价 | 按实计算
XYZ14-107 | 机械 | 乙供 | J13-01-090 | 电力工程车 | 台班 | 3.3 | 358.684 | 0 | 0 | 计价 | 按实计算
XYZ14-107 | 材料 | 乙供 | C99010102 | 其他材料费 | 元 | 10.7635 | 1 | 0 | 0 | 计价 | 按实计算
XYZ14-108 | 人工 | 乙供 | 9101106 | 普通工 | 工日 | 2.3205 | 75 | 0 | 0 | 计价 | 按实计算
XYZ14-108 | 人工 | 乙供 | 9101109 | 安装技术工 | 工日 | 7.056 | 114 | 0 | 0 | 计价 | 按实计算
XYZ14-108 | 材料 | 乙供 | C01030204 | 中厚钢板 12~20 | kg | 4.95 | 4.08 | 0 | 0 | 计价 | 按实计算
XYZ14-108 | 材料 | 乙供 | C02010109 | 无缝钢管10~20号 φ159以下 | kg | 6.841 | 4.98 | 0 | 0 | 计价 | 按实计算
XYZ14-108 | 材料 | 乙供 | C20070101 | 沥青清漆 | kg | 5.5 | 7.666 | 0 | 0 | 计价 | 按实计算
XYZ14-108 | 材料 | 乙供 | C21010101 | 水 | t | 55 | 4.1 | 0 | 0 | 计价 | 按实计算
XYZ14-108 | 材料 | 乙供 | C22010201 | 枕木 160×220×2500 | 根 | 2.273 | 136.294 | 0 | 0 | 计价 | 按实计算
XYZ14-108 | 机械 | 乙供 | J09-01-001 | 电动单级离心清水泵 出口直径 φ50 | 台班 | 3 | 34.13 | 0 | 0 | 计价 | 按实计算
XYZ14-108 | 机械 | 乙供 | J09-01-016 | 污水泵 出口直径 φ70 | 台班 | 4 | 85.022 | 0 | 0 | 计价 | 按实计算
XYZ14-108 | 机械 | 乙供 | J13-01-090 | 电力工程车 | 台班 | 4 | 358.684 | 0 | 0 | 计价 | 按实计算
XYZ14-108 | 材料 | 乙供 | C99010102 | 其他材料费 | 元 | 12.6345 | 1 | 0 | 0 | 计价 | 按实计算
XYZ14-109 | 人工 | 乙供 | 9101106 | 普通工 | 工日 | 2.9006 | 75 | 0 | 0 | 计价 | 按实计算
XYZ14-109 | 人工 | 乙供 | 9101109 | 安装技术工 | 工日 | 8.82 | 114 | 0 | 0 | 计价 | 按实计算
XYZ14-109 | 材料 | 乙供 | C01030204 | 中厚钢板 12~20 | kg | 4.95 | 4.08 | 0 | 0 | 计价 | 按实计算
XYZ14-109 | 材料 | 乙供 | C02010109 | 无缝钢管10~20号 φ159以下 | kg | 8.552 | 4.98 | 0 | 0 | 计价 | 按实计算
XYZ14-109 | 材料 | 乙供 | C20070101 | 沥青清漆 | kg | 7 | 7.666 | 0 | 0 | 计价 | 按实计算
XYZ14-109 | 材料 | 乙供 | C21010101 | 水 | t | 74 | 4.1 | 0 | 0 | 计价 | 按实计算
XYZ14-109 | 材料 | 乙供 | C22010201 | 枕木 160×220×2500 | 根 | 2.273 | 136.294 | 0 | 0 | 计价 | 按实计算
XYZ14-109 | 机械 | 乙供 | J09-01-001 | 电动单级离心清水泵 出口直径 φ50 | 台班 | 4 | 34.13 | 0 | 0 | 计价 | 按实计算
XYZ14-109 | 机械 | 乙供 | J09-01-016 | 污水泵 出口直径 φ70 | 台班 | 5 | 85.022 | 0 | 0 | 计价 | 按实计算
XYZ14-109 | 机械 | 乙供 | J13-01-090 | 电力工程车 | 台班 | 4.6 | 358.684 | 0 | 0 | 计价 | 按实计算
XYZ14-109 | 材料 | 乙供 | C99010102 | 其他材料费 | 元 | 14.5929 | 1 | 0 | 0 | 计价 | 按实计算
XYZ14-110 | 人工 | 乙供 | 9101106 | 普通工 | 工日 | 1.1603 | 75 | 0 | 0 | 计价 | 按实计算
XYZ14-110 | 人工 | 乙供 | 9101109 | 安装技术工 | 工日 | 2.94 | 114 | 0 | 0 | 计价 | 按实计算
XYZ14-110 | 材料 | 乙供 | C02010109 | 无缝钢管10~20号 φ159以下 | kg | 3.421 | 4.98 | 0 | 0 | 计价 | 按实计算
XYZ14-110 | 材料 | 乙供 | C20070101 | 沥青清漆 | kg | 2 | 7.666 | 0 | 0 | 计价 | 按实计算
XYZ14-110 | 材料 | 乙供 | C21010101 | 水 | t | 20 | 4.1 | 0 | 0 | 计价 | 按实计算
XYZ14-110 | 机械 | 乙供 | J09-01-001 | 电动单级离心清水泵 出口直径 φ50 | 台班 | 1.2 | 34.13 | 0 | 0 | 计价 | 按实计算
XYZ14-110 | 机械 | 乙供 | J09-01-016 | 污水泵 出口直径 φ70 | 台班 | 2 | 85.022 | 0 | 0 | 计价 | 按实计算
XYZ14-110 | 机械 | 乙供 | J13-01-090 | 电力工程车 | 台班 | 1.75 | 358.684 | 0 | 0 | 计价 | 按实计算
XYZ14-110 | 材料 | 乙供 | C99010102 | 其他材料费 | 元 | 2.2874 | 1 | 0 | 0 | 计价 | 按实计算
XYZ14-111 | 人工 | 乙供 | 9101109 | 安装技术工 | 工日 | 0.4704 | 114 | 0 | 0 | 计价 | 按实计算
XYZ14-111 | 材料 | 乙供 | C18030801 | 自黏性橡胶带 25mm×20m | 卷 | 0.2 | 7 | 0 | 0 | 计价 | 按实计算
XYZ14-111 | 机械 | 乙供 | J09-01-016 | 污水泵 出口直径 φ70 | 台班 | 0.5 | 85.022 | 0 | 0 | 计价 | 按实计算
XYZ14-111 | 机械 | 乙供 | J13-01-090 | 电力工程车 | 台班 | 0.53 | 358.684 | 0 | 0 | 计价 | 按实计算
XYZ14-111 | 材料 | 乙供 | C99010102 | 其他材料费 | 元 | 0.028 | 1 | 0 | 0 | 计价 | 按实计算
XYZ14-112 | 人工 | 乙供 | 9101109 | 安装技术工 | 工日 | 0.1176 | 114 | 0 | 0 | 计价 | 按实计算
XYZ14-112 | 材料 | 乙供 | C17040202 | 防火堵料有机柔性YFD型 | kg | 2 | 5.109 | 0 | 0 | 计价 | 按实计算
XYZ14-112 | 机械 | 乙供 | J13-01-090 | 电力工程车 | 台班 | 0.1 | 358.684 | 0 | 0 | 计价 | 按实计算
XYZ14-112 | 材料 | 乙供 | C99010102 | 其他材料费 | 元 | 0.2044 | 1 | 0 | 0 | 计价 | 按实计算
XYZ14-113 | 人工 | 乙供 | 9101106 | 普通工 | 工日 | 0.2901 | 75 | 0 | 0 | 计价 | 按实计算
XYZ14-113 | 人工 | 乙供 | 9101109 | 安装技术工 | 工日 | 0.32 | 114 | 0 | 0 | 计价 | 按实计算
XYZ14-113 | 机械 | 乙供 | J09-01-021 | 泥浆泵 出口直径 φ100 | 台班 | 0.5 | 220.546 | 0 | 0 | 计价 | 按实计算
XYZ14-113 | 机械 | 乙供 | J13-01-090 | 电力工程车 | 台班 | 0.5 | 358.684 | 0 | 0 | 计价 | 按实计算
XYZ14-114 | 人工 | 乙供 | 9101106 | 普通工 | 工日 | 0.2901 | 75 | 0 | 0 | 计价 | 按实计算
XYZ14-114 | 人工 | 乙供 | 9101109 | 安装技术工 | 工日 | 0.1176 | 114 | 0 | 0 | 计价 | 按实计算
XYZ14-114 | 机械 | 乙供 | J13-01-090 | 电力工程车 | 台班 | 0.18 | 358.684 | 0 | 0 | 计价 | 按实计算
XYZ14-115 | 人工 | 乙供 | 9101106 | 普通工 | 工日 | 1.1603 | 75 | 0 | 0 | 计价 | 按实计算
XYZ14-115 | 人工 | 乙供 | 9101109 | 安装技术工 | 工日 | 1.764 | 114 | 0 | 0 | 计价 | 按实计算
XYZ14-115 | 材料 | 乙供 | C14010100 | 镀锌铁丝 | kg | 2.03 | 4.674 | 0 | 0 | 计价 | 按实计算
XYZ14-115 | 材料 | 乙供 | C22010111 | 木脚手杆杉原木 φ80×6000 | 根 | 0.48 | 32.644 | 0 | 0 | 计价 | 按实计算
XYZ14-115 | 材料 | 乙供 | C22010121 | 毛竹 | 根 | 1.33 | 14.993 | 0 | 0 | 计价 | 按实计算
XYZ14-115 | 材料 | 乙供 | C22010301 | 安全网 | m² | 1.66 | 4.617 | 0 | 0 | 计价 | 按实计算
XYZ14-115 | 材料 | 乙供 | C22040801 | 木桩 | 个 | 0.54 | 2.65 | 0 | 0 | 计价 | 按实计算
XYZ14-115 | 机械 | 乙供 | J13-01-090 | 电力工程车 | 台班 | 0.17 | 358.684 | 0 | 0 | 计价 | 按实计算
XYZ14-115 | 材料 | 乙供 | C99010102 | 其他材料费 | 元 | 1.0839 | 1 | 0 | 0 | 计价 | 按实计算
XYZ14-116 | 人工 | 乙供 | 9101106 | 普通工 | 工日 | 2.3205 | 75 | 0 | 0 | 计价 | 按实计算
XYZ14-116 | 人工 | 乙供 | 9101109 | 安装技术工 | 工日 | 4.704 | 114 | 0 | 0 | 计价 | 按实计算
XYZ14-116 | 材料 | 乙供 | C01040101 | 钢丝绳 φ8以下 | kg | 0.27 | 6.5 | 0 | 0 | 计价 | 按实计算
XYZ14-116 | 材料 | 乙供 | C14010100 | 镀锌铁丝 | kg | 3.62 | 4.674 | 0 | 0 | 计价 | 按实计算
XYZ14-116 | 材料 | 乙供 | C22010101 | 钢管脚手架 包括扣件 | kg | 4.14 | 4.706 | 0 | 0 | 计价 | 按实计算
XYZ14-116 | 材料 | 乙供 | C22010111 | 木脚手杆杉原木 φ80×6000 | 根 | 0.72 | 32.644 | 0 | 0 | 计价 | 按实计算
XYZ14-116 | 材料 | 乙供 | C22010121 | 毛竹 | 根 | 2.2 | 14.993 | 0 | 0 | 计价 | 按实计算
XYZ14-116 | 材料 | 乙供 | C22010301 | 安全网 | m² | 1.34 | 4.617 | 0 | 0 | 计价 | 按实计算
XYZ14-116 | 材料 | 乙供 | C22040801 | 木桩 | 个 | 1.28 | 2.65 | 0 | 0 | 计价 | 按实计算
XYZ14-116 | 机械 | 乙供 | J13-01-090 | 电力工程车 | 台班 | 0.2 | 358.684 | 0 | 0 | 计价 | 按实计算
XYZ14-116 | 材料 | 乙供 | C99010102 | 其他材料费 | 元 | 2.0845 | 1 | 0 | 0 | 计价 | 按实计算
XYZ14-117 | 人工 | 乙供 | 9101106 | 普通工 | 工日 | 1.1603 | 75 | 0 | 0 | 计价 | 按实计算
XYZ14-117 | 人工 | 乙供 | 9101109 | 安装技术工 | 工日 | 2.352 | 114 | 0 | 0 | 计价 | 按实计算
XYZ14-117 | 材料 | 乙供 | C14010100 | 镀锌铁丝 | kg | 1.17 | 4.674 | 0 | 0 | 计价 | 按实计算
XYZ14-117 | 材料 | 乙供 | C22010101 | 钢管脚手架 包括扣件 | kg | 17.2 | 4.706 | 0 | 0 | 计价 | 按实计算
XYZ14-117 | 材料 | 乙供 | C22010111 | 木脚手杆杉原木 φ80×6000 | 根 | 0.25 | 32.644 | 0 | 0 | 计价 | 按实计算
XYZ14-117 | 材料 | 乙供 | C22010121 | 毛竹 | 根 | 0.73 | 14.993 | 0 | 0 | 计价 | 按实计算
XYZ14-117 | 材料 | 乙供 | C22010301 | 安全网 | m² | 0.73 | 4.617 | 0 | 0 | 计价 | 按实计算
XYZ14-117 | 材料 | 乙供 | C22040801 | 木桩 | 个 | 1.47 | 2.65 | 0 | 0 | 计价 | 按实计算
XYZ14-117 | 机械 | 乙供 | J13-01-090 | 电力工程车 | 台班 | 0.14 | 358.684 | 0 | 0 | 计价 | 按实计算
XYZ14-117 | 材料 | 乙供 | C99010102 | 其他材料费 | 元 | 2.2557 | 1 | 0 | 0 | 计价 | 按实计算
XYZ14-118 | 人工 | 乙供 | 9101106 | 普通工 | 工日 | 1.1603 | 75 | 0 | 0 | 计价 | 按实计算
XYZ14-118 | 人工 | 乙供 | 9101109 | 安装技术工 | 工日 | 2.94 | 114 | 0 | 0 | 计价 | 按实计算
XYZ14-118 | 材料 | 乙供 | C14010100 | 镀锌铁丝 | kg | 1.88 | 4.674 | 0 | 0 | 计价 | 按实计算
XYZ14-118 | 材料 | 乙供 | C22010101 | 钢管脚手架 包括扣件 | kg | 16.95 | 4.706 | 0 | 0 | 计价 | 按实计算
XYZ14-118 | 材料 | 乙供 | C22010111 | 木脚手杆杉原木 φ80×6000 | 根 | 0.38 | 32.644 | 0 | 0 | 计价 | 按实计算
XYZ14-118 | 材料 | 乙供 | C22010121 | 毛竹 | 根 | 1.14 | 14.993 | 0 | 0 | 计价 | 按实计算
XYZ14-118 | 材料 | 乙供 | C22010301 | 安全网 | m² | 0.7 | 4.617 | 0 | 0 | 计价 | 按实计算
XYZ14-118 | 材料 | 乙供 | C22040801 | 木桩 | 个 | 2.61 | 2.65 | 0 | 0 | 计价 | 按实计算
XYZ14-118 | 机械 | 乙供 | J13-01-090 | 电力工程车 | 台班 | 0.15 | 358.684 | 0 | 0 | 计价 | 按实计算
XYZ14-118 | 材料 | 乙供 | C99010102 | 其他材料费 | 元 | 2.564 | 1 | 0 | 0 | 计价 | 按实计算
XYZ14-119 | 人工 | 乙供 | 9101106 | 普通工 | 工日 | 1.1603 | 75 | 0 | 0 | 计价 | 按实计算
XYZ14-119 | 人工 | 乙供 | 9101109 | 安装技术工 | 工日 | 2.646 | 114 | 0 | 0 | 计价 | 按实计算
XYZ14-119 | 材料 | 乙供 | C14010100 | 镀锌铁丝 | kg | 1.44 | 4.674 | 0 | 0 | 计价 | 按实计算
XYZ14-119 | 材料 | 乙供 | C22010101 | 钢管脚手架 包括扣件 | kg | 14.04 | 4.706 | 0 | 0 | 计价 | 按实计算
XYZ14-119 | 材料 | 乙供 | C22010111 | 木脚手杆杉原木 φ80×6000 | 根 | 0.3 | 32.644 | 0 | 0 | 计价 | 按实计算
XYZ14-119 | 材料 | 乙供 | C22010121 | 毛竹 | 根 | 0.9 | 14.993 | 0 | 0 | 计价 | 按实计算
XYZ14-119 | 材料 | 乙供 | C22010301 | 安全网 | m² | 0.81 | 4.617 | 0 | 0 | 计价 | 按实计算
XYZ14-119 | 材料 | 乙供 | C22040801 | 木桩 | 个 | 1.8 | 2.65 | 0 | 0 | 计价 | 按实计算
XYZ14-119 | 机械 | 乙供 | J13-01-090 | 电力工程车 | 台班 | 0.15 | 358.684 | 0 | 0 | 计价 | 按实计算
XYZ14-119 | 材料 | 乙供 | C99010102 | 其他材料费 | 元 | 2.092 | 1 | 0 | 0 | 计价 | 按实计算
XYZ14-120 | 人工 | 乙供 | 9101106 | 普通工 | 工日 | 0.2901 | 75 | 0 | 0 | 计价 | 按实计算
XYZ14-120 | 人工 | 乙供 | 9101109 | 安装技术工 | 工日 | 0.588 | 114 | 0 | 0 | 计价 | 按实计算
XYZ14-120 | 机械 | 乙供 | J13-01-090 | 电力工程车 | 台班 | 0.01 | 358.684 | 0 | 0 | 计价 | 按实计算
XYZ14-120 | 机械 | 乙供 | J15-01-051 | 机动船舶 5t | 台班 | 0.18 | 144.177 | 0 | 0 | 计价 | 按实计算
XYZ14-121 | 人工 | 乙供 | 9101106 | 普通工 | 工日 | 2.3205 | 75 | 0 | 0 | 计价 | 按实计算
XYZ14-121 | 人工 | 乙供 | 9101109 | 安装技术工 | 工日 | 3.528 | 114 | 0 | 0 | 计价 | 按实计算
XYZ14-121 | 机械 | 乙供 | J13-01-090 | 电力工程车 | 台班 | 0.13 | 358.684 | 0 | 0 | 计价 | 按实计算
XYZ14-122 | 人工 | 乙供 | 9101106 | 普通工 | 工日 | 6.1 | 75 | 0 | 0 | 计价 | 按实计算
XYZ14-122 | 人工 | 乙供 | 9101109 | 安装技术工 | 工日 | 3.5175 | 114 | 0 | 0 | 计价 | 按实计算
XYZ14-122 | 材料 | 乙供 | C01030204 | 中厚钢板 12~20 | kg | 280 | 4.08 | 0 | 0 | 计价 | 按实计算
XYZ14-122 | 材料 | 乙供 | C08020102 | 方材红白松 二等 | m³ | 0.58 | 1824.407 | 0 | 0 | 计价 | 按实计算
XYZ14-122 | 机械 | 乙供 | J13-01-080 | 输电专用载重汽车 5t | 台班 | 1.16 | 337.479 | 0 | 0 | 计价 | 按实计算
XYZ14-122 | 机械 | 乙供 | J13-01-090 | 电力工程车 | 台班 | 1 | 358.684 | 0 | 0 | 计价 | 按实计算
XYZ14-122 | 材料 | 乙供 | C99010102 | 其他材料费 | 元 | 44.0111 | 1 | 0 | 0 | 计价 | 按实计算
Note on A1: 请参照“定额子目”页签输入定额编码
Note on B1: 作者: 下拉选择：人工、材料、机械
Note on C1: 作者: 下拉选择：乙供、甲供
Note on E1: 请输入名称
Note on F1: 下拉选项：kg、g、t、kW.h、km、m、㎡、m³、工日、套、个、件、块、台、组、片、项
Note on G1: 请输入含量
Note on K1: 作者: 下拉选择：计价、不计价
Note on L1: 下拉选项：按实计算、百分比计算
Note on M1: 计算规则=百分比计算时 选项为“占人工费、占材料费、占机械费”

## 拆分材机明细
定额编码 | 主资源编码 | 类型 | 供货方 | 子资源编码 | 名称 | 单位 | 含量 | 预算价不含税 | 预算价含税 | 单重kg | 是否计价
Note on B1: 请参照“人材机子目”页签输入主资源编码
Note on C1: 作者: 下拉选择：人工、材料、机械
Note on D1: 作者: 下拉选择：乙供、甲供
Note on E1: 请参照“人材机子目”页签输入子资源编码
Note on F1: 请输入名称
Note on G1: 下拉选项：kg、g、t、kW.h、km、m、㎡、m³、工日、套、个、件、块、台、组、片、项
Note on H1: 请输入含量
Note on L1: 作者: 下拉选择：计价、不计价

## 定额调整系数
编码 | 调整条件 | 调整类型 | 人工费系数 | 材料费系数 | 机械费系数 | 消耗量系数 | 人材机编码 | 替换为 | 替换来源库 | 关联定额
| 光传输设备整机检测按1+0状态考虑。当系统为1+1状态时，ADM分插复用器每套增加4个技术工日。 | 人材机调整 |  |  |  | 数量+4 | 9101109 |  |  | XYZ1-4~8
| 光传输设备整机检测按1+0状态考虑。当系统为1+1状态时，TM终端复用器每套增加2个技术工日。 | 人材机调整 |  |  |  | 数量+2 | 9101109 |  |  | XYZ1-9~13
| 蓄电池更换，10只以下每增加1只增加部分相应定额乘0.4系数。 | 累加计算 | 0.4 | 0.4 | 0.4 |  |  |  |  | XYZ2-7~8
| 蓄电池更换，10只以上24只以下，每增加1只增加部分相应定额乘0.3系数。 | 累加计算 | 0.3 | 0.3 | 0.3 |  |  |  |  | XYZ2-7~8
| 天线防护罩更换套用天线更换相应定额乘0.9系数。 | 累加计算 | 0.9 | 0.9 | 0.9 |  |  |  |  | XYZ3-21~29
| 馈线检测、更换，馈线更换每增加1条增加部分相应定额乘0.7系数。 | 累加计算 | 0.7 | 0.7 | 0.7 |  |  |  |  | XYZ3-32~33
| 高频电缆检测套用高频电缆更换定额乘0.5系数。 | 累加计算 | 0.5 | 0.5 | 0.5 |  |  |  |  | XYZ4-9~10
| 摄像机与云台为一体机时，摄像机子目乘1.2系数调整。 | 累加计算 | 1.2 | 1.2 | 1.2 |  |  |  |  | XYZ8-6
| 自立杆更换子目已包括拆换原杆及装拆临时拉线、挖坑、回填、余土外运及底盘、拉盘、卡盘安装等相关工作，如单独新立杆定额乘0.85系数调整。 | 累加计算 | 0.85 | 0.85 | 0.85 |  |  |  |  | XYZ14-2
| 架空吊线更换子目适用于单独更换架空吊线时使用，当架空吊线与光缆一起更换时，套用普通架空光缆子目及架空吊线更换子目，其中架空吊线更换定额乘0.5系数。 | 累加计算 | 0.5 | 0.5 | 0.5 |  |  |  |  | XYZ14-14
| 揭盖盖板按揭或盖计算工程量，同一电缆沟揭开后又盖上，定额乘1.8系数。 | 累加计算 | 1.8 | 1.8 | 1.8 |  |  |  |  | XYZ14-104
Note on C1: 可填写：累加计算,累乘计算,人材机调整,人材机新增,人材机替换