## 资源库属性
资源库属性 | 属性值
资源库名称 | 概算 第四册 调试工程（2018年版）
发布时间 | 2018/02/07
适用范围 | 主网,新能源

## 定额目录
章节码 | 父章节（章节码） | 名称
0100000000 |  | 第1章 发电工程分系统调试
0101000000 | 0100000000 | 1.1 锅炉分系统调试
0102000000 | 0100000000 | 1.2 汽机分系统调试
0103000000 | 0100000000 | 1.3 电气分系统调试
0103010000 | 0103000000 | 1.3.1 发电机主变压器系统调试
0103020000 | 0103000000 | 1.3.2 厂用电系统调试
0103030000 | 0103000000 | 1.3.3 公用及外围系统调试
0103040000 | 0103000000 | 1.3.4 升压站分系统调试
0104000000 | 0100000000 | 1.4 热控分系统调试
0105000000 | 0100000000 | 1.5 化学分系统调试
0106000000 | 0100000000 | 1.6 脱硫分系统调试
0107000000 | 0100000000 | 1.7 脱硝分系统调试
0200000000 |  | 第2章 发电工程整套启动调试
0201000000 | 0200000000 | 2.1 锅炉整套启动调试
0202000000 | 0200000000 | 2.2 汽机整套启动调试
0203000000 | 0200000000 | 2.3 电气整套启动调试
0203010000 | 0203000000 | 2.3.1 发电厂电气整套启动调试
0203020000 | 0203000000 | 2.3.2 升压站整套启动调试
0204000000 | 0200000000 | 2.4 热控整套启动调试
0205000000 | 0200000000 | 2.5 化学整套启动调试
0206000000 | 0200000000 | 2.6 脱硫整套启动调试
0207000000 | 0200000000 | 2.7 脱硝整套启动调试
Note on A1: 请输入章节码，建议输入10位数字组合，例如“0101000000”
Note on B1: 因章节有父子关系，请输入父章节的章节码。

## 定额子目
章节码 | 编码 | 名称 | 单位 | 基价不含税 | 基价含税 | 人工费基价不含税 | 材料费基价不含税 | 机械费基价不含税 | 人工费基价含税 | 材料费基价含税 | 机械费基价含税 | 人工工日 | 定额类型 | 工作内容
0101000000 | GS1-1 | 锅炉分系统调试 锅炉蒸发量 220t/h | 台 | 111390.3 | 0 | 85139.52 | 2008.61 | 24242.17 | 0 | 0 | 0 | 560.1284 |  | 工作内容：锅炉分系统调试包括启动锅炉调试，厂用、仪用空压机系统调试，烟风系统调试，锅炉冷态通风试验，输煤、制粉系统调试，灰渣系统调试，燃油系统调试，等离子（微油）点火装置调整，汽水系统调试，锅炉吹管，化学碱洗、化学酸洗锅炉专业工作。
0101000000 | GS1-2 | 锅炉分系统调试 锅炉蒸发量 440t/h | 台 | 148049.49 | 0 | 114870.4 | 2049.81 | 31129.28 | 0 | 0 | 0 | 755.7263 |  | 工作内容：锅炉分系统调试包括启动锅炉调试，厂用、仪用空压机系统调试，烟风系统调试，锅炉冷态通风试验，输煤、制粉系统调试，灰渣系统调试，燃油系统调试，等离子（微油）点火装置调整，汽水系统调试，锅炉吹管，化学碱洗、化学酸洗锅炉专业工作。
0101000000 | GS1-3 | 锅炉分系统调试 锅炉蒸发量 670t/h | 台 | 191893.17 | 0 | 150540.69 | 2123.58 | 39228.9 | 0 | 0 | 0 | 990.3993 |  | 工作内容：锅炉分系统调试包括启动锅炉调试，厂用、仪用空压机系统调试，烟风系统调试，锅炉冷态通风试验，输煤、制粉系统调试，灰渣系统调试，燃油系统调试，等离子（微油）点火装置调整，汽水系统调试，锅炉吹管，化学碱洗、化学酸洗锅炉专业工作。
0101000000 | GS1-4 | 锅炉分系统调试 锅炉蒸发量 1025t/h | 台 | 232980.47 | 0 | 183517.4 | 2184.75 | 47278.32 | 0 | 0 | 0 | 1207.3513 |  | 工作内容：锅炉分系统调试包括启动锅炉调试，厂用、仪用空压机系统调试，烟风系统调试，锅炉冷态通风试验，输煤、制粉系统调试，灰渣系统调试，燃油系统调试，等离子（微油）点火装置调整，汽水系统调试，锅炉吹管，化学碱洗、化学酸洗锅炉专业工作。
0101000000 | GS1-5 | 锅炉分系统调试 锅炉蒸发量 2008t/h | 台 | 288656 | 0 | 228723.03 | 2607.44 | 57325.53 | 0 | 0 | 0 | 1504.7568 |  | 工作内容：锅炉分系统调试包括启动锅炉调试，厂用、仪用空压机系统调试，烟风系统调试，锅炉冷态通风试验，输煤、制粉系统调试，灰渣系统调试，燃油系统调试，等离子（微油）点火装置调整，汽水系统调试，锅炉吹管，化学碱洗、化学酸洗锅炉专业工作。
0101000000 | GS1-6 | 锅炉分系统调试 锅炉蒸发量 3033t/h | 台 | 343273.3 | 0 | 271014.65 | 3132.48 | 69126.17 | 0 | 0 | 0 | 1782.9911 |  | 工作内容：锅炉分系统调试包括启动锅炉调试，厂用、仪用空压机系统调试，烟风系统调试，锅炉冷态通风试验，输煤、制粉系统调试，灰渣系统调试，燃油系统调试，等离子（微油）点火装置调整，汽水系统调试，锅炉吹管，化学碱洗、化学酸洗锅炉专业工作。
0102000000 | GS1-7 | 汽机分系统调试 机组容量 50MW | 台 | 115279.17 | 0 | 100216.09 | 1114.17 | 13948.91 | 0 | 0 | 0 | 659.3164 |  | 工作内容：汽机分系统调试包括蒸汽系统调试，给水系统调试，发电机水、氢、油系统调试，真空系统调试，汽机油系统调试，高、低压旁路系统调试，驱动用汽轮机调试，循环水系统调试，冷却水系统调试，柴油发电机系统调试，化学碱洗、化学酸洗汽轮机专业工作。
0102000000 | GS1-8 | 汽机分系统调试 机组容量 135MW | 台 | 153541.95 | 0 | 133371.88 | 1182.17 | 18987.9 | 0 | 0 | 0 | 877.4466 |  | 工作内容：汽机分系统调试包括蒸汽系统调试，给水系统调试，发电机水、氢、油系统调试，真空系统调试，汽机油系统调试，高、低压旁路系统调试，驱动用汽轮机调试，循环水系统调试，冷却水系统调试，柴油发电机系统调试，化学碱洗、化学酸洗汽轮机专业工作。
0102000000 | GS1-9 | 汽机分系统调试 机组容量 200MW | 台 | 205061.34 | 0 | 180778.9 | 1265.76 | 23016.68 | 0 | 0 | 0 | 1189.3349 |  | 工作内容：汽机分系统调试包括蒸汽系统调试，给水系统调试，发电机水、氢、油系统调试，真空系统调试，汽机油系统调试，高、低压旁路系统调试，驱动用汽轮机调试，循环水系统调试，冷却水系统调试，柴油发电机系统调试，化学碱洗、化学酸洗汽轮机专业工作。
0102000000 | GS1-10 | 汽机分系统调试 机组容量 300MW | 台 | 238210.79 | 0 | 208664.52 | 1328.82 | 28217.45 | 0 | 0 | 0 | 1372.7929 |  | 工作内容：汽机分系统调试包括蒸汽系统调试，给水系统调试，发电机水、氢、油系统调试，真空系统调试，汽机油系统调试，高、低压旁路系统调试，驱动用汽轮机调试，循环水系统调试，冷却水系统调试，柴油发电机系统调试，化学碱洗、化学酸洗汽轮机专业工作。
0102000000 | GS1-11 | 汽机分系统调试 机组容量 600MW | 台 | 286870.08 | 0 | 250117.49 | 1899.26 | 34853.33 | 0 | 0 | 0 | 1645.5098 |  | 工作内容：汽机分系统调试包括蒸汽系统调试，给水系统调试，发电机水、氢、油系统调试，真空系统调试，汽机油系统调试，高、低压旁路系统调试，驱动用汽轮机调试，循环水系统调试，冷却水系统调试，柴油发电机系统调试，化学碱洗、化学酸洗汽轮机专业工作。
0102000000 | GS1-12 | 汽机分系统调试 机组容量 1000MW | 台 | 343006.53 | 0 | 298928.96 | 2204.81 | 41872.76 | 0 | 0 | 0 | 1966.6379 |  | 工作内容：汽机分系统调试包括蒸汽系统调试，给水系统调试，发电机水、氢、油系统调试，真空系统调试，汽机油系统调试，高、低压旁路系统调试，驱动用汽轮机调试，循环水系统调试，冷却水系统调试，柴油发电机系统调试，化学碱洗、化学酸洗汽轮机专业工作。
0103010000 | GS1-13 | 电气分系统调试 发电机主变压器系统调试 机组容量 50MW | 台 | 64448.8 | 0 | 54406.77 | 222.93 | 9819.1 | 0 | 0 | 0 | 357.9393 |  | 工作内容：包括发电机主变压器组、发电机励磁系统、同期系统、中央信号系统、故障录波系统、零功率切机系统、PMU同步相量系统、时间同步系统、发电厂微机监控系统调试。
0103010000 | GS1-14 | 电气分系统调试 发电机主变压器系统调试 机组容量 135MW | 台 | 91103.57 | 0 | 78667.36 | 264.34 | 12171.87 | 0 | 0 | 0 | 517.5484 |  | 工作内容：包括发电机主变压器组、发电机励磁系统、同期系统、中央信号系统、故障录波系统、零功率切机系统、PMU同步相量系统、时间同步系统、发电厂微机监控系统调试。
0103010000 | GS1-15 | 电气分系统调试 发电机主变压器系统调试 机组容量 200MW | 台 | 121236.84 | 0 | 103403.02 | 387.73 | 17446.09 | 0 | 0 | 0 | 680.283 |  | 工作内容：包括发电机主变压器组、发电机励磁系统、同期系统、中央信号系统、故障录波系统、零功率切机系统、PMU同步相量系统、时间同步系统、发电厂微机监控系统调试。
0103010000 | GS1-16 | 电气分系统调试 发电机主变压器系统调试 机组容量 300MW | 台 | 149333.11 | 0 | 127592.46 | 465.87 | 21274.78 | 0 | 0 | 0 | 839.4241 |  | 工作内容：包括发电机主变压器组、发电机励磁系统、同期系统、中央信号系统、故障录波系统、零功率切机系统、PMU同步相量系统、时间同步系统、发电厂微机监控系统调试。
0103010000 | GS1-17 | 电气分系统调试 发电机主变压器系统调试 机组容量 600MW | 台 | 182650.25 | 0 | 156374.39 | 567.7 | 25708.16 | 0 | 0 | 0 | 1028.7789 |  | 工作内容：包括发电机主变压器组、发电机励磁系统、同期系统、中央信号系统、故障录波系统、零功率切机系统、PMU同步相量系统、时间同步系统、发电厂微机监控系统调试。
0103010000 | GS1-18 | 电气分系统调试 发电机主变压器系统调试 机组容量 1000MW | 台 | 218159.75 | 0 | 186836.67 | 678.13 | 30644.95 | 0 | 0 | 0 | 1229.1886 |  | 工作内容：包括发电机主变压器组、发电机励磁系统、同期系统、中央信号系统、故障录波系统、零功率切机系统、PMU同步相量系统、时间同步系统、发电厂微机监控系统调试。
0103020000 | GS1-19 | 电气分系统调试 厂用电系统调试 机组容量 50MW | 台 | 63439.11 | 0 | 48035.48 | 311.8 | 15091.83 | 0 | 0 | 0 | 316.0229 |  | 工作内容：厂用变压器系统、中低压母线系统、低压变压器系统、送配电系统、直流电源系统、保安电源系统、事故照明系统、不停电电源系统、厂用电切换系统、电除尘系统、厂用辅机系统等的分系统调试。其中主厂房相关的厂用辅机系统主要包括引、送、一次风机系统，空气预热器系统，燃油系统，制粉系统，吹灰系统，暖风器系统，灰渣系统，炉水循环泵系统，闭式冷却水系统，压缩空气系统，开式水系统，凝结水泵系统，胶球清洗泵系统，循环水泵及加药系统，除氧给水系统，主机润滑油及顶轴油系统，小汽机油系统及盘车装置，高低压旁路系统，发电机氢油水系统，真空泵系统，轴封系统，疏水系统，工业水系统，化学补充水处理系统，凝结水精处理系统，全厂补充水系统，制氢站系统，废油、废水（包括雨水）处理系统。
0103020000 | GS1-20 | 电气分系统调试 厂用电系统调试 机组容量 135MW | 台 | 79728.22 | 0 | 61207.51 | 379.26 | 18141.45 | 0 | 0 | 0 | 402.681 |  | 工作内容：厂用变压器系统、中低压母线系统、低压变压器系统、送配电系统、直流电源系统、保安电源系统、事故照明系统、不停电电源系统、厂用电切换系统、电除尘系统、厂用辅机系统等的分系统调试。其中主厂房相关的厂用辅机系统主要包括引、送、一次风机系统，空气预热器系统，燃油系统，制粉系统，吹灰系统，暖风器系统，灰渣系统，炉水循环泵系统，闭式冷却水系统，压缩空气系统，开式水系统，凝结水泵系统，胶球清洗泵系统，循环水泵及加药系统，除氧给水系统，主机润滑油及顶轴油系统，小汽机油系统及盘车装置，高低压旁路系统，发电机氢油水系统，真空泵系统，轴封系统，疏水系统，工业水系统，化学补充水处理系统，凝结水精处理系统，全厂补充水系统，制氢站系统，废油、废水（包括雨水）处理系统。
0103020000 | GS1-21 | 电气分系统调试 厂用电系统调试 机组容量 200MW | 台 | 105858.94 | 0 | 82440.53 | 485.14 | 22933.27 | 0 | 0 | 0 | 542.3719 |  | 工作内容：厂用变压器系统、中低压母线系统、低压变压器系统、送配电系统、直流电源系统、保安电源系统、事故照明系统、不停电电源系统、厂用电切换系统、电除尘系统、厂用辅机系统等的分系统调试。其中主厂房相关的厂用辅机系统主要包括引、送、一次风机系统，空气预热器系统，燃油系统，制粉系统，吹灰系统，暖风器系统，灰渣系统，炉水循环泵系统，闭式冷却水系统，压缩空气系统，开式水系统，凝结水泵系统，胶球清洗泵系统，循环水泵及加药系统，除氧给水系统，主机润滑油及顶轴油系统，小汽机油系统及盘车装置，高低压旁路系统，发电机氢油水系统，真空泵系统，轴封系统，疏水系统，工业水系统，化学补充水处理系统，凝结水精处理系统，全厂补充水系统，制氢站系统，废油、废水（包括雨水）处理系统。
0103020000 | GS1-22 | 电气分系统调试 厂用电系统调试 机组容量 300MW | 台 | 126805.07 | 0 | 99471.49 | 584.31 | 26749.27 | 0 | 0 | 0 | 654.4177 |  | 工作内容：厂用变压器系统、中低压母线系统、低压变压器系统、送配电系统、直流电源系统、保安电源系统、事故照明系统、不停电电源系统、厂用电切换系统、电除尘系统、厂用辅机系统等的分系统调试。其中主厂房相关的厂用辅机系统主要包括引、送、一次风机系统，空气预热器系统，燃油系统，制粉系统，吹灰系统，暖风器系统，灰渣系统，炉水循环泵系统，闭式冷却水系统，压缩空气系统，开式水系统，凝结水泵系统，胶球清洗泵系统，循环水泵及加药系统，除氧给水系统，主机润滑油及顶轴油系统，小汽机油系统及盘车装置，高低压旁路系统，发电机氢油水系统，真空泵系统，轴封系统，疏水系统，工业水系统，化学补充水处理系统，凝结水精处理系统，全厂补充水系统，制氢站系统，废油、废水（包括雨水）处理系统。
0103020000 | GS1-23 | 电气分系统调试 厂用电系统调试 机组容量 600MW | 台 | 153123.01 | 0 | 120549.35 | 700.94 | 31872.72 | 0 | 0 | 0 | 793.0878 |  | 工作内容：厂用变压器系统、中低压母线系统、低压变压器系统、送配电系统、直流电源系统、保安电源系统、事故照明系统、不停电电源系统、厂用电切换系统、电除尘系统、厂用辅机系统等的分系统调试。其中主厂房相关的厂用辅机系统主要包括引、送、一次风机系统，空气预热器系统，燃油系统，制粉系统，吹灰系统，暖风器系统，灰渣系统，炉水循环泵系统，闭式冷却水系统，压缩空气系统，开式水系统，凝结水泵系统，胶球清洗泵系统，循环水泵及加药系统，除氧给水系统，主机润滑油及顶轴油系统，小汽机油系统及盘车装置，高低压旁路系统，发电机氢油水系统，真空泵系统，轴封系统，疏水系统，工业水系统，化学补充水处理系统，凝结水精处理系统，全厂补充水系统，制氢站系统，废油、废水（包括雨水）处理系统。
0103020000 | GS1-24 | 电气分系统调试 厂用电系统调试 机组容量 1000MW | 台 | 174709.72 | 0 | 138228.57 | 789.22 | 35691.93 | 0 | 0 | 0 | 909.3985 |  | 工作内容：厂用变压器系统、中低压母线系统、低压变压器系统、送配电系统、直流电源系统、保安电源系统、事故照明系统、不停电电源系统、厂用电切换系统、电除尘系统、厂用辅机系统等的分系统调试。其中主厂房相关的厂用辅机系统主要包括引、送、一次风机系统，空气预热器系统，燃油系统，制粉系统，吹灰系统，暖风器系统，灰渣系统，炉水循环泵系统，闭式冷却水系统，压缩空气系统，开式水系统，凝结水泵系统，胶球清洗泵系统，循环水泵及加药系统，除氧给水系统，主机润滑油及顶轴油系统，小汽机油系统及盘车装置，高低压旁路系统，发电机氢油水系统，真空泵系统，轴封系统，疏水系统，工业水系统，化学补充水处理系统，凝结水精处理系统，全厂补充水系统，制氢站系统，废油、废水（包括雨水）处理系统。
0103030000 | GS1-25 | 电气分系统调试 公用及外围系统调试 机组容量 50MW | 台 | 38296.32 | 0 | 30256.44 | 173.35 | 7866.53 | 0 | 0 | 0 | 199.0555 |  | 工作内容：主厂房以外的启备变系统、母线系统、送配电系统、低压变压器系统等电源系统的分系统调试。其中主要外围及公用辅助系统包括启动锅炉系统、输煤系统、供水及水处理系统、制氢站、废油废水系统、全厂照明系统、等离子或微油点火系统。
0103030000 | GS1-26 | 电气分系统调试 公用及外围系统调试 机组容量 135MW | 台 | 49361.88 | 0 | 39565.92 | 212.95 | 9583.01 | 0 | 0 | 0 | 260.3021 |  | 工作内容：主厂房以外的启备变系统、母线系统、送配电系统、低压变压器系统等电源系统的分系统调试。其中主要外围及公用辅助系统包括启动锅炉系统、输煤系统、供水及水处理系统、制氢站、废油废水系统、全厂照明系统、等离子或微油点火系统。
0103030000 | GS1-27 | 电气分系统调试 公用及外围系统调试 机组容量 200MW | 台 | 67031.79 | 0 | 54670.77 | 271.13 | 12089.89 | 0 | 0 | 0 | 359.6761 |  | 工作内容：主厂房以外的启备变系统、母线系统、送配电系统、低压变压器系统等电源系统的分系统调试。其中主要外围及公用辅助系统包括启动锅炉系统、输煤系统、供水及水处理系统、制氢站、废油废水系统、全厂照明系统、等离子或微油点火系统。
0103030000 | GS1-28 | 电气分系统调试 公用及外围系统调试 机组容量 300MW | 台 | 81242.17 | 0 | 66597.05 | 329.06 | 14316.06 | 0 | 0 | 0 | 438.1385 |  | 工作内容：主厂房以外的启备变系统、母线系统、送配电系统、低压变压器系统等电源系统的分系统调试。其中主要外围及公用辅助系统包括启动锅炉系统、输煤系统、供水及水处理系统、制氢站、废油废水系统、全厂照明系统、等离子或微油点火系统。
0103030000 | GS1-29 | 电气分系统调试 公用及外围系统调试 机组容量 600MW | 台 | 99297.61 | 0 | 81577.11 | 397.71 | 17322.79 | 0 | 0 | 0 | 536.6915 |  | 工作内容：主厂房以外的启备变系统、母线系统、送配电系统、低压变压器系统等电源系统的分系统调试。其中主要外围及公用辅助系统包括启动锅炉系统、输煤系统、供水及水处理系统、制氢站、废油废水系统、全厂照明系统、等离子或微油点火系统。
0103030000 | GS1-30 | 电气分系统调试 公用及外围系统调试 机组容量 1000MW | 台 | 115770.08 | 0 | 95439.58 | 459.07 | 19871.43 | 0 | 0 | 0 | 627.892 |  | 工作内容：主厂房以外的启备变系统、母线系统、送配电系统、低压变压器系统等电源系统的分系统调试。其中主要外围及公用辅助系统包括启动锅炉系统、输煤系统、供水及水处理系统、制氢站、废油废水系统、全厂照明系统、等离子或微油点火系统。
0103040000 | GS1-31 | 电气分系统调试 升压站分系统调试 电压等级 110kV以下 | 站 | 44683.2 | 0 | 29001.42 | 265.78 | 15416 | 0 | 0 | 0 | 190.7988 |  | 工作内容：送配电系统、母线系统、微机监控系统、“五防”系统、故障录波系统、远动系统、变电站自动化系统、变电站自动化信息安全评测系统、保护故障信息子（分）站系统、同期系统、直流电源系统、事故照明系统、不停电电源系统、发电厂时间同步系统调试。
0103040000 | GS1-32 | 电气分系统调试 升压站分系统调试 电压等级 220kV | 站 | 62325.21 | 0 | 40578.56 | 360.98 | 21385.67 | 0 | 0 | 0 | 266.9642 |  | 工作内容：送配电系统、母线系统、微机监控系统、“五防”系统、故障录波系统、远动系统、变电站自动化系统、变电站自动化信息安全评测系统、保护故障信息子（分）站系统、同期系统、直流电源系统、事故照明系统、不停电电源系统、发电厂时间同步系统调试。
0103040000 | GS1-33 | 电气分系统调试 升压站分系统调试 电压等级 330kV | 站 | 80811.36 | 0 | 52714.47 | 481.99 | 27614.9 | 0 | 0 | 0 | 346.8057 |  | 工作内容：送配电系统、母线系统、微机监控系统、“五防”系统、故障录波系统、远动系统、变电站自动化系统、变电站自动化信息安全评测系统、保护故障信息子（分）站系统、同期系统、直流电源系统、事故照明系统、不停电电源系统、发电厂时间同步系统调试。
0103040000 | GS1-34 | 电气分系统调试 升压站分系统调试 电压等级 500kV | 站 | 93533.79 | 0 | 60836.27 | 562.4 | 32135.12 | 0 | 0 | 0 | 400.2386 |  | 工作内容：送配电系统、母线系统、微机监控系统、“五防”系统、故障录波系统、远动系统、变电站自动化系统、变电站自动化信息安全评测系统、保护故障信息子（分）站系统、同期系统、直流电源系统、事故照明系统、不停电电源系统、发电厂时间同步系统调试。
0103040000 | GS1-35 | 电气分系统调试 升压站分系统调试 电压等级 750kV | 站 | 116479.63 | 0 | 74637.02 | 749.34 | 41093.27 | 0 | 0 | 0 | 491.033 |  | 工作内容：送配电系统、母线系统、微机监控系统、“五防”系统、故障录波系统、远动系统、变电站自动化系统、变电站自动化信息安全评测系统、保护故障信息子（分）站系统、同期系统、直流电源系统、事故照明系统、不停电电源系统、发电厂时间同步系统调试。
0104000000 | GS1-36 | 热控分系统调试 机组容量 50MW | 台 | 252580.03 | 0 | 209977.97 | 50.51 | 42551.55 | 0 | 0 | 0 | 1381.434 |  | 工作内容：热控分系统调试包括机组自控装置复原调试、分散型控制系统调试、保护联锁及报警系统调试、电液控制系统和旁路控制系统调试、监视仪表系统调试、节油点火控制系统调试和机组附属设备及外围程序控制系统调试。
0104000000 | GS1-37 | 热控分系统调试 机组容量 135MW | 台 | 304298.1 | 0 | 253291.14 | 50.51 | 50956.45 | 0 | 0 | 0 | 1666.3891 |  | 工作内容：热控分系统调试包括机组自控装置复原调试、分散型控制系统调试、保护联锁及报警系统调试、电液控制系统和旁路控制系统调试、监视仪表系统调试、节油点火控制系统调试和机组附属设备及外围程序控制系统调试。
0104000000 | GS1-38 | 热控分系统调试 机组容量 200MW | 台 | 424588.55 | 0 | 355897.94 | 50.51 | 68640.1 | 0 | 0 | 0 | 2341.4338 |  | 工作内容：热控分系统调试包括机组自控装置复原调试、分散型控制系统调试、保护联锁及报警系统调试、电液控制系统和旁路控制系统调试、监视仪表系统调试、节油点火控制系统调试和机组附属设备及外围程序控制系统调试。
0104000000 | GS1-39 | 热控分系统调试 机组容量 300MW | 台 | 537725.63 | 0 | 449339.5 | 50.51 | 88335.62 | 0 | 0 | 0 | 2956.1809 |  | 工作内容：热控分系统调试包括机组自控装置复原调试、分散型控制系统调试、保护联锁及报警系统调试、电液控制系统和旁路控制系统调试、监视仪表系统调试、节油点火控制系统调试和机组附属设备及外围程序控制系统调试。
0104000000 | GS1-40 | 热控分系统调试 机组容量 600MW | 台 | 660732.82 | 0 | 550578.05 | 50.51 | 110104.26 | 0 | 0 | 0 | 3622.224 |  | 工作内容：热控分系统调试包括机组自控装置复原调试、分散型控制系统调试、保护联锁及报警系统调试、电液控制系统和旁路控制系统调试、监视仪表系统调试、节油点火控制系统调试和机组附属设备及外围程序控制系统调试。
0104000000 | GS1-41 | 热控分系统调试 机组容量 1000MW | 台 | 773135.6 | 0 | 643152.28 | 50.51 | 129932.81 | 0 | 0 | 0 | 4231.265 |  | 工作内容：热控分系统调试包括机组自控装置复原调试、分散型控制系统调试、保护联锁及报警系统调试、电液控制系统和旁路控制系统调试、监视仪表系统调试、节油点火控制系统调试和机组附属设备及外围程序控制系统调试。
0105000000 | GS1-42 | 化学分系统调试 机组容量 50MW | 台 | 76120.53 | 0 | 53842.79 | 1189.38 | 21088.36 | 0 | 0 | 0 | 354.2289 |  | 工作内容：化学分系统调试包括补给水处理系统调试，废水处理系统调试，加药、取样系统调试，化学碱洗，化学酸洗，凝结水精处理系统调试，反渗透、超滤系统分系统调试，其他化学系统调试。
0105000000 | GS1-43 | 化学分系统调试 机组容量 135MW | 台 | 107431.71 | 0 | 73275.25 | 1484.96 | 32671.5 | 0 | 0 | 0 | 482.074 |  | 工作内容：化学分系统调试包括补给水处理系统调试，废水处理系统调试，加药、取样系统调试，化学碱洗，化学酸洗，凝结水精处理系统调试，反渗透、超滤系统分系统调试，其他化学系统调试。
0105000000 | GS1-44 | 化学分系统调试 机组容量 200MW | 台 | 123513.08 | 0 | 86513.49 | 1601.95 | 35397.64 | 0 | 0 | 0 | 569.1677 |  | 工作内容：化学分系统调试包括补给水处理系统调试，废水处理系统调试，加药、取样系统调试，化学碱洗，化学酸洗，凝结水精处理系统调试，反渗透、超滤系统分系统调试，其他化学系统调试。
0105000000 | GS1-45 | 化学分系统调试 机组容量 300MW | 台 | 154082.15 | 0 | 106137.36 | 1841.07 | 46103.72 | 0 | 0 | 0 | 698.2721 |  | 工作内容：化学分系统调试包括补给水处理系统调试，废水处理系统调试，加药、取样系统调试，化学碱洗，化学酸洗，凝结水精处理系统调试，反渗透、超滤系统分系统调试，其他化学系统调试。
0105000000 | GS1-46 | 化学分系统调试 机组容量 600MW | 台 | 168569.76 | 0 | 117313.66 | 2267.44 | 48988.66 | 0 | 0 | 0 | 771.8004 |  | 工作内容：化学分系统调试包括补给水处理系统调试，废水处理系统调试，加药、取样系统调试，化学碱洗，化学酸洗，凝结水精处理系统调试，反渗透、超滤系统分系统调试，其他化学系统调试。
0105000000 | GS1-47 | 化学分系统调试 机组容量 1000MW | 台 | 188780.08 | 0 | 131511.95 | 2779.31 | 54488.82 | 0 | 0 | 0 | 865.2102 |  | 工作内容：化学分系统调试包括补给水处理系统调试，废水处理系统调试，加药、取样系统调试，化学碱洗，化学酸洗，凝结水精处理系统调试，反渗透、超滤系统分系统调试，其他化学系统调试。
0106000000 | GS1-48 | 脱硫分系统调试 机组容量 50MW | 台 | 157963.75 | 0 | 125060.46 | 840.06 | 32063.23 | 0 | 0 | 0 | 822.7662 |  | 工作内容：脱硫分系统调试包括脱硫工艺、电气和热控分系统调试。脱硫工艺系统调试包括工艺水系统、烟气系统、二氧化硫吸收系统、烟气换热器系统、石灰石粉储存及浆液制备系统、石膏脱水系统和脱硫废水处理系统调试。
0106000000 | GS1-49 | 脱硫分系统调试 机组容量 135MW | 台 | 187424.44 | 0 | 148396.51 | 1011.37 | 38016.56 | 0 | 0 | 0 | 976.2928 |  | 工作内容：脱硫分系统调试包括脱硫工艺、电气和热控分系统调试。脱硫工艺系统调试包括工艺水系统、烟气系统、二氧化硫吸收系统、烟气换热器系统、石灰石粉储存及浆液制备系统、石膏脱水系统和脱硫废水处理系统调试。
0106000000 | GS1-50 | 脱硫分系统调试 机组容量 200MW | 台 | 214464.4 | 0 | 170089.64 | 1110.1 | 43264.66 | 0 | 0 | 0 | 1119.0108 |  | 工作内容：脱硫分系统调试包括脱硫工艺、电气和热控分系统调试。脱硫工艺系统调试包括工艺水系统、烟气系统、二氧化硫吸收系统、烟气换热器系统、石灰石粉储存及浆液制备系统、石膏脱水系统和脱硫废水处理系统调试。
0106000000 | GS1-51 | 脱硫分系统调试 机组容量 300MW | 台 | 245589.19 | 0 | 197362.17 | 1181.94 | 47045.08 | 0 | 0 | 0 | 1298.4353 |  | 工作内容：脱硫分系统调试包括脱硫工艺、电气和热控分系统调试。脱硫工艺系统调试包括工艺水系统、烟气系统、二氧化硫吸收系统、烟气换热器系统、石灰石粉储存及浆液制备系统、石膏脱水系统和脱硫废水处理系统调试。
0106000000 | GS1-52 | 脱硫分系统调试 机组容量 600MW | 台 | 273917.26 | 0 | 220083.66 | 1261.11 | 52572.49 | 0 | 0 | 0 | 1447.9188 |  | 工作内容：脱硫分系统调试包括脱硫工艺、电气和热控分系统调试。脱硫工艺系统调试包括工艺水系统、烟气系统、二氧化硫吸收系统、烟气换热器系统、石灰石粉储存及浆液制备系统、石膏脱水系统和脱硫废水处理系统调试。
0106000000 | GS1-53 | 脱硫分系统调试 机组容量 1000MW | 台 | 311770.52 | 0 | 252530.5 | 1348.6 | 57891.42 | 0 | 0 | 0 | 1661.3849 |  | 工作内容：脱硫分系统调试包括脱硫工艺、电气和热控分系统调试。脱硫工艺系统调试包括工艺水系统、烟气系统、二氧化硫吸收系统、烟气换热器系统、石灰石粉储存及浆液制备系统、石膏脱水系统和脱硫废水处理系统调试。
0107000000 | GS1-54 | 脱硝分系统调试 机组容量 50MW | 台 | 100316.12 | 0 | 77090.98 | 301.97 | 22923.17 | 0 | 0 | 0 | 507.1775 |  | 工作内容：脱硝分系统调试包括脱硝工艺、电气和热控分系统调试。脱硝工艺系统调试包括氨卸料与存储系统、液氨蒸发系统和SCR反应器系统调试。
0107000000 | GS1-55 | 脱硝分系统调试 机组容量 135MW | 台 | 121268.62 | 0 | 94796.85 | 339.13 | 26132.64 | 0 | 0 | 0 | 623.6635 |  | 工作内容：脱硝分系统调试包括脱硝工艺、电气和热控分系统调试。脱硝工艺系统调试包括氨卸料与存储系统、液氨蒸发系统和SCR反应器系统调试。
0107000000 | GS1-56 | 脱硝分系统调试 机组容量 200MW | 台 | 150432.17 | 0 | 120372.24 | 446.11 | 29613.82 | 0 | 0 | 0 | 791.9226 |  | 工作内容：脱硝分系统调试包括脱硝工艺、电气和热控分系统调试。脱硝工艺系统调试包括氨卸料与存储系统、液氨蒸发系统和SCR反应器系统调试。
0107000000 | GS1-57 | 脱硝分系统调试 机组容量 300MW | 台 | 180138.86 | 0 | 146124.46 | 514.51 | 33499.89 | 0 | 0 | 0 | 961.3451 |  | 工作内容：脱硝分系统调试包括脱硝工艺、电气和热控分系统调试。脱硝工艺系统调试包括氨卸料与存储系统、液氨蒸发系统和SCR反应器系统调试。
0107000000 | GS1-58 | 脱硝分系统调试 机组容量 600MW | 台 | 212188.32 | 0 | 175390.43 | 544.18 | 36253.71 | 0 | 0 | 0 | 1153.8844 |  | 工作内容：脱硝分系统调试包括脱硝工艺、电气和热控分系统调试。脱硝工艺系统调试包括氨卸料与存储系统、液氨蒸发系统和SCR反应器系统调试。
0107000000 | GS1-59 | 脱硝分系统调试 机组容量 1000MW | 台 | 244963.87 | 0 | 203356.41 | 617.93 | 40989.53 | 0 | 0 | 0 | 1337.8711 |  | 工作内容：脱硝分系统调试包括脱硝工艺、电气和热控分系统调试。脱硝工艺系统调试包括氨卸料与存储系统、液氨蒸发系统和SCR反应器系统调试。
0201000000 | GS2-1 | 锅炉整套启动调试 锅炉蒸发量 220t/h | 台 | 108285.59 | 0 | 82535.74 | 1806.28 | 23943.57 | 0 | 0 | 0 | 542.9983 |  | 工作内容：锅炉整套启动调试包括分系统投运、热工信号及联锁保护校验、点火及燃油系统试验、安全阀校验及蒸汽严密性试验、机组空负荷运行调试、低负荷调试、主要辅机设备及附属系统带负荷调试、制粉系统热态调试、燃烧调整、机组带负荷试验、甩负荷试验和168h（或72h+24h）连续试运行。
0201000000 | GS2-2 | 锅炉整套启动调试 锅炉蒸发量 440t/h | 台 | 143405.35 | 0 | 107088.18 | 2193.26 | 34123.91 | 0 | 0 | 0 | 704.5275 |  | 工作内容：锅炉整套启动调试包括分系统投运、热工信号及联锁保护校验、点火及燃油系统试验、安全阀校验及蒸汽严密性试验、机组空负荷运行调试、低负荷调试、主要辅机设备及附属系统带负荷调试、制粉系统热态调试、燃烧调整、机组带负荷试验、甩负荷试验和168h（或72h+24h）连续试运行。
0201000000 | GS2-3 | 锅炉整套启动调试 锅炉蒸发量 670t/h | 台 | 201252.21 | 0 | 151646.51 | 2710.02 | 46895.68 | 0 | 0 | 0 | 997.6744 |  | 工作内容：锅炉整套启动调试包括分系统投运、热工信号及联锁保护校验、点火及燃油系统试验、安全阀校验及蒸汽严密性试验、机组空负荷运行调试、低负荷调试、主要辅机设备及附属系统带负荷调试、制粉系统热态调试、燃烧调整、机组带负荷试验、甩负荷试验和168h（或72h+24h）连续试运行。
0201000000 | GS2-4 | 锅炉整套启动调试 锅炉蒸发量 1025t/h | 台 | 276536.24 | 0 | 209328.96 | 3291.91 | 63915.37 | 0 | 0 | 0 | 1377.1642 |  | 工作内容：锅炉整套启动调试包括分系统投运、热工信号及联锁保护校验、点火及燃油系统试验、安全阀校验及蒸汽严密性试验、机组空负荷运行调试、低负荷调试、主要辅机设备及附属系统带负荷调试、制粉系统热态调试、燃烧调整、机组带负荷试验、甩负荷试验和168h（或72h+24h）连续试运行。
0201000000 | GS2-5 | 锅炉整套启动调试 锅炉蒸发量 2008t/h | 台 | 341049.01 | 0 | 258931.27 | 3482.55 | 78635.19 | 0 | 0 | 0 | 1703.4952 |  | 工作内容：锅炉整套启动调试包括分系统投运、热工信号及联锁保护校验、点火及燃油系统试验、安全阀校验及蒸汽严密性试验、机组空负荷运行调试、低负荷调试、主要辅机设备及附属系统带负荷调试、制粉系统热态调试、燃烧调整、机组带负荷试验、甩负荷试验和168h（或72h+24h）连续试运行。
0201000000 | GS2-6 | 锅炉整套启动调试 锅炉蒸发量 3033t/h | 台 | 411979.46 | 0 | 310688.11 | 3831.67 | 97459.68 | 0 | 0 | 0 | 2044.0007 |  | 工作内容：锅炉整套启动调试包括分系统投运、热工信号及联锁保护校验、点火及燃油系统试验、安全阀校验及蒸汽严密性试验、机组空负荷运行调试、低负荷调试、主要辅机设备及附属系统带负荷调试、制粉系统热态调试、燃烧调整、机组带负荷试验、甩负荷试验和168h（或72h+24h）连续试运行。
0202000000 | GS2-7 | 汽机整套启动调试 机组容量 50MW | 台 | 110948.41 | 0 | 76358.67 | 265.83 | 34323.91 | 0 | 0 | 0 | 502.3597 |  | 工作内容：汽机整套启动调试包括分系统投运，主机冲转前检查（冷态启动），主机冲转、并网及空负荷技术指标控制调整，发电机充氢及冷却系统运行，主机带负荷阶段试验，汽机辅助设备及附属系统带负荷调试，轴承及转子振动测量，甩负荷试验，带负荷热控自动投用试验和168h（或72h+24h）连续满负荷试运行。
0202000000 | GS2-8 | 汽机整套启动调试 机组容量 135MW | 台 | 151899.78 | 0 | 106977.02 | 409.89 | 44512.87 | 0 | 0 | 0 | 703.7962 |  | 工作内容：汽机整套启动调试包括分系统投运，主机冲转前检查（冷态启动），主机冲转、并网及空负荷技术指标控制调整，发电机充氢及冷却系统运行，主机带负荷阶段试验，汽机辅助设备及附属系统带负荷调试，轴承及转子振动测量，甩负荷试验，带负荷热控自动投用试验和168h（或72h+24h）连续满负荷试运行。
0202000000 | GS2-9 | 汽机整套启动调试 机组容量 200MW | 台 | 210131.18 | 0 | 147405.71 | 606.95 | 62118.52 | 0 | 0 | 0 | 969.7744 |  | 工作内容：汽机整套启动调试包括分系统投运，主机冲转前检查（冷态启动），主机冲转、并网及空负荷技术指标控制调整，发电机充氢及冷却系统运行，主机带负荷阶段试验，汽机辅助设备及附属系统带负荷调试，轴承及转子振动测量，甩负荷试验，带负荷热控自动投用试验和168h（或72h+24h）连续满负荷试运行。
0202000000 | GS2-10 | 汽机整套启动调试 机组容量 300MW | 台 | 266928.67 | 0 | 187773.12 | 917.39 | 78238.16 | 0 | 0 | 0 | 1235.3495 |  | 工作内容：汽机整套启动调试包括分系统投运，主机冲转前检查（冷态启动），主机冲转、并网及空负荷技术指标控制调整，发电机充氢及冷却系统运行，主机带负荷阶段试验，汽机辅助设备及附属系统带负荷调试，轴承及转子振动测量，甩负荷试验，带负荷热控自动投用试验和168h（或72h+24h）连续满负荷试运行。
0202000000 | GS2-11 | 汽机整套启动调试 机组容量 600MW | 台 | 330574.8 | 0 | 232097.86 | 1159.25 | 97317.69 | 0 | 0 | 0 | 1526.9596 |  | 工作内容：汽机整套启动调试包括分系统投运，主机冲转前检查（冷态启动），主机冲转、并网及空负荷技术指标控制调整，发电机充氢及冷却系统运行，主机带负荷阶段试验，汽机辅助设备及附属系统带负荷调试，轴承及转子振动测量，甩负荷试验，带负荷热控自动投用试验和168h（或72h+24h）连续满负荷试运行。
0202000000 | GS2-12 | 汽机整套启动调试 机组容量 1000MW | 台 | 399816.92 | 0 | 282429.7 | 1400.12 | 115987.1 | 0 | 0 | 0 | 1858.0901 |  | 工作内容：汽机整套启动调试包括分系统投运，主机冲转前检查（冷态启动），主机冲转、并网及空负荷技术指标控制调整，发电机充氢及冷却系统运行，主机带负荷阶段试验，汽机辅助设备及附属系统带负荷调试，轴承及转子振动测量，甩负荷试验，带负荷热控自动投用试验和168h（或72h+24h）连续满负荷试运行。
0203010000 | GS2-13 | 发电厂电气整套启动调试 机组容量 50MW | 台 | 88425.5 | 0 | 67402.91 | 371.38 | 20651.21 | 0 | 0 | 0 | 443.4402 |  | 工作内容：发电机变压器组启动调试、厂用电源系统试运、发电厂监控系统调试。
0203010000 | GS2-14 | 发电厂电气整套启动调试 机组容量 135MW | 台 | 108736.32 | 0 | 79465.57 | 571.53 | 28699.22 | 0 | 0 | 0 | 522.7998 |  | 工作内容：发电机变压器组启动调试、厂用电源系统试运、发电厂监控系统调试。
0203010000 | GS2-15 | 发电厂电气整套启动调试 机组容量 200MW | 台 | 171692.04 | 0 | 121935.14 | 1057.94 | 48698.96 | 0 | 0 | 0 | 802.2049 |  | 工作内容：发电机变压器组启动调试、厂用电源系统试运、发电厂监控系统调试。
0203010000 | GS2-16 | 发电厂电气整套启动调试 机组容量 300MW | 台 | 221977.57 | 0 | 158156.56 | 1324.49 | 62496.52 | 0 | 0 | 0 | 1040.5037 |  | 工作内容：发电机变压器组启动调试、厂用电源系统试运、发电厂监控系统调试。
0203010000 | GS2-17 | 发电厂电气整套启动调试 机组容量 600MW | 台 | 278297.82 | 0 | 198958.65 | 1613.73 | 77725.44 | 0 | 0 | 0 | 1308.9385 |  | 工作内容：发电机变压器组启动调试、厂用电源系统试运、发电厂监控系统调试。
0203010000 | GS2-18 | 发电厂电气整套启动调试 机组容量 1000MW | 台 | 330228.18 | 0 | 236467.24 | 1886.79 | 91874.15 | 0 | 0 | 0 | 1555.7055 |  | 工作内容：发电机变压器组启动调试、厂用电源系统试运、发电厂监控系统调试。
0203020000 | GS2-19 | 电气整套启动调试 升压站整套启动调试 电压等级 110kV以下 | 站 | 8284.89 | 0 | 6040.59 | 40.01 | 2204.29 | 0 | 0 | 0 | 39.7407 |  | 工作内容：升压站试运、监控系统调试。
0203020000 | GS2-20 | 电气整套启动调试 升压站整套启动调试 电压等级 220kV | 站 | 14121.93 | 0 | 10310.39 | 48.88 | 3762.66 | 0 | 0 | 0 | 67.8315 |  | 工作内容：升压站试运、监控系统调试。
0203020000 | GS2-21 | 电气整套启动调试 升压站整套启动调试 电压等级 330kV | 站 | 21239.49 | 0 | 14302.17 | 56.26 | 6881.06 | 0 | 0 | 0 | 94.0932 |  | 工作内容：升压站试运、监控系统调试。
0203020000 | GS2-22 | 电气整套启动调试 升压站整套启动调试 电压等级 500kV | 站 | 36884.92 | 0 | 28220.43 | 71.04 | 8593.45 | 0 | 0 | 0 | 185.6607 |  | 工作内容：升压站试运、监控系统调试。
0203020000 | GS2-23 | 电气整套启动调试 升压站整套启动调试 电压等级 750kV | 站 | 44525.12 | 0 | 34563.63 | 100.58 | 9860.91 | 0 | 0 | 0 | 227.3923 |  | 工作内容：升压站试运、监控系统调试。
0204000000 | GS2-24 | 热控整套启动调试 机组容量 50MW | 台 | 99739.2 | 0 | 81557.7 | 23.21 | 18158.29 | 0 | 0 | 0 | 536.5638 |  | 工作内容：热控整套启动调试包括分散型控制系统调试、保护联锁及报警系统调试、电液控制系统和旁路控制系统调试、监视仪表调试、机组附属设备及外围程序控制系统调试、168h（或72h+24h）连续满负荷试运。
0204000000 | GS2-25 | 热控整套启动调试 机组容量 135MW | 台 | 131073.98 | 0 | 108500.81 | 32.1 | 22541.07 | 0 | 0 | 0 | 713.8211 |  | 工作内容：热控整套启动调试包括分散型控制系统调试、保护联锁及报警系统调试、电液控制系统和旁路控制系统调试、监视仪表调试、机组附属设备及外围程序控制系统调试、168h（或72h+24h）连续满负荷试运。
0204000000 | GS2-26 | 热控整套启动调试 机组容量 200MW | 台 | 171535.19 | 0 | 143583.21 | 38.69 | 27913.29 | 0 | 0 | 0 | 944.6264 |  | 工作内容：热控整套启动调试包括分散型控制系统调试、保护联锁及报警系统调试、电液控制系统和旁路控制系统调试、监视仪表调试、机组附属设备及外围程序控制系统调试、168h（或72h+24h）连续满负荷试运。
0204000000 | GS2-27 | 热控整套启动调试 机组容量 300MW | 台 | 219562.04 | 0 | 185639.36 | 47.3 | 33875.38 | 0 | 0 | 0 | 1221.3116 |  | 工作内容：热控整套启动调试包括分散型控制系统调试、保护联锁及报警系统调试、电液控制系统和旁路控制系统调试、监视仪表调试、机组附属设备及外围程序控制系统调试、168h（或72h+24h）连续满负荷试运。
0204000000 | GS2-28 | 热控整套启动调试 机组容量 600MW | 台 | 266195.8 | 0 | 226764.95 | 54.16 | 39376.69 | 0 | 0 | 0 | 1491.8747 |  | 工作内容：热控整套启动调试包括分散型控制系统调试、保护联锁及报警系统调试、电液控制系统和旁路控制系统调试、监视仪表调试、机组附属设备及外围程序控制系统调试、168h（或72h+24h）连续满负荷试运。
0204000000 | GS2-29 | 热控整套启动调试 机组容量 1000MW | 台 | 323542.66 | 0 | 276955.55 | 65.35 | 46521.76 | 0 | 0 | 0 | 1822.076 |  | 工作内容：热控整套启动调试包括分散型控制系统调试、保护联锁及报警系统调试、电液控制系统和旁路控制系统调试、监视仪表调试、机组附属设备及外围程序控制系统调试、168h（或72h+24h）连续满负荷试运。
0205000000 | GS2-30 | 化学整套启动调试 机组容量 50MW | 台 | 46341.61 | 0 | 38968.65 | 131.47 | 7241.49 | 0 | 0 | 0 | 256.3727 |  | 工作内容：化学整套启动调试包括凝结水精处理系统调试、汽水加药系统调试、整组启动化学监督、化学热工信号联锁保护及程控校验、化学净水、补给水及废液排放系统调试和168h（或72h+24h）连续试运行。
0205000000 | GS2-31 | 化学整套启动调试 机组容量 135MW | 台 | 59370.74 | 0 | 50085.87 | 170.47 | 9114.4 | 0 | 0 | 0 | 329.5123 |  | 工作内容：化学整套启动调试包括凝结水精处理系统调试、汽水加药系统调试、整组启动化学监督、化学热工信号联锁保护及程控校验、化学净水、补给水及废液排放系统调试和168h（或72h+24h）连续试运行。
0205000000 | GS2-32 | 化学整套启动调试 机组容量 200MW | 台 | 68178.41 | 0 | 56502.94 | 201.72 | 11473.75 | 0 | 0 | 0 | 371.7299 |  | 工作内容：化学整套启动调试包括凝结水精处理系统调试、汽水加药系统调试、整组启动化学监督、化学热工信号联锁保护及程控校验、化学净水、补给水及废液排放系统调试和168h（或72h+24h）连续试运行。
0205000000 | GS2-33 | 化学整套启动调试 机组容量 300MW | 台 | 117020.89 | 0 | 97631.99 | 269.75 | 19119.15 | 0 | 0 | 0 | 642.3157 |  | 工作内容：化学整套启动调试包括凝结水精处理系统调试、汽水加药系统调试、整组启动化学监督、化学热工信号联锁保护及程控校验、化学净水、补给水及废液排放系统调试和168h（或72h+24h）连续试运行。
0205000000 | GS2-34 | 化学整套启动调试 机组容量 600MW | 台 | 140390.26 | 0 | 116862.43 | 327.3 | 23200.53 | 0 | 0 | 0 | 768.8318 |  | 工作内容：化学整套启动调试包括凝结水精处理系统调试、汽水加药系统调试、整组启动化学监督、化学热工信号联锁保护及程控校验、化学净水、补给水及废液排放系统调试和168h（或72h+24h）连续试运行。
0205000000 | GS2-35 | 化学整套启动调试 机组容量 1000MW | 台 | 168580.97 | 0 | 140608.28 | 375.42 | 27597.27 | 0 | 0 | 0 | 925.0545 |  | 工作内容：化学整套启动调试包括凝结水精处理系统调试、汽水加药系统调试、整组启动化学监督、化学热工信号联锁保护及程控校验、化学净水、补给水及废液排放系统调试和168h（或72h+24h）连续试运行。
0206000000 | GS2-36 | 脱硫整套启动调试 机组容量 50MW | 台 | 52049.21 | 0 | 24036.12 | 278.85 | 27734.24 | 0 | 0 | 0 | 158.1324 |  | 工作内容：脱硫整套启动调试包括启动前分系统检查及投运准备、SO?吸收系统带浆液试运调试、烟气系统热态调试、石膏脱水及储运系统带负荷调试、脱硫废水系统带负荷调试、50%BMCR（锅炉最大连续蒸发量）、75%BMCR（锅炉最大连续蒸发量）、100%BMCR（锅炉最大连续蒸发量）工况下脱硫装置运行参数热态调整和脱硫系统168h（或72h +24h）连续试运行。
0206000000 | GS2-37 | 脱硫整套启动调试 机组容量 135MW | 台 | 56176.65 | 0 | 28163.56 | 278.85 | 27734.24 | 0 | 0 | 0 | 185.2866 |  | 工作内容：脱硫整套启动调试包括启动前分系统检查及投运准备、SO?吸收系统带浆液试运调试、烟气系统热态调试、石膏脱水及储运系统带负荷调试、脱硫废水系统带负荷调试、50%BMCR（锅炉最大连续蒸发量）、75%BMCR（锅炉最大连续蒸发量）、100%BMCR（锅炉最大连续蒸发量）工况下脱硫装置运行参数热态调整和脱硫系统168h（或72h +24h）连续试运行。
0206000000 | GS2-38 | 脱硫整套启动调试 机组容量 200MW | 台 | 60562.69 | 0 | 32549.6 | 278.85 | 27734.24 | 0 | 0 | 0 | 214.1421 |  | 工作内容：脱硫整套启动调试包括启动前分系统检查及投运准备、SO?吸收系统带浆液试运调试、烟气系统热态调试、石膏脱水及储运系统带负荷调试、脱硫废水系统带负荷调试、50%BMCR（锅炉最大连续蒸发量）、75%BMCR（锅炉最大连续蒸发量）、100%BMCR（锅炉最大连续蒸发量）工况下脱硫装置运行参数热态调整和脱硫系统168h（或72h +24h）连续试运行。
0206000000 | GS2-39 | 脱硫整套启动调试 机组容量 300MW | 台 | 62768.09 | 0 | 34708.04 | 296.17 | 27763.88 | 0 | 0 | 0 | 228.3424 |  | 工作内容：脱硫整套启动调试包括启动前分系统检查及投运准备、SO?吸收系统带浆液试运调试、烟气系统热态调试、石膏脱水及储运系统带负荷调试、脱硫废水系统带负荷调试、50%BMCR（锅炉最大连续蒸发量）、75%BMCR（锅炉最大连续蒸发量）、100%BMCR（锅炉最大连续蒸发量）工况下脱硫装置运行参数热态调整和脱硫系统168h（或72h +24h）连续试运行。
0206000000 | GS2-40 | 脱硫整套启动调试 机组容量 600MW | 台 | 64880.64 | 0 | 36775.61 | 296.17 | 27808.86 | 0 | 0 | 0 | 241.9448 |  | 工作内容：脱硫整套启动调试包括启动前分系统检查及投运准备、SO?吸收系统带浆液试运调试、烟气系统热态调试、石膏脱水及储运系统带负荷调试、脱硫废水系统带负荷调试、50%BMCR（锅炉最大连续蒸发量）、75%BMCR（锅炉最大连续蒸发量）、100%BMCR（锅炉最大连续蒸发量）工况下脱硫装置运行参数热态调整和脱硫系统168h（或72h +24h）连续试运行。
0206000000 | GS2-41 | 脱硫整套启动调试 机组容量 1000MW | 台 | 66948.2 | 0 | 38843.17 | 296.17 | 27808.86 | 0 | 0 | 0 | 255.5472 |  | 工作内容：脱硫整套启动调试包括启动前分系统检查及投运准备、SO?吸收系统带浆液试运调试、烟气系统热态调试、石膏脱水及储运系统带负荷调试、脱硫废水系统带负荷调试、50%BMCR（锅炉最大连续蒸发量）、75%BMCR（锅炉最大连续蒸发量）、100%BMCR（锅炉最大连续蒸发量）工况下脱硫装置运行参数热态调整和脱硫系统168h（或72h +24h）连续试运行。
0207000000 | GS2-42 | 脱硝整套启动调试 机组容量 50MW | 台 | 31670.96 | 0 | 16869.36 | 415.87 | 14385.73 | 0 | 0 | 0 | 110.9826 |  | 工作内容：脱硝整套启动调试包括SCR系统整套启动前检查、SCR系统的整套启动调试和脱硝系统168h（或72h +24h）连续试运行。
0207000000 | GS2-43 | 脱硝整套启动调试 机组容量 135MW | 台 | 32794.27 | 0 | 17992.67 | 415.87 | 14385.73 | 0 | 0 | 0 | 118.3728 |  | 工作内容：脱硝整套启动调试包括SCR系统整套启动前检查、SCR系统的整套启动调试和脱硝系统168h（或72h +24h）连续试运行。
0207000000 | GS2-44 | 脱硝整套启动调试 机组容量 200MW | 台 | 33950.04 | 0 | 19148.44 | 415.87 | 14385.73 | 0 | 0 | 0 | 125.9766 |  | 工作内容：脱硝整套启动调试包括SCR系统整套启动前检查、SCR系统的整套启动调试和脱硝系统168h（或72h +24h）连续试运行。
0207000000 | GS2-45 | 脱硝整套启动调试 机组容量 300MW | 台 | 36263.59 | 0 | 21461.99 | 415.87 | 14385.73 | 0 | 0 | 0 | 141.1973 |  | 工作内容：脱硝整套启动调试包括SCR系统整套启动前检查、SCR系统的整套启动调试和脱硝系统168h（或72h +24h）连续试运行。
0207000000 | GS2-46 | 脱硝整套启动调试 机组容量 600MW | 台 | 37419.37 | 0 | 22617.77 | 415.87 | 14385.73 | 0 | 0 | 0 | 148.8011 |  | 工作内容：脱硝整套启动调试包括SCR系统整套启动前检查、SCR系统的整套启动调试和脱硝系统168h（或72h +24h）连续试运行。
0207000000 | GS2-47 | 脱硝整套启动调试 机组容量 1000MW | 台 | 39732.91 | 0 | 24931.31 | 415.87 | 14385.73 | 0 | 0 | 0 | 164.0218 |  | 工作内容：脱硝整套启动调试包括SCR系统整套启动前检查、SCR系统的整套启动调试和脱硝系统168h（或72h +24h）连续试运行。
Note on A1: 请输入子目所属章节的章节码，参照“定额目录”页签进行输入
Note on B1: 请输入子目编码，例如“A1-1”
Note on C1: 请输入子目名称
Note on D1: 请输入子目单位
Note on O1: 请输入工作内容，必须和工作内容页签中的相匹配

## 材机明细
定额编码 | 类型 | 供货方 | 人材机编码 | 名称 | 单位 | 含量 | 预算价不含税 | 预算价含税 | 单重kg | 是否计价 | 计算规则 | 计算方法
GS1-1 | 人工 | 乙供 | 9102104 | 调试技术工 | 工日 | 560.1284 | 152 | 0 | 0 | 计价 | 按实计算
GS1-1 | 材料 | 乙供 | C16120114 | 转速信号荧光感应纸 | 卷 | 8.0908 | 22.222 | 0 | 0 | 计价 | 按实计算
GS1-1 | 材料 | 乙供 | C16120125 | 碱洗分析药剂 | 套 | 0.8582 | 583.988 | 0 | 0 | 计价 | 按实计算
GS1-1 | 材料 | 乙供 | C16120126 | 酸洗分析药剂 | 套 | 0.414 | 583.988 | 0 | 0 | 计价 | 按实计算
GS1-1 | 材料 | 乙供 | C16120127 | 指示片 | 片 | 0.7679 | 5.23 | 0 | 0 | 计价 | 按实计算
GS1-1 | 材料 | 乙供 | C16120130 | 理化橡皮管 | 箱 | 6.115 | 164.737 | 0 | 0 | 计价 | 按实计算
GS1-1 | 材料 | 乙供 | C18030801 | 自黏性橡胶带 25mm×20m | 卷 | 0.4343 | 6.897 | 0 | 0 | 计价 | 按实计算
GS1-1 | 材料 | 乙供 | C18060201 | 塑料胶粘带 20mm×20m | 卷 | 1.5485 | 4.284 | 0 | 0 | 计价 | 按实计算
GS1-1 | 材料 | 乙供 | C19030201 | 乙醇 | kg | 2.2006 | 3.62 | 0 | 0 | 计价 | 按实计算
GS1-1 | 材料 | 乙供 | C22031702 | 取样瓶(袋) | 个 | 2.2865 | 4.361 | 0 | 0 | 计价 | 按实计算
GS1-1 | 材料 | 乙供 | C22040102 | 砂纸 | 张 | 6.2037 | 0.57 | 0 | 0 | 计价 | 按实计算
GS1-1 | 材料 | 乙供 | C22041121 | 医用手套 | 副 | 1.4327 | 2.793 | 0 | 0 | 计价 | 按实计算
GS1-1 | 材料 | 乙供 | C99010102 | 其他材料费 | 元 | 39.384 | 1 | 0 | 0 | 计价 | 按实计算
GS1-1 | 机械 | 乙供 | J14-08-013 | 便携式双探头超声波流量计 | 台班 | 4.3954 | 473.84 | 0 | 0 | 计价 | 按实计算
GS1-1 | 机械 | 乙供 | J14-08-034 | 多功能交直流钳形测量仪 | 台班 | 0.3389 | 221.82 | 0 | 0 | 计价 | 按实计算
GS1-1 | 机械 | 乙供 | J14-08-040 | 高精度40通道压力采集系统 | 台班 | 1.0454 | 1882.38 | 0 | 0 | 计价 | 按实计算
GS1-1 | 机械 | 乙供 | J14-08-041 | 高精度测厚仪装置 | 台班 | 1.1161 | 38.31 | 0 | 0 | 计价 | 按实计算
GS1-1 | 机械 | 乙供 | J14-08-069 | 手持高精度低温红外测温仪 | 台班 | 184.1104 | 16.45 | 0 | 0 | 计价 | 按实计算
GS1-1 | 机械 | 乙供 | J14-08-070 | 手持高精度数字测振仪 | 台班 | 102.0245 | 18.49 | 0 | 0 | 计价 | 按实计算
GS1-1 | 机械 | 乙供 | J14-08-084 | 总有机碳分析仪 | 台班 | 0.0576 | 4824.48 | 0 | 0 | 计价 | 按实计算
GS1-1 | 机械 | 乙供 | J14-08-101 | 原子吸收分光光度计 | 台班 | 0.0058 | 8467.79 | 0 | 0 | 计价 | 按实计算
GS1-1 | 机械 | 乙供 | J14-08-104 | 亚临界自控反应釜 | 台班 | 0.0353 | 493.03 | 0 | 0 | 计价 | 按实计算
GS1-1 | 机械 | 乙供 | J14-08-106 | 循环冷却水动态模拟试验装置 | 台班 | 0.0353 | 2392.11 | 0 | 0 | 计价 | 按实计算
GS1-1 | 机械 | 乙供 | J14-08-108 | 旋转腐蚀挂片试验仪 | 台班 | 0.0353 | 519.11 | 0 | 0 | 计价 | 按实计算
GS1-1 | 机械 | 乙供 | J14-08-136 | 离子色谱仪 | 台班 | 0.0058 | 8511.32 | 0 | 0 | 计价 | 按实计算
GS1-1 | 机械 | 乙供 | J14-08-139 | 可见分光光度计 | 台班 | 0.0576 | 317.21 | 0 | 0 | 计价 | 按实计算
GS1-1 | 机械 | 乙供 | J14-08-161 | 动态盐垢沉积仪 | 台班 | 0.0353 | 1287.43 | 0 | 0 | 计价 | 按实计算
GS1-1 | 机械 | 乙供 | J14-08-168 | 超声波流量计 | 台班 | 0.2549 | 1630.72 | 0 | 0 | 计价 | 按实计算
GS1-1 | 机械 | 乙供 | J14-08-171 | 便携式溶解氧表 | 台班 | 0.0576 | 2332.34 | 0 | 0 | 计价 | 按实计算
GS1-1 | 机械 | 乙供 | J14-08-256 | 钠离子分析仪 | 台班 | 0.0576 | 405.38 | 0 | 0 | 计价 | 按实计算
GS1-1 | 机械 | 乙供 | J14-08-263 | 恒温磁力搅拌器 | 台班 | 0.0353 | 40.6 | 0 | 0 | 计价 | 按实计算
GS1-1 | 机械 | 乙供 | J14-08-264 | 酸洗小型试验台 | 台班 | 0.0353 | 1196.64 | 0 | 0 | 计价 | 按实计算
GS1-1 | 机械 | 乙供 | J14-08-265 | 数字式电子微压计 | 台班 | 62.5386 | 40.88 | 0 | 0 | 计价 | 按实计算
GS1-1 | 机械 | 乙供 | J14-08-286 | 接地引下线导通测试仪 | 台班 | 0.5531 | 346.45 | 0 | 0 | 计价 | 按实计算
GS1-1 | 机械 | 乙供 | J15-01-066 | 功能检测分析平台(电脑) | 台班 | 298.9645 | 31.98 | 0 | 0 | 计价 | 按实计算
GS1-1 | 机械 | 乙供 | J15-01-084 | 风速测试仪 | 台班 | 52.0142 | 32.15 | 0 | 0 | 计价 | 按实计算
GS1-2 | 人工 | 乙供 | 9102104 | 调试技术工 | 工日 | 755.7263 | 152 | 0 | 0 | 计价 | 按实计算
GS1-2 | 材料 | 乙供 | C16120114 | 转速信号荧光感应纸 | 卷 | 8.0908 | 22.222 | 0 | 0 | 计价 | 按实计算
GS1-2 | 材料 | 乙供 | C16120125 | 碱洗分析药剂 | 套 | 0.8582 | 583.988 | 0 | 0 | 计价 | 按实计算
GS1-2 | 材料 | 乙供 | C16120126 | 酸洗分析药剂 | 套 | 0.4669 | 583.988 | 0 | 0 | 计价 | 按实计算
GS1-2 | 材料 | 乙供 | C16120127 | 指示片 | 片 | 0.8208 | 5.23 | 0 | 0 | 计价 | 按实计算
GS1-2 | 材料 | 乙供 | C16120130 | 理化橡皮管 | 箱 | 6.115 | 164.737 | 0 | 0 | 计价 | 按实计算
GS1-2 | 材料 | 乙供 | C18030801 | 自黏性橡胶带 25mm×20m | 卷 | 0.4343 | 6.897 | 0 | 0 | 计价 | 按实计算
GS1-2 | 材料 | 乙供 | C18060201 | 塑料胶粘带 20mm×20m | 卷 | 1.5485 | 4.284 | 0 | 0 | 计价 | 按实计算
GS1-2 | 材料 | 乙供 | C19030201 | 乙醇 | kg | 3.0062 | 3.62 | 0 | 0 | 计价 | 按实计算
GS1-2 | 材料 | 乙供 | C22031702 | 取样瓶(袋) | 个 | 3.0921 | 4.361 | 0 | 0 | 计价 | 按实计算
GS1-2 | 材料 | 乙供 | C22040102 | 砂纸 | 张 | 7.4109 | 0.57 | 0 | 0 | 计价 | 按实计算
GS1-2 | 材料 | 乙供 | C22041121 | 医用手套 | 副 | 2.1854 | 2.793 | 0 | 0 | 计价 | 按实计算
GS1-2 | 材料 | 乙供 | C99010102 | 其他材料费 | 元 | 40.1921 | 1 | 0 | 0 | 计价 | 按实计算
GS1-2 | 机械 | 乙供 | J14-08-013 | 便携式双探头超声波流量计 | 台班 | 5.4548 | 473.84 | 0 | 0 | 计价 | 按实计算
GS1-2 | 机械 | 乙供 | J14-08-034 | 多功能交直流钳形测量仪 | 台班 | 0.3389 | 221.82 | 0 | 0 | 计价 | 按实计算
GS1-2 | 机械 | 乙供 | J14-08-040 | 高精度40通道压力采集系统 | 台班 | 1.3099 | 1882.38 | 0 | 0 | 计价 | 按实计算
GS1-2 | 机械 | 乙供 | J14-08-041 | 高精度测厚仪装置 | 台班 | 1.1956 | 38.31 | 0 | 0 | 计价 | 按实计算
GS1-2 | 机械 | 乙供 | J14-08-069 | 手持高精度低温红外测温仪 | 台班 | 238.7601 | 16.45 | 0 | 0 | 计价 | 按实计算
GS1-2 | 机械 | 乙供 | J14-08-070 | 手持高精度数字测振仪 | 台班 | 131.7871 | 18.49 | 0 | 0 | 计价 | 按实计算
GS1-2 | 机械 | 乙供 | J14-08-084 | 总有机碳分析仪 | 台班 | 0.0749 | 4824.48 | 0 | 0 | 计价 | 按实计算
GS1-2 | 机械 | 乙供 | J14-08-101 | 原子吸收分光光度计 | 台班 | 0.0058 | 8467.79 | 0 | 0 | 计价 | 按实计算
GS1-2 | 机械 | 乙供 | J14-08-104 | 亚临界自控反应釜 | 台班 | 0.0353 | 493.03 | 0 | 0 | 计价 | 按实计算
GS1-2 | 机械 | 乙供 | J14-08-106 | 循环冷却水动态模拟试验装置 | 台班 | 0.0353 | 2392.11 | 0 | 0 | 计价 | 按实计算
GS1-2 | 机械 | 乙供 | J14-08-108 | 旋转腐蚀挂片试验仪 | 台班 | 0.0353 | 519.11 | 0 | 0 | 计价 | 按实计算
GS1-2 | 机械 | 乙供 | J14-08-136 | 离子色谱仪 | 台班 | 0.0058 | 8511.32 | 0 | 0 | 计价 | 按实计算
GS1-2 | 机械 | 乙供 | J14-08-139 | 可见分光光度计 | 台班 | 0.0749 | 317.21 | 0 | 0 | 计价 | 按实计算
GS1-2 | 机械 | 乙供 | J14-08-161 | 动态盐垢沉积仪 | 台班 | 0.0353 | 1287.43 | 0 | 0 | 计价 | 按实计算
GS1-2 | 机械 | 乙供 | J14-08-168 | 超声波流量计 | 台班 | 0.2779 | 1630.72 | 0 | 0 | 计价 | 按实计算
GS1-2 | 机械 | 乙供 | J14-08-171 | 便携式溶解氧表 | 台班 | 0.0749 | 2332.34 | 0 | 0 | 计价 | 按实计算
GS1-2 | 机械 | 乙供 | J14-08-256 | 钠离子分析仪 | 台班 | 0.0749 | 405.38 | 0 | 0 | 计价 | 按实计算
GS1-2 | 机械 | 乙供 | J14-08-263 | 恒温磁力搅拌器 | 台班 | 0.0353 | 40.6 | 0 | 0 | 计价 | 按实计算
GS1-2 | 机械 | 乙供 | J14-08-264 | 酸洗小型试验台 | 台班 | 0.0353 | 1196.64 | 0 | 0 | 计价 | 按实计算
GS1-2 | 机械 | 乙供 | J14-08-265 | 数字式电子微压计 | 台班 | 82.3096 | 40.88 | 0 | 0 | 计价 | 按实计算
GS1-2 | 机械 | 乙供 | J14-08-286 | 接地引下线导通测试仪 | 台班 | 0.5531 | 346.45 | 0 | 0 | 计价 | 按实计算
GS1-2 | 机械 | 乙供 | J15-01-066 | 功能检测分析平台(电脑) | 台班 | 395.1088 | 31.98 | 0 | 0 | 计价 | 按实计算
GS1-2 | 机械 | 乙供 | J15-01-084 | 风速测试仪 | 台班 | 63.7759 | 32.15 | 0 | 0 | 计价 | 按实计算
GS1-3 | 人工 | 乙供 | 9102104 | 调试技术工 | 工日 | 990.3993 | 152 | 0 | 0 | 计价 | 按实计算
GS1-3 | 材料 | 乙供 | C16120114 | 转速信号荧光感应纸 | 卷 | 8.0908 | 22.222 | 0 | 0 | 计价 | 按实计算
GS1-3 | 材料 | 乙供 | C16120125 | 碱洗分析药剂 | 套 | 0.9648 | 583.988 | 0 | 0 | 计价 | 按实计算
GS1-3 | 材料 | 乙供 | C16120126 | 酸洗分析药剂 | 套 | 0.4684 | 583.988 | 0 | 0 | 计价 | 按实计算
GS1-3 | 材料 | 乙供 | C16120127 | 指示片 | 片 | 0.832 | 5.23 | 0 | 0 | 计价 | 按实计算
GS1-3 | 材料 | 乙供 | C16120130 | 理化橡皮管 | 箱 | 6.115 | 164.737 | 0 | 0 | 计价 | 按实计算
GS1-3 | 材料 | 乙供 | C18030801 | 自黏性橡胶带 25mm×20m | 卷 | 0.4343 | 6.897 | 0 | 0 | 计价 | 按实计算
GS1-3 | 材料 | 乙供 | C18060201 | 塑料胶粘带 20mm×20m | 卷 | 1.5485 | 4.284 | 0 | 0 | 计价 | 按实计算
GS1-3 | 材料 | 乙供 | C19030201 | 乙醇 | kg | 3.7734 | 3.62 | 0 | 0 | 计价 | 按实计算
GS1-3 | 材料 | 乙供 | C22031702 | 取样瓶(袋) | 个 | 3.7734 | 4.361 | 0 | 0 | 计价 | 按实计算
GS1-3 | 材料 | 乙供 | C22040102 | 砂纸 | 张 | 9.6467 | 0.57 | 0 | 0 | 计价 | 按实计算
GS1-3 | 材料 | 乙供 | C22041121 | 医用手套 | 副 | 2.9414 | 2.793 | 0 | 0 | 计价 | 按实计算
GS1-3 | 材料 | 乙供 | C99010102 | 其他材料费 | 元 | 41.6384 | 1 | 0 | 0 | 计价 | 按实计算
GS1-3 | 机械 | 乙供 | J14-08-013 | 便携式双探头超声波流量计 | 台班 | 7.4784 | 473.84 | 0 | 0 | 计价 | 按实计算
GS1-3 | 机械 | 乙供 | J14-08-034 | 多功能交直流钳形测量仪 | 台班 | 0.374 | 221.82 | 0 | 0 | 计价 | 按实计算
GS1-3 | 机械 | 乙供 | J14-08-040 | 高精度40通道压力采集系统 | 台班 | 1.7698 | 1882.38 | 0 | 0 | 计价 | 按实计算
GS1-3 | 机械 | 乙供 | J14-08-041 | 高精度测厚仪装置 | 台班 | 1.4769 | 38.31 | 0 | 0 | 计价 | 按实计算
GS1-3 | 机械 | 乙供 | J14-08-069 | 手持高精度低温红外测温仪 | 台班 | 307.6714 | 16.45 | 0 | 0 | 计价 | 按实计算
GS1-3 | 机械 | 乙供 | J14-08-070 | 手持高精度数字测振仪 | 台班 | 166.2485 | 18.49 | 0 | 0 | 计价 | 按实计算
GS1-3 | 机械 | 乙供 | J14-08-084 | 总有机碳分析仪 | 台班 | 0.0806 | 4824.48 | 0 | 0 | 计价 | 按实计算
GS1-3 | 机械 | 乙供 | J14-08-101 | 原子吸收分光光度计 | 台班 | 0.0058 | 8467.79 | 0 | 0 | 计价 | 按实计算
GS1-3 | 机械 | 乙供 | J14-08-104 | 亚临界自控反应釜 | 台班 | 0.0353 | 493.03 | 0 | 0 | 计价 | 按实计算
GS1-3 | 机械 | 乙供 | J14-08-106 | 循环冷却水动态模拟试验装置 | 台班 | 0.0353 | 2392.11 | 0 | 0 | 计价 | 按实计算
GS1-3 | 机械 | 乙供 | J14-08-108 | 旋转腐蚀挂片试验仪 | 台班 | 0.0353 | 519.11 | 0 | 0 | 计价 | 按实计算
GS1-3 | 机械 | 乙供 | J14-08-136 | 离子色谱仪 | 台班 | 0.0058 | 8511.32 | 0 | 0 | 计价 | 按实计算
GS1-3 | 机械 | 乙供 | J14-08-139 | 可见分光光度计 | 台班 | 0.0806 | 317.21 | 0 | 0 | 计价 | 按实计算
GS1-3 | 机械 | 乙供 | J14-08-161 | 动态盐垢沉积仪 | 台班 | 0.0353 | 1287.43 | 0 | 0 | 计价 | 按实计算
GS1-3 | 机械 | 乙供 | J14-08-168 | 超声波流量计 | 台班 | 0.3101 | 1630.72 | 0 | 0 | 计价 | 按实计算
GS1-3 | 机械 | 乙供 | J14-08-171 | 便携式溶解氧表 | 台班 | 0.0806 | 2332.34 | 0 | 0 | 计价 | 按实计算
GS1-3 | 机械 | 乙供 | J14-08-256 | 钠离子分析仪 | 台班 | 0.0806 | 405.38 | 0 | 0 | 计价 | 按实计算
GS1-3 | 机械 | 乙供 | J14-08-263 | 恒温磁力搅拌器 | 台班 | 0.0353 | 40.6 | 0 | 0 | 计价 | 按实计算
GS1-3 | 机械 | 乙供 | J14-08-264 | 酸洗小型试验台 | 台班 | 0.0353 | 1196.64 | 0 | 0 | 计价 | 按实计算
GS1-3 | 机械 | 乙供 | J14-08-265 | 数字式电子微压计 | 台班 | 98.4368 | 40.88 | 0 | 0 | 计价 | 按实计算
GS1-3 | 机械 | 乙供 | J14-08-286 | 接地引下线导通测试仪 | 台班 | 0.8897 | 346.45 | 0 | 0 | 计价 | 按实计算
GS1-3 | 机械 | 乙供 | J15-01-066 | 功能检测分析平台(电脑) | 台班 | 494.1991 | 31.98 | 0 | 0 | 计价 | 按实计算
GS1-3 | 机械 | 乙供 | J15-01-084 | 风速测试仪 | 台班 | 77.5699 | 32.15 | 0 | 0 | 计价 | 按实计算
GS1-4 | 人工 | 乙供 | 9102104 | 调试技术工 | 工日 | 1207.3513 | 152 | 0 | 0 | 计价 | 按实计算
GS1-4 | 材料 | 乙供 | C16120114 | 转速信号荧光感应纸 | 卷 | 8.0908 | 22.222 | 0 | 0 | 计价 | 按实计算
GS1-4 | 材料 | 乙供 | C16120125 | 碱洗分析药剂 | 套 | 1.0359 | 583.988 | 0 | 0 | 计价 | 按实计算
GS1-4 | 材料 | 乙供 | C16120126 | 酸洗分析药剂 | 套 | 0.4781 | 583.988 | 0 | 0 | 计价 | 按实计算
GS1-4 | 材料 | 乙供 | C16120127 | 指示片 | 片 | 0.9306 | 5.23 | 0 | 0 | 计价 | 按实计算
GS1-4 | 材料 | 乙供 | C16120130 | 理化橡皮管 | 箱 | 6.115 | 164.737 | 0 | 0 | 计价 | 按实计算
GS1-4 | 材料 | 乙供 | C18030801 | 自黏性橡胶带 25mm×20m | 卷 | 0.4343 | 6.897 | 0 | 0 | 计价 | 按实计算
GS1-4 | 材料 | 乙供 | C18060201 | 塑料胶粘带 20mm×20m | 卷 | 2.4485 | 4.284 | 0 | 0 | 计价 | 按实计算
GS1-4 | 材料 | 乙供 | C19030201 | 乙醇 | kg | 4.5009 | 3.62 | 0 | 0 | 计价 | 按实计算
GS1-4 | 材料 | 乙供 | C22031702 | 取样瓶(袋) | 个 | 4.5549 | 4.361 | 0 | 0 | 计价 | 按实计算
GS1-4 | 材料 | 乙供 | C22040102 | 砂纸 | 张 | 10.9491 | 0.57 | 0 | 0 | 计价 | 按实计算
GS1-4 | 材料 | 乙供 | C22041121 | 医用手套 | 副 | 3.5253 | 2.793 | 0 | 0 | 计价 | 按实计算
GS1-4 | 材料 | 乙供 | C99010102 | 其他材料费 | 元 | 42.8381 | 1 | 0 | 0 | 计价 | 按实计算
GS1-4 | 机械 | 乙供 | J14-08-013 | 便携式双探头超声波流量计 | 台班 | 8.313 | 473.84 | 0 | 0 | 计价 | 按实计算
GS1-4 | 机械 | 乙供 | J14-08-034 | 多功能交直流钳形测量仪 | 台班 | 0.4284 | 221.82 | 0 | 0 | 计价 | 按实计算
GS1-4 | 机械 | 乙供 | J14-08-040 | 高精度40通道压力采集系统 | 台班 | 2.8618 | 1882.38 | 0 | 0 | 计价 | 按实计算
GS1-4 | 机械 | 乙供 | J14-08-041 | 高精度测厚仪装置 | 台班 | 1.7248 | 38.31 | 0 | 0 | 计价 | 按实计算
GS1-4 | 机械 | 乙供 | J14-08-069 | 手持高精度低温红外测温仪 | 台班 | 371.1853 | 16.45 | 0 | 0 | 计价 | 按实计算
GS1-4 | 机械 | 乙供 | J14-08-070 | 手持高精度数字测振仪 | 台班 | 195.6723 | 18.49 | 0 | 0 | 计价 | 按实计算
GS1-4 | 机械 | 乙供 | J14-08-084 | 总有机碳分析仪 | 台班 | 0.109 | 4824.48 | 0 | 0 | 计价 | 按实计算
GS1-4 | 机械 | 乙供 | J14-08-101 | 原子吸收分光光度计 | 台班 | 0.0058 | 8467.79 | 0 | 0 | 计价 | 按实计算
GS1-4 | 机械 | 乙供 | J14-08-104 | 亚临界自控反应釜 | 台班 | 0.0353 | 493.03 | 0 | 0 | 计价 | 按实计算
GS1-4 | 机械 | 乙供 | J14-08-106 | 循环冷却水动态模拟试验装置 | 台班 | 0.0353 | 2392.11 | 0 | 0 | 计价 | 按实计算
GS1-4 | 机械 | 乙供 | J14-08-108 | 旋转腐蚀挂片试验仪 | 台班 | 0.0353 | 519.11 | 0 | 0 | 计价 | 按实计算
GS1-4 | 机械 | 乙供 | J14-08-136 | 离子色谱仪 | 台班 | 0.0058 | 8511.32 | 0 | 0 | 计价 | 按实计算
GS1-4 | 机械 | 乙供 | J14-08-139 | 可见分光光度计 | 台班 | 0.109 | 317.21 | 0 | 0 | 计价 | 按实计算
GS1-4 | 机械 | 乙供 | J14-08-161 | 动态盐垢沉积仪 | 台班 | 0.0353 | 1287.43 | 0 | 0 | 计价 | 按实计算
GS1-4 | 机械 | 乙供 | J14-08-168 | 超声波流量计 | 台班 | 0.3439 | 1630.72 | 0 | 0 | 计价 | 按实计算
GS1-4 | 机械 | 乙供 | J14-08-171 | 便携式溶解氧表 | 台班 | 0.109 | 2332.34 | 0 | 0 | 计价 | 按实计算
GS1-4 | 机械 | 乙供 | J14-08-256 | 钠离子分析仪 | 台班 | 0.109 | 405.38 | 0 | 0 | 计价 | 按实计算
GS1-4 | 机械 | 乙供 | J14-08-263 | 恒温磁力搅拌器 | 台班 | 0.0353 | 40.6 | 0 | 0 | 计价 | 按实计算
GS1-4 | 机械 | 乙供 | J14-08-264 | 酸洗小型试验台 | 台班 | 0.0353 | 1196.64 | 0 | 0 | 计价 | 按实计算
GS1-4 | 机械 | 乙供 | J14-08-265 | 数字式电子微压计 | 台班 | 111.9878 | 40.88 | 0 | 0 | 计价 | 按实计算
GS1-4 | 机械 | 乙供 | J14-08-286 | 接地引下线导通测试仪 | 台班 | 1.0886 | 346.45 | 0 | 0 | 计价 | 按实计算
GS1-4 | 机械 | 乙供 | J15-01-066 | 功能检测分析平台(电脑) | 台班 | 585.2779 | 31.98 | 0 | 0 | 计价 | 按实计算
GS1-4 | 机械 | 乙供 | J15-01-084 | 风速测试仪 | 台班 | 82.9668 | 32.15 | 0 | 0 | 计价 | 按实计算
GS1-5 | 人工 | 乙供 | 9102104 | 调试技术工 | 工日 | 1504.7568 | 152 | 0 | 0 | 计价 | 按实计算
GS1-5 | 材料 | 乙供 | C16120114 | 转速信号荧光感应纸 | 卷 | 8.0908 | 22.222 | 0 | 0 | 计价 | 按实计算
GS1-5 | 材料 | 乙供 | C16120125 | 碱洗分析药剂 | 套 | 1.6151 | 583.988 | 0 | 0 | 计价 | 按实计算
GS1-5 | 材料 | 乙供 | C16120126 | 酸洗分析药剂 | 套 | 0.5767 | 583.988 | 0 | 0 | 计价 | 按实计算
GS1-5 | 材料 | 乙供 | C16120127 | 指示片 | 片 | 0.9515 | 5.23 | 0 | 0 | 计价 | 按实计算
GS1-5 | 材料 | 乙供 | C16120130 | 理化橡皮管 | 箱 | 6.115 | 164.737 | 0 | 0 | 计价 | 按实计算
GS1-5 | 材料 | 乙供 | C18030801 | 自黏性橡胶带 25mm×20m | 卷 | 0.8847 | 6.897 | 0 | 0 | 计价 | 按实计算
GS1-5 | 材料 | 乙供 | C18060201 | 塑料胶粘带 20mm×20m | 卷 | 3.8714 | 4.284 | 0 | 0 | 计价 | 按实计算
GS1-5 | 材料 | 乙供 | C19030201 | 乙醇 | kg | 5.2445 | 3.62 | 0 | 0 | 计价 | 按实计算
GS1-5 | 材料 | 乙供 | C22031702 | 取样瓶(袋) | 个 | 5.406 | 4.361 | 0 | 0 | 计价 | 按实计算
GS1-5 | 材料 | 乙供 | C22040102 | 砂纸 | 张 | 12.2027 | 0.57 | 0 | 0 | 计价 | 按实计算
GS1-5 | 材料 | 乙供 | C22041121 | 医用手套 | 副 | 4.293 | 2.793 | 0 | 0 | 计价 | 按实计算
GS1-5 | 材料 | 乙供 | C99010102 | 其他材料费 | 元 | 51.126 | 1 | 0 | 0 | 计价 | 按实计算
GS1-5 | 机械 | 乙供 | J14-08-013 | 便携式双探头超声波流量计 | 台班 | 10.1806 | 473.84 | 0 | 0 | 计价 | 按实计算
GS1-5 | 机械 | 乙供 | J14-08-034 | 多功能交直流钳形测量仪 | 台班 | 0.4766 | 221.82 | 0 | 0 | 计价 | 按实计算
GS1-5 | 机械 | 乙供 | J14-08-040 | 高精度40通道压力采集系统 | 台班 | 3.5165 | 1882.38 | 0 | 0 | 计价 | 按实计算
GS1-5 | 机械 | 乙供 | J14-08-041 | 高精度测厚仪装置 | 台班 | 2.041 | 38.31 | 0 | 0 | 计价 | 按实计算
GS1-5 | 机械 | 乙供 | J14-08-069 | 手持高精度低温红外测温仪 | 台班 | 448.8757 | 16.45 | 0 | 0 | 计价 | 按实计算
GS1-5 | 机械 | 乙供 | J14-08-070 | 手持高精度数字测振仪 | 台班 | 239.7375 | 18.49 | 0 | 0 | 计价 | 按实计算
GS1-5 | 机械 | 乙供 | J14-08-084 | 总有机碳分析仪 | 台班 | 0.1262 | 4824.48 | 0 | 0 | 计价 | 按实计算
GS1-5 | 机械 | 乙供 | J14-08-101 | 原子吸收分光光度计 | 台班 | 0.0058 | 8467.79 | 0 | 0 | 计价 | 按实计算
GS1-5 | 机械 | 乙供 | J14-08-104 | 亚临界自控反应釜 | 台班 | 0.0353 | 493.03 | 0 | 0 | 计价 | 按实计算
GS1-5 | 机械 | 乙供 | J14-08-106 | 循环冷却水动态模拟试验装置 | 台班 | 0.0353 | 2392.11 | 0 | 0 | 计价 | 按实计算
GS1-5 | 机械 | 乙供 | J14-08-108 | 旋转腐蚀挂片试验仪 | 台班 | 0.0353 | 519.11 | 0 | 0 | 计价 | 按实计算
GS1-5 | 机械 | 乙供 | J14-08-136 | 离子色谱仪 | 台班 | 0.0058 | 8511.32 | 0 | 0 | 计价 | 按实计算
GS1-5 | 机械 | 乙供 | J14-08-139 | 可见分光光度计 | 台班 | 0.1262 | 317.21 | 0 | 0 | 计价 | 按实计算
GS1-5 | 机械 | 乙供 | J14-08-161 | 动态盐垢沉积仪 | 台班 | 0.0353 | 1287.43 | 0 | 0 | 计价 | 按实计算
GS1-5 | 机械 | 乙供 | J14-08-168 | 超声波流量计 | 台班 | 0.4663 | 1630.72 | 0 | 0 | 计价 | 按实计算
GS1-5 | 机械 | 乙供 | J14-08-171 | 便携式溶解氧表 | 台班 | 0.1262 | 2332.34 | 0 | 0 | 计价 | 按实计算
GS1-5 | 机械 | 乙供 | J14-08-256 | 钠离子分析仪 | 台班 | 0.1262 | 405.38 | 0 | 0 | 计价 | 按实计算
GS1-5 | 机械 | 乙供 | J14-08-263 | 恒温磁力搅拌器 | 台班 | 0.0353 | 40.6 | 0 | 0 | 计价 | 按实计算
GS1-5 | 机械 | 乙供 | J14-08-264 | 酸洗小型试验台 | 台班 | 0.0353 | 1196.64 | 0 | 0 | 计价 | 按实计算
GS1-5 | 机械 | 乙供 | J14-08-265 | 数字式电子微压计 | 台班 | 135.3882 | 40.88 | 0 | 0 | 计价 | 按实计算
GS1-5 | 机械 | 乙供 | J14-08-286 | 接地引下线导通测试仪 | 台班 | 1.3716 | 346.45 | 0 | 0 | 计价 | 按实计算
GS1-5 | 机械 | 乙供 | J15-01-066 | 功能检测分析平台(电脑) | 台班 | 708.888 | 31.98 | 0 | 0 | 计价 | 按实计算
GS1-5 | 机械 | 乙供 | J15-01-084 | 风速测试仪 | 台班 | 97.6314 | 32.15 | 0 | 0 | 计价 | 按实计算
GS1-6 | 人工 | 乙供 | 9102104 | 调试技术工 | 工日 | 1782.9911 | 152 | 0 | 0 | 计价 | 按实计算
GS1-6 | 材料 | 乙供 | C16120114 | 转速信号荧光感应纸 | 卷 | 8.0908 | 22.222 | 0 | 0 | 计价 | 按实计算
GS1-6 | 材料 | 乙供 | C16120125 | 碱洗分析药剂 | 套 | 2.4179 | 583.988 | 0 | 0 | 计价 | 按实计算
GS1-6 | 材料 | 乙供 | C16120126 | 酸洗分析药剂 | 套 | 0.63 | 583.988 | 0 | 0 | 计价 | 按实计算
GS1-6 | 材料 | 乙供 | C16120127 | 指示片 | 片 | 0.9842 | 5.23 | 0 | 0 | 计价 | 按实计算
GS1-6 | 材料 | 乙供 | C16120130 | 理化橡皮管 | 箱 | 6.115 | 164.737 | 0 | 0 | 计价 | 按实计算
GS1-6 | 材料 | 乙供 | C18030801 | 自黏性橡胶带 25mm×20m | 卷 | 0.8847 | 6.897 | 0 | 0 | 计价 | 按实计算
GS1-6 | 材料 | 乙供 | C18060201 | 塑料胶粘带 20mm×20m | 卷 | 3.8714 | 4.284 | 0 | 0 | 计价 | 按实计算
GS1-6 | 材料 | 乙供 | C19030201 | 乙醇 | kg | 6.6138 | 3.62 | 0 | 0 | 计价 | 按实计算
GS1-6 | 材料 | 乙供 | C22031702 | 取样瓶(袋) | 个 | 6.4954 | 4.361 | 0 | 0 | 计价 | 按实计算
GS1-6 | 材料 | 乙供 | C22040102 | 砂纸 | 张 | 14.2767 | 0.57 | 0 | 0 | 计价 | 按实计算
GS1-6 | 材料 | 乙供 | C22041121 | 医用手套 | 副 | 5.6295 | 2.793 | 0 | 0 | 计价 | 按实计算
GS1-6 | 材料 | 乙供 | C99010102 | 其他材料费 | 元 | 61.4207 | 1 | 0 | 0 | 计价 | 按实计算
GS1-6 | 机械 | 乙供 | J14-08-013 | 便携式双探头超声波流量计 | 台班 | 12.1467 | 473.84 | 0 | 0 | 计价 | 按实计算
GS1-6 | 机械 | 乙供 | J14-08-034 | 多功能交直流钳形测量仪 | 台班 | 0.5531 | 221.82 | 0 | 0 | 计价 | 按实计算
GS1-6 | 机械 | 乙供 | J14-08-040 | 高精度40通道压力采集系统 | 台班 | 4.2173 | 1882.38 | 0 | 0 | 计价 | 按实计算
GS1-6 | 机械 | 乙供 | J14-08-041 | 高精度测厚仪装置 | 台班 | 2.3458 | 38.31 | 0 | 0 | 计价 | 按实计算
GS1-6 | 机械 | 乙供 | J14-08-069 | 手持高精度低温红外测温仪 | 台班 | 544.574 | 16.45 | 0 | 0 | 计价 | 按实计算
GS1-6 | 机械 | 乙供 | J14-08-070 | 手持高精度数字测振仪 | 台班 | 279.5254 | 18.49 | 0 | 0 | 计价 | 按实计算
GS1-6 | 机械 | 乙供 | J14-08-084 | 总有机碳分析仪 | 台班 | 0.1493 | 4824.48 | 0 | 0 | 计价 | 按实计算
GS1-6 | 机械 | 乙供 | J14-08-101 | 原子吸收分光光度计 | 台班 | 0.0058 | 8467.79 | 0 | 0 | 计价 | 按实计算
GS1-6 | 机械 | 乙供 | J14-08-104 | 亚临界自控反应釜 | 台班 | 0.0353 | 493.03 | 0 | 0 | 计价 | 按实计算
GS1-6 | 机械 | 乙供 | J14-08-106 | 循环冷却水动态模拟试验装置 | 台班 | 0.0353 | 2392.11 | 0 | 0 | 计价 | 按实计算
GS1-6 | 机械 | 乙供 | J14-08-108 | 旋转腐蚀挂片试验仪 | 台班 | 0.0353 | 519.11 | 0 | 0 | 计价 | 按实计算
GS1-6 | 机械 | 乙供 | J14-08-136 | 离子色谱仪 | 台班 | 0.0058 | 8511.32 | 0 | 0 | 计价 | 按实计算
GS1-6 | 机械 | 乙供 | J14-08-139 | 可见分光光度计 | 台班 | 0.1493 | 317.21 | 0 | 0 | 计价 | 按实计算
GS1-6 | 机械 | 乙供 | J14-08-161 | 动态盐垢沉积仪 | 台班 | 0.0353 | 1287.43 | 0 | 0 | 计价 | 按实计算
GS1-6 | 机械 | 乙供 | J14-08-168 | 超声波流量计 | 台班 | 0.771 | 1630.72 | 0 | 0 | 计价 | 按实计算
GS1-6 | 机械 | 乙供 | J14-08-171 | 便携式溶解氧表 | 台班 | 0.1493 | 2332.34 | 0 | 0 | 计价 | 按实计算
GS1-6 | 机械 | 乙供 | J14-08-256 | 钠离子分析仪 | 台班 | 0.1493 | 405.38 | 0 | 0 | 计价 | 按实计算
GS1-6 | 机械 | 乙供 | J14-08-263 | 恒温磁力搅拌器 | 台班 | 0.0353 | 40.6 | 0 | 0 | 计价 | 按实计算
GS1-6 | 机械 | 乙供 | J14-08-264 | 酸洗小型试验台 | 台班 | 0.0353 | 1196.64 | 0 | 0 | 计价 | 按实计算
GS1-6 | 机械 | 乙供 | J14-08-265 | 数字式电子微压计 | 台班 | 162.0192 | 40.88 | 0 | 0 | 计价 | 按实计算
GS1-6 | 机械 | 乙供 | J14-08-286 | 接地引下线导通测试仪 | 台班 | 2.1236 | 346.45 | 0 | 0 | 计价 | 按实计算
GS1-6 | 机械 | 乙供 | J15-01-066 | 功能检测分析平台(电脑) | 台班 | 855.6553 | 31.98 | 0 | 0 | 计价 | 按实计算
GS1-6 | 机械 | 乙供 | J15-01-084 | 风速测试仪 | 台班 | 112.8592 | 32.15 | 0 | 0 | 计价 | 按实计算
GS1-7 | 人工 | 乙供 | 9102104 | 调试技术工 | 工日 | 659.3164 | 152 | 0 | 0 | 计价 | 按实计算
GS1-7 | 材料 | 乙供 | C16120114 | 转速信号荧光感应纸 | 卷 | 4.6237 | 22.222 | 0 | 0 | 计价 | 按实计算
GS1-7 | 材料 | 乙供 | C16120125 | 碱洗分析药剂 | 套 | 1.3644 | 583.988 | 0 | 0 | 计价 | 按实计算
GS1-7 | 材料 | 乙供 | C16120126 | 酸洗分析药剂 | 套 | 0.184 | 583.988 | 0 | 0 | 计价 | 按实计算
GS1-7 | 材料 | 乙供 | C16120127 | 指示片 | 片 | 0.3413 | 5.23 | 0 | 0 | 计价 | 按实计算
GS1-7 | 材料 | 乙供 | C18020801 | 丁晴胶管 Φ13以下 | m | 3.894 | 3.144 | 0 | 0 | 计价 | 按实计算
GS1-7 | 材料 | 乙供 | C18030801 | 自黏性橡胶带 25mm×20m | 卷 | 0.98 | 6.897 | 0 | 0 | 计价 | 按实计算
GS1-7 | 材料 | 乙供 | C18060201 | 塑料胶粘带 20mm×20m | 卷 | 0.6882 | 4.284 | 0 | 0 | 计价 | 按实计算
GS1-7 | 材料 | 乙供 | C19020401 | 凡士林 | kg | 1.828 | 5 | 0 | 0 | 计价 | 按实计算
GS1-7 | 材料 | 乙供 | C19030201 | 乙醇 | kg | 2.1486 | 3.62 | 0 | 0 | 计价 | 按实计算
GS1-7 | 材料 | 乙供 | C22031702 | 取样瓶(袋) | 个 | 2.2848 | 4.361 | 0 | 0 | 计价 | 按实计算
GS1-7 | 材料 | 乙供 | C22040102 | 砂纸 | 张 | 52.0418 | 0.57 | 0 | 0 | 计价 | 按实计算
GS1-7 | 材料 | 乙供 | C22041121 | 医用手套 | 副 | 1.8073 | 2.793 | 0 | 0 | 计价 | 按实计算
GS1-7 | 材料 | 乙供 | C99010102 | 其他材料费 | 元 | 21.8465 | 1 | 0 | 0 | 计价 | 按实计算
GS1-7 | 机械 | 乙供 | J14-08-013 | 便携式双探头超声波流量计 | 台班 | 6.3254 | 473.84 | 0 | 0 | 计价 | 按实计算
GS1-7 | 机械 | 乙供 | J14-08-034 | 多功能交直流钳形测量仪 | 台班 | 0.5936 | 221.82 | 0 | 0 | 计价 | 按实计算
GS1-7 | 机械 | 乙供 | J14-08-040 | 高精度40通道压力采集系统 | 台班 | 0.8059 | 1882.38 | 0 | 0 | 计价 | 按实计算
GS1-7 | 机械 | 乙供 | J14-08-041 | 高精度测厚仪装置 | 台班 | 3.8565 | 38.31 | 0 | 0 | 计价 | 按实计算
GS1-7 | 机械 | 乙供 | J14-08-045 | 高精度质谱检漏仪 | 台班 | 0.374 | 1447.15 | 0 | 0 | 计价 | 按实计算
GS1-7 | 机械 | 乙供 | J14-08-047 | 高速信号录波仪 | 台班 | 0.519 | 3081.41 | 0 | 0 | 计价 | 按实计算
GS1-7 | 机械 | 乙供 | J14-08-069 | 手持高精度低温红外测温仪 | 台班 | 86.2407 | 16.45 | 0 | 0 | 计价 | 按实计算
GS1-7 | 机械 | 乙供 | J14-08-070 | 手持高精度数字测振仪 | 台班 | 39.3474 | 18.49 | 0 | 0 | 计价 | 按实计算
GS1-7 | 机械 | 乙供 | J14-08-084 | 总有机碳分析仪 | 台班 | 0.0444 | 4824.48 | 0 | 0 | 计价 | 按实计算
GS1-7 | 机械 | 乙供 | J14-08-101 | 原子吸收分光光度计 | 台班 | 0.0044 | 8467.79 | 0 | 0 | 计价 | 按实计算
GS1-7 | 机械 | 乙供 | J14-08-104 | 亚临界自控反应釜 | 台班 | 0.0157 | 493.03 | 0 | 0 | 计价 | 按实计算
GS1-7 | 机械 | 乙供 | J14-08-106 | 循环冷却水动态模拟试验装置 | 台班 | 0.0157 | 2392.11 | 0 | 0 | 计价 | 按实计算
GS1-7 | 机械 | 乙供 | J14-08-108 | 旋转腐蚀挂片试验仪 | 台班 | 0.0157 | 519.11 | 0 | 0 | 计价 | 按实计算
GS1-7 | 机械 | 乙供 | J14-08-136 | 离子色谱仪 | 台班 | 0.0044 | 8511.32 | 0 | 0 | 计价 | 按实计算
GS1-7 | 机械 | 乙供 | J14-08-139 | 可见分光光度计 | 台班 | 0.0444 | 317.21 | 0 | 0 | 计价 | 按实计算
GS1-7 | 机械 | 乙供 | J14-08-161 | 动态盐垢沉积仪 | 台班 | 0.0157 | 1287.43 | 0 | 0 | 计价 | 按实计算
GS1-7 | 机械 | 乙供 | J14-08-168 | 超声波流量计 | 台班 | 0.2891 | 1630.72 | 0 | 0 | 计价 | 按实计算
GS1-7 | 机械 | 乙供 | J14-08-171 | 便携式溶解氧表 | 台班 | 0.0444 | 2332.34 | 0 | 0 | 计价 | 按实计算
GS1-7 | 机械 | 乙供 | J14-08-256 | 钠离子分析仪 | 台班 | 0.0444 | 405.38 | 0 | 0 | 计价 | 按实计算
GS1-7 | 机械 | 乙供 | J14-08-263 | 恒温磁力搅拌器 | 台班 | 0.0157 | 40.6 | 0 | 0 | 计价 | 按实计算
GS1-7 | 机械 | 乙供 | J14-08-264 | 酸洗小型试验台 | 台班 | 0.0157 | 1196.64 | 0 | 0 | 计价 | 按实计算
GS1-7 | 机械 | 乙供 | J14-08-286 | 接地引下线导通测试仪 | 台班 | 0.2458 | 346.45 | 0 | 0 | 计价 | 按实计算
GS1-7 | 机械 | 乙供 | J15-01-066 | 功能检测分析平台(电脑) | 台班 | 118.6475 | 31.98 | 0 | 0 | 计价 | 按实计算
GS1-8 | 人工 | 乙供 | 9102104 | 调试技术工 | 工日 | 877.4466 | 152 | 0 | 0 | 计价 | 按实计算
GS1-8 | 材料 | 乙供 | C16120114 | 转速信号荧光感应纸 | 卷 | 6.0357 | 22.222 | 0 | 0 | 计价 | 按实计算
GS1-8 | 材料 | 乙供 | C16120125 | 碱洗分析药剂 | 套 | 1.3644 | 583.988 | 0 | 0 | 计价 | 按实计算
GS1-8 | 材料 | 乙供 | C16120126 | 酸洗分析药剂 | 套 | 0.2075 | 583.988 | 0 | 0 | 计价 | 按实计算
GS1-8 | 材料 | 乙供 | C16120127 | 指示片 | 片 | 0.3648 | 5.23 | 0 | 0 | 计价 | 按实计算
GS1-8 | 材料 | 乙供 | C18020801 | 丁晴胶管 Φ13以下 | m | 4.642 | 3.144 | 0 | 0 | 计价 | 按实计算
GS1-8 | 材料 | 乙供 | C18030801 | 自黏性橡胶带 25mm×20m | 卷 | 0.98 | 6.897 | 0 | 0 | 计价 | 按实计算
GS1-8 | 材料 | 乙供 | C18060201 | 塑料胶粘带 20mm×20m | 卷 | 0.6882 | 4.284 | 0 | 0 | 计价 | 按实计算
GS1-8 | 材料 | 乙供 | C19020401 | 凡士林 | kg | 2.427 | 5 | 0 | 0 | 计价 | 按实计算
GS1-8 | 材料 | 乙供 | C19030201 | 乙醇 | kg | 2.7523 | 3.62 | 0 | 0 | 计价 | 按实计算
GS1-8 | 材料 | 乙供 | C22031702 | 取样瓶(袋) | 个 | 2.8885 | 4.361 | 0 | 0 | 计价 | 按实计算
GS1-8 | 材料 | 乙供 | C22040102 | 砂纸 | 张 | 68.9793 | 0.57 | 0 | 0 | 计价 | 按实计算
GS1-8 | 材料 | 乙供 | C22041121 | 医用手套 | 副 | 2.3875 | 2.793 | 0 | 0 | 计价 | 按实计算
GS1-8 | 材料 | 乙供 | C99010102 | 其他材料费 | 元 | 23.1799 | 1 | 0 | 0 | 计价 | 按实计算
GS1-8 | 机械 | 乙供 | J14-08-013 | 便携式双探头超声波流量计 | 台班 | 10.3172 | 473.84 | 0 | 0 | 计价 | 按实计算
GS1-8 | 机械 | 乙供 | J14-08-034 | 多功能交直流钳形测量仪 | 台班 | 0.5936 | 221.82 | 0 | 0 | 计价 | 按实计算
GS1-8 | 机械 | 乙供 | J14-08-040 | 高精度40通道压力采集系统 | 台班 | 1.0097 | 1882.38 | 0 | 0 | 计价 | 按实计算
GS1-8 | 机械 | 乙供 | J14-08-041 | 高精度测厚仪装置 | 台班 | 5.2737 | 38.31 | 0 | 0 | 计价 | 按实计算
GS1-8 | 机械 | 乙供 | J14-08-045 | 高精度质谱检漏仪 | 台班 | 0.445 | 1447.15 | 0 | 0 | 计价 | 按实计算
GS1-8 | 机械 | 乙供 | J14-08-047 | 高速信号录波仪 | 台班 | 0.682 | 3081.41 | 0 | 0 | 计价 | 按实计算
GS1-8 | 机械 | 乙供 | J14-08-069 | 手持高精度低温红外测温仪 | 台班 | 115.7585 | 16.45 | 0 | 0 | 计价 | 按实计算
GS1-8 | 机械 | 乙供 | J14-08-070 | 手持高精度数字测振仪 | 台班 | 52.6248 | 18.49 | 0 | 0 | 计价 | 按实计算
GS1-8 | 机械 | 乙供 | J14-08-084 | 总有机碳分析仪 | 台班 | 0.0577 | 4824.48 | 0 | 0 | 计价 | 按实计算
GS1-8 | 机械 | 乙供 | J14-08-101 | 原子吸收分光光度计 | 台班 | 0.0044 | 8467.79 | 0 | 0 | 计价 | 按实计算
GS1-8 | 机械 | 乙供 | J14-08-104 | 亚临界自控反应釜 | 台班 | 0.0157 | 493.03 | 0 | 0 | 计价 | 按实计算
GS1-8 | 机械 | 乙供 | J14-08-106 | 循环冷却水动态模拟试验装置 | 台班 | 0.0157 | 2392.11 | 0 | 0 | 计价 | 按实计算
GS1-8 | 机械 | 乙供 | J14-08-108 | 旋转腐蚀挂片试验仪 | 台班 | 0.0157 | 519.11 | 0 | 0 | 计价 | 按实计算
GS1-8 | 机械 | 乙供 | J14-08-136 | 离子色谱仪 | 台班 | 0.0044 | 8511.32 | 0 | 0 | 计价 | 按实计算
GS1-8 | 机械 | 乙供 | J14-08-139 | 可见分光光度计 | 台班 | 0.0577 | 317.21 | 0 | 0 | 计价 | 按实计算
GS1-8 | 机械 | 乙供 | J14-08-161 | 动态盐垢沉积仪 | 台班 | 0.0157 | 1287.43 | 0 | 0 | 计价 | 按实计算
GS1-8 | 机械 | 乙供 | J14-08-168 | 超声波流量计 | 台班 | 0.305 | 1630.72 | 0 | 0 | 计价 | 按实计算
GS1-8 | 机械 | 乙供 | J14-08-171 | 便携式溶解氧表 | 台班 | 0.0577 | 2332.34 | 0 | 0 | 计价 | 按实计算
GS1-8 | 机械 | 乙供 | J14-08-256 | 钠离子分析仪 | 台班 | 0.0577 | 405.38 | 0 | 0 | 计价 | 按实计算
GS1-8 | 机械 | 乙供 | J14-08-263 | 恒温磁力搅拌器 | 台班 | 0.0157 | 40.6 | 0 | 0 | 计价 | 按实计算
GS1-8 | 机械 | 乙供 | J14-08-264 | 酸洗小型试验台 | 台班 | 0.0157 | 1196.64 | 0 | 0 | 计价 | 按实计算
GS1-8 | 机械 | 乙供 | J14-08-286 | 接地引下线导通测试仪 | 台班 | 0.2458 | 346.45 | 0 | 0 | 计价 | 按实计算
GS1-8 | 机械 | 乙供 | J15-01-066 | 功能检测分析平台(电脑) | 台班 | 157.5085 | 31.98 | 0 | 0 | 计价 | 按实计算
GS1-9 | 人工 | 乙供 | 9102104 | 调试技术工 | 工日 | 1189.3349 | 152 | 0 | 0 | 计价 | 按实计算
GS1-9 | 材料 | 乙供 | C16120114 | 转速信号荧光感应纸 | 卷 | 7.5527 | 22.222 | 0 | 0 | 计价 | 按实计算
GS1-9 | 材料 | 乙供 | C16120125 | 碱洗分析药剂 | 套 | 1.4118 | 583.988 | 0 | 0 | 计价 | 按实计算
GS1-9 | 材料 | 乙供 | C16120126 | 酸洗分析药剂 | 套 | 0.2082 | 583.988 | 0 | 0 | 计价 | 按实计算
GS1-9 | 材料 | 乙供 | C16120127 | 指示片 | 片 | 0.3698 | 5.23 | 0 | 0 | 计价 | 按实计算
GS1-9 | 材料 | 乙供 | C18020801 | 丁晴胶管 Φ13以下 | m | 5.391 | 3.144 | 0 | 0 | 计价 | 按实计算
GS1-9 | 材料 | 乙供 | C18030801 | 自黏性橡胶带 25mm×20m | 卷 | 0.98 | 6.897 | 0 | 0 | 计价 | 按实计算
GS1-9 | 材料 | 乙供 | C18060201 | 塑料胶粘带 20mm×20m | 卷 | 0.6882 | 4.284 | 0 | 0 | 计价 | 按实计算
GS1-9 | 材料 | 乙供 | C19020401 | 凡士林 | kg | 2.948 | 5 | 0 | 0 | 计价 | 按实计算
GS1-9 | 材料 | 乙供 | C19030201 | 乙醇 | kg | 3.3052 | 3.62 | 0 | 0 | 计价 | 按实计算
GS1-9 | 材料 | 乙供 | C22031702 | 取样瓶(袋) | 个 | 3.4032 | 4.361 | 0 | 0 | 计价 | 按实计算
GS1-9 | 材料 | 乙供 | C22040102 | 砂纸 | 张 | 85.4606 | 0.57 | 0 | 0 | 计价 | 按实计算
GS1-9 | 材料 | 乙供 | C22041121 | 医用手套 | 副 | 2.9355 | 2.793 | 0 | 0 | 计价 | 按实计算
GS1-9 | 材料 | 乙供 | C99010102 | 其他材料费 | 元 | 24.8185 | 1 | 0 | 0 | 计价 | 按实计算
GS1-9 | 机械 | 乙供 | J14-08-013 | 便携式双探头超声波流量计 | 台班 | 12.4198 | 473.84 | 0 | 0 | 计价 | 按实计算
GS1-9 | 机械 | 乙供 | J14-08-034 | 多功能交直流钳形测量仪 | 台班 | 0.6092 | 221.82 | 0 | 0 | 计价 | 按实计算
GS1-9 | 机械 | 乙供 | J14-08-040 | 高精度40通道压力采集系统 | 台班 | 1.3642 | 1882.38 | 0 | 0 | 计价 | 按实计算
GS1-9 | 机械 | 乙供 | J14-08-041 | 高精度测厚仪装置 | 台班 | 6.8158 | 38.31 | 0 | 0 | 计价 | 按实计算
GS1-9 | 机械 | 乙供 | J14-08-045 | 高精度质谱检漏仪 | 台班 | 0.526 | 1447.15 | 0 | 0 | 计价 | 按实计算
GS1-9 | 机械 | 乙供 | J14-08-047 | 高速信号录波仪 | 台班 | 0.737 | 3081.41 | 0 | 0 | 计价 | 按实计算
GS1-9 | 机械 | 乙供 | J14-08-069 | 手持高精度低温红外测温仪 | 台班 | 146.7606 | 16.45 | 0 | 0 | 计价 | 按实计算
GS1-9 | 机械 | 乙供 | J14-08-070 | 手持高精度数字测振仪 | 台班 | 69.8155 | 18.49 | 0 | 0 | 计价 | 按实计算
GS1-9 | 机械 | 乙供 | J14-08-084 | 总有机碳分析仪 | 台班 | 0.0622 | 4824.48 | 0 | 0 | 计价 | 按实计算
GS1-9 | 机械 | 乙供 | J14-08-101 | 原子吸收分光光度计 | 台班 | 0.0044 | 8467.79 | 0 | 0 | 计价 | 按实计算
GS1-9 | 机械 | 乙供 | J14-08-104 | 亚临界自控反应釜 | 台班 | 0.0157 | 493.03 | 0 | 0 | 计价 | 按实计算
GS1-9 | 机械 | 乙供 | J14-08-106 | 循环冷却水动态模拟试验装置 | 台班 | 0.0157 | 2392.11 | 0 | 0 | 计价 | 按实计算
GS1-9 | 机械 | 乙供 | J14-08-108 | 旋转腐蚀挂片试验仪 | 台班 | 0.0157 | 519.11 | 0 | 0 | 计价 | 按实计算
GS1-9 | 机械 | 乙供 | J14-08-136 | 离子色谱仪 | 台班 | 0.0044 | 8511.32 | 0 | 0 | 计价 | 按实计算
GS1-9 | 机械 | 乙供 | J14-08-139 | 可见分光光度计 | 台班 | 0.0622 | 317.21 | 0 | 0 | 计价 | 按实计算
GS1-9 | 机械 | 乙供 | J14-08-161 | 动态盐垢沉积仪 | 台班 | 0.0157 | 1287.43 | 0 | 0 | 计价 | 按实计算
GS1-9 | 机械 | 乙供 | J14-08-168 | 超声波流量计 | 台班 | 0.3212 | 1630.72 | 0 | 0 | 计价 | 按实计算
GS1-9 | 机械 | 乙供 | J14-08-171 | 便携式溶解氧表 | 台班 | 0.0622 | 2332.34 | 0 | 0 | 计价 | 按实计算
GS1-9 | 机械 | 乙供 | J14-08-256 | 钠离子分析仪 | 台班 | 0.0622 | 405.38 | 0 | 0 | 计价 | 按实计算
GS1-9 | 机械 | 乙供 | J14-08-263 | 恒温磁力搅拌器 | 台班 | 0.0157 | 40.6 | 0 | 0 | 计价 | 按实计算
GS1-9 | 机械 | 乙供 | J14-08-264 | 酸洗小型试验台 | 台班 | 0.0157 | 1196.64 | 0 | 0 | 计价 | 按实计算
GS1-9 | 机械 | 乙供 | J14-08-286 | 接地引下线导通测试仪 | 台班 | 0.3954 | 346.45 | 0 | 0 | 计价 | 按实计算
GS1-9 | 机械 | 乙供 | J15-01-066 | 功能检测分析平台(电脑) | 台班 | 191.1047 | 31.98 | 0 | 0 | 计价 | 按实计算
GS1-10 | 人工 | 乙供 | 9102104 | 调试技术工 | 工日 | 1372.7929 | 152 | 0 | 0 | 计价 | 按实计算
GS1-10 | 材料 | 乙供 | C16120114 | 转速信号荧光感应纸 | 卷 | 8.6147 | 22.222 | 0 | 0 | 计价 | 按实计算
GS1-10 | 材料 | 乙供 | C16120125 | 碱洗分析药剂 | 套 | 1.4434 | 583.988 | 0 | 0 | 计价 | 按实计算
GS1-10 | 材料 | 乙供 | C16120126 | 酸洗分析药剂 | 套 | 0.2125 | 583.988 | 0 | 0 | 计价 | 按实计算
GS1-10 | 材料 | 乙供 | C16120127 | 指示片 | 片 | 0.4136 | 5.23 | 0 | 0 | 计价 | 按实计算
GS1-10 | 材料 | 乙供 | C18020801 | 丁晴胶管 Φ13以下 | m | 6.139 | 3.144 | 0 | 0 | 计价 | 按实计算
GS1-10 | 材料 | 乙供 | C18030801 | 自黏性橡胶带 25mm×20m | 卷 | 0.98 | 6.897 | 0 | 0 | 计价 | 按实计算
GS1-10 | 材料 | 乙供 | C18060201 | 塑料胶粘带 20mm×20m | 卷 | 1.0882 | 4.284 | 0 | 0 | 计价 | 按实计算
GS1-10 | 材料 | 乙供 | C19020401 | 凡士林 | kg | 3.289 | 5 | 0 | 0 | 计价 | 按实计算
GS1-10 | 材料 | 乙供 | C19030201 | 乙醇 | kg | 3.8106 | 3.62 | 0 | 0 | 计价 | 按实计算
GS1-10 | 材料 | 乙供 | C22031702 | 取样瓶(袋) | 个 | 3.9326 | 4.361 | 0 | 0 | 计价 | 按实计算
GS1-10 | 材料 | 乙供 | C22040102 | 砂纸 | 张 | 95.7824 | 0.57 | 0 | 0 | 计价 | 按实计算
GS1-10 | 材料 | 乙供 | C22041121 | 医用手套 | 副 | 3.377 | 2.793 | 0 | 0 | 计价 | 按实计算
GS1-10 | 材料 | 乙供 | C99010102 | 其他材料费 | 元 | 26.0551 | 1 | 0 | 0 | 计价 | 按实计算
GS1-10 | 机械 | 乙供 | J14-08-013 | 便携式双探头超声波流量计 | 台班 | 14.4451 | 473.84 | 0 | 0 | 计价 | 按实计算
GS1-10 | 机械 | 乙供 | J14-08-034 | 多功能交直流钳形测量仪 | 台班 | 0.6334 | 221.82 | 0 | 0 | 计价 | 按实计算
GS1-10 | 机械 | 乙供 | J14-08-040 | 高精度40通道压力采集系统 | 台班 | 2.2059 | 1882.38 | 0 | 0 | 计价 | 按实计算
GS1-10 | 机械 | 乙供 | J14-08-041 | 高精度测厚仪装置 | 台班 | 7.6506 | 38.31 | 0 | 0 | 计价 | 按实计算
GS1-10 | 机械 | 乙供 | J14-08-045 | 高精度质谱检漏仪 | 台班 | 0.596 | 1447.15 | 0 | 0 | 计价 | 按实计算
GS1-10 | 机械 | 乙供 | J14-08-047 | 高速信号录波仪 | 台班 | 0.928 | 3081.41 | 0 | 0 | 计价 | 按实计算
GS1-10 | 机械 | 乙供 | J14-08-069 | 手持高精度低温红外测温仪 | 台班 | 168.2207 | 16.45 | 0 | 0 | 计价 | 按实计算
GS1-10 | 机械 | 乙供 | J14-08-070 | 手持高精度数字测振仪 | 台班 | 80.9037 | 18.49 | 0 | 0 | 计价 | 按实计算
GS1-10 | 机械 | 乙供 | J14-08-084 | 总有机碳分析仪 | 台班 | 0.084 | 4824.48 | 0 | 0 | 计价 | 按实计算
GS1-10 | 机械 | 乙供 | J14-08-101 | 原子吸收分光光度计 | 台班 | 0.0044 | 8467.79 | 0 | 0 | 计价 | 按实计算
GS1-10 | 机械 | 乙供 | J14-08-104 | 亚临界自控反应釜 | 台班 | 0.0157 | 493.03 | 0 | 0 | 计价 | 按实计算
GS1-10 | 机械 | 乙供 | J14-08-106 | 循环冷却水动态模拟试验装置 | 台班 | 0.0157 | 2392.11 | 0 | 0 | 计价 | 按实计算
GS1-10 | 机械 | 乙供 | J14-08-108 | 旋转腐蚀挂片试验仪 | 台班 | 0.0157 | 519.11 | 0 | 0 | 计价 | 按实计算
GS1-10 | 机械 | 乙供 | J14-08-136 | 离子色谱仪 | 台班 | 0.0044 | 8511.32 | 0 | 0 | 计价 | 按实计算
GS1-10 | 机械 | 乙供 | J14-08-139 | 可见分光光度计 | 台班 | 0.084 | 317.21 | 0 | 0 | 计价 | 按实计算
GS1-10 | 机械 | 乙供 | J14-08-161 | 动态盐垢沉积仪 | 台班 | 0.0157 | 1287.43 | 0 | 0 | 计价 | 按实计算
GS1-10 | 机械 | 乙供 | J14-08-168 | 超声波流量计 | 台班 | 0.3454 | 1630.72 | 0 | 0 | 计价 | 按实计算
GS1-10 | 机械 | 乙供 | J14-08-171 | 便携式溶解氧表 | 台班 | 0.084 | 2332.34 | 0 | 0 | 计价 | 按实计算
GS1-10 | 机械 | 乙供 | J14-08-256 | 钠离子分析仪 | 台班 | 0.084 | 405.38 | 0 | 0 | 计价 | 按实计算
GS1-10 | 机械 | 乙供 | J14-08-263 | 恒温磁力搅拌器 | 台班 | 0.0157 | 40.6 | 0 | 0 | 计价 | 按实计算
GS1-10 | 机械 | 乙供 | J14-08-264 | 酸洗小型试验台 | 台班 | 0.0157 | 1196.64 | 0 | 0 | 计价 | 按实计算
GS1-10 | 机械 | 乙供 | J14-08-286 | 接地引下线导通测试仪 | 台班 | 0.4838 | 346.45 | 0 | 0 | 计价 | 按实计算
GS1-10 | 机械 | 乙供 | J15-01-066 | 功能检测分析平台(电脑) | 台班 | 226.4268 | 31.98 | 0 | 0 | 计价 | 按实计算
GS1-11 | 人工 | 乙供 | 9102104 | 调试技术工 | 工日 | 1645.5098 | 152 | 0 | 0 | 计价 | 按实计算
GS1-11 | 材料 | 乙供 | C16120114 | 转速信号荧光感应纸 | 卷 | 10.5297 | 22.222 | 0 | 0 | 计价 | 按实计算
GS1-11 | 材料 | 乙供 | C16120125 | 碱洗分析药剂 | 套 | 2.2218 | 583.988 | 0 | 0 | 计价 | 按实计算
GS1-11 | 材料 | 乙供 | C16120126 | 酸洗分析药剂 | 套 | 0.2563 | 583.988 | 0 | 0 | 计价 | 按实计算
GS1-11 | 材料 | 乙供 | C16120127 | 指示片 | 片 | 0.4229 | 5.23 | 0 | 0 | 计价 | 按实计算
GS1-11 | 材料 | 乙供 | C18020801 | 丁晴胶管 Φ13以下 | m | 7.495 | 3.144 | 0 | 0 | 计价 | 按实计算
GS1-11 | 材料 | 乙供 | C18030801 | 自黏性橡胶带 25mm×20m | 卷 | 1.2802 | 6.897 | 0 | 0 | 计价 | 按实计算
GS1-11 | 材料 | 乙供 | C18060201 | 塑料胶粘带 20mm×20m | 卷 | 1.7206 | 4.284 | 0 | 0 | 计价 | 按实计算
GS1-11 | 材料 | 乙供 | C19020401 | 凡士林 | kg | 4.124 | 5 | 0 | 0 | 计价 | 按实计算
GS1-11 | 材料 | 乙供 | C19030201 | 乙醇 | kg | 4.7089 | 3.62 | 0 | 0 | 计价 | 按实计算
GS1-11 | 材料 | 乙供 | C22031702 | 取样瓶(袋) | 个 | 4.9307 | 4.361 | 0 | 0 | 计价 | 按实计算
GS1-11 | 材料 | 乙供 | C22040102 | 砂纸 | 张 | 118.8184 | 0.57 | 0 | 0 | 计价 | 按实计算
GS1-11 | 材料 | 乙供 | C22041121 | 医用手套 | 副 | 4.286 | 2.793 | 0 | 0 | 计价 | 按实计算
GS1-11 | 材料 | 乙供 | C99010102 | 其他材料费 | 元 | 37.2408 | 1 | 0 | 0 | 计价 | 按实计算
GS1-11 | 机械 | 乙供 | J14-08-013 | 便携式双探头超声波流量计 | 台班 | 18.0029 | 473.84 | 0 | 0 | 计价 | 按实计算
GS1-11 | 机械 | 乙供 | J14-08-034 | 多功能交直流钳形测量仪 | 台班 | 0.8858 | 221.82 | 0 | 0 | 计价 | 按实计算
GS1-11 | 机械 | 乙供 | J14-08-040 | 高精度40通道压力采集系统 | 台班 | 2.7106 | 1882.38 | 0 | 0 | 计价 | 按实计算
GS1-11 | 机械 | 乙供 | J14-08-041 | 高精度测厚仪装置 | 台班 | 9.1205 | 38.31 | 0 | 0 | 计价 | 按实计算
GS1-11 | 机械 | 乙供 | J14-08-045 | 高精度质谱检漏仪 | 台班 | 0.725 | 1447.15 | 0 | 0 | 计价 | 按实计算
GS1-11 | 机械 | 乙供 | J14-08-047 | 高速信号录波仪 | 台班 | 1.147 | 3081.41 | 0 | 0 | 计价 | 按实计算
GS1-11 | 机械 | 乙供 | J14-08-069 | 手持高精度低温红外测温仪 | 台班 | 205.8831 | 16.45 | 0 | 0 | 计价 | 按实计算
GS1-11 | 机械 | 乙供 | J14-08-070 | 手持高精度数字测振仪 | 台班 | 98.913 | 18.49 | 0 | 0 | 计价 | 按实计算
GS1-11 | 机械 | 乙供 | J14-08-084 | 总有机碳分析仪 | 台班 | 0.0973 | 4824.48 | 0 | 0 | 计价 | 按实计算
GS1-11 | 机械 | 乙供 | J14-08-101 | 原子吸收分光光度计 | 台班 | 0.0044 | 8467.79 | 0 | 0 | 计价 | 按实计算
GS1-11 | 机械 | 乙供 | J14-08-104 | 亚临界自控反应釜 | 台班 | 0.0157 | 493.03 | 0 | 0 | 计价 | 按实计算
GS1-11 | 机械 | 乙供 | J14-08-106 | 循环冷却水动态模拟试验装置 | 台班 | 0.0157 | 2392.11 | 0 | 0 | 计价 | 按实计算
GS1-11 | 机械 | 乙供 | J14-08-108 | 旋转腐蚀挂片试验仪 | 台班 | 0.0157 | 519.11 | 0 | 0 | 计价 | 按实计算
GS1-11 | 机械 | 乙供 | J14-08-136 | 离子色谱仪 | 台班 | 0.0044 | 8511.32 | 0 | 0 | 计价 | 按实计算
GS1-11 | 机械 | 乙供 | J14-08-139 | 可见分光光度计 | 台班 | 0.0973 | 317.21 | 0 | 0 | 计价 | 按实计算
GS1-11 | 机械 | 乙供 | J14-08-161 | 动态盐垢沉积仪 | 台班 | 0.0157 | 1287.43 | 0 | 0 | 计价 | 按实计算
GS1-11 | 机械 | 乙供 | J14-08-168 | 超声波流量计 | 台班 | 0.4844 | 1630.72 | 0 | 0 | 计价 | 按实计算
GS1-11 | 机械 | 乙供 | J14-08-171 | 便携式溶解氧表 | 台班 | 0.0973 | 2332.34 | 0 | 0 | 计价 | 按实计算
GS1-11 | 机械 | 乙供 | J14-08-256 | 钠离子分析仪 | 台班 | 0.0973 | 405.38 | 0 | 0 | 计价 | 按实计算
GS1-11 | 机械 | 乙供 | J14-08-263 | 恒温磁力搅拌器 | 台班 | 0.0157 | 40.6 | 0 | 0 | 计价 | 按实计算
GS1-11 | 机械 | 乙供 | J14-08-264 | 酸洗小型试验台 | 台班 | 0.0157 | 1196.64 | 0 | 0 | 计价 | 按实计算
GS1-11 | 机械 | 乙供 | J14-08-286 | 接地引下线导通测试仪 | 台班 | 0.6096 | 346.45 | 0 | 0 | 计价 | 按实计算
GS1-11 | 机械 | 乙供 | J15-01-066 | 功能检测分析平台(电脑) | 台班 | 279.5417 | 31.98 | 0 | 0 | 计价 | 按实计算
GS1-12 | 人工 | 乙供 | 9102104 | 调试技术工 | 工日 | 1966.6379 | 152 | 0 | 0 | 计价 | 按实计算
GS1-12 | 材料 | 乙供 | C16120114 | 转速信号荧光感应纸 | 卷 | 12.6417 | 22.222 | 0 | 0 | 计价 | 按实计算
GS1-12 | 材料 | 乙供 | C16120125 | 碱洗分析药剂 | 套 | 2.5786 | 583.988 | 0 | 0 | 计价 | 按实计算
GS1-12 | 材料 | 乙供 | C16120126 | 酸洗分析药剂 | 套 | 0.28 | 583.988 | 0 | 0 | 计价 | 按实计算
GS1-12 | 材料 | 乙供 | C16120127 | 指示片 | 片 | 0.4374 | 5.23 | 0 | 0 | 计价 | 按实计算
GS1-12 | 材料 | 乙供 | C18020801 | 丁晴胶管 Φ13以下 | m | 8.991 | 3.144 | 0 | 0 | 计价 | 按实计算
GS1-12 | 材料 | 乙供 | C18030801 | 自黏性橡胶带 25mm×20m | 卷 | 1.2802 | 6.897 | 0 | 0 | 计价 | 按实计算
GS1-12 | 材料 | 乙供 | C18060201 | 塑料胶粘带 20mm×20m | 卷 | 1.7206 | 4.284 | 0 | 0 | 计价 | 按实计算
GS1-12 | 材料 | 乙供 | C19020401 | 凡士林 | kg | 4.977 | 5 | 0 | 0 | 计价 | 按实计算
GS1-12 | 材料 | 乙供 | C19030201 | 乙醇 | kg | 5.4917 | 3.62 | 0 | 0 | 计价 | 按实计算
GS1-12 | 材料 | 乙供 | C22031702 | 取样瓶(袋) | 个 | 5.5891 | 4.361 | 0 | 0 | 计价 | 按实计算
GS1-12 | 材料 | 乙供 | C22040102 | 砂纸 | 张 | 142.5493 | 0.57 | 0 | 0 | 计价 | 按实计算
GS1-12 | 材料 | 乙供 | C22041121 | 医用手套 | 副 | 5.0543 | 2.793 | 0 | 0 | 计价 | 按实计算
GS1-12 | 材料 | 乙供 | C99010102 | 其他材料费 | 元 | 43.2314 | 1 | 0 | 0 | 计价 | 按实计算
GS1-12 | 机械 | 乙供 | J14-08-013 | 便携式双探头超声波流量计 | 台班 | 21.5331 | 473.84 | 0 | 0 | 计价 | 按实计算
GS1-12 | 机械 | 乙供 | J14-08-034 | 多功能交直流钳形测量仪 | 台班 | 0.9198 | 221.82 | 0 | 0 | 计价 | 按实计算
GS1-12 | 机械 | 乙供 | J14-08-040 | 高精度40通道压力采集系统 | 台班 | 3.2508 | 1882.38 | 0 | 0 | 计价 | 按实计算
GS1-12 | 机械 | 乙供 | J14-08-041 | 高精度测厚仪装置 | 台班 | 10.9362 | 38.31 | 0 | 0 | 计价 | 按实计算
GS1-12 | 机械 | 乙供 | J14-08-045 | 高精度质谱检漏仪 | 台班 | 0.866 | 1447.15 | 0 | 0 | 计价 | 按实计算
GS1-12 | 机械 | 乙供 | J14-08-047 | 高速信号录波仪 | 台班 | 1.391 | 3081.41 | 0 | 0 | 计价 | 按实计算
GS1-12 | 机械 | 乙供 | J14-08-069 | 手持高精度低温红外测温仪 | 台班 | 246.7622 | 16.45 | 0 | 0 | 计价 | 按实计算
GS1-12 | 机械 | 乙供 | J14-08-070 | 手持高精度数字测振仪 | 台班 | 118.5235 | 18.49 | 0 | 0 | 计价 | 按实计算
GS1-12 | 机械 | 乙供 | J14-08-084 | 总有机碳分析仪 | 台班 | 0.1151 | 4824.48 | 0 | 0 | 计价 | 按实计算
GS1-12 | 机械 | 乙供 | J14-08-101 | 原子吸收分光光度计 | 台班 | 0.0044 | 8467.79 | 0 | 0 | 计价 | 按实计算
GS1-12 | 机械 | 乙供 | J14-08-104 | 亚临界自控反应釜 | 台班 | 0.0157 | 493.03 | 0 | 0 | 计价 | 按实计算
GS1-12 | 机械 | 乙供 | J14-08-106 | 循环冷却水动态模拟试验装置 | 台班 | 0.0157 | 2392.11 | 0 | 0 | 计价 | 按实计算
GS1-12 | 机械 | 乙供 | J14-08-108 | 旋转腐蚀挂片试验仪 | 台班 | 0.0157 | 519.11 | 0 | 0 | 计价 | 按实计算
GS1-12 | 机械 | 乙供 | J14-08-136 | 离子色谱仪 | 台班 | 0.0044 | 8511.32 | 0 | 0 | 计价 | 按实计算
GS1-12 | 机械 | 乙供 | J14-08-139 | 可见分光光度计 | 台班 | 0.1151 | 317.21 | 0 | 0 | 计价 | 按实计算
GS1-12 | 机械 | 乙供 | J14-08-161 | 动态盐垢沉积仪 | 台班 | 0.0157 | 1287.43 | 0 | 0 | 计价 | 按实计算
GS1-12 | 机械 | 乙供 | J14-08-168 | 超声波流量计 | 台班 | 0.6274 | 1630.72 | 0 | 0 | 计价 | 按实计算
GS1-12 | 机械 | 乙供 | J14-08-171 | 便携式溶解氧表 | 台班 | 0.1151 | 2332.34 | 0 | 0 | 计价 | 按实计算
GS1-12 | 机械 | 乙供 | J14-08-256 | 钠离子分析仪 | 台班 | 0.1151 | 405.38 | 0 | 0 | 计价 | 按实计算
GS1-12 | 机械 | 乙供 | J14-08-263 | 恒温磁力搅拌器 | 台班 | 0.0157 | 40.6 | 0 | 0 | 计价 | 按实计算
GS1-12 | 机械 | 乙供 | J14-08-264 | 酸洗小型试验台 | 台班 | 0.0157 | 1196.64 | 0 | 0 | 计价 | 按实计算
GS1-12 | 机械 | 乙供 | J14-08-286 | 接地引下线导通测试仪 | 台班 | 0.9438 | 346.45 | 0 | 0 | 计价 | 按实计算
GS1-12 | 机械 | 乙供 | J15-01-066 | 功能检测分析平台(电脑) | 台班 | 334.9675 | 31.98 | 0 | 0 | 计价 | 按实计算
GS1-13 | 人工 | 乙供 | 9102104 | 调试技术工 | 工日 | 357.9393 | 152 | 0 | 0 | 计价 | 按实计算
GS1-13 | 材料 | 乙供 | C16011202 | 铜芯橡皮绝缘线 500VBX-2.5mm² | m | 42.536 | 1.816 | 0 | 0 | 计价 | 按实计算
GS1-13 | 材料 | 乙供 | C18030801 | 自黏性橡胶带 25mm×20m | 卷 | 20.489 | 6.897 | 0 | 0 | 计价 | 按实计算
GS1-13 | 材料 | 乙供 | C99010102 | 其他材料费 | 元 | 4.3711 | 1 | 0 | 0 | 计价 | 按实计算
GS1-13 | 机械 | 乙供 | J14-01-006 | 接地电阻测量仪(线路用) | 台班 | 0.45 | 447.56 | 0 | 0 | 计价 | 按实计算
GS1-13 | 机械 | 乙供 | J14-01-037 | 变送器校验装置 | 台班 | 0.586 | 394.73 | 0 | 0 | 计价 | 按实计算
GS1-13 | 机械 | 乙供 | J14-05-005 | 数字存储示波器 | 台班 | 2.4 | 308.09 | 0 | 0 | 计价 | 按实计算
GS1-13 | 机械 | 乙供 | J14-05-031 | 交流采样校验装置 | 台班 | 1.256 | 165.18 | 0 | 0 | 计价 | 按实计算
GS1-13 | 机械 | 乙供 | J14-05-050 | 光万用表(光源、光功率计、光纤在线测试) | 台班 | 0.851 | 93.78 | 0 | 0 | 计价 | 按实计算
GS1-13 | 机械 | 乙供 | J14-05-069 | 网络测试仪 | 台班 | 0.251 | 100.59 | 0 | 0 | 计价 | 按实计算
GS1-13 | 机械 | 乙供 | J14-08-010 | 便携式GPS时间校验仪 | 台班 | 3.169 | 246.89 | 0 | 0 | 计价 | 按实计算
GS1-13 | 机械 | 乙供 | J14-08-031 | 电量记录分析仪 | 台班 | 0.837 | 793.61 | 0 | 0 | 计价 | 按实计算
GS1-13 | 机械 | 乙供 | J14-08-076 | 微机继电保护测试仪 | 台班 | 14.329 | 431.17 | 0 | 0 | 计价 | 按实计算
GS1-13 | 机械 | 乙供 | J15-01-066 | 功能检测分析平台(电脑) | 台班 | 22.188 | 31.98 | 0 | 0 | 计价 | 按实计算
GS1-14 | 人工 | 乙供 | 9102104 | 调试技术工 | 工日 | 517.5484 | 152 | 0 | 0 | 计价 | 按实计算
GS1-14 | 材料 | 乙供 | C16011202 | 铜芯橡皮绝缘线 500VBX-2.5mm² | m | 50.25 | 1.816 | 0 | 0 | 计价 | 按实计算
GS1-14 | 材料 | 乙供 | C18030801 | 自黏性橡胶带 25mm×20m | 卷 | 24.345 | 6.897 | 0 | 0 | 计价 | 按实计算
GS1-14 | 材料 | 乙供 | C99010102 | 其他材料费 | 元 | 5.1833 | 1 | 0 | 0 | 计价 | 按实计算
GS1-14 | 机械 | 乙供 | J14-01-006 | 接地电阻测量仪(线路用) | 台班 | 0.45 | 447.56 | 0 | 0 | 计价 | 按实计算
GS1-14 | 机械 | 乙供 | J14-01-037 | 变送器校验装置 | 台班 | 0.67 | 394.73 | 0 | 0 | 计价 | 按实计算
GS1-14 | 机械 | 乙供 | J14-05-005 | 数字存储示波器 | 台班 | 2.4 | 308.09 | 0 | 0 | 计价 | 按实计算
GS1-14 | 机械 | 乙供 | J14-05-031 | 交流采样校验装置 | 台班 | 2.507 | 165.18 | 0 | 0 | 计价 | 按实计算
GS1-14 | 机械 | 乙供 | J14-05-050 | 光万用表(光源、光功率计、光纤在线测试) | 台班 | 1.135 | 93.78 | 0 | 0 | 计价 | 按实计算
GS1-14 | 机械 | 乙供 | J14-05-069 | 网络测试仪 | 台班 | 0.535 | 100.59 | 0 | 0 | 计价 | 按实计算
GS1-14 | 机械 | 乙供 | J14-08-010 | 便携式GPS时间校验仪 | 台班 | 3.452 | 246.89 | 0 | 0 | 计价 | 按实计算
GS1-14 | 机械 | 乙供 | J14-08-031 | 电量记录分析仪 | 台班 | 1.172 | 793.61 | 0 | 0 | 计价 | 按实计算
GS1-14 | 机械 | 乙供 | J14-08-076 | 微机继电保护测试仪 | 台班 | 17.283 | 431.17 | 0 | 0 | 计价 | 按实计算
GS1-14 | 机械 | 乙供 | J15-01-066 | 功能检测分析平台(电脑) | 台班 | 36.208 | 31.98 | 0 | 0 | 计价 | 按实计算
GS1-15 | 人工 | 乙供 | 9102104 | 调试技术工 | 工日 | 680.283 | 152 | 0 | 0 | 计价 | 按实计算
GS1-15 | 材料 | 乙供 | C16011202 | 铜芯橡皮绝缘线 500VBX-2.5mm² | m | 73.225 | 1.816 | 0 | 0 | 计价 | 按实计算
GS1-15 | 材料 | 乙供 | C18030801 | 自黏性橡胶带 25mm×20m | 卷 | 35.834 | 6.897 | 0 | 0 | 计价 | 按实计算
GS1-15 | 材料 | 乙供 | C99010102 | 其他材料费 | 元 | 7.6025 | 1 | 0 | 0 | 计价 | 按实计算
GS1-15 | 机械 | 乙供 | J14-01-006 | 接地电阻测量仪(线路用) | 台班 | 0.99 | 447.56 | 0 | 0 | 计价 | 按实计算
GS1-15 | 机械 | 乙供 | J14-01-037 | 变送器校验装置 | 台班 | 1.004 | 394.73 | 0 | 0 | 计价 | 按实计算
GS1-15 | 机械 | 乙供 | J14-05-005 | 数字存储示波器 | 台班 | 2.4 | 308.09 | 0 | 0 | 计价 | 按实计算
GS1-15 | 机械 | 乙供 | J14-05-031 | 交流采样校验装置 | 台班 | 3.683 | 165.18 | 0 | 0 | 计价 | 按实计算
GS1-15 | 机械 | 乙供 | J14-05-050 | 光万用表(光源、光功率计、光纤在线测试) | 台班 | 1.353 | 93.78 | 0 | 0 | 计价 | 按实计算
GS1-15 | 机械 | 乙供 | J14-05-069 | 网络测试仪 | 台班 | 0.753 | 100.59 | 0 | 0 | 计价 | 按实计算
GS1-15 | 机械 | 乙供 | J14-08-010 | 便携式GPS时间校验仪 | 台班 | 4.006 | 246.89 | 0 | 0 | 计价 | 按实计算
GS1-15 | 机械 | 乙供 | J14-08-031 | 电量记录分析仪 | 台班 | 2.093 | 793.61 | 0 | 0 | 计价 | 按实计算
GS1-15 | 机械 | 乙供 | J14-08-076 | 微机继电保护测试仪 | 台班 | 24.189 | 431.17 | 0 | 0 | 计价 | 按实计算
GS1-15 | 机械 | 乙供 | J15-01-066 | 功能检测分析平台(电脑) | 台班 | 61.809 | 31.98 | 0 | 0 | 计价 | 按实计算
GS1-16 | 人工 | 乙供 | 9102104 | 调试技术工 | 工日 | 839.4241 | 152 | 0 | 0 | 计价 | 按实计算
GS1-16 | 材料 | 乙供 | C16011202 | 铜芯橡皮绝缘线 500VBX-2.5mm² | m | 88.013 | 1.816 | 0 | 0 | 计价 | 按实计算
GS1-16 | 材料 | 乙供 | C18030801 | 自黏性橡胶带 25mm×20m | 卷 | 43.048 | 6.897 | 0 | 0 | 计价 | 按实计算
GS1-16 | 材料 | 乙供 | C99010102 | 其他材料费 | 元 | 9.1347 | 1 | 0 | 0 | 计价 | 按实计算
GS1-16 | 机械 | 乙供 | J14-01-006 | 接地电阻测量仪(线路用) | 台班 | 1.17 | 447.56 | 0 | 0 | 计价 | 按实计算
GS1-16 | 机械 | 乙供 | J14-01-037 | 变送器校验装置 | 台班 | 1.256 | 394.73 | 0 | 0 | 计价 | 按实计算
GS1-16 | 机械 | 乙供 | J14-05-005 | 数字存储示波器 | 台班 | 2.88 | 308.09 | 0 | 0 | 计价 | 按实计算
GS1-16 | 机械 | 乙供 | J14-05-031 | 交流采样校验装置 | 台班 | 4.52 | 165.18 | 0 | 0 | 计价 | 按实计算
GS1-16 | 机械 | 乙供 | J14-05-050 | 光万用表(光源、光功率计、光纤在线测试) | 台班 | 1.641 | 93.78 | 0 | 0 | 计价 | 按实计算
GS1-16 | 机械 | 乙供 | J14-05-069 | 网络测试仪 | 台班 | 0.921 | 100.59 | 0 | 0 | 计价 | 按实计算
GS1-16 | 机械 | 乙供 | J14-08-010 | 便携式GPS时间校验仪 | 台班 | 4.737 | 246.89 | 0 | 0 | 计价 | 按实计算
GS1-16 | 机械 | 乙供 | J14-08-031 | 电量记录分析仪 | 台班 | 2.846 | 793.61 | 0 | 0 | 计价 | 按实计算
GS1-16 | 机械 | 乙供 | J14-08-076 | 微机继电保护测试仪 | 台班 | 29.146 | 431.17 | 0 | 0 | 计价 | 按实计算
GS1-16 | 机械 | 乙供 | J15-01-066 | 功能检测分析平台(电脑) | 台班 | 74.418 | 31.98 | 0 | 0 | 计价 | 按实计算
GS1-17 | 人工 | 乙供 | 9102104 | 调试技术工 | 工日 | 1028.7789 | 152 | 0 | 0 | 计价 | 按实计算
GS1-17 | 材料 | 乙供 | C16011202 | 铜芯橡皮绝缘线 500VBX-2.5mm² | m | 106.98 | 1.816 | 0 | 0 | 计价 | 按实计算
GS1-17 | 材料 | 乙供 | C18030801 | 自黏性橡胶带 25mm×20m | 卷 | 52.529 | 6.897 | 0 | 0 | 计价 | 按实计算
GS1-17 | 材料 | 乙供 | C99010102 | 其他材料费 | 元 | 11.1314 | 1 | 0 | 0 | 计价 | 按实计算
GS1-17 | 机械 | 乙供 | J14-01-006 | 接地电阻测量仪(线路用) | 台班 | 1.44 | 447.56 | 0 | 0 | 计价 | 按实计算
GS1-17 | 机械 | 乙供 | J14-01-037 | 变送器校验装置 | 台班 | 1.507 | 394.73 | 0 | 0 | 计价 | 按实计算
GS1-17 | 机械 | 乙供 | J14-05-005 | 数字存储示波器 | 台班 | 2.88 | 308.09 | 0 | 0 | 计价 | 按实计算
GS1-17 | 机械 | 乙供 | J14-05-031 | 交流采样校验装置 | 台班 | 5.692 | 165.18 | 0 | 0 | 计价 | 按实计算
GS1-17 | 机械 | 乙供 | J14-05-050 | 光万用表(光源、光功率计、光纤在线测试) | 台班 | 1.892 | 93.78 | 0 | 0 | 计价 | 按实计算
GS1-17 | 机械 | 乙供 | J14-05-069 | 网络测试仪 | 台班 | 1.172 | 100.59 | 0 | 0 | 计价 | 按实计算
GS1-17 | 机械 | 乙供 | J14-08-010 | 便携式GPS时间校验仪 | 台班 | 5.225 | 246.89 | 0 | 0 | 计价 | 按实计算
GS1-17 | 机械 | 乙供 | J14-08-031 | 电量记录分析仪 | 台班 | 3.432 | 793.61 | 0 | 0 | 计价 | 按实计算
GS1-17 | 机械 | 乙供 | J14-08-076 | 微机继电保护测试仪 | 台班 | 35.626 | 431.17 | 0 | 0 | 计价 | 按实计算
GS1-17 | 机械 | 乙供 | J15-01-066 | 功能检测分析平台(电脑) | 台班 | 92.916 | 31.98 | 0 | 0 | 计价 | 按实计算
GS1-18 | 人工 | 乙供 | 9102104 | 调试技术工 | 工日 | 1229.1886 | 152 | 0 | 0 | 计价 | 按实计算
GS1-18 | 材料 | 乙供 | C16011202 | 铜芯橡皮绝缘线 500VBX-2.5mm² | m | 127.781 | 1.816 | 0 | 0 | 计价 | 按实计算
GS1-18 | 材料 | 乙供 | C18030801 | 自黏性橡胶带 25mm×20m | 卷 | 62.75 | 6.897 | 0 | 0 | 计价 | 按实计算
GS1-18 | 材料 | 乙供 | C99010102 | 其他材料费 | 元 | 13.2967 | 1 | 0 | 0 | 计价 | 按实计算
GS1-18 | 机械 | 乙供 | J14-01-006 | 接地电阻测量仪(线路用) | 台班 | 1.71 | 447.56 | 0 | 0 | 计价 | 按实计算
GS1-18 | 机械 | 乙供 | J14-01-037 | 变送器校验装置 | 台班 | 1.841 | 394.73 | 0 | 0 | 计价 | 按实计算
GS1-18 | 机械 | 乙供 | J14-05-005 | 数字存储示波器 | 台班 | 3.36 | 308.09 | 0 | 0 | 计价 | 按实计算
GS1-18 | 机械 | 乙供 | J14-05-031 | 交流采样校验装置 | 台班 | 6.78 | 165.18 | 0 | 0 | 计价 | 按实计算
GS1-18 | 机械 | 乙供 | J14-05-050 | 光万用表(光源、光功率计、光纤在线测试) | 台班 | 2.179 | 93.78 | 0 | 0 | 计价 | 按实计算
GS1-18 | 机械 | 乙供 | J14-05-069 | 网络测试仪 | 台班 | 1.339 | 100.59 | 0 | 0 | 计价 | 按实计算
GS1-18 | 机械 | 乙供 | J14-08-010 | 便携式GPS时间校验仪 | 台班 | 6.11 | 246.89 | 0 | 0 | 计价 | 按实计算
GS1-18 | 机械 | 乙供 | J14-08-031 | 电量记录分析仪 | 台班 | 4.101 | 793.61 | 0 | 0 | 计价 | 按实计算
GS1-18 | 机械 | 乙供 | J14-08-076 | 微机继电保护测试仪 | 台班 | 42.534 | 431.17 | 0 | 0 | 计价 | 按实计算
GS1-18 | 机械 | 乙供 | J15-01-066 | 功能检测分析平台(电脑) | 台班 | 111.204 | 31.98 | 0 | 0 | 计价 | 按实计算
GS1-19 | 人工 | 乙供 | 9102104 | 调试技术工 | 工日 | 316.0229 | 152 | 0 | 0 | 计价 | 按实计算
GS1-19 | 材料 | 乙供 | C16011202 | 铜芯橡皮绝缘线 500VBX-2.5mm² | m | 58.241 | 1.816 | 0 | 0 | 计价 | 按实计算
GS1-19 | 材料 | 乙供 | C18030801 | 自黏性橡胶带 25mm×20m | 卷 | 28.987 | 6.897 | 0 | 0 | 计价 | 按实计算
GS1-19 | 材料 | 乙供 | C99010102 | 其他材料费 | 元 | 6.1146 | 1 | 0 | 0 | 计价 | 按实计算
GS1-19 | 机械 | 乙供 | J14-01-006 | 接地电阻测量仪(线路用) | 台班 | 0.83 | 447.56 | 0 | 0 | 计价 | 按实计算
GS1-19 | 机械 | 乙供 | J14-01-037 | 变送器校验装置 | 台班 | 0.9328 | 394.73 | 0 | 0 | 计价 | 按实计算
GS1-19 | 机械 | 乙供 | J14-05-001 | 继电保护测试系统 | 台班 | 0.6175 | 313.83 | 0 | 0 | 计价 | 按实计算
GS1-19 | 机械 | 乙供 | J14-05-004 | 数字示波器 | 台班 | 0.6175 | 53.48 | 0 | 0 | 计价 | 按实计算
GS1-19 | 机械 | 乙供 | J14-05-031 | 交流采样校验装置 | 台班 | 0.525 | 165.18 | 0 | 0 | 计价 | 按实计算
GS1-19 | 机械 | 乙供 | J14-05-050 | 光万用表(光源、光功率计、光纤在线测试) | 台班 | 1.32 | 93.78 | 0 | 0 | 计价 | 按实计算
GS1-19 | 机械 | 乙供 | J14-08-031 | 电量记录分析仪 | 台班 | 4.9 | 793.61 | 0 | 0 | 计价 | 按实计算
GS1-19 | 机械 | 乙供 | J14-08-076 | 微机继电保护测试仪 | 台班 | 17.4459 | 431.17 | 0 | 0 | 计价 | 按实计算
GS1-19 | 机械 | 乙供 | J15-01-066 | 功能检测分析平台(电脑) | 台班 | 72.479 | 31.98 | 0 | 0 | 计价 | 按实计算
GS1-19 | 机械 | 乙供 | J16-01-025 | 绝缘电阻表(数字式) | 台班 | 5.7354 | 15.69 | 0 | 0 | 计价 | 按实计算
GS1-19 | 机械 | 乙供 | J19-01-024 | 手持式数字双钳相位表 | 台班 | 7.733 | 12.43 | 0 | 0 | 计价 | 按实计算
GS1-20 | 人工 | 乙供 | 9102104 | 调试技术工 | 工日 | 402.681 | 152 | 0 | 0 | 计价 | 按实计算
GS1-20 | 材料 | 乙供 | C16011202 | 铜芯橡皮绝缘线 500VBX-2.5mm² | m | 70.85 | 1.816 | 0 | 0 | 计价 | 按实计算
GS1-20 | 材料 | 乙供 | C18030801 | 自黏性橡胶带 25mm×20m | 卷 | 35.256 | 6.897 | 0 | 0 | 计价 | 按实计算
GS1-20 | 材料 | 乙供 | C99010102 | 其他材料费 | 元 | 7.4373 | 1 | 0 | 0 | 计价 | 按实计算
GS1-20 | 机械 | 乙供 | J14-01-006 | 接地电阻测量仪(线路用) | 台班 | 0.83 | 447.56 | 0 | 0 | 计价 | 按实计算
GS1-20 | 机械 | 乙供 | J14-01-037 | 变送器校验装置 | 台班 | 1.2434 | 394.73 | 0 | 0 | 计价 | 按实计算
GS1-20 | 机械 | 乙供 | J14-05-001 | 继电保护测试系统 | 台班 | 0.6175 | 313.83 | 0 | 0 | 计价 | 按实计算
GS1-20 | 机械 | 乙供 | J14-05-004 | 数字示波器 | 台班 | 0.6175 | 53.48 | 0 | 0 | 计价 | 按实计算
GS1-20 | 机械 | 乙供 | J14-05-031 | 交流采样校验装置 | 台班 | 0.63 | 165.18 | 0 | 0 | 计价 | 按实计算
GS1-20 | 机械 | 乙供 | J14-05-050 | 光万用表(光源、光功率计、光纤在线测试) | 台班 | 1.32 | 93.78 | 0 | 0 | 计价 | 按实计算
GS1-20 | 机械 | 乙供 | J14-08-031 | 电量记录分析仪 | 台班 | 4.9 | 793.61 | 0 | 0 | 计价 | 按实计算
GS1-20 | 机械 | 乙供 | J14-08-076 | 微机继电保护测试仪 | 台班 | 24.0449 | 431.17 | 0 | 0 | 计价 | 按实计算
GS1-20 | 机械 | 乙供 | J15-01-066 | 功能检测分析平台(电脑) | 台班 | 73.5464 | 31.98 | 0 | 0 | 计价 | 按实计算
GS1-20 | 机械 | 乙供 | J16-01-025 | 绝缘电阻表(数字式) | 台班 | 6.6176 | 15.69 | 0 | 0 | 计价 | 按实计算
GS1-20 | 机械 | 乙供 | J19-01-024 | 手持式数字双钳相位表 | 台班 | 9.0526 | 12.43 | 0 | 0 | 计价 | 按实计算
GS1-21 | 人工 | 乙供 | 9102104 | 调试技术工 | 工日 | 542.3719 | 152 | 0 | 0 | 计价 | 按实计算
GS1-21 | 材料 | 乙供 | C16011202 | 铜芯橡皮绝缘线 500VBX-2.5mm² | m | 90.876 | 1.816 | 0 | 0 | 计价 | 按实计算
GS1-21 | 材料 | 乙供 | C18030801 | 自黏性橡胶带 25mm×20m | 卷 | 45.033 | 6.897 | 0 | 0 | 计价 | 按实计算
GS1-21 | 材料 | 乙供 | C99010102 | 其他材料费 | 元 | 9.5135 | 1 | 0 | 0 | 计价 | 按实计算
GS1-21 | 机械 | 乙供 | J14-01-006 | 接地电阻测量仪(线路用) | 台班 | 1.743 | 447.56 | 0 | 0 | 计价 | 按实计算
GS1-21 | 机械 | 乙供 | J14-01-037 | 变送器校验装置 | 台班 | 1.8646 | 394.73 | 0 | 0 | 计价 | 按实计算
GS1-21 | 机械 | 乙供 | J14-05-001 | 继电保护测试系统 | 台班 | 0.6175 | 313.83 | 0 | 0 | 计价 | 按实计算
GS1-21 | 机械 | 乙供 | J14-05-004 | 数字示波器 | 台班 | 0.6175 | 53.48 | 0 | 0 | 计价 | 按实计算
GS1-21 | 机械 | 乙供 | J14-05-031 | 交流采样校验装置 | 台班 | 1.386 | 165.18 | 0 | 0 | 计价 | 按实计算
GS1-21 | 机械 | 乙供 | J14-05-050 | 光万用表(光源、光功率计、光纤在线测试) | 台班 | 1.32 | 93.78 | 0 | 0 | 计价 | 按实计算
GS1-21 | 机械 | 乙供 | J14-08-031 | 电量记录分析仪 | 台班 | 4.9 | 793.61 | 0 | 0 | 计价 | 按实计算
GS1-21 | 机械 | 乙供 | J14-08-076 | 微机继电保护测试仪 | 台班 | 32.9489 | 431.17 | 0 | 0 | 计价 | 按实计算
GS1-21 | 机械 | 乙供 | J15-01-066 | 功能检测分析平台(电脑) | 台班 | 77.0952 | 31.98 | 0 | 0 | 计价 | 按实计算
GS1-21 | 机械 | 乙供 | J16-01-025 | 绝缘电阻表(数字式) | 台班 | 8.382 | 15.69 | 0 | 0 | 计价 | 按实计算
GS1-21 | 机械 | 乙供 | J19-01-024 | 手持式数字双钳相位表 | 台班 | 11.6918 | 12.43 | 0 | 0 | 计价 | 按实计算
GS1-22 | 人工 | 乙供 | 9102104 | 调试技术工 | 工日 | 654.4177 | 152 | 0 | 0 | 计价 | 按实计算
GS1-22 | 材料 | 乙供 | C16011202 | 铜芯橡皮绝缘线 500VBX-2.5mm² | m | 109.013 | 1.816 | 0 | 0 | 计价 | 按实计算
GS1-22 | 材料 | 乙供 | C18030801 | 自黏性橡胶带 25mm×20m | 卷 | 54.354 | 6.897 | 0 | 0 | 计价 | 按实计算
GS1-22 | 材料 | 乙供 | C99010102 | 其他材料费 | 元 | 11.4581 | 1 | 0 | 0 | 计价 | 按实计算
GS1-22 | 机械 | 乙供 | J14-01-006 | 接地电阻测量仪(线路用) | 台班 | 2.158 | 447.56 | 0 | 0 | 计价 | 按实计算
GS1-22 | 机械 | 乙供 | J14-01-037 | 变送器校验装置 | 台班 | 2.2533 | 394.73 | 0 | 0 | 计价 | 按实计算
GS1-22 | 机械 | 乙供 | J14-05-001 | 继电保护测试系统 | 台班 | 0.6175 | 313.83 | 0 | 0 | 计价 | 按实计算
GS1-22 | 机械 | 乙供 | J14-05-004 | 数字示波器 | 台班 | 0.6175 | 53.48 | 0 | 0 | 计价 | 按实计算
GS1-22 | 机械 | 乙供 | J14-05-031 | 交流采样校验装置 | 台班 | 1.701 | 165.18 | 0 | 0 | 计价 | 按实计算
GS1-22 | 机械 | 乙供 | J14-05-050 | 光万用表(光源、光功率计、光纤在线测试) | 台班 | 1.32 | 93.78 | 0 | 0 | 计价 | 按实计算
GS1-22 | 机械 | 乙供 | J14-08-031 | 电量记录分析仪 | 台班 | 4.9 | 793.61 | 0 | 0 | 计价 | 按实计算
GS1-22 | 机械 | 乙供 | J14-08-076 | 微机继电保护测试仪 | 台班 | 40.6704 | 431.17 | 0 | 0 | 计价 | 按实计算
GS1-22 | 机械 | 乙供 | J15-01-066 | 功能检测分析平台(电脑) | 台班 | 78.9338 | 31.98 | 0 | 0 | 计价 | 按实计算
GS1-22 | 机械 | 乙供 | J16-01-025 | 绝缘电阻表(数字式) | 台班 | 9.4534 | 15.69 | 0 | 0 | 计价 | 按实计算
GS1-22 | 机械 | 乙供 | J19-01-024 | 手持式数字双钳相位表 | 台班 | 13.2937 | 12.43 | 0 | 0 | 计价 | 按实计算
GS1-23 | 人工 | 乙供 | 9102104 | 调试技术工 | 工日 | 793.0878 | 152 | 0 | 0 | 计价 | 按实计算
GS1-23 | 材料 | 乙供 | C16011202 | 铜芯橡皮绝缘线 500VBX-2.5mm² | m | 131.31 | 1.816 | 0 | 0 | 计价 | 按实计算
GS1-23 | 材料 | 乙供 | C18030801 | 自黏性橡胶带 25mm×20m | 卷 | 65.063 | 6.897 | 0 | 0 | 计价 | 按实计算
GS1-23 | 材料 | 乙供 | C99010102 | 其他材料费 | 元 | 13.7452 | 1 | 0 | 0 | 计价 | 按实计算
GS1-23 | 机械 | 乙供 | J14-01-006 | 接地电阻测量仪(线路用) | 台班 | 2.573 | 447.56 | 0 | 0 | 计价 | 按实计算
GS1-23 | 机械 | 乙供 | J14-01-037 | 变送器校验装置 | 台班 | 2.7192 | 394.73 | 0 | 0 | 计价 | 按实计算
GS1-23 | 机械 | 乙供 | J14-05-001 | 继电保护测试系统 | 台班 | 0.6175 | 313.83 | 0 | 0 | 计价 | 按实计算
GS1-23 | 机械 | 乙供 | J14-05-004 | 数字示波器 | 台班 | 0.6175 | 53.48 | 0 | 0 | 计价 | 按实计算
GS1-23 | 机械 | 乙供 | J14-05-031 | 交流采样校验装置 | 台班 | 2.142 | 165.18 | 0 | 0 | 计价 | 按实计算
GS1-23 | 机械 | 乙供 | J14-05-050 | 光万用表(光源、光功率计、光纤在线测试) | 台班 | 1.32 | 93.78 | 0 | 0 | 计价 | 按实计算
GS1-23 | 机械 | 乙供 | J14-08-031 | 电量记录分析仪 | 台班 | 4.9 | 793.61 | 0 | 0 | 计价 | 按实计算
GS1-23 | 机械 | 乙供 | J14-08-076 | 微机继电保护测试仪 | 台班 | 51.2499 | 431.17 | 0 | 0 | 计价 | 按实计算
GS1-23 | 机械 | 乙供 | J15-01-066 | 功能检测分析平台(电脑) | 台班 | 81.2489 | 31.98 | 0 | 0 | 计价 | 按实计算
GS1-23 | 机械 | 乙供 | J16-01-025 | 绝缘电阻表(数字式) | 台班 | 10.7767 | 15.69 | 0 | 0 | 计价 | 按实计算
GS1-23 | 机械 | 乙供 | J19-01-024 | 手持式数字双钳相位表 | 台班 | 15.2731 | 12.43 | 0 | 0 | 计价 | 按实计算
GS1-24 | 人工 | 乙供 | 9102104 | 调试技术工 | 工日 | 909.3985 | 152 | 0 | 0 | 计价 | 按实计算
GS1-24 | 材料 | 乙供 | C16011202 | 铜芯橡皮绝缘线 500VBX-2.5mm² | m | 147.914 | 1.816 | 0 | 0 | 计价 | 按实计算
GS1-24 | 材料 | 乙供 | C18030801 | 自黏性橡胶带 25mm×20m | 卷 | 73.239 | 6.897 | 0 | 0 | 计价 | 按实计算
GS1-24 | 材料 | 乙供 | C99010102 | 其他材料费 | 元 | 15.476 | 1 | 0 | 0 | 计价 | 按实计算
GS1-24 | 机械 | 乙供 | J14-01-006 | 接地电阻测量仪(线路用) | 台班 | 3.154 | 447.56 | 0 | 0 | 计价 | 按实计算
GS1-24 | 机械 | 乙供 | J14-01-037 | 变送器校验装置 | 台班 | 2.7973 | 394.73 | 0 | 0 | 计价 | 按实计算
GS1-24 | 机械 | 乙供 | J14-05-001 | 继电保护测试系统 | 台班 | 0.6175 | 313.83 | 0 | 0 | 计价 | 按实计算
GS1-24 | 机械 | 乙供 | J14-05-004 | 数字示波器 | 台班 | 0.6175 | 53.48 | 0 | 0 | 计价 | 按实计算
GS1-24 | 机械 | 乙供 | J14-05-031 | 交流采样校验装置 | 台班 | 2.5515 | 165.18 | 0 | 0 | 计价 | 按实计算
GS1-24 | 机械 | 乙供 | J14-05-050 | 光万用表(光源、光功率计、光纤在线测试) | 台班 | 1.32 | 93.78 | 0 | 0 | 计价 | 按实计算
GS1-24 | 机械 | 乙供 | J14-08-031 | 电量记录分析仪 | 台班 | 4.9 | 793.61 | 0 | 0 | 计价 | 按实计算
GS1-24 | 机械 | 乙供 | J14-08-076 | 微机继电保护测试仪 | 台班 | 59.1554 | 431.17 | 0 | 0 | 计价 | 按实计算
GS1-24 | 机械 | 乙供 | J15-01-066 | 功能检测分析平台(电脑) | 台班 | 82.6074 | 31.98 | 0 | 0 | 计价 | 按实计算
GS1-24 | 机械 | 乙供 | J16-01-025 | 绝缘电阻表(数字式) | 台班 | 11.0295 | 15.69 | 0 | 0 | 计价 | 按实计算
GS1-24 | 机械 | 乙供 | J19-01-024 | 手持式数字双钳相位表 | 台班 | 15.6496 | 12.43 | 0 | 0 | 计价 | 按实计算
GS1-25 | 人工 | 乙供 | 9102104 | 调试技术工 | 工日 | 199.0555 | 152 | 0 | 0 | 计价 | 按实计算
GS1-25 | 材料 | 乙供 | C16011202 | 铜芯橡皮绝缘线 500VBX-2.5mm² | m | 32.281 | 1.816 | 0 | 0 | 计价 | 按实计算
GS1-25 | 材料 | 乙供 | C18030801 | 自黏性橡胶带 25mm×20m | 卷 | 16.1415 | 6.897 | 0 | 0 | 计价 | 按实计算
GS1-25 | 材料 | 乙供 | C99010102 | 其他材料费 | 元 | 3.3992 | 1 | 0 | 0 | 计价 | 按实计算
GS1-25 | 机械 | 乙供 | J14-01-037 | 变送器校验装置 | 台班 | 0.5441 | 394.73 | 0 | 0 | 计价 | 按实计算
GS1-25 | 机械 | 乙供 | J14-05-001 | 继电保护测试系统 | 台班 | 0.6175 | 313.83 | 0 | 0 | 计价 | 按实计算
GS1-25 | 机械 | 乙供 | J14-05-004 | 数字示波器 | 台班 | 0.6175 | 53.48 | 0 | 0 | 计价 | 按实计算
GS1-25 | 机械 | 乙供 | J14-05-031 | 交流采样校验装置 | 台班 | 0.525 | 165.18 | 0 | 0 | 计价 | 按实计算
GS1-25 | 机械 | 乙供 | J14-08-031 | 电量记录分析仪 | 台班 | 1.75 | 793.61 | 0 | 0 | 计价 | 按实计算
GS1-25 | 机械 | 乙供 | J14-08-076 | 微机继电保护测试仪 | 台班 | 11.3883 | 431.17 | 0 | 0 | 计价 | 按实计算
GS1-25 | 机械 | 乙供 | J15-01-066 | 功能检测分析平台(电脑) | 台班 | 29.3918 | 31.98 | 0 | 0 | 计价 | 按实计算
GS1-25 | 机械 | 乙供 | J16-01-025 | 绝缘电阻表(数字式) | 台班 | 3.0411 | 15.69 | 0 | 0 | 计价 | 按实计算
GS1-25 | 机械 | 乙供 | J19-01-024 | 手持式数字双钳相位表 | 台班 | 4.1388 | 12.43 | 0 | 0 | 计价 | 按实计算
GS1-26 | 人工 | 乙供 | 9102104 | 调试技术工 | 工日 | 260.3021 | 152 | 0 | 0 | 计价 | 按实计算
GS1-26 | 材料 | 乙供 | C16011202 | 铜芯橡皮绝缘线 500VBX-2.5mm² | m | 39.701 | 1.816 | 0 | 0 | 计价 | 按实计算
GS1-26 | 材料 | 乙供 | C18030801 | 自黏性橡胶带 25mm×20m | 卷 | 19.8165 | 6.897 | 0 | 0 | 计价 | 按实计算
GS1-26 | 材料 | 乙供 | C99010102 | 其他材料费 | 元 | 4.1756 | 1 | 0 | 0 | 计价 | 按实计算
GS1-26 | 机械 | 乙供 | J14-01-037 | 变送器校验装置 | 台班 | 0.5441 | 394.73 | 0 | 0 | 计价 | 按实计算
GS1-26 | 机械 | 乙供 | J14-05-001 | 继电保护测试系统 | 台班 | 0.6175 | 313.83 | 0 | 0 | 计价 | 按实计算
GS1-26 | 机械 | 乙供 | J14-05-004 | 数字示波器 | 台班 | 0.6175 | 53.48 | 0 | 0 | 计价 | 按实计算
GS1-26 | 机械 | 乙供 | J14-05-031 | 交流采样校验装置 | 台班 | 0.63 | 165.18 | 0 | 0 | 计价 | 按实计算
GS1-26 | 机械 | 乙供 | J14-08-031 | 电量记录分析仪 | 台班 | 1.75 | 793.61 | 0 | 0 | 计价 | 按实计算
GS1-26 | 机械 | 乙供 | J14-08-076 | 微机继电保护测试仪 | 台班 | 15.3083 | 431.17 | 0 | 0 | 计价 | 按实计算
GS1-26 | 机械 | 乙供 | J15-01-066 | 功能检测分析平台(电脑) | 台班 | 29.6718 | 31.98 | 0 | 0 | 计价 | 按实计算
GS1-26 | 机械 | 乙供 | J16-01-025 | 绝缘电阻表(数字式) | 台班 | 3.0411 | 15.69 | 0 | 0 | 计价 | 按实计算
GS1-26 | 机械 | 乙供 | J19-01-024 | 手持式数字双钳相位表 | 台班 | 4.1388 | 12.43 | 0 | 0 | 计价 | 按实计算
GS1-27 | 人工 | 乙供 | 9102104 | 调试技术工 | 工日 | 359.6761 | 152 | 0 | 0 | 计价 | 按实计算
GS1-27 | 材料 | 乙供 | C16011202 | 铜芯橡皮绝缘线 500VBX-2.5mm² | m | 51.027 | 1.816 | 0 | 0 | 计价 | 按实计算
GS1-27 | 材料 | 乙供 | C18030801 | 自黏性橡胶带 25mm×20m | 卷 | 25.105 | 6.897 | 0 | 0 | 计价 | 按实计算
GS1-27 | 材料 | 乙供 | C99010102 | 其他材料费 | 元 | 5.3165 | 1 | 0 | 0 | 计价 | 按实计算
GS1-27 | 机械 | 乙供 | J14-01-037 | 变送器校验装置 | 台班 | 0.5831 | 394.73 | 0 | 0 | 计价 | 按实计算
GS1-27 | 机械 | 乙供 | J14-05-001 | 继电保护测试系统 | 台班 | 0.8645 | 313.83 | 0 | 0 | 计价 | 按实计算
GS1-27 | 机械 | 乙供 | J14-05-004 | 数字示波器 | 台班 | 0.8645 | 53.48 | 0 | 0 | 计价 | 按实计算
GS1-27 | 机械 | 乙供 | J14-05-031 | 交流采样校验装置 | 台班 | 1.386 | 165.18 | 0 | 0 | 计价 | 按实计算
GS1-27 | 机械 | 乙供 | J14-08-031 | 电量记录分析仪 | 台班 | 1.75 | 793.61 | 0 | 0 | 计价 | 按实计算
GS1-27 | 机械 | 乙供 | J14-08-076 | 微机继电保护测试仪 | 台班 | 20.395 | 431.17 | 0 | 0 | 计价 | 按实计算
GS1-27 | 机械 | 乙供 | J15-01-066 | 功能检测分析平台(电脑) | 台班 | 31.9403 | 31.98 | 0 | 0 | 计价 | 按实计算
GS1-27 | 机械 | 乙供 | J16-01-025 | 绝缘电阻表(数字式) | 台班 | 3.358 | 15.69 | 0 | 0 | 计价 | 按实计算
GS1-27 | 机械 | 乙供 | J19-01-024 | 手持式数字双钳相位表 | 台班 | 4.5516 | 12.43 | 0 | 0 | 计价 | 按实计算
GS1-28 | 人工 | 乙供 | 9102104 | 调试技术工 | 工日 | 438.1385 | 152 | 0 | 0 | 计价 | 按实计算
GS1-28 | 材料 | 乙供 | C16011202 | 铜芯橡皮绝缘线 500VBX-2.5mm² | m | 61.485 | 1.816 | 0 | 0 | 计价 | 按实计算
GS1-28 | 材料 | 乙供 | C18030801 | 自黏性橡胶带 25mm×20m | 卷 | 30.586 | 6.897 | 0 | 0 | 计价 | 按实计算
GS1-28 | 材料 | 乙供 | C99010102 | 其他材料费 | 元 | 6.4523 | 1 | 0 | 0 | 计价 | 按实计算
GS1-28 | 机械 | 乙供 | J14-01-037 | 变送器校验装置 | 台班 | 0.5831 | 394.73 | 0 | 0 | 计价 | 按实计算
GS1-28 | 机械 | 乙供 | J14-05-001 | 继电保护测试系统 | 台班 | 0.8645 | 313.83 | 0 | 0 | 计价 | 按实计算
GS1-28 | 机械 | 乙供 | J14-05-004 | 数字示波器 | 台班 | 0.8645 | 53.48 | 0 | 0 | 计价 | 按实计算
GS1-28 | 机械 | 乙供 | J14-05-031 | 交流采样校验装置 | 台班 | 1.701 | 165.18 | 0 | 0 | 计价 | 按实计算
GS1-28 | 机械 | 乙供 | J14-08-031 | 电量记录分析仪 | 台班 | 1.75 | 793.61 | 0 | 0 | 计价 | 按实计算
GS1-28 | 机械 | 乙供 | J14-08-076 | 微机继电保护测试仪 | 台班 | 25.372 | 431.17 | 0 | 0 | 计价 | 按实计算
GS1-28 | 机械 | 乙供 | J15-01-066 | 功能检测分析平台(电脑) | 台班 | 32.8223 | 31.98 | 0 | 0 | 计价 | 按实计算
GS1-28 | 机械 | 乙供 | J16-01-025 | 绝缘电阻表(数字式) | 台班 | 3.358 | 15.69 | 0 | 0 | 计价 | 按实计算
GS1-28 | 机械 | 乙供 | J19-01-024 | 手持式数字双钳相位表 | 台班 | 4.5516 | 12.43 | 0 | 0 | 计价 | 按实计算
GS1-29 | 人工 | 乙供 | 9102104 | 调试技术工 | 工日 | 536.6915 | 152 | 0 | 0 | 计价 | 按实计算
GS1-29 | 材料 | 乙供 | C16011202 | 铜芯橡皮绝缘线 500VBX-2.5mm² | m | 74.8475 | 1.816 | 0 | 0 | 计价 | 按实计算
GS1-29 | 材料 | 乙供 | C18030801 | 自黏性橡胶带 25mm×20m | 卷 | 36.826 | 6.897 | 0 | 0 | 计价 | 按实计算
GS1-29 | 材料 | 乙供 | C99010102 | 其他材料费 | 元 | 7.7984 | 1 | 0 | 0 | 计价 | 按实计算
GS1-29 | 机械 | 乙供 | J14-01-037 | 变送器校验装置 | 台班 | 0.6222 | 394.73 | 0 | 0 | 计价 | 按实计算
GS1-29 | 机械 | 乙供 | J14-05-001 | 继电保护测试系统 | 台班 | 1.1115 | 313.83 | 0 | 0 | 计价 | 按实计算
GS1-29 | 机械 | 乙供 | J14-05-004 | 数字示波器 | 台班 | 1.1115 | 53.48 | 0 | 0 | 计价 | 按实计算
GS1-29 | 机械 | 乙供 | J14-05-031 | 交流采样校验装置 | 台班 | 2.142 | 165.18 | 0 | 0 | 计价 | 按实计算
GS1-29 | 机械 | 乙供 | J14-08-031 | 电量记录分析仪 | 台班 | 1.75 | 793.61 | 0 | 0 | 计价 | 按实计算
GS1-29 | 机械 | 乙供 | J14-08-076 | 微机继电保护测试仪 | 台班 | 31.7963 | 431.17 | 0 | 0 | 计价 | 按实计算
GS1-29 | 机械 | 乙供 | J15-01-066 | 功能检测分析平台(电脑) | 台班 | 34.2786 | 31.98 | 0 | 0 | 计价 | 按实计算
GS1-29 | 机械 | 乙供 | J16-01-025 | 绝缘电阻表(数字式) | 台班 | 3.7067 | 15.69 | 0 | 0 | 计价 | 按实计算
GS1-29 | 机械 | 乙供 | J19-01-024 | 手持式数字双钳相位表 | 台班 | 5.0116 | 12.43 | 0 | 0 | 计价 | 按实计算
GS1-30 | 人工 | 乙供 | 9102104 | 调试技术工 | 工日 | 627.892 | 152 | 0 | 0 | 计价 | 按实计算
GS1-30 | 材料 | 乙供 | C16011202 | 铜芯橡皮绝缘线 500VBX-2.5mm² | m | 86.4395 | 1.816 | 0 | 0 | 计价 | 按实计算
GS1-30 | 材料 | 乙供 | C18030801 | 自黏性橡胶带 25mm×20m | 卷 | 42.496 | 6.897 | 0 | 0 | 计价 | 按实计算
GS1-30 | 材料 | 乙供 | C99010102 | 其他材料费 | 元 | 9.0016 | 1 | 0 | 0 | 计价 | 按实计算
GS1-30 | 机械 | 乙供 | J14-01-037 | 变送器校验装置 | 台班 | 0.6222 | 394.73 | 0 | 0 | 计价 | 按实计算
GS1-30 | 机械 | 乙供 | J14-05-001 | 继电保护测试系统 | 台班 | 1.1115 | 313.83 | 0 | 0 | 计价 | 按实计算
GS1-30 | 机械 | 乙供 | J14-05-004 | 数字示波器 | 台班 | 1.1115 | 53.48 | 0 | 0 | 计价 | 按实计算
GS1-30 | 机械 | 乙供 | J14-05-031 | 交流采样校验装置 | 台班 | 2.5515 | 165.18 | 0 | 0 | 计价 | 按实计算
GS1-30 | 机械 | 乙供 | J14-08-031 | 电量记录分析仪 | 台班 | 1.75 | 793.61 | 0 | 0 | 计价 | 按实计算
GS1-30 | 机械 | 乙供 | J14-08-076 | 微机继电保护测试仪 | 台班 | 37.4663 | 431.17 | 0 | 0 | 计价 | 按实计算
GS1-30 | 机械 | 乙供 | J15-01-066 | 功能检测分析平台(电脑) | 台班 | 35.4126 | 31.98 | 0 | 0 | 计价 | 按实计算
GS1-30 | 机械 | 乙供 | J16-01-025 | 绝缘电阻表(数字式) | 台班 | 3.7067 | 15.69 | 0 | 0 | 计价 | 按实计算
GS1-30 | 机械 | 乙供 | J19-01-024 | 手持式数字双钳相位表 | 台班 | 5.0116 | 12.43 | 0 | 0 | 计价 | 按实计算
GS1-31 | 人工 | 乙供 | 9102104 | 调试技术工 | 工日 | 190.7988 | 152 | 0 | 0 | 计价 | 按实计算
GS1-31 | 材料 | 乙供 | C16011202 | 铜芯橡皮绝缘线 500VBX-2.5mm² | m | 48.655 | 1.816 | 0 | 0 | 计价 | 按实计算
GS1-31 | 材料 | 乙供 | C18030801 | 自黏性橡胶带 25mm×20m | 卷 | 23.628 | 6.897 | 0 | 0 | 计价 | 按实计算
GS1-31 | 材料 | 乙供 | C18060302 | 聚氯乙烯橡胶粘带 40mm×50m | 卷 | 0.048 | 8.589 | 0 | 0 | 计价 | 按实计算
GS1-31 | 材料 | 乙供 | C22011006 | 网络线 | 根 | 4 | 2.23 | 0 | 0 | 计价 | 按实计算
GS1-31 | 材料 | 乙供 | C99010102 | 其他材料费 | 元 | 5.1238 | 1 | 0 | 0 | 计价 | 按实计算
GS1-31 | 机械 | 乙供 | J14-05-001 | 继电保护测试系统 | 台班 | 2.5605 | 313.83 | 0 | 0 | 计价 | 按实计算
GS1-31 | 机械 | 乙供 | J14-05-004 | 数字示波器 | 台班 | 2.0129 | 53.48 | 0 | 0 | 计价 | 按实计算
GS1-31 | 机械 | 乙供 | J14-05-005 | 数字存储示波器 | 台班 | 7.248 | 308.09 | 0 | 0 | 计价 | 按实计算
GS1-31 | 机械 | 乙供 | J14-05-015 | 直流标准源 | 台班 | 0.8 | 191.05 | 0 | 0 | 计价 | 按实计算
GS1-31 | 机械 | 乙供 | J14-05-017 | 规约测试仪 | 台班 | 8 | 162.4 | 0 | 0 | 计价 | 按实计算
GS1-31 | 机械 | 乙供 | J14-05-031 | 交流采样校验装置 | 台班 | 3.2 | 165.18 | 0 | 0 | 计价 | 按实计算
GS1-31 | 机械 | 乙供 | J14-05-036 | 网络攻击测试套件 Threatex 2700 | 台班 | 0.45 | 239.44 | 0 | 0 | 计价 | 按实计算
GS1-31 | 机械 | 乙供 | J14-05-050 | 光万用表(光源、光功率计、光纤在线测试) | 台班 | 7.3364 | 93.78 | 0 | 0 | 计价 | 按实计算
GS1-31 | 机械 | 乙供 | J14-05-069 | 网络测试仪 | 台班 | 3.1624 | 100.59 | 0 | 0 | 计价 | 按实计算
GS1-31 | 机械 | 乙供 | J14-08-010 | 便携式GPS时间校验仪 | 台班 | 4.3271 | 246.89 | 0 | 0 | 计价 | 按实计算
GS1-31 | 机械 | 乙供 | J14-08-076 | 微机继电保护测试仪 | 台班 | 11.6879 | 431.17 | 0 | 0 | 计价 | 按实计算
GS1-31 | 机械 | 乙供 | J14-08-252 | 工频高压电源 SY-350 | 台班 | 0.2746 | 84.88 | 0 | 0 | 计价 | 按实计算
GS1-31 | 机械 | 乙供 | J15-01-066 | 功能检测分析平台(电脑) | 台班 | 53.3083 | 31.98 | 0 | 0 | 计价 | 按实计算
GS1-31 | 机械 | 乙供 | J16-01-025 | 绝缘电阻表(数字式) | 台班 | 43.6589 | 15.69 | 0 | 0 | 计价 | 按实计算
GS1-31 | 机械 | 乙供 | J19-01-024 | 手持式数字双钳相位表 | 台班 | 52.8052 | 12.43 | 0 | 0 | 计价 | 按实计算
GS1-32 | 人工 | 乙供 | 9102104 | 调试技术工 | 工日 | 266.9642 | 152 | 0 | 0 | 计价 | 按实计算
GS1-32 | 材料 | 乙供 | C16011202 | 铜芯橡皮绝缘线 500VBX-2.5mm² | m | 66.573 | 1.816 | 0 | 0 | 计价 | 按实计算
GS1-32 | 材料 | 乙供 | C18030801 | 自黏性橡胶带 25mm×20m | 卷 | 32.4408 | 6.897 | 0 | 0 | 计价 | 按实计算
GS1-32 | 材料 | 乙供 | C18060302 | 聚氯乙烯橡胶粘带 40mm×50m | 卷 | 0.0504 | 8.589 | 0 | 0 | 计价 | 按实计算
GS1-32 | 材料 | 乙供 | C22011006 | 网络线 | 根 | 4 | 2.23 | 0 | 0 | 计价 | 按实计算
GS1-32 | 材料 | 乙供 | C99010102 | 其他材料费 | 元 | 6.9906 | 1 | 0 | 0 | 计价 | 按实计算
GS1-32 | 机械 | 乙供 | J14-05-001 | 继电保护测试系统 | 台班 | 3.7131 | 313.83 | 0 | 0 | 计价 | 按实计算
GS1-32 | 机械 | 乙供 | J14-05-004 | 数字示波器 | 台班 | 2.5895 | 53.48 | 0 | 0 | 计价 | 按实计算
GS1-32 | 机械 | 乙供 | J14-05-005 | 数字存储示波器 | 台班 | 8.9008 | 308.09 | 0 | 0 | 计价 | 按实计算
GS1-32 | 机械 | 乙供 | J14-05-015 | 直流标准源 | 台班 | 1.6 | 191.05 | 0 | 0 | 计价 | 按实计算
GS1-32 | 机械 | 乙供 | J14-05-017 | 规约测试仪 | 台班 | 12 | 162.4 | 0 | 0 | 计价 | 按实计算
GS1-32 | 机械 | 乙供 | J14-05-031 | 交流采样校验装置 | 台班 | 4.8 | 165.18 | 0 | 0 | 计价 | 按实计算
GS1-32 | 机械 | 乙供 | J14-05-036 | 网络攻击测试套件 Threatex 2700 | 台班 | 0.4725 | 239.44 | 0 | 0 | 计价 | 按实计算
GS1-32 | 机械 | 乙供 | J14-05-050 | 光万用表(光源、光功率计、光纤在线测试) | 台班 | 10.0644 | 93.78 | 0 | 0 | 计价 | 按实计算
GS1-32 | 机械 | 乙供 | J14-05-069 | 网络测试仪 | 台班 | 4.4004 | 100.59 | 0 | 0 | 计价 | 按实计算
GS1-32 | 机械 | 乙供 | J14-08-010 | 便携式GPS时间校验仪 | 台班 | 5.2122 | 246.89 | 0 | 0 | 计价 | 按实计算
GS1-32 | 机械 | 乙供 | J14-08-076 | 微机继电保护测试仪 | 台班 | 16.2669 | 431.17 | 0 | 0 | 计价 | 按实计算
GS1-32 | 机械 | 乙供 | J14-08-252 | 工频高压电源 SY-350 | 台班 | 0.5491 | 84.88 | 0 | 0 | 计价 | 按实计算
GS1-32 | 机械 | 乙供 | J15-01-066 | 功能检测分析平台(电脑) | 台班 | 77.0274 | 31.98 | 0 | 0 | 计价 | 按实计算
GS1-32 | 机械 | 乙供 | J16-01-025 | 绝缘电阻表(数字式) | 台班 | 64.4068 | 15.69 | 0 | 0 | 计价 | 按实计算
GS1-32 | 机械 | 乙供 | J19-01-024 | 手持式数字双钳相位表 | 台班 | 78.1636 | 12.43 | 0 | 0 | 计价 | 按实计算
GS1-33 | 人工 | 乙供 | 9102104 | 调试技术工 | 工日 | 346.8057 | 152 | 0 | 0 | 计价 | 按实计算
GS1-33 | 材料 | 乙供 | C16011202 | 铜芯橡皮绝缘线 500VBX-2.5mm² | m | 88.0626 | 1.816 | 0 | 0 | 计价 | 按实计算
GS1-33 | 材料 | 乙供 | C18030801 | 自黏性橡胶带 25mm×20m | 卷 | 43.9856 | 6.897 | 0 | 0 | 计价 | 按实计算
GS1-33 | 材料 | 乙供 | C18060302 | 聚氯乙烯橡胶粘带 40mm×50m | 卷 | 0.048 | 8.589 | 0 | 0 | 计价 | 按实计算
GS1-33 | 材料 | 乙供 | C22011006 | 网络线 | 根 | 4 | 2.23 | 0 | 0 | 计价 | 按实计算
GS1-33 | 材料 | 乙供 | C99010102 | 其他材料费 | 元 | 9.3633 | 1 | 0 | 0 | 计价 | 按实计算
GS1-33 | 机械 | 乙供 | J14-05-001 | 继电保护测试系统 | 台班 | 4.2027 | 313.83 | 0 | 0 | 计价 | 按实计算
GS1-33 | 机械 | 乙供 | J14-05-004 | 数字示波器 | 台班 | 2.6427 | 53.48 | 0 | 0 | 计价 | 按实计算
GS1-33 | 机械 | 乙供 | J14-05-005 | 数字存储示波器 | 台班 | 10.6272 | 308.09 | 0 | 0 | 计价 | 按实计算
GS1-33 | 机械 | 乙供 | J14-05-015 | 直流标准源 | 台班 | 1.9008 | 191.05 | 0 | 0 | 计价 | 按实计算
GS1-33 | 机械 | 乙供 | J14-05-017 | 规约测试仪 | 台班 | 14.256 | 162.4 | 0 | 0 | 计价 | 按实计算
GS1-33 | 机械 | 乙供 | J14-05-031 | 交流采样校验装置 | 台班 | 5.7024 | 165.18 | 0 | 0 | 计价 | 按实计算
GS1-33 | 机械 | 乙供 | J14-05-036 | 网络攻击测试套件 Threatex 2700 | 台班 | 0.7705 | 239.44 | 0 | 0 | 计价 | 按实计算
GS1-33 | 机械 | 乙供 | J14-05-050 | 光万用表(光源、光功率计、光纤在线测试) | 台班 | 13.8742 | 93.78 | 0 | 0 | 计价 | 按实计算
GS1-33 | 机械 | 乙供 | J14-05-069 | 网络测试仪 | 台班 | 5.0361 | 100.59 | 0 | 0 | 计价 | 按实计算
GS1-33 | 机械 | 乙供 | J14-08-010 | 便携式GPS时间校验仪 | 台班 | 6.8171 | 246.89 | 0 | 0 | 计价 | 按实计算
GS1-33 | 机械 | 乙供 | J14-08-076 | 微机继电保护测试仪 | 台班 | 22.1047 | 431.17 | 0 | 0 | 计价 | 按实计算
GS1-33 | 机械 | 乙供 | J14-08-252 | 工频高压电源 SY-350 | 台班 | 1.0982 | 84.88 | 0 | 0 | 计价 | 按实计算
GS1-33 | 机械 | 乙供 | J15-01-066 | 功能检测分析平台(电脑) | 台班 | 101.814 | 31.98 | 0 | 0 | 计价 | 按实计算
GS1-33 | 机械 | 乙供 | J16-01-025 | 绝缘电阻表(数字式) | 台班 | 87.8999 | 15.69 | 0 | 0 | 计价 | 按实计算
GS1-33 | 机械 | 乙供 | J19-01-024 | 手持式数字双钳相位表 | 台班 | 106.6555 | 12.43 | 0 | 0 | 计价 | 按实计算
GS1-34 | 人工 | 乙供 | 9102104 | 调试技术工 | 工日 | 400.2386 | 152 | 0 | 0 | 计价 | 按实计算
GS1-34 | 材料 | 乙供 | C16011202 | 铜芯橡皮绝缘线 500VBX-2.5mm² | m | 103.61 | 1.816 | 0 | 0 | 计价 | 按实计算
GS1-34 | 材料 | 乙供 | C18030801 | 自黏性橡胶带 25mm×20m | 卷 | 51.322 | 6.897 | 0 | 0 | 计价 | 按实计算
GS1-34 | 材料 | 乙供 | C18060302 | 聚氯乙烯橡胶粘带 40mm×50m | 卷 | 0.048 | 8.589 | 0 | 0 | 计价 | 按实计算
GS1-34 | 材料 | 乙供 | C22011006 | 网络线 | 根 | 4 | 2.23 | 0 | 0 | 计价 | 按实计算
GS1-34 | 材料 | 乙供 | C99010102 | 其他材料费 | 元 | 10.94 | 1 | 0 | 0 | 计价 | 按实计算
GS1-34 | 机械 | 乙供 | J14-05-001 | 继电保护测试系统 | 台班 | 5.3515 | 313.83 | 0 | 0 | 计价 | 按实计算
GS1-34 | 机械 | 乙供 | J14-05-004 | 数字示波器 | 台班 | 3.0255 | 53.48 | 0 | 0 | 计价 | 按实计算
GS1-34 | 机械 | 乙供 | J14-05-005 | 数字存储示波器 | 台班 | 11.504 | 308.09 | 0 | 0 | 计价 | 按实计算
GS1-34 | 机械 | 乙供 | J14-05-015 | 直流标准源 | 台班 | 2.4 | 191.05 | 0 | 0 | 计价 | 按实计算
GS1-34 | 机械 | 乙供 | J14-05-017 | 规约测试仪 | 台班 | 16 | 162.4 | 0 | 0 | 计价 | 按实计算
GS1-34 | 机械 | 乙供 | J14-05-031 | 交流采样校验装置 | 台班 | 6.4 | 165.18 | 0 | 0 | 计价 | 按实计算
GS1-34 | 机械 | 乙供 | J14-05-036 | 网络攻击测试套件 Threatex 2700 | 台班 | 0.9 | 239.44 | 0 | 0 | 计价 | 按实计算
GS1-34 | 机械 | 乙供 | J14-05-050 | 光万用表(光源、光功率计、光纤在线测试) | 台班 | 16.6395 | 93.78 | 0 | 0 | 计价 | 按实计算
GS1-34 | 机械 | 乙供 | J14-05-069 | 网络测试仪 | 台班 | 5.1669 | 100.59 | 0 | 0 | 计价 | 按实计算
GS1-34 | 机械 | 乙供 | J14-08-010 | 便携式GPS时间校验仪 | 台班 | 8.0208 | 246.89 | 0 | 0 | 计价 | 按实计算
GS1-34 | 机械 | 乙供 | J14-08-076 | 微机继电保护测试仪 | 台班 | 26.27 | 431.17 | 0 | 0 | 计价 | 按实计算
GS1-34 | 机械 | 乙供 | J14-08-252 | 工频高压电源 SY-350 | 台班 | 1.3728 | 84.88 | 0 | 0 | 计价 | 按实计算
GS1-34 | 机械 | 乙供 | J15-01-066 | 功能检测分析平台(电脑) | 台班 | 115.7269 | 31.98 | 0 | 0 | 计价 | 按实计算
GS1-34 | 机械 | 乙供 | J16-01-025 | 绝缘电阻表(数字式) | 台班 | 104.7846 | 15.69 | 0 | 0 | 计价 | 按实计算
GS1-34 | 机械 | 乙供 | J19-01-024 | 手持式数字双钳相位表 | 台班 | 126.4036 | 12.43 | 0 | 0 | 计价 | 按实计算
GS1-35 | 人工 | 乙供 | 9102104 | 调试技术工 | 工日 | 491.033 | 152 | 0 | 0 | 计价 | 按实计算
GS1-35 | 材料 | 乙供 | C16011202 | 铜芯橡皮绝缘线 500VBX-2.5mm² | m | 138.975 | 1.816 | 0 | 0 | 计价 | 按实计算
GS1-35 | 材料 | 乙供 | C18030801 | 自黏性橡胶带 25mm×20m | 卷 | 68.584 | 6.897 | 0 | 0 | 计价 | 按实计算
GS1-35 | 材料 | 乙供 | C18060302 | 聚氯乙烯橡胶粘带 40mm×50m | 卷 | 0.048 | 8.589 | 0 | 0 | 计价 | 按实计算
GS1-35 | 材料 | 乙供 | C22011006 | 网络线 | 根 | 4 | 2.23 | 0 | 0 | 计价 | 按实计算
GS1-35 | 材料 | 乙供 | C99010102 | 其他材料费 | 元 | 14.6053 | 1 | 0 | 0 | 计价 | 按实计算
GS1-35 | 机械 | 乙供 | J14-05-001 | 继电保护测试系统 | 台班 | 5.3995 | 313.83 | 0 | 0 | 计价 | 按实计算
GS1-35 | 机械 | 乙供 | J14-05-004 | 数字示波器 | 台班 | 3.2169 | 53.48 | 0 | 0 | 计价 | 按实计算
GS1-35 | 机械 | 乙供 | J14-05-005 | 数字存储示波器 | 台班 | 13.152 | 308.09 | 0 | 0 | 计价 | 按实计算
GS1-35 | 机械 | 乙供 | J14-05-015 | 直流标准源 | 台班 | 2.4 | 191.05 | 0 | 0 | 计价 | 按实计算
GS1-35 | 机械 | 乙供 | J14-05-017 | 规约测试仪 | 台班 | 20 | 162.4 | 0 | 0 | 计价 | 按实计算
GS1-35 | 机械 | 乙供 | J14-05-031 | 交流采样校验装置 | 台班 | 8 | 165.18 | 0 | 0 | 计价 | 按实计算
GS1-35 | 机械 | 乙供 | J14-05-036 | 网络攻击测试套件 Threatex 2700 | 台班 | 0.9 | 239.44 | 0 | 0 | 计价 | 按实计算
GS1-35 | 机械 | 乙供 | J14-05-050 | 光万用表(光源、光功率计、光纤在线测试) | 台班 | 23.0199 | 93.78 | 0 | 0 | 计价 | 按实计算
GS1-35 | 机械 | 乙供 | J14-05-069 | 网络测试仪 | 台班 | 7.3004 | 100.59 | 0 | 0 | 计价 | 按实计算
GS1-35 | 机械 | 乙供 | J14-08-010 | 便携式GPS时间校验仪 | 台班 | 10.1899 | 246.89 | 0 | 0 | 计价 | 按实计算
GS1-35 | 机械 | 乙供 | J14-08-076 | 微机继电保护测试仪 | 台班 | 34.8331 | 431.17 | 0 | 0 | 计价 | 按实计算
GS1-35 | 机械 | 乙供 | J14-08-252 | 工频高压电源 SY-350 | 台班 | 1.6474 | 84.88 | 0 | 0 | 计价 | 按实计算
GS1-35 | 机械 | 乙供 | J15-01-066 | 功能检测分析平台(电脑) | 台班 | 155.3355 | 31.98 | 0 | 0 | 计价 | 按实计算
GS1-35 | 机械 | 乙供 | J16-01-025 | 绝缘电阻表(数字式) | 台班 | 143.6399 | 15.69 | 0 | 0 | 计价 | 按实计算
GS1-35 | 机械 | 乙供 | J19-01-024 | 手持式数字双钳相位表 | 台班 | 172.3375 | 12.43 | 0 | 0 | 计价 | 按实计算
GS1-36 | 人工 | 乙供 | 9102104 | 调试技术工 | 工日 | 1381.434 | 152 | 0 | 0 | 计价 | 按实计算
GS1-36 | 材料 | 乙供 | C16100421 | 绝缘胶带 20mm×20m | 卷 | 25.859 | 1.57 | 0 | 0 | 计价 | 按实计算
GS1-36 | 材料 | 乙供 | C22011006 | 网络线 | 根 | 4 | 2.23 | 0 | 0 | 计价 | 按实计算
GS1-36 | 材料 | 乙供 | C99010102 | 其他材料费 | 元 | 0.9904 | 1 | 0 | 0 | 计价 | 按实计算
GS1-36 | 机械 | 乙供 | J14-01-006 | 接地电阻测量仪(线路用) | 台班 | 2.82 | 447.56 | 0 | 0 | 计价 | 按实计算
GS1-36 | 机械 | 乙供 | J14-01-023 | 电阻箱 | 台班 | 38.42 | 47.63 | 0 | 0 | 计价 | 按实计算
GS1-36 | 机械 | 乙供 | J14-05-033 | SOE输入通道性能测试仪(分辨率测试) | 台班 | 0.492 | 185.08 | 0 | 0 | 计价 | 按实计算
GS1-36 | 机械 | 乙供 | J14-05-069 | 网络测试仪 | 台班 | 3.546 | 100.59 | 0 | 0 | 计价 | 按实计算
GS1-36 | 机械 | 乙供 | J14-08-069 | 手持高精度低温红外测温仪 | 台班 | 6.304 | 16.45 | 0 | 0 | 计价 | 按实计算
GS1-36 | 机械 | 乙供 | J14-08-070 | 手持高精度数字测振仪 | 台班 | 5.162 | 18.49 | 0 | 0 | 计价 | 按实计算
GS1-36 | 机械 | 乙供 | J14-08-188 | 手操器 | 台班 | 13.795 | 312.87 | 0 | 0 | 计价 | 按实计算
GS1-36 | 机械 | 乙供 | J14-08-190 | TSI测试装置 | 台班 | 0.9 | 831 | 0 | 0 | 计价 | 按实计算
GS1-36 | 机械 | 乙供 | J14-08-191 | 数据采集记录仪 | 台班 | 0.074 | 1082.8 | 0 | 0 | 计价 | 按实计算
GS1-36 | 机械 | 乙供 | J14-08-192 | 信号发生器 | 台班 | 39.698 | 517.54 | 0 | 0 | 计价 | 按实计算
GS1-36 | 机械 | 乙供 | J14-08-237 | 数字式电子微压机 | 台班 | 0.59 | 120.61 | 0 | 0 | 计价 | 按实计算
GS1-36 | 机械 | 乙供 | J15-01-066 | 功能检测分析平台(电脑) | 台班 | 408.132 | 31.98 | 0 | 0 | 计价 | 按实计算
GS1-37 | 人工 | 乙供 | 9102104 | 调试技术工 | 工日 | 1666.3891 | 152 | 0 | 0 | 计价 | 按实计算
GS1-37 | 材料 | 乙供 | C16100421 | 绝缘胶带 20mm×20m | 卷 | 25.859 | 1.57 | 0 | 0 | 计价 | 按实计算
GS1-37 | 材料 | 乙供 | C22011006 | 网络线 | 根 | 4 | 2.23 | 0 | 0 | 计价 | 按实计算
GS1-37 | 材料 | 乙供 | C99010102 | 其他材料费 | 元 | 0.9904 | 1 | 0 | 0 | 计价 | 按实计算
GS1-37 | 机械 | 乙供 | J14-01-006 | 接地电阻测量仪(线路用) | 台班 | 2.82 | 447.56 | 0 | 0 | 计价 | 按实计算
GS1-37 | 机械 | 乙供 | J14-01-023 | 电阻箱 | 台班 | 45.992 | 47.63 | 0 | 0 | 计价 | 按实计算
GS1-37 | 机械 | 乙供 | J14-05-033 | SOE输入通道性能测试仪(分辨率测试) | 台班 | 0.738 | 185.08 | 0 | 0 | 计价 | 按实计算
GS1-37 | 机械 | 乙供 | J14-05-069 | 网络测试仪 | 台班 | 4.431 | 100.59 | 0 | 0 | 计价 | 按实计算
GS1-37 | 机械 | 乙供 | J14-08-069 | 手持高精度低温红外测温仪 | 台班 | 7.632 | 16.45 | 0 | 0 | 计价 | 按实计算
GS1-37 | 机械 | 乙供 | J14-08-070 | 手持高精度数字测振仪 | 台班 | 5.899 | 18.49 | 0 | 0 | 计价 | 按实计算
GS1-37 | 机械 | 乙供 | J14-08-188 | 手操器 | 台班 | 16.106 | 312.87 | 0 | 0 | 计价 | 按实计算
GS1-37 | 机械 | 乙供 | J14-08-190 | TSI测试装置 | 台班 | 1.261 | 831 | 0 | 0 | 计价 | 按实计算
GS1-37 | 机械 | 乙供 | J14-08-191 | 数据采集记录仪 | 台班 | 0.088 | 1082.8 | 0 | 0 | 计价 | 按实计算
GS1-37 | 机械 | 乙供 | J14-08-192 | 信号发生器 | 台班 | 47.94 | 517.54 | 0 | 0 | 计价 | 按实计算
GS1-37 | 机械 | 乙供 | J14-08-237 | 数字式电子微压机 | 台班 | 0.738 | 120.61 | 0 | 0 | 计价 | 按实计算
GS1-37 | 机械 | 乙供 | J15-01-066 | 功能检测分析平台(电脑) | 台班 | 487.951 | 31.98 | 0 | 0 | 计价 | 按实计算
GS1-38 | 人工 | 乙供 | 9102104 | 调试技术工 | 工日 | 2341.4338 | 152 | 0 | 0 | 计价 | 按实计算
GS1-38 | 材料 | 乙供 | C16100421 | 绝缘胶带 20mm×20m | 卷 | 25.859 | 1.57 | 0 | 0 | 计价 | 按实计算
GS1-38 | 材料 | 乙供 | C22011006 | 网络线 | 根 | 4 | 2.23 | 0 | 0 | 计价 | 按实计算
GS1-38 | 材料 | 乙供 | C99010102 | 其他材料费 | 元 | 0.9904 | 1 | 0 | 0 | 计价 | 按实计算
GS1-38 | 机械 | 乙供 | J14-01-006 | 接地电阻测量仪(线路用) | 台班 | 3.29 | 447.56 | 0 | 0 | 计价 | 按实计算
GS1-38 | 机械 | 乙供 | J14-01-023 | 电阻箱 | 台班 | 63.497 | 47.63 | 0 | 0 | 计价 | 按实计算
GS1-38 | 机械 | 乙供 | J14-05-033 | SOE输入通道性能测试仪(分辨率测试) | 台班 | 0.885 | 185.08 | 0 | 0 | 计价 | 按实计算
GS1-38 | 机械 | 乙供 | J14-05-069 | 网络测试仪 | 台班 | 6.318 | 100.59 | 0 | 0 | 计价 | 按实计算
GS1-38 | 机械 | 乙供 | J14-08-069 | 手持高精度低温红外测温仪 | 台班 | 9.898 | 16.45 | 0 | 0 | 计价 | 按实计算
GS1-38 | 机械 | 乙供 | J14-08-070 | 手持高精度数字测振仪 | 台班 | 6.637 | 18.49 | 0 | 0 | 计价 | 按实计算
GS1-38 | 机械 | 乙供 | J14-08-188 | 手操器 | 台班 | 24.048 | 312.87 | 0 | 0 | 计价 | 按实计算
GS1-38 | 机械 | 乙供 | J14-08-190 | TSI测试装置 | 台班 | 2.492 | 831 | 0 | 0 | 计价 | 按实计算
GS1-38 | 机械 | 乙供 | J14-08-191 | 数据采集记录仪 | 台班 | 0.103 | 1082.8 | 0 | 0 | 计价 | 按实计算
GS1-38 | 机械 | 乙供 | J14-08-192 | 信号发生器 | 台班 | 65.247 | 517.54 | 0 | 0 | 计价 | 按实计算
GS1-38 | 机械 | 乙供 | J14-08-237 | 数字式电子微压机 | 台班 | 1.033 | 120.61 | 0 | 0 | 计价 | 按实计算
GS1-38 | 机械 | 乙供 | J15-01-066 | 功能检测分析平台(电脑) | 台班 | 608.493 | 31.98 | 0 | 0 | 计价 | 按实计算
GS1-39 | 人工 | 乙供 | 9102104 | 调试技术工 | 工日 | 2956.1809 | 152 | 0 | 0 | 计价 | 按实计算
GS1-39 | 材料 | 乙供 | C16100421 | 绝缘胶带 20mm×20m | 卷 | 25.859 | 1.57 | 0 | 0 | 计价 | 按实计算
GS1-39 | 材料 | 乙供 | C22011006 | 网络线 | 根 | 4 | 2.23 | 0 | 0 | 计价 | 按实计算
GS1-39 | 材料 | 乙供 | C99010102 | 其他材料费 | 元 | 0.9904 | 1 | 0 | 0 | 计价 | 按实计算
GS1-39 | 机械 | 乙供 | J14-01-006 | 接地电阻测量仪(线路用) | 台班 | 3.76 | 447.56 | 0 | 0 | 计价 | 按实计算
GS1-39 | 机械 | 乙供 | J14-01-023 | 电阻箱 | 台班 | 76.336 | 47.63 | 0 | 0 | 计价 | 按实计算
GS1-39 | 机械 | 乙供 | J14-05-033 | SOE输入通道性能测试仪(分辨率测试) | 台班 | 1.106 | 185.08 | 0 | 0 | 计价 | 按实计算
GS1-39 | 机械 | 乙供 | J14-05-069 | 网络测试仪 | 台班 | 8.547 | 100.59 | 0 | 0 | 计价 | 按实计算
GS1-39 | 机械 | 乙供 | J14-08-069 | 手持高精度低温红外测温仪 | 台班 | 12.166 | 16.45 | 0 | 0 | 计价 | 按实计算
GS1-39 | 机械 | 乙供 | J14-08-070 | 手持高精度数字测振仪 | 台班 | 8.553 | 18.49 | 0 | 0 | 计价 | 按实计算
GS1-39 | 机械 | 乙供 | J14-08-188 | 手操器 | 台班 | 34.588 | 312.87 | 0 | 0 | 计价 | 按实计算
GS1-39 | 机械 | 乙供 | J14-08-190 | TSI测试装置 | 台班 | 3.098 | 831 | 0 | 0 | 计价 | 按实计算
GS1-39 | 机械 | 乙供 | J14-08-191 | 数据采集记录仪 | 台班 | 0.148 | 1082.8 | 0 | 0 | 计价 | 按实计算
GS1-39 | 机械 | 乙供 | J14-08-192 | 信号发生器 | 台班 | 86.124 | 517.54 | 0 | 0 | 计价 | 按实计算
GS1-39 | 机械 | 乙供 | J14-08-237 | 数字式电子微压机 | 台班 | 1.253 | 120.61 | 0 | 0 | 计价 | 按实计算
GS1-39 | 机械 | 乙供 | J15-01-066 | 功能检测分析平台(电脑) | 台班 | 729.025 | 31.98 | 0 | 0 | 计价 | 按实计算
GS1-40 | 人工 | 乙供 | 9102104 | 调试技术工 | 工日 | 3622.224 | 152 | 0 | 0 | 计价 | 按实计算
GS1-40 | 材料 | 乙供 | C16100421 | 绝缘胶带 20mm×20m | 卷 | 25.859 | 1.57 | 0 | 0 | 计价 | 按实计算
GS1-40 | 材料 | 乙供 | C22011006 | 网络线 | 根 | 4 | 2.23 | 0 | 0 | 计价 | 按实计算
GS1-40 | 材料 | 乙供 | C99010102 | 其他材料费 | 元 | 0.9904 | 1 | 0 | 0 | 计价 | 按实计算
GS1-40 | 机械 | 乙供 | J14-01-006 | 接地电阻测量仪(线路用) | 台班 | 4.23 | 447.56 | 0 | 0 | 计价 | 按实计算
GS1-40 | 机械 | 乙供 | J14-01-023 | 电阻箱 | 台班 | 95.515 | 47.63 | 0 | 0 | 计价 | 按实计算
GS1-40 | 机械 | 乙供 | J14-05-033 | SOE输入通道性能测试仪(分辨率测试) | 台班 | 1.179 | 185.08 | 0 | 0 | 计价 | 按实计算
GS1-40 | 机械 | 乙供 | J14-05-069 | 网络测试仪 | 台班 | 10.853 | 100.59 | 0 | 0 | 计价 | 按实计算
GS1-40 | 机械 | 乙供 | J14-08-069 | 手持高精度低温红外测温仪 | 台班 | 14.876 | 16.45 | 0 | 0 | 计价 | 按实计算
GS1-40 | 机械 | 乙供 | J14-08-070 | 手持高精度数字测振仪 | 台班 | 9.881 | 18.49 | 0 | 0 | 计价 | 按实计算
GS1-40 | 机械 | 乙供 | J14-08-188 | 手操器 | 台班 | 48.681 | 312.87 | 0 | 0 | 计价 | 按实计算
GS1-40 | 机械 | 乙供 | J14-08-190 | TSI测试装置 | 台班 | 3.624 | 831 | 0 | 0 | 计价 | 按实计算
GS1-40 | 机械 | 乙供 | J14-08-191 | 数据采集记录仪 | 台班 | 0.222 | 1082.8 | 0 | 0 | 计价 | 按实计算
GS1-40 | 机械 | 乙供 | J14-08-192 | 信号发生器 | 台班 | 108.093 | 517.54 | 0 | 0 | 计价 | 按实计算
GS1-40 | 机械 | 乙供 | J14-08-237 | 数字式电子微压机 | 台班 | 1.475 | 120.61 | 0 | 0 | 计价 | 按实计算
GS1-40 | 机械 | 乙供 | J15-01-066 | 功能检测分析平台(电脑) | 台班 | 854.324 | 31.98 | 0 | 0 | 计价 | 按实计算
GS1-41 | 人工 | 乙供 | 9102104 | 调试技术工 | 工日 | 4231.265 | 152 | 0 | 0 | 计价 | 按实计算
GS1-41 | 材料 | 乙供 | C16100421 | 绝缘胶带 20mm×20m | 卷 | 25.859 | 1.57 | 0 | 0 | 计价 | 按实计算
GS1-41 | 材料 | 乙供 | C22011006 | 网络线 | 根 | 4 | 2.23 | 0 | 0 | 计价 | 按实计算
GS1-41 | 材料 | 乙供 | C99010102 | 其他材料费 | 元 | 0.9904 | 1 | 0 | 0 | 计价 | 按实计算
GS1-41 | 机械 | 乙供 | J14-01-006 | 接地电阻测量仪(线路用) | 台班 | 4.7 | 447.56 | 0 | 0 | 计价 | 按实计算
GS1-41 | 机械 | 乙供 | J14-01-023 | 电阻箱 | 台班 | 118.784 | 47.63 | 0 | 0 | 计价 | 按实计算
GS1-41 | 机械 | 乙供 | J14-05-033 | SOE输入通道性能测试仪(分辨率测试) | 台班 | 1.352 | 185.08 | 0 | 0 | 计价 | 按实计算
GS1-41 | 机械 | 乙供 | J14-05-069 | 网络测试仪 | 台班 | 13.208 | 100.59 | 0 | 0 | 计价 | 按实计算
GS1-41 | 机械 | 乙供 | J14-08-069 | 手持高精度低温红外测温仪 | 台班 | 18.175 | 16.45 | 0 | 0 | 计价 | 按实计算
GS1-41 | 机械 | 乙供 | J14-08-070 | 手持高精度数字测振仪 | 台班 | 11.502 | 18.49 | 0 | 0 | 计价 | 按实计算
GS1-41 | 机械 | 乙供 | J14-08-188 | 手操器 | 台班 | 59.275 | 312.87 | 0 | 0 | 计价 | 按实计算
GS1-41 | 机械 | 乙供 | J14-08-190 | TSI测试装置 | 台班 | 4.291 | 831 | 0 | 0 | 计价 | 按实计算
GS1-41 | 机械 | 乙供 | J14-08-191 | 数据采集记录仪 | 台班 | 0.236 | 1082.8 | 0 | 0 | 计价 | 按实计算
GS1-41 | 机械 | 乙供 | J14-08-192 | 信号发生器 | 台班 | 126.411 | 517.54 | 0 | 0 | 计价 | 按实计算
GS1-41 | 机械 | 乙供 | J14-08-237 | 数字式电子微压机 | 台班 | 2.065 | 120.61 | 0 | 0 | 计价 | 按实计算
GS1-41 | 机械 | 乙供 | J15-01-066 | 功能检测分析平台(电脑) | 台班 | 1001.957 | 31.98 | 0 | 0 | 计价 | 按实计算
GS1-42 | 人工 | 乙供 | 9102104 | 调试技术工 | 工日 | 354.2289 | 152 | 0 | 0 | 计价 | 按实计算
GS1-42 | 材料 | 乙供 | C16120114 | 转速信号荧光感应纸 | 卷 | 0.1469 | 22.222 | 0 | 0 | 计价 | 按实计算
GS1-42 | 材料 | 乙供 | C16120125 | 碱洗分析药剂 | 套 | 0.6675 | 583.988 | 0 | 0 | 计价 | 按实计算
GS1-42 | 材料 | 乙供 | C16120126 | 酸洗分析药剂 | 套 | 0.552 | 583.988 | 0 | 0 | 计价 | 按实计算
GS1-42 | 材料 | 乙供 | C16120127 | 指示片 | 片 | 1.0238 | 5.23 | 0 | 0 | 计价 | 按实计算
GS1-42 | 材料 | 乙供 | C18030801 | 自黏性橡胶带 25mm×20m | 卷 | 0.3378 | 6.897 | 0 | 0 | 计价 | 按实计算
GS1-42 | 材料 | 乙供 | C18060201 | 塑料胶粘带 20mm×20m | 卷 | 1.2044 | 4.284 | 0 | 0 | 计价 | 按实计算
GS1-42 | 材料 | 乙供 | C19030201 | 乙醇 | kg | 40.8717 | 3.62 | 0 | 0 | 计价 | 按实计算
GS1-42 | 材料 | 乙供 | C22031702 | 取样瓶(袋) | 个 | 40.9385 | 4.361 | 0 | 0 | 计价 | 按实计算
GS1-42 | 材料 | 乙供 | C22040102 | 砂纸 | 张 | 4.8055 | 0.57 | 0 | 0 | 计价 | 按实计算
GS1-42 | 材料 | 乙供 | C22041121 | 医用手套 | 副 | 38.8638 | 2.793 | 0 | 0 | 计价 | 按实计算
GS1-42 | 材料 | 乙供 | C99010102 | 其他材料费 | 元 | 23.3205 | 1 | 0 | 0 | 计价 | 按实计算
GS1-42 | 机械 | 乙供 | J14-08-013 | 便携式双探头超声波流量计 | 台班 | 0.8742 | 473.84 | 0 | 0 | 计价 | 按实计算
GS1-42 | 机械 | 乙供 | J14-08-034 | 多功能交直流钳形测量仪 | 台班 | 0.2636 | 221.82 | 0 | 0 | 计价 | 按实计算
GS1-42 | 机械 | 乙供 | J14-08-040 | 高精度40通道压力采集系统 | 台班 | 0.3267 | 1882.38 | 0 | 0 | 计价 | 按实计算
GS1-42 | 机械 | 乙供 | J14-08-041 | 高精度测厚仪装置 | 台班 | 0.7723 | 38.31 | 0 | 0 | 计价 | 按实计算
GS1-42 | 机械 | 乙供 | J14-08-069 | 手持高精度低温红外测温仪 | 台班 | 8.1439 | 16.45 | 0 | 0 | 计价 | 按实计算
GS1-42 | 机械 | 乙供 | J14-08-070 | 手持高精度数字测振仪 | 台班 | 4.0367 | 18.49 | 0 | 0 | 计价 | 按实计算
GS1-42 | 机械 | 乙供 | J14-08-084 | 总有机碳分析仪 | 台班 | 1.5394 | 4824.48 | 0 | 0 | 计价 | 按实计算
GS1-42 | 机械 | 乙供 | J14-08-101 | 原子吸收分光光度计 | 台班 | 0.0118 | 8467.79 | 0 | 0 | 计价 | 按实计算
GS1-42 | 机械 | 乙供 | J14-08-104 | 亚临界自控反应釜 | 台班 | 0.047 | 493.03 | 0 | 0 | 计价 | 按实计算
GS1-42 | 机械 | 乙供 | J14-08-106 | 循环冷却水动态模拟试验装置 | 台班 | 0.047 | 2392.11 | 0 | 0 | 计价 | 按实计算
GS1-42 | 机械 | 乙供 | J14-08-108 | 旋转腐蚀挂片试验仪 | 台班 | 0.047 | 519.11 | 0 | 0 | 计价 | 按实计算
GS1-42 | 机械 | 乙供 | J14-08-136 | 离子色谱仪 | 台班 | 0.1014 | 8511.32 | 0 | 0 | 计价 | 按实计算
GS1-42 | 机械 | 乙供 | J14-08-139 | 可见分光光度计 | 台班 | 0.116 | 317.21 | 0 | 0 | 计价 | 按实计算
GS1-42 | 机械 | 乙供 | J14-08-148 | 红外光谱议 | 台班 | 0.1764 | 3039.42 | 0 | 0 | 计价 | 按实计算
GS1-42 | 机械 | 乙供 | J14-08-161 | 动态盐垢沉积仪 | 台班 | 0.047 | 1287.43 | 0 | 0 | 计价 | 按实计算
GS1-42 | 机械 | 乙供 | J14-08-162 | 电子天平 0.0001mg | 台班 | 0.802 | 881.19 | 0 | 0 | 计价 | 按实计算
GS1-42 | 机械 | 乙供 | J14-08-168 | 超声波流量计 | 台班 | 3.972 | 1630.72 | 0 | 0 | 计价 | 按实计算
GS1-42 | 机械 | 乙供 | J14-08-171 | 便携式溶解氧表 | 台班 | 0.116 | 2332.34 | 0 | 0 | 计价 | 按实计算
GS1-42 | 机械 | 乙供 | J14-08-173 | 便携式精密露点仪 | 台班 | 0.157 | 1513.68 | 0 | 0 | 计价 | 按实计算
GS1-42 | 机械 | 乙供 | J14-08-183 | BOD测试仪 | 台班 | 0.098 | 701.24 | 0 | 0 | 计价 | 按实计算
GS1-42 | 机械 | 乙供 | J14-08-194 | 台式pH/ISE测试仪 | 台班 | 0.1764 | 491.63 | 0 | 0 | 计价 | 按实计算
GS1-42 | 机械 | 乙供 | J14-08-256 | 钠离子分析仪 | 台班 | 1.001 | 405.38 | 0 | 0 | 计价 | 按实计算
GS1-42 | 机械 | 乙供 | J14-08-257 | 实验室浊度仪 | 台班 | 2.432 | 374.6 | 0 | 0 | 计价 | 按实计算
GS1-42 | 机械 | 乙供 | J14-08-258 | 混凝试验搅拌仪 | 台班 | 0.186 | 78.34 | 0 | 0 | 计价 | 按实计算
GS1-42 | 机械 | 乙供 | J14-08-259 | 余氯分析仪 | 台班 | 2.462 | 358.41 | 0 | 0 | 计价 | 按实计算
GS1-42 | 机械 | 乙供 | J14-08-262 | 便携式可燃气体检漏仪 | 台班 | 0.157 | 311.15 | 0 | 0 | 计价 | 按实计算
GS1-42 | 机械 | 乙供 | J14-08-263 | 恒温磁力搅拌器 | 台班 | 0.047 | 40.6 | 0 | 0 | 计价 | 按实计算
GS1-42 | 机械 | 乙供 | J14-08-264 | 酸洗小型试验台 | 台班 | 0.047 | 1196.64 | 0 | 0 | 计价 | 按实计算
GS1-42 | 机械 | 乙供 | J14-08-286 | 接地引下线导通测试仪 | 台班 | 0.4302 | 346.45 | 0 | 0 | 计价 | 按实计算
GS1-42 | 机械 | 乙供 | J15-01-066 | 功能检测分析平台(电脑) | 台班 | 8.1878 | 31.98 | 0 | 0 | 计价 | 按实计算
GS1-43 | 人工 | 乙供 | 9102104 | 调试技术工 | 工日 | 482.074 | 152 | 0 | 0 | 计价 | 按实计算
GS1-43 | 材料 | 乙供 | C16120114 | 转速信号荧光感应纸 | 卷 | 0.1469 | 22.222 | 0 | 0 | 计价 | 按实计算
GS1-43 | 材料 | 乙供 | C16120125 | 碱洗分析药剂 | 套 | 0.6675 | 583.988 | 0 | 0 | 计价 | 按实计算
GS1-43 | 材料 | 乙供 | C16120126 | 酸洗分析药剂 | 套 | 0.6226 | 583.988 | 0 | 0 | 计价 | 按实计算
GS1-43 | 材料 | 乙供 | C16120127 | 指示片 | 片 | 1.0944 | 5.23 | 0 | 0 | 计价 | 按实计算
GS1-43 | 材料 | 乙供 | C18030801 | 自黏性橡胶带 25mm×20m | 卷 | 0.3378 | 6.897 | 0 | 0 | 计价 | 按实计算
GS1-43 | 材料 | 乙供 | C18060201 | 塑料胶粘带 20mm×20m | 卷 | 1.2044 | 4.284 | 0 | 0 | 计价 | 按实计算
GS1-43 | 材料 | 乙供 | C19030201 | 乙醇 | kg | 63.6535 | 3.62 | 0 | 0 | 计价 | 按实计算
GS1-43 | 材料 | 乙供 | C22031702 | 取样瓶(袋) | 个 | 63.7204 | 4.361 | 0 | 0 | 计价 | 按实计算
GS1-43 | 材料 | 乙供 | C22040102 | 砂纸 | 张 | 5.4238 | 0.57 | 0 | 0 | 计价 | 按实计算
GS1-43 | 材料 | 乙供 | C22041121 | 医用手套 | 副 | 62.4991 | 2.793 | 0 | 0 | 计价 | 按实计算
GS1-43 | 材料 | 乙供 | C99010102 | 其他材料费 | 元 | 29.1159 | 1 | 0 | 0 | 计价 | 按实计算
GS1-43 | 机械 | 乙供 | J14-08-013 | 便携式双探头超声波流量计 | 台班 | 0.945 | 473.84 | 0 | 0 | 计价 | 按实计算
GS1-43 | 机械 | 乙供 | J14-08-034 | 多功能交直流钳形测量仪 | 台班 | 0.2636 | 221.82 | 0 | 0 | 计价 | 按实计算
GS1-43 | 机械 | 乙供 | J14-08-040 | 高精度40通道压力采集系统 | 台班 | 0.4094 | 1882.38 | 0 | 0 | 计价 | 按实计算
GS1-43 | 机械 | 乙供 | J14-08-041 | 高精度测厚仪装置 | 台班 | 0.8317 | 38.31 | 0 | 0 | 计价 | 按实计算
GS1-43 | 机械 | 乙供 | J14-08-069 | 手持高精度低温红外测温仪 | 台班 | 11.2905 | 16.45 | 0 | 0 | 计价 | 按实计算
GS1-43 | 机械 | 乙供 | J14-08-070 | 手持高精度数字测振仪 | 台班 | 4.7957 | 18.49 | 0 | 0 | 计价 | 按实计算
GS1-43 | 机械 | 乙供 | J14-08-084 | 总有机碳分析仪 | 台班 | 2.4253 | 4824.48 | 0 | 0 | 计价 | 按实计算
GS1-43 | 机械 | 乙供 | J14-08-101 | 原子吸收分光光度计 | 台班 | 0.0118 | 8467.79 | 0 | 0 | 计价 | 按实计算
GS1-43 | 机械 | 乙供 | J14-08-104 | 亚临界自控反应釜 | 台班 | 0.047 | 493.03 | 0 | 0 | 计价 | 按实计算
GS1-43 | 机械 | 乙供 | J14-08-106 | 循环冷却水动态模拟试验装置 | 台班 | 0.047 | 2392.11 | 0 | 0 | 计价 | 按实计算
GS1-43 | 机械 | 乙供 | J14-08-108 | 旋转腐蚀挂片试验仪 | 台班 | 0.047 | 519.11 | 0 | 0 | 计价 | 按实计算
GS1-43 | 机械 | 乙供 | J14-08-136 | 离子色谱仪 | 台班 | 0.1151 | 8511.32 | 0 | 0 | 计价 | 按实计算
GS1-43 | 机械 | 乙供 | J14-08-139 | 可见分光光度计 | 台班 | 0.1514 | 317.21 | 0 | 0 | 计价 | 按实计算
GS1-43 | 机械 | 乙供 | J14-08-148 | 红外光谱议 | 台班 | 0.2279 | 3039.42 | 0 | 0 | 计价 | 按实计算
GS1-43 | 机械 | 乙供 | J14-08-161 | 动态盐垢沉积仪 | 台班 | 0.047 | 1287.43 | 0 | 0 | 计价 | 按实计算
GS1-43 | 机械 | 乙供 | J14-08-162 | 电子天平 0.0001mg | 台班 | 1.934 | 881.19 | 0 | 0 | 计价 | 按实计算
GS1-43 | 机械 | 乙供 | J14-08-168 | 超声波流量计 | 台班 | 6.6321 | 1630.72 | 0 | 0 | 计价 | 按实计算
GS1-43 | 机械 | 乙供 | J14-08-171 | 便携式溶解氧表 | 台班 | 0.1514 | 2332.34 | 0 | 0 | 计价 | 按实计算
GS1-43 | 机械 | 乙供 | J14-08-173 | 便携式精密露点仪 | 台班 | 0.157 | 1513.68 | 0 | 0 | 计价 | 按实计算
GS1-43 | 机械 | 乙供 | J14-08-183 | BOD测试仪 | 台班 | 0.109 | 701.24 | 0 | 0 | 计价 | 按实计算
GS1-43 | 机械 | 乙供 | J14-08-194 | 台式pH/ISE测试仪 | 台班 | 0.2279 | 491.63 | 0 | 0 | 计价 | 按实计算
GS1-43 | 机械 | 乙供 | J14-08-256 | 钠离子分析仪 | 台班 | 1.2914 | 405.38 | 0 | 0 | 计价 | 按实计算
GS1-43 | 机械 | 乙供 | J14-08-257 | 实验室浊度仪 | 台班 | 3.7227 | 374.6 | 0 | 0 | 计价 | 按实计算
GS1-43 | 机械 | 乙供 | J14-08-258 | 混凝试验搅拌仪 | 台班 | 0.3412 | 78.34 | 0 | 0 | 计价 | 按实计算
GS1-43 | 机械 | 乙供 | J14-08-259 | 余氯分析仪 | 台班 | 4.1961 | 358.41 | 0 | 0 | 计价 | 按实计算
GS1-43 | 机械 | 乙供 | J14-08-262 | 便携式可燃气体检漏仪 | 台班 | 0.157 | 311.15 | 0 | 0 | 计价 | 按实计算
GS1-43 | 机械 | 乙供 | J14-08-263 | 恒温磁力搅拌器 | 台班 | 0.047 | 40.6 | 0 | 0 | 计价 | 按实计算
GS1-43 | 机械 | 乙供 | J14-08-264 | 酸洗小型试验台 | 台班 | 0.047 | 1196.64 | 0 | 0 | 计价 | 按实计算
GS1-43 | 机械 | 乙供 | J14-08-286 | 接地引下线导通测试仪 | 台班 | 0.4302 | 346.45 | 0 | 0 | 计价 | 按实计算
GS1-43 | 机械 | 乙供 | J15-01-066 | 功能检测分析平台(电脑) | 台班 | 10.7394 | 31.98 | 0 | 0 | 计价 | 按实计算
GS1-44 | 人工 | 乙供 | 9102104 | 调试技术工 | 工日 | 569.1677 | 152 | 0 | 0 | 计价 | 按实计算
GS1-44 | 材料 | 乙供 | C16120114 | 转速信号荧光感应纸 | 卷 | 0.1469 | 22.222 | 0 | 0 | 计价 | 按实计算
GS1-44 | 材料 | 乙供 | C16120125 | 碱洗分析药剂 | 套 | 0.7504 | 583.988 | 0 | 0 | 计价 | 按实计算
GS1-44 | 材料 | 乙供 | C16120126 | 酸洗分析药剂 | 套 | 0.6245 | 583.988 | 0 | 0 | 计价 | 按实计算
GS1-44 | 材料 | 乙供 | C16120127 | 指示片 | 片 | 1.1093 | 5.23 | 0 | 0 | 计价 | 按实计算
GS1-44 | 材料 | 乙供 | C18030801 | 自黏性橡胶带 25mm×20m | 卷 | 0.3378 | 6.897 | 0 | 0 | 计价 | 按实计算
GS1-44 | 材料 | 乙供 | C18060201 | 塑料胶粘带 20mm×20m | 卷 | 1.2044 | 4.284 | 0 | 0 | 计价 | 按实计算
GS1-44 | 材料 | 乙供 | C19030201 | 乙醇 | kg | 69.2353 | 3.62 | 0 | 0 | 计价 | 按实计算
GS1-44 | 材料 | 乙供 | C22031702 | 取样瓶(袋) | 个 | 69.2353 | 4.361 | 0 | 0 | 计价 | 按实计算
GS1-44 | 材料 | 乙供 | C22040102 | 砂纸 | 张 | 6.4107 | 0.57 | 0 | 0 | 计价 | 按实计算
GS1-44 | 材料 | 乙供 | C22041121 | 医用手套 | 副 | 69.758 | 2.793 | 0 | 0 | 计价 | 按实计算
GS1-44 | 材料 | 乙供 | C99010102 | 其他材料费 | 元 | 31.4105 | 1 | 0 | 0 | 计价 | 按实计算
GS1-44 | 机械 | 乙供 | J14-08-013 | 便携式双探头超声波流量计 | 台班 | 1.1178 | 473.84 | 0 | 0 | 计价 | 按实计算
GS1-44 | 机械 | 乙供 | J14-08-034 | 多功能交直流钳形测量仪 | 台班 | 0.2909 | 221.82 | 0 | 0 | 计价 | 按实计算
GS1-44 | 机械 | 乙供 | J14-08-040 | 高精度40通道压力采集系统 | 台班 | 0.5531 | 1882.38 | 0 | 0 | 计价 | 按实计算
GS1-44 | 机械 | 乙供 | J14-08-041 | 高精度测厚仪装置 | 台班 | 0.9853 | 38.31 | 0 | 0 | 计价 | 按实计算
GS1-44 | 机械 | 乙供 | J14-08-069 | 手持高精度低温红外测温仪 | 台班 | 12.8269 | 16.45 | 0 | 0 | 计价 | 按实计算
GS1-44 | 机械 | 乙供 | J14-08-070 | 手持高精度数字测振仪 | 台班 | 5.7432 | 18.49 | 0 | 0 | 计价 | 按实计算
GS1-44 | 机械 | 乙供 | J14-08-084 | 总有机碳分析仪 | 台班 | 2.5516 | 4824.48 | 0 | 0 | 计价 | 按实计算
GS1-44 | 机械 | 乙供 | J14-08-101 | 原子吸收分光光度计 | 台班 | 0.0118 | 8467.79 | 0 | 0 | 计价 | 按实计算
GS1-44 | 机械 | 乙供 | J14-08-104 | 亚临界自控反应釜 | 台班 | 0.047 | 493.03 | 0 | 0 | 计价 | 按实计算
GS1-44 | 机械 | 乙供 | J14-08-106 | 循环冷却水动态模拟试验装置 | 台班 | 0.047 | 2392.11 | 0 | 0 | 计价 | 按实计算
GS1-44 | 机械 | 乙供 | J14-08-108 | 旋转腐蚀挂片试验仪 | 台班 | 0.047 | 519.11 | 0 | 0 | 计价 | 按实计算
GS1-44 | 机械 | 乙供 | J14-08-136 | 离子色谱仪 | 台班 | 0.1198 | 8511.32 | 0 | 0 | 计价 | 按实计算
GS1-44 | 机械 | 乙供 | J14-08-139 | 可见分光光度计 | 台班 | 0.1632 | 317.21 | 0 | 0 | 计价 | 按实计算
GS1-44 | 机械 | 乙供 | J14-08-148 | 红外光谱议 | 台班 | 0.2455 | 3039.42 | 0 | 0 | 计价 | 按实计算
GS1-44 | 机械 | 乙供 | J14-08-161 | 动态盐垢沉积仪 | 台班 | 0.047 | 1287.43 | 0 | 0 | 计价 | 按实计算
GS1-44 | 机械 | 乙供 | J14-08-162 | 电子天平 0.0001mg | 台班 | 2.0788 | 881.19 | 0 | 0 | 计价 | 按实计算
GS1-44 | 机械 | 乙供 | J14-08-168 | 超声波流量计 | 台班 | 7.2759 | 1630.72 | 0 | 0 | 计价 | 按实计算
GS1-44 | 机械 | 乙供 | J14-08-171 | 便携式溶解氧表 | 台班 | 0.1632 | 2332.34 | 0 | 0 | 计价 | 按实计算
GS1-44 | 机械 | 乙供 | J14-08-173 | 便携式精密露点仪 | 台班 | 0.157 | 1513.68 | 0 | 0 | 计价 | 按实计算
GS1-44 | 机械 | 乙供 | J14-08-183 | BOD测试仪 | 台班 | 0.176 | 701.24 | 0 | 0 | 计价 | 按实计算
GS1-44 | 机械 | 乙供 | J14-08-194 | 台式pH/ISE测试仪 | 台班 | 0.2455 | 491.63 | 0 | 0 | 计价 | 按实计算
GS1-44 | 机械 | 乙供 | J14-08-256 | 钠离子分析仪 | 台班 | 1.4112 | 405.38 | 0 | 0 | 计价 | 按实计算
GS1-44 | 机械 | 乙供 | J14-08-257 | 实验室浊度仪 | 台班 | 3.898 | 374.6 | 0 | 0 | 计价 | 按实计算
GS1-44 | 机械 | 乙供 | J14-08-258 | 混凝试验搅拌仪 | 台班 | 0.3671 | 78.34 | 0 | 0 | 计价 | 按实计算
GS1-44 | 机械 | 乙供 | J14-08-259 | 余氯分析仪 | 台班 | 4.414 | 358.41 | 0 | 0 | 计价 | 按实计算
GS1-44 | 机械 | 乙供 | J14-08-262 | 便携式可燃气体检漏仪 | 台班 | 0.157 | 311.15 | 0 | 0 | 计价 | 按实计算
GS1-44 | 机械 | 乙供 | J14-08-263 | 恒温磁力搅拌器 | 台班 | 0.047 | 40.6 | 0 | 0 | 计价 | 按实计算
GS1-44 | 机械 | 乙供 | J14-08-264 | 酸洗小型试验台 | 台班 | 0.047 | 1196.64 | 0 | 0 | 计价 | 按实计算
GS1-44 | 机械 | 乙供 | J14-08-286 | 接地引下线导通测试仪 | 台班 | 0.692 | 346.45 | 0 | 0 | 计价 | 按实计算
GS1-44 | 机械 | 乙供 | J15-01-066 | 功能检测分析平台(电脑) | 台班 | 12.8277 | 31.98 | 0 | 0 | 计价 | 按实计算
GS1-45 | 人工 | 乙供 | 9102104 | 调试技术工 | 工日 | 698.2721 | 152 | 0 | 0 | 计价 | 按实计算
GS1-45 | 材料 | 乙供 | C16120114 | 转速信号荧光感应纸 | 卷 | 0.1469 | 22.222 | 0 | 0 | 计价 | 按实计算
GS1-45 | 材料 | 乙供 | C16120125 | 碱洗分析药剂 | 套 | 0.8057 | 583.988 | 0 | 0 | 计价 | 按实计算
GS1-45 | 材料 | 乙供 | C16120126 | 酸洗分析药剂 | 套 | 0.6374 | 583.988 | 0 | 0 | 计价 | 按实计算
GS1-45 | 材料 | 乙供 | C16120127 | 指示片 | 片 | 1.2408 | 5.23 | 0 | 0 | 计价 | 按实计算
GS1-45 | 材料 | 乙供 | C18030801 | 自黏性橡胶带 25mm×20m | 卷 | 0.3378 | 6.897 | 0 | 0 | 计价 | 按实计算
GS1-45 | 材料 | 乙供 | C18060201 | 塑料胶粘带 20mm×20m | 卷 | 1.9044 | 4.284 | 0 | 0 | 计价 | 按实计算
GS1-45 | 材料 | 乙供 | C19030201 | 乙醇 | kg | 87.9961 | 3.62 | 0 | 0 | 计价 | 按实计算
GS1-45 | 材料 | 乙供 | C22031702 | 取样瓶(袋) | 个 | 88.0381 | 4.361 | 0 | 0 | 计价 | 按实计算
GS1-45 | 材料 | 乙供 | C22040102 | 砂纸 | 张 | 7.2965 | 0.57 | 0 | 0 | 计价 | 按实计算
GS1-45 | 材料 | 乙供 | C22041121 | 医用手套 | 副 | 84.2583 | 2.793 | 0 | 0 | 计价 | 按实计算
GS1-45 | 材料 | 乙供 | C99010102 | 其他材料费 | 元 | 36.0998 | 1 | 0 | 0 | 计价 | 按实计算
GS1-45 | 机械 | 乙供 | J14-08-013 | 便携式双探头超声波流量计 | 台班 | 1.2589 | 473.84 | 0 | 0 | 计价 | 按实计算
GS1-45 | 机械 | 乙供 | J14-08-034 | 多功能交直流钳形测量仪 | 台班 | 0.3332 | 221.82 | 0 | 0 | 计价 | 按实计算
GS1-45 | 机械 | 乙供 | J14-08-040 | 高精度40通道压力采集系统 | 台班 | 0.8943 | 1882.38 | 0 | 0 | 计价 | 按实计算
GS1-45 | 机械 | 乙供 | J14-08-041 | 高精度测厚仪装置 | 台班 | 1.1105 | 38.31 | 0 | 0 | 计价 | 按实计算
GS1-45 | 机械 | 乙供 | J14-08-069 | 手持高精度低温红外测温仪 | 台班 | 15.343 | 16.45 | 0 | 0 | 计价 | 按实计算
GS1-45 | 机械 | 乙供 | J14-08-070 | 手持高精度数字测振仪 | 台班 | 7.0361 | 18.49 | 0 | 0 | 计价 | 按实计算
GS1-45 | 机械 | 乙供 | J14-08-084 | 总有机碳分析仪 | 台班 | 3.4037 | 4824.48 | 0 | 0 | 计价 | 按实计算
GS1-45 | 机械 | 乙供 | J14-08-101 | 原子吸收分光光度计 | 台班 | 0.0218 | 8467.79 | 0 | 0 | 计价 | 按实计算
GS1-45 | 机械 | 乙供 | J14-08-104 | 亚临界自控反应釜 | 台班 | 0.047 | 493.03 | 0 | 0 | 计价 | 按实计算
GS1-45 | 机械 | 乙供 | J14-08-106 | 循环冷却水动态模拟试验装置 | 台班 | 0.047 | 2392.11 | 0 | 0 | 计价 | 按实计算
GS1-45 | 机械 | 乙供 | J14-08-108 | 旋转腐蚀挂片试验仪 | 台班 | 0.047 | 519.11 | 0 | 0 | 计价 | 按实计算
GS1-45 | 机械 | 乙供 | J14-08-136 | 离子色谱仪 | 台班 | 0.1475 | 8511.32 | 0 | 0 | 计价 | 按实计算
GS1-45 | 机械 | 乙供 | J14-08-139 | 可见分光光度计 | 台班 | 0.3191 | 317.21 | 0 | 0 | 计价 | 按实计算
GS1-45 | 机械 | 乙供 | J14-08-148 | 红外光谱议 | 台班 | 0.3024 | 3039.42 | 0 | 0 | 计价 | 按实计算
GS1-45 | 机械 | 乙供 | J14-08-161 | 动态盐垢沉积仪 | 台班 | 0.047 | 1287.43 | 0 | 0 | 计价 | 按实计算
GS1-45 | 机械 | 乙供 | J14-08-162 | 电子天平 0.0001mg | 台班 | 2.613 | 881.19 | 0 | 0 | 计价 | 按实计算
GS1-45 | 机械 | 乙供 | J14-08-168 | 超声波流量计 | 台班 | 9.2898 | 1630.72 | 0 | 0 | 计价 | 按实计算
GS1-45 | 机械 | 乙供 | J14-08-171 | 便携式溶解氧表 | 台班 | 0.2211 | 2332.34 | 0 | 0 | 计价 | 按实计算
GS1-45 | 机械 | 乙供 | J14-08-173 | 便携式精密露点仪 | 台班 | 0.157 | 1513.68 | 0 | 0 | 计价 | 按实计算
GS1-45 | 机械 | 乙供 | J14-08-183 | BOD测试仪 | 台班 | 0.276 | 701.24 | 0 | 0 | 计价 | 按实计算
GS1-45 | 机械 | 乙供 | J14-08-194 | 台式pH/ISE测试仪 | 台班 | 0.3024 | 491.63 | 0 | 0 | 计价 | 按实计算
GS1-45 | 机械 | 乙供 | J14-08-256 | 钠离子分析仪 | 台班 | 1.7351 | 405.38 | 0 | 0 | 计价 | 按实计算
GS1-45 | 机械 | 乙供 | J14-08-257 | 实验室浊度仪 | 台班 | 5.1345 | 374.6 | 0 | 0 | 计价 | 按实计算
GS1-45 | 机械 | 乙供 | J14-08-258 | 混凝试验搅拌仪 | 台班 | 0.4558 | 78.34 | 0 | 0 | 计价 | 按实计算
GS1-45 | 机械 | 乙供 | J14-08-259 | 余氯分析仪 | 台班 | 5.7414 | 358.41 | 0 | 0 | 计价 | 按实计算
GS1-45 | 机械 | 乙供 | J14-08-262 | 便携式可燃气体检漏仪 | 台班 | 0.157 | 311.15 | 0 | 0 | 计价 | 按实计算
GS1-45 | 机械 | 乙供 | J14-08-263 | 恒温磁力搅拌器 | 台班 | 0.047 | 40.6 | 0 | 0 | 计价 | 按实计算
GS1-45 | 机械 | 乙供 | J14-08-264 | 酸洗小型试验台 | 台班 | 0.047 | 1196.64 | 0 | 0 | 计价 | 按实计算
GS1-45 | 机械 | 乙供 | J14-08-286 | 接地引下线导通测试仪 | 台班 | 0.8467 | 346.45 | 0 | 0 | 计价 | 按实计算
GS1-45 | 机械 | 乙供 | J15-01-066 | 功能检测分析平台(电脑) | 台班 | 17.3598 | 31.98 | 0 | 0 | 计价 | 按实计算
GS1-46 | 人工 | 乙供 | 9102104 | 调试技术工 | 工日 | 771.8004 | 152 | 0 | 0 | 计价 | 按实计算
GS1-46 | 材料 | 乙供 | C16120114 | 转速信号荧光感应纸 | 卷 | 0.1469 | 22.222 | 0 | 0 | 计价 | 按实计算
GS1-46 | 材料 | 乙供 | C16120125 | 碱洗分析药剂 | 套 | 1.2562 | 583.988 | 0 | 0 | 计价 | 按实计算
GS1-46 | 材料 | 乙供 | C16120126 | 酸洗分析药剂 | 套 | 0.769 | 583.988 | 0 | 0 | 计价 | 按实计算
GS1-46 | 材料 | 乙供 | C16120127 | 指示片 | 片 | 1.2686 | 5.23 | 0 | 0 | 计价 | 按实计算
GS1-46 | 材料 | 乙供 | C18030801 | 自黏性橡胶带 25mm×20m | 卷 | 0.6881 | 6.897 | 0 | 0 | 计价 | 按实计算
GS1-46 | 材料 | 乙供 | C18060201 | 塑料胶粘带 20mm×20m | 卷 | 3.0111 | 4.284 | 0 | 0 | 计价 | 按实计算
GS1-46 | 材料 | 乙供 | C19030201 | 乙醇 | kg | 94.3952 | 3.62 | 0 | 0 | 计价 | 按实计算
GS1-46 | 材料 | 乙供 | C22031702 | 取样瓶(袋) | 个 | 94.5209 | 4.361 | 0 | 0 | 计价 | 按实计算
GS1-46 | 材料 | 乙供 | C22040102 | 砂纸 | 张 | 8.2189 | 0.57 | 0 | 0 | 计价 | 按实计算
GS1-46 | 材料 | 乙供 | C22041121 | 医用手套 | 副 | 90.9936 | 2.793 | 0 | 0 | 计价 | 按实计算
GS1-46 | 材料 | 乙供 | C99010102 | 其他材料费 | 元 | 44.4586 | 1 | 0 | 0 | 计价 | 按实计算
GS1-46 | 机械 | 乙供 | J14-08-013 | 便携式双探头超声波流量计 | 台班 | 1.4696 | 473.84 | 0 | 0 | 计价 | 按实计算
GS1-46 | 机械 | 乙供 | J14-08-034 | 多功能交直流钳形测量仪 | 台班 | 0.3707 | 221.82 | 0 | 0 | 计价 | 按实计算
GS1-46 | 机械 | 乙供 | J14-08-040 | 高精度40通道压力采集系统 | 台班 | 1.0989 | 1882.38 | 0 | 0 | 计价 | 按实计算
GS1-46 | 机械 | 乙供 | J14-08-041 | 高精度测厚仪装置 | 台班 | 1.2604 | 38.31 | 0 | 0 | 计价 | 按实计算
GS1-46 | 机械 | 乙供 | J14-08-069 | 手持高精度低温红外测温仪 | 台班 | 17.4108 | 16.45 | 0 | 0 | 计价 | 按实计算
GS1-46 | 机械 | 乙供 | J14-08-070 | 手持高精度数字测振仪 | 台班 | 7.9865 | 18.49 | 0 | 0 | 计价 | 按实计算
GS1-46 | 机械 | 乙供 | J14-08-084 | 总有机碳分析仪 | 台班 | 3.5761 | 4824.48 | 0 | 0 | 计价 | 按实计算
GS1-46 | 机械 | 乙供 | J14-08-101 | 原子吸收分光光度计 | 台班 | 0.0218 | 8467.79 | 0 | 0 | 计价 | 按实计算
GS1-46 | 机械 | 乙供 | J14-08-104 | 亚临界自控反应釜 | 台班 | 0.047 | 493.03 | 0 | 0 | 计价 | 按实计算
GS1-46 | 机械 | 乙供 | J14-08-106 | 循环冷却水动态模拟试验装置 | 台班 | 0.047 | 2392.11 | 0 | 0 | 计价 | 按实计算
GS1-46 | 机械 | 乙供 | J14-08-108 | 旋转腐蚀挂片试验仪 | 台班 | 0.047 | 519.11 | 0 | 0 | 计价 | 按实计算
GS1-46 | 机械 | 乙供 | J14-08-136 | 离子色谱仪 | 台班 | 0.1497 | 8511.32 | 0 | 0 | 计价 | 按实计算
GS1-46 | 机械 | 乙供 | J14-08-139 | 可见分光光度计 | 台班 | 0.3935 | 317.21 | 0 | 0 | 计价 | 按实计算
GS1-46 | 机械 | 乙供 | J14-08-148 | 红外光谱议 | 台班 | 0.3549 | 3039.42 | 0 | 0 | 计价 | 按实计算
GS1-46 | 机械 | 乙供 | J14-08-161 | 动态盐垢沉积仪 | 台班 | 0.047 | 1287.43 | 0 | 0 | 计价 | 按实计算
GS1-46 | 机械 | 乙供 | J14-08-162 | 电子天平 0.0001mg | 台班 | 2.7253 | 881.19 | 0 | 0 | 计价 | 按实计算
GS1-46 | 机械 | 乙供 | J14-08-168 | 超声波流量计 | 台班 | 9.6934 | 1630.72 | 0 | 0 | 计价 | 按实计算
GS1-46 | 机械 | 乙供 | J14-08-171 | 便携式溶解氧表 | 台班 | 0.2555 | 2332.34 | 0 | 0 | 计价 | 按实计算
GS1-46 | 机械 | 乙供 | J14-08-173 | 便携式精密露点仪 | 台班 | 0.157 | 1513.68 | 0 | 0 | 计价 | 按实计算
GS1-46 | 机械 | 乙供 | J14-08-183 | BOD测试仪 | 台班 | 0.335 | 701.24 | 0 | 0 | 计价 | 按实计算
GS1-46 | 机械 | 乙供 | J14-08-194 | 台式pH/ISE测试仪 | 台班 | 0.3549 | 491.63 | 0 | 0 | 计价 | 按实计算
GS1-46 | 机械 | 乙供 | J14-08-256 | 钠离子分析仪 | 台班 | 2.0655 | 405.38 | 0 | 0 | 计价 | 按实计算
GS1-46 | 机械 | 乙供 | J14-08-257 | 实验室浊度仪 | 台班 | 5.2266 | 374.6 | 0 | 0 | 计价 | 按实计算
GS1-46 | 机械 | 乙供 | J14-08-258 | 混凝试验搅拌仪 | 台班 | 0.5123 | 78.34 | 0 | 0 | 计价 | 按实计算
GS1-46 | 机械 | 乙供 | J14-08-259 | 余氯分析仪 | 台班 | 5.9126 | 358.41 | 0 | 0 | 计价 | 按实计算
GS1-46 | 机械 | 乙供 | J14-08-262 | 便携式可燃气体检漏仪 | 台班 | 0.157 | 311.15 | 0 | 0 | 计价 | 按实计算
GS1-46 | 机械 | 乙供 | J14-08-263 | 恒温磁力搅拌器 | 台班 | 0.047 | 40.6 | 0 | 0 | 计价 | 按实计算
GS1-46 | 机械 | 乙供 | J14-08-264 | 酸洗小型试验台 | 台班 | 0.047 | 1196.64 | 0 | 0 | 计价 | 按实计算
GS1-46 | 机械 | 乙供 | J14-08-286 | 接地引下线导通测试仪 | 台班 | 1.0668 | 346.45 | 0 | 0 | 计价 | 按实计算
GS1-46 | 机械 | 乙供 | J15-01-066 | 功能检测分析平台(电脑) | 台班 | 20.0387 | 31.98 | 0 | 0 | 计价 | 按实计算
GS1-47 | 人工 | 乙供 | 9102104 | 调试技术工 | 工日 | 865.2102 | 152 | 0 | 0 | 计价 | 按实计算
GS1-47 | 材料 | 乙供 | C16120114 | 转速信号荧光感应纸 | 卷 | 0.1469 | 22.222 | 0 | 0 | 计价 | 按实计算
GS1-47 | 材料 | 乙供 | C16120125 | 碱洗分析药剂 | 套 | 1.8806 | 583.988 | 0 | 0 | 计价 | 按实计算
GS1-47 | 材料 | 乙供 | C16120126 | 酸洗分析药剂 | 套 | 0.84 | 583.988 | 0 | 0 | 计价 | 按实计算
GS1-47 | 材料 | 乙供 | C16120127 | 指示片 | 片 | 1.3123 | 5.23 | 0 | 0 | 计价 | 按实计算
GS1-47 | 材料 | 乙供 | C18030801 | 自黏性橡胶带 25mm×20m | 卷 | 0.6881 | 6.897 | 0 | 0 | 计价 | 按实计算
GS1-47 | 材料 | 乙供 | C18060201 | 塑料胶粘带 20mm×20m | 卷 | 3.0111 | 4.284 | 0 | 0 | 计价 | 按实计算
GS1-47 | 材料 | 乙供 | C19030201 | 乙醇 | kg | 103.3963 | 3.62 | 0 | 0 | 计价 | 按实计算
GS1-47 | 材料 | 乙供 | C22031702 | 取样瓶(袋) | 个 | 103.3043 | 4.361 | 0 | 0 | 计价 | 按实计算
GS1-47 | 材料 | 乙供 | C22040102 | 砂纸 | 张 | 9.4861 | 0.57 | 0 | 0 | 计价 | 按实计算
GS1-47 | 材料 | 乙供 | C22041121 | 医用手套 | 副 | 99.547 | 2.793 | 0 | 0 | 计价 | 按实计算
GS1-47 | 材料 | 乙供 | C99010102 | 其他材料费 | 元 | 54.4958 | 1 | 0 | 0 | 计价 | 按实计算
GS1-47 | 机械 | 乙供 | J14-08-013 | 便携式双探头超声波流量计 | 台班 | 1.6233 | 473.84 | 0 | 0 | 计价 | 按实计算
GS1-47 | 机械 | 乙供 | J14-08-034 | 多功能交直流钳形测量仪 | 台班 | 0.4302 | 221.82 | 0 | 0 | 计价 | 按实计算
GS1-47 | 机械 | 乙供 | J14-08-040 | 高精度40通道压力采集系统 | 台班 | 1.3179 | 1882.38 | 0 | 0 | 计价 | 按实计算
GS1-47 | 机械 | 乙供 | J14-08-041 | 高精度测厚仪装置 | 台班 | 1.438 | 38.31 | 0 | 0 | 计价 | 按实计算
GS1-47 | 机械 | 乙供 | J14-08-069 | 手持高精度低温红外测温仪 | 台班 | 20.0233 | 16.45 | 0 | 0 | 计价 | 按实计算
GS1-47 | 机械 | 乙供 | J14-08-070 | 手持高精度数字测振仪 | 台班 | 9.5881 | 18.49 | 0 | 0 | 计价 | 按实计算
GS1-47 | 机械 | 乙供 | J14-08-084 | 总有机碳分析仪 | 台班 | 3.9725 | 4824.48 | 0 | 0 | 计价 | 按实计算
GS1-47 | 机械 | 乙供 | J14-08-101 | 原子吸收分光光度计 | 台班 | 0.0308 | 8467.79 | 0 | 0 | 计价 | 按实计算
GS1-47 | 机械 | 乙供 | J14-08-104 | 亚临界自控反应釜 | 台班 | 0.047 | 493.03 | 0 | 0 | 计价 | 按实计算
GS1-47 | 机械 | 乙供 | J14-08-106 | 循环冷却水动态模拟试验装置 | 台班 | 0.047 | 2392.11 | 0 | 0 | 计价 | 按实计算
GS1-47 | 机械 | 乙供 | J14-08-108 | 旋转腐蚀挂片试验仪 | 台班 | 0.047 | 519.11 | 0 | 0 | 计价 | 按实计算
GS1-47 | 机械 | 乙供 | J14-08-136 | 离子色谱仪 | 台班 | 0.1644 | 8511.32 | 0 | 0 | 计价 | 按实计算
GS1-47 | 机械 | 乙供 | J14-08-139 | 可见分光光度计 | 台班 | 0.4587 | 317.21 | 0 | 0 | 计价 | 按实计算
GS1-47 | 机械 | 乙供 | J14-08-148 | 红外光谱议 | 台班 | 0.4029 | 3039.42 | 0 | 0 | 计价 | 按实计算
GS1-47 | 机械 | 乙供 | J14-08-161 | 动态盐垢沉积仪 | 台班 | 0.047 | 1287.43 | 0 | 0 | 计价 | 按实计算
GS1-47 | 机械 | 乙供 | J14-08-162 | 电子天平 0.0001mg | 台班 | 2.9259 | 881.19 | 0 | 0 | 计价 | 按实计算
GS1-47 | 机械 | 乙供 | J14-08-168 | 超声波流量计 | 台班 | 10.6725 | 1630.72 | 0 | 0 | 计价 | 按实计算
GS1-47 | 机械 | 乙供 | J14-08-171 | 便携式溶解氧表 | 台班 | 0.3017 | 2332.34 | 0 | 0 | 计价 | 按实计算
GS1-47 | 机械 | 乙供 | J14-08-173 | 便携式精密露点仪 | 台班 | 0.157 | 1513.68 | 0 | 0 | 计价 | 按实计算
GS1-47 | 机械 | 乙供 | J14-08-183 | BOD测试仪 | 台班 | 0.403 | 701.24 | 0 | 0 | 计价 | 按实计算
GS1-47 | 机械 | 乙供 | J14-08-194 | 台式pH/ISE测试仪 | 台班 | 0.4029 | 491.63 | 0 | 0 | 计价 | 按实计算
GS1-47 | 机械 | 乙供 | J14-08-256 | 钠离子分析仪 | 台班 | 2.5127 | 405.38 | 0 | 0 | 计价 | 按实计算
GS1-47 | 机械 | 乙供 | J14-08-257 | 实验室浊度仪 | 台班 | 5.4367 | 374.6 | 0 | 0 | 计价 | 按实计算
GS1-47 | 机械 | 乙供 | J14-08-258 | 混凝试验搅拌仪 | 台班 | 0.5704 | 78.34 | 0 | 0 | 计价 | 按实计算
GS1-47 | 机械 | 乙供 | J14-08-259 | 余氯分析仪 | 台班 | 6.1737 | 358.41 | 0 | 0 | 计价 | 按实计算
GS1-47 | 机械 | 乙供 | J14-08-262 | 便携式可燃气体检漏仪 | 台班 | 0.157 | 311.15 | 0 | 0 | 计价 | 按实计算
GS1-47 | 机械 | 乙供 | J14-08-263 | 恒温磁力搅拌器 | 台班 | 0.047 | 40.6 | 0 | 0 | 计价 | 按实计算
GS1-47 | 机械 | 乙供 | J14-08-264 | 酸洗小型试验台 | 台班 | 0.047 | 1196.64 | 0 | 0 | 计价 | 按实计算
GS1-47 | 机械 | 乙供 | J14-08-286 | 接地引下线导通测试仪 | 台班 | 1.6517 | 346.45 | 0 | 0 | 计价 | 按实计算
GS1-47 | 机械 | 乙供 | J15-01-066 | 功能检测分析平台(电脑) | 台班 | 24.0716 | 31.98 | 0 | 0 | 计价 | 按实计算
GS1-48 | 人工 | 乙供 | 9102104 | 调试技术工 | 工日 | 822.7662 | 152 | 0 | 0 | 计价 | 按实计算
GS1-48 | 材料 | 乙供 | C06071121 | 取压短管 | 个 | 1.855 | 6.101 | 0 | 0 | 计价 | 按实计算
GS1-48 | 材料 | 乙供 | C06071131 | 温度计套管 | 个 | 0.928 | 6.973 | 0 | 0 | 计价 | 按实计算
GS1-48 | 材料 | 乙供 | C06071141 | 表计插座 | 个 | 3.711 | 11.494 | 0 | 0 | 计价 | 按实计算
GS1-48 | 材料 | 乙供 | C06090501 | U型管夹 | 套 | 1.855 | 1.204 | 0 | 0 | 计价 | 按实计算
GS1-48 | 材料 | 乙供 | C16011202 | 铜芯橡皮绝缘线 500VBX-2.5mm² | m | 80.4745 | 1.816 | 0 | 0 | 计价 | 按实计算
GS1-48 | 材料 | 乙供 | C18030801 | 自黏性橡胶带 25mm×20m | 卷 | 39.447 | 6.897 | 0 | 0 | 计价 | 按实计算
GS1-48 | 材料 | 乙供 | C22011006 | 网络线 | 根 | 2.3755 | 2.23 | 0 | 0 | 计价 | 按实计算
GS1-48 | 材料 | 乙供 | C22031702 | 取样瓶(袋) | 个 | 25.975 | 4.361 | 0 | 0 | 计价 | 按实计算
GS1-48 | 材料 | 乙供 | C22040914 | 专用吸油纸 | 张 | 4.639 | 3.181 | 0 | 0 | 计价 | 按实计算
GS1-48 | 材料 | 乙供 | C22041111 | 医用口罩 | 个 | 86.0918 | 1.83 | 0 | 0 | 计价 | 按实计算
GS1-48 | 材料 | 乙供 | C22041121 | 医用手套 | 副 | 18.554 | 2.793 | 0 | 0 | 计价 | 按实计算
GS1-48 | 材料 | 乙供 | C99010102 | 其他材料费 | 元 | 16.4718 | 1 | 0 | 0 | 计价 | 按实计算
GS1-48 | 机械 | 乙供 | J14-01-023 | 电阻箱 | 台班 | 2.35 | 47.63 | 0 | 0 | 计价 | 按实计算
GS1-48 | 机械 | 乙供 | J14-05-033 | SOE输入通道性能测试仪(分辨率测试) | 台班 | 0.3655 | 185.08 | 0 | 0 | 计价 | 按实计算
GS1-48 | 机械 | 乙供 | J14-05-069 | 网络测试仪 | 台班 | 0.2455 | 100.59 | 0 | 0 | 计价 | 按实计算
GS1-48 | 机械 | 乙供 | J14-07-005 | 压力标准装置 | 台班 | 0.928 | 23.78 | 0 | 0 | 计价 | 按实计算
GS1-48 | 机械 | 乙供 | J14-08-012 | 便携式单探头超声波流量计 | 台班 | 4.9495 | 679.65 | 0 | 0 | 计价 | 按实计算
GS1-48 | 机械 | 乙供 | J14-08-034 | 多功能交直流钳形测量仪 | 台班 | 0.7255 | 221.82 | 0 | 0 | 计价 | 按实计算
GS1-48 | 机械 | 乙供 | J14-08-059 | 精密声级计 | 台班 | 11.132 | 141.29 | 0 | 0 | 计价 | 按实计算
GS1-48 | 机械 | 乙供 | J14-08-069 | 手持高精度低温红外测温仪 | 台班 | 35.3655 | 16.45 | 0 | 0 | 计价 | 按实计算
GS1-48 | 机械 | 乙供 | J14-08-070 | 手持高精度数字测振仪 | 台班 | 37.81 | 18.49 | 0 | 0 | 计价 | 按实计算
GS1-48 | 机械 | 乙供 | J14-08-072 | 手持数字式高精度大气压力表 | 台班 | 1.855 | 99.67 | 0 | 0 | 计价 | 按实计算
GS1-48 | 机械 | 乙供 | J14-08-076 | 微机继电保护测试仪 | 台班 | 39.3689 | 431.17 | 0 | 0 | 计价 | 按实计算
GS1-48 | 机械 | 乙供 | J14-08-171 | 便携式溶解氧表 | 台班 | 0.464 | 2332.34 | 0 | 0 | 计价 | 按实计算
GS1-48 | 机械 | 乙供 | J14-08-183 | BOD测试仪 | 台班 | 0.464 | 701.24 | 0 | 0 | 计价 | 按实计算
GS1-48 | 机械 | 乙供 | J14-08-187 | 手持式压力校验仪(含整套压力模块) | 台班 | 0.4355 | 1236.83 | 0 | 0 | 计价 | 按实计算
GS1-48 | 机械 | 乙供 | J14-08-188 | 手操器 | 台班 | 3.65 | 312.87 | 0 | 0 | 计价 | 按实计算
GS1-48 | 机械 | 乙供 | J14-08-191 | 数据采集记录仪 | 台班 | 0.93 | 1082.8 | 0 | 0 | 计价 | 按实计算
GS1-48 | 机械 | 乙供 | J14-08-192 | 信号发生器 | 台班 | 3.7 | 517.54 | 0 | 0 | 计价 | 按实计算
GS1-48 | 机械 | 乙供 | J14-08-257 | 实验室浊度仪 | 台班 | 0.464 | 374.6 | 0 | 0 | 计价 | 按实计算
GS1-48 | 机械 | 乙供 | J15-01-066 | 功能检测分析平台(电脑) | 台班 | 66.13 | 31.98 | 0 | 0 | 计价 | 按实计算
GS1-49 | 人工 | 乙供 | 9102104 | 调试技术工 | 工日 | 976.2928 | 152 | 0 | 0 | 计价 | 按实计算
GS1-49 | 材料 | 乙供 | C06071121 | 取压短管 | 个 | 1.855 | 6.101 | 0 | 0 | 计价 | 按实计算
GS1-49 | 材料 | 乙供 | C06071131 | 温度计套管 | 个 | 0.928 | 6.973 | 0 | 0 | 计价 | 按实计算
GS1-49 | 材料 | 乙供 | C06071141 | 表计插座 | 个 | 3.711 | 11.494 | 0 | 0 | 计价 | 按实计算
GS1-49 | 材料 | 乙供 | C06090501 | U型管夹 | 套 | 1.855 | 1.204 | 0 | 0 | 计价 | 按实计算
GS1-49 | 材料 | 乙供 | C16011202 | 铜芯橡皮绝缘线 500VBX-2.5mm² | m | 91.908 | 1.816 | 0 | 0 | 计价 | 按实计算
GS1-49 | 材料 | 乙供 | C18030801 | 自黏性橡胶带 25mm×20m | 卷 | 45.954 | 6.897 | 0 | 0 | 计价 | 按实计算
GS1-49 | 材料 | 乙供 | C22011006 | 网络线 | 根 | 2.3755 | 2.23 | 0 | 0 | 计价 | 按实计算
GS1-49 | 材料 | 乙供 | C22031702 | 取样瓶(袋) | 个 | 25.975 | 4.361 | 0 | 0 | 计价 | 按实计算
GS1-49 | 材料 | 乙供 | C22040914 | 专用吸油纸 | 张 | 4.639 | 3.181 | 0 | 0 | 计价 | 按实计算
GS1-49 | 材料 | 乙供 | C22041111 | 医用口罩 | 个 | 142.001 | 1.83 | 0 | 0 | 计价 | 按实计算
GS1-49 | 材料 | 乙供 | C22041121 | 医用手套 | 副 | 18.554 | 2.793 | 0 | 0 | 计价 | 按实计算
GS1-49 | 材料 | 乙供 | C99010102 | 其他材料费 | 元 | 19.8308 | 1 | 0 | 0 | 计价 | 按实计算
GS1-49 | 机械 | 乙供 | J14-01-023 | 电阻箱 | 台班 | 2.85 | 47.63 | 0 | 0 | 计价 | 按实计算
GS1-49 | 机械 | 乙供 | J14-05-033 | SOE输入通道性能测试仪(分辨率测试) | 台班 | 0.4755 | 185.08 | 0 | 0 | 计价 | 按实计算
GS1-49 | 机械 | 乙供 | J14-05-069 | 网络测试仪 | 台班 | 0.4755 | 100.59 | 0 | 0 | 计价 | 按实计算
GS1-49 | 机械 | 乙供 | J14-07-005 | 压力标准装置 | 台班 | 0.928 | 23.78 | 0 | 0 | 计价 | 按实计算
GS1-49 | 机械 | 乙供 | J14-08-012 | 便携式单探头超声波流量计 | 台班 | 5.1595 | 679.65 | 0 | 0 | 计价 | 按实计算
GS1-49 | 机械 | 乙供 | J14-08-034 | 多功能交直流钳形测量仪 | 台班 | 0.95 | 221.82 | 0 | 0 | 计价 | 按实计算
GS1-49 | 机械 | 乙供 | J14-08-059 | 精密声级计 | 台班 | 11.132 | 141.29 | 0 | 0 | 计价 | 按实计算
GS1-49 | 机械 | 乙供 | J14-08-069 | 手持高精度低温红外测温仪 | 台班 | 37.6055 | 16.45 | 0 | 0 | 计价 | 按实计算
GS1-49 | 机械 | 乙供 | J14-08-070 | 手持高精度数字测振仪 | 台班 | 43.825 | 18.49 | 0 | 0 | 计价 | 按实计算
GS1-49 | 机械 | 乙供 | J14-08-072 | 手持数字式高精度大气压力表 | 台班 | 1.855 | 99.67 | 0 | 0 | 计价 | 按实计算
GS1-49 | 机械 | 乙供 | J14-08-076 | 微机继电保护测试仪 | 台班 | 45.54 | 431.17 | 0 | 0 | 计价 | 按实计算
GS1-49 | 机械 | 乙供 | J14-08-171 | 便携式溶解氧表 | 台班 | 0.464 | 2332.34 | 0 | 0 | 计价 | 按实计算
GS1-49 | 机械 | 乙供 | J14-08-183 | BOD测试仪 | 台班 | 0.464 | 701.24 | 0 | 0 | 计价 | 按实计算
GS1-49 | 机械 | 乙供 | J14-08-187 | 手持式压力校验仪(含整套压力模块) | 台班 | 0.4755 | 1236.83 | 0 | 0 | 计价 | 按实计算
GS1-49 | 机械 | 乙供 | J14-08-188 | 手操器 | 台班 | 4.75 | 312.87 | 0 | 0 | 计价 | 按实计算
GS1-49 | 机械 | 乙供 | J14-08-191 | 数据采集记录仪 | 台班 | 0.95 | 1082.8 | 0 | 0 | 计价 | 按实计算
GS1-49 | 机械 | 乙供 | J14-08-192 | 信号发生器 | 台班 | 4.75 | 517.54 | 0 | 0 | 计价 | 按实计算
GS1-49 | 机械 | 乙供 | J14-08-257 | 实验室浊度仪 | 台班 | 0.464 | 374.6 | 0 | 0 | 计价 | 按实计算
GS1-49 | 机械 | 乙供 | J15-01-066 | 功能检测分析平台(电脑) | 台班 | 126.353 | 31.98 | 0 | 0 | 计价 | 按实计算
GS1-50 | 人工 | 乙供 | 9102104 | 调试技术工 | 工日 | 1119.0108 | 152 | 0 | 0 | 计价 | 按实计算
GS1-50 | 材料 | 乙供 | C06071121 | 取压短管 | 个 | 1.855 | 6.101 | 0 | 0 | 计价 | 按实计算
GS1-50 | 材料 | 乙供 | C06071131 | 温度计套管 | 个 | 0.928 | 6.973 | 0 | 0 | 计价 | 按实计算
GS1-50 | 材料 | 乙供 | C06071141 | 表计插座 | 个 | 3.711 | 11.494 | 0 | 0 | 计价 | 按实计算
GS1-50 | 材料 | 乙供 | C06090501 | U型管夹 | 套 | 1.855 | 1.204 | 0 | 0 | 计价 | 按实计算
GS1-50 | 材料 | 乙供 | C16011202 | 铜芯橡皮绝缘线 500VBX-2.5mm² | m | 103.68 | 1.816 | 0 | 0 | 计价 | 按实计算
GS1-50 | 材料 | 乙供 | C18030801 | 自黏性橡胶带 25mm×20m | 卷 | 51.84 | 6.897 | 0 | 0 | 计价 | 按实计算
GS1-50 | 材料 | 乙供 | C22011006 | 网络线 | 根 | 2.3755 | 2.23 | 0 | 0 | 计价 | 按实计算
GS1-50 | 材料 | 乙供 | C22031702 | 取样瓶(袋) | 个 | 25.975 | 4.361 | 0 | 0 | 计价 | 按实计算
GS1-50 | 材料 | 乙供 | C22040914 | 专用吸油纸 | 张 | 4.639 | 3.181 | 0 | 0 | 计价 | 按实计算
GS1-50 | 材料 | 乙供 | C22041111 | 医用口罩 | 个 | 161.03 | 1.83 | 0 | 0 | 计价 | 按实计算
GS1-50 | 材料 | 乙供 | C22041121 | 医用手套 | 副 | 18.554 | 2.793 | 0 | 0 | 计价 | 按实计算
GS1-50 | 材料 | 乙供 | C99010102 | 其他材料费 | 元 | 21.7667 | 1 | 0 | 0 | 计价 | 按实计算
GS1-50 | 机械 | 乙供 | J14-01-023 | 电阻箱 | 台班 | 3.325 | 47.63 | 0 | 0 | 计价 | 按实计算
GS1-50 | 机械 | 乙供 | J14-05-033 | SOE输入通道性能测试仪(分辨率测试) | 台班 | 0.5705 | 185.08 | 0 | 0 | 计价 | 按实计算
GS1-50 | 机械 | 乙供 | J14-05-069 | 网络测试仪 | 台班 | 0.7125 | 100.59 | 0 | 0 | 计价 | 按实计算
GS1-50 | 机械 | 乙供 | J14-07-005 | 压力标准装置 | 台班 | 0.928 | 23.78 | 0 | 0 | 计价 | 按实计算
GS1-50 | 机械 | 乙供 | J14-08-012 | 便携式单探头超声波流量计 | 台班 | 5.3965 | 679.65 | 0 | 0 | 计价 | 按实计算
GS1-50 | 机械 | 乙供 | J14-08-034 | 多功能交直流钳形测量仪 | 台班 | 1.14 | 221.82 | 0 | 0 | 计价 | 按实计算
GS1-50 | 机械 | 乙供 | J14-08-059 | 精密声级计 | 台班 | 11.132 | 141.29 | 0 | 0 | 计价 | 按实计算
GS1-50 | 机械 | 乙供 | J14-08-069 | 手持高精度低温红外测温仪 | 台班 | 37.8425 | 16.45 | 0 | 0 | 计价 | 按实计算
GS1-50 | 机械 | 乙供 | J14-08-070 | 手持高精度数字测振仪 | 台班 | 49.91 | 18.49 | 0 | 0 | 计价 | 按实计算
GS1-50 | 机械 | 乙供 | J14-08-072 | 手持数字式高精度大气压力表 | 台班 | 1.855 | 99.67 | 0 | 0 | 计价 | 按实计算
GS1-50 | 机械 | 乙供 | J14-08-076 | 微机继电保护测试仪 | 台班 | 53.76 | 431.17 | 0 | 0 | 计价 | 按实计算
GS1-50 | 机械 | 乙供 | J14-08-171 | 便携式溶解氧表 | 台班 | 0.464 | 2332.34 | 0 | 0 | 计价 | 按实计算
GS1-50 | 机械 | 乙供 | J14-08-183 | BOD测试仪 | 台班 | 0.464 | 701.24 | 0 | 0 | 计价 | 按实计算
GS1-50 | 机械 | 乙供 | J14-08-187 | 手持式压力校验仪(含整套压力模块) | 台班 | 0.5225 | 1236.83 | 0 | 0 | 计价 | 按实计算
GS1-50 | 机械 | 乙供 | J14-08-188 | 手操器 | 台班 | 5.7 | 312.87 | 0 | 0 | 计价 | 按实计算
GS1-50 | 机械 | 乙供 | J14-08-191 | 数据采集记录仪 | 台班 | 0.9975 | 1082.8 | 0 | 0 | 计价 | 按实计算
GS1-50 | 机械 | 乙供 | J14-08-192 | 信号发生器 | 台班 | 5.7 | 517.54 | 0 | 0 | 计价 | 按实计算
GS1-50 | 机械 | 乙供 | J14-08-257 | 实验室浊度仪 | 台班 | 0.464 | 374.6 | 0 | 0 | 计价 | 按实计算
GS1-50 | 机械 | 乙供 | J15-01-066 | 功能检测分析平台(电脑) | 台班 | 139.541 | 31.98 | 0 | 0 | 计价 | 按实计算
GS1-51 | 人工 | 乙供 | 9102104 | 调试技术工 | 工日 | 1298.4353 | 152 | 0 | 0 | 计价 | 按实计算
GS1-51 | 材料 | 乙供 | C06071121 | 取压短管 | 个 | 1.855 | 6.101 | 0 | 0 | 计价 | 按实计算
GS1-51 | 材料 | 乙供 | C06071131 | 温度计套管 | 个 | 0.928 | 6.973 | 0 | 0 | 计价 | 按实计算
GS1-51 | 材料 | 乙供 | C06071141 | 表计插座 | 个 | 3.711 | 11.494 | 0 | 0 | 计价 | 按实计算
GS1-51 | 材料 | 乙供 | C06090501 | U型管夹 | 套 | 1.855 | 1.204 | 0 | 0 | 计价 | 按实计算
GS1-51 | 材料 | 乙供 | C16011202 | 铜芯橡皮绝缘线 500VBX-2.5mm² | m | 116.892 | 1.816 | 0 | 0 | 计价 | 按实计算
GS1-51 | 材料 | 乙供 | C18030801 | 自黏性橡胶带 25mm×20m | 卷 | 58.446 | 6.897 | 0 | 0 | 计价 | 按实计算
GS1-51 | 材料 | 乙供 | C22011006 | 网络线 | 根 | 2.3755 | 2.23 | 0 | 0 | 计价 | 按实计算
GS1-51 | 材料 | 乙供 | C22031702 | 取样瓶(袋) | 个 | 25.975 | 4.361 | 0 | 0 | 计价 | 按实计算
GS1-51 | 材料 | 乙供 | C22040914 | 专用吸油纸 | 张 | 4.639 | 3.181 | 0 | 0 | 计价 | 按实计算
GS1-51 | 材料 | 乙供 | C22041111 | 医用口罩 | 个 | 161.505 | 1.83 | 0 | 0 | 计价 | 按实计算
GS1-51 | 材料 | 乙供 | C22041121 | 医用手套 | 副 | 18.554 | 2.793 | 0 | 0 | 计价 | 按实计算
GS1-51 | 材料 | 乙供 | C99010102 | 其他材料费 | 元 | 23.1752 | 1 | 0 | 0 | 计价 | 按实计算
GS1-51 | 机械 | 乙供 | J14-01-023 | 电阻箱 | 台班 | 3.8 | 47.63 | 0 | 0 | 计价 | 按实计算
GS1-51 | 机械 | 乙供 | J14-05-033 | SOE输入通道性能测试仪(分辨率测试) | 台班 | 0.6645 | 185.08 | 0 | 0 | 计价 | 按实计算
GS1-51 | 机械 | 乙供 | J14-05-069 | 网络测试仪 | 台班 | 0.95 | 100.59 | 0 | 0 | 计价 | 按实计算
GS1-51 | 机械 | 乙供 | J14-07-005 | 压力标准装置 | 台班 | 0.928 | 23.78 | 0 | 0 | 计价 | 按实计算
GS1-51 | 机械 | 乙供 | J14-08-012 | 便携式单探头超声波流量计 | 台班 | 5.634 | 679.65 | 0 | 0 | 计价 | 按实计算
GS1-51 | 机械 | 乙供 | J14-08-034 | 多功能交直流钳形测量仪 | 台班 | 1.3305 | 221.82 | 0 | 0 | 计价 | 按实计算
GS1-51 | 机械 | 乙供 | J14-08-059 | 精密声级计 | 台班 | 11.132 | 141.29 | 0 | 0 | 计价 | 按实计算
GS1-51 | 机械 | 乙供 | J14-08-069 | 手持高精度低温红外测温仪 | 台班 | 39.935 | 16.45 | 0 | 0 | 计价 | 按实计算
GS1-51 | 机械 | 乙供 | J14-08-070 | 手持高精度数字测振仪 | 台班 | 56.4715 | 18.49 | 0 | 0 | 计价 | 按实计算
GS1-51 | 机械 | 乙供 | J14-08-072 | 手持数字式高精度大气压力表 | 台班 | 1.855 | 99.67 | 0 | 0 | 计价 | 按实计算
GS1-51 | 机械 | 乙供 | J14-08-076 | 微机继电保护测试仪 | 台班 | 58.14 | 431.17 | 0 | 0 | 计价 | 按实计算
GS1-51 | 机械 | 乙供 | J14-08-171 | 便携式溶解氧表 | 台班 | 0.464 | 2332.34 | 0 | 0 | 计价 | 按实计算
GS1-51 | 机械 | 乙供 | J14-08-183 | BOD测试仪 | 台班 | 0.464 | 701.24 | 0 | 0 | 计价 | 按实计算
GS1-51 | 机械 | 乙供 | J14-08-187 | 手持式压力校验仪(含整套压力模块) | 台班 | 0.5695 | 1236.83 | 0 | 0 | 计价 | 按实计算
GS1-51 | 机械 | 乙供 | J14-08-188 | 手操器 | 台班 | 6.65 | 312.87 | 0 | 0 | 计价 | 按实计算
GS1-51 | 机械 | 乙供 | J14-08-191 | 数据采集记录仪 | 台班 | 1.045 | 1082.8 | 0 | 0 | 计价 | 按实计算
GS1-51 | 机械 | 乙供 | J14-08-192 | 信号发生器 | 台班 | 6.65 | 517.54 | 0 | 0 | 计价 | 按实计算
GS1-51 | 机械 | 乙供 | J14-08-257 | 实验室浊度仪 | 台班 | 0.464 | 374.6 | 0 | 0 | 计价 | 按实计算
GS1-51 | 机械 | 乙供 | J15-01-066 | 功能检测分析平台(电脑) | 台班 | 157.368 | 31.98 | 0 | 0 | 计价 | 按实计算
GS1-52 | 人工 | 乙供 | 9102104 | 调试技术工 | 工日 | 1447.9188 | 152 | 0 | 0 | 计价 | 按实计算
GS1-52 | 材料 | 乙供 | C06071121 | 取压短管 | 个 | 1.855 | 6.101 | 0 | 0 | 计价 | 按实计算
GS1-52 | 材料 | 乙供 | C06071131 | 温度计套管 | 个 | 0.928 | 6.973 | 0 | 0 | 计价 | 按实计算
GS1-52 | 材料 | 乙供 | C06071141 | 表计插座 | 个 | 3.711 | 11.494 | 0 | 0 | 计价 | 按实计算
GS1-52 | 材料 | 乙供 | C06090501 | U型管夹 | 套 | 1.855 | 1.204 | 0 | 0 | 计价 | 按实计算
GS1-52 | 材料 | 乙供 | C16011202 | 铜芯橡皮绝缘线 500VBX-2.5mm² | m | 131.472 | 1.816 | 0 | 0 | 计价 | 按实计算
GS1-52 | 材料 | 乙供 | C18030801 | 自黏性橡胶带 25mm×20m | 卷 | 65.736 | 6.897 | 0 | 0 | 计价 | 按实计算
GS1-52 | 材料 | 乙供 | C22011006 | 网络线 | 根 | 2.3755 | 2.23 | 0 | 0 | 计价 | 按实计算
GS1-52 | 材料 | 乙供 | C22031702 | 取样瓶(袋) | 个 | 25.975 | 4.361 | 0 | 0 | 计价 | 按实计算
GS1-52 | 材料 | 乙供 | C22040914 | 专用吸油纸 | 张 | 4.639 | 3.181 | 0 | 0 | 计价 | 按实计算
GS1-52 | 材料 | 乙供 | C22041111 | 医用口罩 | 个 | 161.98 | 1.83 | 0 | 0 | 计价 | 按实计算
GS1-52 | 材料 | 乙供 | C22041121 | 医用手套 | 副 | 18.554 | 2.793 | 0 | 0 | 计价 | 按实计算
GS1-52 | 材料 | 乙供 | C99010102 | 其他材料费 | 元 | 24.7277 | 1 | 0 | 0 | 计价 | 按实计算
GS1-52 | 机械 | 乙供 | J14-01-023 | 电阻箱 | 台班 | 4.275 | 47.63 | 0 | 0 | 计价 | 按实计算
GS1-52 | 机械 | 乙供 | J14-05-033 | SOE输入通道性能测试仪(分辨率测试) | 台班 | 0.76 | 185.08 | 0 | 0 | 计价 | 按实计算
GS1-52 | 机械 | 乙供 | J14-05-069 | 网络测试仪 | 台班 | 1.1875 | 100.59 | 0 | 0 | 计价 | 按实计算
GS1-52 | 机械 | 乙供 | J14-07-005 | 压力标准装置 | 台班 | 0.928 | 23.78 | 0 | 0 | 计价 | 按实计算
GS1-52 | 机械 | 乙供 | J14-08-012 | 便携式单探头超声波流量计 | 台班 | 5.8715 | 679.65 | 0 | 0 | 计价 | 按实计算
GS1-52 | 机械 | 乙供 | J14-08-034 | 多功能交直流钳形测量仪 | 台班 | 1.52 | 221.82 | 0 | 0 | 计价 | 按实计算
GS1-52 | 机械 | 乙供 | J14-08-059 | 精密声级计 | 台班 | 11.132 | 141.29 | 0 | 0 | 计价 | 按实计算
GS1-52 | 机械 | 乙供 | J14-08-069 | 手持高精度低温红外测温仪 | 台班 | 42.9555 | 16.45 | 0 | 0 | 计价 | 按实计算
GS1-52 | 机械 | 乙供 | J14-08-070 | 手持高精度数字测振仪 | 台班 | 60.248 | 18.49 | 0 | 0 | 计价 | 按实计算
GS1-52 | 机械 | 乙供 | J14-08-072 | 手持数字式高精度大气压力表 | 台班 | 1.855 | 99.67 | 0 | 0 | 计价 | 按实计算
GS1-52 | 机械 | 乙供 | J14-08-076 | 微机继电保护测试仪 | 台班 | 66 | 431.17 | 0 | 0 | 计价 | 按实计算
GS1-52 | 机械 | 乙供 | J14-08-171 | 便携式溶解氧表 | 台班 | 0.464 | 2332.34 | 0 | 0 | 计价 | 按实计算
GS1-52 | 机械 | 乙供 | J14-08-183 | BOD测试仪 | 台班 | 0.464 | 701.24 | 0 | 0 | 计价 | 按实计算
GS1-52 | 机械 | 乙供 | J14-08-187 | 手持式压力校验仪(含整套压力模块) | 台班 | 0.6175 | 1236.83 | 0 | 0 | 计价 | 按实计算
GS1-52 | 机械 | 乙供 | J14-08-188 | 手操器 | 台班 | 7.6 | 312.87 | 0 | 0 | 计价 | 按实计算
GS1-52 | 机械 | 乙供 | J14-08-191 | 数据采集记录仪 | 台班 | 1.0925 | 1082.8 | 0 | 0 | 计价 | 按实计算
GS1-52 | 机械 | 乙供 | J14-08-192 | 信号发生器 | 台班 | 7.6 | 517.54 | 0 | 0 | 计价 | 按实计算
GS1-52 | 机械 | 乙供 | J14-08-257 | 实验室浊度仪 | 台班 | 0.464 | 374.6 | 0 | 0 | 计价 | 按实计算
GS1-52 | 机械 | 乙供 | J15-01-066 | 功能检测分析平台(电脑) | 台班 | 183.996 | 31.98 | 0 | 0 | 计价 | 按实计算
GS1-53 | 人工 | 乙供 | 9102104 | 调试技术工 | 工日 | 1661.3849 | 152 | 0 | 0 | 计价 | 按实计算
GS1-53 | 材料 | 乙供 | C06071121 | 取压短管 | 个 | 1.855 | 6.101 | 0 | 0 | 计价 | 按实计算
GS1-53 | 材料 | 乙供 | C06071131 | 温度计套管 | 个 | 0.928 | 6.973 | 0 | 0 | 计价 | 按实计算
GS1-53 | 材料 | 乙供 | C06071141 | 表计插座 | 个 | 3.711 | 11.494 | 0 | 0 | 计价 | 按实计算
GS1-53 | 材料 | 乙供 | C06090501 | U型管夹 | 套 | 1.855 | 1.204 | 0 | 0 | 计价 | 按实计算
GS1-53 | 材料 | 乙供 | C16011202 | 铜芯橡皮绝缘线 500VBX-2.5mm² | m | 147.6 | 1.816 | 0 | 0 | 计价 | 按实计算
GS1-53 | 材料 | 乙供 | C18030801 | 自黏性橡胶带 25mm×20m | 卷 | 73.8 | 6.897 | 0 | 0 | 计价 | 按实计算
GS1-53 | 材料 | 乙供 | C22011006 | 网络线 | 根 | 2.3755 | 2.23 | 0 | 0 | 计价 | 按实计算
GS1-53 | 材料 | 乙供 | C22031702 | 取样瓶(袋) | 个 | 25.975 | 4.361 | 0 | 0 | 计价 | 按实计算
GS1-53 | 材料 | 乙供 | C22040914 | 专用吸油纸 | 张 | 4.639 | 3.181 | 0 | 0 | 计价 | 按实计算
GS1-53 | 材料 | 乙供 | C22041111 | 医用口罩 | 个 | 162.455 | 1.83 | 0 | 0 | 计价 | 按实计算
GS1-53 | 材料 | 乙供 | C22041121 | 医用手套 | 副 | 18.554 | 2.793 | 0 | 0 | 计价 | 按实计算
GS1-53 | 材料 | 乙供 | C99010102 | 其他材料费 | 元 | 26.4432 | 1 | 0 | 0 | 计价 | 按实计算
GS1-53 | 机械 | 乙供 | J14-01-023 | 电阻箱 | 台班 | 4.75 | 47.63 | 0 | 0 | 计价 | 按实计算
GS1-53 | 机械 | 乙供 | J14-05-033 | SOE输入通道性能测试仪(分辨率测试) | 台班 | 0.9025 | 185.08 | 0 | 0 | 计价 | 按实计算
GS1-53 | 机械 | 乙供 | J14-05-069 | 网络测试仪 | 台班 | 1.425 | 100.59 | 0 | 0 | 计价 | 按实计算
GS1-53 | 机械 | 乙供 | J14-07-005 | 压力标准装置 | 台班 | 0.928 | 23.78 | 0 | 0 | 计价 | 按实计算
GS1-53 | 机械 | 乙供 | J14-08-012 | 便携式单探头超声波流量计 | 台班 | 6.109 | 679.65 | 0 | 0 | 计价 | 按实计算
GS1-53 | 机械 | 乙供 | J14-08-034 | 多功能交直流钳形测量仪 | 台班 | 1.71 | 221.82 | 0 | 0 | 计价 | 按实计算
GS1-53 | 机械 | 乙供 | J14-08-059 | 精密声级计 | 台班 | 11.132 | 141.29 | 0 | 0 | 计价 | 按实计算
GS1-53 | 机械 | 乙供 | J14-08-069 | 手持高精度低温红外测温仪 | 台班 | 45.976 | 16.45 | 0 | 0 | 计价 | 按实计算
GS1-53 | 机械 | 乙供 | J14-08-070 | 手持高精度数字测振仪 | 台班 | 64.953 | 18.49 | 0 | 0 | 计价 | 按实计算
GS1-53 | 机械 | 乙供 | J14-08-072 | 手持数字式高精度大气压力表 | 台班 | 1.855 | 99.67 | 0 | 0 | 计价 | 按实计算
GS1-53 | 机械 | 乙供 | J14-08-076 | 微机继电保护测试仪 | 台班 | 73.8 | 431.17 | 0 | 0 | 计价 | 按实计算
GS1-53 | 机械 | 乙供 | J14-08-171 | 便携式溶解氧表 | 台班 | 0.464 | 2332.34 | 0 | 0 | 计价 | 按实计算
GS1-53 | 机械 | 乙供 | J14-08-183 | BOD测试仪 | 台班 | 0.464 | 701.24 | 0 | 0 | 计价 | 按实计算
GS1-53 | 机械 | 乙供 | J14-08-187 | 手持式压力校验仪(含整套压力模块) | 台班 | 0.8075 | 1236.83 | 0 | 0 | 计价 | 按实计算
GS1-53 | 机械 | 乙供 | J14-08-188 | 手操器 | 台班 | 8.55 | 312.87 | 0 | 0 | 计价 | 按实计算
GS1-53 | 机械 | 乙供 | J14-08-191 | 数据采集记录仪 | 台班 | 1.14 | 1082.8 | 0 | 0 | 计价 | 按实计算
GS1-53 | 机械 | 乙供 | J14-08-192 | 信号发生器 | 台班 | 8.55 | 517.54 | 0 | 0 | 计价 | 按实计算
GS1-53 | 机械 | 乙供 | J14-08-257 | 实验室浊度仪 | 台班 | 0.464 | 374.6 | 0 | 0 | 计价 | 按实计算
GS1-53 | 机械 | 乙供 | J15-01-066 | 功能检测分析平台(电脑) | 台班 | 198.61 | 31.98 | 0 | 0 | 计价 | 按实计算
GS1-54 | 人工 | 乙供 | 9102104 | 调试技术工 | 工日 | 507.1775 | 152 | 0 | 0 | 计价 | 按实计算
GS1-54 | 材料 | 乙供 | C16011202 | 铜芯橡皮绝缘线 500VBX-2.5mm² | m | 57.3848 | 1.816 | 0 | 0 | 计价 | 按实计算
GS1-54 | 材料 | 乙供 | C18030801 | 自黏性橡胶带 25mm×20m | 卷 | 20.447 | 6.897 | 0 | 0 | 计价 | 按实计算
GS1-54 | 材料 | 乙供 | C19110101 | 氧气 | m³ | 0.898 | 4.71 | 0 | 0 | 计价 | 按实计算
GS1-54 | 材料 | 乙供 | C22041111 | 医用口罩 | 个 | 22.444 | 1.83 | 0 | 0 | 计价 | 按实计算
GS1-54 | 材料 | 乙供 | C22041302 | 肥皂水 | kg | 2.693 | 2.048 | 0 | 0 | 计价 | 按实计算
GS1-54 | 材料 | 乙供 | C99010102 | 其他材料费 | 元 | 5.921 | 1 | 0 | 0 | 计价 | 按实计算
GS1-54 | 机械 | 乙供 | J14-01-006 | 接地电阻测量仪(线路用) | 台班 | 0.178 | 447.56 | 0 | 0 | 计价 | 按实计算
GS1-54 | 机械 | 乙供 | J14-01-023 | 电阻箱 | 台班 | 0.988 | 47.63 | 0 | 0 | 计价 | 按实计算
GS1-54 | 机械 | 乙供 | J14-05-069 | 网络测试仪 | 台班 | 0.572 | 100.59 | 0 | 0 | 计价 | 按实计算
GS1-54 | 机械 | 乙供 | J14-08-012 | 便携式单探头超声波流量计 | 台班 | 0.145 | 679.65 | 0 | 0 | 计价 | 按实计算
GS1-54 | 机械 | 乙供 | J14-08-034 | 多功能交直流钳形测量仪 | 台班 | 0.055 | 221.82 | 0 | 0 | 计价 | 按实计算
GS1-54 | 机械 | 乙供 | J14-08-069 | 手持高精度低温红外测温仪 | 台班 | 0.132 | 16.45 | 0 | 0 | 计价 | 按实计算
GS1-54 | 机械 | 乙供 | J14-08-070 | 手持高精度数字测振仪 | 台班 | 0.55 | 18.49 | 0 | 0 | 计价 | 按实计算
GS1-54 | 机械 | 乙供 | J14-08-076 | 微机继电保护测试仪 | 台班 | 30.603 | 431.17 | 0 | 0 | 计价 | 按实计算
GS1-54 | 机械 | 乙供 | J14-08-102 | 有害气体检测仪 | 台班 | 1.796 | 1870.02 | 0 | 0 | 计价 | 按实计算
GS1-54 | 机械 | 乙供 | J14-08-187 | 手持式压力校验仪(含整套压力模块) | 台班 | 0.1322 | 1236.83 | 0 | 0 | 计价 | 按实计算
GS1-54 | 机械 | 乙供 | J14-08-188 | 手操器 | 台班 | 1.22 | 312.87 | 0 | 0 | 计价 | 按实计算
GS1-54 | 机械 | 乙供 | J14-08-192 | 信号发生器 | 台班 | 7.122 | 517.54 | 0 | 0 | 计价 | 按实计算
GS1-54 | 机械 | 乙供 | J14-08-213 | 烟气采样器 | 台班 | 1.796 | 596 | 0 | 0 | 计价 | 按实计算
GS1-54 | 机械 | 乙供 | J14-08-237 | 数字式电子微压机 | 台班 | 0.256 | 120.61 | 0 | 0 | 计价 | 按实计算
GS1-54 | 机械 | 乙供 | J15-01-066 | 功能检测分析平台(电脑) | 台班 | 22.8187 | 31.98 | 0 | 0 | 计价 | 按实计算
GS1-55 | 人工 | 乙供 | 9102104 | 调试技术工 | 工日 | 623.6635 | 152 | 0 | 0 | 计价 | 按实计算
GS1-55 | 材料 | 乙供 | C16011202 | 铜芯橡皮绝缘线 500VBX-2.5mm² | m | 65.0112 | 1.816 | 0 | 0 | 计价 | 按实计算
GS1-55 | 材料 | 乙供 | C18030801 | 自黏性橡胶带 25mm×20m | 卷 | 23.7204 | 6.897 | 0 | 0 | 计价 | 按实计算
GS1-55 | 材料 | 乙供 | C19110101 | 氧气 | m³ | 0.898 | 4.71 | 0 | 0 | 计价 | 按实计算
GS1-55 | 材料 | 乙供 | C22041111 | 医用口罩 | 个 | 22.444 | 1.83 | 0 | 0 | 计价 | 按实计算
GS1-55 | 材料 | 乙供 | C22041302 | 肥皂水 | kg | 2.693 | 2.048 | 0 | 0 | 计价 | 按实计算
GS1-55 | 材料 | 乙供 | C99010102 | 其他材料费 | 元 | 6.6495 | 1 | 0 | 0 | 计价 | 按实计算
GS1-55 | 机械 | 乙供 | J14-01-006 | 接地电阻测量仪(线路用) | 台班 | 0.376 | 447.56 | 0 | 0 | 计价 | 按实计算
GS1-55 | 机械 | 乙供 | J14-01-023 | 电阻箱 | 台班 | 1.88 | 47.63 | 0 | 0 | 计价 | 按实计算
GS1-55 | 机械 | 乙供 | J14-05-069 | 网络测试仪 | 台班 | 0.752 | 100.59 | 0 | 0 | 计价 | 按实计算
GS1-55 | 机械 | 乙供 | J14-08-012 | 便携式单探头超声波流量计 | 台班 | 0.2256 | 679.65 | 0 | 0 | 计价 | 按实计算
GS1-55 | 机械 | 乙供 | J14-08-034 | 多功能交直流钳形测量仪 | 台班 | 0.0752 | 221.82 | 0 | 0 | 计价 | 按实计算
GS1-55 | 机械 | 乙供 | J14-08-069 | 手持高精度低温红外测温仪 | 台班 | 0.2256 | 16.45 | 0 | 0 | 计价 | 按实计算
GS1-55 | 机械 | 乙供 | J14-08-070 | 手持高精度数字测振仪 | 台班 | 0.752 | 18.49 | 0 | 0 | 计价 | 按实计算
GS1-55 | 机械 | 乙供 | J14-08-076 | 微机继电保护测试仪 | 台班 | 35.1412 | 431.17 | 0 | 0 | 计价 | 按实计算
GS1-55 | 机械 | 乙供 | J14-08-102 | 有害气体检测仪 | 台班 | 1.796 | 1870.02 | 0 | 0 | 计价 | 按实计算
GS1-55 | 机械 | 乙供 | J14-08-187 | 手持式压力校验仪(含整套压力模块) | 台班 | 0.2256 | 1236.83 | 0 | 0 | 计价 | 按实计算
GS1-55 | 机械 | 乙供 | J14-08-188 | 手操器 | 台班 | 1.88 | 312.87 | 0 | 0 | 计价 | 按实计算
GS1-55 | 机械 | 乙供 | J14-08-192 | 信号发生器 | 台班 | 8.272 | 517.54 | 0 | 0 | 计价 | 按实计算
GS1-55 | 机械 | 乙供 | J14-08-213 | 烟气采样器 | 台班 | 1.796 | 596 | 0 | 0 | 计价 | 按实计算
GS1-55 | 机械 | 乙供 | J14-08-237 | 数字式电子微压机 | 台班 | 0.376 | 120.61 | 0 | 0 | 计价 | 按实计算
GS1-55 | 机械 | 乙供 | J15-01-066 | 功能检测分析平台(电脑) | 台班 | 26.175 | 31.98 | 0 | 0 | 计价 | 按实计算
GS1-56 | 人工 | 乙供 | 9102104 | 调试技术工 | 工日 | 791.9226 | 152 | 0 | 0 | 计价 | 按实计算
GS1-56 | 材料 | 乙供 | C16011202 | 铜芯橡皮绝缘线 500VBX-2.5mm² | m | 73.4248 | 1.816 | 0 | 0 | 计价 | 按实计算
GS1-56 | 材料 | 乙供 | C18030801 | 自黏性橡胶带 25mm×20m | 卷 | 36.7124 | 6.897 | 0 | 0 | 计价 | 按实计算
GS1-56 | 材料 | 乙供 | C19110101 | 氧气 | m³ | 0.898 | 4.71 | 0 | 0 | 计价 | 按实计算
GS1-56 | 材料 | 乙供 | C22041111 | 医用口罩 | 个 | 22.444 | 1.83 | 0 | 0 | 计价 | 按实计算
GS1-56 | 材料 | 乙供 | C22041302 | 肥皂水 | kg | 2.693 | 2.048 | 0 | 0 | 计价 | 按实计算
GS1-56 | 材料 | 乙供 | C99010102 | 其他材料费 | 元 | 8.7472 | 1 | 0 | 0 | 计价 | 按实计算
GS1-56 | 机械 | 乙供 | J14-01-006 | 接地电阻测量仪(线路用) | 台班 | 0.564 | 447.56 | 0 | 0 | 计价 | 按实计算
GS1-56 | 机械 | 乙供 | J14-01-023 | 电阻箱 | 台班 | 2.632 | 47.63 | 0 | 0 | 计价 | 按实计算
GS1-56 | 机械 | 乙供 | J14-05-069 | 网络测试仪 | 台班 | 0.94 | 100.59 | 0 | 0 | 计价 | 按实计算
GS1-56 | 机械 | 乙供 | J14-08-012 | 便携式单探头超声波流量计 | 台班 | 0.3008 | 679.65 | 0 | 0 | 计价 | 按实计算
GS1-56 | 机械 | 乙供 | J14-08-034 | 多功能交直流钳形测量仪 | 台班 | 0.188 | 221.82 | 0 | 0 | 计价 | 按实计算
GS1-56 | 机械 | 乙供 | J14-08-069 | 手持高精度低温红外测温仪 | 台班 | 0.3008 | 16.45 | 0 | 0 | 计价 | 按实计算
GS1-56 | 机械 | 乙供 | J14-08-070 | 手持高精度数字测振仪 | 台班 | 0.9024 | 18.49 | 0 | 0 | 计价 | 按实计算
GS1-56 | 机械 | 乙供 | J14-08-076 | 微机继电保护测试仪 | 台班 | 40.294 | 431.17 | 0 | 0 | 计价 | 按实计算
GS1-56 | 机械 | 乙供 | J14-08-102 | 有害气体检测仪 | 台班 | 1.796 | 1870.02 | 0 | 0 | 计价 | 按实计算
GS1-56 | 机械 | 乙供 | J14-08-187 | 手持式压力校验仪(含整套压力模块) | 台班 | 0.3008 | 1236.83 | 0 | 0 | 计价 | 按实计算
GS1-56 | 机械 | 乙供 | J14-08-188 | 手操器 | 台班 | 2.632 | 312.87 | 0 | 0 | 计价 | 按实计算
GS1-56 | 机械 | 乙供 | J14-08-192 | 信号发生器 | 台班 | 9.4 | 517.54 | 0 | 0 | 计价 | 按实计算
GS1-56 | 机械 | 乙供 | J14-08-213 | 烟气采样器 | 台班 | 1.796 | 596 | 0 | 0 | 计价 | 按实计算
GS1-56 | 机械 | 乙供 | J14-08-237 | 数字式电子微压机 | 台班 | 0.4512 | 120.61 | 0 | 0 | 计价 | 按实计算
GS1-56 | 机械 | 乙供 | J15-01-066 | 功能检测分析平台(电脑) | 台班 | 29.905 | 31.98 | 0 | 0 | 计价 | 按实计算
GS1-57 | 人工 | 乙供 | 9102104 | 调试技术工 | 工日 | 961.3451 | 152 | 0 | 0 | 计价 | 按实计算
GS1-57 | 材料 | 乙供 | C16011202 | 铜芯橡皮绝缘线 500VBX-2.5mm² | m | 86.1636 | 1.816 | 0 | 0 | 计价 | 按实计算
GS1-57 | 材料 | 乙供 | C18030801 | 自黏性橡胶带 25mm×20m | 卷 | 43.0816 | 6.897 | 0 | 0 | 计价 | 按实计算
GS1-57 | 材料 | 乙供 | C19110101 | 氧气 | m³ | 0.898 | 4.71 | 0 | 0 | 计价 | 按实计算
GS1-57 | 材料 | 乙供 | C22041111 | 医用口罩 | 个 | 22.444 | 1.83 | 0 | 0 | 计价 | 按实计算
GS1-57 | 材料 | 乙供 | C22041302 | 肥皂水 | kg | 2.693 | 2.048 | 0 | 0 | 计价 | 按实计算
GS1-57 | 材料 | 乙供 | C99010102 | 其他材料费 | 元 | 10.0884 | 1 | 0 | 0 | 计价 | 按实计算
GS1-57 | 机械 | 乙供 | J14-01-006 | 接地电阻测量仪(线路用) | 台班 | 0.7144 | 447.56 | 0 | 0 | 计价 | 按实计算
GS1-57 | 机械 | 乙供 | J14-01-023 | 电阻箱 | 台班 | 3.384 | 47.63 | 0 | 0 | 计价 | 按实计算
GS1-57 | 机械 | 乙供 | J14-05-069 | 网络测试仪 | 台班 | 1.0904 | 100.59 | 0 | 0 | 计价 | 按实计算
GS1-57 | 机械 | 乙供 | J14-08-012 | 便携式单探头超声波流量计 | 台班 | 0.376 | 679.65 | 0 | 0 | 计价 | 按实计算
GS1-57 | 机械 | 乙供 | J14-08-034 | 多功能交直流钳形测量仪 | 台班 | 0.2632 | 221.82 | 0 | 0 | 计价 | 按实计算
GS1-57 | 机械 | 乙供 | J14-08-069 | 手持高精度低温红外测温仪 | 台班 | 0.376 | 16.45 | 0 | 0 | 计价 | 按实计算
GS1-57 | 机械 | 乙供 | J14-08-070 | 手持高精度数字测振仪 | 台班 | 1.0528 | 18.49 | 0 | 0 | 计价 | 按实计算
GS1-57 | 机械 | 乙供 | J14-08-076 | 微机继电保护测试仪 | 台班 | 46.4608 | 431.17 | 0 | 0 | 计价 | 按实计算
GS1-57 | 机械 | 乙供 | J14-08-102 | 有害气体检测仪 | 台班 | 1.796 | 1870.02 | 0 | 0 | 计价 | 按实计算
GS1-57 | 机械 | 乙供 | J14-08-187 | 手持式压力校验仪(含整套压力模块) | 台班 | 0.376 | 1236.83 | 0 | 0 | 计价 | 按实计算
GS1-57 | 机械 | 乙供 | J14-08-188 | 手操器 | 台班 | 3.384 | 312.87 | 0 | 0 | 计价 | 按实计算
GS1-57 | 机械 | 乙供 | J14-08-192 | 信号发生器 | 台班 | 10.528 | 517.54 | 0 | 0 | 计价 | 按实计算
GS1-57 | 机械 | 乙供 | J14-08-213 | 烟气采样器 | 台班 | 1.796 | 596 | 0 | 0 | 计价 | 按实计算
GS1-57 | 机械 | 乙供 | J14-08-237 | 数字式电子微压机 | 台班 | 0.564 | 120.61 | 0 | 0 | 计价 | 按实计算
GS1-57 | 机械 | 乙供 | J15-01-066 | 功能检测分析平台(电脑) | 台班 | 33.388 | 31.98 | 0 | 0 | 计价 | 按实计算
GS1-58 | 人工 | 乙供 | 9102104 | 调试技术工 | 工日 | 1153.8844 | 152 | 0 | 0 | 计价 | 按实计算
GS1-58 | 材料 | 乙供 | C16011202 | 铜芯橡皮绝缘线 500VBX-2.5mm² | m | 91.6884 | 1.816 | 0 | 0 | 计价 | 按实计算
GS1-58 | 材料 | 乙供 | C18030801 | 自黏性橡胶带 25mm×20m | 卷 | 45.844 | 6.897 | 0 | 0 | 计价 | 按实计算
GS1-58 | 材料 | 乙供 | C19110101 | 氧气 | m³ | 0.898 | 4.71 | 0 | 0 | 计价 | 按实计算
GS1-58 | 材料 | 乙供 | C22041111 | 医用口罩 | 个 | 22.444 | 1.83 | 0 | 0 | 计价 | 按实计算
GS1-58 | 材料 | 乙供 | C22041302 | 肥皂水 | kg | 2.693 | 2.048 | 0 | 0 | 计价 | 按实计算
GS1-58 | 材料 | 乙供 | C99010102 | 其他材料费 | 元 | 10.6701 | 1 | 0 | 0 | 计价 | 按实计算
GS1-58 | 机械 | 乙供 | J14-01-006 | 接地电阻测量仪(线路用) | 台班 | 0.8648 | 447.56 | 0 | 0 | 计价 | 按实计算
GS1-58 | 机械 | 乙供 | J14-01-023 | 电阻箱 | 台班 | 4.512 | 47.63 | 0 | 0 | 计价 | 按实计算
GS1-58 | 机械 | 乙供 | J14-05-069 | 网络测试仪 | 台班 | 1.2408 | 100.59 | 0 | 0 | 计价 | 按实计算
GS1-58 | 机械 | 乙供 | J14-08-012 | 便携式单探头超声波流量计 | 台班 | 0.4512 | 679.65 | 0 | 0 | 计价 | 按实计算
GS1-58 | 机械 | 乙供 | J14-08-034 | 多功能交直流钳形测量仪 | 台班 | 0.3384 | 221.82 | 0 | 0 | 计价 | 按实计算
GS1-58 | 机械 | 乙供 | J14-08-069 | 手持高精度低温红外测温仪 | 台班 | 0.4512 | 16.45 | 0 | 0 | 计价 | 按实计算
GS1-58 | 机械 | 乙供 | J14-08-070 | 手持高精度数字测振仪 | 台班 | 1.2032 | 18.49 | 0 | 0 | 计价 | 按实计算
GS1-58 | 机械 | 乙供 | J14-08-076 | 微机继电保护测试仪 | 台班 | 49.9496 | 431.17 | 0 | 0 | 计价 | 按实计算
GS1-58 | 机械 | 乙供 | J14-08-102 | 有害气体检测仪 | 台班 | 1.796 | 1870.02 | 0 | 0 | 计价 | 按实计算
GS1-58 | 机械 | 乙供 | J14-08-187 | 手持式压力校验仪(含整套压力模块) | 台班 | 0.4512 | 1236.83 | 0 | 0 | 计价 | 按实计算
GS1-58 | 机械 | 乙供 | J14-08-188 | 手操器 | 台班 | 4.136 | 312.87 | 0 | 0 | 计价 | 按实计算
GS1-58 | 机械 | 乙供 | J14-08-192 | 信号发生器 | 台班 | 11.656 | 517.54 | 0 | 0 | 计价 | 按实计算
GS1-58 | 机械 | 乙供 | J14-08-213 | 烟气采样器 | 台班 | 1.796 | 596 | 0 | 0 | 计价 | 按实计算
GS1-58 | 机械 | 乙供 | J14-08-237 | 数字式电子微压机 | 台班 | 0.6768 | 120.61 | 0 | 0 | 计价 | 按实计算
GS1-58 | 机械 | 乙供 | J15-01-066 | 功能检测分析平台(电脑) | 台班 | 37.012 | 31.98 | 0 | 0 | 计价 | 按实计算
GS1-59 | 人工 | 乙供 | 9102104 | 调试技术工 | 工日 | 1337.8711 | 152 | 0 | 0 | 计价 | 按实计算
GS1-59 | 材料 | 乙供 | C16011202 | 铜芯橡皮绝缘线 500VBX-2.5mm² | m | 105.4236 | 1.816 | 0 | 0 | 计价 | 按实计算
GS1-59 | 材料 | 乙供 | C18030801 | 自黏性橡胶带 25mm×20m | 卷 | 52.7116 | 6.897 | 0 | 0 | 计价 | 按实计算
GS1-59 | 材料 | 乙供 | C19110101 | 氧气 | m³ | 0.898 | 4.71 | 0 | 0 | 计价 | 按实计算
GS1-59 | 材料 | 乙供 | C22041111 | 医用口罩 | 个 | 22.444 | 1.83 | 0 | 0 | 计价 | 按实计算
GS1-59 | 材料 | 乙供 | C22041302 | 肥皂水 | kg | 2.693 | 2.048 | 0 | 0 | 计价 | 按实计算
GS1-59 | 材料 | 乙供 | C99010102 | 其他材料费 | 元 | 12.1163 | 1 | 0 | 0 | 计价 | 按实计算
GS1-59 | 机械 | 乙供 | J14-01-006 | 接地电阻测量仪(线路用) | 台班 | 1.0152 | 447.56 | 0 | 0 | 计价 | 按实计算
GS1-59 | 机械 | 乙供 | J14-01-023 | 电阻箱 | 台班 | 5.64 | 47.63 | 0 | 0 | 计价 | 按实计算
GS1-59 | 机械 | 乙供 | J14-05-069 | 网络测试仪 | 台班 | 1.3912 | 100.59 | 0 | 0 | 计价 | 按实计算
GS1-59 | 机械 | 乙供 | J14-08-012 | 便携式单探头超声波流量计 | 台班 | 0.564 | 679.65 | 0 | 0 | 计价 | 按实计算
GS1-59 | 机械 | 乙供 | J14-08-034 | 多功能交直流钳形测量仪 | 台班 | 0.4136 | 221.82 | 0 | 0 | 计价 | 按实计算
GS1-59 | 机械 | 乙供 | J14-08-069 | 手持高精度低温红外测温仪 | 台班 | 0.5264 | 16.45 | 0 | 0 | 计价 | 按实计算
GS1-59 | 机械 | 乙供 | J14-08-070 | 手持高精度数字测振仪 | 台班 | 1.3536 | 18.49 | 0 | 0 | 计价 | 按实计算
GS1-59 | 机械 | 乙供 | J14-08-076 | 微机继电保护测试仪 | 台班 | 57.9832 | 431.17 | 0 | 0 | 计价 | 按实计算
GS1-59 | 机械 | 乙供 | J14-08-102 | 有害气体检测仪 | 台班 | 1.796 | 1870.02 | 0 | 0 | 计价 | 按实计算
GS1-59 | 机械 | 乙供 | J14-08-187 | 手持式压力校验仪(含整套压力模块) | 台班 | 0.5264 | 1236.83 | 0 | 0 | 计价 | 按实计算
GS1-59 | 机械 | 乙供 | J14-08-188 | 手操器 | 台班 | 4.888 | 312.87 | 0 | 0 | 计价 | 按实计算
GS1-59 | 机械 | 乙供 | J14-08-192 | 信号发生器 | 台班 | 12.784 | 517.54 | 0 | 0 | 计价 | 按实计算
GS1-59 | 机械 | 乙供 | J14-08-213 | 烟气采样器 | 台班 | 1.796 | 596 | 0 | 0 | 计价 | 按实计算
GS1-59 | 机械 | 乙供 | J14-08-237 | 数字式电子微压机 | 台班 | 0.7896 | 120.61 | 0 | 0 | 计价 | 按实计算
GS1-59 | 机械 | 乙供 | J15-01-066 | 功能检测分析平台(电脑) | 台班 | 40.538 | 31.98 | 0 | 0 | 计价 | 按实计算
GS2-1 | 人工 | 乙供 | 9102104 | 调试技术工 | 工日 | 542.9983 | 152 | 0 | 0 | 计价 | 按实计算
GS2-1 | 材料 | 乙供 | C16120114 | 转速信号荧光感应纸 | 卷 | 3.401 | 22.222 | 0 | 0 | 计价 | 按实计算
GS2-1 | 材料 | 乙供 | C16120130 | 理化橡皮管 | 箱 | 4.01 | 164.737 | 0 | 0 | 计价 | 按实计算
GS2-1 | 材料 | 乙供 | C16120132 | 铜三通 | 只 | 22.055 | 4.617 | 0 | 0 | 计价 | 按实计算
GS2-1 | 材料 | 乙供 | C16120135 | 石棉手套 | 只 | 40.653 | 16.948 | 0 | 0 | 计价 | 按实计算
GS2-1 | 材料 | 乙供 | C16120136 | 防尘口罩 | 只 | 41.275 | 2.615 | 0 | 0 | 计价 | 按实计算
GS2-1 | 材料 | 乙供 | C16120140 | CO标准气 804μL/L,25L | 瓶 | 0.173 | 723.448 | 0 | 0 | 计价 | 按实计算
GS2-1 | 材料 | 乙供 | C19110101 | 氧气 | m³ | 0.551 | 4.71 | 0 | 0 | 计价 | 按实计算
GS2-1 | 材料 | 乙供 | C19110402 | 氮气(高纯) 20L | 瓶 | 0.414 | 19.77 | 0 | 0 | 计价 | 按实计算
GS2-1 | 材料 | 乙供 | C99010102 | 其他材料费 | 元 | 35.4172 | 1 | 0 | 0 | 计价 | 按实计算
GS2-1 | 机械 | 乙供 | J14-08-069 | 手持高精度低温红外测温仪 | 台班 | 252.78 | 16.45 | 0 | 0 | 计价 | 按实计算
GS2-1 | 机械 | 乙供 | J14-08-070 | 手持高精度数字测振仪 | 台班 | 40.241 | 18.49 | 0 | 0 | 计价 | 按实计算
GS2-1 | 机械 | 乙供 | J14-08-265 | 数字式电子微压计 | 台班 | 12.981 | 40.88 | 0 | 0 | 计价 | 按实计算
GS2-1 | 机械 | 乙供 | J14-08-267 | 高温红外测温仪 | 台班 | 3.412 | 212.62 | 0 | 0 | 计价 | 按实计算
GS2-1 | 机械 | 乙供 | J14-08-269 | 氧分析仪 | 台班 | 1.619 | 372.84 | 0 | 0 | 计价 | 按实计算
GS2-1 | 机械 | 乙供 | J15-01-066 | 功能检测分析平台(电脑) | 台班 | 490.089 | 31.98 | 0 | 0 | 计价 | 按实计算
GS2-1 | 机械 | 乙供 | J15-01-084 | 风速测试仪 | 台班 | 7.8914 | 32.15 | 0 | 0 | 计价 | 按实计算
GS2-1 | 机械 | 乙供 | J15-01-085 | 精密压力表(压力式温度计校验) | 台班 | 33.858 | 37.06 | 0 | 0 | 计价 | 按实计算
GS2-2 | 人工 | 乙供 | 9102104 | 调试技术工 | 工日 | 704.5275 | 152 | 0 | 0 | 计价 | 按实计算
GS2-2 | 材料 | 乙供 | C16120114 | 转速信号荧光感应纸 | 卷 | 5.374 | 22.222 | 0 | 0 | 计价 | 按实计算
GS2-2 | 材料 | 乙供 | C16120130 | 理化橡皮管 | 箱 | 4.804 | 164.737 | 0 | 0 | 计价 | 按实计算
GS2-2 | 材料 | 乙供 | C16120132 | 铜三通 | 只 | 26.466 | 4.617 | 0 | 0 | 计价 | 按实计算
GS2-2 | 材料 | 乙供 | C16120135 | 石棉手套 | 只 | 48.695 | 16.948 | 0 | 0 | 计价 | 按实计算
GS2-2 | 材料 | 乙供 | C16120136 | 防尘口罩 | 只 | 49.439 | 2.615 | 0 | 0 | 计价 | 按实计算
GS2-2 | 材料 | 乙供 | C16120140 | CO标准气 804μL/L,25L | 瓶 | 0.207 | 723.448 | 0 | 0 | 计价 | 按实计算
GS2-2 | 材料 | 乙供 | C19110101 | 氧气 | m³ | 0.662 | 4.71 | 0 | 0 | 计价 | 按实计算
GS2-2 | 材料 | 乙供 | C19110402 | 氮气(高纯) 20L | 瓶 | 0.496 | 19.77 | 0 | 0 | 计价 | 按实计算
GS2-2 | 材料 | 乙供 | C99010102 | 其他材料费 | 元 | 43.0051 | 1 | 0 | 0 | 计价 | 按实计算
GS2-2 | 机械 | 乙供 | J14-08-069 | 手持高精度低温红外测温仪 | 台班 | 392.718 | 16.45 | 0 | 0 | 计价 | 按实计算
GS2-2 | 机械 | 乙供 | J14-08-070 | 手持高精度数字测振仪 | 台班 | 65.214 | 18.49 | 0 | 0 | 计价 | 按实计算
GS2-2 | 机械 | 乙供 | J14-08-265 | 数字式电子微压计 | 台班 | 17.991 | 40.88 | 0 | 0 | 计价 | 按实计算
GS2-2 | 机械 | 乙供 | J14-08-267 | 高温红外测温仪 | 台班 | 4.083 | 212.62 | 0 | 0 | 计价 | 按实计算
GS2-2 | 机械 | 乙供 | J14-08-269 | 氧分析仪 | 台班 | 2.151 | 372.84 | 0 | 0 | 计价 | 按实计算
GS2-2 | 机械 | 乙供 | J15-01-066 | 功能检测分析平台(电脑) | 台班 | 697.263 | 31.98 | 0 | 0 | 计价 | 按实计算
GS2-2 | 机械 | 乙供 | J15-01-084 | 风速测试仪 | 台班 | 11.2522 | 32.15 | 0 | 0 | 计价 | 按实计算
GS2-2 | 机械 | 乙供 | J15-01-085 | 精密压力表(压力式温度计校验) | 台班 | 37.563 | 37.06 | 0 | 0 | 计价 | 按实计算
GS2-3 | 人工 | 乙供 | 9102104 | 调试技术工 | 工日 | 997.6744 | 152 | 0 | 0 | 计价 | 按实计算
GS2-3 | 材料 | 乙供 | C16120114 | 转速信号荧光感应纸 | 卷 | 8.058 | 22.222 | 0 | 0 | 计价 | 按实计算
GS2-3 | 材料 | 乙供 | C16120130 | 理化橡皮管 | 箱 | 5.773 | 164.737 | 0 | 0 | 计价 | 按实计算
GS2-3 | 材料 | 乙供 | C16120132 | 铜三通 | 只 | 35.288 | 4.617 | 0 | 0 | 计价 | 按实计算
GS2-3 | 材料 | 乙供 | C16120135 | 石棉手套 | 只 | 58.509 | 16.948 | 0 | 0 | 计价 | 按实计算
GS2-3 | 材料 | 乙供 | C16120136 | 防尘口罩 | 只 | 59.406 | 2.615 | 0 | 0 | 计价 | 按实计算
GS2-3 | 材料 | 乙供 | C16120140 | CO标准气 804μL/L,25L | 瓶 | 0.276 | 723.448 | 0 | 0 | 计价 | 按实计算
GS2-3 | 材料 | 乙供 | C19110101 | 氧气 | m³ | 0.882 | 4.71 | 0 | 0 | 计价 | 按实计算
GS2-3 | 材料 | 乙供 | C19110402 | 氮气(高纯) 20L | 瓶 | 0.662 | 19.77 | 0 | 0 | 计价 | 按实计算
GS2-3 | 材料 | 乙供 | C99010102 | 其他材料费 | 元 | 53.1377 | 1 | 0 | 0 | 计价 | 按实计算
GS2-3 | 机械 | 乙供 | J14-08-069 | 手持高精度低温红外测温仪 | 台班 | 568.2935 | 16.45 | 0 | 0 | 计价 | 按实计算
GS2-3 | 机械 | 乙供 | J14-08-070 | 手持高精度数字测振仪 | 台班 | 102.006 | 18.49 | 0 | 0 | 计价 | 按实计算
GS2-3 | 机械 | 乙供 | J14-08-265 | 数字式电子微压计 | 台班 | 24.043 | 40.88 | 0 | 0 | 计价 | 按实计算
GS2-3 | 机械 | 乙供 | J14-08-267 | 高温红外测温仪 | 台班 | 6.048 | 212.62 | 0 | 0 | 计价 | 按实计算
GS2-3 | 机械 | 乙供 | J14-08-269 | 氧分析仪 | 台班 | 4.521 | 372.84 | 0 | 0 | 计价 | 按实计算
GS2-3 | 机械 | 乙供 | J15-01-066 | 功能检测分析平台(电脑) | 台班 | 925.697 | 31.98 | 0 | 0 | 计价 | 按实计算
GS2-3 | 机械 | 乙供 | J15-01-084 | 风速测试仪 | 台班 | 15.1602 | 32.15 | 0 | 0 | 计价 | 按实计算
GS2-3 | 机械 | 乙供 | J15-01-085 | 精密压力表(压力式温度计校验) | 台班 | 43.593 | 37.06 | 0 | 0 | 计价 | 按实计算
GS2-4 | 人工 | 乙供 | 9102104 | 调试技术工 | 工日 | 1377.1642 | 152 | 0 | 0 | 计价 | 按实计算
GS2-4 | 材料 | 乙供 | C16120114 | 转速信号荧光感应纸 | 卷 | 13.27 | 22.222 | 0 | 0 | 计价 | 按实计算
GS2-4 | 材料 | 乙供 | C16120130 | 理化橡皮管 | 箱 | 6.815 | 164.737 | 0 | 0 | 计价 | 按实计算
GS2-4 | 材料 | 乙供 | C16120132 | 铜三通 | 只 | 42.346 | 4.617 | 0 | 0 | 计价 | 按实计算
GS2-4 | 材料 | 乙供 | C16120135 | 石棉手套 | 只 | 69.078 | 16.948 | 0 | 0 | 计价 | 按实计算
GS2-4 | 材料 | 乙供 | C16120136 | 防尘口罩 | 只 | 70.136 | 2.615 | 0 | 0 | 计价 | 按实计算
GS2-4 | 材料 | 乙供 | C16120140 | CO标准气 804μL/L,25L | 瓶 | 0.331 | 723.448 | 0 | 0 | 计价 | 按实计算
GS2-4 | 材料 | 乙供 | C19110101 | 氧气 | m³ | 1.058 | 4.71 | 0 | 0 | 计价 | 按实计算
GS2-4 | 材料 | 乙供 | C19110402 | 氮气(高纯) 20L | 瓶 | 0.794 | 19.77 | 0 | 0 | 计价 | 按实计算
GS2-4 | 材料 | 乙供 | C99010102 | 其他材料费 | 元 | 64.5472 | 1 | 0 | 0 | 计价 | 按实计算
GS2-4 | 机械 | 乙供 | J14-08-069 | 手持高精度低温红外测温仪 | 台班 | 851.087 | 16.45 | 0 | 0 | 计价 | 按实计算
GS2-4 | 机械 | 乙供 | J14-08-070 | 手持高精度数字测振仪 | 台班 | 144.169 | 18.49 | 0 | 0 | 计价 | 按实计算
GS2-4 | 机械 | 乙供 | J14-08-265 | 数字式电子微压计 | 台班 | 35.941 | 40.88 | 0 | 0 | 计价 | 按实计算
GS2-4 | 机械 | 乙供 | J14-08-267 | 高温红外测温仪 | 台班 | 6.348 | 212.62 | 0 | 0 | 计价 | 按实计算
GS2-4 | 机械 | 乙供 | J14-08-269 | 氧分析仪 | 台班 | 8.337 | 372.84 | 0 | 0 | 计价 | 按实计算
GS2-4 | 机械 | 乙供 | J15-01-066 | 功能检测分析平台(电脑) | 台班 | 1209.927 | 31.98 | 0 | 0 | 计价 | 按实计算
GS2-4 | 机械 | 乙供 | J15-01-084 | 风速测试仪 | 台班 | 22.8668 | 32.15 | 0 | 0 | 计价 | 按实计算
GS2-4 | 机械 | 乙供 | J15-01-085 | 精密压力表(压力式温度计校验) | 台班 | 51.088 | 37.06 | 0 | 0 | 计价 | 按实计算
GS2-5 | 人工 | 乙供 | 9102104 | 调试技术工 | 工日 | 1703.4952 | 152 | 0 | 0 | 计价 | 按实计算
GS2-5 | 材料 | 乙供 | C16120114 | 转速信号荧光感应纸 | 卷 | 15.97 | 22.222 | 0 | 0 | 计价 | 按实计算
GS2-5 | 材料 | 乙供 | C16120130 | 理化橡皮管 | 箱 | 7.125 | 164.737 | 0 | 0 | 计价 | 按实计算
GS2-5 | 材料 | 乙供 | C16120132 | 铜三通 | 只 | 43.132 | 4.617 | 0 | 0 | 计价 | 按实计算
GS2-5 | 材料 | 乙供 | C16120135 | 石棉手套 | 只 | 72.238 | 16.948 | 0 | 0 | 计价 | 按实计算
GS2-5 | 材料 | 乙供 | C16120136 | 防尘口罩 | 只 | 73.344 | 2.615 | 0 | 0 | 计价 | 按实计算
GS2-5 | 材料 | 乙供 | C16120140 | CO标准气 804μL/L,25L | 瓶 | 0.344 | 723.448 | 0 | 0 | 计价 | 按实计算
GS2-5 | 材料 | 乙供 | C19110101 | 氧气 | m³ | 1.102 | 4.71 | 0 | 0 | 计价 | 按实计算
GS2-5 | 材料 | 乙供 | C19110402 | 氮气(高纯) 20L | 瓶 | 0.827 | 19.77 | 0 | 0 | 计价 | 按实计算
GS2-5 | 材料 | 乙供 | C99010102 | 其他材料费 | 元 | 68.2853 | 1 | 0 | 0 | 计价 | 按实计算
GS2-5 | 机械 | 乙供 | J14-08-069 | 手持高精度低温红外测温仪 | 台班 | 1050.522 | 16.45 | 0 | 0 | 计价 | 按实计算
GS2-5 | 机械 | 乙供 | J14-08-070 | 手持高精度数字测振仪 | 台班 | 186.215 | 18.49 | 0 | 0 | 计价 | 按实计算
GS2-5 | 机械 | 乙供 | J14-08-265 | 数字式电子微压计 | 台班 | 44.147 | 40.88 | 0 | 0 | 计价 | 按实计算
GS2-5 | 机械 | 乙供 | J14-08-267 | 高温红外测温仪 | 台班 | 7.03 | 212.62 | 0 | 0 | 计价 | 按实计算
GS2-5 | 机械 | 乙供 | J14-08-269 | 氧分析仪 | 台班 | 9.491 | 372.84 | 0 | 0 | 计价 | 按实计算
GS2-5 | 机械 | 乙供 | J15-01-066 | 功能检测分析平台(电脑) | 台班 | 1496.208 | 31.98 | 0 | 0 | 计价 | 按实计算
GS2-5 | 机械 | 乙供 | J15-01-084 | 风速测试仪 | 台班 | 28.3858 | 32.15 | 0 | 0 | 计价 | 按实计算
GS2-5 | 机械 | 乙供 | J15-01-085 | 精密压力表(压力式温度计校验) | 台班 | 62.374 | 37.06 | 0 | 0 | 计价 | 按实计算
GS2-6 | 人工 | 乙供 | 9102104 | 调试技术工 | 工日 | 2044.0007 | 152 | 0 | 0 | 计价 | 按实计算
GS2-6 | 材料 | 乙供 | C16120114 | 转速信号荧光感应纸 | 卷 | 23.013 | 22.222 | 0 | 0 | 计价 | 按实计算
GS2-6 | 材料 | 乙供 | C16120130 | 理化橡皮管 | 箱 | 7.614 | 164.737 | 0 | 0 | 计价 | 按实计算
GS2-6 | 材料 | 乙供 | C16120132 | 铜三通 | 只 | 44.992 | 4.617 | 0 | 0 | 计价 | 按实计算
GS2-6 | 材料 | 乙供 | C16120135 | 石棉手套 | 只 | 77.124 | 16.948 | 0 | 0 | 计价 | 按实计算
GS2-6 | 材料 | 乙供 | C16120136 | 防尘口罩 | 只 | 76.242 | 2.615 | 0 | 0 | 计价 | 按实计算
GS2-6 | 材料 | 乙供 | C16120140 | CO标准气 804μL/L,25L | 瓶 | 0.352 | 723.448 | 0 | 0 | 计价 | 按实计算
GS2-6 | 材料 | 乙供 | C19110101 | 氧气 | m³ | 1.125 | 4.71 | 0 | 0 | 计价 | 按实计算
GS2-6 | 材料 | 乙供 | C19110402 | 氮气(高纯) 20L | 瓶 | 0.844 | 19.77 | 0 | 0 | 计价 | 按实计算
GS2-6 | 材料 | 乙供 | C99010102 | 其他材料费 | 元 | 75.1307 | 1 | 0 | 0 | 计价 | 按实计算
GS2-6 | 机械 | 乙供 | J14-08-069 | 手持高精度低温红外测温仪 | 台班 | 1356.377 | 16.45 | 0 | 0 | 计价 | 按实计算
GS2-6 | 机械 | 乙供 | J14-08-070 | 手持高精度数字测振仪 | 台班 | 212.309 | 18.49 | 0 | 0 | 计价 | 按实计算
GS2-6 | 机械 | 乙供 | J14-08-265 | 数字式电子微压计 | 台班 | 53.062 | 40.88 | 0 | 0 | 计价 | 按实计算
GS2-6 | 机械 | 乙供 | J14-08-267 | 高温红外测温仪 | 台班 | 8.478 | 212.62 | 0 | 0 | 计价 | 按实计算
GS2-6 | 机械 | 乙供 | J14-08-269 | 氧分析仪 | 台班 | 10.959 | 372.84 | 0 | 0 | 计价 | 按实计算
GS2-6 | 机械 | 乙供 | J15-01-066 | 功能检测分析平台(电脑) | 台班 | 1854.506 | 31.98 | 0 | 0 | 计价 | 按实计算
GS2-6 | 机械 | 乙供 | J15-01-084 | 风速测试仪 | 台班 | 34.1606 | 32.15 | 0 | 0 | 计价 | 按实计算
GS2-6 | 机械 | 乙供 | J15-01-085 | 精密压力表(压力式温度计校验) | 台班 | 74.436 | 37.06 | 0 | 0 | 计价 | 按实计算
GS2-7 | 人工 | 乙供 | 9102104 | 调试技术工 | 工日 | 502.3597 | 152 | 0 | 0 | 计价 | 按实计算
GS2-7 | 材料 | 乙供 | C16120113 | 高纯度氦气 1MPa,25L | 瓶 | 1.035 | 244.055 | 0 | 0 | 计价 | 按实计算
GS2-7 | 材料 | 乙供 | C16120114 | 转速信号荧光感应纸 | 卷 | 0.1384 | 22.222 | 0 | 0 | 计价 | 按实计算
GS2-7 | 材料 | 乙供 | C18020801 | 丁晴胶管 Φ13以下 | m | 0.856 | 3.144 | 0 | 0 | 计价 | 按实计算
GS2-7 | 材料 | 乙供 | C22040102 | 砂纸 | 张 | 3.95 | 0.57 | 0 | 0 | 计价 | 按实计算
GS2-7 | 材料 | 乙供 | C99010102 | 其他材料费 | 元 | 5.2123 | 1 | 0 | 0 | 计价 | 按实计算
GS2-7 | 机械 | 乙供 | J14-08-013 | 便携式双探头超声波流量计 | 台班 | 11.996 | 473.84 | 0 | 0 | 计价 | 按实计算
GS2-7 | 机械 | 乙供 | J14-08-041 | 高精度测厚仪装置 | 台班 | 10.345 | 38.31 | 0 | 0 | 计价 | 按实计算
GS2-7 | 机械 | 乙供 | J14-08-044 | 高精度振动信号分析仪 | 台班 | 11.76 | 320.05 | 0 | 0 | 计价 | 按实计算
GS2-7 | 机械 | 乙供 | J14-08-045 | 高精度质谱检漏仪 | 台班 | 1.32 | 1447.15 | 0 | 0 | 计价 | 按实计算
GS2-7 | 机械 | 乙供 | J14-08-046 | 高精度转速转换器 | 台班 | 2.053 | 135.82 | 0 | 0 | 计价 | 按实计算
GS2-7 | 机械 | 乙供 | J14-08-047 | 高速信号录波仪 | 台班 | 2.823 | 3081.41 | 0 | 0 | 计价 | 按实计算
GS2-7 | 机械 | 乙供 | J14-08-069 | 手持高精度低温红外测温仪 | 台班 | 188.706 | 16.45 | 0 | 0 | 计价 | 按实计算
GS2-7 | 机械 | 乙供 | J14-08-070 | 手持高精度数字测振仪 | 台班 | 104.4215 | 18.49 | 0 | 0 | 计价 | 按实计算
GS2-7 | 机械 | 乙供 | J15-01-066 | 功能检测分析平台(电脑) | 台班 | 267.566 | 31.98 | 0 | 0 | 计价 | 按实计算
GS2-8 | 人工 | 乙供 | 9102104 | 调试技术工 | 工日 | 703.7962 | 152 | 0 | 0 | 计价 | 按实计算
GS2-8 | 材料 | 乙供 | C16120113 | 高纯度氦气 1MPa,25L | 瓶 | 1.599 | 244.055 | 0 | 0 | 计价 | 按实计算
GS2-8 | 材料 | 乙供 | C16120114 | 转速信号荧光感应纸 | 卷 | 0.204 | 22.222 | 0 | 0 | 计价 | 按实计算
GS2-8 | 材料 | 乙供 | C18020801 | 丁晴胶管 Φ13以下 | m | 1.375 | 3.144 | 0 | 0 | 计价 | 按实计算
GS2-8 | 材料 | 乙供 | C22040102 | 砂纸 | 张 | 4.827 | 0.57 | 0 | 0 | 计价 | 按实计算
GS2-8 | 材料 | 乙供 | C99010102 | 其他材料费 | 元 | 8.037 | 1 | 0 | 0 | 计价 | 按实计算
GS2-8 | 机械 | 乙供 | J14-08-013 | 便携式双探头超声波流量计 | 台班 | 15.2035 | 473.84 | 0 | 0 | 计价 | 按实计算
GS2-8 | 机械 | 乙供 | J14-08-041 | 高精度测厚仪装置 | 台班 | 13.0855 | 38.31 | 0 | 0 | 计价 | 按实计算
GS2-8 | 机械 | 乙供 | J14-08-044 | 高精度振动信号分析仪 | 台班 | 12.059 | 320.05 | 0 | 0 | 计价 | 按实计算
GS2-8 | 机械 | 乙供 | J14-08-045 | 高精度质谱检漏仪 | 台班 | 2.024 | 1447.15 | 0 | 0 | 计价 | 按实计算
GS2-8 | 机械 | 乙供 | J14-08-046 | 高精度转速转换器 | 台班 | 2.737 | 135.82 | 0 | 0 | 计价 | 按实计算
GS2-8 | 机械 | 乙供 | J14-08-047 | 高速信号录波仪 | 台班 | 3.635 | 3081.41 | 0 | 0 | 计价 | 按实计算
GS2-8 | 机械 | 乙供 | J14-08-069 | 手持高精度低温红外测温仪 | 台班 | 257.2565 | 16.45 | 0 | 0 | 计价 | 按实计算
GS2-8 | 机械 | 乙供 | J14-08-070 | 手持高精度数字测振仪 | 台班 | 146.0175 | 18.49 | 0 | 0 | 计价 | 按实计算
GS2-8 | 机械 | 乙供 | J15-01-066 | 功能检测分析平台(电脑) | 台班 | 360.057 | 31.98 | 0 | 0 | 计价 | 按实计算
GS2-9 | 人工 | 乙供 | 9102104 | 调试技术工 | 工日 | 969.7744 | 152 | 0 | 0 | 计价 | 按实计算
GS2-9 | 材料 | 乙供 | C16120113 | 高纯度氦气 1MPa,25L | 瓶 | 2.352 | 244.055 | 0 | 0 | 计价 | 按实计算
GS2-9 | 材料 | 乙供 | C16120114 | 转速信号荧光感应纸 | 卷 | 0.296 | 22.222 | 0 | 0 | 计价 | 按实计算
GS2-9 | 材料 | 乙供 | C18020801 | 丁晴胶管 Φ13以下 | m | 1.976 | 3.144 | 0 | 0 | 计价 | 按实计算
GS2-9 | 材料 | 乙供 | C22040102 | 砂纸 | 张 | 14.464 | 0.57 | 0 | 0 | 计价 | 按实计算
GS2-9 | 材料 | 乙供 | C99010102 | 其他材料费 | 元 | 11.901 | 1 | 0 | 0 | 计价 | 按实计算
GS2-9 | 机械 | 乙供 | J14-08-013 | 便携式双探头超声波流量计 | 台班 | 30.678 | 473.84 | 0 | 0 | 计价 | 按实计算
GS2-9 | 机械 | 乙供 | J14-08-041 | 高精度测厚仪装置 | 台班 | 26.7415 | 38.31 | 0 | 0 | 计价 | 按实计算
GS2-9 | 机械 | 乙供 | J14-08-044 | 高精度振动信号分析仪 | 台班 | 12.957 | 320.05 | 0 | 0 | 计价 | 按实计算
GS2-9 | 机械 | 乙供 | J14-08-045 | 高精度质谱检漏仪 | 台班 | 2.992 | 1447.15 | 0 | 0 | 计价 | 按实计算
GS2-9 | 机械 | 乙供 | J14-08-046 | 高精度转速转换器 | 台班 | 3.226 | 135.82 | 0 | 0 | 计价 | 按实计算
GS2-9 | 机械 | 乙供 | J14-08-047 | 高速信号录波仪 | 台班 | 4.203 | 3081.41 | 0 | 0 | 计价 | 按实计算
GS2-9 | 机械 | 乙供 | J14-08-069 | 手持高精度低温红外测温仪 | 台班 | 348.3455 | 16.45 | 0 | 0 | 计价 | 按实计算
GS2-9 | 机械 | 乙供 | J14-08-070 | 手持高精度数字测振仪 | 台班 | 200.493 | 18.49 | 0 | 0 | 计价 | 按实计算
GS2-9 | 机械 | 乙供 | J15-01-066 | 功能检测分析平台(电脑) | 台班 | 476.989 | 31.98 | 0 | 0 | 计价 | 按实计算
GS2-10 | 人工 | 乙供 | 9102104 | 调试技术工 | 工日 | 1235.3495 | 152 | 0 | 0 | 计价 | 按实计算
GS2-10 | 材料 | 乙供 | C16120113 | 高纯度氦气 1MPa,25L | 瓶 | 3.574 | 244.055 | 0 | 0 | 计价 | 按实计算
GS2-10 | 材料 | 乙供 | C16120114 | 转速信号荧光感应纸 | 卷 | 0.336 | 22.222 | 0 | 0 | 计价 | 按实计算
GS2-10 | 材料 | 乙供 | C18020801 | 丁晴胶管 Φ13以下 | m | 3.004 | 3.144 | 0 | 0 | 计价 | 按实计算
GS2-10 | 材料 | 乙供 | C22040102 | 砂纸 | 张 | 17.965 | 0.57 | 0 | 0 | 计价 | 按实计算
GS2-10 | 材料 | 乙供 | C99010102 | 其他材料费 | 元 | 17.988 | 1 | 0 | 0 | 计价 | 按实计算
GS2-10 | 机械 | 乙供 | J14-08-013 | 便携式双探头超声波流量计 | 台班 | 38.0955 | 473.84 | 0 | 0 | 计价 | 按实计算
GS2-10 | 机械 | 乙供 | J14-08-041 | 高精度测厚仪装置 | 台班 | 33.1335 | 38.31 | 0 | 0 | 计价 | 按实计算
GS2-10 | 机械 | 乙供 | J14-08-044 | 高精度振动信号分析仪 | 台班 | 15.011 | 320.05 | 0 | 0 | 计价 | 按实计算
GS2-10 | 机械 | 乙供 | J14-08-045 | 高精度质谱检漏仪 | 台班 | 4.486 | 1447.15 | 0 | 0 | 计价 | 按实计算
GS2-10 | 机械 | 乙供 | J14-08-046 | 高精度转速转换器 | 台班 | 3.665 | 135.82 | 0 | 0 | 计价 | 按实计算
GS2-10 | 机械 | 乙供 | J14-08-047 | 高速信号录波仪 | 台班 | 5.157 | 3081.41 | 0 | 0 | 计价 | 按实计算
GS2-10 | 机械 | 乙供 | J14-08-069 | 手持高精度低温红外测温仪 | 台班 | 441.619 | 16.45 | 0 | 0 | 计价 | 按实计算
GS2-10 | 机械 | 乙供 | J14-08-070 | 手持高精度数字测振仪 | 台班 | 265.1715 | 18.49 | 0 | 0 | 计价 | 按实计算
GS2-10 | 机械 | 乙供 | J15-01-066 | 功能检测分析平台(电脑) | 台班 | 596.16 | 31.98 | 0 | 0 | 计价 | 按实计算
GS2-11 | 人工 | 乙供 | 9102104 | 调试技术工 | 工日 | 1526.9596 | 152 | 0 | 0 | 计价 | 按实计算
GS2-11 | 材料 | 乙供 | C16120113 | 高纯度氦气 1MPa,25L | 瓶 | 4.516 | 244.055 | 0 | 0 | 计价 | 按实计算
GS2-11 | 材料 | 乙供 | C16120114 | 转速信号荧光感应纸 | 卷 | 0.428 | 22.222 | 0 | 0 | 计价 | 按实计算
GS2-11 | 材料 | 乙供 | C18020801 | 丁晴胶管 Φ13以下 | m | 3.777 | 3.144 | 0 | 0 | 计价 | 按实计算
GS2-11 | 材料 | 乙供 | C22040102 | 砂纸 | 张 | 22.777 | 0.57 | 0 | 0 | 计价 | 按实计算
GS2-11 | 材料 | 乙供 | C99010102 | 其他材料费 | 元 | 22.7304 | 1 | 0 | 0 | 计价 | 按实计算
GS2-11 | 机械 | 乙供 | J14-08-013 | 便携式双探头超声波流量计 | 台班 | 47.664 | 473.84 | 0 | 0 | 计价 | 按实计算
GS2-11 | 机械 | 乙供 | J14-08-041 | 高精度测厚仪装置 | 台班 | 41.561 | 38.31 | 0 | 0 | 计价 | 按实计算
GS2-11 | 机械 | 乙供 | J14-08-044 | 高精度振动信号分析仪 | 台班 | 16.207 | 320.05 | 0 | 0 | 计价 | 按实计算
GS2-11 | 机械 | 乙供 | J14-08-045 | 高精度质谱检漏仪 | 台班 | 5.63 | 1447.15 | 0 | 0 | 计价 | 按实计算
GS2-11 | 机械 | 乙供 | J14-08-046 | 高精度转速转换器 | 台班 | 4.985 | 135.82 | 0 | 0 | 计价 | 按实计算
GS2-11 | 机械 | 乙供 | J14-08-047 | 高速信号录波仪 | 台班 | 6.867 | 3081.41 | 0 | 0 | 计价 | 按实计算
GS2-11 | 机械 | 乙供 | J14-08-069 | 手持高精度低温红外测温仪 | 台班 | 537.589 | 16.45 | 0 | 0 | 计价 | 按实计算
GS2-11 | 机械 | 乙供 | J14-08-070 | 手持高精度数字测振仪 | 台班 | 320.4105 | 18.49 | 0 | 0 | 计价 | 按实计算
GS2-11 | 机械 | 乙供 | J15-01-066 | 功能检测分析平台(电脑) | 台班 | 725.486 | 31.98 | 0 | 0 | 计价 | 按实计算
GS2-12 | 人工 | 乙供 | 9102104 | 调试技术工 | 工日 | 1858.0901 | 152 | 0 | 0 | 计价 | 按实计算
GS2-12 | 材料 | 乙供 | C16120113 | 高纯度氦气 1MPa,25L | 瓶 | 5.456 | 244.055 | 0 | 0 | 计价 | 按实计算
GS2-12 | 材料 | 乙供 | C16120114 | 转速信号荧光感应纸 | 卷 | 0.509 | 22.222 | 0 | 0 | 计价 | 按实计算
GS2-12 | 材料 | 乙供 | C18020801 | 丁晴胶管 Φ13以下 | m | 4.552 | 3.144 | 0 | 0 | 计价 | 按实计算
GS2-12 | 材料 | 乙供 | C22040102 | 砂纸 | 张 | 27.16 | 0.57 | 0 | 0 | 计价 | 按实计算
GS2-12 | 材料 | 乙供 | C99010102 | 其他材料费 | 元 | 27.4533 | 1 | 0 | 0 | 计价 | 按实计算
GS2-12 | 机械 | 乙供 | J14-08-013 | 便携式双探头超声波流量计 | 台班 | 57.004 | 473.84 | 0 | 0 | 计价 | 按实计算
GS2-12 | 机械 | 乙供 | J14-08-041 | 高精度测厚仪装置 | 台班 | 49.756 | 38.31 | 0 | 0 | 计价 | 按实计算
GS2-12 | 机械 | 乙供 | J14-08-044 | 高精度振动信号分析仪 | 台班 | 17.361 | 320.05 | 0 | 0 | 计价 | 按实计算
GS2-12 | 机械 | 乙供 | J14-08-045 | 高精度质谱检漏仪 | 台班 | 6.862 | 1447.15 | 0 | 0 | 计价 | 按实计算
GS2-12 | 机械 | 乙供 | J14-08-046 | 高精度转速转换器 | 台班 | 5.962 | 135.82 | 0 | 0 | 计价 | 按实计算
GS2-12 | 机械 | 乙供 | J14-08-047 | 高速信号录波仪 | 台班 | 8.228 | 3081.41 | 0 | 0 | 计价 | 按实计算
GS2-12 | 机械 | 乙供 | J14-08-069 | 手持高精度低温红外测温仪 | 台班 | 643.472 | 16.45 | 0 | 0 | 计价 | 按实计算
GS2-12 | 机械 | 乙供 | J14-08-070 | 手持高精度数字测振仪 | 台班 | 384.5645 | 18.49 | 0 | 0 | 计价 | 按实计算
GS2-12 | 机械 | 乙供 | J15-01-066 | 功能检测分析平台(电脑) | 台班 | 866.921 | 31.98 | 0 | 0 | 计价 | 按实计算
GS2-13 | 人工 | 乙供 | 9102104 | 调试技术工 | 工日 | 443.4402 | 152 | 0 | 0 | 计价 | 按实计算
GS2-13 | 材料 | 乙供 | C16010101 | 裸铜线 4mm² | kg | 6.2 | 40 | 0 | 0 | 计价 | 按实计算
GS2-13 | 材料 | 乙供 | C16011202 | 铜芯橡皮绝缘线 500VBX-2.5mm² | m | 6.2 | 1.816 | 0 | 0 | 计价 | 按实计算
GS2-13 | 材料 | 乙供 | C18030801 | 自黏性橡胶带 25mm×20m | 卷 | 15.2 | 6.897 | 0 | 0 | 计价 | 按实计算
GS2-13 | 材料 | 乙供 | C99010102 | 其他材料费 | 元 | 7.2821 | 1 | 0 | 0 | 计价 | 按实计算
GS2-13 | 机械 | 乙供 | J14-01-037 | 变送器校验装置 | 台班 | 0.5 | 394.73 | 0 | 0 | 计价 | 按实计算
GS2-13 | 机械 | 乙供 | J14-05-069 | 网络测试仪 | 台班 | 0.5 | 100.59 | 0 | 0 | 计价 | 按实计算
GS2-13 | 机械 | 乙供 | J14-08-001 | 16通道数字存储示波记录仪 | 台班 | 0.2 | 2593.35 | 0 | 0 | 计价 | 按实计算
GS2-13 | 机械 | 乙供 | J14-08-031 | 电量记录分析仪 | 台班 | 10.5 | 793.61 | 0 | 0 | 计价 | 按实计算
GS2-13 | 机械 | 乙供 | J14-08-034 | 多功能交直流钳形测量仪 | 台班 | 0.62 | 221.82 | 0 | 0 | 计价 | 按实计算
GS2-13 | 机械 | 乙供 | J14-08-035 | 多功能数字功率表 | 台班 | 0.62 | 1426.43 | 0 | 0 | 计价 | 按实计算
GS2-13 | 机械 | 乙供 | J14-08-037 | 发电机定子端部绝缘监测杆 | 台班 | 1.12 | 1001.74 | 0 | 0 | 计价 | 按实计算
GS2-13 | 机械 | 乙供 | J14-08-056 | 红外成像仪 640×480像素 | 台班 | 0.62 | 4664.84 | 0 | 0 | 计价 | 按实计算
GS2-13 | 机械 | 乙供 | J14-08-059 | 精密声级计 | 台班 | 2 | 141.29 | 0 | 0 | 计价 | 按实计算
GS2-13 | 机械 | 乙供 | J14-08-074 | 水内冷发电机绝缘特性测试仪 | 台班 | 0.62 | 3333.48 | 0 | 0 | 计价 | 按实计算
GS2-13 | 机械 | 乙供 | J14-08-076 | 微机继电保护测试仪 | 台班 | 4.8 | 431.17 | 0 | 0 | 计价 | 按实计算
GS2-13 | 机械 | 乙供 | J15-01-066 | 功能检测分析平台(电脑) | 台班 | 61.3 | 31.98 | 0 | 0 | 计价 | 按实计算
GS2-13 | 机械 | 乙供 | J17-01-044 | 发电机转子交流阻抗测试仪(电厂用) | 台班 | 0.62 | 220.29 | 0 | 0 | 计价 | 按实计算
GS2-14 | 人工 | 乙供 | 9102104 | 调试技术工 | 工日 | 522.7998 | 152 | 0 | 0 | 计价 | 按实计算
GS2-14 | 材料 | 乙供 | C16010101 | 裸铜线 4mm² | kg | 10.2 | 40 | 0 | 0 | 计价 | 按实计算
GS2-14 | 材料 | 乙供 | C16011202 | 铜芯橡皮绝缘线 500VBX-2.5mm² | m | 10.2 | 1.816 | 0 | 0 | 计价 | 按实计算
GS2-14 | 材料 | 乙供 | C18030801 | 自黏性橡胶带 25mm×20m | 卷 | 19.4 | 6.897 | 0 | 0 | 计价 | 按实计算
GS2-14 | 材料 | 乙供 | C99010102 | 其他材料费 | 元 | 11.2068 | 1 | 0 | 0 | 计价 | 按实计算
GS2-14 | 机械 | 乙供 | J14-01-037 | 变送器校验装置 | 台班 | 1.1 | 394.73 | 0 | 0 | 计价 | 按实计算
GS2-14 | 机械 | 乙供 | J14-05-069 | 网络测试仪 | 台班 | 0.7 | 100.59 | 0 | 0 | 计价 | 按实计算
GS2-14 | 机械 | 乙供 | J14-08-001 | 16通道数字存储示波记录仪 | 台班 | 0.2 | 2593.35 | 0 | 0 | 计价 | 按实计算
GS2-14 | 机械 | 乙供 | J14-08-031 | 电量记录分析仪 | 台班 | 13.1 | 793.61 | 0 | 0 | 计价 | 按实计算
GS2-14 | 机械 | 乙供 | J14-08-034 | 多功能交直流钳形测量仪 | 台班 | 1.02 | 221.82 | 0 | 0 | 计价 | 按实计算
GS2-14 | 机械 | 乙供 | J14-08-035 | 多功能数字功率表 | 台班 | 1.02 | 1426.43 | 0 | 0 | 计价 | 按实计算
GS2-14 | 机械 | 乙供 | J14-08-037 | 发电机定子端部绝缘监测杆 | 台班 | 1.72 | 1001.74 | 0 | 0 | 计价 | 按实计算
GS2-14 | 机械 | 乙供 | J14-08-056 | 红外成像仪 640×480像素 | 台班 | 1.02 | 4664.84 | 0 | 0 | 计价 | 按实计算
GS2-14 | 机械 | 乙供 | J14-08-059 | 精密声级计 | 台班 | 2.4 | 141.29 | 0 | 0 | 计价 | 按实计算
GS2-14 | 机械 | 乙供 | J14-08-074 | 水内冷发电机绝缘特性测试仪 | 台班 | 1.02 | 3333.48 | 0 | 0 | 计价 | 按实计算
GS2-14 | 机械 | 乙供 | J14-08-076 | 微机继电保护测试仪 | 台班 | 6.1 | 431.17 | 0 | 0 | 计价 | 按实计算
GS2-14 | 机械 | 乙供 | J15-01-066 | 功能检测分析平台(电脑) | 台班 | 78.9 | 31.98 | 0 | 0 | 计价 | 按实计算
GS2-14 | 机械 | 乙供 | J17-01-044 | 发电机转子交流阻抗测试仪(电厂用) | 台班 | 1.02 | 220.29 | 0 | 0 | 计价 | 按实计算
GS2-15 | 人工 | 乙供 | 9102104 | 调试技术工 | 工日 | 802.2049 | 152 | 0 | 0 | 计价 | 按实计算
GS2-15 | 材料 | 乙供 | C16010101 | 裸铜线 4mm² | kg | 20 | 40 | 0 | 0 | 计价 | 按实计算
GS2-15 | 材料 | 乙供 | C16011202 | 铜芯橡皮绝缘线 500VBX-2.5mm² | m | 20 | 1.816 | 0 | 0 | 计价 | 按实计算
GS2-15 | 材料 | 乙供 | C18030801 | 自黏性橡胶带 25mm×20m | 卷 | 29.125 | 6.897 | 0 | 0 | 计价 | 按实计算
GS2-15 | 材料 | 乙供 | C99010102 | 其他材料费 | 元 | 20.7442 | 1 | 0 | 0 | 计价 | 按实计算
GS2-15 | 机械 | 乙供 | J14-01-037 | 变送器校验装置 | 台班 | 1.8 | 394.73 | 0 | 0 | 计价 | 按实计算
GS2-15 | 机械 | 乙供 | J14-05-069 | 网络测试仪 | 台班 | 1.6 | 100.59 | 0 | 0 | 计价 | 按实计算
GS2-15 | 机械 | 乙供 | J14-08-001 | 16通道数字存储示波记录仪 | 台班 | 0.4 | 2593.35 | 0 | 0 | 计价 | 按实计算
GS2-15 | 机械 | 乙供 | J14-08-031 | 电量记录分析仪 | 台班 | 19.075 | 793.61 | 0 | 0 | 计价 | 按实计算
GS2-15 | 机械 | 乙供 | J14-08-034 | 多功能交直流钳形测量仪 | 台班 | 2 | 221.82 | 0 | 0 | 计价 | 按实计算
GS2-15 | 机械 | 乙供 | J14-08-035 | 多功能数字功率表 | 台班 | 2 | 1426.43 | 0 | 0 | 计价 | 按实计算
GS2-15 | 机械 | 乙供 | J14-08-037 | 发电机定子端部绝缘监测杆 | 台班 | 3.1 | 1001.74 | 0 | 0 | 计价 | 按实计算
GS2-15 | 机械 | 乙供 | J14-08-056 | 红外成像仪 640×480像素 | 台班 | 2 | 4664.84 | 0 | 0 | 计价 | 按实计算
GS2-15 | 机械 | 乙供 | J14-08-059 | 精密声级计 | 台班 | 3.6 | 141.29 | 0 | 0 | 计价 | 按实计算
GS2-15 | 机械 | 乙供 | J14-08-074 | 水内冷发电机绝缘特性测试仪 | 台班 | 2 | 3333.48 | 0 | 0 | 计价 | 按实计算
GS2-15 | 机械 | 乙供 | J14-08-076 | 微机继电保护测试仪 | 台班 | 10.2 | 431.17 | 0 | 0 | 计价 | 按实计算
GS2-15 | 机械 | 乙供 | J15-01-066 | 功能检测分析平台(电脑) | 台班 | 122.15 | 31.98 | 0 | 0 | 计价 | 按实计算
GS2-15 | 机械 | 乙供 | J17-01-044 | 发电机转子交流阻抗测试仪(电厂用) | 台班 | 2 | 220.29 | 0 | 0 | 计价 | 按实计算
GS2-16 | 人工 | 乙供 | 9102104 | 调试技术工 | 工日 | 1040.5037 | 152 | 0 | 0 | 计价 | 按实计算
GS2-16 | 材料 | 乙供 | C16010101 | 裸铜线 4mm² | kg | 25 | 40 | 0 | 0 | 计价 | 按实计算
GS2-16 | 材料 | 乙供 | C16011202 | 铜芯橡皮绝缘线 500VBX-2.5mm² | m | 25 | 1.816 | 0 | 0 | 计价 | 按实计算
GS2-16 | 材料 | 乙供 | C18030801 | 自黏性橡胶带 25mm×20m | 卷 | 36.7 | 6.897 | 0 | 0 | 计价 | 按实计算
GS2-16 | 材料 | 乙供 | C99010102 | 其他材料费 | 元 | 25.9707 | 1 | 0 | 0 | 计价 | 按实计算
GS2-16 | 机械 | 乙供 | J14-01-037 | 变送器校验装置 | 台班 | 2.4 | 394.73 | 0 | 0 | 计价 | 按实计算
GS2-16 | 机械 | 乙供 | J14-05-069 | 网络测试仪 | 台班 | 2 | 100.59 | 0 | 0 | 计价 | 按实计算
GS2-16 | 机械 | 乙供 | J14-08-001 | 16通道数字存储示波记录仪 | 台班 | 0.4 | 2593.35 | 0 | 0 | 计价 | 按实计算
GS2-16 | 机械 | 乙供 | J14-08-031 | 电量记录分析仪 | 台班 | 26.1 | 793.61 | 0 | 0 | 计价 | 按实计算
GS2-16 | 机械 | 乙供 | J14-08-034 | 多功能交直流钳形测量仪 | 台班 | 2.5 | 221.82 | 0 | 0 | 计价 | 按实计算
GS2-16 | 机械 | 乙供 | J14-08-035 | 多功能数字功率表 | 台班 | 2.5 | 1426.43 | 0 | 0 | 计价 | 按实计算
GS2-16 | 机械 | 乙供 | J14-08-037 | 发电机定子端部绝缘监测杆 | 台班 | 3.8 | 1001.74 | 0 | 0 | 计价 | 按实计算
GS2-16 | 机械 | 乙供 | J14-08-056 | 红外成像仪 640×480像素 | 台班 | 2.5 | 4664.84 | 0 | 0 | 计价 | 按实计算
GS2-16 | 机械 | 乙供 | J14-08-059 | 精密声级计 | 台班 | 4.2 | 141.29 | 0 | 0 | 计价 | 按实计算
GS2-16 | 机械 | 乙供 | J14-08-074 | 水内冷发电机绝缘特性测试仪 | 台班 | 2.5 | 3333.48 | 0 | 0 | 计价 | 按实计算
GS2-16 | 机械 | 乙供 | J14-08-076 | 微机继电保护测试仪 | 台班 | 12.8 | 431.17 | 0 | 0 | 计价 | 按实计算
GS2-16 | 机械 | 乙供 | J15-01-066 | 功能检测分析平台(电脑) | 台班 | 156.7 | 31.98 | 0 | 0 | 计价 | 按实计算
GS2-16 | 机械 | 乙供 | J17-01-044 | 发电机转子交流阻抗测试仪(电厂用) | 台班 | 2.5 | 220.29 | 0 | 0 | 计价 | 按实计算
GS2-17 | 人工 | 乙供 | 9102104 | 调试技术工 | 工日 | 1308.9385 | 152 | 0 | 0 | 计价 | 按实计算
GS2-17 | 材料 | 乙供 | C16010101 | 裸铜线 4mm² | kg | 30 | 40 | 0 | 0 | 计价 | 按实计算
GS2-17 | 材料 | 乙供 | C16011202 | 铜芯橡皮绝缘线 500VBX-2.5mm² | m | 30 | 1.816 | 0 | 0 | 计价 | 按实计算
GS2-17 | 材料 | 乙供 | C18030801 | 自黏性橡胶带 25mm×20m | 卷 | 47.5 | 6.897 | 0 | 0 | 计价 | 按实计算
GS2-17 | 材料 | 乙供 | C99010102 | 其他材料费 | 元 | 31.6421 | 1 | 0 | 0 | 计价 | 按实计算
GS2-17 | 机械 | 乙供 | J14-01-037 | 变送器校验装置 | 台班 | 2.8 | 394.73 | 0 | 0 | 计价 | 按实计算
GS2-17 | 机械 | 乙供 | J14-05-069 | 网络测试仪 | 台班 | 2.5 | 100.59 | 0 | 0 | 计价 | 按实计算
GS2-17 | 机械 | 乙供 | J14-08-001 | 16通道数字存储示波记录仪 | 台班 | 0.5 | 2593.35 | 0 | 0 | 计价 | 按实计算
GS2-17 | 机械 | 乙供 | J14-08-031 | 电量记录分析仪 | 台班 | 33.2 | 793.61 | 0 | 0 | 计价 | 按实计算
GS2-17 | 机械 | 乙供 | J14-08-034 | 多功能交直流钳形测量仪 | 台班 | 3 | 221.82 | 0 | 0 | 计价 | 按实计算
GS2-17 | 机械 | 乙供 | J14-08-035 | 多功能数字功率表 | 台班 | 3 | 1426.43 | 0 | 0 | 计价 | 按实计算
GS2-17 | 机械 | 乙供 | J14-08-037 | 发电机定子端部绝缘监测杆 | 台班 | 4.8 | 1001.74 | 0 | 0 | 计价 | 按实计算
GS2-17 | 机械 | 乙供 | J14-08-056 | 红外成像仪 640×480像素 | 台班 | 3 | 4664.84 | 0 | 0 | 计价 | 按实计算
GS2-17 | 机械 | 乙供 | J14-08-059 | 精密声级计 | 台班 | 5.2 | 141.29 | 0 | 0 | 计价 | 按实计算
GS2-17 | 机械 | 乙供 | J14-08-074 | 水内冷发电机绝缘特性测试仪 | 台班 | 3 | 3333.48 | 0 | 0 | 计价 | 按实计算
GS2-17 | 机械 | 乙供 | J14-08-076 | 微机继电保护测试仪 | 台班 | 16.7 | 431.17 | 0 | 0 | 计价 | 按实计算
GS2-17 | 机械 | 乙供 | J15-01-066 | 功能检测分析平台(电脑) | 台班 | 199.5 | 31.98 | 0 | 0 | 计价 | 按实计算
GS2-17 | 机械 | 乙供 | J17-01-044 | 发电机转子交流阻抗测试仪(电厂用) | 台班 | 3 | 220.29 | 0 | 0 | 计价 | 按实计算
GS2-18 | 人工 | 乙供 | 9102104 | 调试技术工 | 工日 | 1555.7055 | 152 | 0 | 0 | 计价 | 按实计算
GS2-18 | 材料 | 乙供 | C16010101 | 裸铜线 4mm² | kg | 35 | 40 | 0 | 0 | 计价 | 按实计算
GS2-18 | 材料 | 乙供 | C16011202 | 铜芯橡皮绝缘线 500VBX-2.5mm² | m | 35 | 1.816 | 0 | 0 | 计价 | 按实计算
GS2-18 | 材料 | 乙供 | C18030801 | 自黏性橡胶带 25mm×20m | 卷 | 56 | 6.897 | 0 | 0 | 计价 | 按实计算
GS2-18 | 材料 | 乙供 | C99010102 | 其他材料费 | 元 | 36.9962 | 1 | 0 | 0 | 计价 | 按实计算
GS2-18 | 机械 | 乙供 | J14-01-037 | 变送器校验装置 | 台班 | 3.3 | 394.73 | 0 | 0 | 计价 | 按实计算
GS2-18 | 机械 | 乙供 | J14-05-069 | 网络测试仪 | 台班 | 3 | 100.59 | 0 | 0 | 计价 | 按实计算
GS2-18 | 机械 | 乙供 | J14-08-001 | 16通道数字存储示波记录仪 | 台班 | 0.6 | 2593.35 | 0 | 0 | 计价 | 按实计算
GS2-18 | 机械 | 乙供 | J14-08-031 | 电量记录分析仪 | 台班 | 39.4 | 793.61 | 0 | 0 | 计价 | 按实计算
GS2-18 | 机械 | 乙供 | J14-08-034 | 多功能交直流钳形测量仪 | 台班 | 3.5 | 221.82 | 0 | 0 | 计价 | 按实计算
GS2-18 | 机械 | 乙供 | J14-08-035 | 多功能数字功率表 | 台班 | 3.5 | 1426.43 | 0 | 0 | 计价 | 按实计算
GS2-18 | 机械 | 乙供 | J14-08-037 | 发电机定子端部绝缘监测杆 | 台班 | 5.6 | 1001.74 | 0 | 0 | 计价 | 按实计算
GS2-18 | 机械 | 乙供 | J14-08-056 | 红外成像仪 640×480像素 | 台班 | 3.5 | 4664.84 | 0 | 0 | 计价 | 按实计算
GS2-18 | 机械 | 乙供 | J14-08-059 | 精密声级计 | 台班 | 6.4 | 141.29 | 0 | 0 | 计价 | 按实计算
GS2-18 | 机械 | 乙供 | J14-08-074 | 水内冷发电机绝缘特性测试仪 | 台班 | 3.5 | 3333.48 | 0 | 0 | 计价 | 按实计算
GS2-18 | 机械 | 乙供 | J14-08-076 | 微机继电保护测试仪 | 台班 | 20.4 | 431.17 | 0 | 0 | 计价 | 按实计算
GS2-18 | 机械 | 乙供 | J15-01-066 | 功能检测分析平台(电脑) | 台班 | 237.7 | 31.98 | 0 | 0 | 计价 | 按实计算
GS2-18 | 机械 | 乙供 | J17-01-044 | 发电机转子交流阻抗测试仪(电厂用) | 台班 | 3.5 | 220.29 | 0 | 0 | 计价 | 按实计算
GS2-19 | 人工 | 乙供 | 9102104 | 调试技术工 | 工日 | 39.7407 | 152 | 0 | 0 | 计价 | 按实计算
GS2-19 | 材料 | 乙供 | C18030801 | 自黏性橡胶带 25mm×20m | 卷 | 3.99 | 6.897 | 0 | 0 | 计价 | 按实计算
GS2-19 | 材料 | 乙供 | C22011006 | 网络线 | 根 | 5.25 | 2.23 | 0 | 0 | 计价 | 按实计算
GS2-19 | 材料 | 乙供 | C99010102 | 其他材料费 | 元 | 0.7846 | 1 | 0 | 0 | 计价 | 按实计算
GS2-19 | 机械 | 乙供 | J14-05-001 | 继电保护测试系统 | 台班 | 2.1 | 313.83 | 0 | 0 | 计价 | 按实计算
GS2-19 | 机械 | 乙供 | J14-05-005 | 数字存储示波器 | 台班 | 2.1 | 308.09 | 0 | 0 | 计价 | 按实计算
GS2-19 | 机械 | 乙供 | J14-05-032 | 在线交流采样校验仪(不带发生源) | 台班 | 0.6552 | 138.94 | 0 | 0 | 计价 | 按实计算
GS2-19 | 机械 | 乙供 | J14-05-069 | 网络测试仪 | 台班 | 1.0962 | 100.59 | 0 | 0 | 计价 | 按实计算
GS2-19 | 机械 | 乙供 | J15-01-066 | 功能检测分析平台(电脑) | 台班 | 13.608 | 31.98 | 0 | 0 | 计价 | 按实计算
GS2-19 | 机械 | 乙供 | J16-01-025 | 绝缘电阻表(数字式) | 台班 | 6.8985 | 15.69 | 0 | 0 | 计价 | 按实计算
GS2-19 | 机械 | 乙供 | J19-01-024 | 手持式数字双钳相位表 | 台班 | 12.3522 | 12.43 | 0 | 0 | 计价 | 按实计算
GS2-20 | 人工 | 乙供 | 9102104 | 调试技术工 | 工日 | 67.8315 | 152 | 0 | 0 | 计价 | 按实计算
GS2-20 | 材料 | 乙供 | C18030801 | 自黏性橡胶带 25mm×20m | 卷 | 5.25 | 6.897 | 0 | 0 | 计价 | 按实计算
GS2-20 | 材料 | 乙供 | C22011006 | 网络线 | 根 | 5.25 | 2.23 | 0 | 0 | 计价 | 按实计算
GS2-20 | 材料 | 乙供 | C99010102 | 其他材料费 | 元 | 0.9583 | 1 | 0 | 0 | 计价 | 按实计算
GS2-20 | 机械 | 乙供 | J14-05-001 | 继电保护测试系统 | 台班 | 4.83 | 313.83 | 0 | 0 | 计价 | 按实计算
GS2-20 | 机械 | 乙供 | J14-05-005 | 数字存储示波器 | 台班 | 2.52 | 308.09 | 0 | 0 | 计价 | 按实计算
GS2-20 | 机械 | 乙供 | J14-05-032 | 在线交流采样校验仪(不带发生源) | 台班 | 0.6552 | 138.94 | 0 | 0 | 计价 | 按实计算
GS2-20 | 机械 | 乙供 | J14-05-069 | 网络测试仪 | 台班 | 1.4238 | 100.59 | 0 | 0 | 计价 | 按实计算
GS2-20 | 机械 | 乙供 | J15-01-066 | 功能检测分析平台(电脑) | 台班 | 24.234 | 31.98 | 0 | 0 | 计价 | 按实计算
GS2-20 | 机械 | 乙供 | J16-01-025 | 绝缘电阻表(数字式) | 台班 | 12.117 | 15.69 | 0 | 0 | 计价 | 按实计算
GS2-20 | 机械 | 乙供 | J19-01-024 | 手持式数字双钳相位表 | 台班 | 21.8106 | 12.43 | 0 | 0 | 计价 | 按实计算
GS2-21 | 人工 | 乙供 | 9102104 | 调试技术工 | 工日 | 94.0932 | 152 | 0 | 0 | 计价 | 按实计算
GS2-21 | 材料 | 乙供 | C18030801 | 自黏性橡胶带 25mm×20m | 卷 | 6.3 | 6.897 | 0 | 0 | 计价 | 按实计算
GS2-21 | 材料 | 乙供 | C22011006 | 网络线 | 根 | 5.25 | 2.23 | 0 | 0 | 计价 | 按实计算
GS2-21 | 材料 | 乙供 | C99010102 | 其他材料费 | 元 | 1.1031 | 1 | 0 | 0 | 计价 | 按实计算
GS2-21 | 机械 | 乙供 | J14-05-001 | 继电保护测试系统 | 台班 | 9.66 | 313.83 | 0 | 0 | 计价 | 按实计算
GS2-21 | 机械 | 乙供 | J14-05-005 | 数字存储示波器 | 台班 | 4.2 | 308.09 | 0 | 0 | 计价 | 按实计算
GS2-21 | 机械 | 乙供 | J14-05-032 | 在线交流采样校验仪(不带发生源) | 台班 | 0.9766 | 138.94 | 0 | 0 | 计价 | 按实计算
GS2-21 | 机械 | 乙供 | J14-05-069 | 网络测试仪 | 台班 | 1.617 | 100.59 | 0 | 0 | 计价 | 按实计算
GS2-21 | 机械 | 乙供 | J15-01-066 | 功能检测分析平台(电脑) | 台班 | 44.2473 | 31.98 | 0 | 0 | 计价 | 按实计算
GS2-21 | 机械 | 乙供 | J16-01-025 | 绝缘电阻表(数字式) | 台班 | 22.1238 | 15.69 | 0 | 0 | 计价 | 按实计算
GS2-21 | 机械 | 乙供 | J19-01-024 | 手持式数字双钳相位表 | 台班 | 39.8226 | 12.43 | 0 | 0 | 计价 | 按实计算
GS2-22 | 人工 | 乙供 | 9102104 | 调试技术工 | 工日 | 185.6607 | 152 | 0 | 0 | 计价 | 按实计算
GS2-22 | 材料 | 乙供 | C18030801 | 自黏性橡胶带 25mm×20m | 卷 | 8.4 | 6.897 | 0 | 0 | 计价 | 按实计算
GS2-22 | 材料 | 乙供 | C22011006 | 网络线 | 根 | 5.25 | 2.23 | 0 | 0 | 计价 | 按实计算
GS2-22 | 材料 | 乙供 | C99010102 | 其他材料费 | 元 | 1.3928 | 1 | 0 | 0 | 计价 | 按实计算
GS2-22 | 机械 | 乙供 | J14-05-001 | 继电保护测试系统 | 台班 | 12.6 | 313.83 | 0 | 0 | 计价 | 按实计算
GS2-22 | 机械 | 乙供 | J14-05-005 | 数字存储示波器 | 台班 | 4.62 | 308.09 | 0 | 0 | 计价 | 按实计算
GS2-22 | 机械 | 乙供 | J14-05-032 | 在线交流采样校验仪(不带发生源) | 台班 | 0.9828 | 138.94 | 0 | 0 | 计价 | 按实计算
GS2-22 | 机械 | 乙供 | J14-05-069 | 网络测试仪 | 台班 | 1.7514 | 100.59 | 0 | 0 | 计价 | 按实计算
GS2-22 | 机械 | 乙供 | J15-01-066 | 功能检测分析平台(电脑) | 台班 | 56.91 | 31.98 | 0 | 0 | 计价 | 按实计算
GS2-22 | 机械 | 乙供 | J16-01-025 | 绝缘电阻表(数字式) | 台班 | 28.455 | 15.69 | 0 | 0 | 计价 | 按实计算
GS2-22 | 机械 | 乙供 | J19-01-024 | 手持式数字双钳相位表 | 台班 | 51.219 | 12.43 | 0 | 0 | 计价 | 按实计算
GS2-23 | 人工 | 乙供 | 9102104 | 调试技术工 | 工日 | 227.3923 | 152 | 0 | 0 | 计价 | 按实计算
GS2-23 | 材料 | 乙供 | C18030801 | 自黏性橡胶带 25mm×20m | 卷 | 12.6 | 6.897 | 0 | 0 | 计价 | 按实计算
GS2-23 | 材料 | 乙供 | C22011006 | 网络线 | 根 | 5.25 | 2.23 | 0 | 0 | 计价 | 按实计算
GS2-23 | 材料 | 乙供 | C99010102 | 其他材料费 | 元 | 1.9722 | 1 | 0 | 0 | 计价 | 按实计算
GS2-23 | 机械 | 乙供 | J14-05-001 | 继电保护测试系统 | 台班 | 14.7 | 313.83 | 0 | 0 | 计价 | 按实计算
GS2-23 | 机械 | 乙供 | J14-05-005 | 数字存储示波器 | 台班 | 5.25 | 308.09 | 0 | 0 | 计价 | 按实计算
GS2-23 | 机械 | 乙供 | J14-05-032 | 在线交流采样校验仪(不带发生源) | 台班 | 0.9828 | 138.94 | 0 | 0 | 计价 | 按实计算
GS2-23 | 机械 | 乙供 | J14-05-069 | 网络测试仪 | 台班 | 2.079 | 100.59 | 0 | 0 | 计价 | 按实计算
GS2-23 | 机械 | 乙供 | J15-01-066 | 功能检测分析平台(电脑) | 台班 | 64.386 | 31.98 | 0 | 0 | 计价 | 按实计算
GS2-23 | 机械 | 乙供 | J16-01-025 | 绝缘电阻表(数字式) | 台班 | 32.193 | 15.69 | 0 | 0 | 计价 | 按实计算
GS2-23 | 机械 | 乙供 | J19-01-024 | 手持式数字双钳相位表 | 台班 | 57.9474 | 12.43 | 0 | 0 | 计价 | 按实计算
GS2-24 | 人工 | 乙供 | 9102104 | 调试技术工 | 工日 | 536.5638 | 152 | 0 | 0 | 计价 | 按实计算
GS2-24 | 材料 | 乙供 | C16100421 | 绝缘胶带 20mm×20m | 卷 | 14.494 | 1.57 | 0 | 0 | 计价 | 按实计算
GS2-24 | 材料 | 乙供 | C99010102 | 其他材料费 | 元 | 0.4551 | 1 | 0 | 0 | 计价 | 按实计算
GS2-24 | 机械 | 乙供 | J14-01-023 | 电阻箱 | 台班 | 15.96 | 47.63 | 0 | 0 | 计价 | 按实计算
GS2-24 | 机械 | 乙供 | J14-05-033 | SOE输入通道性能测试仪(分辨率测试) | 台班 | 0.168 | 185.08 | 0 | 0 | 计价 | 按实计算
GS2-24 | 机械 | 乙供 | J14-05-069 | 网络测试仪 | 台班 | 1.591 | 100.59 | 0 | 0 | 计价 | 按实计算
GS2-24 | 机械 | 乙供 | J14-08-069 | 手持高精度低温红外测温仪 | 台班 | 2.937 | 16.45 | 0 | 0 | 计价 | 按实计算
GS2-24 | 机械 | 乙供 | J14-08-070 | 手持高精度数字测振仪 | 台班 | 3.427 | 18.49 | 0 | 0 | 计价 | 按实计算
GS2-24 | 机械 | 乙供 | J14-08-188 | 手操器 | 台班 | 3.917 | 312.87 | 0 | 0 | 计价 | 按实计算
GS2-24 | 机械 | 乙供 | J14-08-190 | TSI测试装置 | 台班 | 0.148 | 831 | 0 | 0 | 计价 | 按实计算
GS2-24 | 机械 | 乙供 | J14-08-191 | 数据采集记录仪 | 台班 | 2.056 | 1082.8 | 0 | 0 | 计价 | 按实计算
GS2-24 | 机械 | 乙供 | J14-08-192 | 信号发生器 | 台班 | 17.588 | 517.54 | 0 | 0 | 计价 | 按实计算
GS2-24 | 机械 | 乙供 | J14-08-237 | 数字式电子微压机 | 台班 | 0.288 | 120.61 | 0 | 0 | 计价 | 按实计算
GS2-24 | 机械 | 乙供 | J15-01-066 | 功能检测分析平台(电脑) | 台班 | 137.065 | 31.98 | 0 | 0 | 计价 | 按实计算
GS2-25 | 人工 | 乙供 | 9102104 | 调试技术工 | 工日 | 713.8211 | 152 | 0 | 0 | 计价 | 按实计算
GS2-25 | 材料 | 乙供 | C16100421 | 绝缘胶带 20mm×20m | 卷 | 20.046 | 1.57 | 0 | 0 | 计价 | 按实计算
GS2-25 | 材料 | 乙供 | C99010102 | 其他材料费 | 元 | 0.6294 | 1 | 0 | 0 | 计价 | 按实计算
GS2-25 | 机械 | 乙供 | J14-01-023 | 电阻箱 | 台班 | 20.745 | 47.63 | 0 | 0 | 计价 | 按实计算
GS2-25 | 机械 | 乙供 | J14-05-033 | SOE输入通道性能测试仪(分辨率测试) | 台班 | 0.196 | 185.08 | 0 | 0 | 计价 | 按实计算
GS2-25 | 机械 | 乙供 | J14-05-069 | 网络测试仪 | 台班 | 2.032 | 100.59 | 0 | 0 | 计价 | 按实计算
GS2-25 | 机械 | 乙供 | J14-08-069 | 手持高精度低温红外测温仪 | 台班 | 3.916 | 16.45 | 0 | 0 | 计价 | 按实计算
GS2-25 | 机械 | 乙供 | J14-08-070 | 手持高精度数字测振仪 | 台班 | 4.112 | 18.49 | 0 | 0 | 计价 | 按实计算
GS2-25 | 机械 | 乙供 | J14-08-188 | 手操器 | 台班 | 5.486 | 312.87 | 0 | 0 | 计价 | 按实计算
GS2-25 | 机械 | 乙供 | J14-08-190 | TSI测试装置 | 台班 | 0.294 | 831 | 0 | 0 | 计价 | 按实计算
GS2-25 | 机械 | 乙供 | J14-08-191 | 数据采集记录仪 | 台班 | 2.159 | 1082.8 | 0 | 0 | 计价 | 按实计算
GS2-25 | 机械 | 乙供 | J14-08-192 | 信号发生器 | 台班 | 21.795 | 517.54 | 0 | 0 | 计价 | 按实计算
GS2-25 | 机械 | 乙供 | J14-08-237 | 数字式电子微压机 | 台班 | 0.336 | 120.61 | 0 | 0 | 计价 | 按实计算
GS2-25 | 机械 | 乙供 | J15-01-066 | 功能检测分析平台(电脑) | 台班 | 173.642 | 31.98 | 0 | 0 | 计价 | 按实计算
GS2-26 | 人工 | 乙供 | 9102104 | 调试技术工 | 工日 | 944.6264 | 152 | 0 | 0 | 计价 | 按实计算
GS2-26 | 材料 | 乙供 | C16100421 | 绝缘胶带 20mm×20m | 卷 | 24.157 | 1.57 | 0 | 0 | 计价 | 按实计算
GS2-26 | 材料 | 乙供 | C99010102 | 其他材料费 | 元 | 0.7586 | 1 | 0 | 0 | 计价 | 按实计算
GS2-26 | 机械 | 乙供 | J14-01-023 | 电阻箱 | 台班 | 28.258 | 47.63 | 0 | 0 | 计价 | 按实计算
GS2-26 | 机械 | 乙供 | J14-05-033 | SOE输入通道性能测试仪(分辨率测试) | 台班 | 0.216 | 185.08 | 0 | 0 | 计价 | 按实计算
GS2-26 | 机械 | 乙供 | J14-05-069 | 网络测试仪 | 台班 | 2.869 | 100.59 | 0 | 0 | 计价 | 按实计算
GS2-26 | 机械 | 乙供 | J14-08-069 | 手持高精度低温红外测温仪 | 台班 | 4.699 | 16.45 | 0 | 0 | 计价 | 按实计算
GS2-26 | 机械 | 乙供 | J14-08-070 | 手持高精度数字测振仪 | 台班 | 4.406 | 18.49 | 0 | 0 | 计价 | 按实计算
GS2-26 | 机械 | 乙供 | J14-08-188 | 手操器 | 台班 | 7.805 | 312.87 | 0 | 0 | 计价 | 按实计算
GS2-26 | 机械 | 乙供 | J14-08-190 | TSI测试装置 | 台班 | 0.323 | 831 | 0 | 0 | 计价 | 按实计算
GS2-26 | 机械 | 乙供 | J14-08-191 | 数据采集记录仪 | 台班 | 2.159 | 1082.8 | 0 | 0 | 计价 | 按实计算
GS2-26 | 机械 | 乙供 | J14-08-192 | 信号发生器 | 台班 | 27.411 | 517.54 | 0 | 0 | 计价 | 按实计算
GS2-26 | 机械 | 乙供 | J14-08-237 | 数字式电子微压机 | 台班 | 0.499 | 120.61 | 0 | 0 | 计价 | 按实计算
GS2-26 | 机械 | 乙供 | J15-01-066 | 功能检测分析平台(电脑) | 台班 | 212.177 | 31.98 | 0 | 0 | 计价 | 按实计算
GS2-27 | 人工 | 乙供 | 9102104 | 调试技术工 | 工日 | 1221.3116 | 152 | 0 | 0 | 计价 | 按实计算
GS2-27 | 材料 | 乙供 | C16100421 | 绝缘胶带 20mm×20m | 卷 | 29.535 | 1.57 | 0 | 0 | 计价 | 按实计算
GS2-27 | 材料 | 乙供 | C99010102 | 其他材料费 | 元 | 0.9274 | 1 | 0 | 0 | 计价 | 按实计算
GS2-27 | 机械 | 乙供 | J14-01-023 | 电阻箱 | 台班 | 34.363 | 47.63 | 0 | 0 | 计价 | 按实计算
GS2-27 | 机械 | 乙供 | J14-05-033 | SOE输入通道性能测试仪(分辨率测试) | 台班 | 0.392 | 185.08 | 0 | 0 | 计价 | 按实计算
GS2-27 | 机械 | 乙供 | J14-05-069 | 网络测试仪 | 台班 | 3.558 | 100.59 | 0 | 0 | 计价 | 按实计算
GS2-27 | 机械 | 乙供 | J14-08-069 | 手持高精度低温红外测温仪 | 台班 | 5.58 | 16.45 | 0 | 0 | 计价 | 按实计算
GS2-27 | 机械 | 乙供 | J14-08-070 | 手持高精度数字测振仪 | 台班 | 5.678 | 18.49 | 0 | 0 | 计价 | 按实计算
GS2-27 | 机械 | 乙供 | J14-08-188 | 手操器 | 台班 | 10.779 | 312.87 | 0 | 0 | 计价 | 按实计算
GS2-27 | 机械 | 乙供 | J14-08-190 | TSI测试装置 | 台班 | 0.429 | 831 | 0 | 0 | 计价 | 按实计算
GS2-27 | 机械 | 乙供 | J14-08-191 | 数据采集记录仪 | 台班 | 2.159 | 1082.8 | 0 | 0 | 计价 | 按实计算
GS2-27 | 机械 | 乙供 | J14-08-192 | 信号发生器 | 台班 | 32.704 | 517.54 | 0 | 0 | 计价 | 按实计算
GS2-27 | 机械 | 乙供 | J14-08-237 | 数字式电子微压机 | 台班 | 0.617 | 120.61 | 0 | 0 | 计价 | 按实计算
GS2-27 | 机械 | 乙供 | J15-01-066 | 功能检测分析平台(电脑) | 台班 | 267.189 | 31.98 | 0 | 0 | 计价 | 按实计算
GS2-28 | 人工 | 乙供 | 9102104 | 调试技术工 | 工日 | 1491.8747 | 152 | 0 | 0 | 计价 | 按实计算
GS2-28 | 材料 | 乙供 | C16100421 | 绝缘胶带 20mm×20m | 卷 | 33.819 | 1.57 | 0 | 0 | 计价 | 按实计算
GS2-28 | 材料 | 乙供 | C99010102 | 其他材料费 | 元 | 1.0619 | 1 | 0 | 0 | 计价 | 按实计算
GS2-28 | 机械 | 乙供 | J14-01-023 | 电阻箱 | 台班 | 41.884 | 47.63 | 0 | 0 | 计价 | 按实计算
GS2-28 | 机械 | 乙供 | J14-05-033 | SOE输入通道性能测试仪(分辨率测试) | 台班 | 0.441 | 185.08 | 0 | 0 | 计价 | 按实计算
GS2-28 | 机械 | 乙供 | J14-05-069 | 网络测试仪 | 台班 | 4.739 | 100.59 | 0 | 0 | 计价 | 按实计算
GS2-28 | 机械 | 乙供 | J14-08-069 | 手持高精度低温红外测温仪 | 台班 | 6.755 | 16.45 | 0 | 0 | 计价 | 按实计算
GS2-28 | 机械 | 乙供 | J14-08-070 | 手持高精度数字测振仪 | 台班 | 6.559 | 18.49 | 0 | 0 | 计价 | 按实计算
GS2-28 | 机械 | 乙供 | J14-08-188 | 手操器 | 台班 | 13.883 | 312.87 | 0 | 0 | 计价 | 按实计算
GS2-28 | 机械 | 乙供 | J14-08-190 | TSI测试装置 | 台班 | 0.709 | 831 | 0 | 0 | 计价 | 按实计算
GS2-28 | 机械 | 乙供 | J14-08-191 | 数据采集记录仪 | 台班 | 2.159 | 1082.8 | 0 | 0 | 计价 | 按实计算
GS2-28 | 机械 | 乙供 | J14-08-192 | 信号发生器 | 台班 | 37.783 | 517.54 | 0 | 0 | 计价 | 按实计算
GS2-28 | 机械 | 乙供 | J14-08-237 | 数字式电子微压机 | 台班 | 0.7 | 120.61 | 0 | 0 | 计价 | 按实计算
GS2-28 | 机械 | 乙供 | J15-01-066 | 功能检测分析平台(电脑) | 台班 | 302.748 | 31.98 | 0 | 0 | 计价 | 按实计算
GS2-29 | 人工 | 乙供 | 9102104 | 调试技术工 | 工日 | 1822.076 | 152 | 0 | 0 | 计价 | 按实计算
GS2-29 | 材料 | 乙供 | C16100421 | 绝缘胶带 20mm×20m | 卷 | 40.809 | 1.57 | 0 | 0 | 计价 | 按实计算
GS2-29 | 材料 | 乙供 | C99010102 | 其他材料费 | 元 | 1.2814 | 1 | 0 | 0 | 计价 | 按实计算
GS2-29 | 机械 | 乙供 | J14-01-023 | 电阻箱 | 台班 | 52.573 | 47.63 | 0 | 0 | 计价 | 按实计算
GS2-29 | 机械 | 乙供 | J14-05-033 | SOE输入通道性能测试仪(分辨率测试) | 台班 | 0.49 | 185.08 | 0 | 0 | 计价 | 按实计算
GS2-29 | 机械 | 乙供 | J14-05-069 | 网络测试仪 | 台班 | 5.728 | 100.59 | 0 | 0 | 计价 | 按实计算
GS2-29 | 机械 | 乙供 | J14-08-069 | 手持高精度低温红外测温仪 | 台班 | 8.322 | 16.45 | 0 | 0 | 计价 | 按实计算
GS2-29 | 机械 | 乙供 | J14-08-070 | 手持高精度数字测振仪 | 台班 | 7.636 | 18.49 | 0 | 0 | 计价 | 按实计算
GS2-29 | 机械 | 乙供 | J14-08-188 | 手操器 | 台班 | 16.399 | 312.87 | 0 | 0 | 计价 | 按实计算
GS2-29 | 机械 | 乙供 | J14-08-190 | TSI测试装置 | 台班 | 0.861 | 831 | 0 | 0 | 计价 | 按实计算
GS2-29 | 机械 | 乙供 | J14-08-191 | 数据采集记录仪 | 台班 | 2.262 | 1082.8 | 0 | 0 | 计价 | 按实计算
GS2-29 | 机械 | 乙供 | J14-08-192 | 信号发生器 | 台班 | 44.657 | 517.54 | 0 | 0 | 计价 | 按实计算
GS2-29 | 机械 | 乙供 | J14-08-237 | 数字式电子微压机 | 台班 | 0.885 | 120.61 | 0 | 0 | 计价 | 按实计算
GS2-29 | 机械 | 乙供 | J15-01-066 | 功能检测分析平台(电脑) | 台班 | 361.435 | 31.98 | 0 | 0 | 计价 | 按实计算
GS2-30 | 人工 | 乙供 | 9102104 | 调试技术工 | 工日 | 256.3727 | 152 | 0 | 0 | 计价 | 按实计算
GS2-30 | 材料 | 乙供 | C19030201 | 乙醇 | kg | 11.963 | 3.62 | 0 | 0 | 计价 | 按实计算
GS2-30 | 材料 | 乙供 | C22031702 | 取样瓶(袋) | 个 | 11.963 | 4.361 | 0 | 0 | 计价 | 按实计算
GS2-30 | 材料 | 乙供 | C22041121 | 医用手套 | 副 | 11.963 | 2.793 | 0 | 0 | 计价 | 按实计算
GS2-30 | 材料 | 乙供 | C99010102 | 其他材料费 | 元 | 2.5779 | 1 | 0 | 0 | 计价 | 按实计算
GS2-30 | 机械 | 乙供 | J15-01-066 | 功能检测分析平台(电脑) | 台班 | 226.438 | 31.98 | 0 | 0 | 计价 | 按实计算
GS2-31 | 人工 | 乙供 | 9102104 | 调试技术工 | 工日 | 329.5123 | 152 | 0 | 0 | 计价 | 按实计算
GS2-31 | 材料 | 乙供 | C19030201 | 乙醇 | kg | 14.959 | 3.62 | 0 | 0 | 计价 | 按实计算
GS2-31 | 材料 | 乙供 | C22031702 | 取样瓶(袋) | 个 | 15.792 | 4.361 | 0 | 0 | 计价 | 按实计算
GS2-31 | 材料 | 乙供 | C22041121 | 医用手套 | 副 | 15.792 | 2.793 | 0 | 0 | 计价 | 按实计算
GS2-31 | 材料 | 乙供 | C99010102 | 其他材料费 | 元 | 3.3425 | 1 | 0 | 0 | 计价 | 按实计算
GS2-31 | 机械 | 乙供 | J15-01-066 | 功能检测分析平台(电脑) | 台班 | 285.003 | 31.98 | 0 | 0 | 计价 | 按实计算
GS2-32 | 人工 | 乙供 | 9102104 | 调试技术工 | 工日 | 371.7299 | 152 | 0 | 0 | 计价 | 按实计算
GS2-32 | 材料 | 乙供 | C19030201 | 乙醇 | kg | 18.356 | 3.62 | 0 | 0 | 计价 | 按实计算
GS2-32 | 材料 | 乙供 | C22031702 | 取样瓶(袋) | 个 | 18.356 | 4.361 | 0 | 0 | 计价 | 按实计算
GS2-32 | 材料 | 乙供 | C22041121 | 医用手套 | 副 | 18.356 | 2.793 | 0 | 0 | 计价 | 按实计算
GS2-32 | 材料 | 乙供 | C99010102 | 其他材料费 | 元 | 3.9553 | 1 | 0 | 0 | 计价 | 按实计算
GS2-32 | 机械 | 乙供 | J15-01-066 | 功能检测分析平台(电脑) | 台班 | 358.779 | 31.98 | 0 | 0 | 计价 | 按实计算
GS2-33 | 人工 | 乙供 | 9102104 | 调试技术工 | 工日 | 642.3157 | 152 | 0 | 0 | 计价 | 按实计算
GS2-33 | 材料 | 乙供 | C19030201 | 乙醇 | kg | 24.876 | 3.62 | 0 | 0 | 计价 | 按实计算
GS2-33 | 材料 | 乙供 | C22031702 | 取样瓶(袋) | 个 | 24.461 | 4.361 | 0 | 0 | 计价 | 按实计算
GS2-33 | 材料 | 乙供 | C22041121 | 医用手套 | 副 | 24.253 | 2.793 | 0 | 0 | 计价 | 按实计算
GS2-33 | 材料 | 乙供 | C99010102 | 其他材料费 | 元 | 5.2893 | 1 | 0 | 0 | 计价 | 按实计算
GS2-33 | 机械 | 乙供 | J15-01-066 | 功能检测分析平台(电脑) | 台班 | 597.847 | 31.98 | 0 | 0 | 计价 | 按实计算
GS2-34 | 人工 | 乙供 | 9102104 | 调试技术工 | 工日 | 768.8318 | 152 | 0 | 0 | 计价 | 按实计算
GS2-34 | 材料 | 乙供 | C19030201 | 乙醇 | kg | 29.944 | 3.62 | 0 | 0 | 计价 | 按实计算
GS2-34 | 材料 | 乙供 | C22031702 | 取样瓶(袋) | 个 | 29.944 | 4.361 | 0 | 0 | 计价 | 按实计算
GS2-34 | 材料 | 乙供 | C22041121 | 医用手套 | 副 | 29.322 | 2.793 | 0 | 0 | 计价 | 按实计算
GS2-34 | 材料 | 乙供 | C99010102 | 其他材料费 | 元 | 6.4176 | 1 | 0 | 0 | 计价 | 按实计算
GS2-34 | 机械 | 乙供 | J15-01-066 | 功能检测分析平台(电脑) | 台班 | 725.47 | 31.98 | 0 | 0 | 计价 | 按实计算
GS2-35 | 人工 | 乙供 | 9102104 | 调试技术工 | 工日 | 925.0545 | 152 | 0 | 0 | 计价 | 按实计算
GS2-35 | 材料 | 乙供 | C19030201 | 乙醇 | kg | 34.162 | 3.62 | 0 | 0 | 计价 | 按实计算
GS2-35 | 材料 | 乙供 | C22031702 | 取样瓶(袋) | 个 | 34.162 | 4.361 | 0 | 0 | 计价 | 按实计算
GS2-35 | 材料 | 乙供 | C22041121 | 医用手套 | 副 | 34.162 | 2.793 | 0 | 0 | 计价 | 按实计算
GS2-35 | 材料 | 乙供 | C99010102 | 其他材料费 | 元 | 7.3613 | 1 | 0 | 0 | 计价 | 按实计算
GS2-35 | 机械 | 乙供 | J15-01-066 | 功能检测分析平台(电脑) | 台班 | 862.954 | 31.98 | 0 | 0 | 计价 | 按实计算
GS2-36 | 人工 | 乙供 | 9102104 | 调试技术工 | 工日 | 158.1324 | 152 | 0 | 0 | 计价 | 按实计算
GS2-36 | 材料 | 乙供 | C19031101 | 清洗剂 | kg | 0.928 | 2.41 | 0 | 0 | 计价 | 按实计算
GS2-36 | 材料 | 乙供 | C19070225 | 干燥剂 | kg | 0.928 | 1.983 | 0 | 0 | 计价 | 按实计算
GS2-36 | 材料 | 乙供 | C19091001 | 密封胶 | kg | 0.928 | 14.468 | 0 | 0 | 计价 | 按实计算
GS2-36 | 材料 | 乙供 | C22031702 | 取样瓶(袋) | 个 | 25.975 | 4.361 | 0 | 0 | 计价 | 按实计算
GS2-36 | 材料 | 乙供 | C22041111 | 医用口罩 | 个 | 77.925 | 1.83 | 0 | 0 | 计价 | 按实计算
GS2-36 | 材料 | 乙供 | C99010102 | 其他材料费 | 元 | 5.47 | 1 | 0 | 0 | 计价 | 按实计算
GS2-36 | 机械 | 乙供 | J14-08-012 | 便携式单探头超声波流量计 | 台班 | 0.928 | 679.65 | 0 | 0 | 计价 | 按实计算
GS2-36 | 机械 | 乙供 | J14-08-069 | 手持高精度低温红外测温仪 | 台班 | 3.711 | 16.45 | 0 | 0 | 计价 | 按实计算
GS2-36 | 机械 | 乙供 | J14-08-070 | 手持高精度数字测振仪 | 台班 | 2.784 | 18.49 | 0 | 0 | 计价 | 按实计算
GS2-36 | 机械 | 乙供 | J14-08-072 | 手持数字式高精度大气压力表 | 台班 | 0.928 | 99.67 | 0 | 0 | 计价 | 按实计算
GS2-36 | 机械 | 乙供 | J14-08-105 | 迅驰氧量分析仪 | 台班 | 0.928 | 2234.23 | 0 | 0 | 计价 | 按实计算
GS2-36 | 机械 | 乙供 | J14-08-171 | 便携式溶解氧表 | 台班 | 0.928 | 2332.34 | 0 | 0 | 计价 | 按实计算
GS2-36 | 机械 | 乙供 | J14-08-172 | 便携式气体分析仪 | 台班 | 0.928 | 3773.5 | 0 | 0 | 计价 | 按实计算
GS2-36 | 机械 | 乙供 | J14-08-183 | BOD测试仪 | 台班 | 0.928 | 701.24 | 0 | 0 | 计价 | 按实计算
GS2-36 | 机械 | 乙供 | J14-08-189 | 热电偶精密测温仪 | 台班 | 1.855 | 32.22 | 0 | 0 | 计价 | 按实计算
GS2-36 | 机械 | 乙供 | J14-08-194 | 台式pH/ISE测试仪 | 台班 | 1.855 | 491.63 | 0 | 0 | 计价 | 按实计算
GS2-36 | 机械 | 乙供 | J14-08-205 | 便携式多组气体分析仪 | 台班 | 0.928 | 7706.36 | 0 | 0 | 计价 | 按实计算
GS2-36 | 机械 | 乙供 | J14-08-209 | 实时频谱及噪声分析仪 | 台班 | 0.928 | 2537.15 | 0 | 0 | 计价 | 按实计算
GS2-36 | 机械 | 乙供 | J14-08-210 | 烟尘浓度采样仪 | 台班 | 0.928 | 1741.84 | 0 | 0 | 计价 | 按实计算
GS2-36 | 机械 | 乙供 | J14-08-211 | 加热烟气采样枪 | 台班 | 0.928 | 692.33 | 0 | 0 | 计价 | 按实计算
GS2-36 | 机械 | 乙供 | J14-08-213 | 烟气采样器 | 台班 | 0.928 | 596 | 0 | 0 | 计价 | 按实计算
GS2-36 | 机械 | 乙供 | J14-08-214 | 便携式烟气预处理器 | 台班 | 0.928 | 1263.56 | 0 | 0 | 计价 | 按实计算
GS2-36 | 机械 | 乙供 | J14-08-216 | 烟尘测试仪 | 台班 | 0.928 | 1741.84 | 0 | 0 | 计价 | 按实计算
GS2-36 | 机械 | 乙供 | J14-08-267 | 高温红外测温仪 | 台班 | 0.928 | 212.62 | 0 | 0 | 计价 | 按实计算
GS2-36 | 机械 | 乙供 | J14-08-271 | 烟气分析仪 | 台班 | 0.928 | 1094.58 | 0 | 0 | 计价 | 按实计算
GS2-36 | 机械 | 乙供 | J15-01-066 | 功能检测分析平台(电脑) | 台班 | 38.035 | 31.98 | 0 | 0 | 计价 | 按实计算
GS2-37 | 人工 | 乙供 | 9102104 | 调试技术工 | 工日 | 185.2866 | 152 | 0 | 0 | 计价 | 按实计算
GS2-37 | 材料 | 乙供 | C19031101 | 清洗剂 | kg | 0.928 | 2.41 | 0 | 0 | 计价 | 按实计算
GS2-37 | 材料 | 乙供 | C19070225 | 干燥剂 | kg | 0.928 | 1.983 | 0 | 0 | 计价 | 按实计算
GS2-37 | 材料 | 乙供 | C19091001 | 密封胶 | kg | 0.928 | 14.468 | 0 | 0 | 计价 | 按实计算
GS2-37 | 材料 | 乙供 | C22031702 | 取样瓶(袋) | 个 | 25.975 | 4.361 | 0 | 0 | 计价 | 按实计算
GS2-37 | 材料 | 乙供 | C22041111 | 医用口罩 | 个 | 77.925 | 1.83 | 0 | 0 | 计价 | 按实计算
GS2-37 | 材料 | 乙供 | C99010102 | 其他材料费 | 元 | 5.4677 | 1 | 0 | 0 | 计价 | 按实计算
GS2-37 | 机械 | 乙供 | J14-08-012 | 便携式单探头超声波流量计 | 台班 | 0.928 | 679.65 | 0 | 0 | 计价 | 按实计算
GS2-37 | 机械 | 乙供 | J14-08-069 | 手持高精度低温红外测温仪 | 台班 | 3.711 | 16.45 | 0 | 0 | 计价 | 按实计算
GS2-37 | 机械 | 乙供 | J14-08-070 | 手持高精度数字测振仪 | 台班 | 2.784 | 18.49 | 0 | 0 | 计价 | 按实计算
GS2-37 | 机械 | 乙供 | J14-08-072 | 手持数字式高精度大气压力表 | 台班 | 0.928 | 99.67 | 0 | 0 | 计价 | 按实计算
GS2-37 | 机械 | 乙供 | J14-08-105 | 迅驰氧量分析仪 | 台班 | 0.928 | 2234.23 | 0 | 0 | 计价 | 按实计算
GS2-37 | 机械 | 乙供 | J14-08-171 | 便携式溶解氧表 | 台班 | 0.928 | 2332.34 | 0 | 0 | 计价 | 按实计算
GS2-37 | 机械 | 乙供 | J14-08-172 | 便携式气体分析仪 | 台班 | 0.928 | 3773.5 | 0 | 0 | 计价 | 按实计算
GS2-37 | 机械 | 乙供 | J14-08-183 | BOD测试仪 | 台班 | 0.928 | 701.24 | 0 | 0 | 计价 | 按实计算
GS2-37 | 机械 | 乙供 | J14-08-189 | 热电偶精密测温仪 | 台班 | 1.855 | 32.22 | 0 | 0 | 计价 | 按实计算
GS2-37 | 机械 | 乙供 | J14-08-194 | 台式pH/ISE测试仪 | 台班 | 1.855 | 491.63 | 0 | 0 | 计价 | 按实计算
GS2-37 | 机械 | 乙供 | J14-08-205 | 便携式多组气体分析仪 | 台班 | 0.928 | 7706.36 | 0 | 0 | 计价 | 按实计算
GS2-37 | 机械 | 乙供 | J14-08-209 | 实时频谱及噪声分析仪 | 台班 | 0.928 | 2537.15 | 0 | 0 | 计价 | 按实计算
GS2-37 | 机械 | 乙供 | J14-08-210 | 烟尘浓度采样仪 | 台班 | 0.928 | 1741.84 | 0 | 0 | 计价 | 按实计算
GS2-37 | 机械 | 乙供 | J14-08-211 | 加热烟气采样枪 | 台班 | 0.928 | 692.33 | 0 | 0 | 计价 | 按实计算
GS2-37 | 机械 | 乙供 | J14-08-213 | 烟气采样器 | 台班 | 0.928 | 596 | 0 | 0 | 计价 | 按实计算
GS2-37 | 机械 | 乙供 | J14-08-214 | 便携式烟气预处理器 | 台班 | 0.928 | 1263.56 | 0 | 0 | 计价 | 按实计算
GS2-37 | 机械 | 乙供 | J14-08-216 | 烟尘测试仪 | 台班 | 0.928 | 1741.84 | 0 | 0 | 计价 | 按实计算
GS2-37 | 机械 | 乙供 | J14-08-267 | 高温红外测温仪 | 台班 | 0.928 | 212.62 | 0 | 0 | 计价 | 按实计算
GS2-37 | 机械 | 乙供 | J14-08-271 | 烟气分析仪 | 台班 | 0.928 | 1094.58 | 0 | 0 | 计价 | 按实计算
GS2-37 | 机械 | 乙供 | J15-01-066 | 功能检测分析平台(电脑) | 台班 | 38.035 | 31.98 | 0 | 0 | 计价 | 按实计算
GS2-38 | 人工 | 乙供 | 9102104 | 调试技术工 | 工日 | 214.1421 | 152 | 0 | 0 | 计价 | 按实计算
GS2-38 | 材料 | 乙供 | C19031101 | 清洗剂 | kg | 0.928 | 2.41 | 0 | 0 | 计价 | 按实计算
GS2-38 | 材料 | 乙供 | C19070225 | 干燥剂 | kg | 0.928 | 1.983 | 0 | 0 | 计价 | 按实计算
GS2-38 | 材料 | 乙供 | C19091001 | 密封胶 | kg | 0.928 | 14.468 | 0 | 0 | 计价 | 按实计算
GS2-38 | 材料 | 乙供 | C22031702 | 取样瓶(袋) | 个 | 25.975 | 4.361 | 0 | 0 | 计价 | 按实计算
GS2-38 | 材料 | 乙供 | C22041111 | 医用口罩 | 个 | 77.925 | 1.83 | 0 | 0 | 计价 | 按实计算
GS2-38 | 材料 | 乙供 | C99010102 | 其他材料费 | 元 | 5.4677 | 1 | 0 | 0 | 计价 | 按实计算
GS2-38 | 机械 | 乙供 | J14-08-012 | 便携式单探头超声波流量计 | 台班 | 0.928 | 679.65 | 0 | 0 | 计价 | 按实计算
GS2-38 | 机械 | 乙供 | J14-08-069 | 手持高精度低温红外测温仪 | 台班 | 3.711 | 16.45 | 0 | 0 | 计价 | 按实计算
GS2-38 | 机械 | 乙供 | J14-08-070 | 手持高精度数字测振仪 | 台班 | 2.784 | 18.49 | 0 | 0 | 计价 | 按实计算
GS2-38 | 机械 | 乙供 | J14-08-072 | 手持数字式高精度大气压力表 | 台班 | 0.928 | 99.67 | 0 | 0 | 计价 | 按实计算
GS2-38 | 机械 | 乙供 | J14-08-105 | 迅驰氧量分析仪 | 台班 | 0.928 | 2234.23 | 0 | 0 | 计价 | 按实计算
GS2-38 | 机械 | 乙供 | J14-08-171 | 便携式溶解氧表 | 台班 | 0.928 | 2332.34 | 0 | 0 | 计价 | 按实计算
GS2-38 | 机械 | 乙供 | J14-08-172 | 便携式气体分析仪 | 台班 | 0.928 | 3773.5 | 0 | 0 | 计价 | 按实计算
GS2-38 | 机械 | 乙供 | J14-08-183 | BOD测试仪 | 台班 | 0.928 | 701.24 | 0 | 0 | 计价 | 按实计算
GS2-38 | 机械 | 乙供 | J14-08-189 | 热电偶精密测温仪 | 台班 | 1.855 | 32.22 | 0 | 0 | 计价 | 按实计算
GS2-38 | 机械 | 乙供 | J14-08-194 | 台式pH/ISE测试仪 | 台班 | 1.855 | 491.63 | 0 | 0 | 计价 | 按实计算
GS2-38 | 机械 | 乙供 | J14-08-205 | 便携式多组气体分析仪 | 台班 | 0.928 | 7706.36 | 0 | 0 | 计价 | 按实计算
GS2-38 | 机械 | 乙供 | J14-08-209 | 实时频谱及噪声分析仪 | 台班 | 0.928 | 2537.15 | 0 | 0 | 计价 | 按实计算
GS2-38 | 机械 | 乙供 | J14-08-210 | 烟尘浓度采样仪 | 台班 | 0.928 | 1741.84 | 0 | 0 | 计价 | 按实计算
GS2-38 | 机械 | 乙供 | J14-08-211 | 加热烟气采样枪 | 台班 | 0.928 | 692.33 | 0 | 0 | 计价 | 按实计算
GS2-38 | 机械 | 乙供 | J14-08-213 | 烟气采样器 | 台班 | 0.928 | 596 | 0 | 0 | 计价 | 按实计算
GS2-38 | 机械 | 乙供 | J14-08-214 | 便携式烟气预处理器 | 台班 | 0.928 | 1263.56 | 0 | 0 | 计价 | 按实计算
GS2-38 | 机械 | 乙供 | J14-08-216 | 烟尘测试仪 | 台班 | 0.928 | 1741.84 | 0 | 0 | 计价 | 按实计算
GS2-38 | 机械 | 乙供 | J14-08-267 | 高温红外测温仪 | 台班 | 0.928 | 212.62 | 0 | 0 | 计价 | 按实计算
GS2-38 | 机械 | 乙供 | J14-08-271 | 烟气分析仪 | 台班 | 0.928 | 1094.58 | 0 | 0 | 计价 | 按实计算
GS2-38 | 机械 | 乙供 | J15-01-066 | 功能检测分析平台(电脑) | 台班 | 38.035 | 31.98 | 0 | 0 | 计价 | 按实计算
GS2-39 | 人工 | 乙供 | 9102104 | 调试技术工 | 工日 | 228.3424 | 152 | 0 | 0 | 计价 | 按实计算
GS2-39 | 材料 | 乙供 | C19031101 | 清洗剂 | kg | 0.928 | 2.41 | 0 | 0 | 计价 | 按实计算
GS2-39 | 材料 | 乙供 | C19070225 | 干燥剂 | kg | 0.928 | 1.983 | 0 | 0 | 计价 | 按实计算
GS2-39 | 材料 | 乙供 | C19091001 | 密封胶 | kg | 0.928 | 14.468 | 0 | 0 | 计价 | 按实计算
GS2-39 | 材料 | 乙供 | C22031702 | 取样瓶(袋) | 个 | 25.975 | 4.361 | 0 | 0 | 计价 | 按实计算
GS2-39 | 材料 | 乙供 | C22041111 | 医用口罩 | 个 | 87.202 | 1.83 | 0 | 0 | 计价 | 按实计算
GS2-39 | 材料 | 乙供 | C99010102 | 其他材料费 | 元 | 5.8072 | 1 | 0 | 0 | 计价 | 按实计算
GS2-39 | 机械 | 乙供 | J14-08-012 | 便携式单探头超声波流量计 | 台班 | 0.928 | 679.65 | 0 | 0 | 计价 | 按实计算
GS2-39 | 机械 | 乙供 | J14-08-069 | 手持高精度低温红外测温仪 | 台班 | 3.711 | 16.45 | 0 | 0 | 计价 | 按实计算
GS2-39 | 机械 | 乙供 | J14-08-070 | 手持高精度数字测振仪 | 台班 | 2.784 | 18.49 | 0 | 0 | 计价 | 按实计算
GS2-39 | 机械 | 乙供 | J14-08-072 | 手持数字式高精度大气压力表 | 台班 | 0.928 | 99.67 | 0 | 0 | 计价 | 按实计算
GS2-39 | 机械 | 乙供 | J14-08-105 | 迅驰氧量分析仪 | 台班 | 0.928 | 2234.23 | 0 | 0 | 计价 | 按实计算
GS2-39 | 机械 | 乙供 | J14-08-171 | 便携式溶解氧表 | 台班 | 0.928 | 2332.34 | 0 | 0 | 计价 | 按实计算
GS2-39 | 机械 | 乙供 | J14-08-172 | 便携式气体分析仪 | 台班 | 0.928 | 3773.5 | 0 | 0 | 计价 | 按实计算
GS2-39 | 机械 | 乙供 | J14-08-183 | BOD测试仪 | 台班 | 0.928 | 701.24 | 0 | 0 | 计价 | 按实计算
GS2-39 | 机械 | 乙供 | J14-08-189 | 热电偶精密测温仪 | 台班 | 1.855 | 32.22 | 0 | 0 | 计价 | 按实计算
GS2-39 | 机械 | 乙供 | J14-08-194 | 台式pH/ISE测试仪 | 台班 | 1.855 | 491.63 | 0 | 0 | 计价 | 按实计算
GS2-39 | 机械 | 乙供 | J14-08-205 | 便携式多组气体分析仪 | 台班 | 0.928 | 7706.36 | 0 | 0 | 计价 | 按实计算
GS2-39 | 机械 | 乙供 | J14-08-209 | 实时频谱及噪声分析仪 | 台班 | 0.928 | 2537.15 | 0 | 0 | 计价 | 按实计算
GS2-39 | 机械 | 乙供 | J14-08-210 | 烟尘浓度采样仪 | 台班 | 0.928 | 1741.84 | 0 | 0 | 计价 | 按实计算
GS2-39 | 机械 | 乙供 | J14-08-211 | 加热烟气采样枪 | 台班 | 0.928 | 692.33 | 0 | 0 | 计价 | 按实计算
GS2-39 | 机械 | 乙供 | J14-08-213 | 烟气采样器 | 台班 | 0.928 | 596 | 0 | 0 | 计价 | 按实计算
GS2-39 | 机械 | 乙供 | J14-08-214 | 便携式烟气预处理器 | 台班 | 0.928 | 1263.56 | 0 | 0 | 计价 | 按实计算
GS2-39 | 机械 | 乙供 | J14-08-216 | 烟尘测试仪 | 台班 | 0.928 | 1741.84 | 0 | 0 | 计价 | 按实计算
GS2-39 | 机械 | 乙供 | J14-08-267 | 高温红外测温仪 | 台班 | 0.928 | 212.62 | 0 | 0 | 计价 | 按实计算
GS2-39 | 机械 | 乙供 | J14-08-271 | 烟气分析仪 | 台班 | 0.928 | 1094.58 | 0 | 0 | 计价 | 按实计算
GS2-39 | 机械 | 乙供 | J15-01-066 | 功能检测分析平台(电脑) | 台班 | 38.962 | 31.98 | 0 | 0 | 计价 | 按实计算
GS2-40 | 人工 | 乙供 | 9102104 | 调试技术工 | 工日 | 241.9448 | 152 | 0 | 0 | 计价 | 按实计算
GS2-40 | 材料 | 乙供 | C19031101 | 清洗剂 | kg | 0.928 | 2.41 | 0 | 0 | 计价 | 按实计算
GS2-40 | 材料 | 乙供 | C19070225 | 干燥剂 | kg | 0.928 | 1.983 | 0 | 0 | 计价 | 按实计算
GS2-40 | 材料 | 乙供 | C19091001 | 密封胶 | kg | 0.928 | 14.468 | 0 | 0 | 计价 | 按实计算
GS2-40 | 材料 | 乙供 | C22031702 | 取样瓶(袋) | 个 | 25.975 | 4.361 | 0 | 0 | 计价 | 按实计算
GS2-40 | 材料 | 乙供 | C22041111 | 医用口罩 | 个 | 87.202 | 1.83 | 0 | 0 | 计价 | 按实计算
GS2-40 | 材料 | 乙供 | C99010102 | 其他材料费 | 元 | 5.8072 | 1 | 0 | 0 | 计价 | 按实计算
GS2-40 | 机械 | 乙供 | J14-08-012 | 便携式单探头超声波流量计 | 台班 | 0.928 | 679.65 | 0 | 0 | 计价 | 按实计算
GS2-40 | 机械 | 乙供 | J14-08-069 | 手持高精度低温红外测温仪 | 台班 | 4.639 | 16.45 | 0 | 0 | 计价 | 按实计算
GS2-40 | 机械 | 乙供 | J14-08-070 | 手持高精度数字测振仪 | 台班 | 2.784 | 18.49 | 0 | 0 | 计价 | 按实计算
GS2-40 | 机械 | 乙供 | J14-08-072 | 手持数字式高精度大气压力表 | 台班 | 0.928 | 99.67 | 0 | 0 | 计价 | 按实计算
GS2-40 | 机械 | 乙供 | J14-08-105 | 迅驰氧量分析仪 | 台班 | 0.928 | 2234.23 | 0 | 0 | 计价 | 按实计算
GS2-40 | 机械 | 乙供 | J14-08-171 | 便携式溶解氧表 | 台班 | 0.928 | 2332.34 | 0 | 0 | 计价 | 按实计算
GS2-40 | 机械 | 乙供 | J14-08-172 | 便携式气体分析仪 | 台班 | 0.928 | 3773.5 | 0 | 0 | 计价 | 按实计算
GS2-40 | 机械 | 乙供 | J14-08-183 | BOD测试仪 | 台班 | 0.928 | 701.24 | 0 | 0 | 计价 | 按实计算
GS2-40 | 机械 | 乙供 | J14-08-189 | 热电偶精密测温仪 | 台班 | 1.855 | 32.22 | 0 | 0 | 计价 | 按实计算
GS2-40 | 机械 | 乙供 | J14-08-194 | 台式pH/ISE测试仪 | 台班 | 1.855 | 491.63 | 0 | 0 | 计价 | 按实计算
GS2-40 | 机械 | 乙供 | J14-08-205 | 便携式多组气体分析仪 | 台班 | 0.928 | 7706.36 | 0 | 0 | 计价 | 按实计算
GS2-40 | 机械 | 乙供 | J14-08-209 | 实时频谱及噪声分析仪 | 台班 | 0.928 | 2537.15 | 0 | 0 | 计价 | 按实计算
GS2-40 | 机械 | 乙供 | J14-08-210 | 烟尘浓度采样仪 | 台班 | 0.928 | 1741.84 | 0 | 0 | 计价 | 按实计算
GS2-40 | 机械 | 乙供 | J14-08-211 | 加热烟气采样枪 | 台班 | 0.928 | 692.33 | 0 | 0 | 计价 | 按实计算
GS2-40 | 机械 | 乙供 | J14-08-213 | 烟气采样器 | 台班 | 0.928 | 596 | 0 | 0 | 计价 | 按实计算
GS2-40 | 机械 | 乙供 | J14-08-214 | 便携式烟气预处理器 | 台班 | 0.928 | 1263.56 | 0 | 0 | 计价 | 按实计算
GS2-40 | 机械 | 乙供 | J14-08-216 | 烟尘测试仪 | 台班 | 0.928 | 1741.84 | 0 | 0 | 计价 | 按实计算
GS2-40 | 机械 | 乙供 | J14-08-267 | 高温红外测温仪 | 台班 | 0.928 | 212.62 | 0 | 0 | 计价 | 按实计算
GS2-40 | 机械 | 乙供 | J14-08-271 | 烟气分析仪 | 台班 | 0.928 | 1094.58 | 0 | 0 | 计价 | 按实计算
GS2-40 | 机械 | 乙供 | J15-01-066 | 功能检测分析平台(电脑) | 台班 | 39.891 | 31.98 | 0 | 0 | 计价 | 按实计算
GS2-41 | 人工 | 乙供 | 9102104 | 调试技术工 | 工日 | 255.5472 | 152 | 0 | 0 | 计价 | 按实计算
GS2-41 | 材料 | 乙供 | C19031101 | 清洗剂 | kg | 0.928 | 2.41 | 0 | 0 | 计价 | 按实计算
GS2-41 | 材料 | 乙供 | C19070225 | 干燥剂 | kg | 0.928 | 1.983 | 0 | 0 | 计价 | 按实计算
GS2-41 | 材料 | 乙供 | C19091001 | 密封胶 | kg | 0.928 | 14.468 | 0 | 0 | 计价 | 按实计算
GS2-41 | 材料 | 乙供 | C22031702 | 取样瓶(袋) | 个 | 25.975 | 4.361 | 0 | 0 | 计价 | 按实计算
GS2-41 | 材料 | 乙供 | C22041111 | 医用口罩 | 个 | 87.202 | 1.83 | 0 | 0 | 计价 | 按实计算
GS2-41 | 材料 | 乙供 | C99010102 | 其他材料费 | 元 | 5.8072 | 1 | 0 | 0 | 计价 | 按实计算
GS2-41 | 机械 | 乙供 | J14-08-012 | 便携式单探头超声波流量计 | 台班 | 0.928 | 679.65 | 0 | 0 | 计价 | 按实计算
GS2-41 | 机械 | 乙供 | J14-08-069 | 手持高精度低温红外测温仪 | 台班 | 4.639 | 16.45 | 0 | 0 | 计价 | 按实计算
GS2-41 | 机械 | 乙供 | J14-08-070 | 手持高精度数字测振仪 | 台班 | 2.784 | 18.49 | 0 | 0 | 计价 | 按实计算
GS2-41 | 机械 | 乙供 | J14-08-072 | 手持数字式高精度大气压力表 | 台班 | 0.928 | 99.67 | 0 | 0 | 计价 | 按实计算
GS2-41 | 机械 | 乙供 | J14-08-105 | 迅驰氧量分析仪 | 台班 | 0.928 | 2234.23 | 0 | 0 | 计价 | 按实计算
GS2-41 | 机械 | 乙供 | J14-08-171 | 便携式溶解氧表 | 台班 | 0.928 | 2332.34 | 0 | 0 | 计价 | 按实计算
GS2-41 | 机械 | 乙供 | J14-08-172 | 便携式气体分析仪 | 台班 | 0.928 | 3773.5 | 0 | 0 | 计价 | 按实计算
GS2-41 | 机械 | 乙供 | J14-08-183 | BOD测试仪 | 台班 | 0.928 | 701.24 | 0 | 0 | 计价 | 按实计算
GS2-41 | 机械 | 乙供 | J14-08-189 | 热电偶精密测温仪 | 台班 | 1.855 | 32.22 | 0 | 0 | 计价 | 按实计算
GS2-41 | 机械 | 乙供 | J14-08-194 | 台式pH/ISE测试仪 | 台班 | 1.855 | 491.63 | 0 | 0 | 计价 | 按实计算
GS2-41 | 机械 | 乙供 | J14-08-205 | 便携式多组气体分析仪 | 台班 | 0.928 | 7706.36 | 0 | 0 | 计价 | 按实计算
GS2-41 | 机械 | 乙供 | J14-08-209 | 实时频谱及噪声分析仪 | 台班 | 0.928 | 2537.15 | 0 | 0 | 计价 | 按实计算
GS2-41 | 机械 | 乙供 | J14-08-210 | 烟尘浓度采样仪 | 台班 | 0.928 | 1741.84 | 0 | 0 | 计价 | 按实计算
GS2-41 | 机械 | 乙供 | J14-08-211 | 加热烟气采样枪 | 台班 | 0.928 | 692.33 | 0 | 0 | 计价 | 按实计算
GS2-41 | 机械 | 乙供 | J14-08-213 | 烟气采样器 | 台班 | 0.928 | 596 | 0 | 0 | 计价 | 按实计算
GS2-41 | 机械 | 乙供 | J14-08-214 | 便携式烟气预处理器 | 台班 | 0.928 | 1263.56 | 0 | 0 | 计价 | 按实计算
GS2-41 | 机械 | 乙供 | J14-08-216 | 烟尘测试仪 | 台班 | 0.928 | 1741.84 | 0 | 0 | 计价 | 按实计算
GS2-41 | 机械 | 乙供 | J14-08-267 | 高温红外测温仪 | 台班 | 0.928 | 212.62 | 0 | 0 | 计价 | 按实计算
GS2-41 | 机械 | 乙供 | J14-08-271 | 烟气分析仪 | 台班 | 0.928 | 1094.58 | 0 | 0 | 计价 | 按实计算
GS2-41 | 机械 | 乙供 | J15-01-066 | 功能检测分析平台(电脑) | 台班 | 39.891 | 31.98 | 0 | 0 | 计价 | 按实计算
GS2-42 | 人工 | 乙供 | 9102104 | 调试技术工 | 工日 | 110.9826 | 152 | 0 | 0 | 计价 | 按实计算
GS2-42 | 材料 | 乙供 | C16120120 | 硅胶管 | m | 22.444 | 15.689 | 0 | 0 | 计价 | 按实计算
GS2-42 | 材料 | 乙供 | C22031702 | 取样瓶(袋) | 个 | 3.142 | 4.361 | 0 | 0 | 计价 | 按实计算
GS2-42 | 材料 | 乙供 | C22041111 | 医用口罩 | 个 | 22.8925 | 1.83 | 0 | 0 | 计价 | 按实计算
GS2-42 | 材料 | 乙供 | C99010102 | 其他材料费 | 元 | 8.1544 | 1 | 0 | 0 | 计价 | 按实计算
GS2-42 | 机械 | 乙供 | J14-08-102 | 有害气体检测仪 | 台班 | 1.796 | 1870.02 | 0 | 0 | 计价 | 按实计算
GS2-42 | 机械 | 乙供 | J14-08-105 | 迅驰氧量分析仪 | 台班 | 0.898 | 2234.23 | 0 | 0 | 计价 | 按实计算
GS2-42 | 机械 | 乙供 | J14-08-205 | 便携式多组气体分析仪 | 台班 | 0.898 | 7706.36 | 0 | 0 | 计价 | 按实计算
GS2-42 | 机械 | 乙供 | J14-08-213 | 烟气采样器 | 台班 | 0.898 | 596 | 0 | 0 | 计价 | 按实计算
GS2-42 | 机械 | 乙供 | J14-08-214 | 便携式烟气预处理器 | 台班 | 0.898 | 1263.56 | 0 | 0 | 计价 | 按实计算
GS2-42 | 机械 | 乙供 | J15-01-066 | 功能检测分析平台(电脑) | 台班 | 13.466 | 31.98 | 0 | 0 | 计价 | 按实计算
GS2-43 | 人工 | 乙供 | 9102104 | 调试技术工 | 工日 | 118.3728 | 152 | 0 | 0 | 计价 | 按实计算
GS2-43 | 材料 | 乙供 | C16120120 | 硅胶管 | m | 22.444 | 15.689 | 0 | 0 | 计价 | 按实计算
GS2-43 | 材料 | 乙供 | C22031702 | 取样瓶(袋) | 个 | 3.142 | 4.361 | 0 | 0 | 计价 | 按实计算
GS2-43 | 材料 | 乙供 | C22041111 | 医用口罩 | 个 | 22.8925 | 1.83 | 0 | 0 | 计价 | 按实计算
GS2-43 | 材料 | 乙供 | C99010102 | 其他材料费 | 元 | 8.1544 | 1 | 0 | 0 | 计价 | 按实计算
GS2-43 | 机械 | 乙供 | J14-08-102 | 有害气体检测仪 | 台班 | 1.796 | 1870.02 | 0 | 0 | 计价 | 按实计算
GS2-43 | 机械 | 乙供 | J14-08-105 | 迅驰氧量分析仪 | 台班 | 0.898 | 2234.23 | 0 | 0 | 计价 | 按实计算
GS2-43 | 机械 | 乙供 | J14-08-205 | 便携式多组气体分析仪 | 台班 | 0.898 | 7706.36 | 0 | 0 | 计价 | 按实计算
GS2-43 | 机械 | 乙供 | J14-08-213 | 烟气采样器 | 台班 | 0.898 | 596 | 0 | 0 | 计价 | 按实计算
GS2-43 | 机械 | 乙供 | J14-08-214 | 便携式烟气预处理器 | 台班 | 0.898 | 1263.56 | 0 | 0 | 计价 | 按实计算
GS2-43 | 机械 | 乙供 | J15-01-066 | 功能检测分析平台(电脑) | 台班 | 13.466 | 31.98 | 0 | 0 | 计价 | 按实计算
GS2-44 | 人工 | 乙供 | 9102104 | 调试技术工 | 工日 | 125.9766 | 152 | 0 | 0 | 计价 | 按实计算
GS2-44 | 材料 | 乙供 | C16120120 | 硅胶管 | m | 22.444 | 15.689 | 0 | 0 | 计价 | 按实计算
GS2-44 | 材料 | 乙供 | C22031702 | 取样瓶(袋) | 个 | 3.142 | 4.361 | 0 | 0 | 计价 | 按实计算
GS2-44 | 材料 | 乙供 | C22041111 | 医用口罩 | 个 | 22.8925 | 1.83 | 0 | 0 | 计价 | 按实计算
GS2-44 | 材料 | 乙供 | C99010102 | 其他材料费 | 元 | 8.1544 | 1 | 0 | 0 | 计价 | 按实计算
GS2-44 | 机械 | 乙供 | J14-08-102 | 有害气体检测仪 | 台班 | 1.796 | 1870.02 | 0 | 0 | 计价 | 按实计算
GS2-44 | 机械 | 乙供 | J14-08-105 | 迅驰氧量分析仪 | 台班 | 0.898 | 2234.23 | 0 | 0 | 计价 | 按实计算
GS2-44 | 机械 | 乙供 | J14-08-205 | 便携式多组气体分析仪 | 台班 | 0.898 | 7706.36 | 0 | 0 | 计价 | 按实计算
GS2-44 | 机械 | 乙供 | J14-08-213 | 烟气采样器 | 台班 | 0.898 | 596 | 0 | 0 | 计价 | 按实计算
GS2-44 | 机械 | 乙供 | J14-08-214 | 便携式烟气预处理器 | 台班 | 0.898 | 1263.56 | 0 | 0 | 计价 | 按实计算
GS2-44 | 机械 | 乙供 | J15-01-066 | 功能检测分析平台(电脑) | 台班 | 13.466 | 31.98 | 0 | 0 | 计价 | 按实计算
GS2-45 | 人工 | 乙供 | 9102104 | 调试技术工 | 工日 | 141.1973 | 152 | 0 | 0 | 计价 | 按实计算
GS2-45 | 材料 | 乙供 | C16120120 | 硅胶管 | m | 22.444 | 15.689 | 0 | 0 | 计价 | 按实计算
GS2-45 | 材料 | 乙供 | C22031702 | 取样瓶(袋) | 个 | 3.142 | 4.361 | 0 | 0 | 计价 | 按实计算
GS2-45 | 材料 | 乙供 | C22041111 | 医用口罩 | 个 | 22.8925 | 1.83 | 0 | 0 | 计价 | 按实计算
GS2-45 | 材料 | 乙供 | C99010102 | 其他材料费 | 元 | 8.1544 | 1 | 0 | 0 | 计价 | 按实计算
GS2-45 | 机械 | 乙供 | J14-08-102 | 有害气体检测仪 | 台班 | 1.796 | 1870.02 | 0 | 0 | 计价 | 按实计算
GS2-45 | 机械 | 乙供 | J14-08-105 | 迅驰氧量分析仪 | 台班 | 0.898 | 2234.23 | 0 | 0 | 计价 | 按实计算
GS2-45 | 机械 | 乙供 | J14-08-205 | 便携式多组气体分析仪 | 台班 | 0.898 | 7706.36 | 0 | 0 | 计价 | 按实计算
GS2-45 | 机械 | 乙供 | J14-08-213 | 烟气采样器 | 台班 | 0.898 | 596 | 0 | 0 | 计价 | 按实计算
GS2-45 | 机械 | 乙供 | J14-08-214 | 便携式烟气预处理器 | 台班 | 0.898 | 1263.56 | 0 | 0 | 计价 | 按实计算
GS2-45 | 机械 | 乙供 | J15-01-066 | 功能检测分析平台(电脑) | 台班 | 13.466 | 31.98 | 0 | 0 | 计价 | 按实计算
GS2-46 | 人工 | 乙供 | 9102104 | 调试技术工 | 工日 | 148.8011 | 152 | 0 | 0 | 计价 | 按实计算
GS2-46 | 材料 | 乙供 | C16120120 | 硅胶管 | m | 22.444 | 15.689 | 0 | 0 | 计价 | 按实计算
GS2-46 | 材料 | 乙供 | C22031702 | 取样瓶(袋) | 个 | 3.142 | 4.361 | 0 | 0 | 计价 | 按实计算
GS2-46 | 材料 | 乙供 | C22041111 | 医用口罩 | 个 | 22.8925 | 1.83 | 0 | 0 | 计价 | 按实计算
GS2-46 | 材料 | 乙供 | C99010102 | 其他材料费 | 元 | 8.1544 | 1 | 0 | 0 | 计价 | 按实计算
GS2-46 | 机械 | 乙供 | J14-08-102 | 有害气体检测仪 | 台班 | 1.796 | 1870.02 | 0 | 0 | 计价 | 按实计算
GS2-46 | 机械 | 乙供 | J14-08-105 | 迅驰氧量分析仪 | 台班 | 0.898 | 2234.23 | 0 | 0 | 计价 | 按实计算
GS2-46 | 机械 | 乙供 | J14-08-205 | 便携式多组气体分析仪 | 台班 | 0.898 | 7706.36 | 0 | 0 | 计价 | 按实计算
GS2-46 | 机械 | 乙供 | J14-08-213 | 烟气采样器 | 台班 | 0.898 | 596 | 0 | 0 | 计价 | 按实计算
GS2-46 | 机械 | 乙供 | J14-08-214 | 便携式烟气预处理器 | 台班 | 0.898 | 1263.56 | 0 | 0 | 计价 | 按实计算
GS2-46 | 机械 | 乙供 | J15-01-066 | 功能检测分析平台(电脑) | 台班 | 13.466 | 31.98 | 0 | 0 | 计价 | 按实计算
GS2-47 | 人工 | 乙供 | 9102104 | 调试技术工 | 工日 | 164.0218 | 152 | 0 | 0 | 计价 | 按实计算
GS2-47 | 材料 | 乙供 | C16120120 | 硅胶管 | m | 22.444 | 15.689 | 0 | 0 | 计价 | 按实计算
GS2-47 | 材料 | 乙供 | C22031702 | 取样瓶(袋) | 个 | 3.142 | 4.361 | 0 | 0 | 计价 | 按实计算
GS2-47 | 材料 | 乙供 | C22041111 | 医用口罩 | 个 | 22.8925 | 1.83 | 0 | 0 | 计价 | 按实计算
GS2-47 | 材料 | 乙供 | C99010102 | 其他材料费 | 元 | 8.1544 | 1 | 0 | 0 | 计价 | 按实计算
GS2-47 | 机械 | 乙供 | J14-08-102 | 有害气体检测仪 | 台班 | 1.796 | 1870.02 | 0 | 0 | 计价 | 按实计算
GS2-47 | 机械 | 乙供 | J14-08-105 | 迅驰氧量分析仪 | 台班 | 0.898 | 2234.23 | 0 | 0 | 计价 | 按实计算
GS2-47 | 机械 | 乙供 | J14-08-205 | 便携式多组气体分析仪 | 台班 | 0.898 | 7706.36 | 0 | 0 | 计价 | 按实计算
GS2-47 | 机械 | 乙供 | J14-08-213 | 烟气采样器 | 台班 | 0.898 | 596 | 0 | 0 | 计价 | 按实计算
GS2-47 | 机械 | 乙供 | J14-08-214 | 便携式烟气预处理器 | 台班 | 0.898 | 1263.56 | 0 | 0 | 计价 | 按实计算
GS2-47 | 机械 | 乙供 | J15-01-066 | 功能检测分析平台(电脑) | 台班 | 13.466 | 31.98 | 0 | 0 | 计价 | 按实计算
Note on A1: 请参照“定额子目”页签输入定额编码
Note on B1: 作者: 下拉选择：人工、材料、机械
Note on C1: 作者: 下拉选择：乙供、甲供
Note on E1: 请输入名称
Note on F1: 下拉选项：kg、g、t、kW.h、km、m、㎡、m³、工日、套、个、件、块、台、组、片、项
Note on G1: 请输入含量
Note on K1: 作者: 下拉选择：计价、不计价
Note on L1: 下拉选项：按实计算、百分比计算
Note on M1: 计算规则=百分比计算时 选项为“占人工费、占材料费、占机械费”

## 拆分材机明细
定额编码 | 主资源编码 | 类型 | 供货方 | 子资源编码 | 名称 | 单位 | 含量 | 预算价不含税 | 预算价含税 | 单重kg | 是否计价
Note on B1: 请参照“人材机子目”页签输入主资源编码
Note on C1: 作者: 下拉选择：人工、材料、机械
Note on D1: 作者: 下拉选择：乙供、甲供
Note on E1: 请参照“人材机子目”页签输入子资源编码
Note on F1: 请输入名称
Note on G1: 下拉选项：kg、g、t、kW.h、km、m、㎡、m³、工日、套、个、件、块、台、组、片、项
Note on H1: 请输入含量
Note on L1: 作者: 下拉选择：计价、不计价

## 定额调整系数
编码 | 调整条件 | 调整类型 | 人工费系数 | 材料费系数 | 机械费系数 | 消耗量系数 | 人材机编码 | 替换为 | 替换来源库 | 关联定额
| 本章调试概算按工程为2炉2机的每台机组的平均费用（包括公用系统）。当单独计算时，第一台机组的概算乘以系数1.1。 | 累加计算 | 1.1 | 1.1 | 1.1 |  |  |  |  | GS1-1~59,GS2-1~47
| 本章调试概算按工程为2炉2机的每台机组的平均费用（包括公用系统）。当单独计算时，第二台机组的概算乘以系数0.9。 | 累加计算 | 0.9 | 0.9 | 0.9 |  |  |  |  | GS1-1~59,GS2-1~47
| 本章调试概算按工程为2炉2机的每台机组的平均费用（包括公用系统）若工程为1炉1机时，调试概算乘以系数1.1。 | 累加计算 | 1.1 | 1.1 | 1.1 |  |  |  |  | GS1-1~59,GS2-1~47
| 锅炉采用循环流化床时，其锅炉调试概算按同容量常规锅炉乘以系数1.2，其他专业调试参照同容量常规燃煤机组。 | 累加计算 | 1.2 | 1.2 | 1.2 |  |  |  |  | GS1-1~6,GS2-1~6
| 燃气-蒸汽联合循环电站，当设备为一拖一（1台燃机+1台余热锅炉+1台汽轮机）时，调试概算按同容量常规机组乘以0.8。 | 累加计算 | 0.8 | 0.8 | 0.8 |  |  |  |  | GS1-1~59,GS2-1~47
| 燃气-蒸汽联合循环电站，当设备为一拖一双轴时，调试概算按对应容量燃煤机组乘以系数0.9； | 累加计算 | 0.9 | 0.9 | 0.9 |  |  |  |  | GS1-1~59,GS2-1~47
| 66kV没有相应定额子目的可按110kV定额子目乘以系数0.88 | 累加计算 | 0.88 | 0.88 | 0.88 |  |  |  |  | GS1-31,GS2-19
| 154kV没有相应定额子目的可按220kV定额子目乘以系数0.9 | 累加计算 | 0.9 | 0.9 | 0.9 |  |  |  |  | GS1-32,GS2-20
Note on C1: 可填写：累加计算,累乘计算,人材机调整,人材机新增,人材机替换