## 资源库属性
资源库属性 | 属性值
资源库名称 | 西藏预算 第二册 电气设备安装工程（2023年版）
发布时间 | 2024/07/08
适用范围 | 西藏

## 定额目录
章节码 | 父章节（章节码） | 名称
0100000000 |  | 第1章 变压器
0101000000 | 0100000000 | 1.1 三相电力变压器
0101010000 | 0101000000 | 1.1.1 10kV油浸式变压器安装
0101020000 | 0101000000 | 1.1.2 10kV干式变压器安装
0101030000 | 0101000000 | 1.1.3 35kV变压器安装
0101040000 | 0101000000 | 1.1.4 110kV双绕组变压器安装
0101050000 | 0101000000 | 1.1.5 110kV三绕组变压器安装
0101060000 | 0101000000 | 1.1.6 220kV双绕组变压器安装
0101070000 | 0101000000 | 1.1.7 220kV三绕组变压器安装
0101080000 | 0101000000 | 1.1.8 330kV双绕组变压器安装
0101090000 | 0101000000 | 1.1.9 330kV三绕组变压器安装
0101100000 | 0101000000 | 1.1.10 500kV双绕组变压器安装
0101110000 | 0101000000 | 1.1.11 500kV三绕组变压器安装
0101120000 | 0101000000 | 1.1.12 750kV双绕组变压器安装
0102000000 | 0100000000 | 1.2 单相电力变压器
0102010000 | 0102000000 | 1.2.1 500kV单相双绕组变压器安装
0102020000 | 0102000000 | 1.2.2 500kV单相三绕组变压器安装
0102030000 | 0102000000 | 1.2.3 750kV单相双绕组变压器安装
0102040000 | 0102000000 | 1.2.4 750kV单相三绕组变压器安装
0102050000 | 0102000000 | 1.2.5 1000kV单相三绕组变压器安装
0103000000 | 0100000000 | 1.3 成套箱式变电站
0103010000 | 0103000000 | 1.3.1 10kV成套箱式变电站安装
0103020000 | 0103000000 | 1.3.2 35kV成套箱式变电站安装
0104000000 | 0100000000 | 1.4 电抗器
0104010000 | 0104000000 | 1.4.1 中性点小电抗器安装
0104020000 | 0104000000 | 1.4.2 35kV以下电抗器安装
0104030000 | 0104000000 | 1.4.3 110kV高压电抗器安装
0104040000 | 0104000000 | 1.4.4 220kV高压电抗器安装
0104050000 | 0104000000 | 1.4.5 330kV高压电抗器安装
0104060000 | 0104000000 | 1.4.6 500kV高压电抗器安装
0104070000 | 0104000000 | 1.4.7 750kV高压电抗器安装
0104080000 | 0104000000 | 1.4.8 1000kV高压电抗器安装
0105000000 | 0100000000 | 1.5 消弧线圈
0105010000 | 0105000000 | 1.5.1 10kV充油式消弧线圈安装
0105020000 | 0105000000 | 1.5.2 10kV干式消弧线圈安装
0105030000 | 0105000000 | 1.5.3 35kV及以上消弧线圈安装
0105040000 | 0105000000 | 1.5.4 接地变压器及消弧线圈成套装置安装
0106000000 | 0100000000 | 1.6 绝缘油过滤
0200000000 |  | 第2章 配电装置
0201000000 | 0200000000 | 2.1 断路器
0201010000 | 0201000000 | 2.1.1 真空断路器安装
0201020000 | 0201000000 | 2.1.2 SF₆断路器安装
0201030000 | 0201000000 | 2.1.3 SF₆全封闭组合电器(GIS)安装
0201040000 | 0201000000 | 2.1.4 SF₆全封闭组合电器(GIS)主母线安装
0201050000 | 0201000000 | 2.1.5 组合电器进出线套管安装
0201060000 | 0201000000 | 2.1.6 复合式组合电器(HGIS)安装
0202000000 | 0200000000 | 2.2 隔离开关
0202010000 | 0202000000 | 2.2.1 户内隔离开关安装
0202020000 | 0202000000 | 2.2.2 户外双柱式隔离开关安装
0202030000 | 0202000000 | 2.2.3 户外三柱式隔离开关安装
0202040000 | 0202000000 | 2.2.4 户外单柱式隔离开关安装
0202050000 | 0202000000 | 2.2.5 单相接地开关安装
0203000000 | 0200000000 | 2.3 电压互感器
0204000000 | 0200000000 | 2.4 电流互感器
0205000000 | 0200000000 | 2.5 电子式互感器
0206000000 | 0200000000 | 2.6 避雷器
0207000000 | 0200000000 | 2.7 电力电容器
0207010000 | 0207000000 | 2.7.1 耦合电容器安装
0207020000 | 0207000000 | 2.7.2 电容器安装
0207030000 | 0207000000 | 2.7.3 集合式电容器安装
0207030100 | 0207030000 | 2.7.3.1 10kV集合式电容器安装
0207030200 | 0207030000 | 2.7.3.2 35kV以下集合式电容器安装
0207040000 | 0207000000 | 2.7.4 动态无功补偿装置（SVG）安装
0207050000 | 0207000000 | 2.7.5 SVC晶闸管阀组安装
0208000000 | 0200000000 | 2.8 串联补偿装置
0208010000 | 0208000000 | 2.8.1 火花间隙安装
0208020000 | 0208000000 | 2.8.2 金属氧化物限压器 MOV安装
0208030000 | 0208000000 | 2.8.3 阻尼电阻器安装
0208040000 | 0208000000 | 2.8.4 平台安装
0209000000 | 0200000000 | 2.9 熔断器、放电线圈
0209010000 | 0209000000 | 2.9.1 熔断器安装
0209020000 | 0209000000 | 2.9.2 放电线圈安装
0210000000 | 0200000000 | 2.10 成套高压配电柜
0210010000 | 0210000000 | 2.10.1 10kV成套高压配电柜安装
0210020000 | 0210000000 | 2.10.2 35kV成套高压配电柜安装
0211000000 | 0200000000 | 2.11 中性点接地成套设备
0212000000 | 0200000000 | 2.12 10kV环网柜成套装置
0212010000 | 0212000000 | 2.12.1 空气绝缘环网柜安装
0212020000 | 0212000000 | 2.12.2 气体绝缘环网柜成套装置安装
0213000000 | 0200000000 | 2.13 箱式开关站
0214000000 | 0200000000 | 2.14 1kV成套配电柜
0215000000 | 0200000000 | 2.15 1kV成套配电箱
0300000000 |  | 第3章 母线、绝缘子
0301000000 | 0300000000 | 3.1 悬垂绝缘子串
0301010000 | 0301000000 | 3.1.1 悬垂绝缘子单串安装
0301020000 | 0301000000 | 3.1.2 悬垂绝缘子双串安装
0302000000 | 0300000000 | 3.2 户内支持绝缘子
0303000000 | 0300000000 | 3.3 户外支持绝缘子
0304000000 | 0300000000 | 3.4 穿墙套管
0305000000 | 0300000000 | 3.5 软母线
0306000000 | 0300000000 | 3.6 引下线、跳线及设备连引线
0307000000 | 0300000000 | 3.7 带形铜母线
0307010000 | 0307000000 | 3.7.1 每相一片带形铜母线安装
0307020000 | 0307000000 | 3.7.2 每相多片带形铜母线安装
0307030000 | 0307000000 | 3.7.3 带形母线伸缩节安装
0307040000 | 0307000000 | 3.7.4 铜铝过渡板安装
0307050000 | 0307000000 | 3.7.5 热缩绝缘套安装
0308000000 | 0300000000 | 3.8 槽形母线
0308010000 | 0308000000 | 3.8.1 槽形母线安装
0308020000 | 0308000000 | 3.8.2 槽形母线与设备连接
0309000000 | 0300000000 | 3.9 管形铝母线
0309010000 | 0309000000 | 3.9.1 支持式管形铝母线安装
0309020000 | 0309000000 | 3.9.2 悬吊式管形铝母线安装
0310000000 | 0300000000 | 3.10 共箱母线
0311000000 | 0300000000 | 3.11 1kV以下封闭式插接母线
0311010000 | 0311000000 | 3.11.1 1kV以下封闭式插接母线槽安装
0311020000 | 0311000000 | 3.11.2 1kV以下封闭母线槽分线箱安装
0400000000 |  | 第4章 控制屏、继电保护屏及低压电器
0401000000 | 0400000000 | 4.1 控制屏、继电保护屏
0402000000 | 0400000000 | 4.2 预制舱式二次组合设备
0403000000 | 0400000000 | 4.3 励磁屏、灭磁屏
0404000000 | 0400000000 | 4.4 端子箱、屏边
0405000000 | 0400000000 | 4.5 表盘附件安装及二次配线
0406000000 | 0400000000 | 4.6 变电站数字同步设备安装、调测
0407000000 | 0400000000 | 4.7 穿通板制作、安装
0408000000 | 0400000000 | 4.8 低压电器设备
0409000000 | 0400000000 | 4.9 铁构件制作、安装及设备二次喷漆
0500000000 |  | 第5章 交直流电源
0501000000 | 0500000000 | 5.1 蓄电池支架
0502000000 | 0500000000 | 5.2 免维护蓄电池
0503000000 | 0500000000 | 5.3 碱性蓄电池
0504000000 | 0500000000 | 5.4 密闭式铅酸蓄电池
0505000000 | 0500000000 | 5.5 光伏板
0505010000 | 0505000000 | 5.5.1 光伏板地面安装
0505020000 | 0505000000 | 5.5.2 光伏板屋面安装
0505030000 | 0505000000 | 5.5.3 光伏板墙面安装
0506000000 | 0500000000 | 5.6 逆变器及汇流控制屏
0507000000 | 0500000000 | 5.7 蓄电池组充放电
0508000000 | 0500000000 | 5.8 UPS不停电电源
0509000000 | 0500000000 | 5.9 整流电源
0510000000 | 0500000000 | 5.10 柴油发电机组
0600000000 |  | 第6章 起重设备装置
0601000000 | 0600000000 | 6.1 起重设备
0602000000 | 0600000000 | 6.2 滑触线
0603000000 | 0600000000 | 6.3 滑触线支架
0700000000 |  | 第7章 电缆
0701000000 | 0700000000 | 7.1 电缆沟揭盖盖板
0702000000 | 0700000000 | 7.2 桥架、托盘
0703000000 | 0700000000 | 7.3 金属电缆竖井
0704000000 | 0700000000 | 7.4 电缆保护管
0704010000 | 0704000000 | 7.4.1 金属软管敷设
0704020000 | 0704000000 | 7.4.2 钢管敷设
0704030000 | 0704000000 | 7.4.3 硬塑料管（PVC管）敷设
0705000000 | 0700000000 | 7.5 电缆
0705010000 | 0705000000 | 7.5.1 多芯电力电缆敷设
0705020000 | 0705000000 | 7.5.2 单芯电力电缆敷设
0706000000 | 0700000000 | 7.6 10kV电力电缆终端
0706010000 | 0706000000 | 7.6.1 户内电力电缆终端制作、安装
0706020000 | 0706000000 | 7.6.2 户外电力电缆终端制作、安装
0707000000 | 0700000000 | 7.7 1kV电力电缆终端
0707010000 | 0707000000 | 7.7.1 户内电力电缆终端制作、安装
0707020000 | 0707000000 | 7.7.2 户外电力电缆终端制作、安装
0708000000 | 0700000000 | 7.8 控制电缆终端
0708010000 | 0708000000 | 7.8.1 控制电缆终端制作、安装
0708020000 | 0708000000 | 7.8.2 屏蔽电缆终端制作、安装
0709000000 | 0700000000 | 7.9 电缆防火设施
0800000000 |  | 第8章 照明及接地
0801000000 | 0800000000 | 8.1 构架照明
0802000000 | 0800000000 | 8.2 户外照明
0803000000 | 0800000000 | 8.3 接地极
0804000000 | 0800000000 | 8.4 户外接地母线
0805000000 | 0800000000 | 8.5 户内接地母线
0806000000 | 0800000000 | 8.6 热熔焊接
0807000000 | 0800000000 | 8.7 架空避雷线
0808000000 | 0800000000 | 8.8 阴极保护井
0809000000 | 0800000000 | 8.9 深井接地
0900000000 |  | 第9章 电动汽车充（换）电设备
0901000000 | 0900000000 | 9.1 充电设备
0901010000 | 0901000000 | 9.1.1 直流整车充电机安装
0901020000 | 0901000000 | 9.1.2 直流分箱充电机安装
0901030000 | 0901000000 | 9.1.3 交流充电桩安装
0902000000 | 0900000000 | 9.2 换电设备
0902010000 | 0902000000 | 9.2.1 电池箱更换设备安装
0902020000 | 0902000000 | 9.2.2 充电架安装
0902030000 | 0902000000 | 9.2.3 电池箱上架就位
1000000000 |  | 第10章 换流站设备
1001000000 | 1000000000 | 10.1 阀厅设备
1001010000 | 1001000000 | 10.1.1 晶闸管整流阀塔安装
1001020000 | 1001000000 | 10.1.2 阀避雷器安装
1001030000 | 1001000000 | 10.1.3 阀厅内接地开关安装
1001040000 | 1001000000 | 10.1.4 高压直流穿墙套管安装
1001050000 | 1001000000 | 10.1.5 中性点设备安装
1002000000 | 1000000000 | 10.2 换流变压器
1003000000 | 1000000000 | 10.3 交流滤波装置
1003010000 | 1003000000 | 10.3.1 交流噪声滤波电容器塔安装
1003020000 | 1003000000 | 10.3.2 交流噪声滤波电容器安装
1003030000 | 1003000000 | 10.3.3 交流滤波电容器塔安装
1003040000 | 1003000000 | 10.3.4 交流滤波低压设备安装
1004000000 | 1000000000 | 10.4 直流配电装置
1004010000 | 1004000000 | 10.4.1 直流隔离开关安装
1004020000 | 1004000000 | 10.4.2 极线与旁路设备安装
1004030000 | 1004000000 | 10.4.3 地线和直流中性母线设备安装
1004040000 | 1004000000 | 10.4.4 直流滤波装置安装
1005000000 | 1000000000 | 10.5 直流接地极
1006000000 | 1000000000 | 10.6 阀冷却系统
1100000000 |  | 第11章 调相机
1101000000 | 1100000000 | 11.1 调相机设备
1102000000 | 1100000000 | 11.2 控制系统
1103000000 | 1100000000 | 11.3 供水系统
1200000000 |  | 第12章 其他单体调试
1201000000 | 1200000000 | 12.1 各类保护单体调试
1201010000 | 1201000000 | 12.1.1 变压器保护装置调试
1201020000 | 1201000000 | 12.1.2 送配电保护装置调试
1201030000 | 1201000000 | 12.1.3 母线保护装置调试
1201040000 | 1201000000 | 12.1.4 母联保护装置调试
1201050000 | 1201000000 | 12.1.5 断路器保护装置调试
1202000000 | 1200000000 | 12.2 变电站微机监控元件调试
1203000000 | 1200000000 | 12.3 变电站自动化系统测控装置调试
1204000000 | 1200000000 | 12.4 区域安全稳定控制装置调试
1205000000 | 1200000000 | 12.5 电能质量检测装置调试
1206000000 | 1200000000 | 12.6 自动装置调试
1207000000 | 1200000000 | 12.7 交直流电源调试
1208000000 | 1200000000 | 12.8 电力电缆试验
1209000000 | 1200000000 | 12.9 智能变电站设备调试
1209010000 | 1209000000 | 12.9.1 合并单元
1209020000 | 1209000000 | 12.9.2 智能终端
1209030000 | 1209000000 | 12.9.3 智能组件
1209040000 | 1209000000 | 12.9.4 网络报文记录和分析装置
Note on A1: 请输入章节码，建议输入10位数字组合，例如“0101000000”
Note on B1: 因章节有父子关系，请输入父章节的章节码。

## 定额子目
章节码 | 编码 | 名称 | 单位 | 基价不含税 | 基价含税 | 人工费基价不含税 | 材料费基价不含税 | 机械费基价不含税 | 人工费基价含税 | 材料费基价含税 | 机械费基价含税 | 人工工日 | 定额类型 | 工作内容
0101010000 | XZYD1-1 | 三相电力变压器 10kV油浸式变压器安装 容量 250kVA以内 | 台 | 849.51 | 0 | 483.91 | 36.54 | 329.06 | 0 | 0 | 0 | 3.3712 |  | 工作内容：本体就位安装，器身检查，附件安装，设备本体电缆安装，垫铁及止轮器制作、安装，补充注油及整体密封性检验，接地，补漆，单体调试。 注释：未计价材料：接地材料。
0101010000 | XZYD1-2 | 三相电力变压器 10kV油浸式变压器安装 容量 500kVA以内 | 台 | 1029.49 | 0 | 598.72 | 39.87 | 390.9 | 0 | 0 | 0 | 4.1932 |  | 工作内容：本体就位安装，器身检查，附件安装，设备本体电缆安装，垫铁及止轮器制作、安装，补充注油及整体密封性检验，接地，补漆，单体调试。 注释：未计价材料：接地材料。
0101010000 | XZYD1-3 | 三相电力变压器 10kV油浸式变压器安装 容量 1000kVA以内 | 台 | 1710.85 | 0 | 1157.8 | 46.91 | 506.14 | 0 | 0 | 0 | 8.1141 |  | 工作内容：本体就位安装，器身检查，附件安装，设备本体电缆安装，垫铁及止轮器制作、安装，补充注油及整体密封性检验，接地，补漆，单体调试。 注释：未计价材料：接地材料。
0101010000 | XZYD1-4 | 三相电力变压器 10kV油浸式变压器安装 容量 2000kVA以内 | 台 | 2334.86 | 0 | 1618.89 | 59.9 | 656.07 | 0 | 0 | 0 | 11.2258 |  | 工作内容：本体就位安装，器身检查，附件安装，设备本体电缆安装，垫铁及止轮器制作、安装，补充注油及整体密封性检验，接地，补漆，单体调试。 注释：未计价材料：接地材料。
0101010000 | XZYD1-5 | 三相电力变压器 10kV油浸式变压器安装 容量 4000kVA以内 | 台 | 3344.37 | 0 | 2466.33 | 72.74 | 805.3 | 0 | 0 | 0 | 17.0876 |  | 工作内容：本体就位安装，器身检查，附件安装，设备本体电缆安装，垫铁及止轮器制作、安装，补充注油及整体密封性检验，接地，补漆，单体调试。 注释：未计价材料：接地材料。
0101020000 | XZYD1-6 | 三相电力变压器 10kV干式变压器安装 容量 250kVA以内 | 台 | 733.33 | 0 | 493.49 | 65.97 | 173.87 | 0 | 0 | 0 | 3.5431 |  | 工作内容：本体就位安装，器身检查，附件安装，设备本体电缆安装，垫铁及止轮器制作、安装，接地、补漆，单体调试。 注释：未计价材料：接地材料。
0101020000 | XZYD1-7 | 三相电力变压器 10kV干式变压器安装 容量 500kVA以内 | 台 | 921.54 | 0 | 657.55 | 68.53 | 195.46 | 0 | 0 | 0 | 4.7154 |  | 工作内容：本体就位安装，器身检查，附件安装，设备本体电缆安装，垫铁及止轮器制作、安装，接地、补漆，单体调试。 注释：未计价材料：接地材料。
0101020000 | XZYD1-8 | 三相电力变压器 10kV干式变压器安装 容量 1000kVA以内 | 台 | 1615.98 | 0 | 1005.63 | 95.48 | 514.87 | 0 | 0 | 0 | 7.1947 |  | 工作内容：本体就位安装，器身检查，附件安装，设备本体电缆安装，垫铁及止轮器制作、安装，接地、补漆，单体调试。 注释：未计价材料：接地材料。
0101020000 | XZYD1-9 | 三相电力变压器 10kV干式变压器安装 容量 2000kVA以内 | 台 | 2038.75 | 0 | 1221.27 | 238.53 | 578.95 | 0 | 0 | 0 | 8.7502 |  | 工作内容：本体就位安装，器身检查，附件安装，设备本体电缆安装，垫铁及止轮器制作、安装，接地、补漆，单体调试。 注释：未计价材料：接地材料。
0101020000 | XZYD1-10 | 三相电力变压器 10kV干式变压器安装 容量 4000kVA以内 | 台 | 3316.57 | 0 | 2241.83 | 252.39 | 822.35 | 0 | 0 | 0 | 16.0272 |  | 工作内容：本体就位安装，器身检查，附件安装，设备本体电缆安装，垫铁及止轮器制作、安装，接地、补漆，单体调试。 注释：未计价材料：接地材料。
0101030000 | XZYD1-11 | 三相电力变压器 35kV变压器安装 容量 2000kVA以内 | 台 | 3486.41 | 0 | 2228.39 | 480.03 | 777.99 | 0 | 0 | 0 | 15.2214 |  | 工作内容：本体就位安装，器身检查，附件安装，设备本体电缆安装，检查接线，垫铁及止轮器制作、安装，补充注油及安装后整体密封试验，接地，补漆，单体调试。 注释：未计价材料：接地材料。
0101030000 | XZYD1-12 | 三相电力变压器 35kV变压器安装 容量 4000kVA以内 | 台 | 5913.91 | 0 | 3337.78 | 790.41 | 1785.72 | 0 | 0 | 0 | 22.795 |  | 工作内容：本体就位安装，器身检查，附件安装，设备本体电缆安装，检查接线，垫铁及止轮器制作、安装，补充注油及安装后整体密封试验，接地，补漆，单体调试。 注释：未计价材料：接地材料。
0101030000 | XZYD1-13 | 三相电力变压器 35kV变压器安装 容量 8000kVA以内 | 台 | 9983.29 | 0 | 5784.53 | 1091.76 | 3107 | 0 | 0 | 0 | 39.5046 |  | 工作内容：本体就位安装，器身检查，附件安装，设备本体电缆安装，检查接线，垫铁及止轮器制作、安装，补充注油及安装后整体密封试验，接地，补漆，单体调试。 注释：未计价材料：接地材料。
0101030000 | XZYD1-14 | 三相电力变压器 35kV变压器安装 容量 16000kVA以内 | 台 | 12582.99 | 0 | 7194.01 | 1877.68 | 3511.3 | 0 | 0 | 0 | 49.1101 |  | 工作内容：本体就位安装，器身检查，附件安装，设备本体电缆安装，检查接线，垫铁及止轮器制作、安装，补充注油及安装后整体密封试验，接地，补漆，单体调试。 注释：未计价材料：接地材料。
0101030000 | XZYD1-15 | 三相电力变压器 35kV变压器安装 容量 40000kVA以内 | 台 | 18134.27 | 0 | 10583.32 | 1907.85 | 5643.1 | 0 | 0 | 0 | 72.259 |  | 工作内容：本体就位安装，器身检查，附件安装，设备本体电缆安装，检查接线，垫铁及止轮器制作、安装，补充注油及安装后整体密封试验，接地，补漆，单体调试。 注释：未计价材料：接地材料。
0101030000 | XZYD1-16 | 三相电力变压器 35kV变压器安装 容量 70000kVA以内 | 台 | 25435.65 | 0 | 14004.88 | 4337.86 | 7092.91 | 0 | 0 | 0 | 92.4002 |  | 工作内容：本体就位安装，器身检查，附件安装，设备本体电缆安装，检查接线，垫铁及止轮器制作、安装，补充注油及安装后整体密封试验，接地，补漆，单体调试。 注释：未计价材料：接地材料。
0101030000 | XZYD1-17 | 三相电力变压器 35kV变压器安装 容量 100000kVA以内 | 台 | 28261.77 | 0 | 15560.97 | 4819.84 | 7880.96 | 0 | 0 | 0 | 102.6669 |  | 工作内容：本体就位安装，器身检查，附件安装，设备本体电缆安装，检查接线，垫铁及止轮器制作、安装，补充注油及安装后整体密封试验，接地，补漆，单体调试。 注释：未计价材料：接地材料。
0101040000 | XZYD1-18 | 三相电力变压器 110kV双绕组变压器安装 容量 50000kVA以内 | 台 | 23063.67 | 0 | 13325.09 | 2952.72 | 6785.86 | 0 | 0 | 0 | 87.8361 |  | 工作内容：本体就位安装，器身检查，附件安装，设备本体电缆安装，检查接线，垫铁及止轮器制作、安装，补充注油及安装后整体密封试验，接地，补漆，单体调试。 注释：未计价材料：接地材料。
0101040000 | XZYD1-19 | 三相电力变压器 110kV双绕组变压器安装 容量 63000kVA以内 | 台 | 25764.57 | 0 | 14629.49 | 4062.6 | 7072.48 | 0 | 0 | 0 | 96.4212 |  | 工作内容：本体就位安装，器身检查，附件安装，设备本体电缆安装，检查接线，垫铁及止轮器制作、安装，补充注油及安装后整体密封试验，接地，补漆，单体调试。 注释：未计价材料：接地材料。
0101040000 | XZYD1-20 | 三相电力变压器 110kV双绕组变压器安装 容量 120000kVA以内 | 台 | 31401.96 | 0 | 17289.97 | 5355.38 | 8756.61 | 0 | 0 | 0 | 114.0743 |  | 工作内容：本体就位安装，器身检查，附件安装，设备本体电缆安装，检查接线，垫铁及止轮器制作、安装，补充注油及安装后整体密封试验，接地，补漆，单体调试。 注释：未计价材料：接地材料。
0101050000 | XZYD1-21 | 三相电力变压器 110kV三绕组变压器安装 容量 50000kVA以内 | 台 | 25575.98 | 0 | 13311.56 | 3817.74 | 8446.68 | 0 | 0 | 0 | 87.7448 |  | 工作内容：本体就位安装，器身检查，附件安装，设备本体电缆安装，检查接线，垫铁及止轮器制作、安装，补充注油及安装后整体密封试验，接地，补漆，单体调试。 注释：未计价材料：接地材料。
0101050000 | XZYD1-22 | 三相电力变压器 110kV三绕组变压器安装 容量 63000kVA以内 | 台 | 27403.13 | 0 | 14172.99 | 4222.84 | 9007.3 | 0 | 0 | 0 | 93.4546 |  | 工作内容：本体就位安装，器身检查，附件安装，设备本体电缆安装，检查接线，垫铁及止轮器制作、安装，补充注油及安装后整体密封试验，接地，补漆，单体调试。 注释：未计价材料：接地材料。
0101050000 | XZYD1-23 | 三相电力变压器 110kV三绕组变压器安装 容量 120000kVA以内 | 台 | 32618.68 | 0 | 17858.04 | 5146.67 | 9613.97 | 0 | 0 | 0 | 117.7131 |  | 工作内容：本体就位安装，器身检查，附件安装，设备本体电缆安装，检查接线，垫铁及止轮器制作、安装，补充注油及安装后整体密封试验，接地，补漆，单体调试。 注释：未计价材料：接地材料。
0101060000 | XZYD1-24 | 三相电力变压器 220kV双绕组变压器安装 容量 120000kVA以内 | 台 | 61256.1 | 0 | 20399.33 | 4987.23 | 35869.54 | 0 | 0 | 0 | 133.751 |  | 工作内容：本体就位安装，器身检查，附件安装，设备本体电缆安装，检查接线，垫铁及止轮器制作、安装，补充注油及安装后整体密封试验，接地，补漆，单体调试。 注释：未计价材料：接地材料。
0101060000 | XZYD1-25 | 三相电力变压器 220kV双绕组变压器安装 容量 180000kVA以内 | 台 | 67046.57 | 0 | 21669.22 | 5050.15 | 40327.2 | 0 | 0 | 0 | 142.1573 |  | 工作内容：本体就位安装，器身检查，附件安装，设备本体电缆安装，检查接线，垫铁及止轮器制作、安装，补充注油及安装后整体密封试验，接地，补漆，单体调试。 注释：未计价材料：接地材料。
0101060000 | XZYD1-26 | 三相电力变压器 220kV双绕组变压器安装 容量 240000kVA以内 | 台 | 70736.49 | 0 | 22599.63 | 6640.66 | 41496.2 | 0 | 0 | 0 | 148.3936 |  | 工作内容：本体就位安装，器身检查，附件安装，设备本体电缆安装，检查接线，垫铁及止轮器制作、安装，补充注油及安装后整体密封试验，接地，补漆，单体调试。 注释：未计价材料：接地材料。
0101060000 | XZYD1-27 | 三相电力变压器 220kV双绕组变压器安装 容量 360000kVA以内 | 台 | 77644.99 | 0 | 24889.38 | 7099.22 | 45656.39 | 0 | 0 | 0 | 163.406 |  | 工作内容：本体就位安装，器身检查，附件安装，设备本体电缆安装，检查接线，垫铁及止轮器制作、安装，补充注油及安装后整体密封试验，接地，补漆，单体调试。 注释：未计价材料：接地材料。
0101070000 | XZYD1-28 | 三相电力变压器 220kV三绕组变压器安装 容量 120000kVA以内 | 台 | 62032.83 | 0 | 18927.59 | 5040.93 | 38064.31 | 0 | 0 | 0 | 124.1513 |  | 工作内容：本体就位安装，器身检查，附件安装，设备本体电缆安装，检查接线，垫铁及止轮器制作、安装，补充注油及安装后整体密封试验，接地，补漆，单体调试。 注释：未计价材料：接地材料。
0101070000 | XZYD1-29 | 三相电力变压器 220kV三绕组变压器安装 容量 180000kVA以内 | 台 | 70682.92 | 0 | 21819.23 | 6175.89 | 42687.8 | 0 | 0 | 0 | 143.1282 |  | 工作内容：本体就位安装，器身检查，附件安装，设备本体电缆安装，检查接线，垫铁及止轮器制作、安装，补充注油及安装后整体密封试验，接地，补漆，单体调试。 注释：未计价材料：接地材料。
0101070000 | XZYD1-30 | 三相电力变压器 220kV三绕组变压器安装 容量 240000kVA以内 | 台 | 74650.33 | 0 | 22259.27 | 6428.16 | 45962.9 | 0 | 0 | 0 | 146.0335 |  | 工作内容：本体就位安装，器身检查，附件安装，设备本体电缆安装，检查接线，垫铁及止轮器制作、安装，补充注油及安装后整体密封试验，接地，补漆，单体调试。 注释：未计价材料：接地材料。
0101070000 | XZYD1-31 | 三相电力变压器 220kV三绕组变压器安装 容量 360000kVA以内 | 台 | 83362.65 | 0 | 24192.48 | 6878.52 | 52291.65 | 0 | 0 | 0 | 158.675 |  | 工作内容：本体就位安装，器身检查，附件安装，设备本体电缆安装，检查接线，垫铁及止轮器制作、安装，补充注油及安装后整体密封试验，接地，补漆，单体调试。 注释：未计价材料：接地材料。
0101080000 | XZYD1-32 | 三相电力变压器 330kV双绕组变压器安装 容量 240000kVA以内 | 台 | 87078.29 | 0 | 23258.36 | 6978.75 | 56841.18 | 0 | 0 | 0 | 152.5192 |  | 工作内容：本体就位安装，器身检查，附件安装，设备本体电缆安装，检查接线，垫铁及止轮器制作、安装，补充注油及安装后整体密封试验，接地，补漆，单体调试。 注释：未计价材料：接地材料。
0101080000 | XZYD1-33 | 三相电力变压器 330kV双绕组变压器安装 容量 360000kVA以内 | 台 | 100716.15 | 0 | 30119.07 | 7285.63 | 63311.45 | 0 | 0 | 0 | 197.5898 |  | 工作内容：本体就位安装，器身检查，附件安装，设备本体电缆安装，检查接线，垫铁及止轮器制作、安装，补充注油及安装后整体密封试验，接地，补漆，单体调试。 注释：未计价材料：接地材料。
0101080000 | XZYD1-34 | 三相电力变压器 330kV双绕组变压器安装 容量 500000kVA以内 | 台 | 109845.57 | 0 | 33143.65 | 8668.44 | 68033.48 | 0 | 0 | 0 | 217.432 |  | 工作内容：本体就位安装，器身检查，附件安装，设备本体电缆安装，检查接线，垫铁及止轮器制作、安装，补充注油及安装后整体密封试验，接地，补漆，单体调试。 注释：未计价材料：接地材料。
0101090000 | XZYD1-35 | 三相电力变压器 330kV三绕组变压器安装 容量 150000kVA以内 | 台 | 96154.3 | 0 | 23263.16 | 7087.88 | 65803.26 | 0 | 0 | 0 | 152.518 |  | 工作内容：本体就位安装，器身检查，附件安装，设备本体电缆安装，检查接线，垫铁及止轮器制作、安装，补充注油及安装后整体密封试验，接地，补漆，单体调试。 注释：未计价材料：接地材料。
0101090000 | XZYD1-36 | 三相电力变压器 330kV三绕组变压器安装 容量 240000kVA以内 | 台 | 104419.82 | 0 | 25848.92 | 7156.99 | 71413.91 | 0 | 0 | 0 | 169.4516 |  | 工作内容：本体就位安装，器身检查，附件安装，设备本体电缆安装，检查接线，垫铁及止轮器制作、安装，补充注油及安装后整体密封试验，接地，补漆，单体调试。 注释：未计价材料：接地材料。
0101090000 | XZYD1-37 | 三相电力变压器 330kV三绕组变压器安装 容量 360000kVA以内 | 台 | 119301.09 | 0 | 33739.13 | 7501.57 | 78060.39 | 0 | 0 | 0 | 221.2895 |  | 工作内容：本体就位安装，器身检查，附件安装，设备本体电缆安装，检查接线，垫铁及止轮器制作、安装，补充注油及安装后整体密封试验，接地，补漆，单体调试。 注释：未计价材料：接地材料。
0101100000 | XZYD1-38 | 三相电力变压器 500kV双绕组变压器安装 容量 100000kVA以内 | 台 | 82807.55 | 0 | 20686.6 | 5837.83 | 56283.12 | 0 | 0 | 0 | 135.567 |  | 工作内容：本体就位安装，器身检查，附件安装，设备本体电缆安装，检查接线，垫铁及止轮器制作、安装，补充注油及安装后整体密封试验，接地，补漆，单体调试。 注释：未计价材料：接地材料。
0101100000 | XZYD1-39 | 三相电力变压器 500kV双绕组变压器安装 容量 240000kVA以内 | 台 | 98049.4 | 0 | 26571.21 | 6949.65 | 64528.54 | 0 | 0 | 0 | 174.3336 |  | 工作内容：本体就位安装，器身检查，附件安装，设备本体电缆安装，检查接线，垫铁及止轮器制作、安装，补充注油及安装后整体密封试验，接地，补漆，单体调试。 注释：未计价材料：接地材料。
0101100000 | XZYD1-40 | 三相电力变压器 500kV双绕组变压器安装 容量 360000kVA以内 | 台 | 113230.58 | 0 | 34794.41 | 7774.84 | 70661.33 | 0 | 0 | 0 | 228.387 |  | 工作内容：本体就位安装，器身检查，附件安装，设备本体电缆安装，检查接线，垫铁及止轮器制作、安装，补充注油及安装后整体密封试验，接地，补漆，单体调试。 注释：未计价材料：接地材料。
0101100000 | XZYD1-41 | 三相电力变压器 500kV双绕组变压器安装 容量 750000kVA以内 | 台 | 122939.01 | 0 | 43847.56 | 8719.62 | 70371.83 | 0 | 0 | 0 | 287.8496 |  | 工作内容：本体就位安装，器身检查，附件安装，设备本体电缆安装，检查接线，垫铁及止轮器制作、安装，补充注油及安装后整体密封试验，接地，补漆，单体调试。 注释：未计价材料：接地材料。
0101100000 | XZYD1-42 | 三相电力变压器 500kV双绕组变压器安装 容量 1000000kVA以内 | 台 | 149250.35 | 0 | 53042.47 | 10505.26 | 85702.62 | 0 | 0 | 0 | 348.1229 |  | 工作内容：本体就位安装，器身检查，附件安装，设备本体电缆安装，检查接线，垫铁及止轮器制作、安装，补充注油及安装后整体密封试验，接地，补漆，单体调试。 注释：未计价材料：接地材料。
0101110000 | XZYD1-43 | 三相电力变压器 500kV三绕组变压器安装 容量 750000kVA以内 | 台 | 176347.08 | 0 | 56075.5 | 14946.36 | 105325.22 | 0 | 0 | 0 | 368.1849 |  | 工作内容：本体就位安装，器身检查，附件安装，设备本体电缆安装，检查接线，垫铁及止轮器制作、安装，补充注油及安装后整体密封试验，接地，补漆，单体调试。 注释：未计价材料：接地材料。
0101110000 | XZYD1-44 | 三相电力变压器 500kV三绕组变压器安装 容量 1000000kVA以内 | 台 | 219503.52 | 0 | 70259.84 | 18425.86 | 130817.82 | 0 | 0 | 0 | 461.2632 |  | 工作内容：本体就位安装，器身检查，附件安装，设备本体电缆安装，检查接线，垫铁及止轮器制作、安装，补充注油及安装后整体密封试验，接地，补漆，单体调试。 注释：未计价材料：接地材料。
0101110000 | XZYD1-45 | 三相电力变压器 500kV三绕组变压器安装 容量 1200000kVA以内 | 台 | 241446.68 | 0 | 77285.83 | 20261.32 | 143899.53 | 0 | 0 | 0 | 507.3896 |  | 工作内容：本体就位安装，器身检查，附件安装，设备本体电缆安装，检查接线，垫铁及止轮器制作、安装，补充注油及安装后整体密封试验，接地，补漆，单体调试。 注释：未计价材料：接地材料。
0101120000 | XZYD1-46 | 三相电力变压器 750kV双绕组变压器安装 容量 360000kVA以内 | 台 | 174195.28 | 0 | 62064.14 | 16509.83 | 95621.31 | 0 | 0 | 0 | 405.7365 |  | 工作内容：本体就位安装，器身检查，附件安装，设备本体电缆安装，检查接线，垫铁及止轮器制作、安装，补充注油及安装后整体密封试验，接地，补漆，单体调试。 注释：未计价材料：接地材料。
0101120000 | XZYD1-47 | 三相电力变压器 750kV双绕组变压器安装 容量 450000kVA以内 | 台 | 235239.76 | 0 | 80074.09 | 19616.56 | 135549.11 | 0 | 0 | 0 | 523.5726 |  | 工作内容：本体就位安装，器身检查，附件安装，设备本体电缆安装，检查接线，垫铁及止轮器制作、安装，补充注油及安装后整体密封试验，接地，补漆，单体调试。 注释：未计价材料：接地材料。
0102010000 | XZYD1-48 | 单相电力变压器 500kV单相双绕组变压器安装 容量 250000kVA以内 | 台/单相 | 99647.12 | 0 | 31351.96 | 6852.05 | 61443.11 | 0 | 0 | 0 | 204.9842 |  | 工作内容：本体就位安装，器身检查，附件安装，设备本体电缆安装，检查接线，垫铁及止轮器制作、安装，补充注油及安装后整体密封试验，接地，补漆，单体调试。 注释：未计价材料：接地材料。
0102010000 | XZYD1-49 | 单相电力变压器 500kV单相双绕组变压器安装 容量 380000kVA以内 | 台/单相 | 117072.62 | 0 | 37476.4 | 7835.09 | 71761.13 | 0 | 0 | 0 | 245.0468 |  | 工作内容：本体就位安装，器身检查，附件安装，设备本体电缆安装，检查接线，垫铁及止轮器制作、安装，补充注油及安装后整体密封试验，接地，补漆，单体调试。 注释：未计价材料：接地材料。
0102020000 | XZYD1-50 | 单相电力变压器 500kV单相三绕组变压器安装 容量 250000kVA以内 | 台/单相 | 104426.96 | 0 | 32068.58 | 7898.31 | 64460.07 | 0 | 0 | 0 | 209.6153 |  | 工作内容：本体就位安装，器身检查，附件安装，设备本体电缆安装，检查接线，垫铁及止轮器制作、安装，补充注油及安装后整体密封试验，接地，补漆，单体调试。 注释：未计价材料：接地材料。
0102020000 | XZYD1-51 | 单相电力变压器 500kV单相三绕组变压器安装 容量 334000kVA以内 | 台/单相 | 116711.85 | 0 | 35294.12 | 8670.82 | 72746.91 | 0 | 0 | 0 | 230.6907 |  | 工作内容：本体就位安装，器身检查，附件安装，设备本体电缆安装，检查接线，垫铁及止轮器制作、安装，补充注油及安装后整体密封试验，接地，补漆，单体调试。 注释：未计价材料：接地材料。
0102020000 | XZYD1-52 | 单相电力变压器 500kV单相三绕组变压器安装 容量 400000kVA以内 | 台/单相 | 118941.79 | 0 | 35970.98 | 8839.37 | 74131.44 | 0 | 0 | 0 | 235.1229 |  | 工作内容：本体就位安装，器身检查，附件安装，设备本体电缆安装，检查接线，垫铁及止轮器制作、安装，补充注油及安装后整体密封试验，接地，补漆，单体调试。 注释：未计价材料：接地材料。
0102020000 | XZYD1-53 | 单相电力变压器 500kV单相三绕组变压器安装 容量 500000kVA以内 | 台/单相 | 138489.8 | 0 | 41903.65 | 10316.62 | 86269.53 | 0 | 0 | 0 | 273.9712 |  | 工作内容：本体就位安装，器身检查，附件安装，设备本体电缆安装，检查接线，垫铁及止轮器制作、安装，补充注油及安装后整体密封试验，接地，补漆，单体调试。 注释：未计价材料：接地材料。
0102030000 | XZYD1-54 | 单相电力变压器 750kV单相双绕组变压器安装 容量 500000kVA以内 | 台/单相 | 142074.74 | 0 | 55686.09 | 9993.63 | 76395.02 | 0 | 0 | 0 | 364.163 |  | 工作内容：本体就位安装，器身检查，附件安装，设备本体电缆安装，检查接线，垫铁及止轮器制作、安装，补充注油及安装后整体密封试验，接地，补漆，单体调试。 注释：未计价材料：接地材料。
0102030000 | XZYD1-55 | 单相电力变压器 750kV单相双绕组变压器安装 容量 700000kVA以内 | 台/单相 | 203094.72 | 0 | 73696.07 | 13100.36 | 116298.29 | 0 | 0 | 0 | 481.9993 |  | 工作内容：本体就位安装，器身检查，附件安装，设备本体电缆安装，检查接线，垫铁及止轮器制作、安装，补充注油及安装后整体密封试验，接地，补漆，单体调试。 注释：未计价材料：接地材料。
0102040000 | XZYD1-56 | 单相电力变压器 750kV单相三绕组变压器安装 容量 500000kVA以内 | 台/单相 | 148507.29 | 0 | 56799.83 | 11492.67 | 80214.79 | 0 | 0 | 0 | 371.4464 |  | 工作内容：本体就位安装，器身检查，附件安装，设备本体电缆安装，检查接线，垫铁及止轮器制作、安装，补充注油及安装后整体密封试验，接地，补漆，单体调试。 注释：未计价材料：接地材料。
0102040000 | XZYD1-57 | 单相电力变压器 750kV单相三绕组变压器安装 容量 700000kVA以内 | 台/单相 | 212348.79 | 0 | 75169.98 | 15065.41 | 122113.4 | 0 | 0 | 0 | 491.6392 |  | 工作内容：本体就位安装，器身检查，附件安装，设备本体电缆安装，检查接线，垫铁及止轮器制作、安装，补充注油及安装后整体密封试验，接地，补漆，单体调试。 注释：未计价材料：接地材料。
0102050000 | XZYD1-58 | 单相电力变压器 1000kV单相三绕组变压器安装 容量 1000000kVA | 台/单相 | 234750.81 | 0 | 89764.92 | 15157.34 | 129828.55 | 0 | 0 | 0 | 584.6006 |  | 工作内容：本体就位安装，器身检查，附件安装，设备本体电缆安装，检查接线，垫铁及止轮器制作、安装，补充注油及安装后整体密封试验，接地，补漆，单体调试。 注释：未计价材料：接地材料。
0103010000 | XZYD1-59 | 成套箱式变电站 10kV成套箱式变电站安装 容量 100kVA以内 | 座 | 1905.24 | 0 | 1062.58 | 87.65 | 755.01 | 0 | 0 | 0 | 7.1526 |  | 工作内容：本体就位安装，箱内设备调整，安装固定，连锁装置检查，导体接触面检查，接地，补漆，单体调试。 注释：未计价材料：接地材料。
0103010000 | XZYD1-60 | 成套箱式变电站 10kV成套箱式变电站安装 容量 315kVA以内 | 座 | 2447.83 | 0 | 1295.63 | 87.65 | 1064.55 | 0 | 0 | 0 | 8.8861 |  | 工作内容：本体就位安装，箱内设备调整，安装固定，连锁装置检查，导体接触面检查，接地，补漆，单体调试。 注释：未计价材料：接地材料。
0103010000 | XZYD1-61 | 成套箱式变电站 10kV成套箱式变电站安装 容量 630kVA以内 | 座 | 2795.95 | 0 | 1392.8 | 87.65 | 1315.5 | 0 | 0 | 0 | 9.557 |  | 工作内容：本体就位安装，箱内设备调整，安装固定，连锁装置检查，导体接触面检查，接地，补漆，单体调试。 注释：未计价材料：接地材料。
0103010000 | XZYD1-62 | 成套箱式变电站 10kV成套箱式变电站安装 容量 800kVA以内 | 座 | 3140.08 | 0 | 1641.72 | 87.65 | 1410.71 | 0 | 0 | 0 | 11.2725 |  | 工作内容：本体就位安装，箱内设备调整，安装固定，连锁装置检查，导体接触面检查，接地，补漆，单体调试。 注释：未计价材料：接地材料。
0103010000 | XZYD1-63 | 成套箱式变电站 10kV成套箱式变电站安装 容量 1250kVA以内 | 座 | 3621.6 | 0 | 1881.03 | 100.2 | 1640.37 | 0 | 0 | 0 | 12.9757 |  | 工作内容：本体就位安装，箱内设备调整，安装固定，连锁装置检查，导体接触面检查，接地，补漆，单体调试。 注释：未计价材料：接地材料。
0103010000 | XZYD1-64 | 成套箱式变电站 10kV成套箱式变电站安装 容量 1600kVA以内 | 座 | 4034.69 | 0 | 2098.01 | 116.01 | 1820.67 | 0 | 0 | 0 | 14.5617 |  | 工作内容：本体就位安装，箱内设备调整，安装固定，连锁装置检查，导体接触面检查，接地，补漆，单体调试。 注释：未计价材料：接地材料。
0103010000 | XZYD1-65 | 成套箱式变电站 10kV成套箱式变电站安装 容量 2000kVA以内 | 座 | 4459.08 | 0 | 2515.16 | 123.25 | 1820.67 | 0 | 0 | 0 | 17.5002 |  | 工作内容：本体就位安装，箱内设备调整，安装固定，连锁装置检查，导体接触面检查，接地，补漆，单体调试。 注释：未计价材料：接地材料。
0103010000 | XZYD1-66 | 成套箱式变电站 10kV成套箱式变电站安装 容量 2×315kVA以内 | 座 | 3961.57 | 0 | 2127.49 | 127.05 | 1707.03 | 0 | 0 | 0 | 14.5949 |  | 工作内容：本体就位安装，箱内设备调整，安装固定，连锁装置检查，导体接触面检查，接地，补漆，单体调试。 注释：未计价材料：接地材料。
0103010000 | XZYD1-67 | 成套箱式变电站 10kV成套箱式变电站安装 容量 2×630kVA以内 | 座 | 4660.55 | 0 | 2446.05 | 127.05 | 2087.45 | 0 | 0 | 0 | 16.8029 |  | 工作内容：本体就位安装，箱内设备调整，安装固定，连锁装置检查，导体接触面检查，接地，补漆，单体调试。 注释：未计价材料：接地材料。
0103020000 | XZYD1-68 | 成套箱式变电站 35kV成套箱式变电站安装 容量 630kVA以内 | 座 | 3063.72 | 0 | 1583.64 | 89.45 | 1390.63 | 0 | 0 | 0 | 10.9202 |  | 工作内容：本体就位安装，箱内设备调整，安装固定，连锁装置检查，导体接触面检查，接地，补漆，单体调试。 注释：未计价材料：接地材料。
0103020000 | XZYD1-69 | 成套箱式变电站 35kV成套箱式变电站安装 容量 1000kVA以内 | 座 | 3599.93 | 0 | 1875.99 | 101.34 | 1622.6 | 0 | 0 | 0 | 13.123 |  | 工作内容：本体就位安装，箱内设备调整，安装固定，连锁装置检查，导体接触面检查，接地，补漆，单体调试。 注释：未计价材料：接地材料。
0103020000 | XZYD1-70 | 成套箱式变电站 35kV成套箱式变电站安装 容量 2000kVA以内 | 座 | 4757.25 | 0 | 2670.65 | 131.23 | 1955.37 | 0 | 0 | 0 | 18.6621 |  | 工作内容：本体就位安装，箱内设备调整，安装固定，连锁装置检查，导体接触面检查，接地，补漆，单体调试。 注释：未计价材料：接地材料。
0103020000 | XZYD1-71 | 成套箱式变电站 35kV成套箱式变电站安装 容量 4000kVA以内 | 座 | 5728.35 | 0 | 3071.23 | 141.53 | 2515.59 | 0 | 0 | 0 | 21.4613 |  | 工作内容：本体就位安装，箱内设备调整，安装固定，连锁装置检查，导体接触面检查，接地，补漆，单体调试。 注释：未计价材料：接地材料。
0104010000 | XZYD1-72 | 电抗器 中性点小电抗器安装 35kV | 台/单相 | 3079.17 | 0 | 1299.8 | 668.59 | 1110.78 | 0 | 0 | 0 | 9.3961 |  | 工作内容：本体就位，安装固定，补充注油及安装后整体密封试验，阻尼器安装，接地，补漆，单体调试。 注释：未计价材料：接地材料。
0104010000 | XZYD1-73 | 电抗器 中性点小电抗器安装 110kV | 台/单相 | 5077.85 | 0 | 2134.62 | 930.95 | 2012.28 | 0 | 0 | 0 | 15.4659 |  | 工作内容：本体就位，安装固定，补充注油及安装后整体密封试验，阻尼器安装，接地，补漆，单体调试。 注释：未计价材料：接地材料。
0104020000 | XZYD1-74 | 电抗器 35kV以下电抗器安装 10kV干式电抗器 | 组/三相 | 1881.93 | 0 | 1482.88 | 68.49 | 330.56 | 0 | 0 | 0 | 10.9264 |  | 工作内容：本体就位，安装固定，补充注油及安装后整体密封试验，阻尼器安装，接地，补漆，单体调试。 注释：未计价材料：接地材料。
0104020000 | XZYD1-75 | 电抗器 35kV以下电抗器安装 10kV油浸式电抗器 | 组/三相 | 3412.18 | 0 | 981.21 | 316.7 | 2114.27 | 0 | 0 | 0 | 7.1094 |  | 工作内容：本体就位，安装固定，补充注油及安装后整体密封试验，阻尼器安装，接地，补漆，单体调试。 注释：未计价材料：接地材料。
0104020000 | XZYD1-76 | 电抗器 35kV以下电抗器安装 35kV干式电抗器 容量 6000kvar以内 | 组/三相 | 2941.7 | 0 | 1972.06 | 182.3 | 787.34 | 0 | 0 | 0 | 13.3732 |  | 工作内容：本体就位，安装固定，补充注油及安装后整体密封试验，阻尼器安装，接地，补漆，单体调试。 注释：未计价材料：接地材料。
0104020000 | XZYD1-77 | 电抗器 35kV以下电抗器安装 35kV干式电抗器 容量 20000kvar以内 | 组/三相 | 4696.11 | 0 | 3456.86 | 223.57 | 1015.68 | 0 | 0 | 0 | 23.4543 |  | 工作内容：本体就位，安装固定，补充注油及安装后整体密封试验，阻尼器安装，接地，补漆，单体调试。 注释：未计价材料：接地材料。
0104020000 | XZYD1-78 | 电抗器 35kV以下电抗器安装 35kV干式电抗器 容量 60000kvar以内 | 组/三相 | 7644.42 | 0 | 6060.31 | 274.15 | 1309.96 | 0 | 0 | 0 | 41.1183 |  | 工作内容：本体就位，安装固定，补充注油及安装后整体密封试验，阻尼器安装，接地，补漆，单体调试。 注释：未计价材料：接地材料。
0104020000 | XZYD1-79 | 电抗器 35kV以下电抗器安装 35kV油浸式电抗器 容量 6000kvar以内 | 组/三相 | 7161.84 | 0 | 1271.29 | 843.81 | 5046.74 | 0 | 0 | 0 | 9.2113 |  | 工作内容：本体就位，安装固定，补充注油及安装后整体密封试验，阻尼器安装，接地，补漆，单体调试。 注释：未计价材料：接地材料。
0104020000 | XZYD1-80 | 电抗器 35kV以下电抗器安装 35kV油浸式电抗器 容量 20000kvar以内 | 组/三相 | 9771.85 | 0 | 2228.7 | 1034.68 | 6508.47 | 0 | 0 | 0 | 16.1483 |  | 工作内容：本体就位，安装固定，补充注油及安装后整体密封试验，阻尼器安装，接地，补漆，单体调试。 注释：未计价材料：接地材料。
0104020000 | XZYD1-81 | 电抗器 35kV以下电抗器安装 35kV油浸式电抗器 容量 60000kvar以内 | 组/三相 | 13569 | 0 | 3907.22 | 1268.74 | 8393.04 | 0 | 0 | 0 | 28.3101 |  | 工作内容：本体就位，安装固定，补充注油及安装后整体密封试验，阻尼器安装，接地，补漆，单体调试。 注释：未计价材料：接地材料。
0104030000 | XZYD1-82 | 电抗器 110kV高压电抗器安装 容量 30000kvar以内 | 台/三相 | 11396.27 | 0 | 2703.47 | 1128.77 | 7564.03 | 0 | 0 | 0 | 19.5681 |  | 工作内容：本体就位，安装固定，补充注油及安装后整体密封试验，阻尼器安装，接地，补漆，单体调试。 注释：未计价材料：接地材料。
0104030000 | XZYD1-83 | 电抗器 110kV高压电抗器安装 容量 60000kvar以内 | 台/三相 | 15191.29 | 0 | 3611.9 | 1484.7 | 10094.69 | 0 | 0 | 0 | 26.0873 |  | 工作内容：本体就位，安装固定，补充注油及安装后整体密封试验，阻尼器安装，接地，补漆，单体调试。 注释：未计价材料：接地材料。
0104040000 | XZYD1-84 | 电抗器 220kV高压电抗器安装 容量 30000kvar以内 | 台/三相 | 27762.53 | 0 | 4325.55 | 2257.53 | 21179.45 | 0 | 0 | 0 | 31.3089 |  | 工作内容：本体就位，安装固定，补充注油及安装后整体密封试验，阻尼器安装，接地，补漆，单体调试。 注释：未计价材料：接地材料。
0104040000 | XZYD1-85 | 电抗器 220kV高压电抗器安装 容量 60000kvar以内 | 台/三相 | 33985.26 | 0 | 5779.04 | 2969.4 | 25236.82 | 0 | 0 | 0 | 41.7397 |  | 工作内容：本体就位，安装固定，补充注油及安装后整体密封试验，阻尼器安装，接地，补漆，单体调试。 注释：未计价材料：接地材料。
0104050000 | XZYD1-86 | 电抗器 330kV高压电抗器安装 容量 30000kvar以内 | 台/单相 | 38113.7 | 0 | 6969.2 | 3314 | 27830.5 | 0 | 0 | 0 | 51.1954 |  | 工作内容：本体就位，安装固定，补充注油及安装后整体密封试验，阻尼器安装，接地，补漆，单体调试。 注释：未计价材料：接地材料。
0104050000 | XZYD1-87 | 电抗器 330kV高压电抗器安装 容量 60000kvar以内 | 台/单相 | 43321.16 | 0 | 9630.7 | 3875.36 | 29815.1 | 0 | 0 | 0 | 70.8205 |  | 工作内容：本体就位，安装固定，补充注油及安装后整体密封试验，阻尼器安装，接地，补漆，单体调试。 注释：未计价材料：接地材料。
0104060000 | XZYD1-88 | 电抗器 500kV高压电抗器安装 容量，油浸式 50000kvar以内 | 台/单相 | 59820.98 | 0 | 15342.63 | 6368.05 | 38110.3 | 0 | 0 | 0 | 110.8967 |  | 工作内容：本体就位，安装固定，补充注油及安装后整体密封试验，阻尼器安装，干式电抗器支柱绝缘子、防雨罩安装，接地，补漆，单体调试。 注释：未计价材料：接地材料。
0104060000 | XZYD1-89 | 电抗器 500kV高压电抗器安装 容量，油浸式 60000kvar以内 | 台/单相 | 62480.6 | 0 | 16361.93 | 6771.96 | 39346.71 | 0 | 0 | 0 | 118.2233 |  | 工作内容：本体就位，安装固定，补充注油及安装后整体密封试验，阻尼器安装，干式电抗器支柱绝缘子、防雨罩安装，接地，补漆，单体调试。 注释：未计价材料：接地材料。
0104060000 | XZYD1-90 | 电抗器 500kV高压电抗器安装 干式电抗器 | 台/单相 | 34348.54 | 0 | 11956.22 | 2637.64 | 19754.68 | 0 | 0 | 0 | 80.6294 |  | 工作内容：本体就位，安装固定，补充注油及安装后整体密封试验，阻尼器安装，干式电抗器支柱绝缘子、防雨罩安装，接地，补漆，单体调试。 注释：未计价材料：接地材料。
0104070000 | XZYD1-91 | 电抗器 750kV高压电抗器安装 容量 70000kvar以内 | 台/单相 | 76189.97 | 0 | 15921.7 | 9532.45 | 50735.82 | 0 | 0 | 0 | 115.0015 |  | 工作内容：本体就位，安装固定，补充注油及安装后整体密封试验，阻尼器安装，接地，补漆，单体调试。 注释：未计价材料：接地材料。
0104070000 | XZYD1-92 | 电抗器 750kV高压电抗器安装 容量 100000kvar以内 | 台/单相 | 77942.81 | 0 | 16046.66 | 9665.36 | 52230.79 | 0 | 0 | 0 | 115.99 |  | 工作内容：本体就位，安装固定，补充注油及安装后整体密封试验，阻尼器安装，接地，补漆，单体调试。 注释：未计价材料：接地材料。
0104070000 | XZYD1-93 | 电抗器 750kV高压电抗器安装 容量 140000kvar以内 | 台/单相 | 80280.42 | 0 | 16213.27 | 9842.58 | 54224.57 | 0 | 0 | 0 | 117.308 |  | 工作内容：本体就位，安装固定，补充注油及安装后整体密封试验，阻尼器安装，接地，补漆，单体调试。 注释：未计价材料：接地材料。
0104080000 | XZYD1-94 | 电抗器 1000kV高压电抗器安装 容量 160000kvar以内 | 台/单相 | 78949.47 | 0 | 21443.76 | 9288.81 | 48216.9 | 0 | 0 | 0 | 154.3575 |  | 工作内容：本体就位，安装固定，补充注油及安装后整体密封试验，阻尼器安装，接地，补漆，单体调试。 注释：未计价材料：接地材料。
0104080000 | XZYD1-95 | 电抗器 1000kV高压电抗器安装 容量 200000kvar以内 | 台/单相 | 84396.43 | 0 | 22523.18 | 9505.49 | 52367.76 | 0 | 0 | 0 | 162.0506 |  | 工作内容：本体就位，安装固定，补充注油及安装后整体密封试验，阻尼器安装，接地，补漆，单体调试。 注释：未计价材料：接地材料。
0104080000 | XZYD1-96 | 电抗器 1000kV高压电抗器安装 容量 240000kvar以内 | 台/单相 | 90386.85 | 0 | 23942.22 | 9587.02 | 56857.61 | 0 | 0 | 0 | 172.0996 |  | 工作内容：本体就位，安装固定，补充注油及安装后整体密封试验，阻尼器安装，接地，补漆，单体调试。 注释：未计价材料：接地材料。
0104080000 | XZYD1-97 | 电抗器 1000kV高压电抗器安装 容量 320000kvar以内 | 台/单相 | 96963.18 | 0 | 26035.18 | 9684.15 | 61243.85 | 0 | 0 | 0 | 187.3004 |  | 工作内容：本体就位，安装固定，补充注油及安装后整体密封试验，阻尼器安装，接地，补漆，单体调试。 注释：未计价材料：接地材料。
0105010000 | XZYD1-98 | 消弧线圈 10kV充油式消弧线圈安装 容量 300kVA以内 | 台 | 1103.66 | 0 | 639.59 | 66.36 | 397.71 | 0 | 0 | 0 | 4.5659 |  | 工作内容：本体就位，器身检查，本体及附件安装，垫铁及止轮器铁制作、安装，补充注油及安装后整体密封试验，接地，补漆，单体调试。 注释：未计价材料：接地材料。
0105010000 | XZYD1-99 | 消弧线圈 10kV充油式消弧线圈安装 容量 1200kVA以内 | 台 | 1901.71 | 0 | 1335.73 | 93.96 | 472.02 | 0 | 0 | 0 | 9.5869 |  | 工作内容：本体就位，器身检查，本体及附件安装，垫铁及止轮器铁制作、安装，补充注油及安装后整体密封试验，接地，补漆，单体调试。 注释：未计价材料：接地材料。
0105020000 | XZYD1-100 | 消弧线圈 10kV干式消弧线圈安装 容量 300kVA以内 | 台 | 957.49 | 0 | 539.59 | 63.42 | 354.48 | 0 | 0 | 0 | 3.8154 |  | 工作内容：本体就位，器身检查，本体及附件安装，垫铁及止轮器铁制作、安装，接地，补漆，单体调试。 注释：未计价材料：接地材料。
0105020000 | XZYD1-101 | 消弧线圈 10kV干式消弧线圈安装 容量 1200kVA以内 | 台 | 1635.28 | 0 | 1125.14 | 90.27 | 419.87 | 0 | 0 | 0 | 7.9965 |  | 工作内容：本体就位，器身检查，本体及附件安装，垫铁及止轮器铁制作、安装，接地，补漆，单体调试。 注释：未计价材料：接地材料。
0105030000 | XZYD1-102 | 消弧线圈 35kV及以上消弧线圈安装 35kV 容量 550kVA以内 | 台 | 1893.31 | 0 | 1118.4 | 72.47 | 702.44 | 0 | 0 | 0 | 7.8592 |  | 工作内容：本体就位，器身检查，本体及附件安装，垫铁及止轮器铁制作、安装，接地，补漆，单体调试。 注释：未计价材料：接地材料。
0105030000 | XZYD1-103 | 消弧线圈 35kV及以上消弧线圈安装 35kV 容量 2200kVA以内 | 台 | 2581.67 | 0 | 1664.59 | 98.19 | 818.89 | 0 | 0 | 0 | 11.7661 |  | 工作内容：本体就位，器身检查，本体及附件安装，垫铁及止轮器铁制作、安装，接地，补漆，单体调试。 注释：未计价材料：接地材料。
0105030000 | XZYD1-104 | 消弧线圈 35kV及以上消弧线圈安装 110kV 容量 4500kVA以内 | 台 | 10964.2 | 0 | 6479.23 | 1583.37 | 2901.6 | 0 | 0 | 0 | 45.6108 |  | 工作内容：本体就位，器身检查，本体及附件安装，垫铁及止轮器铁制作、安装，接地，补漆，单体调试。 注释：未计价材料：接地材料。
0105030000 | XZYD1-105 | 消弧线圈 35kV及以上消弧线圈安装 220kV 容量 8000kVA以内 | 台 | 12793.54 | 0 | 7815.66 | 1695.52 | 3282.36 | 0 | 0 | 0 | 55.0381 |  | 工作内容：本体就位，器身检查，本体及附件安装，垫铁及止轮器铁制作、安装，接地，补漆，单体调试。 注释：未计价材料：接地材料。
0105040000 | XZYD1-106 | 消弧线圈 接地变压器及消弧线圈成套装置安装 10kV | 套 | 4957.91 | 0 | 2893.12 | 71.73 | 1993.06 | 0 | 0 | 0 | 19.6142 |  | 工作内容：本体就位，安装固定，箱内设备调整，连锁检查，接地，补漆，单体调试。 注释：未计价材料：接地材料。
0105040000 | XZYD1-107 | 消弧线圈 接地变压器及消弧线圈成套装置安装 35kV | 套 | 6354.75 | 0 | 3700.45 | 97.94 | 2556.36 | 0 | 0 | 0 | 25.0025 |  | 工作内容：本体就位，安装固定，箱内设备调整，连锁检查，接地，补漆，单体调试。 注释：未计价材料：接地材料。
0106000000 | XZYD1-108 | 绝缘油过滤 | t | 1704.91 | 0 | 321.03 | 364.67 | 1019.21 | 0 | 0 | 0 | 2.1894 |  | 工作内容：过滤前的准备，油过滤设备安装拆除，油过滤，过滤后的清理。
0201010000 | XZYD2-1 | 断路器 真空断路器安装 10kV | 台 | 1513.7 | 0 | 532.45 | 104.99 | 876.26 | 0 | 0 | 0 | 3.6221 |  | 工作内容：本体就位，安装及调整，动作检查，接地，补漆，单体调试。 注释：未计价材料：接地材料。
0201010000 | XZYD2-2 | 断路器 真空断路器安装 35kV | 台 | 2104.51 | 0 | 669.18 | 219.21 | 1216.12 | 0 | 0 | 0 | 4.5263 |  | 工作内容：本体就位，安装及调整，动作检查，接地，补漆，单体调试。 注释：未计价材料：接地材料。
0201020000 | XZYD2-3 | 断路器 SF₆断路器安装 电压 35kV | 台 | 4075.78 | 0 | 1770 | 240.2 | 2065.58 | 0 | 0 | 0 | 12.0582 |  | <!DOCTYPE HTML PUBLIC "-//W3C//DTD HTML 4.0//EN" "http://www.w3.org/TR/REC-html40/strict.dtd"> <html><head><meta name="qrichtext" content="1" /><style type="text/css"> p, li { white-space: pre-wrap; } </style></head><body style=" font-family:'Microsoft YaHei'; font-size:12px; font-weight:400; font-style:normal;"> <p style=" margin-top:0px; margin-bottom:0px; margin-left:0px; margin-right:0px; -qt-block-indent:0; text-indent:0px;"><span style=" font-family:'宋体'; font-size:16pt; vertical-align:sub;">工作内容：底架安装，断路器组合及吊装，相间管路连接，操作箱安装，液压管路连接，充</span><span style=" font-family:'宋体','Times New Roman'; font-size:10.5pt;">SF</span><span style=" font-family:'宋体','Times New Roman'; font-size:11pt; vertical-align:sub;">6</span><span style=" font-family:'宋体'; font-size:16pt; vertical-align:sub;">气体，接地，补漆，单体调试。</span></p> <p style=" margin-top:0px; margin-bottom:0px; margin-left:0px; margin-right:0px; -qt-block-indent:0; text-indent:0px;"><span style=" font-family:'宋体'; font-size:16pt; vertical-align:sub;">注释：未计价材料：接地材料。</span></p></body></html>
0201020000 | XZYD2-4 | 断路器 SF₆断路器安装 电压 110kV | 台 | 6469.76 | 0 | 2926.86 | 372.93 | 3169.97 | 0 | 0 | 0 | 20.0214 |  | <!DOCTYPE HTML PUBLIC "-//W3C//DTD HTML 4.0//EN" "http://www.w3.org/TR/REC-html40/strict.dtd"> <html><head><meta name="qrichtext" content="1" /><style type="text/css"> p, li { white-space: pre-wrap; } </style></head><body style=" font-family:'Microsoft YaHei'; font-size:12px; font-weight:400; font-style:normal;"> <p style=" margin-top:0px; margin-bottom:0px; margin-left:0px; margin-right:0px; -qt-block-indent:0; text-indent:0px;"><span style=" font-family:'宋体','Times New Roman'; font-size:16pt; vertical-align:sub;">工作内容：底架安装，断路器组合及吊装，相间管路连接，操作箱安装，液压管路连接，充</span><span style=" font-family:'宋体','Times New Roman'; font-size:10.5pt;">SF</span><span style=" font-family:'宋体','Times New Roman'; font-size:11pt; vertical-align:sub;">6</span><span style=" font-family:'宋体','Times New Roman'; font-size:16pt; vertical-align:sub;">气体，接地，补漆，单体调试。</span></p> <p style=" margin-top:0px; margin-bottom:0px; margin-left:0px; margin-right:0px; -qt-block-indent:0; text-indent:0px;"><span style=" font-family:'宋体','Times New Roman'; font-size:16pt; vertical-align:sub;">注释：未计价材料：接地材料。</span></p></body></html>
0201020000 | XZYD2-5 | 断路器 SF₆断路器安装 电压 220kV | 台 | 11044.5 | 0 | 4948.53 | 634.75 | 5461.22 | 0 | 0 | 0 | 33.8568 |  | <!DOCTYPE HTML PUBLIC "-//W3C//DTD HTML 4.0//EN" "http://www.w3.org/TR/REC-html40/strict.dtd"> <html><head><meta name="qrichtext" content="1" /><style type="text/css"> p, li { white-space: pre-wrap; } </style></head><body style=" font-family:'Microsoft YaHei'; font-size:12px; font-weight:400; font-style:normal;"> <p style=" margin-top:0px; margin-bottom:0px; margin-left:0px; margin-right:0px; -qt-block-indent:0; text-indent:0px;"><span style=" font-family:'宋体','Times New Roman'; font-size:16pt; vertical-align:sub;">工作内容：底架安装，断路器组合及吊装，相间管路连接，操作箱安装，液压管路连接，充</span><span style=" font-family:'宋体','Times New Roman'; font-size:10.5pt;">SF</span><span style=" font-family:'宋体','Times New Roman'; font-size:11pt; vertical-align:sub;">6</span><span style=" font-family:'宋体','Times New Roman'; font-size:16pt; vertical-align:sub;">气体，接地，补漆，单体调试。</span></p> <p style=" margin-top:0px; margin-bottom:0px; margin-left:0px; margin-right:0px; -qt-block-indent:0; text-indent:0px;"><span style=" font-family:'宋体','Times New Roman'; font-size:16pt; vertical-align:sub;">注释：未计价材料：接地材料。</span></p></body></html>
0201020000 | XZYD2-6 | 断路器 SF₆断路器安装 电压 330kV | 台 | 21530.57 | 0 | 8315.69 | 810.15 | 12404.73 | 0 | 0 | 0 | 56.9304 |  | <!DOCTYPE HTML PUBLIC "-//W3C//DTD HTML 4.0//EN" "http://www.w3.org/TR/REC-html40/strict.dtd"> <html><head><meta name="qrichtext" content="1" /><style type="text/css"> p, li { white-space: pre-wrap; } </style></head><body style=" font-family:'Microsoft YaHei'; font-size:12px; font-weight:400; font-style:normal;"> <p style=" margin-top:0px; margin-bottom:0px; margin-left:0px; margin-right:0px; -qt-block-indent:0; text-indent:0px;"><span style=" font-family:'宋体','Times New Roman'; font-size:16pt; vertical-align:sub;">工作内容：底架安装，断路器组合及吊装，相间管路连接，操作箱安装，液压管路连接，充</span><span style=" font-family:'宋体','Times New Roman'; font-size:10.5pt;">SF</span><span style=" font-family:'宋体','Times New Roman'; font-size:11pt; vertical-align:sub;">6</span><span style=" font-family:'宋体','Times New Roman'; font-size:16pt; vertical-align:sub;">气体，接地，补漆，单体调试。</span></p> <p style=" margin-top:0px; margin-bottom:0px; margin-left:0px; margin-right:0px; -qt-block-indent:0; text-indent:0px;"><span style=" font-family:'宋体','Times New Roman'; font-size:16pt; vertical-align:sub;">注释：未计价材料：接地材料。</span></p></body></html>
0201020000 | XZYD2-7 | 断路器 SF₆断路器安装 电压 500kV | 台 | 31003.49 | 0 | 12383.08 | 1229.18 | 17391.23 | 0 | 0 | 0 | 84.8989 |  | <!DOCTYPE HTML PUBLIC "-//W3C//DTD HTML 4.0//EN" "http://www.w3.org/TR/REC-html40/strict.dtd"> <html><head><meta name="qrichtext" content="1" /><style type="text/css"> p, li { white-space: pre-wrap; } </style></head><body style=" font-family:'Microsoft YaHei'; font-size:12px; font-weight:400; font-style:normal;"> <p style=" margin-top:0px; margin-bottom:0px; margin-left:0px; margin-right:0px; -qt-block-indent:0; text-indent:0px;"><span style=" font-family:'宋体','Times New Roman'; font-size:16pt; vertical-align:sub;">工作内容：底架安装，断路器组合及吊装，相间管路连接，操作箱安装，液压管路连接，充</span><span style=" font-family:'宋体','Times New Roman'; font-size:10.5pt;">SF</span><span style=" font-family:'宋体','Times New Roman'; font-size:11pt; vertical-align:sub;">6</span><span style=" font-family:'宋体','Times New Roman'; font-size:16pt; vertical-align:sub;">气体，接地，补漆，单体调试。</span></p> <p style=" margin-top:0px; margin-bottom:0px; margin-left:0px; margin-right:0px; -qt-block-indent:0; text-indent:0px;"><span style=" font-family:'宋体','Times New Roman'; font-size:16pt; vertical-align:sub;">注释：未计价材料：接地材料。</span></p></body></html>
0201020000 | XZYD2-8 | 断路器 SF₆断路器安装 电压 750kV | 台 | 66147.25 | 0 | 23130.06 | 1587.71 | 41429.48 | 0 | 0 | 0 | 158.5002 |  | <!DOCTYPE HTML PUBLIC "-//W3C//DTD HTML 4.0//EN" "http://www.w3.org/TR/REC-html40/strict.dtd"> <html><head><meta name="qrichtext" content="1" /><style type="text/css"> p, li { white-space: pre-wrap; } </style></head><body style=" font-family:'Microsoft YaHei'; font-size:12px; font-weight:400; font-style:normal;"> <p style=" margin-top:0px; margin-bottom:0px; margin-left:0px; margin-right:0px; -qt-block-indent:0; text-indent:0px;"><span style=" font-family:'宋体','Times New Roman'; font-size:16pt; vertical-align:sub;">工作内容：底架安装，断路器组合及吊装，相间管路连接，操作箱安装，液压管路连接，充</span><span style=" font-family:'宋体','Times New Roman'; font-size:10.5pt;">SF</span><span style=" font-family:'宋体','Times New Roman'; font-size:11pt; vertical-align:sub;">6</span><span style=" font-family:'宋体','Times New Roman'; font-size:16pt; vertical-align:sub;">气体，接地，补漆，单体调试。</span></p> <p style=" margin-top:0px; margin-bottom:0px; margin-left:0px; margin-right:0px; -qt-block-indent:0; text-indent:0px;"><span style=" font-family:'宋体','Times New Roman'; font-size:16pt; vertical-align:sub;">注释：未计价材料：接地材料。</span></p></body></html>
0201020000 | XZYD2-9 | 断路器 SF₆断路器安装 电压 1000kV | 台 | 102309 | 0 | 44096 | 2308.14 | 55904.86 | 0 | 0 | 0 | 303.0234 |  | <!DOCTYPE HTML PUBLIC "-//W3C//DTD HTML 4.0//EN" "http://www.w3.org/TR/REC-html40/strict.dtd"> <html><head><meta name="qrichtext" content="1" /><style type="text/css"> p, li { white-space: pre-wrap; } </style></head><body style=" font-family:'Microsoft YaHei'; font-size:12px; font-weight:400; font-style:normal;"> <p style=" margin-top:0px; margin-bottom:0px; margin-left:0px; margin-right:0px; -qt-block-indent:0; text-indent:0px;"><span style=" font-family:'宋体','Times New Roman'; font-size:16pt; vertical-align:sub;">工作内容：底架安装，断路器组合及吊装，相间管路连接，操作箱安装，液压管路连接，充</span><span style=" font-family:'宋体','Times New Roman'; font-size:10.5pt;">SF</span><span style=" font-family:'宋体','Times New Roman'; font-size:11pt; vertical-align:sub;">6</span><span style=" font-family:'宋体','Times New Roman'; font-size:16pt; vertical-align:sub;">气体，接地，补漆，单体调试。</span></p> <p style=" margin-top:0px; margin-bottom:0px; margin-left:0px; margin-right:0px; -qt-block-indent:0; text-indent:0px;"><span style=" font-family:'宋体','Times New Roman'; font-size:16pt; vertical-align:sub;">注释：未计价材料：接地材料。</span></p></body></html>
0201030000 | XZYD2-10 | 断路器 SF₆全封闭组合电器(GIS)安装 电压 35kV 不带断路器 | 台 | 9569.91 | 0 | 4837.72 | 473.02 | 4259.17 | 0 | 0 | 0 | 33.1023 |  | <!DOCTYPE HTML PUBLIC "-//W3C//DTD HTML 4.0//EN" "http://www.w3.org/TR/REC-html40/strict.dtd"> <html><head><meta name="qrichtext" content="1" /><style type="text/css"> p, li { white-space: pre-wrap; } </style></head><body style=" font-family:'Microsoft YaHei'; font-size:12px; font-weight:400; font-style:normal;"> <p style=" margin-top:0px; margin-bottom:0px; margin-left:0px; margin-right:0px; -qt-block-indent:0; text-indent:0px;"><span style=" font-family:'宋体','Times New Roman'; font-size:16pt; vertical-align:sub;">工作内容：底架安装校平，组合吊装，本体就位，封闭筒连接，操作柜安装，液压管路敷设及连接，分支母线安装，设备本体电缆安装，真空处理，调整，充</span><span style=" font-family:'宋体','Times New Roman'; font-size:10.5pt;">SF</span><span style=" font-family:'宋体','Times New Roman'; font-size:11pt; vertical-align:sub;">6</span><span style=" font-family:'宋体','Times New Roman'; font-size:16pt; vertical-align:sub;">气体，接地，补漆，单体调试。</span></p> <p style=" margin-top:0px; margin-bottom:0px; margin-left:0px; margin-right:0px; -qt-block-indent:0; text-indent:0px;"><span style=" font-family:'宋体','Times New Roman'; font-size:16pt; vertical-align:sub;">注释：未计价材料：接地材料。</span></p></body></html>
0201030000 | XZYD2-11 | 断路器 SF₆全封闭组合电器(GIS)安装 电压 35kV 带断路器 | 台 | 14923.29 | 0 | 7914.55 | 679.67 | 6329.07 | 0 | 0 | 0 | 54.225 |  | <!DOCTYPE HTML PUBLIC "-//W3C//DTD HTML 4.0//EN" "http://www.w3.org/TR/REC-html40/strict.dtd"> <html><head><meta name="qrichtext" content="1" /><style type="text/css"> p, li { white-space: pre-wrap; } </style></head><body style=" font-family:'Microsoft YaHei'; font-size:12px; font-weight:400; font-style:normal;"> <p style=" margin-top:0px; margin-bottom:0px; margin-left:0px; margin-right:0px; -qt-block-indent:0; text-indent:0px;"><span style=" font-family:'宋体','Times New Roman'; font-size:16pt; vertical-align:sub;">工作内容：底架安装校平，组合吊装，本体就位，封闭筒连接，操作柜安装，液压管路敷设及连接，分支母线安装，设备本体电缆安装，真空处理，调整，充</span><span style=" font-family:'宋体','Times New Roman'; font-size:10.5pt;">SF</span><span style=" font-family:'宋体','Times New Roman'; font-size:11pt; vertical-align:sub;">6</span><span style=" font-family:'宋体','Times New Roman'; font-size:16pt; vertical-align:sub;">气体，接地，补漆，单体调试。</span></p> <p style=" margin-top:0px; margin-bottom:0px; margin-left:0px; margin-right:0px; -qt-block-indent:0; text-indent:0px;"><span style=" font-family:'宋体','Times New Roman'; font-size:16pt; vertical-align:sub;">注释：未计价材料：接地材料。</span></p></body></html>
0201030000 | XZYD2-12 | 断路器 SF₆全封闭组合电器(GIS)安装 电压 110kV 不带断路器 | 台 | 12792.88 | 0 | 6439.58 | 662.45 | 5690.85 | 0 | 0 | 0 | 43.9947 |  | <!DOCTYPE HTML PUBLIC "-//W3C//DTD HTML 4.0//EN" "http://www.w3.org/TR/REC-html40/strict.dtd"> <html><head><meta name="qrichtext" content="1" /><style type="text/css"> p, li { white-space: pre-wrap; } </style></head><body style=" font-family:'Microsoft YaHei'; font-size:12px; font-weight:400; font-style:normal;"> <p style=" margin-top:0px; margin-bottom:0px; margin-left:0px; margin-right:0px; -qt-block-indent:0; text-indent:0px;"><span style=" font-family:'宋体','Times New Roman'; font-size:16pt; vertical-align:sub;">工作内容：底架安装校平，组合吊装，本体就位，封闭筒连接，操作柜安装，液压管路敷设及连接，分支母线安装，设备本体电缆安装，真空处理，调整，充</span><span style=" font-family:'宋体','Times New Roman'; font-size:10.5pt;">SF</span><span style=" font-family:'宋体','Times New Roman'; font-size:11pt; vertical-align:sub;">6</span><span style=" font-family:'宋体','Times New Roman'; font-size:16pt; vertical-align:sub;">气体，接地，补漆，单体调试。</span></p> <p style=" margin-top:0px; margin-bottom:0px; margin-left:0px; margin-right:0px; -qt-block-indent:0; text-indent:0px;"><span style=" font-family:'宋体','Times New Roman'; font-size:16pt; vertical-align:sub;">注释：未计价材料：接地材料。</span></p></body></html>
0201030000 | XZYD2-13 | 断路器 SF₆全封闭组合电器(GIS)安装 电压 110kV 带断路器 | 台 | 21370.17 | 0 | 10723.14 | 999.2 | 9647.83 | 0 | 0 | 0 | 73.2624 |  | <!DOCTYPE HTML PUBLIC "-//W3C//DTD HTML 4.0//EN" "http://www.w3.org/TR/REC-html40/strict.dtd"> <html><head><meta name="qrichtext" content="1" /><style type="text/css"> p, li { white-space: pre-wrap; } </style></head><body style=" font-family:'Microsoft YaHei'; font-size:12px; font-weight:400; font-style:normal;"> <p style=" margin-top:0px; margin-bottom:0px; margin-left:0px; margin-right:0px; -qt-block-indent:0; text-indent:0px;"><span style=" font-family:'宋体','Times New Roman'; font-size:16pt; vertical-align:sub;">工作内容：底架安装校平，组合吊装，本体就位，封闭筒连接，操作柜安装，液压管路敷设及连接，分支母线安装，设备本体电缆安装，真空处理，调整，充</span><span style=" font-family:'宋体','Times New Roman'; font-size:10.5pt;">SF</span><span style=" font-family:'宋体','Times New Roman'; font-size:11pt; vertical-align:sub;">6</span><span style=" font-family:'宋体','Times New Roman'; font-size:16pt; vertical-align:sub;">气体，接地，补漆，单体调试。</span></p> <p style=" margin-top:0px; margin-bottom:0px; margin-left:0px; margin-right:0px; -qt-block-indent:0; text-indent:0px;"><span style=" font-family:'宋体','Times New Roman'; font-size:16pt; vertical-align:sub;">注释：未计价材料：接地材料。</span></p></body></html>
0201030000 | XZYD2-14 | 断路器 SF₆全封闭组合电器(GIS)安装 电压 220kV 不带断路器 | 台 | 17759.41 | 0 | 8459.28 | 819.6 | 8480.53 | 0 | 0 | 0 | 57.7766 |  | <!DOCTYPE HTML PUBLIC "-//W3C//DTD HTML 4.0//EN" "http://www.w3.org/TR/REC-html40/strict.dtd"> <html><head><meta name="qrichtext" content="1" /><style type="text/css"> p, li { white-space: pre-wrap; } </style></head><body style=" font-family:'Microsoft YaHei'; font-size:12px; font-weight:400; font-style:normal;"> <p style=" margin-top:0px; margin-bottom:0px; margin-left:0px; margin-right:0px; -qt-block-indent:0; text-indent:0px;"><span style=" font-family:'宋体','Times New Roman'; font-size:16pt; vertical-align:sub;">工作内容：底架安装校平，组合吊装，本体就位，封闭筒连接，操作柜安装，液压管路敷设及连接，分支母线安装，设备本体电缆安装，真空处理，调整，充</span><span style=" font-family:'宋体','Times New Roman'; font-size:10.5pt;">SF</span><span style=" font-family:'宋体','Times New Roman'; font-size:11pt; vertical-align:sub;">6</span><span style=" font-family:'宋体','Times New Roman'; font-size:16pt; vertical-align:sub;">气体，接地，补漆，单体调试。</span></p> <p style=" margin-top:0px; margin-bottom:0px; margin-left:0px; margin-right:0px; -qt-block-indent:0; text-indent:0px;"><span style=" font-family:'宋体','Times New Roman'; font-size:16pt; vertical-align:sub;">注释：未计价材料：接地材料。</span></p></body></html>
0201030000 | XZYD2-15 | 断路器 SF₆全封闭组合电器(GIS)安装 电压 220kV 带断路器 | 台 | 29359.52 | 0 | 14083.61 | 1259.67 | 14016.24 | 0 | 0 | 0 | 96.1993 |  | <!DOCTYPE HTML PUBLIC "-//W3C//DTD HTML 4.0//EN" "http://www.w3.org/TR/REC-html40/strict.dtd"> <html><head><meta name="qrichtext" content="1" /><style type="text/css"> p, li { white-space: pre-wrap; } </style></head><body style=" font-family:'Microsoft YaHei'; font-size:12px; font-weight:400; font-style:normal;"> <p style=" margin-top:0px; margin-bottom:0px; margin-left:0px; margin-right:0px; -qt-block-indent:0; text-indent:0px;"><span style=" font-family:'宋体','Times New Roman'; font-size:16pt; vertical-align:sub;">工作内容：底架安装校平，组合吊装，本体就位，封闭筒连接，操作柜安装，液压管路敷设及连接，分支母线安装，设备本体电缆安装，真空处理，调整，充</span><span style=" font-family:'宋体','Times New Roman'; font-size:10.5pt;">SF</span><span style=" font-family:'宋体','Times New Roman'; font-size:11pt; vertical-align:sub;">6</span><span style=" font-family:'宋体','Times New Roman'; font-size:16pt; vertical-align:sub;">气体，接地，补漆，单体调试。</span></p> <p style=" margin-top:0px; margin-bottom:0px; margin-left:0px; margin-right:0px; -qt-block-indent:0; text-indent:0px;"><span style=" font-family:'宋体','Times New Roman'; font-size:16pt; vertical-align:sub;">注释：未计价材料：接地材料。</span></p></body></html>
0201030000 | XZYD2-16 | 断路器 SF₆全封闭组合电器(GIS)安装 电压 330kV 不带断路器 | 台 | 20447.37 | 0 | 8205.53 | 922.05 | 11319.79 | 0 | 0 | 0 | 55.8211 |  | <!DOCTYPE HTML PUBLIC "-//W3C//DTD HTML 4.0//EN" "http://www.w3.org/TR/REC-html40/strict.dtd"> <html><head><meta name="qrichtext" content="1" /><style type="text/css"> p, li { white-space: pre-wrap; } </style></head><body style=" font-family:'Microsoft YaHei'; font-size:12px; font-weight:400; font-style:normal;"> <p style=" margin-top:0px; margin-bottom:0px; margin-left:0px; margin-right:0px; -qt-block-indent:0; text-indent:0px;"><span style=" font-family:'宋体','Times New Roman'; font-size:16pt; vertical-align:sub;">工作内容：底架安装校平，组合吊装，本体就位，封闭筒连接，操作柜安装，液压管路敷设及连接，分支母线安装，设备本体电缆安装，真空处理，调整，充</span><span style=" font-family:'宋体','Times New Roman'; font-size:10.5pt;">SF</span><span style=" font-family:'宋体','Times New Roman'; font-size:11pt; vertical-align:sub;">6</span><span style=" font-family:'宋体','Times New Roman'; font-size:16pt; vertical-align:sub;">气体，接地，补漆，单体调试。</span></p> <p style=" margin-top:0px; margin-bottom:0px; margin-left:0px; margin-right:0px; -qt-block-indent:0; text-indent:0px;"><span style=" font-family:'宋体','Times New Roman'; font-size:16pt; vertical-align:sub;">注释：未计价材料：接地材料。</span></p></body></html>
0201030000 | XZYD2-17 | 断路器 SF₆全封闭组合电器(GIS)安装 电压 330kV 带断路器 | 台 | 33751.62 | 0 | 13572.06 | 1547.01 | 18632.55 | 0 | 0 | 0 | 92.3755 |  | <!DOCTYPE HTML PUBLIC "-//W3C//DTD HTML 4.0//EN" "http://www.w3.org/TR/REC-html40/strict.dtd"> <html><head><meta name="qrichtext" content="1" /><style type="text/css"> p, li { white-space: pre-wrap; } </style></head><body style=" font-family:'Microsoft YaHei'; font-size:12px; font-weight:400; font-style:normal;"> <p style=" margin-top:0px; margin-bottom:0px; margin-left:0px; margin-right:0px; -qt-block-indent:0; text-indent:0px;"><span style=" font-family:'宋体','Times New Roman'; font-size:16pt; vertical-align:sub;">工作内容：底架安装校平，组合吊装，本体就位，封闭筒连接，操作柜安装，液压管路敷设及连接，分支母线安装，设备本体电缆安装，真空处理，调整，充</span><span style=" font-family:'宋体','Times New Roman'; font-size:10.5pt;">SF</span><span style=" font-family:'宋体','Times New Roman'; font-size:11pt; vertical-align:sub;">6</span><span style=" font-family:'宋体','Times New Roman'; font-size:16pt; vertical-align:sub;">气体，接地，补漆，单体调试。</span></p> <p style=" margin-top:0px; margin-bottom:0px; margin-left:0px; margin-right:0px; -qt-block-indent:0; text-indent:0px;"><span style=" font-family:'宋体','Times New Roman'; font-size:16pt; vertical-align:sub;">注释：未计价材料：接地材料。</span></p></body></html>
0201030000 | XZYD2-18 | 断路器 SF₆全封闭组合电器(GIS)安装 电压 500kV 不带断路器 | 台 | 23538.64 | 0 | 9192.91 | 1141.07 | 13204.66 | 0 | 0 | 0 | 62.5699 |  | <!DOCTYPE HTML PUBLIC "-//W3C//DTD HTML 4.0//EN" "http://www.w3.org/TR/REC-html40/strict.dtd"> <html><head><meta name="qrichtext" content="1" /><style type="text/css"> p, li { white-space: pre-wrap; } </style></head><body style=" font-family:'Microsoft YaHei'; font-size:12px; font-weight:400; font-style:normal;"> <p style=" margin-top:0px; margin-bottom:0px; margin-left:0px; margin-right:0px; -qt-block-indent:0; text-indent:0px;"><span style=" font-family:'宋体','Times New Roman'; font-size:16pt; vertical-align:sub;">工作内容：底架安装校平，组合吊装，本体就位，封闭筒连接，操作柜安装，液压管路敷设及连接，分支母线安装，设备本体电缆安装，真空处理，调整，充</span><span style=" font-family:'宋体','Times New Roman'; font-size:10.5pt;">SF</span><span style=" font-family:'宋体','Times New Roman'; font-size:11pt; vertical-align:sub;">6</span><span style=" font-family:'宋体','Times New Roman'; font-size:16pt; vertical-align:sub;">气体，接地，补漆，单体调试。</span></p> <p style=" margin-top:0px; margin-bottom:0px; margin-left:0px; margin-right:0px; -qt-block-indent:0; text-indent:0px;"><span style=" font-family:'宋体','Times New Roman'; font-size:16pt; vertical-align:sub;">注释：未计价材料：接地材料。</span></p></body></html>
0201030000 | XZYD2-19 | 断路器 SF₆全封闭组合电器(GIS)安装 电压 500kV 带断路器 | 台 | 39506.64 | 0 | 15570.69 | 1613.56 | 22322.39 | 0 | 0 | 0 | 105.9839 |  | <!DOCTYPE HTML PUBLIC "-//W3C//DTD HTML 4.0//EN" "http://www.w3.org/TR/REC-html40/strict.dtd"> <html><head><meta name="qrichtext" content="1" /><style type="text/css"> p, li { white-space: pre-wrap; } </style></head><body style=" font-family:'Microsoft YaHei'; font-size:12px; font-weight:400; font-style:normal;"> <p style=" margin-top:0px; margin-bottom:0px; margin-left:0px; margin-right:0px; -qt-block-indent:0; text-indent:0px;"><span style=" font-family:'宋体','Times New Roman'; font-size:16pt; vertical-align:sub;">工作内容：底架安装校平，组合吊装，本体就位，封闭筒连接，操作柜安装，液压管路敷设及连接，分支母线安装，设备本体电缆安装，真空处理，调整，充</span><span style=" font-family:'宋体','Times New Roman'; font-size:10.5pt;">SF</span><span style=" font-family:'宋体','Times New Roman'; font-size:11pt; vertical-align:sub;">6</span><span style=" font-family:'宋体','Times New Roman'; font-size:16pt; vertical-align:sub;">气体，接地，补漆，单体调试。</span></p> <p style=" margin-top:0px; margin-bottom:0px; margin-left:0px; margin-right:0px; -qt-block-indent:0; text-indent:0px;"><span style=" font-family:'宋体','Times New Roman'; font-size:16pt; vertical-align:sub;">注释：未计价材料：接地材料。</span></p></body></html>
0201030000 | XZYD2-20 | 断路器 SF₆全封闭组合电器(GIS)安装 电压 750kV 不带断路器 | 台 | 49275.46 | 0 | 19902.24 | 2095.28 | 27277.94 | 0 | 0 | 0 | 135.3729 |  | <!DOCTYPE HTML PUBLIC "-//W3C//DTD HTML 4.0//EN" "http://www.w3.org/TR/REC-html40/strict.dtd"> <html><head><meta name="qrichtext" content="1" /><style type="text/css"> p, li { white-space: pre-wrap; } </style></head><body style=" font-family:'Microsoft YaHei'; font-size:12px; font-weight:400; font-style:normal;"> <p style=" margin-top:0px; margin-bottom:0px; margin-left:0px; margin-right:0px; -qt-block-indent:0; text-indent:0px;"><span style=" font-family:'宋体','Times New Roman'; font-size:16pt; vertical-align:sub;">工作内容：底架安装校平，组合吊装，本体就位，封闭筒连接，操作柜安装，液压管路敷设及连接，分支母线安装，设备本体电缆安装，真空处理，调整，充</span><span style=" font-family:'宋体','Times New Roman'; font-size:10.5pt;">SF</span><span style=" font-family:'宋体','Times New Roman'; font-size:11pt; vertical-align:sub;">6</span><span style=" font-family:'宋体','Times New Roman'; font-size:16pt; vertical-align:sub;">气体，接地，补漆，单体调试。</span></p> <p style=" margin-top:0px; margin-bottom:0px; margin-left:0px; margin-right:0px; -qt-block-indent:0; text-indent:0px;"><span style=" font-family:'宋体','Times New Roman'; font-size:16pt; vertical-align:sub;">注释：未计价材料：接地材料。</span></p></body></html>
0201030000 | XZYD2-21 | 断路器 SF₆全封闭组合电器(GIS)安装 电压 750kV 带断路器 | 台 | 81836.52 | 0 | 33104.83 | 3482.15 | 45249.54 | 0 | 0 | 0 | 225.1998 |  | <!DOCTYPE HTML PUBLIC "-//W3C//DTD HTML 4.0//EN" "http://www.w3.org/TR/REC-html40/strict.dtd"> <html><head><meta name="qrichtext" content="1" /><style type="text/css"> p, li { white-space: pre-wrap; } </style></head><body style=" font-family:'Microsoft YaHei'; font-size:12px; font-weight:400; font-style:normal;"> <p style=" margin-top:0px; margin-bottom:0px; margin-left:0px; margin-right:0px; -qt-block-indent:0; text-indent:0px;"><span style=" font-family:'宋体','Times New Roman'; font-size:16pt; vertical-align:sub;">工作内容：底架安装校平，组合吊装，本体就位，封闭筒连接，操作柜安装，液压管路敷设及连接，分支母线安装，设备本体电缆安装，真空处理，调整，充</span><span style=" font-family:'宋体','Times New Roman'; font-size:10.5pt;">SF</span><span style=" font-family:'宋体','Times New Roman'; font-size:11pt; vertical-align:sub;">6</span><span style=" font-family:'宋体','Times New Roman'; font-size:16pt; vertical-align:sub;">气体，接地，补漆，单体调试。</span></p> <p style=" margin-top:0px; margin-bottom:0px; margin-left:0px; margin-right:0px; -qt-block-indent:0; text-indent:0px;"><span style=" font-family:'宋体','Times New Roman'; font-size:16pt; vertical-align:sub;">注释：未计价材料：接地材料。</span></p></body></html>
0201030000 | XZYD2-22 | 断路器 SF₆全封闭组合电器(GIS)安装 电压 1000kV 不带断路器 | 台 | 108675.51 | 0 | 36985.4 | 3369.09 | 68321.02 | 0 | 0 | 0 | 249.9729 |  | <!DOCTYPE HTML PUBLIC "-//W3C//DTD HTML 4.0//EN" "http://www.w3.org/TR/REC-html40/strict.dtd"> <html><head><meta name="qrichtext" content="1" /><style type="text/css"> p, li { white-space: pre-wrap; } </style></head><body style=" font-family:'Microsoft YaHei'; font-size:12px; font-weight:400; font-style:normal;"> <p style=" margin-top:0px; margin-bottom:0px; margin-left:0px; margin-right:0px; -qt-block-indent:0; text-indent:0px;"><span style=" font-family:'宋体','Times New Roman'; font-size:16pt; vertical-align:sub;">工作内容：底架安装校平，组合吊装，本体就位，封闭筒连接，操作柜安装，液压管路敷设及连接，分支母线安装，设备本体电缆安装，真空处理，调整，充</span><span style=" font-family:'宋体','Times New Roman'; font-size:10.5pt;">SF</span><span style=" font-family:'宋体','Times New Roman'; font-size:11pt; vertical-align:sub;">6</span><span style=" font-family:'宋体','Times New Roman'; font-size:16pt; vertical-align:sub;">气体，接地，补漆，单体调试。</span></p> <p style=" margin-top:0px; margin-bottom:0px; margin-left:0px; margin-right:0px; -qt-block-indent:0; text-indent:0px;"><span style=" font-family:'宋体','Times New Roman'; font-size:16pt; vertical-align:sub;">注释：未计价材料：接地材料。</span></p></body></html>
0201030000 | XZYD2-23 | 断路器 SF₆全封闭组合电器(GIS)安装 电压 1000kV 带断路器 | 台 | 181379.19 | 0 | 61646.32 | 5637.6 | 114095.27 | 0 | 0 | 0 | 416.6518 |  | <!DOCTYPE HTML PUBLIC "-//W3C//DTD HTML 4.0//EN" "http://www.w3.org/TR/REC-html40/strict.dtd"> <html><head><meta name="qrichtext" content="1" /><style type="text/css"> p, li { white-space: pre-wrap; } </style></head><body style=" font-family:'Microsoft YaHei'; font-size:12px; font-weight:400; font-style:normal;"> <p style=" margin-top:0px; margin-bottom:0px; margin-left:0px; margin-right:0px; -qt-block-indent:0; text-indent:0px;"><span style=" font-family:'宋体','Times New Roman'; font-size:16pt; vertical-align:sub;">工作内容：底架安装校平，组合吊装，本体就位，封闭筒连接，操作柜安装，液压管路敷设及连接，分支母线安装，设备本体电缆安装，真空处理，调整，充</span><span style=" font-family:'宋体','Times New Roman'; font-size:10.5pt;">SF</span><span style=" font-family:'宋体','Times New Roman'; font-size:11pt; vertical-align:sub;">6</span><span style=" font-family:'宋体','Times New Roman'; font-size:16pt; vertical-align:sub;">气体，接地，补漆，单体调试。</span></p> <p style=" margin-top:0px; margin-bottom:0px; margin-left:0px; margin-right:0px; -qt-block-indent:0; text-indent:0px;"><span style=" font-family:'宋体','Times New Roman'; font-size:16pt; vertical-align:sub;">注释：未计价材料：接地材料。</span></p></body></html>
0201040000 | XZYD2-24 | 断路器 SF₆全封闭组合电器(GIS)主母线安装 电压 110kV | m/三相 | 775.73 | 0 | 450.96 | 91.8 | 232.97 | 0 | 0 | 0 | 3.1543 |  | <!DOCTYPE HTML PUBLIC "-//W3C//DTD HTML 4.0//EN" "http://www.w3.org/TR/REC-html40/strict.dtd"> <html><head><meta name="qrichtext" content="1" /><style type="text/css"> p, li { white-space: pre-wrap; } </style></head><body style=" font-family:'Microsoft YaHei'; font-size:12px; font-weight:400; font-style:normal;"> <p style=" margin-top:0px; margin-bottom:0px; margin-left:0px; margin-right:0px; -qt-block-indent:0; text-indent:0px;"><span style=" font-family:'宋体','Times New Roman'; font-size:16pt; vertical-align:sub;">工作内容：主母线吊装，连接，封闭，充</span><span style=" font-family:'宋体','Times New Roman'; font-size:10.5pt;">SF</span><span style=" font-family:'宋体','Times New Roman'; font-size:11pt; vertical-align:sub;">6</span><span style=" font-family:'宋体','Times New Roman'; font-size:16pt; vertical-align:sub;">气体，接地，补漆，单体调试。</span></p> <p style=" margin-top:0px; margin-bottom:0px; margin-left:0px; margin-right:0px; -qt-block-indent:0; text-indent:0px;"><span style=" font-family:'宋体','Times New Roman'; font-size:16pt; vertical-align:sub;">注释：未计价材料：接地材料。</span></p></body></html>
0201040000 | XZYD2-25 | 断路器 SF₆全封闭组合电器(GIS)主母线安装 电压 220kV | m/三相 | 1067.1 | 0 | 603.86 | 131.08 | 332.16 | 0 | 0 | 0 | 4.2256 |  | <!DOCTYPE HTML PUBLIC "-//W3C//DTD HTML 4.0//EN" "http://www.w3.org/TR/REC-html40/strict.dtd"> <html><head><meta name="qrichtext" content="1" /><style type="text/css"> p, li { white-space: pre-wrap; } </style></head><body style=" font-family:'Microsoft YaHei'; font-size:12px; font-weight:400; font-style:normal;"> <p style=" margin-top:0px; margin-bottom:0px; margin-left:0px; margin-right:0px; -qt-block-indent:0; text-indent:0px;"><span style=" font-family:'宋体','Times New Roman'; font-size:16pt; vertical-align:sub;">工作内容：主母线吊装，连接，封闭，充</span><span style=" font-family:'宋体','Times New Roman'; font-size:10.5pt;">SF</span><span style=" font-family:'宋体','Times New Roman'; font-size:11pt; vertical-align:sub;">6</span><span style=" font-family:'宋体','Times New Roman'; font-size:16pt; vertical-align:sub;">气体，接地，补漆，单体调试。</span></p> <p style=" margin-top:0px; margin-bottom:0px; margin-left:0px; margin-right:0px; -qt-block-indent:0; text-indent:0px;"><span style=" font-family:'宋体','Times New Roman'; font-size:16pt; vertical-align:sub;">注释：未计价材料：接地材料。</span></p></body></html>
0201040000 | XZYD2-26 | 断路器 SF₆全封闭组合电器(GIS)主母线安装 电压 330kV | m/三相 | 1251.26 | 0 | 695 | 157.26 | 399 | 0 | 0 | 0 | 4.8613 |  | <!DOCTYPE HTML PUBLIC "-//W3C//DTD HTML 4.0//EN" "http://www.w3.org/TR/REC-html40/strict.dtd"> <html><head><meta name="qrichtext" content="1" /><style type="text/css"> p, li { white-space: pre-wrap; } </style></head><body style=" font-family:'Microsoft YaHei'; font-size:12px; font-weight:400; font-style:normal;"> <p style=" margin-top:0px; margin-bottom:0px; margin-left:0px; margin-right:0px; -qt-block-indent:0; text-indent:0px;"><span style=" font-family:'宋体','Times New Roman'; font-size:16pt; vertical-align:sub;">工作内容：主母线吊装，连接，封闭，充</span><span style=" font-family:'宋体','Times New Roman'; font-size:10.5pt;">SF</span><span style=" font-family:'宋体','Times New Roman'; font-size:11pt; vertical-align:sub;">6</span><span style=" font-family:'宋体','Times New Roman'; font-size:16pt; vertical-align:sub;">气体，接地，补漆，单体调试。</span></p> <p style=" margin-top:0px; margin-bottom:0px; margin-left:0px; margin-right:0px; -qt-block-indent:0; text-indent:0px;"><span style=" font-family:'宋体','Times New Roman'; font-size:16pt; vertical-align:sub;">注释：未计价材料：接地材料。</span></p></body></html>
0201040000 | XZYD2-27 | 断路器 SF₆全封闭组合电器(GIS)主母线安装 电压 500kV | m/三相 | 1490.55 | 0 | 842.65 | 183.51 | 464.39 | 0 | 0 | 0 | 5.8952 |  | <!DOCTYPE HTML PUBLIC "-//W3C//DTD HTML 4.0//EN" "http://www.w3.org/TR/REC-html40/strict.dtd"> <html><head><meta name="qrichtext" content="1" /><style type="text/css"> p, li { white-space: pre-wrap; } </style></head><body style=" font-family:'Microsoft YaHei'; font-size:12px; font-weight:400; font-style:normal;"> <p style=" margin-top:0px; margin-bottom:0px; margin-left:0px; margin-right:0px; -qt-block-indent:0; text-indent:0px;"><span style=" font-family:'宋体','Times New Roman'; font-size:16pt; vertical-align:sub;">工作内容：主母线吊装，连接，封闭，充</span><span style=" font-family:'宋体','Times New Roman'; font-size:10.5pt;">SF</span><span style=" font-family:'宋体','Times New Roman'; font-size:11pt; vertical-align:sub;">6</span><span style=" font-family:'宋体','Times New Roman'; font-size:16pt; vertical-align:sub;">气体，接地，补漆，单体调试。</span></p> <p style=" margin-top:0px; margin-bottom:0px; margin-left:0px; margin-right:0px; -qt-block-indent:0; text-indent:0px;"><span style=" font-family:'宋体','Times New Roman'; font-size:16pt; vertical-align:sub;">注释：未计价材料：接地材料。</span></p></body></html>
0201040000 | XZYD2-28 | 断路器 SF₆全封闭组合电器(GIS)主母线安装 电压 750kV | m/三相 | 1665.54 | 0 | 923.88 | 209.7 | 531.96 | 0 | 0 | 0 | 6.4607 |  | <!DOCTYPE HTML PUBLIC "-//W3C//DTD HTML 4.0//EN" "http://www.w3.org/TR/REC-html40/strict.dtd"> <html><head><meta name="qrichtext" content="1" /><style type="text/css"> p, li { white-space: pre-wrap; } </style></head><body style=" font-family:'Microsoft YaHei'; font-size:12px; font-weight:400; font-style:normal;"> <p style=" margin-top:0px; margin-bottom:0px; margin-left:0px; margin-right:0px; -qt-block-indent:0; text-indent:0px;"><span style=" font-family:'宋体','Times New Roman'; font-size:16pt; vertical-align:sub;">工作内容：主母线吊装，连接，封闭，充</span><span style=" font-family:'宋体','Times New Roman'; font-size:10.5pt;">SF</span><span style=" font-family:'宋体','Times New Roman'; font-size:11pt; vertical-align:sub;">6</span><span style=" font-family:'宋体','Times New Roman'; font-size:16pt; vertical-align:sub;">气体，接地，补漆，单体调试。</span></p> <p style=" margin-top:0px; margin-bottom:0px; margin-left:0px; margin-right:0px; -qt-block-indent:0; text-indent:0px;"><span style=" font-family:'宋体','Times New Roman'; font-size:16pt; vertical-align:sub;">注释：未计价材料：接地材料。</span></p></body></html>
0201040000 | XZYD2-29 | 断路器 SF₆全封闭组合电器(GIS)主母线安装 电压 1000kV | m/三相 | 1873.37 | 0 | 1040.15 | 235.96 | 597.26 | 0 | 0 | 0 | 7.2745 |  | <!DOCTYPE HTML PUBLIC "-//W3C//DTD HTML 4.0//EN" "http://www.w3.org/TR/REC-html40/strict.dtd"> <html><head><meta name="qrichtext" content="1" /><style type="text/css"> p, li { white-space: pre-wrap; } </style></head><body style=" font-family:'Microsoft YaHei'; font-size:12px; font-weight:400; font-style:normal;"> <p style=" margin-top:0px; margin-bottom:0px; margin-left:0px; margin-right:0px; -qt-block-indent:0; text-indent:0px;"><span style=" font-family:'宋体','Times New Roman'; font-size:16pt; vertical-align:sub;">工作内容：主母线吊装，连接，封闭，充</span><span style=" font-family:'宋体','Times New Roman'; font-size:10.5pt;">SF</span><span style=" font-family:'宋体','Times New Roman'; font-size:11pt; vertical-align:sub;">6</span><span style=" font-family:'宋体','Times New Roman'; font-size:16pt; vertical-align:sub;">气体，接地，补漆，单体调试。</span></p> <p style=" margin-top:0px; margin-bottom:0px; margin-left:0px; margin-right:0px; -qt-block-indent:0; text-indent:0px;"><span style=" font-family:'宋体','Times New Roman'; font-size:16pt; vertical-align:sub;">注释：未计价材料：接地材料。</span></p></body></html>
0201050000 | XZYD2-30 | 断路器 组合电器进出线套管安装 电压 110kV | 个 | 728.75 | 0 | 110.97 | 32.12 | 585.66 | 0 | 0 | 0 | 0.7401 |  | 工作内容：套管吊装，连接，单体调试。
0201050000 | XZYD2-31 | 断路器 组合电器进出线套管安装 电压 220kV | 个 | 1465.59 | 0 | 204.61 | 78.88 | 1182.1 | 0 | 0 | 0 | 1.3853 |  | 工作内容：套管吊装，连接，单体调试。
0201050000 | XZYD2-32 | 断路器 组合电器进出线套管安装 电压 330kV | 个 | 2648.19 | 0 | 395.23 | 191.4 | 2061.56 | 0 | 0 | 0 | 2.7127 |  | 工作内容：套管吊装，连接，单体调试。
0201050000 | XZYD2-33 | 断路器 组合电器进出线套管安装 电压 500kV | 个 | 3043.19 | 0 | 475.16 | 223.21 | 2344.82 | 0 | 0 | 0 | 3.2623 |  | 工作内容：套管吊装，连接，单体调试。
0201050000 | XZYD2-34 | 断路器 组合电器进出线套管安装 电压 750kV | 个 | 4492.76 | 0 | 764.98 | 357.51 | 3370.27 | 0 | 0 | 0 | 5.2362 |  | 工作内容：套管吊装，连接，单体调试。
0201050000 | XZYD2-35 | 断路器 组合电器进出线套管安装 电压 1000kV | 个 | 5789.32 | 0 | 1055.25 | 478.51 | 4255.56 | 0 | 0 | 0 | 7.2071 |  | 工作内容：套管吊装，连接，单体调试。
0201060000 | XZYD2-36 | 断路器 复合式组合电器(HGIS)安装 复合式组合电气（HGIS） 110kV | 台 | 12385.97 | 0 | 4890.07 | 260.89 | 7235.01 | 0 | 0 | 0 | 33.0103 |  | <!DOCTYPE HTML PUBLIC "-//W3C//DTD HTML 4.0//EN" "http://www.w3.org/TR/REC-html40/strict.dtd"> <html><head><meta name="qrichtext" content="1" /><style type="text/css"> p, li { white-space: pre-wrap; } </style></head><body style=" font-family:'Microsoft YaHei'; font-size:12px; font-weight:400; font-style:normal;"> <p style=" margin-top:0px; margin-bottom:0px; margin-left:0px; margin-right:0px; -qt-block-indent:0; text-indent:0px;"><span style=" font-family:'宋体','Times New Roman'; font-size:16pt; vertical-align:sub;">工作内容：设备就位，底架安装校平，对接安装，设备检查，设备本体电缆安装，抽真空，注</span><span style=" font-family:'宋体','Times New Roman'; font-size:10.5pt;">SF</span><span style=" font-family:'宋体','Times New Roman'; font-size:11pt; vertical-align:sub;">6</span><span style=" font-family:'宋体','Times New Roman'; font-size:16pt; vertical-align:sub;">气体，附件安装，接地，补漆，单体调试。</span></p> <p style=" margin-top:0px; margin-bottom:0px; margin-left:0px; margin-right:0px; -qt-block-indent:0; text-indent:0px;"><span style=" font-family:'宋体','Times New Roman'; font-size:16pt; vertical-align:sub;">注释：未计价材料：接地材料。</span></p></body></html>
0201060000 | XZYD2-37 | 断路器 复合式组合电器(HGIS)安装 复合式组合电气（HGIS） 220kV | 台 | 21397.23 | 0 | 8235.34 | 539.13 | 12622.76 | 0 | 0 | 0 | 55.6326 |  | <!DOCTYPE HTML PUBLIC "-//W3C//DTD HTML 4.0//EN" "http://www.w3.org/TR/REC-html40/strict.dtd"> <html><head><meta name="qrichtext" content="1" /><style type="text/css"> p, li { white-space: pre-wrap; } </style></head><body style=" font-family:'Microsoft YaHei'; font-size:12px; font-weight:400; font-style:normal;"> <p style=" margin-top:0px; margin-bottom:0px; margin-left:0px; margin-right:0px; -qt-block-indent:0; text-indent:0px;"><span style=" font-family:'宋体','Times New Roman'; font-size:16pt; vertical-align:sub;">工作内容：设备就位，底架安装校平，对接安装，设备检查，设备本体电缆安装，抽真空，注</span><span style=" font-family:'宋体','Times New Roman'; font-size:10.5pt;">SF</span><span style=" font-family:'宋体','Times New Roman'; font-size:11pt; vertical-align:sub;">6</span><span style=" font-family:'宋体','Times New Roman'; font-size:16pt; vertical-align:sub;">气体，附件安装，接地，补漆，单体调试。</span></p> <p style=" margin-top:0px; margin-bottom:0px; margin-left:0px; margin-right:0px; -qt-block-indent:0; text-indent:0px;"><span style=" font-family:'宋体','Times New Roman'; font-size:16pt; vertical-align:sub;">注释：未计价材料：接地材料。</span></p></body></html>
0201060000 | XZYD2-38 | 断路器 复合式组合电器(HGIS)安装 复合式组合电气（HGIS） 330kV | 台 | 25523.85 | 0 | 9494.53 | 681.06 | 15348.26 | 0 | 0 | 0 | 64.2363 |  | <!DOCTYPE HTML PUBLIC "-//W3C//DTD HTML 4.0//EN" "http://www.w3.org/TR/REC-html40/strict.dtd"> <html><head><meta name="qrichtext" content="1" /><style type="text/css"> p, li { white-space: pre-wrap; } </style></head><body style=" font-family:'Microsoft YaHei'; font-size:12px; font-weight:400; font-style:normal;"> <p style=" margin-top:0px; margin-bottom:0px; margin-left:0px; margin-right:0px; -qt-block-indent:0; text-indent:0px;"><span style=" font-family:'宋体','Times New Roman'; font-size:16pt; vertical-align:sub;">工作内容：设备就位，底架安装校平，对接安装，设备检查，设备本体电缆安装，抽真空，注</span><span style=" font-family:'宋体','Times New Roman'; font-size:10.5pt;">SF</span><span style=" font-family:'宋体','Times New Roman'; font-size:11pt; vertical-align:sub;">6</span><span style=" font-family:'宋体','Times New Roman'; font-size:16pt; vertical-align:sub;">气体，附件安装，接地，补漆，单体调试。</span></p> <p style=" margin-top:0px; margin-bottom:0px; margin-left:0px; margin-right:0px; -qt-block-indent:0; text-indent:0px;"><span style=" font-family:'宋体','Times New Roman'; font-size:16pt; vertical-align:sub;">注释：未计价材料：接地材料。</span></p></body></html>
0201060000 | XZYD2-39 | 断路器 复合式组合电器(HGIS)安装 复合式组合电气（HGIS） 500kV | 台 | 30461.91 | 0 | 11566.01 | 823 | 18072.9 | 0 | 0 | 0 | 78.39 |  | <!DOCTYPE HTML PUBLIC "-//W3C//DTD HTML 4.0//EN" "http://www.w3.org/TR/REC-html40/strict.dtd"> <html><head><meta name="qrichtext" content="1" /><style type="text/css"> p, li { white-space: pre-wrap; } </style></head><body style=" font-family:'Microsoft YaHei'; font-size:12px; font-weight:400; font-style:normal;"> <p style=" margin-top:0px; margin-bottom:0px; margin-left:0px; margin-right:0px; -qt-block-indent:0; text-indent:0px;"><span style=" font-family:'宋体','Times New Roman'; font-size:16pt; vertical-align:sub;">工作内容：设备就位，底架安装校平，对接安装，设备检查，设备本体电缆安装，抽真空，注</span><span style=" font-family:'宋体','Times New Roman'; font-size:10.5pt;">SF</span><span style=" font-family:'宋体','Times New Roman'; font-size:11pt; vertical-align:sub;">6</span><span style=" font-family:'宋体','Times New Roman'; font-size:16pt; vertical-align:sub;">气体，附件安装，接地，补漆，单体调试。</span></p> <p style=" margin-top:0px; margin-bottom:0px; margin-left:0px; margin-right:0px; -qt-block-indent:0; text-indent:0px;"><span style=" font-family:'宋体','Times New Roman'; font-size:16pt; vertical-align:sub;">注释：未计价材料：接地材料。</span></p></body></html>
0201060000 | XZYD2-40 | 断路器 复合式组合电器(HGIS)安装 复合式组合电气（HGIS） 750kV | 台 | 50217.63 | 0 | 17354.72 | 4316.92 | 28545.99 | 0 | 0 | 0 | 117.3403 |  | <!DOCTYPE HTML PUBLIC "-//W3C//DTD HTML 4.0//EN" "http://www.w3.org/TR/REC-html40/strict.dtd"> <html><head><meta name="qrichtext" content="1" /><style type="text/css"> p, li { white-space: pre-wrap; } </style></head><body style=" font-family:'Microsoft YaHei'; font-size:12px; font-weight:400; font-style:normal;"> <p style=" margin-top:0px; margin-bottom:0px; margin-left:0px; margin-right:0px; -qt-block-indent:0; text-indent:0px;"><span style=" font-family:'宋体','Times New Roman'; font-size:16pt; vertical-align:sub;">工作内容：设备就位，底架安装校平，对接安装，设备检查，设备本体电缆安装，抽真空，注</span><span style=" font-family:'宋体','Times New Roman'; font-size:10.5pt;">SF</span><span style=" font-family:'宋体','Times New Roman'; font-size:11pt; vertical-align:sub;">6</span><span style=" font-family:'宋体','Times New Roman'; font-size:16pt; vertical-align:sub;">气体，附件安装，接地，补漆，单体调试。</span></p> <p style=" margin-top:0px; margin-bottom:0px; margin-left:0px; margin-right:0px; -qt-block-indent:0; text-indent:0px;"><span style=" font-family:'宋体','Times New Roman'; font-size:16pt; vertical-align:sub;">注释：未计价材料：接地材料。</span></p></body></html>
0201060000 | XZYD2-41 | 断路器 复合式组合电器(HGIS)安装 复合式组合电气（HGIS） 1000kV | 台 | 117380.3 | 0 | 44173.99 | 7501.02 | 65705.29 | 0 | 0 | 0 | 315.9034 |  | <!DOCTYPE HTML PUBLIC "-//W3C//DTD HTML 4.0//EN" "http://www.w3.org/TR/REC-html40/strict.dtd"> <html><head><meta name="qrichtext" content="1" /><style type="text/css"> p, li { white-space: pre-wrap; } </style></head><body style=" font-family:'Microsoft YaHei'; font-size:12px; font-weight:400; font-style:normal;"> <p style=" margin-top:0px; margin-bottom:0px; margin-left:0px; margin-right:0px; -qt-block-indent:0; text-indent:0px;"><span style=" font-family:'宋体','Times New Roman'; font-size:16pt; vertical-align:sub;">工作内容：设备就位，底架安装校平，对接安装，设备检查，设备本体电缆安装，抽真空，注</span><span style=" font-family:'宋体','Times New Roman'; font-size:10.5pt;">SF</span><span style=" font-family:'宋体','Times New Roman'; font-size:11pt; vertical-align:sub;">6</span><span style=" font-family:'宋体','Times New Roman'; font-size:16pt; vertical-align:sub;">气体，附件安装，接地，补漆，单体调试。</span></p> <p style=" margin-top:0px; margin-bottom:0px; margin-left:0px; margin-right:0px; -qt-block-indent:0; text-indent:0px;"><span style=" font-family:'宋体','Times New Roman'; font-size:16pt; vertical-align:sub;">注释：未计价材料：接地材料。</span></p></body></html>
0202010000 | XZYD2-42 | 隔离开关 户内隔离开关安装 10kV 电流 600A以下 | 组/三相 | 391.91 | 0 | 261.08 | 53.97 | 76.86 | 0 | 0 | 0 | 1.7757 |  | 工作内容：本体就位，安装，操动机构安装，连杆配制，辅助开关安装，调整，接地，补漆，单体调试。 注释：未计价材料：接地材料。
0202010000 | XZYD2-43 | 隔离开关 户内隔离开关安装 10kV 电流 2000A以下 | 组/三相 | 452.78 | 0 | 313.48 | 54.82 | 84.48 | 0 | 0 | 0 | 2.1377 |  | 工作内容：本体就位，安装，操动机构安装，连杆配制，辅助开关安装，调整，接地，补漆，单体调试。 注释：未计价材料：接地材料。
0202010000 | XZYD2-44 | 隔离开关 户内隔离开关安装 10kV 电流 4000A以下 | 组/三相 | 1079.27 | 0 | 799.78 | 90.81 | 188.68 | 0 | 0 | 0 | 5.4658 |  | 工作内容：本体就位，安装，操动机构安装，连杆配制，辅助开关安装，调整，接地，补漆，单体调试。 注释：未计价材料：接地材料。
0202010000 | XZYD2-45 | 隔离开关 户内隔离开关安装 10kV 电流 8000A以下 | 组/三相 | 1454.63 | 0 | 1018.78 | 125.28 | 310.57 | 0 | 0 | 0 | 6.9504 |  | 工作内容：本体就位，安装，操动机构安装，连杆配制，辅助开关安装，调整，接地，补漆，单体调试。 注释：未计价材料：接地材料。
0202010000 | XZYD2-46 | 隔离开关 户内隔离开关安装 35kV 电流 600A以下 | 组/三相 | 776.32 | 0 | 431.78 | 58.46 | 286.08 | 0 | 0 | 0 | 2.9655 |  | 工作内容：本体就位，安装，操动机构安装，连杆配制，辅助开关安装，调整，接地，补漆，单体调试。 注释：未计价材料：接地材料。
0202010000 | XZYD2-47 | 隔离开关 户内隔离开关安装 35kV 电流 2000A以下 | 组/三相 | 1409.53 | 0 | 918.58 | 79.74 | 411.21 | 0 | 0 | 0 | 6.3429 |  | 工作内容：本体就位，安装，操动机构安装，连杆配制，辅助开关安装，调整，接地，补漆，单体调试。 注释：未计价材料：接地材料。
0202020000 | XZYD2-48 | 隔离开关 户外双柱式隔离开关安装 10kV 三相 | 组/三相 | 798.2 | 0 | 562.95 | 38.14 | 197.11 | 0 | 0 | 0 | 3.8369 |  | 工作内容：本体就位，安装，操动机构安装，连杆配制，辅助开关安装，调整，接地，补漆，单体调试。 注释：未计价材料：接地材料。
0202020000 | XZYD2-49 | 隔离开关 户外双柱式隔离开关安装 35kV 单相 | 台/单相 | 582.77 | 0 | 404.3 | 35.01 | 143.46 | 0 | 0 | 0 | 2.7853 |  | 工作内容：本体就位，安装，操动机构安装，连杆配制，辅助开关安装，调整，接地，补漆，单体调试。 注释：未计价材料：接地材料。
0202020000 | XZYD2-50 | 隔离开关 户外双柱式隔离开关安装 35kV 三相不接地 | 组/三相 | 1055.82 | 0 | 664.52 | 71.5 | 319.8 | 0 | 0 | 0 | 4.5658 |  | 工作内容：本体就位，安装，操动机构安装，连杆配制，辅助开关安装，调整，接地，补漆，单体调试。 注释：未计价材料：接地材料。
0202020000 | XZYD2-51 | 隔离开关 户外双柱式隔离开关安装 35kV 三相带单接地 | 组/三相 | 1194.77 | 0 | 769.32 | 76 | 349.45 | 0 | 0 | 0 | 5.2897 |  | 工作内容：本体就位，安装，操动机构安装，连杆配制，辅助开关安装，调整，接地，补漆，单体调试。 注释：未计价材料：接地材料。
0202020000 | XZYD2-52 | 隔离开关 户外双柱式隔离开关安装 35kV 三相带双接地 | 组/三相 | 1408.51 | 0 | 902.23 | 91.16 | 415.12 | 0 | 0 | 0 | 6.2029 |  | 工作内容：本体就位，安装，操动机构安装，连杆配制，辅助开关安装，调整，接地，补漆，单体调试。 注释：未计价材料：接地材料。
0202020000 | XZYD2-53 | 隔离开关 户外双柱式隔离开关安装 110kV 单相 | 台/单相 | 1009.9 | 0 | 514.22 | 84.32 | 411.36 | 0 | 0 | 0 | 3.5188 |  | 工作内容：本体就位，安装，操动机构安装，连杆配制，辅助开关安装，调整，接地，补漆，单体调试。 注释：未计价材料：接地材料。
0202020000 | XZYD2-54 | 隔离开关 户外双柱式隔离开关安装 110kV 三相不接地 | 组/三相 | 1612.68 | 0 | 928.4 | 131.09 | 553.19 | 0 | 0 | 0 | 6.3645 |  | 工作内容：本体就位，安装，操动机构安装，连杆配制，辅助开关安装，调整，接地，补漆，单体调试。 注释：未计价材料：接地材料。
0202020000 | XZYD2-55 | 隔离开关 户外双柱式隔离开关安装 110kV 三相带单接地 | 组/三相 | 1763.48 | 0 | 1058.53 | 131.98 | 572.97 | 0 | 0 | 0 | 7.2677 |  | 工作内容：本体就位，安装，操动机构安装，连杆配制，辅助开关安装，调整，接地，补漆，单体调试。 注释：未计价材料：接地材料。
0202020000 | XZYD2-56 | 隔离开关 户外双柱式隔离开关安装 110kV 三相带双接地 | 组/三相 | 1855.33 | 0 | 1136.69 | 132.2 | 586.44 | 0 | 0 | 0 | 7.8065 |  | 工作内容：本体就位，安装，操动机构安装，连杆配制，辅助开关安装，调整，接地，补漆，单体调试。 注释：未计价材料：接地材料。
0202020000 | XZYD2-57 | 隔离开关 户外双柱式隔离开关安装 220kV 单相 | 台/单相 | 1893.51 | 0 | 1189.47 | 231.47 | 472.57 | 0 | 0 | 0 | 8.1401 |  | 工作内容：本体就位，安装，操动机构安装，连杆配制，辅助开关安装，调整，接地，补漆，单体调试。 注释：未计价材料：接地材料。
0202020000 | XZYD2-58 | 隔离开关 户外双柱式隔离开关安装 220kV 三相不接地 | 组/三相 | 3451.41 | 0 | 2114.03 | 294.47 | 1042.91 | 0 | 0 | 0 | 14.4448 |  | 工作内容：本体就位，安装，操动机构安装，连杆配制，辅助开关安装，调整，接地，补漆，单体调试。 注释：未计价材料：接地材料。
0202020000 | XZYD2-59 | 隔离开关 户外双柱式隔离开关安装 220kV 三相带单接地 | 组/三相 | 3747.16 | 0 | 2322.61 | 328.34 | 1096.21 | 0 | 0 | 0 | 15.872 |  | 工作内容：本体就位，安装，操动机构安装，连杆配制，辅助开关安装，调整，接地，补漆，单体调试。 注释：未计价材料：接地材料。
0202020000 | XZYD2-60 | 隔离开关 户外双柱式隔离开关安装 220kV 三相带双接地 | 组/三相 | 3988.96 | 0 | 2520.15 | 332.28 | 1136.53 | 0 | 0 | 0 | 17.2271 |  | 工作内容：本体就位，安装，操动机构安装，连杆配制，辅助开关安装，调整，接地，补漆，单体调试。 注释：未计价材料：接地材料。
0202020000 | XZYD2-61 | 隔离开关 户外双柱式隔离开关安装 330kV 三相不接地 | 组/三相 | 4817.35 | 0 | 3071.16 | 352.65 | 1393.54 | 0 | 0 | 0 | 21.1604 |  | 工作内容：本体就位，安装，操动机构安装，连杆配制，辅助开关安装，调整，接地，补漆，单体调试。 注释：未计价材料：接地材料。
0202020000 | XZYD2-62 | 隔离开关 户外双柱式隔离开关安装 330kV 三相带单接地 | 组/三相 | 5237.85 | 0 | 3373.51 | 396.8 | 1467.54 | 0 | 0 | 0 | 23.2473 |  | 工作内容：本体就位，安装，操动机构安装，连杆配制，辅助开关安装，调整，接地，补漆，单体调试。 注释：未计价材料：接地材料。
0202020000 | XZYD2-63 | 隔离开关 户外双柱式隔离开关安装 330kV 三相带双接地 | 组/三相 | 5598.18 | 0 | 3671.76 | 397.91 | 1528.51 | 0 | 0 | 0 | 25.3081 |  | 工作内容：本体就位，安装，操动机构安装，连杆配制，辅助开关安装，调整，接地，补漆，单体调试。 注释：未计价材料：接地材料。
0202020000 | XZYD2-64 | 隔离开关 户外双柱式隔离开关安装 500kV 三相不接地 | 组/三相 | 12998.11 | 0 | 6253.14 | 665.99 | 6078.98 | 0 | 0 | 0 | 42.8431 |  | 工作内容：本体就位，安装，操动机构安装，连杆配制，辅助开关安装，调整，接地，补漆，单体调试。 注释：未计价材料：接地材料。
0202020000 | XZYD2-65 | 隔离开关 户外双柱式隔离开关安装 500kV 三相带单接地 | 组/三相 | 13549.67 | 0 | 6707.93 | 671.63 | 6170.11 | 0 | 0 | 0 | 45.9885 |  | 工作内容：本体就位，安装，操动机构安装，连杆配制，辅助开关安装，调整，接地，补漆，单体调试。 注释：未计价材料：接地材料。
0202020000 | XZYD2-66 | 隔离开关 户外双柱式隔离开关安装 500kV 三相带双接地 | 组/三相 | 13859.11 | 0 | 6970.32 | 673.36 | 6215.43 | 0 | 0 | 0 | 47.8084 |  | 工作内容：本体就位，安装，操动机构安装，连杆配制，辅助开关安装，调整，接地，补漆，单体调试。 注释：未计价材料：接地材料。
0202020000 | XZYD2-67 | 隔离开关 户外双柱式隔离开关安装 500kV 三相带三接地 | 组/三相 | 14128.27 | 0 | 7192.12 | 675.07 | 6261.08 | 0 | 0 | 0 | 49.3416 |  | 工作内容：本体就位，安装，操动机构安装，连杆配制，辅助开关安装，调整，接地，补漆，单体调试。 注释：未计价材料：接地材料。
0202020000 | XZYD2-68 | 隔离开关 户外双柱式隔离开关安装 750kV 三相不接地 | 组/三相 | 22006.63 | 0 | 8576.89 | 1269.75 | 12159.99 | 0 | 0 | 0 | 58.5738 |  | 工作内容：本体就位，安装，操动机构安装，连杆配制，辅助开关安装，调整，接地，补漆，单体调试。 注释：未计价材料：接地材料。
0202020000 | XZYD2-69 | 隔离开关 户外双柱式隔离开关安装 750kV 三相带单接地 | 组/三相 | 22706.55 | 0 | 9103.88 | 1280.99 | 12321.68 | 0 | 0 | 0 | 62.2076 |  | 工作内容：本体就位，安装，操动机构安装，连杆配制，辅助开关安装，调整，接地，补漆，单体调试。 注释：未计价材料：接地材料。
0202020000 | XZYD2-70 | 隔离开关 户外双柱式隔离开关安装 750kV 三相带双接地 | 组/三相 | 23665.83 | 0 | 9960.82 | 1284.44 | 12420.57 | 0 | 0 | 0 | 68.3182 |  | 工作内容：本体就位，安装，操动机构安装，连杆配制，辅助开关安装，调整，接地，补漆，单体调试。 注释：未计价材料：接地材料。
0202020000 | XZYD2-71 | 隔离开关 户外双柱式隔离开关安装 750kV 三相带三接地 | 组/三相 | 24775.31 | 0 | 10965.06 | 1287.87 | 12522.38 | 0 | 0 | 0 | 75.2231 |  | 工作内容：本体就位，安装，操动机构安装，连杆配制，辅助开关安装，调整，接地，补漆，单体调试。 注释：未计价材料：接地材料。
0202030000 | XZYD2-72 | 隔离开关 户外三柱式隔离开关安装 220kV 三相不接地 | 组/三相 | 3860.37 | 0 | 2236.77 | 542.29 | 1081.31 | 0 | 0 | 0 | 15.2773 |  | 工作内容：本体就位，安装，操动机构安装，连杆配制，辅助开关安装，调整，接地，补漆，单体调试。 注释：未计价材料：接地材料。
0202030000 | XZYD2-73 | 隔离开关 户外三柱式隔离开关安装 220kV 三相带单接地 | 组/三相 | 4323.12 | 0 | 2632.5 | 551.29 | 1139.33 | 0 | 0 | 0 | 18.008 |  | 工作内容：本体就位，安装，操动机构安装，连杆配制，辅助开关安装，调整，接地，补漆，单体调试。 注释：未计价材料：接地材料。
0202030000 | XZYD2-74 | 隔离开关 户外三柱式隔离开关安装 220kV 三相带双接地 | 组/三相 | 4559.27 | 0 | 2835.4 | 553.62 | 1170.25 | 0 | 0 | 0 | 19.4029 |  | 工作内容：本体就位，安装，操动机构安装，连杆配制，辅助开关安装，调整，接地，补漆，单体调试。 注释：未计价材料：接地材料。
0202030000 | XZYD2-75 | 隔离开关 户外三柱式隔离开关安装 330kV 三相不接地 | 组/三相 | 5576.13 | 0 | 3419.74 | 484.88 | 1671.51 | 0 | 0 | 0 | 23.7468 |  | 工作内容：本体就位，安装，操动机构安装，连杆配制，辅助开关安装，调整，接地，补漆，单体调试。 注释：未计价材料：接地材料。
0202030000 | XZYD2-76 | 隔离开关 户外三柱式隔离开关安装 330kV 三相带单接地 | 组/三相 | 5883.14 | 0 | 3681.96 | 489.55 | 1711.63 | 0 | 0 | 0 | 25.5928 |  | 工作内容：本体就位，安装，操动机构安装，连杆配制，辅助开关安装，调整，接地，补漆，单体调试。 注释：未计价材料：接地材料。
0202030000 | XZYD2-77 | 隔离开关 户外三柱式隔离开关安装 330kV 三相带双接地 | 组/三相 | 6738.25 | 0 | 4323.42 | 540.85 | 1873.98 | 0 | 0 | 0 | 30.0861 |  | 工作内容：本体就位，安装，操动机构安装，连杆配制，辅助开关安装，调整，接地，补漆，单体调试。 注释：未计价材料：接地材料。
0202030000 | XZYD2-78 | 隔离开关 户外三柱式隔离开关安装 500kV 三相不接地 | 组/三相 | 13164.56 | 0 | 6530.14 | 625.18 | 6009.24 | 0 | 0 | 0 | 44.7484 |  | 工作内容：本体就位，安装，操动机构安装，连杆配制，辅助开关安装，调整，接地，补漆，单体调试。 注释：未计价材料：接地材料。
0202030000 | XZYD2-79 | 隔离开关 户外三柱式隔离开关安装 500kV 三相带单接地 | 组/三相 | 14045.01 | 0 | 6939.39 | 672.4 | 6433.22 | 0 | 0 | 0 | 47.5832 |  | 工作内容：本体就位，安装，操动机构安装，连杆配制，辅助开关安装，调整，接地，补漆，单体调试。 注释：未计价材料：接地材料。
0202030000 | XZYD2-80 | 隔离开关 户外三柱式隔离开关安装 500kV 三相带双接地 | 组/三相 | 14685.11 | 0 | 7223.04 | 718.62 | 6743.45 | 0 | 0 | 0 | 49.5539 |  | 工作内容：本体就位，安装，操动机构安装，连杆配制，辅助开关安装，调整，接地，补漆，单体调试。 注释：未计价材料：接地材料。
0202030000 | XZYD2-81 | 隔离开关 户外三柱式隔离开关安装 500kV 三相带三接地 | 组/三相 | 16180.74 | 0 | 8123.76 | 778.55 | 7278.43 | 0 | 0 | 0 | 55.7395 |  | 工作内容：本体就位，安装，操动机构安装，连杆配制，辅助开关安装，调整，接地，补漆，单体调试。 注释：未计价材料：接地材料。
0202030000 | XZYD2-82 | 隔离开关 户外三柱式隔离开关安装 750kV 三相不接地 | 组/三相 | 22511.71 | 0 | 8678.36 | 1297.15 | 12536.2 | 0 | 0 | 0 | 59.2038 |  | 工作内容：本体就位，安装，操动机构安装，连杆配制，辅助开关安装，调整，接地，补漆，单体调试。 注释：未计价材料：接地材料。
0202030000 | XZYD2-83 | 隔离开关 户外三柱式隔离开关安装 750kV 三相带单接地 | 组/三相 | 23350.21 | 0 | 9340.74 | 1306.51 | 12702.96 | 0 | 0 | 0 | 63.7816 |  | 工作内容：本体就位，安装，操动机构安装，连杆配制，辅助开关安装，调整，接地，补漆，单体调试。 注释：未计价材料：接地材料。
0202030000 | XZYD2-84 | 隔离开关 户外三柱式隔离开关安装 750kV 三相带双接地 | 组/三相 | 24798.96 | 0 | 10495.83 | 1311.7 | 12991.43 | 0 | 0 | 0 | 71.9517 |  | 工作内容：本体就位，安装，操动机构安装，连杆配制，辅助开关安装，调整，接地，补漆，单体调试。 注释：未计价材料：接地材料。
0202040000 | XZYD2-85 | 隔离开关 户外单柱式隔离开关安装 110kV 三相不接地 | 组/三相 | 4850.27 | 0 | 2452.67 | 127.27 | 2270.33 | 0 | 0 | 0 | 16.6499 |  | 工作内容：本体就位，安装，操动机构安装，连杆配制，辅助开关安装，调整，接地，补漆，单体调试。 注释：未计价材料：接地材料。
0202040000 | XZYD2-86 | 隔离开关 户外单柱式隔离开关安装 110kV 三相带接地 | 组/三相 | 4990.97 | 0 | 2573.55 | 127.31 | 2290.11 | 0 | 0 | 0 | 17.5018 |  | 工作内容：本体就位，安装，操动机构安装，连杆配制，辅助开关安装，调整，接地，补漆，单体调试。 注释：未计价材料：接地材料。
0202040000 | XZYD2-87 | 隔离开关 户外单柱式隔离开关安装 220kV 三相不接地 | 组/三相 | 8298.74 | 0 | 3628.04 | 172.44 | 4498.26 | 0 | 0 | 0 | 24.5977 |  | 工作内容：本体就位，安装，操动机构安装，连杆配制，辅助开关安装，调整，接地，补漆，单体调试。 注释：未计价材料：接地材料。
0202040000 | XZYD2-88 | 隔离开关 户外单柱式隔离开关安装 220kV 三相带接地 | 组/三相 | 8571.25 | 0 | 3864.44 | 172.91 | 4533.9 | 0 | 0 | 0 | 26.2162 |  | 工作内容：本体就位，安装，操动机构安装，连杆配制，辅助开关安装，调整，接地，补漆，单体调试。 注释：未计价材料：接地材料。
0202040000 | XZYD2-89 | 隔离开关 户外单柱式隔离开关安装 330kV 三相不接地 | 组/三相 | 12696.92 | 0 | 5933.96 | 221.35 | 6541.61 | 0 | 0 | 0 | 41.1523 |  | 工作内容：本体就位，安装，操动机构安装，连杆配制，辅助开关安装，调整，接地，补漆，单体调试。 注释：未计价材料：接地材料。
0202040000 | XZYD2-90 | 隔离开关 户外单柱式隔离开关安装 330kV 三相带接地 | 组/三相 | 13013.89 | 0 | 6203.54 | 222.97 | 6587.38 | 0 | 0 | 0 | 43.0403 |  | 工作内容：本体就位，安装，操动机构安装，连杆配制，辅助开关安装，调整，接地，补漆，单体调试。 注释：未计价材料：接地材料。
0202040000 | XZYD2-91 | 隔离开关 户外单柱式隔离开关安装 500kV 三相不接地 | 组/三相 | 15264.82 | 0 | 7697.84 | 289.25 | 7277.73 | 0 | 0 | 0 | 52.8703 |  | 工作内容：本体就位，安装，操动机构安装，连杆配制，辅助开关安装，调整，接地，补漆，单体调试。 注释：未计价材料：接地材料。
0202040000 | XZYD2-92 | 隔离开关 户外单柱式隔离开关安装 500kV 三相带接地 | 组/三相 | 16018.85 | 0 | 8326.1 | 293.33 | 7399.42 | 0 | 0 | 0 | 57.2154 |  | 工作内容：本体就位，安装，操动机构安装，连杆配制，辅助开关安装，调整，接地，补漆，单体调试。 注释：未计价材料：接地材料。
0202050000 | XZYD2-93 | 隔离开关 单相接地开关安装 110kV | 台/单相 | 1767.11 | 0 | 757.81 | 374.56 | 634.74 | 0 | 0 | 0 | 5.0703 |  | 工作内容：本体就位，设备安装，操动机构安装，连杆配制，辅助接点安装，调整，接地，补漆，单体调试。 注释：未计价材料：接地材料。
0202050000 | XZYD2-94 | 隔离开关 单相接地开关安装 220kV | 台/单相 | 2319.12 | 0 | 1143.14 | 406.89 | 769.09 | 0 | 0 | 0 | 7.6528 |  | 工作内容：本体就位，设备安装，操动机构安装，连杆配制，辅助接点安装，调整，接地，补漆，单体调试。 注释：未计价材料：接地材料。
0202050000 | XZYD2-95 | 隔离开关 单相接地开关安装 330kV | 台/单相 | 2850.48 | 0 | 1269.32 | 486.85 | 1094.31 | 0 | 0 | 0 | 8.5486 |  | 工作内容：本体就位，设备安装，操动机构安装，连杆配制，辅助接点安装，调整，接地，补漆，单体调试。 注释：未计价材料：接地材料。
0202050000 | XZYD2-96 | 隔离开关 单相接地开关安装 500kV | 台/单相 | 3782.22 | 0 | 1747.95 | 560.12 | 1474.15 | 0 | 0 | 0 | 11.7819 |  | 工作内容：本体就位，设备安装，操动机构安装，连杆配制，辅助接点安装，调整，接地，补漆，单体调试。 注释：未计价材料：接地材料。
0202050000 | XZYD2-97 | 隔离开关 单相接地开关安装 750kV | 台/单相 | 4935.59 | 0 | 1983.61 | 796.09 | 2155.89 | 0 | 0 | 0 | 13.3326 |  | 工作内容：本体就位，设备安装，操动机构安装，连杆配制，辅助接点安装，调整，接地，补漆，单体调试。 注释：未计价材料：接地材料。
0202050000 | XZYD2-98 | 隔离开关 单相接地开关安装 1000kV | 台/单相 | 8177.12 | 0 | 3611.5 | 1115.23 | 3450.39 | 0 | 0 | 0 | 24.2359 |  | 工作内容：本体就位，设备安装，操动机构安装，连杆配制，辅助接点安装，调整，接地，补漆，单体调试。 注释：未计价材料：接地材料。
0203000000 | XZYD2-99 | 电压互感器 油浸式 35kV | 台/单相 | 435.08 | 0 | 179.07 | 19.78 | 236.23 | 0 | 0 | 0 | 1.22 |  | 工作内容：本体就位，安装，接地，补漆，单体调试。 注释：未计价材料：接地材料。
0203000000 | XZYD2-100 | 电压互感器 油浸式 110kV | 台/单相 | 900.71 | 0 | 299.51 | 31.49 | 569.71 | 0 | 0 | 0 | 2.0487 |  | 工作内容：本体就位，安装，接地，补漆，单体调试。 注释：未计价材料：接地材料。
0203000000 | XZYD2-101 | 电压互感器 油浸式 220kV | 台/单相 | 1361.17 | 0 | 470.88 | 56.75 | 833.54 | 0 | 0 | 0 | 3.235 |  | 工作内容：本体就位，安装，接地，补漆，单体调试。 注释：未计价材料：接地材料。
0203000000 | XZYD2-102 | 电压互感器 电容式 35kV | 台/单相 | 740.84 | 0 | 374.92 | 21.02 | 344.9 | 0 | 0 | 0 | 2.6033 |  | 工作内容：本体就位，安装，接地，补漆，单体调试。 注释：未计价材料：接地材料。
0203000000 | XZYD2-103 | 电压互感器 电容式 110kV | 台/单相 | 1264.28 | 0 | 593.51 | 35.22 | 635.55 | 0 | 0 | 0 | 4.1161 |  | 工作内容：本体就位，安装，接地，补漆，单体调试。 注释：未计价材料：接地材料。
0203000000 | XZYD2-104 | 电压互感器 电容式 220kV | 台/单相 | 1966.56 | 0 | 838.6 | 164.51 | 963.45 | 0 | 0 | 0 | 5.9053 |  | 工作内容：本体就位，安装，接地，补漆，单体调试。 注释：未计价材料：接地材料。
0203000000 | XZYD2-105 | 电压互感器 电容式 330kV | 台/单相 | 2528.78 | 0 | 1135.3 | 180.28 | 1213.2 | 0 | 0 | 0 | 7.9 |  | 工作内容：本体就位，安装，接地，补漆，单体调试。 注释：未计价材料：接地材料。
0203000000 | XZYD2-106 | 电压互感器 电容式 500kV | 台/单相 | 3275.03 | 0 | 1424.69 | 192.84 | 1657.5 | 0 | 0 | 0 | 9.869 |  | 工作内容：本体就位，安装，接地，补漆，单体调试。 注释：未计价材料：接地材料。
0203000000 | XZYD2-107 | 电压互感器 电容式 750kV | 台/单相 | 5195.76 | 0 | 1435.65 | 200.76 | 3559.35 | 0 | 0 | 0 | 10.0694 |  | 工作内容：本体就位，安装，接地，补漆，单体调试。 注释：未计价材料：接地材料。
0203000000 | XZYD2-108 | 电压互感器 电容式 1000kV | 台/单相 | 7811.85 | 0 | 2447.13 | 217.2 | 5147.52 | 0 | 0 | 0 | 16.8 |  | 工作内容：本体就位，安装，接地，补漆，单体调试。 注释：未计价材料：接地材料。
0204000000 | XZYD2-109 | 零序电流互感器 | 台/单相 | 159.32 | 0 | 77.08 | 10.65 | 71.59 | 0 | 0 | 0 | 0.532 |  | 工作内容：本体就位，安装，接地，补漆，单体调试。 注释：未计价材料：接地材料。
0204000000 | XZYD2-110 | 1kV及以下低压电流互感器 | 台/单相 | 52.01 | 0 | 28.37 | 2.09 | 21.55 | 0 | 0 | 0 | 0.1807 |  | 工作内容：本体就位，安装，接地，补漆，单体调试。 注释：未计价材料：接地材料。
0204000000 | XZYD2-111 | 电流互感器 电压 10kV | 台/单相 | 319.48 | 0 | 207.87 | 22.78 | 88.83 | 0 | 0 | 0 | 1.4445 |  | 工作内容：本体就位，安装，接地，补漆，单体调试。 注释：未计价材料：接地材料。
0204000000 | XZYD2-112 | 电流互感器 电压 35kV | 台/单相 | 441.96 | 0 | 181.2 | 13.43 | 247.33 | 0 | 0 | 0 | 1.2336 |  | 工作内容：本体就位，安装，接地，补漆，单体调试。 注释：未计价材料：接地材料。
0204000000 | XZYD2-113 | 电流互感器 电压 110kV | 台/单相 | 984.52 | 0 | 419.37 | 23.98 | 541.17 | 0 | 0 | 0 | 2.9198 |  | 工作内容：本体就位，安装，接地，补漆，单体调试。 注释：未计价材料：接地材料。
0204000000 | XZYD2-114 | 电流互感器 电压 220kV | 台/单相 | 1418.17 | 0 | 655.15 | 33.12 | 729.9 | 0 | 0 | 0 | 4.5676 |  | 工作内容：本体就位，安装，接地，补漆，单体调试。 注释：未计价材料：接地材料。
0204000000 | XZYD2-115 | 电流互感器 电压 330kV | 台/单相 | 1867.74 | 0 | 840.33 | 37.69 | 989.72 | 0 | 0 | 0 | 5.8699 |  | 工作内容：本体就位，安装，接地，补漆，单体调试。 注释：未计价材料：接地材料。
0204000000 | XZYD2-116 | 电流互感器 电压 500kV | 台/单相 | 2530 | 0 | 1134.68 | 43.93 | 1351.39 | 0 | 0 | 0 | 7.9219 |  | 工作内容：本体就位，安装，接地，补漆，单体调试。 注释：未计价材料：接地材料。
0204000000 | XZYD2-117 | 电流互感器 电压 750kV | 台/单相 | 3572.64 | 0 | 1789.13 | 103.85 | 1679.66 | 0 | 0 | 0 | 12.6065 |  | 工作内容：本体就位，安装，接地，补漆，单体调试。 注释：未计价材料：接地材料。
0204000000 | XZYD2-118 | 电流互感器 电压 1000kV | 台/单相 | 6974.56 | 0 | 2050.36 | 122.25 | 4801.95 | 0 | 0 | 0 | 14.3213 |  | 工作内容：本体就位，安装，接地，补漆，单体调试。 注释：未计价材料：接地材料。
0205000000 | XZYD2-119 | 电子式互感器 电压 35kV | 台/单相 | 483.58 | 0 | 185.93 | 14.6 | 283.05 | 0 | 0 | 0 | 1.2714 |  | 工作内容：本体就位，安装，接地，补漆，单体调试。 注释：未计价材料：接地材料。
0205000000 | XZYD2-120 | 电子式互感器 电压 110kV | 台/单相 | 987.23 | 0 | 434.61 | 23.45 | 529.17 | 0 | 0 | 0 | 3.0271 |  | 工作内容：本体就位，安装，接地，补漆，单体调试。 注释：未计价材料：接地材料。
0205000000 | XZYD2-121 | 电子式互感器 电压 220kV | 台/单相 | 1313.72 | 0 | 632.63 | 40.18 | 640.91 | 0 | 0 | 0 | 4.4114 |  | 工作内容：本体就位，安装，接地，补漆，单体调试。 注释：未计价材料：接地材料。
0205000000 | XZYD2-122 | 电子式互感器 电压 330kV | 台/单相 | 1769.74 | 0 | 821.19 | 42.96 | 905.59 | 0 | 0 | 0 | 5.7309 |  | 工作内容：本体就位，安装，接地，补漆，单体调试。 注释：未计价材料：接地材料。
0205000000 | XZYD2-123 | 电子式互感器 电压 500kV | 台/单相 | 2333.02 | 0 | 1070.88 | 50.19 | 1211.95 | 0 | 0 | 0 | 7.4565 |  | 工作内容：本体就位，安装，接地，补漆，单体调试。 注释：未计价材料：接地材料。
0205000000 | XZYD2-124 | 电子式互感器 电压 750kV | 台/单相 | 3197.54 | 0 | 1502.14 | 76.56 | 1618.84 | 0 | 0 | 0 | 10.5222 |  | 工作内容：本体就位，安装，接地，补漆，单体调试。 注释：未计价材料：接地材料。
0205000000 | XZYD2-125 | 电子式互感器 电压 1000kV | 台/单相 | 7643.15 | 0 | 2092.96 | 91.29 | 5458.9 | 0 | 0 | 0 | 14.5783 |  | 工作内容：本体就位，安装，接地，补漆，单体调试。 注释：未计价材料：接地材料。
0206000000 | XZYD2-126 | 避雷器 氧化锌式 10kV | 组/三相 | 459.85 | 0 | 201.84 | 88.11 | 169.9 | 0 | 0 | 0 | 1.3881 |  | 工作内容：本体安装，均压环安装，并联电阻安装，放电记录器安装，放电记录器与避雷器间引线安装，接地，补漆，单体调试。 注释：未计价材料：接地材料。
0206000000 | XZYD2-127 | 避雷器 氧化锌式 35kV | 组/三相 | 965.12 | 0 | 340.93 | 117.22 | 506.97 | 0 | 0 | 0 | 2.3048 |  | 工作内容：本体安装，均压环安装，并联电阻安装，放电记录器安装，放电记录器与避雷器间引线安装，接地，补漆，单体调试。 注释：未计价材料：接地材料。
0206000000 | XZYD2-128 | 避雷器 氧化锌式 110kV | 组/三相 | 1741.91 | 0 | 687.28 | 137.71 | 916.92 | 0 | 0 | 0 | 4.721 |  | 工作内容：本体安装，均压环安装，并联电阻安装，放电记录器安装，放电记录器与避雷器间引线安装，接地，补漆，单体调试。 注释：未计价材料：接地材料。
0206000000 | XZYD2-129 | 避雷器 氧化锌式 220kV | 组/三相 | 3322.75 | 0 | 1549.41 | 166.99 | 1606.35 | 0 | 0 | 0 | 10.6993 |  | 工作内容：本体安装，均压环安装，并联电阻安装，放电记录器安装，放电记录器与避雷器间引线安装，接地，补漆，单体调试。 注释：未计价材料：接地材料。
0206000000 | XZYD2-130 | 避雷器 氧化锌式 330kV | 组/三相 | 5845.99 | 0 | 2250.52 | 232.81 | 3362.66 | 0 | 0 | 0 | 15.3305 |  | 工作内容：本体安装，均压环安装，并联电阻安装，放电记录器安装，放电记录器与避雷器间引线安装，接地，补漆，单体调试。 注释：未计价材料：接地材料。
0206000000 | XZYD2-131 | 避雷器 氧化锌式 500kV | 组/三相 | 8753.39 | 0 | 2798.7 | 268.02 | 5686.67 | 0 | 0 | 0 | 19.1589 |  | 工作内容：本体安装，均压环安装，并联电阻安装，放电记录器安装，放电记录器与避雷器间引线安装，接地，补漆，单体调试。 注释：未计价材料：接地材料。
0206000000 | XZYD2-132 | 避雷器 氧化锌式 750kV | 组/三相 | 14077.69 | 0 | 5849.4 | 585.74 | 7642.55 | 0 | 0 | 0 | 40.0279 |  | 工作内容：本体安装，均压环安装，并联电阻安装，放电记录器安装，放电记录器与避雷器间引线安装，接地，补漆，单体调试。 注释：未计价材料：接地材料。
0206000000 | XZYD2-133 | 避雷器 氧化锌式 1000kV | 组/三相 | 41222.02 | 0 | 6147.28 | 655.5 | 34419.24 | 0 | 0 | 0 | 42.3182 |  | 工作内容：本体安装，均压环安装，并联电阻安装，放电记录器安装，放电记录器与避雷器间引线安装，接地，补漆，单体调试。 注释：未计价材料：接地材料。
0207010000 | XZYD2-134 | 电力电容器 耦合电容器安装 耦合电容器 110kV | 台/单相 | 760.27 | 0 | 400.79 | 16.91 | 342.57 | 0 | 0 | 0 | 2.7007 |  | 工作内容：本体安装固定，接地，补漆，单体调试等。 注释：未计价材料：接地材料。
0207010000 | XZYD2-135 | 电力电容器 耦合电容器安装 耦合电容器 220kV | 台/单相 | 1167.13 | 0 | 628.81 | 71.83 | 466.49 | 0 | 0 | 0 | 4.2449 |  | 工作内容：本体安装固定，接地，补漆，单体调试等。 注释：未计价材料：接地材料。
0207010000 | XZYD2-136 | 电力电容器 耦合电容器安装 耦合电容器 330kV | 台/单相 | 1604.58 | 0 | 838.62 | 93.64 | 672.32 | 0 | 0 | 0 | 5.6776 |  | 工作内容：本体安装固定，接地，补漆，单体调试等。 注释：未计价材料：接地材料。
0207010000 | XZYD2-137 | 电力电容器 耦合电容器安装 耦合电容器 500kV | 台/单相 | 2029.58 | 0 | 1005 | 114.42 | 910.16 | 0 | 0 | 0 | 6.7799 |  | 工作内容：本体安装固定，接地，补漆，单体调试等。 注释：未计价材料：接地材料。
0207010000 | XZYD2-138 | 电力电容器 耦合电容器安装 耦合电容器 750kV | 台/单相 | 2800.94 | 0 | 1386.9 | 156.33 | 1257.71 | 0 | 0 | 0 | 9.3563 |  | 工作内容：本体安装固定，接地，补漆，单体调试等。 注释：未计价材料：接地材料。
0207010000 | XZYD2-139 | 电力电容器 耦合电容器安装 耦合电容器 1000kV | 台/单相 | 3805.01 | 0 | 1884.4 | 212.41 | 1708.2 | 0 | 0 | 0 | 12.7125 |  | 工作内容：本体安装固定，接地，补漆，单体调试等。 注释：未计价材料：接地材料。
0207020000 | XZYD2-140 | 电力电容器 电容器安装 电容器 | 只 | 126.8 | 0 | 64.87 | 21.1 | 40.83 | 0 | 0 | 0 | 0.4414 |  | 工作内容：安装，调整，接地，补漆，单体调试。 注释：未计价材料：接地材料。
0207030100 | XZYD2-141 | 电力电容器 集合式电容器安装 10kV集合式电容器安装 容量 4000kvar以内 | 组/三相 | 1444.19 | 0 | 666.3 | 34.05 | 743.84 | 0 | 0 | 0 | 4.4131 |  | 工作内容：本体就位，组合安装，调整，接地，补漆，单体调试。 注释：未计价材料：接地材料。
0207030100 | XZYD2-142 | 电力电容器 集合式电容器安装 10kV集合式电容器安装 容量 4000kvar以上 | 组/三相 | 2588.61 | 0 | 1195.93 | 44.62 | 1348.06 | 0 | 0 | 0 | 7.8045 |  | 工作内容：本体就位，组合安装，调整，接地，补漆，单体调试。 注释：未计价材料：接地材料。
0207030200 | XZYD2-143 | 电力电容器 集合式电容器安装 35kV以下集合式电容器安装 容量 10000kvar以内 | 组/三相 | 2683.09 | 0 | 1243.16 | 45.59 | 1394.34 | 0 | 0 | 0 | 8.1053 |  | 工作内容：本体就位，组合安装，调整，接地，补漆，单体调试。 注释：未计价材料：接地材料。
0207030200 | XZYD2-144 | 电力电容器 集合式电容器安装 35kV以下集合式电容器安装 容量 10000kvar以上 | 组/三相 | 4748.66 | 0 | 2095.61 | 98.57 | 2554.48 | 0 | 0 | 0 | 13.8143 |  | 工作内容：本体就位，组合安装，调整，接地，补漆，单体调试。 注释：未计价材料：接地材料。
0207040000 | XZYD2-145 | 电力电容器 动态无功补偿装置（SVG）安装 10kV 户内式 4000kvar | 套 | 8682.61 | 0 | 4132.11 | 282.22 | 4268.28 | 0 | 0 | 0 | 27.8436 |  | 工作内容：①户内式包括本体就位，设备组合安装，冷却装置安装，接地，补漆，单体调试；②户外式包括本体就位，预制舱安装，设备组合安装，冷却装置安装，接地，补漆，单体调试。 注释：未计价材料：接地材料。
0207040000 | XZYD2-146 | 电力电容器 动态无功补偿装置（SVG）安装 10kV 户内式 8000kvar | 套 | 10803.88 | 0 | 5957.93 | 324.84 | 4521.11 | 0 | 0 | 0 | 40.1466 |  | 工作内容：①户内式包括本体就位，设备组合安装，冷却装置安装，接地，补漆，单体调试；②户外式包括本体就位，预制舱安装，设备组合安装，冷却装置安装，接地，补漆，单体调试。 注释：未计价材料：接地材料。
0207040000 | XZYD2-147 | 电力电容器 动态无功补偿装置（SVG）安装 10kV 户内式 12000kvar | 套 | 12357.7 | 0 | 6633.59 | 345.37 | 5378.74 | 0 | 0 | 0 | 44.6994 |  | 工作内容：①户内式包括本体就位，设备组合安装，冷却装置安装，接地，补漆，单体调试；②户外式包括本体就位，预制舱安装，设备组合安装，冷却装置安装，接地，补漆，单体调试。 注释：未计价材料：接地材料。
0207040000 | XZYD2-148 | 电力电容器 动态无功补偿装置（SVG）安装 10kV 户外式 4000kvar | 套 | 11700.2 | 0 | 6361.94 | 557.82 | 4780.44 | 0 | 0 | 0 | 42.2174 |  | 工作内容：①户内式包括本体就位，设备组合安装，冷却装置安装，接地，补漆，单体调试；②户外式包括本体就位，预制舱安装，设备组合安装，冷却装置安装，接地，补漆，单体调试。 注释：未计价材料：接地材料。
0207040000 | XZYD2-149 | 电力电容器 动态无功补偿装置（SVG）安装 10kV 户外式 8000kvar | 套 | 14286.1 | 0 | 7718.35 | 638.73 | 5929.02 | 0 | 0 | 0 | 51.5793 |  | 工作内容：①户内式包括本体就位，设备组合安装，冷却装置安装，接地，补漆，单体调试；②户外式包括本体就位，预制舱安装，设备组合安装，冷却装置安装，接地，补漆，单体调试。 注释：未计价材料：接地材料。
0207040000 | XZYD2-150 | 电力电容器 动态无功补偿装置（SVG）安装 10kV 户外式 12000kvar | 套 | 16501.73 | 0 | 8759.65 | 688.39 | 7053.69 | 0 | 0 | 0 | 58.4859 |  | 工作内容：①户内式包括本体就位，设备组合安装，冷却装置安装，接地，补漆，单体调试；②户外式包括本体就位，预制舱安装，设备组合安装，冷却装置安装，接地，补漆，单体调试。 注释：未计价材料：接地材料。
0207040000 | XZYD2-151 | 电力电容器 动态无功补偿装置（SVG）安装 35kV 户内式 10000kvar | 套 | 14342.48 | 0 | 7927.05 | 458.4 | 5957.03 | 0 | 0 | 0 | 53.4198 |  | 工作内容：①户内式包括本体就位，设备组合安装，冷却装置安装，接地，补漆，单体调试；②户外式包括本体就位，预制舱安装，设备组合安装，冷却装置安装，接地，补漆，单体调试。 注释：未计价材料：接地材料。
0207040000 | XZYD2-152 | 电力电容器 动态无功补偿装置（SVG）安装 35kV 户内式 20000kvar | 套 | 19569.95 | 0 | 12831.27 | 517.85 | 6220.83 | 0 | 0 | 0 | 86.4689 |  | 工作内容：①户内式包括本体就位，设备组合安装，冷却装置安装，接地，补漆，单体调试；②户外式包括本体就位，预制舱安装，设备组合安装，冷却装置安装，接地，补漆，单体调试。 注释：未计价材料：接地材料。
0207040000 | XZYD2-153 | 电力电容器 动态无功补偿装置（SVG）安装 35kV 户内式 40000kvar | 套 | 27595.76 | 0 | 18764.57 | 595.35 | 8235.84 | 0 | 0 | 0 | 126.4529 |  | 工作内容：①户内式包括本体就位，设备组合安装，冷却装置安装，接地，补漆，单体调试；②户外式包括本体就位，预制舱安装，设备组合安装，冷却装置安装，接地，补漆，单体调试。 注释：未计价材料：接地材料。
0207040000 | XZYD2-154 | 电力电容器 动态无功补偿装置（SVG）安装 35kV 户内式 60000kvar | 套 | 36531.83 | 0 | 25480.25 | 751.42 | 10300.16 | 0 | 0 | 0 | 172.4031 |  | 工作内容：①户内式包括本体就位，设备组合安装，冷却装置安装，接地，补漆，单体调试；②户外式包括本体就位，预制舱安装，设备组合安装，冷却装置安装，接地，补漆，单体调试。 注释：未计价材料：接地材料。
0207040000 | XZYD2-155 | 电力电容器 动态无功补偿装置（SVG）安装 35kV 户外式 10000kvar | 套 | 18469.54 | 0 | 10493.47 | 891.16 | 7084.91 | 0 | 0 | 0 | 70.1524 |  | 工作内容：①户内式包括本体就位，设备组合安装，冷却装置安装，接地，补漆，单体调试；②户外式包括本体就位，预制舱安装，设备组合安装，冷却装置安装，接地，补漆，单体调试。 注释：未计价材料：接地材料。
0207040000 | XZYD2-156 | 电力电容器 动态无功补偿装置（SVG）安装 35kV 户外式 20000kvar | 套 | 24120.71 | 0 | 15715.15 | 1006.73 | 7398.83 | 0 | 0 | 0 | 105.5822 |  | 工作内容：①户内式包括本体就位，设备组合安装，冷却装置安装，接地，补漆，单体调试；②户外式包括本体就位，预制舱安装，设备组合安装，冷却装置安装，接地，补漆，单体调试。 注释：未计价材料：接地材料。
0207040000 | XZYD2-157 | 电力电容器 动态无功补偿装置（SVG）安装 35kV 户外式 40000kvar | 套 | 33074.29 | 0 | 22125.19 | 1157.4 | 9791.7 | 0 | 0 | 0 | 148.644 |  | 工作内容：①户内式包括本体就位，设备组合安装，冷却装置安装，接地，补漆，单体调试；②户外式包括本体就位，预制舱安装，设备组合安装，冷却装置安装，接地，补漆，单体调试。 注释：未计价材料：接地材料。
0207040000 | XZYD2-158 | 电力电容器 动态无功补偿装置（SVG）安装 35kV 户外式 60000kvar | 套 | 45087.13 | 0 | 31578.46 | 1330.64 | 12178.03 | 0 | 0 | 0 | 212.7899 |  | 工作内容：①户内式包括本体就位，设备组合安装，冷却装置安装，接地，补漆，单体调试；②户外式包括本体就位，预制舱安装，设备组合安装，冷却装置安装，接地，补漆，单体调试。 注释：未计价材料：接地材料。
0207050000 | XZYD2-159 | 电力电容器 SVC晶闸管阀组安装 SVC晶闸管阀组 35kV | 套 | 6684.57 | 0 | 3395.82 | 852.37 | 2436.38 | 0 | 0 | 0 | 22.7848 |  | 工作内容：晶闸管阀装置安装固定，冷却装置安装，接地，补漆，单体调试。 注释：未计价材料：接地材料。
0208010000 | XZYD2-160 | 串联补偿装置 火花间隙安装 500kV以下 | 组/单相 | 22374.53 | 0 | 17936.06 | 509.43 | 3929.04 | 0 | 0 | 0 | 120.9628 |  | 工作内容：本体就位，安装，接地，补漆，单体调试。 注释：未计价材料：接地材料。
0208010000 | XZYD2-161 | 串联补偿装置 火花间隙安装 750kV | 组/单相 | 24848.67 | 0 | 19895.6 | 568.49 | 4384.58 | 0 | 0 | 0 | 133.866 |  | 工作内容：本体就位，安装，接地，补漆，单体调试。 注释：未计价材料：接地材料。
0208010000 | XZYD2-162 | 串联补偿装置 火花间隙安装 1000kV | 组/单相 | 32270.94 | 0 | 25838.45 | 738.3 | 5694.19 | 0 | 0 | 0 | 173.852 |  | 工作内容：本体就位，安装，接地，补漆，单体调试。 注释：未计价材料：接地材料。
0208020000 | XZYD2-163 | 串联补偿装置 金属氧化物限压器 MOV安装 500kV以下 | 只 | 2333.6 | 0 | 1742.04 | 208.14 | 383.42 | 0 | 0 | 0 | 12.2261 |  | 工作内容：本体就位，安装，接地，补漆，单体调试。 注释：未计价材料：接地材料。
0208020000 | XZYD2-164 | 串联补偿装置 金属氧化物限压器 MOV安装 750kV | 只 | 2479.97 | 0 | 1838.29 | 232.27 | 409.41 | 0 | 0 | 0 | 12.8366 |  | 工作内容：本体就位，安装，接地，补漆，单体调试。 注释：未计价材料：接地材料。
0208020000 | XZYD2-165 | 串联补偿装置 金属氧化物限压器 MOV安装 1000kV | 只 | 3220.74 | 0 | 2387.39 | 301.65 | 531.7 | 0 | 0 | 0 | 16.6709 |  | 工作内容：本体就位，安装，接地，补漆，单体调试。 注释：未计价材料：接地材料。
0208030000 | XZYD2-166 | 串联补偿装置 阻尼电阻器安装 500kV以下 | 套/单相 | 19854.57 | 0 | 14074.74 | 644.41 | 5135.42 | 0 | 0 | 0 | 97.1094 |  | 工作内容：本体就位，安装，接地，补漆，单体调试。 注释：未计价材料：接地材料。
0208030000 | XZYD2-167 | 串联补偿装置 阻尼电阻器安装 750kV | 套/单相 | 21507.13 | 0 | 15057 | 719.13 | 5731 | 0 | 0 | 0 | 103.8344 |  | 工作内容：本体就位，安装，接地，补漆，单体调试。 注释：未计价材料：接地材料。
0208030000 | XZYD2-168 | 串联补偿装置 阻尼电阻器安装 1000kV | 套/单相 | 27931.05 | 0 | 19554.56 | 933.93 | 7442.56 | 0 | 0 | 0 | 134.85 |  | 工作内容：本体就位，安装，接地，补漆，单体调试。 注释：未计价材料：接地材料。
0208040000 | XZYD2-169 | 串联补偿装置 平台安装 平台组装 | t | 1904.68 | 0 | 1214.59 | 433.3 | 256.79 | 0 | 0 | 0 | 10.2993 |  | 工作内容：本体就位，安装，接地，补漆，单体调试。 注释：未计价材料：接地材料。
0208040000 | XZYD2-170 | 串联补偿装置 平台安装 平台吊装 500kV | 组/单相 | 17111.09 | 0 | 3991.76 | 0 | 13119.33 | 0 | 0 | 0 | 30.6891 |  | 工作内容：本体就位，安装，接地，补漆，单体调试。 注释：未计价材料：接地材料。
0208040000 | XZYD2-171 | 串联补偿装置 平台安装 平台吊装 750kV | 组/单相 | 30639.83 | 0 | 6451.46 | 0 | 24188.37 | 0 | 0 | 0 | 47.7776 |  | 工作内容：本体就位，安装，接地，补漆，单体调试。 注释：未计价材料：接地材料。
0208040000 | XZYD2-172 | 串联补偿装置 平台安装 平台吊装 1000kV | 组/单相 | 62885.14 | 0 | 14009.58 | 0 | 48875.56 | 0 | 0 | 0 | 103.8791 |  | 工作内容：本体就位，安装，接地，补漆，单体调试。 注释：未计价材料：接地材料。
0208040000 | XZYD2-173 | 串联补偿装置 平台安装 高空平台护栏安装 | m | 503.03 | 0 | 295.53 | 35.83 | 171.67 | 0 | 0 | 0 | 2.0105 |  | 工作内容：本体就位，安装，接地，补漆，单体调试。 注释：未计价材料：接地材料。
0208040000 | XZYD2-174 | 串联补偿装置 平台安装 平台液压梯安装 | 台 | 13323.06 | 0 | 9756.22 | 256.99 | 3309.85 | 0 | 0 | 0 | 72.3938 |  | 工作内容：本体就位，安装，接地，补漆，单体调试。 注释：未计价材料：接地材料。
0209010000 | XZYD2-175 | 熔断器、放电线圈 熔断器安装 10kV | 组/三相 | 214 | 0 | 159.59 | 29.63 | 24.78 | 0 | 0 | 0 | 1.1498 |  | 工作内容：本体就位，安装，接地，补漆，单体调试。 注释：未计价材料：接地材料。
0209010000 | XZYD2-176 | 熔断器、放电线圈 熔断器安装 35kV | 组/三相 | 461.05 | 0 | 263.76 | 52.57 | 144.72 | 0 | 0 | 0 | 1.903 |  | 工作内容：本体就位，安装，接地，补漆，单体调试。 注释：未计价材料：接地材料。
0209020000 | XZYD2-177 | 熔断器、放电线圈 放电线圈安装 户内 10kV | 台/单相 | 256.86 | 0 | 176.53 | 17.21 | 63.12 | 0 | 0 | 0 | 1.2474 |  | 工作内容：本体就位，安装，接地，补漆，单体调试。 注释：未计价材料：接地材料。
0209020000 | XZYD2-178 | 熔断器、放电线圈 放电线圈安装 户内 35kV | 台/单相 | 624.38 | 0 | 313.71 | 24.31 | 286.36 | 0 | 0 | 0 | 2.175 |  | 工作内容：本体就位，安装，接地，补漆，单体调试。 注释：未计价材料：接地材料。
0209020000 | XZYD2-179 | 熔断器、放电线圈 放电线圈安装 户内 110kV | 台/单相 | 1116.8 | 0 | 531.45 | 47.75 | 537.6 | 0 | 0 | 0 | 3.6926 |  | 工作内容：本体就位，安装，接地，补漆，单体调试。 注释：未计价材料：接地材料。
0209020000 | XZYD2-180 | 熔断器、放电线圈 放电线圈安装 户外 10kV | 台/单相 | 216.29 | 0 | 135.96 | 17.21 | 63.12 | 0 | 0 | 0 | 0.9608 |  | 工作内容：本体就位，安装，接地，补漆，单体调试。 注释：未计价材料：接地材料。
0209020000 | XZYD2-181 | 熔断器、放电线圈 放电线圈安装 户外 35kV | 台/单相 | 551.6 | 0 | 240.93 | 24.31 | 286.36 | 0 | 0 | 0 | 1.6704 |  | 工作内容：本体就位，安装，接地，补漆，单体调试。 注释：未计价材料：接地材料。
0209020000 | XZYD2-182 | 熔断器、放电线圈 放电线圈安装 户外 110kV | 台/单相 | 993.99 | 0 | 408.64 | 47.75 | 537.6 | 0 | 0 | 0 | 2.8386 |  | 工作内容：本体就位，安装，接地，补漆，单体调试。 注释：未计价材料：接地材料。
0210010000 | XZYD2-183 | 成套高压配电柜 10kV成套高压配电柜安装 真空断路器柜 | 台 | 1509.82 | 0 | 789.1 | 47.58 | 673.14 | 0 | 0 | 0 | 5.2032 |  | 工作内容：本体就位安装，连锁装置检查，断路器调整，其他设备检查，导体接触面检查，二次元件拆装，校接线，接地，补漆，单体调试。 注释：未计价材料：接地材料。
0210010000 | XZYD2-184 | 成套高压配电柜 10kV成套高压配电柜安装 SF₆断路器柜 | 台 | 1984.25 | 0 | 1131.92 | 47.58 | 804.75 | 0 | 0 | 0 | 7.5352 |  | 工作内容：本体就位安装，连锁装置检查，断路器调整，其他设备检查，导体接触面检查，二次元件拆装，校接线，接地，补漆，单体调试。 注释：未计价材料：接地材料。
0210010000 | XZYD2-185 | 成套高压配电柜 10kV成套高压配电柜安装 电压互感器避雷器柜 | 台 | 1159.22 | 0 | 656.8 | 44.32 | 458.1 | 0 | 0 | 0 | 4.4032 |  | 工作内容：本体就位安装，连锁装置检查，断路器调整，其他设备检查，导体接触面检查，二次元件拆装，校接线，接地，补漆，单体调试。 注释：未计价材料：接地材料。
0210010000 | XZYD2-186 | 成套高压配电柜 10kV成套高压配电柜安装 其他电气柜 | 台 | 1052.25 | 0 | 536.22 | 41.21 | 474.82 | 0 | 0 | 0 | 3.5584 |  | 工作内容：本体就位安装，连锁装置检查，断路器调整，其他设备检查，导体接触面检查，二次元件拆装，校接线，接地，补漆，单体调试。 注释：未计价材料：接地材料。
0210020000 | XZYD2-187 | 成套高压配电柜 35kV成套高压配电柜安装 真空断路器柜 | 台 | 4920.94 | 0 | 2480.54 | 72.6 | 2367.8 | 0 | 0 | 0 | 16.2046 |  | 工作内容：本体就位安装，连锁装置检查，断路器调整，其他设备检查，导体接触面检查，二次元件拆装，校接线，接地，补漆，单体调试。 注释：未计价材料：接地材料。
0210020000 | XZYD2-188 | 成套高压配电柜 35kV成套高压配电柜安装 SF₆断路器柜 | 台 | 5013.36 | 0 | 2584.47 | 70.17 | 2358.72 | 0 | 0 | 0 | 16.9332 |  | 工作内容：本体就位安装，连锁装置检查，断路器调整，其他设备检查，导体接触面检查，二次元件拆装，校接线，接地，补漆，单体调试。 注释：未计价材料：接地材料。
0210020000 | XZYD2-189 | 成套高压配电柜 35kV成套高压配电柜安装 电压互感器及避雷器柜 | 台 | 3459.35 | 0 | 1875.01 | 65.66 | 1518.68 | 0 | 0 | 0 | 12.4297 |  | 工作内容：本体就位安装，连锁装置检查，断路器调整，其他设备检查，导体接触面检查，二次元件拆装，校接线，接地，补漆，单体调试。 注释：未计价材料：接地材料。
0210020000 | XZYD2-190 | 成套高压配电柜 35kV成套高压配电柜安装 其他电气柜 | 台 | 3158.08 | 0 | 1557.84 | 69.4 | 1530.84 | 0 | 0 | 0 | 10.2096 |  | 工作内容：本体就位安装，连锁装置检查，断路器调整，其他设备检查，导体接触面检查，二次元件拆装，校接线，接地，补漆，单体调试。 注释：未计价材料：接地材料。
0211000000 | XZYD2-191 | 中性点接地成套设备 中性点成套设备 | 套/单相 | 2199.79 | 0 | 997.13 | 81.97 | 1120.69 | 0 | 0 | 0 | 6.6459 |  | 工作内容：本体就位安装，连锁装置检查，断路器调整，其他设备检查，导体接触面检查，二次元件拆装，校接线，接地，补漆，单体调试。 注释：未计价材料：接地材料。
0211000000 | XZYD2-192 | 中性点接地成套设备 小电阻接地成套装置 | 套 | 2178.72 | 0 | 1040.54 | 118.6 | 1019.58 | 0 | 0 | 0 | 7.1718 |  | 工作内容：本体就位安装，连锁装置检查，断路器调整，其他设备检查，导体接触面检查，二次元件拆装，校接线，接地，补漆，单体调试。 注释：未计价材料：接地材料。
0212010000 | XZYD2-193 | 10kV环网柜成套装置 空气绝缘环网柜安装 断路器进出线环网柜 | 台 | 888.43 | 0 | 562.2 | 29.57 | 296.66 | 0 | 0 | 0 | 3.9886 |  | 工作内容：柜体就位、找正、固定，柜间连接，二次元件拆装，接地、补漆，单体调试。 注释：未计价材料：接地材料。
0212010000 | XZYD2-194 | 10kV环网柜成套装置 空气绝缘环网柜安装 负荷开关进出线环网柜 | 台 | 588.06 | 0 | 353.91 | 18.72 | 215.43 | 0 | 0 | 0 | 2.4933 |  | 工作内容：柜体就位、找正、固定，柜间连接，二次元件拆装，接地、补漆，单体调试。 注释：未计价材料：接地材料。
0212010000 | XZYD2-195 | 10kV环网柜成套装置 空气绝缘环网柜安装 负荷开关熔断器柜 | 台 | 609.12 | 0 | 374.97 | 18.72 | 215.43 | 0 | 0 | 0 | 2.6504 |  | 工作内容：柜体就位、找正、固定，柜间连接，二次元件拆装，接地、补漆，单体调试。 注释：未计价材料：接地材料。
0212010000 | XZYD2-196 | 10kV环网柜成套装置 空气绝缘环网柜安装 负荷开关电压互感器柜 | 台 | 695.88 | 0 | 419.72 | 18.72 | 257.44 | 0 | 0 | 0 | 2.9354 |  | 工作内容：柜体就位、找正、固定，柜间连接，二次元件拆装，接地、补漆，单体调试。 注释：未计价材料：接地材料。
0212020000 | XZYD2-197 | 10kV环网柜成套装置 气体绝缘环网柜成套装置安装 开关单元数 三位 | 套 | 2165.02 | 0 | 1277.65 | 117.71 | 769.66 | 0 | 0 | 0 | 8.4632 |  | 工作内容：柜体就位、找正、固定，联锁装置检查，导体接触面检查，接地，补漆，单体调试。 注释：未计价材料：接地材料。
0212020000 | XZYD2-198 | 10kV环网柜成套装置 气体绝缘环网柜成套装置安装 开关单元数 五位 | 套 | 2867.74 | 0 | 1774.31 | 145.94 | 947.49 | 0 | 0 | 0 | 11.8044 |  | 工作内容：柜体就位、找正、固定，联锁装置检查，导体接触面检查，接地，补漆，单体调试。 注释：未计价材料：接地材料。
0212020000 | XZYD2-199 | 10kV环网柜成套装置 气体绝缘环网柜成套装置安装 开关单元数 七位 | 套 | 3332.12 | 0 | 2068.7 | 145.94 | 1117.48 | 0 | 0 | 0 | 13.7598 |  | 工作内容：柜体就位、找正、固定，联锁装置检查，导体接触面检查，接地，补漆，单体调试。 注释：未计价材料：接地材料。
0212020000 | XZYD2-200 | 10kV环网柜成套装置 气体绝缘环网柜成套装置安装 开关单元数 七位以上 | 套 | 3656.36 | 0 | 2279.34 | 145.94 | 1231.08 | 0 | 0 | 0 | 15.1571 |  | 工作内容：柜体就位、找正、固定，联锁装置检查，导体接触面检查，接地，补漆，单体调试。 注释：未计价材料：接地材料。
0213000000 | XZYD2-201 | 箱式开关站 开关单元数 三位 | 座 | 2137.72 | 0 | 1534.91 | 65.46 | 537.35 | 0 | 0 | 0 | 10.4782 |  | 工作内容：开箱检查，就位安装及调整，联锁装置检查，导体接触面检查，接地，补漆，单体调试。 注释：未计价材料：:接地材料。
0213000000 | XZYD2-202 | 箱式开关站 开关单元数 五位 | 座 | 2548.92 | 0 | 1777.84 | 77.72 | 693.36 | 0 | 0 | 0 | 12.1815 |  | 工作内容：开箱检查，就位安装及调整，联锁装置检查，导体接触面检查，接地，补漆，单体调试。 注释：未计价材料：:接地材料。
0213000000 | XZYD2-203 | 箱式开关站 开关单元数 七位 | 座 | 3083.22 | 0 | 2034.01 | 77.72 | 971.49 | 0 | 0 | 0 | 13.9153 |  | 工作内容：开箱检查，就位安装及调整，联锁装置检查，导体接触面检查，接地，补漆，单体调试。 注释：未计价材料：:接地材料。
0213000000 | XZYD2-204 | 箱式开关站 开关单元数 七位以上 | 座 | 3372.24 | 0 | 2253.05 | 83.48 | 1035.71 | 0 | 0 | 0 | 15.456 |  | 工作内容：开箱检查，就位安装及调整，联锁装置检查，导体接触面检查，接地，补漆，单体调试。 注释：未计价材料：:接地材料。
0214000000 | XZYD2-205 | 1kV成套配电柜 计量柜、综合柜 | 台 | 436.18 | 0 | 292.03 | 7.41 | 136.74 | 0 | 0 | 0 | 2.0493 |  | 工作内容：柜体就位、找正、固定，柜间连接，柜内母线安装，开关及机构调整，其他设备检查，导体接触面检查，接地，补漆，单体调试。 注释：未计价材料：接地材料。
0214000000 | XZYD2-206 | 1kV成套配电柜 进线柜、联络柜 | 台 | 521.83 | 0 | 377.68 | 7.41 | 136.74 | 0 | 0 | 0 | 2.6322 |  | 工作内容：柜体就位、找正、固定，柜间连接，柜内母线安装，开关及机构调整，其他设备检查，导体接触面检查，接地，补漆，单体调试。 注释：未计价材料：接地材料。
0214000000 | XZYD2-207 | 1kV成套配电柜 出线柜 四路以下 | 台 | 544.33 | 0 | 400.18 | 7.41 | 136.74 | 0 | 0 | 0 | 2.7755 |  | 工作内容：柜体就位、找正、固定，柜间连接，柜内母线安装，开关及机构调整，其他设备检查，导体接触面检查，接地，补漆，单体调试。 注释：未计价材料：接地材料。
0214000000 | XZYD2-208 | 1kV成套配电柜 出线柜 四路以上 | 台 | 606.18 | 0 | 462.03 | 7.41 | 136.74 | 0 | 0 | 0 | 3.1861 |  | 工作内容：柜体就位、找正、固定，柜间连接，柜内母线安装，开关及机构调整，其他设备检查，导体接触面检查，接地，补漆，单体调试。 注释：未计价材料：接地材料。
0214000000 | XZYD2-209 | 1kV成套配电柜 无功补偿柜 | 台 | 573.27 | 0 | 426.08 | 7.41 | 139.78 | 0 | 0 | 0 | 3.006 |  | 工作内容：柜体就位、找正、固定，柜间连接，柜内母线安装，开关及机构调整，其他设备检查，导体接触面检查，接地，补漆，单体调试。 注释：未计价材料：接地材料。
0215000000 | XZYD2-210 | 1kV成套配电箱 落地式综合配电箱 含无功补偿 | 台 | 534.34 | 0 | 424.94 | 7.92 | 101.48 | 0 | 0 | 0 | 2.9615 |  | 工作内容：柜体就位、找正、固定，柜间连接，柜内母线安装，开关及机构调整，其他设备检查，导体接触面检查，接地，补漆，单体调试。 注释：未计价材料：接地材料。
0215000000 | XZYD2-211 | 1kV成套配电箱 落地式综合配电箱 不含无功补偿 | 台 | 263.54 | 0 | 163.16 | 7.92 | 92.46 | 0 | 0 | 0 | 1.1333 |  | 工作内容：柜体就位、找正、固定，柜间连接，柜内母线安装，开关及机构调整，其他设备检查，导体接触面检查，接地，补漆，单体调试。 注释：未计价材料：接地材料。
0215000000 | XZYD2-212 | 1kV成套配电箱 悬挂、嵌入式(半周长m以下) 0.5 | 台 | 63.32 | 0 | 51.92 | 1.88 | 9.52 | 0 | 0 | 0 | 0.3619 |  | 工作内容：柜体就位、找正、固定，柜间连接，柜内母线安装，开关及机构调整，其他设备检查，导体接触面检查，接地，补漆，单体调试。 注释：未计价材料：接地材料。
0215000000 | XZYD2-213 | 1kV成套配电箱 悬挂、嵌入式(半周长m以下) 1 | 台 | 90.73 | 0 | 79.33 | 1.88 | 9.52 | 0 | 0 | 0 | 0.5517 |  | 工作内容：柜体就位、找正、固定，柜间连接，柜内母线安装，开关及机构调整，其他设备检查，导体接触面检查，接地，补漆，单体调试。 注释：未计价材料：接地材料。
0215000000 | XZYD2-214 | 1kV成套配电箱 悬挂、嵌入式(半周长m以下) 1.5 | 台 | 115.54 | 0 | 101.79 | 1.88 | 11.87 | 0 | 0 | 0 | 0.7081 |  | 工作内容：柜体就位、找正、固定，柜间连接，柜内母线安装，开关及机构调整，其他设备检查，导体接触面检查，接地，补漆，单体调试。 注释：未计价材料：接地材料。
0215000000 | XZYD2-215 | 1kV成套配电箱 悬挂、嵌入式(半周长m以下) 2.5 | 台 | 146.43 | 0 | 130.79 | 2.34 | 13.3 | 0 | 0 | 0 | 0.92 |  | 工作内容：柜体就位、找正、固定，柜间连接，柜内母线安装，开关及机构调整，其他设备检查，导体接触面检查，接地，补漆，单体调试。 注释：未计价材料：接地材料。
0215000000 | XZYD2-216 | 1kV成套配电箱 悬挂、嵌入式(半周长m以下) 3 | 台 | 168.1 | 0 | 151.17 | 2.7 | 14.23 | 0 | 0 | 0 | 1.0498 |  | 工作内容：柜体就位、找正、固定，柜间连接，柜内母线安装，开关及机构调整，其他设备检查，导体接触面检查，接地，补漆，单体调试。 注释：未计价材料：接地材料。
0301010000 | XZYD3-1 | 悬垂绝缘子串 悬垂绝缘子单串安装 额定电压 35kV以下 | 串 | 173.19 | 0 | 75.58 | 3.6 | 94.01 | 0 | 0 | 0 | 0.5378 |  | 工作内容：绝缘子清扫，组合，安装，单体调试。 注释：未计价材料：绝缘子、金具。
0301010000 | XZYD3-2 | 悬垂绝缘子串 悬垂绝缘子单串安装 额定电压 110kV以下 | 串 | 230.34 | 0 | 127.11 | 4.29 | 98.94 | 0 | 0 | 0 | 0.8814 |  | 工作内容：绝缘子清扫，组合，安装，单体调试。 注释：未计价材料：绝缘子、金具。
0301010000 | XZYD3-3 | 悬垂绝缘子串 悬垂绝缘子单串安装 额定电压 220kV以下 | 串 | 337.67 | 0 | 218.98 | 6.04 | 112.65 | 0 | 0 | 0 | 1.4947 |  | 工作内容：绝缘子清扫，组合，安装，单体调试。 注释：未计价材料：绝缘子、金具。
0301010000 | XZYD3-4 | 悬垂绝缘子串 悬垂绝缘子单串安装 额定电压 330kV以下 | 串 | 540.13 | 0 | 308.8 | 8.98 | 222.35 | 0 | 0 | 0 | 2.0889 |  | 工作内容：绝缘子清扫，组合，安装，单体调试。 注释：未计价材料：绝缘子、金具。
0301010000 | XZYD3-5 | 悬垂绝缘子串 悬垂绝缘子单串安装 额定电压 500kV以下 | 串 | 707.71 | 0 | 448.24 | 9.68 | 249.79 | 0 | 0 | 0 | 3.0242 |  | 工作内容：绝缘子清扫，组合，安装，单体调试。 注释：未计价材料：绝缘子、金具。
0301010000 | XZYD3-6 | 悬垂绝缘子串 悬垂绝缘子单串安装 额定电压 750kV以下 | 串 | 1077.97 | 0 | 768.76 | 14.35 | 294.86 | 0 | 0 | 0 | 5.1919 |  | 工作内容：绝缘子清扫，组合，安装，单体调试。 注释：未计价材料：绝缘子、金具。
0301010000 | XZYD3-7 | 悬垂绝缘子串 悬垂绝缘子单串安装 额定电压 1000kV以下 | 串 | 1263.38 | 0 | 876.7 | 19.3 | 367.38 | 0 | 0 | 0 | 5.8941 |  | 工作内容：绝缘子清扫，组合，安装，单体调试。 注释：未计价材料：绝缘子、金具。
0301020000 | XZYD3-8 | 悬垂绝缘子串 悬垂绝缘子双串安装 额定电压 35kV以下 | 串 | 313.66 | 0 | 145.17 | 6.11 | 162.38 | 0 | 0 | 0 | 1.0195 |  | 工作内容：绝缘子清扫，组合，安装，单体调试。 注释：未计价材料：绝缘子、金具。
0301020000 | XZYD3-9 | 悬垂绝缘子串 悬垂绝缘子双串安装 额定电压 110kV以下 | 串 | 405.39 | 0 | 225.88 | 7.29 | 172.22 | 0 | 0 | 0 | 1.5592 |  | 工作内容：绝缘子清扫，组合，安装，单体调试。 注释：未计价材料：绝缘子、金具。
0301020000 | XZYD3-10 | 悬垂绝缘子串 悬垂绝缘子双串安装 额定电压 220kV以下 | 串 | 616.99 | 0 | 407.06 | 10.28 | 199.65 | 0 | 0 | 0 | 2.7619 |  | 工作内容：绝缘子清扫，组合，安装，单体调试。 注释：未计价材料：绝缘子、金具。
0301020000 | XZYD3-11 | 悬垂绝缘子串 悬垂绝缘子双串安装 额定电压 330kV以下 | 串 | 1131.83 | 0 | 749.53 | 15.25 | 367.05 | 0 | 0 | 0 | 4.9816 |  | 工作内容：绝缘子清扫，组合，安装，单体调试。 注释：未计价材料：绝缘子、金具。
0301020000 | XZYD3-12 | 悬垂绝缘子串 悬垂绝缘子双串安装 额定电压 500kV以下 | 串 | 1520.23 | 0 | 1095.56 | 16.45 | 408.22 | 0 | 0 | 0 | 7.2651 |  | 工作内容：绝缘子清扫，组合，安装，单体调试。 注释：未计价材料：绝缘子、金具。
0301020000 | XZYD3-13 | 悬垂绝缘子串 悬垂绝缘子双串安装 额定电压 750kV以下 | 串 | 2135.27 | 0 | 1631.58 | 24.39 | 479.3 | 0 | 0 | 0 | 10.8951 |  | 工作内容：绝缘子清扫，组合，安装，单体调试。 注释：未计价材料：绝缘子、金具。
0301020000 | XZYD3-14 | 悬垂绝缘子串 悬垂绝缘子双串安装 额定电压 1000kV以下 | 串 | 2810.04 | 0 | 2185.7 | 32.81 | 591.53 | 0 | 0 | 0 | 14.4489 |  | 工作内容：绝缘子清扫，组合，安装，单体调试。 注释：未计价材料：绝缘子、金具。
0302000000 | XZYD3-15 | 户内支持绝缘子 额定电压 10kV | 100个 | 4894.7 | 0 | 3331.11 | 1097.05 | 466.54 | 0 | 0 | 0 | 23.6086 |  | 工作内容：绝缘子清扫，安装固定，接地，单体调试。 注释：未计价材料：绝缘子、金具、接地材料。
0302000000 | XZYD3-16 | 户内支持绝缘子 额定电压 35kV | 100个 | 6991.88 | 0 | 4758.14 | 1567.22 | 666.52 | 0 | 0 | 0 | 33.7232 |  | 工作内容：绝缘子清扫，安装固定，接地，单体调试。 注释：未计价材料：绝缘子、金具、接地材料。
0303000000 | XZYD3-17 | 户外支持绝缘子 额定电压 10kV | 个 | 78.09 | 0 | 36.25 | 8.5 | 33.34 | 0 | 0 | 0 | 0.2591 |  | 工作内容：绝缘子清扫，安装固定，接地，单体调试。 注释：未计价材料：绝缘子、金具、接地材料。
0303000000 | XZYD3-18 | 户外支持绝缘子 额定电压 35kV | 个 | 140.73 | 0 | 66.15 | 9.74 | 64.84 | 0 | 0 | 0 | 0.4649 |  | 工作内容：绝缘子清扫，安装固定，接地，单体调试。 注释：未计价材料：绝缘子、金具、接地材料。
0303000000 | XZYD3-19 | 户外支持绝缘子 额定电压 110kV | 个 | 279.55 | 0 | 152.22 | 11.75 | 115.58 | 0 | 0 | 0 | 1.0823 |  | 工作内容：绝缘子清扫，安装固定，接地，单体调试。 注释：未计价材料：绝缘子、金具、接地材料。
0303000000 | XZYD3-20 | 户外支持绝缘子 额定电压 220kV | 个 | 438.69 | 0 | 243.28 | 21.42 | 173.99 | 0 | 0 | 0 | 1.7187 |  | 工作内容：绝缘子清扫，安装固定，接地，单体调试。 注释：未计价材料：绝缘子、金具、接地材料。
0303000000 | XZYD3-21 | 户外支持绝缘子 额定电压 330kV | 个 | 897.55 | 0 | 647.77 | 30.35 | 219.43 | 0 | 0 | 0 | 4.5824 |  | 工作内容：绝缘子清扫，安装固定，接地，单体调试。 注释：未计价材料：绝缘子、金具、接地材料。
0303000000 | XZYD3-22 | 户外支持绝缘子 额定电压 500kV | 个 | 1243.48 | 0 | 899.74 | 39.13 | 304.61 | 0 | 0 | 0 | 6.3793 |  | 工作内容：绝缘子清扫，安装固定，接地，单体调试。 注释：未计价材料：绝缘子、金具、接地材料。
0303000000 | XZYD3-23 | 户外支持绝缘子 额定电压 750kV | 个 | 2721.45 | 0 | 1415.57 | 60.61 | 1245.27 | 0 | 0 | 0 | 9.983 |  | 工作内容：绝缘子清扫，安装固定，接地，单体调试。 注释：未计价材料：绝缘子、金具、接地材料。
0303000000 | XZYD3-24 | 户外支持绝缘子 额定电压 1000kV | 个 | 3847.58 | 0 | 2083.94 | 78.02 | 1685.62 | 0 | 0 | 0 | 14.6966 |  | 工作内容：绝缘子清扫，安装固定，接地，单体调试。 注释：未计价材料：绝缘子、金具、接地材料。
0304000000 | XZYD3-25 | 穿墙套管 电压 10kV | 个 | 52.78 | 0 | 28.71 | 18.49 | 5.58 | 0 | 0 | 0 | 0.2008 |  | 工作内容：穿墙套管清扫，安装固定，接地，单体调试。 注释：未计价材料：绝缘子、金具、接地材料。
0304000000 | XZYD3-26 | 穿墙套管 电压 35kV | 个 | 174.91 | 0 | 123.55 | 20.5 | 30.86 | 0 | 0 | 0 | 0.8818 |  | 工作内容：穿墙套管清扫，安装固定，接地，单体调试。 注释：未计价材料：绝缘子、金具、接地材料。
0304000000 | XZYD3-27 | 穿墙套管 电压 110kV 水平装设 | 个 | 599.16 | 0 | 233.5 | 110 | 255.66 | 0 | 0 | 0 | 1.6641 |  | 工作内容：穿墙套管清扫，安装固定，接地，单体调试。 注释：未计价材料：绝缘子、金具、接地材料。
0304000000 | XZYD3-28 | 穿墙套管 电压 110kV 垂直装设 | 个 | 437.73 | 0 | 116.83 | 92.22 | 228.68 | 0 | 0 | 0 | 0.8313 |  | 工作内容：穿墙套管清扫，安装固定，接地，单体调试。 注释：未计价材料：绝缘子、金具、接地材料。
0304000000 | XZYD3-29 | 穿墙套管 电压 220kV 水平装设 | 个 | 1933.2 | 0 | 462.34 | 395.97 | 1074.89 | 0 | 0 | 0 | 3.295 |  | 工作内容：穿墙套管清扫，安装固定，接地，单体调试。 注释：未计价材料：绝缘子、金具、接地材料。
0304000000 | XZYD3-30 | 穿墙套管 电压 220kV 垂直装设 | 个 | 1269.57 | 0 | 262.87 | 283.4 | 723.3 | 0 | 0 | 0 | 1.8704 |  | 工作内容：穿墙套管清扫，安装固定，接地，单体调试。 注释：未计价材料：绝缘子、金具、接地材料。
0305000000 | XZYD3-31 | 软母线 35kV 截面积240mm²以下 | 跨/三相 | 1092.89 | 0 | 912.39 | 34.58 | 145.92 | 0 | 0 | 0 | 6.3194 |  | 工作内容：导线测量，下料，绝缘子的清扫组装安装，悬挂，紧固，弛度调整，绝缘子单体调试。 注释：未计价材料：导线、绝缘子、金具。
0305000000 | XZYD3-32 | 软母线 35kV 截面积400mm²以下 | 跨/三相 | 1306.83 | 0 | 1069.53 | 39.64 | 197.66 | 0 | 0 | 0 | 7.3356 |  | 工作内容：导线测量，下料，绝缘子的清扫组装安装，悬挂，紧固，弛度调整，绝缘子单体调试。 注释：未计价材料：导线、绝缘子、金具。
0305000000 | XZYD3-33 | 软母线 35kV 截面积630mm²以下 | 跨/三相 | 1559.02 | 0 | 1283.89 | 46.26 | 228.87 | 0 | 0 | 0 | 8.7944 |  | 工作内容：导线测量，下料，绝缘子的清扫组装安装，悬挂，紧固，弛度调整，绝缘子单体调试。 注释：未计价材料：导线、绝缘子、金具。
0305000000 | XZYD3-34 | 软母线 35kV 截面积1000mm²以下 | 跨/三相 | 2015.15 | 0 | 1674.52 | 55.2 | 285.43 | 0 | 0 | 0 | 11.5306 |  | 工作内容：导线测量，下料，绝缘子的清扫组装安装，悬挂，紧固，弛度调整，绝缘子单体调试。 注释：未计价材料：导线、绝缘子、金具。
0305000000 | XZYD3-35 | 软母线 35kV 截面积2×300mm²以下 | 跨/三相 | 2047.47 | 0 | 1389.03 | 63.14 | 595.3 | 0 | 0 | 0 | 9.7853 |  | 工作内容：导线测量，下料，绝缘子的清扫组装安装，悬挂，紧固，弛度调整，绝缘子单体调试。 注释：未计价材料：导线、绝缘子、金具。
0305000000 | XZYD3-36 | 软母线 35kV 截面积2×630mm²以下 | 跨/三相 | 3055.27 | 0 | 2008.8 | 71.74 | 974.73 | 0 | 0 | 0 | 13.7381 |  | 工作内容：导线测量，下料，绝缘子的清扫组装安装，悬挂，紧固，弛度调整，绝缘子单体调试。 注释：未计价材料：导线、绝缘子、金具。
0305000000 | XZYD3-37 | 软母线 35kV 截面积2×1440mm²以下 | 跨/三相 | 4090.94 | 0 | 2780.6 | 77.29 | 1233.05 | 0 | 0 | 0 | 19.1943 |  | 工作内容：导线测量，下料，绝缘子的清扫组装安装，悬挂，紧固，弛度调整，绝缘子单体调试。 注释：未计价材料：导线、绝缘子、金具。
0305000000 | XZYD3-38 | 软母线 110kV 截面积240mm²以下 | 跨/三相 | 1441.84 | 0 | 1005.63 | 53.32 | 382.89 | 0 | 0 | 0 | 6.9076 |  | 工作内容：导线测量，下料，绝缘子的清扫组装安装，悬挂，紧固，弛度调整，绝缘子单体调试。 注释：未计价材料：导线、绝缘子、金具。
0305000000 | XZYD3-39 | 软母线 110kV 截面积400mm²以下 | 跨/三相 | 1652.25 | 0 | 1145.37 | 74.47 | 432.41 | 0 | 0 | 0 | 7.8262 |  | <!DOCTYPE HTML PUBLIC "-//W3C//DTD HTML 4.0//EN" "http://www.w3.org/TR/REC-html40/strict.dtd"> <html><head><meta name="qrichtext" content="1" /><style type="text/css"> p, li { white-space: pre-wrap; } </style></head><body style=" font-family:'Microsoft YaHei'; font-size:12px; font-weight:400; font-style:normal;"> <p style=" margin-top:0px; margin-bottom:0px; margin-left:0px; margin-right:0px; -qt-block-indent:0; text-indent:0px;"><span style=" font-family:'宋体','Times New Roman'; font-size:16pt; vertical-align:sub;">工作内容：导线测量，下料，绝缘子的清扫组装安装，悬挂，紧固，弛度调整，绝缘子单体调试。</span></p> <p style=" margin-top:0px; margin-bottom:0px; margin-left:0px; margin-right:0px; -qt-block-indent:0; text-indent:0px;"><span style=" font-family:'宋体','Times New Roman'; font-size:16pt; vertical-align:sub;">注释：未计价材料：导线、绝缘子、金具。</span></p></body></html>
0305000000 | XZYD3-40 | 软母线 110kV 截面积630mm²以下 | 跨/三相 | 1944.12 | 0 | 1359.9 | 95.48 | 488.74 | 0 | 0 | 0 | 9.3914 |  | 工作内容：导线测量，下料，绝缘子的清扫组装安装，悬挂，紧固，弛度调整，绝缘子单体调试。 注释：未计价材料：导线、绝缘子、金具。
0305000000 | XZYD3-41 | 软母线 110kV 截面积1000mm²以下 | 跨/三相 | 2362.4 | 0 | 1707.14 | 125.04 | 530.22 | 0 | 0 | 0 | 11.7823 |  | 工作内容：导线测量，下料，绝缘子的清扫组装安装，悬挂，紧固，弛度调整，绝缘子单体调试。 注释：未计价材料：导线、绝缘子、金具。
0305000000 | XZYD3-42 | 软母线 110kV 截面积1400mm²以下 | 跨/三相 | 3194.03 | 0 | 2163.58 | 152.91 | 877.54 | 0 | 0 | 0 | 14.9834 |  | 工作内容：导线测量，下料，绝缘子的清扫组装安装，悬挂，紧固，弛度调整，绝缘子单体调试。 注释：未计价材料：导线、绝缘子、金具。
0305000000 | XZYD3-43 | 软母线 110kV 截面积2×630mm²以下 | 跨/三相 | 3481.93 | 0 | 2455.15 | 128.15 | 898.63 | 0 | 0 | 0 | 16.9387 |  | 工作内容：导线测量，下料，绝缘子的清扫组装安装，悬挂，紧固，弛度调整，绝缘子单体调试。 注释：未计价材料：导线、绝缘子、金具。
0305000000 | XZYD3-44 | 软母线 110kV 截面积2×1440mm²以下 | 跨/三相 | 4544.6 | 0 | 3437.99 | 195.41 | 911.2 | 0 | 0 | 0 | 23.7326 |  | 工作内容：导线测量，下料，绝缘子的清扫组装安装，悬挂，紧固，弛度调整，绝缘子单体调试。 注释：未计价材料：导线、绝缘子、金具。
0305000000 | XZYD3-45 | 软母线 220kV 截面积400mm²以下 | 跨/三相 | 2671.44 | 0 | 1845.41 | 126.73 | 699.3 | 0 | 0 | 0 | 12.7311 |  | 工作内容：导线测量，下料，绝缘子的清扫组装安装，悬挂，紧固，弛度调整，绝缘子单体调试。 注释：未计价材料：导线、绝缘子、金具。
0305000000 | XZYD3-46 | 软母线 220kV 截面积630mm²以下 | 跨/三相 | 2804.33 | 0 | 1906.77 | 135.31 | 762.25 | 0 | 0 | 0 | 13.1441 |  | 工作内容：导线测量，下料，绝缘子的清扫组装安装，悬挂，紧固，弛度调整，绝缘子单体调试。 注释：未计价材料：导线、绝缘子、金具。
0305000000 | XZYD3-47 | 软母线 220kV 截面积1000mm²以下 | 跨/三相 | 3493.81 | 0 | 2303.93 | 162.53 | 1027.35 | 0 | 0 | 0 | 15.7443 |  | 工作内容：导线测量，下料，绝缘子的清扫组装安装，悬挂，紧固，弛度调整，绝缘子单体调试。 注释：未计价材料：导线、绝缘子、金具。
0305000000 | XZYD3-48 | 软母线 220kV 截面积2×630mm²以下 | 跨/三相 | 4150.92 | 0 | 2912.5 | 152.06 | 1086.36 | 0 | 0 | 0 | 20.8271 |  | 工作内容：导线测量，下料，绝缘子的清扫组装安装，悬挂，紧固，弛度调整，绝缘子单体调试。 注释：未计价材料：导线、绝缘子、金具。
0305000000 | XZYD3-49 | 软母线 220kV 截面积2×1440mm²以下 | 跨/三相 | 6040.66 | 0 | 4620.99 | 180.3 | 1239.37 | 0 | 0 | 0 | 32.0928 |  | 工作内容：导线测量，下料，绝缘子的清扫组装安装，悬挂，紧固，弛度调整，绝缘子单体调试。 注释：未计价材料：导线、绝缘子、金具。
0305000000 | XZYD3-50 | 软母线 330kV 截面积2×630mm²以下 | 跨/三相 | 6093.63 | 0 | 3896.42 | 294.02 | 1903.19 | 0 | 0 | 0 | 26.6468 |  | 工作内容：导线测量，下料，绝缘子的清扫组装安装，悬挂，紧固，弛度调整，绝缘子单体调试。 注释：未计价材料：导线、绝缘子、金具。
0305000000 | XZYD3-51 | 软母线 330kV 截面积2×1400mm²以下 | 跨/三相 | 7795.54 | 0 | 5436.26 | 294.02 | 2065.26 | 0 | 0 | 0 | 37.4311 |  | 工作内容：导线测量，下料，绝缘子的清扫组装安装，悬挂，紧固，弛度调整，绝缘子单体调试。 注释：未计价材料：导线、绝缘子、金具。
0305000000 | XZYD3-52 | 软母线 330kV 扩径空心截面积600mm²以下 | 跨/三相 | 4772.12 | 0 | 2791.91 | 284 | 1696.21 | 0 | 0 | 0 | 19.0174 |  | 工作内容：导线测量，下料，绝缘子的清扫组装安装，悬挂，紧固，弛度调整，绝缘子单体调试。 注释：未计价材料：导线、绝缘子、金具。
0305000000 | XZYD3-53 | 软母线 500kV 截面积2×630mm²以下 | 跨/三相 | 7730.87 | 0 | 5049.7 | 417.32 | 2263.85 | 0 | 0 | 0 | 34.5456 |  | 工作内容：导线测量，下料，绝缘子的清扫组装安装，悬挂，紧固，弛度调整，绝缘子单体调试。 注释：未计价材料：导线、绝缘子、金具。
0305000000 | XZYD3-54 | 软母线 500kV 截面积2×1440mm²以下 | 跨/三相 | 9772.9 | 0 | 6853.48 | 422.4 | 2497.02 | 0 | 0 | 0 | 47.3162 |  | 工作内容：导线测量，下料，绝缘子的清扫组装安装，悬挂，紧固，弛度调整，绝缘子单体调试。 注释：未计价材料：导线、绝缘子、金具。
0305000000 | XZYD3-55 | 软母线 500kV 截面积4×630mm²以下 | 跨/三相 | 17384.86 | 0 | 12170.24 | 952.64 | 4261.98 | 0 | 0 | 0 | 84.2655 |  | 工作内容：导线测量，下料，绝缘子的清扫组装安装，悬挂，紧固，弛度调整，绝缘子单体调试。 注释：未计价材料：导线、绝缘子、金具。
0305000000 | XZYD3-56 | 软母线 750kV 截面积2×1600mm²以下 | 跨/三相 | 15153.06 | 0 | 8565.2 | 554.48 | 6033.38 | 0 | 0 | 0 | 58.8617 |  | 工作内容：导线测量，下料，绝缘子的清扫组装安装，悬挂，紧固，弛度调整，绝缘子单体调试。 注释：未计价材料：导线、绝缘子、金具。
0305000000 | XZYD3-57 | 软母线 750kV 截面积4×1600mm²以下 | 跨/三相 | 22654.75 | 0 | 12483.8 | 1058.74 | 9112.21 | 0 | 0 | 0 | 86.5887 |  | 工作内容：导线测量，下料，绝缘子的清扫组装安装，悬挂，紧固，弛度调整，绝缘子单体调试。 注释：未计价材料：导线、绝缘子、金具。
0305000000 | XZYD3-58 | 软母线 1000kV 截面积4×1600mm²以下 | 跨/三相 | 27286.53 | 0 | 13239.8 | 1147.61 | 12899.12 | 0 | 0 | 0 | 91.5682 |  | 工作内容：导线测量，下料，绝缘子的清扫组装安装，悬挂，紧固，弛度调整，绝缘子单体调试。 注释：未计价材料：导线、绝缘子、金具。
0306000000 | XZYD3-59 | 引下线、跳线及设备连引线 10kV 导线截面积 150mm²以下 | 组/三相 | 234.55 | 0 | 129.7 | 30.63 | 74.22 | 0 | 0 | 0 | 0.9333 |  | 工作内容：导线测量，下料，压接，安装连接，弛度调整。 注释：未计价材料：软导线、金具。
0306000000 | XZYD3-60 | 引下线、跳线及设备连引线 10kV 导线截面积 240mm²以下 | 组/三相 | 263.6 | 0 | 135.95 | 30.63 | 97.02 | 0 | 0 | 0 | 0.9731 |  | 工作内容：导线测量，下料，压接，安装连接，弛度调整。 注释：未计价材料：软导线、金具。
0306000000 | XZYD3-61 | 引下线、跳线及设备连引线 35～220kV 截面积240mm²以下 | 组/三相 | 332.66 | 0 | 120.46 | 39.78 | 172.42 | 0 | 0 | 0 | 0.8621 |  | 工作内容：导线测量，下料，压接，安装连接，弛度调整。 注释：未计价材料：软导线、金具。
0306000000 | XZYD3-62 | 引下线、跳线及设备连引线 35～220kV 截面积630mm²以下 | 组/三相 | 372.45 | 0 | 141.06 | 39.78 | 191.61 | 0 | 0 | 0 | 1.0087 |  | 工作内容：导线测量，下料，压接，安装连接，弛度调整。 注释：未计价材料：软导线、金具。
0306000000 | XZYD3-63 | 引下线、跳线及设备连引线 35～220kV 截面积800mm²以下 | 组/三相 | 587.91 | 0 | 198.79 | 45.74 | 343.38 | 0 | 0 | 0 | 1.4225 |  | 工作内容：导线测量，下料，压接，安装连接，弛度调整。 注释：未计价材料：软导线、金具。
0306000000 | XZYD3-64 | 引下线、跳线及设备连引线 35～220kV 截面积1000mm²以下 | 组/三相 | 695.6 | 0 | 285.05 | 51.02 | 359.53 | 0 | 0 | 0 | 2.0386 |  | 工作内容：导线测量，下料，压接，安装连接，弛度调整。 注释：未计价材料：软导线、金具。
0306000000 | XZYD3-65 | 引下线、跳线及设备连引线 35～220kV 截面积2×1440mm²以下 | 组/三相 | 1188.46 | 0 | 510.29 | 135.71 | 542.46 | 0 | 0 | 0 | 3.6501 |  | 工作内容：导线测量，下料，压接，安装连接，弛度调整。 注释：未计价材料：软导线、金具。
0306000000 | XZYD3-66 | 引下线、跳线及设备连引线 330～500kV 截面积800mm² | 组/三相 | 1380.23 | 0 | 330.86 | 48.33 | 1001.04 | 0 | 0 | 0 | 2.3564 |  | 工作内容：导线测量，下料，压接，安装连接，弛度调整。 注释：未计价材料：软导线、金具。
0306000000 | XZYD3-67 | 引下线、跳线及设备连引线 330～500kV 截面积1000mm² | 组/三相 | 1557.86 | 0 | 460.27 | 56.04 | 1041.55 | 0 | 0 | 0 | 3.2807 |  | 工作内容：导线测量，下料，压接，安装连接，弛度调整。 注释：未计价材料：软导线、金具。
0306000000 | XZYD3-68 | 引下线、跳线及设备连引线 330～500kV 截面积2×1600mm² | 组/三相 | 2307.76 | 0 | 1076.32 | 137.24 | 1094.2 | 0 | 0 | 0 | 7.6708 |  | 工作内容：导线测量，下料，压接，安装连接，弛度调整。 注释：未计价材料：软导线、金具。
0306000000 | XZYD3-69 | 引下线、跳线及设备连引线 750～1000kV 截面积2×1600mm² 引下线、跳线 | 组/三相 | 4433.69 | 0 | 1723.21 | 170.46 | 2540.02 | 0 | 0 | 0 | 12.2818 |  | 工作内容：导线测量，下料，压接，安装连接，弛度调整。 注释：未计价材料：软导线、金具。
0306000000 | XZYD3-70 | 引下线、跳线及设备连引线 750～1000kV 截面积2×1600mm² 设备连接线 | 组/三相 | 4174.63 | 0 | 1464.15 | 170.46 | 2540.02 | 0 | 0 | 0 | 10.434 |  | 工作内容：导线测量，下料，压接，安装连接，弛度调整。 注释：未计价材料：软导线、金具。
0306000000 | XZYD3-71 | 引下线、跳线及设备连引线 750～1000kV 截面积4×1600mm² 引下线、跳线 | 组/三相 | 9828.84 | 0 | 3264.73 | 283.42 | 6280.69 | 0 | 0 | 0 | 23.2672 |  | 工作内容：导线测量，下料，压接，安装连接，弛度调整。 注释：未计价材料：软导线、金具。
0306000000 | XZYD3-72 | 引下线、跳线及设备连引线 750～1000kV 截面积4×1600mm² 设备连接线 | 组/三相 | 9104.65 | 0 | 2394.38 | 283.42 | 6426.85 | 0 | 0 | 0 | 17.0645 |  | 工作内容：导线测量，下料，压接，安装连接，弛度调整。 注释：未计价材料：软导线、金具。
0307010000 | XZYD3-73 | 带形铜母线 每相一片带形铜母线安装 截面积360mm²以下 | m | 34.91 | 0 | 16.49 | 4.16 | 14.26 | 0 | 0 | 0 | 0.1204 |  | 工作内容：测量，平直，下料，煨弯，母线安装，接头，刷分相漆。 注释：未计价材料：硬母线、金具。
0307010000 | XZYD3-74 | 带形铜母线 每相一片带形铜母线安装 截面积800mm²以下 | m | 46.14 | 0 | 21.48 | 4.71 | 19.95 | 0 | 0 | 0 | 0.1548 |  | 工作内容：测量，平直，下料，煨弯，母线安装，接头，刷分相漆。 注释：未计价材料：硬母线、金具。
0307010000 | XZYD3-75 | 带形铜母线 每相一片带形铜母线安装 截面积1000mm²以下 | m | 54.27 | 0 | 26.45 | 5.1 | 22.72 | 0 | 0 | 0 | 0.189 |  | 工作内容：测量，平直，下料，煨弯，母线安装，接头，刷分相漆。 注释：未计价材料：硬母线、金具。
0307010000 | XZYD3-76 | 带形铜母线 每相一片带形铜母线安装 截面积1250mm²以下 | m | 58.77 | 0 | 28.36 | 5.43 | 24.98 | 0 | 0 | 0 | 0.2037 |  | 工作内容：测量，平直，下料，煨弯，母线安装，接头，刷分相漆。 注释：未计价材料：硬母线、金具。
0307020000 | XZYD3-77 | 带形铜母线 每相多片带形铜母线安装 每相二片 截面积1000mm²以下 | m | 127.21 | 0 | 57.58 | 14.86 | 54.77 | 0 | 0 | 0 | 0.4195 |  | 工作内容：测量，平直，下料，煨弯，母线安装，接头，刷分相漆。 注释：未计价材料：硬母线、金具。
0307020000 | XZYD3-78 | 带形铜母线 每相多片带形铜母线安装 每相二片 截面积1250mm²以下 | m | 147.46 | 0 | 66.51 | 26.18 | 54.77 | 0 | 0 | 0 | 0.4775 |  | 工作内容：测量，平直，下料，煨弯，母线安装，接头，刷分相漆。 注释：未计价材料：硬母线、金具。
0307020000 | XZYD3-79 | 带形铜母线 每相多片带形铜母线安装 每相三片 截面积1000mm²以下 | m | 190.6 | 0 | 85.95 | 18.61 | 86.04 | 0 | 0 | 0 | 0.6117 |  | 工作内容：测量，平直，下料，煨弯，母线安装，接头，刷分相漆。 注释：未计价材料：硬母线、金具。
0307020000 | XZYD3-80 | 带形铜母线 每相多片带形铜母线安装 每相三片 截面积1250mm²以下 | m | 211.38 | 0 | 98.81 | 26.53 | 86.04 | 0 | 0 | 0 | 0.7088 |  | 工作内容：测量，平直，下料，煨弯，母线安装，接头，刷分相漆。 注释：未计价材料：硬母线、金具。
0307020000 | XZYD3-81 | 带形铜母线 每相多片带形铜母线安装 每相四片 截面积1000mm²以下 | m | 236.62 | 0 | 102.38 | 20.81 | 113.43 | 0 | 0 | 0 | 0.7185 |  | 工作内容：测量，平直，下料，煨弯，母线安装，接头，刷分相漆。 注释：未计价材料：硬母线、金具。
0307020000 | XZYD3-82 | 带形铜母线 每相多片带形铜母线安装 每相四片 截面积1250mm²以下 | m | 267.69 | 0 | 127.29 | 26.97 | 113.43 | 0 | 0 | 0 | 0.9107 |  | 工作内容：测量，平直，下料，煨弯，母线安装，接头，刷分相漆。 注释：未计价材料：硬母线、金具。
0307030000 | XZYD3-83 | 带形铜母线 带形母线伸缩节安装 每相 单片 | 个 | 60.98 | 0 | 47.24 | 13.74 | 0 | 0 | 0 | 0 | 0.3342 |  | 工作内容：钻孔，锉面，挂锡，连接安装固定。 注释：未计价材料：母线伸缩节。
0307030000 | XZYD3-84 | 带形铜母线 带形母线伸缩节安装 每相 多片 | 个 | 81.19 | 0 | 65.65 | 15.54 | 0 | 0 | 0 | 0 | 0.4694 |  | 工作内容：钻孔，锉面，挂锡，连接安装固定。 注释：未计价材料：母线伸缩节。
0307040000 | XZYD3-85 | 带形铜母线 铜铝过渡板安装 铜铝过渡板 | 块 | 83.93 | 0 | 71.34 | 12.59 | 0 | 0 | 0 | 0 | 0.5107 |  | <!DOCTYPE HTML PUBLIC "-//W3C//DTD HTML 4.0//EN" "http://www.w3.org/TR/REC-html40/strict.dtd"> <html><head><meta name="qrichtext" content="1" /><style type="text/css"> p, li { white-space: pre-wrap; } </style></head><body style=" font-family:'Microsoft YaHei'; font-size:12px; font-weight:400; font-style:normal;"> <p style=" margin-top:0px; margin-bottom:0px; margin-left:0px; margin-right:0px; -qt-block-indent:0; text-indent:0px;"><span style=" font-family:'宋体','Times New Roman'; font-size:16pt; vertical-align:sub;">工作内容：钻眼，锉面，挂锡，连接，安装，固定。</span></p> <p style=" margin-top:0px; margin-bottom:0px; margin-left:0px; margin-right:0px; -qt-block-indent:0; text-indent:0px;"><span style=" font-family:'宋体','Times New Roman'; font-size:16pt; vertical-align:sub;">注释：未计价材料：铜铝板。</span></p></body></html>
0307050000 | XZYD3-86 | 带形铜母线 热缩绝缘套安装 绝缘热缩套 截面积800mm² | m | 15.94 | 0 | 10.83 | 5.11 | 0 | 0 | 0 | 0 | 0.0767 |  | 工作内容：测量，下料，安装。 注释：未计价材料：热缩材料。
0307050000 | XZYD3-87 | 带形铜母线 热缩绝缘套安装 绝缘热缩套 截面积1400mm² | m | 21.45 | 0 | 13.75 | 7.7 | 0 | 0 | 0 | 0 | 0.0978 |  | 工作内容：测量，下料，安装。 注释：未计价材料：热缩材料。
0307050000 | XZYD3-88 | 带形铜母线 热缩绝缘套安装 接头热缩 套管 | 个 | 20.14 | 0 | 13.75 | 6.39 | 0 | 0 | 0 | 0 | 0.0978 |  | 工作内容：测量，下料，安装。 注释：未计价材料：热缩材料。
0307050000 | XZYD3-89 | 带形铜母线 热缩绝缘套安装 接头热缩 伸缩节 | 个 | 30.95 | 0 | 25.43 | 5.52 | 0 | 0 | 0 | 0 | 0.1825 |  | 工作内容：测量，下料，安装。 注释：未计价材料：热缩材料。
0308010000 | XZYD3-90 | 槽形母线 槽形母线安装 槽形母线 2（100×45×5）以下 | m/三相 | 42.36 | 0 | 36.25 | 3.36 | 2.75 | 0 | 0 | 0 | 0.2591 |  | 工作内容：平直，下料，煨弯，母线安装，接头，刷分相漆。 注释：未计价材料：硬母线、金具。
0308010000 | XZYD3-91 | 槽形母线 槽形母线安装 槽形母线 2（150×65×7）以下 | m/三相 | 51.64 | 0 | 43.11 | 4.7 | 3.83 | 0 | 0 | 0 | 0.3079 |  | 工作内容：平直，下料，煨弯，母线安装，接头，刷分相漆。 注释：未计价材料：硬母线、金具。
0308010000 | XZYD3-92 | 槽形母线 槽形母线安装 槽形母线 2（200×90×12）以下 | m/三相 | 109.2 | 0 | 54.8 | 6.53 | 47.87 | 0 | 0 | 0 | 0.3926 |  | 工作内容：平直，下料，煨弯，母线安装，接头，刷分相漆。 注释：未计价材料：硬母线、金具。
0308010000 | XZYD3-93 | 槽形母线 槽形母线安装 槽形母线 2（250×115×12.5）以下 | m/三相 | 135.59 | 0 | 67.55 | 8.2 | 59.84 | 0 | 0 | 0 | 0.4841 |  | 工作内容：平直，下料，煨弯，母线安装，接头，刷分相漆。 注释：未计价材料：硬母线、金具。
0308020000 | XZYD3-94 | 槽形母线与设备连接 2（100×45×5）以下 | 台（组）/三相 | 1679.85 | 0 | 947.04 | 732.81 | 0 | 0 | 0 | 0 | 6.7754 |  | 工作内容：测量，吊装就位，线槽设备连接，固定，接地。 注释：未计价材料：硬母线、金具、接地材料。
0308020000 | XZYD3-95 | 槽形母线与设备连接 2（150×65×7）以下 | 台（组）/三相 | 1976.06 | 0 | 1241.72 | 734.34 | 0 | 0 | 0 | 0 | 8.8856 |  | 工作内容：测量，吊装就位，线槽设备连接，固定，接地。 注释：未计价材料：硬母线、金具、接地材料。
0308020000 | XZYD3-96 | 槽形母线与设备连接 2（200×90×12）以下 | 台（组）/三相 | 2383.66 | 0 | 1648.24 | 735.42 | 0 | 0 | 0 | 0 | 11.7927 |  | 工作内容：测量，吊装就位，线槽设备连接，固定，接地。 注释：未计价材料：硬母线、金具、接地材料。
0308020000 | XZYD3-97 | 槽形母线与设备连接 2（250×115×12.5）以下 | 台（组）/三相 | 2547.57 | 0 | 1810.94 | 736.63 | 0 | 0 | 0 | 0 | 12.9546 |  | 工作内容：测量，吊装就位，线槽设备连接，固定，接地。 注释：未计价材料：硬母线、金具、接地材料。
0309010000 | XZYD3-98 | 管形铝母线 支持式管形铝母线安装 铝管 Φ80mm以下 | m | 37.65 | 0 | 11.18 | 5.63 | 20.84 | 0 | 0 | 0 | 0.0738 |  | 工作内容：测量、平直、下料、煨弯、钻孔、锉面、挂锡、管形母线内冲洗、拢头、打眼、配补强管，焊接，穿防振导线、封端头，安装固定，刷分相漆。 注释：未计价材料：管母线、金具、管件、阻尼线。
0309010000 | XZYD3-99 | 管形铝母线 支持式管形铝母线安装 铝管 Φ120mm以下 | m | 45.02 | 0 | 13.22 | 9.51 | 22.29 | 0 | 0 | 0 | 0.0868 |  | 工作内容：测量、平直、下料、煨弯、钻孔、锉面、挂锡、管形母线内冲洗、拢头、打眼、配补强管，焊接，穿防振导线、封端头，安装固定，刷分相漆。 注释：未计价材料：管母线、金具、管件、阻尼线。
0309010000 | XZYD3-100 | 管形铝母线 支持式管形铝母线安装 铝管 Φ170mm以下 | m | 66.02 | 0 | 22.32 | 12.87 | 30.83 | 0 | 0 | 0 | 0.1473 |  | 工作内容：测量、平直、下料、煨弯、钻孔、锉面、挂锡、管形母线内冲洗、拢头、打眼、配补强管，焊接，穿防振导线、封端头，安装固定，刷分相漆。 注释：未计价材料：管母线、金具、管件、阻尼线。
0309010000 | XZYD3-101 | 管形铝母线 支持式管形铝母线安装 铝管 Φ200mm以下 | m | 88.79 | 0 | 32.47 | 16.94 | 39.38 | 0 | 0 | 0 | 0.2145 |  | 工作内容：测量、平直、下料、煨弯、钻孔、锉面、挂锡、管形母线内冲洗、拢头、打眼、配补强管，焊接，穿防振导线、封端头，安装固定，刷分相漆。 注释：未计价材料：管母线、金具、管件、阻尼线。
0309010000 | XZYD3-102 | 管形铝母线 支持式管形铝母线安装 铝管 Φ250mm以下 | m | 105.36 | 0 | 37.6 | 20.32 | 47.44 | 0 | 0 | 0 | 0.2472 |  | 工作内容：测量、平直、下料、煨弯、钻孔、锉面、挂锡、管形母线内冲洗、拢头、打眼、配补强管，焊接，穿防振导线、封端头，安装固定，刷分相漆。 注释：未计价材料：管母线、金具、管件、阻尼线。
0309010000 | XZYD3-103 | 管形铝母线 支持式管形铝母线安装 铝管 Φ300mm以下 | m | 177.48 | 0 | 64.74 | 33.87 | 78.87 | 0 | 0 | 0 | 0.4303 |  | 工作内容：测量、平直、下料、煨弯、钻孔、锉面、挂锡、管形母线内冲洗、拢头、打眼、配补强管，焊接，穿防振导线、封端头，安装固定，刷分相漆。 注释：未计价材料：管母线、金具、管件、阻尼线。
0309010000 | XZYD3-104 | 管形铝母线 支持式管形铝母线安装 铝管 Φ450mm以下 | m | 294.36 | 0 | 115.55 | 50.81 | 128 | 0 | 0 | 0 | 0.7642 |  | 工作内容：测量、平直、下料、煨弯、钻孔、锉面、挂锡、管形母线内冲洗、拢头、打眼、配补强管，焊接，穿防振导线、封端头，安装固定，刷分相漆。 注释：未计价材料：管母线、金具、管件、阻尼线。
0309020000 | XZYD3-105 | 管形铝母线 悬吊式管形铝母线安装 220kV铝管 Φ150mm以下 | 跨/三相 | 2497.55 | 0 | 1923.93 | 224.04 | 349.58 | 0 | 0 | 0 | 12.7413 |  | 工作内容：测量、平直、下料、煨弯、钻孔、锉面、挂锡、管形母线内冲洗、拢头、打眼、配补强管，焊接，穿防振导线、封端头，安装固定，刷分相漆，绝缘子串组装，母线连接，悬吊安装，调整固定。 注释：未计价材料：管母线、金具、管件、阻尼线、绝缘子。
0309020000 | XZYD3-106 | 管形铝母线 悬吊式管形铝母线安装 220kV铝管 Φ170mm以下 | 跨/三相 | 2969.81 | 0 | 2316.98 | 291.28 | 361.55 | 0 | 0 | 0 | 15.3448 |  | 工作内容：测量、平直、下料、煨弯、钻孔、锉面、挂锡、管形母线内冲洗、拢头、打眼、配补强管，焊接，穿防振导线、封端头，安装固定，刷分相漆，绝缘子串组装，母线连接，悬吊安装，调整固定。 注释：未计价材料：管母线、金具、管件、阻尼线、绝缘子。
0309020000 | XZYD3-107 | 管形铝母线 悬吊式管形铝母线安装 220kV铝管 Φ250mm以下 | 跨/三相 | 4333.32 | 0 | 3242.01 | 459.76 | 631.55 | 0 | 0 | 0 | 21.4699 |  | 工作内容：测量、平直、下料、煨弯、钻孔、锉面、挂锡、管形母线内冲洗、拢头、打眼、配补强管，焊接，穿防振导线、封端头，安装固定，刷分相漆，绝缘子串组装，母线连接，悬吊安装，调整固定。 注释：未计价材料：管母线、金具、管件、阻尼线、绝缘子。
0309020000 | XZYD3-108 | 管形铝母线 悬吊式管形铝母线安装 330kV铝管 Φ150mm以下 | 跨/三相 | 2858.68 | 0 | 2058.88 | 292.35 | 507.45 | 0 | 0 | 0 | 13.7276 |  | 工作内容：测量、平直、下料、煨弯、钻孔、锉面、挂锡、管形母线内冲洗、拢头、打眼、配补强管，焊接，穿防振导线、封端头，安装固定，刷分相漆，绝缘子串组装，母线连接，悬吊安装，调整固定。 注释：未计价材料：管母线、金具、管件、阻尼线、绝缘子。
0309020000 | XZYD3-109 | 管形铝母线 悬吊式管形铝母线安装 330kV铝管 Φ170mm以下 | 跨/三相 | 3480.06 | 0 | 2575.1 | 380.86 | 524.1 | 0 | 0 | 0 | 17.1398 |  | 工作内容：测量、平直、下料、煨弯、钻孔、锉面、挂锡、管形母线内冲洗、拢头、打眼、配补强管，焊接，穿防振导线、封端头，安装固定，刷分相漆，绝缘子串组装，母线连接，悬吊安装，调整固定。 注释：未计价材料：管母线、金具、管件、阻尼线、绝缘子。
0309020000 | XZYD3-110 | 管形铝母线 悬吊式管形铝母线安装 330kV铝管 Φ250mm以下 | 跨/三相 | 5066.09 | 0 | 3634.29 | 603.93 | 827.87 | 0 | 0 | 0 | 24.1794 |  | 工作内容：测量、平直、下料、煨弯、钻孔、锉面、挂锡、管形母线内冲洗、拢头、打眼、配补强管，焊接，穿防振导线、封端头，安装固定，刷分相漆，绝缘子串组装，母线连接，悬吊安装，调整固定。 注释：未计价材料：管母线、金具、管件、阻尼线、绝缘子。
0309020000 | XZYD3-111 | 管形铝母线 悬吊式管形铝母线安装 500kV铝管 Φ150mm以下 | 跨/三相 | 3574.5 | 0 | 2415.4 | 493.76 | 665.34 | 0 | 0 | 0 | 16.1152 |  | 工作内容：测量、平直、下料、煨弯、钻孔、锉面、挂锡、管形母线内冲洗、拢头、打眼、配补强管，焊接，穿防振导线、封端头，安装固定，刷分相漆，绝缘子串组装，母线连接，悬吊安装，调整固定。 注释：未计价材料：管母线、金具、管件、阻尼线、绝缘子。
0309020000 | XZYD3-112 | 管形铝母线 悬吊式管形铝母线安装 500kV铝管 Φ200mm以下 | 跨/三相 | 4780.05 | 0 | 3351.6 | 707.82 | 720.63 | 0 | 0 | 0 | 22.3141 |  | 工作内容：测量、平直、下料、煨弯、钻孔、锉面、挂锡、管形母线内冲洗、拢头、打眼、配补强管，焊接，穿防振导线、封端头，安装固定，刷分相漆，绝缘子串组装，母线连接，悬吊安装，调整固定。 注释：未计价材料：管母线、金具、管件、阻尼线、绝缘子。
0309020000 | XZYD3-113 | 管形铝母线 悬吊式管形铝母线安装 500kV铝管 Φ250mm以下 | 跨/三相 | 6599.88 | 0 | 4444.79 | 999.45 | 1155.64 | 0 | 0 | 0 | 29.6743 |  | 工作内容：测量、平直、下料、煨弯、钻孔、锉面、挂锡、管形母线内冲洗、拢头、打眼、配补强管，焊接，穿防振导线、封端头，安装固定，刷分相漆，绝缘子串组装，母线连接，悬吊安装，调整固定。 注释：未计价材料：管母线、金具、管件、阻尼线、绝缘子。
0309020000 | XZYD3-114 | 管形铝母线 悬吊式管形铝母线安装 750kV铝管 Φ150mm以下 | 跨/三相 | 5895.87 | 0 | 4071.19 | 798.59 | 1026.09 | 0 | 0 | 0 | 27.0303 |  | 工作内容：测量、平直、下料、煨弯、钻孔、锉面、挂锡、管形母线内冲洗、拢头、打眼、配补强管，焊接，穿防振导线、封端头，安装固定，刷分相漆，绝缘子串组装，母线连接，悬吊安装，调整固定。 注释：未计价材料：管母线、金具、管件、阻尼线、绝缘子。
0309020000 | XZYD3-115 | 管形铝母线 悬吊式管形铝母线安装 750kV铝管 Φ200mm以下 | 跨/三相 | 7464.74 | 0 | 5230.47 | 1116.08 | 1118.19 | 0 | 0 | 0 | 34.7691 |  | 工作内容：测量、平直、下料、煨弯、钻孔、锉面、挂锡、管形母线内冲洗、拢头、打眼、配补强管，焊接，穿防振导线、封端头，安装固定，刷分相漆，绝缘子串组装，母线连接，悬吊安装，调整固定。 注释：未计价材料：管母线、金具、管件、阻尼线、绝缘子。
0309020000 | XZYD3-116 | 管形铝母线 悬吊式管形铝母线安装 750kV铝管 Φ250mm以下 | 跨/三相 | 10757.12 | 0 | 7377.95 | 1578.03 | 1801.14 | 0 | 0 | 0 | 49.0451 |  | <!DOCTYPE HTML PUBLIC "-//W3C//DTD HTML 4.0//EN" "http://www.w3.org/TR/REC-html40/strict.dtd"> <html><head><meta name="qrichtext" content="1" /><style type="text/css"> p, li { white-space: pre-wrap; } </style></head><body style=" font-family:'Microsoft YaHei'; font-size:12px; font-weight:400; font-style:normal;"> <p style=" margin-top:0px; margin-bottom:0px; margin-left:0px; margin-right:0px; -qt-block-indent:0; text-indent:0px;"><span style=" font-family:'宋体','Times New Roman'; font-size:16pt; vertical-align:sub;">工作内容：测量、平直、下料、煨弯、钻孔、锉面、挂锡、管形母线内冲洗、拢头、打眼、配补强管，焊接，穿防振导线、封端头，安装固定，刷分相漆，绝缘子串组装，母线连接，悬吊安装，调整固定。</span></p> <p style=" margin-top:0px; margin-bottom:0px; margin-left:0px; margin-right:0px; -qt-block-indent:0; text-indent:0px;"><span style=" font-family:'宋体','Times New Roman'; font-size:16pt; vertical-align:sub;">注释：未计价材料：管母线、金具、管件、阻尼线、绝缘子。</span></p></body></html>
0309020000 | XZYD3-117 | 管形铝母线 悬吊式管形铝母线安装 750kV铝管 Φ300mm以下 | 跨/三相 | 12908.5 | 0 | 8853.53 | 1893.64 | 2161.33 | 0 | 0 | 0 | 58.8541 |  | 工作内容：测量、平直、下料、煨弯、钻孔、锉面、挂锡、管形母线内冲洗、拢头、打眼、配补强管，焊接，穿防振导线、封端头，安装固定，刷分相漆，绝缘子串组装，母线连接，悬吊安装，调整固定。 注释：未计价材料：管母线、金具、管件、阻尼线、绝缘子。
0309020000 | XZYD3-118 | 管形铝母线 悬吊式管形铝母线安装 1000kV Φ150mm以下 | 跨/三相 | 6909 | 0 | 4711.05 | 956.39 | 1241.56 | 0 | 0 | 0 | 31.3367 |  | 工作内容：测量、平直、下料、煨弯、钻孔、锉面、挂锡、管形母线内冲洗、拢头、打眼、配补强管，焊接，穿防振导线、封端头，安装固定，刷分相漆，绝缘子串组装，母线连接，悬吊安装，调整固定。 注释：未计价材料：管母线、金具、管件、阻尼线、绝缘子。
0309020000 | XZYD3-119 | 管形铝母线 悬吊式管形铝母线安装 1000kV Φ200mm以下 | 跨/三相 | 9196.5 | 0 | 6493.71 | 1349.78 | 1353.01 | 0 | 0 | 0 | 43.1206 |  | 工作内容：测量、平直、下料、煨弯、钻孔、锉面、挂锡、管形母线内冲洗、拢头、打眼、配补强管，焊接，穿防振导线、封端头，安装固定，刷分相漆，绝缘子串组装，母线连接，悬吊安装，调整固定。 注释：未计价材料：管母线、金具、管件、阻尼线、绝缘子。
0309020000 | XZYD3-120 | 管形铝母线 悬吊式管形铝母线安装 1000kV Φ250mm以下 | 跨/三相 | 13246.06 | 0 | 9158.1 | 1908.71 | 2179.25 | 0 | 0 | 0 | 60.8145 |  | 工作内容：测量、平直、下料、煨弯、钻孔、锉面、挂锡、管形母线内冲洗、拢头、打眼、配补强管，焊接，穿防振导线、封端头，安装固定，刷分相漆，绝缘子串组装，母线连接，悬吊安装，调整固定。 注释：未计价材料：管母线、金具、管件、阻尼线、绝缘子。
0310000000 | XZYD3-121 | 共箱母线 铝母线 | m | 521.9 | 0 | 254.63 | 65.01 | 202.26 | 0 | 0 | 0 | 1.8218 |  | 工作内容：吊装，调整，箱体连接固定，母线连接，箱体接地，补漆。 注释：未计价材料：共箱母线、连接件、接地材料。
0310000000 | XZYD3-122 | 共箱母线 铜母线 | m | 541.14 | 0 | 306.51 | 50.19 | 184.44 | 0 | 0 | 0 | 2.1932 |  | 工作内容：吊装，调整，箱体连接固定，母线连接，箱体接地，补漆。 注释：未计价材料：共箱母线、连接件、接地材料。
0311010000 | XZYD3-123 | 1kV以下封闭式插接母线 1kV以下封闭式插接母线槽安装 电流（A以下） 800 | m | 142.64 | 0 | 30.43 | 96.4 | 15.81 | 0 | 0 | 0 | 0.2169 |  | <!DOCTYPE HTML PUBLIC "-//W3C//DTD HTML 4.0//EN" "http://www.w3.org/TR/REC-html40/strict.dtd"> <html><head><meta name="qrichtext" content="1" /><style type="text/css"> p, li { white-space: pre-wrap; } </style></head><body style=" font-family:'Microsoft YaHei'; font-size:12px; font-weight:400; font-style:normal;"> <p style=" margin-top:0px; margin-bottom:0px; margin-left:0px; margin-right:0px; -qt-block-indent:0; text-indent:0px;"><span style=" font-family:'宋体','Times New Roman'; font-size:16pt; vertical-align:sub;">工作内容：开箱检查，接头清洗处理，吊装就位，线槽连接，固定，接地，补漆等。</span></p> <p style=" margin-top:0px; margin-bottom:0px; margin-left:0px; margin-right:0px; -qt-block-indent:0; text-indent:0px;"><span style=" font-family:'宋体','Times New Roman'; font-size:16pt; vertical-align:sub;">注释：未计价材料：低压封闭式插接母线槽、接地材料。</span></p></body></html>
0311010000 | XZYD3-124 | 1kV以下封闭式插接母线 1kV以下封闭式插接母线槽安装 电流（A以下） 1250 | m | 170.09 | 0 | 39.18 | 112.43 | 18.48 | 0 | 0 | 0 | 0.2803 |  | <!DOCTYPE HTML PUBLIC "-//W3C//DTD HTML 4.0//EN" "http://www.w3.org/TR/REC-html40/strict.dtd"> <html><head><meta name="qrichtext" content="1" /><style type="text/css"> p, li { white-space: pre-wrap; } </style></head><body style=" font-family:'Microsoft YaHei'; font-size:12px; font-weight:400; font-style:normal;"> <p style=" margin-top:0px; margin-bottom:0px; margin-left:0px; margin-right:0px; -qt-block-indent:0; text-indent:0px;"><span style=" font-family:'宋体','Times New Roman'; font-size:16pt; vertical-align:sub;">工作内容：开箱检查，接头清洗处理，吊装就位，线槽连接，固定，接地，补漆等。</span></p> <p style=" margin-top:0px; margin-bottom:0px; margin-left:0px; margin-right:0px; -qt-block-indent:0; text-indent:0px;"><span style=" font-family:'宋体','Times New Roman'; font-size:16pt; vertical-align:sub;">注释：未计价材料：低压封闭式插接母线槽、接地材料。</span></p></body></html>
0311010000 | XZYD3-125 | 1kV以下封闭式插接母线 1kV以下封闭式插接母线槽安装 电流（A以下） 2000 | m | 214.81 | 0 | 58.76 | 136.51 | 19.54 | 0 | 0 | 0 | 0.4204 |  | <!DOCTYPE HTML PUBLIC "-//W3C//DTD HTML 4.0//EN" "http://www.w3.org/TR/REC-html40/strict.dtd"> <html><head><meta name="qrichtext" content="1" /><style type="text/css"> p, li { white-space: pre-wrap; } </style></head><body style=" font-family:'Microsoft YaHei'; font-size:12px; font-weight:400; font-style:normal;"> <p style=" margin-top:0px; margin-bottom:0px; margin-left:0px; margin-right:0px; -qt-block-indent:0; text-indent:0px;"><span style=" font-family:'宋体','Times New Roman'; font-size:16pt; vertical-align:sub;">工作内容：开箱检查，接头清洗处理，吊装就位，线槽连接，固定，接地，补漆等。</span></p> <p style=" margin-top:0px; margin-bottom:0px; margin-left:0px; margin-right:0px; -qt-block-indent:0; text-indent:0px;"><span style=" font-family:'宋体','Times New Roman'; font-size:16pt; vertical-align:sub;">注释：未计价材料：低压封闭式插接母线槽、接地材料。</span></p></body></html>
0311010000 | XZYD3-126 | 1kV以下封闭式插接母线 1kV以下封闭式插接母线槽安装 电流（A以下） 4000 | m | 279.86 | 0 | 96.05 | 160.53 | 23.28 | 0 | 0 | 0 | 0.6861 |  | <!DOCTYPE HTML PUBLIC "-//W3C//DTD HTML 4.0//EN" "http://www.w3.org/TR/REC-html40/strict.dtd"> <html><head><meta name="qrichtext" content="1" /><style type="text/css"> p, li { white-space: pre-wrap; } </style></head><body style=" font-family:'Microsoft YaHei'; font-size:12px; font-weight:400; font-style:normal;"> <p style=" margin-top:0px; margin-bottom:0px; margin-left:0px; margin-right:0px; -qt-block-indent:0; text-indent:0px;"><span style=" font-family:'宋体','Times New Roman'; font-size:16pt; vertical-align:sub;">工作内容：开箱检查，接头清洗处理，吊装就位，线槽连接，固定，接地，补漆等。</span></p> <p style=" margin-top:0px; margin-bottom:0px; margin-left:0px; margin-right:0px; -qt-block-indent:0; text-indent:0px;"><span style=" font-family:'宋体','Times New Roman'; font-size:16pt; vertical-align:sub;">注释：未计价材料：低压封闭式插接母线槽、接地材料。</span></p></body></html>
0311020000 | XZYD3-127 | 1kV以下封闭式插接母线 1kV以下封闭母线槽分线箱安装 电流（A以下） 600 | 个 | 100.09 | 0 | 99.38 | 0.71 | 0 | 0 | 0 | 0 | 0.6927 |  | 工作内容：开箱检查，接头清洗处理，吊装就位，线槽连接，固定，接地，补漆等。 注释：未计价材料：封闭母线槽分线箱、接地材料。
0311020000 | XZYD3-128 | 1kV以下封闭式插接母线 1kV以下封闭母线槽分线箱安装 电流（A以下） 1000 | 个 | 124.91 | 0 | 124.2 | 0.71 | 0 | 0 | 0 | 0 | 0.8658 |  | 工作内容：开箱检查，接头清洗处理，吊装就位，线槽连接，固定，接地，补漆等。 注释：未计价材料：封闭母线槽分线箱、接地材料。
0401000000 | XZYD4-1 | 控制屏、继电保护屏 PK型 控制屏 | 台 | 453.17 | 0 | 307.28 | 19.06 | 126.83 | 0 | 0 | 0 | 2.1549 |  | 工作内容：本体就位，固定，屏、柜内元器件安装及校线，接地，补漆。 注释：未计价材料：接地材料。
0401000000 | XZYD4-2 | 控制屏、继电保护屏 弱电控制 返回屏 | 台 | 460.86 | 0 | 314.69 | 19.34 | 126.83 | 0 | 0 | 0 | 2.2094 |  | 工作内容：本体就位，固定，屏、柜内元器件安装及校线，接地，补漆。 注释：未计价材料：接地材料。
0401000000 | XZYD4-3 | 控制屏、继电保护屏 控制台 1m以下 | 台 | 678.93 | 0 | 429.28 | 30.78 | 218.87 | 0 | 0 | 0 | 3.0101 |  | 工作内容：本体就位，固定，屏、柜内元器件安装及校线，接地，补漆。 注释：未计价材料：接地材料。
0401000000 | XZYD4-4 | 控制屏、继电保护屏 控制台 2m以下 | 台 | 1168.21 | 0 | 690.03 | 45.28 | 432.9 | 0 | 0 | 0 | 4.8418 |  | 工作内容：本体就位，固定，屏、柜内元器件安装及校线，接地，补漆。 注释：未计价材料：接地材料。
0401000000 | XZYD4-5 | 控制屏、继电保护屏 控制台 2～4m以下 | 台 | 2209.5 | 0 | 1232.76 | 77.94 | 898.8 | 0 | 0 | 0 | 8.6478 |  | 工作内容：本体就位，固定，屏、柜内元器件安装及校线，接地，补漆。 注释：未计价材料：接地材料。
0401000000 | XZYD4-6 | 控制屏、继电保护屏 继电保护屏 | 台 | 516.07 | 0 | 387.68 | 19.57 | 108.82 | 0 | 0 | 0 | 2.7183 |  | 工作内容：本体就位，固定，屏、柜内元器件安装及校线，接地，补漆。 注释：未计价材料：接地材料。
0401000000 | XZYD4-7 | 控制屏、继电保护屏 远动装置屏 | 台 | 1121.94 | 0 | 993.55 | 19.57 | 108.82 | 0 | 0 | 0 | 6.9703 |  | 工作内容：本体就位，固定，屏、柜内元器件安装及校线，接地，补漆。 注释：未计价材料：接地材料。
0401000000 | XZYD4-8 | 控制屏、继电保护屏 功角测量屏 | 台 | 535.8 | 0 | 407.41 | 19.57 | 108.82 | 0 | 0 | 0 | 2.8586 |  | 工作内容：本体就位，固定，屏、柜内元器件安装及校线，接地，补漆。 注释：未计价材料：接地材料。
0401000000 | XZYD4-9 | 控制屏、继电保护屏 就地自动控制屏 | 台 | 542.82 | 0 | 407.41 | 20.55 | 114.86 | 0 | 0 | 0 | 2.8586 |  | 工作内容：本体就位，固定，屏、柜内元器件安装及校线，接地，补漆。 注释：未计价材料：接地材料。
0402000000 | XZYD4-10 | 预制舱式二次组合设备 6.2m×2.8m×3.3m | 座 | 4527.2 | 0 | 2326.03 | 569.84 | 1631.33 | 0 | 0 | 0 | 16.6835 |  | 工作内容：本体就位，固定，舱体接地，补漆，功能检查，基础接缝处理。 注释：未计价材料：接地材料。
0402000000 | XZYD4-11 | 预制舱式二次组合设备 9.2m×2.8m×3.3m | 座 | 6005.7 | 0 | 2584.22 | 716.68 | 2704.8 | 0 | 0 | 0 | 18.5349 |  | 工作内容：本体就位，固定，舱体接地，补漆，功能检查，基础接缝处理。 注释：未计价材料：接地材料。
0402000000 | XZYD4-12 | 预制舱式二次组合设备 12.2m×2.8m×3.3m | 座 | 7197.67 | 0 | 2842.73 | 904.64 | 3450.3 | 0 | 0 | 0 | 20.389 |  | 工作内容：本体就位，固定，舱体接地，补漆，功能检查，基础接缝处理。 注释：未计价材料：接地材料。
0403000000 | XZYD4-13 | 励磁屏、灭磁屏 励磁屏 | 台 | 482.85 | 0 | 352.49 | 21.54 | 108.82 | 0 | 0 | 0 | 2.4746 |  | 工作内容：本体就位，固定，屏、柜内元器件安装及校线，接地，补漆。 注释：未计价材料：接地材料。
0403000000 | XZYD4-14 | 励磁屏、灭磁屏 灭磁屏 | 台 | 521.93 | 0 | 393.1 | 20.01 | 108.82 | 0 | 0 | 0 | 2.7601 |  | 工作内容：本体就位，固定，屏、柜内元器件安装及校线，接地，补漆。 注释：未计价材料：接地材料。
0404000000 | XZYD4-15 | 端子箱、屏边 端子箱安装 户外式 | 台 | 160.36 | 0 | 82.21 | 67.41 | 10.74 | 0 | 0 | 0 | 0.5773 |  | 工作内容：设备就位，固定安装，接地，补漆。 注释：未计价材料：接地材料。
0404000000 | XZYD4-16 | 端子箱、屏边 端子箱安装 户内式 | 台 | 71.3 | 0 | 29.28 | 31.28 | 10.74 | 0 | 0 | 0 | 0.206 |  | 工作内容：设备就位，固定安装，接地，补漆。 注释：未计价材料：接地材料。
0404000000 | XZYD4-17 | 端子箱、屏边 屏边安装 | 台 | 11.11 | 0 | 3.79 | 7.32 | 0 | 0 | 0 | 0 | 0.0266 |  | 工作内容：设备就位，固定安装，接地，补漆。 注释：未计价材料：接地材料。
0405000000 | XZYD4-18 | 表盘附件安装及二次配线 表计及继电器 | 个 | 34.11 | 0 | 32.88 | 1.23 | 0 | 0 | 0 | 0 | 0.2192 |  | 工作内容：表计、电器元件等的安装；测量、下料，敷设，压端子，接线。 注释：未计价材料：小母线、电线。
0405000000 | XZYD4-19 | 表盘附件安装及二次配线 组合继电器 | 个 | 41.09 | 0 | 40.47 | 0.62 | 0 | 0 | 0 | 0 | 0.2724 |  | 工作内容：表计、电器元件等的安装；测量、下料，敷设，压端子，接线。 注释：未计价材料：小母线、电线。
0405000000 | XZYD4-20 | 表盘附件安装及二次配线 电磁锁（电脑编码锁） | 个 | 51.37 | 0 | 45.23 | 5.65 | 0.49 | 0 | 0 | 0 | 0.3052 |  | 工作内容：表计、电器元件等的安装；测量、下料，敷设，压端子，接线。 注释：未计价材料：小母线、电线。
0405000000 | XZYD4-21 | 表盘附件安装及二次配线 保护测控装置 | 个 | 44.1 | 0 | 43.42 | 0.68 | 0 | 0 | 0 | 0 | 0.2912 |  | 工作内容：表计、电器元件等的安装；测量、下料，敷设，压端子，接线。 注释：未计价材料：小母线、电线。
0405000000 | XZYD4-22 | 表盘附件安装及二次配线 屏上其他附件 | 个 | 33.9 | 0 | 32.07 | 1.83 | 0 | 0 | 0 | 0 | 0.2116 |  | 工作内容：表计、电器元件等的安装；测量、下料，敷设，压端子，接线。 注释：未计价材料：小母线、电线。
0405000000 | XZYD4-23 | 表盘附件安装及二次配线 小母线 | 100m | 128.44 | 0 | 54.77 | 73.67 | 0 | 0 | 0 | 0 | 0.3708 |  | 工作内容：表计、电器元件等的安装；测量、下料，敷设，压端子，接线。 注释：未计价材料：小母线、电线。
0405000000 | XZYD4-24 | 表盘附件安装及二次配线 二次回路配线 | 100m | 671.31 | 0 | 631.99 | 39.32 | 0 | 0 | 0 | 0 | 4.2671 |  | 工作内容：表计、电器元件等的安装；测量、下料，敷设，压端子，接线。 注释：未计价材料：小母线、电线。
0406000000 | XZYD4-25 | 变电站数字同步设备安装、调测 主站时钟屏 | 台 | 2754.07 | 0 | 580.65 | 79.52 | 2093.9 | 0 | 0 | 0 | 3.6984 |  | 工作内容：本体就位，固定，模块插件安装，接地，单机调试，卫星天线、馈线安装与调测、接头制作。 注释：未计价材料：接地材料。
0406000000 | XZYD4-26 | 变电站数字同步设备安装、调测 扩展时钟屏 | 台 | 2154.34 | 0 | 348.38 | 79.52 | 1726.44 | 0 | 0 | 0 | 2.219 |  | 工作内容：本体就位，固定，模块插件安装，接地，单机调试，卫星天线、馈线安装与调测、接头制作。 注释：未计价材料：接地材料。
0406000000 | XZYD4-27 | 变电站数字同步设备安装、调测 卫星接收机、天线 | 台 | 657.91 | 0 | 472.07 | 95.67 | 90.17 | 0 | 0 | 0 | 3.2021 |  | 工作内容：本体就位，固定，模块插件安装，接地，单机调试，卫星天线、馈线安装与调测、接头制作。 注释：未计价材料：接地材料。
0407000000 | XZYD4-28 | 穿通板制作、安装 石棉水泥板 | 块 | 212.45 | 0 | 103.94 | 93.86 | 14.65 | 0 | 0 | 0 | 0.7011 |  | 工作内容：划线、下料、钻孔、固定，油漆，接地。 注释：未计价材料：穿通板、接地材料。
0407000000 | XZYD4-29 | 穿通板制作、安装 塑料板 | 块 | 193.78 | 0 | 90.24 | 88.89 | 14.65 | 0 | 0 | 0 | 0.6056 |  | 工作内容：划线、下料、钻孔、固定，油漆，接地。 注释：未计价材料：穿通板、接地材料。
0407000000 | XZYD4-30 | 穿通板制作、安装 环氧树脂板或电木板 | 块 | 296.02 | 0 | 182.17 | 92.98 | 20.87 | 0 | 0 | 0 | 1.2304 |  | 工作内容：划线、下料、钻孔、固定，油漆，接地。 注释：未计价材料：穿通板、接地材料。
0407000000 | XZYD4-31 | 穿通板制作、安装 钢板 | 块 | 271.29 | 0 | 158.96 | 94.99 | 17.34 | 0 | 0 | 0 | 1.088 |  | 工作内容：划线、下料、钻孔、固定，油漆，接地。 注释：未计价材料：穿通板、接地材料。
0407000000 | XZYD4-32 | 穿通板制作、安装 复合板 | 块 | 298.76 | 0 | 184.68 | 93.17 | 20.91 | 0 | 0 | 0 | 1.2471 |  | 工作内容：划线、下料、钻孔、固定，油漆，接地。 注释：未计价材料：穿通板、接地材料。
0407000000 | XZYD4-33 | 穿通板制作、安装 铝板 | 块 | 264.77 | 0 | 152.44 | 94.99 | 17.34 | 0 | 0 | 0 | 1.0226 |  | 工作内容：划线、下料、钻孔、固定，油漆，接地。 注释：未计价材料：穿通板、接地材料。
0408000000 | XZYD4-34 | 低压电器设备 动力盘 | 台 | 388.33 | 0 | 215.44 | 16.28 | 156.61 | 0 | 0 | 0 | 1.4552 |  | 工作内容：设备就位，固定，接线，接地，单体调试。 注释：未计价材料：接地材料。
0408000000 | XZYD4-35 | 低压电器设备 动力箱 | 台 | 293.4 | 0 | 193.24 | 16.01 | 84.15 | 0 | 0 | 0 | 1.3065 |  | 工作内容：设备就位，固定，接线，接地，单体调试。 注释：未计价材料：接地材料。
0408000000 | XZYD4-36 | 低压电器设备 照明箱 | 台 | 188.79 | 0 | 168.58 | 13.3 | 6.91 | 0 | 0 | 0 | 1.1348 |  | 工作内容：设备就位，固定，接线，接地，单体调试。 注释：未计价材料：接地材料。
0408000000 | XZYD4-37 | 低压电器设备 熔断器 | 台 | 41.83 | 0 | 40.47 | 1.36 | 0 | 0 | 0 | 0 | 0.2724 |  | 工作内容：设备就位，固定，接线，接地，单体调试。 注释：未计价材料：接地材料。
0408000000 | XZYD4-38 | 低压电器设备 空气开关 | 个 | 176.15 | 0 | 151.95 | 16.47 | 7.73 | 0 | 0 | 0 | 1.0264 |  | 工作内容：设备就位，固定，接线，接地，单体调试。 注释：未计价材料：接地材料。
0408000000 | XZYD4-39 | 低压电器设备 其他小开关 | 个 | 37.3 | 0 | 34.58 | 2.72 | 0 | 0 | 0 | 0 | 0.2321 |  | 工作内容：设备就位，固定，接线，接地，单体调试。 注释：未计价材料：接地材料。
0408000000 | XZYD4-40 | 低压电器设备 低压电器 其他小电器 | 个 | 36.4 | 0 | 30.58 | 5.25 | 0.57 | 0 | 0 | 0 | 0.2021 |  | 工作内容：设备就位，固定，接线，接地，单体调试。 注释：未计价材料：接地材料。
0409000000 | XZYD4-41 | 铁构件制作、安装及设备二次喷漆 一般铁构件 制作 | t | 4791.74 | 0 | 2301.28 | 1082.59 | 1407.87 | 0 | 0 | 0 | 16.4569 |  | 工作内容：平直、划线、下料、钻孔、组对、焊接，安装。 注释：未计价材料：铁构件、网门。
0409000000 | XZYD4-42 | 铁构件制作、安装及设备二次喷漆 一般铁构件 安装 | t | 3271.32 | 0 | 2971.13 | 100.12 | 200.07 | 0 | 0 | 0 | 21.1042 |  | 工作内容：平直、划线、下料、钻孔、组对、焊接，安装。 注释：未计价材料：铁构件、网门。
0409000000 | XZYD4-43 | 铁构件制作、安装及设备二次喷漆 轻型铁构件 制作 | t | 7194.36 | 0 | 5046.73 | 761.29 | 1386.34 | 0 | 0 | 0 | 35.9584 |  | 工作内容：平直、划线、下料、钻孔、组对、焊接，安装。 注释：未计价材料：铁构件、网门。
0409000000 | XZYD4-44 | 铁构件制作、安装及设备二次喷漆 轻型铁构件 安装 | t | 3632.97 | 0 | 2765 | 114.08 | 753.89 | 0 | 0 | 0 | 19.7742 |  | 工作内容：平直、划线、下料、钻孔、组对、焊接，安装。 注释：未计价材料：铁构件、网门。
0409000000 | XZYD4-45 | 铁构件制作、安装及设备二次喷漆 屏（柜）基础槽（角）钢 制作安装 | m | 11.74 | 0 | 5.59 | 4.12 | 2.03 | 0 | 0 | 0 | 0.0405 |  | 工作内容：平直、划线、下料、钻孔、组对、焊接，安装。 注释：未计价材料：铁构件、网门。
0409000000 | XZYD4-46 | 铁构件制作、安装及设备二次喷漆 网门（保护网） 制作 | m² | 114.43 | 0 | 24.3 | 45.36 | 44.77 | 0 | 0 | 0 | 0.1741 |  | 工作内容：平直、划线、下料、钻孔、组对、焊接，安装。 注释：未计价材料：铁构件、网门。
0409000000 | XZYD4-47 | 铁构件制作、安装及设备二次喷漆 网门（保护网） 安装 | m² | 41.51 | 0 | 30.94 | 4.49 | 6.08 | 0 | 0 | 0 | 0.2217 |  | 工作内容：平直、划线、下料、钻孔、组对、焊接，安装。 注释：未计价材料：铁构件、网门。
0409000000 | XZYD4-48 | 铁构件制作、安装及设备二次喷漆 二次喷漆 | m² | 20.98 | 0 | 4.7 | 9.36 | 6.92 | 0 | 0 | 0 | 0.0336 |  | 工作内容：平直、划线、下料、钻孔、组对、焊接，安装。 注释：未计价材料：铁构件、网门。
0501000000 | XZYD5-1 | 蓄电池支架 单层支架 单排 | m | 38.77 | 0 | 31.56 | 7.21 | 0 | 0 | 0 | 0 | 0.2303 |  | 工作内容：基础打眼、装膨胀螺栓、支架安装固定、接地，补漆等。 注释：未计价材料：支架、接地材料。
0501000000 | XZYD5-2 | 蓄电池支架 单层支架 双排 | m | 73.27 | 0 | 61.3 | 11.97 | 0 | 0 | 0 | 0 | 0.4466 |  | 工作内容：基础打眼、装膨胀螺栓、支架安装固定、接地，补漆等。 注释：未计价材料：支架、接地材料。
0501000000 | XZYD5-3 | 蓄电池支架 双层支架 单排 | m | 93.91 | 0 | 84.48 | 9.43 | 0 | 0 | 0 | 0 | 0.6162 |  | 工作内容：基础打眼、装膨胀螺栓、支架安装固定、接地，补漆等。 注释：未计价材料：支架、接地材料。
0501000000 | XZYD5-4 | 蓄电池支架 双层支架 双排 | m | 189.62 | 0 | 175.56 | 14.06 | 0 | 0 | 0 | 0 | 1.2793 |  | 工作内容：基础打眼、装膨胀螺栓、支架安装固定、接地，补漆等。 注释：未计价材料：支架、接地材料。
0502000000 | XZYD5-5 | 免维护蓄电池 2V/300Ah | 只 | 28.11 | 0 | 14.81 | 0.77 | 12.53 | 0 | 0 | 0 | 0.109 |  | 工作内容：电池安装固定，连接线，整组检查，安装护罩，标字，标号，接地等。 注释：未计价材料：接地材料。
0502000000 | XZYD5-6 | 免维护蓄电池 2V/600Ah | 只 | 31.36 | 0 | 16.76 | 0.77 | 13.83 | 0 | 0 | 0 | 0.1214 |  | 工作内容：电池安装固定，连接线，整组检查，安装护罩，标字，标号，接地等。 注释：未计价材料：接地材料。
0502000000 | XZYD5-7 | 免维护蓄电池 2V/1000Ah | 只 | 35.73 | 0 | 18.57 | 0.82 | 16.34 | 0 | 0 | 0 | 0.1354 |  | 工作内容：电池安装固定，连接线，整组检查，安装护罩，标字，标号，接地等。 注释：未计价材料：接地材料。
0502000000 | XZYD5-8 | 免维护蓄电池 2V/1600Ah | 只 | 39.51 | 0 | 22.35 | 0.82 | 16.34 | 0 | 0 | 0 | 0.1619 |  | 工作内容：电池安装固定，连接线，整组检查，安装护罩，标字，标号，接地等。 注释：未计价材料：接地材料。
0502000000 | XZYD5-9 | 免维护蓄电池 2V/2500Ah | 只 | 48.01 | 0 | 27.77 | 1.39 | 18.85 | 0 | 0 | 0 | 0.2037 |  | 工作内容：电池安装固定，连接线，整组检查，安装护罩，标字，标号，接地等。 注释：未计价材料：接地材料。
0502000000 | XZYD5-10 | 免维护蓄电池 6V/390Ah | 只 | 67.3 | 0 | 32.56 | 2.06 | 32.68 | 0 | 0 | 0 | 0.2367 |  | 工作内容：电池安装固定，连接线，整组检查，安装护罩，标字，标号，接地等。 注释：未计价材料：接地材料。
0502000000 | XZYD5-11 | 免维护蓄电池 6V/820Ah | 只 | 84.86 | 0 | 50.12 | 2.06 | 32.68 | 0 | 0 | 0 | 0.3656 |  | 工作内容：电池安装固定，连接线，整组检查，安装护罩，标字，标号，接地等。 注释：未计价材料：接地材料。
0502000000 | XZYD5-12 | 免维护蓄电池 6V/980Ah | 只 | 86.69 | 0 | 51.95 | 2.06 | 32.68 | 0 | 0 | 0 | 0.3797 |  | 工作内容：电池安装固定，连接线，整组检查，安装护罩，标字，标号，接地等。 注释：未计价材料：接地材料。
0502000000 | XZYD5-13 | 免维护蓄电池 6V/1070Ah | 只 | 91.45 | 0 | 56.71 | 2.06 | 32.68 | 0 | 0 | 0 | 0.4125 |  | 工作内容：电池安装固定，连接线，整组检查，安装护罩，标字，标号，接地等。 注释：未计价材料：接地材料。
0502000000 | XZYD5-14 | 免维护蓄电池 12V/100Ah | 只 | 73.31 | 0 | 37.15 | 3.48 | 32.68 | 0 | 0 | 0 | 0.2708 |  | 工作内容：电池安装固定，连接线，整组检查，安装护罩，标字，标号，接地等。 注释：未计价材料：接地材料。
0502000000 | XZYD5-15 | 免维护蓄电池 12V/200Ah | 只 | 76.11 | 0 | 39.95 | 3.48 | 32.68 | 0 | 0 | 0 | 0.2911 |  | 工作内容：电池安装固定，连接线，整组检查，安装护罩，标字，标号，接地等。 注释：未计价材料：接地材料。
0503000000 | XZYD5-16 | 碱性蓄电池 蓄电池容量 40Ah以内 | 只 | 40.8 | 0 | 2.8 | 0.21 | 37.79 | 0 | 0 | 0 | 0.0203 |  | 工作内容：安装固定，连接线，补充注液，标字，标号等。
0503000000 | XZYD5-17 | 碱性蓄电池 蓄电池容量 80Ah以内 | 只 | 54.18 | 0 | 3.62 | 0.21 | 50.35 | 0 | 0 | 0 | 0.0279 |  | 工作内容：安装固定，连接线，补充注液，标字，标号等。
0503000000 | XZYD5-18 | 碱性蓄电池 蓄电池容量 100Ah以内 | 只 | 68.89 | 0 | 5.59 | 0.4 | 62.9 | 0 | 0 | 0 | 0.0405 |  | 工作内容：安装固定，连接线，补充注液，标字，标号等。
0503000000 | XZYD5-19 | 碱性蓄电池 蓄电池容量 150Ah以内 | 只 | 84.24 | 0 | 8.38 | 0.4 | 75.46 | 0 | 0 | 0 | 0.0607 |  | 工作内容：安装固定，连接线，补充注液，标字，标号等。
0503000000 | XZYD5-20 | 碱性蓄电池 蓄电池容量 250Ah以内 | 只 | 101.57 | 0 | 13 | 0.55 | 88.02 | 0 | 0 | 0 | 0.095 |  | 工作内容：安装固定，连接线，补充注液，标字，标号等。
0503000000 | XZYD5-21 | 碱性蓄电池 蓄电池容量 300Ah以内 | 只 | 117.01 | 0 | 15.77 | 0.55 | 100.69 | 0 | 0 | 0 | 0.1151 |  | 工作内容：安装固定，连接线，补充注液，标字，标号等。
0503000000 | XZYD5-22 | 碱性蓄电池 蓄电池容量 500Ah以内 | 只 | 135.99 | 0 | 22.19 | 0.55 | 113.25 | 0 | 0 | 0 | 0.1633 |  | 工作内容：安装固定，连接线，补充注液，标字，标号等。
0504000000 | XZYD5-23 | 密闭式铅酸蓄电池 容量 300Ah以内 | 只 | 27.6 | 0 | 11.17 | 6.38 | 10.05 | 0 | 0 | 0 | 0.0809 |  | 工作内容：清洗组装，连接线，调、注电解液，标字，标号等。
0504000000 | XZYD5-24 | 密闭式铅酸蓄电池 容量 400Ah以内 | 只 | 28.91 | 0 | 12.16 | 6.7 | 10.05 | 0 | 0 | 0 | 0.0872 |  | 工作内容：清洗组装，连接线，调、注电解液，标字，标号等。
0504000000 | XZYD5-25 | 密闭式铅酸蓄电池 容量 600Ah以内 | 只 | 35.66 | 0 | 17.58 | 8.03 | 10.05 | 0 | 0 | 0 | 0.1291 |  | 工作内容：清洗组装，连接线，调、注电解液，标字，标号等。
0504000000 | XZYD5-26 | 密闭式铅酸蓄电池 容量 800Ah以内 | 只 | 40.35 | 0 | 21.36 | 8.94 | 10.05 | 0 | 0 | 0 | 0.1556 |  | 工作内容：清洗组装，连接线，调、注电解液，标字，标号等。
0504000000 | XZYD5-27 | 密闭式铅酸蓄电池 容量 1000Ah以内 | 只 | 59.53 | 0 | 29.74 | 10.9 | 18.89 | 0 | 0 | 0 | 0.2163 |  | 工作内容：清洗组装，连接线，调、注电解液，标字，标号等。
0504000000 | XZYD5-28 | 密闭式铅酸蓄电池 容量 1200Ah以内 | 只 | 63.74 | 0 | 33.38 | 11.47 | 18.89 | 0 | 0 | 0 | 0.2443 |  | 工作内容：清洗组装，连接线，调、注电解液，标字，标号等。
0504000000 | XZYD5-29 | 密闭式铅酸蓄电池 容量 1400Ah以内 | 只 | 65.31 | 0 | 34.35 | 12.07 | 18.89 | 0 | 0 | 0 | 0.2505 |  | 工作内容：清洗组装，连接线，调、注电解液，标字，标号等。
0504000000 | XZYD5-30 | 密闭式铅酸蓄电池 容量 1600Ah以内 | 只 | 80.84 | 0 | 37.15 | 14.75 | 28.94 | 0 | 0 | 0 | 0.2708 |  | 工作内容：清洗组装，连接线，调、注电解液，标字，标号等。
0504000000 | XZYD5-31 | 密闭式铅酸蓄电池 容量 1800Ah以内 | 只 | 91.62 | 0 | 47.34 | 15.34 | 28.94 | 0 | 0 | 0 | 0.3455 |  | 工作内容：清洗组装，连接线，调、注电解液，标字，标号等。
0504000000 | XZYD5-32 | 密闭式铅酸蓄电池 容量 2000Ah以内 | 只 | 96.02 | 0 | 51.12 | 15.96 | 28.94 | 0 | 0 | 0 | 0.372 |  | 工作内容：清洗组装，连接线，调、注电解液，标字，标号等。
0504000000 | XZYD5-33 | 密闭式铅酸蓄电池 容量 2500Ah以内 | 只 | 105.3 | 0 | 58.51 | 17.85 | 28.94 | 0 | 0 | 0 | 0.4264 |  | 工作内容：清洗组装，连接线，调、注电解液，标字，标号等。
0504000000 | XZYD5-34 | 密闭式铅酸蓄电池 容量 3000Ah以内 | 只 | 112.79 | 0 | 64.09 | 19.76 | 28.94 | 0 | 0 | 0 | 0.4668 |  | 工作内容：清洗组装，连接线，调、注电解液，标字，标号等。
0505010000 | XZYD5-35 | 光伏板地面安装 光伏板 400Wp以下 | 块 | 47.02 | 0 | 35.84 | 0.45 | 10.73 | 0 | 0 | 0 | 0.2529 |  | 工作内容：就位安装及调整，板间连线，单体调试。 注释：未计价材料：光伏板连接线。
0505010000 | XZYD5-36 | 光伏板地面安装 光伏板 400Wp以上 | 块 | 61.89 | 0 | 49.4 | 0.45 | 12.04 | 0 | 0 | 0 | 0.3506 |  | 工作内容：就位安装及调整，板间连线，单体调试。 注释：未计价材料：光伏板连接线。
0505020000 | XZYD5-37 | 光伏板屋面安装 光伏板 400Wp以下 | 块 | 57.56 | 0 | 41.75 | 0.45 | 15.36 | 0 | 0 | 0 | 0.2973 |  | 工作内容：就位安装及调整，板间连线，单体调试。 注释：未计价材料：光伏板连接线。
0505020000 | XZYD5-38 | 光伏板屋面安装 光伏板 400Wp以上 | 块 | 72.37 | 0 | 52.58 | 0.45 | 19.34 | 0 | 0 | 0 | 0.3753 |  | 工作内容：就位安装及调整，板间连线，单体调试。 注释：未计价材料：光伏板连接线。
0505030000 | XZYD5-39 | 光伏板墙面安装 光伏板 400Wp以下 | 块 | 86.79 | 0 | 64.97 | 0.45 | 21.37 | 0 | 0 | 0 | 0.4651 |  | 工作内容：就位安装及调整，板间连线，单体调试。 注释：未计价材料：光伏板连接线。
0505030000 | XZYD5-40 | 光伏板墙面安装 光伏板 400Wp以上 | 块 | 109.17 | 0 | 82.02 | 0.45 | 26.7 | 0 | 0 | 0 | 0.5865 |  | 工作内容：就位安装及调整，板间连线，单体调试。 注释：未计价材料：光伏板连接线。
0506000000 | XZYD5-41 | 逆变器及汇流控制屏 逆变器屏 壁挂式 | 台 | 378.26 | 0 | 314.3 | 7.65 | 56.31 | 0 | 0 | 0 | 2.2414 |  | 工作内容：就位安装及调整，接地，补漆，单体调试，光伏方阵与汇流控制屏联测。 注释：未计价材料：接地材料。
0506000000 | XZYD5-42 | 逆变器及汇流控制屏 逆变器屏 落地式 | 台 | 379.94 | 0 | 287.68 | 5.5 | 86.76 | 0 | 0 | 0 | 2.0407 |  | 工作内容：就位安装及调整，接地，补漆，单体调试，光伏方阵与汇流控制屏联测。 注释：未计价材料：接地材料。
0506000000 | XZYD5-43 | 逆变器及汇流控制屏 汇流控制屏 壁挂式 | 台 | 146.01 | 0 | 45.46 | 6.47 | 94.08 | 0 | 0 | 0 | 0.3245 |  | 工作内容：就位安装及调整，接地，补漆，单体调试，光伏方阵与汇流控制屏联测。 注释：未计价材料：接地材料。
0506000000 | XZYD5-44 | 逆变器及汇流控制屏 汇流控制屏 落地式 | 台 | 146.48 | 0 | 37.67 | 4.32 | 104.49 | 0 | 0 | 0 | 0.271 |  | 工作内容：就位安装及调整，接地，补漆，单体调试，光伏方阵与汇流控制屏联测。 注释：未计价材料：接地材料。
0506000000 | XZYD5-45 | 逆变器及汇流控制屏 光伏方阵与汇流控制屏联测 单方阵系统 | 方阵组 | 115.97 | 0 | 80.45 | 0.22 | 35.3 | 0 | 0 | 0 | 0.5734 |  | 工作内容：就位安装及调整，接地，补漆，单体调试，光伏方阵与汇流控制屏联测。 注释：未计价材料：接地材料。
0507000000 | XZYD5-46 | 蓄电池组充放电 蓄电池容量 100Ah以内 | 组 | 2361.14 | 0 | 465.91 | 205.56 | 1689.67 | 0 | 0 | 0 | 2.9676 |  | 工作内容：直流回路检查，放电设施准备及接线，初充电或补充（均衡）充电、放电、再充电及充放电过程技术数据的测量，记录、整理等。
0507000000 | XZYD5-47 | 蓄电池组充放电 蓄电池容量 200Ah以内 | 组 | 2566.72 | 0 | 465.91 | 411.14 | 1689.67 | 0 | 0 | 0 | 2.9676 |  | 工作内容：直流回路检查，放电设施准备及接线，初充电或补充（均衡）充电、放电、再充电及充放电过程技术数据的测量，记录、整理等。
0507000000 | XZYD5-48 | 蓄电池组充放电 蓄电池容量 300Ah以内 | 组 | 2772.28 | 0 | 465.91 | 616.7 | 1689.67 | 0 | 0 | 0 | 2.9676 |  | 工作内容：直流回路检查，放电设施准备及接线，初充电或补充（均衡）充电、放电、再充电及充放电过程技术数据的测量，记录、整理等。
0507000000 | XZYD5-49 | 蓄电池组充放电 蓄电池容量 600Ah以内 | 组 | 3386.73 | 0 | 465.91 | 1231.15 | 1689.67 | 0 | 0 | 0 | 2.9676 |  | 工作内容：直流回路检查，放电设施准备及接线，初充电或补充（均衡）充电、放电、再充电及充放电过程技术数据的测量，记录、整理等。
0507000000 | XZYD5-50 | 蓄电池组充放电 蓄电池容量 1000Ah以内 | 组 | 4205.46 | 0 | 465.91 | 2049.88 | 1689.67 | 0 | 0 | 0 | 2.9676 |  | 工作内容：直流回路检查，放电设施准备及接线，初充电或补充（均衡）充电、放电、再充电及充放电过程技术数据的测量，记录、整理等。
0507000000 | XZYD5-51 | 蓄电池组充放电 蓄电池容量 1600Ah以内 | 组 | 5433.56 | 0 | 465.91 | 3277.98 | 1689.67 | 0 | 0 | 0 | 2.9676 |  | 工作内容：直流回路检查，放电设施准备及接线，初充电或补充（均衡）充电、放电、再充电及充放电过程技术数据的测量，记录、整理等。
0507000000 | XZYD5-52 | 蓄电池组充放电 蓄电池容量 2500Ah以内 | 组 | 7276.11 | 0 | 465.91 | 5120.53 | 1689.67 | 0 | 0 | 0 | 2.9676 |  | 工作内容：直流回路检查，放电设施准备及接线，初充电或补充（均衡）充电、放电、再充电及充放电过程技术数据的测量，记录、整理等。
0507000000 | XZYD5-53 | 蓄电池组充放电 蓄电池容量 3000Ah以内 | 组 | 8682.91 | 0 | 465.91 | 6527.33 | 1689.67 | 0 | 0 | 0 | 2.9676 |  | 工作内容：直流回路检查，放电设施准备及接线，初充电或补充（均衡）充电、放电、再充电及充放电过程技术数据的测量，记录、整理等。
0508000000 | XZYD5-54 | UPS不停电电源 10kW | 套 | 1102.53 | 0 | 749.17 | 144.15 | 209.21 | 0 | 0 | 0 | 4.8744 |  | 工作内容：划线定位、安装固定，固定连线，接地，补漆等。 注释：未计价材料：接地材料。
0508000000 | XZYD5-55 | UPS不停电电源 30kW | 套 | 1793.74 | 0 | 1377.99 | 175.79 | 239.96 | 0 | 0 | 0 | 8.9113 |  | 工作内容：划线定位、安装固定，固定连线，接地，补漆等。 注释：未计价材料：接地材料。
0508000000 | XZYD5-56 | UPS不停电电源 60kW | 套 | 3088.49 | 0 | 2544.81 | 226.75 | 316.93 | 0 | 0 | 0 | 16.3847 |  | 工作内容：划线定位、安装固定，固定连线，接地，补漆等。 注释：未计价材料：接地材料。
0509000000 | XZYD5-57 | 整流电源 开关电源屏 | 台 | 1352.91 | 0 | 742.06 | 28.53 | 582.32 | 0 | 0 | 0 | 5.1195 |  | 工作内容：划线定位、安装固定，调整水平，固定连线，单体调试，接地，补漆等。 注释：未计价材料：接地材料。
0509000000 | XZYD5-58 | 整流电源 高频开关整流模块 50A | 块 | 878.27 | 0 | 447.12 | 4.59 | 426.56 | 0 | 0 | 0 | 2.8772 |  | 工作内容：划线定位、安装固定，调整水平，固定连线，单体调试，接地，补漆等。 注释：未计价材料：接地材料。
0509000000 | XZYD5-59 | 整流电源 高频开关整流模块 50A以上 | 块 | 915.77 | 0 | 484.62 | 4.59 | 426.56 | 0 | 0 | 0 | 3.1307 |  | 工作内容：划线定位、安装固定，调整水平，固定连线，单体调试，接地，补漆等。 注释：未计价材料：接地材料。
0509000000 | XZYD5-60 | 整流电源 直流充电馈电屏 | 台 | 1117.16 | 0 | 618.98 | 26.33 | 471.85 | 0 | 0 | 0 | 4.0471 |  | 工作内容：划线定位、安装固定，调整水平，固定连线，单体调试，接地，补漆等。 注释：未计价材料：接地材料。
0509000000 | XZYD5-61 | 整流电源 镉镍电池屏 | 台 | 1352.55 | 0 | 764.69 | 26.33 | 561.53 | 0 | 0 | 0 | 5.0195 |  | 工作内容：划线定位、安装固定，调整水平，固定连线，单体调试，接地，补漆等。 注释：未计价材料：接地材料。
0509000000 | XZYD5-62 | 整流电源 可控硅整流屏 | 台 | 1622.31 | 0 | 896.41 | 25.72 | 700.18 | 0 | 0 | 0 | 5.9098 |  | 工作内容：划线定位、安装固定，调整水平，固定连线，单体调试，接地，补漆等。 注释：未计价材料：接地材料。
0509000000 | XZYD5-63 | 整流电源 交直流切换屏 | 台 | 1288.34 | 0 | 701.21 | 26.52 | 560.61 | 0 | 0 | 0 | 4.5908 |  | 工作内容：划线定位、安装固定，调整水平，固定连线，单体调试，接地，补漆等。 注释：未计价材料：接地材料。
0509000000 | XZYD5-64 | 整流电源 交直流电源一体化屏 | 台 | 1392.27 | 0 | 804.99 | 26.67 | 560.61 | 0 | 0 | 0 | 5.2933 |  | <!DOCTYPE HTML PUBLIC "-//W3C//DTD HTML 4.0//EN" "http://www.w3.org/TR/REC-html40/strict.dtd"> <html><head><meta name="qrichtext" content="1" /><style type="text/css"> p, li { white-space: pre-wrap; } </style></head><body style=" font-family:'Microsoft YaHei'; font-size:12px; font-weight:400; font-style:normal;"> <p style=" margin-top:0px; margin-bottom:0px; margin-left:0px; margin-right:0px; -qt-block-indent:0; text-indent:0px;"><span style=" font-family:'宋体','Times New Roman'; font-size:16pt; vertical-align:sub;">工作内容：划线定位、安装固定，调整水平，固定连线，单体调试，接地，补漆等。</span></p> <p style=" margin-top:0px; margin-bottom:0px; margin-left:0px; margin-right:0px; -qt-block-indent:0; text-indent:0px;"><span style=" font-family:'宋体','Times New Roman'; font-size:16pt; vertical-align:sub;">注释：未计价材料：接地材料。</span></p></body></html>
0509000000 | XZYD5-65 | 整流电源 蓄电池柜 | 台 | 1281.2 | 0 | 577.44 | 151.39 | 552.37 | 0 | 0 | 0 | 3.8659 |  | <!DOCTYPE HTML PUBLIC "-//W3C//DTD HTML 4.0//EN" "http://www.w3.org/TR/REC-html40/strict.dtd"> <html><head><meta name="qrichtext" content="1" /><style type="text/css"> p, li { white-space: pre-wrap; } </style></head><body style=" font-family:'Microsoft YaHei'; font-size:12px; font-weight:400; font-style:normal;"> <p style=" margin-top:0px; margin-bottom:0px; margin-left:0px; margin-right:0px; -qt-block-indent:0; text-indent:0px;"><span style=" font-family:'宋体','Times New Roman'; font-size:16pt; vertical-align:sub;">工作内容：划线定位、安装固定，调整水平，固定连线，单体调试，接地，补漆等。</span></p> <p style=" margin-top:0px; margin-bottom:0px; margin-left:0px; margin-right:0px; -qt-block-indent:0; text-indent:0px;"><span style=" font-family:'宋体','Times New Roman'; font-size:16pt; vertical-align:sub;">注释：未计价材料：接地材料。</span></p></body></html>
0509000000 | XZYD5-66 | 整流电源 蓄电池巡检仪 | 套 | 597.14 | 0 | 419.67 | 2.45 | 175.02 | 0 | 0 | 0 | 2.6877 |  | <!DOCTYPE HTML PUBLIC "-//W3C//DTD HTML 4.0//EN" "http://www.w3.org/TR/REC-html40/strict.dtd"> <html><head><meta name="qrichtext" content="1" /><style type="text/css"> p, li { white-space: pre-wrap; } </style></head><body style=" font-family:'Microsoft YaHei'; font-size:12px; font-weight:400; font-style:normal;"> <p style=" margin-top:0px; margin-bottom:0px; margin-left:0px; margin-right:0px; -qt-block-indent:0; text-indent:0px;"><span style=" font-family:'宋体','Times New Roman'; font-size:16pt; vertical-align:sub;">工作内容：安装固定，传感器安装，测试线接线，单体调试。</span></p></body></html>
0510000000 | XZYD5-67 | 柴油发电机组 （容量 kW以内） 250 | 台 | 15433.99 | 0 | 13402.07 | 9.84 | 2022.08 | 0 | 0 | 0 | 89.4449 |  | <!DOCTYPE HTML PUBLIC "-//W3C//DTD HTML 4.0//EN" "http://www.w3.org/TR/REC-html40/strict.dtd"> <html><head><meta name="qrichtext" content="1" /><style type="text/css"> p, li { white-space: pre-wrap; } </style></head><body style=" font-family:'Microsoft YaHei'; font-size:12px; font-weight:400; font-style:normal;"> <p style=" margin-top:0px; margin-bottom:0px; margin-left:0px; margin-right:0px; -qt-block-indent:0; text-indent:0px;"><span style=" font-family:'宋体','Times New Roman'; font-size:16pt; vertical-align:sub;">工作内容：柴油发电机组检查、安装、接地，补漆，单体调试。</span></p> <p style=" margin-top:0px; margin-bottom:0px; margin-left:0px; margin-right:0px; -qt-block-indent:0; text-indent:0px;"><span style=" font-family:'宋体','Times New Roman'; font-size:16pt; vertical-align:sub;">注释：未计价材料：接地材料。</span></p></body></html>
0510000000 | XZYD5-68 | 柴油发电机组 （容量 kW以内） 500 | 台 | 17645.26 | 0 | 15154.53 | 9.84 | 2480.89 | 0 | 0 | 0 | 101.2515 |  | <!DOCTYPE HTML PUBLIC "-//W3C//DTD HTML 4.0//EN" "http://www.w3.org/TR/REC-html40/strict.dtd"> <html><head><meta name="qrichtext" content="1" /><style type="text/css"> p, li { white-space: pre-wrap; } </style></head><body style=" font-family:'Microsoft YaHei'; font-size:12px; font-weight:400; font-style:normal;"> <p style=" margin-top:0px; margin-bottom:0px; margin-left:0px; margin-right:0px; -qt-block-indent:0; text-indent:0px;"><span style=" font-family:'宋体','Times New Roman'; font-size:16pt; vertical-align:sub;">工作内容：柴油发电机组检查、安装、接地，补漆，单体调试。</span></p> <p style=" margin-top:0px; margin-bottom:0px; margin-left:0px; margin-right:0px; -qt-block-indent:0; text-indent:0px;"><span style=" font-family:'宋体','Times New Roman'; font-size:16pt; vertical-align:sub;">注释：未计价材料：接地材料。</span></p></body></html>
0510000000 | XZYD5-69 | 柴油发电机组 （容量 kW以内） 1200 | 台 | 24006.48 | 0 | 20578.75 | 22.45 | 3405.28 | 0 | 0 | 0 | 138.3247 |  | <!DOCTYPE HTML PUBLIC "-//W3C//DTD HTML 4.0//EN" "http://www.w3.org/TR/REC-html40/strict.dtd"> <html><head><meta name="qrichtext" content="1" /><style type="text/css"> p, li { white-space: pre-wrap; } </style></head><body style=" font-family:'Microsoft YaHei'; font-size:12px; font-weight:400; font-style:normal;"> <p style=" margin-top:0px; margin-bottom:0px; margin-left:0px; margin-right:0px; -qt-block-indent:0; text-indent:0px;"><span style=" font-family:'宋体','Times New Roman'; font-size:16pt; vertical-align:sub;">工作内容：柴油发电机组检查、安装、接地，补漆，单体调试。</span></p> <p style=" margin-top:0px; margin-bottom:0px; margin-left:0px; margin-right:0px; -qt-block-indent:0; text-indent:0px;"><span style=" font-family:'宋体','Times New Roman'; font-size:16pt; vertical-align:sub;">注释：未计价材料：接地材料。</span></p></body></html>
0510000000 | XZYD5-70 | 柴油发电机组 （容量 kW以内） 1800 | 台 | 27865.85 | 0 | 23904.81 | 24.52 | 3936.52 | 0 | 0 | 0 | 160.9597 |  | <!DOCTYPE HTML PUBLIC "-//W3C//DTD HTML 4.0//EN" "http://www.w3.org/TR/REC-html40/strict.dtd"> <html><head><meta name="qrichtext" content="1" /><style type="text/css"> p, li { white-space: pre-wrap; } </style></head><body style=" font-family:'Microsoft YaHei'; font-size:12px; font-weight:400; font-style:normal;"> <p style=" margin-top:0px; margin-bottom:0px; margin-left:0px; margin-right:0px; -qt-block-indent:0; text-indent:0px;"><span style=" font-family:'宋体','Times New Roman'; font-size:16pt; vertical-align:sub;">工作内容：柴油发电机组检查、安装、接地，补漆，单体调试。</span></p> <p style=" margin-top:0px; margin-bottom:0px; margin-left:0px; margin-right:0px; -qt-block-indent:0; text-indent:0px;"><span style=" font-family:'宋体','Times New Roman'; font-size:16pt; vertical-align:sub;">注释：未计价材料：接地材料。</span></p></body></html>
0601000000 | XZYD6-1 | 起重设备 电动葫芦 2t | 台 | 2872.63 | 0 | 1706.01 | 297.83 | 868.79 | 0 | 0 | 0 | 11.4546 |  | 工作内容：起重设备检查，轨道安装，操纵室及附件安装，电动葫芦吊装、注油，负荷试验，电气设备检查，电动机检查与干燥，电磁抱闸的检查、调整，管线或电缆敷设，操纵室内开关控制设备检查接线，设备本体灯具安装，接地，配合试验，单体调试。 注释：未计价材料：接地材料。
0601000000 | XZYD6-2 | 起重设备 电动葫芦 5t | 台 | 3825.15 | 0 | 2485.61 | 309.38 | 1030.16 | 0 | 0 | 0 | 16.9792 |  | 工作内容：起重设备检查，轨道安装，操纵室及附件安装，电动葫芦吊装、注油，负荷试验，电气设备检查，电动机检查与干燥，电磁抱闸的检查、调整，管线或电缆敷设，操纵室内开关控制设备检查接线，设备本体灯具安装，接地，配合试验，单体调试。 注释：未计价材料：接地材料。
0601000000 | XZYD6-3 | 起重设备 电动葫芦 10t | 台 | 5153.61 | 0 | 3636.3 | 335.06 | 1182.25 | 0 | 0 | 0 | 25.1213 |  | 工作内容：起重设备检查，轨道安装，操纵室及附件安装，电动葫芦吊装、注油，负荷试验，电气设备检查，电动机检查与干燥，电磁抱闸的检查、调整，管线或电缆敷设，操纵室内开关控制设备检查接线，设备本体灯具安装，接地，配合试验，单体调试。 注释：未计价材料：接地材料。
0601000000 | XZYD6-4 | 起重设备 电动葫芦 20t | 台 | 5850.46 | 0 | 4184.75 | 336.75 | 1328.96 | 0 | 0 | 0 | 28.8953 |  | 工作内容：起重设备检查，轨道安装，操纵室及附件安装，电动葫芦吊装、注油，负荷试验，电气设备检查，电动机检查与干燥，电磁抱闸的检查、调整，管线或电缆敷设，操纵室内开关控制设备检查接线，设备本体灯具安装，接地，配合试验，单体调试。 注释：未计价材料：接地材料。
0601000000 | XZYD6-5 | 起重设备 电动双梁桥式起重机 100/20t | 台 | 37924.71 | 0 | 25197.62 | 2864.81 | 9862.28 | 0 | 0 | 0 | 177.3106 |  | 工作内容：起重设备检查，轨道安装，操纵室及附件安装，电动葫芦吊装、注油，负荷试验，电气设备检查，电动机检查与干燥，电磁抱闸的检查、调整，管线或电缆敷设，操纵室内开关控制设备检查接线，设备本体灯具安装，接地，配合试验，单体调试。 注释：未计价材料：接地材料。
0602000000 | XZYD6-6 | 滑触线安装 单相式 | 100m | 1692.82 | 0 | 1589.14 | 103.68 | 0 | 0 | 0 | 0 | 11.3644 |  | 工作内容：平直，下料，支持器安装，绝缘子安装，伸缩器安装。 注释：未计价材料：滑触线、绝缘子。
0602000000 | XZYD6-7 | 滑触线安装 三相式 | 100m（三相） | 2525.53 | 0 | 2382.81 | 142.72 | 0 | 0 | 0 | 0 | 17.0396 |  | 工作内容：平直，下料，支持器安装，绝缘子安装，伸缩器安装。 注释：未计价材料：滑触线、绝缘子。
0603000000 | XZYD6-8 | 滑触线支架 3横架式 螺栓固定 | 副 | 28.16 | 0 | 18.4 | 9.76 | 0 | 0 | 0 | 0 | 0.1367 |  | 工作内容：支架整理、固定、指示灯安装，补漆，接地等。 注释：未计价材料：滑触线支架、接地材料。
0603000000 | XZYD6-9 | 滑触线支架 3横架式 焊接固定 | 副 | 28.39 | 0 | 16.59 | 1.25 | 10.55 | 0 | 0 | 0 | 0.1228 |  | 工作内容：支架整理、固定、指示灯安装，补漆，接地等。 注释：未计价材料：滑触线支架、接地材料。
0603000000 | XZYD6-10 | 滑触线支架 6横架式 螺栓固定 | 副 | 33.75 | 0 | 23.99 | 9.76 | 0 | 0 | 0 | 0 | 0.1772 |  | 工作内容：支架整理、固定、指示灯安装，补漆，接地等。 注释：未计价材料：滑触线支架、接地材料。
0603000000 | XZYD6-11 | 滑触线支架 6横架式 焊接固定 | 副 | 40.45 | 0 | 23 | 1.78 | 15.67 | 0 | 0 | 0 | 0.1709 |  | 工作内容：支架整理、固定、指示灯安装，补漆，接地等。 注释：未计价材料：滑触线支架、接地材料。
0603000000 | XZYD6-12 | 滑触线支架 指示灯安装 | 套 | 46.47 | 0 | 16.59 | 15.91 | 13.97 | 0 | 0 | 0 | 0.1228 |  | 工作内容：支架整理、固定、指示灯安装，补漆，接地等。 注释：未计价材料：滑触线支架、接地材料。
0701000000 | XZYD7-1 | 电缆沟揭盖盖板 揭盖盖板 长度500mm | 100m | 236.66 | 0 | 236.66 | 0 | 0 | 0 | 0 | 0 | 2.0585 |  | 工作内容：盖板揭起、堆放，盖板覆盖、调整。
0701000000 | XZYD7-2 | 电缆沟揭盖盖板 揭盖盖板 长度1000mm | 100m | 578.5 | 0 | 578.5 | 0 | 0 | 0 | 0 | 0 | 5.0329 |  | 工作内容：盖板揭起、堆放，盖板覆盖、调整。
0701000000 | XZYD7-3 | 电缆沟揭盖盖板 揭盖盖板 长度1500mm | 100m | 815.15 | 0 | 815.15 | 0 | 0 | 0 | 0 | 0 | 7.0913 |  | 工作内容：盖板揭起、堆放，盖板覆盖、调整。
0702000000 | XZYD7-4 | 桥架、托盘 复合支架安装 | 副 | 15.27 | 0 | 12.02 | 2.65 | 0.6 | 0 | 0 | 0 | 0.0868 |  | 工作内容：定位，支架安装，固定，连接，接地，补漆。 注释：未计价材料：复合支架、桥架、托盘、接地材料。
0702000000 | XZYD7-5 | 铝合金桥架、托盘安装 断面：宽×高 300×100 | m | 58.41 | 0 | 21.24 | 31.52 | 5.65 | 0 | 0 | 0 | 0.1507 |  | 工作内容：定位，支架安装，固定，连接，接地，补漆。 注释：未计价材料：复合支架、桥架、托盘、接地材料。
0702000000 | XZYD7-6 | 铝合金桥架、托盘安装 断面：宽×高 600×150 | m | 64.44 | 0 | 27.27 | 31.52 | 5.65 | 0 | 0 | 0 | 0.1942 |  | 工作内容：定位，支架安装，固定，连接，接地，补漆。 注释：未计价材料：复合支架、桥架、托盘、接地材料。
0702000000 | XZYD7-7 | 铝合金桥架、托盘安装 断面：宽×高 1000×150 | m | 70.45 | 0 | 33.28 | 31.52 | 5.65 | 0 | 0 | 0 | 0.2376 |  | 工作内容：定位，支架安装，固定，连接，接地，补漆。 注释：未计价材料：复合支架、桥架、托盘、接地材料。
0702000000 | XZYD7-8 | 钢制桥架、托盘 | t | 4006.57 | 0 | 3188.31 | 591.94 | 226.32 | 0 | 0 | 0 | 22.5838 |  | 工作内容：定位，支架安装，固定，连接，接地，补漆。 注释：未计价材料：复合支架、桥架、托盘、接地材料。
0703000000 | XZYD7-9 | 金属电缆竖井（断面：长×宽） 600×600 | m | 120.09 | 0 | 60.68 | 51.72 | 7.69 | 0 | 0 | 0 | 0.4761 |  | <!DOCTYPE HTML PUBLIC "-//W3C//DTD HTML 4.0//EN" "http://www.w3.org/TR/REC-html40/strict.dtd"> <html><head><meta name="qrichtext" content="1" /><style type="text/css"> p, li { white-space: pre-wrap; } </style></head><body style=" font-family:'Microsoft YaHei'; font-size:12px; font-weight:400; font-style:normal;"> <p style=" margin-top:0px; margin-bottom:0px; margin-left:0px; margin-right:0px; -qt-block-indent:0; text-indent:0px;"><span style=" font-family:'宋体','Times New Roman'; font-size:16pt; vertical-align:sub;">工作内容：竖井的制作、安装，接地。</span></p> <p style=" margin-top:0px; margin-bottom:0px; margin-left:0px; margin-right:0px; -qt-block-indent:0; text-indent:0px;"><span style=" font-family:'宋体','Times New Roman'; font-size:16pt; vertical-align:sub;">注释：未计价材料：竖井及附件、接地材料。</span></p></body></html>
0703000000 | XZYD7-10 | 金属电缆竖井（断面：长×宽） 1000×1000 | m | 129.15 | 0 | 69.74 | 51.72 | 7.69 | 0 | 0 | 0 | 0.5415 |  | <!DOCTYPE HTML PUBLIC "-//W3C//DTD HTML 4.0//EN" "http://www.w3.org/TR/REC-html40/strict.dtd"> <html><head><meta name="qrichtext" content="1" /><style type="text/css"> p, li { white-space: pre-wrap; } </style></head><body style=" font-family:'Microsoft YaHei'; font-size:12px; font-weight:400; font-style:normal;"> <p style=" margin-top:0px; margin-bottom:0px; margin-left:0px; margin-right:0px; -qt-block-indent:0; text-indent:0px;"><span style=" font-family:'宋体','Times New Roman'; font-size:16pt; vertical-align:sub;">工作内容：竖井的制作、安装，接地。</span></p> <p style=" margin-top:0px; margin-bottom:0px; margin-left:0px; margin-right:0px; -qt-block-indent:0; text-indent:0px;"><span style=" font-family:'宋体','Times New Roman'; font-size:16pt; vertical-align:sub;">注释：未计价材料：竖井及附件、接地材料。</span></p></body></html>
0703000000 | XZYD7-11 | 金属电缆竖井（断面：长×宽） 1500×1500 | m | 150.47 | 0 | 79.71 | 61.5 | 9.26 | 0 | 0 | 0 | 0.6127 |  | <!DOCTYPE HTML PUBLIC "-//W3C//DTD HTML 4.0//EN" "http://www.w3.org/TR/REC-html40/strict.dtd"> <html><head><meta name="qrichtext" content="1" /><style type="text/css"> p, li { white-space: pre-wrap; } </style></head><body style=" font-family:'Microsoft YaHei'; font-size:12px; font-weight:400; font-style:normal;"> <p style=" margin-top:0px; margin-bottom:0px; margin-left:0px; margin-right:0px; -qt-block-indent:0; text-indent:0px;"><span style=" font-family:'宋体','Times New Roman'; font-size:16pt; vertical-align:sub;">工作内容：竖井的制作、安装，接地。</span></p> <p style=" margin-top:0px; margin-bottom:0px; margin-left:0px; margin-right:0px; -qt-block-indent:0; text-indent:0px;"><span style=" font-family:'宋体','Times New Roman'; font-size:16pt; vertical-align:sub;">注释：未计价材料：竖井及附件、接地材料。</span></p></body></html>
0704010000 | XZYD7-12 | 电缆保护管 金属软管敷设 管径 Φ32mm以下 | 100m | 1798.39 | 0 | 1614.72 | 183.67 | 0 | 0 | 0 | 0 | 12.967 |  | 工作内容：沟底修整夯实、锯管、弯管、接口、敷设、管卡固定、补漆及金属管的接地。 注释：未计价材料：金属软管、接地材料。
0704010000 | XZYD7-13 | 电缆保护管 金属软管敷设 管径 Φ80mm以下 | 100m | 2801.65 | 0 | 2617.98 | 183.67 | 0 | 0 | 0 | 0 | 21.0242 |  | 工作内容：沟底修整夯实、锯管、弯管、接口、敷设、管卡固定、补漆及金属管的接地。 注释：未计价材料：金属软管、接地材料。
0704010000 | XZYD7-14 | 电缆保护管 金属软管敷设 管径 Ф200mm以下 | 100m | 5086.75 | 0 | 4903.08 | 183.67 | 0 | 0 | 0 | 0 | 39.3731 |  | 工作内容：沟底修整夯实、锯管、弯管、接口、敷设、管卡固定、补漆及金属管的接地。 注释：未计价材料：金属软管、接地材料。
0704020000 | XZYD7-15 | 电缆保护管 钢管敷设 钢管 管径Φ32mm以下 | 100m | 1068.55 | 0 | 378.79 | 442.23 | 247.53 | 0 | 0 | 0 | 2.928 |  | 工作内容：沟底修整夯实、锯管、弯管、接口、敷设、管卡固定、补漆及金属管的接地。 注释：未计价材料：电缆保护管、接地材料。
0704020000 | XZYD7-16 | 电缆保护管 钢管敷设 钢管 管径Φ80mm以下 | 100m | 1792.16 | 0 | 854.15 | 714.2 | 223.81 | 0 | 0 | 0 | 6.6025 |  | 工作内容：沟底修整夯实、锯管、弯管、接口、敷设、管卡固定、补漆及金属管的接地。 注释：未计价材料：电缆保护管、接地材料。
0704020000 | XZYD7-17 | 电缆保护管 钢管敷设 钢管 管径Φ150mm以下 | 100m | 3316.98 | 0 | 1797.31 | 1136.3 | 383.37 | 0 | 0 | 0 | 13.8929 |  | 工作内容：沟底修整夯实、锯管、弯管、接口、敷设、管卡固定、补漆及金属管的接地。 注释：未计价材料：电缆保护管、接地材料。
0704030000 | XZYD7-18 | 电缆保护管 硬塑料管（PVC管）敷设 管径 Φ32mm以下 | 100m | 902.08 | 0 | 486.76 | 342.48 | 72.84 | 0 | 0 | 0 | 4.2186 |  | 工作内容：沟底修整夯实、锯管、弯管、接口、敷设、管卡固定、补漆。 注释：未计价材料：硬塑料管。
0704030000 | XZYD7-19 | 电缆保护管 硬塑料管（PVC管）敷设 管径 Φ80mm以下 | 100m | 1338.04 | 0 | 758.1 | 487.24 | 92.7 | 0 | 0 | 0 | 6.5678 |  | 工作内容：沟底修整夯实、锯管、弯管、接口、敷设、管卡固定、补漆。 注释：未计价材料：硬塑料管。
0704030000 | XZYD7-20 | 电缆保护管 硬塑料管（PVC管）敷设 管径 Ф250mm以下 | 100m | 2004.88 | 0 | 1367.99 | 513.04 | 123.85 | 0 | 0 | 0 | 11.8515 |  | 工作内容：沟底修整夯实、锯管、弯管、接口、敷设、管卡固定、补漆。 注释：未计价材料：硬塑料管。
0705010000 | XZYD7-21 | 电缆 多芯电力电缆敷设 截面积 10mm²以下 | 100m | 416.29 | 0 | 334 | 68.36 | 13.93 | 0 | 0 | 0 | 2.8245 |  | 工作内容：架盘、敷设、切割、临时封头、整理固定、制挂电缆牌。 注释：未计价材料：电缆。
0705010000 | XZYD7-22 | 电缆 多芯电力电缆敷设 截面积 35mm²以下 | 100m | 462.63 | 0 | 371.66 | 72.01 | 18.96 | 0 | 0 | 0 | 3.1413 |  | 工作内容：架盘、敷设、切割、临时封头、整理固定、制挂电缆牌。 注释：未计价材料：电缆。
0705010000 | XZYD7-23 | 电缆 多芯电力电缆敷设 截面积 120mm²以下 | 100m | 720.34 | 0 | 609.55 | 91.83 | 18.96 | 0 | 0 | 0 | 5.1538 |  | 工作内容：架盘、敷设、切割、临时封头、整理固定、制挂电缆牌。 注释：未计价材料：电缆。
0705010000 | XZYD7-24 | 电缆 多芯电力电缆敷设 截面积 240mm²以下 | 100m | 1089.17 | 0 | 848.47 | 149.81 | 90.89 | 0 | 0 | 0 | 7.1728 |  | 工作内容：架盘、敷设、切割、临时封头、整理固定、制挂电缆牌。 注释：未计价材料：电缆。
0705010000 | XZYD7-25 | 电缆 多芯电力电缆敷设 截面积 400mm²以下 | 100m | 1690.59 | 0 | 1375.64 | 187.33 | 127.62 | 0 | 0 | 0 | 11.6301 |  | 工作内容：架盘、敷设、切割、临时封头、整理固定、制挂电缆牌。 注释：未计价材料：电缆。
0705020000 | XZYD7-26 | 电缆 单芯电力电缆敷设 单芯 截面积70mm²以下 | 100m | 503.09 | 0 | 343.27 | 72.42 | 87.4 | 0 | 0 | 0 | 2.9015 |  | 工作内容：架盘、敷设、切割、临时封头、整理固定、制挂电缆牌。 注释：未计价材料：电缆。
0705020000 | XZYD7-27 | 电缆 单芯电力电缆敷设 单芯 截面积240mm²以下 | 100m | 744.13 | 0 | 565.65 | 73.66 | 104.82 | 0 | 0 | 0 | 4.7819 |  | 工作内容：架盘、敷设、切割、临时封头、整理固定、制挂电缆牌。 注释：未计价材料：电缆。
0705020000 | XZYD7-28 | 电缆 单芯电力电缆敷设 单芯 截面积630mm²以下 | 100m | 1311.83 | 0 | 1110.23 | 86.17 | 115.43 | 0 | 0 | 0 | 9.386 |  | 工作内容：架盘、敷设、切割、临时封头、整理固定、制挂电缆牌。 注释：未计价材料：电缆。
0705020000 | XZYD7-29 | 电缆 单芯电力电缆敷设 单芯 截面积800mm²以下 | 100m | 1638.53 | 0 | 1374.14 | 138.51 | 125.88 | 0 | 0 | 0 | 11.4181 |  | 工作内容：架盘、敷设、切割、临时封头、整理固定、制挂电缆牌。 注释：未计价材料：电缆。
0706010000 | XZYD7-30 | 10kV电力电缆终端 户内电力电缆终端制作、安装 辐射交联热(冷)收缩电力电缆终端制作安装 10kV 截面积35mm²以下 | 个 | 90.4 | 0 | 52.55 | 30.85 | 7 | 0 | 0 | 0 | 0.3608 |  | 工作内容：测量尺寸、锯电缆、切割护层、焊接地线、压端子、加强绝缘层、配件安装、校线、接线（与设备）及接地。 注释：未计价材料：接线端子、电缆终端、终端盒、接地材料。
0706010000 | XZYD7-31 | 10kV电力电缆终端 户内电力电缆终端制作、安装 辐射交联热(冷)收缩电力电缆终端制作安装 10kV 截面积120mm²以下 | 个 | 153.34 | 0 | 112.98 | 33.36 | 7 | 0 | 0 | 0 | 0.7763 |  | 工作内容：测量尺寸、锯电缆、切割护层、焊接地线、压端子、加强绝缘层、配件安装、校线、接线（与设备）及接地。 注释：未计价材料：接线端子、电缆终端、终端盒、接地材料。
0706010000 | XZYD7-32 | 10kV电力电缆终端 户内电力电缆终端制作、安装 辐射交联热(冷)收缩电力电缆终端制作安装 10kV 截面积240mm²以下 | 个 | 182.96 | 0 | 132.31 | 36.65 | 14 | 0 | 0 | 0 | 0.9081 |  | 工作内容：测量尺寸、锯电缆、切割护层、焊接地线、压端子、加强绝缘层、配件安装、校线、接线（与设备）及接地。 注释：未计价材料：接线端子、电缆终端、终端盒、接地材料。
0706010000 | XZYD7-33 | 10kV电力电缆终端 户内电力电缆终端制作、安装 辐射交联热(冷)收缩电力电缆终端制作安装 10kV 截面积400mm²以下 | 个 | 221.86 | 0 | 163.89 | 40.43 | 17.54 | 0 | 0 | 0 | 1.1245 |  | 工作内容：测量尺寸、锯电缆、切割护层、焊接地线、压端子、加强绝缘层、配件安装、校线、接线（与设备）及接地。 注释：未计价材料：接线端子、电缆终端、终端盒、接地材料。
0706010000 | XZYD7-34 | 10kV电力电缆终端 户内电力电缆终端制作、安装 辐射交联热(冷)收缩电力电缆终端制作安装 10kV 截面积630mm²以下 | 个 | 262.59 | 0 | 202.4 | 42.65 | 17.54 | 0 | 0 | 0 | 1.3894 |  | 工作内容：测量尺寸、锯电缆、切割护层、焊接地线、压端子、加强绝缘层、配件安装、校线、接线（与设备）及接地。 注释：未计价材料：接线端子、电缆终端、终端盒、接地材料。
0706010000 | XZYD7-35 | 10kV电力电缆终端 户内电力电缆终端制作、安装 辐射交联热(冷)收缩电力电缆终端制作安装 10kV 截面积800mm²以下 | 个 | 293.62 | 0 | 231.22 | 44.86 | 17.54 | 0 | 0 | 0 | 1.5882 |  | 工作内容：测量尺寸、锯电缆、切割护层、焊接地线、压端子、加强绝缘层、配件安装、校线、接线（与设备）及接地。 注释：未计价材料：接线端子、电缆终端、终端盒、接地材料。
0706010000 | XZYD7-36 | 10kV电力电缆终端 户内电力电缆终端制作、安装 预制式电缆终端制作安装 10kV 截面积35mm²以下 | 个 | 64.98 | 0 | 34.13 | 30.85 | 0 | 0 | 0 | 0 | 0.2348 |  | 工作内容：测量尺寸、锯电缆、切割护层、焊接地线、压端子、加强绝缘层、配件安装、校线、接线（与设备）及接地。 注释：未计价材料：接线端子、电缆终端、终端盒、接地材料。
0706010000 | XZYD7-37 | 10kV电力电缆终端 户内电力电缆终端制作、安装 预制式电缆终端制作安装 10kV 截面积120mm²以下 | 个 | 134.1 | 0 | 100.74 | 33.36 | 0 | 0 | 0 | 0 | 0.6918 |  | 工作内容：测量尺寸、锯电缆、切割护层、焊接地线、压端子、加强绝缘层、配件安装、校线、接线（与设备）及接地。 注释：未计价材料：接线端子、电缆终端、终端盒、接地材料。
0706010000 | XZYD7-38 | 10kV电力电缆终端 户内电力电缆终端制作、安装 预制式电缆终端制作安装 10kV 截面积240mm²以下 | 个 | 154.93 | 0 | 118.28 | 36.65 | 0 | 0 | 0 | 0 | 0.8122 |  | 工作内容：测量尺寸、锯电缆、切割护层、焊接地线、压端子、加强绝缘层、配件安装、校线、接线（与设备）及接地。 注释：未计价材料：接线端子、电缆终端、终端盒、接地材料。
0706010000 | XZYD7-39 | 10kV电力电缆终端 户内电力电缆终端制作、安装 预制式电缆终端制作安装 10kV 截面积400mm²以下 | 个 | 185.89 | 0 | 145.46 | 40.43 | 0 | 0 | 0 | 0 | 0.9984 |  | 工作内容：测量尺寸、锯电缆、切割护层、焊接地线、压端子、加强绝缘层、配件安装、校线、接线（与设备）及接地。 注释：未计价材料：接线端子、电缆终端、终端盒、接地材料。
0706010000 | XZYD7-40 | 10kV电力电缆终端 户内电力电缆终端制作、安装 预制式电缆终端制作安装 10kV 截面积630mm²以下 | 个 | 223.16 | 0 | 180.51 | 42.65 | 0 | 0 | 0 | 0 | 1.2391 |  | 工作内容：测量尺寸、锯电缆、切割护层、焊接地线、压端子、加强绝缘层、配件安装、校线、接线（与设备）及接地。 注释：未计价材料：接线端子、电缆终端、终端盒、接地材料。
0706020000 | XZYD7-41 | 10kV电力电缆终端 户外电力电缆终端制作、安装 辐射交联热(冷)收缩电力电缆终端制作安装 10kV 截面积35mm²以下 | 个 | 195.29 | 0 | 155.86 | 32.43 | 7 | 0 | 0 | 0 | 1.0712 |  | 工作内容：测量尺寸、锯电缆、切割护层、焊接地线、压端子、加强绝缘层、配件安装、校线、接线（与设备）及接地。 注释：未计价材料：接线端子、电缆终端、终端盒、接地材料。
0706020000 | XZYD7-42 | 10kV电力电缆终端 户外电力电缆终端制作、安装 辐射交联热(冷)收缩电力电缆终端制作安装 10kV 截面积120mm²以下 | 个 | 282.58 | 0 | 239.06 | 36.52 | 7 | 0 | 0 | 0 | 1.6425 |  | 工作内容：测量尺寸、锯电缆、切割护层、焊接地线、压端子、加强绝缘层、配件安装、校线、接线（与设备）及接地。 注释：未计价材料：接线端子、电缆终端、终端盒、接地材料。
0706020000 | XZYD7-43 | 10kV电力电缆终端 户外电力电缆终端制作、安装 辐射交联热(冷)收缩电力电缆终端制作安装 10kV 截面积240mm²以下 | 个 | 325.24 | 0 | 276.85 | 41.39 | 7 | 0 | 0 | 0 | 1.9006 |  | 工作内容：测量尺寸、锯电缆、切割护层、焊接地线、压端子、加强绝缘层、配件安装、校线、接线（与设备）及接地。 注释：未计价材料：接线端子、电缆终端、终端盒、接地材料。
0706020000 | XZYD7-44 | 10kV电力电缆终端 户外电力电缆终端制作、安装 辐射交联热(冷)收缩电力电缆终端制作安装 10kV 截面积400mm²以下 | 个 | 417.58 | 0 | 364.47 | 46.11 | 7 | 0 | 0 | 0 | 2.5023 |  | 工作内容：测量尺寸、锯电缆、切割护层、焊接地线、压端子、加强绝缘层、配件安装、校线、接线（与设备）及接地。 注释：未计价材料：接线端子、电缆终端、终端盒、接地材料。
0706020000 | XZYD7-45 | 10kV电力电缆终端 户外电力电缆终端制作、安装 预制式电缆终端制作安装 10kV 截面积35mm²以下 | 个 | 191.03 | 0 | 158.6 | 32.43 | 0 | 0 | 0 | 0 | 1.0886 |  | 工作内容：测量尺寸、锯电缆、切割护层、焊接地线、压端子、加强绝缘层、配件安装、校线、接线（与设备）及接地。 注释：未计价材料：接线端子、电缆终端、终端盒、接地材料。
0706020000 | XZYD7-46 | 10kV电力电缆终端 户外电力电缆终端制作、安装 预制式电缆终端制作安装 10kV 截面积120mm²以下 | 个 | 279.24 | 0 | 242.72 | 36.52 | 0 | 0 | 0 | 0 | 1.6658 |  | 工作内容：测量尺寸、锯电缆、切割护层、焊接地线、压端子、加强绝缘层、配件安装、校线、接线（与设备）及接地。 注释：未计价材料：接线端子、电缆终端、终端盒、接地材料。
0706020000 | XZYD7-47 | 10kV电力电缆终端 户外电力电缆终端制作、安装 预制式电缆终端制作安装 10kV 截面积240mm²以下 | 个 | 322.61 | 0 | 281.22 | 41.39 | 0 | 0 | 0 | 0 | 1.9306 |  | 工作内容：测量尺寸、锯电缆、切割护层、焊接地线、压端子、加强绝缘层、配件安装、校线、接线（与设备）及接地。 注释：未计价材料：接线端子、电缆终端、终端盒、接地材料。
0706020000 | XZYD7-48 | 10kV电力电缆终端 户外电力电缆终端制作、安装 预制式电缆终端制作安装 10kV 截面积400mm²以下 | 个 | 416.78 | 0 | 370.67 | 46.11 | 0 | 0 | 0 | 0 | 2.544 |  | 工作内容：测量尺寸、锯电缆、切割护层、焊接地线、压端子、加强绝缘层、配件安装、校线、接线（与设备）及接地。 注释：未计价材料：接线端子、电缆终端、终端盒、接地材料。
0707010000 | XZYD7-49 | 1kV电力电缆终端 户内电力电缆终端制作、安装 辐射交联热(冷)收缩电力电缆终端制作安装 400V 截面积10mm²以下 | 个 | 74.48 | 0 | 43.81 | 23.67 | 7 | 0 | 0 | 0 | 0.3008 |  | 工作内容：测量尺寸、锯电缆、切割护层、焊接地线、压端子、加强绝缘层、配件安装、校线、接线（与设备）及接地。 注释：未计价材料：接线端子、电缆终端、终端盒、接地材料。
0707010000 | XZYD7-50 | 1kV电力电缆终端 户内电力电缆终端制作、安装 辐射交联热(冷)收缩电力电缆终端制作安装 400V 截面积50mm²以下 | 个 | 76.58 | 0 | 46.34 | 23.24 | 7 | 0 | 0 | 0 | 0.3191 |  | 工作内容：测量尺寸、锯电缆、切割护层、焊接地线、压端子、加强绝缘层、配件安装、校线、接线（与设备）及接地。 注释：未计价材料：接线端子、电缆终端、终端盒、接地材料。
0707010000 | XZYD7-51 | 1kV电力电缆终端 户内电力电缆终端制作、安装 辐射交联热(冷)收缩电力电缆终端制作安装 400V 截面积120mm²以下 | 个 | 117.17 | 0 | 83.21 | 26.96 | 7 | 0 | 0 | 0 | 0.5714 |  | 工作内容：测量尺寸、锯电缆、切割护层、焊接地线、压端子、加强绝缘层、配件安装、校线、接线（与设备）及接地。 注释：未计价材料：接线端子、电缆终端、终端盒、接地材料。
0707010000 | XZYD7-52 | 1kV电力电缆终端 户内电力电缆终端制作、安装 辐射交联热(冷)收缩电力电缆终端制作安装 400V 截面积240mm²以下 | 个 | 153.76 | 0 | 109.5 | 30.26 | 14 | 0 | 0 | 0 | 0.7519 |  | 工作内容：测量尺寸、锯电缆、切割护层、焊接地线、压端子、加强绝缘层、配件安装、校线、接线（与设备）及接地。 注释：未计价材料：接线端子、电缆终端、终端盒、接地材料。
0707010000 | XZYD7-53 | 1kV电力电缆终端 户内电力电缆终端制作、安装 辐射交联热(冷)收缩电力电缆终端制作安装 400V 截面积400mm²以下 | 个 | 201.17 | 0 | 148.01 | 35.62 | 17.54 | 0 | 0 | 0 | 1.0168 |  | 工作内容：测量尺寸、锯电缆、切割护层、焊接地线、压端子、加强绝缘层、配件安装、校线、接线（与设备）及接地。 注释：未计价材料：接线端子、电缆终端、终端盒、接地材料。
0707010000 | XZYD7-54 | 1kV电力电缆终端 户内电力电缆终端制作、安装 干包式电力电缆终端制作安装 1kV（截面积 mm²以下） 10 | 个 | 61.12 | 0 | 33.31 | 21.17 | 6.64 | 0 | 0 | 0 | 0.2378 |  | 工作内容：测量尺寸、锯电缆、切割护层、焊接地线、压端子、加强绝缘层、配件安装、校线、接线（与设备）及接地。 注释：未计价材料：接线端子、电缆终端、终端盒、接地材料。
0707010000 | XZYD7-55 | 1kV电力电缆终端 户内电力电缆终端制作、安装 干包式电力电缆终端制作安装 1kV（截面积 mm²以下） 35 | 个 | 72 | 0 | 39.18 | 26.18 | 6.64 | 0 | 0 | 0 | 0.2803 |  | 工作内容：测量尺寸、锯电缆、切割护层、焊接地线、压端子、加强绝缘层、配件安装、校线、接线（与设备）及接地。 注释：未计价材料：接线端子、电缆终端、终端盒、接地材料。
0707010000 | XZYD7-56 | 1kV电力电缆终端 户内电力电缆终端制作、安装 干包式电力电缆终端制作安装 1kV（截面积 mm²以下） 120 | 个 | 80.77 | 0 | 42.11 | 32.02 | 6.64 | 0 | 0 | 0 | 0.3015 |  | 工作内容：测量尺寸、锯电缆、切割护层、焊接地线、压端子、加强绝缘层、配件安装、校线、接线（与设备）及接地。 注释：未计价材料：接线端子、电缆终端、终端盒、接地材料。
0707010000 | XZYD7-57 | 1kV电力电缆终端 户内电力电缆终端制作、安装 干包式电力电缆终端制作安装 1kV（截面积 mm²以下） 240 | 个 | 113.67 | 0 | 59.79 | 39.41 | 14.47 | 0 | 0 | 0 | 0.427 |  | 工作内容：测量尺寸、锯电缆、切割护层、焊接地线、压端子、加强绝缘层、配件安装、校线、接线（与设备）及接地。 注释：未计价材料：接线端子、电缆终端、终端盒、接地材料。
0707010000 | XZYD7-58 | 1kV电力电缆终端 户内电力电缆终端制作、安装 干包式电力电缆终端制作安装 1kV（截面积 mm²以下） 400 | 个 | 154.44 | 0 | 85.23 | 54.74 | 14.47 | 0 | 0 | 0 | 0.6095 |  | 工作内容：测量尺寸、锯电缆、切割护层、焊接地线、压端子、加强绝缘层、配件安装、校线、接线（与设备）及接地。 注释：未计价材料：接线端子、电缆终端、终端盒、接地材料。
0707010000 | XZYD7-59 | 1kV电力电缆终端 户内电力电缆终端制作、安装 干包式电力电缆终端制作安装 1kV（截面积 mm²以下） 630 | 个 | 186.1 | 0 | 113.59 | 58.04 | 14.47 | 0 | 0 | 0 | 0.8132 |  | 工作内容：测量尺寸、锯电缆、切割护层、焊接地线、压端子、加强绝缘层、配件安装、校线、接线（与设备）及接地。 注释：未计价材料：接线端子、电缆终端、终端盒、接地材料。
0707020000 | XZYD7-60 | 1kV电力电缆终端 户外电力电缆终端制作、安装 辐射交联热(冷)收缩电力电缆终端制作安装 400V 截面积10mm²以下 | 个 | 125.57 | 0 | 94.9 | 23.67 | 7 | 0 | 0 | 0 | 0.648 |  | 工作内容：测量尺寸、锯电缆、切割护层、焊接地线、压端子、加强绝缘层、配件安装、校线、接线（与设备）及接地。 注释：未计价材料：接线端子、电缆终端、终端盒、接地材料。
0707020000 | XZYD7-61 | 1kV电力电缆终端 户外电力电缆终端制作、安装 辐射交联热(冷)收缩电力电缆终端制作安装 400V 截面积50mm²以下 | 个 | 130.59 | 0 | 100.35 | 23.24 | 7 | 0 | 0 | 0 | 0.6871 |  | 工作内容：测量尺寸、锯电缆、切割护层、焊接地线、压端子、加强绝缘层、配件安装、校线、接线（与设备）及接地。 注释：未计价材料：接线端子、电缆终端、终端盒、接地材料。
0707020000 | XZYD7-62 | 1kV电力电缆终端 户外电力电缆终端制作、安装 辐射交联热(冷)收缩电力电缆终端制作安装 400V 截面积120mm²以下 | 个 | 214.24 | 0 | 180.28 | 26.96 | 7 | 0 | 0 | 0 | 1.2311 |  | 工作内容：测量尺寸、锯电缆、切割护层、焊接地线、压端子、加强绝缘层、配件安装、校线、接线（与设备）及接地。 注释：未计价材料：接线端子、电缆终端、终端盒、接地材料。
0707020000 | XZYD7-63 | 1kV电力电缆终端 户外电力电缆终端制作、安装 辐射交联热(冷)收缩电力电缆终端制作安装 400V 截面积240mm²以下 | 个 | 281.51 | 0 | 237.25 | 30.26 | 14 | 0 | 0 | 0 | 1.6201 |  | 工作内容：测量尺寸、锯电缆、切割护层、焊接地线、压端子、加强绝缘层、配件安装、校线、接线（与设备）及接地。 注释：未计价材料：接线端子、电缆终端、终端盒、接地材料。
0707020000 | XZYD7-64 | 1kV电力电缆终端 户外电力电缆终端制作、安装 辐射交联热(冷)收缩电力电缆终端制作安装 400V 截面积400mm²以下 | 个 | 373.81 | 0 | 320.65 | 35.62 | 17.54 | 0 | 0 | 0 | 2.1905 |  | 工作内容：测量尺寸、锯电缆、切割护层、焊接地线、压端子、加强绝缘层、配件安装、校线、接线（与设备）及接地。 注释：未计价材料：接线端子、电缆终端、终端盒、接地材料。
0707020000 | XZYD7-65 | 1kV电力电缆终端 户外电力电缆终端制作、安装 干包式电力电缆终端制作安装 1kV（截面积 mm²以下） 10 | 个 | 99.42 | 0 | 71.61 | 21.17 | 6.64 | 0 | 0 | 0 | 0.5074 |  | 工作内容：测量尺寸、锯电缆、切割护层、焊接地线、压端子、加强绝缘层、配件安装、校线、接线（与设备）及接地。 注释：未计价材料：接线端子、终端盒、接地材料。
0707020000 | XZYD7-66 | 1kV电力电缆终端 户外电力电缆终端制作、安装 干包式电力电缆终端制作安装 1kV（截面积 mm²以下） 35 | 个 | 116.96 | 0 | 84.14 | 26.18 | 6.64 | 0 | 0 | 0 | 0.5974 |  | 工作内容：测量尺寸、锯电缆、切割护层、焊接地线、压端子、加强绝缘层、配件安装、校线、接线（与设备）及接地。 注释：未计价材料：接线端子、终端盒、接地材料。
0707020000 | XZYD7-67 | 1kV电力电缆终端 户外电力电缆终端制作、安装 干包式电力电缆终端制作安装 1kV（截面积 mm²以下） 120 | 个 | 129.06 | 0 | 90.4 | 32.02 | 6.64 | 0 | 0 | 0 | 0.6424 |  | 工作内容：测量尺寸、锯电缆、切割护层、焊接地线、压端子、加强绝缘层、配件安装、校线、接线（与设备）及接地。 注释：未计价材料：接线端子、终端盒、接地材料。
0707020000 | XZYD7-68 | 1kV电力电缆终端 户外电力电缆终端制作、安装 干包式电力电缆终端制作安装 1kV（截面积 mm²以下） 240 | 个 | 182.34 | 0 | 128.46 | 39.41 | 14.47 | 0 | 0 | 0 | 0.9105 |  | 工作内容：测量尺寸、锯电缆、切割护层、焊接地线、压端子、加强绝缘层、配件安装、校线、接线（与设备）及接地。 注释：未计价材料：接线端子、终端盒、接地材料。
0707020000 | XZYD7-69 | 1kV电力电缆终端 户外电力电缆终端制作、安装 干包式电力电缆终端制作安装 1kV（截面积 mm²以下） 400 | 个 | 252.23 | 0 | 183.02 | 54.74 | 14.47 | 0 | 0 | 0 | 1.299 |  | 工作内容：测量尺寸、锯电缆、切割护层、焊接地线、压端子、加强绝缘层、配件安装、校线、接线（与设备）及接地。 注释：未计价材料：接线端子、终端盒、接地材料。
0707020000 | XZYD7-70 | 1kV电力电缆终端 户外电力电缆终端制作、安装 干包式电力电缆终端制作安装 1kV（截面积 mm²以下） 630 | 个 | 316.36 | 0 | 243.85 | 58.04 | 14.47 | 0 | 0 | 0 | 1.7326 |  | 工作内容：测量尺寸、锯电缆、切割护层、焊接地线、压端子、加强绝缘层、配件安装、校线、接线（与设备）及接地。 注释：未计价材料：接线端子、终端盒、接地材料。
0708010000 | XZYD7-71 | 控制电缆终端 控制电缆终端制作、安装 芯数 6以下 | 个 | 45.99 | 0 | 33.42 | 12.57 | 0 | 0 | 0 | 0 | 0.239 |  | 工作内容：测量尺寸、切割、固定、剥外护层、芯线校对、压端子、端子标号、接线、接地。
0708010000 | XZYD7-72 | 控制电缆终端 控制电缆终端制作、安装 芯数 14以下 | 个 | 72.04 | 0 | 56.6 | 15.44 | 0 | 0 | 0 | 0 | 0.4041 |  | 工作内容：测量尺寸、切割、固定、剥外护层、芯线校对、压端子、端子标号、接线、接地。
0708010000 | XZYD7-73 | 控制电缆终端 控制电缆终端制作、安装 芯数 24以下 | 个 | 88.55 | 0 | 68.63 | 19.92 | 0 | 0 | 0 | 0 | 0.4894 |  | 工作内容：测量尺寸、切割、固定、剥外护层、芯线校对、压端子、端子标号、接线、接地。
0708010000 | XZYD7-74 | 控制电缆终端 控制电缆终端制作、安装 芯数 37以下 | 个 | 103.61 | 0 | 77.22 | 26.39 | 0 | 0 | 0 | 0 | 0.5507 |  | 工作内容：测量尺寸、切割、固定、剥外护层、芯线校对、压端子、端子标号、接线、接地。
0708020000 | XZYD7-75 | 控制电缆终端 屏蔽电缆终端制作、安装 芯数 6以下 | 个 | 47.63 | 0 | 35.09 | 12.54 | 0 | 0 | 0 | 0 | 0.2509 |  | 工作内容：测量尺寸、切割、固定、剥外护层、芯线校对、压端子、端子标号、接线、接地。
0708020000 | XZYD7-76 | 控制电缆终端 屏蔽电缆终端制作、安装 芯数 14以下 | 个 | 75.13 | 0 | 59.14 | 15.99 | 0 | 0 | 0 | 0 | 0.4224 |  | 工作内容：测量尺寸、切割、固定、剥外护层、芯线校对、压端子、端子标号、接线、接地。
0708020000 | XZYD7-77 | 控制电缆终端 屏蔽电缆终端制作、安装 芯数 24以下 | 个 | 99.91 | 0 | 78.86 | 21.05 | 0 | 0 | 0 | 0 | 0.5633 |  | 工作内容：测量尺寸、切割、固定、剥外护层、芯线校对、压端子、端子标号、接线、接地。
0708020000 | XZYD7-78 | 控制电缆终端 屏蔽电缆终端制作、安装 芯数 37以下 | 个 | 138.18 | 0 | 108.08 | 30.1 | 0 | 0 | 0 | 0 | 0.7712 |  | 工作内容：测量尺寸、切割、固定、剥外护层、芯线校对、压端子、端子标号、接线、接地。
0709000000 | XZYD7-79 | 电缆防火设施 阻燃槽盒 | m | 61.36 | 0 | 55.48 | 5.88 | 0 | 0 | 0 | 0 | 0.4754 |  | 工作内容：槽盒安装，防火隔板加工、固定，防火堵料调配、搅拌、堵塞等，防火涂料调配、涂敷，防火胶、防火带、防火模块安装，接地等。 注释：未计价材料：防火材料、接地材料。
0709000000 | XZYD7-80 | 电缆防火设施 防火隔板 厚度10mm以下 | m² | 91.62 | 0 | 80.47 | 11.15 | 0 | 0 | 0 | 0 | 0.6945 |  | 工作内容：槽盒安装，防火隔板加工、固定，防火堵料调配、搅拌、堵塞等，防火涂料调配、涂敷，防火胶、防火带、防火模块安装，接地等。 注释：未计价材料：防火材料、接地材料。
0709000000 | XZYD7-81 | 电缆防火设施 防火隔板 厚度10mm以上 | m² | 109.67 | 0 | 98.52 | 11.15 | 0 | 0 | 0 | 0 | 0.8505 |  | 工作内容：槽盒安装，防火隔板加工、固定，防火堵料调配、搅拌、堵塞等，防火涂料调配、涂敷，防火胶、防火带、防火模块安装，接地等。 注释：未计价材料：防火材料、接地材料。
0709000000 | XZYD7-82 | 电缆防火设施 防火堵料 | t | 4265.68 | 0 | 4227.56 | 38.12 | 0 | 0 | 0 | 0 | 36.5207 |  | 工作内容：槽盒安装，防火隔板加工、固定，防火堵料调配、搅拌、堵塞等，防火涂料调配、涂敷，防火胶、防火带、防火模块安装，接地等。 注释：未计价材料：防火材料、接地材料。
0709000000 | XZYD7-83 | 电缆防火设施 防火模块 | m³ | 2380.55 | 0 | 2117.14 | 0 | 263.41 | 0 | 0 | 0 | 15.3977 |  | 工作内容：槽盒安装，防火隔板加工、固定，防火堵料调配、搅拌、堵塞等，防火涂料调配、涂敷，防火胶、防火带、防火模块安装，接地等。 注释：未计价材料：防火材料、接地材料。
0709000000 | XZYD7-84 | 电缆防火设施 防火涂料 | t | 16320.58 | 0 | 15796.24 | 524.34 | 0 | 0 | 0 | 0 | 136.4611 |  | 工作内容：槽盒安装，防火隔板加工、固定，防火堵料调配、搅拌、堵塞等，防火涂料调配、涂敷，防火胶、防火带、防火模块安装，接地等。 注释：未计价材料：防火材料、接地材料。
0709000000 | XZYD7-85 | 电缆防火设施 防火带 | 100m | 188.01 | 0 | 188.01 | 0 | 0 | 0 | 0 | 0 | 1.623 |  | 工作内容：槽盒安装，防火隔板加工、固定，防火堵料调配、搅拌、堵塞等，防火涂料调配、涂敷，防火胶、防火带、防火模块安装，接地等。 注释：未计价材料：防火材料、接地材料。
0709000000 | XZYD7-86 | 电缆防火设施 防火包 | t | 1431.19 | 0 | 1431.19 | 0 | 0 | 0 | 0 | 0 | 12.3633 |  | 工作内容：槽盒安装，防火隔板加工、固定，防火堵料调配、搅拌、堵塞等，防火涂料调配、涂敷，防火胶、防火带、防火模块安装，接地等。 注释：未计价材料：防火材料、接地材料。
0709000000 | XZYD7-87 | 电缆防火设施 防火胶 | 1000ml | 15.46 | 0 | 15.46 | 0 | 0 | 0 | 0 | 0 | 0.1338 |  | 工作内容：槽盒安装，防火隔板加工、固定，防火堵料调配、搅拌、堵塞等，防火涂料调配、涂敷，防火胶、防火带、防火模块安装，接地等。 注释：未计价材料：防火材料、接地材料。
0801000000 | XZYD8-1 | 构架照明 | 套 | 289.94 | 0 | 171.7 | 90.73 | 27.51 | 0 | 0 | 0 | 1.3524 |  | 工作内容：支架制作、安装，电线管敷设，安装固定，弯管配制安装，保护管跨接线安装，管内穿线，灯具插座安装，接线，接线盒盖板配制、安装，照明配电箱安装，灯具试亮，接地，补漆。 注释：未计价材料：灯具、插座、支架、接线盒、接地材料。
0802000000 | XZYD8-2 | 户外照明 路灯照明 钢管杆路灯 单叉 | 基 | 699.76 | 0 | 470.14 | 26.52 | 203.1 | 0 | 0 | 0 | 3.8583 |  | 工作内容：测量，定位，组立，灯具及附件安装、接线，试亮，接地，补漆。 注释：未计价材料: 钢管、 水泥杆、 整套灯具、 电线、 接地材料。
0802000000 | XZYD8-3 | 户外照明 路灯照明 钢管杆路灯 双叉 | 基 | 767.77 | 0 | 535.43 | 29.24 | 203.1 | 0 | 0 | 0 | 4.3919 |  | 工作内容：测量，定位，组立，灯具及附件安装、接线，试亮，接地，补漆。 注释：未计价材料: 钢管、 水泥杆、 整套灯具、 电线、 接地材料。
0802000000 | XZYD8-4 | 户外照明 路灯照明 水泥杆路灯 单叉 | 基 | 1028.34 | 0 | 524.71 | 149.07 | 354.56 | 0 | 0 | 0 | 4.304 |  | 工作内容：测量，定位，组立，灯具及附件安装、接线，试亮，接地，补漆。 注释：未计价材料: 钢管、 水泥杆、 整套灯具、 电线、 接地材料。
0802000000 | XZYD8-5 | 户外照明 路灯照明 水泥杆路灯 双叉 | 基 | 1249.24 | 0 | 745.06 | 149.62 | 354.56 | 0 | 0 | 0 | 6.1124 |  | 工作内容：测量，定位，组立，灯具及附件安装、接线，试亮，接地，补漆。 注释：未计价材料: 钢管、 水泥杆、 整套灯具、 电线、 接地材料。
0802000000 | XZYD8-6 | 户外照明 草坪灯 | 套 | 31.94 | 0 | 29.44 | 2.5 | 0 | 0 | 0 | 0 | 0.2415 |  | 工作内容：测量，定位，组立，灯具及附件安装、接线，试亮，接地，补漆。 注释：未计价材料: 钢管、 水泥杆、 整套灯具、 电线、 接地材料。
0802000000 | XZYD8-7 | 户外照明 庭院灯 | 套 | 73.98 | 0 | 68.59 | 5.39 | 0 | 0 | 0 | 0 | 0.5645 |  | 工作内容：测量，定位，组立，灯具及附件安装、接线，试亮，接地，补漆。 注释：未计价材料: 钢管、 水泥杆、 整套灯具、 电线、 接地材料。
0802000000 | XZYD8-8 | 户外照明 投光灯 | 套 | 32.18 | 0 | 22.24 | 5.39 | 4.55 | 0 | 0 | 0 | 0.1834 |  | 工作内容：测量，定位，组立，灯具及附件安装、接线，试亮，接地，补漆。 注释：未计价材料: 钢管、 水泥杆、 整套灯具、 电线、 接地材料。
0802000000 | XZYD8-9 | 户外照明 高杆照明灯 15m以上 | 套 | 3891.89 | 0 | 883.45 | 20.93 | 2987.51 | 0 | 0 | 0 | 7.2466 |  | 工作内容：测量，定位，组立，灯具及附件安装、接线，试亮，接地，补漆。 注释：未计价材料: 钢管、 水泥杆、 整套灯具、 电线、 接地材料。
0802000000 | XZYD8-10 | 户外照明 钢管穿设绝缘线 | 100m | 1883.34 | 0 | 1813.28 | 40.37 | 29.69 | 0 | 0 | 0 | 14.8132 |  | 工作内容：测量，定位，组立，灯具及附件安装、接线，试亮，接地，补漆。 注释：未计价材料: 钢管、 水泥杆、 整套灯具、 电线、 接地材料。
0803000000 | XZYD8-11 | 钢接地极 | 根 | 63.8 | 0 | 38.69 | 11.76 | 13.35 | 0 | 0 | 0 | 0.2977 |  | 工作内容：下料、制作及打入地下，钻孔、放电极、回填土、回填料搅拌、回填，降阻剂、接地模块安装。 注释：未计价材料：钢管、角钢、圆钢、铜棒、铜覆钢、接地模块、降阻剂、离子接地极。
0803000000 | XZYD8-12 | 铜覆钢接地极 | 根 | 111.14 | 0 | 66.73 | 39.69 | 4.72 | 0 | 0 | 0 | 0.5135 |  | 工作内容：下料、制作及打入地下，钻孔、放电极、回填土、回填料搅拌、回填，降阻剂、接地模块安装。 注释：未计价材料：钢管、角钢、圆钢、铜棒、铜覆钢、接地模块、降阻剂、离子接地极。
0803000000 | XZYD8-13 | 铜接地极 | 根 | 189.49 | 0 | 137.3 | 52.19 | 0 | 0 | 0 | 0 | 1.0565 |  | 工作内容：下料、制作及打入地下，钻孔、放电极、回填土、回填料搅拌、回填，降阻剂、接地模块安装。 注释：未计价材料：钢管、角钢、圆钢、铜棒、铜覆钢、接地模块、降阻剂、离子接地极。
0803000000 | XZYD8-14 | 接地极 降阻接地 接地模块 | 个 | 96.82 | 0 | 91.67 | 2.14 | 3.01 | 0 | 0 | 0 | 0.7054 |  | 工作内容：下料、制作及打入地下，钻孔、放电极、回填土、回填料搅拌、回填，降阻剂、接地模块安装。 注释：未计价材料：钢管、角钢、圆钢、铜棒、铜覆钢、接地模块、降阻剂、离子接地极。
0803000000 | XZYD8-15 | 接地极 降阻接地 降阻剂 | kg | 1.96 | 0 | 1.95 | 0.01 | 0 | 0 | 0 | 0 | 0.015 |  | 工作内容：下料、制作及打入地下，钻孔、放电极、回填土、回填料搅拌、回填，降阻剂、接地模块安装。 注释：未计价材料：钢管、角钢、圆钢、铜棒、铜覆钢、接地模块、降阻剂、离子接地极。
0803000000 | XZYD8-16 | 降阻接地 离子接地极 | 套 | 512.61 | 0 | 367.86 | 96.53 | 48.22 | 0 | 0 | 0 | 2.8306 |  | 工作内容：下料、制作及打入地下，钻孔、放电极、回填土、回填料搅拌、回填，降阻剂、接地模块安装。 注释：未计价材料：钢管、角钢、圆钢、铜棒、铜覆钢、接地模块、降阻剂、离子接地极。
0803000000 | XZYD8-17 | 接地极开孔(岩石) | 孔 | 667.6 | 0 | 275.84 | 0 | 391.76 | 0 | 0 | 0 | 2.0659 |  | 工作内容：下料、制作及打入地下，钻孔、放电极、回填土、回填料搅拌、回填，降阻剂、接地模块安装。 注释：未计价材料：钢管、角钢、圆钢、铜棒、铜覆钢、接地模块、降阻剂、离子接地极。
0804000000 | XZYD8-18 | 户外接地母线 接地母线 扁钢 40×4以下 | 100m | 2948.47 | 0 | 2658.34 | 203.63 | 86.5 | 0 | 0 | 0 | 20.4435 |  | 工作内容：平直、下料、煨弯，挖接地沟，母线敷设，焊接，接地母线与接地极焊接，回填土夯实接头防腐。铜编织带（多股软铜线）下料、压端子、安装。 注释：未计价材料：接地材料。
0804000000 | XZYD8-19 | 户外接地母线 接地母线 扁钢 60×10以下 | 100m | 3994.68 | 0 | 3617.67 | 288.35 | 88.66 | 0 | 0 | 0 | 28.2532 |  | 工作内容：平直、下料、煨弯，挖接地沟，母线敷设，焊接，接地母线与接地极焊接，回填土夯实接头防腐。铜编织带（多股软铜线）下料、压端子、安装。 注释：未计价材料：接地材料。
0804000000 | XZYD8-20 | 户外接地母线 接地母线 扁钢 100×10以下 | 100m | 6485.2 | 0 | 5866.12 | 482.25 | 136.83 | 0 | 0 | 0 | 46.0475 |  | 工作内容：平直、下料、煨弯，挖接地沟，母线敷设，焊接，接地母线与接地极焊接，回填土夯实接头防腐。铜编织带（多股软铜线）下料、压端子、安装。 注释：未计价材料：接地材料。
0804000000 | XZYD8-21 | 户外接地母线 接地母线 扁钢 100×10以上 | 100m | 8508.37 | 0 | 7814.12 | 555.26 | 138.99 | 0 | 0 | 0 | 60.1878 |  | 工作内容：平直、下料、煨弯，挖接地沟，母线敷设，焊接，接地母线与接地极焊接，回填土夯实接头防腐。铜编织带（多股软铜线）下料、压端子、安装。 注释：未计价材料：接地材料。
0804000000 | XZYD8-22 | 户外接地母线 接地母线 圆钢 Φ16以下 | 100m | 2700.85 | 0 | 2534.78 | 80.65 | 85.42 | 0 | 0 | 0 | 19.0875 |  | 工作内容：平直、下料、煨弯，挖接地沟，母线敷设，焊接，接地母线与接地极焊接，回填土夯实接头防腐。铜编织带（多股软铜线）下料、压端子、安装。 注释：未计价材料：接地材料。
0804000000 | XZYD8-23 | 户外接地母线 接地母线 圆钢 Φ28以下 | 100m | 3383.21 | 0 | 3208.02 | 84.38 | 90.81 | 0 | 0 | 0 | 23.837 |  | 工作内容：平直、下料、煨弯，挖接地沟，母线敷设，焊接，接地母线与接地极焊接，回填土夯实接头防腐。铜编织带（多股软铜线）下料、压端子、安装。 注释：未计价材料：接地材料。
0804000000 | XZYD8-24 | 户外接地母线 接地母线 铜绞线 35mm² | 100m | 3484.31 | 0 | 3452.16 | 17.62 | 14.53 | 0 | 0 | 0 | 25.2241 |  | 工作内容：平直、下料、煨弯，挖接地沟，母线敷设，焊接，接地母线与接地极焊接，回填土夯实接头防腐。铜编织带（多股软铜线）下料、压端子、安装。 注释：未计价材料：接地材料。
0804000000 | XZYD8-25 | 户外接地母线 接地母线 铜绞线 120mm² | 100m | 4134.37 | 0 | 4074.84 | 33.23 | 26.3 | 0 | 0 | 0 | 29.7739 |  | 工作内容：平直、下料、煨弯，挖接地沟，母线敷设，焊接，接地母线与接地极焊接，回填土夯实接头防腐。铜编织带（多股软铜线）下料、压端子、安装。 注释：未计价材料：接地材料。
0804000000 | XZYD8-26 | 户外接地母线 接地母线 铜绞线 150mm² | 100m | 4920.26 | 0 | 4809.86 | 62.67 | 47.73 | 0 | 0 | 0 | 35.1445 |  | 工作内容：平直、下料、煨弯，挖接地沟，母线敷设，焊接，接地母线与接地极焊接，回填土夯实接头防腐。铜编织带（多股软铜线）下料、压端子、安装。 注释：未计价材料：接地材料。
0804000000 | XZYD8-27 | 户外接地母线 接地母线 铜绞线 250mm² | 100m | 5859.56 | 0 | 5710.22 | 62.74 | 86.6 | 0 | 0 | 0 | 40.9818 |  | 工作内容：平直、下料、煨弯，挖接地沟，母线敷设，焊接，接地母线与接地极焊接，回填土夯实接头防腐。铜编织带（多股软铜线）下料、压端子、安装。 注释：未计价材料：接地材料。
0804000000 | XZYD8-28 | 户外接地母线 接地母线 铜排 40×5以下 | 100m | 6744.03 | 0 | 6450.47 | 80.7 | 212.86 | 0 | 0 | 0 | 44.9663 |  | 工作内容：平直、下料、煨弯，挖接地沟，母线敷设，焊接，接地母线与接地极焊接，回填土夯实接头防腐。铜编织带（多股软铜线）下料、压端子、安装。 注释：未计价材料：接地材料。
0804000000 | XZYD8-29 | 户外接地母线 接地母线 铜排 60×8以下 | 100m | 8383.57 | 0 | 8082.99 | 87.72 | 212.86 | 0 | 0 | 0 | 56.8511 |  | 工作内容：平直、下料、煨弯，挖接地沟，母线敷设，焊接，接地母线与接地极焊接，回填土夯实接头防腐。铜编织带（多股软铜线）下料、压端子、安装。 注释：未计价材料：接地材料。
0804000000 | XZYD8-30 | 户外接地母线 接地母线 接地跨接线 | 处 | 14.48 | 0 | 9.7 | 3.56 | 1.22 | 0 | 0 | 0 | 0.0746 |  | 工作内容：平直、下料、煨弯，挖接地沟，母线敷设，焊接，接地母线与接地极焊接，回填土夯实接头防腐。铜编织带（多股软铜线）下料、压端子、安装。 注释：未计价材料：接地材料。
0804000000 | XZYD8-31 | 户外接地母线 接地母线 铜编织带、多股软铜线 | m | 51.4 | 0 | 44.7 | 6.7 | 0 | 0 | 0 | 0 | 0.3411 |  | 工作内容：平直、下料、煨弯，挖接地沟，母线敷设，焊接，接地母线与接地极焊接，回填土夯实接头防腐。铜编织带（多股软铜线）下料、压端子、安装。 注释：未计价材料：接地材料。
0805000000 | XZYD8-32 | 户内接地母线敷设 | 100m | 1425.46 | 0 | 1231.34 | 125.21 | 68.91 | 0 | 0 | 0 | 8.6144 |  | 工作内容：划线、打洞，卡子制作及埋设，母线平直、下料，煨弯，焊接、固定，接地端子焊接，母线接头防腐。 注释：未计价材料：接地材料。
0806000000 | XZYD8-33 | 热熔焊接 | 处 | 116.59 | 0 | 28.68 | 87.91 | 0 | 0 | 0 | 0 | 0.1954 |  | 工作内容：接地体的清洁处理，放置、调整、焊接及熔接点绝缘处理。
0807000000 | XZYD8-34 | 架空避雷线安装 | 根/跨 | 290.71 | 0 | 204.89 | 10.09 | 75.73 | 0 | 0 | 0 | 1.4614 |  | 工作内容：导线测量，下料，绝缘子清扫，组装，悬挂，紧固，弛度调整，绝缘子单体调试。 注释：未计价材料：软导线、绝缘子、金具。
0808000000 | XZYD8-35 | 阴极保护井安装 | 口 | 7964.48 | 0 | 6751.77 | 790.26 | 422.45 | 0 | 0 | 0 | 51.9295 |  | 工作内容：井壁钢管配制、焊接，配合钻井，塑料管配制、固定，钻孔，井盖制作、安装，防腐，灌石墨粉。 注释：未计价材料：钢管、石墨粉、塑料管。
0808000000 | XZYD8-36 | 阴极保护井电极安装 | 根 | 490.49 | 0 | 415.61 | 67.13 | 7.75 | 0 | 0 | 0 | 3.1752 |  | 工作内容：井壁钢管配制、焊接，配合钻井，塑料管配制、固定，钻孔，井盖制作、安装，防腐，灌石墨粉。 注释：未计价材料：钢管、石墨粉、塑料管。
0809000000 | XZYD8-37 | 深井接地埋设 | 根 | 759.92 | 0 | 669.88 | 82.29 | 7.75 | 0 | 0 | 0 | 5.1587 |  | 工作内容：接地深井埋设包括测量，下料，电极安装，电缆敷设；接地深井成井包括钻孔，成井，清理。 注释：未计价材料：接地材料、电缆。
0809000000 | XZYD8-38 | 深井接地 接地深井成井 | m | 621.56 | 0 | 301.76 | 37.73 | 282.07 | 0 | 0 | 0 | 2.3693 |  | 工作内容：钻孔，成井，清理。 注释：未计价材料：砌筑深井的砂、石、水泥、混凝土。
0901010000 | XZYD9-1 | 充电设备 直流整车充电机安装 直流整车充电机 一体式 1机1充 功率（kW）及以下 60 | 台 | 689.34 | 0 | 450.54 | 46.4 | 192.4 | 0 | 0 | 0 | 3.1678 |  | <!DOCTYPE HTML PUBLIC "-//W3C//DTD HTML 4.0//EN" "http://www.w3.org/TR/REC-html40/strict.dtd"> <html><head><meta name="qrichtext" content="1" /><style type="text/css"> p, li { white-space: pre-wrap; } </style></head><body style=" font-family:'Microsoft YaHei'; font-size:12px; font-weight:400; font-style:normal;"> <p style=" margin-top:0px; margin-bottom:0px; margin-left:0px; margin-right:0px; -qt-block-indent:0; text-indent:0px;"><span style=" font-family:'宋体','Times New Roman'; font-size:16pt; vertical-align:sub;">工作内容：本体就位，找平，固定，端子板、表计拆除、安装，送交试验，整理、校接线，封堵，补漆，接地，单体调试。</span></p> <p style=" margin-top:0px; margin-bottom:0px; margin-left:0px; margin-right:0px; -qt-block-indent:0; text-indent:0px;"><span style=" font-family:'宋体','Times New Roman'; font-size:16pt; vertical-align:sub;">注释：未计价材料：接地材料。</span></p></body></html>
0901010000 | XZYD9-2 | 充电设备 直流整车充电机安装 直流整车充电机 一体式 1机1充 功率（kW）及以下 120 | 台 | 962.01 | 0 | 667.24 | 64.83 | 229.94 | 0 | 0 | 0 | 4.6673 |  | <!DOCTYPE HTML PUBLIC "-//W3C//DTD HTML 4.0//EN" "http://www.w3.org/TR/REC-html40/strict.dtd"> <html><head><meta name="qrichtext" content="1" /><style type="text/css"> p, li { white-space: pre-wrap; } </style></head><body style=" font-family:'Microsoft YaHei'; font-size:12px; font-weight:400; font-style:normal;"> <p style=" margin-top:0px; margin-bottom:0px; margin-left:0px; margin-right:0px; -qt-block-indent:0; text-indent:0px;"><span style=" font-family:'宋体','Times New Roman'; font-size:16pt; vertical-align:sub;">工作内容：本体就位，找平，固定，端子板、表计拆除、安装，送交试验，整理、校接线，封堵，补漆，接地，单体调试。</span></p> <p style=" margin-top:0px; margin-bottom:0px; margin-left:0px; margin-right:0px; -qt-block-indent:0; text-indent:0px;"><span style=" font-family:'宋体','Times New Roman'; font-size:16pt; vertical-align:sub;">注释：未计价材料：接地材料。</span></p></body></html>
0901010000 | XZYD9-3 | 充电设备 直流整车充电机安装 直流整车充电机 一体式 1机1充 功率（kW）及以下 180 | 台 | 1191.82 | 0 | 839.58 | 77.5 | 274.74 | 0 | 0 | 0 | 5.8858 |  | <!DOCTYPE HTML PUBLIC "-//W3C//DTD HTML 4.0//EN" "http://www.w3.org/TR/REC-html40/strict.dtd"> <html><head><meta name="qrichtext" content="1" /><style type="text/css"> p, li { white-space: pre-wrap; } </style></head><body style=" font-family:'Microsoft YaHei'; font-size:12px; font-weight:400; font-style:normal;"> <p style=" margin-top:0px; margin-bottom:0px; margin-left:0px; margin-right:0px; -qt-block-indent:0; text-indent:0px;"><span style=" font-family:'宋体','Times New Roman'; font-size:16pt; vertical-align:sub;">工作内容：本体就位，找平，固定，端子板、表计拆除、安装，送交试验，整理、校接线，封堵，补漆，接地，单体调试。</span></p> <p style=" margin-top:0px; margin-bottom:0px; margin-left:0px; margin-right:0px; -qt-block-indent:0; text-indent:0px;"><span style=" font-family:'宋体','Times New Roman'; font-size:16pt; vertical-align:sub;">注释：未计价材料：接地材料。</span></p></body></html>
0901010000 | XZYD9-4 | 充电设备 直流整车充电机安装 直流整车充电机 一体式 1机2充 功率（kW）及以下 60 | 台 | 929.78 | 0 | 626.59 | 56.47 | 246.72 | 0 | 0 | 0 | 4.3786 |  | <!DOCTYPE HTML PUBLIC "-//W3C//DTD HTML 4.0//EN" "http://www.w3.org/TR/REC-html40/strict.dtd"> <html><head><meta name="qrichtext" content="1" /><style type="text/css"> p, li { white-space: pre-wrap; } </style></head><body style=" font-family:'Microsoft YaHei'; font-size:12px; font-weight:400; font-style:normal;"> <p style=" margin-top:0px; margin-bottom:0px; margin-left:0px; margin-right:0px; -qt-block-indent:0; text-indent:0px;"><span style=" font-family:'宋体','Times New Roman'; font-size:16pt; vertical-align:sub;">工作内容：本体就位，找平，固定，端子板、表计拆除、安装，送交试验，整理、校接线，封堵，补漆，接地，单体调试。</span></p> <p style=" margin-top:0px; margin-bottom:0px; margin-left:0px; margin-right:0px; -qt-block-indent:0; text-indent:0px;"><span style=" font-family:'宋体','Times New Roman'; font-size:16pt; vertical-align:sub;">注释：未计价材料：接地材料。</span></p></body></html>
0901010000 | XZYD9-5 | 充电设备 直流整车充电机安装 直流整车充电机 一体式 1机2充 功率（kW）及以下 120 | 台 | 1226.04 | 0 | 850.99 | 78.86 | 296.19 | 0 | 0 | 0 | 5.8676 |  | <!DOCTYPE HTML PUBLIC "-//W3C//DTD HTML 4.0//EN" "http://www.w3.org/TR/REC-html40/strict.dtd"> <html><head><meta name="qrichtext" content="1" /><style type="text/css"> p, li { white-space: pre-wrap; } </style></head><body style=" font-family:'Microsoft YaHei'; font-size:12px; font-weight:400; font-style:normal;"> <p style=" margin-top:0px; margin-bottom:0px; margin-left:0px; margin-right:0px; -qt-block-indent:0; text-indent:0px;"><span style=" font-family:'宋体','Times New Roman'; font-size:16pt; vertical-align:sub;">工作内容：本体就位，找平，固定，端子板、表计拆除、安装，送交试验，整理、校接线，封堵，补漆，接地，单体调试。</span></p> <p style=" margin-top:0px; margin-bottom:0px; margin-left:0px; margin-right:0px; -qt-block-indent:0; text-indent:0px;"><span style=" font-family:'宋体','Times New Roman'; font-size:16pt; vertical-align:sub;">注释：未计价材料：接地材料。</span></p></body></html>
0901010000 | XZYD9-6 | 充电设备 直流整车充电机安装 直流整车充电机 一体式 1机2充 功率（kW）及以下 180 | 台 | 1469.22 | 0 | 1017.89 | 94.23 | 357.1 | 0 | 0 | 0 | 7.0797 |  | <!DOCTYPE HTML PUBLIC "-//W3C//DTD HTML 4.0//EN" "http://www.w3.org/TR/REC-html40/strict.dtd"> <html><head><meta name="qrichtext" content="1" /><style type="text/css"> p, li { white-space: pre-wrap; } </style></head><body style=" font-family:'Microsoft YaHei'; font-size:12px; font-weight:400; font-style:normal;"> <p style=" margin-top:0px; margin-bottom:0px; margin-left:0px; margin-right:0px; -qt-block-indent:0; text-indent:0px;"><span style=" font-family:'宋体','Times New Roman'; font-size:16pt; vertical-align:sub;">工作内容：本体就位，找平，固定，端子板、表计拆除、安装，送交试验，整理、校接线，封堵，补漆，接地，单体调试。</span></p> <p style=" margin-top:0px; margin-bottom:0px; margin-left:0px; margin-right:0px; -qt-block-indent:0; text-indent:0px;"><span style=" font-family:'宋体','Times New Roman'; font-size:16pt; vertical-align:sub;">注释：未计价材料：接地材料。</span></p></body></html>
0901010000 | XZYD9-7 | 充电设备 直流整车充电机安装 直流整车充电机 一体式 1机2充 功率（kW）及以下 240 | 台 | 1678.21 | 0 | 1141.28 | 110.7 | 426.23 | 0 | 0 | 0 | 8.0072 |  | <!DOCTYPE HTML PUBLIC "-//W3C//DTD HTML 4.0//EN" "http://www.w3.org/TR/REC-html40/strict.dtd"> <html><head><meta name="qrichtext" content="1" /><style type="text/css"> p, li { white-space: pre-wrap; } </style></head><body style=" font-family:'Microsoft YaHei'; font-size:12px; font-weight:400; font-style:normal;"> <p style=" margin-top:0px; margin-bottom:0px; margin-left:0px; margin-right:0px; -qt-block-indent:0; text-indent:0px;"><span style=" font-family:'宋体','Times New Roman'; font-size:16pt; vertical-align:sub;">工作内容：本体就位，找平，固定，端子板、表计拆除、安装，送交试验，整理、校接线，封堵，补漆，接地，单体调试。</span></p> <p style=" margin-top:0px; margin-bottom:0px; margin-left:0px; margin-right:0px; -qt-block-indent:0; text-indent:0px;"><span style=" font-family:'宋体','Times New Roman'; font-size:16pt; vertical-align:sub;">注释：未计价材料：接地材料。</span></p></body></html>
0901010000 | XZYD9-8 | 充电设备 直流整车充电机安装 直流整车充电机 一体式 1机2充 功率（kW）及以下 360 | 台 | 1869.56 | 0 | 1266.64 | 126.66 | 476.26 | 0 | 0 | 0 | 8.9846 |  | <!DOCTYPE HTML PUBLIC "-//W3C//DTD HTML 4.0//EN" "http://www.w3.org/TR/REC-html40/strict.dtd"> <html><head><meta name="qrichtext" content="1" /><style type="text/css"> p, li { white-space: pre-wrap; } </style></head><body style=" font-family:'Microsoft YaHei'; font-size:12px; font-weight:400; font-style:normal;"> <p style=" margin-top:0px; margin-bottom:0px; margin-left:0px; margin-right:0px; -qt-block-indent:0; text-indent:0px;"><span style=" font-family:'宋体','Times New Roman'; font-size:16pt; vertical-align:sub;">工作内容：本体就位，找平，固定，端子板、表计拆除、安装，送交试验，整理、校接线，封堵，补漆，接地，单体调试。</span></p> <p style=" margin-top:0px; margin-bottom:0px; margin-left:0px; margin-right:0px; -qt-block-indent:0; text-indent:0px;"><span style=" font-family:'宋体','Times New Roman'; font-size:16pt; vertical-align:sub;">注释：未计价材料：接地材料。</span></p></body></html>
0901010000 | XZYD9-9 | 充电设备 直流整车充电机安装 直流整车充电机 一体式 1机4充 功率（kW）及以下 120 | 台 | 1497.13 | 0 | 1047.08 | 94.63 | 355.42 | 0 | 0 | 0 | 7.2656 |  | <!DOCTYPE HTML PUBLIC "-//W3C//DTD HTML 4.0//EN" "http://www.w3.org/TR/REC-html40/strict.dtd"> <html><head><meta name="qrichtext" content="1" /><style type="text/css"> p, li { white-space: pre-wrap; } </style></head><body style=" font-family:'Microsoft YaHei'; font-size:12px; font-weight:400; font-style:normal;"> <p style=" margin-top:0px; margin-bottom:0px; margin-left:0px; margin-right:0px; -qt-block-indent:0; text-indent:0px;"><span style=" font-family:'宋体','Times New Roman'; font-size:16pt; vertical-align:sub;">工作内容：本体就位，找平，固定，端子板、表计拆除、安装，送交试验，整理、校接线，封堵，补漆，接地，单体调试。</span></p> <p style=" margin-top:0px; margin-bottom:0px; margin-left:0px; margin-right:0px; -qt-block-indent:0; text-indent:0px;"><span style=" font-family:'宋体','Times New Roman'; font-size:16pt; vertical-align:sub;">注释：未计价材料：接地材料。</span></p></body></html>
0901010000 | XZYD9-10 | 充电设备 直流整车充电机安装 直流整车充电机 一体式 1机4充 功率（kW）及以下 240 | 台 | 1803.97 | 0 | 1262.33 | 113.08 | 428.56 | 0 | 0 | 0 | 8.7558 |  | <!DOCTYPE HTML PUBLIC "-//W3C//DTD HTML 4.0//EN" "http://www.w3.org/TR/REC-html40/strict.dtd"> <html><head><meta name="qrichtext" content="1" /><style type="text/css"> p, li { white-space: pre-wrap; } </style></head><body style=" font-family:'Microsoft YaHei'; font-size:12px; font-weight:400; font-style:normal;"> <p style=" margin-top:0px; margin-bottom:0px; margin-left:0px; margin-right:0px; -qt-block-indent:0; text-indent:0px;"><span style=" font-family:'宋体','Times New Roman'; font-size:16pt; vertical-align:sub;">工作内容：本体就位，找平，固定，端子板、表计拆除、安装，送交试验，整理、校接线，封堵，补漆，接地，单体调试。</span></p> <p style=" margin-top:0px; margin-bottom:0px; margin-left:0px; margin-right:0px; -qt-block-indent:0; text-indent:0px;"><span style=" font-family:'宋体','Times New Roman'; font-size:16pt; vertical-align:sub;">注释：未计价材料：接地材料。</span></p></body></html>
0901010000 | XZYD9-11 | 充电设备 直流整车充电机安装 直流整车充电机 一体式 1机4充 功率（kW）及以下 360 | 台 | 2028.59 | 0 | 1421.74 | 128.62 | 478.23 | 0 | 0 | 0 | 9.9725 |  | <!DOCTYPE HTML PUBLIC "-//W3C//DTD HTML 4.0//EN" "http://www.w3.org/TR/REC-html40/strict.dtd"> <html><head><meta name="qrichtext" content="1" /><style type="text/css"> p, li { white-space: pre-wrap; } </style></head><body style=" font-family:'Microsoft YaHei'; font-size:12px; font-weight:400; font-style:normal;"> <p style=" margin-top:0px; margin-bottom:0px; margin-left:0px; margin-right:0px; -qt-block-indent:0; text-indent:0px;"><span style=" font-family:'宋体','Times New Roman'; font-size:16pt; vertical-align:sub;">工作内容：本体就位，找平，固定，端子板、表计拆除、安装，送交试验，整理、校接线，封堵，补漆，接地，单体调试。</span></p> <p style=" margin-top:0px; margin-bottom:0px; margin-left:0px; margin-right:0px; -qt-block-indent:0; text-indent:0px;"><span style=" font-family:'宋体','Times New Roman'; font-size:16pt; vertical-align:sub;">注释：未计价材料：接地材料。</span></p></body></html>
0901010000 | XZYD9-12 | 充电设备 直流整车充电机安装 直流整车充电机 一体式 1机4充 功率（kW）及以下 480 | 台 | 2239.22 | 0 | 1570.6 | 139.75 | 528.87 | 0 | 0 | 0 | 11.107 |  | <!DOCTYPE HTML PUBLIC "-//W3C//DTD HTML 4.0//EN" "http://www.w3.org/TR/REC-html40/strict.dtd"> <html><head><meta name="qrichtext" content="1" /><style type="text/css"> p, li { white-space: pre-wrap; } </style></head><body style=" font-family:'Microsoft YaHei'; font-size:12px; font-weight:400; font-style:normal;"> <p style=" margin-top:0px; margin-bottom:0px; margin-left:0px; margin-right:0px; -qt-block-indent:0; text-indent:0px;"><span style=" font-family:'宋体','Times New Roman'; font-size:16pt; vertical-align:sub;">工作内容：本体就位，找平，固定，端子板、表计拆除、安装，送交试验，整理、校接线，封堵，补漆，接地，单体调试。</span></p> <p style=" margin-top:0px; margin-bottom:0px; margin-left:0px; margin-right:0px; -qt-block-indent:0; text-indent:0px;"><span style=" font-family:'宋体','Times New Roman'; font-size:16pt; vertical-align:sub;">注释：未计价材料：接地材料。</span></p></body></html>
0901010000 | XZYD9-13 | 充电设备 直流整车充电机安装 直流整车充电机 一体式 1机4充 功率（kW）及以下 600 | 台 | 2520.78 | 0 | 1734.94 | 150.55 | 635.29 | 0 | 0 | 0 | 12.3401 |  | <!DOCTYPE HTML PUBLIC "-//W3C//DTD HTML 4.0//EN" "http://www.w3.org/TR/REC-html40/strict.dtd"> <html><head><meta name="qrichtext" content="1" /><style type="text/css"> p, li { white-space: pre-wrap; } </style></head><body style=" font-family:'Microsoft YaHei'; font-size:12px; font-weight:400; font-style:normal;"> <p style=" margin-top:0px; margin-bottom:0px; margin-left:0px; margin-right:0px; -qt-block-indent:0; text-indent:0px;"><span style=" font-family:'宋体','Times New Roman'; font-size:16pt; vertical-align:sub;">工作内容：本体就位，找平，固定，端子板、表计拆除、安装，送交试验，整理、校接线，封堵，补漆，接地，单体调试。</span></p> <p style=" margin-top:0px; margin-bottom:0px; margin-left:0px; margin-right:0px; -qt-block-indent:0; text-indent:0px;"><span style=" font-family:'宋体','Times New Roman'; font-size:16pt; vertical-align:sub;">注释：未计价材料：接地材料。</span></p></body></html>
0901010000 | XZYD9-14 | 充电设备 直流整车充电机安装 直流整车充电机 一体式 1机4充 功率（kW）及以下 720 | 台 | 2877.77 | 0 | 1918.5 | 159.22 | 800.05 | 0 | 0 | 0 | 13.7012 |  | <!DOCTYPE HTML PUBLIC "-//W3C//DTD HTML 4.0//EN" "http://www.w3.org/TR/REC-html40/strict.dtd"> <html><head><meta name="qrichtext" content="1" /><style type="text/css"> p, li { white-space: pre-wrap; } </style></head><body style=" font-family:'Microsoft YaHei'; font-size:12px; font-weight:400; font-style:normal;"> <p style=" margin-top:0px; margin-bottom:0px; margin-left:0px; margin-right:0px; -qt-block-indent:0; text-indent:0px;"><span style=" font-family:'宋体','Times New Roman'; font-size:16pt; vertical-align:sub;">工作内容：本体就位，找平，固定，端子板、表计拆除、安装，送交试验，整理、校接线，封堵，补漆，接地，单体调试。</span></p> <p style=" margin-top:0px; margin-bottom:0px; margin-left:0px; margin-right:0px; -qt-block-indent:0; text-indent:0px;"><span style=" font-family:'宋体','Times New Roman'; font-size:16pt; vertical-align:sub;">注释：未计价材料：接地材料。</span></p></body></html>
0901010000 | XZYD9-15 | 充电设备 直流整车充电机安装 直流整车充电机 分体式 充电机柜 功率（kW）及以下 60 | 台 | 624.77 | 0 | 401.3 | 41.91 | 181.56 | 0 | 0 | 0 | 2.7946 |  | <!DOCTYPE HTML PUBLIC "-//W3C//DTD HTML 4.0//EN" "http://www.w3.org/TR/REC-html40/strict.dtd"> <html><head><meta name="qrichtext" content="1" /><style type="text/css"> p, li { white-space: pre-wrap; } </style></head><body style=" font-family:'Microsoft YaHei'; font-size:12px; font-weight:400; font-style:normal;"> <p style=" margin-top:0px; margin-bottom:0px; margin-left:0px; margin-right:0px; -qt-block-indent:0; text-indent:0px;"><span style=" font-family:'宋体','Times New Roman'; font-size:16pt; vertical-align:sub;">工作内容：本体就位，找平，固定，端子板、表计拆除、安装，送交试验，整理、校接线，封堵，补漆，接地，单体调试。</span></p> <p style=" margin-top:0px; margin-bottom:0px; margin-left:0px; margin-right:0px; -qt-block-indent:0; text-indent:0px;"><span style=" font-family:'宋体','Times New Roman'; font-size:16pt; vertical-align:sub;">注释：未计价材料：接地材料。</span></p></body></html>
0901010000 | XZYD9-16 | 充电设备 直流整车充电机安装 直流整车充电机 分体式 充电机柜 功率（kW）及以下 120 | 台 | 903.39 | 0 | 616.58 | 62.7 | 224.11 | 0 | 0 | 0 | 4.285 |  | <!DOCTYPE HTML PUBLIC "-//W3C//DTD HTML 4.0//EN" "http://www.w3.org/TR/REC-html40/strict.dtd"> <html><head><meta name="qrichtext" content="1" /><style type="text/css"> p, li { white-space: pre-wrap; } </style></head><body style=" font-family:'Microsoft YaHei'; font-size:12px; font-weight:400; font-style:normal;"> <p style=" margin-top:0px; margin-bottom:0px; margin-left:0px; margin-right:0px; -qt-block-indent:0; text-indent:0px;"><span style=" font-family:'宋体','Times New Roman'; font-size:16pt; vertical-align:sub;">工作内容：本体就位，找平，固定，端子板、表计拆除、安装，送交试验，整理、校接线，封堵，补漆，接地，单体调试。</span></p> <p style=" margin-top:0px; margin-bottom:0px; margin-left:0px; margin-right:0px; -qt-block-indent:0; text-indent:0px;"><span style=" font-family:'宋体','Times New Roman'; font-size:16pt; vertical-align:sub;">注释：未计价材料：接地材料。</span></p></body></html>
0901010000 | XZYD9-17 | 充电设备 直流整车充电机安装 直流整车充电机 分体式 充电机柜 功率（kW）及以下 240 | 台 | 1289.4 | 0 | 831.82 | 89.86 | 367.72 | 0 | 0 | 0 | 5.7752 |  | <!DOCTYPE HTML PUBLIC "-//W3C//DTD HTML 4.0//EN" "http://www.w3.org/TR/REC-html40/strict.dtd"> <html><head><meta name="qrichtext" content="1" /><style type="text/css"> p, li { white-space: pre-wrap; } </style></head><body style=" font-family:'Microsoft YaHei'; font-size:12px; font-weight:400; font-style:normal;"> <p style=" margin-top:0px; margin-bottom:0px; margin-left:0px; margin-right:0px; -qt-block-indent:0; text-indent:0px;"><span style=" font-family:'宋体','Times New Roman'; font-size:16pt; vertical-align:sub;">工作内容：本体就位，找平，固定，端子板、表计拆除、安装，送交试验，整理、校接线，封堵，补漆，接地，单体调试。</span></p> <p style=" margin-top:0px; margin-bottom:0px; margin-left:0px; margin-right:0px; -qt-block-indent:0; text-indent:0px;"><span style=" font-family:'宋体','Times New Roman'; font-size:16pt; vertical-align:sub;">注释：未计价材料：接地材料。</span></p></body></html>
0901010000 | XZYD9-18 | 充电设备 直流整车充电机安装 直流整车充电机 分体式 充电机柜 功率（kW）及以下 300 | 台 | 1624.74 | 0 | 1086.29 | 114.64 | 423.81 | 0 | 0 | 0 | 7.5451 |  | <!DOCTYPE HTML PUBLIC "-//W3C//DTD HTML 4.0//EN" "http://www.w3.org/TR/REC-html40/strict.dtd"> <html><head><meta name="qrichtext" content="1" /><style type="text/css"> p, li { white-space: pre-wrap; } </style></head><body style=" font-family:'Microsoft YaHei'; font-size:12px; font-weight:400; font-style:normal;"> <p style=" margin-top:0px; margin-bottom:0px; margin-left:0px; margin-right:0px; -qt-block-indent:0; text-indent:0px;"><span style=" font-family:'宋体','Times New Roman'; font-size:16pt; vertical-align:sub;">工作内容：本体就位，找平，固定，端子板、表计拆除、安装，送交试验，整理、校接线，封堵，补漆，接地，单体调试。</span></p> <p style=" margin-top:0px; margin-bottom:0px; margin-left:0px; margin-right:0px; -qt-block-indent:0; text-indent:0px;"><span style=" font-family:'宋体','Times New Roman'; font-size:16pt; vertical-align:sub;">注释：未计价材料：接地材料。</span></p></body></html>
0901010000 | XZYD9-19 | 充电设备 直流整车充电机安装 直流充电机 分体式 充电机柜 功率（kW）及以下 360 | 台 | 1897.52 | 0 | 1284.89 | 134.29 | 478.34 | 0 | 0 | 0 | 9.1008 |  | <!DOCTYPE HTML PUBLIC "-//W3C//DTD HTML 4.0//EN" "http://www.w3.org/TR/REC-html40/strict.dtd"> <html><head><meta name="qrichtext" content="1" /><style type="text/css"> p, li { white-space: pre-wrap; } </style></head><body style=" font-family:'Microsoft YaHei'; font-size:12px; font-weight:400; font-style:normal;"> <p style=" margin-top:0px; margin-bottom:0px; margin-left:0px; margin-right:0px; -qt-block-indent:0; text-indent:0px;"><span style=" font-family:'宋体','Times New Roman'; font-size:16pt; vertical-align:sub;">工作内容：本体就位，找平，固定，端子板、表计拆除、安装，送交试验，整理、校接线，封堵，补漆，接地，单体调试。</span></p> <p style=" margin-top:0px; margin-bottom:0px; margin-left:0px; margin-right:0px; -qt-block-indent:0; text-indent:0px;"><span style=" font-family:'宋体','Times New Roman'; font-size:16pt; vertical-align:sub;">注释：未计价材料：接地材料。</span></p></body></html>
0901010000 | XZYD9-20 | 充电设备 直流整车充电机安装 直流充电机 分体式 充电机柜 功率（kW）及以下 480 | 台 | 2120.84 | 0 | 1440.56 | 149.79 | 530.49 | 0 | 0 | 0 | 10.2787 |  | <!DOCTYPE HTML PUBLIC "-//W3C//DTD HTML 4.0//EN" "http://www.w3.org/TR/REC-html40/strict.dtd"> <html><head><meta name="qrichtext" content="1" /><style type="text/css"> p, li { white-space: pre-wrap; } </style></head><body style=" font-family:'Microsoft YaHei'; font-size:12px; font-weight:400; font-style:normal;"> <p style=" margin-top:0px; margin-bottom:0px; margin-left:0px; margin-right:0px; -qt-block-indent:0; text-indent:0px;"><span style=" font-family:'宋体','Times New Roman'; font-size:16pt; vertical-align:sub;">工作内容：本体就位，找平，固定，端子板、表计拆除、安装，送交试验，整理、校接线，封堵，补漆，接地，单体调试。</span></p> <p style=" margin-top:0px; margin-bottom:0px; margin-left:0px; margin-right:0px; -qt-block-indent:0; text-indent:0px;"><span style=" font-family:'宋体','Times New Roman'; font-size:16pt; vertical-align:sub;">注释：未计价材料：接地材料。</span></p></body></html>
0901010000 | XZYD9-21 | 充电设备 直流整车充电机安装 直流充电机 分体式 充电机柜 功率（kW）及以下 600 | 台 | 2394.62 | 0 | 1591.22 | 165.22 | 638.18 | 0 | 0 | 0 | 11.4247 |  | <!DOCTYPE HTML PUBLIC "-//W3C//DTD HTML 4.0//EN" "http://www.w3.org/TR/REC-html40/strict.dtd"> <html><head><meta name="qrichtext" content="1" /><style type="text/css"> p, li { white-space: pre-wrap; } </style></head><body style=" font-family:'Microsoft YaHei'; font-size:12px; font-weight:400; font-style:normal;"> <p style=" margin-top:0px; margin-bottom:0px; margin-left:0px; margin-right:0px; -qt-block-indent:0; text-indent:0px;"><span style=" font-family:'宋体','Times New Roman'; font-size:16pt; vertical-align:sub;">工作内容：本体就位，找平，固定，端子板、表计拆除、安装，送交试验，整理、校接线，封堵，补漆，接地，单体调试。</span></p> <p style=" margin-top:0px; margin-bottom:0px; margin-left:0px; margin-right:0px; -qt-block-indent:0; text-indent:0px;"><span style=" font-family:'宋体','Times New Roman'; font-size:16pt; vertical-align:sub;">注释：未计价材料：接地材料。</span></p></body></html>
0901010000 | XZYD9-22 | 充电设备 直流整车充电机安装 直流充电机 分体式 充电机柜 功率（kW）及以下 720 | 台 | 2765.12 | 0 | 1781.64 | 179.08 | 804.4 | 0 | 0 | 0 | 12.8295 |  | <!DOCTYPE HTML PUBLIC "-//W3C//DTD HTML 4.0//EN" "http://www.w3.org/TR/REC-html40/strict.dtd"> <html><head><meta name="qrichtext" content="1" /><style type="text/css"> p, li { white-space: pre-wrap; } </style></head><body style=" font-family:'Microsoft YaHei'; font-size:12px; font-weight:400; font-style:normal;"> <p style=" margin-top:0px; margin-bottom:0px; margin-left:0px; margin-right:0px; -qt-block-indent:0; text-indent:0px;"><span style=" font-family:'宋体','Times New Roman'; font-size:16pt; vertical-align:sub;">工作内容：本体就位，找平，固定，端子板、表计拆除、安装，送交试验，整理、校接线，封堵，补漆，接地，单体调试。</span></p> <p style=" margin-top:0px; margin-bottom:0px; margin-left:0px; margin-right:0px; -qt-block-indent:0; text-indent:0px;"><span style=" font-family:'宋体','Times New Roman'; font-size:16pt; vertical-align:sub;">注释：未计价材料：接地材料。</span></p></body></html>
0901010000 | XZYD9-23 | 充电设备 直流整车充电机安装 直流充电机 分体式 充电桩 | 台 | 334.58 | 0 | 196.09 | 24.22 | 114.27 | 0 | 0 | 0 | 1.398 |  | <!DOCTYPE HTML PUBLIC "-//W3C//DTD HTML 4.0//EN" "http://www.w3.org/TR/REC-html40/strict.dtd"> <html><head><meta name="qrichtext" content="1" /><style type="text/css"> p, li { white-space: pre-wrap; } </style></head><body style=" font-family:'Microsoft YaHei'; font-size:12px; font-weight:400; font-style:normal;"> <p style=" margin-top:0px; margin-bottom:0px; margin-left:0px; margin-right:0px; -qt-block-indent:0; text-indent:0px;"><span style=" font-family:'宋体','Times New Roman'; font-size:16pt; vertical-align:sub;">工作内容：本体就位，找平，固定，端子板、表计拆除、安装，送交试验，整理、校接线，封堵，补漆，接地，单体调试。</span></p> <p style=" margin-top:0px; margin-bottom:0px; margin-left:0px; margin-right:0px; -qt-block-indent:0; text-indent:0px;"><span style=" font-family:'宋体','Times New Roman'; font-size:16pt; vertical-align:sub;">注释：未计价材料：接地材料。</span></p></body></html>
0901010000 | XZYD9-24 | 充电设备 直流整车充电机安装 直流充电机 分体式 充电堆机柜 功率（kW）及以下 300 | 台 | 2199.8 | 0 | 1383.53 | 146.29 | 669.98 | 0 | 0 | 0 | 9.9155 |  | <!DOCTYPE HTML PUBLIC "-//W3C//DTD HTML 4.0//EN" "http://www.w3.org/TR/REC-html40/strict.dtd"> <html><head><meta name="qrichtext" content="1" /><style type="text/css"> p, li { white-space: pre-wrap; } </style></head><body style=" font-family:'Microsoft YaHei'; font-size:12px; font-weight:400; font-style:normal;"> <p style=" margin-top:0px; margin-bottom:0px; margin-left:0px; margin-right:0px; -qt-block-indent:0; text-indent:0px;"><span style=" font-family:'宋体','Times New Roman'; font-size:16pt; vertical-align:sub;">工作内容：本体就位，找平，固定，端子板、表计拆除、安装，送交试验，整理、校接线，封堵，补漆，接地，单体调试。</span></p> <p style=" margin-top:0px; margin-bottom:0px; margin-left:0px; margin-right:0px; -qt-block-indent:0; text-indent:0px;"><span style=" font-family:'宋体','Times New Roman'; font-size:16pt; vertical-align:sub;">注释：未计价材料：接地材料。</span></p></body></html>
0901010000 | XZYD9-25 | 充电设备 直流整车充电机安装 直流充电机 分体式 充电堆机柜 功率（kW）及以下 360 | 台 | 2558.99 | 0 | 1572.51 | 164.87 | 821.61 | 0 | 0 | 0 | 11.3055 |  | <!DOCTYPE HTML PUBLIC "-//W3C//DTD HTML 4.0//EN" "http://www.w3.org/TR/REC-html40/strict.dtd"> <html><head><meta name="qrichtext" content="1" /><style type="text/css"> p, li { white-space: pre-wrap; } </style></head><body style=" font-family:'Microsoft YaHei'; font-size:12px; font-weight:400; font-style:normal;"> <p style=" margin-top:0px; margin-bottom:0px; margin-left:0px; margin-right:0px; -qt-block-indent:0; text-indent:0px;"><span style=" font-family:'宋体','Times New Roman'; font-size:16pt; vertical-align:sub;">工作内容：本体就位，找平，固定，端子板、表计拆除、安装，送交试验，整理、校接线，封堵，补漆，接地，单体调试。</span></p> <p style=" margin-top:0px; margin-bottom:0px; margin-left:0px; margin-right:0px; -qt-block-indent:0; text-indent:0px;"><span style=" font-family:'宋体','Times New Roman'; font-size:16pt; vertical-align:sub;">注释：未计价材料：接地材料。</span></p></body></html>
0901010000 | XZYD9-26 | 充电设备 直流整车充电机安装 直流充电机 分体式 充电堆机柜 功率（kW）及以下 480 | 台 | 2931.47 | 0 | 1721.83 | 182.02 | 1027.62 | 0 | 0 | 0 | 12.443 |  | <!DOCTYPE HTML PUBLIC "-//W3C//DTD HTML 4.0//EN" "http://www.w3.org/TR/REC-html40/strict.dtd"> <html><head><meta name="qrichtext" content="1" /><style type="text/css"> p, li { white-space: pre-wrap; } </style></head><body style=" font-family:'Microsoft YaHei'; font-size:12px; font-weight:400; font-style:normal;"> <p style=" margin-top:0px; margin-bottom:0px; margin-left:0px; margin-right:0px; -qt-block-indent:0; text-indent:0px;"><span style=" font-family:'宋体','Times New Roman'; font-size:16pt; vertical-align:sub;">工作内容：本体就位，找平，固定，端子板、表计拆除、安装，送交试验，整理、校接线，封堵，补漆，接地，单体调试。</span></p> <p style=" margin-top:0px; margin-bottom:0px; margin-left:0px; margin-right:0px; -qt-block-indent:0; text-indent:0px;"><span style=" font-family:'宋体','Times New Roman'; font-size:16pt; vertical-align:sub;">注释：未计价材料：接地材料。</span></p></body></html>
0901010000 | XZYD9-27 | 充电设备 直流整车充电机安装 直流充电机 分体式 充电堆机柜 功率（kW）及以下 600 | 台 | 3234.79 | 0 | 1873.87 | 203.99 | 1156.93 | 0 | 0 | 0 | 13.5977 |  | <!DOCTYPE HTML PUBLIC "-//W3C//DTD HTML 4.0//EN" "http://www.w3.org/TR/REC-html40/strict.dtd"> <html><head><meta name="qrichtext" content="1" /><style type="text/css"> p, li { white-space: pre-wrap; } </style></head><body style=" font-family:'Microsoft YaHei'; font-size:12px; font-weight:400; font-style:normal;"> <p style=" margin-top:0px; margin-bottom:0px; margin-left:0px; margin-right:0px; -qt-block-indent:0; text-indent:0px;"><span style=" font-family:'宋体','Times New Roman'; font-size:16pt; vertical-align:sub;">工作内容：本体就位，找平，固定，端子板、表计拆除、安装，送交试验，整理、校接线，封堵，补漆，接地，单体调试。</span></p> <p style=" margin-top:0px; margin-bottom:0px; margin-left:0px; margin-right:0px; -qt-block-indent:0; text-indent:0px;"><span style=" font-family:'宋体','Times New Roman'; font-size:16pt; vertical-align:sub;">注释：未计价材料：接地材料。</span></p></body></html>
0901010000 | XZYD9-28 | 充电设备 直流整车充电机安装 直流充电机 分体式 充电堆机柜 功率（kW）及以下 720 | 台 | 3553.95 | 0 | 2017.22 | 226.58 | 1310.15 | 0 | 0 | 0 | 14.6971 |  | <!DOCTYPE HTML PUBLIC "-//W3C//DTD HTML 4.0//EN" "http://www.w3.org/TR/REC-html40/strict.dtd"> <html><head><meta name="qrichtext" content="1" /><style type="text/css"> p, li { white-space: pre-wrap; } </style></head><body style=" font-family:'Microsoft YaHei'; font-size:12px; font-weight:400; font-style:normal;"> <p style=" margin-top:0px; margin-bottom:0px; margin-left:0px; margin-right:0px; -qt-block-indent:0; text-indent:0px;"><span style=" font-family:'宋体','Times New Roman'; font-size:16pt; vertical-align:sub;">工作内容：本体就位，找平，固定，端子板、表计拆除、安装，送交试验，整理、校接线，封堵，补漆，接地，单体调试。</span></p> <p style=" margin-top:0px; margin-bottom:0px; margin-left:0px; margin-right:0px; -qt-block-indent:0; text-indent:0px;"><span style=" font-family:'宋体','Times New Roman'; font-size:16pt; vertical-align:sub;">注释：未计价材料：接地材料。</span></p></body></html>
0901020000 | XZYD9-29 | 充电设备 直流分箱充电机安装 直流分箱充电机 功率（kW）及以下 90 | 台 | 241.39 | 0 | 140.81 | 18.25 | 82.33 | 0 | 0 | 0 | 0.99 |  | <!DOCTYPE HTML PUBLIC "-//W3C//DTD HTML 4.0//EN" "http://www.w3.org/TR/REC-html40/strict.dtd"> <html><head><meta name="qrichtext" content="1" /><style type="text/css"> p, li { white-space: pre-wrap; } </style></head><body style=" font-family:'Microsoft YaHei'; font-size:12px; font-weight:400; font-style:normal;"> <p style=" margin-top:0px; margin-bottom:0px; margin-left:0px; margin-right:0px; -qt-block-indent:0; text-indent:0px;"><span style=" font-family:'宋体','Times New Roman'; font-size:16pt; vertical-align:sub;">工作内容：本体就位，固定，端子板安装、送交试验，整理、校接线，封堵，接地，单体调试。</span></p> <p style=" margin-top:0px; margin-bottom:0px; margin-left:0px; margin-right:0px; -qt-block-indent:0; text-indent:0px;"><span style=" font-family:'宋体','Times New Roman'; font-size:16pt; vertical-align:sub;">注释：未计价材料：接地材料。</span></p></body></html>
0901020000 | XZYD9-30 | 充电设备 直流分箱充电机安装 直流分箱充电机 功率（kW）及以下 150 | 台 | 298.21 | 0 | 162.46 | 21.02 | 114.73 | 0 | 0 | 0 | 1.1652 |  | <!DOCTYPE HTML PUBLIC "-//W3C//DTD HTML 4.0//EN" "http://www.w3.org/TR/REC-html40/strict.dtd"> <html><head><meta name="qrichtext" content="1" /><style type="text/css"> p, li { white-space: pre-wrap; } </style></head><body style=" font-family:'Microsoft YaHei'; font-size:12px; font-weight:400; font-style:normal;"> <p style=" margin-top:0px; margin-bottom:0px; margin-left:0px; margin-right:0px; -qt-block-indent:0; text-indent:0px;"><span style=" font-family:'宋体','Times New Roman'; font-size:16pt; vertical-align:sub;">工作内容：本体就位，固定，端子板安装、送交试验，整理、校接线，封堵，接地，单体调试。</span></p> <p style=" margin-top:0px; margin-bottom:0px; margin-left:0px; margin-right:0px; -qt-block-indent:0; text-indent:0px;"><span style=" font-family:'宋体','Times New Roman'; font-size:16pt; vertical-align:sub;">注释：未计价材料：接地材料。</span></p></body></html>
0901030000 | XZYD9-31 | 充电设备 交流充电桩安装 壁挂式 功率（kW）及以下 7 | 台 | 192.42 | 0 | 156.86 | 18.4 | 17.16 | 0 | 0 | 0 | 1.1184 |  | <!DOCTYPE HTML PUBLIC "-//W3C//DTD HTML 4.0//EN" "http://www.w3.org/TR/REC-html40/strict.dtd"> <html><head><meta name="qrichtext" content="1" /><style type="text/css"> p, li { white-space: pre-wrap; } </style></head><body style=" font-family:'Microsoft YaHei'; font-size:12px; font-weight:400; font-style:normal;"> <p style=" margin-top:0px; margin-bottom:0px; margin-left:0px; margin-right:0px; -qt-block-indent:0; text-indent:0px;"><span style=" font-family:'宋体','Times New Roman'; font-size:16pt; vertical-align:sub;">工作内容：本体就位，找平，固定，端子板、表计拆除、安装，送交试验，整理、校接线，封堵，补漆，接地，单体调试。</span></p> <p style=" margin-top:0px; margin-bottom:0px; margin-left:0px; margin-right:0px; -qt-block-indent:0; text-indent:0px;"><span style=" font-family:'宋体','Times New Roman'; font-size:16pt; vertical-align:sub;">注释：未计价材料：接地材料。</span></p></body></html>
0901030000 | XZYD9-32 | 充电设备 交流充电桩安装 壁挂式 功率（kW）及以下 22 | 台 | 261.05 | 0 | 220.69 | 21.4 | 18.96 | 0 | 0 | 0 | 1.5846 |  | <!DOCTYPE HTML PUBLIC "-//W3C//DTD HTML 4.0//EN" "http://www.w3.org/TR/REC-html40/strict.dtd"> <html><head><meta name="qrichtext" content="1" /><style type="text/css"> p, li { white-space: pre-wrap; } </style></head><body style=" font-family:'Microsoft YaHei'; font-size:12px; font-weight:400; font-style:normal;"> <p style=" margin-top:0px; margin-bottom:0px; margin-left:0px; margin-right:0px; -qt-block-indent:0; text-indent:0px;"><span style=" font-family:'宋体','Times New Roman'; font-size:16pt; vertical-align:sub;">工作内容：本体就位，找平，固定，端子板、表计拆除、安装，送交试验，整理、校接线，封堵，补漆，接地，单体调试。</span></p> <p style=" margin-top:0px; margin-bottom:0px; margin-left:0px; margin-right:0px; -qt-block-indent:0; text-indent:0px;"><span style=" font-family:'宋体','Times New Roman'; font-size:16pt; vertical-align:sub;">注释：未计价材料：接地材料。</span></p></body></html>
0901030000 | XZYD9-33 | 充电设备 交流充电桩安装 壁挂式 功率（kW）及以下 42 | 台 | 345.52 | 0 | 294.53 | 25.83 | 25.16 | 0 | 0 | 0 | 2.1443 |  | <!DOCTYPE HTML PUBLIC "-//W3C//DTD HTML 4.0//EN" "http://www.w3.org/TR/REC-html40/strict.dtd"> <html><head><meta name="qrichtext" content="1" /><style type="text/css"> p, li { white-space: pre-wrap; } </style></head><body style=" font-family:'Microsoft YaHei'; font-size:12px; font-weight:400; font-style:normal;"> <p style=" margin-top:0px; margin-bottom:0px; margin-left:0px; margin-right:0px; -qt-block-indent:0; text-indent:0px;"><span style=" font-family:'宋体','Times New Roman'; font-size:16pt; vertical-align:sub;">工作内容：本体就位，找平，固定，端子板、表计拆除、安装，送交试验，整理、校接线，封堵，补漆，接地，单体调试。</span></p> <p style=" margin-top:0px; margin-bottom:0px; margin-left:0px; margin-right:0px; -qt-block-indent:0; text-indent:0px;"><span style=" font-family:'宋体','Times New Roman'; font-size:16pt; vertical-align:sub;">注释：未计价材料：接地材料。</span></p></body></html>
0901030000 | XZYD9-34 | 充电设备 交流充电桩安装 立式 功率（kW）及以下 7 | 台 | 257.23 | 0 | 206.12 | 18.12 | 32.99 | 0 | 0 | 0 | 1.4918 |  | <!DOCTYPE HTML PUBLIC "-//W3C//DTD HTML 4.0//EN" "http://www.w3.org/TR/REC-html40/strict.dtd"> <html><head><meta name="qrichtext" content="1" /><style type="text/css"> p, li { white-space: pre-wrap; } </style></head><body style=" font-family:'Microsoft YaHei'; font-size:12px; font-weight:400; font-style:normal;"> <p style=" margin-top:0px; margin-bottom:0px; margin-left:0px; margin-right:0px; -qt-block-indent:0; text-indent:0px;"><span style=" font-family:'宋体','Times New Roman'; font-size:16pt; vertical-align:sub;">工作内容：本体就位，找平，固定，端子板、表计拆除、安装，送交试验，整理、校接线，封堵，补漆，接地，单体调试。</span></p> <p style=" margin-top:0px; margin-bottom:0px; margin-left:0px; margin-right:0px; -qt-block-indent:0; text-indent:0px;"><span style=" font-family:'宋体','Times New Roman'; font-size:16pt; vertical-align:sub;">注释：未计价材料：接地材料。</span></p></body></html>
0901030000 | XZYD9-35 | 充电设备 交流充电桩安装 立式 功率（kW）及以下 22 | 台 | 335.04 | 0 | 255.32 | 29.86 | 49.86 | 0 | 0 | 0 | 1.8648 |  | <!DOCTYPE HTML PUBLIC "-//W3C//DTD HTML 4.0//EN" "http://www.w3.org/TR/REC-html40/strict.dtd"> <html><head><meta name="qrichtext" content="1" /><style type="text/css"> p, li { white-space: pre-wrap; } </style></head><body style=" font-family:'Microsoft YaHei'; font-size:12px; font-weight:400; font-style:normal;"> <p style=" margin-top:0px; margin-bottom:0px; margin-left:0px; margin-right:0px; -qt-block-indent:0; text-indent:0px;"><span style=" font-family:'宋体','Times New Roman'; font-size:16pt; vertical-align:sub;">工作内容：本体就位，找平，固定，端子板、表计拆除、安装，送交试验，整理、校接线，封堵，补漆，接地，单体调试。</span></p> <p style=" margin-top:0px; margin-bottom:0px; margin-left:0px; margin-right:0px; -qt-block-indent:0; text-indent:0px;"><span style=" font-family:'宋体','Times New Roman'; font-size:16pt; vertical-align:sub;">注释：未计价材料：接地材料。</span></p></body></html>
0901030000 | XZYD9-36 | 充电设备 交流充电桩安装 立式 功率（kW）及以下 42 | 台 | 424.36 | 0 | 304.55 | 41.66 | 78.15 | 0 | 0 | 0 | 2.2379 |  | <!DOCTYPE HTML PUBLIC "-//W3C//DTD HTML 4.0//EN" "http://www.w3.org/TR/REC-html40/strict.dtd"> <html><head><meta name="qrichtext" content="1" /><style type="text/css"> p, li { white-space: pre-wrap; } </style></head><body style=" font-family:'Microsoft YaHei'; font-size:12px; font-weight:400; font-style:normal;"> <p style=" margin-top:0px; margin-bottom:0px; margin-left:0px; margin-right:0px; -qt-block-indent:0; text-indent:0px;"><span style=" font-family:'宋体','Times New Roman'; font-size:16pt; vertical-align:sub;">工作内容：本体就位，找平，固定，端子板、表计拆除、安装，送交试验，整理、校接线，封堵，补漆，接地，单体调试。</span></p> <p style=" margin-top:0px; margin-bottom:0px; margin-left:0px; margin-right:0px; -qt-block-indent:0; text-indent:0px;"><span style=" font-family:'宋体','Times New Roman'; font-size:16pt; vertical-align:sub;">注释：未计价材料：接地材料。</span></p></body></html>
0902010000 | XZYD9-37 | 换电设备 电池箱更换设备安装 侧向电池箱更换设备 一步式 单次更换2箱以下 | 套 | 4945.47 | 0 | 3569.15 | 89.74 | 1286.58 | 0 | 0 | 0 | 23.8515 |  | 工作内容：①电池箱更换设备包括开箱，检查，主体框架就位，部件组装，电源、控制及信号回路连接，单体调试（包括电气、机械、传动和控制部分）。②电池箱存储架包括开箱检查、就位，找平，固定，附属元件安装，整理，校接线，封堵，接地，单体调试。③电池箱转运设备包括开箱，检查，主体框架就位，部件组装，电源、控制及信号回路连接，单体调试（包括电气、机械、传动和控制部分)。 注释：未计价材料：接地材料。
0902010000 | XZYD9-38 | 换电设备 电池箱更换设备安装 侧向电池箱更换设备 一步式 单次更换4箱以下 | 套 | 5579.35 | 0 | 3905.45 | 110.78 | 1563.12 | 0 | 0 | 0 | 26.1798 |  | 工作内容：①电池箱更换设备包括开箱，检查，主体框架就位，部件组装，电源、控制及信号回路连接，单体调试（包括电气、机械、传动和控制部分）。②电池箱存储架包括开箱检查、就位，找平，固定，附属元件安装，整理，校接线，封堵，接地，单体调试。③电池箱转运设备包括开箱，检查，主体框架就位，部件组装，电源、控制及信号回路连接，单体调试（包括电气、机械、传动和控制部分)。 注释：未计价材料：接地材料。
0902010000 | XZYD9-39 | 换电设备 电池箱更换设备安装 电池箱更换设备 侧向两步式 更换设备 | 套 | 3441.2 | 0 | 2565.48 | 59.82 | 815.9 | 0 | 0 | 0 | 17.4587 |  | 工作内容：①电池箱更换设备包括开箱，检查，主体框架就位，部件组装，电源、控制及信号回路连接，单体调试（包括电气、机械、传动和控制部分）。②电池箱存储架包括开箱检查、就位，找平，固定，附属元件安装，整理，校接线，封堵，接地，单体调试。③电池箱转运设备包括开箱，检查，主体框架就位，部件组装，电源、控制及信号回路连接，单体调试（包括电气、机械、传动和控制部分)。 注释：未计价材料：接地材料。
0902010000 | XZYD9-40 | 换电设备 电池箱更换设备安装 电池箱更换设备 侧向两步式 存储架 | 套 | 190.65 | 0 | 110.55 | 19.81 | 60.29 | 0 | 0 | 0 | 0.8159 |  | 工作内容：①电池箱更换设备包括开箱，检查，主体框架就位，部件组装，电源、控制及信号回路连接，单体调试（包括电气、机械、传动和控制部分）。②电池箱存储架包括开箱检查、就位，找平，固定，附属元件安装，整理，校接线，封堵，接地，单体调试。③电池箱转运设备包括开箱，检查，主体框架就位，部件组装，电源、控制及信号回路连接，单体调试（包括电气、机械、传动和控制部分)。 注释：未计价材料：接地材料。
0902010000 | XZYD9-41 | 换电设备 电池箱更换设备安装 电池箱更换设备 侧向两步式 转运设备 | 套 | 2576.46 | 0 | 1345.34 | 67.89 | 1163.23 | 0 | 0 | 0 | 9.3144 |  | 工作内容：①电池箱更换设备包括开箱，检查，主体框架就位，部件组装，电源、控制及信号回路连接，单体调试（包括电气、机械、传动和控制部分）。②电池箱存储架包括开箱检查、就位，找平，固定，附属元件安装，整理，校接线，封堵，接地，单体调试。③电池箱转运设备包括开箱，检查，主体框架就位，部件组装，电源、控制及信号回路连接，单体调试（包括电气、机械、传动和控制部分)。 注释：未计价材料：接地材料。
0902010000 | XZYD9-42 | 换电设备 电池箱更换设备安装 电池箱更换设备 底部式 更换设备 | 套 | 4112.77 | 0 | 3055.64 | 89.85 | 967.28 | 0 | 0 | 0 | 20.9534 |  | 工作内容：①电池箱更换设备包括开箱，检查，主体框架就位，部件组装，电源、控制及信号回路连接，单体调试（包括电气、机械、传动和控制部分）。②电池箱存储架包括开箱检查、就位，找平，固定，附属元件安装，整理，校接线，封堵，接地，单体调试。③电池箱转运设备包括开箱，检查，主体框架就位，部件组装，电源、控制及信号回路连接，单体调试（包括电气、机械、传动和控制部分)。 注释：未计价材料：接地材料。
0902010000 | XZYD9-43 | 换电设备 电池箱更换设备安装 电池箱更换设备 底部式 存储架 | 套 | 326.67 | 0 | 270.15 | 15.39 | 41.13 | 0 | 0 | 0 | 1.9816 |  | 工作内容：①电池箱更换设备包括开箱，检查，主体框架就位，部件组装，电源、控制及信号回路连接，单体调试（包括电气、机械、传动和控制部分）。②电池箱存储架包括开箱检查、就位，找平，固定，附属元件安装，整理，校接线，封堵，接地，单体调试。③电池箱转运设备包括开箱，检查，主体框架就位，部件组装，电源、控制及信号回路连接，单体调试（包括电气、机械、传动和控制部分)。 注释：未计价材料：接地材料。
0902010000 | XZYD9-44 | 换电设备 电池箱更换设备安装 电池箱更换设备 底部式 转运设备 | 套 | 3079.61 | 0 | 1590.41 | 71.48 | 1417.72 | 0 | 0 | 0 | 11.0617 |  | 工作内容：①电池箱更换设备包括开箱，检查，主体框架就位，部件组装，电源、控制及信号回路连接，单体调试（包括电气、机械、传动和控制部分）。②电池箱存储架包括开箱检查、就位，找平，固定，附属元件安装，整理，校接线，封堵，接地，单体调试。③电池箱转运设备包括开箱，检查，主体框架就位，部件组装，电源、控制及信号回路连接，单体调试（包括电气、机械、传动和控制部分)。 注释：未计价材料：接地材料。
0902020000 | XZYD9-45 | 换电设备 充电架安装 侧向换电 每列4层 | 单元 | 373.74 | 0 | 196.09 | 12.47 | 165.18 | 0 | 0 | 0 | 1.398 |  | <!DOCTYPE HTML PUBLIC "-//W3C//DTD HTML 4.0//EN" "http://www.w3.org/TR/REC-html40/strict.dtd"> <html><head><meta name="qrichtext" content="1" /><style type="text/css"> p, li { white-space: pre-wrap; } </style></head><body style=" font-family:'Microsoft YaHei'; font-size:12px; font-weight:400; font-style:normal;"> <p style=" margin-top:0px; margin-bottom:0px; margin-left:0px; margin-right:0px; -qt-block-indent:0; text-indent:0px;"><span style=" font-family:'宋体','Times New Roman'; font-size:16pt; vertical-align:sub;">工作内容：本体就位，固定，端子板安装，整理、校接线，充电连接器检验，封堵，标识，接地，补漆，单体调试。</span></p> <p style=" margin-top:0px; margin-bottom:0px; margin-left:0px; margin-right:0px; -qt-block-indent:0; text-indent:0px;"><span style=" font-family:'宋体','Times New Roman'; font-size:16pt; vertical-align:sub;">注释：未计价材料：接地材料。</span></p></body></html>
0902020000 | XZYD9-46 | 换电设备 充电架安装 侧向换电 每列6层 | 单元 | 436.72 | 0 | 210.66 | 13.14 | 212.92 | 0 | 0 | 0 | 1.4908 |  | <!DOCTYPE HTML PUBLIC "-//W3C//DTD HTML 4.0//EN" "http://www.w3.org/TR/REC-html40/strict.dtd"> <html><head><meta name="qrichtext" content="1" /><style type="text/css"> p, li { white-space: pre-wrap; } </style></head><body style=" font-family:'Microsoft YaHei'; font-size:12px; font-weight:400; font-style:normal;"> <p style=" margin-top:0px; margin-bottom:0px; margin-left:0px; margin-right:0px; -qt-block-indent:0; text-indent:0px;"><span style=" font-family:'宋体','Times New Roman'; font-size:16pt; vertical-align:sub;">工作内容：本体就位，固定，端子板安装，整理、校接线，充电连接器检验，封堵，标识，接地，补漆，单体调试。</span></p> <p style=" margin-top:0px; margin-bottom:0px; margin-left:0px; margin-right:0px; -qt-block-indent:0; text-indent:0px;"><span style=" font-family:'宋体','Times New Roman'; font-size:16pt; vertical-align:sub;">注释：未计价材料：接地材料。</span></p></body></html>
0902020000 | XZYD9-47 | 换电设备 充电架安装 侧向换电 每列6层以上 | 单元 | 546.94 | 0 | 247.6 | 16.47 | 282.87 | 0 | 0 | 0 | 1.7708 |  | <!DOCTYPE HTML PUBLIC "-//W3C//DTD HTML 4.0//EN" "http://www.w3.org/TR/REC-html40/strict.dtd"> <html><head><meta name="qrichtext" content="1" /><style type="text/css"> p, li { white-space: pre-wrap; } </style></head><body style=" font-family:'Microsoft YaHei'; font-size:12px; font-weight:400; font-style:normal;"> <p style=" margin-top:0px; margin-bottom:0px; margin-left:0px; margin-right:0px; -qt-block-indent:0; text-indent:0px;"><span style=" font-family:'宋体','Times New Roman'; font-size:16pt; vertical-align:sub;">工作内容：本体就位，固定，端子板安装，整理、校接线，充电连接器检验，封堵，标识，接地，补漆，单体调试。</span></p> <p style=" margin-top:0px; margin-bottom:0px; margin-left:0px; margin-right:0px; -qt-block-indent:0; text-indent:0px;"><span style=" font-family:'宋体','Times New Roman'; font-size:16pt; vertical-align:sub;">注释：未计价材料：接地材料。</span></p></body></html>
0902020000 | XZYD9-48 | 换电设备 充电架安装 底部换电 每列6层以下 | 单元 | 597.22 | 0 | 294.09 | 20.26 | 282.87 | 0 | 0 | 0 | 2.0968 |  | <!DOCTYPE HTML PUBLIC "-//W3C//DTD HTML 4.0//EN" "http://www.w3.org/TR/REC-html40/strict.dtd"> <html><head><meta name="qrichtext" content="1" /><style type="text/css"> p, li { white-space: pre-wrap; } </style></head><body style=" font-family:'Microsoft YaHei'; font-size:12px; font-weight:400; font-style:normal;"> <p style=" margin-top:0px; margin-bottom:0px; margin-left:0px; margin-right:0px; -qt-block-indent:0; text-indent:0px;"><span style=" font-family:'宋体','Times New Roman'; font-size:16pt; vertical-align:sub;">工作内容：本体就位，固定，端子板安装，整理、校接线，充电连接器检验，封堵，标识，接地，补漆，单体调试。</span></p> <p style=" margin-top:0px; margin-bottom:0px; margin-left:0px; margin-right:0px; -qt-block-indent:0; text-indent:0px;"><span style=" font-family:'宋体','Times New Roman'; font-size:16pt; vertical-align:sub;">注释：未计价材料：接地材料。</span></p></body></html>
0902020000 | XZYD9-49 | 换电设备 充电架安装 底部换电 每列6层以上 | 单元 | 822.42 | 0 | 428.64 | 31.23 | 362.55 | 0 | 0 | 0 | 3.0283 |  | <!DOCTYPE HTML PUBLIC "-//W3C//DTD HTML 4.0//EN" "http://www.w3.org/TR/REC-html40/strict.dtd"> <html><head><meta name="qrichtext" content="1" /><style type="text/css"> p, li { white-space: pre-wrap; } </style></head><body style=" font-family:'Microsoft YaHei'; font-size:12px; font-weight:400; font-style:normal;"> <p style=" margin-top:0px; margin-bottom:0px; margin-left:0px; margin-right:0px; -qt-block-indent:0; text-indent:0px;"><span style=" font-family:'宋体','Times New Roman'; font-size:16pt; vertical-align:sub;">工作内容：本体就位，固定，端子板安装，整理、校接线，充电连接器检验，封堵，标识，接地，补漆，单体调试。</span></p> <p style=" margin-top:0px; margin-bottom:0px; margin-left:0px; margin-right:0px; -qt-block-indent:0; text-indent:0px;"><span style=" font-family:'宋体','Times New Roman'; font-size:16pt; vertical-align:sub;">注释：未计价材料：接地材料。</span></p></body></html>
0902030000 | XZYD9-50 | 换电设备 电池箱上架就位 电池箱 250kg以下 | 块 | 264.97 | 0 | 119.67 | 20.83 | 124.47 | 0 | 0 | 0 | 0.874 |  | 工作内容：搬运、上架就位，充电连接器插接检验，充电、放电、测量、记录技术数据等。 注释：未计价材料：接地材料。
0902030000 | XZYD9-51 | 换电设备 电池箱上架就位 电池箱 400kg以下 | 块 | 328.49 | 0 | 132.19 | 34.54 | 161.76 | 0 | 0 | 0 | 0.991 |  | 工作内容：搬运、上架就位，充电连接器插接检验，充电、放电、测量、记录技术数据等。 注释：未计价材料：接地材料。
0902030000 | XZYD9-52 | 换电设备 电池箱上架就位 电池箱 400kg以上 | 块 | 393.52 | 0 | 144.72 | 48.25 | 200.55 | 0 | 0 | 0 | 1.1081 |  | 工作内容：搬运、上架就位，充电连接器插接检验，充电、放电、测量、记录技术数据等。 注释：未计价材料：接地材料。
1001010000 | XZYD10-1 | 阀厅设备 晶闸管整流阀塔安装 阀塔 ±500kV 二重阀 | 组 | 51529.83 | 0 | 21440.15 | 9422.56 | 20667.12 | 0 | 0 | 0 | 141.507 |  | 工作内容：阀塔框架的组装、吊装，元件组装，PVDF分支冷却水管组装，导体连接，均压框罩的组装，整体检查，接地，补漆，单体调试。 注释：未计价材料：接地材料。
1001010000 | XZYD10-2 | 阀厅设备 晶闸管整流阀塔安装 阀塔 ±500kV 四重阀 | 组 | 57314.6 | 0 | 25135.89 | 9940.69 | 22238.02 | 0 | 0 | 0 | 165.9792 |  | 工作内容：阀塔框架的组装、吊装，元件组装，PVDF分支冷却水管组装，导体连接，均压框罩的组装，整体检查，接地，补漆，单体调试。 注释：未计价材料：接地材料。
1001010000 | XZYD10-3 | 阀厅设备 晶闸管整流阀塔安装 阀塔 ±800kV ±400kV 8000MW | 组 | 70289.63 | 0 | 31563.08 | 9197.78 | 29528.77 | 0 | 0 | 0 | 217.854 |  | 工作内容：阀塔框架的组装、吊装，元件组装，PVDF分支冷却水管组装，导体连接，均压框罩的组装，整体检查，接地，补漆，单体调试。 注释：未计价材料：接地材料。
1001010000 | XZYD10-4 | 阀厅设备 晶闸管整流阀塔安装 阀塔 ±800kV ±400kV 10000MW | 组 | 72050.86 | 0 | 31336.84 | 10087.34 | 30626.68 | 0 | 0 | 0 | 207.036 |  | 工作内容：阀塔框架的组装、吊装，元件组装，PVDF分支冷却水管组装，导体连接，均压框罩的组装，整体检查，接地，补漆，单体调试。 注释：未计价材料：接地材料。
1001010000 | XZYD10-5 | 阀厅设备 晶闸管整流阀塔安装 阀塔 ±800kV ±800kV 8000MW | 组 | 85680.58 | 0 | 38870.02 | 11639.93 | 35170.63 | 0 | 0 | 0 | 270.0001 |  | 工作内容：阀塔框架的组装、吊装，元件组装，PVDF分支冷却水管组装，导体连接，均压框罩的组装，整体检查，接地，补漆，单体调试。 注释：未计价材料：接地材料。
1001010000 | XZYD10-6 | 阀厅设备 晶闸管整流阀塔安装 阀塔 ±800kV ±800kV 10000MW | 组 | 95166.78 | 0 | 40087.09 | 12804.75 | 42274.94 | 0 | 0 | 0 | 264.8628 |  | 工作内容：阀塔框架的组装、吊装，元件组装，PVDF分支冷却水管组装，导体连接，均压框罩的组装，整体检查，接地，补漆，单体调试。 注释：未计价材料：接地材料。
1001020000 | XZYD10-7 | 阀厅设备 阀避雷器安装 阀避雷器 ±200kV | 台 | 2226.58 | 0 | 523.02 | 359.14 | 1344.42 | 0 | 0 | 0 | 3.4461 |  | 工作内容：悬吊绝缘子安装，本体吊装，屏蔽均压环安装，放电计数器安装，拉棒安装，导体连接，接地，补漆，单体调试。 注释：未计价材料：接地材料。
1001020000 | XZYD10-8 | 阀厅设备 阀避雷器安装 阀避雷器 ±400kV 支持式 | 台 | 3260.39 | 0 | 482.4 | 340.74 | 2437.25 | 0 | 0 | 0 | 3.1751 |  | 工作内容：悬吊绝缘子安装，本体吊装，屏蔽均压环安装，放电计数器安装，拉棒安装，导体连接，接地，补漆，单体调试。 注释：未计价材料：接地材料。
1001020000 | XZYD10-9 | 阀厅设备 阀避雷器安装 阀避雷器 ±400kV 悬吊式 | 台 | 3479.32 | 0 | 645.35 | 340.74 | 2493.23 | 0 | 0 | 0 | 4.2545 |  | 工作内容：悬吊绝缘子安装，本体吊装，屏蔽均压环安装，放电计数器安装，拉棒安装，导体连接，接地，补漆，单体调试。 注释：未计价材料：接地材料。
1001020000 | XZYD10-10 | 阀厅设备 阀避雷器安装 阀避雷器 ±500kV | 台 | 3908.56 | 0 | 620.19 | 452.4 | 2835.97 | 0 | 0 | 0 | 4.087 |  | 工作内容：悬吊绝缘子安装，本体吊装，屏蔽均压环安装，放电计数器安装，拉棒安装，导体连接，接地，补漆，单体调试。 注释：未计价材料：接地材料。
1001020000 | XZYD10-11 | 阀厅设备 阀避雷器安装 阀避雷器 ±800kV 支持式 | 台 | 5934.61 | 0 | 814.21 | 558.97 | 4561.43 | 0 | 0 | 0 | 5.3716 |  | 工作内容：悬吊绝缘子安装，本体吊装，屏蔽均压环安装，放电计数器安装，拉棒安装，导体连接，接地，补漆，单体调试。 注释：未计价材料：接地材料。
1001020000 | XZYD10-12 | 阀厅设备 阀避雷器安装 阀避雷器 ±800kV 悬吊式 | 台 | 6418.33 | 0 | 896.59 | 558.97 | 4962.77 | 0 | 0 | 0 | 5.9183 |  | 工作内容：悬吊绝缘子安装，本体吊装，屏蔽均压环安装，放电计数器安装，拉棒安装，导体连接，接地，补漆，单体调试。 注释：未计价材料：接地材料。
1001020000 | XZYD10-13 | 阀厅设备 阀避雷器安装 阀桥避雷器 ±200kV | 台 | 2342.01 | 0 | 519.89 | 382.31 | 1439.81 | 0 | 0 | 0 | 3.4139 |  | 工作内容：悬吊绝缘子安装，本体吊装，屏蔽均压环安装，放电计数器安装，拉棒安装，导体连接，接地，补漆，单体调试。 注释：未计价材料：接地材料。
1001020000 | XZYD10-14 | 阀厅设备 阀避雷器安装 阀桥避雷器 ±400kV | 台 | 3540.43 | 0 | 583.2 | 469.27 | 2487.96 | 0 | 0 | 0 | 3.8294 |  | 工作内容：悬吊绝缘子安装，本体吊装，屏蔽均压环安装，放电计数器安装，拉棒安装，导体连接，接地，补漆，单体调试。 注释：未计价材料：接地材料。
1001020000 | XZYD10-15 | 阀厅设备 阀避雷器安装 阀桥避雷器 ±500kV | 台 | 4118 | 0 | 655.57 | 512.79 | 2949.64 | 0 | 0 | 0 | 4.3001 |  | 工作内容：悬吊绝缘子安装，本体吊装，屏蔽均压环安装，放电计数器安装，拉棒安装，导体连接，接地，补漆，单体调试。 注释：未计价材料：接地材料。
1001020000 | XZYD10-16 | 阀厅设备 阀避雷器安装 阀桥避雷器 ±800kV | 台 | 6337.76 | 0 | 988.18 | 627.25 | 4722.33 | 0 | 0 | 0 | 6.4894 |  | 工作内容：悬吊绝缘子安装，本体吊装，屏蔽均压环安装，放电计数器安装，拉棒安装，导体连接，接地，补漆，单体调试。 注释：未计价材料：接地材料。
1001030000 | XZYD10-17 | 阀厅设备 阀厅内接地开关安装 接地开关 ±200kV | 台 | 2806.28 | 0 | 1238.56 | 405.69 | 1162.03 | 0 | 0 | 0 | 8.0012 |  | 工作内容：安装底座钻孔，攻丝，组装，本体和机构安装，调整，接地，补漆，单体调试。 注释：未计价材料：接地材料。
1001030000 | XZYD10-18 | 阀厅设备 阀厅内接地开关安装 接地开关 ±400kV | 台 | 4429.53 | 0 | 1819.65 | 488.56 | 2121.32 | 0 | 0 | 0 | 11.7757 |  | 工作内容：安装底座钻孔，攻丝，组装，本体和机构安装，调整，接地，补漆，单体调试。 注释：未计价材料：接地材料。
1001030000 | XZYD10-19 | 阀厅设备 阀厅内接地开关安装 接地开关 ±500kV | 台 | 5352.79 | 0 | 2149.86 | 637.93 | 2565 | 0 | 0 | 0 | 13.8984 |  | 工作内容：安装底座钻孔，攻丝，组装，本体和机构安装，调整，接地，补漆，单体调试。 注释：未计价材料：接地材料。
1001030000 | XZYD10-20 | 阀厅设备 阀厅内接地开关安装 接地开关 ±800kV | 台 | 6188.59 | 0 | 2184.54 | 761.37 | 3242.68 | 0 | 0 | 0 | 14.1608 |  | 工作内容：安装底座钻孔，攻丝，组装，本体和机构安装，调整，接地，补漆，单体调试。 注释：未计价材料：接地材料。
1001040000 | XZYD10-21 | 阀厅设备 高压直流穿墙套管安装 高压直流穿墙套管 ±200kV | 个 | 4696.01 | 0 | 1118.29 | 325.94 | 3251.78 | 0 | 0 | 0 | 7.2913 |  | 工作内容：底座核实，穿墙套管吊装，气体监测器安装（含相应管附件），充气补气，接地，补漆，单体调试。 注释：未计价材料：接地材料。
1001040000 | XZYD10-22 | 阀厅设备 高压直流穿墙套管安装 高压直流穿墙套管 ±400kV | 个 | 7343.12 | 0 | 1486.93 | 345.48 | 5510.71 | 0 | 0 | 0 | 9.7174 |  | 工作内容：底座核实，穿墙套管吊装，气体监测器安装（含相应管附件），充气补气，接地，补漆，单体调试。 注释：未计价材料：接地材料。
1001040000 | XZYD10-23 | 阀厅设备 高压直流穿墙套管安装 高压直流穿墙套管 ±500kV | 个 | 8115.49 | 0 | 1578.5 | 385.44 | 6151.55 | 0 | 0 | 0 | 10.3178 |  | 工作内容：底座核实，穿墙套管吊装，气体监测器安装（含相应管附件），充气补气，接地，补漆，单体调试。 注释：未计价材料：接地材料。
1001040000 | XZYD10-24 | 阀厅设备 高压直流穿墙套管安装 高压直流穿墙套管 ±800kV | 个 | 18027.76 | 0 | 3607.25 | 568.65 | 13851.86 | 0 | 0 | 0 | 23.7304 |  | 工作内容：底座核实，穿墙套管吊装，气体监测器安装（含相应管附件），充气补气，接地，补漆，单体调试。 注释：未计价材料：接地材料。
1001050000 | XZYD10-25 | 阀厅设备 中性点设备安装 中性点设备 直流避雷器 | 台 | 1090.28 | 0 | 375.57 | 169.46 | 545.25 | 0 | 0 | 0 | 2.441 |  | 工作内容：底座核实，本体组装、吊装，附件安装，接地，补漆，单体调试。 注释：未计价材料：接地材料。
1001050000 | XZYD10-26 | 阀厅设备 中性点设备安装 中性点设备 直流分压器 | 台 | 4117.32 | 0 | 577 | 186.39 | 3353.93 | 0 | 0 | 0 | 3.7069 |  | 工作内容：底座核实，本体组装、吊装，附件安装，接地，补漆，单体调试。 注释：未计价材料：接地材料。
1001050000 | XZYD10-27 | 阀厅设备 中性点设备安装 中性点设备 电流测量装置 | 台 | 2557.9 | 0 | 1384.14 | 170 | 1003.76 | 0 | 0 | 0 | 8.8479 |  | 工作内容：底座核实，本体组装、吊装，附件安装，接地，补漆，单体调试。 注释：未计价材料：接地材料。
1001050000 | XZYD10-28 | 阀厅设备 中性点设备安装 中性点设备 母线接地开关 | 台 | 5103.04 | 0 | 3989.35 | 395.64 | 718.05 | 0 | 0 | 0 | 25.4807 |  | 工作内容：底座核实，本体组装、吊装，附件安装，接地，补漆，单体调试。 注释：未计价材料：接地材料。
1001050000 | XZYD10-29 | 阀厅设备 中性点设备安装 中性点设备 穿墙套管 | 个 | 5112.79 | 0 | 1262.92 | 311.14 | 3538.73 | 0 | 0 | 0 | 8.1173 |  | 工作内容：底座核实，穿缆电流互感器安装，本体吊装，接地，补漆，单体调试。 注释：未计价材料：接地材料。
1002000000 | XZYD10-30 | 换流变压器 ±500kV换流站 ±500kV单相双绕组 容量 300000kVA以内 | 台/单相 | 87027.61 | 0 | 20966.38 | 9035.19 | 57026.04 | 0 | 0 | 0 | 138.3185 |  | 工作内容：设备牵引就位，套管、油枕及散热器的清洗，附件安装，配管，内部检查，真空处理，注油，焊接固定，接地（含临时接地），补漆，单体调试。 注释：未计价材料：接地材料。
1002000000 | XZYD10-31 | 换流变压器 ±500kV换流站 ±500kV单相双绕组 容量 400000kVA以内 | 台/单相 | 93008.16 | 0 | 22470.81 | 9783.61 | 60753.74 | 0 | 0 | 0 | 148.223 |  | 工作内容：设备牵引就位，套管、油枕及散热器的清洗，附件安装，配管，内部检查，真空处理，注油，焊接固定，接地（含临时接地），补漆，单体调试。 注释：未计价材料：接地材料。
1002000000 | XZYD10-32 | 换流变压器 ±800kV换流站 ±200kV单相双绕组 容量 300000kVA以内 | 台/单相 | 82337.08 | 0 | 22247.54 | 8427.26 | 51662.28 | 0 | 0 | 0 | 146.1834 |  | 工作内容：设备牵引就位，套管、油枕及散热器的清洗，附件安装，配管，内部检查，真空处理，注油，焊接固定，接地（含临时接地），补漆，单体调试。 注释：未计价材料：接地材料。
1002000000 | XZYD10-33 | 换流变压器 ±800kV换流站 ±200kV单相双绕组 容量 400000kVA以内 | 台/单相 | 89148.42 | 0 | 23692.6 | 9175.94 | 56279.88 | 0 | 0 | 0 | 155.7415 |  | 工作内容：设备牵引就位，套管、油枕及散热器的清洗，附件安装，配管，内部检查，真空处理，注油，焊接固定，接地（含临时接地），补漆，单体调试。 注释：未计价材料：接地材料。
1002000000 | XZYD10-34 | 换流变压器 ±800kV换流站 ±200kV单相双绕组 容量 450000kVA以内 网侧电压750kV | 台/单相 | 96838.78 | 0 | 26306.48 | 9816.7 | 60715.6 | 0 | 0 | 0 | 178.354 |  | 工作内容：设备牵引就位，套管、油枕及散热器的清洗，附件安装，配管，内部检查，真空处理，注油，焊接固定，接地（含临时接地），补漆，单体调试。 注释：未计价材料：接地材料。
1002000000 | XZYD10-35 | 换流变压器 ±800kV换流站 ±200kV单相双绕组 容量 550000kVA以内 网侧电压500kV | 台/单相 | 111336.4 | 0 | 30244.64 | 11286.31 | 69805.45 | 0 | 0 | 0 | 205.0542 |  | 工作内容：设备牵引就位，套管、油枕及散热器的清洗，附件安装，配管，内部检查，真空处理，注油，焊接固定，接地（含临时接地），补漆，单体调试。 注释：未计价材料：接地材料。
1002000000 | XZYD10-36 | 换流变压器 ±800kV换流站 ±200kV单相双绕组 容量 550000kVA以内 网侧电压750kV | 台/单相 | 120278.99 | 0 | 32674.02 | 12192.87 | 75412.1 | 0 | 0 | 0 | 221.525 |  | 工作内容：设备牵引就位，套管、油枕及散热器的清洗，附件安装，配管，内部检查，真空处理，注油，焊接固定，接地（含临时接地），补漆，单体调试。 注释：未计价材料：接地材料。
1002000000 | XZYD10-37 | 换流变压器 ±800kV换流站 ±200kV单相双绕组 容量 550000kVA以内 网侧电压1000kV | 台/单相 | 128377.1 | 0 | 34873.87 | 13013.79 | 80489.44 | 0 | 0 | 0 | 236.4396 |  | 工作内容：设备牵引就位，套管、油枕及散热器的清洗，附件安装，配管，内部检查，真空处理，注油，焊接固定，接地（含临时接地），补漆，单体调试。 注释：未计价材料：接地材料。
1002000000 | XZYD10-38 | 换流变压器 ±800kV换流站 ±400kV单相双绕组 容量 300000kVA以内 | 台/单相 | 82826.25 | 0 | 20929.9 | 8768.48 | 53127.87 | 0 | 0 | 0 | 138.0275 |  | 工作内容：设备牵引就位，套管、油枕及散热器的清洗，附件安装，配管，内部检查，真空处理，注油，焊接固定，接地（含临时接地），补漆，单体调试。 注释：未计价材料：接地材料。
1002000000 | XZYD10-39 | 换流变压器 ±800kV换流站 ±400kV单相双绕组 容量 400000kVA以内 | 台/单相 | 91232.77 | 0 | 23780.36 | 9648.42 | 57803.99 | 0 | 0 | 0 | 156.5617 |  | 工作内容：设备牵引就位，套管、油枕及散热器的清洗，附件安装，配管，内部检查，真空处理，注油，焊接固定，接地（含临时接地），补漆，单体调试。 注释：未计价材料：接地材料。
1002000000 | XZYD10-40 | 换流变压器 ±800kV换流站 ±400kV单相双绕组 容量 450000kVA以内 网侧电压750kV | 台/单相 | 100159.71 | 0 | 27726.81 | 10089.96 | 62342.94 | 0 | 0 | 0 | 188.873 |  | 工作内容：设备牵引就位，套管、油枕及散热器的清洗，附件安装，配管，内部检查，真空处理，注油，焊接固定，接地（含临时接地），补漆，单体调试。 注释：未计价材料：接地材料。
1002000000 | XZYD10-41 | 换流变压器 ±800kV换流站 ±400kV单相双绕组 容量 550000kVA以内 网侧电压500kV | 台/单相 | 115183.86 | 0 | 31885.84 | 11603.46 | 71694.56 | 0 | 0 | 0 | 217.204 |  | 工作内容：设备牵引就位，套管、油枕及散热器的清洗，附件安装，配管，内部检查，真空处理，注油，焊接固定，接地（含临时接地），补漆，单体调试。 注释：未计价材料：接地材料。
1002000000 | XZYD10-42 | 换流变压器 ±800kV换流站 ±400kV单相双绕组 容量 550000kVA以内 网侧电压750kV | 台/单相 | 124398.57 | 0 | 34436.72 | 12531.74 | 77430.11 | 0 | 0 | 0 | 234.5804 |  | 工作内容：设备牵引就位，套管、油枕及散热器的清洗，附件安装，配管，内部检查，真空处理，注油，焊接固定，接地（含临时接地），补漆，单体调试。 注释：未计价材料：接地材料。
1002000000 | XZYD10-43 | 换流变压器 ±800kV换流站 ±400kV单相双绕组 容量 550000kVA以内 网侧电压1000kV | 台/单相 | 132210.69 | 0 | 36599.4 | 13318.74 | 82292.55 | 0 | 0 | 0 | 249.3124 |  | 工作内容：设备牵引就位，套管、油枕及散热器的清洗，附件安装，配管，内部检查，真空处理，注油，焊接固定，接地（含临时接地），补漆，单体调试。 注释：未计价材料：接地材料。
1002000000 | XZYD10-44 | 换流变压器 ±800kV换流站 ±600kV单相双绕组 容量 300000kVA以内 | 台/单相 | 107346.12 | 0 | 28425.29 | 10510.18 | 68410.65 | 0 | 0 | 0 | 187.065 |  | 工作内容：设备牵引就位，套管、油枕及散热器的清洗，附件安装，配管，内部检查，真空处理，注油，焊接固定，接地（含临时接地），补漆，单体调试。 注释：未计价材料：接地材料。
1002000000 | XZYD10-45 | 换流变压器 ±800kV换流站 ±600kV单相双绕组 容量 400000kVA以内 | 台/单相 | 110955.18 | 0 | 28761.99 | 11015.36 | 71177.83 | 0 | 0 | 0 | 189.5099 |  | 工作内容：设备牵引就位，套管、油枕及散热器的清洗，附件安装，配管，内部检查，真空处理，注油，焊接固定，接地（含临时接地），补漆，单体调试。 注释：未计价材料：接地材料。
1002000000 | XZYD10-46 | 换流变压器 ±800kV换流站 ±600kV单相双绕组 容量 450000kVA以内 网侧电压750kV | 台/单相 | 130448.07 | 0 | 36999.44 | 13316.74 | 80131.89 | 0 | 0 | 0 | 248.6705 |  | 工作内容：设备牵引就位，套管、油枕及散热器的清洗，附件安装，配管，内部检查，真空处理，注油，焊接固定，接地（含临时接地），补漆，单体调试。 注释：未计价材料：接地材料。
1002000000 | XZYD10-47 | 换流变压器 ±800kV换流站 ±600kV单相双绕组 容量 550000kVA以内 网侧电压500kV | 台/单相 | 155233.2 | 0 | 44029.34 | 15846.92 | 95356.94 | 0 | 0 | 0 | 295.9179 |  | 工作内容：设备牵引就位，套管、油枕及散热器的清洗，附件安装，配管，内部检查，真空处理，注油，焊接固定，接地（含临时接地），补漆，单体调试。 注释：未计价材料：接地材料。
1002000000 | XZYD10-48 | 换流变压器 ±800kV换流站 ±600kV单相双绕组 容量 550000kVA以内 网侧电压750kV | 台/单相 | 169582.5 | 0 | 48099.28 | 17311.76 | 104171.46 | 0 | 0 | 0 | 323.2717 |  | 工作内容：设备牵引就位，套管、油枕及散热器的清洗，附件安装，配管，内部检查，真空处理，注油，焊接固定，接地（含临时接地），补漆，单体调试。 注释：未计价材料：接地材料。
1002000000 | XZYD10-49 | 换流变压器 ±800kV换流站 ±800kV单相双绕组 容量 300000kVA以内 | 台/单相 | 121869.31 | 0 | 30342.2 | 12296.72 | 79230.39 | 0 | 0 | 0 | 200.3341 |  | 工作内容：设备牵引就位，套管、油枕及散热器的清洗，附件安装，配管，内部检查，真空处理，注油，焊接固定，接地（含临时接地），补漆，单体调试。 注释：未计价材料：接地材料。
1002000000 | XZYD10-50 | 换流变压器 ±800kV换流站 ±800kV单相双绕组 容量 400000kVA以内 | 台/单相 | 131992.82 | 0 | 33898.34 | 12770.22 | 85324.26 | 0 | 0 | 0 | 223.8805 |  | 工作内容：设备牵引就位，套管、油枕及散热器的清洗，附件安装，配管，内部检查，真空处理，注油，焊接固定，接地（含临时接地），补漆，单体调试。 注释：未计价材料：接地材料。
1002000000 | XZYD10-51 | 换流变压器 ±800kV换流站 ±800kV单相双绕组 容量 450000kVA以内 网侧电压750kV | 台/单相 | 135409.81 | 0 | 38766.9 | 13971.52 | 82671.39 | 0 | 0 | 0 | 261.4005 |  | 工作内容：设备牵引就位，套管、油枕及散热器的清洗，附件安装，配管，内部检查，真空处理，注油，焊接固定，接地（含临时接地），补漆，单体调试。 注释：未计价材料：接地材料。
1002000000 | XZYD10-52 | 换流变压器 ±800kV换流站 ±800kV单相双绕组 容量 550000kVA以内 网侧电压500kV | 台/单相 | 165495.14 | 0 | 47295.62 | 17045.26 | 101154.26 | 0 | 0 | 0 | 318.9086 |  | 工作内容：设备牵引就位，套管、油枕及散热器的清洗，附件安装，配管，内部检查，真空处理，注油，焊接固定，接地（含临时接地），补漆，单体调试。 注释：未计价材料：接地材料。
1002000000 | XZYD10-53 | 换流变压器 ±800kV换流站 ±800kV单相双绕组 容量 550000kVA以内 网侧电压750kV | 台/单相 | 186865.56 | 0 | 53498.33 | 19280.69 | 114086.54 | 0 | 0 | 0 | 360.7327 |  | 工作内容：设备牵引就位，套管、油枕及散热器的清洗，附件安装，配管，内部检查，真空处理，注油，焊接固定，接地（含临时接地），补漆，单体调试。 注释：未计价材料：接地材料。
1003010000 | XZYD10-54 | 交流滤波装置 交流噪声滤波电容器塔安装 交流噪声滤波电容器塔 220kV | 组/三相 | 25240.68 | 0 | 9677.18 | 3695.46 | 11868.04 | 0 | 0 | 0 | 63.0905 |  | 工作内容：支持绝缘子安装，电容器塔组装、吊装，调谐装置安装，均压环安装，电容器内部连线，接地，补漆，单体调试。 注释：未计价材料：接地材料。
1003010000 | XZYD10-55 | 交流滤波装置 交流噪声滤波电容器塔安装 交流噪声滤波电容器塔 500kV | 组/三相 | 40068.13 | 0 | 15235.44 | 4425.67 | 20407.02 | 0 | 0 | 0 | 100.6843 |  | 工作内容：支持绝缘子安装，电容器塔组装、吊装，调谐装置安装，均压环安装，电容器内部连线，接地，补漆，单体调试。 注释：未计价材料：接地材料。
1003020000 | XZYD10-56 | 交流滤波装置 交流噪声滤波电容器安装 交流噪声滤波电容器 220kV | 组/三相 | 8816.2 | 0 | 3396.91 | 2507.52 | 2911.77 | 0 | 0 | 0 | 21.8292 |  | 工作内容：电容器组装、吊装，均压环安装，电容器内部连线，调谐装置安装及连线，接地，补漆，单体调试。 注释：未计价材料：接地材料。
1003020000 | XZYD10-57 | 交流滤波装置 交流噪声滤波电容器安装 交流噪声滤波电容器 500kV | 组/三相 | 12968.27 | 0 | 5856.89 | 2826.58 | 4284.8 | 0 | 0 | 0 | 38.1458 |  | 工作内容：电容器组装、吊装，均压环安装，电容器内部连线，调谐装置安装及连线，接地，补漆，单体调试。 注释：未计价材料：接地材料。
1003030000 | XZYD10-58 | 交流滤波装置 交流滤波电容器塔安装 交流滤波电容器塔 220kV 5层 | 座 | 12961.44 | 0 | 3635.2 | 797.62 | 8528.62 | 0 | 0 | 0 | 23.5276 |  | 工作内容：支持绝缘子安装，电容器塔组装、吊装，均压环、管形母线安装，电容器内部连线，接地，补漆，单体调试。 注释：未计价材料：接地材料。
1003030000 | XZYD10-59 | 交流滤波装置 交流滤波电容器塔安装 交流滤波电容器塔 220kV 9层 | 座 | 28628.97 | 0 | 6252.39 | 1445.53 | 20931.05 | 0 | 0 | 0 | 41.0007 |  | 工作内容：支持绝缘子安装，电容器塔组装、吊装，均压环、管形母线安装，电容器内部连线，接地，补漆，单体调试。 注释：未计价材料：接地材料。
1003030000 | XZYD10-60 | 交流滤波装置 交流滤波电容器塔安装 交流滤波电容器塔 220kV 13层 | 座 | 43715.91 | 0 | 9033.85 | 2870.62 | 31811.44 | 0 | 0 | 0 | 60.5112 |  | 工作内容：支持绝缘子安装，电容器塔组装、吊装，均压环、管形母线安装，电容器内部连线，接地，补漆，单体调试。 注释：未计价材料：接地材料。
1003030000 | XZYD10-61 | 交流滤波装置 交流滤波电容器塔安装 交流滤波电容器塔 500kV 5层 | 座 | 36340.06 | 0 | 10652.4 | 2519.42 | 23168.24 | 0 | 0 | 0 | 69.6731 |  | 工作内容：支持绝缘子安装，电容器塔组装、吊装，均压环、管形母线安装，电容器内部连线，接地，补漆，单体调试。 注释：未计价材料：接地材料。
1003030000 | XZYD10-62 | 交流滤波装置 交流滤波电容器塔安装 交流滤波电容器塔 500kV 9层 | 座 | 41057.01 | 0 | 13747.68 | 2858.8 | 24450.53 | 0 | 0 | 0 | 90.3674 |  | 工作内容：支持绝缘子安装，电容器塔组装、吊装，均压环、管形母线安装，电容器内部连线，接地，补漆，单体调试。 注释：未计价材料：接地材料。
1003030000 | XZYD10-63 | 交流滤波装置 交流滤波电容器塔安装 交流滤波电容器塔 500kV 13层 | 座 | 48851.82 | 0 | 15668.57 | 3277.22 | 29906.03 | 0 | 0 | 0 | 104.2839 |  | 工作内容：支持绝缘子安装，电容器塔组装、吊装，均压环、管形母线安装，电容器内部连线，接地，补漆，单体调试。 注释：未计价材料：接地材料。
1003030000 | XZYD10-64 | 交流滤波装置 交流滤波电容器塔安装 交流滤波电容器塔 750kV 9层 | 座 | 52356.42 | 0 | 14052.97 | 3373.65 | 34929.8 | 0 | 0 | 0 | 95.4899 |  | 工作内容：支持绝缘子安装，电容器塔组装、吊装，均压环、管形母线安装，电容器内部连线，接地，补漆，单体调试。 注释：未计价材料：接地材料。
1003030000 | XZYD10-65 | 交流滤波装置 交流滤波电容器塔安装 交流滤波电容器塔 750kV 15层 | 座 | 63492.39 | 0 | 17727.24 | 3877.47 | 41887.68 | 0 | 0 | 0 | 120.8457 |  | 工作内容：支持绝缘子安装，电容器塔组装、吊装，均压环、管形母线安装，电容器内部连线，接地，补漆，单体调试。 注释：未计价材料：接地材料。
1003030000 | XZYD10-66 | 交流滤波装置 交流滤波电容器塔安装 交流滤波电容器塔 1000kV 11层 | 座 | 66956.95 | 0 | 19420.16 | 3914.34 | 43622.45 | 0 | 0 | 0 | 135.5098 |  | 工作内容：支持绝缘子安装，电容器塔组装、吊装，均压环、管形母线安装，电容器内部连线，接地，补漆，单体调试。 注释：未计价材料：接地材料。
1003040000 | XZYD10-67 | 交流滤波装置 交流滤波低压设备安装 交流滤波低压设备 电阻箱 | 台 | 1914.37 | 0 | 629.43 | 566.69 | 718.25 | 0 | 0 | 0 | 4.1116 |  | 工作内容：①交流滤波电阻箱安装包括支持绝缘子安装， 吊装， 连线，接地，补漆，单体调试; ②交流滤波电抗器安装包括划线钻孔， 底座及支持绝缘子安装，吊装，内支撑件拆除，接地，补漆，单体调试；③光电流互感器安装包括吊装，附件安装， 接地，补漆，单体调试。 注释：未计价材料：接地材料。
1003040000 | XZYD10-68 | 交流滤波装置 交流滤波低压设备安装 交流滤波低压设备 电抗器 | 台/单相 | 2820.91 | 0 | 1127.76 | 1094.01 | 599.14 | 0 | 0 | 0 | 7.4444 |  | 工作内容：①交流滤波电阻箱安装包括支持绝缘子安装， 吊装， 连线，接地，补漆，单体调试; ②交流滤波电抗器安装包括划线钻孔， 底座及支持绝缘子安装，吊装，内支撑件拆除，接地，补漆，单体调试；③光电流互感器安装包括吊装，附件安装， 接地，补漆，单体调试。 注释：未计价材料：接地材料。
1003040000 | XZYD10-69 | 交流滤波装置 交流滤波低压设备安装 交流滤波低压设备 光电流互感器 | 台/单相 | 7726.5 | 0 | 1343.03 | 560.71 | 5822.76 | 0 | 0 | 0 | 8.5812 |  | 工作内容：①交流滤波电阻箱安装包括支持绝缘子安装， 吊装， 连线，接地，补漆，单体调试; ②交流滤波电抗器安装包括划线钻孔， 底座及支持绝缘子安装，吊装，内支撑件拆除，接地，补漆，单体调试；③光电流互感器安装包括吊装，附件安装， 接地，补漆，单体调试。 注释：未计价材料：接地材料。
1004010000 | XZYD10-70 | 直流配电装置 直流隔离开关安装 直流隔离开关 ±50kV 带接地开关 | 台 | 3224.3 | 0 | 1764.98 | 1032.73 | 426.59 | 0 | 0 | 0 | 11.3176 |  | 工作内容：底座安装，本体吊装，机构安装，开关调整，接地，补漆，单体调试。 注释：未计价材料：接地材料。
1004010000 | XZYD10-71 | 直流配电装置 直流隔离开关安装 直流隔离开关 ±50kV 不带接地开关 | 台 | 3181.04 | 0 | 1760.22 | 1005.91 | 414.91 | 0 | 0 | 0 | 11.2848 |  | 工作内容：底座安装，本体吊装，机构安装，开关调整，接地，补漆，单体调试。 注释：未计价材料：接地材料。
1004010000 | XZYD10-72 | 直流配电装置 直流隔离开关安装 直流隔离开关 ±400kV 双柱式 带接地开关 | 台 | 10511.63 | 0 | 3923.24 | 2291.58 | 4296.81 | 0 | 0 | 0 | 25.6381 |  | 工作内容：底座安装，本体吊装，机构安装，开关调整，接地，补漆，单体调试。 注释：未计价材料：接地材料。
1004010000 | XZYD10-73 | 直流配电装置 直流隔离开关安装 直流隔离开关 ±400kV 双柱式 不带接地开关 | 台 | 10348.36 | 0 | 3831.5 | 2220.27 | 4296.59 | 0 | 0 | 0 | 25.0391 |  | 工作内容：底座安装，本体吊装，机构安装，开关调整，接地，补漆，单体调试。 注释：未计价材料：接地材料。
1004010000 | XZYD10-74 | 直流配电装置 直流隔离开关安装 直流隔离开关 ±400kV 三柱式 带接地开关 | 台 | 11617.18 | 0 | 4148.95 | 2707.2 | 4761.03 | 0 | 0 | 0 | 27.1807 |  | 工作内容：底座安装，本体吊装，机构安装，开关调整，接地，补漆，单体调试。 注释：未计价材料：接地材料。
1004010000 | XZYD10-75 | 直流配电装置 直流隔离开关安装 直流隔离开关 ±400kV 三柱式 不带接地开关 | 台 | 11384.61 | 0 | 4058.54 | 2565.34 | 4760.73 | 0 | 0 | 0 | 26.5707 |  | 工作内容：底座安装，本体吊装，机构安装，开关调整，接地，补漆，单体调试。 注释：未计价材料：接地材料。
1004010000 | XZYD10-76 | 直流配电装置 直流隔离开关安装 直流隔离开关 ±500kV 单柱式 带接地开关 | 台 | 11652.88 | 0 | 4334.72 | 2562.61 | 4755.55 | 0 | 0 | 0 | 28.2443 |  | 工作内容：底座安装，本体吊装，机构安装，开关调整，接地，补漆，单体调试。 注释：未计价材料：接地材料。
1004010000 | XZYD10-77 | 直流配电装置 直流隔离开关安装 直流隔离开关 ±500kV 双柱式 带接地开关 | 台 | 11976.64 | 0 | 4404.93 | 2699.38 | 4872.33 | 0 | 0 | 0 | 28.7184 |  | 工作内容：底座安装，本体吊装，机构安装，开关调整，接地，补漆，单体调试。 注释：未计价材料：接地材料。
1004010000 | XZYD10-78 | 直流配电装置 直流隔离开关安装 直流隔离开关 ±800kV 双柱式 带接地开关 | 台 | 14892.66 | 0 | 5126.2 | 2442.36 | 7324.1 | 0 | 0 | 0 | 33.6884 |  | 工作内容：底座安装，本体吊装，机构安装，开关调整，接地，补漆，单体调试。 注释：未计价材料：接地材料。
1004010000 | XZYD10-79 | 直流配电装置 直流隔离开关安装 直流隔离开关 ±800kV 双柱式 不带接地开关 | 台 | 13942.4 | 0 | 4833.09 | 2255.4 | 6853.91 | 0 | 0 | 0 | 31.7067 |  | 工作内容：底座安装，本体吊装，机构安装，开关调整，接地，补漆，单体调试。 注释：未计价材料：接地材料。
1004010000 | XZYD10-80 | 直流配电装置 直流隔离开关安装 直流隔离开关 ±800kV 三柱式 带接地开关 | 台 | 18881.72 | 0 | 6292.94 | 2556.46 | 10032.32 | 0 | 0 | 0 | 41.5617 |  | 工作内容：底座安装，本体吊装，机构安装，开关调整，接地，补漆，单体调试。 注释：未计价材料：接地材料。
1004010000 | XZYD10-81 | 直流配电装置 直流隔离开关安装 直流隔离开关 ±800kV 三柱式 不带接地开关 | 台 | 17194.46 | 0 | 5709.17 | 2556.46 | 8928.83 | 0 | 0 | 0 | 37.6213 |  | 工作内容：底座安装，本体吊装，机构安装，开关调整，接地，补漆，单体调试。 注释：未计价材料：接地材料。
1004020000 | XZYD10-82 | 直流配电装置 极线与旁路设备安装 直流断路器 ±400kV | 台 | 29058.84 | 0 | 8705.17 | 332.68 | 20020.99 | 0 | 0 | 0 | 57.4364 |  | 工作内容：本体吊装，非线型电阻、电抗吊装，充电装置的吊装，直流断路器调整，内部连线，接地，补漆，单体调试。 注释：未计价材料：接地材料。
1004020000 | XZYD10-83 | 直流配电装置 极线与旁路设备安装 直流断路器 ±500kV | 台 | 36391.12 | 0 | 9556.31 | 409.66 | 26425.15 | 0 | 0 | 0 | 63.6556 |  | 工作内容：本体吊装，非线型电阻、电抗吊装，充电装置的吊装，直流断路器调整，内部连线，接地，补漆，单体调试。 注释：未计价材料：接地材料。
1004020000 | XZYD10-84 | 直流配电装置 极线与旁路设备安装 直流断路器 ±800kV | 台 | 43040.69 | 0 | 15084.76 | 631.67 | 27324.26 | 0 | 0 | 0 | 100.8456 |  | 工作内容：本体吊装，非线型电阻、电抗吊装，充电装置的吊装，直流断路器调整，内部连线，接地，补漆，单体调试。 注释：未计价材料：接地材料。
1004020000 | XZYD10-85 | 直流配电装置 极线与旁路设备安装 直流光电流测量装置 ±400kV | 台 | 13857.91 | 0 | 2522.27 | 793.32 | 10542.32 | 0 | 0 | 0 | 16.351 |  | 工作内容：支持式包括本体吊装及组装，接线盒安装，接地，补漆，单体调试；管形母线式包括支持绝缘子组装，吊装，光电流互感器组装、吊装，接线盒安装，接地，补漆，单体调试。 注释：未计价材料：接地材料。
1004020000 | XZYD10-86 | 直流配电装置 极线与旁路设备安装 直流光电流测量装置 ±500kV 瓷柱式 | 台 | 13552.59 | 0 | 2711.97 | 1090.22 | 9750.4 | 0 | 0 | 0 | 17.469 |  | 工作内容：支持式包括本体吊装及组装，接线盒安装，接地，补漆，单体调试；管形母线式包括支持绝缘子组装，吊装，光电流互感器组装、吊装，接线盒安装，接地，补漆，单体调试。 注释：未计价材料：接地材料。
1004020000 | XZYD10-87 | 直流配电装置 极线与旁路设备安装 直流光电流测量装置 ±500kV 管母式 | 台 | 13924.23 | 0 | 2622.54 | 1067.52 | 10234.17 | 0 | 0 | 0 | 16.8652 |  | 工作内容：支持式包括本体吊装及组装，接线盒安装，接地，补漆，单体调试；管形母线式包括支持绝缘子组装，吊装，光电流互感器组装、吊装，接线盒安装，接地，补漆，单体调试。 注释：未计价材料：接地材料。
1004020000 | XZYD10-88 | 直流配电装置 极线与旁路设备安装 直流光电流测量装置 ±800kV | 台 | 20166.42 | 0 | 4827.25 | 1003.69 | 14335.48 | 0 | 0 | 0 | 31.567 |  | 工作内容：支持式包括本体吊装及组装，接线盒安装，接地，补漆，单体调试；管形母线式包括支持绝缘子组装，吊装，光电流互感器组装、吊装，接线盒安装，接地，补漆，单体调试。 注释：未计价材料：接地材料。
1004020000 | XZYD10-89 | 直流配电装置 极线与旁路设备安装 直流避雷器 ±400kV | 台 | 3865.13 | 0 | 528.91 | 274.8 | 3061.42 | 0 | 0 | 0 | 3.4982 |  | 工作内容：本体吊装及组装，放电计数器安装，接地，补漆，单体调试。 注释：未计价材料：接地材料。
1004020000 | XZYD10-90 | 直流配电装置 极线与旁路设备安装 直流避雷器 ±500kV 支持式 | 台 | 4151.65 | 0 | 556.42 | 291.74 | 3303.49 | 0 | 0 | 0 | 3.6466 |  | 工作内容：本体吊装及组装，放电计数器安装，接地，补漆，单体调试。 注释：未计价材料：接地材料。
1004020000 | XZYD10-91 | 直流配电装置 极线与旁路设备安装 直流避雷器 ±500kV 倒挂式 | 台 | 4506.4 | 0 | 662.31 | 291.74 | 3552.35 | 0 | 0 | 0 | 4.3601 |  | 工作内容：本体吊装及组装，放电计数器安装，接地，补漆，单体调试。 注释：未计价材料：接地材料。
1004020000 | XZYD10-92 | 直流配电装置 极线与旁路设备安装 直流避雷器 ±800kV | 台 | 6435.18 | 0 | 837.84 | 402.13 | 5195.21 | 0 | 0 | 0 | 5.566 |  | 工作内容：本体吊装及组装，放电计数器安装，接地，补漆，单体调试。 注释：未计价材料：接地材料。
1004020000 | XZYD10-93 | 直流配电装置 极线与旁路设备安装 直流噪声滤波电容器塔（含调谐装置） ±500kV | 台 | 29589.29 | 0 | 11169.56 | 1673.81 | 16745.92 | 0 | 0 | 0 | 74.151 |  | 工作内容：底座预埋螺栓核实，支持绝缘子安装，电容器塔组装、吊装，层间连线，接地，补漆，单体调试。 注释：未计价材料：接地材料。
1004020000 | XZYD10-94 | 直流配电装置 极线与旁路设备安装 直流噪声滤波电容器塔（含调谐装置） ±800kV | 台 | 32480.61 | 0 | 13518.97 | 1759.92 | 17201.72 | 0 | 0 | 0 | 87.8998 |  | 工作内容：底座预埋螺栓核实，支持绝缘子安装，电容器塔组装、吊装，层间连线，接地，补漆，单体调试。 注释：未计价材料：接地材料。
1004020000 | XZYD10-95 | 直流配电装置 极线与旁路设备安装 直流噪声滤波电容器（含调谐装置） ±500kV | 台 | 2997.56 | 0 | 1274.06 | 576.8 | 1146.7 | 0 | 0 | 0 | 8.2566 |  | 工作内容：设备本体吊装，调谐装置安装及连线，接地，补漆，单体调试。 注释：未计价材料：接地材料。
1004020000 | XZYD10-96 | 直流配电装置 极线与旁路设备安装 直流噪声滤波电容器（含调谐装置） ±800kV | 台 | 3343.94 | 0 | 1385.15 | 749.4 | 1209.39 | 0 | 0 | 0 | 9.0423 |  | 工作内容：设备本体吊装，调谐装置安装及连线，接地，补漆，单体调试。 注释：未计价材料：接地材料。
1004020000 | XZYD10-97 | 直流配电装置 极线与旁路设备安装 直流电容器（含调谐装置） ±500kV | 台 | 2840.19 | 0 | 1698.52 | 574.27 | 567.4 | 0 | 0 | 0 | 10.9431 |  | 工作内容：①直流电容器安装包括本体吊装，调谐装置安装及连线，接地，补漆，单体调试；②直流噪声滤波电抗器安装包括绝缘子安装，本体吊装，接地，补漆，单体调试。 注释：未计价材料：接地材料。
1004020000 | XZYD10-98 | 直流配电装置 极线与旁路设备安装 直流噪声滤波电抗器 ±500kV 悬吊式 | 台 | 3657.3 | 0 | 1272.78 | 20.6 | 2363.92 | 0 | 0 | 0 | 8.1801 |  | 工作内容：①直流电容器安装包括本体吊装，调谐装置安装及连线，接地，补漆，单体调试；②直流噪声滤波电抗器安装包括绝缘子安装，本体吊装，接地，补漆，单体调试。 注释：未计价材料：接地材料。
1004020000 | XZYD10-99 | 直流配电装置 极线与旁路设备安装 直流噪声滤波电抗器 ±500kV 支持式 | 台 | 5951.39 | 0 | 1488.12 | 1028.81 | 3434.46 | 0 | 0 | 0 | 9.6347 |  | 工作内容：①直流电容器安装包括本体吊装，调谐装置安装及连线，接地，补漆，单体调试；②直流噪声滤波电抗器安装包括绝缘子安装，本体吊装，接地，补漆，单体调试。 注释：未计价材料：接地材料。
1004020000 | XZYD10-100 | 直流配电装置 极线与旁路设备安装 直流噪声滤波电抗器 ±800kV 支持式 | 台 | 6929.12 | 0 | 1568.18 | 1314.76 | 4046.18 | 0 | 0 | 0 | 10.2008 |  | 工作内容：①直流电容器安装包括本体吊装，调谐装置安装及连线，接地，补漆，单体调试；②直流噪声滤波电抗器安装包括绝缘子安装，本体吊装，接地，补漆，单体调试。 注释：未计价材料：接地材料。
1004020000 | XZYD10-101 | 直流配电装置 极线与旁路设备安装 直流分压器 ±400kV | 台 | 4021.93 | 0 | 739.6 | 623.96 | 2658.37 | 0 | 0 | 0 | 4.8182 |  | 工作内容：本体吊装，接地，补漆，单体调试。 注释：未计价材料：接地材料。
1004020000 | XZYD10-102 | 直流配电装置 极线与旁路设备安装 直流分压器 ±500kV | 台 | 5165.57 | 0 | 907.65 | 628.35 | 3629.57 | 0 | 0 | 0 | 5.8984 |  | 工作内容：本体吊装，接地，补漆，单体调试。 注释：未计价材料：接地材料。
1004020000 | XZYD10-103 | 直流配电装置 极线与旁路设备安装 直流分压器 ±800kV | 台 | 7733.85 | 0 | 1012.22 | 688.92 | 6032.71 | 0 | 0 | 0 | 6.6084 |  | 工作内容：本体吊装，接地，补漆，单体调试。 注释：未计价材料：接地材料。
1004020000 | XZYD10-104 | 直流配电装置 极线与旁路设备安装 极线平波电抗器 ±500kV 干式 | 台 | 38494.19 | 0 | 11385.73 | 2719.22 | 24389.24 | 0 | 0 | 0 | 76.9144 |  | 工作内容：①平波电抗器（干式）安装包括支持绝缘子组装，吊装，找平找正，本体吊装，接地，补漆，单体调试；②平波电抗器避雷器安装包括本体吊装，接地，补漆，单体调试。 注释：未计价材料：软导线、金具、接地材料等。
1004020000 | XZYD10-105 | 直流配电装置 极线与旁路设备安装 极线平波电抗器 ±800kV 干式 70t | 台 | 61256.73 | 0 | 14498.5 | 3550.93 | 43207.3 | 0 | 0 | 0 | 97.5807 |  | 工作内容：①平波电抗器（干式）安装包括支持绝缘子组装，吊装，找平找正，本体吊装，接地，补漆，单体调试；②平波电抗器避雷器安装包括本体吊装，接地，补漆，单体调试。 注释：未计价材料：软导线、金具、接地材料等。
1004020000 | XZYD10-106 | 直流配电装置 极线与旁路设备安装 极线平波电抗器 ±800kV 干式 90t | 台 | 80836.6 | 0 | 20131.78 | 3373.39 | 57331.43 | 0 | 0 | 0 | 141.9604 |  | 工作内容：①平波电抗器（干式）安装包括支持绝缘子组装，吊装，找平找正，本体吊装，接地，补漆，单体调试；②平波电抗器避雷器安装包括本体吊装，接地，补漆，单体调试。 注释：未计价材料：软导线、金具、接地材料等。
1004020000 | XZYD10-107 | 直流配电装置 极线与旁路设备安装 平波电抗器避雷器 | 台 | 9463.18 | 0 | 2247.01 | 881.33 | 6334.84 | 0 | 0 | 0 | 14.9444 |  | 工作内容：①平波电抗器（干式）安装包括支持绝缘子组装，吊装，找平找正，本体吊装，接地，补漆，单体调试；②平波电抗器避雷器安装包括本体吊装，接地，补漆，单体调试。 注释：未计价材料：软导线、金具、接地材料等。
1004030000 | XZYD10-108 | 直流配电装置 地线和直流中性母线设备安装 直流断路器装置 高速断路器（NBS）及震荡装置 ±800kV | 套 | 34137.45 | 0 | 7202.24 | 6210.43 | 20724.78 | 0 | 0 | 0 | 47.8367 |  | <!DOCTYPE HTML PUBLIC "-//W3C//DTD HTML 4.0//EN" "http://www.w3.org/TR/REC-html40/strict.dtd"> <html><head><meta name="qrichtext" content="1" /><style type="text/css"> p, li { white-space: pre-wrap; } </style></head><body style=" font-family:'Microsoft YaHei'; font-size:12px; font-weight:400; font-style:normal;"> <p style=" margin-top:0px; margin-bottom:0px; margin-left:0px; margin-right:0px; -qt-block-indent:0; text-indent:0px;"><span style=" font-family:'宋体','Times New Roman'; font-size:16pt; vertical-align:sub;">工作内容：每套分别包括断路器、电容器组、电抗器、避雷器等本体吊装，底座安装，附件安装及接线，断路器充气，调整，接地，补漆，单体调试。</span></p> <p style=" margin-top:0px; margin-bottom:0px; margin-left:0px; margin-right:0px; -qt-block-indent:0; text-indent:0px;"><span style=" font-family:'宋体','Times New Roman'; font-size:16pt; vertical-align:sub;">注释：未计价材料：接地材料。</span></p></body></html>
1004030000 | XZYD10-109 | 直流配电装置 地线和直流中性母线设备安装 直流断路器装置 高速接地断路器（NBGS）及震荡装置 ±800kV | 套 | 32207.03 | 0 | 6817.68 | 5823.7 | 19565.65 | 0 | 0 | 0 | 45.2652 |  | 工作内容：每套分别包括断路器、电容器组、电抗器、避雷器等本体吊装，底座安装，附件安装及接线，断路器充气，调整，接地，补漆，单体调试。 注释：未计价材料：接地材料。
1004030000 | XZYD10-110 | 直流配电装置 地线和直流中性母线设备安装 直流断路器装置 金属回路转换断路器（MRTB）及震荡装置 ±800kV以下 | 套 | 31480.97 | 0 | 6555.15 | 5443.38 | 19482.44 | 0 | 0 | 0 | 43.6834 |  | 工作内容：每套分别包括断路器、电容器组、电抗器、避雷器等本体吊装，底座安装，附件安装及接线，断路器充气，调整，接地，补漆，单体调试。 注释：未计价材料：接地材料。
1004030000 | XZYD10-111 | 直流配电装置 地线和直流中性母线设备安装 直流断路器装置 大地回路转换断路器（GRTS）及震荡装置 ±800kV以下 | 套 | 22350.06 | 0 | 4878.12 | 3720.47 | 13751.47 | 0 | 0 | 0 | 32.389 |  | 工作内容：每套分别包括断路器、电容器组、电抗器、避雷器等本体吊装，底座安装，附件安装及接线，断路器充气，调整，接地，补漆，单体调试。 注释：未计价材料：接地材料。
1004030000 | XZYD10-112 | 直流配电装置 地线和直流中性母线设备安装 直流避雷器 | 台 | 1649.21 | 0 | 396.41 | 695.17 | 557.63 | 0 | 0 | 0 | 2.6299 |  | 工作内容：①直流避雷器安装包括本体吊装，放电计数器安装，接地，补漆，单体调试；②直流电抗器安装包括支持绝缘子安装，电抗器吊装，接地，补漆，单体调试；③直流电容器安装包括本体吊装，调整，内部连线，接地，补漆，单体调试；④直流电容器（柱式）安装包括本体吊装，接地，补漆，单体调试。 注释：未计价材料：接地材料。
1004030000 | XZYD10-113 | 直流配电装置 地线和直流中性母线设备安装 直流电抗器 | 台 | 2126 | 0 | 891.69 | 375.97 | 858.34 | 0 | 0 | 0 | 5.8138 |  | 工作内容：①直流避雷器安装包括本体吊装，放电计数器安装，接地，补漆，单体调试；②直流电抗器安装包括支持绝缘子安装，电抗器吊装，接地，补漆，单体调试；③直流电容器安装包括本体吊装，调整，内部连线，接地，补漆，单体调试；④直流电容器（柱式）安装包括本体吊装，接地，补漆，单体调试。 注释：未计价材料：接地材料。
1004030000 | XZYD10-114 | 直流配电装置 地线和直流中性母线设备安装 直流电容器组 | 组 | 2778.03 | 0 | 2022.74 | 197.75 | 557.54 | 0 | 0 | 0 | 13.0863 |  | 工作内容：①直流避雷器安装包括本体吊装，放电计数器安装，接地，补漆，单体调试；②直流电抗器安装包括支持绝缘子安装，电抗器吊装，接地，补漆，单体调试；③直流电容器安装包括本体吊装，调整，内部连线，接地，补漆，单体调试；④直流电容器（柱式）安装包括本体吊装，接地，补漆，单体调试。 注释：未计价材料：接地材料。
1004030000 | XZYD10-115 | 直流配电装置 地线和直流中性母线设备安装 直流电容器（柱式） | 台 | 2459.64 | 0 | 1607.31 | 527.4 | 324.93 | 0 | 0 | 0 | 10.2816 |  | 工作内容：①直流避雷器安装包括本体吊装，放电计数器安装，接地，补漆，单体调试；②直流电抗器安装包括支持绝缘子安装，电抗器吊装，接地，补漆，单体调试；③直流电容器安装包括本体吊装，调整，内部连线，接地，补漆，单体调试；④直流电容器（柱式）安装包括本体吊装，接地，补漆，单体调试。 注释：未计价材料：接地材料。
1004030000 | XZYD10-116 | 直流配电装置 地线和直流中性母线设备安装 直流电流测量装置 | 台 | 2217.3 | 0 | 1257.21 | 155.79 | 804.3 | 0 | 0 | 0 | 8.0492 |  | 工作内容：①直流电流测量装置、直流分压器安装包括本体吊装，接地，补漆，单体调试；②中性点平波电抗器安装包括支持绝缘子组装，吊装，找平找正，本体吊装，防雨罩安装，接地，补漆，单体调试。 注释：未计价材料：接地材料。
1004030000 | XZYD10-117 | 直流配电装置 地线和直流中性母线设备安装 直流分压器 | 台 | 1969 | 0 | 672.55 | 512.96 | 783.49 | 0 | 0 | 0 | 4.3472 |  | 工作内容：①直流电流测量装置、直流分压器安装包括本体吊装，接地，补漆，单体调试；②中性点平波电抗器安装包括支持绝缘子组装，吊装，找平找正，本体吊装，防雨罩安装，接地，补漆，单体调试。 注释：未计价材料：接地材料。
1004030000 | XZYD10-118 | 直流配电装置 地线和直流中性母线设备安装 中性线平波电抗器 干式 90t | 台 | 66218.68 | 0 | 12994.34 | 3369.32 | 49855.02 | 0 | 0 | 0 | 90.0531 |  | 工作内容：①直流电流测量装置、直流分压器安装包括本体吊装，接地，补漆，单体调试；②中性点平波电抗器安装包括支持绝缘子组装，吊装，找平找正，本体吊装，防雨罩安装，接地，补漆，单体调试。 注释：未计价材料：接地材料。
1004040000 | XZYD10-119 | 直流配电装置 直流滤波装置安装 直流滤波低压设备 直流电流测量装置 | 台 | 2292.92 | 0 | 1247.66 | 241.33 | 803.93 | 0 | 0 | 0 | 7.9835 |  | 工作内容：支持绝缘子安装，本体吊装，接地，补漆，单体调试。 注释：未计价材料：接地材料。
1004040000 | XZYD10-120 | 直流配电装置 直流滤波装置安装 直流滤波低压设备 直流滤波电阻箱 | 台 | 2823.59 | 0 | 1130.5 | 755.1 | 937.99 | 0 | 0 | 0 | 7.3349 |  | 工作内容：支持绝缘子安装，本体吊装，接地，补漆，单体调试。 注释：未计价材料：接地材料。
1004040000 | XZYD10-121 | 直流配电装置 直流滤波装置安装 直流滤波低压设备 滤波器低压电流互感器 | 台 | 2292.92 | 0 | 1247.66 | 241.33 | 803.93 | 0 | 0 | 0 | 7.9835 |  | 工作内容：支持绝缘子安装，本体吊装，接地，补漆，单体调试。 注释：未计价材料：接地材料。
1004040000 | XZYD10-122 | 直流配电装置 直流滤波装置安装 直流滤波低压设备 滤波器避雷器 | 台 | 1421.95 | 0 | 396.41 | 695.17 | 330.37 | 0 | 0 | 0 | 2.6299 |  | 工作内容：支持绝缘子安装，本体吊装，接地，补漆，单体调试。 注释：未计价材料：接地材料。
1004040000 | XZYD10-123 | 直流配电装置 直流滤波装置安装 直流滤波电容器塔 ±500kV 支持式 | 座 | 47195.15 | 0 | 15282.23 | 1590.01 | 30322.91 | 0 | 0 | 0 | 101.9355 |  | <!DOCTYPE HTML PUBLIC "-//W3C//DTD HTML 4.0//EN" "http://www.w3.org/TR/REC-html40/strict.dtd"> <html><head><meta name="qrichtext" content="1" /><style type="text/css"> p, li { white-space: pre-wrap; } </style></head><body style=" font-family:'Microsoft YaHei'; font-size:12px; font-weight:400; font-style:normal;"> <p style=" margin-top:0px; margin-bottom:0px; margin-left:0px; margin-right:0px; -qt-block-indent:0; text-indent:0px;"><span style=" font-family:'宋体','Times New Roman'; font-size:16pt; vertical-align:sub;">工作内容：①直流滤波电容器塔（悬吊式）安装包括悬吊绝缘子串组装及安装、分层电容器组吊装及安装，均压环安装，光纤电流互感器安装，内部连线，固定拉线制作、安装，接地，补漆，单体调试；②直流滤波电容器塔（支持式）安装包括底座预埋螺栓核实，电容器塔组装、吊装，均压环、管形母线安装，内部连线，接地，补漆，单体调试。</span></p> <p style=" margin-top:0px; margin-bottom:0px; margin-left:0px; margin-right:0px; -qt-block-indent:0; text-indent:0px;"><span style=" font-family:'宋体','Times New Roman'; font-size:16pt; vertical-align:sub;">注释：未计价材料：接地材料。</span></p></body></html>
1004040000 | XZYD10-124 | 直流配电装置 直流滤波装置安装 直流滤波电容器塔 ±500kV 悬吊式 | 座 | 64060.88 | 0 | 17038.33 | 1589.33 | 45433.22 | 0 | 0 | 0 | 113.7897 |  | <!DOCTYPE HTML PUBLIC "-//W3C//DTD HTML 4.0//EN" "http://www.w3.org/TR/REC-html40/strict.dtd"> <html><head><meta name="qrichtext" content="1" /><style type="text/css"> p, li { white-space: pre-wrap; } </style></head><body style=" font-family:'Microsoft YaHei'; font-size:12px; font-weight:400; font-style:normal;"> <p style=" margin-top:0px; margin-bottom:0px; margin-left:0px; margin-right:0px; -qt-block-indent:0; text-indent:0px;"><span style=" font-family:'宋体','Times New Roman'; font-size:16pt; vertical-align:sub;">工作内容：①直流滤波电容器塔（悬吊式）安装包括悬吊绝缘子串组装及安装、分层电容器组吊装及安装，均压环安装，光纤电流互感器安装，内部连线，固定拉线制作、安装，接地，补漆，单体调试；②直流滤波电容器塔（支持式）安装包括底座预埋螺栓核实，电容器塔组装、吊装，均压环、管形母线安装，内部连线，接地，补漆，单体调试。</span></p> <p style=" margin-top:0px; margin-bottom:0px; margin-left:0px; margin-right:0px; -qt-block-indent:0; text-indent:0px;"><span style=" font-family:'宋体','Times New Roman'; font-size:16pt; vertical-align:sub;">注释：未计价材料：接地材料。</span></p></body></html>
1004040000 | XZYD10-125 | 直流配电装置 直流滤波装置安装 直流滤波电容器塔 ±800kV 悬吊式 | 座 | 106362.55 | 0 | 25670.72 | 1603.1 | 79088.73 | 0 | 0 | 0 | 171.6266 |  | <!DOCTYPE HTML PUBLIC "-//W3C//DTD HTML 4.0//EN" "http://www.w3.org/TR/REC-html40/strict.dtd"> <html><head><meta name="qrichtext" content="1" /><style type="text/css"> p, li { white-space: pre-wrap; } </style></head><body style=" font-family:'Microsoft YaHei'; font-size:12px; font-weight:400; font-style:normal;"> <p style=" margin-top:0px; margin-bottom:0px; margin-left:0px; margin-right:0px; -qt-block-indent:0; text-indent:0px;"><span style=" font-family:'宋体','Times New Roman'; font-size:16pt; vertical-align:sub;">工作内容：①直流滤波电容器塔（悬吊式）安装包括悬吊绝缘子串组装及安装、分层电容器组吊装及安装，均压环安装，光纤电流互感器安装，内部连线，固定拉线制作、安装，接地，补漆，单体调试；②直流滤波电容器塔（支持式）安装包括底座预埋螺栓核实，电容器塔组装、吊装，均压环、管形母线安装，内部连线，接地，补漆，单体调试。</span></p> <p style=" margin-top:0px; margin-bottom:0px; margin-left:0px; margin-right:0px; -qt-block-indent:0; text-indent:0px;"><span style=" font-family:'宋体','Times New Roman'; font-size:16pt; vertical-align:sub;">注释：未计价材料：接地材料。</span></p></body></html>
1004040000 | XZYD10-126 | 直流配电装置 直流滤波装置安装 直流滤波电容器塔 ±800kV 支持式 | 座 | 100593.11 | 0 | 23300.92 | 1701.23 | 75590.96 | 0 | 0 | 0 | 155.6316 |  | <!DOCTYPE HTML PUBLIC "-//W3C//DTD HTML 4.0//EN" "http://www.w3.org/TR/REC-html40/strict.dtd"> <html><head><meta name="qrichtext" content="1" /><style type="text/css"> p, li { white-space: pre-wrap; } </style></head><body style=" font-family:'Microsoft YaHei'; font-size:12px; font-weight:400; font-style:normal;"> <p style=" margin-top:0px; margin-bottom:0px; margin-left:0px; margin-right:0px; -qt-block-indent:0; text-indent:0px;"><span style=" font-family:'宋体','Times New Roman'; font-size:16pt; vertical-align:sub;">工作内容：①直流滤波电容器塔（悬吊式）安装包括悬吊绝缘子串组装及安装、分层电容器组吊装及安装，均压环安装，光纤电流互感器安装，内部连线，固定拉线制作、安装，接地，补漆，单体调试；②直流滤波电容器塔（支持式）安装包括底座预埋螺栓核实，电容器塔组装、吊装，均压环、管形母线安装，内部连线，接地，补漆，单体调试。</span></p> <p style=" margin-top:0px; margin-bottom:0px; margin-left:0px; margin-right:0px; -qt-block-indent:0; text-indent:0px;"><span style=" font-family:'宋体','Times New Roman'; font-size:16pt; vertical-align:sub;">注释：未计价材料：接地材料。</span></p></body></html>
1004040000 | XZYD10-127 | 直流配电装置 直流滤波装置安装 电容器C2 | 台 | 4766.01 | 0 | 2947.52 | 456.08 | 1362.41 | 0 | 0 | 0 | 19.2769 |  | 工作内容：①电容器（C2、C3）安装包括支持绝缘子安装，本体吊装，接地，补漆，单体调试；②滤波电抗器安装包括支持绝缘子安装，本体吊装，接地，补漆，单体调试；③滤波电阻器安装包括支持绝缘子安装，本体吊装，接地，补漆，单体调试。 注释：未计价材料：接地材料。
1004040000 | XZYD10-128 | 直流配电装置 直流滤波装置安装 电容器C3 | 台 | 3594.71 | 0 | 2419.65 | 288.56 | 886.5 | 0 | 0 | 0 | 15.712 |  | 工作内容：①电容器（C2、C3）安装包括支持绝缘子安装，本体吊装，接地，补漆，单体调试；②滤波电抗器安装包括支持绝缘子安装，本体吊装，接地，补漆，单体调试；③滤波电阻器安装包括支持绝缘子安装，本体吊装，接地，补漆，单体调试。 注释：未计价材料：接地材料。
1004040000 | XZYD10-129 | 直流配电装置 直流滤波装置安装 滤波电抗器 ±800kV以下 5t | 台 | 4707.23 | 0 | 2924.1 | 64.93 | 1718.2 | 0 | 0 | 0 | 19.0081 |  | 工作内容：①电容器（C2、C3）安装包括支持绝缘子安装，本体吊装，接地，补漆，单体调试；②滤波电抗器安装包括支持绝缘子安装，本体吊装，接地，补漆，单体调试；③滤波电阻器安装包括支持绝缘子安装，本体吊装，接地，补漆，单体调试。 注释：未计价材料：接地材料。
1004040000 | XZYD10-130 | 直流配电装置 直流滤波装置安装 滤波电抗器 ±800kV以下 15t | 台 | 6586.15 | 0 | 4042.23 | 85.19 | 2458.73 | 0 | 0 | 0 | 26.5034 |  | 工作内容：①电容器（C2、C3）安装包括支持绝缘子安装，本体吊装，接地，补漆，单体调试；②滤波电抗器安装包括支持绝缘子安装，本体吊装，接地，补漆，单体调试；③滤波电阻器安装包括支持绝缘子安装，本体吊装，接地，补漆，单体调试。 注释：未计价材料：接地材料。
1004040000 | XZYD10-131 | 直流配电装置 直流滤波装置安装 滤波电阻器 | 台 | 5350.53 | 0 | 2263.24 | 782.41 | 2304.88 | 0 | 0 | 0 | 14.5498 |  | 工作内容：①电容器（C2、C3）安装包括支持绝缘子安装，本体吊装，接地，补漆，单体调试；②滤波电抗器安装包括支持绝缘子安装，本体吊装，接地，补漆，单体调试；③滤波电阻器安装包括支持绝缘子安装，本体吊装，接地，补漆，单体调试。 注释：未计价材料：接地材料。
1005000000 | XZYD10-132 | 直流接地极 接地极极环及电缆安装 | m | 519.33 | 0 | 451.1 | 2.49 | 65.74 | 0 | 0 | 0 | 3.0441 |  | 工作内容：①接地极极环安装包括测量、划线，电缆及接地馈电棒敷设、校正（施工过程包括焦炭床施工），盖保护板，人工回填土、夯填，耕植土恢复；②接地极焦炭填埋包括焦炭填埋、夯实。 注释：未计价材料：电缆、槽盒及附件、焦炭、馈电棒。
1005000000 | XZYD10-133 | 直流接地极 接地极焦炭填埋 | m³ | 34.16 | 0 | 33.56 | 0 | 0.6 | 0 | 0 | 0 | 0.2284 |  | 工作内容：①接地极极环安装包括测量、划线，电缆及接地馈电棒敷设、校正（施工过程包括焦炭床施工），盖保护板，人工回填土、夯填，耕植土恢复；②接地极焦炭填埋包括焦炭填埋、夯实。 注释：未计价材料：电缆、槽盒及附件、焦炭、馈电棒。
1006000000 | XZYD10-134 | 阀冷却系统 闭式蒸发型冷却塔 | 台 | 3683.73 | 0 | 982.45 | 286 | 2415.28 | 0 | 0 | 0 | 6.4505 |  | 工作内容：阀冷却系统设备的转运、底座核实，本体组装、吊装，附件安装，接地，单体调试。 注释：未计价材料：接地材料。
1006000000 | XZYD10-135 | 阀冷却系统 喷淋水循环泵 | 台 | 1460.67 | 0 | 797.77 | 114.19 | 548.71 | 0 | 0 | 0 | 5.2473 |  | 工作内容：阀冷却系统设备的转运、底座核实，本体组装、吊装，附件安装，接地，单体调试。 注释：未计价材料：接地材料。
1006000000 | XZYD10-136 | 阀冷却系统 喷淋水过滤器循环泵 | 台 | 885.44 | 0 | 336.39 | 122.31 | 426.74 | 0 | 0 | 0 | 2.2158 |  | 工作内容：阀冷却系统设备的转运、底座核实，本体组装、吊装，附件安装，接地，单体调试。 注释：未计价材料：接地材料。
1006000000 | XZYD10-137 | 阀冷却系统 喷淋水循环自动清洗过滤器 | 台 | 668.7 | 0 | 241.38 | 121.34 | 305.98 | 0 | 0 | 0 | 1.5863 |  | 工作内容：阀冷却系统设备的转运、底座核实，本体组装、吊装，附件安装，接地，单体调试。 注释：未计价材料：接地材料。
1006000000 | XZYD10-138 | 阀冷却系统 喷淋水补水不锈钢过滤器 | 台 | 567.67 | 0 | 192.04 | 116.87 | 258.76 | 0 | 0 | 0 | 1.272 |  | 工作内容：阀冷却系统设备的转运、底座核实，本体组装、吊装，附件安装，接地，单体调试。 注释：未计价材料：接地材料。
1006000000 | XZYD10-139 | 阀冷却系统 喷淋水加药装置 | 台 | 664.23 | 0 | 241.38 | 116.87 | 305.98 | 0 | 0 | 0 | 1.5863 |  | 工作内容：阀冷却系统设备的转运、底座核实，本体组装、吊装，附件安装，接地，单体调试。 注释：未计价材料：接地材料。
1006000000 | XZYD10-140 | 阀冷却系统 去离子水循环泵 | 台 | 932.62 | 0 | 336.39 | 139.63 | 456.6 | 0 | 0 | 0 | 2.2158 |  | 工作内容：阀冷却系统设备的转运、底座核实，本体组装、吊装，附件安装，接地，单体调试。 注释：未计价材料：接地材料。
1006000000 | XZYD10-141 | 阀冷却系统 去离子水补水箱 | 台 | 924.77 | 0 | 382.1 | 116.61 | 426.06 | 0 | 0 | 0 | 2.5314 |  | 工作内容：阀冷却系统设备的转运、底座核实，本体组装、吊装，附件安装，接地，单体调试。 注释：未计价材料：接地材料。
1006000000 | XZYD10-142 | 阀冷却系统 去离子水补充水泵 | 台 | 958.11 | 0 | 336.39 | 107.18 | 514.54 | 0 | 0 | 0 | 2.2158 |  | 工作内容：阀冷却系统设备的转运、底座核实，本体组装、吊装，附件安装，接地，单体调试。 注释：未计价材料：接地材料。
1006000000 | XZYD10-143 | 阀冷却系统 去离子水不锈钢水过滤器 | 台 | 477.18 | 0 | 192.04 | 76.02 | 209.12 | 0 | 0 | 0 | 1.272 |  | 工作内容：阀冷却系统设备的转运、底座核实，本体组装、吊装，附件安装，接地，单体调试。 注释：未计价材料：接地材料。
1006000000 | XZYD10-144 | 阀冷却系统 去离子装置 | 台 | 567.07 | 0 | 241.38 | 76.02 | 249.67 | 0 | 0 | 0 | 1.5863 |  | 工作内容：阀冷却系统设备的转运、底座核实，本体组装、吊装，附件安装，接地，单体调试。 注释：未计价材料：接地材料。
1006000000 | XZYD10-145 | 阀冷却系统 不锈钢膨胀罐 | 台 | 1010.57 | 0 | 382.1 | 153.58 | 474.89 | 0 | 0 | 0 | 2.5314 |  | 工作内容：阀冷却系统设备的转运、底座核实，本体组装、吊装，附件安装，接地，单体调试。 注释：未计价材料：接地材料。
1006000000 | XZYD10-146 | 阀冷却系统 冷却水系统管道及管路附件 | t | 7981.28 | 0 | 3345.69 | 413.54 | 4222.05 | 0 | 0 | 0 | 22.1523 |  | 工作内容：阀冷却系统设备的转运、底座核实，本体组装、吊装，附件安装，接地，单体调试。 注释：未计价材料：接地材料。
1006000000 | XZYD10-147 | 阀冷却系统加水 | t | 236.57 | 0 | 143.8 | 2.96 | 89.81 | 0 | 0 | 0 | 0.9782 |  | 工作内容：阀冷却系统设备的转运、底座核实，本体组装、吊装，附件安装，接地，单体调试。 注释：未计价材料：接地材料。
1006000000 | XZYD10-148 | 阀冷却系统 阀冷风扇组 | 组 | 2495.41 | 0 | 1290.79 | 128.43 | 1076.19 | 0 | 0 | 0 | 8.9539 |  | 工作内容：阀冷却系统设备的转运、底座核实，本体组装、吊装，附件安装，接地，单体调试。 注释：未计价材料：接地材料。
1101000000 | XZYD11-1 | 调相机设备 300Mvar调相机 定子液压提升法 双水内冷 | 机组 | 854739.62 | 0 | 249765.74 | 216834.4 | 388139.48 | 0 | 0 | 0 | 1783.4589 |  | 工作内容：调相机、励磁机、副励磁机（无刷励磁装置）、调相机本体冷却系统的设备安装，调相机空负荷试运转配合，桥式起重机超负荷起吊时的加固措施及负荷实验，调相机基础预埋框架的安装，调相机静子、转子、冷却器、密封装置等的检查、安装、风压试验、水压试验，随设备供应的调相机本体管道安装，调相机整套风压、水压试验， 间隙测量、调整， 配合二次灌浆，接地。 注释：未计价材料：接地材料。
1101000000 | XZYD11-2 | 调相机设备 300Mvar调相机 定子液压提升法 空冷 | 机组 | 1065279.59 | 0 | 276607.53 | 221264.2 | 567407.86 | 0 | 0 | 0 | 1962.6872 |  | 工作内容：调相机、励磁机、副励磁机（无刷励磁装置）、调相机本体冷却系统的设备安装，调相机空负荷试运转配合，桥式起重机超负荷起吊时的加固措施及负荷实验，调相机基础预埋框架的安装，调相机静子、转子、冷却器、密封装置等的检查、安装、风压试验、水压试验，随设备供应的调相机本体管道安装，调相机整套风压、水压试验， 间隙测量、调整， 配合二次灌浆，接地。 注释：未计价材料：接地材料。
1101000000 | XZYD11-3 | 调相机设备 调相机电气 | 机组 | 63313.81 | 0 | 26893.93 | 26341.73 | 10078.15 | 0 | 0 | 0 | 181.7318 |  | 工作内容：调相机检查接线，电刷架安装，电刷研磨、安装，轴承绝缘测量，配合穿转子，配合密封试验，电机干燥，励磁机检查，接地，单体调试。 注释：未计价材料：接地材料。
1102000000 | XZYD11-4 | 控制系统 分散控制系统 | 100点 | 16872.98 | 0 | 12951.89 | 1031.14 | 2889.95 | 0 | 0 | 0 | 87.8133 |  | 工作内容：数据采集DAS、模拟量控制MCS、顺序控制SCS（含电气装置）、安全监控、旁路监控等功能子系统和DCS配套盘柜、就地设备仪表的安装，铁构件制作安装、接地，盘柜配线，随设备配供联络线的安装，单体调试。 注释：未计价材料：铁构件、接地材料。
1103000000 | XZYD11-5 | 供水系统 循环水泵 Q≦3000m³/h | 台 | 9521.95 | 0 | 7035.75 | 1909.99 | 576.21 | 0 | 0 | 0 | 46.2783 |  | 工作内容：水泵安装、接地。 注释：未计价材料：接地材料。
1103000000 | XZYD11-6 | 供水系统 离心式耐腐蚀泵 N≤7.5kW | 台 | 593.66 | 0 | 453.39 | 52.99 | 87.28 | 0 | 0 | 0 | 3.0831 |  | 工作内容：水泵安装、接地。 注释：未计价材料：接地材料。
1103000000 | XZYD11-7 | 供水系统 离心式耐腐蚀泵 N≤45kW | 台 | 1677.37 | 0 | 1360.16 | 225.84 | 91.37 | 0 | 0 | 0 | 9.2493 |  | 工作内容：水泵安装、接地。 注释：未计价材料：接地材料。
1103000000 | XZYD11-8 | 供水系统 离心式耐腐蚀泵 N≤135kW | 台 | 2986.45 | 0 | 2266.91 | 467.59 | 251.95 | 0 | 0 | 0 | 15.4153 |  | 工作内容：水泵安装、接地。 注释：未计价材料：接地材料。
1103000000 | XZYD11-9 | 供水系统 管道防腐（内壁） 一底一布三油 | m² | 79.71 | 0 | 28.11 | 27.02 | 24.58 | 0 | 0 | 0 | 0.2198 |  | 工作内容：水泵安装、接地。 注释：未计价材料：接地材料。
1103000000 | XZYD11-10 | 供水系统 管道防腐（外壁） 一底二布三油 | m² | 85.17 | 0 | 32.01 | 34.76 | 18.4 | 0 | 0 | 0 | 0.2476 |  | 工作内容：水泵安装、接地。 注释：未计价材料：接地材料。
1103000000 | XZYD11-11 | 供水系统 设备管道油漆 | m² | 8.73 | 0 | 3.18 | 2.93 | 2.62 | 0 | 0 | 0 | 0.0255 |  | 工作内容：水泵安装、接地。 注释：未计价材料：接地材料。
1201010000 | XZYD12-1 | 各类保护单体调试 变压器保护装置调试 变压器保护装置 10kV | 台/三相 | 769.22 | 0 | 634.33 | 1.82 | 133.07 | 0 | 0 | 0 | 4.0403 |  | 工作内容：装置外部检查，装置绝缘检查，接线检查，上电检查，开关量输入回路检验，输出触点及输出信号检查，模数变换系统检查，保护逻辑功能的校验，整定值的整定及检验等。
1201010000 | XZYD12-2 | 各类保护单体调试 变压器保护装置调试 变压器保护装置 35kV | 台/三相 | 2066.57 | 0 | 1631.09 | 1.82 | 433.66 | 0 | 0 | 0 | 10.3891 |  | 工作内容：装置外部检查，装置绝缘检查，接线检查，上电检查，开关量输入回路检验，输出触点及输出信号检查，模数变换系统检查，保护逻辑功能的校验，整定值的整定及检验等。
1201010000 | XZYD12-3 | 各类保护单体调试 变压器保护装置调试 变压器保护装置 110kV | 台/三相 | 4102.1 | 0 | 2751.1 | 1.82 | 1349.18 | 0 | 0 | 0 | 17.5229 |  | 工作内容：装置外部检查，装置绝缘检查，接线检查，上电检查，开关量输入回路检验，输出触点及输出信号检查，模数变换系统检查，保护逻辑功能的校验，整定值的整定及检验等。
1201010000 | XZYD12-4 | 各类保护单体调试 变压器保护装置调试 变压器保护装置 220kV | 台/三相 | 7585.28 | 0 | 4844.33 | 1.82 | 2739.13 | 0 | 0 | 0 | 30.8556 |  | 工作内容：装置外部检查，装置绝缘检查，接线检查，上电检查，开关量输入回路检验，输出触点及输出信号检查，模数变换系统检查，保护逻辑功能的校验，整定值的整定及检验等。
1201010000 | XZYD12-5 | 各类保护单体调试 变压器保护装置调试 变压器保护装置 330kV | 台/三相 | 9462.35 | 0 | 6578.72 | 1.82 | 2881.81 | 0 | 0 | 0 | 41.9027 |  | 工作内容：装置外部检查，装置绝缘检查，接线检查，上电检查，开关量输入回路检验，输出触点及输出信号检查，模数变换系统检查，保护逻辑功能的校验，整定值的整定及检验等。
1201010000 | XZYD12-6 | 各类保护单体调试 变压器保护装置调试 变压器保护装置 500kV | 台/三相 | 15520.68 | 0 | 11662.27 | 3.64 | 3854.77 | 0 | 0 | 0 | 74.282 |  | 工作内容：装置外部检查，装置绝缘检查，接线检查，上电检查，开关量输入回路检验，输出触点及输出信号检查，模数变换系统检查，保护逻辑功能的校验，整定值的整定及检验等。
1201010000 | XZYD12-7 | 各类保护单体调试 变压器保护装置调试 变压器保护装置 750kV | 台/三相 | 19862.18 | 0 | 15332.23 | 3.64 | 4526.31 | 0 | 0 | 0 | 97.6575 |  | 工作内容：装置外部检查，装置绝缘检查，接线检查，上电检查，开关量输入回路检验，输出触点及输出信号检查，模数变换系统检查，保护逻辑功能的校验，整定值的整定及检验等。
1201010000 | XZYD12-8 | 各类保护单体调试 变压器保护装置调试 变压器保护装置 1000kV | 台/三相 | 20985.93 | 0 | 11961.31 | 3.64 | 9020.98 | 0 | 0 | 0 | 76.1867 |  | 工作内容：装置外部检查，装置绝缘检查，接线检查，上电检查，开关量输入回路检验，输出触点及输出信号检查，模数变换系统检查，保护逻辑功能的校验，整定值的整定及检验等。
1201020000 | XZYD12-9 | 各类保护单体调试 送配电保护装置调试 送配电保护装置 10kV | 间隔 | 552.58 | 0 | 402.74 | 2.12 | 147.72 | 0 | 0 | 0 | 2.5652 |  | 工作内容：装置外部检查，装置绝缘检查，接线检查，上电检查，开关量输入回路检验，输出触点及输出信号检查，模数变换系统检查，保护逻辑功能的校验，整定值的整定及检验等。
1201020000 | XZYD12-10 | 各类保护单体调试 送配电保护装置调试 送配电保护装置 35kV | 间隔 | 2343.88 | 0 | 1874.96 | 2.12 | 466.8 | 0 | 0 | 0 | 11.9424 |  | 工作内容：装置外部检查，装置绝缘检查，接线检查，上电检查，开关量输入回路检验，输出触点及输出信号检查，模数变换系统检查，保护逻辑功能的校验，整定值的整定及检验等。
1201020000 | XZYD12-11 | 各类保护单体调试 送配电保护装置调试 送配电保护装置 110kV | 间隔 | 4182.32 | 0 | 2916.09 | 2.12 | 1264.11 | 0 | 0 | 0 | 18.5738 |  | 工作内容：装置外部检查，装置绝缘检查，接线检查，上电检查，开关量输入回路检验，输出触点及输出信号检查，模数变换系统检查，保护逻辑功能的校验，整定值的整定及检验等。
1201020000 | XZYD12-12 | 各类保护单体调试 送配电保护装置调试 送配电保护装置 220kV | 间隔 | 5256.48 | 0 | 3544.09 | 2.12 | 1710.27 | 0 | 0 | 0 | 22.5738 |  | 工作内容：装置外部检查，装置绝缘检查，接线检查，上电检查，开关量输入回路检验，输出触点及输出信号检查，模数变换系统检查，保护逻辑功能的校验，整定值的整定及检验等。
1201020000 | XZYD12-13 | 各类保护单体调试 送配电保护装置调试 送配电保护装置 330kV | 间隔 | 8358.05 | 0 | 5537.66 | 2.12 | 2818.27 | 0 | 0 | 0 | 35.2717 |  | 工作内容：装置外部检查，装置绝缘检查，接线检查，上电检查，开关量输入回路检验，输出触点及输出信号检查，模数变换系统检查，保护逻辑功能的校验，整定值的整定及检验等。
1201020000 | XZYD12-14 | 各类保护单体调试 送配电保护装置调试 送配电保护装置 500kV | 间隔 | 11180.72 | 0 | 6986.09 | 2.12 | 4192.51 | 0 | 0 | 0 | 44.4974 |  | 工作内容：装置外部检查，装置绝缘检查，接线检查，上电检查，开关量输入回路检验，输出触点及输出信号检查，模数变换系统检查，保护逻辑功能的校验，整定值的整定及检验等。
1201020000 | XZYD12-15 | 各类保护单体调试 送配电保护装置调试 送配电保护装置 750kV | 间隔 | 15780.28 | 0 | 10336.94 | 4.24 | 5439.1 | 0 | 0 | 0 | 65.8404 |  | 工作内容：装置外部检查，装置绝缘检查，接线检查，上电检查，开关量输入回路检验，输出触点及输出信号检查，模数变换系统检查，保护逻辑功能的校验，整定值的整定及检验等。
1201020000 | XZYD12-16 | 各类保护单体调试 送配电保护装置调试 送配电保护装置 1000kV | 间隔 | 20440.6 | 0 | 11813.65 | 4.24 | 8622.71 | 0 | 0 | 0 | 75.2462 |  | 工作内容：装置外部检查，装置绝缘检查，接线检查，上电检查，开关量输入回路检验，输出触点及输出信号检查，模数变换系统检查，保护逻辑功能的校验，整定值的整定及检验等。
1201030000 | XZYD12-17 | 各类保护单体调试 母线保护装置调试 母线保护 400V | 套 | 27.07 | 0 | 21.4 | 1.92 | 3.75 | 0 | 0 | 0 | 0.1363 |  | 工作内容：装置外部检查，装置绝缘检查，接线检查，上电检查，开关量输入回路检验，输出触点及输出信号检查，模数变换系统检查，保护逻辑功能的校验，整定值的整定及检验等。
1201030000 | XZYD12-18 | 各类保护单体调试 母线保护装置调试 母线保护 10kV | 套 | 271.3 | 0 | 249.54 | 1.92 | 19.84 | 0 | 0 | 0 | 1.5894 |  | 工作内容：装置外部检查，装置绝缘检查，接线检查，上电检查，开关量输入回路检验，输出触点及输出信号检查，模数变换系统检查，保护逻辑功能的校验，整定值的整定及检验等。
1201030000 | XZYD12-19 | 各类保护单体调试 母线保护装置调试 母线保护 35kV | 套 | 1903.32 | 0 | 1127.67 | 1.92 | 773.73 | 0 | 0 | 0 | 7.1826 |  | 工作内容：装置外部检查，装置绝缘检查，接线检查，上电检查，开关量输入回路检验，输出触点及输出信号检查，模数变换系统检查，保护逻辑功能的校验，整定值的整定及检验等。
1201030000 | XZYD12-20 | 各类保护单体调试 母线保护装置调试 母线保护 110kV | 套 | 3764.09 | 0 | 2192.91 | 1.92 | 1569.26 | 0 | 0 | 0 | 13.9676 |  | 工作内容：装置外部检查，装置绝缘检查，接线检查，上电检查，开关量输入回路检验，输出触点及输出信号检查，模数变换系统检查，保护逻辑功能的校验，整定值的整定及检验等。
1201030000 | XZYD12-21 | 各类保护单体调试 母线保护装置调试 母线保护 220kV | 套 | 4888.36 | 0 | 2940.25 | 1.92 | 1946.19 | 0 | 0 | 0 | 18.7277 |  | 工作内容：装置外部检查，装置绝缘检查，接线检查，上电检查，开关量输入回路检验，输出触点及输出信号检查，模数变换系统检查，保护逻辑功能的校验，整定值的整定及检验等。
1201030000 | XZYD12-22 | 各类保护单体调试 母线保护装置调试 母线保护 330kV | 套 | 6147.82 | 0 | 3906.52 | 1.92 | 2239.38 | 0 | 0 | 0 | 24.8823 |  | 工作内容：装置外部检查，装置绝缘检查，接线检查，上电检查，开关量输入回路检验，输出触点及输出信号检查，模数变换系统检查，保护逻辑功能的校验，整定值的整定及检验等。
1201030000 | XZYD12-23 | 各类保护单体调试 母线保护装置调试 母线保护 500kV | 套 | 7567.16 | 0 | 4971.44 | 1.92 | 2593.8 | 0 | 0 | 0 | 31.6652 |  | 工作内容：装置外部检查，装置绝缘检查，接线检查，上电检查，开关量输入回路检验，输出触点及输出信号检查，模数变换系统检查，保护逻辑功能的校验，整定值的整定及检验等。
1201030000 | XZYD12-24 | 各类保护单体调试 母线保护装置调试 母线保护 750kV | 套 | 10386.79 | 0 | 6271.4 | 3.84 | 4111.55 | 0 | 0 | 0 | 39.9452 |  | 工作内容：装置外部检查，装置绝缘检查，接线检查，上电检查，开关量输入回路检验，输出触点及输出信号检查，模数变换系统检查，保护逻辑功能的校验，整定值的整定及检验等。
1201030000 | XZYD12-25 | 各类保护单体调试 母线保护装置调试 母线保护 1000kV | 套 | 13784.5 | 0 | 7102.05 | 4.26 | 6678.19 | 0 | 0 | 0 | 45.236 |  | 工作内容：装置外部检查，装置绝缘检查，接线检查，上电检查，开关量输入回路检验，输出触点及输出信号检查，模数变换系统检查，保护逻辑功能的校验，整定值的整定及检验等。
1201040000 | XZYD12-26 | 各类保护单体调试 母联保护装置调试 母联保护 110kV | 间隔 | 572.83 | 0 | 427.9 | 7.86 | 137.07 | 0 | 0 | 0 | 2.7255 |  | 工作内容：装置外部检查，装置绝缘检查，接线检查，上电检查，开关量输入回路检验，输出触点及输出信号检查，模数变换系统检查，保护逻辑功能的校验，整定值的整定及检验等。
1201040000 | XZYD12-27 | 各类保护单体调试 母联保护装置调试 母联保护 220kV | 间隔 | 845.58 | 0 | 684.66 | 7.86 | 153.06 | 0 | 0 | 0 | 4.3609 |  | 工作内容：装置外部检查，装置绝缘检查，接线检查，上电检查，开关量输入回路检验，输出触点及输出信号检查，模数变换系统检查，保护逻辑功能的校验，整定值的整定及检验等。
1201040000 | XZYD12-28 | 各类保护单体调试 母联保护装置调试 母联保护 330kV | 间隔 | 865.72 | 0 | 704.8 | 7.86 | 153.06 | 0 | 0 | 0 | 4.4892 |  | 工作内容：装置外部检查，装置绝缘检查，接线检查，上电检查，开关量输入回路检验，输出触点及输出信号检查，模数变换系统检查，保护逻辑功能的校验，整定值的整定及检验等。
1201040000 | XZYD12-29 | 各类保护单体调试 母联保护装置调试 母联保护 500kV | 间隔 | 904.22 | 0 | 718.89 | 7.86 | 177.47 | 0 | 0 | 0 | 4.5789 |  | 工作内容：装置外部检查，装置绝缘检查，接线检查，上电检查，开关量输入回路检验，输出触点及输出信号检查，模数变换系统检查，保护逻辑功能的校验，整定值的整定及检验等。
1201040000 | XZYD12-30 | 各类保护单体调试 母联保护装置调试 母联保护 750kV | 间隔 | 1313.55 | 0 | 1057.19 | 9.25 | 247.11 | 0 | 0 | 0 | 6.7337 |  | 工作内容：装置外部检查，装置绝缘检查，接线检查，上电检查，开关量输入回路检验，输出触点及输出信号检查，模数变换系统检查，保护逻辑功能的校验，整定值的整定及检验等。
1201040000 | XZYD12-31 | 各类保护单体调试 母联保护装置调试 母联保护 1000kV | 间隔 | 3397.89 | 0 | 2424.49 | 9.25 | 964.15 | 0 | 0 | 0 | 15.4426 |  | 工作内容：装置外部检查，装置绝缘检查，接线检查，上电检查，开关量输入回路检验，输出触点及输出信号检查，模数变换系统检查，保护逻辑功能的校验，整定值的整定及检验等。
1201050000 | XZYD12-32 | 各类保护单体调试 断路器保护装置调试 330kV | 台/三相 | 1101.46 | 0 | 916.24 | 8.33 | 176.89 | 0 | 0 | 0 | 5.8359 |  | 工作内容：装置外部检查，装置绝缘检查，接线检查，上电检查，开关量输入回路检验，输出触点及输出信号检查，模数变换系统检查，保护逻辑功能的校验，整定值的整定及检验等。
1201050000 | XZYD12-33 | 各类保护单体调试 断路器保护装置调试 500kV | 台/三相 | 1218.81 | 0 | 971.41 | 8.33 | 239.07 | 0 | 0 | 0 | 6.1873 |  | 工作内容：装置外部检查，装置绝缘检查，接线检查，上电检查，开关量输入回路检验，输出触点及输出信号检查，模数变换系统检查，保护逻辑功能的校验，整定值的整定及检验等。
1201050000 | XZYD12-34 | 各类保护单体调试 断路器保护装置调试 750kV | 台/三相 | 1629.38 | 0 | 1308.89 | 11.3 | 309.19 | 0 | 0 | 0 | 8.3369 |  | 工作内容：装置外部检查，装置绝缘检查，接线检查，上电检查，开关量输入回路检验，输出触点及输出信号检查，模数变换系统检查，保护逻辑功能的校验，整定值的整定及检验等。
1201050000 | XZYD12-35 | 各类保护单体调试 断路器保护装置调试 1000kV | 台/三相 | 3934.39 | 0 | 2912.41 | 11.3 | 1010.68 | 0 | 0 | 0 | 18.5504 |  | 工作内容：装置外部检查，装置绝缘检查，接线检查，上电检查，开关量输入回路检验，输出触点及输出信号检查，模数变换系统检查，保护逻辑功能的校验，整定值的整定及检验等。
1202000000 | XZYD12-36 | 变电站微机监控元件调试 电压 110kV以下 | 站 | 3430.37 | 0 | 2542.29 | 0 | 888.08 | 0 | 0 | 0 | 16.1929 |  | <!DOCTYPE HTML PUBLIC "-//W3C//DTD HTML 4.0//EN" "http://www.w3.org/TR/REC-html40/strict.dtd"> <html><head><meta name="qrichtext" content="1" /><style type="text/css"> p, li { white-space: pre-wrap; } </style></head><body style=" font-family:'Microsoft YaHei'; font-size:12px; font-weight:400; font-style:normal;"> <p style=" margin-top:0px; margin-bottom:0px; margin-left:0px; margin-right:0px; -qt-block-indent:0; text-indent:0px;"><span style=" font-family:'宋体','Times New Roman'; font-size:16pt; vertical-align:sub;">工作内容：外观检查，开关量输入检查，控制输出检查，模拟量精度、线性度试验，脉冲量精度试验，通电调试，屏内线检查。</span></p> <p style="-qt-paragraph-type:empty; margin-top:0px; margin-bottom:0px; margin-left:0px; margin-right:0px; -qt-block-indent:0; text-indent:0px; font-family:'宋体','Times New Roman'; font-size:16pt; vertical-align:sub;"><br /></p></body></html>
1202000000 | XZYD12-37 | 变电站微机监控元件调试 电压 220kV | 站 | 6133.31 | 0 | 4934.54 | 0 | 1198.77 | 0 | 0 | 0 | 31.4302 |  | <!DOCTYPE HTML PUBLIC "-//W3C//DTD HTML 4.0//EN" "http://www.w3.org/TR/REC-html40/strict.dtd"> <html><head><meta name="qrichtext" content="1" /><style type="text/css"> p, li { white-space: pre-wrap; } </style></head><body style=" font-family:'Microsoft YaHei'; font-size:12px; font-weight:400; font-style:normal;"> <p style=" margin-top:0px; margin-bottom:0px; margin-left:0px; margin-right:0px; -qt-block-indent:0; text-indent:0px;"><span style=" font-family:'宋体','Times New Roman'; font-size:16pt; vertical-align:sub;">工作内容：外观检查，开关量输入检查，控制输出检查，模拟量精度、线性度试验，脉冲量精度试验，通电调试，屏内线检查。</span></p></body></html>
1202000000 | XZYD12-38 | 变电站微机监控元件调试 电压 330、500kV | 站 | 8014.98 | 0 | 6578.74 | 0 | 1436.24 | 0 | 0 | 0 | 41.9028 |  | <!DOCTYPE HTML PUBLIC "-//W3C//DTD HTML 4.0//EN" "http://www.w3.org/TR/REC-html40/strict.dtd"> <html><head><meta name="qrichtext" content="1" /><style type="text/css"> p, li { white-space: pre-wrap; } </style></head><body style=" font-family:'Microsoft YaHei'; font-size:12px; font-weight:400; font-style:normal;"> <p style=" margin-top:0px; margin-bottom:0px; margin-left:0px; margin-right:0px; -qt-block-indent:0; text-indent:0px;"><span style=" font-family:'宋体','Times New Roman'; font-size:16pt; vertical-align:sub;">工作内容：外观检查，开关量输入检查，控制输出检查，模拟量精度、线性度试验，脉冲量精度试验，通电调试，屏内线检查。</span></p></body></html>
1202000000 | XZYD12-39 | 变电站微机监控元件调试 电压 750kV | 站 | 10200.42 | 0 | 8651.83 | 0 | 1548.59 | 0 | 0 | 0 | 55.1072 |  | <!DOCTYPE HTML PUBLIC "-//W3C//DTD HTML 4.0//EN" "http://www.w3.org/TR/REC-html40/strict.dtd"> <html><head><meta name="qrichtext" content="1" /><style type="text/css"> p, li { white-space: pre-wrap; } </style></head><body style=" font-family:'Microsoft YaHei'; font-size:12px; font-weight:400; font-style:normal;"> <p style=" margin-top:0px; margin-bottom:0px; margin-left:0px; margin-right:0px; -qt-block-indent:0; text-indent:0px;"><span style=" font-family:'宋体','Times New Roman'; font-size:16pt; vertical-align:sub;">工作内容：外观检查，开关量输入检查，控制输出检查，模拟量精度、线性度试验，脉冲量精度试验，通电调试，屏内线检查。</span></p></body></html>
1202000000 | XZYD12-40 | 变电站微机监控元件调试 电压 1000kV | 站 | 12091.65 | 0 | 9868.09 | 0 | 2223.56 | 0 | 0 | 0 | 62.8541 |  | <!DOCTYPE HTML PUBLIC "-//W3C//DTD HTML 4.0//EN" "http://www.w3.org/TR/REC-html40/strict.dtd"> <html><head><meta name="qrichtext" content="1" /><style type="text/css"> p, li { white-space: pre-wrap; } </style></head><body style=" font-family:'Microsoft YaHei'; font-size:12px; font-weight:400; font-style:normal;"> <p style=" margin-top:0px; margin-bottom:0px; margin-left:0px; margin-right:0px; -qt-block-indent:0; text-indent:0px;"><span style=" font-family:'宋体','Times New Roman'; font-size:16pt; vertical-align:sub;">工作内容：外观检查，开关量输入检查，控制输出检查，模拟量精度、线性度试验，脉冲量精度试验，通电调试，屏内线检查。</span></p></body></html>
1203000000 | XZYD12-41 | 变电站自动化系统测控装置调试 变电站自动化系统测控装置 10kV | 套 | 470.81 | 0 | 364.27 | 14.53 | 92.01 | 0 | 0 | 0 | 2.3202 |  | 工作内容：外观检查，盘内查线，开关量输入检查，控制输出检查，定值整定和试验，告警功能试验，TA、TV变比配置检查等。
1203000000 | XZYD12-42 | 变电站自动化系统测控装置调试 变电站自动化系统测控装置 35kV | 套 | 1377.37 | 0 | 1178.02 | 14.53 | 184.82 | 0 | 0 | 0 | 7.5033 |  | 工作内容：外观检查，盘内查线，开关量输入检查，控制输出检查，定值整定和试验，告警功能试验，TA、TV变比配置检查等。
1203000000 | XZYD12-43 | 变电站自动化系统测控装置调试 变电站自动化系统测控装置 110kV | 套 | 2981.83 | 0 | 2446.64 | 14.53 | 520.66 | 0 | 0 | 0 | 15.5837 |  | 工作内容：外观检查，盘内查线，开关量输入检查，控制输出检查，定值整定和试验，告警功能试验，TA、TV变比配置检查等。
1203000000 | XZYD12-44 | 变电站自动化系统测控装置调试 变电站自动化系统测控装置 220kV | 套 | 4278.18 | 0 | 3262.18 | 14.53 | 1001.47 | 0 | 0 | 0 | 20.7782 |  | 工作内容：外观检查，盘内查线，开关量输入检查，控制输出检查，定值整定和试验，告警功能试验，TA、TV变比配置检查等。
1203000000 | XZYD12-45 | 变电站自动化系统测控装置调试 变电站自动化系统测控装置 330、500kV | 套 | 6271.4 | 0 | 4893.27 | 14.53 | 1363.6 | 0 | 0 | 0 | 31.1673 |  | 工作内容：外观检查，盘内查线，开关量输入检查，控制输出检查，定值整定和试验，告警功能试验，TA、TV变比配置检查等。
1203000000 | XZYD12-46 | 变电站自动化系统测控装置调试 变电站自动化系统测控装置 750kV | 套 | 8325.39 | 0 | 6524.35 | 14.53 | 1786.51 | 0 | 0 | 0 | 41.5564 |  | 工作内容：外观检查，盘内查线，开关量输入检查，控制输出检查，定值整定和试验，告警功能试验，TA、TV变比配置检查等。
1203000000 | XZYD12-47 | 变电站自动化系统测控装置调试 变电站自动化系统测控装置 1000kV | 套 | 10909.24 | 0 | 8155.44 | 29.05 | 2724.75 | 0 | 0 | 0 | 51.9455 |  | 工作内容：外观检查，盘内查线，开关量输入检查，控制输出检查，定值整定和试验，告警功能试验，TA、TV变比配置检查等。
1204000000 | XZYD12-48 | 区域安全稳定控制装置调试 区域安全稳定控制装置 220kV | 套 | 14352.14 | 0 | 10635.97 | 11.67 | 3704.5 | 0 | 0 | 0 | 67.745 |  | <!DOCTYPE HTML PUBLIC "-//W3C//DTD HTML 4.0//EN" "http://www.w3.org/TR/REC-html40/strict.dtd"> <html><head><meta name="qrichtext" content="1" /><style type="text/css"> p, li { white-space: pre-wrap; } </style></head><body style=" font-family:'Microsoft YaHei'; font-size:12px; font-weight:400; font-style:normal;"> <p style=" margin-top:0px; margin-bottom:0px; margin-left:0px; margin-right:0px; -qt-block-indent:0; text-indent:0px;"><span style=" font-family:'宋体','Times New Roman'; font-size:16pt; vertical-align:sub;">工作内容：装置及各附属单元调试（仪表、变送器等），盘内查线，性能校验，开关量输入，输出回路检验，信号回路检查，外部通信通道及回路检查，命令传输正确性和可靠性检查，装置整定及检验等。</span></p> <p style="-qt-paragraph-type:empty; margin-top:0px; margin-bottom:0px; margin-left:0px; margin-right:0px; -qt-block-indent:0; text-indent:0px; font-family:'宋体','Times New Roman'; font-size:16pt; vertical-align:sub;"><br /></p></body></html>
1204000000 | XZYD12-49 | 区域安全稳定控制装置调试 区域安全稳定控制装置 330kV | 套 | 15788.23 | 0 | 11699.2 | 12.84 | 4076.19 | 0 | 0 | 0 | 74.5172 |  | <!DOCTYPE HTML PUBLIC "-//W3C//DTD HTML 4.0//EN" "http://www.w3.org/TR/REC-html40/strict.dtd"> <html><head><meta name="qrichtext" content="1" /><style type="text/css"> p, li { white-space: pre-wrap; } </style></head><body style=" font-family:'Microsoft YaHei'; font-size:12px; font-weight:400; font-style:normal;"> <p style=" margin-top:0px; margin-bottom:0px; margin-left:0px; margin-right:0px; -qt-block-indent:0; text-indent:0px;"><span style=" font-family:'宋体','Times New Roman'; font-size:16pt; vertical-align:sub;">工作内容：装置及各附属单元调试（仪表、变送器等），盘内查线，性能校验，开关量输入，输出回路检验，信号回路检查，外部通信通道及回路检查，命令传输正确性和可靠性检查，装置整定及检验等。</span></p> <p style="-qt-paragraph-type:empty; margin-top:0px; margin-bottom:0px; margin-left:0px; margin-right:0px; -qt-block-indent:0; text-indent:0px; font-family:'宋体','Times New Roman'; font-size:16pt; vertical-align:sub;"><br /></p></body></html>
1204000000 | XZYD12-50 | 区域安全稳定控制装置调试 区域安全稳定控制装置 500kV | 套 | 17368.21 | 0 | 12869.49 | 14.14 | 4484.58 | 0 | 0 | 0 | 81.9713 |  | <!DOCTYPE HTML PUBLIC "-//W3C//DTD HTML 4.0//EN" "http://www.w3.org/TR/REC-html40/strict.dtd"> <html><head><meta name="qrichtext" content="1" /><style type="text/css"> p, li { white-space: pre-wrap; } </style></head><body style=" font-family:'Microsoft YaHei'; font-size:12px; font-weight:400; font-style:normal;"> <p style=" margin-top:0px; margin-bottom:0px; margin-left:0px; margin-right:0px; -qt-block-indent:0; text-indent:0px;"><span style=" font-family:'宋体','Times New Roman'; font-size:16pt; vertical-align:sub;">工作内容：装置及各附属单元调试（仪表、变送器等），盘内查线，性能校验，开关量输入，输出回路检验，信号回路检查，外部通信通道及回路检查，命令传输正确性和可靠性检查，装置整定及检验等。</span></p> <p style="-qt-paragraph-type:empty; margin-top:0px; margin-bottom:0px; margin-left:0px; margin-right:0px; -qt-block-indent:0; text-indent:0px; font-family:'宋体','Times New Roman'; font-size:16pt; vertical-align:sub;"><br /></p></body></html>
1204000000 | XZYD12-51 | 区域安全稳定控制装置调试 区域安全稳定控制装置 750kV | 套 | 19106.95 | 0 | 14157.19 | 15.55 | 4934.21 | 0 | 0 | 0 | 90.1732 |  | <!DOCTYPE HTML PUBLIC "-//W3C//DTD HTML 4.0//EN" "http://www.w3.org/TR/REC-html40/strict.dtd"> <html><head><meta name="qrichtext" content="1" /><style type="text/css"> p, li { white-space: pre-wrap; } </style></head><body style=" font-family:'Microsoft YaHei'; font-size:12px; font-weight:400; font-style:normal;"> <p style=" margin-top:0px; margin-bottom:0px; margin-left:0px; margin-right:0px; -qt-block-indent:0; text-indent:0px;"><span style=" font-family:'宋体','Times New Roman'; font-size:16pt; vertical-align:sub;">工作内容：装置及各附属单元调试（仪表、变送器等），盘内查线，性能校验，开关量输入，输出回路检验，信号回路检查，外部通信通道及回路检查，命令传输正确性和可靠性检查，装置整定及检验等。</span></p> <p style="-qt-paragraph-type:empty; margin-top:0px; margin-bottom:0px; margin-left:0px; margin-right:0px; -qt-block-indent:0; text-indent:0px; font-family:'宋体','Times New Roman'; font-size:16pt; vertical-align:sub;"><br /></p></body></html>
1204000000 | XZYD12-52 | 区域安全稳定控制装置调试 区域安全稳定控制装置 1000kV | 套 | 21956.66 | 0 | 15948.42 | 16.16 | 5992.08 | 0 | 0 | 0 | 101.5823 |  | <!DOCTYPE HTML PUBLIC "-//W3C//DTD HTML 4.0//EN" "http://www.w3.org/TR/REC-html40/strict.dtd"> <html><head><meta name="qrichtext" content="1" /><style type="text/css"> p, li { white-space: pre-wrap; } </style></head><body style=" font-family:'Microsoft YaHei'; font-size:12px; font-weight:400; font-style:normal;"> <p style=" margin-top:0px; margin-bottom:0px; margin-left:0px; margin-right:0px; -qt-block-indent:0; text-indent:0px;"><span style=" font-family:'宋体','Times New Roman'; font-size:16pt; vertical-align:sub;">工作内容：装置及各附属单元调试（仪表、变送器等），盘内查线，性能校验，开关量输入，输出回路检验，信号回路检查，外部通信通道及回路检查，命令传输正确性和可靠性检查，装置整定及检验等。</span></p> <p style="-qt-paragraph-type:empty; margin-top:0px; margin-bottom:0px; margin-left:0px; margin-right:0px; -qt-block-indent:0; text-indent:0px; font-family:'宋体','Times New Roman'; font-size:16pt; vertical-align:sub;"><br /></p></body></html>
1205000000 | XZYD12-53 | 电能质量检测装置调试 电能质量监测装置 220kV | 站 | 6885.09 | 0 | 4951.39 | 5.43 | 1928.27 | 0 | 0 | 0 | 31.5375 |  | 工作内容：装置及各附属单元调试（仪表、变送器等），盘内查线，性能校验，信号回路检查等。
1205000000 | XZYD12-54 | 电能质量检测装置调试 电能质量监测装置 330kV | 站 | 7194.74 | 0 | 5173.64 | 5.68 | 2015.42 | 0 | 0 | 0 | 32.9531 |  | 工作内容：装置及各附属单元调试（仪表、变送器等），盘内查线，性能校验，信号回路检查等。
1205000000 | XZYD12-55 | 电能质量检测装置调试 电能质量监测装置 500kV | 站 | 8157.18 | 0 | 5867.69 | 6.44 | 2283.05 | 0 | 0 | 0 | 37.3738 |  | 工作内容：装置及各附属单元调试（仪表、变送器等），盘内查线，性能校验，信号回路检查等。
1205000000 | XZYD12-56 | 电能质量检测装置调试 电能质量监测装置 750kV | 站 | 8971.29 | 0 | 6454.68 | 7.09 | 2509.52 | 0 | 0 | 0 | 41.1126 |  | 工作内容：装置及各附属单元调试（仪表、变送器等），盘内查线，性能校验，信号回路检查等。
1205000000 | XZYD12-57 | 电能质量检测装置调试 电能质量监测装置 1000kV | 站 | 10804.1 | 0 | 7309.7 | 10.1 | 3484.3 | 0 | 0 | 0 | 46.5586 |  | 工作内容：装置及各附属单元调试（仪表、变送器等），盘内查线，性能校验，信号回路检查等。
1206000000 | XZYD12-58 | 自动装置调试 故障录波器 | 套 | 1792.15 | 0 | 1196.14 | 1.82 | 594.19 | 0 | 0 | 0 | 7.6187 |  | 工作内容：自动装置及各附属单元调试（仪表、变送器等），盘内查线，性能校验，开关量输入，输出回路检验，信号回路检查，装置整定及检验等。
1206000000 | XZYD12-59 | 自动装置调试 自动调频装置 | 套 | 3683.45 | 0 | 2392.27 | 1.82 | 1289.36 | 0 | 0 | 0 | 15.2374 |  | 工作内容：自动装置及各附属单元调试（仪表、变送器等），盘内查线，性能校验，开关量输入，输出回路检验，信号回路检查，装置整定及检验等。
1206000000 | XZYD12-60 | 自动装置调试 自动准同期装置 | 套 | 4045.05 | 0 | 2658.06 | 1.82 | 1385.17 | 0 | 0 | 0 | 16.9303 |  | 工作内容：自动装置及各附属单元调试（仪表、变送器等），盘内查线，性能校验，开关量输入，输出回路检验，信号回路检查，装置整定及检验等。
1206000000 | XZYD12-61 | 自动装置调试 手动准同期装置 | 套 | 1102.48 | 0 | 730.98 | 1.82 | 369.68 | 0 | 0 | 0 | 4.6559 |  | 工作内容：自动装置及各附属单元调试（仪表、变送器等），盘内查线，性能校验，开关量输入，输出回路检验，信号回路检查，装置整定及检验等。
1206000000 | XZYD12-62 | 自动装置调试 就地判别装置 | 套 | 548.14 | 0 | 398.7 | 0.91 | 148.53 | 0 | 0 | 0 | 2.5395 |  | 工作内容：自动装置及各附属单元调试（仪表、变送器等），盘内查线，性能校验，开关量输入，输出回路检验，信号回路检查，装置整定及检验等。
1206000000 | XZYD12-63 | 自动装置调试 远动装置本体 | 套 | 4521.96 | 0 | 2857.43 | 2.18 | 1662.35 | 0 | 0 | 0 | 18.2002 |  | 工作内容：自动装置及各附属单元调试（仪表、变送器等），盘内查线，性能校验，开关量输入，输出回路检验，信号回路检查，装置整定及检验等。
1206000000 | XZYD12-64 | 自动装置调试 低频减负荷装置 | 套 | 2438.02 | 0 | 1694.52 | 4.18 | 739.32 | 0 | 0 | 0 | 10.7931 |  | 工作内容：自动装置及各附属单元调试（仪表、变送器等），盘内查线，性能校验，开关量输入，输出回路检验，信号回路检查，装置整定及检验等。
1206000000 | XZYD12-65 | 自动装置调试 无功补偿自动装置 | 套 | 1853.9 | 0 | 1554.96 | 1.82 | 297.12 | 0 | 0 | 0 | 9.9042 |  | 工作内容：自动装置及各附属单元调试（仪表、变送器等），盘内查线，性能校验，开关量输入，输出回路检验，信号回路检查，装置整定及检验等。
1206000000 | XZYD12-66 | 自动装置调试 PMU同步相量装置 | 套 | 3442.34 | 0 | 2541.8 | 4.18 | 896.36 | 0 | 0 | 0 | 16.1898 |  | 工作内容：自动装置及各附属单元调试（仪表、变送器等），盘内查线，性能校验，开关量输入，输出回路检验，信号回路检查，装置整定及检验等。
1206000000 | XZYD12-67 | 自动装置调试 故障测距装置 | 套 | 2841.67 | 0 | 2075.51 | 2.34 | 763.82 | 0 | 0 | 0 | 13.2198 |  | 工作内容：自动装置及各附属单元调试（仪表、变送器等），盘内查线，性能校验，开关量输入，输出回路检验，信号回路检查，装置整定及检验等。
1206000000 | XZYD12-68 | 自动装置调试 消弧线圈自动调谐装置 | 套 | 1137.22 | 0 | 829.92 | 0.93 | 306.37 | 0 | 0 | 0 | 5.2861 |  | 工作内容：自动装置及各附属单元调试（仪表、变送器等），盘内查线，性能校验，开关量输入，输出回路检验，信号回路检查，装置整定及检验等。
1206000000 | XZYD12-69 | 自动装置调试 小电流接地选线装置 | 套 | 2274.37 | 0 | 1659.8 | 1.86 | 612.71 | 0 | 0 | 0 | 10.572 |  | 工作内容：自动装置及各附属单元调试（仪表、变送器等），盘内查线，性能校验，开关量输入，输出回路检验，信号回路检查，装置整定及检验等。
1206000000 | XZYD12-70 | 自动装置调试 电压并列装置 | 套 | 1648.15 | 0 | 1268.62 | 1.03 | 378.5 | 0 | 0 | 0 | 8.0804 |  | 工作内容：自动装置及各附属单元调试（仪表、变送器等），盘内查线，性能校验，开关量输入，输出回路检验，信号回路检查，装置整定及检验等。
1206000000 | XZYD12-71 | 自动装置调试 继电保护试验电源装置 | 套 | 1553.56 | 0 | 940.35 | 1.67 | 611.54 | 0 | 0 | 0 | 5.9895 |  | 工作内容：自动装置及各附属单元调试（仪表、变送器等），盘内查线，性能校验，开关量输入，输出回路检验，信号回路检查，装置整定及检验等。
1206000000 | XZYD12-72 | 自动装置调试 变压器微机冷却控制装置 | 套 | 2244.52 | 0 | 1692.02 | 1.5 | 551 | 0 | 0 | 0 | 10.7772 |  | 工作内容：自动装置及各附属单元调试（仪表、变送器等），盘内查线，性能校验，开关量输入，输出回路检验，信号回路检查，装置整定及检验等。
1206000000 | XZYD12-73 | 自动装置调试 变压器有载调压装置 | 套 | 686.43 | 0 | 527.58 | 0.42 | 158.43 | 0 | 0 | 0 | 3.3604 |  | 工作内容：自动装置及各附属单元调试（仪表、变送器等），盘内查线，性能校验，开关量输入，输出回路检验，信号回路检查，装置整定及检验等。
1206000000 | XZYD12-74 | 自动装置调试 电能量采集装置 10kV | 套 | 212.44 | 0 | 130.92 | 1.8 | 79.72 | 0 | 0 | 0 | 0.8339 |  | 工作内容：自动装置及各附属单元调试（仪表、变送器等），盘内查线，性能校验，开关量输入，输出回路检验，信号回路检查，装置整定及检验等。
1206000000 | XZYD12-75 | 自动装置调试 电能量采集装置 35kV及以上变电工程 | 套 | 297.7 | 0 | 190.49 | 2.69 | 104.52 | 0 | 0 | 0 | 1.2133 |  | 工作内容：自动装置及各附属单元调试（仪表、变送器等），盘内查线，性能校验，开关量输入，输出回路检验，信号回路检查，装置整定及检验等。
1206000000 | XZYD12-76 | 自动装置调试 蓄电池在线监测装置调试 | 套 | 852.53 | 0 | 701.44 | 2.69 | 148.4 | 0 | 0 | 0 | 4.4678 |  | 工作内容：自动装置及各附属单元调试（仪表、变送器等），盘内查线，性能校验，开关量输入，输出回路检验，信号回路检查，装置整定及检验等。
1206000000 | XZYD12-77 | 自动装置调试 备用电源自投装置 10kV | 套 | 1081.59 | 0 | 256.29 | 13.05 | 812.25 | 0 | 0 | 0 | 1.6324 |  | 工作内容：自动装置及各附属单元调试（仪表、变送器等），盘内查线，性能校验，开关量输入，输出回路检验，信号回路检查，装置整定及检验等。
1206000000 | XZYD12-78 | 自动装置调试 备用电源自投装置 35kV | 套 | 1526.46 | 0 | 560.9 | 13.05 | 952.51 | 0 | 0 | 0 | 3.5726 |  | 工作内容：自动装置及各附属单元调试（仪表、变送器等），盘内查线，性能校验，开关量输入，输出回路检验，信号回路检查，装置整定及检验等。
1206000000 | XZYD12-79 | 自动装置调试 备用电源自投装置 110kV | 套 | 2861.59 | 0 | 1213.64 | 23.31 | 1624.64 | 0 | 0 | 0 | 7.7302 |  | 工作内容：自动装置及各附属单元调试（仪表、变送器等），盘内查线，性能校验，开关量输入，输出回路检验，信号回路检查，装置整定及检验等。
1206000000 | XZYD12-80 | 自动装置调试 站所终端（DTU）调试 线路回数 3以内 | 台 | 278.7 | 0 | 190.91 | 0 | 87.79 | 0 | 0 | 0 | 1.216 |  | 工作内容：自动装置及各附属单元调试（仪表、变送器等），盘内查线，性能校验，开关量输入，输出回路检验，信号回路检查，装置整定及检验等。
1206000000 | XZYD12-81 | 自动装置调试 站所终端（DTU）调试 线路回数 6以内 | 台 | 336.48 | 0 | 229.22 | 0 | 107.26 | 0 | 0 | 0 | 1.46 |  | 工作内容：自动装置及各附属单元调试（仪表、变送器等），盘内查线，性能校验，开关量输入，输出回路检验，信号回路检查，装置整定及检验等。
1206000000 | XZYD12-82 | 自动装置调试 站所终端（DTU）调试 线路回数 12以内 | 台 | 435.23 | 0 | 299.56 | 0 | 135.67 | 0 | 0 | 0 | 1.908 |  | 工作内容：自动装置及各附属单元调试（仪表、变送器等），盘内查线，性能校验，开关量输入，输出回路检验，信号回路检查，装置整定及检验等。
1206000000 | XZYD12-83 | 自动装置调试 站所终端（DTU）调试 线路回数 20以内 | 台 | 544.58 | 0 | 384.96 | 0 | 159.62 | 0 | 0 | 0 | 2.452 |  | 工作内容：自动装置及各附属单元调试（仪表、变送器等），盘内查线，性能校验，开关量输入，输出回路检验，信号回路检查，装置整定及检验等。
1206000000 | XZYD12-84 | 自动装置调试 站所终端（DTU）调试 线路回数 20以外 | 台 | 685.33 | 0 | 501.77 | 0 | 183.56 | 0 | 0 | 0 | 3.196 |  | 工作内容：自动装置及各附属单元调试（仪表、变送器等），盘内查线，性能校验，开关量输入，输出回路检验，信号回路检查，装置整定及检验等。
1206000000 | XZYD12-85 | 自动装置调试 配变终端（TTU）调试 | 台 | 186.38 | 0 | 136.9 | 0 | 49.48 | 0 | 0 | 0 | 0.872 |  | 工作内容：自动装置及各附属单元调试（仪表、变送器等），盘内查线，性能校验，开关量输入，输出回路检验，信号回路检查，装置整定及检验等。
1207000000 | XZYD12-86 | 交直流电源调试 事故照明切换装置 | 套 | 334.08 | 0 | 332.26 | 1.82 | 0 | 0 | 0 | 0 | 2.1163 |  | 工作内容：装置及各附属单元调试（仪表、变送器等），回路检查，性能校验，信号回路检查；充放电过程技术数据的测量、记录、整理等。
1207000000 | XZYD12-87 | 交直流电源调试 蓄电池自动充电装置 48V | 套 | 157.18 | 0 | 132.9 | 1.82 | 22.46 | 0 | 0 | 0 | 0.8465 |  | 工作内容：装置及各附属单元调试（仪表、变送器等），回路检查，性能校验，信号回路检查；充放电过程技术数据的测量、记录、整理等。
1207000000 | XZYD12-88 | 交直流电源调试 蓄电池自动充电装置 110V | 套 | 1157.51 | 0 | 797.42 | 1.82 | 358.27 | 0 | 0 | 0 | 5.0791 |  | 工作内容：装置及各附属单元调试（仪表、变送器等），回路检查，性能校验，信号回路检查；充放电过程技术数据的测量、记录、整理等。
1207000000 | XZYD12-89 | 交直流电源调试 蓄电池自动充电装置 220V | 套 | 1454.56 | 0 | 930.32 | 1.82 | 522.42 | 0 | 0 | 0 | 5.9256 |  | 工作内容：装置及各附属单元调试（仪表、变送器等），回路检查，性能校验，信号回路检查；充放电过程技术数据的测量、记录、整理等。
1207000000 | XZYD12-90 | 交直流电源调试 逆变电源装置 | 套 | 382.16 | 0 | 332.26 | 1.82 | 48.08 | 0 | 0 | 0 | 2.1163 |  | 工作内容：装置及各附属单元调试（仪表、变送器等），回路检查，性能校验，信号回路检查；充放电过程技术数据的测量、记录、整理等。
1208000000 | XZYD12-91 | 电力电缆试验 电力电缆 10kV | 组/三相 | 659.67 | 0 | 286.93 | 0.69 | 372.05 | 0 | 0 | 0 | 1.8276 |  | 工作内容：电缆绝缘电阻试验，耐压试验，直流电阻试验。
1209010000 | XZYD12-92 | 智能变电站设备调试 合并单元 | 套 | 244.23 | 0 | 84.69 | 0.72 | 158.82 | 0 | 0 | 0 | 0.5394 |  | 工作内容：合并单元及附属单元调试；盘内查线，参数整定；装置CID配置文件检查；同步性能测试、TV并列、切换功能测试，光功率裕度检测。
1209020000 | XZYD12-93 | 智能变电站设备调试 智能终端 | 套 | 202.31 | 0 | 97.98 | 1.29 | 103.04 | 0 | 0 | 0 | 0.6241 |  | 工作内容：智能终端及附属单元调试；盘内查线，参数整定；装置CID配置文件检查；光功率裕度检测。
1209030000 | XZYD12-94 | 智能变电站设备调试 变压器智能组件 测量IED | 套 | 142.07 | 0 | 74.19 | 0.38 | 67.5 | 0 | 0 | 0 | 0.4804 |  | 工作内容：外观检查，信号回路检查，装置整定及检验，性能检测，输出回路检验等。
1209030000 | XZYD12-95 | 智能变电站设备调试 变压器智能组件 变压器局部放电监测IED | 套 | 165.55 | 0 | 88.84 | 0.38 | 76.33 | 0 | 0 | 0 | 0.5737 |  | 工作内容：外观检查，信号回路检查，装置整定及检验，性能检测，输出回路检验等。
1209030000 | XZYD12-96 | 智能变电站设备调试 变压器智能组件 变压器油色谱在线监测IED | 套 | 410.03 | 0 | 176.74 | 0.53 | 232.76 | 0 | 0 | 0 | 1.1336 |  | 工作内容：外观检查，信号回路检查，装置整定及检验，性能检测，输出回路检验等。
1209030000 | XZYD12-97 | 智能变电站设备调试 变压器智能组件 变压器铁芯接地电流监测IED | 套 | 132.54 | 0 | 103.48 | 0.38 | 28.68 | 0 | 0 | 0 | 0.667 |  | 工作内容：外观检查，信号回路检查，装置整定及检验，性能检测，输出回路检验等。
1209030000 | XZYD12-98 | 智能变电站设备调试 变压器智能组件 绕组光纤测温IED | 套 | 132.54 | 0 | 103.48 | 0.38 | 28.68 | 0 | 0 | 0 | 0.667 |  | 工作内容：外观检查，信号回路检查，装置整定及检验，性能检测，输出回路检验等。
1209030000 | XZYD12-99 | 智能变电站设备调试 变压器智能组件 电容式套管电容量、介质损耗因数监测IED | 套 | 298.85 | 0 | 191.39 | 0.53 | 106.93 | 0 | 0 | 0 | 1.2269 |  | 工作内容：外观检查，信号回路检查，装置整定及检验，性能检测，输出回路检验等。
1209030000 | XZYD12-100 | 智能变电站设备调试 变压器智能组件 变压器振动监测IED | 套 | 194.31 | 0 | 103.48 | 0.38 | 90.45 | 0 | 0 | 0 | 0.667 |  | 工作内容：外观检查，信号回路检查，装置整定及检验，性能检测，输出回路检验等。
1209030000 | XZYD12-101 | 智能变电站设备调试 断路器/GIS智能组件 断路器/GIS局部放电监测IED | 套 | 145.04 | 0 | 88.84 | 0.38 | 55.82 | 0 | 0 | 0 | 0.5737 |  | 工作内容：外观检查，信号回路检查，装置整定及检验，性能检测，输出回路检验等。
1209030000 | XZYD12-102 | 智能变电站设备调试 断路器/GIS智能组件 断路器机械特性监测IED | 套 | 146.37 | 0 | 88.84 | 0.38 | 57.15 | 0 | 0 | 0 | 0.5737 |  | 工作内容：外观检查，信号回路检查，装置整定及检验，性能检测，输出回路检验等。
1209030000 | XZYD12-103 | 智能变电站设备调试 断路器/GIS智能组件 气体密度、水分监测IED | 套 | 111.59 | 0 | 74.19 | 0.38 | 37.02 | 0 | 0 | 0 | 0.4804 |  | 工作内容：外观检查，信号回路检查，装置整定及检验，性能检测，输出回路检验等。
1209030000 | XZYD12-104 | 智能变电站设备调试 避雷器智能组件 避雷器绝缘监测IED | 套 | 156.93 | 0 | 117.87 | 0.38 | 38.68 | 0 | 0 | 0 | 0.7654 |  | 工作内容：外观检查，信号回路检查，装置整定及检验，性能检测，输出回路检验等。
1209040000 | XZYD12-105 | 智能变电站设备调试 网络报文记录和分析装置 35kV | 站 | 3761.31 | 0 | 1413.69 | 12.93 | 2334.69 | 0 | 0 | 0 | 9.0044 |  | 工作内容：网络报文记录和分析装置及附属单元调试，高级分析功能检查。
1209040000 | XZYD12-106 | 智能变电站设备调试 网络报文记录和分析装置 110kV | 站 | 4348.14 | 0 | 1767.11 | 12.93 | 2568.1 | 0 | 0 | 0 | 11.2555 |  | 工作内容：网络报文记录和分析装置及附属单元调试，高级分析功能检查。
1209040000 | XZYD12-107 | 智能变电站设备调试 网络报文记录和分析装置 220kV | 站 | 4857.28 | 0 | 2120.54 | 12.93 | 2723.81 | 0 | 0 | 0 | 13.5066 |  | 工作内容：网络报文记录和分析装置及附属单元调试，高级分析功能检查。
1209040000 | XZYD12-108 | 智能变电站设备调试 网络报文记录和分析装置 330kV | 站 | 5444.18 | 0 | 2473.94 | 12.93 | 2957.31 | 0 | 0 | 0 | 15.7576 |  | 工作内容：网络报文记录和分析装置及附属单元调试，高级分析功能检查。
1209040000 | XZYD12-109 | 智能变电站设备调试 网络报文记录和分析装置 500kV | 站 | 6311.07 | 0 | 3180.79 | 17.36 | 3112.92 | 0 | 0 | 0 | 20.2598 |  | 工作内容：网络报文记录和分析装置及附属单元调试，高级分析功能检查。
1209040000 | XZYD12-110 | 智能变电站设备调试 网络报文记录和分析装置 750kV | 站 | 6865.22 | 0 | 3578.39 | 18.21 | 3268.62 | 0 | 0 | 0 | 22.7923 |  | 工作内容：网络报文记录和分析装置及附属单元调试，高级分析功能检查。
Note on A1: 请输入子目所属章节的章节码，参照“定额目录”页签进行输入
Note on B1: 请输入子目编码，例如“A1-1”
Note on C1: 请输入子目名称
Note on D1: 请输入子目单位
Note on O1: 请输入工作内容，必须和工作内容页签中的相匹配

## 材机明细
定额编码 | 类型 | 供货方 | 人材机编码 | 名称 | 单位 | 含量 | 预算价不含税 | 预算价含税 | 单重kg | 是否计价 | 计算规则 | 计算方法
XZYD1-1 | 人工 | 乙供 | 9101108 | 安装普通工 | 工日 | 0.9074 | 107 | 0 | 0 | 计价 | 按实计算
XZYD1-1 | 人工 | 乙供 | 9101109 | 安装技术工 | 工日 | 2.4638 | 157 | 0 | 0 | 计价 | 按实计算
XZYD1-1 | 材料 | 乙供 | C07010401 | 钢垫板 综合 | kg | 2.25 | 6.219 | 0 | 0 | 计价 | 按实计算
XZYD1-1 | 材料 | 乙供 | C12010100 | 电焊条 J422 综合 | kg | 0.63 | 5.394 | 0 | 0 | 计价 | 按实计算
XZYD1-1 | 材料 | 乙供 | C13010201 | 镀锌六角螺栓 综合 | kg | 0.653 | 8.8 | 0 | 0 | 计价 | 按实计算
XZYD1-1 | 材料 | 乙供 | C14010101 | 镀锌铁丝 综合 | kg | 0.45 | 5.589 | 0 | 0 | 计价 | 按实计算
XZYD1-1 | 材料 | 乙供 | C19020801 | 电力复合脂 | kg | 0.0135 | 13.215 | 0 | 0 | 计价 | 按实计算
XZYD1-1 | 材料 | 乙供 | C19031101 | 清洗剂 | kg | 0.135 | 2.811 | 0 | 0 | 计价 | 按实计算
XZYD1-1 | 材料 | 乙供 | C20010101 | 防锈漆 | kg | 0.27 | 12.654 | 0 | 0 | 计价 | 按实计算
XZYD1-1 | 材料 | 乙供 | C20030101 | 普通调和漆 | kg | 0.4455 | 13.9 | 0 | 0 | 计价 | 按实计算
XZYD1-1 | 材料 | 乙供 | C99010102 | 其他材料费 | 元 | 0.7164 | 1 | 0 | 0 | 计价 | 按实计算
XZYD1-1 | 机械 | 乙供 | J03-01-034 | 汽车式起重机 起重量 8t | 台班 | 0.1935 | 842.949 | 0 | 0 | 计价 | 按实计算
XZYD1-1 | 机械 | 乙供 | J04-01-002 | 载重汽车 5t | 台班 | 0.0242 | 502.929 | 0 | 0 | 计价 | 按实计算
XZYD1-1 | 机械 | 乙供 | J10-01-001 | 交流弧焊机 容量 21kVA | 台班 | 0.1452 | 66.997 | 0 | 0 | 计价 | 按实计算
XZYD1-1 | 机械 | 乙供 | J14-01-003 | 直流电阻测试仪 量程 0.1μΩ~199.99kΩ | 台班 | 0.2177 | 33.084 | 0 | 0 | 计价 | 按实计算
XZYD1-1 | 机械 | 乙供 | J14-01-014 | 介质损耗测试仪 | 台班 | 0.1491 | 125.068 | 0 | 0 | 计价 | 按实计算
XZYD1-1 | 机械 | 乙供 | J14-01-019 | 变比测试仪 | 台班 | 0.1016 | 144.378 | 0 | 0 | 计价 | 按实计算
XZYD1-1 | 机械 | 乙供 | J14-03-002 | 交流耐压仪 设备耐压用 35kV及以下 | 台班 | 0.0778 | 80.172 | 0 | 0 | 计价 | 按实计算
XZYD1-1 | 机械 | 乙供 | J14-03-014 | 直流高压发生器 60~120kV | 台班 | 0.1491 | 66.288 | 0 | 0 | 计价 | 按实计算
XZYD1-1 | 机械 | 乙供 | J14-08-287 | 绝缘电阻测试仪(2500V-10000V、＞2mA) | 台班 | 0.1016 | 79.726 | 0 | 0 | 计价 | 按实计算
XZYD1-1 | 机械 | 乙供 | J18-01-010 | 高压试验变压器全套装置 YDJ | 台班 | 0.2741 | 260.97 | 0 | 0 | 计价 | 按实计算
XZYD1-1 | 机械 | 乙供 | J25-01-041 | 三相调压器 | 台班 | 0.1452 | 53.604 | 0 | 0 | 计价 | 按实计算
XZYD1-2 | 人工 | 乙供 | 9101108 | 安装普通工 | 工日 | 1.1923 | 107 | 0 | 0 | 计价 | 按实计算
XZYD1-2 | 人工 | 乙供 | 9101109 | 安装技术工 | 工日 | 3.0009 | 157 | 0 | 0 | 计价 | 按实计算
XZYD1-2 | 材料 | 乙供 | C07010401 | 钢垫板 综合 | kg | 2.25 | 6.219 | 0 | 0 | 计价 | 按实计算
XZYD1-2 | 材料 | 乙供 | C12010100 | 电焊条 J422 综合 | kg | 0.63 | 5.394 | 0 | 0 | 计价 | 按实计算
XZYD1-2 | 材料 | 乙供 | C13010201 | 镀锌六角螺栓 综合 | kg | 0.6532 | 8.8 | 0 | 0 | 计价 | 按实计算
XZYD1-2 | 材料 | 乙供 | C14010101 | 镀锌铁丝 综合 | kg | 0.45 | 5.589 | 0 | 0 | 计价 | 按实计算
XZYD1-2 | 材料 | 乙供 | C19020801 | 电力复合脂 | kg | 0.0225 | 13.215 | 0 | 0 | 计价 | 按实计算
XZYD1-2 | 材料 | 乙供 | C19031101 | 清洗剂 | kg | 0.18 | 2.811 | 0 | 0 | 计价 | 按实计算
XZYD1-2 | 材料 | 乙供 | C20010101 | 防锈漆 | kg | 0.405 | 12.654 | 0 | 0 | 计价 | 按实计算
XZYD1-2 | 材料 | 乙供 | C20030101 | 普通调和漆 | kg | 0.54 | 13.9 | 0 | 0 | 计价 | 按实计算
XZYD1-2 | 材料 | 乙供 | C99010102 | 其他材料费 | 元 | 0.7818 | 1 | 0 | 0 | 计价 | 按实计算
XZYD1-2 | 机械 | 乙供 | J03-01-034 | 汽车式起重机 起重量 8t | 台班 | 0.2477 | 842.949 | 0 | 0 | 计价 | 按实计算
XZYD1-2 | 机械 | 乙供 | J04-01-002 | 载重汽车 5t | 台班 | 0.0339 | 502.929 | 0 | 0 | 计价 | 按实计算
XZYD1-2 | 机械 | 乙供 | J10-01-001 | 交流弧焊机 容量 21kVA | 台班 | 0.1452 | 66.997 | 0 | 0 | 计价 | 按实计算
XZYD1-2 | 机械 | 乙供 | J14-01-003 | 直流电阻测试仪 量程 0.1μΩ~199.99kΩ | 台班 | 0.2395 | 33.084 | 0 | 0 | 计价 | 按实计算
XZYD1-2 | 机械 | 乙供 | J14-01-014 | 介质损耗测试仪 | 台班 | 0.1491 | 125.068 | 0 | 0 | 计价 | 按实计算
XZYD1-2 | 机械 | 乙供 | J14-01-019 | 变比测试仪 | 台班 | 0.1693 | 144.378 | 0 | 0 | 计价 | 按实计算
XZYD1-2 | 机械 | 乙供 | J14-03-002 | 交流耐压仪 设备耐压用 35kV及以下 | 台班 | 0.0778 | 80.172 | 0 | 0 | 计价 | 按实计算
XZYD1-2 | 机械 | 乙供 | J14-03-014 | 直流高压发生器 60~120kV | 台班 | 0.1491 | 66.288 | 0 | 0 | 计价 | 按实计算
XZYD1-2 | 机械 | 乙供 | J14-08-287 | 绝缘电阻测试仪(2500V-10000V、＞2mA) | 台班 | 0.1016 | 79.726 | 0 | 0 | 计价 | 按实计算
XZYD1-2 | 机械 | 乙供 | J18-01-010 | 高压试验变压器全套装置 YDJ | 台班 | 0.2741 | 260.97 | 0 | 0 | 计价 | 按实计算
XZYD1-2 | 机械 | 乙供 | J25-01-041 | 三相调压器 | 台班 | 0.1596 | 53.604 | 0 | 0 | 计价 | 按实计算
XZYD1-3 | 人工 | 乙供 | 9101108 | 安装普通工 | 工日 | 2.3222 | 107 | 0 | 0 | 计价 | 按实计算
XZYD1-3 | 人工 | 乙供 | 9101109 | 安装技术工 | 工日 | 5.7919 | 157 | 0 | 0 | 计价 | 按实计算
XZYD1-3 | 材料 | 乙供 | C07010401 | 钢垫板 综合 | kg | 2.35 | 6.219 | 0 | 0 | 计价 | 按实计算
XZYD1-3 | 材料 | 乙供 | C12010100 | 电焊条 J422 综合 | kg | 0.63 | 5.394 | 0 | 0 | 计价 | 按实计算
XZYD1-3 | 材料 | 乙供 | C13010201 | 镀锌六角螺栓 综合 | kg | 0.6532 | 8.8 | 0 | 0 | 计价 | 按实计算
XZYD1-3 | 材料 | 乙供 | C14010101 | 镀锌铁丝 综合 | kg | 0.45 | 5.589 | 0 | 0 | 计价 | 按实计算
XZYD1-3 | 材料 | 乙供 | C19020801 | 电力复合脂 | kg | 0.0225 | 13.215 | 0 | 0 | 计价 | 按实计算
XZYD1-3 | 材料 | 乙供 | C19031101 | 清洗剂 | kg | 0.27 | 2.811 | 0 | 0 | 计价 | 按实计算
XZYD1-3 | 材料 | 乙供 | C20010101 | 防锈漆 | kg | 0.585 | 12.654 | 0 | 0 | 计价 | 按实计算
XZYD1-3 | 材料 | 乙供 | C20030101 | 普通调和漆 | kg | 0.81 | 13.9 | 0 | 0 | 计价 | 按实计算
XZYD1-3 | 材料 | 乙供 | C99010102 | 其他材料费 | 元 | 0.9199 | 1 | 0 | 0 | 计价 | 按实计算
XZYD1-3 | 机械 | 乙供 | J03-01-034 | 汽车式起重机 起重量 8t | 台班 | 0.2963 | 842.949 | 0 | 0 | 计价 | 按实计算
XZYD1-3 | 机械 | 乙供 | J04-01-002 | 载重汽车 5t | 台班 | 0.0387 | 502.929 | 0 | 0 | 计价 | 按实计算
XZYD1-3 | 机械 | 乙供 | J10-01-001 | 交流弧焊机 容量 21kVA | 台班 | 0.1452 | 66.997 | 0 | 0 | 计价 | 按实计算
XZYD1-3 | 机械 | 乙供 | J14-01-003 | 直流电阻测试仪 量程 0.1μΩ~199.99kΩ | 台班 | 0.2661 | 33.084 | 0 | 0 | 计价 | 按实计算
XZYD1-3 | 机械 | 乙供 | J14-01-014 | 介质损耗测试仪 | 台班 | 0.2467 | 125.068 | 0 | 0 | 计价 | 按实计算
XZYD1-3 | 机械 | 乙供 | J14-01-019 | 变比测试仪 | 台班 | 0.1693 | 144.378 | 0 | 0 | 计价 | 按实计算
XZYD1-3 | 机械 | 乙供 | J14-03-002 | 交流耐压仪 设备耐压用 35kV及以下 | 台班 | 0.1287 | 80.172 | 0 | 0 | 计价 | 按实计算
XZYD1-3 | 机械 | 乙供 | J14-03-014 | 直流高压发生器 60~120kV | 台班 | 0.2467 | 66.288 | 0 | 0 | 计价 | 按实计算
XZYD1-3 | 机械 | 乙供 | J14-08-287 | 绝缘电阻测试仪(2500V-10000V、＞2mA) | 台班 | 0.1016 | 79.726 | 0 | 0 | 计价 | 按实计算
XZYD1-3 | 机械 | 乙供 | J18-01-010 | 高压试验变压器全套装置 YDJ | 台班 | 0.4539 | 260.97 | 0 | 0 | 计价 | 按实计算
XZYD1-3 | 机械 | 乙供 | J25-01-041 | 三相调压器 | 台班 | 0.1838 | 53.604 | 0 | 0 | 计价 | 按实计算
XZYD1-4 | 人工 | 乙供 | 9101108 | 安装普通工 | 工日 | 2.8712 | 107 | 0 | 0 | 计价 | 按实计算
XZYD1-4 | 人工 | 乙供 | 9101109 | 安装技术工 | 工日 | 8.3546 | 157 | 0 | 0 | 计价 | 按实计算
XZYD1-4 | 材料 | 乙供 | C07010401 | 钢垫板 综合 | kg | 2.7 | 6.219 | 0 | 0 | 计价 | 按实计算
XZYD1-4 | 材料 | 乙供 | C12010100 | 电焊条 J422 综合 | kg | 0.63 | 5.394 | 0 | 0 | 计价 | 按实计算
XZYD1-4 | 材料 | 乙供 | C13010201 | 镀锌六角螺栓 综合 | kg | 0.6532 | 8.8 | 0 | 0 | 计价 | 按实计算
XZYD1-4 | 材料 | 乙供 | C14010101 | 镀锌铁丝 综合 | kg | 1.125 | 5.589 | 0 | 0 | 计价 | 按实计算
XZYD1-4 | 材料 | 乙供 | C19020801 | 电力复合脂 | kg | 0.0225 | 13.215 | 0 | 0 | 计价 | 按实计算
XZYD1-4 | 材料 | 乙供 | C19031101 | 清洗剂 | kg | 0.54 | 2.811 | 0 | 0 | 计价 | 按实计算
XZYD1-4 | 材料 | 乙供 | C20010101 | 防锈漆 | kg | 0.72 | 12.654 | 0 | 0 | 计价 | 按实计算
XZYD1-4 | 材料 | 乙供 | C20030101 | 普通调和漆 | kg | 1.1205 | 13.9 | 0 | 0 | 计价 | 按实计算
XZYD1-4 | 材料 | 乙供 | C99010102 | 其他材料费 | 元 | 1.1745 | 1 | 0 | 0 | 计价 | 按实计算
XZYD1-4 | 机械 | 乙供 | J03-01-034 | 汽车式起重机 起重量 8t | 台班 | 0.3474 | 842.949 | 0 | 0 | 计价 | 按实计算
XZYD1-4 | 机械 | 乙供 | J04-01-004 | 载重汽车 8t | 台班 | 0.046 | 575.792 | 0 | 0 | 计价 | 按实计算
XZYD1-4 | 机械 | 乙供 | J10-01-001 | 交流弧焊机 容量 21kVA | 台班 | 0.1452 | 66.997 | 0 | 0 | 计价 | 按实计算
XZYD1-4 | 机械 | 乙供 | J14-01-003 | 直流电阻测试仪 量程 0.1μΩ~199.99kΩ | 台班 | 0.3145 | 33.084 | 0 | 0 | 计价 | 按实计算
XZYD1-4 | 机械 | 乙供 | J14-01-014 | 介质损耗测试仪 | 台班 | 0.3619 | 125.068 | 0 | 0 | 计价 | 按实计算
XZYD1-4 | 机械 | 乙供 | J14-01-019 | 变比测试仪 | 台班 | 0.2661 | 144.378 | 0 | 0 | 计价 | 按实计算
XZYD1-4 | 机械 | 乙供 | J14-03-002 | 交流耐压仪 设备耐压用 35kV及以下 | 台班 | 0.1888 | 80.172 | 0 | 0 | 计价 | 按实计算
XZYD1-4 | 机械 | 乙供 | J14-03-014 | 直流高压发生器 60~120kV | 台班 | 0.3619 | 66.288 | 0 | 0 | 计价 | 按实计算
XZYD1-4 | 机械 | 乙供 | J14-08-287 | 绝缘电阻测试仪(2500V-10000V、＞2mA) | 台班 | 0.1016 | 79.726 | 0 | 0 | 计价 | 按实计算
XZYD1-4 | 机械 | 乙供 | J18-01-010 | 高压试验变压器全套装置 YDJ | 台班 | 0.6659 | 260.97 | 0 | 0 | 计价 | 按实计算
XZYD1-4 | 机械 | 乙供 | J25-01-041 | 三相调压器 | 台班 | 0.2225 | 53.604 | 0 | 0 | 计价 | 按实计算
XZYD1-5 | 人工 | 乙供 | 9101108 | 安装普通工 | 工日 | 4.3284 | 107 | 0 | 0 | 计价 | 按实计算
XZYD1-5 | 人工 | 乙供 | 9101109 | 安装技术工 | 工日 | 12.7592 | 157 | 0 | 0 | 计价 | 按实计算
XZYD1-5 | 材料 | 乙供 | C07010401 | 钢垫板 综合 | kg | 3.6 | 6.219 | 0 | 0 | 计价 | 按实计算
XZYD1-5 | 材料 | 乙供 | C12010100 | 电焊条 J422 综合 | kg | 0.63 | 5.394 | 0 | 0 | 计价 | 按实计算
XZYD1-5 | 材料 | 乙供 | C13010201 | 镀锌六角螺栓 综合 | kg | 0.6532 | 8.8 | 0 | 0 | 计价 | 按实计算
XZYD1-5 | 材料 | 乙供 | C14010101 | 镀锌铁丝 综合 | kg | 1.125 | 5.589 | 0 | 0 | 计价 | 按实计算
XZYD1-5 | 材料 | 乙供 | C19020801 | 电力复合脂 | kg | 0.0225 | 13.215 | 0 | 0 | 计价 | 按实计算
XZYD1-5 | 材料 | 乙供 | C19031101 | 清洗剂 | kg | 0.675 | 2.811 | 0 | 0 | 计价 | 按实计算
XZYD1-5 | 材料 | 乙供 | C20010101 | 防锈漆 | kg | 0.99 | 12.654 | 0 | 0 | 计价 | 按实计算
XZYD1-5 | 材料 | 乙供 | C20030101 | 普通调和漆 | kg | 1.35 | 13.9 | 0 | 0 | 计价 | 按实计算
XZYD1-5 | 材料 | 乙供 | C99010102 | 其他材料费 | 元 | 1.4262 | 1 | 0 | 0 | 计价 | 按实计算
XZYD1-5 | 机械 | 乙供 | J03-01-034 | 汽车式起重机 起重量 8t | 台班 | 0.4374 | 842.949 | 0 | 0 | 计价 | 按实计算
XZYD1-5 | 机械 | 乙供 | J04-01-004 | 载重汽车 8t | 台班 | 0.0605 | 575.792 | 0 | 0 | 计价 | 按实计算
XZYD1-5 | 机械 | 乙供 | J10-01-001 | 交流弧焊机 容量 21kVA | 台班 | 0.1452 | 66.997 | 0 | 0 | 计价 | 按实计算
XZYD1-5 | 机械 | 乙供 | J14-01-003 | 直流电阻测试仪 量程 0.1μΩ~199.99kΩ | 台班 | 0.3629 | 33.084 | 0 | 0 | 计价 | 按实计算
XZYD1-5 | 机械 | 乙供 | J14-01-014 | 介质损耗测试仪 | 台班 | 0.4476 | 125.068 | 0 | 0 | 计价 | 按实计算
XZYD1-5 | 机械 | 乙供 | J14-01-019 | 变比测试仪 | 台班 | 0.2661 | 144.378 | 0 | 0 | 计价 | 按实计算
XZYD1-5 | 机械 | 乙供 | J14-03-002 | 交流耐压仪 设备耐压用 35kV及以下 | 台班 | 0.2295 | 80.172 | 0 | 0 | 计价 | 按实计算
XZYD1-5 | 机械 | 乙供 | J14-03-014 | 直流高压发生器 60~120kV | 台班 | 0.4476 | 66.288 | 0 | 0 | 计价 | 按实计算
XZYD1-5 | 机械 | 乙供 | J14-08-287 | 绝缘电阻测试仪(2500V-10000V、＞2mA) | 台班 | 0.1016 | 79.726 | 0 | 0 | 计价 | 按实计算
XZYD1-5 | 机械 | 乙供 | J18-01-010 | 高压试验变压器全套装置 YDJ | 台班 | 0.8246 | 260.97 | 0 | 0 | 计价 | 按实计算
XZYD1-5 | 机械 | 乙供 | J25-01-041 | 三相调压器 | 台班 | 0.2661 | 53.604 | 0 | 0 | 计价 | 按实计算
XZYD1-6 | 人工 | 乙供 | 9101108 | 安装普通工 | 工日 | 1.2555 | 107 | 0 | 0 | 计价 | 按实计算
XZYD1-6 | 人工 | 乙供 | 9101109 | 安装技术工 | 工日 | 2.2876 | 157 | 0 | 0 | 计价 | 按实计算
XZYD1-6 | 材料 | 乙供 | C07010401 | 钢垫板 综合 | kg | 3.96 | 6.219 | 0 | 0 | 计价 | 按实计算
XZYD1-6 | 材料 | 乙供 | C12010100 | 电焊条 J422 综合 | kg | 0.297 | 5.394 | 0 | 0 | 计价 | 按实计算
XZYD1-6 | 材料 | 乙供 | C13010201 | 镀锌六角螺栓 综合 | kg | 1.437 | 8.8 | 0 | 0 | 计价 | 按实计算
XZYD1-6 | 材料 | 乙供 | C14010101 | 镀锌铁丝 综合 | kg | 0.99 | 5.589 | 0 | 0 | 计价 | 按实计算
XZYD1-6 | 材料 | 乙供 | C19020801 | 电力复合脂 | kg | 0.05 | 13.215 | 0 | 0 | 计价 | 按实计算
XZYD1-6 | 材料 | 乙供 | C20010101 | 防锈漆 | kg | 0.297 | 12.654 | 0 | 0 | 计价 | 按实计算
XZYD1-6 | 材料 | 乙供 | C20030101 | 普通调和漆 | kg | 0.824 | 13.9 | 0 | 0 | 计价 | 按实计算
XZYD1-6 | 材料 | 乙供 | C22030901 | 砂轮切割片 Φ400 | 片 | 0.099 | 9.855 | 0 | 0 | 计价 | 按实计算
XZYD1-6 | 材料 | 乙供 | C22040501 | 棉纱头 | kg | 0.495 | 6.916 | 0 | 0 | 计价 | 按实计算
XZYD1-6 | 材料 | 乙供 | C99010102 | 其他材料费 | 元 | 1.2936 | 1 | 0 | 0 | 计价 | 按实计算
XZYD1-6 | 机械 | 乙供 | J03-01-033 | 汽车式起重机 起重量 5t | 台班 | 0.1093 | 749.204 | 0 | 0 | 计价 | 按实计算
XZYD1-6 | 机械 | 乙供 | J04-01-002 | 载重汽车 5t | 台班 | 0.0552 | 502.929 | 0 | 0 | 计价 | 按实计算
XZYD1-6 | 机械 | 乙供 | J10-01-001 | 交流弧焊机 容量 21kVA | 台班 | 0.3607 | 66.997 | 0 | 0 | 计价 | 按实计算
XZYD1-6 | 机械 | 乙供 | J14-01-001 | 变压器绝缘电阻测试仪 | 台班 | 0.0984 | 99.344 | 0 | 0 | 计价 | 按实计算
XZYD1-6 | 机械 | 乙供 | J14-03-002 | 交流耐压仪 设备耐压用 35kV及以下 | 台班 | 0.1373 | 80.172 | 0 | 0 | 计价 | 按实计算
XZYD1-6 | 机械 | 乙供 | J14-03-013 | 主变分接开关测试仪 | 台班 | 0.0583 | 184.298 | 0 | 0 | 计价 | 按实计算
XZYD1-6 | 机械 | 乙供 | J17-01-057 | 变压比电桥 | 台班 | 0.0583 | 146.304 | 0 | 0 | 计价 | 按实计算
XZYD1-7 | 人工 | 乙供 | 9101108 | 安装普通工 | 工日 | 1.6554 | 107 | 0 | 0 | 计价 | 按实计算
XZYD1-7 | 人工 | 乙供 | 9101109 | 安装技术工 | 工日 | 3.06 | 157 | 0 | 0 | 计价 | 按实计算
XZYD1-7 | 材料 | 乙供 | C07010401 | 钢垫板 综合 | kg | 3.96 | 6.219 | 0 | 0 | 计价 | 按实计算
XZYD1-7 | 材料 | 乙供 | C12010100 | 电焊条 J422 综合 | kg | 0.297 | 5.394 | 0 | 0 | 计价 | 按实计算
XZYD1-7 | 材料 | 乙供 | C13010201 | 镀锌六角螺栓 综合 | kg | 1.437 | 8.8 | 0 | 0 | 计价 | 按实计算
XZYD1-7 | 材料 | 乙供 | C14010101 | 镀锌铁丝 综合 | kg | 0.99 | 5.589 | 0 | 0 | 计价 | 按实计算
XZYD1-7 | 材料 | 乙供 | C19020801 | 电力复合脂 | kg | 0.05 | 13.215 | 0 | 0 | 计价 | 按实计算
XZYD1-7 | 材料 | 乙供 | C20010101 | 防锈漆 | kg | 0.495 | 12.654 | 0 | 0 | 计价 | 按实计算
XZYD1-7 | 材料 | 乙供 | C20030101 | 普通调和漆 | kg | 0.824 | 13.9 | 0 | 0 | 计价 | 按实计算
XZYD1-7 | 材料 | 乙供 | C22030901 | 砂轮切割片 Φ400 | 片 | 0.099 | 9.855 | 0 | 0 | 计价 | 按实计算
XZYD1-7 | 材料 | 乙供 | C22040501 | 棉纱头 | kg | 0.495 | 6.916 | 0 | 0 | 计价 | 按实计算
XZYD1-7 | 材料 | 乙供 | C99010102 | 其他材料费 | 元 | 1.3437 | 1 | 0 | 0 | 计价 | 按实计算
XZYD1-7 | 机械 | 乙供 | J03-01-033 | 汽车式起重机 起重量 5t | 台班 | 0.1314 | 749.204 | 0 | 0 | 计价 | 按实计算
XZYD1-7 | 机械 | 乙供 | J04-01-002 | 载重汽车 5t | 台班 | 0.0652 | 502.929 | 0 | 0 | 计价 | 按实计算
XZYD1-7 | 机械 | 乙供 | J10-01-001 | 交流弧焊机 容量 21kVA | 台班 | 0.3607 | 66.997 | 0 | 0 | 计价 | 按实计算
XZYD1-7 | 机械 | 乙供 | J14-01-001 | 变压器绝缘电阻测试仪 | 台班 | 0.0984 | 99.344 | 0 | 0 | 计价 | 按实计算
XZYD1-7 | 机械 | 乙供 | J14-03-002 | 交流耐压仪 设备耐压用 35kV及以下 | 台班 | 0.1373 | 80.172 | 0 | 0 | 计价 | 按实计算
XZYD1-7 | 机械 | 乙供 | J14-03-013 | 主变分接开关测试仪 | 台班 | 0.0583 | 184.298 | 0 | 0 | 计价 | 按实计算
XZYD1-7 | 机械 | 乙供 | J17-01-057 | 变压比电桥 | 台班 | 0.0583 | 146.304 | 0 | 0 | 计价 | 按实计算
XZYD1-8 | 人工 | 乙供 | 9101108 | 安装普通工 | 工日 | 2.4788 | 107 | 0 | 0 | 计价 | 按实计算
XZYD1-8 | 人工 | 乙供 | 9101109 | 安装技术工 | 工日 | 4.7159 | 157 | 0 | 0 | 计价 | 按实计算
XZYD1-8 | 材料 | 乙供 | C07010401 | 钢垫板 综合 | kg | 5.94 | 6.219 | 0 | 0 | 计价 | 按实计算
XZYD1-8 | 材料 | 乙供 | C12010100 | 电焊条 J422 综合 | kg | 0.297 | 5.394 | 0 | 0 | 计价 | 按实计算
XZYD1-8 | 材料 | 乙供 | C13010201 | 镀锌六角螺栓 综合 | kg | 1.437 | 8.8 | 0 | 0 | 计价 | 按实计算
XZYD1-8 | 材料 | 乙供 | C14010101 | 镀锌铁丝 综合 | kg | 1.98 | 5.589 | 0 | 0 | 计价 | 按实计算
XZYD1-8 | 材料 | 乙供 | C19020801 | 电力复合脂 | kg | 0.05 | 13.215 | 0 | 0 | 计价 | 按实计算
XZYD1-8 | 材料 | 乙供 | C20010101 | 防锈漆 | kg | 0.99 | 12.654 | 0 | 0 | 计价 | 按实计算
XZYD1-8 | 材料 | 乙供 | C20030101 | 普通调和漆 | kg | 0.99 | 13.9 | 0 | 0 | 计价 | 按实计算
XZYD1-8 | 材料 | 乙供 | C22030901 | 砂轮切割片 Φ400 | 片 | 0.099 | 9.855 | 0 | 0 | 计价 | 按实计算
XZYD1-8 | 材料 | 乙供 | C22040501 | 棉纱头 | kg | 0.495 | 6.916 | 0 | 0 | 计价 | 按实计算
XZYD1-8 | 材料 | 乙供 | C99010102 | 其他材料费 | 元 | 1.8721 | 1 | 0 | 0 | 计价 | 按实计算
XZYD1-8 | 机械 | 乙供 | J03-01-034 | 汽车式起重机 起重量 8t | 台班 | 0.4372 | 842.949 | 0 | 0 | 计价 | 按实计算
XZYD1-8 | 机械 | 乙供 | J04-01-004 | 载重汽车 8t | 台班 | 0.1204 | 575.792 | 0 | 0 | 计价 | 按实计算
XZYD1-8 | 机械 | 乙供 | J10-01-001 | 交流弧焊机 容量 21kVA | 台班 | 0.3607 | 66.997 | 0 | 0 | 计价 | 按实计算
XZYD1-8 | 机械 | 乙供 | J14-01-001 | 变压器绝缘电阻测试仪 | 台班 | 0.1126 | 99.344 | 0 | 0 | 计价 | 按实计算
XZYD1-8 | 机械 | 乙供 | J14-03-002 | 交流耐压仪 设备耐压用 35kV及以下 | 台班 | 0.1888 | 80.172 | 0 | 0 | 计价 | 按实计算
XZYD1-8 | 机械 | 乙供 | J14-03-013 | 主变分接开关测试仪 | 台班 | 0.0802 | 184.298 | 0 | 0 | 计价 | 按实计算
XZYD1-8 | 机械 | 乙供 | J17-01-057 | 变压比电桥 | 台班 | 0.0802 | 146.304 | 0 | 0 | 计价 | 按实计算
XZYD1-9 | 人工 | 乙供 | 9101108 | 安装普通工 | 工日 | 3.0503 | 107 | 0 | 0 | 计价 | 按实计算
XZYD1-9 | 人工 | 乙供 | 9101109 | 安装技术工 | 工日 | 5.6999 | 157 | 0 | 0 | 计价 | 按实计算
XZYD1-9 | 材料 | 乙供 | C07010401 | 钢垫板 综合 | kg | 6.435 | 6.219 | 0 | 0 | 计价 | 按实计算
XZYD1-9 | 材料 | 乙供 | C12010100 | 电焊条 J422 综合 | kg | 0.396 | 5.394 | 0 | 0 | 计价 | 按实计算
XZYD1-9 | 材料 | 乙供 | C13010201 | 镀锌六角螺栓 综合 | kg | 1.437 | 8.8 | 0 | 0 | 计价 | 按实计算
XZYD1-9 | 材料 | 乙供 | C14010101 | 镀锌铁丝 综合 | kg | 2.624 | 5.589 | 0 | 0 | 计价 | 按实计算
XZYD1-9 | 材料 | 乙供 | C19020801 | 电力复合脂 | kg | 0.05 | 13.215 | 0 | 0 | 计价 | 按实计算
XZYD1-9 | 材料 | 乙供 | C20010101 | 防锈漆 | kg | 0.99 | 12.654 | 0 | 0 | 计价 | 按实计算
XZYD1-9 | 材料 | 乙供 | C20030101 | 普通调和漆 | kg | 0.99 | 13.9 | 0 | 0 | 计价 | 按实计算
XZYD1-9 | 材料 | 乙供 | C22010101 | 钢管脚手架 包括扣件 | kg | 21.187 | 5.452 | 0 | 0 | 计价 | 按实计算
XZYD1-9 | 材料 | 乙供 | C22010141 | 木脚手板 50×250×4000 | 块 | 0.2119 | 82.72 | 0 | 0 | 计价 | 按实计算
XZYD1-9 | 材料 | 乙供 | C22030901 | 砂轮切割片 Φ400 | 片 | 0.099 | 9.855 | 0 | 0 | 计价 | 按实计算
XZYD1-9 | 材料 | 乙供 | C22040501 | 棉纱头 | kg | 0.495 | 6.916 | 0 | 0 | 计价 | 按实计算
XZYD1-9 | 材料 | 乙供 | C99010102 | 其他材料费 | 元 | 4.6771 | 1 | 0 | 0 | 计价 | 按实计算
XZYD1-9 | 机械 | 乙供 | J03-01-034 | 汽车式起重机 起重量 8t | 台班 | 0.4924 | 842.949 | 0 | 0 | 计价 | 按实计算
XZYD1-9 | 机械 | 乙供 | J04-01-004 | 载重汽车 8t | 台班 | 0.1369 | 575.792 | 0 | 0 | 计价 | 按实计算
XZYD1-9 | 机械 | 乙供 | J10-01-001 | 交流弧焊机 容量 21kVA | 台班 | 0.4809 | 66.997 | 0 | 0 | 计价 | 按实计算
XZYD1-9 | 机械 | 乙供 | J14-01-001 | 变压器绝缘电阻测试仪 | 台班 | 0.1126 | 99.344 | 0 | 0 | 计价 | 按实计算
XZYD1-9 | 机械 | 乙供 | J14-03-002 | 交流耐压仪 设备耐压用 35kV及以下 | 台班 | 0.1888 | 80.172 | 0 | 0 | 计价 | 按实计算
XZYD1-9 | 机械 | 乙供 | J14-03-013 | 主变分接开关测试仪 | 台班 | 0.0802 | 184.298 | 0 | 0 | 计价 | 按实计算
XZYD1-9 | 机械 | 乙供 | J17-01-057 | 变压比电桥 | 台班 | 0.0802 | 146.304 | 0 | 0 | 计价 | 按实计算
XZYD1-10 | 人工 | 乙供 | 9101108 | 安装普通工 | 工日 | 5.4888 | 107 | 0 | 0 | 计价 | 按实计算
XZYD1-10 | 人工 | 乙供 | 9101109 | 安装技术工 | 工日 | 10.5384 | 157 | 0 | 0 | 计价 | 按实计算
XZYD1-10 | 材料 | 乙供 | C07010401 | 钢垫板 综合 | kg | 6.93 | 6.219 | 0 | 0 | 计价 | 按实计算
XZYD1-10 | 材料 | 乙供 | C12010100 | 电焊条 J422 综合 | kg | 0.396 | 5.394 | 0 | 0 | 计价 | 按实计算
XZYD1-10 | 材料 | 乙供 | C13010201 | 镀锌六角螺栓 综合 | kg | 1.437 | 8.8 | 0 | 0 | 计价 | 按实计算
XZYD1-10 | 材料 | 乙供 | C14010101 | 镀锌铁丝 综合 | kg | 2.97 | 5.589 | 0 | 0 | 计价 | 按实计算
XZYD1-10 | 材料 | 乙供 | C19020801 | 电力复合脂 | kg | 0.05 | 13.215 | 0 | 0 | 计价 | 按实计算
XZYD1-10 | 材料 | 乙供 | C20010101 | 防锈漆 | kg | 1.485 | 12.654 | 0 | 0 | 计价 | 按实计算
XZYD1-10 | 材料 | 乙供 | C20030101 | 普通调和漆 | kg | 1.156 | 13.9 | 0 | 0 | 计价 | 按实计算
XZYD1-10 | 材料 | 乙供 | C22010101 | 钢管脚手架 包括扣件 | kg | 21.187 | 5.452 | 0 | 0 | 计价 | 按实计算
XZYD1-10 | 材料 | 乙供 | C22010141 | 木脚手板 50×250×4000 | 块 | 0.2119 | 82.72 | 0 | 0 | 计价 | 按实计算
XZYD1-10 | 材料 | 乙供 | C22030901 | 砂轮切割片 Φ400 | 片 | 0.099 | 9.855 | 0 | 0 | 计价 | 按实计算
XZYD1-10 | 材料 | 乙供 | C22040501 | 棉纱头 | kg | 0.495 | 6.916 | 0 | 0 | 计价 | 按实计算
XZYD1-10 | 材料 | 乙供 | C99010102 | 其他材料费 | 元 | 4.9488 | 1 | 0 | 0 | 计价 | 按实计算
XZYD1-10 | 机械 | 乙供 | J03-01-036 | 汽车式起重机 起重量 16t | 台班 | 0.5465 | 1080.444 | 0 | 0 | 计价 | 按实计算
XZYD1-10 | 机械 | 乙供 | J04-01-006 | 载重汽车 12t | 台班 | 0.1921 | 747.339 | 0 | 0 | 计价 | 按实计算
XZYD1-10 | 机械 | 乙供 | J10-01-001 | 交流弧焊机 容量 21kVA | 台班 | 0.4809 | 66.997 | 0 | 0 | 计价 | 按实计算
XZYD1-10 | 机械 | 乙供 | J14-01-001 | 变压器绝缘电阻测试仪 | 台班 | 0.1126 | 99.344 | 0 | 0 | 计价 | 按实计算
XZYD1-10 | 机械 | 乙供 | J14-03-002 | 交流耐压仪 设备耐压用 35kV及以下 | 台班 | 0.2295 | 80.172 | 0 | 0 | 计价 | 按实计算
XZYD1-10 | 机械 | 乙供 | J14-03-013 | 主变分接开关测试仪 | 台班 | 0.0802 | 184.298 | 0 | 0 | 计价 | 按实计算
XZYD1-10 | 机械 | 乙供 | J17-01-057 | 变压比电桥 | 台班 | 0.0802 | 146.304 | 0 | 0 | 计价 | 按实计算
XZYD1-11 | 人工 | 乙供 | 9101108 | 安装普通工 | 工日 | 3.2273 | 107 | 0 | 0 | 计价 | 按实计算
XZYD1-11 | 人工 | 乙供 | 9101109 | 安装技术工 | 工日 | 11.9941 | 157 | 0 | 0 | 计价 | 按实计算
XZYD1-11 | 材料 | 乙供 | C04020100 | 黄铜丝 综合 | kg | 0.014 | 64.159 | 0 | 0 | 计价 | 按实计算
XZYD1-11 | 材料 | 乙供 | C04020401 | 铜带 200mm×0.2mm | m | 0.014 | 26.163 | 0 | 0 | 计价 | 按实计算
XZYD1-11 | 材料 | 乙供 | C07010401 | 钢垫板 综合 | kg | 7.463 | 6.219 | 0 | 0 | 计价 | 按实计算
XZYD1-11 | 材料 | 乙供 | C12010200 | 电焊条 J507 综合 | kg | 0.201 | 6.547 | 0 | 0 | 计价 | 按实计算
XZYD1-11 | 材料 | 乙供 | C13010201 | 镀锌六角螺栓 综合 | kg | 1.08 | 8.8 | 0 | 0 | 计价 | 按实计算
XZYD1-11 | 材料 | 乙供 | C14010101 | 镀锌铁丝 综合 | kg | 3.11 | 5.589 | 0 | 0 | 计价 | 按实计算
XZYD1-11 | 材料 | 乙供 | C16100421 | 绝缘胶带 20mm×20m | 卷 | 0.374 | 2.2 | 0 | 0 | 计价 | 按实计算
XZYD1-11 | 材料 | 乙供 | C18010305 | 耐油橡胶板 8mm | kg | 0.9 | 10.098 | 0 | 0 | 计价 | 按实计算
XZYD1-11 | 材料 | 乙供 | C18040801 | 聚氯乙烯塑料薄膜 0.5mm | kg | 0.18 | 11.225 | 0 | 0 | 计价 | 按实计算
XZYD1-11 | 材料 | 乙供 | C18060101 | 塑料带 20mm×40m | 卷 | 0.283 | 2.49 | 0 | 0 | 计价 | 按实计算
XZYD1-11 | 材料 | 乙供 | C19020801 | 电力复合脂 | kg | 0.684 | 13.215 | 0 | 0 | 计价 | 按实计算
XZYD1-11 | 材料 | 乙供 | C19030201 | 乙醇 | kg | 0.014 | 4.244 | 0 | 0 | 计价 | 按实计算
XZYD1-11 | 材料 | 乙供 | C19031101 | 清洗剂 | kg | 0.498 | 2.811 | 0 | 0 | 计价 | 按实计算
XZYD1-11 | 材料 | 乙供 | C19110101 | 氧气 | m³ | 0.895 | 4.71 | 0 | 0 | 计价 | 按实计算
XZYD1-11 | 材料 | 乙供 | C19110201 | 乙炔气 | m³ | 0.308 | 11.501 | 0 | 0 | 计价 | 按实计算
XZYD1-11 | 材料 | 乙供 | C20010101 | 防锈漆 | kg | 0.18 | 12.654 | 0 | 0 | 计价 | 按实计算
XZYD1-11 | 材料 | 乙供 | C20020201 | 醇酸磁漆 | kg | 0.374 | 16.548 | 0 | 0 | 计价 | 按实计算
XZYD1-11 | 材料 | 乙供 | C20030101 | 普通调和漆 | kg | 1.245 | 13.9 | 0 | 0 | 计价 | 按实计算
XZYD1-11 | 材料 | 乙供 | C22010101 | 钢管脚手架 包括扣件 | kg | 22.5 | 5.452 | 0 | 0 | 计价 | 按实计算
XZYD1-11 | 材料 | 乙供 | C22010141 | 木脚手板 50×250×4000 | 块 | 0.225 | 82.72 | 0 | 0 | 计价 | 按实计算
XZYD1-11 | 材料 | 乙供 | C22010201 | 枕木 160×220×2500 | 根 | 1.245 | 148.455 | 0 | 0 | 计价 | 按实计算
XZYD1-11 | 材料 | 乙供 | C22040101 | 砂布 | 张 | 1.245 | 0.907 | 0 | 0 | 计价 | 按实计算
XZYD1-11 | 材料 | 乙供 | C22040401 | 白布 | m² | 0.784 | 4.681 | 0 | 0 | 计价 | 按实计算
XZYD1-11 | 材料 | 乙供 | C22040411 | 无絮棉布 | kg | 0.029 | 9.929 | 0 | 0 | 计价 | 按实计算
XZYD1-11 | 材料 | 乙供 | C22040501 | 棉纱头 | kg | 0.995 | 6.916 | 0 | 0 | 计价 | 按实计算
XZYD1-11 | 材料 | 乙供 | C99010102 | 其他材料费 | 元 | 9.4124 | 1 | 0 | 0 | 计价 | 按实计算
XZYD1-11 | 机械 | 乙供 | J03-01-033 | 汽车式起重机 起重量 5t | 台班 | 0.4372 | 749.204 | 0 | 0 | 计价 | 按实计算
XZYD1-11 | 机械 | 乙供 | J03-01-034 | 汽车式起重机 起重量 8t | 台班 | 0.0851 | 842.949 | 0 | 0 | 计价 | 按实计算
XZYD1-11 | 机械 | 乙供 | J04-01-002 | 载重汽车 5t | 台班 | 0.0983 | 502.929 | 0 | 0 | 计价 | 按实计算
XZYD1-11 | 机械 | 乙供 | J04-01-004 | 载重汽车 8t | 台班 | 0.0144 | 575.792 | 0 | 0 | 计价 | 按实计算
XZYD1-11 | 机械 | 乙供 | J10-01-001 | 交流弧焊机 容量 21kVA | 台班 | 0.0389 | 66.997 | 0 | 0 | 计价 | 按实计算
XZYD1-11 | 机械 | 乙供 | J14-01-001 | 变压器绝缘电阻测试仪 | 台班 | 0.1883 | 99.344 | 0 | 0 | 计价 | 按实计算
XZYD1-11 | 机械 | 乙供 | J14-01-004 | 回路电阻测试仪 量程 1~1999μΩ | 台班 | 0.1883 | 43.304 | 0 | 0 | 计价 | 按实计算
XZYD1-11 | 机械 | 乙供 | J14-01-014 | 介质损耗测试仪 | 台班 | 0.0948 | 125.068 | 0 | 0 | 计价 | 按实计算
XZYD1-11 | 机械 | 乙供 | J14-01-018 | 综合特性测试仪(含TA、TV) | 台班 | 0.1883 | 355.394 | 0 | 0 | 计价 | 按实计算
XZYD1-11 | 机械 | 乙供 | J14-01-026 | 标准电流互感器 电压等级 110kV | 台班 | 0.1883 | 58.322 | 0 | 0 | 计价 | 按实计算
XZYD1-11 | 机械 | 乙供 | J14-03-002 | 交流耐压仪 设备耐压用 35kV及以下 | 台班 | 0.3777 | 80.172 | 0 | 0 | 计价 | 按实计算
XZYD1-11 | 机械 | 乙供 | J14-03-013 | 主变分接开关测试仪 | 台班 | 0.0948 | 184.298 | 0 | 0 | 计价 | 按实计算
XZYD1-11 | 机械 | 乙供 | J14-03-014 | 直流高压发生器 60~120kV | 台班 | 0.1883 | 66.288 | 0 | 0 | 计价 | 按实计算
XZYD1-11 | 机械 | 乙供 | J14-08-026 | 变压器直阻测试仪 10A | 台班 | 0.0948 | 701.604 | 0 | 0 | 计价 | 按实计算
XZYD1-11 | 机械 | 乙供 | J14-08-219 | 大电流发生器 2000A | 台班 | 0.1883 | 52.858 | 0 | 0 | 计价 | 按实计算
XZYD1-11 | 机械 | 乙供 | J14-08-223 | 交直流高压分压器 100kV | 台班 | 0.3777 | 135.498 | 0 | 0 | 计价 | 按实计算
XZYD1-11 | 机械 | 乙供 | J17-01-057 | 变压比电桥 | 台班 | 0.0948 | 146.304 | 0 | 0 | 计价 | 按实计算
XZYD1-12 | 人工 | 乙供 | 9101108 | 安装普通工 | 工日 | 4.8208 | 107 | 0 | 0 | 计价 | 按实计算
XZYD1-12 | 人工 | 乙供 | 9101109 | 安装技术工 | 工日 | 17.9742 | 157 | 0 | 0 | 计价 | 按实计算
XZYD1-12 | 材料 | 乙供 | C04020100 | 黄铜丝 综合 | kg | 0.034 | 64.159 | 0 | 0 | 计价 | 按实计算
XZYD1-12 | 材料 | 乙供 | C04020401 | 铜带 200mm×0.2mm | m | 0.034 | 26.163 | 0 | 0 | 计价 | 按实计算
XZYD1-12 | 材料 | 乙供 | C07010401 | 钢垫板 综合 | kg | 7.524 | 6.219 | 0 | 0 | 计价 | 按实计算
XZYD1-12 | 材料 | 乙供 | C12010200 | 电焊条 J507 综合 | kg | 1.454 | 6.547 | 0 | 0 | 计价 | 按实计算
XZYD1-12 | 材料 | 乙供 | C13010201 | 镀锌六角螺栓 综合 | kg | 1.365 | 8.8 | 0 | 0 | 计价 | 按实计算
XZYD1-12 | 材料 | 乙供 | C14010101 | 镀锌铁丝 综合 | kg | 3.6 | 5.589 | 0 | 0 | 计价 | 按实计算
XZYD1-12 | 材料 | 乙供 | C16100421 | 绝缘胶带 20mm×20m | 卷 | 0.376 | 2.2 | 0 | 0 | 计价 | 按实计算
XZYD1-12 | 材料 | 乙供 | C18010305 | 耐油橡胶板 8mm | kg | 0.9 | 10.098 | 0 | 0 | 计价 | 按实计算
XZYD1-12 | 材料 | 乙供 | C18040801 | 聚氯乙烯塑料薄膜 0.5mm | kg | 0.198 | 11.225 | 0 | 0 | 计价 | 按实计算
XZYD1-12 | 材料 | 乙供 | C18060101 | 塑料带 20mm×40m | 卷 | 0.344 | 2.49 | 0 | 0 | 计价 | 按实计算
XZYD1-12 | 材料 | 乙供 | C19020801 | 电力复合脂 | kg | 0.988 | 13.215 | 0 | 0 | 计价 | 按实计算
XZYD1-12 | 材料 | 乙供 | C19030201 | 乙醇 | kg | 0.034 | 4.244 | 0 | 0 | 计价 | 按实计算
XZYD1-12 | 材料 | 乙供 | C19031101 | 清洗剂 | kg | 0.564 | 2.811 | 0 | 0 | 计价 | 按实计算
XZYD1-12 | 材料 | 乙供 | C19110101 | 氧气 | m³ | 0.941 | 4.71 | 0 | 0 | 计价 | 按实计算
XZYD1-12 | 材料 | 乙供 | C19110201 | 乙炔气 | m³ | 0.329 | 11.501 | 0 | 0 | 计价 | 按实计算
XZYD1-12 | 材料 | 乙供 | C20010101 | 防锈漆 | kg | 0.188 | 12.654 | 0 | 0 | 计价 | 按实计算
XZYD1-12 | 材料 | 乙供 | C20020201 | 醇酸磁漆 | kg | 0.376 | 16.548 | 0 | 0 | 计价 | 按实计算
XZYD1-12 | 材料 | 乙供 | C20030101 | 普通调和漆 | kg | 1.568 | 13.9 | 0 | 0 | 计价 | 按实计算
XZYD1-12 | 材料 | 乙供 | C22010101 | 钢管脚手架 包括扣件 | kg | 26.504 | 5.452 | 0 | 0 | 计价 | 按实计算
XZYD1-12 | 材料 | 乙供 | C22010141 | 木脚手板 50×250×4000 | 块 | 0.266 | 82.72 | 0 | 0 | 计价 | 按实计算
XZYD1-12 | 材料 | 乙供 | C22010201 | 枕木 160×220×2500 | 根 | 2.941 | 148.455 | 0 | 0 | 计价 | 按实计算
XZYD1-12 | 材料 | 乙供 | C22040101 | 砂布 | 张 | 1.35 | 0.907 | 0 | 0 | 计价 | 按实计算
XZYD1-12 | 材料 | 乙供 | C22040401 | 白布 | m² | 0.862 | 4.681 | 0 | 0 | 计价 | 按实计算
XZYD1-12 | 材料 | 乙供 | C22040411 | 无絮棉布 | kg | 0.034 | 9.929 | 0 | 0 | 计价 | 按实计算
XZYD1-12 | 材料 | 乙供 | C22040501 | 棉纱头 | kg | 1.2 | 6.916 | 0 | 0 | 计价 | 按实计算
XZYD1-12 | 材料 | 乙供 | C99010102 | 其他材料费 | 元 | 15.4983 | 1 | 0 | 0 | 计价 | 按实计算
XZYD1-12 | 机械 | 乙供 | J03-01-033 | 汽车式起重机 起重量 5t | 台班 | 0.4372 | 749.204 | 0 | 0 | 计价 | 按实计算
XZYD1-12 | 机械 | 乙供 | J03-01-034 | 汽车式起重机 起重量 8t | 台班 | 1.0102 | 842.949 | 0 | 0 | 计价 | 按实计算
XZYD1-12 | 机械 | 乙供 | J04-01-002 | 载重汽车 5t | 台班 | 0.0983 | 502.929 | 0 | 0 | 计价 | 按实计算
XZYD1-12 | 机械 | 乙供 | J04-01-004 | 载重汽车 8t | 台班 | 0.106 | 575.792 | 0 | 0 | 计价 | 按实计算
XZYD1-12 | 机械 | 乙供 | J10-01-001 | 交流弧焊机 容量 21kVA | 台班 | 0.2781 | 66.997 | 0 | 0 | 计价 | 按实计算
XZYD1-12 | 机械 | 乙供 | J14-01-001 | 变压器绝缘电阻测试仪 | 台班 | 0.2757 | 99.344 | 0 | 0 | 计价 | 按实计算
XZYD1-12 | 机械 | 乙供 | J14-01-004 | 回路电阻测试仪 量程 1~1999μΩ | 台班 | 0.2295 | 43.304 | 0 | 0 | 计价 | 按实计算
XZYD1-12 | 机械 | 乙供 | J14-01-014 | 介质损耗测试仪 | 台班 | 0.2295 | 125.068 | 0 | 0 | 计价 | 按实计算
XZYD1-12 | 机械 | 乙供 | J14-01-018 | 综合特性测试仪(含TA、TV) | 台班 | 0.2757 | 355.394 | 0 | 0 | 计价 | 按实计算
XZYD1-12 | 机械 | 乙供 | J14-01-026 | 标准电流互感器 电压等级 110kV | 台班 | 0.2757 | 58.322 | 0 | 0 | 计价 | 按实计算
XZYD1-12 | 机械 | 乙供 | J14-03-002 | 交流耐压仪 设备耐压用 35kV及以下 | 台班 | 0.4591 | 80.172 | 0 | 0 | 计价 | 按实计算
XZYD1-12 | 机械 | 乙供 | J14-03-013 | 主变分接开关测试仪 | 台班 | 0.2295 | 184.298 | 0 | 0 | 计价 | 按实计算
XZYD1-12 | 机械 | 乙供 | J14-03-014 | 直流高压发生器 60~120kV | 台班 | 0.2757 | 66.288 | 0 | 0 | 计价 | 按实计算
XZYD1-12 | 机械 | 乙供 | J14-08-026 | 变压器直阻测试仪 10A | 台班 | 0.1372 | 701.604 | 0 | 0 | 计价 | 按实计算
XZYD1-12 | 机械 | 乙供 | J14-08-219 | 大电流发生器 2000A | 台班 | 0.2757 | 52.858 | 0 | 0 | 计价 | 按实计算
XZYD1-12 | 机械 | 乙供 | J14-08-223 | 交直流高压分压器 100kV | 台班 | 0.4591 | 135.498 | 0 | 0 | 计价 | 按实计算
XZYD1-12 | 机械 | 乙供 | J17-01-057 | 变压比电桥 | 台班 | 0.1846 | 146.304 | 0 | 0 | 计价 | 按实计算
XZYD1-13 | 人工 | 乙供 | 9101108 | 安装普通工 | 工日 | 8.3539 | 107 | 0 | 0 | 计价 | 按实计算
XZYD1-13 | 人工 | 乙供 | 9101109 | 安装技术工 | 工日 | 31.1507 | 157 | 0 | 0 | 计价 | 按实计算
XZYD1-13 | 材料 | 乙供 | C04020100 | 黄铜丝 综合 | kg | 0.042 | 64.159 | 0 | 0 | 计价 | 按实计算
XZYD1-13 | 材料 | 乙供 | C04020401 | 铜带 200mm×0.2mm | m | 0.042 | 26.163 | 0 | 0 | 计价 | 按实计算
XZYD1-13 | 材料 | 乙供 | C07010401 | 钢垫板 综合 | kg | 7.524 | 6.219 | 0 | 0 | 计价 | 按实计算
XZYD1-13 | 材料 | 乙供 | C12010200 | 电焊条 J507 综合 | kg | 1.454 | 6.547 | 0 | 0 | 计价 | 按实计算
XZYD1-13 | 材料 | 乙供 | C13010201 | 镀锌六角螺栓 综合 | kg | 1.365 | 8.8 | 0 | 0 | 计价 | 按实计算
XZYD1-13 | 材料 | 乙供 | C14010101 | 镀锌铁丝 综合 | kg | 3.762 | 5.589 | 0 | 0 | 计价 | 按实计算
XZYD1-13 | 材料 | 乙供 | C16100421 | 绝缘胶带 20mm×20m | 卷 | 0.471 | 2.2 | 0 | 0 | 计价 | 按实计算
XZYD1-13 | 材料 | 乙供 | C18010305 | 耐油橡胶板 8mm | kg | 1.279 | 10.098 | 0 | 0 | 计价 | 按实计算
XZYD1-13 | 材料 | 乙供 | C18040801 | 聚氯乙烯塑料薄膜 0.5mm | kg | 0.395 | 11.225 | 0 | 0 | 计价 | 按实计算
XZYD1-13 | 材料 | 乙供 | C18060101 | 塑料带 20mm×40m | 卷 | 0.636 | 2.49 | 0 | 0 | 计价 | 按实计算
XZYD1-13 | 材料 | 乙供 | C19020801 | 电力复合脂 | kg | 1.458 | 13.215 | 0 | 0 | 计价 | 按实计算
XZYD1-13 | 材料 | 乙供 | C19030201 | 乙醇 | kg | 0.042 | 4.244 | 0 | 0 | 计价 | 按实计算
XZYD1-13 | 材料 | 乙供 | C19031101 | 清洗剂 | kg | 0.941 | 2.811 | 0 | 0 | 计价 | 按实计算
XZYD1-13 | 材料 | 乙供 | C19110101 | 氧气 | m³ | 1.411 | 4.71 | 0 | 0 | 计价 | 按实计算
XZYD1-13 | 材料 | 乙供 | C19110201 | 乙炔气 | m³ | 0.494 | 11.501 | 0 | 0 | 计价 | 按实计算
XZYD1-13 | 材料 | 乙供 | C20010101 | 防锈漆 | kg | 0.188 | 12.654 | 0 | 0 | 计价 | 按实计算
XZYD1-13 | 材料 | 乙供 | C20020201 | 醇酸磁漆 | kg | 0.471 | 16.548 | 0 | 0 | 计价 | 按实计算
XZYD1-13 | 材料 | 乙供 | C20030101 | 普通调和漆 | kg | 1.881 | 13.9 | 0 | 0 | 计价 | 按实计算
XZYD1-13 | 材料 | 乙供 | C22010101 | 钢管脚手架 包括扣件 | kg | 31.885 | 5.452 | 0 | 0 | 计价 | 按实计算
XZYD1-13 | 材料 | 乙供 | C22010141 | 木脚手板 50×250×4000 | 块 | 0.319 | 82.72 | 0 | 0 | 计价 | 按实计算
XZYD1-13 | 材料 | 乙供 | C22010201 | 枕木 160×220×2500 | 根 | 4.514 | 148.455 | 0 | 0 | 计价 | 按实计算
XZYD1-13 | 材料 | 乙供 | C22040101 | 砂布 | 张 | 1.35 | 0.907 | 0 | 0 | 计价 | 按实计算
XZYD1-13 | 材料 | 乙供 | C22040401 | 白布 | m² | 1.016 | 4.681 | 0 | 0 | 计价 | 按实计算
XZYD1-13 | 材料 | 乙供 | C22040411 | 无絮棉布 | kg | 0.042 | 9.929 | 0 | 0 | 计价 | 按实计算
XZYD1-13 | 材料 | 乙供 | C22040501 | 棉纱头 | kg | 1.411 | 6.916 | 0 | 0 | 计价 | 按实计算
XZYD1-13 | 材料 | 乙供 | C99010102 | 其他材料费 | 元 | 21.4071 | 1 | 0 | 0 | 计价 | 按实计算
XZYD1-13 | 机械 | 乙供 | J03-01-033 | 汽车式起重机 起重量 5t | 台班 | 0.4372 | 749.204 | 0 | 0 | 计价 | 按实计算
XZYD1-13 | 机械 | 乙供 | J03-01-034 | 汽车式起重机 起重量 8t | 台班 | 2.0193 | 842.949 | 0 | 0 | 计价 | 按实计算
XZYD1-13 | 机械 | 乙供 | J04-01-002 | 载重汽车 5t | 台班 | 0.1093 | 502.929 | 0 | 0 | 计价 | 按实计算
XZYD1-13 | 机械 | 乙供 | J04-01-004 | 载重汽车 8t | 台班 | 0.1447 | 575.792 | 0 | 0 | 计价 | 按实计算
XZYD1-13 | 机械 | 乙供 | J10-01-001 | 交流弧焊机 容量 21kVA | 台班 | 0.2781 | 66.997 | 0 | 0 | 计价 | 按实计算
XZYD1-13 | 机械 | 乙供 | J14-01-001 | 变压器绝缘电阻测试仪 | 台班 | 0.5659 | 99.344 | 0 | 0 | 计价 | 按实计算
XZYD1-13 | 机械 | 乙供 | J14-01-004 | 回路电阻测试仪 量程 1~1999μΩ | 台班 | 0.2829 | 43.304 | 0 | 0 | 计价 | 按实计算
XZYD1-13 | 机械 | 乙供 | J14-01-014 | 介质损耗测试仪 | 台班 | 0.5659 | 125.068 | 0 | 0 | 计价 | 按实计算
XZYD1-13 | 机械 | 乙供 | J14-01-018 | 综合特性测试仪(含TA、TV) | 台班 | 0.51 | 355.394 | 0 | 0 | 计价 | 按实计算
XZYD1-13 | 机械 | 乙供 | J14-01-026 | 标准电流互感器 电压等级 110kV | 台班 | 0.51 | 58.322 | 0 | 0 | 计价 | 按实计算
XZYD1-13 | 机械 | 乙供 | J14-03-002 | 交流耐压仪 设备耐压用 35kV及以下 | 台班 | 0.5659 | 80.172 | 0 | 0 | 计价 | 按实计算
XZYD1-13 | 机械 | 乙供 | J14-03-013 | 主变分接开关测试仪 | 台班 | 0.5659 | 184.298 | 0 | 0 | 计价 | 按实计算
XZYD1-13 | 机械 | 乙供 | J14-03-014 | 直流高压发生器 60~120kV | 台班 | 0.51 | 66.288 | 0 | 0 | 计价 | 按实计算
XZYD1-13 | 机械 | 乙供 | J14-08-026 | 变压器直阻测试仪 10A | 台班 | 0.2829 | 701.604 | 0 | 0 | 计价 | 按实计算
XZYD1-13 | 机械 | 乙供 | J14-08-219 | 大电流发生器 2000A | 台班 | 0.51 | 52.858 | 0 | 0 | 计价 | 按实计算
XZYD1-13 | 机械 | 乙供 | J14-08-223 | 交直流高压分压器 100kV | 台班 | 0.5659 | 135.498 | 0 | 0 | 计价 | 按实计算
XZYD1-13 | 机械 | 乙供 | J15-01-013 | 液压千斤顶 起重量 100t | 台班 | 1.8519 | 12.06 | 0 | 0 | 计价 | 按实计算
XZYD1-13 | 机械 | 乙供 | J17-01-057 | 变压比电桥 | 台班 | 0.4251 | 146.304 | 0 | 0 | 计价 | 按实计算
XZYD1-14 | 人工 | 乙供 | 9101108 | 安装普通工 | 工日 | 10.3256 | 107 | 0 | 0 | 计价 | 按实计算
XZYD1-14 | 人工 | 乙供 | 9101109 | 安装技术工 | 工日 | 38.7845 | 157 | 0 | 0 | 计价 | 按实计算
XZYD1-14 | 材料 | 乙供 | C04020100 | 黄铜丝 综合 | kg | 0.057 | 64.159 | 0 | 0 | 计价 | 按实计算
XZYD1-14 | 材料 | 乙供 | C04020401 | 铜带 200mm×0.2mm | m | 0.057 | 26.163 | 0 | 0 | 计价 | 按实计算
XZYD1-14 | 材料 | 乙供 | C07010401 | 钢垫板 综合 | kg | 9.405 | 6.219 | 0 | 0 | 计价 | 按实计算
XZYD1-14 | 材料 | 乙供 | C12010200 | 电焊条 J507 综合 | kg | 2.423 | 6.547 | 0 | 0 | 计价 | 按实计算
XZYD1-14 | 材料 | 乙供 | C13010201 | 镀锌六角螺栓 综合 | kg | 1.365 | 8.8 | 0 | 0 | 计价 | 按实计算
XZYD1-14 | 材料 | 乙供 | C14010101 | 镀锌铁丝 综合 | kg | 3.762 | 5.589 | 0 | 0 | 计价 | 按实计算
XZYD1-14 | 材料 | 乙供 | C16100421 | 绝缘胶带 20mm×20m | 卷 | 0.471 | 2.2 | 0 | 0 | 计价 | 按实计算
XZYD1-14 | 材料 | 乙供 | C18010305 | 耐油橡胶板 8mm | kg | 1.919 | 10.098 | 0 | 0 | 计价 | 按实计算
XZYD1-14 | 材料 | 乙供 | C18040801 | 聚氯乙烯塑料薄膜 0.5mm | kg | 0.494 | 11.225 | 0 | 0 | 计价 | 按实计算
XZYD1-14 | 材料 | 乙供 | C18060101 | 塑料带 20mm×40m | 卷 | 0.849 | 2.49 | 0 | 0 | 计价 | 按实计算
XZYD1-14 | 材料 | 乙供 | C19020801 | 电力复合脂 | kg | 1.929 | 13.215 | 0 | 0 | 计价 | 按实计算
XZYD1-14 | 材料 | 乙供 | C19030201 | 乙醇 | kg | 0.057 | 4.244 | 0 | 0 | 计价 | 按实计算
XZYD1-14 | 材料 | 乙供 | C19031101 | 清洗剂 | kg | 1.411 | 2.811 | 0 | 0 | 计价 | 按实计算
XZYD1-14 | 材料 | 乙供 | C19110101 | 氧气 | m³ | 1.881 | 4.71 | 0 | 0 | 计价 | 按实计算
XZYD1-14 | 材料 | 乙供 | C19110201 | 乙炔气 | m³ | 0.659 | 11.501 | 0 | 0 | 计价 | 按实计算
XZYD1-14 | 材料 | 乙供 | C20010101 | 防锈漆 | kg | 0.188 | 12.654 | 0 | 0 | 计价 | 按实计算
XZYD1-14 | 材料 | 乙供 | C20020201 | 醇酸磁漆 | kg | 0.471 | 16.548 | 0 | 0 | 计价 | 按实计算
XZYD1-14 | 材料 | 乙供 | C20030101 | 普通调和漆 | kg | 2.508 | 13.9 | 0 | 0 | 计价 | 按实计算
XZYD1-14 | 材料 | 乙供 | C22010101 | 钢管脚手架 包括扣件 | kg | 39.857 | 5.452 | 0 | 0 | 计价 | 按实计算
XZYD1-14 | 材料 | 乙供 | C22010141 | 木脚手板 50×250×4000 | 块 | 0.399 | 82.72 | 0 | 0 | 计价 | 按实计算
XZYD1-14 | 材料 | 乙供 | C22010201 | 枕木 160×220×2500 | 根 | 9.029 | 148.455 | 0 | 0 | 计价 | 按实计算
XZYD1-14 | 材料 | 乙供 | C22040101 | 砂布 | 张 | 1.881 | 0.907 | 0 | 0 | 计价 | 按实计算
XZYD1-14 | 材料 | 乙供 | C22040401 | 白布 | m² | 1.355 | 4.681 | 0 | 0 | 计价 | 按实计算
XZYD1-14 | 材料 | 乙供 | C22040411 | 无絮棉布 | kg | 0.057 | 9.929 | 0 | 0 | 计价 | 按实计算
XZYD1-14 | 材料 | 乙供 | C22040501 | 棉纱头 | kg | 1.411 | 6.916 | 0 | 0 | 计价 | 按实计算
XZYD1-14 | 材料 | 乙供 | C99010102 | 其他材料费 | 元 | 36.8173 | 1 | 0 | 0 | 计价 | 按实计算
XZYD1-14 | 机械 | 乙供 | J03-01-033 | 汽车式起重机 起重量 5t | 台班 | 0.4637 | 749.204 | 0 | 0 | 计价 | 按实计算
XZYD1-14 | 机械 | 乙供 | J03-01-034 | 汽车式起重机 起重量 8t | 台班 | 2.0193 | 842.949 | 0 | 0 | 计价 | 按实计算
XZYD1-14 | 机械 | 乙供 | J04-01-002 | 载重汽车 5t | 台班 | 0.1435 | 502.929 | 0 | 0 | 计价 | 按实计算
XZYD1-14 | 机械 | 乙供 | J04-01-004 | 载重汽车 8t | 台班 | 0.2164 | 575.792 | 0 | 0 | 计价 | 按实计算
XZYD1-14 | 机械 | 乙供 | J10-01-001 | 交流弧焊机 容量 21kVA | 台班 | 0.4639 | 66.997 | 0 | 0 | 计价 | 按实计算
XZYD1-14 | 机械 | 乙供 | J14-01-001 | 变压器绝缘电阻测试仪 | 台班 | 0.7553 | 99.344 | 0 | 0 | 计价 | 按实计算
XZYD1-14 | 机械 | 乙供 | J14-01-004 | 回路电阻测试仪 量程 1~1999μΩ | 台班 | 0.3777 | 43.304 | 0 | 0 | 计价 | 按实计算
XZYD1-14 | 机械 | 乙供 | J14-01-014 | 介质损耗测试仪 | 台班 | 0.7553 | 125.068 | 0 | 0 | 计价 | 按实计算
XZYD1-14 | 机械 | 乙供 | J14-01-018 | 综合特性测试仪(含TA、TV) | 台班 | 0.6801 | 355.394 | 0 | 0 | 计价 | 按实计算
XZYD1-14 | 机械 | 乙供 | J14-01-026 | 标准电流互感器 电压等级 110kV | 台班 | 0.6801 | 58.322 | 0 | 0 | 计价 | 按实计算
XZYD1-14 | 机械 | 乙供 | J14-03-002 | 交流耐压仪 设备耐压用 35kV及以下 | 台班 | 0.7553 | 80.172 | 0 | 0 | 计价 | 按实计算
XZYD1-14 | 机械 | 乙供 | J14-03-013 | 主变分接开关测试仪 | 台班 | 0.7553 | 184.298 | 0 | 0 | 计价 | 按实计算
XZYD1-14 | 机械 | 乙供 | J14-03-014 | 直流高压发生器 60~120kV | 台班 | 0.6801 | 66.288 | 0 | 0 | 计价 | 按实计算
XZYD1-14 | 机械 | 乙供 | J14-08-026 | 变压器直阻测试仪 10A | 台班 | 0.3777 | 701.604 | 0 | 0 | 计价 | 按实计算
XZYD1-14 | 机械 | 乙供 | J14-08-219 | 大电流发生器 2000A | 台班 | 0.6801 | 52.858 | 0 | 0 | 计价 | 按实计算
XZYD1-14 | 机械 | 乙供 | J14-08-223 | 交直流高压分压器 100kV | 台班 | 0.7553 | 135.498 | 0 | 0 | 计价 | 按实计算
XZYD1-14 | 机械 | 乙供 | J15-01-013 | 液压千斤顶 起重量 100t | 台班 | 2.9631 | 12.06 | 0 | 0 | 计价 | 按实计算
XZYD1-14 | 机械 | 乙供 | J17-01-057 | 变压比电桥 | 台班 | 0.5659 | 146.304 | 0 | 0 | 计价 | 按实计算
XZYD1-15 | 人工 | 乙供 | 9101108 | 安装普通工 | 工日 | 15.2269 | 107 | 0 | 0 | 计价 | 按实计算
XZYD1-15 | 人工 | 乙供 | 9101109 | 安装技术工 | 工日 | 57.0321 | 157 | 0 | 0 | 计价 | 按实计算
XZYD1-15 | 材料 | 乙供 | C04020100 | 黄铜丝 综合 | kg | 0.097 | 64.159 | 0 | 0 | 计价 | 按实计算
XZYD1-15 | 材料 | 乙供 | C04020401 | 铜带 200mm×0.2mm | m | 0.065 | 26.163 | 0 | 0 | 计价 | 按实计算
XZYD1-15 | 材料 | 乙供 | C07010401 | 钢垫板 综合 | kg | 9.405 | 6.219 | 0 | 0 | 计价 | 按实计算
XZYD1-15 | 材料 | 乙供 | C12010200 | 电焊条 J507 综合 | kg | 2.423 | 6.547 | 0 | 0 | 计价 | 按实计算
XZYD1-15 | 材料 | 乙供 | C13010201 | 镀锌六角螺栓 综合 | kg | 1.365 | 8.8 | 0 | 0 | 计价 | 按实计算
XZYD1-15 | 材料 | 乙供 | C14010101 | 镀锌铁丝 综合 | kg | 4.703 | 5.589 | 0 | 0 | 计价 | 按实计算
XZYD1-15 | 材料 | 乙供 | C16100421 | 绝缘胶带 20mm×20m | 卷 | 0.706 | 2.2 | 0 | 0 | 计价 | 按实计算
XZYD1-15 | 材料 | 乙供 | C18010305 | 耐油橡胶板 8mm | kg | 1.919 | 10.098 | 0 | 0 | 计价 | 按实计算
XZYD1-15 | 材料 | 乙供 | C18040801 | 聚氯乙烯塑料薄膜 0.5mm | kg | 0.593 | 11.225 | 0 | 0 | 计价 | 按实计算
XZYD1-15 | 材料 | 乙供 | C18060101 | 塑料带 20mm×40m | 卷 | 0.969 | 2.49 | 0 | 0 | 计价 | 按实计算
XZYD1-15 | 材料 | 乙供 | C19020801 | 电力复合脂 | kg | 1.929 | 13.215 | 0 | 0 | 计价 | 按实计算
XZYD1-15 | 材料 | 乙供 | C19030201 | 乙醇 | kg | 0.097 | 4.244 | 0 | 0 | 计价 | 按实计算
XZYD1-15 | 材料 | 乙供 | C19031101 | 清洗剂 | kg | 1.881 | 2.811 | 0 | 0 | 计价 | 按实计算
XZYD1-15 | 材料 | 乙供 | C19110101 | 氧气 | m³ | 1.881 | 4.71 | 0 | 0 | 计价 | 按实计算
XZYD1-15 | 材料 | 乙供 | C19110201 | 乙炔气 | m³ | 0.659 | 11.501 | 0 | 0 | 计价 | 按实计算
XZYD1-15 | 材料 | 乙供 | C20010101 | 防锈漆 | kg | 0.188 | 12.654 | 0 | 0 | 计价 | 按实计算
XZYD1-15 | 材料 | 乙供 | C20020201 | 醇酸磁漆 | kg | 0.706 | 16.548 | 0 | 0 | 计价 | 按实计算
XZYD1-15 | 材料 | 乙供 | C20030101 | 普通调和漆 | kg | 3.132 | 13.9 | 0 | 0 | 计价 | 按实计算
XZYD1-15 | 材料 | 乙供 | C22010101 | 钢管脚手架 包括扣件 | kg | 39.857 | 5.452 | 0 | 0 | 计价 | 按实计算
XZYD1-15 | 材料 | 乙供 | C22010141 | 木脚手板 50×250×4000 | 块 | 0.399 | 82.72 | 0 | 0 | 计价 | 按实计算
XZYD1-15 | 材料 | 乙供 | C22010201 | 枕木 160×220×2500 | 根 | 9.029 | 148.455 | 0 | 0 | 计价 | 按实计算
XZYD1-15 | 材料 | 乙供 | C22040101 | 砂布 | 张 | 1.881 | 0.907 | 0 | 0 | 计价 | 按实计算
XZYD1-15 | 材料 | 乙供 | C22040401 | 白布 | m² | 1.693 | 4.681 | 0 | 0 | 计价 | 按实计算
XZYD1-15 | 材料 | 乙供 | C22040411 | 无絮棉布 | kg | 0.13 | 9.929 | 0 | 0 | 计价 | 按实计算
XZYD1-15 | 材料 | 乙供 | C22040501 | 棉纱头 | kg | 1.881 | 6.916 | 0 | 0 | 计价 | 按实计算
XZYD1-15 | 材料 | 乙供 | C99010102 | 其他材料费 | 元 | 37.4087 | 1 | 0 | 0 | 计价 | 按实计算
XZYD1-15 | 机械 | 乙供 | J03-01-033 | 汽车式起重机 起重量 5t | 台班 | 1.5147 | 749.204 | 0 | 0 | 计价 | 按实计算
XZYD1-15 | 机械 | 乙供 | J03-01-034 | 汽车式起重机 起重量 8t | 台班 | 2.8782 | 842.949 | 0 | 0 | 计价 | 按实计算
XZYD1-15 | 机械 | 乙供 | J04-01-002 | 载重汽车 5t | 台班 | 0.1822 | 502.929 | 0 | 0 | 计价 | 按实计算
XZYD1-15 | 机械 | 乙供 | J04-01-004 | 载重汽车 8t | 台班 | 0.3368 | 575.792 | 0 | 0 | 计价 | 按实计算
XZYD1-15 | 机械 | 乙供 | J10-01-001 | 交流弧焊机 容量 21kVA | 台班 | 0.4639 | 66.997 | 0 | 0 | 计价 | 按实计算
XZYD1-15 | 机械 | 乙供 | J14-01-001 | 变压器绝缘电阻测试仪 | 台班 | 0.9922 | 99.344 | 0 | 0 | 计价 | 按实计算
XZYD1-15 | 机械 | 乙供 | J14-01-004 | 回路电阻测试仪 量程 1~1999μΩ | 台班 | 0.4311 | 43.304 | 0 | 0 | 计价 | 按实计算
XZYD1-15 | 机械 | 乙供 | J14-01-014 | 介质损耗测试仪 | 台班 | 0.9922 | 125.068 | 0 | 0 | 计价 | 按实计算
XZYD1-15 | 机械 | 乙供 | J14-01-018 | 综合特性测试仪(含TA、TV) | 台班 | 0.9922 | 355.394 | 0 | 0 | 计价 | 按实计算
XZYD1-15 | 机械 | 乙供 | J14-01-026 | 标准电流互感器 电压等级 110kV | 台班 | 0.9922 | 58.322 | 0 | 0 | 计价 | 按实计算
XZYD1-15 | 机械 | 乙供 | J14-03-002 | 交流耐压仪 设备耐压用 35kV及以下 | 台班 | 0.8634 | 80.172 | 0 | 0 | 计价 | 按实计算
XZYD1-15 | 机械 | 乙供 | J14-03-013 | 主变分接开关测试仪 | 台班 | 0.9922 | 184.298 | 0 | 0 | 计价 | 按实计算
XZYD1-15 | 机械 | 乙供 | J14-03-014 | 直流高压发生器 60~120kV | 台班 | 0.8634 | 66.288 | 0 | 0 | 计价 | 按实计算
XZYD1-15 | 机械 | 乙供 | J14-08-026 | 变压器直阻测试仪 10A | 台班 | 0.6485 | 701.604 | 0 | 0 | 计价 | 按实计算
XZYD1-15 | 机械 | 乙供 | J14-08-219 | 大电流发生器 2000A | 台班 | 0.9922 | 52.858 | 0 | 0 | 计价 | 按实计算
XZYD1-15 | 机械 | 乙供 | J14-08-223 | 交直流高压分压器 100kV | 台班 | 0.8634 | 135.498 | 0 | 0 | 计价 | 按实计算
XZYD1-15 | 机械 | 乙供 | J15-01-013 | 液压千斤顶 起重量 100t | 台班 | 4.4435 | 12.06 | 0 | 0 | 计价 | 按实计算
XZYD1-15 | 机械 | 乙供 | J17-01-057 | 变压比电桥 | 台班 | 0.8634 | 146.304 | 0 | 0 | 计价 | 按实计算
XZYD1-16 | 人工 | 乙供 | 9101108 | 安装普通工 | 工日 | 10.0391 | 107 | 0 | 0 | 计价 | 按实计算
XZYD1-16 | 人工 | 乙供 | 9101109 | 安装技术工 | 工日 | 82.3611 | 157 | 0 | 0 | 计价 | 按实计算
XZYD1-16 | 材料 | 乙供 | C04020100 | 黄铜丝 综合 | kg | 0.1029 | 64.159 | 0 | 0 | 计价 | 按实计算
XZYD1-16 | 材料 | 乙供 | C04020401 | 铜带 200mm×0.2mm | m | 0.1029 | 26.163 | 0 | 0 | 计价 | 按实计算
XZYD1-16 | 材料 | 乙供 | C07010401 | 钢垫板 综合 | kg | 20.0475 | 6.219 | 0 | 0 | 计价 | 按实计算
XZYD1-16 | 材料 | 乙供 | C12010200 | 电焊条 J507 综合 | kg | 11.2161 | 6.547 | 0 | 0 | 计价 | 按实计算
XZYD1-16 | 材料 | 乙供 | C13010201 | 镀锌六角螺栓 综合 | kg | 2.3279 | 8.8 | 0 | 0 | 计价 | 按实计算
XZYD1-16 | 材料 | 乙供 | C14010101 | 镀锌铁丝 综合 | kg | 6.0143 | 5.589 | 0 | 0 | 计价 | 按实计算
XZYD1-16 | 材料 | 乙供 | C18010305 | 耐油橡胶板 8mm | kg | 2.1813 | 10.098 | 0 | 0 | 计价 | 按实计算
XZYD1-16 | 材料 | 乙供 | C18040801 | 聚氯乙烯塑料薄膜 0.5mm | kg | 0.5613 | 11.225 | 0 | 0 | 计价 | 按实计算
XZYD1-16 | 材料 | 乙供 | C18060101 | 塑料带 20mm×40m | 卷 | 1.0311 | 2.49 | 0 | 0 | 计价 | 按实计算
XZYD1-16 | 材料 | 乙供 | C19020801 | 电力复合脂 | kg | 2.6066 | 13.215 | 0 | 0 | 计价 | 按实计算
XZYD1-16 | 材料 | 乙供 | C19030201 | 乙醇 | kg | 0.1166 | 4.244 | 0 | 0 | 计价 | 按实计算
XZYD1-16 | 材料 | 乙供 | C19031101 | 清洗剂 | kg | 3.2076 | 2.811 | 0 | 0 | 计价 | 按实计算
XZYD1-16 | 材料 | 乙供 | C19110101 | 氧气 | m³ | 3.2076 | 4.71 | 0 | 0 | 计价 | 按实计算
XZYD1-16 | 材料 | 乙供 | C19110201 | 乙炔气 | m³ | 1.1227 | 11.501 | 0 | 0 | 计价 | 按实计算
XZYD1-16 | 材料 | 乙供 | C20010101 | 防锈漆 | kg | 0.3645 | 12.654 | 0 | 0 | 计价 | 按实计算
XZYD1-16 | 材料 | 乙供 | C20020201 | 醇酸磁漆 | kg | 0.6018 | 16.548 | 0 | 0 | 计价 | 按实计算
XZYD1-16 | 材料 | 乙供 | C20030101 | 普通调和漆 | kg | 5.3484 | 13.9 | 0 | 0 | 计价 | 按实计算
XZYD1-16 | 材料 | 乙供 | C22010101 | 钢管脚手架 包括扣件 | kg | 90.3952 | 5.452 | 0 | 0 | 计价 | 按实计算
XZYD1-16 | 材料 | 乙供 | C22010141 | 木脚手板 50×250×4000 | 块 | 0.904 | 82.72 | 0 | 0 | 计价 | 按实计算
XZYD1-16 | 材料 | 乙供 | C22010201 | 枕木 160×220×2500 | 根 | 21.5711 | 148.455 | 0 | 0 | 计价 | 按实计算
XZYD1-16 | 材料 | 乙供 | C22040101 | 砂布 | 张 | 1.2029 | 0.907 | 0 | 0 | 计价 | 按实计算
XZYD1-16 | 材料 | 乙供 | C22040401 | 白布 | m² | 2.1651 | 4.681 | 0 | 0 | 计价 | 按实计算
XZYD1-16 | 材料 | 乙供 | C22040411 | 无絮棉布 | kg | 0.1717 | 9.929 | 0 | 0 | 计价 | 按实计算
XZYD1-16 | 材料 | 乙供 | C22040501 | 棉纱头 | kg | 2.4057 | 6.916 | 0 | 0 | 计价 | 按实计算
XZYD1-16 | 材料 | 乙供 | C99010102 | 其他材料费 | 元 | 85.0561 | 1 | 0 | 0 | 计价 | 按实计算
XZYD1-16 | 机械 | 乙供 | J03-01-033 | 汽车式起重机 起重量 5t | 台班 | 1.4961 | 749.204 | 0 | 0 | 计价 | 按实计算
XZYD1-16 | 机械 | 乙供 | J04-01-002 | 载重汽车 5t | 台班 | 0.5706 | 502.929 | 0 | 0 | 计价 | 按实计算
XZYD1-16 | 机械 | 乙供 | J10-01-001 | 交流弧焊机 容量 21kVA | 台班 | 1.9595 | 66.997 | 0 | 0 | 计价 | 按实计算
XZYD1-16 | 机械 | 乙供 | J14-01-001 | 变压器绝缘电阻测试仪 | 台班 | 1.3437 | 99.344 | 0 | 0 | 计价 | 按实计算
XZYD1-16 | 机械 | 乙供 | J14-01-004 | 回路电阻测试仪 量程 1~1999μΩ | 台班 | 0.4476 | 43.304 | 0 | 0 | 计价 | 按实计算
XZYD1-16 | 机械 | 乙供 | J14-01-014 | 介质损耗测试仪 | 台班 | 1.2542 | 125.068 | 0 | 0 | 计价 | 按实计算
XZYD1-16 | 机械 | 乙供 | J14-01-018 | 综合特性测试仪(含TA、TV) | 台班 | 1.3437 | 355.394 | 0 | 0 | 计价 | 按实计算
XZYD1-16 | 机械 | 乙供 | J14-01-026 | 标准电流互感器 电压等级 110kV | 台班 | 1.3437 | 58.322 | 0 | 0 | 计价 | 按实计算
XZYD1-16 | 机械 | 乙供 | J14-03-013 | 主变分接开关测试仪 | 台班 | 1.4342 | 184.298 | 0 | 0 | 计价 | 按实计算
XZYD1-16 | 机械 | 乙供 | J14-03-014 | 直流高压发生器 60~120kV | 台班 | 1.4342 | 66.288 | 0 | 0 | 计价 | 按实计算
XZYD1-16 | 机械 | 乙供 | J14-08-026 | 变压器直阻测试仪 10A | 台班 | 1.1647 | 701.604 | 0 | 0 | 计价 | 按实计算
XZYD1-16 | 机械 | 乙供 | J14-08-219 | 大电流发生器 2000A | 台班 | 1.3437 | 52.858 | 0 | 0 | 计价 | 按实计算
XZYD1-16 | 机械 | 乙供 | J14-08-223 | 交直流高压分压器 100kV | 台班 | 0.8961 | 135.498 | 0 | 0 | 计价 | 按实计算
XZYD1-16 | 机械 | 乙供 | J15-01-013 | 液压千斤顶 起重量 100t | 台班 | 8.4625 | 12.06 | 0 | 0 | 计价 | 按实计算
XZYD1-16 | 机械 | 乙供 | J15-01-027 | 平台作业升降车 提升高度 20m | 台班 | 0.0896 | 595.718 | 0 | 0 | 计价 | 按实计算
XZYD1-16 | 机械 | 乙供 | J17-01-057 | 变压比电桥 | 台班 | 1.4342 | 146.304 | 0 | 0 | 计价 | 按实计算
XZYD1-16 | 机械 | 乙供 | J03-01-036 | 汽车式起重机 起重量 16t | 台班 | 2.1381 | 1080.444 | 0 | 0 | 计价 | 按实计算
XZYD1-16 | 机械 | 乙供 | J09-01-027 | 真空泵 抽气速度 204m³/h | 台班 | 1.1755 | 65.682 | 0 | 0 | 计价 | 按实计算
XZYD1-16 | 机械 | 乙供 | J13-01-059 | 液压升降机 9m以内 | 台班 | 2.1169 | 267.64 | 0 | 0 | 计价 | 按实计算
XZYD1-17 | 人工 | 乙供 | 9101108 | 安装普通工 | 工日 | 11.1546 | 107 | 0 | 0 | 计价 | 按实计算
XZYD1-17 | 人工 | 乙供 | 9101109 | 安装技术工 | 工日 | 91.5123 | 157 | 0 | 0 | 计价 | 按实计算
XZYD1-17 | 材料 | 乙供 | C04020100 | 黄铜丝 综合 | kg | 0.1143 | 64.159 | 0 | 0 | 计价 | 按实计算
XZYD1-17 | 材料 | 乙供 | C04020401 | 铜带 200mm×0.2mm | m | 0.1143 | 26.163 | 0 | 0 | 计价 | 按实计算
XZYD1-17 | 材料 | 乙供 | C07010401 | 钢垫板 综合 | kg | 22.275 | 6.219 | 0 | 0 | 计价 | 按实计算
XZYD1-17 | 材料 | 乙供 | C12010200 | 电焊条 J507 综合 | kg | 12.4623 | 6.547 | 0 | 0 | 计价 | 按实计算
XZYD1-17 | 材料 | 乙供 | C13010201 | 镀锌六角螺栓 综合 | kg | 2.5866 | 8.8 | 0 | 0 | 计价 | 按实计算
XZYD1-17 | 材料 | 乙供 | C14010101 | 镀锌铁丝 综合 | kg | 6.6825 | 5.589 | 0 | 0 | 计价 | 按实计算
XZYD1-17 | 材料 | 乙供 | C18010305 | 耐油橡胶板 8mm | kg | 2.4237 | 10.098 | 0 | 0 | 计价 | 按实计算
XZYD1-17 | 材料 | 乙供 | C18040801 | 聚氯乙烯塑料薄膜 0.5mm | kg | 0.6237 | 11.225 | 0 | 0 | 计价 | 按实计算
XZYD1-17 | 材料 | 乙供 | C18060101 | 塑料带 20mm×40m | 卷 | 1.1457 | 2.49 | 0 | 0 | 计价 | 按实计算
XZYD1-17 | 材料 | 乙供 | C19020801 | 电力复合脂 | kg | 2.8962 | 13.215 | 0 | 0 | 计价 | 按实计算
XZYD1-17 | 材料 | 乙供 | C19030201 | 乙醇 | kg | 0.1296 | 4.244 | 0 | 0 | 计价 | 按实计算
XZYD1-17 | 材料 | 乙供 | C19031101 | 清洗剂 | kg | 3.564 | 2.811 | 0 | 0 | 计价 | 按实计算
XZYD1-17 | 材料 | 乙供 | C19110101 | 氧气 | m³ | 3.564 | 4.71 | 0 | 0 | 计价 | 按实计算
XZYD1-17 | 材料 | 乙供 | C19110201 | 乙炔气 | m³ | 1.2474 | 11.501 | 0 | 0 | 计价 | 按实计算
XZYD1-17 | 材料 | 乙供 | C20010101 | 防锈漆 | kg | 0.405 | 12.654 | 0 | 0 | 计价 | 按实计算
XZYD1-17 | 材料 | 乙供 | C20020201 | 醇酸磁漆 | kg | 0.6687 | 16.548 | 0 | 0 | 计价 | 按实计算
XZYD1-17 | 材料 | 乙供 | C20030101 | 普通调和漆 | kg | 5.9427 | 13.9 | 0 | 0 | 计价 | 按实计算
XZYD1-17 | 材料 | 乙供 | C22010101 | 钢管脚手架 包括扣件 | kg | 100.4391 | 5.452 | 0 | 0 | 计价 | 按实计算
XZYD1-17 | 材料 | 乙供 | C22010141 | 木脚手板 50×250×4000 | 块 | 1.0044 | 82.72 | 0 | 0 | 计价 | 按实计算
XZYD1-17 | 材料 | 乙供 | C22010201 | 枕木 160×220×2500 | 根 | 23.9679 | 148.455 | 0 | 0 | 计价 | 按实计算
XZYD1-17 | 材料 | 乙供 | C22040101 | 砂布 | 张 | 1.3365 | 0.907 | 0 | 0 | 计价 | 按实计算
XZYD1-17 | 材料 | 乙供 | C22040401 | 白布 | m² | 2.4057 | 4.681 | 0 | 0 | 计价 | 按实计算
XZYD1-17 | 材料 | 乙供 | C22040411 | 无絮棉布 | kg | 0.1908 | 9.929 | 0 | 0 | 计价 | 按实计算
XZYD1-17 | 材料 | 乙供 | C22040501 | 棉纱头 | kg | 2.673 | 6.916 | 0 | 0 | 计价 | 按实计算
XZYD1-17 | 材料 | 乙供 | C99010102 | 其他材料费 | 元 | 94.5067 | 1 | 0 | 0 | 计价 | 按实计算
XZYD1-17 | 机械 | 乙供 | J03-01-033 | 汽车式起重机 起重量 5t | 台班 | 1.6623 | 749.204 | 0 | 0 | 计价 | 按实计算
XZYD1-17 | 机械 | 乙供 | J04-01-002 | 载重汽车 5t | 台班 | 0.634 | 502.929 | 0 | 0 | 计价 | 按实计算
XZYD1-17 | 机械 | 乙供 | J10-01-001 | 交流弧焊机 容量 21kVA | 台班 | 2.1772 | 66.997 | 0 | 0 | 计价 | 按实计算
XZYD1-17 | 机械 | 乙供 | J14-01-001 | 变压器绝缘电阻测试仪 | 台班 | 1.493 | 99.344 | 0 | 0 | 计价 | 按实计算
XZYD1-17 | 机械 | 乙供 | J14-01-004 | 回路电阻测试仪 量程 1~1999μΩ | 台班 | 0.4973 | 43.304 | 0 | 0 | 计价 | 按实计算
XZYD1-17 | 机械 | 乙供 | J14-01-014 | 介质损耗测试仪 | 台班 | 1.3936 | 125.068 | 0 | 0 | 计价 | 按实计算
XZYD1-17 | 机械 | 乙供 | J14-01-018 | 综合特性测试仪(含TA、TV) | 台班 | 1.493 | 355.394 | 0 | 0 | 计价 | 按实计算
XZYD1-17 | 机械 | 乙供 | J14-01-026 | 标准电流互感器 电压等级 110kV | 台班 | 1.493 | 58.322 | 0 | 0 | 计价 | 按实计算
XZYD1-17 | 机械 | 乙供 | J14-03-013 | 主变分接开关测试仪 | 台班 | 1.5935 | 184.298 | 0 | 0 | 计价 | 按实计算
XZYD1-17 | 机械 | 乙供 | J14-03-014 | 直流高压发生器 60~120kV | 台班 | 1.5935 | 66.288 | 0 | 0 | 计价 | 按实计算
XZYD1-17 | 机械 | 乙供 | J14-08-026 | 变压器直阻测试仪 10A | 台班 | 1.2941 | 701.604 | 0 | 0 | 计价 | 按实计算
XZYD1-17 | 机械 | 乙供 | J14-08-219 | 大电流发生器 2000A | 台班 | 1.493 | 52.858 | 0 | 0 | 计价 | 按实计算
XZYD1-17 | 机械 | 乙供 | J14-08-223 | 交直流高压分压器 100kV | 台班 | 0.9957 | 135.498 | 0 | 0 | 计价 | 按实计算
XZYD1-17 | 机械 | 乙供 | J15-01-013 | 液压千斤顶 起重量 100t | 台班 | 9.4028 | 12.06 | 0 | 0 | 计价 | 按实计算
XZYD1-17 | 机械 | 乙供 | J15-01-027 | 平台作业升降车 提升高度 20m | 台班 | 0.0995 | 595.718 | 0 | 0 | 计价 | 按实计算
XZYD1-17 | 机械 | 乙供 | J17-01-057 | 变压比电桥 | 台班 | 1.5935 | 146.304 | 0 | 0 | 计价 | 按实计算
XZYD1-17 | 机械 | 乙供 | J03-01-036 | 汽车式起重机 起重量 16t | 台班 | 2.3757 | 1080.444 | 0 | 0 | 计价 | 按实计算
XZYD1-17 | 机械 | 乙供 | J09-01-027 | 真空泵 抽气速度 204m³/h | 台班 | 1.3061 | 65.682 | 0 | 0 | 计价 | 按实计算
XZYD1-17 | 机械 | 乙供 | J13-01-059 | 液压升降机 9m以内 | 台班 | 2.3521 | 267.64 | 0 | 0 | 计价 | 按实计算
XZYD1-18 | 人工 | 乙供 | 9101108 | 安装普通工 | 工日 | 9.3035 | 107 | 0 | 0 | 计价 | 按实计算
XZYD1-18 | 人工 | 乙供 | 9101109 | 安装技术工 | 工日 | 78.5326 | 157 | 0 | 0 | 计价 | 按实计算
XZYD1-18 | 材料 | 乙供 | C04020100 | 黄铜丝 综合 | kg | 0.106 | 64.159 | 0 | 0 | 计价 | 按实计算
XZYD1-18 | 材料 | 乙供 | C04020401 | 铜带 200mm×0.2mm | m | 0.106 | 26.163 | 0 | 0 | 计价 | 按实计算
XZYD1-18 | 材料 | 乙供 | C07010401 | 钢垫板 综合 | kg | 9.9 | 6.219 | 0 | 0 | 计价 | 按实计算
XZYD1-18 | 材料 | 乙供 | C12010200 | 电焊条 J507 综合 | kg | 2.769 | 6.547 | 0 | 0 | 计价 | 按实计算
XZYD1-18 | 材料 | 乙供 | C13010201 | 镀锌六角螺栓 综合 | kg | 1.436 | 8.8 | 0 | 0 | 计价 | 按实计算
XZYD1-18 | 材料 | 乙供 | C14010101 | 镀锌铁丝 综合 | kg | 4.95 | 5.589 | 0 | 0 | 计价 | 按实计算
XZYD1-18 | 材料 | 乙供 | C18010305 | 耐油橡胶板 8mm | kg | 2.693 | 10.098 | 0 | 0 | 计价 | 按实计算
XZYD1-18 | 材料 | 乙供 | C18040801 | 聚氯乙烯塑料薄膜 0.5mm | kg | 0.693 | 11.225 | 0 | 0 | 计价 | 按实计算
XZYD1-18 | 材料 | 乙供 | C18060101 | 塑料带 20mm×40m | 卷 | 1.06 | 2.49 | 0 | 0 | 计价 | 按实计算
XZYD1-18 | 材料 | 乙供 | C19020801 | 电力复合脂 | kg | 2.723 | 13.215 | 0 | 0 | 计价 | 按实计算
XZYD1-18 | 材料 | 乙供 | C19030201 | 乙醇 | kg | 0.106 | 4.244 | 0 | 0 | 计价 | 按实计算
XZYD1-18 | 材料 | 乙供 | C19031101 | 清洗剂 | kg | 2.97 | 2.811 | 0 | 0 | 计价 | 按实计算
XZYD1-18 | 材料 | 乙供 | C19110101 | 氧气 | m³ | 2.97 | 4.71 | 0 | 0 | 计价 | 按实计算
XZYD1-18 | 材料 | 乙供 | C19110201 | 乙炔气 | m³ | 1.04 | 11.501 | 0 | 0 | 计价 | 按实计算
XZYD1-18 | 材料 | 乙供 | C20010101 | 防锈漆 | kg | 0.45 | 12.654 | 0 | 0 | 计价 | 按实计算
XZYD1-18 | 材料 | 乙供 | C20020201 | 醇酸磁漆 | kg | 0.743 | 16.548 | 0 | 0 | 计价 | 按实计算
XZYD1-18 | 材料 | 乙供 | C20030101 | 普通调和漆 | kg | 5.277 | 13.9 | 0 | 0 | 计价 | 按实计算
XZYD1-18 | 材料 | 乙供 | C22010101 | 钢管脚手架 包括扣件 | kg | 66.987 | 5.452 | 0 | 0 | 计价 | 按实计算
XZYD1-18 | 材料 | 乙供 | C22010141 | 木脚手板 50×250×4000 | 块 | 0.67 | 82.72 | 0 | 0 | 计价 | 按实计算
XZYD1-18 | 材料 | 乙供 | C22010201 | 枕木 160×220×2500 | 根 | 14.256 | 148.455 | 0 | 0 | 计价 | 按实计算
XZYD1-18 | 材料 | 乙供 | C22040101 | 砂布 | 张 | 1.485 | 0.907 | 0 | 0 | 计价 | 按实计算
XZYD1-18 | 材料 | 乙供 | C22040401 | 白布 | m² | 1.782 | 4.681 | 0 | 0 | 计价 | 按实计算
XZYD1-18 | 材料 | 乙供 | C22040411 | 无絮棉布 | kg | 0.176 | 9.929 | 0 | 0 | 计价 | 按实计算
XZYD1-18 | 材料 | 乙供 | C22040501 | 棉纱头 | kg | 2.475 | 6.916 | 0 | 0 | 计价 | 按实计算
XZYD1-18 | 材料 | 乙供 | C99010102 | 其他材料费 | 元 | 57.8964 | 1 | 0 | 0 | 计价 | 按实计算
XZYD1-18 | 机械 | 乙供 | J03-01-033 | 汽车式起重机 起重量 5t | 台班 | 1.4087 | 749.204 | 0 | 0 | 计价 | 按实计算
XZYD1-18 | 机械 | 乙供 | J03-01-036 | 汽车式起重机 起重量 16t | 台班 | 2.1683 | 1080.444 | 0 | 0 | 计价 | 按实计算
XZYD1-18 | 机械 | 乙供 | J04-01-002 | 载重汽车 5t | 台班 | 0.5962 | 502.929 | 0 | 0 | 计价 | 按实计算
XZYD1-18 | 机械 | 乙供 | J09-01-027 | 真空泵 抽气速度 204m³/h | 台班 | 1.3723 | 65.682 | 0 | 0 | 计价 | 按实计算
XZYD1-18 | 机械 | 乙供 | J10-01-001 | 交流弧焊机 容量 21kVA | 台班 | 1.0152 | 66.997 | 0 | 0 | 计价 | 按实计算
XZYD1-18 | 机械 | 乙供 | J13-01-059 | 液压升降机 9m以内 | 台班 | 2.0268 | 267.64 | 0 | 0 | 计价 | 按实计算
XZYD1-18 | 机械 | 乙供 | J14-01-001 | 变压器绝缘电阻测试仪 | 台班 | 1.1804 | 99.344 | 0 | 0 | 计价 | 按实计算
XZYD1-18 | 机械 | 乙供 | J14-01-004 | 回路电阻测试仪 量程 1~1999μΩ | 台班 | 0.4991 | 43.304 | 0 | 0 | 计价 | 按实计算
XZYD1-18 | 机械 | 乙供 | J14-01-014 | 介质损耗测试仪 | 台班 | 1.1804 | 125.068 | 0 | 0 | 计价 | 按实计算
XZYD1-18 | 机械 | 乙供 | J14-01-018 | 综合特性测试仪(含TA、TV) | 台班 | 1.416 | 355.394 | 0 | 0 | 计价 | 按实计算
XZYD1-18 | 机械 | 乙供 | J14-01-026 | 标准电流互感器 电压等级 110kV | 台班 | 1.416 | 58.322 | 0 | 0 | 计价 | 按实计算
XZYD1-18 | 机械 | 乙供 | J14-03-013 | 主变分接开关测试仪 | 台班 | 1.416 | 184.298 | 0 | 0 | 计价 | 按实计算
XZYD1-18 | 机械 | 乙供 | J14-03-014 | 直流高压发生器 60~120kV | 台班 | 1.416 | 66.288 | 0 | 0 | 计价 | 按实计算
XZYD1-18 | 机械 | 乙供 | J14-08-026 | 变压器直阻测试仪 10A | 台班 | 0.9448 | 701.604 | 0 | 0 | 计价 | 按实计算
XZYD1-18 | 机械 | 乙供 | J14-08-219 | 大电流发生器 2000A | 台班 | 1.416 | 52.858 | 0 | 0 | 计价 | 按实计算
XZYD1-18 | 机械 | 乙供 | J14-08-223 | 交直流高压分压器 100kV | 台班 | 0.9837 | 135.498 | 0 | 0 | 计价 | 按实计算
XZYD1-18 | 机械 | 乙供 | J15-01-013 | 液压千斤顶 起重量 100t | 台班 | 6.7946 | 12.06 | 0 | 0 | 计价 | 按实计算
XZYD1-18 | 机械 | 乙供 | J17-01-057 | 变压比电桥 | 台班 | 1.416 | 146.304 | 0 | 0 | 计价 | 按实计算
XZYD1-19 | 人工 | 乙供 | 9101108 | 安装普通工 | 工日 | 10.1727 | 107 | 0 | 0 | 计价 | 按实计算
XZYD1-19 | 人工 | 乙供 | 9101109 | 安装技术工 | 工日 | 86.2485 | 157 | 0 | 0 | 计价 | 按实计算
XZYD1-19 | 材料 | 乙供 | C04020100 | 黄铜丝 综合 | kg | 0.106 | 64.159 | 0 | 0 | 计价 | 按实计算
XZYD1-19 | 材料 | 乙供 | C04020401 | 铜带 200mm×0.2mm | m | 0.106 | 26.163 | 0 | 0 | 计价 | 按实计算
XZYD1-19 | 材料 | 乙供 | C07010401 | 钢垫板 综合 | kg | 14.85 | 6.219 | 0 | 0 | 计价 | 按实计算
XZYD1-19 | 材料 | 乙供 | C12010200 | 电焊条 J507 综合 | kg | 8.308 | 6.547 | 0 | 0 | 计价 | 按实计算
XZYD1-19 | 材料 | 乙供 | C13010201 | 镀锌六角螺栓 综合 | kg | 1.436 | 8.8 | 0 | 0 | 计价 | 按实计算
XZYD1-19 | 材料 | 乙供 | C14010101 | 镀锌铁丝 综合 | kg | 4.95 | 5.589 | 0 | 0 | 计价 | 按实计算
XZYD1-19 | 材料 | 乙供 | C18010305 | 耐油橡胶板 8mm | kg | 2.693 | 10.098 | 0 | 0 | 计价 | 按实计算
XZYD1-19 | 材料 | 乙供 | C18040801 | 聚氯乙烯塑料薄膜 0.5mm | kg | 0.693 | 11.225 | 0 | 0 | 计价 | 按实计算
XZYD1-19 | 材料 | 乙供 | C18060101 | 塑料带 20mm×40m | 卷 | 1.06 | 2.49 | 0 | 0 | 计价 | 按实计算
XZYD1-19 | 材料 | 乙供 | C19020801 | 电力复合脂 | kg | 3.218 | 13.215 | 0 | 0 | 计价 | 按实计算
XZYD1-19 | 材料 | 乙供 | C19030201 | 乙醇 | kg | 0.141 | 4.244 | 0 | 0 | 计价 | 按实计算
XZYD1-19 | 材料 | 乙供 | C19031101 | 清洗剂 | kg | 3.96 | 2.811 | 0 | 0 | 计价 | 按实计算
XZYD1-19 | 材料 | 乙供 | C19110101 | 氧气 | m³ | 3.465 | 4.71 | 0 | 0 | 计价 | 按实计算
XZYD1-19 | 材料 | 乙供 | C19110201 | 乙炔气 | m³ | 1.04 | 11.501 | 0 | 0 | 计价 | 按实计算
XZYD1-19 | 材料 | 乙供 | C20010101 | 防锈漆 | kg | 0.45 | 12.654 | 0 | 0 | 计价 | 按实计算
XZYD1-19 | 材料 | 乙供 | C20020201 | 醇酸磁漆 | kg | 0.743 | 16.548 | 0 | 0 | 计价 | 按实计算
XZYD1-19 | 材料 | 乙供 | C20030101 | 普通调和漆 | kg | 5.277 | 13.9 | 0 | 0 | 计价 | 按实计算
XZYD1-19 | 材料 | 乙供 | C22010101 | 钢管脚手架 包括扣件 | kg | 86.787 | 5.452 | 0 | 0 | 计价 | 按实计算
XZYD1-19 | 材料 | 乙供 | C22010141 | 木脚手板 50×250×4000 | 块 | 0.868 | 82.72 | 0 | 0 | 计价 | 按实计算
XZYD1-19 | 材料 | 乙供 | C22010201 | 枕木 160×220×2500 | 根 | 20.196 | 148.455 | 0 | 0 | 计价 | 按实计算
XZYD1-19 | 材料 | 乙供 | C22040101 | 砂布 | 张 | 1.485 | 0.907 | 0 | 0 | 计价 | 按实计算
XZYD1-19 | 材料 | 乙供 | C22040401 | 白布 | m² | 2.079 | 4.681 | 0 | 0 | 计价 | 按实计算
XZYD1-19 | 材料 | 乙供 | C22040411 | 无絮棉布 | kg | 0.212 | 9.929 | 0 | 0 | 计价 | 按实计算
XZYD1-19 | 材料 | 乙供 | C22040501 | 棉纱头 | kg | 2.673 | 6.916 | 0 | 0 | 计价 | 按实计算
XZYD1-19 | 材料 | 乙供 | C99010102 | 其他材料费 | 元 | 79.6588 | 1 | 0 | 0 | 计价 | 按实计算
XZYD1-19 | 机械 | 乙供 | J03-01-033 | 汽车式起重机 起重量 5t | 台班 | 1.5831 | 749.204 | 0 | 0 | 计价 | 按实计算
XZYD1-19 | 机械 | 乙供 | J03-01-036 | 汽车式起重机 起重量 16t | 台班 | 2.1683 | 1080.444 | 0 | 0 | 计价 | 按实计算
XZYD1-19 | 机械 | 乙供 | J04-01-002 | 载重汽车 5t | 台班 | 0.616 | 502.929 | 0 | 0 | 计价 | 按实计算
XZYD1-19 | 机械 | 乙供 | J09-01-027 | 真空泵 抽气速度 204m³/h | 台班 | 1.3723 | 65.682 | 0 | 0 | 计价 | 按实计算
XZYD1-19 | 机械 | 乙供 | J10-01-001 | 交流弧焊机 容量 21kVA | 台班 | 1.4512 | 66.997 | 0 | 0 | 计价 | 按实计算
XZYD1-19 | 机械 | 乙供 | J13-01-059 | 液压升降机 9m以内 | 台班 | 2.0268 | 267.64 | 0 | 0 | 计价 | 按实计算
XZYD1-19 | 机械 | 乙供 | J14-01-001 | 变压器绝缘电阻测试仪 | 台班 | 1.1804 | 99.344 | 0 | 0 | 计价 | 按实计算
XZYD1-19 | 机械 | 乙供 | J14-01-004 | 回路电阻测试仪 量程 1~1999μΩ | 台班 | 0.4991 | 43.304 | 0 | 0 | 计价 | 按实计算
XZYD1-19 | 机械 | 乙供 | J14-01-014 | 介质损耗测试仪 | 台班 | 1.1804 | 125.068 | 0 | 0 | 计价 | 按实计算
XZYD1-19 | 机械 | 乙供 | J14-01-018 | 综合特性测试仪(含TA、TV) | 台班 | 1.416 | 355.394 | 0 | 0 | 计价 | 按实计算
XZYD1-19 | 机械 | 乙供 | J14-01-026 | 标准电流互感器 电压等级 110kV | 台班 | 1.416 | 58.322 | 0 | 0 | 计价 | 按实计算
XZYD1-19 | 机械 | 乙供 | J14-03-013 | 主变分接开关测试仪 | 台班 | 1.416 | 184.298 | 0 | 0 | 计价 | 按实计算
XZYD1-19 | 机械 | 乙供 | J14-03-014 | 直流高压发生器 60~120kV | 台班 | 1.416 | 66.288 | 0 | 0 | 计价 | 按实计算
XZYD1-19 | 机械 | 乙供 | J14-08-026 | 变压器直阻测试仪 10A | 台班 | 1.0164 | 701.604 | 0 | 0 | 计价 | 按实计算
XZYD1-19 | 机械 | 乙供 | J14-08-219 | 大电流发生器 2000A | 台班 | 1.416 | 52.858 | 0 | 0 | 计价 | 按实计算
XZYD1-19 | 机械 | 乙供 | J14-08-223 | 交直流高压分压器 100kV | 台班 | 0.9837 | 135.498 | 0 | 0 | 计价 | 按实计算
XZYD1-19 | 机械 | 乙供 | J15-01-013 | 液压千斤顶 起重量 100t | 台班 | 8.4158 | 12.06 | 0 | 0 | 计价 | 按实计算
XZYD1-19 | 机械 | 乙供 | J15-01-027 | 平台作业升降车 提升高度 20m | 台班 | 0.0789 | 595.718 | 0 | 0 | 计价 | 按实计算
XZYD1-19 | 机械 | 乙供 | J17-01-057 | 变压比电桥 | 台班 | 1.416 | 146.304 | 0 | 0 | 计价 | 按实计算
XZYD1-20 | 人工 | 乙供 | 9101108 | 安装普通工 | 工日 | 12.394 | 107 | 0 | 0 | 计价 | 按实计算
XZYD1-20 | 人工 | 乙供 | 9101109 | 安装技术工 | 工日 | 101.6803 | 157 | 0 | 0 | 计价 | 按实计算
XZYD1-20 | 材料 | 乙供 | C04020100 | 黄铜丝 综合 | kg | 0.127 | 64.159 | 0 | 0 | 计价 | 按实计算
XZYD1-20 | 材料 | 乙供 | C04020401 | 铜带 200mm×0.2mm | m | 0.127 | 26.163 | 0 | 0 | 计价 | 按实计算
XZYD1-20 | 材料 | 乙供 | C07010401 | 钢垫板 综合 | kg | 24.75 | 6.219 | 0 | 0 | 计价 | 按实计算
XZYD1-20 | 材料 | 乙供 | C12010200 | 电焊条 J507 综合 | kg | 13.847 | 6.547 | 0 | 0 | 计价 | 按实计算
XZYD1-20 | 材料 | 乙供 | C13010201 | 镀锌六角螺栓 综合 | kg | 2.874 | 8.8 | 0 | 0 | 计价 | 按实计算
XZYD1-20 | 材料 | 乙供 | C14010101 | 镀锌铁丝 综合 | kg | 7.425 | 5.589 | 0 | 0 | 计价 | 按实计算
XZYD1-20 | 材料 | 乙供 | C18010305 | 耐油橡胶板 8mm | kg | 2.693 | 10.098 | 0 | 0 | 计价 | 按实计算
XZYD1-20 | 材料 | 乙供 | C18040801 | 聚氯乙烯塑料薄膜 0.5mm | kg | 0.693 | 11.225 | 0 | 0 | 计价 | 按实计算
XZYD1-20 | 材料 | 乙供 | C18060101 | 塑料带 20mm×40m | 卷 | 1.273 | 2.49 | 0 | 0 | 计价 | 按实计算
XZYD1-20 | 材料 | 乙供 | C19020801 | 电力复合脂 | kg | 3.218 | 13.215 | 0 | 0 | 计价 | 按实计算
XZYD1-20 | 材料 | 乙供 | C19030201 | 乙醇 | kg | 0.144 | 4.244 | 0 | 0 | 计价 | 按实计算
XZYD1-20 | 材料 | 乙供 | C19031101 | 清洗剂 | kg | 3.96 | 2.811 | 0 | 0 | 计价 | 按实计算
XZYD1-20 | 材料 | 乙供 | C19110101 | 氧气 | m³ | 3.96 | 4.71 | 0 | 0 | 计价 | 按实计算
XZYD1-20 | 材料 | 乙供 | C19110201 | 乙炔气 | m³ | 1.386 | 11.501 | 0 | 0 | 计价 | 按实计算
XZYD1-20 | 材料 | 乙供 | C20010101 | 防锈漆 | kg | 0.45 | 12.654 | 0 | 0 | 计价 | 按实计算
XZYD1-20 | 材料 | 乙供 | C20020201 | 醇酸磁漆 | kg | 0.743 | 16.548 | 0 | 0 | 计价 | 按实计算
XZYD1-20 | 材料 | 乙供 | C20030101 | 普通调和漆 | kg | 6.603 | 13.9 | 0 | 0 | 计价 | 按实计算
XZYD1-20 | 材料 | 乙供 | C22010101 | 钢管脚手架 包括扣件 | kg | 111.599 | 5.452 | 0 | 0 | 计价 | 按实计算
XZYD1-20 | 材料 | 乙供 | C22010141 | 木脚手板 50×250×4000 | 块 | 1.116 | 82.72 | 0 | 0 | 计价 | 按实计算
XZYD1-20 | 材料 | 乙供 | C22010201 | 枕木 160×220×2500 | 根 | 26.631 | 148.455 | 0 | 0 | 计价 | 按实计算
XZYD1-20 | 材料 | 乙供 | C22040101 | 砂布 | 张 | 1.485 | 0.907 | 0 | 0 | 计价 | 按实计算
XZYD1-20 | 材料 | 乙供 | C22040401 | 白布 | m² | 2.673 | 4.681 | 0 | 0 | 计价 | 按实计算
XZYD1-20 | 材料 | 乙供 | C22040411 | 无絮棉布 | kg | 0.212 | 9.929 | 0 | 0 | 计价 | 按实计算
XZYD1-20 | 材料 | 乙供 | C22040501 | 棉纱头 | kg | 2.97 | 6.916 | 0 | 0 | 计价 | 按实计算
XZYD1-20 | 材料 | 乙供 | C99010102 | 其他材料费 | 元 | 105.0075 | 1 | 0 | 0 | 计价 | 按实计算
XZYD1-20 | 机械 | 乙供 | J03-01-033 | 汽车式起重机 起重量 5t | 台班 | 1.847 | 749.204 | 0 | 0 | 计价 | 按实计算
XZYD1-20 | 机械 | 乙供 | J03-01-036 | 汽车式起重机 起重量 16t | 台班 | 2.6397 | 1080.444 | 0 | 0 | 计价 | 按实计算
XZYD1-20 | 机械 | 乙供 | J04-01-002 | 载重汽车 5t | 台班 | 0.7044 | 502.929 | 0 | 0 | 计价 | 按实计算
XZYD1-20 | 机械 | 乙供 | J09-01-027 | 真空泵 抽气速度 204m³/h | 台班 | 1.4512 | 65.682 | 0 | 0 | 计价 | 按实计算
XZYD1-20 | 机械 | 乙供 | J10-01-001 | 交流弧焊机 容量 21kVA | 台班 | 2.4191 | 66.997 | 0 | 0 | 计价 | 按实计算
XZYD1-20 | 机械 | 乙供 | J13-01-059 | 液压升降机 9m以内 | 台班 | 2.6134 | 267.64 | 0 | 0 | 计价 | 按实计算
XZYD1-20 | 机械 | 乙供 | J14-01-001 | 变压器绝缘电阻测试仪 | 台班 | 1.6589 | 99.344 | 0 | 0 | 计价 | 按实计算
XZYD1-20 | 机械 | 乙供 | J14-01-004 | 回路电阻测试仪 量程 1~1999μΩ | 台班 | 0.5526 | 43.304 | 0 | 0 | 计价 | 按实计算
XZYD1-20 | 机械 | 乙供 | J14-01-014 | 介质损耗测试仪 | 台班 | 1.5484 | 125.068 | 0 | 0 | 计价 | 按实计算
XZYD1-20 | 机械 | 乙供 | J14-01-018 | 综合特性测试仪(含TA、TV) | 台班 | 1.6589 | 355.394 | 0 | 0 | 计价 | 按实计算
XZYD1-20 | 机械 | 乙供 | J14-01-026 | 标准电流互感器 电压等级 110kV | 台班 | 1.6589 | 58.322 | 0 | 0 | 计价 | 按实计算
XZYD1-20 | 机械 | 乙供 | J14-03-013 | 主变分接开关测试仪 | 台班 | 1.7706 | 184.298 | 0 | 0 | 计价 | 按实计算
XZYD1-20 | 机械 | 乙供 | J14-03-014 | 直流高压发生器 60~120kV | 台班 | 1.7706 | 66.288 | 0 | 0 | 计价 | 按实计算
XZYD1-20 | 机械 | 乙供 | J14-08-026 | 变压器直阻测试仪 10A | 台班 | 1.4379 | 701.604 | 0 | 0 | 计价 | 按实计算
XZYD1-20 | 机械 | 乙供 | J14-08-219 | 大电流发生器 2000A | 台班 | 1.6589 | 52.858 | 0 | 0 | 计价 | 按实计算
XZYD1-20 | 机械 | 乙供 | J14-08-223 | 交直流高压分压器 100kV | 台班 | 1.1063 | 135.498 | 0 | 0 | 计价 | 按实计算
XZYD1-20 | 机械 | 乙供 | J15-01-013 | 液压千斤顶 起重量 100t | 台班 | 10.4475 | 12.06 | 0 | 0 | 计价 | 按实计算
XZYD1-20 | 机械 | 乙供 | J15-01-027 | 平台作业升降车 提升高度 20m | 台班 | 0.1105 | 595.718 | 0 | 0 | 计价 | 按实计算
XZYD1-20 | 机械 | 乙供 | J17-01-057 | 变压比电桥 | 台班 | 1.7706 | 146.304 | 0 | 0 | 计价 | 按实计算
XZYD1-21 | 人工 | 乙供 | 9101108 | 安装普通工 | 工日 | 9.2874 | 107 | 0 | 0 | 计价 | 按实计算
XZYD1-21 | 人工 | 乙供 | 9101109 | 安装技术工 | 工日 | 78.4574 | 157 | 0 | 0 | 计价 | 按实计算
XZYD1-21 | 材料 | 乙供 | C04020100 | 黄铜丝 综合 | kg | 0.088 | 64.159 | 0 | 0 | 计价 | 按实计算
XZYD1-21 | 材料 | 乙供 | C04020401 | 铜带 200mm×0.2mm | m | 0.088 | 26.163 | 0 | 0 | 计价 | 按实计算
XZYD1-21 | 材料 | 乙供 | C07010401 | 钢垫板 综合 | kg | 10.615 | 6.219 | 0 | 0 | 计价 | 按实计算
XZYD1-21 | 材料 | 乙供 | C12010200 | 电焊条 J507 综合 | kg | 5.31 | 6.547 | 0 | 0 | 计价 | 按实计算
XZYD1-21 | 材料 | 乙供 | C13010201 | 镀锌六角螺栓 综合 | kg | 1.758 | 8.8 | 0 | 0 | 计价 | 按实计算
XZYD1-21 | 材料 | 乙供 | C14010101 | 镀锌铁丝 综合 | kg | 5.307 | 5.589 | 0 | 0 | 计价 | 按实计算
XZYD1-21 | 材料 | 乙供 | C18010305 | 耐油橡胶板 8mm | kg | 2.809 | 10.098 | 0 | 0 | 计价 | 按实计算
XZYD1-21 | 材料 | 乙供 | C18040801 | 聚氯乙烯塑料薄膜 0.5mm | kg | 0.607 | 11.225 | 0 | 0 | 计价 | 按实计算
XZYD1-21 | 材料 | 乙供 | C18060101 | 塑料带 20mm×40m | 卷 | 1.159 | 2.49 | 0 | 0 | 计价 | 按实计算
XZYD1-21 | 材料 | 乙供 | C19020801 | 电力复合脂 | kg | 2.921 | 13.215 | 0 | 0 | 计价 | 按实计算
XZYD1-21 | 材料 | 乙供 | C19030201 | 乙醇 | kg | 0.106 | 4.244 | 0 | 0 | 计价 | 按实计算
XZYD1-21 | 材料 | 乙供 | C19031101 | 清洗剂 | kg | 2.948 | 2.811 | 0 | 0 | 计价 | 按实计算
XZYD1-21 | 材料 | 乙供 | C19110101 | 氧气 | m³ | 2.654 | 4.71 | 0 | 0 | 计价 | 按实计算
XZYD1-21 | 材料 | 乙供 | C19110201 | 乙炔气 | m³ | 1.031 | 11.501 | 0 | 0 | 计价 | 按实计算
XZYD1-21 | 材料 | 乙供 | C20010101 | 防锈漆 | kg | 0.45 | 12.654 | 0 | 0 | 计价 | 按实计算
XZYD1-21 | 材料 | 乙供 | C20020201 | 醇酸磁漆 | kg | 0.666 | 16.548 | 0 | 0 | 计价 | 按实计算
XZYD1-21 | 材料 | 乙供 | C20030101 | 普通调和漆 | kg | 6.455 | 13.9 | 0 | 0 | 计价 | 按实计算
XZYD1-21 | 材料 | 乙供 | C22010101 | 钢管脚手架 包括扣件 | kg | 54.417 | 5.452 | 0 | 0 | 计价 | 按实计算
XZYD1-21 | 材料 | 乙供 | C22010141 | 木脚手板 50×250×4000 | 块 | 0.594 | 82.72 | 0 | 0 | 计价 | 按实计算
XZYD1-21 | 材料 | 乙供 | C22010201 | 枕木 160×220×2500 | 根 | 20.162 | 148.455 | 0 | 0 | 计价 | 按实计算
XZYD1-21 | 材料 | 乙供 | C22040101 | 砂布 | 张 | 2.422 | 0.907 | 0 | 0 | 计价 | 按实计算
XZYD1-21 | 材料 | 乙供 | C22040401 | 白布 | m² | 2.035 | 4.681 | 0 | 0 | 计价 | 按实计算
XZYD1-21 | 材料 | 乙供 | C22040411 | 无絮棉布 | kg | 0.176 | 9.929 | 0 | 0 | 计价 | 按实计算
XZYD1-21 | 材料 | 乙供 | C22040501 | 棉纱头 | kg | 2.948 | 6.916 | 0 | 0 | 计价 | 按实计算
XZYD1-21 | 材料 | 乙供 | C99010102 | 其他材料费 | 元 | 74.8577 | 1 | 0 | 0 | 计价 | 按实计算
XZYD1-21 | 机械 | 乙供 | J03-01-033 | 汽车式起重机 起重量 5t | 台班 | 2.6452 | 749.204 | 0 | 0 | 计价 | 按实计算
XZYD1-21 | 机械 | 乙供 | J03-01-036 | 汽车式起重机 起重量 16t | 台班 | 2.8859 | 1080.444 | 0 | 0 | 计价 | 按实计算
XZYD1-21 | 机械 | 乙供 | J04-01-002 | 载重汽车 5t | 台班 | 0.5774 | 502.929 | 0 | 0 | 计价 | 按实计算
XZYD1-21 | 机械 | 乙供 | J09-01-027 | 真空泵 抽气速度 204m³/h | 台班 | 1.3225 | 65.682 | 0 | 0 | 计价 | 按实计算
XZYD1-21 | 机械 | 乙供 | J10-01-001 | 交流弧焊机 容量 21kVA | 台班 | 0.5294 | 66.997 | 0 | 0 | 计价 | 按实计算
XZYD1-21 | 机械 | 乙供 | J13-01-059 | 液压升降机 9m以内 | 台班 | 2.011 | 267.64 | 0 | 0 | 计价 | 按实计算
XZYD1-21 | 机械 | 乙供 | J14-01-001 | 变压器绝缘电阻测试仪 | 台班 | 1.1804 | 99.344 | 0 | 0 | 计价 | 按实计算
XZYD1-21 | 机械 | 乙供 | J14-01-004 | 回路电阻测试仪 量程 1~1999μΩ | 台班 | 0.4724 | 43.304 | 0 | 0 | 计价 | 按实计算
XZYD1-21 | 机械 | 乙供 | J14-01-014 | 介质损耗测试仪 | 台班 | 1.1804 | 125.068 | 0 | 0 | 计价 | 按实计算
XZYD1-21 | 机械 | 乙供 | J14-01-018 | 综合特性测试仪(含TA、TV) | 台班 | 1.416 | 355.394 | 0 | 0 | 计价 | 按实计算
XZYD1-21 | 机械 | 乙供 | J14-01-026 | 标准电流互感器 电压等级 110kV | 台班 | 1.416 | 58.322 | 0 | 0 | 计价 | 按实计算
XZYD1-21 | 机械 | 乙供 | J14-03-013 | 主变分接开关测试仪 | 台班 | 1.416 | 184.298 | 0 | 0 | 计价 | 按实计算
XZYD1-21 | 机械 | 乙供 | J14-03-014 | 直流高压发生器 60~120kV | 台班 | 1.416 | 66.288 | 0 | 0 | 计价 | 按实计算
XZYD1-21 | 机械 | 乙供 | J14-08-026 | 变压器直阻测试仪 10A | 台班 | 0.9448 | 701.604 | 0 | 0 | 计价 | 按实计算
XZYD1-21 | 机械 | 乙供 | J14-08-219 | 大电流发生器 2000A | 台班 | 1.416 | 52.858 | 0 | 0 | 计价 | 按实计算
XZYD1-21 | 机械 | 乙供 | J14-08-223 | 交直流高压分压器 100kV | 台班 | 0.9448 | 135.498 | 0 | 0 | 计价 | 按实计算
XZYD1-21 | 机械 | 乙供 | J15-01-013 | 液压千斤顶 起重量 100t | 台班 | 8.0406 | 12.06 | 0 | 0 | 计价 | 按实计算
XZYD1-21 | 机械 | 乙供 | J17-01-057 | 变压比电桥 | 台班 | 1.416 | 146.304 | 0 | 0 | 计价 | 按实计算
XZYD1-22 | 人工 | 乙供 | 9101108 | 安装普通工 | 工日 | 9.9876 | 107 | 0 | 0 | 计价 | 按实计算
XZYD1-22 | 人工 | 乙供 | 9101109 | 安装技术工 | 工日 | 83.467 | 157 | 0 | 0 | 计价 | 按实计算
XZYD1-22 | 材料 | 乙供 | C04020100 | 黄铜丝 综合 | kg | 0.106 | 64.159 | 0 | 0 | 计价 | 按实计算
XZYD1-22 | 材料 | 乙供 | C04020401 | 铜带 200mm×0.2mm | m | 0.106 | 26.163 | 0 | 0 | 计价 | 按实计算
XZYD1-22 | 材料 | 乙供 | C07010401 | 钢垫板 综合 | kg | 19.657 | 6.219 | 0 | 0 | 计价 | 按实计算
XZYD1-22 | 材料 | 乙供 | C12010200 | 电焊条 J507 综合 | kg | 7.594 | 6.547 | 0 | 0 | 计价 | 按实计算
XZYD1-22 | 材料 | 乙供 | C13010201 | 镀锌六角螺栓 综合 | kg | 1.918 | 8.8 | 0 | 0 | 计价 | 按实计算
XZYD1-22 | 材料 | 乙供 | C14010101 | 镀锌铁丝 综合 | kg | 5.898 | 5.589 | 0 | 0 | 计价 | 按实计算
XZYD1-22 | 材料 | 乙供 | C18010305 | 耐油橡胶板 8mm | kg | 2.887 | 10.098 | 0 | 0 | 计价 | 按实计算
XZYD1-22 | 材料 | 乙供 | C18040801 | 聚氯乙烯塑料薄膜 0.5mm | kg | 0.67 | 11.225 | 0 | 0 | 计价 | 按实计算
XZYD1-22 | 材料 | 乙供 | C18060101 | 塑料带 20mm×40m | 卷 | 1.175 | 2.49 | 0 | 0 | 计价 | 按实计算
XZYD1-22 | 材料 | 乙供 | C19020801 | 电力复合脂 | kg | 2.921 | 13.215 | 0 | 0 | 计价 | 按实计算
XZYD1-22 | 材料 | 乙供 | C19030201 | 乙醇 | kg | 0.117 | 4.244 | 0 | 0 | 计价 | 按实计算
XZYD1-22 | 材料 | 乙供 | C19031101 | 清洗剂 | kg | 3.028 | 2.811 | 0 | 0 | 计价 | 按实计算
XZYD1-22 | 材料 | 乙供 | C19110101 | 氧气 | m³ | 2.948 | 4.71 | 0 | 0 | 计价 | 按实计算
XZYD1-22 | 材料 | 乙供 | C19110201 | 乙炔气 | m³ | 1.13 | 11.501 | 0 | 0 | 计价 | 按实计算
XZYD1-22 | 材料 | 乙供 | C20010101 | 防锈漆 | kg | 0.45 | 12.654 | 0 | 0 | 计价 | 按实计算
XZYD1-22 | 材料 | 乙供 | C20020201 | 醇酸磁漆 | kg | 0.685 | 16.548 | 0 | 0 | 计价 | 按实计算
XZYD1-22 | 材料 | 乙供 | C20030101 | 普通调和漆 | kg | 6.815 | 13.9 | 0 | 0 | 计价 | 按实计算
XZYD1-22 | 材料 | 乙供 | C22010101 | 钢管脚手架 包括扣件 | kg | 59.808 | 5.452 | 0 | 0 | 计价 | 按实计算
XZYD1-22 | 材料 | 乙供 | C22010141 | 木脚手板 50×250×4000 | 块 | 0.599 | 82.72 | 0 | 0 | 计价 | 按实计算
XZYD1-22 | 材料 | 乙供 | C22010201 | 枕木 160×220×2500 | 根 | 22.049 | 148.455 | 0 | 0 | 计价 | 按实计算
XZYD1-22 | 材料 | 乙供 | C22040101 | 砂布 | 张 | 2.422 | 0.907 | 0 | 0 | 计价 | 按实计算
XZYD1-22 | 材料 | 乙供 | C22040401 | 白布 | m² | 2.045 | 4.681 | 0 | 0 | 计价 | 按实计算
XZYD1-22 | 材料 | 乙供 | C22040411 | 无絮棉布 | kg | 0.176 | 9.929 | 0 | 0 | 计价 | 按实计算
XZYD1-22 | 材料 | 乙供 | C22040501 | 棉纱头 | kg | 2.948 | 6.916 | 0 | 0 | 计价 | 按实计算
XZYD1-22 | 材料 | 乙供 | C99010102 | 其他材料费 | 元 | 82.8008 | 1 | 0 | 0 | 计价 | 按实计算
XZYD1-22 | 机械 | 乙供 | J03-01-033 | 汽车式起重机 起重量 5t | 台班 | 2.6452 | 749.204 | 0 | 0 | 计价 | 按实计算
XZYD1-22 | 机械 | 乙供 | J03-01-036 | 汽车式起重机 起重量 16t | 台班 | 2.8859 | 1080.444 | 0 | 0 | 计价 | 按实计算
XZYD1-22 | 机械 | 乙供 | J04-01-002 | 载重汽车 5t | 台班 | 0.626 | 502.929 | 0 | 0 | 计价 | 按实计算
XZYD1-22 | 机械 | 乙供 | J09-01-027 | 真空泵 抽气速度 204m³/h | 台班 | 1.4281 | 65.682 | 0 | 0 | 计价 | 按实计算
XZYD1-22 | 机械 | 乙供 | J10-01-001 | 交流弧焊机 容量 21kVA | 台班 | 1.5873 | 66.997 | 0 | 0 | 计价 | 按实计算
XZYD1-22 | 机械 | 乙供 | J13-01-059 | 液压升降机 9m以内 | 台班 | 2.4337 | 267.64 | 0 | 0 | 计价 | 按实计算
XZYD1-22 | 机械 | 乙供 | J14-01-001 | 变压器绝缘电阻测试仪 | 台班 | 1.416 | 99.344 | 0 | 0 | 计价 | 按实计算
XZYD1-22 | 机械 | 乙供 | J14-01-004 | 回路电阻测试仪 量程 1~1999μΩ | 台班 | 0.4724 | 43.304 | 0 | 0 | 计价 | 按实计算
XZYD1-22 | 机械 | 乙供 | J14-01-014 | 介质损耗测试仪 | 台班 | 1.3225 | 125.068 | 0 | 0 | 计价 | 按实计算
XZYD1-22 | 机械 | 乙供 | J14-01-018 | 综合特性测试仪(含TA、TV) | 台班 | 1.416 | 355.394 | 0 | 0 | 计价 | 按实计算
XZYD1-22 | 机械 | 乙供 | J14-01-026 | 标准电流互感器 电压等级 110kV | 台班 | 1.416 | 58.322 | 0 | 0 | 计价 | 按实计算
XZYD1-22 | 机械 | 乙供 | J14-03-013 | 主变分接开关测试仪 | 台班 | 1.5108 | 184.298 | 0 | 0 | 计价 | 按实计算
XZYD1-22 | 机械 | 乙供 | J14-03-014 | 直流高压发生器 60~120kV | 台班 | 1.5108 | 66.288 | 0 | 0 | 计价 | 按实计算
XZYD1-22 | 机械 | 乙供 | J14-08-026 | 变压器直阻测试仪 10A | 台班 | 1.2277 | 701.604 | 0 | 0 | 计价 | 按实计算
XZYD1-22 | 机械 | 乙供 | J14-08-219 | 大电流发生器 2000A | 台班 | 1.416 | 52.858 | 0 | 0 | 计价 | 按实计算
XZYD1-22 | 机械 | 乙供 | J14-08-223 | 交直流高压分压器 100kV | 台班 | 0.9448 | 135.498 | 0 | 0 | 计价 | 按实计算
XZYD1-22 | 机械 | 乙供 | J15-01-013 | 液压千斤顶 起重量 100t | 台班 | 8.9926 | 12.06 | 0 | 0 | 计价 | 按实计算
XZYD1-22 | 机械 | 乙供 | J15-01-027 | 平台作业升降车 提升高度 20m | 台班 | 0.0948 | 595.718 | 0 | 0 | 计价 | 按实计算
XZYD1-22 | 机械 | 乙供 | J17-01-057 | 变压比电桥 | 台班 | 1.5108 | 146.304 | 0 | 0 | 计价 | 按实计算
XZYD1-23 | 人工 | 乙供 | 9101108 | 安装普通工 | 工日 | 12.4584 | 107 | 0 | 0 | 计价 | 按实计算
XZYD1-23 | 人工 | 乙供 | 9101109 | 安装技术工 | 工日 | 105.2547 | 157 | 0 | 0 | 计价 | 按实计算
XZYD1-23 | 材料 | 乙供 | C04020100 | 黄铜丝 综合 | kg | 0.124 | 64.159 | 0 | 0 | 计价 | 按实计算
XZYD1-23 | 材料 | 乙供 | C04020401 | 铜带 200mm×0.2mm | m | 0.124 | 26.163 | 0 | 0 | 计价 | 按实计算
XZYD1-23 | 材料 | 乙供 | C07010401 | 钢垫板 综合 | kg | 24.571 | 6.219 | 0 | 0 | 计价 | 按实计算
XZYD1-23 | 材料 | 乙供 | C12010200 | 电焊条 J507 综合 | kg | 12.662 | 6.547 | 0 | 0 | 计价 | 按实计算
XZYD1-23 | 材料 | 乙供 | C13010201 | 镀锌六角螺栓 综合 | kg | 2.853 | 8.8 | 0 | 0 | 计价 | 按实计算
XZYD1-23 | 材料 | 乙供 | C14010101 | 镀锌铁丝 综合 | kg | 6.88 | 5.589 | 0 | 0 | 计价 | 按实计算
XZYD1-23 | 材料 | 乙供 | C18010305 | 耐油橡胶板 8mm | kg | 2.887 | 10.098 | 0 | 0 | 计价 | 按实计算
XZYD1-23 | 材料 | 乙供 | C18040801 | 聚氯乙烯塑料薄膜 0.5mm | kg | 0.689 | 11.225 | 0 | 0 | 计价 | 按实计算
XZYD1-23 | 材料 | 乙供 | C18060101 | 塑料带 20mm×40m | 卷 | 1.242 | 2.49 | 0 | 0 | 计价 | 按实计算
XZYD1-23 | 材料 | 乙供 | C19020801 | 电力复合脂 | kg | 3.195 | 13.215 | 0 | 0 | 计价 | 按实计算
XZYD1-23 | 材料 | 乙供 | C19030201 | 乙醇 | kg | 0.166 | 4.244 | 0 | 0 | 计价 | 按实计算
XZYD1-23 | 材料 | 乙供 | C19031101 | 清洗剂 | kg | 3.931 | 2.811 | 0 | 0 | 计价 | 按实计算
XZYD1-23 | 材料 | 乙供 | C19110101 | 氧气 | m³ | 3.931 | 4.71 | 0 | 0 | 计价 | 按实计算
XZYD1-23 | 材料 | 乙供 | C19110201 | 乙炔气 | m³ | 1.376 | 11.501 | 0 | 0 | 计价 | 按实计算
XZYD1-23 | 材料 | 乙供 | C20010101 | 防锈漆 | kg | 0.45 | 12.654 | 0 | 0 | 计价 | 按实计算
XZYD1-23 | 材料 | 乙供 | C20020201 | 醇酸磁漆 | kg | 0.738 | 16.548 | 0 | 0 | 计价 | 按实计算
XZYD1-23 | 材料 | 乙供 | C20030101 | 普通调和漆 | kg | 7.205 | 13.9 | 0 | 0 | 计价 | 按实计算
XZYD1-23 | 材料 | 乙供 | C22010101 | 钢管脚手架 包括扣件 | kg | 83.3 | 5.452 | 0 | 0 | 计价 | 按实计算
XZYD1-23 | 材料 | 乙供 | C22010141 | 木脚手板 50×250×4000 | 块 | 0.833 | 82.72 | 0 | 0 | 计价 | 按实计算
XZYD1-23 | 材料 | 乙供 | C22010201 | 枕木 160×220×2500 | 根 | 26.439 | 148.455 | 0 | 0 | 计价 | 按实计算
XZYD1-23 | 材料 | 乙供 | C22040101 | 砂布 | 张 | 2.422 | 0.907 | 0 | 0 | 计价 | 按实计算
XZYD1-23 | 材料 | 乙供 | C22040401 | 白布 | m² | 2.654 | 4.681 | 0 | 0 | 计价 | 按实计算
XZYD1-23 | 材料 | 乙供 | C22040411 | 无絮棉布 | kg | 0.248 | 9.929 | 0 | 0 | 计价 | 按实计算
XZYD1-23 | 材料 | 乙供 | C22040501 | 棉纱头 | kg | 3.441 | 6.916 | 0 | 0 | 计价 | 按实计算
XZYD1-23 | 材料 | 乙供 | C99010102 | 其他材料费 | 元 | 100.9151 | 1 | 0 | 0 | 计价 | 按实计算
XZYD1-23 | 机械 | 乙供 | J03-01-033 | 汽车式起重机 起重量 5t | 台班 | 2.6452 | 749.204 | 0 | 0 | 计价 | 按实计算
XZYD1-23 | 机械 | 乙供 | J03-01-036 | 汽车式起重机 起重量 16t | 台班 | 2.8859 | 1080.444 | 0 | 0 | 计价 | 按实计算
XZYD1-23 | 机械 | 乙供 | J04-01-002 | 载重汽车 5t | 台班 | 0.721 | 502.929 | 0 | 0 | 计价 | 按实计算
XZYD1-23 | 机械 | 乙供 | J09-01-027 | 真空泵 抽气速度 204m³/h | 台班 | 1.5873 | 65.682 | 0 | 0 | 计价 | 按实计算
XZYD1-23 | 机械 | 乙供 | J10-01-001 | 交流弧焊机 容量 21kVA | 台班 | 2.645 | 66.997 | 0 | 0 | 计价 | 按实计算
XZYD1-23 | 机械 | 乙供 | J13-01-059 | 液压升降机 9m以内 | 台班 | 2.8563 | 267.64 | 0 | 0 | 计价 | 按实计算
XZYD1-23 | 机械 | 乙供 | J14-01-001 | 变压器绝缘电阻测试仪 | 台班 | 1.7002 | 99.344 | 0 | 0 | 计价 | 按实计算
XZYD1-23 | 机械 | 乙供 | J14-01-004 | 回路电阻测试仪 量程 1~1999μΩ | 台班 | 0.5659 | 43.304 | 0 | 0 | 计价 | 按实计算
XZYD1-23 | 机械 | 乙供 | J14-01-014 | 介质损耗测试仪 | 台班 | 1.4366 | 125.068 | 0 | 0 | 计价 | 按实计算
XZYD1-23 | 机械 | 乙供 | J14-01-018 | 综合特性测试仪(含TA、TV) | 台班 | 1.4366 | 355.394 | 0 | 0 | 计价 | 按实计算
XZYD1-23 | 机械 | 乙供 | J14-01-026 | 标准电流互感器 电压等级 110kV | 台班 | 1.4366 | 58.322 | 0 | 0 | 计价 | 按实计算
XZYD1-23 | 机械 | 乙供 | J14-03-013 | 主变分接开关测试仪 | 台班 | 2.0973 | 184.298 | 0 | 0 | 计价 | 按实计算
XZYD1-23 | 机械 | 乙供 | J14-03-014 | 直流高压发生器 60~120kV | 台班 | 1.6638 | 66.288 | 0 | 0 | 计价 | 按实计算
XZYD1-23 | 机械 | 乙供 | J14-08-026 | 变压器直阻测试仪 10A | 台班 | 1.3784 | 701.604 | 0 | 0 | 计价 | 按实计算
XZYD1-23 | 机械 | 乙供 | J14-08-219 | 大电流发生器 2000A | 台班 | 1.5678 | 52.858 | 0 | 0 | 计价 | 按实计算
XZYD1-23 | 机械 | 乙供 | J14-08-223 | 交直流高压分压器 100kV | 台班 | 1.1342 | 135.498 | 0 | 0 | 计价 | 按实计算
XZYD1-23 | 机械 | 乙供 | J15-01-013 | 液压千斤顶 起重量 100t | 台班 | 11.4263 | 12.06 | 0 | 0 | 计价 | 按实计算
XZYD1-23 | 机械 | 乙供 | J15-01-027 | 平台作业升降车 提升高度 20m | 台班 | 0.0948 | 595.718 | 0 | 0 | 计价 | 按实计算
XZYD1-23 | 机械 | 乙供 | J17-01-057 | 变压比电桥 | 台班 | 1.6638 | 146.304 | 0 | 0 | 计价 | 按实计算
XZYD1-24 | 人工 | 乙供 | 9101108 | 安装普通工 | 工日 | 11.9916 | 107 | 0 | 0 | 计价 | 按实计算
XZYD1-24 | 人工 | 乙供 | 9101109 | 安装技术工 | 工日 | 121.7594 | 157 | 0 | 0 | 计价 | 按实计算
XZYD1-24 | 材料 | 乙供 | C04020100 | 黄铜丝 综合 | kg | 0.303 | 64.159 | 0 | 0 | 计价 | 按实计算
XZYD1-24 | 材料 | 乙供 | C04020401 | 铜带 200mm×0.2mm | m | 0.303 | 26.163 | 0 | 0 | 计价 | 按实计算
XZYD1-24 | 材料 | 乙供 | C07010401 | 钢垫板 综合 | kg | 23.513 | 6.219 | 0 | 0 | 计价 | 按实计算
XZYD1-24 | 材料 | 乙供 | C12010200 | 电焊条 J507 综合 | kg | 10.442 | 6.547 | 0 | 0 | 计价 | 按实计算
XZYD1-24 | 材料 | 乙供 | C13010201 | 镀锌六角螺栓 综合 | kg | 2.731 | 8.8 | 0 | 0 | 计价 | 按实计算
XZYD1-24 | 材料 | 乙供 | C14010101 | 镀锌铁丝 综合 | kg | 9.405 | 5.589 | 0 | 0 | 计价 | 按实计算
XZYD1-24 | 材料 | 乙供 | C18010305 | 耐油橡胶板 8mm | kg | 3.838 | 10.098 | 0 | 0 | 计价 | 按实计算
XZYD1-24 | 材料 | 乙供 | C18040801 | 聚氯乙烯塑料薄膜 0.5mm | kg | 0.988 | 11.225 | 0 | 0 | 计价 | 按实计算
XZYD1-24 | 材料 | 乙供 | C18060101 | 塑料带 20mm×40m | 卷 | 3.029 | 2.49 | 0 | 0 | 计价 | 按实计算
XZYD1-24 | 材料 | 乙供 | C19030201 | 乙醇 | kg | 0.404 | 4.244 | 0 | 0 | 计价 | 按实计算
XZYD1-24 | 材料 | 乙供 | C19031101 | 清洗剂 | kg | 4.703 | 2.811 | 0 | 0 | 计价 | 按实计算
XZYD1-24 | 材料 | 乙供 | C19110101 | 氧气 | m³ | 3.762 | 4.71 | 0 | 0 | 计价 | 按实计算
XZYD1-24 | 材料 | 乙供 | C19110201 | 乙炔气 | m³ | 1.317 | 11.501 | 0 | 0 | 计价 | 按实计算
XZYD1-24 | 材料 | 乙供 | C19110401 | 氮气 | m³ | 15.048 | 2.303 | 0 | 0 | 计价 | 按实计算
XZYD1-24 | 材料 | 乙供 | C20020201 | 醇酸磁漆 | kg | 0.706 | 16.548 | 0 | 0 | 计价 | 按实计算
XZYD1-24 | 材料 | 乙供 | C20030101 | 普通调和漆 | kg | 9.405 | 13.9 | 0 | 0 | 计价 | 按实计算
XZYD1-24 | 材料 | 乙供 | C22010101 | 钢管脚手架 包括扣件 | kg | 79.713 | 5.452 | 0 | 0 | 计价 | 按实计算
XZYD1-24 | 材料 | 乙供 | C22010141 | 木脚手板 50×250×4000 | 块 | 0.797 | 82.72 | 0 | 0 | 计价 | 按实计算
XZYD1-24 | 材料 | 乙供 | C22010201 | 枕木 160×220×2500 | 根 | 25.3 | 148.455 | 0 | 0 | 计价 | 按实计算
XZYD1-24 | 材料 | 乙供 | C22040401 | 白布 | m² | 2.117 | 4.681 | 0 | 0 | 计价 | 按实计算
XZYD1-24 | 材料 | 乙供 | C22040411 | 无絮棉布 | kg | 0.606 | 9.929 | 0 | 0 | 计价 | 按实计算
XZYD1-24 | 材料 | 乙供 | C22040501 | 棉纱头 | kg | 2.352 | 6.916 | 0 | 0 | 计价 | 按实计算
XZYD1-24 | 材料 | 乙供 | C99010102 | 其他材料费 | 元 | 97.7888 | 1 | 0 | 0 | 计价 | 按实计算
XZYD1-24 | 机械 | 乙供 | J03-01-033 | 汽车式起重机 起重量 5t | 台班 | 2.9245 | 749.204 | 0 | 0 | 计价 | 按实计算
XZYD1-24 | 机械 | 乙供 | J03-01-036 | 汽车式起重机 起重量 16t | 台班 | 4.203 | 1080.444 | 0 | 0 | 计价 | 按实计算
XZYD1-24 | 机械 | 乙供 | J03-01-039 | 汽车式起重机 起重量 30t | 台班 | 1.1879 | 1405.121 | 0 | 0 | 计价 | 按实计算
XZYD1-24 | 机械 | 乙供 | J04-01-002 | 载重汽车 5t | 台班 | 0.9131 | 502.929 | 0 | 0 | 计价 | 按实计算
XZYD1-24 | 机械 | 乙供 | J09-01-027 | 真空泵 抽气速度 204m³/h | 台班 | 2.5126 | 65.682 | 0 | 0 | 计价 | 按实计算
XZYD1-24 | 机械 | 乙供 | J10-01-001 | 交流弧焊机 容量 21kVA | 台班 | 2.5126 | 66.997 | 0 | 0 | 计价 | 按实计算
XZYD1-24 | 机械 | 乙供 | J13-01-052 | 高真空净油机 6000L/h以内 | 台班 | 8.4425 | 2339.041 | 0 | 0 | 计价 | 按实计算
XZYD1-24 | 机械 | 乙供 | J13-01-059 | 液压升降机 9m以内 | 台班 | 2.713 | 267.64 | 0 | 0 | 计价 | 按实计算
XZYD1-24 | 机械 | 乙供 | J14-01-001 | 变压器绝缘电阻测试仪 | 台班 | 3.2376 | 99.344 | 0 | 0 | 计价 | 按实计算
XZYD1-24 | 机械 | 乙供 | J14-01-004 | 回路电阻测试仪 量程 1~1999μΩ | 台班 | 1.0796 | 43.304 | 0 | 0 | 计价 | 按实计算
XZYD1-24 | 机械 | 乙供 | J14-01-014 | 介质损耗测试仪 | 台班 | 3.0227 | 125.068 | 0 | 0 | 计价 | 按实计算
XZYD1-24 | 机械 | 乙供 | J14-01-018 | 综合特性测试仪(含TA、TV) | 台班 | 3.2376 | 355.394 | 0 | 0 | 计价 | 按实计算
XZYD1-24 | 机械 | 乙供 | J14-01-026 | 标准电流互感器 电压等级 110kV | 台班 | 3.2376 | 58.322 | 0 | 0 | 计价 | 按实计算
XZYD1-24 | 机械 | 乙供 | J14-03-013 | 主变分接开关测试仪 | 台班 | 3.4538 | 184.298 | 0 | 0 | 计价 | 按实计算
XZYD1-24 | 机械 | 乙供 | J14-03-014 | 直流高压发生器 60~120kV | 台班 | 3.4538 | 66.288 | 0 | 0 | 计价 | 按实计算
XZYD1-24 | 机械 | 乙供 | J14-08-026 | 变压器直阻测试仪 10A | 台班 | 2.8065 | 701.604 | 0 | 0 | 计价 | 按实计算
XZYD1-24 | 机械 | 乙供 | J14-08-219 | 大电流发生器 2000A | 台班 | 3.2376 | 52.858 | 0 | 0 | 计价 | 按实计算
XZYD1-24 | 机械 | 乙供 | J14-08-223 | 交直流高压分压器 100kV | 台班 | 2.1592 | 135.498 | 0 | 0 | 计价 | 按实计算
XZYD1-24 | 机械 | 乙供 | J15-01-014 | 液压千斤顶 起重量 200t | 台班 | 10.8555 | 17.02 | 0 | 0 | 计价 | 按实计算
XZYD1-24 | 机械 | 乙供 | J15-01-027 | 平台作业升降车 提升高度 20m | 台班 | 0.2149 | 595.718 | 0 | 0 | 计价 | 按实计算
XZYD1-24 | 机械 | 乙供 | J17-01-057 | 变压比电桥 | 台班 | 3.4538 | 146.304 | 0 | 0 | 计价 | 按实计算
XZYD1-25 | 人工 | 乙供 | 9101108 | 安装普通工 | 工日 | 12.9896 | 107 | 0 | 0 | 计价 | 按实计算
XZYD1-25 | 人工 | 乙供 | 9101109 | 安装技术工 | 工日 | 129.1677 | 157 | 0 | 0 | 计价 | 按实计算
XZYD1-25 | 材料 | 乙供 | C04020100 | 黄铜丝 综合 | kg | 0.303 | 64.159 | 0 | 0 | 计价 | 按实计算
XZYD1-25 | 材料 | 乙供 | C04020401 | 铜带 200mm×0.2mm | m | 0.404 | 26.163 | 0 | 0 | 计价 | 按实计算
XZYD1-25 | 材料 | 乙供 | C07010401 | 钢垫板 综合 | kg | 23.513 | 6.219 | 0 | 0 | 计价 | 按实计算
XZYD1-25 | 材料 | 乙供 | C12010200 | 电焊条 J507 综合 | kg | 10.442 | 6.547 | 0 | 0 | 计价 | 按实计算
XZYD1-25 | 材料 | 乙供 | C13010201 | 镀锌六角螺栓 综合 | kg | 2.731 | 8.8 | 0 | 0 | 计价 | 按实计算
XZYD1-25 | 材料 | 乙供 | C14010101 | 镀锌铁丝 综合 | kg | 14.108 | 5.589 | 0 | 0 | 计价 | 按实计算
XZYD1-25 | 材料 | 乙供 | C18010305 | 耐油橡胶板 8mm | kg | 3.838 | 10.098 | 0 | 0 | 计价 | 按实计算
XZYD1-25 | 材料 | 乙供 | C18040801 | 聚氯乙烯塑料薄膜 0.5mm | kg | 1.053 | 11.225 | 0 | 0 | 计价 | 按实计算
XZYD1-25 | 材料 | 乙供 | C18060101 | 塑料带 20mm×40m | 卷 | 3.029 | 2.49 | 0 | 0 | 计价 | 按实计算
XZYD1-25 | 材料 | 乙供 | C19030201 | 乙醇 | kg | 0.404 | 4.244 | 0 | 0 | 计价 | 按实计算
XZYD1-25 | 材料 | 乙供 | C19031101 | 清洗剂 | kg | 4.703 | 2.811 | 0 | 0 | 计价 | 按实计算
XZYD1-25 | 材料 | 乙供 | C19110101 | 氧气 | m³ | 3.762 | 4.71 | 0 | 0 | 计价 | 按实计算
XZYD1-25 | 材料 | 乙供 | C19110201 | 乙炔气 | m³ | 1.317 | 11.501 | 0 | 0 | 计价 | 按实计算
XZYD1-25 | 材料 | 乙供 | C19110401 | 氮气 | m³ | 16.929 | 2.303 | 0 | 0 | 计价 | 按实计算
XZYD1-25 | 材料 | 乙供 | C20020201 | 醇酸磁漆 | kg | 0.8 | 16.548 | 0 | 0 | 计价 | 按实计算
XZYD1-25 | 材料 | 乙供 | C20030101 | 普通调和漆 | kg | 11.286 | 13.9 | 0 | 0 | 计价 | 按实计算
XZYD1-25 | 材料 | 乙供 | C22010101 | 钢管脚手架 包括扣件 | kg | 79.713 | 5.452 | 0 | 0 | 计价 | 按实计算
XZYD1-25 | 材料 | 乙供 | C22010141 | 木脚手板 50×250×4000 | 块 | 0.797 | 82.72 | 0 | 0 | 计价 | 按实计算
XZYD1-25 | 材料 | 乙供 | C22010201 | 枕木 160×220×2500 | 根 | 25.3 | 148.455 | 0 | 0 | 计价 | 按实计算
XZYD1-25 | 材料 | 乙供 | C22040401 | 白布 | m² | 2.117 | 4.681 | 0 | 0 | 计价 | 按实计算
XZYD1-25 | 材料 | 乙供 | C22040411 | 无絮棉布 | kg | 0.606 | 9.929 | 0 | 0 | 计价 | 按实计算
XZYD1-25 | 材料 | 乙供 | C22040501 | 棉纱头 | kg | 2.352 | 6.916 | 0 | 0 | 计价 | 按实计算
XZYD1-25 | 材料 | 乙供 | C99010102 | 其他材料费 | 元 | 99.0226 | 1 | 0 | 0 | 计价 | 按实计算
XZYD1-25 | 机械 | 乙供 | J03-01-033 | 汽车式起重机 起重量 5t | 台班 | 4.0131 | 749.204 | 0 | 0 | 计价 | 按实计算
XZYD1-25 | 机械 | 乙供 | J03-01-036 | 汽车式起重机 起重量 16t | 台班 | 4.3012 | 1080.444 | 0 | 0 | 计价 | 按实计算
XZYD1-25 | 机械 | 乙供 | J03-01-039 | 汽车式起重机 起重量 30t | 台班 | 1.3712 | 1405.121 | 0 | 0 | 计价 | 按实计算
XZYD1-25 | 机械 | 乙供 | J04-01-002 | 载重汽车 5t | 台班 | 1.6461 | 502.929 | 0 | 0 | 计价 | 按实计算
XZYD1-25 | 机械 | 乙供 | J09-01-027 | 真空泵 抽气速度 204m³/h | 台班 | 2.815 | 65.682 | 0 | 0 | 计价 | 按实计算
XZYD1-25 | 机械 | 乙供 | J10-01-001 | 交流弧焊机 容量 21kVA | 台班 | 2.5126 | 66.997 | 0 | 0 | 计价 | 按实计算
XZYD1-25 | 机械 | 乙供 | J13-01-052 | 高真空净油机 6000L/h以内 | 台班 | 9.1469 | 2339.041 | 0 | 0 | 计价 | 按实计算
XZYD1-25 | 机械 | 乙供 | J13-01-059 | 液压升降机 9m以内 | 台班 | 3.7185 | 267.64 | 0 | 0 | 计价 | 按实计算
XZYD1-25 | 机械 | 乙供 | J14-01-001 | 变压器绝缘电阻测试仪 | 台班 | 3.2376 | 99.344 | 0 | 0 | 计价 | 按实计算
XZYD1-25 | 机械 | 乙供 | J14-01-004 | 回路电阻测试仪 量程 1~1999μΩ | 台班 | 1.0796 | 43.304 | 0 | 0 | 计价 | 按实计算
XZYD1-25 | 机械 | 乙供 | J14-01-014 | 介质损耗测试仪 | 台班 | 3.778 | 125.068 | 0 | 0 | 计价 | 按实计算
XZYD1-25 | 机械 | 乙供 | J14-01-018 | 综合特性测试仪(含TA、TV) | 台班 | 3.2376 | 355.394 | 0 | 0 | 计价 | 按实计算
XZYD1-25 | 机械 | 乙供 | J14-01-026 | 标准电流互感器 电压等级 110kV | 台班 | 3.2376 | 58.322 | 0 | 0 | 计价 | 按实计算
XZYD1-25 | 机械 | 乙供 | J14-03-013 | 主变分接开关测试仪 | 台班 | 3.778 | 184.298 | 0 | 0 | 计价 | 按实计算
XZYD1-25 | 机械 | 乙供 | J14-03-014 | 直流高压发生器 60~120kV | 台班 | 3.778 | 66.288 | 0 | 0 | 计价 | 按实计算
XZYD1-25 | 机械 | 乙供 | J14-08-026 | 变压器直阻测试仪 10A | 台班 | 3.778 | 701.604 | 0 | 0 | 计价 | 按实计算
XZYD1-25 | 机械 | 乙供 | J14-08-219 | 大电流发生器 2000A | 台班 | 3.2376 | 52.858 | 0 | 0 | 计价 | 按实计算
XZYD1-25 | 机械 | 乙供 | J14-08-223 | 交直流高压分压器 100kV | 台班 | 2.1592 | 135.498 | 0 | 0 | 计价 | 按实计算
XZYD1-25 | 机械 | 乙供 | J15-01-014 | 液压千斤顶 起重量 200t | 台班 | 14.8764 | 17.02 | 0 | 0 | 计价 | 按实计算
XZYD1-25 | 机械 | 乙供 | J15-01-027 | 平台作业升降车 提升高度 20m | 台班 | 0.2149 | 595.718 | 0 | 0 | 计价 | 按实计算
XZYD1-25 | 机械 | 乙供 | J17-01-057 | 变压比电桥 | 台班 | 3.778 | 146.304 | 0 | 0 | 计价 | 按实计算
XZYD1-26 | 人工 | 乙供 | 9101108 | 安装普通工 | 工日 | 13.9634 | 107 | 0 | 0 | 计价 | 按实计算
XZYD1-26 | 人工 | 乙供 | 9101109 | 安装技术工 | 工日 | 134.4302 | 157 | 0 | 0 | 计价 | 按实计算
XZYD1-26 | 材料 | 乙供 | C04020100 | 黄铜丝 综合 | kg | 0.303 | 64.159 | 0 | 0 | 计价 | 按实计算
XZYD1-26 | 材料 | 乙供 | C04020401 | 铜带 200mm×0.2mm | m | 0.404 | 26.163 | 0 | 0 | 计价 | 按实计算
XZYD1-26 | 材料 | 乙供 | C07010401 | 钢垫板 综合 | kg | 39.6 | 6.219 | 0 | 0 | 计价 | 按实计算
XZYD1-26 | 材料 | 乙供 | C12010200 | 电焊条 J507 综合 | kg | 12.981 | 6.547 | 0 | 0 | 计价 | 按实计算
XZYD1-26 | 材料 | 乙供 | C13010201 | 镀锌六角螺栓 综合 | kg | 4.276 | 8.8 | 0 | 0 | 计价 | 按实计算
XZYD1-26 | 材料 | 乙供 | C14010101 | 镀锌铁丝 综合 | kg | 17.82 | 5.589 | 0 | 0 | 计价 | 按实计算
XZYD1-26 | 材料 | 乙供 | C18010305 | 耐油橡胶板 8mm | kg | 5.386 | 10.098 | 0 | 0 | 计价 | 按实计算
XZYD1-26 | 材料 | 乙供 | C18040801 | 聚氯乙烯塑料薄膜 0.5mm | kg | 1.247 | 11.225 | 0 | 0 | 计价 | 按实计算
XZYD1-26 | 材料 | 乙供 | C18060101 | 塑料带 20mm×40m | 卷 | 3.029 | 2.49 | 0 | 0 | 计价 | 按实计算
XZYD1-26 | 材料 | 乙供 | C19030201 | 乙醇 | kg | 0.404 | 4.244 | 0 | 0 | 计价 | 按实计算
XZYD1-26 | 材料 | 乙供 | C19031101 | 清洗剂 | kg | 4.95 | 2.811 | 0 | 0 | 计价 | 按实计算
XZYD1-26 | 材料 | 乙供 | C19110101 | 氧气 | m³ | 5.94 | 4.71 | 0 | 0 | 计价 | 按实计算
XZYD1-26 | 材料 | 乙供 | C19110201 | 乙炔气 | m³ | 2.079 | 11.501 | 0 | 0 | 计价 | 按实计算
XZYD1-26 | 材料 | 乙供 | C19110401 | 氮气 | m³ | 19.8 | 2.303 | 0 | 0 | 计价 | 按实计算
XZYD1-26 | 材料 | 乙供 | C20020201 | 醇酸磁漆 | kg | 0.891 | 16.548 | 0 | 0 | 计价 | 按实计算
XZYD1-26 | 材料 | 乙供 | C20030101 | 普通调和漆 | kg | 12.544 | 13.9 | 0 | 0 | 计价 | 按实计算
XZYD1-26 | 材料 | 乙供 | C22010101 | 钢管脚手架 包括扣件 | kg | 104.886 | 5.452 | 0 | 0 | 计价 | 按实计算
XZYD1-26 | 材料 | 乙供 | C22010141 | 木脚手板 50×250×4000 | 块 | 1.049 | 82.72 | 0 | 0 | 计价 | 按实计算
XZYD1-26 | 材料 | 乙供 | C22010201 | 枕木 160×220×2500 | 根 | 33.264 | 148.455 | 0 | 0 | 计价 | 按实计算
XZYD1-26 | 材料 | 乙供 | C22040401 | 白布 | m² | 2.228 | 4.681 | 0 | 0 | 计价 | 按实计算
XZYD1-26 | 材料 | 乙供 | C22040411 | 无絮棉布 | kg | 0.606 | 9.929 | 0 | 0 | 计价 | 按实计算
XZYD1-26 | 材料 | 乙供 | C22040501 | 棉纱头 | kg | 2.97 | 6.916 | 0 | 0 | 计价 | 按实计算
XZYD1-26 | 材料 | 乙供 | C99010102 | 其他材料费 | 元 | 130.209 | 1 | 0 | 0 | 计价 | 按实计算
XZYD1-26 | 机械 | 乙供 | J03-01-033 | 汽车式起重机 起重量 5t | 台班 | 4.6169 | 749.204 | 0 | 0 | 计价 | 按实计算
XZYD1-26 | 机械 | 乙供 | J03-01-036 | 汽车式起重机 起重量 16t | 台班 | 4.416 | 1080.444 | 0 | 0 | 计价 | 按实计算
XZYD1-26 | 机械 | 乙供 | J03-01-039 | 汽车式起重机 起重量 30t | 台班 | 1.4352 | 1405.121 | 0 | 0 | 计价 | 按实计算
XZYD1-26 | 机械 | 乙供 | J04-01-002 | 载重汽车 5t | 台班 | 1.7664 | 502.929 | 0 | 0 | 计价 | 按实计算
XZYD1-26 | 机械 | 乙供 | J09-01-027 | 真空泵 抽气速度 204m³/h | 台班 | 2.9146 | 65.682 | 0 | 0 | 计价 | 按实计算
XZYD1-26 | 机械 | 乙供 | J10-01-001 | 交流弧焊机 容量 21kVA | 台班 | 2.5017 | 66.997 | 0 | 0 | 计价 | 按实计算
XZYD1-26 | 机械 | 乙供 | J13-01-052 | 高真空净油机 6000L/h以内 | 台班 | 9.2294 | 2339.041 | 0 | 0 | 计价 | 按实计算
XZYD1-26 | 机械 | 乙供 | J13-01-059 | 液压升降机 9m以内 | 台班 | 4.4435 | 267.64 | 0 | 0 | 计价 | 按实计算
XZYD1-26 | 机械 | 乙供 | J14-01-001 | 变压器绝缘电阻测试仪 | 台班 | 3.2376 | 99.344 | 0 | 0 | 计价 | 按实计算
XZYD1-26 | 机械 | 乙供 | J14-01-004 | 回路电阻测试仪 量程 1~1999μΩ | 台班 | 1.0796 | 43.304 | 0 | 0 | 计价 | 按实计算
XZYD1-26 | 机械 | 乙供 | J14-01-014 | 介质损耗测试仪 | 台班 | 3.778 | 125.068 | 0 | 0 | 计价 | 按实计算
XZYD1-26 | 机械 | 乙供 | J14-01-018 | 综合特性测试仪(含TA、TV) | 台班 | 3.2376 | 355.394 | 0 | 0 | 计价 | 按实计算
XZYD1-26 | 机械 | 乙供 | J14-01-026 | 标准电流互感器 电压等级 110kV | 台班 | 3.2376 | 58.322 | 0 | 0 | 计价 | 按实计算
XZYD1-26 | 机械 | 乙供 | J14-03-013 | 主变分接开关测试仪 | 台班 | 3.778 | 184.298 | 0 | 0 | 计价 | 按实计算
XZYD1-26 | 机械 | 乙供 | J14-03-014 | 直流高压发生器 60~120kV | 台班 | 3.778 | 66.288 | 0 | 0 | 计价 | 按实计算
XZYD1-26 | 机械 | 乙供 | J14-08-026 | 变压器直阻测试仪 10A | 台班 | 3.778 | 701.604 | 0 | 0 | 计价 | 按实计算
XZYD1-26 | 机械 | 乙供 | J14-08-219 | 大电流发生器 2000A | 台班 | 3.2376 | 52.858 | 0 | 0 | 计价 | 按实计算
XZYD1-26 | 机械 | 乙供 | J14-08-223 | 交直流高压分压器 100kV | 台班 | 2.1592 | 135.498 | 0 | 0 | 计价 | 按实计算
XZYD1-26 | 机械 | 乙供 | J15-01-014 | 液压千斤顶 起重量 200t | 台班 | 17.7752 | 17.02 | 0 | 0 | 计价 | 按实计算
XZYD1-26 | 机械 | 乙供 | J15-01-027 | 平台作业升降车 提升高度 20m | 台班 | 0.2149 | 595.718 | 0 | 0 | 计价 | 按实计算
XZYD1-26 | 机械 | 乙供 | J17-01-057 | 变压比电桥 | 台班 | 3.778 | 146.304 | 0 | 0 | 计价 | 按实计算
XZYD1-27 | 人工 | 乙供 | 9101108 | 安装普通工 | 工日 | 15.3073 | 107 | 0 | 0 | 计价 | 按实计算
XZYD1-27 | 人工 | 乙供 | 9101109 | 安装技术工 | 工日 | 148.0987 | 157 | 0 | 0 | 计价 | 按实计算
XZYD1-27 | 材料 | 乙供 | C04020100 | 黄铜丝 综合 | kg | 0.303 | 64.159 | 0 | 0 | 计价 | 按实计算
XZYD1-27 | 材料 | 乙供 | C04020401 | 铜带 200mm×0.2mm | m | 0.404 | 26.163 | 0 | 0 | 计价 | 按实计算
XZYD1-27 | 材料 | 乙供 | C07010401 | 钢垫板 综合 | kg | 79.2 | 6.219 | 0 | 0 | 计价 | 按实计算
XZYD1-27 | 材料 | 乙供 | C12010200 | 电焊条 J507 综合 | kg | 12.981 | 6.547 | 0 | 0 | 计价 | 按实计算
XZYD1-27 | 材料 | 乙供 | C13010201 | 镀锌六角螺栓 综合 | kg | 4.276 | 8.8 | 0 | 0 | 计价 | 按实计算
XZYD1-27 | 材料 | 乙供 | C14010101 | 镀锌铁丝 综合 | kg | 20.79 | 5.589 | 0 | 0 | 计价 | 按实计算
XZYD1-27 | 材料 | 乙供 | C18010305 | 耐油橡胶板 8mm | kg | 5.386 | 10.098 | 0 | 0 | 计价 | 按实计算
XZYD1-27 | 材料 | 乙供 | C18040801 | 聚氯乙烯塑料薄膜 0.5mm | kg | 1.247 | 11.225 | 0 | 0 | 计价 | 按实计算
XZYD1-27 | 材料 | 乙供 | C18060101 | 塑料带 20mm×40m | 卷 | 4.039 | 2.49 | 0 | 0 | 计价 | 按实计算
XZYD1-27 | 材料 | 乙供 | C19030201 | 乙醇 | kg | 0.505 | 4.244 | 0 | 0 | 计价 | 按实计算
XZYD1-27 | 材料 | 乙供 | C19031101 | 清洗剂 | kg | 5.94 | 2.811 | 0 | 0 | 计价 | 按实计算
XZYD1-27 | 材料 | 乙供 | C19110101 | 氧气 | m³ | 7.92 | 4.71 | 0 | 0 | 计价 | 按实计算
XZYD1-27 | 材料 | 乙供 | C19110201 | 乙炔气 | m³ | 2.772 | 11.501 | 0 | 0 | 计价 | 按实计算
XZYD1-27 | 材料 | 乙供 | C19110401 | 氮气 | m³ | 22.77 | 2.303 | 0 | 0 | 计价 | 按实计算
XZYD1-27 | 材料 | 乙供 | C20020201 | 醇酸磁漆 | kg | 0.99 | 16.548 | 0 | 0 | 计价 | 按实计算
XZYD1-27 | 材料 | 乙供 | C20030101 | 普通调和漆 | kg | 14.188 | 13.9 | 0 | 0 | 计价 | 按实计算
XZYD1-27 | 材料 | 乙供 | C22010101 | 钢管脚手架 包括扣件 | kg | 125.862 | 5.452 | 0 | 0 | 计价 | 按实计算
XZYD1-27 | 材料 | 乙供 | C22010141 | 木脚手板 50×250×4000 | 块 | 1.258 | 82.72 | 0 | 0 | 计价 | 按实计算
XZYD1-27 | 材料 | 乙供 | C22010201 | 枕木 160×220×2500 | 根 | 33.264 | 148.455 | 0 | 0 | 计价 | 按实计算
XZYD1-27 | 材料 | 乙供 | C22040401 | 白布 | m² | 2.376 | 4.681 | 0 | 0 | 计价 | 按实计算
XZYD1-27 | 材料 | 乙供 | C22040411 | 无絮棉布 | kg | 0.606 | 9.929 | 0 | 0 | 计价 | 按实计算
XZYD1-27 | 材料 | 乙供 | C22040501 | 棉纱头 | kg | 2.97 | 6.916 | 0 | 0 | 计价 | 按实计算
XZYD1-27 | 材料 | 乙供 | C99010102 | 其他材料费 | 元 | 139.2003 | 1 | 0 | 0 | 计价 | 按实计算
XZYD1-27 | 机械 | 乙供 | J03-01-033 | 汽车式起重机 起重量 5t | 台班 | 7.069 | 749.204 | 0 | 0 | 计价 | 按实计算
XZYD1-27 | 机械 | 乙供 | J03-01-036 | 汽车式起重机 起重量 16t | 台班 | 4.416 | 1080.444 | 0 | 0 | 计价 | 按实计算
XZYD1-27 | 机械 | 乙供 | J03-01-039 | 汽车式起重机 起重量 30t | 台班 | 1.443 | 1405.121 | 0 | 0 | 计价 | 按实计算
XZYD1-27 | 机械 | 乙供 | J04-01-002 | 载重汽车 5t | 台班 | 2.3449 | 502.929 | 0 | 0 | 计价 | 按实计算
XZYD1-27 | 机械 | 乙供 | J09-01-027 | 真空泵 抽气速度 204m³/h | 台班 | 2.9388 | 65.682 | 0 | 0 | 计价 | 按实计算
XZYD1-27 | 机械 | 乙供 | J10-01-001 | 交流弧焊机 容量 21kVA | 台班 | 2.5017 | 66.997 | 0 | 0 | 计价 | 按实计算
XZYD1-27 | 机械 | 乙供 | J13-01-052 | 高真空净油机 6000L/h以内 | 台班 | 9.7152 | 2339.041 | 0 | 0 | 计价 | 按实计算
XZYD1-27 | 机械 | 乙供 | J13-01-059 | 液压升降机 9m以内 | 台班 | 4.4435 | 267.64 | 0 | 0 | 计价 | 按实计算
XZYD1-27 | 机械 | 乙供 | J14-01-001 | 变压器绝缘电阻测试仪 | 台班 | 4.316 | 99.344 | 0 | 0 | 计价 | 按实计算
XZYD1-27 | 机械 | 乙供 | J14-01-004 | 回路电阻测试仪 量程 1~1999μΩ | 台班 | 1.0796 | 43.304 | 0 | 0 | 计价 | 按实计算
XZYD1-27 | 机械 | 乙供 | J14-01-014 | 介质损耗测试仪 | 台班 | 4.101 | 125.068 | 0 | 0 | 计价 | 按实计算
XZYD1-27 | 机械 | 乙供 | J14-01-018 | 综合特性测试仪(含TA、TV) | 台班 | 3.778 | 355.394 | 0 | 0 | 计价 | 按实计算
XZYD1-27 | 机械 | 乙供 | J14-01-026 | 标准电流互感器 电压等级 110kV | 台班 | 3.778 | 58.322 | 0 | 0 | 计价 | 按实计算
XZYD1-27 | 机械 | 乙供 | J14-03-013 | 主变分接开关测试仪 | 台班 | 4.101 | 184.298 | 0 | 0 | 计价 | 按实计算
XZYD1-27 | 机械 | 乙供 | J14-03-014 | 直流高压发生器 60~120kV | 台班 | 4.101 | 66.288 | 0 | 0 | 计价 | 按实计算
XZYD1-27 | 机械 | 乙供 | J14-08-026 | 变压器直阻测试仪 10A | 台班 | 4.101 | 701.604 | 0 | 0 | 计价 | 按实计算
XZYD1-27 | 机械 | 乙供 | J14-08-219 | 大电流发生器 2000A | 台班 | 3.778 | 52.858 | 0 | 0 | 计价 | 按实计算
XZYD1-27 | 机械 | 乙供 | J14-08-223 | 交直流高压分压器 100kV | 台班 | 2.1592 | 135.498 | 0 | 0 | 计价 | 按实计算
XZYD1-27 | 机械 | 乙供 | J15-01-014 | 液压千斤顶 起重量 200t | 台班 | 17.7752 | 17.02 | 0 | 0 | 计价 | 按实计算
XZYD1-27 | 机械 | 乙供 | J15-01-027 | 平台作业升降车 提升高度 20m | 台班 | 0.4311 | 595.718 | 0 | 0 | 计价 | 按实计算
XZYD1-27 | 机械 | 乙供 | J17-01-057 | 变压比电桥 | 台班 | 4.101 | 146.304 | 0 | 0 | 计价 | 按实计算
XZYD1-28 | 人工 | 乙供 | 9101108 | 安装普通工 | 工日 | 11.2833 | 107 | 0 | 0 | 计价 | 按实计算
XZYD1-28 | 人工 | 乙供 | 9101109 | 安装技术工 | 工日 | 112.868 | 157 | 0 | 0 | 计价 | 按实计算
XZYD1-28 | 材料 | 乙供 | C04020100 | 黄铜丝 综合 | kg | 0.364 | 64.159 | 0 | 0 | 计价 | 按实计算
XZYD1-28 | 材料 | 乙供 | C04020401 | 铜带 200mm×0.2mm | m | 0.364 | 26.163 | 0 | 0 | 计价 | 按实计算
XZYD1-28 | 材料 | 乙供 | C07010401 | 钢垫板 综合 | kg | 23.513 | 6.219 | 0 | 0 | 计价 | 按实计算
XZYD1-28 | 材料 | 乙供 | C12010200 | 电焊条 J507 综合 | kg | 16.615 | 6.547 | 0 | 0 | 计价 | 按实计算
XZYD1-28 | 材料 | 乙供 | C13010201 | 镀锌六角螺栓 综合 | kg | 2.731 | 8.8 | 0 | 0 | 计价 | 按实计算
XZYD1-28 | 材料 | 乙供 | C14010101 | 镀锌铁丝 综合 | kg | 11.286 | 5.589 | 0 | 0 | 计价 | 按实计算
XZYD1-28 | 材料 | 乙供 | C18010305 | 耐油橡胶板 8mm | kg | 3.838 | 10.098 | 0 | 0 | 计价 | 按实计算
XZYD1-28 | 材料 | 乙供 | C18040801 | 聚氯乙烯塑料薄膜 0.5mm | kg | 1.383 | 11.225 | 0 | 0 | 计价 | 按实计算
XZYD1-28 | 材料 | 乙供 | C18060101 | 塑料带 20mm×40m | 卷 | 3.635 | 2.49 | 0 | 0 | 计价 | 按实计算
XZYD1-28 | 材料 | 乙供 | C19030201 | 乙醇 | kg | 0.485 | 4.244 | 0 | 0 | 计价 | 按实计算
XZYD1-28 | 材料 | 乙供 | C19031101 | 清洗剂 | kg | 4.703 | 2.811 | 0 | 0 | 计价 | 按实计算
XZYD1-28 | 材料 | 乙供 | C19110101 | 氧气 | m³ | 3.762 | 4.71 | 0 | 0 | 计价 | 按实计算
XZYD1-28 | 材料 | 乙供 | C19110201 | 乙炔气 | m³ | 1.317 | 11.501 | 0 | 0 | 计价 | 按实计算
XZYD1-28 | 材料 | 乙供 | C20020201 | 醇酸磁漆 | kg | 0.8 | 16.548 | 0 | 0 | 计价 | 按实计算
XZYD1-28 | 材料 | 乙供 | C20030101 | 普通调和漆 | kg | 10.976 | 13.9 | 0 | 0 | 计价 | 按实计算
XZYD1-28 | 材料 | 乙供 | C22010101 | 钢管脚手架 包括扣件 | kg | 79.713 | 5.452 | 0 | 0 | 计价 | 按实计算
XZYD1-28 | 材料 | 乙供 | C22010141 | 木脚手板 50×250×4000 | 块 | 0.797 | 82.72 | 0 | 0 | 计价 | 按实计算
XZYD1-28 | 材料 | 乙供 | C22010201 | 枕木 160×220×2500 | 根 | 25.3 | 148.455 | 0 | 0 | 计价 | 按实计算
XZYD1-28 | 材料 | 乙供 | C22040401 | 白布 | m² | 2.117 | 4.681 | 0 | 0 | 计价 | 按实计算
XZYD1-28 | 材料 | 乙供 | C22040411 | 无絮棉布 | kg | 0.726 | 9.929 | 0 | 0 | 计价 | 按实计算
XZYD1-28 | 材料 | 乙供 | C22040501 | 棉纱头 | kg | 2.352 | 6.916 | 0 | 0 | 计价 | 按实计算
XZYD1-28 | 材料 | 乙供 | C99010102 | 其他材料费 | 元 | 98.8419 | 1 | 0 | 0 | 计价 | 按实计算
XZYD1-28 | 机械 | 乙供 | J03-01-033 | 汽车式起重机 起重量 5t | 台班 | 3.2315 | 749.204 | 0 | 0 | 计价 | 按实计算
XZYD1-28 | 机械 | 乙供 | J03-01-036 | 汽车式起重机 起重量 16t | 台班 | 3.2315 | 1080.444 | 0 | 0 | 计价 | 按实计算
XZYD1-28 | 机械 | 乙供 | J03-01-039 | 汽车式起重机 起重量 30t | 台班 | 1.3844 | 1405.121 | 0 | 0 | 计价 | 按实计算
XZYD1-28 | 机械 | 乙供 | J04-01-002 | 载重汽车 5t | 台班 | 1.1537 | 502.929 | 0 | 0 | 计价 | 按实计算
XZYD1-28 | 机械 | 乙供 | J09-01-027 | 真空泵 抽气速度 204m³/h | 台班 | 2.8441 | 65.682 | 0 | 0 | 计价 | 按实计算
XZYD1-28 | 机械 | 乙供 | J10-01-001 | 交流弧焊机 容量 21kVA | 台班 | 2.5393 | 66.997 | 0 | 0 | 计价 | 按实计算
XZYD1-28 | 机械 | 乙供 | J13-01-052 | 高真空净油机 6000L/h以内 | 台班 | 8.887 | 2339.041 | 0 | 0 | 计价 | 按实计算
XZYD1-28 | 机械 | 乙供 | J13-01-059 | 液压升降机 9m以内 | 台班 | 3.7573 | 267.64 | 0 | 0 | 计价 | 按实计算
XZYD1-28 | 机械 | 乙供 | J14-01-001 | 变压器绝缘电阻测试仪 | 台班 | 3.8861 | 99.344 | 0 | 0 | 计价 | 按实计算
XZYD1-28 | 机械 | 乙供 | J14-01-004 | 回路电阻测试仪 量程 1~1999μΩ | 台班 | 1.2946 | 43.304 | 0 | 0 | 计价 | 按实计算
XZYD1-28 | 机械 | 乙供 | J14-01-014 | 介质损耗测试仪 | 台班 | 3.625 | 125.068 | 0 | 0 | 计价 | 按实计算
XZYD1-28 | 机械 | 乙供 | J14-01-018 | 综合特性测试仪(含TA、TV) | 台班 | 3.8861 | 355.394 | 0 | 0 | 计价 | 按实计算
XZYD1-28 | 机械 | 乙供 | J14-01-026 | 标准电流互感器 电压等级 110kV | 台班 | 3.8861 | 58.322 | 0 | 0 | 计价 | 按实计算
XZYD1-28 | 机械 | 乙供 | J14-03-013 | 主变分接开关测试仪 | 台班 | 4.1436 | 184.298 | 0 | 0 | 计价 | 按实计算
XZYD1-28 | 机械 | 乙供 | J14-03-014 | 直流高压发生器 60~120kV | 台班 | 4.1436 | 66.288 | 0 | 0 | 计价 | 按实计算
XZYD1-28 | 机械 | 乙供 | J14-08-026 | 变压器直阻测试仪 10A | 台班 | 3.3675 | 701.604 | 0 | 0 | 计价 | 按实计算
XZYD1-28 | 机械 | 乙供 | J14-08-219 | 大电流发生器 2000A | 台班 | 3.8861 | 52.858 | 0 | 0 | 计价 | 按实计算
XZYD1-28 | 机械 | 乙供 | J14-08-223 | 交直流高压分压器 100kV | 台班 | 2.5903 | 135.498 | 0 | 0 | 计价 | 按实计算
XZYD1-28 | 机械 | 乙供 | J15-01-014 | 液压千斤顶 起重量 200t | 台班 | 15.0319 | 17.02 | 0 | 0 | 计价 | 按实计算
XZYD1-28 | 机械 | 乙供 | J15-01-027 | 平台作业升降车 提升高度 20m | 台班 | 0.2586 | 595.718 | 0 | 0 | 计价 | 按实计算
XZYD1-28 | 机械 | 乙供 | J17-01-057 | 变压比电桥 | 台班 | 4.1436 | 146.304 | 0 | 0 | 计价 | 按实计算
XZYD1-29 | 人工 | 乙供 | 9101108 | 安装普通工 | 工日 | 13.0379 | 107 | 0 | 0 | 计价 | 按实计算
XZYD1-29 | 人工 | 乙供 | 9101109 | 安装技术工 | 工日 | 130.0903 | 157 | 0 | 0 | 计价 | 按实计算
XZYD1-29 | 材料 | 乙供 | C04020100 | 黄铜丝 综合 | kg | 0.364 | 64.159 | 0 | 0 | 计价 | 按实计算
XZYD1-29 | 材料 | 乙供 | C04020401 | 铜带 200mm×0.2mm | m | 0.485 | 26.163 | 0 | 0 | 计价 | 按实计算
XZYD1-29 | 材料 | 乙供 | C07010401 | 钢垫板 综合 | kg | 26.334 | 6.219 | 0 | 0 | 计价 | 按实计算
XZYD1-29 | 材料 | 乙供 | C12010200 | 电焊条 J507 综合 | kg | 16.615 | 6.547 | 0 | 0 | 计价 | 按实计算
XZYD1-29 | 材料 | 乙供 | C13010201 | 镀锌六角螺栓 综合 | kg | 2.953 | 8.8 | 0 | 0 | 计价 | 按实计算
XZYD1-29 | 材料 | 乙供 | C14010101 | 镀锌铁丝 综合 | kg | 14.108 | 5.589 | 0 | 0 | 计价 | 按实计算
XZYD1-29 | 材料 | 乙供 | C18010305 | 耐油橡胶板 8mm | kg | 3.838 | 10.098 | 0 | 0 | 计价 | 按实计算
XZYD1-29 | 材料 | 乙供 | C18040801 | 聚氯乙烯塑料薄膜 0.5mm | kg | 1.571 | 11.225 | 0 | 0 | 计价 | 按实计算
XZYD1-29 | 材料 | 乙供 | C18060101 | 塑料带 20mm×40m | 卷 | 3.635 | 2.49 | 0 | 0 | 计价 | 按实计算
XZYD1-29 | 材料 | 乙供 | C19030201 | 乙醇 | kg | 0.485 | 4.244 | 0 | 0 | 计价 | 按实计算
XZYD1-29 | 材料 | 乙供 | C19031101 | 清洗剂 | kg | 4.703 | 2.811 | 0 | 0 | 计价 | 按实计算
XZYD1-29 | 材料 | 乙供 | C19110101 | 氧气 | m³ | 4.233 | 4.71 | 0 | 0 | 计价 | 按实计算
XZYD1-29 | 材料 | 乙供 | C19110201 | 乙炔气 | m³ | 1.505 | 11.501 | 0 | 0 | 计价 | 按实计算
XZYD1-29 | 材料 | 乙供 | C20020201 | 醇酸磁漆 | kg | 0.847 | 16.548 | 0 | 0 | 计价 | 按实计算
XZYD1-29 | 材料 | 乙供 | C20030101 | 普通调和漆 | kg | 11.286 | 13.9 | 0 | 0 | 计价 | 按实计算
XZYD1-29 | 材料 | 乙供 | C22010101 | 钢管脚手架 包括扣件 | kg | 99.642 | 5.452 | 0 | 0 | 计价 | 按实计算
XZYD1-29 | 材料 | 乙供 | C22010141 | 木脚手板 50×250×4000 | 块 | 0.997 | 82.72 | 0 | 0 | 计价 | 按实计算
XZYD1-29 | 材料 | 乙供 | C22010201 | 枕木 160×220×2500 | 根 | 31.601 | 148.455 | 0 | 0 | 计价 | 按实计算
XZYD1-29 | 材料 | 乙供 | C22040401 | 白布 | m² | 2.352 | 4.681 | 0 | 0 | 计价 | 按实计算
XZYD1-29 | 材料 | 乙供 | C22040411 | 无絮棉布 | kg | 0.726 | 9.929 | 0 | 0 | 计价 | 按实计算
XZYD1-29 | 材料 | 乙供 | C22040501 | 棉纱头 | kg | 2.493 | 6.916 | 0 | 0 | 计价 | 按实计算
XZYD1-29 | 材料 | 乙供 | C99010102 | 其他材料费 | 元 | 121.0959 | 1 | 0 | 0 | 计价 | 按实计算
XZYD1-29 | 机械 | 乙供 | J03-01-033 | 汽车式起重机 起重量 5t | 台班 | 3.97 | 749.204 | 0 | 0 | 计价 | 按实计算
XZYD1-29 | 机械 | 乙供 | J03-01-036 | 汽车式起重机 起重量 16t | 台班 | 3.6929 | 1080.444 | 0 | 0 | 计价 | 按实计算
XZYD1-29 | 机械 | 乙供 | J03-01-039 | 汽车式起重机 起重量 30t | 台班 | 1.6616 | 1405.121 | 0 | 0 | 计价 | 按实计算
XZYD1-29 | 机械 | 乙供 | J04-01-002 | 载重汽车 5t | 台班 | 1.3844 | 502.929 | 0 | 0 | 计价 | 按实计算
XZYD1-29 | 机械 | 乙供 | J09-01-027 | 真空泵 抽气速度 204m³/h | 台班 | 2.9461 | 65.682 | 0 | 0 | 计价 | 按实计算
XZYD1-29 | 机械 | 乙供 | J10-01-001 | 交流弧焊机 容量 21kVA | 台班 | 2.5502 | 66.997 | 0 | 0 | 计价 | 按实计算
XZYD1-29 | 机械 | 乙供 | J13-01-052 | 高真空净油机 6000L/h以内 | 台班 | 9.5998 | 2339.041 | 0 | 0 | 计价 | 按实计算
XZYD1-29 | 机械 | 乙供 | J13-01-059 | 液压升降机 9m以内 | 台班 | 4.7738 | 267.64 | 0 | 0 | 计价 | 按实计算
XZYD1-29 | 机械 | 乙供 | J14-01-001 | 变压器绝缘电阻测试仪 | 台班 | 3.8861 | 99.344 | 0 | 0 | 计价 | 按实计算
XZYD1-29 | 机械 | 乙供 | J14-01-004 | 回路电阻测试仪 量程 1~1999μΩ | 台班 | 1.2946 | 43.304 | 0 | 0 | 计价 | 按实计算
XZYD1-29 | 机械 | 乙供 | J14-01-014 | 介质损耗测试仪 | 台班 | 4.5322 | 125.068 | 0 | 0 | 计价 | 按实计算
XZYD1-29 | 机械 | 乙供 | J14-01-018 | 综合特性测试仪(含TA、TV) | 台班 | 3.8861 | 355.394 | 0 | 0 | 计价 | 按实计算
XZYD1-29 | 机械 | 乙供 | J14-01-026 | 标准电流互感器 电压等级 110kV | 台班 | 3.8861 | 58.322 | 0 | 0 | 计价 | 按实计算
XZYD1-29 | 机械 | 乙供 | J14-03-013 | 主变分接开关测试仪 | 台班 | 4.5322 | 184.298 | 0 | 0 | 计价 | 按实计算
XZYD1-29 | 机械 | 乙供 | J14-03-014 | 直流高压发生器 60~120kV | 台班 | 4.5322 | 66.288 | 0 | 0 | 计价 | 按实计算
XZYD1-29 | 机械 | 乙供 | J14-08-026 | 变压器直阻测试仪 10A | 台班 | 4.5322 | 701.604 | 0 | 0 | 计价 | 按实计算
XZYD1-29 | 机械 | 乙供 | J14-08-219 | 大电流发生器 2000A | 台班 | 3.8861 | 52.858 | 0 | 0 | 计价 | 按实计算
XZYD1-29 | 机械 | 乙供 | J14-08-223 | 交直流高压分压器 100kV | 台班 | 2.5903 | 135.498 | 0 | 0 | 计价 | 按实计算
XZYD1-29 | 机械 | 乙供 | J15-01-014 | 液压千斤顶 起重量 200t | 台班 | 17.0624 | 17.02 | 0 | 0 | 计价 | 按实计算
XZYD1-29 | 机械 | 乙供 | J15-01-027 | 平台作业升降车 提升高度 20m | 台班 | 0.2586 | 595.718 | 0 | 0 | 计价 | 按实计算
XZYD1-29 | 机械 | 乙供 | J17-01-057 | 变压比电桥 | 台班 | 4.5322 | 146.304 | 0 | 0 | 计价 | 按实计算
XZYD1-30 | 人工 | 乙供 | 9101108 | 安装普通工 | 工日 | 13.3598 | 107 | 0 | 0 | 计价 | 按实计算
XZYD1-30 | 人工 | 乙供 | 9101109 | 安装技术工 | 工日 | 132.6737 | 157 | 0 | 0 | 计价 | 按实计算
XZYD1-30 | 材料 | 乙供 | C04020100 | 黄铜丝 综合 | kg | 0.364 | 64.159 | 0 | 0 | 计价 | 按实计算
XZYD1-30 | 材料 | 乙供 | C04020401 | 铜带 200mm×0.2mm | m | 0.485 | 26.163 | 0 | 0 | 计价 | 按实计算
XZYD1-30 | 材料 | 乙供 | C07010401 | 钢垫板 综合 | kg | 38.412 | 6.219 | 0 | 0 | 计价 | 按实计算
XZYD1-30 | 材料 | 乙供 | C12010200 | 电焊条 J507 综合 | kg | 16.789 | 6.547 | 0 | 0 | 计价 | 按实计算
XZYD1-30 | 材料 | 乙供 | C13010201 | 镀锌六角螺栓 综合 | kg | 4.147 | 8.8 | 0 | 0 | 计价 | 按实计算
XZYD1-30 | 材料 | 乙供 | C14010101 | 镀锌铁丝 综合 | kg | 17.285 | 5.589 | 0 | 0 | 计价 | 按实计算
XZYD1-30 | 材料 | 乙供 | C18010305 | 耐油橡胶板 8mm | kg | 3.919 | 10.098 | 0 | 0 | 计价 | 按实计算
XZYD1-30 | 材料 | 乙供 | C18040801 | 聚氯乙烯塑料薄膜 0.5mm | kg | 1.614 | 11.225 | 0 | 0 | 计价 | 按实计算
XZYD1-30 | 材料 | 乙供 | C18060101 | 塑料带 20mm×40m | 卷 | 3.635 | 2.49 | 0 | 0 | 计价 | 按实计算
XZYD1-30 | 材料 | 乙供 | C19030201 | 乙醇 | kg | 0.485 | 4.244 | 0 | 0 | 计价 | 按实计算
XZYD1-30 | 材料 | 乙供 | C19031101 | 清洗剂 | kg | 4.802 | 2.811 | 0 | 0 | 计价 | 按实计算
XZYD1-30 | 材料 | 乙供 | C19110101 | 氧气 | m³ | 5.762 | 4.71 | 0 | 0 | 计价 | 按实计算
XZYD1-30 | 材料 | 乙供 | C19110201 | 乙炔气 | m³ | 2.017 | 11.501 | 0 | 0 | 计价 | 按实计算
XZYD1-30 | 材料 | 乙供 | C20020201 | 醇酸磁漆 | kg | 0.864 | 16.548 | 0 | 0 | 计价 | 按实计算
XZYD1-30 | 材料 | 乙供 | C20030101 | 普通调和漆 | kg | 12.167 | 13.9 | 0 | 0 | 计价 | 按实计算
XZYD1-30 | 材料 | 乙供 | C22010101 | 钢管脚手架 包括扣件 | kg | 101.74 | 5.452 | 0 | 0 | 计价 | 按实计算
XZYD1-30 | 材料 | 乙供 | C22010141 | 木脚手板 50×250×4000 | 块 | 1.018 | 82.72 | 0 | 0 | 计价 | 按实计算
XZYD1-30 | 材料 | 乙供 | C22010201 | 枕木 160×220×2500 | 根 | 32.266 | 148.455 | 0 | 0 | 计价 | 按实计算
XZYD1-30 | 材料 | 乙供 | C22040401 | 白布 | m² | 2.572 | 4.681 | 0 | 0 | 计价 | 按实计算
XZYD1-30 | 材料 | 乙供 | C22040411 | 无絮棉布 | kg | 0.726 | 9.929 | 0 | 0 | 计价 | 按实计算
XZYD1-30 | 材料 | 乙供 | C22040501 | 棉纱头 | kg | 2.881 | 6.916 | 0 | 0 | 计价 | 按实计算
XZYD1-30 | 材料 | 乙供 | C99010102 | 其他材料费 | 元 | 126.0423 | 1 | 0 | 0 | 计价 | 按实计算
XZYD1-30 | 机械 | 乙供 | J03-01-033 | 汽车式起重机 起重量 5t | 台班 | 5.5035 | 749.204 | 0 | 0 | 计价 | 按实计算
XZYD1-30 | 机械 | 乙供 | J03-01-036 | 汽车式起重机 起重量 16t | 台班 | 3.7315 | 1080.444 | 0 | 0 | 计价 | 按实计算
XZYD1-30 | 机械 | 乙供 | J03-01-039 | 汽车式起重机 起重量 30t | 台班 | 1.8658 | 1405.121 | 0 | 0 | 计价 | 按实计算
XZYD1-30 | 机械 | 乙供 | J04-01-002 | 载重汽车 5t | 台班 | 2.0998 | 502.929 | 0 | 0 | 计价 | 按实计算
XZYD1-30 | 机械 | 乙供 | J09-01-027 | 真空泵 抽气速度 204m³/h | 台班 | 3.013 | 65.682 | 0 | 0 | 计价 | 按实计算
XZYD1-30 | 机械 | 乙供 | J10-01-001 | 交流弧焊机 容量 21kVA | 台班 | 2.566 | 66.997 | 0 | 0 | 计价 | 按实计算
XZYD1-30 | 机械 | 乙供 | J13-01-052 | 高真空净油机 6000L/h以内 | 台班 | 10.0576 | 2339.041 | 0 | 0 | 计价 | 按实计算
XZYD1-30 | 机械 | 乙供 | J13-01-059 | 液压升降机 9m以内 | 台班 | 5.7477 | 267.64 | 0 | 0 | 计价 | 按实计算
XZYD1-30 | 机械 | 乙供 | J14-01-001 | 变压器绝缘电阻测试仪 | 台班 | 3.8861 | 99.344 | 0 | 0 | 计价 | 按实计算
XZYD1-30 | 机械 | 乙供 | J14-01-004 | 回路电阻测试仪 量程 1~1999μΩ | 台班 | 1.2946 | 43.304 | 0 | 0 | 计价 | 按实计算
XZYD1-30 | 机械 | 乙供 | J14-01-014 | 介质损耗测试仪 | 台班 | 4.5322 | 125.068 | 0 | 0 | 计价 | 按实计算
XZYD1-30 | 机械 | 乙供 | J14-01-018 | 综合特性测试仪(含TA、TV) | 台班 | 3.8861 | 355.394 | 0 | 0 | 计价 | 按实计算
XZYD1-30 | 机械 | 乙供 | J14-01-026 | 标准电流互感器 电压等级 110kV | 台班 | 3.8861 | 58.322 | 0 | 0 | 计价 | 按实计算
XZYD1-30 | 机械 | 乙供 | J14-03-013 | 主变分接开关测试仪 | 台班 | 4.5322 | 184.298 | 0 | 0 | 计价 | 按实计算
XZYD1-30 | 机械 | 乙供 | J14-03-014 | 直流高压发生器 60~120kV | 台班 | 4.5322 | 66.288 | 0 | 0 | 计价 | 按实计算
XZYD1-30 | 机械 | 乙供 | J14-08-026 | 变压器直阻测试仪 10A | 台班 | 4.5322 | 701.604 | 0 | 0 | 计价 | 按实计算
XZYD1-30 | 机械 | 乙供 | J14-08-219 | 大电流发生器 2000A | 台班 | 3.8861 | 52.858 | 0 | 0 | 计价 | 按实计算
XZYD1-30 | 机械 | 乙供 | J14-08-223 | 交直流高压分压器 100kV | 台班 | 2.5903 | 135.498 | 0 | 0 | 计价 | 按实计算
XZYD1-30 | 机械 | 乙供 | J15-01-014 | 液压千斤顶 起重量 200t | 台班 | 22.9874 | 17.02 | 0 | 0 | 计价 | 按实计算
XZYD1-30 | 机械 | 乙供 | J15-01-027 | 平台作业升降车 提升高度 20m | 台班 | 0.2586 | 595.718 | 0 | 0 | 计价 | 按实计算
XZYD1-30 | 机械 | 乙供 | J17-01-057 | 变压比电桥 | 台班 | 4.5322 | 146.304 | 0 | 0 | 计价 | 按实计算
XZYD1-31 | 人工 | 乙供 | 9101108 | 安装普通工 | 工日 | 14.3899 | 107 | 0 | 0 | 计价 | 按实计算
XZYD1-31 | 人工 | 乙供 | 9101109 | 安装技术工 | 工日 | 144.2851 | 157 | 0 | 0 | 计价 | 按实计算
XZYD1-31 | 材料 | 乙供 | C04020100 | 黄铜丝 综合 | kg | 0.364 | 64.159 | 0 | 0 | 计价 | 按实计算
XZYD1-31 | 材料 | 乙供 | C04020401 | 铜带 200mm×0.2mm | m | 0.485 | 26.163 | 0 | 0 | 计价 | 按实计算
XZYD1-31 | 材料 | 乙供 | C07010401 | 钢垫板 综合 | kg | 76.824 | 6.219 | 0 | 0 | 计价 | 按实计算
XZYD1-31 | 材料 | 乙供 | C12010200 | 电焊条 J507 综合 | kg | 16.789 | 6.547 | 0 | 0 | 计价 | 按实计算
XZYD1-31 | 材料 | 乙供 | C13010201 | 镀锌六角螺栓 综合 | kg | 4.147 | 8.8 | 0 | 0 | 计价 | 按实计算
XZYD1-31 | 材料 | 乙供 | C14010101 | 镀锌铁丝 综合 | kg | 21.127 | 5.589 | 0 | 0 | 计价 | 按实计算
XZYD1-31 | 材料 | 乙供 | C18010305 | 耐油橡胶板 8mm | kg | 3.919 | 10.098 | 0 | 0 | 计价 | 按实计算
XZYD1-31 | 材料 | 乙供 | C18040801 | 聚氯乙烯塑料薄膜 0.5mm | kg | 1.814 | 11.225 | 0 | 0 | 计价 | 按实计算
XZYD1-31 | 材料 | 乙供 | C18060101 | 塑料带 20mm×40m | 卷 | 4.847 | 2.49 | 0 | 0 | 计价 | 按实计算
XZYD1-31 | 材料 | 乙供 | C19030201 | 乙醇 | kg | 0.606 | 4.244 | 0 | 0 | 计价 | 按实计算
XZYD1-31 | 材料 | 乙供 | C19031101 | 清洗剂 | kg | 5.762 | 2.811 | 0 | 0 | 计价 | 按实计算
XZYD1-31 | 材料 | 乙供 | C19110101 | 氧气 | m³ | 7.682 | 4.71 | 0 | 0 | 计价 | 按实计算
XZYD1-31 | 材料 | 乙供 | C19110201 | 乙炔气 | m³ | 2.689 | 11.501 | 0 | 0 | 计价 | 按实计算
XZYD1-31 | 材料 | 乙供 | C20020201 | 醇酸磁漆 | kg | 0.96 | 16.548 | 0 | 0 | 计价 | 按实计算
XZYD1-31 | 材料 | 乙供 | C20030101 | 普通调和漆 | kg | 14.088 | 13.9 | 0 | 0 | 计价 | 按实计算
XZYD1-31 | 材料 | 乙供 | C22010101 | 钢管脚手架 包括扣件 | kg | 122.087 | 5.452 | 0 | 0 | 计价 | 按实计算
XZYD1-31 | 材料 | 乙供 | C22010141 | 木脚手板 50×250×4000 | 块 | 1.22 | 82.72 | 0 | 0 | 计价 | 按实计算
XZYD1-31 | 材料 | 乙供 | C22010201 | 枕木 160×220×2500 | 根 | 32.266 | 148.455 | 0 | 0 | 计价 | 按实计算
XZYD1-31 | 材料 | 乙供 | C22040401 | 白布 | m² | 2.572 | 4.681 | 0 | 0 | 计价 | 按实计算
XZYD1-31 | 材料 | 乙供 | C22040411 | 无絮棉布 | kg | 0.726 | 9.929 | 0 | 0 | 计价 | 按实计算
XZYD1-31 | 材料 | 乙供 | C22040501 | 棉纱头 | kg | 2.881 | 6.916 | 0 | 0 | 计价 | 按实计算
XZYD1-31 | 材料 | 乙供 | C99010102 | 其他材料费 | 元 | 134.873 | 1 | 0 | 0 | 计价 | 按实计算
XZYD1-31 | 机械 | 乙供 | J03-01-033 | 汽车式起重机 起重量 5t | 台班 | 7.9301 | 749.204 | 0 | 0 | 计价 | 按实计算
XZYD1-31 | 机械 | 乙供 | J03-01-036 | 汽车式起重机 起重量 16t | 台班 | 4.1986 | 1080.444 | 0 | 0 | 计价 | 按实计算
XZYD1-31 | 机械 | 乙供 | J03-01-039 | 汽车式起重机 起重量 30t | 台班 | 1.8658 | 1405.121 | 0 | 0 | 计价 | 按实计算
XZYD1-31 | 机械 | 乙供 | J04-01-002 | 载重汽车 5t | 台班 | 3.2656 | 502.929 | 0 | 0 | 计价 | 按实计算
XZYD1-31 | 机械 | 乙供 | J09-01-027 | 真空泵 抽气速度 204m³/h | 台班 | 3.0797 | 65.682 | 0 | 0 | 计价 | 按实计算
XZYD1-31 | 机械 | 乙供 | J10-01-001 | 交流弧焊机 容量 21kVA | 台班 | 2.566 | 66.997 | 0 | 0 | 计价 | 按实计算
XZYD1-31 | 机械 | 乙供 | J13-01-052 | 高真空净油机 6000L/h以内 | 台班 | 11.0644 | 2339.041 | 0 | 0 | 计价 | 按实计算
XZYD1-31 | 机械 | 乙供 | J13-01-059 | 液压升降机 9m以内 | 台班 | 5.7477 | 267.64 | 0 | 0 | 计价 | 按实计算
XZYD1-31 | 机械 | 乙供 | J14-01-001 | 变压器绝缘电阻测试仪 | 台班 | 5.1806 | 99.344 | 0 | 0 | 计价 | 按实计算
XZYD1-31 | 机械 | 乙供 | J14-01-004 | 回路电阻测试仪 量程 1~1999μΩ | 台班 | 1.2946 | 43.304 | 0 | 0 | 计价 | 按实计算
XZYD1-31 | 机械 | 乙供 | J14-01-014 | 介质损耗测试仪 | 台班 | 4.9208 | 125.068 | 0 | 0 | 计价 | 按实计算
XZYD1-31 | 机械 | 乙供 | J14-01-018 | 综合特性测试仪(含TA、TV) | 台班 | 4.5322 | 355.394 | 0 | 0 | 计价 | 按实计算
XZYD1-31 | 机械 | 乙供 | J14-01-026 | 标准电流互感器 电压等级 110kV | 台班 | 4.5322 | 58.322 | 0 | 0 | 计价 | 按实计算
XZYD1-31 | 机械 | 乙供 | J14-03-013 | 主变分接开关测试仪 | 台班 | 4.9208 | 184.298 | 0 | 0 | 计价 | 按实计算
XZYD1-31 | 机械 | 乙供 | J14-03-014 | 直流高压发生器 60~120kV | 台班 | 4.9208 | 66.288 | 0 | 0 | 计价 | 按实计算
XZYD1-31 | 机械 | 乙供 | J14-08-026 | 变压器直阻测试仪 10A | 台班 | 4.9208 | 701.604 | 0 | 0 | 计价 | 按实计算
XZYD1-31 | 机械 | 乙供 | J14-08-219 | 大电流发生器 2000A | 台班 | 4.5322 | 52.858 | 0 | 0 | 计价 | 按实计算
XZYD1-31 | 机械 | 乙供 | J14-08-223 | 交直流高压分压器 100kV | 台班 | 2.5903 | 135.498 | 0 | 0 | 计价 | 按实计算
XZYD1-31 | 机械 | 乙供 | J15-01-014 | 液压千斤顶 起重量 200t | 台班 | 22.9874 | 17.02 | 0 | 0 | 计价 | 按实计算
XZYD1-31 | 机械 | 乙供 | J15-01-027 | 平台作业升降车 提升高度 20m | 台班 | 0.5186 | 595.718 | 0 | 0 | 计价 | 按实计算
XZYD1-31 | 机械 | 乙供 | J17-01-057 | 变压比电桥 | 台班 | 4.9208 | 146.304 | 0 | 0 | 计价 | 按实计算
XZYD1-32 | 人工 | 乙供 | 9101108 | 安装普通工 | 工日 | 13.743 | 107 | 0 | 0 | 计价 | 按实计算
XZYD1-32 | 人工 | 乙供 | 9101109 | 安装技术工 | 工日 | 138.7762 | 157 | 0 | 0 | 计价 | 按实计算
XZYD1-32 | 材料 | 乙供 | C04020100 | 黄铜丝 综合 | kg | 0.303 | 64.159 | 0 | 0 | 计价 | 按实计算
XZYD1-32 | 材料 | 乙供 | C04020401 | 铜带 200mm×0.2mm | m | 0.404 | 26.163 | 0 | 0 | 计价 | 按实计算
XZYD1-32 | 材料 | 乙供 | C07010401 | 钢垫板 综合 | kg | 72.27 | 6.219 | 0 | 0 | 计价 | 按实计算
XZYD1-32 | 材料 | 乙供 | C12010200 | 电焊条 J507 综合 | kg | 17.308 | 6.547 | 0 | 0 | 计价 | 按实计算
XZYD1-32 | 材料 | 乙供 | C13010201 | 镀锌六角螺栓 综合 | kg | 4.276 | 8.8 | 0 | 0 | 计价 | 按实计算
XZYD1-32 | 材料 | 乙供 | C14010101 | 镀锌铁丝 综合 | kg | 18.018 | 5.589 | 0 | 0 | 计价 | 按实计算
XZYD1-32 | 材料 | 乙供 | C18010305 | 耐油橡胶板 8mm | kg | 5.346 | 10.098 | 0 | 0 | 计价 | 按实计算
XZYD1-32 | 材料 | 乙供 | C18040801 | 聚氯乙烯塑料薄膜 0.5mm | kg | 1.287 | 11.225 | 0 | 0 | 计价 | 按实计算
XZYD1-32 | 材料 | 乙供 | C18060101 | 塑料带 20mm×40m | 卷 | 3.029 | 2.49 | 0 | 0 | 计价 | 按实计算
XZYD1-32 | 材料 | 乙供 | C19030201 | 乙醇 | kg | 0.404 | 4.244 | 0 | 0 | 计价 | 按实计算
XZYD1-32 | 材料 | 乙供 | C19031101 | 清洗剂 | kg | 4.455 | 2.811 | 0 | 0 | 计价 | 按实计算
XZYD1-32 | 材料 | 乙供 | C19110101 | 氧气 | m³ | 7.227 | 4.71 | 0 | 0 | 计价 | 按实计算
XZYD1-32 | 材料 | 乙供 | C19110201 | 乙炔气 | m³ | 2.475 | 11.501 | 0 | 0 | 计价 | 按实计算
XZYD1-32 | 材料 | 乙供 | C19110401 | 氮气 | m³ | 21.78 | 2.303 | 0 | 0 | 计价 | 按实计算
XZYD1-32 | 材料 | 乙供 | C20020201 | 醇酸磁漆 | kg | 0.99 | 16.548 | 0 | 0 | 计价 | 按实计算
XZYD1-32 | 材料 | 乙供 | C20030101 | 普通调和漆 | kg | 13.86 | 13.9 | 0 | 0 | 计价 | 按实计算
XZYD1-32 | 材料 | 乙供 | C22010101 | 钢管脚手架 包括扣件 | kg | 114.444 | 5.452 | 0 | 0 | 计价 | 按实计算
XZYD1-32 | 材料 | 乙供 | C22010141 | 木脚手板 50×250×4000 | 块 | 1.145 | 82.72 | 0 | 0 | 计价 | 按实计算
XZYD1-32 | 材料 | 乙供 | C22010201 | 枕木 160×220×2500 | 根 | 33.264 | 148.455 | 0 | 0 | 计价 | 按实计算
XZYD1-32 | 材料 | 乙供 | C22040401 | 白布 | m² | 2.574 | 4.681 | 0 | 0 | 计价 | 按实计算
XZYD1-32 | 材料 | 乙供 | C22040411 | 无絮棉布 | kg | 0.606 | 9.929 | 0 | 0 | 计价 | 按实计算
XZYD1-32 | 材料 | 乙供 | C22040501 | 棉纱头 | kg | 3.465 | 6.916 | 0 | 0 | 计价 | 按实计算
XZYD1-32 | 材料 | 乙供 | C99010102 | 其他材料费 | 元 | 136.8383 | 1 | 0 | 0 | 计价 | 按实计算
XZYD1-32 | 机械 | 乙供 | J03-01-033 | 汽车式起重机 起重量 5t | 台班 | 5.3865 | 749.204 | 0 | 0 | 计价 | 按实计算
XZYD1-32 | 机械 | 乙供 | J03-01-036 | 汽车式起重机 起重量 16t | 台班 | 4.5684 | 1080.444 | 0 | 0 | 计价 | 按实计算
XZYD1-32 | 机械 | 乙供 | J03-01-040 | 汽车式起重机 起重量 40t | 台班 | 1.7985 | 1808.125 | 0 | 0 | 计价 | 按实计算
XZYD1-32 | 机械 | 乙供 | J04-01-002 | 载重汽车 5t | 台班 | 2.7037 | 502.929 | 0 | 0 | 计价 | 按实计算
XZYD1-32 | 机械 | 乙供 | J09-01-027 | 真空泵 抽气速度 204m³/h | 台班 | 3.4283 | 65.682 | 0 | 0 | 计价 | 按实计算
XZYD1-32 | 机械 | 乙供 | J10-01-001 | 交流弧焊机 容量 21kVA | 台班 | 1.9054 | 66.997 | 0 | 0 | 计价 | 按实计算
XZYD1-32 | 机械 | 乙供 | J13-01-053 | 高真空净油机 12000L/h以内 | 台班 | 13.543 | 2421.549 | 0 | 0 | 计价 | 按实计算
XZYD1-32 | 机械 | 乙供 | J13-01-056 | 高空作业车 30m以内 | 台班 | 1.1634 | 1509.937 | 0 | 0 | 计价 | 按实计算
XZYD1-32 | 机械 | 乙供 | J13-01-059 | 液压升降机 9m以内 | 台班 | 4.2626 | 267.64 | 0 | 0 | 计价 | 按实计算
XZYD1-32 | 机械 | 乙供 | J14-01-001 | 变压器绝缘电阻测试仪 | 台班 | 3.2376 | 99.344 | 0 | 0 | 计价 | 按实计算
XZYD1-32 | 机械 | 乙供 | J14-01-004 | 回路电阻测试仪 量程 1~1999μΩ | 台班 | 1.0796 | 43.304 | 0 | 0 | 计价 | 按实计算
XZYD1-32 | 机械 | 乙供 | J14-01-014 | 介质损耗测试仪 | 台班 | 3.778 | 125.068 | 0 | 0 | 计价 | 按实计算
XZYD1-32 | 机械 | 乙供 | J14-01-018 | 综合特性测试仪(含TA、TV) | 台班 | 3.2376 | 355.394 | 0 | 0 | 计价 | 按实计算
XZYD1-32 | 机械 | 乙供 | J14-01-026 | 标准电流互感器 电压等级 110kV | 台班 | 3.2376 | 58.322 | 0 | 0 | 计价 | 按实计算
XZYD1-32 | 机械 | 乙供 | J14-03-013 | 主变分接开关测试仪 | 台班 | 3.778 | 184.298 | 0 | 0 | 计价 | 按实计算
XZYD1-32 | 机械 | 乙供 | J14-03-014 | 直流高压发生器 60~120kV | 台班 | 3.778 | 66.288 | 0 | 0 | 计价 | 按实计算
XZYD1-32 | 机械 | 乙供 | J14-08-026 | 变压器直阻测试仪 10A | 台班 | 3.778 | 701.604 | 0 | 0 | 计价 | 按实计算
XZYD1-32 | 机械 | 乙供 | J14-08-219 | 大电流发生器 2000A | 台班 | 3.2376 | 52.858 | 0 | 0 | 计价 | 按实计算
XZYD1-32 | 机械 | 乙供 | J14-08-223 | 交直流高压分压器 100kV | 台班 | 2.1592 | 135.498 | 0 | 0 | 计价 | 按实计算
XZYD1-32 | 机械 | 乙供 | J15-01-014 | 液压千斤顶 起重量 200t | 台班 | 17.0659 | 17.02 | 0 | 0 | 计价 | 按实计算
XZYD1-32 | 机械 | 乙供 | J15-01-027 | 平台作业升降车 提升高度 20m | 台班 | 0.2149 | 595.718 | 0 | 0 | 计价 | 按实计算
XZYD1-32 | 机械 | 乙供 | J17-01-057 | 变压比电桥 | 台班 | 3.778 | 146.304 | 0 | 0 | 计价 | 按实计算
XZYD1-33 | 人工 | 乙供 | 9101108 | 安装普通工 | 工日 | 18.0506 | 107 | 0 | 0 | 计价 | 按实计算
XZYD1-33 | 人工 | 乙供 | 9101109 | 安装技术工 | 工日 | 179.5392 | 157 | 0 | 0 | 计价 | 按实计算
XZYD1-33 | 材料 | 乙供 | C04020100 | 黄铜丝 综合 | kg | 0.303 | 64.159 | 0 | 0 | 计价 | 按实计算
XZYD1-33 | 材料 | 乙供 | C04020401 | 铜带 200mm×0.2mm | m | 0.404 | 26.163 | 0 | 0 | 计价 | 按实计算
XZYD1-33 | 材料 | 乙供 | C07010401 | 钢垫板 综合 | kg | 72.27 | 6.219 | 0 | 0 | 计价 | 按实计算
XZYD1-33 | 材料 | 乙供 | C12010200 | 电焊条 J507 综合 | kg | 17.308 | 6.547 | 0 | 0 | 计价 | 按实计算
XZYD1-33 | 材料 | 乙供 | C13010201 | 镀锌六角螺栓 综合 | kg | 4.276 | 8.8 | 0 | 0 | 计价 | 按实计算
XZYD1-33 | 材料 | 乙供 | C14010101 | 镀锌铁丝 综合 | kg | 21.78 | 5.589 | 0 | 0 | 计价 | 按实计算
XZYD1-33 | 材料 | 乙供 | C18010305 | 耐油橡胶板 8mm | kg | 5.346 | 10.098 | 0 | 0 | 计价 | 按实计算
XZYD1-33 | 材料 | 乙供 | C18040801 | 聚氯乙烯塑料薄膜 0.5mm | kg | 1.287 | 11.225 | 0 | 0 | 计价 | 按实计算
XZYD1-33 | 材料 | 乙供 | C18060101 | 塑料带 20mm×40m | 卷 | 4.039 | 2.49 | 0 | 0 | 计价 | 按实计算
XZYD1-33 | 材料 | 乙供 | C19030201 | 乙醇 | kg | 0.505 | 4.244 | 0 | 0 | 计价 | 按实计算
XZYD1-33 | 材料 | 乙供 | C19031101 | 清洗剂 | kg | 4.455 | 2.811 | 0 | 0 | 计价 | 按实计算
XZYD1-33 | 材料 | 乙供 | C19110101 | 氧气 | m³ | 7.425 | 4.71 | 0 | 0 | 计价 | 按实计算
XZYD1-33 | 材料 | 乙供 | C19110201 | 乙炔气 | m³ | 2.604 | 11.501 | 0 | 0 | 计价 | 按实计算
XZYD1-33 | 材料 | 乙供 | C19110401 | 氮气 | m³ | 24.75 | 2.303 | 0 | 0 | 计价 | 按实计算
XZYD1-33 | 材料 | 乙供 | C20020201 | 醇酸磁漆 | kg | 0.99 | 16.548 | 0 | 0 | 计价 | 按实计算
XZYD1-33 | 材料 | 乙供 | C20030101 | 普通调和漆 | kg | 15.84 | 13.9 | 0 | 0 | 计价 | 按实计算
XZYD1-33 | 材料 | 乙供 | C22010101 | 钢管脚手架 包括扣件 | kg | 152.064 | 5.452 | 0 | 0 | 计价 | 按实计算
XZYD1-33 | 材料 | 乙供 | C22010141 | 木脚手板 50×250×4000 | 块 | 1.521 | 82.72 | 0 | 0 | 计价 | 按实计算
XZYD1-33 | 材料 | 乙供 | C22010201 | 枕木 160×220×2500 | 根 | 33.264 | 148.455 | 0 | 0 | 计价 | 按实计算
XZYD1-33 | 材料 | 乙供 | C22040401 | 白布 | m² | 2.97 | 4.681 | 0 | 0 | 计价 | 按实计算
XZYD1-33 | 材料 | 乙供 | C22040411 | 无絮棉布 | kg | 0.606 | 9.929 | 0 | 0 | 计价 | 按实计算
XZYD1-33 | 材料 | 乙供 | C22040501 | 棉纱头 | kg | 3.762 | 6.916 | 0 | 0 | 计价 | 按实计算
XZYD1-33 | 材料 | 乙供 | C99010102 | 其他材料费 | 元 | 142.8555 | 1 | 0 | 0 | 计价 | 按实计算
XZYD1-33 | 机械 | 乙供 | J03-01-033 | 汽车式起重机 起重量 5t | 台班 | 6.464 | 749.204 | 0 | 0 | 计价 | 按实计算
XZYD1-33 | 机械 | 乙供 | J03-01-036 | 汽车式起重机 起重量 16t | 台班 | 5.0298 | 1080.444 | 0 | 0 | 计价 | 按实计算
XZYD1-33 | 机械 | 乙供 | J03-01-040 | 汽车式起重机 起重量 40t | 台班 | 1.9817 | 1808.125 | 0 | 0 | 计价 | 按实计算
XZYD1-33 | 机械 | 乙供 | J04-01-002 | 载重汽车 5t | 台班 | 3.2215 | 502.929 | 0 | 0 | 计价 | 按实计算
XZYD1-33 | 机械 | 乙供 | J09-01-027 | 真空泵 抽气速度 204m³/h | 台班 | 3.767 | 65.682 | 0 | 0 | 计价 | 按实计算
XZYD1-33 | 机械 | 乙供 | J10-01-001 | 交流弧焊机 容量 21kVA | 台班 | 2.0948 | 66.997 | 0 | 0 | 计价 | 按实计算
XZYD1-33 | 机械 | 乙供 | J13-01-053 | 高真空净油机 12000L/h以内 | 台班 | 14.9177 | 2421.549 | 0 | 0 | 计价 | 按实计算
XZYD1-33 | 机械 | 乙供 | J13-01-056 | 高空作业车 30m以内 | 台班 | 1.2812 | 1509.937 | 0 | 0 | 计价 | 按实计算
XZYD1-33 | 机械 | 乙供 | J13-01-059 | 液压升降机 9m以内 | 台班 | 4.6973 | 267.64 | 0 | 0 | 计价 | 按实计算
XZYD1-33 | 机械 | 乙供 | J14-01-001 | 变压器绝缘电阻测试仪 | 台班 | 4.316 | 99.344 | 0 | 0 | 计价 | 按实计算
XZYD1-33 | 机械 | 乙供 | J14-01-004 | 回路电阻测试仪 量程 1~1999μΩ | 台班 | 1.0796 | 43.304 | 0 | 0 | 计价 | 按实计算
XZYD1-33 | 机械 | 乙供 | J14-01-014 | 介质损耗测试仪 | 台班 | 4.101 | 125.068 | 0 | 0 | 计价 | 按实计算
XZYD1-33 | 机械 | 乙供 | J14-01-018 | 综合特性测试仪(含TA、TV) | 台班 | 3.778 | 355.394 | 0 | 0 | 计价 | 按实计算
XZYD1-33 | 机械 | 乙供 | J14-01-026 | 标准电流互感器 电压等级 110kV | 台班 | 3.778 | 58.322 | 0 | 0 | 计价 | 按实计算
XZYD1-33 | 机械 | 乙供 | J14-03-013 | 主变分接开关测试仪 | 台班 | 4.101 | 184.298 | 0 | 0 | 计价 | 按实计算
XZYD1-33 | 机械 | 乙供 | J14-03-014 | 直流高压发生器 60~120kV | 台班 | 4.101 | 66.288 | 0 | 0 | 计价 | 按实计算
XZYD1-33 | 机械 | 乙供 | J14-08-026 | 变压器直阻测试仪 10A | 台班 | 4.101 | 701.604 | 0 | 0 | 计价 | 按实计算
XZYD1-33 | 机械 | 乙供 | J14-08-219 | 大电流发生器 2000A | 台班 | 3.778 | 52.858 | 0 | 0 | 计价 | 按实计算
XZYD1-33 | 机械 | 乙供 | J14-08-223 | 交直流高压分压器 100kV | 台班 | 2.1592 | 135.498 | 0 | 0 | 计价 | 按实计算
XZYD1-33 | 机械 | 乙供 | J15-01-014 | 液压千斤顶 起重量 200t | 台班 | 18.9167 | 17.02 | 0 | 0 | 计价 | 按实计算
XZYD1-33 | 机械 | 乙供 | J15-01-027 | 平台作业升降车 提升高度 20m | 台班 | 0.4311 | 595.718 | 0 | 0 | 计价 | 按实计算
XZYD1-33 | 机械 | 乙供 | J17-01-057 | 变压比电桥 | 台班 | 4.101 | 146.304 | 0 | 0 | 计价 | 按实计算
XZYD1-34 | 人工 | 乙供 | 9101108 | 安装普通工 | 工日 | 19.8634 | 107 | 0 | 0 | 计价 | 按实计算
XZYD1-34 | 人工 | 乙供 | 9101109 | 安装技术工 | 工日 | 197.5686 | 157 | 0 | 0 | 计价 | 按实计算
XZYD1-34 | 材料 | 乙供 | C04020100 | 黄铜丝 综合 | kg | 0.505 | 64.159 | 0 | 0 | 计价 | 按实计算
XZYD1-34 | 材料 | 乙供 | C04020401 | 铜带 200mm×0.2mm | m | 0.404 | 26.163 | 0 | 0 | 计价 | 按实计算
XZYD1-34 | 材料 | 乙供 | C07010401 | 钢垫板 综合 | kg | 99 | 6.219 | 0 | 0 | 计价 | 按实计算
XZYD1-34 | 材料 | 乙供 | C12010200 | 电焊条 J507 综合 | kg | 17.308 | 6.547 | 0 | 0 | 计价 | 按实计算
XZYD1-34 | 材料 | 乙供 | C13010201 | 镀锌六角螺栓 综合 | kg | 4.276 | 8.8 | 0 | 0 | 计价 | 按实计算
XZYD1-34 | 材料 | 乙供 | C14010101 | 镀锌铁丝 综合 | kg | 22.77 | 5.589 | 0 | 0 | 计价 | 按实计算
XZYD1-34 | 材料 | 乙供 | C18010305 | 耐油橡胶板 8mm | kg | 5.346 | 10.098 | 0 | 0 | 计价 | 按实计算
XZYD1-34 | 材料 | 乙供 | C18040801 | 聚氯乙烯塑料薄膜 0.5mm | kg | 1.485 | 11.225 | 0 | 0 | 计价 | 按实计算
XZYD1-34 | 材料 | 乙供 | C18060101 | 塑料带 20mm×40m | 卷 | 4.039 | 2.49 | 0 | 0 | 计价 | 按实计算
XZYD1-34 | 材料 | 乙供 | C19030201 | 乙醇 | kg | 0.5555 | 4.244 | 0 | 0 | 计价 | 按实计算
XZYD1-34 | 材料 | 乙供 | C19031101 | 清洗剂 | kg | 5.445 | 2.811 | 0 | 0 | 计价 | 按实计算
XZYD1-34 | 材料 | 乙供 | C19110101 | 氧气 | m³ | 8.91 | 4.71 | 0 | 0 | 计价 | 按实计算
XZYD1-34 | 材料 | 乙供 | C19110201 | 乙炔气 | m³ | 2.8615 | 11.501 | 0 | 0 | 计价 | 按实计算
XZYD1-34 | 材料 | 乙供 | C19110401 | 氮气 | m³ | 28.71 | 2.303 | 0 | 0 | 计价 | 按实计算
XZYD1-34 | 材料 | 乙供 | C20020201 | 醇酸磁漆 | kg | 0.99 | 16.548 | 0 | 0 | 计价 | 按实计算
XZYD1-34 | 材料 | 乙供 | C20030101 | 普通调和漆 | kg | 17.82 | 13.9 | 0 | 0 | 计价 | 按实计算
XZYD1-34 | 材料 | 乙供 | C22010101 | 钢管脚手架 包括扣件 | kg | 175.3785 | 5.452 | 0 | 0 | 计价 | 按实计算
XZYD1-34 | 材料 | 乙供 | C22010141 | 木脚手板 50×250×4000 | 块 | 1.754 | 82.72 | 0 | 0 | 计价 | 按实计算
XZYD1-34 | 材料 | 乙供 | C22010201 | 枕木 160×220×2500 | 根 | 39.798 | 148.455 | 0 | 0 | 计价 | 按实计算
XZYD1-34 | 材料 | 乙供 | C22040401 | 白布 | m² | 3.267 | 4.681 | 0 | 0 | 计价 | 按实计算
XZYD1-34 | 材料 | 乙供 | C22040411 | 无絮棉布 | kg | 0.606 | 9.929 | 0 | 0 | 计价 | 按实计算
XZYD1-34 | 材料 | 乙供 | C22040501 | 棉纱头 | kg | 3.96 | 6.916 | 0 | 0 | 计价 | 按实计算
XZYD1-34 | 材料 | 乙供 | C99010102 | 其他材料费 | 元 | 169.9694 | 1 | 0 | 0 | 计价 | 按实计算
XZYD1-34 | 机械 | 乙供 | J03-01-033 | 汽车式起重机 起重量 5t | 台班 | 7.1749 | 749.204 | 0 | 0 | 计价 | 按实计算
XZYD1-34 | 机械 | 乙供 | J03-01-036 | 汽车式起重机 起重量 16t | 台班 | 5.371 | 1080.444 | 0 | 0 | 计价 | 按实计算
XZYD1-34 | 机械 | 乙供 | J03-01-040 | 汽车式起重机 起重量 40t | 台班 | 2.1158 | 1808.125 | 0 | 0 | 计价 | 按实计算
XZYD1-34 | 机械 | 乙供 | J04-01-002 | 载重汽车 5t | 台班 | 3.2988 | 502.929 | 0 | 0 | 计价 | 按实计算
XZYD1-34 | 机械 | 乙供 | J09-01-027 | 真空泵 抽气速度 204m³/h | 台班 | 4.0263 | 65.682 | 0 | 0 | 计价 | 按实计算
XZYD1-34 | 机械 | 乙供 | J10-01-001 | 交流弧焊机 容量 21kVA | 台班 | 2.2376 | 66.997 | 0 | 0 | 计价 | 按实计算
XZYD1-34 | 机械 | 乙供 | J13-01-053 | 高真空净油机 12000L/h以内 | 台班 | 15.9227 | 2421.549 | 0 | 0 | 计价 | 按实计算
XZYD1-34 | 机械 | 乙供 | J13-01-056 | 高空作业车 30m以内 | 台班 | 1.3814 | 1509.937 | 0 | 0 | 计价 | 按实计算
XZYD1-34 | 机械 | 乙供 | J13-01-059 | 液压升降机 9m以内 | 台班 | 5.0148 | 267.64 | 0 | 0 | 计价 | 按实计算
XZYD1-34 | 机械 | 乙供 | J14-01-001 | 变压器绝缘电阻测试仪 | 台班 | 4.8558 | 99.344 | 0 | 0 | 计价 | 按实计算
XZYD1-34 | 机械 | 乙供 | J14-01-004 | 回路电阻测试仪 量程 1~1999μΩ | 台班 | 1.0796 | 43.304 | 0 | 0 | 计价 | 按实计算
XZYD1-34 | 机械 | 乙供 | J14-01-014 | 介质损耗测试仪 | 台班 | 4.6408 | 125.068 | 0 | 0 | 计价 | 按实计算
XZYD1-34 | 机械 | 乙供 | J14-01-018 | 综合特性测试仪(含TA、TV) | 台班 | 4.3172 | 355.394 | 0 | 0 | 计价 | 按实计算
XZYD1-34 | 机械 | 乙供 | J14-01-026 | 标准电流互感器 电压等级 110kV | 台班 | 4.3172 | 58.322 | 0 | 0 | 计价 | 按实计算
XZYD1-34 | 机械 | 乙供 | J14-03-013 | 主变分接开关测试仪 | 台班 | 4.3166 | 184.298 | 0 | 0 | 计价 | 按实计算
XZYD1-34 | 机械 | 乙供 | J14-03-014 | 直流高压发生器 60~120kV | 台班 | 4.4787 | 66.288 | 0 | 0 | 计价 | 按实计算
XZYD1-34 | 机械 | 乙供 | J14-08-026 | 变压器直阻测试仪 10A | 台班 | 4.3166 | 701.604 | 0 | 0 | 计价 | 按实计算
XZYD1-34 | 机械 | 乙供 | J14-08-219 | 大电流发生器 2000A | 台班 | 4.3172 | 52.858 | 0 | 0 | 计价 | 按实计算
XZYD1-34 | 机械 | 乙供 | J14-08-223 | 交直流高压分压器 100kV | 台班 | 3.2376 | 135.498 | 0 | 0 | 计价 | 按实计算
XZYD1-34 | 机械 | 乙供 | J15-01-014 | 液压千斤顶 起重量 200t | 台班 | 20.1232 | 17.02 | 0 | 0 | 计价 | 按实计算
XZYD1-34 | 机械 | 乙供 | J15-01-027 | 平台作业升降车 提升高度 20m | 台班 | 0.4852 | 595.718 | 0 | 0 | 计价 | 按实计算
XZYD1-34 | 机械 | 乙供 | J17-01-057 | 变压比电桥 | 台班 | 4.4787 | 146.304 | 0 | 0 | 计价 | 按实计算
XZYD1-35 | 人工 | 乙供 | 9101108 | 安装普通工 | 工日 | 13.6433 | 107 | 0 | 0 | 计价 | 按实计算
XZYD1-35 | 人工 | 乙供 | 9101109 | 安装技术工 | 工日 | 138.8747 | 157 | 0 | 0 | 计价 | 按实计算
XZYD1-35 | 材料 | 乙供 | C04020100 | 黄铜丝 综合 | kg | 0.364 | 64.159 | 0 | 0 | 计价 | 按实计算
XZYD1-35 | 材料 | 乙供 | C04020401 | 铜带 200mm×0.2mm | m | 0.364 | 26.163 | 0 | 0 | 计价 | 按实计算
XZYD1-35 | 材料 | 乙供 | C07010401 | 钢垫板 综合 | kg | 79.2 | 6.219 | 0 | 0 | 计价 | 按实计算
XZYD1-35 | 材料 | 乙供 | C12010200 | 电焊条 J507 综合 | kg | 17.308 | 6.547 | 0 | 0 | 计价 | 按实计算
XZYD1-35 | 材料 | 乙供 | C13010201 | 镀锌六角螺栓 综合 | kg | 4.276 | 8.8 | 0 | 0 | 计价 | 按实计算
XZYD1-35 | 材料 | 乙供 | C14010101 | 镀锌铁丝 综合 | kg | 14.85 | 5.589 | 0 | 0 | 计价 | 按实计算
XZYD1-35 | 材料 | 乙供 | C18010305 | 耐油橡胶板 8mm | kg | 5.386 | 10.098 | 0 | 0 | 计价 | 按实计算
XZYD1-35 | 材料 | 乙供 | C18040801 | 聚氯乙烯塑料薄膜 0.5mm | kg | 1.109 | 11.225 | 0 | 0 | 计价 | 按实计算
XZYD1-35 | 材料 | 乙供 | C18060101 | 塑料带 20mm×40m | 卷 | 3.635 | 2.49 | 0 | 0 | 计价 | 按实计算
XZYD1-35 | 材料 | 乙供 | C19030201 | 乙醇 | kg | 0.485 | 4.244 | 0 | 0 | 计价 | 按实计算
XZYD1-35 | 材料 | 乙供 | C19031101 | 清洗剂 | kg | 4.95 | 2.811 | 0 | 0 | 计价 | 按实计算
XZYD1-35 | 材料 | 乙供 | C19110101 | 氧气 | m³ | 6.93 | 4.71 | 0 | 0 | 计价 | 按实计算
XZYD1-35 | 材料 | 乙供 | C19110201 | 乙炔气 | m³ | 2.426 | 11.501 | 0 | 0 | 计价 | 按实计算
XZYD1-35 | 材料 | 乙供 | C19110401 | 氮气 | m³ | 21.78 | 2.303 | 0 | 0 | 计价 | 按实计算
XZYD1-35 | 材料 | 乙供 | C20020201 | 醇酸磁漆 | kg | 0.99 | 16.548 | 0 | 0 | 计价 | 按实计算
XZYD1-35 | 材料 | 乙供 | C20030101 | 普通调和漆 | kg | 14.523 | 13.9 | 0 | 0 | 计价 | 按实计算
XZYD1-35 | 材料 | 乙供 | C22010101 | 钢管脚手架 包括扣件 | kg | 125.862 | 5.452 | 0 | 0 | 计价 | 按实计算
XZYD1-35 | 材料 | 乙供 | C22010141 | 木脚手板 50×250×4000 | 块 | 1.258 | 82.72 | 0 | 0 | 计价 | 按实计算
XZYD1-35 | 材料 | 乙供 | C22010201 | 枕木 160×220×2500 | 根 | 33.264 | 148.455 | 0 | 0 | 计价 | 按实计算
XZYD1-35 | 材料 | 乙供 | C22040401 | 白布 | m² | 2.673 | 4.681 | 0 | 0 | 计价 | 按实计算
XZYD1-35 | 材料 | 乙供 | C22040411 | 无絮棉布 | kg | 0.726 | 9.929 | 0 | 0 | 计价 | 按实计算
XZYD1-35 | 材料 | 乙供 | C22040501 | 棉纱头 | kg | 2.97 | 6.916 | 0 | 0 | 计价 | 按实计算
XZYD1-35 | 材料 | 乙供 | C99010102 | 其他材料费 | 元 | 138.9781 | 1 | 0 | 0 | 计价 | 按实计算
XZYD1-35 | 机械 | 乙供 | J03-01-033 | 汽车式起重机 起重量 5t | 台班 | 4.5198 | 749.204 | 0 | 0 | 计价 | 按实计算
XZYD1-35 | 机械 | 乙供 | J03-01-036 | 汽车式起重机 起重量 16t | 台班 | 3.8475 | 1080.444 | 0 | 0 | 计价 | 按实计算
XZYD1-35 | 机械 | 乙供 | J03-01-040 | 汽车式起重机 起重量 40t | 台班 | 1.9232 | 1808.125 | 0 | 0 | 计价 | 按实计算
XZYD1-35 | 机械 | 乙供 | J04-01-002 | 载重汽车 5t | 台班 | 2.0193 | 502.929 | 0 | 0 | 计价 | 按实计算
XZYD1-35 | 机械 | 乙供 | J09-01-027 | 真空泵 抽气速度 204m³/h | 台班 | 3.7027 | 65.682 | 0 | 0 | 计价 | 按实计算
XZYD1-35 | 机械 | 乙供 | J10-01-001 | 交流弧焊机 容量 21kVA | 台班 | 2.645 | 66.997 | 0 | 0 | 计价 | 按实计算
XZYD1-35 | 机械 | 乙供 | J13-01-053 | 高真空净油机 12000L/h以内 | 台班 | 18.4613 | 2421.549 | 0 | 0 | 计价 | 按实计算
XZYD1-35 | 机械 | 乙供 | J13-01-059 | 液压升降机 9m以内 | 台班 | 4.2322 | 267.64 | 0 | 0 | 计价 | 按实计算
XZYD1-35 | 机械 | 乙供 | J14-01-001 | 变压器绝缘电阻测试仪 | 台班 | 3.8861 | 99.344 | 0 | 0 | 计价 | 按实计算
XZYD1-35 | 机械 | 乙供 | J14-01-004 | 回路电阻测试仪 量程 1~1999μΩ | 台班 | 1.2946 | 43.304 | 0 | 0 | 计价 | 按实计算
XZYD1-35 | 机械 | 乙供 | J14-01-014 | 介质损耗测试仪 | 台班 | 3.625 | 125.068 | 0 | 0 | 计价 | 按实计算
XZYD1-35 | 机械 | 乙供 | J14-01-018 | 综合特性测试仪(含TA、TV) | 台班 | 3.8861 | 355.394 | 0 | 0 | 计价 | 按实计算
XZYD1-35 | 机械 | 乙供 | J14-01-026 | 标准电流互感器 电压等级 110kV | 台班 | 3.8861 | 58.322 | 0 | 0 | 计价 | 按实计算
XZYD1-35 | 机械 | 乙供 | J14-03-013 | 主变分接开关测试仪 | 台班 | 4.1436 | 184.298 | 0 | 0 | 计价 | 按实计算
XZYD1-35 | 机械 | 乙供 | J14-03-014 | 直流高压发生器 60~120kV | 台班 | 4.1436 | 66.288 | 0 | 0 | 计价 | 按实计算
XZYD1-35 | 机械 | 乙供 | J14-08-026 | 变压器直阻测试仪 10A | 台班 | 3.3675 | 701.604 | 0 | 0 | 计价 | 按实计算
XZYD1-35 | 机械 | 乙供 | J14-08-219 | 大电流发生器 2000A | 台班 | 3.8861 | 52.858 | 0 | 0 | 计价 | 按实计算
XZYD1-35 | 机械 | 乙供 | J14-08-223 | 交直流高压分压器 100kV | 台班 | 2.5903 | 135.498 | 0 | 0 | 计价 | 按实计算
XZYD1-35 | 机械 | 乙供 | J15-01-014 | 液压千斤顶 起重量 200t | 台班 | 16.9275 | 17.02 | 0 | 0 | 计价 | 按实计算
XZYD1-35 | 机械 | 乙供 | J15-01-027 | 平台作业升降车 提升高度 20m | 台班 | 0.2586 | 595.718 | 0 | 0 | 计价 | 按实计算
XZYD1-35 | 机械 | 乙供 | J17-01-057 | 变压比电桥 | 台班 | 4.1436 | 146.304 | 0 | 0 | 计价 | 按实计算
XZYD1-36 | 人工 | 乙供 | 9101108 | 安装普通工 | 工日 | 15.0997 | 107 | 0 | 0 | 计价 | 按实计算
XZYD1-36 | 人工 | 乙供 | 9101109 | 安装技术工 | 工日 | 154.3519 | 157 | 0 | 0 | 计价 | 按实计算
XZYD1-36 | 材料 | 乙供 | C04020100 | 黄铜丝 综合 | kg | 0.364 | 64.159 | 0 | 0 | 计价 | 按实计算
XZYD1-36 | 材料 | 乙供 | C04020401 | 铜带 200mm×0.2mm | m | 0.485 | 26.163 | 0 | 0 | 计价 | 按实计算
XZYD1-36 | 材料 | 乙供 | C07010401 | 钢垫板 综合 | kg | 79.2 | 6.219 | 0 | 0 | 计价 | 按实计算
XZYD1-36 | 材料 | 乙供 | C12010200 | 电焊条 J507 综合 | kg | 17.308 | 6.547 | 0 | 0 | 计价 | 按实计算
XZYD1-36 | 材料 | 乙供 | C13010201 | 镀锌六角螺栓 综合 | kg | 4.276 | 8.8 | 0 | 0 | 计价 | 按实计算
XZYD1-36 | 材料 | 乙供 | C14010101 | 镀锌铁丝 综合 | kg | 19.8 | 5.589 | 0 | 0 | 计价 | 按实计算
XZYD1-36 | 材料 | 乙供 | C18010305 | 耐油橡胶板 8mm | kg | 5.386 | 10.098 | 0 | 0 | 计价 | 按实计算
XZYD1-36 | 材料 | 乙供 | C18040801 | 聚氯乙烯塑料薄膜 0.5mm | kg | 1.386 | 11.225 | 0 | 0 | 计价 | 按实计算
XZYD1-36 | 材料 | 乙供 | C18060101 | 塑料带 20mm×40m | 卷 | 3.635 | 2.49 | 0 | 0 | 计价 | 按实计算
XZYD1-36 | 材料 | 乙供 | C19030201 | 乙醇 | kg | 0.485 | 4.244 | 0 | 0 | 计价 | 按实计算
XZYD1-36 | 材料 | 乙供 | C19031101 | 清洗剂 | kg | 4.95 | 2.811 | 0 | 0 | 计价 | 按实计算
XZYD1-36 | 材料 | 乙供 | C19110101 | 氧气 | m³ | 7.92 | 4.71 | 0 | 0 | 计价 | 按实计算
XZYD1-36 | 材料 | 乙供 | C19110201 | 乙炔气 | m³ | 2.772 | 11.501 | 0 | 0 | 计价 | 按实计算
XZYD1-36 | 材料 | 乙供 | C19110401 | 氮气 | m³ | 23.76 | 2.303 | 0 | 0 | 计价 | 按实计算
XZYD1-36 | 材料 | 乙供 | C20020201 | 醇酸磁漆 | kg | 0.99 | 16.548 | 0 | 0 | 计价 | 按实计算
XZYD1-36 | 材料 | 乙供 | C20030101 | 普通调和漆 | kg | 15.513 | 13.9 | 0 | 0 | 计价 | 按实计算
XZYD1-36 | 材料 | 乙供 | C22010101 | 钢管脚手架 包括扣件 | kg | 125.862 | 5.452 | 0 | 0 | 计价 | 按实计算
XZYD1-36 | 材料 | 乙供 | C22010141 | 木脚手板 50×250×4000 | 块 | 1.258 | 82.72 | 0 | 0 | 计价 | 按实计算
XZYD1-36 | 材料 | 乙供 | C22010201 | 枕木 160×220×2500 | 根 | 33.264 | 148.455 | 0 | 0 | 计价 | 按实计算
XZYD1-36 | 材料 | 乙供 | C22040401 | 白布 | m² | 2.673 | 4.681 | 0 | 0 | 计价 | 按实计算
XZYD1-36 | 材料 | 乙供 | C22040411 | 无絮棉布 | kg | 0.726 | 9.929 | 0 | 0 | 计价 | 按实计算
XZYD1-36 | 材料 | 乙供 | C22040501 | 棉纱头 | kg | 3.96 | 6.916 | 0 | 0 | 计价 | 按实计算
XZYD1-36 | 材料 | 乙供 | C99010102 | 其他材料费 | 元 | 140.3331 | 1 | 0 | 0 | 计价 | 按实计算
XZYD1-36 | 机械 | 乙供 | J03-01-033 | 汽车式起重机 起重量 5t | 台班 | 6.7322 | 749.204 | 0 | 0 | 计价 | 按实计算
XZYD1-36 | 机械 | 乙供 | J03-01-036 | 汽车式起重机 起重量 16t | 台班 | 4.9051 | 1080.444 | 0 | 0 | 计价 | 按实计算
XZYD1-36 | 机械 | 乙供 | J03-01-040 | 汽车式起重机 起重量 40t | 台班 | 1.9232 | 1808.125 | 0 | 0 | 计价 | 按实计算
XZYD1-36 | 机械 | 乙供 | J04-01-002 | 载重汽车 5t | 台班 | 2.8859 | 502.929 | 0 | 0 | 计价 | 按实计算
XZYD1-36 | 机械 | 乙供 | J09-01-027 | 真空泵 抽气速度 204m³/h | 台班 | 4.2322 | 65.682 | 0 | 0 | 计价 | 按实计算
XZYD1-36 | 机械 | 乙供 | J10-01-001 | 交流弧焊机 容量 21kVA | 台班 | 2.645 | 66.997 | 0 | 0 | 计价 | 按实计算
XZYD1-36 | 机械 | 乙供 | J13-01-053 | 高真空净油机 12000L/h以内 | 台班 | 18.8329 | 2421.549 | 0 | 0 | 计价 | 按实计算
XZYD1-36 | 机械 | 乙供 | J13-01-059 | 液压升降机 9m以内 | 台班 | 5.2899 | 267.64 | 0 | 0 | 计价 | 按实计算
XZYD1-36 | 机械 | 乙供 | J14-01-001 | 变压器绝缘电阻测试仪 | 台班 | 3.8861 | 99.344 | 0 | 0 | 计价 | 按实计算
XZYD1-36 | 机械 | 乙供 | J14-01-004 | 回路电阻测试仪 量程 1~1999μΩ | 台班 | 1.2946 | 43.304 | 0 | 0 | 计价 | 按实计算
XZYD1-36 | 机械 | 乙供 | J14-01-014 | 介质损耗测试仪 | 台班 | 4.5322 | 125.068 | 0 | 0 | 计价 | 按实计算
XZYD1-36 | 机械 | 乙供 | J14-01-018 | 综合特性测试仪(含TA、TV) | 台班 | 3.8861 | 355.394 | 0 | 0 | 计价 | 按实计算
XZYD1-36 | 机械 | 乙供 | J14-01-026 | 标准电流互感器 电压等级 110kV | 台班 | 3.8861 | 58.322 | 0 | 0 | 计价 | 按实计算
XZYD1-36 | 机械 | 乙供 | J14-03-013 | 主变分接开关测试仪 | 台班 | 4.5322 | 184.298 | 0 | 0 | 计价 | 按实计算
XZYD1-36 | 机械 | 乙供 | J14-03-014 | 直流高压发生器 60~120kV | 台班 | 4.5322 | 66.288 | 0 | 0 | 计价 | 按实计算
XZYD1-36 | 机械 | 乙供 | J14-08-026 | 变压器直阻测试仪 10A | 台班 | 4.5322 | 701.604 | 0 | 0 | 计价 | 按实计算
XZYD1-36 | 机械 | 乙供 | J14-08-219 | 大电流发生器 2000A | 台班 | 3.8861 | 52.858 | 0 | 0 | 计价 | 按实计算
XZYD1-36 | 机械 | 乙供 | J14-08-223 | 交直流高压分压器 100kV | 台班 | 2.5903 | 135.498 | 0 | 0 | 计价 | 按实计算
XZYD1-36 | 机械 | 乙供 | J15-01-014 | 液压千斤顶 起重量 200t | 台班 | 21.1597 | 17.02 | 0 | 0 | 计价 | 按实计算
XZYD1-36 | 机械 | 乙供 | J15-01-027 | 平台作业升降车 提升高度 20m | 台班 | 0.2586 | 595.718 | 0 | 0 | 计价 | 按实计算
XZYD1-36 | 机械 | 乙供 | J17-01-057 | 变压比电桥 | 台班 | 4.5322 | 146.304 | 0 | 0 | 计价 | 按实计算
XZYD1-37 | 人工 | 乙供 | 9101108 | 安装普通工 | 工日 | 20.0665 | 107 | 0 | 0 | 计价 | 按实计算
XZYD1-37 | 人工 | 乙供 | 9101109 | 安装技术工 | 工日 | 201.223 | 157 | 0 | 0 | 计价 | 按实计算
XZYD1-37 | 材料 | 乙供 | C04020100 | 黄铜丝 综合 | kg | 0.364 | 64.159 | 0 | 0 | 计价 | 按实计算
XZYD1-37 | 材料 | 乙供 | C04020401 | 铜带 200mm×0.2mm | m | 0.485 | 26.163 | 0 | 0 | 计价 | 按实计算
XZYD1-37 | 材料 | 乙供 | C07010401 | 钢垫板 综合 | kg | 79.2 | 6.219 | 0 | 0 | 计价 | 按实计算
XZYD1-37 | 材料 | 乙供 | C12010200 | 电焊条 J507 综合 | kg | 17.308 | 6.547 | 0 | 0 | 计价 | 按实计算
XZYD1-37 | 材料 | 乙供 | C13010201 | 镀锌六角螺栓 综合 | kg | 4.276 | 8.8 | 0 | 0 | 计价 | 按实计算
XZYD1-37 | 材料 | 乙供 | C14010101 | 镀锌铁丝 综合 | kg | 23.76 | 5.589 | 0 | 0 | 计价 | 按实计算
XZYD1-37 | 材料 | 乙供 | C18010305 | 耐油橡胶板 8mm | kg | 5.386 | 10.098 | 0 | 0 | 计价 | 按实计算
XZYD1-37 | 材料 | 乙供 | C18040801 | 聚氯乙烯塑料薄膜 0.5mm | kg | 2.079 | 11.225 | 0 | 0 | 计价 | 按实计算
XZYD1-37 | 材料 | 乙供 | C18060101 | 塑料带 20mm×40m | 卷 | 4.847 | 2.49 | 0 | 0 | 计价 | 按实计算
XZYD1-37 | 材料 | 乙供 | C19030201 | 乙醇 | kg | 0.606 | 4.244 | 0 | 0 | 计价 | 按实计算
XZYD1-37 | 材料 | 乙供 | C19031101 | 清洗剂 | kg | 4.95 | 2.811 | 0 | 0 | 计价 | 按实计算
XZYD1-37 | 材料 | 乙供 | C19110101 | 氧气 | m³ | 7.92 | 4.71 | 0 | 0 | 计价 | 按实计算
XZYD1-37 | 材料 | 乙供 | C19110201 | 乙炔气 | m³ | 2.772 | 11.501 | 0 | 0 | 计价 | 按实计算
XZYD1-37 | 材料 | 乙供 | C19110401 | 氮气 | m³ | 27.72 | 2.303 | 0 | 0 | 计价 | 按实计算
XZYD1-37 | 材料 | 乙供 | C20020201 | 醇酸磁漆 | kg | 0.99 | 16.548 | 0 | 0 | 计价 | 按实计算
XZYD1-37 | 材料 | 乙供 | C20030101 | 普通调和漆 | kg | 17.493 | 13.9 | 0 | 0 | 计价 | 按实计算
XZYD1-37 | 材料 | 乙供 | C22010101 | 钢管脚手架 包括扣件 | kg | 167.817 | 5.452 | 0 | 0 | 计价 | 按实计算
XZYD1-37 | 材料 | 乙供 | C22010141 | 木脚手板 50×250×4000 | 块 | 1.679 | 82.72 | 0 | 0 | 计价 | 按实计算
XZYD1-37 | 材料 | 乙供 | C22010201 | 枕木 160×220×2500 | 根 | 33.264 | 148.455 | 0 | 0 | 计价 | 按实计算
XZYD1-37 | 材料 | 乙供 | C22040401 | 白布 | m² | 3.564 | 4.681 | 0 | 0 | 计价 | 按实计算
XZYD1-37 | 材料 | 乙供 | C22040411 | 无絮棉布 | kg | 0.726 | 9.929 | 0 | 0 | 计价 | 按实计算
XZYD1-37 | 材料 | 乙供 | C22040501 | 棉纱头 | kg | 3.96 | 6.916 | 0 | 0 | 计价 | 按实计算
XZYD1-37 | 材料 | 乙供 | C99010102 | 其他材料费 | 元 | 147.0895 | 1 | 0 | 0 | 计价 | 按实计算
XZYD1-37 | 机械 | 乙供 | J03-01-033 | 汽车式起重机 起重量 5t | 台班 | 9.1367 | 749.204 | 0 | 0 | 计价 | 按实计算
XZYD1-37 | 机械 | 乙供 | J03-01-036 | 汽车式起重机 起重量 16t | 台班 | 5.7707 | 1080.444 | 0 | 0 | 计价 | 按实计算
XZYD1-37 | 机械 | 乙供 | J03-01-040 | 汽车式起重机 起重量 40t | 台班 | 1.9232 | 1808.125 | 0 | 0 | 计价 | 按实计算
XZYD1-37 | 机械 | 乙供 | J04-01-002 | 载重汽车 5t | 台班 | 4.0882 | 502.929 | 0 | 0 | 计价 | 按实计算
XZYD1-37 | 机械 | 乙供 | J09-01-027 | 真空泵 抽气速度 204m³/h | 台班 | 4.7604 | 65.682 | 0 | 0 | 计价 | 按实计算
XZYD1-37 | 机械 | 乙供 | J10-01-001 | 交流弧焊机 容量 21kVA | 台班 | 2.645 | 66.997 | 0 | 0 | 计价 | 按实计算
XZYD1-37 | 机械 | 乙供 | J13-01-053 | 高真空净油机 12000L/h以内 | 台班 | 19.6575 | 2421.549 | 0 | 0 | 计价 | 按实计算
XZYD1-37 | 机械 | 乙供 | J13-01-059 | 液压升降机 9m以内 | 台班 | 5.925 | 267.64 | 0 | 0 | 计价 | 按实计算
XZYD1-37 | 机械 | 乙供 | J14-01-001 | 变压器绝缘电阻测试仪 | 台班 | 5.1806 | 99.344 | 0 | 0 | 计价 | 按实计算
XZYD1-37 | 机械 | 乙供 | J14-01-004 | 回路电阻测试仪 量程 1~1999μΩ | 台班 | 1.2946 | 43.304 | 0 | 0 | 计价 | 按实计算
XZYD1-37 | 机械 | 乙供 | J14-01-014 | 介质损耗测试仪 | 台班 | 4.9208 | 125.068 | 0 | 0 | 计价 | 按实计算
XZYD1-37 | 机械 | 乙供 | J14-01-018 | 综合特性测试仪(含TA、TV) | 台班 | 4.5322 | 355.394 | 0 | 0 | 计价 | 按实计算
XZYD1-37 | 机械 | 乙供 | J14-01-026 | 标准电流互感器 电压等级 110kV | 台班 | 4.5322 | 58.322 | 0 | 0 | 计价 | 按实计算
XZYD1-37 | 机械 | 乙供 | J14-03-013 | 主变分接开关测试仪 | 台班 | 4.9208 | 184.298 | 0 | 0 | 计价 | 按实计算
XZYD1-37 | 机械 | 乙供 | J14-03-014 | 直流高压发生器 60~120kV | 台班 | 4.9208 | 66.288 | 0 | 0 | 计价 | 按实计算
XZYD1-37 | 机械 | 乙供 | J14-08-026 | 变压器直阻测试仪 10A | 台班 | 4.9208 | 701.604 | 0 | 0 | 计价 | 按实计算
XZYD1-37 | 机械 | 乙供 | J14-08-219 | 大电流发生器 2000A | 台班 | 4.5322 | 52.858 | 0 | 0 | 计价 | 按实计算
XZYD1-37 | 机械 | 乙供 | J14-08-223 | 交直流高压分压器 100kV | 台班 | 2.5903 | 135.498 | 0 | 0 | 计价 | 按实计算
XZYD1-37 | 机械 | 乙供 | J15-01-014 | 液压千斤顶 起重量 200t | 台班 | 23.699 | 17.02 | 0 | 0 | 计价 | 按实计算
XZYD1-37 | 机械 | 乙供 | J15-01-027 | 平台作业升降车 提升高度 20m | 台班 | 0.5186 | 595.718 | 0 | 0 | 计价 | 按实计算
XZYD1-37 | 机械 | 乙供 | J17-01-057 | 变压比电桥 | 台班 | 4.9208 | 146.304 | 0 | 0 | 计价 | 按实计算
XZYD1-38 | 人工 | 乙供 | 9101108 | 安装普通工 | 工日 | 11.9484 | 107 | 0 | 0 | 计价 | 按实计算
XZYD1-38 | 人工 | 乙供 | 9101109 | 安装技术工 | 工日 | 123.6186 | 157 | 0 | 0 | 计价 | 按实计算
XZYD1-38 | 材料 | 乙供 | C04020100 | 黄铜丝 综合 | kg | 0.3815 | 64.159 | 0 | 0 | 计价 | 按实计算
XZYD1-38 | 材料 | 乙供 | C04020401 | 铜带 200mm×0.2mm | m | 0.3815 | 26.163 | 0 | 0 | 计价 | 按实计算
XZYD1-38 | 材料 | 乙供 | C07010401 | 钢垫板 综合 | kg | 41.5038 | 6.219 | 0 | 0 | 计价 | 按实计算
XZYD1-38 | 材料 | 乙供 | C12010200 | 电焊条 J507 综合 | kg | 10.1401 | 6.547 | 0 | 0 | 计价 | 按实计算
XZYD1-38 | 材料 | 乙供 | C13010201 | 镀锌六角螺栓 综合 | kg | 3.0122 | 8.8 | 0 | 0 | 计价 | 按实计算
XZYD1-38 | 材料 | 乙供 | C14010101 | 镀锌铁丝 综合 | kg | 15.5639 | 5.589 | 0 | 0 | 计价 | 按实计算
XZYD1-38 | 材料 | 乙供 | C18010305 | 耐油橡胶板 8mm | kg | 3.6449 | 10.098 | 0 | 0 | 计价 | 按实计算
XZYD1-38 | 材料 | 乙供 | C18040801 | 聚氯乙烯塑料薄膜 0.5mm | kg | 1.09 | 11.225 | 0 | 0 | 计价 | 按实计算
XZYD1-38 | 材料 | 乙供 | C18060101 | 塑料带 20mm×40m | 卷 | 2.8098 | 2.49 | 0 | 0 | 计价 | 按实计算
XZYD1-38 | 材料 | 乙供 | C19030201 | 乙醇 | kg | 0.3084 | 4.244 | 0 | 0 | 计价 | 按实计算
XZYD1-38 | 材料 | 乙供 | C19031101 | 清洗剂 | kg | 5.188 | 2.811 | 0 | 0 | 计价 | 按实计算
XZYD1-38 | 材料 | 乙供 | C19110101 | 氧气 | m³ | 6.2256 | 4.71 | 0 | 0 | 计价 | 按实计算
XZYD1-38 | 材料 | 乙供 | C19110201 | 乙炔气 | m³ | 2.1789 | 11.501 | 0 | 0 | 计价 | 按实计算
XZYD1-38 | 材料 | 乙供 | C19110401 | 氮气 | m³ | 16.6767 | 2.303 | 0 | 0 | 计价 | 按实计算
XZYD1-38 | 材料 | 乙供 | C20020201 | 醇酸磁漆 | kg | 1.0376 | 16.548 | 0 | 0 | 计价 | 按实计算
XZYD1-38 | 材料 | 乙供 | C20030101 | 普通调和漆 | kg | 14.1837 | 13.9 | 0 | 0 | 计价 | 按实计算
XZYD1-38 | 材料 | 乙供 | C22010101 | 钢管脚手架 包括扣件 | kg | 109.9286 | 5.452 | 0 | 0 | 计价 | 按实计算
XZYD1-38 | 材料 | 乙供 | C22010141 | 木脚手板 50×250×4000 | 块 | 1.0994 | 82.72 | 0 | 0 | 计价 | 按实计算
XZYD1-38 | 材料 | 乙供 | C22010201 | 枕木 160×220×2500 | 根 | 27.9113 | 148.455 | 0 | 0 | 计价 | 按实计算
XZYD1-38 | 材料 | 乙供 | C22040401 | 白布 | m² | 2.3351 | 4.681 | 0 | 0 | 计价 | 按实计算
XZYD1-38 | 材料 | 乙供 | C22040411 | 无絮棉布 | kg | 0.5609 | 9.929 | 0 | 0 | 计价 | 按实计算
XZYD1-38 | 材料 | 乙供 | C22040501 | 棉纱头 | kg | 3.1128 | 6.916 | 0 | 0 | 计价 | 按实计算
XZYD1-38 | 材料 | 乙供 | C99010102 | 其他材料费 | 元 | 114.4673 | 1 | 0 | 0 | 计价 | 按实计算
XZYD1-38 | 机械 | 乙供 | J03-01-033 | 汽车式起重机 起重量 5t | 台班 | 2.2242 | 749.204 | 0 | 0 | 计价 | 按实计算
XZYD1-38 | 机械 | 乙供 | J03-01-036 | 汽车式起重机 起重量 16t | 台班 | 3.559 | 1080.444 | 0 | 0 | 计价 | 按实计算
XZYD1-38 | 机械 | 乙供 | J03-01-040 | 汽车式起重机 起重量 40t | 台班 | 1.7789 | 1808.125 | 0 | 0 | 计价 | 按实计算
XZYD1-38 | 机械 | 乙供 | J04-01-002 | 载重汽车 5t | 台班 | 1.3348 | 502.929 | 0 | 0 | 计价 | 按实计算
XZYD1-38 | 机械 | 乙供 | J09-01-027 | 真空泵 抽气速度 204m³/h | 台班 | 2.9363 | 65.682 | 0 | 0 | 计价 | 按实计算
XZYD1-38 | 机械 | 乙供 | J10-01-001 | 交流弧焊机 容量 21kVA | 台班 | 2.4467 | 66.997 | 0 | 0 | 计价 | 按实计算
XZYD1-38 | 机械 | 乙供 | J13-01-053 | 高真空净油机 12000L/h以内 | 台班 | 16.3926 | 2421.549 | 0 | 0 | 计价 | 按实计算
XZYD1-38 | 机械 | 乙供 | J13-01-059 | 液压升降机 9m以内 | 台班 | 2.4467 | 267.64 | 0 | 0 | 计价 | 按实计算
XZYD1-38 | 机械 | 乙供 | J14-01-001 | 变压器绝缘电阻测试仪 | 台班 | 3.1089 | 99.344 | 0 | 0 | 计价 | 按实计算
XZYD1-38 | 机械 | 乙供 | J14-01-004 | 回路电阻测试仪 量程 1~1999μΩ | 台班 | 0.9546 | 43.304 | 0 | 0 | 计价 | 按实计算
XZYD1-38 | 机械 | 乙供 | J14-01-014 | 介质损耗测试仪 | 台班 | 3.3532 | 125.068 | 0 | 0 | 计价 | 按实计算
XZYD1-38 | 机械 | 乙供 | J14-01-018 | 综合特性测试仪(含TA、TV) | 台班 | 3.1089 | 355.394 | 0 | 0 | 计价 | 按实计算
XZYD1-38 | 机械 | 乙供 | J14-01-026 | 标准电流互感器 电压等级 110kV | 台班 | 3.1089 | 58.322 | 0 | 0 | 计价 | 按实计算
XZYD1-38 | 机械 | 乙供 | J14-03-013 | 主变分接开关测试仪 | 台班 | 2.6184 | 184.298 | 0 | 0 | 计价 | 按实计算
XZYD1-38 | 机械 | 乙供 | J14-03-014 | 直流高压发生器 60~120kV | 台班 | 2.6184 | 66.288 | 0 | 0 | 计价 | 按实计算
XZYD1-38 | 机械 | 乙供 | J14-08-026 | 变压器直阻测试仪 10A | 台班 | 3.1149 | 701.604 | 0 | 0 | 计价 | 按实计算
XZYD1-38 | 机械 | 乙供 | J14-08-219 | 大电流发生器 2000A | 台班 | 3.1089 | 52.858 | 0 | 0 | 计价 | 按实计算
XZYD1-38 | 机械 | 乙供 | J14-08-223 | 交直流高压分压器 100kV | 台班 | 2.1531 | 135.498 | 0 | 0 | 计价 | 按实计算
XZYD1-38 | 机械 | 乙供 | J15-01-014 | 液压千斤顶 起重量 200t | 台班 | 9.7863 | 17.02 | 0 | 0 | 计价 | 按实计算
XZYD1-38 | 机械 | 乙供 | J15-01-027 | 平台作业升降车 提升高度 20m | 台班 | 0.1907 | 595.718 | 0 | 0 | 计价 | 按实计算
XZYD1-38 | 机械 | 乙供 | J17-01-057 | 变压比电桥 | 台班 | 3.7114 | 146.304 | 0 | 0 | 计价 | 按实计算
XZYD1-39 | 人工 | 乙供 | 9101108 | 安装普通工 | 工日 | 15.9834 | 107 | 0 | 0 | 计价 | 按实计算
XZYD1-39 | 人工 | 乙供 | 9101109 | 安装技术工 | 工日 | 158.3502 | 157 | 0 | 0 | 计价 | 按实计算
XZYD1-39 | 材料 | 乙供 | C04020100 | 黄铜丝 综合 | kg | 0.303 | 64.159 | 0 | 0 | 计价 | 按实计算
XZYD1-39 | 材料 | 乙供 | C04020401 | 铜带 200mm×0.2mm | m | 0.404 | 26.163 | 0 | 0 | 计价 | 按实计算
XZYD1-39 | 材料 | 乙供 | C07010401 | 钢垫板 综合 | kg | 81.18 | 6.219 | 0 | 0 | 计价 | 按实计算
XZYD1-39 | 材料 | 乙供 | C12010200 | 电焊条 J507 综合 | kg | 12.461 | 6.547 | 0 | 0 | 计价 | 按实计算
XZYD1-39 | 材料 | 乙供 | C13010201 | 镀锌六角螺栓 综合 | kg | 6.449 | 8.8 | 0 | 0 | 计价 | 按实计算
XZYD1-39 | 材料 | 乙供 | C14010101 | 镀锌铁丝 综合 | kg | 16.83 | 5.589 | 0 | 0 | 计价 | 按实计算
XZYD1-39 | 材料 | 乙供 | C18010305 | 耐油橡胶板 8mm | kg | 4.851 | 10.098 | 0 | 0 | 计价 | 按实计算
XZYD1-39 | 材料 | 乙供 | C18040801 | 聚氯乙烯塑料薄膜 0.5mm | kg | 1.386 | 11.225 | 0 | 0 | 计价 | 按实计算
XZYD1-39 | 材料 | 乙供 | C18060101 | 塑料带 20mm×40m | 卷 | 3.029 | 2.49 | 0 | 0 | 计价 | 按实计算
XZYD1-39 | 材料 | 乙供 | C19030201 | 乙醇 | kg | 0.404 | 4.244 | 0 | 0 | 计价 | 按实计算
XZYD1-39 | 材料 | 乙供 | C19031101 | 清洗剂 | kg | 5.702 | 2.811 | 0 | 0 | 计价 | 按实计算
XZYD1-39 | 材料 | 乙供 | C19110101 | 氧气 | m³ | 7.128 | 4.71 | 0 | 0 | 计价 | 按实计算
XZYD1-39 | 材料 | 乙供 | C19110201 | 乙炔气 | m³ | 2.495 | 11.501 | 0 | 0 | 计价 | 按实计算
XZYD1-39 | 材料 | 乙供 | C19110401 | 氮气 | m³ | 17.82 | 2.303 | 0 | 0 | 计价 | 按实计算
XZYD1-39 | 材料 | 乙供 | C20020201 | 醇酸磁漆 | kg | 1.109 | 16.548 | 0 | 0 | 计价 | 按实计算
XZYD1-39 | 材料 | 乙供 | C20030101 | 普通调和漆 | kg | 14.523 | 13.9 | 0 | 0 | 计价 | 按实计算
XZYD1-39 | 材料 | 乙供 | C22010101 | 钢管脚手架 包括扣件 | kg | 160.38 | 5.452 | 0 | 0 | 计价 | 按实计算
XZYD1-39 | 材料 | 乙供 | C22010141 | 木脚手板 50×250×4000 | 块 | 1.604 | 82.72 | 0 | 0 | 计价 | 按实计算
XZYD1-39 | 材料 | 乙供 | C22010201 | 枕木 160×220×2500 | 根 | 30.888 | 148.455 | 0 | 0 | 计价 | 按实计算
XZYD1-39 | 材料 | 乙供 | C22040401 | 白布 | m² | 2.564 | 4.681 | 0 | 0 | 计价 | 按实计算
XZYD1-39 | 材料 | 乙供 | C22040411 | 无絮棉布 | kg | 0.606 | 9.929 | 0 | 0 | 计价 | 按实计算
XZYD1-39 | 材料 | 乙供 | C22040501 | 棉纱头 | kg | 3.208 | 6.916 | 0 | 0 | 计价 | 按实计算
XZYD1-39 | 材料 | 乙供 | C99010102 | 其他材料费 | 元 | 136.2676 | 1 | 0 | 0 | 计价 | 按实计算
XZYD1-39 | 机械 | 乙供 | J03-01-033 | 汽车式起重机 起重量 5t | 台班 | 6.1559 | 749.204 | 0 | 0 | 计价 | 按实计算
XZYD1-39 | 机械 | 乙供 | J03-01-036 | 汽车式起重机 起重量 16t | 台班 | 4.4238 | 1080.444 | 0 | 0 | 计价 | 按实计算
XZYD1-39 | 机械 | 乙供 | J03-01-040 | 汽车式起重机 起重量 40t | 台班 | 1.9232 | 1808.125 | 0 | 0 | 计价 | 按实计算
XZYD1-39 | 机械 | 乙供 | J04-01-002 | 载重汽车 5t | 台班 | 2.4045 | 502.929 | 0 | 0 | 计价 | 按实计算
XZYD1-39 | 机械 | 乙供 | J09-01-027 | 真空泵 抽气速度 204m³/h | 台班 | 3.8083 | 65.682 | 0 | 0 | 计价 | 按实计算
XZYD1-39 | 机械 | 乙供 | J10-01-001 | 交流弧焊机 容量 21kVA | 台班 | 2.645 | 66.997 | 0 | 0 | 计价 | 按实计算
XZYD1-39 | 机械 | 乙供 | J13-01-053 | 高真空净油机 12000L/h以内 | 台班 | 17.1388 | 2421.549 | 0 | 0 | 计价 | 按实计算
XZYD1-39 | 机械 | 乙供 | J13-01-059 | 液压升降机 9m以内 | 台班 | 4.7604 | 267.64 | 0 | 0 | 计价 | 按实计算
XZYD1-39 | 机械 | 乙供 | J14-01-001 | 变压器绝缘电阻测试仪 | 台班 | 3.2376 | 99.344 | 0 | 0 | 计价 | 按实计算
XZYD1-39 | 机械 | 乙供 | J14-01-004 | 回路电阻测试仪 量程 1~1999μΩ | 台班 | 1.0796 | 43.304 | 0 | 0 | 计价 | 按实计算
XZYD1-39 | 机械 | 乙供 | J14-01-014 | 介质损耗测试仪 | 台班 | 3.778 | 125.068 | 0 | 0 | 计价 | 按实计算
XZYD1-39 | 机械 | 乙供 | J14-01-018 | 综合特性测试仪(含TA、TV) | 台班 | 3.2376 | 355.394 | 0 | 0 | 计价 | 按实计算
XZYD1-39 | 机械 | 乙供 | J14-01-026 | 标准电流互感器 电压等级 110kV | 台班 | 3.2376 | 58.322 | 0 | 0 | 计价 | 按实计算
XZYD1-39 | 机械 | 乙供 | J14-03-013 | 主变分接开关测试仪 | 台班 | 3.778 | 184.298 | 0 | 0 | 计价 | 按实计算
XZYD1-39 | 机械 | 乙供 | J14-03-014 | 直流高压发生器 60~120kV | 台班 | 3.778 | 66.288 | 0 | 0 | 计价 | 按实计算
XZYD1-39 | 机械 | 乙供 | J14-08-026 | 变压器直阻测试仪 10A | 台班 | 3.778 | 701.604 | 0 | 0 | 计价 | 按实计算
XZYD1-39 | 机械 | 乙供 | J14-08-219 | 大电流发生器 2000A | 台班 | 3.2376 | 52.858 | 0 | 0 | 计价 | 按实计算
XZYD1-39 | 机械 | 乙供 | J14-08-223 | 交直流高压分压器 100kV | 台班 | 2.1592 | 135.498 | 0 | 0 | 计价 | 按实计算
XZYD1-39 | 机械 | 乙供 | J15-01-014 | 液压千斤顶 起重量 200t | 台班 | 19.0442 | 17.02 | 0 | 0 | 计价 | 按实计算
XZYD1-39 | 机械 | 乙供 | J15-01-027 | 平台作业升降车 提升高度 20m | 台班 | 0.2149 | 595.718 | 0 | 0 | 计价 | 按实计算
XZYD1-39 | 机械 | 乙供 | J17-01-057 | 变压比电桥 | 台班 | 3.778 | 146.304 | 0 | 0 | 计价 | 按实计算
XZYD1-40 | 人工 | 乙供 | 9101108 | 安装普通工 | 工日 | 21.2469 | 107 | 0 | 0 | 计价 | 按实计算
XZYD1-40 | 人工 | 乙供 | 9101109 | 安装技术工 | 工日 | 207.1401 | 157 | 0 | 0 | 计价 | 按实计算
XZYD1-40 | 材料 | 乙供 | C04020100 | 黄铜丝 综合 | kg | 0.303 | 64.159 | 0 | 0 | 计价 | 按实计算
XZYD1-40 | 材料 | 乙供 | C04020401 | 铜带 200mm×0.2mm | m | 0.404 | 26.163 | 0 | 0 | 计价 | 按实计算
XZYD1-40 | 材料 | 乙供 | C07010401 | 钢垫板 综合 | kg | 94.05 | 6.219 | 0 | 0 | 计价 | 按实计算
XZYD1-40 | 材料 | 乙供 | C12010200 | 电焊条 J507 综合 | kg | 13.708 | 6.547 | 0 | 0 | 计价 | 按实计算
XZYD1-40 | 材料 | 乙供 | C13010201 | 镀锌六角螺栓 综合 | kg | 6.449 | 8.8 | 0 | 0 | 计价 | 按实计算
XZYD1-40 | 材料 | 乙供 | C14010101 | 镀锌铁丝 综合 | kg | 18.81 | 5.589 | 0 | 0 | 计价 | 按实计算
XZYD1-40 | 材料 | 乙供 | C18010305 | 耐油橡胶板 8mm | kg | 5.445 | 10.098 | 0 | 0 | 计价 | 按实计算
XZYD1-40 | 材料 | 乙供 | C18040801 | 聚氯乙烯塑料薄膜 0.5mm | kg | 1.525 | 11.225 | 0 | 0 | 计价 | 按实计算
XZYD1-40 | 材料 | 乙供 | C18060101 | 塑料带 20mm×40m | 卷 | 4.039 | 2.49 | 0 | 0 | 计价 | 按实计算
XZYD1-40 | 材料 | 乙供 | C19030201 | 乙醇 | kg | 0.505 | 4.244 | 0 | 0 | 计价 | 按实计算
XZYD1-40 | 材料 | 乙供 | C19031101 | 清洗剂 | kg | 6.435 | 2.811 | 0 | 0 | 计价 | 按实计算
XZYD1-40 | 材料 | 乙供 | C19110101 | 氧气 | m³ | 7.841 | 4.71 | 0 | 0 | 计价 | 按实计算
XZYD1-40 | 材料 | 乙供 | C19110201 | 乙炔气 | m³ | 2.742 | 11.501 | 0 | 0 | 计价 | 按实计算
XZYD1-40 | 材料 | 乙供 | C19110401 | 氮气 | m³ | 19.8 | 2.303 | 0 | 0 | 计价 | 按实计算
XZYD1-40 | 材料 | 乙供 | C20020201 | 醇酸磁漆 | kg | 1.218 | 16.548 | 0 | 0 | 计价 | 按实计算
XZYD1-40 | 材料 | 乙供 | C20030101 | 普通调和漆 | kg | 16.2 | 13.9 | 0 | 0 | 计价 | 按实计算
XZYD1-40 | 材料 | 乙供 | C22010101 | 钢管脚手架 包括扣件 | kg | 176.22 | 5.452 | 0 | 0 | 计价 | 按实计算
XZYD1-40 | 材料 | 乙供 | C22010141 | 木脚手板 50×250×4000 | 块 | 1.762 | 82.72 | 0 | 0 | 计价 | 按实计算
XZYD1-40 | 材料 | 乙供 | C22010201 | 枕木 160×220×2500 | 根 | 34.65 | 148.455 | 0 | 0 | 计价 | 按实计算
XZYD1-40 | 材料 | 乙供 | C22040401 | 白布 | m² | 2.822 | 4.681 | 0 | 0 | 计价 | 按实计算
XZYD1-40 | 材料 | 乙供 | C22040411 | 无絮棉布 | kg | 0.606 | 9.929 | 0 | 0 | 计价 | 按实计算
XZYD1-40 | 材料 | 乙供 | C22040501 | 棉纱头 | kg | 3.524 | 6.916 | 0 | 0 | 计价 | 按实计算
XZYD1-40 | 材料 | 乙供 | C99010102 | 其他材料费 | 元 | 152.4479 | 1 | 0 | 0 | 计价 | 按实计算
XZYD1-40 | 机械 | 乙供 | J03-01-033 | 汽车式起重机 起重量 5t | 台班 | 8.2712 | 749.204 | 0 | 0 | 计价 | 按实计算
XZYD1-40 | 机械 | 乙供 | J03-01-036 | 汽车式起重机 起重量 16t | 台班 | 5.2904 | 1080.444 | 0 | 0 | 计价 | 按实计算
XZYD1-40 | 机械 | 乙供 | J03-01-040 | 汽车式起重机 起重量 40t | 台班 | 1.9232 | 1808.125 | 0 | 0 | 计价 | 按实计算
XZYD1-40 | 机械 | 乙供 | J04-01-002 | 载重汽车 5t | 台班 | 3.7028 | 502.929 | 0 | 0 | 计价 | 按实计算
XZYD1-40 | 机械 | 乙供 | J09-01-027 | 真空泵 抽气速度 204m³/h | 台班 | 4.4435 | 65.682 | 0 | 0 | 计价 | 按实计算
XZYD1-40 | 机械 | 乙供 | J10-01-001 | 交流弧焊机 容量 21kVA | 台班 | 2.645 | 66.997 | 0 | 0 | 计价 | 按实计算
XZYD1-40 | 机械 | 乙供 | J13-01-053 | 高真空净油机 12000L/h以内 | 台班 | 17.8906 | 2421.549 | 0 | 0 | 计价 | 按实计算
XZYD1-40 | 机械 | 乙供 | J13-01-059 | 液压升降机 9m以内 | 台班 | 5.3956 | 267.64 | 0 | 0 | 计价 | 按实计算
XZYD1-40 | 机械 | 乙供 | J14-01-001 | 变压器绝缘电阻测试仪 | 台班 | 4.316 | 99.344 | 0 | 0 | 计价 | 按实计算
XZYD1-40 | 机械 | 乙供 | J14-01-004 | 回路电阻测试仪 量程 1~1999μΩ | 台班 | 1.0796 | 43.304 | 0 | 0 | 计价 | 按实计算
XZYD1-40 | 机械 | 乙供 | J14-01-014 | 介质损耗测试仪 | 台班 | 4.101 | 125.068 | 0 | 0 | 计价 | 按实计算
XZYD1-40 | 机械 | 乙供 | J14-01-018 | 综合特性测试仪(含TA、TV) | 台班 | 3.778 | 355.394 | 0 | 0 | 计价 | 按实计算
XZYD1-40 | 机械 | 乙供 | J14-01-026 | 标准电流互感器 电压等级 110kV | 台班 | 3.778 | 58.322 | 0 | 0 | 计价 | 按实计算
XZYD1-40 | 机械 | 乙供 | J14-03-013 | 主变分接开关测试仪 | 台班 | 4.101 | 184.298 | 0 | 0 | 计价 | 按实计算
XZYD1-40 | 机械 | 乙供 | J14-03-014 | 直流高压发生器 60~120kV | 台班 | 4.101 | 66.288 | 0 | 0 | 计价 | 按实计算
XZYD1-40 | 机械 | 乙供 | J14-08-026 | 变压器直阻测试仪 10A | 台班 | 4.101 | 701.604 | 0 | 0 | 计价 | 按实计算
XZYD1-40 | 机械 | 乙供 | J14-08-219 | 大电流发生器 2000A | 台班 | 3.778 | 52.858 | 0 | 0 | 计价 | 按实计算
XZYD1-40 | 机械 | 乙供 | J14-08-223 | 交直流高压分压器 100kV | 台班 | 2.1592 | 135.498 | 0 | 0 | 计价 | 按实计算
XZYD1-40 | 机械 | 乙供 | J15-01-014 | 液压千斤顶 起重量 200t | 台班 | 21.5835 | 17.02 | 0 | 0 | 计价 | 按实计算
XZYD1-40 | 机械 | 乙供 | J15-01-027 | 平台作业升降车 提升高度 20m | 台班 | 0.4311 | 595.718 | 0 | 0 | 计价 | 按实计算
XZYD1-40 | 机械 | 乙供 | J17-01-057 | 变压比电桥 | 台班 | 4.101 | 146.304 | 0 | 0 | 计价 | 按实计算
XZYD1-41 | 人工 | 乙供 | 9101108 | 安装普通工 | 工日 | 26.8965 | 107 | 0 | 0 | 计价 | 按实计算
XZYD1-41 | 人工 | 乙供 | 9101109 | 安装技术工 | 工日 | 260.9531 | 157 | 0 | 0 | 计价 | 按实计算
XZYD1-41 | 材料 | 乙供 | C04020100 | 黄铜丝 综合 | kg | 0.505 | 64.159 | 0 | 0 | 计价 | 按实计算
XZYD1-41 | 材料 | 乙供 | C04020401 | 铜带 200mm×0.2mm | m | 0.404 | 26.163 | 0 | 0 | 计价 | 按实计算
XZYD1-41 | 材料 | 乙供 | C07010401 | 钢垫板 综合 | kg | 106.92 | 6.219 | 0 | 0 | 计价 | 按实计算
XZYD1-41 | 材料 | 乙供 | C12010200 | 电焊条 J507 综合 | kg | 15.576 | 6.547 | 0 | 0 | 计价 | 按实计算
XZYD1-41 | 材料 | 乙供 | C13010201 | 镀锌六角螺栓 综合 | kg | 6.449 | 8.8 | 0 | 0 | 计价 | 按实计算
XZYD1-41 | 材料 | 乙供 | C14010101 | 镀锌铁丝 综合 | kg | 21.78 | 5.589 | 0 | 0 | 计价 | 按实计算
XZYD1-41 | 材料 | 乙供 | C18010305 | 耐油橡胶板 8mm | kg | 6.059 | 10.098 | 0 | 0 | 计价 | 按实计算
XZYD1-41 | 材料 | 乙供 | C18040801 | 聚氯乙烯塑料薄膜 0.5mm | kg | 1.742 | 11.225 | 0 | 0 | 计价 | 按实计算
XZYD1-41 | 材料 | 乙供 | C18060101 | 塑料带 20mm×40m | 卷 | 4.039 | 2.49 | 0 | 0 | 计价 | 按实计算
XZYD1-41 | 材料 | 乙供 | C19030201 | 乙醇 | kg | 0.606 | 4.244 | 0 | 0 | 计价 | 按实计算
XZYD1-41 | 材料 | 乙供 | C19031101 | 清洗剂 | kg | 7.128 | 2.811 | 0 | 0 | 计价 | 按实计算
XZYD1-41 | 材料 | 乙供 | C19110101 | 氧气 | m³ | 8.91 | 4.71 | 0 | 0 | 计价 | 按实计算
XZYD1-41 | 材料 | 乙供 | C19110201 | 乙炔气 | m³ | 3.119 | 11.501 | 0 | 0 | 计价 | 按实计算
XZYD1-41 | 材料 | 乙供 | C19110401 | 氮气 | m³ | 22.275 | 2.303 | 0 | 0 | 计价 | 按实计算
XZYD1-41 | 材料 | 乙供 | C20020201 | 醇酸磁漆 | kg | 1.386 | 16.548 | 0 | 0 | 计价 | 按实计算
XZYD1-41 | 材料 | 乙供 | C20030101 | 普通调和漆 | kg | 18.147 | 13.9 | 0 | 0 | 计价 | 按实计算
XZYD1-41 | 材料 | 乙供 | C22010101 | 钢管脚手架 包括扣件 | kg | 200.97 | 5.452 | 0 | 0 | 计价 | 按实计算
XZYD1-41 | 材料 | 乙供 | C22010141 | 木脚手板 50×250×4000 | 块 | 2.01 | 82.72 | 0 | 0 | 计价 | 按实计算
XZYD1-41 | 材料 | 乙供 | C22010201 | 枕木 160×220×2500 | 根 | 38.61 | 148.455 | 0 | 0 | 计价 | 按实计算
XZYD1-41 | 材料 | 乙供 | C22040401 | 白布 | m² | 3.208 | 4.681 | 0 | 0 | 计价 | 按实计算
XZYD1-41 | 材料 | 乙供 | C22040411 | 无絮棉布 | kg | 0.606 | 9.929 | 0 | 0 | 计价 | 按实计算
XZYD1-41 | 材料 | 乙供 | C22040501 | 棉纱头 | kg | 4.01 | 6.916 | 0 | 0 | 计价 | 按实计算
XZYD1-41 | 材料 | 乙供 | C99010102 | 其他材料费 | 元 | 170.973 | 1 | 0 | 0 | 计价 | 按实计算
XZYD1-41 | 机械 | 乙供 | J03-01-033 | 汽车式起重机 起重量 5t | 台班 | 7.8859 | 749.204 | 0 | 0 | 计价 | 按实计算
XZYD1-41 | 机械 | 乙供 | J03-01-036 | 汽车式起重机 起重量 16t | 台班 | 5.7121 | 1080.444 | 0 | 0 | 计价 | 按实计算
XZYD1-41 | 机械 | 乙供 | J03-01-040 | 汽车式起重机 起重量 40t | 台班 | 2.25 | 1808.125 | 0 | 0 | 计价 | 按实计算
XZYD1-41 | 机械 | 乙供 | J04-01-002 | 载重汽车 5t | 台班 | 3.376 | 502.929 | 0 | 0 | 计价 | 按实计算
XZYD1-41 | 机械 | 乙供 | J09-01-027 | 真空泵 抽气速度 204m³/h | 台班 | 4.2856 | 65.682 | 0 | 0 | 计价 | 按实计算
XZYD1-41 | 机械 | 乙供 | J10-01-001 | 交流弧焊机 容量 21kVA | 台班 | 2.3802 | 66.997 | 0 | 0 | 计价 | 按实计算
XZYD1-41 | 机械 | 乙供 | J13-01-053 | 高真空净油机 12000L/h以内 | 台班 | 16.9275 | 2421.549 | 0 | 0 | 计价 | 按实计算
XZYD1-41 | 机械 | 乙供 | J13-01-059 | 液压升降机 9m以内 | 台班 | 5.3324 | 267.64 | 0 | 0 | 计价 | 按实计算
XZYD1-41 | 机械 | 乙供 | J14-01-001 | 变压器绝缘电阻测试仪 | 台班 | 5.3956 | 99.344 | 0 | 0 | 计价 | 按实计算
XZYD1-41 | 机械 | 乙供 | J14-01-004 | 回路电阻测试仪 量程 1~1999μΩ | 台班 | 1.0796 | 43.304 | 0 | 0 | 计价 | 按实计算
XZYD1-41 | 机械 | 乙供 | J14-01-014 | 介质损耗测试仪 | 台班 | 5.1806 | 125.068 | 0 | 0 | 计价 | 按实计算
XZYD1-41 | 机械 | 乙供 | J14-01-018 | 综合特性测试仪(含TA、TV) | 台班 | 4.8564 | 355.394 | 0 | 0 | 计价 | 按实计算
XZYD1-41 | 机械 | 乙供 | J14-01-026 | 标准电流互感器 电压等级 110kV | 台班 | 4.8564 | 58.322 | 0 | 0 | 计价 | 按实计算
XZYD1-41 | 机械 | 乙供 | J14-03-013 | 主变分接开关测试仪 | 台班 | 4.5322 | 184.298 | 0 | 0 | 计价 | 按实计算
XZYD1-41 | 机械 | 乙供 | J14-03-014 | 直流高压发生器 60~120kV | 台班 | 4.8564 | 66.288 | 0 | 0 | 计价 | 按实计算
XZYD1-41 | 机械 | 乙供 | J14-08-026 | 变压器直阻测试仪 10A | 台班 | 4.5322 | 701.604 | 0 | 0 | 计价 | 按实计算
XZYD1-41 | 机械 | 乙供 | J14-08-219 | 大电流发生器 2000A | 台班 | 4.8564 | 52.858 | 0 | 0 | 计价 | 按实计算
XZYD1-41 | 机械 | 乙供 | J14-08-223 | 交直流高压分压器 100kV | 台班 | 3.2376 | 135.498 | 0 | 0 | 计价 | 按实计算
XZYD1-41 | 机械 | 乙供 | J15-01-014 | 液压千斤顶 起重量 200t | 台班 | 21.3298 | 17.02 | 0 | 0 | 计价 | 按实计算
XZYD1-41 | 机械 | 乙供 | J15-01-027 | 平台作业升降车 提升高度 20m | 台班 | 0.5392 | 595.718 | 0 | 0 | 计价 | 按实计算
XZYD1-41 | 机械 | 乙供 | J17-01-057 | 变压比电桥 | 台班 | 4.8564 | 146.304 | 0 | 0 | 计价 | 按实计算
XZYD1-42 | 人工 | 乙供 | 9101108 | 安装普通工 | 工日 | 32.2565 | 107 | 0 | 0 | 计价 | 按实计算
XZYD1-42 | 人工 | 乙供 | 9101109 | 安装技术工 | 工日 | 315.8664 | 157 | 0 | 0 | 计价 | 按实计算
XZYD1-42 | 材料 | 乙供 | C04020100 | 黄铜丝 综合 | kg | 0.505 | 64.159 | 0 | 0 | 计价 | 按实计算
XZYD1-42 | 材料 | 乙供 | C04020401 | 铜带 200mm×0.2mm | m | 0.505 | 26.163 | 0 | 0 | 计价 | 按实计算
XZYD1-42 | 材料 | 乙供 | C07010401 | 钢垫板 综合 | kg | 128.7 | 6.219 | 0 | 0 | 计价 | 按实计算
XZYD1-42 | 材料 | 乙供 | C12010200 | 电焊条 J507 综合 | kg | 18.692 | 6.547 | 0 | 0 | 计价 | 按实计算
XZYD1-42 | 材料 | 乙供 | C13010201 | 镀锌六角螺栓 综合 | kg | 6.449 | 8.8 | 0 | 0 | 计价 | 按实计算
XZYD1-42 | 材料 | 乙供 | C14010101 | 镀锌铁丝 综合 | kg | 25.74 | 5.589 | 0 | 0 | 计价 | 按实计算
XZYD1-42 | 材料 | 乙供 | C18010305 | 耐油橡胶板 8mm | kg | 7.326 | 10.098 | 0 | 0 | 计价 | 按实计算
XZYD1-42 | 材料 | 乙供 | C18040801 | 聚氯乙烯塑料薄膜 0.5mm | kg | 2.099 | 11.225 | 0 | 0 | 计价 | 按实计算
XZYD1-42 | 材料 | 乙供 | C18060101 | 塑料带 20mm×40m | 卷 | 4.039 | 2.49 | 0 | 0 | 计价 | 按实计算
XZYD1-42 | 材料 | 乙供 | C19030201 | 乙醇 | kg | 0.606 | 4.244 | 0 | 0 | 计价 | 按实计算
XZYD1-42 | 材料 | 乙供 | C19031101 | 清洗剂 | kg | 8.554 | 2.811 | 0 | 0 | 计价 | 按实计算
XZYD1-42 | 材料 | 乙供 | C19110101 | 氧气 | m³ | 10.692 | 4.71 | 0 | 0 | 计价 | 按实计算
XZYD1-42 | 材料 | 乙供 | C19110201 | 乙炔气 | m³ | 3.742 | 11.501 | 0 | 0 | 计价 | 按实计算
XZYD1-42 | 材料 | 乙供 | C19110401 | 氮气 | m³ | 26.73 | 2.303 | 0 | 0 | 计价 | 按实计算
XZYD1-42 | 材料 | 乙供 | C20020201 | 醇酸磁漆 | kg | 1.584 | 16.548 | 0 | 0 | 计价 | 按实计算
XZYD1-42 | 材料 | 乙供 | C20030101 | 普通调和漆 | kg | 21.78 | 13.9 | 0 | 0 | 计价 | 按实计算
XZYD1-42 | 材料 | 乙供 | C22010101 | 钢管脚手架 包括扣件 | kg | 241.56 | 5.452 | 0 | 0 | 计价 | 按实计算
XZYD1-42 | 材料 | 乙供 | C22010141 | 木脚手板 50×250×4000 | 块 | 2.416 | 82.72 | 0 | 0 | 计价 | 按实计算
XZYD1-42 | 材料 | 乙供 | C22010201 | 枕木 160×220×2500 | 根 | 46.728 | 148.455 | 0 | 0 | 计价 | 按实计算
XZYD1-42 | 材料 | 乙供 | C22040401 | 白布 | m² | 3.851 | 4.681 | 0 | 0 | 计价 | 按实计算
XZYD1-42 | 材料 | 乙供 | C22040411 | 无絮棉布 | kg | 0.707 | 9.929 | 0 | 0 | 计价 | 按实计算
XZYD1-42 | 材料 | 乙供 | C22040501 | 棉纱头 | kg | 4.811 | 6.916 | 0 | 0 | 计价 | 按实计算
XZYD1-42 | 材料 | 乙供 | C99010102 | 其他材料费 | 元 | 205.9854 | 1 | 0 | 0 | 计价 | 按实计算
XZYD1-42 | 机械 | 乙供 | J03-01-033 | 汽车式起重机 起重量 5t | 台班 | 10.5797 | 749.204 | 0 | 0 | 计价 | 按实计算
XZYD1-42 | 机械 | 乙供 | J03-01-036 | 汽车式起重机 起重量 16t | 台班 | 6.348 | 1080.444 | 0 | 0 | 计价 | 按实计算
XZYD1-42 | 机械 | 乙供 | J03-01-040 | 汽车式起重机 起重量 40t | 台班 | 2.4045 | 1808.125 | 0 | 0 | 计价 | 按实计算
XZYD1-42 | 机械 | 乙供 | J04-01-002 | 载重汽车 5t | 台班 | 4.4724 | 502.929 | 0 | 0 | 计价 | 按实计算
XZYD1-42 | 机械 | 乙供 | J09-01-027 | 真空泵 抽气速度 204m³/h | 台班 | 5.6081 | 65.682 | 0 | 0 | 计价 | 按实计算
XZYD1-42 | 机械 | 乙供 | J10-01-001 | 交流弧焊机 容量 21kVA | 台班 | 2.645 | 66.997 | 0 | 0 | 计价 | 按实计算
XZYD1-42 | 机械 | 乙供 | J13-01-053 | 高真空净油机 12000L/h以内 | 台班 | 21.5835 | 2421.549 | 0 | 0 | 计价 | 按实计算
XZYD1-42 | 机械 | 乙供 | J13-01-059 | 液压升降机 9m以内 | 台班 | 6.559 | 267.64 | 0 | 0 | 计价 | 按实计算
XZYD1-42 | 机械 | 乙供 | J14-01-001 | 变压器绝缘电阻测试仪 | 台班 | 5.3956 | 99.344 | 0 | 0 | 计价 | 按实计算
XZYD1-42 | 机械 | 乙供 | J14-01-004 | 回路电阻测试仪 量程 1~1999μΩ | 台班 | 1.0796 | 43.304 | 0 | 0 | 计价 | 按实计算
XZYD1-42 | 机械 | 乙供 | J14-01-014 | 介质损耗测试仪 | 台班 | 5.1806 | 125.068 | 0 | 0 | 计价 | 按实计算
XZYD1-42 | 机械 | 乙供 | J14-01-018 | 综合特性测试仪(含TA、TV) | 台班 | 4.8564 | 355.394 | 0 | 0 | 计价 | 按实计算
XZYD1-42 | 机械 | 乙供 | J14-01-026 | 标准电流互感器 电压等级 110kV | 台班 | 4.8564 | 58.322 | 0 | 0 | 计价 | 按实计算
XZYD1-42 | 机械 | 乙供 | J14-03-013 | 主变分接开关测试仪 | 台班 | 4.5322 | 184.298 | 0 | 0 | 计价 | 按实计算
XZYD1-42 | 机械 | 乙供 | J14-03-014 | 直流高压发生器 60~120kV | 台班 | 4.8564 | 66.288 | 0 | 0 | 计价 | 按实计算
XZYD1-42 | 机械 | 乙供 | J14-08-026 | 变压器直阻测试仪 10A | 台班 | 4.5322 | 701.604 | 0 | 0 | 计价 | 按实计算
XZYD1-42 | 机械 | 乙供 | J14-08-219 | 大电流发生器 2000A | 台班 | 4.8564 | 52.858 | 0 | 0 | 计价 | 按实计算
XZYD1-42 | 机械 | 乙供 | J14-08-223 | 交直流高压分压器 100kV | 台班 | 3.2376 | 135.498 | 0 | 0 | 计价 | 按实计算
XZYD1-42 | 机械 | 乙供 | J15-01-014 | 液压千斤顶 起重量 200t | 台班 | 26.4496 | 17.02 | 0 | 0 | 计价 | 按实计算
XZYD1-42 | 机械 | 乙供 | J15-01-027 | 平台作业升降车 提升高度 20m | 台班 | 0.5392 | 595.718 | 0 | 0 | 计价 | 按实计算
XZYD1-42 | 机械 | 乙供 | J17-01-057 | 变压比电桥 | 台班 | 4.8564 | 146.304 | 0 | 0 | 计价 | 按实计算
XZYD1-43 | 人工 | 乙供 | 9101108 | 安装普通工 | 工日 | 34.5905 | 107 | 0 | 0 | 计价 | 按实计算
XZYD1-43 | 人工 | 乙供 | 9101109 | 安装技术工 | 工日 | 333.5944 | 157 | 0 | 0 | 计价 | 按实计算
XZYD1-43 | 材料 | 乙供 | C04020100 | 黄铜丝 综合 | kg | 0.606 | 64.159 | 0 | 0 | 计价 | 按实计算
XZYD1-43 | 材料 | 乙供 | C04020401 | 铜带 200mm×0.2mm | m | 0.485 | 26.163 | 0 | 0 | 计价 | 按实计算
XZYD1-43 | 材料 | 乙供 | C07010401 | 钢垫板 综合 | kg | 130.68 | 6.219 | 0 | 0 | 计价 | 按实计算
XZYD1-43 | 材料 | 乙供 | C12010200 | 电焊条 J507 综合 | kg | 26.654 | 6.547 | 0 | 0 | 计价 | 按实计算
XZYD1-43 | 材料 | 乙供 | C13010201 | 镀锌六角螺栓 综合 | kg | 7.094 | 8.8 | 0 | 0 | 计价 | 按实计算
XZYD1-43 | 材料 | 乙供 | C14010101 | 镀锌铁丝 综合 | kg | 34.848 | 5.589 | 0 | 0 | 计价 | 按实计算
XZYD1-43 | 材料 | 乙供 | C18010305 | 耐油橡胶板 8mm | kg | 16.292 | 10.098 | 0 | 0 | 计价 | 按实计算
XZYD1-43 | 材料 | 乙供 | C18040801 | 聚氯乙烯塑料薄膜 0.5mm | kg | 2.669 | 11.225 | 0 | 0 | 计价 | 按实计算
XZYD1-43 | 材料 | 乙供 | C18060101 | 塑料带 20mm×40m | 卷 | 4.847 | 2.49 | 0 | 0 | 计价 | 按实计算
XZYD1-43 | 材料 | 乙供 | C19030201 | 乙醇 | kg | 0.726 | 4.244 | 0 | 0 | 计价 | 按实计算
XZYD1-43 | 材料 | 乙供 | C19031101 | 清洗剂 | kg | 13.068 | 2.811 | 0 | 0 | 计价 | 按实计算
XZYD1-43 | 材料 | 乙供 | C19110101 | 氧气 | m³ | 16.335 | 4.71 | 0 | 0 | 计价 | 按实计算
XZYD1-43 | 材料 | 乙供 | C19110201 | 乙炔气 | m³ | 5.718 | 11.501 | 0 | 0 | 计价 | 按实计算
XZYD1-43 | 材料 | 乙供 | C19110401 | 氮气 | m³ | 34.848 | 2.303 | 0 | 0 | 计价 | 按实计算
XZYD1-43 | 材料 | 乙供 | C20020201 | 醇酸磁漆 | kg | 2.178 | 16.548 | 0 | 0 | 计价 | 按实计算
XZYD1-43 | 材料 | 乙供 | C20030101 | 普通调和漆 | kg | 100.188 | 13.9 | 0 | 0 | 计价 | 按实计算
XZYD1-43 | 材料 | 乙供 | C22010101 | 钢管脚手架 包括扣件 | kg | 426.884 | 5.452 | 0 | 0 | 计价 | 按实计算
XZYD1-43 | 材料 | 乙供 | C22010141 | 木脚手板 50×250×4000 | 块 | 4.269 | 82.72 | 0 | 0 | 计价 | 按实计算
XZYD1-43 | 材料 | 乙供 | C22010201 | 枕木 160×220×2500 | 根 | 58.534 | 148.455 | 0 | 0 | 计价 | 按实计算
XZYD1-43 | 材料 | 乙供 | C22040401 | 白布 | m² | 5.445 | 4.681 | 0 | 0 | 计价 | 按实计算
XZYD1-43 | 材料 | 乙供 | C22040411 | 无絮棉布 | kg | 0.726 | 9.929 | 0 | 0 | 计价 | 按实计算
XZYD1-43 | 材料 | 乙供 | C22040501 | 棉纱头 | kg | 8.168 | 6.916 | 0 | 0 | 计价 | 按实计算
XZYD1-43 | 材料 | 乙供 | C99010102 | 其他材料费 | 元 | 293.0658 | 1 | 0 | 0 | 计价 | 按实计算
XZYD1-43 | 机械 | 乙供 | J03-01-033 | 汽车式起重机 起重量 5t | 台班 | 17.4576 | 749.204 | 0 | 0 | 计价 | 按实计算
XZYD1-43 | 机械 | 乙供 | J03-01-036 | 汽车式起重机 起重量 16t | 台班 | 8.9932 | 1080.444 | 0 | 0 | 计价 | 按实计算
XZYD1-43 | 机械 | 乙供 | J03-01-040 | 汽车式起重机 起重量 40t | 台班 | 3.174 | 1808.125 | 0 | 0 | 计价 | 按实计算
XZYD1-43 | 机械 | 乙供 | J04-01-002 | 载重汽车 5t | 台班 | 7.8296 | 502.929 | 0 | 0 | 计价 | 按实计算
XZYD1-43 | 机械 | 乙供 | J09-01-027 | 真空泵 抽气速度 204m³/h | 台班 | 6.9828 | 65.682 | 0 | 0 | 计价 | 按实计算
XZYD1-43 | 机械 | 乙供 | J10-01-001 | 交流弧焊机 容量 21kVA | 台班 | 4.0731 | 66.997 | 0 | 0 | 计价 | 按实计算
XZYD1-43 | 机械 | 乙供 | J13-01-053 | 高真空净油机 12000L/h以内 | 台班 | 22.2284 | 2421.549 | 0 | 0 | 计价 | 按实计算
XZYD1-43 | 机械 | 乙供 | J13-01-056 | 高空作业车 30m以内 | 台班 | 2.9097 | 1509.937 | 0 | 0 | 计价 | 按实计算
XZYD1-43 | 机械 | 乙供 | J13-01-059 | 液压升降机 9m以内 | 台班 | 8.1462 | 267.64 | 0 | 0 | 计价 | 按实计算
XZYD1-43 | 机械 | 乙供 | J14-01-001 | 变压器绝缘电阻测试仪 | 台班 | 6.4752 | 99.344 | 0 | 0 | 计价 | 按实计算
XZYD1-43 | 机械 | 乙供 | J14-01-004 | 回路电阻测试仪 量程 1~1999μΩ | 台班 | 1.2946 | 43.304 | 0 | 0 | 计价 | 按实计算
XZYD1-43 | 机械 | 乙供 | J14-01-014 | 介质损耗测试仪 | 台班 | 6.2153 | 125.068 | 0 | 0 | 计价 | 按实计算
XZYD1-43 | 机械 | 乙供 | J14-01-018 | 综合特性测试仪(含TA、TV) | 台班 | 5.8267 | 355.394 | 0 | 0 | 计价 | 按实计算
XZYD1-43 | 机械 | 乙供 | J14-01-026 | 标准电流互感器 电压等级 110kV | 台班 | 5.8267 | 58.322 | 0 | 0 | 计价 | 按实计算
XZYD1-43 | 机械 | 乙供 | J14-03-013 | 主变分接开关测试仪 | 台班 | 5.4393 | 184.298 | 0 | 0 | 计价 | 按实计算
XZYD1-43 | 机械 | 乙供 | J14-03-014 | 直流高压发生器 60~120kV | 台班 | 5.8267 | 66.288 | 0 | 0 | 计价 | 按实计算
XZYD1-43 | 机械 | 乙供 | J14-08-026 | 变压器直阻测试仪 10A | 台班 | 5.4393 | 701.604 | 0 | 0 | 计价 | 按实计算
XZYD1-43 | 机械 | 乙供 | J14-08-219 | 大电流发生器 2000A | 台班 | 5.8267 | 52.858 | 0 | 0 | 计价 | 按实计算
XZYD1-43 | 机械 | 乙供 | J14-08-223 | 交直流高压分压器 100kV | 台班 | 3.8861 | 135.498 | 0 | 0 | 计价 | 按实计算
XZYD1-43 | 机械 | 乙供 | J15-01-014 | 液压千斤顶 起重量 200t | 台班 | 32.586 | 17.02 | 0 | 0 | 计价 | 按实计算
XZYD1-43 | 机械 | 乙供 | J15-01-027 | 平台作业升降车 提升高度 20m | 台班 | 0.6485 | 595.718 | 0 | 0 | 计价 | 按实计算
XZYD1-43 | 机械 | 乙供 | J17-01-057 | 变压比电桥 | 台班 | 5.8267 | 146.304 | 0 | 0 | 计价 | 按实计算
XZYD1-44 | 人工 | 乙供 | 9101108 | 安装普通工 | 工日 | 43.1697 | 107 | 0 | 0 | 计价 | 按实计算
XZYD1-44 | 人工 | 乙供 | 9101109 | 安装技术工 | 工日 | 418.0935 | 157 | 0 | 0 | 计价 | 按实计算
XZYD1-44 | 材料 | 乙供 | C04020100 | 黄铜丝 综合 | kg | 0.606 | 64.159 | 0 | 0 | 计价 | 按实计算
XZYD1-44 | 材料 | 乙供 | C04020401 | 铜带 200mm×0.2mm | m | 0.606 | 26.163 | 0 | 0 | 计价 | 按实计算
XZYD1-44 | 材料 | 乙供 | C07010401 | 钢垫板 综合 | kg | 169.092 | 6.219 | 0 | 0 | 计价 | 按实计算
XZYD1-44 | 材料 | 乙供 | C12010200 | 电焊条 J507 综合 | kg | 32.94 | 6.547 | 0 | 0 | 计价 | 按实计算
XZYD1-44 | 材料 | 乙供 | C13010201 | 镀锌六角螺栓 综合 | kg | 9.076 | 8.8 | 0 | 0 | 计价 | 按实计算
XZYD1-44 | 材料 | 乙供 | C14010101 | 镀锌铁丝 综合 | kg | 45.896 | 5.589 | 0 | 0 | 计价 | 按实计算
XZYD1-44 | 材料 | 乙供 | C18010305 | 耐油橡胶板 8mm | kg | 20.484 | 10.098 | 0 | 0 | 计价 | 按实计算
XZYD1-44 | 材料 | 乙供 | C18040801 | 聚氯乙烯塑料薄膜 0.5mm | kg | 3.443 | 11.225 | 0 | 0 | 计价 | 按实计算
XZYD1-44 | 材料 | 乙供 | C18060101 | 塑料带 20mm×40m | 卷 | 4.847 | 2.49 | 0 | 0 | 计价 | 按实计算
XZYD1-44 | 材料 | 乙供 | C19030201 | 乙醇 | kg | 0.726 | 4.244 | 0 | 0 | 计价 | 按实计算
XZYD1-44 | 材料 | 乙供 | C19031101 | 清洗剂 | kg | 17.393 | 2.811 | 0 | 0 | 计价 | 按实计算
XZYD1-44 | 材料 | 乙供 | C19110101 | 氧气 | m³ | 21.74 | 4.71 | 0 | 0 | 计价 | 按实计算
XZYD1-44 | 材料 | 乙供 | C19110201 | 乙炔气 | m³ | 7.066 | 11.501 | 0 | 0 | 计价 | 按实计算
XZYD1-44 | 材料 | 乙供 | C19110401 | 氮气 | m³ | 45.896 | 2.303 | 0 | 0 | 计价 | 按实计算
XZYD1-44 | 材料 | 乙供 | C20020201 | 醇酸磁漆 | kg | 3.02 | 16.548 | 0 | 0 | 计价 | 按实计算
XZYD1-44 | 材料 | 乙供 | C20030101 | 普通调和漆 | kg | 119.572 | 13.9 | 0 | 0 | 计价 | 按实计算
XZYD1-44 | 材料 | 乙供 | C22010101 | 钢管脚手架 包括扣件 | kg | 521.766 | 5.452 | 0 | 0 | 计价 | 按实计算
XZYD1-44 | 材料 | 乙供 | C22010141 | 木脚手板 50×250×4000 | 块 | 5.217 | 82.72 | 0 | 0 | 计价 | 按实计算
XZYD1-44 | 材料 | 乙供 | C22010201 | 枕木 160×220×2500 | 根 | 72.167 | 148.455 | 0 | 0 | 计价 | 按实计算
XZYD1-44 | 材料 | 乙供 | C22040401 | 白布 | m² | 6.643 | 4.681 | 0 | 0 | 计价 | 按实计算
XZYD1-44 | 材料 | 乙供 | C22040411 | 无絮棉布 | kg | 0.849 | 9.929 | 0 | 0 | 计价 | 按实计算
XZYD1-44 | 材料 | 乙供 | C22040501 | 棉纱头 | kg | 9.542 | 6.916 | 0 | 0 | 计价 | 按实计算
XZYD1-44 | 材料 | 乙供 | C99010102 | 其他材料费 | 元 | 361.2914 | 1 | 0 | 0 | 计价 | 按实计算
XZYD1-44 | 机械 | 乙供 | J03-01-033 | 汽车式起重机 起重量 5t | 台班 | 20.1823 | 749.204 | 0 | 0 | 计价 | 按实计算
XZYD1-44 | 机械 | 乙供 | J03-01-036 | 汽车式起重机 起重量 16t | 台班 | 12.0855 | 1080.444 | 0 | 0 | 计价 | 按实计算
XZYD1-44 | 机械 | 乙供 | J03-01-040 | 汽车式起重机 起重量 40t | 台班 | 4.1069 | 1808.125 | 0 | 0 | 计价 | 按实计算
XZYD1-44 | 机械 | 乙供 | J04-01-002 | 载重汽车 5t | 台班 | 9.8565 | 502.929 | 0 | 0 | 计价 | 按实计算
XZYD1-44 | 机械 | 乙供 | J09-01-027 | 真空泵 抽气速度 204m³/h | 台班 | 8.6478 | 65.682 | 0 | 0 | 计价 | 按实计算
XZYD1-44 | 机械 | 乙供 | J10-01-001 | 交流弧焊机 容量 21kVA | 台班 | 5.0337 | 66.997 | 0 | 0 | 计价 | 按实计算
XZYD1-44 | 机械 | 乙供 | J13-01-053 | 高真空净油机 12000L/h以内 | 台班 | 27.2354 | 2421.549 | 0 | 0 | 计价 | 按实计算
XZYD1-44 | 机械 | 乙供 | J13-01-056 | 高空作业车 30m以内 | 台班 | 3.4854 | 1509.937 | 0 | 0 | 计价 | 按实计算
XZYD1-44 | 机械 | 乙供 | J13-01-059 | 液压升降机 9m以内 | 台班 | 9.9387 | 267.64 | 0 | 0 | 计价 | 按实计算
XZYD1-44 | 机械 | 乙供 | J14-01-001 | 变压器绝缘电阻测试仪 | 台班 | 7.7709 | 99.344 | 0 | 0 | 计价 | 按实计算
XZYD1-44 | 机械 | 乙供 | J14-01-004 | 回路电阻测试仪 量程 1~1999μΩ | 台班 | 2.5903 | 43.304 | 0 | 0 | 计价 | 按实计算
XZYD1-44 | 机械 | 乙供 | J14-01-014 | 介质损耗测试仪 | 台班 | 7.7709 | 125.068 | 0 | 0 | 计价 | 按实计算
XZYD1-44 | 机械 | 乙供 | J14-01-018 | 综合特性测试仪(含TA、TV) | 台班 | 7.7709 | 355.394 | 0 | 0 | 计价 | 按实计算
XZYD1-44 | 机械 | 乙供 | J14-01-026 | 标准电流互感器 电压等级 110kV | 台班 | 7.7709 | 58.322 | 0 | 0 | 计价 | 按实计算
XZYD1-44 | 机械 | 乙供 | J14-03-013 | 主变分接开关测试仪 | 台班 | 7.7709 | 184.298 | 0 | 0 | 计价 | 按实计算
XZYD1-44 | 机械 | 乙供 | J14-03-014 | 直流高压发生器 60~120kV | 台班 | 7.7709 | 66.288 | 0 | 0 | 计价 | 按实计算
XZYD1-44 | 机械 | 乙供 | J14-08-026 | 变压器直阻测试仪 10A | 台班 | 7.2512 | 701.604 | 0 | 0 | 计价 | 按实计算
XZYD1-44 | 机械 | 乙供 | J14-08-219 | 大电流发生器 2000A | 台班 | 7.7709 | 52.858 | 0 | 0 | 计价 | 按实计算
XZYD1-44 | 机械 | 乙供 | J14-08-223 | 交直流高压分压器 100kV | 台班 | 5.1806 | 135.498 | 0 | 0 | 计价 | 按实计算
XZYD1-44 | 机械 | 乙供 | J15-01-014 | 液压千斤顶 起重量 200t | 台班 | 38.7224 | 17.02 | 0 | 0 | 计价 | 按实计算
XZYD1-44 | 机械 | 乙供 | J15-01-027 | 平台作业升降车 提升高度 20m | 台班 | 0.776 | 595.718 | 0 | 0 | 计价 | 按实计算
XZYD1-44 | 机械 | 乙供 | J17-01-057 | 变压比电桥 | 台班 | 7.7709 | 146.304 | 0 | 0 | 计价 | 按实计算
XZYD1-45 | 人工 | 乙供 | 9101108 | 安装普通工 | 工日 | 47.4867 | 107 | 0 | 0 | 计价 | 按实计算
XZYD1-45 | 人工 | 乙供 | 9101109 | 安装技术工 | 工日 | 459.9029 | 157 | 0 | 0 | 计价 | 按实计算
XZYD1-45 | 材料 | 乙供 | C04020100 | 黄铜丝 综合 | kg | 0.606 | 64.159 | 0 | 0 | 计价 | 按实计算
XZYD1-45 | 材料 | 乙供 | C04020401 | 铜带 200mm×0.2mm | m | 0.606 | 26.163 | 0 | 0 | 计价 | 按实计算
XZYD1-45 | 材料 | 乙供 | C07010401 | 钢垫板 综合 | kg | 186.0012 | 6.219 | 0 | 0 | 计价 | 按实计算
XZYD1-45 | 材料 | 乙供 | C12010200 | 电焊条 J507 综合 | kg | 36.234 | 6.547 | 0 | 0 | 计价 | 按实计算
XZYD1-45 | 材料 | 乙供 | C13010201 | 镀锌六角螺栓 综合 | kg | 9.9836 | 8.8 | 0 | 0 | 计价 | 按实计算
XZYD1-45 | 材料 | 乙供 | C14010101 | 镀锌铁丝 综合 | kg | 50.4856 | 5.589 | 0 | 0 | 计价 | 按实计算
XZYD1-45 | 材料 | 乙供 | C18010305 | 耐油橡胶板 8mm | kg | 22.5324 | 10.098 | 0 | 0 | 计价 | 按实计算
XZYD1-45 | 材料 | 乙供 | C18040801 | 聚氯乙烯塑料薄膜 0.5mm | kg | 3.7873 | 11.225 | 0 | 0 | 计价 | 按实计算
XZYD1-45 | 材料 | 乙供 | C18060101 | 塑料带 20mm×40m | 卷 | 4.847 | 2.49 | 0 | 0 | 计价 | 按实计算
XZYD1-45 | 材料 | 乙供 | C19030201 | 乙醇 | kg | 0.726 | 4.244 | 0 | 0 | 计价 | 按实计算
XZYD1-45 | 材料 | 乙供 | C19031101 | 清洗剂 | kg | 19.1323 | 2.811 | 0 | 0 | 计价 | 按实计算
XZYD1-45 | 材料 | 乙供 | C19110101 | 氧气 | m³ | 23.914 | 4.71 | 0 | 0 | 计价 | 按实计算
XZYD1-45 | 材料 | 乙供 | C19110201 | 乙炔气 | m³ | 7.7726 | 11.501 | 0 | 0 | 计价 | 按实计算
XZYD1-45 | 材料 | 乙供 | C19110401 | 氮气 | m³ | 50.4856 | 2.303 | 0 | 0 | 计价 | 按实计算
XZYD1-45 | 材料 | 乙供 | C20020201 | 醇酸磁漆 | kg | 3.322 | 16.548 | 0 | 0 | 计价 | 按实计算
XZYD1-45 | 材料 | 乙供 | C20030101 | 普通调和漆 | kg | 131.5292 | 13.9 | 0 | 0 | 计价 | 按实计算
XZYD1-45 | 材料 | 乙供 | C22010101 | 钢管脚手架 包括扣件 | kg | 573.9426 | 5.452 | 0 | 0 | 计价 | 按实计算
XZYD1-45 | 材料 | 乙供 | C22010141 | 木脚手板 50×250×4000 | 块 | 5.7387 | 82.72 | 0 | 0 | 计价 | 按实计算
XZYD1-45 | 材料 | 乙供 | C22010201 | 枕木 160×220×2500 | 根 | 79.3837 | 148.455 | 0 | 0 | 计价 | 按实计算
XZYD1-45 | 材料 | 乙供 | C22040401 | 白布 | m² | 7.3073 | 4.681 | 0 | 0 | 计价 | 按实计算
XZYD1-45 | 材料 | 乙供 | C22040411 | 无絮棉布 | kg | 0.9339 | 9.929 | 0 | 0 | 计价 | 按实计算
XZYD1-45 | 材料 | 乙供 | C22040501 | 棉纱头 | kg | 10.4962 | 6.916 | 0 | 0 | 计价 | 按实计算
XZYD1-45 | 材料 | 乙供 | C99010102 | 其他材料费 | 元 | 397.2808 | 1 | 0 | 0 | 计价 | 按实计算
XZYD1-45 | 机械 | 乙供 | J03-01-033 | 汽车式起重机 起重量 5t | 台班 | 22.2005 | 749.204 | 0 | 0 | 计价 | 按实计算
XZYD1-45 | 机械 | 乙供 | J03-01-036 | 汽车式起重机 起重量 16t | 台班 | 13.2941 | 1080.444 | 0 | 0 | 计价 | 按实计算
XZYD1-45 | 机械 | 乙供 | J03-01-040 | 汽车式起重机 起重量 40t | 台班 | 4.5176 | 1808.125 | 0 | 0 | 计价 | 按实计算
XZYD1-45 | 机械 | 乙供 | J04-01-002 | 载重汽车 5t | 台班 | 10.8422 | 502.929 | 0 | 0 | 计价 | 按实计算
XZYD1-45 | 机械 | 乙供 | J09-01-027 | 真空泵 抽气速度 204m³/h | 台班 | 9.5126 | 65.682 | 0 | 0 | 计价 | 按实计算
XZYD1-45 | 机械 | 乙供 | J10-01-001 | 交流弧焊机 容量 21kVA | 台班 | 5.5371 | 66.997 | 0 | 0 | 计价 | 按实计算
XZYD1-45 | 机械 | 乙供 | J13-01-053 | 高真空净油机 12000L/h以内 | 台班 | 29.9589 | 2421.549 | 0 | 0 | 计价 | 按实计算
XZYD1-45 | 机械 | 乙供 | J13-01-056 | 高空作业车 30m以内 | 台班 | 3.8339 | 1509.937 | 0 | 0 | 计价 | 按实计算
XZYD1-45 | 机械 | 乙供 | J13-01-059 | 液压升降机 9m以内 | 台班 | 10.9326 | 267.64 | 0 | 0 | 计价 | 按实计算
XZYD1-45 | 机械 | 乙供 | J14-01-001 | 变压器绝缘电阻测试仪 | 台班 | 8.548 | 99.344 | 0 | 0 | 计价 | 按实计算
XZYD1-45 | 机械 | 乙供 | J14-01-004 | 回路电阻测试仪 量程 1~1999μΩ | 台班 | 2.8493 | 43.304 | 0 | 0 | 计价 | 按实计算
XZYD1-45 | 机械 | 乙供 | J14-01-014 | 介质损耗测试仪 | 台班 | 8.548 | 125.068 | 0 | 0 | 计价 | 按实计算
XZYD1-45 | 机械 | 乙供 | J14-01-018 | 综合特性测试仪(含TA、TV) | 台班 | 8.548 | 355.394 | 0 | 0 | 计价 | 按实计算
XZYD1-45 | 机械 | 乙供 | J14-01-026 | 标准电流互感器 电压等级 110kV | 台班 | 8.548 | 58.322 | 0 | 0 | 计价 | 按实计算
XZYD1-45 | 机械 | 乙供 | J14-03-013 | 主变分接开关测试仪 | 台班 | 8.548 | 184.298 | 0 | 0 | 计价 | 按实计算
XZYD1-45 | 机械 | 乙供 | J14-03-014 | 直流高压发生器 60~120kV | 台班 | 8.548 | 66.288 | 0 | 0 | 计价 | 按实计算
XZYD1-45 | 机械 | 乙供 | J14-08-026 | 变压器直阻测试仪 10A | 台班 | 7.9763 | 701.604 | 0 | 0 | 计价 | 按实计算
XZYD1-45 | 机械 | 乙供 | J14-08-219 | 大电流发生器 2000A | 台班 | 8.548 | 52.858 | 0 | 0 | 计价 | 按实计算
XZYD1-45 | 机械 | 乙供 | J14-08-223 | 交直流高压分压器 100kV | 台班 | 5.6987 | 135.498 | 0 | 0 | 计价 | 按实计算
XZYD1-45 | 机械 | 乙供 | J15-01-014 | 液压千斤顶 起重量 200t | 台班 | 42.5946 | 17.02 | 0 | 0 | 计价 | 按实计算
XZYD1-45 | 机械 | 乙供 | J15-01-027 | 平台作业升降车 提升高度 20m | 台班 | 0.8536 | 595.718 | 0 | 0 | 计价 | 按实计算
XZYD1-45 | 机械 | 乙供 | J17-01-057 | 变压比电桥 | 台班 | 8.548 | 146.304 | 0 | 0 | 计价 | 按实计算
XZYD1-46 | 人工 | 乙供 | 9101108 | 安装普通工 | 工日 | 32.7298 | 107 | 0 | 0 | 计价 | 按实计算
XZYD1-46 | 人工 | 乙供 | 9101109 | 安装技术工 | 工日 | 373.0067 | 157 | 0 | 0 | 计价 | 按实计算
XZYD1-46 | 材料 | 乙供 | C04020100 | 黄铜丝 综合 | kg | 0.1757 | 64.159 | 0 | 0 | 计价 | 按实计算
XZYD1-46 | 材料 | 乙供 | C04020401 | 铜带 200mm×0.2mm | m | 0.1757 | 26.163 | 0 | 0 | 计价 | 按实计算
XZYD1-46 | 材料 | 乙供 | C07010101 | 平垫铁 综合 | kg | 0.5014 | 5.466 | 0 | 0 | 计价 | 按实计算
XZYD1-46 | 材料 | 乙供 | C07010401 | 钢垫板 综合 | kg | 103.3043 | 6.219 | 0 | 0 | 计价 | 按实计算
XZYD1-46 | 材料 | 乙供 | C12010100 | 电焊条 J422 综合 | kg | 1.0048 | 5.394 | 0 | 0 | 计价 | 按实计算
XZYD1-46 | 材料 | 乙供 | C12010200 | 电焊条 J507 综合 | kg | 21.0713 | 6.547 | 0 | 0 | 计价 | 按实计算
XZYD1-46 | 材料 | 乙供 | C13010201 | 镀锌六角螺栓 综合 | kg | 8.7382 | 8.8 | 0 | 0 | 计价 | 按实计算
XZYD1-46 | 材料 | 乙供 | C14010101 | 镀锌铁丝 综合 | kg | 32.713 | 5.589 | 0 | 0 | 计价 | 按实计算
XZYD1-46 | 材料 | 乙供 | C16011308 | 铜芯聚氯乙烯绝缘电线 500VBV-16mm² | m | 2.4168 | 10.719 | 0 | 0 | 计价 | 按实计算
XZYD1-46 | 材料 | 乙供 | C16011315 | 铜芯聚氯乙烯绝缘电线 500VBV-120mm² | m | 44.9524 | 86.788 | 0 | 0 | 计价 | 按实计算
XZYD1-46 | 材料 | 乙供 | C16011318 | 铜芯聚氯乙烯绝缘电线 500VBV-240mm² | m | 2.3162 | 163.932 | 0 | 0 | 计价 | 按实计算
XZYD1-46 | 材料 | 乙供 | C16030194 | 收缩带 | m | 32.2826 | 4.18 | 0 | 0 | 计价 | 按实计算
XZYD1-46 | 材料 | 乙供 | C16038109 | 铜接线端子 120mm² | 个 | 7.1698 | 16.044 | 0 | 0 | 计价 | 按实计算
XZYD1-46 | 材料 | 乙供 | C16100421 | 绝缘胶带 20mm×20m | 卷 | 5.7964 | 2.2 | 0 | 0 | 计价 | 按实计算
XZYD1-46 | 材料 | 乙供 | C18010305 | 耐油橡胶板 8mm | kg | 9.1252 | 10.098 | 0 | 0 | 计价 | 按实计算
XZYD1-46 | 材料 | 乙供 | C18040801 | 聚氯乙烯塑料薄膜 0.5mm | kg | 45.7375 | 11.225 | 0 | 0 | 计价 | 按实计算
XZYD1-46 | 材料 | 乙供 | C18060101 | 塑料带 20mm×40m | 卷 | 1.4052 | 2.49 | 0 | 0 | 计价 | 按实计算
XZYD1-46 | 材料 | 乙供 | C19020202 | 变压器油 | kg | 100.7 | 10.732 | 0 | 0 | 计价 | 按实计算
XZYD1-46 | 材料 | 乙供 | C19020801 | 电力复合脂 | kg | 0.0048 | 13.215 | 0 | 0 | 计价 | 按实计算
XZYD1-46 | 材料 | 乙供 | C19030201 | 乙醇 | kg | 19.4734 | 4.244 | 0 | 0 | 计价 | 按实计算
XZYD1-46 | 材料 | 乙供 | C19031101 | 清洗剂 | kg | 14.2169 | 2.811 | 0 | 0 | 计价 | 按实计算
XZYD1-46 | 材料 | 乙供 | C19040301 | 二氧化锰 | kg | 2.8196 | 1.319 | 0 | 0 | 计价 | 按实计算
XZYD1-46 | 材料 | 乙供 | C19090801 | 厌氧胶 325号 200g | 瓶 | 3.6554 | 45.543 | 0 | 0 | 计价 | 按实计算
XZYD1-46 | 材料 | 乙供 | C19110101 | 氧气 | m³ | 12.913 | 4.71 | 0 | 0 | 计价 | 按实计算
XZYD1-46 | 材料 | 乙供 | C19110201 | 乙炔气 | m³ | 4.52 | 11.501 | 0 | 0 | 计价 | 按实计算
XZYD1-46 | 材料 | 乙供 | C19110401 | 氮气 | m³ | 32.713 | 2.303 | 0 | 0 | 计价 | 按实计算
XZYD1-46 | 材料 | 乙供 | C20010201 | 醇酸防锈漆 | kg | 0.1005 | 14.663 | 0 | 0 | 计价 | 按实计算
XZYD1-46 | 材料 | 乙供 | C20020201 | 醇酸磁漆 | kg | 1.0723 | 16.548 | 0 | 0 | 计价 | 按实计算
XZYD1-46 | 材料 | 乙供 | C20030101 | 普通调和漆 | kg | 11.3416 | 13.9 | 0 | 0 | 计价 | 按实计算
XZYD1-46 | 材料 | 乙供 | C22010101 | 钢管脚手架 包括扣件 | kg | 222.7474 | 5.452 | 0 | 0 | 计价 | 按实计算
XZYD1-46 | 材料 | 乙供 | C22010141 | 木脚手板 50×250×4000 | 块 | 2.2272 | 82.72 | 0 | 0 | 计价 | 按实计算
XZYD1-46 | 材料 | 乙供 | C22010201 | 枕木 160×220×2500 | 根 | 44.7652 | 148.455 | 0 | 0 | 计价 | 按实计算
XZYD1-46 | 材料 | 乙供 | C22030501 | 钢锯条 各种规格 | 根 | 0.2005 | 1.596 | 0 | 0 | 计价 | 按实计算
XZYD1-46 | 材料 | 乙供 | C22040101 | 砂布 | 张 | 0.2506 | 0.907 | 0 | 0 | 计价 | 按实计算
XZYD1-46 | 材料 | 乙供 | C22040401 | 白布 | m² | 5.9041 | 4.681 | 0 | 0 | 计价 | 按实计算
XZYD1-46 | 材料 | 乙供 | C22040411 | 无絮棉布 | kg | 0.14 | 9.929 | 0 | 0 | 计价 | 按实计算
XZYD1-46 | 材料 | 乙供 | C22040421 | 绸布 | m² | 7.5828 | 10.969 | 0 | 0 | 计价 | 按实计算
XZYD1-46 | 材料 | 乙供 | C22040501 | 棉纱头 | kg | 6.887 | 6.916 | 0 | 0 | 计价 | 按实计算
XZYD1-46 | 材料 | 乙供 | C99010102 | 其他材料费 | 元 | 323.7223 | 1 | 0 | 0 | 计价 | 按实计算
XZYD1-46 | 机械 | 乙供 | J03-01-034 | 汽车式起重机 起重量 8t | 台班 | 9.7082 | 842.949 | 0 | 0 | 计价 | 按实计算
XZYD1-46 | 机械 | 乙供 | J03-01-036 | 汽车式起重机 起重量 16t | 台班 | 0.0758 | 1080.444 | 0 | 0 | 计价 | 按实计算
XZYD1-46 | 机械 | 乙供 | J03-01-038 | 汽车式起重机 起重量 25t | 台班 | 8.9284 | 1337.122 | 0 | 0 | 计价 | 按实计算
XZYD1-46 | 机械 | 乙供 | J03-01-041 | 汽车式起重机 起重量 50t | 台班 | 1.8316 | 2916.499 | 0 | 0 | 计价 | 按实计算
XZYD1-46 | 机械 | 乙供 | J03-01-066 | 叉式起重机 起重量 5t | 台班 | 3.6735 | 589.159 | 0 | 0 | 计价 | 按实计算
XZYD1-46 | 机械 | 乙供 | J04-01-002 | 载重汽车 5t | 台班 | 1.4694 | 502.929 | 0 | 0 | 计价 | 按实计算
XZYD1-46 | 机械 | 乙供 | J04-01-004 | 载重汽车 8t | 台班 | 3.8236 | 575.792 | 0 | 0 | 计价 | 按实计算
XZYD1-46 | 机械 | 乙供 | J09-01-029 | 真空泵 抽气速度 1800m³/h | 台班 | 11.0835 | 159.982 | 0 | 0 | 计价 | 按实计算
XZYD1-46 | 机械 | 乙供 | J10-01-001 | 交流弧焊机 容量 21kVA | 台班 | 5.4282 | 66.997 | 0 | 0 | 计价 | 按实计算
XZYD1-46 | 机械 | 乙供 | J13-01-053 | 高真空净油机 12000L/h以内 | 台班 | 15.9527 | 2421.549 | 0 | 0 | 计价 | 按实计算
XZYD1-46 | 机械 | 乙供 | J13-01-055 | 高空作业车 20m以内 | 台班 | 0.4275 | 1247.427 | 0 | 0 | 计价 | 按实计算
XZYD1-46 | 机械 | 乙供 | J13-01-056 | 高空作业车 30m以内 | 台班 | 5.5964 | 1509.937 | 0 | 0 | 计价 | 按实计算
XZYD1-46 | 机械 | 乙供 | J14-01-001 | 变压器绝缘电阻测试仪 | 台班 | 3.3852 | 99.344 | 0 | 0 | 计价 | 按实计算
XZYD1-46 | 机械 | 乙供 | J14-01-004 | 回路电阻测试仪 量程 1~1999μΩ | 台班 | 2.6591 | 43.304 | 0 | 0 | 计价 | 按实计算
XZYD1-46 | 机械 | 乙供 | J14-01-014 | 介质损耗测试仪 | 台班 | 4.8771 | 125.068 | 0 | 0 | 计价 | 按实计算
XZYD1-46 | 机械 | 乙供 | J14-01-018 | 综合特性测试仪(含TA、TV) | 台班 | 2.4669 | 355.394 | 0 | 0 | 计价 | 按实计算
XZYD1-46 | 机械 | 乙供 | J14-01-019 | 变比测试仪 | 台班 | 2.4797 | 144.378 | 0 | 0 | 计价 | 按实计算
XZYD1-46 | 机械 | 乙供 | J14-01-026 | 标准电流互感器 电压等级 110kV | 台班 | 2.4669 | 58.322 | 0 | 0 | 计价 | 按实计算
XZYD1-46 | 机械 | 乙供 | J14-03-002 | 交流耐压仪 设备耐压用 35kV及以下 | 台班 | 0.6061 | 80.172 | 0 | 0 | 计价 | 按实计算
XZYD1-46 | 机械 | 乙供 | J14-03-013 | 主变分接开关测试仪 | 台班 | 2.2623 | 184.298 | 0 | 0 | 计价 | 按实计算
XZYD1-46 | 机械 | 乙供 | J14-03-014 | 直流高压发生器 60~120kV | 台班 | 2.2623 | 66.288 | 0 | 0 | 计价 | 按实计算
XZYD1-46 | 机械 | 乙供 | J14-04-005 | 气相色谱仪 | 台班 | 0.7348 | 519.698 | 0 | 0 | 计价 | 按实计算
XZYD1-46 | 机械 | 乙供 | J14-08-026 | 变压器直阻测试仪 10A | 台班 | 2.2623 | 701.604 | 0 | 0 | 计价 | 按实计算
XZYD1-46 | 机械 | 乙供 | J14-08-219 | 大电流发生器 2000A | 台班 | 2.4669 | 52.858 | 0 | 0 | 计价 | 按实计算
XZYD1-46 | 机械 | 乙供 | J14-08-223 | 交直流高压分压器 100kV | 台班 | 1.6447 | 135.498 | 0 | 0 | 计价 | 按实计算
XZYD1-46 | 机械 | 乙供 | J14-09-023 | SF₆气体成分测试仪 | 台班 | 1.2858 | 849.552 | 0 | 0 | 计价 | 按实计算
XZYD1-46 | 机械 | 乙供 | J15-01-014 | 液压千斤顶 起重量 200t | 台班 | 35.9164 | 17.02 | 0 | 0 | 计价 | 按实计算
XZYD1-46 | 机械 | 乙供 | J15-01-027 | 平台作业升降车 提升高度 20m | 台班 | 0.1642 | 595.718 | 0 | 0 | 计价 | 按实计算
XZYD1-46 | 机械 | 乙供 | J15-01-032 | 电焊条烘干箱 60×50×75 cm³ | 台班 | 0.1594 | 20.75 | 0 | 0 | 计价 | 按实计算
XZYD1-46 | 机械 | 乙供 | J15-01-067 | 干燥空气发生器 | 台班 | 14.0018 | 543.56 | 0 | 0 | 计价 | 按实计算
XZYD1-46 | 机械 | 乙供 | J17-01-057 | 变压比电桥 | 台班 | 2.2623 | 146.304 | 0 | 0 | 计价 | 按实计算
XZYD1-46 | 机械 | 乙供 | J17-01-070 | 电动油泵 | 台班 | 3.6735 | 26.072 | 0 | 0 | 计价 | 按实计算
XZYD1-47 | 人工 | 乙供 | 9101108 | 安装普通工 | 工日 | 42.5362 | 107 | 0 | 0 | 计价 | 按实计算
XZYD1-47 | 人工 | 乙供 | 9101109 | 安装技术工 | 工日 | 481.0364 | 157 | 0 | 0 | 计价 | 按实计算
XZYD1-47 | 材料 | 乙供 | C04020100 | 黄铜丝 综合 | kg | 0.2113 | 64.159 | 0 | 0 | 计价 | 按实计算
XZYD1-47 | 材料 | 乙供 | C04020401 | 铜带 200mm×0.2mm | m | 0.2113 | 26.163 | 0 | 0 | 计价 | 按实计算
XZYD1-47 | 材料 | 乙供 | C07010101 | 平垫铁 综合 | kg | 0.5014 | 5.466 | 0 | 0 | 计价 | 按实计算
XZYD1-47 | 材料 | 乙供 | C07010401 | 钢垫板 综合 | kg | 151.513 | 6.219 | 0 | 0 | 计价 | 按实计算
XZYD1-47 | 材料 | 乙供 | C12010100 | 电焊条 J422 综合 | kg | 1.0048 | 5.394 | 0 | 0 | 计价 | 按实计算
XZYD1-47 | 材料 | 乙供 | C12010200 | 电焊条 J507 综合 | kg | 22.5748 | 6.547 | 0 | 0 | 计价 | 按实计算
XZYD1-47 | 材料 | 乙供 | C13010201 | 镀锌六角螺栓 综合 | kg | 9.26 | 8.8 | 0 | 0 | 计价 | 按实计算
XZYD1-47 | 材料 | 乙供 | C14010101 | 镀锌铁丝 综合 | kg | 37.8783 | 5.589 | 0 | 0 | 计价 | 按实计算
XZYD1-47 | 材料 | 乙供 | C16011308 | 铜芯聚氯乙烯绝缘电线 500VBV-16mm² | m | 2.4168 | 10.719 | 0 | 0 | 计价 | 按实计算
XZYD1-47 | 材料 | 乙供 | C16011315 | 铜芯聚氯乙烯绝缘电线 500VBV-120mm² | m | 44.9524 | 86.788 | 0 | 0 | 计价 | 按实计算
XZYD1-47 | 材料 | 乙供 | C16011318 | 铜芯聚氯乙烯绝缘电线 500VBV-240mm² | m | 2.3162 | 163.932 | 0 | 0 | 计价 | 按实计算
XZYD1-47 | 材料 | 乙供 | C16030194 | 收缩带 | m | 37.8783 | 4.18 | 0 | 0 | 计价 | 按实计算
XZYD1-47 | 材料 | 乙供 | C16038109 | 铜接线端子 120mm² | 个 | 7.1698 | 16.044 | 0 | 0 | 计价 | 按实计算
XZYD1-47 | 材料 | 乙供 | C16100421 | 绝缘胶带 20mm×20m | 卷 | 5.7964 | 2.2 | 0 | 0 | 计价 | 按实计算
XZYD1-47 | 材料 | 乙供 | C18010305 | 耐油橡胶板 8mm | kg | 11.7078 | 10.098 | 0 | 0 | 计价 | 按实计算
XZYD1-47 | 材料 | 乙供 | C18040801 | 聚氯乙烯塑料薄膜 0.5mm | kg | 45.9957 | 11.225 | 0 | 0 | 计价 | 按实计算
XZYD1-47 | 材料 | 乙供 | C18060101 | 塑料带 20mm×40m | 卷 | 1.4052 | 2.49 | 0 | 0 | 计价 | 按实计算
XZYD1-47 | 材料 | 乙供 | C19020202 | 变压器油 | kg | 100.7 | 10.732 | 0 | 0 | 计价 | 按实计算
XZYD1-47 | 材料 | 乙供 | C19020801 | 电力复合脂 | kg | 0.0048 | 13.215 | 0 | 0 | 计价 | 按实计算
XZYD1-47 | 材料 | 乙供 | C19030201 | 乙醇 | kg | 19.4734 | 4.244 | 0 | 0 | 计价 | 按实计算
XZYD1-47 | 材料 | 乙供 | C19031101 | 清洗剂 | kg | 15.9387 | 2.811 | 0 | 0 | 计价 | 按实计算
XZYD1-47 | 材料 | 乙供 | C19040301 | 二氧化锰 | kg | 2.8196 | 1.319 | 0 | 0 | 计价 | 按实计算
XZYD1-47 | 材料 | 乙供 | C19090801 | 厌氧胶 325号 200g | 瓶 | 3.6554 | 45.543 | 0 | 0 | 计价 | 按实计算
XZYD1-47 | 材料 | 乙供 | C19110101 | 氧气 | m³ | 18.9391 | 4.71 | 0 | 0 | 计价 | 按实计算
XZYD1-47 | 材料 | 乙供 | C19110201 | 乙炔气 | m³ | 6.5426 | 11.501 | 0 | 0 | 计价 | 按实计算
XZYD1-47 | 材料 | 乙供 | C19110401 | 氮气 | m³ | 37.8783 | 2.303 | 0 | 0 | 计价 | 按实计算
XZYD1-47 | 材料 | 乙供 | C20010201 | 醇酸防锈漆 | kg | 0.1005 | 14.663 | 0 | 0 | 计价 | 按实计算
XZYD1-47 | 材料 | 乙供 | C20020201 | 醇酸磁漆 | kg | 1.1583 | 16.548 | 0 | 0 | 计价 | 按实计算
XZYD1-47 | 材料 | 乙供 | C20030101 | 普通调和漆 | kg | 13.0633 | 13.9 | 0 | 0 | 计价 | 按实计算
XZYD1-47 | 材料 | 乙供 | C22010101 | 钢管脚手架 包括扣件 | kg | 322.6082 | 5.452 | 0 | 0 | 计价 | 按实计算
XZYD1-47 | 材料 | 乙供 | C22010141 | 木脚手板 50×250×4000 | 块 | 3.2263 | 82.72 | 0 | 0 | 计价 | 按实计算
XZYD1-47 | 材料 | 乙供 | C22010201 | 枕木 160×220×2500 | 根 | 57.6783 | 148.455 | 0 | 0 | 计价 | 按实计算
XZYD1-47 | 材料 | 乙供 | C22030501 | 钢锯条 各种规格 | 根 | 0.2005 | 1.596 | 0 | 0 | 计价 | 按实计算
XZYD1-47 | 材料 | 乙供 | C22040101 | 砂布 | 张 | 0.2506 | 0.907 | 0 | 0 | 计价 | 按实计算
XZYD1-47 | 材料 | 乙供 | C22040401 | 白布 | m² | 6.8685 | 4.681 | 0 | 0 | 计价 | 按实计算
XZYD1-47 | 材料 | 乙供 | C22040411 | 无絮棉布 | kg | 0.14 | 9.929 | 0 | 0 | 计价 | 按实计算
XZYD1-47 | 材料 | 乙供 | C22040421 | 绸布 | m² | 7.5828 | 10.969 | 0 | 0 | 计价 | 按实计算
XZYD1-47 | 材料 | 乙供 | C22040501 | 棉纱头 | kg | 7.5757 | 6.916 | 0 | 0 | 计价 | 按实计算
XZYD1-47 | 材料 | 乙供 | C99010102 | 其他材料费 | 元 | 384.6385 | 1 | 0 | 0 | 计价 | 按实计算
XZYD1-47 | 机械 | 乙供 | J03-01-034 | 汽车式起重机 起重量 8t | 台班 | 0.1812 | 842.949 | 0 | 0 | 计价 | 按实计算
XZYD1-47 | 机械 | 乙供 | J03-01-036 | 汽车式起重机 起重量 16t | 台班 | 0.0758 | 1080.444 | 0 | 0 | 计价 | 按实计算
XZYD1-47 | 机械 | 乙供 | J03-01-038 | 汽车式起重机 起重量 25t | 台班 | 1.5999 | 1337.122 | 0 | 0 | 计价 | 按实计算
XZYD1-47 | 机械 | 乙供 | J03-01-039 | 汽车式起重机 起重量 30t | 台班 | 7.5566 | 1405.121 | 0 | 0 | 计价 | 按实计算
XZYD1-47 | 机械 | 乙供 | J03-01-041 | 汽车式起重机 起重量 50t | 台班 | 2.0608 | 2916.499 | 0 | 0 | 计价 | 按实计算
XZYD1-47 | 机械 | 乙供 | J03-01-066 | 叉式起重机 起重量 5t | 台班 | 3.6735 | 589.159 | 0 | 0 | 计价 | 按实计算
XZYD1-47 | 机械 | 乙供 | J04-01-002 | 载重汽车 5t | 台班 | 1.4694 | 502.929 | 0 | 0 | 计价 | 按实计算
XZYD1-47 | 机械 | 乙供 | J04-01-004 | 载重汽车 8t | 台班 | 0.1594 | 575.792 | 0 | 0 | 计价 | 按实计算
XZYD1-47 | 机械 | 乙供 | J04-01-006 | 载重汽车 12t | 台班 | 3.8608 | 747.339 | 0 | 0 | 计价 | 按实计算
XZYD1-47 | 机械 | 乙供 | J09-01-029 | 真空泵 抽气速度 1800m³/h | 台班 | 13.6025 | 159.982 | 0 | 0 | 计价 | 按实计算
XZYD1-47 | 机械 | 乙供 | J10-01-001 | 交流弧焊机 容量 21kVA | 台班 | 6.0007 | 66.997 | 0 | 0 | 计价 | 按实计算
XZYD1-47 | 机械 | 乙供 | J13-01-053 | 高真空净油机 12000L/h以内 | 台班 | 34.09 | 2421.549 | 0 | 0 | 计价 | 按实计算
XZYD1-47 | 机械 | 乙供 | J13-01-055 | 高空作业车 20m以内 | 台班 | 0.4275 | 1247.427 | 0 | 0 | 计价 | 按实计算
XZYD1-47 | 机械 | 乙供 | J13-01-056 | 高空作业车 30m以内 | 台班 | 5.5964 | 1509.937 | 0 | 0 | 计价 | 按实计算
XZYD1-47 | 机械 | 乙供 | J14-01-001 | 变压器绝缘电阻测试仪 | 台班 | 3.7971 | 99.344 | 0 | 0 | 计价 | 按实计算
XZYD1-47 | 机械 | 乙供 | J14-01-004 | 回路电阻测试仪 量程 1~1999μΩ | 台班 | 2.6591 | 43.304 | 0 | 0 | 计价 | 按实计算
XZYD1-47 | 机械 | 乙供 | J14-01-014 | 介质损耗测试仪 | 台班 | 5.4935 | 125.068 | 0 | 0 | 计价 | 按实计算
XZYD1-47 | 机械 | 乙供 | J14-01-018 | 综合特性测试仪(含TA、TV) | 台班 | 2.8788 | 355.394 | 0 | 0 | 计价 | 按实计算
XZYD1-47 | 机械 | 乙供 | J14-01-019 | 变比测试仪 | 台班 | 2.4797 | 144.378 | 0 | 0 | 计价 | 按实计算
XZYD1-47 | 机械 | 乙供 | J14-01-026 | 标准电流互感器 电压等级 110kV | 台班 | 2.8788 | 58.322 | 0 | 0 | 计价 | 按实计算
XZYD1-47 | 机械 | 乙供 | J14-03-002 | 交流耐压仪 设备耐压用 35kV及以下 | 台班 | 0.6061 | 80.172 | 0 | 0 | 计价 | 按实计算
XZYD1-47 | 机械 | 乙供 | J14-03-013 | 主变分接开关测试仪 | 台班 | 2.4669 | 184.298 | 0 | 0 | 计价 | 按实计算
XZYD1-47 | 机械 | 乙供 | J14-03-014 | 直流高压发生器 60~120kV | 台班 | 2.8788 | 66.288 | 0 | 0 | 计价 | 按实计算
XZYD1-47 | 机械 | 乙供 | J14-04-005 | 气相色谱仪 | 台班 | 0.7348 | 519.698 | 0 | 0 | 计价 | 按实计算
XZYD1-47 | 机械 | 乙供 | J14-08-026 | 变压器直阻测试仪 10A | 台班 | 2.4669 | 701.604 | 0 | 0 | 计价 | 按实计算
XZYD1-47 | 机械 | 乙供 | J14-08-219 | 大电流发生器 2000A | 台班 | 2.8788 | 52.858 | 0 | 0 | 计价 | 按实计算
XZYD1-47 | 机械 | 乙供 | J14-08-223 | 交直流高压分压器 100kV | 台班 | 2.0563 | 135.498 | 0 | 0 | 计价 | 按实计算
XZYD1-47 | 机械 | 乙供 | J14-09-023 | SF₆气体成分测试仪 | 台班 | 1.2858 | 849.552 | 0 | 0 | 计价 | 按实计算
XZYD1-47 | 机械 | 乙供 | J15-01-014 | 液压千斤顶 起重量 200t | 台班 | 40.8549 | 17.02 | 0 | 0 | 计价 | 按实计算
XZYD1-47 | 机械 | 乙供 | J15-01-027 | 平台作业升降车 提升高度 20m | 台班 | 0.2048 | 595.718 | 0 | 0 | 计价 | 按实计算
XZYD1-47 | 机械 | 乙供 | J15-01-032 | 电焊条烘干箱 60×50×75 cm³ | 台班 | 0.1594 | 20.75 | 0 | 0 | 计价 | 按实计算
XZYD1-47 | 机械 | 乙供 | J15-01-067 | 干燥空气发生器 | 台班 | 15.0091 | 543.56 | 0 | 0 | 计价 | 按实计算
XZYD1-47 | 机械 | 乙供 | J17-01-057 | 变压比电桥 | 台班 | 2.8788 | 146.304 | 0 | 0 | 计价 | 按实计算
XZYD1-47 | 机械 | 乙供 | J17-01-070 | 电动油泵 | 台班 | 3.6735 | 26.072 | 0 | 0 | 计价 | 按实计算
XZYD1-48 | 人工 | 乙供 | 9101108 | 安装普通工 | 工日 | 16.6111 | 107 | 0 | 0 | 计价 | 按实计算
XZYD1-48 | 人工 | 乙供 | 9101109 | 安装技术工 | 工日 | 188.3731 | 157 | 0 | 0 | 计价 | 按实计算
XZYD1-48 | 材料 | 乙供 | C04020100 | 黄铜丝 综合 | kg | 0.168 | 64.159 | 0 | 0 | 计价 | 按实计算
XZYD1-48 | 材料 | 乙供 | C04020401 | 铜带 200mm×0.2mm | m | 0.168 | 26.163 | 0 | 0 | 计价 | 按实计算
XZYD1-48 | 材料 | 乙供 | C07010401 | 钢垫板 综合 | kg | 74.25 | 6.219 | 0 | 0 | 计价 | 按实计算
XZYD1-48 | 材料 | 乙供 | C12010200 | 电焊条 J507 综合 | kg | 17.308 | 6.547 | 0 | 0 | 计价 | 按实计算
XZYD1-48 | 材料 | 乙供 | C13010201 | 镀锌六角螺栓 综合 | kg | 2.874 | 8.8 | 0 | 0 | 计价 | 按实计算
XZYD1-48 | 材料 | 乙供 | C14010101 | 镀锌铁丝 综合 | kg | 18.81 | 5.589 | 0 | 0 | 计价 | 按实计算
XZYD1-48 | 材料 | 乙供 | C18010305 | 耐油橡胶板 8mm | kg | 6.732 | 10.098 | 0 | 0 | 计价 | 按实计算
XZYD1-48 | 材料 | 乙供 | C18040801 | 聚氯乙烯塑料薄膜 0.5mm | kg | 1.881 | 11.225 | 0 | 0 | 计价 | 按实计算
XZYD1-48 | 材料 | 乙供 | C18060101 | 塑料带 20mm×40m | 卷 | 1.01 | 2.49 | 0 | 0 | 计价 | 按实计算
XZYD1-48 | 材料 | 乙供 | C19030201 | 乙醇 | kg | 0.135 | 4.244 | 0 | 0 | 计价 | 按实计算
XZYD1-48 | 材料 | 乙供 | C19031101 | 清洗剂 | kg | 7.92 | 2.811 | 0 | 0 | 计价 | 按实计算
XZYD1-48 | 材料 | 乙供 | C19110101 | 氧气 | m³ | 8.91 | 4.71 | 0 | 0 | 计价 | 按实计算
XZYD1-48 | 材料 | 乙供 | C19110201 | 乙炔气 | m³ | 3.119 | 11.501 | 0 | 0 | 计价 | 按实计算
XZYD1-48 | 材料 | 乙供 | C19110401 | 氮气 | m³ | 18.81 | 2.303 | 0 | 0 | 计价 | 按实计算
XZYD1-48 | 材料 | 乙供 | C20020201 | 醇酸磁漆 | kg | 0.495 | 16.548 | 0 | 0 | 计价 | 按实计算
XZYD1-48 | 材料 | 乙供 | C20030101 | 普通调和漆 | kg | 14.85 | 13.9 | 0 | 0 | 计价 | 按实计算
XZYD1-48 | 材料 | 乙供 | C22010101 | 钢管脚手架 包括扣件 | kg | 148.5 | 5.452 | 0 | 0 | 计价 | 按实计算
XZYD1-48 | 材料 | 乙供 | C22010141 | 木脚手板 50×250×4000 | 块 | 1.485 | 82.72 | 0 | 0 | 计价 | 按实计算
XZYD1-48 | 材料 | 乙供 | C22010201 | 枕木 160×220×2500 | 根 | 30.789 | 148.455 | 0 | 0 | 计价 | 按实计算
XZYD1-48 | 材料 | 乙供 | C22040401 | 白布 | m² | 3.465 | 4.681 | 0 | 0 | 计价 | 按实计算
XZYD1-48 | 材料 | 乙供 | C22040411 | 无絮棉布 | kg | 0.135 | 9.929 | 0 | 0 | 计价 | 按实计算
XZYD1-48 | 材料 | 乙供 | C22040501 | 棉纱头 | kg | 3.762 | 6.916 | 0 | 0 | 计价 | 按实计算
XZYD1-48 | 材料 | 乙供 | C99010102 | 其他材料费 | 元 | 134.354 | 1 | 0 | 0 | 计价 | 按实计算
XZYD1-48 | 机械 | 乙供 | J03-01-033 | 汽车式起重机 起重量 5t | 台班 | 5.7707 | 749.204 | 0 | 0 | 计价 | 按实计算
XZYD1-48 | 机械 | 乙供 | J03-01-036 | 汽车式起重机 起重量 16t | 台班 | 4.4238 | 1080.444 | 0 | 0 | 计价 | 按实计算
XZYD1-48 | 机械 | 乙供 | J03-01-039 | 汽车式起重机 起重量 30t | 台班 | 1.443 | 1405.121 | 0 | 0 | 计价 | 按实计算
XZYD1-48 | 机械 | 乙供 | J04-01-002 | 载重汽车 5t | 台班 | 2.4045 | 502.929 | 0 | 0 | 计价 | 按实计算
XZYD1-48 | 机械 | 乙供 | J09-01-027 | 真空泵 抽气速度 204m³/h | 台班 | 7.4054 | 65.682 | 0 | 0 | 计价 | 按实计算
XZYD1-48 | 机械 | 乙供 | J10-01-001 | 交流弧焊机 容量 21kVA | 台班 | 2.645 | 66.997 | 0 | 0 | 计价 | 按实计算
XZYD1-48 | 机械 | 乙供 | J13-01-053 | 高真空净油机 12000L/h以内 | 台班 | 17.7752 | 2421.549 | 0 | 0 | 计价 | 按实计算
XZYD1-48 | 机械 | 乙供 | J13-01-059 | 液压升降机 9m以内 | 台班 | 5.5013 | 267.64 | 0 | 0 | 计价 | 按实计算
XZYD1-48 | 机械 | 乙供 | J14-01-001 | 变压器绝缘电阻测试仪 | 台班 | 1.7986 | 99.344 | 0 | 0 | 计价 | 按实计算
XZYD1-48 | 机械 | 乙供 | J14-01-004 | 回路电阻测试仪 量程 1~1999μΩ | 台班 | 0.7189 | 43.304 | 0 | 0 | 计价 | 按实计算
XZYD1-48 | 机械 | 乙供 | J14-01-014 | 介质损耗测试仪 | 台班 | 2.1592 | 125.068 | 0 | 0 | 计价 | 按实计算
XZYD1-48 | 机械 | 乙供 | J14-01-018 | 综合特性测试仪(含TA、TV) | 台班 | 1.7986 | 355.394 | 0 | 0 | 计价 | 按实计算
XZYD1-48 | 机械 | 乙供 | J14-01-026 | 标准电流互感器 电压等级 110kV | 台班 | 1.7986 | 58.322 | 0 | 0 | 计价 | 按实计算
XZYD1-48 | 机械 | 乙供 | J14-03-013 | 主变分接开关测试仪 | 台班 | 1.7986 | 184.298 | 0 | 0 | 计价 | 按实计算
XZYD1-48 | 机械 | 乙供 | J14-03-014 | 直流高压发生器 60~120kV | 台班 | 1.7986 | 66.288 | 0 | 0 | 计价 | 按实计算
XZYD1-48 | 机械 | 乙供 | J14-08-026 | 变压器直阻测试仪 10A | 台班 | 1.7986 | 701.604 | 0 | 0 | 计价 | 按实计算
XZYD1-48 | 机械 | 乙供 | J14-08-219 | 大电流发生器 2000A | 台班 | 1.7986 | 52.858 | 0 | 0 | 计价 | 按实计算
XZYD1-48 | 机械 | 乙供 | J14-08-223 | 交直流高压分压器 100kV | 台班 | 1.2946 | 135.498 | 0 | 0 | 计价 | 按实计算
XZYD1-48 | 机械 | 乙供 | J15-01-014 | 液压千斤顶 起重量 200t | 台班 | 21.5835 | 17.02 | 0 | 0 | 计价 | 按实计算
XZYD1-48 | 机械 | 乙供 | J15-01-027 | 平台作业升降车 提升高度 20m | 台班 | 0.1445 | 595.718 | 0 | 0 | 计价 | 按实计算
XZYD1-48 | 机械 | 乙供 | J17-01-057 | 变压比电桥 | 台班 | 1.7986 | 146.304 | 0 | 0 | 计价 | 按实计算
XZYD1-49 | 人工 | 乙供 | 9101108 | 安装普通工 | 工日 | 19.9189 | 107 | 0 | 0 | 计价 | 按实计算
XZYD1-49 | 人工 | 乙供 | 9101109 | 安装技术工 | 工日 | 225.1279 | 157 | 0 | 0 | 计价 | 按实计算
XZYD1-49 | 材料 | 乙供 | C04020100 | 黄铜丝 综合 | kg | 0.168 | 64.159 | 0 | 0 | 计价 | 按实计算
XZYD1-49 | 材料 | 乙供 | C04020401 | 铜带 200mm×0.2mm | m | 0.168 | 26.163 | 0 | 0 | 计价 | 按实计算
XZYD1-49 | 材料 | 乙供 | C07010401 | 钢垫板 综合 | kg | 89.1 | 6.219 | 0 | 0 | 计价 | 按实计算
XZYD1-49 | 材料 | 乙供 | C12010200 | 电焊条 J507 综合 | kg | 19.384 | 6.547 | 0 | 0 | 计价 | 按实计算
XZYD1-49 | 材料 | 乙供 | C13010201 | 镀锌六角螺栓 综合 | kg | 3.366 | 8.8 | 0 | 0 | 计价 | 按实计算
XZYD1-49 | 材料 | 乙供 | C14010101 | 镀锌铁丝 综合 | kg | 21.78 | 5.589 | 0 | 0 | 计价 | 按实计算
XZYD1-49 | 材料 | 乙供 | C18010305 | 耐油橡胶板 8mm | kg | 7.326 | 10.098 | 0 | 0 | 计价 | 按实计算
XZYD1-49 | 材料 | 乙供 | C18040801 | 聚氯乙烯塑料薄膜 0.5mm | kg | 2.079 | 11.225 | 0 | 0 | 计价 | 按实计算
XZYD1-49 | 材料 | 乙供 | C18060101 | 塑料带 20mm×40m | 卷 | 1.346 | 2.49 | 0 | 0 | 计价 | 按实计算
XZYD1-49 | 材料 | 乙供 | C19030201 | 乙醇 | kg | 0.135 | 4.244 | 0 | 0 | 计价 | 按实计算
XZYD1-49 | 材料 | 乙供 | C19031101 | 清洗剂 | kg | 9.504 | 2.811 | 0 | 0 | 计价 | 按实计算
XZYD1-49 | 材料 | 乙供 | C19110101 | 氧气 | m³ | 9.9 | 4.71 | 0 | 0 | 计价 | 按实计算
XZYD1-49 | 材料 | 乙供 | C19110201 | 乙炔气 | m³ | 3.465 | 11.501 | 0 | 0 | 计价 | 按实计算
XZYD1-49 | 材料 | 乙供 | C19110401 | 氮气 | m³ | 21.78 | 2.303 | 0 | 0 | 计价 | 按实计算
XZYD1-49 | 材料 | 乙供 | C20020201 | 醇酸磁漆 | kg | 0.594 | 16.548 | 0 | 0 | 计价 | 按实计算
XZYD1-49 | 材料 | 乙供 | C20030101 | 普通调和漆 | kg | 17.82 | 13.9 | 0 | 0 | 计价 | 按实计算
XZYD1-49 | 材料 | 乙供 | C22010101 | 钢管脚手架 包括扣件 | kg | 178.2 | 5.452 | 0 | 0 | 计价 | 按实计算
XZYD1-49 | 材料 | 乙供 | C22010141 | 木脚手板 50×250×4000 | 块 | 1.782 | 82.72 | 0 | 0 | 计价 | 按实计算
XZYD1-49 | 材料 | 乙供 | C22010201 | 枕木 160×220×2500 | 根 | 34.65 | 148.455 | 0 | 0 | 计价 | 按实计算
XZYD1-49 | 材料 | 乙供 | C22040401 | 白布 | m² | 4.158 | 4.681 | 0 | 0 | 计价 | 按实计算
XZYD1-49 | 材料 | 乙供 | C22040411 | 无絮棉布 | kg | 0.135 | 9.929 | 0 | 0 | 计价 | 按实计算
XZYD1-49 | 材料 | 乙供 | C22040501 | 棉纱头 | kg | 4.059 | 6.916 | 0 | 0 | 计价 | 按实计算
XZYD1-49 | 材料 | 乙供 | C99010102 | 其他材料费 | 元 | 153.6292 | 1 | 0 | 0 | 计价 | 按实计算
XZYD1-49 | 机械 | 乙供 | J03-01-033 | 汽车式起重机 起重量 5t | 台班 | 6.9243 | 749.204 | 0 | 0 | 计价 | 按实计算
XZYD1-49 | 机械 | 乙供 | J03-01-036 | 汽车式起重机 起重量 16t | 台班 | 5.0011 | 1080.444 | 0 | 0 | 计价 | 按实计算
XZYD1-49 | 机械 | 乙供 | J03-01-039 | 汽车式起重机 起重量 30t | 台班 | 1.7322 | 1405.121 | 0 | 0 | 计价 | 按实计算
XZYD1-49 | 机械 | 乙供 | J04-01-002 | 载重汽车 5t | 台班 | 2.6938 | 502.929 | 0 | 0 | 计价 | 按实计算
XZYD1-49 | 机械 | 乙供 | J09-01-027 | 真空泵 抽气速度 204m³/h | 台班 | 8.887 | 65.682 | 0 | 0 | 计价 | 按实计算
XZYD1-49 | 机械 | 乙供 | J10-01-001 | 交流弧焊机 容量 21kVA | 台班 | 2.9631 | 66.997 | 0 | 0 | 计价 | 按实计算
XZYD1-49 | 机械 | 乙供 | J13-01-053 | 高真空净油机 12000L/h以内 | 台班 | 20.8415 | 2421.549 | 0 | 0 | 计价 | 按实计算
XZYD1-49 | 机械 | 乙供 | J13-01-059 | 液压升降机 9m以内 | 台班 | 6.4533 | 267.64 | 0 | 0 | 计价 | 按实计算
XZYD1-49 | 机械 | 乙供 | J14-01-001 | 变压器绝缘电阻测试仪 | 台班 | 2.1592 | 99.344 | 0 | 0 | 计价 | 按实计算
XZYD1-49 | 机械 | 乙供 | J14-01-004 | 回路电阻测试仪 量程 1~1999μΩ | 台班 | 0.7189 | 43.304 | 0 | 0 | 计价 | 按实计算
XZYD1-49 | 机械 | 乙供 | J14-01-014 | 介质损耗测试仪 | 台班 | 2.3389 | 125.068 | 0 | 0 | 计价 | 按实计算
XZYD1-49 | 机械 | 乙供 | J14-01-018 | 综合特性测试仪(含TA、TV) | 台班 | 2.1592 | 355.394 | 0 | 0 | 计价 | 按实计算
XZYD1-49 | 机械 | 乙供 | J14-01-026 | 标准电流互感器 电压等级 110kV | 台班 | 2.1592 | 58.322 | 0 | 0 | 计价 | 按实计算
XZYD1-49 | 机械 | 乙供 | J14-03-013 | 主变分接开关测试仪 | 台班 | 1.9783 | 184.298 | 0 | 0 | 计价 | 按实计算
XZYD1-49 | 机械 | 乙供 | J14-03-014 | 直流高压发生器 60~120kV | 台班 | 1.9783 | 66.288 | 0 | 0 | 计价 | 按实计算
XZYD1-49 | 机械 | 乙供 | J14-08-026 | 变压器直阻测试仪 10A | 台班 | 1.9783 | 701.604 | 0 | 0 | 计价 | 按实计算
XZYD1-49 | 机械 | 乙供 | J14-08-219 | 大电流发生器 2000A | 台班 | 2.1592 | 52.858 | 0 | 0 | 计价 | 按实计算
XZYD1-49 | 机械 | 乙供 | J14-08-223 | 交直流高压分压器 100kV | 台班 | 1.439 | 135.498 | 0 | 0 | 计价 | 按实计算
XZYD1-49 | 机械 | 乙供 | J15-01-014 | 液压千斤顶 起重量 200t | 台班 | 23.699 | 17.02 | 0 | 0 | 计价 | 按实计算
XZYD1-49 | 机械 | 乙供 | J15-01-027 | 平台作业升降车 提升高度 20m | 台班 | 0.1445 | 595.718 | 0 | 0 | 计价 | 按实计算
XZYD1-49 | 机械 | 乙供 | J17-01-057 | 变压比电桥 | 台班 | 1.9783 | 146.304 | 0 | 0 | 计价 | 按实计算
XZYD1-50 | 人工 | 乙供 | 9101108 | 安装普通工 | 工日 | 16.8204 | 107 | 0 | 0 | 计价 | 按实计算
XZYD1-50 | 人工 | 乙供 | 9101109 | 安装技术工 | 工日 | 192.7949 | 157 | 0 | 0 | 计价 | 按实计算
XZYD1-50 | 材料 | 乙供 | C04020100 | 黄铜丝 综合 | kg | 0.202 | 64.159 | 0 | 0 | 计价 | 按实计算
XZYD1-50 | 材料 | 乙供 | C04020401 | 铜带 200mm×0.2mm | m | 0.202 | 26.163 | 0 | 0 | 计价 | 按实计算
XZYD1-50 | 材料 | 乙供 | C07010401 | 钢垫板 综合 | kg | 79.2 | 6.219 | 0 | 0 | 计价 | 按实计算
XZYD1-50 | 材料 | 乙供 | C12010200 | 电焊条 J507 综合 | kg | 17.308 | 6.547 | 0 | 0 | 计价 | 按实计算
XZYD1-50 | 材料 | 乙供 | C13010201 | 镀锌六角螺栓 综合 | kg | 2.874 | 8.8 | 0 | 0 | 计价 | 按实计算
XZYD1-50 | 材料 | 乙供 | C14010101 | 镀锌铁丝 综合 | kg | 19.8 | 5.589 | 0 | 0 | 计价 | 按实计算
XZYD1-50 | 材料 | 乙供 | C18010305 | 耐油橡胶板 8mm | kg | 6.732 | 10.098 | 0 | 0 | 计价 | 按实计算
XZYD1-50 | 材料 | 乙供 | C18040801 | 聚氯乙烯塑料薄膜 0.5mm | kg | 1.94 | 11.225 | 0 | 0 | 计价 | 按实计算
XZYD1-50 | 材料 | 乙供 | C18060101 | 塑料带 20mm×40m | 卷 | 1.211 | 2.49 | 0 | 0 | 计价 | 按实计算
XZYD1-50 | 材料 | 乙供 | C19030201 | 乙醇 | kg | 0.161 | 4.244 | 0 | 0 | 计价 | 按实计算
XZYD1-50 | 材料 | 乙供 | C19031101 | 清洗剂 | kg | 7.92 | 2.811 | 0 | 0 | 计价 | 按实计算
XZYD1-50 | 材料 | 乙供 | C19110101 | 氧气 | m³ | 9.9 | 4.71 | 0 | 0 | 计价 | 按实计算
XZYD1-50 | 材料 | 乙供 | C19110201 | 乙炔气 | m³ | 3.465 | 11.501 | 0 | 0 | 计价 | 按实计算
XZYD1-50 | 材料 | 乙供 | C19110401 | 氮气 | m³ | 19.8 | 2.303 | 0 | 0 | 计价 | 按实计算
XZYD1-50 | 材料 | 乙供 | C20020201 | 醇酸磁漆 | kg | 0.594 | 16.548 | 0 | 0 | 计价 | 按实计算
XZYD1-50 | 材料 | 乙供 | C20030101 | 普通调和漆 | kg | 49.5 | 13.9 | 0 | 0 | 计价 | 按实计算
XZYD1-50 | 材料 | 乙供 | C22010101 | 钢管脚手架 包括扣件 | kg | 167.817 | 5.452 | 0 | 0 | 计价 | 按实计算
XZYD1-50 | 材料 | 乙供 | C22010141 | 木脚手板 50×250×4000 | 块 | 1.679 | 82.72 | 0 | 0 | 计价 | 按实计算
XZYD1-50 | 材料 | 乙供 | C22010201 | 枕木 160×220×2500 | 根 | 33.264 | 148.455 | 0 | 0 | 计价 | 按实计算
XZYD1-50 | 材料 | 乙供 | C22040401 | 白布 | m² | 3.564 | 4.681 | 0 | 0 | 计价 | 按实计算
XZYD1-50 | 材料 | 乙供 | C22040411 | 无絮棉布 | kg | 0.161 | 9.929 | 0 | 0 | 计价 | 按实计算
XZYD1-50 | 材料 | 乙供 | C22040501 | 棉纱头 | kg | 3.96 | 6.916 | 0 | 0 | 计价 | 按实计算
XZYD1-50 | 材料 | 乙供 | C99010102 | 其他材料费 | 元 | 154.8687 | 1 | 0 | 0 | 计价 | 按实计算
XZYD1-50 | 机械 | 乙供 | J03-01-033 | 汽车式起重机 起重量 5t | 台班 | 6.6372 | 749.204 | 0 | 0 | 计价 | 按实计算
XZYD1-50 | 机械 | 乙供 | J03-01-036 | 汽车式起重机 起重量 16t | 台班 | 4.809 | 1080.444 | 0 | 0 | 计价 | 按实计算
XZYD1-50 | 机械 | 乙供 | J03-01-039 | 汽车式起重机 起重量 30t | 台班 | 1.443 | 1405.121 | 0 | 0 | 计价 | 按实计算
XZYD1-50 | 机械 | 乙供 | J04-01-002 | 载重汽车 5t | 台班 | 2.4045 | 502.929 | 0 | 0 | 计价 | 按实计算
XZYD1-50 | 机械 | 乙供 | J09-01-027 | 真空泵 抽气速度 204m³/h | 台班 | 8.4644 | 65.682 | 0 | 0 | 计价 | 按实计算
XZYD1-50 | 机械 | 乙供 | J10-01-001 | 交流弧焊机 容量 21kVA | 台班 | 2.645 | 66.997 | 0 | 0 | 计价 | 按实计算
XZYD1-50 | 机械 | 乙供 | J13-01-053 | 高真空净油机 12000L/h以内 | 台班 | 18.1966 | 2421.549 | 0 | 0 | 计价 | 按实计算
XZYD1-50 | 机械 | 乙供 | J13-01-059 | 液压升降机 9m以内 | 台班 | 5.925 | 267.64 | 0 | 0 | 计价 | 按实计算
XZYD1-50 | 机械 | 乙供 | J14-01-001 | 变压器绝缘电阻测试仪 | 台班 | 2.1592 | 99.344 | 0 | 0 | 计价 | 按实计算
XZYD1-50 | 机械 | 乙供 | J14-01-004 | 回路电阻测试仪 量程 1~1999μΩ | 台班 | 0.8634 | 43.304 | 0 | 0 | 计价 | 按实计算
XZYD1-50 | 机械 | 乙供 | J14-01-014 | 介质损耗测试仪 | 台班 | 2.5903 | 125.068 | 0 | 0 | 计价 | 按实计算
XZYD1-50 | 机械 | 乙供 | J14-01-018 | 综合特性测试仪(含TA、TV) | 台班 | 2.1592 | 355.394 | 0 | 0 | 计价 | 按实计算
XZYD1-50 | 机械 | 乙供 | J14-01-026 | 标准电流互感器 电压等级 110kV | 台班 | 2.1592 | 58.322 | 0 | 0 | 计价 | 按实计算
XZYD1-50 | 机械 | 乙供 | J14-03-013 | 主变分接开关测试仪 | 台班 | 2.1592 | 184.298 | 0 | 0 | 计价 | 按实计算
XZYD1-50 | 机械 | 乙供 | J14-03-014 | 直流高压发生器 60~120kV | 台班 | 2.1592 | 66.288 | 0 | 0 | 计价 | 按实计算
XZYD1-50 | 机械 | 乙供 | J14-08-026 | 变压器直阻测试仪 10A | 台班 | 2.1592 | 701.604 | 0 | 0 | 计价 | 按实计算
XZYD1-50 | 机械 | 乙供 | J14-08-219 | 大电流发生器 2000A | 台班 | 2.1592 | 52.858 | 0 | 0 | 计价 | 按实计算
XZYD1-50 | 机械 | 乙供 | J14-08-223 | 交直流高压分压器 100kV | 台班 | 1.5544 | 135.498 | 0 | 0 | 计价 | 按实计算
XZYD1-50 | 机械 | 乙供 | J15-01-014 | 液压千斤顶 起重量 200t | 台班 | 23.699 | 17.02 | 0 | 0 | 计价 | 按实计算
XZYD1-50 | 机械 | 乙供 | J15-01-027 | 平台作业升降车 提升高度 20m | 台班 | 0.1724 | 595.718 | 0 | 0 | 计价 | 按实计算
XZYD1-50 | 机械 | 乙供 | J17-01-057 | 变压比电桥 | 台班 | 2.1592 | 146.304 | 0 | 0 | 计价 | 按实计算
XZYD1-51 | 人工 | 乙供 | 9101108 | 安装普通工 | 工日 | 18.4864 | 107 | 0 | 0 | 计价 | 按实计算
XZYD1-51 | 人工 | 乙供 | 9101109 | 安装技术工 | 工日 | 212.2043 | 157 | 0 | 0 | 计价 | 按实计算
XZYD1-51 | 材料 | 乙供 | C04020100 | 黄铜丝 综合 | kg | 0.202 | 64.159 | 0 | 0 | 计价 | 按实计算
XZYD1-51 | 材料 | 乙供 | C04020401 | 铜带 200mm×0.2mm | m | 0.202 | 26.163 | 0 | 0 | 计价 | 按实计算
XZYD1-51 | 材料 | 乙供 | C07010401 | 钢垫板 综合 | kg | 87.12 | 6.219 | 0 | 0 | 计价 | 按实计算
XZYD1-51 | 材料 | 乙供 | C12010200 | 电焊条 J507 综合 | kg | 17.308 | 6.547 | 0 | 0 | 计价 | 按实计算
XZYD1-51 | 材料 | 乙供 | C13010201 | 镀锌六角螺栓 综合 | kg | 2.874 | 8.8 | 0 | 0 | 计价 | 按实计算
XZYD1-51 | 材料 | 乙供 | C14010101 | 镀锌铁丝 综合 | kg | 21.78 | 5.589 | 0 | 0 | 计价 | 按实计算
XZYD1-51 | 材料 | 乙供 | C18010305 | 耐油橡胶板 8mm | kg | 6.732 | 10.098 | 0 | 0 | 计价 | 按实计算
XZYD1-51 | 材料 | 乙供 | C18040801 | 聚氯乙烯塑料薄膜 0.5mm | kg | 2.129 | 11.225 | 0 | 0 | 计价 | 按实计算
XZYD1-51 | 材料 | 乙供 | C18060101 | 塑料带 20mm×40m | 卷 | 1.616 | 2.49 | 0 | 0 | 计价 | 按实计算
XZYD1-51 | 材料 | 乙供 | C19030201 | 乙醇 | kg | 0.161 | 4.244 | 0 | 0 | 计价 | 按实计算
XZYD1-51 | 材料 | 乙供 | C19031101 | 清洗剂 | kg | 8.91 | 2.811 | 0 | 0 | 计价 | 按实计算
XZYD1-51 | 材料 | 乙供 | C19110101 | 氧气 | m³ | 10.89 | 4.71 | 0 | 0 | 计价 | 按实计算
XZYD1-51 | 材料 | 乙供 | C19110201 | 乙炔气 | m³ | 3.762 | 11.501 | 0 | 0 | 计价 | 按实计算
XZYD1-51 | 材料 | 乙供 | C19110401 | 氮气 | m³ | 21.78 | 2.303 | 0 | 0 | 计价 | 按实计算
XZYD1-51 | 材料 | 乙供 | C20020201 | 醇酸磁漆 | kg | 0.594 | 16.548 | 0 | 0 | 计价 | 按实计算
XZYD1-51 | 材料 | 乙供 | C20030101 | 普通调和漆 | kg | 54.45 | 13.9 | 0 | 0 | 计价 | 按实计算
XZYD1-51 | 材料 | 乙供 | C22010101 | 钢管脚手架 包括扣件 | kg | 184.635 | 5.452 | 0 | 0 | 计价 | 按实计算
XZYD1-51 | 材料 | 乙供 | C22010141 | 木脚手板 50×250×4000 | 块 | 1.847 | 82.72 | 0 | 0 | 计价 | 按实计算
XZYD1-51 | 材料 | 乙供 | C22010201 | 枕木 160×220×2500 | 根 | 36.63 | 148.455 | 0 | 0 | 计价 | 按实计算
XZYD1-51 | 材料 | 乙供 | C22040401 | 白布 | m² | 3.92 | 4.681 | 0 | 0 | 计价 | 按实计算
XZYD1-51 | 材料 | 乙供 | C22040411 | 无絮棉布 | kg | 0.161 | 9.929 | 0 | 0 | 计价 | 按实计算
XZYD1-51 | 材料 | 乙供 | C22040501 | 棉纱头 | kg | 4.356 | 6.916 | 0 | 0 | 计价 | 按实计算
XZYD1-51 | 材料 | 乙供 | C99010102 | 其他材料费 | 元 | 170.0162 | 1 | 0 | 0 | 计价 | 按实计算
XZYD1-51 | 机械 | 乙供 | J03-01-033 | 汽车式起重机 起重量 5t | 台班 | 7.3096 | 749.204 | 0 | 0 | 计价 | 按实计算
XZYD1-51 | 机械 | 乙供 | J03-01-036 | 汽车式起重机 起重量 16t | 台班 | 5.2904 | 1080.444 | 0 | 0 | 计价 | 按实计算
XZYD1-51 | 机械 | 乙供 | J03-01-039 | 汽车式起重机 起重量 30t | 台班 | 1.443 | 1405.121 | 0 | 0 | 计价 | 按实计算
XZYD1-51 | 机械 | 乙供 | J04-01-002 | 载重汽车 5t | 台班 | 2.6452 | 502.929 | 0 | 0 | 计价 | 按实计算
XZYD1-51 | 机械 | 乙供 | J09-01-027 | 真空泵 抽气速度 204m³/h | 台班 | 9.5221 | 65.682 | 0 | 0 | 计价 | 按实计算
XZYD1-51 | 机械 | 乙供 | J10-01-001 | 交流弧焊机 容量 21kVA | 台班 | 2.645 | 66.997 | 0 | 0 | 计价 | 按实计算
XZYD1-51 | 机械 | 乙供 | J13-01-053 | 高真空净油机 12000L/h以内 | 台班 | 20.8112 | 2421.549 | 0 | 0 | 计价 | 按实计算
XZYD1-51 | 机械 | 乙供 | J13-01-059 | 液压升降机 9m以内 | 台班 | 6.559 | 267.64 | 0 | 0 | 计价 | 按实计算
XZYD1-51 | 机械 | 乙供 | J14-01-001 | 变压器绝缘电阻测试仪 | 台班 | 2.5903 | 99.344 | 0 | 0 | 计价 | 按实计算
XZYD1-51 | 机械 | 乙供 | J14-01-004 | 回路电阻测试仪 量程 1~1999μΩ | 台班 | 0.8634 | 43.304 | 0 | 0 | 计价 | 按实计算
XZYD1-51 | 机械 | 乙供 | J14-01-014 | 介质损耗测试仪 | 台班 | 2.8065 | 125.068 | 0 | 0 | 计价 | 按实计算
XZYD1-51 | 机械 | 乙供 | J14-01-018 | 综合特性测试仪(含TA、TV) | 台班 | 2.5903 | 355.394 | 0 | 0 | 计价 | 按实计算
XZYD1-51 | 机械 | 乙供 | J14-01-026 | 标准电流互感器 电压等级 110kV | 台班 | 2.5903 | 58.322 | 0 | 0 | 计价 | 按实计算
XZYD1-51 | 机械 | 乙供 | J14-03-013 | 主变分接开关测试仪 | 台班 | 2.3753 | 184.298 | 0 | 0 | 计价 | 按实计算
XZYD1-51 | 机械 | 乙供 | J14-03-014 | 直流高压发生器 60~120kV | 台班 | 2.3753 | 66.288 | 0 | 0 | 计价 | 按实计算
XZYD1-51 | 机械 | 乙供 | J14-08-026 | 变压器直阻测试仪 10A | 台班 | 2.3753 | 701.604 | 0 | 0 | 计价 | 按实计算
XZYD1-51 | 机械 | 乙供 | J14-08-219 | 大电流发生器 2000A | 台班 | 2.5903 | 52.858 | 0 | 0 | 计价 | 按实计算
XZYD1-51 | 机械 | 乙供 | J14-08-223 | 交直流高压分压器 100kV | 台班 | 1.7268 | 135.498 | 0 | 0 | 计价 | 按实计算
XZYD1-51 | 机械 | 乙供 | J15-01-014 | 液压千斤顶 起重量 200t | 台班 | 26.0258 | 17.02 | 0 | 0 | 计价 | 按实计算
XZYD1-51 | 机械 | 乙供 | J15-01-027 | 平台作业升降车 提升高度 20m | 台班 | 0.1724 | 595.718 | 0 | 0 | 计价 | 按实计算
XZYD1-51 | 机械 | 乙供 | J17-01-057 | 变压比电桥 | 台班 | 2.3753 | 146.304 | 0 | 0 | 计价 | 按实计算
XZYD1-52 | 人工 | 乙供 | 9101108 | 安装普通工 | 工日 | 18.8663 | 107 | 0 | 0 | 计价 | 按实计算
XZYD1-52 | 人工 | 乙供 | 9101109 | 安装技术工 | 工日 | 216.2566 | 157 | 0 | 0 | 计价 | 按实计算
XZYD1-52 | 材料 | 乙供 | C04020100 | 黄铜丝 综合 | kg | 0.202 | 64.159 | 0 | 0 | 计价 | 按实计算
XZYD1-52 | 材料 | 乙供 | C04020401 | 铜带 200mm×0.2mm | m | 0.202 | 26.163 | 0 | 0 | 计价 | 按实计算
XZYD1-52 | 材料 | 乙供 | C07010401 | 钢垫板 综合 | kg | 88.8436 | 6.219 | 0 | 0 | 计价 | 按实计算
XZYD1-52 | 材料 | 乙供 | C12010200 | 电焊条 J507 综合 | kg | 17.6624 | 6.547 | 0 | 0 | 计价 | 按实计算
XZYD1-52 | 材料 | 乙供 | C13010201 | 镀锌六角螺栓 综合 | kg | 2.9244 | 8.8 | 0 | 0 | 计价 | 按实计算
XZYD1-52 | 材料 | 乙供 | C14010101 | 镀锌铁丝 综合 | kg | 22.1855 | 5.589 | 0 | 0 | 计价 | 按实计算
XZYD1-52 | 材料 | 乙供 | C18010305 | 耐油橡胶板 8mm | kg | 6.8131 | 10.098 | 0 | 0 | 计价 | 按实计算
XZYD1-52 | 材料 | 乙供 | C18040801 | 聚氯乙烯塑料薄膜 0.5mm | kg | 2.1644 | 11.225 | 0 | 0 | 计价 | 按实计算
XZYD1-52 | 材料 | 乙供 | C18060101 | 塑料带 20mm×40m | 卷 | 1.616 | 2.49 | 0 | 0 | 计价 | 按实计算
XZYD1-52 | 材料 | 乙供 | C19030201 | 乙醇 | kg | 0.161 | 4.244 | 0 | 0 | 计价 | 按实计算
XZYD1-52 | 材料 | 乙供 | C19031101 | 清洗剂 | kg | 9.0925 | 2.811 | 0 | 0 | 计价 | 按实计算
XZYD1-52 | 材料 | 乙供 | C19110101 | 氧气 | m³ | 11.0928 | 4.71 | 0 | 0 | 计价 | 按实计算
XZYD1-52 | 材料 | 乙供 | C19110201 | 乙炔气 | m³ | 3.8127 | 11.501 | 0 | 0 | 计价 | 按实计算
XZYD1-52 | 材料 | 乙供 | C19110401 | 氮气 | m³ | 22.1855 | 2.303 | 0 | 0 | 计价 | 按实计算
XZYD1-52 | 材料 | 乙供 | C20020201 | 醇酸磁漆 | kg | 0.6082 | 16.548 | 0 | 0 | 计价 | 按实计算
XZYD1-52 | 材料 | 乙供 | C20030101 | 普通调和漆 | kg | 55.5652 | 13.9 | 0 | 0 | 计价 | 按实计算
XZYD1-52 | 材料 | 乙供 | C22010101 | 钢管脚手架 包括扣件 | kg | 188.3356 | 5.452 | 0 | 0 | 计价 | 按实计算
XZYD1-52 | 材料 | 乙供 | C22010141 | 木脚手板 50×250×4000 | 块 | 1.884 | 82.72 | 0 | 0 | 计价 | 按实计算
XZYD1-52 | 材料 | 乙供 | C22010201 | 枕木 160×220×2500 | 根 | 37.3397 | 148.455 | 0 | 0 | 计价 | 按实计算
XZYD1-52 | 材料 | 乙供 | C22040401 | 白布 | m² | 4.0052 | 4.681 | 0 | 0 | 计价 | 按实计算
XZYD1-52 | 材料 | 乙供 | C22040411 | 无絮棉布 | kg | 0.161 | 9.929 | 0 | 0 | 计价 | 按实计算
XZYD1-52 | 材料 | 乙供 | C22040501 | 棉纱头 | kg | 4.4371 | 6.916 | 0 | 0 | 计价 | 按实计算
XZYD1-52 | 材料 | 乙供 | C99010102 | 其他材料费 | 元 | 173.321 | 1 | 0 | 0 | 计价 | 按实计算
XZYD1-52 | 机械 | 乙供 | J03-01-033 | 汽车式起重机 起重量 5t | 台班 | 7.4574 | 749.204 | 0 | 0 | 计价 | 按实计算
XZYD1-52 | 机械 | 乙供 | J03-01-036 | 汽车式起重机 起重量 16t | 台班 | 5.3987 | 1080.444 | 0 | 0 | 计价 | 按实计算
XZYD1-52 | 机械 | 乙供 | J03-01-039 | 汽车式起重机 起重量 30t | 台班 | 1.4726 | 1405.121 | 0 | 0 | 计价 | 按实计算
XZYD1-52 | 机械 | 乙供 | J04-01-002 | 载重汽车 5t | 台班 | 2.6993 | 502.929 | 0 | 0 | 计价 | 按实计算
XZYD1-52 | 机械 | 乙供 | J09-01-027 | 真空泵 抽气速度 204m³/h | 台班 | 9.7171 | 65.682 | 0 | 0 | 计价 | 按实计算
XZYD1-52 | 机械 | 乙供 | J10-01-001 | 交流弧焊机 容量 21kVA | 台班 | 2.6992 | 66.997 | 0 | 0 | 计价 | 按实计算
XZYD1-52 | 机械 | 乙供 | J13-01-053 | 高真空净油机 12000L/h以内 | 台班 | 21.2368 | 2421.549 | 0 | 0 | 计价 | 按实计算
XZYD1-52 | 机械 | 乙供 | J13-01-059 | 液压升降机 9m以内 | 台班 | 6.6782 | 267.64 | 0 | 0 | 计价 | 按实计算
XZYD1-52 | 机械 | 乙供 | J14-01-001 | 变压器绝缘电阻测试仪 | 台班 | 2.5903 | 99.344 | 0 | 0 | 计价 | 按实计算
XZYD1-52 | 机械 | 乙供 | J14-01-004 | 回路电阻测试仪 量程 1~1999μΩ | 台班 | 0.8634 | 43.304 | 0 | 0 | 计价 | 按实计算
XZYD1-52 | 机械 | 乙供 | J14-01-014 | 介质损耗测试仪 | 台班 | 2.8065 | 125.068 | 0 | 0 | 计价 | 按实计算
XZYD1-52 | 机械 | 乙供 | J14-01-018 | 综合特性测试仪(含TA、TV) | 台班 | 2.5903 | 355.394 | 0 | 0 | 计价 | 按实计算
XZYD1-52 | 机械 | 乙供 | J14-01-026 | 标准电流互感器 电压等级 110kV | 台班 | 2.5903 | 58.322 | 0 | 0 | 计价 | 按实计算
XZYD1-52 | 机械 | 乙供 | J14-03-013 | 主变分接开关测试仪 | 台班 | 2.3753 | 184.298 | 0 | 0 | 计价 | 按实计算
XZYD1-52 | 机械 | 乙供 | J14-03-014 | 直流高压发生器 60~120kV | 台班 | 2.3753 | 66.288 | 0 | 0 | 计价 | 按实计算
XZYD1-52 | 机械 | 乙供 | J14-08-026 | 变压器直阻测试仪 10A | 台班 | 2.3753 | 701.604 | 0 | 0 | 计价 | 按实计算
XZYD1-52 | 机械 | 乙供 | J14-08-219 | 大电流发生器 2000A | 台班 | 2.5903 | 52.858 | 0 | 0 | 计价 | 按实计算
XZYD1-52 | 机械 | 乙供 | J14-08-223 | 交直流高压分压器 100kV | 台班 | 1.7268 | 135.498 | 0 | 0 | 计价 | 按实计算
XZYD1-52 | 机械 | 乙供 | J15-01-014 | 液压千斤顶 起重量 200t | 台班 | 26.5567 | 17.02 | 0 | 0 | 计价 | 按实计算
XZYD1-52 | 机械 | 乙供 | J15-01-027 | 平台作业升降车 提升高度 20m | 台班 | 0.1724 | 595.718 | 0 | 0 | 计价 | 按实计算
XZYD1-52 | 机械 | 乙供 | J17-01-057 | 变压比电桥 | 台班 | 2.3753 | 146.304 | 0 | 0 | 计价 | 按实计算
XZYD1-53 | 人工 | 乙供 | 9101108 | 安装普通工 | 工日 | 22.1965 | 107 | 0 | 0 | 计价 | 按实计算
XZYD1-53 | 人工 | 乙供 | 9101109 | 安装技术工 | 工日 | 251.7747 | 157 | 0 | 0 | 计价 | 按实计算
XZYD1-53 | 材料 | 乙供 | C04020100 | 黄铜丝 综合 | kg | 0.202 | 64.159 | 0 | 0 | 计价 | 按实计算
XZYD1-53 | 材料 | 乙供 | C04020401 | 铜带 200mm×0.2mm | m | 0.202 | 26.163 | 0 | 0 | 计价 | 按实计算
XZYD1-53 | 材料 | 乙供 | C07010401 | 钢垫板 综合 | kg | 103.95 | 6.219 | 0 | 0 | 计价 | 按实计算
XZYD1-53 | 材料 | 乙供 | C12010200 | 电焊条 J507 综合 | kg | 20.769 | 6.547 | 0 | 0 | 计价 | 按实计算
XZYD1-53 | 材料 | 乙供 | C13010201 | 镀锌六角螺栓 综合 | kg | 3.366 | 8.8 | 0 | 0 | 计价 | 按实计算
XZYD1-53 | 材料 | 乙供 | C14010101 | 镀锌铁丝 综合 | kg | 25.74 | 5.589 | 0 | 0 | 计价 | 按实计算
XZYD1-53 | 材料 | 乙供 | C18010305 | 耐油橡胶板 8mm | kg | 7.524 | 10.098 | 0 | 0 | 计价 | 按实计算
XZYD1-53 | 材料 | 乙供 | C18040801 | 聚氯乙烯塑料薄膜 0.5mm | kg | 2.475 | 11.225 | 0 | 0 | 计价 | 按实计算
XZYD1-53 | 材料 | 乙供 | C18060101 | 塑料带 20mm×40m | 卷 | 1.616 | 2.49 | 0 | 0 | 计价 | 按实计算
XZYD1-53 | 材料 | 乙供 | C19030201 | 乙醇 | kg | 0.161 | 4.244 | 0 | 0 | 计价 | 按实计算
XZYD1-53 | 材料 | 乙供 | C19031101 | 清洗剂 | kg | 10.692 | 2.811 | 0 | 0 | 计价 | 按实计算
XZYD1-53 | 材料 | 乙供 | C19110101 | 氧气 | m³ | 12.87 | 4.71 | 0 | 0 | 计价 | 按实计算
XZYD1-53 | 材料 | 乙供 | C19110201 | 乙炔气 | m³ | 4.257 | 11.501 | 0 | 0 | 计价 | 按实计算
XZYD1-53 | 材料 | 乙供 | C19110401 | 氮气 | m³ | 25.74 | 2.303 | 0 | 0 | 计价 | 按实计算
XZYD1-53 | 材料 | 乙供 | C20020201 | 醇酸磁漆 | kg | 0.733 | 16.548 | 0 | 0 | 计价 | 按实计算
XZYD1-53 | 材料 | 乙供 | C20030101 | 普通调和漆 | kg | 65.34 | 13.9 | 0 | 0 | 计价 | 按实计算
XZYD1-53 | 材料 | 乙供 | C22010101 | 钢管脚手架 包括扣件 | kg | 220.77 | 5.452 | 0 | 0 | 计价 | 按实计算
XZYD1-53 | 材料 | 乙供 | C22010141 | 木脚手板 50×250×4000 | 块 | 2.208 | 82.72 | 0 | 0 | 计价 | 按实计算
XZYD1-53 | 材料 | 乙供 | C22010201 | 枕木 160×220×2500 | 根 | 43.56 | 148.455 | 0 | 0 | 计价 | 按实计算
XZYD1-53 | 材料 | 乙供 | C22040401 | 白布 | m² | 4.752 | 4.681 | 0 | 0 | 计价 | 按实计算
XZYD1-53 | 材料 | 乙供 | C22040411 | 无絮棉布 | kg | 0.161 | 9.929 | 0 | 0 | 计价 | 按实计算
XZYD1-53 | 材料 | 乙供 | C22040501 | 棉纱头 | kg | 5.148 | 6.916 | 0 | 0 | 计价 | 按实计算
XZYD1-53 | 材料 | 乙供 | C99010102 | 其他材料费 | 元 | 202.2866 | 1 | 0 | 0 | 计价 | 按实计算
XZYD1-53 | 机械 | 乙供 | J03-01-033 | 汽车式起重机 起重量 5t | 台班 | 8.7525 | 749.204 | 0 | 0 | 计价 | 按实计算
XZYD1-53 | 机械 | 乙供 | J03-01-036 | 汽车式起重机 起重量 16t | 台班 | 6.348 | 1080.444 | 0 | 0 | 计价 | 按实计算
XZYD1-53 | 机械 | 乙供 | J03-01-039 | 汽车式起重机 起重量 30t | 台班 | 1.7322 | 1405.121 | 0 | 0 | 计价 | 按实计算
XZYD1-53 | 机械 | 乙供 | J04-01-002 | 载重汽车 5t | 台班 | 3.174 | 502.929 | 0 | 0 | 计价 | 按实计算
XZYD1-53 | 机械 | 乙供 | J09-01-027 | 真空泵 抽气速度 204m³/h | 台班 | 11.4263 | 65.682 | 0 | 0 | 计价 | 按实计算
XZYD1-53 | 机械 | 乙供 | J10-01-001 | 交流弧焊机 容量 21kVA | 台班 | 3.1744 | 66.997 | 0 | 0 | 计价 | 按实计算
XZYD1-53 | 机械 | 乙供 | J13-01-053 | 高真空净油机 12000L/h以内 | 台班 | 24.9681 | 2421.549 | 0 | 0 | 计价 | 按实计算
XZYD1-53 | 机械 | 乙供 | J13-01-059 | 液压升降机 9m以内 | 台班 | 7.7236 | 267.64 | 0 | 0 | 计价 | 按实计算
XZYD1-53 | 机械 | 乙供 | J14-01-001 | 变压器绝缘电阻测试仪 | 台班 | 2.5903 | 99.344 | 0 | 0 | 计价 | 按实计算
XZYD1-53 | 机械 | 乙供 | J14-01-004 | 回路电阻测试仪 量程 1~1999μΩ | 台班 | 0.8634 | 43.304 | 0 | 0 | 计价 | 按实计算
XZYD1-53 | 机械 | 乙供 | J14-01-014 | 介质损耗测试仪 | 台班 | 2.8065 | 125.068 | 0 | 0 | 计价 | 按实计算
XZYD1-53 | 机械 | 乙供 | J14-01-018 | 综合特性测试仪(含TA、TV) | 台班 | 2.5903 | 355.394 | 0 | 0 | 计价 | 按实计算
XZYD1-53 | 机械 | 乙供 | J14-01-026 | 标准电流互感器 电压等级 110kV | 台班 | 2.5903 | 58.322 | 0 | 0 | 计价 | 按实计算
XZYD1-53 | 机械 | 乙供 | J14-03-013 | 主变分接开关测试仪 | 台班 | 2.3753 | 184.298 | 0 | 0 | 计价 | 按实计算
XZYD1-53 | 机械 | 乙供 | J14-03-014 | 直流高压发生器 60~120kV | 台班 | 2.3753 | 66.288 | 0 | 0 | 计价 | 按实计算
XZYD1-53 | 机械 | 乙供 | J14-08-026 | 变压器直阻测试仪 10A | 台班 | 2.3753 | 701.604 | 0 | 0 | 计价 | 按实计算
XZYD1-53 | 机械 | 乙供 | J14-08-219 | 大电流发生器 2000A | 台班 | 2.5903 | 52.858 | 0 | 0 | 计价 | 按实计算
XZYD1-53 | 机械 | 乙供 | J14-08-223 | 交直流高压分压器 100kV | 台班 | 1.7268 | 135.498 | 0 | 0 | 计价 | 按实计算
XZYD1-53 | 机械 | 乙供 | J15-01-014 | 液压千斤顶 起重量 200t | 台班 | 31.2101 | 17.02 | 0 | 0 | 计价 | 按实计算
XZYD1-53 | 机械 | 乙供 | J15-01-027 | 平台作业升降车 提升高度 20m | 台班 | 0.1724 | 595.718 | 0 | 0 | 计价 | 按实计算
XZYD1-53 | 机械 | 乙供 | J17-01-057 | 变压比电桥 | 台班 | 2.3753 | 146.304 | 0 | 0 | 计价 | 按实计算
XZYD1-54 | 人工 | 乙供 | 9101108 | 安装普通工 | 工日 | 29.75 | 107 | 0 | 0 | 计价 | 按实计算
XZYD1-54 | 人工 | 乙供 | 9101109 | 安装技术工 | 工日 | 334.413 | 157 | 0 | 0 | 计价 | 按实计算
XZYD1-54 | 材料 | 乙供 | C04020100 | 黄铜丝 综合 | kg | 0.1757 | 64.159 | 0 | 0 | 计价 | 按实计算
XZYD1-54 | 材料 | 乙供 | C04020401 | 铜带 200mm×0.2mm | m | 0.1757 | 26.163 | 0 | 0 | 计价 | 按实计算
XZYD1-54 | 材料 | 乙供 | C07010401 | 钢垫板 综合 | kg | 103.3043 | 6.219 | 0 | 0 | 计价 | 按实计算
XZYD1-54 | 材料 | 乙供 | C12010200 | 电焊条 J507 综合 | kg | 21.0713 | 6.547 | 0 | 0 | 计价 | 按实计算
XZYD1-54 | 材料 | 乙供 | C13010201 | 镀锌六角螺栓 综合 | kg | 4.4765 | 8.8 | 0 | 0 | 计价 | 按实计算
XZYD1-54 | 材料 | 乙供 | C14010101 | 镀锌铁丝 综合 | kg | 32.713 | 5.589 | 0 | 0 | 计价 | 按实计算
XZYD1-54 | 材料 | 乙供 | C16030194 | 收缩带 | m | 32.2826 | 4.18 | 0 | 0 | 计价 | 按实计算
XZYD1-54 | 材料 | 乙供 | C18010305 | 耐油橡胶板 8mm | kg | 9.1252 | 10.098 | 0 | 0 | 计价 | 按实计算
XZYD1-54 | 材料 | 乙供 | C18040801 | 聚氯乙烯塑料薄膜 0.5mm | kg | 3.4435 | 11.225 | 0 | 0 | 计价 | 按实计算
XZYD1-54 | 材料 | 乙供 | C18060101 | 塑料带 20mm×40m | 卷 | 1.4052 | 2.49 | 0 | 0 | 计价 | 按实计算
XZYD1-54 | 材料 | 乙供 | C19030201 | 乙醇 | kg | 0.14 | 4.244 | 0 | 0 | 计价 | 按实计算
XZYD1-54 | 材料 | 乙供 | C19031101 | 清洗剂 | kg | 13.7739 | 2.811 | 0 | 0 | 计价 | 按实计算
XZYD1-54 | 材料 | 乙供 | C19110101 | 氧气 | m³ | 12.913 | 4.71 | 0 | 0 | 计价 | 按实计算
XZYD1-54 | 材料 | 乙供 | C19110201 | 乙炔气 | m³ | 4.52 | 11.501 | 0 | 0 | 计价 | 按实计算
XZYD1-54 | 材料 | 乙供 | C19110401 | 氮气 | m³ | 32.713 | 2.303 | 0 | 0 | 计价 | 按实计算
XZYD1-54 | 材料 | 乙供 | C20020201 | 醇酸磁漆 | kg | 0.947 | 16.548 | 0 | 0 | 计价 | 按实计算
XZYD1-54 | 材料 | 乙供 | C20030101 | 普通调和漆 | kg | 11.1913 | 13.9 | 0 | 0 | 计价 | 按实计算
XZYD1-54 | 材料 | 乙供 | C22010101 | 钢管脚手架 包括扣件 | kg | 221.2435 | 5.452 | 0 | 0 | 计价 | 按实计算
XZYD1-54 | 材料 | 乙供 | C22010141 | 木脚手板 50×250×4000 | 块 | 2.2122 | 82.72 | 0 | 0 | 计价 | 按实计算
XZYD1-54 | 材料 | 乙供 | C22010201 | 枕木 160×220×2500 | 根 | 44.7652 | 148.455 | 0 | 0 | 计价 | 按实计算
XZYD1-54 | 材料 | 乙供 | C22040401 | 白布 | m² | 5.8539 | 4.681 | 0 | 0 | 计价 | 按实计算
XZYD1-54 | 材料 | 乙供 | C22040411 | 无絮棉布 | kg | 0.14 | 9.929 | 0 | 0 | 计价 | 按实计算
XZYD1-54 | 材料 | 乙供 | C22040501 | 棉纱头 | kg | 6.887 | 6.916 | 0 | 0 | 计价 | 按实计算
XZYD1-54 | 材料 | 乙供 | C99010102 | 其他材料费 | 元 | 195.9535 | 1 | 0 | 0 | 计价 | 按实计算
XZYD1-54 | 机械 | 乙供 | J03-01-034 | 汽车式起重机 起重量 8t | 台班 | 9.5269 | 842.949 | 0 | 0 | 计价 | 按实计算
XZYD1-54 | 机械 | 乙供 | J03-01-038 | 汽车式起重机 起重量 25t | 台班 | 7.3284 | 1337.122 | 0 | 0 | 计价 | 按实计算
XZYD1-54 | 机械 | 乙供 | J03-01-041 | 汽车式起重机 起重量 50t | 台班 | 1.8316 | 2916.499 | 0 | 0 | 计价 | 按实计算
XZYD1-54 | 机械 | 乙供 | J04-01-004 | 载重汽车 8t | 台班 | 3.6642 | 575.792 | 0 | 0 | 计价 | 按实计算
XZYD1-54 | 机械 | 乙供 | J09-01-029 | 真空泵 抽气速度 1800m³/h | 台班 | 11.0835 | 159.982 | 0 | 0 | 计价 | 按实计算
XZYD1-54 | 机械 | 乙供 | J10-01-001 | 交流弧焊机 容量 21kVA | 台班 | 5.1526 | 66.997 | 0 | 0 | 计价 | 按实计算
XZYD1-54 | 机械 | 乙供 | J13-01-053 | 高真空净油机 12000L/h以内 | 台班 | 14.6099 | 2421.549 | 0 | 0 | 计价 | 按实计算
XZYD1-54 | 机械 | 乙供 | J13-01-056 | 高空作业车 30m以内 | 台班 | 2.0147 | 1509.937 | 0 | 0 | 计价 | 按实计算
XZYD1-54 | 机械 | 乙供 | J14-01-001 | 变压器绝缘电阻测试仪 | 台班 | 2.4669 | 99.344 | 0 | 0 | 计价 | 按实计算
XZYD1-54 | 机械 | 乙供 | J14-01-004 | 回路电阻测试仪 量程 1~1999μΩ | 台班 | 0.8222 | 43.304 | 0 | 0 | 计价 | 按实计算
XZYD1-54 | 机械 | 乙供 | J14-01-014 | 介质损耗测试仪 | 台班 | 2.6729 | 125.068 | 0 | 0 | 计价 | 按实计算
XZYD1-54 | 机械 | 乙供 | J14-01-018 | 综合特性测试仪(含TA、TV) | 台班 | 2.4669 | 355.394 | 0 | 0 | 计价 | 按实计算
XZYD1-54 | 机械 | 乙供 | J14-01-026 | 标准电流互感器 电压等级 110kV | 台班 | 2.4669 | 58.322 | 0 | 0 | 计价 | 按实计算
XZYD1-54 | 机械 | 乙供 | J14-03-013 | 主变分接开关测试仪 | 台班 | 2.2623 | 184.298 | 0 | 0 | 计价 | 按实计算
XZYD1-54 | 机械 | 乙供 | J14-03-014 | 直流高压发生器 60~120kV | 台班 | 2.2623 | 66.288 | 0 | 0 | 计价 | 按实计算
XZYD1-54 | 机械 | 乙供 | J14-08-026 | 变压器直阻测试仪 10A | 台班 | 2.2623 | 701.604 | 0 | 0 | 计价 | 按实计算
XZYD1-54 | 机械 | 乙供 | J14-08-219 | 大电流发生器 2000A | 台班 | 2.4669 | 52.858 | 0 | 0 | 计价 | 按实计算
XZYD1-54 | 机械 | 乙供 | J14-08-223 | 交直流高压分压器 100kV | 台班 | 1.6447 | 135.498 | 0 | 0 | 计价 | 按实计算
XZYD1-54 | 机械 | 乙供 | J15-01-013 | 液压千斤顶 起重量 100t | 台班 | 32.2429 | 12.06 | 0 | 0 | 计价 | 按实计算
XZYD1-54 | 机械 | 乙供 | J15-01-027 | 平台作业升降车 提升高度 20m | 台班 | 0.1642 | 595.718 | 0 | 0 | 计价 | 按实计算
XZYD1-54 | 机械 | 乙供 | J15-01-067 | 干燥空气发生器 | 台班 | 10.3283 | 543.56 | 0 | 0 | 计价 | 按实计算
XZYD1-54 | 机械 | 乙供 | J17-01-057 | 变压比电桥 | 台班 | 2.2623 | 146.304 | 0 | 0 | 计价 | 按实计算
XZYD1-55 | 人工 | 乙供 | 9101108 | 安装普通工 | 工日 | 39.5564 | 107 | 0 | 0 | 计价 | 按实计算
XZYD1-55 | 人工 | 乙供 | 9101109 | 安装技术工 | 工日 | 442.4429 | 157 | 0 | 0 | 计价 | 按实计算
XZYD1-55 | 材料 | 乙供 | C04020100 | 黄铜丝 综合 | kg | 0.2113 | 64.159 | 0 | 0 | 计价 | 按实计算
XZYD1-55 | 材料 | 乙供 | C04020401 | 铜带 200mm×0.2mm | m | 0.2113 | 26.163 | 0 | 0 | 计价 | 按实计算
XZYD1-55 | 材料 | 乙供 | C07010401 | 钢垫板 综合 | kg | 151.513 | 6.219 | 0 | 0 | 计价 | 按实计算
XZYD1-55 | 材料 | 乙供 | C12010200 | 电焊条 J507 综合 | kg | 22.5748 | 6.547 | 0 | 0 | 计价 | 按实计算
XZYD1-55 | 材料 | 乙供 | C13010201 | 镀锌六角螺栓 综合 | kg | 4.9983 | 8.8 | 0 | 0 | 计价 | 按实计算
XZYD1-55 | 材料 | 乙供 | C14010101 | 镀锌铁丝 综合 | kg | 37.8783 | 5.589 | 0 | 0 | 计价 | 按实计算
XZYD1-55 | 材料 | 乙供 | C16030194 | 收缩带 | m | 37.8783 | 4.18 | 0 | 0 | 计价 | 按实计算
XZYD1-55 | 材料 | 乙供 | C18010305 | 耐油橡胶板 8mm | kg | 11.7078 | 10.098 | 0 | 0 | 计价 | 按实计算
XZYD1-55 | 材料 | 乙供 | C18040801 | 聚氯乙烯塑料薄膜 0.5mm | kg | 3.7017 | 11.225 | 0 | 0 | 计价 | 按实计算
XZYD1-55 | 材料 | 乙供 | C18060101 | 塑料带 20mm×40m | 卷 | 1.4052 | 2.49 | 0 | 0 | 计价 | 按实计算
XZYD1-55 | 材料 | 乙供 | C19030201 | 乙醇 | kg | 0.14 | 4.244 | 0 | 0 | 计价 | 按实计算
XZYD1-55 | 材料 | 乙供 | C19031101 | 清洗剂 | kg | 15.4957 | 2.811 | 0 | 0 | 计价 | 按实计算
XZYD1-55 | 材料 | 乙供 | C19110101 | 氧气 | m³ | 18.9391 | 4.71 | 0 | 0 | 计价 | 按实计算
XZYD1-55 | 材料 | 乙供 | C19110201 | 乙炔气 | m³ | 6.5426 | 11.501 | 0 | 0 | 计价 | 按实计算
XZYD1-55 | 材料 | 乙供 | C19110401 | 氮气 | m³ | 37.8783 | 2.303 | 0 | 0 | 计价 | 按实计算
XZYD1-55 | 材料 | 乙供 | C20020201 | 醇酸磁漆 | kg | 1.033 | 16.548 | 0 | 0 | 计价 | 按实计算
XZYD1-55 | 材料 | 乙供 | C20030101 | 普通调和漆 | kg | 12.913 | 13.9 | 0 | 0 | 计价 | 按实计算
XZYD1-55 | 材料 | 乙供 | C22010101 | 钢管脚手架 包括扣件 | kg | 321.1043 | 5.452 | 0 | 0 | 计价 | 按实计算
XZYD1-55 | 材料 | 乙供 | C22010141 | 木脚手板 50×250×4000 | 块 | 3.2113 | 82.72 | 0 | 0 | 计价 | 按实计算
XZYD1-55 | 材料 | 乙供 | C22010201 | 枕木 160×220×2500 | 根 | 57.6783 | 148.455 | 0 | 0 | 计价 | 按实计算
XZYD1-55 | 材料 | 乙供 | C22040401 | 白布 | m² | 6.8183 | 4.681 | 0 | 0 | 计价 | 按实计算
XZYD1-55 | 材料 | 乙供 | C22040411 | 无絮棉布 | kg | 0.14 | 9.929 | 0 | 0 | 计价 | 按实计算
XZYD1-55 | 材料 | 乙供 | C22040501 | 棉纱头 | kg | 7.5757 | 6.916 | 0 | 0 | 计价 | 按实计算
XZYD1-55 | 材料 | 乙供 | C99010102 | 其他材料费 | 元 | 256.8698 | 1 | 0 | 0 | 计价 | 按实计算
XZYD1-55 | 机械 | 乙供 | J03-01-039 | 汽车式起重机 起重量 30t | 台班 | 7.5566 | 1405.121 | 0 | 0 | 计价 | 按实计算
XZYD1-55 | 机械 | 乙供 | J03-01-041 | 汽车式起重机 起重量 50t | 台班 | 2.0608 | 2916.499 | 0 | 0 | 计价 | 按实计算
XZYD1-55 | 机械 | 乙供 | J04-01-006 | 载重汽车 12t | 台班 | 3.8608 | 747.339 | 0 | 0 | 计价 | 按实计算
XZYD1-55 | 机械 | 乙供 | J09-01-029 | 真空泵 抽气速度 1800m³/h | 台班 | 13.6025 | 159.982 | 0 | 0 | 计价 | 按实计算
XZYD1-55 | 机械 | 乙供 | J10-01-001 | 交流弧焊机 容量 21kVA | 台班 | 5.7251 | 66.997 | 0 | 0 | 计价 | 按实计算
XZYD1-55 | 机械 | 乙供 | J13-01-053 | 高真空净油机 12000L/h以内 | 台班 | 32.7471 | 2421.549 | 0 | 0 | 计价 | 按实计算
XZYD1-55 | 机械 | 乙供 | J13-01-056 | 高空作业车 30m以内 | 台班 | 2.0147 | 1509.937 | 0 | 0 | 计价 | 按实计算
XZYD1-55 | 机械 | 乙供 | J14-01-001 | 变压器绝缘电阻测试仪 | 台班 | 2.8788 | 99.344 | 0 | 0 | 计价 | 按实计算
XZYD1-55 | 机械 | 乙供 | J14-01-004 | 回路电阻测试仪 量程 1~1999μΩ | 台班 | 0.8222 | 43.304 | 0 | 0 | 计价 | 按实计算
XZYD1-55 | 机械 | 乙供 | J14-01-014 | 介质损耗测试仪 | 台班 | 3.2893 | 125.068 | 0 | 0 | 计价 | 按实计算
XZYD1-55 | 机械 | 乙供 | J14-01-018 | 综合特性测试仪(含TA、TV) | 台班 | 2.8788 | 355.394 | 0 | 0 | 计价 | 按实计算
XZYD1-55 | 机械 | 乙供 | J14-01-026 | 标准电流互感器 电压等级 110kV | 台班 | 2.8788 | 58.322 | 0 | 0 | 计价 | 按实计算
XZYD1-55 | 机械 | 乙供 | J14-03-013 | 主变分接开关测试仪 | 台班 | 2.4669 | 184.298 | 0 | 0 | 计价 | 按实计算
XZYD1-55 | 机械 | 乙供 | J14-03-014 | 直流高压发生器 60~120kV | 台班 | 2.8788 | 66.288 | 0 | 0 | 计价 | 按实计算
XZYD1-55 | 机械 | 乙供 | J14-08-026 | 变压器直阻测试仪 10A | 台班 | 2.4669 | 701.604 | 0 | 0 | 计价 | 按实计算
XZYD1-55 | 机械 | 乙供 | J14-08-219 | 大电流发生器 2000A | 台班 | 2.8788 | 52.858 | 0 | 0 | 计价 | 按实计算
XZYD1-55 | 机械 | 乙供 | J14-08-223 | 交直流高压分压器 100kV | 台班 | 2.0563 | 135.498 | 0 | 0 | 计价 | 按实计算
XZYD1-55 | 机械 | 乙供 | J15-01-013 | 液压千斤顶 起重量 100t | 台班 | 37.1814 | 12.06 | 0 | 0 | 计价 | 按实计算
XZYD1-55 | 机械 | 乙供 | J15-01-027 | 平台作业升降车 提升高度 20m | 台班 | 0.2048 | 595.718 | 0 | 0 | 计价 | 按实计算
XZYD1-55 | 机械 | 乙供 | J15-01-067 | 干燥空气发生器 | 台班 | 11.3356 | 543.56 | 0 | 0 | 计价 | 按实计算
XZYD1-55 | 机械 | 乙供 | J17-01-057 | 变压比电桥 | 台班 | 2.8788 | 146.304 | 0 | 0 | 计价 | 按实计算
XZYD1-56 | 人工 | 乙供 | 9101108 | 安装普通工 | 工日 | 30.345 | 107 | 0 | 0 | 计价 | 按实计算
XZYD1-56 | 人工 | 乙供 | 9101109 | 安装技术工 | 工日 | 341.1014 | 157 | 0 | 0 | 计价 | 按实计算
XZYD1-56 | 材料 | 乙供 | C04020100 | 黄铜丝 综合 | kg | 0.202 | 64.159 | 0 | 0 | 计价 | 按实计算
XZYD1-56 | 材料 | 乙供 | C04020401 | 铜带 200mm×0.2mm | m | 0.202 | 26.163 | 0 | 0 | 计价 | 按实计算
XZYD1-56 | 材料 | 乙供 | C07010401 | 钢垫板 综合 | kg | 118.8 | 6.219 | 0 | 0 | 计价 | 按实计算
XZYD1-56 | 材料 | 乙供 | C12010200 | 电焊条 J507 综合 | kg | 24.232 | 6.547 | 0 | 0 | 计价 | 按实计算
XZYD1-56 | 材料 | 乙供 | C13010201 | 镀锌六角螺栓 综合 | kg | 5.148 | 8.8 | 0 | 0 | 计价 | 按实计算
XZYD1-56 | 材料 | 乙供 | C14010101 | 镀锌铁丝 综合 | kg | 37.62 | 5.589 | 0 | 0 | 计价 | 按实计算
XZYD1-56 | 材料 | 乙供 | C16030194 | 收缩带 | m | 37.125 | 4.18 | 0 | 0 | 计价 | 按实计算
XZYD1-56 | 材料 | 乙供 | C18010305 | 耐油橡胶板 8mm | kg | 10.494 | 10.098 | 0 | 0 | 计价 | 按实计算
XZYD1-56 | 材料 | 乙供 | C18040801 | 聚氯乙烯塑料薄膜 0.5mm | kg | 3.96 | 11.225 | 0 | 0 | 计价 | 按实计算
XZYD1-56 | 材料 | 乙供 | C18060101 | 塑料带 20mm×40m | 卷 | 1.616 | 2.49 | 0 | 0 | 计价 | 按实计算
XZYD1-56 | 材料 | 乙供 | C19030201 | 乙醇 | kg | 0.161 | 4.244 | 0 | 0 | 计价 | 按实计算
XZYD1-56 | 材料 | 乙供 | C19031101 | 清洗剂 | kg | 15.84 | 2.811 | 0 | 0 | 计价 | 按实计算
XZYD1-56 | 材料 | 乙供 | C19110101 | 氧气 | m³ | 14.85 | 4.71 | 0 | 0 | 计价 | 按实计算
XZYD1-56 | 材料 | 乙供 | C19110201 | 乙炔气 | m³ | 5.198 | 11.501 | 0 | 0 | 计价 | 按实计算
XZYD1-56 | 材料 | 乙供 | C19110401 | 氮气 | m³ | 37.62 | 2.303 | 0 | 0 | 计价 | 按实计算
XZYD1-56 | 材料 | 乙供 | C20020201 | 醇酸磁漆 | kg | 1.089 | 16.548 | 0 | 0 | 计价 | 按实计算
XZYD1-56 | 材料 | 乙供 | C20030101 | 普通调和漆 | kg | 12.87 | 13.9 | 0 | 0 | 计价 | 按实计算
XZYD1-56 | 材料 | 乙供 | C22010101 | 钢管脚手架 包括扣件 | kg | 254.43 | 5.452 | 0 | 0 | 计价 | 按实计算
XZYD1-56 | 材料 | 乙供 | C22010141 | 木脚手板 50×250×4000 | 块 | 2.544 | 82.72 | 0 | 0 | 计价 | 按实计算
XZYD1-56 | 材料 | 乙供 | C22010201 | 枕木 160×220×2500 | 根 | 51.48 | 148.455 | 0 | 0 | 计价 | 按实计算
XZYD1-56 | 材料 | 乙供 | C22040401 | 白布 | m² | 6.732 | 4.681 | 0 | 0 | 计价 | 按实计算
XZYD1-56 | 材料 | 乙供 | C22040411 | 无絮棉布 | kg | 0.161 | 9.929 | 0 | 0 | 计价 | 按实计算
XZYD1-56 | 材料 | 乙供 | C22040501 | 棉纱头 | kg | 7.92 | 6.916 | 0 | 0 | 计价 | 按实计算
XZYD1-56 | 材料 | 乙供 | C99010102 | 其他材料费 | 元 | 225.3465 | 1 | 0 | 0 | 计价 | 按实计算
XZYD1-56 | 机械 | 乙供 | J03-01-034 | 汽车式起重机 起重量 8t | 台班 | 10.0034 | 842.949 | 0 | 0 | 计价 | 按实计算
XZYD1-56 | 机械 | 乙供 | J03-01-038 | 汽车式起重机 起重量 25t | 台班 | 7.6949 | 1337.122 | 0 | 0 | 计价 | 按实计算
XZYD1-56 | 机械 | 乙供 | J03-01-041 | 汽车式起重机 起重量 50t | 台班 | 1.9232 | 2916.499 | 0 | 0 | 计价 | 按实计算
XZYD1-56 | 机械 | 乙供 | J04-01-004 | 载重汽车 8t | 台班 | 3.8475 | 575.792 | 0 | 0 | 计价 | 按实计算
XZYD1-56 | 机械 | 乙供 | J09-01-029 | 真空泵 抽气速度 1800m³/h | 台班 | 11.6376 | 159.982 | 0 | 0 | 计价 | 按实计算
XZYD1-56 | 机械 | 乙供 | J10-01-001 | 交流弧焊机 容量 21kVA | 台班 | 5.4102 | 66.997 | 0 | 0 | 计价 | 按实计算
XZYD1-56 | 机械 | 乙供 | J13-01-053 | 高真空净油机 12000L/h以内 | 台班 | 15.3403 | 2421.549 | 0 | 0 | 计价 | 按实计算
XZYD1-56 | 机械 | 乙供 | J13-01-056 | 高空作业车 30m以内 | 台班 | 2.1155 | 1509.937 | 0 | 0 | 计价 | 按实计算
XZYD1-56 | 机械 | 乙供 | J14-01-001 | 变压器绝缘电阻测试仪 | 台班 | 2.5903 | 99.344 | 0 | 0 | 计价 | 按实计算
XZYD1-56 | 机械 | 乙供 | J14-01-004 | 回路电阻测试仪 量程 1~1999μΩ | 台班 | 0.8634 | 43.304 | 0 | 0 | 计价 | 按实计算
XZYD1-56 | 机械 | 乙供 | J14-01-014 | 介质损耗测试仪 | 台班 | 2.8065 | 125.068 | 0 | 0 | 计价 | 按实计算
XZYD1-56 | 机械 | 乙供 | J14-01-018 | 综合特性测试仪(含TA、TV) | 台班 | 2.5903 | 355.394 | 0 | 0 | 计价 | 按实计算
XZYD1-56 | 机械 | 乙供 | J14-01-026 | 标准电流互感器 电压等级 110kV | 台班 | 2.5903 | 58.322 | 0 | 0 | 计价 | 按实计算
XZYD1-56 | 机械 | 乙供 | J14-03-013 | 主变分接开关测试仪 | 台班 | 2.3753 | 184.298 | 0 | 0 | 计价 | 按实计算
XZYD1-56 | 机械 | 乙供 | J14-03-014 | 直流高压发生器 60~120kV | 台班 | 2.3753 | 66.288 | 0 | 0 | 计价 | 按实计算
XZYD1-56 | 机械 | 乙供 | J14-08-026 | 变压器直阻测试仪 10A | 台班 | 2.3753 | 701.604 | 0 | 0 | 计价 | 按实计算
XZYD1-56 | 机械 | 乙供 | J14-08-219 | 大电流发生器 2000A | 台班 | 2.5903 | 52.858 | 0 | 0 | 计价 | 按实计算
XZYD1-56 | 机械 | 乙供 | J14-08-223 | 交直流高压分压器 100kV | 台班 | 1.7268 | 135.498 | 0 | 0 | 计价 | 按实计算
XZYD1-56 | 机械 | 乙供 | J15-01-013 | 液压千斤顶 起重量 100t | 台班 | 33.8551 | 12.06 | 0 | 0 | 计价 | 按实计算
XZYD1-56 | 机械 | 乙供 | J15-01-027 | 平台作业升降车 提升高度 20m | 台班 | 0.1724 | 595.718 | 0 | 0 | 计价 | 按实计算
XZYD1-56 | 机械 | 乙供 | J15-01-067 | 干燥空气发生器 | 台班 | 10.8446 | 543.56 | 0 | 0 | 计价 | 按实计算
XZYD1-56 | 机械 | 乙供 | J17-01-057 | 变压比电桥 | 台班 | 2.3753 | 146.304 | 0 | 0 | 计价 | 按实计算
XZYD1-57 | 人工 | 乙供 | 9101108 | 安装普通工 | 工日 | 40.3475 | 107 | 0 | 0 | 计价 | 按实计算
XZYD1-57 | 人工 | 乙供 | 9101109 | 安装技术工 | 工日 | 451.2917 | 157 | 0 | 0 | 计价 | 按实计算
XZYD1-57 | 材料 | 乙供 | C04020100 | 黄铜丝 综合 | kg | 0.243 | 64.159 | 0 | 0 | 计价 | 按实计算
XZYD1-57 | 材料 | 乙供 | C04020401 | 铜带 200mm×0.2mm | m | 0.243 | 26.163 | 0 | 0 | 计价 | 按实计算
XZYD1-57 | 材料 | 乙供 | C07010401 | 钢垫板 综合 | kg | 174.24 | 6.219 | 0 | 0 | 计价 | 按实计算
XZYD1-57 | 材料 | 乙供 | C12010200 | 电焊条 J507 综合 | kg | 25.961 | 6.547 | 0 | 0 | 计价 | 按实计算
XZYD1-57 | 材料 | 乙供 | C13010201 | 镀锌六角螺栓 综合 | kg | 5.748 | 8.8 | 0 | 0 | 计价 | 按实计算
XZYD1-57 | 材料 | 乙供 | C14010101 | 镀锌铁丝 综合 | kg | 43.56 | 5.589 | 0 | 0 | 计价 | 按实计算
XZYD1-57 | 材料 | 乙供 | C16030194 | 收缩带 | m | 43.56 | 4.18 | 0 | 0 | 计价 | 按实计算
XZYD1-57 | 材料 | 乙供 | C18010305 | 耐油橡胶板 8mm | kg | 13.464 | 10.098 | 0 | 0 | 计价 | 按实计算
XZYD1-57 | 材料 | 乙供 | C18040801 | 聚氯乙烯塑料薄膜 0.5mm | kg | 4.257 | 11.225 | 0 | 0 | 计价 | 按实计算
XZYD1-57 | 材料 | 乙供 | C18060101 | 塑料带 20mm×40m | 卷 | 1.616 | 2.49 | 0 | 0 | 计价 | 按实计算
XZYD1-57 | 材料 | 乙供 | C19030201 | 乙醇 | kg | 0.161 | 4.244 | 0 | 0 | 计价 | 按实计算
XZYD1-57 | 材料 | 乙供 | C19031101 | 清洗剂 | kg | 17.82 | 2.811 | 0 | 0 | 计价 | 按实计算
XZYD1-57 | 材料 | 乙供 | C19110101 | 氧气 | m³ | 21.78 | 4.71 | 0 | 0 | 计价 | 按实计算
XZYD1-57 | 材料 | 乙供 | C19110201 | 乙炔气 | m³ | 7.524 | 11.501 | 0 | 0 | 计价 | 按实计算
XZYD1-57 | 材料 | 乙供 | C19110401 | 氮气 | m³ | 43.56 | 2.303 | 0 | 0 | 计价 | 按实计算
XZYD1-57 | 材料 | 乙供 | C20020201 | 醇酸磁漆 | kg | 1.188 | 16.548 | 0 | 0 | 计价 | 按实计算
XZYD1-57 | 材料 | 乙供 | C20030101 | 普通调和漆 | kg | 14.85 | 13.9 | 0 | 0 | 计价 | 按实计算
XZYD1-57 | 材料 | 乙供 | C22010101 | 钢管脚手架 包括扣件 | kg | 369.27 | 5.452 | 0 | 0 | 计价 | 按实计算
XZYD1-57 | 材料 | 乙供 | C22010141 | 木脚手板 50×250×4000 | 块 | 3.693 | 82.72 | 0 | 0 | 计价 | 按实计算
XZYD1-57 | 材料 | 乙供 | C22010201 | 枕木 160×220×2500 | 根 | 66.33 | 148.455 | 0 | 0 | 计价 | 按实计算
XZYD1-57 | 材料 | 乙供 | C22040401 | 白布 | m² | 7.841 | 4.681 | 0 | 0 | 计价 | 按实计算
XZYD1-57 | 材料 | 乙供 | C22040411 | 无絮棉布 | kg | 0.161 | 9.929 | 0 | 0 | 计价 | 按实计算
XZYD1-57 | 材料 | 乙供 | C22040501 | 棉纱头 | kg | 8.712 | 6.916 | 0 | 0 | 计价 | 按实计算
XZYD1-57 | 材料 | 乙供 | C99010102 | 其他材料费 | 元 | 295.4001 | 1 | 0 | 0 | 计价 | 按实计算
XZYD1-57 | 机械 | 乙供 | J03-01-039 | 汽车式起重机 起重量 30t | 台班 | 7.9345 | 1405.121 | 0 | 0 | 计价 | 按实计算
XZYD1-57 | 机械 | 乙供 | J03-01-041 | 汽车式起重机 起重量 50t | 台班 | 2.1638 | 2916.499 | 0 | 0 | 计价 | 按实计算
XZYD1-57 | 机械 | 乙供 | J04-01-006 | 载重汽车 12t | 台班 | 4.0539 | 747.339 | 0 | 0 | 计价 | 按实计算
XZYD1-57 | 机械 | 乙供 | J09-01-029 | 真空泵 抽气速度 1800m³/h | 台班 | 14.2826 | 159.982 | 0 | 0 | 计价 | 按实计算
XZYD1-57 | 机械 | 乙供 | J10-01-001 | 交流弧焊机 容量 21kVA | 台班 | 6.0113 | 66.997 | 0 | 0 | 计价 | 按实计算
XZYD1-57 | 机械 | 乙供 | J13-01-053 | 高真空净油机 12000L/h以内 | 台班 | 34.3845 | 2421.549 | 0 | 0 | 计价 | 按实计算
XZYD1-57 | 机械 | 乙供 | J13-01-056 | 高空作业车 30m以内 | 台班 | 2.1155 | 1509.937 | 0 | 0 | 计价 | 按实计算
XZYD1-57 | 机械 | 乙供 | J14-01-001 | 变压器绝缘电阻测试仪 | 台班 | 3.0227 | 99.344 | 0 | 0 | 计价 | 按实计算
XZYD1-57 | 机械 | 乙供 | J14-01-004 | 回路电阻测试仪 量程 1~1999μΩ | 台班 | 0.8634 | 43.304 | 0 | 0 | 计价 | 按实计算
XZYD1-57 | 机械 | 乙供 | J14-01-014 | 介质损耗测试仪 | 台班 | 3.4538 | 125.068 | 0 | 0 | 计价 | 按实计算
XZYD1-57 | 机械 | 乙供 | J14-01-018 | 综合特性测试仪(含TA、TV) | 台班 | 3.0227 | 355.394 | 0 | 0 | 计价 | 按实计算
XZYD1-57 | 机械 | 乙供 | J14-01-026 | 标准电流互感器 电压等级 110kV | 台班 | 3.0227 | 58.322 | 0 | 0 | 计价 | 按实计算
XZYD1-57 | 机械 | 乙供 | J14-03-013 | 主变分接开关测试仪 | 台班 | 2.5903 | 184.298 | 0 | 0 | 计价 | 按实计算
XZYD1-57 | 机械 | 乙供 | J14-03-014 | 直流高压发生器 60~120kV | 台班 | 3.0227 | 66.288 | 0 | 0 | 计价 | 按实计算
XZYD1-57 | 机械 | 乙供 | J14-08-026 | 变压器直阻测试仪 10A | 台班 | 2.5903 | 701.604 | 0 | 0 | 计价 | 按实计算
XZYD1-57 | 机械 | 乙供 | J14-08-219 | 大电流发生器 2000A | 台班 | 3.0227 | 52.858 | 0 | 0 | 计价 | 按实计算
XZYD1-57 | 机械 | 乙供 | J14-08-223 | 交直流高压分压器 100kV | 台班 | 2.1592 | 135.498 | 0 | 0 | 计价 | 按实计算
XZYD1-57 | 机械 | 乙供 | J15-01-013 | 液压千斤顶 起重量 100t | 台班 | 39.0405 | 12.06 | 0 | 0 | 计价 | 按实计算
XZYD1-57 | 机械 | 乙供 | J15-01-027 | 平台作业升降车 提升高度 20m | 台班 | 0.2149 | 595.718 | 0 | 0 | 计价 | 按实计算
XZYD1-57 | 机械 | 乙供 | J15-01-067 | 干燥空气发生器 | 台班 | 11.9024 | 543.56 | 0 | 0 | 计价 | 按实计算
XZYD1-57 | 机械 | 乙供 | J17-01-057 | 变压比电桥 | 台班 | 3.0227 | 146.304 | 0 | 0 | 计价 | 按实计算
XZYD1-58 | 人工 | 乙供 | 9101108 | 安装普通工 | 工日 | 40.3475 | 107 | 0 | 0 | 计价 | 按实计算
XZYD1-58 | 人工 | 乙供 | 9101109 | 安装技术工 | 工日 | 544.2531 | 157 | 0 | 0 | 计价 | 按实计算
XZYD1-58 | 材料 | 乙供 | C04020100 | 黄铜丝 综合 | kg | 0.364 | 64.159 | 0 | 0 | 计价 | 按实计算
XZYD1-58 | 材料 | 乙供 | C04020401 | 铜带 200mm×0.2mm | m | 8.089 | 26.163 | 0 | 0 | 计价 | 按实计算
XZYD1-58 | 材料 | 乙供 | C07010401 | 钢垫板 综合 | kg | 174.24 | 6.219 | 0 | 0 | 计价 | 按实计算
XZYD1-58 | 材料 | 乙供 | C12010200 | 电焊条 J507 综合 | kg | 25.961 | 6.547 | 0 | 0 | 计价 | 按实计算
XZYD1-58 | 材料 | 乙供 | C12026101 | 焊锡 | kg | 0.08 | 41.517 | 0 | 0 | 计价 | 按实计算
XZYD1-58 | 材料 | 乙供 | C12030302 | 松香 | kg | 0.24 | 8.01 | 0 | 0 | 计价 | 按实计算
XZYD1-58 | 材料 | 乙供 | C13010201 | 镀锌六角螺栓 综合 | kg | 5.748 | 8.8 | 0 | 0 | 计价 | 按实计算
XZYD1-58 | 材料 | 乙供 | C14010101 | 镀锌铁丝 综合 | kg | 43.56 | 5.589 | 0 | 0 | 计价 | 按实计算
XZYD1-58 | 材料 | 乙供 | C16100421 | 绝缘胶带 20mm×20m | 卷 | 1.604 | 2.2 | 0 | 0 | 计价 | 按实计算
XZYD1-58 | 材料 | 乙供 | C18010305 | 耐油橡胶板 8mm | kg | 13.464 | 10.098 | 0 | 0 | 计价 | 按实计算
XZYD1-58 | 材料 | 乙供 | C18040801 | 聚氯乙烯塑料薄膜 0.5mm | kg | 4.257 | 11.225 | 0 | 0 | 计价 | 按实计算
XZYD1-58 | 材料 | 乙供 | C18060101 | 塑料带 20mm×40m | 卷 | 2.424 | 2.49 | 0 | 0 | 计价 | 按实计算
XZYD1-58 | 材料 | 乙供 | C19030201 | 乙醇 | kg | 0.243 | 4.244 | 0 | 0 | 计价 | 按实计算
XZYD1-58 | 材料 | 乙供 | C19031101 | 清洗剂 | kg | 17.82 | 2.811 | 0 | 0 | 计价 | 按实计算
XZYD1-58 | 材料 | 乙供 | C19110101 | 氧气 | m³ | 21.78 | 4.71 | 0 | 0 | 计价 | 按实计算
XZYD1-58 | 材料 | 乙供 | C19110201 | 乙炔气 | m³ | 7.524 | 11.501 | 0 | 0 | 计价 | 按实计算
XZYD1-58 | 材料 | 乙供 | C19110401 | 氮气 | m³ | 43.56 | 2.303 | 0 | 0 | 计价 | 按实计算
XZYD1-58 | 材料 | 乙供 | C20020201 | 醇酸磁漆 | kg | 1.188 | 16.548 | 0 | 0 | 计价 | 按实计算
XZYD1-58 | 材料 | 乙供 | C20030101 | 普通调和漆 | kg | 14.85 | 13.9 | 0 | 0 | 计价 | 按实计算
XZYD1-58 | 材料 | 乙供 | C22010101 | 钢管脚手架 包括扣件 | kg | 369.27 | 5.452 | 0 | 0 | 计价 | 按实计算
XZYD1-58 | 材料 | 乙供 | C22010141 | 木脚手板 50×250×4000 | 块 | 3.693 | 82.72 | 0 | 0 | 计价 | 按实计算
XZYD1-58 | 材料 | 乙供 | C22010201 | 枕木 160×220×2500 | 根 | 66.33 | 148.455 | 0 | 0 | 计价 | 按实计算
XZYD1-58 | 材料 | 乙供 | C22040401 | 白布 | m² | 7.841 | 4.681 | 0 | 0 | 计价 | 按实计算
XZYD1-58 | 材料 | 乙供 | C22040411 | 无絮棉布 | kg | 4.999 | 9.929 | 0 | 0 | 计价 | 按实计算
XZYD1-58 | 材料 | 乙供 | C22040501 | 棉纱头 | kg | 8.712 | 6.916 | 0 | 0 | 计价 | 按实计算
XZYD1-58 | 材料 | 乙供 | C99010102 | 其他材料费 | 元 | 297.2027 | 1 | 0 | 0 | 计价 | 按实计算
XZYD1-58 | 机械 | 乙供 | J03-01-039 | 汽车式起重机 起重量 30t | 台班 | 7.9345 | 1405.121 | 0 | 0 | 计价 | 按实计算
XZYD1-58 | 机械 | 乙供 | J03-01-041 | 汽车式起重机 起重量 50t | 台班 | 2.1638 | 2916.499 | 0 | 0 | 计价 | 按实计算
XZYD1-58 | 机械 | 乙供 | J04-01-006 | 载重汽车 12t | 台班 | 3.9678 | 747.339 | 0 | 0 | 计价 | 按实计算
XZYD1-58 | 机械 | 乙供 | J09-01-029 | 真空泵 抽气速度 1800m³/h | 台班 | 14.2826 | 159.982 | 0 | 0 | 计价 | 按实计算
XZYD1-58 | 机械 | 乙供 | J10-01-001 | 交流弧焊机 容量 21kVA | 台班 | 6.0113 | 66.997 | 0 | 0 | 计价 | 按实计算
XZYD1-58 | 机械 | 乙供 | J13-01-053 | 高真空净油机 12000L/h以内 | 台班 | 34.3845 | 2421.549 | 0 | 0 | 计价 | 按实计算
XZYD1-58 | 机械 | 乙供 | J13-01-056 | 高空作业车 30m以内 | 台班 | 2.1155 | 1509.937 | 0 | 0 | 计价 | 按实计算
XZYD1-58 | 机械 | 乙供 | J14-01-001 | 变压器绝缘电阻测试仪 | 台班 | 3.8861 | 99.344 | 0 | 0 | 计价 | 按实计算
XZYD1-58 | 机械 | 乙供 | J14-01-004 | 回路电阻测试仪 量程 1~1999μΩ | 台班 | 3.8861 | 43.304 | 0 | 0 | 计价 | 按实计算
XZYD1-58 | 机械 | 乙供 | J14-01-014 | 介质损耗测试仪 | 台班 | 4.4423 | 125.068 | 0 | 0 | 计价 | 按实计算
XZYD1-58 | 机械 | 乙供 | J14-01-018 | 综合特性测试仪(含TA、TV) | 台班 | 3.8861 | 355.394 | 0 | 0 | 计价 | 按实计算
XZYD1-58 | 机械 | 乙供 | J14-01-023 | 电阻箱 | 台班 | 0.8574 | 47.634 | 0 | 0 | 计价 | 按实计算
XZYD1-58 | 机械 | 乙供 | J14-01-026 | 标准电流互感器 电压等级 110kV | 台班 | 3.8861 | 58.322 | 0 | 0 | 计价 | 按实计算
XZYD1-58 | 机械 | 乙供 | J14-01-037 | 变送器校验装置 | 台班 | 6.8553 | 394.732 | 0 | 0 | 计价 | 按实计算
XZYD1-58 | 机械 | 乙供 | J14-01-042 | 指示仪表现场校验装置 | 台班 | 4.2856 | 357.218 | 0 | 0 | 计价 | 按实计算
XZYD1-58 | 机械 | 乙供 | J14-03-013 | 主变分接开关测试仪 | 台班 | 3.8861 | 184.298 | 0 | 0 | 计价 | 按实计算
XZYD1-58 | 机械 | 乙供 | J14-03-014 | 直流高压发生器 60~120kV | 台班 | 3.8861 | 66.288 | 0 | 0 | 计价 | 按实计算
XZYD1-58 | 机械 | 乙供 | J14-05-031 | 交流采样校验装置 | 台班 | 4.2856 | 165.178 | 0 | 0 | 计价 | 按实计算
XZYD1-58 | 机械 | 乙供 | J14-08-026 | 变压器直阻测试仪 10A | 台班 | 3.8861 | 701.604 | 0 | 0 | 计价 | 按实计算
XZYD1-58 | 机械 | 乙供 | J14-08-219 | 大电流发生器 2000A | 台班 | 3.8861 | 52.858 | 0 | 0 | 计价 | 按实计算
XZYD1-58 | 机械 | 乙供 | J14-08-223 | 交直流高压分压器 100kV | 台班 | 2.7203 | 135.498 | 0 | 0 | 计价 | 按实计算
XZYD1-58 | 机械 | 乙供 | J15-01-013 | 液压千斤顶 起重量 100t | 台班 | 39.0405 | 12.06 | 0 | 0 | 计价 | 按实计算
XZYD1-58 | 机械 | 乙供 | J15-01-027 | 平台作业升降车 提升高度 20m | 台班 | 1.2946 | 595.718 | 0 | 0 | 计价 | 按实计算
XZYD1-58 | 机械 | 乙供 | J15-01-067 | 干燥空气发生器 | 台班 | 11.9024 | 543.56 | 0 | 0 | 计价 | 按实计算
XZYD1-58 | 机械 | 乙供 | J17-01-057 | 变压比电桥 | 台班 | 3.8861 | 146.304 | 0 | 0 | 计价 | 按实计算
XZYD1-59 | 人工 | 乙供 | 9101108 | 安装普通工 | 工日 | 1.2076 | 107 | 0 | 0 | 计价 | 按实计算
XZYD1-59 | 人工 | 乙供 | 9101109 | 安装技术工 | 工日 | 5.945 | 157 | 0 | 0 | 计价 | 按实计算
XZYD1-59 | 材料 | 乙供 | C07010101 | 平垫铁 综合 | kg | 7.2 | 5.466 | 0 | 0 | 计价 | 按实计算
XZYD1-59 | 材料 | 乙供 | C12010100 | 电焊条 J422 综合 | kg | 0.84 | 5.394 | 0 | 0 | 计价 | 按实计算
XZYD1-59 | 材料 | 乙供 | C13010201 | 镀锌六角螺栓 综合 | kg | 3.006 | 8.8 | 0 | 0 | 计价 | 按实计算
XZYD1-59 | 材料 | 乙供 | C19020801 | 电力复合脂 | kg | 0.18 | 13.215 | 0 | 0 | 计价 | 按实计算
XZYD1-59 | 材料 | 乙供 | C19031101 | 清洗剂 | kg | 0.45 | 2.811 | 0 | 0 | 计价 | 按实计算
XZYD1-59 | 材料 | 乙供 | C20010101 | 防锈漆 | kg | 0.45 | 12.654 | 0 | 0 | 计价 | 按实计算
XZYD1-59 | 材料 | 乙供 | C20030101 | 普通调和漆 | kg | 0.45 | 13.9 | 0 | 0 | 计价 | 按实计算
XZYD1-59 | 材料 | 乙供 | C99010102 | 其他材料费 | 元 | 1.7186 | 1 | 0 | 0 | 计价 | 按实计算
XZYD1-59 | 机械 | 乙供 | J03-01-034 | 汽车式起重机 起重量 8t | 台班 | 0.2298 | 842.949 | 0 | 0 | 计价 | 按实计算
XZYD1-59 | 机械 | 乙供 | J04-01-002 | 载重汽车 5t | 台班 | 0.2298 | 502.929 | 0 | 0 | 计价 | 按实计算
XZYD1-59 | 机械 | 乙供 | J10-01-001 | 交流弧焊机 容量 21kVA | 台班 | 0.1838 | 66.997 | 0 | 0 | 计价 | 按实计算
XZYD1-59 | 机械 | 乙供 | J14-01-004 | 回路电阻测试仪 量程 1~1999μΩ | 台班 | 0.4136 | 43.304 | 0 | 0 | 计价 | 按实计算
XZYD1-59 | 机械 | 乙供 | J14-01-014 | 介质损耗测试仪 | 台班 | 0.4136 | 125.068 | 0 | 0 | 计价 | 按实计算
XZYD1-59 | 机械 | 乙供 | J14-01-019 | 变比测试仪 | 台班 | 0.4136 | 144.378 | 0 | 0 | 计价 | 按实计算
XZYD1-59 | 机械 | 乙供 | J14-01-038 | 互感器现场校验仪 | 台班 | 0.4136 | 58.732 | 0 | 0 | 计价 | 按实计算
XZYD1-59 | 机械 | 乙供 | J14-01-041 | 变压器损耗测试仪 | 台班 | 0.4136 | 200.012 | 0 | 0 | 计价 | 按实计算
XZYD1-59 | 机械 | 乙供 | J14-03-002 | 交流耐压仪 设备耐压用 35kV及以下 | 台班 | 0.5815 | 80.172 | 0 | 0 | 计价 | 按实计算
XZYD1-59 | 机械 | 乙供 | J14-03-014 | 直流高压发生器 60~120kV | 台班 | 0.4136 | 66.288 | 0 | 0 | 计价 | 按实计算
XZYD1-59 | 机械 | 乙供 | J14-08-219 | 大电流发生器 2000A | 台班 | 0.4136 | 52.858 | 0 | 0 | 计价 | 按实计算
XZYD1-59 | 机械 | 乙供 | J14-08-287 | 绝缘电阻测试仪(2500V-10000V、＞2mA) | 台班 | 0.4136 | 79.726 | 0 | 0 | 计价 | 按实计算
XZYD1-59 | 机械 | 乙供 | J18-01-010 | 高压试验变压器全套装置 YDJ | 台班 | 0.2612 | 260.97 | 0 | 0 | 计价 | 按实计算
XZYD1-60 | 人工 | 乙供 | 9101108 | 安装普通工 | 工日 | 1.9898 | 107 | 0 | 0 | 计价 | 按实计算
XZYD1-60 | 人工 | 乙供 | 9101109 | 安装技术工 | 工日 | 6.8963 | 157 | 0 | 0 | 计价 | 按实计算
XZYD1-60 | 材料 | 乙供 | C07010101 | 平垫铁 综合 | kg | 7.2 | 5.466 | 0 | 0 | 计价 | 按实计算
XZYD1-60 | 材料 | 乙供 | C12010100 | 电焊条 J422 综合 | kg | 0.84 | 5.394 | 0 | 0 | 计价 | 按实计算
XZYD1-60 | 材料 | 乙供 | C13010201 | 镀锌六角螺栓 综合 | kg | 3.006 | 8.8 | 0 | 0 | 计价 | 按实计算
XZYD1-60 | 材料 | 乙供 | C19020801 | 电力复合脂 | kg | 0.18 | 13.215 | 0 | 0 | 计价 | 按实计算
XZYD1-60 | 材料 | 乙供 | C19031101 | 清洗剂 | kg | 0.45 | 2.811 | 0 | 0 | 计价 | 按实计算
XZYD1-60 | 材料 | 乙供 | C20010101 | 防锈漆 | kg | 0.45 | 12.654 | 0 | 0 | 计价 | 按实计算
XZYD1-60 | 材料 | 乙供 | C20030101 | 普通调和漆 | kg | 0.45 | 13.9 | 0 | 0 | 计价 | 按实计算
XZYD1-60 | 材料 | 乙供 | C99010102 | 其他材料费 | 元 | 1.7186 | 1 | 0 | 0 | 计价 | 按实计算
XZYD1-60 | 机械 | 乙供 | J03-01-034 | 汽车式起重机 起重量 8t | 台班 | 0.3493 | 842.949 | 0 | 0 | 计价 | 按实计算
XZYD1-60 | 机械 | 乙供 | J04-01-002 | 载重汽车 5t | 台班 | 0.3493 | 502.929 | 0 | 0 | 计价 | 按实计算
XZYD1-60 | 机械 | 乙供 | J10-01-001 | 交流弧焊机 容量 21kVA | 台班 | 0.1838 | 66.997 | 0 | 0 | 计价 | 按实计算
XZYD1-60 | 机械 | 乙供 | J14-01-004 | 回路电阻测试仪 量程 1~1999μΩ | 台班 | 0.547 | 43.304 | 0 | 0 | 计价 | 按实计算
XZYD1-60 | 机械 | 乙供 | J14-01-014 | 介质损耗测试仪 | 台班 | 0.547 | 125.068 | 0 | 0 | 计价 | 按实计算
XZYD1-60 | 机械 | 乙供 | J14-01-019 | 变比测试仪 | 台班 | 0.547 | 144.378 | 0 | 0 | 计价 | 按实计算
XZYD1-60 | 机械 | 乙供 | J14-01-038 | 互感器现场校验仪 | 台班 | 0.547 | 58.732 | 0 | 0 | 计价 | 按实计算
XZYD1-60 | 机械 | 乙供 | J14-01-041 | 变压器损耗测试仪 | 台班 | 0.547 | 200.012 | 0 | 0 | 计价 | 按实计算
XZYD1-60 | 机械 | 乙供 | J14-03-002 | 交流耐压仪 设备耐压用 35kV及以下 | 台班 | 0.8141 | 80.172 | 0 | 0 | 计价 | 按实计算
XZYD1-60 | 机械 | 乙供 | J14-03-014 | 直流高压发生器 60~120kV | 台班 | 0.547 | 66.288 | 0 | 0 | 计价 | 按实计算
XZYD1-60 | 机械 | 乙供 | J14-08-219 | 大电流发生器 2000A | 台班 | 0.547 | 52.858 | 0 | 0 | 计价 | 按实计算
XZYD1-60 | 机械 | 乙供 | J18-01-010 | 高压试验变压器全套装置 YDJ | 台班 | 0.3658 | 260.97 | 0 | 0 | 计价 | 按实计算
XZYD1-60 | 机械 | 乙供 | J14-08-287 | 绝缘电阻测试仪(2500V-10000V、＞2mA) | 台班 | 0.547 | 79.726 | 0 | 0 | 计价 | 按实计算
XZYD1-61 | 人工 | 乙供 | 9101108 | 安装普通工 | 工日 | 2.153 | 107 | 0 | 0 | 计价 | 按实计算
XZYD1-61 | 人工 | 乙供 | 9101109 | 安装技术工 | 工日 | 7.404 | 157 | 0 | 0 | 计价 | 按实计算
XZYD1-61 | 材料 | 乙供 | C07010101 | 平垫铁 综合 | kg | 7.2 | 5.466 | 0 | 0 | 计价 | 按实计算
XZYD1-61 | 材料 | 乙供 | C12010100 | 电焊条 J422 综合 | kg | 0.84 | 5.394 | 0 | 0 | 计价 | 按实计算
XZYD1-61 | 材料 | 乙供 | C13010201 | 镀锌六角螺栓 综合 | kg | 3.006 | 8.8 | 0 | 0 | 计价 | 按实计算
XZYD1-61 | 材料 | 乙供 | C19020801 | 电力复合脂 | kg | 0.18 | 13.215 | 0 | 0 | 计价 | 按实计算
XZYD1-61 | 材料 | 乙供 | C19031101 | 清洗剂 | kg | 0.45 | 2.811 | 0 | 0 | 计价 | 按实计算
XZYD1-61 | 材料 | 乙供 | C20010101 | 防锈漆 | kg | 0.45 | 12.654 | 0 | 0 | 计价 | 按实计算
XZYD1-61 | 材料 | 乙供 | C20030101 | 普通调和漆 | kg | 0.45 | 13.9 | 0 | 0 | 计价 | 按实计算
XZYD1-61 | 材料 | 乙供 | C99010102 | 其他材料费 | 元 | 1.7186 | 1 | 0 | 0 | 计价 | 按实计算
XZYD1-61 | 机械 | 乙供 | J03-01-034 | 汽车式起重机 起重量 8t | 台班 | 0.4366 | 842.949 | 0 | 0 | 计价 | 按实计算
XZYD1-61 | 机械 | 乙供 | J04-01-002 | 载重汽车 5t | 台班 | 0.4366 | 502.929 | 0 | 0 | 计价 | 按实计算
XZYD1-61 | 机械 | 乙供 | J10-01-001 | 交流弧焊机 容量 21kVA | 台班 | 0.1838 | 66.997 | 0 | 0 | 计价 | 按实计算
XZYD1-61 | 机械 | 乙供 | J14-01-004 | 回路电阻测试仪 量程 1~1999μΩ | 台班 | 0.6642 | 43.304 | 0 | 0 | 计价 | 按实计算
XZYD1-61 | 机械 | 乙供 | J14-01-014 | 介质损耗测试仪 | 台班 | 0.6642 | 125.068 | 0 | 0 | 计价 | 按实计算
XZYD1-61 | 机械 | 乙供 | J14-01-019 | 变比测试仪 | 台班 | 0.6642 | 144.378 | 0 | 0 | 计价 | 按实计算
XZYD1-61 | 机械 | 乙供 | J14-01-038 | 互感器现场校验仪 | 台班 | 0.6642 | 58.732 | 0 | 0 | 计价 | 按实计算
XZYD1-61 | 机械 | 乙供 | J14-01-041 | 变压器损耗测试仪 | 台班 | 0.6642 | 200.012 | 0 | 0 | 计价 | 按实计算
XZYD1-61 | 机械 | 乙供 | J14-03-002 | 交流耐压仪 设备耐压用 35kV及以下 | 台班 | 1.0983 | 80.172 | 0 | 0 | 计价 | 按实计算
XZYD1-61 | 机械 | 乙供 | J14-03-014 | 直流高压发生器 60~120kV | 台班 | 0.6642 | 66.288 | 0 | 0 | 计价 | 按实计算
XZYD1-61 | 机械 | 乙供 | J14-08-219 | 大电流发生器 2000A | 台班 | 0.6642 | 52.858 | 0 | 0 | 计价 | 按实计算
XZYD1-61 | 机械 | 乙供 | J14-08-287 | 绝缘电阻测试仪(2500V-10000V、＞2mA) | 台班 | 0.6642 | 79.726 | 0 | 0 | 计价 | 按实计算
XZYD1-61 | 机械 | 乙供 | J18-01-010 | 高压试验变压器全套装置 YDJ | 台班 | 0.4439 | 260.97 | 0 | 0 | 计价 | 按实计算
XZYD1-62 | 人工 | 乙供 | 9101108 | 安装普通工 | 工日 | 2.5613 | 107 | 0 | 0 | 计价 | 按实计算
XZYD1-62 | 人工 | 乙供 | 9101109 | 安装技术工 | 工日 | 8.7112 | 157 | 0 | 0 | 计价 | 按实计算
XZYD1-62 | 材料 | 乙供 | C07010101 | 平垫铁 综合 | kg | 7.2 | 5.466 | 0 | 0 | 计价 | 按实计算
XZYD1-62 | 材料 | 乙供 | C12010100 | 电焊条 J422 综合 | kg | 0.84 | 5.394 | 0 | 0 | 计价 | 按实计算
XZYD1-62 | 材料 | 乙供 | C13010201 | 镀锌六角螺栓 综合 | kg | 3.006 | 8.8 | 0 | 0 | 计价 | 按实计算
XZYD1-62 | 材料 | 乙供 | C19020801 | 电力复合脂 | kg | 0.18 | 13.215 | 0 | 0 | 计价 | 按实计算
XZYD1-62 | 材料 | 乙供 | C19031101 | 清洗剂 | kg | 0.45 | 2.811 | 0 | 0 | 计价 | 按实计算
XZYD1-62 | 材料 | 乙供 | C20010101 | 防锈漆 | kg | 0.45 | 12.654 | 0 | 0 | 计价 | 按实计算
XZYD1-62 | 材料 | 乙供 | C20030101 | 普通调和漆 | kg | 0.45 | 13.9 | 0 | 0 | 计价 | 按实计算
XZYD1-62 | 材料 | 乙供 | C99010102 | 其他材料费 | 元 | 1.7186 | 1 | 0 | 0 | 计价 | 按实计算
XZYD1-62 | 机械 | 乙供 | J03-01-034 | 汽车式起重机 起重量 8t | 台班 | 0.4298 | 842.949 | 0 | 0 | 计价 | 按实计算
XZYD1-62 | 机械 | 乙供 | J04-01-002 | 载重汽车 5t | 台班 | 0.4298 | 502.929 | 0 | 0 | 计价 | 按实计算
XZYD1-62 | 机械 | 乙供 | J10-01-001 | 交流弧焊机 容量 21kVA | 台班 | 0.1838 | 66.997 | 0 | 0 | 计价 | 按实计算
XZYD1-62 | 机械 | 乙供 | J14-01-004 | 回路电阻测试仪 量程 1~1999μΩ | 台班 | 0.7685 | 43.304 | 0 | 0 | 计价 | 按实计算
XZYD1-62 | 机械 | 乙供 | J14-01-014 | 介质损耗测试仪 | 台班 | 0.7685 | 125.068 | 0 | 0 | 计价 | 按实计算
XZYD1-62 | 机械 | 乙供 | J14-01-019 | 变比测试仪 | 台班 | 0.7685 | 144.378 | 0 | 0 | 计价 | 按实计算
XZYD1-62 | 机械 | 乙供 | J14-01-038 | 互感器现场校验仪 | 台班 | 0.7685 | 58.732 | 0 | 0 | 计价 | 按实计算
XZYD1-62 | 机械 | 乙供 | J14-01-041 | 变压器损耗测试仪 | 台班 | 0.7685 | 200.012 | 0 | 0 | 计价 | 按实计算
XZYD1-62 | 机械 | 乙供 | J14-03-002 | 交流耐压仪 设备耐压用 35kV及以下 | 台班 | 1.2276 | 80.172 | 0 | 0 | 计价 | 按实计算
XZYD1-62 | 机械 | 乙供 | J14-03-014 | 直流高压发生器 60~120kV | 台班 | 0.7685 | 66.288 | 0 | 0 | 计价 | 按实计算
XZYD1-62 | 机械 | 乙供 | J14-08-219 | 大电流发生器 2000A | 台班 | 0.7685 | 52.858 | 0 | 0 | 计价 | 按实计算
XZYD1-62 | 机械 | 乙供 | J14-08-287 | 绝缘电阻测试仪(2500V-10000V、＞2mA) | 台班 | 0.7685 | 79.726 | 0 | 0 | 计价 | 按实计算
XZYD1-62 | 机械 | 乙供 | J18-01-010 | 高压试验变压器全套装置 YDJ | 台班 | 0.4962 | 260.97 | 0 | 0 | 计价 | 按实计算
XZYD1-63 | 人工 | 乙供 | 9101108 | 安装普通工 | 工日 | 3.1231 | 107 | 0 | 0 | 计价 | 按实计算
XZYD1-63 | 人工 | 乙供 | 9101109 | 安装技术工 | 工日 | 9.8526 | 157 | 0 | 0 | 计价 | 按实计算
XZYD1-63 | 材料 | 乙供 | C07010101 | 平垫铁 综合 | kg | 9.45 | 5.466 | 0 | 0 | 计价 | 按实计算
XZYD1-63 | 材料 | 乙供 | C12010100 | 电焊条 J422 综合 | kg | 0.84 | 5.394 | 0 | 0 | 计价 | 按实计算
XZYD1-63 | 材料 | 乙供 | C13010201 | 镀锌六角螺栓 综合 | kg | 3.006 | 8.8 | 0 | 0 | 计价 | 按实计算
XZYD1-63 | 材料 | 乙供 | C19020801 | 电力复合脂 | kg | 0.18 | 13.215 | 0 | 0 | 计价 | 按实计算
XZYD1-63 | 材料 | 乙供 | C19031101 | 清洗剂 | kg | 0.45 | 2.811 | 0 | 0 | 计价 | 按实计算
XZYD1-63 | 材料 | 乙供 | C20010101 | 防锈漆 | kg | 0.45 | 12.654 | 0 | 0 | 计价 | 按实计算
XZYD1-63 | 材料 | 乙供 | C20030101 | 普通调和漆 | kg | 0.45 | 13.9 | 0 | 0 | 计价 | 按实计算
XZYD1-63 | 材料 | 乙供 | C99010102 | 其他材料费 | 元 | 1.9646 | 1 | 0 | 0 | 计价 | 按实计算
XZYD1-63 | 机械 | 乙供 | J04-01-002 | 载重汽车 5t | 台班 | 0.4298 | 502.929 | 0 | 0 | 计价 | 按实计算
XZYD1-63 | 机械 | 乙供 | J03-01-034 | 汽车式起重机 起重量 8t | 台班 | 0.4298 | 842.949 | 0 | 0 | 计价 | 按实计算
XZYD1-63 | 机械 | 乙供 | J10-01-001 | 交流弧焊机 容量 21kVA | 台班 | 0.1838 | 66.997 | 0 | 0 | 计价 | 按实计算
XZYD1-63 | 机械 | 乙供 | J14-01-004 | 回路电阻测试仪 量程 1~1999μΩ | 台班 | 1.0043 | 43.304 | 0 | 0 | 计价 | 按实计算
XZYD1-63 | 机械 | 乙供 | J14-01-014 | 介质损耗测试仪 | 台班 | 1.0043 | 125.068 | 0 | 0 | 计价 | 按实计算
XZYD1-63 | 机械 | 乙供 | J14-01-019 | 变比测试仪 | 台班 | 1.0043 | 144.378 | 0 | 0 | 计价 | 按实计算
XZYD1-63 | 机械 | 乙供 | J14-01-038 | 互感器现场校验仪 | 台班 | 1.0043 | 58.732 | 0 | 0 | 计价 | 按实计算
XZYD1-63 | 机械 | 乙供 | J14-01-041 | 变压器损耗测试仪 | 台班 | 1.0043 | 200.012 | 0 | 0 | 计价 | 按实计算
XZYD1-63 | 机械 | 乙供 | J14-03-002 | 交流耐压仪 设备耐压用 35kV及以下 | 台班 | 1.4859 | 80.172 | 0 | 0 | 计价 | 按实计算
XZYD1-63 | 机械 | 乙供 | J14-03-014 | 直流高压发生器 60~120kV | 台班 | 1.0043 | 66.288 | 0 | 0 | 计价 | 按实计算
XZYD1-63 | 机械 | 乙供 | J14-08-219 | 大电流发生器 2000A | 台班 | 1.0043 | 52.858 | 0 | 0 | 计价 | 按实计算
XZYD1-63 | 机械 | 乙供 | J14-08-287 | 绝缘电阻测试仪(2500V-10000V、＞2mA) | 台班 | 1.0043 | 79.726 | 0 | 0 | 计价 | 按实计算
XZYD1-63 | 机械 | 乙供 | J18-01-010 | 高压试验变压器全套装置 YDJ | 台班 | 0.6008 | 260.97 | 0 | 0 | 计价 | 按实计算
XZYD1-64 | 人工 | 乙供 | 9101108 | 安装普通工 | 工日 | 3.7635 | 107 | 0 | 0 | 计价 | 按实计算
XZYD1-64 | 人工 | 乙供 | 9101109 | 安装技术工 | 工日 | 10.7982 | 157 | 0 | 0 | 计价 | 按实计算
XZYD1-64 | 材料 | 乙供 | C07010101 | 平垫铁 综合 | kg | 11.97 | 5.466 | 0 | 0 | 计价 | 按实计算
XZYD1-64 | 材料 | 乙供 | C12010100 | 电焊条 J422 综合 | kg | 1.05 | 5.394 | 0 | 0 | 计价 | 按实计算
XZYD1-64 | 材料 | 乙供 | C13010201 | 镀锌六角螺栓 综合 | kg | 3.006 | 8.8 | 0 | 0 | 计价 | 按实计算
XZYD1-64 | 材料 | 乙供 | C19020801 | 电力复合脂 | kg | 0.225 | 13.215 | 0 | 0 | 计价 | 按实计算
XZYD1-64 | 材料 | 乙供 | C19031101 | 清洗剂 | kg | 0.45 | 2.811 | 0 | 0 | 计价 | 按实计算
XZYD1-64 | 材料 | 乙供 | C20010101 | 防锈漆 | kg | 0.45 | 12.654 | 0 | 0 | 计价 | 按实计算
XZYD1-64 | 材料 | 乙供 | C20030101 | 普通调和漆 | kg | 0.45 | 13.9 | 0 | 0 | 计价 | 按实计算
XZYD1-64 | 材料 | 乙供 | C99010102 | 其他材料费 | 元 | 2.2746 | 1 | 0 | 0 | 计价 | 按实计算
XZYD1-64 | 机械 | 乙供 | J10-01-001 | 交流弧焊机 容量 21kVA | 台班 | 0.1838 | 66.997 | 0 | 0 | 计价 | 按实计算
XZYD1-64 | 机械 | 乙供 | J04-01-004 | 载重汽车 8t | 台班 | 0.3953 | 575.792 | 0 | 0 | 计价 | 按实计算
XZYD1-64 | 机械 | 乙供 | J14-01-004 | 回路电阻测试仪 量程 1~1999μΩ | 台班 | 1.088 | 43.304 | 0 | 0 | 计价 | 按实计算
XZYD1-64 | 机械 | 乙供 | J14-01-014 | 介质损耗测试仪 | 台班 | 1.088 | 125.068 | 0 | 0 | 计价 | 按实计算
XZYD1-64 | 机械 | 乙供 | J14-01-019 | 变比测试仪 | 台班 | 1.088 | 144.378 | 0 | 0 | 计价 | 按实计算
XZYD1-64 | 机械 | 乙供 | J14-01-038 | 互感器现场校验仪 | 台班 | 1.088 | 58.732 | 0 | 0 | 计价 | 按实计算
XZYD1-64 | 机械 | 乙供 | J14-01-041 | 变压器损耗测试仪 | 台班 | 1.088 | 200.012 | 0 | 0 | 计价 | 按实计算
XZYD1-64 | 机械 | 乙供 | J14-03-002 | 交流耐压仪 设备耐压用 35kV及以下 | 台班 | 1.6992 | 80.172 | 0 | 0 | 计价 | 按实计算
XZYD1-64 | 机械 | 乙供 | J14-03-014 | 直流高压发生器 60~120kV | 台班 | 1.088 | 66.288 | 0 | 0 | 计价 | 按实计算
XZYD1-64 | 机械 | 乙供 | J14-08-219 | 大电流发生器 2000A | 台班 | 1.088 | 52.858 | 0 | 0 | 计价 | 按实计算
XZYD1-64 | 机械 | 乙供 | J14-08-287 | 绝缘电阻测试仪(2500V-10000V、＞2mA) | 台班 | 1.088 | 79.726 | 0 | 0 | 计价 | 按实计算
XZYD1-64 | 机械 | 乙供 | J18-01-010 | 高压试验变压器全套装置 YDJ | 台班 | 0.6869 | 260.97 | 0 | 0 | 计价 | 按实计算
XZYD1-64 | 机械 | 乙供 | J03-01-036 | 汽车式起重机 起重量 16t | 台班 | 0.3953 | 1080.444 | 0 | 0 | 计价 | 按实计算
XZYD1-65 | 人工 | 乙供 | 9101108 | 安装普通工 | 工日 | 4.6475 | 107 | 0 | 0 | 计价 | 按实计算
XZYD1-65 | 人工 | 乙供 | 9101109 | 安装技术工 | 工日 | 12.8527 | 157 | 0 | 0 | 计价 | 按实计算
XZYD1-65 | 材料 | 乙供 | C07010101 | 平垫铁 综合 | kg | 13.11 | 5.466 | 0 | 0 | 计价 | 按实计算
XZYD1-65 | 材料 | 乙供 | C12010100 | 电焊条 J422 综合 | kg | 1.05 | 5.394 | 0 | 0 | 计价 | 按实计算
XZYD1-65 | 材料 | 乙供 | C13010201 | 镀锌六角螺栓 综合 | kg | 3.006 | 8.8 | 0 | 0 | 计价 | 按实计算
XZYD1-65 | 材料 | 乙供 | C19020801 | 电力复合脂 | kg | 0.28 | 13.215 | 0 | 0 | 计价 | 按实计算
XZYD1-65 | 材料 | 乙供 | C19031101 | 清洗剂 | kg | 0.5 | 2.811 | 0 | 0 | 计价 | 按实计算
XZYD1-65 | 材料 | 乙供 | C20010101 | 防锈漆 | kg | 0.45 | 12.654 | 0 | 0 | 计价 | 按实计算
XZYD1-65 | 材料 | 乙供 | C20030101 | 普通调和漆 | kg | 0.45 | 13.9 | 0 | 0 | 计价 | 按实计算
XZYD1-65 | 材料 | 乙供 | C99010102 | 其他材料费 | 元 | 2.4166 | 1 | 0 | 0 | 计价 | 按实计算
XZYD1-65 | 机械 | 乙供 | J04-01-004 | 载重汽车 8t | 台班 | 0.3953 | 575.792 | 0 | 0 | 计价 | 按实计算
XZYD1-65 | 机械 | 乙供 | J10-01-001 | 交流弧焊机 容量 21kVA | 台班 | 0.1838 | 66.997 | 0 | 0 | 计价 | 按实计算
XZYD1-65 | 机械 | 乙供 | J14-01-004 | 回路电阻测试仪 量程 1~1999μΩ | 台班 | 1.088 | 43.304 | 0 | 0 | 计价 | 按实计算
XZYD1-65 | 机械 | 乙供 | J14-01-014 | 介质损耗测试仪 | 台班 | 1.088 | 125.068 | 0 | 0 | 计价 | 按实计算
XZYD1-65 | 机械 | 乙供 | J14-01-019 | 变比测试仪 | 台班 | 1.088 | 144.378 | 0 | 0 | 计价 | 按实计算
XZYD1-65 | 机械 | 乙供 | J14-01-038 | 互感器现场校验仪 | 台班 | 1.088 | 58.732 | 0 | 0 | 计价 | 按实计算
XZYD1-65 | 机械 | 乙供 | J14-01-041 | 变压器损耗测试仪 | 台班 | 1.088 | 200.012 | 0 | 0 | 计价 | 按实计算
XZYD1-65 | 机械 | 乙供 | J14-03-002 | 交流耐压仪 设备耐压用 35kV及以下 | 台班 | 1.6992 | 80.172 | 0 | 0 | 计价 | 按实计算
XZYD1-65 | 机械 | 乙供 | J14-03-014 | 直流高压发生器 60~120kV | 台班 | 1.088 | 66.288 | 0 | 0 | 计价 | 按实计算
XZYD1-65 | 机械 | 乙供 | J14-08-219 | 大电流发生器 2000A | 台班 | 1.088 | 52.858 | 0 | 0 | 计价 | 按实计算
XZYD1-65 | 机械 | 乙供 | J14-08-287 | 绝缘电阻测试仪(2500V-10000V、＞2mA) | 台班 | 1.088 | 79.726 | 0 | 0 | 计价 | 按实计算
XZYD1-65 | 机械 | 乙供 | J18-01-010 | 高压试验变压器全套装置 YDJ | 台班 | 0.6869 | 260.97 | 0 | 0 | 计价 | 按实计算
XZYD1-65 | 机械 | 乙供 | J03-01-036 | 汽车式起重机 起重量 16t | 台班 | 0.3953 | 1080.444 | 0 | 0 | 计价 | 按实计算
XZYD1-66 | 人工 | 乙供 | 9101108 | 安装普通工 | 工日 | 3.2782 | 107 | 0 | 0 | 计价 | 按实计算
XZYD1-66 | 人工 | 乙供 | 9101109 | 安装技术工 | 工日 | 11.3167 | 157 | 0 | 0 | 计价 | 按实计算
XZYD1-66 | 材料 | 乙供 | C07010101 | 平垫铁 综合 | kg | 13.95 | 5.466 | 0 | 0 | 计价 | 按实计算
XZYD1-66 | 材料 | 乙供 | C12010100 | 电焊条 J422 综合 | kg | 1.05 | 5.394 | 0 | 0 | 计价 | 按实计算
XZYD1-66 | 材料 | 乙供 | C13010201 | 镀锌六角螺栓 综合 | kg | 3.006 | 8.8 | 0 | 0 | 计价 | 按实计算
XZYD1-66 | 材料 | 乙供 | C19020801 | 电力复合脂 | kg | 0.225 | 13.215 | 0 | 0 | 计价 | 按实计算
XZYD1-66 | 材料 | 乙供 | C19031101 | 清洗剂 | kg | 0.45 | 2.811 | 0 | 0 | 计价 | 按实计算
XZYD1-66 | 材料 | 乙供 | C20010101 | 防锈漆 | kg | 0.45 | 12.654 | 0 | 0 | 计价 | 按实计算
XZYD1-66 | 材料 | 乙供 | C20030101 | 普通调和漆 | kg | 0.45 | 13.9 | 0 | 0 | 计价 | 按实计算
XZYD1-66 | 材料 | 乙供 | C99010102 | 其他材料费 | 元 | 2.4911 | 1 | 0 | 0 | 计价 | 按实计算
XZYD1-66 | 机械 | 乙供 | J03-01-036 | 汽车式起重机 起重量 16t | 台班 | 0.3907 | 1080.444 | 0 | 0 | 计价 | 按实计算
XZYD1-66 | 机械 | 乙供 | J04-01-004 | 载重汽车 8t | 台班 | 0.3907 | 575.792 | 0 | 0 | 计价 | 按实计算
XZYD1-66 | 机械 | 乙供 | J10-01-001 | 交流弧焊机 容量 21kVA | 台班 | 0.2298 | 66.997 | 0 | 0 | 计价 | 按实计算
XZYD1-66 | 机械 | 乙供 | J14-01-004 | 回路电阻测试仪 量程 1~1999μΩ | 台班 | 0.9928 | 43.304 | 0 | 0 | 计价 | 按实计算
XZYD1-66 | 机械 | 乙供 | J14-01-014 | 介质损耗测试仪 | 台班 | 0.9928 | 125.068 | 0 | 0 | 计价 | 按实计算
XZYD1-66 | 机械 | 乙供 | J14-01-019 | 变比测试仪 | 台班 | 0.9928 | 144.378 | 0 | 0 | 计价 | 按实计算
XZYD1-66 | 机械 | 乙供 | J14-01-038 | 互感器现场校验仪 | 台班 | 0.9928 | 58.732 | 0 | 0 | 计价 | 按实计算
XZYD1-66 | 机械 | 乙供 | J14-01-041 | 变压器损耗测试仪 | 台班 | 0.9928 | 200.012 | 0 | 0 | 计价 | 按实计算
XZYD1-66 | 机械 | 乙供 | J14-03-002 | 交流耐压仪 设备耐压用 35kV及以下 | 台班 | 1.5506 | 80.172 | 0 | 0 | 计价 | 按实计算
XZYD1-66 | 机械 | 乙供 | J14-03-014 | 直流高压发生器 60~120kV | 台班 | 0.9928 | 66.288 | 0 | 0 | 计价 | 按实计算
XZYD1-66 | 机械 | 乙供 | J14-08-219 | 大电流发生器 2000A | 台班 | 0.9928 | 52.858 | 0 | 0 | 计价 | 按实计算
XZYD1-66 | 机械 | 乙供 | J14-08-287 | 绝缘电阻测试仪(2500V-10000V、＞2mA) | 台班 | 0.9928 | 79.726 | 0 | 0 | 计价 | 按实计算
XZYD1-66 | 机械 | 乙供 | J18-01-010 | 高压试验变压器全套装置 YDJ | 台班 | 0.5955 | 260.97 | 0 | 0 | 计价 | 按实计算
XZYD1-67 | 人工 | 乙供 | 9101108 | 安装普通工 | 工日 | 3.8402 | 107 | 0 | 0 | 计价 | 按实计算
XZYD1-67 | 人工 | 乙供 | 9101109 | 安装技术工 | 工日 | 12.9627 | 157 | 0 | 0 | 计价 | 按实计算
XZYD1-67 | 材料 | 乙供 | C07010101 | 平垫铁 综合 | kg | 13.95 | 5.466 | 0 | 0 | 计价 | 按实计算
XZYD1-67 | 材料 | 乙供 | C12010100 | 电焊条 J422 综合 | kg | 1.05 | 5.394 | 0 | 0 | 计价 | 按实计算
XZYD1-67 | 材料 | 乙供 | C13010201 | 镀锌六角螺栓 综合 | kg | 3.006 | 8.8 | 0 | 0 | 计价 | 按实计算
XZYD1-67 | 材料 | 乙供 | C19020801 | 电力复合脂 | kg | 0.225 | 13.215 | 0 | 0 | 计价 | 按实计算
XZYD1-67 | 材料 | 乙供 | C19031101 | 清洗剂 | kg | 0.45 | 2.811 | 0 | 0 | 计价 | 按实计算
XZYD1-67 | 材料 | 乙供 | C20010101 | 防锈漆 | kg | 0.45 | 12.654 | 0 | 0 | 计价 | 按实计算
XZYD1-67 | 材料 | 乙供 | C20030101 | 普通调和漆 | kg | 0.45 | 13.9 | 0 | 0 | 计价 | 按实计算
XZYD1-67 | 材料 | 乙供 | C99010102 | 其他材料费 | 元 | 2.4911 | 1 | 0 | 0 | 计价 | 按实计算
XZYD1-67 | 机械 | 乙供 | J03-01-036 | 汽车式起重机 起重量 16t | 台班 | 0.4689 | 1080.444 | 0 | 0 | 计价 | 按实计算
XZYD1-67 | 机械 | 乙供 | J04-01-004 | 载重汽车 8t | 台班 | 0.4689 | 575.792 | 0 | 0 | 计价 | 按实计算
XZYD1-67 | 机械 | 乙供 | J10-01-001 | 交流弧焊机 容量 21kVA | 台班 | 0.2298 | 66.997 | 0 | 0 | 计价 | 按实计算
XZYD1-67 | 机械 | 乙供 | J14-01-004 | 回路电阻测试仪 量程 1~1999μΩ | 台班 | 1.241 | 43.304 | 0 | 0 | 计价 | 按实计算
XZYD1-67 | 机械 | 乙供 | J14-01-014 | 介质损耗测试仪 | 台班 | 1.241 | 125.068 | 0 | 0 | 计价 | 按实计算
XZYD1-67 | 机械 | 乙供 | J14-01-019 | 变比测试仪 | 台班 | 1.241 | 144.378 | 0 | 0 | 计价 | 按实计算
XZYD1-67 | 机械 | 乙供 | J14-01-038 | 互感器现场校验仪 | 台班 | 1.241 | 58.732 | 0 | 0 | 计价 | 按实计算
XZYD1-67 | 机械 | 乙供 | J14-01-041 | 变压器损耗测试仪 | 台班 | 1.241 | 200.012 | 0 | 0 | 计价 | 按实计算
XZYD1-67 | 机械 | 乙供 | J14-03-002 | 交流耐压仪 设备耐压用 35kV及以下 | 台班 | 1.9382 | 80.172 | 0 | 0 | 计价 | 按实计算
XZYD1-67 | 机械 | 乙供 | J14-03-014 | 直流高压发生器 60~120kV | 台班 | 1.241 | 66.288 | 0 | 0 | 计价 | 按实计算
XZYD1-67 | 机械 | 乙供 | J14-08-219 | 大电流发生器 2000A | 台班 | 1.241 | 52.858 | 0 | 0 | 计价 | 按实计算
XZYD1-67 | 机械 | 乙供 | J14-08-287 | 绝缘电阻测试仪(2500V-10000V、＞2mA) | 台班 | 1.241 | 79.726 | 0 | 0 | 计价 | 按实计算
XZYD1-67 | 机械 | 乙供 | J18-01-010 | 高压试验变压器全套装置 YDJ | 台班 | 0.7052 | 260.97 | 0 | 0 | 计价 | 按实计算
XZYD1-68 | 人工 | 乙供 | 9101108 | 安装普通工 | 工日 | 2.6166 | 107 | 0 | 0 | 计价 | 按实计算
XZYD1-68 | 人工 | 乙供 | 9101109 | 安装技术工 | 工日 | 8.3036 | 157 | 0 | 0 | 计价 | 按实计算
XZYD1-68 | 材料 | 乙供 | C04020100 | 黄铜丝 综合 | kg | 0.028 | 64.159 | 0 | 0 | 计价 | 按实计算
XZYD1-68 | 材料 | 乙供 | C04020401 | 铜带 200mm×0.2mm | m | 0.028 | 26.163 | 0 | 0 | 计价 | 按实计算
XZYD1-68 | 材料 | 乙供 | C07010101 | 平垫铁 综合 | kg | 7.2 | 5.466 | 0 | 0 | 计价 | 按实计算
XZYD1-68 | 材料 | 乙供 | C12010200 | 电焊条 J507 综合 | kg | 0.586 | 6.547 | 0 | 0 | 计价 | 按实计算
XZYD1-68 | 材料 | 乙供 | C12026101 | 焊锡 | kg | 0.172 | 41.517 | 0 | 0 | 计价 | 按实计算
XZYD1-68 | 材料 | 乙供 | C12030301 | 焊锡膏 | kg | 0.015 | 5.23 | 0 | 0 | 计价 | 按实计算
XZYD1-68 | 材料 | 乙供 | C13010201 | 镀锌六角螺栓 综合 | kg | 0.827 | 8.8 | 0 | 0 | 计价 | 按实计算
XZYD1-68 | 材料 | 乙供 | C16062211 | 红外线灯泡 220V 250W | 只 | 0.258 | 5.089 | 0 | 0 | 计价 | 按实计算
XZYD1-68 | 材料 | 乙供 | C16100421 | 绝缘胶带 20mm×20m | 卷 | 0.177 | 2.2 | 0 | 0 | 计价 | 按实计算
XZYD1-68 | 材料 | 乙供 | C16100451 | 绝缘胶带 20mm×40m | 卷 | 1.721 | 4.145 | 0 | 0 | 计价 | 按实计算
XZYD1-68 | 材料 | 乙供 | C18060101 | 塑料带 20mm×40m | 卷 | 0.556 | 2.49 | 0 | 0 | 计价 | 按实计算
XZYD1-68 | 材料 | 乙供 | C19020101 | 机械油5~7号 | kg | 0.258 | 6.904 | 0 | 0 | 计价 | 按实计算
XZYD1-68 | 材料 | 乙供 | C19020801 | 电力复合脂 | kg | 0.094 | 13.215 | 0 | 0 | 计价 | 按实计算
XZYD1-68 | 材料 | 乙供 | C19030201 | 乙醇 | kg | 0.028 | 4.244 | 0 | 0 | 计价 | 按实计算
XZYD1-68 | 材料 | 乙供 | C19031101 | 清洗剂 | kg | 0.45 | 2.811 | 0 | 0 | 计价 | 按实计算
XZYD1-68 | 材料 | 乙供 | C20010101 | 防锈漆 | kg | 0.188 | 12.654 | 0 | 0 | 计价 | 按实计算
XZYD1-68 | 材料 | 乙供 | C20030101 | 普通调和漆 | kg | 0.188 | 13.9 | 0 | 0 | 计价 | 按实计算
XZYD1-68 | 材料 | 乙供 | C22040101 | 砂布 | 张 | 2.965 | 0.907 | 0 | 0 | 计价 | 按实计算
XZYD1-68 | 材料 | 乙供 | C22040401 | 白布 | m² | 0.453 | 4.681 | 0 | 0 | 计价 | 按实计算
XZYD1-68 | 材料 | 乙供 | C22040403 | 白布带 20mm×20m | 卷 | 0.177 | 6.837 | 0 | 0 | 计价 | 按实计算
XZYD1-68 | 材料 | 乙供 | C22040411 | 无絮棉布 | kg | 0.081 | 9.929 | 0 | 0 | 计价 | 按实计算
XZYD1-68 | 材料 | 乙供 | C22040501 | 棉纱头 | kg | 0.149 | 6.916 | 0 | 0 | 计价 | 按实计算
XZYD1-68 | 材料 | 乙供 | C99010102 | 其他材料费 | 元 | 1.7538 | 1 | 0 | 0 | 计价 | 按实计算
XZYD1-68 | 机械 | 乙供 | J03-01-034 | 汽车式起重机 起重量 8t | 台班 | 0.2746 | 842.949 | 0 | 0 | 计价 | 按实计算
XZYD1-68 | 机械 | 乙供 | J10-01-001 | 交流弧焊机 容量 21kVA | 台班 | 0.0862 | 66.997 | 0 | 0 | 计价 | 按实计算
XZYD1-68 | 机械 | 乙供 | J04-01-004 | 载重汽车 8t | 台班 | 0.2746 | 575.792 | 0 | 0 | 计价 | 按实计算
XZYD1-68 | 机械 | 乙供 | J10-01-038 | 逆变直流焊机 电流 400A以内 | 台班 | 0.0862 | 78.16 | 0 | 0 | 计价 | 按实计算
XZYD1-68 | 机械 | 乙供 | J11-01-014 | 电动空气压缩机 排气量 0.3m³/min | 台班 | 0.0692 | 33.274 | 0 | 0 | 计价 | 按实计算
XZYD1-68 | 机械 | 乙供 | J14-01-001 | 变压器绝缘电阻测试仪 | 台班 | 0.0826 | 99.344 | 0 | 0 | 计价 | 按实计算
XZYD1-68 | 机械 | 乙供 | J14-01-004 | 回路电阻测试仪 量程 1~1999μΩ | 台班 | 1.0498 | 43.304 | 0 | 0 | 计价 | 按实计算
XZYD1-68 | 机械 | 乙供 | J14-01-014 | 介质损耗测试仪 | 台班 | 0.1786 | 125.068 | 0 | 0 | 计价 | 按实计算
XZYD1-68 | 机械 | 乙供 | J14-01-018 | 综合特性测试仪(含TA、TV) | 台班 | 0.153 | 355.394 | 0 | 0 | 计价 | 按实计算
XZYD1-68 | 机械 | 乙供 | J14-01-026 | 标准电流互感器 电压等级 110kV | 台班 | 0.153 | 58.322 | 0 | 0 | 计价 | 按实计算
XZYD1-68 | 机械 | 乙供 | J14-03-001 | 开关特性测试仪(综合) | 台班 | 0.7213 | 275.064 | 0 | 0 | 计价 | 按实计算
XZYD1-68 | 机械 | 乙供 | J14-03-002 | 交流耐压仪 设备耐压用 35kV及以下 | 台班 | 1.1561 | 80.172 | 0 | 0 | 计价 | 按实计算
XZYD1-68 | 机械 | 乙供 | J14-03-013 | 主变分接开关测试仪 | 台班 | 0.0826 | 184.298 | 0 | 0 | 计价 | 按实计算
XZYD1-68 | 机械 | 乙供 | J14-03-014 | 直流高压发生器 60~120kV | 台班 | 1.3968 | 66.288 | 0 | 0 | 计价 | 按实计算
XZYD1-68 | 机械 | 乙供 | J14-05-015 | 直流标准源 | 台班 | 0.6012 | 191.052 | 0 | 0 | 计价 | 按实计算
XZYD1-68 | 机械 | 乙供 | J14-08-026 | 变压器直阻测试仪 10A | 台班 | 0.0996 | 701.604 | 0 | 0 | 计价 | 按实计算
XZYD1-68 | 机械 | 乙供 | J14-08-218 | 开关断口耐压试验装置 3kVA/100kV | 台班 | 0.6012 | 106.128 | 0 | 0 | 计价 | 按实计算
XZYD1-68 | 机械 | 乙供 | J14-08-219 | 大电流发生器 2000A | 台班 | 0.153 | 52.858 | 0 | 0 | 计价 | 按实计算
XZYD1-68 | 机械 | 乙供 | J14-08-223 | 交直流高压分压器 100kV | 台班 | 1.1561 | 135.498 | 0 | 0 | 计价 | 按实计算
XZYD1-68 | 机械 | 乙供 | J14-08-287 | 绝缘电阻测试仪(2500V-10000V、＞2mA) | 台班 | 0.2842 | 79.726 | 0 | 0 | 计价 | 按实计算
XZYD1-68 | 机械 | 乙供 | J17-01-057 | 变压比电桥 | 台班 | 0.0826 | 146.304 | 0 | 0 | 计价 | 按实计算
XZYD1-69 | 人工 | 乙供 | 9101108 | 安装普通工 | 工日 | 3.6864 | 107 | 0 | 0 | 计价 | 按实计算
XZYD1-69 | 人工 | 乙供 | 9101109 | 安装技术工 | 工日 | 9.4366 | 157 | 0 | 0 | 计价 | 按实计算
XZYD1-69 | 材料 | 乙供 | C04020100 | 黄铜丝 综合 | kg | 0.028 | 64.159 | 0 | 0 | 计价 | 按实计算
XZYD1-69 | 材料 | 乙供 | C04020401 | 铜带 200mm×0.2mm | m | 0.028 | 26.163 | 0 | 0 | 计价 | 按实计算
XZYD1-69 | 材料 | 乙供 | C07010101 | 平垫铁 综合 | kg | 7.588 | 5.466 | 0 | 0 | 计价 | 按实计算
XZYD1-69 | 材料 | 乙供 | C12010200 | 电焊条 J507 综合 | kg | 0.719 | 6.547 | 0 | 0 | 计价 | 按实计算
XZYD1-69 | 材料 | 乙供 | C12026101 | 焊锡 | kg | 0.182 | 41.517 | 0 | 0 | 计价 | 按实计算
XZYD1-69 | 材料 | 乙供 | C12030301 | 焊锡膏 | kg | 0.015 | 5.23 | 0 | 0 | 计价 | 按实计算
XZYD1-69 | 材料 | 乙供 | C13010201 | 镀锌六角螺栓 综合 | kg | 1.207 | 8.8 | 0 | 0 | 计价 | 按实计算
XZYD1-69 | 材料 | 乙供 | C16062211 | 红外线灯泡 220V 250W | 只 | 0.258 | 5.089 | 0 | 0 | 计价 | 按实计算
XZYD1-69 | 材料 | 乙供 | C16100421 | 绝缘胶带 20mm×20m | 卷 | 0.177 | 2.2 | 0 | 0 | 计价 | 按实计算
XZYD1-69 | 材料 | 乙供 | C16100451 | 绝缘胶带 20mm×40m | 卷 | 1.721 | 4.145 | 0 | 0 | 计价 | 按实计算
XZYD1-69 | 材料 | 乙供 | C18060101 | 塑料带 20mm×40m | 卷 | 0.736 | 2.49 | 0 | 0 | 计价 | 按实计算
XZYD1-69 | 材料 | 乙供 | C19020101 | 机械油5~7号 | kg | 0.258 | 6.904 | 0 | 0 | 计价 | 按实计算
XZYD1-69 | 材料 | 乙供 | C19020801 | 电力复合脂 | kg | 0.108 | 13.215 | 0 | 0 | 计价 | 按实计算
XZYD1-69 | 材料 | 乙供 | C19030201 | 乙醇 | kg | 0.028 | 4.244 | 0 | 0 | 计价 | 按实计算
XZYD1-69 | 材料 | 乙供 | C19031101 | 清洗剂 | kg | 0.692 | 2.811 | 0 | 0 | 计价 | 按实计算
XZYD1-69 | 材料 | 乙供 | C20010101 | 防锈漆 | kg | 0.289 | 12.654 | 0 | 0 | 计价 | 按实计算
XZYD1-69 | 材料 | 乙供 | C20030101 | 普通调和漆 | kg | 0.289 | 13.9 | 0 | 0 | 计价 | 按实计算
XZYD1-69 | 材料 | 乙供 | C22040101 | 砂布 | 张 | 3.47 | 0.907 | 0 | 0 | 计价 | 按实计算
XZYD1-69 | 材料 | 乙供 | C22040401 | 白布 | m² | 0.514 | 4.681 | 0 | 0 | 计价 | 按实计算
XZYD1-69 | 材料 | 乙供 | C22040403 | 白布带 20mm×20m | 卷 | 0.177 | 6.837 | 0 | 0 | 计价 | 按实计算
XZYD1-69 | 材料 | 乙供 | C22040411 | 无絮棉布 | kg | 0.081 | 9.929 | 0 | 0 | 计价 | 按实计算
XZYD1-69 | 材料 | 乙供 | C22040501 | 棉纱头 | kg | 0.174 | 6.916 | 0 | 0 | 计价 | 按实计算
XZYD1-69 | 材料 | 乙供 | C99010102 | 其他材料费 | 元 | 1.9871 | 1 | 0 | 0 | 计价 | 按实计算
XZYD1-69 | 机械 | 乙供 | J03-01-034 | 汽车式起重机 起重量 8t | 台班 | 0.3254 | 842.949 | 0 | 0 | 计价 | 按实计算
XZYD1-69 | 机械 | 乙供 | J10-01-001 | 交流弧焊机 容量 21kVA | 台班 | 0.0862 | 66.997 | 0 | 0 | 计价 | 按实计算
XZYD1-69 | 机械 | 乙供 | J04-01-004 | 载重汽车 8t | 台班 | 0.3254 | 575.792 | 0 | 0 | 计价 | 按实计算
XZYD1-69 | 机械 | 乙供 | J10-01-038 | 逆变直流焊机 电流 400A以内 | 台班 | 0.0862 | 78.16 | 0 | 0 | 计价 | 按实计算
XZYD1-69 | 机械 | 乙供 | J11-01-014 | 电动空气压缩机 排气量 0.3m³/min | 台班 | 0.0692 | 33.274 | 0 | 0 | 计价 | 按实计算
XZYD1-69 | 机械 | 乙供 | J14-01-001 | 变压器绝缘电阻测试仪 | 台班 | 0.2732 | 99.344 | 0 | 0 | 计价 | 按实计算
XZYD1-69 | 机械 | 乙供 | J14-01-004 | 回路电阻测试仪 量程 1~1999μΩ | 台班 | 1.0498 | 43.304 | 0 | 0 | 计价 | 按实计算
XZYD1-69 | 机械 | 乙供 | J14-01-014 | 介质损耗测试仪 | 台班 | 0.2332 | 125.068 | 0 | 0 | 计价 | 按实计算
XZYD1-69 | 机械 | 乙供 | J14-01-018 | 综合特性测试仪(含TA、TV) | 台班 | 0.1683 | 355.394 | 0 | 0 | 计价 | 按实计算
XZYD1-69 | 机械 | 乙供 | J14-01-026 | 标准电流互感器 电压等级 110kV | 台班 | 0.1683 | 58.322 | 0 | 0 | 计价 | 按实计算
XZYD1-69 | 机械 | 乙供 | J14-03-001 | 开关特性测试仪(综合) | 台班 | 0.7213 | 275.064 | 0 | 0 | 计价 | 按实计算
XZYD1-69 | 机械 | 乙供 | J14-03-002 | 交流耐压仪 设备耐压用 35kV及以下 | 台班 | 1.4281 | 80.172 | 0 | 0 | 计价 | 按实计算
XZYD1-69 | 机械 | 乙供 | J14-03-013 | 主变分接开关测试仪 | 台班 | 0.136 | 184.298 | 0 | 0 | 计价 | 按实计算
XZYD1-69 | 机械 | 乙供 | J14-03-014 | 直流高压发生器 60~120kV | 台班 | 1.5684 | 66.288 | 0 | 0 | 计价 | 按实计算
XZYD1-69 | 机械 | 乙供 | J14-05-015 | 直流标准源 | 台班 | 0.6012 | 191.052 | 0 | 0 | 计价 | 按实计算
XZYD1-69 | 机械 | 乙供 | J14-08-026 | 变压器直阻测试仪 10A | 台班 | 0.153 | 701.604 | 0 | 0 | 计价 | 按实计算
XZYD1-69 | 机械 | 乙供 | J14-08-218 | 开关断口耐压试验装置 3kVA/100kV | 台班 | 0.6012 | 106.128 | 0 | 0 | 计价 | 按实计算
XZYD1-69 | 机械 | 乙供 | J14-08-219 | 大电流发生器 2000A | 台班 | 0.2031 | 52.858 | 0 | 0 | 计价 | 按实计算
XZYD1-69 | 机械 | 乙供 | J14-08-223 | 交直流高压分压器 100kV | 台班 | 1.4281 | 135.498 | 0 | 0 | 计价 | 按实计算
XZYD1-69 | 机械 | 乙供 | J14-08-287 | 绝缘电阻测试仪(2500V-10000V、＞2mA) | 台班 | 0.2842 | 79.726 | 0 | 0 | 计价 | 按实计算
XZYD1-69 | 机械 | 乙供 | J17-01-057 | 变压比电桥 | 台班 | 0.136 | 146.304 | 0 | 0 | 计价 | 按实计算
XZYD1-70 | 人工 | 乙供 | 9101108 | 安装普通工 | 工日 | 5.186 | 107 | 0 | 0 | 计价 | 按实计算
XZYD1-70 | 人工 | 乙供 | 9101109 | 安装技术工 | 工日 | 13.4761 | 157 | 0 | 0 | 计价 | 按实计算
XZYD1-70 | 材料 | 乙供 | C04020100 | 黄铜丝 综合 | kg | 0.0308 | 64.159 | 0 | 0 | 计价 | 按实计算
XZYD1-70 | 材料 | 乙供 | C04020401 | 铜带 200mm×0.2mm | m | 0.0308 | 26.163 | 0 | 0 | 计价 | 按实计算
XZYD1-70 | 材料 | 乙供 | C07010101 | 平垫铁 综合 | kg | 11.2519 | 5.466 | 0 | 0 | 计价 | 按实计算
XZYD1-70 | 材料 | 乙供 | C12010200 | 电焊条 J507 综合 | kg | 0.779 | 6.547 | 0 | 0 | 计价 | 按实计算
XZYD1-70 | 材料 | 乙供 | C12026101 | 焊锡 | kg | 0.273 | 41.517 | 0 | 0 | 计价 | 按实计算
XZYD1-70 | 材料 | 乙供 | C12030301 | 焊锡膏 | kg | 0.015 | 5.23 | 0 | 0 | 计价 | 按实计算
XZYD1-70 | 材料 | 乙供 | C13010201 | 镀锌六角螺栓 综合 | kg | 1.307 | 8.8 | 0 | 0 | 计价 | 按实计算
XZYD1-70 | 材料 | 乙供 | C16062211 | 红外线灯泡 220V 250W | 只 | 0.329 | 5.089 | 0 | 0 | 计价 | 按实计算
XZYD1-70 | 材料 | 乙供 | C16100421 | 绝缘胶带 20mm×20m | 卷 | 0.177 | 2.2 | 0 | 0 | 计价 | 按实计算
XZYD1-70 | 材料 | 乙供 | C16100451 | 绝缘胶带 20mm×40m | 卷 | 1.721 | 4.145 | 0 | 0 | 计价 | 按实计算
XZYD1-70 | 材料 | 乙供 | C18060101 | 塑料带 20mm×40m | 卷 | 0.836 | 2.49 | 0 | 0 | 计价 | 按实计算
XZYD1-70 | 材料 | 乙供 | C19020101 | 机械油5~7号 | kg | 0.258 | 6.904 | 0 | 0 | 计价 | 按实计算
XZYD1-70 | 材料 | 乙供 | C19020801 | 电力复合脂 | kg | 0.132 | 13.215 | 0 | 0 | 计价 | 按实计算
XZYD1-70 | 材料 | 乙供 | C19030201 | 乙醇 | kg | 0.028 | 4.244 | 0 | 0 | 计价 | 按实计算
XZYD1-70 | 材料 | 乙供 | C19031101 | 清洗剂 | kg | 0.851 | 2.811 | 0 | 0 | 计价 | 按实计算
XZYD1-70 | 材料 | 乙供 | C20010101 | 防锈漆 | kg | 0.3526 | 12.654 | 0 | 0 | 计价 | 按实计算
XZYD1-70 | 材料 | 乙供 | C20030101 | 普通调和漆 | kg | 0.3826 | 13.9 | 0 | 0 | 计价 | 按实计算
XZYD1-70 | 材料 | 乙供 | C22040101 | 砂布 | 张 | 3.507 | 0.907 | 0 | 0 | 计价 | 按实计算
XZYD1-70 | 材料 | 乙供 | C22040401 | 白布 | m² | 0.598 | 4.681 | 0 | 0 | 计价 | 按实计算
XZYD1-70 | 材料 | 乙供 | C22040403 | 白布带 20mm×20m | 卷 | 0.177 | 6.837 | 0 | 0 | 计价 | 按实计算
XZYD1-70 | 材料 | 乙供 | C22040411 | 无絮棉布 | kg | 0.081 | 9.929 | 0 | 0 | 计价 | 按实计算
XZYD1-70 | 材料 | 乙供 | C22040501 | 棉纱头 | kg | 0.184 | 6.916 | 0 | 0 | 计价 | 按实计算
XZYD1-70 | 材料 | 乙供 | C99010102 | 其他材料费 | 元 | 2.5732 | 1 | 0 | 0 | 计价 | 按实计算
XZYD1-70 | 机械 | 乙供 | J04-01-004 | 载重汽车 8t | 台班 | 0.4452 | 575.792 | 0 | 0 | 计价 | 按实计算
XZYD1-70 | 机械 | 乙供 | J03-01-036 | 汽车式起重机 起重量 16t | 台班 | 0.4452 | 1080.444 | 0 | 0 | 计价 | 按实计算
XZYD1-70 | 机械 | 乙供 | J10-01-001 | 交流弧焊机 容量 21kVA | 台班 | 0.1165 | 66.997 | 0 | 0 | 计价 | 按实计算
XZYD1-70 | 机械 | 乙供 | J10-01-038 | 逆变直流焊机 电流 400A以内 | 台班 | 0.0862 | 78.16 | 0 | 0 | 计价 | 按实计算
XZYD1-70 | 机械 | 乙供 | J11-01-014 | 电动空气压缩机 排气量 0.3m³/min | 台班 | 0.0692 | 33.274 | 0 | 0 | 计价 | 按实计算
XZYD1-70 | 机械 | 乙供 | J14-01-001 | 变压器绝缘电阻测试仪 | 台班 | 0.2732 | 99.344 | 0 | 0 | 计价 | 按实计算
XZYD1-70 | 机械 | 乙供 | J14-01-004 | 回路电阻测试仪 量程 1~1999μΩ | 台班 | 1.0498 | 43.304 | 0 | 0 | 计价 | 按实计算
XZYD1-70 | 机械 | 乙供 | J14-01-014 | 介质损耗测试仪 | 台班 | 0.2332 | 125.068 | 0 | 0 | 计价 | 按实计算
XZYD1-70 | 机械 | 乙供 | J14-01-018 | 综合特性测试仪(含TA、TV) | 台班 | 0.2902 | 355.394 | 0 | 0 | 计价 | 按实计算
XZYD1-70 | 机械 | 乙供 | J14-01-026 | 标准电流互感器 电压等级 110kV | 台班 | 0.2902 | 58.322 | 0 | 0 | 计价 | 按实计算
XZYD1-70 | 机械 | 乙供 | J14-03-001 | 开关特性测试仪(综合) | 台班 | 0.7213 | 275.064 | 0 | 0 | 计价 | 按实计算
XZYD1-70 | 机械 | 乙供 | J14-03-002 | 交流耐压仪 设备耐压用 35kV及以下 | 台班 | 1.4281 | 80.172 | 0 | 0 | 计价 | 按实计算
XZYD1-70 | 机械 | 乙供 | J14-03-013 | 主变分接开关测试仪 | 台班 | 0.136 | 184.298 | 0 | 0 | 计价 | 按实计算
XZYD1-70 | 机械 | 乙供 | J14-03-014 | 直流高压发生器 60~120kV | 台班 | 1.5684 | 66.288 | 0 | 0 | 计价 | 按实计算
XZYD1-70 | 机械 | 乙供 | J14-05-015 | 直流标准源 | 台班 | 0.6012 | 191.052 | 0 | 0 | 计价 | 按实计算
XZYD1-70 | 机械 | 乙供 | J14-08-026 | 变压器直阻测试仪 10A | 台班 | 0.153 | 701.604 | 0 | 0 | 计价 | 按实计算
XZYD1-70 | 机械 | 乙供 | J14-08-218 | 开关断口耐压试验装置 3kVA/100kV | 台班 | 0.6012 | 106.128 | 0 | 0 | 计价 | 按实计算
XZYD1-70 | 机械 | 乙供 | J14-08-219 | 大电流发生器 2000A | 台班 | 0.2902 | 52.858 | 0 | 0 | 计价 | 按实计算
XZYD1-70 | 机械 | 乙供 | J14-08-223 | 交直流高压分压器 100kV | 台班 | 1.4281 | 135.498 | 0 | 0 | 计价 | 按实计算
XZYD1-70 | 机械 | 乙供 | J14-08-287 | 绝缘电阻测试仪(2500V-10000V、＞2mA) | 台班 | 0.2842 | 79.726 | 0 | 0 | 计价 | 按实计算
XZYD1-70 | 机械 | 乙供 | J17-01-057 | 变压比电桥 | 台班 | 0.136 | 146.304 | 0 | 0 | 计价 | 按实计算
XZYD1-71 | 人工 | 乙供 | 9101108 | 安装普通工 | 工日 | 5.9638 | 107 | 0 | 0 | 计价 | 按实计算
XZYD1-71 | 人工 | 乙供 | 9101109 | 安装技术工 | 工日 | 15.4975 | 157 | 0 | 0 | 计价 | 按实计算
XZYD1-71 | 材料 | 乙供 | C04020100 | 黄铜丝 综合 | kg | 0.0356 | 64.159 | 0 | 0 | 计价 | 按实计算
XZYD1-71 | 材料 | 乙供 | C04020401 | 铜带 200mm×0.2mm | m | 0.0356 | 26.163 | 0 | 0 | 计价 | 按实计算
XZYD1-71 | 材料 | 乙供 | C07010101 | 平垫铁 综合 | kg | 11.7643 | 5.466 | 0 | 0 | 计价 | 按实计算
XZYD1-71 | 材料 | 乙供 | C12010200 | 电焊条 J507 综合 | kg | 0.8332 | 6.547 | 0 | 0 | 计价 | 按实计算
XZYD1-71 | 材料 | 乙供 | C12026101 | 焊锡 | kg | 0.299 | 41.517 | 0 | 0 | 计价 | 按实计算
XZYD1-71 | 材料 | 乙供 | C12030301 | 焊锡膏 | kg | 0.0174 | 5.23 | 0 | 0 | 计价 | 按实计算
XZYD1-71 | 材料 | 乙供 | C13010201 | 镀锌六角螺栓 综合 | kg | 1.3987 | 8.8 | 0 | 0 | 计价 | 按实计算
XZYD1-71 | 材料 | 乙供 | C16062211 | 红外线灯泡 220V 250W | 只 | 0.329 | 5.089 | 0 | 0 | 计价 | 按实计算
XZYD1-71 | 材料 | 乙供 | C16100421 | 绝缘胶带 20mm×20m | 卷 | 0.2051 | 2.2 | 0 | 0 | 计价 | 按实计算
XZYD1-71 | 材料 | 乙供 | C16100451 | 绝缘胶带 20mm×40m | 卷 | 1.9943 | 4.145 | 0 | 0 | 计价 | 按实计算
XZYD1-71 | 材料 | 乙供 | C18060101 | 塑料带 20mm×40m | 卷 | 0.9688 | 2.49 | 0 | 0 | 计价 | 按实计算
XZYD1-71 | 材料 | 乙供 | C19020101 | 机械油5~7号 | kg | 0.299 | 6.904 | 0 | 0 | 计价 | 按实计算
XZYD1-71 | 材料 | 乙供 | C19020801 | 电力复合脂 | kg | 0.153 | 13.215 | 0 | 0 | 计价 | 按实计算
XZYD1-71 | 材料 | 乙供 | C19030201 | 乙醇 | kg | 0.0324 | 4.244 | 0 | 0 | 计价 | 按实计算
XZYD1-71 | 材料 | 乙供 | C19031101 | 清洗剂 | kg | 0.9862 | 2.811 | 0 | 0 | 计价 | 按实计算
XZYD1-71 | 材料 | 乙供 | C20010101 | 防锈漆 | kg | 0.3824 | 12.654 | 0 | 0 | 计价 | 按实计算
XZYD1-71 | 材料 | 乙供 | C20030101 | 普通调和漆 | kg | 0.4024 | 13.9 | 0 | 0 | 计价 | 按实计算
XZYD1-71 | 材料 | 乙供 | C22040101 | 砂布 | 张 | 4.064 | 0.907 | 0 | 0 | 计价 | 按实计算
XZYD1-71 | 材料 | 乙供 | C22040401 | 白布 | m² | 0.693 | 4.681 | 0 | 0 | 计价 | 按实计算
XZYD1-71 | 材料 | 乙供 | C22040403 | 白布带 20mm×20m | 卷 | 0.2051 | 6.837 | 0 | 0 | 计价 | 按实计算
XZYD1-71 | 材料 | 乙供 | C22040411 | 无絮棉布 | kg | 0.0939 | 9.929 | 0 | 0 | 计价 | 按实计算
XZYD1-71 | 材料 | 乙供 | C22040501 | 棉纱头 | kg | 0.2132 | 6.916 | 0 | 0 | 计价 | 按实计算
XZYD1-71 | 材料 | 乙供 | C99010102 | 其他材料费 | 元 | 2.7752 | 1 | 0 | 0 | 计价 | 按实计算
XZYD1-71 | 机械 | 乙供 | J04-01-004 | 载重汽车 8t | 台班 | 0.4897 | 575.792 | 0 | 0 | 计价 | 按实计算
XZYD1-71 | 机械 | 乙供 | J03-01-036 | 汽车式起重机 起重量 16t | 台班 | 0.4897 | 1080.444 | 0 | 0 | 计价 | 按实计算
XZYD1-71 | 机械 | 乙供 | J10-01-001 | 交流弧焊机 容量 21kVA | 台班 | 0.1631 | 66.997 | 0 | 0 | 计价 | 按实计算
XZYD1-71 | 机械 | 乙供 | J10-01-038 | 逆变直流焊机 电流 400A以内 | 台班 | 0.1207 | 78.16 | 0 | 0 | 计价 | 按实计算
XZYD1-71 | 机械 | 乙供 | J11-01-014 | 电动空气压缩机 排气量 0.3m³/min | 台班 | 0.0969 | 33.274 | 0 | 0 | 计价 | 按实计算
XZYD1-71 | 机械 | 乙供 | J14-01-001 | 变压器绝缘电阻测试仪 | 台班 | 0.3824 | 99.344 | 0 | 0 | 计价 | 按实计算
XZYD1-71 | 机械 | 乙供 | J14-01-004 | 回路电阻测试仪 量程 1~1999μΩ | 台班 | 1.4691 | 43.304 | 0 | 0 | 计价 | 按实计算
XZYD1-71 | 机械 | 乙供 | J14-01-014 | 介质损耗测试仪 | 台班 | 0.3263 | 125.068 | 0 | 0 | 计价 | 按实计算
XZYD1-71 | 机械 | 乙供 | J14-01-018 | 综合特性测试仪(含TA、TV) | 台班 | 0.4061 | 355.394 | 0 | 0 | 计价 | 按实计算
XZYD1-71 | 机械 | 乙供 | J14-01-026 | 标准电流互感器 电压等级 110kV | 台班 | 0.4061 | 58.322 | 0 | 0 | 计价 | 按实计算
XZYD1-71 | 机械 | 乙供 | J14-03-001 | 开关特性测试仪(综合) | 台班 | 1.0094 | 275.064 | 0 | 0 | 计价 | 按实计算
XZYD1-71 | 机械 | 乙供 | J14-03-002 | 交流耐压仪 设备耐压用 35kV及以下 | 台班 | 1.9984 | 80.172 | 0 | 0 | 计价 | 按实计算
XZYD1-71 | 机械 | 乙供 | J14-03-013 | 主变分接开关测试仪 | 台班 | 0.1904 | 184.298 | 0 | 0 | 计价 | 按实计算
XZYD1-71 | 机械 | 乙供 | J14-03-014 | 直流高压发生器 60~120kV | 台班 | 2.1948 | 66.288 | 0 | 0 | 计价 | 按实计算
XZYD1-71 | 机械 | 乙供 | J14-05-015 | 直流标准源 | 台班 | 0.8412 | 191.052 | 0 | 0 | 计价 | 按实计算
XZYD1-71 | 机械 | 乙供 | J14-08-026 | 变压器直阻测试仪 10A | 台班 | 0.2142 | 701.604 | 0 | 0 | 计价 | 按实计算
XZYD1-71 | 机械 | 乙供 | J14-08-218 | 开关断口耐压试验装置 3kVA/100kV | 台班 | 0.8412 | 106.128 | 0 | 0 | 计价 | 按实计算
XZYD1-71 | 机械 | 乙供 | J14-08-219 | 大电流发生器 2000A | 台班 | 0.4061 | 52.858 | 0 | 0 | 计价 | 按实计算
XZYD1-71 | 机械 | 乙供 | J14-08-223 | 交直流高压分压器 100kV | 台班 | 1.9984 | 135.498 | 0 | 0 | 计价 | 按实计算
XZYD1-71 | 机械 | 乙供 | J14-08-287 | 绝缘电阻测试仪(2500V-10000V、＞2mA) | 台班 | 0.3976 | 79.726 | 0 | 0 | 计价 | 按实计算
XZYD1-71 | 机械 | 乙供 | J17-01-057 | 变压比电桥 | 台班 | 0.1904 | 146.304 | 0 | 0 | 计价 | 按实计算
XZYD1-72 | 人工 | 乙供 | 9101108 | 安装普通工 | 工日 | 3.5077 | 107 | 0 | 0 | 计价 | 按实计算
XZYD1-72 | 人工 | 乙供 | 9101109 | 安装技术工 | 工日 | 5.8884 | 157 | 0 | 0 | 计价 | 按实计算
XZYD1-72 | 材料 | 乙供 | C04020100 | 黄铜丝 综合 | kg | 0.0278 | 64.159 | 0 | 0 | 计价 | 按实计算
XZYD1-72 | 材料 | 乙供 | C07010401 | 钢垫板 综合 | kg | 4.752 | 6.219 | 0 | 0 | 计价 | 按实计算
XZYD1-72 | 材料 | 乙供 | C12010200 | 电焊条 J507 综合 | kg | 0.663 | 6.547 | 0 | 0 | 计价 | 按实计算
XZYD1-72 | 材料 | 乙供 | C13010201 | 镀锌六角螺栓 综合 | kg | 0.8625 | 8.8 | 0 | 0 | 计价 | 按实计算
XZYD1-72 | 材料 | 乙供 | C14010101 | 镀锌铁丝 综合 | kg | 2.673 | 5.589 | 0 | 0 | 计价 | 按实计算
XZYD1-72 | 材料 | 乙供 | C18010305 | 耐油橡胶板 8mm | kg | 0.8078 | 10.098 | 0 | 0 | 计价 | 按实计算
XZYD1-72 | 材料 | 乙供 | C18040801 | 聚氯乙烯塑料薄膜 0.5mm | kg | 0.1665 | 11.225 | 0 | 0 | 计价 | 按实计算
XZYD1-72 | 材料 | 乙供 | C18060101 | 塑料带 20mm×40m | 卷 | 0.0143 | 2.49 | 0 | 0 | 计价 | 按实计算
XZYD1-72 | 材料 | 乙供 | C19031101 | 清洗剂 | kg | 0.891 | 2.811 | 0 | 0 | 计价 | 按实计算
XZYD1-72 | 材料 | 乙供 | C19110101 | 氧气 | m³ | 0.7125 | 4.71 | 0 | 0 | 计价 | 按实计算
XZYD1-72 | 材料 | 乙供 | C19110201 | 乙炔气 | m³ | 0.249 | 11.501 | 0 | 0 | 计价 | 按实计算
XZYD1-72 | 材料 | 乙供 | C20010101 | 防锈漆 | kg | 0.0893 | 12.654 | 0 | 0 | 计价 | 按实计算
XZYD1-72 | 材料 | 乙供 | C20030101 | 普通调和漆 | kg | 1.188 | 13.9 | 0 | 0 | 计价 | 按实计算
XZYD1-72 | 材料 | 乙供 | C22010101 | 钢管脚手架 包括扣件 | kg | 20.1383 | 5.452 | 0 | 0 | 计价 | 按实计算
XZYD1-72 | 材料 | 乙供 | C22010141 | 木脚手板 50×250×4000 | 块 | 0.201 | 82.72 | 0 | 0 | 计价 | 按实计算
XZYD1-72 | 材料 | 乙供 | C22010201 | 枕木 160×220×2500 | 根 | 2.8515 | 148.455 | 0 | 0 | 计价 | 按实计算
XZYD1-72 | 材料 | 乙供 | C22030501 | 钢锯条 各种规格 | 根 | 1.188 | 1.596 | 0 | 0 | 计价 | 按实计算
XZYD1-72 | 材料 | 乙供 | C22040101 | 砂布 | 张 | 0.594 | 0.907 | 0 | 0 | 计价 | 按实计算
XZYD1-72 | 材料 | 乙供 | C22040401 | 白布 | m² | 0.5348 | 4.681 | 0 | 0 | 计价 | 按实计算
XZYD1-72 | 材料 | 乙供 | C22040501 | 棉纱头 | kg | 0.891 | 6.916 | 0 | 0 | 计价 | 按实计算
XZYD1-72 | 材料 | 乙供 | C99010102 | 其他材料费 | 元 | 13.1095 | 1 | 0 | 0 | 计价 | 按实计算
XZYD1-72 | 机械 | 乙供 | J03-01-033 | 汽车式起重机 起重量 5t | 台班 | 0.223 | 749.204 | 0 | 0 | 计价 | 按实计算
XZYD1-72 | 机械 | 乙供 | J03-01-036 | 汽车式起重机 起重量 16t | 台班 | 0.3732 | 1080.444 | 0 | 0 | 计价 | 按实计算
XZYD1-72 | 机械 | 乙供 | J04-01-002 | 载重汽车 5t | 台班 | 0.223 | 502.929 | 0 | 0 | 计价 | 按实计算
XZYD1-72 | 机械 | 乙供 | J09-01-027 | 真空泵 抽气速度 204m³/h | 台班 | 0.4105 | 65.682 | 0 | 0 | 计价 | 按实计算
XZYD1-72 | 机械 | 乙供 | J10-01-001 | 交流弧焊机 容量 21kVA | 台班 | 0.1227 | 66.997 | 0 | 0 | 计价 | 按实计算
XZYD1-72 | 机械 | 乙供 | J13-01-059 | 液压升降机 9m以内 | 台班 | 0.2052 | 267.64 | 0 | 0 | 计价 | 按实计算
XZYD1-72 | 机械 | 乙供 | J14-01-001 | 变压器绝缘电阻测试仪 | 台班 | 0.1786 | 99.344 | 0 | 0 | 计价 | 按实计算
XZYD1-72 | 机械 | 乙供 | J14-01-014 | 介质损耗测试仪 | 台班 | 0.3607 | 125.068 | 0 | 0 | 计价 | 按实计算
XZYD1-72 | 机械 | 乙供 | J14-03-002 | 交流耐压仪 设备耐压用 35kV及以下 | 台班 | 0.1786 | 80.172 | 0 | 0 | 计价 | 按实计算
XZYD1-72 | 机械 | 乙供 | J14-03-008 | 油耐压试验仪 | 台班 | 0.3607 | 281.864 | 0 | 0 | 计价 | 按实计算
XZYD1-72 | 机械 | 乙供 | J14-08-026 | 变压器直阻测试仪 10A | 台班 | 0.1786 | 701.604 | 0 | 0 | 计价 | 按实计算
XZYD1-72 | 机械 | 乙供 | J14-08-223 | 交直流高压分压器 100kV | 台班 | 0.1786 | 135.498 | 0 | 0 | 计价 | 按实计算
XZYD1-72 | 机械 | 乙供 | J15-01-013 | 液压千斤顶 起重量 100t | 台班 | 0.8197 | 12.06 | 0 | 0 | 计价 | 按实计算
XZYD1-73 | 人工 | 乙供 | 9101108 | 安装普通工 | 工日 | 5.8706 | 107 | 0 | 0 | 计价 | 按实计算
XZYD1-73 | 人工 | 乙供 | 9101109 | 安装技术工 | 工日 | 9.5953 | 157 | 0 | 0 | 计价 | 按实计算
XZYD1-73 | 材料 | 乙供 | C04020100 | 黄铜丝 综合 | kg | 0.0278 | 64.159 | 0 | 0 | 计价 | 按实计算
XZYD1-73 | 材料 | 乙供 | C07010401 | 钢垫板 综合 | kg | 6.6 | 6.219 | 0 | 0 | 计价 | 按实计算
XZYD1-73 | 材料 | 乙供 | C12010200 | 电焊条 J507 综合 | kg | 1.3845 | 6.547 | 0 | 0 | 计价 | 按实计算
XZYD1-73 | 材料 | 乙供 | C13010201 | 镀锌六角螺栓 综合 | kg | 1.197 | 8.8 | 0 | 0 | 计价 | 按实计算
XZYD1-73 | 材料 | 乙供 | C14010101 | 镀锌铁丝 综合 | kg | 3.7125 | 5.589 | 0 | 0 | 计价 | 按实计算
XZYD1-73 | 材料 | 乙供 | C18010305 | 耐油橡胶板 8mm | kg | 1.122 | 10.098 | 0 | 0 | 计价 | 按实计算
XZYD1-73 | 材料 | 乙供 | C18040801 | 聚氯乙烯塑料薄膜 0.5mm | kg | 0.231 | 11.225 | 0 | 0 | 计价 | 按实计算
XZYD1-73 | 材料 | 乙供 | C18060101 | 塑料带 20mm×40m | 卷 | 0.0143 | 2.49 | 0 | 0 | 计价 | 按实计算
XZYD1-73 | 材料 | 乙供 | C19031101 | 清洗剂 | kg | 1.2375 | 2.811 | 0 | 0 | 计价 | 按实计算
XZYD1-73 | 材料 | 乙供 | C19110101 | 氧气 | m³ | 0.99 | 4.71 | 0 | 0 | 计价 | 按实计算
XZYD1-73 | 材料 | 乙供 | C19110201 | 乙炔气 | m³ | 0.3465 | 11.501 | 0 | 0 | 计价 | 按实计算
XZYD1-73 | 材料 | 乙供 | C20010101 | 防锈漆 | kg | 0.1238 | 12.654 | 0 | 0 | 计价 | 按实计算
XZYD1-73 | 材料 | 乙供 | C20030101 | 普通调和漆 | kg | 1.65 | 13.9 | 0 | 0 | 计价 | 按实计算
XZYD1-73 | 材料 | 乙供 | C22010101 | 钢管脚手架 包括扣件 | kg | 27.969 | 5.452 | 0 | 0 | 计价 | 按实计算
XZYD1-73 | 材料 | 乙供 | C22010141 | 木脚手板 50×250×4000 | 块 | 0.2798 | 82.72 | 0 | 0 | 计价 | 按实计算
XZYD1-73 | 材料 | 乙供 | C22010201 | 枕木 160×220×2500 | 根 | 3.96 | 148.455 | 0 | 0 | 计价 | 按实计算
XZYD1-73 | 材料 | 乙供 | C22030501 | 钢锯条 各种规格 | 根 | 1.65 | 1.596 | 0 | 0 | 计价 | 按实计算
XZYD1-73 | 材料 | 乙供 | C22040101 | 砂布 | 张 | 0.825 | 0.907 | 0 | 0 | 计价 | 按实计算
XZYD1-73 | 材料 | 乙供 | C22040401 | 白布 | m² | 0.7425 | 4.681 | 0 | 0 | 计价 | 按实计算
XZYD1-73 | 材料 | 乙供 | C22040501 | 棉纱头 | kg | 1.2375 | 6.916 | 0 | 0 | 计价 | 按实计算
XZYD1-73 | 材料 | 乙供 | C99010102 | 其他材料费 | 元 | 18.2539 | 1 | 0 | 0 | 计价 | 按实计算
XZYD1-73 | 机械 | 乙供 | J03-01-033 | 汽车式起重机 起重量 5t | 台班 | 0.4659 | 749.204 | 0 | 0 | 计价 | 按实计算
XZYD1-73 | 机械 | 乙供 | J03-01-036 | 汽车式起重机 起重量 16t | 台班 | 0.7772 | 1080.444 | 0 | 0 | 计价 | 按实计算
XZYD1-73 | 机械 | 乙供 | J04-01-002 | 载重汽车 5t | 台班 | 0.4659 | 502.929 | 0 | 0 | 计价 | 按实计算
XZYD1-73 | 机械 | 乙供 | J09-01-027 | 真空泵 抽气速度 204m³/h | 台班 | 0.855 | 65.682 | 0 | 0 | 计价 | 按实计算
XZYD1-73 | 机械 | 乙供 | J10-01-001 | 交流弧焊机 容量 21kVA | 台班 | 0.2562 | 66.997 | 0 | 0 | 计价 | 按实计算
XZYD1-73 | 机械 | 乙供 | J13-01-059 | 液压升降机 9m以内 | 台班 | 0.4275 | 267.64 | 0 | 0 | 计价 | 按实计算
XZYD1-73 | 机械 | 乙供 | J14-01-001 | 变压器绝缘电阻测试仪 | 台班 | 0.2142 | 99.344 | 0 | 0 | 计价 | 按实计算
XZYD1-73 | 机械 | 乙供 | J14-01-014 | 介质损耗测试仪 | 台班 | 0.4328 | 125.068 | 0 | 0 | 计价 | 按实计算
XZYD1-73 | 机械 | 乙供 | J14-03-008 | 油耐压试验仪 | 台班 | 0.4328 | 281.864 | 0 | 0 | 计价 | 按实计算
XZYD1-73 | 机械 | 乙供 | J14-08-026 | 变压器直阻测试仪 10A | 台班 | 0.2142 | 701.604 | 0 | 0 | 计价 | 按实计算
XZYD1-73 | 机械 | 乙供 | J14-08-223 | 交直流高压分压器 100kV | 台班 | 0.2142 | 135.498 | 0 | 0 | 计价 | 按实计算
XZYD1-73 | 机械 | 乙供 | J15-01-013 | 液压千斤顶 起重量 100t | 台班 | 2.0518 | 12.06 | 0 | 0 | 计价 | 按实计算
XZYD1-74 | 人工 | 乙供 | 9101108 | 安装普通工 | 工日 | 4.6512 | 107 | 0 | 0 | 计价 | 按实计算
XZYD1-74 | 人工 | 乙供 | 9101109 | 安装技术工 | 工日 | 6.2752 | 157 | 0 | 0 | 计价 | 按实计算
XZYD1-74 | 材料 | 乙供 | C07010101 | 平垫铁 综合 | kg | 2.0241 | 5.466 | 0 | 0 | 计价 | 按实计算
XZYD1-74 | 材料 | 乙供 | C12010100 | 电焊条 J422 综合 | kg | 0.4736 | 5.394 | 0 | 0 | 计价 | 按实计算
XZYD1-74 | 材料 | 乙供 | C13010201 | 镀锌六角螺栓 综合 | kg | 3.6905 | 8.8 | 0 | 0 | 计价 | 按实计算
XZYD1-74 | 材料 | 乙供 | C17030501 | 石棉橡胶板 低压 6以下 | kg | 0.8096 | 7.85 | 0 | 0 | 计价 | 按实计算
XZYD1-74 | 材料 | 乙供 | C18060104 | 塑料带防辐照聚乙烯 20mm×40m | 卷 | 0.0809 | 3.25 | 0 | 0 | 计价 | 按实计算
XZYD1-74 | 材料 | 乙供 | C19020801 | 电力复合脂 | kg | 0.0067 | 13.215 | 0 | 0 | 计价 | 按实计算
XZYD1-74 | 材料 | 乙供 | C19030201 | 乙醇 | kg | 0.3373 | 4.244 | 0 | 0 | 计价 | 按实计算
XZYD1-74 | 材料 | 乙供 | C20010201 | 醇酸防锈漆 | kg | 0.3373 | 14.663 | 0 | 0 | 计价 | 按实计算
XZYD1-74 | 材料 | 乙供 | C20030101 | 普通调和漆 | kg | 0.5735 | 13.9 | 0 | 0 | 计价 | 按实计算
XZYD1-74 | 材料 | 乙供 | C99010102 | 其他材料费 | 元 | 1.343 | 1 | 0 | 0 | 计价 | 按实计算
XZYD1-74 | 机械 | 乙供 | J03-01-035 | 汽车式起重机 起重量 12t | 台班 | 0.2011 | 964.921 | 0 | 0 | 计价 | 按实计算
XZYD1-74 | 机械 | 乙供 | J04-01-004 | 载重汽车 8t | 台班 | 0.2011 | 575.792 | 0 | 0 | 计价 | 按实计算
XZYD1-74 | 机械 | 乙供 | J10-01-001 | 交流弧焊机 容量 21kVA | 台班 | 0.1637 | 66.997 | 0 | 0 | 计价 | 按实计算
XZYD1-74 | 机械 | 乙供 | J14-01-003 | 直流电阻测试仪 量程 0.1μΩ~199.99kΩ | 台班 | 0.0617 | 33.084 | 0 | 0 | 计价 | 按实计算
XZYD1-74 | 机械 | 乙供 | J14-01-014 | 介质损耗测试仪 | 台班 | 0.0617 | 125.068 | 0 | 0 | 计价 | 按实计算
XZYD1-75 | 人工 | 乙供 | 9101108 | 安装普通工 | 工日 | 2.6994 | 107 | 0 | 0 | 计价 | 按实计算
XZYD1-75 | 人工 | 乙供 | 9101109 | 安装技术工 | 工日 | 4.41 | 157 | 0 | 0 | 计价 | 按实计算
XZYD1-75 | 材料 | 乙供 | C04020100 | 黄铜丝 综合 | kg | 0.0019 | 64.159 | 0 | 0 | 计价 | 按实计算
XZYD1-75 | 材料 | 乙供 | C07010401 | 钢垫板 综合 | kg | 3.7167 | 6.219 | 0 | 0 | 计价 | 按实计算
XZYD1-75 | 材料 | 乙供 | C12010200 | 电焊条 J507 综合 | kg | 0.5704 | 6.547 | 0 | 0 | 计价 | 按实计算
XZYD1-75 | 材料 | 乙供 | C13010201 | 镀锌六角螺栓 综合 | kg | 0.3362 | 8.8 | 0 | 0 | 计价 | 按实计算
XZYD1-75 | 材料 | 乙供 | C14010101 | 镀锌铁丝 综合 | kg | 0.7743 | 5.589 | 0 | 0 | 计价 | 按实计算
XZYD1-75 | 材料 | 乙供 | C18010305 | 耐油橡胶板 8mm | kg | 0.2224 | 10.098 | 0 | 0 | 计价 | 按实计算
XZYD1-75 | 材料 | 乙供 | C18040801 | 聚氯乙烯塑料薄膜 0.5mm | kg | 0.0722 | 11.225 | 0 | 0 | 计价 | 按实计算
XZYD1-75 | 材料 | 乙供 | C19031101 | 清洗剂 | kg | 0.2973 | 2.811 | 0 | 0 | 计价 | 按实计算
XZYD1-75 | 材料 | 乙供 | C19110101 | 氧气 | m³ | 0.3717 | 4.71 | 0 | 0 | 计价 | 按实计算
XZYD1-75 | 材料 | 乙供 | C19110201 | 乙炔气 | m³ | 0.13 | 11.501 | 0 | 0 | 计价 | 按实计算
XZYD1-75 | 材料 | 乙供 | C19110401 | 氮气 | m³ | 0.9291 | 2.303 | 0 | 0 | 计价 | 按实计算
XZYD1-75 | 材料 | 乙供 | C20020201 | 醇酸磁漆 | kg | 0.0577 | 16.548 | 0 | 0 | 计价 | 按实计算
XZYD1-75 | 材料 | 乙供 | C20030101 | 普通调和漆 | kg | 0.7572 | 13.9 | 0 | 0 | 计价 | 按实计算
XZYD1-75 | 材料 | 乙供 | C22010101 | 钢管脚手架 包括扣件 | kg | 7.3301 | 5.452 | 0 | 0 | 计价 | 按实计算
XZYD1-75 | 材料 | 乙供 | C22010141 | 木脚手板 50×250×4000 | 块 | 0.0732 | 82.72 | 0 | 0 | 计价 | 按实计算
XZYD1-75 | 材料 | 乙供 | C22010201 | 枕木 160×220×2500 | 根 | 1.3938 | 148.455 | 0 | 0 | 计价 | 按实计算
XZYD1-75 | 材料 | 乙供 | C22040401 | 白布 | m² | 0.1337 | 4.681 | 0 | 0 | 计价 | 按实计算
XZYD1-75 | 材料 | 乙供 | C22040403 | 白布带 20mm×20m | 卷 | 0.1115 | 6.837 | 0 | 0 | 计价 | 按实计算
XZYD1-75 | 材料 | 乙供 | C22040501 | 棉纱头 | kg | 0.1673 | 6.916 | 0 | 0 | 计价 | 按实计算
XZYD1-75 | 材料 | 乙供 | C99010102 | 其他材料费 | 元 | 6.2099 | 1 | 0 | 0 | 计价 | 按实计算
XZYD1-75 | 机械 | 乙供 | J03-01-033 | 汽车式起重机 起重量 5t | 台班 | 0.2182 | 749.204 | 0 | 0 | 计价 | 按实计算
XZYD1-75 | 机械 | 乙供 | J03-01-036 | 汽车式起重机 起重量 16t | 台班 | 0.2007 | 1080.444 | 0 | 0 | 计价 | 按实计算
XZYD1-75 | 机械 | 乙供 | J03-01-040 | 汽车式起重机 起重量 40t | 台班 | 0.0785 | 1808.125 | 0 | 0 | 计价 | 按实计算
XZYD1-75 | 机械 | 乙供 | J04-01-002 | 载重汽车 5t | 台班 | 0.1187 | 502.929 | 0 | 0 | 计价 | 按实计算
XZYD1-75 | 机械 | 乙供 | J09-01-027 | 真空泵 抽气速度 204m³/h | 台班 | 0.1369 | 65.682 | 0 | 0 | 计价 | 按实计算
XZYD1-75 | 机械 | 乙供 | J10-01-001 | 交流弧焊机 容量 21kVA | 台班 | 0.0758 | 66.997 | 0 | 0 | 计价 | 按实计算
XZYD1-75 | 机械 | 乙供 | J13-01-053 | 高真空净油机 12000L/h以内 | 台班 | 0.5407 | 2421.549 | 0 | 0 | 计价 | 按实计算
XZYD1-75 | 机械 | 乙供 | J13-01-056 | 高空作业车 30m以内 | 台班 | 0.0467 | 1509.937 | 0 | 0 | 计价 | 按实计算
XZYD1-75 | 机械 | 乙供 | J13-01-059 | 液压升降机 9m以内 | 台班 | 0.1705 | 267.64 | 0 | 0 | 计价 | 按实计算
XZYD1-75 | 机械 | 乙供 | J14-01-001 | 变压器绝缘电阻测试仪 | 台班 | 0.0978 | 99.344 | 0 | 0 | 计价 | 按实计算
XZYD1-75 | 机械 | 乙供 | J14-01-014 | 介质损耗测试仪 | 台班 | 0.1077 | 125.068 | 0 | 0 | 计价 | 按实计算
XZYD1-75 | 机械 | 乙供 | J14-08-026 | 变压器直阻测试仪 10A | 台班 | 0.081 | 701.604 | 0 | 0 | 计价 | 按实计算
XZYD1-75 | 机械 | 乙供 | J15-01-014 | 液压千斤顶 起重量 200t | 台班 | 0.7493 | 17.02 | 0 | 0 | 计价 | 按实计算
XZYD1-76 | 人工 | 乙供 | 9101108 | 安装普通工 | 工日 | 2.5506 | 107 | 0 | 0 | 计价 | 按实计算
XZYD1-76 | 人工 | 乙供 | 9101109 | 安装技术工 | 工日 | 10.8226 | 157 | 0 | 0 | 计价 | 按实计算
XZYD1-76 | 材料 | 乙供 | C04020100 | 黄铜丝 综合 | kg | 0.037 | 64.159 | 0 | 0 | 计价 | 按实计算
XZYD1-76 | 材料 | 乙供 | C07010101 | 平垫铁 综合 | kg | 4.95 | 5.466 | 0 | 0 | 计价 | 按实计算
XZYD1-76 | 材料 | 乙供 | C12010200 | 电焊条 J507 综合 | kg | 3 | 6.547 | 0 | 0 | 计价 | 按实计算
XZYD1-76 | 材料 | 乙供 | C13010201 | 镀锌六角螺栓 综合 | kg | 9.141 | 8.8 | 0 | 0 | 计价 | 按实计算
XZYD1-76 | 材料 | 乙供 | C17030501 | 石棉橡胶板 低压 6以下 | kg | 1.98 | 7.85 | 0 | 0 | 计价 | 按实计算
XZYD1-76 | 材料 | 乙供 | C18060101 | 塑料带 20mm×40m | 卷 | 0.019 | 2.49 | 0 | 0 | 计价 | 按实计算
XZYD1-76 | 材料 | 乙供 | C19020801 | 电力复合脂 | kg | 0.017 | 13.215 | 0 | 0 | 计价 | 按实计算
XZYD1-76 | 材料 | 乙供 | C19031101 | 清洗剂 | kg | 0.825 | 2.811 | 0 | 0 | 计价 | 按实计算
XZYD1-76 | 材料 | 乙供 | C20010101 | 防锈漆 | kg | 0.825 | 12.654 | 0 | 0 | 计价 | 按实计算
XZYD1-76 | 材料 | 乙供 | C20030101 | 普通调和漆 | kg | 1.485 | 13.9 | 0 | 0 | 计价 | 按实计算
XZYD1-76 | 材料 | 乙供 | C99010102 | 其他材料费 | 元 | 3.5745 | 1 | 0 | 0 | 计价 | 按实计算
XZYD1-76 | 机械 | 乙供 | J03-01-035 | 汽车式起重机 起重量 12t | 台班 | 0.4372 | 964.921 | 0 | 0 | 计价 | 按实计算
XZYD1-76 | 机械 | 乙供 | J04-01-004 | 载重汽车 8t | 台班 | 0.4372 | 575.792 | 0 | 0 | 计价 | 按实计算
XZYD1-76 | 机械 | 乙供 | J10-01-001 | 交流弧焊机 容量 21kVA | 台班 | 0.4149 | 66.997 | 0 | 0 | 计价 | 按实计算
XZYD1-76 | 机械 | 乙供 | J14-01-001 | 变压器绝缘电阻测试仪 | 台班 | 0.0713 | 99.344 | 0 | 0 | 计价 | 按实计算
XZYD1-76 | 机械 | 乙供 | J14-01-014 | 介质损耗测试仪 | 台班 | 0.1076 | 125.068 | 0 | 0 | 计价 | 按实计算
XZYD1-76 | 机械 | 乙供 | J14-03-002 | 交流耐压仪 设备耐压用 35kV及以下 | 台班 | 0.0713 | 80.172 | 0 | 0 | 计价 | 按实计算
XZYD1-76 | 机械 | 乙供 | J14-08-026 | 变压器直阻测试仪 10A | 台班 | 0.0713 | 701.604 | 0 | 0 | 计价 | 按实计算
XZYD1-76 | 机械 | 乙供 | J14-08-223 | 交直流高压分压器 100kV | 台班 | 0.0713 | 135.498 | 0 | 0 | 计价 | 按实计算
XZYD1-77 | 人工 | 乙供 | 9101108 | 安装普通工 | 工日 | 4.5093 | 107 | 0 | 0 | 计价 | 按实计算
XZYD1-77 | 人工 | 乙供 | 9101109 | 安装技术工 | 工日 | 18.945 | 157 | 0 | 0 | 计价 | 按实计算
XZYD1-77 | 材料 | 乙供 | C04020100 | 黄铜丝 综合 | kg | 0.037 | 64.159 | 0 | 0 | 计价 | 按实计算
XZYD1-77 | 材料 | 乙供 | C07010101 | 平垫铁 综合 | kg | 5.61 | 5.466 | 0 | 0 | 计价 | 按实计算
XZYD1-77 | 材料 | 乙供 | C12010200 | 电焊条 J507 综合 | kg | 5.231 | 6.547 | 0 | 0 | 计价 | 按实计算
XZYD1-77 | 材料 | 乙供 | C13010201 | 镀锌六角螺栓 综合 | kg | 10.36 | 8.8 | 0 | 0 | 计价 | 按实计算
XZYD1-77 | 材料 | 乙供 | C17030501 | 石棉橡胶板 低压 6以下 | kg | 2.244 | 7.85 | 0 | 0 | 计价 | 按实计算
XZYD1-77 | 材料 | 乙供 | C18060101 | 塑料带 20mm×40m | 卷 | 0.019 | 2.49 | 0 | 0 | 计价 | 按实计算
XZYD1-77 | 材料 | 乙供 | C19020801 | 电力复合脂 | kg | 0.019 | 13.215 | 0 | 0 | 计价 | 按实计算
XZYD1-77 | 材料 | 乙供 | C19031101 | 清洗剂 | kg | 0.935 | 2.811 | 0 | 0 | 计价 | 按实计算
XZYD1-77 | 材料 | 乙供 | C20010101 | 防锈漆 | kg | 1.122 | 12.654 | 0 | 0 | 计价 | 按实计算
XZYD1-77 | 材料 | 乙供 | C20030101 | 普通调和漆 | kg | 1.87 | 13.9 | 0 | 0 | 计价 | 按实计算
XZYD1-77 | 材料 | 乙供 | C99010102 | 其他材料费 | 元 | 4.3837 | 1 | 0 | 0 | 计价 | 按实计算
XZYD1-77 | 机械 | 乙供 | J03-01-035 | 汽车式起重机 起重量 12t | 台班 | 0.5608 | 964.921 | 0 | 0 | 计价 | 按实计算
XZYD1-77 | 机械 | 乙供 | J04-01-004 | 载重汽车 8t | 台班 | 0.5608 | 575.792 | 0 | 0 | 计价 | 按实计算
XZYD1-77 | 机械 | 乙供 | J10-01-001 | 交流弧焊机 容量 21kVA | 台班 | 0.7234 | 66.997 | 0 | 0 | 计价 | 按实计算
XZYD1-77 | 机械 | 乙供 | J14-01-001 | 变压器绝缘电阻测试仪 | 台班 | 0.0856 | 99.344 | 0 | 0 | 计价 | 按实计算
XZYD1-77 | 机械 | 乙供 | J14-01-014 | 介质损耗测试仪 | 台班 | 0.1292 | 125.068 | 0 | 0 | 计价 | 按实计算
XZYD1-77 | 机械 | 乙供 | J14-03-002 | 交流耐压仪 设备耐压用 35kV及以下 | 台班 | 0.0856 | 80.172 | 0 | 0 | 计价 | 按实计算
XZYD1-77 | 机械 | 乙供 | J14-08-026 | 变压器直阻测试仪 10A | 台班 | 0.0856 | 701.604 | 0 | 0 | 计价 | 按实计算
XZYD1-77 | 机械 | 乙供 | J14-08-223 | 交直流高压分压器 100kV | 台班 | 0.0856 | 135.498 | 0 | 0 | 计价 | 按实计算
XZYD1-78 | 人工 | 乙供 | 9101108 | 安装普通工 | 工日 | 7.9053 | 107 | 0 | 0 | 计价 | 按实计算
XZYD1-78 | 人工 | 乙供 | 9101109 | 安装技术工 | 工日 | 33.213 | 157 | 0 | 0 | 计价 | 按实计算
XZYD1-78 | 材料 | 乙供 | C04020100 | 黄铜丝 综合 | kg | 0.0454 | 64.159 | 0 | 0 | 计价 | 按实计算
XZYD1-78 | 材料 | 乙供 | C07010101 | 平垫铁 综合 | kg | 6.8791 | 5.466 | 0 | 0 | 计价 | 按实计算
XZYD1-78 | 材料 | 乙供 | C12010200 | 电焊条 J507 综合 | kg | 6.4143 | 6.547 | 0 | 0 | 计价 | 按实计算
XZYD1-78 | 材料 | 乙供 | C13010201 | 镀锌六角螺栓 综合 | kg | 12.7036 | 8.8 | 0 | 0 | 计价 | 按实计算
XZYD1-78 | 材料 | 乙供 | C17030501 | 石棉橡胶板 低压 6以下 | kg | 2.7516 | 7.85 | 0 | 0 | 计价 | 按实计算
XZYD1-78 | 材料 | 乙供 | C18060101 | 塑料带 20mm×40m | 卷 | 0.0233 | 2.49 | 0 | 0 | 计价 | 按实计算
XZYD1-78 | 材料 | 乙供 | C19020801 | 电力复合脂 | kg | 0.0233 | 13.215 | 0 | 0 | 计价 | 按实计算
XZYD1-78 | 材料 | 乙供 | C19031101 | 清洗剂 | kg | 1.1465 | 2.811 | 0 | 0 | 计价 | 按实计算
XZYD1-78 | 材料 | 乙供 | C20010101 | 防锈漆 | kg | 1.3758 | 12.654 | 0 | 0 | 计价 | 按实计算
XZYD1-78 | 材料 | 乙供 | C20030101 | 普通调和漆 | kg | 2.293 | 13.9 | 0 | 0 | 计价 | 按实计算
XZYD1-78 | 材料 | 乙供 | C99010102 | 其他材料费 | 元 | 5.3754 | 1 | 0 | 0 | 计价 | 按实计算
XZYD1-78 | 机械 | 乙供 | J03-01-035 | 汽车式起重机 起重量 12t | 台班 | 0.7233 | 964.921 | 0 | 0 | 计价 | 按实计算
XZYD1-78 | 机械 | 乙供 | J04-01-004 | 载重汽车 8t | 台班 | 0.7233 | 575.792 | 0 | 0 | 计价 | 按实计算
XZYD1-78 | 机械 | 乙供 | J10-01-001 | 交流弧焊机 容量 21kVA | 台班 | 0.9328 | 66.997 | 0 | 0 | 计价 | 按实计算
XZYD1-78 | 机械 | 乙供 | J14-01-001 | 变压器绝缘电阻测试仪 | 台班 | 0.1104 | 99.344 | 0 | 0 | 计价 | 按实计算
XZYD1-78 | 机械 | 乙供 | J14-01-014 | 介质损耗测试仪 | 台班 | 0.1666 | 125.068 | 0 | 0 | 计价 | 按实计算
XZYD1-78 | 机械 | 乙供 | J14-03-002 | 交流耐压仪 设备耐压用 35kV及以下 | 台班 | 0.1104 | 80.172 | 0 | 0 | 计价 | 按实计算
XZYD1-78 | 机械 | 乙供 | J14-08-026 | 变压器直阻测试仪 10A | 台班 | 0.1104 | 701.604 | 0 | 0 | 计价 | 按实计算
XZYD1-78 | 机械 | 乙供 | J14-08-223 | 交直流高压分压器 100kV | 台班 | 0.1104 | 135.498 | 0 | 0 | 计价 | 按实计算
XZYD1-79 | 人工 | 乙供 | 9101108 | 安装普通工 | 工日 | 3.4976 | 107 | 0 | 0 | 计价 | 按实计算
XZYD1-79 | 人工 | 乙供 | 9101109 | 安装技术工 | 工日 | 5.7137 | 157 | 0 | 0 | 计价 | 按实计算
XZYD1-79 | 材料 | 乙供 | C04020100 | 黄铜丝 综合 | kg | 0.005 | 64.159 | 0 | 0 | 计价 | 按实计算
XZYD1-79 | 材料 | 乙供 | C07010401 | 钢垫板 综合 | kg | 9.9026 | 6.219 | 0 | 0 | 计价 | 按实计算
XZYD1-79 | 材料 | 乙供 | C12010200 | 电焊条 J507 综合 | kg | 1.5197 | 6.547 | 0 | 0 | 计价 | 按实计算
XZYD1-79 | 材料 | 乙供 | C13010201 | 镀锌六角螺栓 综合 | kg | 0.8958 | 8.8 | 0 | 0 | 计价 | 按实计算
XZYD1-79 | 材料 | 乙供 | C14010101 | 镀锌铁丝 综合 | kg | 2.063 | 5.589 | 0 | 0 | 计价 | 按实计算
XZYD1-79 | 材料 | 乙供 | C18010305 | 耐油橡胶板 8mm | kg | 0.5926 | 10.098 | 0 | 0 | 计价 | 按实计算
XZYD1-79 | 材料 | 乙供 | C18040801 | 聚氯乙烯塑料薄膜 0.5mm | kg | 0.1925 | 11.225 | 0 | 0 | 计价 | 按实计算
XZYD1-79 | 材料 | 乙供 | C19031101 | 清洗剂 | kg | 0.7921 | 2.811 | 0 | 0 | 计价 | 按实计算
XZYD1-79 | 材料 | 乙供 | C19110101 | 氧气 | m³ | 0.9903 | 4.71 | 0 | 0 | 计价 | 按实计算
XZYD1-79 | 材料 | 乙供 | C19110201 | 乙炔气 | m³ | 0.3464 | 11.501 | 0 | 0 | 计价 | 按实计算
XZYD1-79 | 材料 | 乙供 | C19110401 | 氮气 | m³ | 2.4756 | 2.303 | 0 | 0 | 计价 | 按实计算
XZYD1-79 | 材料 | 乙供 | C20020201 | 醇酸磁漆 | kg | 0.1538 | 16.548 | 0 | 0 | 计价 | 按实计算
XZYD1-79 | 材料 | 乙供 | C20030101 | 普通调和漆 | kg | 2.0174 | 13.9 | 0 | 0 | 计价 | 按实计算
XZYD1-79 | 材料 | 乙供 | C22010101 | 钢管脚手架 包括扣件 | kg | 19.5301 | 5.452 | 0 | 0 | 计价 | 按实计算
XZYD1-79 | 材料 | 乙供 | C22010141 | 木脚手板 50×250×4000 | 块 | 0.1951 | 82.72 | 0 | 0 | 计价 | 按实计算
XZYD1-79 | 材料 | 乙供 | C22010201 | 枕木 160×220×2500 | 根 | 3.7135 | 148.455 | 0 | 0 | 计价 | 按实计算
XZYD1-79 | 材料 | 乙供 | C22040401 | 白布 | m² | 0.3563 | 4.681 | 0 | 0 | 计价 | 按实计算
XZYD1-79 | 材料 | 乙供 | C22040403 | 白布带 20mm×20m | 卷 | 0.297 | 6.837 | 0 | 0 | 计价 | 按实计算
XZYD1-79 | 材料 | 乙供 | C22040501 | 棉纱头 | kg | 0.4457 | 6.916 | 0 | 0 | 计价 | 按实计算
XZYD1-79 | 材料 | 乙供 | C99010102 | 其他材料费 | 元 | 16.5452 | 1 | 0 | 0 | 计价 | 按实计算
XZYD1-79 | 机械 | 乙供 | J03-01-033 | 汽车式起重机 起重量 5t | 台班 | 0.5209 | 749.204 | 0 | 0 | 计价 | 按实计算
XZYD1-79 | 机械 | 乙供 | J03-01-036 | 汽车式起重机 起重量 16t | 台班 | 0.4792 | 1080.444 | 0 | 0 | 计价 | 按实计算
XZYD1-79 | 机械 | 乙供 | J03-01-040 | 汽车式起重机 起重量 40t | 台班 | 0.1875 | 1808.125 | 0 | 0 | 计价 | 按实计算
XZYD1-79 | 机械 | 乙供 | J04-01-002 | 载重汽车 5t | 台班 | 0.2833 | 502.929 | 0 | 0 | 计价 | 按实计算
XZYD1-79 | 机械 | 乙供 | J09-01-027 | 真空泵 抽气速度 204m³/h | 台班 | 0.3269 | 65.682 | 0 | 0 | 计价 | 按实计算
XZYD1-79 | 机械 | 乙供 | J10-01-001 | 交流弧焊机 容量 21kVA | 台班 | 0.1811 | 66.997 | 0 | 0 | 计价 | 按实计算
XZYD1-79 | 机械 | 乙供 | J13-01-053 | 高真空净油机 12000L/h以内 | 台班 | 1.2906 | 2421.549 | 0 | 0 | 计价 | 按实计算
XZYD1-79 | 机械 | 乙供 | J13-01-056 | 高空作业车 30m以内 | 台班 | 0.1113 | 1509.937 | 0 | 0 | 计价 | 按实计算
XZYD1-79 | 机械 | 乙供 | J13-01-059 | 液压升降机 9m以内 | 台班 | 0.4069 | 267.64 | 0 | 0 | 计价 | 按实计算
XZYD1-79 | 机械 | 乙供 | J14-01-001 | 变压器绝缘电阻测试仪 | 台班 | 0.2335 | 99.344 | 0 | 0 | 计价 | 按实计算
XZYD1-79 | 机械 | 乙供 | J14-01-014 | 介质损耗测试仪 | 台班 | 0.2571 | 125.068 | 0 | 0 | 计价 | 按实计算
XZYD1-79 | 机械 | 乙供 | J14-08-026 | 变压器直阻测试仪 10A | 台班 | 0.1933 | 701.604 | 0 | 0 | 计价 | 按实计算
XZYD1-79 | 机械 | 乙供 | J15-01-014 | 液压千斤顶 起重量 200t | 台班 | 1.7886 | 17.02 | 0 | 0 | 计价 | 按实计算
XZYD1-80 | 人工 | 乙供 | 9101108 | 安装普通工 | 工日 | 6.1316 | 107 | 0 | 0 | 计价 | 按实计算
XZYD1-80 | 人工 | 乙供 | 9101109 | 安装技术工 | 工日 | 10.0167 | 157 | 0 | 0 | 计价 | 按实计算
XZYD1-80 | 材料 | 乙供 | C04020100 | 黄铜丝 综合 | kg | 0.0061 | 64.159 | 0 | 0 | 计价 | 按实计算
XZYD1-80 | 材料 | 乙供 | C07010401 | 钢垫板 综合 | kg | 12.1427 | 6.219 | 0 | 0 | 计价 | 按实计算
XZYD1-80 | 材料 | 乙供 | C12010200 | 电焊条 J507 综合 | kg | 1.8635 | 6.547 | 0 | 0 | 计价 | 按实计算
XZYD1-80 | 材料 | 乙供 | C13010201 | 镀锌六角螺栓 综合 | kg | 1.0985 | 8.8 | 0 | 0 | 计价 | 按实计算
XZYD1-80 | 材料 | 乙供 | C14010101 | 镀锌铁丝 综合 | kg | 2.5297 | 5.589 | 0 | 0 | 计价 | 按实计算
XZYD1-80 | 材料 | 乙供 | C18010305 | 耐油橡胶板 8mm | kg | 0.7267 | 10.098 | 0 | 0 | 计价 | 按实计算
XZYD1-80 | 材料 | 乙供 | C18040801 | 聚氯乙烯塑料薄膜 0.5mm | kg | 0.2361 | 11.225 | 0 | 0 | 计价 | 按实计算
XZYD1-80 | 材料 | 乙供 | C19031101 | 清洗剂 | kg | 0.9713 | 2.811 | 0 | 0 | 计价 | 按实计算
XZYD1-80 | 材料 | 乙供 | C19110101 | 氧气 | m³ | 1.2143 | 4.71 | 0 | 0 | 计价 | 按实计算
XZYD1-80 | 材料 | 乙供 | C19110201 | 乙炔气 | m³ | 0.4247 | 11.501 | 0 | 0 | 计价 | 按实计算
XZYD1-80 | 材料 | 乙供 | C19110401 | 氮气 | m³ | 3.0357 | 2.303 | 0 | 0 | 计价 | 按实计算
XZYD1-80 | 材料 | 乙供 | C20020201 | 醇酸磁漆 | kg | 0.1885 | 16.548 | 0 | 0 | 计价 | 按实计算
XZYD1-80 | 材料 | 乙供 | C20030101 | 普通调和漆 | kg | 2.4738 | 13.9 | 0 | 0 | 计价 | 按实计算
XZYD1-80 | 材料 | 乙供 | C22010101 | 钢管脚手架 包括扣件 | kg | 23.9481 | 5.452 | 0 | 0 | 计价 | 按实计算
XZYD1-80 | 材料 | 乙供 | C22010141 | 木脚手板 50×250×4000 | 块 | 0.2392 | 82.72 | 0 | 0 | 计价 | 按实计算
XZYD1-80 | 材料 | 乙供 | C22010201 | 枕木 160×220×2500 | 根 | 4.5535 | 148.455 | 0 | 0 | 计价 | 按实计算
XZYD1-80 | 材料 | 乙供 | C22040401 | 白布 | m² | 0.437 | 4.681 | 0 | 0 | 计价 | 按实计算
XZYD1-80 | 材料 | 乙供 | C22040403 | 白布带 20mm×20m | 卷 | 0.3641 | 6.837 | 0 | 0 | 计价 | 按实计算
XZYD1-80 | 材料 | 乙供 | C22040501 | 棉纱头 | kg | 0.5466 | 6.916 | 0 | 0 | 计价 | 按实计算
XZYD1-80 | 材料 | 乙供 | C99010102 | 其他材料费 | 元 | 20.2878 | 1 | 0 | 0 | 计价 | 按实计算
XZYD1-80 | 机械 | 乙供 | J03-01-033 | 汽车式起重机 起重量 5t | 台班 | 0.6718 | 749.204 | 0 | 0 | 计价 | 按实计算
XZYD1-80 | 机械 | 乙供 | J03-01-036 | 汽车式起重机 起重量 16t | 台班 | 0.618 | 1080.444 | 0 | 0 | 计价 | 按实计算
XZYD1-80 | 机械 | 乙供 | J03-01-040 | 汽车式起重机 起重量 40t | 台班 | 0.2418 | 1808.125 | 0 | 0 | 计价 | 按实计算
XZYD1-80 | 机械 | 乙供 | J04-01-002 | 载重汽车 5t | 台班 | 0.3653 | 502.929 | 0 | 0 | 计价 | 按实计算
XZYD1-80 | 机械 | 乙供 | J09-01-027 | 真空泵 抽气速度 204m³/h | 台班 | 0.4215 | 65.682 | 0 | 0 | 计价 | 按实计算
XZYD1-80 | 机械 | 乙供 | J10-01-001 | 交流弧焊机 容量 21kVA | 台班 | 0.2335 | 66.997 | 0 | 0 | 计价 | 按实计算
XZYD1-80 | 机械 | 乙供 | J13-01-053 | 高真空净油机 12000L/h以内 | 台班 | 1.6644 | 2421.549 | 0 | 0 | 计价 | 按实计算
XZYD1-80 | 机械 | 乙供 | J13-01-056 | 高空作业车 30m以内 | 台班 | 0.1435 | 1509.937 | 0 | 0 | 计价 | 按实计算
XZYD1-80 | 机械 | 乙供 | J13-01-059 | 液压升降机 9m以内 | 台班 | 0.5248 | 267.64 | 0 | 0 | 计价 | 按实计算
XZYD1-80 | 机械 | 乙供 | J14-01-001 | 变压器绝缘电阻测试仪 | 台班 | 0.3012 | 99.344 | 0 | 0 | 计价 | 按实计算
XZYD1-80 | 机械 | 乙供 | J14-01-014 | 介质损耗测试仪 | 台班 | 0.3316 | 125.068 | 0 | 0 | 计价 | 按实计算
XZYD1-80 | 机械 | 乙供 | J14-08-026 | 变压器直阻测试仪 10A | 台班 | 0.2494 | 701.604 | 0 | 0 | 计价 | 按实计算
XZYD1-80 | 机械 | 乙供 | J15-01-014 | 液压千斤顶 起重量 200t | 台班 | 2.3065 | 17.02 | 0 | 0 | 计价 | 按实计算
XZYD1-81 | 人工 | 乙供 | 9101108 | 安装普通工 | 工日 | 10.7494 | 107 | 0 | 0 | 计价 | 按实计算
XZYD1-81 | 人工 | 乙供 | 9101109 | 安装技术工 | 工日 | 17.5607 | 157 | 0 | 0 | 计价 | 按实计算
XZYD1-81 | 材料 | 乙供 | C04020100 | 黄铜丝 综合 | kg | 0.0075 | 64.159 | 0 | 0 | 计价 | 按实计算
XZYD1-81 | 材料 | 乙供 | C07010401 | 钢垫板 综合 | kg | 14.8896 | 6.219 | 0 | 0 | 计价 | 按实计算
XZYD1-81 | 材料 | 乙供 | C12010200 | 电焊条 J507 综合 | kg | 2.2851 | 6.547 | 0 | 0 | 计价 | 按实计算
XZYD1-81 | 材料 | 乙供 | C13010201 | 镀锌六角螺栓 综合 | kg | 1.347 | 8.8 | 0 | 0 | 计价 | 按实计算
XZYD1-81 | 材料 | 乙供 | C14010101 | 镀锌铁丝 综合 | kg | 3.102 | 5.589 | 0 | 0 | 计价 | 按实计算
XZYD1-81 | 材料 | 乙供 | C18010305 | 耐油橡胶板 8mm | kg | 0.8911 | 10.098 | 0 | 0 | 计价 | 按实计算
XZYD1-81 | 材料 | 乙供 | C18040801 | 聚氯乙烯塑料薄膜 0.5mm | kg | 0.2895 | 11.225 | 0 | 0 | 计价 | 按实计算
XZYD1-81 | 材料 | 乙供 | C19031101 | 清洗剂 | kg | 1.191 | 2.811 | 0 | 0 | 计价 | 按实计算
XZYD1-81 | 材料 | 乙供 | C19110101 | 氧气 | m³ | 1.489 | 4.71 | 0 | 0 | 计价 | 按实计算
XZYD1-81 | 材料 | 乙供 | C19110201 | 乙炔气 | m³ | 0.5208 | 11.501 | 0 | 0 | 计价 | 按实计算
XZYD1-81 | 材料 | 乙供 | C19110401 | 氮气 | m³ | 3.7224 | 2.303 | 0 | 0 | 计价 | 按实计算
XZYD1-81 | 材料 | 乙供 | C20020201 | 醇酸磁漆 | kg | 0.2312 | 16.548 | 0 | 0 | 计价 | 按实计算
XZYD1-81 | 材料 | 乙供 | C20030101 | 普通调和漆 | kg | 3.0334 | 13.9 | 0 | 0 | 计价 | 按实计算
XZYD1-81 | 材料 | 乙供 | C22010101 | 钢管脚手架 包括扣件 | kg | 29.3656 | 5.452 | 0 | 0 | 计价 | 按实计算
XZYD1-81 | 材料 | 乙供 | C22010141 | 木脚手板 50×250×4000 | 块 | 0.2933 | 82.72 | 0 | 0 | 计价 | 按实计算
XZYD1-81 | 材料 | 乙供 | C22010201 | 枕木 160×220×2500 | 根 | 5.5836 | 148.455 | 0 | 0 | 计价 | 按实计算
XZYD1-81 | 材料 | 乙供 | C22040401 | 白布 | m² | 0.5358 | 4.681 | 0 | 0 | 计价 | 按实计算
XZYD1-81 | 材料 | 乙供 | C22040403 | 白布带 20mm×20m | 卷 | 0.4465 | 6.837 | 0 | 0 | 计价 | 按实计算
XZYD1-81 | 材料 | 乙供 | C22040501 | 棉纱头 | kg | 0.6702 | 6.916 | 0 | 0 | 计价 | 按实计算
XZYD1-81 | 材料 | 乙供 | C99010102 | 其他材料费 | 元 | 24.8773 | 1 | 0 | 0 | 计价 | 按实计算
XZYD1-81 | 机械 | 乙供 | J03-01-033 | 汽车式起重机 起重量 5t | 台班 | 0.8663 | 749.204 | 0 | 0 | 计价 | 按实计算
XZYD1-81 | 机械 | 乙供 | J03-01-036 | 汽车式起重机 起重量 16t | 台班 | 0.797 | 1080.444 | 0 | 0 | 计价 | 按实计算
XZYD1-81 | 机械 | 乙供 | J03-01-040 | 汽车式起重机 起重量 40t | 台班 | 0.3118 | 1808.125 | 0 | 0 | 计价 | 按实计算
XZYD1-81 | 机械 | 乙供 | J04-01-002 | 载重汽车 5t | 台班 | 0.4711 | 502.929 | 0 | 0 | 计价 | 按实计算
XZYD1-81 | 机械 | 乙供 | J09-01-027 | 真空泵 抽气速度 204m³/h | 台班 | 0.5436 | 65.682 | 0 | 0 | 计价 | 按实计算
XZYD1-81 | 机械 | 乙供 | J10-01-001 | 交流弧焊机 容量 21kVA | 台班 | 0.3011 | 66.997 | 0 | 0 | 计价 | 按实计算
XZYD1-81 | 机械 | 乙供 | J13-01-053 | 高真空净油机 12000L/h以内 | 台班 | 2.1463 | 2421.549 | 0 | 0 | 计价 | 按实计算
XZYD1-81 | 机械 | 乙供 | J13-01-056 | 高空作业车 30m以内 | 台班 | 0.1851 | 1509.937 | 0 | 0 | 计价 | 按实计算
XZYD1-81 | 机械 | 乙供 | J13-01-059 | 液压升降机 9m以内 | 台班 | 0.6768 | 267.64 | 0 | 0 | 计价 | 按实计算
XZYD1-81 | 机械 | 乙供 | J14-01-001 | 变压器绝缘电阻测试仪 | 台班 | 0.3883 | 99.344 | 0 | 0 | 计价 | 按实计算
XZYD1-81 | 机械 | 乙供 | J14-01-014 | 介质损耗测试仪 | 台班 | 0.4276 | 125.068 | 0 | 0 | 计价 | 按实计算
XZYD1-81 | 机械 | 乙供 | J14-08-026 | 变压器直阻测试仪 10A | 台班 | 0.3216 | 701.604 | 0 | 0 | 计价 | 按实计算
XZYD1-81 | 机械 | 乙供 | J15-01-014 | 液压千斤顶 起重量 200t | 台班 | 2.9744 | 17.02 | 0 | 0 | 计价 | 按实计算
XZYD1-82 | 人工 | 乙供 | 9101108 | 安装普通工 | 工日 | 7.3744 | 107 | 0 | 0 | 计价 | 按实计算
XZYD1-82 | 人工 | 乙供 | 9101109 | 安装技术工 | 工日 | 12.1937 | 157 | 0 | 0 | 计价 | 按实计算
XZYD1-82 | 材料 | 乙供 | C04020100 | 黄铜丝 综合 | kg | 0.0088 | 64.159 | 0 | 0 | 计价 | 按实计算
XZYD1-82 | 材料 | 乙供 | C07010401 | 钢垫板 综合 | kg | 12.826 | 6.219 | 0 | 0 | 计价 | 按实计算
XZYD1-82 | 材料 | 乙供 | C12010200 | 电焊条 J507 综合 | kg | 1.98 | 6.547 | 0 | 0 | 计价 | 按实计算
XZYD1-82 | 材料 | 乙供 | C13010201 | 镀锌六角螺栓 综合 | kg | 1.5763 | 8.8 | 0 | 0 | 计价 | 按实计算
XZYD1-82 | 材料 | 乙供 | C14010101 | 镀锌铁丝 综合 | kg | 2.662 | 5.589 | 0 | 0 | 计价 | 按实计算
XZYD1-82 | 材料 | 乙供 | C18010305 | 耐油橡胶板 8mm | kg | 0.7722 | 10.098 | 0 | 0 | 计价 | 按实计算
XZYD1-82 | 材料 | 乙供 | C18040801 | 聚氯乙烯塑料薄膜 0.5mm | kg | 0.3388 | 11.225 | 0 | 0 | 计价 | 按实计算
XZYD1-82 | 材料 | 乙供 | C19031101 | 清洗剂 | kg | 1.3937 | 2.811 | 0 | 0 | 计价 | 按实计算
XZYD1-82 | 材料 | 乙供 | C19110101 | 氧气 | m³ | 1.7424 | 4.71 | 0 | 0 | 计价 | 按实计算
XZYD1-82 | 材料 | 乙供 | C19110201 | 乙炔气 | m³ | 0.6094 | 11.501 | 0 | 0 | 计价 | 按实计算
XZYD1-82 | 材料 | 乙供 | C19110401 | 氮气 | m³ | 4.356 | 2.303 | 0 | 0 | 计价 | 按实计算
XZYD1-82 | 材料 | 乙供 | C20020201 | 醇酸磁漆 | kg | 0.2706 | 16.548 | 0 | 0 | 计价 | 按实计算
XZYD1-82 | 材料 | 乙供 | C20030101 | 普通调和漆 | kg | 3.5497 | 13.9 | 0 | 0 | 计价 | 按实计算
XZYD1-82 | 材料 | 乙供 | C22010101 | 钢管脚手架 包括扣件 | kg | 25.41 | 5.452 | 0 | 0 | 计价 | 按实计算
XZYD1-82 | 材料 | 乙供 | C22010141 | 木脚手板 50×250×4000 | 块 | 0.2541 | 82.72 | 0 | 0 | 计价 | 按实计算
XZYD1-82 | 材料 | 乙供 | C22010201 | 枕木 160×220×2500 | 根 | 4.84 | 148.455 | 0 | 0 | 计价 | 按实计算
XZYD1-82 | 材料 | 乙供 | C22040401 | 白布 | m² | 0.627 | 4.681 | 0 | 0 | 计价 | 按实计算
XZYD1-82 | 材料 | 乙供 | C22040403 | 白布带 20mm×20m | 卷 | 0.5225 | 6.837 | 0 | 0 | 计价 | 按实计算
XZYD1-82 | 材料 | 乙供 | C22040501 | 棉纱头 | kg | 0.7843 | 6.916 | 0 | 0 | 计价 | 按实计算
XZYD1-82 | 材料 | 乙供 | C99010102 | 其他材料费 | 元 | 22.1327 | 1 | 0 | 0 | 计价 | 按实计算
XZYD1-82 | 机械 | 乙供 | J03-01-033 | 汽车式起重机 起重量 5t | 台班 | 0.7699 | 749.204 | 0 | 0 | 计价 | 按实计算
XZYD1-82 | 机械 | 乙供 | J03-01-036 | 汽车式起重机 起重量 16t | 台班 | 0.6631 | 1080.444 | 0 | 0 | 计价 | 按实计算
XZYD1-82 | 机械 | 乙供 | J03-01-040 | 汽车式起重机 起重量 40t | 台班 | 0.2611 | 1808.125 | 0 | 0 | 计价 | 按实计算
XZYD1-82 | 机械 | 乙供 | J04-01-002 | 载重汽车 5t | 台班 | 0.3911 | 502.929 | 0 | 0 | 计价 | 按实计算
XZYD1-82 | 机械 | 乙供 | J09-01-027 | 真空泵 抽气速度 204m³/h | 台班 | 0.4943 | 65.682 | 0 | 0 | 计价 | 按实计算
XZYD1-82 | 机械 | 乙供 | J10-01-001 | 交流弧焊机 容量 21kVA | 台班 | 0.2752 | 66.997 | 0 | 0 | 计价 | 按实计算
XZYD1-82 | 机械 | 乙供 | J13-01-053 | 高真空净油机 12000L/h以内 | 台班 | 1.9557 | 2421.549 | 0 | 0 | 计价 | 按实计算
XZYD1-82 | 机械 | 乙供 | J13-01-056 | 高空作业车 30m以内 | 台班 | 0.167 | 1509.937 | 0 | 0 | 计价 | 按实计算
XZYD1-82 | 机械 | 乙供 | J13-01-059 | 液压升降机 9m以内 | 台班 | 0.6159 | 267.64 | 0 | 0 | 计价 | 按实计算
XZYD1-82 | 机械 | 乙供 | J14-01-001 | 变压器绝缘电阻测试仪 | 台班 | 0.4355 | 99.344 | 0 | 0 | 计价 | 按实计算
XZYD1-82 | 机械 | 乙供 | J14-01-014 | 介质损耗测试仪 | 台班 | 0.4795 | 125.068 | 0 | 0 | 计价 | 按实计算
XZYD1-82 | 机械 | 乙供 | J14-08-026 | 变压器直阻测试仪 10A | 台班 | 0.3607 | 701.604 | 0 | 0 | 计价 | 按实计算
XZYD1-82 | 机械 | 乙供 | J15-01-014 | 液压千斤顶 起重量 200t | 台班 | 2.4646 | 17.02 | 0 | 0 | 计价 | 按实计算
XZYD1-83 | 人工 | 乙供 | 9101108 | 安装普通工 | 工日 | 9.6762 | 107 | 0 | 0 | 计价 | 按实计算
XZYD1-83 | 人工 | 乙供 | 9101109 | 安装技术工 | 工日 | 16.4111 | 157 | 0 | 0 | 计价 | 按实计算
XZYD1-83 | 材料 | 乙供 | C04020100 | 黄铜丝 综合 | kg | 0.0088 | 64.159 | 0 | 0 | 计价 | 按实计算
XZYD1-83 | 材料 | 乙供 | C07010401 | 钢垫板 综合 | kg | 17.424 | 6.219 | 0 | 0 | 计价 | 按实计算
XZYD1-83 | 材料 | 乙供 | C12010200 | 电焊条 J507 综合 | kg | 2.6741 | 6.547 | 0 | 0 | 计价 | 按实计算
XZYD1-83 | 材料 | 乙供 | C13010201 | 镀锌六角螺栓 综合 | kg | 1.5763 | 8.8 | 0 | 0 | 计价 | 按实计算
XZYD1-83 | 材料 | 乙供 | C14010101 | 镀锌铁丝 综合 | kg | 3.63 | 5.589 | 0 | 0 | 计价 | 按实计算
XZYD1-83 | 材料 | 乙供 | C18010305 | 耐油橡胶板 8mm | kg | 1.0428 | 10.098 | 0 | 0 | 计价 | 按实计算
XZYD1-83 | 材料 | 乙供 | C18040801 | 聚氯乙烯塑料薄膜 0.5mm | kg | 0.3388 | 11.225 | 0 | 0 | 计价 | 按实计算
XZYD1-83 | 材料 | 乙供 | C19031101 | 清洗剂 | kg | 1.3937 | 2.811 | 0 | 0 | 计价 | 按实计算
XZYD1-83 | 材料 | 乙供 | C19110101 | 氧气 | m³ | 1.7424 | 4.71 | 0 | 0 | 计价 | 按实计算
XZYD1-83 | 材料 | 乙供 | C19110201 | 乙炔气 | m³ | 0.6094 | 11.501 | 0 | 0 | 计价 | 按实计算
XZYD1-83 | 材料 | 乙供 | C19110401 | 氮气 | m³ | 4.356 | 2.303 | 0 | 0 | 计价 | 按实计算
XZYD1-83 | 材料 | 乙供 | C20020201 | 醇酸磁漆 | kg | 0.2706 | 16.548 | 0 | 0 | 计价 | 按实计算
XZYD1-83 | 材料 | 乙供 | C20030101 | 普通调和漆 | kg | 3.5497 | 13.9 | 0 | 0 | 计价 | 按实计算
XZYD1-83 | 材料 | 乙供 | C22010101 | 钢管脚手架 包括扣件 | kg | 34.364 | 5.452 | 0 | 0 | 计价 | 按实计算
XZYD1-83 | 材料 | 乙供 | C22010141 | 木脚手板 50×250×4000 | 块 | 0.3432 | 82.72 | 0 | 0 | 计价 | 按实计算
XZYD1-83 | 材料 | 乙供 | C22010201 | 枕木 160×220×2500 | 根 | 6.534 | 148.455 | 0 | 0 | 计价 | 按实计算
XZYD1-83 | 材料 | 乙供 | C22040401 | 白布 | m² | 0.627 | 4.681 | 0 | 0 | 计价 | 按实计算
XZYD1-83 | 材料 | 乙供 | C22040403 | 白布带 20mm×20m | 卷 | 0.5225 | 6.837 | 0 | 0 | 计价 | 按实计算
XZYD1-83 | 材料 | 乙供 | C22040501 | 棉纱头 | kg | 0.7843 | 6.916 | 0 | 0 | 计价 | 按实计算
XZYD1-83 | 材料 | 乙供 | C99010102 | 其他材料费 | 元 | 29.1117 | 1 | 0 | 0 | 计价 | 按实计算
XZYD1-83 | 机械 | 乙供 | J03-01-033 | 汽车式起重机 起重量 5t | 台班 | 0.9715 | 749.204 | 0 | 0 | 计价 | 按实计算
XZYD1-83 | 机械 | 乙供 | J03-01-036 | 汽车式起重机 起重量 16t | 台班 | 0.8938 | 1080.444 | 0 | 0 | 计价 | 按实计算
XZYD1-83 | 机械 | 乙供 | J03-01-040 | 汽车式起重机 起重量 40t | 台班 | 0.3498 | 1808.125 | 0 | 0 | 计价 | 按实计算
XZYD1-83 | 机械 | 乙供 | J04-01-002 | 载重汽车 5t | 台班 | 0.5283 | 502.929 | 0 | 0 | 计价 | 按实计算
XZYD1-83 | 机械 | 乙供 | J09-01-027 | 真空泵 抽气速度 204m³/h | 台班 | 0.6706 | 65.682 | 0 | 0 | 计价 | 按实计算
XZYD1-83 | 机械 | 乙供 | J10-01-001 | 交流弧焊机 容量 21kVA | 台班 | 0.3714 | 66.997 | 0 | 0 | 计价 | 按实计算
XZYD1-83 | 机械 | 乙供 | J13-01-053 | 高真空净油机 12000L/h以内 | 台班 | 2.6476 | 2421.549 | 0 | 0 | 计价 | 按实计算
XZYD1-83 | 机械 | 乙供 | J13-01-056 | 高空作业车 30m以内 | 台班 | 0.2284 | 1509.937 | 0 | 0 | 计价 | 按实计算
XZYD1-83 | 机械 | 乙供 | J13-01-059 | 液压升降机 9m以内 | 台班 | 0.8349 | 267.64 | 0 | 0 | 计价 | 按实计算
XZYD1-83 | 机械 | 乙供 | J14-01-001 | 变压器绝缘电阻测试仪 | 台班 | 0.4791 | 99.344 | 0 | 0 | 计价 | 按实计算
XZYD1-83 | 机械 | 乙供 | J14-01-014 | 介质损耗测试仪 | 台班 | 0.5275 | 125.068 | 0 | 0 | 计价 | 按实计算
XZYD1-83 | 机械 | 乙供 | J14-08-026 | 变压器直阻测试仪 10A | 台班 | 0.3968 | 701.604 | 0 | 0 | 计价 | 按实计算
XZYD1-83 | 机械 | 乙供 | J15-01-014 | 液压千斤顶 起重量 200t | 台班 | 3.6692 | 17.02 | 0 | 0 | 计价 | 按实计算
XZYD1-84 | 人工 | 乙供 | 9101108 | 安装普通工 | 工日 | 11.799 | 107 | 0 | 0 | 计价 | 按实计算
XZYD1-84 | 人工 | 乙供 | 9101109 | 安装技术工 | 工日 | 19.5099 | 157 | 0 | 0 | 计价 | 按实计算
XZYD1-84 | 材料 | 乙供 | C04020100 | 黄铜丝 综合 | kg | 0.0176 | 64.159 | 0 | 0 | 计价 | 按实计算
XZYD1-84 | 材料 | 乙供 | C07010401 | 钢垫板 综合 | kg | 25.652 | 6.219 | 0 | 0 | 计价 | 按实计算
XZYD1-84 | 材料 | 乙供 | C12010200 | 电焊条 J507 综合 | kg | 3.96 | 6.547 | 0 | 0 | 计价 | 按实计算
XZYD1-84 | 材料 | 乙供 | C13010201 | 镀锌六角螺栓 综合 | kg | 3.1526 | 8.8 | 0 | 0 | 计价 | 按实计算
XZYD1-84 | 材料 | 乙供 | C14010101 | 镀锌铁丝 综合 | kg | 5.324 | 5.589 | 0 | 0 | 计价 | 按实计算
XZYD1-84 | 材料 | 乙供 | C18010305 | 耐油橡胶板 8mm | kg | 1.5444 | 10.098 | 0 | 0 | 计价 | 按实计算
XZYD1-84 | 材料 | 乙供 | C18040801 | 聚氯乙烯塑料薄膜 0.5mm | kg | 0.6776 | 11.225 | 0 | 0 | 计价 | 按实计算
XZYD1-84 | 材料 | 乙供 | C19031101 | 清洗剂 | kg | 2.7874 | 2.811 | 0 | 0 | 计价 | 按实计算
XZYD1-84 | 材料 | 乙供 | C19110101 | 氧气 | m³ | 3.4848 | 4.71 | 0 | 0 | 计价 | 按实计算
XZYD1-84 | 材料 | 乙供 | C19110201 | 乙炔气 | m³ | 1.2188 | 11.501 | 0 | 0 | 计价 | 按实计算
XZYD1-84 | 材料 | 乙供 | C19110401 | 氮气 | m³ | 8.712 | 2.303 | 0 | 0 | 计价 | 按实计算
XZYD1-84 | 材料 | 乙供 | C20020201 | 醇酸磁漆 | kg | 0.5412 | 16.548 | 0 | 0 | 计价 | 按实计算
XZYD1-84 | 材料 | 乙供 | C20030101 | 普通调和漆 | kg | 7.0994 | 13.9 | 0 | 0 | 计价 | 按实计算
XZYD1-84 | 材料 | 乙供 | C22010101 | 钢管脚手架 包括扣件 | kg | 50.82 | 5.452 | 0 | 0 | 计价 | 按实计算
XZYD1-84 | 材料 | 乙供 | C22010141 | 木脚手板 50×250×4000 | 块 | 0.5082 | 82.72 | 0 | 0 | 计价 | 按实计算
XZYD1-84 | 材料 | 乙供 | C22010201 | 枕木 160×220×2500 | 根 | 9.68 | 148.455 | 0 | 0 | 计价 | 按实计算
XZYD1-84 | 材料 | 乙供 | C22040401 | 白布 | m² | 1.254 | 4.681 | 0 | 0 | 计价 | 按实计算
XZYD1-84 | 材料 | 乙供 | C22040403 | 白布带 20mm×20m | 卷 | 1.045 | 6.837 | 0 | 0 | 计价 | 按实计算
XZYD1-84 | 材料 | 乙供 | C22040501 | 棉纱头 | kg | 1.5686 | 6.916 | 0 | 0 | 计价 | 按实计算
XZYD1-84 | 材料 | 乙供 | C99010102 | 其他材料费 | 元 | 44.2654 | 1 | 0 | 0 | 计价 | 按实计算
XZYD1-84 | 机械 | 乙供 | J03-01-033 | 汽车式起重机 起重量 5t | 台班 | 2.1557 | 749.204 | 0 | 0 | 计价 | 按实计算
XZYD1-84 | 机械 | 乙供 | J03-01-036 | 汽车式起重机 起重量 16t | 台班 | 1.8567 | 1080.444 | 0 | 0 | 计价 | 按实计算
XZYD1-84 | 机械 | 乙供 | J03-01-040 | 汽车式起重机 起重量 40t | 台班 | 0.7311 | 1808.125 | 0 | 0 | 计价 | 按实计算
XZYD1-84 | 机械 | 乙供 | J04-01-002 | 载重汽车 5t | 台班 | 1.0951 | 502.929 | 0 | 0 | 计价 | 按实计算
XZYD1-84 | 机械 | 乙供 | J09-01-027 | 真空泵 抽气速度 204m³/h | 台班 | 1.384 | 65.682 | 0 | 0 | 计价 | 按实计算
XZYD1-84 | 机械 | 乙供 | J10-01-001 | 交流弧焊机 容量 21kVA | 台班 | 0.7706 | 66.997 | 0 | 0 | 计价 | 按实计算
XZYD1-84 | 机械 | 乙供 | J13-01-053 | 高真空净油机 12000L/h以内 | 台班 | 5.476 | 2421.549 | 0 | 0 | 计价 | 按实计算
XZYD1-84 | 机械 | 乙供 | J13-01-056 | 高空作业车 30m以内 | 台班 | 0.4676 | 1509.937 | 0 | 0 | 计价 | 按实计算
XZYD1-84 | 机械 | 乙供 | J13-01-059 | 液压升降机 9m以内 | 台班 | 1.7245 | 267.64 | 0 | 0 | 计价 | 按实计算
XZYD1-84 | 机械 | 乙供 | J14-01-001 | 变压器绝缘电阻测试仪 | 台班 | 1.2194 | 99.344 | 0 | 0 | 计价 | 按实计算
XZYD1-84 | 机械 | 乙供 | J14-01-014 | 介质损耗测试仪 | 台班 | 1.3426 | 125.068 | 0 | 0 | 计价 | 按实计算
XZYD1-84 | 机械 | 乙供 | J14-08-026 | 变压器直阻测试仪 10A | 台班 | 1.01 | 701.604 | 0 | 0 | 计价 | 按实计算
XZYD1-84 | 机械 | 乙供 | J15-01-014 | 液压千斤顶 起重量 200t | 台班 | 6.9009 | 17.02 | 0 | 0 | 计价 | 按实计算
XZYD1-85 | 人工 | 乙供 | 9101108 | 安装普通工 | 工日 | 15.4819 | 107 | 0 | 0 | 计价 | 按实计算
XZYD1-85 | 人工 | 乙供 | 9101109 | 安装技术工 | 工日 | 26.2578 | 157 | 0 | 0 | 计价 | 按实计算
XZYD1-85 | 材料 | 乙供 | C04020100 | 黄铜丝 综合 | kg | 0.0176 | 64.159 | 0 | 0 | 计价 | 按实计算
XZYD1-85 | 材料 | 乙供 | C07010401 | 钢垫板 综合 | kg | 34.848 | 6.219 | 0 | 0 | 计价 | 按实计算
XZYD1-85 | 材料 | 乙供 | C12010200 | 电焊条 J507 综合 | kg | 5.3482 | 6.547 | 0 | 0 | 计价 | 按实计算
XZYD1-85 | 材料 | 乙供 | C13010201 | 镀锌六角螺栓 综合 | kg | 3.1526 | 8.8 | 0 | 0 | 计价 | 按实计算
XZYD1-85 | 材料 | 乙供 | C14010101 | 镀锌铁丝 综合 | kg | 7.26 | 5.589 | 0 | 0 | 计价 | 按实计算
XZYD1-85 | 材料 | 乙供 | C18010305 | 耐油橡胶板 8mm | kg | 2.0856 | 10.098 | 0 | 0 | 计价 | 按实计算
XZYD1-85 | 材料 | 乙供 | C18040801 | 聚氯乙烯塑料薄膜 0.5mm | kg | 0.6776 | 11.225 | 0 | 0 | 计价 | 按实计算
XZYD1-85 | 材料 | 乙供 | C19031101 | 清洗剂 | kg | 2.7874 | 2.811 | 0 | 0 | 计价 | 按实计算
XZYD1-85 | 材料 | 乙供 | C19110101 | 氧气 | m³ | 3.4848 | 4.71 | 0 | 0 | 计价 | 按实计算
XZYD1-85 | 材料 | 乙供 | C19110201 | 乙炔气 | m³ | 1.2188 | 11.501 | 0 | 0 | 计价 | 按实计算
XZYD1-85 | 材料 | 乙供 | C19110401 | 氮气 | m³ | 8.712 | 2.303 | 0 | 0 | 计价 | 按实计算
XZYD1-85 | 材料 | 乙供 | C20020201 | 醇酸磁漆 | kg | 0.5412 | 16.548 | 0 | 0 | 计价 | 按实计算
XZYD1-85 | 材料 | 乙供 | C20030101 | 普通调和漆 | kg | 7.0994 | 13.9 | 0 | 0 | 计价 | 按实计算
XZYD1-85 | 材料 | 乙供 | C22010101 | 钢管脚手架 包括扣件 | kg | 68.728 | 5.452 | 0 | 0 | 计价 | 按实计算
XZYD1-85 | 材料 | 乙供 | C22010141 | 木脚手板 50×250×4000 | 块 | 0.6864 | 82.72 | 0 | 0 | 计价 | 按实计算
XZYD1-85 | 材料 | 乙供 | C22010201 | 枕木 160×220×2500 | 根 | 13.068 | 148.455 | 0 | 0 | 计价 | 按实计算
XZYD1-85 | 材料 | 乙供 | C22040401 | 白布 | m² | 1.254 | 4.681 | 0 | 0 | 计价 | 按实计算
XZYD1-85 | 材料 | 乙供 | C22040403 | 白布带 20mm×20m | 卷 | 1.045 | 6.837 | 0 | 0 | 计价 | 按实计算
XZYD1-85 | 材料 | 乙供 | C22040501 | 棉纱头 | kg | 1.5686 | 6.916 | 0 | 0 | 计价 | 按实计算
XZYD1-85 | 材料 | 乙供 | C99010102 | 其他材料费 | 元 | 58.2235 | 1 | 0 | 0 | 计价 | 按实计算
XZYD1-85 | 机械 | 乙供 | J03-01-033 | 汽车式起重机 起重量 5t | 台班 | 2.4288 | 749.204 | 0 | 0 | 计价 | 按实计算
XZYD1-85 | 机械 | 乙供 | J03-01-036 | 汽车式起重机 起重量 16t | 台班 | 2.2345 | 1080.444 | 0 | 0 | 计价 | 按实计算
XZYD1-85 | 机械 | 乙供 | J03-01-040 | 汽车式起重机 起重量 40t | 台班 | 0.8745 | 1808.125 | 0 | 0 | 计价 | 按实计算
XZYD1-85 | 机械 | 乙供 | J04-01-002 | 载重汽车 5t | 台班 | 1.3208 | 502.929 | 0 | 0 | 计价 | 按实计算
XZYD1-85 | 机械 | 乙供 | J09-01-027 | 真空泵 抽气速度 204m³/h | 台班 | 1.6765 | 65.682 | 0 | 0 | 计价 | 按实计算
XZYD1-85 | 机械 | 乙供 | J10-01-001 | 交流弧焊机 容量 21kVA | 台班 | 0.9285 | 66.997 | 0 | 0 | 计价 | 按实计算
XZYD1-85 | 机械 | 乙供 | J13-01-053 | 高真空净油机 12000L/h以内 | 台班 | 6.619 | 2421.549 | 0 | 0 | 计价 | 按实计算
XZYD1-85 | 机械 | 乙供 | J13-01-056 | 高空作业车 30m以内 | 台班 | 0.571 | 1509.937 | 0 | 0 | 计价 | 按实计算
XZYD1-85 | 机械 | 乙供 | J13-01-059 | 液压升降机 9m以内 | 台班 | 2.0873 | 267.64 | 0 | 0 | 计价 | 按实计算
XZYD1-85 | 机械 | 乙供 | J14-01-001 | 变压器绝缘电阻测试仪 | 台班 | 1.1978 | 99.344 | 0 | 0 | 计价 | 按实计算
XZYD1-85 | 机械 | 乙供 | J14-01-014 | 介质损耗测试仪 | 台班 | 1.3188 | 125.068 | 0 | 0 | 计价 | 按实计算
XZYD1-85 | 机械 | 乙供 | J14-08-026 | 变压器直阻测试仪 10A | 台班 | 0.992 | 701.604 | 0 | 0 | 计价 | 按实计算
XZYD1-85 | 机械 | 乙供 | J15-01-014 | 液压千斤顶 起重量 200t | 台班 | 9.173 | 17.02 | 0 | 0 | 计价 | 按实计算
XZYD1-86 | 人工 | 乙供 | 9101108 | 安装普通工 | 工日 | 21.3695 | 107 | 0 | 0 | 计价 | 按实计算
XZYD1-86 | 人工 | 乙供 | 9101109 | 安装技术工 | 工日 | 29.8259 | 157 | 0 | 0 | 计价 | 按实计算
XZYD1-86 | 材料 | 乙供 | C04020100 | 黄铜丝 综合 | kg | 0.037 | 64.159 | 0 | 0 | 计价 | 按实计算
XZYD1-86 | 材料 | 乙供 | C07010401 | 钢垫板 综合 | kg | 19.8 | 6.219 | 0 | 0 | 计价 | 按实计算
XZYD1-86 | 材料 | 乙供 | C12010200 | 电焊条 J507 综合 | kg | 9.231 | 6.547 | 0 | 0 | 计价 | 按实计算
XZYD1-86 | 材料 | 乙供 | C13010201 | 镀锌六角螺栓 综合 | kg | 2.31 | 8.8 | 0 | 0 | 计价 | 按实计算
XZYD1-86 | 材料 | 乙供 | C14010101 | 镀锌铁丝 综合 | kg | 11 | 5.589 | 0 | 0 | 计价 | 按实计算
XZYD1-86 | 材料 | 乙供 | C18010305 | 耐油橡胶板 8mm | kg | 4.51 | 10.098 | 0 | 0 | 计价 | 按实计算
XZYD1-86 | 材料 | 乙供 | C18040801 | 聚氯乙烯塑料薄膜 0.5mm | kg | 0.77 | 11.225 | 0 | 0 | 计价 | 按实计算
XZYD1-86 | 材料 | 乙供 | C19031101 | 清洗剂 | kg | 3.85 | 2.811 | 0 | 0 | 计价 | 按实计算
XZYD1-86 | 材料 | 乙供 | C19110101 | 氧气 | m³ | 4.62 | 4.71 | 0 | 0 | 计价 | 按实计算
XZYD1-86 | 材料 | 乙供 | C19110201 | 乙炔气 | m³ | 1.65 | 11.501 | 0 | 0 | 计价 | 按实计算
XZYD1-86 | 材料 | 乙供 | C19110401 | 氮气 | m³ | 14.3 | 2.303 | 0 | 0 | 计价 | 按实计算
XZYD1-86 | 材料 | 乙供 | C20020201 | 醇酸磁漆 | kg | 0.77 | 16.548 | 0 | 0 | 计价 | 按实计算
XZYD1-86 | 材料 | 乙供 | C20030101 | 普通调和漆 | kg | 10.56 | 13.9 | 0 | 0 | 计价 | 按实计算
XZYD1-86 | 材料 | 乙供 | C22010101 | 钢管脚手架 包括扣件 | kg | 55.33 | 5.452 | 0 | 0 | 计价 | 按实计算
XZYD1-86 | 材料 | 乙供 | C22010141 | 木脚手板 50×250×4000 | 块 | 0.553 | 82.72 | 0 | 0 | 计价 | 按实计算
XZYD1-86 | 材料 | 乙供 | C22010201 | 枕木 160×220×2500 | 根 | 15.4 | 148.455 | 0 | 0 | 计价 | 按实计算
XZYD1-86 | 材料 | 乙供 | C22040401 | 白布 | m² | 2.475 | 4.681 | 0 | 0 | 计价 | 按实计算
XZYD1-86 | 材料 | 乙供 | C22040403 | 白布带 20mm×20m | 卷 | 2.2 | 6.837 | 0 | 0 | 计价 | 按实计算
XZYD1-86 | 材料 | 乙供 | C22040501 | 棉纱头 | kg | 3.3 | 6.916 | 0 | 0 | 计价 | 按实计算
XZYD1-86 | 材料 | 乙供 | C99010102 | 其他材料费 | 元 | 64.9803 | 1 | 0 | 0 | 计价 | 按实计算
XZYD1-86 | 机械 | 乙供 | J03-01-033 | 汽车式起重机 起重量 5t | 台班 | 0.9131 | 749.204 | 0 | 0 | 计价 | 按实计算
XZYD1-86 | 机械 | 乙供 | J03-01-036 | 汽车式起重机 起重量 16t | 台班 | 1.8459 | 1080.444 | 0 | 0 | 计价 | 按实计算
XZYD1-86 | 机械 | 乙供 | J03-01-040 | 汽车式起重机 起重量 40t | 台班 | 0.8744 | 1808.125 | 0 | 0 | 计价 | 按实计算
XZYD1-86 | 机械 | 乙供 | J04-01-002 | 载重汽车 5t | 台班 | 0.7772 | 502.929 | 0 | 0 | 计价 | 按实计算
XZYD1-86 | 机械 | 乙供 | J09-01-027 | 真空泵 抽气速度 204m³/h | 台班 | 1.4962 | 65.682 | 0 | 0 | 计价 | 按实计算
XZYD1-86 | 机械 | 乙供 | J10-01-001 | 交流弧焊机 容量 21kVA | 台班 | 1.2824 | 66.997 | 0 | 0 | 计价 | 按实计算
XZYD1-86 | 机械 | 乙供 | J13-01-053 | 高真空净油机 12000L/h以内 | 台班 | 8.5494 | 2421.549 | 0 | 0 | 计价 | 按实计算
XZYD1-86 | 机械 | 乙供 | J13-01-056 | 高空作业车 30m以内 | 台班 | 0.7894 | 1509.937 | 0 | 0 | 计价 | 按实计算
XZYD1-86 | 机械 | 乙供 | J13-01-059 | 液压升降机 9m以内 | 台班 | 1.2824 | 267.64 | 0 | 0 | 计价 | 按实计算
XZYD1-86 | 机械 | 乙供 | J14-01-001 | 变压器绝缘电阻测试仪 | 台班 | 0.7189 | 99.344 | 0 | 0 | 计价 | 按实计算
XZYD1-86 | 机械 | 乙供 | J14-01-014 | 介质损耗测试仪 | 台班 | 1.0906 | 125.068 | 0 | 0 | 计价 | 按实计算
XZYD1-86 | 机械 | 乙供 | J14-08-026 | 变压器直阻测试仪 10A | 台班 | 0.6545 | 701.604 | 0 | 0 | 计价 | 按实计算
XZYD1-86 | 机械 | 乙供 | J15-01-014 | 液压千斤顶 起重量 200t | 台班 | 5.3434 | 17.02 | 0 | 0 | 计价 | 按实计算
XZYD1-87 | 人工 | 乙供 | 9101108 | 安装普通工 | 工日 | 29.7624 | 107 | 0 | 0 | 计价 | 按实计算
XZYD1-87 | 人工 | 乙供 | 9101109 | 安装技术工 | 工日 | 41.0581 | 157 | 0 | 0 | 计价 | 按实计算
XZYD1-87 | 材料 | 乙供 | C04020100 | 黄铜丝 综合 | kg | 0.037 | 64.159 | 0 | 0 | 计价 | 按实计算
XZYD1-87 | 材料 | 乙供 | C07010401 | 钢垫板 综合 | kg | 24.2 | 6.219 | 0 | 0 | 计价 | 按实计算
XZYD1-87 | 材料 | 乙供 | C12010200 | 电焊条 J507 综合 | kg | 10.769 | 6.547 | 0 | 0 | 计价 | 按实计算
XZYD1-87 | 材料 | 乙供 | C13010201 | 镀锌六角螺栓 综合 | kg | 3.193 | 8.8 | 0 | 0 | 计价 | 按实计算
XZYD1-87 | 材料 | 乙供 | C14010101 | 镀锌铁丝 综合 | kg | 12 | 5.589 | 0 | 0 | 计价 | 按实计算
XZYD1-87 | 材料 | 乙供 | C18010305 | 耐油橡胶板 8mm | kg | 5.984 | 10.098 | 0 | 0 | 计价 | 按实计算
XZYD1-87 | 材料 | 乙供 | C18040801 | 聚氯乙烯塑料薄膜 0.5mm | kg | 1.155 | 11.225 | 0 | 0 | 计价 | 按实计算
XZYD1-87 | 材料 | 乙供 | C19031101 | 清洗剂 | kg | 5.5 | 2.811 | 0 | 0 | 计价 | 按实计算
XZYD1-87 | 材料 | 乙供 | C19110101 | 氧气 | m³ | 6.6 | 4.71 | 0 | 0 | 计价 | 按实计算
XZYD1-87 | 材料 | 乙供 | C19110201 | 乙炔气 | m³ | 2.31 | 11.501 | 0 | 0 | 计价 | 按实计算
XZYD1-87 | 材料 | 乙供 | C19110401 | 氮气 | m³ | 19.8 | 2.303 | 0 | 0 | 计价 | 按实计算
XZYD1-87 | 材料 | 乙供 | C20020201 | 醇酸磁漆 | kg | 1.1 | 16.548 | 0 | 0 | 计价 | 按实计算
XZYD1-87 | 材料 | 乙供 | C20030101 | 普通调和漆 | kg | 15.037 | 13.9 | 0 | 0 | 计价 | 按实计算
XZYD1-87 | 材料 | 乙供 | C22010101 | 钢管脚手架 包括扣件 | kg | 63.58 | 5.452 | 0 | 0 | 计价 | 按实计算
XZYD1-87 | 材料 | 乙供 | C22010141 | 木脚手板 50×250×4000 | 块 | 0.636 | 82.72 | 0 | 0 | 计价 | 按实计算
XZYD1-87 | 材料 | 乙供 | C22010201 | 枕木 160×220×2500 | 根 | 17.6 | 148.455 | 0 | 0 | 计价 | 按实计算
XZYD1-87 | 材料 | 乙供 | C22040401 | 白布 | m² | 2.475 | 4.681 | 0 | 0 | 计价 | 按实计算
XZYD1-87 | 材料 | 乙供 | C22040403 | 白布带 20mm×20m | 卷 | 2.2 | 6.837 | 0 | 0 | 计价 | 按实计算
XZYD1-87 | 材料 | 乙供 | C22040501 | 棉纱头 | kg | 3.3 | 6.916 | 0 | 0 | 计价 | 按实计算
XZYD1-87 | 材料 | 乙供 | C99010102 | 其他材料费 | 元 | 75.9874 | 1 | 0 | 0 | 计价 | 按实计算
XZYD1-87 | 机械 | 乙供 | J03-01-033 | 汽车式起重机 起重量 5t | 台班 | 1.3314 | 749.204 | 0 | 0 | 计价 | 按实计算
XZYD1-87 | 机械 | 乙供 | J03-01-036 | 汽车式起重机 起重量 16t | 台班 | 2.1373 | 1080.444 | 0 | 0 | 计价 | 按实计算
XZYD1-87 | 机械 | 乙供 | J03-01-040 | 汽车式起重机 起重量 40t | 台班 | 1.0687 | 1808.125 | 0 | 0 | 计价 | 按实计算
XZYD1-87 | 机械 | 乙供 | J04-01-002 | 载重汽车 5t | 台班 | 0.8744 | 502.929 | 0 | 0 | 计价 | 按实计算
XZYD1-87 | 机械 | 乙供 | J09-01-027 | 真空泵 抽气速度 204m³/h | 台班 | 1.7099 | 65.682 | 0 | 0 | 计价 | 按实计算
XZYD1-87 | 机械 | 乙供 | J10-01-001 | 交流弧焊机 容量 21kVA | 台班 | 1.4962 | 66.997 | 0 | 0 | 计价 | 按实计算
XZYD1-87 | 机械 | 乙供 | J13-01-053 | 高真空净油机 12000L/h以内 | 台班 | 8.8651 | 2421.549 | 0 | 0 | 计价 | 按实计算
XZYD1-87 | 机械 | 乙供 | J13-01-056 | 高空作业车 30m以内 | 台班 | 0.8015 | 1509.937 | 0 | 0 | 计价 | 按实计算
XZYD1-87 | 机械 | 乙供 | J13-01-059 | 液压升降机 9m以内 | 台班 | 1.4962 | 267.64 | 0 | 0 | 计价 | 按实计算
XZYD1-87 | 机械 | 乙供 | J14-01-001 | 变压器绝缘电阻测试仪 | 台班 | 0.7908 | 99.344 | 0 | 0 | 计价 | 按实计算
XZYD1-87 | 机械 | 乙供 | J14-01-014 | 介质损耗测试仪 | 台班 | 1.1996 | 125.068 | 0 | 0 | 计价 | 按实计算
XZYD1-87 | 机械 | 乙供 | J14-08-026 | 变压器直阻测试仪 10A | 台班 | 0.72 | 701.604 | 0 | 0 | 计价 | 按实计算
XZYD1-87 | 机械 | 乙供 | J15-01-014 | 液压千斤顶 起重量 200t | 台班 | 6.583 | 17.02 | 0 | 0 | 计价 | 按实计算
XZYD1-88 | 人工 | 乙供 | 9101108 | 安装普通工 | 工日 | 41.363 | 107 | 0 | 0 | 计价 | 按实计算
XZYD1-88 | 人工 | 乙供 | 9101109 | 安装技术工 | 工日 | 69.5337 | 157 | 0 | 0 | 计价 | 按实计算
XZYD1-88 | 材料 | 乙供 | C04020100 | 黄铜丝 综合 | kg | 0.037 | 64.159 | 0 | 0 | 计价 | 按实计算
XZYD1-88 | 材料 | 乙供 | C07010401 | 钢垫板 综合 | kg | 73.975 | 6.219 | 0 | 0 | 计价 | 按实计算
XZYD1-88 | 材料 | 乙供 | C12010200 | 电焊条 J507 综合 | kg | 11.3655 | 6.547 | 0 | 0 | 计价 | 按实计算
XZYD1-88 | 材料 | 乙供 | C13010201 | 镀锌六角螺栓 综合 | kg | 7.165 | 8.8 | 0 | 0 | 计价 | 按实计算
XZYD1-88 | 材料 | 乙供 | C14010101 | 镀锌铁丝 综合 | kg | 15.4 | 5.589 | 0 | 0 | 计价 | 按实计算
XZYD1-88 | 材料 | 乙供 | C18010305 | 耐油橡胶板 8mm | kg | 6.75 | 10.098 | 0 | 0 | 计价 | 按实计算
XZYD1-88 | 材料 | 乙供 | C18040801 | 聚氯乙烯塑料薄膜 0.5mm | kg | 1.54 | 11.225 | 0 | 0 | 计价 | 按实计算
XZYD1-88 | 材料 | 乙供 | C19031101 | 清洗剂 | kg | 6.336 | 2.811 | 0 | 0 | 计价 | 按实计算
XZYD1-88 | 材料 | 乙供 | C19110101 | 氧气 | m³ | 7.92 | 4.71 | 0 | 0 | 计价 | 按实计算
XZYD1-88 | 材料 | 乙供 | C19110201 | 乙炔气 | m³ | 2.772 | 11.501 | 0 | 0 | 计价 | 按实计算
XZYD1-88 | 材料 | 乙供 | C19110401 | 氮气 | m³ | 19.8 | 2.303 | 0 | 0 | 计价 | 按实计算
XZYD1-88 | 材料 | 乙供 | C20020201 | 醇酸磁漆 | kg | 1.232 | 16.548 | 0 | 0 | 计价 | 按实计算
XZYD1-88 | 材料 | 乙供 | C20030101 | 普通调和漆 | kg | 16.137 | 13.9 | 0 | 0 | 计价 | 按实计算
XZYD1-88 | 材料 | 乙供 | C22010101 | 钢管脚手架 包括扣件 | kg | 146.025 | 5.452 | 0 | 0 | 计价 | 按实计算
XZYD1-88 | 材料 | 乙供 | C22010141 | 木脚手板 50×250×4000 | 块 | 1.4603 | 82.72 | 0 | 0 | 计价 | 按实计算
XZYD1-88 | 材料 | 乙供 | C22010201 | 枕木 160×220×2500 | 根 | 27.775 | 148.455 | 0 | 0 | 计价 | 按实计算
XZYD1-88 | 材料 | 乙供 | C22040401 | 白布 | m² | 2.849 | 4.681 | 0 | 0 | 计价 | 按实计算
XZYD1-88 | 材料 | 乙供 | C22040403 | 白布带 20mm×20m | 卷 | 2.376 | 6.837 | 0 | 0 | 计价 | 按实计算
XZYD1-88 | 材料 | 乙供 | C22040501 | 棉纱头 | kg | 3.564 | 6.916 | 0 | 0 | 计价 | 按实计算
XZYD1-88 | 材料 | 乙供 | C99010102 | 其他材料费 | 元 | 124.8636 | 1 | 0 | 0 | 计价 | 按实计算
XZYD1-88 | 机械 | 乙供 | J03-01-033 | 汽车式起重机 起重量 5t | 台班 | 4.4447 | 749.204 | 0 | 0 | 计价 | 按实计算
XZYD1-88 | 机械 | 乙供 | J03-01-036 | 汽车式起重机 起重量 16t | 台班 | 3.7983 | 1080.444 | 0 | 0 | 计价 | 按实计算
XZYD1-88 | 机械 | 乙供 | J03-01-040 | 汽车式起重机 起重量 40t | 台班 | 1.4913 | 1808.125 | 0 | 0 | 计价 | 按实计算
XZYD1-88 | 机械 | 乙供 | J04-01-002 | 载重汽车 5t | 台班 | 2.2445 | 502.929 | 0 | 0 | 计价 | 按实计算
XZYD1-88 | 机械 | 乙供 | J09-01-027 | 真空泵 抽气速度 204m³/h | 台班 | 2.8453 | 65.682 | 0 | 0 | 计价 | 按实计算
XZYD1-88 | 机械 | 乙供 | J10-01-001 | 交流弧焊机 容量 21kVA | 台班 | 1.6607 | 66.997 | 0 | 0 | 计价 | 按实计算
XZYD1-88 | 机械 | 乙供 | J13-01-053 | 高真空净油机 12000L/h以内 | 台班 | 9.1451 | 2421.549 | 0 | 0 | 计价 | 按实计算
XZYD1-88 | 机械 | 乙供 | J13-01-056 | 高空作业车 30m以内 | 台班 | 0.9676 | 1509.937 | 0 | 0 | 计价 | 按实计算
XZYD1-88 | 机械 | 乙供 | J13-01-059 | 液压升降机 9m以内 | 台班 | 3.5455 | 267.64 | 0 | 0 | 计价 | 按实计算
XZYD1-88 | 机械 | 乙供 | J14-01-001 | 变压器绝缘电阻测试仪 | 台班 | 2.1267 | 99.344 | 0 | 0 | 计价 | 按实计算
XZYD1-88 | 机械 | 乙供 | J14-01-014 | 介质损耗测试仪 | 台班 | 2.3434 | 125.068 | 0 | 0 | 计价 | 按实计算
XZYD1-88 | 机械 | 乙供 | J14-08-026 | 变压器直阻测试仪 10A | 台班 | 1.7572 | 701.604 | 0 | 0 | 计价 | 按实计算
XZYD1-88 | 机械 | 乙供 | J15-01-014 | 液压千斤顶 起重量 200t | 台班 | 15.3103 | 17.02 | 0 | 0 | 计价 | 按实计算
XZYD1-89 | 人工 | 乙供 | 9101108 | 安装普通工 | 工日 | 43.9826 | 107 | 0 | 0 | 计价 | 按实计算
XZYD1-89 | 人工 | 乙供 | 9101109 | 安装技术工 | 工日 | 74.2407 | 157 | 0 | 0 | 计价 | 按实计算
XZYD1-89 | 材料 | 乙供 | C04020100 | 黄铜丝 综合 | kg | 0.037 | 64.159 | 0 | 0 | 计价 | 按实计算
XZYD1-89 | 材料 | 乙供 | C07010401 | 钢垫板 综合 | kg | 79.2 | 6.219 | 0 | 0 | 计价 | 按实计算
XZYD1-89 | 材料 | 乙供 | C12010200 | 电焊条 J507 综合 | kg | 12.154 | 6.547 | 0 | 0 | 计价 | 按实计算
XZYD1-89 | 材料 | 乙供 | C13010201 | 镀锌六角螺栓 综合 | kg | 7.165 | 8.8 | 0 | 0 | 计价 | 按实计算
XZYD1-89 | 材料 | 乙供 | C14010101 | 镀锌铁丝 综合 | kg | 16.5 | 5.589 | 0 | 0 | 计价 | 按实计算
XZYD1-89 | 材料 | 乙供 | C18010305 | 耐油橡胶板 8mm | kg | 7 | 10.098 | 0 | 0 | 计价 | 按实计算
XZYD1-89 | 材料 | 乙供 | C18040801 | 聚氯乙烯塑料薄膜 0.5mm | kg | 1.54 | 11.225 | 0 | 0 | 计价 | 按实计算
XZYD1-89 | 材料 | 乙供 | C19031101 | 清洗剂 | kg | 6.336 | 2.811 | 0 | 0 | 计价 | 按实计算
XZYD1-89 | 材料 | 乙供 | C19110101 | 氧气 | m³ | 7.92 | 4.71 | 0 | 0 | 计价 | 按实计算
XZYD1-89 | 材料 | 乙供 | C19110201 | 乙炔气 | m³ | 2.772 | 11.501 | 0 | 0 | 计价 | 按实计算
XZYD1-89 | 材料 | 乙供 | C19110401 | 氮气 | m³ | 19.8 | 2.303 | 0 | 0 | 计价 | 按实计算
XZYD1-89 | 材料 | 乙供 | C20020201 | 醇酸磁漆 | kg | 1.232 | 16.548 | 0 | 0 | 计价 | 按实计算
XZYD1-89 | 材料 | 乙供 | C20030101 | 普通调和漆 | kg | 16.137 | 13.9 | 0 | 0 | 计价 | 按实计算
XZYD1-89 | 材料 | 乙供 | C22010101 | 钢管脚手架 包括扣件 | kg | 156.2 | 5.452 | 0 | 0 | 计价 | 按实计算
XZYD1-89 | 材料 | 乙供 | C22010141 | 木脚手板 50×250×4000 | 块 | 1.562 | 82.72 | 0 | 0 | 计价 | 按实计算
XZYD1-89 | 材料 | 乙供 | C22010201 | 枕木 160×220×2500 | 根 | 29.7 | 148.455 | 0 | 0 | 计价 | 按实计算
XZYD1-89 | 材料 | 乙供 | C22040401 | 白布 | m² | 2.849 | 4.681 | 0 | 0 | 计价 | 按实计算
XZYD1-89 | 材料 | 乙供 | C22040403 | 白布带 20mm×20m | 卷 | 2.376 | 6.837 | 0 | 0 | 计价 | 按实计算
XZYD1-89 | 材料 | 乙供 | C22040501 | 棉纱头 | kg | 3.564 | 6.916 | 0 | 0 | 计价 | 按实计算
XZYD1-89 | 材料 | 乙供 | C99010102 | 其他材料费 | 元 | 132.7835 | 1 | 0 | 0 | 计价 | 按实计算
XZYD1-89 | 机械 | 乙供 | J03-01-033 | 汽车式起重机 起重量 5t | 台班 | 4.7604 | 749.204 | 0 | 0 | 计价 | 按实计算
XZYD1-89 | 机械 | 乙供 | J03-01-036 | 汽车式起重机 起重量 16t | 台班 | 4.0605 | 1080.444 | 0 | 0 | 计价 | 按实计算
XZYD1-89 | 机械 | 乙供 | J03-01-040 | 汽车式起重机 起重量 40t | 台班 | 1.5931 | 1808.125 | 0 | 0 | 计价 | 按实计算
XZYD1-89 | 机械 | 乙供 | J04-01-002 | 载重汽车 5t | 台班 | 2.4001 | 502.929 | 0 | 0 | 计价 | 按实计算
XZYD1-89 | 机械 | 乙供 | J09-01-027 | 真空泵 抽气速度 204m³/h | 台班 | 3.0457 | 65.682 | 0 | 0 | 计价 | 按实计算
XZYD1-89 | 机械 | 乙供 | J10-01-001 | 交流弧焊机 容量 21kVA | 台班 | 1.6881 | 66.997 | 0 | 0 | 计价 | 按实计算
XZYD1-89 | 机械 | 乙供 | J13-01-053 | 高真空净油机 12000L/h以内 | 台班 | 9.2294 | 2421.549 | 0 | 0 | 计价 | 按实计算
XZYD1-89 | 机械 | 乙供 | J13-01-056 | 高空作业车 30m以内 | 台班 | 1.0371 | 1509.937 | 0 | 0 | 计价 | 按实计算
XZYD1-89 | 机械 | 乙供 | J13-01-059 | 液压升降机 9m以内 | 台班 | 3.7938 | 267.64 | 0 | 0 | 计价 | 按实计算
XZYD1-89 | 机械 | 乙供 | J14-01-001 | 变压器绝缘电阻测试仪 | 台班 | 2.1761 | 99.344 | 0 | 0 | 计价 | 按实计算
XZYD1-89 | 机械 | 乙供 | J14-01-014 | 介质损耗测试仪 | 台班 | 2.3978 | 125.068 | 0 | 0 | 计价 | 按实计算
XZYD1-89 | 机械 | 乙供 | J14-08-026 | 变压器直阻测试仪 10A | 台班 | 1.7981 | 701.604 | 0 | 0 | 计价 | 按实计算
XZYD1-89 | 机械 | 乙供 | J15-01-014 | 液压千斤顶 起重量 200t | 台班 | 16.6807 | 17.02 | 0 | 0 | 计价 | 按实计算
XZYD1-90 | 人工 | 乙供 | 9101108 | 安装普通工 | 工日 | 14.0519 | 107 | 0 | 0 | 计价 | 按实计算
XZYD1-90 | 人工 | 乙供 | 9101109 | 安装技术工 | 工日 | 66.5775 | 157 | 0 | 0 | 计价 | 按实计算
XZYD1-90 | 材料 | 乙供 | C12010200 | 电焊条 J507 综合 | kg | 7.76 | 6.547 | 0 | 0 | 计价 | 按实计算
XZYD1-90 | 材料 | 乙供 | C16011308 | 铜芯聚氯乙烯绝缘电线 500VBV-16mm² | m | 2.3435 | 10.719 | 0 | 0 | 计价 | 按实计算
XZYD1-90 | 材料 | 乙供 | C16011315 | 铜芯聚氯乙烯绝缘电线 500VBV-120mm² | m | 10.6525 | 86.788 | 0 | 0 | 计价 | 按实计算
XZYD1-90 | 材料 | 乙供 | C16038109 | 铜接线端子 120mm² | 个 | 17.46 | 16.044 | 0 | 0 | 计价 | 按实计算
XZYD1-90 | 材料 | 乙供 | C19020801 | 电力复合脂 | kg | 0.97 | 13.215 | 0 | 0 | 计价 | 按实计算
XZYD1-90 | 材料 | 乙供 | C19030301 | 丙酮 95% | kg | 0.97 | 5.663 | 0 | 0 | 计价 | 按实计算
XZYD1-90 | 材料 | 乙供 | C19031101 | 清洗剂 | kg | 0.97 | 2.811 | 0 | 0 | 计价 | 按实计算
XZYD1-90 | 材料 | 乙供 | C19040301 | 二氧化锰 | kg | 0.485 | 1.319 | 0 | 0 | 计价 | 按实计算
XZYD1-90 | 材料 | 乙供 | C20010101 | 防锈漆 | kg | 12.9049 | 12.654 | 0 | 0 | 计价 | 按实计算
XZYD1-90 | 材料 | 乙供 | C20030101 | 普通调和漆 | kg | 17.2068 | 13.9 | 0 | 0 | 计价 | 按实计算
XZYD1-90 | 材料 | 乙供 | C22010101 | 钢管脚手架 包括扣件 | kg | 58.3862 | 5.452 | 0 | 0 | 计价 | 按实计算
XZYD1-90 | 材料 | 乙供 | C22010141 | 木脚手板 50×250×4000 | 块 | 1.455 | 82.72 | 0 | 0 | 计价 | 按实计算
XZYD1-90 | 材料 | 乙供 | C22010201 | 枕木 160×220×2500 | 根 | 1.94 | 148.455 | 0 | 0 | 计价 | 按实计算
XZYD1-90 | 材料 | 乙供 | C22040411 | 无絮棉布 | kg | 0.97 | 9.929 | 0 | 0 | 计价 | 按实计算
XZYD1-90 | 材料 | 乙供 | C22040611 | 白棕绳 | kg | 11.64 | 12.448 | 0 | 0 | 计价 | 按实计算
XZYD1-90 | 材料 | 乙供 | C99010102 | 其他材料费 | 元 | 51.7184 | 1 | 0 | 0 | 计价 | 按实计算
XZYD1-90 | 机械 | 乙供 | J03-01-038 | 汽车式起重机 起重量 25t | 台班 | 2.8914 | 1337.122 | 0 | 0 | 计价 | 按实计算
XZYD1-90 | 机械 | 乙供 | J03-01-040 | 汽车式起重机 起重量 40t | 台班 | 3.2126 | 1808.125 | 0 | 0 | 计价 | 按实计算
XZYD1-90 | 机械 | 乙供 | J04-01-005 | 载重汽车 10t | 台班 | 1.0709 | 629.827 | 0 | 0 | 计价 | 按实计算
XZYD1-90 | 机械 | 乙供 | J05-01-031 | 单速电动葫芦 3t | 台班 | 2.3559 | 35.976 | 0 | 0 | 计价 | 按实计算
XZYD1-90 | 机械 | 乙供 | J10-01-001 | 交流弧焊机 容量 21kVA | 台班 | 1.178 | 66.997 | 0 | 0 | 计价 | 按实计算
XZYD1-90 | 机械 | 乙供 | J10-01-004 | 交流弧焊机 容量 40kVA | 台班 | 0.4311 | 129.183 | 0 | 0 | 计价 | 按实计算
XZYD1-90 | 机械 | 乙供 | J13-01-055 | 高空作业车 20m以内 | 台班 | 0.8539 | 1247.427 | 0 | 0 | 计价 | 按实计算
XZYD1-90 | 机械 | 乙供 | J13-01-056 | 高空作业车 30m以内 | 台班 | 3.1805 | 1509.937 | 0 | 0 | 计价 | 按实计算
XZYD1-90 | 机械 | 乙供 | J13-01-058 | 升降平台 30m | 台班 | 3.1805 | 434.002 | 0 | 0 | 计价 | 按实计算
XZYD1-90 | 机械 | 乙供 | J14-01-001 | 变压器绝缘电阻测试仪 | 台班 | 2.1761 | 99.344 | 0 | 0 | 计价 | 按实计算
XZYD1-90 | 机械 | 乙供 | J14-01-014 | 介质损耗测试仪 | 台班 | 2.3978 | 125.068 | 0 | 0 | 计价 | 按实计算
XZYD1-90 | 机械 | 乙供 | J14-08-026 | 变压器直阻测试仪 10A | 台班 | 1.7981 | 701.604 | 0 | 0 | 计价 | 按实计算
XZYD1-90 | 机械 | 乙供 | J15-01-014 | 液压千斤顶 起重量 200t | 台班 | 9.4237 | 17.02 | 0 | 0 | 计价 | 按实计算
XZYD1-91 | 人工 | 乙供 | 9101108 | 安装普通工 | 工日 | 42.6708 | 107 | 0 | 0 | 计价 | 按实计算
XZYD1-91 | 人工 | 乙供 | 9101109 | 安装技术工 | 工日 | 72.3307 | 157 | 0 | 0 | 计价 | 按实计算
XZYD1-91 | 材料 | 乙供 | C04020100 | 黄铜丝 综合 | kg | 0.037 | 64.159 | 0 | 0 | 计价 | 按实计算
XZYD1-91 | 材料 | 乙供 | C07010401 | 钢垫板 综合 | kg | 79.7 | 6.219 | 0 | 0 | 计价 | 按实计算
XZYD1-91 | 材料 | 乙供 | C12010200 | 电焊条 J507 综合 | kg | 20.1731 | 6.547 | 0 | 0 | 计价 | 按实计算
XZYD1-91 | 材料 | 乙供 | C13010201 | 镀锌六角螺栓 综合 | kg | 7.94 | 8.8 | 0 | 0 | 计价 | 按实计算
XZYD1-91 | 材料 | 乙供 | C14010101 | 镀锌铁丝 综合 | kg | 34.6852 | 5.589 | 0 | 0 | 计价 | 按实计算
XZYD1-91 | 材料 | 乙供 | C18010305 | 耐油橡胶板 8mm | kg | 8.4733 | 10.098 | 0 | 0 | 计价 | 按实计算
XZYD1-91 | 材料 | 乙供 | C18040801 | 聚氯乙烯塑料薄膜 0.5mm | kg | 3.324 | 11.225 | 0 | 0 | 计价 | 按实计算
XZYD1-91 | 材料 | 乙供 | C18060101 | 塑料带 20mm×40m | 卷 | 0.1239 | 2.49 | 0 | 0 | 计价 | 按实计算
XZYD1-91 | 材料 | 乙供 | C19031101 | 清洗剂 | kg | 13.4849 | 2.811 | 0 | 0 | 计价 | 按实计算
XZYD1-91 | 材料 | 乙供 | C19110101 | 氧气 | m³ | 12.199 | 4.71 | 0 | 0 | 计价 | 按实计算
XZYD1-91 | 材料 | 乙供 | C19110201 | 乙炔气 | m³ | 3.9238 | 11.501 | 0 | 0 | 计价 | 按实计算
XZYD1-91 | 材料 | 乙供 | C19110401 | 氮气 | m³ | 34.0252 | 2.303 | 0 | 0 | 计价 | 按实计算
XZYD1-91 | 材料 | 乙供 | C20020201 | 醇酸磁漆 | kg | 1.27 | 16.548 | 0 | 0 | 计价 | 按实计算
XZYD1-91 | 材料 | 乙供 | C20030101 | 普通调和漆 | kg | 16.7 | 13.9 | 0 | 0 | 计价 | 按实计算
XZYD1-91 | 材料 | 乙供 | C22010101 | 钢管脚手架 包括扣件 | kg | 211.662 | 5.452 | 0 | 0 | 计价 | 按实计算
XZYD1-91 | 材料 | 乙供 | C22010141 | 木脚手板 50×250×4000 | 块 | 2.1161 | 82.72 | 0 | 0 | 计价 | 按实计算
XZYD1-91 | 材料 | 乙供 | C22010201 | 枕木 160×220×2500 | 根 | 43.3565 | 148.455 | 0 | 0 | 计价 | 按实计算
XZYD1-91 | 材料 | 乙供 | C22040401 | 白布 | m² | 5.1043 | 4.681 | 0 | 0 | 计价 | 按实计算
XZYD1-91 | 材料 | 乙供 | C22040403 | 白布带 20mm×20m | 卷 | 3 | 6.837 | 0 | 0 | 计价 | 按实计算
XZYD1-91 | 材料 | 乙供 | C22040501 | 棉纱头 | kg | 6.7393 | 6.916 | 0 | 0 | 计价 | 按实计算
XZYD1-91 | 材料 | 乙供 | C99010102 | 其他材料费 | 元 | 186.9107 | 1 | 0 | 0 | 计价 | 按实计算
XZYD1-91 | 机械 | 乙供 | J03-01-034 | 汽车式起重机 起重量 8t | 台班 | 5.2314 | 842.949 | 0 | 0 | 计价 | 按实计算
XZYD1-91 | 机械 | 乙供 | J03-01-038 | 汽车式起重机 起重量 25t | 台班 | 4.9152 | 1337.122 | 0 | 0 | 计价 | 按实计算
XZYD1-91 | 机械 | 乙供 | J03-01-041 | 汽车式起重机 起重量 50t | 台班 | 1.5578 | 2916.499 | 0 | 0 | 计价 | 按实计算
XZYD1-91 | 机械 | 乙供 | J04-01-004 | 载重汽车 8t | 台班 | 2.8364 | 575.792 | 0 | 0 | 计价 | 按实计算
XZYD1-91 | 机械 | 乙供 | J09-01-029 | 真空泵 抽气速度 1800m³/h | 台班 | 9.0105 | 159.982 | 0 | 0 | 计价 | 按实计算
XZYD1-91 | 机械 | 乙供 | J10-01-001 | 交流弧焊机 容量 21kVA | 台班 | 2.8026 | 66.997 | 0 | 0 | 计价 | 按实计算
XZYD1-91 | 机械 | 乙供 | J13-01-053 | 高真空净油机 12000L/h以内 | 台班 | 9.3995 | 2421.549 | 0 | 0 | 计价 | 按实计算
XZYD1-91 | 机械 | 乙供 | J13-01-056 | 高空作业车 30m以内 | 台班 | 1.6861 | 1509.937 | 0 | 0 | 计价 | 按实计算
XZYD1-91 | 机械 | 乙供 | J14-01-001 | 变压器绝缘电阻测试仪 | 台班 | 2.8769 | 99.344 | 0 | 0 | 计价 | 按实计算
XZYD1-91 | 机械 | 乙供 | J14-01-014 | 介质损耗测试仪 | 台班 | 3.2364 | 125.068 | 0 | 0 | 计价 | 按实计算
XZYD1-91 | 机械 | 乙供 | J14-08-026 | 变压器直阻测试仪 10A | 台班 | 2.3377 | 701.604 | 0 | 0 | 计价 | 按实计算
XZYD1-91 | 机械 | 乙供 | J15-01-013 | 液压千斤顶 起重量 100t | 台班 | 24.6312 | 12.06 | 0 | 0 | 计价 | 按实计算
XZYD1-91 | 机械 | 乙供 | J15-01-067 | 干燥空气发生器 | 台班 | 7.3828 | 543.56 | 0 | 0 | 计价 | 按实计算
XZYD1-92 | 人工 | 乙供 | 9101108 | 安装普通工 | 工日 | 43.2755 | 107 | 0 | 0 | 计价 | 按实计算
XZYD1-92 | 人工 | 乙供 | 9101109 | 安装技术工 | 工日 | 72.7145 | 157 | 0 | 0 | 计价 | 按实计算
XZYD1-92 | 材料 | 乙供 | C04020100 | 黄铜丝 综合 | kg | 0.037 | 64.159 | 0 | 0 | 计价 | 按实计算
XZYD1-92 | 材料 | 乙供 | C07010401 | 钢垫板 综合 | kg | 80 | 6.219 | 0 | 0 | 计价 | 按实计算
XZYD1-92 | 材料 | 乙供 | C12010200 | 电焊条 J507 综合 | kg | 21.731 | 6.547 | 0 | 0 | 计价 | 按实计算
XZYD1-92 | 材料 | 乙供 | C13010201 | 镀锌六角螺栓 综合 | kg | 8 | 8.8 | 0 | 0 | 计价 | 按实计算
XZYD1-92 | 材料 | 乙供 | C14010101 | 镀锌铁丝 综合 | kg | 34.804 | 5.589 | 0 | 0 | 计价 | 按实计算
XZYD1-92 | 材料 | 乙供 | C18010305 | 耐油橡胶板 8mm | kg | 8.701 | 10.098 | 0 | 0 | 计价 | 按实计算
XZYD1-92 | 材料 | 乙供 | C18040801 | 聚氯乙烯塑料薄膜 0.5mm | kg | 3.48 | 11.225 | 0 | 0 | 计价 | 按实计算
XZYD1-92 | 材料 | 乙供 | C18060101 | 塑料带 20mm×40m | 卷 | 0.138 | 2.49 | 0 | 0 | 计价 | 按实计算
XZYD1-92 | 材料 | 乙供 | C19031101 | 清洗剂 | kg | 13.673 | 2.811 | 0 | 0 | 计价 | 按实计算
XZYD1-92 | 材料 | 乙供 | C19110101 | 氧气 | m³ | 12.43 | 4.71 | 0 | 0 | 计价 | 按实计算
XZYD1-92 | 材料 | 乙供 | C19110201 | 乙炔气 | m³ | 4.351 | 11.501 | 0 | 0 | 计价 | 按实计算
XZYD1-92 | 材料 | 乙供 | C19110401 | 氮气 | m³ | 34.804 | 2.303 | 0 | 0 | 计价 | 按实计算
XZYD1-92 | 材料 | 乙供 | C20020201 | 醇酸磁漆 | kg | 1.3 | 16.548 | 0 | 0 | 计价 | 按实计算
XZYD1-92 | 材料 | 乙供 | C20030101 | 普通调和漆 | kg | 17 | 13.9 | 0 | 0 | 计价 | 按实计算
XZYD1-92 | 材料 | 乙供 | C22010101 | 钢管脚手架 包括扣件 | kg | 223.74 | 5.452 | 0 | 0 | 计价 | 按实计算
XZYD1-92 | 材料 | 乙供 | C22010141 | 木脚手板 50×250×4000 | 块 | 2.237 | 82.72 | 0 | 0 | 计价 | 按实计算
XZYD1-92 | 材料 | 乙供 | C22010201 | 枕木 160×220×2500 | 根 | 43.505 | 148.455 | 0 | 0 | 计价 | 按实计算
XZYD1-92 | 材料 | 乙供 | C22040401 | 白布 | m² | 5.221 | 4.681 | 0 | 0 | 计价 | 按实计算
XZYD1-92 | 材料 | 乙供 | C22040403 | 白布带 20mm×20m | 卷 | 3 | 6.837 | 0 | 0 | 计价 | 按实计算
XZYD1-92 | 材料 | 乙供 | C22040501 | 棉纱头 | kg | 6.961 | 6.916 | 0 | 0 | 计价 | 按实计算
XZYD1-92 | 材料 | 乙供 | C99010102 | 其他材料费 | 元 | 189.5169 | 1 | 0 | 0 | 计价 | 按实计算
XZYD1-92 | 机械 | 乙供 | J03-01-034 | 汽车式起重机 起重量 8t | 台班 | 5.4891 | 842.949 | 0 | 0 | 计价 | 按实计算
XZYD1-92 | 机械 | 乙供 | J03-01-038 | 汽车式起重机 起重量 25t | 台班 | 5.0497 | 1337.122 | 0 | 0 | 计价 | 按实计算
XZYD1-92 | 机械 | 乙供 | J03-01-041 | 汽车式起重机 起重量 50t | 台班 | 1.6008 | 2916.499 | 0 | 0 | 计价 | 按实计算
XZYD1-92 | 机械 | 乙供 | J04-01-004 | 载重汽车 8t | 台班 | 3.0735 | 575.792 | 0 | 0 | 计价 | 按实计算
XZYD1-92 | 机械 | 乙供 | J09-01-029 | 真空泵 抽气速度 1800m³/h | 台班 | 9.2987 | 159.982 | 0 | 0 | 计价 | 按实计算
XZYD1-92 | 机械 | 乙供 | J10-01-001 | 交流弧焊机 容量 21kVA | 台班 | 3.019 | 66.997 | 0 | 0 | 计价 | 按实计算
XZYD1-92 | 机械 | 乙供 | J13-01-053 | 高真空净油机 12000L/h以内 | 台班 | 9.4723 | 2421.549 | 0 | 0 | 计价 | 按实计算
XZYD1-92 | 机械 | 乙供 | J13-01-056 | 高空作业车 30m以内 | 台班 | 1.6916 | 1509.937 | 0 | 0 | 计价 | 按实计算
XZYD1-92 | 机械 | 乙供 | J14-01-001 | 变压器绝缘电阻测试仪 | 台班 | 2.8769 | 99.344 | 0 | 0 | 计价 | 按实计算
XZYD1-92 | 机械 | 乙供 | J14-01-014 | 介质损耗测试仪 | 台班 | 3.2364 | 125.068 | 0 | 0 | 计价 | 按实计算
XZYD1-92 | 机械 | 乙供 | J14-08-026 | 变压器直阻测试仪 10A | 台班 | 2.3377 | 701.604 | 0 | 0 | 计价 | 按实计算
XZYD1-92 | 机械 | 乙供 | J15-01-013 | 液压千斤顶 起重量 100t | 台班 | 25.3591 | 12.06 | 0 | 0 | 计价 | 按实计算
XZYD1-92 | 机械 | 乙供 | J15-01-067 | 干燥空气发生器 | 台班 | 8.4535 | 543.56 | 0 | 0 | 计价 | 按实计算
XZYD1-93 | 人工 | 乙供 | 9101108 | 安装普通工 | 工日 | 44.0818 | 107 | 0 | 0 | 计价 | 按实计算
XZYD1-93 | 人工 | 乙供 | 9101109 | 安装技术工 | 工日 | 73.2262 | 157 | 0 | 0 | 计价 | 按实计算
XZYD1-93 | 材料 | 乙供 | C04020100 | 黄铜丝 综合 | kg | 0.037 | 64.159 | 0 | 0 | 计价 | 按实计算
XZYD1-93 | 材料 | 乙供 | C07010401 | 钢垫板 综合 | kg | 80.4 | 6.219 | 0 | 0 | 计价 | 按实计算
XZYD1-93 | 材料 | 乙供 | C12010200 | 电焊条 J507 综合 | kg | 23.8082 | 6.547 | 0 | 0 | 计价 | 按实计算
XZYD1-93 | 材料 | 乙供 | C13010201 | 镀锌六角螺栓 综合 | kg | 8.08 | 8.8 | 0 | 0 | 计价 | 按实计算
XZYD1-93 | 材料 | 乙供 | C14010101 | 镀锌铁丝 综合 | kg | 34.9624 | 5.589 | 0 | 0 | 计价 | 按实计算
XZYD1-93 | 材料 | 乙供 | C18010305 | 耐油橡胶板 8mm | kg | 9.0046 | 10.098 | 0 | 0 | 计价 | 按实计算
XZYD1-93 | 材料 | 乙供 | C18040801 | 聚氯乙烯塑料薄膜 0.5mm | kg | 3.688 | 11.225 | 0 | 0 | 计价 | 按实计算
XZYD1-93 | 材料 | 乙供 | C18060101 | 塑料带 20mm×40m | 卷 | 0.1568 | 2.49 | 0 | 0 | 计价 | 按实计算
XZYD1-93 | 材料 | 乙供 | C19031101 | 清洗剂 | kg | 13.9238 | 2.811 | 0 | 0 | 计价 | 按实计算
XZYD1-93 | 材料 | 乙供 | C19110101 | 氧气 | m³ | 12.738 | 4.71 | 0 | 0 | 计价 | 按实计算
XZYD1-93 | 材料 | 乙供 | C19110201 | 乙炔气 | m³ | 4.9206 | 11.501 | 0 | 0 | 计价 | 按实计算
XZYD1-93 | 材料 | 乙供 | C19110401 | 氮气 | m³ | 35.8424 | 2.303 | 0 | 0 | 计价 | 按实计算
XZYD1-93 | 材料 | 乙供 | C20020201 | 醇酸磁漆 | kg | 1.34 | 16.548 | 0 | 0 | 计价 | 按实计算
XZYD1-93 | 材料 | 乙供 | C20030101 | 普通调和漆 | kg | 17.4 | 13.9 | 0 | 0 | 计价 | 按实计算
XZYD1-93 | 材料 | 乙供 | C22010101 | 钢管脚手架 包括扣件 | kg | 239.844 | 5.452 | 0 | 0 | 计价 | 按实计算
XZYD1-93 | 材料 | 乙供 | C22010141 | 木脚手板 50×250×4000 | 块 | 2.3982 | 82.72 | 0 | 0 | 计价 | 按实计算
XZYD1-93 | 材料 | 乙供 | C22010201 | 枕木 160×220×2500 | 根 | 43.703 | 148.455 | 0 | 0 | 计价 | 按实计算
XZYD1-93 | 材料 | 乙供 | C22040401 | 白布 | m² | 5.3766 | 4.681 | 0 | 0 | 计价 | 按实计算
XZYD1-93 | 材料 | 乙供 | C22040403 | 白布带 20mm×20m | 卷 | 3 | 6.837 | 0 | 0 | 计价 | 按实计算
XZYD1-93 | 材料 | 乙供 | C22040501 | 棉纱头 | kg | 7.2566 | 6.916 | 0 | 0 | 计价 | 按实计算
XZYD1-93 | 材料 | 乙供 | C99010102 | 其他材料费 | 元 | 192.9918 | 1 | 0 | 0 | 计价 | 按实计算
XZYD1-93 | 机械 | 乙供 | J03-01-034 | 汽车式起重机 起重量 8t | 台班 | 5.8327 | 842.949 | 0 | 0 | 计价 | 按实计算
XZYD1-93 | 机械 | 乙供 | J03-01-038 | 汽车式起重机 起重量 25t | 台班 | 5.229 | 1337.122 | 0 | 0 | 计价 | 按实计算
XZYD1-93 | 机械 | 乙供 | J03-01-041 | 汽车式起重机 起重量 50t | 台班 | 1.6582 | 2916.499 | 0 | 0 | 计价 | 按实计算
XZYD1-93 | 机械 | 乙供 | J04-01-004 | 载重汽车 8t | 台班 | 3.3898 | 575.792 | 0 | 0 | 计价 | 按实计算
XZYD1-93 | 机械 | 乙供 | J09-01-029 | 真空泵 抽气速度 1800m³/h | 台班 | 9.6828 | 159.982 | 0 | 0 | 计价 | 按实计算
XZYD1-93 | 机械 | 乙供 | J10-01-001 | 交流弧焊机 容量 21kVA | 台班 | 3.3076 | 66.997 | 0 | 0 | 计价 | 按实计算
XZYD1-93 | 机械 | 乙供 | J13-01-053 | 高真空净油机 12000L/h以内 | 台班 | 9.5695 | 2421.549 | 0 | 0 | 计价 | 按实计算
XZYD1-93 | 机械 | 乙供 | J13-01-056 | 高空作业车 30m以内 | 台班 | 1.6989 | 1509.937 | 0 | 0 | 计价 | 按实计算
XZYD1-93 | 机械 | 乙供 | J14-01-001 | 变压器绝缘电阻测试仪 | 台班 | 2.8769 | 99.344 | 0 | 0 | 计价 | 按实计算
XZYD1-93 | 机械 | 乙供 | J14-01-014 | 介质损耗测试仪 | 台班 | 3.2364 | 125.068 | 0 | 0 | 计价 | 按实计算
XZYD1-93 | 机械 | 乙供 | J14-08-026 | 变压器直阻测试仪 10A | 台班 | 2.3377 | 701.604 | 0 | 0 | 计价 | 按实计算
XZYD1-93 | 机械 | 乙供 | J15-01-013 | 液压千斤顶 起重量 100t | 台班 | 26.3296 | 12.06 | 0 | 0 | 计价 | 按实计算
XZYD1-93 | 机械 | 乙供 | J15-01-067 | 干燥空气发生器 | 台班 | 9.8811 | 543.56 | 0 | 0 | 计价 | 按实计算
XZYD1-94 | 人工 | 乙供 | 9101108 | 安装普通工 | 工日 | 55.8074 | 107 | 0 | 0 | 计价 | 按实计算
XZYD1-94 | 人工 | 乙供 | 9101109 | 安装技术工 | 工日 | 98.5501 | 157 | 0 | 0 | 计价 | 按实计算
XZYD1-94 | 材料 | 乙供 | C04020100 | 黄铜丝 综合 | kg | 0.074 | 64.159 | 0 | 0 | 计价 | 按实计算
XZYD1-94 | 材料 | 乙供 | C07010401 | 钢垫板 综合 | kg | 71.96 | 6.219 | 0 | 0 | 计价 | 按实计算
XZYD1-94 | 材料 | 乙供 | C12010200 | 电焊条 J507 综合 | kg | 26 | 6.547 | 0 | 0 | 计价 | 按实计算
XZYD1-94 | 材料 | 乙供 | C13010201 | 镀锌六角螺栓 综合 | kg | 8.25 | 8.8 | 0 | 0 | 计价 | 按实计算
XZYD1-94 | 材料 | 乙供 | C14010101 | 镀锌铁丝 综合 | kg | 35 | 5.589 | 0 | 0 | 计价 | 按实计算
XZYD1-94 | 材料 | 乙供 | C18010305 | 耐油橡胶板 8mm | kg | 9.4 | 10.098 | 0 | 0 | 计价 | 按实计算
XZYD1-94 | 材料 | 乙供 | C18040801 | 聚氯乙烯塑料薄膜 0.5mm | kg | 3.74 | 11.225 | 0 | 0 | 计价 | 按实计算
XZYD1-94 | 材料 | 乙供 | C18060101 | 塑料带 20mm×40m | 卷 | 0.185 | 2.49 | 0 | 0 | 计价 | 按实计算
XZYD1-94 | 材料 | 乙供 | C19031101 | 清洗剂 | kg | 15 | 2.811 | 0 | 0 | 计价 | 按实计算
XZYD1-94 | 材料 | 乙供 | C19110101 | 氧气 | m³ | 14 | 4.71 | 0 | 0 | 计价 | 按实计算
XZYD1-94 | 材料 | 乙供 | C19110201 | 乙炔气 | m³ | 6 | 11.501 | 0 | 0 | 计价 | 按实计算
XZYD1-94 | 材料 | 乙供 | C19110401 | 氮气 | m³ | 38 | 2.303 | 0 | 0 | 计价 | 按实计算
XZYD1-94 | 材料 | 乙供 | C20020201 | 醇酸磁漆 | kg | 1.5 | 16.548 | 0 | 0 | 计价 | 按实计算
XZYD1-94 | 材料 | 乙供 | C20030101 | 普通调和漆 | kg | 48.9 | 13.9 | 0 | 0 | 计价 | 按实计算
XZYD1-94 | 材料 | 乙供 | C22010101 | 钢管脚手架 包括扣件 | kg | 270 | 5.452 | 0 | 0 | 计价 | 按实计算
XZYD1-94 | 材料 | 乙供 | C22010141 | 木脚手板 50×250×4000 | 块 | 2.57 | 82.72 | 0 | 0 | 计价 | 按实计算
XZYD1-94 | 材料 | 乙供 | C22010201 | 枕木 160×220×2500 | 根 | 35.98 | 148.455 | 0 | 0 | 计价 | 按实计算
XZYD1-94 | 材料 | 乙供 | C22040401 | 白布 | m² | 6 | 4.681 | 0 | 0 | 计价 | 按实计算
XZYD1-94 | 材料 | 乙供 | C22040501 | 棉纱头 | kg | 8 | 6.916 | 0 | 0 | 计价 | 按实计算
XZYD1-94 | 材料 | 乙供 | C99010102 | 其他材料费 | 元 | 182.1336 | 1 | 0 | 0 | 计价 | 按实计算
XZYD1-94 | 机械 | 乙供 | J03-01-039 | 汽车式起重机 起重量 30t | 台班 | 3.2789 | 1405.121 | 0 | 0 | 计价 | 按实计算
XZYD1-94 | 机械 | 乙供 | J03-01-041 | 汽车式起重机 起重量 50t | 台班 | 0.817 | 2916.499 | 0 | 0 | 计价 | 按实计算
XZYD1-94 | 机械 | 乙供 | J04-01-006 | 载重汽车 12t | 台班 | 1.943 | 747.339 | 0 | 0 | 计价 | 按实计算
XZYD1-94 | 机械 | 乙供 | J09-01-029 | 真空泵 抽气速度 1800m³/h | 台班 | 10.3224 | 159.982 | 0 | 0 | 计价 | 按实计算
XZYD1-94 | 机械 | 乙供 | J10-01-001 | 交流弧焊机 容量 21kVA | 台班 | 3.8861 | 66.997 | 0 | 0 | 计价 | 按实计算
XZYD1-94 | 机械 | 乙供 | J13-01-053 | 高真空净油机 12000L/h以内 | 台班 | 10.4961 | 2421.549 | 0 | 0 | 计价 | 按实计算
XZYD1-94 | 机械 | 乙供 | J13-01-056 | 高空作业车 30m以内 | 台班 | 1.8216 | 1509.937 | 0 | 0 | 计价 | 按实计算
XZYD1-94 | 机械 | 乙供 | J14-01-001 | 变压器绝缘电阻测试仪 | 台班 | 3.1016 | 99.344 | 0 | 0 | 计价 | 按实计算
XZYD1-94 | 机械 | 乙供 | J14-01-014 | 介质损耗测试仪 | 台班 | 3.5097 | 125.068 | 0 | 0 | 计价 | 按实计算
XZYD1-94 | 机械 | 乙供 | J14-08-026 | 变压器直阻测试仪 10A | 台班 | 2.866 | 701.604 | 0 | 0 | 计价 | 按实计算
XZYD1-94 | 机械 | 乙供 | J15-01-013 | 液压千斤顶 起重量 100t | 台班 | 27.9312 | 12.06 | 0 | 0 | 计价 | 按实计算
XZYD1-94 | 机械 | 乙供 | J15-01-067 | 干燥空气发生器 | 台班 | 12.144 | 543.56 | 0 | 0 | 计价 | 按实计算
XZYD1-95 | 人工 | 乙供 | 9101108 | 安装普通工 | 工日 | 58.3752 | 107 | 0 | 0 | 计价 | 按实计算
XZYD1-95 | 人工 | 乙供 | 9101109 | 安装技术工 | 工日 | 103.6754 | 157 | 0 | 0 | 计价 | 按实计算
XZYD1-95 | 材料 | 乙供 | C04020100 | 黄铜丝 综合 | kg | 0.074 | 64.159 | 0 | 0 | 计价 | 按实计算
XZYD1-95 | 材料 | 乙供 | C07010401 | 钢垫板 综合 | kg | 77 | 6.219 | 0 | 0 | 计价 | 按实计算
XZYD1-95 | 材料 | 乙供 | C12010200 | 电焊条 J507 综合 | kg | 27 | 6.547 | 0 | 0 | 计价 | 按实计算
XZYD1-95 | 材料 | 乙供 | C13010201 | 镀锌六角螺栓 综合 | kg | 8.3 | 8.8 | 0 | 0 | 计价 | 按实计算
XZYD1-95 | 材料 | 乙供 | C14010101 | 镀锌铁丝 综合 | kg | 36 | 5.589 | 0 | 0 | 计价 | 按实计算
XZYD1-95 | 材料 | 乙供 | C18010305 | 耐油橡胶板 8mm | kg | 9.5 | 10.098 | 0 | 0 | 计价 | 按实计算
XZYD1-95 | 材料 | 乙供 | C18040801 | 聚氯乙烯塑料薄膜 0.5mm | kg | 4 | 11.225 | 0 | 0 | 计价 | 按实计算
XZYD1-95 | 材料 | 乙供 | C18060101 | 塑料带 20mm×40m | 卷 | 0.185 | 2.49 | 0 | 0 | 计价 | 按实计算
XZYD1-95 | 材料 | 乙供 | C19031101 | 清洗剂 | kg | 15 | 2.811 | 0 | 0 | 计价 | 按实计算
XZYD1-95 | 材料 | 乙供 | C19110101 | 氧气 | m³ | 14 | 4.71 | 0 | 0 | 计价 | 按实计算
XZYD1-95 | 材料 | 乙供 | C19110201 | 乙炔气 | m³ | 6 | 11.501 | 0 | 0 | 计价 | 按实计算
XZYD1-95 | 材料 | 乙供 | C19110401 | 氮气 | m³ | 38 | 2.303 | 0 | 0 | 计价 | 按实计算
XZYD1-95 | 材料 | 乙供 | C20020201 | 醇酸磁漆 | kg | 1.5 | 16.548 | 0 | 0 | 计价 | 按实计算
XZYD1-95 | 材料 | 乙供 | C20030101 | 普通调和漆 | kg | 49.5 | 13.9 | 0 | 0 | 计价 | 按实计算
XZYD1-95 | 材料 | 乙供 | C22010101 | 钢管脚手架 包括扣件 | kg | 270 | 5.452 | 0 | 0 | 计价 | 按实计算
XZYD1-95 | 材料 | 乙供 | C22010141 | 木脚手板 50×250×4000 | 块 | 2.7 | 82.72 | 0 | 0 | 计价 | 按实计算
XZYD1-95 | 材料 | 乙供 | C22010201 | 枕木 160×220×2500 | 根 | 36.96 | 148.455 | 0 | 0 | 计价 | 按实计算
XZYD1-95 | 材料 | 乙供 | C22040401 | 白布 | m² | 6 | 4.681 | 0 | 0 | 计价 | 按实计算
XZYD1-95 | 材料 | 乙供 | C22040501 | 棉纱头 | kg | 8 | 6.916 | 0 | 0 | 计价 | 按实计算
XZYD1-95 | 材料 | 乙供 | C99010102 | 其他材料费 | 元 | 186.3821 | 1 | 0 | 0 | 计价 | 按实计算
XZYD1-95 | 机械 | 乙供 | J03-01-039 | 汽车式起重机 起重量 30t | 台班 | 3.4975 | 1405.121 | 0 | 0 | 计价 | 按实计算
XZYD1-95 | 机械 | 乙供 | J03-01-041 | 汽车式起重机 起重量 50t | 台班 | 0.9715 | 2916.499 | 0 | 0 | 计价 | 按实计算
XZYD1-95 | 机械 | 乙供 | J04-01-006 | 载重汽车 12t | 台班 | 1.943 | 747.339 | 0 | 0 | 计价 | 按实计算
XZYD1-95 | 机械 | 乙供 | J09-01-029 | 真空泵 抽气速度 1800m³/h | 台班 | 10.3224 | 159.982 | 0 | 0 | 计价 | 按实计算
XZYD1-95 | 机械 | 乙供 | J10-01-001 | 交流弧焊机 容量 21kVA | 台班 | 3.8861 | 66.997 | 0 | 0 | 计价 | 按实计算
XZYD1-95 | 机械 | 乙供 | J13-01-053 | 高真空净油机 12000L/h以内 | 台班 | 11.7554 | 2421.549 | 0 | 0 | 计价 | 按实计算
XZYD1-95 | 机械 | 乙供 | J13-01-056 | 高空作业车 30m以内 | 台班 | 1.8216 | 1509.937 | 0 | 0 | 计价 | 按实计算
XZYD1-95 | 机械 | 乙供 | J14-01-001 | 变压器绝缘电阻测试仪 | 台班 | 3.597 | 99.344 | 0 | 0 | 计价 | 按实计算
XZYD1-95 | 机械 | 乙供 | J14-01-014 | 介质损耗测试仪 | 台班 | 3.9565 | 125.068 | 0 | 0 | 计价 | 按实计算
XZYD1-95 | 机械 | 乙供 | J14-08-026 | 变压器直阻测试仪 10A | 台班 | 3.206 | 701.604 | 0 | 0 | 计价 | 按实计算
XZYD1-95 | 机械 | 乙供 | J15-01-013 | 液压千斤顶 起重量 100t | 台班 | 27.9312 | 12.06 | 0 | 0 | 计价 | 按实计算
XZYD1-95 | 机械 | 乙供 | J15-01-067 | 干燥空气发生器 | 台班 | 12.144 | 543.56 | 0 | 0 | 计价 | 按实计算
XZYD1-96 | 人工 | 乙供 | 9101108 | 安装普通工 | 工日 | 61.5483 | 107 | 0 | 0 | 计价 | 按实计算
XZYD1-96 | 人工 | 乙供 | 9101109 | 安装技术工 | 工日 | 110.5513 | 157 | 0 | 0 | 计价 | 按实计算
XZYD1-96 | 材料 | 乙供 | C04020100 | 黄铜丝 综合 | kg | 0.074 | 64.159 | 0 | 0 | 计价 | 按实计算
XZYD1-96 | 材料 | 乙供 | C07010401 | 钢垫板 综合 | kg | 82.5 | 6.219 | 0 | 0 | 计价 | 按实计算
XZYD1-96 | 材料 | 乙供 | C12010200 | 电焊条 J507 综合 | kg | 28 | 6.547 | 0 | 0 | 计价 | 按实计算
XZYD1-96 | 材料 | 乙供 | C13010201 | 镀锌六角螺栓 综合 | kg | 8.4 | 8.8 | 0 | 0 | 计价 | 按实计算
XZYD1-96 | 材料 | 乙供 | C14010101 | 镀锌铁丝 综合 | kg | 37 | 5.589 | 0 | 0 | 计价 | 按实计算
XZYD1-96 | 材料 | 乙供 | C18010305 | 耐油橡胶板 8mm | kg | 9.6 | 10.098 | 0 | 0 | 计价 | 按实计算
XZYD1-96 | 材料 | 乙供 | C18040801 | 聚氯乙烯塑料薄膜 0.5mm | kg | 4.1 | 11.225 | 0 | 0 | 计价 | 按实计算
XZYD1-96 | 材料 | 乙供 | C18060101 | 塑料带 20mm×40m | 卷 | 0.185 | 2.49 | 0 | 0 | 计价 | 按实计算
XZYD1-96 | 材料 | 乙供 | C19031101 | 清洗剂 | kg | 15 | 2.811 | 0 | 0 | 计价 | 按实计算
XZYD1-96 | 材料 | 乙供 | C19110101 | 氧气 | m³ | 14 | 4.71 | 0 | 0 | 计价 | 按实计算
XZYD1-96 | 材料 | 乙供 | C19110201 | 乙炔气 | m³ | 6 | 11.501 | 0 | 0 | 计价 | 按实计算
XZYD1-96 | 材料 | 乙供 | C19110401 | 氮气 | m³ | 38 | 2.303 | 0 | 0 | 计价 | 按实计算
XZYD1-96 | 材料 | 乙供 | C20020201 | 醇酸磁漆 | kg | 1.5 | 16.548 | 0 | 0 | 计价 | 按实计算
XZYD1-96 | 材料 | 乙供 | C20030101 | 普通调和漆 | kg | 51.7 | 13.9 | 0 | 0 | 计价 | 按实计算
XZYD1-96 | 材料 | 乙供 | C22010101 | 钢管脚手架 包括扣件 | kg | 270 | 5.452 | 0 | 0 | 计价 | 按实计算
XZYD1-96 | 材料 | 乙供 | C22010141 | 木脚手板 50×250×4000 | 块 | 2.7 | 82.72 | 0 | 0 | 计价 | 按实计算
XZYD1-96 | 材料 | 乙供 | C22010201 | 枕木 160×220×2500 | 根 | 36.96 | 148.455 | 0 | 0 | 计价 | 按实计算
XZYD1-96 | 材料 | 乙供 | C22040401 | 白布 | m² | 6 | 4.681 | 0 | 0 | 计价 | 按实计算
XZYD1-96 | 材料 | 乙供 | C22040501 | 棉纱头 | kg | 8 | 6.916 | 0 | 0 | 计价 | 按实计算
XZYD1-96 | 材料 | 乙供 | C99010102 | 其他材料费 | 元 | 187.9808 | 1 | 0 | 0 | 计价 | 按实计算
XZYD1-96 | 机械 | 乙供 | J03-01-039 | 汽车式起重机 起重量 30t | 台班 | 3.6918 | 1405.121 | 0 | 0 | 计价 | 按实计算
XZYD1-96 | 机械 | 乙供 | J03-01-041 | 汽车式起重机 起重量 50t | 台班 | 1.0687 | 2916.499 | 0 | 0 | 计价 | 按实计算
XZYD1-96 | 机械 | 乙供 | J04-01-006 | 载重汽车 12t | 台班 | 1.943 | 747.339 | 0 | 0 | 计价 | 按实计算
XZYD1-96 | 机械 | 乙供 | J09-01-029 | 真空泵 抽气速度 1800m³/h | 台班 | 10.3224 | 159.982 | 0 | 0 | 计价 | 按实计算
XZYD1-96 | 机械 | 乙供 | J10-01-001 | 交流弧焊机 容量 21kVA | 台班 | 3.8861 | 66.997 | 0 | 0 | 计价 | 按实计算
XZYD1-96 | 机械 | 乙供 | J13-01-053 | 高真空净油机 12000L/h以内 | 台班 | 13.2516 | 2421.549 | 0 | 0 | 计价 | 按实计算
XZYD1-96 | 机械 | 乙供 | J13-01-056 | 高空作业车 30m以内 | 台班 | 1.8216 | 1509.937 | 0 | 0 | 计价 | 按实计算
XZYD1-96 | 机械 | 乙供 | J14-01-001 | 变压器绝缘电阻测试仪 | 台班 | 3.9567 | 99.344 | 0 | 0 | 计价 | 按实计算
XZYD1-96 | 机械 | 乙供 | J14-01-014 | 介质损耗测试仪 | 台班 | 4.3522 | 125.068 | 0 | 0 | 计价 | 按实计算
XZYD1-96 | 机械 | 乙供 | J14-08-026 | 变压器直阻测试仪 10A | 台班 | 3.5267 | 701.604 | 0 | 0 | 计价 | 按实计算
XZYD1-96 | 机械 | 乙供 | J15-01-013 | 液压千斤顶 起重量 100t | 台班 | 27.9312 | 12.06 | 0 | 0 | 计价 | 按实计算
XZYD1-96 | 机械 | 乙供 | J15-01-067 | 干燥空气发生器 | 台班 | 12.144 | 543.56 | 0 | 0 | 计价 | 按实计算
XZYD1-97 | 人工 | 乙供 | 9101108 | 安装普通工 | 工日 | 67.4196 | 107 | 0 | 0 | 计价 | 按实计算
XZYD1-97 | 人工 | 乙供 | 9101109 | 安装技术工 | 工日 | 119.8808 | 157 | 0 | 0 | 计价 | 按实计算
XZYD1-97 | 材料 | 乙供 | C04020100 | 黄铜丝 综合 | kg | 0.074 | 64.159 | 0 | 0 | 计价 | 按实计算
XZYD1-97 | 材料 | 乙供 | C07010401 | 钢垫板 综合 | kg | 88 | 6.219 | 0 | 0 | 计价 | 按实计算
XZYD1-97 | 材料 | 乙供 | C12010200 | 电焊条 J507 综合 | kg | 29 | 6.547 | 0 | 0 | 计价 | 按实计算
XZYD1-97 | 材料 | 乙供 | C13010201 | 镀锌六角螺栓 综合 | kg | 8.5 | 8.8 | 0 | 0 | 计价 | 按实计算
XZYD1-97 | 材料 | 乙供 | C14010101 | 镀锌铁丝 综合 | kg | 38 | 5.589 | 0 | 0 | 计价 | 按实计算
XZYD1-97 | 材料 | 乙供 | C18010305 | 耐油橡胶板 8mm | kg | 9.7 | 10.098 | 0 | 0 | 计价 | 按实计算
XZYD1-97 | 材料 | 乙供 | C18040801 | 聚氯乙烯塑料薄膜 0.5mm | kg | 4.2 | 11.225 | 0 | 0 | 计价 | 按实计算
XZYD1-97 | 材料 | 乙供 | C18060101 | 塑料带 20mm×40m | 卷 | 0.185 | 2.49 | 0 | 0 | 计价 | 按实计算
XZYD1-97 | 材料 | 乙供 | C19031101 | 清洗剂 | kg | 15 | 2.811 | 0 | 0 | 计价 | 按实计算
XZYD1-97 | 材料 | 乙供 | C19110101 | 氧气 | m³ | 14 | 4.71 | 0 | 0 | 计价 | 按实计算
XZYD1-97 | 材料 | 乙供 | C19110201 | 乙炔气 | m³ | 6 | 11.501 | 0 | 0 | 计价 | 按实计算
XZYD1-97 | 材料 | 乙供 | C19110401 | 氮气 | m³ | 38 | 2.303 | 0 | 0 | 计价 | 按实计算
XZYD1-97 | 材料 | 乙供 | C20020201 | 醇酸磁漆 | kg | 1.5 | 16.548 | 0 | 0 | 计价 | 按实计算
XZYD1-97 | 材料 | 乙供 | C20030101 | 普通调和漆 | kg | 55 | 13.9 | 0 | 0 | 计价 | 按实计算
XZYD1-97 | 材料 | 乙供 | C22010101 | 钢管脚手架 包括扣件 | kg | 270 | 5.452 | 0 | 0 | 计价 | 按实计算
XZYD1-97 | 材料 | 乙供 | C22010141 | 木脚手板 50×250×4000 | 块 | 2.7 | 82.72 | 0 | 0 | 计价 | 按实计算
XZYD1-97 | 材料 | 乙供 | C22010201 | 枕木 160×220×2500 | 根 | 36.96 | 148.455 | 0 | 0 | 计价 | 按实计算
XZYD1-97 | 材料 | 乙供 | C22040401 | 白布 | m² | 6 | 4.681 | 0 | 0 | 计价 | 按实计算
XZYD1-97 | 材料 | 乙供 | C22040501 | 棉纱头 | kg | 8 | 6.916 | 0 | 0 | 计价 | 按实计算
XZYD1-97 | 材料 | 乙供 | C99010102 | 其他材料费 | 元 | 189.8853 | 1 | 0 | 0 | 计价 | 按实计算
XZYD1-97 | 机械 | 乙供 | J03-01-039 | 汽车式起重机 起重量 30t | 台班 | 3.8861 | 1405.121 | 0 | 0 | 计价 | 按实计算
XZYD1-97 | 机械 | 乙供 | J03-01-041 | 汽车式起重机 起重量 50t | 台班 | 1.1658 | 2916.499 | 0 | 0 | 计价 | 按实计算
XZYD1-97 | 机械 | 乙供 | J04-01-006 | 载重汽车 12t | 台班 | 1.943 | 747.339 | 0 | 0 | 计价 | 按实计算
XZYD1-97 | 机械 | 乙供 | J09-01-029 | 真空泵 抽气速度 1800m³/h | 台班 | 10.3224 | 159.982 | 0 | 0 | 计价 | 按实计算
XZYD1-97 | 机械 | 乙供 | J10-01-001 | 交流弧焊机 容量 21kVA | 台班 | 3.8861 | 66.997 | 0 | 0 | 计价 | 按实计算
XZYD1-97 | 机械 | 乙供 | J13-01-053 | 高真空净油机 12000L/h以内 | 台班 | 14.7052 | 2421.549 | 0 | 0 | 计价 | 按实计算
XZYD1-97 | 机械 | 乙供 | J13-01-056 | 高空作业车 30m以内 | 台班 | 1.8216 | 1509.937 | 0 | 0 | 计价 | 按实计算
XZYD1-97 | 机械 | 乙供 | J14-01-001 | 变压器绝缘电阻测试仪 | 台班 | 4.3164 | 99.344 | 0 | 0 | 计价 | 按实计算
XZYD1-97 | 机械 | 乙供 | J14-01-014 | 介质损耗测试仪 | 台班 | 4.7478 | 125.068 | 0 | 0 | 计价 | 按实计算
XZYD1-97 | 机械 | 乙供 | J14-08-026 | 变压器直阻测试仪 10A | 台班 | 3.8472 | 701.604 | 0 | 0 | 计价 | 按实计算
XZYD1-97 | 机械 | 乙供 | J15-01-013 | 液压千斤顶 起重量 100t | 台班 | 27.9312 | 12.06 | 0 | 0 | 计价 | 按实计算
XZYD1-97 | 机械 | 乙供 | J15-01-067 | 干燥空气发生器 | 台班 | 12.144 | 543.56 | 0 | 0 | 计价 | 按实计算
XZYD1-98 | 人工 | 乙供 | 9101108 | 安装普通工 | 工日 | 1.5452 | 107 | 0 | 0 | 计价 | 按实计算
XZYD1-98 | 人工 | 乙供 | 9101109 | 安装技术工 | 工日 | 3.0207 | 157 | 0 | 0 | 计价 | 按实计算
XZYD1-98 | 材料 | 乙供 | C04020100 | 黄铜丝 综合 | kg | 0.111 | 64.159 | 0 | 0 | 计价 | 按实计算
XZYD1-98 | 材料 | 乙供 | C07010401 | 钢垫板 综合 | kg | 3.135 | 6.219 | 0 | 0 | 计价 | 按实计算
XZYD1-98 | 材料 | 乙供 | C12010200 | 电焊条 J507 综合 | kg | 1.846 | 6.547 | 0 | 0 | 计价 | 按实计算
XZYD1-98 | 材料 | 乙供 | C13010201 | 镀锌六角螺栓 综合 | kg | 0.669 | 8.8 | 0 | 0 | 计价 | 按实计算
XZYD1-98 | 材料 | 乙供 | C18040801 | 聚氯乙烯塑料薄膜 0.5mm | kg | 0.074 | 11.225 | 0 | 0 | 计价 | 按实计算
XZYD1-98 | 材料 | 乙供 | C18060101 | 塑料带 20mm×40m | 卷 | 0.057 | 2.49 | 0 | 0 | 计价 | 按实计算
XZYD1-98 | 材料 | 乙供 | C19031101 | 清洗剂 | kg | 0.314 | 2.811 | 0 | 0 | 计价 | 按实计算
XZYD1-98 | 材料 | 乙供 | C19110101 | 氧气 | m³ | 0.523 | 4.71 | 0 | 0 | 计价 | 按实计算
XZYD1-98 | 材料 | 乙供 | C19110201 | 乙炔气 | m³ | 0.183 | 11.501 | 0 | 0 | 计价 | 按实计算
XZYD1-98 | 材料 | 乙供 | C20010101 | 防锈漆 | kg | 0.157 | 12.654 | 0 | 0 | 计价 | 按实计算
XZYD1-98 | 材料 | 乙供 | C20030101 | 普通调和漆 | kg | 0.345 | 13.9 | 0 | 0 | 计价 | 按实计算
XZYD1-98 | 材料 | 乙供 | C22030501 | 钢锯条 各种规格 | 根 | 1.045 | 1.596 | 0 | 0 | 计价 | 按实计算
XZYD1-98 | 材料 | 乙供 | C22040101 | 砂布 | 张 | 1.045 | 0.907 | 0 | 0 | 计价 | 按实计算
XZYD1-98 | 材料 | 乙供 | C22040401 | 白布 | m² | 0.376 | 4.681 | 0 | 0 | 计价 | 按实计算
XZYD1-98 | 材料 | 乙供 | C22040501 | 棉纱头 | kg | 0.418 | 6.916 | 0 | 0 | 计价 | 按实计算
XZYD1-98 | 材料 | 乙供 | C99010102 | 其他材料费 | 元 | 1.3013 | 1 | 0 | 0 | 计价 | 按实计算
XZYD1-98 | 机械 | 乙供 | J03-01-033 | 汽车式起重机 起重量 5t | 台班 | 0.1557 | 749.204 | 0 | 0 | 计价 | 按实计算
XZYD1-98 | 机械 | 乙供 | J04-01-002 | 载重汽车 5t | 台班 | 0.0773 | 502.929 | 0 | 0 | 计价 | 按实计算
XZYD1-98 | 机械 | 乙供 | J09-01-027 | 真空泵 抽气速度 204m³/h | 台班 | 0.3312 | 65.682 | 0 | 0 | 计价 | 按实计算
XZYD1-98 | 机械 | 乙供 | J10-01-001 | 交流弧焊机 容量 21kVA | 台班 | 0.2553 | 66.997 | 0 | 0 | 计价 | 按实计算
XZYD1-98 | 机械 | 乙供 | J14-01-001 | 变压器绝缘电阻测试仪 | 台班 | 0.1717 | 99.344 | 0 | 0 | 计价 | 按实计算
XZYD1-98 | 机械 | 乙供 | J14-01-014 | 介质损耗测试仪 | 台班 | 0.1717 | 125.068 | 0 | 0 | 计价 | 按实计算
XZYD1-98 | 机械 | 乙供 | J14-03-002 | 交流耐压仪 设备耐压用 35kV及以下 | 台班 | 0.1717 | 80.172 | 0 | 0 | 计价 | 按实计算
XZYD1-98 | 机械 | 乙供 | J14-08-026 | 变压器直阻测试仪 10A | 台班 | 0.1717 | 701.604 | 0 | 0 | 计价 | 按实计算
XZYD1-98 | 机械 | 乙供 | J14-08-223 | 交直流高压分压器 100kV | 台班 | 0.1717 | 135.498 | 0 | 0 | 计价 | 按实计算
XZYD1-98 | 机械 | 乙供 | J15-01-013 | 液压千斤顶 起重量 100t | 台班 | 0.6048 | 12.06 | 0 | 0 | 计价 | 按实计算
XZYD1-99 | 人工 | 乙供 | 9101108 | 安装普通工 | 工日 | 3.3882 | 107 | 0 | 0 | 计价 | 按实计算
XZYD1-99 | 人工 | 乙供 | 9101109 | 安装技术工 | 工日 | 6.1987 | 157 | 0 | 0 | 计价 | 按实计算
XZYD1-99 | 材料 | 乙供 | C04020100 | 黄铜丝 综合 | kg | 0.111 | 64.159 | 0 | 0 | 计价 | 按实计算
XZYD1-99 | 材料 | 乙供 | C07010401 | 钢垫板 综合 | kg | 6.27 | 6.219 | 0 | 0 | 计价 | 按实计算
XZYD1-99 | 材料 | 乙供 | C12010200 | 电焊条 J507 综合 | kg | 1.846 | 6.547 | 0 | 0 | 计价 | 按实计算
XZYD1-99 | 材料 | 乙供 | C13010201 | 镀锌六角螺栓 综合 | kg | 0.669 | 8.8 | 0 | 0 | 计价 | 按实计算
XZYD1-99 | 材料 | 乙供 | C18040801 | 聚氯乙烯塑料薄膜 0.5mm | kg | 0.074 | 11.225 | 0 | 0 | 计价 | 按实计算
XZYD1-99 | 材料 | 乙供 | C18060101 | 塑料带 20mm×40m | 卷 | 0.057 | 2.49 | 0 | 0 | 计价 | 按实计算
XZYD1-99 | 材料 | 乙供 | C19031101 | 清洗剂 | kg | 0.418 | 2.811 | 0 | 0 | 计价 | 按实计算
XZYD1-99 | 材料 | 乙供 | C19110101 | 氧气 | m³ | 0.836 | 4.71 | 0 | 0 | 计价 | 按实计算
XZYD1-99 | 材料 | 乙供 | C19110201 | 乙炔气 | m³ | 0.293 | 11.501 | 0 | 0 | 计价 | 按实计算
XZYD1-99 | 材料 | 乙供 | C20010101 | 防锈漆 | kg | 0.157 | 12.654 | 0 | 0 | 计价 | 按实计算
XZYD1-99 | 材料 | 乙供 | C20030101 | 普通调和漆 | kg | 0.523 | 13.9 | 0 | 0 | 计价 | 按实计算
XZYD1-99 | 材料 | 乙供 | C22030501 | 钢锯条 各种规格 | 根 | 1.045 | 1.596 | 0 | 0 | 计价 | 按实计算
XZYD1-99 | 材料 | 乙供 | C22040101 | 砂布 | 张 | 1.045 | 0.907 | 0 | 0 | 计价 | 按实计算
XZYD1-99 | 材料 | 乙供 | C22040401 | 白布 | m² | 0.659 | 4.681 | 0 | 0 | 计价 | 按实计算
XZYD1-99 | 材料 | 乙供 | C22040501 | 棉纱头 | kg | 0.523 | 6.916 | 0 | 0 | 计价 | 按实计算
XZYD1-99 | 材料 | 乙供 | C99010102 | 其他材料费 | 元 | 1.8423 | 1 | 0 | 0 | 计价 | 按实计算
XZYD1-99 | 机械 | 乙供 | J03-01-033 | 汽车式起重机 起重量 5t | 台班 | 0.1622 | 749.204 | 0 | 0 | 计价 | 按实计算
XZYD1-99 | 机械 | 乙供 | J04-01-002 | 载重汽车 5t | 台班 | 0.095 | 502.929 | 0 | 0 | 计价 | 按实计算
XZYD1-99 | 机械 | 乙供 | J09-01-027 | 真空泵 抽气速度 204m³/h | 台班 | 0.384 | 65.682 | 0 | 0 | 计价 | 按实计算
XZYD1-99 | 机械 | 乙供 | J10-01-001 | 交流弧焊机 容量 21kVA | 台班 | 0.2553 | 66.997 | 0 | 0 | 计价 | 按实计算
XZYD1-99 | 机械 | 乙供 | J14-01-001 | 变压器绝缘电阻测试仪 | 台班 | 0.2153 | 99.344 | 0 | 0 | 计价 | 按实计算
XZYD1-99 | 机械 | 乙供 | J14-01-014 | 介质损耗测试仪 | 台班 | 0.2153 | 125.068 | 0 | 0 | 计价 | 按实计算
XZYD1-99 | 机械 | 乙供 | J14-03-002 | 交流耐压仪 设备耐压用 35kV及以下 | 台班 | 0.2153 | 80.172 | 0 | 0 | 计价 | 按实计算
XZYD1-99 | 机械 | 乙供 | J14-08-026 | 变压器直阻测试仪 10A | 台班 | 0.2153 | 701.604 | 0 | 0 | 计价 | 按实计算
XZYD1-99 | 机械 | 乙供 | J14-08-223 | 交直流高压分压器 100kV | 台班 | 0.2153 | 135.498 | 0 | 0 | 计价 | 按实计算
XZYD1-99 | 机械 | 乙供 | J15-01-013 | 液压千斤顶 起重量 100t | 台班 | 1.2096 | 12.06 | 0 | 0 | 计价 | 按实计算
XZYD1-100 | 人工 | 乙供 | 9101108 | 安装普通工 | 工日 | 1.1886 | 107 | 0 | 0 | 计价 | 按实计算
XZYD1-100 | 人工 | 乙供 | 9101109 | 安装技术工 | 工日 | 2.6268 | 157 | 0 | 0 | 计价 | 按实计算
XZYD1-100 | 材料 | 乙供 | C04020100 | 黄铜丝 综合 | kg | 0.111 | 64.159 | 0 | 0 | 计价 | 按实计算
XZYD1-100 | 材料 | 乙供 | C07010401 | 钢垫板 综合 | kg | 3.135 | 6.219 | 0 | 0 | 计价 | 按实计算
XZYD1-100 | 材料 | 乙供 | C12010200 | 电焊条 J507 综合 | kg | 1.846 | 6.547 | 0 | 0 | 计价 | 按实计算
XZYD1-100 | 材料 | 乙供 | C13010201 | 镀锌六角螺栓 综合 | kg | 0.669 | 8.8 | 0 | 0 | 计价 | 按实计算
XZYD1-100 | 材料 | 乙供 | C18040801 | 聚氯乙烯塑料薄膜 0.5mm | kg | 0.074 | 11.225 | 0 | 0 | 计价 | 按实计算
XZYD1-100 | 材料 | 乙供 | C18060101 | 塑料带 20mm×40m | 卷 | 0.057 | 2.49 | 0 | 0 | 计价 | 按实计算
XZYD1-100 | 材料 | 乙供 | C19031101 | 清洗剂 | kg | 0.314 | 2.811 | 0 | 0 | 计价 | 按实计算
XZYD1-100 | 材料 | 乙供 | C19110101 | 氧气 | m³ | 0.523 | 4.71 | 0 | 0 | 计价 | 按实计算
XZYD1-100 | 材料 | 乙供 | C19110201 | 乙炔气 | m³ | 0.183 | 11.501 | 0 | 0 | 计价 | 按实计算
XZYD1-100 | 材料 | 乙供 | C20010101 | 防锈漆 | kg | 0.157 | 12.654 | 0 | 0 | 计价 | 按实计算
XZYD1-100 | 材料 | 乙供 | C20030101 | 普通调和漆 | kg | 0.345 | 13.9 | 0 | 0 | 计价 | 按实计算
XZYD1-100 | 材料 | 乙供 | C22030501 | 钢锯条 各种规格 | 根 | 1.045 | 1.596 | 0 | 0 | 计价 | 按实计算
XZYD1-100 | 材料 | 乙供 | C22040101 | 砂布 | 张 | 1.045 | 0.907 | 0 | 0 | 计价 | 按实计算
XZYD1-100 | 材料 | 乙供 | C22040401 | 白布 | m² | 0.376 | 4.681 | 0 | 0 | 计价 | 按实计算
XZYD1-100 | 材料 | 乙供 | C99010102 | 其他材料费 | 元 | 1.2434 | 1 | 0 | 0 | 计价 | 按实计算
XZYD1-100 | 机械 | 乙供 | J03-01-033 | 汽车式起重机 起重量 5t | 台班 | 0.1557 | 749.204 | 0 | 0 | 计价 | 按实计算
XZYD1-100 | 机械 | 乙供 | J04-01-002 | 载重汽车 5t | 台班 | 0.0773 | 502.929 | 0 | 0 | 计价 | 按实计算
XZYD1-100 | 机械 | 乙供 | J10-01-001 | 交流弧焊机 容量 21kVA | 台班 | 0.2553 | 66.997 | 0 | 0 | 计价 | 按实计算
XZYD1-100 | 机械 | 乙供 | J14-01-001 | 变压器绝缘电阻测试仪 | 台班 | 0.1717 | 99.344 | 0 | 0 | 计价 | 按实计算
XZYD1-100 | 机械 | 乙供 | J14-03-002 | 交流耐压仪 设备耐压用 35kV及以下 | 台班 | 0.1717 | 80.172 | 0 | 0 | 计价 | 按实计算
XZYD1-100 | 机械 | 乙供 | J14-08-026 | 变压器直阻测试仪 10A | 台班 | 0.1717 | 701.604 | 0 | 0 | 计价 | 按实计算
XZYD1-100 | 机械 | 乙供 | J14-08-223 | 交直流高压分压器 100kV | 台班 | 0.1717 | 135.498 | 0 | 0 | 计价 | 按实计算
XZYD1-100 | 机械 | 乙供 | J15-01-013 | 液压千斤顶 起重量 100t | 台班 | 0.6048 | 12.06 | 0 | 0 | 计价 | 按实计算
XZYD1-101 | 人工 | 乙供 | 9101108 | 安装普通工 | 工日 | 2.6063 | 107 | 0 | 0 | 计价 | 按实计算
XZYD1-101 | 人工 | 乙供 | 9101109 | 安装技术工 | 工日 | 5.3902 | 157 | 0 | 0 | 计价 | 按实计算
XZYD1-101 | 材料 | 乙供 | C04020100 | 黄铜丝 综合 | kg | 0.111 | 64.159 | 0 | 0 | 计价 | 按实计算
XZYD1-101 | 材料 | 乙供 | C07010401 | 钢垫板 综合 | kg | 6.27 | 6.219 | 0 | 0 | 计价 | 按实计算
XZYD1-101 | 材料 | 乙供 | C12010200 | 电焊条 J507 综合 | kg | 1.846 | 6.547 | 0 | 0 | 计价 | 按实计算
XZYD1-101 | 材料 | 乙供 | C13010201 | 镀锌六角螺栓 综合 | kg | 0.669 | 8.8 | 0 | 0 | 计价 | 按实计算
XZYD1-101 | 材料 | 乙供 | C18040801 | 聚氯乙烯塑料薄膜 0.5mm | kg | 0.074 | 11.225 | 0 | 0 | 计价 | 按实计算
XZYD1-101 | 材料 | 乙供 | C18060101 | 塑料带 20mm×40m | 卷 | 0.057 | 2.49 | 0 | 0 | 计价 | 按实计算
XZYD1-101 | 材料 | 乙供 | C19031101 | 清洗剂 | kg | 0.418 | 2.811 | 0 | 0 | 计价 | 按实计算
XZYD1-101 | 材料 | 乙供 | C19110101 | 氧气 | m³ | 0.836 | 4.71 | 0 | 0 | 计价 | 按实计算
XZYD1-101 | 材料 | 乙供 | C19110201 | 乙炔气 | m³ | 0.293 | 11.501 | 0 | 0 | 计价 | 按实计算
XZYD1-101 | 材料 | 乙供 | C20010101 | 防锈漆 | kg | 0.157 | 12.654 | 0 | 0 | 计价 | 按实计算
XZYD1-101 | 材料 | 乙供 | C20030101 | 普通调和漆 | kg | 0.523 | 13.9 | 0 | 0 | 计价 | 按实计算
XZYD1-101 | 材料 | 乙供 | C22030501 | 钢锯条 各种规格 | 根 | 1.045 | 1.596 | 0 | 0 | 计价 | 按实计算
XZYD1-101 | 材料 | 乙供 | C22040101 | 砂布 | 张 | 1.045 | 0.907 | 0 | 0 | 计价 | 按实计算
XZYD1-101 | 材料 | 乙供 | C22040401 | 白布 | m² | 0.659 | 4.681 | 0 | 0 | 计价 | 按实计算
XZYD1-101 | 材料 | 乙供 | C99010102 | 其他材料费 | 元 | 1.77 | 1 | 0 | 0 | 计价 | 按实计算
XZYD1-101 | 机械 | 乙供 | J03-01-033 | 汽车式起重机 起重量 5t | 台班 | 0.1622 | 749.204 | 0 | 0 | 计价 | 按实计算
XZYD1-101 | 机械 | 乙供 | J04-01-002 | 载重汽车 5t | 台班 | 0.095 | 502.929 | 0 | 0 | 计价 | 按实计算
XZYD1-101 | 机械 | 乙供 | J10-01-001 | 交流弧焊机 容量 21kVA | 台班 | 0.2553 | 66.997 | 0 | 0 | 计价 | 按实计算
XZYD1-101 | 机械 | 乙供 | J14-01-001 | 变压器绝缘电阻测试仪 | 台班 | 0.2153 | 99.344 | 0 | 0 | 计价 | 按实计算
XZYD1-101 | 机械 | 乙供 | J14-03-002 | 交流耐压仪 设备耐压用 35kV及以下 | 台班 | 0.2153 | 80.172 | 0 | 0 | 计价 | 按实计算
XZYD1-101 | 机械 | 乙供 | J14-08-026 | 变压器直阻测试仪 10A | 台班 | 0.2153 | 701.604 | 0 | 0 | 计价 | 按实计算
XZYD1-101 | 机械 | 乙供 | J14-08-223 | 交直流高压分压器 100kV | 台班 | 0.2153 | 135.498 | 0 | 0 | 计价 | 按实计算
XZYD1-101 | 机械 | 乙供 | J15-01-013 | 液压千斤顶 起重量 100t | 台班 | 1.2096 | 12.06 | 0 | 0 | 计价 | 按实计算
XZYD1-102 | 人工 | 乙供 | 9101108 | 安装普通工 | 工日 | 2.3098 | 107 | 0 | 0 | 计价 | 按实计算
XZYD1-102 | 人工 | 乙供 | 9101109 | 安装技术工 | 工日 | 5.5494 | 157 | 0 | 0 | 计价 | 按实计算
XZYD1-102 | 材料 | 乙供 | C04020100 | 黄铜丝 综合 | kg | 0.111 | 64.159 | 0 | 0 | 计价 | 按实计算
XZYD1-102 | 材料 | 乙供 | C07010401 | 钢垫板 综合 | kg | 3.135 | 6.219 | 0 | 0 | 计价 | 按实计算
XZYD1-102 | 材料 | 乙供 | C12010200 | 电焊条 J507 综合 | kg | 1.846 | 6.547 | 0 | 0 | 计价 | 按实计算
XZYD1-102 | 材料 | 乙供 | C13010201 | 镀锌六角螺栓 综合 | kg | 0.669 | 8.8 | 0 | 0 | 计价 | 按实计算
XZYD1-102 | 材料 | 乙供 | C18040801 | 聚氯乙烯塑料薄膜 0.5mm | kg | 0.146 | 11.225 | 0 | 0 | 计价 | 按实计算
XZYD1-102 | 材料 | 乙供 | C18060101 | 塑料带 20mm×40m | 卷 | 0.057 | 2.49 | 0 | 0 | 计价 | 按实计算
XZYD1-102 | 材料 | 乙供 | C19031101 | 清洗剂 | kg | 0.314 | 2.811 | 0 | 0 | 计价 | 按实计算
XZYD1-102 | 材料 | 乙供 | C19110101 | 氧气 | m³ | 0.732 | 4.71 | 0 | 0 | 计价 | 按实计算
XZYD1-102 | 材料 | 乙供 | C19110201 | 乙炔气 | m³ | 0.256 | 11.501 | 0 | 0 | 计价 | 按实计算
XZYD1-102 | 材料 | 乙供 | C20010101 | 防锈漆 | kg | 0.157 | 12.654 | 0 | 0 | 计价 | 按实计算
XZYD1-102 | 材料 | 乙供 | C20030101 | 普通调和漆 | kg | 0.523 | 13.9 | 0 | 0 | 计价 | 按实计算
XZYD1-102 | 材料 | 乙供 | C22030501 | 钢锯条 各种规格 | 根 | 1.045 | 1.596 | 0 | 0 | 计价 | 按实计算
XZYD1-102 | 材料 | 乙供 | C22040101 | 砂布 | 张 | 1.045 | 0.907 | 0 | 0 | 计价 | 按实计算
XZYD1-102 | 材料 | 乙供 | C22040401 | 白布 | m² | 0.564 | 4.681 | 0 | 0 | 计价 | 按实计算
XZYD1-102 | 材料 | 乙供 | C22040501 | 棉纱头 | kg | 0.418 | 6.916 | 0 | 0 | 计价 | 按实计算
XZYD1-102 | 材料 | 乙供 | C99010102 | 其他材料费 | 元 | 1.421 | 1 | 0 | 0 | 计价 | 按实计算
XZYD1-102 | 机械 | 乙供 | J03-01-033 | 汽车式起重机 起重量 5t | 台班 | 0.1866 | 749.204 | 0 | 0 | 计价 | 按实计算
XZYD1-102 | 机械 | 乙供 | J04-01-002 | 载重汽车 5t | 台班 | 0.1093 | 502.929 | 0 | 0 | 计价 | 按实计算
XZYD1-102 | 机械 | 乙供 | J09-01-027 | 真空泵 抽气速度 204m³/h | 台班 | 0.6072 | 65.682 | 0 | 0 | 计价 | 按实计算
XZYD1-102 | 机械 | 乙供 | J10-01-001 | 交流弧焊机 容量 21kVA | 台班 | 0.2562 | 66.997 | 0 | 0 | 计价 | 按实计算
XZYD1-102 | 机械 | 乙供 | J14-01-001 | 变压器绝缘电阻测试仪 | 台班 | 0.4275 | 99.344 | 0 | 0 | 计价 | 按实计算
XZYD1-102 | 机械 | 乙供 | J14-01-014 | 介质损耗测试仪 | 台班 | 0.4275 | 125.068 | 0 | 0 | 计价 | 按实计算
XZYD1-102 | 机械 | 乙供 | J14-03-002 | 交流耐压仪 设备耐压用 35kV及以下 | 台班 | 0.4275 | 80.172 | 0 | 0 | 计价 | 按实计算
XZYD1-102 | 机械 | 乙供 | J14-08-026 | 变压器直阻测试仪 10A | 台班 | 0.3449 | 701.604 | 0 | 0 | 计价 | 按实计算
XZYD1-102 | 机械 | 乙供 | J14-08-223 | 交直流高压分压器 100kV | 台班 | 0.4275 | 135.498 | 0 | 0 | 计价 | 按实计算
XZYD1-102 | 机械 | 乙供 | J15-01-013 | 液压千斤顶 起重量 100t | 台班 | 1.7002 | 12.06 | 0 | 0 | 计价 | 按实计算
XZYD1-103 | 人工 | 乙供 | 9101108 | 安装普通工 | 工日 | 3.6538 | 107 | 0 | 0 | 计价 | 按实计算
XZYD1-103 | 人工 | 乙供 | 9101109 | 安装技术工 | 工日 | 8.1123 | 157 | 0 | 0 | 计价 | 按实计算
XZYD1-103 | 材料 | 乙供 | C04020100 | 黄铜丝 综合 | kg | 0.111 | 64.159 | 0 | 0 | 计价 | 按实计算
XZYD1-103 | 材料 | 乙供 | C07010401 | 钢垫板 综合 | kg | 6.27 | 6.219 | 0 | 0 | 计价 | 按实计算
XZYD1-103 | 材料 | 乙供 | C12010200 | 电焊条 J507 综合 | kg | 1.846 | 6.547 | 0 | 0 | 计价 | 按实计算
XZYD1-103 | 材料 | 乙供 | C13010201 | 镀锌六角螺栓 综合 | kg | 0.669 | 8.8 | 0 | 0 | 计价 | 按实计算
XZYD1-103 | 材料 | 乙供 | C18040801 | 聚氯乙烯塑料薄膜 0.5mm | kg | 0.146 | 11.225 | 0 | 0 | 计价 | 按实计算
XZYD1-103 | 材料 | 乙供 | C18060101 | 塑料带 20mm×40m | 卷 | 0.057 | 2.49 | 0 | 0 | 计价 | 按实计算
XZYD1-103 | 材料 | 乙供 | C19031101 | 清洗剂 | kg | 0.418 | 2.811 | 0 | 0 | 计价 | 按实计算
XZYD1-103 | 材料 | 乙供 | C19110101 | 氧气 | m³ | 0.836 | 4.71 | 0 | 0 | 计价 | 按实计算
XZYD1-103 | 材料 | 乙供 | C19110201 | 乙炔气 | m³ | 0.293 | 11.501 | 0 | 0 | 计价 | 按实计算
XZYD1-103 | 材料 | 乙供 | C20010101 | 防锈漆 | kg | 0.157 | 12.654 | 0 | 0 | 计价 | 按实计算
XZYD1-103 | 材料 | 乙供 | C20030101 | 普通调和漆 | kg | 0.763 | 13.9 | 0 | 0 | 计价 | 按实计算
XZYD1-103 | 材料 | 乙供 | C22030501 | 钢锯条 各种规格 | 根 | 1.045 | 1.596 | 0 | 0 | 计价 | 按实计算
XZYD1-103 | 材料 | 乙供 | C22040101 | 砂布 | 张 | 1.045 | 0.907 | 0 | 0 | 计价 | 按实计算
XZYD1-103 | 材料 | 乙供 | C22040401 | 白布 | m² | 0.659 | 4.681 | 0 | 0 | 计价 | 按实计算
XZYD1-103 | 材料 | 乙供 | C22040501 | 棉纱头 | kg | 0.523 | 6.916 | 0 | 0 | 计价 | 按实计算
XZYD1-103 | 材料 | 乙供 | C99010102 | 其他材料费 | 元 | 1.9252 | 1 | 0 | 0 | 计价 | 按实计算
XZYD1-103 | 机械 | 乙供 | J03-01-033 | 汽车式起重机 起重量 5t | 台班 | 0.2264 | 749.204 | 0 | 0 | 计价 | 按实计算
XZYD1-103 | 机械 | 乙供 | J04-01-002 | 载重汽车 5t | 台班 | 0.1479 | 502.929 | 0 | 0 | 计价 | 按实计算
XZYD1-103 | 机械 | 乙供 | J09-01-027 | 真空泵 抽气速度 204m³/h | 台班 | 0.7286 | 65.682 | 0 | 0 | 计价 | 按实计算
XZYD1-103 | 机械 | 乙供 | J10-01-001 | 交流弧焊机 容量 21kVA | 台班 | 0.2562 | 66.997 | 0 | 0 | 计价 | 按实计算
XZYD1-103 | 机械 | 乙供 | J14-01-001 | 变压器绝缘电阻测试仪 | 台班 | 0.4858 | 99.344 | 0 | 0 | 计价 | 按实计算
XZYD1-103 | 机械 | 乙供 | J14-01-014 | 介质损耗测试仪 | 台班 | 0.4858 | 125.068 | 0 | 0 | 计价 | 按实计算
XZYD1-103 | 机械 | 乙供 | J14-03-002 | 交流耐压仪 设备耐压用 35kV及以下 | 台班 | 0.4858 | 80.172 | 0 | 0 | 计价 | 按实计算
XZYD1-103 | 机械 | 乙供 | J14-08-026 | 变压器直阻测试仪 10A | 台班 | 0.3886 | 701.604 | 0 | 0 | 计价 | 按实计算
XZYD1-103 | 机械 | 乙供 | J14-08-223 | 交直流高压分压器 100kV | 台班 | 0.4858 | 135.498 | 0 | 0 | 计价 | 按实计算
XZYD1-103 | 机械 | 乙供 | J15-01-013 | 液压千斤顶 起重量 100t | 台班 | 1.943 | 12.06 | 0 | 0 | 计价 | 按实计算
XZYD1-104 | 人工 | 乙供 | 9101108 | 安装普通工 | 工日 | 13.6333 | 107 | 0 | 0 | 计价 | 按实计算
XZYD1-104 | 人工 | 乙供 | 9101109 | 安装技术工 | 工日 | 31.9775 | 157 | 0 | 0 | 计价 | 按实计算
XZYD1-104 | 材料 | 乙供 | C04020100 | 黄铜丝 综合 | kg | 0.144 | 64.159 | 0 | 0 | 计价 | 按实计算
XZYD1-104 | 材料 | 乙供 | C07010401 | 钢垫板 综合 | kg | 11.44 | 6.219 | 0 | 0 | 计价 | 按实计算
XZYD1-104 | 材料 | 乙供 | C12010200 | 电焊条 J507 综合 | kg | 2.4 | 6.547 | 0 | 0 | 计价 | 按实计算
XZYD1-104 | 材料 | 乙供 | C13010201 | 镀锌六角螺栓 综合 | kg | 2.075 | 8.8 | 0 | 0 | 计价 | 按实计算
XZYD1-104 | 材料 | 乙供 | C18010305 | 耐油橡胶板 8mm | kg | 1.945 | 10.098 | 0 | 0 | 计价 | 按实计算
XZYD1-104 | 材料 | 乙供 | C18040801 | 聚氯乙烯塑料薄膜 0.5mm | kg | 0.4 | 11.225 | 0 | 0 | 计价 | 按实计算
XZYD1-104 | 材料 | 乙供 | C18060101 | 塑料带 20mm×40m | 卷 | 0.074 | 2.49 | 0 | 0 | 计价 | 按实计算
XZYD1-104 | 材料 | 乙供 | C19031101 | 清洗剂 | kg | 2.145 | 2.811 | 0 | 0 | 计价 | 按实计算
XZYD1-104 | 材料 | 乙供 | C19110101 | 氧气 | m³ | 1.716 | 4.71 | 0 | 0 | 计价 | 按实计算
XZYD1-104 | 材料 | 乙供 | C19110201 | 乙炔气 | m³ | 0.601 | 11.501 | 0 | 0 | 计价 | 按实计算
XZYD1-104 | 材料 | 乙供 | C20010101 | 防锈漆 | kg | 0.215 | 12.654 | 0 | 0 | 计价 | 按实计算
XZYD1-104 | 材料 | 乙供 | C20030101 | 普通调和漆 | kg | 2.86 | 13.9 | 0 | 0 | 计价 | 按实计算
XZYD1-104 | 材料 | 乙供 | C22010101 | 钢管脚手架 包括扣件 | kg | 48.48 | 5.452 | 0 | 0 | 计价 | 按实计算
XZYD1-104 | 材料 | 乙供 | C22010141 | 木脚手板 50×250×4000 | 块 | 0.485 | 82.72 | 0 | 0 | 计价 | 按实计算
XZYD1-104 | 材料 | 乙供 | C22010201 | 枕木 160×220×2500 | 根 | 6.864 | 148.455 | 0 | 0 | 计价 | 按实计算
XZYD1-104 | 材料 | 乙供 | C22030501 | 钢锯条 各种规格 | 根 | 2.86 | 1.596 | 0 | 0 | 计价 | 按实计算
XZYD1-104 | 材料 | 乙供 | C22040101 | 砂布 | 张 | 1.43 | 0.907 | 0 | 0 | 计价 | 按实计算
XZYD1-104 | 材料 | 乙供 | C22040401 | 白布 | m² | 1.287 | 4.681 | 0 | 0 | 计价 | 按实计算
XZYD1-104 | 材料 | 乙供 | C22040501 | 棉纱头 | kg | 2.145 | 6.916 | 0 | 0 | 计价 | 按实计算
XZYD1-104 | 材料 | 乙供 | C99010102 | 其他材料费 | 元 | 31.0464 | 1 | 0 | 0 | 计价 | 按实计算
XZYD1-104 | 机械 | 乙供 | J03-01-033 | 汽车式起重机 起重量 5t | 台班 | 0.6061 | 749.204 | 0 | 0 | 计价 | 按实计算
XZYD1-104 | 机械 | 乙供 | J03-01-036 | 汽车式起重机 起重量 16t | 台班 | 1.0102 | 1080.444 | 0 | 0 | 计价 | 按实计算
XZYD1-104 | 机械 | 乙供 | J04-01-002 | 载重汽车 5t | 台班 | 0.6061 | 502.929 | 0 | 0 | 计价 | 按实计算
XZYD1-104 | 机械 | 乙供 | J09-01-027 | 真空泵 抽气速度 204m³/h | 台班 | 1.1112 | 65.682 | 0 | 0 | 计价 | 按实计算
XZYD1-104 | 机械 | 乙供 | J10-01-001 | 交流弧焊机 容量 21kVA | 台班 | 0.3327 | 66.997 | 0 | 0 | 计价 | 按实计算
XZYD1-104 | 机械 | 乙供 | J13-01-059 | 液压升降机 9m以内 | 台班 | 0.5562 | 267.64 | 0 | 0 | 计价 | 按实计算
XZYD1-104 | 机械 | 乙供 | J14-01-001 | 变压器绝缘电阻测试仪 | 台班 | 0.8415 | 99.344 | 0 | 0 | 计价 | 按实计算
XZYD1-104 | 机械 | 乙供 | J14-01-014 | 介质损耗测试仪 | 台班 | 0.8415 | 125.068 | 0 | 0 | 计价 | 按实计算
XZYD1-104 | 机械 | 乙供 | J14-08-026 | 变压器直阻测试仪 10A | 台班 | 0.6728 | 701.604 | 0 | 0 | 计价 | 按实计算
XZYD1-104 | 机械 | 乙供 | J14-08-223 | 交直流高压分压器 100kV | 台班 | 0.8415 | 135.498 | 0 | 0 | 计价 | 按实计算
XZYD1-104 | 机械 | 乙供 | J15-01-013 | 液压千斤顶 起重量 100t | 台班 | 2.668 | 12.06 | 0 | 0 | 计价 | 按实计算
XZYD1-105 | 人工 | 乙供 | 9101108 | 安装普通工 | 工日 | 16.5065 | 107 | 0 | 0 | 计价 | 按实计算
XZYD1-105 | 人工 | 乙供 | 9101109 | 安装技术工 | 工日 | 38.5316 | 157 | 0 | 0 | 计价 | 按实计算
XZYD1-105 | 材料 | 乙供 | C04020100 | 黄铜丝 综合 | kg | 0.153 | 64.159 | 0 | 0 | 计价 | 按实计算
XZYD1-105 | 材料 | 乙供 | C07010401 | 钢垫板 综合 | kg | 14.3 | 6.219 | 0 | 0 | 计价 | 按实计算
XZYD1-105 | 材料 | 乙供 | C12010200 | 电焊条 J507 综合 | kg | 2.4 | 6.547 | 0 | 0 | 计价 | 按实计算
XZYD1-105 | 材料 | 乙供 | C13010201 | 镀锌六角螺栓 综合 | kg | 2.075 | 8.8 | 0 | 0 | 计价 | 按实计算
XZYD1-105 | 材料 | 乙供 | C18010305 | 耐油橡胶板 8mm | kg | 1.945 | 10.098 | 0 | 0 | 计价 | 按实计算
XZYD1-105 | 材料 | 乙供 | C18040801 | 聚氯乙烯塑料薄膜 0.5mm | kg | 0.501 | 11.225 | 0 | 0 | 计价 | 按实计算
XZYD1-105 | 材料 | 乙供 | C18060101 | 塑料带 20mm×40m | 卷 | 0.079 | 2.49 | 0 | 0 | 计价 | 按实计算
XZYD1-105 | 材料 | 乙供 | C19031101 | 清洗剂 | kg | 2.86 | 2.811 | 0 | 0 | 计价 | 按实计算
XZYD1-105 | 材料 | 乙供 | C19110101 | 氧气 | m³ | 2.145 | 4.71 | 0 | 0 | 计价 | 按实计算
XZYD1-105 | 材料 | 乙供 | C19110201 | 乙炔气 | m³ | 0.751 | 11.501 | 0 | 0 | 计价 | 按实计算
XZYD1-105 | 材料 | 乙供 | C20010101 | 防锈漆 | kg | 0.215 | 12.654 | 0 | 0 | 计价 | 按实计算
XZYD1-105 | 材料 | 乙供 | C20030101 | 普通调和漆 | kg | 3.432 | 13.9 | 0 | 0 | 计价 | 按实计算
XZYD1-105 | 材料 | 乙供 | C22010101 | 钢管脚手架 包括扣件 | kg | 60.601 | 5.452 | 0 | 0 | 计价 | 按实计算
XZYD1-105 | 材料 | 乙供 | C22010141 | 木脚手板 50×250×4000 | 块 | 0.606 | 82.72 | 0 | 0 | 计价 | 按实计算
XZYD1-105 | 材料 | 乙供 | C22010201 | 枕木 160×220×2500 | 根 | 6.864 | 148.455 | 0 | 0 | 计价 | 按实计算
XZYD1-105 | 材料 | 乙供 | C22030501 | 钢锯条 各种规格 | 根 | 2.86 | 1.596 | 0 | 0 | 计价 | 按实计算
XZYD1-105 | 材料 | 乙供 | C22040101 | 砂布 | 张 | 2.145 | 0.907 | 0 | 0 | 计价 | 按实计算
XZYD1-105 | 材料 | 乙供 | C22040401 | 白布 | m² | 1.287 | 4.681 | 0 | 0 | 计价 | 按实计算
XZYD1-105 | 材料 | 乙供 | C22040501 | 棉纱头 | kg | 2.145 | 6.916 | 0 | 0 | 计价 | 按实计算
XZYD1-105 | 材料 | 乙供 | C99010102 | 其他材料费 | 元 | 33.2455 | 1 | 0 | 0 | 计价 | 按实计算
XZYD1-105 | 机械 | 乙供 | J03-01-033 | 汽车式起重机 起重量 5t | 台班 | 0.7077 | 749.204 | 0 | 0 | 计价 | 按实计算
XZYD1-105 | 机械 | 乙供 | J03-01-036 | 汽车式起重机 起重量 16t | 台班 | 1.0102 | 1080.444 | 0 | 0 | 计价 | 按实计算
XZYD1-105 | 机械 | 乙供 | J04-01-002 | 载重汽车 5t | 台班 | 0.7475 | 502.929 | 0 | 0 | 计价 | 按实计算
XZYD1-105 | 机械 | 乙供 | J09-01-027 | 真空泵 抽气速度 204m³/h | 台班 | 2.3329 | 65.682 | 0 | 0 | 计价 | 按实计算
XZYD1-105 | 机械 | 乙供 | J10-01-001 | 交流弧焊机 容量 21kVA | 台班 | 0.3327 | 66.997 | 0 | 0 | 计价 | 按实计算
XZYD1-105 | 机械 | 乙供 | J13-01-059 | 液压升降机 9m以内 | 台班 | 0.6667 | 267.64 | 0 | 0 | 计价 | 按实计算
XZYD1-105 | 机械 | 乙供 | J14-01-001 | 变压器绝缘电阻测试仪 | 台班 | 0.9666 | 99.344 | 0 | 0 | 计价 | 按实计算
XZYD1-105 | 机械 | 乙供 | J14-01-014 | 介质损耗测试仪 | 台班 | 0.9666 | 125.068 | 0 | 0 | 计价 | 按实计算
XZYD1-105 | 机械 | 乙供 | J14-08-026 | 变压器直阻测试仪 10A | 台班 | 0.7712 | 701.604 | 0 | 0 | 计价 | 按实计算
XZYD1-105 | 机械 | 乙供 | J14-08-223 | 交直流高压分压器 100kV | 台班 | 0.9666 | 135.498 | 0 | 0 | 计价 | 按实计算
XZYD1-105 | 机械 | 乙供 | J15-01-013 | 液压千斤顶 起重量 100t | 台班 | 3.4683 | 12.06 | 0 | 0 | 计价 | 按实计算
XZYD1-106 | 人工 | 乙供 | 9101108 | 安装普通工 | 工日 | 3.7262 | 107 | 0 | 0 | 计价 | 按实计算
XZYD1-106 | 人工 | 乙供 | 9101109 | 安装技术工 | 工日 | 15.888 | 157 | 0 | 0 | 计价 | 按实计算
XZYD1-106 | 材料 | 乙供 | C07010401 | 钢垫板 综合 | kg | 3.96 | 6.219 | 0 | 0 | 计价 | 按实计算
XZYD1-106 | 材料 | 乙供 | C12010100 | 电焊条 J422 综合 | kg | 0.297 | 5.394 | 0 | 0 | 计价 | 按实计算
XZYD1-106 | 材料 | 乙供 | C12026101 | 焊锡 | kg | 0.045 | 41.517 | 0 | 0 | 计价 | 按实计算
XZYD1-106 | 材料 | 乙供 | C12030302 | 松香 | kg | 0.045 | 8.01 | 0 | 0 | 计价 | 按实计算
XZYD1-106 | 材料 | 乙供 | C13010201 | 镀锌六角螺栓 综合 | kg | 1.437 | 8.8 | 0 | 0 | 计价 | 按实计算
XZYD1-106 | 材料 | 乙供 | C14010101 | 镀锌铁丝 综合 | kg | 0.99 | 5.589 | 0 | 0 | 计价 | 按实计算
XZYD1-106 | 材料 | 乙供 | C16100421 | 绝缘胶带 20mm×20m | 卷 | 0.414 | 2.2 | 0 | 0 | 计价 | 按实计算
XZYD1-106 | 材料 | 乙供 | C19020801 | 电力复合脂 | kg | 0.05 | 13.215 | 0 | 0 | 计价 | 按实计算
XZYD1-106 | 材料 | 乙供 | C20010101 | 防锈漆 | kg | 0.495 | 12.654 | 0 | 0 | 计价 | 按实计算
XZYD1-106 | 材料 | 乙供 | C20030101 | 普通调和漆 | kg | 0.824 | 13.9 | 0 | 0 | 计价 | 按实计算
XZYD1-106 | 材料 | 乙供 | C22030901 | 砂轮切割片 Φ400 | 片 | 0.099 | 9.855 | 0 | 0 | 计价 | 按实计算
XZYD1-106 | 材料 | 乙供 | C22040501 | 棉纱头 | kg | 0.495 | 6.916 | 0 | 0 | 计价 | 按实计算
XZYD1-106 | 材料 | 乙供 | C99010102 | 其他材料费 | 元 | 1.4065 | 1 | 0 | 0 | 计价 | 按实计算
XZYD1-106 | 机械 | 乙供 | J03-01-038 | 汽车式起重机 起重量 25t | 台班 | 0.6933 | 1337.122 | 0 | 0 | 计价 | 按实计算
XZYD1-106 | 机械 | 乙供 | J04-01-004 | 载重汽车 8t | 台班 | 0.5829 | 575.792 | 0 | 0 | 计价 | 按实计算
XZYD1-106 | 机械 | 乙供 | J08-01-009 | 液压母线平弯机 宽度×厚度 125mm×12mm | 台班 | 0.2056 | 237.438 | 0 | 0 | 计价 | 按实计算
XZYD1-106 | 机械 | 乙供 | J10-01-001 | 交流弧焊机 容量 21kVA | 台班 | 0.6169 | 66.997 | 0 | 0 | 计价 | 按实计算
XZYD1-106 | 机械 | 乙供 | J14-01-001 | 变压器绝缘电阻测试仪 | 台班 | 0.2162 | 99.344 | 0 | 0 | 计价 | 按实计算
XZYD1-106 | 机械 | 乙供 | J14-01-014 | 介质损耗测试仪 | 台班 | 0.2162 | 125.068 | 0 | 0 | 计价 | 按实计算
XZYD1-106 | 机械 | 乙供 | J14-03-002 | 交流耐压仪 设备耐压用 35kV及以下 | 台班 | 0.4323 | 80.172 | 0 | 0 | 计价 | 按实计算
XZYD1-106 | 机械 | 乙供 | J14-05-031 | 交流采样校验装置 | 台班 | 2.011 | 165.178 | 0 | 0 | 计价 | 按实计算
XZYD1-106 | 机械 | 乙供 | J14-08-026 | 变压器直阻测试仪 10A | 台班 | 0.2162 | 701.604 | 0 | 0 | 计价 | 按实计算
XZYD1-106 | 机械 | 乙供 | J14-08-223 | 交直流高压分压器 100kV | 台班 | 0.4323 | 135.498 | 0 | 0 | 计价 | 按实计算
XZYD1-106 | 机械 | 乙供 | J15-01-013 | 液压千斤顶 起重量 100t | 台班 | 1.2144 | 12.06 | 0 | 0 | 计价 | 按实计算
XZYD1-107 | 人工 | 乙供 | 9101108 | 安装普通工 | 工日 | 4.4988 | 107 | 0 | 0 | 计价 | 按实计算
XZYD1-107 | 人工 | 乙供 | 9101109 | 安装技术工 | 工日 | 20.5037 | 157 | 0 | 0 | 计价 | 按实计算
XZYD1-107 | 材料 | 乙供 | C07010401 | 钢垫板 综合 | kg | 5.4545 | 6.219 | 0 | 0 | 计价 | 按实计算
XZYD1-107 | 材料 | 乙供 | C12010100 | 电焊条 J422 综合 | kg | 0.4091 | 5.394 | 0 | 0 | 计价 | 按实计算
XZYD1-107 | 材料 | 乙供 | C12026101 | 焊锡 | kg | 0.045 | 41.517 | 0 | 0 | 计价 | 按实计算
XZYD1-107 | 材料 | 乙供 | C12030302 | 松香 | kg | 0.045 | 8.01 | 0 | 0 | 计价 | 按实计算
XZYD1-107 | 材料 | 乙供 | C13010201 | 镀锌六角螺栓 综合 | kg | 1.9793 | 8.8 | 0 | 0 | 计价 | 按实计算
XZYD1-107 | 材料 | 乙供 | C14010101 | 镀锌铁丝 综合 | kg | 1.3636 | 5.589 | 0 | 0 | 计价 | 按实计算
XZYD1-107 | 材料 | 乙供 | C16100421 | 绝缘胶带 20mm×20m | 卷 | 0.5702 | 2.2 | 0 | 0 | 计价 | 按实计算
XZYD1-107 | 材料 | 乙供 | C19020801 | 电力复合脂 | kg | 0.0689 | 13.215 | 0 | 0 | 计价 | 按实计算
XZYD1-107 | 材料 | 乙供 | C20010101 | 防锈漆 | kg | 0.6818 | 12.654 | 0 | 0 | 计价 | 按实计算
XZYD1-107 | 材料 | 乙供 | C20030101 | 普通调和漆 | kg | 1.135 | 13.9 | 0 | 0 | 计价 | 按实计算
XZYD1-107 | 材料 | 乙供 | C22030901 | 砂轮切割片 Φ400 | 片 | 0.1364 | 9.855 | 0 | 0 | 计价 | 按实计算
XZYD1-107 | 材料 | 乙供 | C22040501 | 棉纱头 | kg | 0.6818 | 6.916 | 0 | 0 | 计价 | 按实计算
XZYD1-107 | 材料 | 乙供 | C99010102 | 其他材料费 | 元 | 1.9205 | 1 | 0 | 0 | 计价 | 按实计算
XZYD1-107 | 机械 | 乙供 | J03-01-038 | 汽车式起重机 起重量 25t | 台班 | 0.8278 | 1337.122 | 0 | 0 | 计价 | 按实计算
XZYD1-107 | 机械 | 乙供 | J04-01-004 | 载重汽车 8t | 台班 | 0.8278 | 575.792 | 0 | 0 | 计价 | 按实计算
XZYD1-107 | 机械 | 乙供 | J08-01-009 | 液压母线平弯机 宽度×厚度 125mm×12mm | 台班 | 0.292 | 237.438 | 0 | 0 | 计价 | 按实计算
XZYD1-107 | 机械 | 乙供 | J10-01-001 | 交流弧焊机 容量 21kVA | 台班 | 0.8761 | 66.997 | 0 | 0 | 计价 | 按实计算
XZYD1-107 | 机械 | 乙供 | J14-01-001 | 变压器绝缘电阻测试仪 | 台班 | 0.2672 | 99.344 | 0 | 0 | 计价 | 按实计算
XZYD1-107 | 机械 | 乙供 | J14-01-014 | 介质损耗测试仪 | 台班 | 0.2672 | 125.068 | 0 | 0 | 计价 | 按实计算
XZYD1-107 | 机械 | 乙供 | J14-03-002 | 交流耐压仪 设备耐压用 35kV及以下 | 台班 | 0.5343 | 80.172 | 0 | 0 | 计价 | 按实计算
XZYD1-107 | 机械 | 乙供 | J14-05-031 | 交流采样校验装置 | 台班 | 2.7931 | 165.178 | 0 | 0 | 计价 | 按实计算
XZYD1-107 | 机械 | 乙供 | J14-08-026 | 变压器直阻测试仪 10A | 台班 | 0.2672 | 701.604 | 0 | 0 | 计价 | 按实计算
XZYD1-107 | 机械 | 乙供 | J14-08-223 | 交直流高压分压器 100kV | 台班 | 0.5343 | 135.498 | 0 | 0 | 计价 | 按实计算
XZYD1-107 | 机械 | 乙供 | J15-01-013 | 液压千斤顶 起重量 100t | 台班 | 1.7244 | 12.06 | 0 | 0 | 计价 | 按实计算
XZYD1-108 | 人工 | 乙供 | 9101108 | 安装普通工 | 工日 | 0.4541 | 107 | 0 | 0 | 计价 | 按实计算
XZYD1-108 | 人工 | 乙供 | 9101109 | 安装技术工 | 工日 | 1.7353 | 157 | 0 | 0 | 计价 | 按实计算
XZYD1-108 | 材料 | 乙供 | C01030203 | 中厚钢板 6~12 | kg | 26.2647 | 5.311 | 0 | 0 | 计价 | 按实计算
XZYD1-108 | 材料 | 乙供 | C12010100 | 电焊条 J422 综合 | kg | 0.0495 | 5.394 | 0 | 0 | 计价 | 按实计算
XZYD1-108 | 材料 | 乙供 | C14010101 | 镀锌铁丝 综合 | kg | 0.396 | 5.589 | 0 | 0 | 计价 | 按实计算
XZYD1-108 | 材料 | 乙供 | C16100421 | 绝缘胶带 20mm×20m | 卷 | 0.0396 | 2.2 | 0 | 0 | 计价 | 按实计算
XZYD1-108 | 材料 | 乙供 | C18040601 | 泡沫塑料聚酯乙烯 | kg | 0.099 | 17.038 | 0 | 0 | 计价 | 按实计算
XZYD1-108 | 材料 | 乙供 | C22040501 | 棉纱头 | kg | 0.297 | 6.916 | 0 | 0 | 计价 | 按实计算
XZYD1-108 | 材料 | 乙供 | C29010103 | 滤油芯 | 组 | 1.09 | 194.241 | 0 | 0 | 计价 | 按实计算
XZYD1-108 | 材料 | 乙供 | C99010102 | 其他材料费 | 元 | 7.1505 | 1 | 0 | 0 | 计价 | 按实计算
XZYD1-108 | 机械 | 乙供 | J03-01-033 | 汽车式起重机 起重量 5t | 台班 | 0.0652 | 749.204 | 0 | 0 | 计价 | 按实计算
XZYD1-108 | 机械 | 乙供 | J04-01-002 | 载重汽车 5t | 台班 | 0.0652 | 502.929 | 0 | 0 | 计价 | 按实计算
XZYD1-108 | 机械 | 乙供 | J10-01-001 | 交流弧焊机 容量 21kVA | 台班 | 0.6284 | 66.997 | 0 | 0 | 计价 | 按实计算
XZYD1-108 | 机械 | 乙供 | J13-01-041 | 滤油机 120L/h以内 | 台班 | 0.1558 | 209.631 | 0 | 0 | 计价 | 按实计算
XZYD1-108 | 机械 | 乙供 | J13-01-043 | 滤油机 200L/h以内 | 台班 | 0.138 | 213.089 | 0 | 0 | 计价 | 按实计算
XZYD1-108 | 机械 | 乙供 | J13-01-051 | 真空滤油机 12000L/h | 台班 | 0.1773 | 2171.476 | 0 | 0 | 计价 | 按实计算
XZYD1-108 | 机械 | 乙供 | J13-01-053 | 高真空净油机 12000L/h以内 | 台班 | 0.1792 | 2421.549 | 0 | 0 | 计价 | 按实计算
XZYD1-108 | 机械 | 乙供 | J15-01-031 | 电焊条烘干箱 容量(cm³) 55×45×55 | 台班 | 0.6967 | 20.75 | 0 | 0 | 计价 | 按实计算
XZYD2-1 | 人工 | 乙供 | 9101108 | 安装普通工 | 工日 | 0.7243 | 107 | 0 | 0 | 计价 | 按实计算
XZYD2-1 | 人工 | 乙供 | 9101109 | 安装技术工 | 工日 | 2.8978 | 157 | 0 | 0 | 计价 | 按实计算
XZYD2-1 | 材料 | 乙供 | C04020100 | 黄铜丝 综合 | kg | 0.023 | 64.159 | 0 | 0 | 计价 | 按实计算
XZYD2-1 | 材料 | 乙供 | C07010401 | 钢垫板 综合 | kg | 3.135 | 6.219 | 0 | 0 | 计价 | 按实计算
XZYD2-1 | 材料 | 乙供 | C12010200 | 电焊条 J507 综合 | kg | 1.615 | 6.547 | 0 | 0 | 计价 | 按实计算
XZYD2-1 | 材料 | 乙供 | C13010201 | 镀锌六角螺栓 综合 | kg | 5.631 | 8.8 | 0 | 0 | 计价 | 按实计算
XZYD2-1 | 材料 | 乙供 | C19020801 | 电力复合脂 | kg | 0.14 | 13.215 | 0 | 0 | 计价 | 按实计算
XZYD2-1 | 材料 | 乙供 | C19030201 | 乙醇 | kg | 0.011 | 4.244 | 0 | 0 | 计价 | 按实计算
XZYD2-1 | 材料 | 乙供 | C19031101 | 清洗剂 | kg | 0.53 | 2.811 | 0 | 0 | 计价 | 按实计算
XZYD2-1 | 材料 | 乙供 | C20010101 | 防锈漆 | kg | 0.376 | 12.654 | 0 | 0 | 计价 | 按实计算
XZYD2-1 | 材料 | 乙供 | C20030101 | 普通调和漆 | kg | 0.376 | 13.9 | 0 | 0 | 计价 | 按实计算
XZYD2-1 | 材料 | 乙供 | C22030501 | 钢锯条 各种规格 | 根 | 2.1 | 1.596 | 0 | 0 | 计价 | 按实计算
XZYD2-1 | 材料 | 乙供 | C22040101 | 砂布 | 张 | 2.65 | 0.907 | 0 | 0 | 计价 | 按实计算
XZYD2-1 | 材料 | 乙供 | C22040411 | 无絮棉布 | kg | 0.011 | 9.929 | 0 | 0 | 计价 | 按实计算
XZYD2-1 | 材料 | 乙供 | C22040501 | 棉纱头 | kg | 0.376 | 6.916 | 0 | 0 | 计价 | 按实计算
XZYD2-1 | 材料 | 乙供 | C99010102 | 其他材料费 | 元 | 2.0587 | 1 | 0 | 0 | 计价 | 按实计算
XZYD2-1 | 机械 | 乙供 | J03-01-033 | 汽车式起重机 起重量 5t | 台班 | 0.3566 | 749.204 | 0 | 0 | 计价 | 按实计算
XZYD2-1 | 机械 | 乙供 | J03-01-036 | 汽车式起重机 起重量 16t | 台班 | 0.0508 | 1080.444 | 0 | 0 | 计价 | 按实计算
XZYD2-1 | 机械 | 乙供 | J04-01-002 | 载重汽车 5t | 台班 | 0.4074 | 502.929 | 0 | 0 | 计价 | 按实计算
XZYD2-1 | 机械 | 乙供 | J10-01-001 | 交流弧焊机 容量 21kVA | 台班 | 0.2805 | 66.997 | 0 | 0 | 计价 | 按实计算
XZYD2-1 | 机械 | 乙供 | J14-01-004 | 回路电阻测试仪 量程 1~1999μΩ | 台班 | 0.4153 | 43.304 | 0 | 0 | 计价 | 按实计算
XZYD2-1 | 机械 | 乙供 | J14-03-001 | 开关特性测试仪(综合) | 台班 | 0.4153 | 275.064 | 0 | 0 | 计价 | 按实计算
XZYD2-1 | 机械 | 乙供 | J14-03-002 | 交流耐压仪 设备耐压用 35kV及以下 | 台班 | 0.4153 | 80.172 | 0 | 0 | 计价 | 按实计算
XZYD2-1 | 机械 | 乙供 | J14-05-015 | 直流标准源 | 台班 | 0.4153 | 191.052 | 0 | 0 | 计价 | 按实计算
XZYD2-1 | 机械 | 乙供 | J14-08-218 | 开关断口耐压试验装置 3kVA/100kV | 台班 | 0.2769 | 106.128 | 0 | 0 | 计价 | 按实计算
XZYD2-1 | 机械 | 乙供 | J14-08-223 | 交直流高压分压器 100kV | 台班 | 0.4153 | 135.498 | 0 | 0 | 计价 | 按实计算
XZYD2-2 | 人工 | 乙供 | 9101108 | 安装普通工 | 工日 | 0.8289 | 107 | 0 | 0 | 计价 | 按实计算
XZYD2-2 | 人工 | 乙供 | 9101109 | 安装技术工 | 工日 | 3.6974 | 157 | 0 | 0 | 计价 | 按实计算
XZYD2-2 | 材料 | 乙供 | C01020216 | 槽钢 16号以下 | kg | 9.327 | 5.196 | 0 | 0 | 计价 | 按实计算
XZYD2-2 | 材料 | 乙供 | C04020100 | 黄铜丝 综合 | kg | 0.035 | 64.159 | 0 | 0 | 计价 | 按实计算
XZYD2-2 | 材料 | 乙供 | C07010401 | 钢垫板 综合 | kg | 4.938 | 6.219 | 0 | 0 | 计价 | 按实计算
XZYD2-2 | 材料 | 乙供 | C12010200 | 电焊条 J507 综合 | kg | 2.831 | 6.547 | 0 | 0 | 计价 | 按实计算
XZYD2-2 | 材料 | 乙供 | C13010201 | 镀锌六角螺栓 综合 | kg | 9.844 | 8.8 | 0 | 0 | 计价 | 按实计算
XZYD2-2 | 材料 | 乙供 | C19020801 | 电力复合脂 | kg | 0.165 | 13.215 | 0 | 0 | 计价 | 按实计算
XZYD2-2 | 材料 | 乙供 | C19030201 | 乙醇 | kg | 0.017 | 4.244 | 0 | 0 | 计价 | 按实计算
XZYD2-2 | 材料 | 乙供 | C19031101 | 清洗剂 | kg | 0.549 | 2.811 | 0 | 0 | 计价 | 按实计算
XZYD2-2 | 材料 | 乙供 | C20010101 | 防锈漆 | kg | 0.549 | 12.654 | 0 | 0 | 计价 | 按实计算
XZYD2-2 | 材料 | 乙供 | C20030101 | 普通调和漆 | kg | 0.549 | 13.9 | 0 | 0 | 计价 | 按实计算
XZYD2-2 | 材料 | 乙供 | C22030501 | 钢锯条 各种规格 | 根 | 2.195 | 1.596 | 0 | 0 | 计价 | 按实计算
XZYD2-2 | 材料 | 乙供 | C22040101 | 砂布 | 张 | 2.743 | 0.907 | 0 | 0 | 计价 | 按实计算
XZYD2-2 | 材料 | 乙供 | C22040411 | 无絮棉布 | kg | 0.017 | 9.929 | 0 | 0 | 计价 | 按实计算
XZYD2-2 | 材料 | 乙供 | C22040501 | 棉纱头 | kg | 0.549 | 6.916 | 0 | 0 | 计价 | 按实计算
XZYD2-2 | 材料 | 乙供 | C99010102 | 其他材料费 | 元 | 4.2982 | 1 | 0 | 0 | 计价 | 按实计算
XZYD2-2 | 机械 | 乙供 | J03-01-033 | 汽车式起重机 起重量 5t | 台班 | 0.4472 | 749.204 | 0 | 0 | 计价 | 按实计算
XZYD2-2 | 机械 | 乙供 | J03-01-036 | 汽车式起重机 起重量 16t | 台班 | 0.0762 | 1080.444 | 0 | 0 | 计价 | 按实计算
XZYD2-2 | 机械 | 乙供 | J04-01-002 | 载重汽车 5t | 台班 | 0.5233 | 502.929 | 0 | 0 | 计价 | 按实计算
XZYD2-2 | 机械 | 乙供 | J10-01-001 | 交流弧焊机 容量 21kVA | 台班 | 0.4918 | 66.997 | 0 | 0 | 计价 | 按实计算
XZYD2-2 | 机械 | 乙供 | J14-01-004 | 回路电阻测试仪 量程 1~1999μΩ | 台班 | 0.6315 | 43.304 | 0 | 0 | 计价 | 按实计算
XZYD2-2 | 机械 | 乙供 | J14-03-001 | 开关特性测试仪(综合) | 台班 | 0.6315 | 275.064 | 0 | 0 | 计价 | 按实计算
XZYD2-2 | 机械 | 乙供 | J14-03-002 | 交流耐压仪 设备耐压用 35kV及以下 | 台班 | 0.6315 | 80.172 | 0 | 0 | 计价 | 按实计算
XZYD2-2 | 机械 | 乙供 | J14-05-015 | 直流标准源 | 台班 | 0.6315 | 191.052 | 0 | 0 | 计价 | 按实计算
XZYD2-2 | 机械 | 乙供 | J14-08-218 | 开关断口耐压试验装置 3kVA/100kV | 台班 | 0.4214 | 106.128 | 0 | 0 | 计价 | 按实计算
XZYD2-2 | 机械 | 乙供 | J14-08-223 | 交直流高压分压器 100kV | 台班 | 0.6315 | 135.498 | 0 | 0 | 计价 | 按实计算
XZYD2-3 | 人工 | 乙供 | 9101108 | 安装普通工 | 工日 | 2.4628 | 107 | 0 | 0 | 计价 | 按实计算
XZYD2-3 | 人工 | 乙供 | 9101109 | 安装技术工 | 工日 | 9.5954 | 157 | 0 | 0 | 计价 | 按实计算
XZYD2-3 | 材料 | 乙供 | C04020100 | 黄铜丝 综合 | kg | 0.072 | 64.159 | 0 | 0 | 计价 | 按实计算
XZYD2-3 | 材料 | 乙供 | C07010101 | 平垫铁 综合 | kg | 1.782 | 5.466 | 0 | 0 | 计价 | 按实计算
XZYD2-3 | 材料 | 乙供 | C12010200 | 电焊条 J507 综合 | kg | 2.077 | 6.547 | 0 | 0 | 计价 | 按实计算
XZYD2-3 | 材料 | 乙供 | C13010201 | 镀锌六角螺栓 综合 | kg | 7.994 | 8.8 | 0 | 0 | 计价 | 按实计算
XZYD2-3 | 材料 | 乙供 | C19030201 | 乙醇 | kg | 0.214 | 4.244 | 0 | 0 | 计价 | 按实计算
XZYD2-3 | 材料 | 乙供 | C19031101 | 清洗剂 | kg | 0.891 | 2.811 | 0 | 0 | 计价 | 按实计算
XZYD2-3 | 材料 | 乙供 | C19091001 | 密封胶 | kg | 5.346 | 15.95 | 0 | 0 | 计价 | 按实计算
XZYD2-3 | 材料 | 乙供 | C19110101 | 氧气 | m³ | 0.446 | 4.71 | 0 | 0 | 计价 | 按实计算
XZYD2-3 | 材料 | 乙供 | C19110201 | 乙炔气 | m³ | 0.156 | 11.501 | 0 | 0 | 计价 | 按实计算
XZYD2-3 | 材料 | 乙供 | C19110401 | 氮气 | m³ | 13.365 | 2.303 | 0 | 0 | 计价 | 按实计算
XZYD2-3 | 材料 | 乙供 | C20010101 | 防锈漆 | kg | 0.223 | 12.654 | 0 | 0 | 计价 | 按实计算
XZYD2-3 | 材料 | 乙供 | C20030101 | 普通调和漆 | kg | 0.446 | 13.9 | 0 | 0 | 计价 | 按实计算
XZYD2-3 | 材料 | 乙供 | C22040101 | 砂布 | 张 | 1.216 | 0.907 | 0 | 0 | 计价 | 按实计算
XZYD2-3 | 材料 | 乙供 | C22040411 | 无絮棉布 | kg | 0.036 | 9.929 | 0 | 0 | 计价 | 按实计算
XZYD2-3 | 材料 | 乙供 | C22040501 | 棉纱头 | kg | 0.446 | 6.916 | 0 | 0 | 计价 | 按实计算
XZYD2-3 | 材料 | 乙供 | C22040910 | 棉质卫生纸 | 卷 | 0.178 | 1.461 | 0 | 0 | 计价 | 按实计算
XZYD2-3 | 材料 | 乙供 | C99010102 | 其他材料费 | 元 | 4.7097 | 1 | 0 | 0 | 计价 | 按实计算
XZYD2-3 | 机械 | 乙供 | J03-01-034 | 汽车式起重机 起重量 8t | 台班 | 0.3279 | 842.949 | 0 | 0 | 计价 | 按实计算
XZYD2-3 | 机械 | 乙供 | J03-01-036 | 汽车式起重机 起重量 16t | 台班 | 0.1601 | 1080.444 | 0 | 0 | 计价 | 按实计算
XZYD2-3 | 机械 | 乙供 | J04-01-002 | 载重汽车 5t | 台班 | 0.3246 | 502.929 | 0 | 0 | 计价 | 按实计算
XZYD2-3 | 机械 | 乙供 | J10-01-001 | 交流弧焊机 容量 21kVA | 台班 | 0.3607 | 66.997 | 0 | 0 | 计价 | 按实计算
XZYD2-3 | 机械 | 乙供 | J14-01-004 | 回路电阻测试仪 量程 1~1999μΩ | 台班 | 1.3164 | 43.304 | 0 | 0 | 计价 | 按实计算
XZYD2-3 | 机械 | 乙供 | J14-03-001 | 开关特性测试仪(综合) | 台班 | 1.3164 | 275.064 | 0 | 0 | 计价 | 按实计算
XZYD2-3 | 机械 | 乙供 | J14-03-002 | 交流耐压仪 设备耐压用 35kV及以下 | 台班 | 1.3164 | 80.172 | 0 | 0 | 计价 | 按实计算
XZYD2-3 | 机械 | 乙供 | J14-03-022 | SF₆气体充放回收装置 | 台班 | 1.4427 | 264.152 | 0 | 0 | 计价 | 按实计算
XZYD2-3 | 机械 | 乙供 | J14-05-015 | 直流标准源 | 台班 | 1.3164 | 191.052 | 0 | 0 | 计价 | 按实计算
XZYD2-3 | 机械 | 乙供 | J14-08-218 | 开关断口耐压试验装置 3kVA/100kV | 台班 | 0.878 | 106.128 | 0 | 0 | 计价 | 按实计算
XZYD2-3 | 机械 | 乙供 | J14-08-223 | 交直流高压分压器 100kV | 台班 | 1.3164 | 135.498 | 0 | 0 | 计价 | 按实计算
XZYD2-4 | 人工 | 乙供 | 9101108 | 安装普通工 | 工日 | 4.3299 | 107 | 0 | 0 | 计价 | 按实计算
XZYD2-4 | 人工 | 乙供 | 9101109 | 安装技术工 | 工日 | 15.6915 | 157 | 0 | 0 | 计价 | 按实计算
XZYD2-4 | 材料 | 乙供 | C04020100 | 黄铜丝 综合 | kg | 0.08 | 64.159 | 0 | 0 | 计价 | 按实计算
XZYD2-4 | 材料 | 乙供 | C07010101 | 平垫铁 综合 | kg | 4.161 | 5.466 | 0 | 0 | 计价 | 按实计算
XZYD2-4 | 材料 | 乙供 | C12010200 | 电焊条 J507 综合 | kg | 2.077 | 6.547 | 0 | 0 | 计价 | 按实计算
XZYD2-4 | 材料 | 乙供 | C13010201 | 镀锌六角螺栓 综合 | kg | 7.994 | 8.8 | 0 | 0 | 计价 | 按实计算
XZYD2-4 | 材料 | 乙供 | C19030201 | 乙醇 | kg | 0.214 | 4.244 | 0 | 0 | 计价 | 按实计算
XZYD2-4 | 材料 | 乙供 | C19031101 | 清洗剂 | kg | 1.337 | 2.811 | 0 | 0 | 计价 | 按实计算
XZYD2-4 | 材料 | 乙供 | C19091001 | 密封胶 | kg | 7.128 | 15.95 | 0 | 0 | 计价 | 按实计算
XZYD2-4 | 材料 | 乙供 | C19110101 | 氧气 | m³ | 0.624 | 4.71 | 0 | 0 | 计价 | 按实计算
XZYD2-4 | 材料 | 乙供 | C19110201 | 乙炔气 | m³ | 0.219 | 11.501 | 0 | 0 | 计价 | 按实计算
XZYD2-4 | 材料 | 乙供 | C19110401 | 氮气 | m³ | 16.038 | 2.303 | 0 | 0 | 计价 | 按实计算
XZYD2-4 | 材料 | 乙供 | C20010101 | 防锈漆 | kg | 0.223 | 12.654 | 0 | 0 | 计价 | 按实计算
XZYD2-4 | 材料 | 乙供 | C20030101 | 普通调和漆 | kg | 0.446 | 13.9 | 0 | 0 | 计价 | 按实计算
XZYD2-4 | 材料 | 乙供 | C22010101 | 钢管脚手架 包括扣件 | kg | 12.586 | 5.452 | 0 | 0 | 计价 | 按实计算
XZYD2-4 | 材料 | 乙供 | C22010141 | 木脚手板 50×250×4000 | 块 | 0.126 | 82.72 | 0 | 0 | 计价 | 按实计算
XZYD2-4 | 材料 | 乙供 | C22040101 | 砂布 | 张 | 1.337 | 0.907 | 0 | 0 | 计价 | 按实计算
XZYD2-4 | 材料 | 乙供 | C22040411 | 无絮棉布 | kg | 0.036 | 9.929 | 0 | 0 | 计价 | 按实计算
XZYD2-4 | 材料 | 乙供 | C22040501 | 棉纱头 | kg | 0.446 | 6.916 | 0 | 0 | 计价 | 按实计算
XZYD2-4 | 材料 | 乙供 | C22040910 | 棉质卫生纸 | 卷 | 0.223 | 1.461 | 0 | 0 | 计价 | 按实计算
XZYD2-4 | 材料 | 乙供 | C99010102 | 其他材料费 | 元 | 7.3123 | 1 | 0 | 0 | 计价 | 按实计算
XZYD2-4 | 机械 | 乙供 | J03-01-034 | 汽车式起重机 起重量 8t | 台班 | 0.3279 | 842.949 | 0 | 0 | 计价 | 按实计算
XZYD2-4 | 机械 | 乙供 | J03-01-036 | 汽车式起重机 起重量 16t | 台班 | 0.2363 | 1080.444 | 0 | 0 | 计价 | 按实计算
XZYD2-4 | 机械 | 乙供 | J04-01-002 | 载重汽车 5t | 台班 | 0.5576 | 502.929 | 0 | 0 | 计价 | 按实计算
XZYD2-4 | 机械 | 乙供 | J10-01-001 | 交流弧焊机 容量 21kVA | 台班 | 0.3607 | 66.997 | 0 | 0 | 计价 | 按实计算
XZYD2-4 | 机械 | 乙供 | J13-01-055 | 高空作业车 20m以内 | 台班 | 0.2599 | 1247.427 | 0 | 0 | 计价 | 按实计算
XZYD2-4 | 机械 | 乙供 | J14-01-004 | 回路电阻测试仪 量程 1~1999μΩ | 台班 | 1.7317 | 43.304 | 0 | 0 | 计价 | 按实计算
XZYD2-4 | 机械 | 乙供 | J14-03-001 | 开关特性测试仪(综合) | 台班 | 2.164 | 275.064 | 0 | 0 | 计价 | 按实计算
XZYD2-4 | 机械 | 乙供 | J14-03-022 | SF₆气体充放回收装置 | 台班 | 2.164 | 264.152 | 0 | 0 | 计价 | 按实计算
XZYD2-4 | 机械 | 乙供 | J14-05-015 | 直流标准源 | 台班 | 2.5964 | 191.052 | 0 | 0 | 计价 | 按实计算
XZYD2-4 | 机械 | 乙供 | J14-08-218 | 开关断口耐压试验装置 3kVA/100kV | 台班 | 0.878 | 106.128 | 0 | 0 | 计价 | 按实计算
XZYD2-4 | 机械 | 乙供 | J14-08-223 | 交直流高压分压器 100kV | 台班 | 1.3164 | 135.498 | 0 | 0 | 计价 | 按实计算
XZYD2-5 | 人工 | 乙供 | 9101108 | 安装普通工 | 工日 | 7.3398 | 107 | 0 | 0 | 计价 | 按实计算
XZYD2-5 | 人工 | 乙供 | 9101109 | 安装技术工 | 工日 | 26.517 | 157 | 0 | 0 | 计价 | 按实计算
XZYD2-5 | 材料 | 乙供 | C04020100 | 黄铜丝 综合 | kg | 0.099 | 64.159 | 0 | 0 | 计价 | 按实计算
XZYD2-5 | 材料 | 乙供 | C07010101 | 平垫铁 综合 | kg | 10.068 | 5.466 | 0 | 0 | 计价 | 按实计算
XZYD2-5 | 材料 | 乙供 | C12010200 | 电焊条 J507 综合 | kg | 2.346 | 6.547 | 0 | 0 | 计价 | 按实计算
XZYD2-5 | 材料 | 乙供 | C13010201 | 镀锌六角螺栓 综合 | kg | 17.624 | 8.8 | 0 | 0 | 计价 | 按实计算
XZYD2-5 | 材料 | 乙供 | C19030201 | 乙醇 | kg | 0.554 | 4.244 | 0 | 0 | 计价 | 按实计算
XZYD2-5 | 材料 | 乙供 | C19031101 | 清洗剂 | kg | 2.517 | 2.811 | 0 | 0 | 计价 | 按实计算
XZYD2-5 | 材料 | 乙供 | C19091001 | 密封胶 | kg | 10.068 | 15.95 | 0 | 0 | 计价 | 按实计算
XZYD2-5 | 材料 | 乙供 | C19110101 | 氧气 | m³ | 1.007 | 4.71 | 0 | 0 | 计价 | 按实计算
XZYD2-5 | 材料 | 乙供 | C19110201 | 乙炔气 | m³ | 0.353 | 11.501 | 0 | 0 | 计价 | 按实计算
XZYD2-5 | 材料 | 乙供 | C19110401 | 氮气 | m³ | 25.171 | 2.303 | 0 | 0 | 计价 | 按实计算
XZYD2-5 | 材料 | 乙供 | C20010101 | 防锈漆 | kg | 0.252 | 12.654 | 0 | 0 | 计价 | 按实计算
XZYD2-5 | 材料 | 乙供 | C20030101 | 普通调和漆 | kg | 0.504 | 13.9 | 0 | 0 | 计价 | 按实计算
XZYD2-5 | 材料 | 乙供 | C22010101 | 钢管脚手架 包括扣件 | kg | 21.333 | 5.452 | 0 | 0 | 计价 | 按实计算
XZYD2-5 | 材料 | 乙供 | C22010141 | 木脚手板 50×250×4000 | 块 | 0.213 | 82.72 | 0 | 0 | 计价 | 按实计算
XZYD2-5 | 材料 | 乙供 | C22040101 | 砂布 | 张 | 1.51 | 0.907 | 0 | 0 | 计价 | 按实计算
XZYD2-5 | 材料 | 乙供 | C22040411 | 无絮棉布 | kg | 0.05 | 9.929 | 0 | 0 | 计价 | 按实计算
XZYD2-5 | 材料 | 乙供 | C22040501 | 棉纱头 | kg | 1.007 | 6.916 | 0 | 0 | 计价 | 按实计算
XZYD2-5 | 材料 | 乙供 | C22040910 | 棉质卫生纸 | 卷 | 0.504 | 1.461 | 0 | 0 | 计价 | 按实计算
XZYD2-5 | 材料 | 乙供 | C99010102 | 其他材料费 | 元 | 12.4461 | 1 | 0 | 0 | 计价 | 按实计算
XZYD2-5 | 机械 | 乙供 | J03-01-034 | 汽车式起重机 起重量 8t | 台班 | 0.5929 | 842.949 | 0 | 0 | 计价 | 按实计算
XZYD2-5 | 机械 | 乙供 | J03-01-036 | 汽车式起重机 起重量 16t | 台班 | 0.2429 | 1080.444 | 0 | 0 | 计价 | 按实计算
XZYD2-5 | 机械 | 乙供 | J04-01-002 | 载重汽车 5t | 台班 | 1.4639 | 502.929 | 0 | 0 | 计价 | 按实计算
XZYD2-5 | 机械 | 乙供 | J10-01-001 | 交流弧焊机 容量 21kVA | 台班 | 0.408 | 66.997 | 0 | 0 | 计价 | 按实计算
XZYD2-5 | 机械 | 乙供 | J13-01-055 | 高空作业车 20m以内 | 台班 | 0.6012 | 1247.427 | 0 | 0 | 计价 | 按实计算
XZYD2-5 | 机械 | 乙供 | J14-01-004 | 回路电阻测试仪 量程 1~1999μΩ | 台班 | 3.6068 | 43.304 | 0 | 0 | 计价 | 按实计算
XZYD2-5 | 机械 | 乙供 | J14-03-001 | 开关特性测试仪(综合) | 台班 | 3.6068 | 275.064 | 0 | 0 | 计价 | 按实计算
XZYD2-5 | 机械 | 乙供 | J14-03-022 | SF₆气体充放回收装置 | 台班 | 3.2606 | 264.152 | 0 | 0 | 计价 | 按实计算
XZYD2-5 | 机械 | 乙供 | J14-05-015 | 直流标准源 | 台班 | 4.2079 | 191.052 | 0 | 0 | 计价 | 按实计算
XZYD2-5 | 机械 | 乙供 | J14-08-218 | 开关断口耐压试验装置 3kVA/100kV | 台班 | 1.2023 | 106.128 | 0 | 0 | 计价 | 按实计算
XZYD2-5 | 机械 | 乙供 | J14-08-223 | 交直流高压分压器 100kV | 台班 | 1.8034 | 135.498 | 0 | 0 | 计价 | 按实计算
XZYD2-6 | 人工 | 乙供 | 9101108 | 安装普通工 | 工日 | 12.4476 | 107 | 0 | 0 | 计价 | 按实计算
XZYD2-6 | 人工 | 乙供 | 9101109 | 安装技术工 | 工日 | 44.4828 | 157 | 0 | 0 | 计价 | 按实计算
XZYD2-6 | 材料 | 乙供 | C04020100 | 黄铜丝 综合 | kg | 0.133 | 64.159 | 0 | 0 | 计价 | 按实计算
XZYD2-6 | 材料 | 乙供 | C07010101 | 平垫铁 综合 | kg | 13.778 | 5.466 | 0 | 0 | 计价 | 按实计算
XZYD2-6 | 材料 | 乙供 | C12010200 | 电焊条 J507 综合 | kg | 2.408 | 6.547 | 0 | 0 | 计价 | 按实计算
XZYD2-6 | 材料 | 乙供 | C13010201 | 镀锌六角螺栓 综合 | kg | 18.093 | 8.8 | 0 | 0 | 计价 | 按实计算
XZYD2-6 | 材料 | 乙供 | C19030201 | 乙醇 | kg | 0.583 | 4.244 | 0 | 0 | 计价 | 按实计算
XZYD2-6 | 材料 | 乙供 | C19031101 | 清洗剂 | kg | 3.101 | 2.811 | 0 | 0 | 计价 | 按实计算
XZYD2-6 | 材料 | 乙供 | C19091001 | 密封胶 | kg | 11.37 | 15.95 | 0 | 0 | 计价 | 按实计算
XZYD2-6 | 材料 | 乙供 | C19110101 | 氧气 | m³ | 1.034 | 4.71 | 0 | 0 | 计价 | 按实计算
XZYD2-6 | 材料 | 乙供 | C19110201 | 乙炔气 | m³ | 0.362 | 11.501 | 0 | 0 | 计价 | 按实计算
XZYD2-6 | 材料 | 乙供 | C19110401 | 氮气 | m³ | 51.678 | 2.303 | 0 | 0 | 计价 | 按实计算
XZYD2-6 | 材料 | 乙供 | C20010101 | 防锈漆 | kg | 0.414 | 12.654 | 0 | 0 | 计价 | 按实计算
XZYD2-6 | 材料 | 乙供 | C20030101 | 普通调和漆 | kg | 0.827 | 13.9 | 0 | 0 | 计价 | 按实计算
XZYD2-6 | 材料 | 乙供 | C22010101 | 钢管脚手架 包括扣件 | kg | 29.2 | 5.452 | 0 | 0 | 计价 | 按实计算
XZYD2-6 | 材料 | 乙供 | C22010141 | 木脚手板 50×250×4000 | 块 | 0.292 | 82.72 | 0 | 0 | 计价 | 按实计算
XZYD2-6 | 材料 | 乙供 | C22040101 | 砂布 | 张 | 2.067 | 0.907 | 0 | 0 | 计价 | 按实计算
XZYD2-6 | 材料 | 乙供 | C22040411 | 无絮棉布 | kg | 0.066 | 9.929 | 0 | 0 | 计价 | 按实计算
XZYD2-6 | 材料 | 乙供 | C22040501 | 棉纱头 | kg | 1.55 | 6.916 | 0 | 0 | 计价 | 按实计算
XZYD2-6 | 材料 | 乙供 | C22040910 | 棉质卫生纸 | 卷 | 1.034 | 1.461 | 0 | 0 | 计价 | 按实计算
XZYD2-6 | 材料 | 乙供 | C99010102 | 其他材料费 | 元 | 15.8853 | 1 | 0 | 0 | 计价 | 按实计算
XZYD2-6 | 机械 | 乙供 | J03-01-036 | 汽车式起重机 起重量 16t | 台班 | 2.6066 | 1080.444 | 0 | 0 | 计价 | 按实计算
XZYD2-6 | 机械 | 乙供 | J04-01-002 | 载重汽车 5t | 台班 | 2.3284 | 502.929 | 0 | 0 | 计价 | 按实计算
XZYD2-6 | 机械 | 乙供 | J10-01-001 | 交流弧焊机 容量 21kVA | 台班 | 0.4178 | 66.997 | 0 | 0 | 计价 | 按实计算
XZYD2-6 | 机械 | 乙供 | J13-01-055 | 高空作业车 20m以内 | 台班 | 1.2885 | 1247.427 | 0 | 0 | 计价 | 按实计算
XZYD2-6 | 机械 | 乙供 | J13-01-056 | 高空作业车 30m以内 | 台班 | 1.2557 | 1509.937 | 0 | 0 | 计价 | 按实计算
XZYD2-6 | 机械 | 乙供 | J14-01-004 | 回路电阻测试仪 量程 1~1999μΩ | 台班 | 6.4436 | 43.304 | 0 | 0 | 计价 | 按实计算
XZYD2-6 | 机械 | 乙供 | J14-03-001 | 开关特性测试仪(综合) | 台班 | 6.4436 | 275.064 | 0 | 0 | 计价 | 按实计算
XZYD2-6 | 机械 | 乙供 | J14-03-022 | SF₆气体充放回收装置 | 台班 | 4.1836 | 264.152 | 0 | 0 | 计价 | 按实计算
XZYD2-6 | 机械 | 乙供 | J14-05-015 | 直流标准源 | 台班 | 6.4436 | 191.052 | 0 | 0 | 计价 | 按实计算
XZYD2-6 | 机械 | 乙供 | J14-08-218 | 开关断口耐压试验装置 3kVA/100kV | 台班 | 1.6116 | 106.128 | 0 | 0 | 计价 | 按实计算
XZYD2-6 | 机械 | 乙供 | J14-08-223 | 交直流高压分压器 100kV | 台班 | 2.4167 | 135.498 | 0 | 0 | 计价 | 按实计算
XZYD2-7 | 人工 | 乙供 | 9101108 | 安装普通工 | 工日 | 18.9209 | 107 | 0 | 0 | 计价 | 按实计算
XZYD2-7 | 人工 | 乙供 | 9101109 | 安装技术工 | 工日 | 65.978 | 157 | 0 | 0 | 计价 | 按实计算
XZYD2-7 | 材料 | 乙供 | C04020100 | 黄铜丝 综合 | kg | 0.451 | 64.159 | 0 | 0 | 计价 | 按实计算
XZYD2-7 | 材料 | 乙供 | C07010101 | 平垫铁 综合 | kg | 21.919 | 5.466 | 0 | 0 | 计价 | 按实计算
XZYD2-7 | 材料 | 乙供 | C12010200 | 电焊条 J507 综合 | kg | 2.554 | 6.547 | 0 | 0 | 计价 | 按实计算
XZYD2-7 | 材料 | 乙供 | C13010201 | 镀锌六角螺栓 综合 | kg | 33.571 | 8.8 | 0 | 0 | 计价 | 按实计算
XZYD2-7 | 材料 | 乙供 | C19030201 | 乙醇 | kg | 1.391 | 4.244 | 0 | 0 | 计价 | 按实计算
XZYD2-7 | 材料 | 乙供 | C19031101 | 清洗剂 | kg | 4.931 | 2.811 | 0 | 0 | 计价 | 按实计算
XZYD2-7 | 材料 | 乙供 | C19091001 | 密封胶 | kg | 14.247 | 15.95 | 0 | 0 | 计价 | 按实计算
XZYD2-7 | 材料 | 乙供 | C19110101 | 氧气 | m³ | 2.192 | 4.71 | 0 | 0 | 计价 | 按实计算
XZYD2-7 | 材料 | 乙供 | C19110201 | 乙炔气 | m³ | 0.767 | 11.501 | 0 | 0 | 计价 | 按实计算
XZYD2-7 | 材料 | 乙供 | C19110401 | 氮气 | m³ | 65.756 | 2.303 | 0 | 0 | 计价 | 按实计算
XZYD2-7 | 材料 | 乙供 | C20010101 | 防锈漆 | kg | 0.439 | 12.654 | 0 | 0 | 计价 | 按实计算
XZYD2-7 | 材料 | 乙供 | C20030101 | 普通调和漆 | kg | 0.877 | 13.9 | 0 | 0 | 计价 | 按实计算
XZYD2-7 | 材料 | 乙供 | C22010101 | 钢管脚手架 包括扣件 | kg | 46.443 | 5.452 | 0 | 0 | 计价 | 按实计算
XZYD2-7 | 材料 | 乙供 | C22010141 | 木脚手板 50×250×4000 | 块 | 0.464 | 82.72 | 0 | 0 | 计价 | 按实计算
XZYD2-7 | 材料 | 乙供 | C22040101 | 砂布 | 张 | 2.192 | 0.907 | 0 | 0 | 计价 | 按实计算
XZYD2-7 | 材料 | 乙供 | C22040411 | 无絮棉布 | kg | 0.151 | 9.929 | 0 | 0 | 计价 | 按实计算
XZYD2-7 | 材料 | 乙供 | C22040501 | 棉纱头 | kg | 1.645 | 6.916 | 0 | 0 | 计价 | 按实计算
XZYD2-7 | 材料 | 乙供 | C22040910 | 棉质卫生纸 | 卷 | 1.645 | 1.461 | 0 | 0 | 计价 | 按实计算
XZYD2-7 | 材料 | 乙供 | C99010102 | 其他材料费 | 元 | 24.1016 | 1 | 0 | 0 | 计价 | 按实计算
XZYD2-7 | 机械 | 乙供 | J03-01-036 | 汽车式起重机 起重量 16t | 台班 | 3.6068 | 1080.444 | 0 | 0 | 计价 | 按实计算
XZYD2-7 | 机械 | 乙供 | J04-01-002 | 载重汽车 5t | 台班 | 3.2977 | 502.929 | 0 | 0 | 计价 | 按实计算
XZYD2-7 | 机械 | 乙供 | J10-01-001 | 交流弧焊机 容量 21kVA | 台班 | 0.4432 | 66.997 | 0 | 0 | 计价 | 按实计算
XZYD2-7 | 机械 | 乙供 | J13-01-055 | 高空作业车 20m以内 | 台班 | 1.8276 | 1247.427 | 0 | 0 | 计价 | 按实计算
XZYD2-7 | 机械 | 乙供 | J13-01-056 | 高空作业车 30m以内 | 台班 | 1.7743 | 1509.937 | 0 | 0 | 计价 | 按实计算
XZYD2-7 | 机械 | 乙供 | J14-01-004 | 回路电阻测试仪 量程 1~1999μΩ | 台班 | 9.1372 | 43.304 | 0 | 0 | 计价 | 按实计算
XZYD2-7 | 机械 | 乙供 | J14-03-001 | 开关特性测试仪(综合) | 台班 | 9.1372 | 275.064 | 0 | 0 | 计价 | 按实计算
XZYD2-7 | 机械 | 乙供 | J14-03-022 | SF₆气体充放回收装置 | 台班 | 5.324 | 264.152 | 0 | 0 | 计价 | 按实计算
XZYD2-7 | 机械 | 乙供 | J14-05-015 | 直流标准源 | 台班 | 9.1372 | 191.052 | 0 | 0 | 计价 | 按实计算
XZYD2-7 | 机械 | 乙供 | J14-08-218 | 开关断口耐压试验装置 3kVA/100kV | 台班 | 2.7409 | 106.128 | 0 | 0 | 计价 | 按实计算
XZYD2-7 | 机械 | 乙供 | J14-08-223 | 交直流高压分压器 100kV | 台班 | 3.6554 | 135.498 | 0 | 0 | 计价 | 按实计算
XZYD2-8 | 人工 | 乙供 | 9101108 | 安装普通工 | 工日 | 35.0895 | 107 | 0 | 0 | 计价 | 按实计算
XZYD2-8 | 人工 | 乙供 | 9101109 | 安装技术工 | 工日 | 123.4107 | 157 | 0 | 0 | 计价 | 按实计算
XZYD2-8 | 材料 | 乙供 | C04020100 | 黄铜丝 综合 | kg | 1.057 | 64.159 | 0 | 0 | 计价 | 按实计算
XZYD2-8 | 材料 | 乙供 | C07010101 | 平垫铁 综合 | kg | 24.948 | 5.466 | 0 | 0 | 计价 | 按实计算
XZYD2-8 | 材料 | 乙供 | C12010200 | 电焊条 J507 综合 | kg | 4 | 6.547 | 0 | 0 | 计价 | 按实计算
XZYD2-8 | 材料 | 乙供 | C13010201 | 镀锌六角螺栓 综合 | kg | 50 | 8.8 | 0 | 0 | 计价 | 按实计算
XZYD2-8 | 材料 | 乙供 | C19030201 | 乙醇 | kg | 2.132 | 4.244 | 0 | 0 | 计价 | 按实计算
XZYD2-8 | 材料 | 乙供 | C19031101 | 清洗剂 | kg | 5.94 | 2.811 | 0 | 0 | 计价 | 按实计算
XZYD2-8 | 材料 | 乙供 | C19091001 | 密封胶 | kg | 20 | 15.95 | 0 | 0 | 计价 | 按实计算
XZYD2-8 | 材料 | 乙供 | C19110101 | 氧气 | m³ | 3 | 4.71 | 0 | 0 | 计价 | 按实计算
XZYD2-8 | 材料 | 乙供 | C19110201 | 乙炔气 | m³ | 1.2 | 11.501 | 0 | 0 | 计价 | 按实计算
XZYD2-8 | 材料 | 乙供 | C19110401 | 氮气 | m³ | 80 | 2.303 | 0 | 0 | 计价 | 按实计算
XZYD2-8 | 材料 | 乙供 | C20010101 | 防锈漆 | kg | 2.218 | 12.654 | 0 | 0 | 计价 | 按实计算
XZYD2-8 | 材料 | 乙供 | C20030101 | 普通调和漆 | kg | 2.218 | 13.9 | 0 | 0 | 计价 | 按实计算
XZYD2-8 | 材料 | 乙供 | C22010101 | 钢管脚手架 包括扣件 | kg | 35.006 | 5.452 | 0 | 0 | 计价 | 按实计算
XZYD2-8 | 材料 | 乙供 | C22010141 | 木脚手板 50×250×4000 | 块 | 0.7 | 82.72 | 0 | 0 | 计价 | 按实计算
XZYD2-8 | 材料 | 乙供 | C22040101 | 砂布 | 张 | 2.5 | 0.907 | 0 | 0 | 计价 | 按实计算
XZYD2-8 | 材料 | 乙供 | C22040411 | 无絮棉布 | kg | 0.264 | 9.929 | 0 | 0 | 计价 | 按实计算
XZYD2-8 | 材料 | 乙供 | C22040501 | 棉纱头 | kg | 2 | 6.916 | 0 | 0 | 计价 | 按实计算
XZYD2-8 | 材料 | 乙供 | C22040910 | 棉质卫生纸 | 卷 | 2 | 1.461 | 0 | 0 | 计价 | 按实计算
XZYD2-8 | 材料 | 乙供 | C99010102 | 其他材料费 | 元 | 31.1317 | 1 | 0 | 0 | 计价 | 按实计算
XZYD2-8 | 机械 | 乙供 | J03-01-036 | 汽车式起重机 起重量 16t | 台班 | 4.3774 | 1080.444 | 0 | 0 | 计价 | 按实计算
XZYD2-8 | 机械 | 乙供 | J03-01-039 | 汽车式起重机 起重量 30t | 台班 | 5.1005 | 1405.121 | 0 | 0 | 计价 | 按实计算
XZYD2-8 | 机械 | 乙供 | J04-01-002 | 载重汽车 5t | 台班 | 8.3992 | 502.929 | 0 | 0 | 计价 | 按实计算
XZYD2-8 | 机械 | 乙供 | J10-01-001 | 交流弧焊机 容量 21kVA | 台班 | 0.6072 | 66.997 | 0 | 0 | 计价 | 按实计算
XZYD2-8 | 机械 | 乙供 | J13-01-055 | 高空作业车 20m以内 | 台班 | 6.6852 | 1247.427 | 0 | 0 | 计价 | 按实计算
XZYD2-8 | 机械 | 乙供 | J13-01-056 | 高空作业车 30m以内 | 台班 | 2.4288 | 1509.937 | 0 | 0 | 计价 | 按实计算
XZYD2-8 | 机械 | 乙供 | J14-01-004 | 回路电阻测试仪 量程 1~1999μΩ | 台班 | 19.2604 | 43.304 | 0 | 0 | 计价 | 按实计算
XZYD2-8 | 机械 | 乙供 | J14-03-001 | 开关特性测试仪(综合) | 台班 | 16.0507 | 275.064 | 0 | 0 | 计价 | 按实计算
XZYD2-8 | 机械 | 乙供 | J14-03-022 | SF₆气体充放回收装置 | 台班 | 8.8834 | 264.152 | 0 | 0 | 计价 | 按实计算
XZYD2-8 | 机械 | 乙供 | J14-05-015 | 直流标准源 | 台班 | 19.2604 | 191.052 | 0 | 0 | 计价 | 按实计算
XZYD2-8 | 机械 | 乙供 | J14-08-218 | 开关断口耐压试验装置 3kVA/100kV | 台班 | 6.4206 | 106.128 | 0 | 0 | 计价 | 按实计算
XZYD2-8 | 机械 | 乙供 | J14-08-223 | 交直流高压分压器 100kV | 台班 | 9.6302 | 135.498 | 0 | 0 | 计价 | 按实计算
XZYD2-9 | 人工 | 乙供 | 9101108 | 安装普通工 | 工日 | 69.5734 | 107 | 0 | 0 | 计价 | 按实计算
XZYD2-9 | 人工 | 乙供 | 9101109 | 安装技术工 | 工日 | 233.45 | 157 | 0 | 0 | 计价 | 按实计算
XZYD2-9 | 材料 | 乙供 | C04020100 | 黄铜丝 综合 | kg | 1.45 | 64.159 | 0 | 0 | 计价 | 按实计算
XZYD2-9 | 材料 | 乙供 | C07010101 | 平垫铁 综合 | kg | 39.6 | 5.466 | 0 | 0 | 计价 | 按实计算
XZYD2-9 | 材料 | 乙供 | C12010200 | 电焊条 J507 综合 | kg | 5.385 | 6.547 | 0 | 0 | 计价 | 按实计算
XZYD2-9 | 材料 | 乙供 | C13010201 | 镀锌六角螺栓 综合 | kg | 60.652 | 8.8 | 0 | 0 | 计价 | 按实计算
XZYD2-9 | 材料 | 乙供 | C19030201 | 乙醇 | kg | 2.521 | 4.244 | 0 | 0 | 计价 | 按实计算
XZYD2-9 | 材料 | 乙供 | C19031101 | 清洗剂 | kg | 8.91 | 2.811 | 0 | 0 | 计价 | 按实计算
XZYD2-9 | 材料 | 乙供 | C19091001 | 密封胶 | kg | 25.74 | 15.95 | 0 | 0 | 计价 | 按实计算
XZYD2-9 | 材料 | 乙供 | C19110101 | 氧气 | m³ | 3.96 | 4.71 | 0 | 0 | 计价 | 按实计算
XZYD2-9 | 材料 | 乙供 | C19110201 | 乙炔气 | m³ | 1.386 | 11.501 | 0 | 0 | 计价 | 按实计算
XZYD2-9 | 材料 | 乙供 | C19110401 | 氮气 | m³ | 118.8 | 2.303 | 0 | 0 | 计价 | 按实计算
XZYD2-9 | 材料 | 乙供 | C20010101 | 防锈漆 | kg | 2.7 | 12.654 | 0 | 0 | 计价 | 按实计算
XZYD2-9 | 材料 | 乙供 | C20030101 | 普通调和漆 | kg | 2.7 | 13.9 | 0 | 0 | 计价 | 按实计算
XZYD2-9 | 材料 | 乙供 | C22010101 | 钢管脚手架 包括扣件 | kg | 83.908 | 5.452 | 0 | 0 | 计价 | 按实计算
XZYD2-9 | 材料 | 乙供 | C22010141 | 木脚手板 50×250×4000 | 块 | 0.839 | 82.72 | 0 | 0 | 计价 | 按实计算
XZYD2-9 | 材料 | 乙供 | C22040101 | 砂布 | 张 | 3.96 | 0.907 | 0 | 0 | 计价 | 按实计算
XZYD2-9 | 材料 | 乙供 | C22040411 | 无絮棉布 | kg | 0.29 | 9.929 | 0 | 0 | 计价 | 按实计算
XZYD2-9 | 材料 | 乙供 | C22040501 | 棉纱头 | kg | 2.97 | 6.916 | 0 | 0 | 计价 | 按实计算
XZYD2-9 | 材料 | 乙供 | C22040910 | 棉质卫生纸 | 卷 | 2.97 | 1.461 | 0 | 0 | 计价 | 按实计算
XZYD2-9 | 材料 | 乙供 | C99010102 | 其他材料费 | 元 | 45.2576 | 1 | 0 | 0 | 计价 | 按实计算
XZYD2-9 | 机械 | 乙供 | J03-01-039 | 汽车式起重机 起重量 30t | 台班 | 5.8656 | 1405.121 | 0 | 0 | 计价 | 按实计算
XZYD2-9 | 机械 | 乙供 | J03-01-041 | 汽车式起重机 起重量 50t | 台班 | 2.5502 | 2916.499 | 0 | 0 | 计价 | 按实计算
XZYD2-9 | 机械 | 乙供 | J04-01-002 | 载重汽车 5t | 台班 | 9.607 | 502.929 | 0 | 0 | 计价 | 按实计算
XZYD2-9 | 机械 | 乙供 | J04-01-006 | 载重汽车 12t | 台班 | 1.2752 | 747.339 | 0 | 0 | 计价 | 按实计算
XZYD2-9 | 机械 | 乙供 | J10-01-001 | 交流弧焊机 容量 21kVA | 台班 | 0.9314 | 66.997 | 0 | 0 | 计价 | 按实计算
XZYD2-9 | 机械 | 乙供 | J13-01-055 | 高空作业车 20m以内 | 台班 | 9.607 | 1247.427 | 0 | 0 | 计价 | 按实计算
XZYD2-9 | 机械 | 乙供 | J13-01-056 | 高空作业车 30m以内 | 台班 | 3.4003 | 1509.937 | 0 | 0 | 计价 | 按实计算
XZYD2-9 | 机械 | 乙供 | J14-01-004 | 回路电阻测试仪 量程 1~1999μΩ | 台班 | 24.5609 | 43.304 | 0 | 0 | 计价 | 按实计算
XZYD2-9 | 机械 | 乙供 | J14-03-001 | 开关特性测试仪(综合) | 台班 | 21.0518 | 275.064 | 0 | 0 | 计价 | 按实计算
XZYD2-9 | 机械 | 乙供 | J14-03-022 | SF₆气体充放回收装置 | 台班 | 10.201 | 264.152 | 0 | 0 | 计价 | 按实计算
XZYD2-9 | 机械 | 乙供 | J14-05-015 | 直流标准源 | 台班 | 24.5609 | 191.052 | 0 | 0 | 计价 | 按实计算
XZYD2-9 | 机械 | 乙供 | J14-08-218 | 开关断口耐压试验装置 3kVA/100kV | 台班 | 10.5259 | 106.128 | 0 | 0 | 计价 | 按实计算
XZYD2-9 | 机械 | 乙供 | J14-08-223 | 交直流高压分压器 100kV | 台班 | 14.035 | 135.498 | 0 | 0 | 计价 | 按实计算
XZYD2-10 | 人工 | 乙供 | 9101108 | 安装普通工 | 工日 | 7.1868 | 107 | 0 | 0 | 计价 | 按实计算
XZYD2-10 | 人工 | 乙供 | 9101109 | 安装技术工 | 工日 | 25.9155 | 157 | 0 | 0 | 计价 | 按实计算
XZYD2-10 | 材料 | 乙供 | C04020100 | 黄铜丝 综合 | kg | 0.033 | 64.159 | 0 | 0 | 计价 | 按实计算
XZYD2-10 | 材料 | 乙供 | C07010101 | 平垫铁 综合 | kg | 4.252 | 5.466 | 0 | 0 | 计价 | 按实计算
XZYD2-10 | 材料 | 乙供 | C12010200 | 电焊条 J507 综合 | kg | 2.192 | 6.547 | 0 | 0 | 计价 | 按实计算
XZYD2-10 | 材料 | 乙供 | C12022101 | 铜焊条 | kg | 0.209 | 49.197 | 0 | 0 | 计价 | 按实计算
XZYD2-10 | 材料 | 乙供 | C12030101 | 铜焊粉 | kg | 0.063 | 28.481 | 0 | 0 | 计价 | 按实计算
XZYD2-10 | 材料 | 乙供 | C14010101 | 镀锌铁丝 综合 | kg | 2.509 | 5.589 | 0 | 0 | 计价 | 按实计算
XZYD2-10 | 材料 | 乙供 | C18040801 | 聚氯乙烯塑料薄膜 0.5mm | kg | 6.97 | 11.225 | 0 | 0 | 计价 | 按实计算
XZYD2-10 | 材料 | 乙供 | C18080601 | 塑料胶条 10m | 盘 | 3.555 | 6.277 | 0 | 0 | 计价 | 按实计算
XZYD2-10 | 材料 | 乙供 | C19030201 | 乙醇 | kg | 1.899 | 4.244 | 0 | 0 | 计价 | 按实计算
XZYD2-10 | 材料 | 乙供 | C19030301 | 丙酮 95% | kg | 0.836 | 5.663 | 0 | 0 | 计价 | 按实计算
XZYD2-10 | 材料 | 乙供 | C19031101 | 清洗剂 | kg | 1.045 | 2.811 | 0 | 0 | 计价 | 按实计算
XZYD2-10 | 材料 | 乙供 | C19110101 | 氧气 | m³ | 1.672 | 4.71 | 0 | 0 | 计价 | 按实计算
XZYD2-10 | 材料 | 乙供 | C19110201 | 乙炔气 | m³ | 0.682 | 11.501 | 0 | 0 | 计价 | 按实计算
XZYD2-10 | 材料 | 乙供 | C20010101 | 防锈漆 | kg | 0.347 | 12.654 | 0 | 0 | 计价 | 按实计算
XZYD2-10 | 材料 | 乙供 | C20030101 | 普通调和漆 | kg | 0.347 | 13.9 | 0 | 0 | 计价 | 按实计算
XZYD2-10 | 材料 | 乙供 | C22010101 | 钢管脚手架 包括扣件 | kg | 8.782 | 5.452 | 0 | 0 | 计价 | 按实计算
XZYD2-10 | 材料 | 乙供 | C22010141 | 木脚手板 50×250×4000 | 块 | 0.088 | 82.72 | 0 | 0 | 计价 | 按实计算
XZYD2-10 | 材料 | 乙供 | C22010201 | 枕木 160×220×2500 | 根 | 1.115 | 148.455 | 0 | 0 | 计价 | 按实计算
XZYD2-10 | 材料 | 乙供 | C22040401 | 白布 | m² | 2.927 | 4.681 | 0 | 0 | 计价 | 按实计算
XZYD2-10 | 材料 | 乙供 | C22040411 | 无絮棉布 | kg | 0.017 | 9.929 | 0 | 0 | 计价 | 按实计算
XZYD2-10 | 材料 | 乙供 | C22040907 | 擦拭纸 | 盒 | 6.83 | 3.245 | 0 | 0 | 计价 | 按实计算
XZYD2-10 | 材料 | 乙供 | C99010102 | 其他材料费 | 元 | 9.2749 | 1 | 0 | 0 | 计价 | 按实计算
XZYD2-10 | 机械 | 乙供 | J03-01-035 | 汽车式起重机 起重量 12t | 台班 | 1.04 | 964.921 | 0 | 0 | 计价 | 按实计算
XZYD2-10 | 机械 | 乙供 | J04-01-002 | 载重汽车 5t | 台班 | 0.3467 | 502.929 | 0 | 0 | 计价 | 按实计算
XZYD2-10 | 机械 | 乙供 | J10-01-001 | 交流弧焊机 容量 21kVA | 台班 | 0.3813 | 66.997 | 0 | 0 | 计价 | 按实计算
XZYD2-10 | 机械 | 乙供 | J11-01-019 | 电动空气压缩机 排气量 6m³/min | 台班 | 0.7615 | 241.13 | 0 | 0 | 计价 | 按实计算
XZYD2-10 | 机械 | 乙供 | J14-01-004 | 回路电阻测试仪 量程 1~1999μΩ | 台班 | 4.0391 | 43.304 | 0 | 0 | 计价 | 按实计算
XZYD2-10 | 机械 | 乙供 | J14-03-022 | SF₆气体充放回收装置 | 台班 | 1.5641 | 264.152 | 0 | 0 | 计价 | 按实计算
XZYD2-10 | 机械 | 乙供 | J14-05-015 | 直流标准源 | 台班 | 3.2316 | 191.052 | 0 | 0 | 计价 | 按实计算
XZYD2-10 | 机械 | 乙供 | J14-08-080 | 氧化锌避雷阻性电流分析仪 | 台班 | 0.2016 | 1998.368 | 0 | 0 | 计价 | 按实计算
XZYD2-10 | 机械 | 乙供 | J14-08-176 | SF₆露点仪 | 台班 | 0.2016 | 1945.102 | 0 | 0 | 计价 | 按实计算
XZYD2-10 | 机械 | 乙供 | J14-08-220 | 直流高压发生器 200kV 3mA | 台班 | 2.1034 | 414.398 | 0 | 0 | 计价 | 按实计算
XZYD2-11 | 人工 | 乙供 | 9101108 | 安装普通工 | 工日 | 11.9755 | 107 | 0 | 0 | 计价 | 按实计算
XZYD2-11 | 人工 | 乙供 | 9101109 | 安装技术工 | 工日 | 42.2495 | 157 | 0 | 0 | 计价 | 按实计算
XZYD2-11 | 材料 | 乙供 | C04020100 | 黄铜丝 综合 | kg | 0.052 | 64.159 | 0 | 0 | 计价 | 按实计算
XZYD2-11 | 材料 | 乙供 | C07010101 | 平垫铁 综合 | kg | 7.068 | 5.466 | 0 | 0 | 计价 | 按实计算
XZYD2-11 | 材料 | 乙供 | C12010200 | 电焊条 J507 综合 | kg | 3.655 | 6.547 | 0 | 0 | 计价 | 按实计算
XZYD2-11 | 材料 | 乙供 | C12022101 | 铜焊条 | kg | 0.244 | 49.197 | 0 | 0 | 计价 | 按实计算
XZYD2-11 | 材料 | 乙供 | C12030101 | 铜焊粉 | kg | 0.07 | 28.481 | 0 | 0 | 计价 | 按实计算
XZYD2-11 | 材料 | 乙供 | C14010101 | 镀锌铁丝 综合 | kg | 2.998 | 5.589 | 0 | 0 | 计价 | 按实计算
XZYD2-11 | 材料 | 乙供 | C18040801 | 聚氯乙烯塑料薄膜 0.5mm | kg | 8.363 | 11.225 | 0 | 0 | 计价 | 按实计算
XZYD2-11 | 材料 | 乙供 | C18080601 | 塑料胶条 10m | 盘 | 4.949 | 6.277 | 0 | 0 | 计价 | 按实计算
XZYD2-11 | 材料 | 乙供 | C19030201 | 乙醇 | kg | 2.255 | 4.244 | 0 | 0 | 计价 | 按实计算
XZYD2-11 | 材料 | 乙供 | C19030301 | 丙酮 95% | kg | 0.976 | 5.663 | 0 | 0 | 计价 | 按实计算
XZYD2-11 | 材料 | 乙供 | C19031101 | 清洗剂 | kg | 1.185 | 2.811 | 0 | 0 | 计价 | 按实计算
XZYD2-11 | 材料 | 乙供 | C19110101 | 氧气 | m³ | 1.951 | 4.71 | 0 | 0 | 计价 | 按实计算
XZYD2-11 | 材料 | 乙供 | C19110201 | 乙炔气 | m³ | 0.697 | 11.501 | 0 | 0 | 计价 | 按实计算
XZYD2-11 | 材料 | 乙供 | C20010101 | 防锈漆 | kg | 0.627 | 12.654 | 0 | 0 | 计价 | 按实计算
XZYD2-11 | 材料 | 乙供 | C20030101 | 普通调和漆 | kg | 0.627 | 13.9 | 0 | 0 | 计价 | 按实计算
XZYD2-11 | 材料 | 乙供 | C22010101 | 钢管脚手架 包括扣件 | kg | 10.454 | 5.452 | 0 | 0 | 计价 | 按实计算
XZYD2-11 | 材料 | 乙供 | C22010141 | 木脚手板 50×250×4000 | 块 | 0.105 | 82.72 | 0 | 0 | 计价 | 按实计算
XZYD2-11 | 材料 | 乙供 | C22010201 | 枕木 160×220×2500 | 根 | 1.889 | 148.455 | 0 | 0 | 计价 | 按实计算
XZYD2-11 | 材料 | 乙供 | C22040401 | 白布 | m² | 5.018 | 4.681 | 0 | 0 | 计价 | 按实计算
XZYD2-11 | 材料 | 乙供 | C22040411 | 无絮棉布 | kg | 0.025 | 9.929 | 0 | 0 | 计价 | 按实计算
XZYD2-11 | 材料 | 乙供 | C22040907 | 擦拭纸 | 盒 | 6.97 | 3.245 | 0 | 0 | 计价 | 按实计算
XZYD2-11 | 材料 | 乙供 | C99010102 | 其他材料费 | 元 | 13.3269 | 1 | 0 | 0 | 计价 | 按实计算
XZYD2-11 | 机械 | 乙供 | J03-01-035 | 汽车式起重机 起重量 12t | 台班 | 1.2122 | 964.921 | 0 | 0 | 计价 | 按实计算
XZYD2-11 | 机械 | 乙供 | J04-01-002 | 载重汽车 5t | 台班 | 0.5774 | 502.929 | 0 | 0 | 计价 | 按实计算
XZYD2-11 | 机械 | 乙供 | J10-01-001 | 交流弧焊机 容量 21kVA | 台班 | 0.6351 | 66.997 | 0 | 0 | 计价 | 按实计算
XZYD2-11 | 机械 | 乙供 | J11-01-019 | 电动空气压缩机 排气量 6m³/min | 台班 | 1.3334 | 241.13 | 0 | 0 | 计价 | 按实计算
XZYD2-11 | 机械 | 乙供 | J14-01-004 | 回路电阻测试仪 量程 1~1999μΩ | 台班 | 6.2274 | 43.304 | 0 | 0 | 计价 | 按实计算
XZYD2-11 | 机械 | 乙供 | J14-03-001 | 开关特性测试仪(综合) | 台班 | 4.9827 | 275.064 | 0 | 0 | 计价 | 按实计算
XZYD2-11 | 机械 | 乙供 | J14-03-022 | SF₆气体充放回收装置 | 台班 | 2.6012 | 264.152 | 0 | 0 | 计价 | 按实计算
XZYD2-11 | 机械 | 乙供 | J14-05-015 | 直流标准源 | 台班 | 4.9827 | 191.052 | 0 | 0 | 计价 | 按实计算
XZYD2-11 | 机械 | 乙供 | J14-08-080 | 氧化锌避雷阻性电流分析仪 | 台班 | 0.3108 | 1998.368 | 0 | 0 | 计价 | 按实计算
XZYD2-11 | 机械 | 乙供 | J14-08-176 | SF₆露点仪 | 台班 | 0.3108 | 1945.102 | 0 | 0 | 计价 | 按实计算
XZYD2-12 | 人工 | 乙供 | 9101108 | 安装普通工 | 工日 | 9.3518 | 107 | 0 | 0 | 计价 | 按实计算
XZYD2-12 | 人工 | 乙供 | 9101109 | 安装技术工 | 工日 | 34.6429 | 157 | 0 | 0 | 计价 | 按实计算
XZYD2-12 | 材料 | 乙供 | C04020100 | 黄铜丝 综合 | kg | 0.047 | 64.159 | 0 | 0 | 计价 | 按实计算
XZYD2-12 | 材料 | 乙供 | C07010101 | 平垫铁 综合 | kg | 10.164 | 5.466 | 0 | 0 | 计价 | 按实计算
XZYD2-12 | 材料 | 乙供 | C12010200 | 电焊条 J507 综合 | kg | 3.43 | 6.547 | 0 | 0 | 计价 | 按实计算
XZYD2-12 | 材料 | 乙供 | C12022101 | 铜焊条 | kg | 0.218 | 49.197 | 0 | 0 | 计价 | 按实计算
XZYD2-12 | 材料 | 乙供 | C12030101 | 铜焊粉 | kg | 0.109 | 28.481 | 0 | 0 | 计价 | 按实计算
XZYD2-12 | 材料 | 乙供 | C14010101 | 镀锌铁丝 综合 | kg | 2.614 | 5.589 | 0 | 0 | 计价 | 按实计算
XZYD2-12 | 材料 | 乙供 | C18040801 | 聚氯乙烯塑料薄膜 0.5mm | kg | 8.712 | 11.225 | 0 | 0 | 计价 | 按实计算
XZYD2-12 | 材料 | 乙供 | C18080601 | 塑料胶条 10m | 盘 | 3.63 | 6.277 | 0 | 0 | 计价 | 按实计算
XZYD2-12 | 材料 | 乙供 | C19020113 | 液压油32号 | kg | 0.436 | 8.41 | 0 | 0 | 计价 | 按实计算
XZYD2-12 | 材料 | 乙供 | C19030201 | 乙醇 | kg | 2.128 | 4.244 | 0 | 0 | 计价 | 按实计算
XZYD2-12 | 材料 | 乙供 | C19030301 | 丙酮 95% | kg | 0.871 | 5.663 | 0 | 0 | 计价 | 按实计算
XZYD2-12 | 材料 | 乙供 | C19031101 | 清洗剂 | kg | 1.089 | 2.811 | 0 | 0 | 计价 | 按实计算
XZYD2-12 | 材料 | 乙供 | C19110101 | 氧气 | m³ | 1.742 | 4.71 | 0 | 0 | 计价 | 按实计算
XZYD2-12 | 材料 | 乙供 | C19110201 | 乙炔气 | m³ | 0.609 | 11.501 | 0 | 0 | 计价 | 按实计算
XZYD2-12 | 材料 | 乙供 | C20010101 | 防锈漆 | kg | 0.923 | 12.654 | 0 | 0 | 计价 | 按实计算
XZYD2-12 | 材料 | 乙供 | C20030101 | 普通调和漆 | kg | 0.923 | 13.9 | 0 | 0 | 计价 | 按实计算
XZYD2-12 | 材料 | 乙供 | C22010101 | 钢管脚手架 包括扣件 | kg | 9.438 | 5.452 | 0 | 0 | 计价 | 按实计算
XZYD2-12 | 材料 | 乙供 | C22010141 | 木脚手板 50×250×4000 | 块 | 0.095 | 82.72 | 0 | 0 | 计价 | 按实计算
XZYD2-12 | 材料 | 乙供 | C22010201 | 枕木 160×220×2500 | 根 | 1.742 | 148.455 | 0 | 0 | 计价 | 按实计算
XZYD2-12 | 材料 | 乙供 | C22040401 | 白布 | m² | 4.501 | 4.681 | 0 | 0 | 计价 | 按实计算
XZYD2-12 | 材料 | 乙供 | C22040411 | 无絮棉布 | kg | 0.023 | 9.929 | 0 | 0 | 计价 | 按实计算
XZYD2-12 | 材料 | 乙供 | C22040907 | 擦拭纸 | 盒 | 6.098 | 3.245 | 0 | 0 | 计价 | 按实计算
XZYD2-12 | 材料 | 乙供 | C99010102 | 其他材料费 | 元 | 12.9893 | 1 | 0 | 0 | 计价 | 按实计算
XZYD2-12 | 机械 | 乙供 | J03-01-035 | 汽车式起重机 起重量 12t | 台班 | 1.0819 | 964.921 | 0 | 0 | 计价 | 按实计算
XZYD2-12 | 机械 | 乙供 | J04-01-002 | 载重汽车 5t | 台班 | 0.5421 | 502.929 | 0 | 0 | 计价 | 按实计算
XZYD2-12 | 机械 | 乙供 | J10-01-001 | 交流弧焊机 容量 21kVA | 台班 | 0.5963 | 66.997 | 0 | 0 | 计价 | 按实计算
XZYD2-12 | 机械 | 乙供 | J11-01-019 | 电动空气压缩机 排气量 6m³/min | 台班 | 1.1901 | 241.13 | 0 | 0 | 计价 | 按实计算
XZYD2-12 | 机械 | 乙供 | J14-01-004 | 回路电阻测试仪 量程 1~1999μΩ | 台班 | 5.7223 | 43.304 | 0 | 0 | 计价 | 按实计算
XZYD2-12 | 机械 | 乙供 | J14-03-022 | SF₆气体充放回收装置 | 台班 | 2.0414 | 264.152 | 0 | 0 | 计价 | 按实计算
XZYD2-12 | 机械 | 乙供 | J14-05-015 | 直流标准源 | 台班 | 4.5783 | 191.052 | 0 | 0 | 计价 | 按实计算
XZYD2-12 | 机械 | 乙供 | J14-08-080 | 氧化锌避雷阻性电流分析仪 | 台班 | 0.2854 | 1998.368 | 0 | 0 | 计价 | 按实计算
XZYD2-12 | 机械 | 乙供 | J14-08-176 | SF₆露点仪 | 台班 | 0.2854 | 1945.102 | 0 | 0 | 计价 | 按实计算
XZYD2-12 | 机械 | 乙供 | J14-08-220 | 直流高压发生器 200kV 3mA | 台班 | 3.0409 | 414.398 | 0 | 0 | 计价 | 按实计算
XZYD2-13 | 人工 | 乙供 | 9101108 | 安装普通工 | 工日 | 15.5811 | 107 | 0 | 0 | 计价 | 按实计算
XZYD2-13 | 人工 | 乙供 | 9101109 | 安装技术工 | 工日 | 57.6813 | 157 | 0 | 0 | 计价 | 按实计算
XZYD2-13 | 材料 | 乙供 | C04020100 | 黄铜丝 综合 | kg | 0.078 | 64.159 | 0 | 0 | 计价 | 按实计算
XZYD2-13 | 材料 | 乙供 | C07010101 | 平垫铁 综合 | kg | 10.164 | 5.466 | 0 | 0 | 计价 | 按实计算
XZYD2-13 | 材料 | 乙供 | C12010200 | 电焊条 J507 综合 | kg | 5.713 | 6.547 | 0 | 0 | 计价 | 按实计算
XZYD2-13 | 材料 | 乙供 | C12022101 | 铜焊条 | kg | 0.363 | 49.197 | 0 | 0 | 计价 | 按实计算
XZYD2-13 | 材料 | 乙供 | C12030101 | 铜焊粉 | kg | 0.109 | 28.481 | 0 | 0 | 计价 | 按实计算
XZYD2-13 | 材料 | 乙供 | C14010101 | 镀锌铁丝 综合 | kg | 4.356 | 5.589 | 0 | 0 | 计价 | 按实计算
XZYD2-13 | 材料 | 乙供 | C18040801 | 聚氯乙烯塑料薄膜 0.5mm | kg | 12.342 | 11.225 | 0 | 0 | 计价 | 按实计算
XZYD2-13 | 材料 | 乙供 | C18080601 | 塑料胶条 10m | 盘 | 6.171 | 6.277 | 0 | 0 | 计价 | 按实计算
XZYD2-13 | 材料 | 乙供 | C19020113 | 液压油32号 | kg | 0.726 | 8.41 | 0 | 0 | 计价 | 按实计算
XZYD2-13 | 材料 | 乙供 | C19030201 | 乙醇 | kg | 3.307 | 4.244 | 0 | 0 | 计价 | 按实计算
XZYD2-13 | 材料 | 乙供 | C19030301 | 丙酮 95% | kg | 1.452 | 5.663 | 0 | 0 | 计价 | 按实计算
XZYD2-13 | 材料 | 乙供 | C19031101 | 清洗剂 | kg | 1.815 | 2.811 | 0 | 0 | 计价 | 按实计算
XZYD2-13 | 材料 | 乙供 | C19110101 | 氧气 | m³ | 2.904 | 4.71 | 0 | 0 | 计价 | 按实计算
XZYD2-13 | 材料 | 乙供 | C19110201 | 乙炔气 | m³ | 1.016 | 11.501 | 0 | 0 | 计价 | 按实计算
XZYD2-13 | 材料 | 乙供 | C20010101 | 防锈漆 | kg | 0.923 | 12.654 | 0 | 0 | 计价 | 按实计算
XZYD2-13 | 材料 | 乙供 | C20030101 | 普通调和漆 | kg | 0.923 | 13.9 | 0 | 0 | 计价 | 按实计算
XZYD2-13 | 材料 | 乙供 | C22010101 | 钢管脚手架 包括扣件 | kg | 15.384 | 5.452 | 0 | 0 | 计价 | 按实计算
XZYD2-13 | 材料 | 乙供 | C22010141 | 木脚手板 50×250×4000 | 块 | 0.154 | 82.72 | 0 | 0 | 计价 | 按实计算
XZYD2-13 | 材料 | 乙供 | C22010201 | 枕木 160×220×2500 | 根 | 2.769 | 148.455 | 0 | 0 | 计价 | 按实计算
XZYD2-13 | 材料 | 乙供 | C22040401 | 白布 | m² | 7.405 | 4.681 | 0 | 0 | 计价 | 按实计算
XZYD2-13 | 材料 | 乙供 | C22040411 | 无絮棉布 | kg | 0.04 | 9.929 | 0 | 0 | 计价 | 按实计算
XZYD2-13 | 材料 | 乙供 | C22040907 | 擦拭纸 | 盒 | 10.164 | 3.245 | 0 | 0 | 计价 | 按实计算
XZYD2-13 | 材料 | 乙供 | C99010102 | 其他材料费 | 元 | 19.5922 | 1 | 0 | 0 | 计价 | 按实计算
XZYD2-13 | 机械 | 乙供 | J03-01-035 | 汽车式起重机 起重量 12t | 台班 | 1.8039 | 964.921 | 0 | 0 | 计价 | 按实计算
XZYD2-13 | 机械 | 乙供 | J04-01-002 | 载重汽车 5t | 台班 | 0.902 | 502.929 | 0 | 0 | 计价 | 按实计算
XZYD2-13 | 机械 | 乙供 | J10-01-001 | 交流弧焊机 容量 21kVA | 台班 | 0.9922 | 66.997 | 0 | 0 | 计价 | 按实计算
XZYD2-13 | 机械 | 乙供 | J11-01-019 | 电动空气压缩机 排气量 6m³/min | 台班 | 1.9843 | 241.13 | 0 | 0 | 计价 | 按实计算
XZYD2-13 | 机械 | 乙供 | J14-01-004 | 回路电阻测试仪 量程 1~1999μΩ | 台班 | 9.51 | 43.304 | 0 | 0 | 计价 | 按实计算
XZYD2-13 | 机械 | 乙供 | J14-03-001 | 开关特性测试仪(综合) | 台班 | 7.6082 | 275.064 | 0 | 0 | 计价 | 按实计算
XZYD2-13 | 机械 | 乙供 | J14-03-022 | SF₆气体充放回收装置 | 台班 | 4.0621 | 264.152 | 0 | 0 | 计价 | 按实计算
XZYD2-13 | 机械 | 乙供 | J14-05-015 | 直流标准源 | 台班 | 7.6082 | 191.052 | 0 | 0 | 计价 | 按实计算
XZYD2-13 | 机械 | 乙供 | J14-08-080 | 氧化锌避雷阻性电流分析仪 | 台班 | 0.4761 | 1998.368 | 0 | 0 | 计价 | 按实计算
XZYD2-13 | 机械 | 乙供 | J14-08-176 | SF₆露点仪 | 台班 | 0.4761 | 1945.102 | 0 | 0 | 计价 | 按实计算
XZYD2-14 | 人工 | 乙供 | 9101108 | 安装普通工 | 工日 | 12.233 | 107 | 0 | 0 | 计价 | 按实计算
XZYD2-14 | 人工 | 乙供 | 9101109 | 安装技术工 | 工日 | 45.5436 | 157 | 0 | 0 | 计价 | 按实计算
XZYD2-14 | 材料 | 乙供 | C04020100 | 黄铜丝 综合 | kg | 0.047 | 64.159 | 0 | 0 | 计价 | 按实计算
XZYD2-14 | 材料 | 乙供 | C07010101 | 平垫铁 综合 | kg | 10.701 | 5.466 | 0 | 0 | 计价 | 按实计算
XZYD2-14 | 材料 | 乙供 | C12010200 | 电焊条 J507 综合 | kg | 5.345 | 6.547 | 0 | 0 | 计价 | 按实计算
XZYD2-14 | 材料 | 乙供 | C12022101 | 铜焊条 | kg | 0.362 | 49.197 | 0 | 0 | 计价 | 按实计算
XZYD2-14 | 材料 | 乙供 | C12030101 | 铜焊粉 | kg | 0.121 | 28.481 | 0 | 0 | 计价 | 按实计算
XZYD2-14 | 材料 | 乙供 | C14010101 | 镀锌铁丝 综合 | kg | 3.398 | 5.589 | 0 | 0 | 计价 | 按实计算
XZYD2-14 | 材料 | 乙供 | C18040801 | 聚氯乙烯塑料薄膜 0.5mm | kg | 12.08 | 11.225 | 0 | 0 | 计价 | 按实计算
XZYD2-14 | 材料 | 乙供 | C18080601 | 塑料胶条 10m | 盘 | 4.53 | 6.277 | 0 | 0 | 计价 | 按实计算
XZYD2-14 | 材料 | 乙供 | C19020113 | 液压油32号 | kg | 0.453 | 8.41 | 0 | 0 | 计价 | 按实计算
XZYD2-14 | 材料 | 乙供 | C19030201 | 乙醇 | kg | 2.288 | 4.244 | 0 | 0 | 计价 | 按实计算
XZYD2-14 | 材料 | 乙供 | C19030301 | 丙酮 95% | kg | 1.284 | 5.663 | 0 | 0 | 计价 | 按实计算
XZYD2-14 | 材料 | 乙供 | C19031101 | 清洗剂 | kg | 1.585 | 2.811 | 0 | 0 | 计价 | 按实计算
XZYD2-14 | 材料 | 乙供 | C19110101 | 氧气 | m³ | 1.813 | 4.71 | 0 | 0 | 计价 | 按实计算
XZYD2-14 | 材料 | 乙供 | C19110201 | 乙炔气 | m³ | 0.68 | 11.501 | 0 | 0 | 计价 | 按实计算
XZYD2-14 | 材料 | 乙供 | C20010101 | 防锈漆 | kg | 1.01 | 12.654 | 0 | 0 | 计价 | 按实计算
XZYD2-14 | 材料 | 乙供 | C20030101 | 普通调和漆 | kg | 1.01 | 13.9 | 0 | 0 | 计价 | 按实计算
XZYD2-14 | 材料 | 乙供 | C22010101 | 钢管脚手架 包括扣件 | kg | 10.404 | 5.452 | 0 | 0 | 计价 | 按实计算
XZYD2-14 | 材料 | 乙供 | C22010141 | 木脚手板 50×250×4000 | 块 | 0.105 | 82.72 | 0 | 0 | 计价 | 按实计算
XZYD2-14 | 材料 | 乙供 | C22010201 | 枕木 160×220×2500 | 根 | 2.114 | 148.455 | 0 | 0 | 计价 | 按实计算
XZYD2-14 | 材料 | 乙供 | C22040401 | 白布 | m² | 5.436 | 4.681 | 0 | 0 | 计价 | 按实计算
XZYD2-14 | 材料 | 乙供 | C22040411 | 无絮棉布 | kg | 0.023 | 9.929 | 0 | 0 | 计价 | 按实计算
XZYD2-14 | 材料 | 乙供 | C22040907 | 擦拭纸 | 盒 | 9.061 | 3.245 | 0 | 0 | 计价 | 按实计算
XZYD2-14 | 材料 | 乙供 | C99010102 | 其他材料费 | 元 | 16.0705 | 1 | 0 | 0 | 计价 | 按实计算
XZYD2-14 | 机械 | 乙供 | J03-01-035 | 汽车式起重机 起重量 12t | 台班 | 0.0972 | 964.921 | 0 | 0 | 计价 | 按实计算
XZYD2-14 | 机械 | 乙供 | J03-01-036 | 汽车式起重机 起重量 16t | 台班 | 1.6881 | 1080.444 | 0 | 0 | 计价 | 按实计算
XZYD2-14 | 机械 | 乙供 | J04-01-002 | 载重汽车 5t | 台班 | 1.0544 | 502.929 | 0 | 0 | 计价 | 按实计算
XZYD2-14 | 机械 | 乙供 | J10-01-001 | 交流弧焊机 容量 21kVA | 台班 | 0.929 | 66.997 | 0 | 0 | 计价 | 按实计算
XZYD2-14 | 机械 | 乙供 | J11-01-019 | 电动空气压缩机 排气量 6m³/min | 台班 | 1.6503 | 241.13 | 0 | 0 | 计价 | 按实计算
XZYD2-14 | 机械 | 乙供 | J13-01-055 | 高空作业车 20m以内 | 台班 | 0.1068 | 1247.427 | 0 | 0 | 计价 | 按实计算
XZYD2-14 | 机械 | 乙供 | J14-01-004 | 回路电阻测试仪 量程 1~1999μΩ | 台班 | 7.9714 | 43.304 | 0 | 0 | 计价 | 按实计算
XZYD2-14 | 机械 | 乙供 | J14-03-022 | SF₆气体充放回收装置 | 台班 | 2.7882 | 264.152 | 0 | 0 | 计价 | 按实计算
XZYD2-14 | 机械 | 乙供 | J14-05-015 | 直流标准源 | 台班 | 6.3768 | 191.052 | 0 | 0 | 计价 | 按实计算
XZYD2-14 | 机械 | 乙供 | J14-08-080 | 氧化锌避雷阻性电流分析仪 | 台班 | 0.4251 | 1998.368 | 0 | 0 | 计价 | 按实计算
XZYD2-14 | 机械 | 乙供 | J14-08-176 | SF₆露点仪 | 台班 | 0.4251 | 1945.102 | 0 | 0 | 计价 | 按实计算
XZYD2-14 | 机械 | 乙供 | J14-08-220 | 直流高压发生器 200kV 3mA | 台班 | 3.5299 | 414.398 | 0 | 0 | 计价 | 按实计算
XZYD2-15 | 人工 | 乙供 | 9101108 | 安装普通工 | 工日 | 20.3937 | 107 | 0 | 0 | 计价 | 按实计算
XZYD2-15 | 人工 | 乙供 | 9101109 | 安装技术工 | 工日 | 75.8056 | 157 | 0 | 0 | 计价 | 按实计算
XZYD2-15 | 材料 | 乙供 | C04020100 | 黄铜丝 综合 | kg | 0.078 | 64.159 | 0 | 0 | 计价 | 按实计算
XZYD2-15 | 材料 | 乙供 | C07010101 | 平垫铁 综合 | kg | 15.101 | 5.466 | 0 | 0 | 计价 | 按实计算
XZYD2-15 | 材料 | 乙供 | C12010200 | 电焊条 J507 综合 | kg | 8.912 | 6.547 | 0 | 0 | 计价 | 按实计算
XZYD2-15 | 材料 | 乙供 | C12022101 | 铜焊条 | kg | 0.604 | 49.197 | 0 | 0 | 计价 | 按实计算
XZYD2-15 | 材料 | 乙供 | C12030101 | 铜焊粉 | kg | 0.151 | 28.481 | 0 | 0 | 计价 | 按实计算
XZYD2-15 | 材料 | 乙供 | C14010101 | 镀锌铁丝 综合 | kg | 5.663 | 5.589 | 0 | 0 | 计价 | 按实计算
XZYD2-15 | 材料 | 乙供 | C18040801 | 聚氯乙烯塑料薄膜 0.5mm | kg | 15.101 | 11.225 | 0 | 0 | 计价 | 按实计算
XZYD2-15 | 材料 | 乙供 | C18080601 | 塑料胶条 10m | 盘 | 7.55 | 6.277 | 0 | 0 | 计价 | 按实计算
XZYD2-15 | 材料 | 乙供 | C19020113 | 液压油32号 | kg | 0.755 | 8.41 | 0 | 0 | 计价 | 按实计算
XZYD2-15 | 材料 | 乙供 | C19030201 | 乙醇 | kg | 3.815 | 4.244 | 0 | 0 | 计价 | 按实计算
XZYD2-15 | 材料 | 乙供 | C19030301 | 丙酮 95% | kg | 1.661 | 5.663 | 0 | 0 | 计价 | 按实计算
XZYD2-15 | 材料 | 乙供 | C19031101 | 清洗剂 | kg | 2.642 | 2.811 | 0 | 0 | 计价 | 按实计算
XZYD2-15 | 材料 | 乙供 | C19110101 | 氧气 | m³ | 3.021 | 4.71 | 0 | 0 | 计价 | 按实计算
XZYD2-15 | 材料 | 乙供 | C19110201 | 乙炔气 | m³ | 1.057 | 11.501 | 0 | 0 | 计价 | 按实计算
XZYD2-15 | 材料 | 乙供 | C20010101 | 防锈漆 | kg | 1.133 | 12.654 | 0 | 0 | 计价 | 按实计算
XZYD2-15 | 材料 | 乙供 | C20030101 | 普通调和漆 | kg | 1.133 | 13.9 | 0 | 0 | 计价 | 按实计算
XZYD2-15 | 材料 | 乙供 | C22010101 | 钢管脚手架 包括扣件 | kg | 17.336 | 5.452 | 0 | 0 | 计价 | 按实计算
XZYD2-15 | 材料 | 乙供 | C22010141 | 木脚手板 50×250×4000 | 块 | 0.174 | 82.72 | 0 | 0 | 计价 | 按实计算
XZYD2-15 | 材料 | 乙供 | C22010201 | 枕木 160×220×2500 | 根 | 3.435 | 148.455 | 0 | 0 | 计价 | 按实计算
XZYD2-15 | 材料 | 乙供 | C22040401 | 白布 | m² | 9.061 | 4.681 | 0 | 0 | 计价 | 按实计算
XZYD2-15 | 材料 | 乙供 | C22040411 | 无絮棉布 | kg | 0.04 | 9.929 | 0 | 0 | 计价 | 按实计算
XZYD2-15 | 材料 | 乙供 | C22040907 | 擦拭纸 | 盒 | 15.101 | 3.245 | 0 | 0 | 计价 | 按实计算
XZYD2-15 | 材料 | 乙供 | C99010102 | 其他材料费 | 元 | 24.6994 | 1 | 0 | 0 | 计价 | 按实计算
XZYD2-15 | 机械 | 乙供 | J03-01-035 | 汽车式起重机 起重量 12t | 台班 | 0.1601 | 964.921 | 0 | 0 | 计价 | 按实计算
XZYD2-15 | 机械 | 乙供 | J03-01-036 | 汽车式起重机 起重量 16t | 台班 | 2.8141 | 1080.444 | 0 | 0 | 计价 | 按实计算
XZYD2-15 | 机械 | 乙供 | J04-01-002 | 载重汽车 5t | 台班 | 1.5777 | 502.929 | 0 | 0 | 计价 | 按实计算
XZYD2-15 | 机械 | 乙供 | J10-01-001 | 交流弧焊机 容量 21kVA | 台班 | 1.5484 | 66.997 | 0 | 0 | 计价 | 按实计算
XZYD2-15 | 机械 | 乙供 | J11-01-019 | 电动空气压缩机 排气量 6m³/min | 台班 | 2.7506 | 241.13 | 0 | 0 | 计价 | 按实计算
XZYD2-15 | 机械 | 乙供 | J13-01-055 | 高空作业车 20m以内 | 台班 | 0.1761 | 1247.427 | 0 | 0 | 计价 | 按实计算
XZYD2-15 | 机械 | 乙供 | J14-01-004 | 回路电阻测试仪 量程 1~1999μΩ | 台班 | 13.243 | 43.304 | 0 | 0 | 计价 | 按实计算
XZYD2-15 | 机械 | 乙供 | J14-03-001 | 开关特性测试仪(综合) | 台班 | 8.8299 | 275.064 | 0 | 0 | 计价 | 按实计算
XZYD2-15 | 机械 | 乙供 | J14-03-022 | SF₆气体充放回收装置 | 台班 | 4.6463 | 264.152 | 0 | 0 | 计价 | 按实计算
XZYD2-15 | 机械 | 乙供 | J14-05-015 | 直流标准源 | 台班 | 10.5956 | 191.052 | 0 | 0 | 计价 | 按实计算
XZYD2-15 | 机械 | 乙供 | J14-08-080 | 氧化锌避雷阻性电流分析仪 | 台班 | 0.7068 | 1998.368 | 0 | 0 | 计价 | 按实计算
XZYD2-15 | 机械 | 乙供 | J14-08-176 | SF₆露点仪 | 台班 | 0.7068 | 1945.102 | 0 | 0 | 计价 | 按实计算
XZYD2-16 | 人工 | 乙供 | 9101108 | 安装普通工 | 工日 | 11.1676 | 107 | 0 | 0 | 计价 | 按实计算
XZYD2-16 | 人工 | 乙供 | 9101109 | 安装技术工 | 工日 | 44.6535 | 157 | 0 | 0 | 计价 | 按实计算
XZYD2-16 | 材料 | 乙供 | C04020100 | 黄铜丝 综合 | kg | 0.042 | 64.159 | 0 | 0 | 计价 | 按实计算
XZYD2-16 | 材料 | 乙供 | C07010101 | 平垫铁 综合 | kg | 10.75 | 5.466 | 0 | 0 | 计价 | 按实计算
XZYD2-16 | 材料 | 乙供 | C12010200 | 电焊条 J507 综合 | kg | 7.205 | 6.547 | 0 | 0 | 计价 | 按实计算
XZYD2-16 | 材料 | 乙供 | C12022101 | 铜焊条 | kg | 0.387 | 49.197 | 0 | 0 | 计价 | 按实计算
XZYD2-16 | 材料 | 乙供 | C12030101 | 铜焊粉 | kg | 0.088 | 28.481 | 0 | 0 | 计价 | 按实计算
XZYD2-16 | 材料 | 乙供 | C14010101 | 镀锌铁丝 综合 | kg | 3.87 | 5.589 | 0 | 0 | 计价 | 按实计算
XZYD2-16 | 材料 | 乙供 | C18040801 | 聚氯乙烯塑料薄膜 0.5mm | kg | 11.825 | 11.225 | 0 | 0 | 计价 | 按实计算
XZYD2-16 | 材料 | 乙供 | C18080601 | 塑料胶条 10m | 盘 | 4.829 | 6.277 | 0 | 0 | 计价 | 按实计算
XZYD2-16 | 材料 | 乙供 | C19020113 | 液压油32号 | kg | 0.538 | 8.41 | 0 | 0 | 计价 | 按实计算
XZYD2-16 | 材料 | 乙供 | C19030201 | 乙醇 | kg | 2.601 | 4.244 | 0 | 0 | 计价 | 按实计算
XZYD2-16 | 材料 | 乙供 | C19030301 | 丙酮 95% | kg | 1.29 | 5.663 | 0 | 0 | 计价 | 按实计算
XZYD2-16 | 材料 | 乙供 | C19031101 | 清洗剂 | kg | 1.935 | 2.811 | 0 | 0 | 计价 | 按实计算
XZYD2-16 | 材料 | 乙供 | C19110101 | 氧气 | m³ | 2.365 | 4.71 | 0 | 0 | 计价 | 按实计算
XZYD2-16 | 材料 | 乙供 | C19110201 | 乙炔气 | m³ | 0.86 | 11.501 | 0 | 0 | 计价 | 按实计算
XZYD2-16 | 材料 | 乙供 | C20010101 | 防锈漆 | kg | 0.86 | 12.654 | 0 | 0 | 计价 | 按实计算
XZYD2-16 | 材料 | 乙供 | C20030101 | 普通调和漆 | kg | 0.86 | 13.9 | 0 | 0 | 计价 | 按实计算
XZYD2-16 | 材料 | 乙供 | C22010101 | 钢管脚手架 包括扣件 | kg | 14.119 | 5.452 | 0 | 0 | 计价 | 按实计算
XZYD2-16 | 材料 | 乙供 | C22010141 | 木脚手板 50×250×4000 | 块 | 0.141 | 82.72 | 0 | 0 | 计价 | 按实计算
XZYD2-16 | 材料 | 乙供 | C22010201 | 枕木 160×220×2500 | 根 | 2.482 | 148.455 | 0 | 0 | 计价 | 按实计算
XZYD2-16 | 材料 | 乙供 | C22040401 | 白布 | m² | 5.3 | 4.681 | 0 | 0 | 计价 | 按实计算
XZYD2-16 | 材料 | 乙供 | C22040411 | 无絮棉布 | kg | 0.021 | 9.929 | 0 | 0 | 计价 | 按实计算
XZYD2-16 | 材料 | 乙供 | C22040907 | 擦拭纸 | 盒 | 10.733 | 3.245 | 0 | 0 | 计价 | 按实计算
XZYD2-16 | 材料 | 乙供 | C99010102 | 其他材料费 | 元 | 18.0795 | 1 | 0 | 0 | 计价 | 按实计算
XZYD2-16 | 机械 | 乙供 | J03-01-034 | 汽车式起重机 起重量 8t | 台班 | 0.233 | 842.949 | 0 | 0 | 计价 | 按实计算
XZYD2-16 | 机械 | 乙供 | J03-01-036 | 汽车式起重机 起重量 16t | 台班 | 1.8371 | 1080.444 | 0 | 0 | 计价 | 按实计算
XZYD2-16 | 机械 | 乙供 | J04-01-002 | 载重汽车 5t | 台班 | 1.2232 | 502.929 | 0 | 0 | 计价 | 按实计算
XZYD2-16 | 机械 | 乙供 | J10-01-001 | 交流弧焊机 容量 21kVA | 台班 | 1.252 | 66.997 | 0 | 0 | 计价 | 按实计算
XZYD2-16 | 机械 | 乙供 | J11-01-019 | 电动空气压缩机 排气量 6m³/min | 台班 | 2.6936 | 241.13 | 0 | 0 | 计价 | 按实计算
XZYD2-16 | 机械 | 乙供 | J13-01-055 | 高空作业车 20m以内 | 台班 | 1.0261 | 1247.427 | 0 | 0 | 计价 | 按实计算
XZYD2-16 | 机械 | 乙供 | J14-01-004 | 回路电阻测试仪 量程 1~1999μΩ | 台班 | 10.156 | 43.304 | 0 | 0 | 计价 | 按实计算
XZYD2-16 | 机械 | 乙供 | J14-03-022 | SF₆气体充放回收装置 | 台班 | 3.721 | 264.152 | 0 | 0 | 计价 | 按实计算
XZYD2-16 | 机械 | 乙供 | J14-05-015 | 直流标准源 | 台班 | 7.182 | 191.052 | 0 | 0 | 计价 | 按实计算
XZYD2-16 | 机械 | 乙供 | J14-08-080 | 氧化锌避雷阻性电流分析仪 | 台班 | 0.5124 | 1998.368 | 0 | 0 | 计价 | 按实计算
XZYD2-16 | 机械 | 乙供 | J14-08-176 | SF₆露点仪 | 台班 | 0.5124 | 1945.102 | 0 | 0 | 计价 | 按实计算
XZYD2-16 | 机械 | 乙供 | J14-08-220 | 直流高压发生器 200kV 3mA | 台班 | 4.089 | 414.398 | 0 | 0 | 计价 | 按实计算
XZYD2-17 | 人工 | 乙供 | 9101108 | 安装普通工 | 工日 | 18.6178 | 107 | 0 | 0 | 计价 | 按实计算
XZYD2-17 | 人工 | 乙供 | 9101109 | 安装技术工 | 工日 | 73.7577 | 157 | 0 | 0 | 计价 | 按实计算
XZYD2-17 | 材料 | 乙供 | C04020100 | 黄铜丝 综合 | kg | 0.068 | 64.159 | 0 | 0 | 计价 | 按实计算
XZYD2-17 | 材料 | 乙供 | C07010101 | 平垫铁 综合 | kg | 18.06 | 5.466 | 0 | 0 | 计价 | 按实计算
XZYD2-17 | 材料 | 乙供 | C12010200 | 电焊条 J507 综合 | kg | 12.004 | 6.547 | 0 | 0 | 计价 | 按实计算
XZYD2-17 | 材料 | 乙供 | C12022101 | 铜焊条 | kg | 0.646 | 49.197 | 0 | 0 | 计价 | 按实计算
XZYD2-17 | 材料 | 乙供 | C12030101 | 铜焊粉 | kg | 0.157 | 28.481 | 0 | 0 | 计价 | 按实计算
XZYD2-17 | 材料 | 乙供 | C14010101 | 镀锌铁丝 综合 | kg | 6.45 | 5.589 | 0 | 0 | 计价 | 按实计算
XZYD2-17 | 材料 | 乙供 | C18040801 | 聚氯乙烯塑料薄膜 0.5mm | kg | 19.78 | 11.225 | 0 | 0 | 计价 | 按实计算
XZYD2-17 | 材料 | 乙供 | C18080601 | 塑料胶条 10m | 盘 | 9.406 | 6.277 | 0 | 0 | 计价 | 按实计算
XZYD2-17 | 材料 | 乙供 | C19020113 | 液压油32号 | kg | 0.897 | 8.41 | 0 | 0 | 计价 | 按实计算
XZYD2-17 | 材料 | 乙供 | C19030201 | 乙醇 | kg | 4.334 | 4.244 | 0 | 0 | 计价 | 按实计算
XZYD2-17 | 材料 | 乙供 | C19030301 | 丙酮 95% | kg | 2.151 | 5.663 | 0 | 0 | 计价 | 按实计算
XZYD2-17 | 材料 | 乙供 | C19031101 | 清洗剂 | kg | 3.225 | 2.811 | 0 | 0 | 计价 | 按实计算
XZYD2-17 | 材料 | 乙供 | C19110101 | 氧气 | m³ | 3.942 | 4.71 | 0 | 0 | 计价 | 按实计算
XZYD2-17 | 材料 | 乙供 | C19110201 | 乙炔气 | m³ | 1.379 | 11.501 | 0 | 0 | 计价 | 按实计算
XZYD2-17 | 材料 | 乙供 | C20010101 | 防锈漆 | kg | 1.476 | 12.654 | 0 | 0 | 计价 | 按实计算
XZYD2-17 | 材料 | 乙供 | C20030101 | 普通调和漆 | kg | 1.476 | 13.9 | 0 | 0 | 计价 | 按实计算
XZYD2-17 | 材料 | 乙供 | C22010101 | 钢管脚手架 包括扣件 | kg | 20.247 | 5.452 | 0 | 0 | 计价 | 按实计算
XZYD2-17 | 材料 | 乙供 | C22010141 | 木脚手板 50×250×4000 | 块 | 0.202 | 82.72 | 0 | 0 | 计价 | 按实计算
XZYD2-17 | 材料 | 乙供 | C22010201 | 枕木 160×220×2500 | 根 | 4.26 | 148.455 | 0 | 0 | 计价 | 按实计算
XZYD2-17 | 材料 | 乙供 | C22040401 | 白布 | m² | 9.288 | 4.681 | 0 | 0 | 计价 | 按实计算
XZYD2-17 | 材料 | 乙供 | C22040411 | 无絮棉布 | kg | 0.034 | 9.929 | 0 | 0 | 计价 | 按实计算
XZYD2-17 | 材料 | 乙供 | C22040907 | 擦拭纸 | 盒 | 17.72 | 3.245 | 0 | 0 | 计价 | 按实计算
XZYD2-17 | 材料 | 乙供 | C99010102 | 其他材料费 | 元 | 30.3336 | 1 | 0 | 0 | 计价 | 按实计算
XZYD2-17 | 机械 | 乙供 | J03-01-034 | 汽车式起重机 起重量 8t | 台班 | 0.3787 | 842.949 | 0 | 0 | 计价 | 按实计算
XZYD2-17 | 机械 | 乙供 | J03-01-036 | 汽车式起重机 起重量 16t | 台班 | 3.0614 | 1080.444 | 0 | 0 | 计价 | 按实计算
XZYD2-17 | 机械 | 乙供 | J04-01-002 | 载重汽车 5t | 台班 | 2.07 | 502.929 | 0 | 0 | 计价 | 按实计算
XZYD2-17 | 机械 | 乙供 | J10-01-001 | 交流弧焊机 容量 21kVA | 台班 | 2.0851 | 66.997 | 0 | 0 | 计价 | 按实计算
XZYD2-17 | 机械 | 乙供 | J11-01-019 | 电动空气压缩机 排气量 6m³/min | 台班 | 4.4896 | 241.13 | 0 | 0 | 计价 | 按实计算
XZYD2-17 | 机械 | 乙供 | J13-01-055 | 高空作业车 20m以内 | 台班 | 1.6989 | 1247.427 | 0 | 0 | 计价 | 按实计算
XZYD2-17 | 机械 | 乙供 | J14-01-004 | 回路电阻测试仪 量程 1~1999μΩ | 台班 | 16.6713 | 43.304 | 0 | 0 | 计价 | 按实计算
XZYD2-17 | 机械 | 乙供 | J14-03-001 | 开关特性测试仪(综合) | 台班 | 10.003 | 275.064 | 0 | 0 | 计价 | 按实计算
XZYD2-17 | 机械 | 乙供 | J14-03-022 | SF₆气体充放回收装置 | 台班 | 6.1885 | 264.152 | 0 | 0 | 计价 | 按实计算
XZYD2-17 | 机械 | 乙供 | J14-05-015 | 直流标准源 | 台班 | 11.6704 | 191.052 | 0 | 0 | 计价 | 按实计算
XZYD2-17 | 机械 | 乙供 | J14-08-080 | 氧化锌避雷阻性电流分析仪 | 台班 | 0.8331 | 1998.368 | 0 | 0 | 计价 | 按实计算
XZYD2-17 | 机械 | 乙供 | J14-08-176 | SF₆露点仪 | 台班 | 0.8331 | 1945.102 | 0 | 0 | 计价 | 按实计算
XZYD2-18 | 人工 | 乙供 | 9101108 | 安装普通工 | 工日 | 12.6113 | 107 | 0 | 0 | 计价 | 按实计算
XZYD2-18 | 人工 | 乙供 | 9101109 | 安装技术工 | 工日 | 49.9586 | 157 | 0 | 0 | 计价 | 按实计算
XZYD2-18 | 材料 | 乙供 | C04020100 | 黄铜丝 综合 | kg | 0.042 | 64.159 | 0 | 0 | 计价 | 按实计算
XZYD2-18 | 材料 | 乙供 | C07010101 | 平垫铁 综合 | kg | 10.062 | 5.466 | 0 | 0 | 计价 | 按实计算
XZYD2-18 | 材料 | 乙供 | C12010200 | 电焊条 J507 综合 | kg | 7.258 | 6.547 | 0 | 0 | 计价 | 按实计算
XZYD2-18 | 材料 | 乙供 | C12022101 | 铜焊条 | kg | 0.403 | 49.197 | 0 | 0 | 计价 | 按实计算
XZYD2-18 | 材料 | 乙供 | C12030101 | 铜焊粉 | kg | 0.13 | 28.481 | 0 | 0 | 计价 | 按实计算
XZYD2-18 | 材料 | 乙供 | C14010101 | 镀锌铁丝 综合 | kg | 4.025 | 5.589 | 0 | 0 | 计价 | 按实计算
XZYD2-18 | 材料 | 乙供 | C18040801 | 聚氯乙烯塑料薄膜 0.5mm | kg | 11.069 | 11.225 | 0 | 0 | 计价 | 按实计算
XZYD2-18 | 材料 | 乙供 | C18080601 | 塑料胶条 10m | 盘 | 5.806 | 6.277 | 0 | 0 | 计价 | 按实计算
XZYD2-18 | 材料 | 乙供 | C19020113 | 液压油32号 | kg | 0.604 | 8.41 | 0 | 0 | 计价 | 按实计算
XZYD2-18 | 材料 | 乙供 | C19030201 | 乙醇 | kg | 2.838 | 4.244 | 0 | 0 | 计价 | 按实计算
XZYD2-18 | 材料 | 乙供 | C19030301 | 丙酮 95% | kg | 1.409 | 5.663 | 0 | 0 | 计价 | 按实计算
XZYD2-18 | 材料 | 乙供 | C19031101 | 清洗剂 | kg | 2.415 | 2.811 | 0 | 0 | 计价 | 按实计算
XZYD2-18 | 材料 | 乙供 | C19110101 | 氧气 | m³ | 2.415 | 4.71 | 0 | 0 | 计价 | 按实计算
XZYD2-18 | 材料 | 乙供 | C19110201 | 乙炔气 | m³ | 0.47 | 11.501 | 0 | 0 | 计价 | 按实计算
XZYD2-18 | 材料 | 乙供 | C20010101 | 防锈漆 | kg | 0.872 | 12.654 | 0 | 0 | 计价 | 按实计算
XZYD2-18 | 材料 | 乙供 | C20030101 | 普通调和漆 | kg | 0.872 | 13.9 | 0 | 0 | 计价 | 按实计算
XZYD2-18 | 材料 | 乙供 | C22010101 | 钢管脚手架 包括扣件 | kg | 14.087 | 5.452 | 0 | 0 | 计价 | 按实计算
XZYD2-18 | 材料 | 乙供 | C22010141 | 木脚手板 50×250×4000 | 块 | 0.141 | 82.72 | 0 | 0 | 计价 | 按实计算
XZYD2-18 | 材料 | 乙供 | C22010201 | 枕木 160×220×2500 | 根 | 3.942 | 148.455 | 0 | 0 | 计价 | 按实计算
XZYD2-18 | 材料 | 乙供 | C22040401 | 白布 | m² | 5.59 | 4.681 | 0 | 0 | 计价 | 按实计算
XZYD2-18 | 材料 | 乙供 | C22040411 | 无絮棉布 | kg | 0.021 | 9.929 | 0 | 0 | 计价 | 按实计算
XZYD2-18 | 材料 | 乙供 | C22040907 | 擦拭纸 | 盒 | 10.75 | 3.245 | 0 | 0 | 计价 | 按实计算
XZYD2-18 | 材料 | 乙供 | C99010102 | 其他材料费 | 元 | 22.3738 | 1 | 0 | 0 | 计价 | 按实计算
XZYD2-18 | 机械 | 乙供 | J03-01-034 | 汽车式起重机 起重量 8t | 台班 | 0.3687 | 842.949 | 0 | 0 | 计价 | 按实计算
XZYD2-18 | 机械 | 乙供 | J03-01-039 | 汽车式起重机 起重量 30t | 台班 | 1.9651 | 1405.121 | 0 | 0 | 计价 | 按实计算
XZYD2-18 | 机械 | 乙供 | J04-01-002 | 载重汽车 5t | 台班 | 1.2641 | 502.929 | 0 | 0 | 计价 | 按实计算
XZYD2-18 | 机械 | 乙供 | J10-01-001 | 交流弧焊机 容量 21kVA | 台班 | 1.2593 | 66.997 | 0 | 0 | 计价 | 按实计算
XZYD2-18 | 机械 | 乙供 | J11-01-019 | 电动空气压缩机 排气量 6m³/min | 台班 | 3.2425 | 241.13 | 0 | 0 | 计价 | 按实计算
XZYD2-18 | 机械 | 乙供 | J13-01-055 | 高空作业车 20m以内 | 台班 | 1.1269 | 1247.427 | 0 | 0 | 计价 | 按实计算
XZYD2-18 | 机械 | 乙供 | J14-01-004 | 回路电阻测试仪 量程 1~1999μΩ | 台班 | 10.2592 | 43.304 | 0 | 0 | 计价 | 按实计算
XZYD2-18 | 机械 | 乙供 | J14-03-022 | SF₆气体充放回收装置 | 台班 | 4.05 | 264.152 | 0 | 0 | 计价 | 按实计算
XZYD2-18 | 机械 | 乙供 | J14-05-015 | 直流标准源 | 台班 | 8.1255 | 191.052 | 0 | 0 | 计价 | 按实计算
XZYD2-18 | 机械 | 乙供 | J14-08-080 | 氧化锌避雷阻性电流分析仪 | 台班 | 0.5586 | 1998.368 | 0 | 0 | 计价 | 按实计算
XZYD2-18 | 机械 | 乙供 | J14-08-176 | SF₆露点仪 | 台班 | 0.5586 | 1945.102 | 0 | 0 | 计价 | 按实计算
XZYD2-18 | 机械 | 乙供 | J14-08-221 | 直流高压发生器 400kV 3mA | 台班 | 2.4407 | 801.268 | 0 | 0 | 计价 | 按实计算
XZYD2-19 | 人工 | 乙供 | 9101108 | 安装普通工 | 工日 | 21.3756 | 107 | 0 | 0 | 计价 | 按实计算
XZYD2-19 | 人工 | 乙供 | 9101109 | 安装技术工 | 工日 | 84.6083 | 157 | 0 | 0 | 计价 | 按实计算
XZYD2-19 | 材料 | 乙供 | C04020100 | 黄铜丝 综合 | kg | 0.07 | 64.159 | 0 | 0 | 计价 | 按实计算
XZYD2-19 | 材料 | 乙供 | C07010101 | 平垫铁 综合 | kg | 17.174 | 5.466 | 0 | 0 | 计价 | 按实计算
XZYD2-19 | 材料 | 乙供 | C12010200 | 电焊条 J507 综合 | kg | 12.288 | 6.547 | 0 | 0 | 计价 | 按实计算
XZYD2-19 | 材料 | 乙供 | C12022101 | 铜焊条 | kg | 0.681 | 49.197 | 0 | 0 | 计价 | 按实计算
XZYD2-19 | 材料 | 乙供 | C12030101 | 铜焊粉 | kg | 0.216 | 28.481 | 0 | 0 | 计价 | 按实计算
XZYD2-19 | 材料 | 乙供 | C14010101 | 镀锌铁丝 综合 | kg | 6.816 | 5.589 | 0 | 0 | 计价 | 按实计算
XZYD2-19 | 材料 | 乙供 | C18040801 | 聚氯乙烯塑料薄膜 0.5mm | kg | 18.811 | 11.225 | 0 | 0 | 计价 | 按实计算
XZYD2-19 | 材料 | 乙供 | C18080601 | 塑料胶条 10m | 盘 | 9.89 | 6.277 | 0 | 0 | 计价 | 按实计算
XZYD2-19 | 材料 | 乙供 | C19020113 | 液压油32号 | kg | 1.023 | 8.41 | 0 | 0 | 计价 | 按实计算
XZYD2-19 | 材料 | 乙供 | C19030201 | 乙醇 | kg | 4.806 | 4.244 | 0 | 0 | 计价 | 按实计算
XZYD2-19 | 材料 | 乙供 | C19030301 | 丙酮 95% | kg | 2.385 | 5.663 | 0 | 0 | 计价 | 按实计算
XZYD2-19 | 材料 | 乙供 | C19031101 | 清洗剂 | kg | 4.09 | 2.811 | 0 | 0 | 计价 | 按实计算
XZYD2-19 | 材料 | 乙供 | C19110101 | 氧气 | m³ | 4.09 | 4.71 | 0 | 0 | 计价 | 按实计算
XZYD2-19 | 材料 | 乙供 | C19110201 | 乙炔气 | m³ | 1.431 | 11.501 | 0 | 0 | 计价 | 按实计算
XZYD2-19 | 材料 | 乙供 | C20010101 | 防锈漆 | kg | 1.527 | 12.654 | 0 | 0 | 计价 | 按实计算
XZYD2-19 | 材料 | 乙供 | C20030101 | 普通调和漆 | kg | 1.527 | 13.9 | 0 | 0 | 计价 | 按实计算
XZYD2-19 | 材料 | 乙供 | C22010101 | 钢管脚手架 包括扣件 | kg | 24.099 | 5.452 | 0 | 0 | 计价 | 按实计算
XZYD2-19 | 材料 | 乙供 | C22010141 | 木脚手板 50×250×4000 | 块 | 0.241 | 82.72 | 0 | 0 | 计价 | 按实计算
XZYD2-19 | 材料 | 乙供 | C22010201 | 枕木 160×220×2500 | 根 | 4.479 | 148.455 | 0 | 0 | 计价 | 按实计算
XZYD2-19 | 材料 | 乙供 | C22040401 | 白布 | m² | 9.568 | 4.681 | 0 | 0 | 计价 | 按实计算
XZYD2-19 | 材料 | 乙供 | C22040411 | 无絮棉布 | kg | 0.035 | 9.929 | 0 | 0 | 计价 | 按实计算
XZYD2-19 | 材料 | 乙供 | C22040907 | 擦拭纸 | 盒 | 18.633 | 3.245 | 0 | 0 | 计价 | 按实计算
XZYD2-19 | 材料 | 乙供 | C99010102 | 其他材料费 | 元 | 31.6384 | 1 | 0 | 0 | 计价 | 按实计算
XZYD2-19 | 机械 | 乙供 | J03-01-034 | 汽车式起重机 起重量 8t | 台班 | 0.626 | 842.949 | 0 | 0 | 计价 | 按实计算
XZYD2-19 | 机械 | 乙供 | J03-01-039 | 汽车式起重机 起重量 30t | 台班 | 3.3275 | 1405.121 | 0 | 0 | 计价 | 按实计算
XZYD2-19 | 机械 | 乙供 | J04-01-002 | 载重汽车 5t | 台班 | 2.1849 | 502.929 | 0 | 0 | 计价 | 按实计算
XZYD2-19 | 机械 | 乙供 | J10-01-001 | 交流弧焊机 容量 21kVA | 台班 | 2.1337 | 66.997 | 0 | 0 | 计价 | 按实计算
XZYD2-19 | 机械 | 乙供 | J11-01-019 | 电动空气压缩机 排气量 6m³/min | 台班 | 5.4891 | 241.13 | 0 | 0 | 计价 | 按实计算
XZYD2-19 | 机械 | 乙供 | J13-01-055 | 高空作业车 20m以内 | 台班 | 1.9091 | 1247.427 | 0 | 0 | 计价 | 按实计算
XZYD2-19 | 机械 | 乙供 | J14-01-004 | 回路电阻测试仪 量程 1~1999μΩ | 台班 | 17.1972 | 43.304 | 0 | 0 | 计价 | 按实计算
XZYD2-19 | 机械 | 乙供 | J14-03-001 | 开关特性测试仪(综合) | 台班 | 12.0372 | 275.064 | 0 | 0 | 计价 | 按实计算
XZYD2-19 | 机械 | 乙供 | J14-03-022 | SF₆气体充放回收装置 | 台班 | 6.6537 | 264.152 | 0 | 0 | 计价 | 按实计算
XZYD2-19 | 机械 | 乙供 | J14-05-015 | 直流标准源 | 台班 | 13.758 | 191.052 | 0 | 0 | 计价 | 按实计算
XZYD2-19 | 机械 | 乙供 | J14-08-080 | 氧化锌避雷阻性电流分析仪 | 台班 | 0.946 | 1998.368 | 0 | 0 | 计价 | 按实计算
XZYD2-19 | 机械 | 乙供 | J14-08-176 | SF₆露点仪 | 台班 | 0.946 | 1945.102 | 0 | 0 | 计价 | 按实计算
XZYD2-20 | 人工 | 乙供 | 9101108 | 安装普通工 | 工日 | 27.0261 | 107 | 0 | 0 | 计价 | 按实计算
XZYD2-20 | 人工 | 乙供 | 9101109 | 安装技术工 | 工日 | 108.3468 | 157 | 0 | 0 | 计价 | 按实计算
XZYD2-20 | 材料 | 乙供 | C04020100 | 黄铜丝 综合 | kg | 0.083 | 64.159 | 0 | 0 | 计价 | 按实计算
XZYD2-20 | 材料 | 乙供 | C07010101 | 平垫铁 综合 | kg | 18.241 | 5.466 | 0 | 0 | 计价 | 按实计算
XZYD2-20 | 材料 | 乙供 | C12010200 | 电焊条 J507 综合 | kg | 7.006 | 6.547 | 0 | 0 | 计价 | 按实计算
XZYD2-20 | 材料 | 乙供 | C12022101 | 铜焊条 | kg | 0.932 | 49.197 | 0 | 0 | 计价 | 按实计算
XZYD2-20 | 材料 | 乙供 | C12030101 | 铜焊粉 | kg | 0.223 | 28.481 | 0 | 0 | 计价 | 按实计算
XZYD2-20 | 材料 | 乙供 | C14010101 | 镀锌铁丝 综合 | kg | 9.503 | 5.589 | 0 | 0 | 计价 | 按实计算
XZYD2-20 | 材料 | 乙供 | C18040801 | 聚氯乙烯塑料薄膜 0.5mm | kg | 26.272 | 11.225 | 0 | 0 | 计价 | 按实计算
XZYD2-20 | 材料 | 乙供 | C18080601 | 塑料胶条 10m | 盘 | 13.109 | 6.277 | 0 | 0 | 计价 | 按实计算
XZYD2-20 | 材料 | 乙供 | C19020113 | 液压油32号 | kg | 1.427 | 8.41 | 0 | 0 | 计价 | 按实计算
XZYD2-20 | 材料 | 乙供 | C19020801 | 电力复合脂 | kg | 0.625 | 13.215 | 0 | 0 | 计价 | 按实计算
XZYD2-20 | 材料 | 乙供 | C19030201 | 乙醇 | kg | 6.75 | 4.244 | 0 | 0 | 计价 | 按实计算
XZYD2-20 | 材料 | 乙供 | C19031101 | 清洗剂 | kg | 5.684 | 2.811 | 0 | 0 | 计价 | 按实计算
XZYD2-20 | 材料 | 乙供 | C19110101 | 氧气 | m³ | 5.684 | 4.71 | 0 | 0 | 计价 | 按实计算
XZYD2-20 | 材料 | 乙供 | C19110201 | 乙炔气 | m³ | 1.994 | 11.501 | 0 | 0 | 计价 | 按实计算
XZYD2-20 | 材料 | 乙供 | C20010101 | 防锈漆 | kg | 2.236 | 12.654 | 0 | 0 | 计价 | 按实计算
XZYD2-20 | 材料 | 乙供 | C20030101 | 普通调和漆 | kg | 2.236 | 13.9 | 0 | 0 | 计价 | 按实计算
XZYD2-20 | 材料 | 乙供 | C22010101 | 钢管脚手架 包括扣件 | kg | 33.54 | 5.452 | 0 | 0 | 计价 | 按实计算
XZYD2-20 | 材料 | 乙供 | C22010141 | 木脚手板 50×250×4000 | 块 | 0.336 | 82.72 | 0 | 0 | 计价 | 按实计算
XZYD2-20 | 材料 | 乙供 | C22010201 | 枕木 160×220×2500 | 根 | 5.962 | 148.455 | 0 | 0 | 计价 | 按实计算
XZYD2-20 | 材料 | 乙供 | C22040401 | 白布 | m² | 13.23 | 4.681 | 0 | 0 | 计价 | 按实计算
XZYD2-20 | 材料 | 乙供 | C22040411 | 无絮棉布 | kg | 0.042 | 9.929 | 0 | 0 | 计价 | 按实计算
XZYD2-20 | 材料 | 乙供 | C22040501 | 棉纱头 | kg | 3.913 | 6.916 | 0 | 0 | 计价 | 按实计算
XZYD2-20 | 材料 | 乙供 | C22040907 | 擦拭纸 | 盒 | 19.006 | 3.245 | 0 | 0 | 计价 | 按实计算
XZYD2-20 | 材料 | 乙供 | C99010102 | 其他材料费 | 元 | 41.0839 | 1 | 0 | 0 | 计价 | 按实计算
XZYD2-20 | 机械 | 乙供 | J03-01-034 | 汽车式起重机 起重量 8t | 台班 | 2.3515 | 842.949 | 0 | 0 | 计价 | 按实计算
XZYD2-20 | 机械 | 乙供 | J03-01-039 | 汽车式起重机 起重量 30t | 台班 | 1.8945 | 1405.121 | 0 | 0 | 计价 | 按实计算
XZYD2-20 | 机械 | 乙供 | J03-01-043 | 汽车式起重机 起重量 75t | 台班 | 0.5465 | 3761.97 | 0 | 0 | 计价 | 按实计算
XZYD2-20 | 机械 | 乙供 | J04-01-002 | 载重汽车 5t | 台班 | 1.3668 | 502.929 | 0 | 0 | 计价 | 按实计算
XZYD2-20 | 机械 | 乙供 | J04-01-004 | 载重汽车 8t | 台班 | 1.1371 | 575.792 | 0 | 0 | 计价 | 按实计算
XZYD2-20 | 机械 | 乙供 | J08-01-056 | 台式钻床 钻孔直径 Φ16 | 台班 | 1.0177 | 4.703 | 0 | 0 | 计价 | 按实计算
XZYD2-20 | 机械 | 乙供 | J09-01-029 | 真空泵 抽气速度 1800m³/h | 台班 | 4.4192 | 159.982 | 0 | 0 | 计价 | 按实计算
XZYD2-20 | 机械 | 乙供 | J10-01-001 | 交流弧焊机 容量 21kVA | 台班 | 1.2168 | 66.997 | 0 | 0 | 计价 | 按实计算
XZYD2-20 | 机械 | 乙供 | J11-01-019 | 电动空气压缩机 排气量 6m³/min | 台班 | 5.953 | 241.13 | 0 | 0 | 计价 | 按实计算
XZYD2-20 | 机械 | 乙供 | J13-01-055 | 高空作业车 20m以内 | 台班 | 1.0019 | 1247.427 | 0 | 0 | 计价 | 按实计算
XZYD2-20 | 机械 | 乙供 | J14-01-004 | 回路电阻测试仪 量程 1~1999μΩ | 台班 | 20.0376 | 43.304 | 0 | 0 | 计价 | 按实计算
XZYD2-20 | 机械 | 乙供 | J14-03-022 | SF₆气体充放回收装置 | 台班 | 8.7316 | 264.152 | 0 | 0 | 计价 | 按实计算
XZYD2-20 | 机械 | 乙供 | J14-05-015 | 直流标准源 | 台班 | 18.0339 | 191.052 | 0 | 0 | 计价 | 按实计算
XZYD2-20 | 机械 | 乙供 | J14-08-080 | 氧化锌避雷阻性电流分析仪 | 台班 | 1.2023 | 1998.368 | 0 | 0 | 计价 | 按实计算
XZYD2-20 | 机械 | 乙供 | J14-08-176 | SF₆露点仪 | 台班 | 1.2023 | 1945.102 | 0 | 0 | 计价 | 按实计算
XZYD2-20 | 机械 | 乙供 | J14-08-221 | 直流高压发生器 400kV 3mA | 台班 | 5.4867 | 801.268 | 0 | 0 | 计价 | 按实计算
XZYD2-21 | 人工 | 乙供 | 9101108 | 安装普通工 | 工日 | 45.0307 | 107 | 0 | 0 | 计价 | 按实计算
XZYD2-21 | 人工 | 乙供 | 9101109 | 安装技术工 | 工日 | 180.1691 | 157 | 0 | 0 | 计价 | 按实计算
XZYD2-21 | 材料 | 乙供 | C04020100 | 黄铜丝 综合 | kg | 0.136 | 64.159 | 0 | 0 | 计价 | 按实计算
XZYD2-21 | 材料 | 乙供 | C07010101 | 平垫铁 综合 | kg | 30.41 | 5.466 | 0 | 0 | 计价 | 按实计算
XZYD2-21 | 材料 | 乙供 | C12010200 | 电焊条 J507 综合 | kg | 11.677 | 6.547 | 0 | 0 | 计价 | 按实计算
XZYD2-21 | 材料 | 乙供 | C12022101 | 铜焊条 | kg | 1.585 | 49.197 | 0 | 0 | 计价 | 按实计算
XZYD2-21 | 材料 | 乙供 | C12030101 | 铜焊粉 | kg | 0.365 | 28.481 | 0 | 0 | 计价 | 按实计算
XZYD2-21 | 材料 | 乙供 | C14010101 | 镀锌铁丝 综合 | kg | 15.839 | 5.589 | 0 | 0 | 计价 | 按实计算
XZYD2-21 | 材料 | 乙供 | C18040801 | 聚氯乙烯塑料薄膜 0.5mm | kg | 43.714 | 11.225 | 0 | 0 | 计价 | 按实计算
XZYD2-21 | 材料 | 乙供 | C18080601 | 塑料胶条 10m | 盘 | 21.857 | 6.277 | 0 | 0 | 计价 | 按实计算
XZYD2-21 | 材料 | 乙供 | C19020113 | 液压油32号 | kg | 2.377 | 8.41 | 0 | 0 | 计价 | 按实计算
XZYD2-21 | 材料 | 乙供 | C19020801 | 电力复合脂 | kg | 1.045 | 13.215 | 0 | 0 | 计价 | 按实计算
XZYD2-21 | 材料 | 乙供 | C19030201 | 乙醇 | kg | 11.155 | 4.244 | 0 | 0 | 计价 | 按实计算
XZYD2-21 | 材料 | 乙供 | C19031101 | 清洗剂 | kg | 9.503 | 2.811 | 0 | 0 | 计价 | 按实计算
XZYD2-21 | 材料 | 乙供 | C19110101 | 氧气 | m³ | 9.503 | 4.71 | 0 | 0 | 计价 | 按实计算
XZYD2-21 | 材料 | 乙供 | C19110201 | 乙炔气 | m³ | 3.326 | 11.501 | 0 | 0 | 计价 | 按实计算
XZYD2-21 | 材料 | 乙供 | C20010101 | 防锈漆 | kg | 3.549 | 12.654 | 0 | 0 | 计价 | 按实计算
XZYD2-21 | 材料 | 乙供 | C20030101 | 普通调和漆 | kg | 3.549 | 13.9 | 0 | 0 | 计价 | 按实计算
XZYD2-21 | 材料 | 乙供 | C22010101 | 钢管脚手架 包括扣件 | kg | 56.003 | 5.452 | 0 | 0 | 计价 | 按实计算
XZYD2-21 | 材料 | 乙供 | C22010141 | 木脚手板 50×250×4000 | 块 | 0.56 | 82.72 | 0 | 0 | 计价 | 按实计算
XZYD2-21 | 材料 | 乙供 | C22010201 | 枕木 160×220×2500 | 根 | 9.899 | 148.455 | 0 | 0 | 计价 | 按实计算
XZYD2-21 | 材料 | 乙供 | C22040401 | 白布 | m² | 22.238 | 4.681 | 0 | 0 | 计价 | 按实计算
XZYD2-21 | 材料 | 乙供 | C22040411 | 无絮棉布 | kg | 0.068 | 9.929 | 0 | 0 | 计价 | 按实计算
XZYD2-21 | 材料 | 乙供 | C22040501 | 棉纱头 | kg | 6.335 | 6.916 | 0 | 0 | 计价 | 按实计算
XZYD2-21 | 材料 | 乙供 | C22040907 | 擦拭纸 | 盒 | 31.677 | 3.245 | 0 | 0 | 计价 | 按实计算
XZYD2-21 | 材料 | 乙供 | C99010102 | 其他材料费 | 元 | 68.2774 | 1 | 0 | 0 | 计价 | 按实计算
XZYD2-21 | 机械 | 乙供 | J03-01-034 | 汽车式起重机 起重量 8t | 台班 | 3.9336 | 842.949 | 0 | 0 | 计价 | 按实计算
XZYD2-21 | 机械 | 乙供 | J03-01-039 | 汽车式起重机 起重量 30t | 台班 | 3.1067 | 1405.121 | 0 | 0 | 计价 | 按实计算
XZYD2-21 | 机械 | 乙供 | J03-01-043 | 汽车式起重机 起重量 75t | 台班 | 0.9097 | 3761.97 | 0 | 0 | 计价 | 按实计算
XZYD2-21 | 机械 | 乙供 | J04-01-002 | 载重汽车 5t | 台班 | 2.2621 | 502.929 | 0 | 0 | 计价 | 按实计算
XZYD2-21 | 机械 | 乙供 | J04-01-004 | 载重汽车 8t | 台班 | 1.8945 | 575.792 | 0 | 0 | 计价 | 按实计算
XZYD2-21 | 机械 | 乙供 | J08-01-056 | 台式钻床 钻孔直径 Φ16 | 台班 | 1.7002 | 4.703 | 0 | 0 | 计价 | 按实计算
XZYD2-21 | 机械 | 乙供 | J09-01-029 | 真空泵 抽气速度 1800m³/h | 台班 | 7.3702 | 159.982 | 0 | 0 | 计价 | 按实计算
XZYD2-21 | 机械 | 乙供 | J10-01-001 | 交流弧焊机 容量 21kVA | 台班 | 2.0281 | 66.997 | 0 | 0 | 计价 | 按实计算
XZYD2-21 | 机械 | 乙供 | J11-01-019 | 电动空气压缩机 排气量 6m³/min | 台班 | 9.9204 | 241.13 | 0 | 0 | 计价 | 按实计算
XZYD2-21 | 机械 | 乙供 | J13-01-055 | 高空作业车 20m以内 | 台班 | 1.6589 | 1247.427 | 0 | 0 | 计价 | 按实计算
XZYD2-21 | 机械 | 乙供 | J14-01-004 | 回路电阻测试仪 量程 1~1999μΩ | 台班 | 33.1823 | 43.304 | 0 | 0 | 计价 | 按实计算
XZYD2-21 | 机械 | 乙供 | J14-03-001 | 开关特性测试仪(综合) | 台班 | 26.5455 | 275.064 | 0 | 0 | 计价 | 按实计算
XZYD2-21 | 机械 | 乙供 | J14-03-022 | SF₆气体充放回收装置 | 台班 | 14.5364 | 264.152 | 0 | 0 | 计价 | 按实计算
XZYD2-21 | 机械 | 乙供 | J14-05-015 | 直流标准源 | 台班 | 29.8645 | 191.052 | 0 | 0 | 计价 | 按实计算
XZYD2-21 | 机械 | 乙供 | J14-08-080 | 氧化锌避雷阻性电流分析仪 | 台班 | 1.9904 | 1998.368 | 0 | 0 | 计价 | 按实计算
XZYD2-21 | 机械 | 乙供 | J14-08-176 | SF₆露点仪 | 台班 | 1.9904 | 1945.102 | 0 | 0 | 计价 | 按实计算
XZYD2-22 | 人工 | 乙供 | 9101108 | 安装普通工 | 工日 | 45.207 | 107 | 0 | 0 | 计价 | 按实计算
XZYD2-22 | 人工 | 乙供 | 9101109 | 安装技术工 | 工日 | 204.7659 | 157 | 0 | 0 | 计价 | 按实计算
XZYD2-22 | 材料 | 乙供 | C04020100 | 黄铜丝 综合 | kg | 1.564 | 64.159 | 0 | 0 | 计价 | 按实计算
XZYD2-22 | 材料 | 乙供 | C07010101 | 平垫铁 综合 | kg | 29.101 | 5.466 | 0 | 0 | 计价 | 按实计算
XZYD2-22 | 材料 | 乙供 | C12010200 | 电焊条 J507 综合 | kg | 13.68 | 6.547 | 0 | 0 | 计价 | 按实计算
XZYD2-22 | 材料 | 乙供 | C12022101 | 铜焊条 | kg | 1.913 | 49.197 | 0 | 0 | 计价 | 按实计算
XZYD2-22 | 材料 | 乙供 | C12030101 | 铜焊粉 | kg | 0.457 | 28.481 | 0 | 0 | 计价 | 按实计算
XZYD2-22 | 材料 | 乙供 | C14010101 | 镀锌铁丝 综合 | kg | 19.117 | 5.589 | 0 | 0 | 计价 | 按实计算
XZYD2-22 | 材料 | 乙供 | C18040801 | 聚氯乙烯塑料薄膜 0.5mm | kg | 39.51 | 11.225 | 0 | 0 | 计价 | 按实计算
XZYD2-22 | 材料 | 乙供 | C18080601 | 塑料胶条 10m | 盘 | 26.381 | 6.277 | 0 | 0 | 计价 | 按实计算
XZYD2-22 | 材料 | 乙供 | C19020113 | 液压油32号 | kg | 1.913 | 8.41 | 0 | 0 | 计价 | 按实计算
XZYD2-22 | 材料 | 乙供 | C19020801 | 电力复合脂 | kg | 0.957 | 13.215 | 0 | 0 | 计价 | 按实计算
XZYD2-22 | 材料 | 乙供 | C19030201 | 乙醇 | kg | 12.687 | 4.244 | 0 | 0 | 计价 | 按实计算
XZYD2-22 | 材料 | 乙供 | C19031101 | 清洗剂 | kg | 7.435 | 2.811 | 0 | 0 | 计价 | 按实计算
XZYD2-22 | 材料 | 乙供 | C19110101 | 氧气 | m³ | 11.471 | 4.71 | 0 | 0 | 计价 | 按实计算
XZYD2-22 | 材料 | 乙供 | C19110201 | 乙炔气 | m³ | 3.824 | 11.501 | 0 | 0 | 计价 | 按实计算
XZYD2-22 | 材料 | 乙供 | C20010101 | 防锈漆 | kg | 3.644 | 12.654 | 0 | 0 | 计价 | 按实计算
XZYD2-22 | 材料 | 乙供 | C20030101 | 普通调和漆 | kg | 3.644 | 13.9 | 0 | 0 | 计价 | 按实计算
XZYD2-22 | 材料 | 乙供 | C22010101 | 钢管脚手架 包括扣件 | kg | 58.416 | 5.452 | 0 | 0 | 计价 | 按实计算
XZYD2-22 | 材料 | 乙供 | C22010141 | 木脚手板 50×250×4000 | 块 | 0.584 | 82.72 | 0 | 0 | 计价 | 按实计算
XZYD2-22 | 材料 | 乙供 | C22010201 | 枕木 160×220×2500 | 根 | 8.126 | 148.455 | 0 | 0 | 计价 | 按实计算
XZYD2-22 | 材料 | 乙供 | C22040401 | 白布 | m² | 20.468 | 4.681 | 0 | 0 | 计价 | 按实计算
XZYD2-22 | 材料 | 乙供 | C22040411 | 无絮棉布 | kg | 3.128 | 9.929 | 0 | 0 | 计价 | 按实计算
XZYD2-22 | 材料 | 乙供 | C22040501 | 棉纱头 | kg | 5.737 | 6.916 | 0 | 0 | 计价 | 按实计算
XZYD2-22 | 材料 | 乙供 | C22040907 | 擦拭纸 | 盒 | 28.677 | 3.245 | 0 | 0 | 计价 | 按实计算
XZYD2-22 | 材料 | 乙供 | C99010102 | 其他材料费 | 元 | 66.0606 | 1 | 0 | 0 | 计价 | 按实计算
XZYD2-22 | 机械 | 乙供 | J03-01-034 | 汽车式起重机 起重量 8t | 台班 | 3.4533 | 842.949 | 0 | 0 | 计价 | 按实计算
XZYD2-22 | 机械 | 乙供 | J03-01-036 | 汽车式起重机 起重量 16t | 台班 | 0.934 | 1080.444 | 0 | 0 | 计价 | 按实计算
XZYD2-22 | 机械 | 乙供 | J03-01-049 | 汽车式起重机 起重量 150t | 台班 | 1.9695 | 9069.79 | 0 | 0 | 计价 | 按实计算
XZYD2-22 | 机械 | 乙供 | J04-01-002 | 载重汽车 5t | 台班 | 6.9078 | 502.929 | 0 | 0 | 计价 | 按实计算
XZYD2-22 | 机械 | 乙供 | J04-01-006 | 载重汽车 12t | 台班 | 1.0102 | 747.339 | 0 | 0 | 计价 | 按实计算
XZYD2-22 | 机械 | 乙供 | J08-01-056 | 台式钻床 钻孔直径 Φ16 | 台班 | 1.4257 | 4.703 | 0 | 0 | 计价 | 按实计算
XZYD2-22 | 机械 | 乙供 | J09-01-029 | 真空泵 抽气速度 1800m³/h | 台班 | 5.9882 | 159.982 | 0 | 0 | 计价 | 按实计算
XZYD2-22 | 机械 | 乙供 | J10-01-001 | 交流弧焊机 容量 21kVA | 台班 | 2.3753 | 66.997 | 0 | 0 | 计价 | 按实计算
XZYD2-22 | 机械 | 乙供 | J11-01-019 | 电动空气压缩机 排气量 6m³/min | 台班 | 10.2641 | 241.13 | 0 | 0 | 计价 | 按实计算
XZYD2-22 | 机械 | 乙供 | J13-01-055 | 高空作业车 20m以内 | 台班 | 5.2243 | 1247.427 | 0 | 0 | 计价 | 按实计算
XZYD2-22 | 机械 | 乙供 | J14-01-004 | 回路电阻测试仪 量程 1~1999μΩ | 台班 | 47.4891 | 43.304 | 0 | 0 | 计价 | 按实计算
XZYD2-22 | 机械 | 乙供 | J14-03-022 | SF₆气体充放回收装置 | 台班 | 14.2534 | 264.152 | 0 | 0 | 计价 | 按实计算
XZYD2-22 | 机械 | 乙供 | J14-05-015 | 直流标准源 | 台班 | 37.9913 | 191.052 | 0 | 0 | 计价 | 按实计算
XZYD2-22 | 机械 | 乙供 | J14-08-080 | 氧化锌避雷阻性电流分析仪 | 台班 | 2.4701 | 1998.368 | 0 | 0 | 计价 | 按实计算
XZYD2-22 | 机械 | 乙供 | J14-08-176 | SF₆露点仪 | 台班 | 2.4701 | 1945.102 | 0 | 0 | 计价 | 按实计算
XZYD2-22 | 机械 | 乙供 | J14-08-221 | 直流高压发生器 400kV 3mA | 台班 | 11.6971 | 801.268 | 0 | 0 | 计价 | 按实计算
XZYD2-23 | 人工 | 乙供 | 9101108 | 安装普通工 | 工日 | 75.3603 | 107 | 0 | 0 | 计价 | 按实计算
XZYD2-23 | 人工 | 乙供 | 9101109 | 安装技术工 | 工日 | 341.2915 | 157 | 0 | 0 | 计价 | 按实计算
XZYD2-23 | 材料 | 乙供 | C04020100 | 黄铜丝 综合 | kg | 2.607 | 64.159 | 0 | 0 | 计价 | 按实计算
XZYD2-23 | 材料 | 乙供 | C07010101 | 平垫铁 综合 | kg | 48.432 | 5.466 | 0 | 0 | 计价 | 按实计算
XZYD2-23 | 材料 | 乙供 | C12010200 | 电焊条 J507 综合 | kg | 22.98 | 6.547 | 0 | 0 | 计价 | 按实计算
XZYD2-23 | 材料 | 乙供 | C12022101 | 铜焊条 | kg | 3.187 | 49.197 | 0 | 0 | 计价 | 按实计算
XZYD2-23 | 材料 | 乙供 | C12030101 | 铜焊粉 | kg | 0.733 | 28.481 | 0 | 0 | 计价 | 按实计算
XZYD2-23 | 材料 | 乙供 | C14010101 | 镀锌铁丝 综合 | kg | 31.864 | 5.589 | 0 | 0 | 计价 | 按实计算
XZYD2-23 | 材料 | 乙供 | C18040801 | 聚氯乙烯塑料薄膜 0.5mm | kg | 66.699 | 11.225 | 0 | 0 | 计价 | 按实计算
XZYD2-23 | 材料 | 乙供 | C18080601 | 塑料胶条 10m | 盘 | 43.97 | 6.277 | 0 | 0 | 计价 | 按实计算
XZYD2-23 | 材料 | 乙供 | C19020113 | 液压油32号 | kg | 3.4 | 8.41 | 0 | 0 | 计价 | 按实计算
XZYD2-23 | 材料 | 乙供 | C19020801 | 电力复合脂 | kg | 1.404 | 13.215 | 0 | 0 | 计价 | 按实计算
XZYD2-23 | 材料 | 乙供 | C19030201 | 乙醇 | kg | 21.145 | 4.244 | 0 | 0 | 计价 | 按实计算
XZYD2-23 | 材料 | 乙供 | C19031101 | 清洗剂 | kg | 14.869 | 2.811 | 0 | 0 | 计价 | 按实计算
XZYD2-23 | 材料 | 乙供 | C19110101 | 氧气 | m³ | 19.117 | 4.71 | 0 | 0 | 计价 | 按实计算
XZYD2-23 | 材料 | 乙供 | C19110201 | 乙炔气 | m³ | 6.692 | 11.501 | 0 | 0 | 计价 | 按实计算
XZYD2-23 | 材料 | 乙供 | C20010101 | 防锈漆 | kg | 6.076 | 12.654 | 0 | 0 | 计价 | 按实计算
XZYD2-23 | 材料 | 乙供 | C20030101 | 普通调和漆 | kg | 6.076 | 13.9 | 0 | 0 | 计价 | 按实计算
XZYD2-23 | 材料 | 乙供 | C22010101 | 钢管脚手架 包括扣件 | kg | 97.798 | 5.452 | 0 | 0 | 计价 | 按实计算
XZYD2-23 | 材料 | 乙供 | C22010141 | 木脚手板 50×250×4000 | 块 | 0.978 | 82.72 | 0 | 0 | 计价 | 按实计算
XZYD2-23 | 材料 | 乙供 | C22010201 | 枕木 160×220×2500 | 根 | 13.542 | 148.455 | 0 | 0 | 计价 | 按实计算
XZYD2-23 | 材料 | 乙供 | C22040401 | 白布 | m² | 34.114 | 4.681 | 0 | 0 | 计价 | 按实计算
XZYD2-23 | 材料 | 乙供 | C22040411 | 无絮棉布 | kg | 5.214 | 9.929 | 0 | 0 | 计价 | 按实计算
XZYD2-23 | 材料 | 乙供 | C22040501 | 棉纱头 | kg | 9.559 | 6.916 | 0 | 0 | 计价 | 按实计算
XZYD2-23 | 材料 | 乙供 | C22040907 | 擦拭纸 | 盒 | 47.794 | 3.245 | 0 | 0 | 计价 | 按实计算
XZYD2-23 | 材料 | 乙供 | C99010102 | 其他材料费 | 元 | 110.5411 | 1 | 0 | 0 | 计价 | 按实计算
XZYD2-23 | 机械 | 乙供 | J03-01-034 | 汽车式起重机 起重量 8t | 台班 | 5.7563 | 842.949 | 0 | 0 | 计价 | 按实计算
XZYD2-23 | 机械 | 乙供 | J03-01-036 | 汽车式起重机 起重量 16t | 台班 | 1.5556 | 1080.444 | 0 | 0 | 计价 | 按实计算
XZYD2-23 | 机械 | 乙供 | J03-01-049 | 汽车式起重机 起重量 150t | 台班 | 3.2833 | 9069.79 | 0 | 0 | 计价 | 按实计算
XZYD2-23 | 机械 | 乙供 | J04-01-002 | 载重汽车 5t | 台班 | 11.5125 | 502.929 | 0 | 0 | 计价 | 按实计算
XZYD2-23 | 机械 | 乙供 | J04-01-006 | 载重汽车 12t | 台班 | 1.6859 | 747.339 | 0 | 0 | 计价 | 按实计算
XZYD2-23 | 机械 | 乙供 | J08-01-056 | 台式钻床 钻孔直径 Φ16 | 台班 | 2.3753 | 4.703 | 0 | 0 | 计价 | 按实计算
XZYD2-23 | 机械 | 乙供 | J09-01-029 | 真空泵 抽气速度 1800m³/h | 台班 | 9.9787 | 159.982 | 0 | 0 | 计价 | 按实计算
XZYD2-23 | 机械 | 乙供 | J10-01-001 | 交流弧焊机 容量 21kVA | 台班 | 3.9905 | 66.997 | 0 | 0 | 计价 | 按实计算
XZYD2-23 | 机械 | 乙供 | J11-01-019 | 电动空气压缩机 排气量 6m³/min | 台班 | 17.1073 | 241.13 | 0 | 0 | 计价 | 按实计算
XZYD2-23 | 机械 | 乙供 | J13-01-055 | 高空作业车 20m以内 | 台班 | 8.7073 | 1247.427 | 0 | 0 | 计价 | 按实计算
XZYD2-23 | 机械 | 乙供 | J14-01-004 | 回路电阻测试仪 量程 1~1999μΩ | 台班 | 79.1485 | 43.304 | 0 | 0 | 计价 | 按实计算
XZYD2-23 | 机械 | 乙供 | J14-03-001 | 开关特性测试仪(综合) | 台班 | 56.9869 | 275.064 | 0 | 0 | 计价 | 按实计算
XZYD2-23 | 机械 | 乙供 | J14-03-022 | SF₆气体充放回收装置 | 台班 | 24.3888 | 264.152 | 0 | 0 | 计价 | 按实计算
XZYD2-23 | 机械 | 乙供 | J14-05-015 | 直流标准源 | 台班 | 63.3188 | 191.052 | 0 | 0 | 计价 | 按实计算
XZYD2-23 | 机械 | 乙供 | J14-08-080 | 氧化锌避雷阻性电流分析仪 | 台班 | 4.1156 | 1998.368 | 0 | 0 | 计价 | 按实计算
XZYD2-23 | 机械 | 乙供 | J14-08-176 | SF₆露点仪 | 台班 | 4.1156 | 1945.102 | 0 | 0 | 计价 | 按实计算
XZYD2-24 | 人工 | 乙供 | 9101108 | 安装普通工 | 工日 | 0.8853 | 107 | 0 | 0 | 计价 | 按实计算
XZYD2-24 | 人工 | 乙供 | 9101109 | 安装技术工 | 工日 | 2.269 | 157 | 0 | 0 | 计价 | 按实计算
XZYD2-24 | 材料 | 乙供 | C12010200 | 电焊条 J507 综合 | kg | 3.769 | 6.547 | 0 | 0 | 计价 | 按实计算
XZYD2-24 | 材料 | 乙供 | C12022101 | 铜焊条 | kg | 0.27 | 49.197 | 0 | 0 | 计价 | 按实计算
XZYD2-24 | 材料 | 乙供 | C13010201 | 镀锌六角螺栓 综合 | kg | 3.08 | 8.8 | 0 | 0 | 计价 | 按实计算
XZYD2-24 | 材料 | 乙供 | C14010101 | 镀锌铁丝 综合 | kg | 0.308 | 5.589 | 0 | 0 | 计价 | 按实计算
XZYD2-24 | 材料 | 乙供 | C19031101 | 清洗剂 | kg | 0.154 | 2.811 | 0 | 0 | 计价 | 按实计算
XZYD2-24 | 材料 | 乙供 | C19110101 | 氧气 | m³ | 0.77 | 4.71 | 0 | 0 | 计价 | 按实计算
XZYD2-24 | 材料 | 乙供 | C19110201 | 乙炔气 | m³ | 0.27 | 11.501 | 0 | 0 | 计价 | 按实计算
XZYD2-24 | 材料 | 乙供 | C20020201 | 醇酸磁漆 | kg | 0.039 | 16.548 | 0 | 0 | 计价 | 按实计算
XZYD2-24 | 材料 | 乙供 | C20030101 | 普通调和漆 | kg | 0.385 | 13.9 | 0 | 0 | 计价 | 按实计算
XZYD2-24 | 材料 | 乙供 | C22010141 | 木脚手板 50×250×4000 | 块 | 0.054 | 82.72 | 0 | 0 | 计价 | 按实计算
XZYD2-24 | 材料 | 乙供 | C22030501 | 钢锯条 各种规格 | 根 | 3.08 | 1.596 | 0 | 0 | 计价 | 按实计算
XZYD2-24 | 材料 | 乙供 | C22040101 | 砂布 | 张 | 0.385 | 0.907 | 0 | 0 | 计价 | 按实计算
XZYD2-24 | 材料 | 乙供 | C22040501 | 棉纱头 | kg | 0.046 | 6.916 | 0 | 0 | 计价 | 按实计算
XZYD2-24 | 材料 | 乙供 | C99010102 | 其他材料费 | 元 | 1.7999 | 1 | 0 | 0 | 计价 | 按实计算
XZYD2-24 | 机械 | 乙供 | J03-01-033 | 汽车式起重机 起重量 5t | 台班 | 0.0851 | 749.204 | 0 | 0 | 计价 | 按实计算
XZYD2-24 | 机械 | 乙供 | J03-01-039 | 汽车式起重机 起重量 30t | 台班 | 0.0684 | 1405.121 | 0 | 0 | 计价 | 按实计算
XZYD2-24 | 机械 | 乙供 | J04-01-004 | 载重汽车 8t | 台班 | 0.0508 | 575.792 | 0 | 0 | 计价 | 按实计算
XZYD2-24 | 机械 | 乙供 | J10-01-001 | 交流弧焊机 容量 21kVA | 台班 | 0.6545 | 66.997 | 0 | 0 | 计价 | 按实计算
XZYD2-25 | 人工 | 乙供 | 9101108 | 安装普通工 | 工日 | 1.1911 | 107 | 0 | 0 | 计价 | 按实计算
XZYD2-25 | 人工 | 乙供 | 9101109 | 安装技术工 | 工日 | 3.0345 | 157 | 0 | 0 | 计价 | 按实计算
XZYD2-25 | 材料 | 乙供 | C12010200 | 电焊条 J507 综合 | kg | 5.385 | 6.547 | 0 | 0 | 计价 | 按实计算
XZYD2-25 | 材料 | 乙供 | C12022101 | 铜焊条 | kg | 0.385 | 49.197 | 0 | 0 | 计价 | 按实计算
XZYD2-25 | 材料 | 乙供 | C13010201 | 镀锌六角螺栓 综合 | kg | 4.4 | 8.8 | 0 | 0 | 计价 | 按实计算
XZYD2-25 | 材料 | 乙供 | C14010101 | 镀锌铁丝 综合 | kg | 0.44 | 5.589 | 0 | 0 | 计价 | 按实计算
XZYD2-25 | 材料 | 乙供 | C19031101 | 清洗剂 | kg | 0.22 | 2.811 | 0 | 0 | 计价 | 按实计算
XZYD2-25 | 材料 | 乙供 | C19110101 | 氧气 | m³ | 1.1 | 4.71 | 0 | 0 | 计价 | 按实计算
XZYD2-25 | 材料 | 乙供 | C19110201 | 乙炔气 | m³ | 0.385 | 11.501 | 0 | 0 | 计价 | 按实计算
XZYD2-25 | 材料 | 乙供 | C20020201 | 醇酸磁漆 | kg | 0.055 | 16.548 | 0 | 0 | 计价 | 按实计算
XZYD2-25 | 材料 | 乙供 | C20030101 | 普通调和漆 | kg | 0.55 | 13.9 | 0 | 0 | 计价 | 按实计算
XZYD2-25 | 材料 | 乙供 | C22010141 | 木脚手板 50×250×4000 | 块 | 0.077 | 82.72 | 0 | 0 | 计价 | 按实计算
XZYD2-25 | 材料 | 乙供 | C22030501 | 钢锯条 各种规格 | 根 | 4.4 | 1.596 | 0 | 0 | 计价 | 按实计算
XZYD2-25 | 材料 | 乙供 | C22040101 | 砂布 | 张 | 0.55 | 0.907 | 0 | 0 | 计价 | 按实计算
XZYD2-25 | 材料 | 乙供 | C22040501 | 棉纱头 | kg | 0.066 | 6.916 | 0 | 0 | 计价 | 按实计算
XZYD2-25 | 材料 | 乙供 | C99010102 | 其他材料费 | 元 | 2.5701 | 1 | 0 | 0 | 计价 | 按实计算
XZYD2-25 | 机械 | 乙供 | J03-01-033 | 汽车式起重机 起重量 5t | 台班 | 0.1214 | 749.204 | 0 | 0 | 计价 | 按实计算
XZYD2-25 | 机械 | 乙供 | J03-01-039 | 汽车式起重机 起重量 30t | 台班 | 0.0972 | 1405.121 | 0 | 0 | 计价 | 按实计算
XZYD2-25 | 机械 | 乙供 | J04-01-004 | 载重汽车 8t | 台班 | 0.0729 | 575.792 | 0 | 0 | 计价 | 按实计算
XZYD2-25 | 机械 | 乙供 | J10-01-001 | 交流弧焊机 容量 21kVA | 台班 | 0.9351 | 66.997 | 0 | 0 | 计价 | 按实计算
XZYD2-26 | 人工 | 乙供 | 9101108 | 安装普通工 | 工日 | 1.3644 | 107 | 0 | 0 | 计价 | 按实计算
XZYD2-26 | 人工 | 乙供 | 9101109 | 安装技术工 | 工日 | 3.4969 | 157 | 0 | 0 | 计价 | 按实计算
XZYD2-26 | 材料 | 乙供 | C12010200 | 电焊条 J507 综合 | kg | 6.462 | 6.547 | 0 | 0 | 计价 | 按实计算
XZYD2-26 | 材料 | 乙供 | C12022101 | 铜焊条 | kg | 0.462 | 49.197 | 0 | 0 | 计价 | 按实计算
XZYD2-26 | 材料 | 乙供 | C13010201 | 镀锌六角螺栓 综合 | kg | 5.28 | 8.8 | 0 | 0 | 计价 | 按实计算
XZYD2-26 | 材料 | 乙供 | C14010101 | 镀锌铁丝 综合 | kg | 0.528 | 5.589 | 0 | 0 | 计价 | 按实计算
XZYD2-26 | 材料 | 乙供 | C19031101 | 清洗剂 | kg | 0.264 | 2.811 | 0 | 0 | 计价 | 按实计算
XZYD2-26 | 材料 | 乙供 | C19110101 | 氧气 | m³ | 1.32 | 4.71 | 0 | 0 | 计价 | 按实计算
XZYD2-26 | 材料 | 乙供 | C19110201 | 乙炔气 | m³ | 0.462 | 11.501 | 0 | 0 | 计价 | 按实计算
XZYD2-26 | 材料 | 乙供 | C20020201 | 醇酸磁漆 | kg | 0.066 | 16.548 | 0 | 0 | 计价 | 按实计算
XZYD2-26 | 材料 | 乙供 | C20030101 | 普通调和漆 | kg | 0.66 | 13.9 | 0 | 0 | 计价 | 按实计算
XZYD2-26 | 材料 | 乙供 | C22010141 | 木脚手板 50×250×4000 | 块 | 0.092 | 82.72 | 0 | 0 | 计价 | 按实计算
XZYD2-26 | 材料 | 乙供 | C22030501 | 钢锯条 各种规格 | 根 | 5.28 | 1.596 | 0 | 0 | 计价 | 按实计算
XZYD2-26 | 材料 | 乙供 | C22040101 | 砂布 | 张 | 0.66 | 0.907 | 0 | 0 | 计价 | 按实计算
XZYD2-26 | 材料 | 乙供 | C22040501 | 棉纱头 | kg | 0.079 | 6.916 | 0 | 0 | 计价 | 按实计算
XZYD2-26 | 材料 | 乙供 | C99010102 | 其他材料费 | 元 | 3.0834 | 1 | 0 | 0 | 计价 | 按实计算
XZYD2-26 | 机械 | 乙供 | J03-01-033 | 汽车式起重机 起重量 5t | 台班 | 0.1457 | 749.204 | 0 | 0 | 计价 | 按实计算
XZYD2-26 | 机械 | 乙供 | J03-01-039 | 汽车式起重机 起重量 30t | 台班 | 0.117 | 1405.121 | 0 | 0 | 计价 | 按实计算
XZYD2-26 | 机械 | 乙供 | J04-01-004 | 载重汽车 8t | 台班 | 0.0873 | 575.792 | 0 | 0 | 计价 | 按实计算
XZYD2-26 | 机械 | 乙供 | J10-01-001 | 交流弧焊机 容量 21kVA | 台班 | 1.1221 | 66.997 | 0 | 0 | 计价 | 按实计算
XZYD2-27 | 人工 | 乙供 | 9101108 | 安装普通工 | 工日 | 1.658 | 107 | 0 | 0 | 计价 | 按实计算
XZYD2-27 | 人工 | 乙供 | 9101109 | 安装技术工 | 工日 | 4.2372 | 157 | 0 | 0 | 计价 | 按实计算
XZYD2-27 | 材料 | 乙供 | C12010200 | 电焊条 J507 综合 | kg | 7.538 | 6.547 | 0 | 0 | 计价 | 按实计算
XZYD2-27 | 材料 | 乙供 | C12022101 | 铜焊条 | kg | 0.539 | 49.197 | 0 | 0 | 计价 | 按实计算
XZYD2-27 | 材料 | 乙供 | C13010201 | 镀锌六角螺栓 综合 | kg | 6.16 | 8.8 | 0 | 0 | 计价 | 按实计算
XZYD2-27 | 材料 | 乙供 | C14010101 | 镀锌铁丝 综合 | kg | 0.616 | 5.589 | 0 | 0 | 计价 | 按实计算
XZYD2-27 | 材料 | 乙供 | C19031101 | 清洗剂 | kg | 0.308 | 2.811 | 0 | 0 | 计价 | 按实计算
XZYD2-27 | 材料 | 乙供 | C19110101 | 氧气 | m³ | 1.54 | 4.71 | 0 | 0 | 计价 | 按实计算
XZYD2-27 | 材料 | 乙供 | C19110201 | 乙炔气 | m³ | 0.539 | 11.501 | 0 | 0 | 计价 | 按实计算
XZYD2-27 | 材料 | 乙供 | C20020201 | 醇酸磁漆 | kg | 0.077 | 16.548 | 0 | 0 | 计价 | 按实计算
XZYD2-27 | 材料 | 乙供 | C20030101 | 普通调和漆 | kg | 0.77 | 13.9 | 0 | 0 | 计价 | 按实计算
XZYD2-27 | 材料 | 乙供 | C22010141 | 木脚手板 50×250×4000 | 块 | 0.108 | 82.72 | 0 | 0 | 计价 | 按实计算
XZYD2-27 | 材料 | 乙供 | C22030501 | 钢锯条 各种规格 | 根 | 6.16 | 1.596 | 0 | 0 | 计价 | 按实计算
XZYD2-27 | 材料 | 乙供 | C22040101 | 砂布 | 张 | 0.77 | 0.907 | 0 | 0 | 计价 | 按实计算
XZYD2-27 | 材料 | 乙供 | C22040501 | 棉纱头 | kg | 0.092 | 6.916 | 0 | 0 | 计价 | 按实计算
XZYD2-27 | 材料 | 乙供 | C99010102 | 其他材料费 | 元 | 3.5983 | 1 | 0 | 0 | 计价 | 按实计算
XZYD2-27 | 机械 | 乙供 | J03-01-033 | 汽车式起重机 起重量 5t | 台班 | 0.17 | 749.204 | 0 | 0 | 计价 | 按实计算
XZYD2-27 | 机械 | 乙供 | J03-01-039 | 汽车式起重机 起重量 30t | 台班 | 0.1358 | 1405.121 | 0 | 0 | 计价 | 按实计算
XZYD2-27 | 机械 | 乙供 | J04-01-004 | 载重汽车 8t | 台班 | 0.1016 | 575.792 | 0 | 0 | 计价 | 按实计算
XZYD2-27 | 机械 | 乙供 | J10-01-001 | 交流弧焊机 容量 21kVA | 台班 | 1.3092 | 66.997 | 0 | 0 | 计价 | 按实计算
XZYD2-28 | 人工 | 乙供 | 9101108 | 安装普通工 | 工日 | 1.8089 | 107 | 0 | 0 | 计价 | 按实计算
XZYD2-28 | 人工 | 乙供 | 9101109 | 安装技术工 | 工日 | 4.6518 | 157 | 0 | 0 | 计价 | 按实计算
XZYD2-28 | 材料 | 乙供 | C12010200 | 电焊条 J507 综合 | kg | 8.615 | 6.547 | 0 | 0 | 计价 | 按实计算
XZYD2-28 | 材料 | 乙供 | C12022101 | 铜焊条 | kg | 0.616 | 49.197 | 0 | 0 | 计价 | 按实计算
XZYD2-28 | 材料 | 乙供 | C13010201 | 镀锌六角螺栓 综合 | kg | 7.04 | 8.8 | 0 | 0 | 计价 | 按实计算
XZYD2-28 | 材料 | 乙供 | C14010101 | 镀锌铁丝 综合 | kg | 0.704 | 5.589 | 0 | 0 | 计价 | 按实计算
XZYD2-28 | 材料 | 乙供 | C19031101 | 清洗剂 | kg | 0.352 | 2.811 | 0 | 0 | 计价 | 按实计算
XZYD2-28 | 材料 | 乙供 | C19110101 | 氧气 | m³ | 1.76 | 4.71 | 0 | 0 | 计价 | 按实计算
XZYD2-28 | 材料 | 乙供 | C19110201 | 乙炔气 | m³ | 0.616 | 11.501 | 0 | 0 | 计价 | 按实计算
XZYD2-28 | 材料 | 乙供 | C20020201 | 醇酸磁漆 | kg | 0.088 | 16.548 | 0 | 0 | 计价 | 按实计算
XZYD2-28 | 材料 | 乙供 | C20030101 | 普通调和漆 | kg | 0.88 | 13.9 | 0 | 0 | 计价 | 按实计算
XZYD2-28 | 材料 | 乙供 | C22010141 | 木脚手板 50×250×4000 | 块 | 0.123 | 82.72 | 0 | 0 | 计价 | 按实计算
XZYD2-28 | 材料 | 乙供 | C22030501 | 钢锯条 各种规格 | 根 | 7.04 | 1.596 | 0 | 0 | 计价 | 按实计算
XZYD2-28 | 材料 | 乙供 | C22040101 | 砂布 | 张 | 0.88 | 0.907 | 0 | 0 | 计价 | 按实计算
XZYD2-28 | 材料 | 乙供 | C22040501 | 棉纱头 | kg | 0.106 | 6.916 | 0 | 0 | 计价 | 按实计算
XZYD2-28 | 材料 | 乙供 | C99010102 | 其他材料费 | 元 | 4.1118 | 1 | 0 | 0 | 计价 | 按实计算
XZYD2-28 | 机械 | 乙供 | J03-01-033 | 汽车式起重机 起重量 5t | 台班 | 0.1943 | 749.204 | 0 | 0 | 计价 | 按实计算
XZYD2-28 | 机械 | 乙供 | J03-01-039 | 汽车式起重机 起重量 30t | 台班 | 0.1557 | 1405.121 | 0 | 0 | 计价 | 按实计算
XZYD2-28 | 机械 | 乙供 | J04-01-004 | 载重汽车 8t | 台班 | 0.117 | 575.792 | 0 | 0 | 计价 | 按实计算
XZYD2-28 | 机械 | 乙供 | J10-01-001 | 交流弧焊机 容量 21kVA | 台班 | 1.4962 | 66.997 | 0 | 0 | 计价 | 按实计算
XZYD2-29 | 人工 | 乙供 | 9101108 | 安装普通工 | 工日 | 2.0389 | 107 | 0 | 0 | 计价 | 按实计算
XZYD2-29 | 人工 | 乙供 | 9101109 | 安装技术工 | 工日 | 5.2356 | 157 | 0 | 0 | 计价 | 按实计算
XZYD2-29 | 材料 | 乙供 | C12010200 | 电焊条 J507 综合 | kg | 9.692 | 6.547 | 0 | 0 | 计价 | 按实计算
XZYD2-29 | 材料 | 乙供 | C12022101 | 铜焊条 | kg | 0.693 | 49.197 | 0 | 0 | 计价 | 按实计算
XZYD2-29 | 材料 | 乙供 | C13010201 | 镀锌六角螺栓 综合 | kg | 7.92 | 8.8 | 0 | 0 | 计价 | 按实计算
XZYD2-29 | 材料 | 乙供 | C14010101 | 镀锌铁丝 综合 | kg | 0.792 | 5.589 | 0 | 0 | 计价 | 按实计算
XZYD2-29 | 材料 | 乙供 | C19031101 | 清洗剂 | kg | 0.396 | 2.811 | 0 | 0 | 计价 | 按实计算
XZYD2-29 | 材料 | 乙供 | C19110101 | 氧气 | m³ | 1.98 | 4.71 | 0 | 0 | 计价 | 按实计算
XZYD2-29 | 材料 | 乙供 | C19110201 | 乙炔气 | m³ | 0.693 | 11.501 | 0 | 0 | 计价 | 按实计算
XZYD2-29 | 材料 | 乙供 | C20020201 | 醇酸磁漆 | kg | 0.099 | 16.548 | 0 | 0 | 计价 | 按实计算
XZYD2-29 | 材料 | 乙供 | C20030101 | 普通调和漆 | kg | 0.99 | 13.9 | 0 | 0 | 计价 | 按实计算
XZYD2-29 | 材料 | 乙供 | C22010141 | 木脚手板 50×250×4000 | 块 | 0.139 | 82.72 | 0 | 0 | 计价 | 按实计算
XZYD2-29 | 材料 | 乙供 | C22030501 | 钢锯条 各种规格 | 根 | 7.92 | 1.596 | 0 | 0 | 计价 | 按实计算
XZYD2-29 | 材料 | 乙供 | C22040101 | 砂布 | 张 | 0.99 | 0.907 | 0 | 0 | 计价 | 按实计算
XZYD2-29 | 材料 | 乙供 | C22040501 | 棉纱头 | kg | 0.119 | 6.916 | 0 | 0 | 计价 | 按实计算
XZYD2-29 | 材料 | 乙供 | C99010102 | 其他材料费 | 元 | 4.6267 | 1 | 0 | 0 | 计价 | 按实计算
XZYD2-29 | 机械 | 乙供 | J03-01-033 | 汽车式起重机 起重量 5t | 台班 | 0.2186 | 749.204 | 0 | 0 | 计价 | 按实计算
XZYD2-29 | 机械 | 乙供 | J03-01-039 | 汽车式起重机 起重量 30t | 台班 | 0.1744 | 1405.121 | 0 | 0 | 计价 | 按实计算
XZYD2-29 | 机械 | 乙供 | J04-01-004 | 载重汽车 8t | 台班 | 0.1314 | 575.792 | 0 | 0 | 计价 | 按实计算
XZYD2-29 | 机械 | 乙供 | J10-01-001 | 交流弧焊机 容量 21kVA | 台班 | 1.6832 | 66.997 | 0 | 0 | 计价 | 按实计算
XZYD2-30 | 人工 | 乙供 | 9101108 | 安装普通工 | 工日 | 0.1046 | 107 | 0 | 0 | 计价 | 按实计算
XZYD2-30 | 人工 | 乙供 | 9101109 | 安装技术工 | 工日 | 0.6355 | 157 | 0 | 0 | 计价 | 按实计算
XZYD2-30 | 材料 | 乙供 | C07010101 | 平垫铁 综合 | kg | 0.264 | 5.466 | 0 | 0 | 计价 | 按实计算
XZYD2-30 | 材料 | 乙供 | C12010200 | 电焊条 J507 综合 | kg | 0.185 | 6.547 | 0 | 0 | 计价 | 按实计算
XZYD2-30 | 材料 | 乙供 | C13010201 | 镀锌六角螺栓 综合 | kg | 2.244 | 8.8 | 0 | 0 | 计价 | 按实计算
XZYD2-30 | 材料 | 乙供 | C18060101 | 塑料带 20mm×40m | 卷 | 0.016 | 2.49 | 0 | 0 | 计价 | 按实计算
XZYD2-30 | 材料 | 乙供 | C19020801 | 电力复合脂 | kg | 0.002 | 13.215 | 0 | 0 | 计价 | 按实计算
XZYD2-30 | 材料 | 乙供 | C19030201 | 乙醇 | kg | 0.016 | 4.244 | 0 | 0 | 计价 | 按实计算
XZYD2-30 | 材料 | 乙供 | C19031101 | 清洗剂 | kg | 0.198 | 2.811 | 0 | 0 | 计价 | 按实计算
XZYD2-30 | 材料 | 乙供 | C20010101 | 防锈漆 | kg | 0.053 | 12.654 | 0 | 0 | 计价 | 按实计算
XZYD2-30 | 材料 | 乙供 | C20020201 | 醇酸磁漆 | kg | 0.066 | 16.548 | 0 | 0 | 计价 | 按实计算
XZYD2-30 | 材料 | 乙供 | C20030101 | 普通调和漆 | kg | 0.079 | 13.9 | 0 | 0 | 计价 | 按实计算
XZYD2-30 | 材料 | 乙供 | C22010101 | 钢管脚手架 包括扣件 | kg | 0.792 | 5.452 | 0 | 0 | 计价 | 按实计算
XZYD2-30 | 材料 | 乙供 | C22010141 | 木脚手板 50×250×4000 | 块 | 0.008 | 82.72 | 0 | 0 | 计价 | 按实计算
XZYD2-30 | 材料 | 乙供 | C22030501 | 钢锯条 各种规格 | 根 | 0.106 | 1.596 | 0 | 0 | 计价 | 按实计算
XZYD2-30 | 材料 | 乙供 | C22040101 | 砂布 | 张 | 0.132 | 0.907 | 0 | 0 | 计价 | 按实计算
XZYD2-30 | 材料 | 乙供 | C22040401 | 白布 | m² | 0.024 | 4.681 | 0 | 0 | 计价 | 按实计算
XZYD2-30 | 材料 | 乙供 | C22040411 | 无絮棉布 | kg | 0.016 | 9.929 | 0 | 0 | 计价 | 按实计算
XZYD2-30 | 材料 | 乙供 | C99010102 | 其他材料费 | 元 | 0.6299 | 1 | 0 | 0 | 计价 | 按实计算
XZYD2-30 | 机械 | 乙供 | J03-01-036 | 汽车式起重机 起重量 16t | 台班 | 0.0221 | 1080.444 | 0 | 0 | 计价 | 按实计算
XZYD2-30 | 机械 | 乙供 | J03-01-039 | 汽车式起重机 起重量 30t | 台班 | 0.0442 | 1405.121 | 0 | 0 | 计价 | 按实计算
XZYD2-30 | 机械 | 乙供 | J04-01-002 | 载重汽车 5t | 台班 | 0.1722 | 502.929 | 0 | 0 | 计价 | 按实计算
XZYD2-30 | 机械 | 乙供 | J04-01-006 | 载重汽车 12t | 台班 | 0.0221 | 747.339 | 0 | 0 | 计价 | 按实计算
XZYD2-30 | 机械 | 乙供 | J10-01-001 | 交流弧焊机 容量 21kVA | 台班 | 0.0316 | 66.997 | 0 | 0 | 计价 | 按实计算
XZYD2-30 | 机械 | 乙供 | J13-01-056 | 高空作业车 30m以内 | 台班 | 0.2295 | 1509.937 | 0 | 0 | 计价 | 按实计算
XZYD2-30 | 机械 | 乙供 | J14-01-014 | 介质损耗测试仪 | 台班 | 0.1894 | 125.068 | 0 | 0 | 计价 | 按实计算
XZYD2-30 | 机械 | 乙供 | J14-03-008 | 油耐压试验仪 | 台班 | 0.0753 | 281.864 | 0 | 0 | 计价 | 按实计算
XZYD2-30 | 机械 | 乙供 | J14-08-287 | 绝缘电阻测试仪(2500V-10000V、＞2mA) | 台班 | 0.0376 | 79.726 | 0 | 0 | 计价 | 按实计算
XZYD2-31 | 人工 | 乙供 | 9101108 | 安装普通工 | 工日 | 0.2576 | 107 | 0 | 0 | 计价 | 按实计算
XZYD2-31 | 人工 | 乙供 | 9101109 | 安装技术工 | 工日 | 1.1277 | 157 | 0 | 0 | 计价 | 按实计算
XZYD2-31 | 材料 | 乙供 | C07010101 | 平垫铁 综合 | kg | 0.651 | 5.466 | 0 | 0 | 计价 | 按实计算
XZYD2-31 | 材料 | 乙供 | C12010200 | 电焊条 J507 综合 | kg | 0.454 | 6.547 | 0 | 0 | 计价 | 按实计算
XZYD2-31 | 材料 | 乙供 | C13010201 | 镀锌六角螺栓 综合 | kg | 5.535 | 8.8 | 0 | 0 | 计价 | 按实计算
XZYD2-31 | 材料 | 乙供 | C18060101 | 塑料带 20mm×40m | 卷 | 0.018 | 2.49 | 0 | 0 | 计价 | 按实计算
XZYD2-31 | 材料 | 乙供 | C19020801 | 电力复合脂 | kg | 0.007 | 13.215 | 0 | 0 | 计价 | 按实计算
XZYD2-31 | 材料 | 乙供 | C19030201 | 乙醇 | kg | 0.016 | 4.244 | 0 | 0 | 计价 | 按实计算
XZYD2-31 | 材料 | 乙供 | C19031101 | 清洗剂 | kg | 0.488 | 2.811 | 0 | 0 | 计价 | 按实计算
XZYD2-31 | 材料 | 乙供 | C20010101 | 防锈漆 | kg | 0.13 | 12.654 | 0 | 0 | 计价 | 按实计算
XZYD2-31 | 材料 | 乙供 | C20020201 | 醇酸磁漆 | kg | 0.163 | 16.548 | 0 | 0 | 计价 | 按实计算
XZYD2-31 | 材料 | 乙供 | C20030101 | 普通调和漆 | kg | 0.196 | 13.9 | 0 | 0 | 计价 | 按实计算
XZYD2-31 | 材料 | 乙供 | C22010101 | 钢管脚手架 包括扣件 | kg | 1.954 | 5.452 | 0 | 0 | 计价 | 按实计算
XZYD2-31 | 材料 | 乙供 | C22010141 | 木脚手板 50×250×4000 | 块 | 0.02 | 82.72 | 0 | 0 | 计价 | 按实计算
XZYD2-31 | 材料 | 乙供 | C22030501 | 钢锯条 各种规格 | 根 | 0.261 | 1.596 | 0 | 0 | 计价 | 按实计算
XZYD2-31 | 材料 | 乙供 | C22040101 | 砂布 | 张 | 0.326 | 0.907 | 0 | 0 | 计价 | 按实计算
XZYD2-31 | 材料 | 乙供 | C22040401 | 白布 | m² | 0.058 | 4.681 | 0 | 0 | 计价 | 按实计算
XZYD2-31 | 材料 | 乙供 | C22040411 | 无絮棉布 | kg | 0.016 | 9.929 | 0 | 0 | 计价 | 按实计算
XZYD2-31 | 材料 | 乙供 | C99010102 | 其他材料费 | 元 | 1.5467 | 1 | 0 | 0 | 计价 | 按实计算
XZYD2-31 | 机械 | 乙供 | J03-01-036 | 汽车式起重机 起重量 16t | 台班 | 0.053 | 1080.444 | 0 | 0 | 计价 | 按实计算
XZYD2-31 | 机械 | 乙供 | J03-01-039 | 汽车式起重机 起重量 30t | 台班 | 0.1082 | 1405.121 | 0 | 0 | 计价 | 按实计算
XZYD2-31 | 机械 | 乙供 | J04-01-002 | 载重汽车 5t | 台班 | 0.3147 | 502.929 | 0 | 0 | 计价 | 按实计算
XZYD2-31 | 机械 | 乙供 | J04-01-006 | 载重汽车 12t | 台班 | 0.053 | 747.339 | 0 | 0 | 计价 | 按实计算
XZYD2-31 | 机械 | 乙供 | J10-01-001 | 交流弧焊机 容量 21kVA | 台班 | 0.0789 | 66.997 | 0 | 0 | 计价 | 按实计算
XZYD2-31 | 机械 | 乙供 | J13-01-056 | 高空作业车 30m以内 | 台班 | 0.4469 | 1509.937 | 0 | 0 | 计价 | 按实计算
XZYD2-31 | 机械 | 乙供 | J14-01-014 | 介质损耗测试仪 | 台班 | 0.2599 | 125.068 | 0 | 0 | 计价 | 按实计算
XZYD2-31 | 机械 | 乙供 | J14-03-008 | 油耐压试验仪 | 台班 | 0.1724 | 281.864 | 0 | 0 | 计价 | 按实计算
XZYD2-31 | 机械 | 乙供 | J14-08-287 | 绝缘电阻测试仪(2500V-10000V、＞2mA) | 台班 | 0.1724 | 79.726 | 0 | 0 | 计价 | 按实计算
XZYD2-32 | 人工 | 乙供 | 9101108 | 安装普通工 | 工日 | 0.6132 | 107 | 0 | 0 | 计价 | 按实计算
XZYD2-32 | 人工 | 乙供 | 9101109 | 安装技术工 | 工日 | 2.0995 | 157 | 0 | 0 | 计价 | 按实计算
XZYD2-32 | 材料 | 乙供 | C07010101 | 平垫铁 综合 | kg | 1.584 | 5.466 | 0 | 0 | 计价 | 按实计算
XZYD2-32 | 材料 | 乙供 | C12010200 | 电焊条 J507 综合 | kg | 1.108 | 6.547 | 0 | 0 | 计价 | 按实计算
XZYD2-32 | 材料 | 乙供 | C13010201 | 镀锌六角螺栓 综合 | kg | 13.464 | 8.8 | 0 | 0 | 计价 | 按实计算
XZYD2-32 | 材料 | 乙供 | C18060101 | 塑料带 20mm×40m | 卷 | 0.018 | 2.49 | 0 | 0 | 计价 | 按实计算
XZYD2-32 | 材料 | 乙供 | C19020801 | 电力复合脂 | kg | 0.015 | 13.215 | 0 | 0 | 计价 | 按实计算
XZYD2-32 | 材料 | 乙供 | C19030201 | 乙醇 | kg | 0.016 | 4.244 | 0 | 0 | 计价 | 按实计算
XZYD2-32 | 材料 | 乙供 | C19031101 | 清洗剂 | kg | 1.188 | 2.811 | 0 | 0 | 计价 | 按实计算
XZYD2-32 | 材料 | 乙供 | C20010101 | 防锈漆 | kg | 0.317 | 12.654 | 0 | 0 | 计价 | 按实计算
XZYD2-32 | 材料 | 乙供 | C20020201 | 醇酸磁漆 | kg | 0.396 | 16.548 | 0 | 0 | 计价 | 按实计算
XZYD2-32 | 材料 | 乙供 | C20030101 | 普通调和漆 | kg | 0.475 | 13.9 | 0 | 0 | 计价 | 按实计算
XZYD2-32 | 材料 | 乙供 | C22010101 | 钢管脚手架 包括扣件 | kg | 4.752 | 5.452 | 0 | 0 | 计价 | 按实计算
XZYD2-32 | 材料 | 乙供 | C22010141 | 木脚手板 50×250×4000 | 块 | 0.048 | 82.72 | 0 | 0 | 计价 | 按实计算
XZYD2-32 | 材料 | 乙供 | C22030501 | 钢锯条 各种规格 | 根 | 0.634 | 1.596 | 0 | 0 | 计价 | 按实计算
XZYD2-32 | 材料 | 乙供 | C22040101 | 砂布 | 张 | 0.792 | 0.907 | 0 | 0 | 计价 | 按实计算
XZYD2-32 | 材料 | 乙供 | C22040401 | 白布 | m² | 0.143 | 4.681 | 0 | 0 | 计价 | 按实计算
XZYD2-32 | 材料 | 乙供 | C22040411 | 无絮棉布 | kg | 0.016 | 9.929 | 0 | 0 | 计价 | 按实计算
XZYD2-32 | 材料 | 乙供 | C99010102 | 其他材料费 | 元 | 3.753 | 1 | 0 | 0 | 计价 | 按实计算
XZYD2-32 | 机械 | 乙供 | J03-01-036 | 汽车式起重机 起重量 16t | 台班 | 0.1314 | 1080.444 | 0 | 0 | 计价 | 按实计算
XZYD2-32 | 机械 | 乙供 | J03-01-039 | 汽车式起重机 起重量 30t | 台班 | 0.2628 | 1405.121 | 0 | 0 | 计价 | 按实计算
XZYD2-32 | 机械 | 乙供 | J04-01-002 | 载重汽车 5t | 台班 | 0.4428 | 502.929 | 0 | 0 | 计价 | 按实计算
XZYD2-32 | 机械 | 乙供 | J04-01-006 | 载重汽车 12t | 台班 | 0.1314 | 747.339 | 0 | 0 | 计价 | 按实计算
XZYD2-32 | 机械 | 乙供 | J10-01-001 | 交流弧焊机 容量 21kVA | 台班 | 0.1919 | 66.997 | 0 | 0 | 计价 | 按实计算
XZYD2-32 | 机械 | 乙供 | J13-01-056 | 高空作业车 30m以内 | 台班 | 0.7299 | 1509.937 | 0 | 0 | 计价 | 按实计算
XZYD2-32 | 机械 | 乙供 | J14-01-014 | 介质损耗测试仪 | 台班 | 0.2915 | 125.068 | 0 | 0 | 计价 | 按实计算
XZYD2-32 | 机械 | 乙供 | J14-03-008 | 油耐压试验仪 | 台班 | 0.1943 | 281.864 | 0 | 0 | 计价 | 按实计算
XZYD2-32 | 机械 | 乙供 | J14-08-287 | 绝缘电阻测试仪(2500V-10000V、＞2mA) | 台班 | 0.2915 | 79.726 | 0 | 0 | 计价 | 按实计算
XZYD2-33 | 人工 | 乙供 | 9101108 | 安装普通工 | 工日 | 0.7404 | 107 | 0 | 0 | 计价 | 按实计算
XZYD2-33 | 人工 | 乙供 | 9101109 | 安装技术工 | 工日 | 2.5219 | 157 | 0 | 0 | 计价 | 按实计算
XZYD2-33 | 材料 | 乙供 | C07010101 | 平垫铁 综合 | kg | 1.848 | 5.466 | 0 | 0 | 计价 | 按实计算
XZYD2-33 | 材料 | 乙供 | C12010200 | 电焊条 J507 综合 | kg | 1.292 | 6.547 | 0 | 0 | 计价 | 按实计算
XZYD2-33 | 材料 | 乙供 | C13010201 | 镀锌六角螺栓 综合 | kg | 15.708 | 8.8 | 0 | 0 | 计价 | 按实计算
XZYD2-33 | 材料 | 乙供 | C18060101 | 塑料带 20mm×40m | 卷 | 0.018 | 2.49 | 0 | 0 | 计价 | 按实计算
XZYD2-33 | 材料 | 乙供 | C19020801 | 电力复合脂 | kg | 0.019 | 13.215 | 0 | 0 | 计价 | 按实计算
XZYD2-33 | 材料 | 乙供 | C19030201 | 乙醇 | kg | 0.018 | 4.244 | 0 | 0 | 计价 | 按实计算
XZYD2-33 | 材料 | 乙供 | C19031101 | 清洗剂 | kg | 1.386 | 2.811 | 0 | 0 | 计价 | 按实计算
XZYD2-33 | 材料 | 乙供 | C20010101 | 防锈漆 | kg | 0.37 | 12.654 | 0 | 0 | 计价 | 按实计算
XZYD2-33 | 材料 | 乙供 | C20020201 | 醇酸磁漆 | kg | 0.462 | 16.548 | 0 | 0 | 计价 | 按实计算
XZYD2-33 | 材料 | 乙供 | C20030101 | 普通调和漆 | kg | 0.554 | 13.9 | 0 | 0 | 计价 | 按实计算
XZYD2-33 | 材料 | 乙供 | C22010101 | 钢管脚手架 包括扣件 | kg | 5.544 | 5.452 | 0 | 0 | 计价 | 按实计算
XZYD2-33 | 材料 | 乙供 | C22010141 | 木脚手板 50×250×4000 | 块 | 0.055 | 82.72 | 0 | 0 | 计价 | 按实计算
XZYD2-33 | 材料 | 乙供 | C22030501 | 钢锯条 各种规格 | 根 | 0.739 | 1.596 | 0 | 0 | 计价 | 按实计算
XZYD2-33 | 材料 | 乙供 | C22040101 | 砂布 | 张 | 0.924 | 0.907 | 0 | 0 | 计价 | 按实计算
XZYD2-33 | 材料 | 乙供 | C22040401 | 白布 | m² | 0.166 | 4.681 | 0 | 0 | 计价 | 按实计算
XZYD2-33 | 材料 | 乙供 | C22040411 | 无絮棉布 | kg | 0.018 | 9.929 | 0 | 0 | 计价 | 按实计算
XZYD2-33 | 材料 | 乙供 | C99010102 | 其他材料费 | 元 | 4.3767 | 1 | 0 | 0 | 计价 | 按实计算
XZYD2-33 | 机械 | 乙供 | J03-01-036 | 汽车式起重机 起重量 16t | 台班 | 0.1535 | 1080.444 | 0 | 0 | 计价 | 按实计算
XZYD2-33 | 机械 | 乙供 | J03-01-039 | 汽车式起重机 起重量 30t | 台班 | 0.3059 | 1405.121 | 0 | 0 | 计价 | 按实计算
XZYD2-33 | 机械 | 乙供 | J04-01-002 | 载重汽车 5t | 台班 | 0.4913 | 502.929 | 0 | 0 | 计价 | 按实计算
XZYD2-33 | 机械 | 乙供 | J04-01-006 | 载重汽车 12t | 台班 | 0.1535 | 747.339 | 0 | 0 | 计价 | 按实计算
XZYD2-33 | 机械 | 乙供 | J10-01-001 | 交流弧焊机 容量 21kVA | 台班 | 0.2246 | 66.997 | 0 | 0 | 计价 | 按实计算
XZYD2-33 | 机械 | 乙供 | J13-01-056 | 高空作业车 30m以内 | 台班 | 0.8245 | 1509.937 | 0 | 0 | 计价 | 按实计算
XZYD2-33 | 机械 | 乙供 | J14-01-014 | 介质损耗测试仪 | 台班 | 0.3243 | 125.068 | 0 | 0 | 计价 | 按实计算
XZYD2-33 | 机械 | 乙供 | J14-03-008 | 油耐压试验仪 | 台班 | 0.2162 | 281.864 | 0 | 0 | 计价 | 按实计算
XZYD2-33 | 机械 | 乙供 | J14-08-287 | 绝缘电阻测试仪(2500V-10000V、＞2mA) | 台班 | 0.3243 | 79.726 | 0 | 0 | 计价 | 按实计算
XZYD2-34 | 人工 | 乙供 | 9101108 | 安装普通工 | 工日 | 1.1421 | 107 | 0 | 0 | 计价 | 按实计算
XZYD2-34 | 人工 | 乙供 | 9101109 | 安装技术工 | 工日 | 4.0941 | 157 | 0 | 0 | 计价 | 按实计算
XZYD2-34 | 材料 | 乙供 | C07010101 | 平垫铁 综合 | kg | 2.957 | 5.466 | 0 | 0 | 计价 | 按实计算
XZYD2-34 | 材料 | 乙供 | C12010200 | 电焊条 J507 综合 | kg | 2.069 | 6.547 | 0 | 0 | 计价 | 按实计算
XZYD2-34 | 材料 | 乙供 | C13010201 | 镀锌六角螺栓 综合 | kg | 25.133 | 8.8 | 0 | 0 | 计价 | 按实计算
XZYD2-34 | 材料 | 乙供 | C18060101 | 塑料带 20mm×40m | 卷 | 0.045 | 2.49 | 0 | 0 | 计价 | 按实计算
XZYD2-34 | 材料 | 乙供 | C19020801 | 电力复合脂 | kg | 0.03 | 13.215 | 0 | 0 | 计价 | 按实计算
XZYD2-34 | 材料 | 乙供 | C19030201 | 乙醇 | kg | 0.045 | 4.244 | 0 | 0 | 计价 | 按实计算
XZYD2-34 | 材料 | 乙供 | C19031101 | 清洗剂 | kg | 2.218 | 2.811 | 0 | 0 | 计价 | 按实计算
XZYD2-34 | 材料 | 乙供 | C20010101 | 防锈漆 | kg | 0.592 | 12.654 | 0 | 0 | 计价 | 按实计算
XZYD2-34 | 材料 | 乙供 | C20020201 | 醇酸磁漆 | kg | 0.739 | 16.548 | 0 | 0 | 计价 | 按实计算
XZYD2-34 | 材料 | 乙供 | C20030101 | 普通调和漆 | kg | 0.887 | 13.9 | 0 | 0 | 计价 | 按实计算
XZYD2-34 | 材料 | 乙供 | C22010101 | 钢管脚手架 包括扣件 | kg | 8.87 | 5.452 | 0 | 0 | 计价 | 按实计算
XZYD2-34 | 材料 | 乙供 | C22010141 | 木脚手板 50×250×4000 | 块 | 0.089 | 82.72 | 0 | 0 | 计价 | 按实计算
XZYD2-34 | 材料 | 乙供 | C22030501 | 钢锯条 各种规格 | 根 | 1.183 | 1.596 | 0 | 0 | 计价 | 按实计算
XZYD2-34 | 材料 | 乙供 | C22040101 | 砂布 | 张 | 1.478 | 0.907 | 0 | 0 | 计价 | 按实计算
XZYD2-34 | 材料 | 乙供 | C22040401 | 白布 | m² | 0.266 | 4.681 | 0 | 0 | 计价 | 按实计算
XZYD2-34 | 材料 | 乙供 | C22040411 | 无絮棉布 | kg | 0.045 | 9.929 | 0 | 0 | 计价 | 按实计算
XZYD2-34 | 材料 | 乙供 | C99010102 | 其他材料费 | 元 | 7.0101 | 1 | 0 | 0 | 计价 | 按实计算
XZYD2-34 | 机械 | 乙供 | J03-01-036 | 汽车式起重机 起重量 16t | 台班 | 0.2451 | 1080.444 | 0 | 0 | 计价 | 按实计算
XZYD2-34 | 机械 | 乙供 | J03-01-039 | 汽车式起重机 起重量 30t | 台班 | 0.4891 | 1405.121 | 0 | 0 | 计价 | 按实计算
XZYD2-34 | 机械 | 乙供 | J04-01-002 | 载重汽车 5t | 台班 | 0.5895 | 502.929 | 0 | 0 | 计价 | 按实计算
XZYD2-34 | 机械 | 乙供 | J04-01-006 | 载重汽车 12t | 台班 | 0.2451 | 747.339 | 0 | 0 | 计价 | 按实计算
XZYD2-34 | 机械 | 乙供 | J10-01-001 | 交流弧焊机 容量 21kVA | 台班 | 0.3594 | 66.997 | 0 | 0 | 计价 | 按实计算
XZYD2-34 | 机械 | 乙供 | J13-01-056 | 高空作业车 30m以内 | 台班 | 1.1027 | 1509.937 | 0 | 0 | 计价 | 按实计算
XZYD2-34 | 机械 | 乙供 | J14-01-014 | 介质损耗测试仪 | 台班 | 0.4323 | 125.068 | 0 | 0 | 计价 | 按实计算
XZYD2-34 | 机械 | 乙供 | J14-03-008 | 油耐压试验仪 | 台班 | 0.5404 | 281.864 | 0 | 0 | 计价 | 按实计算
XZYD2-34 | 机械 | 乙供 | J14-08-287 | 绝缘电阻测试仪(2500V-10000V、＞2mA) | 台班 | 0.5404 | 79.726 | 0 | 0 | 计价 | 按实计算
XZYD2-35 | 人工 | 乙供 | 9101108 | 安装普通工 | 工日 | 1.5253 | 107 | 0 | 0 | 计价 | 按实计算
XZYD2-35 | 人工 | 乙供 | 9101109 | 安装技术工 | 工日 | 5.6818 | 157 | 0 | 0 | 计价 | 按实计算
XZYD2-35 | 材料 | 乙供 | C07010101 | 平垫铁 综合 | kg | 3.96 | 5.466 | 0 | 0 | 计价 | 按实计算
XZYD2-35 | 材料 | 乙供 | C12010200 | 电焊条 J507 综合 | kg | 2.769 | 6.547 | 0 | 0 | 计价 | 按实计算
XZYD2-35 | 材料 | 乙供 | C13010201 | 镀锌六角螺栓 综合 | kg | 33.66 | 8.8 | 0 | 0 | 计价 | 按实计算
XZYD2-35 | 材料 | 乙供 | C18060101 | 塑料带 20mm×40m | 卷 | 0.045 | 2.49 | 0 | 0 | 计价 | 按实计算
XZYD2-35 | 材料 | 乙供 | C19020801 | 电力复合脂 | kg | 0.04 | 13.215 | 0 | 0 | 计价 | 按实计算
XZYD2-35 | 材料 | 乙供 | C19030201 | 乙醇 | kg | 0.045 | 4.244 | 0 | 0 | 计价 | 按实计算
XZYD2-35 | 材料 | 乙供 | C19031101 | 清洗剂 | kg | 2.97 | 2.811 | 0 | 0 | 计价 | 按实计算
XZYD2-35 | 材料 | 乙供 | C20010101 | 防锈漆 | kg | 0.792 | 12.654 | 0 | 0 | 计价 | 按实计算
XZYD2-35 | 材料 | 乙供 | C20020201 | 醇酸磁漆 | kg | 0.99 | 16.548 | 0 | 0 | 计价 | 按实计算
XZYD2-35 | 材料 | 乙供 | C20030101 | 普通调和漆 | kg | 1.188 | 13.9 | 0 | 0 | 计价 | 按实计算
XZYD2-35 | 材料 | 乙供 | C22010101 | 钢管脚手架 包括扣件 | kg | 11.88 | 5.452 | 0 | 0 | 计价 | 按实计算
XZYD2-35 | 材料 | 乙供 | C22010141 | 木脚手板 50×250×4000 | 块 | 0.119 | 82.72 | 0 | 0 | 计价 | 按实计算
XZYD2-35 | 材料 | 乙供 | C22030501 | 钢锯条 各种规格 | 根 | 1.584 | 1.596 | 0 | 0 | 计价 | 按实计算
XZYD2-35 | 材料 | 乙供 | C22040101 | 砂布 | 张 | 1.98 | 0.907 | 0 | 0 | 计价 | 按实计算
XZYD2-35 | 材料 | 乙供 | C22040401 | 白布 | m² | 0.356 | 4.681 | 0 | 0 | 计价 | 按实计算
XZYD2-35 | 材料 | 乙供 | C22040411 | 无絮棉布 | kg | 0.045 | 9.929 | 0 | 0 | 计价 | 按实计算
XZYD2-35 | 材料 | 乙供 | C99010102 | 其他材料费 | 元 | 9.3826 | 1 | 0 | 0 | 计价 | 按实计算
XZYD2-35 | 机械 | 乙供 | J03-01-036 | 汽车式起重机 起重量 16t | 台班 | 0.3279 | 1080.444 | 0 | 0 | 计价 | 按实计算
XZYD2-35 | 机械 | 乙供 | J03-01-039 | 汽车式起重机 起重量 30t | 台班 | 0.6558 | 1405.121 | 0 | 0 | 计价 | 按实计算
XZYD2-35 | 机械 | 乙供 | J04-01-002 | 载重汽车 5t | 台班 | 0.6878 | 502.929 | 0 | 0 | 计价 | 按实计算
XZYD2-35 | 机械 | 乙供 | J04-01-006 | 载重汽车 12t | 台班 | 0.3279 | 747.339 | 0 | 0 | 计价 | 按实计算
XZYD2-35 | 机械 | 乙供 | J10-01-001 | 交流弧焊机 容量 21kVA | 台班 | 0.4809 | 66.997 | 0 | 0 | 计价 | 按实计算
XZYD2-35 | 机械 | 乙供 | J13-01-056 | 高空作业车 30m以内 | 台班 | 1.3662 | 1509.937 | 0 | 0 | 计价 | 按实计算
XZYD2-35 | 机械 | 乙供 | J14-01-014 | 介质损耗测试仪 | 台班 | 0.6485 | 125.068 | 0 | 0 | 计价 | 按实计算
XZYD2-35 | 机械 | 乙供 | J14-03-008 | 油耐压试验仪 | 台班 | 0.5404 | 281.864 | 0 | 0 | 计价 | 按实计算
XZYD2-35 | 机械 | 乙供 | J14-08-287 | 绝缘电阻测试仪(2500V-10000V、＞2mA) | 台班 | 0.7566 | 79.726 | 0 | 0 | 计价 | 按实计算
XZYD2-36 | 人工 | 乙供 | 9101108 | 安装普通工 | 工日 | 5.8509 | 107 | 0 | 0 | 计价 | 按实计算
XZYD2-36 | 人工 | 乙供 | 9101109 | 安装技术工 | 工日 | 27.1594 | 157 | 0 | 0 | 计价 | 按实计算
XZYD2-36 | 材料 | 乙供 | C04020100 | 黄铜丝 综合 | kg | 0.054 | 64.159 | 0 | 0 | 计价 | 按实计算
XZYD2-36 | 材料 | 乙供 | C14010101 | 镀锌铁丝 综合 | kg | 0.651 | 5.589 | 0 | 0 | 计价 | 按实计算
XZYD2-36 | 材料 | 乙供 | C19020401 | 凡士林 | kg | 0.109 | 6.431 | 0 | 0 | 计价 | 按实计算
XZYD2-36 | 材料 | 乙供 | C19020801 | 电力复合脂 | kg | 0.118 | 13.215 | 0 | 0 | 计价 | 按实计算
XZYD2-36 | 材料 | 乙供 | C19030201 | 乙醇 | kg | 1.327 | 4.244 | 0 | 0 | 计价 | 按实计算
XZYD2-36 | 材料 | 乙供 | C19030301 | 丙酮 95% | kg | 0.651 | 5.663 | 0 | 0 | 计价 | 按实计算
XZYD2-36 | 材料 | 乙供 | C19031101 | 清洗剂 | kg | 1.302 | 2.811 | 0 | 0 | 计价 | 按实计算
XZYD2-36 | 材料 | 乙供 | C20030101 | 普通调和漆 | kg | 0.976 | 13.9 | 0 | 0 | 计价 | 按实计算
XZYD2-36 | 材料 | 乙供 | C22010201 | 枕木 160×220×2500 | 根 | 1.408 | 148.455 | 0 | 0 | 计价 | 按实计算
XZYD2-36 | 材料 | 乙供 | C22040401 | 白布 | m² | 1.3 | 4.681 | 0 | 0 | 计价 | 按实计算
XZYD2-36 | 材料 | 乙供 | C22040411 | 无絮棉布 | kg | 0.026 | 9.929 | 0 | 0 | 计价 | 按实计算
XZYD2-36 | 材料 | 乙供 | C22040501 | 棉纱头 | kg | 0.651 | 6.916 | 0 | 0 | 计价 | 按实计算
XZYD2-36 | 材料 | 乙供 | C99010102 | 其他材料费 | 元 | 5.1156 | 1 | 0 | 0 | 计价 | 按实计算
XZYD2-36 | 机械 | 乙供 | J03-01-033 | 汽车式起重机 起重量 5t | 台班 | 0.4836 | 749.204 | 0 | 0 | 计价 | 按实计算
XZYD2-36 | 机械 | 乙供 | J03-01-039 | 汽车式起重机 起重量 30t | 台班 | 0.7242 | 1405.121 | 0 | 0 | 计价 | 按实计算
XZYD2-36 | 机械 | 乙供 | J04-01-002 | 载重汽车 5t | 台班 | 0.4836 | 502.929 | 0 | 0 | 计价 | 按实计算
XZYD2-36 | 机械 | 乙供 | J09-01-029 | 真空泵 抽气速度 1800m³/h | 台班 | 1.6576 | 159.982 | 0 | 0 | 计价 | 按实计算
XZYD2-36 | 机械 | 乙供 | J11-01-019 | 电动空气压缩机 排气量 6m³/min | 台班 | 1.5921 | 241.13 | 0 | 0 | 计价 | 按实计算
XZYD2-36 | 机械 | 乙供 | J13-01-055 | 高空作业车 20m以内 | 台班 | 0.4262 | 1247.427 | 0 | 0 | 计价 | 按实计算
XZYD2-36 | 机械 | 乙供 | J14-01-004 | 回路电阻测试仪 量程 1~1999μΩ | 台班 | 6.48 | 43.304 | 0 | 0 | 计价 | 按实计算
XZYD2-36 | 机械 | 乙供 | J14-03-001 | 开关特性测试仪(综合) | 台班 | 5.1843 | 275.064 | 0 | 0 | 计价 | 按实计算
XZYD2-36 | 机械 | 乙供 | J14-03-022 | SF₆气体充放回收装置 | 台班 | 1.7232 | 264.152 | 0 | 0 | 计价 | 按实计算
XZYD2-36 | 机械 | 乙供 | J14-05-015 | 直流标准源 | 台班 | 5.1843 | 191.052 | 0 | 0 | 计价 | 按实计算
XZYD2-36 | 机械 | 乙供 | J14-08-080 | 氧化锌避雷阻性电流分析仪 | 台班 | 0.3243 | 1998.368 | 0 | 0 | 计价 | 按实计算
XZYD2-36 | 机械 | 乙供 | J14-08-176 | SF₆露点仪 | 台班 | 0.3243 | 1945.102 | 0 | 0 | 计价 | 按实计算
XZYD2-37 | 人工 | 乙供 | 9101108 | 安装普通工 | 工日 | 9.9796 | 107 | 0 | 0 | 计价 | 按实计算
XZYD2-37 | 人工 | 乙供 | 9101109 | 安装技术工 | 工日 | 45.653 | 157 | 0 | 0 | 计价 | 按实计算
XZYD2-37 | 材料 | 乙供 | C04020100 | 黄铜丝 综合 | kg | 0.062 | 64.159 | 0 | 0 | 计价 | 按实计算
XZYD2-37 | 材料 | 乙供 | C14010101 | 镀锌铁丝 综合 | kg | 1.098 | 5.589 | 0 | 0 | 计价 | 按实计算
XZYD2-37 | 材料 | 乙供 | C18040801 | 聚氯乙烯塑料薄膜 0.5mm | kg | 8.781 | 11.225 | 0 | 0 | 计价 | 按实计算
XZYD2-37 | 材料 | 乙供 | C19020401 | 凡士林 | kg | 0.183 | 6.431 | 0 | 0 | 计价 | 按实计算
XZYD2-37 | 材料 | 乙供 | C19020801 | 电力复合脂 | kg | 0.197 | 13.215 | 0 | 0 | 计价 | 按实计算
XZYD2-37 | 材料 | 乙供 | C19030201 | 乙醇 | kg | 2.228 | 4.244 | 0 | 0 | 计价 | 按实计算
XZYD2-37 | 材料 | 乙供 | C19030301 | 丙酮 95% | kg | 1.098 | 5.663 | 0 | 0 | 计价 | 按实计算
XZYD2-37 | 材料 | 乙供 | C19031101 | 清洗剂 | kg | 2.196 | 2.811 | 0 | 0 | 计价 | 按实计算
XZYD2-37 | 材料 | 乙供 | C20030101 | 普通调和漆 | kg | 1.647 | 13.9 | 0 | 0 | 计价 | 按实计算
XZYD2-37 | 材料 | 乙供 | C22010201 | 枕木 160×220×2500 | 根 | 2.379 | 148.455 | 0 | 0 | 计价 | 按实计算
XZYD2-37 | 材料 | 乙供 | C22040401 | 白布 | m² | 2.197 | 4.681 | 0 | 0 | 计价 | 按实计算
XZYD2-37 | 材料 | 乙供 | C22040411 | 无絮棉布 | kg | 0.031 | 9.929 | 0 | 0 | 计价 | 按实计算
XZYD2-37 | 材料 | 乙供 | C22040501 | 棉纱头 | kg | 1.098 | 6.916 | 0 | 0 | 计价 | 按实计算
XZYD2-37 | 材料 | 乙供 | C99010102 | 其他材料费 | 元 | 10.5712 | 1 | 0 | 0 | 计价 | 按实计算
XZYD2-37 | 机械 | 乙供 | J03-01-033 | 汽车式起重机 起重量 5t | 台班 | 0.8159 | 749.204 | 0 | 0 | 计价 | 按实计算
XZYD2-37 | 机械 | 乙供 | J03-01-034 | 汽车式起重机 起重量 8t | 台班 | 0.1358 | 842.949 | 0 | 0 | 计价 | 按实计算
XZYD2-37 | 机械 | 乙供 | J03-01-039 | 汽车式起重机 起重量 30t | 台班 | 1.2254 | 1405.121 | 0 | 0 | 计价 | 按实计算
XZYD2-37 | 机械 | 乙供 | J04-01-002 | 载重汽车 5t | 台班 | 1.157 | 502.929 | 0 | 0 | 计价 | 按实计算
XZYD2-37 | 机械 | 乙供 | J09-01-029 | 真空泵 抽气速度 1800m³/h | 台班 | 2.8041 | 159.982 | 0 | 0 | 计价 | 按实计算
XZYD2-37 | 机械 | 乙供 | J11-01-019 | 电动空气压缩机 排气量 6m³/min | 台班 | 2.6923 | 241.13 | 0 | 0 | 计价 | 按实计算
XZYD2-37 | 机械 | 乙供 | J13-01-055 | 高空作业车 20m以内 | 台班 | 0.8683 | 1247.427 | 0 | 0 | 计价 | 按实计算
XZYD2-37 | 机械 | 乙供 | J14-01-004 | 回路电阻测试仪 量程 1~1999μΩ | 台班 | 11.2417 | 43.304 | 0 | 0 | 计价 | 按实计算
XZYD2-37 | 机械 | 乙供 | J14-03-001 | 开关特性测试仪(综合) | 台班 | 7.494 | 275.064 | 0 | 0 | 计价 | 按实计算
XZYD2-37 | 机械 | 乙供 | J14-03-022 | SF₆气体充放回收装置 | 台班 | 2.9546 | 264.152 | 0 | 0 | 计价 | 按实计算
XZYD2-37 | 机械 | 乙供 | J14-05-015 | 直流标准源 | 台班 | 8.9926 | 191.052 | 0 | 0 | 计价 | 按实计算
XZYD2-37 | 机械 | 乙供 | J14-08-080 | 氧化锌避雷阻性电流分析仪 | 台班 | 0.5999 | 1998.368 | 0 | 0 | 计价 | 按实计算
XZYD2-37 | 机械 | 乙供 | J14-08-176 | SF₆露点仪 | 台班 | 0.5999 | 1945.102 | 0 | 0 | 计价 | 按实计算
XZYD2-38 | 人工 | 乙供 | 9101108 | 安装普通工 | 工日 | 11.8114 | 107 | 0 | 0 | 计价 | 按实计算
XZYD2-38 | 人工 | 乙供 | 9101109 | 安装技术工 | 工日 | 52.4249 | 157 | 0 | 0 | 计价 | 按实计算
XZYD2-38 | 材料 | 乙供 | C04020100 | 黄铜丝 综合 | kg | 0.0685 | 64.159 | 0 | 0 | 计价 | 按实计算
XZYD2-38 | 材料 | 乙供 | C14010101 | 镀锌铁丝 综合 | kg | 1.3895 | 5.589 | 0 | 0 | 计价 | 按实计算
XZYD2-38 | 材料 | 乙供 | C18040801 | 聚氯乙烯塑料薄膜 0.5mm | kg | 11.106 | 11.225 | 0 | 0 | 计价 | 按实计算
XZYD2-38 | 材料 | 乙供 | C19020401 | 凡士林 | kg | 0.231 | 6.431 | 0 | 0 | 计价 | 按实计算
XZYD2-38 | 材料 | 乙供 | C19020801 | 电力复合脂 | kg | 0.25 | 13.215 | 0 | 0 | 计价 | 按实计算
XZYD2-38 | 材料 | 乙供 | C19030201 | 乙醇 | kg | 2.808 | 4.244 | 0 | 0 | 计价 | 按实计算
XZYD2-38 | 材料 | 乙供 | C19030301 | 丙酮 95% | kg | 1.3895 | 5.663 | 0 | 0 | 计价 | 按实计算
XZYD2-38 | 材料 | 乙供 | C19031101 | 清洗剂 | kg | 2.779 | 2.811 | 0 | 0 | 计价 | 按实计算
XZYD2-38 | 材料 | 乙供 | C20030101 | 普通调和漆 | kg | 2.083 | 13.9 | 0 | 0 | 计价 | 按实计算
XZYD2-38 | 材料 | 乙供 | C22010201 | 枕木 160×220×2500 | 根 | 3.0085 | 148.455 | 0 | 0 | 计价 | 按实计算
XZYD2-38 | 材料 | 乙供 | C22040401 | 白布 | m² | 2.777 | 4.681 | 0 | 0 | 计价 | 按实计算
XZYD2-38 | 材料 | 乙供 | C22040411 | 无絮棉布 | kg | 0.031 | 9.929 | 0 | 0 | 计价 | 按实计算
XZYD2-38 | 材料 | 乙供 | C22040501 | 棉纱头 | kg | 1.3895 | 6.916 | 0 | 0 | 计价 | 按实计算
XZYD2-38 | 材料 | 乙供 | C99010102 | 其他材料费 | 元 | 13.3542 | 1 | 0 | 0 | 计价 | 按实计算
XZYD2-38 | 机械 | 乙供 | J03-01-033 | 汽车式起重机 起重量 5t | 台班 | 1.0312 | 749.204 | 0 | 0 | 计价 | 按实计算
XZYD2-38 | 机械 | 乙供 | J03-01-034 | 汽车式起重机 起重量 8t | 台班 | 0.3351 | 842.949 | 0 | 0 | 计价 | 按实计算
XZYD2-38 | 机械 | 乙供 | J03-01-039 | 汽车式起重机 起重量 30t | 台班 | 1.5462 | 1405.121 | 0 | 0 | 计价 | 按实计算
XZYD2-38 | 机械 | 乙供 | J04-01-002 | 载重汽车 5t | 台班 | 1.6025 | 502.929 | 0 | 0 | 计价 | 按实计算
XZYD2-38 | 机械 | 乙供 | J09-01-029 | 真空泵 抽气速度 1800m³/h | 台班 | 3.54 | 159.982 | 0 | 0 | 计价 | 按实计算
XZYD2-38 | 机械 | 乙供 | J11-01-019 | 电动空气压缩机 排气量 6m³/min | 台班 | 3.4003 | 241.13 | 0 | 0 | 计价 | 按实计算
XZYD2-38 | 机械 | 乙供 | J13-01-055 | 高空作业车 20m以内 | 台班 | 0.8896 | 1247.427 | 0 | 0 | 计价 | 按实计算
XZYD2-38 | 机械 | 乙供 | J14-01-004 | 回路电阻测试仪 量程 1~1999μΩ | 台班 | 12.968 | 43.304 | 0 | 0 | 计价 | 按实计算
XZYD2-38 | 机械 | 乙供 | J14-03-001 | 开关特性测试仪(综合) | 台班 | 8.8901 | 275.064 | 0 | 0 | 计价 | 按实计算
XZYD2-38 | 机械 | 乙供 | J14-03-022 | SF₆气体充放回收装置 | 台班 | 3.9827 | 264.152 | 0 | 0 | 计价 | 按实计算
XZYD2-38 | 机械 | 乙供 | J14-05-015 | 直流标准源 | 台班 | 10.374 | 191.052 | 0 | 0 | 计价 | 按实计算
XZYD2-38 | 机械 | 乙供 | J14-08-080 | 氧化锌避雷阻性电流分析仪 | 台班 | 0.7044 | 1998.368 | 0 | 0 | 计价 | 按实计算
XZYD2-38 | 机械 | 乙供 | J14-08-176 | SF₆露点仪 | 台班 | 0.7044 | 1945.102 | 0 | 0 | 计价 | 按实计算
XZYD2-39 | 人工 | 乙供 | 9101108 | 安装普通工 | 工日 | 14.8244 | 107 | 0 | 0 | 计价 | 按实计算
XZYD2-39 | 人工 | 乙供 | 9101109 | 安装技术工 | 工日 | 63.5656 | 157 | 0 | 0 | 计价 | 按实计算
XZYD2-39 | 材料 | 乙供 | C04020100 | 黄铜丝 综合 | kg | 0.075 | 64.159 | 0 | 0 | 计价 | 按实计算
XZYD2-39 | 材料 | 乙供 | C14010101 | 镀锌铁丝 综合 | kg | 1.681 | 5.589 | 0 | 0 | 计价 | 按实计算
XZYD2-39 | 材料 | 乙供 | C18040801 | 聚氯乙烯塑料薄膜 0.5mm | kg | 13.431 | 11.225 | 0 | 0 | 计价 | 按实计算
XZYD2-39 | 材料 | 乙供 | C19020401 | 凡士林 | kg | 0.279 | 6.431 | 0 | 0 | 计价 | 按实计算
XZYD2-39 | 材料 | 乙供 | C19020801 | 电力复合脂 | kg | 0.303 | 13.215 | 0 | 0 | 计价 | 按实计算
XZYD2-39 | 材料 | 乙供 | C19030201 | 乙醇 | kg | 3.388 | 4.244 | 0 | 0 | 计价 | 按实计算
XZYD2-39 | 材料 | 乙供 | C19030301 | 丙酮 95% | kg | 1.681 | 5.663 | 0 | 0 | 计价 | 按实计算
XZYD2-39 | 材料 | 乙供 | C19031101 | 清洗剂 | kg | 3.362 | 2.811 | 0 | 0 | 计价 | 按实计算
XZYD2-39 | 材料 | 乙供 | C20030101 | 普通调和漆 | kg | 2.519 | 13.9 | 0 | 0 | 计价 | 按实计算
XZYD2-39 | 材料 | 乙供 | C22010201 | 枕木 160×220×2500 | 根 | 3.638 | 148.455 | 0 | 0 | 计价 | 按实计算
XZYD2-39 | 材料 | 乙供 | C22040401 | 白布 | m² | 3.357 | 4.681 | 0 | 0 | 计价 | 按实计算
XZYD2-39 | 材料 | 乙供 | C22040411 | 无絮棉布 | kg | 0.031 | 9.929 | 0 | 0 | 计价 | 按实计算
XZYD2-39 | 材料 | 乙供 | C22040501 | 棉纱头 | kg | 1.681 | 6.916 | 0 | 0 | 计价 | 按实计算
XZYD2-39 | 材料 | 乙供 | C99010102 | 其他材料费 | 元 | 16.1372 | 1 | 0 | 0 | 计价 | 按实计算
XZYD2-39 | 机械 | 乙供 | J03-01-033 | 汽车式起重机 起重量 5t | 台班 | 1.2465 | 749.204 | 0 | 0 | 计价 | 按实计算
XZYD2-39 | 机械 | 乙供 | J03-01-034 | 汽车式起重机 起重量 8t | 台班 | 0.5343 | 842.949 | 0 | 0 | 计价 | 按实计算
XZYD2-39 | 机械 | 乙供 | J03-01-039 | 汽车式起重机 起重量 30t | 台班 | 1.8669 | 1405.121 | 0 | 0 | 计价 | 按实计算
XZYD2-39 | 机械 | 乙供 | J04-01-002 | 载重汽车 5t | 台班 | 2.048 | 502.929 | 0 | 0 | 计价 | 按实计算
XZYD2-39 | 机械 | 乙供 | J09-01-029 | 真空泵 抽气速度 1800m³/h | 台班 | 4.2759 | 159.982 | 0 | 0 | 计价 | 按实计算
XZYD2-39 | 机械 | 乙供 | J11-01-019 | 电动空气压缩机 排气量 6m³/min | 台班 | 4.1083 | 241.13 | 0 | 0 | 计价 | 按实计算
XZYD2-39 | 机械 | 乙供 | J13-01-055 | 高空作业车 20m以内 | 台班 | 0.9108 | 1247.427 | 0 | 0 | 计价 | 按实计算
XZYD2-39 | 机械 | 乙供 | J14-01-004 | 回路电阻测试仪 量程 1~1999μΩ | 台班 | 14.6942 | 43.304 | 0 | 0 | 计价 | 按实计算
XZYD2-39 | 机械 | 乙供 | J14-03-001 | 开关特性测试仪(综合) | 台班 | 10.286 | 275.064 | 0 | 0 | 计价 | 按实计算
XZYD2-39 | 机械 | 乙供 | J14-03-022 | SF₆气体充放回收装置 | 台班 | 5.0106 | 264.152 | 0 | 0 | 计价 | 按实计算
XZYD2-39 | 机械 | 乙供 | J14-05-015 | 直流标准源 | 台班 | 11.7554 | 191.052 | 0 | 0 | 计价 | 按实计算
XZYD2-39 | 机械 | 乙供 | J14-08-080 | 氧化锌避雷阻性电流分析仪 | 台班 | 0.8088 | 1998.368 | 0 | 0 | 计价 | 按实计算
XZYD2-39 | 机械 | 乙供 | J14-08-176 | SF₆露点仪 | 台班 | 0.8088 | 1945.102 | 0 | 0 | 计价 | 按实计算
XZYD2-40 | 人工 | 乙供 | 9101108 | 安装普通工 | 工日 | 21.3542 | 107 | 0 | 0 | 计价 | 按实计算
XZYD2-40 | 人工 | 乙供 | 9101109 | 安装技术工 | 工日 | 95.9861 | 157 | 0 | 0 | 计价 | 按实计算
XZYD2-40 | 材料 | 乙供 | C04020100 | 黄铜丝 综合 | kg | 0.087 | 64.159 | 0 | 0 | 计价 | 按实计算
XZYD2-40 | 材料 | 乙供 | C12010200 | 电焊条 J507 综合 | kg | 5.656 | 6.547 | 0 | 0 | 计价 | 按实计算
XZYD2-40 | 材料 | 乙供 | C14010101 | 镀锌铁丝 综合 | kg | 20.372 | 5.589 | 0 | 0 | 计价 | 按实计算
XZYD2-40 | 材料 | 乙供 | C18040801 | 聚氯乙烯塑料薄膜 0.5mm | kg | 62.986 | 11.225 | 0 | 0 | 计价 | 按实计算
XZYD2-40 | 材料 | 乙供 | C18080601 | 塑料胶条 10m | 盘 | 23.62 | 6.277 | 0 | 0 | 计价 | 按实计算
XZYD2-40 | 材料 | 乙供 | C19020401 | 凡士林 | kg | 0.3 | 6.431 | 0 | 0 | 计价 | 按实计算
XZYD2-40 | 材料 | 乙供 | C19020801 | 电力复合脂 | kg | 1.416 | 13.215 | 0 | 0 | 计价 | 按实计算
XZYD2-40 | 材料 | 乙供 | C19030201 | 乙醇 | kg | 10 | 4.244 | 0 | 0 | 计价 | 按实计算
XZYD2-40 | 材料 | 乙供 | C19030301 | 丙酮 95% | kg | 7.876 | 5.663 | 0 | 0 | 计价 | 按实计算
XZYD2-40 | 材料 | 乙供 | C19031101 | 清洗剂 | kg | 15.745 | 2.811 | 0 | 0 | 计价 | 按实计算
XZYD2-40 | 材料 | 乙供 | C19110101 | 氧气 | m³ | 10.497 | 4.71 | 0 | 0 | 计价 | 按实计算
XZYD2-40 | 材料 | 乙供 | C19110201 | 乙炔气 | m³ | 3.676 | 11.501 | 0 | 0 | 计价 | 按实计算
XZYD2-40 | 材料 | 乙供 | C20010101 | 防锈漆 | kg | 4.2 | 12.654 | 0 | 0 | 计价 | 按实计算
XZYD2-40 | 材料 | 乙供 | C20030101 | 普通调和漆 | kg | 5.518 | 13.9 | 0 | 0 | 计价 | 按实计算
XZYD2-40 | 材料 | 乙供 | C22010101 | 钢管脚手架 包括扣件 | kg | 31.49 | 5.452 | 0 | 0 | 计价 | 按实计算
XZYD2-40 | 材料 | 乙供 | C22010141 | 木脚手板 50×250×4000 | 块 | 0.315 | 82.72 | 0 | 0 | 计价 | 按实计算
XZYD2-40 | 材料 | 乙供 | C22010201 | 枕木 160×220×2500 | 根 | 16.4 | 148.455 | 0 | 0 | 计价 | 按实计算
XZYD2-40 | 材料 | 乙供 | C22040401 | 白布 | m² | 34.118 | 4.681 | 0 | 0 | 计价 | 按实计算
XZYD2-40 | 材料 | 乙供 | C22040411 | 无絮棉布 | kg | 0.044 | 9.929 | 0 | 0 | 计价 | 按实计算
XZYD2-40 | 材料 | 乙供 | C22040501 | 棉纱头 | kg | 7.876 | 6.916 | 0 | 0 | 计价 | 按实计算
XZYD2-40 | 材料 | 乙供 | C99010102 | 其他材料费 | 元 | 84.6455 | 1 | 0 | 0 | 计价 | 按实计算
XZYD2-40 | 机械 | 乙供 | J03-01-034 | 汽车式起重机 起重量 8t | 台班 | 2.5348 | 842.949 | 0 | 0 | 计价 | 按实计算
XZYD2-40 | 机械 | 乙供 | J03-01-039 | 汽车式起重机 起重量 30t | 台班 | 1.942 | 1405.121 | 0 | 0 | 计价 | 按实计算
XZYD2-40 | 机械 | 乙供 | J03-01-043 | 汽车式起重机 起重量 75t | 台班 | 0.5984 | 3761.97 | 0 | 0 | 计价 | 按实计算
XZYD2-40 | 机械 | 乙供 | J04-01-002 | 载重汽车 5t | 台班 | 1.443 | 502.929 | 0 | 0 | 计价 | 按实计算
XZYD2-40 | 机械 | 乙供 | J04-01-004 | 载重汽车 8t | 台班 | 1.3071 | 575.792 | 0 | 0 | 计价 | 按实计算
XZYD2-40 | 机械 | 乙供 | J09-01-029 | 真空泵 抽气速度 1800m³/h | 台班 | 4.8831 | 159.982 | 0 | 0 | 计价 | 按实计算
XZYD2-40 | 机械 | 乙供 | J10-01-001 | 交流弧焊机 容量 21kVA | 台班 | 0.9825 | 66.997 | 0 | 0 | 计价 | 按实计算
XZYD2-40 | 机械 | 乙供 | J11-01-019 | 电动空气压缩机 排气量 6m³/min | 台班 | 6.0999 | 241.13 | 0 | 0 | 计价 | 按实计算
XZYD2-40 | 机械 | 乙供 | J13-01-055 | 高空作业车 20m以内 | 台班 | 1.0577 | 1247.427 | 0 | 0 | 计价 | 按实计算
XZYD2-40 | 机械 | 乙供 | J14-01-004 | 回路电阻测试仪 量程 1~1999μΩ | 台班 | 21.1597 | 43.304 | 0 | 0 | 计价 | 按实计算
XZYD2-40 | 机械 | 乙供 | J14-03-001 | 开关特性测试仪(综合) | 台班 | 16.9275 | 275.064 | 0 | 0 | 计价 | 按实计算
XZYD2-40 | 机械 | 乙供 | J14-03-022 | SF₆气体充放回收装置 | 台班 | 7.9446 | 264.152 | 0 | 0 | 计价 | 按实计算
XZYD2-40 | 机械 | 乙供 | J14-05-015 | 直流标准源 | 台班 | 19.0442 | 191.052 | 0 | 0 | 计价 | 按实计算
XZYD2-40 | 机械 | 乙供 | J14-08-080 | 氧化锌避雷阻性电流分析仪 | 台班 | 1.269 | 1998.368 | 0 | 0 | 计价 | 按实计算
XZYD2-40 | 机械 | 乙供 | J14-08-176 | SF₆露点仪 | 台班 | 1.269 | 1945.102 | 0 | 0 | 计价 | 按实计算
XZYD2-41 | 人工 | 乙供 | 9101108 | 安装普通工 | 工日 | 108.4569 | 107 | 0 | 0 | 计价 | 按实计算
XZYD2-41 | 人工 | 乙供 | 9101109 | 安装技术工 | 工日 | 207.4465 | 157 | 0 | 0 | 计价 | 按实计算
XZYD2-41 | 材料 | 乙供 | C04020100 | 黄铜丝 综合 | kg | 0.1305 | 64.159 | 0 | 0 | 计价 | 按实计算
XZYD2-41 | 材料 | 乙供 | C12010200 | 电焊条 J507 综合 | kg | 10.18 | 6.547 | 0 | 0 | 计价 | 按实计算
XZYD2-41 | 材料 | 乙供 | C14010101 | 镀锌铁丝 综合 | kg | 21 | 5.589 | 0 | 0 | 计价 | 按实计算
XZYD2-41 | 材料 | 乙供 | C18040801 | 聚氯乙烯塑料薄膜 0.5mm | kg | 120 | 11.225 | 0 | 0 | 计价 | 按实计算
XZYD2-41 | 材料 | 乙供 | C18080601 | 塑料胶条 10m | 盘 | 27 | 6.277 | 0 | 0 | 计价 | 按实计算
XZYD2-41 | 材料 | 乙供 | C19020401 | 凡士林 | kg | 0.41 | 6.431 | 0 | 0 | 计价 | 按实计算
XZYD2-41 | 材料 | 乙供 | C19020801 | 电力复合脂 | kg | 1.762 | 13.215 | 0 | 0 | 计价 | 按实计算
XZYD2-41 | 材料 | 乙供 | C19030201 | 乙醇 | kg | 35 | 4.244 | 0 | 0 | 计价 | 按实计算
XZYD2-41 | 材料 | 乙供 | C19030301 | 丙酮 95% | kg | 20 | 5.663 | 0 | 0 | 计价 | 按实计算
XZYD2-41 | 材料 | 乙供 | C19031101 | 清洗剂 | kg | 16.876 | 2.811 | 0 | 0 | 计价 | 按实计算
XZYD2-41 | 材料 | 乙供 | C19110101 | 氧气 | m³ | 17.514 | 4.71 | 0 | 0 | 计价 | 按实计算
XZYD2-41 | 材料 | 乙供 | C19110201 | 乙炔气 | m³ | 6.134 | 11.501 | 0 | 0 | 计价 | 按实计算
XZYD2-41 | 材料 | 乙供 | C20010101 | 防锈漆 | kg | 4.86 | 12.654 | 0 | 0 | 计价 | 按实计算
XZYD2-41 | 材料 | 乙供 | C20030101 | 普通调和漆 | kg | 7.828 | 13.9 | 0 | 0 | 计价 | 按实计算
XZYD2-41 | 材料 | 乙供 | C22010101 | 钢管脚手架 包括扣件 | kg | 54 | 5.452 | 0 | 0 | 计价 | 按实计算
XZYD2-41 | 材料 | 乙供 | C22010141 | 木脚手板 50×250×4000 | 块 | 0.416 | 82.72 | 0 | 0 | 计价 | 按实计算
XZYD2-41 | 材料 | 乙供 | C22010201 | 枕木 160×220×2500 | 根 | 30 | 148.455 | 0 | 0 | 计价 | 按实计算
XZYD2-41 | 材料 | 乙供 | C22040401 | 白布 | m² | 30 | 4.681 | 0 | 0 | 计价 | 按实计算
XZYD2-41 | 材料 | 乙供 | C22040411 | 无絮棉布 | kg | 0.056 | 9.929 | 0 | 0 | 计价 | 按实计算
XZYD2-41 | 材料 | 乙供 | C22040501 | 棉纱头 | kg | 9.126 | 6.916 | 0 | 0 | 计价 | 按实计算
XZYD2-41 | 材料 | 乙供 | C99010102 | 其他材料费 | 元 | 147.0789 | 1 | 0 | 0 | 计价 | 按实计算
XZYD2-41 | 机械 | 乙供 | J03-01-036 | 汽车式起重机 起重量 16t | 台班 | 4.416 | 1080.444 | 0 | 0 | 计价 | 按实计算
XZYD2-41 | 机械 | 乙供 | J03-01-039 | 汽车式起重机 起重量 30t | 台班 | 8.832 | 1405.121 | 0 | 0 | 计价 | 按实计算
XZYD2-41 | 机械 | 乙供 | J03-01-045 | 汽车式起重机 起重量 100t | 台班 | 3.9744 | 5088.81 | 0 | 0 | 计价 | 按实计算
XZYD2-41 | 机械 | 乙供 | J04-01-006 | 载重汽车 12t | 台班 | 2.208 | 747.339 | 0 | 0 | 计价 | 按实计算
XZYD2-41 | 机械 | 乙供 | J09-01-029 | 真空泵 抽气速度 1800m³/h | 台班 | 26.7168 | 159.982 | 0 | 0 | 计价 | 按实计算
XZYD2-41 | 机械 | 乙供 | J10-01-001 | 交流弧焊机 容量 21kVA | 台班 | 1.773 | 66.997 | 0 | 0 | 计价 | 按实计算
XZYD2-41 | 机械 | 乙供 | J14-01-004 | 回路电阻测试仪 量程 1~1999μΩ | 台班 | 36.5522 | 43.304 | 0 | 0 | 计价 | 按实计算
XZYD2-41 | 机械 | 乙供 | J14-03-022 | SF₆气体充放回收装置 | 台班 | 21.8592 | 264.152 | 0 | 0 | 计价 | 按实计算
XZYD2-41 | 机械 | 乙供 | J14-05-015 | 直流标准源 | 台班 | 29.2415 | 191.052 | 0 | 0 | 计价 | 按实计算
XZYD2-41 | 机械 | 乙供 | J14-08-080 | 氧化锌避雷阻性电流分析仪 | 台班 | 1.9005 | 1998.368 | 0 | 0 | 计价 | 按实计算
XZYD2-41 | 机械 | 乙供 | J14-08-176 | SF₆露点仪 | 台班 | 1.9005 | 1945.102 | 0 | 0 | 计价 | 按实计算
XZYD2-41 | 机械 | 乙供 | J15-01-071 | 恒温电烘箱 2000W | 台班 | 24.288 | 74.84 | 0 | 0 | 计价 | 按实计算
XZYD2-42 | 人工 | 乙供 | 9101108 | 安装普通工 | 工日 | 0.3541 | 107 | 0 | 0 | 计价 | 按实计算
XZYD2-42 | 人工 | 乙供 | 9101109 | 安装技术工 | 工日 | 1.4216 | 157 | 0 | 0 | 计价 | 按实计算
XZYD2-42 | 材料 | 乙供 | C07010101 | 平垫铁 综合 | kg | 1.1 | 5.466 | 0 | 0 | 计价 | 按实计算
XZYD2-42 | 材料 | 乙供 | C12010200 | 电焊条 J507 综合 | kg | 1.539 | 6.547 | 0 | 0 | 计价 | 按实计算
XZYD2-42 | 材料 | 乙供 | C13010201 | 镀锌六角螺栓 综合 | kg | 3.396 | 8.8 | 0 | 0 | 计价 | 按实计算
XZYD2-42 | 材料 | 乙供 | C19020801 | 电力复合脂 | kg | 0.055 | 13.215 | 0 | 0 | 计价 | 按实计算
XZYD2-42 | 材料 | 乙供 | C19030201 | 乙醇 | kg | 0.039 | 4.244 | 0 | 0 | 计价 | 按实计算
XZYD2-42 | 材料 | 乙供 | C19031101 | 清洗剂 | kg | 0.22 | 2.811 | 0 | 0 | 计价 | 按实计算
XZYD2-42 | 材料 | 乙供 | C20030101 | 普通调和漆 | kg | 0.11 | 13.9 | 0 | 0 | 计价 | 按实计算
XZYD2-42 | 材料 | 乙供 | C22030501 | 钢锯条 各种规格 | 根 | 1.1 | 1.596 | 0 | 0 | 计价 | 按实计算
XZYD2-42 | 材料 | 乙供 | C22040101 | 砂布 | 张 | 1.1 | 0.907 | 0 | 0 | 计价 | 按实计算
XZYD2-42 | 材料 | 乙供 | C22040411 | 无絮棉布 | kg | 0.039 | 9.929 | 0 | 0 | 计价 | 按实计算
XZYD2-42 | 材料 | 乙供 | C22040501 | 棉纱头 | kg | 0.11 | 6.916 | 0 | 0 | 计价 | 按实计算
XZYD2-42 | 材料 | 乙供 | C99010102 | 其他材料费 | 元 | 1.0583 | 1 | 0 | 0 | 计价 | 按实计算
XZYD2-42 | 机械 | 乙供 | J10-01-001 | 交流弧焊机 容量 21kVA | 台班 | 0.2672 | 66.997 | 0 | 0 | 计价 | 按实计算
XZYD2-42 | 机械 | 乙供 | J14-01-004 | 回路电阻测试仪 量程 1~1999μΩ | 台班 | 0.4712 | 43.304 | 0 | 0 | 计价 | 按实计算
XZYD2-42 | 机械 | 乙供 | J14-03-002 | 交流耐压仪 设备耐压用 35kV及以下 | 台班 | 0.0948 | 80.172 | 0 | 0 | 计价 | 按实计算
XZYD2-42 | 机械 | 乙供 | J14-05-015 | 直流标准源 | 台班 | 0.0948 | 191.052 | 0 | 0 | 计价 | 按实计算
XZYD2-42 | 机械 | 乙供 | J14-08-223 | 交直流高压分压器 100kV | 台班 | 0.0948 | 135.498 | 0 | 0 | 计价 | 按实计算
XZYD2-43 | 人工 | 乙供 | 9101108 | 安装普通工 | 工日 | 0.4427 | 107 | 0 | 0 | 计价 | 按实计算
XZYD2-43 | 人工 | 乙供 | 9101109 | 安装技术工 | 工日 | 1.695 | 157 | 0 | 0 | 计价 | 按实计算
XZYD2-43 | 材料 | 乙供 | C07010101 | 平垫铁 综合 | kg | 1.1 | 5.466 | 0 | 0 | 计价 | 按实计算
XZYD2-43 | 材料 | 乙供 | C12010200 | 电焊条 J507 综合 | kg | 1.539 | 6.547 | 0 | 0 | 计价 | 按实计算
XZYD2-43 | 材料 | 乙供 | C13010201 | 镀锌六角螺栓 综合 | kg | 3.396 | 8.8 | 0 | 0 | 计价 | 按实计算
XZYD2-43 | 材料 | 乙供 | C19020801 | 电力复合脂 | kg | 0.055 | 13.215 | 0 | 0 | 计价 | 按实计算
XZYD2-43 | 材料 | 乙供 | C19030201 | 乙醇 | kg | 0.044 | 4.244 | 0 | 0 | 计价 | 按实计算
XZYD2-43 | 材料 | 乙供 | C19031101 | 清洗剂 | kg | 0.22 | 2.811 | 0 | 0 | 计价 | 按实计算
XZYD2-43 | 材料 | 乙供 | C20030101 | 普通调和漆 | kg | 0.11 | 13.9 | 0 | 0 | 计价 | 按实计算
XZYD2-43 | 材料 | 乙供 | C22030501 | 钢锯条 各种规格 | 根 | 1.1 | 1.596 | 0 | 0 | 计价 | 按实计算
XZYD2-43 | 材料 | 乙供 | C22040101 | 砂布 | 张 | 1.1 | 0.907 | 0 | 0 | 计价 | 按实计算
XZYD2-43 | 材料 | 乙供 | C22040411 | 无絮棉布 | kg | 0.044 | 9.929 | 0 | 0 | 计价 | 按实计算
XZYD2-43 | 材料 | 乙供 | C22040501 | 棉纱头 | kg | 0.22 | 6.916 | 0 | 0 | 计价 | 按实计算
XZYD2-43 | 材料 | 乙供 | C99010102 | 其他材料费 | 元 | 1.0749 | 1 | 0 | 0 | 计价 | 按实计算
XZYD2-43 | 机械 | 乙供 | J10-01-001 | 交流弧焊机 容量 21kVA | 台班 | 0.2672 | 66.997 | 0 | 0 | 计价 | 按实计算
XZYD2-43 | 机械 | 乙供 | J14-01-004 | 回路电阻测试仪 量程 1~1999μΩ | 台班 | 0.5343 | 43.304 | 0 | 0 | 计价 | 按实计算
XZYD2-43 | 机械 | 乙供 | J14-03-002 | 交流耐压仪 设备耐压用 35kV及以下 | 台班 | 0.1068 | 80.172 | 0 | 0 | 计价 | 按实计算
XZYD2-43 | 机械 | 乙供 | J14-05-015 | 直流标准源 | 台班 | 0.1068 | 191.052 | 0 | 0 | 计价 | 按实计算
XZYD2-43 | 机械 | 乙供 | J14-08-223 | 交直流高压分压器 100kV | 台班 | 0.1068 | 135.498 | 0 | 0 | 计价 | 按实计算
XZYD2-44 | 人工 | 乙供 | 9101108 | 安装普通工 | 工日 | 1.167 | 107 | 0 | 0 | 计价 | 按实计算
XZYD2-44 | 人工 | 乙供 | 9101109 | 安装技术工 | 工日 | 4.2988 | 157 | 0 | 0 | 计价 | 按实计算
XZYD2-44 | 材料 | 乙供 | C07010101 | 平垫铁 综合 | kg | 1.1 | 5.466 | 0 | 0 | 计价 | 按实计算
XZYD2-44 | 材料 | 乙供 | C12010200 | 电焊条 J507 综合 | kg | 3.077 | 6.547 | 0 | 0 | 计价 | 按实计算
XZYD2-44 | 材料 | 乙供 | C13010201 | 镀锌六角螺栓 综合 | kg | 5.677 | 8.8 | 0 | 0 | 计价 | 按实计算
XZYD2-44 | 材料 | 乙供 | C19020801 | 电力复合脂 | kg | 0.11 | 13.215 | 0 | 0 | 计价 | 按实计算
XZYD2-44 | 材料 | 乙供 | C19030201 | 乙醇 | kg | 0.102 | 4.244 | 0 | 0 | 计价 | 按实计算
XZYD2-44 | 材料 | 乙供 | C19031101 | 清洗剂 | kg | 0.33 | 2.811 | 0 | 0 | 计价 | 按实计算
XZYD2-44 | 材料 | 乙供 | C20030101 | 普通调和漆 | kg | 0.22 | 13.9 | 0 | 0 | 计价 | 按实计算
XZYD2-44 | 材料 | 乙供 | C22030501 | 钢锯条 各种规格 | 根 | 2.2 | 1.596 | 0 | 0 | 计价 | 按实计算
XZYD2-44 | 材料 | 乙供 | C22040101 | 砂布 | 张 | 1.1 | 0.907 | 0 | 0 | 计价 | 按实计算
XZYD2-44 | 材料 | 乙供 | C22040411 | 无絮棉布 | kg | 0.102 | 9.929 | 0 | 0 | 计价 | 按实计算
XZYD2-44 | 材料 | 乙供 | C22040501 | 棉纱头 | kg | 0.22 | 6.916 | 0 | 0 | 计价 | 按实计算
XZYD2-44 | 材料 | 乙供 | C99010102 | 其他材料费 | 元 | 1.7806 | 1 | 0 | 0 | 计价 | 按实计算
XZYD2-44 | 机械 | 乙供 | J10-01-001 | 交流弧焊机 容量 21kVA | 台班 | 0.5343 | 66.997 | 0 | 0 | 计价 | 按实计算
XZYD2-44 | 机械 | 乙供 | J14-01-004 | 回路电阻测试仪 量程 1~1999μΩ | 台班 | 1.2266 | 43.304 | 0 | 0 | 计价 | 按实计算
XZYD2-44 | 机械 | 乙供 | J14-03-002 | 交流耐压仪 设备耐压用 35kV及以下 | 台班 | 0.2453 | 80.172 | 0 | 0 | 计价 | 按实计算
XZYD2-44 | 机械 | 乙供 | J14-05-015 | 直流标准源 | 台班 | 0.2453 | 191.052 | 0 | 0 | 计价 | 按实计算
XZYD2-44 | 机械 | 乙供 | J14-08-223 | 交直流高压分压器 100kV | 台班 | 0.2453 | 135.498 | 0 | 0 | 计价 | 按实计算
XZYD2-45 | 人工 | 乙供 | 9101108 | 安装普通工 | 工日 | 1.4487 | 107 | 0 | 0 | 计价 | 按实计算
XZYD2-45 | 人工 | 乙供 | 9101109 | 安装技术工 | 工日 | 5.5017 | 157 | 0 | 0 | 计价 | 按实计算
XZYD2-45 | 材料 | 乙供 | C07010101 | 平垫铁 综合 | kg | 1.1 | 5.466 | 0 | 0 | 计价 | 按实计算
XZYD2-45 | 材料 | 乙供 | C12010200 | 电焊条 J507 综合 | kg | 4.923 | 6.547 | 0 | 0 | 计价 | 按实计算
XZYD2-45 | 材料 | 乙供 | C13010201 | 镀锌六角螺栓 综合 | kg | 7.544 | 8.8 | 0 | 0 | 计价 | 按实计算
XZYD2-45 | 材料 | 乙供 | C19020801 | 电力复合脂 | kg | 0.11 | 13.215 | 0 | 0 | 计价 | 按实计算
XZYD2-45 | 材料 | 乙供 | C19030201 | 乙醇 | kg | 0.138 | 4.244 | 0 | 0 | 计价 | 按实计算
XZYD2-45 | 材料 | 乙供 | C19031101 | 清洗剂 | kg | 0.33 | 2.811 | 0 | 0 | 计价 | 按实计算
XZYD2-45 | 材料 | 乙供 | C20030101 | 普通调和漆 | kg | 0.22 | 13.9 | 0 | 0 | 计价 | 按实计算
XZYD2-45 | 材料 | 乙供 | C22030501 | 钢锯条 各种规格 | 根 | 4.4 | 1.596 | 0 | 0 | 计价 | 按实计算
XZYD2-45 | 材料 | 乙供 | C22040101 | 砂布 | 张 | 1.65 | 0.907 | 0 | 0 | 计价 | 按实计算
XZYD2-45 | 材料 | 乙供 | C22040411 | 无絮棉布 | kg | 0.138 | 9.929 | 0 | 0 | 计价 | 按实计算
XZYD2-45 | 材料 | 乙供 | C22040501 | 棉纱头 | kg | 0.33 | 6.916 | 0 | 0 | 计价 | 按实计算
XZYD2-45 | 材料 | 乙供 | C99010102 | 其他材料费 | 元 | 2.4565 | 1 | 0 | 0 | 计价 | 按实计算
XZYD2-45 | 机械 | 乙供 | J04-01-002 | 载重汽车 5t | 台班 | 0.0586 | 502.929 | 0 | 0 | 计价 | 按实计算
XZYD2-45 | 机械 | 乙供 | J10-01-001 | 交流弧焊机 容量 21kVA | 台班 | 0.855 | 66.997 | 0 | 0 | 计价 | 按实计算
XZYD2-45 | 机械 | 乙供 | J13-01-059 | 液压升降机 9m以内 | 台班 | 0.0643 | 267.64 | 0 | 0 | 计价 | 按实计算
XZYD2-45 | 机械 | 乙供 | J14-01-004 | 回路电阻测试仪 量程 1~1999μΩ | 台班 | 1.6576 | 43.304 | 0 | 0 | 计价 | 按实计算
XZYD2-45 | 机械 | 乙供 | J14-03-002 | 交流耐压仪 设备耐压用 35kV及以下 | 台班 | 0.3315 | 80.172 | 0 | 0 | 计价 | 按实计算
XZYD2-45 | 机械 | 乙供 | J14-05-015 | 直流标准源 | 台班 | 0.3315 | 191.052 | 0 | 0 | 计价 | 按实计算
XZYD2-45 | 机械 | 乙供 | J14-08-223 | 交直流高压分压器 100kV | 台班 | 0.3315 | 135.498 | 0 | 0 | 计价 | 按实计算
XZYD2-46 | 人工 | 乙供 | 9101108 | 安装普通工 | 工日 | 0.676 | 107 | 0 | 0 | 计价 | 按实计算
XZYD2-46 | 人工 | 乙供 | 9101109 | 安装技术工 | 工日 | 2.2895 | 157 | 0 | 0 | 计价 | 按实计算
XZYD2-46 | 材料 | 乙供 | C07010101 | 平垫铁 综合 | kg | 0.99 | 5.466 | 0 | 0 | 计价 | 按实计算
XZYD2-46 | 材料 | 乙供 | C12010200 | 电焊条 J507 综合 | kg | 3.462 | 6.547 | 0 | 0 | 计价 | 按实计算
XZYD2-46 | 材料 | 乙供 | C13010201 | 镀锌六角螺栓 综合 | kg | 3.056 | 8.8 | 0 | 0 | 计价 | 按实计算
XZYD2-46 | 材料 | 乙供 | C19020801 | 电力复合脂 | kg | 0.05 | 13.215 | 0 | 0 | 计价 | 按实计算
XZYD2-46 | 材料 | 乙供 | C19030201 | 乙醇 | kg | 0.022 | 4.244 | 0 | 0 | 计价 | 按实计算
XZYD2-46 | 材料 | 乙供 | C20030101 | 普通调和漆 | kg | 0.099 | 13.9 | 0 | 0 | 计价 | 按实计算
XZYD2-46 | 材料 | 乙供 | C22040411 | 无絮棉布 | kg | 0.022 | 9.929 | 0 | 0 | 计价 | 按实计算
XZYD2-46 | 材料 | 乙供 | C99010102 | 其他材料费 | 元 | 1.1464 | 1 | 0 | 0 | 计价 | 按实计算
XZYD2-46 | 机械 | 乙供 | J03-01-033 | 汽车式起重机 起重量 5t | 台班 | 0.1645 | 749.204 | 0 | 0 | 计价 | 按实计算
XZYD2-46 | 机械 | 乙供 | J10-01-001 | 交流弧焊机 容量 21kVA | 台班 | 0.6012 | 66.997 | 0 | 0 | 计价 | 按实计算
XZYD2-46 | 机械 | 乙供 | J14-01-004 | 回路电阻测试仪 量程 1~1999μΩ | 台班 | 0.3206 | 43.304 | 0 | 0 | 计价 | 按实计算
XZYD2-46 | 机械 | 乙供 | J14-03-002 | 交流耐压仪 设备耐压用 35kV及以下 | 台班 | 0.2672 | 80.172 | 0 | 0 | 计价 | 按实计算
XZYD2-46 | 机械 | 乙供 | J14-05-015 | 直流标准源 | 台班 | 0.2672 | 191.052 | 0 | 0 | 计价 | 按实计算
XZYD2-46 | 机械 | 乙供 | J14-08-223 | 交直流高压分压器 100kV | 台班 | 0.2672 | 135.498 | 0 | 0 | 计价 | 按实计算
XZYD2-47 | 人工 | 乙供 | 9101108 | 安装普通工 | 工日 | 1.5452 | 107 | 0 | 0 | 计价 | 按实计算
XZYD2-47 | 人工 | 乙供 | 9101109 | 安装技术工 | 工日 | 4.7977 | 157 | 0 | 0 | 计价 | 按实计算
XZYD2-47 | 材料 | 乙供 | C07010101 | 平垫铁 综合 | kg | 1.3 | 5.466 | 0 | 0 | 计价 | 按实计算
XZYD2-47 | 材料 | 乙供 | C12010200 | 电焊条 J507 综合 | kg | 4.7 | 6.547 | 0 | 0 | 计价 | 按实计算
XZYD2-47 | 材料 | 乙供 | C13010201 | 镀锌六角螺栓 综合 | kg | 4.2 | 8.8 | 0 | 0 | 计价 | 按实计算
XZYD2-47 | 材料 | 乙供 | C19020801 | 电力复合脂 | kg | 0.07 | 13.215 | 0 | 0 | 计价 | 按实计算
XZYD2-47 | 材料 | 乙供 | C19030201 | 乙醇 | kg | 0.033 | 4.244 | 0 | 0 | 计价 | 按实计算
XZYD2-47 | 材料 | 乙供 | C20030101 | 普通调和漆 | kg | 0.14 | 13.9 | 0 | 0 | 计价 | 按实计算
XZYD2-47 | 材料 | 乙供 | C22040411 | 无絮棉布 | kg | 0.033 | 9.929 | 0 | 0 | 计价 | 按实计算
XZYD2-47 | 材料 | 乙供 | C99010102 | 其他材料费 | 元 | 1.5635 | 1 | 0 | 0 | 计价 | 按实计算
XZYD2-47 | 机械 | 乙供 | J03-01-033 | 汽车式起重机 起重量 5t | 台班 | 0.2318 | 749.204 | 0 | 0 | 计价 | 按实计算
XZYD2-47 | 机械 | 乙供 | J10-01-001 | 交流弧焊机 容量 21kVA | 台班 | 0.8258 | 66.997 | 0 | 0 | 计价 | 按实计算
XZYD2-47 | 机械 | 乙供 | J14-01-004 | 回路电阻测试仪 量程 1~1999μΩ | 台班 | 0.4772 | 43.304 | 0 | 0 | 计价 | 按实计算
XZYD2-47 | 机械 | 乙供 | J14-03-002 | 交流耐压仪 设备耐压用 35kV及以下 | 台班 | 0.3972 | 80.172 | 0 | 0 | 计价 | 按实计算
XZYD2-47 | 机械 | 乙供 | J14-05-015 | 直流标准源 | 台班 | 0.3972 | 191.052 | 0 | 0 | 计价 | 按实计算
XZYD2-47 | 机械 | 乙供 | J14-08-223 | 交直流高压分压器 100kV | 台班 | 0.3972 | 135.498 | 0 | 0 | 计价 | 按实计算
XZYD2-48 | 人工 | 乙供 | 9101108 | 安装普通工 | 工日 | 0.7888 | 107 | 0 | 0 | 计价 | 按实计算
XZYD2-48 | 人工 | 乙供 | 9101109 | 安装技术工 | 工日 | 3.0481 | 157 | 0 | 0 | 计价 | 按实计算
XZYD2-48 | 材料 | 乙供 | C01020216 | 槽钢 16号以下 | kg | 2.2 | 5.196 | 0 | 0 | 计价 | 按实计算
XZYD2-48 | 材料 | 乙供 | C07010101 | 平垫铁 综合 | kg | 0.75 | 5.466 | 0 | 0 | 计价 | 按实计算
XZYD2-48 | 材料 | 乙供 | C12010200 | 电焊条 J507 综合 | kg | 0.9 | 6.547 | 0 | 0 | 计价 | 按实计算
XZYD2-48 | 材料 | 乙供 | C13010201 | 镀锌六角螺栓 综合 | kg | 0.14 | 8.8 | 0 | 0 | 计价 | 按实计算
XZYD2-48 | 材料 | 乙供 | C19020801 | 电力复合脂 | kg | 0.053 | 13.215 | 0 | 0 | 计价 | 按实计算
XZYD2-48 | 材料 | 乙供 | C19030201 | 乙醇 | kg | 0.024 | 4.244 | 0 | 0 | 计价 | 按实计算
XZYD2-48 | 材料 | 乙供 | C19031101 | 清洗剂 | kg | 0.146 | 2.811 | 0 | 0 | 计价 | 按实计算
XZYD2-48 | 材料 | 乙供 | C20010101 | 防锈漆 | kg | 0.314 | 12.654 | 0 | 0 | 计价 | 按实计算
XZYD2-48 | 材料 | 乙供 | C20030101 | 普通调和漆 | kg | 0.314 | 13.9 | 0 | 0 | 计价 | 按实计算
XZYD2-48 | 材料 | 乙供 | C22030501 | 钢锯条 各种规格 | 根 | 1.568 | 1.596 | 0 | 0 | 计价 | 按实计算
XZYD2-48 | 材料 | 乙供 | C22040101 | 砂布 | 张 | 1.045 | 0.907 | 0 | 0 | 计价 | 按实计算
XZYD2-48 | 材料 | 乙供 | C22040411 | 无絮棉布 | kg | 0.029 | 9.929 | 0 | 0 | 计价 | 按实计算
XZYD2-48 | 材料 | 乙供 | C22040501 | 棉纱头 | kg | 0.209 | 6.916 | 0 | 0 | 计价 | 按实计算
XZYD2-48 | 材料 | 乙供 | C99010102 | 其他材料费 | 元 | 0.7478 | 1 | 0 | 0 | 计价 | 按实计算
XZYD2-48 | 机械 | 乙供 | J03-01-033 | 汽车式起重机 起重量 5t | 台班 | 0.1325 | 749.204 | 0 | 0 | 计价 | 按实计算
XZYD2-48 | 机械 | 乙供 | J10-01-001 | 交流弧焊机 容量 21kVA | 台班 | 0.1457 | 66.997 | 0 | 0 | 计价 | 按实计算
XZYD2-48 | 机械 | 乙供 | J14-01-004 | 回路电阻测试仪 量程 1~1999μΩ | 台班 | 0.2429 | 43.304 | 0 | 0 | 计价 | 按实计算
XZYD2-48 | 机械 | 乙供 | J14-03-002 | 交流耐压仪 设备耐压用 35kV及以下 | 台班 | 0.1907 | 80.172 | 0 | 0 | 计价 | 按实计算
XZYD2-48 | 机械 | 乙供 | J14-05-015 | 直流标准源 | 台班 | 0.1907 | 191.052 | 0 | 0 | 计价 | 按实计算
XZYD2-48 | 机械 | 乙供 | J14-08-223 | 交直流高压分压器 100kV | 台班 | 0.1907 | 135.498 | 0 | 0 | 计价 | 按实计算
XZYD2-49 | 人工 | 乙供 | 9101108 | 安装普通工 | 工日 | 0.6599 | 107 | 0 | 0 | 计价 | 按实计算
XZYD2-49 | 人工 | 乙供 | 9101109 | 安装技术工 | 工日 | 2.1254 | 157 | 0 | 0 | 计价 | 按实计算
XZYD2-49 | 材料 | 乙供 | C01020216 | 槽钢 16号以下 | kg | 1.568 | 5.196 | 0 | 0 | 计价 | 按实计算
XZYD2-49 | 材料 | 乙供 | C07010101 | 平垫铁 综合 | kg | 0.523 | 5.466 | 0 | 0 | 计价 | 按实计算
XZYD2-49 | 材料 | 乙供 | C12010200 | 电焊条 J507 综合 | kg | 0.539 | 6.547 | 0 | 0 | 计价 | 按实计算
XZYD2-49 | 材料 | 乙供 | C13010201 | 镀锌六角螺栓 综合 | kg | 1.337 | 8.8 | 0 | 0 | 计价 | 按实计算
XZYD2-49 | 材料 | 乙供 | C19020801 | 电力复合脂 | kg | 0.011 | 13.215 | 0 | 0 | 计价 | 按实计算
XZYD2-49 | 材料 | 乙供 | C19030201 | 乙醇 | kg | 0.018 | 4.244 | 0 | 0 | 计价 | 按实计算
XZYD2-49 | 材料 | 乙供 | C19031101 | 清洗剂 | kg | 0.105 | 2.811 | 0 | 0 | 计价 | 按实计算
XZYD2-49 | 材料 | 乙供 | C20010101 | 防锈漆 | kg | 0.105 | 12.654 | 0 | 0 | 计价 | 按实计算
XZYD2-49 | 材料 | 乙供 | C20030101 | 普通调和漆 | kg | 0.105 | 13.9 | 0 | 0 | 计价 | 按实计算
XZYD2-49 | 材料 | 乙供 | C22030501 | 钢锯条 各种规格 | 根 | 2.09 | 1.596 | 0 | 0 | 计价 | 按实计算
XZYD2-49 | 材料 | 乙供 | C22040101 | 砂布 | 张 | 0.523 | 0.907 | 0 | 0 | 计价 | 按实计算
XZYD2-49 | 材料 | 乙供 | C22040411 | 无絮棉布 | kg | 0.018 | 9.929 | 0 | 0 | 计价 | 按实计算
XZYD2-49 | 材料 | 乙供 | C22040501 | 棉纱头 | kg | 0.105 | 6.916 | 0 | 0 | 计价 | 按实计算
XZYD2-49 | 材料 | 乙供 | C99010102 | 其他材料费 | 元 | 0.6864 | 1 | 0 | 0 | 计价 | 按实计算
XZYD2-49 | 机械 | 乙供 | J03-01-033 | 汽车式起重机 起重量 5t | 台班 | 0.0508 | 749.204 | 0 | 0 | 计价 | 按实计算
XZYD2-49 | 机械 | 乙供 | J10-01-001 | 交流弧焊机 容量 21kVA | 台班 | 0.0935 | 66.997 | 0 | 0 | 计价 | 按实计算
XZYD2-49 | 机械 | 乙供 | J14-01-004 | 回路电阻测试仪 量程 1~1999μΩ | 台班 | 0.2586 | 43.304 | 0 | 0 | 计价 | 按实计算
XZYD2-49 | 机械 | 乙供 | J14-03-002 | 交流耐压仪 设备耐压用 35kV及以下 | 台班 | 0.2162 | 80.172 | 0 | 0 | 计价 | 按实计算
XZYD2-49 | 机械 | 乙供 | J14-05-015 | 直流标准源 | 台班 | 0.2162 | 191.052 | 0 | 0 | 计价 | 按实计算
XZYD2-49 | 机械 | 乙供 | J14-08-223 | 交直流高压分压器 100kV | 台班 | 0.2162 | 135.498 | 0 | 0 | 计价 | 按实计算
XZYD2-50 | 人工 | 乙供 | 9101108 | 安装普通工 | 工日 | 1.0462 | 107 | 0 | 0 | 计价 | 按实计算
XZYD2-50 | 人工 | 乙供 | 9101109 | 安装技术工 | 工日 | 3.5196 | 157 | 0 | 0 | 计价 | 按实计算
XZYD2-50 | 材料 | 乙供 | C01020216 | 槽钢 16号以下 | kg | 3.135 | 5.196 | 0 | 0 | 计价 | 按实计算
XZYD2-50 | 材料 | 乙供 | C07010101 | 平垫铁 综合 | kg | 1.254 | 5.466 | 0 | 0 | 计价 | 按实计算
XZYD2-50 | 材料 | 乙供 | C12010200 | 电焊条 J507 综合 | kg | 1.077 | 6.547 | 0 | 0 | 计价 | 按实计算
XZYD2-50 | 材料 | 乙供 | C13010201 | 镀锌六角螺栓 综合 | kg | 2.658 | 8.8 | 0 | 0 | 计价 | 按实计算
XZYD2-50 | 材料 | 乙供 | C19020801 | 电力复合脂 | kg | 0.053 | 13.215 | 0 | 0 | 计价 | 按实计算
XZYD2-50 | 材料 | 乙供 | C19030201 | 乙醇 | kg | 0.033 | 4.244 | 0 | 0 | 计价 | 按实计算
XZYD2-50 | 材料 | 乙供 | C19031101 | 清洗剂 | kg | 0.157 | 2.811 | 0 | 0 | 计价 | 按实计算
XZYD2-50 | 材料 | 乙供 | C20010101 | 防锈漆 | kg | 0.314 | 12.654 | 0 | 0 | 计价 | 按实计算
XZYD2-50 | 材料 | 乙供 | C20030101 | 普通调和漆 | kg | 0.314 | 13.9 | 0 | 0 | 计价 | 按实计算
XZYD2-50 | 材料 | 乙供 | C22030501 | 钢锯条 各种规格 | 根 | 2.613 | 1.596 | 0 | 0 | 计价 | 按实计算
XZYD2-50 | 材料 | 乙供 | C22040101 | 砂布 | 张 | 1.045 | 0.907 | 0 | 0 | 计价 | 按实计算
XZYD2-50 | 材料 | 乙供 | C22040411 | 无絮棉布 | kg | 0.033 | 9.929 | 0 | 0 | 计价 | 按实计算
XZYD2-50 | 材料 | 乙供 | C22040501 | 棉纱头 | kg | 0.209 | 6.916 | 0 | 0 | 计价 | 按实计算
XZYD2-50 | 材料 | 乙供 | C99010102 | 其他材料费 | 元 | 1.4019 | 1 | 0 | 0 | 计价 | 按实计算
XZYD2-50 | 机械 | 乙供 | J03-01-033 | 汽车式起重机 起重量 5t | 台班 | 0.17 | 749.204 | 0 | 0 | 计价 | 按实计算
XZYD2-50 | 机械 | 乙供 | J10-01-001 | 交流弧焊机 容量 21kVA | 台班 | 0.187 | 66.997 | 0 | 0 | 计价 | 按实计算
XZYD2-50 | 机械 | 乙供 | J14-01-004 | 回路电阻测试仪 量程 1~1999μΩ | 台班 | 0.47 | 43.304 | 0 | 0 | 计价 | 按实计算
XZYD2-50 | 机械 | 乙供 | J14-03-002 | 交流耐压仪 设备耐压用 35kV及以下 | 台班 | 0.3923 | 80.172 | 0 | 0 | 计价 | 按实计算
XZYD2-50 | 机械 | 乙供 | J14-05-015 | 直流标准源 | 台班 | 0.3923 | 191.052 | 0 | 0 | 计价 | 按实计算
XZYD2-50 | 机械 | 乙供 | J14-08-223 | 交直流高压分压器 100kV | 台班 | 0.3923 | 135.498 | 0 | 0 | 计价 | 按实计算
XZYD2-51 | 人工 | 乙供 | 9101108 | 安装普通工 | 工日 | 1.2233 | 107 | 0 | 0 | 计价 | 按实计算
XZYD2-51 | 人工 | 乙供 | 9101109 | 安装技术工 | 工日 | 4.0664 | 157 | 0 | 0 | 计价 | 按实计算
XZYD2-51 | 材料 | 乙供 | C01020216 | 槽钢 16号以下 | kg | 3.135 | 5.196 | 0 | 0 | 计价 | 按实计算
XZYD2-51 | 材料 | 乙供 | C07010101 | 平垫铁 综合 | kg | 1.254 | 5.466 | 0 | 0 | 计价 | 按实计算
XZYD2-51 | 材料 | 乙供 | C12010200 | 电焊条 J507 综合 | kg | 1.615 | 6.547 | 0 | 0 | 计价 | 按实计算
XZYD2-51 | 材料 | 乙供 | C13010201 | 镀锌六角螺栓 综合 | kg | 2.658 | 8.8 | 0 | 0 | 计价 | 按实计算
XZYD2-51 | 材料 | 乙供 | C19020801 | 电力复合脂 | kg | 0.053 | 13.215 | 0 | 0 | 计价 | 按实计算
XZYD2-51 | 材料 | 乙供 | C19030201 | 乙醇 | kg | 0.037 | 4.244 | 0 | 0 | 计价 | 按实计算
XZYD2-51 | 材料 | 乙供 | C19031101 | 清洗剂 | kg | 0.157 | 2.811 | 0 | 0 | 计价 | 按实计算
XZYD2-51 | 材料 | 乙供 | C20010101 | 防锈漆 | kg | 0.314 | 12.654 | 0 | 0 | 计价 | 按实计算
XZYD2-51 | 材料 | 乙供 | C20030101 | 普通调和漆 | kg | 0.314 | 13.9 | 0 | 0 | 计价 | 按实计算
XZYD2-51 | 材料 | 乙供 | C22030501 | 钢锯条 各种规格 | 根 | 3.135 | 1.596 | 0 | 0 | 计价 | 按实计算
XZYD2-51 | 材料 | 乙供 | C22040101 | 砂布 | 张 | 1.045 | 0.907 | 0 | 0 | 计价 | 按实计算
XZYD2-51 | 材料 | 乙供 | C22040411 | 无絮棉布 | kg | 0.037 | 9.929 | 0 | 0 | 计价 | 按实计算
XZYD2-51 | 材料 | 乙供 | C22040501 | 棉纱头 | kg | 0.209 | 6.916 | 0 | 0 | 计价 | 按实计算
XZYD2-51 | 材料 | 乙供 | C99010102 | 其他材料费 | 元 | 1.4902 | 1 | 0 | 0 | 计价 | 按实计算
XZYD2-51 | 机械 | 乙供 | J03-01-033 | 汽车式起重机 起重量 5t | 台班 | 0.17 | 749.204 | 0 | 0 | 计价 | 按实计算
XZYD2-51 | 机械 | 乙供 | J10-01-001 | 交流弧焊机 容量 21kVA | 台班 | 0.2805 | 66.997 | 0 | 0 | 计价 | 按实计算
XZYD2-51 | 机械 | 乙供 | J14-01-004 | 回路电阻测试仪 量程 1~1999μΩ | 台班 | 0.5319 | 43.304 | 0 | 0 | 计价 | 按实计算
XZYD2-51 | 机械 | 乙供 | J14-03-002 | 交流耐压仪 设备耐压用 35kV及以下 | 台班 | 0.4432 | 80.172 | 0 | 0 | 计价 | 按实计算
XZYD2-51 | 机械 | 乙供 | J14-05-015 | 直流标准源 | 台班 | 0.4432 | 191.052 | 0 | 0 | 计价 | 按实计算
XZYD2-51 | 机械 | 乙供 | J14-08-223 | 交直流高压分压器 100kV | 台班 | 0.4432 | 135.498 | 0 | 0 | 计价 | 按实计算
XZYD2-52 | 人工 | 乙供 | 9101108 | 安装普通工 | 工日 | 1.4326 | 107 | 0 | 0 | 计价 | 按实计算
XZYD2-52 | 人工 | 乙供 | 9101109 | 安装技术工 | 工日 | 4.7703 | 157 | 0 | 0 | 计价 | 按实计算
XZYD2-52 | 材料 | 乙供 | C01020216 | 槽钢 16号以下 | kg | 3.762 | 5.196 | 0 | 0 | 计价 | 按实计算
XZYD2-52 | 材料 | 乙供 | C07010101 | 平垫铁 综合 | kg | 1.505 | 5.466 | 0 | 0 | 计价 | 按实计算
XZYD2-52 | 材料 | 乙供 | C12010200 | 电焊条 J507 综合 | kg | 1.938 | 6.547 | 0 | 0 | 计价 | 按实计算
XZYD2-52 | 材料 | 乙供 | C13010201 | 镀锌六角螺栓 综合 | kg | 3.189 | 8.8 | 0 | 0 | 计价 | 按实计算
XZYD2-52 | 材料 | 乙供 | C19020801 | 电力复合脂 | kg | 0.063 | 13.215 | 0 | 0 | 计价 | 按实计算
XZYD2-52 | 材料 | 乙供 | C19030201 | 乙醇 | kg | 0.044 | 4.244 | 0 | 0 | 计价 | 按实计算
XZYD2-52 | 材料 | 乙供 | C19031101 | 清洗剂 | kg | 0.188 | 2.811 | 0 | 0 | 计价 | 按实计算
XZYD2-52 | 材料 | 乙供 | C20010101 | 防锈漆 | kg | 0.376 | 12.654 | 0 | 0 | 计价 | 按实计算
XZYD2-52 | 材料 | 乙供 | C20030101 | 普通调和漆 | kg | 0.376 | 13.9 | 0 | 0 | 计价 | 按实计算
XZYD2-52 | 材料 | 乙供 | C22030501 | 钢锯条 各种规格 | 根 | 3.762 | 1.596 | 0 | 0 | 计价 | 按实计算
XZYD2-52 | 材料 | 乙供 | C22040101 | 砂布 | 张 | 1.254 | 0.907 | 0 | 0 | 计价 | 按实计算
XZYD2-52 | 材料 | 乙供 | C22040411 | 无絮棉布 | kg | 0.044 | 9.929 | 0 | 0 | 计价 | 按实计算
XZYD2-52 | 材料 | 乙供 | C22040501 | 棉纱头 | kg | 0.251 | 6.916 | 0 | 0 | 计价 | 按实计算
XZYD2-52 | 材料 | 乙供 | C99010102 | 其他材料费 | 元 | 1.7874 | 1 | 0 | 0 | 计价 | 按实计算
XZYD2-52 | 机械 | 乙供 | J03-01-033 | 汽车式起重机 起重量 5t | 台班 | 0.2043 | 749.204 | 0 | 0 | 计价 | 按实计算
XZYD2-52 | 机械 | 乙供 | J10-01-001 | 交流弧焊机 容量 21kVA | 台班 | 0.3364 | 66.997 | 0 | 0 | 计价 | 按实计算
XZYD2-52 | 机械 | 乙供 | J14-01-004 | 回路电阻测试仪 量程 1~1999μΩ | 台班 | 0.6266 | 43.304 | 0 | 0 | 计价 | 按实计算
XZYD2-52 | 机械 | 乙供 | J14-03-002 | 交流耐压仪 设备耐压用 35kV及以下 | 台班 | 0.5222 | 80.172 | 0 | 0 | 计价 | 按实计算
XZYD2-52 | 机械 | 乙供 | J14-05-015 | 直流标准源 | 台班 | 0.5222 | 191.052 | 0 | 0 | 计价 | 按实计算
XZYD2-52 | 机械 | 乙供 | J14-08-223 | 交直流高压分压器 100kV | 台班 | 0.5222 | 135.498 | 0 | 0 | 计价 | 按实计算
XZYD2-53 | 人工 | 乙供 | 9101108 | 安装普通工 | 工日 | 0.7646 | 107 | 0 | 0 | 计价 | 按实计算
XZYD2-53 | 人工 | 乙供 | 9101109 | 安装技术工 | 工日 | 2.7542 | 157 | 0 | 0 | 计价 | 按实计算
XZYD2-53 | 材料 | 乙供 | C01020216 | 槽钢 16号以下 | kg | 1.568 | 5.196 | 0 | 0 | 计价 | 按实计算
XZYD2-53 | 材料 | 乙供 | C07010101 | 平垫铁 综合 | kg | 0.523 | 5.466 | 0 | 0 | 计价 | 按实计算
XZYD2-53 | 材料 | 乙供 | C12010200 | 电焊条 J507 综合 | kg | 2.962 | 6.547 | 0 | 0 | 计价 | 按实计算
XZYD2-53 | 材料 | 乙供 | C13010201 | 镀锌六角螺栓 综合 | kg | 5.023 | 8.8 | 0 | 0 | 计价 | 按实计算
XZYD2-53 | 材料 | 乙供 | C19020801 | 电力复合脂 | kg | 0.011 | 13.215 | 0 | 0 | 计价 | 按实计算
XZYD2-53 | 材料 | 乙供 | C19030201 | 乙醇 | kg | 0.021 | 4.244 | 0 | 0 | 计价 | 按实计算
XZYD2-53 | 材料 | 乙供 | C19031101 | 清洗剂 | kg | 0.105 | 2.811 | 0 | 0 | 计价 | 按实计算
XZYD2-53 | 材料 | 乙供 | C20010101 | 防锈漆 | kg | 0.105 | 12.654 | 0 | 0 | 计价 | 按实计算
XZYD2-53 | 材料 | 乙供 | C20030101 | 普通调和漆 | kg | 0.105 | 13.9 | 0 | 0 | 计价 | 按实计算
XZYD2-53 | 材料 | 乙供 | C22030501 | 钢锯条 各种规格 | 根 | 2.09 | 1.596 | 0 | 0 | 计价 | 按实计算
XZYD2-53 | 材料 | 乙供 | C22040101 | 砂布 | 张 | 0.523 | 0.907 | 0 | 0 | 计价 | 按实计算
XZYD2-53 | 材料 | 乙供 | C22040411 | 无絮棉布 | kg | 0.021 | 9.929 | 0 | 0 | 计价 | 按实计算
XZYD2-53 | 材料 | 乙供 | C22040501 | 棉纱头 | kg | 0.105 | 6.916 | 0 | 0 | 计价 | 按实计算
XZYD2-53 | 材料 | 乙供 | C99010102 | 其他材料费 | 元 | 1.6533 | 1 | 0 | 0 | 计价 | 按实计算
XZYD2-53 | 机械 | 乙供 | J03-01-033 | 汽车式起重机 起重量 5t | 台班 | 0.2551 | 749.204 | 0 | 0 | 计价 | 按实计算
XZYD2-53 | 机械 | 乙供 | J04-01-002 | 载重汽车 5t | 台班 | 0.0684 | 502.929 | 0 | 0 | 计价 | 按实计算
XZYD2-53 | 机械 | 乙供 | J10-01-001 | 交流弧焊机 容量 21kVA | 台班 | 0.5149 | 66.997 | 0 | 0 | 计价 | 按实计算
XZYD2-53 | 机械 | 乙供 | J14-01-004 | 回路电阻测试仪 量程 1~1999μΩ | 台班 | 0.4092 | 43.304 | 0 | 0 | 计价 | 按实计算
XZYD2-53 | 机械 | 乙供 | J14-05-015 | 直流标准源 | 台班 | 0.4092 | 191.052 | 0 | 0 | 计价 | 按实计算
XZYD2-53 | 机械 | 乙供 | J14-08-223 | 交直流高压分压器 100kV | 台班 | 0.4092 | 135.498 | 0 | 0 | 计价 | 按实计算
XZYD2-54 | 人工 | 乙供 | 9101108 | 安装普通工 | 工日 | 1.4165 | 107 | 0 | 0 | 计价 | 按实计算
XZYD2-54 | 人工 | 乙供 | 9101109 | 安装技术工 | 工日 | 4.948 | 157 | 0 | 0 | 计价 | 按实计算
XZYD2-54 | 材料 | 乙供 | C01020216 | 槽钢 16号以下 | kg | 3.135 | 5.196 | 0 | 0 | 计价 | 按实计算
XZYD2-54 | 材料 | 乙供 | C07010101 | 平垫铁 综合 | kg | 2.09 | 5.466 | 0 | 0 | 计价 | 按实计算
XZYD2-54 | 材料 | 乙供 | C12010200 | 电焊条 J507 综合 | kg | 2.962 | 6.547 | 0 | 0 | 计价 | 按实计算
XZYD2-54 | 材料 | 乙供 | C13010201 | 镀锌六角螺栓 综合 | kg | 7.043 | 8.8 | 0 | 0 | 计价 | 按实计算
XZYD2-54 | 材料 | 乙供 | C19020801 | 电力复合脂 | kg | 0.053 | 13.215 | 0 | 0 | 计价 | 按实计算
XZYD2-54 | 材料 | 乙供 | C19030201 | 乙醇 | kg | 0.034 | 4.244 | 0 | 0 | 计价 | 按实计算
XZYD2-54 | 材料 | 乙供 | C19031101 | 清洗剂 | kg | 0.209 | 2.811 | 0 | 0 | 计价 | 按实计算
XZYD2-54 | 材料 | 乙供 | C20010101 | 防锈漆 | kg | 0.418 | 12.654 | 0 | 0 | 计价 | 按实计算
XZYD2-54 | 材料 | 乙供 | C20030101 | 普通调和漆 | kg | 0.418 | 13.9 | 0 | 0 | 计价 | 按实计算
XZYD2-54 | 材料 | 乙供 | C22030501 | 钢锯条 各种规格 | 根 | 2.613 | 1.596 | 0 | 0 | 计价 | 按实计算
XZYD2-54 | 材料 | 乙供 | C22040101 | 砂布 | 张 | 1.045 | 0.907 | 0 | 0 | 计价 | 按实计算
XZYD2-54 | 材料 | 乙供 | C22040411 | 无絮棉布 | kg | 0.034 | 9.929 | 0 | 0 | 计价 | 按实计算
XZYD2-54 | 材料 | 乙供 | C22040501 | 棉纱头 | kg | 0.209 | 6.916 | 0 | 0 | 计价 | 按实计算
XZYD2-54 | 材料 | 乙供 | C99010102 | 其他材料费 | 元 | 2.5703 | 1 | 0 | 0 | 计价 | 按实计算
XZYD2-54 | 机械 | 乙供 | J03-01-033 | 汽车式起重机 起重量 5t | 台班 | 0.2551 | 749.204 | 0 | 0 | 计价 | 按实计算
XZYD2-54 | 机械 | 乙供 | J04-01-002 | 载重汽车 5t | 台班 | 0.17 | 502.929 | 0 | 0 | 计价 | 按实计算
XZYD2-54 | 机械 | 乙供 | J10-01-001 | 交流弧焊机 容量 21kVA | 台班 | 0.5149 | 66.997 | 0 | 0 | 计价 | 按实计算
XZYD2-54 | 机械 | 乙供 | J14-01-004 | 回路电阻测试仪 量程 1~1999μΩ | 台班 | 0.6545 | 43.304 | 0 | 0 | 计价 | 按实计算
XZYD2-54 | 机械 | 乙供 | J14-05-015 | 直流标准源 | 台班 | 0.6545 | 191.052 | 0 | 0 | 计价 | 按实计算
XZYD2-54 | 机械 | 乙供 | J14-08-223 | 交直流高压分压器 100kV | 台班 | 0.6545 | 135.498 | 0 | 0 | 计价 | 按实计算
XZYD2-55 | 人工 | 乙供 | 9101108 | 安装普通工 | 工日 | 1.6499 | 107 | 0 | 0 | 计价 | 按实计算
XZYD2-55 | 人工 | 乙供 | 9101109 | 安装技术工 | 工日 | 5.6178 | 157 | 0 | 0 | 计价 | 按实计算
XZYD2-55 | 材料 | 乙供 | C01020216 | 槽钢 16号以下 | kg | 3.135 | 5.196 | 0 | 0 | 计价 | 按实计算
XZYD2-55 | 材料 | 乙供 | C07010101 | 平垫铁 综合 | kg | 2.09 | 5.466 | 0 | 0 | 计价 | 按实计算
XZYD2-55 | 材料 | 乙供 | C12010200 | 电焊条 J507 综合 | kg | 2.962 | 6.547 | 0 | 0 | 计价 | 按实计算
XZYD2-55 | 材料 | 乙供 | C13010201 | 镀锌六角螺栓 综合 | kg | 7.043 | 8.8 | 0 | 0 | 计价 | 按实计算
XZYD2-55 | 材料 | 乙供 | C19020801 | 电力复合脂 | kg | 0.053 | 13.215 | 0 | 0 | 计价 | 按实计算
XZYD2-55 | 材料 | 乙供 | C19030201 | 乙醇 | kg | 0.037 | 4.244 | 0 | 0 | 计价 | 按实计算
XZYD2-55 | 材料 | 乙供 | C19031101 | 清洗剂 | kg | 0.209 | 2.811 | 0 | 0 | 计价 | 按实计算
XZYD2-55 | 材料 | 乙供 | C20010101 | 防锈漆 | kg | 0.418 | 12.654 | 0 | 0 | 计价 | 按实计算
XZYD2-55 | 材料 | 乙供 | C20030101 | 普通调和漆 | kg | 0.418 | 13.9 | 0 | 0 | 计价 | 按实计算
XZYD2-55 | 材料 | 乙供 | C22030501 | 钢锯条 各种规格 | 根 | 3.135 | 1.596 | 0 | 0 | 计价 | 按实计算
XZYD2-55 | 材料 | 乙供 | C22040101 | 砂布 | 张 | 1.045 | 0.907 | 0 | 0 | 计价 | 按实计算
XZYD2-55 | 材料 | 乙供 | C22040411 | 无絮棉布 | kg | 0.037 | 9.929 | 0 | 0 | 计价 | 按实计算
XZYD2-55 | 材料 | 乙供 | C22040501 | 棉纱头 | kg | 0.209 | 6.916 | 0 | 0 | 计价 | 按实计算
XZYD2-55 | 材料 | 乙供 | C99010102 | 其他材料费 | 元 | 2.5879 | 1 | 0 | 0 | 计价 | 按实计算
XZYD2-55 | 机械 | 乙供 | J03-01-033 | 汽车式起重机 起重量 5t | 台班 | 0.2551 | 749.204 | 0 | 0 | 计价 | 按实计算
XZYD2-55 | 机械 | 乙供 | J04-01-002 | 载重汽车 5t | 台班 | 0.17 | 502.929 | 0 | 0 | 计价 | 按实计算
XZYD2-55 | 机械 | 乙供 | J10-01-001 | 交流弧焊机 容量 21kVA | 台班 | 0.5149 | 66.997 | 0 | 0 | 计价 | 按实计算
XZYD2-55 | 机械 | 乙供 | J14-01-004 | 回路电阻测试仪 量程 1~1999μΩ | 台班 | 0.708 | 43.304 | 0 | 0 | 计价 | 按实计算
XZYD2-55 | 机械 | 乙供 | J14-05-015 | 直流标准源 | 台班 | 0.708 | 191.052 | 0 | 0 | 计价 | 按实计算
XZYD2-55 | 机械 | 乙供 | J14-08-223 | 交直流高压分压器 100kV | 台班 | 0.708 | 135.498 | 0 | 0 | 计价 | 按实计算
XZYD2-56 | 人工 | 乙供 | 9101108 | 安装普通工 | 工日 | 1.7786 | 107 | 0 | 0 | 计价 | 按实计算
XZYD2-56 | 人工 | 乙供 | 9101109 | 安装技术工 | 工日 | 6.0279 | 157 | 0 | 0 | 计价 | 按实计算
XZYD2-56 | 材料 | 乙供 | C01020216 | 槽钢 16号以下 | kg | 3.135 | 5.196 | 0 | 0 | 计价 | 按实计算
XZYD2-56 | 材料 | 乙供 | C07010101 | 平垫铁 综合 | kg | 2.09 | 5.466 | 0 | 0 | 计价 | 按实计算
XZYD2-56 | 材料 | 乙供 | C12010200 | 电焊条 J507 综合 | kg | 2.962 | 6.547 | 0 | 0 | 计价 | 按实计算
XZYD2-56 | 材料 | 乙供 | C13010201 | 镀锌六角螺栓 综合 | kg | 7.043 | 8.8 | 0 | 0 | 计价 | 按实计算
XZYD2-56 | 材料 | 乙供 | C19020801 | 电力复合脂 | kg | 0.053 | 13.215 | 0 | 0 | 计价 | 按实计算
XZYD2-56 | 材料 | 乙供 | C19030201 | 乙醇 | kg | 0.039 | 4.244 | 0 | 0 | 计价 | 按实计算
XZYD2-56 | 材料 | 乙供 | C19031101 | 清洗剂 | kg | 0.209 | 2.811 | 0 | 0 | 计价 | 按实计算
XZYD2-56 | 材料 | 乙供 | C20010101 | 防锈漆 | kg | 0.418 | 12.654 | 0 | 0 | 计价 | 按实计算
XZYD2-56 | 材料 | 乙供 | C20030101 | 普通调和漆 | kg | 0.418 | 13.9 | 0 | 0 | 计价 | 按实计算
XZYD2-56 | 材料 | 乙供 | C22030501 | 钢锯条 各种规格 | 根 | 3.135 | 1.596 | 0 | 0 | 计价 | 按实计算
XZYD2-56 | 材料 | 乙供 | C22040101 | 砂布 | 张 | 1.254 | 0.907 | 0 | 0 | 计价 | 按实计算
XZYD2-56 | 材料 | 乙供 | C22040411 | 无絮棉布 | kg | 0.039 | 9.929 | 0 | 0 | 计价 | 按实计算
XZYD2-56 | 材料 | 乙供 | C22040501 | 棉纱头 | kg | 0.209 | 6.916 | 0 | 0 | 计价 | 按实计算
XZYD2-56 | 材料 | 乙供 | C99010102 | 其他材料费 | 元 | 2.5922 | 1 | 0 | 0 | 计价 | 按实计算
XZYD2-56 | 机械 | 乙供 | J03-01-033 | 汽车式起重机 起重量 5t | 台班 | 0.2551 | 749.204 | 0 | 0 | 计价 | 按实计算
XZYD2-56 | 机械 | 乙供 | J04-01-002 | 载重汽车 5t | 台班 | 0.17 | 502.929 | 0 | 0 | 计价 | 按实计算
XZYD2-56 | 机械 | 乙供 | J10-01-001 | 交流弧焊机 容量 21kVA | 台班 | 0.5149 | 66.997 | 0 | 0 | 计价 | 按实计算
XZYD2-56 | 机械 | 乙供 | J14-01-004 | 回路电阻测试仪 量程 1~1999μΩ | 台班 | 0.7444 | 43.304 | 0 | 0 | 计价 | 按实计算
XZYD2-56 | 机械 | 乙供 | J14-05-015 | 直流标准源 | 台班 | 0.7444 | 191.052 | 0 | 0 | 计价 | 按实计算
XZYD2-56 | 机械 | 乙供 | J14-08-223 | 交直流高压分压器 100kV | 台班 | 0.7444 | 135.498 | 0 | 0 | 计价 | 按实计算
XZYD2-57 | 人工 | 乙供 | 9101108 | 安装普通工 | 工日 | 1.7706 | 107 | 0 | 0 | 计价 | 按实计算
XZYD2-57 | 人工 | 乙供 | 9101109 | 安装技术工 | 工日 | 6.3695 | 157 | 0 | 0 | 计价 | 按实计算
XZYD2-57 | 材料 | 乙供 | C01020216 | 槽钢 16号以下 | kg | 5.225 | 5.196 | 0 | 0 | 计价 | 按实计算
XZYD2-57 | 材料 | 乙供 | C07010101 | 平垫铁 综合 | kg | 1.568 | 5.466 | 0 | 0 | 计价 | 按实计算
XZYD2-57 | 材料 | 乙供 | C12010200 | 电焊条 J507 综合 | kg | 2.692 | 6.547 | 0 | 0 | 计价 | 按实计算
XZYD2-57 | 材料 | 乙供 | C13010201 | 镀锌六角螺栓 综合 | kg | 4.513 | 8.8 | 0 | 0 | 计价 | 按实计算
XZYD2-57 | 材料 | 乙供 | C19020801 | 电力复合脂 | kg | 0.105 | 13.215 | 0 | 0 | 计价 | 按实计算
XZYD2-57 | 材料 | 乙供 | C19030201 | 乙醇 | kg | 0.029 | 4.244 | 0 | 0 | 计价 | 按实计算
XZYD2-57 | 材料 | 乙供 | C19031101 | 清洗剂 | kg | 0.105 | 2.811 | 0 | 0 | 计价 | 按实计算
XZYD2-57 | 材料 | 乙供 | C20010101 | 防锈漆 | kg | 0.105 | 12.654 | 0 | 0 | 计价 | 按实计算
XZYD2-57 | 材料 | 乙供 | C20030101 | 普通调和漆 | kg | 0.105 | 13.9 | 0 | 0 | 计价 | 按实计算
XZYD2-57 | 材料 | 乙供 | C22010101 | 钢管脚手架 包括扣件 | kg | 19.678 | 5.452 | 0 | 0 | 计价 | 按实计算
XZYD2-57 | 材料 | 乙供 | C22010141 | 木脚手板 50×250×4000 | 块 | 0.197 | 82.72 | 0 | 0 | 计价 | 按实计算
XZYD2-57 | 材料 | 乙供 | C22030501 | 钢锯条 各种规格 | 根 | 2.09 | 1.596 | 0 | 0 | 计价 | 按实计算
XZYD2-57 | 材料 | 乙供 | C22040101 | 砂布 | 张 | 0.523 | 0.907 | 0 | 0 | 计价 | 按实计算
XZYD2-57 | 材料 | 乙供 | C22040411 | 无絮棉布 | kg | 0.029 | 9.929 | 0 | 0 | 计价 | 按实计算
XZYD2-57 | 材料 | 乙供 | C22040501 | 棉纱头 | kg | 0.232 | 6.916 | 0 | 0 | 计价 | 按实计算
XZYD2-57 | 材料 | 乙供 | C99010102 | 其他材料费 | 元 | 4.5387 | 1 | 0 | 0 | 计价 | 按实计算
XZYD2-57 | 机械 | 乙供 | J03-01-033 | 汽车式起重机 起重量 5t | 台班 | 0.17 | 749.204 | 0 | 0 | 计价 | 按实计算
XZYD2-57 | 机械 | 乙供 | J04-01-002 | 载重汽车 5t | 台班 | 0.0851 | 502.929 | 0 | 0 | 计价 | 按实计算
XZYD2-57 | 机械 | 乙供 | J10-01-001 | 交流弧焊机 容量 21kVA | 台班 | 0.4675 | 66.997 | 0 | 0 | 计价 | 按实计算
XZYD2-57 | 机械 | 乙供 | J14-01-004 | 回路电阻测试仪 量程 1~1999μΩ | 台班 | 1.0395 | 43.304 | 0 | 0 | 计价 | 按实计算
XZYD2-57 | 机械 | 乙供 | J14-05-015 | 直流标准源 | 台班 | 0.6923 | 191.052 | 0 | 0 | 计价 | 按实计算
XZYD2-57 | 机械 | 乙供 | J14-08-223 | 交直流高压分压器 100kV | 台班 | 0.6923 | 135.498 | 0 | 0 | 计价 | 按实计算
XZYD2-58 | 人工 | 乙供 | 9101108 | 安装普通工 | 工日 | 3.076 | 107 | 0 | 0 | 计价 | 按实计算
XZYD2-58 | 人工 | 乙供 | 9101109 | 安装技术工 | 工日 | 11.3688 | 157 | 0 | 0 | 计价 | 按实计算
XZYD2-58 | 材料 | 乙供 | C01020216 | 槽钢 16号以下 | kg | 5.225 | 5.196 | 0 | 0 | 计价 | 按实计算
XZYD2-58 | 材料 | 乙供 | C07010101 | 平垫铁 综合 | kg | 2.09 | 5.466 | 0 | 0 | 计价 | 按实计算
XZYD2-58 | 材料 | 乙供 | C12010200 | 电焊条 J507 综合 | kg | 3.769 | 6.547 | 0 | 0 | 计价 | 按实计算
XZYD2-58 | 材料 | 乙供 | C13010201 | 镀锌六角螺栓 综合 | kg | 9.063 | 8.8 | 0 | 0 | 计价 | 按实计算
XZYD2-58 | 材料 | 乙供 | C19020801 | 电力复合脂 | kg | 0.105 | 13.215 | 0 | 0 | 计价 | 按实计算
XZYD2-58 | 材料 | 乙供 | C19030201 | 乙醇 | kg | 0.061 | 4.244 | 0 | 0 | 计价 | 按实计算
XZYD2-58 | 材料 | 乙供 | C19031101 | 清洗剂 | kg | 0.523 | 2.811 | 0 | 0 | 计价 | 按实计算
XZYD2-58 | 材料 | 乙供 | C20010101 | 防锈漆 | kg | 0.418 | 12.654 | 0 | 0 | 计价 | 按实计算
XZYD2-58 | 材料 | 乙供 | C20030101 | 普通调和漆 | kg | 0.418 | 13.9 | 0 | 0 | 计价 | 按实计算
XZYD2-58 | 材料 | 乙供 | C22010101 | 钢管脚手架 包括扣件 | kg | 19.678 | 5.452 | 0 | 0 | 计价 | 按实计算
XZYD2-58 | 材料 | 乙供 | C22010141 | 木脚手板 50×250×4000 | 块 | 0.197 | 82.72 | 0 | 0 | 计价 | 按实计算
XZYD2-58 | 材料 | 乙供 | C22030501 | 钢锯条 各种规格 | 根 | 2.613 | 1.596 | 0 | 0 | 计价 | 按实计算
XZYD2-58 | 材料 | 乙供 | C22040101 | 砂布 | 张 | 1.045 | 0.907 | 0 | 0 | 计价 | 按实计算
XZYD2-58 | 材料 | 乙供 | C22040411 | 无絮棉布 | kg | 0.061 | 9.929 | 0 | 0 | 计价 | 按实计算
XZYD2-58 | 材料 | 乙供 | C22040501 | 棉纱头 | kg | 0.314 | 6.916 | 0 | 0 | 计价 | 按实计算
XZYD2-58 | 材料 | 乙供 | C99010102 | 其他材料费 | 元 | 5.7739 | 1 | 0 | 0 | 计价 | 按实计算
XZYD2-58 | 机械 | 乙供 | J03-01-033 | 汽车式起重机 起重量 5t | 台班 | 0.4251 | 749.204 | 0 | 0 | 计价 | 按实计算
XZYD2-58 | 机械 | 乙供 | J04-01-002 | 载重汽车 5t | 台班 | 0.2131 | 502.929 | 0 | 0 | 计价 | 按实计算
XZYD2-58 | 机械 | 乙供 | J10-01-001 | 交流弧焊机 容量 21kVA | 台班 | 0.6545 | 66.997 | 0 | 0 | 计价 | 按实计算
XZYD2-58 | 机械 | 乙供 | J14-01-004 | 回路电阻测试仪 量程 1~1999μΩ | 台班 | 2.1969 | 43.304 | 0 | 0 | 计价 | 按实计算
XZYD2-58 | 机械 | 乙供 | J14-05-015 | 直流标准源 | 台班 | 1.4646 | 191.052 | 0 | 0 | 计价 | 按实计算
XZYD2-58 | 机械 | 乙供 | J14-08-223 | 交直流高压分压器 100kV | 台班 | 1.4646 | 135.498 | 0 | 0 | 计价 | 按实计算
XZYD2-59 | 人工 | 乙供 | 9101108 | 安装普通工 | 工日 | 3.3858 | 107 | 0 | 0 | 计价 | 按实计算
XZYD2-59 | 人工 | 乙供 | 9101109 | 安装技术工 | 工日 | 12.4862 | 157 | 0 | 0 | 计价 | 按实计算
XZYD2-59 | 材料 | 乙供 | C01020216 | 槽钢 16号以下 | kg | 8.36 | 5.196 | 0 | 0 | 计价 | 按实计算
XZYD2-59 | 材料 | 乙供 | C07010101 | 平垫铁 综合 | kg | 2.09 | 5.466 | 0 | 0 | 计价 | 按实计算
XZYD2-59 | 材料 | 乙供 | C12010200 | 电焊条 J507 综合 | kg | 3.769 | 6.547 | 0 | 0 | 计价 | 按实计算
XZYD2-59 | 材料 | 乙供 | C13010201 | 镀锌六角螺栓 综合 | kg | 9.063 | 8.8 | 0 | 0 | 计价 | 按实计算
XZYD2-59 | 材料 | 乙供 | C19020801 | 电力复合脂 | kg | 1.568 | 13.215 | 0 | 0 | 计价 | 按实计算
XZYD2-59 | 材料 | 乙供 | C19030201 | 乙醇 | kg | 0.067 | 4.244 | 0 | 0 | 计价 | 按实计算
XZYD2-59 | 材料 | 乙供 | C19031101 | 清洗剂 | kg | 0.523 | 2.811 | 0 | 0 | 计价 | 按实计算
XZYD2-59 | 材料 | 乙供 | C20010101 | 防锈漆 | kg | 0.418 | 12.654 | 0 | 0 | 计价 | 按实计算
XZYD2-59 | 材料 | 乙供 | C20030101 | 普通调和漆 | kg | 0.418 | 13.9 | 0 | 0 | 计价 | 按实计算
XZYD2-59 | 材料 | 乙供 | C22010101 | 钢管脚手架 包括扣件 | kg | 19.678 | 5.452 | 0 | 0 | 计价 | 按实计算
XZYD2-59 | 材料 | 乙供 | C22010141 | 木脚手板 50×250×4000 | 块 | 0.197 | 82.72 | 0 | 0 | 计价 | 按实计算
XZYD2-59 | 材料 | 乙供 | C22030501 | 钢锯条 各种规格 | 根 | 1.045 | 1.596 | 0 | 0 | 计价 | 按实计算
XZYD2-59 | 材料 | 乙供 | C22040101 | 砂布 | 张 | 1.045 | 0.907 | 0 | 0 | 计价 | 按实计算
XZYD2-59 | 材料 | 乙供 | C22040411 | 无絮棉布 | kg | 0.067 | 9.929 | 0 | 0 | 计价 | 按实计算
XZYD2-59 | 材料 | 乙供 | C22040501 | 棉纱头 | kg | 0.314 | 6.916 | 0 | 0 | 计价 | 按实计算
XZYD2-59 | 材料 | 乙供 | C99010102 | 其他材料费 | 元 | 6.438 | 1 | 0 | 0 | 计价 | 按实计算
XZYD2-59 | 机械 | 乙供 | J03-01-033 | 汽车式起重机 起重量 5t | 台班 | 0.4251 | 749.204 | 0 | 0 | 计价 | 按实计算
XZYD2-59 | 机械 | 乙供 | J04-01-002 | 载重汽车 5t | 台班 | 0.2131 | 502.929 | 0 | 0 | 计价 | 按实计算
XZYD2-59 | 机械 | 乙供 | J10-01-001 | 交流弧焊机 容量 21kVA | 台班 | 0.6545 | 66.997 | 0 | 0 | 计价 | 按实计算
XZYD2-59 | 机械 | 乙供 | J14-01-004 | 回路电阻测试仪 量程 1~1999μΩ | 台班 | 2.4021 | 43.304 | 0 | 0 | 计价 | 按实计算
XZYD2-59 | 机械 | 乙供 | J14-05-015 | 直流标准源 | 台班 | 1.6006 | 191.052 | 0 | 0 | 计价 | 按实计算
XZYD2-59 | 机械 | 乙供 | J14-08-223 | 交直流高压分压器 100kV | 台班 | 1.6006 | 135.498 | 0 | 0 | 计价 | 按实计算
XZYD2-60 | 人工 | 乙供 | 9101108 | 安装普通工 | 工日 | 3.6901 | 107 | 0 | 0 | 计价 | 按实计算
XZYD2-60 | 人工 | 乙供 | 9101109 | 安装技术工 | 工日 | 13.537 | 157 | 0 | 0 | 计价 | 按实计算
XZYD2-60 | 材料 | 乙供 | C01020216 | 槽钢 16号以下 | kg | 8.36 | 5.196 | 0 | 0 | 计价 | 按实计算
XZYD2-60 | 材料 | 乙供 | C07010101 | 平垫铁 综合 | kg | 2.09 | 5.466 | 0 | 0 | 计价 | 按实计算
XZYD2-60 | 材料 | 乙供 | C12010200 | 电焊条 J507 综合 | kg | 3.769 | 6.547 | 0 | 0 | 计价 | 按实计算
XZYD2-60 | 材料 | 乙供 | C13010201 | 镀锌六角螺栓 综合 | kg | 9.063 | 8.8 | 0 | 0 | 计价 | 按实计算
XZYD2-60 | 材料 | 乙供 | C19020801 | 电力复合脂 | kg | 1.568 | 13.215 | 0 | 0 | 计价 | 按实计算
XZYD2-60 | 材料 | 乙供 | C19030201 | 乙醇 | kg | 0.071 | 4.244 | 0 | 0 | 计价 | 按实计算
XZYD2-60 | 材料 | 乙供 | C19031101 | 清洗剂 | kg | 0.523 | 2.811 | 0 | 0 | 计价 | 按实计算
XZYD2-60 | 材料 | 乙供 | C20010101 | 防锈漆 | kg | 0.418 | 12.654 | 0 | 0 | 计价 | 按实计算
XZYD2-60 | 材料 | 乙供 | C20030101 | 普通调和漆 | kg | 0.418 | 13.9 | 0 | 0 | 计价 | 按实计算
XZYD2-60 | 材料 | 乙供 | C22010101 | 钢管脚手架 包括扣件 | kg | 19.678 | 5.452 | 0 | 0 | 计价 | 按实计算
XZYD2-60 | 材料 | 乙供 | C22010141 | 木脚手板 50×250×4000 | 块 | 0.197 | 82.72 | 0 | 0 | 计价 | 按实计算
XZYD2-60 | 材料 | 乙供 | C22030501 | 钢锯条 各种规格 | 根 | 3.135 | 1.596 | 0 | 0 | 计价 | 按实计算
XZYD2-60 | 材料 | 乙供 | C22040101 | 砂布 | 张 | 1.568 | 0.907 | 0 | 0 | 计价 | 按实计算
XZYD2-60 | 材料 | 乙供 | C22040411 | 无絮棉布 | kg | 0.071 | 9.929 | 0 | 0 | 计价 | 按实计算
XZYD2-60 | 材料 | 乙供 | C22040501 | 棉纱头 | kg | 0.314 | 6.916 | 0 | 0 | 计价 | 按实计算
XZYD2-60 | 材料 | 乙供 | C99010102 | 其他材料费 | 元 | 6.5153 | 1 | 0 | 0 | 计价 | 按实计算
XZYD2-60 | 机械 | 乙供 | J03-01-033 | 汽车式起重机 起重量 5t | 台班 | 0.4251 | 749.204 | 0 | 0 | 计价 | 按实计算
XZYD2-60 | 机械 | 乙供 | J04-01-002 | 载重汽车 5t | 台班 | 0.2131 | 502.929 | 0 | 0 | 计价 | 按实计算
XZYD2-60 | 机械 | 乙供 | J10-01-001 | 交流弧焊机 容量 21kVA | 台班 | 0.6545 | 66.997 | 0 | 0 | 计价 | 按实计算
XZYD2-60 | 机械 | 乙供 | J14-01-004 | 回路电阻测试仪 量程 1~1999μΩ | 台班 | 2.5551 | 43.304 | 0 | 0 | 计价 | 按实计算
XZYD2-60 | 机械 | 乙供 | J14-05-015 | 直流标准源 | 台班 | 1.7038 | 191.052 | 0 | 0 | 计价 | 按实计算
XZYD2-60 | 机械 | 乙供 | J14-08-223 | 交直流高压分压器 100kV | 台班 | 1.7038 | 135.498 | 0 | 0 | 计价 | 按实计算
XZYD2-61 | 人工 | 乙供 | 9101108 | 安装普通工 | 工日 | 5.0205 | 107 | 0 | 0 | 计价 | 按实计算
XZYD2-61 | 人工 | 乙供 | 9101109 | 安装技术工 | 工日 | 16.1399 | 157 | 0 | 0 | 计价 | 按实计算
XZYD2-61 | 材料 | 乙供 | C01020216 | 槽钢 16号以下 | kg | 6.27 | 5.196 | 0 | 0 | 计价 | 按实计算
XZYD2-61 | 材料 | 乙供 | C07010101 | 平垫铁 综合 | kg | 2.508 | 5.466 | 0 | 0 | 计价 | 按实计算
XZYD2-61 | 材料 | 乙供 | C12010200 | 电焊条 J507 综合 | kg | 4.523 | 6.547 | 0 | 0 | 计价 | 按实计算
XZYD2-61 | 材料 | 乙供 | C13010201 | 镀锌六角螺栓 综合 | kg | 10.877 | 8.8 | 0 | 0 | 计价 | 按实计算
XZYD2-61 | 材料 | 乙供 | C19020801 | 电力复合脂 | kg | 0.125 | 13.215 | 0 | 0 | 计价 | 按实计算
XZYD2-61 | 材料 | 乙供 | C19030201 | 乙醇 | kg | 0.026 | 4.244 | 0 | 0 | 计价 | 按实计算
XZYD2-61 | 材料 | 乙供 | C19031101 | 清洗剂 | kg | 0.627 | 2.811 | 0 | 0 | 计价 | 按实计算
XZYD2-61 | 材料 | 乙供 | C20010101 | 防锈漆 | kg | 0.502 | 12.654 | 0 | 0 | 计价 | 按实计算
XZYD2-61 | 材料 | 乙供 | C20030101 | 普通调和漆 | kg | 0.502 | 13.9 | 0 | 0 | 计价 | 按实计算
XZYD2-61 | 材料 | 乙供 | C22010101 | 钢管脚手架 包括扣件 | kg | 23.613 | 5.452 | 0 | 0 | 计价 | 按实计算
XZYD2-61 | 材料 | 乙供 | C22010141 | 木脚手板 50×250×4000 | 块 | 0.236 | 82.72 | 0 | 0 | 计价 | 按实计算
XZYD2-61 | 材料 | 乙供 | C22030501 | 钢锯条 各种规格 | 根 | 3.135 | 1.596 | 0 | 0 | 计价 | 按实计算
XZYD2-61 | 材料 | 乙供 | C22040101 | 砂布 | 张 | 1.254 | 0.907 | 0 | 0 | 计价 | 按实计算
XZYD2-61 | 材料 | 乙供 | C22040411 | 无絮棉布 | kg | 0.026 | 9.929 | 0 | 0 | 计价 | 按实计算
XZYD2-61 | 材料 | 乙供 | C22040501 | 棉纱头 | kg | 0.376 | 6.916 | 0 | 0 | 计价 | 按实计算
XZYD2-61 | 材料 | 乙供 | C99010102 | 其他材料费 | 元 | 6.9146 | 1 | 0 | 0 | 计价 | 按实计算
XZYD2-61 | 机械 | 乙供 | J03-01-033 | 汽车式起重机 起重量 5t | 台班 | 0.51 | 749.204 | 0 | 0 | 计价 | 按实计算
XZYD2-61 | 机械 | 乙供 | J04-01-002 | 载重汽车 5t | 台班 | 0.2551 | 502.929 | 0 | 0 | 计价 | 按实计算
XZYD2-61 | 机械 | 乙供 | J10-01-001 | 交流弧焊机 容量 21kVA | 台班 | 0.7858 | 66.997 | 0 | 0 | 计价 | 按实计算
XZYD2-61 | 机械 | 乙供 | J13-01-055 | 高空作业车 20m以内 | 台班 | 0.0632 | 1247.427 | 0 | 0 | 计价 | 按实计算
XZYD2-61 | 机械 | 乙供 | J14-01-004 | 回路电阻测试仪 量程 1~1999μΩ | 台班 | 2.124 | 43.304 | 0 | 0 | 计价 | 按实计算
XZYD2-61 | 机械 | 乙供 | J14-05-015 | 直流标准源 | 台班 | 2.124 | 191.052 | 0 | 0 | 计价 | 按实计算
XZYD2-61 | 机械 | 乙供 | J14-08-223 | 交直流高压分压器 100kV | 台班 | 1.8738 | 135.498 | 0 | 0 | 计价 | 按实计算
XZYD2-62 | 人工 | 乙供 | 9101108 | 安装普通工 | 工日 | 5.5263 | 107 | 0 | 0 | 计价 | 按实计算
XZYD2-62 | 人工 | 乙供 | 9101109 | 安装技术工 | 工日 | 17.721 | 157 | 0 | 0 | 计价 | 按实计算
XZYD2-62 | 材料 | 乙供 | C01020216 | 槽钢 16号以下 | kg | 10.032 | 5.196 | 0 | 0 | 计价 | 按实计算
XZYD2-62 | 材料 | 乙供 | C07010101 | 平垫铁 综合 | kg | 2.508 | 5.466 | 0 | 0 | 计价 | 按实计算
XZYD2-62 | 材料 | 乙供 | C12010200 | 电焊条 J507 综合 | kg | 4.523 | 6.547 | 0 | 0 | 计价 | 按实计算
XZYD2-62 | 材料 | 乙供 | C13010201 | 镀锌六角螺栓 综合 | kg | 10.877 | 8.8 | 0 | 0 | 计价 | 按实计算
XZYD2-62 | 材料 | 乙供 | C19020801 | 电力复合脂 | kg | 1.881 | 13.215 | 0 | 0 | 计价 | 按实计算
XZYD2-62 | 材料 | 乙供 | C19030201 | 乙醇 | kg | 0.028 | 4.244 | 0 | 0 | 计价 | 按实计算
XZYD2-62 | 材料 | 乙供 | C19031101 | 清洗剂 | kg | 0.627 | 2.811 | 0 | 0 | 计价 | 按实计算
XZYD2-62 | 材料 | 乙供 | C20010101 | 防锈漆 | kg | 0.502 | 12.654 | 0 | 0 | 计价 | 按实计算
XZYD2-62 | 材料 | 乙供 | C20030101 | 普通调和漆 | kg | 0.502 | 13.9 | 0 | 0 | 计价 | 按实计算
XZYD2-62 | 材料 | 乙供 | C22010101 | 钢管脚手架 包括扣件 | kg | 23.613 | 5.452 | 0 | 0 | 计价 | 按实计算
XZYD2-62 | 材料 | 乙供 | C22010141 | 木脚手板 50×250×4000 | 块 | 0.236 | 82.72 | 0 | 0 | 计价 | 按实计算
XZYD2-62 | 材料 | 乙供 | C22030501 | 钢锯条 各种规格 | 根 | 3.454 | 1.596 | 0 | 0 | 计价 | 按实计算
XZYD2-62 | 材料 | 乙供 | C22040101 | 砂布 | 张 | 1.254 | 0.907 | 0 | 0 | 计价 | 按实计算
XZYD2-62 | 材料 | 乙供 | C22040411 | 无絮棉布 | kg | 0.028 | 9.929 | 0 | 0 | 计价 | 按实计算
XZYD2-62 | 材料 | 乙供 | C22040501 | 棉纱头 | kg | 0.376 | 6.916 | 0 | 0 | 计价 | 按实计算
XZYD2-62 | 材料 | 乙供 | C99010102 | 其他材料费 | 元 | 7.7804 | 1 | 0 | 0 | 计价 | 按实计算
XZYD2-62 | 机械 | 乙供 | J03-01-033 | 汽车式起重机 起重量 5t | 台班 | 0.51 | 749.204 | 0 | 0 | 计价 | 按实计算
XZYD2-62 | 机械 | 乙供 | J04-01-002 | 载重汽车 5t | 台班 | 0.2551 | 502.929 | 0 | 0 | 计价 | 按实计算
XZYD2-62 | 机械 | 乙供 | J10-01-001 | 交流弧焊机 容量 21kVA | 台班 | 0.7858 | 66.997 | 0 | 0 | 计价 | 按实计算
XZYD2-62 | 机械 | 乙供 | J13-01-055 | 高空作业车 20m以内 | 台班 | 0.068 | 1247.427 | 0 | 0 | 计价 | 按实计算
XZYD2-62 | 机械 | 乙供 | J14-01-004 | 回路电阻测试仪 量程 1~1999μΩ | 台班 | 2.3159 | 43.304 | 0 | 0 | 计价 | 按实计算
XZYD2-62 | 机械 | 乙供 | J14-05-015 | 直流标准源 | 台班 | 2.3159 | 191.052 | 0 | 0 | 计价 | 按实计算
XZYD2-62 | 机械 | 乙供 | J14-08-223 | 交直流高压分压器 100kV | 台班 | 2.0438 | 135.498 | 0 | 0 | 计价 | 按实计算
XZYD2-63 | 人工 | 乙供 | 9101108 | 安装普通工 | 工日 | 6.0322 | 107 | 0 | 0 | 计价 | 按实计算
XZYD2-63 | 人工 | 乙供 | 9101109 | 安装技术工 | 工日 | 19.2759 | 157 | 0 | 0 | 计价 | 按实计算
XZYD2-63 | 材料 | 乙供 | C01020216 | 槽钢 16号以下 | kg | 10.032 | 5.196 | 0 | 0 | 计价 | 按实计算
XZYD2-63 | 材料 | 乙供 | C07010101 | 平垫铁 综合 | kg | 2.508 | 5.466 | 0 | 0 | 计价 | 按实计算
XZYD2-63 | 材料 | 乙供 | C12010200 | 电焊条 J507 综合 | kg | 4.523 | 6.547 | 0 | 0 | 计价 | 按实计算
XZYD2-63 | 材料 | 乙供 | C13010201 | 镀锌六角螺栓 综合 | kg | 10.877 | 8.8 | 0 | 0 | 计价 | 按实计算
XZYD2-63 | 材料 | 乙供 | C19020801 | 电力复合脂 | kg | 1.881 | 13.215 | 0 | 0 | 计价 | 按实计算
XZYD2-63 | 材料 | 乙供 | C19030201 | 乙醇 | kg | 0.03 | 4.244 | 0 | 0 | 计价 | 按实计算
XZYD2-63 | 材料 | 乙供 | C19031101 | 清洗剂 | kg | 0.627 | 2.811 | 0 | 0 | 计价 | 按实计算
XZYD2-63 | 材料 | 乙供 | C20010101 | 防锈漆 | kg | 0.502 | 12.654 | 0 | 0 | 计价 | 按实计算
XZYD2-63 | 材料 | 乙供 | C20030101 | 普通调和漆 | kg | 0.502 | 13.9 | 0 | 0 | 计价 | 按实计算
XZYD2-63 | 材料 | 乙供 | C22010101 | 钢管脚手架 包括扣件 | kg | 23.613 | 5.452 | 0 | 0 | 计价 | 按实计算
XZYD2-63 | 材料 | 乙供 | C22010141 | 木脚手板 50×250×4000 | 块 | 0.236 | 82.72 | 0 | 0 | 计价 | 按实计算
XZYD2-63 | 材料 | 乙供 | C22030501 | 钢锯条 各种规格 | 根 | 3.762 | 1.596 | 0 | 0 | 计价 | 按实计算
XZYD2-63 | 材料 | 乙供 | C22040101 | 砂布 | 张 | 1.881 | 0.907 | 0 | 0 | 计价 | 按实计算
XZYD2-63 | 材料 | 乙供 | C22040411 | 无絮棉布 | kg | 0.03 | 9.929 | 0 | 0 | 计价 | 按实计算
XZYD2-63 | 材料 | 乙供 | C22040501 | 棉纱头 | kg | 0.376 | 6.916 | 0 | 0 | 计价 | 按实计算
XZYD2-63 | 材料 | 乙供 | C99010102 | 其他材料费 | 元 | 7.8022 | 1 | 0 | 0 | 计价 | 按实计算
XZYD2-63 | 机械 | 乙供 | J03-01-033 | 汽车式起重机 起重量 5t | 台班 | 0.51 | 749.204 | 0 | 0 | 计价 | 按实计算
XZYD2-63 | 机械 | 乙供 | J04-01-002 | 载重汽车 5t | 台班 | 0.2551 | 502.929 | 0 | 0 | 计价 | 按实计算
XZYD2-63 | 机械 | 乙供 | J10-01-001 | 交流弧焊机 容量 21kVA | 台班 | 0.7858 | 66.997 | 0 | 0 | 计价 | 按实计算
XZYD2-63 | 机械 | 乙供 | J13-01-055 | 高空作业车 20m以内 | 台班 | 0.0729 | 1247.427 | 0 | 0 | 计价 | 按实计算
XZYD2-63 | 机械 | 乙供 | J14-01-004 | 回路电阻测试仪 量程 1~1999μΩ | 台班 | 2.4713 | 43.304 | 0 | 0 | 计价 | 按实计算
XZYD2-63 | 机械 | 乙供 | J14-05-015 | 直流标准源 | 台班 | 2.4713 | 191.052 | 0 | 0 | 计价 | 按实计算
XZYD2-63 | 机械 | 乙供 | J14-08-223 | 交直流高压分压器 100kV | 台班 | 2.1799 | 135.498 | 0 | 0 | 计价 | 按实计算
XZYD2-64 | 人工 | 乙供 | 9101108 | 安装普通工 | 工日 | 9.4645 | 107 | 0 | 0 | 计价 | 按实计算
XZYD2-64 | 人工 | 乙供 | 9101109 | 安装技术工 | 工日 | 33.3786 | 157 | 0 | 0 | 计价 | 按实计算
XZYD2-64 | 材料 | 乙供 | C01020216 | 槽钢 16号以下 | kg | 26.125 | 5.196 | 0 | 0 | 计价 | 按实计算
XZYD2-64 | 材料 | 乙供 | C07010101 | 平垫铁 综合 | kg | 15.675 | 5.466 | 0 | 0 | 计价 | 按实计算
XZYD2-64 | 材料 | 乙供 | C12010200 | 电焊条 J507 综合 | kg | 6.154 | 6.547 | 0 | 0 | 计价 | 按实计算
XZYD2-64 | 材料 | 乙供 | C13010201 | 镀锌六角螺栓 综合 | kg | 8.878 | 8.8 | 0 | 0 | 计价 | 按实计算
XZYD2-64 | 材料 | 乙供 | C19020801 | 电力复合脂 | kg | 0.209 | 13.215 | 0 | 0 | 计价 | 按实计算
XZYD2-64 | 材料 | 乙供 | C19030201 | 乙醇 | kg | 0.071 | 4.244 | 0 | 0 | 计价 | 按实计算
XZYD2-64 | 材料 | 乙供 | C19031101 | 清洗剂 | kg | 0.836 | 2.811 | 0 | 0 | 计价 | 按实计算
XZYD2-64 | 材料 | 乙供 | C20010101 | 防锈漆 | kg | 0.523 | 12.654 | 0 | 0 | 计价 | 按实计算
XZYD2-64 | 材料 | 乙供 | C20030101 | 普通调和漆 | kg | 2.09 | 13.9 | 0 | 0 | 计价 | 按实计算
XZYD2-64 | 材料 | 乙供 | C22010101 | 钢管脚手架 包括扣件 | kg | 39.668 | 5.452 | 0 | 0 | 计价 | 按实计算
XZYD2-64 | 材料 | 乙供 | C22010141 | 木脚手板 50×250×4000 | 块 | 0.397 | 82.72 | 0 | 0 | 计价 | 按实计算
XZYD2-64 | 材料 | 乙供 | C22030501 | 钢锯条 各种规格 | 根 | 10.45 | 1.596 | 0 | 0 | 计价 | 按实计算
XZYD2-64 | 材料 | 乙供 | C22040101 | 砂布 | 张 | 2.09 | 0.907 | 0 | 0 | 计价 | 按实计算
XZYD2-64 | 材料 | 乙供 | C22040411 | 无絮棉布 | kg | 0.071 | 9.929 | 0 | 0 | 计价 | 按实计算
XZYD2-64 | 材料 | 乙供 | C22040501 | 棉纱头 | kg | 0.523 | 6.916 | 0 | 0 | 计价 | 按实计算
XZYD2-64 | 材料 | 乙供 | C99010102 | 其他材料费 | 元 | 13.0586 | 1 | 0 | 0 | 计价 | 按实计算
XZYD2-64 | 机械 | 乙供 | J03-01-033 | 汽车式起重机 起重量 5t | 台班 | 0.3886 | 749.204 | 0 | 0 | 计价 | 按实计算
XZYD2-64 | 机械 | 乙供 | J03-01-036 | 汽车式起重机 起重量 16t | 台班 | 0.9715 | 1080.444 | 0 | 0 | 计价 | 按实计算
XZYD2-64 | 机械 | 乙供 | J04-01-002 | 载重汽车 5t | 台班 | 0.4858 | 502.929 | 0 | 0 | 计价 | 按实计算
XZYD2-64 | 机械 | 乙供 | J10-01-001 | 交流弧焊机 容量 21kVA | 台班 | 1.0687 | 66.997 | 0 | 0 | 计价 | 按实计算
XZYD2-64 | 机械 | 乙供 | J13-01-055 | 高空作业车 20m以内 | 台班 | 0.1713 | 1247.427 | 0 | 0 | 计价 | 按实计算
XZYD2-64 | 机械 | 乙供 | J13-01-056 | 高空作业车 30m以内 | 台班 | 1.4209 | 1509.937 | 0 | 0 | 计价 | 按实计算
XZYD2-64 | 机械 | 乙供 | J14-01-004 | 回路电阻测试仪 量程 1~1999μΩ | 台班 | 5.8291 | 43.304 | 0 | 0 | 计价 | 按实计算
XZYD2-64 | 机械 | 乙供 | J14-05-015 | 直流标准源 | 台班 | 5.8291 | 191.052 | 0 | 0 | 计价 | 按实计算
XZYD2-64 | 机械 | 乙供 | J14-08-223 | 交直流高压分压器 100kV | 台班 | 5.1442 | 135.498 | 0 | 0 | 计价 | 按实计算
XZYD2-65 | 人工 | 乙供 | 9101108 | 安装普通工 | 工日 | 10.2452 | 107 | 0 | 0 | 计价 | 按实计算
XZYD2-65 | 人工 | 乙供 | 9101109 | 安装技术工 | 工日 | 35.7433 | 157 | 0 | 0 | 计价 | 按实计算
XZYD2-65 | 材料 | 乙供 | C01020216 | 槽钢 16号以下 | kg | 26.125 | 5.196 | 0 | 0 | 计价 | 按实计算
XZYD2-65 | 材料 | 乙供 | C07010101 | 平垫铁 综合 | kg | 15.675 | 5.466 | 0 | 0 | 计价 | 按实计算
XZYD2-65 | 材料 | 乙供 | C12010200 | 电焊条 J507 综合 | kg | 6.154 | 6.547 | 0 | 0 | 计价 | 按实计算
XZYD2-65 | 材料 | 乙供 | C13010201 | 镀锌六角螺栓 综合 | kg | 8.878 | 8.8 | 0 | 0 | 计价 | 按实计算
XZYD2-65 | 材料 | 乙供 | C19020801 | 电力复合脂 | kg | 0.262 | 13.215 | 0 | 0 | 计价 | 按实计算
XZYD2-65 | 材料 | 乙供 | C19030201 | 乙醇 | kg | 0.074 | 4.244 | 0 | 0 | 计价 | 按实计算
XZYD2-65 | 材料 | 乙供 | C19031101 | 清洗剂 | kg | 0.836 | 2.811 | 0 | 0 | 计价 | 按实计算
XZYD2-65 | 材料 | 乙供 | C20010101 | 防锈漆 | kg | 0.732 | 12.654 | 0 | 0 | 计价 | 按实计算
XZYD2-65 | 材料 | 乙供 | C20030101 | 普通调和漆 | kg | 2.09 | 13.9 | 0 | 0 | 计价 | 按实计算
XZYD2-65 | 材料 | 乙供 | C22010101 | 钢管脚手架 包括扣件 | kg | 39.668 | 5.452 | 0 | 0 | 计价 | 按实计算
XZYD2-65 | 材料 | 乙供 | C22010141 | 木脚手板 50×250×4000 | 块 | 0.397 | 82.72 | 0 | 0 | 计价 | 按实计算
XZYD2-65 | 材料 | 乙供 | C22030501 | 钢锯条 各种规格 | 根 | 11.495 | 1.596 | 0 | 0 | 计价 | 按实计算
XZYD2-65 | 材料 | 乙供 | C22040101 | 砂布 | 张 | 2.613 | 0.907 | 0 | 0 | 计价 | 按实计算
XZYD2-65 | 材料 | 乙供 | C22040411 | 无絮棉布 | kg | 0.074 | 9.929 | 0 | 0 | 计价 | 按实计算
XZYD2-65 | 材料 | 乙供 | C22040501 | 棉纱头 | kg | 0.523 | 6.916 | 0 | 0 | 计价 | 按实计算
XZYD2-65 | 材料 | 乙供 | C99010102 | 其他材料费 | 元 | 13.1692 | 1 | 0 | 0 | 计价 | 按实计算
XZYD2-65 | 机械 | 乙供 | J03-01-033 | 汽车式起重机 起重量 5t | 台班 | 0.3886 | 749.204 | 0 | 0 | 计价 | 按实计算
XZYD2-65 | 机械 | 乙供 | J03-01-036 | 汽车式起重机 起重量 16t | 台班 | 0.9715 | 1080.444 | 0 | 0 | 计价 | 按实计算
XZYD2-65 | 机械 | 乙供 | J04-01-002 | 载重汽车 5t | 台班 | 0.4858 | 502.929 | 0 | 0 | 计价 | 按实计算
XZYD2-65 | 机械 | 乙供 | J10-01-001 | 交流弧焊机 容量 21kVA | 台班 | 1.0687 | 66.997 | 0 | 0 | 计价 | 按实计算
XZYD2-65 | 机械 | 乙供 | J13-01-055 | 高空作业车 20m以内 | 台班 | 0.1786 | 1247.427 | 0 | 0 | 计价 | 按实计算
XZYD2-65 | 机械 | 乙供 | J13-01-056 | 高空作业车 30m以内 | 台班 | 1.4209 | 1509.937 | 0 | 0 | 计价 | 按实计算
XZYD2-65 | 机械 | 乙供 | J14-01-004 | 回路电阻测试仪 量程 1~1999μΩ | 台班 | 6.0611 | 43.304 | 0 | 0 | 计价 | 按实计算
XZYD2-65 | 机械 | 乙供 | J14-05-015 | 直流标准源 | 台班 | 6.0611 | 191.052 | 0 | 0 | 计价 | 按实计算
XZYD2-65 | 机械 | 乙供 | J14-08-223 | 交直流高压分压器 100kV | 台班 | 5.3483 | 135.498 | 0 | 0 | 计价 | 按实计算
XZYD2-66 | 人工 | 乙供 | 9101108 | 安装普通工 | 工日 | 10.7119 | 107 | 0 | 0 | 计价 | 按实计算
XZYD2-66 | 人工 | 乙供 | 9101109 | 安装技术工 | 工日 | 37.0965 | 157 | 0 | 0 | 计价 | 按实计算
XZYD2-66 | 材料 | 乙供 | C01020216 | 槽钢 16号以下 | kg | 26.125 | 5.196 | 0 | 0 | 计价 | 按实计算
XZYD2-66 | 材料 | 乙供 | C07010101 | 平垫铁 综合 | kg | 15.675 | 5.466 | 0 | 0 | 计价 | 按实计算
XZYD2-66 | 材料 | 乙供 | C12010200 | 电焊条 J507 综合 | kg | 6.154 | 6.547 | 0 | 0 | 计价 | 按实计算
XZYD2-66 | 材料 | 乙供 | C13010201 | 镀锌六角螺栓 综合 | kg | 8.878 | 8.8 | 0 | 0 | 计价 | 按实计算
XZYD2-66 | 材料 | 乙供 | C19020801 | 电力复合脂 | kg | 0.262 | 13.215 | 0 | 0 | 计价 | 按实计算
XZYD2-66 | 材料 | 乙供 | C19030201 | 乙醇 | kg | 0.076 | 4.244 | 0 | 0 | 计价 | 按实计算
XZYD2-66 | 材料 | 乙供 | C19031101 | 清洗剂 | kg | 0.836 | 2.811 | 0 | 0 | 计价 | 按实计算
XZYD2-66 | 材料 | 乙供 | C20010101 | 防锈漆 | kg | 0.732 | 12.654 | 0 | 0 | 计价 | 按实计算
XZYD2-66 | 材料 | 乙供 | C20030101 | 普通调和漆 | kg | 2.09 | 13.9 | 0 | 0 | 计价 | 按实计算
XZYD2-66 | 材料 | 乙供 | C22010101 | 钢管脚手架 包括扣件 | kg | 39.668 | 5.452 | 0 | 0 | 计价 | 按实计算
XZYD2-66 | 材料 | 乙供 | C22010141 | 木脚手板 50×250×4000 | 块 | 0.397 | 82.72 | 0 | 0 | 计价 | 按实计算
XZYD2-66 | 材料 | 乙供 | C22030501 | 钢锯条 各种规格 | 根 | 12.54 | 1.596 | 0 | 0 | 计价 | 按实计算
XZYD2-66 | 材料 | 乙供 | C22040101 | 砂布 | 张 | 2.613 | 0.907 | 0 | 0 | 计价 | 按实计算
XZYD2-66 | 材料 | 乙供 | C22040411 | 无絮棉布 | kg | 0.076 | 9.929 | 0 | 0 | 计价 | 按实计算
XZYD2-66 | 材料 | 乙供 | C22040501 | 棉纱头 | kg | 0.523 | 6.916 | 0 | 0 | 计价 | 按实计算
XZYD2-66 | 材料 | 乙供 | C99010102 | 其他材料费 | 元 | 13.2031 | 1 | 0 | 0 | 计价 | 按实计算
XZYD2-66 | 机械 | 乙供 | J03-01-033 | 汽车式起重机 起重量 5t | 台班 | 0.3886 | 749.204 | 0 | 0 | 计价 | 按实计算
XZYD2-66 | 机械 | 乙供 | J03-01-036 | 汽车式起重机 起重量 16t | 台班 | 0.9715 | 1080.444 | 0 | 0 | 计价 | 按实计算
XZYD2-66 | 机械 | 乙供 | J04-01-002 | 载重汽车 5t | 台班 | 0.4858 | 502.929 | 0 | 0 | 计价 | 按实计算
XZYD2-66 | 机械 | 乙供 | J10-01-001 | 交流弧焊机 容量 21kVA | 台班 | 1.0687 | 66.997 | 0 | 0 | 计价 | 按实计算
XZYD2-66 | 机械 | 乙供 | J13-01-055 | 高空作业车 20m以内 | 台班 | 0.1822 | 1247.427 | 0 | 0 | 计价 | 按实计算
XZYD2-66 | 机械 | 乙供 | J13-01-056 | 高空作业车 30m以内 | 台班 | 1.4209 | 1509.937 | 0 | 0 | 计价 | 按实计算
XZYD2-66 | 机械 | 乙供 | J14-01-004 | 回路电阻测试仪 量程 1~1999μΩ | 台班 | 6.1764 | 43.304 | 0 | 0 | 计价 | 按实计算
XZYD2-66 | 机械 | 乙供 | J14-05-015 | 直流标准源 | 台班 | 6.1764 | 191.052 | 0 | 0 | 计价 | 按实计算
XZYD2-66 | 机械 | 乙供 | J14-08-223 | 交直流高压分压器 100kV | 台班 | 5.4502 | 135.498 | 0 | 0 | 计价 | 按实计算
XZYD2-67 | 人工 | 乙供 | 9101108 | 安装普通工 | 工日 | 11.0902 | 107 | 0 | 0 | 计价 | 按实计算
XZYD2-67 | 人工 | 乙供 | 9101109 | 安装技术工 | 工日 | 38.2514 | 157 | 0 | 0 | 计价 | 按实计算
XZYD2-67 | 材料 | 乙供 | C01020216 | 槽钢 16号以下 | kg | 26.125 | 5.196 | 0 | 0 | 计价 | 按实计算
XZYD2-67 | 材料 | 乙供 | C07010101 | 平垫铁 综合 | kg | 15.675 | 5.466 | 0 | 0 | 计价 | 按实计算
XZYD2-67 | 材料 | 乙供 | C12010200 | 电焊条 J507 综合 | kg | 6.154 | 6.547 | 0 | 0 | 计价 | 按实计算
XZYD2-67 | 材料 | 乙供 | C13010201 | 镀锌六角螺栓 综合 | kg | 8.878 | 8.8 | 0 | 0 | 计价 | 按实计算
XZYD2-67 | 材料 | 乙供 | C19020801 | 电力复合脂 | kg | 0.262 | 13.215 | 0 | 0 | 计价 | 按实计算
XZYD2-67 | 材料 | 乙供 | C19030201 | 乙醇 | kg | 0.077 | 4.244 | 0 | 0 | 计价 | 按实计算
XZYD2-67 | 材料 | 乙供 | C19031101 | 清洗剂 | kg | 0.836 | 2.811 | 0 | 0 | 计价 | 按实计算
XZYD2-67 | 材料 | 乙供 | C20010101 | 防锈漆 | kg | 0.732 | 12.654 | 0 | 0 | 计价 | 按实计算
XZYD2-67 | 材料 | 乙供 | C20030101 | 普通调和漆 | kg | 2.09 | 13.9 | 0 | 0 | 计价 | 按实计算
XZYD2-67 | 材料 | 乙供 | C22010101 | 钢管脚手架 包括扣件 | kg | 39.668 | 5.452 | 0 | 0 | 计价 | 按实计算
XZYD2-67 | 材料 | 乙供 | C22010141 | 木脚手板 50×250×4000 | 块 | 0.397 | 82.72 | 0 | 0 | 计价 | 按实计算
XZYD2-67 | 材料 | 乙供 | C22030501 | 钢锯条 各种规格 | 根 | 13.585 | 1.596 | 0 | 0 | 计价 | 按实计算
XZYD2-67 | 材料 | 乙供 | C22040101 | 砂布 | 张 | 2.613 | 0.907 | 0 | 0 | 计价 | 按实计算
XZYD2-67 | 材料 | 乙供 | C22040411 | 无絮棉布 | kg | 0.077 | 9.929 | 0 | 0 | 计价 | 按实计算
XZYD2-67 | 材料 | 乙供 | C22040501 | 棉纱头 | kg | 0.523 | 6.916 | 0 | 0 | 计价 | 按实计算
XZYD2-67 | 材料 | 乙供 | C99010102 | 其他材料费 | 元 | 13.2368 | 1 | 0 | 0 | 计价 | 按实计算
XZYD2-67 | 机械 | 乙供 | J03-01-033 | 汽车式起重机 起重量 5t | 台班 | 0.3886 | 749.204 | 0 | 0 | 计价 | 按实计算
XZYD2-67 | 机械 | 乙供 | J03-01-036 | 汽车式起重机 起重量 16t | 台班 | 0.9715 | 1080.444 | 0 | 0 | 计价 | 按实计算
XZYD2-67 | 机械 | 乙供 | J04-01-002 | 载重汽车 5t | 台班 | 0.4858 | 502.929 | 0 | 0 | 计价 | 按实计算
XZYD2-67 | 机械 | 乙供 | J10-01-001 | 交流弧焊机 容量 21kVA | 台班 | 1.0687 | 66.997 | 0 | 0 | 计价 | 按实计算
XZYD2-67 | 机械 | 乙供 | J13-01-055 | 高空作业车 20m以内 | 台班 | 0.1858 | 1247.427 | 0 | 0 | 计价 | 按实计算
XZYD2-67 | 机械 | 乙供 | J13-01-056 | 高空作业车 30m以内 | 台班 | 1.4209 | 1509.937 | 0 | 0 | 计价 | 按实计算
XZYD2-67 | 机械 | 乙供 | J14-01-004 | 回路电阻测试仪 量程 1~1999μΩ | 台班 | 6.293 | 43.304 | 0 | 0 | 计价 | 按实计算
XZYD2-67 | 机械 | 乙供 | J14-05-015 | 直流标准源 | 台班 | 6.293 | 191.052 | 0 | 0 | 计价 | 按实计算
XZYD2-67 | 机械 | 乙供 | J14-08-223 | 交直流高压分压器 100kV | 台班 | 5.5523 | 135.498 | 0 | 0 | 计价 | 按实计算
XZYD2-68 | 人工 | 乙供 | 9101108 | 安装普通工 | 工日 | 12.3839 | 107 | 0 | 0 | 计价 | 按实计算
XZYD2-68 | 人工 | 乙供 | 9101109 | 安装技术工 | 工日 | 46.1899 | 157 | 0 | 0 | 计价 | 按实计算
XZYD2-68 | 材料 | 乙供 | C01020216 | 槽钢 16号以下 | kg | 52.25 | 5.196 | 0 | 0 | 计价 | 按实计算
XZYD2-68 | 材料 | 乙供 | C07010101 | 平垫铁 综合 | kg | 31.35 | 5.466 | 0 | 0 | 计价 | 按实计算
XZYD2-68 | 材料 | 乙供 | C12010200 | 电焊条 J507 综合 | kg | 3.692 | 6.547 | 0 | 0 | 计价 | 按实计算
XZYD2-68 | 材料 | 乙供 | C13010201 | 镀锌六角螺栓 综合 | kg | 17.684 | 8.8 | 0 | 0 | 计价 | 按实计算
XZYD2-68 | 材料 | 乙供 | C19020801 | 电力复合脂 | kg | 0.418 | 13.215 | 0 | 0 | 计价 | 按实计算
XZYD2-68 | 材料 | 乙供 | C19030201 | 乙醇 | kg | 0.116 | 4.244 | 0 | 0 | 计价 | 按实计算
XZYD2-68 | 材料 | 乙供 | C19031101 | 清洗剂 | kg | 1.672 | 2.811 | 0 | 0 | 计价 | 按实计算
XZYD2-68 | 材料 | 乙供 | C20010101 | 防锈漆 | kg | 1.045 | 12.654 | 0 | 0 | 计价 | 按实计算
XZYD2-68 | 材料 | 乙供 | C20030101 | 普通调和漆 | kg | 4.18 | 13.9 | 0 | 0 | 计价 | 按实计算
XZYD2-68 | 材料 | 乙供 | C22010101 | 钢管脚手架 包括扣件 | kg | 78.772 | 5.452 | 0 | 0 | 计价 | 按实计算
XZYD2-68 | 材料 | 乙供 | C22010141 | 木脚手板 50×250×4000 | 块 | 0.788 | 82.72 | 0 | 0 | 计价 | 按实计算
XZYD2-68 | 材料 | 乙供 | C22030501 | 钢锯条 各种规格 | 根 | 20.9 | 1.596 | 0 | 0 | 计价 | 按实计算
XZYD2-68 | 材料 | 乙供 | C22040101 | 砂布 | 张 | 4.18 | 0.907 | 0 | 0 | 计价 | 按实计算
XZYD2-68 | 材料 | 乙供 | C22040411 | 无絮棉布 | kg | 0.116 | 9.929 | 0 | 0 | 计价 | 按实计算
XZYD2-68 | 材料 | 乙供 | C22040501 | 棉纱头 | kg | 1.045 | 6.916 | 0 | 0 | 计价 | 按实计算
XZYD2-68 | 材料 | 乙供 | C99010102 | 其他材料费 | 元 | 24.8971 | 1 | 0 | 0 | 计价 | 按实计算
XZYD2-68 | 机械 | 乙供 | J03-01-034 | 汽车式起重机 起重量 8t | 台班 | 0.7772 | 842.949 | 0 | 0 | 计价 | 按实计算
XZYD2-68 | 机械 | 乙供 | J03-01-036 | 汽车式起重机 起重量 16t | 台班 | 1.943 | 1080.444 | 0 | 0 | 计价 | 按实计算
XZYD2-68 | 机械 | 乙供 | J04-01-004 | 载重汽车 8t | 台班 | 0.9715 | 575.792 | 0 | 0 | 计价 | 按实计算
XZYD2-68 | 机械 | 乙供 | J10-01-001 | 交流弧焊机 容量 21kVA | 台班 | 0.6412 | 66.997 | 0 | 0 | 计价 | 按实计算
XZYD2-68 | 机械 | 乙供 | J13-01-055 | 高空作业车 20m以内 | 台班 | 0.838 | 1247.427 | 0 | 0 | 计价 | 按实计算
XZYD2-68 | 机械 | 乙供 | J13-01-056 | 高空作业车 30m以内 | 台班 | 2.5586 | 1509.937 | 0 | 0 | 计价 | 按实计算
XZYD2-68 | 机械 | 乙供 | J14-01-004 | 回路电阻测试仪 量程 1~1999μΩ | 台班 | 10.6139 | 43.304 | 0 | 0 | 计价 | 按实计算
XZYD2-68 | 机械 | 乙供 | J14-05-015 | 直流标准源 | 台班 | 10.0552 | 191.052 | 0 | 0 | 计价 | 按实计算
XZYD2-68 | 机械 | 乙供 | J14-08-223 | 交直流高压分压器 100kV | 台班 | 11.1725 | 135.498 | 0 | 0 | 计价 | 按实计算
XZYD2-69 | 人工 | 乙供 | 9101108 | 安装普通工 | 工日 | 13.2543 | 107 | 0 | 0 | 计价 | 按实计算
XZYD2-69 | 人工 | 乙供 | 9101109 | 安装技术工 | 工日 | 48.9533 | 157 | 0 | 0 | 计价 | 按实计算
XZYD2-69 | 材料 | 乙供 | C01020216 | 槽钢 16号以下 | kg | 52.25 | 5.196 | 0 | 0 | 计价 | 按实计算
XZYD2-69 | 材料 | 乙供 | C07010101 | 平垫铁 综合 | kg | 31.35 | 5.466 | 0 | 0 | 计价 | 按实计算
XZYD2-69 | 材料 | 乙供 | C12010200 | 电焊条 J507 综合 | kg | 3.692 | 6.547 | 0 | 0 | 计价 | 按实计算
XZYD2-69 | 材料 | 乙供 | C13010201 | 镀锌六角螺栓 综合 | kg | 17.684 | 8.8 | 0 | 0 | 计价 | 按实计算
XZYD2-69 | 材料 | 乙供 | C19020801 | 电力复合脂 | kg | 0.523 | 13.215 | 0 | 0 | 计价 | 按实计算
XZYD2-69 | 材料 | 乙供 | C19030201 | 乙醇 | kg | 0.12 | 4.244 | 0 | 0 | 计价 | 按实计算
XZYD2-69 | 材料 | 乙供 | C19031101 | 清洗剂 | kg | 1.672 | 2.811 | 0 | 0 | 计价 | 按实计算
XZYD2-69 | 材料 | 乙供 | C20010101 | 防锈漆 | kg | 1.463 | 12.654 | 0 | 0 | 计价 | 按实计算
XZYD2-69 | 材料 | 乙供 | C20030101 | 普通调和漆 | kg | 4.18 | 13.9 | 0 | 0 | 计价 | 按实计算
XZYD2-69 | 材料 | 乙供 | C22010101 | 钢管脚手架 包括扣件 | kg | 78.772 | 5.452 | 0 | 0 | 计价 | 按实计算
XZYD2-69 | 材料 | 乙供 | C22010141 | 木脚手板 50×250×4000 | 块 | 0.788 | 82.72 | 0 | 0 | 计价 | 按实计算
XZYD2-69 | 材料 | 乙供 | C22030501 | 钢锯条 各种规格 | 根 | 22.99 | 1.596 | 0 | 0 | 计价 | 按实计算
XZYD2-69 | 材料 | 乙供 | C22040101 | 砂布 | 张 | 5.225 | 0.907 | 0 | 0 | 计价 | 按实计算
XZYD2-69 | 材料 | 乙供 | C22040411 | 无絮棉布 | kg | 0.12 | 9.929 | 0 | 0 | 计价 | 按实计算
XZYD2-69 | 材料 | 乙供 | C22040501 | 棉纱头 | kg | 1.045 | 6.916 | 0 | 0 | 计价 | 按实计算
XZYD2-69 | 材料 | 乙供 | C99010102 | 其他材料费 | 元 | 25.1175 | 1 | 0 | 0 | 计价 | 按实计算
XZYD2-69 | 机械 | 乙供 | J03-01-034 | 汽车式起重机 起重量 8t | 台班 | 0.7772 | 842.949 | 0 | 0 | 计价 | 按实计算
XZYD2-69 | 机械 | 乙供 | J03-01-036 | 汽车式起重机 起重量 16t | 台班 | 1.943 | 1080.444 | 0 | 0 | 计价 | 按实计算
XZYD2-69 | 机械 | 乙供 | J04-01-004 | 载重汽车 8t | 台班 | 0.9715 | 575.792 | 0 | 0 | 计价 | 按实计算
XZYD2-69 | 机械 | 乙供 | J10-01-001 | 交流弧焊机 容量 21kVA | 台班 | 0.6412 | 66.997 | 0 | 0 | 计价 | 按实计算
XZYD2-69 | 机械 | 乙供 | J13-01-055 | 高空作业车 20m以内 | 台班 | 0.8658 | 1247.427 | 0 | 0 | 计价 | 按实计算
XZYD2-69 | 机械 | 乙供 | J13-01-056 | 高空作业车 30m以内 | 台班 | 2.5586 | 1509.937 | 0 | 0 | 计价 | 按实计算
XZYD2-69 | 机械 | 乙供 | J14-01-004 | 回路电阻测试仪 量程 1~1999μΩ | 台班 | 10.9599 | 43.304 | 0 | 0 | 计价 | 按实计算
XZYD2-69 | 机械 | 乙供 | J14-05-015 | 直流标准源 | 台班 | 10.3832 | 191.052 | 0 | 0 | 计价 | 按实计算
XZYD2-69 | 机械 | 乙供 | J14-08-223 | 交直流高压分压器 100kV | 台班 | 11.5368 | 135.498 | 0 | 0 | 计价 | 按实计算
XZYD2-70 | 人工 | 乙供 | 9101108 | 安装普通工 | 工日 | 15.3028 | 107 | 0 | 0 | 计价 | 按实计算
XZYD2-70 | 人工 | 乙供 | 9101109 | 安装技术工 | 工日 | 53.0154 | 157 | 0 | 0 | 计价 | 按实计算
XZYD2-70 | 材料 | 乙供 | C01020216 | 槽钢 16号以下 | kg | 52.25 | 5.196 | 0 | 0 | 计价 | 按实计算
XZYD2-70 | 材料 | 乙供 | C07010101 | 平垫铁 综合 | kg | 31.35 | 5.466 | 0 | 0 | 计价 | 按实计算
XZYD2-70 | 材料 | 乙供 | C12010200 | 电焊条 J507 综合 | kg | 3.692 | 6.547 | 0 | 0 | 计价 | 按实计算
XZYD2-70 | 材料 | 乙供 | C13010201 | 镀锌六角螺栓 综合 | kg | 17.684 | 8.8 | 0 | 0 | 计价 | 按实计算
XZYD2-70 | 材料 | 乙供 | C19020801 | 电力复合脂 | kg | 0.523 | 13.215 | 0 | 0 | 计价 | 按实计算
XZYD2-70 | 材料 | 乙供 | C19030201 | 乙醇 | kg | 0.123 | 4.244 | 0 | 0 | 计价 | 按实计算
XZYD2-70 | 材料 | 乙供 | C19031101 | 清洗剂 | kg | 1.672 | 2.811 | 0 | 0 | 计价 | 按实计算
XZYD2-70 | 材料 | 乙供 | C20010101 | 防锈漆 | kg | 1.463 | 12.654 | 0 | 0 | 计价 | 按实计算
XZYD2-70 | 材料 | 乙供 | C20030101 | 普通调和漆 | kg | 4.18 | 13.9 | 0 | 0 | 计价 | 按实计算
XZYD2-70 | 材料 | 乙供 | C22010101 | 钢管脚手架 包括扣件 | kg | 78.772 | 5.452 | 0 | 0 | 计价 | 按实计算
XZYD2-70 | 材料 | 乙供 | C22010141 | 木脚手板 50×250×4000 | 块 | 0.788 | 82.72 | 0 | 0 | 计价 | 按实计算
XZYD2-70 | 材料 | 乙供 | C22030501 | 钢锯条 各种规格 | 根 | 25.08 | 1.596 | 0 | 0 | 计价 | 按实计算
XZYD2-70 | 材料 | 乙供 | C22040101 | 砂布 | 张 | 5.225 | 0.907 | 0 | 0 | 计价 | 按实计算
XZYD2-70 | 材料 | 乙供 | C22040411 | 无絮棉布 | kg | 0.123 | 9.929 | 0 | 0 | 计价 | 按实计算
XZYD2-70 | 材料 | 乙供 | C22040501 | 棉纱头 | kg | 1.045 | 6.916 | 0 | 0 | 计价 | 按实计算
XZYD2-70 | 材料 | 乙供 | C99010102 | 其他材料费 | 元 | 25.1851 | 1 | 0 | 0 | 计价 | 按实计算
XZYD2-70 | 机械 | 乙供 | J03-01-034 | 汽车式起重机 起重量 8t | 台班 | 0.7772 | 842.949 | 0 | 0 | 计价 | 按实计算
XZYD2-70 | 机械 | 乙供 | J03-01-036 | 汽车式起重机 起重量 16t | 台班 | 1.943 | 1080.444 | 0 | 0 | 计价 | 按实计算
XZYD2-70 | 机械 | 乙供 | J04-01-004 | 载重汽车 8t | 台班 | 0.9715 | 575.792 | 0 | 0 | 计价 | 按实计算
XZYD2-70 | 机械 | 乙供 | J10-01-001 | 交流弧焊机 容量 21kVA | 台班 | 0.6412 | 66.997 | 0 | 0 | 计价 | 按实计算
XZYD2-70 | 机械 | 乙供 | J13-01-055 | 高空作业车 20m以内 | 台班 | 0.8817 | 1247.427 | 0 | 0 | 计价 | 按实计算
XZYD2-70 | 机械 | 乙供 | J13-01-056 | 高空作业车 30m以内 | 台班 | 2.5586 | 1509.937 | 0 | 0 | 计价 | 按实计算
XZYD2-70 | 机械 | 乙供 | J14-01-004 | 回路电阻测试仪 量程 1~1999μΩ | 台班 | 11.1749 | 43.304 | 0 | 0 | 计价 | 按实计算
XZYD2-70 | 机械 | 乙供 | J14-05-015 | 直流标准源 | 台班 | 10.5872 | 191.052 | 0 | 0 | 计价 | 按实计算
XZYD2-70 | 机械 | 乙供 | J14-08-223 | 交直流高压分压器 100kV | 台班 | 11.7639 | 135.498 | 0 | 0 | 计价 | 按实计算
XZYD2-71 | 人工 | 乙供 | 9101108 | 安装普通工 | 工日 | 16.8994 | 107 | 0 | 0 | 计价 | 按实计算
XZYD2-71 | 人工 | 乙供 | 9101109 | 安装技术工 | 工日 | 58.3237 | 157 | 0 | 0 | 计价 | 按实计算
XZYD2-71 | 材料 | 乙供 | C01020216 | 槽钢 16号以下 | kg | 52.25 | 5.196 | 0 | 0 | 计价 | 按实计算
XZYD2-71 | 材料 | 乙供 | C07010101 | 平垫铁 综合 | kg | 31.35 | 5.466 | 0 | 0 | 计价 | 按实计算
XZYD2-71 | 材料 | 乙供 | C12010200 | 电焊条 J507 综合 | kg | 3.692 | 6.547 | 0 | 0 | 计价 | 按实计算
XZYD2-71 | 材料 | 乙供 | C13010201 | 镀锌六角螺栓 综合 | kg | 17.684 | 8.8 | 0 | 0 | 计价 | 按实计算
XZYD2-71 | 材料 | 乙供 | C19020801 | 电力复合脂 | kg | 0.523 | 13.215 | 0 | 0 | 计价 | 按实计算
XZYD2-71 | 材料 | 乙供 | C19030201 | 乙醇 | kg | 0.125 | 4.244 | 0 | 0 | 计价 | 按实计算
XZYD2-71 | 材料 | 乙供 | C19031101 | 清洗剂 | kg | 1.672 | 2.811 | 0 | 0 | 计价 | 按实计算
XZYD2-71 | 材料 | 乙供 | C20010101 | 防锈漆 | kg | 1.463 | 12.654 | 0 | 0 | 计价 | 按实计算
XZYD2-71 | 材料 | 乙供 | C20030101 | 普通调和漆 | kg | 4.18 | 13.9 | 0 | 0 | 计价 | 按实计算
XZYD2-71 | 材料 | 乙供 | C22010101 | 钢管脚手架 包括扣件 | kg | 78.772 | 5.452 | 0 | 0 | 计价 | 按实计算
XZYD2-71 | 材料 | 乙供 | C22010141 | 木脚手板 50×250×4000 | 块 | 0.788 | 82.72 | 0 | 0 | 计价 | 按实计算
XZYD2-71 | 材料 | 乙供 | C22030501 | 钢锯条 各种规格 | 根 | 27.17 | 1.596 | 0 | 0 | 计价 | 按实计算
XZYD2-71 | 材料 | 乙供 | C22040101 | 砂布 | 张 | 5.225 | 0.907 | 0 | 0 | 计价 | 按实计算
XZYD2-71 | 材料 | 乙供 | C22040411 | 无絮棉布 | kg | 0.125 | 9.929 | 0 | 0 | 计价 | 按实计算
XZYD2-71 | 材料 | 乙供 | C22040501 | 棉纱头 | kg | 1.045 | 6.916 | 0 | 0 | 计价 | 按实计算
XZYD2-71 | 材料 | 乙供 | C99010102 | 其他材料费 | 元 | 25.2523 | 1 | 0 | 0 | 计价 | 按实计算
XZYD2-71 | 机械 | 乙供 | J03-01-034 | 汽车式起重机 起重量 8t | 台班 | 0.7772 | 842.949 | 0 | 0 | 计价 | 按实计算
XZYD2-71 | 机械 | 乙供 | J03-01-036 | 汽车式起重机 起重量 16t | 台班 | 1.943 | 1080.444 | 0 | 0 | 计价 | 按实计算
XZYD2-71 | 机械 | 乙供 | J04-01-004 | 载重汽车 8t | 台班 | 0.9715 | 575.792 | 0 | 0 | 计价 | 按实计算
XZYD2-71 | 机械 | 乙供 | J10-01-001 | 交流弧焊机 容量 21kVA | 台班 | 0.6412 | 66.997 | 0 | 0 | 计价 | 按实计算
XZYD2-71 | 机械 | 乙供 | J13-01-055 | 高空作业车 20m以内 | 台班 | 0.8999 | 1247.427 | 0 | 0 | 计价 | 按实计算
XZYD2-71 | 机械 | 乙供 | J13-01-056 | 高空作业车 30m以内 | 台班 | 2.5586 | 1509.937 | 0 | 0 | 计价 | 按实计算
XZYD2-71 | 机械 | 乙供 | J14-01-004 | 回路电阻测试仪 量程 1~1999μΩ | 台班 | 11.3911 | 43.304 | 0 | 0 | 计价 | 按实计算
XZYD2-71 | 机械 | 乙供 | J14-05-015 | 直流标准源 | 台班 | 10.7912 | 191.052 | 0 | 0 | 计价 | 按实计算
XZYD2-71 | 机械 | 乙供 | J14-08-223 | 交直流高压分压器 100kV | 台班 | 11.991 | 135.498 | 0 | 0 | 计价 | 按实计算
XZYD2-72 | 人工 | 乙供 | 9101108 | 安装普通工 | 工日 | 3.2353 | 107 | 0 | 0 | 计价 | 按实计算
XZYD2-72 | 人工 | 乙供 | 9101109 | 安装技术工 | 工日 | 12.042 | 157 | 0 | 0 | 计价 | 按实计算
XZYD2-72 | 材料 | 乙供 | C01020216 | 槽钢 16号以下 | kg | 32.395 | 5.196 | 0 | 0 | 计价 | 按实计算
XZYD2-72 | 材料 | 乙供 | C07010101 | 平垫铁 综合 | kg | 4.18 | 5.466 | 0 | 0 | 计价 | 按实计算
XZYD2-72 | 材料 | 乙供 | C12010200 | 电焊条 J507 综合 | kg | 5.385 | 6.547 | 0 | 0 | 计价 | 按实计算
XZYD2-72 | 材料 | 乙供 | C13010201 | 镀锌六角螺栓 综合 | kg | 3.913 | 8.8 | 0 | 0 | 计价 | 按实计算
XZYD2-72 | 材料 | 乙供 | C19020101 | 机械油5~7号 | kg | 0.105 | 6.904 | 0 | 0 | 计价 | 按实计算
XZYD2-72 | 材料 | 乙供 | C19020801 | 电力复合脂 | kg | 0.105 | 13.215 | 0 | 0 | 计价 | 按实计算
XZYD2-72 | 材料 | 乙供 | C19030201 | 乙醇 | kg | 0.059 | 4.244 | 0 | 0 | 计价 | 按实计算
XZYD2-72 | 材料 | 乙供 | C19031101 | 清洗剂 | kg | 0.314 | 2.811 | 0 | 0 | 计价 | 按实计算
XZYD2-72 | 材料 | 乙供 | C20010101 | 防锈漆 | kg | 0.314 | 12.654 | 0 | 0 | 计价 | 按实计算
XZYD2-72 | 材料 | 乙供 | C20030101 | 普通调和漆 | kg | 0.314 | 13.9 | 0 | 0 | 计价 | 按实计算
XZYD2-72 | 材料 | 乙供 | C22010101 | 钢管脚手架 包括扣件 | kg | 38.561 | 5.452 | 0 | 0 | 计价 | 按实计算
XZYD2-72 | 材料 | 乙供 | C22010141 | 木脚手板 50×250×4000 | 块 | 0.386 | 82.72 | 0 | 0 | 计价 | 按实计算
XZYD2-72 | 材料 | 乙供 | C22030501 | 钢锯条 各种规格 | 根 | 8.36 | 1.596 | 0 | 0 | 计价 | 按实计算
XZYD2-72 | 材料 | 乙供 | C22040101 | 砂布 | 张 | 1.045 | 0.907 | 0 | 0 | 计价 | 按实计算
XZYD2-72 | 材料 | 乙供 | C22040411 | 无絮棉布 | kg | 0.059 | 9.929 | 0 | 0 | 计价 | 按实计算
XZYD2-72 | 材料 | 乙供 | C22040501 | 棉纱头 | kg | 0.314 | 6.916 | 0 | 0 | 计价 | 按实计算
XZYD2-72 | 材料 | 乙供 | C99010102 | 其他材料费 | 元 | 10.6332 | 1 | 0 | 0 | 计价 | 按实计算
XZYD2-72 | 机械 | 乙供 | J03-01-033 | 汽车式起重机 起重量 5t | 台班 | 0.51 | 749.204 | 0 | 0 | 计价 | 按实计算
XZYD2-72 | 机械 | 乙供 | J04-01-002 | 载重汽车 5t | 台班 | 0.17 | 502.929 | 0 | 0 | 计价 | 按实计算
XZYD2-72 | 机械 | 乙供 | J10-01-001 | 交流弧焊机 容量 21kVA | 台班 | 0.9351 | 66.997 | 0 | 0 | 计价 | 按实计算
XZYD2-72 | 机械 | 乙供 | J14-01-004 | 回路电阻测试仪 量程 1~1999μΩ | 台班 | 2.1118 | 43.304 | 0 | 0 | 计价 | 按实计算
XZYD2-72 | 机械 | 乙供 | J14-05-015 | 直流标准源 | 台班 | 1.4075 | 191.052 | 0 | 0 | 计价 | 按实计算
XZYD2-72 | 机械 | 乙供 | J14-08-223 | 交直流高压分压器 100kV | 台班 | 1.4075 | 135.498 | 0 | 0 | 计价 | 按实计算
XZYD2-73 | 人工 | 乙供 | 9101108 | 安装普通工 | 工日 | 3.8952 | 107 | 0 | 0 | 计价 | 按实计算
XZYD2-73 | 人工 | 乙供 | 9101109 | 安装技术工 | 工日 | 14.1128 | 157 | 0 | 0 | 计价 | 按实计算
XZYD2-73 | 材料 | 乙供 | C01020216 | 槽钢 16号以下 | kg | 32.395 | 5.196 | 0 | 0 | 计价 | 按实计算
XZYD2-73 | 材料 | 乙供 | C07010101 | 平垫铁 综合 | kg | 4.18 | 5.466 | 0 | 0 | 计价 | 按实计算
XZYD2-73 | 材料 | 乙供 | C12010200 | 电焊条 J507 综合 | kg | 5.385 | 6.547 | 0 | 0 | 计价 | 按实计算
XZYD2-73 | 材料 | 乙供 | C13010201 | 镀锌六角螺栓 综合 | kg | 3.913 | 8.8 | 0 | 0 | 计价 | 按实计算
XZYD2-73 | 材料 | 乙供 | C19020101 | 机械油5~7号 | kg | 0.157 | 6.904 | 0 | 0 | 计价 | 按实计算
XZYD2-73 | 材料 | 乙供 | C19020801 | 电力复合脂 | kg | 0.157 | 13.215 | 0 | 0 | 计价 | 按实计算
XZYD2-73 | 材料 | 乙供 | C19030201 | 乙醇 | kg | 0.065 | 4.244 | 0 | 0 | 计价 | 按实计算
XZYD2-73 | 材料 | 乙供 | C19031101 | 清洗剂 | kg | 0.314 | 2.811 | 0 | 0 | 计价 | 按实计算
XZYD2-73 | 材料 | 乙供 | C20010101 | 防锈漆 | kg | 0.523 | 12.654 | 0 | 0 | 计价 | 按实计算
XZYD2-73 | 材料 | 乙供 | C20030101 | 普通调和漆 | kg | 0.523 | 13.9 | 0 | 0 | 计价 | 按实计算
XZYD2-73 | 材料 | 乙供 | C22010101 | 钢管脚手架 包括扣件 | kg | 38.561 | 5.452 | 0 | 0 | 计价 | 按实计算
XZYD2-73 | 材料 | 乙供 | C22010141 | 木脚手板 50×250×4000 | 块 | 0.386 | 82.72 | 0 | 0 | 计价 | 按实计算
XZYD2-73 | 材料 | 乙供 | C22030501 | 钢锯条 各种规格 | 根 | 9.405 | 1.596 | 0 | 0 | 计价 | 按实计算
XZYD2-73 | 材料 | 乙供 | C22040101 | 砂布 | 张 | 1.568 | 0.907 | 0 | 0 | 计价 | 按实计算
XZYD2-73 | 材料 | 乙供 | C22040411 | 无絮棉布 | kg | 0.065 | 9.929 | 0 | 0 | 计价 | 按实计算
XZYD2-73 | 材料 | 乙供 | C22040501 | 棉纱头 | kg | 0.314 | 6.916 | 0 | 0 | 计价 | 按实计算
XZYD2-73 | 材料 | 乙供 | C99010102 | 其他材料费 | 元 | 10.8096 | 1 | 0 | 0 | 计价 | 按实计算
XZYD2-73 | 机械 | 乙供 | J03-01-033 | 汽车式起重机 起重量 5t | 台班 | 0.51 | 749.204 | 0 | 0 | 计价 | 按实计算
XZYD2-73 | 机械 | 乙供 | J04-01-002 | 载重汽车 5t | 台班 | 0.17 | 502.929 | 0 | 0 | 计价 | 按实计算
XZYD2-73 | 机械 | 乙供 | J10-01-001 | 交流弧焊机 容量 21kVA | 台班 | 0.9351 | 66.997 | 0 | 0 | 计价 | 按实计算
XZYD2-73 | 机械 | 乙供 | J14-01-004 | 回路电阻测试仪 量程 1~1999μΩ | 台班 | 2.334 | 43.304 | 0 | 0 | 计价 | 按实计算
XZYD2-73 | 机械 | 乙供 | J14-05-015 | 直流标准源 | 台班 | 1.5557 | 191.052 | 0 | 0 | 计价 | 按实计算
XZYD2-73 | 机械 | 乙供 | J14-08-223 | 交直流高压分压器 100kV | 台班 | 1.5557 | 135.498 | 0 | 0 | 计价 | 按实计算
XZYD2-74 | 人工 | 乙供 | 9101108 | 安装普通工 | 工日 | 4.2171 | 107 | 0 | 0 | 计价 | 按实计算
XZYD2-74 | 人工 | 乙供 | 9101109 | 安装技术工 | 工日 | 15.1858 | 157 | 0 | 0 | 计价 | 按实计算
XZYD2-74 | 材料 | 乙供 | C01020216 | 槽钢 16号以下 | kg | 32.395 | 5.196 | 0 | 0 | 计价 | 按实计算
XZYD2-74 | 材料 | 乙供 | C07010101 | 平垫铁 综合 | kg | 4.18 | 5.466 | 0 | 0 | 计价 | 按实计算
XZYD2-74 | 材料 | 乙供 | C12010200 | 电焊条 J507 综合 | kg | 5.385 | 6.547 | 0 | 0 | 计价 | 按实计算
XZYD2-74 | 材料 | 乙供 | C13010201 | 镀锌六角螺栓 综合 | kg | 3.913 | 8.8 | 0 | 0 | 计价 | 按实计算
XZYD2-74 | 材料 | 乙供 | C19020101 | 机械油5~7号 | kg | 0.157 | 6.904 | 0 | 0 | 计价 | 按实计算
XZYD2-74 | 材料 | 乙供 | C19020801 | 电力复合脂 | kg | 0.157 | 13.215 | 0 | 0 | 计价 | 按实计算
XZYD2-74 | 材料 | 乙供 | C19030201 | 乙醇 | kg | 0.068 | 4.244 | 0 | 0 | 计价 | 按实计算
XZYD2-74 | 材料 | 乙供 | C19031101 | 清洗剂 | kg | 0.418 | 2.811 | 0 | 0 | 计价 | 按实计算
XZYD2-74 | 材料 | 乙供 | C20010101 | 防锈漆 | kg | 0.523 | 12.654 | 0 | 0 | 计价 | 按实计算
XZYD2-74 | 材料 | 乙供 | C20030101 | 普通调和漆 | kg | 0.523 | 13.9 | 0 | 0 | 计价 | 按实计算
XZYD2-74 | 材料 | 乙供 | C22010101 | 钢管脚手架 包括扣件 | kg | 38.561 | 5.452 | 0 | 0 | 计价 | 按实计算
XZYD2-74 | 材料 | 乙供 | C22010141 | 木脚手板 50×250×4000 | 块 | 0.386 | 82.72 | 0 | 0 | 计价 | 按实计算
XZYD2-74 | 材料 | 乙供 | C22030501 | 钢锯条 各种规格 | 根 | 10.45 | 1.596 | 0 | 0 | 计价 | 按实计算
XZYD2-74 | 材料 | 乙供 | C22040101 | 砂布 | 张 | 1.881 | 0.907 | 0 | 0 | 计价 | 按实计算
XZYD2-74 | 材料 | 乙供 | C22040411 | 无絮棉布 | kg | 0.068 | 9.929 | 0 | 0 | 计价 | 按实计算
XZYD2-74 | 材料 | 乙供 | C22040501 | 棉纱头 | kg | 0.314 | 6.916 | 0 | 0 | 计价 | 按实计算
XZYD2-74 | 材料 | 乙供 | C99010102 | 其他材料费 | 元 | 10.8554 | 1 | 0 | 0 | 计价 | 按实计算
XZYD2-74 | 机械 | 乙供 | J03-01-033 | 汽车式起重机 起重量 5t | 台班 | 0.51 | 749.204 | 0 | 0 | 计价 | 按实计算
XZYD2-74 | 机械 | 乙供 | J04-01-002 | 载重汽车 5t | 台班 | 0.17 | 502.929 | 0 | 0 | 计价 | 按实计算
XZYD2-74 | 机械 | 乙供 | J10-01-001 | 交流弧焊机 容量 21kVA | 台班 | 0.9351 | 66.997 | 0 | 0 | 计价 | 按实计算
XZYD2-74 | 机械 | 乙供 | J14-01-004 | 回路电阻测试仪 量程 1~1999μΩ | 台班 | 2.4531 | 43.304 | 0 | 0 | 计价 | 按实计算
XZYD2-74 | 机械 | 乙供 | J14-05-015 | 直流标准源 | 台班 | 1.6346 | 191.052 | 0 | 0 | 计价 | 按实计算
XZYD2-74 | 机械 | 乙供 | J14-08-223 | 交直流高压分压器 100kV | 台班 | 1.6346 | 135.498 | 0 | 0 | 计价 | 按实计算
XZYD2-75 | 人工 | 乙供 | 9101108 | 安装普通工 | 工日 | 6.1702 | 107 | 0 | 0 | 计价 | 按实计算
XZYD2-75 | 人工 | 乙供 | 9101109 | 安装技术工 | 工日 | 17.5766 | 157 | 0 | 0 | 计价 | 按实计算
XZYD2-75 | 材料 | 乙供 | C01020216 | 槽钢 16号以下 | kg | 20.295 | 5.196 | 0 | 0 | 计价 | 按实计算
XZYD2-75 | 材料 | 乙供 | C07010101 | 平垫铁 综合 | kg | 6.93 | 5.466 | 0 | 0 | 计价 | 按实计算
XZYD2-75 | 材料 | 乙供 | C12010200 | 电焊条 J507 综合 | kg | 6.923 | 6.547 | 0 | 0 | 计价 | 按实计算
XZYD2-75 | 材料 | 乙供 | C13010201 | 镀锌六角螺栓 综合 | kg | 3.707 | 8.8 | 0 | 0 | 计价 | 按实计算
XZYD2-75 | 材料 | 乙供 | C19020101 | 机械油5~7号 | kg | 0.099 | 6.904 | 0 | 0 | 计价 | 按实计算
XZYD2-75 | 材料 | 乙供 | C19020801 | 电力复合脂 | kg | 0.149 | 13.215 | 0 | 0 | 计价 | 按实计算
XZYD2-75 | 材料 | 乙供 | C19030201 | 乙醇 | kg | 0.061 | 4.244 | 0 | 0 | 计价 | 按实计算
XZYD2-75 | 材料 | 乙供 | C19031101 | 清洗剂 | kg | 0.495 | 2.811 | 0 | 0 | 计价 | 按实计算
XZYD2-75 | 材料 | 乙供 | C20010101 | 防锈漆 | kg | 0.495 | 12.654 | 0 | 0 | 计价 | 按实计算
XZYD2-75 | 材料 | 乙供 | C20030101 | 普通调和漆 | kg | 1.485 | 13.9 | 0 | 0 | 计价 | 按实计算
XZYD2-75 | 材料 | 乙供 | C22010101 | 钢管脚手架 包括扣件 | kg | 32.63 | 5.452 | 0 | 0 | 计价 | 按实计算
XZYD2-75 | 材料 | 乙供 | C22010141 | 木脚手板 50×250×4000 | 块 | 0.326 | 82.72 | 0 | 0 | 计价 | 按实计算
XZYD2-75 | 材料 | 乙供 | C22030501 | 钢锯条 各种规格 | 根 | 7.92 | 1.596 | 0 | 0 | 计价 | 按实计算
XZYD2-75 | 材料 | 乙供 | C22040101 | 砂布 | 张 | 1.485 | 0.907 | 0 | 0 | 计价 | 按实计算
XZYD2-75 | 材料 | 乙供 | C22040411 | 无絮棉布 | kg | 0.061 | 9.929 | 0 | 0 | 计价 | 按实计算
XZYD2-75 | 材料 | 乙供 | C22040501 | 棉纱头 | kg | 0.495 | 6.916 | 0 | 0 | 计价 | 按实计算
XZYD2-75 | 材料 | 乙供 | C99010102 | 其他材料费 | 元 | 9.5074 | 1 | 0 | 0 | 计价 | 按实计算
XZYD2-75 | 机械 | 乙供 | J03-01-033 | 汽车式起重机 起重量 5t | 台班 | 0.5186 | 749.204 | 0 | 0 | 计价 | 按实计算
XZYD2-75 | 机械 | 乙供 | J04-01-002 | 载重汽车 5t | 台班 | 0.2738 | 502.929 | 0 | 0 | 计价 | 按实计算
XZYD2-75 | 机械 | 乙供 | J10-01-001 | 交流弧焊机 容量 21kVA | 台班 | 1.2023 | 66.997 | 0 | 0 | 计价 | 按实计算
XZYD2-75 | 机械 | 乙供 | J13-01-055 | 高空作业车 20m以内 | 台班 | 0.147 | 1247.427 | 0 | 0 | 计价 | 按实计算
XZYD2-75 | 机械 | 乙供 | J14-01-004 | 回路电阻测试仪 量程 1~1999μΩ | 台班 | 2.4902 | 43.304 | 0 | 0 | 计价 | 按实计算
XZYD2-75 | 机械 | 乙供 | J14-05-015 | 直流标准源 | 台班 | 2.4902 | 191.052 | 0 | 0 | 计价 | 按实计算
XZYD2-75 | 机械 | 乙供 | J14-08-223 | 交直流高压分压器 100kV | 台班 | 2.1975 | 135.498 | 0 | 0 | 计价 | 按实计算
XZYD2-76 | 人工 | 乙供 | 9101108 | 安装普通工 | 工日 | 6.7221 | 107 | 0 | 0 | 计价 | 按实计算
XZYD2-76 | 人工 | 乙供 | 9101109 | 安装技术工 | 工日 | 18.8707 | 157 | 0 | 0 | 计价 | 按实计算
XZYD2-76 | 材料 | 乙供 | C01020216 | 槽钢 16号以下 | kg | 20.295 | 5.196 | 0 | 0 | 计价 | 按实计算
XZYD2-76 | 材料 | 乙供 | C07010101 | 平垫铁 综合 | kg | 6.93 | 5.466 | 0 | 0 | 计价 | 按实计算
XZYD2-76 | 材料 | 乙供 | C12010200 | 电焊条 J507 综合 | kg | 6.923 | 6.547 | 0 | 0 | 计价 | 按实计算
XZYD2-76 | 材料 | 乙供 | C13010201 | 镀锌六角螺栓 综合 | kg | 3.707 | 8.8 | 0 | 0 | 计价 | 按实计算
XZYD2-76 | 材料 | 乙供 | C19020101 | 机械油5~7号 | kg | 0.149 | 6.904 | 0 | 0 | 计价 | 按实计算
XZYD2-76 | 材料 | 乙供 | C19020801 | 电力复合脂 | kg | 0.198 | 13.215 | 0 | 0 | 计价 | 按实计算
XZYD2-76 | 材料 | 乙供 | C19030201 | 乙醇 | kg | 0.063 | 4.244 | 0 | 0 | 计价 | 按实计算
XZYD2-76 | 材料 | 乙供 | C19031101 | 清洗剂 | kg | 0.594 | 2.811 | 0 | 0 | 计价 | 按实计算
XZYD2-76 | 材料 | 乙供 | C20010101 | 防锈漆 | kg | 0.594 | 12.654 | 0 | 0 | 计价 | 按实计算
XZYD2-76 | 材料 | 乙供 | C20030101 | 普通调和漆 | kg | 1.485 | 13.9 | 0 | 0 | 计价 | 按实计算
XZYD2-76 | 材料 | 乙供 | C22010101 | 钢管脚手架 包括扣件 | kg | 32.63 | 5.452 | 0 | 0 | 计价 | 按实计算
XZYD2-76 | 材料 | 乙供 | C22010141 | 木脚手板 50×250×4000 | 块 | 0.326 | 82.72 | 0 | 0 | 计价 | 按实计算
XZYD2-76 | 材料 | 乙供 | C22030501 | 钢锯条 各种规格 | 根 | 8.91 | 1.596 | 0 | 0 | 计价 | 按实计算
XZYD2-76 | 材料 | 乙供 | C22040101 | 砂布 | 张 | 1.98 | 0.907 | 0 | 0 | 计价 | 按实计算
XZYD2-76 | 材料 | 乙供 | C22040411 | 无絮棉布 | kg | 0.063 | 9.929 | 0 | 0 | 计价 | 按实计算
XZYD2-76 | 材料 | 乙供 | C22040501 | 棉纱头 | kg | 0.495 | 6.916 | 0 | 0 | 计价 | 按实计算
XZYD2-76 | 材料 | 乙供 | C99010102 | 其他材料费 | 元 | 9.599 | 1 | 0 | 0 | 计价 | 按实计算
XZYD2-76 | 机械 | 乙供 | J03-01-033 | 汽车式起重机 起重量 5t | 台班 | 0.5186 | 749.204 | 0 | 0 | 计价 | 按实计算
XZYD2-76 | 机械 | 乙供 | J04-01-002 | 载重汽车 5t | 台班 | 0.2738 | 502.929 | 0 | 0 | 计价 | 按实计算
XZYD2-76 | 机械 | 乙供 | J10-01-001 | 交流弧焊机 容量 21kVA | 台班 | 1.2023 | 66.997 | 0 | 0 | 计价 | 按实计算
XZYD2-76 | 机械 | 乙供 | J13-01-055 | 高空作业车 20m以内 | 台班 | 0.1518 | 1247.427 | 0 | 0 | 计价 | 按实计算
XZYD2-76 | 机械 | 乙供 | J14-01-004 | 回路电阻测试仪 量程 1~1999μΩ | 台班 | 2.5867 | 43.304 | 0 | 0 | 计价 | 按实计算
XZYD2-76 | 机械 | 乙供 | J14-05-015 | 直流标准源 | 台班 | 2.5867 | 191.052 | 0 | 0 | 计价 | 按实计算
XZYD2-76 | 机械 | 乙供 | J14-08-223 | 交直流高压分压器 100kV | 台班 | 2.2825 | 135.498 | 0 | 0 | 计价 | 按实计算
XZYD2-77 | 人工 | 乙供 | 9101108 | 安装普通工 | 工日 | 8.002 | 107 | 0 | 0 | 计价 | 按实计算
XZYD2-77 | 人工 | 乙供 | 9101109 | 安装技术工 | 工日 | 22.0841 | 157 | 0 | 0 | 计价 | 按实计算
XZYD2-77 | 材料 | 乙供 | C01020216 | 槽钢 16号以下 | kg | 22.325 | 5.196 | 0 | 0 | 计价 | 按实计算
XZYD2-77 | 材料 | 乙供 | C07010101 | 平垫铁 综合 | kg | 7.623 | 5.466 | 0 | 0 | 计价 | 按实计算
XZYD2-77 | 材料 | 乙供 | C12010200 | 电焊条 J507 综合 | kg | 7.615 | 6.547 | 0 | 0 | 计价 | 按实计算
XZYD2-77 | 材料 | 乙供 | C13010201 | 镀锌六角螺栓 综合 | kg | 4.078 | 8.8 | 0 | 0 | 计价 | 按实计算
XZYD2-77 | 材料 | 乙供 | C19020101 | 机械油5~7号 | kg | 0.164 | 6.904 | 0 | 0 | 计价 | 按实计算
XZYD2-77 | 材料 | 乙供 | C19020801 | 电力复合脂 | kg | 0.218 | 13.215 | 0 | 0 | 计价 | 按实计算
XZYD2-77 | 材料 | 乙供 | C19030201 | 乙醇 | kg | 0.071 | 4.244 | 0 | 0 | 计价 | 按实计算
XZYD2-77 | 材料 | 乙供 | C19031101 | 清洗剂 | kg | 0.653 | 2.811 | 0 | 0 | 计价 | 按实计算
XZYD2-77 | 材料 | 乙供 | C20010101 | 防锈漆 | kg | 0.653 | 12.654 | 0 | 0 | 计价 | 按实计算
XZYD2-77 | 材料 | 乙供 | C20030101 | 普通调和漆 | kg | 1.634 | 13.9 | 0 | 0 | 计价 | 按实计算
XZYD2-77 | 材料 | 乙供 | C22010101 | 钢管脚手架 包括扣件 | kg | 35.893 | 5.452 | 0 | 0 | 计价 | 按实计算
XZYD2-77 | 材料 | 乙供 | C22010141 | 木脚手板 50×250×4000 | 块 | 0.359 | 82.72 | 0 | 0 | 计价 | 按实计算
XZYD2-77 | 材料 | 乙供 | C22030501 | 钢锯条 各种规格 | 根 | 10.89 | 1.596 | 0 | 0 | 计价 | 按实计算
XZYD2-77 | 材料 | 乙供 | C22040101 | 砂布 | 张 | 2.723 | 0.907 | 0 | 0 | 计价 | 按实计算
XZYD2-77 | 材料 | 乙供 | C22040411 | 无絮棉布 | kg | 0.071 | 9.929 | 0 | 0 | 计价 | 按实计算
XZYD2-77 | 材料 | 乙供 | C22040501 | 棉纱头 | kg | 0.545 | 6.916 | 0 | 0 | 计价 | 按实计算
XZYD2-77 | 材料 | 乙供 | C99010102 | 其他材料费 | 元 | 10.6049 | 1 | 0 | 0 | 计价 | 按实计算
XZYD2-77 | 机械 | 乙供 | J03-01-033 | 汽车式起重机 起重量 5t | 台班 | 0.5186 | 749.204 | 0 | 0 | 计价 | 按实计算
XZYD2-77 | 机械 | 乙供 | J04-01-002 | 载重汽车 5t | 台班 | 0.3014 | 502.929 | 0 | 0 | 计价 | 按实计算
XZYD2-77 | 机械 | 乙供 | J10-01-001 | 交流弧焊机 容量 21kVA | 台班 | 1.3225 | 66.997 | 0 | 0 | 计价 | 按实计算
XZYD2-77 | 机械 | 乙供 | J13-01-055 | 高空作业车 20m以内 | 台班 | 0.1713 | 1247.427 | 0 | 0 | 计价 | 按实计算
XZYD2-77 | 机械 | 乙供 | J14-01-004 | 回路电阻测试仪 量程 1~1999μΩ | 台班 | 2.9146 | 43.304 | 0 | 0 | 计价 | 按实计算
XZYD2-77 | 机械 | 乙供 | J14-05-015 | 直流标准源 | 台班 | 2.9146 | 191.052 | 0 | 0 | 计价 | 按实计算
XZYD2-77 | 机械 | 乙供 | J14-08-223 | 交直流高压分压器 100kV | 台班 | 2.5721 | 135.498 | 0 | 0 | 计价 | 按实计算
XZYD2-78 | 人工 | 乙供 | 9101108 | 安装普通工 | 工日 | 9.9072 | 107 | 0 | 0 | 计价 | 按实计算
XZYD2-78 | 人工 | 乙供 | 9101109 | 安装技术工 | 工日 | 34.8412 | 157 | 0 | 0 | 计价 | 按实计算
XZYD2-78 | 材料 | 乙供 | C01020216 | 槽钢 16号以下 | kg | 27.432 | 5.196 | 0 | 0 | 计价 | 按实计算
XZYD2-78 | 材料 | 乙供 | C07010101 | 平垫铁 综合 | kg | 15.673 | 5.466 | 0 | 0 | 计价 | 按实计算
XZYD2-78 | 材料 | 乙供 | C12010200 | 电焊条 J507 综合 | kg | 5.762 | 6.547 | 0 | 0 | 计价 | 按实计算
XZYD2-78 | 材料 | 乙供 | C13010201 | 镀锌六角螺栓 综合 | kg | 9.5 | 8.8 | 0 | 0 | 计价 | 按实计算
XZYD2-78 | 材料 | 乙供 | C19020101 | 机械油5~7号 | kg | 0.112 | 6.904 | 0 | 0 | 计价 | 按实计算
XZYD2-78 | 材料 | 乙供 | C19020801 | 电力复合脂 | kg | 0.223 | 13.215 | 0 | 0 | 计价 | 按实计算
XZYD2-78 | 材料 | 乙供 | C19030201 | 乙醇 | kg | 0.074 | 4.244 | 0 | 0 | 计价 | 按实计算
XZYD2-78 | 材料 | 乙供 | C19031101 | 清洗剂 | kg | 0.784 | 2.811 | 0 | 0 | 计价 | 按实计算
XZYD2-78 | 材料 | 乙供 | C20010101 | 防锈漆 | kg | 0.559 | 12.654 | 0 | 0 | 计价 | 按实计算
XZYD2-78 | 材料 | 乙供 | C20030101 | 普通调和漆 | kg | 2.236 | 13.9 | 0 | 0 | 计价 | 按实计算
XZYD2-78 | 材料 | 乙供 | C22010101 | 钢管脚手架 包括扣件 | kg | 31.143 | 5.452 | 0 | 0 | 计价 | 按实计算
XZYD2-78 | 材料 | 乙供 | C22010141 | 木脚手板 50×250×4000 | 块 | 0.311 | 82.72 | 0 | 0 | 计价 | 按实计算
XZYD2-78 | 材料 | 乙供 | C22030501 | 钢锯条 各种规格 | 根 | 11.182 | 1.596 | 0 | 0 | 计价 | 按实计算
XZYD2-78 | 材料 | 乙供 | C22040101 | 砂布 | 张 | 2.236 | 0.907 | 0 | 0 | 计价 | 按实计算
XZYD2-78 | 材料 | 乙供 | C22040411 | 无絮棉布 | kg | 0.074 | 9.929 | 0 | 0 | 计价 | 按实计算
XZYD2-78 | 材料 | 乙供 | C22040501 | 棉纱头 | kg | 0.416 | 6.916 | 0 | 0 | 计价 | 按实计算
XZYD2-78 | 材料 | 乙供 | C99010102 | 其他材料费 | 元 | 12.2585 | 1 | 0 | 0 | 计价 | 按实计算
XZYD2-78 | 机械 | 乙供 | J03-01-033 | 汽车式起重机 起重量 5t | 台班 | 0.3346 | 749.204 | 0 | 0 | 计价 | 按实计算
XZYD2-78 | 机械 | 乙供 | J03-01-036 | 汽车式起重机 起重量 16t | 台班 | 0.8788 | 1080.444 | 0 | 0 | 计价 | 按实计算
XZYD2-78 | 机械 | 乙供 | J04-01-002 | 载重汽车 5t | 台班 | 0.456 | 502.929 | 0 | 0 | 计价 | 按实计算
XZYD2-78 | 机械 | 乙供 | J10-01-001 | 交流弧焊机 容量 21kVA | 台班 | 1.0007 | 66.997 | 0 | 0 | 计价 | 按实计算
XZYD2-78 | 机械 | 乙供 | J13-01-055 | 高空作业车 20m以内 | 台班 | 0.1773 | 1247.427 | 0 | 0 | 计价 | 按实计算
XZYD2-78 | 机械 | 乙供 | J13-01-056 | 高空作业车 30m以内 | 台班 | 1.4306 | 1509.937 | 0 | 0 | 计价 | 按实计算
XZYD2-78 | 机械 | 乙供 | J14-01-004 | 回路电阻测试仪 量程 1~1999μΩ | 台班 | 6.0222 | 43.304 | 0 | 0 | 计价 | 按实计算
XZYD2-78 | 机械 | 乙供 | J14-05-015 | 直流标准源 | 台班 | 6.0222 | 191.052 | 0 | 0 | 计价 | 按实计算
XZYD2-78 | 机械 | 乙供 | J14-08-223 | 交直流高压分压器 100kV | 台班 | 5.3142 | 135.498 | 0 | 0 | 计价 | 按实计算
XZYD2-79 | 人工 | 乙供 | 9101108 | 安装普通工 | 工日 | 10.6234 | 107 | 0 | 0 | 计价 | 按实计算
XZYD2-79 | 人工 | 乙供 | 9101109 | 安装技术工 | 工日 | 36.9598 | 157 | 0 | 0 | 计价 | 按实计算
XZYD2-79 | 材料 | 乙供 | C01020216 | 槽钢 16号以下 | kg | 27.693 | 5.196 | 0 | 0 | 计价 | 按实计算
XZYD2-79 | 材料 | 乙供 | C07010101 | 平垫铁 综合 | kg | 16.616 | 5.466 | 0 | 0 | 计价 | 按实计算
XZYD2-79 | 材料 | 乙供 | C12010200 | 电焊条 J507 综合 | kg | 6.038 | 6.547 | 0 | 0 | 计价 | 按实计算
XZYD2-79 | 材料 | 乙供 | C13010201 | 镀锌六角螺栓 综合 | kg | 9.631 | 8.8 | 0 | 0 | 计价 | 按实计算
XZYD2-79 | 材料 | 乙供 | C19020101 | 机械油5~7号 | kg | 0.167 | 6.904 | 0 | 0 | 计价 | 按实计算
XZYD2-79 | 材料 | 乙供 | C19020801 | 电力复合脂 | kg | 0.277 | 13.215 | 0 | 0 | 计价 | 按实计算
XZYD2-79 | 材料 | 乙供 | C19030201 | 乙醇 | kg | 0.076 | 4.244 | 0 | 0 | 计价 | 按实计算
XZYD2-79 | 材料 | 乙供 | C19031101 | 清洗剂 | kg | 0.887 | 2.811 | 0 | 0 | 计价 | 按实计算
XZYD2-79 | 材料 | 乙供 | C20010101 | 防锈漆 | kg | 0.6 | 12.654 | 0 | 0 | 计价 | 按实计算
XZYD2-79 | 材料 | 乙供 | C20030101 | 普通调和漆 | kg | 2.248 | 13.9 | 0 | 0 | 计价 | 按实计算
XZYD2-79 | 材料 | 乙供 | C22010101 | 钢管脚手架 包括扣件 | kg | 36.249 | 5.452 | 0 | 0 | 计价 | 按实计算
XZYD2-79 | 材料 | 乙供 | C22010141 | 木脚手板 50×250×4000 | 块 | 0.363 | 82.72 | 0 | 0 | 计价 | 按实计算
XZYD2-79 | 材料 | 乙供 | C22030501 | 钢锯条 各种规格 | 根 | 12.185 | 1.596 | 0 | 0 | 计价 | 按实计算
XZYD2-79 | 材料 | 乙供 | C22040101 | 砂布 | 张 | 2.77 | 0.907 | 0 | 0 | 计价 | 按实计算
XZYD2-79 | 材料 | 乙供 | C22040411 | 无絮棉布 | kg | 0.076 | 9.929 | 0 | 0 | 计价 | 按实计算
XZYD2-79 | 材料 | 乙供 | C22040501 | 棉纱头 | kg | 0.488 | 6.916 | 0 | 0 | 计价 | 按实计算
XZYD2-79 | 材料 | 乙供 | C99010102 | 其他材料费 | 元 | 13.1843 | 1 | 0 | 0 | 计价 | 按实计算
XZYD2-79 | 机械 | 乙供 | J03-01-033 | 汽车式起重机 起重量 5t | 台班 | 0.3898 | 749.204 | 0 | 0 | 计价 | 按实计算
XZYD2-79 | 机械 | 乙供 | J03-01-036 | 汽车式起重机 起重量 16t | 台班 | 0.9914 | 1080.444 | 0 | 0 | 计价 | 按实计算
XZYD2-79 | 机械 | 乙供 | J04-01-002 | 载重汽车 5t | 台班 | 0.4626 | 502.929 | 0 | 0 | 计价 | 按实计算
XZYD2-79 | 机械 | 乙供 | J10-01-001 | 交流弧焊机 容量 21kVA | 台班 | 1.0044 | 66.997 | 0 | 0 | 计价 | 按实计算
XZYD2-79 | 机械 | 乙供 | J13-01-055 | 高空作业车 20m以内 | 台班 | 0.1834 | 1247.427 | 0 | 0 | 计价 | 按实计算
XZYD2-79 | 机械 | 乙供 | J13-01-056 | 高空作业车 30m以内 | 台班 | 1.5508 | 1509.937 | 0 | 0 | 计价 | 按实计算
XZYD2-79 | 机械 | 乙供 | J14-01-004 | 回路电阻测试仪 量程 1~1999μΩ | 台班 | 6.2153 | 43.304 | 0 | 0 | 计价 | 按实计算
XZYD2-79 | 机械 | 乙供 | J14-05-015 | 直流标准源 | 台班 | 6.2153 | 191.052 | 0 | 0 | 计价 | 按实计算
XZYD2-79 | 机械 | 乙供 | J14-08-223 | 交直流高压分压器 100kV | 台班 | 5.4842 | 135.498 | 0 | 0 | 计价 | 按实计算
XZYD2-80 | 人工 | 乙供 | 9101108 | 安装普通工 | 工日 | 11.1384 | 107 | 0 | 0 | 计价 | 按实计算
XZYD2-80 | 人工 | 乙供 | 9101109 | 安装技术工 | 工日 | 38.4155 | 157 | 0 | 0 | 计价 | 按实计算
XZYD2-80 | 材料 | 乙供 | C01020216 | 槽钢 16号以下 | kg | 27.973 | 5.196 | 0 | 0 | 计价 | 按实计算
XZYD2-80 | 材料 | 乙供 | C07010101 | 平垫铁 综合 | kg | 17.559 | 5.466 | 0 | 0 | 计价 | 按实计算
XZYD2-80 | 材料 | 乙供 | C12010200 | 电焊条 J507 综合 | kg | 6.204 | 6.547 | 0 | 0 | 计价 | 按实计算
XZYD2-80 | 材料 | 乙供 | C13010201 | 镀锌六角螺栓 综合 | kg | 9.763 | 8.8 | 0 | 0 | 计价 | 按实计算
XZYD2-80 | 材料 | 乙供 | C19020101 | 机械油5~7号 | kg | 0.171 | 6.904 | 0 | 0 | 计价 | 按实计算
XZYD2-80 | 材料 | 乙供 | C19020801 | 电力复合脂 | kg | 0.286 | 13.215 | 0 | 0 | 计价 | 按实计算
XZYD2-80 | 材料 | 乙供 | C19030201 | 乙醇 | kg | 0.078 | 4.244 | 0 | 0 | 计价 | 按实计算
XZYD2-80 | 材料 | 乙供 | C19031101 | 清洗剂 | kg | 0.988 | 2.811 | 0 | 0 | 计价 | 按实计算
XZYD2-80 | 材料 | 乙供 | C20010101 | 防锈漆 | kg | 0.658 | 12.654 | 0 | 0 | 计价 | 按实计算
XZYD2-80 | 材料 | 乙供 | C20030101 | 普通调和漆 | kg | 3.295 | 13.9 | 0 | 0 | 计价 | 按实计算
XZYD2-80 | 材料 | 乙供 | C22010101 | 钢管脚手架 包括扣件 | kg | 39.156 | 5.452 | 0 | 0 | 计价 | 按实计算
XZYD2-80 | 材料 | 乙供 | C22010141 | 木脚手板 50×250×4000 | 块 | 0.392 | 82.72 | 0 | 0 | 计价 | 按实计算
XZYD2-80 | 材料 | 乙供 | C22030501 | 钢锯条 各种规格 | 根 | 13.167 | 1.596 | 0 | 0 | 计价 | 按实计算
XZYD2-80 | 材料 | 乙供 | C22040101 | 砂布 | 张 | 3.293 | 0.907 | 0 | 0 | 计价 | 按实计算
XZYD2-80 | 材料 | 乙供 | C22040411 | 无絮棉布 | kg | 0.078 | 9.929 | 0 | 0 | 计价 | 按实计算
XZYD2-80 | 材料 | 乙供 | C22040501 | 棉纱头 | kg | 0.549 | 6.916 | 0 | 0 | 计价 | 按实计算
XZYD2-80 | 材料 | 乙供 | C99010102 | 其他材料费 | 元 | 14.0906 | 1 | 0 | 0 | 计价 | 按实计算
XZYD2-80 | 机械 | 乙供 | J03-01-033 | 汽车式起重机 起重量 5t | 台班 | 0.4472 | 749.204 | 0 | 0 | 计价 | 按实计算
XZYD2-80 | 机械 | 乙供 | J03-01-036 | 汽车式起重机 起重量 16t | 台班 | 1.019 | 1080.444 | 0 | 0 | 计价 | 按实计算
XZYD2-80 | 机械 | 乙供 | J04-01-002 | 载重汽车 5t | 台班 | 0.4836 | 502.929 | 0 | 0 | 计价 | 按实计算
XZYD2-80 | 机械 | 乙供 | J10-01-001 | 交流弧焊机 容量 21kVA | 台班 | 1.0225 | 66.997 | 0 | 0 | 计价 | 按实计算
XZYD2-80 | 机械 | 乙供 | J13-01-055 | 高空作业车 20m以内 | 台班 | 0.1858 | 1247.427 | 0 | 0 | 计价 | 按实计算
XZYD2-80 | 机械 | 乙供 | J13-01-056 | 高空作业车 30m以内 | 台班 | 1.671 | 1509.937 | 0 | 0 | 计价 | 按实计算
XZYD2-80 | 机械 | 乙供 | J14-01-004 | 回路电阻测试仪 量程 1~1999μΩ | 台班 | 6.3319 | 43.304 | 0 | 0 | 计价 | 按实计算
XZYD2-80 | 机械 | 乙供 | J14-05-015 | 直流标准源 | 台班 | 6.3319 | 191.052 | 0 | 0 | 计价 | 按实计算
XZYD2-80 | 机械 | 乙供 | J14-08-223 | 交直流高压分压器 100kV | 台班 | 5.5862 | 135.498 | 0 | 0 | 计价 | 按实计算
XZYD2-81 | 人工 | 乙供 | 9101108 | 安装普通工 | 工日 | 12.5469 | 107 | 0 | 0 | 计价 | 按实计算
XZYD2-81 | 人工 | 乙供 | 9101109 | 安装技术工 | 工日 | 43.1926 | 157 | 0 | 0 | 计价 | 按实计算
XZYD2-81 | 材料 | 乙供 | C01020216 | 槽钢 16号以下 | kg | 30.357 | 5.196 | 0 | 0 | 计价 | 按实计算
XZYD2-81 | 材料 | 乙供 | C07010101 | 平垫铁 综合 | kg | 17.774 | 5.466 | 0 | 0 | 计价 | 按实计算
XZYD2-81 | 材料 | 乙供 | C12010200 | 电焊条 J507 综合 | kg | 6.415 | 6.547 | 0 | 0 | 计价 | 按实计算
XZYD2-81 | 材料 | 乙供 | C13010201 | 镀锌六角螺栓 综合 | kg | 10.252 | 8.8 | 0 | 0 | 计价 | 按实计算
XZYD2-81 | 材料 | 乙供 | C19020101 | 机械油5~7号 | kg | 0.178 | 6.904 | 0 | 0 | 计价 | 按实计算
XZYD2-81 | 材料 | 乙供 | C19020801 | 电力复合脂 | kg | 0.315 | 13.215 | 0 | 0 | 计价 | 按实计算
XZYD2-81 | 材料 | 乙供 | C19030201 | 乙醇 | kg | 0.084 | 4.244 | 0 | 0 | 计价 | 按实计算
XZYD2-81 | 材料 | 乙供 | C19031101 | 清洗剂 | kg | 1.095 | 2.811 | 0 | 0 | 计价 | 按实计算
XZYD2-81 | 材料 | 乙供 | C20010101 | 防锈漆 | kg | 0.683 | 12.654 | 0 | 0 | 计价 | 按实计算
XZYD2-81 | 材料 | 乙供 | C20030101 | 普通调和漆 | kg | 3.837 | 13.9 | 0 | 0 | 计价 | 按实计算
XZYD2-81 | 材料 | 乙供 | C22010101 | 钢管脚手架 包括扣件 | kg | 44.04 | 5.452 | 0 | 0 | 计价 | 按实计算
XZYD2-81 | 材料 | 乙供 | C22010141 | 木脚手板 50×250×4000 | 块 | 0.418 | 82.72 | 0 | 0 | 计价 | 按实计算
XZYD2-81 | 材料 | 乙供 | C22030501 | 钢锯条 各种规格 | 根 | 14 | 1.596 | 0 | 0 | 计价 | 按实计算
XZYD2-81 | 材料 | 乙供 | C22040101 | 砂布 | 张 | 3.915 | 0.907 | 0 | 0 | 计价 | 按实计算
XZYD2-81 | 材料 | 乙供 | C22040411 | 无絮棉布 | kg | 0.084 | 9.929 | 0 | 0 | 计价 | 按实计算
XZYD2-81 | 材料 | 乙供 | C22040501 | 棉纱头 | kg | 0.574 | 6.916 | 0 | 0 | 计价 | 按实计算
XZYD2-81 | 材料 | 乙供 | C99010102 | 其他材料费 | 元 | 15.2658 | 1 | 0 | 0 | 计价 | 按实计算
XZYD2-81 | 机械 | 乙供 | J03-01-033 | 汽车式起重机 起重量 5t | 台班 | 0.456 | 749.204 | 0 | 0 | 计价 | 按实计算
XZYD2-81 | 机械 | 乙供 | J03-01-036 | 汽车式起重机 起重量 16t | 台班 | 1.0598 | 1080.444 | 0 | 0 | 计价 | 按实计算
XZYD2-81 | 机械 | 乙供 | J04-01-002 | 载重汽车 5t | 台班 | 0.4924 | 502.929 | 0 | 0 | 计价 | 按实计算
XZYD2-81 | 机械 | 乙供 | J10-01-001 | 交流弧焊机 容量 21kVA | 台班 | 1.0395 | 66.997 | 0 | 0 | 计价 | 按实计算
XZYD2-81 | 机械 | 乙供 | J13-01-055 | 高空作业车 20m以内 | 台班 | 0.2016 | 1247.427 | 0 | 0 | 计价 | 按实计算
XZYD2-81 | 机械 | 乙供 | J13-01-056 | 高空作业车 30m以内 | 台班 | 1.8483 | 1509.937 | 0 | 0 | 计价 | 按实计算
XZYD2-81 | 机械 | 乙供 | J14-01-004 | 回路电阻测试仪 量程 1~1999μΩ | 台班 | 6.8723 | 43.304 | 0 | 0 | 计价 | 按实计算
XZYD2-81 | 机械 | 乙供 | J14-05-015 | 直流标准源 | 台班 | 6.8723 | 191.052 | 0 | 0 | 计价 | 按实计算
XZYD2-81 | 机械 | 乙供 | J14-08-223 | 交直流高压分压器 100kV | 台班 | 6.0635 | 135.498 | 0 | 0 | 计价 | 按实计算
XZYD2-82 | 人工 | 乙供 | 9101108 | 安装普通工 | 工日 | 12.3327 | 107 | 0 | 0 | 计价 | 按实计算
XZYD2-82 | 人工 | 乙供 | 9101109 | 安装技术工 | 工日 | 46.8711 | 157 | 0 | 0 | 计价 | 按实计算
XZYD2-82 | 材料 | 乙供 | C01020216 | 槽钢 16号以下 | kg | 56.826 | 5.196 | 0 | 0 | 计价 | 按实计算
XZYD2-82 | 材料 | 乙供 | C07010101 | 平垫铁 综合 | kg | 34.65 | 5.466 | 0 | 0 | 计价 | 按实计算
XZYD2-82 | 材料 | 乙供 | C12010200 | 电焊条 J507 综合 | kg | 8.3076 | 6.547 | 0 | 0 | 计价 | 按实计算
XZYD2-82 | 材料 | 乙供 | C13010201 | 镀锌六角螺栓 综合 | kg | 17.414 | 8.8 | 0 | 0 | 计价 | 按实计算
XZYD2-82 | 材料 | 乙供 | C19020101 | 机械油5~7号 | kg | 0.198 | 6.904 | 0 | 0 | 计价 | 按实计算
XZYD2-82 | 材料 | 乙供 | C19020801 | 电力复合脂 | kg | 0.297 | 13.215 | 0 | 0 | 计价 | 按实计算
XZYD2-82 | 材料 | 乙供 | C19030201 | 乙醇 | kg | 0.122 | 4.244 | 0 | 0 | 计价 | 按实计算
XZYD2-82 | 材料 | 乙供 | C19031101 | 清洗剂 | kg | 0.99 | 2.811 | 0 | 0 | 计价 | 按实计算
XZYD2-82 | 材料 | 乙供 | C20010101 | 防锈漆 | kg | 0.99 | 12.654 | 0 | 0 | 计价 | 按实计算
XZYD2-82 | 材料 | 乙供 | C20030101 | 普通调和漆 | kg | 2.97 | 13.9 | 0 | 0 | 计价 | 按实计算
XZYD2-82 | 材料 | 乙供 | C22010101 | 钢管脚手架 包括扣件 | kg | 78.3132 | 5.452 | 0 | 0 | 计价 | 按实计算
XZYD2-82 | 材料 | 乙供 | C22010141 | 木脚手板 50×250×4000 | 块 | 0.653 | 82.72 | 0 | 0 | 计价 | 按实计算
XZYD2-82 | 材料 | 乙供 | C22030501 | 钢锯条 各种规格 | 根 | 15.84 | 1.596 | 0 | 0 | 计价 | 按实计算
XZYD2-82 | 材料 | 乙供 | C22040101 | 砂布 | 张 | 2.97 | 0.907 | 0 | 0 | 计价 | 按实计算
XZYD2-82 | 材料 | 乙供 | C22040411 | 无絮棉布 | kg | 0.122 | 9.929 | 0 | 0 | 计价 | 按实计算
XZYD2-82 | 材料 | 乙供 | C22040501 | 棉纱头 | kg | 0.99 | 6.916 | 0 | 0 | 计价 | 按实计算
XZYD2-82 | 材料 | 乙供 | C99010102 | 其他材料费 | 元 | 25.4342 | 1 | 0 | 0 | 计价 | 按实计算
XZYD2-82 | 机械 | 乙供 | J03-01-033 | 汽车式起重机 起重量 5t | 台班 | 0.8744 | 749.204 | 0 | 0 | 计价 | 按实计算
XZYD2-82 | 机械 | 乙供 | J03-01-036 | 汽车式起重机 起重量 16t | 台班 | 2.1859 | 1080.444 | 0 | 0 | 计价 | 按实计算
XZYD2-82 | 机械 | 乙供 | J04-01-002 | 载重汽车 5t | 台班 | 0.5465 | 502.929 | 0 | 0 | 计价 | 按实计算
XZYD2-82 | 机械 | 乙供 | J10-01-001 | 交流弧焊机 容量 21kVA | 台班 | 2.4045 | 66.997 | 0 | 0 | 计价 | 按实计算
XZYD2-82 | 机械 | 乙供 | J13-01-055 | 高空作业车 20m以内 | 台班 | 0.5854 | 1247.427 | 0 | 0 | 计价 | 按实计算
XZYD2-82 | 机械 | 乙供 | J13-01-056 | 高空作业车 30m以内 | 台班 | 3.1975 | 1509.937 | 0 | 0 | 计价 | 按实计算
XZYD2-82 | 机械 | 乙供 | J14-01-004 | 回路电阻测试仪 量程 1~1999μΩ | 台班 | 9.9605 | 43.304 | 0 | 0 | 计价 | 按实计算
XZYD2-82 | 机械 | 乙供 | J14-05-015 | 直流标准源 | 台班 | 9.9605 | 191.052 | 0 | 0 | 计价 | 按实计算
XZYD2-82 | 机械 | 乙供 | J14-08-223 | 交直流高压分压器 100kV | 台班 | 8.7886 | 135.498 | 0 | 0 | 计价 | 按实计算
XZYD2-83 | 人工 | 乙供 | 9101108 | 安装普通工 | 工日 | 13.4594 | 107 | 0 | 0 | 计价 | 按实计算
XZYD2-83 | 人工 | 乙供 | 9101109 | 安装技术工 | 工日 | 50.3222 | 157 | 0 | 0 | 计价 | 按实计算
XZYD2-83 | 材料 | 乙供 | C01020216 | 槽钢 16号以下 | kg | 56.826 | 5.196 | 0 | 0 | 计价 | 按实计算
XZYD2-83 | 材料 | 乙供 | C07010101 | 平垫铁 综合 | kg | 34.65 | 5.466 | 0 | 0 | 计价 | 按实计算
XZYD2-83 | 材料 | 乙供 | C12010200 | 电焊条 J507 综合 | kg | 8.3076 | 6.547 | 0 | 0 | 计价 | 按实计算
XZYD2-83 | 材料 | 乙供 | C13010201 | 镀锌六角螺栓 综合 | kg | 17.414 | 8.8 | 0 | 0 | 计价 | 按实计算
XZYD2-83 | 材料 | 乙供 | C19020101 | 机械油5~7号 | kg | 0.297 | 6.904 | 0 | 0 | 计价 | 按实计算
XZYD2-83 | 材料 | 乙供 | C19020801 | 电力复合脂 | kg | 0.396 | 13.215 | 0 | 0 | 计价 | 按实计算
XZYD2-83 | 材料 | 乙供 | C19030201 | 乙醇 | kg | 0.127 | 4.244 | 0 | 0 | 计价 | 按实计算
XZYD2-83 | 材料 | 乙供 | C19031101 | 清洗剂 | kg | 1.188 | 2.811 | 0 | 0 | 计价 | 按实计算
XZYD2-83 | 材料 | 乙供 | C20010101 | 防锈漆 | kg | 1.188 | 12.654 | 0 | 0 | 计价 | 按实计算
XZYD2-83 | 材料 | 乙供 | C20030101 | 普通调和漆 | kg | 2.97 | 13.9 | 0 | 0 | 计价 | 按实计算
XZYD2-83 | 材料 | 乙供 | C22010101 | 钢管脚手架 包括扣件 | kg | 78.3132 | 5.452 | 0 | 0 | 计价 | 按实计算
XZYD2-83 | 材料 | 乙供 | C22010141 | 木脚手板 50×250×4000 | 块 | 0.653 | 82.72 | 0 | 0 | 计价 | 按实计算
XZYD2-83 | 材料 | 乙供 | C22030501 | 钢锯条 各种规格 | 根 | 17.82 | 1.596 | 0 | 0 | 计价 | 按实计算
XZYD2-83 | 材料 | 乙供 | C22040101 | 砂布 | 张 | 3.96 | 0.907 | 0 | 0 | 计价 | 按实计算
XZYD2-83 | 材料 | 乙供 | C22040411 | 无絮棉布 | kg | 0.127 | 9.929 | 0 | 0 | 计价 | 按实计算
XZYD2-83 | 材料 | 乙供 | C22040501 | 棉纱头 | kg | 0.99 | 6.916 | 0 | 0 | 计价 | 按实计算
XZYD2-83 | 材料 | 乙供 | C99010102 | 其他材料费 | 元 | 25.6179 | 1 | 0 | 0 | 计价 | 按实计算
XZYD2-83 | 机械 | 乙供 | J03-01-033 | 汽车式起重机 起重量 5t | 台班 | 0.8744 | 749.204 | 0 | 0 | 计价 | 按实计算
XZYD2-83 | 机械 | 乙供 | J03-01-036 | 汽车式起重机 起重量 16t | 台班 | 2.1859 | 1080.444 | 0 | 0 | 计价 | 按实计算
XZYD2-83 | 机械 | 乙供 | J04-01-002 | 载重汽车 5t | 台班 | 0.5465 | 502.929 | 0 | 0 | 计价 | 按实计算
XZYD2-83 | 机械 | 乙供 | J10-01-001 | 交流弧焊机 容量 21kVA | 台班 | 2.4045 | 66.997 | 0 | 0 | 计价 | 按实计算
XZYD2-83 | 机械 | 乙供 | J13-01-055 | 高空作业车 20m以内 | 台班 | 0.6096 | 1247.427 | 0 | 0 | 计价 | 按实计算
XZYD2-83 | 机械 | 乙供 | J13-01-056 | 高空作业车 30m以内 | 台班 | 3.1975 | 1509.937 | 0 | 0 | 计价 | 按实计算
XZYD2-83 | 机械 | 乙供 | J14-01-004 | 回路电阻测试仪 量程 1~1999μΩ | 台班 | 10.3467 | 43.304 | 0 | 0 | 计价 | 按实计算
XZYD2-83 | 机械 | 乙供 | J14-05-015 | 直流标准源 | 台班 | 10.3467 | 191.052 | 0 | 0 | 计价 | 按实计算
XZYD2-83 | 机械 | 乙供 | J14-08-223 | 交直流高压分压器 100kV | 台班 | 9.1286 | 135.498 | 0 | 0 | 计价 | 按实计算
XZYD2-84 | 人工 | 乙供 | 9101108 | 安装普通工 | 工日 | 16.0118 | 107 | 0 | 0 | 计价 | 按实计算
XZYD2-84 | 人工 | 乙供 | 9101109 | 安装技术工 | 工日 | 55.9399 | 157 | 0 | 0 | 计价 | 按实计算
XZYD2-84 | 材料 | 乙供 | C01020216 | 槽钢 16号以下 | kg | 53.5788 | 5.196 | 0 | 0 | 计价 | 按实计算
XZYD2-84 | 材料 | 乙供 | C07010101 | 平垫铁 综合 | kg | 35.0658 | 5.466 | 0 | 0 | 计价 | 按实计算
XZYD2-84 | 材料 | 乙供 | C12010200 | 电焊条 J507 综合 | kg | 7.6155 | 6.547 | 0 | 0 | 计价 | 按实计算
XZYD2-84 | 材料 | 乙供 | C13010201 | 镀锌六角螺栓 综合 | kg | 17.414 | 8.8 | 0 | 0 | 计价 | 按实计算
XZYD2-84 | 材料 | 乙供 | C19020101 | 机械油5~7号 | kg | 0.328 | 6.904 | 0 | 0 | 计价 | 按实计算
XZYD2-84 | 材料 | 乙供 | C19020801 | 电力复合脂 | kg | 0.436 | 13.215 | 0 | 0 | 计价 | 按实计算
XZYD2-84 | 材料 | 乙供 | C19030201 | 乙醇 | kg | 0.143 | 4.244 | 0 | 0 | 计价 | 按实计算
XZYD2-84 | 材料 | 乙供 | C19031101 | 清洗剂 | kg | 1.307 | 2.811 | 0 | 0 | 计价 | 按实计算
XZYD2-84 | 材料 | 乙供 | C20010101 | 防锈漆 | kg | 1.307 | 12.654 | 0 | 0 | 计价 | 按实计算
XZYD2-84 | 材料 | 乙供 | C20030101 | 普通调和漆 | kg | 3.267 | 13.9 | 0 | 0 | 计价 | 按实计算
XZYD2-84 | 材料 | 乙供 | C22010101 | 钢管脚手架 包括扣件 | kg | 78.9646 | 5.452 | 0 | 0 | 计价 | 按实计算
XZYD2-84 | 材料 | 乙供 | C22010141 | 木脚手板 50×250×4000 | 块 | 0.718 | 82.72 | 0 | 0 | 计价 | 按实计算
XZYD2-84 | 材料 | 乙供 | C22030501 | 钢锯条 各种规格 | 根 | 21.78 | 1.596 | 0 | 0 | 计价 | 按实计算
XZYD2-84 | 材料 | 乙供 | C22040101 | 砂布 | 张 | 5.445 | 0.907 | 0 | 0 | 计价 | 按实计算
XZYD2-84 | 材料 | 乙供 | C22040411 | 无絮棉布 | kg | 0.143 | 9.929 | 0 | 0 | 计价 | 按实计算
XZYD2-84 | 材料 | 乙供 | C22040501 | 棉纱头 | kg | 1.089 | 6.916 | 0 | 0 | 计价 | 按实计算
XZYD2-84 | 材料 | 乙供 | C99010102 | 其他材料费 | 元 | 25.7196 | 1 | 0 | 0 | 计价 | 按实计算
XZYD2-84 | 机械 | 乙供 | J03-01-033 | 汽车式起重机 起重量 5t | 台班 | 0.8744 | 749.204 | 0 | 0 | 计价 | 按实计算
XZYD2-84 | 机械 | 乙供 | J03-01-036 | 汽车式起重机 起重量 16t | 台班 | 2.1859 | 1080.444 | 0 | 0 | 计价 | 按实计算
XZYD2-84 | 机械 | 乙供 | J04-01-002 | 载重汽车 5t | 台班 | 0.5465 | 502.929 | 0 | 0 | 计价 | 按实计算
XZYD2-84 | 机械 | 乙供 | J10-01-001 | 交流弧焊机 容量 21kVA | 台班 | 2.4045 | 66.997 | 0 | 0 | 计价 | 按实计算
XZYD2-84 | 机械 | 乙供 | J13-01-055 | 高空作业车 20m以内 | 台班 | 0.6874 | 1247.427 | 0 | 0 | 计价 | 按实计算
XZYD2-84 | 机械 | 乙供 | J13-01-056 | 高空作业车 30m以内 | 台班 | 3.1975 | 1509.937 | 0 | 0 | 计价 | 按实计算
XZYD2-84 | 机械 | 乙供 | J14-01-004 | 回路电阻测试仪 量程 1~1999μΩ | 台班 | 10.4936 | 43.304 | 0 | 0 | 计价 | 按实计算
XZYD2-84 | 机械 | 乙供 | J14-05-015 | 直流标准源 | 台班 | 10.4936 | 191.052 | 0 | 0 | 计价 | 按实计算
XZYD2-84 | 机械 | 乙供 | J14-08-223 | 交直流高压分压器 100kV | 台班 | 10.2872 | 135.498 | 0 | 0 | 计价 | 按实计算
XZYD2-85 | 人工 | 乙供 | 9101108 | 安装普通工 | 工日 | 3.2273 | 107 | 0 | 0 | 计价 | 按实计算
XZYD2-85 | 人工 | 乙供 | 9101109 | 安装技术工 | 工日 | 13.4226 | 157 | 0 | 0 | 计价 | 按实计算
XZYD2-85 | 材料 | 乙供 | C01020216 | 槽钢 16号以下 | kg | 4.222 | 5.196 | 0 | 0 | 计价 | 按实计算
XZYD2-85 | 材料 | 乙供 | C07010101 | 平垫铁 综合 | kg | 1.877 | 5.466 | 0 | 0 | 计价 | 按实计算
XZYD2-85 | 材料 | 乙供 | C12010200 | 电焊条 J507 综合 | kg | 5.246 | 6.547 | 0 | 0 | 计价 | 按实计算
XZYD2-85 | 材料 | 乙供 | C13010201 | 镀锌六角螺栓 综合 | kg | 3.19 | 8.8 | 0 | 0 | 计价 | 按实计算
XZYD2-85 | 材料 | 乙供 | C19020113 | 液压油32号 | kg | 0.75 | 8.41 | 0 | 0 | 计价 | 按实计算
XZYD2-85 | 材料 | 乙供 | C19020801 | 电力复合脂 | kg | 0.094 | 13.215 | 0 | 0 | 计价 | 按实计算
XZYD2-85 | 材料 | 乙供 | C19030201 | 乙醇 | kg | 0.2 | 4.244 | 0 | 0 | 计价 | 按实计算
XZYD2-85 | 材料 | 乙供 | C19031101 | 清洗剂 | kg | 0.282 | 2.811 | 0 | 0 | 计价 | 按实计算
XZYD2-85 | 材料 | 乙供 | C20010101 | 防锈漆 | kg | 0.188 | 12.654 | 0 | 0 | 计价 | 按实计算
XZYD2-85 | 材料 | 乙供 | C20030101 | 普通调和漆 | kg | 0.938 | 13.9 | 0 | 0 | 计价 | 按实计算
XZYD2-85 | 材料 | 乙供 | C22030501 | 钢锯条 各种规格 | 根 | 1.877 | 1.596 | 0 | 0 | 计价 | 按实计算
XZYD2-85 | 材料 | 乙供 | C22040101 | 砂布 | 张 | 0.938 | 0.907 | 0 | 0 | 计价 | 按实计算
XZYD2-85 | 材料 | 乙供 | C22040411 | 无絮棉布 | kg | 0.106 | 9.929 | 0 | 0 | 计价 | 按实计算
XZYD2-85 | 材料 | 乙供 | C22040501 | 棉纱头 | kg | 0.094 | 6.916 | 0 | 0 | 计价 | 按实计算
XZYD2-85 | 材料 | 乙供 | C99010102 | 其他材料费 | 元 | 2.4954 | 1 | 0 | 0 | 计价 | 按实计算
XZYD2-85 | 机械 | 乙供 | J03-01-033 | 汽车式起重机 起重量 5t | 台班 | 0.3113 | 749.204 | 0 | 0 | 计价 | 按实计算
XZYD2-85 | 机械 | 乙供 | J03-01-036 | 汽车式起重机 起重量 16t | 台班 | 1.0356 | 1080.444 | 0 | 0 | 计价 | 按实计算
XZYD2-85 | 机械 | 乙供 | J04-01-002 | 载重汽车 5t | 台班 | 0.2076 | 502.929 | 0 | 0 | 计价 | 按实计算
XZYD2-85 | 机械 | 乙供 | J10-01-001 | 交流弧焊机 容量 21kVA | 台班 | 0.9108 | 66.997 | 0 | 0 | 计价 | 按实计算
XZYD2-85 | 机械 | 乙供 | J14-01-004 | 回路电阻测试仪 量程 1~1999μΩ | 台班 | 2.0353 | 43.304 | 0 | 0 | 计价 | 按实计算
XZYD2-85 | 机械 | 乙供 | J14-05-015 | 直流标准源 | 台班 | 2.0353 | 191.052 | 0 | 0 | 计价 | 按实计算
XZYD2-85 | 机械 | 乙供 | J14-08-223 | 交直流高压分压器 100kV | 台班 | 2.0353 | 135.498 | 0 | 0 | 计价 | 按实计算
XZYD2-86 | 人工 | 乙供 | 9101108 | 安装普通工 | 工日 | 3.4847 | 107 | 0 | 0 | 计价 | 按实计算
XZYD2-86 | 人工 | 乙供 | 9101109 | 安装技术工 | 工日 | 14.0171 | 157 | 0 | 0 | 计价 | 按实计算
XZYD2-86 | 材料 | 乙供 | C01020216 | 槽钢 16号以下 | kg | 4.222 | 5.196 | 0 | 0 | 计价 | 按实计算
XZYD2-86 | 材料 | 乙供 | C07010101 | 平垫铁 综合 | kg | 1.877 | 5.466 | 0 | 0 | 计价 | 按实计算
XZYD2-86 | 材料 | 乙供 | C12010200 | 电焊条 J507 综合 | kg | 5.246 | 6.547 | 0 | 0 | 计价 | 按实计算
XZYD2-86 | 材料 | 乙供 | C13010201 | 镀锌六角螺栓 综合 | kg | 3.19 | 8.8 | 0 | 0 | 计价 | 按实计算
XZYD2-86 | 材料 | 乙供 | C19020113 | 液压油32号 | kg | 0.75 | 8.41 | 0 | 0 | 计价 | 按实计算
XZYD2-86 | 材料 | 乙供 | C19020801 | 电力复合脂 | kg | 0.094 | 13.215 | 0 | 0 | 计价 | 按实计算
XZYD2-86 | 材料 | 乙供 | C19030201 | 乙醇 | kg | 0.203 | 4.244 | 0 | 0 | 计价 | 按实计算
XZYD2-86 | 材料 | 乙供 | C19031101 | 清洗剂 | kg | 0.282 | 2.811 | 0 | 0 | 计价 | 按实计算
XZYD2-86 | 材料 | 乙供 | C20010101 | 防锈漆 | kg | 0.188 | 12.654 | 0 | 0 | 计价 | 按实计算
XZYD2-86 | 材料 | 乙供 | C20030101 | 普通调和漆 | kg | 0.938 | 13.9 | 0 | 0 | 计价 | 按实计算
XZYD2-86 | 材料 | 乙供 | C22030501 | 钢锯条 各种规格 | 根 | 1.877 | 1.596 | 0 | 0 | 计价 | 按实计算
XZYD2-86 | 材料 | 乙供 | C22040101 | 砂布 | 张 | 0.938 | 0.907 | 0 | 0 | 计价 | 按实计算
XZYD2-86 | 材料 | 乙供 | C22040411 | 无絮棉布 | kg | 0.109 | 9.929 | 0 | 0 | 计价 | 按实计算
XZYD2-86 | 材料 | 乙供 | C22040501 | 棉纱头 | kg | 0.094 | 6.916 | 0 | 0 | 计价 | 按实计算
XZYD2-86 | 材料 | 乙供 | C99010102 | 其他材料费 | 元 | 2.4963 | 1 | 0 | 0 | 计价 | 按实计算
XZYD2-86 | 机械 | 乙供 | J03-01-033 | 汽车式起重机 起重量 5t | 台班 | 0.3113 | 749.204 | 0 | 0 | 计价 | 按实计算
XZYD2-86 | 机械 | 乙供 | J03-01-036 | 汽车式起重机 起重量 16t | 台班 | 1.0356 | 1080.444 | 0 | 0 | 计价 | 按实计算
XZYD2-86 | 机械 | 乙供 | J04-01-002 | 载重汽车 5t | 台班 | 0.2076 | 502.929 | 0 | 0 | 计价 | 按实计算
XZYD2-86 | 机械 | 乙供 | J10-01-001 | 交流弧焊机 容量 21kVA | 台班 | 0.9108 | 66.997 | 0 | 0 | 计价 | 按实计算
XZYD2-86 | 机械 | 乙供 | J14-01-004 | 回路电阻测试仪 量程 1~1999μΩ | 台班 | 2.0888 | 43.304 | 0 | 0 | 计价 | 按实计算
XZYD2-86 | 机械 | 乙供 | J14-05-015 | 直流标准源 | 台班 | 2.0888 | 191.052 | 0 | 0 | 计价 | 按实计算
XZYD2-86 | 机械 | 乙供 | J14-08-223 | 交直流高压分压器 100kV | 台班 | 2.0888 | 135.498 | 0 | 0 | 计价 | 按实计算
XZYD2-87 | 人工 | 乙供 | 9101108 | 安装普通工 | 工日 | 4.6759 | 107 | 0 | 0 | 计价 | 按实计算
XZYD2-87 | 人工 | 乙供 | 9101109 | 安装技术工 | 工日 | 19.9218 | 157 | 0 | 0 | 计价 | 按实计算
XZYD2-87 | 材料 | 乙供 | C01020216 | 槽钢 16号以下 | kg | 5.629 | 5.196 | 0 | 0 | 计价 | 按实计算
XZYD2-87 | 材料 | 乙供 | C07010101 | 平垫铁 综合 | kg | 2.345 | 5.466 | 0 | 0 | 计价 | 按实计算
XZYD2-87 | 材料 | 乙供 | C12010200 | 电焊条 J507 综合 | kg | 6.562 | 6.547 | 0 | 0 | 计价 | 按实计算
XZYD2-87 | 材料 | 乙供 | C13010201 | 镀锌六角螺栓 综合 | kg | 4.412 | 8.8 | 0 | 0 | 计价 | 按实计算
XZYD2-87 | 材料 | 乙供 | C19020113 | 液压油32号 | kg | 1.125 | 8.41 | 0 | 0 | 计价 | 按实计算
XZYD2-87 | 材料 | 乙供 | C19020801 | 电力复合脂 | kg | 0.188 | 13.215 | 0 | 0 | 计价 | 按实计算
XZYD2-87 | 材料 | 乙供 | C19030201 | 乙醇 | kg | 0.294 | 4.244 | 0 | 0 | 计价 | 按实计算
XZYD2-87 | 材料 | 乙供 | C19031101 | 清洗剂 | kg | 0.469 | 2.811 | 0 | 0 | 计价 | 按实计算
XZYD2-87 | 材料 | 乙供 | C20010101 | 防锈漆 | kg | 0.375 | 12.654 | 0 | 0 | 计价 | 按实计算
XZYD2-87 | 材料 | 乙供 | C20030101 | 普通调和漆 | kg | 1.313 | 13.9 | 0 | 0 | 计价 | 按实计算
XZYD2-87 | 材料 | 乙供 | C22030501 | 钢锯条 各种规格 | 根 | 2.814 | 1.596 | 0 | 0 | 计价 | 按实计算
XZYD2-87 | 材料 | 乙供 | C22040101 | 砂布 | 张 | 0.938 | 0.907 | 0 | 0 | 计价 | 按实计算
XZYD2-87 | 材料 | 乙供 | C22040411 | 无絮棉布 | kg | 0.106 | 9.929 | 0 | 0 | 计价 | 按实计算
XZYD2-87 | 材料 | 乙供 | C22040501 | 棉纱头 | kg | 0.188 | 6.916 | 0 | 0 | 计价 | 按实计算
XZYD2-87 | 材料 | 乙供 | C99010102 | 其他材料费 | 元 | 3.3811 | 1 | 0 | 0 | 计价 | 按实计算
XZYD2-87 | 机械 | 乙供 | J03-01-033 | 汽车式起重机 起重量 5t | 台班 | 0.5178 | 749.204 | 0 | 0 | 计价 | 按实计算
XZYD2-87 | 机械 | 乙供 | J03-01-036 | 汽车式起重机 起重量 16t | 台班 | 1.104 | 1080.444 | 0 | 0 | 计价 | 按实计算
XZYD2-87 | 机械 | 乙供 | J04-01-002 | 载重汽车 5t | 台班 | 0.2583 | 502.929 | 0 | 0 | 计价 | 按实计算
XZYD2-87 | 机械 | 乙供 | J10-01-001 | 交流弧焊机 容量 21kVA | 台班 | 1.1391 | 66.997 | 0 | 0 | 计价 | 按实计算
XZYD2-87 | 机械 | 乙供 | J13-01-056 | 高空作业车 30m以内 | 台班 | 1.1391 | 1509.937 | 0 | 0 | 计价 | 按实计算
XZYD2-87 | 机械 | 乙供 | J14-01-004 | 回路电阻测试仪 量程 1~1999μΩ | 台班 | 3.7986 | 43.304 | 0 | 0 | 计价 | 按实计算
XZYD2-87 | 机械 | 乙供 | J14-05-015 | 直流标准源 | 台班 | 2.532 | 191.052 | 0 | 0 | 计价 | 按实计算
XZYD2-87 | 机械 | 乙供 | J14-08-223 | 交直流高压分压器 100kV | 台班 | 2.532 | 135.498 | 0 | 0 | 计价 | 按实计算
XZYD2-88 | 人工 | 乙供 | 9101108 | 安装普通工 | 工日 | 5.03 | 107 | 0 | 0 | 计价 | 按实计算
XZYD2-88 | 人工 | 乙供 | 9101109 | 安装技术工 | 工日 | 21.1862 | 157 | 0 | 0 | 计价 | 按实计算
XZYD2-88 | 材料 | 乙供 | C01020216 | 槽钢 16号以下 | kg | 5.629 | 5.196 | 0 | 0 | 计价 | 按实计算
XZYD2-88 | 材料 | 乙供 | C07010101 | 平垫铁 综合 | kg | 2.345 | 5.466 | 0 | 0 | 计价 | 按实计算
XZYD2-88 | 材料 | 乙供 | C12010200 | 电焊条 J507 综合 | kg | 6.562 | 6.547 | 0 | 0 | 计价 | 按实计算
XZYD2-88 | 材料 | 乙供 | C13010201 | 镀锌六角螺栓 综合 | kg | 4.412 | 8.8 | 0 | 0 | 计价 | 按实计算
XZYD2-88 | 材料 | 乙供 | C19020113 | 液压油32号 | kg | 1.125 | 8.41 | 0 | 0 | 计价 | 按实计算
XZYD2-88 | 材料 | 乙供 | C19020801 | 电力复合脂 | kg | 0.188 | 13.215 | 0 | 0 | 计价 | 按实计算
XZYD2-88 | 材料 | 乙供 | C19030201 | 乙醇 | kg | 0.297 | 4.244 | 0 | 0 | 计价 | 按实计算
XZYD2-88 | 材料 | 乙供 | C19031101 | 清洗剂 | kg | 0.469 | 2.811 | 0 | 0 | 计价 | 按实计算
XZYD2-88 | 材料 | 乙供 | C20010101 | 防锈漆 | kg | 0.375 | 12.654 | 0 | 0 | 计价 | 按实计算
XZYD2-88 | 材料 | 乙供 | C20030101 | 普通调和漆 | kg | 1.313 | 13.9 | 0 | 0 | 计价 | 按实计算
XZYD2-88 | 材料 | 乙供 | C22030501 | 钢锯条 各种规格 | 根 | 2.814 | 1.596 | 0 | 0 | 计价 | 按实计算
XZYD2-88 | 材料 | 乙供 | C22040101 | 砂布 | 张 | 1.407 | 0.907 | 0 | 0 | 计价 | 按实计算
XZYD2-88 | 材料 | 乙供 | C22040411 | 无絮棉布 | kg | 0.109 | 9.929 | 0 | 0 | 计价 | 按实计算
XZYD2-88 | 材料 | 乙供 | C22040501 | 棉纱头 | kg | 0.188 | 6.916 | 0 | 0 | 计价 | 按实计算
XZYD2-88 | 材料 | 乙供 | C99010102 | 其他材料费 | 元 | 3.3905 | 1 | 0 | 0 | 计价 | 按实计算
XZYD2-88 | 机械 | 乙供 | J03-01-033 | 汽车式起重机 起重量 5t | 台班 | 0.5178 | 749.204 | 0 | 0 | 计价 | 按实计算
XZYD2-88 | 机械 | 乙供 | J03-01-036 | 汽车式起重机 起重量 16t | 台班 | 1.104 | 1080.444 | 0 | 0 | 计价 | 按实计算
XZYD2-88 | 机械 | 乙供 | J04-01-002 | 载重汽车 5t | 台班 | 0.2583 | 502.929 | 0 | 0 | 计价 | 按实计算
XZYD2-88 | 机械 | 乙供 | J10-01-001 | 交流弧焊机 容量 21kVA | 台班 | 1.1391 | 66.997 | 0 | 0 | 计价 | 按实计算
XZYD2-88 | 机械 | 乙供 | J13-01-056 | 高空作业车 30m以内 | 台班 | 1.1391 | 1509.937 | 0 | 0 | 计价 | 按实计算
XZYD2-88 | 机械 | 乙供 | J14-01-004 | 回路电阻测试仪 量程 1~1999μΩ | 台班 | 3.9347 | 43.304 | 0 | 0 | 计价 | 按实计算
XZYD2-88 | 机械 | 乙供 | J14-05-015 | 直流标准源 | 台班 | 2.6231 | 191.052 | 0 | 0 | 计价 | 按实计算
XZYD2-88 | 机械 | 乙供 | J14-08-223 | 交直流高压分压器 100kV | 台班 | 2.6231 | 135.498 | 0 | 0 | 计价 | 按实计算
XZYD2-89 | 人工 | 乙供 | 9101108 | 安装普通工 | 工日 | 10.5391 | 107 | 0 | 0 | 计价 | 按实计算
XZYD2-89 | 人工 | 乙供 | 9101109 | 安装技术工 | 工日 | 30.6132 | 157 | 0 | 0 | 计价 | 按实计算
XZYD2-89 | 材料 | 乙供 | C01020216 | 槽钢 16号以下 | kg | 7.504 | 5.196 | 0 | 0 | 计价 | 按实计算
XZYD2-89 | 材料 | 乙供 | C07010101 | 平垫铁 综合 | kg | 3.752 | 5.466 | 0 | 0 | 计价 | 按实计算
XZYD2-89 | 材料 | 乙供 | C12010200 | 电焊条 J507 综合 | kg | 6.562 | 6.547 | 0 | 0 | 计价 | 按实计算
XZYD2-89 | 材料 | 乙供 | C13010201 | 镀锌六角螺栓 综合 | kg | 6.169 | 8.8 | 0 | 0 | 计价 | 按实计算
XZYD2-89 | 材料 | 乙供 | C19020113 | 液压油32号 | kg | 1.689 | 8.41 | 0 | 0 | 计价 | 按实计算
XZYD2-89 | 材料 | 乙供 | C19020801 | 电力复合脂 | kg | 0.469 | 13.215 | 0 | 0 | 计价 | 按实计算
XZYD2-89 | 材料 | 乙供 | C19030201 | 乙醇 | kg | 0.536 | 4.244 | 0 | 0 | 计价 | 按实计算
XZYD2-89 | 材料 | 乙供 | C19031101 | 清洗剂 | kg | 0.938 | 2.811 | 0 | 0 | 计价 | 按实计算
XZYD2-89 | 材料 | 乙供 | C20010101 | 防锈漆 | kg | 0.469 | 12.654 | 0 | 0 | 计价 | 按实计算
XZYD2-89 | 材料 | 乙供 | C20030101 | 普通调和漆 | kg | 1.407 | 13.9 | 0 | 0 | 计价 | 按实计算
XZYD2-89 | 材料 | 乙供 | C22030501 | 钢锯条 各种规格 | 根 | 2.814 | 1.596 | 0 | 0 | 计价 | 按实计算
XZYD2-89 | 材料 | 乙供 | C22040101 | 砂布 | 张 | 1.877 | 0.907 | 0 | 0 | 计价 | 按实计算
XZYD2-89 | 材料 | 乙供 | C22040411 | 无絮棉布 | kg | 0.067 | 9.929 | 0 | 0 | 计价 | 按实计算
XZYD2-89 | 材料 | 乙供 | C22040501 | 棉纱头 | kg | 0.375 | 6.916 | 0 | 0 | 计价 | 按实计算
XZYD2-89 | 材料 | 乙供 | C99010102 | 其他材料费 | 元 | 4.3401 | 1 | 0 | 0 | 计价 | 按实计算
XZYD2-89 | 机械 | 乙供 | J03-01-036 | 汽车式起重机 起重量 16t | 台班 | 1.656 | 1080.444 | 0 | 0 | 计价 | 按实计算
XZYD2-89 | 机械 | 乙供 | J04-01-002 | 载重汽车 5t | 台班 | 0.6216 | 502.929 | 0 | 0 | 计价 | 按实计算
XZYD2-89 | 机械 | 乙供 | J10-01-001 | 交流弧焊机 容量 21kVA | 台班 | 1.1391 | 66.997 | 0 | 0 | 计价 | 按实计算
XZYD2-89 | 机械 | 乙供 | J13-01-055 | 高空作业车 20m以内 | 台班 | 0.1603 | 1247.427 | 0 | 0 | 计价 | 按实计算
XZYD2-89 | 机械 | 乙供 | J13-01-056 | 高空作业车 30m以内 | 台班 | 1.4816 | 1509.937 | 0 | 0 | 计价 | 按实计算
XZYD2-89 | 机械 | 乙供 | J14-01-004 | 回路电阻测试仪 量程 1~1999μΩ | 台班 | 5.4429 | 43.304 | 0 | 0 | 计价 | 按实计算
XZYD2-89 | 机械 | 乙供 | J14-05-015 | 直流标准源 | 台班 | 5.4429 | 191.052 | 0 | 0 | 计价 | 按实计算
XZYD2-89 | 机械 | 乙供 | J14-08-223 | 交直流高压分压器 100kV | 台班 | 4.803 | 135.498 | 0 | 0 | 计价 | 按实计算
XZYD2-90 | 人工 | 乙供 | 9101108 | 安装普通工 | 工日 | 11.0757 | 107 | 0 | 0 | 计价 | 按实计算
XZYD2-90 | 人工 | 乙供 | 9101109 | 安装技术工 | 工日 | 31.9646 | 157 | 0 | 0 | 计价 | 按实计算
XZYD2-90 | 材料 | 乙供 | C01020216 | 槽钢 16号以下 | kg | 7.504 | 5.196 | 0 | 0 | 计价 | 按实计算
XZYD2-90 | 材料 | 乙供 | C07010101 | 平垫铁 综合 | kg | 3.752 | 5.466 | 0 | 0 | 计价 | 按实计算
XZYD2-90 | 材料 | 乙供 | C12010200 | 电焊条 J507 综合 | kg | 6.562 | 6.547 | 0 | 0 | 计价 | 按实计算
XZYD2-90 | 材料 | 乙供 | C13010201 | 镀锌六角螺栓 综合 | kg | 6.169 | 8.8 | 0 | 0 | 计价 | 按实计算
XZYD2-90 | 材料 | 乙供 | C19020113 | 液压油32号 | kg | 1.877 | 8.41 | 0 | 0 | 计价 | 按实计算
XZYD2-90 | 材料 | 乙供 | C19020801 | 电力复合脂 | kg | 0.469 | 13.215 | 0 | 0 | 计价 | 按实计算
XZYD2-90 | 材料 | 乙供 | C19030201 | 乙醇 | kg | 0.537 | 4.244 | 0 | 0 | 计价 | 按实计算
XZYD2-90 | 材料 | 乙供 | C19031101 | 清洗剂 | kg | 0.938 | 2.811 | 0 | 0 | 计价 | 按实计算
XZYD2-90 | 材料 | 乙供 | C20010101 | 防锈漆 | kg | 0.469 | 12.654 | 0 | 0 | 计价 | 按实计算
XZYD2-90 | 材料 | 乙供 | C20030101 | 普通调和漆 | kg | 1.407 | 13.9 | 0 | 0 | 计价 | 按实计算
XZYD2-90 | 材料 | 乙供 | C22030501 | 钢锯条 各种规格 | 根 | 2.814 | 1.596 | 0 | 0 | 计价 | 按实计算
XZYD2-90 | 材料 | 乙供 | C22040101 | 砂布 | 张 | 1.877 | 0.907 | 0 | 0 | 计价 | 按实计算
XZYD2-90 | 材料 | 乙供 | C22040411 | 无絮棉布 | kg | 0.068 | 9.929 | 0 | 0 | 计价 | 按实计算
XZYD2-90 | 材料 | 乙供 | C22040501 | 棉纱头 | kg | 0.375 | 6.916 | 0 | 0 | 计价 | 按实计算
XZYD2-90 | 材料 | 乙供 | C99010102 | 其他材料费 | 元 | 4.372 | 1 | 0 | 0 | 计价 | 按实计算
XZYD2-90 | 机械 | 乙供 | J03-01-036 | 汽车式起重机 起重量 16t | 台班 | 1.656 | 1080.444 | 0 | 0 | 计价 | 按实计算
XZYD2-90 | 机械 | 乙供 | J04-01-002 | 载重汽车 5t | 台班 | 0.6216 | 502.929 | 0 | 0 | 计价 | 按实计算
XZYD2-90 | 机械 | 乙供 | J10-01-001 | 交流弧焊机 容量 21kVA | 台班 | 1.1391 | 66.997 | 0 | 0 | 计价 | 按实计算
XZYD2-90 | 机械 | 乙供 | J13-01-055 | 高空作业车 20m以内 | 台班 | 0.164 | 1247.427 | 0 | 0 | 计价 | 按实计算
XZYD2-90 | 机械 | 乙供 | J13-01-056 | 高空作业车 30m以内 | 台班 | 1.4816 | 1509.937 | 0 | 0 | 计价 | 按实计算
XZYD2-90 | 机械 | 乙供 | J14-01-004 | 回路电阻测试仪 量程 1~1999μΩ | 台班 | 5.5596 | 43.304 | 0 | 0 | 计价 | 按实计算
XZYD2-90 | 机械 | 乙供 | J14-05-015 | 直流标准源 | 台班 | 5.5596 | 191.052 | 0 | 0 | 计价 | 按实计算
XZYD2-90 | 机械 | 乙供 | J14-08-223 | 交直流高压分压器 100kV | 台班 | 4.9049 | 135.498 | 0 | 0 | 计价 | 按实计算
XZYD2-91 | 人工 | 乙供 | 9101108 | 安装普通工 | 工日 | 12.056 | 107 | 0 | 0 | 计价 | 按实计算
XZYD2-91 | 人工 | 乙供 | 9101109 | 安装技术工 | 工日 | 40.8143 | 157 | 0 | 0 | 计价 | 按实计算
XZYD2-91 | 材料 | 乙供 | C01020216 | 槽钢 16号以下 | kg | 11.257 | 5.196 | 0 | 0 | 计价 | 按实计算
XZYD2-91 | 材料 | 乙供 | C07010101 | 平垫铁 综合 | kg | 7.504 | 5.466 | 0 | 0 | 计价 | 按实计算
XZYD2-91 | 材料 | 乙供 | C12010200 | 电焊条 J507 综合 | kg | 7.869 | 6.547 | 0 | 0 | 计价 | 按实计算
XZYD2-91 | 材料 | 乙供 | C13010201 | 镀锌六角螺栓 综合 | kg | 6.833 | 8.8 | 0 | 0 | 计价 | 按实计算
XZYD2-91 | 材料 | 乙供 | C19020113 | 液压油32号 | kg | 2.345 | 8.41 | 0 | 0 | 计价 | 按实计算
XZYD2-91 | 材料 | 乙供 | C19020801 | 电力复合脂 | kg | 0.469 | 13.215 | 0 | 0 | 计价 | 按实计算
XZYD2-91 | 材料 | 乙供 | C19030201 | 乙醇 | kg | 0.547 | 4.244 | 0 | 0 | 计价 | 按实计算
XZYD2-91 | 材料 | 乙供 | C19031101 | 清洗剂 | kg | 0.938 | 2.811 | 0 | 0 | 计价 | 按实计算
XZYD2-91 | 材料 | 乙供 | C20010101 | 防锈漆 | kg | 0.657 | 12.654 | 0 | 0 | 计价 | 按实计算
XZYD2-91 | 材料 | 乙供 | C20030101 | 普通调和漆 | kg | 1.595 | 13.9 | 0 | 0 | 计价 | 按实计算
XZYD2-91 | 材料 | 乙供 | C22030501 | 钢锯条 各种规格 | 根 | 3.752 | 1.596 | 0 | 0 | 计价 | 按实计算
XZYD2-91 | 材料 | 乙供 | C22040101 | 砂布 | 张 | 1.877 | 0.907 | 0 | 0 | 计价 | 按实计算
XZYD2-91 | 材料 | 乙供 | C22040411 | 无絮棉布 | kg | 0.078 | 9.929 | 0 | 0 | 计价 | 按实计算
XZYD2-91 | 材料 | 乙供 | C22040501 | 棉纱头 | kg | 0.375 | 6.916 | 0 | 0 | 计价 | 按实计算
XZYD2-91 | 材料 | 乙供 | C99010102 | 其他材料费 | 元 | 5.6715 | 1 | 0 | 0 | 计价 | 按实计算
XZYD2-91 | 机械 | 乙供 | J03-01-036 | 汽车式起重机 起重量 16t | 台班 | 1.7664 | 1080.444 | 0 | 0 | 计价 | 按实计算
XZYD2-91 | 机械 | 乙供 | J04-01-002 | 载重汽车 5t | 台班 | 0.7607 | 502.929 | 0 | 0 | 计价 | 按实计算
XZYD2-91 | 机械 | 乙供 | J10-01-001 | 交流弧焊机 容量 21kVA | 台班 | 1.3662 | 66.997 | 0 | 0 | 计价 | 按实计算
XZYD2-91 | 机械 | 乙供 | J13-01-055 | 高空作业车 20m以内 | 台班 | 0.187 | 1247.427 | 0 | 0 | 计价 | 按实计算
XZYD2-91 | 机械 | 乙供 | J13-01-056 | 高空作业车 30m以内 | 台班 | 1.5945 | 1509.937 | 0 | 0 | 计价 | 按实计算
XZYD2-91 | 机械 | 乙供 | J14-01-004 | 回路电阻测试仪 量程 1~1999μΩ | 台班 | 6.3695 | 43.304 | 0 | 0 | 计价 | 按实计算
XZYD2-91 | 机械 | 乙供 | J14-05-015 | 直流标准源 | 台班 | 6.3695 | 191.052 | 0 | 0 | 计价 | 按实计算
XZYD2-91 | 机械 | 乙供 | J14-08-223 | 交直流高压分压器 100kV | 台班 | 5.6202 | 135.498 | 0 | 0 | 计价 | 按实计算
XZYD2-92 | 人工 | 乙供 | 9101108 | 安装普通工 | 工日 | 13.1343 | 107 | 0 | 0 | 计价 | 按实计算
XZYD2-92 | 人工 | 乙供 | 9101109 | 安装技术工 | 工日 | 44.0811 | 157 | 0 | 0 | 计价 | 按实计算
XZYD2-92 | 材料 | 乙供 | C01020216 | 槽钢 16号以下 | kg | 11.257 | 5.196 | 0 | 0 | 计价 | 按实计算
XZYD2-92 | 材料 | 乙供 | C07010101 | 平垫铁 综合 | kg | 7.504 | 5.466 | 0 | 0 | 计价 | 按实计算
XZYD2-92 | 材料 | 乙供 | C12010200 | 电焊条 J507 综合 | kg | 7.869 | 6.547 | 0 | 0 | 计价 | 按实计算
XZYD2-92 | 材料 | 乙供 | C13010201 | 镀锌六角螺栓 综合 | kg | 6.833 | 8.8 | 0 | 0 | 计价 | 按实计算
XZYD2-92 | 材料 | 乙供 | C19020113 | 液压油32号 | kg | 2.814 | 8.41 | 0 | 0 | 计价 | 按实计算
XZYD2-92 | 材料 | 乙供 | C19020801 | 电力复合脂 | kg | 0.469 | 13.215 | 0 | 0 | 计价 | 按实计算
XZYD2-92 | 材料 | 乙供 | C19030201 | 乙醇 | kg | 0.551 | 4.244 | 0 | 0 | 计价 | 按实计算
XZYD2-92 | 材料 | 乙供 | C19031101 | 清洗剂 | kg | 0.938 | 2.811 | 0 | 0 | 计价 | 按实计算
XZYD2-92 | 材料 | 乙供 | C20010101 | 防锈漆 | kg | 0.657 | 12.654 | 0 | 0 | 计价 | 按实计算
XZYD2-92 | 材料 | 乙供 | C20030101 | 普通调和漆 | kg | 1.595 | 13.9 | 0 | 0 | 计价 | 按实计算
XZYD2-92 | 材料 | 乙供 | C22030501 | 钢锯条 各种规格 | 根 | 3.752 | 1.596 | 0 | 0 | 计价 | 按实计算
XZYD2-92 | 材料 | 乙供 | C22040101 | 砂布 | 张 | 1.877 | 0.907 | 0 | 0 | 计价 | 按实计算
XZYD2-92 | 材料 | 乙供 | C22040411 | 无絮棉布 | kg | 0.082 | 9.929 | 0 | 0 | 计价 | 按实计算
XZYD2-92 | 材料 | 乙供 | C22040501 | 棉纱头 | kg | 0.375 | 6.916 | 0 | 0 | 计价 | 按实计算
XZYD2-92 | 材料 | 乙供 | C99010102 | 其他材料费 | 元 | 5.7516 | 1 | 0 | 0 | 计价 | 按实计算
XZYD2-92 | 机械 | 乙供 | J03-01-036 | 汽车式起重机 起重量 16t | 台班 | 1.7664 | 1080.444 | 0 | 0 | 计价 | 按实计算
XZYD2-92 | 机械 | 乙供 | J04-01-002 | 载重汽车 5t | 台班 | 0.7607 | 502.929 | 0 | 0 | 计价 | 按实计算
XZYD2-92 | 机械 | 乙供 | J10-01-001 | 交流弧焊机 容量 21kVA | 台班 | 1.3662 | 66.997 | 0 | 0 | 计价 | 按实计算
XZYD2-92 | 机械 | 乙供 | J13-01-055 | 高空作业车 20m以内 | 台班 | 0.1967 | 1247.427 | 0 | 0 | 计价 | 按实计算
XZYD2-92 | 机械 | 乙供 | J13-01-056 | 高空作业车 30m以内 | 台班 | 1.5945 | 1509.937 | 0 | 0 | 计价 | 按实计算
XZYD2-92 | 机械 | 乙供 | J14-01-004 | 回路电阻测试仪 量程 1~1999μΩ | 台班 | 6.6792 | 43.304 | 0 | 0 | 计价 | 按实计算
XZYD2-92 | 机械 | 乙供 | J14-05-015 | 直流标准源 | 台班 | 6.6792 | 191.052 | 0 | 0 | 计价 | 按实计算
XZYD2-92 | 机械 | 乙供 | J14-08-223 | 交直流高压分压器 100kV | 台班 | 5.8934 | 135.498 | 0 | 0 | 计价 | 按实计算
XZYD2-93 | 人工 | 乙供 | 9101108 | 安装普通工 | 工日 | 0.7646 | 107 | 0 | 0 | 计价 | 按实计算
XZYD2-93 | 人工 | 乙供 | 9101109 | 安装技术工 | 工日 | 4.3057 | 157 | 0 | 0 | 计价 | 按实计算
XZYD2-93 | 材料 | 乙供 | C01020216 | 槽钢 16号以下 | kg | 16.038 | 5.196 | 0 | 0 | 计价 | 按实计算
XZYD2-93 | 材料 | 乙供 | C02010106 | 无缝钢管10~20号 Φ57以下 | kg | 5.661 | 5.948 | 0 | 0 | 计价 | 按实计算
XZYD2-93 | 材料 | 乙供 | C07010401 | 钢垫板 综合 | kg | 1.782 | 6.219 | 0 | 0 | 计价 | 按实计算
XZYD2-93 | 材料 | 乙供 | C12010200 | 电焊条 J507 综合 | kg | 1.246 | 6.547 | 0 | 0 | 计价 | 按实计算
XZYD2-93 | 材料 | 乙供 | C13010201 | 镀锌六角螺栓 综合 | kg | 4.461 | 8.8 | 0 | 0 | 计价 | 按实计算
XZYD2-93 | 材料 | 乙供 | C14010101 | 镀锌铁丝 综合 | kg | 2.257 | 5.589 | 0 | 0 | 计价 | 按实计算
XZYD2-93 | 材料 | 乙供 | C16010410 | 铜编织带 150mm | m | 0.891 | 101.844 | 0 | 0 | 计价 | 按实计算
XZYD2-93 | 材料 | 乙供 | C19020801 | 电力复合脂 | kg | 0.018 | 13.215 | 0 | 0 | 计价 | 按实计算
XZYD2-93 | 材料 | 乙供 | C19030201 | 乙醇 | kg | 0.039 | 4.244 | 0 | 0 | 计价 | 按实计算
XZYD2-93 | 材料 | 乙供 | C19031101 | 清洗剂 | kg | 0.594 | 2.811 | 0 | 0 | 计价 | 按实计算
XZYD2-93 | 材料 | 乙供 | C20010101 | 防锈漆 | kg | 0.02 | 12.654 | 0 | 0 | 计价 | 按实计算
XZYD2-93 | 材料 | 乙供 | C20030101 | 普通调和漆 | kg | 0.238 | 13.9 | 0 | 0 | 计价 | 按实计算
XZYD2-93 | 材料 | 乙供 | C22010101 | 钢管脚手架 包括扣件 | kg | 12.533 | 5.452 | 0 | 0 | 计价 | 按实计算
XZYD2-93 | 材料 | 乙供 | C22010141 | 木脚手板 50×250×4000 | 块 | 0.125 | 82.72 | 0 | 0 | 计价 | 按实计算
XZYD2-93 | 材料 | 乙供 | C22030501 | 钢锯条 各种规格 | 根 | 1.188 | 1.596 | 0 | 0 | 计价 | 按实计算
XZYD2-93 | 材料 | 乙供 | C22040101 | 砂布 | 张 | 0.594 | 0.907 | 0 | 0 | 计价 | 按实计算
XZYD2-93 | 材料 | 乙供 | C22040411 | 无絮棉布 | kg | 0.039 | 9.929 | 0 | 0 | 计价 | 按实计算
XZYD2-93 | 材料 | 乙供 | C22040501 | 棉纱头 | kg | 0.178 | 6.916 | 0 | 0 | 计价 | 按实计算
XZYD2-93 | 材料 | 乙供 | C99010102 | 其他材料费 | 元 | 7.3443 | 1 | 0 | 0 | 计价 | 按实计算
XZYD2-93 | 机械 | 乙供 | J03-01-033 | 汽车式起重机 起重量 5t | 台班 | 0.1314 | 749.204 | 0 | 0 | 计价 | 按实计算
XZYD2-93 | 机械 | 乙供 | J03-01-035 | 汽车式起重机 起重量 12t | 台班 | 0.0851 | 964.921 | 0 | 0 | 计价 | 按实计算
XZYD2-93 | 机械 | 乙供 | J04-01-002 | 载重汽车 5t | 台班 | 0.1314 | 502.929 | 0 | 0 | 计价 | 按实计算
XZYD2-93 | 机械 | 乙供 | J10-01-001 | 交流弧焊机 容量 21kVA | 台班 | 0.2162 | 66.997 | 0 | 0 | 计价 | 按实计算
XZYD2-93 | 机械 | 乙供 | J13-01-055 | 高空作业车 20m以内 | 台班 | 0.0122 | 1247.427 | 0 | 0 | 计价 | 按实计算
XZYD2-93 | 机械 | 乙供 | J13-01-056 | 高空作业车 30m以内 | 台班 | 0.0571 | 1509.937 | 0 | 0 | 计价 | 按实计算
XZYD2-93 | 机械 | 乙供 | J14-01-004 | 回路电阻测试仪 量程 1~1999μΩ | 台班 | 0.7359 | 43.304 | 0 | 0 | 计价 | 按实计算
XZYD2-93 | 机械 | 乙供 | J14-05-015 | 直流标准源 | 台班 | 0.7359 | 191.052 | 0 | 0 | 计价 | 按实计算
XZYD2-93 | 机械 | 乙供 | J14-08-223 | 交直流高压分压器 100kV | 台班 | 0.7359 | 135.498 | 0 | 0 | 计价 | 按实计算
XZYD2-94 | 人工 | 乙供 | 9101108 | 安装普通工 | 工日 | 1.167 | 107 | 0 | 0 | 计价 | 按实计算
XZYD2-94 | 人工 | 乙供 | 9101109 | 安装技术工 | 工日 | 6.4858 | 157 | 0 | 0 | 计价 | 按实计算
XZYD2-94 | 材料 | 乙供 | C01020216 | 槽钢 16号以下 | kg | 16.038 | 5.196 | 0 | 0 | 计价 | 按实计算
XZYD2-94 | 材料 | 乙供 | C02010106 | 无缝钢管10~20号 Φ57以下 | kg | 6.255 | 5.948 | 0 | 0 | 计价 | 按实计算
XZYD2-94 | 材料 | 乙供 | C07010401 | 钢垫板 综合 | kg | 1.782 | 6.219 | 0 | 0 | 计价 | 按实计算
XZYD2-94 | 材料 | 乙供 | C12010200 | 电焊条 J507 综合 | kg | 1.662 | 6.547 | 0 | 0 | 计价 | 按实计算
XZYD2-94 | 材料 | 乙供 | C13010201 | 镀锌六角螺栓 综合 | kg | 5.262 | 8.8 | 0 | 0 | 计价 | 按实计算
XZYD2-94 | 材料 | 乙供 | C14010101 | 镀锌铁丝 综合 | kg | 2.673 | 5.589 | 0 | 0 | 计价 | 按实计算
XZYD2-94 | 材料 | 乙供 | C16010410 | 铜编织带 150mm | m | 0.891 | 101.844 | 0 | 0 | 计价 | 按实计算
XZYD2-94 | 材料 | 乙供 | C19020801 | 电力复合脂 | kg | 0.024 | 13.215 | 0 | 0 | 计价 | 按实计算
XZYD2-94 | 材料 | 乙供 | C19030201 | 乙醇 | kg | 0.039 | 4.244 | 0 | 0 | 计价 | 按实计算
XZYD2-94 | 材料 | 乙供 | C19031101 | 清洗剂 | kg | 0.772 | 2.811 | 0 | 0 | 计价 | 按实计算
XZYD2-94 | 材料 | 乙供 | C20010101 | 防锈漆 | kg | 0.024 | 12.654 | 0 | 0 | 计价 | 按实计算
XZYD2-94 | 材料 | 乙供 | C20030101 | 普通调和漆 | kg | 0.356 | 13.9 | 0 | 0 | 计价 | 按实计算
XZYD2-94 | 材料 | 乙供 | C22010101 | 钢管脚手架 包括扣件 | kg | 14.315 | 5.452 | 0 | 0 | 计价 | 按实计算
XZYD2-94 | 材料 | 乙供 | C22010141 | 木脚手板 50×250×4000 | 块 | 0.143 | 82.72 | 0 | 0 | 计价 | 按实计算
XZYD2-94 | 材料 | 乙供 | C22030501 | 钢锯条 各种规格 | 根 | 2.376 | 1.596 | 0 | 0 | 计价 | 按实计算
XZYD2-94 | 材料 | 乙供 | C22040101 | 砂布 | 张 | 0.902 | 0.907 | 0 | 0 | 计价 | 按实计算
XZYD2-94 | 材料 | 乙供 | C22040411 | 无絮棉布 | kg | 0.039 | 9.929 | 0 | 0 | 计价 | 按实计算
XZYD2-94 | 材料 | 乙供 | C22040501 | 棉纱头 | kg | 0.238 | 6.916 | 0 | 0 | 计价 | 按实计算
XZYD2-94 | 材料 | 乙供 | C99010102 | 其他材料费 | 元 | 7.9782 | 1 | 0 | 0 | 计价 | 按实计算
XZYD2-94 | 机械 | 乙供 | J03-01-033 | 汽车式起重机 起重量 5t | 台班 | 0.1314 | 749.204 | 0 | 0 | 计价 | 按实计算
XZYD2-94 | 机械 | 乙供 | J03-01-035 | 汽车式起重机 起重量 12t | 台班 | 0.1314 | 964.921 | 0 | 0 | 计价 | 按实计算
XZYD2-94 | 机械 | 乙供 | J04-01-002 | 载重汽车 5t | 台班 | 0.1314 | 502.929 | 0 | 0 | 计价 | 按实计算
XZYD2-94 | 机械 | 乙供 | J10-01-001 | 交流弧焊机 容量 21kVA | 台班 | 0.2891 | 66.997 | 0 | 0 | 计价 | 按实计算
XZYD2-94 | 机械 | 乙供 | J13-01-055 | 高空作业车 20m以内 | 台班 | 0.0243 | 1247.427 | 0 | 0 | 计价 | 按实计算
XZYD2-94 | 机械 | 乙供 | J13-01-056 | 高空作业车 30m以内 | 台班 | 0.0716 | 1509.937 | 0 | 0 | 计价 | 按实计算
XZYD2-94 | 机械 | 乙供 | J14-01-004 | 回路电阻测试仪 量程 1~1999μΩ | 台班 | 1.2266 | 43.304 | 0 | 0 | 计价 | 按实计算
XZYD2-94 | 机械 | 乙供 | J14-05-015 | 直流标准源 | 台班 | 0.8172 | 191.052 | 0 | 0 | 计价 | 按实计算
XZYD2-94 | 机械 | 乙供 | J14-08-223 | 交直流高压分压器 100kV | 台班 | 0.8172 | 135.498 | 0 | 0 | 计价 | 按实计算
XZYD2-95 | 人工 | 乙供 | 9101108 | 安装普通工 | 工日 | 1.4563 | 107 | 0 | 0 | 计价 | 按实计算
XZYD2-95 | 人工 | 乙供 | 9101109 | 安装技术工 | 工日 | 7.0923 | 157 | 0 | 0 | 计价 | 按实计算
XZYD2-95 | 材料 | 乙供 | C01020216 | 槽钢 16号以下 | kg | 16.038 | 5.196 | 0 | 0 | 计价 | 按实计算
XZYD2-95 | 材料 | 乙供 | C02010106 | 无缝钢管10~20号 Φ57以下 | kg | 10.413 | 5.948 | 0 | 0 | 计价 | 按实计算
XZYD2-95 | 材料 | 乙供 | C07010401 | 钢垫板 综合 | kg | 1.782 | 6.219 | 0 | 0 | 计价 | 按实计算
XZYD2-95 | 材料 | 乙供 | C12010200 | 电焊条 J507 综合 | kg | 2.077 | 6.547 | 0 | 0 | 计价 | 按实计算
XZYD2-95 | 材料 | 乙供 | C13010201 | 镀锌六角螺栓 综合 | kg | 6.213 | 8.8 | 0 | 0 | 计价 | 按实计算
XZYD2-95 | 材料 | 乙供 | C14010101 | 镀锌铁丝 综合 | kg | 3.166 | 5.589 | 0 | 0 | 计价 | 按实计算
XZYD2-95 | 材料 | 乙供 | C16010410 | 铜编织带 150mm | m | 0.891 | 101.844 | 0 | 0 | 计价 | 按实计算
XZYD2-95 | 材料 | 乙供 | C19020801 | 电力复合脂 | kg | 0.03 | 13.215 | 0 | 0 | 计价 | 按实计算
XZYD2-95 | 材料 | 乙供 | C19030201 | 乙醇 | kg | 0.455 | 4.244 | 0 | 0 | 计价 | 按实计算
XZYD2-95 | 材料 | 乙供 | C19031101 | 清洗剂 | kg | 0.891 | 2.811 | 0 | 0 | 计价 | 按实计算
XZYD2-95 | 材料 | 乙供 | C20010101 | 防锈漆 | kg | 0.297 | 12.654 | 0 | 0 | 计价 | 按实计算
XZYD2-95 | 材料 | 乙供 | C20030101 | 普通调和漆 | kg | 0.475 | 13.9 | 0 | 0 | 计价 | 按实计算
XZYD2-95 | 材料 | 乙供 | C22010101 | 钢管脚手架 包括扣件 | kg | 18.575 | 5.452 | 0 | 0 | 计价 | 按实计算
XZYD2-95 | 材料 | 乙供 | C22010141 | 木脚手板 50×250×4000 | 块 | 0.186 | 82.72 | 0 | 0 | 计价 | 按实计算
XZYD2-95 | 材料 | 乙供 | C22030501 | 钢锯条 各种规格 | 根 | 2.97 | 1.596 | 0 | 0 | 计价 | 按实计算
XZYD2-95 | 材料 | 乙供 | C22040101 | 砂布 | 张 | 1.188 | 0.907 | 0 | 0 | 计价 | 按实计算
XZYD2-95 | 材料 | 乙供 | C22040411 | 无絮棉布 | kg | 0.455 | 9.929 | 0 | 0 | 计价 | 按实计算
XZYD2-95 | 材料 | 乙供 | C22040501 | 棉纱头 | kg | 0.297 | 6.916 | 0 | 0 | 计价 | 按实计算
XZYD2-95 | 材料 | 乙供 | C99010102 | 其他材料费 | 元 | 9.546 | 1 | 0 | 0 | 计价 | 按实计算
XZYD2-95 | 机械 | 乙供 | J03-01-033 | 汽车式起重机 起重量 5t | 台班 | 0.1314 | 749.204 | 0 | 0 | 计价 | 按实计算
XZYD2-95 | 机械 | 乙供 | J03-01-035 | 汽车式起重机 起重量 12t | 台班 | 0.1965 | 964.921 | 0 | 0 | 计价 | 按实计算
XZYD2-95 | 机械 | 乙供 | J04-01-002 | 载重汽车 5t | 台班 | 0.1314 | 502.929 | 0 | 0 | 计价 | 按实计算
XZYD2-95 | 机械 | 乙供 | J10-01-001 | 交流弧焊机 容量 21kVA | 台班 | 0.3607 | 66.997 | 0 | 0 | 计价 | 按实计算
XZYD2-95 | 机械 | 乙供 | J13-01-055 | 高空作业车 20m以内 | 台班 | 0.0376 | 1247.427 | 0 | 0 | 计价 | 按实计算
XZYD2-95 | 机械 | 乙供 | J13-01-056 | 高空作业车 30m以内 | 台班 | 0.1445 | 1509.937 | 0 | 0 | 计价 | 按实计算
XZYD2-95 | 机械 | 乙供 | J14-01-004 | 回路电阻测试仪 量程 1~1999μΩ | 台班 | 1.2739 | 43.304 | 0 | 0 | 计价 | 按实计算
XZYD2-95 | 机械 | 乙供 | J14-05-015 | 直流标准源 | 台班 | 1.2739 | 191.052 | 0 | 0 | 计价 | 按实计算
XZYD2-95 | 机械 | 乙供 | J14-08-223 | 交直流高压分压器 100kV | 台班 | 1.1245 | 135.498 | 0 | 0 | 计价 | 按实计算
XZYD2-96 | 人工 | 乙供 | 9101108 | 安装普通工 | 工日 | 2.0362 | 107 | 0 | 0 | 计价 | 按实计算
XZYD2-96 | 人工 | 乙供 | 9101109 | 安装技术工 | 工日 | 9.7457 | 157 | 0 | 0 | 计价 | 按实计算
XZYD2-96 | 材料 | 乙供 | C01020216 | 槽钢 16号以下 | kg | 16.038 | 5.196 | 0 | 0 | 计价 | 按实计算
XZYD2-96 | 材料 | 乙供 | C02010106 | 无缝钢管10~20号 Φ57以下 | kg | 19.674 | 5.948 | 0 | 0 | 计价 | 按实计算
XZYD2-96 | 材料 | 乙供 | C07010401 | 钢垫板 综合 | kg | 1.782 | 6.219 | 0 | 0 | 计价 | 按实计算
XZYD2-96 | 材料 | 乙供 | C12010200 | 电焊条 J507 综合 | kg | 2.077 | 6.547 | 0 | 0 | 计价 | 按实计算
XZYD2-96 | 材料 | 乙供 | C13010201 | 镀锌六角螺栓 综合 | kg | 7.363 | 8.8 | 0 | 0 | 计价 | 按实计算
XZYD2-96 | 材料 | 乙供 | C14010101 | 镀锌铁丝 综合 | kg | 3.166 | 5.589 | 0 | 0 | 计价 | 按实计算
XZYD2-96 | 材料 | 乙供 | C16010410 | 铜编织带 150mm | m | 0.891 | 101.844 | 0 | 0 | 计价 | 按实计算
XZYD2-96 | 材料 | 乙供 | C19020801 | 电力复合脂 | kg | 0.035 | 13.215 | 0 | 0 | 计价 | 按实计算
XZYD2-96 | 材料 | 乙供 | C19030201 | 乙醇 | kg | 0.455 | 4.244 | 0 | 0 | 计价 | 按实计算
XZYD2-96 | 材料 | 乙供 | C19031101 | 清洗剂 | kg | 1.069 | 2.811 | 0 | 0 | 计价 | 按实计算
XZYD2-96 | 材料 | 乙供 | C20010101 | 防锈漆 | kg | 0.356 | 12.654 | 0 | 0 | 计价 | 按实计算
XZYD2-96 | 材料 | 乙供 | C20030101 | 普通调和漆 | kg | 0.594 | 13.9 | 0 | 0 | 计价 | 按实计算
XZYD2-96 | 材料 | 乙供 | C22010101 | 钢管脚手架 包括扣件 | kg | 18.575 | 5.452 | 0 | 0 | 计价 | 按实计算
XZYD2-96 | 材料 | 乙供 | C22010141 | 木脚手板 50×250×4000 | 块 | 0.186 | 82.72 | 0 | 0 | 计价 | 按实计算
XZYD2-96 | 材料 | 乙供 | C22030501 | 钢锯条 各种规格 | 根 | 4.158 | 1.596 | 0 | 0 | 计价 | 按实计算
XZYD2-96 | 材料 | 乙供 | C22040101 | 砂布 | 张 | 1.782 | 0.907 | 0 | 0 | 计价 | 按实计算
XZYD2-96 | 材料 | 乙供 | C22040411 | 无絮棉布 | kg | 0.455 | 9.929 | 0 | 0 | 计价 | 按实计算
XZYD2-96 | 材料 | 乙供 | C22040501 | 棉纱头 | kg | 0.475 | 6.916 | 0 | 0 | 计价 | 按实计算
XZYD2-96 | 材料 | 乙供 | C99010102 | 其他材料费 | 元 | 10.9828 | 1 | 0 | 0 | 计价 | 按实计算
XZYD2-96 | 机械 | 乙供 | J03-01-033 | 汽车式起重机 起重量 5t | 台班 | 0.1314 | 749.204 | 0 | 0 | 计价 | 按实计算
XZYD2-96 | 机械 | 乙供 | J03-01-035 | 汽车式起重机 起重量 12t | 台班 | 0.3279 | 964.921 | 0 | 0 | 计价 | 按实计算
XZYD2-96 | 机械 | 乙供 | J04-01-002 | 载重汽车 5t | 台班 | 0.1314 | 502.929 | 0 | 0 | 计价 | 按实计算
XZYD2-96 | 机械 | 乙供 | J10-01-001 | 交流弧焊机 容量 21kVA | 台班 | 0.3607 | 66.997 | 0 | 0 | 计价 | 按实计算
XZYD2-96 | 机械 | 乙供 | J13-01-055 | 高空作业车 20m以内 | 台班 | 0.0486 | 1247.427 | 0 | 0 | 计价 | 按实计算
XZYD2-96 | 机械 | 乙供 | J13-01-056 | 高空作业车 30m以内 | 台班 | 0.2162 | 1509.937 | 0 | 0 | 计价 | 按实计算
XZYD2-96 | 机械 | 乙供 | J14-01-004 | 回路电阻测试仪 量程 1~1999μΩ | 台班 | 1.6443 | 43.304 | 0 | 0 | 计价 | 按实计算
XZYD2-96 | 机械 | 乙供 | J14-05-015 | 直流标准源 | 台班 | 1.6443 | 191.052 | 0 | 0 | 计价 | 按实计算
XZYD2-96 | 机械 | 乙供 | J14-08-223 | 交直流高压分压器 100kV | 台班 | 1.4512 | 135.498 | 0 | 0 | 计价 | 按实计算
XZYD2-97 | 人工 | 乙供 | 9101108 | 安装普通工 | 工日 | 2.1922 | 107 | 0 | 0 | 计价 | 按实计算
XZYD2-97 | 人工 | 乙供 | 9101109 | 安装技术工 | 工日 | 11.1404 | 157 | 0 | 0 | 计价 | 按实计算
XZYD2-97 | 材料 | 乙供 | C01020216 | 槽钢 16号以下 | kg | 22.855 | 5.196 | 0 | 0 | 计价 | 按实计算
XZYD2-97 | 材料 | 乙供 | C02010106 | 无缝钢管10~20号 Φ57以下 | kg | 28.035 | 5.948 | 0 | 0 | 计价 | 按实计算
XZYD2-97 | 材料 | 乙供 | C07010401 | 钢垫板 综合 | kg | 2.54 | 6.219 | 0 | 0 | 计价 | 按实计算
XZYD2-97 | 材料 | 乙供 | C12010200 | 电焊条 J507 综合 | kg | 2.959 | 6.547 | 0 | 0 | 计价 | 按实计算
XZYD2-97 | 材料 | 乙供 | C13010201 | 镀锌六角螺栓 综合 | kg | 10.493 | 8.8 | 0 | 0 | 计价 | 按实计算
XZYD2-97 | 材料 | 乙供 | C14010101 | 镀锌铁丝 综合 | kg | 4.512 | 5.589 | 0 | 0 | 计价 | 按实计算
XZYD2-97 | 材料 | 乙供 | C16010410 | 铜编织带 150mm | m | 1.269 | 101.844 | 0 | 0 | 计价 | 按实计算
XZYD2-97 | 材料 | 乙供 | C19020801 | 电力复合脂 | kg | 0.051 | 13.215 | 0 | 0 | 计价 | 按实计算
XZYD2-97 | 材料 | 乙供 | C19030201 | 乙醇 | kg | 0.506 | 4.244 | 0 | 0 | 计价 | 按实计算
XZYD2-97 | 材料 | 乙供 | C19031101 | 清洗剂 | kg | 1.524 | 2.811 | 0 | 0 | 计价 | 按实计算
XZYD2-97 | 材料 | 乙供 | C20010101 | 防锈漆 | kg | 0.508 | 12.654 | 0 | 0 | 计价 | 按实计算
XZYD2-97 | 材料 | 乙供 | C20030101 | 普通调和漆 | kg | 0.847 | 13.9 | 0 | 0 | 计价 | 按实计算
XZYD2-97 | 材料 | 乙供 | C22010101 | 钢管脚手架 包括扣件 | kg | 26.468 | 5.452 | 0 | 0 | 计价 | 按实计算
XZYD2-97 | 材料 | 乙供 | C22010141 | 木脚手板 50×250×4000 | 块 | 0.265 | 82.72 | 0 | 0 | 计价 | 按实计算
XZYD2-97 | 材料 | 乙供 | C22030501 | 钢锯条 各种规格 | 根 | 5.926 | 1.596 | 0 | 0 | 计价 | 按实计算
XZYD2-97 | 材料 | 乙供 | C22040101 | 砂布 | 张 | 2.54 | 0.907 | 0 | 0 | 计价 | 按实计算
XZYD2-97 | 材料 | 乙供 | C22040411 | 无絮棉布 | kg | 0.506 | 9.929 | 0 | 0 | 计价 | 按实计算
XZYD2-97 | 材料 | 乙供 | C22040501 | 棉纱头 | kg | 0.678 | 6.916 | 0 | 0 | 计价 | 按实计算
XZYD2-97 | 材料 | 乙供 | C99010102 | 其他材料费 | 元 | 15.6096 | 1 | 0 | 0 | 计价 | 按实计算
XZYD2-97 | 机械 | 乙供 | J03-01-034 | 汽车式起重机 起重量 8t | 台班 | 0.1866 | 842.949 | 0 | 0 | 计价 | 按实计算
XZYD2-97 | 机械 | 乙供 | J03-01-035 | 汽车式起重机 起重量 12t | 台班 | 0.4681 | 964.921 | 0 | 0 | 计价 | 按实计算
XZYD2-97 | 机械 | 乙供 | J04-01-004 | 载重汽车 8t | 台班 | 0.1866 | 575.792 | 0 | 0 | 计价 | 按实计算
XZYD2-97 | 机械 | 乙供 | J10-01-001 | 交流弧焊机 容量 21kVA | 台班 | 0.5149 | 66.997 | 0 | 0 | 计价 | 按实计算
XZYD2-97 | 机械 | 乙供 | J13-01-055 | 高空作业车 20m以内 | 台班 | 0.1591 | 1247.427 | 0 | 0 | 计价 | 按实计算
XZYD2-97 | 机械 | 乙供 | J13-01-056 | 高空作业车 30m以内 | 台班 | 0.3084 | 1509.937 | 0 | 0 | 计价 | 按实计算
XZYD2-97 | 机械 | 乙供 | J14-01-004 | 回路电阻测试仪 量程 1~1999μΩ | 台班 | 2.0196 | 43.304 | 0 | 0 | 计价 | 按实计算
XZYD2-97 | 机械 | 乙供 | J14-05-015 | 直流标准源 | 台班 | 1.9127 | 191.052 | 0 | 0 | 计价 | 按实计算
XZYD2-97 | 机械 | 乙供 | J14-08-223 | 交直流高压分压器 100kV | 台班 | 2.1252 | 135.498 | 0 | 0 | 计价 | 按实计算
XZYD2-98 | 人工 | 乙供 | 9101108 | 安装普通工 | 工日 | 3.8708 | 107 | 0 | 0 | 计价 | 按实计算
XZYD2-98 | 人工 | 乙供 | 9101109 | 安装技术工 | 工日 | 20.3651 | 157 | 0 | 0 | 计价 | 按实计算
XZYD2-98 | 材料 | 乙供 | C01020216 | 槽钢 16号以下 | kg | 32.076 | 5.196 | 0 | 0 | 计价 | 按实计算
XZYD2-98 | 材料 | 乙供 | C02010106 | 无缝钢管10~20号 Φ57以下 | kg | 39.347 | 5.948 | 0 | 0 | 计价 | 按实计算
XZYD2-98 | 材料 | 乙供 | C07010401 | 钢垫板 综合 | kg | 3.564 | 6.219 | 0 | 0 | 计价 | 按实计算
XZYD2-98 | 材料 | 乙供 | C12010200 | 电焊条 J507 综合 | kg | 4.154 | 6.547 | 0 | 0 | 计价 | 按实计算
XZYD2-98 | 材料 | 乙供 | C13010201 | 镀锌六角螺栓 综合 | kg | 14.727 | 8.8 | 0 | 0 | 计价 | 按实计算
XZYD2-98 | 材料 | 乙供 | C14010101 | 镀锌铁丝 综合 | kg | 6.332 | 5.589 | 0 | 0 | 计价 | 按实计算
XZYD2-98 | 材料 | 乙供 | C16010410 | 铜编织带 150mm | m | 1.782 | 101.844 | 0 | 0 | 计价 | 按实计算
XZYD2-98 | 材料 | 乙供 | C19020801 | 电力复合脂 | kg | 0.072 | 13.215 | 0 | 0 | 计价 | 按实计算
XZYD2-98 | 材料 | 乙供 | C19030201 | 乙醇 | kg | 0.561 | 4.244 | 0 | 0 | 计价 | 按实计算
XZYD2-98 | 材料 | 乙供 | C19031101 | 清洗剂 | kg | 2.138 | 2.811 | 0 | 0 | 计价 | 按实计算
XZYD2-98 | 材料 | 乙供 | C20010101 | 防锈漆 | kg | 0.713 | 12.654 | 0 | 0 | 计价 | 按实计算
XZYD2-98 | 材料 | 乙供 | C20030101 | 普通调和漆 | kg | 1.188 | 13.9 | 0 | 0 | 计价 | 按实计算
XZYD2-98 | 材料 | 乙供 | C22010101 | 钢管脚手架 包括扣件 | kg | 37.148 | 5.452 | 0 | 0 | 计价 | 按实计算
XZYD2-98 | 材料 | 乙供 | C22010141 | 木脚手板 50×250×4000 | 块 | 0.372 | 82.72 | 0 | 0 | 计价 | 按实计算
XZYD2-98 | 材料 | 乙供 | C22030501 | 钢锯条 各种规格 | 根 | 8.316 | 1.596 | 0 | 0 | 计价 | 按实计算
XZYD2-98 | 材料 | 乙供 | C22040101 | 砂布 | 张 | 3.564 | 0.907 | 0 | 0 | 计价 | 按实计算
XZYD2-98 | 材料 | 乙供 | C22040411 | 无絮棉布 | kg | 0.561 | 9.929 | 0 | 0 | 计价 | 按实计算
XZYD2-98 | 材料 | 乙供 | C22040501 | 棉纱头 | kg | 0.95 | 6.916 | 0 | 0 | 计价 | 按实计算
XZYD2-98 | 材料 | 乙供 | C99010102 | 其他材料费 | 元 | 21.8673 | 1 | 0 | 0 | 计价 | 按实计算
XZYD2-98 | 机械 | 乙供 | J03-01-035 | 汽车式起重机 起重量 12t | 台班 | 0.1965 | 964.921 | 0 | 0 | 计价 | 按实计算
XZYD2-98 | 机械 | 乙供 | J03-01-040 | 汽车式起重机 起重量 40t | 台班 | 0.4924 | 1808.125 | 0 | 0 | 计价 | 按实计算
XZYD2-98 | 机械 | 乙供 | J04-01-006 | 载重汽车 12t | 台班 | 0.1965 | 747.339 | 0 | 0 | 计价 | 按实计算
XZYD2-98 | 机械 | 乙供 | J10-01-001 | 交流弧焊机 容量 21kVA | 台班 | 0.7213 | 66.997 | 0 | 0 | 计价 | 按实计算
XZYD2-98 | 机械 | 乙供 | J13-01-055 | 高空作业车 20m以内 | 台班 | 0.3413 | 1247.427 | 0 | 0 | 计价 | 按实计算
XZYD2-98 | 机械 | 乙供 | J13-01-056 | 高空作业车 30m以内 | 台班 | 0.3243 | 1509.937 | 0 | 0 | 计价 | 按实计算
XZYD2-98 | 机械 | 乙供 | J14-01-004 | 回路电阻测试仪 量程 1~1999μΩ | 台班 | 3.4064 | 43.304 | 0 | 0 | 计价 | 按实计算
XZYD2-98 | 机械 | 乙供 | J14-05-015 | 直流标准源 | 台班 | 3.4064 | 191.052 | 0 | 0 | 计价 | 按实计算
XZYD2-98 | 机械 | 乙供 | J14-08-223 | 交直流高压分压器 100kV | 台班 | 3.4064 | 135.498 | 0 | 0 | 计价 | 按实计算
XZYD2-99 | 人工 | 乙供 | 9101108 | 安装普通工 | 工日 | 0.2495 | 107 | 0 | 0 | 计价 | 按实计算
XZYD2-99 | 人工 | 乙供 | 9101109 | 安装技术工 | 工日 | 0.9705 | 157 | 0 | 0 | 计价 | 按实计算
XZYD2-99 | 材料 | 乙供 | C07010101 | 平垫铁 综合 | kg | 0.443 | 5.466 | 0 | 0 | 计价 | 按实计算
XZYD2-99 | 材料 | 乙供 | C12010200 | 电焊条 J507 综合 | kg | 1.469 | 6.547 | 0 | 0 | 计价 | 按实计算
XZYD2-99 | 材料 | 乙供 | C13010201 | 镀锌六角螺栓 综合 | kg | 0.117 | 8.8 | 0 | 0 | 计价 | 按实计算
XZYD2-99 | 材料 | 乙供 | C18060101 | 塑料带 20mm×40m | 卷 | 0.044 | 2.49 | 0 | 0 | 计价 | 按实计算
XZYD2-99 | 材料 | 乙供 | C19031101 | 清洗剂 | kg | 0.177 | 2.811 | 0 | 0 | 计价 | 按实计算
XZYD2-99 | 材料 | 乙供 | C20010101 | 防锈漆 | kg | 0.177 | 12.654 | 0 | 0 | 计价 | 按实计算
XZYD2-99 | 材料 | 乙供 | C20030101 | 普通调和漆 | kg | 0.177 | 13.9 | 0 | 0 | 计价 | 按实计算
XZYD2-99 | 材料 | 乙供 | C22040101 | 砂布 | 张 | 0.443 | 0.907 | 0 | 0 | 计价 | 按实计算
XZYD2-99 | 材料 | 乙供 | C22040501 | 棉纱头 | kg | 0.089 | 6.916 | 0 | 0 | 计价 | 按实计算
XZYD2-99 | 材料 | 乙供 | C99010102 | 其他材料费 | 元 | 0.3879 | 1 | 0 | 0 | 计价 | 按实计算
XZYD2-99 | 机械 | 乙供 | J03-01-033 | 汽车式起重机 起重量 5t | 台班 | 0.0773 | 749.204 | 0 | 0 | 计价 | 按实计算
XZYD2-99 | 机械 | 乙供 | J04-01-002 | 载重汽车 5t | 台班 | 0.0586 | 502.929 | 0 | 0 | 计价 | 按实计算
XZYD2-99 | 机械 | 乙供 | J10-01-001 | 交流弧焊机 容量 21kVA | 台班 | 0.2429 | 66.997 | 0 | 0 | 计价 | 按实计算
XZYD2-99 | 机械 | 乙供 | J14-01-018 | 综合特性测试仪(含TA、TV) | 台班 | 0.1068 | 355.394 | 0 | 0 | 计价 | 按实计算
XZYD2-99 | 机械 | 乙供 | J14-01-026 | 标准电流互感器 电压等级 110kV | 台班 | 0.1068 | 58.322 | 0 | 0 | 计价 | 按实计算
XZYD2-99 | 机械 | 乙供 | J14-03-002 | 交流耐压仪 设备耐压用 35kV及以下 | 台班 | 0.1068 | 80.172 | 0 | 0 | 计价 | 按实计算
XZYD2-99 | 机械 | 乙供 | J14-08-026 | 变压器直阻测试仪 10A | 台班 | 0.0851 | 701.604 | 0 | 0 | 计价 | 按实计算
XZYD2-99 | 机械 | 乙供 | J14-08-219 | 大电流发生器 2000A | 台班 | 0.1068 | 52.858 | 0 | 0 | 计价 | 按实计算
XZYD2-99 | 机械 | 乙供 | J14-08-223 | 交直流高压分压器 100kV | 台班 | 0.1068 | 135.498 | 0 | 0 | 计价 | 按实计算
XZYD2-100 | 人工 | 乙供 | 9101108 | 安装普通工 | 工日 | 0.4427 | 107 | 0 | 0 | 计价 | 按实计算
XZYD2-100 | 人工 | 乙供 | 9101109 | 安装技术工 | 工日 | 1.606 | 157 | 0 | 0 | 计价 | 按实计算
XZYD2-100 | 材料 | 乙供 | C07010101 | 平垫铁 综合 | kg | 0.708 | 5.466 | 0 | 0 | 计价 | 按实计算
XZYD2-100 | 材料 | 乙供 | C12010200 | 电焊条 J507 综合 | kg | 1.862 | 6.547 | 0 | 0 | 计价 | 按实计算
XZYD2-100 | 材料 | 乙供 | C13010201 | 镀锌六角螺栓 综合 | kg | 0.553 | 8.8 | 0 | 0 | 计价 | 按实计算
XZYD2-100 | 材料 | 乙供 | C18060101 | 塑料带 20mm×40m | 卷 | 0.044 | 2.49 | 0 | 0 | 计价 | 按实计算
XZYD2-100 | 材料 | 乙供 | C19031101 | 清洗剂 | kg | 0.266 | 2.811 | 0 | 0 | 计价 | 按实计算
XZYD2-100 | 材料 | 乙供 | C20010101 | 防锈漆 | kg | 0.266 | 12.654 | 0 | 0 | 计价 | 按实计算
XZYD2-100 | 材料 | 乙供 | C20030101 | 普通调和漆 | kg | 0.266 | 13.9 | 0 | 0 | 计价 | 按实计算
XZYD2-100 | 材料 | 乙供 | C22040101 | 砂布 | 张 | 0.886 | 0.907 | 0 | 0 | 计价 | 按实计算
XZYD2-100 | 材料 | 乙供 | C22040501 | 棉纱头 | kg | 0.177 | 6.916 | 0 | 0 | 计价 | 按实计算
XZYD2-100 | 材料 | 乙供 | C99010102 | 其他材料费 | 元 | 0.6175 | 1 | 0 | 0 | 计价 | 按实计算
XZYD2-100 | 机械 | 乙供 | J03-01-033 | 汽车式起重机 起重量 5t | 台班 | 0.2937 | 749.204 | 0 | 0 | 计价 | 按实计算
XZYD2-100 | 机械 | 乙供 | J04-01-002 | 载重汽车 5t | 台班 | 0.0983 | 502.929 | 0 | 0 | 计价 | 按实计算
XZYD2-100 | 机械 | 乙供 | J10-01-001 | 交流弧焊机 容量 21kVA | 台班 | 0.323 | 66.997 | 0 | 0 | 计价 | 按实计算
XZYD2-100 | 机械 | 乙供 | J14-01-018 | 综合特性测试仪(含TA、TV) | 台班 | 0.2137 | 355.394 | 0 | 0 | 计价 | 按实计算
XZYD2-100 | 机械 | 乙供 | J14-01-026 | 标准电流互感器 电压等级 110kV | 台班 | 0.2137 | 58.322 | 0 | 0 | 计价 | 按实计算
XZYD2-100 | 机械 | 乙供 | J14-08-026 | 变压器直阻测试仪 10A | 台班 | 0.2137 | 701.604 | 0 | 0 | 计价 | 按实计算
XZYD2-100 | 机械 | 乙供 | J14-08-219 | 大电流发生器 2000A | 台班 | 0.2137 | 52.858 | 0 | 0 | 计价 | 按实计算
XZYD2-100 | 机械 | 乙供 | J14-08-223 | 交直流高压分压器 100kV | 台班 | 0.2137 | 135.498 | 0 | 0 | 计价 | 按实计算
XZYD2-101 | 人工 | 乙供 | 9101108 | 安装普通工 | 工日 | 0.7404 | 107 | 0 | 0 | 计价 | 按实计算
XZYD2-101 | 人工 | 乙供 | 9101109 | 安装技术工 | 工日 | 2.4946 | 157 | 0 | 0 | 计价 | 按实计算
XZYD2-101 | 材料 | 乙供 | C07010101 | 平垫铁 综合 | kg | 0.73 | 5.466 | 0 | 0 | 计价 | 按实计算
XZYD2-101 | 材料 | 乙供 | C12010200 | 电焊条 J507 综合 | kg | 3.192 | 6.547 | 0 | 0 | 计价 | 按实计算
XZYD2-101 | 材料 | 乙供 | C13010201 | 镀锌六角螺栓 综合 | kg | 0.57 | 8.8 | 0 | 0 | 计价 | 按实计算
XZYD2-101 | 材料 | 乙供 | C18060101 | 塑料带 20mm×40m | 卷 | 0.044 | 2.49 | 0 | 0 | 计价 | 按实计算
XZYD2-101 | 材料 | 乙供 | C19031101 | 清洗剂 | kg | 0.273 | 2.811 | 0 | 0 | 计价 | 按实计算
XZYD2-101 | 材料 | 乙供 | C20010101 | 防锈漆 | kg | 0.364 | 12.654 | 0 | 0 | 计价 | 按实计算
XZYD2-101 | 材料 | 乙供 | C20030101 | 普通调和漆 | kg | 0.364 | 13.9 | 0 | 0 | 计价 | 按实计算
XZYD2-101 | 材料 | 乙供 | C22010101 | 钢管脚手架 包括扣件 | kg | 1.984 | 5.452 | 0 | 0 | 计价 | 按实计算
XZYD2-101 | 材料 | 乙供 | C22010141 | 木脚手板 50×250×4000 | 块 | 0.02 | 82.72 | 0 | 0 | 计价 | 按实计算
XZYD2-101 | 材料 | 乙供 | C22040101 | 砂布 | 张 | 0.912 | 0.907 | 0 | 0 | 计价 | 按实计算
XZYD2-101 | 材料 | 乙供 | C22040501 | 棉纱头 | kg | 0.273 | 6.916 | 0 | 0 | 计价 | 按实计算
XZYD2-101 | 材料 | 乙供 | C99010102 | 其他材料费 | 元 | 1.1127 | 1 | 0 | 0 | 计价 | 按实计算
XZYD2-101 | 机械 | 乙供 | J03-01-033 | 汽车式起重机 起重量 5t | 台班 | 0.5046 | 749.204 | 0 | 0 | 计价 | 按实计算
XZYD2-101 | 机械 | 乙供 | J04-01-002 | 载重汽车 5t | 台班 | 0.2021 | 502.929 | 0 | 0 | 计价 | 按实计算
XZYD2-101 | 机械 | 乙供 | J10-01-001 | 交流弧焊机 容量 21kVA | 台班 | 0.555 | 66.997 | 0 | 0 | 计价 | 按实计算
XZYD2-101 | 机械 | 乙供 | J14-01-018 | 综合特性测试仪(含TA、TV) | 台班 | 0.2429 | 355.394 | 0 | 0 | 计价 | 按实计算
XZYD2-101 | 机械 | 乙供 | J14-01-026 | 标准电流互感器 电压等级 110kV | 台班 | 0.2429 | 58.322 | 0 | 0 | 计价 | 按实计算
XZYD2-101 | 机械 | 乙供 | J14-08-026 | 变压器直阻测试仪 10A | 台班 | 0.2429 | 701.604 | 0 | 0 | 计价 | 按实计算
XZYD2-101 | 机械 | 乙供 | J14-08-219 | 大电流发生器 2000A | 台班 | 0.2429 | 52.858 | 0 | 0 | 计价 | 按实计算
XZYD2-101 | 机械 | 乙供 | J14-08-223 | 交直流高压分压器 100kV | 台班 | 0.2429 | 135.498 | 0 | 0 | 计价 | 按实计算
XZYD2-102 | 人工 | 乙供 | 9101108 | 安装普通工 | 工日 | 0.676 | 107 | 0 | 0 | 计价 | 按实计算
XZYD2-102 | 人工 | 乙供 | 9101109 | 安装技术工 | 工日 | 1.9273 | 157 | 0 | 0 | 计价 | 按实计算
XZYD2-102 | 材料 | 乙供 | C07010101 | 平垫铁 综合 | kg | 0.443 | 5.466 | 0 | 0 | 计价 | 按实计算
XZYD2-102 | 材料 | 乙供 | C12010200 | 电焊条 J507 综合 | kg | 0.623 | 6.547 | 0 | 0 | 计价 | 按实计算
XZYD2-102 | 材料 | 乙供 | C13010201 | 镀锌六角螺栓 综合 | kg | 0.372 | 8.8 | 0 | 0 | 计价 | 按实计算
XZYD2-102 | 材料 | 乙供 | C18060101 | 塑料带 20mm×40m | 卷 | 0.066 | 2.49 | 0 | 0 | 计价 | 按实计算
XZYD2-102 | 材料 | 乙供 | C19031101 | 清洗剂 | kg | 0.886 | 2.811 | 0 | 0 | 计价 | 按实计算
XZYD2-102 | 材料 | 乙供 | C20010101 | 防锈漆 | kg | 0.177 | 12.654 | 0 | 0 | 计价 | 按实计算
XZYD2-102 | 材料 | 乙供 | C20030101 | 普通调和漆 | kg | 0.266 | 13.9 | 0 | 0 | 计价 | 按实计算
XZYD2-102 | 材料 | 乙供 | C22040101 | 砂布 | 张 | 0.443 | 0.907 | 0 | 0 | 计价 | 按实计算
XZYD2-102 | 材料 | 乙供 | C22040501 | 棉纱头 | kg | 0.266 | 6.916 | 0 | 0 | 计价 | 按实计算
XZYD2-102 | 材料 | 乙供 | C99010102 | 其他材料费 | 元 | 0.4121 | 1 | 0 | 0 | 计价 | 按实计算
XZYD2-102 | 机械 | 乙供 | J03-01-033 | 汽车式起重机 起重量 5t | 台班 | 0.1182 | 749.204 | 0 | 0 | 计价 | 按实计算
XZYD2-102 | 机械 | 乙供 | J04-01-002 | 载重汽车 5t | 台班 | 0.0983 | 502.929 | 0 | 0 | 计价 | 按实计算
XZYD2-102 | 机械 | 乙供 | J10-01-001 | 交流弧焊机 容量 21kVA | 台班 | 0.1081 | 66.997 | 0 | 0 | 计价 | 按实计算
XZYD2-102 | 机械 | 乙供 | J14-01-018 | 综合特性测试仪(含TA、TV) | 台班 | 0.1603 | 355.394 | 0 | 0 | 计价 | 按实计算
XZYD2-102 | 机械 | 乙供 | J14-01-026 | 标准电流互感器 电压等级 110kV | 台班 | 0.1603 | 58.322 | 0 | 0 | 计价 | 按实计算
XZYD2-102 | 机械 | 乙供 | J14-03-002 | 交流耐压仪 设备耐压用 35kV及以下 | 台班 | 0.1603 | 80.172 | 0 | 0 | 计价 | 按实计算
XZYD2-102 | 机械 | 乙供 | J14-08-026 | 变压器直阻测试仪 10A | 台班 | 0.1287 | 701.604 | 0 | 0 | 计价 | 按实计算
XZYD2-102 | 机械 | 乙供 | J14-08-219 | 大电流发生器 2000A | 台班 | 0.1603 | 52.858 | 0 | 0 | 计价 | 按实计算
XZYD2-102 | 机械 | 乙供 | J14-08-223 | 交直流高压分压器 100kV | 台班 | 0.1603 | 135.498 | 0 | 0 | 计价 | 按实计算
XZYD2-103 | 人工 | 乙供 | 9101108 | 安装普通工 | 工日 | 1.0543 | 107 | 0 | 0 | 计价 | 按实计算
XZYD2-103 | 人工 | 乙供 | 9101109 | 安装技术工 | 工日 | 3.0618 | 157 | 0 | 0 | 计价 | 按实计算
XZYD2-103 | 材料 | 乙供 | C07010101 | 平垫铁 综合 | kg | 0.886 | 5.466 | 0 | 0 | 计价 | 按实计算
XZYD2-103 | 材料 | 乙供 | C12010200 | 电焊条 J507 综合 | kg | 0.808 | 6.547 | 0 | 0 | 计价 | 按实计算
XZYD2-103 | 材料 | 乙供 | C13010201 | 镀锌六角螺栓 综合 | kg | 0.553 | 8.8 | 0 | 0 | 计价 | 按实计算
XZYD2-103 | 材料 | 乙供 | C18060101 | 塑料带 20mm×40m | 卷 | 0.066 | 2.49 | 0 | 0 | 计价 | 按实计算
XZYD2-103 | 材料 | 乙供 | C19031101 | 清洗剂 | kg | 1.329 | 2.811 | 0 | 0 | 计价 | 按实计算
XZYD2-103 | 材料 | 乙供 | C20010101 | 防锈漆 | kg | 0.443 | 12.654 | 0 | 0 | 计价 | 按实计算
XZYD2-103 | 材料 | 乙供 | C20030101 | 普通调和漆 | kg | 0.443 | 13.9 | 0 | 0 | 计价 | 按实计算
XZYD2-103 | 材料 | 乙供 | C22040101 | 砂布 | 张 | 0.886 | 0.907 | 0 | 0 | 计价 | 按实计算
XZYD2-103 | 材料 | 乙供 | C22040501 | 棉纱头 | kg | 0.443 | 6.916 | 0 | 0 | 计价 | 按实计算
XZYD2-103 | 材料 | 乙供 | C99010102 | 其他材料费 | 元 | 0.6906 | 1 | 0 | 0 | 计价 | 按实计算
XZYD2-103 | 机械 | 乙供 | J03-01-036 | 汽车式起重机 起重量 16t | 台班 | 0.1469 | 1080.444 | 0 | 0 | 计价 | 按实计算
XZYD2-103 | 机械 | 乙供 | J04-01-002 | 载重汽车 5t | 台班 | 0.0983 | 502.929 | 0 | 0 | 计价 | 按实计算
XZYD2-103 | 机械 | 乙供 | J10-01-001 | 交流弧焊机 容量 21kVA | 台班 | 0.1408 | 66.997 | 0 | 0 | 计价 | 按实计算
XZYD2-103 | 机械 | 乙供 | J14-01-018 | 综合特性测试仪(含TA、TV) | 台班 | 0.3206 | 355.394 | 0 | 0 | 计价 | 按实计算
XZYD2-103 | 机械 | 乙供 | J14-01-026 | 标准电流互感器 电压等级 110kV | 台班 | 0.3206 | 58.322 | 0 | 0 | 计价 | 按实计算
XZYD2-103 | 机械 | 乙供 | J14-08-026 | 变压器直阻测试仪 10A | 台班 | 0.3206 | 701.604 | 0 | 0 | 计价 | 按实计算
XZYD2-103 | 机械 | 乙供 | J14-08-219 | 大电流发生器 2000A | 台班 | 0.3206 | 52.858 | 0 | 0 | 计价 | 按实计算
XZYD2-103 | 机械 | 乙供 | J14-08-223 | 交直流高压分压器 100kV | 台班 | 0.3206 | 135.498 | 0 | 0 | 计价 | 按实计算
XZYD2-104 | 人工 | 乙供 | 9101108 | 安装普通工 | 工日 | 1.7706 | 107 | 0 | 0 | 计价 | 按实计算
XZYD2-104 | 人工 | 乙供 | 9101109 | 安装技术工 | 工日 | 4.1347 | 157 | 0 | 0 | 计价 | 按实计算
XZYD2-104 | 材料 | 乙供 | C07010101 | 平垫铁 综合 | kg | 0.977 | 5.466 | 0 | 0 | 计价 | 按实计算
XZYD2-104 | 材料 | 乙供 | C12010200 | 电焊条 J507 综合 | kg | 1.284 | 6.547 | 0 | 0 | 计价 | 按实计算
XZYD2-104 | 材料 | 乙供 | C13010201 | 镀锌六角螺栓 综合 | kg | 0.609 | 8.8 | 0 | 0 | 计价 | 按实计算
XZYD2-104 | 材料 | 乙供 | C18060101 | 塑料带 20mm×40m | 卷 | 0.066 | 2.49 | 0 | 0 | 计价 | 按实计算
XZYD2-104 | 材料 | 乙供 | C19031101 | 清洗剂 | kg | 1.661 | 2.811 | 0 | 0 | 计价 | 按实计算
XZYD2-104 | 材料 | 乙供 | C20010101 | 防锈漆 | kg | 0.488 | 12.654 | 0 | 0 | 计价 | 按实计算
XZYD2-104 | 材料 | 乙供 | C20030101 | 普通调和漆 | kg | 0.488 | 13.9 | 0 | 0 | 计价 | 按实计算
XZYD2-104 | 材料 | 乙供 | C22010101 | 钢管脚手架 包括扣件 | kg | 19.135 | 5.452 | 0 | 0 | 计价 | 按实计算
XZYD2-104 | 材料 | 乙供 | C22010141 | 木脚手板 50×250×4000 | 块 | 0.191 | 82.72 | 0 | 0 | 计价 | 按实计算
XZYD2-104 | 材料 | 乙供 | C22040101 | 砂布 | 张 | 0.977 | 0.907 | 0 | 0 | 计价 | 按实计算
XZYD2-104 | 材料 | 乙供 | C22040501 | 棉纱头 | kg | 0.488 | 6.916 | 0 | 0 | 计价 | 按实计算
XZYD2-104 | 材料 | 乙供 | C99010102 | 其他材料费 | 元 | 3.2256 | 1 | 0 | 0 | 计价 | 按实计算
XZYD2-104 | 机械 | 乙供 | J03-01-036 | 汽车式起重机 起重量 16t | 台班 | 0.3246 | 1080.444 | 0 | 0 | 计价 | 按实计算
XZYD2-104 | 机械 | 乙供 | J04-01-002 | 载重汽车 5t | 台班 | 0.2153 | 502.929 | 0 | 0 | 计价 | 按实计算
XZYD2-104 | 机械 | 乙供 | J10-01-001 | 交流弧焊机 容量 21kVA | 台班 | 0.3181 | 66.997 | 0 | 0 | 计价 | 按实计算
XZYD2-104 | 机械 | 乙供 | J14-01-018 | 综合特性测试仪(含TA、TV) | 台班 | 0.3206 | 355.394 | 0 | 0 | 计价 | 按实计算
XZYD2-104 | 机械 | 乙供 | J14-01-026 | 标准电流互感器 电压等级 110kV | 台班 | 0.4008 | 58.322 | 0 | 0 | 计价 | 按实计算
XZYD2-104 | 机械 | 乙供 | J14-08-026 | 变压器直阻测试仪 10A | 台班 | 0.4008 | 701.604 | 0 | 0 | 计价 | 按实计算
XZYD2-104 | 机械 | 乙供 | J14-08-219 | 大电流发生器 2000A | 台班 | 0.4008 | 52.858 | 0 | 0 | 计价 | 按实计算
XZYD2-104 | 机械 | 乙供 | J14-08-223 | 交直流高压分压器 100kV | 台班 | 0.3206 | 135.498 | 0 | 0 | 计价 | 按实计算
XZYD2-105 | 人工 | 乙供 | 9101108 | 安装普通工 | 工日 | 2.1001 | 107 | 0 | 0 | 计价 | 按实计算
XZYD2-105 | 人工 | 乙供 | 9101109 | 安装技术工 | 工日 | 5.7999 | 157 | 0 | 0 | 计价 | 按实计算
XZYD2-105 | 材料 | 乙供 | C07010101 | 平垫铁 综合 | kg | 1.502 | 5.466 | 0 | 0 | 计价 | 按实计算
XZYD2-105 | 材料 | 乙供 | C12010200 | 电焊条 J507 综合 | kg | 1.52 | 6.547 | 0 | 0 | 计价 | 按实计算
XZYD2-105 | 材料 | 乙供 | C13010201 | 镀锌六角螺栓 综合 | kg | 0.625 | 8.8 | 0 | 0 | 计价 | 按实计算
XZYD2-105 | 材料 | 乙供 | C18060101 | 塑料带 20mm×40m | 卷 | 0.066 | 2.49 | 0 | 0 | 计价 | 按实计算
XZYD2-105 | 材料 | 乙供 | C19031101 | 清洗剂 | kg | 2.001 | 2.811 | 0 | 0 | 计价 | 按实计算
XZYD2-105 | 材料 | 乙供 | C20010101 | 防锈漆 | kg | 0.75 | 12.654 | 0 | 0 | 计价 | 按实计算
XZYD2-105 | 材料 | 乙供 | C20030101 | 普通调和漆 | kg | 0.75 | 13.9 | 0 | 0 | 计价 | 按实计算
XZYD2-105 | 材料 | 乙供 | C22010101 | 钢管脚手架 包括扣件 | kg | 19.135 | 5.452 | 0 | 0 | 计价 | 按实计算
XZYD2-105 | 材料 | 乙供 | C22010141 | 木脚手板 50×250×4000 | 块 | 0.191 | 82.72 | 0 | 0 | 计价 | 按实计算
XZYD2-105 | 材料 | 乙供 | C22040101 | 砂布 | 张 | 1.502 | 0.907 | 0 | 0 | 计价 | 按实计算
XZYD2-105 | 材料 | 乙供 | C22040401 | 白布 | m² | 0.151 | 4.681 | 0 | 0 | 计价 | 按实计算
XZYD2-105 | 材料 | 乙供 | C22040501 | 棉纱头 | kg | 0.75 | 6.916 | 0 | 0 | 计价 | 按实计算
XZYD2-105 | 材料 | 乙供 | C99010102 | 其他材料费 | 元 | 3.5349 | 1 | 0 | 0 | 计价 | 按实计算
XZYD2-105 | 机械 | 乙供 | J03-01-036 | 汽车式起重机 起重量 16t | 台班 | 0.5532 | 1080.444 | 0 | 0 | 计价 | 按实计算
XZYD2-105 | 机械 | 乙供 | J04-01-002 | 载重汽车 5t | 台班 | 0.2208 | 502.929 | 0 | 0 | 计价 | 按实计算
XZYD2-105 | 机械 | 乙供 | J10-01-001 | 交流弧焊机 容量 21kVA | 台班 | 0.3181 | 66.997 | 0 | 0 | 计价 | 按实计算
XZYD2-105 | 机械 | 乙供 | J14-01-018 | 综合特性测试仪(含TA、TV) | 台班 | 0.3206 | 355.394 | 0 | 0 | 计价 | 按实计算
XZYD2-105 | 机械 | 乙供 | J14-01-026 | 标准电流互感器 电压等级 110kV | 台班 | 0.4008 | 58.322 | 0 | 0 | 计价 | 按实计算
XZYD2-105 | 机械 | 乙供 | J14-08-026 | 变压器直阻测试仪 10A | 台班 | 0.4008 | 701.604 | 0 | 0 | 计价 | 按实计算
XZYD2-105 | 机械 | 乙供 | J14-08-219 | 大电流发生器 2000A | 台班 | 0.4008 | 52.858 | 0 | 0 | 计价 | 按实计算
XZYD2-105 | 机械 | 乙供 | J14-08-223 | 交直流高压分压器 100kV | 台班 | 0.3206 | 135.498 | 0 | 0 | 计价 | 按实计算
XZYD2-106 | 人工 | 乙供 | 9101108 | 安装普通工 | 工日 | 2.4949 | 107 | 0 | 0 | 计价 | 按实计算
XZYD2-106 | 人工 | 乙供 | 9101109 | 安装技术工 | 工日 | 7.3741 | 157 | 0 | 0 | 计价 | 按实计算
XZYD2-106 | 材料 | 乙供 | C07010101 | 平垫铁 综合 | kg | 1.778 | 5.466 | 0 | 0 | 计价 | 按实计算
XZYD2-106 | 材料 | 乙供 | C12010200 | 电焊条 J507 综合 | kg | 1.831 | 6.547 | 0 | 0 | 计价 | 按实计算
XZYD2-106 | 材料 | 乙供 | C13010201 | 镀锌六角螺栓 综合 | kg | 0.739 | 8.8 | 0 | 0 | 计价 | 按实计算
XZYD2-106 | 材料 | 乙供 | C18060101 | 塑料带 20mm×40m | 卷 | 0.066 | 2.49 | 0 | 0 | 计价 | 按实计算
XZYD2-106 | 材料 | 乙供 | C19031101 | 清洗剂 | kg | 2.962 | 2.811 | 0 | 0 | 计价 | 按实计算
XZYD2-106 | 材料 | 乙供 | C20010101 | 防锈漆 | kg | 0.89 | 12.654 | 0 | 0 | 计价 | 按实计算
XZYD2-106 | 材料 | 乙供 | C20030101 | 普通调和漆 | kg | 0.89 | 13.9 | 0 | 0 | 计价 | 按实计算
XZYD2-106 | 材料 | 乙供 | C22010101 | 钢管脚手架 包括扣件 | kg | 19.135 | 5.452 | 0 | 0 | 计价 | 按实计算
XZYD2-106 | 材料 | 乙供 | C22010141 | 木脚手板 50×250×4000 | 块 | 0.191 | 82.72 | 0 | 0 | 计价 | 按实计算
XZYD2-106 | 材料 | 乙供 | C22040101 | 砂布 | 张 | 1.778 | 0.907 | 0 | 0 | 计价 | 按实计算
XZYD2-106 | 材料 | 乙供 | C22040401 | 白布 | m² | 0.178 | 4.681 | 0 | 0 | 计价 | 按实计算
XZYD2-106 | 材料 | 乙供 | C22040501 | 棉纱头 | kg | 0.89 | 6.916 | 0 | 0 | 计价 | 按实计算
XZYD2-106 | 材料 | 乙供 | C99010102 | 其他材料费 | 元 | 3.7812 | 1 | 0 | 0 | 计价 | 按实计算
XZYD2-106 | 机械 | 乙供 | J03-01-036 | 汽车式起重机 起重量 16t | 台班 | 0.6756 | 1080.444 | 0 | 0 | 计价 | 按实计算
XZYD2-106 | 机械 | 乙供 | J04-01-002 | 载重汽车 5t | 台班 | 0.2517 | 502.929 | 0 | 0 | 计价 | 按实计算
XZYD2-106 | 机械 | 乙供 | J10-01-001 | 交流弧焊机 容量 21kVA | 台班 | 0.3181 | 66.997 | 0 | 0 | 计价 | 按实计算
XZYD2-106 | 机械 | 乙供 | J14-01-018 | 综合特性测试仪(含TA、TV) | 台班 | 0.6412 | 355.394 | 0 | 0 | 计价 | 按实计算
XZYD2-106 | 机械 | 乙供 | J14-01-026 | 标准电流互感器 电压等级 110kV | 台班 | 0.6412 | 58.322 | 0 | 0 | 计价 | 按实计算
XZYD2-106 | 机械 | 乙供 | J14-08-026 | 变压器直阻测试仪 10A | 台班 | 0.561 | 701.604 | 0 | 0 | 计价 | 按实计算
XZYD2-106 | 机械 | 乙供 | J14-08-219 | 大电流发生器 2000A | 台班 | 0.6412 | 52.858 | 0 | 0 | 计价 | 按实计算
XZYD2-106 | 机械 | 乙供 | J14-08-223 | 交直流高压分压器 100kV | 台班 | 0.6412 | 135.498 | 0 | 0 | 计价 | 按实计算
XZYD2-107 | 人工 | 乙供 | 9101108 | 安装普通工 | 工日 | 2.905 | 107 | 0 | 0 | 计价 | 按实计算
XZYD2-107 | 人工 | 乙供 | 9101109 | 安装技术工 | 工日 | 7.1644 | 157 | 0 | 0 | 计价 | 按实计算
XZYD2-107 | 材料 | 乙供 | C07010101 | 平垫铁 综合 | kg | 2.019 | 5.466 | 0 | 0 | 计价 | 按实计算
XZYD2-107 | 材料 | 乙供 | C12010200 | 电焊条 J507 综合 | kg | 1.846 | 6.547 | 0 | 0 | 计价 | 按实计算
XZYD2-107 | 材料 | 乙供 | C13010201 | 镀锌六角螺栓 综合 | kg | 0.839 | 8.8 | 0 | 0 | 计价 | 按实计算
XZYD2-107 | 材料 | 乙供 | C18060101 | 塑料带 20mm×40m | 卷 | 0.066 | 2.49 | 0 | 0 | 计价 | 按实计算
XZYD2-107 | 材料 | 乙供 | C19031101 | 清洗剂 | kg | 3.364 | 2.811 | 0 | 0 | 计价 | 按实计算
XZYD2-107 | 材料 | 乙供 | C20010101 | 防锈漆 | kg | 1.01 | 12.654 | 0 | 0 | 计价 | 按实计算
XZYD2-107 | 材料 | 乙供 | C20030101 | 普通调和漆 | kg | 1.01 | 13.9 | 0 | 0 | 计价 | 按实计算
XZYD2-107 | 材料 | 乙供 | C22010101 | 钢管脚手架 包括扣件 | kg | 19.135 | 5.452 | 0 | 0 | 计价 | 按实计算
XZYD2-107 | 材料 | 乙供 | C22010141 | 木脚手板 50×250×4000 | 块 | 0.191 | 82.72 | 0 | 0 | 计价 | 按实计算
XZYD2-107 | 材料 | 乙供 | C22040101 | 砂布 | 张 | 2.019 | 0.907 | 0 | 0 | 计价 | 按实计算
XZYD2-107 | 材料 | 乙供 | C22040401 | 白布 | m² | 0.201 | 4.681 | 0 | 0 | 计价 | 按实计算
XZYD2-107 | 材料 | 乙供 | C22040501 | 棉纱头 | kg | 1.01 | 6.916 | 0 | 0 | 计价 | 按实计算
XZYD2-107 | 材料 | 乙供 | C99010102 | 其他材料费 | 元 | 3.9365 | 1 | 0 | 0 | 计价 | 按实计算
XZYD2-107 | 机械 | 乙供 | J03-01-036 | 汽车式起重机 起重量 16t | 台班 | 0.7176 | 1080.444 | 0 | 0 | 计价 | 按实计算
XZYD2-107 | 机械 | 乙供 | J03-01-040 | 汽车式起重机 起重量 40t | 台班 | 0.3665 | 1808.125 | 0 | 0 | 计价 | 按实计算
XZYD2-107 | 机械 | 乙供 | J04-01-006 | 载重汽车 12t | 台班 | 0.2517 | 747.339 | 0 | 0 | 计价 | 按实计算
XZYD2-107 | 机械 | 乙供 | J10-01-001 | 交流弧焊机 容量 21kVA | 台班 | 0.3206 | 66.997 | 0 | 0 | 计价 | 按实计算
XZYD2-107 | 机械 | 乙供 | J13-01-056 | 高空作业车 30m以内 | 台班 | 0.6424 | 1509.937 | 0 | 0 | 计价 | 按实计算
XZYD2-107 | 机械 | 乙供 | J14-01-018 | 综合特性测试仪(含TA、TV) | 台班 | 0.8015 | 355.394 | 0 | 0 | 计价 | 按实计算
XZYD2-107 | 机械 | 乙供 | J14-01-026 | 标准电流互感器 电压等级 110kV | 台班 | 0.9618 | 58.322 | 0 | 0 | 计价 | 按实计算
XZYD2-107 | 机械 | 乙供 | J14-08-026 | 变压器直阻测试仪 10A | 台班 | 0.6412 | 701.604 | 0 | 0 | 计价 | 按实计算
XZYD2-107 | 机械 | 乙供 | J14-08-219 | 大电流发生器 2000A | 台班 | 0.8015 | 52.858 | 0 | 0 | 计价 | 按实计算
XZYD2-107 | 机械 | 乙供 | J14-08-223 | 交直流高压分压器 100kV | 台班 | 0.8015 | 135.498 | 0 | 0 | 计价 | 按实计算
XZYD2-108 | 人工 | 乙供 | 9101108 | 安装普通工 | 工日 | 3.8094 | 107 | 0 | 0 | 计价 | 按实计算
XZYD2-108 | 人工 | 乙供 | 9101109 | 安装技术工 | 工日 | 12.9906 | 157 | 0 | 0 | 计价 | 按实计算
XZYD2-108 | 材料 | 乙供 | C07010101 | 平垫铁 综合 | kg | 2.352 | 5.466 | 0 | 0 | 计价 | 按实计算
XZYD2-108 | 材料 | 乙供 | C12010200 | 电焊条 J507 综合 | kg | 2.423 | 6.547 | 0 | 0 | 计价 | 按实计算
XZYD2-108 | 材料 | 乙供 | C13010201 | 镀锌六角螺栓 综合 | kg | 0.978 | 8.8 | 0 | 0 | 计价 | 按实计算
XZYD2-108 | 材料 | 乙供 | C18060101 | 塑料带 20mm×40m | 卷 | 0.132 | 2.49 | 0 | 0 | 计价 | 按实计算
XZYD2-108 | 材料 | 乙供 | C19031101 | 清洗剂 | kg | 3.919 | 2.811 | 0 | 0 | 计价 | 按实计算
XZYD2-108 | 材料 | 乙供 | C20010101 | 防锈漆 | kg | 1.176 | 12.654 | 0 | 0 | 计价 | 按实计算
XZYD2-108 | 材料 | 乙供 | C20030101 | 普通调和漆 | kg | 1.176 | 13.9 | 0 | 0 | 计价 | 按实计算
XZYD2-108 | 材料 | 乙供 | C22010101 | 钢管脚手架 包括扣件 | kg | 19.374 | 5.452 | 0 | 0 | 计价 | 按实计算
XZYD2-108 | 材料 | 乙供 | C22010141 | 木脚手板 50×250×4000 | 块 | 0.194 | 82.72 | 0 | 0 | 计价 | 按实计算
XZYD2-108 | 材料 | 乙供 | C22040101 | 砂布 | 张 | 2.352 | 0.907 | 0 | 0 | 计价 | 按实计算
XZYD2-108 | 材料 | 乙供 | C22040401 | 白布 | m² | 0.235 | 4.681 | 0 | 0 | 计价 | 按实计算
XZYD2-108 | 材料 | 乙供 | C22040501 | 棉纱头 | kg | 1.176 | 6.916 | 0 | 0 | 计价 | 按实计算
XZYD2-108 | 材料 | 乙供 | C99010102 | 其他材料费 | 元 | 4.2588 | 1 | 0 | 0 | 计价 | 按实计算
XZYD2-108 | 机械 | 乙供 | J03-01-036 | 汽车式起重机 起重量 16t | 台班 | 0.7728 | 1080.444 | 0 | 0 | 计价 | 按实计算
XZYD2-108 | 机械 | 乙供 | J03-01-040 | 汽车式起重机 起重量 40t | 台班 | 0.6381 | 1808.125 | 0 | 0 | 计价 | 按实计算
XZYD2-108 | 机械 | 乙供 | J04-01-006 | 载重汽车 12t | 台班 | 0.2517 | 747.339 | 0 | 0 | 计价 | 按实计算
XZYD2-108 | 机械 | 乙供 | J10-01-001 | 交流弧焊机 容量 21kVA | 台班 | 0.4214 | 66.997 | 0 | 0 | 计价 | 按实计算
XZYD2-108 | 机械 | 乙供 | J13-01-056 | 高空作业车 30m以内 | 台班 | 0.8415 | 1509.937 | 0 | 0 | 计价 | 按实计算
XZYD2-108 | 机械 | 乙供 | J14-01-018 | 综合特性测试仪(含TA、TV) | 台班 | 1.2824 | 355.394 | 0 | 0 | 计价 | 按实计算
XZYD2-108 | 机械 | 乙供 | J14-01-026 | 标准电流互感器 电压等级 110kV | 台班 | 1.2824 | 58.322 | 0 | 0 | 计价 | 按实计算
XZYD2-108 | 机械 | 乙供 | J14-08-026 | 变压器直阻测试仪 10A | 台班 | 1.2824 | 701.604 | 0 | 0 | 计价 | 按实计算
XZYD2-108 | 机械 | 乙供 | J14-08-219 | 大电流发生器 2000A | 台班 | 1.2824 | 52.858 | 0 | 0 | 计价 | 按实计算
XZYD2-108 | 机械 | 乙供 | J14-08-223 | 交直流高压分压器 100kV | 台班 | 1.2824 | 135.498 | 0 | 0 | 计价 | 按实计算
XZYD2-109 | 人工 | 乙供 | 9101108 | 安装普通工 | 工日 | 0.1288 | 107 | 0 | 0 | 计价 | 按实计算
XZYD2-109 | 人工 | 乙供 | 9101109 | 安装技术工 | 工日 | 0.4032 | 157 | 0 | 0 | 计价 | 按实计算
XZYD2-109 | 材料 | 乙供 | C12010200 | 电焊条 J507 综合 | kg | 1.1 | 6.547 | 0 | 0 | 计价 | 按实计算
XZYD2-109 | 材料 | 乙供 | C13010201 | 镀锌六角螺栓 综合 | kg | 0.014 | 8.8 | 0 | 0 | 计价 | 按实计算
XZYD2-109 | 材料 | 乙供 | C18060101 | 塑料带 20mm×40m | 卷 | 0.044 | 2.49 | 0 | 0 | 计价 | 按实计算
XZYD2-109 | 材料 | 乙供 | C20010101 | 防锈漆 | kg | 0.105 | 12.654 | 0 | 0 | 计价 | 按实计算
XZYD2-109 | 材料 | 乙供 | C20030101 | 普通调和漆 | kg | 0.105 | 13.9 | 0 | 0 | 计价 | 按实计算
XZYD2-109 | 材料 | 乙供 | C22040501 | 棉纱头 | kg | 0.032 | 6.916 | 0 | 0 | 计价 | 按实计算
XZYD2-109 | 材料 | 乙供 | C99010102 | 其他材料费 | 元 | 0.2089 | 1 | 0 | 0 | 计价 | 按实计算
XZYD2-109 | 机械 | 乙供 | J10-01-001 | 交流弧焊机 容量 21kVA | 台班 | 0.1907 | 66.997 | 0 | 0 | 计价 | 按实计算
XZYD2-109 | 机械 | 乙供 | J14-01-018 | 综合特性测试仪(含TA、TV) | 台班 | 0.0425 | 355.394 | 0 | 0 | 计价 | 按实计算
XZYD2-109 | 机械 | 乙供 | J14-01-026 | 标准电流互感器 电压等级 110kV | 台班 | 0.0425 | 58.322 | 0 | 0 | 计价 | 按实计算
XZYD2-109 | 机械 | 乙供 | J14-03-002 | 交流耐压仪 设备耐压用 35kV及以下 | 台班 | 0.0425 | 80.172 | 0 | 0 | 计价 | 按实计算
XZYD2-109 | 机械 | 乙供 | J14-08-026 | 变压器直阻测试仪 10A | 台班 | 0.0425 | 701.604 | 0 | 0 | 计价 | 按实计算
XZYD2-109 | 机械 | 乙供 | J14-08-219 | 大电流发生器 2000A | 台班 | 0.0425 | 52.858 | 0 | 0 | 计价 | 按实计算
XZYD2-109 | 机械 | 乙供 | J14-08-223 | 交直流高压分压器 100kV | 台班 | 0.0425 | 135.498 | 0 | 0 | 计价 | 按实计算
XZYD2-110 | 人工 | 乙供 | 9101109 | 安装技术工 | 工日 | 0.1807 | 157 | 0 | 0 | 计价 | 按实计算
XZYD2-110 | 材料 | 乙供 | C13010201 | 镀锌六角螺栓 综合 | kg | 0.01 | 8.8 | 0 | 0 | 计价 | 按实计算
XZYD2-110 | 材料 | 乙供 | C18060101 | 塑料带 20mm×40m | 卷 | 0.022 | 2.49 | 0 | 0 | 计价 | 按实计算
XZYD2-110 | 材料 | 乙供 | C20010101 | 防锈漆 | kg | 0.057 | 12.654 | 0 | 0 | 计价 | 按实计算
XZYD2-110 | 材料 | 乙供 | C20030101 | 普通调和漆 | kg | 0.057 | 13.9 | 0 | 0 | 计价 | 按实计算
XZYD2-110 | 材料 | 乙供 | C22040501 | 棉纱头 | kg | 0.057 | 6.916 | 0 | 0 | 计价 | 按实计算
XZYD2-110 | 材料 | 乙供 | C99010102 | 其他材料费 | 元 | 0.041 | 1 | 0 | 0 | 计价 | 按实计算
XZYD2-110 | 机械 | 乙供 | J10-01-001 | 交流弧焊机 容量 21kVA | 台班 | 0.0572 | 66.997 | 0 | 0 | 计价 | 按实计算
XZYD2-110 | 机械 | 乙供 | J14-01-018 | 综合特性测试仪(含TA、TV) | 台班 | 0.0128 | 355.394 | 0 | 0 | 计价 | 按实计算
XZYD2-110 | 机械 | 乙供 | J14-01-026 | 标准电流互感器 电压等级 110kV | 台班 | 0.0128 | 58.322 | 0 | 0 | 计价 | 按实计算
XZYD2-110 | 机械 | 乙供 | J14-03-002 | 交流耐压仪 设备耐压用 35kV及以下 | 台班 | 0.0128 | 80.172 | 0 | 0 | 计价 | 按实计算
XZYD2-110 | 机械 | 乙供 | J14-08-026 | 变压器直阻测试仪 10A | 台班 | 0.0128 | 701.604 | 0 | 0 | 计价 | 按实计算
XZYD2-110 | 机械 | 乙供 | J14-08-219 | 大电流发生器 2000A | 台班 | 0.0128 | 52.858 | 0 | 0 | 计价 | 按实计算
XZYD2-110 | 机械 | 乙供 | J14-08-223 | 交直流高压分压器 100kV | 台班 | 0.0128 | 135.498 | 0 | 0 | 计价 | 按实计算
XZYD2-111 | 人工 | 乙供 | 9101108 | 安装普通工 | 工日 | 0.3783 | 107 | 0 | 0 | 计价 | 按实计算
XZYD2-111 | 人工 | 乙供 | 9101109 | 安装技术工 | 工日 | 1.0662 | 157 | 0 | 0 | 计价 | 按实计算
XZYD2-111 | 材料 | 乙供 | C07010101 | 平垫铁 综合 | kg | 0.523 | 5.466 | 0 | 0 | 计价 | 按实计算
XZYD2-111 | 材料 | 乙供 | C12010200 | 电焊条 J507 综合 | kg | 1.1 | 6.547 | 0 | 0 | 计价 | 按实计算
XZYD2-111 | 材料 | 乙供 | C13010201 | 镀锌六角螺栓 综合 | kg | 0.669 | 8.8 | 0 | 0 | 计价 | 按实计算
XZYD2-111 | 材料 | 乙供 | C18060101 | 塑料带 20mm×40m | 卷 | 0.044 | 2.49 | 0 | 0 | 计价 | 按实计算
XZYD2-111 | 材料 | 乙供 | C20010101 | 防锈漆 | kg | 0.209 | 12.654 | 0 | 0 | 计价 | 按实计算
XZYD2-111 | 材料 | 乙供 | C20030101 | 普通调和漆 | kg | 0.209 | 13.9 | 0 | 0 | 计价 | 按实计算
XZYD2-111 | 材料 | 乙供 | C22040501 | 棉纱头 | kg | 0.105 | 6.916 | 0 | 0 | 计价 | 按实计算
XZYD2-111 | 材料 | 乙供 | C99010102 | 其他材料费 | 元 | 0.4467 | 1 | 0 | 0 | 计价 | 按实计算
XZYD2-111 | 机械 | 乙供 | J10-01-001 | 交流弧焊机 容量 21kVA | 台班 | 0.1899 | 66.997 | 0 | 0 | 计价 | 按实计算
XZYD2-111 | 机械 | 乙供 | J14-01-018 | 综合特性测试仪(含TA、TV) | 台班 | 0.055 | 355.394 | 0 | 0 | 计价 | 按实计算
XZYD2-111 | 机械 | 乙供 | J14-01-026 | 标准电流互感器 电压等级 110kV | 台班 | 0.055 | 58.322 | 0 | 0 | 计价 | 按实计算
XZYD2-111 | 机械 | 乙供 | J14-03-002 | 交流耐压仪 设备耐压用 35kV及以下 | 台班 | 0.055 | 80.172 | 0 | 0 | 计价 | 按实计算
XZYD2-111 | 机械 | 乙供 | J14-08-026 | 变压器直阻测试仪 10A | 台班 | 0.055 | 701.604 | 0 | 0 | 计价 | 按实计算
XZYD2-111 | 机械 | 乙供 | J14-08-219 | 大电流发生器 2000A | 台班 | 0.055 | 52.858 | 0 | 0 | 计价 | 按实计算
XZYD2-111 | 机械 | 乙供 | J14-08-223 | 交直流高压分压器 100kV | 台班 | 0.055 | 135.498 | 0 | 0 | 计价 | 按实计算
XZYD2-112 | 人工 | 乙供 | 9101108 | 安装普通工 | 工日 | 0.2495 | 107 | 0 | 0 | 计价 | 按实计算
XZYD2-112 | 人工 | 乙供 | 9101109 | 安装技术工 | 工日 | 0.9841 | 157 | 0 | 0 | 计价 | 按实计算
XZYD2-112 | 材料 | 乙供 | C07010101 | 平垫铁 综合 | kg | 0.5 | 5.466 | 0 | 0 | 计价 | 按实计算
XZYD2-112 | 材料 | 乙供 | C12010200 | 电焊条 J507 综合 | kg | 0.8 | 6.547 | 0 | 0 | 计价 | 按实计算
XZYD2-112 | 材料 | 乙供 | C13010201 | 镀锌六角螺栓 综合 | kg | 0.015 | 8.8 | 0 | 0 | 计价 | 按实计算
XZYD2-112 | 材料 | 乙供 | C18060101 | 塑料带 20mm×40m | 卷 | 0.044 | 2.49 | 0 | 0 | 计价 | 按实计算
XZYD2-112 | 材料 | 乙供 | C19031101 | 清洗剂 | kg | 0.116 | 2.811 | 0 | 0 | 计价 | 按实计算
XZYD2-112 | 材料 | 乙供 | C20010101 | 防锈漆 | kg | 0.144 | 12.654 | 0 | 0 | 计价 | 按实计算
XZYD2-112 | 材料 | 乙供 | C20030101 | 普通调和漆 | kg | 0.144 | 13.9 | 0 | 0 | 计价 | 按实计算
XZYD2-112 | 材料 | 乙供 | C22040501 | 棉纱头 | kg | 0.116 | 6.916 | 0 | 0 | 计价 | 按实计算
XZYD2-112 | 材料 | 乙供 | C99010102 | 其他材料费 | 元 | 0.2633 | 1 | 0 | 0 | 计价 | 按实计算
XZYD2-112 | 机械 | 乙供 | J03-01-033 | 汽车式起重机 起重量 5t | 台班 | 0.0949 | 749.204 | 0 | 0 | 计价 | 按实计算
XZYD2-112 | 机械 | 乙供 | J04-01-002 | 载重汽车 5t | 台班 | 0.0674 | 502.929 | 0 | 0 | 计价 | 按实计算
XZYD2-112 | 机械 | 乙供 | J10-01-001 | 交流弧焊机 容量 21kVA | 台班 | 0.1457 | 66.997 | 0 | 0 | 计价 | 按实计算
XZYD2-112 | 机械 | 乙供 | J14-01-018 | 综合特性测试仪(含TA、TV) | 台班 | 0.1068 | 355.394 | 0 | 0 | 计价 | 按实计算
XZYD2-112 | 机械 | 乙供 | J14-01-026 | 标准电流互感器 电压等级 110kV | 台班 | 0.1068 | 58.322 | 0 | 0 | 计价 | 按实计算
XZYD2-112 | 机械 | 乙供 | J14-03-002 | 交流耐压仪 设备耐压用 35kV及以下 | 台班 | 0.1068 | 80.172 | 0 | 0 | 计价 | 按实计算
XZYD2-112 | 机械 | 乙供 | J14-08-026 | 变压器直阻测试仪 10A | 台班 | 0.0851 | 701.604 | 0 | 0 | 计价 | 按实计算
XZYD2-112 | 机械 | 乙供 | J14-08-219 | 大电流发生器 2000A | 台班 | 0.1068 | 52.858 | 0 | 0 | 计价 | 按实计算
XZYD2-112 | 机械 | 乙供 | J14-08-223 | 交直流高压分压器 100kV | 台班 | 0.1068 | 135.498 | 0 | 0 | 计价 | 按实计算
XZYD2-113 | 人工 | 乙供 | 9101108 | 安装普通工 | 工日 | 0.7807 | 107 | 0 | 0 | 计价 | 按实计算
XZYD2-113 | 人工 | 乙供 | 9101109 | 安装技术工 | 工日 | 2.1391 | 157 | 0 | 0 | 计价 | 按实计算
XZYD2-113 | 材料 | 乙供 | C07010101 | 平垫铁 综合 | kg | 0.569 | 5.466 | 0 | 0 | 计价 | 按实计算
XZYD2-113 | 材料 | 乙供 | C12010200 | 电焊条 J507 综合 | kg | 1.077 | 6.547 | 0 | 0 | 计价 | 按实计算
XZYD2-113 | 材料 | 乙供 | C13010201 | 镀锌六角螺栓 综合 | kg | 0.728 | 8.8 | 0 | 0 | 计价 | 按实计算
XZYD2-113 | 材料 | 乙供 | C18060101 | 塑料带 20mm×40m | 卷 | 0.044 | 2.49 | 0 | 0 | 计价 | 按实计算
XZYD2-113 | 材料 | 乙供 | C19031101 | 清洗剂 | kg | 0.228 | 2.811 | 0 | 0 | 计价 | 按实计算
XZYD2-113 | 材料 | 乙供 | C20010101 | 防锈漆 | kg | 0.144 | 12.654 | 0 | 0 | 计价 | 按实计算
XZYD2-113 | 材料 | 乙供 | C20030101 | 普通调和漆 | kg | 0.144 | 13.9 | 0 | 0 | 计价 | 按实计算
XZYD2-113 | 材料 | 乙供 | C22040501 | 棉纱头 | kg | 0.342 | 6.916 | 0 | 0 | 计价 | 按实计算
XZYD2-113 | 材料 | 乙供 | C99010102 | 其他材料费 | 元 | 0.4701 | 1 | 0 | 0 | 计价 | 按实计算
XZYD2-113 | 机械 | 乙供 | J03-01-033 | 汽车式起重机 起重量 5t | 台班 | 0.2826 | 749.204 | 0 | 0 | 计价 | 按实计算
XZYD2-113 | 机械 | 乙供 | J04-01-002 | 载重汽车 5t | 台班 | 0.0762 | 502.929 | 0 | 0 | 计价 | 按实计算
XZYD2-113 | 机械 | 乙供 | J10-01-001 | 交流弧焊机 容量 21kVA | 台班 | 0.187 | 66.997 | 0 | 0 | 计价 | 按实计算
XZYD2-113 | 机械 | 乙供 | J14-01-018 | 综合特性测试仪(含TA、TV) | 台班 | 0.2137 | 355.394 | 0 | 0 | 计价 | 按实计算
XZYD2-113 | 机械 | 乙供 | J14-01-026 | 标准电流互感器 电压等级 110kV | 台班 | 0.2137 | 58.322 | 0 | 0 | 计价 | 按实计算
XZYD2-113 | 机械 | 乙供 | J14-08-026 | 变压器直阻测试仪 10A | 台班 | 0.2137 | 701.604 | 0 | 0 | 计价 | 按实计算
XZYD2-113 | 机械 | 乙供 | J14-08-219 | 大电流发生器 2000A | 台班 | 0.2137 | 52.858 | 0 | 0 | 计价 | 按实计算
XZYD2-113 | 机械 | 乙供 | J14-08-223 | 交直流高压分压器 100kV | 台班 | 0.2137 | 135.498 | 0 | 0 | 计价 | 按实计算
XZYD2-114 | 人工 | 乙供 | 9101108 | 安装普通工 | 工日 | 1.2393 | 107 | 0 | 0 | 计价 | 按实计算
XZYD2-114 | 人工 | 乙供 | 9101109 | 安装技术工 | 工日 | 3.3283 | 157 | 0 | 0 | 计价 | 按实计算
XZYD2-114 | 材料 | 乙供 | C07010101 | 平垫铁 综合 | kg | 0.922 | 5.466 | 0 | 0 | 计价 | 按实计算
XZYD2-114 | 材料 | 乙供 | C12010200 | 电焊条 J507 综合 | kg | 1.092 | 6.547 | 0 | 0 | 计价 | 按实计算
XZYD2-114 | 材料 | 乙供 | C13010201 | 镀锌六角螺栓 综合 | kg | 1.474 | 8.8 | 0 | 0 | 计价 | 按实计算
XZYD2-114 | 材料 | 乙供 | C18060101 | 塑料带 20mm×40m | 卷 | 0.044 | 2.49 | 0 | 0 | 计价 | 按实计算
XZYD2-114 | 材料 | 乙供 | C19031101 | 清洗剂 | kg | 0.347 | 2.811 | 0 | 0 | 计价 | 按实计算
XZYD2-114 | 材料 | 乙供 | C20010101 | 防锈漆 | kg | 0.144 | 12.654 | 0 | 0 | 计价 | 按实计算
XZYD2-114 | 材料 | 乙供 | C20030101 | 普通调和漆 | kg | 0.144 | 13.9 | 0 | 0 | 计价 | 按实计算
XZYD2-114 | 材料 | 乙供 | C22040501 | 棉纱头 | kg | 0.347 | 6.916 | 0 | 0 | 计价 | 按实计算
XZYD2-114 | 材料 | 乙供 | C99010102 | 其他材料费 | 元 | 0.6494 | 1 | 0 | 0 | 计价 | 按实计算
XZYD2-114 | 机械 | 乙供 | J03-01-033 | 汽车式起重机 起重量 5t | 台班 | 0.4118 | 749.204 | 0 | 0 | 计价 | 按实计算
XZYD2-114 | 机械 | 乙供 | J04-01-002 | 载重汽车 5t | 台班 | 0.1722 | 502.929 | 0 | 0 | 计价 | 按实计算
XZYD2-114 | 机械 | 乙供 | J10-01-001 | 交流弧焊机 容量 21kVA | 台班 | 0.1894 | 66.997 | 0 | 0 | 计价 | 按实计算
XZYD2-114 | 机械 | 乙供 | J14-01-018 | 综合特性测试仪(含TA、TV) | 台班 | 0.2137 | 355.394 | 0 | 0 | 计价 | 按实计算
XZYD2-114 | 机械 | 乙供 | J14-01-026 | 标准电流互感器 电压等级 110kV | 台班 | 0.2672 | 58.322 | 0 | 0 | 计价 | 按实计算
XZYD2-114 | 机械 | 乙供 | J14-08-026 | 变压器直阻测试仪 10A | 台班 | 0.2672 | 701.604 | 0 | 0 | 计价 | 按实计算
XZYD2-114 | 机械 | 乙供 | J14-08-219 | 大电流发生器 2000A | 台班 | 0.2672 | 52.858 | 0 | 0 | 计价 | 按实计算
XZYD2-114 | 机械 | 乙供 | J14-08-223 | 交直流高压分压器 100kV | 台班 | 0.2137 | 135.498 | 0 | 0 | 计价 | 按实计算
XZYD2-115 | 人工 | 乙供 | 9101108 | 安装普通工 | 工日 | 1.6249 | 107 | 0 | 0 | 计价 | 按实计算
XZYD2-115 | 人工 | 乙供 | 9101109 | 安装技术工 | 工日 | 4.245 | 157 | 0 | 0 | 计价 | 按实计算
XZYD2-115 | 材料 | 乙供 | C07010101 | 平垫铁 综合 | kg | 1 | 5.466 | 0 | 0 | 计价 | 按实计算
XZYD2-115 | 材料 | 乙供 | C12010200 | 电焊条 J507 综合 | kg | 1.4 | 6.547 | 0 | 0 | 计价 | 按实计算
XZYD2-115 | 材料 | 乙供 | C13010201 | 镀锌六角螺栓 综合 | kg | 1.481 | 8.8 | 0 | 0 | 计价 | 按实计算
XZYD2-115 | 材料 | 乙供 | C18060101 | 塑料带 20mm×40m | 卷 | 0.044 | 2.49 | 0 | 0 | 计价 | 按实计算
XZYD2-115 | 材料 | 乙供 | C19031101 | 清洗剂 | kg | 0.4 | 2.811 | 0 | 0 | 计价 | 按实计算
XZYD2-115 | 材料 | 乙供 | C20010101 | 防锈漆 | kg | 0.162 | 12.654 | 0 | 0 | 计价 | 按实计算
XZYD2-115 | 材料 | 乙供 | C20030101 | 普通调和漆 | kg | 0.162 | 13.9 | 0 | 0 | 计价 | 按实计算
XZYD2-115 | 材料 | 乙供 | C22040501 | 棉纱头 | kg | 0.542 | 6.916 | 0 | 0 | 计价 | 按实计算
XZYD2-115 | 材料 | 乙供 | C99010102 | 其他材料费 | 元 | 0.739 | 1 | 0 | 0 | 计价 | 按实计算
XZYD2-115 | 机械 | 乙供 | J03-01-033 | 汽车式起重机 起重量 5t | 台班 | 0.4946 | 749.204 | 0 | 0 | 计价 | 按实计算
XZYD2-115 | 机械 | 乙供 | J03-01-035 | 汽车式起重机 起重量 12t | 台班 | 0.1788 | 964.921 | 0 | 0 | 计价 | 按实计算
XZYD2-115 | 机械 | 乙供 | J04-01-002 | 载重汽车 5t | 台班 | 0.2153 | 502.929 | 0 | 0 | 计价 | 按实计算
XZYD2-115 | 机械 | 乙供 | J10-01-001 | 交流弧焊机 容量 21kVA | 台班 | 0.2429 | 66.997 | 0 | 0 | 计价 | 按实计算
XZYD2-115 | 机械 | 乙供 | J14-01-018 | 综合特性测试仪(含TA、TV) | 台班 | 0.2137 | 355.394 | 0 | 0 | 计价 | 按实计算
XZYD2-115 | 机械 | 乙供 | J14-01-026 | 标准电流互感器 电压等级 110kV | 台班 | 0.2672 | 58.322 | 0 | 0 | 计价 | 按实计算
XZYD2-115 | 机械 | 乙供 | J14-08-026 | 变压器直阻测试仪 10A | 台班 | 0.2672 | 701.604 | 0 | 0 | 计价 | 按实计算
XZYD2-115 | 机械 | 乙供 | J14-08-219 | 大电流发生器 2000A | 台班 | 0.2672 | 52.858 | 0 | 0 | 计价 | 按实计算
XZYD2-115 | 机械 | 乙供 | J14-08-223 | 交直流高压分压器 100kV | 台班 | 0.2137 | 135.498 | 0 | 0 | 计价 | 按实计算
XZYD2-116 | 人工 | 乙供 | 9101108 | 安装普通工 | 工日 | 2.1811 | 107 | 0 | 0 | 计价 | 按实计算
XZYD2-116 | 人工 | 乙供 | 9101109 | 安装技术工 | 工日 | 5.7408 | 157 | 0 | 0 | 计价 | 按实计算
XZYD2-116 | 材料 | 乙供 | C07010101 | 平垫铁 综合 | kg | 1.394 | 5.466 | 0 | 0 | 计价 | 按实计算
XZYD2-116 | 材料 | 乙供 | C12010200 | 电焊条 J507 综合 | kg | 1.831 | 6.547 | 0 | 0 | 计价 | 按实计算
XZYD2-116 | 材料 | 乙供 | C13010201 | 镀锌六角螺栓 综合 | kg | 1.486 | 8.8 | 0 | 0 | 计价 | 按实计算
XZYD2-116 | 材料 | 乙供 | C18060101 | 塑料带 20mm×40m | 卷 | 0.044 | 2.49 | 0 | 0 | 计价 | 按实计算
XZYD2-116 | 材料 | 乙供 | C19031101 | 清洗剂 | kg | 0.581 | 2.811 | 0 | 0 | 计价 | 按实计算
XZYD2-116 | 材料 | 乙供 | C20010101 | 防锈漆 | kg | 0.174 | 12.654 | 0 | 0 | 计价 | 按实计算
XZYD2-116 | 材料 | 乙供 | C20030101 | 普通调和漆 | kg | 0.174 | 13.9 | 0 | 0 | 计价 | 按实计算
XZYD2-116 | 材料 | 乙供 | C22040501 | 棉纱头 | kg | 0.581 | 6.916 | 0 | 0 | 计价 | 按实计算
XZYD2-116 | 材料 | 乙供 | C99010102 | 其他材料费 | 元 | 0.8613 | 1 | 0 | 0 | 计价 | 按实计算
XZYD2-116 | 机械 | 乙供 | J03-01-033 | 汽车式起重机 起重量 5t | 台班 | 0.5774 | 749.204 | 0 | 0 | 计价 | 按实计算
XZYD2-116 | 机械 | 乙供 | J03-01-035 | 汽车式起重机 起重量 12t | 台班 | 0.2407 | 964.921 | 0 | 0 | 计价 | 按实计算
XZYD2-116 | 机械 | 乙供 | J04-01-002 | 载重汽车 5t | 台班 | 0.2892 | 502.929 | 0 | 0 | 计价 | 按实计算
XZYD2-116 | 机械 | 乙供 | J10-01-001 | 交流弧焊机 容量 21kVA | 台班 | 0.3181 | 66.997 | 0 | 0 | 计价 | 按实计算
XZYD2-116 | 机械 | 乙供 | J14-01-018 | 综合特性测试仪(含TA、TV) | 台班 | 0.4275 | 355.394 | 0 | 0 | 计价 | 按实计算
XZYD2-116 | 机械 | 乙供 | J14-01-026 | 标准电流互感器 电压等级 110kV | 台班 | 0.4275 | 58.322 | 0 | 0 | 计价 | 按实计算
XZYD2-116 | 机械 | 乙供 | J14-08-026 | 变压器直阻测试仪 10A | 台班 | 0.374 | 701.604 | 0 | 0 | 计价 | 按实计算
XZYD2-116 | 机械 | 乙供 | J14-08-219 | 大电流发生器 2000A | 台班 | 0.4275 | 52.858 | 0 | 0 | 计价 | 按实计算
XZYD2-116 | 机械 | 乙供 | J14-08-223 | 交直流高压分压器 100kV | 台班 | 0.4275 | 135.498 | 0 | 0 | 计价 | 按实计算
XZYD2-117 | 人工 | 乙供 | 9101108 | 安装普通工 | 工日 | 3.8018 | 107 | 0 | 0 | 计价 | 按实计算
XZYD2-117 | 人工 | 乙供 | 9101109 | 安装技术工 | 工日 | 8.8047 | 157 | 0 | 0 | 计价 | 按实计算
XZYD2-117 | 材料 | 乙供 | C07010101 | 平垫铁 综合 | kg | 3.639 | 5.466 | 0 | 0 | 计价 | 按实计算
XZYD2-117 | 材料 | 乙供 | C12010200 | 电焊条 J507 综合 | kg | 3.185 | 6.547 | 0 | 0 | 计价 | 按实计算
XZYD2-117 | 材料 | 乙供 | C13010201 | 镀锌六角螺栓 综合 | kg | 3.879 | 8.8 | 0 | 0 | 计价 | 按实计算
XZYD2-117 | 材料 | 乙供 | C18060101 | 塑料带 20mm×40m | 卷 | 0.044 | 2.49 | 0 | 0 | 计价 | 按实计算
XZYD2-117 | 材料 | 乙供 | C19031101 | 清洗剂 | kg | 1.516 | 2.811 | 0 | 0 | 计价 | 按实计算
XZYD2-117 | 材料 | 乙供 | C20010101 | 防锈漆 | kg | 0.455 | 12.654 | 0 | 0 | 计价 | 按实计算
XZYD2-117 | 材料 | 乙供 | C20030101 | 普通调和漆 | kg | 0.455 | 13.9 | 0 | 0 | 计价 | 按实计算
XZYD2-117 | 材料 | 乙供 | C22040501 | 棉纱头 | kg | 1.516 | 6.916 | 0 | 0 | 计价 | 按实计算
XZYD2-117 | 材料 | 乙供 | C99010102 | 其他材料费 | 元 | 2.0363 | 1 | 0 | 0 | 计价 | 按实计算
XZYD2-117 | 机械 | 乙供 | J03-01-033 | 汽车式起重机 起重量 5t | 台班 | 0.6072 | 749.204 | 0 | 0 | 计价 | 按实计算
XZYD2-117 | 机械 | 乙供 | J03-01-035 | 汽车式起重机 起重量 12t | 台班 | 0.3312 | 964.921 | 0 | 0 | 计价 | 按实计算
XZYD2-117 | 机械 | 乙供 | J04-01-004 | 载重汽车 8t | 台班 | 0.4173 | 575.792 | 0 | 0 | 计价 | 按实计算
XZYD2-117 | 机械 | 乙供 | J10-01-001 | 交流弧焊机 容量 21kVA | 台班 | 0.5526 | 66.997 | 0 | 0 | 计价 | 按实计算
XZYD2-117 | 机械 | 乙供 | J14-01-018 | 综合特性测试仪(含TA、TV) | 台班 | 0.5343 | 355.394 | 0 | 0 | 计价 | 按实计算
XZYD2-117 | 机械 | 乙供 | J14-01-026 | 标准电流互感器 电压等级 110kV | 台班 | 0.6412 | 58.322 | 0 | 0 | 计价 | 按实计算
XZYD2-117 | 机械 | 乙供 | J14-08-026 | 变压器直阻测试仪 10A | 台班 | 0.4275 | 701.604 | 0 | 0 | 计价 | 按实计算
XZYD2-117 | 机械 | 乙供 | J14-08-219 | 大电流发生器 2000A | 台班 | 0.5343 | 52.858 | 0 | 0 | 计价 | 按实计算
XZYD2-117 | 机械 | 乙供 | J14-08-223 | 交直流高压分压器 100kV | 台班 | 0.5343 | 135.498 | 0 | 0 | 计价 | 按实计算
XZYD2-118 | 人工 | 乙供 | 9101108 | 安装普通工 | 工日 | 3.9616 | 107 | 0 | 0 | 计价 | 按实计算
XZYD2-118 | 人工 | 乙供 | 9101109 | 安装技术工 | 工日 | 10.3597 | 157 | 0 | 0 | 计价 | 按实计算
XZYD2-118 | 材料 | 乙供 | C07010101 | 平垫铁 综合 | kg | 4.353 | 5.466 | 0 | 0 | 计价 | 按实计算
XZYD2-118 | 材料 | 乙供 | C12010200 | 电焊条 J507 综合 | kg | 3.946 | 6.547 | 0 | 0 | 计价 | 按实计算
XZYD2-118 | 材料 | 乙供 | C13010201 | 镀锌六角螺栓 综合 | kg | 4.568 | 8.8 | 0 | 0 | 计价 | 按实计算
XZYD2-118 | 材料 | 乙供 | C18060101 | 塑料带 20mm×40m | 卷 | 0.088 | 2.49 | 0 | 0 | 计价 | 按实计算
XZYD2-118 | 材料 | 乙供 | C19031101 | 清洗剂 | kg | 1.575 | 2.811 | 0 | 0 | 计价 | 按实计算
XZYD2-118 | 材料 | 乙供 | C20010101 | 防锈漆 | kg | 0.517 | 12.654 | 0 | 0 | 计价 | 按实计算
XZYD2-118 | 材料 | 乙供 | C20030101 | 普通调和漆 | kg | 0.517 | 13.9 | 0 | 0 | 计价 | 按实计算
XZYD2-118 | 材料 | 乙供 | C22040501 | 棉纱头 | kg | 1.685 | 6.916 | 0 | 0 | 计价 | 按实计算
XZYD2-118 | 材料 | 乙供 | C99010102 | 其他材料费 | 元 | 2.3971 | 1 | 0 | 0 | 计价 | 按实计算
XZYD2-118 | 机械 | 乙供 | J03-01-036 | 汽车式起重机 起重量 16t | 台班 | 0.6624 | 1080.444 | 0 | 0 | 计价 | 按实计算
XZYD2-118 | 机械 | 乙供 | J03-01-041 | 汽车式起重机 起重量 50t | 台班 | 0.3864 | 2916.499 | 0 | 0 | 计价 | 按实计算
XZYD2-118 | 机械 | 乙供 | J04-01-006 | 载重汽车 12t | 台班 | 0.4173 | 747.339 | 0 | 0 | 计价 | 按实计算
XZYD2-118 | 机械 | 乙供 | J10-01-001 | 交流弧焊机 容量 21kVA | 台班 | 0.6278 | 66.997 | 0 | 0 | 计价 | 按实计算
XZYD2-118 | 机械 | 乙供 | J13-01-056 | 高空作业车 30m以内 | 台班 | 0.9873 | 1509.937 | 0 | 0 | 计价 | 按实计算
XZYD2-118 | 机械 | 乙供 | J14-01-018 | 综合特性测试仪(含TA、TV) | 台班 | 0.855 | 355.394 | 0 | 0 | 计价 | 按实计算
XZYD2-118 | 机械 | 乙供 | J14-01-026 | 标准电流互感器 电压等级 110kV | 台班 | 0.855 | 58.322 | 0 | 0 | 计价 | 按实计算
XZYD2-118 | 机械 | 乙供 | J14-08-026 | 变压器直阻测试仪 10A | 台班 | 0.855 | 701.604 | 0 | 0 | 计价 | 按实计算
XZYD2-118 | 机械 | 乙供 | J14-08-219 | 大电流发生器 2000A | 台班 | 0.855 | 52.858 | 0 | 0 | 计价 | 按实计算
XZYD2-118 | 机械 | 乙供 | J14-08-223 | 交直流高压分压器 100kV | 台班 | 0.855 | 135.498 | 0 | 0 | 计价 | 按实计算
XZYD2-119 | 人工 | 乙供 | 9101108 | 安装普通工 | 工日 | 0.2736 | 107 | 0 | 0 | 计价 | 按实计算
XZYD2-119 | 人工 | 乙供 | 9101109 | 安装技术工 | 工日 | 0.9978 | 157 | 0 | 0 | 计价 | 按实计算
XZYD2-119 | 材料 | 乙供 | C07010101 | 平垫铁 综合 | kg | 0.605 | 5.466 | 0 | 0 | 计价 | 按实计算
XZYD2-119 | 材料 | 乙供 | C12010200 | 电焊条 J507 综合 | kg | 0.846 | 6.547 | 0 | 0 | 计价 | 按实计算
XZYD2-119 | 材料 | 乙供 | C13010201 | 镀锌六角螺栓 综合 | kg | 0.017 | 8.8 | 0 | 0 | 计价 | 按实计算
XZYD2-119 | 材料 | 乙供 | C18060101 | 塑料带 20mm×40m | 卷 | 0.044 | 2.49 | 0 | 0 | 计价 | 按实计算
XZYD2-119 | 材料 | 乙供 | C19031101 | 清洗剂 | kg | 0.121 | 2.811 | 0 | 0 | 计价 | 按实计算
XZYD2-119 | 材料 | 乙供 | C20010101 | 防锈漆 | kg | 0.152 | 12.654 | 0 | 0 | 计价 | 按实计算
XZYD2-119 | 材料 | 乙供 | C20030101 | 普通调和漆 | kg | 0.152 | 13.9 | 0 | 0 | 计价 | 按实计算
XZYD2-119 | 材料 | 乙供 | C22040501 | 棉纱头 | kg | 0.121 | 6.916 | 0 | 0 | 计价 | 按实计算
XZYD2-119 | 材料 | 乙供 | C99010102 | 其他材料费 | 元 | 0.2864 | 1 | 0 | 0 | 计价 | 按实计算
XZYD2-119 | 机械 | 乙供 | J03-01-033 | 汽车式起重机 起重量 5t | 台班 | 0.1336 | 749.204 | 0 | 0 | 计价 | 按实计算
XZYD2-119 | 机械 | 乙供 | J04-01-002 | 载重汽车 5t | 台班 | 0.0806 | 502.929 | 0 | 0 | 计价 | 按实计算
XZYD2-119 | 机械 | 乙供 | J10-01-001 | 交流弧焊机 容量 21kVA | 台班 | 0.147 | 66.997 | 0 | 0 | 计价 | 按实计算
XZYD2-119 | 机械 | 乙供 | J14-01-018 | 综合特性测试仪(含TA、TV) | 台班 | 0.1068 | 355.394 | 0 | 0 | 计价 | 按实计算
XZYD2-119 | 机械 | 乙供 | J14-01-026 | 标准电流互感器 电压等级 110kV | 台班 | 0.1068 | 58.322 | 0 | 0 | 计价 | 按实计算
XZYD2-119 | 机械 | 乙供 | J14-03-002 | 交流耐压仪 设备耐压用 35kV及以下 | 台班 | 0.1068 | 80.172 | 0 | 0 | 计价 | 按实计算
XZYD2-119 | 机械 | 乙供 | J14-08-026 | 变压器直阻测试仪 10A | 台班 | 0.0851 | 701.604 | 0 | 0 | 计价 | 按实计算
XZYD2-119 | 机械 | 乙供 | J14-08-219 | 大电流发生器 2000A | 台班 | 0.1068 | 52.858 | 0 | 0 | 计价 | 按实计算
XZYD2-119 | 机械 | 乙供 | J14-08-223 | 交直流高压分压器 100kV | 台班 | 0.1068 | 135.498 | 0 | 0 | 计价 | 按实计算
XZYD2-120 | 人工 | 乙供 | 9101108 | 安装普通工 | 工日 | 0.8128 | 107 | 0 | 0 | 计价 | 按实计算
XZYD2-120 | 人工 | 乙供 | 9101109 | 安装技术工 | 工日 | 2.2143 | 157 | 0 | 0 | 计价 | 按实计算
XZYD2-120 | 材料 | 乙供 | C07010101 | 平垫铁 综合 | kg | 0.605 | 5.466 | 0 | 0 | 计价 | 按实计算
XZYD2-120 | 材料 | 乙供 | C12010200 | 电焊条 J507 综合 | kg | 0.846 | 6.547 | 0 | 0 | 计价 | 按实计算
XZYD2-120 | 材料 | 乙供 | C13010201 | 镀锌六角螺栓 综合 | kg | 0.774 | 8.8 | 0 | 0 | 计价 | 按实计算
XZYD2-120 | 材料 | 乙供 | C18060101 | 塑料带 20mm×40m | 卷 | 0.044 | 2.49 | 0 | 0 | 计价 | 按实计算
XZYD2-120 | 材料 | 乙供 | C19031101 | 清洗剂 | kg | 0.242 | 2.811 | 0 | 0 | 计价 | 按实计算
XZYD2-120 | 材料 | 乙供 | C20010101 | 防锈漆 | kg | 0.152 | 12.654 | 0 | 0 | 计价 | 按实计算
XZYD2-120 | 材料 | 乙供 | C20030101 | 普通调和漆 | kg | 0.152 | 13.9 | 0 | 0 | 计价 | 按实计算
XZYD2-120 | 材料 | 乙供 | C22040501 | 棉纱头 | kg | 0.363 | 6.916 | 0 | 0 | 计价 | 按实计算
XZYD2-120 | 材料 | 乙供 | C99010102 | 其他材料费 | 元 | 0.4599 | 1 | 0 | 0 | 计价 | 按实计算
XZYD2-120 | 机械 | 乙供 | J03-01-033 | 汽车式起重机 起重量 5t | 台班 | 0.2672 | 749.204 | 0 | 0 | 计价 | 按实计算
XZYD2-120 | 机械 | 乙供 | J04-01-002 | 载重汽车 5t | 台班 | 0.0806 | 502.929 | 0 | 0 | 计价 | 按实计算
XZYD2-120 | 机械 | 乙供 | J10-01-001 | 交流弧焊机 容量 21kVA | 台班 | 0.147 | 66.997 | 0 | 0 | 计价 | 按实计算
XZYD2-120 | 机械 | 乙供 | J14-01-018 | 综合特性测试仪(含TA、TV) | 台班 | 0.2137 | 355.394 | 0 | 0 | 计价 | 按实计算
XZYD2-120 | 机械 | 乙供 | J14-01-026 | 标准电流互感器 电压等级 110kV | 台班 | 0.2137 | 58.322 | 0 | 0 | 计价 | 按实计算
XZYD2-120 | 机械 | 乙供 | J14-08-026 | 变压器直阻测试仪 10A | 台班 | 0.2137 | 701.604 | 0 | 0 | 计价 | 按实计算
XZYD2-120 | 机械 | 乙供 | J14-08-219 | 大电流发生器 2000A | 台班 | 0.2137 | 52.858 | 0 | 0 | 计价 | 按实计算
XZYD2-120 | 机械 | 乙供 | J14-08-223 | 交直流高压分压器 100kV | 台班 | 0.2137 | 135.498 | 0 | 0 | 计价 | 按实计算
XZYD2-121 | 人工 | 乙供 | 9101108 | 安装普通工 | 工日 | 1.1992 | 107 | 0 | 0 | 计价 | 按实计算
XZYD2-121 | 人工 | 乙供 | 9101109 | 安装技术工 | 工日 | 3.2122 | 157 | 0 | 0 | 计价 | 按实计算
XZYD2-121 | 材料 | 乙供 | C07010101 | 平垫铁 综合 | kg | 1.2 | 5.466 | 0 | 0 | 计价 | 按实计算
XZYD2-121 | 材料 | 乙供 | C12010200 | 电焊条 J507 综合 | kg | 1.046 | 6.547 | 0 | 0 | 计价 | 按实计算
XZYD2-121 | 材料 | 乙供 | C13010201 | 镀锌六角螺栓 综合 | kg | 1.92 | 8.8 | 0 | 0 | 计价 | 按实计算
XZYD2-121 | 材料 | 乙供 | C18060101 | 塑料带 20mm×40m | 卷 | 0.044 | 2.49 | 0 | 0 | 计价 | 按实计算
XZYD2-121 | 材料 | 乙供 | C19031101 | 清洗剂 | kg | 0.45 | 2.811 | 0 | 0 | 计价 | 按实计算
XZYD2-121 | 材料 | 乙供 | C20010101 | 防锈漆 | kg | 0.188 | 12.654 | 0 | 0 | 计价 | 按实计算
XZYD2-121 | 材料 | 乙供 | C20030101 | 普通调和漆 | kg | 0.16 | 13.9 | 0 | 0 | 计价 | 按实计算
XZYD2-121 | 材料 | 乙供 | C22040501 | 棉纱头 | kg | 0.45 | 6.916 | 0 | 0 | 计价 | 按实计算
XZYD2-121 | 材料 | 乙供 | C99010102 | 其他材料费 | 元 | 0.7879 | 1 | 0 | 0 | 计价 | 按实计算
XZYD2-121 | 机械 | 乙供 | J03-01-033 | 汽车式起重机 起重量 5t | 台班 | 0.2981 | 749.204 | 0 | 0 | 计价 | 按实计算
XZYD2-121 | 机械 | 乙供 | J04-01-002 | 载重汽车 5t | 台班 | 0.1656 | 502.929 | 0 | 0 | 计价 | 按实计算
XZYD2-121 | 机械 | 乙供 | J10-01-001 | 交流弧焊机 容量 21kVA | 台班 | 0.1822 | 66.997 | 0 | 0 | 计价 | 按实计算
XZYD2-121 | 机械 | 乙供 | J14-01-018 | 综合特性测试仪(含TA、TV) | 台班 | 0.2137 | 355.394 | 0 | 0 | 计价 | 按实计算
XZYD2-121 | 机械 | 乙供 | J14-01-026 | 标准电流互感器 电压等级 110kV | 台班 | 0.2672 | 58.322 | 0 | 0 | 计价 | 按实计算
XZYD2-121 | 机械 | 乙供 | J14-08-026 | 变压器直阻测试仪 10A | 台班 | 0.2672 | 701.604 | 0 | 0 | 计价 | 按实计算
XZYD2-121 | 机械 | 乙供 | J14-08-219 | 大电流发生器 2000A | 台班 | 0.2672 | 52.858 | 0 | 0 | 计价 | 按实计算
XZYD2-121 | 机械 | 乙供 | J14-08-223 | 交直流高压分压器 100kV | 台班 | 0.2137 | 135.498 | 0 | 0 | 计价 | 按实计算
XZYD2-122 | 人工 | 乙供 | 9101108 | 安装普通工 | 工日 | 1.5713 | 107 | 0 | 0 | 计价 | 按实计算
XZYD2-122 | 人工 | 乙供 | 9101109 | 安装技术工 | 工日 | 4.1596 | 157 | 0 | 0 | 计价 | 按实计算
XZYD2-122 | 材料 | 乙供 | C07010101 | 平垫铁 综合 | kg | 1.3 | 5.466 | 0 | 0 | 计价 | 按实计算
XZYD2-122 | 材料 | 乙供 | C12010200 | 电焊条 J507 综合 | kg | 1.062 | 6.547 | 0 | 0 | 计价 | 按实计算
XZYD2-122 | 材料 | 乙供 | C13010201 | 镀锌六角螺栓 综合 | kg | 2 | 8.8 | 0 | 0 | 计价 | 按实计算
XZYD2-122 | 材料 | 乙供 | C18060101 | 塑料带 20mm×40m | 卷 | 0.044 | 2.49 | 0 | 0 | 计价 | 按实计算
XZYD2-122 | 材料 | 乙供 | C19031101 | 清洗剂 | kg | 0.473 | 2.811 | 0 | 0 | 计价 | 按实计算
XZYD2-122 | 材料 | 乙供 | C20010101 | 防锈漆 | kg | 0.182 | 12.654 | 0 | 0 | 计价 | 按实计算
XZYD2-122 | 材料 | 乙供 | C20030101 | 普通调和漆 | kg | 0.182 | 13.9 | 0 | 0 | 计价 | 按实计算
XZYD2-122 | 材料 | 乙供 | C22040501 | 棉纱头 | kg | 0.605 | 6.916 | 0 | 0 | 计价 | 按实计算
XZYD2-122 | 材料 | 乙供 | C99010102 | 其他材料费 | 元 | 0.8423 | 1 | 0 | 0 | 计价 | 按实计算
XZYD2-122 | 机械 | 乙供 | J03-01-033 | 汽车式起重机 起重量 5t | 台班 | 0.3346 | 749.204 | 0 | 0 | 计价 | 按实计算
XZYD2-122 | 机械 | 乙供 | J03-01-035 | 汽车式起重机 起重量 12t | 台班 | 0.2274 | 964.921 | 0 | 0 | 计价 | 按实计算
XZYD2-122 | 机械 | 乙供 | J04-01-002 | 载重汽车 5t | 台班 | 0.2009 | 502.929 | 0 | 0 | 计价 | 按实计算
XZYD2-122 | 机械 | 乙供 | J10-01-001 | 交流弧焊机 容量 21kVA | 台班 | 0.1846 | 66.997 | 0 | 0 | 计价 | 按实计算
XZYD2-122 | 机械 | 乙供 | J14-01-018 | 综合特性测试仪(含TA、TV) | 台班 | 0.2137 | 355.394 | 0 | 0 | 计价 | 按实计算
XZYD2-122 | 机械 | 乙供 | J14-01-026 | 标准电流互感器 电压等级 110kV | 台班 | 0.2672 | 58.322 | 0 | 0 | 计价 | 按实计算
XZYD2-122 | 机械 | 乙供 | J14-08-026 | 变压器直阻测试仪 10A | 台班 | 0.2672 | 701.604 | 0 | 0 | 计价 | 按实计算
XZYD2-122 | 机械 | 乙供 | J14-08-219 | 大电流发生器 2000A | 台班 | 0.2672 | 52.858 | 0 | 0 | 计价 | 按实计算
XZYD2-122 | 机械 | 乙供 | J14-08-223 | 交直流高压分压器 100kV | 台班 | 0.2137 | 135.498 | 0 | 0 | 计价 | 按实计算
XZYD2-123 | 人工 | 乙供 | 9101108 | 安装普通工 | 工日 | 1.9959 | 107 | 0 | 0 | 计价 | 按实计算
XZYD2-123 | 人工 | 乙供 | 9101109 | 安装技术工 | 工日 | 5.4606 | 157 | 0 | 0 | 计价 | 按实计算
XZYD2-123 | 材料 | 乙供 | C07010101 | 平垫铁 综合 | kg | 1.452 | 5.466 | 0 | 0 | 计价 | 按实计算
XZYD2-123 | 材料 | 乙供 | C12010200 | 电焊条 J507 综合 | kg | 1.692 | 6.547 | 0 | 0 | 计价 | 按实计算
XZYD2-123 | 材料 | 乙供 | C13010201 | 镀锌六角螺栓 综合 | kg | 2.2 | 8.8 | 0 | 0 | 计价 | 按实计算
XZYD2-123 | 材料 | 乙供 | C18060101 | 塑料带 20mm×40m | 卷 | 0.044 | 2.49 | 0 | 0 | 计价 | 按实计算
XZYD2-123 | 材料 | 乙供 | C19031101 | 清洗剂 | kg | 0.605 | 2.811 | 0 | 0 | 计价 | 按实计算
XZYD2-123 | 材料 | 乙供 | C20010101 | 防锈漆 | kg | 0.182 | 12.654 | 0 | 0 | 计价 | 按实计算
XZYD2-123 | 材料 | 乙供 | C20030101 | 普通调和漆 | kg | 0.182 | 13.9 | 0 | 0 | 计价 | 按实计算
XZYD2-123 | 材料 | 乙供 | C22040501 | 棉纱头 | kg | 0.605 | 6.916 | 0 | 0 | 计价 | 按实计算
XZYD2-123 | 材料 | 乙供 | C99010102 | 其他材料费 | 元 | 0.984 | 1 | 0 | 0 | 计价 | 按实计算
XZYD2-123 | 机械 | 乙供 | J03-01-033 | 汽车式起重机 起重量 5t | 台班 | 0.4008 | 749.204 | 0 | 0 | 计价 | 按实计算
XZYD2-123 | 机械 | 乙供 | J03-01-035 | 汽车式起重机 起重量 12t | 台班 | 0.2672 | 964.921 | 0 | 0 | 计价 | 按实计算
XZYD2-123 | 机械 | 乙供 | J04-01-002 | 载重汽车 5t | 台班 | 0.2274 | 502.929 | 0 | 0 | 计价 | 按实计算
XZYD2-123 | 机械 | 乙供 | J10-01-001 | 交流弧焊机 容量 21kVA | 台班 | 0.2939 | 66.997 | 0 | 0 | 计价 | 按实计算
XZYD2-123 | 机械 | 乙供 | J14-01-018 | 综合特性测试仪(含TA、TV) | 台班 | 0.4275 | 355.394 | 0 | 0 | 计价 | 按实计算
XZYD2-123 | 机械 | 乙供 | J14-01-026 | 标准电流互感器 电压等级 110kV | 台班 | 0.4275 | 58.322 | 0 | 0 | 计价 | 按实计算
XZYD2-123 | 机械 | 乙供 | J14-08-026 | 变压器直阻测试仪 10A | 台班 | 0.374 | 701.604 | 0 | 0 | 计价 | 按实计算
XZYD2-123 | 机械 | 乙供 | J14-08-219 | 大电流发生器 2000A | 台班 | 0.4275 | 52.858 | 0 | 0 | 计价 | 按实计算
XZYD2-123 | 机械 | 乙供 | J14-08-223 | 交直流高压分压器 100kV | 台班 | 0.4275 | 135.498 | 0 | 0 | 计价 | 按实计算
XZYD2-124 | 人工 | 乙供 | 9101108 | 安装普通工 | 工日 | 2.9969 | 107 | 0 | 0 | 计价 | 按实计算
XZYD2-124 | 人工 | 乙供 | 9101109 | 安装技术工 | 工日 | 7.5253 | 157 | 0 | 0 | 计价 | 按实计算
XZYD2-124 | 材料 | 乙供 | C07010101 | 平垫铁 综合 | kg | 2.509 | 5.466 | 0 | 0 | 计价 | 按实计算
XZYD2-124 | 材料 | 乙供 | C12010200 | 电焊条 J507 综合 | kg | 2.931 | 6.547 | 0 | 0 | 计价 | 按实计算
XZYD2-124 | 材料 | 乙供 | C13010201 | 镀锌六角螺栓 综合 | kg | 2.675 | 8.8 | 0 | 0 | 计价 | 按实计算
XZYD2-124 | 材料 | 乙供 | C18060101 | 塑料带 20mm×40m | 卷 | 0.044 | 2.49 | 0 | 0 | 计价 | 按实计算
XZYD2-124 | 材料 | 乙供 | C19031101 | 清洗剂 | kg | 1.045 | 2.811 | 0 | 0 | 计价 | 按实计算
XZYD2-124 | 材料 | 乙供 | C20010101 | 防锈漆 | kg | 0.314 | 12.654 | 0 | 0 | 计价 | 按实计算
XZYD2-124 | 材料 | 乙供 | C20030101 | 普通调和漆 | kg | 0.314 | 13.9 | 0 | 0 | 计价 | 按实计算
XZYD2-124 | 材料 | 乙供 | C22040501 | 棉纱头 | kg | 1.045 | 6.916 | 0 | 0 | 计价 | 按实计算
XZYD2-124 | 材料 | 乙供 | C99010102 | 其他材料费 | 元 | 1.5011 | 1 | 0 | 0 | 计价 | 按实计算
XZYD2-124 | 机械 | 乙供 | J03-01-033 | 汽车式起重机 起重量 5t | 台班 | 0.3853 | 749.204 | 0 | 0 | 计价 | 按实计算
XZYD2-124 | 机械 | 乙供 | J03-01-035 | 汽车式起重机 起重量 12t | 台班 | 0.4626 | 964.921 | 0 | 0 | 计价 | 按实计算
XZYD2-124 | 机械 | 乙供 | J04-01-004 | 载重汽车 8t | 台班 | 0.3853 | 575.792 | 0 | 0 | 计价 | 按实计算
XZYD2-124 | 机械 | 乙供 | J10-01-001 | 交流弧焊机 容量 21kVA | 台班 | 0.5088 | 66.997 | 0 | 0 | 计价 | 按实计算
XZYD2-124 | 机械 | 乙供 | J14-01-018 | 综合特性测试仪(含TA、TV) | 台班 | 0.5343 | 355.394 | 0 | 0 | 计价 | 按实计算
XZYD2-124 | 机械 | 乙供 | J14-01-026 | 标准电流互感器 电压等级 110kV | 台班 | 0.6412 | 58.322 | 0 | 0 | 计价 | 按实计算
XZYD2-124 | 机械 | 乙供 | J14-08-026 | 变压器直阻测试仪 10A | 台班 | 0.4275 | 701.604 | 0 | 0 | 计价 | 按实计算
XZYD2-124 | 机械 | 乙供 | J14-08-219 | 大电流发生器 2000A | 台班 | 0.5343 | 52.858 | 0 | 0 | 计价 | 按实计算
XZYD2-124 | 机械 | 乙供 | J14-08-223 | 交直流高压分压器 100kV | 台班 | 0.5343 | 135.498 | 0 | 0 | 计价 | 按实计算
XZYD2-125 | 人工 | 乙供 | 9101108 | 安装普通工 | 工日 | 3.9167 | 107 | 0 | 0 | 计价 | 按实计算
XZYD2-125 | 人工 | 乙供 | 9101109 | 安装技术工 | 工日 | 10.6616 | 157 | 0 | 0 | 计价 | 按实计算
XZYD2-125 | 材料 | 乙供 | C07010101 | 平垫铁 综合 | kg | 2.991 | 5.466 | 0 | 0 | 计价 | 按实计算
XZYD2-125 | 材料 | 乙供 | C12010200 | 电焊条 J507 综合 | kg | 3.485 | 6.547 | 0 | 0 | 计价 | 按实计算
XZYD2-125 | 材料 | 乙供 | C13010201 | 镀锌六角螺栓 综合 | kg | 3.189 | 8.8 | 0 | 0 | 计价 | 按实计算
XZYD2-125 | 材料 | 乙供 | C18060101 | 塑料带 20mm×40m | 卷 | 0.088 | 2.49 | 0 | 0 | 计价 | 按实计算
XZYD2-125 | 材料 | 乙供 | C19031101 | 清洗剂 | kg | 1.246 | 2.811 | 0 | 0 | 计价 | 按实计算
XZYD2-125 | 材料 | 乙供 | C20010101 | 防锈漆 | kg | 0.374 | 12.654 | 0 | 0 | 计价 | 按实计算
XZYD2-125 | 材料 | 乙供 | C20030101 | 普通调和漆 | kg | 0.374 | 13.9 | 0 | 0 | 计价 | 按实计算
XZYD2-125 | 材料 | 乙供 | C22040501 | 棉纱头 | kg | 1.246 | 6.916 | 0 | 0 | 计价 | 按实计算
XZYD2-125 | 材料 | 乙供 | C99010102 | 其他材料费 | 元 | 1.79 | 1 | 0 | 0 | 计价 | 按实计算
XZYD2-125 | 机械 | 乙供 | J03-01-036 | 汽车式起重机 起重量 16t | 台班 | 0.4957 | 1080.444 | 0 | 0 | 计价 | 按实计算
XZYD2-125 | 机械 | 乙供 | J03-01-041 | 汽车式起重机 起重量 50t | 台班 | 0.552 | 2916.499 | 0 | 0 | 计价 | 按实计算
XZYD2-125 | 机械 | 乙供 | J04-01-006 | 载重汽车 12t | 台班 | 0.4416 | 747.339 | 0 | 0 | 计价 | 按实计算
XZYD2-125 | 机械 | 乙供 | J10-01-001 | 交流弧焊机 容量 21kVA | 台班 | 0.6048 | 66.997 | 0 | 0 | 计价 | 按实计算
XZYD2-125 | 机械 | 乙供 | J13-01-056 | 高空作业车 30m以内 | 台班 | 1.2108 | 1509.937 | 0 | 0 | 计价 | 按实计算
XZYD2-125 | 机械 | 乙供 | J14-01-018 | 综合特性测试仪(含TA、TV) | 台班 | 0.855 | 355.394 | 0 | 0 | 计价 | 按实计算
XZYD2-125 | 机械 | 乙供 | J14-01-026 | 标准电流互感器 电压等级 110kV | 台班 | 0.855 | 58.322 | 0 | 0 | 计价 | 按实计算
XZYD2-125 | 机械 | 乙供 | J14-08-026 | 变压器直阻测试仪 10A | 台班 | 0.855 | 701.604 | 0 | 0 | 计价 | 按实计算
XZYD2-125 | 机械 | 乙供 | J14-08-219 | 大电流发生器 2000A | 台班 | 0.855 | 52.858 | 0 | 0 | 计价 | 按实计算
XZYD2-125 | 机械 | 乙供 | J14-08-223 | 交直流高压分压器 100kV | 台班 | 0.855 | 135.498 | 0 | 0 | 计价 | 按实计算
XZYD2-126 | 人工 | 乙供 | 9101108 | 安装普通工 | 工日 | 0.3219 | 107 | 0 | 0 | 计价 | 按实计算
XZYD2-126 | 人工 | 乙供 | 9101109 | 安装技术工 | 工日 | 1.0662 | 157 | 0 | 0 | 计价 | 按实计算
XZYD2-126 | 材料 | 乙供 | C04010201 | 紫铜棒 Φ6 | kg | 0.395 | 58.58 | 0 | 0 | 计价 | 按实计算
XZYD2-126 | 材料 | 乙供 | C04010301 | 紫铜皮 0.5以下 | kg | 0.021 | 64.888 | 0 | 0 | 计价 | 按实计算
XZYD2-126 | 材料 | 乙供 | C07010401 | 钢垫板 综合 | kg | 1.254 | 6.219 | 0 | 0 | 计价 | 按实计算
XZYD2-126 | 材料 | 乙供 | C12010200 | 电焊条 J507 综合 | kg | 0.369 | 6.547 | 0 | 0 | 计价 | 按实计算
XZYD2-126 | 材料 | 乙供 | C13010201 | 镀锌六角螺栓 综合 | kg | 2.495 | 8.8 | 0 | 0 | 计价 | 按实计算
XZYD2-126 | 材料 | 乙供 | C14010101 | 镀锌铁丝 综合 | kg | 3.088 | 5.589 | 0 | 0 | 计价 | 按实计算
XZYD2-126 | 材料 | 乙供 | C18060101 | 塑料带 20mm×40m | 卷 | 0.374 | 2.49 | 0 | 0 | 计价 | 按实计算
XZYD2-126 | 材料 | 乙供 | C19020801 | 电力复合脂 | kg | 0.105 | 13.215 | 0 | 0 | 计价 | 按实计算
XZYD2-126 | 材料 | 乙供 | C19030201 | 乙醇 | kg | 0.019 | 4.244 | 0 | 0 | 计价 | 按实计算
XZYD2-126 | 材料 | 乙供 | C19031101 | 清洗剂 | kg | 0.105 | 2.811 | 0 | 0 | 计价 | 按实计算
XZYD2-126 | 材料 | 乙供 | C19110101 | 氧气 | m³ | 0.523 | 4.71 | 0 | 0 | 计价 | 按实计算
XZYD2-126 | 材料 | 乙供 | C19110201 | 乙炔气 | m³ | 0.183 | 11.501 | 0 | 0 | 计价 | 按实计算
XZYD2-126 | 材料 | 乙供 | C20010101 | 防锈漆 | kg | 0.105 | 12.654 | 0 | 0 | 计价 | 按实计算
XZYD2-126 | 材料 | 乙供 | C20030101 | 普通调和漆 | kg | 0.105 | 13.9 | 0 | 0 | 计价 | 按实计算
XZYD2-126 | 材料 | 乙供 | C20080202 | 硝基快干腻子 | kg | 0.105 | 6.379 | 0 | 0 | 计价 | 按实计算
XZYD2-126 | 材料 | 乙供 | C22040101 | 砂布 | 张 | 0.105 | 0.907 | 0 | 0 | 计价 | 按实计算
XZYD2-126 | 材料 | 乙供 | C22040411 | 无絮棉布 | kg | 0.019 | 9.929 | 0 | 0 | 计价 | 按实计算
XZYD2-126 | 材料 | 乙供 | C22040501 | 棉纱头 | kg | 0.209 | 6.916 | 0 | 0 | 计价 | 按实计算
XZYD2-126 | 材料 | 乙供 | C99010102 | 其他材料费 | 元 | 1.7276 | 1 | 0 | 0 | 计价 | 按实计算
XZYD2-126 | 机械 | 乙供 | J10-01-001 | 交流弧焊机 容量 21kVA | 台班 | 0.0643 | 66.997 | 0 | 0 | 计价 | 按实计算
XZYD2-126 | 机械 | 乙供 | J14-03-014 | 直流高压发生器 60~120kV | 台班 | 2.498 | 66.288 | 0 | 0 | 计价 | 按实计算
XZYD2-127 | 人工 | 乙供 | 9101108 | 安装普通工 | 工日 | 0.4185 | 107 | 0 | 0 | 计价 | 按实计算
XZYD2-127 | 人工 | 乙供 | 9101109 | 安装技术工 | 工日 | 1.8863 | 157 | 0 | 0 | 计价 | 按实计算
XZYD2-127 | 材料 | 乙供 | C04010201 | 紫铜棒 Φ6 | kg | 0.395 | 58.58 | 0 | 0 | 计价 | 按实计算
XZYD2-127 | 材料 | 乙供 | C04010301 | 紫铜皮 0.5以下 | kg | 0.032 | 64.888 | 0 | 0 | 计价 | 按实计算
XZYD2-127 | 材料 | 乙供 | C07010401 | 钢垫板 综合 | kg | 2.613 | 6.219 | 0 | 0 | 计价 | 按实计算
XZYD2-127 | 材料 | 乙供 | C12010200 | 电焊条 J507 综合 | kg | 0.477 | 6.547 | 0 | 0 | 计价 | 按实计算
XZYD2-127 | 材料 | 乙供 | C13010201 | 镀锌六角螺栓 综合 | kg | 2.495 | 8.8 | 0 | 0 | 计价 | 按实计算
XZYD2-127 | 材料 | 乙供 | C14010101 | 镀锌铁丝 综合 | kg | 4.015 | 5.589 | 0 | 0 | 计价 | 按实计算
XZYD2-127 | 材料 | 乙供 | C18060101 | 塑料带 20mm×40m | 卷 | 0.583 | 2.49 | 0 | 0 | 计价 | 按实计算
XZYD2-127 | 材料 | 乙供 | C19020801 | 电力复合脂 | kg | 0.105 | 13.215 | 0 | 0 | 计价 | 按实计算
XZYD2-127 | 材料 | 乙供 | C19030201 | 乙醇 | kg | 0.029 | 4.244 | 0 | 0 | 计价 | 按实计算
XZYD2-127 | 材料 | 乙供 | C19031101 | 清洗剂 | kg | 0.209 | 2.811 | 0 | 0 | 计价 | 按实计算
XZYD2-127 | 材料 | 乙供 | C19110101 | 氧气 | m³ | 0.523 | 4.71 | 0 | 0 | 计价 | 按实计算
XZYD2-127 | 材料 | 乙供 | C19110201 | 乙炔气 | m³ | 0.183 | 11.501 | 0 | 0 | 计价 | 按实计算
XZYD2-127 | 材料 | 乙供 | C20010101 | 防锈漆 | kg | 0.262 | 12.654 | 0 | 0 | 计价 | 按实计算
XZYD2-127 | 材料 | 乙供 | C20030101 | 普通调和漆 | kg | 0.784 | 13.9 | 0 | 0 | 计价 | 按实计算
XZYD2-127 | 材料 | 乙供 | C20080202 | 硝基快干腻子 | kg | 0.105 | 6.379 | 0 | 0 | 计价 | 按实计算
XZYD2-127 | 材料 | 乙供 | C22040101 | 砂布 | 张 | 0.523 | 0.907 | 0 | 0 | 计价 | 按实计算
XZYD2-127 | 材料 | 乙供 | C22040411 | 无絮棉布 | kg | 0.029 | 9.929 | 0 | 0 | 计价 | 按实计算
XZYD2-127 | 材料 | 乙供 | C22040501 | 棉纱头 | kg | 0.314 | 6.916 | 0 | 0 | 计价 | 按实计算
XZYD2-127 | 材料 | 乙供 | C99010102 | 其他材料费 | 元 | 2.2984 | 1 | 0 | 0 | 计价 | 按实计算
XZYD2-127 | 机械 | 乙供 | J03-01-033 | 汽车式起重机 起重量 5t | 台班 | 0.2308 | 749.204 | 0 | 0 | 计价 | 按实计算
XZYD2-127 | 机械 | 乙供 | J10-01-001 | 交流弧焊机 容量 21kVA | 台班 | 0.0826 | 66.997 | 0 | 0 | 计价 | 按实计算
XZYD2-127 | 机械 | 乙供 | J14-03-014 | 直流高压发生器 60~120kV | 台班 | 4.956 | 66.288 | 0 | 0 | 计价 | 按实计算
XZYD2-128 | 人工 | 乙供 | 9101108 | 安装普通工 | 工日 | 1.0784 | 107 | 0 | 0 | 计价 | 按实计算
XZYD2-128 | 人工 | 乙供 | 9101109 | 安装技术工 | 工日 | 3.6426 | 157 | 0 | 0 | 计价 | 按实计算
XZYD2-128 | 材料 | 乙供 | C04010201 | 紫铜棒 Φ6 | kg | 0.395 | 58.58 | 0 | 0 | 计价 | 按实计算
XZYD2-128 | 材料 | 乙供 | C04010301 | 紫铜皮 0.5以下 | kg | 0.032 | 64.888 | 0 | 0 | 计价 | 按实计算
XZYD2-128 | 材料 | 乙供 | C07010401 | 钢垫板 综合 | kg | 2.613 | 6.219 | 0 | 0 | 计价 | 按实计算
XZYD2-128 | 材料 | 乙供 | C12010200 | 电焊条 J507 综合 | kg | 0.477 | 6.547 | 0 | 0 | 计价 | 按实计算
XZYD2-128 | 材料 | 乙供 | C13010201 | 镀锌六角螺栓 综合 | kg | 2.495 | 8.8 | 0 | 0 | 计价 | 按实计算
XZYD2-128 | 材料 | 乙供 | C14010101 | 镀锌铁丝 综合 | kg | 5.225 | 5.589 | 0 | 0 | 计价 | 按实计算
XZYD2-128 | 材料 | 乙供 | C18060101 | 塑料带 20mm×40m | 卷 | 0.737 | 2.49 | 0 | 0 | 计价 | 按实计算
XZYD2-128 | 材料 | 乙供 | C19020801 | 电力复合脂 | kg | 0.209 | 13.215 | 0 | 0 | 计价 | 按实计算
XZYD2-128 | 材料 | 乙供 | C19030201 | 乙醇 | kg | 0.037 | 4.244 | 0 | 0 | 计价 | 按实计算
XZYD2-128 | 材料 | 乙供 | C19031101 | 清洗剂 | kg | 0.314 | 2.811 | 0 | 0 | 计价 | 按实计算
XZYD2-128 | 材料 | 乙供 | C19110101 | 氧气 | m³ | 0.523 | 4.71 | 0 | 0 | 计价 | 按实计算
XZYD2-128 | 材料 | 乙供 | C19110201 | 乙炔气 | m³ | 0.183 | 11.501 | 0 | 0 | 计价 | 按实计算
XZYD2-128 | 材料 | 乙供 | C20010101 | 防锈漆 | kg | 0.418 | 12.654 | 0 | 0 | 计价 | 按实计算
XZYD2-128 | 材料 | 乙供 | C20030101 | 普通调和漆 | kg | 1.307 | 13.9 | 0 | 0 | 计价 | 按实计算
XZYD2-128 | 材料 | 乙供 | C20080202 | 硝基快干腻子 | kg | 0.105 | 6.379 | 0 | 0 | 计价 | 按实计算
XZYD2-128 | 材料 | 乙供 | C22040101 | 砂布 | 张 | 1.045 | 0.907 | 0 | 0 | 计价 | 按实计算
XZYD2-128 | 材料 | 乙供 | C22040411 | 无絮棉布 | kg | 0.037 | 9.929 | 0 | 0 | 计价 | 按实计算
XZYD2-128 | 材料 | 乙供 | C22040501 | 棉纱头 | kg | 0.523 | 6.916 | 0 | 0 | 计价 | 按实计算
XZYD2-128 | 材料 | 乙供 | C99010102 | 其他材料费 | 元 | 2.7002 | 1 | 0 | 0 | 计价 | 按实计算
XZYD2-128 | 机械 | 乙供 | J03-01-033 | 汽车式起重机 起重量 5t | 台班 | 0.3467 | 749.204 | 0 | 0 | 计价 | 按实计算
XZYD2-128 | 机械 | 乙供 | J04-01-002 | 载重汽车 5t | 台班 | 0.116 | 502.929 | 0 | 0 | 计价 | 按实计算
XZYD2-128 | 机械 | 乙供 | J10-01-001 | 交流弧焊机 容量 21kVA | 台班 | 0.0826 | 66.997 | 0 | 0 | 计价 | 按实计算
XZYD2-128 | 机械 | 乙供 | J14-08-220 | 直流高压发生器 200kV 3mA | 台班 | 1.4317 | 414.398 | 0 | 0 | 计价 | 按实计算
XZYD2-129 | 人工 | 乙供 | 9101108 | 安装普通工 | 工日 | 2.6076 | 107 | 0 | 0 | 计价 | 按实计算
XZYD2-129 | 人工 | 乙供 | 9101109 | 安装技术工 | 工日 | 8.0917 | 157 | 0 | 0 | 计价 | 按实计算
XZYD2-129 | 材料 | 乙供 | C04010201 | 紫铜棒 Φ6 | kg | 0.485 | 58.58 | 0 | 0 | 计价 | 按实计算
XZYD2-129 | 材料 | 乙供 | C04010301 | 紫铜皮 0.5以下 | kg | 0.032 | 64.888 | 0 | 0 | 计价 | 按实计算
XZYD2-129 | 材料 | 乙供 | C07010401 | 钢垫板 综合 | kg | 2.613 | 6.219 | 0 | 0 | 计价 | 按实计算
XZYD2-129 | 材料 | 乙供 | C12010200 | 电焊条 J507 综合 | kg | 0.477 | 6.547 | 0 | 0 | 计价 | 按实计算
XZYD2-129 | 材料 | 乙供 | C13010201 | 镀锌六角螺栓 综合 | kg | 2.495 | 8.8 | 0 | 0 | 计价 | 按实计算
XZYD2-129 | 材料 | 乙供 | C14010101 | 镀锌铁丝 综合 | kg | 6.793 | 5.589 | 0 | 0 | 计价 | 按实计算
XZYD2-129 | 材料 | 乙供 | C18060101 | 塑料带 20mm×40m | 卷 | 1.012 | 2.49 | 0 | 0 | 计价 | 按实计算
XZYD2-129 | 材料 | 乙供 | C19020801 | 电力复合脂 | kg | 0.262 | 13.215 | 0 | 0 | 计价 | 按实计算
XZYD2-129 | 材料 | 乙供 | C19030201 | 乙醇 | kg | 0.051 | 4.244 | 0 | 0 | 计价 | 按实计算
XZYD2-129 | 材料 | 乙供 | C19031101 | 清洗剂 | kg | 0.46 | 2.811 | 0 | 0 | 计价 | 按实计算
XZYD2-129 | 材料 | 乙供 | C19110101 | 氧气 | m³ | 0.836 | 4.71 | 0 | 0 | 计价 | 按实计算
XZYD2-129 | 材料 | 乙供 | C19110201 | 乙炔气 | m³ | 0.293 | 11.501 | 0 | 0 | 计价 | 按实计算
XZYD2-129 | 材料 | 乙供 | C20010101 | 防锈漆 | kg | 0.732 | 12.654 | 0 | 0 | 计价 | 按实计算
XZYD2-129 | 材料 | 乙供 | C20030101 | 普通调和漆 | kg | 1.568 | 13.9 | 0 | 0 | 计价 | 按实计算
XZYD2-129 | 材料 | 乙供 | C20080202 | 硝基快干腻子 | kg | 0.209 | 6.379 | 0 | 0 | 计价 | 按实计算
XZYD2-129 | 材料 | 乙供 | C22040101 | 砂布 | 张 | 2.09 | 0.907 | 0 | 0 | 计价 | 按实计算
XZYD2-129 | 材料 | 乙供 | C22040411 | 无絮棉布 | kg | 0.051 | 9.929 | 0 | 0 | 计价 | 按实计算
XZYD2-129 | 材料 | 乙供 | C22040501 | 棉纱头 | kg | 0.627 | 6.916 | 0 | 0 | 计价 | 按实计算
XZYD2-129 | 材料 | 乙供 | C99010102 | 其他材料费 | 元 | 3.2742 | 1 | 0 | 0 | 计价 | 按实计算
XZYD2-129 | 机械 | 乙供 | J03-01-033 | 汽车式起重机 起重量 5t | 台班 | 0.5774 | 749.204 | 0 | 0 | 计价 | 按实计算
XZYD2-129 | 机械 | 乙供 | J04-01-002 | 载重汽车 5t | 台班 | 0.1965 | 502.929 | 0 | 0 | 计价 | 按实计算
XZYD2-129 | 机械 | 乙供 | J10-01-001 | 交流弧焊机 容量 21kVA | 台班 | 0.0826 | 66.997 | 0 | 0 | 计价 | 按实计算
XZYD2-129 | 机械 | 乙供 | J14-08-220 | 直流高压发生器 200kV 3mA | 台班 | 2.5806 | 414.398 | 0 | 0 | 计价 | 按实计算
XZYD2-130 | 人工 | 乙供 | 9101108 | 安装普通工 | 工日 | 3.1273 | 107 | 0 | 0 | 计价 | 按实计算
XZYD2-130 | 人工 | 乙供 | 9101109 | 安装技术工 | 工日 | 12.2032 | 157 | 0 | 0 | 计价 | 按实计算
XZYD2-130 | 材料 | 乙供 | C04010201 | 紫铜棒 Φ6 | kg | 0.567 | 58.58 | 0 | 0 | 计价 | 按实计算
XZYD2-130 | 材料 | 乙供 | C04010301 | 紫铜皮 0.5以下 | kg | 0.157 | 64.888 | 0 | 0 | 计价 | 按实计算
XZYD2-130 | 材料 | 乙供 | C07010401 | 钢垫板 综合 | kg | 2.613 | 6.219 | 0 | 0 | 计价 | 按实计算
XZYD2-130 | 材料 | 乙供 | C12010200 | 电焊条 J507 综合 | kg | 0.731 | 6.547 | 0 | 0 | 计价 | 按实计算
XZYD2-130 | 材料 | 乙供 | C13010201 | 镀锌六角螺栓 综合 | kg | 5.66 | 8.8 | 0 | 0 | 计价 | 按实计算
XZYD2-130 | 材料 | 乙供 | C14010101 | 镀锌铁丝 综合 | kg | 8.36 | 5.589 | 0 | 0 | 计价 | 按实计算
XZYD2-130 | 材料 | 乙供 | C18060101 | 塑料带 20mm×40m | 卷 | 1.276 | 2.49 | 0 | 0 | 计价 | 按实计算
XZYD2-130 | 材料 | 乙供 | C19020801 | 电力复合脂 | kg | 0.314 | 13.215 | 0 | 0 | 计价 | 按实计算
XZYD2-130 | 材料 | 乙供 | C19030201 | 乙醇 | kg | 0.064 | 4.244 | 0 | 0 | 计价 | 按实计算
XZYD2-130 | 材料 | 乙供 | C19031101 | 清洗剂 | kg | 0.617 | 2.811 | 0 | 0 | 计价 | 按实计算
XZYD2-130 | 材料 | 乙供 | C19110101 | 氧气 | m³ | 0.836 | 4.71 | 0 | 0 | 计价 | 按实计算
XZYD2-130 | 材料 | 乙供 | C19110201 | 乙炔气 | m³ | 0.293 | 11.501 | 0 | 0 | 计价 | 按实计算
XZYD2-130 | 材料 | 乙供 | C20010101 | 防锈漆 | kg | 0.889 | 12.654 | 0 | 0 | 计价 | 按实计算
XZYD2-130 | 材料 | 乙供 | C20030101 | 普通调和漆 | kg | 2.143 | 13.9 | 0 | 0 | 计价 | 按实计算
XZYD2-130 | 材料 | 乙供 | C20080202 | 硝基快干腻子 | kg | 0.314 | 6.379 | 0 | 0 | 计价 | 按实计算
XZYD2-130 | 材料 | 乙供 | C22040101 | 砂布 | 张 | 2.09 | 0.907 | 0 | 0 | 计价 | 按实计算
XZYD2-130 | 材料 | 乙供 | C22040411 | 无絮棉布 | kg | 0.064 | 9.929 | 0 | 0 | 计价 | 按实计算
XZYD2-130 | 材料 | 乙供 | C22040501 | 棉纱头 | kg | 0.732 | 6.916 | 0 | 0 | 计价 | 按实计算
XZYD2-130 | 材料 | 乙供 | C99010102 | 其他材料费 | 元 | 4.5649 | 1 | 0 | 0 | 计价 | 按实计算
XZYD2-130 | 机械 | 乙供 | J03-01-033 | 汽车式起重机 起重量 5t | 台班 | 0.2197 | 749.204 | 0 | 0 | 计价 | 按实计算
XZYD2-130 | 机械 | 乙供 | J03-01-036 | 汽车式起重机 起重量 16t | 台班 | 0.6923 | 1080.444 | 0 | 0 | 计价 | 按实计算
XZYD2-130 | 机械 | 乙供 | J04-01-002 | 载重汽车 5t | 台班 | 0.1965 | 502.929 | 0 | 0 | 计价 | 按实计算
XZYD2-130 | 机械 | 乙供 | J10-01-001 | 交流弧焊机 容量 21kVA | 台班 | 0.1275 | 66.997 | 0 | 0 | 计价 | 按实计算
XZYD2-130 | 机械 | 乙供 | J13-01-056 | 高空作业车 30m以内 | 台班 | 0.1907 | 1509.937 | 0 | 0 | 计价 | 按实计算
XZYD2-130 | 机械 | 乙供 | J14-08-220 | 直流高压发生器 200kV 3mA | 台班 | 4.9584 | 414.398 | 0 | 0 | 计价 | 按实计算
XZYD2-131 | 人工 | 乙供 | 9101108 | 安装普通工 | 工日 | 4.185 | 107 | 0 | 0 | 计价 | 按实计算
XZYD2-131 | 人工 | 乙供 | 9101109 | 安装技术工 | 工日 | 14.9739 | 157 | 0 | 0 | 计价 | 按实计算
XZYD2-131 | 材料 | 乙供 | C04010201 | 紫铜棒 Φ6 | kg | 0.648 | 58.58 | 0 | 0 | 计价 | 按实计算
XZYD2-131 | 材料 | 乙供 | C04010301 | 紫铜皮 0.5以下 | kg | 0.209 | 64.888 | 0 | 0 | 计价 | 按实计算
XZYD2-131 | 材料 | 乙供 | C07010401 | 钢垫板 综合 | kg | 2.613 | 6.219 | 0 | 0 | 计价 | 按实计算
XZYD2-131 | 材料 | 乙供 | C12010200 | 电焊条 J507 综合 | kg | 0.731 | 6.547 | 0 | 0 | 计价 | 按实计算
XZYD2-131 | 材料 | 乙供 | C13010201 | 镀锌六角螺栓 综合 | kg | 5.66 | 8.8 | 0 | 0 | 计价 | 按实计算
XZYD2-131 | 材料 | 乙供 | C14010101 | 镀锌铁丝 综合 | kg | 10.45 | 5.589 | 0 | 0 | 计价 | 按实计算
XZYD2-131 | 材料 | 乙供 | C18060101 | 塑料带 20mm×40m | 卷 | 1.5 | 2.49 | 0 | 0 | 计价 | 按实计算
XZYD2-131 | 材料 | 乙供 | C19020801 | 电力复合脂 | kg | 0.366 | 13.215 | 0 | 0 | 计价 | 按实计算
XZYD2-131 | 材料 | 乙供 | C19030201 | 乙醇 | kg | 0.07 | 4.244 | 0 | 0 | 计价 | 按实计算
XZYD2-131 | 材料 | 乙供 | C19031101 | 清洗剂 | kg | 0.732 | 2.811 | 0 | 0 | 计价 | 按实计算
XZYD2-131 | 材料 | 乙供 | C19110101 | 氧气 | m³ | 0.836 | 4.71 | 0 | 0 | 计价 | 按实计算
XZYD2-131 | 材料 | 乙供 | C19110201 | 乙炔气 | m³ | 0.293 | 11.501 | 0 | 0 | 计价 | 按实计算
XZYD2-131 | 材料 | 乙供 | C20010101 | 防锈漆 | kg | 1.045 | 12.654 | 0 | 0 | 计价 | 按实计算
XZYD2-131 | 材料 | 乙供 | C20030101 | 普通调和漆 | kg | 2.717 | 13.9 | 0 | 0 | 计价 | 按实计算
XZYD2-131 | 材料 | 乙供 | C20080202 | 硝基快干腻子 | kg | 0.314 | 6.379 | 0 | 0 | 计价 | 按实计算
XZYD2-131 | 材料 | 乙供 | C22040101 | 砂布 | 张 | 3.135 | 0.907 | 0 | 0 | 计价 | 按实计算
XZYD2-131 | 材料 | 乙供 | C22040411 | 无絮棉布 | kg | 0.07 | 9.929 | 0 | 0 | 计价 | 按实计算
XZYD2-131 | 材料 | 乙供 | C22040501 | 棉纱头 | kg | 1.045 | 6.916 | 0 | 0 | 计价 | 按实计算
XZYD2-131 | 材料 | 乙供 | C99010102 | 其他材料费 | 元 | 5.2553 | 1 | 0 | 0 | 计价 | 按实计算
XZYD2-131 | 机械 | 乙供 | J03-01-033 | 汽车式起重机 起重量 5t | 台班 | 0.2197 | 749.204 | 0 | 0 | 计价 | 按实计算
XZYD2-131 | 机械 | 乙供 | J03-01-036 | 汽车式起重机 起重量 16t | 台班 | 0.6923 | 1080.444 | 0 | 0 | 计价 | 按实计算
XZYD2-131 | 机械 | 乙供 | J04-01-002 | 载重汽车 5t | 台班 | 0.1965 | 502.929 | 0 | 0 | 计价 | 按实计算
XZYD2-131 | 机械 | 乙供 | J10-01-001 | 交流弧焊机 容量 21kVA | 台班 | 0.1275 | 66.997 | 0 | 0 | 计价 | 按实计算
XZYD2-131 | 机械 | 乙供 | J13-01-056 | 高空作业车 30m以内 | 台班 | 0.1907 | 1509.937 | 0 | 0 | 计价 | 按实计算
XZYD2-131 | 机械 | 乙供 | J14-08-221 | 直流高压发生器 400kV 3mA | 台班 | 5.4648 | 801.268 | 0 | 0 | 计价 | 按实计算
XZYD2-132 | 人工 | 乙供 | 9101108 | 安装普通工 | 工日 | 8.6996 | 107 | 0 | 0 | 计价 | 按实计算
XZYD2-132 | 人工 | 乙供 | 9101109 | 安装技术工 | 工日 | 31.3283 | 157 | 0 | 0 | 计价 | 按实计算
XZYD2-132 | 材料 | 乙供 | C04010201 | 紫铜棒 Φ6 | kg | 1.426 | 58.58 | 0 | 0 | 计价 | 按实计算
XZYD2-132 | 材料 | 乙供 | C04010301 | 紫铜皮 0.5以下 | kg | 0.46 | 64.888 | 0 | 0 | 计价 | 按实计算
XZYD2-132 | 材料 | 乙供 | C07010401 | 钢垫板 综合 | kg | 5.748 | 6.219 | 0 | 0 | 计价 | 按实计算
XZYD2-132 | 材料 | 乙供 | C12010200 | 电焊条 J507 综合 | kg | 1.608 | 6.547 | 0 | 0 | 计价 | 按实计算
XZYD2-132 | 材料 | 乙供 | C13010201 | 镀锌六角螺栓 综合 | kg | 12.451 | 8.8 | 0 | 0 | 计价 | 按实计算
XZYD2-132 | 材料 | 乙供 | C14010101 | 镀锌铁丝 综合 | kg | 22.99 | 5.589 | 0 | 0 | 计价 | 按实计算
XZYD2-132 | 材料 | 乙供 | C18060101 | 塑料带 20mm×40m | 卷 | 2.057 | 2.49 | 0 | 0 | 计价 | 按实计算
XZYD2-132 | 材料 | 乙供 | C19020801 | 电力复合脂 | kg | 0.805 | 13.215 | 0 | 0 | 计价 | 按实计算
XZYD2-132 | 材料 | 乙供 | C19030201 | 乙醇 | kg | 0.103 | 4.244 | 0 | 0 | 计价 | 按实计算
XZYD2-132 | 材料 | 乙供 | C19031101 | 清洗剂 | kg | 1.609 | 2.811 | 0 | 0 | 计价 | 按实计算
XZYD2-132 | 材料 | 乙供 | C19110101 | 氧气 | m³ | 1.839 | 4.71 | 0 | 0 | 计价 | 按实计算
XZYD2-132 | 材料 | 乙供 | C19110201 | 乙炔气 | m³ | 0.644 | 11.501 | 0 | 0 | 计价 | 按实计算
XZYD2-132 | 材料 | 乙供 | C20010101 | 防锈漆 | kg | 2.299 | 12.654 | 0 | 0 | 计价 | 按实计算
XZYD2-132 | 材料 | 乙供 | C20030101 | 普通调和漆 | kg | 5.977 | 13.9 | 0 | 0 | 计价 | 按实计算
XZYD2-132 | 材料 | 乙供 | C20080202 | 硝基快干腻子 | kg | 0.69 | 6.379 | 0 | 0 | 计价 | 按实计算
XZYD2-132 | 材料 | 乙供 | C22040101 | 砂布 | 张 | 6.897 | 0.907 | 0 | 0 | 计价 | 按实计算
XZYD2-132 | 材料 | 乙供 | C22040411 | 无絮棉布 | kg | 0.103 | 9.929 | 0 | 0 | 计价 | 按实计算
XZYD2-132 | 材料 | 乙供 | C22040501 | 棉纱头 | kg | 2.299 | 6.916 | 0 | 0 | 计价 | 按实计算
XZYD2-132 | 材料 | 乙供 | C99010102 | 其他材料费 | 元 | 11.4852 | 1 | 0 | 0 | 计价 | 按实计算
XZYD2-132 | 机械 | 乙供 | J03-01-034 | 汽车式起重机 起重量 8t | 台班 | 0.276 | 842.949 | 0 | 0 | 计价 | 按实计算
XZYD2-132 | 机械 | 乙供 | J03-01-036 | 汽车式起重机 起重量 16t | 台班 | 0.8832 | 1080.444 | 0 | 0 | 计价 | 按实计算
XZYD2-132 | 机械 | 乙供 | J04-01-004 | 载重汽车 8t | 台班 | 0.3467 | 575.792 | 0 | 0 | 计价 | 按实计算
XZYD2-132 | 机械 | 乙供 | J10-01-001 | 交流弧焊机 容量 21kVA | 台班 | 0.2794 | 66.997 | 0 | 0 | 计价 | 按实计算
XZYD2-132 | 机械 | 乙供 | J13-01-056 | 高空作业车 30m以内 | 台班 | 0.4189 | 1509.937 | 0 | 0 | 计价 | 按实计算
XZYD2-132 | 机械 | 乙供 | J14-08-221 | 直流高压发生器 400kV 3mA | 台班 | 6.9949 | 801.268 | 0 | 0 | 计价 | 按实计算
XZYD2-133 | 人工 | 乙供 | 9101108 | 安装普通工 | 工日 | 9.9336 | 107 | 0 | 0 | 计价 | 按实计算
XZYD2-133 | 人工 | 乙供 | 9101109 | 安装技术工 | 工日 | 32.3846 | 157 | 0 | 0 | 计价 | 按实计算
XZYD2-133 | 材料 | 乙供 | C04010201 | 紫铜棒 Φ6 | kg | 1.516 | 58.58 | 0 | 0 | 计价 | 按实计算
XZYD2-133 | 材料 | 乙供 | C04010301 | 紫铜皮 0.5以下 | kg | 0.528 | 64.888 | 0 | 0 | 计价 | 按实计算
XZYD2-133 | 材料 | 乙供 | C07010401 | 钢垫板 综合 | kg | 6.325 | 6.219 | 0 | 0 | 计价 | 按实计算
XZYD2-133 | 材料 | 乙供 | C12010200 | 电焊条 J507 综合 | kg | 1.682 | 6.547 | 0 | 0 | 计价 | 按实计算
XZYD2-133 | 材料 | 乙供 | C13010201 | 镀锌六角螺栓 综合 | kg | 13.519 | 8.8 | 0 | 0 | 计价 | 按实计算
XZYD2-133 | 材料 | 乙供 | C14010101 | 镀锌铁丝 综合 | kg | 24.2 | 5.589 | 0 | 0 | 计价 | 按实计算
XZYD2-133 | 材料 | 乙供 | C18060101 | 塑料带 20mm×40m | 卷 | 2.123 | 2.49 | 0 | 0 | 计价 | 按实计算
XZYD2-133 | 材料 | 乙供 | C19020801 | 电力复合脂 | kg | 0.952 | 13.215 | 0 | 0 | 计价 | 按实计算
XZYD2-133 | 材料 | 乙供 | C19030201 | 乙醇 | kg | 0.112 | 4.244 | 0 | 0 | 计价 | 按实计算
XZYD2-133 | 材料 | 乙供 | C19031101 | 清洗剂 | kg | 1.683 | 2.811 | 0 | 0 | 计价 | 按实计算
XZYD2-133 | 材料 | 乙供 | C19110101 | 氧气 | m³ | 1.892 | 4.71 | 0 | 0 | 计价 | 按实计算
XZYD2-133 | 材料 | 乙供 | C19110201 | 乙炔气 | m³ | 0.695 | 11.501 | 0 | 0 | 计价 | 按实计算
XZYD2-133 | 材料 | 乙供 | C20010101 | 防锈漆 | kg | 3.19 | 12.654 | 0 | 0 | 计价 | 按实计算
XZYD2-133 | 材料 | 乙供 | C20030101 | 普通调和漆 | kg | 7.194 | 13.9 | 0 | 0 | 计价 | 按实计算
XZYD2-133 | 材料 | 乙供 | C20080202 | 硝基快干腻子 | kg | 0.737 | 6.379 | 0 | 0 | 计价 | 按实计算
XZYD2-133 | 材料 | 乙供 | C22040101 | 砂布 | 张 | 7.37 | 0.907 | 0 | 0 | 计价 | 按实计算
XZYD2-133 | 材料 | 乙供 | C22040411 | 无絮棉布 | kg | 0.123 | 9.929 | 0 | 0 | 计价 | 按实计算
XZYD2-133 | 材料 | 乙供 | C22040501 | 棉纱头 | kg | 3.19 | 6.916 | 0 | 0 | 计价 | 按实计算
XZYD2-133 | 材料 | 乙供 | C99010102 | 其他材料费 | 元 | 12.8529 | 1 | 0 | 0 | 计价 | 按实计算
XZYD2-133 | 机械 | 乙供 | J03-01-036 | 汽车式起重机 起重量 16t | 台班 | 0.329 | 1080.444 | 0 | 0 | 计价 | 按实计算
XZYD2-133 | 机械 | 乙供 | J03-01-041 | 汽车式起重机 起重量 50t | 台班 | 1.0389 | 2916.499 | 0 | 0 | 计价 | 按实计算
XZYD2-133 | 机械 | 乙供 | J04-01-006 | 载重汽车 12t | 台班 | 0.4416 | 747.339 | 0 | 0 | 计价 | 按实计算
XZYD2-133 | 机械 | 乙供 | J10-01-001 | 交流弧焊机 容量 21kVA | 台班 | 0.3874 | 66.997 | 0 | 0 | 计价 | 按实计算
XZYD2-133 | 机械 | 乙供 | J13-01-056 | 高空作业车 30m以内 | 台班 | 0.5635 | 1509.937 | 0 | 0 | 计价 | 按实计算
XZYD2-133 | 机械 | 乙供 | J14-08-080 | 氧化锌避雷阻性电流分析仪 | 台班 | 3.246 | 1998.368 | 0 | 0 | 计价 | 按实计算
XZYD2-133 | 机械 | 乙供 | J14-09-025 | 直流发生器 1200kV | 台班 | 6.9949 | 3336.758 | 0 | 0 | 计价 | 按实计算
XZYD2-134 | 人工 | 乙供 | 9101108 | 安装普通工 | 工日 | 0.4643 | 107 | 0 | 0 | 计价 | 按实计算
XZYD2-134 | 人工 | 乙供 | 9101109 | 安装技术工 | 工日 | 2.2364 | 157 | 0 | 0 | 计价 | 按实计算
XZYD2-134 | 材料 | 乙供 | C04020100 | 黄铜丝 综合 | kg | 0.036 | 64.159 | 0 | 0 | 计价 | 按实计算
XZYD2-134 | 材料 | 乙供 | C12010200 | 电焊条 J507 综合 | kg | 0.508 | 6.547 | 0 | 0 | 计价 | 按实计算
XZYD2-134 | 材料 | 乙供 | C13010201 | 镀锌六角螺栓 综合 | kg | 0.641 | 8.8 | 0 | 0 | 计价 | 按实计算
XZYD2-134 | 材料 | 乙供 | C19030201 | 乙醇 | kg | 0.018 | 4.244 | 0 | 0 | 计价 | 按实计算
XZYD2-134 | 材料 | 乙供 | C19031101 | 清洗剂 | kg | 0.103 | 2.811 | 0 | 0 | 计价 | 按实计算
XZYD2-134 | 材料 | 乙供 | C20030101 | 普通调和漆 | kg | 0.206 | 13.9 | 0 | 0 | 计价 | 按实计算
XZYD2-134 | 材料 | 乙供 | C22040101 | 砂布 | 张 | 0.515 | 0.907 | 0 | 0 | 计价 | 按实计算
XZYD2-134 | 材料 | 乙供 | C22040411 | 无絮棉布 | kg | 0.018 | 9.929 | 0 | 0 | 计价 | 按实计算
XZYD2-134 | 材料 | 乙供 | C22040501 | 棉纱头 | kg | 0.206 | 6.916 | 0 | 0 | 计价 | 按实计算
XZYD2-134 | 材料 | 乙供 | C99010102 | 其他材料费 | 元 | 0.3315 | 1 | 0 | 0 | 计价 | 按实计算
XZYD2-134 | 机械 | 乙供 | J03-01-034 | 汽车式起重机 起重量 8t | 台班 | 0.0914 | 842.949 | 0 | 0 | 计价 | 按实计算
XZYD2-134 | 机械 | 乙供 | J04-01-002 | 载重汽车 5t | 台班 | 0.1911 | 502.929 | 0 | 0 | 计价 | 按实计算
XZYD2-134 | 机械 | 乙供 | J10-01-001 | 交流弧焊机 容量 21kVA | 台班 | 0.0767 | 66.997 | 0 | 0 | 计价 | 按实计算
XZYD2-134 | 机械 | 乙供 | J14-01-014 | 介质损耗测试仪 | 台班 | 0.8316 | 125.068 | 0 | 0 | 计价 | 按实计算
XZYD2-134 | 机械 | 乙供 | J14-08-287 | 绝缘电阻测试仪(2500V-10000V、＞2mA) | 台班 | 0.756 | 79.726 | 0 | 0 | 计价 | 按实计算
XZYD2-135 | 人工 | 乙供 | 9101108 | 安装普通工 | 工日 | 0.7527 | 107 | 0 | 0 | 计价 | 按实计算
XZYD2-135 | 人工 | 乙供 | 9101109 | 安装技术工 | 工日 | 3.4922 | 157 | 0 | 0 | 计价 | 按实计算
XZYD2-135 | 材料 | 乙供 | C04020100 | 黄铜丝 综合 | kg | 0.036 | 64.159 | 0 | 0 | 计价 | 按实计算
XZYD2-135 | 材料 | 乙供 | C12010200 | 电焊条 J507 综合 | kg | 0.915 | 6.547 | 0 | 0 | 计价 | 按实计算
XZYD2-135 | 材料 | 乙供 | C13010201 | 镀锌六角螺栓 综合 | kg | 0.641 | 8.8 | 0 | 0 | 计价 | 按实计算
XZYD2-135 | 材料 | 乙供 | C19030201 | 乙醇 | kg | 0.018 | 4.244 | 0 | 0 | 计价 | 按实计算
XZYD2-135 | 材料 | 乙供 | C19031101 | 清洗剂 | kg | 0.155 | 2.811 | 0 | 0 | 计价 | 按实计算
XZYD2-135 | 材料 | 乙供 | C20030101 | 普通调和漆 | kg | 0.206 | 13.9 | 0 | 0 | 计价 | 按实计算
XZYD2-135 | 材料 | 乙供 | C22010141 | 木脚手板 50×250×4000 | 块 | 0.617 | 82.72 | 0 | 0 | 计价 | 按实计算
XZYD2-135 | 材料 | 乙供 | C22040101 | 砂布 | 张 | 0.515 | 0.907 | 0 | 0 | 计价 | 按实计算
XZYD2-135 | 材料 | 乙供 | C22040411 | 无絮棉布 | kg | 0.018 | 9.929 | 0 | 0 | 计价 | 按实计算
XZYD2-135 | 材料 | 乙供 | C22040501 | 棉纱头 | kg | 0.206 | 6.916 | 0 | 0 | 计价 | 按实计算
XZYD2-135 | 材料 | 乙供 | C99010102 | 其他材料费 | 元 | 1.4085 | 1 | 0 | 0 | 计价 | 按实计算
XZYD2-135 | 机械 | 乙供 | J03-01-034 | 汽车式起重机 起重量 8t | 台班 | 0.1145 | 842.949 | 0 | 0 | 计价 | 按实计算
XZYD2-135 | 机械 | 乙供 | J04-01-002 | 载重汽车 5t | 台班 | 0.2667 | 502.929 | 0 | 0 | 计价 | 按实计算
XZYD2-135 | 机械 | 乙供 | J10-01-001 | 交流弧焊机 容量 21kVA | 台班 | 0.1376 | 66.997 | 0 | 0 | 计价 | 按实计算
XZYD2-135 | 机械 | 乙供 | J14-01-014 | 介质损耗测试仪 | 台班 | 1.2096 | 125.068 | 0 | 0 | 计价 | 按实计算
XZYD2-135 | 机械 | 乙供 | J14-08-287 | 绝缘电阻测试仪(2500V-10000V、＞2mA) | 台班 | 0.945 | 79.726 | 0 | 0 | 计价 | 按实计算
XZYD2-136 | 人工 | 乙供 | 9101108 | 安装普通工 | 工日 | 1.0553 | 107 | 0 | 0 | 计价 | 按实计算
XZYD2-136 | 人工 | 乙供 | 9101109 | 安装技术工 | 工日 | 4.6223 | 157 | 0 | 0 | 计价 | 按实计算
XZYD2-136 | 材料 | 乙供 | C04020100 | 黄铜丝 综合 | kg | 0.036 | 64.159 | 0 | 0 | 计价 | 按实计算
XZYD2-136 | 材料 | 乙供 | C12010200 | 电焊条 J507 综合 | kg | 1.323 | 6.547 | 0 | 0 | 计价 | 按实计算
XZYD2-136 | 材料 | 乙供 | C13010201 | 镀锌六角螺栓 综合 | kg | 0.641 | 8.8 | 0 | 0 | 计价 | 按实计算
XZYD2-136 | 材料 | 乙供 | C19030201 | 乙醇 | kg | 0.018 | 4.244 | 0 | 0 | 计价 | 按实计算
XZYD2-136 | 材料 | 乙供 | C19031101 | 清洗剂 | kg | 0.206 | 2.811 | 0 | 0 | 计价 | 按实计算
XZYD2-136 | 材料 | 乙供 | C20030101 | 普通调和漆 | kg | 0.257 | 13.9 | 0 | 0 | 计价 | 按实计算
XZYD2-136 | 材料 | 乙供 | C22010141 | 木脚手板 50×250×4000 | 块 | 0.823 | 82.72 | 0 | 0 | 计价 | 按实计算
XZYD2-136 | 材料 | 乙供 | C22040101 | 砂布 | 张 | 1.029 | 0.907 | 0 | 0 | 计价 | 按实计算
XZYD2-136 | 材料 | 乙供 | C22040411 | 无絮棉布 | kg | 0.018 | 9.929 | 0 | 0 | 计价 | 按实计算
XZYD2-136 | 材料 | 乙供 | C22040501 | 棉纱头 | kg | 0.257 | 6.916 | 0 | 0 | 计价 | 按实计算
XZYD2-136 | 材料 | 乙供 | C99010102 | 其他材料费 | 元 | 1.8362 | 1 | 0 | 0 | 计价 | 按实计算
XZYD2-136 | 机械 | 乙供 | J03-01-034 | 汽车式起重机 起重量 8t | 台班 | 0.1376 | 842.949 | 0 | 0 | 计价 | 按实计算
XZYD2-136 | 机械 | 乙供 | J04-01-002 | 载重汽车 5t | 台班 | 0.3812 | 502.929 | 0 | 0 | 计价 | 按实计算
XZYD2-136 | 机械 | 乙供 | J10-01-001 | 交流弧焊机 容量 21kVA | 台班 | 0.1985 | 66.997 | 0 | 0 | 计价 | 按实计算
XZYD2-136 | 机械 | 乙供 | J14-01-014 | 介质损耗测试仪 | 台班 | 1.9656 | 125.068 | 0 | 0 | 计价 | 按实计算
XZYD2-136 | 机械 | 乙供 | J14-08-287 | 绝缘电阻测试仪(2500V-10000V、＞2mA) | 台班 | 1.323 | 79.726 | 0 | 0 | 计价 | 按实计算
XZYD2-137 | 人工 | 乙供 | 9101108 | 安装普通工 | 工日 | 1.1889 | 107 | 0 | 0 | 计价 | 按实计算
XZYD2-137 | 人工 | 乙供 | 9101109 | 安装技术工 | 工日 | 5.591 | 157 | 0 | 0 | 计价 | 按实计算
XZYD2-137 | 材料 | 乙供 | C04020100 | 黄铜丝 综合 | kg | 0.036 | 64.159 | 0 | 0 | 计价 | 按实计算
XZYD2-137 | 材料 | 乙供 | C12010200 | 电焊条 J507 综合 | kg | 1.831 | 6.547 | 0 | 0 | 计价 | 按实计算
XZYD2-137 | 材料 | 乙供 | C13010201 | 镀锌六角螺栓 综合 | kg | 0.641 | 8.8 | 0 | 0 | 计价 | 按实计算
XZYD2-137 | 材料 | 乙供 | C19030201 | 乙醇 | kg | 0.018 | 4.244 | 0 | 0 | 计价 | 按实计算
XZYD2-137 | 材料 | 乙供 | C19031101 | 清洗剂 | kg | 0.206 | 2.811 | 0 | 0 | 计价 | 按实计算
XZYD2-137 | 材料 | 乙供 | C20030101 | 普通调和漆 | kg | 0.257 | 13.9 | 0 | 0 | 计价 | 按实计算
XZYD2-137 | 材料 | 乙供 | C22010141 | 木脚手板 50×250×4000 | 块 | 1.029 | 82.72 | 0 | 0 | 计价 | 按实计算
XZYD2-137 | 材料 | 乙供 | C22040101 | 砂布 | 张 | 1.029 | 0.907 | 0 | 0 | 计价 | 按实计算
XZYD2-137 | 材料 | 乙供 | C22040411 | 无絮棉布 | kg | 0.018 | 9.929 | 0 | 0 | 计价 | 按实计算
XZYD2-137 | 材料 | 乙供 | C22040501 | 棉纱头 | kg | 0.257 | 6.916 | 0 | 0 | 计价 | 按实计算
XZYD2-137 | 材料 | 乙供 | C99010102 | 其他材料费 | 元 | 2.2435 | 1 | 0 | 0 | 计价 | 按实计算
XZYD2-137 | 机械 | 乙供 | J03-01-034 | 汽车式起重机 起重量 8t | 台班 | 0.2142 | 842.949 | 0 | 0 | 计价 | 按实计算
XZYD2-137 | 机械 | 乙供 | J04-01-002 | 载重汽车 5t | 台班 | 0.5334 | 502.929 | 0 | 0 | 计价 | 按实计算
XZYD2-137 | 机械 | 乙供 | J10-01-001 | 交流弧焊机 容量 21kVA | 台班 | 0.2751 | 66.997 | 0 | 0 | 计价 | 按实计算
XZYD2-137 | 机械 | 乙供 | J14-01-014 | 介质损耗测试仪 | 台班 | 2.457 | 125.068 | 0 | 0 | 计价 | 按实计算
XZYD2-137 | 机械 | 乙供 | J14-08-287 | 绝缘电阻测试仪(2500V-10000V、＞2mA) | 台班 | 1.701 | 79.726 | 0 | 0 | 计价 | 按实计算
XZYD2-138 | 人工 | 乙供 | 9101108 | 安装普通工 | 工日 | 1.6407 | 107 | 0 | 0 | 计价 | 按实计算
XZYD2-138 | 人工 | 乙供 | 9101109 | 安装技术工 | 工日 | 7.7156 | 157 | 0 | 0 | 计价 | 按实计算
XZYD2-138 | 材料 | 乙供 | C04020100 | 黄铜丝 综合 | kg | 0.0497 | 64.159 | 0 | 0 | 计价 | 按实计算
XZYD2-138 | 材料 | 乙供 | C12010200 | 电焊条 J507 综合 | kg | 2.5268 | 6.547 | 0 | 0 | 计价 | 按实计算
XZYD2-138 | 材料 | 乙供 | C13010201 | 镀锌六角螺栓 综合 | kg | 0.8846 | 8.8 | 0 | 0 | 计价 | 按实计算
XZYD2-138 | 材料 | 乙供 | C19030201 | 乙醇 | kg | 0.0248 | 4.244 | 0 | 0 | 计价 | 按实计算
XZYD2-138 | 材料 | 乙供 | C19031101 | 清洗剂 | kg | 0.2843 | 2.811 | 0 | 0 | 计价 | 按实计算
XZYD2-138 | 材料 | 乙供 | C20030101 | 普通调和漆 | kg | 0.3547 | 13.9 | 0 | 0 | 计价 | 按实计算
XZYD2-138 | 材料 | 乙供 | C22010141 | 木脚手板 50×250×4000 | 块 | 1.42 | 82.72 | 0 | 0 | 计价 | 按实计算
XZYD2-138 | 材料 | 乙供 | C22040501 | 棉纱头 | kg | 0.3547 | 6.916 | 0 | 0 | 计价 | 按实计算
XZYD2-138 | 材料 | 乙供 | C99010102 | 其他材料费 | 元 | 3.0653 | 1 | 0 | 0 | 计价 | 按实计算
XZYD2-138 | 机械 | 乙供 | J03-01-034 | 汽车式起重机 起重量 8t | 台班 | 0.2956 | 842.949 | 0 | 0 | 计价 | 按实计算
XZYD2-138 | 机械 | 乙供 | J04-01-002 | 载重汽车 5t | 台班 | 0.7361 | 502.929 | 0 | 0 | 计价 | 按实计算
XZYD2-138 | 机械 | 乙供 | J10-01-001 | 交流弧焊机 容量 21kVA | 台班 | 0.3797 | 66.997 | 0 | 0 | 计价 | 按实计算
XZYD2-138 | 机械 | 乙供 | J14-01-014 | 介质损耗测试仪 | 台班 | 3.3907 | 125.068 | 0 | 0 | 计价 | 按实计算
XZYD2-138 | 机械 | 乙供 | J14-08-287 | 绝缘电阻测试仪(2500V-10000V、＞2mA) | 台班 | 2.3684 | 79.726 | 0 | 0 | 计价 | 按实计算
XZYD2-139 | 人工 | 乙供 | 9101108 | 安装普通工 | 工日 | 2.2293 | 107 | 0 | 0 | 计价 | 按实计算
XZYD2-139 | 人工 | 乙供 | 9101109 | 安装技术工 | 工日 | 10.4832 | 157 | 0 | 0 | 计价 | 按实计算
XZYD2-139 | 材料 | 乙供 | C04020100 | 黄铜丝 综合 | kg | 0.0675 | 64.159 | 0 | 0 | 计价 | 按实计算
XZYD2-139 | 材料 | 乙供 | C12010200 | 电焊条 J507 综合 | kg | 3.4331 | 6.547 | 0 | 0 | 计价 | 按实计算
XZYD2-139 | 材料 | 乙供 | C13010201 | 镀锌六角螺栓 综合 | kg | 1.2019 | 8.8 | 0 | 0 | 计价 | 按实计算
XZYD2-139 | 材料 | 乙供 | C19030201 | 乙醇 | kg | 0.0338 | 4.244 | 0 | 0 | 计价 | 按实计算
XZYD2-139 | 材料 | 乙供 | C19031101 | 清洗剂 | kg | 0.3863 | 2.811 | 0 | 0 | 计价 | 按实计算
XZYD2-139 | 材料 | 乙供 | C20030101 | 普通调和漆 | kg | 0.4819 | 13.9 | 0 | 0 | 计价 | 按实计算
XZYD2-139 | 材料 | 乙供 | C22010141 | 木脚手板 50×250×4000 | 块 | 1.9294 | 82.72 | 0 | 0 | 计价 | 按实计算
XZYD2-139 | 材料 | 乙供 | C22040501 | 棉纱头 | kg | 0.4819 | 6.916 | 0 | 0 | 计价 | 按实计算
XZYD2-139 | 材料 | 乙供 | C99010102 | 其他材料费 | 元 | 4.1649 | 1 | 0 | 0 | 计价 | 按实计算
XZYD2-139 | 机械 | 乙供 | J03-01-034 | 汽车式起重机 起重量 8t | 台班 | 0.4016 | 842.949 | 0 | 0 | 计价 | 按实计算
XZYD2-139 | 机械 | 乙供 | J04-01-002 | 载重汽车 5t | 台班 | 1.0001 | 502.929 | 0 | 0 | 计价 | 按实计算
XZYD2-139 | 机械 | 乙供 | J10-01-001 | 交流弧焊机 容量 21kVA | 台班 | 0.5159 | 66.997 | 0 | 0 | 计价 | 按实计算
XZYD2-139 | 机械 | 乙供 | J14-01-014 | 介质损耗测试仪 | 台班 | 4.6069 | 125.068 | 0 | 0 | 计价 | 按实计算
XZYD2-139 | 机械 | 乙供 | J14-08-287 | 绝缘电阻测试仪(2500V-10000V、＞2mA) | 台班 | 3.2104 | 79.726 | 0 | 0 | 计价 | 按实计算
XZYD2-140 | 人工 | 乙供 | 9101108 | 安装普通工 | 工日 | 0.0885 | 107 | 0 | 0 | 计价 | 按实计算
XZYD2-140 | 人工 | 乙供 | 9101109 | 安装技术工 | 工日 | 0.3529 | 157 | 0 | 0 | 计价 | 按实计算
XZYD2-140 | 材料 | 乙供 | C04020100 | 黄铜丝 综合 | kg | 0.0228 | 64.159 | 0 | 0 | 计价 | 按实计算
XZYD2-140 | 材料 | 乙供 | C12010200 | 电焊条 J507 综合 | kg | 0.815 | 6.547 | 0 | 0 | 计价 | 按实计算
XZYD2-140 | 材料 | 乙供 | C13010201 | 镀锌六角螺栓 综合 | kg | 0.604 | 8.8 | 0 | 0 | 计价 | 按实计算
XZYD2-140 | 材料 | 乙供 | C19020801 | 电力复合脂 | kg | 0.02 | 13.215 | 0 | 0 | 计价 | 按实计算
XZYD2-140 | 材料 | 乙供 | C19030201 | 乙醇 | kg | 0.0114 | 4.244 | 0 | 0 | 计价 | 按实计算
XZYD2-140 | 材料 | 乙供 | C19031101 | 清洗剂 | kg | 0.194 | 2.811 | 0 | 0 | 计价 | 按实计算
XZYD2-140 | 材料 | 乙供 | C20030101 | 普通调和漆 | kg | 0.387 | 13.9 | 0 | 0 | 计价 | 按实计算
XZYD2-140 | 材料 | 乙供 | C22040101 | 砂布 | 张 | 0.968 | 0.907 | 0 | 0 | 计价 | 按实计算
XZYD2-140 | 材料 | 乙供 | C22040411 | 无絮棉布 | kg | 0.0114 | 9.929 | 0 | 0 | 计价 | 按实计算
XZYD2-140 | 材料 | 乙供 | C22040501 | 棉纱头 | kg | 0.194 | 6.916 | 0 | 0 | 计价 | 按实计算
XZYD2-140 | 材料 | 乙供 | C99010102 | 其他材料费 | 元 | 0.4137 | 1 | 0 | 0 | 计价 | 按实计算
XZYD2-140 | 机械 | 乙供 | J10-01-001 | 交流弧焊机 容量 21kVA | 台班 | 0.1421 | 66.997 | 0 | 0 | 计价 | 按实计算
XZYD2-140 | 机械 | 乙供 | J14-01-014 | 介质损耗测试仪 | 台班 | 0.1372 | 125.068 | 0 | 0 | 计价 | 按实计算
XZYD2-140 | 机械 | 乙供 | J14-03-002 | 交流耐压仪 设备耐压用 35kV及以下 | 台班 | 0.0554 | 80.172 | 0 | 0 | 计价 | 按实计算
XZYD2-140 | 机械 | 乙供 | J14-08-223 | 交直流高压分压器 100kV | 台班 | 0.0554 | 135.498 | 0 | 0 | 计价 | 按实计算
XZYD2-140 | 机械 | 乙供 | J14-08-287 | 绝缘电阻测试仪(2500V-10000V、＞2mA) | 台班 | 0.0276 | 79.726 | 0 | 0 | 计价 | 按实计算
XZYD2-141 | 人工 | 乙供 | 9101108 | 安装普通工 | 工日 | 0.5312 | 107 | 0 | 0 | 计价 | 按实计算
XZYD2-141 | 人工 | 乙供 | 9101109 | 安装技术工 | 工日 | 3.8819 | 157 | 0 | 0 | 计价 | 按实计算
XZYD2-141 | 材料 | 乙供 | C04020100 | 黄铜丝 综合 | kg | 0.051 | 64.159 | 0 | 0 | 计价 | 按实计算
XZYD2-141 | 材料 | 乙供 | C12010200 | 电焊条 J507 综合 | kg | 1.2 | 6.547 | 0 | 0 | 计价 | 按实计算
XZYD2-141 | 材料 | 乙供 | C19020801 | 电力复合脂 | kg | 0.074 | 13.215 | 0 | 0 | 计价 | 按实计算
XZYD2-141 | 材料 | 乙供 | C19030201 | 乙醇 | kg | 0.025 | 4.244 | 0 | 0 | 计价 | 按实计算
XZYD2-141 | 材料 | 乙供 | C19031101 | 清洗剂 | kg | 0.491 | 2.811 | 0 | 0 | 计价 | 按实计算
XZYD2-141 | 材料 | 乙供 | C20010101 | 防锈漆 | kg | 0.736 | 12.654 | 0 | 0 | 计价 | 按实计算
XZYD2-141 | 材料 | 乙供 | C20030101 | 普通调和漆 | kg | 0.736 | 13.9 | 0 | 0 | 计价 | 按实计算
XZYD2-141 | 材料 | 乙供 | C22040411 | 无絮棉布 | kg | 0.025 | 9.929 | 0 | 0 | 计价 | 按实计算
XZYD2-141 | 材料 | 乙供 | C99010102 | 其他材料费 | 元 | 0.6677 | 1 | 0 | 0 | 计价 | 按实计算
XZYD2-141 | 机械 | 乙供 | J03-01-033 | 汽车式起重机 起重量 5t | 台班 | 0.3787 | 749.204 | 0 | 0 | 计价 | 按实计算
XZYD2-141 | 机械 | 乙供 | J04-01-002 | 载重汽车 5t | 台班 | 0.3787 | 502.929 | 0 | 0 | 计价 | 按实计算
XZYD2-141 | 机械 | 乙供 | J10-01-001 | 交流弧焊机 容量 21kVA | 台班 | 0.2089 | 66.997 | 0 | 0 | 计价 | 按实计算
XZYD2-141 | 机械 | 乙供 | J14-01-014 | 介质损耗测试仪 | 台班 | 0.674 | 125.068 | 0 | 0 | 计价 | 按实计算
XZYD2-141 | 机械 | 乙供 | J14-03-002 | 交流耐压仪 设备耐压用 35kV及以下 | 台班 | 0.6132 | 80.172 | 0 | 0 | 计价 | 按实计算
XZYD2-141 | 机械 | 乙供 | J14-08-223 | 交直流高压分压器 100kV | 台班 | 0.6132 | 135.498 | 0 | 0 | 计价 | 按实计算
XZYD2-141 | 机械 | 乙供 | J14-08-287 | 绝缘电阻测试仪(2500V-10000V、＞2mA) | 台班 | 0.4907 | 79.726 | 0 | 0 | 计价 | 按实计算
XZYD2-142 | 人工 | 乙供 | 9101108 | 安装普通工 | 工日 | 0.5875 | 107 | 0 | 0 | 计价 | 按实计算
XZYD2-142 | 人工 | 乙供 | 9101109 | 安装技术工 | 工日 | 7.217 | 157 | 0 | 0 | 计价 | 按实计算
XZYD2-142 | 材料 | 乙供 | C04020100 | 黄铜丝 综合 | kg | 0.154 | 64.159 | 0 | 0 | 计价 | 按实计算
XZYD2-142 | 材料 | 乙供 | C12010200 | 电焊条 J507 综合 | kg | 1.323 | 6.547 | 0 | 0 | 计价 | 按实计算
XZYD2-142 | 材料 | 乙供 | C19020801 | 电力复合脂 | kg | 0.081 | 13.215 | 0 | 0 | 计价 | 按实计算
XZYD2-142 | 材料 | 乙供 | C19030201 | 乙醇 | kg | 0.078 | 4.244 | 0 | 0 | 计价 | 按实计算
XZYD2-142 | 材料 | 乙供 | C19031101 | 清洗剂 | kg | 0.54 | 2.811 | 0 | 0 | 计价 | 按实计算
XZYD2-142 | 材料 | 乙供 | C20010101 | 防锈漆 | kg | 0.81 | 12.654 | 0 | 0 | 计价 | 按实计算
XZYD2-142 | 材料 | 乙供 | C20030101 | 普通调和漆 | kg | 0.81 | 13.9 | 0 | 0 | 计价 | 按实计算
XZYD2-142 | 材料 | 乙供 | C22040411 | 无絮棉布 | kg | 0.078 | 9.929 | 0 | 0 | 计价 | 按实计算
XZYD2-142 | 材料 | 乙供 | C99010102 | 其他材料费 | 元 | 0.8749 | 1 | 0 | 0 | 计价 | 按实计算
XZYD2-142 | 机械 | 乙供 | J03-01-033 | 汽车式起重机 起重量 5t | 台班 | 0.4173 | 749.204 | 0 | 0 | 计价 | 按实计算
XZYD2-142 | 机械 | 乙供 | J04-01-002 | 载重汽车 5t | 台班 | 0.4173 | 502.929 | 0 | 0 | 计价 | 按实计算
XZYD2-142 | 机械 | 乙供 | J10-01-001 | 交流弧焊机 容量 21kVA | 台班 | 0.2295 | 66.997 | 0 | 0 | 计价 | 按实计算
XZYD2-142 | 机械 | 乙供 | J14-01-014 | 介质损耗测试仪 | 台班 | 2.1373 | 125.068 | 0 | 0 | 计价 | 按实计算
XZYD2-142 | 机械 | 乙供 | J14-03-002 | 交流耐压仪 设备耐压用 35kV及以下 | 台班 | 1.9423 | 80.172 | 0 | 0 | 计价 | 按实计算
XZYD2-142 | 机械 | 乙供 | J14-08-223 | 交直流高压分压器 100kV | 台班 | 1.9423 | 135.498 | 0 | 0 | 计价 | 按实计算
XZYD2-142 | 机械 | 乙供 | J14-08-287 | 绝缘电阻测试仪(2500V-10000V、＞2mA) | 台班 | 1.5549 | 79.726 | 0 | 0 | 计价 | 按实计算
XZYD2-143 | 人工 | 乙供 | 9101108 | 安装普通工 | 工日 | 0.5875 | 107 | 0 | 0 | 计价 | 按实计算
XZYD2-143 | 人工 | 乙供 | 9101109 | 安装技术工 | 工日 | 7.5178 | 157 | 0 | 0 | 计价 | 按实计算
XZYD2-143 | 材料 | 乙供 | C04020100 | 黄铜丝 综合 | kg | 0.17 | 64.159 | 0 | 0 | 计价 | 按实计算
XZYD2-143 | 材料 | 乙供 | C12010200 | 电焊条 J507 综合 | kg | 1.323 | 6.547 | 0 | 0 | 计价 | 按实计算
XZYD2-143 | 材料 | 乙供 | C19020801 | 电力复合脂 | kg | 0.081 | 13.215 | 0 | 0 | 计价 | 按实计算
XZYD2-143 | 材料 | 乙供 | C19030201 | 乙醇 | kg | 0.073 | 4.244 | 0 | 0 | 计价 | 按实计算
XZYD2-143 | 材料 | 乙供 | C19031101 | 清洗剂 | kg | 0.54 | 2.811 | 0 | 0 | 计价 | 按实计算
XZYD2-143 | 材料 | 乙供 | C20010101 | 防锈漆 | kg | 0.81 | 12.654 | 0 | 0 | 计价 | 按实计算
XZYD2-143 | 材料 | 乙供 | C20030101 | 普通调和漆 | kg | 0.81 | 13.9 | 0 | 0 | 计价 | 按实计算
XZYD2-143 | 材料 | 乙供 | C22040411 | 无絮棉布 | kg | 0.073 | 9.929 | 0 | 0 | 计价 | 按实计算
XZYD2-143 | 材料 | 乙供 | C99010102 | 其他材料费 | 元 | 0.894 | 1 | 0 | 0 | 计价 | 按实计算
XZYD2-143 | 机械 | 乙供 | J03-01-033 | 汽车式起重机 起重量 5t | 台班 | 0.4173 | 749.204 | 0 | 0 | 计价 | 按实计算
XZYD2-143 | 机械 | 乙供 | J04-01-002 | 载重汽车 5t | 台班 | 0.4173 | 502.929 | 0 | 0 | 计价 | 按实计算
XZYD2-143 | 机械 | 乙供 | J10-01-001 | 交流弧焊机 容量 21kVA | 台班 | 0.2295 | 66.997 | 0 | 0 | 计价 | 按实计算
XZYD2-143 | 机械 | 乙供 | J14-01-014 | 介质损耗测试仪 | 台班 | 2.3815 | 125.068 | 0 | 0 | 计价 | 按实计算
XZYD2-143 | 机械 | 乙供 | J14-03-002 | 交流耐压仪 设备耐压用 35kV及以下 | 台班 | 1.9867 | 80.172 | 0 | 0 | 计价 | 按实计算
XZYD2-143 | 机械 | 乙供 | J14-08-223 | 交直流高压分压器 100kV | 台班 | 1.9867 | 135.498 | 0 | 0 | 计价 | 按实计算
XZYD2-143 | 机械 | 乙供 | J14-08-287 | 绝缘电阻测试仪(2500V-10000V、＞2mA) | 台班 | 1.6322 | 79.726 | 0 | 0 | 计价 | 按实计算
XZYD2-144 | 人工 | 乙供 | 9101108 | 安装普通工 | 工日 | 1.4648 | 107 | 0 | 0 | 计价 | 按实计算
XZYD2-144 | 人工 | 乙供 | 9101109 | 安装技术工 | 工日 | 12.3495 | 157 | 0 | 0 | 计价 | 按实计算
XZYD2-144 | 材料 | 乙供 | C04020100 | 黄铜丝 综合 | kg | 0.308 | 64.159 | 0 | 0 | 计价 | 按实计算
XZYD2-144 | 材料 | 乙供 | C12010200 | 电焊条 J507 综合 | kg | 2.692 | 6.547 | 0 | 0 | 计价 | 按实计算
XZYD2-144 | 材料 | 乙供 | C19020801 | 电力复合脂 | kg | 0.966 | 13.215 | 0 | 0 | 计价 | 按实计算
XZYD2-144 | 材料 | 乙供 | C19030201 | 乙醇 | kg | 0.144 | 4.244 | 0 | 0 | 计价 | 按实计算
XZYD2-144 | 材料 | 乙供 | C19031101 | 清洗剂 | kg | 1.349 | 2.811 | 0 | 0 | 计价 | 按实计算
XZYD2-144 | 材料 | 乙供 | C20010101 | 防锈漆 | kg | 1.531 | 12.654 | 0 | 0 | 计价 | 按实计算
XZYD2-144 | 材料 | 乙供 | C20030101 | 普通调和漆 | kg | 1.531 | 13.9 | 0 | 0 | 计价 | 按实计算
XZYD2-144 | 材料 | 乙供 | C22040411 | 无絮棉布 | kg | 0.144 | 9.929 | 0 | 0 | 计价 | 按实计算
XZYD2-144 | 材料 | 乙供 | C99010102 | 其他材料费 | 元 | 1.9328 | 1 | 0 | 0 | 计价 | 按实计算
XZYD2-144 | 机械 | 乙供 | J03-01-033 | 汽车式起重机 起重量 5t | 台班 | 0.5917 | 749.204 | 0 | 0 | 计价 | 按实计算
XZYD2-144 | 机械 | 乙供 | J04-01-002 | 载重汽车 5t | 台班 | 0.5917 | 502.929 | 0 | 0 | 计价 | 按实计算
XZYD2-144 | 机械 | 乙供 | J10-01-001 | 交流弧焊机 容量 21kVA | 台班 | 0.3729 | 66.997 | 0 | 0 | 计价 | 按实计算
XZYD2-144 | 机械 | 乙供 | J14-01-014 | 介质损耗测试仪 | 台班 | 5.2566 | 125.068 | 0 | 0 | 计价 | 按实计算
XZYD2-144 | 机械 | 乙供 | J14-03-002 | 交流耐压仪 设备耐压用 35kV及以下 | 台班 | 3.7644 | 80.172 | 0 | 0 | 计价 | 按实计算
XZYD2-144 | 机械 | 乙供 | J14-08-223 | 交直流高压分压器 100kV | 台班 | 3.7644 | 135.498 | 0 | 0 | 计价 | 按实计算
XZYD2-144 | 机械 | 乙供 | J14-08-287 | 绝缘电阻测试仪(2500V-10000V、＞2mA) | 台班 | 4.0051 | 79.726 | 0 | 0 | 计价 | 按实计算
XZYD2-145 | 人工 | 乙供 | 9101108 | 安装普通工 | 工日 | 4.7867 | 107 | 0 | 0 | 计价 | 按实计算
XZYD2-145 | 人工 | 乙供 | 9101109 | 安装技术工 | 工日 | 23.0569 | 157 | 0 | 0 | 计价 | 按实计算
XZYD2-145 | 材料 | 乙供 | C01030204 | 中厚钢板 12~20 | kg | 11 | 5.311 | 0 | 0 | 计价 | 按实计算
XZYD2-145 | 材料 | 乙供 | C04020100 | 黄铜丝 综合 | kg | 0.099 | 64.159 | 0 | 0 | 计价 | 按实计算
XZYD2-145 | 材料 | 乙供 | C07010101 | 平垫铁 综合 | kg | 7 | 5.466 | 0 | 0 | 计价 | 按实计算
XZYD2-145 | 材料 | 乙供 | C12010100 | 电焊条 J422 综合 | kg | 0.65 | 5.394 | 0 | 0 | 计价 | 按实计算
XZYD2-145 | 材料 | 乙供 | C12010200 | 电焊条 J507 综合 | kg | 7.538 | 6.547 | 0 | 0 | 计价 | 按实计算
XZYD2-145 | 材料 | 乙供 | C17030201 | 石棉扭绳 | kg | 0.4 | 4.586 | 0 | 0 | 计价 | 按实计算
XZYD2-145 | 材料 | 乙供 | C19020402 | 钙基脂(黄油) | kg | 0.5 | 8.774 | 0 | 0 | 计价 | 按实计算
XZYD2-145 | 材料 | 乙供 | C19020801 | 电力复合脂 | kg | 0.326 | 13.215 | 0 | 0 | 计价 | 按实计算
XZYD2-145 | 材料 | 乙供 | C19030201 | 乙醇 | kg | 0.05 | 4.244 | 0 | 0 | 计价 | 按实计算
XZYD2-145 | 材料 | 乙供 | C19031101 | 清洗剂 | kg | 4.16 | 2.811 | 0 | 0 | 计价 | 按实计算
XZYD2-145 | 材料 | 乙供 | C19110101 | 氧气 | m³ | 1.15 | 4.71 | 0 | 0 | 计价 | 按实计算
XZYD2-145 | 材料 | 乙供 | C19110201 | 乙炔气 | m³ | 0.41 | 11.501 | 0 | 0 | 计价 | 按实计算
XZYD2-145 | 材料 | 乙供 | C20010101 | 防锈漆 | kg | 3.238 | 12.654 | 0 | 0 | 计价 | 按实计算
XZYD2-145 | 材料 | 乙供 | C20030101 | 普通调和漆 | kg | 3.238 | 13.9 | 0 | 0 | 计价 | 按实计算
XZYD2-145 | 材料 | 乙供 | C22040101 | 砂布 | 张 | 1 | 0.907 | 0 | 0 | 计价 | 按实计算
XZYD2-145 | 材料 | 乙供 | C22040401 | 白布 | m² | 0.18 | 4.681 | 0 | 0 | 计价 | 按实计算
XZYD2-145 | 材料 | 乙供 | C22040411 | 无絮棉布 | kg | 0.05 | 9.929 | 0 | 0 | 计价 | 按实计算
XZYD2-145 | 材料 | 乙供 | C99010102 | 其他材料费 | 元 | 5.5337 | 1 | 0 | 0 | 计价 | 按实计算
XZYD2-145 | 机械 | 乙供 | J03-01-033 | 汽车式起重机 起重量 5t | 台班 | 2.3846 | 749.204 | 0 | 0 | 计价 | 按实计算
XZYD2-145 | 机械 | 乙供 | J03-01-034 | 汽车式起重机 起重量 8t | 台班 | 0.192 | 842.949 | 0 | 0 | 计价 | 按实计算
XZYD2-145 | 机械 | 乙供 | J04-01-002 | 载重汽车 5t | 台班 | 2.8646 | 502.929 | 0 | 0 | 计价 | 按实计算
XZYD2-145 | 机械 | 乙供 | J05-01-011 | 电动单筒慢速卷扬机 80kN | 台班 | 0.96 | 287.665 | 0 | 0 | 计价 | 按实计算
XZYD2-145 | 机械 | 乙供 | J10-01-001 | 交流弧焊机 容量 21kVA | 台班 | 1.5172 | 66.997 | 0 | 0 | 计价 | 按实计算
XZYD2-145 | 机械 | 乙供 | J14-01-014 | 介质损耗测试仪 | 台班 | 1.3225 | 125.068 | 0 | 0 | 计价 | 按实计算
XZYD2-145 | 机械 | 乙供 | J14-03-002 | 交流耐压仪 设备耐压用 35kV及以下 | 台班 | 1.2023 | 80.172 | 0 | 0 | 计价 | 按实计算
XZYD2-145 | 机械 | 乙供 | J14-08-223 | 交直流高压分压器 100kV | 台班 | 1.2023 | 135.498 | 0 | 0 | 计价 | 按实计算
XZYD2-145 | 机械 | 乙供 | J14-08-287 | 绝缘电阻测试仪(2500V-10000V、＞2mA) | 台班 | 0.9618 | 79.726 | 0 | 0 | 计价 | 按实计算
XZYD2-146 | 人工 | 乙供 | 9101108 | 安装普通工 | 工日 | 6.9018 | 107 | 0 | 0 | 计价 | 按实计算
XZYD2-146 | 人工 | 乙供 | 9101109 | 安装技术工 | 工日 | 33.2448 | 157 | 0 | 0 | 计价 | 按实计算
XZYD2-146 | 材料 | 乙供 | C01030204 | 中厚钢板 12~20 | kg | 12.6611 | 5.311 | 0 | 0 | 计价 | 按实计算
XZYD2-146 | 材料 | 乙供 | C04020100 | 黄铜丝 综合 | kg | 0.1139 | 64.159 | 0 | 0 | 计价 | 按实计算
XZYD2-146 | 材料 | 乙供 | C07010101 | 平垫铁 综合 | kg | 8.0571 | 5.466 | 0 | 0 | 计价 | 按实计算
XZYD2-146 | 材料 | 乙供 | C12010100 | 电焊条 J422 综合 | kg | 0.7482 | 5.394 | 0 | 0 | 计价 | 按实计算
XZYD2-146 | 材料 | 乙供 | C12010200 | 电焊条 J507 综合 | kg | 8.6763 | 6.547 | 0 | 0 | 计价 | 按实计算
XZYD2-146 | 材料 | 乙供 | C17030201 | 石棉扭绳 | kg | 0.4604 | 4.586 | 0 | 0 | 计价 | 按实计算
XZYD2-146 | 材料 | 乙供 | C19020402 | 钙基脂(黄油) | kg | 0.5755 | 8.774 | 0 | 0 | 计价 | 按实计算
XZYD2-146 | 材料 | 乙供 | C19020801 | 电力复合脂 | kg | 0.3752 | 13.215 | 0 | 0 | 计价 | 按实计算
XZYD2-146 | 材料 | 乙供 | C19030201 | 乙醇 | kg | 0.0576 | 4.244 | 0 | 0 | 计价 | 按实计算
XZYD2-146 | 材料 | 乙供 | C19031101 | 清洗剂 | kg | 4.7882 | 2.811 | 0 | 0 | 计价 | 按实计算
XZYD2-146 | 材料 | 乙供 | C19110101 | 氧气 | m³ | 1.3237 | 4.71 | 0 | 0 | 计价 | 按实计算
XZYD2-146 | 材料 | 乙供 | C19110201 | 乙炔气 | m³ | 0.4719 | 11.501 | 0 | 0 | 计价 | 按实计算
XZYD2-146 | 材料 | 乙供 | C20010101 | 防锈漆 | kg | 3.727 | 12.654 | 0 | 0 | 计价 | 按实计算
XZYD2-146 | 材料 | 乙供 | C20030101 | 普通调和漆 | kg | 3.727 | 13.9 | 0 | 0 | 计价 | 按实计算
XZYD2-146 | 材料 | 乙供 | C22040101 | 砂布 | 张 | 1.151 | 0.907 | 0 | 0 | 计价 | 按实计算
XZYD2-146 | 材料 | 乙供 | C22040401 | 白布 | m² | 0.2072 | 4.681 | 0 | 0 | 计价 | 按实计算
XZYD2-146 | 材料 | 乙供 | C22040411 | 无絮棉布 | kg | 0.0576 | 9.929 | 0 | 0 | 计价 | 按实计算
XZYD2-146 | 材料 | 乙供 | C99010102 | 其他材料费 | 元 | 6.3694 | 1 | 0 | 0 | 计价 | 按实计算
XZYD2-146 | 机械 | 乙供 | J03-01-033 | 汽车式起重机 起重量 5t | 台班 | 2.5259 | 749.204 | 0 | 0 | 计价 | 按实计算
XZYD2-146 | 机械 | 乙供 | J03-01-034 | 汽车式起重机 起重量 8t | 台班 | 0.2033 | 842.949 | 0 | 0 | 计价 | 按实计算
XZYD2-146 | 机械 | 乙供 | J04-01-002 | 载重汽车 5t | 台班 | 3.0344 | 502.929 | 0 | 0 | 计价 | 按实计算
XZYD2-146 | 机械 | 乙供 | J05-01-011 | 电动单筒慢速卷扬机 80kN | 台班 | 1.0168 | 287.665 | 0 | 0 | 计价 | 按实计算
XZYD2-146 | 机械 | 乙供 | J10-01-001 | 交流弧焊机 容量 21kVA | 台班 | 1.607 | 66.997 | 0 | 0 | 计价 | 按实计算
XZYD2-146 | 机械 | 乙供 | J14-01-014 | 介质损耗测试仪 | 台班 | 1.4008 | 125.068 | 0 | 0 | 计价 | 按实计算
XZYD2-146 | 机械 | 乙供 | J14-03-002 | 交流耐压仪 设备耐压用 35kV及以下 | 台班 | 1.2735 | 80.172 | 0 | 0 | 计价 | 按实计算
XZYD2-146 | 机械 | 乙供 | J14-08-223 | 交直流高压分压器 100kV | 台班 | 1.2735 | 135.498 | 0 | 0 | 计价 | 按实计算
XZYD2-146 | 机械 | 乙供 | J14-08-287 | 绝缘电阻测试仪(2500V-10000V、＞2mA) | 台班 | 1.0188 | 79.726 | 0 | 0 | 计价 | 按实计算
XZYD2-147 | 人工 | 乙供 | 9101108 | 安装普通工 | 工日 | 7.6844 | 107 | 0 | 0 | 计价 | 按实计算
XZYD2-147 | 人工 | 乙供 | 9101109 | 安装技术工 | 工日 | 37.015 | 157 | 0 | 0 | 计价 | 按实计算
XZYD2-147 | 材料 | 乙供 | C01030204 | 中厚钢板 12~20 | kg | 13.4614 | 5.311 | 0 | 0 | 计价 | 按实计算
XZYD2-147 | 材料 | 乙供 | C04020100 | 黄铜丝 综合 | kg | 0.1212 | 64.159 | 0 | 0 | 计价 | 按实计算
XZYD2-147 | 材料 | 乙供 | C07010101 | 平垫铁 综合 | kg | 8.5664 | 5.466 | 0 | 0 | 计价 | 按实计算
XZYD2-147 | 材料 | 乙供 | C12010100 | 电焊条 J422 综合 | kg | 0.7954 | 5.394 | 0 | 0 | 计价 | 按实计算
XZYD2-147 | 材料 | 乙供 | C12010200 | 电焊条 J507 综合 | kg | 9.2247 | 6.547 | 0 | 0 | 计价 | 按实计算
XZYD2-147 | 材料 | 乙供 | C17030201 | 石棉扭绳 | kg | 0.4895 | 4.586 | 0 | 0 | 计价 | 按实计算
XZYD2-147 | 材料 | 乙供 | C19020402 | 钙基脂(黄油) | kg | 0.6119 | 8.774 | 0 | 0 | 计价 | 按实计算
XZYD2-147 | 材料 | 乙供 | C19020801 | 电力复合脂 | kg | 0.3989 | 13.215 | 0 | 0 | 计价 | 按实计算
XZYD2-147 | 材料 | 乙供 | C19030201 | 乙醇 | kg | 0.0612 | 4.244 | 0 | 0 | 计价 | 按实计算
XZYD2-147 | 材料 | 乙供 | C19031101 | 清洗剂 | kg | 5.0909 | 2.811 | 0 | 0 | 计价 | 按实计算
XZYD2-147 | 材料 | 乙供 | C19110101 | 氧气 | m³ | 1.4073 | 4.71 | 0 | 0 | 计价 | 按实计算
XZYD2-147 | 材料 | 乙供 | C19110201 | 乙炔气 | m³ | 0.5017 | 11.501 | 0 | 0 | 计价 | 按实计算
XZYD2-147 | 材料 | 乙供 | C20010101 | 防锈漆 | kg | 3.9625 | 12.654 | 0 | 0 | 计价 | 按实计算
XZYD2-147 | 材料 | 乙供 | C20030101 | 普通调和漆 | kg | 3.9625 | 13.9 | 0 | 0 | 计价 | 按实计算
XZYD2-147 | 材料 | 乙供 | C22040101 | 砂布 | 张 | 1.2238 | 0.907 | 0 | 0 | 计价 | 按实计算
XZYD2-147 | 材料 | 乙供 | C22040401 | 白布 | m² | 0.2203 | 4.681 | 0 | 0 | 计价 | 按实计算
XZYD2-147 | 材料 | 乙供 | C22040411 | 无絮棉布 | kg | 0.0612 | 9.929 | 0 | 0 | 计价 | 按实计算
XZYD2-147 | 材料 | 乙供 | C99010102 | 其他材料费 | 元 | 6.772 | 1 | 0 | 0 | 计价 | 按实计算
XZYD2-147 | 机械 | 乙供 | J03-01-033 | 汽车式起重机 起重量 5t | 台班 | 3.005 | 749.204 | 0 | 0 | 计价 | 按实计算
XZYD2-147 | 机械 | 乙供 | J03-01-034 | 汽车式起重机 起重量 8t | 台班 | 0.2419 | 842.949 | 0 | 0 | 计价 | 按实计算
XZYD2-147 | 机械 | 乙供 | J04-01-002 | 载重汽车 5t | 台班 | 3.6099 | 502.929 | 0 | 0 | 计价 | 按实计算
XZYD2-147 | 机械 | 乙供 | J05-01-011 | 电动单筒慢速卷扬机 80kN | 台班 | 1.2098 | 287.665 | 0 | 0 | 计价 | 按实计算
XZYD2-147 | 机械 | 乙供 | J10-01-001 | 交流弧焊机 容量 21kVA | 台班 | 1.9119 | 66.997 | 0 | 0 | 计价 | 按实计算
XZYD2-147 | 机械 | 乙供 | J14-01-014 | 介质损耗测试仪 | 台班 | 1.6666 | 125.068 | 0 | 0 | 计价 | 按实计算
XZYD2-147 | 机械 | 乙供 | J14-03-002 | 交流耐压仪 设备耐压用 35kV及以下 | 台班 | 1.5151 | 80.172 | 0 | 0 | 计价 | 按实计算
XZYD2-147 | 机械 | 乙供 | J14-08-223 | 交直流高压分压器 100kV | 台班 | 1.5151 | 135.498 | 0 | 0 | 计价 | 按实计算
XZYD2-147 | 机械 | 乙供 | J14-08-287 | 绝缘电阻测试仪(2500V-10000V、＞2mA) | 台班 | 1.2121 | 79.726 | 0 | 0 | 计价 | 按实计算
XZYD2-148 | 人工 | 乙供 | 9101108 | 安装普通工 | 工日 | 5.3238 | 107 | 0 | 0 | 计价 | 按实计算
XZYD2-148 | 人工 | 乙供 | 9101109 | 安装技术工 | 工日 | 36.8936 | 157 | 0 | 0 | 计价 | 按实计算
XZYD2-148 | 材料 | 乙供 | C01040102 | 钢丝绳 Φ15以下 | kg | 6.32 | 7.792 | 0 | 0 | 计价 | 按实计算
XZYD2-148 | 材料 | 乙供 | C07010101 | 平垫铁 综合 | kg | 8.46 | 5.466 | 0 | 0 | 计价 | 按实计算
XZYD2-148 | 材料 | 乙供 | C12010200 | 电焊条 J507 综合 | kg | 2.76 | 6.547 | 0 | 0 | 计价 | 按实计算
XZYD2-148 | 材料 | 乙供 | C19020401 | 凡士林 | kg | 0.405 | 6.431 | 0 | 0 | 计价 | 按实计算
XZYD2-148 | 材料 | 乙供 | C19020801 | 电力复合脂 | kg | 0.489 | 13.215 | 0 | 0 | 计价 | 按实计算
XZYD2-148 | 材料 | 乙供 | C19030201 | 乙醇 | kg | 0.265 | 4.244 | 0 | 0 | 计价 | 按实计算
XZYD2-148 | 材料 | 乙供 | C19031101 | 清洗剂 | kg | 2.948 | 2.811 | 0 | 0 | 计价 | 按实计算
XZYD2-148 | 材料 | 乙供 | C19091001 | 密封胶 | kg | 4.5029 | 15.95 | 0 | 0 | 计价 | 按实计算
XZYD2-148 | 材料 | 乙供 | C19110301 | 石油液化气 | m³ | 0.385 | 3.807 | 0 | 0 | 计价 | 按实计算
XZYD2-148 | 材料 | 乙供 | C20010101 | 防锈漆 | kg | 0.717 | 12.654 | 0 | 0 | 计价 | 按实计算
XZYD2-148 | 材料 | 乙供 | C20020201 | 醇酸磁漆 | kg | 0.3585 | 16.548 | 0 | 0 | 计价 | 按实计算
XZYD2-148 | 材料 | 乙供 | C20030101 | 普通调和漆 | kg | 1.434 | 13.9 | 0 | 0 | 计价 | 按实计算
XZYD2-148 | 材料 | 乙供 | C22010201 | 枕木 160×220×2500 | 根 | 1.28 | 148.455 | 0 | 0 | 计价 | 按实计算
XZYD2-148 | 材料 | 乙供 | C22040401 | 白布 | m² | 0.897 | 4.681 | 0 | 0 | 计价 | 按实计算
XZYD2-148 | 材料 | 乙供 | C22040411 | 无絮棉布 | kg | 1.8235 | 9.929 | 0 | 0 | 计价 | 按实计算
XZYD2-148 | 材料 | 乙供 | C29010104 | 尼龙吊带 20t | m | 1.0667 | 88.399 | 0 | 0 | 计价 | 按实计算
XZYD2-148 | 材料 | 乙供 | C99010102 | 其他材料费 | 元 | 10.9377 | 1 | 0 | 0 | 计价 | 按实计算
XZYD2-148 | 机械 | 乙供 | J03-01-041 | 汽车式起重机 起重量 50t | 台班 | 0.966 | 2916.499 | 0 | 0 | 计价 | 按实计算
XZYD2-148 | 机械 | 乙供 | J04-01-008 | 载重汽车 25t | 台班 | 1.2174 | 1089.121 | 0 | 0 | 计价 | 按实计算
XZYD2-148 | 机械 | 乙供 | J10-01-001 | 交流弧焊机 容量 21kVA | 台班 | 1.8459 | 66.997 | 0 | 0 | 计价 | 按实计算
XZYD2-148 | 机械 | 乙供 | J14-03-002 | 交流耐压仪 设备耐压用 35kV及以下 | 台班 | 1.2023 | 80.172 | 0 | 0 | 计价 | 按实计算
XZYD2-148 | 机械 | 乙供 | J14-01-014 | 介质损耗测试仪 | 台班 | 1.3225 | 125.068 | 0 | 0 | 计价 | 按实计算
XZYD2-148 | 机械 | 乙供 | J15-01-013 | 液压千斤顶 起重量 100t | 台班 | 1.008 | 12.06 | 0 | 0 | 计价 | 按实计算
XZYD2-148 | 机械 | 乙供 | J14-08-223 | 交直流高压分压器 100kV | 台班 | 1.2023 | 135.498 | 0 | 0 | 计价 | 按实计算
XZYD2-148 | 机械 | 乙供 | J14-08-287 | 绝缘电阻测试仪(2500V-10000V、＞2mA) | 台班 | 0.9618 | 79.726 | 0 | 0 | 计价 | 按实计算
XZYD2-149 | 人工 | 乙供 | 9101108 | 安装普通工 | 工日 | 7.592 | 107 | 0 | 0 | 计价 | 按实计算
XZYD2-149 | 人工 | 乙供 | 9101109 | 安装技术工 | 工日 | 43.9873 | 157 | 0 | 0 | 计价 | 按实计算
XZYD2-149 | 材料 | 乙供 | C01040102 | 钢丝绳 Φ15以下 | kg | 6.8269 | 7.792 | 0 | 0 | 计价 | 按实计算
XZYD2-149 | 材料 | 乙供 | C07010101 | 平垫铁 综合 | kg | 9.7375 | 5.466 | 0 | 0 | 计价 | 按实计算
XZYD2-149 | 材料 | 乙供 | C12010200 | 电焊条 J507 综合 | kg | 3.1768 | 6.547 | 0 | 0 | 计价 | 按实计算
XZYD2-149 | 材料 | 乙供 | C19020401 | 凡士林 | kg | 0.4662 | 6.431 | 0 | 0 | 计价 | 按实计算
XZYD2-149 | 材料 | 乙供 | C19020801 | 电力复合脂 | kg | 0.5628 | 13.215 | 0 | 0 | 计价 | 按实计算
XZYD2-149 | 材料 | 乙供 | C19030201 | 乙醇 | kg | 0.305 | 4.244 | 0 | 0 | 计价 | 按实计算
XZYD2-149 | 材料 | 乙供 | C19031101 | 清洗剂 | kg | 3.3932 | 2.811 | 0 | 0 | 计价 | 按实计算
XZYD2-149 | 材料 | 乙供 | C19091001 | 密封胶 | kg | 5.6359 | 15.95 | 0 | 0 | 计价 | 按实计算
XZYD2-149 | 材料 | 乙供 | C19110301 | 石油液化气 | m³ | 0.4431 | 3.807 | 0 | 0 | 计价 | 按实计算
XZYD2-149 | 材料 | 乙供 | C20010101 | 防锈漆 | kg | 0.8253 | 12.654 | 0 | 0 | 计价 | 按实计算
XZYD2-149 | 材料 | 乙供 | C20020201 | 醇酸磁漆 | kg | 0.4126 | 16.548 | 0 | 0 | 计价 | 按实计算
XZYD2-149 | 材料 | 乙供 | C20030101 | 普通调和漆 | kg | 1.6505 | 13.9 | 0 | 0 | 计价 | 按实计算
XZYD2-149 | 材料 | 乙供 | C22010201 | 枕木 160×220×2500 | 根 | 1.4733 | 148.455 | 0 | 0 | 计价 | 按实计算
XZYD2-149 | 材料 | 乙供 | C22040401 | 白布 | m² | 1.0325 | 4.681 | 0 | 0 | 计价 | 按实计算
XZYD2-149 | 材料 | 乙供 | C22040411 | 无絮棉布 | kg | 2.0989 | 9.929 | 0 | 0 | 计价 | 按实计算
XZYD2-149 | 材料 | 乙供 | C29010104 | 尼龙吊带 20t | m | 1.1486 | 88.399 | 0 | 0 | 计价 | 按实计算
XZYD2-149 | 材料 | 乙供 | C99010102 | 其他材料费 | 元 | 12.5241 | 1 | 0 | 0 | 计价 | 按实计算
XZYD2-149 | 机械 | 乙供 | J03-01-041 | 汽车式起重机 起重量 50t | 台班 | 1.0233 | 2916.499 | 0 | 0 | 计价 | 按实计算
XZYD2-149 | 机械 | 乙供 | J04-01-008 | 载重汽车 25t | 台班 | 2.0839 | 1089.121 | 0 | 0 | 计价 | 按实计算
XZYD2-149 | 机械 | 乙供 | J10-01-001 | 交流弧焊机 容量 21kVA | 台班 | 1.9552 | 66.997 | 0 | 0 | 计价 | 按实计算
XZYD2-149 | 机械 | 乙供 | J14-01-014 | 介质损耗测试仪 | 台班 | 1.4008 | 125.068 | 0 | 0 | 计价 | 按实计算
XZYD2-149 | 机械 | 乙供 | J14-03-002 | 交流耐压仪 设备耐压用 35kV及以下 | 台班 | 1.2735 | 80.172 | 0 | 0 | 计价 | 按实计算
XZYD2-149 | 机械 | 乙供 | J15-01-013 | 液压千斤顶 起重量 100t | 台班 | 1.0677 | 12.06 | 0 | 0 | 计价 | 按实计算
XZYD2-149 | 机械 | 乙供 | J14-08-223 | 交直流高压分压器 100kV | 台班 | 1.2735 | 135.498 | 0 | 0 | 计价 | 按实计算
XZYD2-149 | 机械 | 乙供 | J14-08-287 | 绝缘电阻测试仪(2500V-10000V、＞2mA) | 台班 | 1.0188 | 79.726 | 0 | 0 | 计价 | 按实计算
XZYD2-150 | 人工 | 乙供 | 9101108 | 安装普通工 | 工日 | 8.4528 | 107 | 0 | 0 | 计价 | 按实计算
XZYD2-150 | 人工 | 乙供 | 9101109 | 安装技术工 | 工日 | 50.0331 | 157 | 0 | 0 | 计价 | 按实计算
XZYD2-150 | 材料 | 乙供 | C01040102 | 钢丝绳 Φ15以下 | kg | 7.3216 | 7.792 | 0 | 0 | 计价 | 按实计算
XZYD2-150 | 材料 | 乙供 | C07010101 | 平垫铁 综合 | kg | 10.353 | 5.466 | 0 | 0 | 计价 | 按实计算
XZYD2-150 | 材料 | 乙供 | C12010200 | 电焊条 J507 综合 | kg | 3.3776 | 6.547 | 0 | 0 | 计价 | 按实计算
XZYD2-150 | 材料 | 乙供 | C19020401 | 凡士林 | kg | 0.4956 | 6.431 | 0 | 0 | 计价 | 按实计算
XZYD2-150 | 材料 | 乙供 | C19020801 | 电力复合脂 | kg | 0.5984 | 13.215 | 0 | 0 | 计价 | 按实计算
XZYD2-150 | 材料 | 乙供 | C19030201 | 乙醇 | kg | 0.3243 | 4.244 | 0 | 0 | 计价 | 按实计算
XZYD2-150 | 材料 | 乙供 | C19031101 | 清洗剂 | kg | 3.6077 | 2.811 | 0 | 0 | 计价 | 按实计算
XZYD2-150 | 材料 | 乙供 | C19091001 | 密封胶 | kg | 6.1818 | 15.95 | 0 | 0 | 计价 | 按实计算
XZYD2-150 | 材料 | 乙供 | C19110301 | 石油液化气 | m³ | 0.4711 | 3.807 | 0 | 0 | 计价 | 按实计算
XZYD2-150 | 材料 | 乙供 | C20010101 | 防锈漆 | kg | 0.8774 | 12.654 | 0 | 0 | 计价 | 按实计算
XZYD2-150 | 材料 | 乙供 | C20020201 | 醇酸磁漆 | kg | 0.4387 | 16.548 | 0 | 0 | 计价 | 按实计算
XZYD2-150 | 材料 | 乙供 | C20030101 | 普通调和漆 | kg | 1.7549 | 13.9 | 0 | 0 | 计价 | 按实计算
XZYD2-150 | 材料 | 乙供 | C22010201 | 枕木 160×220×2500 | 根 | 1.5664 | 148.455 | 0 | 0 | 计价 | 按实计算
XZYD2-150 | 材料 | 乙供 | C22040401 | 白布 | m² | 1.0977 | 4.681 | 0 | 0 | 计价 | 按实计算
XZYD2-150 | 材料 | 乙供 | C22040411 | 无絮棉布 | kg | 2.2315 | 9.929 | 0 | 0 | 计价 | 按实计算
XZYD2-150 | 材料 | 乙供 | C29010104 | 尼龙吊带 20t | m | 1.2844 | 88.399 | 0 | 0 | 计价 | 按实计算
XZYD2-150 | 材料 | 乙供 | C99010102 | 其他材料费 | 元 | 13.4978 | 1 | 0 | 0 | 计价 | 按实计算
XZYD2-150 | 机械 | 乙供 | J03-01-041 | 汽车式起重机 起重量 50t | 台班 | 1.2174 | 2916.499 | 0 | 0 | 计价 | 按实计算
XZYD2-150 | 机械 | 乙供 | J04-01-008 | 载重汽车 25t | 台班 | 2.4792 | 1089.121 | 0 | 0 | 计价 | 按实计算
XZYD2-150 | 机械 | 乙供 | J10-01-001 | 交流弧焊机 容量 21kVA | 台班 | 2.3261 | 66.997 | 0 | 0 | 计价 | 按实计算
XZYD2-150 | 机械 | 乙供 | J14-01-014 | 介质损耗测试仪 | 台班 | 1.6666 | 125.068 | 0 | 0 | 计价 | 按实计算
XZYD2-150 | 机械 | 乙供 | J14-03-002 | 交流耐压仪 设备耐压用 35kV及以下 | 台班 | 1.5151 | 80.172 | 0 | 0 | 计价 | 按实计算
XZYD2-150 | 机械 | 乙供 | J15-01-013 | 液压千斤顶 起重量 100t | 台班 | 1.2703 | 12.06 | 0 | 0 | 计价 | 按实计算
XZYD2-150 | 机械 | 乙供 | J14-08-223 | 交直流高压分压器 100kV | 台班 | 1.5151 | 135.498 | 0 | 0 | 计价 | 按实计算
XZYD2-150 | 机械 | 乙供 | J14-08-287 | 绝缘电阻测试仪(2500V-10000V、＞2mA) | 台班 | 1.2121 | 79.726 | 0 | 0 | 计价 | 按实计算
XZYD2-151 | 人工 | 乙供 | 9101108 | 安装普通工 | 工日 | 9.1971 | 107 | 0 | 0 | 计价 | 按实计算
XZYD2-151 | 人工 | 乙供 | 9101109 | 安装技术工 | 工日 | 44.2227 | 157 | 0 | 0 | 计价 | 按实计算
XZYD2-151 | 材料 | 乙供 | C01030204 | 中厚钢板 12~20 | kg | 11 | 5.311 | 0 | 0 | 计价 | 按实计算
XZYD2-151 | 材料 | 乙供 | C04020100 | 黄铜丝 综合 | kg | 0.099 | 64.159 | 0 | 0 | 计价 | 按实计算
XZYD2-151 | 材料 | 乙供 | C07010101 | 平垫铁 综合 | kg | 7 | 5.466 | 0 | 0 | 计价 | 按实计算
XZYD2-151 | 材料 | 乙供 | C12010100 | 电焊条 J422 综合 | kg | 0.65 | 5.394 | 0 | 0 | 计价 | 按实计算
XZYD2-151 | 材料 | 乙供 | C12010200 | 电焊条 J507 综合 | kg | 17.123 | 6.547 | 0 | 0 | 计价 | 按实计算
XZYD2-151 | 材料 | 乙供 | C17030201 | 石棉扭绳 | kg | 0.4 | 4.586 | 0 | 0 | 计价 | 按实计算
XZYD2-151 | 材料 | 乙供 | C19020402 | 钙基脂(黄油) | kg | 0.5 | 8.774 | 0 | 0 | 计价 | 按实计算
XZYD2-151 | 材料 | 乙供 | C19020801 | 电力复合脂 | kg | 1.223 | 13.215 | 0 | 0 | 计价 | 按实计算
XZYD2-151 | 材料 | 乙供 | C19030201 | 乙醇 | kg | 0.05 | 4.244 | 0 | 0 | 计价 | 按实计算
XZYD2-151 | 材料 | 乙供 | C19031101 | 清洗剂 | kg | 11.794 | 2.811 | 0 | 0 | 计价 | 按实计算
XZYD2-151 | 材料 | 乙供 | C19110101 | 氧气 | m³ | 1.15 | 4.71 | 0 | 0 | 计价 | 按实计算
XZYD2-151 | 材料 | 乙供 | C19110201 | 乙炔气 | m³ | 0.41 | 11.501 | 0 | 0 | 计价 | 按实计算
XZYD2-151 | 材料 | 乙供 | C20010101 | 防锈漆 | kg | 6.125 | 12.654 | 0 | 0 | 计价 | 按实计算
XZYD2-151 | 材料 | 乙供 | C20030101 | 普通调和漆 | kg | 6.125 | 13.9 | 0 | 0 | 计价 | 按实计算
XZYD2-151 | 材料 | 乙供 | C22040101 | 砂布 | 张 | 1 | 0.907 | 0 | 0 | 计价 | 按实计算
XZYD2-151 | 材料 | 乙供 | C22040401 | 白布 | m² | 0.18 | 4.681 | 0 | 0 | 计价 | 按实计算
XZYD2-151 | 材料 | 乙供 | C22040411 | 无絮棉布 | kg | 0.05 | 9.929 | 0 | 0 | 计价 | 按实计算
XZYD2-151 | 材料 | 乙供 | C99010102 | 其他材料费 | 元 | 8.9883 | 1 | 0 | 0 | 计价 | 按实计算
XZYD2-151 | 机械 | 乙供 | J03-01-033 | 汽车式起重机 起重量 5t | 台班 | 3.3804 | 749.204 | 0 | 0 | 计价 | 按实计算
XZYD2-151 | 机械 | 乙供 | J03-01-034 | 汽车式起重机 起重量 8t | 台班 | 0.192 | 842.949 | 0 | 0 | 计价 | 按实计算
XZYD2-151 | 机械 | 乙供 | J04-01-002 | 载重汽车 5t | 台班 | 3.8604 | 502.929 | 0 | 0 | 计价 | 按实计算
XZYD2-151 | 机械 | 乙供 | J05-01-011 | 电动单筒慢速卷扬机 80kN | 台班 | 0.96 | 287.665 | 0 | 0 | 计价 | 按实计算
XZYD2-151 | 机械 | 乙供 | J10-01-001 | 交流弧焊机 容量 21kVA | 台班 | 6.1549 | 66.997 | 0 | 0 | 计价 | 按实计算
XZYD2-151 | 机械 | 乙供 | J14-01-014 | 介质损耗测试仪 | 台班 | 1.8034 | 125.068 | 0 | 0 | 计价 | 按实计算
XZYD2-151 | 机械 | 乙供 | J14-03-002 | 交流耐压仪 设备耐压用 35kV及以下 | 台班 | 1.4427 | 80.172 | 0 | 0 | 计价 | 按实计算
XZYD2-151 | 机械 | 乙供 | J14-08-223 | 交直流高压分压器 100kV | 台班 | 1.4427 | 135.498 | 0 | 0 | 计价 | 按实计算
XZYD2-151 | 机械 | 乙供 | J14-08-287 | 绝缘电阻测试仪(2500V-10000V、＞2mA) | 台班 | 1.2023 | 79.726 | 0 | 0 | 计价 | 按实计算
XZYD2-152 | 人工 | 乙供 | 9101108 | 安装普通工 | 工日 | 14.8869 | 107 | 0 | 0 | 计价 | 按实计算
XZYD2-152 | 人工 | 乙供 | 9101109 | 安装技术工 | 工日 | 71.582 | 157 | 0 | 0 | 计价 | 按实计算
XZYD2-152 | 材料 | 乙供 | C01030204 | 中厚钢板 12~20 | kg | 12.4266 | 5.311 | 0 | 0 | 计价 | 按实计算
XZYD2-152 | 材料 | 乙供 | C04020100 | 黄铜丝 综合 | kg | 0.1118 | 64.159 | 0 | 0 | 计价 | 按实计算
XZYD2-152 | 材料 | 乙供 | C07010101 | 平垫铁 综合 | kg | 7.9078 | 5.466 | 0 | 0 | 计价 | 按实计算
XZYD2-152 | 材料 | 乙供 | C12010100 | 电焊条 J422 综合 | kg | 0.7343 | 5.394 | 0 | 0 | 计价 | 按实计算
XZYD2-152 | 材料 | 乙供 | C12010200 | 电焊条 J507 综合 | kg | 19.3437 | 6.547 | 0 | 0 | 计价 | 按实计算
XZYD2-152 | 材料 | 乙供 | C17030201 | 石棉扭绳 | kg | 0.4519 | 4.586 | 0 | 0 | 计价 | 按实计算
XZYD2-152 | 材料 | 乙供 | C19020402 | 钙基脂(黄油) | kg | 0.5648 | 8.774 | 0 | 0 | 计价 | 按实计算
XZYD2-152 | 材料 | 乙供 | C19020801 | 电力复合脂 | kg | 1.3816 | 13.215 | 0 | 0 | 计价 | 按实计算
XZYD2-152 | 材料 | 乙供 | C19030201 | 乙醇 | kg | 0.0565 | 4.244 | 0 | 0 | 计价 | 按实计算
XZYD2-152 | 材料 | 乙供 | C19031101 | 清洗剂 | kg | 13.3236 | 2.811 | 0 | 0 | 计价 | 按实计算
XZYD2-152 | 材料 | 乙供 | C19110101 | 氧气 | m³ | 1.2991 | 4.71 | 0 | 0 | 计价 | 按实计算
XZYD2-152 | 材料 | 乙供 | C19110201 | 乙炔气 | m³ | 0.4632 | 11.501 | 0 | 0 | 计价 | 按实计算
XZYD2-152 | 材料 | 乙供 | C20010101 | 防锈漆 | kg | 6.9193 | 12.654 | 0 | 0 | 计价 | 按实计算
XZYD2-152 | 材料 | 乙供 | C20030101 | 普通调和漆 | kg | 6.9193 | 13.9 | 0 | 0 | 计价 | 按实计算
XZYD2-152 | 材料 | 乙供 | C22040101 | 砂布 | 张 | 1.1297 | 0.907 | 0 | 0 | 计价 | 按实计算
XZYD2-152 | 材料 | 乙供 | C22040401 | 白布 | m² | 0.2033 | 4.681 | 0 | 0 | 计价 | 按实计算
XZYD2-152 | 材料 | 乙供 | C22040411 | 无絮棉布 | kg | 0.0565 | 9.929 | 0 | 0 | 计价 | 按实计算
XZYD2-152 | 材料 | 乙供 | C99010102 | 其他材料费 | 元 | 10.1539 | 1 | 0 | 0 | 计价 | 按实计算
XZYD2-152 | 机械 | 乙供 | J03-01-033 | 汽车式起重机 起重量 5t | 台班 | 3.5301 | 749.204 | 0 | 0 | 计价 | 按实计算
XZYD2-152 | 机械 | 乙供 | J03-01-034 | 汽车式起重机 起重量 8t | 台班 | 0.2005 | 842.949 | 0 | 0 | 计价 | 按实计算
XZYD2-152 | 机械 | 乙供 | J04-01-002 | 载重汽车 5t | 台班 | 4.0314 | 502.929 | 0 | 0 | 计价 | 按实计算
XZYD2-152 | 机械 | 乙供 | J05-01-011 | 电动单筒慢速卷扬机 80kN | 台班 | 1.0025 | 287.665 | 0 | 0 | 计价 | 按实计算
XZYD2-152 | 机械 | 乙供 | J10-01-001 | 交流弧焊机 容量 21kVA | 台班 | 6.4275 | 66.997 | 0 | 0 | 计价 | 按实计算
XZYD2-152 | 机械 | 乙供 | J14-01-014 | 介质损耗测试仪 | 台班 | 1.8832 | 125.068 | 0 | 0 | 计价 | 按实计算
XZYD2-152 | 机械 | 乙供 | J14-03-002 | 交流耐压仪 设备耐压用 35kV及以下 | 台班 | 1.5065 | 80.172 | 0 | 0 | 计价 | 按实计算
XZYD2-152 | 机械 | 乙供 | J14-08-223 | 交直流高压分压器 100kV | 台班 | 1.5065 | 135.498 | 0 | 0 | 计价 | 按实计算
XZYD2-152 | 机械 | 乙供 | J14-08-287 | 绝缘电阻测试仪(2500V-10000V、＞2mA) | 台班 | 1.2556 | 79.726 | 0 | 0 | 计价 | 按实计算
XZYD2-153 | 人工 | 乙供 | 9101108 | 安装普通工 | 工日 | 21.7708 | 107 | 0 | 0 | 计价 | 按实计算
XZYD2-153 | 人工 | 乙供 | 9101109 | 安装技术工 | 工日 | 104.6821 | 157 | 0 | 0 | 计价 | 按实计算
XZYD2-153 | 材料 | 乙供 | C01030204 | 中厚钢板 12~20 | kg | 14.2863 | 5.311 | 0 | 0 | 计价 | 按实计算
XZYD2-153 | 材料 | 乙供 | C04020100 | 黄铜丝 综合 | kg | 0.1286 | 64.159 | 0 | 0 | 计价 | 按实计算
XZYD2-153 | 材料 | 乙供 | C07010101 | 平垫铁 综合 | kg | 9.0913 | 5.466 | 0 | 0 | 计价 | 按实计算
XZYD2-153 | 材料 | 乙供 | C12010100 | 电焊条 J422 综合 | kg | 0.8442 | 5.394 | 0 | 0 | 计价 | 按实计算
XZYD2-153 | 材料 | 乙供 | C12010200 | 电焊条 J507 综合 | kg | 22.2385 | 6.547 | 0 | 0 | 计价 | 按实计算
XZYD2-153 | 材料 | 乙供 | C17030201 | 石棉扭绳 | kg | 0.5195 | 4.586 | 0 | 0 | 计价 | 按实计算
XZYD2-153 | 材料 | 乙供 | C19020402 | 钙基脂(黄油) | kg | 0.6494 | 8.774 | 0 | 0 | 计价 | 按实计算
XZYD2-153 | 材料 | 乙供 | C19020801 | 电力复合脂 | kg | 1.5884 | 13.215 | 0 | 0 | 计价 | 按实计算
XZYD2-153 | 材料 | 乙供 | C19030201 | 乙醇 | kg | 0.0649 | 4.244 | 0 | 0 | 计价 | 按实计算
XZYD2-153 | 材料 | 乙供 | C19031101 | 清洗剂 | kg | 15.3175 | 2.811 | 0 | 0 | 计价 | 按实计算
XZYD2-153 | 材料 | 乙供 | C19110101 | 氧气 | m³ | 1.4936 | 4.71 | 0 | 0 | 计价 | 按实计算
XZYD2-153 | 材料 | 乙供 | C19110201 | 乙炔气 | m³ | 0.5325 | 11.501 | 0 | 0 | 计价 | 按实计算
XZYD2-153 | 材料 | 乙供 | C20010101 | 防锈漆 | kg | 7.9548 | 12.654 | 0 | 0 | 计价 | 按实计算
XZYD2-153 | 材料 | 乙供 | C20030101 | 普通调和漆 | kg | 7.9548 | 13.9 | 0 | 0 | 计价 | 按实计算
XZYD2-153 | 材料 | 乙供 | C22040101 | 砂布 | 张 | 1.2988 | 0.907 | 0 | 0 | 计价 | 按实计算
XZYD2-153 | 材料 | 乙供 | C22040401 | 白布 | m² | 0.2338 | 4.681 | 0 | 0 | 计价 | 按实计算
XZYD2-153 | 材料 | 乙供 | C22040411 | 无絮棉布 | kg | 0.0649 | 9.929 | 0 | 0 | 计价 | 按实计算
XZYD2-153 | 材料 | 乙供 | C99010102 | 其他材料费 | 元 | 11.6736 | 1 | 0 | 0 | 计价 | 按实计算
XZYD2-153 | 机械 | 乙供 | J03-01-033 | 汽车式起重机 起重量 5t | 台班 | 4.6736 | 749.204 | 0 | 0 | 计价 | 按实计算
XZYD2-153 | 机械 | 乙供 | J03-01-034 | 汽车式起重机 起重量 8t | 台班 | 0.2654 | 842.949 | 0 | 0 | 计价 | 按实计算
XZYD2-153 | 机械 | 乙供 | J04-01-002 | 载重汽车 5t | 台班 | 5.3372 | 502.929 | 0 | 0 | 计价 | 按实计算
XZYD2-153 | 机械 | 乙供 | J05-01-011 | 电动单筒慢速卷扬机 80kN | 台班 | 1.3272 | 287.665 | 0 | 0 | 计价 | 按实计算
XZYD2-153 | 机械 | 乙供 | J10-01-001 | 交流弧焊机 容量 21kVA | 台班 | 8.5094 | 66.997 | 0 | 0 | 计价 | 按实计算
XZYD2-153 | 机械 | 乙供 | J14-01-014 | 介质损耗测试仪 | 台班 | 2.4932 | 125.068 | 0 | 0 | 计价 | 按实计算
XZYD2-153 | 机械 | 乙供 | J14-03-002 | 交流耐压仪 设备耐压用 35kV及以下 | 台班 | 1.9946 | 80.172 | 0 | 0 | 计价 | 按实计算
XZYD2-153 | 机械 | 乙供 | J14-08-223 | 交直流高压分压器 100kV | 台班 | 1.9946 | 135.498 | 0 | 0 | 计价 | 按实计算
XZYD2-153 | 机械 | 乙供 | J14-08-287 | 绝缘电阻测试仪(2500V-10000V、＞2mA) | 台班 | 1.6622 | 79.726 | 0 | 0 | 计价 | 按实计算
XZYD2-154 | 人工 | 乙供 | 9101108 | 安装普通工 | 工日 | 31.7407 | 107 | 0 | 0 | 计价 | 按实计算
XZYD2-154 | 人工 | 乙供 | 9101109 | 安装技术工 | 工日 | 140.6624 | 157 | 0 | 0 | 计价 | 按实计算
XZYD2-154 | 材料 | 乙供 | C01030204 | 中厚钢板 12~20 | kg | 18.0313 | 5.311 | 0 | 0 | 计价 | 按实计算
XZYD2-154 | 材料 | 乙供 | C04020100 | 黄铜丝 综合 | kg | 0.1623 | 64.159 | 0 | 0 | 计价 | 按实计算
XZYD2-154 | 材料 | 乙供 | C07010101 | 平垫铁 综合 | kg | 11.4744 | 5.466 | 0 | 0 | 计价 | 按实计算
XZYD2-154 | 材料 | 乙供 | C12010100 | 电焊条 J422 综合 | kg | 1.0655 | 5.394 | 0 | 0 | 计价 | 按实计算
XZYD2-154 | 材料 | 乙供 | C12010200 | 电焊条 J507 综合 | kg | 28.0681 | 6.547 | 0 | 0 | 计价 | 按实计算
XZYD2-154 | 材料 | 乙供 | C17030201 | 石棉扭绳 | kg | 0.6557 | 4.586 | 0 | 0 | 计价 | 按实计算
XZYD2-154 | 材料 | 乙供 | C19020402 | 钙基脂(黄油) | kg | 0.8196 | 8.774 | 0 | 0 | 计价 | 按实计算
XZYD2-154 | 材料 | 乙供 | C19020801 | 电力复合脂 | kg | 2.0048 | 13.215 | 0 | 0 | 计价 | 按实计算
XZYD2-154 | 材料 | 乙供 | C19030201 | 乙醇 | kg | 0.082 | 4.244 | 0 | 0 | 计价 | 按实计算
XZYD2-154 | 材料 | 乙供 | C19031101 | 清洗剂 | kg | 19.3328 | 2.811 | 0 | 0 | 计价 | 按实计算
XZYD2-154 | 材料 | 乙供 | C19110101 | 氧气 | m³ | 1.8851 | 4.71 | 0 | 0 | 计价 | 按实计算
XZYD2-154 | 材料 | 乙供 | C19110201 | 乙炔气 | m³ | 0.6721 | 11.501 | 0 | 0 | 计价 | 按实计算
XZYD2-154 | 材料 | 乙供 | C20010101 | 防锈漆 | kg | 10.0401 | 12.654 | 0 | 0 | 计价 | 按实计算
XZYD2-154 | 材料 | 乙供 | C20030101 | 普通调和漆 | kg | 10.0401 | 13.9 | 0 | 0 | 计价 | 按实计算
XZYD2-154 | 材料 | 乙供 | C22040101 | 砂布 | 张 | 1.6392 | 0.907 | 0 | 0 | 计价 | 按实计算
XZYD2-154 | 材料 | 乙供 | C22040401 | 白布 | m² | 0.2951 | 4.681 | 0 | 0 | 计价 | 按实计算
XZYD2-154 | 材料 | 乙供 | C22040411 | 无絮棉布 | kg | 0.082 | 9.929 | 0 | 0 | 计价 | 按实计算
XZYD2-154 | 材料 | 乙供 | C99010102 | 其他材料费 | 元 | 14.7337 | 1 | 0 | 0 | 计价 | 按实计算
XZYD2-154 | 机械 | 乙供 | J03-01-033 | 汽车式起重机 起重量 5t | 台班 | 5.845 | 749.204 | 0 | 0 | 计价 | 按实计算
XZYD2-154 | 机械 | 乙供 | J03-01-034 | 汽车式起重机 起重量 8t | 台班 | 0.332 | 842.949 | 0 | 0 | 计价 | 按实计算
XZYD2-154 | 机械 | 乙供 | J04-01-002 | 载重汽车 5t | 台班 | 6.6749 | 502.929 | 0 | 0 | 计价 | 按实计算
XZYD2-154 | 机械 | 乙供 | J05-01-011 | 电动单筒慢速卷扬机 80kN | 台班 | 1.6599 | 287.665 | 0 | 0 | 计价 | 按实计算
XZYD2-154 | 机械 | 乙供 | J10-01-001 | 交流弧焊机 容量 21kVA | 台班 | 10.6423 | 66.997 | 0 | 0 | 计价 | 按实计算
XZYD2-154 | 机械 | 乙供 | J14-01-014 | 介质损耗测试仪 | 台班 | 3.1181 | 125.068 | 0 | 0 | 计价 | 按实计算
XZYD2-154 | 机械 | 乙供 | J14-03-002 | 交流耐压仪 设备耐压用 35kV及以下 | 台班 | 2.4945 | 80.172 | 0 | 0 | 计价 | 按实计算
XZYD2-154 | 机械 | 乙供 | J14-08-223 | 交直流高压分压器 100kV | 台班 | 2.4945 | 135.498 | 0 | 0 | 计价 | 按实计算
XZYD2-154 | 机械 | 乙供 | J14-08-287 | 绝缘电阻测试仪(2500V-10000V、＞2mA) | 台班 | 2.0789 | 79.726 | 0 | 0 | 计价 | 按实计算
XZYD2-155 | 人工 | 乙供 | 9101108 | 安装普通工 | 工日 | 10.4091 | 107 | 0 | 0 | 计价 | 按实计算
XZYD2-155 | 人工 | 乙供 | 9101109 | 安装技术工 | 工日 | 59.7433 | 157 | 0 | 0 | 计价 | 按实计算
XZYD2-155 | 材料 | 乙供 | C01020216 | 槽钢 16号以下 | kg | 3.135 | 5.196 | 0 | 0 | 计价 | 按实计算
XZYD2-155 | 材料 | 乙供 | C01040102 | 钢丝绳 Φ15以下 | kg | 6.8 | 7.792 | 0 | 0 | 计价 | 按实计算
XZYD2-155 | 材料 | 乙供 | C04020100 | 黄铜丝 综合 | kg | 0.037 | 64.159 | 0 | 0 | 计价 | 按实计算
XZYD2-155 | 材料 | 乙供 | C07010101 | 平垫铁 综合 | kg | 17.1852 | 5.466 | 0 | 0 | 计价 | 按实计算
XZYD2-155 | 材料 | 乙供 | C12010200 | 电焊条 J507 综合 | kg | 9.606 | 6.547 | 0 | 0 | 计价 | 按实计算
XZYD2-155 | 材料 | 乙供 | C17030501 | 石棉橡胶板 低压 6以下 | kg | 2.244 | 7.85 | 0 | 0 | 计价 | 按实计算
XZYD2-155 | 材料 | 乙供 | C18060101 | 塑料带 20mm×40m | 卷 | 0.019 | 2.49 | 0 | 0 | 计价 | 按实计算
XZYD2-155 | 材料 | 乙供 | C19020401 | 凡士林 | kg | 0.9 | 6.431 | 0 | 0 | 计价 | 按实计算
XZYD2-155 | 材料 | 乙供 | C19020801 | 电力复合脂 | kg | 1.8345 | 13.215 | 0 | 0 | 计价 | 按实计算
XZYD2-155 | 材料 | 乙供 | C19030201 | 乙醇 | kg | 0.302 | 4.244 | 0 | 0 | 计价 | 按实计算
XZYD2-155 | 材料 | 乙供 | C19031101 | 清洗剂 | kg | 4.04 | 2.811 | 0 | 0 | 计价 | 按实计算
XZYD2-155 | 材料 | 乙供 | C19091001 | 密封胶 | kg | 7.5029 | 15.95 | 0 | 0 | 计价 | 按实计算
XZYD2-155 | 材料 | 乙供 | C19110301 | 石油液化气 | m³ | 0.4312 | 3.807 | 0 | 0 | 计价 | 按实计算
XZYD2-155 | 材料 | 乙供 | C20010101 | 防锈漆 | kg | 2.153 | 12.654 | 0 | 0 | 计价 | 按实计算
XZYD2-155 | 材料 | 乙供 | C20020201 | 醇酸磁漆 | kg | 0.3585 | 16.548 | 0 | 0 | 计价 | 按实计算
XZYD2-155 | 材料 | 乙供 | C20030101 | 普通调和漆 | kg | 3.618 | 13.9 | 0 | 0 | 计价 | 按实计算
XZYD2-155 | 材料 | 乙供 | C22010201 | 枕木 160×220×2500 | 根 | 1.28 | 148.455 | 0 | 0 | 计价 | 按实计算
XZYD2-155 | 材料 | 乙供 | C22040101 | 砂布 | 张 | 1.045 | 0.907 | 0 | 0 | 计价 | 按实计算
XZYD2-155 | 材料 | 乙供 | C22040401 | 白布 | m² | 0.897 | 4.681 | 0 | 0 | 计价 | 按实计算
XZYD2-155 | 材料 | 乙供 | C22040411 | 无絮棉布 | kg | 1.8605 | 9.929 | 0 | 0 | 计价 | 按实计算
XZYD2-155 | 材料 | 乙供 | C22040501 | 棉纱头 | kg | 0.209 | 6.916 | 0 | 0 | 计价 | 按实计算
XZYD2-155 | 材料 | 乙供 | C29010104 | 尼龙吊带 20t | m | 1.8667 | 88.399 | 0 | 0 | 计价 | 按实计算
XZYD2-155 | 材料 | 乙供 | C99010102 | 其他材料费 | 元 | 17.4737 | 1 | 0 | 0 | 计价 | 按实计算
XZYD2-155 | 机械 | 乙供 | J03-01-033 | 汽车式起重机 起重量 5t | 台班 | 0.17 | 749.204 | 0 | 0 | 计价 | 按实计算
XZYD2-155 | 机械 | 乙供 | J03-01-043 | 汽车式起重机 起重量 75t | 台班 | 1.1592 | 3761.97 | 0 | 0 | 计价 | 按实计算
XZYD2-155 | 机械 | 乙供 | J04-01-004 | 载重汽车 8t | 台班 | 2.5282 | 575.792 | 0 | 0 | 计价 | 按实计算
XZYD2-155 | 机械 | 乙供 | J10-01-001 | 交流弧焊机 容量 21kVA | 台班 | 7.3859 | 66.997 | 0 | 0 | 计价 | 按实计算
XZYD2-155 | 机械 | 乙供 | J14-01-014 | 介质损耗测试仪 | 台班 | 1.8034 | 125.068 | 0 | 0 | 计价 | 按实计算
XZYD2-155 | 机械 | 乙供 | J14-03-002 | 交流耐压仪 设备耐压用 35kV及以下 | 台班 | 1.4427 | 80.172 | 0 | 0 | 计价 | 按实计算
XZYD2-155 | 机械 | 乙供 | J14-08-223 | 交直流高压分压器 100kV | 台班 | 1.4427 | 135.498 | 0 | 0 | 计价 | 按实计算
XZYD2-155 | 机械 | 乙供 | J14-08-287 | 绝缘电阻测试仪(2500V-10000V、＞2mA) | 台班 | 1.2023 | 79.726 | 0 | 0 | 计价 | 按实计算
XZYD2-155 | 机械 | 乙供 | J15-01-013 | 液压千斤顶 起重量 100t | 台班 | 1.1249 | 12.06 | 0 | 0 | 计价 | 按实计算
XZYD2-156 | 人工 | 乙供 | 9101108 | 安装普通工 | 工日 | 17.2251 | 107 | 0 | 0 | 计价 | 按实计算
XZYD2-156 | 人工 | 乙供 | 9101109 | 安装技术工 | 工日 | 88.3571 | 157 | 0 | 0 | 计价 | 按实计算
XZYD2-156 | 材料 | 乙供 | C01020216 | 槽钢 16号以下 | kg | 3.5416 | 5.196 | 0 | 0 | 计价 | 按实计算
XZYD2-156 | 材料 | 乙供 | C01040102 | 钢丝绳 Φ15以下 | kg | 7.6819 | 7.792 | 0 | 0 | 计价 | 按实计算
XZYD2-156 | 材料 | 乙供 | C04020100 | 黄铜丝 综合 | kg | 0.0418 | 64.159 | 0 | 0 | 计价 | 按实计算
XZYD2-156 | 材料 | 乙供 | C07010101 | 平垫铁 综合 | kg | 19.4139 | 5.466 | 0 | 0 | 计价 | 按实计算
XZYD2-156 | 材料 | 乙供 | C12010200 | 电焊条 J507 综合 | kg | 10.8518 | 6.547 | 0 | 0 | 计价 | 按实计算
XZYD2-156 | 材料 | 乙供 | C17030501 | 石棉橡胶板 低压 6以下 | kg | 2.535 | 7.85 | 0 | 0 | 计价 | 按实计算
XZYD2-156 | 材料 | 乙供 | C18060101 | 塑料带 20mm×40m | 卷 | 0.0215 | 2.49 | 0 | 0 | 计价 | 按实计算
XZYD2-156 | 材料 | 乙供 | C19020401 | 凡士林 | kg | 1.0167 | 6.431 | 0 | 0 | 计价 | 按实计算
XZYD2-156 | 材料 | 乙供 | C19020801 | 电力复合脂 | kg | 2.0724 | 13.215 | 0 | 0 | 计价 | 按实计算
XZYD2-156 | 材料 | 乙供 | C19030201 | 乙醇 | kg | 0.3412 | 4.244 | 0 | 0 | 计价 | 按实计算
XZYD2-156 | 材料 | 乙供 | C19031101 | 清洗剂 | kg | 4.5639 | 2.811 | 0 | 0 | 计价 | 按实计算
XZYD2-156 | 材料 | 乙供 | C19091001 | 密封胶 | kg | 8.4759 | 15.95 | 0 | 0 | 计价 | 按实计算
XZYD2-156 | 材料 | 乙供 | C19110301 | 石油液化气 | m³ | 0.4871 | 3.807 | 0 | 0 | 计价 | 按实计算
XZYD2-156 | 材料 | 乙供 | C20010101 | 防锈漆 | kg | 2.4322 | 12.654 | 0 | 0 | 计价 | 按实计算
XZYD2-156 | 材料 | 乙供 | C20020201 | 醇酸磁漆 | kg | 0.405 | 16.548 | 0 | 0 | 计价 | 按实计算
XZYD2-156 | 材料 | 乙供 | C20030101 | 普通调和漆 | kg | 4.0872 | 13.9 | 0 | 0 | 计价 | 按实计算
XZYD2-156 | 材料 | 乙供 | C22010201 | 枕木 160×220×2500 | 根 | 1.446 | 148.455 | 0 | 0 | 计价 | 按实计算
XZYD2-156 | 材料 | 乙供 | C22040101 | 砂布 | 张 | 1.1805 | 0.907 | 0 | 0 | 计价 | 按实计算
XZYD2-156 | 材料 | 乙供 | C22040401 | 白布 | m² | 1.0133 | 4.681 | 0 | 0 | 计价 | 按实计算
XZYD2-156 | 材料 | 乙供 | C22040411 | 无絮棉布 | kg | 2.1018 | 9.929 | 0 | 0 | 计价 | 按实计算
XZYD2-156 | 材料 | 乙供 | C22040501 | 棉纱头 | kg | 0.2361 | 6.916 | 0 | 0 | 计价 | 按实计算
XZYD2-156 | 材料 | 乙供 | C29010104 | 尼龙吊带 20t | m | 2.1088 | 88.399 | 0 | 0 | 计价 | 按实计算
XZYD2-156 | 材料 | 乙供 | C99010102 | 其他材料费 | 元 | 19.7399 | 1 | 0 | 0 | 计价 | 按实计算
XZYD2-156 | 机械 | 乙供 | J03-01-033 | 汽车式起重机 起重量 5t | 台班 | 0.1775 | 749.204 | 0 | 0 | 计价 | 按实计算
XZYD2-156 | 机械 | 乙供 | J03-01-043 | 汽车式起重机 起重量 75t | 台班 | 1.2106 | 3761.97 | 0 | 0 | 计价 | 按实计算
XZYD2-156 | 机械 | 乙供 | J04-01-004 | 载重汽车 8t | 台班 | 2.6401 | 575.792 | 0 | 0 | 计价 | 按实计算
XZYD2-156 | 机械 | 乙供 | J10-01-001 | 交流弧焊机 容量 21kVA | 台班 | 7.713 | 66.997 | 0 | 0 | 计价 | 按实计算
XZYD2-156 | 机械 | 乙供 | J14-01-014 | 介质损耗测试仪 | 台班 | 1.8832 | 125.068 | 0 | 0 | 计价 | 按实计算
XZYD2-156 | 机械 | 乙供 | J14-03-002 | 交流耐压仪 设备耐压用 35kV及以下 | 台班 | 1.5065 | 80.172 | 0 | 0 | 计价 | 按实计算
XZYD2-156 | 机械 | 乙供 | J14-08-223 | 交直流高压分压器 100kV | 台班 | 1.5065 | 135.498 | 0 | 0 | 计价 | 按实计算
XZYD2-156 | 机械 | 乙供 | J14-08-287 | 绝缘电阻测试仪(2500V-10000V、＞2mA) | 台班 | 1.2556 | 79.726 | 0 | 0 | 计价 | 按实计算
XZYD2-156 | 机械 | 乙供 | J15-01-013 | 液压千斤顶 起重量 100t | 台班 | 1.1748 | 12.06 | 0 | 0 | 计价 | 按实计算
XZYD2-157 | 人工 | 乙供 | 9101108 | 安装普通工 | 工日 | 24.2383 | 107 | 0 | 0 | 计价 | 按实计算
XZYD2-157 | 人工 | 乙供 | 9101109 | 安装技术工 | 工日 | 124.4057 | 157 | 0 | 0 | 计价 | 按实计算
XZYD2-157 | 材料 | 乙供 | C01020216 | 槽钢 16号以下 | kg | 4.0716 | 5.196 | 0 | 0 | 计价 | 按实计算
XZYD2-157 | 材料 | 乙供 | C01040102 | 钢丝绳 Φ15以下 | kg | 8.8315 | 7.792 | 0 | 0 | 计价 | 按实计算
XZYD2-157 | 材料 | 乙供 | C04020100 | 黄铜丝 综合 | kg | 0.0481 | 64.159 | 0 | 0 | 计价 | 按实计算
XZYD2-157 | 材料 | 乙供 | C07010101 | 平垫铁 综合 | kg | 22.3193 | 5.466 | 0 | 0 | 计价 | 按实计算
XZYD2-157 | 材料 | 乙供 | C12010200 | 电焊条 J507 综合 | kg | 12.4758 | 6.547 | 0 | 0 | 计价 | 按实计算
XZYD2-157 | 材料 | 乙供 | C17030501 | 石棉橡胶板 低压 6以下 | kg | 2.9144 | 7.85 | 0 | 0 | 计价 | 按实计算
XZYD2-157 | 材料 | 乙供 | C18060101 | 塑料带 20mm×40m | 卷 | 0.0247 | 2.49 | 0 | 0 | 计价 | 按实计算
XZYD2-157 | 材料 | 乙供 | C19020401 | 凡士林 | kg | 1.1689 | 6.431 | 0 | 0 | 计价 | 按实计算
XZYD2-157 | 材料 | 乙供 | C19020801 | 电力复合脂 | kg | 2.3826 | 13.215 | 0 | 0 | 计价 | 按实计算
XZYD2-157 | 材料 | 乙供 | C19030201 | 乙醇 | kg | 0.3922 | 4.244 | 0 | 0 | 计价 | 按实计算
XZYD2-157 | 材料 | 乙供 | C19031101 | 清洗剂 | kg | 5.247 | 2.811 | 0 | 0 | 计价 | 按实计算
XZYD2-157 | 材料 | 乙供 | C19091001 | 密封胶 | kg | 9.7444 | 15.95 | 0 | 0 | 计价 | 按实计算
XZYD2-157 | 材料 | 乙供 | C19110301 | 石油液化气 | m³ | 0.56 | 3.807 | 0 | 0 | 计价 | 按实计算
XZYD2-157 | 材料 | 乙供 | C20010101 | 防锈漆 | kg | 2.7962 | 12.654 | 0 | 0 | 计价 | 按实计算
XZYD2-157 | 材料 | 乙供 | C20020201 | 醇酸磁漆 | kg | 0.4656 | 16.548 | 0 | 0 | 计价 | 按实计算
XZYD2-157 | 材料 | 乙供 | C20030101 | 普通调和漆 | kg | 4.6989 | 13.9 | 0 | 0 | 计价 | 按实计算
XZYD2-157 | 材料 | 乙供 | C22010201 | 枕木 160×220×2500 | 根 | 1.6624 | 148.455 | 0 | 0 | 计价 | 按实计算
XZYD2-157 | 材料 | 乙供 | C22040101 | 砂布 | 张 | 1.3572 | 0.907 | 0 | 0 | 计价 | 按实计算
XZYD2-157 | 材料 | 乙供 | C22040401 | 白布 | m² | 1.165 | 4.681 | 0 | 0 | 计价 | 按实计算
XZYD2-157 | 材料 | 乙供 | C22040411 | 无絮棉布 | kg | 2.4163 | 9.929 | 0 | 0 | 计价 | 按实计算
XZYD2-157 | 材料 | 乙供 | C22040501 | 棉纱头 | kg | 0.2714 | 6.916 | 0 | 0 | 计价 | 按实计算
XZYD2-157 | 材料 | 乙供 | C29010104 | 尼龙吊带 20t | m | 2.4244 | 88.399 | 0 | 0 | 计价 | 按实计算
XZYD2-157 | 材料 | 乙供 | C99010102 | 其他材料费 | 元 | 22.6941 | 1 | 0 | 0 | 计价 | 按实计算
XZYD2-157 | 机械 | 乙供 | J03-01-033 | 汽车式起重机 起重量 5t | 台班 | 0.235 | 749.204 | 0 | 0 | 计价 | 按实计算
XZYD2-157 | 机械 | 乙供 | J03-01-043 | 汽车式起重机 起重量 75t | 台班 | 1.6026 | 3761.97 | 0 | 0 | 计价 | 按实计算
XZYD2-157 | 机械 | 乙供 | J04-01-004 | 载重汽车 8t | 台班 | 3.4953 | 575.792 | 0 | 0 | 计价 | 按实计算
XZYD2-157 | 机械 | 乙供 | J10-01-001 | 交流弧焊机 容量 21kVA | 台班 | 10.2113 | 66.997 | 0 | 0 | 计价 | 按实计算
XZYD2-157 | 机械 | 乙供 | J14-01-014 | 介质损耗测试仪 | 台班 | 2.4932 | 125.068 | 0 | 0 | 计价 | 按实计算
XZYD2-157 | 机械 | 乙供 | J14-03-002 | 交流耐压仪 设备耐压用 35kV及以下 | 台班 | 1.9946 | 80.172 | 0 | 0 | 计价 | 按实计算
XZYD2-157 | 机械 | 乙供 | J14-08-223 | 交直流高压分压器 100kV | 台班 | 1.9946 | 135.498 | 0 | 0 | 计价 | 按实计算
XZYD2-157 | 机械 | 乙供 | J14-08-287 | 绝缘电阻测试仪(2500V-10000V、＞2mA) | 台班 | 1.6622 | 79.726 | 0 | 0 | 计价 | 按实计算
XZYD2-157 | 机械 | 乙供 | J15-01-013 | 液压千斤顶 起重量 100t | 台班 | 1.285 | 12.06 | 0 | 0 | 计价 | 按实计算
XZYD2-158 | 人工 | 乙供 | 9101108 | 安装普通工 | 工日 | 36.5911 | 107 | 0 | 0 | 计价 | 按实计算
XZYD2-158 | 人工 | 乙供 | 9101109 | 安装技术工 | 工日 | 176.1988 | 157 | 0 | 0 | 计价 | 按实计算
XZYD2-158 | 材料 | 乙供 | C01020216 | 槽钢 16号以下 | kg | 4.6823 | 5.196 | 0 | 0 | 计价 | 按实计算
XZYD2-158 | 材料 | 乙供 | C01040102 | 钢丝绳 Φ15以下 | kg | 9.656 | 7.792 | 0 | 0 | 计价 | 按实计算
XZYD2-158 | 材料 | 乙供 | C04020100 | 黄铜丝 综合 | kg | 0.0553 | 64.159 | 0 | 0 | 计价 | 按实计算
XZYD2-158 | 材料 | 乙供 | C07010101 | 平垫铁 综合 | kg | 25.6672 | 5.466 | 0 | 0 | 计价 | 按实计算
XZYD2-158 | 材料 | 乙供 | C12010200 | 电焊条 J507 综合 | kg | 14.3472 | 6.547 | 0 | 0 | 计价 | 按实计算
XZYD2-158 | 材料 | 乙供 | C17030501 | 石棉橡胶板 低压 6以下 | kg | 3.3516 | 7.85 | 0 | 0 | 计价 | 按实计算
XZYD2-158 | 材料 | 乙供 | C18060101 | 塑料带 20mm×40m | 卷 | 0.0284 | 2.49 | 0 | 0 | 计价 | 按实计算
XZYD2-158 | 材料 | 乙供 | C19020401 | 凡士林 | kg | 1.3442 | 6.431 | 0 | 0 | 计价 | 按实计算
XZYD2-158 | 材料 | 乙供 | C19020801 | 电力复合脂 | kg | 3.0071 | 13.215 | 0 | 0 | 计价 | 按实计算
XZYD2-158 | 材料 | 乙供 | C19030201 | 乙醇 | kg | 0.451 | 4.244 | 0 | 0 | 计价 | 按实计算
XZYD2-158 | 材料 | 乙供 | C19031101 | 清洗剂 | kg | 6.0341 | 2.811 | 0 | 0 | 计价 | 按实计算
XZYD2-158 | 材料 | 乙供 | C19091001 | 密封胶 | kg | 11.2061 | 15.95 | 0 | 0 | 计价 | 按实计算
XZYD2-158 | 材料 | 乙供 | C19110301 | 石油液化气 | m³ | 0.644 | 3.807 | 0 | 0 | 计价 | 按实计算
XZYD2-158 | 材料 | 乙供 | C20010101 | 防锈漆 | kg | 3.2156 | 12.654 | 0 | 0 | 计价 | 按实计算
XZYD2-158 | 材料 | 乙供 | C20020201 | 醇酸磁漆 | kg | 0.5354 | 16.548 | 0 | 0 | 计价 | 按实计算
XZYD2-158 | 材料 | 乙供 | C20030101 | 普通调和漆 | kg | 5.4037 | 13.9 | 0 | 0 | 计价 | 按实计算
XZYD2-158 | 材料 | 乙供 | C22010201 | 枕木 160×220×2500 | 根 | 1.9118 | 148.455 | 0 | 0 | 计价 | 按实计算
XZYD2-158 | 材料 | 乙供 | C22040101 | 砂布 | 张 | 1.5608 | 0.907 | 0 | 0 | 计价 | 按实计算
XZYD2-158 | 材料 | 乙供 | C22040401 | 白布 | m² | 1.3398 | 4.681 | 0 | 0 | 计价 | 按实计算
XZYD2-158 | 材料 | 乙供 | C22040411 | 无絮棉布 | kg | 2.7787 | 9.929 | 0 | 0 | 计价 | 按实计算
XZYD2-158 | 材料 | 乙供 | C22040501 | 棉纱头 | kg | 0.3121 | 6.916 | 0 | 0 | 计价 | 按实计算
XZYD2-158 | 材料 | 乙供 | C29010104 | 尼龙吊带 20t | m | 2.7881 | 88.399 | 0 | 0 | 计价 | 按实计算
XZYD2-158 | 材料 | 乙供 | C99010102 | 其他材料费 | 元 | 26.091 | 1 | 0 | 0 | 计价 | 按实计算
XZYD2-158 | 机械 | 乙供 | J03-01-033 | 汽车式起重机 起重量 5t | 台班 | 0.17 | 749.204 | 0 | 0 | 计价 | 按实计算
XZYD2-158 | 机械 | 乙供 | J03-01-045 | 汽车式起重机 起重量 100t | 台班 | 1.656 | 5088.81 | 0 | 0 | 计价 | 按实计算
XZYD2-158 | 机械 | 乙供 | J04-01-004 | 载重汽车 8t | 台班 | 0.7233 | 575.792 | 0 | 0 | 计价 | 按实计算
XZYD2-158 | 机械 | 乙供 | J04-01-005 | 载重汽车 10t | 台班 | 1.9673 | 629.827 | 0 | 0 | 计价 | 按实计算
XZYD2-158 | 机械 | 乙供 | J10-01-001 | 交流弧焊机 容量 21kVA | 台班 | 12.7708 | 66.997 | 0 | 0 | 计价 | 按实计算
XZYD2-158 | 机械 | 乙供 | J14-01-014 | 介质损耗测试仪 | 台班 | 3.1181 | 125.068 | 0 | 0 | 计价 | 按实计算
XZYD2-158 | 机械 | 乙供 | J14-03-002 | 交流耐压仪 设备耐压用 35kV及以下 | 台班 | 2.4945 | 80.172 | 0 | 0 | 计价 | 按实计算
XZYD2-158 | 机械 | 乙供 | J14-08-223 | 交直流高压分压器 100kV | 台班 | 2.4945 | 135.498 | 0 | 0 | 计价 | 按实计算
XZYD2-158 | 机械 | 乙供 | J14-08-287 | 绝缘电阻测试仪(2500V-10000V、＞2mA) | 台班 | 2.0789 | 79.726 | 0 | 0 | 计价 | 按实计算
XZYD2-158 | 机械 | 乙供 | J15-01-013 | 液压千斤顶 起重量 100t | 台班 | 1.5553 | 12.06 | 0 | 0 | 计价 | 按实计算
XZYD2-159 | 人工 | 乙供 | 9101108 | 安装普通工 | 工日 | 3.6279 | 107 | 0 | 0 | 计价 | 按实计算
XZYD2-159 | 人工 | 乙供 | 9101109 | 安装技术工 | 工日 | 19.1569 | 157 | 0 | 0 | 计价 | 按实计算
XZYD2-159 | 材料 | 乙供 | C01030204 | 中厚钢板 12~20 | kg | 11 | 5.311 | 0 | 0 | 计价 | 按实计算
XZYD2-159 | 材料 | 乙供 | C07010101 | 平垫铁 综合 | kg | 12 | 5.466 | 0 | 0 | 计价 | 按实计算
XZYD2-159 | 材料 | 乙供 | C12010100 | 电焊条 J422 综合 | kg | 2.15 | 5.394 | 0 | 0 | 计价 | 按实计算
XZYD2-159 | 材料 | 乙供 | C13010201 | 镀锌六角螺栓 综合 | kg | 3 | 8.8 | 0 | 0 | 计价 | 按实计算
XZYD2-159 | 材料 | 乙供 | C16010403 | 铜编织带 16mm | m | 1.5 | 9.559 | 0 | 0 | 计价 | 按实计算
XZYD2-159 | 材料 | 乙供 | C16011303 | 铜芯聚氯乙烯绝缘电线 500VBV-2.5mm² | m | 8 | 1.501 | 0 | 0 | 计价 | 按实计算
XZYD2-159 | 材料 | 乙供 | C17030201 | 石棉扭绳 | kg | 0.4 | 4.586 | 0 | 0 | 计价 | 按实计算
XZYD2-159 | 材料 | 乙供 | C19020402 | 钙基脂(黄油) | kg | 0.5 | 8.774 | 0 | 0 | 计价 | 按实计算
XZYD2-159 | 材料 | 乙供 | C19031101 | 清洗剂 | kg | 2 | 2.811 | 0 | 0 | 计价 | 按实计算
XZYD2-159 | 材料 | 乙供 | C19110101 | 氧气 | m³ | 2.05 | 4.71 | 0 | 0 | 计价 | 按实计算
XZYD2-159 | 材料 | 乙供 | C19110201 | 乙炔气 | m³ | 0.71 | 11.501 | 0 | 0 | 计价 | 按实计算
XZYD2-159 | 材料 | 乙供 | C20010201 | 醇酸防锈漆 | kg | 0.6 | 14.663 | 0 | 0 | 计价 | 按实计算
XZYD2-159 | 材料 | 乙供 | C20030101 | 普通调和漆 | kg | 0.6 | 13.9 | 0 | 0 | 计价 | 按实计算
XZYD2-159 | 材料 | 乙供 | C22010201 | 枕木 160×220×2500 | 根 | 4 | 148.455 | 0 | 0 | 计价 | 按实计算
XZYD2-159 | 材料 | 乙供 | C22030901 | 砂轮切割片 Φ400 | 片 | 0.5 | 9.855 | 0 | 0 | 计价 | 按实计算
XZYD2-159 | 材料 | 乙供 | C22040101 | 砂布 | 张 | 1 | 0.907 | 0 | 0 | 计价 | 按实计算
XZYD2-159 | 材料 | 乙供 | C22040401 | 白布 | m² | 0.18 | 4.681 | 0 | 0 | 计价 | 按实计算
XZYD2-159 | 材料 | 乙供 | C99010102 | 其他材料费 | 元 | 16.7131 | 1 | 0 | 0 | 计价 | 按实计算
XZYD2-159 | 机械 | 乙供 | J03-01-034 | 汽车式起重机 起重量 8t | 台班 | 0.9096 | 842.949 | 0 | 0 | 计价 | 按实计算
XZYD2-159 | 机械 | 乙供 | J04-01-002 | 载重汽车 5t | 台班 | 1.1976 | 502.929 | 0 | 0 | 计价 | 按实计算
XZYD2-159 | 机械 | 乙供 | J05-01-011 | 电动单筒慢速卷扬机 80kN | 台班 | 2.053 | 287.665 | 0 | 0 | 计价 | 按实计算
XZYD2-159 | 机械 | 乙供 | J10-01-001 | 交流弧焊机 容量 21kVA | 台班 | 0.9252 | 66.997 | 0 | 0 | 计价 | 按实计算
XZYD2-159 | 机械 | 乙供 | J14-03-014 | 直流高压发生器 60~120kV | 台班 | 4.956 | 66.288 | 0 | 0 | 计价 | 按实计算
XZYD2-159 | 机械 | 乙供 | J14-08-287 | 绝缘电阻测试仪(2500V-10000V、＞2mA) | 台班 | 0.9715 | 79.726 | 0 | 0 | 计价 | 按实计算
XZYD2-159 | 机械 | 乙供 | J15-01-013 | 液压千斤顶 起重量 100t | 台班 | 0.7286 | 12.06 | 0 | 0 | 计价 | 按实计算
XZYD2-160 | 人工 | 乙供 | 9101108 | 安装普通工 | 工日 | 21.102 | 107 | 0 | 0 | 计价 | 按实计算
XZYD2-160 | 人工 | 乙供 | 9101109 | 安装技术工 | 工日 | 99.8608 | 157 | 0 | 0 | 计价 | 按实计算
XZYD2-160 | 材料 | 乙供 | C07010201 | 斜垫铁 综合 | kg | 20.7 | 5.645 | 0 | 0 | 计价 | 按实计算
XZYD2-160 | 材料 | 乙供 | C19020801 | 电力复合脂 | kg | 1.449 | 13.215 | 0 | 0 | 计价 | 按实计算
XZYD2-160 | 材料 | 乙供 | C19031101 | 清洗剂 | kg | 5.865 | 2.811 | 0 | 0 | 计价 | 按实计算
XZYD2-160 | 材料 | 乙供 | C20070901 | 环氧富锌漆 | kg | 3.864 | 23.76 | 0 | 0 | 计价 | 按实计算
XZYD2-160 | 材料 | 乙供 | C22040411 | 无絮棉布 | kg | 1.449 | 9.929 | 0 | 0 | 计价 | 按实计算
XZYD2-160 | 材料 | 乙供 | C22040603 | 尼龙绳 Φ25 | kg | 15.18 | 15.86 | 0 | 0 | 计价 | 按实计算
XZYD2-160 | 材料 | 乙供 | C99010102 | 其他材料费 | 元 | 9.9887 | 1 | 0 | 0 | 计价 | 按实计算
XZYD2-160 | 机械 | 乙供 | J03-01-043 | 汽车式起重机 起重量 75t | 台班 | 0.7618 | 3761.97 | 0 | 0 | 计价 | 按实计算
XZYD2-160 | 机械 | 乙供 | J04-01-006 | 载重汽车 12t | 台班 | 0.3809 | 747.339 | 0 | 0 | 计价 | 按实计算
XZYD2-160 | 机械 | 乙供 | J13-01-056 | 高空作业车 30m以内 | 台班 | 0.4189 | 1509.937 | 0 | 0 | 计价 | 按实计算
XZYD2-160 | 机械 | 乙供 | J14-03-009 | 阻性电流分析仪 | 台班 | 0.3318 | 247.014 | 0 | 0 | 计价 | 按实计算
XZYD2-160 | 机械 | 乙供 | J14-03-014 | 直流高压发生器 60~120kV | 台班 | 0.3318 | 66.288 | 0 | 0 | 计价 | 按实计算
XZYD2-160 | 机械 | 乙供 | J14-03-016 | 交流高压发生器 5kVA以下 50kV | 台班 | 0.3318 | 126.718 | 0 | 0 | 计价 | 按实计算
XZYD2-161 | 人工 | 乙供 | 9101108 | 安装普通工 | 工日 | 22.4272 | 107 | 0 | 0 | 计价 | 按实计算
XZYD2-161 | 人工 | 乙供 | 9101109 | 安装技术工 | 工日 | 111.4388 | 157 | 0 | 0 | 计价 | 按实计算
XZYD2-161 | 材料 | 乙供 | C07010201 | 斜垫铁 综合 | kg | 23.1 | 5.645 | 0 | 0 | 计价 | 按实计算
XZYD2-161 | 材料 | 乙供 | C19020801 | 电力复合脂 | kg | 1.617 | 13.215 | 0 | 0 | 计价 | 按实计算
XZYD2-161 | 材料 | 乙供 | C19031101 | 清洗剂 | kg | 6.545 | 2.811 | 0 | 0 | 计价 | 按实计算
XZYD2-161 | 材料 | 乙供 | C20070901 | 环氧富锌漆 | kg | 4.312 | 23.76 | 0 | 0 | 计价 | 按实计算
XZYD2-161 | 材料 | 乙供 | C22040411 | 无絮棉布 | kg | 1.617 | 9.929 | 0 | 0 | 计价 | 按实计算
XZYD2-161 | 材料 | 乙供 | C22040603 | 尼龙绳 Φ25 | kg | 16.94 | 15.86 | 0 | 0 | 计价 | 按实计算
XZYD2-161 | 材料 | 乙供 | C99010102 | 其他材料费 | 元 | 11.1469 | 1 | 0 | 0 | 计价 | 按实计算
XZYD2-161 | 机械 | 乙供 | J03-01-043 | 汽车式起重机 起重量 75t | 台班 | 0.8501 | 3761.97 | 0 | 0 | 计价 | 按实计算
XZYD2-161 | 机械 | 乙供 | J04-01-006 | 载重汽车 12t | 台班 | 0.4251 | 747.339 | 0 | 0 | 计价 | 按实计算
XZYD2-161 | 机械 | 乙供 | J13-01-056 | 高空作业车 30m以内 | 台班 | 0.4675 | 1509.937 | 0 | 0 | 计价 | 按实计算
XZYD2-161 | 机械 | 乙供 | J14-03-009 | 阻性电流分析仪 | 台班 | 0.3703 | 247.014 | 0 | 0 | 计价 | 按实计算
XZYD2-161 | 机械 | 乙供 | J14-03-014 | 直流高压发生器 60~120kV | 台班 | 0.3703 | 66.288 | 0 | 0 | 计价 | 按实计算
XZYD2-161 | 机械 | 乙供 | J14-03-016 | 交流高压发生器 5kVA以下 50kV | 台班 | 0.3703 | 126.718 | 0 | 0 | 计价 | 按实计算
XZYD2-162 | 人工 | 乙供 | 9101108 | 安装普通工 | 工日 | 29.1262 | 107 | 0 | 0 | 计价 | 按实计算
XZYD2-162 | 人工 | 乙供 | 9101109 | 安装技术工 | 工日 | 144.7258 | 157 | 0 | 0 | 计价 | 按实计算
XZYD2-162 | 材料 | 乙供 | C07010201 | 斜垫铁 综合 | kg | 30 | 5.645 | 0 | 0 | 计价 | 按实计算
XZYD2-162 | 材料 | 乙供 | C19020801 | 电力复合脂 | kg | 2.1 | 13.215 | 0 | 0 | 计价 | 按实计算
XZYD2-162 | 材料 | 乙供 | C19031101 | 清洗剂 | kg | 8.5 | 2.811 | 0 | 0 | 计价 | 按实计算
XZYD2-162 | 材料 | 乙供 | C20070901 | 环氧富锌漆 | kg | 5.6 | 23.76 | 0 | 0 | 计价 | 按实计算
XZYD2-162 | 材料 | 乙供 | C22040411 | 无絮棉布 | kg | 2.1 | 9.929 | 0 | 0 | 计价 | 按实计算
XZYD2-162 | 材料 | 乙供 | C22040603 | 尼龙绳 Φ25 | kg | 22 | 15.86 | 0 | 0 | 计价 | 按实计算
XZYD2-162 | 材料 | 乙供 | C99010102 | 其他材料费 | 元 | 14.4764 | 1 | 0 | 0 | 计价 | 按实计算
XZYD2-162 | 机械 | 乙供 | J03-01-043 | 汽车式起重机 起重量 75t | 台班 | 1.104 | 3761.97 | 0 | 0 | 计价 | 按实计算
XZYD2-162 | 机械 | 乙供 | J04-01-006 | 载重汽车 12t | 台班 | 0.552 | 747.339 | 0 | 0 | 计价 | 按实计算
XZYD2-162 | 机械 | 乙供 | J13-01-056 | 高空作业车 30m以内 | 台班 | 0.6072 | 1509.937 | 0 | 0 | 计价 | 按实计算
XZYD2-162 | 机械 | 乙供 | J14-03-009 | 阻性电流分析仪 | 台班 | 0.4809 | 247.014 | 0 | 0 | 计价 | 按实计算
XZYD2-162 | 机械 | 乙供 | J14-03-014 | 直流高压发生器 60~120kV | 台班 | 0.4809 | 66.288 | 0 | 0 | 计价 | 按实计算
XZYD2-162 | 机械 | 乙供 | J14-03-016 | 交流高压发生器 5kVA以下 50kV | 台班 | 0.4809 | 126.718 | 0 | 0 | 计价 | 按实计算
XZYD2-163 | 人工 | 乙供 | 9101108 | 安装普通工 | 工日 | 3.5492 | 107 | 0 | 0 | 计价 | 按实计算
XZYD2-163 | 人工 | 乙供 | 9101109 | 安装技术工 | 工日 | 8.6769 | 157 | 0 | 0 | 计价 | 按实计算
XZYD2-163 | 材料 | 乙供 | C01030000 | 钢板 综合 | kg | 0.5175 | 5.915 | 0 | 0 | 计价 | 按实计算
XZYD2-163 | 材料 | 乙供 | C16011303 | 铜芯聚氯乙烯绝缘电线 500VBV-2.5mm² | m | 1.2144 | 1.501 | 0 | 0 | 计价 | 按实计算
XZYD2-163 | 材料 | 乙供 | C18040801 | 聚氯乙烯塑料薄膜 0.5mm | kg | 3.45 | 11.225 | 0 | 0 | 计价 | 按实计算
XZYD2-163 | 材料 | 乙供 | C19020801 | 电力复合脂 | kg | 0.345 | 13.215 | 0 | 0 | 计价 | 按实计算
XZYD2-163 | 材料 | 乙供 | C19031101 | 清洗剂 | kg | 0.276 | 2.811 | 0 | 0 | 计价 | 按实计算
XZYD2-163 | 材料 | 乙供 | C19091302 | 闭孔乳胶海绵 δ20 | m² | 3.726 | 9.916 | 0 | 0 | 计价 | 按实计算
XZYD2-163 | 材料 | 乙供 | C20070901 | 环氧富锌漆 | kg | 0.1932 | 23.76 | 0 | 0 | 计价 | 按实计算
XZYD2-163 | 材料 | 乙供 | C22040603 | 尼龙绳 Φ25 | kg | 6.9 | 15.86 | 0 | 0 | 计价 | 按实计算
XZYD2-163 | 材料 | 乙供 | C22040909 | 透明胶带 25mm×20m | 盘 | 1.38 | 2.999 | 0 | 0 | 计价 | 按实计算
XZYD2-163 | 材料 | 乙供 | C99010102 | 其他材料费 | 元 | 4.0811 | 1 | 0 | 0 | 计价 | 按实计算
XZYD2-163 | 机械 | 乙供 | J03-01-043 | 汽车式起重机 起重量 75t | 台班 | 0.0425 | 3761.97 | 0 | 0 | 计价 | 按实计算
XZYD2-163 | 机械 | 乙供 | J04-01-006 | 载重汽车 12t | 台班 | 0.0191 | 747.339 | 0 | 0 | 计价 | 按实计算
XZYD2-163 | 机械 | 乙供 | J13-01-056 | 高空作业车 30m以内 | 台班 | 0.0419 | 1509.937 | 0 | 0 | 计价 | 按实计算
XZYD2-163 | 机械 | 乙供 | J14-03-009 | 阻性电流分析仪 | 台班 | 0.3318 | 247.014 | 0 | 0 | 计价 | 按实计算
XZYD2-163 | 机械 | 乙供 | J14-03-014 | 直流高压发生器 60~120kV | 台班 | 0.3318 | 66.288 | 0 | 0 | 计价 | 按实计算
XZYD2-163 | 机械 | 乙供 | J14-03-016 | 交流高压发生器 5kVA以下 50kV | 台班 | 0.3318 | 126.718 | 0 | 0 | 计价 | 按实计算
XZYD2-164 | 人工 | 乙供 | 9101108 | 安装普通工 | 工日 | 3.5411 | 107 | 0 | 0 | 计价 | 按实计算
XZYD2-164 | 人工 | 乙供 | 9101109 | 安装技术工 | 工日 | 9.2955 | 157 | 0 | 0 | 计价 | 按实计算
XZYD2-164 | 材料 | 乙供 | C01030000 | 钢板 综合 | kg | 0.5775 | 5.915 | 0 | 0 | 计价 | 按实计算
XZYD2-164 | 材料 | 乙供 | C16011303 | 铜芯聚氯乙烯绝缘电线 500VBV-2.5mm² | m | 1.3552 | 1.501 | 0 | 0 | 计价 | 按实计算
XZYD2-164 | 材料 | 乙供 | C18040801 | 聚氯乙烯塑料薄膜 0.5mm | kg | 3.85 | 11.225 | 0 | 0 | 计价 | 按实计算
XZYD2-164 | 材料 | 乙供 | C19020801 | 电力复合脂 | kg | 0.385 | 13.215 | 0 | 0 | 计价 | 按实计算
XZYD2-164 | 材料 | 乙供 | C19031101 | 清洗剂 | kg | 0.308 | 2.811 | 0 | 0 | 计价 | 按实计算
XZYD2-164 | 材料 | 乙供 | C19091302 | 闭孔乳胶海绵 δ20 | m² | 4.158 | 9.916 | 0 | 0 | 计价 | 按实计算
XZYD2-164 | 材料 | 乙供 | C20070901 | 环氧富锌漆 | kg | 0.2156 | 23.76 | 0 | 0 | 计价 | 按实计算
XZYD2-164 | 材料 | 乙供 | C22040603 | 尼龙绳 Φ25 | kg | 7.7 | 15.86 | 0 | 0 | 计价 | 按实计算
XZYD2-164 | 材料 | 乙供 | C22040909 | 透明胶带 25mm×20m | 盘 | 1.54 | 2.999 | 0 | 0 | 计价 | 按实计算
XZYD2-164 | 材料 | 乙供 | C99010102 | 其他材料费 | 元 | 4.5543 | 1 | 0 | 0 | 计价 | 按实计算
XZYD2-164 | 机械 | 乙供 | J03-01-043 | 汽车式起重机 起重量 75t | 台班 | 0.0425 | 3761.97 | 0 | 0 | 计价 | 按实计算
XZYD2-164 | 机械 | 乙供 | J04-01-006 | 载重汽车 12t | 台班 | 0.0213 | 747.339 | 0 | 0 | 计价 | 按实计算
XZYD2-164 | 机械 | 乙供 | J13-01-056 | 高空作业车 30m以内 | 台班 | 0.0468 | 1509.937 | 0 | 0 | 计价 | 按实计算
XZYD2-164 | 机械 | 乙供 | J14-03-009 | 阻性电流分析仪 | 台班 | 0.3703 | 247.014 | 0 | 0 | 计价 | 按实计算
XZYD2-164 | 机械 | 乙供 | J14-03-014 | 直流高压发生器 60~120kV | 台班 | 0.3703 | 66.288 | 0 | 0 | 计价 | 按实计算
XZYD2-164 | 机械 | 乙供 | J14-03-016 | 交流高压发生器 5kVA以下 50kV | 台班 | 0.3703 | 126.718 | 0 | 0 | 计价 | 按实计算
XZYD2-165 | 人工 | 乙供 | 9101108 | 安装普通工 | 工日 | 4.5989 | 107 | 0 | 0 | 计价 | 按实计算
XZYD2-165 | 人工 | 乙供 | 9101109 | 安装技术工 | 工日 | 12.072 | 157 | 0 | 0 | 计价 | 按实计算
XZYD2-165 | 材料 | 乙供 | C01030000 | 钢板 综合 | kg | 0.75 | 5.915 | 0 | 0 | 计价 | 按实计算
XZYD2-165 | 材料 | 乙供 | C16011303 | 铜芯聚氯乙烯绝缘电线 500VBV-2.5mm² | m | 1.76 | 1.501 | 0 | 0 | 计价 | 按实计算
XZYD2-165 | 材料 | 乙供 | C18040801 | 聚氯乙烯塑料薄膜 0.5mm | kg | 5 | 11.225 | 0 | 0 | 计价 | 按实计算
XZYD2-165 | 材料 | 乙供 | C19020801 | 电力复合脂 | kg | 0.5 | 13.215 | 0 | 0 | 计价 | 按实计算
XZYD2-165 | 材料 | 乙供 | C19031101 | 清洗剂 | kg | 0.4 | 2.811 | 0 | 0 | 计价 | 按实计算
XZYD2-165 | 材料 | 乙供 | C19091302 | 闭孔乳胶海绵 δ20 | m² | 5.4 | 9.916 | 0 | 0 | 计价 | 按实计算
XZYD2-165 | 材料 | 乙供 | C20070901 | 环氧富锌漆 | kg | 0.28 | 23.76 | 0 | 0 | 计价 | 按实计算
XZYD2-165 | 材料 | 乙供 | C22040603 | 尼龙绳 Φ25 | kg | 10 | 15.86 | 0 | 0 | 计价 | 按实计算
XZYD2-165 | 材料 | 乙供 | C22040909 | 透明胶带 25mm×20m | 盘 | 2 | 2.999 | 0 | 0 | 计价 | 按实计算
XZYD2-165 | 材料 | 乙供 | C99010102 | 其他材料费 | 元 | 5.9146 | 1 | 0 | 0 | 计价 | 按实计算
XZYD2-165 | 机械 | 乙供 | J03-01-043 | 汽车式起重机 起重量 75t | 台班 | 0.0552 | 3761.97 | 0 | 0 | 计价 | 按实计算
XZYD2-165 | 机械 | 乙供 | J04-01-006 | 载重汽车 12t | 台班 | 0.0276 | 747.339 | 0 | 0 | 计价 | 按实计算
XZYD2-165 | 机械 | 乙供 | J13-01-056 | 高空作业车 30m以内 | 台班 | 0.0608 | 1509.937 | 0 | 0 | 计价 | 按实计算
XZYD2-165 | 机械 | 乙供 | J14-03-009 | 阻性电流分析仪 | 台班 | 0.4809 | 247.014 | 0 | 0 | 计价 | 按实计算
XZYD2-165 | 机械 | 乙供 | J14-03-014 | 直流高压发生器 60~120kV | 台班 | 0.4809 | 66.288 | 0 | 0 | 计价 | 按实计算
XZYD2-165 | 机械 | 乙供 | J14-03-016 | 交流高压发生器 5kVA以下 50kV | 台班 | 0.4809 | 126.718 | 0 | 0 | 计价 | 按实计算
XZYD2-166 | 人工 | 乙供 | 9101108 | 安装普通工 | 工日 | 23.4287 | 107 | 0 | 0 | 计价 | 按实计算
XZYD2-166 | 人工 | 乙供 | 9101109 | 安装技术工 | 工日 | 73.6807 | 157 | 0 | 0 | 计价 | 按实计算
XZYD2-166 | 材料 | 乙供 | C07010201 | 斜垫铁 综合 | kg | 20.355 | 5.645 | 0 | 0 | 计价 | 按实计算
XZYD2-166 | 材料 | 乙供 | C18040801 | 聚氯乙烯塑料薄膜 0.5mm | kg | 17.25 | 11.225 | 0 | 0 | 计价 | 按实计算
XZYD2-166 | 材料 | 乙供 | C19020801 | 电力复合脂 | kg | 1.3662 | 13.215 | 0 | 0 | 计价 | 按实计算
XZYD2-166 | 材料 | 乙供 | C19031101 | 清洗剂 | kg | 5.6787 | 2.811 | 0 | 0 | 计价 | 按实计算
XZYD2-166 | 材料 | 乙供 | C20070901 | 环氧富锌漆 | kg | 3.795 | 23.76 | 0 | 0 | 计价 | 按实计算
XZYD2-166 | 材料 | 乙供 | C22040411 | 无絮棉布 | kg | 1.311 | 9.929 | 0 | 0 | 计价 | 按实计算
XZYD2-166 | 材料 | 乙供 | C22040603 | 尼龙绳 Φ25 | kg | 11.73 | 15.86 | 0 | 0 | 计价 | 按实计算
XZYD2-166 | 材料 | 乙供 | C99010102 | 其他材料费 | 元 | 12.6355 | 1 | 0 | 0 | 计价 | 按实计算
XZYD2-166 | 机械 | 乙供 | J03-01-043 | 汽车式起重机 起重量 75t | 台班 | 0.6856 | 3761.97 | 0 | 0 | 计价 | 按实计算
XZYD2-166 | 机械 | 乙供 | J04-01-006 | 载重汽车 12t | 台班 | 0.6856 | 747.339 | 0 | 0 | 计价 | 按实计算
XZYD2-166 | 机械 | 乙供 | J13-01-056 | 高空作业车 30m以内 | 台班 | 1.2569 | 1509.937 | 0 | 0 | 计价 | 按实计算
XZYD2-166 | 机械 | 乙供 | J14-03-009 | 阻性电流分析仪 | 台班 | 0.3318 | 247.014 | 0 | 0 | 计价 | 按实计算
XZYD2-166 | 机械 | 乙供 | J14-03-014 | 直流高压发生器 60~120kV | 台班 | 0.3318 | 66.288 | 0 | 0 | 计价 | 按实计算
XZYD2-166 | 机械 | 乙供 | J14-03-016 | 交流高压发生器 5kVA以下 50kV | 台班 | 0.3318 | 126.718 | 0 | 0 | 计价 | 按实计算
XZYD2-167 | 人工 | 乙供 | 9101108 | 安装普通工 | 工日 | 24.9 | 107 | 0 | 0 | 计价 | 按实计算
XZYD2-167 | 人工 | 乙供 | 9101109 | 安装技术工 | 工日 | 78.9344 | 157 | 0 | 0 | 计价 | 按实计算
XZYD2-167 | 材料 | 乙供 | C07010201 | 斜垫铁 综合 | kg | 22.715 | 5.645 | 0 | 0 | 计价 | 按实计算
XZYD2-167 | 材料 | 乙供 | C18040801 | 聚氯乙烯塑料薄膜 0.5mm | kg | 19.25 | 11.225 | 0 | 0 | 计价 | 按实计算
XZYD2-167 | 材料 | 乙供 | C19020801 | 电力复合脂 | kg | 1.5246 | 13.215 | 0 | 0 | 计价 | 按实计算
XZYD2-167 | 材料 | 乙供 | C19031101 | 清洗剂 | kg | 6.3371 | 2.811 | 0 | 0 | 计价 | 按实计算
XZYD2-167 | 材料 | 乙供 | C20070901 | 环氧富锌漆 | kg | 4.235 | 23.76 | 0 | 0 | 计价 | 按实计算
XZYD2-167 | 材料 | 乙供 | C22040411 | 无絮棉布 | kg | 1.463 | 9.929 | 0 | 0 | 计价 | 按实计算
XZYD2-167 | 材料 | 乙供 | C22040603 | 尼龙绳 Φ25 | kg | 13.09 | 15.86 | 0 | 0 | 计价 | 按实计算
XZYD2-167 | 材料 | 乙供 | C99010102 | 其他材料费 | 元 | 14.1005 | 1 | 0 | 0 | 计价 | 按实计算
XZYD2-167 | 机械 | 乙供 | J03-01-043 | 汽车式起重机 起重量 75t | 台班 | 0.7651 | 3761.97 | 0 | 0 | 计价 | 按实计算
XZYD2-167 | 机械 | 乙供 | J04-01-006 | 载重汽车 12t | 台班 | 0.7651 | 747.339 | 0 | 0 | 计价 | 按实计算
XZYD2-167 | 机械 | 乙供 | J13-01-056 | 高空作业车 30m以内 | 台班 | 1.4027 | 1509.937 | 0 | 0 | 计价 | 按实计算
XZYD2-167 | 机械 | 乙供 | J14-03-009 | 阻性电流分析仪 | 台班 | 0.3703 | 247.014 | 0 | 0 | 计价 | 按实计算
XZYD2-167 | 机械 | 乙供 | J14-03-014 | 直流高压发生器 60~120kV | 台班 | 0.3703 | 66.288 | 0 | 0 | 计价 | 按实计算
XZYD2-167 | 机械 | 乙供 | J14-03-016 | 交流高压发生器 5kVA以下 50kV | 台班 | 0.3703 | 126.718 | 0 | 0 | 计价 | 按实计算
XZYD2-168 | 人工 | 乙供 | 9101108 | 安装普通工 | 工日 | 32.3378 | 107 | 0 | 0 | 计价 | 按实计算
XZYD2-168 | 人工 | 乙供 | 9101109 | 安装技术工 | 工日 | 102.5122 | 157 | 0 | 0 | 计价 | 按实计算
XZYD2-168 | 材料 | 乙供 | C07010201 | 斜垫铁 综合 | kg | 29.5 | 5.645 | 0 | 0 | 计价 | 按实计算
XZYD2-168 | 材料 | 乙供 | C18040801 | 聚氯乙烯塑料薄膜 0.5mm | kg | 25 | 11.225 | 0 | 0 | 计价 | 按实计算
XZYD2-168 | 材料 | 乙供 | C19020801 | 电力复合脂 | kg | 1.98 | 13.215 | 0 | 0 | 计价 | 按实计算
XZYD2-168 | 材料 | 乙供 | C19031101 | 清洗剂 | kg | 8.23 | 2.811 | 0 | 0 | 计价 | 按实计算
XZYD2-168 | 材料 | 乙供 | C20070901 | 环氧富锌漆 | kg | 5.5 | 23.76 | 0 | 0 | 计价 | 按实计算
XZYD2-168 | 材料 | 乙供 | C22040411 | 无絮棉布 | kg | 1.9 | 9.929 | 0 | 0 | 计价 | 按实计算
XZYD2-168 | 材料 | 乙供 | C22040603 | 尼龙绳 Φ25 | kg | 17 | 15.86 | 0 | 0 | 计价 | 按实计算
XZYD2-168 | 材料 | 乙供 | C99010102 | 其他材料费 | 元 | 18.3124 | 1 | 0 | 0 | 计价 | 按实计算
XZYD2-168 | 机械 | 乙供 | J03-01-043 | 汽车式起重机 起重量 75t | 台班 | 0.9936 | 3761.97 | 0 | 0 | 计价 | 按实计算
XZYD2-168 | 机械 | 乙供 | J04-01-006 | 载重汽车 12t | 台班 | 0.9936 | 747.339 | 0 | 0 | 计价 | 按实计算
XZYD2-168 | 机械 | 乙供 | J13-01-056 | 高空作业车 30m以内 | 台班 | 1.8216 | 1509.937 | 0 | 0 | 计价 | 按实计算
XZYD2-168 | 机械 | 乙供 | J14-03-009 | 阻性电流分析仪 | 台班 | 0.4809 | 247.014 | 0 | 0 | 计价 | 按实计算
XZYD2-168 | 机械 | 乙供 | J14-03-014 | 直流高压发生器 60~120kV | 台班 | 0.4809 | 66.288 | 0 | 0 | 计价 | 按实计算
XZYD2-168 | 机械 | 乙供 | J14-03-016 | 交流高压发生器 5kVA以下 50kV | 台班 | 0.4809 | 126.718 | 0 | 0 | 计价 | 按实计算
XZYD2-169 | 人工 | 乙供 | 9101108 | 安装普通工 | 工日 | 8.048 | 107 | 0 | 0 | 计价 | 按实计算
XZYD2-169 | 人工 | 乙供 | 9101109 | 安装技术工 | 工日 | 2.2513 | 157 | 0 | 0 | 计价 | 按实计算
XZYD2-169 | 材料 | 乙供 | C01030000 | 钢板 综合 | kg | 2.013 | 5.915 | 0 | 0 | 计价 | 按实计算
XZYD2-169 | 材料 | 乙供 | C05110502 | 三元乙丙橡胶垫片 | kg | 3 | 13.672 | 0 | 0 | 计价 | 按实计算
XZYD2-169 | 材料 | 乙供 | C08020201 | 板材红白松 一等 | m³ | 0.05 | 2184.908 | 0 | 0 | 计价 | 按实计算
XZYD2-169 | 材料 | 乙供 | C14010101 | 镀锌铁丝 综合 | kg | 1.538 | 5.589 | 0 | 0 | 计价 | 按实计算
XZYD2-169 | 材料 | 乙供 | C18060402 | 聚四氟乙烯垫 | 个 | 92.9329 | 0.57 | 0 | 0 | 计价 | 按实计算
XZYD2-169 | 材料 | 乙供 | C19091302 | 闭孔乳胶海绵 δ20 | m² | 11.07 | 9.916 | 0 | 0 | 计价 | 按实计算
XZYD2-169 | 材料 | 乙供 | C22010201 | 枕木 160×220×2500 | 根 | 0.615 | 148.455 | 0 | 0 | 计价 | 按实计算
XZYD2-169 | 材料 | 乙供 | C99010102 | 其他材料费 | 元 | 8.4961 | 1 | 0 | 0 | 计价 | 按实计算
XZYD2-169 | 机械 | 乙供 | J03-01-038 | 汽车式起重机 起重量 25t | 台班 | 0.1513 | 1337.122 | 0 | 0 | 计价 | 按实计算
XZYD2-169 | 机械 | 乙供 | J04-01-006 | 载重汽车 12t | 台班 | 0.0729 | 747.339 | 0 | 0 | 计价 | 按实计算
XZYD2-170 | 人工 | 乙供 | 9101108 | 安装普通工 | 工日 | 16.5285 | 107 | 0 | 0 | 计价 | 按实计算
XZYD2-170 | 人工 | 乙供 | 9101109 | 安装技术工 | 工日 | 14.1606 | 157 | 0 | 0 | 计价 | 按实计算
XZYD2-170 | 机械 | 乙供 | J03-01-049 | 汽车式起重机 起重量 150t | 台班 | 1.1592 | 9069.79 | 0 | 0 | 计价 | 按实计算
XZYD2-170 | 机械 | 乙供 | J13-01-055 | 高空作业车 20m以内 | 台班 | 2.0888 | 1247.427 | 0 | 0 | 计价 | 按实计算
XZYD2-171 | 人工 | 乙供 | 9101108 | 安装普通工 | 工日 | 20.9924 | 107 | 0 | 0 | 计价 | 按实计算
XZYD2-171 | 人工 | 乙供 | 9101109 | 安装技术工 | 工日 | 26.7852 | 157 | 0 | 0 | 计价 | 按实计算
XZYD2-171 | 机械 | 乙供 | J03-01-051 | 汽车式起重机 起重量 250t | 台班 | 1.5346 | 13827.213 | 0 | 0 | 计价 | 按实计算
XZYD2-171 | 机械 | 乙供 | J13-01-055 | 高空作业车 20m以内 | 台班 | 2.3802 | 1247.427 | 0 | 0 | 计价 | 按实计算
XZYD2-172 | 人工 | 乙供 | 9101108 | 安装普通工 | 工日 | 45.9888 | 107 | 0 | 0 | 计价 | 按实计算
XZYD2-172 | 人工 | 乙供 | 9101109 | 安装技术工 | 工日 | 57.8903 | 157 | 0 | 0 | 计价 | 按实计算
XZYD2-172 | 机械 | 乙供 | J03-01-052 | 汽车式起重机 起重量 300t | 台班 | 2.76 | 15383.235 | 0 | 0 | 计价 | 按实计算
XZYD2-172 | 机械 | 乙供 | J13-01-056 | 高空作业车 30m以内 | 台班 | 4.2504 | 1509.937 | 0 | 0 | 计价 | 按实计算
XZYD2-173 | 人工 | 乙供 | 9101108 | 安装普通工 | 工日 | 0.4024 | 107 | 0 | 0 | 计价 | 按实计算
XZYD2-173 | 人工 | 乙供 | 9101109 | 安装技术工 | 工日 | 1.6081 | 157 | 0 | 0 | 计价 | 按实计算
XZYD2-173 | 材料 | 乙供 | C19020401 | 凡士林 | kg | 0.5 | 6.431 | 0 | 0 | 计价 | 按实计算
XZYD2-173 | 材料 | 乙供 | C19030201 | 乙醇 | kg | 0.5 | 4.244 | 0 | 0 | 计价 | 按实计算
XZYD2-173 | 材料 | 乙供 | C22040411 | 无絮棉布 | kg | 3 | 9.929 | 0 | 0 | 计价 | 按实计算
XZYD2-173 | 材料 | 乙供 | C99010102 | 其他材料费 | 元 | 0.7025 | 1 | 0 | 0 | 计价 | 按实计算
XZYD2-173 | 机械 | 乙供 | J03-01-038 | 汽车式起重机 起重量 25t | 台班 | 0.042 | 1337.122 | 0 | 0 | 计价 | 按实计算
XZYD2-173 | 机械 | 乙供 | J13-01-056 | 高空作业车 30m以内 | 台班 | 0.0765 | 1509.937 | 0 | 0 | 计价 | 按实计算
XZYD2-174 | 人工 | 乙供 | 9101108 | 安装普通工 | 工日 | 32.1922 | 107 | 0 | 0 | 计价 | 按实计算
XZYD2-174 | 人工 | 乙供 | 9101109 | 安装技术工 | 工日 | 40.2016 | 157 | 0 | 0 | 计价 | 按实计算
XZYD2-174 | 材料 | 乙供 | C19020401 | 凡士林 | kg | 5 | 6.431 | 0 | 0 | 计价 | 按实计算
XZYD2-174 | 材料 | 乙供 | C19030201 | 乙醇 | kg | 5 | 4.244 | 0 | 0 | 计价 | 按实计算
XZYD2-174 | 材料 | 乙供 | C22040411 | 无絮棉布 | kg | 20 | 9.929 | 0 | 0 | 计价 | 按实计算
XZYD2-174 | 材料 | 乙供 | C99010102 | 其他材料费 | 元 | 5.0391 | 1 | 0 | 0 | 计价 | 按实计算
XZYD2-174 | 机械 | 乙供 | J03-01-038 | 汽车式起重机 起重量 25t | 台班 | 1.104 | 1337.122 | 0 | 0 | 计价 | 按实计算
XZYD2-174 | 机械 | 乙供 | J13-01-056 | 高空作业车 30m以内 | 台班 | 1.2144 | 1509.937 | 0 | 0 | 计价 | 按实计算
XZYD2-175 | 人工 | 乙供 | 9101108 | 安装普通工 | 工日 | 0.4185 | 107 | 0 | 0 | 计价 | 按实计算
XZYD2-175 | 人工 | 乙供 | 9101109 | 安装技术工 | 工日 | 0.7313 | 157 | 0 | 0 | 计价 | 按实计算
XZYD2-175 | 材料 | 乙供 | C04020100 | 黄铜丝 综合 | kg | 0.011 | 64.159 | 0 | 0 | 计价 | 按实计算
XZYD2-175 | 材料 | 乙供 | C07010101 | 平垫铁 综合 | kg | 0.36 | 5.466 | 0 | 0 | 计价 | 按实计算
XZYD2-175 | 材料 | 乙供 | C12010200 | 电焊条 J507 综合 | kg | 0.838 | 6.547 | 0 | 0 | 计价 | 按实计算
XZYD2-175 | 材料 | 乙供 | C13010201 | 镀锌六角螺栓 综合 | kg | 1.849 | 8.8 | 0 | 0 | 计价 | 按实计算
XZYD2-175 | 材料 | 乙供 | C19020801 | 电力复合脂 | kg | 0.061 | 13.215 | 0 | 0 | 计价 | 按实计算
XZYD2-175 | 材料 | 乙供 | C19030201 | 乙醇 | kg | 0.005 | 4.244 | 0 | 0 | 计价 | 按实计算
XZYD2-175 | 材料 | 乙供 | C19031101 | 清洗剂 | kg | 0.12 | 2.811 | 0 | 0 | 计价 | 按实计算
XZYD2-175 | 材料 | 乙供 | C20010101 | 防锈漆 | kg | 0.12 | 12.654 | 0 | 0 | 计价 | 按实计算
XZYD2-175 | 材料 | 乙供 | C20030101 | 普通调和漆 | kg | 0.12 | 13.9 | 0 | 0 | 计价 | 按实计算
XZYD2-175 | 材料 | 乙供 | C22040101 | 砂布 | 张 | 0.24 | 0.907 | 0 | 0 | 计价 | 按实计算
XZYD2-175 | 材料 | 乙供 | C22040411 | 无絮棉布 | kg | 0.005 | 9.929 | 0 | 0 | 计价 | 按实计算
XZYD2-175 | 材料 | 乙供 | C99010102 | 其他材料费 | 元 | 0.581 | 1 | 0 | 0 | 计价 | 按实计算
XZYD2-175 | 机械 | 乙供 | J10-01-001 | 交流弧焊机 容量 21kVA | 台班 | 0.1457 | 66.997 | 0 | 0 | 计价 | 按实计算
XZYD2-175 | 机械 | 乙供 | J14-01-014 | 介质损耗测试仪 | 台班 | 0.0656 | 125.068 | 0 | 0 | 计价 | 按实计算
XZYD2-175 | 机械 | 乙供 | J14-03-002 | 交流耐压仪 设备耐压用 35kV及以下 | 台班 | 0.0267 | 80.172 | 0 | 0 | 计价 | 按实计算
XZYD2-175 | 机械 | 乙供 | J14-08-223 | 交直流高压分压器 100kV | 台班 | 0.0267 | 135.498 | 0 | 0 | 计价 | 按实计算
XZYD2-175 | 机械 | 乙供 | J14-08-287 | 绝缘电阻测试仪(2500V-10000V、＞2mA) | 台班 | 0.0133 | 79.726 | 0 | 0 | 计价 | 按实计算
XZYD2-176 | 人工 | 乙供 | 9101108 | 安装普通工 | 工日 | 0.7002 | 107 | 0 | 0 | 计价 | 按实计算
XZYD2-176 | 人工 | 乙供 | 9101109 | 安装技术工 | 工日 | 1.2028 | 157 | 0 | 0 | 计价 | 按实计算
XZYD2-176 | 材料 | 乙供 | C04020100 | 黄铜丝 综合 | kg | 0.011 | 64.159 | 0 | 0 | 计价 | 按实计算
XZYD2-176 | 材料 | 乙供 | C07010101 | 平垫铁 综合 | kg | 0.551 | 5.466 | 0 | 0 | 计价 | 按实计算
XZYD2-176 | 材料 | 乙供 | C12010200 | 电焊条 J507 综合 | kg | 1.092 | 6.547 | 0 | 0 | 计价 | 按实计算
XZYD2-176 | 材料 | 乙供 | C13010201 | 镀锌六角螺栓 综合 | kg | 3.698 | 8.8 | 0 | 0 | 计价 | 按实计算
XZYD2-176 | 材料 | 乙供 | C19020801 | 电力复合脂 | kg | 0.061 | 13.215 | 0 | 0 | 计价 | 按实计算
XZYD2-176 | 材料 | 乙供 | C19030201 | 乙醇 | kg | 0.005 | 4.244 | 0 | 0 | 计价 | 按实计算
XZYD2-176 | 材料 | 乙供 | C19031101 | 清洗剂 | kg | 0.12 | 2.811 | 0 | 0 | 计价 | 按实计算
XZYD2-176 | 材料 | 乙供 | C20010101 | 防锈漆 | kg | 0.24 | 12.654 | 0 | 0 | 计价 | 按实计算
XZYD2-176 | 材料 | 乙供 | C20030101 | 普通调和漆 | kg | 0.24 | 13.9 | 0 | 0 | 计价 | 按实计算
XZYD2-176 | 材料 | 乙供 | C22040101 | 砂布 | 张 | 0.6 | 0.907 | 0 | 0 | 计价 | 按实计算
XZYD2-176 | 材料 | 乙供 | C22040411 | 无絮棉布 | kg | 0.005 | 9.929 | 0 | 0 | 计价 | 按实计算
XZYD2-176 | 材料 | 乙供 | C99010102 | 其他材料费 | 元 | 1.0308 | 1 | 0 | 0 | 计价 | 按实计算
XZYD2-176 | 机械 | 乙供 | J10-01-001 | 交流弧焊机 容量 21kVA | 台班 | 0.1894 | 66.997 | 0 | 0 | 计价 | 按实计算
XZYD2-176 | 机械 | 乙供 | J13-01-059 | 液压升降机 9m以内 | 台班 | 0.4372 | 267.64 | 0 | 0 | 计价 | 按实计算
XZYD2-176 | 机械 | 乙供 | J14-01-014 | 介质损耗测试仪 | 台班 | 0.0656 | 125.068 | 0 | 0 | 计价 | 按实计算
XZYD2-176 | 机械 | 乙供 | J14-03-002 | 交流耐压仪 设备耐压用 35kV及以下 | 台班 | 0.0267 | 80.172 | 0 | 0 | 计价 | 按实计算
XZYD2-176 | 机械 | 乙供 | J14-08-223 | 交直流高压分压器 100kV | 台班 | 0.0267 | 135.498 | 0 | 0 | 计价 | 按实计算
XZYD2-176 | 机械 | 乙供 | J14-08-287 | 绝缘电阻测试仪(2500V-10000V、＞2mA) | 台班 | 0.0133 | 79.726 | 0 | 0 | 计价 | 按实计算
XZYD2-177 | 人工 | 乙供 | 9101108 | 安装普通工 | 工日 | 0.3863 | 107 | 0 | 0 | 计价 | 按实计算
XZYD2-177 | 人工 | 乙供 | 9101109 | 安装技术工 | 工日 | 0.8611 | 157 | 0 | 0 | 计价 | 按实计算
XZYD2-177 | 材料 | 乙供 | C07010101 | 平垫铁 综合 | kg | 0.867 | 5.466 | 0 | 0 | 计价 | 按实计算
XZYD2-177 | 材料 | 乙供 | C12010200 | 电焊条 J507 综合 | kg | 0.369 | 6.547 | 0 | 0 | 计价 | 按实计算
XZYD2-177 | 材料 | 乙供 | C13010201 | 镀锌六角螺栓 综合 | kg | 0.23 | 8.8 | 0 | 0 | 计价 | 按实计算
XZYD2-177 | 材料 | 乙供 | C18060101 | 塑料带 20mm×40m | 卷 | 0.044 | 2.49 | 0 | 0 | 计价 | 按实计算
XZYD2-177 | 材料 | 乙供 | C19031101 | 清洗剂 | kg | 0.347 | 2.811 | 0 | 0 | 计价 | 按实计算
XZYD2-177 | 材料 | 乙供 | C20010101 | 防锈漆 | kg | 0.174 | 12.654 | 0 | 0 | 计价 | 按实计算
XZYD2-177 | 材料 | 乙供 | C20030101 | 普通调和漆 | kg | 0.174 | 13.9 | 0 | 0 | 计价 | 按实计算
XZYD2-177 | 材料 | 乙供 | C22040101 | 砂布 | 张 | 0.867 | 0.907 | 0 | 0 | 计价 | 按实计算
XZYD2-177 | 材料 | 乙供 | C22040501 | 棉纱头 | kg | 0.174 | 6.916 | 0 | 0 | 计价 | 按实计算
XZYD2-177 | 材料 | 乙供 | C99010102 | 其他材料费 | 元 | 0.3375 | 1 | 0 | 0 | 计价 | 按实计算
XZYD2-177 | 机械 | 乙供 | J10-01-001 | 交流弧焊机 容量 21kVA | 台班 | 0.0643 | 66.997 | 0 | 0 | 计价 | 按实计算
XZYD2-177 | 机械 | 乙供 | J14-01-018 | 综合特性测试仪(含TA、TV) | 台班 | 0.0425 | 355.394 | 0 | 0 | 计价 | 按实计算
XZYD2-177 | 机械 | 乙供 | J14-01-026 | 标准电流互感器 电压等级 110kV | 台班 | 0.0425 | 58.322 | 0 | 0 | 计价 | 按实计算
XZYD2-177 | 机械 | 乙供 | J14-03-002 | 交流耐压仪 设备耐压用 35kV及以下 | 台班 | 0.0425 | 80.172 | 0 | 0 | 计价 | 按实计算
XZYD2-177 | 机械 | 乙供 | J14-08-026 | 变压器直阻测试仪 10A | 台班 | 0.0425 | 701.604 | 0 | 0 | 计价 | 按实计算
XZYD2-177 | 机械 | 乙供 | J14-08-219 | 大电流发生器 2000A | 台班 | 0.0425 | 52.858 | 0 | 0 | 计价 | 按实计算
XZYD2-177 | 机械 | 乙供 | J14-08-223 | 交直流高压分压器 100kV | 台班 | 0.0425 | 135.498 | 0 | 0 | 计价 | 按实计算
XZYD2-178 | 人工 | 乙供 | 9101108 | 安装普通工 | 工日 | 0.5553 | 107 | 0 | 0 | 计价 | 按实计算
XZYD2-178 | 人工 | 乙供 | 9101109 | 安装技术工 | 工日 | 1.6197 | 157 | 0 | 0 | 计价 | 按实计算
XZYD2-178 | 材料 | 乙供 | C07010101 | 平垫铁 综合 | kg | 0.867 | 5.466 | 0 | 0 | 计价 | 按实计算
XZYD2-178 | 材料 | 乙供 | C12010200 | 电焊条 J507 综合 | kg | 0.731 | 6.547 | 0 | 0 | 计价 | 按实计算
XZYD2-178 | 材料 | 乙供 | C13010201 | 镀锌六角螺栓 综合 | kg | 0.23 | 8.8 | 0 | 0 | 计价 | 按实计算
XZYD2-178 | 材料 | 乙供 | C18060101 | 塑料带 20mm×40m | 卷 | 0.044 | 2.49 | 0 | 0 | 计价 | 按实计算
XZYD2-178 | 材料 | 乙供 | C19031101 | 清洗剂 | kg | 0.347 | 2.811 | 0 | 0 | 计价 | 按实计算
XZYD2-178 | 材料 | 乙供 | C20010101 | 防锈漆 | kg | 0.347 | 12.654 | 0 | 0 | 计价 | 按实计算
XZYD2-178 | 材料 | 乙供 | C20030101 | 普通调和漆 | kg | 0.347 | 13.9 | 0 | 0 | 计价 | 按实计算
XZYD2-178 | 材料 | 乙供 | C22040101 | 砂布 | 张 | 0.867 | 0.907 | 0 | 0 | 计价 | 按实计算
XZYD2-178 | 材料 | 乙供 | C22040501 | 棉纱头 | kg | 0.174 | 6.916 | 0 | 0 | 计价 | 按实计算
XZYD2-178 | 材料 | 乙供 | C99010102 | 其他材料费 | 元 | 0.4768 | 1 | 0 | 0 | 计价 | 按实计算
XZYD2-178 | 机械 | 乙供 | J03-01-033 | 汽车式起重机 起重量 5t | 台班 | 0.116 | 749.204 | 0 | 0 | 计价 | 按实计算
XZYD2-178 | 机械 | 乙供 | J04-01-002 | 载重汽车 5t | 台班 | 0.116 | 502.929 | 0 | 0 | 计价 | 按实计算
XZYD2-178 | 机械 | 乙供 | J10-01-001 | 交流弧焊机 容量 21kVA | 台班 | 0.1275 | 66.997 | 0 | 0 | 计价 | 按实计算
XZYD2-178 | 机械 | 乙供 | J14-01-018 | 综合特性测试仪(含TA、TV) | 台班 | 0.1068 | 355.394 | 0 | 0 | 计价 | 按实计算
XZYD2-178 | 机械 | 乙供 | J14-01-026 | 标准电流互感器 电压等级 110kV | 台班 | 0.1068 | 58.322 | 0 | 0 | 计价 | 按实计算
XZYD2-178 | 机械 | 乙供 | J14-03-002 | 交流耐压仪 设备耐压用 35kV及以下 | 台班 | 0.1068 | 80.172 | 0 | 0 | 计价 | 按实计算
XZYD2-178 | 机械 | 乙供 | J14-08-026 | 变压器直阻测试仪 10A | 台班 | 0.0851 | 701.604 | 0 | 0 | 计价 | 按实计算
XZYD2-178 | 机械 | 乙供 | J14-08-219 | 大电流发生器 2000A | 台班 | 0.1068 | 52.858 | 0 | 0 | 计价 | 按实计算
XZYD2-178 | 机械 | 乙供 | J14-08-223 | 交直流高压分压器 100kV | 台班 | 0.1068 | 135.498 | 0 | 0 | 计价 | 按实计算
XZYD2-179 | 人工 | 乙供 | 9101108 | 安装普通工 | 工日 | 0.9658 | 107 | 0 | 0 | 计价 | 按实计算
XZYD2-179 | 人工 | 乙供 | 9101109 | 安装技术工 | 工日 | 2.7268 | 157 | 0 | 0 | 计价 | 按实计算
XZYD2-179 | 材料 | 乙供 | C07010101 | 平垫铁 综合 | kg | 1.386 | 5.466 | 0 | 0 | 计价 | 按实计算
XZYD2-179 | 材料 | 乙供 | C12010200 | 电焊条 J507 综合 | kg | 1.585 | 6.547 | 0 | 0 | 计价 | 按实计算
XZYD2-179 | 材料 | 乙供 | C13010201 | 镀锌六角螺栓 综合 | kg | 1.081 | 8.8 | 0 | 0 | 计价 | 按实计算
XZYD2-179 | 材料 | 乙供 | C18060101 | 塑料带 20mm×40m | 卷 | 0.044 | 2.49 | 0 | 0 | 计价 | 按实计算
XZYD2-179 | 材料 | 乙供 | C19031101 | 清洗剂 | kg | 0.52 | 2.811 | 0 | 0 | 计价 | 按实计算
XZYD2-179 | 材料 | 乙供 | C20010101 | 防锈漆 | kg | 0.52 | 12.654 | 0 | 0 | 计价 | 按实计算
XZYD2-179 | 材料 | 乙供 | C20030101 | 普通调和漆 | kg | 0.52 | 13.9 | 0 | 0 | 计价 | 按实计算
XZYD2-179 | 材料 | 乙供 | C22040101 | 砂布 | 张 | 1.733 | 0.907 | 0 | 0 | 计价 | 按实计算
XZYD2-179 | 材料 | 乙供 | C22040501 | 棉纱头 | kg | 0.347 | 6.916 | 0 | 0 | 计价 | 按实计算
XZYD2-179 | 材料 | 乙供 | C99010102 | 其他材料费 | 元 | 0.9363 | 1 | 0 | 0 | 计价 | 按实计算
XZYD2-179 | 机械 | 乙供 | J03-01-033 | 汽车式起重机 起重量 5t | 台班 | 0.1921 | 749.204 | 0 | 0 | 计价 | 按实计算
XZYD2-179 | 机械 | 乙供 | J04-01-002 | 载重汽车 5t | 台班 | 0.1921 | 502.929 | 0 | 0 | 计价 | 按实计算
XZYD2-179 | 机械 | 乙供 | J10-01-001 | 交流弧焊机 容量 21kVA | 台班 | 0.2757 | 66.997 | 0 | 0 | 计价 | 按实计算
XZYD2-179 | 机械 | 乙供 | J14-01-018 | 综合特性测试仪(含TA、TV) | 台班 | 0.2137 | 355.394 | 0 | 0 | 计价 | 按实计算
XZYD2-179 | 机械 | 乙供 | J14-01-026 | 标准电流互感器 电压等级 110kV | 台班 | 0.2137 | 58.322 | 0 | 0 | 计价 | 按实计算
XZYD2-179 | 机械 | 乙供 | J14-08-026 | 变压器直阻测试仪 10A | 台班 | 0.2137 | 701.604 | 0 | 0 | 计价 | 按实计算
XZYD2-179 | 机械 | 乙供 | J14-08-219 | 大电流发生器 2000A | 台班 | 0.2137 | 52.858 | 0 | 0 | 计价 | 按实计算
XZYD2-179 | 机械 | 乙供 | J14-08-223 | 交直流高压分压器 100kV | 台班 | 0.2137 | 135.498 | 0 | 0 | 计价 | 按实计算
XZYD2-180 | 人工 | 乙供 | 9101108 | 安装普通工 | 工日 | 0.2978 | 107 | 0 | 0 | 计价 | 按实计算
XZYD2-180 | 人工 | 乙供 | 9101109 | 安装技术工 | 工日 | 0.663 | 157 | 0 | 0 | 计价 | 按实计算
XZYD2-180 | 材料 | 乙供 | C07010101 | 平垫铁 综合 | kg | 0.867 | 5.466 | 0 | 0 | 计价 | 按实计算
XZYD2-180 | 材料 | 乙供 | C12010200 | 电焊条 J507 综合 | kg | 0.369 | 6.547 | 0 | 0 | 计价 | 按实计算
XZYD2-180 | 材料 | 乙供 | C13010201 | 镀锌六角螺栓 综合 | kg | 0.23 | 8.8 | 0 | 0 | 计价 | 按实计算
XZYD2-180 | 材料 | 乙供 | C18060101 | 塑料带 20mm×40m | 卷 | 0.044 | 2.49 | 0 | 0 | 计价 | 按实计算
XZYD2-180 | 材料 | 乙供 | C19031101 | 清洗剂 | kg | 0.347 | 2.811 | 0 | 0 | 计价 | 按实计算
XZYD2-180 | 材料 | 乙供 | C20010101 | 防锈漆 | kg | 0.174 | 12.654 | 0 | 0 | 计价 | 按实计算
XZYD2-180 | 材料 | 乙供 | C20030101 | 普通调和漆 | kg | 0.174 | 13.9 | 0 | 0 | 计价 | 按实计算
XZYD2-180 | 材料 | 乙供 | C22040101 | 砂布 | 张 | 0.867 | 0.907 | 0 | 0 | 计价 | 按实计算
XZYD2-180 | 材料 | 乙供 | C22040501 | 棉纱头 | kg | 0.174 | 6.916 | 0 | 0 | 计价 | 按实计算
XZYD2-180 | 材料 | 乙供 | C99010102 | 其他材料费 | 元 | 0.3375 | 1 | 0 | 0 | 计价 | 按实计算
XZYD2-180 | 机械 | 乙供 | J10-01-001 | 交流弧焊机 容量 21kVA | 台班 | 0.0643 | 66.997 | 0 | 0 | 计价 | 按实计算
XZYD2-180 | 机械 | 乙供 | J14-01-018 | 综合特性测试仪(含TA、TV) | 台班 | 0.0425 | 355.394 | 0 | 0 | 计价 | 按实计算
XZYD2-180 | 机械 | 乙供 | J14-01-026 | 标准电流互感器 电压等级 110kV | 台班 | 0.0425 | 58.322 | 0 | 0 | 计价 | 按实计算
XZYD2-180 | 机械 | 乙供 | J14-03-002 | 交流耐压仪 设备耐压用 35kV及以下 | 台班 | 0.0425 | 80.172 | 0 | 0 | 计价 | 按实计算
XZYD2-180 | 机械 | 乙供 | J14-08-026 | 变压器直阻测试仪 10A | 台班 | 0.0425 | 701.604 | 0 | 0 | 计价 | 按实计算
XZYD2-180 | 机械 | 乙供 | J14-08-219 | 大电流发生器 2000A | 台班 | 0.0425 | 52.858 | 0 | 0 | 计价 | 按实计算
XZYD2-180 | 机械 | 乙供 | J14-08-223 | 交直流高压分压器 100kV | 台班 | 0.0425 | 135.498 | 0 | 0 | 计价 | 按实计算
XZYD2-181 | 人工 | 乙供 | 9101108 | 安装普通工 | 工日 | 0.4265 | 107 | 0 | 0 | 计价 | 按实计算
XZYD2-181 | 人工 | 乙供 | 9101109 | 安装技术工 | 工日 | 1.2439 | 157 | 0 | 0 | 计价 | 按实计算
XZYD2-181 | 材料 | 乙供 | C07010101 | 平垫铁 综合 | kg | 0.867 | 5.466 | 0 | 0 | 计价 | 按实计算
XZYD2-181 | 材料 | 乙供 | C12010200 | 电焊条 J507 综合 | kg | 0.731 | 6.547 | 0 | 0 | 计价 | 按实计算
XZYD2-181 | 材料 | 乙供 | C13010201 | 镀锌六角螺栓 综合 | kg | 0.23 | 8.8 | 0 | 0 | 计价 | 按实计算
XZYD2-181 | 材料 | 乙供 | C18060101 | 塑料带 20mm×40m | 卷 | 0.044 | 2.49 | 0 | 0 | 计价 | 按实计算
XZYD2-181 | 材料 | 乙供 | C19031101 | 清洗剂 | kg | 0.347 | 2.811 | 0 | 0 | 计价 | 按实计算
XZYD2-181 | 材料 | 乙供 | C20010101 | 防锈漆 | kg | 0.347 | 12.654 | 0 | 0 | 计价 | 按实计算
XZYD2-181 | 材料 | 乙供 | C20030101 | 普通调和漆 | kg | 0.347 | 13.9 | 0 | 0 | 计价 | 按实计算
XZYD2-181 | 材料 | 乙供 | C22040101 | 砂布 | 张 | 0.867 | 0.907 | 0 | 0 | 计价 | 按实计算
XZYD2-181 | 材料 | 乙供 | C22040501 | 棉纱头 | kg | 0.174 | 6.916 | 0 | 0 | 计价 | 按实计算
XZYD2-181 | 材料 | 乙供 | C99010102 | 其他材料费 | 元 | 0.4768 | 1 | 0 | 0 | 计价 | 按实计算
XZYD2-181 | 机械 | 乙供 | J03-01-033 | 汽车式起重机 起重量 5t | 台班 | 0.116 | 749.204 | 0 | 0 | 计价 | 按实计算
XZYD2-181 | 机械 | 乙供 | J04-01-002 | 载重汽车 5t | 台班 | 0.116 | 502.929 | 0 | 0 | 计价 | 按实计算
XZYD2-181 | 机械 | 乙供 | J10-01-001 | 交流弧焊机 容量 21kVA | 台班 | 0.1275 | 66.997 | 0 | 0 | 计价 | 按实计算
XZYD2-181 | 机械 | 乙供 | J14-01-018 | 综合特性测试仪(含TA、TV) | 台班 | 0.1068 | 355.394 | 0 | 0 | 计价 | 按实计算
XZYD2-181 | 机械 | 乙供 | J14-01-026 | 标准电流互感器 电压等级 110kV | 台班 | 0.1068 | 58.322 | 0 | 0 | 计价 | 按实计算
XZYD2-181 | 机械 | 乙供 | J14-03-002 | 交流耐压仪 设备耐压用 35kV及以下 | 台班 | 0.1068 | 80.172 | 0 | 0 | 计价 | 按实计算
XZYD2-181 | 机械 | 乙供 | J14-08-026 | 变压器直阻测试仪 10A | 台班 | 0.0851 | 701.604 | 0 | 0 | 计价 | 按实计算
XZYD2-181 | 机械 | 乙供 | J14-08-219 | 大电流发生器 2000A | 台班 | 0.1068 | 52.858 | 0 | 0 | 计价 | 按实计算
XZYD2-181 | 机械 | 乙供 | J14-08-223 | 交直流高压分压器 100kV | 台班 | 0.1068 | 135.498 | 0 | 0 | 计价 | 按实计算
XZYD2-182 | 人工 | 乙供 | 9101108 | 安装普通工 | 工日 | 0.7404 | 107 | 0 | 0 | 计价 | 按实计算
XZYD2-182 | 人工 | 乙供 | 9101109 | 安装技术工 | 工日 | 2.0982 | 157 | 0 | 0 | 计价 | 按实计算
XZYD2-182 | 材料 | 乙供 | C07010101 | 平垫铁 综合 | kg | 1.386 | 5.466 | 0 | 0 | 计价 | 按实计算
XZYD2-182 | 材料 | 乙供 | C12010200 | 电焊条 J507 综合 | kg | 1.585 | 6.547 | 0 | 0 | 计价 | 按实计算
XZYD2-182 | 材料 | 乙供 | C13010201 | 镀锌六角螺栓 综合 | kg | 1.081 | 8.8 | 0 | 0 | 计价 | 按实计算
XZYD2-182 | 材料 | 乙供 | C18060101 | 塑料带 20mm×40m | 卷 | 0.044 | 2.49 | 0 | 0 | 计价 | 按实计算
XZYD2-182 | 材料 | 乙供 | C19031101 | 清洗剂 | kg | 0.52 | 2.811 | 0 | 0 | 计价 | 按实计算
XZYD2-182 | 材料 | 乙供 | C20010101 | 防锈漆 | kg | 0.52 | 12.654 | 0 | 0 | 计价 | 按实计算
XZYD2-182 | 材料 | 乙供 | C20030101 | 普通调和漆 | kg | 0.52 | 13.9 | 0 | 0 | 计价 | 按实计算
XZYD2-182 | 材料 | 乙供 | C22040101 | 砂布 | 张 | 1.733 | 0.907 | 0 | 0 | 计价 | 按实计算
XZYD2-182 | 材料 | 乙供 | C22040501 | 棉纱头 | kg | 0.347 | 6.916 | 0 | 0 | 计价 | 按实计算
XZYD2-182 | 材料 | 乙供 | C99010102 | 其他材料费 | 元 | 0.9363 | 1 | 0 | 0 | 计价 | 按实计算
XZYD2-182 | 机械 | 乙供 | J03-01-033 | 汽车式起重机 起重量 5t | 台班 | 0.1921 | 749.204 | 0 | 0 | 计价 | 按实计算
XZYD2-182 | 机械 | 乙供 | J04-01-002 | 载重汽车 5t | 台班 | 0.1921 | 502.929 | 0 | 0 | 计价 | 按实计算
XZYD2-182 | 机械 | 乙供 | J10-01-001 | 交流弧焊机 容量 21kVA | 台班 | 0.2757 | 66.997 | 0 | 0 | 计价 | 按实计算
XZYD2-182 | 机械 | 乙供 | J14-01-018 | 综合特性测试仪(含TA、TV) | 台班 | 0.2137 | 355.394 | 0 | 0 | 计价 | 按实计算
XZYD2-182 | 机械 | 乙供 | J14-01-026 | 标准电流互感器 电压等级 110kV | 台班 | 0.2137 | 58.322 | 0 | 0 | 计价 | 按实计算
XZYD2-182 | 机械 | 乙供 | J14-08-026 | 变压器直阻测试仪 10A | 台班 | 0.2137 | 701.604 | 0 | 0 | 计价 | 按实计算
XZYD2-182 | 机械 | 乙供 | J14-08-219 | 大电流发生器 2000A | 台班 | 0.2137 | 52.858 | 0 | 0 | 计价 | 按实计算
XZYD2-182 | 机械 | 乙供 | J14-08-223 | 交直流高压分压器 100kV | 台班 | 0.2137 | 135.498 | 0 | 0 | 计价 | 按实计算
XZYD2-183 | 人工 | 乙供 | 9101108 | 安装普通工 | 工日 | 0.5561 | 107 | 0 | 0 | 计价 | 按实计算
XZYD2-183 | 人工 | 乙供 | 9101109 | 安装技术工 | 工日 | 4.6471 | 157 | 0 | 0 | 计价 | 按实计算
XZYD2-183 | 材料 | 乙供 | C04020100 | 黄铜丝 综合 | kg | 0.099 | 64.159 | 0 | 0 | 计价 | 按实计算
XZYD2-183 | 材料 | 乙供 | C07010101 | 平垫铁 综合 | kg | 0.523 | 5.466 | 0 | 0 | 计价 | 按实计算
XZYD2-183 | 材料 | 乙供 | C12010200 | 电焊条 J507 综合 | kg | 0.539 | 6.547 | 0 | 0 | 计价 | 按实计算
XZYD2-183 | 材料 | 乙供 | C13010201 | 镀锌六角螺栓 综合 | kg | 1.305 | 8.8 | 0 | 0 | 计价 | 按实计算
XZYD2-183 | 材料 | 乙供 | C19020801 | 电力复合脂 | kg | 0.314 | 13.215 | 0 | 0 | 计价 | 按实计算
XZYD2-183 | 材料 | 乙供 | C19030201 | 乙醇 | kg | 0.573 | 4.244 | 0 | 0 | 计价 | 按实计算
XZYD2-183 | 材料 | 乙供 | C19031101 | 清洗剂 | kg | 0.262 | 2.811 | 0 | 0 | 计价 | 按实计算
XZYD2-183 | 材料 | 乙供 | C20010101 | 防锈漆 | kg | 0.523 | 12.654 | 0 | 0 | 计价 | 按实计算
XZYD2-183 | 材料 | 乙供 | C20030101 | 普通调和漆 | kg | 0.523 | 13.9 | 0 | 0 | 计价 | 按实计算
XZYD2-183 | 材料 | 乙供 | C22040411 | 无絮棉布 | kg | 0.05 | 9.929 | 0 | 0 | 计价 | 按实计算
XZYD2-183 | 材料 | 乙供 | C22040501 | 棉纱头 | kg | 0.105 | 6.916 | 0 | 0 | 计价 | 按实计算
XZYD2-183 | 材料 | 乙供 | C99010102 | 其他材料费 | 元 | 0.933 | 1 | 0 | 0 | 计价 | 按实计算
XZYD2-183 | 机械 | 乙供 | J03-01-033 | 汽车式起重机 起重量 5t | 台班 | 0.077 | 749.204 | 0 | 0 | 计价 | 按实计算
XZYD2-183 | 机械 | 乙供 | J04-01-002 | 载重汽车 5t | 台班 | 0.116 | 502.929 | 0 | 0 | 计价 | 按实计算
XZYD2-183 | 机械 | 乙供 | J10-01-001 | 交流弧焊机 容量 21kVA | 台班 | 0.077 | 66.997 | 0 | 0 | 计价 | 按实计算
XZYD2-183 | 机械 | 乙供 | J14-01-004 | 回路电阻测试仪 量程 1~1999μΩ | 台班 | 0.99 | 43.304 | 0 | 0 | 计价 | 按实计算
XZYD2-183 | 机械 | 乙供 | J14-03-001 | 开关特性测试仪(综合) | 台班 | 0.99 | 275.064 | 0 | 0 | 计价 | 按实计算
XZYD2-183 | 机械 | 乙供 | J14-03-002 | 交流耐压仪 设备耐压用 35kV及以下 | 台班 | 0.594 | 80.172 | 0 | 0 | 计价 | 按实计算
XZYD2-183 | 机械 | 乙供 | J14-05-015 | 直流标准源 | 台班 | 0.99 | 191.052 | 0 | 0 | 计价 | 按实计算
XZYD2-184 | 人工 | 乙供 | 9101108 | 安装普通工 | 工日 | 1.0222 | 107 | 0 | 0 | 计价 | 按实计算
XZYD2-184 | 人工 | 乙供 | 9101109 | 安装技术工 | 工日 | 6.513 | 157 | 0 | 0 | 计价 | 按实计算
XZYD2-184 | 材料 | 乙供 | C04020100 | 黄铜丝 综合 | kg | 0.099 | 64.159 | 0 | 0 | 计价 | 按实计算
XZYD2-184 | 材料 | 乙供 | C07010101 | 平垫铁 综合 | kg | 0.523 | 5.466 | 0 | 0 | 计价 | 按实计算
XZYD2-184 | 材料 | 乙供 | C12010200 | 电焊条 J507 综合 | kg | 0.539 | 6.547 | 0 | 0 | 计价 | 按实计算
XZYD2-184 | 材料 | 乙供 | C13010201 | 镀锌六角螺栓 综合 | kg | 1.305 | 8.8 | 0 | 0 | 计价 | 按实计算
XZYD2-184 | 材料 | 乙供 | C19020801 | 电力复合脂 | kg | 0.314 | 13.215 | 0 | 0 | 计价 | 按实计算
XZYD2-184 | 材料 | 乙供 | C19030201 | 乙醇 | kg | 0.573 | 4.244 | 0 | 0 | 计价 | 按实计算
XZYD2-184 | 材料 | 乙供 | C19031101 | 清洗剂 | kg | 0.262 | 2.811 | 0 | 0 | 计价 | 按实计算
XZYD2-184 | 材料 | 乙供 | C20010101 | 防锈漆 | kg | 0.523 | 12.654 | 0 | 0 | 计价 | 按实计算
XZYD2-184 | 材料 | 乙供 | C20030101 | 普通调和漆 | kg | 0.523 | 13.9 | 0 | 0 | 计价 | 按实计算
XZYD2-184 | 材料 | 乙供 | C22040411 | 无絮棉布 | kg | 0.05 | 9.929 | 0 | 0 | 计价 | 按实计算
XZYD2-184 | 材料 | 乙供 | C22040501 | 棉纱头 | kg | 0.105 | 6.916 | 0 | 0 | 计价 | 按实计算
XZYD2-184 | 材料 | 乙供 | C99010102 | 其他材料费 | 元 | 0.933 | 1 | 0 | 0 | 计价 | 按实计算
XZYD2-184 | 机械 | 乙供 | J03-01-033 | 汽车式起重机 起重量 5t | 台班 | 0.0851 | 749.204 | 0 | 0 | 计价 | 按实计算
XZYD2-184 | 机械 | 乙供 | J04-01-002 | 载重汽车 5t | 台班 | 0.1281 | 502.929 | 0 | 0 | 计价 | 按实计算
XZYD2-184 | 机械 | 乙供 | J10-01-001 | 交流弧焊机 容量 21kVA | 台班 | 0.0935 | 66.997 | 0 | 0 | 计价 | 按实计算
XZYD2-184 | 机械 | 乙供 | J14-01-004 | 回路电阻测试仪 量程 1~1999μΩ | 台班 | 1.2023 | 43.304 | 0 | 0 | 计价 | 按实计算
XZYD2-184 | 机械 | 乙供 | J14-03-001 | 开关特性测试仪(综合) | 台班 | 1.2023 | 275.064 | 0 | 0 | 计价 | 按实计算
XZYD2-184 | 机械 | 乙供 | J14-03-002 | 交流耐压仪 设备耐压用 35kV及以下 | 台班 | 0.7213 | 80.172 | 0 | 0 | 计价 | 按实计算
XZYD2-184 | 机械 | 乙供 | J14-05-015 | 直流标准源 | 台班 | 1.2023 | 191.052 | 0 | 0 | 计价 | 按实计算
XZYD2-185 | 人工 | 乙供 | 9101108 | 安装普通工 | 工日 | 0.6901 | 107 | 0 | 0 | 计价 | 按实计算
XZYD2-185 | 人工 | 乙供 | 9101109 | 安装技术工 | 工日 | 3.7131 | 157 | 0 | 0 | 计价 | 按实计算
XZYD2-185 | 材料 | 乙供 | C04020100 | 黄铜丝 综合 | kg | 0.059 | 64.159 | 0 | 0 | 计价 | 按实计算
XZYD2-185 | 材料 | 乙供 | C07010101 | 平垫铁 综合 | kg | 0.549 | 5.466 | 0 | 0 | 计价 | 按实计算
XZYD2-185 | 材料 | 乙供 | C12010200 | 电焊条 J507 综合 | kg | 0.569 | 6.547 | 0 | 0 | 计价 | 按实计算
XZYD2-185 | 材料 | 乙供 | C13010201 | 镀锌六角螺栓 综合 | kg | 1.37 | 8.8 | 0 | 0 | 计价 | 按实计算
XZYD2-185 | 材料 | 乙供 | C19020801 | 电力复合脂 | kg | 0.329 | 13.215 | 0 | 0 | 计价 | 按实计算
XZYD2-185 | 材料 | 乙供 | C19030201 | 乙醇 | kg | 0.03 | 4.244 | 0 | 0 | 计价 | 按实计算
XZYD2-185 | 材料 | 乙供 | C19031101 | 清洗剂 | kg | 0.275 | 2.811 | 0 | 0 | 计价 | 按实计算
XZYD2-185 | 材料 | 乙供 | C20010101 | 防锈漆 | kg | 0.549 | 12.654 | 0 | 0 | 计价 | 按实计算
XZYD2-185 | 材料 | 乙供 | C20030101 | 普通调和漆 | kg | 0.549 | 13.9 | 0 | 0 | 计价 | 按实计算
XZYD2-185 | 材料 | 乙供 | C22040411 | 无絮棉布 | kg | 0.03 | 9.929 | 0 | 0 | 计价 | 按实计算
XZYD2-185 | 材料 | 乙供 | C22040501 | 棉纱头 | kg | 0.11 | 6.916 | 0 | 0 | 计价 | 按实计算
XZYD2-185 | 材料 | 乙供 | C99010102 | 其他材料费 | 元 | 0.869 | 1 | 0 | 0 | 计价 | 按实计算
XZYD2-185 | 机械 | 乙供 | J03-01-033 | 汽车式起重机 起重量 5t | 台班 | 0.081 | 749.204 | 0 | 0 | 计价 | 按实计算
XZYD2-185 | 机械 | 乙供 | J04-01-002 | 载重汽车 5t | 台班 | 0.121 | 502.929 | 0 | 0 | 计价 | 按实计算
XZYD2-185 | 机械 | 乙供 | J10-01-001 | 交流弧焊机 容量 21kVA | 台班 | 0.081 | 66.997 | 0 | 0 | 计价 | 按实计算
XZYD2-185 | 机械 | 乙供 | J14-01-004 | 回路电阻测试仪 量程 1~1999μΩ | 台班 | 0.594 | 43.304 | 0 | 0 | 计价 | 按实计算
XZYD2-185 | 机械 | 乙供 | J14-03-001 | 开关特性测试仪(综合) | 台班 | 0.594 | 275.064 | 0 | 0 | 计价 | 按实计算
XZYD2-185 | 机械 | 乙供 | J14-03-002 | 交流耐压仪 设备耐压用 35kV及以下 | 台班 | 0.356 | 80.172 | 0 | 0 | 计价 | 按实计算
XZYD2-185 | 机械 | 乙供 | J14-05-015 | 直流标准源 | 台班 | 0.594 | 191.052 | 0 | 0 | 计价 | 按实计算
XZYD2-186 | 人工 | 乙供 | 9101108 | 安装普通工 | 工日 | 0.4489 | 107 | 0 | 0 | 计价 | 按实计算
XZYD2-186 | 人工 | 乙供 | 9101109 | 安装技术工 | 工日 | 3.1095 | 157 | 0 | 0 | 计价 | 按实计算
XZYD2-186 | 材料 | 乙供 | C04020100 | 黄铜丝 综合 | kg | 0.059 | 64.159 | 0 | 0 | 计价 | 按实计算
XZYD2-186 | 材料 | 乙供 | C07010101 | 平垫铁 综合 | kg | 0.523 | 5.466 | 0 | 0 | 计价 | 按实计算
XZYD2-186 | 材料 | 乙供 | C12010200 | 电焊条 J507 综合 | kg | 0.638 | 6.547 | 0 | 0 | 计价 | 按实计算
XZYD2-186 | 材料 | 乙供 | C13010201 | 镀锌六角螺栓 综合 | kg | 1.305 | 8.8 | 0 | 0 | 计价 | 按实计算
XZYD2-186 | 材料 | 乙供 | C19020801 | 电力复合脂 | kg | 0.209 | 13.215 | 0 | 0 | 计价 | 按实计算
XZYD2-186 | 材料 | 乙供 | C19030201 | 乙醇 | kg | 0.03 | 4.244 | 0 | 0 | 计价 | 按实计算
XZYD2-186 | 材料 | 乙供 | C19031101 | 清洗剂 | kg | 0.105 | 2.811 | 0 | 0 | 计价 | 按实计算
XZYD2-186 | 材料 | 乙供 | C20010101 | 防锈漆 | kg | 0.523 | 12.654 | 0 | 0 | 计价 | 按实计算
XZYD2-186 | 材料 | 乙供 | C20030101 | 普通调和漆 | kg | 0.523 | 13.9 | 0 | 0 | 计价 | 按实计算
XZYD2-186 | 材料 | 乙供 | C22040411 | 无絮棉布 | kg | 0.03 | 9.929 | 0 | 0 | 计价 | 按实计算
XZYD2-186 | 材料 | 乙供 | C22040501 | 棉纱头 | kg | 0.105 | 6.916 | 0 | 0 | 计价 | 按实计算
XZYD2-186 | 材料 | 乙供 | C99010102 | 其他材料费 | 元 | 0.808 | 1 | 0 | 0 | 计价 | 按实计算
XZYD2-186 | 机械 | 乙供 | J03-01-033 | 汽车式起重机 起重量 5t | 台班 | 0.091 | 749.204 | 0 | 0 | 计价 | 按实计算
XZYD2-186 | 机械 | 乙供 | J04-01-002 | 载重汽车 5t | 台班 | 0.138 | 502.929 | 0 | 0 | 计价 | 按实计算
XZYD2-186 | 机械 | 乙供 | J10-01-001 | 交流弧焊机 容量 21kVA | 台班 | 0.091 | 66.997 | 0 | 0 | 计价 | 按实计算
XZYD2-186 | 机械 | 乙供 | J14-01-004 | 回路电阻测试仪 量程 1~1999μΩ | 台班 | 0.594 | 43.304 | 0 | 0 | 计价 | 按实计算
XZYD2-186 | 机械 | 乙供 | J14-03-001 | 开关特性测试仪(综合) | 台班 | 0.594 | 275.064 | 0 | 0 | 计价 | 按实计算
XZYD2-186 | 机械 | 乙供 | J14-03-002 | 交流耐压仪 设备耐压用 35kV及以下 | 台班 | 0.356 | 80.172 | 0 | 0 | 计价 | 按实计算
XZYD2-186 | 机械 | 乙供 | J14-05-015 | 直流标准源 | 台班 | 0.594 | 191.052 | 0 | 0 | 计价 | 按实计算
XZYD2-187 | 人工 | 乙供 | 9101108 | 安装普通工 | 工日 | 1.2717 | 107 | 0 | 0 | 计价 | 按实计算
XZYD2-187 | 人工 | 乙供 | 9101109 | 安装技术工 | 工日 | 14.9329 | 157 | 0 | 0 | 计价 | 按实计算
XZYD2-187 | 材料 | 乙供 | C04020100 | 黄铜丝 综合 | kg | 0.099 | 64.159 | 0 | 0 | 计价 | 按实计算
XZYD2-187 | 材料 | 乙供 | C07010101 | 平垫铁 综合 | kg | 0.669 | 5.466 | 0 | 0 | 计价 | 按实计算
XZYD2-187 | 材料 | 乙供 | C12010200 | 电焊条 J507 综合 | kg | 1.869 | 6.547 | 0 | 0 | 计价 | 按实计算
XZYD2-187 | 材料 | 乙供 | C13010201 | 镀锌六角螺栓 综合 | kg | 2.267 | 8.8 | 0 | 0 | 计价 | 按实计算
XZYD2-187 | 材料 | 乙供 | C19020101 | 机械油5~7号 | kg | 0.089 | 6.904 | 0 | 0 | 计价 | 按实计算
XZYD2-187 | 材料 | 乙供 | C19020801 | 电力复合脂 | kg | 0.045 | 13.215 | 0 | 0 | 计价 | 按实计算
XZYD2-187 | 材料 | 乙供 | C19030201 | 乙醇 | kg | 0.05 | 4.244 | 0 | 0 | 计价 | 按实计算
XZYD2-187 | 材料 | 乙供 | C19030301 | 丙酮 95% | kg | 0.446 | 5.663 | 0 | 0 | 计价 | 按实计算
XZYD2-187 | 材料 | 乙供 | C19031101 | 清洗剂 | kg | 0.892 | 2.811 | 0 | 0 | 计价 | 按实计算
XZYD2-187 | 材料 | 乙供 | C20010101 | 防锈漆 | kg | 0.446 | 12.654 | 0 | 0 | 计价 | 按实计算
XZYD2-187 | 材料 | 乙供 | C20030101 | 普通调和漆 | kg | 0.892 | 13.9 | 0 | 0 | 计价 | 按实计算
XZYD2-187 | 材料 | 乙供 | C22040101 | 砂布 | 张 | 0.535 | 0.907 | 0 | 0 | 计价 | 按实计算
XZYD2-187 | 材料 | 乙供 | C22040401 | 白布 | m² | 0.089 | 4.681 | 0 | 0 | 计价 | 按实计算
XZYD2-187 | 材料 | 乙供 | C22040411 | 无絮棉布 | kg | 0.05 | 9.929 | 0 | 0 | 计价 | 按实计算
XZYD2-187 | 材料 | 乙供 | C22040501 | 棉纱头 | kg | 0.446 | 6.916 | 0 | 0 | 计价 | 按实计算
XZYD2-187 | 材料 | 乙供 | C99010102 | 其他材料费 | 元 | 1.4235 | 1 | 0 | 0 | 计价 | 按实计算
XZYD2-187 | 机械 | 乙供 | J03-01-033 | 汽车式起重机 起重量 5t | 台班 | 0.1965 | 749.204 | 0 | 0 | 计价 | 按实计算
XZYD2-187 | 机械 | 乙供 | J04-01-002 | 载重汽车 5t | 台班 | 0.1965 | 502.929 | 0 | 0 | 计价 | 按实计算
XZYD2-187 | 机械 | 乙供 | J10-01-001 | 交流弧焊机 容量 21kVA | 台班 | 0.3243 | 66.997 | 0 | 0 | 计价 | 按实计算
XZYD2-187 | 机械 | 乙供 | J14-01-004 | 回路电阻测试仪 量程 1~1999μΩ | 台班 | 2.4045 | 43.304 | 0 | 0 | 计价 | 按实计算
XZYD2-187 | 机械 | 乙供 | J14-03-001 | 开关特性测试仪(综合) | 台班 | 3.0057 | 275.064 | 0 | 0 | 计价 | 按实计算
XZYD2-187 | 机械 | 乙供 | J14-03-002 | 交流耐压仪 设备耐压用 35kV及以下 | 台班 | 3.0057 | 80.172 | 0 | 0 | 计价 | 按实计算
XZYD2-187 | 机械 | 乙供 | J14-03-014 | 直流高压发生器 60~120kV | 台班 | 3.6068 | 66.288 | 0 | 0 | 计价 | 按实计算
XZYD2-187 | 机械 | 乙供 | J14-05-015 | 直流标准源 | 台班 | 3.6068 | 191.052 | 0 | 0 | 计价 | 按实计算
XZYD2-188 | 人工 | 乙供 | 9101108 | 安装普通工 | 工日 | 1.4808 | 107 | 0 | 0 | 计价 | 按实计算
XZYD2-188 | 人工 | 乙供 | 9101109 | 安装技术工 | 工日 | 15.4524 | 157 | 0 | 0 | 计价 | 按实计算
XZYD2-188 | 材料 | 乙供 | C04020100 | 黄铜丝 综合 | kg | 0.099 | 64.159 | 0 | 0 | 计价 | 按实计算
XZYD2-188 | 材料 | 乙供 | C07010101 | 平垫铁 综合 | kg | 0.644 | 5.466 | 0 | 0 | 计价 | 按实计算
XZYD2-188 | 材料 | 乙供 | C12010200 | 电焊条 J507 综合 | kg | 1.8 | 6.547 | 0 | 0 | 计价 | 按实计算
XZYD2-188 | 材料 | 乙供 | C13010201 | 镀锌六角螺栓 综合 | kg | 2.182 | 8.8 | 0 | 0 | 计价 | 按实计算
XZYD2-188 | 材料 | 乙供 | C19020101 | 机械油5~7号 | kg | 0.087 | 6.904 | 0 | 0 | 计价 | 按实计算
XZYD2-188 | 材料 | 乙供 | C19020801 | 电力复合脂 | kg | 0.043 | 13.215 | 0 | 0 | 计价 | 按实计算
XZYD2-188 | 材料 | 乙供 | C19030201 | 乙醇 | kg | 0.05 | 4.244 | 0 | 0 | 计价 | 按实计算
XZYD2-188 | 材料 | 乙供 | C19030301 | 丙酮 95% | kg | 0.429 | 5.663 | 0 | 0 | 计价 | 按实计算
XZYD2-188 | 材料 | 乙供 | C19031101 | 清洗剂 | kg | 0.859 | 2.811 | 0 | 0 | 计价 | 按实计算
XZYD2-188 | 材料 | 乙供 | C20010101 | 防锈漆 | kg | 0.429 | 12.654 | 0 | 0 | 计价 | 按实计算
XZYD2-188 | 材料 | 乙供 | C20030101 | 普通调和漆 | kg | 0.859 | 13.9 | 0 | 0 | 计价 | 按实计算
XZYD2-188 | 材料 | 乙供 | C22040101 | 砂布 | 张 | 0.516 | 0.907 | 0 | 0 | 计价 | 按实计算
XZYD2-188 | 材料 | 乙供 | C22040401 | 白布 | m² | 0.087 | 4.681 | 0 | 0 | 计价 | 按实计算
XZYD2-188 | 材料 | 乙供 | C22040411 | 无絮棉布 | kg | 0.05 | 9.929 | 0 | 0 | 计价 | 按实计算
XZYD2-188 | 材料 | 乙供 | C22040501 | 棉纱头 | kg | 0.429 | 6.916 | 0 | 0 | 计价 | 按实计算
XZYD2-188 | 材料 | 乙供 | C99010102 | 其他材料费 | 元 | 1.3758 | 1 | 0 | 0 | 计价 | 按实计算
XZYD2-188 | 机械 | 乙供 | J03-01-033 | 汽车式起重机 起重量 5t | 台班 | 0.1899 | 749.204 | 0 | 0 | 计价 | 按实计算
XZYD2-188 | 机械 | 乙供 | J04-01-002 | 载重汽车 5t | 台班 | 0.1899 | 502.929 | 0 | 0 | 计价 | 按实计算
XZYD2-188 | 机械 | 乙供 | J10-01-001 | 交流弧焊机 容量 21kVA | 台班 | 0.3121 | 66.997 | 0 | 0 | 计价 | 按实计算
XZYD2-188 | 机械 | 乙供 | J14-01-004 | 回路电阻测试仪 量程 1~1999μΩ | 台班 | 2.4045 | 43.304 | 0 | 0 | 计价 | 按实计算
XZYD2-188 | 机械 | 乙供 | J14-03-001 | 开关特性测试仪(综合) | 台班 | 3.0057 | 275.064 | 0 | 0 | 计价 | 按实计算
XZYD2-188 | 机械 | 乙供 | J14-03-002 | 交流耐压仪 设备耐压用 35kV及以下 | 台班 | 3.0057 | 80.172 | 0 | 0 | 计价 | 按实计算
XZYD2-188 | 机械 | 乙供 | J14-03-014 | 直流高压发生器 60~120kV | 台班 | 3.6068 | 66.288 | 0 | 0 | 计价 | 按实计算
XZYD2-188 | 机械 | 乙供 | J14-05-015 | 直流标准源 | 台班 | 3.6068 | 191.052 | 0 | 0 | 计价 | 按实计算
XZYD2-189 | 人工 | 乙供 | 9101108 | 安装普通工 | 工日 | 1.5291 | 107 | 0 | 0 | 计价 | 按实计算
XZYD2-189 | 人工 | 乙供 | 9101109 | 安装技术工 | 工日 | 10.9006 | 157 | 0 | 0 | 计价 | 按实计算
XZYD2-189 | 材料 | 乙供 | C04020100 | 黄铜丝 综合 | kg | 0.059 | 64.159 | 0 | 0 | 计价 | 按实计算
XZYD2-189 | 材料 | 乙供 | C07010101 | 平垫铁 综合 | kg | 0.645 | 5.466 | 0 | 0 | 计价 | 按实计算
XZYD2-189 | 材料 | 乙供 | C12010200 | 电焊条 J507 综合 | kg | 1.8 | 6.547 | 0 | 0 | 计价 | 按实计算
XZYD2-189 | 材料 | 乙供 | C13010201 | 镀锌六角螺栓 综合 | kg | 2.185 | 8.8 | 0 | 0 | 计价 | 按实计算
XZYD2-189 | 材料 | 乙供 | C19020801 | 电力复合脂 | kg | 0.043 | 13.215 | 0 | 0 | 计价 | 按实计算
XZYD2-189 | 材料 | 乙供 | C19030201 | 乙醇 | kg | 0.03 | 4.244 | 0 | 0 | 计价 | 按实计算
XZYD2-189 | 材料 | 乙供 | C19030301 | 丙酮 95% | kg | 0.257 | 5.663 | 0 | 0 | 计价 | 按实计算
XZYD2-189 | 材料 | 乙供 | C19031101 | 清洗剂 | kg | 0.86 | 2.811 | 0 | 0 | 计价 | 按实计算
XZYD2-189 | 材料 | 乙供 | C20010101 | 防锈漆 | kg | 0.429 | 12.654 | 0 | 0 | 计价 | 按实计算
XZYD2-189 | 材料 | 乙供 | C20030101 | 普通调和漆 | kg | 0.86 | 13.9 | 0 | 0 | 计价 | 按实计算
XZYD2-189 | 材料 | 乙供 | C22040101 | 砂布 | 张 | 0.516 | 0.907 | 0 | 0 | 计价 | 按实计算
XZYD2-189 | 材料 | 乙供 | C22040401 | 白布 | m² | 0.077 | 4.681 | 0 | 0 | 计价 | 按实计算
XZYD2-189 | 材料 | 乙供 | C22040411 | 无絮棉布 | kg | 0.03 | 9.929 | 0 | 0 | 计价 | 按实计算
XZYD2-189 | 材料 | 乙供 | C22040501 | 棉纱头 | kg | 0.429 | 6.916 | 0 | 0 | 计价 | 按实计算
XZYD2-189 | 材料 | 乙供 | C99010102 | 其他材料费 | 元 | 1.2874 | 1 | 0 | 0 | 计价 | 按实计算
XZYD2-189 | 机械 | 乙供 | J03-01-033 | 汽车式起重机 起重量 5t | 台班 | 0.1899 | 749.204 | 0 | 0 | 计价 | 按实计算
XZYD2-189 | 机械 | 乙供 | J04-01-002 | 载重汽车 5t | 台班 | 0.1899 | 502.929 | 0 | 0 | 计价 | 按实计算
XZYD2-189 | 机械 | 乙供 | J10-01-001 | 交流弧焊机 容量 21kVA | 台班 | 0.3121 | 66.997 | 0 | 0 | 计价 | 按实计算
XZYD2-189 | 机械 | 乙供 | J14-01-004 | 回路电阻测试仪 量程 1~1999μΩ | 台班 | 1.4427 | 43.304 | 0 | 0 | 计价 | 按实计算
XZYD2-189 | 机械 | 乙供 | J14-03-001 | 开关特性测试仪(综合) | 台班 | 1.8034 | 275.064 | 0 | 0 | 计价 | 按实计算
XZYD2-189 | 机械 | 乙供 | J14-03-002 | 交流耐压仪 设备耐压用 35kV及以下 | 台班 | 1.8034 | 80.172 | 0 | 0 | 计价 | 按实计算
XZYD2-189 | 机械 | 乙供 | J14-03-014 | 直流高压发生器 60~120kV | 台班 | 2.164 | 66.288 | 0 | 0 | 计价 | 按实计算
XZYD2-189 | 机械 | 乙供 | J14-05-015 | 直流标准源 | 台班 | 2.164 | 191.052 | 0 | 0 | 计价 | 按实计算
XZYD2-190 | 人工 | 乙供 | 9101108 | 安装普通工 | 工日 | 0.9013 | 107 | 0 | 0 | 计价 | 按实计算
XZYD2-190 | 人工 | 乙供 | 9101109 | 安装技术工 | 工日 | 9.3083 | 157 | 0 | 0 | 计价 | 按实计算
XZYD2-190 | 材料 | 乙供 | C04020100 | 黄铜丝 综合 | kg | 0.059 | 64.159 | 0 | 0 | 计价 | 按实计算
XZYD2-190 | 材料 | 乙供 | C07010101 | 平垫铁 综合 | kg | 0.685 | 5.466 | 0 | 0 | 计价 | 按实计算
XZYD2-190 | 材料 | 乙供 | C12010200 | 电焊条 J507 综合 | kg | 1.892 | 6.547 | 0 | 0 | 计价 | 按实计算
XZYD2-190 | 材料 | 乙供 | C13010201 | 镀锌六角螺栓 综合 | kg | 2.322 | 8.8 | 0 | 0 | 计价 | 按实计算
XZYD2-190 | 材料 | 乙供 | C19020801 | 电力复合脂 | kg | 0.046 | 13.215 | 0 | 0 | 计价 | 按实计算
XZYD2-190 | 材料 | 乙供 | C19030201 | 乙醇 | kg | 0.03 | 4.244 | 0 | 0 | 计价 | 按实计算
XZYD2-190 | 材料 | 乙供 | C19030301 | 丙酮 95% | kg | 0.274 | 5.663 | 0 | 0 | 计价 | 按实计算
XZYD2-190 | 材料 | 乙供 | C19031101 | 清洗剂 | kg | 0.914 | 2.811 | 0 | 0 | 计价 | 按实计算
XZYD2-190 | 材料 | 乙供 | C20010101 | 防锈漆 | kg | 0.457 | 12.654 | 0 | 0 | 计价 | 按实计算
XZYD2-190 | 材料 | 乙供 | C20030101 | 普通调和漆 | kg | 0.914 | 13.9 | 0 | 0 | 计价 | 按实计算
XZYD2-190 | 材料 | 乙供 | C22040101 | 砂布 | 张 | 0.548 | 0.907 | 0 | 0 | 计价 | 按实计算
XZYD2-190 | 材料 | 乙供 | C22040401 | 白布 | m² | 0.083 | 4.681 | 0 | 0 | 计价 | 按实计算
XZYD2-190 | 材料 | 乙供 | C22040411 | 无絮棉布 | kg | 0.03 | 9.929 | 0 | 0 | 计价 | 按实计算
XZYD2-190 | 材料 | 乙供 | C22040501 | 棉纱头 | kg | 0.457 | 6.916 | 0 | 0 | 计价 | 按实计算
XZYD2-190 | 材料 | 乙供 | C99010102 | 其他材料费 | 元 | 1.3608 | 1 | 0 | 0 | 计价 | 按实计算
XZYD2-190 | 机械 | 乙供 | J03-01-033 | 汽车式起重机 起重量 5t | 台班 | 0.1987 | 749.204 | 0 | 0 | 计价 | 按实计算
XZYD2-190 | 机械 | 乙供 | J04-01-002 | 载重汽车 5t | 台班 | 0.1987 | 502.929 | 0 | 0 | 计价 | 按实计算
XZYD2-190 | 机械 | 乙供 | J10-01-001 | 交流弧焊机 容量 21kVA | 台班 | 0.3291 | 66.997 | 0 | 0 | 计价 | 按实计算
XZYD2-190 | 机械 | 乙供 | J14-01-004 | 回路电阻测试仪 量程 1~1999μΩ | 台班 | 1.4427 | 43.304 | 0 | 0 | 计价 | 按实计算
XZYD2-190 | 机械 | 乙供 | J14-03-001 | 开关特性测试仪(综合) | 台班 | 1.8034 | 275.064 | 0 | 0 | 计价 | 按实计算
XZYD2-190 | 机械 | 乙供 | J14-03-002 | 交流耐压仪 设备耐压用 35kV及以下 | 台班 | 1.8034 | 80.172 | 0 | 0 | 计价 | 按实计算
XZYD2-190 | 机械 | 乙供 | J14-03-014 | 直流高压发生器 60~120kV | 台班 | 2.164 | 66.288 | 0 | 0 | 计价 | 按实计算
XZYD2-190 | 机械 | 乙供 | J14-05-015 | 直流标准源 | 台班 | 2.164 | 191.052 | 0 | 0 | 计价 | 按实计算
XZYD2-191 | 人工 | 乙供 | 9101108 | 安装普通工 | 工日 | 0.9256 | 107 | 0 | 0 | 计价 | 按实计算
XZYD2-191 | 人工 | 乙供 | 9101109 | 安装技术工 | 工日 | 5.7203 | 157 | 0 | 0 | 计价 | 按实计算
XZYD2-191 | 材料 | 乙供 | C07010101 | 平垫铁 综合 | kg | 0.799 | 5.466 | 0 | 0 | 计价 | 按实计算
XZYD2-191 | 材料 | 乙供 | C12010200 | 电焊条 J507 综合 | kg | 2.231 | 6.547 | 0 | 0 | 计价 | 按实计算
XZYD2-191 | 材料 | 乙供 | C13010201 | 镀锌六角螺栓 综合 | kg | 2.708 | 8.8 | 0 | 0 | 计价 | 按实计算
XZYD2-191 | 材料 | 乙供 | C18060101 | 塑料带 20mm×40m | 卷 | 1 | 2.49 | 0 | 0 | 计价 | 按实计算
XZYD2-191 | 材料 | 乙供 | C19020101 | 机械油5~7号 | kg | 0.107 | 6.904 | 0 | 0 | 计价 | 按实计算
XZYD2-191 | 材料 | 乙供 | C19020801 | 电力复合脂 | kg | 0.054 | 13.215 | 0 | 0 | 计价 | 按实计算
XZYD2-191 | 材料 | 乙供 | C19030201 | 乙醇 | kg | 0.093 | 4.244 | 0 | 0 | 计价 | 按实计算
XZYD2-191 | 材料 | 乙供 | C19030301 | 丙酮 95% | kg | 0.532 | 5.663 | 0 | 0 | 计价 | 按实计算
XZYD2-191 | 材料 | 乙供 | C19031101 | 清洗剂 | kg | 1.065 | 2.811 | 0 | 0 | 计价 | 按实计算
XZYD2-191 | 材料 | 乙供 | C20010101 | 防锈漆 | kg | 0.532 | 12.654 | 0 | 0 | 计价 | 按实计算
XZYD2-191 | 材料 | 乙供 | C20030101 | 普通调和漆 | kg | 1.065 | 13.9 | 0 | 0 | 计价 | 按实计算
XZYD2-191 | 材料 | 乙供 | C22040101 | 砂布 | 张 | 0.639 | 0.907 | 0 | 0 | 计价 | 按实计算
XZYD2-191 | 材料 | 乙供 | C22040401 | 白布 | m² | 0.107 | 4.681 | 0 | 0 | 计价 | 按实计算
XZYD2-191 | 材料 | 乙供 | C22040411 | 无絮棉布 | kg | 0.093 | 9.929 | 0 | 0 | 计价 | 按实计算
XZYD2-191 | 材料 | 乙供 | C22040501 | 棉纱头 | kg | 0.532 | 6.916 | 0 | 0 | 计价 | 按实计算
XZYD2-191 | 材料 | 乙供 | C99010102 | 其他材料费 | 元 | 1.6073 | 1 | 0 | 0 | 计价 | 按实计算
XZYD2-191 | 机械 | 乙供 | J03-01-033 | 汽车式起重机 起重量 5t | 台班 | 0.2352 | 749.204 | 0 | 0 | 计价 | 按实计算
XZYD2-191 | 机械 | 乙供 | J04-01-002 | 载重汽车 5t | 台班 | 0.2352 | 502.929 | 0 | 0 | 计价 | 按实计算
XZYD2-191 | 机械 | 乙供 | J10-01-001 | 交流弧焊机 容量 21kVA | 台班 | 0.3874 | 66.997 | 0 | 0 | 计价 | 按实计算
XZYD2-191 | 机械 | 乙供 | J14-01-004 | 回路电阻测试仪 量程 1~1999μΩ | 台班 | 0.6194 | 43.304 | 0 | 0 | 计价 | 按实计算
XZYD2-191 | 机械 | 乙供 | J14-03-002 | 交流耐压仪 设备耐压用 35kV及以下 | 台班 | 0.5161 | 80.172 | 0 | 0 | 计价 | 按实计算
XZYD2-191 | 机械 | 乙供 | J14-03-014 | 直流高压发生器 60~120kV | 台班 | 8.5008 | 66.288 | 0 | 0 | 计价 | 按实计算
XZYD2-191 | 机械 | 乙供 | J14-05-015 | 直流标准源 | 台班 | 0.5161 | 191.052 | 0 | 0 | 计价 | 按实计算
XZYD2-191 | 机械 | 乙供 | J14-08-223 | 交直流高压分压器 100kV | 台班 | 0.5161 | 135.498 | 0 | 0 | 计价 | 按实计算
XZYD2-192 | 人工 | 乙供 | 9101108 | 安装普通工 | 工日 | 1.7086 | 107 | 0 | 0 | 计价 | 按实计算
XZYD2-192 | 人工 | 乙供 | 9101109 | 安装技术工 | 工日 | 5.4632 | 157 | 0 | 0 | 计价 | 按实计算
XZYD2-192 | 材料 | 乙供 | C07010101 | 平垫铁 综合 | kg | 2.8 | 5.466 | 0 | 0 | 计价 | 按实计算
XZYD2-192 | 材料 | 乙供 | C12010100 | 电焊条 J422 综合 | kg | 0.84 | 5.394 | 0 | 0 | 计价 | 按实计算
XZYD2-192 | 材料 | 乙供 | C13010201 | 镀锌六角螺栓 综合 | kg | 0.98 | 8.8 | 0 | 0 | 计价 | 按实计算
XZYD2-192 | 材料 | 乙供 | C16010303 | 软铜绞线 16mm² | m | 0.42 | 8.871 | 0 | 0 | 计价 | 按实计算
XZYD2-192 | 材料 | 乙供 | C16011308 | 铜芯聚氯乙烯绝缘电线 500VBV-16mm² | m | 4.2 | 10.719 | 0 | 0 | 计价 | 按实计算
XZYD2-192 | 材料 | 乙供 | C19020801 | 电力复合脂 | kg | 0.28 | 13.215 | 0 | 0 | 计价 | 按实计算
XZYD2-192 | 材料 | 乙供 | C19030201 | 乙醇 | kg | 0.84 | 4.244 | 0 | 0 | 计价 | 按实计算
XZYD2-192 | 材料 | 乙供 | C19110101 | 氧气 | m³ | 0.42 | 4.71 | 0 | 0 | 计价 | 按实计算
XZYD2-192 | 材料 | 乙供 | C19110201 | 乙炔气 | m³ | 0.14 | 11.501 | 0 | 0 | 计价 | 按实计算
XZYD2-192 | 材料 | 乙供 | C20020201 | 醇酸磁漆 | kg | 0.7 | 16.548 | 0 | 0 | 计价 | 按实计算
XZYD2-192 | 材料 | 乙供 | C20030101 | 普通调和漆 | kg | 0.7 | 13.9 | 0 | 0 | 计价 | 按实计算
XZYD2-192 | 材料 | 乙供 | C22030901 | 砂轮切割片 Φ400 | 片 | 0.7 | 9.855 | 0 | 0 | 计价 | 按实计算
XZYD2-192 | 材料 | 乙供 | C99010102 | 其他材料费 | 元 | 2.3254 | 1 | 0 | 0 | 计价 | 按实计算
XZYD2-192 | 机械 | 乙供 | J04-01-002 | 载重汽车 5t | 台班 | 1.6781 | 502.929 | 0 | 0 | 计价 | 按实计算
XZYD2-192 | 机械 | 乙供 | J10-01-001 | 交流弧焊机 容量 21kVA | 台班 | 1.9139 | 66.997 | 0 | 0 | 计价 | 按实计算
XZYD2-192 | 机械 | 乙供 | J14-01-003 | 直流电阻测试仪 量程 0.1μΩ~199.99kΩ | 台班 | 0.9715 | 33.084 | 0 | 0 | 计价 | 按实计算
XZYD2-192 | 机械 | 乙供 | J16-01-025 | 绝缘电阻表(数字式) | 台班 | 0.9715 | 15.694 | 0 | 0 | 计价 | 按实计算
XZYD2-193 | 人工 | 乙供 | 9101108 | 安装普通工 | 工日 | 1.2802 | 107 | 0 | 0 | 计价 | 按实计算
XZYD2-193 | 人工 | 乙供 | 9101109 | 安装技术工 | 工日 | 2.7084 | 157 | 0 | 0 | 计价 | 按实计算
XZYD2-193 | 材料 | 乙供 | C07010101 | 平垫铁 综合 | kg | 0.45 | 5.466 | 0 | 0 | 计价 | 按实计算
XZYD2-193 | 材料 | 乙供 | C12010100 | 电焊条 J422 综合 | kg | 0.425 | 5.394 | 0 | 0 | 计价 | 按实计算
XZYD2-193 | 材料 | 乙供 | C13010201 | 镀锌六角螺栓 综合 | kg | 1.8 | 8.8 | 0 | 0 | 计价 | 按实计算
XZYD2-193 | 材料 | 乙供 | C19020801 | 电力复合脂 | kg | 0.54 | 13.215 | 0 | 0 | 计价 | 按实计算
XZYD2-193 | 材料 | 乙供 | C19031101 | 清洗剂 | kg | 0.45 | 2.811 | 0 | 0 | 计价 | 按实计算
XZYD2-193 | 材料 | 乙供 | C99010102 | 其他材料费 | 元 | 0.5799 | 1 | 0 | 0 | 计价 | 按实计算
XZYD2-193 | 机械 | 乙供 | J03-01-034 | 汽车式起重机 起重量 8t | 台班 | 0.0702 | 842.949 | 0 | 0 | 计价 | 按实计算
XZYD2-193 | 机械 | 乙供 | J03-01-065 | 叉式起重机 起重量 3t | 台班 | 0.0702 | 586.388 | 0 | 0 | 计价 | 按实计算
XZYD2-193 | 机械 | 乙供 | J04-01-002 | 载重汽车 5t | 台班 | 0.1843 | 502.929 | 0 | 0 | 计价 | 按实计算
XZYD2-193 | 机械 | 乙供 | J10-01-001 | 交流弧焊机 容量 21kVA | 台班 | 0.0979 | 66.997 | 0 | 0 | 计价 | 按实计算
XZYD2-193 | 机械 | 乙供 | J14-01-004 | 回路电阻测试仪 量程 1~1999μΩ | 台班 | 0.3387 | 43.304 | 0 | 0 | 计价 | 按实计算
XZYD2-193 | 机械 | 乙供 | J14-03-002 | 交流耐压仪 设备耐压用 35kV及以下 | 台班 | 0.4328 | 80.172 | 0 | 0 | 计价 | 按实计算
XZYD2-193 | 机械 | 乙供 | J14-08-287 | 绝缘电阻测试仪(2500V-10000V、＞2mA) | 台班 | 0.1935 | 79.726 | 0 | 0 | 计价 | 按实计算
XZYD2-193 | 机械 | 乙供 | J18-01-010 | 高压试验变压器全套装置 YDJ | 台班 | 0.0607 | 260.97 | 0 | 0 | 计价 | 按实计算
XZYD2-193 | 机械 | 乙供 | J20-01-040 | 断路器动特性综合测试仪 HDBS—50 | 台班 | 0.1935 | 84.934 | 0 | 0 | 计价 | 按实计算
XZYD2-194 | 人工 | 乙供 | 9101108 | 安装普通工 | 工日 | 0.7508 | 107 | 0 | 0 | 计价 | 按实计算
XZYD2-194 | 人工 | 乙供 | 9101109 | 安装技术工 | 工日 | 1.7425 | 157 | 0 | 0 | 计价 | 按实计算
XZYD2-194 | 材料 | 乙供 | C07010101 | 平垫铁 综合 | kg | 0.45 | 5.466 | 0 | 0 | 计价 | 按实计算
XZYD2-194 | 材料 | 乙供 | C12010100 | 电焊条 J422 综合 | kg | 0.336 | 5.394 | 0 | 0 | 计价 | 按实计算
XZYD2-194 | 材料 | 乙供 | C13010201 | 镀锌六角螺栓 综合 | kg | 1.1232 | 8.8 | 0 | 0 | 计价 | 按实计算
XZYD2-194 | 材料 | 乙供 | C19020801 | 电力复合脂 | kg | 0.27 | 13.215 | 0 | 0 | 计价 | 按实计算
XZYD2-194 | 材料 | 乙供 | C19031101 | 清洗剂 | kg | 0.225 | 2.811 | 0 | 0 | 计价 | 按实计算
XZYD2-194 | 材料 | 乙供 | C99010102 | 其他材料费 | 元 | 0.3671 | 1 | 0 | 0 | 计价 | 按实计算
XZYD2-194 | 机械 | 乙供 | J03-01-034 | 汽车式起重机 起重量 8t | 台班 | 0.0581 | 842.949 | 0 | 0 | 计价 | 按实计算
XZYD2-194 | 机械 | 乙供 | J03-01-065 | 叉式起重机 起重量 3t | 台班 | 0.0581 | 586.388 | 0 | 0 | 计价 | 按实计算
XZYD2-194 | 机械 | 乙供 | J04-01-002 | 载重汽车 5t | 台班 | 0.0968 | 502.929 | 0 | 0 | 计价 | 按实计算
XZYD2-194 | 机械 | 乙供 | J10-01-001 | 交流弧焊机 容量 21kVA | 台班 | 0.0774 | 66.997 | 0 | 0 | 计价 | 按实计算
XZYD2-194 | 机械 | 乙供 | J14-01-004 | 回路电阻测试仪 量程 1~1999μΩ | 台班 | 0.2903 | 43.304 | 0 | 0 | 计价 | 按实计算
XZYD2-194 | 机械 | 乙供 | J14-03-002 | 交流耐压仪 设备耐压用 35kV及以下 | 台班 | 0.2594 | 80.172 | 0 | 0 | 计价 | 按实计算
XZYD2-194 | 机械 | 乙供 | J14-08-287 | 绝缘电阻测试仪(2500V-10000V、＞2mA) | 台班 | 0.1935 | 79.726 | 0 | 0 | 计价 | 按实计算
XZYD2-194 | 机械 | 乙供 | J18-01-010 | 高压试验变压器全套装置 YDJ | 台班 | 0.1139 | 260.97 | 0 | 0 | 计价 | 按实计算
XZYD2-195 | 人工 | 乙供 | 9101108 | 安装普通工 | 工日 | 0.8228 | 107 | 0 | 0 | 计价 | 按实计算
XZYD2-195 | 人工 | 乙供 | 9101109 | 安装技术工 | 工日 | 1.8276 | 157 | 0 | 0 | 计价 | 按实计算
XZYD2-195 | 材料 | 乙供 | C07010101 | 平垫铁 综合 | kg | 0.45 | 5.466 | 0 | 0 | 计价 | 按实计算
XZYD2-195 | 材料 | 乙供 | C12010100 | 电焊条 J422 综合 | kg | 0.336 | 5.394 | 0 | 0 | 计价 | 按实计算
XZYD2-195 | 材料 | 乙供 | C13010201 | 镀锌六角螺栓 综合 | kg | 1.1232 | 8.8 | 0 | 0 | 计价 | 按实计算
XZYD2-195 | 材料 | 乙供 | C19020801 | 电力复合脂 | kg | 0.27 | 13.215 | 0 | 0 | 计价 | 按实计算
XZYD2-195 | 材料 | 乙供 | C19031101 | 清洗剂 | kg | 0.225 | 2.811 | 0 | 0 | 计价 | 按实计算
XZYD2-195 | 材料 | 乙供 | C99010102 | 其他材料费 | 元 | 0.3671 | 1 | 0 | 0 | 计价 | 按实计算
XZYD2-195 | 机械 | 乙供 | J03-01-034 | 汽车式起重机 起重量 8t | 台班 | 0.0581 | 842.949 | 0 | 0 | 计价 | 按实计算
XZYD2-195 | 机械 | 乙供 | J03-01-065 | 叉式起重机 起重量 3t | 台班 | 0.0581 | 586.388 | 0 | 0 | 计价 | 按实计算
XZYD2-195 | 机械 | 乙供 | J04-01-002 | 载重汽车 5t | 台班 | 0.0968 | 502.929 | 0 | 0 | 计价 | 按实计算
XZYD2-195 | 机械 | 乙供 | J10-01-001 | 交流弧焊机 容量 21kVA | 台班 | 0.0774 | 66.997 | 0 | 0 | 计价 | 按实计算
XZYD2-195 | 机械 | 乙供 | J14-01-004 | 回路电阻测试仪 量程 1~1999μΩ | 台班 | 0.2903 | 43.304 | 0 | 0 | 计价 | 按实计算
XZYD2-195 | 机械 | 乙供 | J14-03-002 | 交流耐压仪 设备耐压用 35kV及以下 | 台班 | 0.2594 | 80.172 | 0 | 0 | 计价 | 按实计算
XZYD2-195 | 机械 | 乙供 | J14-08-287 | 绝缘电阻测试仪(2500V-10000V、＞2mA) | 台班 | 0.1935 | 79.726 | 0 | 0 | 计价 | 按实计算
XZYD2-195 | 机械 | 乙供 | J18-01-010 | 高压试验变压器全套装置 YDJ | 台班 | 0.1139 | 260.97 | 0 | 0 | 计价 | 按实计算
XZYD2-196 | 人工 | 乙供 | 9101108 | 安装普通工 | 工日 | 0.8228 | 107 | 0 | 0 | 计价 | 按实计算
XZYD2-196 | 人工 | 乙供 | 9101109 | 安装技术工 | 工日 | 2.1126 | 157 | 0 | 0 | 计价 | 按实计算
XZYD2-196 | 材料 | 乙供 | C07010101 | 平垫铁 综合 | kg | 0.45 | 5.466 | 0 | 0 | 计价 | 按实计算
XZYD2-196 | 材料 | 乙供 | C12010100 | 电焊条 J422 综合 | kg | 0.336 | 5.394 | 0 | 0 | 计价 | 按实计算
XZYD2-196 | 材料 | 乙供 | C13010201 | 镀锌六角螺栓 综合 | kg | 1.1232 | 8.8 | 0 | 0 | 计价 | 按实计算
XZYD2-196 | 材料 | 乙供 | C19020801 | 电力复合脂 | kg | 0.27 | 13.215 | 0 | 0 | 计价 | 按实计算
XZYD2-196 | 材料 | 乙供 | C19031101 | 清洗剂 | kg | 0.225 | 2.811 | 0 | 0 | 计价 | 按实计算
XZYD2-196 | 材料 | 乙供 | C99010102 | 其他材料费 | 元 | 0.3671 | 1 | 0 | 0 | 计价 | 按实计算
XZYD2-196 | 机械 | 乙供 | J03-01-034 | 汽车式起重机 起重量 8t | 台班 | 0.0678 | 842.949 | 0 | 0 | 计价 | 按实计算
XZYD2-196 | 机械 | 乙供 | J03-01-065 | 叉式起重机 起重量 3t | 台班 | 0.0678 | 586.388 | 0 | 0 | 计价 | 按实计算
XZYD2-196 | 机械 | 乙供 | J04-01-002 | 载重汽车 5t | 台班 | 0.1355 | 502.929 | 0 | 0 | 计价 | 按实计算
XZYD2-196 | 机械 | 乙供 | J10-01-001 | 交流弧焊机 容量 21kVA | 台班 | 0.0774 | 66.997 | 0 | 0 | 计价 | 按实计算
XZYD2-196 | 机械 | 乙供 | J14-01-038 | 互感器现场校验仪 | 台班 | 0.3619 | 58.732 | 0 | 0 | 计价 | 按实计算
XZYD2-196 | 机械 | 乙供 | J14-03-002 | 交流耐压仪 设备耐压用 35kV及以下 | 台班 | 0.2594 | 80.172 | 0 | 0 | 计价 | 按实计算
XZYD2-196 | 机械 | 乙供 | J14-08-287 | 绝缘电阻测试仪(2500V-10000V、＞2mA) | 台班 | 0.1935 | 79.726 | 0 | 0 | 计价 | 按实计算
XZYD2-196 | 机械 | 乙供 | J18-01-010 | 高压试验变压器全套装置 YDJ | 台班 | 0.1139 | 260.97 | 0 | 0 | 计价 | 按实计算
XZYD2-197 | 人工 | 乙供 | 9101108 | 安装普通工 | 工日 | 1.0214 | 107 | 0 | 0 | 计价 | 按实计算
XZYD2-197 | 人工 | 乙供 | 9101109 | 安装技术工 | 工日 | 7.4418 | 157 | 0 | 0 | 计价 | 按实计算
XZYD2-197 | 材料 | 乙供 | C07010101 | 平垫铁 综合 | kg | 10.44 | 5.466 | 0 | 0 | 计价 | 按实计算
XZYD2-197 | 材料 | 乙供 | C12010100 | 电焊条 J422 综合 | kg | 0.84 | 5.394 | 0 | 0 | 计价 | 按实计算
XZYD2-197 | 材料 | 乙供 | C13010201 | 镀锌六角螺栓 综合 | kg | 4.41 | 8.8 | 0 | 0 | 计价 | 按实计算
XZYD2-197 | 材料 | 乙供 | C19020801 | 电力复合脂 | kg | 0.144 | 13.215 | 0 | 0 | 计价 | 按实计算
XZYD2-197 | 材料 | 乙供 | C19031101 | 清洗剂 | kg | 0.576 | 2.811 | 0 | 0 | 计价 | 按实计算
XZYD2-197 | 材料 | 乙供 | C20010101 | 防锈漆 | kg | 0.432 | 12.654 | 0 | 0 | 计价 | 按实计算
XZYD2-197 | 材料 | 乙供 | C20030101 | 普通调和漆 | kg | 0.432 | 13.9 | 0 | 0 | 计价 | 按实计算
XZYD2-197 | 材料 | 乙供 | C99010102 | 其他材料费 | 元 | 2.3079 | 1 | 0 | 0 | 计价 | 按实计算
XZYD2-197 | 机械 | 乙供 | J03-01-034 | 汽车式起重机 起重量 8t | 台班 | 0.3871 | 842.949 | 0 | 0 | 计价 | 按实计算
XZYD2-197 | 机械 | 乙供 | J03-01-065 | 叉式起重机 起重量 3t | 台班 | 0.144 | 586.388 | 0 | 0 | 计价 | 按实计算
XZYD2-197 | 机械 | 乙供 | J04-01-002 | 载重汽车 5t | 台班 | 0.3871 | 502.929 | 0 | 0 | 计价 | 按实计算
XZYD2-197 | 机械 | 乙供 | J10-01-001 | 交流弧焊机 容量 21kVA | 台班 | 0.1935 | 66.997 | 0 | 0 | 计价 | 按实计算
XZYD2-197 | 机械 | 乙供 | J14-01-004 | 回路电阻测试仪 量程 1~1999μΩ | 台班 | 0.7741 | 43.304 | 0 | 0 | 计价 | 按实计算
XZYD2-197 | 机械 | 乙供 | J14-03-002 | 交流耐压仪 设备耐压用 35kV及以下 | 台班 | 0.4323 | 80.172 | 0 | 0 | 计价 | 按实计算
XZYD2-197 | 机械 | 乙供 | J14-04-015 | 定性检漏仪 | 台班 | 0.2765 | 43.842 | 0 | 0 | 计价 | 按实计算
XZYD2-197 | 机械 | 乙供 | J14-08-287 | 绝缘电阻测试仪(2500V-10000V、＞2mA) | 台班 | 0.1935 | 79.726 | 0 | 0 | 计价 | 按实计算
XZYD2-197 | 机械 | 乙供 | J18-01-010 | 高压试验变压器全套装置 YDJ | 台班 | 0.2128 | 260.97 | 0 | 0 | 计价 | 按实计算
XZYD2-198 | 人工 | 乙供 | 9101108 | 安装普通工 | 工日 | 1.5796 | 107 | 0 | 0 | 计价 | 按实计算
XZYD2-198 | 人工 | 乙供 | 9101109 | 安装技术工 | 工日 | 10.2248 | 157 | 0 | 0 | 计价 | 按实计算
XZYD2-198 | 材料 | 乙供 | C07010101 | 平垫铁 综合 | kg | 13.05 | 5.466 | 0 | 0 | 计价 | 按实计算
XZYD2-198 | 材料 | 乙供 | C12010100 | 电焊条 J422 综合 | kg | 0.84 | 5.394 | 0 | 0 | 计价 | 按实计算
XZYD2-198 | 材料 | 乙供 | C13010201 | 镀锌六角螺栓 综合 | kg | 5.508 | 8.8 | 0 | 0 | 计价 | 按实计算
XZYD2-198 | 材料 | 乙供 | C19020801 | 电力复合脂 | kg | 0.18 | 13.215 | 0 | 0 | 计价 | 按实计算
XZYD2-198 | 材料 | 乙供 | C19031101 | 清洗剂 | kg | 0.72 | 2.811 | 0 | 0 | 计价 | 按实计算
XZYD2-198 | 材料 | 乙供 | C20010101 | 防锈漆 | kg | 0.54 | 12.654 | 0 | 0 | 计价 | 按实计算
XZYD2-198 | 材料 | 乙供 | C20030101 | 普通调和漆 | kg | 0.54 | 13.9 | 0 | 0 | 计价 | 按实计算
XZYD2-198 | 材料 | 乙供 | C99010102 | 其他材料费 | 元 | 2.8615 | 1 | 0 | 0 | 计价 | 按实计算
XZYD2-198 | 机械 | 乙供 | J03-01-034 | 汽车式起重机 起重量 8t | 台班 | 0.3871 | 842.949 | 0 | 0 | 计价 | 按实计算
XZYD2-198 | 机械 | 乙供 | J03-01-065 | 叉式起重机 起重量 3t | 台班 | 0.288 | 586.388 | 0 | 0 | 计价 | 按实计算
XZYD2-198 | 机械 | 乙供 | J04-01-002 | 载重汽车 5t | 台班 | 0.4838 | 502.929 | 0 | 0 | 计价 | 按实计算
XZYD2-198 | 机械 | 乙供 | J10-01-001 | 交流弧焊机 容量 21kVA | 台班 | 0.1935 | 66.997 | 0 | 0 | 计价 | 按实计算
XZYD2-198 | 机械 | 乙供 | J14-01-004 | 回路电阻测试仪 量程 1~1999μΩ | 台班 | 1.287 | 43.304 | 0 | 0 | 计价 | 按实计算
XZYD2-198 | 机械 | 乙供 | J14-03-002 | 交流耐压仪 设备耐压用 35kV及以下 | 台班 | 0.4323 | 80.172 | 0 | 0 | 计价 | 按实计算
XZYD2-198 | 机械 | 乙供 | J14-04-015 | 定性检漏仪 | 台班 | 0.2765 | 43.842 | 0 | 0 | 计价 | 按实计算
XZYD2-198 | 机械 | 乙供 | J14-08-287 | 绝缘电阻测试仪(2500V-10000V、＞2mA) | 台班 | 0.1935 | 79.726 | 0 | 0 | 计价 | 按实计算
XZYD2-198 | 机械 | 乙供 | J18-01-010 | 高压试验变压器全套装置 YDJ | 台班 | 0.2992 | 260.97 | 0 | 0 | 计价 | 按实计算
XZYD2-199 | 人工 | 乙供 | 9101108 | 安装普通工 | 工日 | 1.8318 | 107 | 0 | 0 | 计价 | 按实计算
XZYD2-199 | 人工 | 乙供 | 9101109 | 安装技术工 | 工日 | 11.928 | 157 | 0 | 0 | 计价 | 按实计算
XZYD2-199 | 材料 | 乙供 | C07010101 | 平垫铁 综合 | kg | 13.05 | 5.466 | 0 | 0 | 计价 | 按实计算
XZYD2-199 | 材料 | 乙供 | C12010100 | 电焊条 J422 综合 | kg | 0.84 | 5.394 | 0 | 0 | 计价 | 按实计算
XZYD2-199 | 材料 | 乙供 | C13010201 | 镀锌六角螺栓 综合 | kg | 5.508 | 8.8 | 0 | 0 | 计价 | 按实计算
XZYD2-199 | 材料 | 乙供 | C19020801 | 电力复合脂 | kg | 0.18 | 13.215 | 0 | 0 | 计价 | 按实计算
XZYD2-199 | 材料 | 乙供 | C19031101 | 清洗剂 | kg | 0.72 | 2.811 | 0 | 0 | 计价 | 按实计算
XZYD2-199 | 材料 | 乙供 | C20010101 | 防锈漆 | kg | 0.54 | 12.654 | 0 | 0 | 计价 | 按实计算
XZYD2-199 | 材料 | 乙供 | C20030101 | 普通调和漆 | kg | 0.54 | 13.9 | 0 | 0 | 计价 | 按实计算
XZYD2-199 | 材料 | 乙供 | C99010102 | 其他材料费 | 元 | 2.8615 | 1 | 0 | 0 | 计价 | 按实计算
XZYD2-199 | 机械 | 乙供 | J03-01-034 | 汽车式起重机 起重量 8t | 台班 | 0.4838 | 842.949 | 0 | 0 | 计价 | 按实计算
XZYD2-199 | 机械 | 乙供 | J03-01-065 | 叉式起重机 起重量 3t | 台班 | 0.4032 | 586.388 | 0 | 0 | 计价 | 按实计算
XZYD2-199 | 机械 | 乙供 | J04-01-002 | 载重汽车 5t | 台班 | 0.4838 | 502.929 | 0 | 0 | 计价 | 按实计算
XZYD2-199 | 机械 | 乙供 | J10-01-001 | 交流弧焊机 容量 21kVA | 台班 | 0.1935 | 66.997 | 0 | 0 | 计价 | 按实计算
XZYD2-199 | 机械 | 乙供 | J14-01-004 | 回路电阻测试仪 量程 1~1999μΩ | 台班 | 1.3363 | 43.304 | 0 | 0 | 计价 | 按实计算
XZYD2-199 | 机械 | 乙供 | J14-03-002 | 交流耐压仪 设备耐压用 35kV及以下 | 台班 | 0.4323 | 80.172 | 0 | 0 | 计价 | 按实计算
XZYD2-199 | 机械 | 乙供 | J14-04-015 | 定性检漏仪 | 台班 | 0.2765 | 43.842 | 0 | 0 | 计价 | 按实计算
XZYD2-199 | 机械 | 乙供 | J14-08-287 | 绝缘电阻测试仪(2500V-10000V、＞2mA) | 台班 | 0.1935 | 79.726 | 0 | 0 | 计价 | 按实计算
XZYD2-199 | 机械 | 乙供 | J18-01-010 | 高压试验变压器全套装置 YDJ | 台班 | 0.3712 | 260.97 | 0 | 0 | 计价 | 按实计算
XZYD2-200 | 人工 | 乙供 | 9101108 | 安装普通工 | 工日 | 2.0064 | 107 | 0 | 0 | 计价 | 按实计算
XZYD2-200 | 人工 | 乙供 | 9101109 | 安装技术工 | 工日 | 13.1507 | 157 | 0 | 0 | 计价 | 按实计算
XZYD2-200 | 材料 | 乙供 | C07010101 | 平垫铁 综合 | kg | 13.05 | 5.466 | 0 | 0 | 计价 | 按实计算
XZYD2-200 | 材料 | 乙供 | C12010100 | 电焊条 J422 综合 | kg | 0.84 | 5.394 | 0 | 0 | 计价 | 按实计算
XZYD2-200 | 材料 | 乙供 | C13010201 | 镀锌六角螺栓 综合 | kg | 5.508 | 8.8 | 0 | 0 | 计价 | 按实计算
XZYD2-200 | 材料 | 乙供 | C19020801 | 电力复合脂 | kg | 0.18 | 13.215 | 0 | 0 | 计价 | 按实计算
XZYD2-200 | 材料 | 乙供 | C19031101 | 清洗剂 | kg | 0.72 | 2.811 | 0 | 0 | 计价 | 按实计算
XZYD2-200 | 材料 | 乙供 | C20010101 | 防锈漆 | kg | 0.54 | 12.654 | 0 | 0 | 计价 | 按实计算
XZYD2-200 | 材料 | 乙供 | C20030101 | 普通调和漆 | kg | 0.54 | 13.9 | 0 | 0 | 计价 | 按实计算
XZYD2-200 | 材料 | 乙供 | C99010102 | 其他材料费 | 元 | 2.8615 | 1 | 0 | 0 | 计价 | 按实计算
XZYD2-200 | 机械 | 乙供 | J03-01-034 | 汽车式起重机 起重量 8t | 台班 | 0.4838 | 842.949 | 0 | 0 | 计价 | 按实计算
XZYD2-200 | 机械 | 乙供 | J03-01-065 | 叉式起重机 起重量 3t | 台班 | 0.5184 | 586.388 | 0 | 0 | 计价 | 按实计算
XZYD2-200 | 机械 | 乙供 | J04-01-002 | 载重汽车 5t | 台班 | 0.4838 | 502.929 | 0 | 0 | 计价 | 按实计算
XZYD2-200 | 机械 | 乙供 | J10-01-001 | 交流弧焊机 容量 21kVA | 台班 | 0.1935 | 66.997 | 0 | 0 | 计价 | 按实计算
XZYD2-200 | 机械 | 乙供 | J14-01-004 | 回路电阻测试仪 量程 1~1999μΩ | 台班 | 1.3548 | 43.304 | 0 | 0 | 计价 | 按实计算
XZYD2-200 | 机械 | 乙供 | J14-03-002 | 交流耐压仪 设备耐压用 35kV及以下 | 台班 | 0.4323 | 80.172 | 0 | 0 | 计价 | 按实计算
XZYD2-200 | 机械 | 乙供 | J14-04-015 | 定性检漏仪 | 台班 | 0.2765 | 43.842 | 0 | 0 | 计价 | 按实计算
XZYD2-200 | 机械 | 乙供 | J14-08-287 | 绝缘电阻测试仪(2500V-10000V、＞2mA) | 台班 | 0.1935 | 79.726 | 0 | 0 | 计价 | 按实计算
XZYD2-200 | 机械 | 乙供 | J18-01-010 | 高压试验变压器全套装置 YDJ | 台班 | 0.5446 | 260.97 | 0 | 0 | 计价 | 按实计算
XZYD2-201 | 人工 | 乙供 | 9101106 | 建筑普通工 | 工日 | 2.2034 | 107 | 0 | 0 | 计价 | 按实计算
XZYD2-201 | 人工 | 乙供 | 9101109 | 安装技术工 | 工日 | 8.2748 | 157 | 0 | 0 | 计价 | 按实计算
XZYD2-201 | 材料 | 乙供 | C07010101 | 平垫铁 综合 | kg | 5 | 5.466 | 0 | 0 | 计价 | 按实计算
XZYD2-201 | 材料 | 乙供 | C12010100 | 电焊条 J422 综合 | kg | 0.84 | 5.394 | 0 | 0 | 计价 | 按实计算
XZYD2-201 | 材料 | 乙供 | C13010201 | 镀锌六角螺栓 综合 | kg | 3.006 | 8.8 | 0 | 0 | 计价 | 按实计算
XZYD2-201 | 材料 | 乙供 | C16010303 | 软铜绞线 16mm² | m | 0.25 | 8.871 | 0 | 0 | 计价 | 按实计算
XZYD2-201 | 材料 | 乙供 | C19020801 | 电力复合脂 | kg | 0.18 | 13.215 | 0 | 0 | 计价 | 按实计算
XZYD2-201 | 材料 | 乙供 | C19031101 | 清洗剂 | kg | 0.45 | 2.811 | 0 | 0 | 计价 | 按实计算
XZYD2-201 | 材料 | 乙供 | C99010102 | 其他材料费 | 元 | 1.2835 | 1 | 0 | 0 | 计价 | 按实计算
XZYD2-201 | 机械 | 乙供 | J03-01-034 | 汽车式起重机 起重量 8t | 台班 | 0.2415 | 842.949 | 0 | 0 | 计价 | 按实计算
XZYD2-201 | 机械 | 乙供 | J04-01-002 | 载重汽车 5t | 台班 | 0.3864 | 502.929 | 0 | 0 | 计价 | 按实计算
XZYD2-201 | 机械 | 乙供 | J10-01-001 | 交流弧焊机 容量 21kVA | 台班 | 0.1932 | 66.997 | 0 | 0 | 计价 | 按实计算
XZYD2-201 | 机械 | 乙供 | J14-01-004 | 回路电阻测试仪 量程 1~1999μΩ | 台班 | 0.207 | 43.304 | 0 | 0 | 计价 | 按实计算
XZYD2-201 | 机械 | 乙供 | J14-04-015 | 定性检漏仪 | 台班 | 0.276 | 43.842 | 0 | 0 | 计价 | 按实计算
XZYD2-201 | 机械 | 乙供 | J14-08-287 | 绝缘电阻测试仪(2500V-10000V、＞2mA) | 台班 | 0.1932 | 79.726 | 0 | 0 | 计价 | 按实计算
XZYD2-201 | 机械 | 乙供 | J18-01-010 | 高压试验变压器全套装置 YDJ | 台班 | 0.345 | 260.97 | 0 | 0 | 计价 | 按实计算
XZYD2-202 | 人工 | 乙供 | 9101106 | 建筑普通工 | 工日 | 2.6931 | 107 | 0 | 0 | 计价 | 按实计算
XZYD2-202 | 人工 | 乙供 | 9101109 | 安装技术工 | 工日 | 9.4884 | 157 | 0 | 0 | 计价 | 按实计算
XZYD2-202 | 材料 | 乙供 | C07010101 | 平垫铁 综合 | kg | 7.2 | 5.466 | 0 | 0 | 计价 | 按实计算
XZYD2-202 | 材料 | 乙供 | C12010100 | 电焊条 J422 综合 | kg | 0.84 | 5.394 | 0 | 0 | 计价 | 按实计算
XZYD2-202 | 材料 | 乙供 | C13010201 | 镀锌六角螺栓 综合 | kg | 3.006 | 8.8 | 0 | 0 | 计价 | 按实计算
XZYD2-202 | 材料 | 乙供 | C16010303 | 软铜绞线 16mm² | m | 0.25 | 8.871 | 0 | 0 | 计价 | 按实计算
XZYD2-202 | 材料 | 乙供 | C19020801 | 电力复合脂 | kg | 0.18 | 13.215 | 0 | 0 | 计价 | 按实计算
XZYD2-202 | 材料 | 乙供 | C19031101 | 清洗剂 | kg | 0.45 | 2.811 | 0 | 0 | 计价 | 按实计算
XZYD2-202 | 材料 | 乙供 | C99010102 | 其他材料费 | 元 | 1.524 | 1 | 0 | 0 | 计价 | 按实计算
XZYD2-202 | 机械 | 乙供 | J03-01-034 | 汽车式起重机 起重量 8t | 台班 | 0.3864 | 842.949 | 0 | 0 | 计价 | 按实计算
XZYD2-202 | 机械 | 乙供 | J04-01-002 | 载重汽车 5t | 台班 | 0.3864 | 502.929 | 0 | 0 | 计价 | 按实计算
XZYD2-202 | 机械 | 乙供 | J10-01-001 | 交流弧焊机 容量 21kVA | 台班 | 0.1932 | 66.997 | 0 | 0 | 计价 | 按实计算
XZYD2-202 | 机械 | 乙供 | J14-01-004 | 回路电阻测试仪 量程 1~1999μΩ | 台班 | 0.2415 | 43.304 | 0 | 0 | 计价 | 按实计算
XZYD2-202 | 机械 | 乙供 | J14-01-038 | 互感器现场校验仪 | 台班 | 0.1677 | 58.732 | 0 | 0 | 计价 | 按实计算
XZYD2-202 | 机械 | 乙供 | J14-04-015 | 定性检漏仪 | 台班 | 0.276 | 43.842 | 0 | 0 | 计价 | 按实计算
XZYD2-202 | 机械 | 乙供 | J14-08-287 | 绝缘电阻测试仪(2500V-10000V、＞2mA) | 台班 | 0.1932 | 79.726 | 0 | 0 | 计价 | 按实计算
XZYD2-202 | 机械 | 乙供 | J18-01-010 | 高压试验变压器全套装置 YDJ | 台班 | 0.4313 | 260.97 | 0 | 0 | 计价 | 按实计算
XZYD2-203 | 人工 | 乙供 | 9101106 | 建筑普通工 | 工日 | 3.0138 | 107 | 0 | 0 | 计价 | 按实计算
XZYD2-203 | 人工 | 乙供 | 9101109 | 安装技术工 | 工日 | 10.9015 | 157 | 0 | 0 | 计价 | 按实计算
XZYD2-203 | 材料 | 乙供 | C07010101 | 平垫铁 综合 | kg | 7.2 | 5.466 | 0 | 0 | 计价 | 按实计算
XZYD2-203 | 材料 | 乙供 | C12010100 | 电焊条 J422 综合 | kg | 0.84 | 5.394 | 0 | 0 | 计价 | 按实计算
XZYD2-203 | 材料 | 乙供 | C13010201 | 镀锌六角螺栓 综合 | kg | 3.006 | 8.8 | 0 | 0 | 计价 | 按实计算
XZYD2-203 | 材料 | 乙供 | C16010303 | 软铜绞线 16mm² | m | 0.25 | 8.871 | 0 | 0 | 计价 | 按实计算
XZYD2-203 | 材料 | 乙供 | C19020801 | 电力复合脂 | kg | 0.18 | 13.215 | 0 | 0 | 计价 | 按实计算
XZYD2-203 | 材料 | 乙供 | C19031101 | 清洗剂 | kg | 0.45 | 2.811 | 0 | 0 | 计价 | 按实计算
XZYD2-203 | 材料 | 乙供 | C99010102 | 其他材料费 | 元 | 1.524 | 1 | 0 | 0 | 计价 | 按实计算
XZYD2-203 | 机械 | 乙供 | J03-01-035 | 汽车式起重机 起重量 12t | 台班 | 0.5175 | 964.921 | 0 | 0 | 计价 | 按实计算
XZYD2-203 | 机械 | 乙供 | J04-01-004 | 载重汽车 8t | 台班 | 0.483 | 575.792 | 0 | 0 | 计价 | 按实计算
XZYD2-203 | 机械 | 乙供 | J10-01-001 | 交流弧焊机 容量 21kVA | 台班 | 0.1932 | 66.997 | 0 | 0 | 计价 | 按实计算
XZYD2-203 | 机械 | 乙供 | J14-01-004 | 回路电阻测试仪 量程 1~1999μΩ | 台班 | 0.2875 | 43.304 | 0 | 0 | 计价 | 按实计算
XZYD2-203 | 机械 | 乙供 | J14-01-038 | 互感器现场校验仪 | 台班 | 0.1677 | 58.732 | 0 | 0 | 计价 | 按实计算
XZYD2-203 | 机械 | 乙供 | J14-04-015 | 定性检漏仪 | 台班 | 0.276 | 43.842 | 0 | 0 | 计价 | 按实计算
XZYD2-203 | 机械 | 乙供 | J14-08-287 | 绝缘电阻测试仪(2500V-10000V、＞2mA) | 台班 | 0.1932 | 79.726 | 0 | 0 | 计价 | 按实计算
XZYD2-203 | 机械 | 乙供 | J18-01-010 | 高压试验变压器全套装置 YDJ | 台班 | 0.5031 | 260.97 | 0 | 0 | 计价 | 按实计算
XZYD2-204 | 人工 | 乙供 | 9101106 | 建筑普通工 | 工日 | 3.4709 | 107 | 0 | 0 | 计价 | 按实计算
XZYD2-204 | 人工 | 乙供 | 9101109 | 安装技术工 | 工日 | 11.9851 | 157 | 0 | 0 | 计价 | 按实计算
XZYD2-204 | 材料 | 乙供 | C07010101 | 平垫铁 综合 | kg | 8 | 5.466 | 0 | 0 | 计价 | 按实计算
XZYD2-204 | 材料 | 乙供 | C12010100 | 电焊条 J422 综合 | kg | 1.05 | 5.394 | 0 | 0 | 计价 | 按实计算
XZYD2-204 | 材料 | 乙供 | C13010201 | 镀锌六角螺栓 综合 | kg | 3.006 | 8.8 | 0 | 0 | 计价 | 按实计算
XZYD2-204 | 材料 | 乙供 | C16010303 | 软铜绞线 16mm² | m | 0.25 | 8.871 | 0 | 0 | 计价 | 按实计算
XZYD2-204 | 材料 | 乙供 | C19020801 | 电力复合脂 | kg | 0.18 | 13.215 | 0 | 0 | 计价 | 按实计算
XZYD2-204 | 材料 | 乙供 | C19031101 | 清洗剂 | kg | 0.5 | 2.811 | 0 | 0 | 计价 | 按实计算
XZYD2-204 | 材料 | 乙供 | C99010102 | 其他材料费 | 元 | 1.6369 | 1 | 0 | 0 | 计价 | 按实计算
XZYD2-204 | 机械 | 乙供 | J03-01-035 | 汽车式起重机 起重量 12t | 台班 | 0.5313 | 964.921 | 0 | 0 | 计价 | 按实计算
XZYD2-204 | 机械 | 乙供 | J04-01-004 | 载重汽车 8t | 台班 | 0.483 | 575.792 | 0 | 0 | 计价 | 按实计算
XZYD2-204 | 机械 | 乙供 | J10-01-001 | 交流弧焊机 容量 21kVA | 台班 | 0.2415 | 66.997 | 0 | 0 | 计价 | 按实计算
XZYD2-204 | 机械 | 乙供 | J14-01-004 | 回路电阻测试仪 量程 1~1999μΩ | 台班 | 0.345 | 43.304 | 0 | 0 | 计价 | 按实计算
XZYD2-204 | 机械 | 乙供 | J14-01-038 | 互感器现场校验仪 | 台班 | 0.1677 | 58.732 | 0 | 0 | 计价 | 按实计算
XZYD2-204 | 机械 | 乙供 | J14-04-015 | 定性检漏仪 | 台班 | 0.276 | 43.842 | 0 | 0 | 计价 | 按实计算
XZYD2-204 | 机械 | 乙供 | J14-08-287 | 绝缘电阻测试仪(2500V-10000V、＞2mA) | 台班 | 0.1932 | 79.726 | 0 | 0 | 计价 | 按实计算
XZYD2-204 | 机械 | 乙供 | J18-01-010 | 高压试验变压器全套装置 YDJ | 台班 | 0.6762 | 260.97 | 0 | 0 | 计价 | 按实计算
XZYD2-205 | 人工 | 乙供 | 9101108 | 安装普通工 | 工日 | 0.5943 | 107 | 0 | 0 | 计价 | 按实计算
XZYD2-205 | 人工 | 乙供 | 9101109 | 安装技术工 | 工日 | 1.455 | 157 | 0 | 0 | 计价 | 按实计算
XZYD2-205 | 材料 | 乙供 | C07010101 | 平垫铁 综合 | kg | 0.27 | 5.466 | 0 | 0 | 计价 | 按实计算
XZYD2-205 | 材料 | 乙供 | C12010100 | 电焊条 J422 综合 | kg | 0.3695 | 5.394 | 0 | 0 | 计价 | 按实计算
XZYD2-205 | 材料 | 乙供 | C13010313 | 精制六角带帽螺栓 M10×100以下 | 套 | 5.49 | 0.583 | 0 | 0 | 计价 | 按实计算
XZYD2-205 | 材料 | 乙供 | C19020801 | 电力复合脂 | kg | 0.045 | 13.215 | 0 | 0 | 计价 | 按实计算
XZYD2-205 | 材料 | 乙供 | C99010102 | 其他材料费 | 元 | 0.1453 | 1 | 0 | 0 | 计价 | 按实计算
XZYD2-205 | 机械 | 乙供 | J03-01-034 | 汽车式起重机 起重量 8t | 台班 | 0.0697 | 842.949 | 0 | 0 | 计价 | 按实计算
XZYD2-205 | 机械 | 乙供 | J04-01-007 | 载重汽车 15t | 台班 | 0.0645 | 873.459 | 0 | 0 | 计价 | 按实计算
XZYD2-205 | 机械 | 乙供 | J10-01-001 | 交流弧焊机 容量 21kVA | 台班 | 0.0852 | 66.997 | 0 | 0 | 计价 | 按实计算
XZYD2-205 | 机械 | 乙供 | J16-01-025 | 绝缘电阻表(数字式) | 台班 | 0.0576 | 15.694 | 0 | 0 | 计价 | 按实计算
XZYD2-205 | 机械 | 乙供 | J18-01-010 | 高压试验变压器全套装置 YDJ | 台班 | 0.0576 | 260.97 | 0 | 0 | 计价 | 按实计算
XZYD2-206 | 人工 | 乙供 | 9101108 | 安装普通工 | 工日 | 0.7115 | 107 | 0 | 0 | 计价 | 按实计算
XZYD2-206 | 人工 | 乙供 | 9101109 | 安装技术工 | 工日 | 1.9207 | 157 | 0 | 0 | 计价 | 按实计算
XZYD2-206 | 材料 | 乙供 | C07010101 | 平垫铁 综合 | kg | 0.27 | 5.466 | 0 | 0 | 计价 | 按实计算
XZYD2-206 | 材料 | 乙供 | C12010100 | 电焊条 J422 综合 | kg | 0.3695 | 5.394 | 0 | 0 | 计价 | 按实计算
XZYD2-206 | 材料 | 乙供 | C13010313 | 精制六角带帽螺栓 M10×100以下 | 套 | 5.49 | 0.583 | 0 | 0 | 计价 | 按实计算
XZYD2-206 | 材料 | 乙供 | C19020801 | 电力复合脂 | kg | 0.045 | 13.215 | 0 | 0 | 计价 | 按实计算
XZYD2-206 | 材料 | 乙供 | C99010102 | 其他材料费 | 元 | 0.1453 | 1 | 0 | 0 | 计价 | 按实计算
XZYD2-206 | 机械 | 乙供 | J03-01-034 | 汽车式起重机 起重量 8t | 台班 | 0.0697 | 842.949 | 0 | 0 | 计价 | 按实计算
XZYD2-206 | 机械 | 乙供 | J04-01-007 | 载重汽车 15t | 台班 | 0.0645 | 873.459 | 0 | 0 | 计价 | 按实计算
XZYD2-206 | 机械 | 乙供 | J10-01-001 | 交流弧焊机 容量 21kVA | 台班 | 0.0852 | 66.997 | 0 | 0 | 计价 | 按实计算
XZYD2-206 | 机械 | 乙供 | J16-01-025 | 绝缘电阻表(数字式) | 台班 | 0.0576 | 15.694 | 0 | 0 | 计价 | 按实计算
XZYD2-206 | 机械 | 乙供 | J18-01-010 | 高压试验变压器全套装置 YDJ | 台班 | 0.0576 | 260.97 | 0 | 0 | 计价 | 按实计算
XZYD2-207 | 人工 | 乙供 | 9101108 | 安装普通工 | 工日 | 0.7115 | 107 | 0 | 0 | 计价 | 按实计算
XZYD2-207 | 人工 | 乙供 | 9101109 | 安装技术工 | 工日 | 2.064 | 157 | 0 | 0 | 计价 | 按实计算
XZYD2-207 | 材料 | 乙供 | C07010101 | 平垫铁 综合 | kg | 0.27 | 5.466 | 0 | 0 | 计价 | 按实计算
XZYD2-207 | 材料 | 乙供 | C12010100 | 电焊条 J422 综合 | kg | 0.3695 | 5.394 | 0 | 0 | 计价 | 按实计算
XZYD2-207 | 材料 | 乙供 | C13010313 | 精制六角带帽螺栓 M10×100以下 | 套 | 5.49 | 0.583 | 0 | 0 | 计价 | 按实计算
XZYD2-207 | 材料 | 乙供 | C19020801 | 电力复合脂 | kg | 0.045 | 13.215 | 0 | 0 | 计价 | 按实计算
XZYD2-207 | 材料 | 乙供 | C99010102 | 其他材料费 | 元 | 0.1453 | 1 | 0 | 0 | 计价 | 按实计算
XZYD2-207 | 机械 | 乙供 | J03-01-034 | 汽车式起重机 起重量 8t | 台班 | 0.0697 | 842.949 | 0 | 0 | 计价 | 按实计算
XZYD2-207 | 机械 | 乙供 | J04-01-007 | 载重汽车 15t | 台班 | 0.0645 | 873.459 | 0 | 0 | 计价 | 按实计算
XZYD2-207 | 机械 | 乙供 | J10-01-001 | 交流弧焊机 容量 21kVA | 台班 | 0.0852 | 66.997 | 0 | 0 | 计价 | 按实计算
XZYD2-207 | 机械 | 乙供 | J16-01-025 | 绝缘电阻表(数字式) | 台班 | 0.0576 | 15.694 | 0 | 0 | 计价 | 按实计算
XZYD2-207 | 机械 | 乙供 | J18-01-010 | 高压试验变压器全套装置 YDJ | 台班 | 0.0576 | 260.97 | 0 | 0 | 计价 | 按实计算
XZYD2-208 | 人工 | 乙供 | 9101108 | 安装普通工 | 工日 | 0.7637 | 107 | 0 | 0 | 计价 | 按实计算
XZYD2-208 | 人工 | 乙供 | 9101109 | 安装技术工 | 工日 | 2.4224 | 157 | 0 | 0 | 计价 | 按实计算
XZYD2-208 | 材料 | 乙供 | C07010101 | 平垫铁 综合 | kg | 0.27 | 5.466 | 0 | 0 | 计价 | 按实计算
XZYD2-208 | 材料 | 乙供 | C12010100 | 电焊条 J422 综合 | kg | 0.3695 | 5.394 | 0 | 0 | 计价 | 按实计算
XZYD2-208 | 材料 | 乙供 | C13010313 | 精制六角带帽螺栓 M10×100以下 | 套 | 5.49 | 0.583 | 0 | 0 | 计价 | 按实计算
XZYD2-208 | 材料 | 乙供 | C19020801 | 电力复合脂 | kg | 0.045 | 13.215 | 0 | 0 | 计价 | 按实计算
XZYD2-208 | 材料 | 乙供 | C99010102 | 其他材料费 | 元 | 0.1453 | 1 | 0 | 0 | 计价 | 按实计算
XZYD2-208 | 机械 | 乙供 | J03-01-034 | 汽车式起重机 起重量 8t | 台班 | 0.0697 | 842.949 | 0 | 0 | 计价 | 按实计算
XZYD2-208 | 机械 | 乙供 | J04-01-007 | 载重汽车 15t | 台班 | 0.0645 | 873.459 | 0 | 0 | 计价 | 按实计算
XZYD2-208 | 机械 | 乙供 | J10-01-001 | 交流弧焊机 容量 21kVA | 台班 | 0.0852 | 66.997 | 0 | 0 | 计价 | 按实计算
XZYD2-208 | 机械 | 乙供 | J16-01-025 | 绝缘电阻表(数字式) | 台班 | 0.0576 | 15.694 | 0 | 0 | 计价 | 按实计算
XZYD2-208 | 机械 | 乙供 | J18-01-010 | 高压试验变压器全套装置 YDJ | 台班 | 0.0576 | 260.97 | 0 | 0 | 计价 | 按实计算
XZYD2-209 | 人工 | 乙供 | 9101108 | 安装普通工 | 工日 | 0.9173 | 107 | 0 | 0 | 计价 | 按实计算
XZYD2-209 | 人工 | 乙供 | 9101109 | 安装技术工 | 工日 | 2.0887 | 157 | 0 | 0 | 计价 | 按实计算
XZYD2-209 | 材料 | 乙供 | C07010101 | 平垫铁 综合 | kg | 0.27 | 5.466 | 0 | 0 | 计价 | 按实计算
XZYD2-209 | 材料 | 乙供 | C12010100 | 电焊条 J422 综合 | kg | 0.3695 | 5.394 | 0 | 0 | 计价 | 按实计算
XZYD2-209 | 材料 | 乙供 | C13010313 | 精制六角带帽螺栓 M10×100以下 | 套 | 5.49 | 0.583 | 0 | 0 | 计价 | 按实计算
XZYD2-209 | 材料 | 乙供 | C19020801 | 电力复合脂 | kg | 0.045 | 13.215 | 0 | 0 | 计价 | 按实计算
XZYD2-209 | 材料 | 乙供 | C99010102 | 其他材料费 | 元 | 0.1453 | 1 | 0 | 0 | 计价 | 按实计算
XZYD2-209 | 机械 | 乙供 | J03-01-034 | 汽车式起重机 起重量 8t | 台班 | 0.0697 | 842.949 | 0 | 0 | 计价 | 按实计算
XZYD2-209 | 机械 | 乙供 | J04-01-007 | 载重汽车 15t | 台班 | 0.0645 | 873.459 | 0 | 0 | 计价 | 按实计算
XZYD2-209 | 机械 | 乙供 | J10-01-001 | 交流弧焊机 容量 21kVA | 台班 | 0.0852 | 66.997 | 0 | 0 | 计价 | 按实计算
XZYD2-209 | 机械 | 乙供 | J16-01-025 | 绝缘电阻表(数字式) | 台班 | 0.0576 | 15.694 | 0 | 0 | 计价 | 按实计算
XZYD2-209 | 机械 | 乙供 | J18-01-010 | 高压试验变压器全套装置 YDJ | 台班 | 0.0576 | 260.97 | 0 | 0 | 计价 | 按实计算
XZYD2-209 | 机械 | 乙供 | J19-01-018 | 电容电感测试仪 | 台班 | 0.1013 | 30.022 | 0 | 0 | 计价 | 按实计算
XZYD2-210 | 人工 | 乙供 | 9101108 | 安装普通工 | 工日 | 0.8003 | 107 | 0 | 0 | 计价 | 按实计算
XZYD2-210 | 人工 | 乙供 | 9101109 | 安装技术工 | 工日 | 2.1612 | 157 | 0 | 0 | 计价 | 按实计算
XZYD2-210 | 材料 | 乙供 | C07010101 | 平垫铁 综合 | kg | 0.27 | 5.466 | 0 | 0 | 计价 | 按实计算
XZYD2-210 | 材料 | 乙供 | C12010100 | 电焊条 J422 综合 | kg | 0.462 | 5.394 | 0 | 0 | 计价 | 按实计算
XZYD2-210 | 材料 | 乙供 | C13010313 | 精制六角带帽螺栓 M10×100以下 | 套 | 5.49 | 0.583 | 0 | 0 | 计价 | 按实计算
XZYD2-210 | 材料 | 乙供 | C19020801 | 电力复合脂 | kg | 0.045 | 13.215 | 0 | 0 | 计价 | 按实计算
XZYD2-210 | 材料 | 乙供 | C99010102 | 其他材料费 | 元 | 0.1553 | 1 | 0 | 0 | 计价 | 按实计算
XZYD2-210 | 机械 | 乙供 | J03-01-034 | 汽车式起重机 起重量 8t | 台班 | 0.0697 | 842.949 | 0 | 0 | 计价 | 按实计算
XZYD2-210 | 机械 | 乙供 | J04-01-001 | 载重汽车 4t | 台班 | 0.0645 | 490.688 | 0 | 0 | 计价 | 按实计算
XZYD2-210 | 机械 | 乙供 | J10-01-001 | 交流弧焊机 容量 21kVA | 台班 | 0.1065 | 66.997 | 0 | 0 | 计价 | 按实计算
XZYD2-210 | 机械 | 乙供 | J16-01-025 | 绝缘电阻表(数字式) | 台班 | 0.0576 | 15.694 | 0 | 0 | 计价 | 按实计算
XZYD2-210 | 机械 | 乙供 | J19-01-018 | 电容电感测试仪 | 台班 | 0.1013 | 30.022 | 0 | 0 | 计价 | 按实计算
XZYD2-211 | 人工 | 乙供 | 9101108 | 安装普通工 | 工日 | 0.2953 | 107 | 0 | 0 | 计价 | 按实计算
XZYD2-211 | 人工 | 乙供 | 9101109 | 安装技术工 | 工日 | 0.838 | 157 | 0 | 0 | 计价 | 按实计算
XZYD2-211 | 材料 | 乙供 | C07010101 | 平垫铁 综合 | kg | 0.27 | 5.466 | 0 | 0 | 计价 | 按实计算
XZYD2-211 | 材料 | 乙供 | C12010100 | 电焊条 J422 综合 | kg | 0.462 | 5.394 | 0 | 0 | 计价 | 按实计算
XZYD2-211 | 材料 | 乙供 | C13010313 | 精制六角带帽螺栓 M10×100以下 | 套 | 5.49 | 0.583 | 0 | 0 | 计价 | 按实计算
XZYD2-211 | 材料 | 乙供 | C19020801 | 电力复合脂 | kg | 0.045 | 13.215 | 0 | 0 | 计价 | 按实计算
XZYD2-211 | 材料 | 乙供 | C99010102 | 其他材料费 | 元 | 0.1553 | 1 | 0 | 0 | 计价 | 按实计算
XZYD2-211 | 机械 | 乙供 | J03-01-034 | 汽车式起重机 起重量 8t | 台班 | 0.0697 | 842.949 | 0 | 0 | 计价 | 按实计算
XZYD2-211 | 机械 | 乙供 | J04-01-001 | 载重汽车 4t | 台班 | 0.0523 | 490.688 | 0 | 0 | 计价 | 按实计算
XZYD2-211 | 机械 | 乙供 | J10-01-001 | 交流弧焊机 容量 21kVA | 台班 | 0.1065 | 66.997 | 0 | 0 | 计价 | 按实计算
XZYD2-211 | 机械 | 乙供 | J16-01-025 | 绝缘电阻表(数字式) | 台班 | 0.0576 | 15.694 | 0 | 0 | 计价 | 按实计算
XZYD2-212 | 人工 | 乙供 | 9101108 | 安装普通工 | 工日 | 0.098 | 107 | 0 | 0 | 计价 | 按实计算
XZYD2-212 | 人工 | 乙供 | 9101109 | 安装技术工 | 工日 | 0.2639 | 157 | 0 | 0 | 计价 | 按实计算
XZYD2-212 | 材料 | 乙供 | C07010101 | 平垫铁 综合 | kg | 0.135 | 5.466 | 0 | 0 | 计价 | 按实计算
XZYD2-212 | 材料 | 乙供 | C13010313 | 精制六角带帽螺栓 M10×100以下 | 套 | 1.89 | 0.583 | 0 | 0 | 计价 | 按实计算
XZYD2-212 | 材料 | 乙供 | C99010102 | 其他材料费 | 元 | 0.0368 | 1 | 0 | 0 | 计价 | 按实计算
XZYD2-212 | 机械 | 乙供 | J04-01-001 | 载重汽车 4t | 台班 | 0.0194 | 490.688 | 0 | 0 | 计价 | 按实计算
XZYD2-213 | 人工 | 乙供 | 9101108 | 安装普通工 | 工日 | 0.1457 | 107 | 0 | 0 | 计价 | 按实计算
XZYD2-213 | 人工 | 乙供 | 9101109 | 安装技术工 | 工日 | 0.406 | 157 | 0 | 0 | 计价 | 按实计算
XZYD2-213 | 材料 | 乙供 | C07010101 | 平垫铁 综合 | kg | 0.135 | 5.466 | 0 | 0 | 计价 | 按实计算
XZYD2-213 | 材料 | 乙供 | C13010313 | 精制六角带帽螺栓 M10×100以下 | 套 | 1.89 | 0.583 | 0 | 0 | 计价 | 按实计算
XZYD2-213 | 材料 | 乙供 | C99010102 | 其他材料费 | 元 | 0.0368 | 1 | 0 | 0 | 计价 | 按实计算
XZYD2-213 | 机械 | 乙供 | J04-01-001 | 载重汽车 4t | 台班 | 0.0194 | 490.688 | 0 | 0 | 计价 | 按实计算
XZYD2-214 | 人工 | 乙供 | 9101108 | 安装普通工 | 工日 | 0.1877 | 107 | 0 | 0 | 计价 | 按实计算
XZYD2-214 | 人工 | 乙供 | 9101109 | 安装技术工 | 工日 | 0.5204 | 157 | 0 | 0 | 计价 | 按实计算
XZYD2-214 | 材料 | 乙供 | C07010101 | 平垫铁 综合 | kg | 0.135 | 5.466 | 0 | 0 | 计价 | 按实计算
XZYD2-214 | 材料 | 乙供 | C13010313 | 精制六角带帽螺栓 M10×100以下 | 套 | 1.89 | 0.583 | 0 | 0 | 计价 | 按实计算
XZYD2-214 | 材料 | 乙供 | C99010102 | 其他材料费 | 元 | 0.0368 | 1 | 0 | 0 | 计价 | 按实计算
XZYD2-214 | 机械 | 乙供 | J04-01-001 | 载重汽车 4t | 台班 | 0.0242 | 490.688 | 0 | 0 | 计价 | 按实计算
XZYD2-215 | 人工 | 乙供 | 9101108 | 安装普通工 | 工日 | 0.273 | 107 | 0 | 0 | 计价 | 按实计算
XZYD2-215 | 人工 | 乙供 | 9101109 | 安装技术工 | 工日 | 0.647 | 157 | 0 | 0 | 计价 | 按实计算
XZYD2-215 | 材料 | 乙供 | C07010101 | 平垫铁 综合 | kg | 0.18 | 5.466 | 0 | 0 | 计价 | 按实计算
XZYD2-215 | 材料 | 乙供 | C13010313 | 精制六角带帽螺栓 M10×100以下 | 套 | 2.25 | 0.583 | 0 | 0 | 计价 | 按实计算
XZYD2-215 | 材料 | 乙供 | C99010102 | 其他材料费 | 元 | 0.0459 | 1 | 0 | 0 | 计价 | 按实计算
XZYD2-215 | 机械 | 乙供 | J04-01-001 | 载重汽车 4t | 台班 | 0.0271 | 490.688 | 0 | 0 | 计价 | 按实计算
XZYD2-216 | 人工 | 乙供 | 9101108 | 安装普通工 | 工日 | 0.273 | 107 | 0 | 0 | 计价 | 按实计算
XZYD2-216 | 人工 | 乙供 | 9101109 | 安装技术工 | 工日 | 0.7768 | 157 | 0 | 0 | 计价 | 按实计算
XZYD2-216 | 材料 | 乙供 | C07010101 | 平垫铁 综合 | kg | 0.216 | 5.466 | 0 | 0 | 计价 | 按实计算
XZYD2-216 | 材料 | 乙供 | C13010313 | 精制六角带帽螺栓 M10×100以下 | 套 | 2.52 | 0.583 | 0 | 0 | 计价 | 按实计算
XZYD2-216 | 材料 | 乙供 | C99010102 | 其他材料费 | 元 | 0.053 | 1 | 0 | 0 | 计价 | 按实计算
XZYD2-216 | 机械 | 乙供 | J04-01-001 | 载重汽车 4t | 台班 | 0.029 | 490.688 | 0 | 0 | 计价 | 按实计算
XZYD3-1 | 人工 | 乙供 | 9101108 | 安装普通工 | 工日 | 0.177 | 107 | 0 | 0 | 计价 | 按实计算
XZYD3-1 | 人工 | 乙供 | 9101109 | 安装技术工 | 工日 | 0.3608 | 157 | 0 | 0 | 计价 | 按实计算
XZYD3-1 | 材料 | 乙供 | C14010101 | 镀锌铁丝 综合 | kg | 0.44 | 5.589 | 0 | 0 | 计价 | 按实计算
XZYD3-1 | 材料 | 乙供 | C18060101 | 塑料带 20mm×40m | 卷 | 0.004 | 2.49 | 0 | 0 | 计价 | 按实计算
XZYD3-1 | 材料 | 乙供 | C19030201 | 乙醇 | kg | 0.004 | 4.244 | 0 | 0 | 计价 | 按实计算
XZYD3-1 | 材料 | 乙供 | C19031101 | 清洗剂 | kg | 0.033 | 2.811 | 0 | 0 | 计价 | 按实计算
XZYD3-1 | 材料 | 乙供 | C22040411 | 无絮棉布 | kg | 0.004 | 9.929 | 0 | 0 | 计价 | 按实计算
XZYD3-1 | 材料 | 乙供 | C22040501 | 棉纱头 | kg | 0.132 | 6.916 | 0 | 0 | 计价 | 按实计算
XZYD3-1 | 材料 | 乙供 | C99010102 | 其他材料费 | 元 | 0.0706 | 1 | 0 | 0 | 计价 | 按实计算
XZYD3-1 | 机械 | 乙供 | J13-01-060 | 机动绞磨 3t以内 | 台班 | 0.3675 | 231.866 | 0 | 0 | 计价 | 按实计算
XZYD3-1 | 机械 | 乙供 | J14-03-002 | 交流耐压仪 设备耐压用 35kV及以下 | 台班 | 0.0242 | 80.172 | 0 | 0 | 计价 | 按实计算
XZYD3-1 | 机械 | 乙供 | J14-08-223 | 交直流高压分压器 100kV | 台班 | 0.0242 | 135.498 | 0 | 0 | 计价 | 按实计算
XZYD3-1 | 机械 | 乙供 | J14-08-287 | 绝缘电阻测试仪(2500V-10000V、＞2mA) | 台班 | 0.0449 | 79.726 | 0 | 0 | 计价 | 按实计算
XZYD3-2 | 人工 | 乙供 | 9101108 | 安装普通工 | 工日 | 0.2253 | 107 | 0 | 0 | 计价 | 按实计算
XZYD3-2 | 人工 | 乙供 | 9101109 | 安装技术工 | 工日 | 0.6561 | 157 | 0 | 0 | 计价 | 按实计算
XZYD3-2 | 材料 | 乙供 | C14010101 | 镀锌铁丝 综合 | kg | 0.44 | 5.589 | 0 | 0 | 计价 | 按实计算
XZYD3-2 | 材料 | 乙供 | C18060101 | 塑料带 20mm×40m | 卷 | 0.004 | 2.49 | 0 | 0 | 计价 | 按实计算
XZYD3-2 | 材料 | 乙供 | C19030201 | 乙醇 | kg | 0.004 | 4.244 | 0 | 0 | 计价 | 按实计算
XZYD3-2 | 材料 | 乙供 | C19031101 | 清洗剂 | kg | 0.055 | 2.811 | 0 | 0 | 计价 | 按实计算
XZYD3-2 | 材料 | 乙供 | C22040411 | 无絮棉布 | kg | 0.004 | 9.929 | 0 | 0 | 计价 | 按实计算
XZYD3-2 | 材料 | 乙供 | C22040501 | 棉纱头 | kg | 0.22 | 6.916 | 0 | 0 | 计价 | 按实计算
XZYD3-2 | 材料 | 乙供 | C99010102 | 其他材料费 | 元 | 0.084 | 1 | 0 | 0 | 计价 | 按实计算
XZYD3-2 | 机械 | 乙供 | J13-01-060 | 机动绞磨 3t以内 | 台班 | 0.3675 | 231.866 | 0 | 0 | 计价 | 按实计算
XZYD3-2 | 机械 | 乙供 | J14-08-223 | 交直流高压分压器 100kV | 台班 | 0.0484 | 135.498 | 0 | 0 | 计价 | 按实计算
XZYD3-2 | 机械 | 乙供 | J14-08-287 | 绝缘电阻测试仪(2500V-10000V、＞2mA) | 台班 | 0.0899 | 79.726 | 0 | 0 | 计价 | 按实计算
XZYD3-3 | 人工 | 乙供 | 9101108 | 安装普通工 | 工日 | 0.3138 | 107 | 0 | 0 | 计价 | 按实计算
XZYD3-3 | 人工 | 乙供 | 9101109 | 安装技术工 | 工日 | 1.1809 | 157 | 0 | 0 | 计价 | 按实计算
XZYD3-3 | 材料 | 乙供 | C14010101 | 镀锌铁丝 综合 | kg | 0.44 | 5.589 | 0 | 0 | 计价 | 按实计算
XZYD3-3 | 材料 | 乙供 | C18060101 | 塑料带 20mm×40m | 卷 | 0.005 | 2.49 | 0 | 0 | 计价 | 按实计算
XZYD3-3 | 材料 | 乙供 | C19030201 | 乙醇 | kg | 0.005 | 4.244 | 0 | 0 | 计价 | 按实计算
XZYD3-3 | 材料 | 乙供 | C19031101 | 清洗剂 | kg | 0.121 | 2.811 | 0 | 0 | 计价 | 按实计算
XZYD3-3 | 材料 | 乙供 | C22040411 | 无絮棉布 | kg | 0.005 | 9.929 | 0 | 0 | 计价 | 按实计算
XZYD3-3 | 材料 | 乙供 | C22040501 | 棉纱头 | kg | 0.44 | 6.916 | 0 | 0 | 计价 | 按实计算
XZYD3-3 | 材料 | 乙供 | C99010102 | 其他材料费 | 元 | 0.1185 | 1 | 0 | 0 | 计价 | 按实计算
XZYD3-3 | 机械 | 乙供 | J13-01-060 | 机动绞磨 3t以内 | 台班 | 0.3675 | 231.866 | 0 | 0 | 计价 | 按实计算
XZYD3-3 | 机械 | 乙供 | J14-08-223 | 交直流高压分压器 100kV | 台班 | 0.0968 | 135.498 | 0 | 0 | 计价 | 按实计算
XZYD3-3 | 机械 | 乙供 | J14-08-287 | 绝缘电阻测试仪(2500V-10000V、＞2mA) | 台班 | 0.1797 | 79.726 | 0 | 0 | 计价 | 按实计算
XZYD3-4 | 人工 | 乙供 | 9101108 | 安装普通工 | 工日 | 0.3832 | 107 | 0 | 0 | 计价 | 按实计算
XZYD3-4 | 人工 | 乙供 | 9101109 | 安装技术工 | 工日 | 1.7057 | 157 | 0 | 0 | 计价 | 按实计算
XZYD3-4 | 材料 | 乙供 | C14010101 | 镀锌铁丝 综合 | kg | 0.88 | 5.589 | 0 | 0 | 计价 | 按实计算
XZYD3-4 | 材料 | 乙供 | C18060101 | 塑料带 20mm×40m | 卷 | 0.008 | 2.49 | 0 | 0 | 计价 | 按实计算
XZYD3-4 | 材料 | 乙供 | C19030201 | 乙醇 | kg | 0.008 | 4.244 | 0 | 0 | 计价 | 按实计算
XZYD3-4 | 材料 | 乙供 | C19031101 | 清洗剂 | kg | 0.143 | 2.811 | 0 | 0 | 计价 | 按实计算
XZYD3-4 | 材料 | 乙供 | C22040411 | 无絮棉布 | kg | 0.008 | 9.929 | 0 | 0 | 计价 | 按实计算
XZYD3-4 | 材料 | 乙供 | C22040501 | 棉纱头 | kg | 0.484 | 6.916 | 0 | 0 | 计价 | 按实计算
XZYD3-4 | 材料 | 乙供 | C99010102 | 其他材料费 | 元 | 0.176 | 1 | 0 | 0 | 计价 | 按实计算
XZYD3-4 | 机械 | 乙供 | J13-01-060 | 机动绞磨 3t以内 | 台班 | 0.7223 | 231.866 | 0 | 0 | 计价 | 按实计算
XZYD3-4 | 机械 | 乙供 | J14-08-223 | 交直流高压分压器 100kV | 台班 | 0.1935 | 135.498 | 0 | 0 | 计价 | 按实计算
XZYD3-4 | 机械 | 乙供 | J14-08-287 | 绝缘电阻测试仪(2500V-10000V、＞2mA) | 台班 | 0.3594 | 79.726 | 0 | 0 | 计价 | 按实计算
XZYD3-5 | 人工 | 乙供 | 9101108 | 安装普通工 | 工日 | 0.5312 | 107 | 0 | 0 | 计价 | 按实计算
XZYD3-5 | 人工 | 乙供 | 9101109 | 安装技术工 | 工日 | 2.493 | 157 | 0 | 0 | 计价 | 按实计算
XZYD3-5 | 材料 | 乙供 | C14010101 | 镀锌铁丝 综合 | kg | 0.88 | 5.589 | 0 | 0 | 计价 | 按实计算
XZYD3-5 | 材料 | 乙供 | C18060101 | 塑料带 20mm×40m | 卷 | 0.009 | 2.49 | 0 | 0 | 计价 | 按实计算
XZYD3-5 | 材料 | 乙供 | C19030201 | 乙醇 | kg | 0.009 | 4.244 | 0 | 0 | 计价 | 按实计算
XZYD3-5 | 材料 | 乙供 | C19031101 | 清洗剂 | kg | 0.165 | 2.811 | 0 | 0 | 计价 | 按实计算
XZYD3-5 | 材料 | 乙供 | C22040411 | 无絮棉布 | kg | 0.009 | 9.929 | 0 | 0 | 计价 | 按实计算
XZYD3-5 | 材料 | 乙供 | C22040501 | 棉纱头 | kg | 0.572 | 6.916 | 0 | 0 | 计价 | 按实计算
XZYD3-5 | 材料 | 乙供 | C99010102 | 其他材料费 | 元 | 0.1898 | 1 | 0 | 0 | 计价 | 按实计算
XZYD3-5 | 机械 | 乙供 | J13-01-060 | 机动绞磨 3t以内 | 台班 | 0.7223 | 231.866 | 0 | 0 | 计价 | 按实计算
XZYD3-5 | 机械 | 乙供 | J14-08-223 | 交直流高压分压器 100kV | 台班 | 0.2903 | 135.498 | 0 | 0 | 计价 | 按实计算
XZYD3-5 | 机械 | 乙供 | J14-08-287 | 绝缘电阻测试仪(2500V-10000V、＞2mA) | 台班 | 0.5391 | 79.726 | 0 | 0 | 计价 | 按实计算
XZYD3-6 | 人工 | 乙供 | 9101108 | 安装普通工 | 工日 | 0.9274 | 107 | 0 | 0 | 计价 | 按实计算
XZYD3-6 | 人工 | 乙供 | 9101109 | 安装技术工 | 工日 | 4.2645 | 157 | 0 | 0 | 计价 | 按实计算
XZYD3-6 | 材料 | 乙供 | C14010101 | 镀锌铁丝 综合 | kg | 1.32 | 5.589 | 0 | 0 | 计价 | 按实计算
XZYD3-6 | 材料 | 乙供 | C18060101 | 塑料带 20mm×40m | 卷 | 0.014 | 2.49 | 0 | 0 | 计价 | 按实计算
XZYD3-6 | 材料 | 乙供 | C19030201 | 乙醇 | kg | 0.014 | 4.244 | 0 | 0 | 计价 | 按实计算
XZYD3-6 | 材料 | 乙供 | C19031101 | 清洗剂 | kg | 0.242 | 2.811 | 0 | 0 | 计价 | 按实计算
XZYD3-6 | 材料 | 乙供 | C22040411 | 无絮棉布 | kg | 0.014 | 9.929 | 0 | 0 | 计价 | 按实计算
XZYD3-6 | 材料 | 乙供 | C22040501 | 棉纱头 | kg | 0.836 | 6.916 | 0 | 0 | 计价 | 按实计算
XZYD3-6 | 材料 | 乙供 | C99010102 | 其他材料费 | 元 | 0.2815 | 1 | 0 | 0 | 计价 | 按实计算
XZYD3-6 | 机械 | 乙供 | J13-01-060 | 机动绞磨 3t以内 | 台班 | 0.7983 | 231.866 | 0 | 0 | 计价 | 按实计算
XZYD3-6 | 机械 | 乙供 | J14-08-223 | 交直流高压分压器 100kV | 台班 | 0.3871 | 135.498 | 0 | 0 | 计价 | 按实计算
XZYD3-6 | 机械 | 乙供 | J14-08-287 | 绝缘电阻测试仪(2500V-10000V、＞2mA) | 台班 | 0.7188 | 79.726 | 0 | 0 | 计价 | 按实计算
XZYD3-7 | 人工 | 乙供 | 9101108 | 安装普通工 | 工日 | 0.9735 | 107 | 0 | 0 | 计价 | 按实计算
XZYD3-7 | 人工 | 乙供 | 9101109 | 安装技术工 | 工日 | 4.9206 | 157 | 0 | 0 | 计价 | 按实计算
XZYD3-7 | 材料 | 乙供 | C14010101 | 镀锌铁丝 综合 | kg | 1.76 | 5.589 | 0 | 0 | 计价 | 按实计算
XZYD3-7 | 材料 | 乙供 | C18060101 | 塑料带 20mm×40m | 卷 | 0.015 | 2.49 | 0 | 0 | 计价 | 按实计算
XZYD3-7 | 材料 | 乙供 | C19030201 | 乙醇 | kg | 0.015 | 4.244 | 0 | 0 | 计价 | 按实计算
XZYD3-7 | 材料 | 乙供 | C19031101 | 清洗剂 | kg | 0.33 | 2.811 | 0 | 0 | 计价 | 按实计算
XZYD3-7 | 材料 | 乙供 | C22040411 | 无絮棉布 | kg | 0.015 | 9.929 | 0 | 0 | 计价 | 按实计算
XZYD3-7 | 材料 | 乙供 | C22040501 | 棉纱头 | kg | 1.144 | 6.916 | 0 | 0 | 计价 | 按实计算
XZYD3-7 | 材料 | 乙供 | C99010102 | 其他材料费 | 元 | 0.3785 | 1 | 0 | 0 | 计价 | 按实计算
XZYD3-7 | 机械 | 乙供 | J13-01-060 | 机动绞磨 3t以内 | 台班 | 0.8744 | 231.866 | 0 | 0 | 计价 | 按实计算
XZYD3-7 | 机械 | 乙供 | J14-08-223 | 交直流高压分压器 100kV | 台班 | 0.5806 | 135.498 | 0 | 0 | 计价 | 按实计算
XZYD3-7 | 机械 | 乙供 | J14-08-287 | 绝缘电阻测试仪(2500V-10000V、＞2mA) | 台班 | 1.0783 | 79.726 | 0 | 0 | 计价 | 按实计算
XZYD3-8 | 人工 | 乙供 | 9101108 | 安装普通工 | 工日 | 0.2978 | 107 | 0 | 0 | 计价 | 按实计算
XZYD3-8 | 人工 | 乙供 | 9101109 | 安装技术工 | 工日 | 0.7217 | 157 | 0 | 0 | 计价 | 按实计算
XZYD3-8 | 材料 | 乙供 | C14010101 | 镀锌铁丝 综合 | kg | 0.748 | 5.589 | 0 | 0 | 计价 | 按实计算
XZYD3-8 | 材料 | 乙供 | C18060101 | 塑料带 20mm×40m | 卷 | 0.006 | 2.49 | 0 | 0 | 计价 | 按实计算
XZYD3-8 | 材料 | 乙供 | C19030201 | 乙醇 | kg | 0.006 | 4.244 | 0 | 0 | 计价 | 按实计算
XZYD3-8 | 材料 | 乙供 | C19031101 | 清洗剂 | kg | 0.056 | 2.811 | 0 | 0 | 计价 | 按实计算
XZYD3-8 | 材料 | 乙供 | C22040411 | 无絮棉布 | kg | 0.006 | 9.929 | 0 | 0 | 计价 | 按实计算
XZYD3-8 | 材料 | 乙供 | C22040501 | 棉纱头 | kg | 0.224 | 6.916 | 0 | 0 | 计价 | 按实计算
XZYD3-8 | 材料 | 乙供 | C99010102 | 其他材料费 | 元 | 0.1197 | 1 | 0 | 0 | 计价 | 按实计算
XZYD3-8 | 机械 | 乙供 | J13-01-060 | 机动绞磨 3t以内 | 台班 | 0.6244 | 231.866 | 0 | 0 | 计价 | 按实计算
XZYD3-8 | 机械 | 乙供 | J14-03-002 | 交流耐压仪 设备耐压用 35kV及以下 | 台班 | 0.0484 | 80.172 | 0 | 0 | 计价 | 按实计算
XZYD3-8 | 机械 | 乙供 | J14-08-223 | 交直流高压分压器 100kV | 台班 | 0.0484 | 135.498 | 0 | 0 | 计价 | 按实计算
XZYD3-8 | 机械 | 乙供 | J14-08-287 | 绝缘电阻测试仪(2500V-10000V、＞2mA) | 台班 | 0.0899 | 79.726 | 0 | 0 | 计价 | 按实计算
XZYD3-9 | 人工 | 乙供 | 9101108 | 安装普通工 | 工日 | 0.3783 | 107 | 0 | 0 | 计价 | 按实计算
XZYD3-9 | 人工 | 乙供 | 9101109 | 安装技术工 | 工日 | 1.1809 | 157 | 0 | 0 | 计价 | 按实计算
XZYD3-9 | 材料 | 乙供 | C14010101 | 镀锌铁丝 综合 | kg | 0.748 | 5.589 | 0 | 0 | 计价 | 按实计算
XZYD3-9 | 材料 | 乙供 | C18060101 | 塑料带 20mm×40m | 卷 | 0.007 | 2.49 | 0 | 0 | 计价 | 按实计算
XZYD3-9 | 材料 | 乙供 | C19030201 | 乙醇 | kg | 0.007 | 4.244 | 0 | 0 | 计价 | 按实计算
XZYD3-9 | 材料 | 乙供 | C19031101 | 清洗剂 | kg | 0.094 | 2.811 | 0 | 0 | 计价 | 按实计算
XZYD3-9 | 材料 | 乙供 | C22040411 | 无絮棉布 | kg | 0.007 | 9.929 | 0 | 0 | 计价 | 按实计算
XZYD3-9 | 材料 | 乙供 | C22040501 | 棉纱头 | kg | 0.374 | 6.916 | 0 | 0 | 计价 | 按实计算
XZYD3-9 | 材料 | 乙供 | C99010102 | 其他材料费 | 元 | 0.143 | 1 | 0 | 0 | 计价 | 按实计算
XZYD3-9 | 机械 | 乙供 | J13-01-060 | 机动绞磨 3t以内 | 台班 | 0.6244 | 231.866 | 0 | 0 | 计价 | 按实计算
XZYD3-9 | 机械 | 乙供 | J14-08-223 | 交直流高压分压器 100kV | 台班 | 0.0968 | 135.498 | 0 | 0 | 计价 | 按实计算
XZYD3-9 | 机械 | 乙供 | J14-08-287 | 绝缘电阻测试仪(2500V-10000V、＞2mA) | 台班 | 0.1797 | 79.726 | 0 | 0 | 计价 | 按实计算
XZYD3-10 | 人工 | 乙供 | 9101108 | 安装普通工 | 工日 | 0.5312 | 107 | 0 | 0 | 计价 | 按实计算
XZYD3-10 | 人工 | 乙供 | 9101109 | 安装技术工 | 工日 | 2.2307 | 157 | 0 | 0 | 计价 | 按实计算
XZYD3-10 | 材料 | 乙供 | C14010101 | 镀锌铁丝 综合 | kg | 0.748 | 5.589 | 0 | 0 | 计价 | 按实计算
XZYD3-10 | 材料 | 乙供 | C18060101 | 塑料带 20mm×40m | 卷 | 0.009 | 2.49 | 0 | 0 | 计价 | 按实计算
XZYD3-10 | 材料 | 乙供 | C19030201 | 乙醇 | kg | 0.009 | 4.244 | 0 | 0 | 计价 | 按实计算
XZYD3-10 | 材料 | 乙供 | C19031101 | 清洗剂 | kg | 0.206 | 2.811 | 0 | 0 | 计价 | 按实计算
XZYD3-10 | 材料 | 乙供 | C22040411 | 无絮棉布 | kg | 0.009 | 9.929 | 0 | 0 | 计价 | 按实计算
XZYD3-10 | 材料 | 乙供 | C22040501 | 棉纱头 | kg | 0.748 | 6.916 | 0 | 0 | 计价 | 按实计算
XZYD3-10 | 材料 | 乙供 | C99010102 | 其他材料费 | 元 | 0.2017 | 1 | 0 | 0 | 计价 | 按实计算
XZYD3-10 | 机械 | 乙供 | J13-01-060 | 机动绞磨 3t以内 | 台班 | 0.6244 | 231.866 | 0 | 0 | 计价 | 按实计算
XZYD3-10 | 机械 | 乙供 | J14-08-223 | 交直流高压分压器 100kV | 台班 | 0.1935 | 135.498 | 0 | 0 | 计价 | 按实计算
XZYD3-10 | 机械 | 乙供 | J14-08-287 | 绝缘电阻测试仪(2500V-10000V、＞2mA) | 台班 | 0.3594 | 79.726 | 0 | 0 | 计价 | 按实计算
XZYD3-11 | 人工 | 乙供 | 9101108 | 安装普通工 | 工日 | 0.6516 | 107 | 0 | 0 | 计价 | 按实计算
XZYD3-11 | 人工 | 乙供 | 9101109 | 安装技术工 | 工日 | 4.33 | 157 | 0 | 0 | 计价 | 按实计算
XZYD3-11 | 材料 | 乙供 | C14010101 | 镀锌铁丝 综合 | kg | 1.496 | 5.589 | 0 | 0 | 计价 | 按实计算
XZYD3-11 | 材料 | 乙供 | C18060101 | 塑料带 20mm×40m | 卷 | 0.013 | 2.49 | 0 | 0 | 计价 | 按实计算
XZYD3-11 | 材料 | 乙供 | C19030201 | 乙醇 | kg | 0.013 | 4.244 | 0 | 0 | 计价 | 按实计算
XZYD3-11 | 材料 | 乙供 | C19031101 | 清洗剂 | kg | 0.243 | 2.811 | 0 | 0 | 计价 | 按实计算
XZYD3-11 | 材料 | 乙供 | C22040411 | 无絮棉布 | kg | 0.013 | 9.929 | 0 | 0 | 计价 | 按实计算
XZYD3-11 | 材料 | 乙供 | C22040501 | 棉纱头 | kg | 0.823 | 6.916 | 0 | 0 | 计价 | 按实计算
XZYD3-11 | 材料 | 乙供 | C99010102 | 其他材料费 | 元 | 0.2991 | 1 | 0 | 0 | 计价 | 按实计算
XZYD3-11 | 机械 | 乙供 | J13-01-060 | 机动绞磨 3t以内 | 台班 | 1.228 | 231.866 | 0 | 0 | 计价 | 按实计算
XZYD3-11 | 机械 | 乙供 | J14-08-223 | 交直流高压分压器 100kV | 台班 | 0.2903 | 135.498 | 0 | 0 | 计价 | 按实计算
XZYD3-11 | 机械 | 乙供 | J14-08-287 | 绝缘电阻测试仪(2500V-10000V、＞2mA) | 台班 | 0.5391 | 79.726 | 0 | 0 | 计价 | 按实计算
XZYD3-12 | 人工 | 乙供 | 9101108 | 安装普通工 | 工日 | 0.9013 | 107 | 0 | 0 | 计价 | 按实计算
XZYD3-12 | 人工 | 乙供 | 9101109 | 安装技术工 | 工日 | 6.3638 | 157 | 0 | 0 | 计价 | 按实计算
XZYD3-12 | 材料 | 乙供 | C14010101 | 镀锌铁丝 综合 | kg | 1.496 | 5.589 | 0 | 0 | 计价 | 按实计算
XZYD3-12 | 材料 | 乙供 | C18060101 | 塑料带 20mm×40m | 卷 | 0.015 | 2.49 | 0 | 0 | 计价 | 按实计算
XZYD3-12 | 材料 | 乙供 | C19030201 | 乙醇 | kg | 0.015 | 4.244 | 0 | 0 | 计价 | 按实计算
XZYD3-12 | 材料 | 乙供 | C19031101 | 清洗剂 | kg | 0.281 | 2.811 | 0 | 0 | 计价 | 按实计算
XZYD3-12 | 材料 | 乙供 | C22040411 | 无絮棉布 | kg | 0.015 | 9.929 | 0 | 0 | 计价 | 按实计算
XZYD3-12 | 材料 | 乙供 | C22040501 | 棉纱头 | kg | 0.972 | 6.916 | 0 | 0 | 计价 | 按实计算
XZYD3-12 | 材料 | 乙供 | C99010102 | 其他材料费 | 元 | 0.3225 | 1 | 0 | 0 | 计价 | 按实计算
XZYD3-12 | 机械 | 乙供 | J13-01-060 | 机动绞磨 3t以内 | 台班 | 1.228 | 231.866 | 0 | 0 | 计价 | 按实计算
XZYD3-12 | 机械 | 乙供 | J14-08-223 | 交直流高压分压器 100kV | 台班 | 0.4355 | 135.498 | 0 | 0 | 计价 | 按实计算
XZYD3-12 | 机械 | 乙供 | J14-08-287 | 绝缘电阻测试仪(2500V-10000V、＞2mA) | 台班 | 0.8087 | 79.726 | 0 | 0 | 计价 | 按实计算
XZYD3-13 | 人工 | 乙供 | 9101108 | 安装普通工 | 工日 | 1.579 | 107 | 0 | 0 | 计价 | 按实计算
XZYD3-13 | 人工 | 乙供 | 9101109 | 安装技术工 | 工日 | 9.3161 | 157 | 0 | 0 | 计价 | 按实计算
XZYD3-13 | 材料 | 乙供 | C14010101 | 镀锌铁丝 综合 | kg | 2.244 | 5.589 | 0 | 0 | 计价 | 按实计算
XZYD3-13 | 材料 | 乙供 | C18060101 | 塑料带 20mm×40m | 卷 | 0.023 | 2.49 | 0 | 0 | 计价 | 按实计算
XZYD3-13 | 材料 | 乙供 | C19030201 | 乙醇 | kg | 0.023 | 4.244 | 0 | 0 | 计价 | 按实计算
XZYD3-13 | 材料 | 乙供 | C19031101 | 清洗剂 | kg | 0.411 | 2.811 | 0 | 0 | 计价 | 按实计算
XZYD3-13 | 材料 | 乙供 | C22040411 | 无絮棉布 | kg | 0.023 | 9.929 | 0 | 0 | 计价 | 按实计算
XZYD3-13 | 材料 | 乙供 | C22040501 | 棉纱头 | kg | 1.421 | 6.916 | 0 | 0 | 计价 | 按实计算
XZYD3-13 | 材料 | 乙供 | C99010102 | 其他材料费 | 元 | 0.4782 | 1 | 0 | 0 | 计价 | 按实计算
XZYD3-13 | 机械 | 乙供 | J13-01-060 | 机动绞磨 3t以内 | 台班 | 1.3571 | 231.866 | 0 | 0 | 计价 | 按实计算
XZYD3-13 | 机械 | 乙供 | J14-08-223 | 交直流高压分压器 100kV | 台班 | 0.5806 | 135.498 | 0 | 0 | 计价 | 按实计算
XZYD3-13 | 机械 | 乙供 | J14-08-287 | 绝缘电阻测试仪(2500V-10000V、＞2mA) | 台班 | 1.0783 | 79.726 | 0 | 0 | 计价 | 按实计算
XZYD3-14 | 人工 | 乙供 | 9101108 | 安装普通工 | 工日 | 1.6556 | 107 | 0 | 0 | 计价 | 按实计算
XZYD3-14 | 人工 | 乙供 | 9101109 | 安装技术工 | 工日 | 12.7933 | 157 | 0 | 0 | 计价 | 按实计算
XZYD3-14 | 材料 | 乙供 | C14010101 | 镀锌铁丝 综合 | kg | 2.992 | 5.589 | 0 | 0 | 计价 | 按实计算
XZYD3-14 | 材料 | 乙供 | C18060101 | 塑料带 20mm×40m | 卷 | 0.025 | 2.49 | 0 | 0 | 计价 | 按实计算
XZYD3-14 | 材料 | 乙供 | C19030201 | 乙醇 | kg | 0.025 | 4.244 | 0 | 0 | 计价 | 按实计算
XZYD3-14 | 材料 | 乙供 | C19031101 | 清洗剂 | kg | 0.561 | 2.811 | 0 | 0 | 计价 | 按实计算
XZYD3-14 | 材料 | 乙供 | C22040411 | 无絮棉布 | kg | 0.025 | 9.929 | 0 | 0 | 计价 | 按实计算
XZYD3-14 | 材料 | 乙供 | C22040501 | 棉纱头 | kg | 1.945 | 6.916 | 0 | 0 | 计价 | 按实计算
XZYD3-14 | 材料 | 乙供 | C99010102 | 其他材料费 | 元 | 0.6433 | 1 | 0 | 0 | 计价 | 按实计算
XZYD3-14 | 机械 | 乙供 | J13-01-060 | 机动绞磨 3t以内 | 台班 | 1.4861 | 231.866 | 0 | 0 | 计价 | 按实计算
XZYD3-14 | 机械 | 乙供 | J14-08-223 | 交直流高压分压器 100kV | 台班 | 0.8709 | 135.498 | 0 | 0 | 计价 | 按实计算
XZYD3-14 | 机械 | 乙供 | J14-08-287 | 绝缘电阻测试仪(2500V-10000V、＞2mA) | 台班 | 1.6174 | 79.726 | 0 | 0 | 计价 | 按实计算
XZYD3-15 | 人工 | 乙供 | 9101108 | 安装普通工 | 工日 | 7.5088 | 107 | 0 | 0 | 计价 | 按实计算
XZYD3-15 | 人工 | 乙供 | 9101109 | 安装技术工 | 工日 | 16.0998 | 157 | 0 | 0 | 计价 | 按实计算
XZYD3-15 | 材料 | 乙供 | C12010200 | 电焊条 J507 综合 | kg | 13.784 | 6.547 | 0 | 0 | 计价 | 按实计算
XZYD3-15 | 材料 | 乙供 | C13010201 | 镀锌六角螺栓 综合 | kg | 98.018 | 8.8 | 0 | 0 | 计价 | 按实计算
XZYD3-15 | 材料 | 乙供 | C18060101 | 塑料带 20mm×40m | 卷 | 0.231 | 2.49 | 0 | 0 | 计价 | 按实计算
XZYD3-15 | 材料 | 乙供 | C19030201 | 乙醇 | kg | 0.231 | 4.244 | 0 | 0 | 计价 | 按实计算
XZYD3-15 | 材料 | 乙供 | C19031101 | 清洗剂 | kg | 3.85 | 2.811 | 0 | 0 | 计价 | 按实计算
XZYD3-15 | 材料 | 乙供 | C20010101 | 防锈漆 | kg | 3.465 | 12.654 | 0 | 0 | 计价 | 按实计算
XZYD3-15 | 材料 | 乙供 | C20030101 | 普通调和漆 | kg | 4.62 | 13.9 | 0 | 0 | 计价 | 按实计算
XZYD3-15 | 材料 | 乙供 | C22040411 | 无絮棉布 | kg | 0.231 | 9.929 | 0 | 0 | 计价 | 按实计算
XZYD3-15 | 材料 | 乙供 | C99010102 | 其他材料费 | 元 | 21.5108 | 1 | 0 | 0 | 计价 | 按实计算
XZYD3-15 | 机械 | 乙供 | J10-01-001 | 交流弧焊机 容量 21kVA | 台班 | 2.2706 | 66.997 | 0 | 0 | 计价 | 按实计算
XZYD3-15 | 机械 | 乙供 | J14-03-002 | 交流耐压仪 设备耐压用 35kV及以下 | 台班 | 1.0644 | 80.172 | 0 | 0 | 计价 | 按实计算
XZYD3-15 | 机械 | 乙供 | J14-08-223 | 交直流高压分压器 100kV | 台班 | 1.0644 | 135.498 | 0 | 0 | 计价 | 按实计算
XZYD3-15 | 机械 | 乙供 | J14-08-287 | 绝缘电阻测试仪(2500V-10000V、＞2mA) | 台班 | 1.0644 | 79.726 | 0 | 0 | 计价 | 按实计算
XZYD3-16 | 人工 | 乙供 | 9101108 | 安装普通工 | 工日 | 10.7281 | 107 | 0 | 0 | 计价 | 按实计算
XZYD3-16 | 人工 | 乙供 | 9101109 | 安装技术工 | 工日 | 22.9951 | 157 | 0 | 0 | 计价 | 按实计算
XZYD3-16 | 材料 | 乙供 | C12010200 | 电焊条 J507 综合 | kg | 19.692 | 6.547 | 0 | 0 | 计价 | 按实计算
XZYD3-16 | 材料 | 乙供 | C13010201 | 镀锌六角螺栓 综合 | kg | 140.026 | 8.8 | 0 | 0 | 计价 | 按实计算
XZYD3-16 | 材料 | 乙供 | C18060101 | 塑料带 20mm×40m | 卷 | 0.33 | 2.49 | 0 | 0 | 计价 | 按实计算
XZYD3-16 | 材料 | 乙供 | C19030201 | 乙醇 | kg | 0.33 | 4.244 | 0 | 0 | 计价 | 按实计算
XZYD3-16 | 材料 | 乙供 | C19031101 | 清洗剂 | kg | 5.5 | 2.811 | 0 | 0 | 计价 | 按实计算
XZYD3-16 | 材料 | 乙供 | C20010101 | 防锈漆 | kg | 4.95 | 12.654 | 0 | 0 | 计价 | 按实计算
XZYD3-16 | 材料 | 乙供 | C20030101 | 普通调和漆 | kg | 6.6 | 13.9 | 0 | 0 | 计价 | 按实计算
XZYD3-16 | 材料 | 乙供 | C22040411 | 无絮棉布 | kg | 0.33 | 9.929 | 0 | 0 | 计价 | 按实计算
XZYD3-16 | 材料 | 乙供 | C99010102 | 其他材料费 | 元 | 30.7298 | 1 | 0 | 0 | 计价 | 按实计算
XZYD3-16 | 机械 | 乙供 | J10-01-001 | 交流弧焊机 容量 21kVA | 台班 | 3.244 | 66.997 | 0 | 0 | 计价 | 按实计算
XZYD3-16 | 机械 | 乙供 | J14-03-002 | 交流耐压仪 设备耐压用 35kV及以下 | 台班 | 1.5206 | 80.172 | 0 | 0 | 计价 | 按实计算
XZYD3-16 | 机械 | 乙供 | J14-08-223 | 交直流高压分压器 100kV | 台班 | 1.5206 | 135.498 | 0 | 0 | 计价 | 按实计算
XZYD3-16 | 机械 | 乙供 | J14-08-287 | 绝缘电阻测试仪(2500V-10000V、＞2mA) | 台班 | 1.5206 | 79.726 | 0 | 0 | 计价 | 按实计算
XZYD3-17 | 人工 | 乙供 | 9101108 | 安装普通工 | 工日 | 0.0885 | 107 | 0 | 0 | 计价 | 按实计算
XZYD3-17 | 人工 | 乙供 | 9101109 | 安装技术工 | 工日 | 0.1706 | 157 | 0 | 0 | 计价 | 按实计算
XZYD3-17 | 材料 | 乙供 | C12010200 | 电焊条 J507 综合 | kg | 0.146 | 6.547 | 0 | 0 | 计价 | 按实计算
XZYD3-17 | 材料 | 乙供 | C13010201 | 镀锌六角螺栓 综合 | kg | 0.704 | 8.8 | 0 | 0 | 计价 | 按实计算
XZYD3-17 | 材料 | 乙供 | C18060101 | 塑料带 20mm×40m | 卷 | 0.003 | 2.49 | 0 | 0 | 计价 | 按实计算
XZYD3-17 | 材料 | 乙供 | C19030201 | 乙醇 | kg | 0.003 | 4.244 | 0 | 0 | 计价 | 按实计算
XZYD3-17 | 材料 | 乙供 | C19031101 | 清洗剂 | kg | 0.033 | 2.811 | 0 | 0 | 计价 | 按实计算
XZYD3-17 | 材料 | 乙供 | C20010101 | 防锈漆 | kg | 0.022 | 12.654 | 0 | 0 | 计价 | 按实计算
XZYD3-17 | 材料 | 乙供 | C20030101 | 普通调和漆 | kg | 0.044 | 13.9 | 0 | 0 | 计价 | 按实计算
XZYD3-17 | 材料 | 乙供 | C22040411 | 无絮棉布 | kg | 0.003 | 9.929 | 0 | 0 | 计价 | 按实计算
XZYD3-17 | 材料 | 乙供 | C22040501 | 棉纱头 | kg | 0.022 | 6.916 | 0 | 0 | 计价 | 按实计算
XZYD3-17 | 材料 | 乙供 | C99010102 | 其他材料费 | 元 | 0.1667 | 1 | 0 | 0 | 计价 | 按实计算
XZYD3-17 | 机械 | 乙供 | J03-01-033 | 汽车式起重机 起重量 5t | 台班 | 0.0369 | 749.204 | 0 | 0 | 计价 | 按实计算
XZYD3-17 | 机械 | 乙供 | J10-01-001 | 交流弧焊机 容量 21kVA | 台班 | 0.0242 | 66.997 | 0 | 0 | 计价 | 按实计算
XZYD3-17 | 机械 | 乙供 | J14-03-002 | 交流耐压仪 设备耐压用 35kV及以下 | 台班 | 0.0138 | 80.172 | 0 | 0 | 计价 | 按实计算
XZYD3-17 | 机械 | 乙供 | J14-08-223 | 交直流高压分压器 100kV | 台班 | 0.0138 | 135.498 | 0 | 0 | 计价 | 按实计算
XZYD3-17 | 机械 | 乙供 | J14-08-287 | 绝缘电阻测试仪(2500V-10000V、＞2mA) | 台班 | 0.0138 | 79.726 | 0 | 0 | 计价 | 按实计算
XZYD3-18 | 人工 | 乙供 | 9101108 | 安装普通工 | 工日 | 0.1368 | 107 | 0 | 0 | 计价 | 按实计算
XZYD3-18 | 人工 | 乙供 | 9101109 | 安装技术工 | 工日 | 0.3281 | 157 | 0 | 0 | 计价 | 按实计算
XZYD3-18 | 材料 | 乙供 | C12010200 | 电焊条 J507 综合 | kg | 0.223 | 6.547 | 0 | 0 | 计价 | 按实计算
XZYD3-18 | 材料 | 乙供 | C13010201 | 镀锌六角螺栓 综合 | kg | 0.704 | 8.8 | 0 | 0 | 计价 | 按实计算
XZYD3-18 | 材料 | 乙供 | C18060101 | 塑料带 20mm×40m | 卷 | 0.005 | 2.49 | 0 | 0 | 计价 | 按实计算
XZYD3-18 | 材料 | 乙供 | C19030201 | 乙醇 | kg | 0.005 | 4.244 | 0 | 0 | 计价 | 按实计算
XZYD3-18 | 材料 | 乙供 | C19031101 | 清洗剂 | kg | 0.033 | 2.811 | 0 | 0 | 计价 | 按实计算
XZYD3-18 | 材料 | 乙供 | C20010101 | 防锈漆 | kg | 0.033 | 12.654 | 0 | 0 | 计价 | 按实计算
XZYD3-18 | 材料 | 乙供 | C20030101 | 普通调和漆 | kg | 0.077 | 13.9 | 0 | 0 | 计价 | 按实计算
XZYD3-18 | 材料 | 乙供 | C22040411 | 无絮棉布 | kg | 0.005 | 9.929 | 0 | 0 | 计价 | 按实计算
XZYD3-18 | 材料 | 乙供 | C22040501 | 棉纱头 | kg | 0.033 | 6.916 | 0 | 0 | 计价 | 按实计算
XZYD3-18 | 材料 | 乙供 | C99010102 | 其他材料费 | 元 | 0.1909 | 1 | 0 | 0 | 计价 | 按实计算
XZYD3-18 | 机械 | 乙供 | J03-01-033 | 汽车式起重机 起重量 5t | 台班 | 0.0737 | 749.204 | 0 | 0 | 计价 | 按实计算
XZYD3-18 | 机械 | 乙供 | J10-01-001 | 交流弧焊机 容量 21kVA | 台班 | 0.0369 | 66.997 | 0 | 0 | 计价 | 按实计算
XZYD3-18 | 机械 | 乙供 | J14-03-002 | 交流耐压仪 设备耐压用 35kV及以下 | 台班 | 0.0242 | 80.172 | 0 | 0 | 计价 | 按实计算
XZYD3-18 | 机械 | 乙供 | J14-08-223 | 交直流高压分压器 100kV | 台班 | 0.0242 | 135.498 | 0 | 0 | 计价 | 按实计算
XZYD3-18 | 机械 | 乙供 | J14-08-287 | 绝缘电阻测试仪(2500V-10000V、＞2mA) | 台班 | 0.0242 | 79.726 | 0 | 0 | 计价 | 按实计算
XZYD3-19 | 人工 | 乙供 | 9101108 | 安装普通工 | 工日 | 0.3541 | 107 | 0 | 0 | 计价 | 按实计算
XZYD3-19 | 人工 | 乙供 | 9101109 | 安装技术工 | 工日 | 0.7282 | 157 | 0 | 0 | 计价 | 按实计算
XZYD3-19 | 材料 | 乙供 | C12010200 | 电焊条 J507 综合 | kg | 0.446 | 6.547 | 0 | 0 | 计价 | 按实计算
XZYD3-19 | 材料 | 乙供 | C13010201 | 镀锌六角螺栓 综合 | kg | 0.704 | 8.8 | 0 | 0 | 计价 | 按实计算
XZYD3-19 | 材料 | 乙供 | C18060101 | 塑料带 20mm×40m | 卷 | 0.006 | 2.49 | 0 | 0 | 计价 | 按实计算
XZYD3-19 | 材料 | 乙供 | C19030201 | 乙醇 | kg | 0.006 | 4.244 | 0 | 0 | 计价 | 按实计算
XZYD3-19 | 材料 | 乙供 | C19031101 | 清洗剂 | kg | 0.055 | 2.811 | 0 | 0 | 计价 | 按实计算
XZYD3-19 | 材料 | 乙供 | C20010101 | 防锈漆 | kg | 0.055 | 12.654 | 0 | 0 | 计价 | 按实计算
XZYD3-19 | 材料 | 乙供 | C20030101 | 普通调和漆 | kg | 0.077 | 13.9 | 0 | 0 | 计价 | 按实计算
XZYD3-19 | 材料 | 乙供 | C22040411 | 无絮棉布 | kg | 0.006 | 9.929 | 0 | 0 | 计价 | 按实计算
XZYD3-19 | 材料 | 乙供 | C22040501 | 棉纱头 | kg | 0.055 | 6.916 | 0 | 0 | 计价 | 按实计算
XZYD3-19 | 材料 | 乙供 | C99010102 | 其他材料费 | 元 | 0.2303 | 1 | 0 | 0 | 计价 | 按实计算
XZYD3-19 | 机械 | 乙供 | J03-01-034 | 汽车式起重机 起重量 8t | 台班 | 0.1221 | 842.949 | 0 | 0 | 计价 | 按实计算
XZYD3-19 | 机械 | 乙供 | J10-01-001 | 交流弧焊机 容量 21kVA | 台班 | 0.0737 | 66.997 | 0 | 0 | 计价 | 按实计算
XZYD3-19 | 机械 | 乙供 | J14-08-287 | 绝缘电阻测试仪(2500V-10000V、＞2mA) | 台班 | 0.0968 | 79.726 | 0 | 0 | 计价 | 按实计算
XZYD3-20 | 人工 | 乙供 | 9101108 | 安装普通工 | 工日 | 0.5312 | 107 | 0 | 0 | 计价 | 按实计算
XZYD3-20 | 人工 | 乙供 | 9101109 | 安装技术工 | 工日 | 1.1875 | 157 | 0 | 0 | 计价 | 按实计算
XZYD3-20 | 材料 | 乙供 | C12010200 | 电焊条 J507 综合 | kg | 0.738 | 6.547 | 0 | 0 | 计价 | 按实计算
XZYD3-20 | 材料 | 乙供 | C13010201 | 镀锌六角螺栓 综合 | kg | 1.407 | 8.8 | 0 | 0 | 计价 | 按实计算
XZYD3-20 | 材料 | 乙供 | C18060101 | 塑料带 20mm×40m | 卷 | 0.013 | 2.49 | 0 | 0 | 计价 | 按实计算
XZYD3-20 | 材料 | 乙供 | C19030201 | 乙醇 | kg | 0.013 | 4.244 | 0 | 0 | 计价 | 按实计算
XZYD3-20 | 材料 | 乙供 | C19031101 | 清洗剂 | kg | 0.11 | 2.811 | 0 | 0 | 计价 | 按实计算
XZYD3-20 | 材料 | 乙供 | C20010101 | 防锈漆 | kg | 0.077 | 12.654 | 0 | 0 | 计价 | 按实计算
XZYD3-20 | 材料 | 乙供 | C20030101 | 普通调和漆 | kg | 0.11 | 13.9 | 0 | 0 | 计价 | 按实计算
XZYD3-20 | 材料 | 乙供 | C22040411 | 无絮棉布 | kg | 0.013 | 9.929 | 0 | 0 | 计价 | 按实计算
XZYD3-20 | 材料 | 乙供 | C22040501 | 棉纱头 | kg | 0.11 | 6.916 | 0 | 0 | 计价 | 按实计算
XZYD3-20 | 材料 | 乙供 | C99010102 | 其他材料费 | 元 | 0.4201 | 1 | 0 | 0 | 计价 | 按实计算
XZYD3-20 | 机械 | 乙供 | J03-01-034 | 汽车式起重机 起重量 8t | 台班 | 0.182 | 842.949 | 0 | 0 | 计价 | 按实计算
XZYD3-20 | 机械 | 乙供 | J10-01-001 | 交流弧焊机 容量 21kVA | 台班 | 0.1221 | 66.997 | 0 | 0 | 计价 | 按实计算
XZYD3-20 | 机械 | 乙供 | J14-08-287 | 绝缘电阻测试仪(2500V-10000V、＞2mA) | 台班 | 0.1555 | 79.726 | 0 | 0 | 计价 | 按实计算
XZYD3-21 | 人工 | 乙供 | 9101108 | 安装普通工 | 工日 | 1.4333 | 107 | 0 | 0 | 计价 | 按实计算
XZYD3-21 | 人工 | 乙供 | 9101109 | 安装技术工 | 工日 | 3.1491 | 157 | 0 | 0 | 计价 | 按实计算
XZYD3-21 | 材料 | 乙供 | C12010200 | 电焊条 J507 综合 | kg | 1.008 | 6.547 | 0 | 0 | 计价 | 按实计算
XZYD3-21 | 材料 | 乙供 | C13010201 | 镀锌六角螺栓 综合 | kg | 2.093 | 8.8 | 0 | 0 | 计价 | 按实计算
XZYD3-21 | 材料 | 乙供 | C18060101 | 塑料带 20mm×40m | 卷 | 0.021 | 2.49 | 0 | 0 | 计价 | 按实计算
XZYD3-21 | 材料 | 乙供 | C19030201 | 乙醇 | kg | 0.021 | 4.244 | 0 | 0 | 计价 | 按实计算
XZYD3-21 | 材料 | 乙供 | C19031101 | 清洗剂 | kg | 0.165 | 2.811 | 0 | 0 | 计价 | 按实计算
XZYD3-21 | 材料 | 乙供 | C20010101 | 防锈漆 | kg | 0.099 | 12.654 | 0 | 0 | 计价 | 按实计算
XZYD3-21 | 材料 | 乙供 | C20030101 | 普通调和漆 | kg | 0.11 | 13.9 | 0 | 0 | 计价 | 按实计算
XZYD3-21 | 材料 | 乙供 | C22040411 | 无絮棉布 | kg | 0.021 | 9.929 | 0 | 0 | 计价 | 按实计算
XZYD3-21 | 材料 | 乙供 | C22040501 | 棉纱头 | kg | 0.165 | 6.916 | 0 | 0 | 计价 | 按实计算
XZYD3-21 | 材料 | 乙供 | C99010102 | 其他材料费 | 元 | 0.5951 | 1 | 0 | 0 | 计价 | 按实计算
XZYD3-21 | 机械 | 乙供 | J03-01-034 | 汽车式起重机 起重量 8t | 台班 | 0.22 | 842.949 | 0 | 0 | 计价 | 按实计算
XZYD3-21 | 机械 | 乙供 | J10-01-001 | 交流弧焊机 容量 21kVA | 台班 | 0.1659 | 66.997 | 0 | 0 | 计价 | 按实计算
XZYD3-21 | 机械 | 乙供 | J14-08-287 | 绝缘电阻测试仪(2500V-10000V、＞2mA) | 台班 | 0.2868 | 79.726 | 0 | 0 | 计价 | 按实计算
XZYD3-22 | 人工 | 乙供 | 9101108 | 安装普通工 | 工日 | 2.0362 | 107 | 0 | 0 | 计价 | 按实计算
XZYD3-22 | 人工 | 乙供 | 9101109 | 安装技术工 | 工日 | 4.3431 | 157 | 0 | 0 | 计价 | 按实计算
XZYD3-22 | 材料 | 乙供 | C12010200 | 电焊条 J507 综合 | kg | 1.269 | 6.547 | 0 | 0 | 计价 | 按实计算
XZYD3-22 | 材料 | 乙供 | C13010201 | 镀锌六角螺栓 综合 | kg | 2.797 | 8.8 | 0 | 0 | 计价 | 按实计算
XZYD3-22 | 材料 | 乙供 | C18060101 | 塑料带 20mm×40m | 卷 | 0.024 | 2.49 | 0 | 0 | 计价 | 按实计算
XZYD3-22 | 材料 | 乙供 | C19030201 | 乙醇 | kg | 0.024 | 4.244 | 0 | 0 | 计价 | 按实计算
XZYD3-22 | 材料 | 乙供 | C19031101 | 清洗剂 | kg | 0.264 | 2.811 | 0 | 0 | 计价 | 按实计算
XZYD3-22 | 材料 | 乙供 | C20010101 | 防锈漆 | kg | 0.099 | 12.654 | 0 | 0 | 计价 | 按实计算
XZYD3-22 | 材料 | 乙供 | C20030101 | 普通调和漆 | kg | 0.11 | 13.9 | 0 | 0 | 计价 | 按实计算
XZYD3-22 | 材料 | 乙供 | C22040411 | 无絮棉布 | kg | 0.024 | 9.929 | 0 | 0 | 计价 | 按实计算
XZYD3-22 | 材料 | 乙供 | C22040501 | 棉纱头 | kg | 0.22 | 6.916 | 0 | 0 | 计价 | 按实计算
XZYD3-22 | 材料 | 乙供 | C99010102 | 其他材料费 | 元 | 0.7673 | 1 | 0 | 0 | 计价 | 按实计算
XZYD3-22 | 机械 | 乙供 | J03-01-034 | 汽车式起重机 起重量 8t | 台班 | 0.2615 | 842.949 | 0 | 0 | 计价 | 按实计算
XZYD3-22 | 机械 | 乙供 | J04-01-002 | 载重汽车 5t | 台班 | 0.0311 | 502.929 | 0 | 0 | 计价 | 按实计算
XZYD3-22 | 机械 | 乙供 | J10-01-001 | 交流弧焊机 容量 21kVA | 台班 | 0.2097 | 66.997 | 0 | 0 | 计价 | 按实计算
XZYD3-22 | 机械 | 乙供 | J13-01-056 | 高空作业车 30m以内 | 台班 | 0.0196 | 1509.937 | 0 | 0 | 计价 | 按实计算
XZYD3-22 | 机械 | 乙供 | J14-08-287 | 绝缘电阻测试仪(2500V-10000V、＞2mA) | 台班 | 0.3122 | 79.726 | 0 | 0 | 计价 | 按实计算
XZYD3-23 | 人工 | 乙供 | 9101108 | 安装普通工 | 工日 | 3.0353 | 107 | 0 | 0 | 计价 | 按实计算
XZYD3-23 | 人工 | 乙供 | 9101109 | 安装技术工 | 工日 | 6.9477 | 157 | 0 | 0 | 计价 | 按实计算
XZYD3-23 | 材料 | 乙供 | C12010200 | 电焊条 J507 综合 | kg | 1.392 | 6.547 | 0 | 0 | 计价 | 按实计算
XZYD3-23 | 材料 | 乙供 | C13010201 | 镀锌六角螺栓 综合 | kg | 4.73 | 8.8 | 0 | 0 | 计价 | 按实计算
XZYD3-23 | 材料 | 乙供 | C18060101 | 塑料带 20mm×40m | 卷 | 0.037 | 2.49 | 0 | 0 | 计价 | 按实计算
XZYD3-23 | 材料 | 乙供 | C19030201 | 乙醇 | kg | 0.037 | 4.244 | 0 | 0 | 计价 | 按实计算
XZYD3-23 | 材料 | 乙供 | C19031101 | 清洗剂 | kg | 0.385 | 2.811 | 0 | 0 | 计价 | 按实计算
XZYD3-23 | 材料 | 乙供 | C20010101 | 防锈漆 | kg | 0.154 | 12.654 | 0 | 0 | 计价 | 按实计算
XZYD3-23 | 材料 | 乙供 | C20030101 | 普通调和漆 | kg | 0.176 | 13.9 | 0 | 0 | 计价 | 按实计算
XZYD3-23 | 材料 | 乙供 | C22040411 | 无絮棉布 | kg | 0.037 | 9.929 | 0 | 0 | 计价 | 按实计算
XZYD3-23 | 材料 | 乙供 | C22040501 | 棉纱头 | kg | 0.374 | 6.916 | 0 | 0 | 计价 | 按实计算
XZYD3-23 | 材料 | 乙供 | C99010102 | 其他材料费 | 元 | 1.1884 | 1 | 0 | 0 | 计价 | 按实计算
XZYD3-23 | 机械 | 乙供 | J03-01-039 | 汽车式起重机 起重量 30t | 台班 | 0.3032 | 1405.121 | 0 | 0 | 计价 | 按实计算
XZYD3-23 | 机械 | 乙供 | J04-01-002 | 载重汽车 5t | 台班 | 0.0426 | 502.929 | 0 | 0 | 计价 | 按实计算
XZYD3-23 | 机械 | 乙供 | J10-01-001 | 交流弧焊机 容量 21kVA | 台班 | 0.2534 | 66.997 | 0 | 0 | 计价 | 按实计算
XZYD3-23 | 机械 | 乙供 | J13-01-056 | 高空作业车 30m以内 | 台班 | 0.4838 | 1509.937 | 0 | 0 | 计价 | 按实计算
XZYD3-23 | 机械 | 乙供 | J14-08-287 | 绝缘电阻测试仪(2500V-10000V、＞2mA) | 台班 | 0.6313 | 79.726 | 0 | 0 | 计价 | 按实计算
XZYD3-24 | 人工 | 乙供 | 9101108 | 安装普通工 | 工日 | 4.4686 | 107 | 0 | 0 | 计价 | 按实计算
XZYD3-24 | 人工 | 乙供 | 9101109 | 安装技术工 | 工日 | 10.228 | 157 | 0 | 0 | 计价 | 按实计算
XZYD3-24 | 材料 | 乙供 | C12010200 | 电焊条 J507 综合 | kg | 2.339 | 6.547 | 0 | 0 | 计价 | 按实计算
XZYD3-24 | 材料 | 乙供 | C13010201 | 镀锌六角螺栓 综合 | kg | 5.595 | 8.8 | 0 | 0 | 计价 | 按实计算
XZYD3-24 | 材料 | 乙供 | C18060101 | 塑料带 20mm×40m | 卷 | 0.457 | 2.49 | 0 | 0 | 计价 | 按实计算
XZYD3-24 | 材料 | 乙供 | C19030201 | 乙醇 | kg | 0.05 | 4.244 | 0 | 0 | 计价 | 按实计算
XZYD3-24 | 材料 | 乙供 | C19031101 | 清洗剂 | kg | 0.528 | 2.811 | 0 | 0 | 计价 | 按实计算
XZYD3-24 | 材料 | 乙供 | C20010101 | 防锈漆 | kg | 0.198 | 12.654 | 0 | 0 | 计价 | 按实计算
XZYD3-24 | 材料 | 乙供 | C20030101 | 普通调和漆 | kg | 0.22 | 13.9 | 0 | 0 | 计价 | 按实计算
XZYD3-24 | 材料 | 乙供 | C22040411 | 无絮棉布 | kg | 0.05 | 9.929 | 0 | 0 | 计价 | 按实计算
XZYD3-24 | 材料 | 乙供 | C22040501 | 棉纱头 | kg | 0.44 | 6.916 | 0 | 0 | 计价 | 按实计算
XZYD3-24 | 材料 | 乙供 | C99010102 | 其他材料费 | 元 | 1.5297 | 1 | 0 | 0 | 计价 | 按实计算
XZYD3-24 | 机械 | 乙供 | J03-01-039 | 汽车式起重机 起重量 30t | 台班 | 0.4124 | 1405.121 | 0 | 0 | 计价 | 按实计算
XZYD3-24 | 机械 | 乙供 | J04-01-002 | 载重汽车 5t | 台班 | 0.4908 | 502.929 | 0 | 0 | 计价 | 按实计算
XZYD3-24 | 机械 | 乙供 | J10-01-001 | 交流弧焊机 容量 21kVA | 台班 | 0.3848 | 66.997 | 0 | 0 | 计价 | 按实计算
XZYD3-24 | 机械 | 乙供 | J13-01-056 | 高空作业车 30m以内 | 台班 | 0.5103 | 1509.937 | 0 | 0 | 计价 | 按实计算
XZYD3-24 | 机械 | 乙供 | J14-08-287 | 绝缘电阻测试仪(2500V-10000V、＞2mA) | 台班 | 0.7903 | 79.726 | 0 | 0 | 计价 | 按实计算
XZYD3-25 | 人工 | 乙供 | 9101108 | 安装普通工 | 工日 | 0.0564 | 107 | 0 | 0 | 计价 | 按实计算
XZYD3-25 | 人工 | 乙供 | 9101109 | 安装技术工 | 工日 | 0.1444 | 157 | 0 | 0 | 计价 | 按实计算
XZYD3-25 | 材料 | 乙供 | C07010101 | 平垫铁 综合 | kg | 0.55 | 5.466 | 0 | 0 | 计价 | 按实计算
XZYD3-25 | 材料 | 乙供 | C12010200 | 电焊条 J507 综合 | kg | 0.231 | 6.547 | 0 | 0 | 计价 | 按实计算
XZYD3-25 | 材料 | 乙供 | C13010201 | 镀锌六角螺栓 综合 | kg | 0.704 | 8.8 | 0 | 0 | 计价 | 按实计算
XZYD3-25 | 材料 | 乙供 | C18060101 | 塑料带 20mm×40m | 卷 | 0.003 | 2.49 | 0 | 0 | 计价 | 按实计算
XZYD3-25 | 材料 | 乙供 | C19020801 | 电力复合脂 | kg | 0.011 | 13.215 | 0 | 0 | 计价 | 按实计算
XZYD3-25 | 材料 | 乙供 | C19030201 | 乙醇 | kg | 0.003 | 4.244 | 0 | 0 | 计价 | 按实计算
XZYD3-25 | 材料 | 乙供 | C19031101 | 清洗剂 | kg | 0.11 | 2.811 | 0 | 0 | 计价 | 按实计算
XZYD3-25 | 材料 | 乙供 | C20010101 | 防锈漆 | kg | 0.044 | 12.654 | 0 | 0 | 计价 | 按实计算
XZYD3-25 | 材料 | 乙供 | C20020201 | 醇酸磁漆 | kg | 0.33 | 16.548 | 0 | 0 | 计价 | 按实计算
XZYD3-25 | 材料 | 乙供 | C20030101 | 普通调和漆 | kg | 0.044 | 13.9 | 0 | 0 | 计价 | 按实计算
XZYD3-25 | 材料 | 乙供 | C22030501 | 钢锯条 各种规格 | 根 | 0.11 | 1.596 | 0 | 0 | 计价 | 按实计算
XZYD3-25 | 材料 | 乙供 | C22040101 | 砂布 | 张 | 0.11 | 0.907 | 0 | 0 | 计价 | 按实计算
XZYD3-25 | 材料 | 乙供 | C22040411 | 无絮棉布 | kg | 0.003 | 9.929 | 0 | 0 | 计价 | 按实计算
XZYD3-25 | 材料 | 乙供 | C99010102 | 其他材料费 | 元 | 0.3625 | 1 | 0 | 0 | 计价 | 按实计算
XZYD3-25 | 机械 | 乙供 | J10-01-001 | 交流弧焊机 容量 21kVA | 台班 | 0.038 | 66.997 | 0 | 0 | 计价 | 按实计算
XZYD3-25 | 机械 | 乙供 | J14-03-002 | 交流耐压仪 设备耐压用 35kV及以下 | 台班 | 0.0035 | 80.172 | 0 | 0 | 计价 | 按实计算
XZYD3-25 | 机械 | 乙供 | J14-03-008 | 油耐压试验仪 | 台班 | 0.0058 | 281.864 | 0 | 0 | 计价 | 按实计算
XZYD3-25 | 机械 | 乙供 | J14-08-223 | 交直流高压分压器 100kV | 台班 | 0.0069 | 135.498 | 0 | 0 | 计价 | 按实计算
XZYD3-25 | 机械 | 乙供 | J14-08-287 | 绝缘电阻测试仪(2500V-10000V、＞2mA) | 台班 | 0.0023 | 79.726 | 0 | 0 | 计价 | 按实计算
XZYD3-26 | 人工 | 乙供 | 9101108 | 安装普通工 | 工日 | 0.2978 | 107 | 0 | 0 | 计价 | 按实计算
XZYD3-26 | 人工 | 乙供 | 9101109 | 安装技术工 | 工日 | 0.584 | 157 | 0 | 0 | 计价 | 按实计算
XZYD3-26 | 材料 | 乙供 | C07010101 | 平垫铁 综合 | kg | 0.55 | 5.466 | 0 | 0 | 计价 | 按实计算
XZYD3-26 | 材料 | 乙供 | C12010200 | 电焊条 J507 综合 | kg | 0.292 | 6.547 | 0 | 0 | 计价 | 按实计算
XZYD3-26 | 材料 | 乙供 | C13010201 | 镀锌六角螺栓 综合 | kg | 0.704 | 8.8 | 0 | 0 | 计价 | 按实计算
XZYD3-26 | 材料 | 乙供 | C18060101 | 塑料带 20mm×40m | 卷 | 0.003 | 2.49 | 0 | 0 | 计价 | 按实计算
XZYD3-26 | 材料 | 乙供 | C19020801 | 电力复合脂 | kg | 0.011 | 13.215 | 0 | 0 | 计价 | 按实计算
XZYD3-26 | 材料 | 乙供 | C19030201 | 乙醇 | kg | 0.003 | 4.244 | 0 | 0 | 计价 | 按实计算
XZYD3-26 | 材料 | 乙供 | C19031101 | 清洗剂 | kg | 0.11 | 2.811 | 0 | 0 | 计价 | 按实计算
XZYD3-26 | 材料 | 乙供 | C20010101 | 防锈漆 | kg | 0.088 | 12.654 | 0 | 0 | 计价 | 按实计算
XZYD3-26 | 材料 | 乙供 | C20020201 | 醇酸磁漆 | kg | 0.33 | 16.548 | 0 | 0 | 计价 | 按实计算
XZYD3-26 | 材料 | 乙供 | C20030101 | 普通调和漆 | kg | 0.088 | 13.9 | 0 | 0 | 计价 | 按实计算
XZYD3-26 | 材料 | 乙供 | C22030501 | 钢锯条 各种规格 | 根 | 0.363 | 1.596 | 0 | 0 | 计价 | 按实计算
XZYD3-26 | 材料 | 乙供 | C22040101 | 砂布 | 张 | 0.11 | 0.907 | 0 | 0 | 计价 | 按实计算
XZYD3-26 | 材料 | 乙供 | C22040411 | 无絮棉布 | kg | 0.003 | 9.929 | 0 | 0 | 计价 | 按实计算
XZYD3-26 | 材料 | 乙供 | C99010102 | 其他材料费 | 元 | 0.4019 | 1 | 0 | 0 | 计价 | 按实计算
XZYD3-26 | 机械 | 乙供 | J04-01-002 | 载重汽车 5t | 台班 | 0.0115 | 502.929 | 0 | 0 | 计价 | 按实计算
XZYD3-26 | 机械 | 乙供 | J10-01-001 | 交流弧焊机 容量 21kVA | 台班 | 0.0484 | 66.997 | 0 | 0 | 计价 | 按实计算
XZYD3-26 | 机械 | 乙供 | J13-01-056 | 高空作业车 30m以内 | 台班 | 0.0115 | 1509.937 | 0 | 0 | 计价 | 按实计算
XZYD3-26 | 机械 | 乙供 | J14-01-014 | 介质损耗测试仪 | 台班 | 0.0115 | 125.068 | 0 | 0 | 计价 | 按实计算
XZYD3-26 | 机械 | 乙供 | J14-03-002 | 交流耐压仪 设备耐压用 35kV及以下 | 台班 | 0.0035 | 80.172 | 0 | 0 | 计价 | 按实计算
XZYD3-26 | 机械 | 乙供 | J14-03-008 | 油耐压试验仪 | 台班 | 0.0058 | 281.864 | 0 | 0 | 计价 | 按实计算
XZYD3-26 | 机械 | 乙供 | J14-08-223 | 交直流高压分压器 100kV | 台班 | 0.0069 | 135.498 | 0 | 0 | 计价 | 按实计算
XZYD3-26 | 机械 | 乙供 | J14-08-287 | 绝缘电阻测试仪(2500V-10000V、＞2mA) | 台班 | 0.0023 | 79.726 | 0 | 0 | 计价 | 按实计算
XZYD3-27 | 人工 | 乙供 | 9101108 | 安装普通工 | 工日 | 0.5553 | 107 | 0 | 0 | 计价 | 按实计算
XZYD3-27 | 人工 | 乙供 | 9101109 | 安装技术工 | 工日 | 1.1088 | 157 | 0 | 0 | 计价 | 按实计算
XZYD3-27 | 材料 | 乙供 | C01020303 | 等边角钢 边长63以下 | kg | 2.2 | 5.103 | 0 | 0 | 计价 | 按实计算
XZYD3-27 | 材料 | 乙供 | C07010101 | 平垫铁 综合 | kg | 0.88 | 5.466 | 0 | 0 | 计价 | 按实计算
XZYD3-27 | 材料 | 乙供 | C12010200 | 电焊条 J507 综合 | kg | 3.077 | 6.547 | 0 | 0 | 计价 | 按实计算
XZYD3-27 | 材料 | 乙供 | C13010201 | 镀锌六角螺栓 综合 | kg | 6.958 | 8.8 | 0 | 0 | 计价 | 按实计算
XZYD3-27 | 材料 | 乙供 | C18060101 | 塑料带 20mm×40m | 卷 | 0.004 | 2.49 | 0 | 0 | 计价 | 按实计算
XZYD3-27 | 材料 | 乙供 | C19020801 | 电力复合脂 | kg | 0.011 | 13.215 | 0 | 0 | 计价 | 按实计算
XZYD3-27 | 材料 | 乙供 | C19030201 | 乙醇 | kg | 0.004 | 4.244 | 0 | 0 | 计价 | 按实计算
XZYD3-27 | 材料 | 乙供 | C19031101 | 清洗剂 | kg | 0.165 | 2.811 | 0 | 0 | 计价 | 按实计算
XZYD3-27 | 材料 | 乙供 | C20010101 | 防锈漆 | kg | 0.11 | 12.654 | 0 | 0 | 计价 | 按实计算
XZYD3-27 | 材料 | 乙供 | C20020201 | 醇酸磁漆 | kg | 0.33 | 16.548 | 0 | 0 | 计价 | 按实计算
XZYD3-27 | 材料 | 乙供 | C20030101 | 普通调和漆 | kg | 0.11 | 13.9 | 0 | 0 | 计价 | 按实计算
XZYD3-27 | 材料 | 乙供 | C22030501 | 钢锯条 各种规格 | 根 | 0.55 | 1.596 | 0 | 0 | 计价 | 按实计算
XZYD3-27 | 材料 | 乙供 | C22040101 | 砂布 | 张 | 0.55 | 0.907 | 0 | 0 | 计价 | 按实计算
XZYD3-27 | 材料 | 乙供 | C22040411 | 无絮棉布 | kg | 0.004 | 9.929 | 0 | 0 | 计价 | 按实计算
XZYD3-27 | 材料 | 乙供 | C99010102 | 其他材料费 | 元 | 2.1569 | 1 | 0 | 0 | 计价 | 按实计算
XZYD3-27 | 机械 | 乙供 | J03-01-033 | 汽车式起重机 起重量 5t | 台班 | 0.1521 | 749.204 | 0 | 0 | 计价 | 按实计算
XZYD3-27 | 机械 | 乙供 | J04-01-002 | 载重汽车 5t | 台班 | 0.0461 | 502.929 | 0 | 0 | 计价 | 按实计算
XZYD3-27 | 机械 | 乙供 | J10-01-001 | 交流弧焊机 容量 21kVA | 台班 | 0.5069 | 66.997 | 0 | 0 | 计价 | 按实计算
XZYD3-27 | 机械 | 乙供 | J13-01-056 | 高空作业车 30m以内 | 台班 | 0.0461 | 1509.937 | 0 | 0 | 计价 | 按实计算
XZYD3-27 | 机械 | 乙供 | J14-01-014 | 介质损耗测试仪 | 台班 | 0.0461 | 125.068 | 0 | 0 | 计价 | 按实计算
XZYD3-27 | 机械 | 乙供 | J14-03-008 | 油耐压试验仪 | 台班 | 0.03 | 281.864 | 0 | 0 | 计价 | 按实计算
XZYD3-27 | 机械 | 乙供 | J14-08-287 | 绝缘电阻测试仪(2500V-10000V、＞2mA) | 台班 | 0.0092 | 79.726 | 0 | 0 | 计价 | 按实计算
XZYD3-28 | 人工 | 乙供 | 9101108 | 安装普通工 | 工日 | 0.2736 | 107 | 0 | 0 | 计价 | 按实计算
XZYD3-28 | 人工 | 乙供 | 9101109 | 安装技术工 | 工日 | 0.5577 | 157 | 0 | 0 | 计价 | 按实计算
XZYD3-28 | 材料 | 乙供 | C07010101 | 平垫铁 综合 | kg | 0.88 | 5.466 | 0 | 0 | 计价 | 按实计算
XZYD3-28 | 材料 | 乙供 | C12010200 | 电焊条 J507 综合 | kg | 3.077 | 6.547 | 0 | 0 | 计价 | 按实计算
XZYD3-28 | 材料 | 乙供 | C13010201 | 镀锌六角螺栓 综合 | kg | 6.254 | 8.8 | 0 | 0 | 计价 | 按实计算
XZYD3-28 | 材料 | 乙供 | C18060101 | 塑料带 20mm×40m | 卷 | 0.003 | 2.49 | 0 | 0 | 计价 | 按实计算
XZYD3-28 | 材料 | 乙供 | C19020801 | 电力复合脂 | kg | 0.011 | 13.215 | 0 | 0 | 计价 | 按实计算
XZYD3-28 | 材料 | 乙供 | C19030201 | 乙醇 | kg | 0.003 | 4.244 | 0 | 0 | 计价 | 按实计算
XZYD3-28 | 材料 | 乙供 | C19031101 | 清洗剂 | kg | 0.165 | 2.811 | 0 | 0 | 计价 | 按实计算
XZYD3-28 | 材料 | 乙供 | C20010101 | 防锈漆 | kg | 0.11 | 12.654 | 0 | 0 | 计价 | 按实计算
XZYD3-28 | 材料 | 乙供 | C20020201 | 醇酸磁漆 | kg | 0.33 | 16.548 | 0 | 0 | 计价 | 按实计算
XZYD3-28 | 材料 | 乙供 | C20030101 | 普通调和漆 | kg | 0.11 | 13.9 | 0 | 0 | 计价 | 按实计算
XZYD3-28 | 材料 | 乙供 | C22030501 | 钢锯条 各种规格 | 根 | 0.55 | 1.596 | 0 | 0 | 计价 | 按实计算
XZYD3-28 | 材料 | 乙供 | C22040101 | 砂布 | 张 | 0.55 | 0.907 | 0 | 0 | 计价 | 按实计算
XZYD3-28 | 材料 | 乙供 | C22040411 | 无絮棉布 | kg | 0.003 | 9.929 | 0 | 0 | 计价 | 按实计算
XZYD3-28 | 材料 | 乙供 | C99010102 | 其他材料费 | 元 | 1.8082 | 1 | 0 | 0 | 计价 | 按实计算
XZYD3-28 | 机械 | 乙供 | J03-01-033 | 汽车式起重机 起重量 5t | 台班 | 0.1521 | 749.204 | 0 | 0 | 计价 | 按实计算
XZYD3-28 | 机械 | 乙供 | J04-01-002 | 载重汽车 5t | 台班 | 0.0357 | 502.929 | 0 | 0 | 计价 | 按实计算
XZYD3-28 | 机械 | 乙供 | J10-01-001 | 交流弧焊机 容量 21kVA | 台班 | 0.5069 | 66.997 | 0 | 0 | 计价 | 按实计算
XZYD3-28 | 机械 | 乙供 | J13-01-056 | 高空作业车 30m以内 | 台班 | 0.0357 | 1509.937 | 0 | 0 | 计价 | 按实计算
XZYD3-28 | 机械 | 乙供 | J14-01-014 | 介质损耗测试仪 | 台班 | 0.0357 | 125.068 | 0 | 0 | 计价 | 按实计算
XZYD3-28 | 机械 | 乙供 | J14-03-008 | 油耐压试验仪 | 台班 | 0.0138 | 281.864 | 0 | 0 | 计价 | 按实计算
XZYD3-28 | 机械 | 乙供 | J14-08-287 | 绝缘电阻测试仪(2500V-10000V、＞2mA) | 台班 | 0.0069 | 79.726 | 0 | 0 | 计价 | 按实计算
XZYD3-29 | 人工 | 乙供 | 9101108 | 安装普通工 | 工日 | 1.0996 | 107 | 0 | 0 | 计价 | 按实计算
XZYD3-29 | 人工 | 乙供 | 9101109 | 安装技术工 | 工日 | 2.1954 | 157 | 0 | 0 | 计价 | 按实计算
XZYD3-29 | 材料 | 乙供 | C01020303 | 等边角钢 边长63以下 | kg | 2.2 | 5.103 | 0 | 0 | 计价 | 按实计算
XZYD3-29 | 材料 | 乙供 | C07010101 | 平垫铁 综合 | kg | 0.88 | 5.466 | 0 | 0 | 计价 | 按实计算
XZYD3-29 | 材料 | 乙供 | C12010200 | 电焊条 J507 综合 | kg | 3.077 | 6.547 | 0 | 0 | 计价 | 按实计算
XZYD3-29 | 材料 | 乙供 | C13010201 | 镀锌六角螺栓 综合 | kg | 16.3416 | 8.8 | 0 | 0 | 计价 | 按实计算
XZYD3-29 | 材料 | 乙供 | C18060101 | 塑料带 20mm×40m | 卷 | 0.004 | 2.49 | 0 | 0 | 计价 | 按实计算
XZYD3-29 | 材料 | 乙供 | C19020801 | 电力复合脂 | kg | 0.011 | 13.215 | 0 | 0 | 计价 | 按实计算
XZYD3-29 | 材料 | 乙供 | C19030201 | 乙醇 | kg | 0.004 | 4.244 | 0 | 0 | 计价 | 按实计算
XZYD3-29 | 材料 | 乙供 | C19031101 | 清洗剂 | kg | 0.495 | 2.811 | 0 | 0 | 计价 | 按实计算
XZYD3-29 | 材料 | 乙供 | C20010101 | 防锈漆 | kg | 0.33 | 12.654 | 0 | 0 | 计价 | 按实计算
XZYD3-29 | 材料 | 乙供 | C20020201 | 醇酸磁漆 | kg | 0.99 | 16.548 | 0 | 0 | 计价 | 按实计算
XZYD3-29 | 材料 | 乙供 | C20030101 | 普通调和漆 | kg | 0.33 | 13.9 | 0 | 0 | 计价 | 按实计算
XZYD3-29 | 材料 | 乙供 | C22030501 | 钢锯条 各种规格 | 根 | 1.65 | 1.596 | 0 | 0 | 计价 | 按实计算
XZYD3-29 | 材料 | 乙供 | C22010101 | 钢管脚手架 包括扣件 | kg | 18.5998 | 5.452 | 0 | 0 | 计价 | 按实计算
XZYD3-29 | 材料 | 乙供 | C22010141 | 木脚手板 50×250×4000 | 块 | 0.93 | 82.72 | 0 | 0 | 计价 | 按实计算
XZYD3-29 | 材料 | 乙供 | C22040101 | 砂布 | 张 | 0.55 | 0.907 | 0 | 0 | 计价 | 按实计算
XZYD3-29 | 材料 | 乙供 | C22040411 | 无絮棉布 | kg | 0.004 | 9.929 | 0 | 0 | 计价 | 按实计算
XZYD3-29 | 材料 | 乙供 | C99010102 | 其他材料费 | 元 | 7.7641 | 1 | 0 | 0 | 计价 | 按实计算
XZYD3-29 | 机械 | 乙供 | J03-01-033 | 汽车式起重机 起重量 5t | 台班 | 0.1204 | 749.204 | 0 | 0 | 计价 | 按实计算
XZYD3-29 | 机械 | 乙供 | J03-01-036 | 汽车式起重机 起重量 16t | 台班 | 0.3852 | 1080.444 | 0 | 0 | 计价 | 按实计算
XZYD3-29 | 机械 | 乙供 | J04-01-002 | 载重汽车 5t | 台班 | 0.3437 | 502.929 | 0 | 0 | 计价 | 按实计算
XZYD3-29 | 机械 | 乙供 | J10-01-001 | 交流弧焊机 容量 21kVA | 台班 | 0.9631 | 66.997 | 0 | 0 | 计价 | 按实计算
XZYD3-29 | 机械 | 乙供 | J13-01-056 | 高空作业车 30m以内 | 台班 | 0.1787 | 1509.937 | 0 | 0 | 计价 | 按实计算
XZYD3-29 | 机械 | 乙供 | J14-01-014 | 介质损耗测试仪 | 台班 | 0.1674 | 125.068 | 0 | 0 | 计价 | 按实计算
XZYD3-29 | 机械 | 乙供 | J14-03-008 | 油耐压试验仪 | 台班 | 0.1116 | 281.864 | 0 | 0 | 计价 | 按实计算
XZYD3-29 | 机械 | 乙供 | J14-08-287 | 绝缘电阻测试仪(2500V-10000V、＞2mA) | 台班 | 0.1116 | 79.726 | 0 | 0 | 计价 | 按实计算
XZYD3-30 | 人工 | 乙供 | 9101108 | 安装普通工 | 工日 | 0.6156 | 107 | 0 | 0 | 计价 | 按实计算
XZYD3-30 | 人工 | 乙供 | 9101109 | 安装技术工 | 工日 | 1.2548 | 157 | 0 | 0 | 计价 | 按实计算
XZYD3-30 | 材料 | 乙供 | C07010101 | 平垫铁 综合 | kg | 0.88 | 5.466 | 0 | 0 | 计价 | 按实计算
XZYD3-30 | 材料 | 乙供 | C12010200 | 电焊条 J507 综合 | kg | 3.077 | 6.547 | 0 | 0 | 计价 | 按实计算
XZYD3-30 | 材料 | 乙供 | C13010201 | 镀锌六角螺栓 综合 | kg | 11.8338 | 8.8 | 0 | 0 | 计价 | 按实计算
XZYD3-30 | 材料 | 乙供 | C18060101 | 塑料带 20mm×40m | 卷 | 0.003 | 2.49 | 0 | 0 | 计价 | 按实计算
XZYD3-30 | 材料 | 乙供 | C19020801 | 电力复合脂 | kg | 0.011 | 13.215 | 0 | 0 | 计价 | 按实计算
XZYD3-30 | 材料 | 乙供 | C19030201 | 乙醇 | kg | 0.003 | 4.244 | 0 | 0 | 计价 | 按实计算
XZYD3-30 | 材料 | 乙供 | C19031101 | 清洗剂 | kg | 0.495 | 2.811 | 0 | 0 | 计价 | 按实计算
XZYD3-30 | 材料 | 乙供 | C20010101 | 防锈漆 | kg | 0.33 | 12.654 | 0 | 0 | 计价 | 按实计算
XZYD3-30 | 材料 | 乙供 | C20020201 | 醇酸磁漆 | kg | 0.99 | 16.548 | 0 | 0 | 计价 | 按实计算
XZYD3-30 | 材料 | 乙供 | C20030101 | 普通调和漆 | kg | 0.33 | 13.9 | 0 | 0 | 计价 | 按实计算
XZYD3-30 | 材料 | 乙供 | C22030501 | 钢锯条 各种规格 | 根 | 1.65 | 1.596 | 0 | 0 | 计价 | 按实计算
XZYD3-30 | 材料 | 乙供 | C22010101 | 钢管脚手架 包括扣件 | kg | 12.3998 | 5.452 | 0 | 0 | 计价 | 按实计算
XZYD3-30 | 材料 | 乙供 | C22010141 | 木脚手板 50×250×4000 | 块 | 0.62 | 82.72 | 0 | 0 | 计价 | 按实计算
XZYD3-30 | 材料 | 乙供 | C22040101 | 砂布 | 张 | 0.55 | 0.907 | 0 | 0 | 计价 | 按实计算
XZYD3-30 | 材料 | 乙供 | C22040411 | 无絮棉布 | kg | 0.003 | 9.929 | 0 | 0 | 计价 | 按实计算
XZYD3-30 | 材料 | 乙供 | C99010102 | 其他材料费 | 元 | 5.5569 | 1 | 0 | 0 | 计价 | 按实计算
XZYD3-30 | 机械 | 乙供 | J03-01-033 | 汽车式起重机 起重量 5t | 台班 | 0.1204 | 749.204 | 0 | 0 | 计价 | 按实计算
XZYD3-30 | 机械 | 乙供 | J03-01-036 | 汽车式起重机 起重量 16t | 台班 | 0.1926 | 1080.444 | 0 | 0 | 计价 | 按实计算
XZYD3-30 | 机械 | 乙供 | J04-01-002 | 载重汽车 5t | 台班 | 0.2714 | 502.929 | 0 | 0 | 计价 | 按实计算
XZYD3-30 | 机械 | 乙供 | J10-01-001 | 交流弧焊机 容量 21kVA | 台班 | 0.9631 | 66.997 | 0 | 0 | 计价 | 按实计算
XZYD3-30 | 机械 | 乙供 | J13-01-056 | 高空作业车 30m以内 | 台班 | 0.1208 | 1509.937 | 0 | 0 | 计价 | 按实计算
XZYD3-30 | 机械 | 乙供 | J14-01-014 | 介质损耗测试仪 | 台班 | 0.1139 | 125.068 | 0 | 0 | 计价 | 按实计算
XZYD3-30 | 机械 | 乙供 | J14-03-008 | 油耐压试验仪 | 台班 | 0.0756 | 281.864 | 0 | 0 | 计价 | 按实计算
XZYD3-30 | 机械 | 乙供 | J14-08-287 | 绝缘电阻测试仪(2500V-10000V、＞2mA) | 台班 | 0.0756 | 79.726 | 0 | 0 | 计价 | 按实计算
XZYD3-31 | 人工 | 乙供 | 9101108 | 安装普通工 | 工日 | 1.5951 | 107 | 0 | 0 | 计价 | 按实计算
XZYD3-31 | 人工 | 乙供 | 9101109 | 安装技术工 | 工日 | 4.7243 | 157 | 0 | 0 | 计价 | 按实计算
XZYD3-31 | 材料 | 乙供 | C14010101 | 镀锌铁丝 综合 | kg | 1.35 | 5.589 | 0 | 0 | 计价 | 按实计算
XZYD3-31 | 材料 | 乙供 | C18060104 | 塑料带防辐照聚乙烯 20mm×40m | 卷 | 0.09 | 3.25 | 0 | 0 | 计价 | 按实计算
XZYD3-31 | 材料 | 乙供 | C19020801 | 电力复合脂 | kg | 0.225 | 13.215 | 0 | 0 | 计价 | 按实计算
XZYD3-31 | 材料 | 乙供 | C19030201 | 乙醇 | kg | 0.3375 | 4.244 | 0 | 0 | 计价 | 按实计算
XZYD3-31 | 材料 | 乙供 | C19030301 | 丙酮 95% | kg | 0.27 | 5.663 | 0 | 0 | 计价 | 按实计算
XZYD3-31 | 材料 | 乙供 | C20010201 | 醇酸防锈漆 | kg | 0.45 | 14.663 | 0 | 0 | 计价 | 按实计算
XZYD3-31 | 材料 | 乙供 | C22030901 | 砂轮切割片 Φ400 | 片 | 0.45 | 9.855 | 0 | 0 | 计价 | 按实计算
XZYD3-31 | 材料 | 乙供 | C22040101 | 砂布 | 张 | 4.5 | 0.907 | 0 | 0 | 计价 | 按实计算
XZYD3-31 | 材料 | 乙供 | C22040402 | 白洁布 | kg | 0.27 | 7.044 | 0 | 0 | 计价 | 按实计算
XZYD3-31 | 材料 | 乙供 | C22040501 | 棉纱头 | kg | 0.45 | 6.916 | 0 | 0 | 计价 | 按实计算
XZYD3-31 | 材料 | 乙供 | C99010102 | 其他材料费 | 元 | 0.678 | 1 | 0 | 0 | 计价 | 按实计算
XZYD3-31 | 机械 | 乙供 | J03-01-033 | 汽车式起重机 起重量 5t | 台班 | 0.0104 | 749.204 | 0 | 0 | 计价 | 按实计算
XZYD3-31 | 机械 | 乙供 | J04-01-002 | 载重汽车 5t | 台班 | 0.0104 | 502.929 | 0 | 0 | 计价 | 按实计算
XZYD3-31 | 机械 | 乙供 | J13-01-060 | 机动绞磨 3t以内 | 台班 | 0.1991 | 231.866 | 0 | 0 | 计价 | 按实计算
XZYD3-31 | 机械 | 乙供 | J13-01-065 | 机动液压压接机 200t以内 | 台班 | 0.2903 | 101.136 | 0 | 0 | 计价 | 按实计算
XZYD3-31 | 机械 | 乙供 | J14-03-002 | 交流耐压仪 设备耐压用 35kV及以下 | 台班 | 0.1797 | 80.172 | 0 | 0 | 计价 | 按实计算
XZYD3-31 | 机械 | 乙供 | J14-08-223 | 交直流高压分压器 100kV | 台班 | 0.1382 | 135.498 | 0 | 0 | 计价 | 按实计算
XZYD3-31 | 机械 | 乙供 | J14-08-287 | 绝缘电阻测试仪(2500V-10000V、＞2mA) | 台班 | 0.3041 | 79.726 | 0 | 0 | 计价 | 按实计算
XZYD3-32 | 人工 | 乙供 | 9101108 | 安装普通工 | 工日 | 1.6431 | 107 | 0 | 0 | 计价 | 按实计算
XZYD3-32 | 人工 | 乙供 | 9101109 | 安装技术工 | 工日 | 5.6925 | 157 | 0 | 0 | 计价 | 按实计算
XZYD3-32 | 材料 | 乙供 | C14010101 | 镀锌铁丝 综合 | kg | 1.35 | 5.589 | 0 | 0 | 计价 | 按实计算
XZYD3-32 | 材料 | 乙供 | C18060104 | 塑料带防辐照聚乙烯 20mm×40m | 卷 | 0.09 | 3.25 | 0 | 0 | 计价 | 按实计算
XZYD3-32 | 材料 | 乙供 | C19020801 | 电力复合脂 | kg | 0.3375 | 13.215 | 0 | 0 | 计价 | 按实计算
XZYD3-32 | 材料 | 乙供 | C19030201 | 乙醇 | kg | 0.45 | 4.244 | 0 | 0 | 计价 | 按实计算
XZYD3-32 | 材料 | 乙供 | C19030301 | 丙酮 95% | kg | 0.27 | 5.663 | 0 | 0 | 计价 | 按实计算
XZYD3-32 | 材料 | 乙供 | C20010201 | 醇酸防锈漆 | kg | 0.45 | 14.663 | 0 | 0 | 计价 | 按实计算
XZYD3-32 | 材料 | 乙供 | C22030901 | 砂轮切割片 Φ400 | 片 | 0.675 | 9.855 | 0 | 0 | 计价 | 按实计算
XZYD3-32 | 材料 | 乙供 | C22040101 | 砂布 | 张 | 4.5 | 0.907 | 0 | 0 | 计价 | 按实计算
XZYD3-32 | 材料 | 乙供 | C22040402 | 白洁布 | kg | 0.27 | 7.044 | 0 | 0 | 计价 | 按实计算
XZYD3-32 | 材料 | 乙供 | C22040501 | 棉纱头 | kg | 0.5625 | 6.916 | 0 | 0 | 计价 | 按实计算
XZYD3-32 | 材料 | 乙供 | C99010102 | 其他材料费 | 元 | 0.7772 | 1 | 0 | 0 | 计价 | 按实计算
XZYD3-32 | 机械 | 乙供 | J03-01-033 | 汽车式起重机 起重量 5t | 台班 | 0.0276 | 749.204 | 0 | 0 | 计价 | 按实计算
XZYD3-32 | 机械 | 乙供 | J04-01-002 | 载重汽车 5t | 台班 | 0.0276 | 502.929 | 0 | 0 | 计价 | 按实计算
XZYD3-32 | 机械 | 乙供 | J13-01-060 | 机动绞磨 3t以内 | 台班 | 0.1991 | 231.866 | 0 | 0 | 计价 | 按实计算
XZYD3-32 | 机械 | 乙供 | J13-01-065 | 机动液压压接机 200t以内 | 台班 | 0.5889 | 101.136 | 0 | 0 | 计价 | 按实计算
XZYD3-32 | 机械 | 乙供 | J14-03-002 | 交流耐压仪 设备耐压用 35kV及以下 | 台班 | 0.1797 | 80.172 | 0 | 0 | 计价 | 按实计算
XZYD3-32 | 机械 | 乙供 | J14-08-223 | 交直流高压分压器 100kV | 台班 | 0.1382 | 135.498 | 0 | 0 | 计价 | 按实计算
XZYD3-32 | 机械 | 乙供 | J14-08-287 | 绝缘电阻测试仪(2500V-10000V、＞2mA) | 台班 | 0.3041 | 79.726 | 0 | 0 | 计价 | 按实计算
XZYD3-33 | 人工 | 乙供 | 9101108 | 安装普通工 | 工日 | 1.9367 | 107 | 0 | 0 | 计价 | 按实计算
XZYD3-33 | 人工 | 乙供 | 9101109 | 安装技术工 | 工日 | 6.8577 | 157 | 0 | 0 | 计价 | 按实计算
XZYD3-33 | 材料 | 乙供 | C14010101 | 镀锌铁丝 综合 | kg | 1.35 | 5.589 | 0 | 0 | 计价 | 按实计算
XZYD3-33 | 材料 | 乙供 | C18060104 | 塑料带防辐照聚乙烯 20mm×40m | 卷 | 0.19 | 3.25 | 0 | 0 | 计价 | 按实计算
XZYD3-33 | 材料 | 乙供 | C19020801 | 电力复合脂 | kg | 0.45 | 13.215 | 0 | 0 | 计价 | 按实计算
XZYD3-33 | 材料 | 乙供 | C19030201 | 乙醇 | kg | 0.775 | 4.244 | 0 | 0 | 计价 | 按实计算
XZYD3-33 | 材料 | 乙供 | C19030301 | 丙酮 95% | kg | 0.27 | 5.663 | 0 | 0 | 计价 | 按实计算
XZYD3-33 | 材料 | 乙供 | C20010201 | 醇酸防锈漆 | kg | 0.675 | 14.663 | 0 | 0 | 计价 | 按实计算
XZYD3-33 | 材料 | 乙供 | C22030901 | 砂轮切割片 Φ400 | 片 | 0.675 | 9.855 | 0 | 0 | 计价 | 按实计算
XZYD3-33 | 材料 | 乙供 | C22040101 | 砂布 | 张 | 4.5 | 0.907 | 0 | 0 | 计价 | 按实计算
XZYD3-33 | 材料 | 乙供 | C22040402 | 白洁布 | kg | 0.27 | 7.044 | 0 | 0 | 计价 | 按实计算
XZYD3-33 | 材料 | 乙供 | C22040501 | 棉纱头 | kg | 0.5625 | 6.916 | 0 | 0 | 计价 | 按实计算
XZYD3-33 | 材料 | 乙供 | C99010102 | 其他材料费 | 元 | 0.907 | 1 | 0 | 0 | 计价 | 按实计算
XZYD3-33 | 机械 | 乙供 | J03-01-033 | 汽车式起重机 起重量 5t | 台班 | 0.0276 | 749.204 | 0 | 0 | 计价 | 按实计算
XZYD3-33 | 机械 | 乙供 | J04-01-002 | 载重汽车 5t | 台班 | 0.0276 | 502.929 | 0 | 0 | 计价 | 按实计算
XZYD3-33 | 机械 | 乙供 | J13-01-060 | 机动绞磨 3t以内 | 台班 | 0.2903 | 231.866 | 0 | 0 | 计价 | 按实计算
XZYD3-33 | 机械 | 乙供 | J13-01-065 | 机动液压压接机 200t以内 | 台班 | 0.6884 | 101.136 | 0 | 0 | 计价 | 按实计算
XZYD3-33 | 机械 | 乙供 | J14-03-002 | 交流耐压仪 设备耐压用 35kV及以下 | 台班 | 0.1797 | 80.172 | 0 | 0 | 计价 | 按实计算
XZYD3-33 | 机械 | 乙供 | J14-08-223 | 交直流高压分压器 100kV | 台班 | 0.1382 | 135.498 | 0 | 0 | 计价 | 按实计算
XZYD3-33 | 机械 | 乙供 | J14-08-287 | 绝缘电阻测试仪(2500V-10000V、＞2mA) | 台班 | 0.3041 | 79.726 | 0 | 0 | 计价 | 按实计算
XZYD3-34 | 人工 | 乙供 | 9101108 | 安装普通工 | 工日 | 2.7156 | 107 | 0 | 0 | 计价 | 按实计算
XZYD3-34 | 人工 | 乙供 | 9101109 | 安装技术工 | 工日 | 8.815 | 157 | 0 | 0 | 计价 | 按实计算
XZYD3-34 | 材料 | 乙供 | C14010101 | 镀锌铁丝 综合 | kg | 1.35 | 5.589 | 0 | 0 | 计价 | 按实计算
XZYD3-34 | 材料 | 乙供 | C18060104 | 塑料带防辐照聚乙烯 20mm×40m | 卷 | 0.19 | 3.25 | 0 | 0 | 计价 | 按实计算
XZYD3-34 | 材料 | 乙供 | C19020801 | 电力复合脂 | kg | 0.5625 | 13.215 | 0 | 0 | 计价 | 按实计算
XZYD3-34 | 材料 | 乙供 | C19030201 | 乙醇 | kg | 0.9 | 4.244 | 0 | 0 | 计价 | 按实计算
XZYD3-34 | 材料 | 乙供 | C19030301 | 丙酮 95% | kg | 0.27 | 5.663 | 0 | 0 | 计价 | 按实计算
XZYD3-34 | 材料 | 乙供 | C20010201 | 醇酸防锈漆 | kg | 1.0125 | 14.663 | 0 | 0 | 计价 | 按实计算
XZYD3-34 | 材料 | 乙供 | C22030901 | 砂轮切割片 Φ400 | 片 | 0.675 | 9.855 | 0 | 0 | 计价 | 按实计算
XZYD3-34 | 材料 | 乙供 | C22040101 | 砂布 | 张 | 5.625 | 0.907 | 0 | 0 | 计价 | 按实计算
XZYD3-34 | 材料 | 乙供 | C22040402 | 白洁布 | kg | 0.27 | 7.044 | 0 | 0 | 计价 | 按实计算
XZYD3-34 | 材料 | 乙供 | C22040501 | 棉纱头 | kg | 0.675 | 6.916 | 0 | 0 | 计价 | 按实计算
XZYD3-34 | 材料 | 乙供 | C99010102 | 其他材料费 | 元 | 1.0823 | 1 | 0 | 0 | 计价 | 按实计算
XZYD3-34 | 机械 | 乙供 | J03-01-033 | 汽车式起重机 起重量 5t | 台班 | 0.0359 | 749.204 | 0 | 0 | 计价 | 按实计算
XZYD3-34 | 机械 | 乙供 | J04-01-002 | 载重汽车 5t | 台班 | 0.0359 | 502.929 | 0 | 0 | 计价 | 按实计算
XZYD3-34 | 机械 | 乙供 | J13-01-060 | 机动绞磨 3t以内 | 台班 | 0.4894 | 231.866 | 0 | 0 | 计价 | 按实计算
XZYD3-34 | 机械 | 乙供 | J13-01-065 | 机动液压压接机 200t以内 | 台班 | 0.6884 | 101.136 | 0 | 0 | 计价 | 按实计算
XZYD3-34 | 机械 | 乙供 | J14-03-002 | 交流耐压仪 设备耐压用 35kV及以下 | 台班 | 0.1797 | 80.172 | 0 | 0 | 计价 | 按实计算
XZYD3-34 | 机械 | 乙供 | J14-08-223 | 交直流高压分压器 100kV | 台班 | 0.1382 | 135.498 | 0 | 0 | 计价 | 按实计算
XZYD3-34 | 机械 | 乙供 | J14-08-287 | 绝缘电阻测试仪(2500V-10000V、＞2mA) | 台班 | 0.3041 | 79.726 | 0 | 0 | 计价 | 按实计算
XZYD3-35 | 人工 | 乙供 | 9101108 | 安装普通工 | 工日 | 2.9453 | 107 | 0 | 0 | 计价 | 按实计算
XZYD3-35 | 人工 | 乙供 | 9101109 | 安装技术工 | 工日 | 6.84 | 157 | 0 | 0 | 计价 | 按实计算
XZYD3-35 | 材料 | 乙供 | C14010101 | 镀锌铁丝 综合 | kg | 1.35 | 5.589 | 0 | 0 | 计价 | 按实计算
XZYD3-35 | 材料 | 乙供 | C18060104 | 塑料带防辐照聚乙烯 20mm×40m | 卷 | 0.27 | 3.25 | 0 | 0 | 计价 | 按实计算
XZYD3-35 | 材料 | 乙供 | C19020801 | 电力复合脂 | kg | 0.9 | 13.215 | 0 | 0 | 计价 | 按实计算
XZYD3-35 | 材料 | 乙供 | C19030201 | 乙醇 | kg | 1.125 | 4.244 | 0 | 0 | 计价 | 按实计算
XZYD3-35 | 材料 | 乙供 | C19030301 | 丙酮 95% | kg | 0.54 | 5.663 | 0 | 0 | 计价 | 按实计算
XZYD3-35 | 材料 | 乙供 | C20010201 | 醇酸防锈漆 | kg | 0.675 | 14.663 | 0 | 0 | 计价 | 按实计算
XZYD3-35 | 材料 | 乙供 | C22030901 | 砂轮切割片 Φ400 | 片 | 0.675 | 9.855 | 0 | 0 | 计价 | 按实计算
XZYD3-35 | 材料 | 乙供 | C22040101 | 砂布 | 张 | 6.2 | 0.907 | 0 | 0 | 计价 | 按实计算
XZYD3-35 | 材料 | 乙供 | C22040402 | 白洁布 | kg | 0.54 | 7.044 | 0 | 0 | 计价 | 按实计算
XZYD3-35 | 材料 | 乙供 | C22040501 | 棉纱头 | kg | 1.125 | 6.916 | 0 | 0 | 计价 | 按实计算
XZYD3-35 | 材料 | 乙供 | C99010102 | 其他材料费 | 元 | 1.2381 | 1 | 0 | 0 | 计价 | 按实计算
XZYD3-35 | 机械 | 乙供 | J03-01-033 | 汽车式起重机 起重量 5t | 台班 | 0.36 | 749.204 | 0 | 0 | 计价 | 按实计算
XZYD3-35 | 机械 | 乙供 | J04-01-002 | 载重汽车 5t | 台班 | 0.06 | 502.929 | 0 | 0 | 计价 | 按实计算
XZYD3-35 | 机械 | 乙供 | J13-01-060 | 机动绞磨 3t以内 | 台班 | 0.6966 | 231.866 | 0 | 0 | 计价 | 按实计算
XZYD3-35 | 机械 | 乙供 | J13-01-065 | 机动液压压接机 200t以内 | 台班 | 0.7258 | 101.136 | 0 | 0 | 计价 | 按实计算
XZYD3-35 | 机械 | 乙供 | J14-03-002 | 交流耐压仪 设备耐压用 35kV及以下 | 台班 | 0.1894 | 80.172 | 0 | 0 | 计价 | 按实计算
XZYD3-35 | 机械 | 乙供 | J14-08-223 | 交直流高压分压器 100kV | 台班 | 0.1457 | 135.498 | 0 | 0 | 计价 | 按实计算
XZYD3-35 | 机械 | 乙供 | J14-08-287 | 绝缘电阻测试仪(2500V-10000V、＞2mA) | 台班 | 0.3206 | 79.726 | 0 | 0 | 计价 | 按实计算
XZYD3-36 | 人工 | 乙供 | 9101108 | 安装普通工 | 工日 | 2.9617 | 107 | 0 | 0 | 计价 | 按实计算
XZYD3-36 | 人工 | 乙供 | 9101109 | 安装技术工 | 工日 | 10.7764 | 157 | 0 | 0 | 计价 | 按实计算
XZYD3-36 | 材料 | 乙供 | C14010101 | 镀锌铁丝 综合 | kg | 1.35 | 5.589 | 0 | 0 | 计价 | 按实计算
XZYD3-36 | 材料 | 乙供 | C18060104 | 塑料带防辐照聚乙烯 20mm×40m | 卷 | 0.27 | 3.25 | 0 | 0 | 计价 | 按实计算
XZYD3-36 | 材料 | 乙供 | C19020801 | 电力复合脂 | kg | 0.9 | 13.215 | 0 | 0 | 计价 | 按实计算
XZYD3-36 | 材料 | 乙供 | C19030201 | 乙醇 | kg | 1.125 | 4.244 | 0 | 0 | 计价 | 按实计算
XZYD3-36 | 材料 | 乙供 | C19030301 | 丙酮 95% | kg | 0.54 | 5.663 | 0 | 0 | 计价 | 按实计算
XZYD3-36 | 材料 | 乙供 | C20010201 | 醇酸防锈漆 | kg | 1.25 | 14.663 | 0 | 0 | 计价 | 按实计算
XZYD3-36 | 材料 | 乙供 | C22030901 | 砂轮切割片 Φ400 | 片 | 0.675 | 9.855 | 0 | 0 | 计价 | 按实计算
XZYD3-36 | 材料 | 乙供 | C22040101 | 砂布 | 张 | 6.2 | 0.907 | 0 | 0 | 计价 | 按实计算
XZYD3-36 | 材料 | 乙供 | C22040402 | 白洁布 | kg | 0.54 | 7.044 | 0 | 0 | 计价 | 按实计算
XZYD3-36 | 材料 | 乙供 | C22040501 | 棉纱头 | kg | 1.125 | 6.916 | 0 | 0 | 计价 | 按实计算
XZYD3-36 | 材料 | 乙供 | C99010102 | 其他材料费 | 元 | 1.4067 | 1 | 0 | 0 | 计价 | 按实计算
XZYD3-36 | 机械 | 乙供 | J03-01-033 | 汽车式起重机 起重量 5t | 台班 | 0.8801 | 749.204 | 0 | 0 | 计价 | 按实计算
XZYD3-36 | 机械 | 乙供 | J04-01-002 | 载重汽车 5t | 台班 | 0.0359 | 502.929 | 0 | 0 | 计价 | 按实计算
XZYD3-36 | 机械 | 乙供 | J13-01-060 | 机动绞磨 3t以内 | 台班 | 0.7345 | 231.866 | 0 | 0 | 计价 | 按实计算
XZYD3-36 | 机械 | 乙供 | J13-01-065 | 机动液压压接机 200t以内 | 台班 | 0.6884 | 101.136 | 0 | 0 | 计价 | 按实计算
XZYD3-36 | 机械 | 乙供 | J14-03-002 | 交流耐压仪 设备耐压用 35kV及以下 | 台班 | 0.1797 | 80.172 | 0 | 0 | 计价 | 按实计算
XZYD3-36 | 机械 | 乙供 | J14-08-223 | 交直流高压分压器 100kV | 台班 | 0.1382 | 135.498 | 0 | 0 | 计价 | 按实计算
XZYD3-36 | 机械 | 乙供 | J14-08-287 | 绝缘电阻测试仪(2500V-10000V、＞2mA) | 台班 | 0.3041 | 79.726 | 0 | 0 | 计价 | 按实计算
XZYD3-37 | 人工 | 乙供 | 9101108 | 安装普通工 | 工日 | 4.6582 | 107 | 0 | 0 | 计价 | 按实计算
XZYD3-37 | 人工 | 乙供 | 9101109 | 安装技术工 | 工日 | 14.5361 | 157 | 0 | 0 | 计价 | 按实计算
XZYD3-37 | 材料 | 乙供 | C14010101 | 镀锌铁丝 综合 | kg | 1.575 | 5.589 | 0 | 0 | 计价 | 按实计算
XZYD3-37 | 材料 | 乙供 | C18060104 | 塑料带防辐照聚乙烯 20mm×40m | 卷 | 0.27 | 3.25 | 0 | 0 | 计价 | 按实计算
XZYD3-37 | 材料 | 乙供 | C19020801 | 电力复合脂 | kg | 0.9 | 13.215 | 0 | 0 | 计价 | 按实计算
XZYD3-37 | 材料 | 乙供 | C19030201 | 乙醇 | kg | 1.125 | 4.244 | 0 | 0 | 计价 | 按实计算
XZYD3-37 | 材料 | 乙供 | C19030301 | 丙酮 95% | kg | 0.54 | 5.663 | 0 | 0 | 计价 | 按实计算
XZYD3-37 | 材料 | 乙供 | C20010201 | 醇酸防锈漆 | kg | 1.35 | 14.663 | 0 | 0 | 计价 | 按实计算
XZYD3-37 | 材料 | 乙供 | C22030901 | 砂轮切割片 Φ400 | 片 | 0.9 | 9.855 | 0 | 0 | 计价 | 按实计算
XZYD3-37 | 材料 | 乙供 | C22040101 | 砂布 | 张 | 6.75 | 0.907 | 0 | 0 | 计价 | 按实计算
XZYD3-37 | 材料 | 乙供 | C22040402 | 白洁布 | kg | 0.54 | 7.044 | 0 | 0 | 计价 | 按实计算
XZYD3-37 | 材料 | 乙供 | C22040501 | 棉纱头 | kg | 1.125 | 6.916 | 0 | 0 | 计价 | 按实计算
XZYD3-37 | 材料 | 乙供 | C99010102 | 其他材料费 | 元 | 1.5155 | 1 | 0 | 0 | 计价 | 按实计算
XZYD3-37 | 机械 | 乙供 | J03-01-033 | 汽车式起重机 起重量 5t | 台班 | 1.1825 | 749.204 | 0 | 0 | 计价 | 按实计算
XZYD3-37 | 机械 | 乙供 | J04-01-002 | 载重汽车 5t | 台班 | 0.0451 | 502.929 | 0 | 0 | 计价 | 按实计算
XZYD3-37 | 机械 | 乙供 | J13-01-060 | 机动绞磨 3t以内 | 台班 | 0.8515 | 231.866 | 0 | 0 | 计价 | 按实计算
XZYD3-37 | 机械 | 乙供 | J13-01-065 | 机动液压压接机 200t以内 | 台班 | 0.6884 | 101.136 | 0 | 0 | 计价 | 按实计算
XZYD3-37 | 机械 | 乙供 | J14-03-002 | 交流耐压仪 设备耐压用 35kV及以下 | 台班 | 0.1797 | 80.172 | 0 | 0 | 计价 | 按实计算
XZYD3-37 | 机械 | 乙供 | J14-08-223 | 交直流高压分压器 100kV | 台班 | 0.1382 | 135.498 | 0 | 0 | 计价 | 按实计算
XZYD3-37 | 机械 | 乙供 | J14-08-287 | 绝缘电阻测试仪(2500V-10000V、＞2mA) | 台班 | 0.3041 | 79.726 | 0 | 0 | 计价 | 按实计算
XZYD3-38 | 人工 | 乙供 | 9101108 | 安装普通工 | 工日 | 1.5773 | 107 | 0 | 0 | 计价 | 按实计算
XZYD3-38 | 人工 | 乙供 | 9101109 | 安装技术工 | 工日 | 5.3303 | 157 | 0 | 0 | 计价 | 按实计算
XZYD3-38 | 材料 | 乙供 | C14010101 | 镀锌铁丝 综合 | kg | 1.971 | 5.589 | 0 | 0 | 计价 | 按实计算
XZYD3-38 | 材料 | 乙供 | C19020801 | 电力复合脂 | kg | 0.3285 | 13.215 | 0 | 0 | 计价 | 按实计算
XZYD3-38 | 材料 | 乙供 | C19030201 | 乙醇 | kg | 0.657 | 4.244 | 0 | 0 | 计价 | 按实计算
XZYD3-38 | 材料 | 乙供 | C19030301 | 丙酮 95% | kg | 0.5913 | 5.663 | 0 | 0 | 计价 | 按实计算
XZYD3-38 | 材料 | 乙供 | C20010201 | 醇酸防锈漆 | kg | 0.657 | 14.663 | 0 | 0 | 计价 | 按实计算
XZYD3-38 | 材料 | 乙供 | C22030901 | 砂轮切割片 Φ400 | 片 | 0.657 | 9.855 | 0 | 0 | 计价 | 按实计算
XZYD3-38 | 材料 | 乙供 | C22040101 | 砂布 | 张 | 6.57 | 0.907 | 0 | 0 | 计价 | 按实计算
XZYD3-38 | 材料 | 乙供 | C22040402 | 白洁布 | kg | 0.5913 | 7.044 | 0 | 0 | 计价 | 按实计算
XZYD3-38 | 材料 | 乙供 | C22040501 | 棉纱头 | kg | 0.657 | 6.916 | 0 | 0 | 计价 | 按实计算
XZYD3-38 | 材料 | 乙供 | C99010102 | 其他材料费 | 元 | 1.0454 | 1 | 0 | 0 | 计价 | 按实计算
XZYD3-38 | 机械 | 乙供 | J03-01-033 | 汽车式起重机 起重量 5t | 台班 | 0.0313 | 749.204 | 0 | 0 | 计价 | 按实计算
XZYD3-38 | 机械 | 乙供 | J04-01-002 | 载重汽车 5t | 台班 | 0.0313 | 502.929 | 0 | 0 | 计价 | 按实计算
XZYD3-38 | 机械 | 乙供 | J13-01-060 | 机动绞磨 3t以内 | 台班 | 0.8284 | 231.866 | 0 | 0 | 计价 | 按实计算
XZYD3-38 | 机械 | 乙供 | J13-01-065 | 机动液压压接机 200t以内 | 台班 | 0.7567 | 101.136 | 0 | 0 | 计价 | 按实计算
XZYD3-38 | 机械 | 乙供 | J14-08-223 | 交直流高压分压器 100kV | 台班 | 0.3318 | 135.498 | 0 | 0 | 计价 | 按实计算
XZYD3-38 | 机械 | 乙供 | J14-08-287 | 绝缘电阻测试仪(2500V-10000V、＞2mA) | 台班 | 0.3779 | 79.726 | 0 | 0 | 计价 | 按实计算
XZYD3-39 | 人工 | 乙供 | 9101108 | 安装普通工 | 工日 | 1.6668 | 107 | 0 | 0 | 计价 | 按实计算
XZYD3-39 | 人工 | 乙供 | 9101109 | 安装技术工 | 工日 | 6.1594 | 157 | 0 | 0 | 计价 | 按实计算
XZYD3-39 | 材料 | 乙供 | C14010101 | 镀锌铁丝 综合 | kg | 1.971 | 5.589 | 0 | 0 | 计价 | 按实计算
XZYD3-39 | 材料 | 乙供 | C19020801 | 电力复合脂 | kg | 0.675 | 13.215 | 0 | 0 | 计价 | 按实计算
XZYD3-39 | 材料 | 乙供 | C19030201 | 乙醇 | kg | 1.125 | 4.244 | 0 | 0 | 计价 | 按实计算
XZYD3-39 | 材料 | 乙供 | C19030301 | 丙酮 95% | kg | 0.81 | 5.663 | 0 | 0 | 计价 | 按实计算
XZYD3-39 | 材料 | 乙供 | C20010201 | 醇酸防锈漆 | kg | 0.9 | 14.663 | 0 | 0 | 计价 | 按实计算
XZYD3-39 | 材料 | 乙供 | C22030901 | 砂轮切割片 Φ400 | 片 | 0.9 | 9.855 | 0 | 0 | 计价 | 按实计算
XZYD3-39 | 材料 | 乙供 | C22040101 | 砂布 | 张 | 9 | 0.907 | 0 | 0 | 计价 | 按实计算
XZYD3-39 | 材料 | 乙供 | C22040402 | 白洁布 | kg | 0.81 | 7.044 | 0 | 0 | 计价 | 按实计算
XZYD3-39 | 材料 | 乙供 | C22040501 | 棉纱头 | kg | 1.125 | 6.916 | 0 | 0 | 计价 | 按实计算
XZYD3-39 | 材料 | 乙供 | C99010102 | 其他材料费 | 元 | 1.4603 | 1 | 0 | 0 | 计价 | 按实计算
XZYD3-39 | 机械 | 乙供 | J03-01-033 | 汽车式起重机 起重量 5t | 台班 | 0.0588 | 749.204 | 0 | 0 | 计价 | 按实计算
XZYD3-39 | 机械 | 乙供 | J04-01-002 | 载重汽车 5t | 台班 | 0.0588 | 502.929 | 0 | 0 | 计价 | 按实计算
XZYD3-39 | 机械 | 乙供 | J13-01-060 | 机动绞磨 3t以内 | 台班 | 0.8284 | 231.866 | 0 | 0 | 计价 | 按实计算
XZYD3-39 | 机械 | 乙供 | J13-01-065 | 机动液压压接机 200t以内 | 台班 | 0.9059 | 101.136 | 0 | 0 | 计价 | 按实计算
XZYD3-39 | 机械 | 乙供 | J14-08-223 | 交直流高压分压器 100kV | 台班 | 0.3318 | 135.498 | 0 | 0 | 计价 | 按实计算
XZYD3-39 | 机械 | 乙供 | J14-08-287 | 绝缘电阻测试仪(2500V-10000V、＞2mA) | 台班 | 0.3779 | 79.726 | 0 | 0 | 计价 | 按实计算
XZYD3-40 | 人工 | 乙供 | 9101108 | 安装普通工 | 工日 | 2.291 | 107 | 0 | 0 | 计价 | 按实计算
XZYD3-40 | 人工 | 乙供 | 9101109 | 安装技术工 | 工日 | 7.1004 | 157 | 0 | 0 | 计价 | 按实计算
XZYD3-40 | 材料 | 乙供 | C14010101 | 镀锌铁丝 综合 | kg | 2.7 | 5.589 | 0 | 0 | 计价 | 按实计算
XZYD3-40 | 材料 | 乙供 | C19020801 | 电力复合脂 | kg | 0.9 | 13.215 | 0 | 0 | 计价 | 按实计算
XZYD3-40 | 材料 | 乙供 | C19030201 | 乙醇 | kg | 1.35 | 4.244 | 0 | 0 | 计价 | 按实计算
XZYD3-40 | 材料 | 乙供 | C19030301 | 丙酮 95% | kg | 0.81 | 5.663 | 0 | 0 | 计价 | 按实计算
XZYD3-40 | 材料 | 乙供 | C20010201 | 醇酸防锈漆 | kg | 1.35 | 14.663 | 0 | 0 | 计价 | 按实计算
XZYD3-40 | 材料 | 乙供 | C22030901 | 砂轮切割片 Φ400 | 片 | 1.35 | 9.855 | 0 | 0 | 计价 | 按实计算
XZYD3-40 | 材料 | 乙供 | C22040101 | 砂布 | 张 | 9 | 0.907 | 0 | 0 | 计价 | 按实计算
XZYD3-40 | 材料 | 乙供 | C22040402 | 白洁布 | kg | 0.81 | 7.044 | 0 | 0 | 计价 | 按实计算
XZYD3-40 | 材料 | 乙供 | C22040501 | 棉纱头 | kg | 1.35 | 6.916 | 0 | 0 | 计价 | 按实计算
XZYD3-40 | 材料 | 乙供 | C99010102 | 其他材料费 | 元 | 1.8721 | 1 | 0 | 0 | 计价 | 按实计算
XZYD3-40 | 机械 | 乙供 | J03-01-033 | 汽车式起重机 起重量 5t | 台班 | 0.0588 | 749.204 | 0 | 0 | 计价 | 按实计算
XZYD3-40 | 机械 | 乙供 | J04-01-002 | 载重汽车 5t | 台班 | 0.0588 | 502.929 | 0 | 0 | 计价 | 按实计算
XZYD3-40 | 机械 | 乙供 | J13-01-060 | 机动绞磨 3t以内 | 台班 | 0.8284 | 231.866 | 0 | 0 | 计价 | 按实计算
XZYD3-40 | 机械 | 乙供 | J13-01-065 | 机动液压压接机 200t以内 | 台班 | 1.4629 | 101.136 | 0 | 0 | 计价 | 按实计算
XZYD3-40 | 机械 | 乙供 | J14-08-223 | 交直流高压分压器 100kV | 台班 | 0.3318 | 135.498 | 0 | 0 | 计价 | 按实计算
XZYD3-40 | 机械 | 乙供 | J14-08-287 | 绝缘电阻测试仪(2500V-10000V、＞2mA) | 台班 | 0.3779 | 79.726 | 0 | 0 | 计价 | 按实计算
XZYD3-41 | 人工 | 乙供 | 9101108 | 安装普通工 | 工日 | 2.8536 | 107 | 0 | 0 | 计价 | 按实计算
XZYD3-41 | 人工 | 乙供 | 9101109 | 安装技术工 | 工日 | 8.9287 | 157 | 0 | 0 | 计价 | 按实计算
XZYD3-41 | 材料 | 乙供 | C14010101 | 镀锌铁丝 综合 | kg | 3.1075 | 5.589 | 0 | 0 | 计价 | 按实计算
XZYD3-41 | 材料 | 乙供 | C19020801 | 电力复合脂 | kg | 1.5538 | 13.215 | 0 | 0 | 计价 | 按实计算
XZYD3-41 | 材料 | 乙供 | C19030201 | 乙醇 | kg | 2.405 | 4.244 | 0 | 0 | 计价 | 按实计算
XZYD3-41 | 材料 | 乙供 | C19030301 | 丙酮 95% | kg | 1.5323 | 5.663 | 0 | 0 | 计价 | 按实计算
XZYD3-41 | 材料 | 乙供 | C20010201 | 醇酸防锈漆 | kg | 1.405 | 14.663 | 0 | 0 | 计价 | 按实计算
XZYD3-41 | 材料 | 乙供 | C22030901 | 砂轮切割片 Φ400 | 片 | 1.5538 | 9.855 | 0 | 0 | 计价 | 按实计算
XZYD3-41 | 材料 | 乙供 | C22040101 | 砂布 | 张 | 9 | 0.907 | 0 | 0 | 计价 | 按实计算
XZYD3-41 | 材料 | 乙供 | C22040402 | 白洁布 | kg | 1.5323 | 7.044 | 0 | 0 | 计价 | 按实计算
XZYD3-41 | 材料 | 乙供 | C22040501 | 棉纱头 | kg | 1.58 | 6.916 | 0 | 0 | 计价 | 按实计算
XZYD3-41 | 材料 | 乙供 | C99010102 | 其他材料费 | 元 | 2.4517 | 1 | 0 | 0 | 计价 | 按实计算
XZYD3-41 | 机械 | 乙供 | J03-01-033 | 汽车式起重机 起重量 5t | 台班 | 0.0588 | 749.204 | 0 | 0 | 计价 | 按实计算
XZYD3-41 | 机械 | 乙供 | J04-01-002 | 载重汽车 5t | 台班 | 0.0588 | 502.929 | 0 | 0 | 计价 | 按实计算
XZYD3-41 | 机械 | 乙供 | J13-01-055 | 高空作业车 20m以内 | 台班 | 0.0323 | 1247.427 | 0 | 0 | 计价 | 按实计算
XZYD3-41 | 机械 | 乙供 | J13-01-060 | 机动绞磨 3t以内 | 台班 | 0.8284 | 231.866 | 0 | 0 | 计价 | 按实计算
XZYD3-41 | 机械 | 乙供 | J13-01-065 | 机动液压压接机 200t以内 | 台班 | 1.4746 | 101.136 | 0 | 0 | 计价 | 按实计算
XZYD3-41 | 机械 | 乙供 | J14-08-223 | 交直流高压分压器 100kV | 台班 | 0.3318 | 135.498 | 0 | 0 | 计价 | 按实计算
XZYD3-41 | 机械 | 乙供 | J14-08-287 | 绝缘电阻测试仪(2500V-10000V、＞2mA) | 台班 | 0.3779 | 79.726 | 0 | 0 | 计价 | 按实计算
XZYD3-42 | 人工 | 乙供 | 9101108 | 安装普通工 | 工日 | 3.7763 | 107 | 0 | 0 | 计价 | 按实计算
XZYD3-42 | 人工 | 乙供 | 9101109 | 安装技术工 | 工日 | 11.2071 | 157 | 0 | 0 | 计价 | 按实计算
XZYD3-42 | 材料 | 乙供 | C14010101 | 镀锌铁丝 综合 | kg | 3.1075 | 5.589 | 0 | 0 | 计价 | 按实计算
XZYD3-42 | 材料 | 乙供 | C19020801 | 电力复合脂 | kg | 1.5538 | 13.215 | 0 | 0 | 计价 | 按实计算
XZYD3-42 | 材料 | 乙供 | C19030201 | 乙醇 | kg | 2.675 | 4.244 | 0 | 0 | 计价 | 按实计算
XZYD3-42 | 材料 | 乙供 | C19030301 | 丙酮 95% | kg | 1.5323 | 5.663 | 0 | 0 | 计价 | 按实计算
XZYD3-42 | 材料 | 乙供 | C20010201 | 醇酸防锈漆 | kg | 2.405 | 14.663 | 0 | 0 | 计价 | 按实计算
XZYD3-42 | 材料 | 乙供 | C22030901 | 砂轮切割片 Φ400 | 片 | 2.5538 | 9.855 | 0 | 0 | 计价 | 按实计算
XZYD3-42 | 材料 | 乙供 | C22040101 | 砂布 | 张 | 9 | 0.907 | 0 | 0 | 计价 | 按实计算
XZYD3-42 | 材料 | 乙供 | C22040402 | 白洁布 | kg | 1.5323 | 7.044 | 0 | 0 | 计价 | 按实计算
XZYD3-42 | 材料 | 乙供 | C22040501 | 棉纱头 | kg | 1.82 | 6.916 | 0 | 0 | 计价 | 按实计算
XZYD3-42 | 材料 | 乙供 | C99010102 | 其他材料费 | 元 | 2.9981 | 1 | 0 | 0 | 计价 | 按实计算
XZYD3-42 | 机械 | 乙供 | J03-01-033 | 汽车式起重机 起重量 5t | 台班 | 0.0588 | 749.204 | 0 | 0 | 计价 | 按实计算
XZYD3-42 | 机械 | 乙供 | J04-01-002 | 载重汽车 5t | 台班 | 0.0501 | 502.929 | 0 | 0 | 计价 | 按实计算
XZYD3-42 | 机械 | 乙供 | J13-01-055 | 高空作业车 20m以内 | 台班 | 0.3085 | 1247.427 | 0 | 0 | 计价 | 按实计算
XZYD3-42 | 机械 | 乙供 | J13-01-060 | 机动绞磨 3t以内 | 台班 | 0.8387 | 231.866 | 0 | 0 | 计价 | 按实计算
XZYD3-42 | 机械 | 乙供 | J13-01-065 | 机动液压压接机 200t以内 | 台班 | 1.5218 | 101.136 | 0 | 0 | 计价 | 按实计算
XZYD3-42 | 机械 | 乙供 | J14-08-223 | 交直流高压分压器 100kV | 台班 | 0.3318 | 135.498 | 0 | 0 | 计价 | 按实计算
XZYD3-42 | 机械 | 乙供 | J14-08-287 | 绝缘电阻测试仪(2500V-10000V、＞2mA) | 台班 | 0.3779 | 79.726 | 0 | 0 | 计价 | 按实计算
XZYD3-43 | 人工 | 乙供 | 9101108 | 安装普通工 | 工日 | 4.0845 | 107 | 0 | 0 | 计价 | 按实计算
XZYD3-43 | 人工 | 乙供 | 9101109 | 安装技术工 | 工日 | 12.8542 | 157 | 0 | 0 | 计价 | 按实计算
XZYD3-43 | 材料 | 乙供 | C14010101 | 镀锌铁丝 综合 | kg | 4.359 | 5.589 | 0 | 0 | 计价 | 按实计算
XZYD3-43 | 材料 | 乙供 | C19020801 | 电力复合脂 | kg | 1.23 | 13.215 | 0 | 0 | 计价 | 按实计算
XZYD3-43 | 材料 | 乙供 | C19030201 | 乙醇 | kg | 1.5375 | 4.244 | 0 | 0 | 计价 | 按实计算
XZYD3-43 | 材料 | 乙供 | C19030301 | 丙酮 95% | kg | 1.5323 | 5.663 | 0 | 0 | 计价 | 按实计算
XZYD3-43 | 材料 | 乙供 | C20010201 | 醇酸防锈漆 | kg | 1.245 | 14.663 | 0 | 0 | 计价 | 按实计算
XZYD3-43 | 材料 | 乙供 | C22030901 | 砂轮切割片 Φ400 | 片 | 2.23 | 9.855 | 0 | 0 | 计价 | 按实计算
XZYD3-43 | 材料 | 乙供 | C22040101 | 砂布 | 张 | 9 | 0.907 | 0 | 0 | 计价 | 按实计算
XZYD3-43 | 材料 | 乙供 | C22040402 | 白洁布 | kg | 1.5323 | 7.044 | 0 | 0 | 计价 | 按实计算
XZYD3-43 | 材料 | 乙供 | C22040501 | 棉纱头 | kg | 1.5375 | 6.916 | 0 | 0 | 计价 | 按实计算
XZYD3-43 | 材料 | 乙供 | C99010102 | 其他材料费 | 元 | 2.5128 | 1 | 0 | 0 | 计价 | 按实计算
XZYD3-43 | 机械 | 乙供 | J03-01-033 | 汽车式起重机 起重量 5t | 台班 | 0.0588 | 749.204 | 0 | 0 | 计价 | 按实计算
XZYD3-43 | 机械 | 乙供 | J04-01-002 | 载重汽车 5t | 台班 | 0.048 | 502.929 | 0 | 0 | 计价 | 按实计算
XZYD3-43 | 机械 | 乙供 | J13-01-055 | 高空作业车 20m以内 | 台班 | 0.3085 | 1247.427 | 0 | 0 | 计价 | 按实计算
XZYD3-43 | 机械 | 乙供 | J13-01-060 | 机动绞磨 3t以内 | 台班 | 0.9342 | 231.866 | 0 | 0 | 计价 | 按实计算
XZYD3-43 | 机械 | 乙供 | J13-01-065 | 机动液压压接机 200t以内 | 台班 | 1.5218 | 101.136 | 0 | 0 | 计价 | 按实计算
XZYD3-43 | 机械 | 乙供 | J14-08-223 | 交直流高压分压器 100kV | 台班 | 0.3318 | 135.498 | 0 | 0 | 计价 | 按实计算
XZYD3-43 | 机械 | 乙供 | J14-08-287 | 绝缘电阻测试仪(2500V-10000V、＞2mA) | 台班 | 0.3779 | 79.726 | 0 | 0 | 计价 | 按实计算
XZYD3-44 | 人工 | 乙供 | 9101108 | 安装普通工 | 工日 | 5.7606 | 107 | 0 | 0 | 计价 | 按实计算
XZYD3-44 | 人工 | 乙供 | 9101109 | 安装技术工 | 工日 | 17.972 | 157 | 0 | 0 | 计价 | 按实计算
XZYD3-44 | 材料 | 乙供 | C14010101 | 镀锌铁丝 综合 | kg | 5.267 | 5.589 | 0 | 0 | 计价 | 按实计算
XZYD3-44 | 材料 | 乙供 | C19020801 | 电力复合脂 | kg | 2.23 | 13.215 | 0 | 0 | 计价 | 按实计算
XZYD3-44 | 材料 | 乙供 | C19030201 | 乙醇 | kg | 3.5375 | 4.244 | 0 | 0 | 计价 | 按实计算
XZYD3-44 | 材料 | 乙供 | C19030301 | 丙酮 95% | kg | 1.5323 | 5.663 | 0 | 0 | 计价 | 按实计算
XZYD3-44 | 材料 | 乙供 | C20010201 | 醇酸防锈漆 | kg | 2.845 | 14.663 | 0 | 0 | 计价 | 按实计算
XZYD3-44 | 材料 | 乙供 | C22030901 | 砂轮切割片 Φ400 | 片 | 3.23 | 9.855 | 0 | 0 | 计价 | 按实计算
XZYD3-44 | 材料 | 乙供 | C22040101 | 砂布 | 张 | 9.225 | 0.907 | 0 | 0 | 计价 | 按实计算
XZYD3-44 | 材料 | 乙供 | C22040402 | 白洁布 | kg | 1.5323 | 7.044 | 0 | 0 | 计价 | 按实计算
XZYD3-44 | 材料 | 乙供 | C22040501 | 棉纱头 | kg | 2.353 | 6.916 | 0 | 0 | 计价 | 按实计算
XZYD3-44 | 材料 | 乙供 | C99010102 | 其他材料费 | 元 | 3.8316 | 1 | 0 | 0 | 计价 | 按实计算
XZYD3-44 | 机械 | 乙供 | J03-01-033 | 汽车式起重机 起重量 5t | 台班 | 0.0588 | 749.204 | 0 | 0 | 计价 | 按实计算
XZYD3-44 | 机械 | 乙供 | J04-01-002 | 载重汽车 5t | 台班 | 0.048 | 502.929 | 0 | 0 | 计价 | 按实计算
XZYD3-44 | 机械 | 乙供 | J13-01-055 | 高空作业车 20m以内 | 台班 | 0.3085 | 1247.427 | 0 | 0 | 计价 | 按实计算
XZYD3-44 | 机械 | 乙供 | J13-01-060 | 机动绞磨 3t以内 | 台班 | 0.9342 | 231.866 | 0 | 0 | 计价 | 按实计算
XZYD3-44 | 机械 | 乙供 | J13-01-065 | 机动液压压接机 200t以内 | 台班 | 1.6461 | 101.136 | 0 | 0 | 计价 | 按实计算
XZYD3-44 | 机械 | 乙供 | J14-08-223 | 交直流高压分压器 100kV | 台班 | 0.3318 | 135.498 | 0 | 0 | 计价 | 按实计算
XZYD3-44 | 机械 | 乙供 | J14-08-287 | 绝缘电阻测试仪(2500V-10000V、＞2mA) | 台班 | 0.3779 | 79.726 | 0 | 0 | 计价 | 按实计算
XZYD3-45 | 人工 | 乙供 | 9101108 | 安装普通工 | 工日 | 3.0675 | 107 | 0 | 0 | 计价 | 按实计算
XZYD3-45 | 人工 | 乙供 | 9101109 | 安装技术工 | 工日 | 9.6636 | 157 | 0 | 0 | 计价 | 按实计算
XZYD3-45 | 材料 | 乙供 | C14010101 | 镀锌铁丝 综合 | kg | 3.78 | 5.589 | 0 | 0 | 计价 | 按实计算
XZYD3-45 | 材料 | 乙供 | C19020801 | 电力复合脂 | kg | 1.26 | 13.215 | 0 | 0 | 计价 | 按实计算
XZYD3-45 | 材料 | 乙供 | C19030201 | 乙醇 | kg | 1.89 | 4.244 | 0 | 0 | 计价 | 按实计算
XZYD3-45 | 材料 | 乙供 | C19030301 | 丙酮 95% | kg | 1.89 | 5.663 | 0 | 0 | 计价 | 按实计算
XZYD3-45 | 材料 | 乙供 | C20010201 | 醇酸防锈漆 | kg | 1.134 | 14.663 | 0 | 0 | 计价 | 按实计算
XZYD3-45 | 材料 | 乙供 | C22030901 | 砂轮切割片 Φ400 | 片 | 1.89 | 9.855 | 0 | 0 | 计价 | 按实计算
XZYD3-45 | 材料 | 乙供 | C22040101 | 砂布 | 张 | 12.6 | 0.907 | 0 | 0 | 计价 | 按实计算
XZYD3-45 | 材料 | 乙供 | C22040402 | 白洁布 | kg | 1.134 | 7.044 | 0 | 0 | 计价 | 按实计算
XZYD3-45 | 材料 | 乙供 | C22040501 | 棉纱头 | kg | 1.89 | 6.916 | 0 | 0 | 计价 | 按实计算
XZYD3-45 | 材料 | 乙供 | C99010102 | 其他材料费 | 元 | 2.4849 | 1 | 0 | 0 | 计价 | 按实计算
XZYD3-45 | 机械 | 乙供 | J03-01-033 | 汽车式起重机 起重量 5t | 台班 | 0.0415 | 749.204 | 0 | 0 | 计价 | 按实计算
XZYD3-45 | 机械 | 乙供 | J04-01-002 | 载重汽车 5t | 台班 | 0.0415 | 502.929 | 0 | 0 | 计价 | 按实计算
XZYD3-45 | 机械 | 乙供 | J13-01-055 | 高空作业车 20m以内 | 台班 | 0.1834 | 1247.427 | 0 | 0 | 计价 | 按实计算
XZYD3-45 | 机械 | 乙供 | J13-01-060 | 机动绞磨 3t以内 | 台班 | 0.5847 | 231.866 | 0 | 0 | 计价 | 按实计算
XZYD3-45 | 机械 | 乙供 | J13-01-065 | 机动液压压接机 200t以内 | 台班 | 1.0327 | 101.136 | 0 | 0 | 计价 | 按实计算
XZYD3-45 | 机械 | 乙供 | J14-08-223 | 交直流高压分压器 100kV | 台班 | 0.6636 | 135.498 | 0 | 0 | 计价 | 按实计算
XZYD3-45 | 机械 | 乙供 | J14-08-287 | 绝缘电阻测试仪(2500V-10000V、＞2mA) | 台班 | 1.1117 | 79.726 | 0 | 0 | 计价 | 按实计算
XZYD3-46 | 人工 | 乙供 | 9101108 | 安装普通工 | 工日 | 3.1371 | 107 | 0 | 0 | 计价 | 按实计算
XZYD3-46 | 人工 | 乙供 | 9101109 | 安装技术工 | 工日 | 10.007 | 157 | 0 | 0 | 计价 | 按实计算
XZYD3-46 | 材料 | 乙供 | C14010101 | 镀锌铁丝 综合 | kg | 3.5385 | 5.589 | 0 | 0 | 计价 | 按实计算
XZYD3-46 | 材料 | 乙供 | C19020801 | 电力复合脂 | kg | 1.2825 | 13.215 | 0 | 0 | 计价 | 按实计算
XZYD3-46 | 材料 | 乙供 | C19030201 | 乙醇 | kg | 1.89 | 4.244 | 0 | 0 | 计价 | 按实计算
XZYD3-46 | 材料 | 乙供 | C19030301 | 丙酮 95% | kg | 1.539 | 5.663 | 0 | 0 | 计价 | 按实计算
XZYD3-46 | 材料 | 乙供 | C20010201 | 醇酸防锈漆 | kg | 1.71 | 14.663 | 0 | 0 | 计价 | 按实计算
XZYD3-46 | 材料 | 乙供 | C22030901 | 砂轮切割片 Φ400 | 片 | 2.022 | 9.855 | 0 | 0 | 计价 | 按实计算
XZYD3-46 | 材料 | 乙供 | C22040101 | 砂布 | 张 | 12.6 | 0.907 | 0 | 0 | 计价 | 按实计算
XZYD3-46 | 材料 | 乙供 | C22040402 | 白洁布 | kg | 1.134 | 7.044 | 0 | 0 | 计价 | 按实计算
XZYD3-46 | 材料 | 乙供 | C22040501 | 棉纱头 | kg | 2.1375 | 6.916 | 0 | 0 | 计价 | 按实计算
XZYD3-46 | 材料 | 乙供 | C99010102 | 其他材料费 | 元 | 2.6532 | 1 | 0 | 0 | 计价 | 按实计算
XZYD3-46 | 机械 | 乙供 | J03-01-033 | 汽车式起重机 起重量 5t | 台班 | 0.0518 | 749.204 | 0 | 0 | 计价 | 按实计算
XZYD3-46 | 机械 | 乙供 | J04-01-002 | 载重汽车 5t | 台班 | 0.0415 | 502.929 | 0 | 0 | 计价 | 按实计算
XZYD3-46 | 机械 | 乙供 | J13-01-055 | 高空作业车 20m以内 | 台班 | 0.1947 | 1247.427 | 0 | 0 | 计价 | 按实计算
XZYD3-46 | 机械 | 乙供 | J13-01-060 | 机动绞磨 3t以内 | 台班 | 0.7309 | 231.866 | 0 | 0 | 计价 | 按实计算
XZYD3-46 | 机械 | 乙供 | J13-01-065 | 机动液压压接机 200t以内 | 台班 | 1.1042 | 101.136 | 0 | 0 | 计价 | 按实计算
XZYD3-46 | 机械 | 乙供 | J14-08-223 | 交直流高压分压器 100kV | 台班 | 0.6636 | 135.498 | 0 | 0 | 计价 | 按实计算
XZYD3-46 | 机械 | 乙供 | J14-08-287 | 绝缘电阻测试仪(2500V-10000V、＞2mA) | 台班 | 1.1117 | 79.726 | 0 | 0 | 计价 | 按实计算
XZYD3-47 | 人工 | 乙供 | 9101108 | 安装普通工 | 工日 | 3.3585 | 107 | 0 | 0 | 计价 | 按实计算
XZYD3-47 | 人工 | 乙供 | 9101109 | 安装技术工 | 工日 | 12.3858 | 157 | 0 | 0 | 计价 | 按实计算
XZYD3-47 | 材料 | 乙供 | C14010101 | 镀锌铁丝 综合 | kg | 4.095 | 5.589 | 0 | 0 | 计价 | 按实计算
XZYD3-47 | 材料 | 乙供 | C19020801 | 电力复合脂 | kg | 1.89 | 13.215 | 0 | 0 | 计价 | 按实计算
XZYD3-47 | 材料 | 乙供 | C19030201 | 乙醇 | kg | 2.13 | 4.244 | 0 | 0 | 计价 | 按实计算
XZYD3-47 | 材料 | 乙供 | C19030301 | 丙酮 95% | kg | 1.539 | 5.663 | 0 | 0 | 计价 | 按实计算
XZYD3-47 | 材料 | 乙供 | C20010201 | 醇酸防锈漆 | kg | 2.52 | 14.663 | 0 | 0 | 计价 | 按实计算
XZYD3-47 | 材料 | 乙供 | C22030901 | 砂轮切割片 Φ400 | 片 | 2.022 | 9.855 | 0 | 0 | 计价 | 按实计算
XZYD3-47 | 材料 | 乙供 | C22040101 | 砂布 | 张 | 12.6 | 0.907 | 0 | 0 | 计价 | 按实计算
XZYD3-47 | 材料 | 乙供 | C22040402 | 白洁布 | kg | 1.134 | 7.044 | 0 | 0 | 计价 | 按实计算
XZYD3-47 | 材料 | 乙供 | C22040501 | 棉纱头 | kg | 2.52 | 6.916 | 0 | 0 | 计价 | 按实计算
XZYD3-47 | 材料 | 乙供 | C99010102 | 其他材料费 | 元 | 3.1868 | 1 | 0 | 0 | 计价 | 按实计算
XZYD3-47 | 机械 | 乙供 | J03-01-033 | 汽车式起重机 起重量 5t | 台班 | 0.054 | 749.204 | 0 | 0 | 计价 | 按实计算
XZYD3-47 | 机械 | 乙供 | J04-01-002 | 载重汽车 5t | 台班 | 0.0415 | 502.929 | 0 | 0 | 计价 | 按实计算
XZYD3-47 | 机械 | 乙供 | J13-01-055 | 高空作业车 20m以内 | 台班 | 0.3203 | 1247.427 | 0 | 0 | 计价 | 按实计算
XZYD3-47 | 机械 | 乙供 | J13-01-060 | 机动绞磨 3t以内 | 台班 | 1.0327 | 231.866 | 0 | 0 | 计价 | 按实计算
XZYD3-47 | 机械 | 乙供 | J13-01-065 | 机动液压压接机 200t以内 | 台班 | 1.4681 | 101.136 | 0 | 0 | 计价 | 按实计算
XZYD3-47 | 机械 | 乙供 | J14-08-223 | 交直流高压分压器 100kV | 台班 | 0.6636 | 135.498 | 0 | 0 | 计价 | 按实计算
XZYD3-47 | 机械 | 乙供 | J14-08-287 | 绝缘电阻测试仪(2500V-10000V、＞2mA) | 台班 | 1.1117 | 79.726 | 0 | 0 | 计价 | 按实计算
XZYD3-48 | 人工 | 乙供 | 9101108 | 安装普通工 | 工日 | 7.1471 | 107 | 0 | 0 | 计价 | 按实计算
XZYD3-48 | 人工 | 乙供 | 9101109 | 安装技术工 | 工日 | 13.68 | 157 | 0 | 0 | 计价 | 按实计算
XZYD3-48 | 材料 | 乙供 | C14010101 | 镀锌铁丝 综合 | kg | 4.095 | 5.589 | 0 | 0 | 计价 | 按实计算
XZYD3-48 | 材料 | 乙供 | C19020801 | 电力复合脂 | kg | 1.89 | 13.215 | 0 | 0 | 计价 | 按实计算
XZYD3-48 | 材料 | 乙供 | C19030201 | 乙醇 | kg | 2.13 | 4.244 | 0 | 0 | 计价 | 按实计算
XZYD3-48 | 材料 | 乙供 | C19030301 | 丙酮 95% | kg | 1.539 | 5.663 | 0 | 0 | 计价 | 按实计算
XZYD3-48 | 材料 | 乙供 | C20010201 | 醇酸防锈漆 | kg | 1.82 | 14.663 | 0 | 0 | 计价 | 按实计算
XZYD3-48 | 材料 | 乙供 | C22030901 | 砂轮切割片 Φ400 | 片 | 2.022 | 9.855 | 0 | 0 | 计价 | 按实计算
XZYD3-48 | 材料 | 乙供 | C22040101 | 砂布 | 张 | 12.6 | 0.907 | 0 | 0 | 计价 | 按实计算
XZYD3-48 | 材料 | 乙供 | C22040402 | 白洁布 | kg | 1.134 | 7.044 | 0 | 0 | 计价 | 按实计算
XZYD3-48 | 材料 | 乙供 | C22040501 | 棉纱头 | kg | 2.52 | 6.916 | 0 | 0 | 计价 | 按实计算
XZYD3-48 | 材料 | 乙供 | C99010102 | 其他材料费 | 元 | 2.9815 | 1 | 0 | 0 | 计价 | 按实计算
XZYD3-48 | 机械 | 乙供 | J03-01-033 | 汽车式起重机 起重量 5t | 台班 | 0.0516 | 749.204 | 0 | 0 | 计价 | 按实计算
XZYD3-48 | 机械 | 乙供 | J04-01-002 | 载重汽车 5t | 台班 | 0.0397 | 502.929 | 0 | 0 | 计价 | 按实计算
XZYD3-48 | 机械 | 乙供 | J13-01-055 | 高空作业车 20m以内 | 台班 | 0.3602 | 1247.427 | 0 | 0 | 计价 | 按实计算
XZYD3-48 | 机械 | 乙供 | J13-01-060 | 机动绞磨 3t以内 | 台班 | 1.0885 | 231.866 | 0 | 0 | 计价 | 按实计算
XZYD3-48 | 机械 | 乙供 | J13-01-065 | 机动液压压接机 200t以内 | 台班 | 1.5562 | 101.136 | 0 | 0 | 计价 | 按实计算
XZYD3-48 | 机械 | 乙供 | J14-08-223 | 交直流高压分压器 100kV | 台班 | 0.6995 | 135.498 | 0 | 0 | 计价 | 按实计算
XZYD3-48 | 机械 | 乙供 | J14-08-287 | 绝缘电阻测试仪(2500V-10000V、＞2mA) | 台班 | 0.9264 | 79.726 | 0 | 0 | 计价 | 按实计算
XZYD3-49 | 人工 | 乙供 | 9101108 | 安装普通工 | 工日 | 8.3516 | 107 | 0 | 0 | 计价 | 按实计算
XZYD3-49 | 人工 | 乙供 | 9101109 | 安装技术工 | 工日 | 23.7412 | 157 | 0 | 0 | 计价 | 按实计算
XZYD3-49 | 材料 | 乙供 | C14010101 | 镀锌铁丝 综合 | kg | 4.095 | 5.589 | 0 | 0 | 计价 | 按实计算
XZYD3-49 | 材料 | 乙供 | C19020801 | 电力复合脂 | kg | 2.022 | 13.215 | 0 | 0 | 计价 | 按实计算
XZYD3-49 | 材料 | 乙供 | C19030201 | 乙醇 | kg | 2.5275 | 4.244 | 0 | 0 | 计价 | 按实计算
XZYD3-49 | 材料 | 乙供 | C19030301 | 丙酮 95% | kg | 1.8198 | 5.663 | 0 | 0 | 计价 | 按实计算
XZYD3-49 | 材料 | 乙供 | C20010201 | 醇酸防锈漆 | kg | 3.033 | 14.663 | 0 | 0 | 计价 | 按实计算
XZYD3-49 | 材料 | 乙供 | C22030901 | 砂轮切割片 Φ400 | 片 | 2.022 | 9.855 | 0 | 0 | 计价 | 按实计算
XZYD3-49 | 材料 | 乙供 | C22040101 | 砂布 | 张 | 12.6 | 0.907 | 0 | 0 | 计价 | 按实计算
XZYD3-49 | 材料 | 乙供 | C22040402 | 白洁布 | kg | 1.8198 | 7.044 | 0 | 0 | 计价 | 按实计算
XZYD3-49 | 材料 | 乙供 | C22040501 | 棉纱头 | kg | 2.5275 | 6.916 | 0 | 0 | 计价 | 按实计算
XZYD3-49 | 材料 | 乙供 | C99010102 | 其他材料费 | 元 | 3.5353 | 1 | 0 | 0 | 计价 | 按实计算
XZYD3-49 | 机械 | 乙供 | J03-01-033 | 汽车式起重机 起重量 5t | 台班 | 0.0588 | 749.204 | 0 | 0 | 计价 | 按实计算
XZYD3-49 | 机械 | 乙供 | J04-01-002 | 载重汽车 5t | 台班 | 0.0588 | 502.929 | 0 | 0 | 计价 | 按实计算
XZYD3-49 | 机械 | 乙供 | J13-01-055 | 高空作业车 20m以内 | 台班 | 0.3916 | 1247.427 | 0 | 0 | 计价 | 按实计算
XZYD3-49 | 机械 | 乙供 | J13-01-060 | 机动绞磨 3t以内 | 台班 | 1.2724 | 231.866 | 0 | 0 | 计价 | 按实计算
XZYD3-49 | 机械 | 乙供 | J13-01-065 | 机动液压压接机 200t以内 | 台班 | 2.0139 | 101.136 | 0 | 0 | 计价 | 按实计算
XZYD3-49 | 机械 | 乙供 | J14-08-223 | 交直流高压分压器 100kV | 台班 | 0.6636 | 135.498 | 0 | 0 | 计价 | 按实计算
XZYD3-49 | 机械 | 乙供 | J14-08-287 | 绝缘电阻测试仪(2500V-10000V、＞2mA) | 台班 | 1.1117 | 79.726 | 0 | 0 | 计价 | 按实计算
XZYD3-50 | 人工 | 乙供 | 9101108 | 安装普通工 | 工日 | 5.7426 | 107 | 0 | 0 | 计价 | 按实计算
XZYD3-50 | 人工 | 乙供 | 9101109 | 安装技术工 | 工日 | 20.9042 | 157 | 0 | 0 | 计价 | 按实计算
XZYD3-50 | 材料 | 乙供 | C14010101 | 镀锌铁丝 综合 | kg | 5.46 | 5.589 | 0 | 0 | 计价 | 按实计算
XZYD3-50 | 材料 | 乙供 | C19020801 | 电力复合脂 | kg | 3.12 | 13.215 | 0 | 0 | 计价 | 按实计算
XZYD3-50 | 材料 | 乙供 | C19030201 | 乙醇 | kg | 3.9 | 4.244 | 0 | 0 | 计价 | 按实计算
XZYD3-50 | 材料 | 乙供 | C19030301 | 丙酮 95% | kg | 4.68 | 5.663 | 0 | 0 | 计价 | 按实计算
XZYD3-50 | 材料 | 乙供 | C20010201 | 醇酸防锈漆 | kg | 4.68 | 14.663 | 0 | 0 | 计价 | 按实计算
XZYD3-50 | 材料 | 乙供 | C22030901 | 砂轮切割片 Φ400 | 片 | 3.12 | 9.855 | 0 | 0 | 计价 | 按实计算
XZYD3-50 | 材料 | 乙供 | C22040101 | 砂布 | 张 | 15.6 | 0.907 | 0 | 0 | 计价 | 按实计算
XZYD3-50 | 材料 | 乙供 | C22040402 | 白洁布 | kg | 4.68 | 7.044 | 0 | 0 | 计价 | 按实计算
XZYD3-50 | 材料 | 乙供 | C22040501 | 棉纱头 | kg | 3.9 | 6.916 | 0 | 0 | 计价 | 按实计算
XZYD3-50 | 材料 | 乙供 | C99010102 | 其他材料费 | 元 | 5.7652 | 1 | 0 | 0 | 计价 | 按实计算
XZYD3-50 | 机械 | 乙供 | J03-01-033 | 汽车式起重机 起重量 5t | 台班 | 0.0756 | 749.204 | 0 | 0 | 计价 | 按实计算
XZYD3-50 | 机械 | 乙供 | J04-01-002 | 载重汽车 5t | 台班 | 0.0756 | 502.929 | 0 | 0 | 计价 | 按实计算
XZYD3-50 | 机械 | 乙供 | J13-01-055 | 高空作业车 20m以内 | 台班 | 0.7212 | 1247.427 | 0 | 0 | 计价 | 按实计算
XZYD3-50 | 机械 | 乙供 | J13-01-060 | 机动绞磨 3t以内 | 台班 | 1.8061 | 231.866 | 0 | 0 | 计价 | 按实计算
XZYD3-50 | 机械 | 乙供 | J13-01-065 | 机动液压压接机 200t以内 | 台班 | 2.5949 | 101.136 | 0 | 0 | 计价 | 按实计算
XZYD3-50 | 机械 | 乙供 | J14-08-223 | 交直流高压分压器 100kV | 台班 | 0.894 | 135.498 | 0 | 0 | 计价 | 按实计算
XZYD3-50 | 机械 | 乙供 | J14-08-287 | 绝缘电阻测试仪(2500V-10000V、＞2mA) | 台班 | 1.3363 | 79.726 | 0 | 0 | 计价 | 按实计算
XZYD3-51 | 人工 | 乙供 | 9101108 | 安装普通工 | 工日 | 8.8085 | 107 | 0 | 0 | 计价 | 按实计算
XZYD3-51 | 人工 | 乙供 | 9101109 | 安装技术工 | 工日 | 28.6226 | 157 | 0 | 0 | 计价 | 按实计算
XZYD3-51 | 材料 | 乙供 | C14010101 | 镀锌铁丝 综合 | kg | 5.46 | 5.589 | 0 | 0 | 计价 | 按实计算
XZYD3-51 | 材料 | 乙供 | C19020801 | 电力复合脂 | kg | 3.12 | 13.215 | 0 | 0 | 计价 | 按实计算
XZYD3-51 | 材料 | 乙供 | C19030201 | 乙醇 | kg | 3.9 | 4.244 | 0 | 0 | 计价 | 按实计算
XZYD3-51 | 材料 | 乙供 | C19030301 | 丙酮 95% | kg | 4.68 | 5.663 | 0 | 0 | 计价 | 按实计算
XZYD3-51 | 材料 | 乙供 | C20010201 | 醇酸防锈漆 | kg | 4.68 | 14.663 | 0 | 0 | 计价 | 按实计算
XZYD3-51 | 材料 | 乙供 | C22030901 | 砂轮切割片 Φ400 | 片 | 3.12 | 9.855 | 0 | 0 | 计价 | 按实计算
XZYD3-51 | 材料 | 乙供 | C22040101 | 砂布 | 张 | 15.6 | 0.907 | 0 | 0 | 计价 | 按实计算
XZYD3-51 | 材料 | 乙供 | C22040402 | 白洁布 | kg | 4.68 | 7.044 | 0 | 0 | 计价 | 按实计算
XZYD3-51 | 材料 | 乙供 | C22040501 | 棉纱头 | kg | 3.9 | 6.916 | 0 | 0 | 计价 | 按实计算
XZYD3-51 | 材料 | 乙供 | C99010102 | 其他材料费 | 元 | 5.7652 | 1 | 0 | 0 | 计价 | 按实计算
XZYD3-51 | 机械 | 乙供 | J03-01-033 | 汽车式起重机 起重量 5t | 台班 | 0.0756 | 749.204 | 0 | 0 | 计价 | 按实计算
XZYD3-51 | 机械 | 乙供 | J04-01-002 | 载重汽车 5t | 台班 | 0.0756 | 502.929 | 0 | 0 | 计价 | 按实计算
XZYD3-51 | 机械 | 乙供 | J13-01-055 | 高空作业车 20m以内 | 台班 | 0.8364 | 1247.427 | 0 | 0 | 计价 | 按实计算
XZYD3-51 | 机械 | 乙供 | J13-01-060 | 机动绞磨 3t以内 | 台班 | 1.8061 | 231.866 | 0 | 0 | 计价 | 按实计算
XZYD3-51 | 机械 | 乙供 | J13-01-065 | 机动液压压接机 200t以内 | 台班 | 2.5949 | 101.136 | 0 | 0 | 计价 | 按实计算
XZYD3-51 | 机械 | 乙供 | J14-08-223 | 交直流高压分压器 100kV | 台班 | 0.894 | 135.498 | 0 | 0 | 计价 | 按实计算
XZYD3-51 | 机械 | 乙供 | J14-08-287 | 绝缘电阻测试仪(2500V-10000V、＞2mA) | 台班 | 1.5667 | 79.726 | 0 | 0 | 计价 | 按实计算
XZYD3-52 | 人工 | 乙供 | 9101108 | 安装普通工 | 工日 | 3.8765 | 107 | 0 | 0 | 计价 | 按实计算
XZYD3-52 | 人工 | 乙供 | 9101109 | 安装技术工 | 工日 | 15.1409 | 157 | 0 | 0 | 计价 | 按实计算
XZYD3-52 | 材料 | 乙供 | C14010101 | 镀锌铁丝 综合 | kg | 6.93 | 5.589 | 0 | 0 | 计价 | 按实计算
XZYD3-52 | 材料 | 乙供 | C19020801 | 电力复合脂 | kg | 2.97 | 13.215 | 0 | 0 | 计价 | 按实计算
XZYD3-52 | 材料 | 乙供 | C19030201 | 乙醇 | kg | 2.97 | 4.244 | 0 | 0 | 计价 | 按实计算
XZYD3-52 | 材料 | 乙供 | C19030301 | 丙酮 95% | kg | 2.97 | 5.663 | 0 | 0 | 计价 | 按实计算
XZYD3-52 | 材料 | 乙供 | C20010201 | 醇酸防锈漆 | kg | 4.95 | 14.663 | 0 | 0 | 计价 | 按实计算
XZYD3-52 | 材料 | 乙供 | C22030901 | 砂轮切割片 Φ400 | 片 | 3.96 | 9.855 | 0 | 0 | 计价 | 按实计算
XZYD3-52 | 材料 | 乙供 | C22040101 | 砂布 | 张 | 19.8 | 0.907 | 0 | 0 | 计价 | 按实计算
XZYD3-52 | 材料 | 乙供 | C22040402 | 白洁布 | kg | 2.97 | 7.044 | 0 | 0 | 计价 | 按实计算
XZYD3-52 | 材料 | 乙供 | C22040501 | 棉纱头 | kg | 2.97 | 6.916 | 0 | 0 | 计价 | 按实计算
XZYD3-52 | 材料 | 乙供 | C99010102 | 其他材料费 | 元 | 5.5686 | 1 | 0 | 0 | 计价 | 按实计算
XZYD3-52 | 机械 | 乙供 | J03-01-033 | 汽车式起重机 起重量 5t | 台班 | 0.0674 | 749.204 | 0 | 0 | 计价 | 按实计算
XZYD3-52 | 机械 | 乙供 | J04-01-002 | 载重汽车 5t | 台班 | 0.0518 | 502.929 | 0 | 0 | 计价 | 按实计算
XZYD3-52 | 机械 | 乙供 | J13-01-055 | 高空作业车 20m以内 | 台班 | 0.6157 | 1247.427 | 0 | 0 | 计价 | 按实计算
XZYD3-52 | 机械 | 乙供 | J13-01-060 | 机动绞磨 3t以内 | 台班 | 1.6485 | 231.866 | 0 | 0 | 计价 | 按实计算
XZYD3-52 | 机械 | 乙供 | J13-01-065 | 机动液压压接机 200t以内 | 台班 | 2.2084 | 101.136 | 0 | 0 | 计价 | 按实计算
XZYD3-52 | 机械 | 乙供 | J14-08-223 | 交直流高压分压器 100kV | 台班 | 0.894 | 135.498 | 0 | 0 | 计价 | 按实计算
XZYD3-52 | 机械 | 乙供 | J14-08-287 | 绝缘电阻测试仪(2500V-10000V、＞2mA) | 台班 | 1.5667 | 79.726 | 0 | 0 | 计价 | 按实计算
XZYD3-53 | 人工 | 乙供 | 9101108 | 安装普通工 | 工日 | 7.4792 | 107 | 0 | 0 | 计价 | 按实计算
XZYD3-53 | 人工 | 乙供 | 9101109 | 安装技术工 | 工日 | 27.0664 | 157 | 0 | 0 | 计价 | 按实计算
XZYD3-53 | 材料 | 乙供 | C14010101 | 镀锌铁丝 综合 | kg | 11.35 | 5.589 | 0 | 0 | 计价 | 按实计算
XZYD3-53 | 材料 | 乙供 | C19020801 | 电力复合脂 | kg | 4.08 | 13.215 | 0 | 0 | 计价 | 按实计算
XZYD3-53 | 材料 | 乙供 | C19030201 | 乙醇 | kg | 7.14 | 4.244 | 0 | 0 | 计价 | 按实计算
XZYD3-53 | 材料 | 乙供 | C19030301 | 丙酮 95% | kg | 6.12 | 5.663 | 0 | 0 | 计价 | 按实计算
XZYD3-53 | 材料 | 乙供 | C20010201 | 醇酸防锈漆 | kg | 6.12 | 14.663 | 0 | 0 | 计价 | 按实计算
XZYD3-53 | 材料 | 乙供 | C22030901 | 砂轮切割片 Φ400 | 片 | 4.08 | 9.855 | 0 | 0 | 计价 | 按实计算
XZYD3-53 | 材料 | 乙供 | C22040101 | 砂布 | 张 | 20.4 | 0.907 | 0 | 0 | 计价 | 按实计算
XZYD3-53 | 材料 | 乙供 | C22040402 | 白洁布 | kg | 6.12 | 7.044 | 0 | 0 | 计价 | 按实计算
XZYD3-53 | 材料 | 乙供 | C22040501 | 棉纱头 | kg | 5.1 | 6.916 | 0 | 0 | 计价 | 按实计算
XZYD3-53 | 材料 | 乙供 | C99010102 | 其他材料费 | 元 | 8.1828 | 1 | 0 | 0 | 计价 | 按实计算
XZYD3-53 | 机械 | 乙供 | J03-01-033 | 汽车式起重机 起重量 5t | 台班 | 0.0951 | 749.204 | 0 | 0 | 计价 | 按实计算
XZYD3-53 | 机械 | 乙供 | J04-01-002 | 载重汽车 5t | 台班 | 0.079 | 502.929 | 0 | 0 | 计价 | 按实计算
XZYD3-53 | 机械 | 乙供 | J13-01-055 | 高空作业车 20m以内 | 台班 | 0.7396 | 1247.427 | 0 | 0 | 计价 | 按实计算
XZYD3-53 | 机械 | 乙供 | J13-01-060 | 机动绞磨 3t以内 | 台班 | 1.8732 | 231.866 | 0 | 0 | 计价 | 按实计算
XZYD3-53 | 机械 | 乙供 | J13-01-065 | 机动液压压接机 200t以内 | 台班 | 2.6726 | 101.136 | 0 | 0 | 计价 | 按实计算
XZYD3-53 | 机械 | 乙供 | J14-08-223 | 交直流高压分压器 100kV | 台班 | 1.8662 | 135.498 | 0 | 0 | 计价 | 按实计算
XZYD3-53 | 机械 | 乙供 | J14-08-287 | 绝缘电阻测试仪(2500V-10000V、＞2mA) | 台班 | 3.4214 | 79.726 | 0 | 0 | 计价 | 按实计算
XZYD3-54 | 人工 | 乙供 | 9101108 | 安装普通工 | 工日 | 11.5032 | 107 | 0 | 0 | 计价 | 按实计算
XZYD3-54 | 人工 | 乙供 | 9101109 | 安装技术工 | 工日 | 35.813 | 157 | 0 | 0 | 计价 | 按实计算
XZYD3-54 | 材料 | 乙供 | C14010101 | 镀锌铁丝 综合 | kg | 12.24 | 5.589 | 0 | 0 | 计价 | 按实计算
XZYD3-54 | 材料 | 乙供 | C19020801 | 电力复合脂 | kg | 4.08 | 13.215 | 0 | 0 | 计价 | 按实计算
XZYD3-54 | 材料 | 乙供 | C19030201 | 乙醇 | kg | 7.14 | 4.244 | 0 | 0 | 计价 | 按实计算
XZYD3-54 | 材料 | 乙供 | C19030301 | 丙酮 95% | kg | 6.12 | 5.663 | 0 | 0 | 计价 | 按实计算
XZYD3-54 | 材料 | 乙供 | C20010201 | 醇酸防锈漆 | kg | 6.12 | 14.663 | 0 | 0 | 计价 | 按实计算
XZYD3-54 | 材料 | 乙供 | C22030901 | 砂轮切割片 Φ400 | 片 | 4.08 | 9.855 | 0 | 0 | 计价 | 按实计算
XZYD3-54 | 材料 | 乙供 | C22040101 | 砂布 | 张 | 20.4 | 0.907 | 0 | 0 | 计价 | 按实计算
XZYD3-54 | 材料 | 乙供 | C22040402 | 白洁布 | kg | 6.12 | 7.044 | 0 | 0 | 计价 | 按实计算
XZYD3-54 | 材料 | 乙供 | C22040501 | 棉纱头 | kg | 5.1 | 6.916 | 0 | 0 | 计价 | 按实计算
XZYD3-54 | 材料 | 乙供 | C99010102 | 其他材料费 | 元 | 8.2823 | 1 | 0 | 0 | 计价 | 按实计算
XZYD3-54 | 机械 | 乙供 | J03-01-033 | 汽车式起重机 起重量 5t | 台班 | 0.0951 | 749.204 | 0 | 0 | 计价 | 按实计算
XZYD3-54 | 机械 | 乙供 | J04-01-002 | 载重汽车 5t | 台班 | 0.079 | 502.929 | 0 | 0 | 计价 | 按实计算
XZYD3-54 | 机械 | 乙供 | J13-01-055 | 高空作业车 20m以内 | 台班 | 0.8916 | 1247.427 | 0 | 0 | 计价 | 按实计算
XZYD3-54 | 机械 | 乙供 | J13-01-060 | 机动绞磨 3t以内 | 台班 | 2.0611 | 231.866 | 0 | 0 | 计价 | 按实计算
XZYD3-54 | 机械 | 乙供 | J13-01-065 | 机动液压压接机 200t以内 | 台班 | 2.6726 | 101.136 | 0 | 0 | 计价 | 按实计算
XZYD3-54 | 机械 | 乙供 | J14-08-223 | 交直流高压分压器 100kV | 台班 | 1.8662 | 135.498 | 0 | 0 | 计价 | 按实计算
XZYD3-54 | 机械 | 乙供 | J14-08-287 | 绝缘电阻测试仪(2500V-10000V、＞2mA) | 台班 | 3.4214 | 79.726 | 0 | 0 | 计价 | 按实计算
XZYD3-55 | 人工 | 乙供 | 9101108 | 安装普通工 | 工日 | 21.1889 | 107 | 0 | 0 | 计价 | 按实计算
XZYD3-55 | 人工 | 乙供 | 9101109 | 安装技术工 | 工日 | 63.0766 | 157 | 0 | 0 | 计价 | 按实计算
XZYD3-55 | 材料 | 乙供 | C14010101 | 镀锌铁丝 综合 | kg | 24.67 | 5.589 | 0 | 0 | 计价 | 按实计算
XZYD3-55 | 材料 | 乙供 | C19020801 | 电力复合脂 | kg | 7.59 | 13.215 | 0 | 0 | 计价 | 按实计算
XZYD3-55 | 材料 | 乙供 | C19030201 | 乙醇 | kg | 14.367 | 4.244 | 0 | 0 | 计价 | 按实计算
XZYD3-55 | 材料 | 乙供 | C19030301 | 丙酮 95% | kg | 23.198 | 5.663 | 0 | 0 | 计价 | 按实计算
XZYD3-55 | 材料 | 乙供 | C20010201 | 醇酸防锈漆 | kg | 11.54 | 14.663 | 0 | 0 | 计价 | 按实计算
XZYD3-55 | 材料 | 乙供 | C22030901 | 砂轮切割片 Φ400 | 片 | 7.34 | 9.855 | 0 | 0 | 计价 | 按实计算
XZYD3-55 | 材料 | 乙供 | C22040101 | 砂布 | 张 | 39.33 | 0.907 | 0 | 0 | 计价 | 按实计算
XZYD3-55 | 材料 | 乙供 | C22040402 | 白洁布 | kg | 20.784 | 7.044 | 0 | 0 | 计价 | 按实计算
XZYD3-55 | 材料 | 乙供 | C22040501 | 棉纱头 | kg | 11.54 | 6.916 | 0 | 0 | 计价 | 按实计算
XZYD3-55 | 材料 | 乙供 | C99010102 | 其他材料费 | 元 | 18.6792 | 1 | 0 | 0 | 计价 | 按实计算
XZYD3-55 | 机械 | 乙供 | J03-01-041 | 汽车式起重机 起重量 50t | 台班 | 0.5069 | 2916.499 | 0 | 0 | 计价 | 按实计算
XZYD3-55 | 机械 | 乙供 | J04-01-002 | 载重汽车 5t | 台班 | 0.0783 | 502.929 | 0 | 0 | 计价 | 按实计算
XZYD3-55 | 机械 | 乙供 | J13-01-055 | 高空作业车 20m以内 | 台班 | 1.2488 | 1247.427 | 0 | 0 | 计价 | 按实计算
XZYD3-55 | 机械 | 乙供 | J13-01-060 | 机动绞磨 3t以内 | 台班 | 1.5736 | 231.866 | 0 | 0 | 计价 | 按实计算
XZYD3-55 | 机械 | 乙供 | J13-01-065 | 机动液压压接机 200t以内 | 台班 | 2.9261 | 101.136 | 0 | 0 | 计价 | 按实计算
XZYD3-55 | 机械 | 乙供 | J14-08-223 | 交直流高压分压器 100kV | 台班 | 1.8662 | 135.498 | 0 | 0 | 计价 | 按实计算
XZYD3-55 | 机械 | 乙供 | J14-08-287 | 绝缘电阻测试仪(2500V-10000V、＞2mA) | 台班 | 3.4214 | 79.726 | 0 | 0 | 计价 | 按实计算
XZYD3-56 | 人工 | 乙供 | 9101108 | 安装普通工 | 工日 | 13.5217 | 107 | 0 | 0 | 计价 | 按实计算
XZYD3-56 | 人工 | 乙供 | 9101109 | 安装技术工 | 工日 | 45.34 | 157 | 0 | 0 | 计价 | 按实计算
XZYD3-56 | 材料 | 乙供 | C14010101 | 镀锌铁丝 综合 | kg | 15.96 | 5.589 | 0 | 0 | 计价 | 按实计算
XZYD3-56 | 材料 | 乙供 | C19020801 | 电力复合脂 | kg | 5.13 | 13.215 | 0 | 0 | 计价 | 按实计算
XZYD3-56 | 材料 | 乙供 | C19030201 | 乙醇 | kg | 9.12 | 4.244 | 0 | 0 | 计价 | 按实计算
XZYD3-56 | 材料 | 乙供 | C19030301 | 丙酮 95% | kg | 9.576 | 5.663 | 0 | 0 | 计价 | 按实计算
XZYD3-56 | 材料 | 乙供 | C20010201 | 醇酸防锈漆 | kg | 7.068 | 14.663 | 0 | 0 | 计价 | 按实计算
XZYD3-56 | 材料 | 乙供 | C22030901 | 砂轮切割片 Φ400 | 片 | 5.016 | 9.855 | 0 | 0 | 计价 | 按实计算
XZYD3-56 | 材料 | 乙供 | C22040101 | 砂布 | 张 | 28.5 | 0.907 | 0 | 0 | 计价 | 按实计算
XZYD3-56 | 材料 | 乙供 | C22040402 | 白洁布 | kg | 9.576 | 7.044 | 0 | 0 | 计价 | 按实计算
XZYD3-56 | 材料 | 乙供 | C22040501 | 棉纱头 | kg | 6.84 | 6.916 | 0 | 0 | 计价 | 按实计算
XZYD3-56 | 材料 | 乙供 | C99010102 | 其他材料费 | 元 | 10.8721 | 1 | 0 | 0 | 计价 | 按实计算
XZYD3-56 | 机械 | 乙供 | J03-01-041 | 汽车式起重机 起重量 50t | 台班 | 0.2822 | 2916.499 | 0 | 0 | 计价 | 按实计算
XZYD3-56 | 机械 | 乙供 | J04-01-002 | 载重汽车 5t | 台班 | 0.1411 | 502.929 | 0 | 0 | 计价 | 按实计算
XZYD3-56 | 机械 | 乙供 | J13-01-055 | 高空作业车 20m以内 | 台班 | 2.6726 | 1247.427 | 0 | 0 | 计价 | 按实计算
XZYD3-56 | 机械 | 乙供 | J13-01-060 | 机动绞磨 3t以内 | 台班 | 2.8293 | 231.866 | 0 | 0 | 计价 | 按实计算
XZYD3-56 | 机械 | 乙供 | J13-01-065 | 机动液压压接机 200t以内 | 台班 | 4.8989 | 101.136 | 0 | 0 | 计价 | 按实计算
XZYD3-56 | 机械 | 乙供 | J14-08-223 | 交直流高压分压器 100kV | 台班 | 2.1427 | 135.498 | 0 | 0 | 计价 | 按实计算
XZYD3-56 | 机械 | 乙供 | J14-08-287 | 绝缘电阻测试仪(2500V-10000V、＞2mA) | 台班 | 4.5619 | 79.726 | 0 | 0 | 计价 | 按实计算
XZYD3-57 | 人工 | 乙供 | 9101108 | 安装普通工 | 工日 | 22.2126 | 107 | 0 | 0 | 计价 | 按实计算
XZYD3-57 | 人工 | 乙供 | 9101109 | 安装技术工 | 工日 | 64.3761 | 157 | 0 | 0 | 计价 | 按实计算
XZYD3-57 | 材料 | 乙供 | C14010101 | 镀锌铁丝 综合 | kg | 28.65 | 5.589 | 0 | 0 | 计价 | 按实计算
XZYD3-57 | 材料 | 乙供 | C19020801 | 电力复合脂 | kg | 8.671 | 13.215 | 0 | 0 | 计价 | 按实计算
XZYD3-57 | 材料 | 乙供 | C19030201 | 乙醇 | kg | 15.84 | 4.244 | 0 | 0 | 计价 | 按实计算
XZYD3-57 | 材料 | 乙供 | C19030301 | 丙酮 95% | kg | 24.675 | 5.663 | 0 | 0 | 计价 | 按实计算
XZYD3-57 | 材料 | 乙供 | C20010201 | 醇酸防锈漆 | kg | 12.789 | 14.663 | 0 | 0 | 计价 | 按实计算
XZYD3-57 | 材料 | 乙供 | C22030901 | 砂轮切割片 Φ400 | 片 | 8.654 | 9.855 | 0 | 0 | 计价 | 按实计算
XZYD3-57 | 材料 | 乙供 | C22040101 | 砂布 | 张 | 39.33 | 0.907 | 0 | 0 | 计价 | 按实计算
XZYD3-57 | 材料 | 乙供 | C22040402 | 白洁布 | kg | 22.65 | 7.044 | 0 | 0 | 计价 | 按实计算
XZYD3-57 | 材料 | 乙供 | C22040501 | 棉纱头 | kg | 12.765 | 6.916 | 0 | 0 | 计价 | 按实计算
XZYD3-57 | 材料 | 乙供 | C99010102 | 其他材料费 | 元 | 20.7597 | 1 | 0 | 0 | 计价 | 按实计算
XZYD3-57 | 机械 | 乙供 | J03-01-044 | 汽车式起重机 起重量 90t | 台班 | 0.5645 | 4880.205 | 0 | 0 | 计价 | 按实计算
XZYD3-57 | 机械 | 乙供 | J04-01-002 | 载重汽车 5t | 台班 | 0.2822 | 502.929 | 0 | 0 | 计价 | 按实计算
XZYD3-57 | 机械 | 乙供 | J13-01-055 | 高空作业车 20m以内 | 台班 | 2.9491 | 1247.427 | 0 | 0 | 计价 | 按实计算
XZYD3-57 | 机械 | 乙供 | J13-01-060 | 机动绞磨 3t以内 | 台班 | 3.8362 | 231.866 | 0 | 0 | 计价 | 按实计算
XZYD3-57 | 机械 | 乙供 | J13-01-065 | 机动液压压接机 200t以内 | 台班 | 7.6239 | 101.136 | 0 | 0 | 计价 | 按实计算
XZYD3-57 | 机械 | 乙供 | J14-08-223 | 交直流高压分压器 100kV | 台班 | 3.1104 | 135.498 | 0 | 0 | 计价 | 按实计算
XZYD3-57 | 机械 | 乙供 | J14-08-287 | 绝缘电阻测试仪(2500V-10000V、＞2mA) | 台班 | 5.7024 | 79.726 | 0 | 0 | 计价 | 按实计算
XZYD3-58 | 人工 | 乙供 | 9101108 | 安装普通工 | 工日 | 22.7282 | 107 | 0 | 0 | 计价 | 按实计算
XZYD3-58 | 人工 | 乙供 | 9101109 | 安装技术工 | 工日 | 68.84 | 157 | 0 | 0 | 计价 | 按实计算
XZYD3-58 | 材料 | 乙供 | C14010101 | 镀锌铁丝 综合 | kg | 29.2353 | 5.589 | 0 | 0 | 计价 | 按实计算
XZYD3-58 | 材料 | 乙供 | C19020801 | 电力复合脂 | kg | 9.7014 | 13.215 | 0 | 0 | 计价 | 按实计算
XZYD3-58 | 材料 | 乙供 | C19030201 | 乙醇 | kg | 16.3875 | 4.244 | 0 | 0 | 计价 | 按实计算
XZYD3-58 | 材料 | 乙供 | C19030301 | 丙酮 95% | kg | 25.1712 | 5.663 | 0 | 0 | 计价 | 按实计算
XZYD3-58 | 材料 | 乙供 | C20010201 | 醇酸防锈漆 | kg | 14.6832 | 14.663 | 0 | 0 | 计价 | 按实计算
XZYD3-58 | 材料 | 乙供 | C22030901 | 砂轮切割片 Φ400 | 片 | 9.8456 | 9.855 | 0 | 0 | 计价 | 按实计算
XZYD3-58 | 材料 | 乙供 | C22040101 | 砂布 | 张 | 39.33 | 0.907 | 0 | 0 | 计价 | 按实计算
XZYD3-58 | 材料 | 乙供 | C22040402 | 白洁布 | kg | 25.1712 | 7.044 | 0 | 0 | 计价 | 按实计算
XZYD3-58 | 材料 | 乙供 | C22040501 | 棉纱头 | kg | 13.8966 | 6.916 | 0 | 0 | 计价 | 按实计算
XZYD3-58 | 材料 | 乙供 | C99010102 | 其他材料费 | 元 | 22.5022 | 1 | 0 | 0 | 计价 | 按实计算
XZYD3-58 | 机械 | 乙供 | J03-01-044 | 汽车式起重机 起重量 90t | 台班 | 0.6795 | 4880.205 | 0 | 0 | 计价 | 按实计算
XZYD3-58 | 机械 | 乙供 | J04-01-002 | 载重汽车 5t | 台班 | 0.4203 | 502.929 | 0 | 0 | 计价 | 按实计算
XZYD3-58 | 机械 | 乙供 | J13-01-056 | 高空作业车 30m以内 | 台班 | 3.1035 | 1509.937 | 0 | 0 | 计价 | 按实计算
XZYD3-58 | 机械 | 乙供 | J13-01-060 | 机动绞磨 3t以内 | 台班 | 12.0078 | 231.866 | 0 | 0 | 计价 | 按实计算
XZYD3-58 | 机械 | 乙供 | J13-01-065 | 机动液压压接机 200t以内 | 台班 | 8.405 | 101.136 | 0 | 0 | 计价 | 按实计算
XZYD3-58 | 机械 | 乙供 | J14-08-223 | 交直流高压分压器 100kV | 台班 | 3.7325 | 135.498 | 0 | 0 | 计价 | 按实计算
XZYD3-58 | 机械 | 乙供 | J14-08-287 | 绝缘电阻测试仪(2500V-10000V、＞2mA) | 台班 | 6.8429 | 79.726 | 0 | 0 | 计价 | 按实计算
XZYD3-59 | 人工 | 乙供 | 9101108 | 安装普通工 | 工日 | 0.3366 | 107 | 0 | 0 | 计价 | 按实计算
XZYD3-59 | 人工 | 乙供 | 9101109 | 安装技术工 | 工日 | 0.5967 | 157 | 0 | 0 | 计价 | 按实计算
XZYD3-59 | 材料 | 乙供 | C13010201 | 镀锌六角螺栓 综合 | kg | 2.87 | 8.8 | 0 | 0 | 计价 | 按实计算
XZYD3-59 | 材料 | 乙供 | C14010101 | 镀锌铁丝 综合 | kg | 0.1 | 5.589 | 0 | 0 | 计价 | 按实计算
XZYD3-59 | 材料 | 乙供 | C19020801 | 电力复合脂 | kg | 0.1 | 13.215 | 0 | 0 | 计价 | 按实计算
XZYD3-59 | 材料 | 乙供 | C19031101 | 清洗剂 | kg | 0.1 | 2.811 | 0 | 0 | 计价 | 按实计算
XZYD3-59 | 材料 | 乙供 | C22030605 | 砂轮片 Φ400 | 片 | 0.2 | 13.044 | 0 | 0 | 计价 | 按实计算
XZYD3-59 | 材料 | 乙供 | C99010102 | 其他材料费 | 元 | 0.6005 | 1 | 0 | 0 | 计价 | 按实计算
XZYD3-59 | 机械 | 乙供 | J13-01-065 | 机动液压压接机 200t以内 | 台班 | 0.3456 | 101.136 | 0 | 0 | 计价 | 按实计算
XZYD3-59 | 机械 | 乙供 | J15-01-010 | 砂轮切割机 直径 Φ400 | 台班 | 0.6797 | 57.77 | 0 | 0 | 计价 | 按实计算
XZYD3-60 | 人工 | 乙供 | 9101108 | 安装普通工 | 工日 | 0.3366 | 107 | 0 | 0 | 计价 | 按实计算
XZYD3-60 | 人工 | 乙供 | 9101109 | 安装技术工 | 工日 | 0.6365 | 157 | 0 | 0 | 计价 | 按实计算
XZYD3-60 | 材料 | 乙供 | C13010201 | 镀锌六角螺栓 综合 | kg | 2.8704 | 8.8 | 0 | 0 | 计价 | 按实计算
XZYD3-60 | 材料 | 乙供 | C14010101 | 镀锌铁丝 综合 | kg | 0.1 | 5.589 | 0 | 0 | 计价 | 按实计算
XZYD3-60 | 材料 | 乙供 | C19020801 | 电力复合脂 | kg | 0.1 | 13.215 | 0 | 0 | 计价 | 按实计算
XZYD3-60 | 材料 | 乙供 | C19031101 | 清洗剂 | kg | 0.1 | 2.811 | 0 | 0 | 计价 | 按实计算
XZYD3-60 | 材料 | 乙供 | C22030605 | 砂轮片 Φ400 | 片 | 0.2 | 13.044 | 0 | 0 | 计价 | 按实计算
XZYD3-60 | 材料 | 乙供 | C99010102 | 其他材料费 | 元 | 0.6006 | 1 | 0 | 0 | 计价 | 按实计算
XZYD3-60 | 机械 | 乙供 | J13-01-065 | 机动液压压接机 200t以内 | 台班 | 0.5184 | 101.136 | 0 | 0 | 计价 | 按实计算
XZYD3-60 | 机械 | 乙供 | J15-01-010 | 砂轮切割机 直径 Φ400 | 台班 | 0.7718 | 57.77 | 0 | 0 | 计价 | 按实计算
XZYD3-61 | 人工 | 乙供 | 9101108 | 安装普通工 | 工日 | 0.2978 | 107 | 0 | 0 | 计价 | 按实计算
XZYD3-61 | 人工 | 乙供 | 9101109 | 安装技术工 | 工日 | 0.5643 | 157 | 0 | 0 | 计价 | 按实计算
XZYD3-61 | 材料 | 乙供 | C13010201 | 镀锌六角螺栓 综合 | kg | 3.157 | 8.8 | 0 | 0 | 计价 | 按实计算
XZYD3-61 | 材料 | 乙供 | C14010101 | 镀锌铁丝 综合 | kg | 0.11 | 5.589 | 0 | 0 | 计价 | 按实计算
XZYD3-61 | 材料 | 乙供 | C19020801 | 电力复合脂 | kg | 0.11 | 13.215 | 0 | 0 | 计价 | 按实计算
XZYD3-61 | 材料 | 乙供 | C19031101 | 清洗剂 | kg | 0.11 | 2.811 | 0 | 0 | 计价 | 按实计算
XZYD3-61 | 材料 | 乙供 | C20010201 | 醇酸防锈漆 | kg | 0.517 | 14.663 | 0 | 0 | 计价 | 按实计算
XZYD3-61 | 材料 | 乙供 | C22040101 | 砂布 | 张 | 0.55 | 0.907 | 0 | 0 | 计价 | 按实计算
XZYD3-61 | 材料 | 乙供 | C22040501 | 棉纱头 | kg | 0.11 | 6.916 | 0 | 0 | 计价 | 按实计算
XZYD3-61 | 材料 | 乙供 | C99010102 | 其他材料费 | 元 | 0.78 | 1 | 0 | 0 | 计价 | 按实计算
XZYD3-61 | 机械 | 乙供 | J13-01-055 | 高空作业车 20m以内 | 台班 | 0.1002 | 1247.427 | 0 | 0 | 计价 | 按实计算
XZYD3-61 | 机械 | 乙供 | J13-01-060 | 机动绞磨 3t以内 | 台班 | 0.1382 | 231.866 | 0 | 0 | 计价 | 按实计算
XZYD3-61 | 机械 | 乙供 | J13-01-065 | 机动液压压接机 200t以内 | 台班 | 0.1521 | 101.136 | 0 | 0 | 计价 | 按实计算
XZYD3-62 | 人工 | 乙供 | 9101108 | 安装普通工 | 工日 | 0.3461 | 107 | 0 | 0 | 计价 | 按实计算
XZYD3-62 | 人工 | 乙供 | 9101109 | 安装技术工 | 工日 | 0.6626 | 157 | 0 | 0 | 计价 | 按实计算
XZYD3-62 | 材料 | 乙供 | C13010201 | 镀锌六角螺栓 综合 | kg | 3.157 | 8.8 | 0 | 0 | 计价 | 按实计算
XZYD3-62 | 材料 | 乙供 | C14010101 | 镀锌铁丝 综合 | kg | 0.11 | 5.589 | 0 | 0 | 计价 | 按实计算
XZYD3-62 | 材料 | 乙供 | C19020801 | 电力复合脂 | kg | 0.11 | 13.215 | 0 | 0 | 计价 | 按实计算
XZYD3-62 | 材料 | 乙供 | C19031101 | 清洗剂 | kg | 0.11 | 2.811 | 0 | 0 | 计价 | 按实计算
XZYD3-62 | 材料 | 乙供 | C20010201 | 醇酸防锈漆 | kg | 0.517 | 14.663 | 0 | 0 | 计价 | 按实计算
XZYD3-62 | 材料 | 乙供 | C22040101 | 砂布 | 张 | 0.55 | 0.907 | 0 | 0 | 计价 | 按实计算
XZYD3-62 | 材料 | 乙供 | C22040501 | 棉纱头 | kg | 0.11 | 6.916 | 0 | 0 | 计价 | 按实计算
XZYD3-62 | 材料 | 乙供 | C99010102 | 其他材料费 | 元 | 0.78 | 1 | 0 | 0 | 计价 | 按实计算
XZYD3-62 | 机械 | 乙供 | J13-01-055 | 高空作业车 20m以内 | 台班 | 0.1083 | 1247.427 | 0 | 0 | 计价 | 按实计算
XZYD3-62 | 机械 | 乙供 | J13-01-060 | 机动绞磨 3t以内 | 台班 | 0.1498 | 231.866 | 0 | 0 | 计价 | 按实计算
XZYD3-62 | 机械 | 乙供 | J13-01-065 | 机动液压压接机 200t以内 | 台班 | 0.2154 | 101.136 | 0 | 0 | 计价 | 按实计算
XZYD3-63 | 人工 | 乙供 | 9101108 | 安装普通工 | 工日 | 0.4909 | 107 | 0 | 0 | 计价 | 按实计算
XZYD3-63 | 人工 | 乙供 | 9101109 | 安装技术工 | 工日 | 0.9316 | 157 | 0 | 0 | 计价 | 按实计算
XZYD3-63 | 材料 | 乙供 | C13010201 | 镀锌六角螺栓 综合 | kg | 3.157 | 8.8 | 0 | 0 | 计价 | 按实计算
XZYD3-63 | 材料 | 乙供 | C14010101 | 镀锌铁丝 综合 | kg | 0.165 | 5.589 | 0 | 0 | 计价 | 按实计算
XZYD3-63 | 材料 | 乙供 | C19020801 | 电力复合脂 | kg | 0.132 | 13.215 | 0 | 0 | 计价 | 按实计算
XZYD3-63 | 材料 | 乙供 | C19031101 | 清洗剂 | kg | 0.165 | 2.811 | 0 | 0 | 计价 | 按实计算
XZYD3-63 | 材料 | 乙供 | C20010201 | 醇酸防锈漆 | kg | 0.77 | 14.663 | 0 | 0 | 计价 | 按实计算
XZYD3-63 | 材料 | 乙供 | C22040101 | 砂布 | 张 | 1.65 | 0.907 | 0 | 0 | 计价 | 按实计算
XZYD3-63 | 材料 | 乙供 | C22040501 | 棉纱头 | kg | 0.165 | 6.916 | 0 | 0 | 计价 | 按实计算
XZYD3-63 | 材料 | 乙供 | C99010102 | 其他材料费 | 元 | 0.8968 | 1 | 0 | 0 | 计价 | 按实计算
XZYD3-63 | 机械 | 乙供 | J13-01-055 | 高空作业车 20m以内 | 台班 | 0.2154 | 1247.427 | 0 | 0 | 计价 | 按实计算
XZYD3-63 | 机械 | 乙供 | J13-01-060 | 机动绞磨 3t以内 | 台班 | 0.1809 | 231.866 | 0 | 0 | 计价 | 按实计算
XZYD3-63 | 机械 | 乙供 | J13-01-065 | 机动液压压接机 200t以内 | 台班 | 0.3237 | 101.136 | 0 | 0 | 计价 | 按实计算
XZYD3-64 | 人工 | 乙供 | 9101108 | 安装普通工 | 工日 | 0.7002 | 107 | 0 | 0 | 计价 | 按实计算
XZYD3-64 | 人工 | 乙供 | 9101109 | 安装技术工 | 工日 | 1.3384 | 157 | 0 | 0 | 计价 | 按实计算
XZYD3-64 | 材料 | 乙供 | C13010201 | 镀锌六角螺栓 综合 | kg | 3.157 | 8.8 | 0 | 0 | 计价 | 按实计算
XZYD3-64 | 材料 | 乙供 | C14010101 | 镀锌铁丝 综合 | kg | 0.165 | 5.589 | 0 | 0 | 计价 | 按实计算
XZYD3-64 | 材料 | 乙供 | C19020801 | 电力复合脂 | kg | 0.165 | 13.215 | 0 | 0 | 计价 | 按实计算
XZYD3-64 | 材料 | 乙供 | C19031101 | 清洗剂 | kg | 0.22 | 2.811 | 0 | 0 | 计价 | 按实计算
XZYD3-64 | 材料 | 乙供 | C20010201 | 醇酸防锈漆 | kg | 1.023 | 14.663 | 0 | 0 | 计价 | 按实计算
XZYD3-64 | 材料 | 乙供 | C22040101 | 砂布 | 张 | 2.2 | 0.907 | 0 | 0 | 计价 | 按实计算
XZYD3-64 | 材料 | 乙供 | C22040501 | 棉纱头 | kg | 0.22 | 6.916 | 0 | 0 | 计价 | 按实计算
XZYD3-64 | 材料 | 乙供 | C99010102 | 其他材料费 | 元 | 1.0004 | 1 | 0 | 0 | 计价 | 按实计算
XZYD3-64 | 机械 | 乙供 | J13-01-055 | 高空作业车 20m以内 | 台班 | 0.2154 | 1247.427 | 0 | 0 | 计价 | 按实计算
XZYD3-64 | 机械 | 乙供 | J13-01-060 | 机动绞磨 3t以内 | 台班 | 0.2269 | 231.866 | 0 | 0 | 计价 | 按实计算
XZYD3-64 | 机械 | 乙供 | J13-01-065 | 机动液压压接机 200t以内 | 台班 | 0.3779 | 101.136 | 0 | 0 | 计价 | 按实计算
XZYD3-65 | 人工 | 乙供 | 9101108 | 安装普通工 | 工日 | 1.2555 | 107 | 0 | 0 | 计价 | 按实计算
XZYD3-65 | 人工 | 乙供 | 9101109 | 安装技术工 | 工日 | 2.3946 | 157 | 0 | 0 | 计价 | 按实计算
XZYD3-65 | 材料 | 乙供 | C13010201 | 镀锌六角螺栓 综合 | kg | 10.502 | 8.8 | 0 | 0 | 计价 | 按实计算
XZYD3-65 | 材料 | 乙供 | C14010101 | 镀锌铁丝 综合 | kg | 0.22 | 5.589 | 0 | 0 | 计价 | 按实计算
XZYD3-65 | 材料 | 乙供 | C19020801 | 电力复合脂 | kg | 0.55 | 13.215 | 0 | 0 | 计价 | 按实计算
XZYD3-65 | 材料 | 乙供 | C19031101 | 清洗剂 | kg | 0.627 | 2.811 | 0 | 0 | 计价 | 按实计算
XZYD3-65 | 材料 | 乙供 | C20010201 | 醇酸防锈漆 | kg | 1.54 | 14.663 | 0 | 0 | 计价 | 按实计算
XZYD3-65 | 材料 | 乙供 | C22040101 | 砂布 | 张 | 4.4 | 0.907 | 0 | 0 | 计价 | 按实计算
XZYD3-65 | 材料 | 乙供 | C22040501 | 棉纱头 | kg | 0.55 | 6.916 | 0 | 0 | 计价 | 按实计算
XZYD3-65 | 材料 | 乙供 | C99010102 | 其他材料费 | 元 | 2.6611 | 1 | 0 | 0 | 计价 | 按实计算
XZYD3-65 | 机械 | 乙供 | J13-01-055 | 高空作业车 20m以内 | 台班 | 0.3237 | 1247.427 | 0 | 0 | 计价 | 按实计算
XZYD3-65 | 机械 | 乙供 | J13-01-060 | 机动绞磨 3t以内 | 台班 | 0.3629 | 231.866 | 0 | 0 | 计价 | 按实计算
XZYD3-65 | 机械 | 乙供 | J13-01-065 | 机动液压压接机 200t以内 | 台班 | 0.5391 | 101.136 | 0 | 0 | 计价 | 按实计算
XZYD3-66 | 人工 | 乙供 | 9101108 | 安装普通工 | 工日 | 0.7818 | 107 | 0 | 0 | 计价 | 按实计算
XZYD3-66 | 人工 | 乙供 | 9101109 | 安装技术工 | 工日 | 1.5746 | 157 | 0 | 0 | 计价 | 按实计算
XZYD3-66 | 材料 | 乙供 | C13010201 | 镀锌六角螺栓 综合 | kg | 3.157 | 8.8 | 0 | 0 | 计价 | 按实计算
XZYD3-66 | 材料 | 乙供 | C14010101 | 镀锌铁丝 综合 | kg | 0.165 | 5.589 | 0 | 0 | 计价 | 按实计算
XZYD3-66 | 材料 | 乙供 | C19020801 | 电力复合脂 | kg | 0.275 | 13.215 | 0 | 0 | 计价 | 按实计算
XZYD3-66 | 材料 | 乙供 | C19031101 | 清洗剂 | kg | 0.22 | 2.811 | 0 | 0 | 计价 | 按实计算
XZYD3-66 | 材料 | 乙供 | C20010201 | 醇酸防锈漆 | kg | 0.77 | 14.663 | 0 | 0 | 计价 | 按实计算
XZYD3-66 | 材料 | 乙供 | C22040101 | 砂布 | 张 | 2.2 | 0.907 | 0 | 0 | 计价 | 按实计算
XZYD3-66 | 材料 | 乙供 | C22040501 | 棉纱头 | kg | 0.165 | 6.916 | 0 | 0 | 计价 | 按实计算
XZYD3-66 | 材料 | 乙供 | C99010102 | 其他材料费 | 元 | 0.9477 | 1 | 0 | 0 | 计价 | 按实计算
XZYD3-66 | 机械 | 乙供 | J13-01-056 | 高空作业车 30m以内 | 台班 | 0.5933 | 1509.937 | 0 | 0 | 计价 | 按实计算
XZYD3-66 | 机械 | 乙供 | J13-01-060 | 机动绞磨 3t以内 | 台班 | 0.2984 | 231.866 | 0 | 0 | 计价 | 按实计算
XZYD3-66 | 机械 | 乙供 | J13-01-065 | 机动液压压接机 200t以内 | 台班 | 0.356 | 101.136 | 0 | 0 | 计价 | 按实计算
XZYD3-67 | 人工 | 乙供 | 9101108 | 安装普通工 | 工日 | 1.096 | 107 | 0 | 0 | 计价 | 按实计算
XZYD3-67 | 人工 | 乙供 | 9101109 | 安装技术工 | 工日 | 2.1847 | 157 | 0 | 0 | 计价 | 按实计算
XZYD3-67 | 材料 | 乙供 | C13010201 | 镀锌六角螺栓 综合 | kg | 3.157 | 8.8 | 0 | 0 | 计价 | 按实计算
XZYD3-67 | 材料 | 乙供 | C14010101 | 镀锌铁丝 综合 | kg | 0.165 | 5.589 | 0 | 0 | 计价 | 按实计算
XZYD3-67 | 材料 | 乙供 | C19020801 | 电力复合脂 | kg | 0.33 | 13.215 | 0 | 0 | 计价 | 按实计算
XZYD3-67 | 材料 | 乙供 | C19031101 | 清洗剂 | kg | 0.33 | 2.811 | 0 | 0 | 计价 | 按实计算
XZYD3-67 | 材料 | 乙供 | C20010201 | 醇酸防锈漆 | kg | 1.155 | 14.663 | 0 | 0 | 计价 | 按实计算
XZYD3-67 | 材料 | 乙供 | C22040101 | 砂布 | 张 | 2.75 | 0.907 | 0 | 0 | 计价 | 按实计算
XZYD3-67 | 材料 | 乙供 | C22040501 | 棉纱头 | kg | 0.22 | 6.916 | 0 | 0 | 计价 | 按实计算
XZYD3-67 | 材料 | 乙供 | C99010102 | 其他材料费 | 元 | 1.0989 | 1 | 0 | 0 | 计价 | 按实计算
XZYD3-67 | 机械 | 乙供 | J13-01-056 | 高空作业车 30m以内 | 台班 | 0.5933 | 1509.937 | 0 | 0 | 计价 | 按实计算
XZYD3-67 | 机械 | 乙供 | J13-01-060 | 机动绞磨 3t以内 | 台班 | 0.447 | 231.866 | 0 | 0 | 计价 | 按实计算
XZYD3-67 | 机械 | 乙供 | J13-01-065 | 机动液压压接机 200t以内 | 台班 | 0.4159 | 101.136 | 0 | 0 | 计价 | 按实计算
XZYD3-68 | 人工 | 乙供 | 9101108 | 安装普通工 | 工日 | 2.56 | 107 | 0 | 0 | 计价 | 按实计算
XZYD3-68 | 人工 | 乙供 | 9101109 | 安装技术工 | 工日 | 5.1108 | 157 | 0 | 0 | 计价 | 按实计算
XZYD3-68 | 材料 | 乙供 | C13010201 | 镀锌六角螺栓 综合 | kg | 10.502 | 8.8 | 0 | 0 | 计价 | 按实计算
XZYD3-68 | 材料 | 乙供 | C14010101 | 镀锌铁丝 综合 | kg | 0.22 | 5.589 | 0 | 0 | 计价 | 按实计算
XZYD3-68 | 材料 | 乙供 | C19020801 | 电力复合脂 | kg | 0.55 | 13.215 | 0 | 0 | 计价 | 按实计算
XZYD3-68 | 材料 | 乙供 | C19031101 | 清洗剂 | kg | 0.627 | 2.811 | 0 | 0 | 计价 | 按实计算
XZYD3-68 | 材料 | 乙供 | C20010201 | 醇酸防锈漆 | kg | 1.54 | 14.663 | 0 | 0 | 计价 | 按实计算
XZYD3-68 | 材料 | 乙供 | C22040101 | 砂布 | 张 | 6.05 | 0.907 | 0 | 0 | 计价 | 按实计算
XZYD3-68 | 材料 | 乙供 | C22040501 | 棉纱头 | kg | 0.55 | 6.916 | 0 | 0 | 计价 | 按实计算
XZYD3-68 | 材料 | 乙供 | C99010102 | 其他材料费 | 元 | 2.691 | 1 | 0 | 0 | 计价 | 按实计算
XZYD3-68 | 机械 | 乙供 | J13-01-056 | 高空作业车 30m以内 | 台班 | 0.5933 | 1509.937 | 0 | 0 | 计价 | 按实计算
XZYD3-68 | 机械 | 乙供 | J13-01-060 | 机动绞磨 3t以内 | 台班 | 0.5967 | 231.866 | 0 | 0 | 计价 | 按实计算
XZYD3-68 | 机械 | 乙供 | J13-01-065 | 机动液压压接机 200t以内 | 台班 | 0.5933 | 101.136 | 0 | 0 | 计价 | 按实计算
XZYD3-69 | 人工 | 乙供 | 9101108 | 安装普通工 | 工日 | 4.1007 | 107 | 0 | 0 | 计价 | 按实计算
XZYD3-69 | 人工 | 乙供 | 9101109 | 安装技术工 | 工日 | 8.1811 | 157 | 0 | 0 | 计价 | 按实计算
XZYD3-69 | 材料 | 乙供 | C13010201 | 镀锌六角螺栓 综合 | kg | 13.2 | 8.8 | 0 | 0 | 计价 | 按实计算
XZYD3-69 | 材料 | 乙供 | C14010101 | 镀锌铁丝 综合 | kg | 0.264 | 5.589 | 0 | 0 | 计价 | 按实计算
XZYD3-69 | 材料 | 乙供 | C19020801 | 电力复合脂 | kg | 0.77 | 13.215 | 0 | 0 | 计价 | 按实计算
XZYD3-69 | 材料 | 乙供 | C19031101 | 清洗剂 | kg | 0.748 | 2.811 | 0 | 0 | 计价 | 按实计算
XZYD3-69 | 材料 | 乙供 | C20010201 | 醇酸防锈漆 | kg | 1.797 | 14.663 | 0 | 0 | 计价 | 按实计算
XZYD3-69 | 材料 | 乙供 | C22040101 | 砂布 | 张 | 6.93 | 0.907 | 0 | 0 | 计价 | 按实计算
XZYD3-69 | 材料 | 乙供 | C22040501 | 棉纱头 | kg | 0.66 | 6.916 | 0 | 0 | 计价 | 按实计算
XZYD3-69 | 材料 | 乙供 | C99010102 | 其他材料费 | 元 | 3.3423 | 1 | 0 | 0 | 计价 | 按实计算
XZYD3-69 | 机械 | 乙供 | J03-01-041 | 汽车式起重机 起重量 50t | 台班 | 0.5391 | 2916.499 | 0 | 0 | 计价 | 按实计算
XZYD3-69 | 机械 | 乙供 | J13-01-056 | 高空作业车 30m以内 | 台班 | 0.5933 | 1509.937 | 0 | 0 | 计价 | 按实计算
XZYD3-69 | 机械 | 乙供 | J13-01-065 | 机动液压压接机 200t以内 | 台班 | 0.7108 | 101.136 | 0 | 0 | 计价 | 按实计算
XZYD3-70 | 人工 | 乙供 | 9101108 | 安装普通工 | 工日 | 3.4798 | 107 | 0 | 0 | 计价 | 按实计算
XZYD3-70 | 人工 | 乙供 | 9101109 | 安装技术工 | 工日 | 6.9542 | 157 | 0 | 0 | 计价 | 按实计算
XZYD3-70 | 材料 | 乙供 | C13010201 | 镀锌六角螺栓 综合 | kg | 13.2 | 8.8 | 0 | 0 | 计价 | 按实计算
XZYD3-70 | 材料 | 乙供 | C14010101 | 镀锌铁丝 综合 | kg | 0.264 | 5.589 | 0 | 0 | 计价 | 按实计算
XZYD3-70 | 材料 | 乙供 | C19020801 | 电力复合脂 | kg | 0.77 | 13.215 | 0 | 0 | 计价 | 按实计算
XZYD3-70 | 材料 | 乙供 | C19031101 | 清洗剂 | kg | 0.748 | 2.811 | 0 | 0 | 计价 | 按实计算
XZYD3-70 | 材料 | 乙供 | C20010201 | 醇酸防锈漆 | kg | 1.797 | 14.663 | 0 | 0 | 计价 | 按实计算
XZYD3-70 | 材料 | 乙供 | C22040101 | 砂布 | 张 | 6.93 | 0.907 | 0 | 0 | 计价 | 按实计算
XZYD3-70 | 材料 | 乙供 | C22040501 | 棉纱头 | kg | 0.66 | 6.916 | 0 | 0 | 计价 | 按实计算
XZYD3-70 | 材料 | 乙供 | C99010102 | 其他材料费 | 元 | 3.3423 | 1 | 0 | 0 | 计价 | 按实计算
XZYD3-70 | 机械 | 乙供 | J03-01-041 | 汽车式起重机 起重量 50t | 台班 | 0.5391 | 2916.499 | 0 | 0 | 计价 | 按实计算
XZYD3-70 | 机械 | 乙供 | J13-01-056 | 高空作业车 30m以内 | 台班 | 0.5933 | 1509.937 | 0 | 0 | 计价 | 按实计算
XZYD3-70 | 机械 | 乙供 | J13-01-065 | 机动液压压接机 200t以内 | 台班 | 0.7108 | 101.136 | 0 | 0 | 计价 | 按实计算
XZYD3-71 | 人工 | 乙供 | 9101108 | 安装普通工 | 工日 | 7.7644 | 107 | 0 | 0 | 计价 | 按实计算
XZYD3-71 | 人工 | 乙供 | 9101109 | 安装技术工 | 工日 | 15.5028 | 157 | 0 | 0 | 计价 | 按实计算
XZYD3-71 | 材料 | 乙供 | C13010201 | 镀锌六角螺栓 综合 | kg | 22 | 8.8 | 0 | 0 | 计价 | 按实计算
XZYD3-71 | 材料 | 乙供 | C14010101 | 镀锌铁丝 综合 | kg | 0.44 | 5.589 | 0 | 0 | 计价 | 按实计算
XZYD3-71 | 材料 | 乙供 | C19020801 | 电力复合脂 | kg | 1.1 | 13.215 | 0 | 0 | 计价 | 按实计算
XZYD3-71 | 材料 | 乙供 | C19031101 | 清洗剂 | kg | 1.254 | 2.811 | 0 | 0 | 计价 | 按实计算
XZYD3-71 | 材料 | 乙供 | C20010201 | 醇酸防锈漆 | kg | 3.08 | 14.663 | 0 | 0 | 计价 | 按实计算
XZYD3-71 | 材料 | 乙供 | C22040101 | 砂布 | 张 | 12.1 | 0.907 | 0 | 0 | 计价 | 按实计算
XZYD3-71 | 材料 | 乙供 | C22040501 | 棉纱头 | kg | 1.1 | 6.916 | 0 | 0 | 计价 | 按实计算
XZYD3-71 | 材料 | 乙供 | C99010102 | 其他材料费 | 元 | 5.5573 | 1 | 0 | 0 | 计价 | 按实计算
XZYD3-71 | 机械 | 乙供 | J03-01-044 | 汽车式起重机 起重量 90t | 台班 | 0.97 | 4880.205 | 0 | 0 | 计价 | 按实计算
XZYD3-71 | 机械 | 乙供 | J13-01-056 | 高空作业车 30m以内 | 台班 | 0.97 | 1509.937 | 0 | 0 | 计价 | 按实计算
XZYD3-71 | 机械 | 乙供 | J13-01-065 | 机动液压压接机 200t以内 | 台班 | 0.8133 | 101.136 | 0 | 0 | 计价 | 按实计算
XZYD3-72 | 人工 | 乙供 | 9101108 | 安装普通工 | 工日 | 5.6949 | 107 | 0 | 0 | 计价 | 按实计算
XZYD3-72 | 人工 | 乙供 | 9101109 | 安装技术工 | 工日 | 11.3696 | 157 | 0 | 0 | 计价 | 按实计算
XZYD3-72 | 材料 | 乙供 | C13010201 | 镀锌六角螺栓 综合 | kg | 22 | 8.8 | 0 | 0 | 计价 | 按实计算
XZYD3-72 | 材料 | 乙供 | C14010101 | 镀锌铁丝 综合 | kg | 0.44 | 5.589 | 0 | 0 | 计价 | 按实计算
XZYD3-72 | 材料 | 乙供 | C19020801 | 电力复合脂 | kg | 1.1 | 13.215 | 0 | 0 | 计价 | 按实计算
XZYD3-72 | 材料 | 乙供 | C19031101 | 清洗剂 | kg | 1.254 | 2.811 | 0 | 0 | 计价 | 按实计算
XZYD3-72 | 材料 | 乙供 | C20010201 | 醇酸防锈漆 | kg | 3.08 | 14.663 | 0 | 0 | 计价 | 按实计算
XZYD3-72 | 材料 | 乙供 | C22040101 | 砂布 | 张 | 12.1 | 0.907 | 0 | 0 | 计价 | 按实计算
XZYD3-72 | 材料 | 乙供 | C22040501 | 棉纱头 | kg | 1.1 | 6.916 | 0 | 0 | 计价 | 按实计算
XZYD3-72 | 材料 | 乙供 | C99010102 | 其他材料费 | 元 | 5.5573 | 1 | 0 | 0 | 计价 | 按实计算
XZYD3-72 | 机械 | 乙供 | J03-01-044 | 汽车式起重机 起重量 90t | 台班 | 0.97 | 4880.205 | 0 | 0 | 计价 | 按实计算
XZYD3-72 | 机械 | 乙供 | J13-01-056 | 高空作业车 30m以内 | 台班 | 1.0668 | 1509.937 | 0 | 0 | 计价 | 按实计算
XZYD3-72 | 机械 | 乙供 | J13-01-065 | 机动液压压接机 200t以内 | 台班 | 0.8133 | 101.136 | 0 | 0 | 计价 | 按实计算
XZYD3-73 | 人工 | 乙供 | 9101108 | 安装普通工 | 工日 | 0.0483 | 107 | 0 | 0 | 计价 | 按实计算
XZYD3-73 | 人工 | 乙供 | 9101109 | 安装技术工 | 工日 | 0.0721 | 157 | 0 | 0 | 计价 | 按实计算
XZYD3-73 | 材料 | 乙供 | C13010201 | 镀锌六角螺栓 综合 | kg | 0.33 | 8.8 | 0 | 0 | 计价 | 按实计算
XZYD3-73 | 材料 | 乙供 | C16039140 | 矩形母线间隔垫JG型 综合 | 件 | 0.0365 | 8.036 | 0 | 0 | 计价 | 按实计算
XZYD3-73 | 材料 | 乙供 | C19020801 | 电力复合脂 | kg | 0.003 | 13.215 | 0 | 0 | 计价 | 按实计算
XZYD3-73 | 材料 | 乙供 | C19031101 | 清洗剂 | kg | 0.005 | 2.811 | 0 | 0 | 计价 | 按实计算
XZYD3-73 | 材料 | 乙供 | C20020201 | 醇酸磁漆 | kg | 0.035 | 16.548 | 0 | 0 | 计价 | 按实计算
XZYD3-73 | 材料 | 乙供 | C22030501 | 钢锯条 各种规格 | 根 | 0.099 | 1.596 | 0 | 0 | 计价 | 按实计算
XZYD3-73 | 材料 | 乙供 | C22040101 | 砂布 | 张 | 0.05 | 0.907 | 0 | 0 | 计价 | 按实计算
XZYD3-73 | 材料 | 乙供 | C22040501 | 棉纱头 | kg | 0.006 | 6.916 | 0 | 0 | 计价 | 按实计算
XZYD3-73 | 材料 | 乙供 | C99010102 | 其他材料费 | 元 | 0.0815 | 1 | 0 | 0 | 计价 | 按实计算
XZYD3-73 | 机械 | 乙供 | J03-01-033 | 汽车式起重机 起重量 5t | 台班 | 0.0048 | 749.204 | 0 | 0 | 计价 | 按实计算
XZYD3-73 | 机械 | 乙供 | J08-01-009 | 液压母线平弯机 宽度×厚度 125mm×12mm | 台班 | 0.0449 | 237.438 | 0 | 0 | 计价 | 按实计算
XZYD3-74 | 人工 | 乙供 | 9101108 | 安装普通工 | 工日 | 0.0564 | 107 | 0 | 0 | 计价 | 按实计算
XZYD3-74 | 人工 | 乙供 | 9101109 | 安装技术工 | 工日 | 0.0984 | 157 | 0 | 0 | 计价 | 按实计算
XZYD3-74 | 材料 | 乙供 | C13010201 | 镀锌六角螺栓 综合 | kg | 0.33 | 8.8 | 0 | 0 | 计价 | 按实计算
XZYD3-74 | 材料 | 乙供 | C16039140 | 矩形母线间隔垫JG型 综合 | 件 | 0.0562 | 8.036 | 0 | 0 | 计价 | 按实计算
XZYD3-74 | 材料 | 乙供 | C19020801 | 电力复合脂 | kg | 0.006 | 13.215 | 0 | 0 | 计价 | 按实计算
XZYD3-74 | 材料 | 乙供 | C19031101 | 清洗剂 | kg | 0.005 | 2.811 | 0 | 0 | 计价 | 按实计算
XZYD3-74 | 材料 | 乙供 | C20020201 | 醇酸磁漆 | kg | 0.045 | 16.548 | 0 | 0 | 计价 | 按实计算
XZYD3-74 | 材料 | 乙供 | C22030501 | 钢锯条 各种规格 | 根 | 0.178 | 1.596 | 0 | 0 | 计价 | 按实计算
XZYD3-74 | 材料 | 乙供 | C22040101 | 砂布 | 张 | 0.099 | 0.907 | 0 | 0 | 计价 | 按实计算
XZYD3-74 | 材料 | 乙供 | C22040501 | 棉纱头 | kg | 0.007 | 6.916 | 0 | 0 | 计价 | 按实计算
XZYD3-74 | 材料 | 乙供 | C99010102 | 其他材料费 | 元 | 0.0923 | 1 | 0 | 0 | 计价 | 按实计算
XZYD3-74 | 机械 | 乙供 | J03-01-033 | 汽车式起重机 起重量 5t | 台班 | 0.0058 | 749.204 | 0 | 0 | 计价 | 按实计算
XZYD3-74 | 机械 | 乙供 | J08-01-009 | 液压母线平弯机 宽度×厚度 125mm×12mm | 台班 | 0.0657 | 237.438 | 0 | 0 | 计价 | 按实计算
XZYD3-75 | 人工 | 乙供 | 9101108 | 安装普通工 | 工日 | 0.0644 | 107 | 0 | 0 | 计价 | 按实计算
XZYD3-75 | 人工 | 乙供 | 9101109 | 安装技术工 | 工日 | 0.1246 | 157 | 0 | 0 | 计价 | 按实计算
XZYD3-75 | 材料 | 乙供 | C13010201 | 镀锌六角螺栓 综合 | kg | 0.33 | 8.8 | 0 | 0 | 计价 | 按实计算
XZYD3-75 | 材料 | 乙供 | C16039140 | 矩形母线间隔垫JG型 综合 | 件 | 0.0783 | 8.036 | 0 | 0 | 计价 | 按实计算
XZYD3-75 | 材料 | 乙供 | C19020801 | 电力复合脂 | kg | 0.006 | 13.215 | 0 | 0 | 计价 | 按实计算
XZYD3-75 | 材料 | 乙供 | C19031101 | 清洗剂 | kg | 0.005 | 2.811 | 0 | 0 | 计价 | 按实计算
XZYD3-75 | 材料 | 乙供 | C20020201 | 醇酸磁漆 | kg | 0.055 | 16.548 | 0 | 0 | 计价 | 按实计算
XZYD3-75 | 材料 | 乙供 | C22030501 | 钢锯条 各种规格 | 根 | 0.198 | 1.596 | 0 | 0 | 计价 | 按实计算
XZYD3-75 | 材料 | 乙供 | C22040101 | 砂布 | 张 | 0.099 | 0.907 | 0 | 0 | 计价 | 按实计算
XZYD3-75 | 材料 | 乙供 | C22040501 | 棉纱头 | kg | 0.008 | 6.916 | 0 | 0 | 计价 | 按实计算
XZYD3-75 | 材料 | 乙供 | C99010102 | 其他材料费 | 元 | 0.1 | 1 | 0 | 0 | 计价 | 按实计算
XZYD3-75 | 机械 | 乙供 | J03-01-033 | 汽车式起重机 起重量 5t | 台班 | 0.0077 | 749.204 | 0 | 0 | 计价 | 按实计算
XZYD3-75 | 机械 | 乙供 | J08-01-009 | 液压母线平弯机 宽度×厚度 125mm×12mm | 台班 | 0.0714 | 237.438 | 0 | 0 | 计价 | 按实计算
XZYD3-76 | 人工 | 乙供 | 9101108 | 安装普通工 | 工日 | 0.0725 | 107 | 0 | 0 | 计价 | 按实计算
XZYD3-76 | 人工 | 乙供 | 9101109 | 安装技术工 | 工日 | 0.1312 | 157 | 0 | 0 | 计价 | 按实计算
XZYD3-76 | 材料 | 乙供 | C13010201 | 镀锌六角螺栓 综合 | kg | 0.33 | 8.8 | 0 | 0 | 计价 | 按实计算
XZYD3-76 | 材料 | 乙供 | C16039140 | 矩形母线间隔垫JG型 综合 | 件 | 0.0923 | 8.036 | 0 | 0 | 计价 | 按实计算
XZYD3-76 | 材料 | 乙供 | C19020801 | 电力复合脂 | kg | 0.007 | 13.215 | 0 | 0 | 计价 | 按实计算
XZYD3-76 | 材料 | 乙供 | C19031101 | 清洗剂 | kg | 0.005 | 2.811 | 0 | 0 | 计价 | 按实计算
XZYD3-76 | 材料 | 乙供 | C20020201 | 醇酸磁漆 | kg | 0.059 | 16.548 | 0 | 0 | 计价 | 按实计算
XZYD3-76 | 材料 | 乙供 | C22030501 | 钢锯条 各种规格 | 根 | 0.248 | 1.596 | 0 | 0 | 计价 | 按实计算
XZYD3-76 | 材料 | 乙供 | C22040101 | 砂布 | 张 | 0.149 | 0.907 | 0 | 0 | 计价 | 按实计算
XZYD3-76 | 材料 | 乙供 | C22040501 | 棉纱头 | kg | 0.009 | 6.916 | 0 | 0 | 计价 | 按实计算
XZYD3-76 | 材料 | 乙供 | C99010102 | 其他材料费 | 元 | 0.1064 | 1 | 0 | 0 | 计价 | 按实计算
XZYD3-76 | 机械 | 乙供 | J03-01-033 | 汽车式起重机 起重量 5t | 台班 | 0.0096 | 749.204 | 0 | 0 | 计价 | 按实计算
XZYD3-76 | 机械 | 乙供 | J08-01-009 | 液压母线平弯机 宽度×厚度 125mm×12mm | 台班 | 0.0749 | 237.438 | 0 | 0 | 计价 | 按实计算
XZYD3-77 | 人工 | 乙供 | 9101108 | 安装普通工 | 工日 | 0.1657 | 107 | 0 | 0 | 计价 | 按实计算
XZYD3-77 | 人工 | 乙供 | 9101109 | 安装技术工 | 工日 | 0.2538 | 157 | 0 | 0 | 计价 | 按实计算
XZYD3-77 | 材料 | 乙供 | C13010201 | 镀锌六角螺栓 综合 | kg | 0.374 | 8.8 | 0 | 0 | 计价 | 按实计算
XZYD3-77 | 材料 | 乙供 | C16039140 | 矩形母线间隔垫JG型 综合 | 件 | 1.1312 | 8.036 | 0 | 0 | 计价 | 按实计算
XZYD3-77 | 材料 | 乙供 | C19020801 | 电力复合脂 | kg | 0.002 | 13.215 | 0 | 0 | 计价 | 按实计算
XZYD3-77 | 材料 | 乙供 | C19031101 | 清洗剂 | kg | 0.01 | 2.811 | 0 | 0 | 计价 | 按实计算
XZYD3-77 | 材料 | 乙供 | C20020201 | 醇酸磁漆 | kg | 0.072 | 16.548 | 0 | 0 | 计价 | 按实计算
XZYD3-77 | 材料 | 乙供 | C22030501 | 钢锯条 各种规格 | 根 | 0.396 | 1.596 | 0 | 0 | 计价 | 按实计算
XZYD3-77 | 材料 | 乙供 | C22040101 | 砂布 | 张 | 0.198 | 0.907 | 0 | 0 | 计价 | 按实计算
XZYD3-77 | 材料 | 乙供 | C22040501 | 棉纱头 | kg | 0.019 | 6.916 | 0 | 0 | 计价 | 按实计算
XZYD3-77 | 材料 | 乙供 | C99010102 | 其他材料费 | 元 | 0.2914 | 1 | 0 | 0 | 计价 | 按实计算
XZYD3-77 | 机械 | 乙供 | J03-01-033 | 汽车式起重机 起重量 5t | 台班 | 0.0096 | 749.204 | 0 | 0 | 计价 | 按实计算
XZYD3-77 | 机械 | 乙供 | J08-01-009 | 液压母线平弯机 宽度×厚度 125mm×12mm | 台班 | 0.2004 | 237.438 | 0 | 0 | 计价 | 按实计算
XZYD3-78 | 人工 | 乙供 | 9101108 | 安装普通工 | 工日 | 0.1691 | 107 | 0 | 0 | 计价 | 按实计算
XZYD3-78 | 人工 | 乙供 | 9101109 | 安装技术工 | 工日 | 0.3084 | 157 | 0 | 0 | 计价 | 按实计算
XZYD3-78 | 材料 | 乙供 | C13010201 | 镀锌六角螺栓 综合 | kg | 0.589 | 8.8 | 0 | 0 | 计价 | 按实计算
XZYD3-78 | 材料 | 乙供 | C16039140 | 矩形母线间隔垫JG型 综合 | 件 | 2.2624 | 8.036 | 0 | 0 | 计价 | 按实计算
XZYD3-78 | 材料 | 乙供 | C19020801 | 电力复合脂 | kg | 0.002 | 13.215 | 0 | 0 | 计价 | 按实计算
XZYD3-78 | 材料 | 乙供 | C19031101 | 清洗剂 | kg | 0.01 | 2.811 | 0 | 0 | 计价 | 按实计算
XZYD3-78 | 材料 | 乙供 | C20020201 | 醇酸磁漆 | kg | 0.077 | 16.548 | 0 | 0 | 计价 | 按实计算
XZYD3-78 | 材料 | 乙供 | C22030501 | 钢锯条 各种规格 | 根 | 0.405 | 1.596 | 0 | 0 | 计价 | 按实计算
XZYD3-78 | 材料 | 乙供 | C22040101 | 砂布 | 张 | 0.217 | 0.907 | 0 | 0 | 计价 | 按实计算
XZYD3-78 | 材料 | 乙供 | C22040501 | 棉纱头 | kg | 0.019 | 6.916 | 0 | 0 | 计价 | 按实计算
XZYD3-78 | 材料 | 乙供 | C99010102 | 其他材料费 | 元 | 0.5133 | 1 | 0 | 0 | 计价 | 按实计算
XZYD3-78 | 机械 | 乙供 | J03-01-033 | 汽车式起重机 起重量 5t | 台班 | 0.0096 | 749.204 | 0 | 0 | 计价 | 按实计算
XZYD3-78 | 机械 | 乙供 | J08-01-009 | 液压母线平弯机 宽度×厚度 125mm×12mm | 台班 | 0.2004 | 237.438 | 0 | 0 | 计价 | 按实计算
XZYD3-79 | 人工 | 乙供 | 9101108 | 安装普通工 | 工日 | 0.2018 | 107 | 0 | 0 | 计价 | 按实计算
XZYD3-79 | 人工 | 乙供 | 9101109 | 安装技术工 | 工日 | 0.4099 | 157 | 0 | 0 | 计价 | 按实计算
XZYD3-79 | 材料 | 乙供 | C13010201 | 镀锌六角螺栓 综合 | kg | 0.589 | 8.8 | 0 | 0 | 计价 | 按实计算
XZYD3-79 | 材料 | 乙供 | C16039140 | 矩形母线间隔垫JG型 综合 | 件 | 1.321 | 8.036 | 0 | 0 | 计价 | 按实计算
XZYD3-79 | 材料 | 乙供 | C19020801 | 电力复合脂 | kg | 0.002 | 13.215 | 0 | 0 | 计价 | 按实计算
XZYD3-79 | 材料 | 乙供 | C19031101 | 清洗剂 | kg | 0.01 | 2.811 | 0 | 0 | 计价 | 按实计算
XZYD3-79 | 材料 | 乙供 | C20020201 | 醇酸磁漆 | kg | 0.08 | 16.548 | 0 | 0 | 计价 | 按实计算
XZYD3-79 | 材料 | 乙供 | C22030501 | 钢锯条 各种规格 | 根 | 0.423 | 1.596 | 0 | 0 | 计价 | 按实计算
XZYD3-79 | 材料 | 乙供 | C22040101 | 砂布 | 张 | 0.235 | 0.907 | 0 | 0 | 计价 | 按实计算
XZYD3-79 | 材料 | 乙供 | C22040501 | 棉纱头 | kg | 0.026 | 6.916 | 0 | 0 | 计价 | 按实计算
XZYD3-79 | 材料 | 乙供 | C99010102 | 其他材料费 | 元 | 0.3649 | 1 | 0 | 0 | 计价 | 按实计算
XZYD3-79 | 机械 | 乙供 | J03-01-033 | 汽车式起重机 起重量 5t | 台班 | 0.0192 | 749.204 | 0 | 0 | 计价 | 按实计算
XZYD3-79 | 机械 | 乙供 | J08-01-009 | 液压母线平弯机 宽度×厚度 125mm×12mm | 台班 | 0.3018 | 237.438 | 0 | 0 | 计价 | 按实计算
XZYD3-80 | 人工 | 乙供 | 9101108 | 安装普通工 | 工日 | 0.2495 | 107 | 0 | 0 | 计价 | 按实计算
XZYD3-80 | 人工 | 乙供 | 9101109 | 安装技术工 | 工日 | 0.4593 | 157 | 0 | 0 | 计价 | 按实计算
XZYD3-80 | 材料 | 乙供 | C13010201 | 镀锌六角螺栓 综合 | kg | 0.589 | 8.8 | 0 | 0 | 计价 | 按实计算
XZYD3-80 | 材料 | 乙供 | C16039140 | 矩形母线间隔垫JG型 综合 | 件 | 2.2624 | 8.036 | 0 | 0 | 计价 | 按实计算
XZYD3-80 | 材料 | 乙供 | C19020801 | 电力复合脂 | kg | 0.002 | 13.215 | 0 | 0 | 计价 | 按实计算
XZYD3-80 | 材料 | 乙供 | C19031101 | 清洗剂 | kg | 0.01 | 2.811 | 0 | 0 | 计价 | 按实计算
XZYD3-80 | 材料 | 乙供 | C20020201 | 醇酸磁漆 | kg | 0.082 | 16.548 | 0 | 0 | 计价 | 按实计算
XZYD3-80 | 材料 | 乙供 | C22030501 | 钢锯条 各种规格 | 根 | 0.495 | 1.596 | 0 | 0 | 计价 | 按实计算
XZYD3-80 | 材料 | 乙供 | C22040101 | 砂布 | 张 | 0.297 | 0.907 | 0 | 0 | 计价 | 按实计算
XZYD3-80 | 材料 | 乙供 | C22040501 | 棉纱头 | kg | 0.026 | 6.916 | 0 | 0 | 计价 | 按实计算
XZYD3-80 | 材料 | 乙供 | C99010102 | 其他材料费 | 元 | 0.5203 | 1 | 0 | 0 | 计价 | 按实计算
XZYD3-80 | 机械 | 乙供 | J03-01-033 | 汽车式起重机 起重量 5t | 台班 | 0.0192 | 749.204 | 0 | 0 | 计价 | 按实计算
XZYD3-80 | 机械 | 乙供 | J08-01-009 | 液压母线平弯机 宽度×厚度 125mm×12mm | 台班 | 0.3018 | 237.438 | 0 | 0 | 计价 | 按实计算
XZYD3-81 | 人工 | 乙供 | 9101108 | 安装普通工 | 工日 | 0.2084 | 107 | 0 | 0 | 计价 | 按实计算
XZYD3-81 | 人工 | 乙供 | 9101109 | 安装技术工 | 工日 | 0.5101 | 157 | 0 | 0 | 计价 | 按实计算
XZYD3-81 | 材料 | 乙供 | C13010201 | 镀锌六角螺栓 综合 | kg | 0.589 | 8.8 | 0 | 0 | 计价 | 按实计算
XZYD3-81 | 材料 | 乙供 | C16039140 | 矩形母线间隔垫JG型 综合 | 件 | 1.5521 | 8.036 | 0 | 0 | 计价 | 按实计算
XZYD3-81 | 材料 | 乙供 | C19020801 | 电力复合脂 | kg | 0.0035 | 13.215 | 0 | 0 | 计价 | 按实计算
XZYD3-81 | 材料 | 乙供 | C19031101 | 清洗剂 | kg | 0.01 | 2.811 | 0 | 0 | 计价 | 按实计算
XZYD3-81 | 材料 | 乙供 | C20020201 | 醇酸磁漆 | kg | 0.082 | 16.548 | 0 | 0 | 计价 | 按实计算
XZYD3-81 | 材料 | 乙供 | C22030501 | 钢锯条 各种规格 | 根 | 0.5034 | 1.596 | 0 | 0 | 计价 | 按实计算
XZYD3-81 | 材料 | 乙供 | C22040101 | 砂布 | 张 | 0.302 | 0.907 | 0 | 0 | 计价 | 按实计算
XZYD3-81 | 材料 | 乙供 | C22040501 | 棉纱头 | kg | 0.035 | 6.916 | 0 | 0 | 计价 | 按实计算
XZYD3-81 | 材料 | 乙供 | C99010102 | 其他材料费 | 元 | 0.4081 | 1 | 0 | 0 | 计价 | 按实计算
XZYD3-81 | 机械 | 乙供 | J03-01-033 | 汽车式起重机 起重量 5t | 台班 | 0.024 | 749.204 | 0 | 0 | 计价 | 按实计算
XZYD3-81 | 机械 | 乙供 | J08-01-009 | 液压母线平弯机 宽度×厚度 125mm×12mm | 台班 | 0.402 | 237.438 | 0 | 0 | 计价 | 按实计算
XZYD3-82 | 人工 | 乙供 | 9101108 | 安装普通工 | 工日 | 0.3138 | 107 | 0 | 0 | 计价 | 按实计算
XZYD3-82 | 人工 | 乙供 | 9101109 | 安装技术工 | 工日 | 0.5969 | 157 | 0 | 0 | 计价 | 按实计算
XZYD3-82 | 材料 | 乙供 | C13010201 | 镀锌六角螺栓 综合 | kg | 0.589 | 8.8 | 0 | 0 | 计价 | 按实计算
XZYD3-82 | 材料 | 乙供 | C16039140 | 矩形母线间隔垫JG型 综合 | 件 | 2.2715 | 8.036 | 0 | 0 | 计价 | 按实计算
XZYD3-82 | 材料 | 乙供 | C19020801 | 电力复合脂 | kg | 0.003 | 13.215 | 0 | 0 | 计价 | 按实计算
XZYD3-82 | 材料 | 乙供 | C19031101 | 清洗剂 | kg | 0.01 | 2.811 | 0 | 0 | 计价 | 按实计算
XZYD3-82 | 材料 | 乙供 | C20020201 | 醇酸磁漆 | kg | 0.084 | 16.548 | 0 | 0 | 计价 | 按实计算
XZYD3-82 | 材料 | 乙供 | C22030501 | 钢锯条 各种规格 | 根 | 0.594 | 1.596 | 0 | 0 | 计价 | 按实计算
XZYD3-82 | 材料 | 乙供 | C22040101 | 砂布 | 张 | 0.396 | 0.907 | 0 | 0 | 计价 | 按实计算
XZYD3-82 | 材料 | 乙供 | C22040501 | 棉纱头 | kg | 0.035 | 6.916 | 0 | 0 | 计价 | 按实计算
XZYD3-82 | 材料 | 乙供 | C99010102 | 其他材料费 | 元 | 0.5289 | 1 | 0 | 0 | 计价 | 按实计算
XZYD3-82 | 机械 | 乙供 | J03-01-033 | 汽车式起重机 起重量 5t | 台班 | 0.024 | 749.204 | 0 | 0 | 计价 | 按实计算
XZYD3-82 | 机械 | 乙供 | J08-01-009 | 液压母线平弯机 宽度×厚度 125mm×12mm | 台班 | 0.402 | 237.438 | 0 | 0 | 计价 | 按实计算
XZYD3-83 | 人工 | 乙供 | 9101108 | 安装普通工 | 工日 | 0.1046 | 107 | 0 | 0 | 计价 | 按实计算
XZYD3-83 | 人工 | 乙供 | 9101109 | 安装技术工 | 工日 | 0.2296 | 157 | 0 | 0 | 计价 | 按实计算
XZYD3-83 | 材料 | 乙供 | C13010201 | 镀锌六角螺栓 综合 | kg | 1.143 | 8.8 | 0 | 0 | 计价 | 按实计算
XZYD3-83 | 材料 | 乙供 | C19020801 | 电力复合脂 | kg | 0.018 | 13.215 | 0 | 0 | 计价 | 按实计算
XZYD3-83 | 材料 | 乙供 | C22030501 | 钢锯条 各种规格 | 根 | 0.893 | 1.596 | 0 | 0 | 计价 | 按实计算
XZYD3-83 | 材料 | 乙供 | C22040101 | 砂布 | 张 | 1.788 | 0.907 | 0 | 0 | 计价 | 按实计算
XZYD3-83 | 材料 | 乙供 | C22040501 | 棉纱头 | kg | 0.018 | 6.916 | 0 | 0 | 计价 | 按实计算
XZYD3-83 | 材料 | 乙供 | C99010102 | 其他材料费 | 元 | 0.2694 | 1 | 0 | 0 | 计价 | 按实计算
XZYD3-84 | 人工 | 乙供 | 9101108 | 安装普通工 | 工日 | 0.161 | 107 | 0 | 0 | 计价 | 按实计算
XZYD3-84 | 人工 | 乙供 | 9101109 | 安装技术工 | 工日 | 0.3084 | 157 | 0 | 0 | 计价 | 按实计算
XZYD3-84 | 材料 | 乙供 | C13010201 | 镀锌六角螺栓 综合 | kg | 1.143 | 8.8 | 0 | 0 | 计价 | 按实计算
XZYD3-84 | 材料 | 乙供 | C19020801 | 电力复合脂 | kg | 0.054 | 13.215 | 0 | 0 | 计价 | 按实计算
XZYD3-84 | 材料 | 乙供 | C22030501 | 钢锯条 各种规格 | 根 | 1.251 | 1.596 | 0 | 0 | 计价 | 按实计算
XZYD3-84 | 材料 | 乙供 | C22040101 | 砂布 | 张 | 2.501 | 0.907 | 0 | 0 | 计价 | 按实计算
XZYD3-84 | 材料 | 乙供 | C22040501 | 棉纱头 | kg | 0.028 | 6.916 | 0 | 0 | 计价 | 按实计算
XZYD3-84 | 材料 | 乙供 | C99010102 | 其他材料费 | 元 | 0.3046 | 1 | 0 | 0 | 计价 | 按实计算
XZYD3-85 | 人工 | 乙供 | 9101108 | 安装普通工 | 工日 | 0.1767 | 107 | 0 | 0 | 计价 | 按实计算
XZYD3-85 | 人工 | 乙供 | 9101109 | 安装技术工 | 工日 | 0.334 | 157 | 0 | 0 | 计价 | 按实计算
XZYD3-85 | 材料 | 乙供 | C13010222 | 镀锌带帽螺栓 M16×(65~100) | 套 | 8.2 | 1.405 | 0 | 0 | 计价 | 按实计算
XZYD3-85 | 材料 | 乙供 | C19020801 | 电力复合脂 | kg | 0.02 | 13.215 | 0 | 0 | 计价 | 按实计算
XZYD3-85 | 材料 | 乙供 | C19031101 | 清洗剂 | kg | 0.2 | 2.811 | 0 | 0 | 计价 | 按实计算
XZYD3-85 | 材料 | 乙供 | C99010102 | 其他材料费 | 元 | 0.247 | 1 | 0 | 0 | 计价 | 按实计算
XZYD3-86 | 人工 | 乙供 | 9101108 | 安装普通工 | 工日 | 0.0242 | 107 | 0 | 0 | 计价 | 按实计算
XZYD3-86 | 人工 | 乙供 | 9101109 | 安装技术工 | 工日 | 0.0525 | 157 | 0 | 0 | 计价 | 按实计算
XZYD3-86 | 材料 | 乙供 | C19031101 | 清洗剂 | kg | 0.05 | 2.811 | 0 | 0 | 计价 | 按实计算
XZYD3-86 | 材料 | 乙供 | C19110301 | 石油液化气 | m³ | 1.188 | 3.807 | 0 | 0 | 计价 | 按实计算
XZYD3-86 | 材料 | 乙供 | C22040501 | 棉纱头 | kg | 0.05 | 6.916 | 0 | 0 | 计价 | 按实计算
XZYD3-86 | 材料 | 乙供 | C99010102 | 其他材料费 | 元 | 0.1002 | 1 | 0 | 0 | 计价 | 按实计算
XZYD3-87 | 人工 | 乙供 | 9101108 | 安装普通工 | 工日 | 0.0321 | 107 | 0 | 0 | 计价 | 按实计算
XZYD3-87 | 人工 | 乙供 | 9101109 | 安装技术工 | 工日 | 0.0657 | 157 | 0 | 0 | 计价 | 按实计算
XZYD3-87 | 材料 | 乙供 | C19031101 | 清洗剂 | kg | 0.079 | 2.811 | 0 | 0 | 计价 | 按实计算
XZYD3-87 | 材料 | 乙供 | C19110301 | 石油液化气 | m³ | 1.782 | 3.807 | 0 | 0 | 计价 | 按实计算
XZYD3-87 | 材料 | 乙供 | C22040501 | 棉纱头 | kg | 0.079 | 6.916 | 0 | 0 | 计价 | 按实计算
XZYD3-87 | 材料 | 乙供 | C99010102 | 其他材料费 | 元 | 0.1511 | 1 | 0 | 0 | 计价 | 按实计算
XZYD3-88 | 人工 | 乙供 | 9101108 | 安装普通工 | 工日 | 0.0321 | 107 | 0 | 0 | 计价 | 按实计算
XZYD3-88 | 人工 | 乙供 | 9101109 | 安装技术工 | 工日 | 0.0657 | 157 | 0 | 0 | 计价 | 按实计算
XZYD3-88 | 材料 | 乙供 | C19031101 | 清洗剂 | kg | 0.495 | 2.811 | 0 | 0 | 计价 | 按实计算
XZYD3-88 | 材料 | 乙供 | C19110301 | 石油液化气 | m³ | 1.188 | 3.807 | 0 | 0 | 计价 | 按实计算
XZYD3-88 | 材料 | 乙供 | C22040501 | 棉纱头 | kg | 0.05 | 6.916 | 0 | 0 | 计价 | 按实计算
XZYD3-88 | 材料 | 乙供 | C99010102 | 其他材料费 | 元 | 0.1252 | 1 | 0 | 0 | 计价 | 按实计算
XZYD3-89 | 人工 | 乙供 | 9101108 | 安装普通工 | 工日 | 0.0644 | 107 | 0 | 0 | 计价 | 按实计算
XZYD3-89 | 人工 | 乙供 | 9101109 | 安装技术工 | 工日 | 0.1181 | 157 | 0 | 0 | 计价 | 按实计算
XZYD3-89 | 材料 | 乙供 | C19031101 | 清洗剂 | kg | 0.059 | 2.811 | 0 | 0 | 计价 | 按实计算
XZYD3-89 | 材料 | 乙供 | C19110301 | 石油液化气 | m³ | 1.287 | 3.807 | 0 | 0 | 计价 | 按实计算
XZYD3-89 | 材料 | 乙供 | C22040501 | 棉纱头 | kg | 0.05 | 6.916 | 0 | 0 | 计价 | 按实计算
XZYD3-89 | 材料 | 乙供 | C99010102 | 其他材料费 | 元 | 0.1082 | 1 | 0 | 0 | 计价 | 按实计算
XZYD3-90 | 人工 | 乙供 | 9101108 | 安装普通工 | 工日 | 0.0885 | 107 | 0 | 0 | 计价 | 按实计算
XZYD3-90 | 人工 | 乙供 | 9101109 | 安装技术工 | 工日 | 0.1706 | 157 | 0 | 0 | 计价 | 按实计算
XZYD3-90 | 材料 | 乙供 | C12023102 | 铝焊丝 | kg | 0.01 | 37.296 | 0 | 0 | 计价 | 按实计算
XZYD3-90 | 材料 | 乙供 | C12040101 | 钨极棒 | g | 0.495 | 0.371 | 0 | 0 | 计价 | 按实计算
XZYD3-90 | 材料 | 乙供 | C19020801 | 电力复合脂 | kg | 0.001 | 13.215 | 0 | 0 | 计价 | 按实计算
XZYD3-90 | 材料 | 乙供 | C19110601 | 氩气 | m³ | 0.05 | 14.828 | 0 | 0 | 计价 | 按实计算
XZYD3-90 | 材料 | 乙供 | C20020201 | 醇酸磁漆 | kg | 0.099 | 16.548 | 0 | 0 | 计价 | 按实计算
XZYD3-90 | 材料 | 乙供 | C22030501 | 钢锯条 各种规格 | 根 | 0.198 | 1.596 | 0 | 0 | 计价 | 按实计算
XZYD3-90 | 材料 | 乙供 | C22040501 | 棉纱头 | kg | 0.004 | 6.916 | 0 | 0 | 计价 | 按实计算
XZYD3-90 | 材料 | 乙供 | C99010102 | 其他材料费 | 元 | 0.0659 | 1 | 0 | 0 | 计价 | 按实计算
XZYD3-90 | 机械 | 乙供 | J10-01-014 | 氩弧焊机 电流 500A | 台班 | 0.0265 | 103.888 | 0 | 0 | 计价 | 按实计算
XZYD3-91 | 人工 | 乙供 | 9101108 | 安装普通工 | 工日 | 0.1046 | 107 | 0 | 0 | 计价 | 按实计算
XZYD3-91 | 人工 | 乙供 | 9101109 | 安装技术工 | 工日 | 0.2033 | 157 | 0 | 0 | 计价 | 按实计算
XZYD3-91 | 材料 | 乙供 | C12023102 | 铝焊丝 | kg | 0.013 | 37.296 | 0 | 0 | 计价 | 按实计算
XZYD3-91 | 材料 | 乙供 | C12040101 | 钨极棒 | g | 0.644 | 0.371 | 0 | 0 | 计价 | 按实计算
XZYD3-91 | 材料 | 乙供 | C19020801 | 电力复合脂 | kg | 0.001 | 13.215 | 0 | 0 | 计价 | 按实计算
XZYD3-91 | 材料 | 乙供 | C19110601 | 氩气 | m³ | 0.065 | 14.828 | 0 | 0 | 计价 | 按实计算
XZYD3-91 | 材料 | 乙供 | C20020201 | 醇酸磁漆 | kg | 0.149 | 16.548 | 0 | 0 | 计价 | 按实计算
XZYD3-91 | 材料 | 乙供 | C22030501 | 钢锯条 各种规格 | 根 | 0.248 | 1.596 | 0 | 0 | 计价 | 按实计算
XZYD3-91 | 材料 | 乙供 | C22040501 | 棉纱头 | kg | 0.006 | 6.916 | 0 | 0 | 计价 | 按实计算
XZYD3-91 | 材料 | 乙供 | C99010102 | 其他材料费 | 元 | 0.0921 | 1 | 0 | 0 | 计价 | 按实计算
XZYD3-91 | 机械 | 乙供 | J10-01-014 | 氩弧焊机 电流 500A | 台班 | 0.0369 | 103.888 | 0 | 0 | 计价 | 按实计算
XZYD3-92 | 人工 | 乙供 | 9101108 | 安装普通工 | 工日 | 0.1368 | 107 | 0 | 0 | 计价 | 按实计算
XZYD3-92 | 人工 | 乙供 | 9101109 | 安装技术工 | 工日 | 0.2558 | 157 | 0 | 0 | 计价 | 按实计算
XZYD3-92 | 材料 | 乙供 | C12023102 | 铝焊丝 | kg | 0.02 | 37.296 | 0 | 0 | 计价 | 按实计算
XZYD3-92 | 材料 | 乙供 | C12040101 | 钨极棒 | g | 0.99 | 0.371 | 0 | 0 | 计价 | 按实计算
XZYD3-92 | 材料 | 乙供 | C19020801 | 电力复合脂 | kg | 0.002 | 13.215 | 0 | 0 | 计价 | 按实计算
XZYD3-92 | 材料 | 乙供 | C19110601 | 氩气 | m³ | 0.099 | 14.828 | 0 | 0 | 计价 | 按实计算
XZYD3-92 | 材料 | 乙供 | C20020201 | 醇酸磁漆 | kg | 0.198 | 16.548 | 0 | 0 | 计价 | 按实计算
XZYD3-92 | 材料 | 乙供 | C22030501 | 钢锯条 各种规格 | 根 | 0.297 | 1.596 | 0 | 0 | 计价 | 按实计算
XZYD3-92 | 材料 | 乙供 | C22040501 | 棉纱头 | kg | 0.006 | 6.916 | 0 | 0 | 计价 | 按实计算
XZYD3-92 | 材料 | 乙供 | C99010102 | 其他材料费 | 元 | 0.128 | 1 | 0 | 0 | 计价 | 按实计算
XZYD3-92 | 机械 | 乙供 | J10-01-014 | 氩弧焊机 电流 500A | 台班 | 0.4608 | 103.888 | 0 | 0 | 计价 | 按实计算
XZYD3-93 | 人工 | 乙供 | 9101108 | 安装普通工 | 工日 | 0.1691 | 107 | 0 | 0 | 计价 | 按实计算
XZYD3-93 | 人工 | 乙供 | 9101109 | 安装技术工 | 工日 | 0.315 | 157 | 0 | 0 | 计价 | 按实计算
XZYD3-93 | 材料 | 乙供 | C12023102 | 铝焊丝 | kg | 0.025 | 37.296 | 0 | 0 | 计价 | 按实计算
XZYD3-93 | 材料 | 乙供 | C12040101 | 钨极棒 | g | 1.238 | 0.371 | 0 | 0 | 计价 | 按实计算
XZYD3-93 | 材料 | 乙供 | C19020801 | 电力复合脂 | kg | 0.002 | 13.215 | 0 | 0 | 计价 | 按实计算
XZYD3-93 | 材料 | 乙供 | C19110601 | 氩气 | m³ | 0.124 | 14.828 | 0 | 0 | 计价 | 按实计算
XZYD3-93 | 材料 | 乙供 | C20020201 | 醇酸磁漆 | kg | 0.248 | 16.548 | 0 | 0 | 计价 | 按实计算
XZYD3-93 | 材料 | 乙供 | C22030501 | 钢锯条 各种规格 | 根 | 0.396 | 1.596 | 0 | 0 | 计价 | 按实计算
XZYD3-93 | 材料 | 乙供 | C22040501 | 棉纱头 | kg | 0.007 | 6.916 | 0 | 0 | 计价 | 按实计算
XZYD3-93 | 材料 | 乙供 | C99010102 | 其他材料费 | 元 | 0.1608 | 1 | 0 | 0 | 计价 | 按实计算
XZYD3-93 | 机械 | 乙供 | J10-01-014 | 氩弧焊机 电流 500A | 台班 | 0.576 | 103.888 | 0 | 0 | 计价 | 按实计算
XZYD3-94 | 人工 | 乙供 | 9101108 | 安装普通工 | 工日 | 2.3339 | 107 | 0 | 0 | 计价 | 按实计算
XZYD3-94 | 人工 | 乙供 | 9101109 | 安装技术工 | 工日 | 4.4415 | 157 | 0 | 0 | 计价 | 按实计算
XZYD3-94 | 材料 | 乙供 | C13010201 | 镀锌六角螺栓 综合 | kg | 81.099 | 8.8 | 0 | 0 | 计价 | 按实计算
XZYD3-94 | 材料 | 乙供 | C19020801 | 电力复合脂 | kg | 0.079 | 13.215 | 0 | 0 | 计价 | 按实计算
XZYD3-94 | 材料 | 乙供 | C22040101 | 砂布 | 张 | 2.97 | 0.907 | 0 | 0 | 计价 | 按实计算
XZYD3-94 | 材料 | 乙供 | C22040501 | 棉纱头 | kg | 0.149 | 6.916 | 0 | 0 | 计价 | 按实计算
XZYD3-94 | 材料 | 乙供 | C99010102 | 其他材料费 | 元 | 14.3688 | 1 | 0 | 0 | 计价 | 按实计算
XZYD3-95 | 人工 | 乙供 | 9101108 | 安装普通工 | 工日 | 3.0663 | 107 | 0 | 0 | 计价 | 按实计算
XZYD3-95 | 人工 | 乙供 | 9101109 | 安装技术工 | 工日 | 5.8193 | 157 | 0 | 0 | 计价 | 按实计算
XZYD3-95 | 材料 | 乙供 | C13010201 | 镀锌六角螺栓 综合 | kg | 81.099 | 8.8 | 0 | 0 | 计价 | 按实计算
XZYD3-95 | 材料 | 乙供 | C19020801 | 电力复合脂 | kg | 0.099 | 13.215 | 0 | 0 | 计价 | 按实计算
XZYD3-95 | 材料 | 乙供 | C22040101 | 砂布 | 张 | 3.96 | 0.907 | 0 | 0 | 计价 | 按实计算
XZYD3-95 | 材料 | 乙供 | C22040501 | 棉纱头 | kg | 0.198 | 6.916 | 0 | 0 | 计价 | 按实计算
XZYD3-95 | 材料 | 乙供 | C99010102 | 其他材料费 | 元 | 14.3988 | 1 | 0 | 0 | 计价 | 按实计算
XZYD3-96 | 人工 | 乙供 | 9101108 | 安装普通工 | 工日 | 4.0643 | 107 | 0 | 0 | 计价 | 按实计算
XZYD3-96 | 人工 | 乙供 | 9101109 | 安装技术工 | 工日 | 7.7284 | 157 | 0 | 0 | 计价 | 按实计算
XZYD3-96 | 材料 | 乙供 | C13010201 | 镀锌六角螺栓 综合 | kg | 81.099 | 8.8 | 0 | 0 | 计价 | 按实计算
XZYD3-96 | 材料 | 乙供 | C19020801 | 电力复合脂 | kg | 0.119 | 13.215 | 0 | 0 | 计价 | 按实计算
XZYD3-96 | 材料 | 乙供 | C22040101 | 砂布 | 张 | 4.455 | 0.907 | 0 | 0 | 计价 | 按实计算
XZYD3-96 | 材料 | 乙供 | C22040501 | 棉纱头 | kg | 0.248 | 6.916 | 0 | 0 | 计价 | 按实计算
XZYD3-96 | 材料 | 乙供 | C99010102 | 其他材料费 | 元 | 14.42 | 1 | 0 | 0 | 计价 | 按实计算
XZYD3-97 | 人工 | 乙供 | 9101108 | 安装普通工 | 工日 | 4.4586 | 107 | 0 | 0 | 计价 | 按实计算
XZYD3-97 | 人工 | 乙供 | 9101109 | 安装技术工 | 工日 | 8.496 | 157 | 0 | 0 | 计价 | 按实计算
XZYD3-97 | 材料 | 乙供 | C13010201 | 镀锌六角螺栓 综合 | kg | 81.099 | 8.8 | 0 | 0 | 计价 | 按实计算
XZYD3-97 | 材料 | 乙供 | C19020801 | 电力复合脂 | kg | 0.149 | 13.215 | 0 | 0 | 计价 | 按实计算
XZYD3-97 | 材料 | 乙供 | C22040101 | 砂布 | 张 | 4.95 | 0.907 | 0 | 0 | 计价 | 按实计算
XZYD3-97 | 材料 | 乙供 | C22040501 | 棉纱头 | kg | 0.297 | 6.916 | 0 | 0 | 计价 | 按实计算
XZYD3-97 | 材料 | 乙供 | C99010102 | 其他材料费 | 元 | 14.4437 | 1 | 0 | 0 | 计价 | 按实计算
XZYD3-98 | 人工 | 乙供 | 9101108 | 安装普通工 | 工日 | 0.0081 | 107 | 0 | 0 | 计价 | 按实计算
XZYD3-98 | 人工 | 乙供 | 9101109 | 安装技术工 | 工日 | 0.0657 | 157 | 0 | 0 | 计价 | 按实计算
XZYD3-98 | 材料 | 乙供 | C12023102 | 铝焊丝 | kg | 0.022 | 37.296 | 0 | 0 | 计价 | 按实计算
XZYD3-98 | 材料 | 乙供 | C12040101 | 钨极棒 | g | 1.1 | 0.371 | 0 | 0 | 计价 | 按实计算
XZYD3-98 | 材料 | 乙供 | C13010201 | 镀锌六角螺栓 综合 | kg | 0.2 | 8.8 | 0 | 0 | 计价 | 按实计算
XZYD3-98 | 材料 | 乙供 | C19031101 | 清洗剂 | kg | 0.011 | 2.811 | 0 | 0 | 计价 | 按实计算
XZYD3-98 | 材料 | 乙供 | C19110601 | 氩气 | m³ | 0.11 | 14.828 | 0 | 0 | 计价 | 按实计算
XZYD3-98 | 材料 | 乙供 | C20020201 | 醇酸磁漆 | kg | 0.028 | 16.548 | 0 | 0 | 计价 | 按实计算
XZYD3-98 | 材料 | 乙供 | C22030901 | 砂轮切割片 Φ400 | 片 | 0.022 | 9.855 | 0 | 0 | 计价 | 按实计算
XZYD3-98 | 材料 | 乙供 | C22040101 | 砂布 | 张 | 0.11 | 0.907 | 0 | 0 | 计价 | 按实计算
XZYD3-98 | 材料 | 乙供 | C22040501 | 棉纱头 | kg | 0.013 | 6.916 | 0 | 0 | 计价 | 按实计算
XZYD3-98 | 材料 | 乙供 | C99010102 | 其他材料费 | 元 | 0.1104 | 1 | 0 | 0 | 计价 | 按实计算
XZYD3-98 | 机械 | 乙供 | J03-01-036 | 汽车式起重机 起重量 16t | 台班 | 0.0173 | 1080.444 | 0 | 0 | 计价 | 按实计算
XZYD3-98 | 机械 | 乙供 | J10-01-014 | 氩弧焊机 电流 500A | 台班 | 0.0207 | 103.888 | 0 | 0 | 计价 | 按实计算
XZYD3-99 | 人工 | 乙供 | 9101108 | 安装普通工 | 工日 | 0.0081 | 107 | 0 | 0 | 计价 | 按实计算
XZYD3-99 | 人工 | 乙供 | 9101109 | 安装技术工 | 工日 | 0.0787 | 157 | 0 | 0 | 计价 | 按实计算
XZYD3-99 | 材料 | 乙供 | C12023102 | 铝焊丝 | kg | 0.033 | 37.296 | 0 | 0 | 计价 | 按实计算
XZYD3-99 | 材料 | 乙供 | C12040101 | 钨极棒 | g | 1.65 | 0.371 | 0 | 0 | 计价 | 按实计算
XZYD3-99 | 材料 | 乙供 | C13010201 | 镀锌六角螺栓 综合 | kg | 0.422 | 8.8 | 0 | 0 | 计价 | 按实计算
XZYD3-99 | 材料 | 乙供 | C19031101 | 清洗剂 | kg | 0.011 | 2.811 | 0 | 0 | 计价 | 按实计算
XZYD3-99 | 材料 | 乙供 | C19110601 | 氩气 | m³ | 0.165 | 14.828 | 0 | 0 | 计价 | 按实计算
XZYD3-99 | 材料 | 乙供 | C20020201 | 醇酸磁漆 | kg | 0.042 | 16.548 | 0 | 0 | 计价 | 按实计算
XZYD3-99 | 材料 | 乙供 | C22030901 | 砂轮切割片 Φ400 | 片 | 0.033 | 9.855 | 0 | 0 | 计价 | 按实计算
XZYD3-99 | 材料 | 乙供 | C22040101 | 砂布 | 张 | 0.165 | 0.907 | 0 | 0 | 计价 | 按实计算
XZYD3-99 | 材料 | 乙供 | C22040501 | 棉纱头 | kg | 0.017 | 6.916 | 0 | 0 | 计价 | 按实计算
XZYD3-99 | 材料 | 乙供 | C99010102 | 其他材料费 | 元 | 0.1864 | 1 | 0 | 0 | 计价 | 按实计算
XZYD3-99 | 机械 | 乙供 | J03-01-036 | 汽车式起重机 起重量 16t | 台班 | 0.0173 | 1080.444 | 0 | 0 | 计价 | 按实计算
XZYD3-99 | 机械 | 乙供 | J10-01-014 | 氩弧焊机 电流 500A | 台班 | 0.0346 | 103.888 | 0 | 0 | 计价 | 按实计算
XZYD3-100 | 人工 | 乙供 | 9101108 | 安装普通工 | 工日 | 0.0161 | 107 | 0 | 0 | 计价 | 按实计算
XZYD3-100 | 人工 | 乙供 | 9101109 | 安装技术工 | 工日 | 0.1312 | 157 | 0 | 0 | 计价 | 按实计算
XZYD3-100 | 材料 | 乙供 | C12023102 | 铝焊丝 | kg | 0.05 | 37.296 | 0 | 0 | 计价 | 按实计算
XZYD3-100 | 材料 | 乙供 | C12040101 | 钨极棒 | g | 2.75 | 0.371 | 0 | 0 | 计价 | 按实计算
XZYD3-100 | 材料 | 乙供 | C13010201 | 镀锌六角螺栓 综合 | kg | 0.422 | 8.8 | 0 | 0 | 计价 | 按实计算
XZYD3-100 | 材料 | 乙供 | C19031101 | 清洗剂 | kg | 0.022 | 2.811 | 0 | 0 | 计价 | 按实计算
XZYD3-100 | 材料 | 乙供 | C19110601 | 氩气 | m³ | 0.275 | 14.828 | 0 | 0 | 计价 | 按实计算
XZYD3-100 | 材料 | 乙供 | C20020201 | 醇酸磁漆 | kg | 0.055 | 16.548 | 0 | 0 | 计价 | 按实计算
XZYD3-100 | 材料 | 乙供 | C22030901 | 砂轮切割片 Φ400 | 片 | 0.055 | 9.855 | 0 | 0 | 计价 | 按实计算
XZYD3-100 | 材料 | 乙供 | C22040101 | 砂布 | 张 | 0.22 | 0.907 | 0 | 0 | 计价 | 按实计算
XZYD3-100 | 材料 | 乙供 | C22040501 | 棉纱头 | kg | 0.033 | 6.916 | 0 | 0 | 计价 | 按实计算
XZYD3-100 | 材料 | 乙供 | C99010102 | 其他材料费 | 元 | 0.2524 | 1 | 0 | 0 | 计价 | 按实计算
XZYD3-100 | 机械 | 乙供 | J03-01-036 | 汽车式起重机 起重量 16t | 台班 | 0.023 | 1080.444 | 0 | 0 | 计价 | 按实计算
XZYD3-100 | 机械 | 乙供 | J10-01-014 | 氩弧焊机 电流 500A | 台班 | 0.0576 | 103.888 | 0 | 0 | 计价 | 按实计算
XZYD3-101 | 人工 | 乙供 | 9101108 | 安装普通工 | 工日 | 0.0242 | 107 | 0 | 0 | 计价 | 按实计算
XZYD3-101 | 人工 | 乙供 | 9101109 | 安装技术工 | 工日 | 0.1903 | 157 | 0 | 0 | 计价 | 按实计算
XZYD3-101 | 材料 | 乙供 | C12023102 | 铝焊丝 | kg | 0.099 | 37.296 | 0 | 0 | 计价 | 按实计算
XZYD3-101 | 材料 | 乙供 | C12040101 | 钨极棒 | g | 3.3 | 0.371 | 0 | 0 | 计价 | 按实计算
XZYD3-101 | 材料 | 乙供 | C13010201 | 镀锌六角螺栓 综合 | kg | 0.422 | 8.8 | 0 | 0 | 计价 | 按实计算
XZYD3-101 | 材料 | 乙供 | C19031101 | 清洗剂 | kg | 0.033 | 2.811 | 0 | 0 | 计价 | 按实计算
XZYD3-101 | 材料 | 乙供 | C19110601 | 氩气 | m³ | 0.33 | 14.828 | 0 | 0 | 计价 | 按实计算
XZYD3-101 | 材料 | 乙供 | C20020201 | 醇酸磁漆 | kg | 0.077 | 16.548 | 0 | 0 | 计价 | 按实计算
XZYD3-101 | 材料 | 乙供 | C22030901 | 砂轮切割片 Φ400 | 片 | 0.11 | 9.855 | 0 | 0 | 计价 | 按实计算
XZYD3-101 | 材料 | 乙供 | C22040101 | 砂布 | 张 | 0.275 | 0.907 | 0 | 0 | 计价 | 按实计算
XZYD3-101 | 材料 | 乙供 | C22040501 | 棉纱头 | kg | 0.055 | 6.916 | 0 | 0 | 计价 | 按实计算
XZYD3-101 | 材料 | 乙供 | C99010102 | 其他材料费 | 元 | 0.3321 | 1 | 0 | 0 | 计价 | 按实计算
XZYD3-101 | 机械 | 乙供 | J03-01-036 | 汽车式起重机 起重量 16t | 台班 | 0.0288 | 1080.444 | 0 | 0 | 计价 | 按实计算
XZYD3-101 | 机械 | 乙供 | J10-01-014 | 氩弧焊机 电流 500A | 台班 | 0.0795 | 103.888 | 0 | 0 | 计价 | 按实计算
XZYD3-102 | 人工 | 乙供 | 9101108 | 安装普通工 | 工日 | 0.0242 | 107 | 0 | 0 | 计价 | 按实计算
XZYD3-102 | 人工 | 乙供 | 9101109 | 安装技术工 | 工日 | 0.223 | 157 | 0 | 0 | 计价 | 按实计算
XZYD3-102 | 材料 | 乙供 | C12023102 | 铝焊丝 | kg | 0.119 | 37.296 | 0 | 0 | 计价 | 按实计算
XZYD3-102 | 材料 | 乙供 | C12040101 | 钨极棒 | g | 3.96 | 0.371 | 0 | 0 | 计价 | 按实计算
XZYD3-102 | 材料 | 乙供 | C13010201 | 镀锌六角螺栓 综合 | kg | 0.506 | 8.8 | 0 | 0 | 计价 | 按实计算
XZYD3-102 | 材料 | 乙供 | C19031101 | 清洗剂 | kg | 0.04 | 2.811 | 0 | 0 | 计价 | 按实计算
XZYD3-102 | 材料 | 乙供 | C19110601 | 氩气 | m³ | 0.396 | 14.828 | 0 | 0 | 计价 | 按实计算
XZYD3-102 | 材料 | 乙供 | C20020201 | 醇酸磁漆 | kg | 0.092 | 16.548 | 0 | 0 | 计价 | 按实计算
XZYD3-102 | 材料 | 乙供 | C22030901 | 砂轮切割片 Φ400 | 片 | 0.132 | 9.855 | 0 | 0 | 计价 | 按实计算
XZYD3-102 | 材料 | 乙供 | C22040101 | 砂布 | 张 | 0.33 | 0.907 | 0 | 0 | 计价 | 按实计算
XZYD3-102 | 材料 | 乙供 | C22040501 | 棉纱头 | kg | 0.066 | 6.916 | 0 | 0 | 计价 | 按实计算
XZYD3-102 | 材料 | 乙供 | C99010102 | 其他材料费 | 元 | 0.3985 | 1 | 0 | 0 | 计价 | 按实计算
XZYD3-102 | 机械 | 乙供 | J03-01-036 | 汽车式起重机 起重量 16t | 台班 | 0.0346 | 1080.444 | 0 | 0 | 计价 | 按实计算
XZYD3-102 | 机械 | 乙供 | J10-01-014 | 氩弧焊机 电流 500A | 台班 | 0.0968 | 103.888 | 0 | 0 | 计价 | 按实计算
XZYD3-103 | 人工 | 乙供 | 9101108 | 安装普通工 | 工日 | 0.0564 | 107 | 0 | 0 | 计价 | 按实计算
XZYD3-103 | 人工 | 乙供 | 9101109 | 安装技术工 | 工日 | 0.3739 | 157 | 0 | 0 | 计价 | 按实计算
XZYD3-103 | 材料 | 乙供 | C12023102 | 铝焊丝 | kg | 0.198 | 37.296 | 0 | 0 | 计价 | 按实计算
XZYD3-103 | 材料 | 乙供 | C12040101 | 钨极棒 | g | 6.6 | 0.371 | 0 | 0 | 计价 | 按实计算
XZYD3-103 | 材料 | 乙供 | C13010201 | 镀锌六角螺栓 综合 | kg | 0.844 | 8.8 | 0 | 0 | 计价 | 按实计算
XZYD3-103 | 材料 | 乙供 | C19031101 | 清洗剂 | kg | 0.066 | 2.811 | 0 | 0 | 计价 | 按实计算
XZYD3-103 | 材料 | 乙供 | C19110601 | 氩气 | m³ | 0.66 | 14.828 | 0 | 0 | 计价 | 按实计算
XZYD3-103 | 材料 | 乙供 | C20020201 | 醇酸磁漆 | kg | 0.154 | 16.548 | 0 | 0 | 计价 | 按实计算
XZYD3-103 | 材料 | 乙供 | C22030901 | 砂轮切割片 Φ400 | 片 | 0.22 | 9.855 | 0 | 0 | 计价 | 按实计算
XZYD3-103 | 材料 | 乙供 | C22040101 | 砂布 | 张 | 0.55 | 0.907 | 0 | 0 | 计价 | 按实计算
XZYD3-103 | 材料 | 乙供 | C22040501 | 棉纱头 | kg | 0.11 | 6.916 | 0 | 0 | 计价 | 按实计算
XZYD3-103 | 材料 | 乙供 | C99010102 | 其他材料费 | 元 | 0.6642 | 1 | 0 | 0 | 计价 | 按实计算
XZYD3-103 | 机械 | 乙供 | J03-01-036 | 汽车式起重机 起重量 16t | 台班 | 0.0576 | 1080.444 | 0 | 0 | 计价 | 按实计算
XZYD3-103 | 机械 | 乙供 | J10-01-014 | 氩弧焊机 电流 500A | 台班 | 0.1601 | 103.888 | 0 | 0 | 计价 | 按实计算
XZYD3-104 | 人工 | 乙供 | 9101108 | 安装普通工 | 工日 | 0.0885 | 107 | 0 | 0 | 计价 | 按实计算
XZYD3-104 | 人工 | 乙供 | 9101109 | 安装技术工 | 工日 | 0.6757 | 157 | 0 | 0 | 计价 | 按实计算
XZYD3-104 | 材料 | 乙供 | C12023102 | 铝焊丝 | kg | 0.297 | 37.296 | 0 | 0 | 计价 | 按实计算
XZYD3-104 | 材料 | 乙供 | C12040101 | 钨极棒 | g | 9.9 | 0.371 | 0 | 0 | 计价 | 按实计算
XZYD3-104 | 材料 | 乙供 | C13010201 | 镀锌六角螺栓 综合 | kg | 1.266 | 8.8 | 0 | 0 | 计价 | 按实计算
XZYD3-104 | 材料 | 乙供 | C19031101 | 清洗剂 | kg | 0.099 | 2.811 | 0 | 0 | 计价 | 按实计算
XZYD3-104 | 材料 | 乙供 | C19110601 | 氩气 | m³ | 0.99 | 14.828 | 0 | 0 | 计价 | 按实计算
XZYD3-104 | 材料 | 乙供 | C20020201 | 醇酸磁漆 | kg | 0.231 | 16.548 | 0 | 0 | 计价 | 按实计算
XZYD3-104 | 材料 | 乙供 | C22030901 | 砂轮切割片 Φ400 | 片 | 0.33 | 9.855 | 0 | 0 | 计价 | 按实计算
XZYD3-104 | 材料 | 乙供 | C22040101 | 砂布 | 张 | 0.825 | 0.907 | 0 | 0 | 计价 | 按实计算
XZYD3-104 | 材料 | 乙供 | C22040501 | 棉纱头 | kg | 0.165 | 6.916 | 0 | 0 | 计价 | 按实计算
XZYD3-104 | 材料 | 乙供 | C99010102 | 其他材料费 | 元 | 0.9963 | 1 | 0 | 0 | 计价 | 按实计算
XZYD3-104 | 机械 | 乙供 | J03-01-036 | 汽车式起重机 起重量 16t | 台班 | 0.091 | 1080.444 | 0 | 0 | 计价 | 按实计算
XZYD3-104 | 机械 | 乙供 | J10-01-014 | 氩弧焊机 电流 500A | 台班 | 0.2857 | 103.888 | 0 | 0 | 计价 | 按实计算
XZYD3-105 | 人工 | 乙供 | 9101108 | 安装普通工 | 工日 | 1.5291 | 107 | 0 | 0 | 计价 | 按实计算
XZYD3-105 | 人工 | 乙供 | 9101109 | 安装技术工 | 工日 | 11.2122 | 157 | 0 | 0 | 计价 | 按实计算
XZYD3-105 | 材料 | 乙供 | C12023102 | 铝焊丝 | kg | 1.549 | 37.296 | 0 | 0 | 计价 | 按实计算
XZYD3-105 | 材料 | 乙供 | C12040101 | 钨极棒 | g | 55.396 | 0.371 | 0 | 0 | 计价 | 按实计算
XZYD3-105 | 材料 | 乙供 | C13010201 | 镀锌六角螺栓 综合 | kg | 0.061 | 8.8 | 0 | 0 | 计价 | 按实计算
XZYD3-105 | 材料 | 乙供 | C14010101 | 镀锌铁丝 综合 | kg | 0.496 | 5.589 | 0 | 0 | 计价 | 按实计算
XZYD3-105 | 材料 | 乙供 | C19031101 | 清洗剂 | kg | 0.496 | 2.811 | 0 | 0 | 计价 | 按实计算
XZYD3-105 | 材料 | 乙供 | C19110601 | 氩气 | m³ | 5.54 | 14.828 | 0 | 0 | 计价 | 按实计算
XZYD3-105 | 材料 | 乙供 | C20020201 | 醇酸磁漆 | kg | 0.893 | 16.548 | 0 | 0 | 计价 | 按实计算
XZYD3-105 | 材料 | 乙供 | C22030901 | 砂轮切割片 Φ400 | 片 | 2.879 | 9.855 | 0 | 0 | 计价 | 按实计算
XZYD3-105 | 材料 | 乙供 | C22040101 | 砂布 | 张 | 7.942 | 0.907 | 0 | 0 | 计价 | 按实计算
XZYD3-105 | 材料 | 乙供 | C22040501 | 棉纱头 | kg | 0.596 | 6.916 | 0 | 0 | 计价 | 按实计算
XZYD3-105 | 材料 | 乙供 | C99010102 | 其他材料费 | 元 | 4.393 | 1 | 0 | 0 | 计价 | 按实计算
XZYD3-105 | 机械 | 乙供 | J10-01-014 | 氩弧焊机 电流 500A | 台班 | 1.038 | 103.888 | 0 | 0 | 计价 | 按实计算
XZYD3-105 | 机械 | 乙供 | J13-01-060 | 机动绞磨 3t以内 | 台班 | 1.0426 | 231.866 | 0 | 0 | 计价 | 按实计算
XZYD3-106 | 人工 | 乙供 | 9101108 | 安装普通工 | 工日 | 1.843 | 107 | 0 | 0 | 计价 | 按实计算
XZYD3-106 | 人工 | 乙供 | 9101109 | 安装技术工 | 工日 | 13.5018 | 157 | 0 | 0 | 计价 | 按实计算
XZYD3-106 | 材料 | 乙供 | C12023102 | 铝焊丝 | kg | 2.065 | 37.296 | 0 | 0 | 计价 | 按实计算
XZYD3-106 | 材料 | 乙供 | C12040101 | 钨极棒 | g | 73.762 | 0.371 | 0 | 0 | 计价 | 按实计算
XZYD3-106 | 材料 | 乙供 | C13010201 | 镀锌六角螺栓 综合 | kg | 0.061 | 8.8 | 0 | 0 | 计价 | 按实计算
XZYD3-106 | 材料 | 乙供 | C14010101 | 镀锌铁丝 综合 | kg | 0.496 | 5.589 | 0 | 0 | 计价 | 按实计算
XZYD3-106 | 材料 | 乙供 | C19031101 | 清洗剂 | kg | 0.596 | 2.811 | 0 | 0 | 计价 | 按实计算
XZYD3-106 | 材料 | 乙供 | C19110601 | 氩气 | m³ | 7.377 | 14.828 | 0 | 0 | 计价 | 按实计算
XZYD3-106 | 材料 | 乙供 | C20020201 | 醇酸磁漆 | kg | 1.092 | 16.548 | 0 | 0 | 计价 | 按实计算
XZYD3-106 | 材料 | 乙供 | C22030901 | 砂轮切割片 Φ400 | 片 | 3.475 | 9.855 | 0 | 0 | 计价 | 按实计算
XZYD3-106 | 材料 | 乙供 | C22040101 | 砂布 | 张 | 9.928 | 0.907 | 0 | 0 | 计价 | 按实计算
XZYD3-106 | 材料 | 乙供 | C22040501 | 棉纱头 | kg | 0.794 | 6.916 | 0 | 0 | 计价 | 按实计算
XZYD3-106 | 材料 | 乙供 | C99010102 | 其他材料费 | 元 | 5.7113 | 1 | 0 | 0 | 计价 | 按实计算
XZYD3-106 | 机械 | 乙供 | J10-01-014 | 氩弧焊机 电流 500A | 台班 | 1.1532 | 103.888 | 0 | 0 | 计价 | 按实计算
XZYD3-106 | 机械 | 乙供 | J13-01-060 | 机动绞磨 3t以内 | 台班 | 1.0426 | 231.866 | 0 | 0 | 计价 | 按实计算
XZYD3-107 | 人工 | 乙供 | 9101108 | 安装普通工 | 工日 | 2.5753 | 107 | 0 | 0 | 计价 | 按实计算
XZYD3-107 | 人工 | 乙供 | 9101109 | 安装技术工 | 工日 | 18.8946 | 157 | 0 | 0 | 计价 | 按实计算
XZYD3-107 | 材料 | 乙供 | C12023102 | 铝焊丝 | kg | 4.478 | 37.296 | 0 | 0 | 计价 | 按实计算
XZYD3-107 | 材料 | 乙供 | C12040101 | 钨极棒 | g | 93.091 | 0.371 | 0 | 0 | 计价 | 按实计算
XZYD3-107 | 材料 | 乙供 | C13010201 | 镀锌六角螺栓 综合 | kg | 0.061 | 8.8 | 0 | 0 | 计价 | 按实计算
XZYD3-107 | 材料 | 乙供 | C14010101 | 镀锌铁丝 综合 | kg | 0.496 | 5.589 | 0 | 0 | 计价 | 按实计算
XZYD3-107 | 材料 | 乙供 | C19031101 | 清洗剂 | kg | 0.794 | 2.811 | 0 | 0 | 计价 | 按实计算
XZYD3-107 | 材料 | 乙供 | C19110601 | 氩气 | m³ | 9.313 | 14.828 | 0 | 0 | 计价 | 按实计算
XZYD3-107 | 材料 | 乙供 | C20020201 | 醇酸磁漆 | kg | 1.549 | 16.548 | 0 | 0 | 计价 | 按实计算
XZYD3-107 | 材料 | 乙供 | C22030901 | 砂轮切割片 Φ400 | 片 | 5.46 | 9.855 | 0 | 0 | 计价 | 按实计算
XZYD3-107 | 材料 | 乙供 | C22040101 | 砂布 | 张 | 12.906 | 0.907 | 0 | 0 | 计价 | 按实计算
XZYD3-107 | 材料 | 乙供 | C22040501 | 棉纱头 | kg | 2.085 | 6.916 | 0 | 0 | 计价 | 按实计算
XZYD3-107 | 材料 | 乙供 | C99010102 | 其他材料费 | 元 | 9.015 | 1 | 0 | 0 | 计价 | 按实计算
XZYD3-107 | 机械 | 乙供 | J03-01-033 | 汽车式起重机 起重量 5t | 台班 | 0.1774 | 749.204 | 0 | 0 | 计价 | 按实计算
XZYD3-107 | 机械 | 乙供 | J04-01-002 | 载重汽车 5t | 台班 | 0.1774 | 502.929 | 0 | 0 | 计价 | 按实计算
XZYD3-107 | 机械 | 乙供 | J10-01-014 | 氩弧焊机 电流 500A | 台班 | 1.614 | 103.888 | 0 | 0 | 计价 | 按实计算
XZYD3-107 | 机械 | 乙供 | J13-01-060 | 机动绞磨 3t以内 | 台班 | 1.0426 | 231.866 | 0 | 0 | 计价 | 按实计算
XZYD3-108 | 人工 | 乙供 | 9101108 | 安装普通工 | 工日 | 1.927 | 107 | 0 | 0 | 计价 | 按实计算
XZYD3-108 | 人工 | 乙供 | 9101109 | 安装技术工 | 工日 | 11.8006 | 157 | 0 | 0 | 计价 | 按实计算
XZYD3-108 | 材料 | 乙供 | C12023102 | 铝焊丝 | kg | 2.0446 | 37.296 | 0 | 0 | 计价 | 按实计算
XZYD3-108 | 材料 | 乙供 | C12040101 | 钨极棒 | g | 73.1227 | 0.371 | 0 | 0 | 计价 | 按实计算
XZYD3-108 | 材料 | 乙供 | C13010201 | 镀锌六角螺栓 综合 | kg | 0.061 | 8.8 | 0 | 0 | 计价 | 按实计算
XZYD3-108 | 材料 | 乙供 | C14010101 | 镀锌铁丝 综合 | kg | 0.0496 | 5.589 | 0 | 0 | 计价 | 按实计算
XZYD3-108 | 材料 | 乙供 | C19031101 | 清洗剂 | kg | 0.6547 | 2.811 | 0 | 0 | 计价 | 按实计算
XZYD3-108 | 材料 | 乙供 | C19110601 | 氩气 | m³ | 7.3128 | 14.828 | 0 | 0 | 计价 | 按实计算
XZYD3-108 | 材料 | 乙供 | C20020201 | 醇酸磁漆 | kg | 1.1788 | 16.548 | 0 | 0 | 计价 | 按实计算
XZYD3-108 | 材料 | 乙供 | C22030901 | 砂轮切割片 Φ400 | 片 | 3.824 | 9.855 | 0 | 0 | 计价 | 按实计算
XZYD3-108 | 材料 | 乙供 | C22040101 | 砂布 | 张 | 10.4834 | 0.907 | 0 | 0 | 计价 | 按实计算
XZYD3-108 | 材料 | 乙供 | C22040501 | 棉纱头 | kg | 0.7867 | 6.916 | 0 | 0 | 计价 | 按实计算
XZYD3-108 | 材料 | 乙供 | C99010102 | 其他材料费 | 元 | 5.7323 | 1 | 0 | 0 | 计价 | 按实计算
XZYD3-108 | 机械 | 乙供 | J10-01-014 | 氩弧焊机 电流 500A | 台班 | 1.4443 | 103.888 | 0 | 0 | 计价 | 按实计算
XZYD3-108 | 机械 | 乙供 | J13-01-061 | 机动绞磨 5t以内 | 台班 | 1.4507 | 246.366 | 0 | 0 | 计价 | 按实计算
XZYD3-109 | 人工 | 乙供 | 9101108 | 安装普通工 | 工日 | 2.3169 | 107 | 0 | 0 | 计价 | 按实计算
XZYD3-109 | 人工 | 乙供 | 9101109 | 安装技术工 | 工日 | 14.8229 | 157 | 0 | 0 | 计价 | 按实计算
XZYD3-109 | 材料 | 乙供 | C12023102 | 铝焊丝 | kg | 2.7258 | 37.296 | 0 | 0 | 计价 | 按实计算
XZYD3-109 | 材料 | 乙供 | C12040101 | 钨极棒 | g | 97.3658 | 0.371 | 0 | 0 | 计价 | 按实计算
XZYD3-109 | 材料 | 乙供 | C13010201 | 镀锌六角螺栓 综合 | kg | 0.061 | 8.8 | 0 | 0 | 计价 | 按实计算
XZYD3-109 | 材料 | 乙供 | C14010101 | 镀锌铁丝 综合 | kg | 0.0496 | 5.589 | 0 | 0 | 计价 | 按实计算
XZYD3-109 | 材料 | 乙供 | C19031101 | 清洗剂 | kg | 0.7867 | 2.811 | 0 | 0 | 计价 | 按实计算
XZYD3-109 | 材料 | 乙供 | C19110601 | 氩气 | m³ | 9.7376 | 14.828 | 0 | 0 | 计价 | 按实计算
XZYD3-109 | 材料 | 乙供 | C20020201 | 醇酸磁漆 | kg | 1.4414 | 16.548 | 0 | 0 | 计价 | 按实计算
XZYD3-109 | 材料 | 乙供 | C22030901 | 砂轮切割片 Φ400 | 片 | 4.587 | 9.855 | 0 | 0 | 计价 | 按实计算
XZYD3-109 | 材料 | 乙供 | C22040101 | 砂布 | 张 | 13.105 | 0.907 | 0 | 0 | 计价 | 按实计算
XZYD3-109 | 材料 | 乙供 | C22040501 | 棉纱头 | kg | 1.0481 | 6.916 | 0 | 0 | 计价 | 按实计算
XZYD3-109 | 材料 | 乙供 | C99010102 | 其他材料费 | 元 | 7.4678 | 1 | 0 | 0 | 计价 | 按实计算
XZYD3-109 | 机械 | 乙供 | J10-01-014 | 氩弧焊机 电流 500A | 台班 | 1.6046 | 103.888 | 0 | 0 | 计价 | 按实计算
XZYD3-109 | 机械 | 乙供 | J13-01-061 | 机动绞磨 5t以内 | 台班 | 1.4507 | 246.366 | 0 | 0 | 计价 | 按实计算
XZYD3-110 | 人工 | 乙供 | 9101108 | 安装普通工 | 工日 | 3.2376 | 107 | 0 | 0 | 计价 | 按实计算
XZYD3-110 | 人工 | 乙供 | 9101109 | 安装技术工 | 工日 | 20.9418 | 157 | 0 | 0 | 计价 | 按实计算
XZYD3-110 | 材料 | 乙供 | C12023102 | 铝焊丝 | kg | 5.9109 | 37.296 | 0 | 0 | 计价 | 按实计算
XZYD3-110 | 材料 | 乙供 | C12040101 | 钨极棒 | g | 122.8801 | 0.371 | 0 | 0 | 计价 | 按实计算
XZYD3-110 | 材料 | 乙供 | C13010201 | 镀锌六角螺栓 综合 | kg | 0.061 | 8.8 | 0 | 0 | 计价 | 按实计算
XZYD3-110 | 材料 | 乙供 | C14010101 | 镀锌铁丝 综合 | kg | 0.0496 | 5.589 | 0 | 0 | 计价 | 按实计算
XZYD3-110 | 材料 | 乙供 | C19031101 | 清洗剂 | kg | 1.0481 | 2.811 | 0 | 0 | 计价 | 按实计算
XZYD3-110 | 材料 | 乙供 | C19110601 | 氩气 | m³ | 12.2932 | 14.828 | 0 | 0 | 计价 | 按实计算
XZYD3-110 | 材料 | 乙供 | C20020201 | 醇酸磁漆 | kg | 2.0842 | 16.548 | 0 | 0 | 计价 | 按实计算
XZYD3-110 | 材料 | 乙供 | C22030901 | 砂轮切割片 Φ400 | 片 | 7.2072 | 9.855 | 0 | 0 | 计价 | 按实计算
XZYD3-110 | 材料 | 乙供 | C22040101 | 砂布 | 张 | 17.0359 | 0.907 | 0 | 0 | 计价 | 按实计算
XZYD3-110 | 材料 | 乙供 | C22040501 | 棉纱头 | kg | 2.7522 | 6.916 | 0 | 0 | 计价 | 按实计算
XZYD3-110 | 材料 | 乙供 | C99010102 | 其他材料费 | 元 | 11.8417 | 1 | 0 | 0 | 计价 | 按实计算
XZYD3-110 | 机械 | 乙供 | J03-01-033 | 汽车式起重机 起重量 5t | 台班 | 0.1894 | 749.204 | 0 | 0 | 计价 | 按实计算
XZYD3-110 | 机械 | 乙供 | J04-01-002 | 载重汽车 5t | 台班 | 0.1894 | 502.929 | 0 | 0 | 计价 | 按实计算
XZYD3-110 | 机械 | 乙供 | J10-01-014 | 氩弧焊机 电流 500A | 台班 | 2.2458 | 103.888 | 0 | 0 | 计价 | 按实计算
XZYD3-110 | 机械 | 乙供 | J13-01-061 | 机动绞磨 5t以内 | 台班 | 1.4507 | 246.366 | 0 | 0 | 计价 | 按实计算
XZYD3-111 | 人工 | 乙供 | 9101108 | 安装普通工 | 工日 | 2.2937 | 107 | 0 | 0 | 计价 | 按实计算
XZYD3-111 | 人工 | 乙供 | 9101109 | 安装技术工 | 工日 | 13.8215 | 157 | 0 | 0 | 计价 | 按实计算
XZYD3-111 | 材料 | 乙供 | C12023102 | 铝焊丝 | kg | 3.574 | 37.296 | 0 | 0 | 计价 | 按实计算
XZYD3-111 | 材料 | 乙供 | C12040101 | 钨极棒 | g | 127.668 | 0.371 | 0 | 0 | 计价 | 按实计算
XZYD3-111 | 材料 | 乙供 | C13010201 | 镀锌六角螺栓 综合 | kg | 0.061 | 8.8 | 0 | 0 | 计价 | 按实计算
XZYD3-111 | 材料 | 乙供 | C14010101 | 镀锌铁丝 综合 | kg | 0.496 | 5.589 | 0 | 0 | 计价 | 按实计算
XZYD3-111 | 材料 | 乙供 | C19031101 | 清洗剂 | kg | 1.39 | 2.811 | 0 | 0 | 计价 | 按实计算
XZYD3-111 | 材料 | 乙供 | C19110601 | 氩气 | m³ | 12.767 | 14.828 | 0 | 0 | 计价 | 按实计算
XZYD3-111 | 材料 | 乙供 | C20020201 | 醇酸磁漆 | kg | 2.085 | 16.548 | 0 | 0 | 计价 | 按实计算
XZYD3-111 | 材料 | 乙供 | C22030901 | 砂轮切割片 Φ400 | 片 | 4.467 | 9.855 | 0 | 0 | 计价 | 按实计算
XZYD3-111 | 材料 | 乙供 | C22040101 | 砂布 | 张 | 14.892 | 0.907 | 0 | 0 | 计价 | 按实计算
XZYD3-111 | 材料 | 乙供 | C22040501 | 棉纱头 | kg | 2.149 | 6.916 | 0 | 0 | 计价 | 按实计算
XZYD3-111 | 材料 | 乙供 | C99010102 | 其他材料费 | 元 | 9.6816 | 1 | 0 | 0 | 计价 | 按实计算
XZYD3-111 | 机械 | 乙供 | J10-01-014 | 氩弧焊机 电流 500A | 台班 | 2.395 | 103.888 | 0 | 0 | 计价 | 按实计算
XZYD3-111 | 机械 | 乙供 | J13-01-061 | 机动绞磨 5t以内 | 台班 | 1.6907 | 246.366 | 0 | 0 | 计价 | 按实计算
XZYD3-112 | 人工 | 乙供 | 9101108 | 安装普通工 | 工日 | 3.0342 | 107 | 0 | 0 | 计价 | 按实计算
XZYD3-112 | 人工 | 乙供 | 9101109 | 安装技术工 | 工日 | 19.2799 | 157 | 0 | 0 | 计价 | 按实计算
XZYD3-112 | 材料 | 乙供 | C12023102 | 铝焊丝 | kg | 5.242 | 37.296 | 0 | 0 | 计价 | 按实计算
XZYD3-112 | 材料 | 乙供 | C12040101 | 钨极棒 | g | 186.736 | 0.371 | 0 | 0 | 计价 | 按实计算
XZYD3-112 | 材料 | 乙供 | C13010201 | 镀锌六角螺栓 综合 | kg | 0.061 | 8.8 | 0 | 0 | 计价 | 按实计算
XZYD3-112 | 材料 | 乙供 | C14010101 | 镀锌铁丝 综合 | kg | 0.496 | 5.589 | 0 | 0 | 计价 | 按实计算
XZYD3-112 | 材料 | 乙供 | C19031101 | 清洗剂 | kg | 1.966 | 2.811 | 0 | 0 | 计价 | 按实计算
XZYD3-112 | 材料 | 乙供 | C19110601 | 氩气 | m³ | 18.675 | 14.828 | 0 | 0 | 计价 | 按实计算
XZYD3-112 | 材料 | 乙供 | C20020201 | 醇酸磁漆 | kg | 2.773 | 16.548 | 0 | 0 | 计价 | 按实计算
XZYD3-112 | 材料 | 乙供 | C22030901 | 砂轮切割片 Φ400 | 片 | 6.553 | 9.855 | 0 | 0 | 计价 | 按实计算
XZYD3-112 | 材料 | 乙供 | C22040101 | 砂布 | 张 | 19.657 | 0.907 | 0 | 0 | 计价 | 按实计算
XZYD3-112 | 材料 | 乙供 | C22040501 | 棉纱头 | kg | 2.185 | 6.916 | 0 | 0 | 计价 | 按实计算
XZYD3-112 | 材料 | 乙供 | C99010102 | 其他材料费 | 元 | 13.8788 | 1 | 0 | 0 | 计价 | 按实计算
XZYD3-112 | 机械 | 乙供 | J10-01-014 | 氩弧焊机 电流 500A | 台班 | 2.9272 | 103.888 | 0 | 0 | 计价 | 按实计算
XZYD3-112 | 机械 | 乙供 | J13-01-061 | 机动绞磨 5t以内 | 台班 | 1.6907 | 246.366 | 0 | 0 | 计价 | 按实计算
XZYD3-113 | 人工 | 乙供 | 9101108 | 安装普通工 | 工日 | 4.2816 | 107 | 0 | 0 | 计价 | 按实计算
XZYD3-113 | 人工 | 乙供 | 9101109 | 安装技术工 | 工日 | 25.3927 | 157 | 0 | 0 | 计价 | 按实计算
XZYD3-113 | 材料 | 乙供 | C12023102 | 铝焊丝 | kg | 10.344 | 37.296 | 0 | 0 | 计价 | 按实计算
XZYD3-113 | 材料 | 乙供 | C12040101 | 钨极棒 | g | 214.236 | 0.371 | 0 | 0 | 计价 | 按实计算
XZYD3-113 | 材料 | 乙供 | C13010201 | 镀锌六角螺栓 综合 | kg | 0.061 | 8.8 | 0 | 0 | 计价 | 按实计算
XZYD3-113 | 材料 | 乙供 | C14010101 | 镀锌铁丝 综合 | kg | 0.496 | 5.589 | 0 | 0 | 计价 | 按实计算
XZYD3-113 | 材料 | 乙供 | C19031101 | 清洗剂 | kg | 1.986 | 2.811 | 0 | 0 | 计价 | 按实计算
XZYD3-113 | 材料 | 乙供 | C19110601 | 氩气 | m³ | 21.424 | 14.828 | 0 | 0 | 计价 | 按实计算
XZYD3-113 | 材料 | 乙供 | C20020201 | 醇酸磁漆 | kg | 2.979 | 16.548 | 0 | 0 | 计价 | 按实计算
XZYD3-113 | 材料 | 乙供 | C22030901 | 砂轮切割片 Φ400 | 片 | 9.928 | 9.855 | 0 | 0 | 计价 | 按实计算
XZYD3-113 | 材料 | 乙供 | C22040101 | 砂布 | 张 | 19.855 | 0.907 | 0 | 0 | 计价 | 按实计算
XZYD3-113 | 材料 | 乙供 | C22040501 | 棉纱头 | kg | 3.307 | 6.916 | 0 | 0 | 计价 | 按实计算
XZYD3-113 | 材料 | 乙供 | C99010102 | 其他材料费 | 元 | 19.5971 | 1 | 0 | 0 | 计价 | 按实计算
XZYD3-113 | 机械 | 乙供 | J03-01-033 | 汽车式起重机 起重量 5t | 台班 | 0.2223 | 749.204 | 0 | 0 | 计价 | 按实计算
XZYD3-113 | 机械 | 乙供 | J04-01-002 | 载重汽车 5t | 台班 | 0.2223 | 502.929 | 0 | 0 | 计价 | 按实计算
XZYD3-113 | 机械 | 乙供 | J10-01-014 | 氩弧焊机 电流 500A | 台班 | 4.4352 | 103.888 | 0 | 0 | 计价 | 按实计算
XZYD3-113 | 机械 | 乙供 | J13-01-061 | 机动绞磨 5t以内 | 台班 | 1.6907 | 246.366 | 0 | 0 | 计价 | 按实计算
XZYD3-114 | 人工 | 乙供 | 9101108 | 安装普通工 | 工日 | 3.4514 | 107 | 0 | 0 | 计价 | 按实计算
XZYD3-114 | 人工 | 乙供 | 9101109 | 安装技术工 | 工日 | 23.5789 | 157 | 0 | 0 | 计价 | 按实计算
XZYD3-114 | 材料 | 乙供 | C12023102 | 铝焊丝 | kg | 5.6469 | 37.296 | 0 | 0 | 计价 | 按实计算
XZYD3-114 | 材料 | 乙供 | C12040101 | 钨极棒 | g | 201.7154 | 0.371 | 0 | 0 | 计价 | 按实计算
XZYD3-114 | 材料 | 乙供 | C13010201 | 镀锌六角螺栓 综合 | kg | 0.061 | 8.8 | 0 | 0 | 计价 | 按实计算
XZYD3-114 | 材料 | 乙供 | C14010101 | 镀锌铁丝 综合 | kg | 0.496 | 5.589 | 0 | 0 | 计价 | 按实计算
XZYD3-114 | 材料 | 乙供 | C19031101 | 清洗剂 | kg | 2.1962 | 2.811 | 0 | 0 | 计价 | 按实计算
XZYD3-114 | 材料 | 乙供 | C19110601 | 氩气 | m³ | 20.1718 | 14.828 | 0 | 0 | 计价 | 按实计算
XZYD3-114 | 材料 | 乙供 | C20020201 | 醇酸磁漆 | kg | 4.503 | 16.548 | 0 | 0 | 计价 | 按实计算
XZYD3-114 | 材料 | 乙供 | C22030901 | 砂轮切割片 Φ400 | 片 | 7.0579 | 9.855 | 0 | 0 | 计价 | 按实计算
XZYD3-114 | 材料 | 乙供 | C22040101 | 砂布 | 张 | 23.529 | 0.907 | 0 | 0 | 计价 | 按实计算
XZYD3-114 | 材料 | 乙供 | C22040501 | 棉纱头 | kg | 3.3954 | 6.916 | 0 | 0 | 计价 | 按实计算
XZYD3-114 | 材料 | 乙供 | C99010102 | 其他材料费 | 元 | 15.6586 | 1 | 0 | 0 | 计价 | 按实计算
XZYD3-114 | 机械 | 乙供 | J10-01-014 | 氩弧焊机 电流 500A | 台班 | 3.989 | 103.888 | 0 | 0 | 计价 | 按实计算
XZYD3-114 | 机械 | 乙供 | J13-01-061 | 机动绞磨 5t以内 | 台班 | 2.4828 | 246.366 | 0 | 0 | 计价 | 按实计算
XZYD3-115 | 人工 | 乙供 | 9101108 | 安装普通工 | 工日 | 4.5656 | 107 | 0 | 0 | 计价 | 按实计算
XZYD3-115 | 人工 | 乙供 | 9101109 | 安装技术工 | 工日 | 30.2035 | 157 | 0 | 0 | 计价 | 按实计算
XZYD3-115 | 材料 | 乙供 | C12023102 | 铝焊丝 | kg | 8.2823 | 37.296 | 0 | 0 | 计价 | 按实计算
XZYD3-115 | 材料 | 乙供 | C12040101 | 钨极棒 | g | 295.0428 | 0.371 | 0 | 0 | 计价 | 按实计算
XZYD3-115 | 材料 | 乙供 | C13010201 | 镀锌六角螺栓 综合 | kg | 0.061 | 8.8 | 0 | 0 | 计价 | 按实计算
XZYD3-115 | 材料 | 乙供 | C14010101 | 镀锌铁丝 综合 | kg | 0.496 | 5.589 | 0 | 0 | 计价 | 按实计算
XZYD3-115 | 材料 | 乙供 | C19031101 | 清洗剂 | kg | 3.1062 | 2.811 | 0 | 0 | 计价 | 按实计算
XZYD3-115 | 材料 | 乙供 | C19110601 | 氩气 | m³ | 29.5065 | 14.828 | 0 | 0 | 计价 | 按实计算
XZYD3-115 | 材料 | 乙供 | C20020201 | 醇酸磁漆 | kg | 4.3813 | 16.548 | 0 | 0 | 计价 | 按实计算
XZYD3-115 | 材料 | 乙供 | C22030901 | 砂轮切割片 Φ400 | 片 | 10.3221 | 9.855 | 0 | 0 | 计价 | 按实计算
XZYD3-115 | 材料 | 乙供 | C22040101 | 砂布 | 张 | 31.0581 | 0.907 | 0 | 0 | 计价 | 按实计算
XZYD3-115 | 材料 | 乙供 | C22040501 | 棉纱头 | kg | 3.4523 | 6.916 | 0 | 0 | 计价 | 按实计算
XZYD3-115 | 材料 | 乙供 | C99010102 | 其他材料费 | 元 | 21.8838 | 1 | 0 | 0 | 计价 | 按实计算
XZYD3-115 | 机械 | 乙供 | J10-01-014 | 氩弧焊机 电流 500A | 台班 | 4.8756 | 103.888 | 0 | 0 | 计价 | 按实计算
XZYD3-115 | 机械 | 乙供 | J13-01-061 | 机动绞磨 5t以内 | 台班 | 2.4828 | 246.366 | 0 | 0 | 计价 | 按实计算
XZYD3-116 | 人工 | 乙供 | 9101108 | 安装普通工 | 工日 | 6.4427 | 107 | 0 | 0 | 计价 | 按实计算
XZYD3-116 | 人工 | 乙供 | 9101109 | 安装技术工 | 工日 | 42.6024 | 157 | 0 | 0 | 计价 | 按实计算
XZYD3-116 | 材料 | 乙供 | C12023102 | 铝焊丝 | kg | 16.3435 | 37.296 | 0 | 0 | 计价 | 按实计算
XZYD3-116 | 材料 | 乙供 | C12040101 | 钨极棒 | g | 338.4928 | 0.371 | 0 | 0 | 计价 | 按实计算
XZYD3-116 | 材料 | 乙供 | C13010201 | 镀锌六角螺栓 综合 | kg | 0.061 | 8.8 | 0 | 0 | 计价 | 按实计算
XZYD3-116 | 材料 | 乙供 | C14010101 | 镀锌铁丝 综合 | kg | 0.496 | 5.589 | 0 | 0 | 计价 | 按实计算
XZYD3-116 | 材料 | 乙供 | C19031101 | 清洗剂 | kg | 3.1378 | 2.811 | 0 | 0 | 计价 | 按实计算
XZYD3-116 | 材料 | 乙供 | C19110601 | 氩气 | m³ | 33.8499 | 14.828 | 0 | 0 | 计价 | 按实计算
XZYD3-116 | 材料 | 乙供 | C20020201 | 醇酸磁漆 | kg | 4.7068 | 16.548 | 0 | 0 | 计价 | 按实计算
XZYD3-116 | 材料 | 乙供 | C22030901 | 砂轮切割片 Φ400 | 片 | 15.7715 | 9.855 | 0 | 0 | 计价 | 按实计算
XZYD3-116 | 材料 | 乙供 | C22040101 | 砂布 | 张 | 31.3709 | 0.907 | 0 | 0 | 计价 | 按实计算
XZYD3-116 | 材料 | 乙供 | C22040501 | 棉纱头 | kg | 5.2251 | 6.916 | 0 | 0 | 计价 | 按实计算
XZYD3-116 | 材料 | 乙供 | C99010102 | 其他材料费 | 元 | 30.9418 | 1 | 0 | 0 | 计价 | 按实计算
XZYD3-116 | 机械 | 乙供 | J03-01-033 | 汽车式起重机 起重量 5t | 台班 | 0.3367 | 749.204 | 0 | 0 | 计价 | 按实计算
XZYD3-116 | 机械 | 乙供 | J04-01-002 | 载重汽车 5t | 台班 | 0.3367 | 502.929 | 0 | 0 | 计价 | 按实计算
XZYD3-116 | 机械 | 乙供 | J10-01-014 | 氩弧焊机 电流 500A | 台班 | 7.3913 | 103.888 | 0 | 0 | 计价 | 按实计算
XZYD3-116 | 机械 | 乙供 | J13-01-061 | 机动绞磨 5t以内 | 台班 | 2.4828 | 246.366 | 0 | 0 | 计价 | 按实计算
XZYD3-117 | 人工 | 乙供 | 9101108 | 安装普通工 | 工日 | 7.7312 | 107 | 0 | 0 | 计价 | 按实计算
XZYD3-117 | 人工 | 乙供 | 9101109 | 安装技术工 | 工日 | 51.1229 | 157 | 0 | 0 | 计价 | 按实计算
XZYD3-117 | 材料 | 乙供 | C12023102 | 铝焊丝 | kg | 19.6122 | 37.296 | 0 | 0 | 计价 | 按实计算
XZYD3-117 | 材料 | 乙供 | C12040101 | 钨极棒 | g | 406.1914 | 0.371 | 0 | 0 | 计价 | 按实计算
XZYD3-117 | 材料 | 乙供 | C13010201 | 镀锌六角螺栓 综合 | kg | 0.0732 | 8.8 | 0 | 0 | 计价 | 按实计算
XZYD3-117 | 材料 | 乙供 | C14010101 | 镀锌铁丝 综合 | kg | 0.5952 | 5.589 | 0 | 0 | 计价 | 按实计算
XZYD3-117 | 材料 | 乙供 | C19031101 | 清洗剂 | kg | 3.7654 | 2.811 | 0 | 0 | 计价 | 按实计算
XZYD3-117 | 材料 | 乙供 | C19110601 | 氩气 | m³ | 40.6199 | 14.828 | 0 | 0 | 计价 | 按实计算
XZYD3-117 | 材料 | 乙供 | C20020201 | 醇酸磁漆 | kg | 5.6482 | 16.548 | 0 | 0 | 计价 | 按实计算
XZYD3-117 | 材料 | 乙供 | C22030901 | 砂轮切割片 Φ400 | 片 | 18.9258 | 9.855 | 0 | 0 | 计价 | 按实计算
XZYD3-117 | 材料 | 乙供 | C22040101 | 砂布 | 张 | 37.6451 | 0.907 | 0 | 0 | 计价 | 按实计算
XZYD3-117 | 材料 | 乙供 | C22040501 | 棉纱头 | kg | 6.2701 | 6.916 | 0 | 0 | 计价 | 按实计算
XZYD3-117 | 材料 | 乙供 | C99010102 | 其他材料费 | 元 | 37.1302 | 1 | 0 | 0 | 计价 | 按实计算
XZYD3-117 | 机械 | 乙供 | J03-01-033 | 汽车式起重机 起重量 5t | 台班 | 0.404 | 749.204 | 0 | 0 | 计价 | 按实计算
XZYD3-117 | 机械 | 乙供 | J04-01-002 | 载重汽车 5t | 台班 | 0.404 | 502.929 | 0 | 0 | 计价 | 按实计算
XZYD3-117 | 机械 | 乙供 | J10-01-014 | 氩弧焊机 电流 500A | 台班 | 8.8696 | 103.888 | 0 | 0 | 计价 | 按实计算
XZYD3-117 | 机械 | 乙供 | J13-01-061 | 机动绞磨 5t以内 | 台班 | 2.9794 | 246.366 | 0 | 0 | 计价 | 按实计算
XZYD3-118 | 人工 | 乙供 | 9101108 | 安装普通工 | 工日 | 4.1762 | 107 | 0 | 0 | 计价 | 按实计算
XZYD3-118 | 人工 | 乙供 | 9101109 | 安装技术工 | 工日 | 27.1605 | 157 | 0 | 0 | 计价 | 按实计算
XZYD3-118 | 材料 | 乙供 | C12023102 | 铝焊丝 | kg | 6.8327 | 37.296 | 0 | 0 | 计价 | 按实计算
XZYD3-118 | 材料 | 乙供 | C12040101 | 钨极棒 | g | 244.0756 | 0.371 | 0 | 0 | 计价 | 按实计算
XZYD3-118 | 材料 | 乙供 | C13010201 | 镀锌六角螺栓 综合 | kg | 0.061 | 8.8 | 0 | 0 | 计价 | 按实计算
XZYD3-118 | 材料 | 乙供 | C14010101 | 镀锌铁丝 综合 | kg | 0.496 | 5.589 | 0 | 0 | 计价 | 按实计算
XZYD3-118 | 材料 | 乙供 | C19031101 | 清洗剂 | kg | 2.6574 | 2.811 | 0 | 0 | 计价 | 按实计算
XZYD3-118 | 材料 | 乙供 | C19110601 | 氩气 | m³ | 24.4078 | 14.828 | 0 | 0 | 计价 | 按实计算
XZYD3-118 | 材料 | 乙供 | C20020201 | 醇酸磁漆 | kg | 4.9041 | 16.548 | 0 | 0 | 计价 | 按实计算
XZYD3-118 | 材料 | 乙供 | C22030901 | 砂轮切割片 Φ400 | 片 | 8.54 | 9.855 | 0 | 0 | 计价 | 按实计算
XZYD3-118 | 材料 | 乙供 | C22040101 | 砂布 | 张 | 28.47 | 0.907 | 0 | 0 | 计价 | 按实计算
XZYD3-118 | 材料 | 乙供 | C22040501 | 棉纱头 | kg | 4.1084 | 6.916 | 0 | 0 | 计价 | 按实计算
XZYD3-118 | 材料 | 乙供 | C99010102 | 其他材料费 | 元 | 18.7527 | 1 | 0 | 0 | 计价 | 按实计算
XZYD3-118 | 机械 | 乙供 | J10-01-014 | 氩弧焊机 电流 500A | 台班 | 4.8266 | 103.888 | 0 | 0 | 计价 | 按实计算
XZYD3-118 | 机械 | 乙供 | J13-01-061 | 机动绞磨 5t以内 | 台班 | 3.0042 | 246.366 | 0 | 0 | 计价 | 按实计算
XZYD3-119 | 人工 | 乙供 | 9101108 | 安装普通工 | 工日 | 5.5244 | 107 | 0 | 0 | 计价 | 按实计算
XZYD3-119 | 人工 | 乙供 | 9101109 | 安装技术工 | 工日 | 37.5962 | 157 | 0 | 0 | 计价 | 按实计算
XZYD3-119 | 材料 | 乙供 | C12023102 | 铝焊丝 | kg | 10.0227 | 37.296 | 0 | 0 | 计价 | 按实计算
XZYD3-119 | 材料 | 乙供 | C12040101 | 钨极棒 | g | 357.0017 | 0.371 | 0 | 0 | 计价 | 按实计算
XZYD3-119 | 材料 | 乙供 | C13010201 | 镀锌六角螺栓 综合 | kg | 0.061 | 8.8 | 0 | 0 | 计价 | 按实计算
XZYD3-119 | 材料 | 乙供 | C14010101 | 镀锌铁丝 综合 | kg | 0.496 | 5.589 | 0 | 0 | 计价 | 按实计算
XZYD3-119 | 材料 | 乙供 | C19031101 | 清洗剂 | kg | 3.7585 | 2.811 | 0 | 0 | 计价 | 按实计算
XZYD3-119 | 材料 | 乙供 | C19110601 | 氩气 | m³ | 35.7029 | 14.828 | 0 | 0 | 计价 | 按实计算
XZYD3-119 | 材料 | 乙供 | C20020201 | 醇酸磁漆 | kg | 5.3013 | 16.548 | 0 | 0 | 计价 | 按实计算
XZYD3-119 | 材料 | 乙供 | C22030901 | 砂轮切割片 Φ400 | 片 | 12.4897 | 9.855 | 0 | 0 | 计价 | 按实计算
XZYD3-119 | 材料 | 乙供 | C22040101 | 砂布 | 张 | 37.5803 | 0.907 | 0 | 0 | 计价 | 按实计算
XZYD3-119 | 材料 | 乙供 | C22040501 | 棉纱头 | kg | 4.1772 | 6.916 | 0 | 0 | 计价 | 按实计算
XZYD3-119 | 材料 | 乙供 | C99010102 | 其他材料费 | 元 | 26.4664 | 1 | 0 | 0 | 计价 | 按实计算
XZYD3-119 | 机械 | 乙供 | J10-01-014 | 氩弧焊机 电流 500A | 台班 | 5.8994 | 103.888 | 0 | 0 | 计价 | 按实计算
XZYD3-119 | 机械 | 乙供 | J13-01-061 | 机动绞磨 5t以内 | 台班 | 3.0042 | 246.366 | 0 | 0 | 计价 | 按实计算
XZYD3-120 | 人工 | 乙供 | 9101108 | 安装普通工 | 工日 | 7.7956 | 107 | 0 | 0 | 计价 | 按实计算
XZYD3-120 | 人工 | 乙供 | 9101109 | 安装技术工 | 工日 | 53.0189 | 157 | 0 | 0 | 计价 | 按实计算
XZYD3-120 | 材料 | 乙供 | C12023102 | 铝焊丝 | kg | 19.7756 | 37.296 | 0 | 0 | 计价 | 按实计算
XZYD3-120 | 材料 | 乙供 | C12040101 | 钨极棒 | g | 409.5762 | 0.371 | 0 | 0 | 计价 | 按实计算
XZYD3-120 | 材料 | 乙供 | C13010201 | 镀锌六角螺栓 综合 | kg | 0.061 | 8.8 | 0 | 0 | 计价 | 按实计算
XZYD3-120 | 材料 | 乙供 | C14010101 | 镀锌铁丝 综合 | kg | 0.496 | 5.589 | 0 | 0 | 计价 | 按实计算
XZYD3-120 | 材料 | 乙供 | C19031101 | 清洗剂 | kg | 3.7967 | 2.811 | 0 | 0 | 计价 | 按实计算
XZYD3-120 | 材料 | 乙供 | C19110601 | 氩气 | m³ | 40.9583 | 14.828 | 0 | 0 | 计价 | 按实计算
XZYD3-120 | 材料 | 乙供 | C20020201 | 醇酸磁漆 | kg | 5.6952 | 16.548 | 0 | 0 | 计价 | 按实计算
XZYD3-120 | 材料 | 乙供 | C22030901 | 砂轮切割片 Φ400 | 片 | 19.0835 | 9.855 | 0 | 0 | 计价 | 按实计算
XZYD3-120 | 材料 | 乙供 | C22040101 | 砂布 | 张 | 37.9587 | 0.907 | 0 | 0 | 计价 | 按实计算
XZYD3-120 | 材料 | 乙供 | C22040501 | 棉纱头 | kg | 6.3223 | 6.916 | 0 | 0 | 计价 | 按实计算
XZYD3-120 | 材料 | 乙供 | C99010102 | 其他材料费 | 元 | 37.4256 | 1 | 0 | 0 | 计价 | 按实计算
XZYD3-120 | 机械 | 乙供 | J03-01-033 | 汽车式起重机 起重量 5t | 台班 | 0.4073 | 749.204 | 0 | 0 | 计价 | 按实计算
XZYD3-120 | 机械 | 乙供 | J04-01-002 | 载重汽车 5t | 台班 | 0.4073 | 502.929 | 0 | 0 | 计价 | 按实计算
XZYD3-120 | 机械 | 乙供 | J10-01-014 | 氩弧焊机 电流 500A | 台班 | 8.9435 | 103.888 | 0 | 0 | 计价 | 按实计算
XZYD3-120 | 机械 | 乙供 | J13-01-061 | 机动绞磨 5t以内 | 台班 | 3.0042 | 246.366 | 0 | 0 | 计价 | 按实计算
XZYD3-121 | 人工 | 乙供 | 9101108 | 安装普通工 | 工日 | 0.6278 | 107 | 0 | 0 | 计价 | 按实计算
XZYD3-121 | 人工 | 乙供 | 9101109 | 安装技术工 | 工日 | 1.194 | 157 | 0 | 0 | 计价 | 按实计算
XZYD3-121 | 材料 | 乙供 | C07010401 | 钢垫板 综合 | kg | 0.699 | 6.219 | 0 | 0 | 计价 | 按实计算
XZYD3-121 | 材料 | 乙供 | C12010200 | 电焊条 J507 综合 | kg | 1.385 | 6.547 | 0 | 0 | 计价 | 按实计算
XZYD3-121 | 材料 | 乙供 | C12023102 | 铝焊丝 | kg | 0.22 | 37.296 | 0 | 0 | 计价 | 按实计算
XZYD3-121 | 材料 | 乙供 | C12040101 | 钨极棒 | g | 0.385 | 0.371 | 0 | 0 | 计价 | 按实计算
XZYD3-121 | 材料 | 乙供 | C13010201 | 镀锌六角螺栓 综合 | kg | 0.432 | 8.8 | 0 | 0 | 计价 | 按实计算
XZYD3-121 | 材料 | 乙供 | C14010101 | 镀锌铁丝 综合 | kg | 0.165 | 5.589 | 0 | 0 | 计价 | 按实计算
XZYD3-121 | 材料 | 乙供 | C19020801 | 电力复合脂 | kg | 0.094 | 13.215 | 0 | 0 | 计价 | 按实计算
XZYD3-121 | 材料 | 乙供 | C19031101 | 清洗剂 | kg | 0.33 | 2.811 | 0 | 0 | 计价 | 按实计算
XZYD3-121 | 材料 | 乙供 | C19110101 | 氧气 | m³ | 0.055 | 4.71 | 0 | 0 | 计价 | 按实计算
XZYD3-121 | 材料 | 乙供 | C19110201 | 乙炔气 | m³ | 0.02 | 11.501 | 0 | 0 | 计价 | 按实计算
XZYD3-121 | 材料 | 乙供 | C19110601 | 氩气 | m³ | 0.44 | 14.828 | 0 | 0 | 计价 | 按实计算
XZYD3-121 | 材料 | 乙供 | C20030101 | 普通调和漆 | kg | 0.198 | 13.9 | 0 | 0 | 计价 | 按实计算
XZYD3-121 | 材料 | 乙供 | C22010101 | 钢管脚手架 包括扣件 | kg | 3.721 | 5.452 | 0 | 0 | 计价 | 按实计算
XZYD3-121 | 材料 | 乙供 | C22010141 | 木脚手板 50×250×4000 | 块 | 0.037 | 82.72 | 0 | 0 | 计价 | 按实计算
XZYD3-121 | 材料 | 乙供 | C22030501 | 钢锯条 各种规格 | 根 | 0.33 | 1.596 | 0 | 0 | 计价 | 按实计算
XZYD3-121 | 材料 | 乙供 | C22040101 | 砂布 | 张 | 0.33 | 0.907 | 0 | 0 | 计价 | 按实计算
XZYD3-121 | 材料 | 乙供 | C22040501 | 棉纱头 | kg | 0.165 | 6.916 | 0 | 0 | 计价 | 按实计算
XZYD3-121 | 材料 | 乙供 | C99010102 | 其他材料费 | 元 | 1.2747 | 1 | 0 | 0 | 计价 | 按实计算
XZYD3-121 | 机械 | 乙供 | J03-01-034 | 汽车式起重机 起重量 8t | 台班 | 0.1601 | 842.949 | 0 | 0 | 计价 | 按实计算
XZYD3-121 | 机械 | 乙供 | J04-01-002 | 载重汽车 5t | 台班 | 0.068 | 502.929 | 0 | 0 | 计价 | 按实计算
XZYD3-121 | 机械 | 乙供 | J10-01-001 | 交流弧焊机 容量 21kVA | 台班 | 0.2281 | 66.997 | 0 | 0 | 计价 | 按实计算
XZYD3-121 | 机械 | 乙供 | J10-01-014 | 氩弧焊机 电流 500A | 台班 | 0.1716 | 103.888 | 0 | 0 | 计价 | 按实计算
XZYD3-122 | 人工 | 乙供 | 9101108 | 安装普通工 | 工日 | 0.7565 | 107 | 0 | 0 | 计价 | 按实计算
XZYD3-122 | 人工 | 乙供 | 9101109 | 安装技术工 | 工日 | 1.4367 | 157 | 0 | 0 | 计价 | 按实计算
XZYD3-122 | 材料 | 乙供 | C07010401 | 钢垫板 综合 | kg | 0.726 | 6.219 | 0 | 0 | 计价 | 按实计算
XZYD3-122 | 材料 | 乙供 | C12010200 | 电焊条 J507 综合 | kg | 1.385 | 6.547 | 0 | 0 | 计价 | 按实计算
XZYD3-122 | 材料 | 乙供 | C13010201 | 镀锌六角螺栓 综合 | kg | 0.432 | 8.8 | 0 | 0 | 计价 | 按实计算
XZYD3-122 | 材料 | 乙供 | C14010101 | 镀锌铁丝 综合 | kg | 0.165 | 5.589 | 0 | 0 | 计价 | 按实计算
XZYD3-122 | 材料 | 乙供 | C19020801 | 电力复合脂 | kg | 0.088 | 13.215 | 0 | 0 | 计价 | 按实计算
XZYD3-122 | 材料 | 乙供 | C19031101 | 清洗剂 | kg | 0.33 | 2.811 | 0 | 0 | 计价 | 按实计算
XZYD3-122 | 材料 | 乙供 | C19110101 | 氧气 | m³ | 0.055 | 4.71 | 0 | 0 | 计价 | 按实计算
XZYD3-122 | 材料 | 乙供 | C19110201 | 乙炔气 | m³ | 0.02 | 11.501 | 0 | 0 | 计价 | 按实计算
XZYD3-122 | 材料 | 乙供 | C20030101 | 普通调和漆 | kg | 0.22 | 13.9 | 0 | 0 | 计价 | 按实计算
XZYD3-122 | 材料 | 乙供 | C22010101 | 钢管脚手架 包括扣件 | kg | 3.721 | 5.452 | 0 | 0 | 计价 | 按实计算
XZYD3-122 | 材料 | 乙供 | C22010141 | 木脚手板 50×250×4000 | 块 | 0.037 | 82.72 | 0 | 0 | 计价 | 按实计算
XZYD3-122 | 材料 | 乙供 | C22030501 | 钢锯条 各种规格 | 根 | 0.33 | 1.596 | 0 | 0 | 计价 | 按实计算
XZYD3-122 | 材料 | 乙供 | C22040101 | 砂布 | 张 | 0.275 | 0.907 | 0 | 0 | 计价 | 按实计算
XZYD3-122 | 材料 | 乙供 | C22040501 | 棉纱头 | kg | 0.165 | 6.916 | 0 | 0 | 计价 | 按实计算
XZYD3-122 | 材料 | 乙供 | C99010102 | 其他材料费 | 元 | 0.9842 | 1 | 0 | 0 | 计价 | 按实计算
XZYD3-122 | 机械 | 乙供 | J03-01-034 | 汽车式起重机 起重量 8t | 台班 | 0.1601 | 842.949 | 0 | 0 | 计价 | 按实计算
XZYD3-122 | 机械 | 乙供 | J04-01-002 | 载重汽车 5t | 台班 | 0.068 | 502.929 | 0 | 0 | 计价 | 按实计算
XZYD3-122 | 机械 | 乙供 | J10-01-001 | 交流弧焊机 容量 21kVA | 台班 | 0.2281 | 66.997 | 0 | 0 | 计价 | 按实计算
XZYD3-123 | 人工 | 乙供 | 9101108 | 安装普通工 | 工日 | 0.0725 | 107 | 0 | 0 | 计价 | 按实计算
XZYD3-123 | 人工 | 乙供 | 9101109 | 安装技术工 | 工日 | 0.1444 | 157 | 0 | 0 | 计价 | 按实计算
XZYD3-123 | 材料 | 乙供 | C12010200 | 电焊条 J507 综合 | kg | 0.654 | 6.547 | 0 | 0 | 计价 | 按实计算
XZYD3-123 | 材料 | 乙供 | C13010201 | 镀锌六角螺栓 综合 | kg | 0.003 | 8.8 | 0 | 0 | 计价 | 按实计算
XZYD3-123 | 材料 | 乙供 | C14010101 | 镀锌铁丝 综合 | kg | 0.033 | 5.589 | 0 | 0 | 计价 | 按实计算
XZYD3-123 | 材料 | 乙供 | C16010305 | 软铜绞线 35mm² | m | 0.268 | 25.522 | 0 | 0 | 计价 | 按实计算
XZYD3-123 | 材料 | 乙供 | C16038105 | 铜接线端子 35mm² | 个 | 0.893 | 4.9 | 0 | 0 | 计价 | 按实计算
XZYD3-123 | 材料 | 乙供 | C19020801 | 电力复合脂 | kg | 0.011 | 13.215 | 0 | 0 | 计价 | 按实计算
XZYD3-123 | 材料 | 乙供 | C19031101 | 清洗剂 | kg | 0.047 | 2.811 | 0 | 0 | 计价 | 按实计算
XZYD3-123 | 材料 | 乙供 | C20030101 | 普通调和漆 | kg | 0.018 | 13.9 | 0 | 0 | 计价 | 按实计算
XZYD3-123 | 材料 | 乙供 | C22010101 | 钢管脚手架 包括扣件 | kg | 11.654 | 5.452 | 0 | 0 | 计价 | 按实计算
XZYD3-123 | 材料 | 乙供 | C22010142 | 木脚手板 80×200×4000 | 块 | 0.117 | 121.635 | 0 | 0 | 计价 | 按实计算
XZYD3-123 | 材料 | 乙供 | C22040101 | 砂布 | 张 | 0.22 | 0.907 | 0 | 0 | 计价 | 按实计算
XZYD3-123 | 材料 | 乙供 | C22040501 | 棉纱头 | kg | 0.044 | 6.916 | 0 | 0 | 计价 | 按实计算
XZYD3-123 | 材料 | 乙供 | C99010102 | 其他材料费 | 元 | 1.8902 | 1 | 0 | 0 | 计价 | 按实计算
XZYD3-123 | 机械 | 乙供 | J10-01-001 | 交流弧焊机 容量 21kVA | 台班 | 0.1083 | 66.997 | 0 | 0 | 计价 | 按实计算
XZYD3-123 | 机械 | 乙供 | J13-01-060 | 机动绞磨 3t以内 | 台班 | 0.0369 | 231.866 | 0 | 0 | 计价 | 按实计算
XZYD3-124 | 人工 | 乙供 | 9101108 | 安装普通工 | 工日 | 0.0966 | 107 | 0 | 0 | 计价 | 按实计算
XZYD3-124 | 人工 | 乙供 | 9101109 | 安装技术工 | 工日 | 0.1837 | 157 | 0 | 0 | 计价 | 按实计算
XZYD3-124 | 材料 | 乙供 | C12010200 | 电焊条 J507 综合 | kg | 0.654 | 6.547 | 0 | 0 | 计价 | 按实计算
XZYD3-124 | 材料 | 乙供 | C13010201 | 镀锌六角螺栓 综合 | kg | 0.003 | 8.8 | 0 | 0 | 计价 | 按实计算
XZYD3-124 | 材料 | 乙供 | C14010101 | 镀锌铁丝 综合 | kg | 0.033 | 5.589 | 0 | 0 | 计价 | 按实计算
XZYD3-124 | 材料 | 乙供 | C16010305 | 软铜绞线 35mm² | m | 0.268 | 25.522 | 0 | 0 | 计价 | 按实计算
XZYD3-124 | 材料 | 乙供 | C16038105 | 铜接线端子 35mm² | 个 | 0.893 | 4.9 | 0 | 0 | 计价 | 按实计算
XZYD3-124 | 材料 | 乙供 | C19020801 | 电力复合脂 | kg | 0.017 | 13.215 | 0 | 0 | 计价 | 按实计算
XZYD3-124 | 材料 | 乙供 | C19031101 | 清洗剂 | kg | 0.057 | 2.811 | 0 | 0 | 计价 | 按实计算
XZYD3-124 | 材料 | 乙供 | C20030101 | 普通调和漆 | kg | 0.022 | 13.9 | 0 | 0 | 计价 | 按实计算
XZYD3-124 | 材料 | 乙供 | C22010101 | 钢管脚手架 包括扣件 | kg | 13.985 | 5.452 | 0 | 0 | 计价 | 按实计算
XZYD3-124 | 材料 | 乙供 | C22010142 | 木脚手板 80×200×4000 | 块 | 0.14 | 121.635 | 0 | 0 | 计价 | 按实计算
XZYD3-124 | 材料 | 乙供 | C22040101 | 砂布 | 张 | 0.275 | 0.907 | 0 | 0 | 计价 | 按实计算
XZYD3-124 | 材料 | 乙供 | C22040501 | 棉纱头 | kg | 0.044 | 6.916 | 0 | 0 | 计价 | 按实计算
XZYD3-124 | 材料 | 乙供 | C99010102 | 其他材料费 | 元 | 2.2046 | 1 | 0 | 0 | 计价 | 按实计算
XZYD3-124 | 机械 | 乙供 | J10-01-001 | 交流弧焊机 容量 21kVA | 台班 | 0.1083 | 66.997 | 0 | 0 | 计价 | 按实计算
XZYD3-124 | 机械 | 乙供 | J13-01-060 | 机动绞磨 3t以内 | 台班 | 0.0484 | 231.866 | 0 | 0 | 计价 | 按实计算
XZYD3-125 | 人工 | 乙供 | 9101108 | 安装普通工 | 工日 | 0.1449 | 107 | 0 | 0 | 计价 | 按实计算
XZYD3-125 | 人工 | 乙供 | 9101109 | 安装技术工 | 工日 | 0.2755 | 157 | 0 | 0 | 计价 | 按实计算
XZYD3-125 | 材料 | 乙供 | C12010200 | 电焊条 J507 综合 | kg | 0.654 | 6.547 | 0 | 0 | 计价 | 按实计算
XZYD3-125 | 材料 | 乙供 | C13010201 | 镀锌六角螺栓 综合 | kg | 0.003 | 8.8 | 0 | 0 | 计价 | 按实计算
XZYD3-125 | 材料 | 乙供 | C14010101 | 镀锌铁丝 综合 | kg | 0.033 | 5.589 | 0 | 0 | 计价 | 按实计算
XZYD3-125 | 材料 | 乙供 | C16010305 | 软铜绞线 35mm² | m | 0.268 | 25.522 | 0 | 0 | 计价 | 按实计算
XZYD3-125 | 材料 | 乙供 | C16038105 | 铜接线端子 35mm² | 个 | 0.893 | 4.9 | 0 | 0 | 计价 | 按实计算
XZYD3-125 | 材料 | 乙供 | C19020801 | 电力复合脂 | kg | 0.017 | 13.215 | 0 | 0 | 计价 | 按实计算
XZYD3-125 | 材料 | 乙供 | C19031101 | 清洗剂 | kg | 0.057 | 2.811 | 0 | 0 | 计价 | 按实计算
XZYD3-125 | 材料 | 乙供 | C20030101 | 普通调和漆 | kg | 0.028 | 13.9 | 0 | 0 | 计价 | 按实计算
XZYD3-125 | 材料 | 乙供 | C22010101 | 钢管脚手架 包括扣件 | kg | 17.481 | 5.452 | 0 | 0 | 计价 | 按实计算
XZYD3-125 | 材料 | 乙供 | C22010142 | 木脚手板 80×200×4000 | 块 | 0.175 | 121.635 | 0 | 0 | 计价 | 按实计算
XZYD3-125 | 材料 | 乙供 | C22040101 | 砂布 | 张 | 0.33 | 0.907 | 0 | 0 | 计价 | 按实计算
XZYD3-125 | 材料 | 乙供 | C22040501 | 棉纱头 | kg | 0.066 | 6.916 | 0 | 0 | 计价 | 按实计算
XZYD3-125 | 材料 | 乙供 | C99010102 | 其他材料费 | 元 | 2.6766 | 1 | 0 | 0 | 计价 | 按实计算
XZYD3-125 | 机械 | 乙供 | J10-01-001 | 交流弧焊机 容量 21kVA | 台班 | 0.1083 | 66.997 | 0 | 0 | 计价 | 按实计算
XZYD3-125 | 机械 | 乙供 | J13-01-060 | 机动绞磨 3t以内 | 台班 | 0.053 | 231.866 | 0 | 0 | 计价 | 按实计算
XZYD3-126 | 人工 | 乙供 | 9101108 | 安装普通工 | 工日 | 0.2334 | 107 | 0 | 0 | 计价 | 按实计算
XZYD3-126 | 人工 | 乙供 | 9101109 | 安装技术工 | 工日 | 0.4527 | 157 | 0 | 0 | 计价 | 按实计算
XZYD3-126 | 材料 | 乙供 | C12010200 | 电焊条 J507 综合 | kg | 0.654 | 6.547 | 0 | 0 | 计价 | 按实计算
XZYD3-126 | 材料 | 乙供 | C13010201 | 镀锌六角螺栓 综合 | kg | 0.003 | 8.8 | 0 | 0 | 计价 | 按实计算
XZYD3-126 | 材料 | 乙供 | C14010101 | 镀锌铁丝 综合 | kg | 0.033 | 5.589 | 0 | 0 | 计价 | 按实计算
XZYD3-126 | 材料 | 乙供 | C16010305 | 软铜绞线 35mm² | m | 0.268 | 25.522 | 0 | 0 | 计价 | 按实计算
XZYD3-126 | 材料 | 乙供 | C16038105 | 铜接线端子 35mm² | 个 | 0.893 | 4.9 | 0 | 0 | 计价 | 按实计算
XZYD3-126 | 材料 | 乙供 | C19020801 | 电力复合脂 | kg | 0.022 | 13.215 | 0 | 0 | 计价 | 按实计算
XZYD3-126 | 材料 | 乙供 | C19031101 | 清洗剂 | kg | 0.057 | 2.811 | 0 | 0 | 计价 | 按实计算
XZYD3-126 | 材料 | 乙供 | C20030101 | 普通调和漆 | kg | 0.033 | 13.9 | 0 | 0 | 计价 | 按实计算
XZYD3-126 | 材料 | 乙供 | C22010101 | 钢管脚手架 包括扣件 | kg | 20.977 | 5.452 | 0 | 0 | 计价 | 按实计算
XZYD3-126 | 材料 | 乙供 | C22010142 | 木脚手板 80×200×4000 | 块 | 0.21 | 121.635 | 0 | 0 | 计价 | 按实计算
XZYD3-126 | 材料 | 乙供 | C22040101 | 砂布 | 张 | 0.44 | 0.907 | 0 | 0 | 计价 | 按实计算
XZYD3-126 | 材料 | 乙供 | C22040501 | 棉纱头 | kg | 0.066 | 6.916 | 0 | 0 | 计价 | 按实计算
XZYD3-126 | 材料 | 乙供 | C99010102 | 其他材料费 | 元 | 3.1477 | 1 | 0 | 0 | 计价 | 按实计算
XZYD3-126 | 机械 | 乙供 | J10-01-001 | 交流弧焊机 容量 21kVA | 台班 | 0.1083 | 66.997 | 0 | 0 | 计价 | 按实计算
XZYD3-126 | 机械 | 乙供 | J13-01-060 | 机动绞磨 3t以内 | 台班 | 0.0691 | 231.866 | 0 | 0 | 计价 | 按实计算
XZYD3-127 | 人工 | 乙供 | 9101108 | 安装普通工 | 工日 | 0.1875 | 107 | 0 | 0 | 计价 | 按实计算
XZYD3-127 | 人工 | 乙供 | 9101109 | 安装技术工 | 工日 | 0.5052 | 157 | 0 | 0 | 计价 | 按实计算
XZYD3-127 | 材料 | 乙供 | C19020801 | 电力复合脂 | kg | 0.01 | 13.215 | 0 | 0 | 计价 | 按实计算
XZYD3-127 | 材料 | 乙供 | C19031101 | 清洗剂 | kg | 0.2 | 2.811 | 0 | 0 | 计价 | 按实计算
XZYD3-127 | 材料 | 乙供 | C99010102 | 其他材料费 | 元 | 0.0139 | 1 | 0 | 0 | 计价 | 按实计算
XZYD3-128 | 人工 | 乙供 | 9101108 | 安装普通工 | 工日 | 0.2347 | 107 | 0 | 0 | 计价 | 按实计算
XZYD3-128 | 人工 | 乙供 | 9101109 | 安装技术工 | 工日 | 0.6311 | 157 | 0 | 0 | 计价 | 按实计算
XZYD3-128 | 材料 | 乙供 | C19020801 | 电力复合脂 | kg | 0.01 | 13.215 | 0 | 0 | 计价 | 按实计算
XZYD3-128 | 材料 | 乙供 | C19031101 | 清洗剂 | kg | 0.2 | 2.811 | 0 | 0 | 计价 | 按实计算
XZYD3-128 | 材料 | 乙供 | C99010102 | 其他材料费 | 元 | 0.0139 | 1 | 0 | 0 | 计价 | 按实计算
XZYD4-1 | 人工 | 乙供 | 9101108 | 安装普通工 | 工日 | 0.6208 | 107 | 0 | 0 | 计价 | 按实计算
XZYD4-1 | 人工 | 乙供 | 9101109 | 安装技术工 | 工日 | 1.5341 | 157 | 0 | 0 | 计价 | 按实计算
XZYD4-1 | 材料 | 乙供 | C12010200 | 电焊条 J507 综合 | kg | 0.746 | 6.547 | 0 | 0 | 计价 | 按实计算
XZYD4-1 | 材料 | 乙供 | C13010201 | 镀锌六角螺栓 综合 | kg | 1.305 | 8.8 | 0 | 0 | 计价 | 按实计算
XZYD4-1 | 材料 | 乙供 | C18030801 | 自粘性橡胶带 25mm×20m | 卷 | 0.105 | 8.142 | 0 | 0 | 计价 | 按实计算
XZYD4-1 | 材料 | 乙供 | C20030101 | 普通调和漆 | kg | 0.105 | 13.9 | 0 | 0 | 计价 | 按实计算
XZYD4-1 | 材料 | 乙供 | C99010102 | 其他材料费 | 元 | 0.3736 | 1 | 0 | 0 | 计价 | 按实计算
XZYD4-1 | 机械 | 乙供 | J03-01-034 | 汽车式起重机 起重量 8t | 台班 | 0.0696 | 842.949 | 0 | 0 | 计价 | 按实计算
XZYD4-1 | 机械 | 乙供 | J04-01-002 | 载重汽车 5t | 台班 | 0.1182 | 502.929 | 0 | 0 | 计价 | 按实计算
XZYD4-1 | 机械 | 乙供 | J10-01-001 | 交流弧焊机 容量 21kVA | 台班 | 0.13 | 66.997 | 0 | 0 | 计价 | 按实计算
XZYD4-2 | 人工 | 乙供 | 9101108 | 安装普通工 | 工日 | 0.6438 | 107 | 0 | 0 | 计价 | 按实计算
XZYD4-2 | 人工 | 乙供 | 9101109 | 安装技术工 | 工日 | 1.5656 | 157 | 0 | 0 | 计价 | 按实计算
XZYD4-2 | 材料 | 乙供 | C12010200 | 电焊条 J507 综合 | kg | 0.746 | 6.547 | 0 | 0 | 计价 | 按实计算
XZYD4-2 | 材料 | 乙供 | C13010201 | 镀锌六角螺栓 综合 | kg | 1.337 | 8.8 | 0 | 0 | 计价 | 按实计算
XZYD4-2 | 材料 | 乙供 | C18030801 | 自粘性橡胶带 25mm×20m | 卷 | 0.105 | 8.142 | 0 | 0 | 计价 | 按实计算
XZYD4-2 | 材料 | 乙供 | C20030101 | 普通调和漆 | kg | 0.105 | 13.9 | 0 | 0 | 计价 | 按实计算
XZYD4-2 | 材料 | 乙供 | C99010102 | 其他材料费 | 元 | 0.3793 | 1 | 0 | 0 | 计价 | 按实计算
XZYD4-2 | 机械 | 乙供 | J03-01-034 | 汽车式起重机 起重量 8t | 台班 | 0.0696 | 842.949 | 0 | 0 | 计价 | 按实计算
XZYD4-2 | 机械 | 乙供 | J04-01-002 | 载重汽车 5t | 台班 | 0.1182 | 502.929 | 0 | 0 | 计价 | 按实计算
XZYD4-2 | 机械 | 乙供 | J10-01-001 | 交流弧焊机 容量 21kVA | 台班 | 0.13 | 66.997 | 0 | 0 | 计价 | 按实计算
XZYD4-3 | 人工 | 乙供 | 9101108 | 安装普通工 | 工日 | 0.8661 | 107 | 0 | 0 | 计价 | 按实计算
XZYD4-3 | 人工 | 乙供 | 9101109 | 安装技术工 | 工日 | 2.144 | 157 | 0 | 0 | 计价 | 按实计算
XZYD4-3 | 材料 | 乙供 | C12010200 | 电焊条 J507 综合 | kg | 0.708 | 6.547 | 0 | 0 | 计价 | 按实计算
XZYD4-3 | 材料 | 乙供 | C13010201 | 镀锌六角螺栓 综合 | kg | 0.618 | 8.8 | 0 | 0 | 计价 | 按实计算
XZYD4-3 | 材料 | 乙供 | C18010102 | 橡胶板 10mm以下 | kg | 2.104 | 8.325 | 0 | 0 | 计价 | 按实计算
XZYD4-3 | 材料 | 乙供 | C18030801 | 自粘性橡胶带 25mm×20m | 卷 | 0.149 | 8.142 | 0 | 0 | 计价 | 按实计算
XZYD4-3 | 材料 | 乙供 | C20030101 | 普通调和漆 | kg | 0.099 | 13.9 | 0 | 0 | 计价 | 按实计算
XZYD4-3 | 材料 | 乙供 | C99010102 | 其他材料费 | 元 | 0.6036 | 1 | 0 | 0 | 计价 | 按实计算
XZYD4-3 | 机械 | 乙供 | J03-01-035 | 汽车式起重机 起重量 12t | 台班 | 0.0652 | 964.921 | 0 | 0 | 计价 | 按实计算
XZYD4-3 | 机械 | 乙供 | J03-01-039 | 汽车式起重机 起重量 30t | 台班 | 0.0652 | 1405.121 | 0 | 0 | 计价 | 按实计算
XZYD4-3 | 机械 | 乙供 | J04-01-002 | 载重汽车 5t | 台班 | 0.1116 | 502.929 | 0 | 0 | 计价 | 按实计算
XZYD4-3 | 机械 | 乙供 | J10-01-001 | 交流弧焊机 容量 21kVA | 台班 | 0.1227 | 66.997 | 0 | 0 | 计价 | 按实计算
XZYD4-4 | 人工 | 乙供 | 9101108 | 安装普通工 | 工日 | 1.4026 | 107 | 0 | 0 | 计价 | 按实计算
XZYD4-4 | 人工 | 乙供 | 9101109 | 安装技术工 | 工日 | 3.4392 | 157 | 0 | 0 | 计价 | 按实计算
XZYD4-4 | 材料 | 乙供 | C12010200 | 电焊条 J507 综合 | kg | 0.708 | 6.547 | 0 | 0 | 计价 | 按实计算
XZYD4-4 | 材料 | 乙供 | C13010201 | 镀锌六角螺栓 综合 | kg | 1.235 | 8.8 | 0 | 0 | 计价 | 按实计算
XZYD4-4 | 材料 | 乙供 | C18010102 | 橡胶板 10mm以下 | kg | 2.946 | 8.325 | 0 | 0 | 计价 | 按实计算
XZYD4-4 | 材料 | 乙供 | C18030801 | 自粘性橡胶带 25mm×20m | 卷 | 0.198 | 8.142 | 0 | 0 | 计价 | 按实计算
XZYD4-4 | 材料 | 乙供 | C20030101 | 普通调和漆 | kg | 0.198 | 13.9 | 0 | 0 | 计价 | 按实计算
XZYD4-4 | 材料 | 乙供 | C99010102 | 其他材料费 | 元 | 0.8879 | 1 | 0 | 0 | 计价 | 按实计算
XZYD4-4 | 机械 | 乙供 | J03-01-035 | 汽车式起重机 起重量 12t | 台班 | 0.1314 | 964.921 | 0 | 0 | 计价 | 按实计算
XZYD4-4 | 机械 | 乙供 | J03-01-039 | 汽车式起重机 起重量 30t | 台班 | 0.1314 | 1405.121 | 0 | 0 | 计价 | 按实计算
XZYD4-4 | 机械 | 乙供 | J04-01-002 | 载重汽车 5t | 台班 | 0.2252 | 502.929 | 0 | 0 | 计价 | 按实计算
XZYD4-4 | 机械 | 乙供 | J10-01-001 | 交流弧焊机 容量 21kVA | 台班 | 0.1227 | 66.997 | 0 | 0 | 计价 | 按实计算
XZYD4-5 | 人工 | 乙供 | 9101108 | 安装普通工 | 工日 | 2.4988 | 107 | 0 | 0 | 计价 | 按实计算
XZYD4-5 | 人工 | 乙供 | 9101109 | 安装技术工 | 工日 | 6.149 | 157 | 0 | 0 | 计价 | 按实计算
XZYD4-5 | 材料 | 乙供 | C12010200 | 电焊条 J507 综合 | kg | 0.708 | 6.547 | 0 | 0 | 计价 | 按实计算
XZYD4-5 | 材料 | 乙供 | C13010201 | 镀锌六角螺栓 综合 | kg | 1.854 | 8.8 | 0 | 0 | 计价 | 按实计算
XZYD4-5 | 材料 | 乙供 | C18010102 | 橡胶板 10mm以下 | kg | 5.049 | 8.325 | 0 | 0 | 计价 | 按实计算
XZYD4-5 | 材料 | 乙供 | C18030801 | 自粘性橡胶带 25mm×20m | 卷 | 0.297 | 8.142 | 0 | 0 | 计价 | 按实计算
XZYD4-5 | 材料 | 乙供 | C20030101 | 普通调和漆 | kg | 0.792 | 13.9 | 0 | 0 | 计价 | 按实计算
XZYD4-5 | 材料 | 乙供 | C99010102 | 其他材料费 | 元 | 1.5282 | 1 | 0 | 0 | 计价 | 按实计算
XZYD4-5 | 机械 | 乙供 | J03-01-035 | 汽车式起重机 起重量 12t | 台班 | 0.2804 | 964.921 | 0 | 0 | 计价 | 按实计算
XZYD4-5 | 机械 | 乙供 | J03-01-039 | 汽车式起重机 起重量 30t | 台班 | 0.2804 | 1405.121 | 0 | 0 | 计价 | 按实计算
XZYD4-5 | 机械 | 乙供 | J04-01-002 | 载重汽车 5t | 台班 | 0.4494 | 502.929 | 0 | 0 | 计价 | 按实计算
XZYD4-5 | 机械 | 乙供 | J10-01-001 | 交流弧焊机 容量 21kVA | 台班 | 0.1227 | 66.997 | 0 | 0 | 计价 | 按实计算
XZYD4-6 | 人工 | 乙供 | 9101108 | 安装普通工 | 工日 | 0.7818 | 107 | 0 | 0 | 计价 | 按实计算
XZYD4-6 | 人工 | 乙供 | 9101109 | 安装技术工 | 工日 | 1.9365 | 157 | 0 | 0 | 计价 | 按实计算
XZYD4-6 | 材料 | 乙供 | C12010200 | 电焊条 J507 综合 | kg | 0.646 | 6.547 | 0 | 0 | 计价 | 按实计算
XZYD4-6 | 材料 | 乙供 | C13010201 | 镀锌六角螺栓 综合 | kg | 1.373 | 8.8 | 0 | 0 | 计价 | 按实计算
XZYD4-6 | 材料 | 乙供 | C18030801 | 自粘性橡胶带 25mm×20m | 卷 | 0.165 | 8.142 | 0 | 0 | 计价 | 按实计算
XZYD4-6 | 材料 | 乙供 | C20030101 | 普通调和漆 | kg | 0.11 | 13.9 | 0 | 0 | 计价 | 按实计算
XZYD4-6 | 材料 | 乙供 | C99010102 | 其他材料费 | 元 | 0.3837 | 1 | 0 | 0 | 计价 | 按实计算
XZYD4-6 | 机械 | 乙供 | J03-01-034 | 汽车式起重机 起重量 8t | 台班 | 0.0596 | 842.949 | 0 | 0 | 计价 | 按实计算
XZYD4-6 | 机械 | 乙供 | J04-01-002 | 载重汽车 5t | 台班 | 0.1016 | 502.929 | 0 | 0 | 计价 | 按实计算
XZYD4-6 | 机械 | 乙供 | J10-01-001 | 交流弧焊机 容量 21kVA | 台班 | 0.1117 | 66.997 | 0 | 0 | 计价 | 按实计算
XZYD4-7 | 人工 | 乙供 | 9101108 | 安装普通工 | 工日 | 2.0158 | 107 | 0 | 0 | 计价 | 按实计算
XZYD4-7 | 人工 | 乙供 | 9101109 | 安装技术工 | 工日 | 4.9545 | 157 | 0 | 0 | 计价 | 按实计算
XZYD4-7 | 材料 | 乙供 | C12010200 | 电焊条 J507 综合 | kg | 0.646 | 6.547 | 0 | 0 | 计价 | 按实计算
XZYD4-7 | 材料 | 乙供 | C13010201 | 镀锌六角螺栓 综合 | kg | 1.373 | 8.8 | 0 | 0 | 计价 | 按实计算
XZYD4-7 | 材料 | 乙供 | C18030801 | 自粘性橡胶带 25mm×20m | 卷 | 0.165 | 8.142 | 0 | 0 | 计价 | 按实计算
XZYD4-7 | 材料 | 乙供 | C20030101 | 普通调和漆 | kg | 0.11 | 13.9 | 0 | 0 | 计价 | 按实计算
XZYD4-7 | 材料 | 乙供 | C99010102 | 其他材料费 | 元 | 0.3837 | 1 | 0 | 0 | 计价 | 按实计算
XZYD4-7 | 机械 | 乙供 | J03-01-034 | 汽车式起重机 起重量 8t | 台班 | 0.0596 | 842.949 | 0 | 0 | 计价 | 按实计算
XZYD4-7 | 机械 | 乙供 | J04-01-002 | 载重汽车 5t | 台班 | 0.1016 | 502.929 | 0 | 0 | 计价 | 按实计算
XZYD4-7 | 机械 | 乙供 | J10-01-001 | 交流弧焊机 容量 21kVA | 台班 | 0.1117 | 66.997 | 0 | 0 | 计价 | 按实计算
XZYD4-8 | 人工 | 乙供 | 9101108 | 安装普通工 | 工日 | 0.8278 | 107 | 0 | 0 | 计价 | 按实计算
XZYD4-8 | 人工 | 乙供 | 9101109 | 安装技术工 | 工日 | 2.0308 | 157 | 0 | 0 | 计价 | 按实计算
XZYD4-8 | 材料 | 乙供 | C12010200 | 电焊条 J507 综合 | kg | 0.646 | 6.547 | 0 | 0 | 计价 | 按实计算
XZYD4-8 | 材料 | 乙供 | C13010201 | 镀锌六角螺栓 综合 | kg | 1.373 | 8.8 | 0 | 0 | 计价 | 按实计算
XZYD4-8 | 材料 | 乙供 | C18030801 | 自粘性橡胶带 25mm×20m | 卷 | 0.165 | 8.142 | 0 | 0 | 计价 | 按实计算
XZYD4-8 | 材料 | 乙供 | C20030101 | 普通调和漆 | kg | 0.11 | 13.9 | 0 | 0 | 计价 | 按实计算
XZYD4-8 | 材料 | 乙供 | C99010102 | 其他材料费 | 元 | 0.3837 | 1 | 0 | 0 | 计价 | 按实计算
XZYD4-8 | 机械 | 乙供 | J03-01-034 | 汽车式起重机 起重量 8t | 台班 | 0.0596 | 842.949 | 0 | 0 | 计价 | 按实计算
XZYD4-8 | 机械 | 乙供 | J04-01-002 | 载重汽车 5t | 台班 | 0.1016 | 502.929 | 0 | 0 | 计价 | 按实计算
XZYD4-8 | 机械 | 乙供 | J10-01-001 | 交流弧焊机 容量 21kVA | 台班 | 0.1117 | 66.997 | 0 | 0 | 计价 | 按实计算
XZYD4-9 | 人工 | 乙供 | 9101108 | 安装普通工 | 工日 | 0.8278 | 107 | 0 | 0 | 计价 | 按实计算
XZYD4-9 | 人工 | 乙供 | 9101109 | 安装技术工 | 工日 | 2.0308 | 157 | 0 | 0 | 计价 | 按实计算
XZYD4-9 | 材料 | 乙供 | C12010200 | 电焊条 J507 综合 | kg | 0.677 | 6.547 | 0 | 0 | 计价 | 按实计算
XZYD4-9 | 材料 | 乙供 | C13010201 | 镀锌六角螺栓 综合 | kg | 1.441 | 8.8 | 0 | 0 | 计价 | 按实计算
XZYD4-9 | 材料 | 乙供 | C18030801 | 自粘性橡胶带 25mm×20m | 卷 | 0.174 | 8.142 | 0 | 0 | 计价 | 按实计算
XZYD4-9 | 材料 | 乙供 | C20030101 | 普通调和漆 | kg | 0.116 | 13.9 | 0 | 0 | 计价 | 按实计算
XZYD4-9 | 材料 | 乙供 | C99010102 | 其他材料费 | 元 | 0.4028 | 1 | 0 | 0 | 计价 | 按实计算
XZYD4-9 | 机械 | 乙供 | J03-01-034 | 汽车式起重机 起重量 8t | 台班 | 0.063 | 842.949 | 0 | 0 | 计价 | 按实计算
XZYD4-9 | 机械 | 乙供 | J04-01-002 | 载重汽车 5t | 台班 | 0.1071 | 502.929 | 0 | 0 | 计价 | 按实计算
XZYD4-9 | 机械 | 乙供 | J10-01-001 | 交流弧焊机 容量 21kVA | 台班 | 0.1178 | 66.997 | 0 | 0 | 计价 | 按实计算
XZYD4-10 | 人工 | 乙供 | 9101108 | 安装普通工 | 工日 | 5.8656 | 107 | 0 | 0 | 计价 | 按实计算
XZYD4-10 | 人工 | 乙供 | 9101109 | 安装技术工 | 工日 | 10.8179 | 157 | 0 | 0 | 计价 | 按实计算
XZYD4-10 | 材料 | 乙供 | C01040102 | 钢丝绳 Φ15以下 | kg | 4.624 | 7.792 | 0 | 0 | 计价 | 按实计算
XZYD4-10 | 材料 | 乙供 | C07010101 | 平垫铁 综合 | kg | 5.7528 | 5.466 | 0 | 0 | 计价 | 按实计算
XZYD4-10 | 材料 | 乙供 | C08020201 | 板材红白松 一等 | m³ | 0.0316 | 2184.908 | 0 | 0 | 计价 | 按实计算
XZYD4-10 | 材料 | 乙供 | C12010200 | 电焊条 J507 综合 | kg | 1.8 | 6.547 | 0 | 0 | 计价 | 按实计算
XZYD4-10 | 材料 | 乙供 | C12026101 | 焊锡 | kg | 0.4531 | 41.517 | 0 | 0 | 计价 | 按实计算
XZYD4-10 | 材料 | 乙供 | C14010101 | 镀锌铁丝 综合 | kg | 0.7181 | 5.589 | 0 | 0 | 计价 | 按实计算
XZYD4-10 | 材料 | 乙供 | C16010203 | 裸铜绞线 TJ16mm² | kg | 0.2398 | 54.062 | 0 | 0 | 计价 | 按实计算
XZYD4-10 | 材料 | 乙供 | C19031101 | 清洗剂 | kg | 2.0046 | 2.811 | 0 | 0 | 计价 | 按实计算
XZYD4-10 | 材料 | 乙供 | C19091001 | 密封胶 | kg | 3.5714 | 15.95 | 0 | 0 | 计价 | 按实计算
XZYD4-10 | 材料 | 乙供 | C20010101 | 防锈漆 | kg | 0.2709 | 12.654 | 0 | 0 | 计价 | 按实计算
XZYD4-10 | 材料 | 乙供 | C20020201 | 醇酸磁漆 | kg | 0.1354 | 16.548 | 0 | 0 | 计价 | 按实计算
XZYD4-10 | 材料 | 乙供 | C20030101 | 普通调和漆 | kg | 0.5417 | 13.9 | 0 | 0 | 计价 | 按实计算
XZYD4-10 | 材料 | 乙供 | C22010201 | 枕木 160×220×2500 | 根 | 0.7072 | 148.455 | 0 | 0 | 计价 | 按实计算
XZYD4-10 | 材料 | 乙供 | C22030501 | 钢锯条 各种规格 | 根 | 7.4664 | 1.596 | 0 | 0 | 计价 | 按实计算
XZYD4-10 | 材料 | 乙供 | C22030901 | 砂轮切割片 Φ400 | 片 | 1.1333 | 9.855 | 0 | 0 | 计价 | 按实计算
XZYD4-10 | 材料 | 乙供 | C22040401 | 白布 | m² | 0.3389 | 4.681 | 0 | 0 | 计价 | 按实计算
XZYD4-10 | 材料 | 乙供 | C22040411 | 无絮棉布 | kg | 0.4133 | 9.929 | 0 | 0 | 计价 | 按实计算
XZYD4-10 | 材料 | 乙供 | C29010104 | 尼龙吊带 20t | m | 1.8667 | 88.399 | 0 | 0 | 计价 | 按实计算
XZYD4-10 | 材料 | 乙供 | C99010102 | 其他材料费 | 元 | 11.1733 | 1 | 0 | 0 | 计价 | 按实计算
XZYD4-10 | 机械 | 乙供 | J03-01-040 | 汽车式起重机 起重量 40t | 台班 | 0.7397 | 1808.125 | 0 | 0 | 计价 | 按实计算
XZYD4-10 | 机械 | 乙供 | J04-01-001 | 载重汽车 4t | 台班 | 0.4416 | 490.688 | 0 | 0 | 计价 | 按实计算
XZYD4-10 | 机械 | 乙供 | J05-01-031 | 单速电动葫芦 3t | 台班 | 0.2767 | 35.976 | 0 | 0 | 计价 | 按实计算
XZYD4-10 | 机械 | 乙供 | J10-01-001 | 交流弧焊机 容量 21kVA | 台班 | 0.8204 | 66.997 | 0 | 0 | 计价 | 按实计算
XZYD4-10 | 机械 | 乙供 | J15-01-013 | 液压千斤顶 起重量 100t | 台班 | 1.0164 | 12.06 | 0 | 0 | 计价 | 按实计算
XZYD4-11 | 人工 | 乙供 | 9101108 | 安装普通工 | 工日 | 6.5151 | 107 | 0 | 0 | 计价 | 按实计算
XZYD4-11 | 人工 | 乙供 | 9101109 | 安装技术工 | 工日 | 12.0198 | 157 | 0 | 0 | 计价 | 按实计算
XZYD4-11 | 材料 | 乙供 | C01040102 | 钢丝绳 Φ15以下 | kg | 6.8 | 7.792 | 0 | 0 | 计价 | 按实计算
XZYD4-11 | 材料 | 乙供 | C07010101 | 平垫铁 综合 | kg | 8.46 | 5.466 | 0 | 0 | 计价 | 按实计算
XZYD4-11 | 材料 | 乙供 | C08020201 | 板材红白松 一等 | m³ | 0.0465 | 2184.908 | 0 | 0 | 计价 | 按实计算
XZYD4-11 | 材料 | 乙供 | C12010200 | 电焊条 J507 综合 | kg | 2.4 | 6.547 | 0 | 0 | 计价 | 按实计算
XZYD4-11 | 材料 | 乙供 | C12026101 | 焊锡 | kg | 0.4531 | 41.517 | 0 | 0 | 计价 | 按实计算
XZYD4-11 | 材料 | 乙供 | C14010101 | 镀锌铁丝 综合 | kg | 1.056 | 5.589 | 0 | 0 | 计价 | 按实计算
XZYD4-11 | 材料 | 乙供 | C16010203 | 裸铜绞线 TJ16mm² | kg | 0.3526 | 54.062 | 0 | 0 | 计价 | 按实计算
XZYD4-11 | 材料 | 乙供 | C19031101 | 清洗剂 | kg | 2.948 | 2.811 | 0 | 0 | 计价 | 按实计算
XZYD4-11 | 材料 | 乙供 | C19091001 | 密封胶 | kg | 5.2521 | 15.95 | 0 | 0 | 计价 | 按实计算
XZYD4-11 | 材料 | 乙供 | C20010101 | 防锈漆 | kg | 0.3983 | 12.654 | 0 | 0 | 计价 | 按实计算
XZYD4-11 | 材料 | 乙供 | C20020201 | 醇酸磁漆 | kg | 0.1992 | 16.548 | 0 | 0 | 计价 | 按实计算
XZYD4-11 | 材料 | 乙供 | C20030101 | 普通调和漆 | kg | 0.7967 | 13.9 | 0 | 0 | 计价 | 按实计算
XZYD4-11 | 材料 | 乙供 | C22010201 | 枕木 160×220×2500 | 根 | 0.832 | 148.455 | 0 | 0 | 计价 | 按实计算
XZYD4-11 | 材料 | 乙供 | C22030501 | 钢锯条 各种规格 | 根 | 10.98 | 1.596 | 0 | 0 | 计价 | 按实计算
XZYD4-11 | 材料 | 乙供 | C22030901 | 砂轮切割片 Φ400 | 片 | 1.6667 | 9.855 | 0 | 0 | 计价 | 按实计算
XZYD4-11 | 材料 | 乙供 | C22040401 | 白布 | m² | 0.4983 | 4.681 | 0 | 0 | 计价 | 按实计算
XZYD4-11 | 材料 | 乙供 | C22040411 | 无絮棉布 | kg | 0.6078 | 9.929 | 0 | 0 | 计价 | 按实计算
XZYD4-11 | 材料 | 乙供 | C29010104 | 尼龙吊带 20t | m | 1.8667 | 88.399 | 0 | 0 | 计价 | 按实计算
XZYD4-11 | 材料 | 乙供 | C99010102 | 其他材料费 | 元 | 14.0526 | 1 | 0 | 0 | 计价 | 按实计算
XZYD4-11 | 机械 | 乙供 | J03-01-041 | 汽车式起重机 起重量 50t | 台班 | 0.8211 | 2916.499 | 0 | 0 | 计价 | 按实计算
XZYD4-11 | 机械 | 乙供 | J04-01-001 | 载重汽车 4t | 台班 | 0.4416 | 490.688 | 0 | 0 | 计价 | 按实计算
XZYD4-11 | 机械 | 乙供 | J05-01-031 | 单速电动葫芦 3t | 台班 | 0.3071 | 35.976 | 0 | 0 | 计价 | 按实计算
XZYD4-11 | 机械 | 乙供 | J10-01-001 | 交流弧焊机 容量 21kVA | 台班 | 1.0255 | 66.997 | 0 | 0 | 计价 | 按实计算
XZYD4-11 | 机械 | 乙供 | J15-01-013 | 液压千斤顶 起重量 100t | 台班 | 1.1294 | 12.06 | 0 | 0 | 计价 | 按实计算
XZYD4-12 | 人工 | 乙供 | 9101108 | 安装普通工 | 工日 | 7.1669 | 107 | 0 | 0 | 计价 | 按实计算
XZYD4-12 | 人工 | 乙供 | 9101109 | 安装技术工 | 工日 | 13.2221 | 157 | 0 | 0 | 计价 | 按实计算
XZYD4-12 | 材料 | 乙供 | C01040102 | 钢丝绳 Φ15以下 | kg | 9.656 | 7.792 | 0 | 0 | 计价 | 按实计算
XZYD4-12 | 材料 | 乙供 | C07010101 | 平垫铁 综合 | kg | 12.0132 | 5.466 | 0 | 0 | 计价 | 按实计算
XZYD4-12 | 材料 | 乙供 | C08020201 | 板材红白松 一等 | m³ | 0.066 | 2184.908 | 0 | 0 | 计价 | 按实计算
XZYD4-12 | 材料 | 乙供 | C12010200 | 电焊条 J507 综合 | kg | 3 | 6.547 | 0 | 0 | 计价 | 按实计算
XZYD4-12 | 材料 | 乙供 | C12026101 | 焊锡 | kg | 0.4531 | 41.517 | 0 | 0 | 计价 | 按实计算
XZYD4-12 | 材料 | 乙供 | C14010101 | 镀锌铁丝 综合 | kg | 1.4995 | 5.589 | 0 | 0 | 计价 | 按实计算
XZYD4-12 | 材料 | 乙供 | C16010203 | 裸铜绞线 TJ16mm² | kg | 0.5007 | 54.062 | 0 | 0 | 计价 | 按实计算
XZYD4-12 | 材料 | 乙供 | C19031101 | 清洗剂 | kg | 4.1862 | 2.811 | 0 | 0 | 计价 | 按实计算
XZYD4-12 | 材料 | 乙供 | C19091001 | 密封胶 | kg | 7.4579 | 15.95 | 0 | 0 | 计价 | 按实计算
XZYD4-12 | 材料 | 乙供 | C20010101 | 防锈漆 | kg | 0.5656 | 12.654 | 0 | 0 | 计价 | 按实计算
XZYD4-12 | 材料 | 乙供 | C20020201 | 醇酸磁漆 | kg | 0.2828 | 16.548 | 0 | 0 | 计价 | 按实计算
XZYD4-12 | 材料 | 乙供 | C20030101 | 普通调和漆 | kg | 1.1313 | 13.9 | 0 | 0 | 计价 | 按实计算
XZYD4-12 | 材料 | 乙供 | C22010201 | 枕木 160×220×2500 | 根 | 0.9734 | 148.455 | 0 | 0 | 计价 | 按实计算
XZYD4-12 | 材料 | 乙供 | C22030501 | 钢锯条 各种规格 | 根 | 15.5916 | 1.596 | 0 | 0 | 计价 | 按实计算
XZYD4-12 | 材料 | 乙供 | C22030901 | 砂轮切割片 Φ400 | 片 | 2.3667 | 9.855 | 0 | 0 | 计价 | 按实计算
XZYD4-12 | 材料 | 乙供 | C22040401 | 白布 | m² | 0.7076 | 4.681 | 0 | 0 | 计价 | 按实计算
XZYD4-12 | 材料 | 乙供 | C22040411 | 无絮棉布 | kg | 0.8631 | 9.929 | 0 | 0 | 计价 | 按实计算
XZYD4-12 | 材料 | 乙供 | C29010104 | 尼龙吊带 20t | m | 1.8667 | 88.399 | 0 | 0 | 计价 | 按实计算
XZYD4-12 | 材料 | 乙供 | C99010102 | 其他材料费 | 元 | 17.7381 | 1 | 0 | 0 | 计价 | 按实计算
XZYD4-12 | 机械 | 乙供 | J03-01-043 | 汽车式起重机 起重量 75t | 台班 | 0.8285 | 3761.97 | 0 | 0 | 计价 | 按实计算
XZYD4-12 | 机械 | 乙供 | J04-01-001 | 载重汽车 4t | 台班 | 0.4416 | 490.688 | 0 | 0 | 计价 | 按实计算
XZYD4-12 | 机械 | 乙供 | J05-01-031 | 单速电动葫芦 3t | 台班 | 0.3098 | 35.976 | 0 | 0 | 计价 | 按实计算
XZYD4-12 | 机械 | 乙供 | J10-01-001 | 交流弧焊机 容量 21kVA | 台班 | 1.3537 | 66.997 | 0 | 0 | 计价 | 按实计算
XZYD4-12 | 机械 | 乙供 | J15-01-013 | 液压千斤顶 起重量 100t | 台班 | 1.2423 | 12.06 | 0 | 0 | 计价 | 按实计算
XZYD4-13 | 人工 | 乙供 | 9101108 | 安装普通工 | 工日 | 0.7205 | 107 | 0 | 0 | 计价 | 按实计算
XZYD4-13 | 人工 | 乙供 | 9101109 | 安装技术工 | 工日 | 1.7541 | 157 | 0 | 0 | 计价 | 按实计算
XZYD4-13 | 材料 | 乙供 | C07010401 | 钢垫板 综合 | kg | 0.33 | 6.219 | 0 | 0 | 计价 | 按实计算
XZYD4-13 | 材料 | 乙供 | C12010200 | 电焊条 J507 综合 | kg | 0.646 | 6.547 | 0 | 0 | 计价 | 按实计算
XZYD4-13 | 材料 | 乙供 | C13010201 | 镀锌六角螺栓 综合 | kg | 1.373 | 8.8 | 0 | 0 | 计价 | 按实计算
XZYD4-13 | 材料 | 乙供 | C16100451 | 绝缘胶带 20mm×40m | 卷 | 0.22 | 4.145 | 0 | 0 | 计价 | 按实计算
XZYD4-13 | 材料 | 乙供 | C19020101 | 机械油5~7号 | kg | 0.033 | 6.904 | 0 | 0 | 计价 | 按实计算
XZYD4-13 | 材料 | 乙供 | C19020801 | 电力复合脂 | kg | 0.011 | 13.215 | 0 | 0 | 计价 | 按实计算
XZYD4-13 | 材料 | 乙供 | C19031101 | 清洗剂 | kg | 0.11 | 2.811 | 0 | 0 | 计价 | 按实计算
XZYD4-13 | 材料 | 乙供 | C20020201 | 醇酸磁漆 | kg | 0.022 | 16.548 | 0 | 0 | 计价 | 按实计算
XZYD4-13 | 材料 | 乙供 | C22040101 | 砂布 | 张 | 0.033 | 0.907 | 0 | 0 | 计价 | 按实计算
XZYD4-13 | 材料 | 乙供 | C22040501 | 棉纱头 | kg | 0.11 | 6.916 | 0 | 0 | 计价 | 按实计算
XZYD4-13 | 材料 | 乙供 | C99010102 | 其他材料费 | 元 | 0.4223 | 1 | 0 | 0 | 计价 | 按实计算
XZYD4-13 | 机械 | 乙供 | J03-01-034 | 汽车式起重机 起重量 8t | 台班 | 0.0596 | 842.949 | 0 | 0 | 计价 | 按实计算
XZYD4-13 | 机械 | 乙供 | J04-01-002 | 载重汽车 5t | 台班 | 0.1016 | 502.929 | 0 | 0 | 计价 | 按实计算
XZYD4-13 | 机械 | 乙供 | J10-01-001 | 交流弧焊机 容量 21kVA | 台班 | 0.1117 | 66.997 | 0 | 0 | 计价 | 按实计算
XZYD4-14 | 人工 | 乙供 | 9101108 | 安装普通工 | 工日 | 0.8048 | 107 | 0 | 0 | 计价 | 按实计算
XZYD4-14 | 人工 | 乙供 | 9101109 | 安装技术工 | 工日 | 1.9553 | 157 | 0 | 0 | 计价 | 按实计算
XZYD4-14 | 材料 | 乙供 | C07010401 | 钢垫板 综合 | kg | 0.33 | 6.219 | 0 | 0 | 计价 | 按实计算
XZYD4-14 | 材料 | 乙供 | C12010200 | 电焊条 J507 综合 | kg | 0.275 | 6.547 | 0 | 0 | 计价 | 按实计算
XZYD4-14 | 材料 | 乙供 | C13010201 | 镀锌六角螺栓 综合 | kg | 1.373 | 8.8 | 0 | 0 | 计价 | 按实计算
XZYD4-14 | 材料 | 乙供 | C16100451 | 绝缘胶带 20mm×40m | 卷 | 0.22 | 4.145 | 0 | 0 | 计价 | 按实计算
XZYD4-14 | 材料 | 乙供 | C19020101 | 机械油5~7号 | kg | 0.055 | 6.904 | 0 | 0 | 计价 | 按实计算
XZYD4-14 | 材料 | 乙供 | C19020801 | 电力复合脂 | kg | 0.011 | 13.215 | 0 | 0 | 计价 | 按实计算
XZYD4-14 | 材料 | 乙供 | C19031101 | 清洗剂 | kg | 0.22 | 2.811 | 0 | 0 | 计价 | 按实计算
XZYD4-14 | 材料 | 乙供 | C20020201 | 醇酸磁漆 | kg | 0.022 | 16.548 | 0 | 0 | 计价 | 按实计算
XZYD4-14 | 材料 | 乙供 | C22040101 | 砂布 | 张 | 0.55 | 0.907 | 0 | 0 | 计价 | 按实计算
XZYD4-14 | 材料 | 乙供 | C22040501 | 棉纱头 | kg | 0.11 | 6.916 | 0 | 0 | 计价 | 按实计算
XZYD4-14 | 材料 | 乙供 | C99010102 | 其他材料费 | 元 | 0.3923 | 1 | 0 | 0 | 计价 | 按实计算
XZYD4-14 | 机械 | 乙供 | J03-01-034 | 汽车式起重机 起重量 8t | 台班 | 0.0596 | 842.949 | 0 | 0 | 计价 | 按实计算
XZYD4-14 | 机械 | 乙供 | J04-01-002 | 载重汽车 5t | 台班 | 0.1016 | 502.929 | 0 | 0 | 计价 | 按实计算
XZYD4-14 | 机械 | 乙供 | J10-01-001 | 交流弧焊机 容量 21kVA | 台班 | 0.1117 | 66.997 | 0 | 0 | 计价 | 按实计算
XZYD4-15 | 人工 | 乙供 | 9101108 | 安装普通工 | 工日 | 0.1686 | 107 | 0 | 0 | 计价 | 按实计算
XZYD4-15 | 人工 | 乙供 | 9101109 | 安装技术工 | 工日 | 0.4087 | 157 | 0 | 0 | 计价 | 按实计算
XZYD4-15 | 材料 | 乙供 | C01020302 | 等边角钢 边长50以下 | kg | 8.935 | 5.103 | 0 | 0 | 计价 | 按实计算
XZYD4-15 | 材料 | 乙供 | C07010401 | 钢垫板 综合 | kg | 0.298 | 6.219 | 0 | 0 | 计价 | 按实计算
XZYD4-15 | 材料 | 乙供 | C12010200 | 电焊条 J507 综合 | kg | 0.923 | 6.547 | 0 | 0 | 计价 | 按实计算
XZYD4-15 | 材料 | 乙供 | C13010201 | 镀锌六角螺栓 综合 | kg | 0.619 | 8.8 | 0 | 0 | 计价 | 按实计算
XZYD4-15 | 材料 | 乙供 | C19031101 | 清洗剂 | kg | 0.199 | 2.811 | 0 | 0 | 计价 | 按实计算
XZYD4-15 | 材料 | 乙供 | C20010101 | 防锈漆 | kg | 0.15 | 12.654 | 0 | 0 | 计价 | 按实计算
XZYD4-15 | 材料 | 乙供 | C20030101 | 普通调和漆 | kg | 0.199 | 13.9 | 0 | 0 | 计价 | 按实计算
XZYD4-15 | 材料 | 乙供 | C22030501 | 钢锯条 各种规格 | 根 | 0.496 | 1.596 | 0 | 0 | 计价 | 按实计算
XZYD4-15 | 材料 | 乙供 | C22040101 | 砂布 | 张 | 0.496 | 0.907 | 0 | 0 | 计价 | 按实计算
XZYD4-15 | 材料 | 乙供 | C22040501 | 棉纱头 | kg | 0.099 | 6.916 | 0 | 0 | 计价 | 按实计算
XZYD4-15 | 材料 | 乙供 | C99010102 | 其他材料费 | 元 | 1.3218 | 1 | 0 | 0 | 计价 | 按实计算
XZYD4-15 | 机械 | 乙供 | J10-01-001 | 交流弧焊机 容量 21kVA | 台班 | 0.1603 | 66.997 | 0 | 0 | 计价 | 按实计算
XZYD4-16 | 人工 | 乙供 | 9101108 | 安装普通工 | 工日 | 0.0613 | 107 | 0 | 0 | 计价 | 按实计算
XZYD4-16 | 人工 | 乙供 | 9101109 | 安装技术工 | 工日 | 0.1447 | 157 | 0 | 0 | 计价 | 按实计算
XZYD4-16 | 材料 | 乙供 | C01020302 | 等边角钢 边长50以下 | kg | 1.986 | 5.103 | 0 | 0 | 计价 | 按实计算
XZYD4-16 | 材料 | 乙供 | C12010200 | 电焊条 J507 综合 | kg | 0.923 | 6.547 | 0 | 0 | 计价 | 按实计算
XZYD4-16 | 材料 | 乙供 | C13010201 | 镀锌六角螺栓 综合 | kg | 0.619 | 8.8 | 0 | 0 | 计价 | 按实计算
XZYD4-16 | 材料 | 乙供 | C19031101 | 清洗剂 | kg | 0.099 | 2.811 | 0 | 0 | 计价 | 按实计算
XZYD4-16 | 材料 | 乙供 | C20010101 | 防锈漆 | kg | 0.15 | 12.654 | 0 | 0 | 计价 | 按实计算
XZYD4-16 | 材料 | 乙供 | C20030101 | 普通调和漆 | kg | 0.298 | 13.9 | 0 | 0 | 计价 | 按实计算
XZYD4-16 | 材料 | 乙供 | C22030501 | 钢锯条 各种规格 | 根 | 0.993 | 1.596 | 0 | 0 | 计价 | 按实计算
XZYD4-16 | 材料 | 乙供 | C22040101 | 砂布 | 张 | 0.496 | 0.907 | 0 | 0 | 计价 | 按实计算
XZYD4-16 | 材料 | 乙供 | C22040501 | 棉纱头 | kg | 0.099 | 6.916 | 0 | 0 | 计价 | 按实计算
XZYD4-16 | 材料 | 乙供 | C99010102 | 其他材料费 | 元 | 0.6133 | 1 | 0 | 0 | 计价 | 按实计算
XZYD4-16 | 机械 | 乙供 | J10-01-001 | 交流弧焊机 容量 21kVA | 台班 | 0.1603 | 66.997 | 0 | 0 | 计价 | 按实计算
XZYD4-17 | 人工 | 乙供 | 9101108 | 安装普通工 | 工日 | 0.0077 | 107 | 0 | 0 | 计价 | 按实计算
XZYD4-17 | 人工 | 乙供 | 9101109 | 安装技术工 | 工日 | 0.0189 | 157 | 0 | 0 | 计价 | 按实计算
XZYD4-17 | 材料 | 乙供 | C13010201 | 镀锌六角螺栓 综合 | kg | 0.619 | 8.8 | 0 | 0 | 计价 | 按实计算
XZYD4-17 | 材料 | 乙供 | C20030101 | 普通调和漆 | kg | 0.099 | 13.9 | 0 | 0 | 计价 | 按实计算
XZYD4-17 | 材料 | 乙供 | C22040501 | 棉纱头 | kg | 0.051 | 6.916 | 0 | 0 | 计价 | 按实计算
XZYD4-17 | 材料 | 乙供 | C99010102 | 其他材料费 | 元 | 0.1435 | 1 | 0 | 0 | 计价 | 按实计算
XZYD4-18 | 人工 | 乙供 | 9101108 | 安装普通工 | 工日 | 0.0306 | 107 | 0 | 0 | 计价 | 按实计算
XZYD4-18 | 人工 | 乙供 | 9101109 | 安装技术工 | 工日 | 0.1886 | 157 | 0 | 0 | 计价 | 按实计算
XZYD4-18 | 材料 | 乙供 | C22030501 | 钢锯条 各种规格 | 根 | 0.758 | 1.596 | 0 | 0 | 计价 | 按实计算
XZYD4-18 | 材料 | 乙供 | C99010102 | 其他材料费 | 元 | 0.0242 | 1 | 0 | 0 | 计价 | 按实计算
XZYD4-19 | 人工 | 乙供 | 9101108 | 安装普通工 | 工日 | 0.046 | 107 | 0 | 0 | 计价 | 按实计算
XZYD4-19 | 人工 | 乙供 | 9101109 | 安装技术工 | 工日 | 0.2264 | 157 | 0 | 0 | 计价 | 按实计算
XZYD4-19 | 材料 | 乙供 | C22030501 | 钢锯条 各种规格 | 根 | 0.38 | 1.596 | 0 | 0 | 计价 | 按实计算
XZYD4-19 | 材料 | 乙供 | C99010102 | 其他材料费 | 元 | 0.0121 | 1 | 0 | 0 | 计价 | 按实计算
XZYD4-20 | 人工 | 乙供 | 9101108 | 安装普通工 | 工日 | 0.0537 | 107 | 0 | 0 | 计价 | 按实计算
XZYD4-20 | 人工 | 乙供 | 9101109 | 安装技术工 | 工日 | 0.2515 | 157 | 0 | 0 | 计价 | 按实计算
XZYD4-20 | 材料 | 乙供 | C01020521 | 镀锌扁钢 综合 | kg | 0.418 | 6.314 | 0 | 0 | 计价 | 按实计算
XZYD4-20 | 材料 | 乙供 | C12010200 | 电焊条 J507 综合 | kg | 0.043 | 6.547 | 0 | 0 | 计价 | 按实计算
XZYD4-20 | 材料 | 乙供 | C13010201 | 镀锌六角螺栓 综合 | kg | 0.255 | 8.8 | 0 | 0 | 计价 | 按实计算
XZYD4-20 | 材料 | 乙供 | C20030101 | 普通调和漆 | kg | 0.017 | 13.9 | 0 | 0 | 计价 | 按实计算
XZYD4-20 | 材料 | 乙供 | C22030501 | 钢锯条 各种规格 | 根 | 0.084 | 1.596 | 0 | 0 | 计价 | 按实计算
XZYD4-20 | 材料 | 乙供 | C99010102 | 其他材料费 | 元 | 0.1107 | 1 | 0 | 0 | 计价 | 按实计算
XZYD4-20 | 机械 | 乙供 | J10-01-001 | 交流弧焊机 容量 21kVA | 台班 | 0.0073 | 66.997 | 0 | 0 | 计价 | 按实计算
XZYD4-21 | 人工 | 乙供 | 9101108 | 安装普通工 | 工日 | 0.046 | 107 | 0 | 0 | 计价 | 按实计算
XZYD4-21 | 人工 | 乙供 | 9101109 | 安装技术工 | 工日 | 0.2452 | 157 | 0 | 0 | 计价 | 按实计算
XZYD4-21 | 材料 | 乙供 | C22030501 | 钢锯条 各种规格 | 根 | 0.417 | 1.596 | 0 | 0 | 计价 | 按实计算
XZYD4-21 | 材料 | 乙供 | C99010102 | 其他材料费 | 元 | 0.0133 | 1 | 0 | 0 | 计价 | 按实计算
XZYD4-22 | 人工 | 乙供 | 9101108 | 安装普通工 | 工日 | 0.023 | 107 | 0 | 0 | 计价 | 按实计算
XZYD4-22 | 人工 | 乙供 | 9101109 | 安装技术工 | 工日 | 0.1886 | 157 | 0 | 0 | 计价 | 按实计算
XZYD4-22 | 材料 | 乙供 | C13010201 | 镀锌六角螺栓 综合 | kg | 0.128 | 8.8 | 0 | 0 | 计价 | 按实计算
XZYD4-22 | 材料 | 乙供 | C22030501 | 钢锯条 各种规格 | 根 | 0.418 | 1.596 | 0 | 0 | 计价 | 按实计算
XZYD4-22 | 材料 | 乙供 | C99010102 | 其他材料费 | 元 | 0.0359 | 1 | 0 | 0 | 计价 | 按实计算
XZYD4-23 | 人工 | 乙供 | 9101108 | 安装普通工 | 工日 | 0.069 | 107 | 0 | 0 | 计价 | 按实计算
XZYD4-23 | 人工 | 乙供 | 9101109 | 安装技术工 | 工日 | 0.3018 | 157 | 0 | 0 | 计价 | 按实计算
XZYD4-23 | 材料 | 乙供 | C13010201 | 镀锌六角螺栓 综合 | kg | 0.352 | 8.8 | 0 | 0 | 计价 | 按实计算
XZYD4-23 | 材料 | 乙供 | C19031101 | 清洗剂 | kg | 1.782 | 2.811 | 0 | 0 | 计价 | 按实计算
XZYD4-23 | 材料 | 乙供 | C20020201 | 醇酸磁漆 | kg | 1.782 | 16.548 | 0 | 0 | 计价 | 按实计算
XZYD4-23 | 材料 | 乙供 | C22030501 | 钢锯条 各种规格 | 根 | 8.91 | 1.596 | 0 | 0 | 计价 | 按实计算
XZYD4-23 | 材料 | 乙供 | C22040101 | 砂布 | 张 | 8.91 | 0.907 | 0 | 0 | 计价 | 按实计算
XZYD4-23 | 材料 | 乙供 | C22040501 | 棉纱头 | kg | 1.782 | 6.916 | 0 | 0 | 计价 | 按实计算
XZYD4-23 | 材料 | 乙供 | C99010102 | 其他材料费 | 元 | 1.4444 | 1 | 0 | 0 | 计价 | 按实计算
XZYD4-24 | 人工 | 乙供 | 9101108 | 安装普通工 | 工日 | 0.7588 | 107 | 0 | 0 | 计价 | 按实计算
XZYD4-24 | 人工 | 乙供 | 9101109 | 安装技术工 | 工日 | 3.5083 | 157 | 0 | 0 | 计价 | 按实计算
XZYD4-24 | 材料 | 乙供 | C16100361 | 尼龙扎带 L=120mm | 根 | 94.624 | 0.076 | 0 | 0 | 计价 | 按实计算
XZYD4-24 | 材料 | 乙供 | C16100451 | 绝缘胶带 20mm×40m | 卷 | 3.785 | 4.145 | 0 | 0 | 计价 | 按实计算
XZYD4-24 | 材料 | 乙供 | C20020201 | 醇酸磁漆 | kg | 0.947 | 16.548 | 0 | 0 | 计价 | 按实计算
XZYD4-24 | 材料 | 乙供 | C99010102 | 其他材料费 | 元 | 0.771 | 1 | 0 | 0 | 计价 | 按实计算
XZYD4-25 | 人工 | 乙供 | 9101109 | 安装技术工 | 工日 | 3.6984 | 157 | 0 | 0 | 计价 | 按实计算
XZYD4-25 | 材料 | 乙供 | C13011201 | 地脚螺栓 综合 | kg | 0.283 | 7.193 | 0 | 0 | 计价 | 按实计算
XZYD4-25 | 材料 | 乙供 | C16010305 | 软铜绞线 35mm² | m | 2.4 | 25.522 | 0 | 0 | 计价 | 按实计算
XZYD4-25 | 材料 | 乙供 | C16038102 | 铜接线端子 10mm² | 个 | 4 | 2.072 | 0 | 0 | 计价 | 按实计算
XZYD4-25 | 材料 | 乙供 | C16100641 | 标签色带 (12~36)mm×8m | 卷 | 0.3 | 21.281 | 0 | 0 | 计价 | 按实计算
XZYD4-25 | 材料 | 乙供 | C99010102 | 其他材料费 | 元 | 1.5592 | 1 | 0 | 0 | 计价 | 按实计算
XZYD4-25 | 机械 | 乙供 | J14-05-005 | 数字存储示波器 | 台班 | 1.2144 | 308.086 | 0 | 0 | 计价 | 按实计算
XZYD4-25 | 机械 | 乙供 | J14-05-072 | 漂移测试仪 | 台班 | 2.1859 | 704.246 | 0 | 0 | 计价 | 按实计算
XZYD4-25 | 机械 | 乙供 | J14-05-083 | 时钟测试仪 | 台班 | 1.2144 | 148.508 | 0 | 0 | 计价 | 按实计算
XZYD4-26 | 人工 | 乙供 | 9101109 | 安装技术工 | 工日 | 2.219 | 157 | 0 | 0 | 计价 | 按实计算
XZYD4-26 | 材料 | 乙供 | C13011201 | 地脚螺栓 综合 | kg | 0.283 | 7.193 | 0 | 0 | 计价 | 按实计算
XZYD4-26 | 材料 | 乙供 | C16010305 | 软铜绞线 35mm² | m | 2.4 | 25.522 | 0 | 0 | 计价 | 按实计算
XZYD4-26 | 材料 | 乙供 | C16038102 | 铜接线端子 10mm² | 个 | 4 | 2.072 | 0 | 0 | 计价 | 按实计算
XZYD4-26 | 材料 | 乙供 | C16100641 | 标签色带 (12~36)mm×8m | 卷 | 0.3 | 21.281 | 0 | 0 | 计价 | 按实计算
XZYD4-26 | 材料 | 乙供 | C99010102 | 其他材料费 | 元 | 1.5592 | 1 | 0 | 0 | 计价 | 按实计算
XZYD4-26 | 机械 | 乙供 | J14-05-005 | 数字存储示波器 | 台班 | 0.9715 | 308.086 | 0 | 0 | 计价 | 按实计算
XZYD4-26 | 机械 | 乙供 | J14-05-072 | 漂移测试仪 | 台班 | 1.8216 | 704.246 | 0 | 0 | 计价 | 按实计算
XZYD4-26 | 机械 | 乙供 | J14-05-083 | 时钟测试仪 | 台班 | 0.9715 | 148.508 | 0 | 0 | 计价 | 按实计算
XZYD4-27 | 人工 | 乙供 | 9101108 | 安装普通工 | 工日 | 0.6132 | 107 | 0 | 0 | 计价 | 按实计算
XZYD4-27 | 人工 | 乙供 | 9101109 | 安装技术工 | 工日 | 2.5889 | 157 | 0 | 0 | 计价 | 按实计算
XZYD4-27 | 材料 | 乙供 | C16100641 | 标签色带 (12~36)mm×8m | 卷 | 1.01 | 21.281 | 0 | 0 | 计价 | 按实计算
XZYD4-27 | 材料 | 乙供 | C19030201 | 乙醇 | kg | 0.25 | 4.244 | 0 | 0 | 计价 | 按实计算
XZYD4-27 | 材料 | 乙供 | C22041204 | 脱脂棉 | 卷 | 0.25 | 6.788 | 0 | 0 | 计价 | 按实计算
XZYD4-27 | 材料 | 乙供 | C16010305 | 软铜绞线 35mm² | m | 2.4 | 25.522 | 0 | 0 | 计价 | 按实计算
XZYD4-27 | 材料 | 乙供 | C16038102 | 铜接线端子 10mm² | 个 | 4 | 2.072 | 0 | 0 | 计价 | 按实计算
XZYD4-27 | 材料 | 乙供 | C99010102 | 其他材料费 | 元 | 1.8759 | 1 | 0 | 0 | 计价 | 按实计算
XZYD4-27 | 机械 | 乙供 | J14-05-083 | 时钟测试仪 | 台班 | 0.6072 | 148.508 | 0 | 0 | 计价 | 按实计算
XZYD4-28 | 人工 | 乙供 | 9101108 | 安装普通工 | 工日 | 0.1227 | 107 | 0 | 0 | 计价 | 按实计算
XZYD4-28 | 人工 | 乙供 | 9101109 | 安装技术工 | 工日 | 0.5784 | 157 | 0 | 0 | 计价 | 按实计算
XZYD4-28 | 材料 | 乙供 | C01020302 | 等边角钢 边长50以下 | kg | 11 | 5.103 | 0 | 0 | 计价 | 按实计算
XZYD4-28 | 材料 | 乙供 | C12010200 | 电焊条 J507 综合 | kg | 1.154 | 6.547 | 0 | 0 | 计价 | 按实计算
XZYD4-28 | 材料 | 乙供 | C13010201 | 镀锌六角螺栓 综合 | kg | 0.691 | 8.8 | 0 | 0 | 计价 | 按实计算
XZYD4-28 | 材料 | 乙供 | C20010101 | 防锈漆 | kg | 0.165 | 12.654 | 0 | 0 | 计价 | 按实计算
XZYD4-28 | 材料 | 乙供 | C20030101 | 普通调和漆 | kg | 0.33 | 13.9 | 0 | 0 | 计价 | 按实计算
XZYD4-28 | 材料 | 乙供 | C22030501 | 钢锯条 各种规格 | 根 | 2.2 | 1.596 | 0 | 0 | 计价 | 按实计算
XZYD4-28 | 材料 | 乙供 | C22030502 | 机用钢锯条 24号 | 根 | 0.55 | 20.55 | 0 | 0 | 计价 | 按实计算
XZYD4-28 | 材料 | 乙供 | C22040501 | 棉纱头 | kg | 0.11 | 6.916 | 0 | 0 | 计价 | 按实计算
XZYD4-28 | 材料 | 乙供 | C99010102 | 其他材料费 | 元 | 1.8404 | 1 | 0 | 0 | 计价 | 按实计算
XZYD4-28 | 机械 | 乙供 | J08-01-054 | 立式钻床 钻孔直径 Φ25 | 台班 | 0.1336 | 9.155 | 0 | 0 | 计价 | 按实计算
XZYD4-28 | 机械 | 乙供 | J10-01-001 | 交流弧焊机 容量 21kVA | 台班 | 0.2004 | 66.997 | 0 | 0 | 计价 | 按实计算
XZYD4-29 | 人工 | 乙供 | 9101108 | 安装普通工 | 工日 | 0.0968 | 107 | 0 | 0 | 计价 | 按实计算
XZYD4-29 | 人工 | 乙供 | 9101109 | 安装技术工 | 工日 | 0.5088 | 157 | 0 | 0 | 计价 | 按实计算
XZYD4-29 | 材料 | 乙供 | C01020302 | 等边角钢 边长50以下 | kg | 10.45 | 5.103 | 0 | 0 | 计价 | 按实计算
XZYD4-29 | 材料 | 乙供 | C12010200 | 电焊条 J507 综合 | kg | 1.154 | 6.547 | 0 | 0 | 计价 | 按实计算
XZYD4-29 | 材料 | 乙供 | C13010201 | 镀锌六角螺栓 综合 | kg | 0.642 | 8.8 | 0 | 0 | 计价 | 按实计算
XZYD4-29 | 材料 | 乙供 | C20010101 | 防锈漆 | kg | 0.155 | 12.654 | 0 | 0 | 计价 | 按实计算
XZYD4-29 | 材料 | 乙供 | C20030101 | 普通调和漆 | kg | 0.32 | 13.9 | 0 | 0 | 计价 | 按实计算
XZYD4-29 | 材料 | 乙供 | C22030501 | 钢锯条 各种规格 | 根 | 2.01 | 1.596 | 0 | 0 | 计价 | 按实计算
XZYD4-29 | 材料 | 乙供 | C22030502 | 机用钢锯条 24号 | 根 | 0.5 | 20.55 | 0 | 0 | 计价 | 按实计算
XZYD4-29 | 材料 | 乙供 | C22040501 | 棉纱头 | kg | 0.105 | 6.916 | 0 | 0 | 计价 | 按实计算
XZYD4-29 | 材料 | 乙供 | C99010102 | 其他材料费 | 元 | 1.743 | 1 | 0 | 0 | 计价 | 按实计算
XZYD4-29 | 机械 | 乙供 | J08-01-054 | 立式钻床 钻孔直径 Φ25 | 台班 | 0.1336 | 9.155 | 0 | 0 | 计价 | 按实计算
XZYD4-29 | 机械 | 乙供 | J10-01-001 | 交流弧焊机 容量 21kVA | 台班 | 0.2004 | 66.997 | 0 | 0 | 计价 | 按实计算
XZYD4-30 | 人工 | 乙供 | 9101108 | 安装普通工 | 工日 | 0.22 | 107 | 0 | 0 | 计价 | 按实计算
XZYD4-30 | 人工 | 乙供 | 9101109 | 安装技术工 | 工日 | 1.0104 | 157 | 0 | 0 | 计价 | 按实计算
XZYD4-30 | 材料 | 乙供 | C01020302 | 等边角钢 边长50以下 | kg | 10.45 | 5.103 | 0 | 0 | 计价 | 按实计算
XZYD4-30 | 材料 | 乙供 | C12010200 | 电焊条 J507 综合 | kg | 1.68 | 6.547 | 0 | 0 | 计价 | 按实计算
XZYD4-30 | 材料 | 乙供 | C13010201 | 镀锌六角螺栓 综合 | kg | 0.653 | 8.8 | 0 | 0 | 计价 | 按实计算
XZYD4-30 | 材料 | 乙供 | C20010101 | 防锈漆 | kg | 0.157 | 12.654 | 0 | 0 | 计价 | 按实计算
XZYD4-30 | 材料 | 乙供 | C20030101 | 普通调和漆 | kg | 0.314 | 13.9 | 0 | 0 | 计价 | 按实计算
XZYD4-30 | 材料 | 乙供 | C22030501 | 钢锯条 各种规格 | 根 | 2.08 | 1.596 | 0 | 0 | 计价 | 按实计算
XZYD4-30 | 材料 | 乙供 | C22030502 | 机用钢锯条 24号 | 根 | 0.52 | 20.55 | 0 | 0 | 计价 | 按实计算
XZYD4-30 | 材料 | 乙供 | C22040501 | 棉纱头 | kg | 0.105 | 6.916 | 0 | 0 | 计价 | 按实计算
XZYD4-30 | 材料 | 乙供 | C99010102 | 其他材料费 | 元 | 1.8231 | 1 | 0 | 0 | 计价 | 按实计算
XZYD4-30 | 机械 | 乙供 | J08-01-054 | 立式钻床 钻孔直径 Φ25 | 台班 | 0.1336 | 9.155 | 0 | 0 | 计价 | 按实计算
XZYD4-30 | 机械 | 乙供 | J10-01-001 | 交流弧焊机 容量 21kVA | 台班 | 0.2932 | 66.997 | 0 | 0 | 计价 | 按实计算
XZYD4-31 | 人工 | 乙供 | 9101108 | 安装普通工 | 工日 | 0.2371 | 107 | 0 | 0 | 计价 | 按实计算
XZYD4-31 | 人工 | 乙供 | 9101109 | 安装技术工 | 工日 | 0.8509 | 157 | 0 | 0 | 计价 | 按实计算
XZYD4-31 | 材料 | 乙供 | C01020302 | 等边角钢 边长50以下 | kg | 11 | 5.103 | 0 | 0 | 计价 | 按实计算
XZYD4-31 | 材料 | 乙供 | C12010200 | 电焊条 J507 综合 | kg | 1.385 | 6.547 | 0 | 0 | 计价 | 按实计算
XZYD4-31 | 材料 | 乙供 | C13010201 | 镀锌六角螺栓 综合 | kg | 0.674 | 8.8 | 0 | 0 | 计价 | 按实计算
XZYD4-31 | 材料 | 乙供 | C19110101 | 氧气 | m³ | 0.55 | 4.71 | 0 | 0 | 计价 | 按实计算
XZYD4-31 | 材料 | 乙供 | C19110201 | 乙炔气 | m³ | 0.193 | 11.501 | 0 | 0 | 计价 | 按实计算
XZYD4-31 | 材料 | 乙供 | C20010101 | 防锈漆 | kg | 0.22 | 12.654 | 0 | 0 | 计价 | 按实计算
XZYD4-31 | 材料 | 乙供 | C20030101 | 普通调和漆 | kg | 0.44 | 13.9 | 0 | 0 | 计价 | 按实计算
XZYD4-31 | 材料 | 乙供 | C22030501 | 钢锯条 各种规格 | 根 | 4.4 | 1.596 | 0 | 0 | 计价 | 按实计算
XZYD4-31 | 材料 | 乙供 | C22040101 | 砂布 | 张 | 0.55 | 0.907 | 0 | 0 | 计价 | 按实计算
XZYD4-31 | 材料 | 乙供 | C22040501 | 棉纱头 | kg | 0.11 | 6.916 | 0 | 0 | 计价 | 按实计算
XZYD4-31 | 材料 | 乙供 | C99010102 | 其他材料费 | 元 | 1.8625 | 1 | 0 | 0 | 计价 | 按实计算
XZYD4-31 | 机械 | 乙供 | J08-01-054 | 立式钻床 钻孔直径 Φ25 | 台班 | 0.1336 | 9.155 | 0 | 0 | 计价 | 按实计算
XZYD4-31 | 机械 | 乙供 | J10-01-001 | 交流弧焊机 容量 21kVA | 台班 | 0.2405 | 66.997 | 0 | 0 | 计价 | 按实计算
XZYD4-32 | 人工 | 乙供 | 9101108 | 安装普通工 | 工日 | 0.2223 | 107 | 0 | 0 | 计价 | 按实计算
XZYD4-32 | 人工 | 乙供 | 9101109 | 安装技术工 | 工日 | 1.0248 | 157 | 0 | 0 | 计价 | 按实计算
XZYD4-32 | 材料 | 乙供 | C01020302 | 等边角钢 边长50以下 | kg | 10.45 | 5.103 | 0 | 0 | 计价 | 按实计算
XZYD4-32 | 材料 | 乙供 | C12010200 | 电焊条 J507 综合 | kg | 1.692 | 6.547 | 0 | 0 | 计价 | 按实计算
XZYD4-32 | 材料 | 乙供 | C13010201 | 镀锌六角螺栓 综合 | kg | 0.657 | 8.8 | 0 | 0 | 计价 | 按实计算
XZYD4-32 | 材料 | 乙供 | C20010101 | 防锈漆 | kg | 0.157 | 12.654 | 0 | 0 | 计价 | 按实计算
XZYD4-32 | 材料 | 乙供 | C20030101 | 普通调和漆 | kg | 0.314 | 13.9 | 0 | 0 | 计价 | 按实计算
XZYD4-32 | 材料 | 乙供 | C22030501 | 钢锯条 各种规格 | 根 | 2.09 | 1.596 | 0 | 0 | 计价 | 按实计算
XZYD4-32 | 材料 | 乙供 | C22030502 | 机用钢锯条 24号 | 根 | 0.523 | 20.55 | 0 | 0 | 计价 | 按实计算
XZYD4-32 | 材料 | 乙供 | C22040501 | 棉纱头 | kg | 0.105 | 6.916 | 0 | 0 | 计价 | 按实计算
XZYD4-32 | 材料 | 乙供 | C99010102 | 其他材料费 | 元 | 1.8269 | 1 | 0 | 0 | 计价 | 按实计算
XZYD4-32 | 机械 | 乙供 | J08-01-054 | 立式钻床 钻孔直径 Φ25 | 台班 | 0.1336 | 9.155 | 0 | 0 | 计价 | 按实计算
XZYD4-32 | 机械 | 乙供 | J10-01-001 | 交流弧焊机 容量 21kVA | 台班 | 0.2939 | 66.997 | 0 | 0 | 计价 | 按实计算
XZYD4-33 | 人工 | 乙供 | 9101108 | 安装普通工 | 工日 | 0.1622 | 107 | 0 | 0 | 计价 | 按实计算
XZYD4-33 | 人工 | 乙供 | 9101109 | 安装技术工 | 工日 | 0.8604 | 157 | 0 | 0 | 计价 | 按实计算
XZYD4-33 | 材料 | 乙供 | C01020302 | 等边角钢 边长50以下 | kg | 11 | 5.103 | 0 | 0 | 计价 | 按实计算
XZYD4-33 | 材料 | 乙供 | C12010200 | 电焊条 J507 综合 | kg | 1.385 | 6.547 | 0 | 0 | 计价 | 按实计算
XZYD4-33 | 材料 | 乙供 | C13010201 | 镀锌六角螺栓 综合 | kg | 0.674 | 8.8 | 0 | 0 | 计价 | 按实计算
XZYD4-33 | 材料 | 乙供 | C19110101 | 氧气 | m³ | 0.55 | 4.71 | 0 | 0 | 计价 | 按实计算
XZYD4-33 | 材料 | 乙供 | C19110201 | 乙炔气 | m³ | 0.193 | 11.501 | 0 | 0 | 计价 | 按实计算
XZYD4-33 | 材料 | 乙供 | C20010101 | 防锈漆 | kg | 0.22 | 12.654 | 0 | 0 | 计价 | 按实计算
XZYD4-33 | 材料 | 乙供 | C20030101 | 普通调和漆 | kg | 0.44 | 13.9 | 0 | 0 | 计价 | 按实计算
XZYD4-33 | 材料 | 乙供 | C22030501 | 钢锯条 各种规格 | 根 | 4.4 | 1.596 | 0 | 0 | 计价 | 按实计算
XZYD4-33 | 材料 | 乙供 | C22040101 | 砂布 | 张 | 0.55 | 0.907 | 0 | 0 | 计价 | 按实计算
XZYD4-33 | 材料 | 乙供 | C22040501 | 棉纱头 | kg | 0.11 | 6.916 | 0 | 0 | 计价 | 按实计算
XZYD4-33 | 材料 | 乙供 | C99010102 | 其他材料费 | 元 | 1.8625 | 1 | 0 | 0 | 计价 | 按实计算
XZYD4-33 | 机械 | 乙供 | J08-01-054 | 立式钻床 钻孔直径 Φ25 | 台班 | 0.1336 | 9.155 | 0 | 0 | 计价 | 按实计算
XZYD4-33 | 机械 | 乙供 | J10-01-001 | 交流弧焊机 容量 21kVA | 台班 | 0.2405 | 66.997 | 0 | 0 | 计价 | 按实计算
XZYD4-34 | 人工 | 乙供 | 9101108 | 安装普通工 | 工日 | 0.2606 | 107 | 0 | 0 | 计价 | 按实计算
XZYD4-34 | 人工 | 乙供 | 9101109 | 安装技术工 | 工日 | 1.1946 | 157 | 0 | 0 | 计价 | 按实计算
XZYD4-34 | 材料 | 乙供 | C07010401 | 钢垫板 综合 | kg | 0.297 | 6.219 | 0 | 0 | 计价 | 按实计算
XZYD4-34 | 材料 | 乙供 | C12010200 | 电焊条 J507 综合 | kg | 0.662 | 6.547 | 0 | 0 | 计价 | 按实计算
XZYD4-34 | 材料 | 乙供 | C13010201 | 镀锌六角螺栓 综合 | kg | 0.303 | 8.8 | 0 | 0 | 计价 | 按实计算
XZYD4-34 | 材料 | 乙供 | C16038102 | 铜接线端子 10mm² | 个 | 2.2 | 2.072 | 0 | 0 | 计价 | 按实计算
XZYD4-34 | 材料 | 乙供 | C19031101 | 清洗剂 | kg | 0.099 | 2.811 | 0 | 0 | 计价 | 按实计算
XZYD4-34 | 材料 | 乙供 | C20030101 | 普通调和漆 | kg | 0.099 | 13.9 | 0 | 0 | 计价 | 按实计算
XZYD4-34 | 材料 | 乙供 | C22040101 | 砂布 | 张 | 0.99 | 0.907 | 0 | 0 | 计价 | 按实计算
XZYD4-34 | 材料 | 乙供 | C99010102 | 其他材料费 | 元 | 0.3192 | 1 | 0 | 0 | 计价 | 按实计算
XZYD4-34 | 机械 | 乙供 | J03-01-035 | 汽车式起重机 起重量 12t | 台班 | 0.1226 | 964.921 | 0 | 0 | 计价 | 按实计算
XZYD4-34 | 机械 | 乙供 | J04-01-002 | 载重汽车 5t | 台班 | 0.0608 | 502.929 | 0 | 0 | 计价 | 按实计算
XZYD4-34 | 机械 | 乙供 | J10-01-001 | 交流弧焊机 容量 21kVA | 台班 | 0.1154 | 66.997 | 0 | 0 | 计价 | 按实计算
XZYD4-35 | 人工 | 乙供 | 9101108 | 安装普通工 | 工日 | 0.2376 | 107 | 0 | 0 | 计价 | 按实计算
XZYD4-35 | 人工 | 乙供 | 9101109 | 安装技术工 | 工日 | 1.0689 | 157 | 0 | 0 | 计价 | 按实计算
XZYD4-35 | 材料 | 乙供 | C12010200 | 电焊条 J507 综合 | kg | 0.662 | 6.547 | 0 | 0 | 计价 | 按实计算
XZYD4-35 | 材料 | 乙供 | C13010201 | 镀锌六角螺栓 综合 | kg | 0.303 | 8.8 | 0 | 0 | 计价 | 按实计算
XZYD4-35 | 材料 | 乙供 | C16038102 | 铜接线端子 10mm² | 个 | 2.2 | 2.072 | 0 | 0 | 计价 | 按实计算
XZYD4-35 | 材料 | 乙供 | C19031101 | 清洗剂 | kg | 0.099 | 2.811 | 0 | 0 | 计价 | 按实计算
XZYD4-35 | 材料 | 乙供 | C20030101 | 普通调和漆 | kg | 0.099 | 13.9 | 0 | 0 | 计价 | 按实计算
XZYD4-35 | 材料 | 乙供 | C22030501 | 钢锯条 各种规格 | 根 | 0.99 | 1.596 | 0 | 0 | 计价 | 按实计算
XZYD4-35 | 材料 | 乙供 | C22040101 | 砂布 | 张 | 0.99 | 0.907 | 0 | 0 | 计价 | 按实计算
XZYD4-35 | 材料 | 乙供 | C99010102 | 其他材料费 | 元 | 0.3138 | 1 | 0 | 0 | 计价 | 按实计算
XZYD4-35 | 机械 | 乙供 | J03-01-035 | 汽车式起重机 起重量 12t | 台班 | 0.0608 | 964.921 | 0 | 0 | 计价 | 按实计算
XZYD4-35 | 机械 | 乙供 | J04-01-002 | 载重汽车 5t | 台班 | 0.0353 | 502.929 | 0 | 0 | 计价 | 按实计算
XZYD4-35 | 机械 | 乙供 | J10-01-001 | 交流弧焊机 容量 21kVA | 台班 | 0.1154 | 66.997 | 0 | 0 | 计价 | 按实计算
XZYD4-36 | 人工 | 乙供 | 9101108 | 安装普通工 | 工日 | 0.1917 | 107 | 0 | 0 | 计价 | 按实计算
XZYD4-36 | 人工 | 乙供 | 9101109 | 安装技术工 | 工日 | 0.9431 | 157 | 0 | 0 | 计价 | 按实计算
XZYD4-36 | 材料 | 乙供 | C12010200 | 电焊条 J507 综合 | kg | 0.592 | 6.547 | 0 | 0 | 计价 | 按实计算
XZYD4-36 | 材料 | 乙供 | C13010201 | 镀锌六角螺栓 综合 | kg | 0.273 | 8.8 | 0 | 0 | 计价 | 按实计算
XZYD4-36 | 材料 | 乙供 | C16038102 | 铜接线端子 10mm² | 个 | 2.2 | 2.072 | 0 | 0 | 计价 | 按实计算
XZYD4-36 | 材料 | 乙供 | C19031101 | 清洗剂 | kg | 0.089 | 2.811 | 0 | 0 | 计价 | 按实计算
XZYD4-36 | 材料 | 乙供 | C20030101 | 普通调和漆 | kg | 0.089 | 13.9 | 0 | 0 | 计价 | 按实计算
XZYD4-36 | 材料 | 乙供 | C22030501 | 钢锯条 各种规格 | 根 | 0.446 | 1.596 | 0 | 0 | 计价 | 按实计算
XZYD4-36 | 材料 | 乙供 | C99010102 | 其他材料费 | 元 | 0.2607 | 1 | 0 | 0 | 计价 | 按实计算
XZYD4-36 | 机械 | 乙供 | J10-01-001 | 交流弧焊机 容量 21kVA | 台班 | 0.1032 | 66.997 | 0 | 0 | 计价 | 按实计算
XZYD4-37 | 人工 | 乙供 | 9101108 | 安装普通工 | 工日 | 0.046 | 107 | 0 | 0 | 计价 | 按实计算
XZYD4-37 | 人工 | 乙供 | 9101109 | 安装技术工 | 工日 | 0.2264 | 157 | 0 | 0 | 计价 | 按实计算
XZYD4-37 | 材料 | 乙供 | C13010201 | 镀锌六角螺栓 综合 | kg | 0.152 | 8.8 | 0 | 0 | 计价 | 按实计算
XZYD4-37 | 材料 | 乙供 | C99010102 | 其他材料费 | 元 | 0.0268 | 1 | 0 | 0 | 计价 | 按实计算
XZYD4-38 | 人工 | 乙供 | 9101108 | 安装普通工 | 工日 | 0.1839 | 107 | 0 | 0 | 计价 | 按实计算
XZYD4-38 | 人工 | 乙供 | 9101109 | 安装技术工 | 工日 | 0.8425 | 157 | 0 | 0 | 计价 | 按实计算
XZYD4-38 | 材料 | 乙供 | C01020521 | 镀锌扁钢 综合 | kg | 0.99 | 6.314 | 0 | 0 | 计价 | 按实计算
XZYD4-38 | 材料 | 乙供 | C12010200 | 电焊条 J507 综合 | kg | 0.662 | 6.547 | 0 | 0 | 计价 | 按实计算
XZYD4-38 | 材料 | 乙供 | C13010201 | 镀锌六角螺栓 综合 | kg | 0.303 | 8.8 | 0 | 0 | 计价 | 按实计算
XZYD4-38 | 材料 | 乙供 | C19031101 | 清洗剂 | kg | 0.099 | 2.811 | 0 | 0 | 计价 | 按实计算
XZYD4-38 | 材料 | 乙供 | C20030101 | 普通调和漆 | kg | 0.099 | 13.9 | 0 | 0 | 计价 | 按实计算
XZYD4-38 | 材料 | 乙供 | C22030501 | 钢锯条 各种规格 | 根 | 0.495 | 1.596 | 0 | 0 | 计价 | 按实计算
XZYD4-38 | 材料 | 乙供 | C22040101 | 砂布 | 张 | 0.495 | 0.907 | 0 | 0 | 计价 | 按实计算
XZYD4-38 | 材料 | 乙供 | C99010102 | 其他材料费 | 元 | 0.3229 | 1 | 0 | 0 | 计价 | 按实计算
XZYD4-38 | 机械 | 乙供 | J10-01-001 | 交流弧焊机 容量 21kVA | 台班 | 0.1154 | 66.997 | 0 | 0 | 计价 | 按实计算
XZYD4-39 | 人工 | 乙供 | 9101108 | 安装普通工 | 工日 | 0.0372 | 107 | 0 | 0 | 计价 | 按实计算
XZYD4-39 | 人工 | 乙供 | 9101109 | 安装技术工 | 工日 | 0.1949 | 157 | 0 | 0 | 计价 | 按实计算
XZYD4-39 | 材料 | 乙供 | C13010201 | 镀锌六角螺栓 综合 | kg | 0.303 | 8.8 | 0 | 0 | 计价 | 按实计算
XZYD4-39 | 材料 | 乙供 | C99010102 | 其他材料费 | 元 | 0.0533 | 1 | 0 | 0 | 计价 | 按实计算
XZYD4-40 | 人工 | 乙供 | 9101108 | 安装普通工 | 工日 | 0.023 | 107 | 0 | 0 | 计价 | 按实计算
XZYD4-40 | 人工 | 乙供 | 9101109 | 安装技术工 | 工日 | 0.1791 | 157 | 0 | 0 | 计价 | 按实计算
XZYD4-40 | 材料 | 乙供 | C01020521 | 镀锌扁钢 综合 | kg | 0.495 | 6.314 | 0 | 0 | 计价 | 按实计算
XZYD4-40 | 材料 | 乙供 | C12010200 | 电焊条 J507 综合 | kg | 0.05 | 6.547 | 0 | 0 | 计价 | 按实计算
XZYD4-40 | 材料 | 乙供 | C13010201 | 镀锌六角螺栓 综合 | kg | 0.152 | 8.8 | 0 | 0 | 计价 | 按实计算
XZYD4-40 | 材料 | 乙供 | C20030101 | 普通调和漆 | kg | 0.02 | 13.9 | 0 | 0 | 计价 | 按实计算
XZYD4-40 | 材料 | 乙供 | C22030501 | 钢锯条 各种规格 | 根 | 0.05 | 1.596 | 0 | 0 | 计价 | 按实计算
XZYD4-40 | 材料 | 乙供 | C99010102 | 其他材料费 | 元 | 0.103 | 1 | 0 | 0 | 计价 | 按实计算
XZYD4-40 | 机械 | 乙供 | J10-01-001 | 交流弧焊机 容量 21kVA | 台班 | 0.0085 | 66.997 | 0 | 0 | 计价 | 按实计算
XZYD4-41 | 人工 | 乙供 | 9101108 | 安装普通工 | 工日 | 5.649 | 107 | 0 | 0 | 计价 | 按实计算
XZYD4-41 | 人工 | 乙供 | 9101109 | 安装技术工 | 工日 | 10.8079 | 157 | 0 | 0 | 计价 | 按实计算
XZYD4-41 | 材料 | 乙供 | C12010200 | 电焊条 J507 综合 | kg | 63.526 | 6.547 | 0 | 0 | 计价 | 按实计算
XZYD4-41 | 材料 | 乙供 | C13010201 | 镀锌六角螺栓 综合 | kg | 65.824 | 8.8 | 0 | 0 | 计价 | 按实计算
XZYD4-41 | 材料 | 乙供 | C22030501 | 钢锯条 各种规格 | 根 | 2.728 | 1.596 | 0 | 0 | 计价 | 按实计算
XZYD4-41 | 材料 | 乙供 | C22040101 | 砂布 | 张 | 68.2 | 0.907 | 0 | 0 | 计价 | 按实计算
XZYD4-41 | 材料 | 乙供 | C99010102 | 其他材料费 | 元 | 21.2273 | 1 | 0 | 0 | 计价 | 按实计算
XZYD4-41 | 机械 | 乙供 | J03-01-033 | 汽车式起重机 起重量 5t | 台班 | 0.0552 | 749.204 | 0 | 0 | 计价 | 按实计算
XZYD4-41 | 机械 | 乙供 | J04-01-002 | 载重汽车 5t | 台班 | 0.0552 | 502.929 | 0 | 0 | 计价 | 按实计算
XZYD4-41 | 机械 | 乙供 | J08-01-091 | 联合冲剪机 板厚 16mm | 台班 | 1.4913 | 402.113 | 0 | 0 | 计价 | 按实计算
XZYD4-41 | 机械 | 乙供 | J10-01-001 | 交流弧焊机 容量 21kVA | 台班 | 11.0316 | 66.997 | 0 | 0 | 计价 | 按实计算
XZYD4-42 | 人工 | 乙供 | 9101108 | 安装普通工 | 工日 | 6.8446 | 107 | 0 | 0 | 计价 | 按实计算
XZYD4-42 | 人工 | 乙供 | 9101109 | 安装技术工 | 工日 | 14.2596 | 157 | 0 | 0 | 计价 | 按实计算
XZYD4-42 | 材料 | 乙供 | C12010200 | 电焊条 J507 综合 | kg | 14.684 | 6.547 | 0 | 0 | 计价 | 按实计算
XZYD4-42 | 材料 | 乙供 | C22030501 | 钢锯条 各种规格 | 根 | 1.265 | 1.596 | 0 | 0 | 计价 | 按实计算
XZYD4-42 | 材料 | 乙供 | C99010102 | 其他材料费 | 元 | 1.9631 | 1 | 0 | 0 | 计价 | 按实计算
XZYD4-42 | 机械 | 乙供 | J10-01-001 | 交流弧焊机 容量 21kVA | 台班 | 2.9862 | 66.997 | 0 | 0 | 计价 | 按实计算
XZYD4-43 | 人工 | 乙供 | 9101108 | 安装普通工 | 工日 | 11.9748 | 107 | 0 | 0 | 计价 | 按实计算
XZYD4-43 | 人工 | 乙供 | 9101109 | 安装技术工 | 工日 | 23.9836 | 157 | 0 | 0 | 计价 | 按实计算
XZYD4-43 | 材料 | 乙供 | C12010200 | 电焊条 J507 综合 | kg | 72.54 | 6.547 | 0 | 0 | 计价 | 按实计算
XZYD4-43 | 材料 | 乙供 | C13010201 | 镀锌六角螺栓 综合 | kg | 24.72 | 8.8 | 0 | 0 | 计价 | 按实计算
XZYD4-43 | 材料 | 乙供 | C22030501 | 钢锯条 各种规格 | 根 | 3.546 | 1.596 | 0 | 0 | 计价 | 按实计算
XZYD4-43 | 材料 | 乙供 | C22040101 | 砂布 | 张 | 53.196 | 0.907 | 0 | 0 | 计价 | 按实计算
XZYD4-43 | 材料 | 乙供 | C99010102 | 其他材料费 | 元 | 14.9273 | 1 | 0 | 0 | 计价 | 按实计算
XZYD4-43 | 机械 | 乙供 | J03-01-033 | 汽车式起重机 起重量 5t | 台班 | 0.0552 | 749.204 | 0 | 0 | 计价 | 按实计算
XZYD4-43 | 机械 | 乙供 | J04-01-002 | 载重汽车 5t | 台班 | 0.0552 | 502.929 | 0 | 0 | 计价 | 按实计算
XZYD4-43 | 机械 | 乙供 | J08-01-091 | 联合冲剪机 板厚 16mm | 台班 | 1.6166 | 402.113 | 0 | 0 | 计价 | 按实计算
XZYD4-43 | 机械 | 乙供 | J10-01-001 | 交流弧焊机 容量 21kVA | 台班 | 9.9581 | 66.997 | 0 | 0 | 计价 | 按实计算
XZYD4-44 | 人工 | 乙供 | 9101108 | 安装普通工 | 工日 | 6.791 | 107 | 0 | 0 | 计价 | 按实计算
XZYD4-44 | 人工 | 乙供 | 9101109 | 安装技术工 | 工日 | 12.9832 | 157 | 0 | 0 | 计价 | 按实计算
XZYD4-44 | 材料 | 乙供 | C12010200 | 电焊条 J507 综合 | kg | 16.735 | 6.547 | 0 | 0 | 计价 | 按实计算
XZYD4-44 | 材料 | 乙供 | C22030501 | 钢锯条 各种规格 | 根 | 1.43 | 1.596 | 0 | 0 | 计价 | 按实计算
XZYD4-44 | 材料 | 乙供 | C99010102 | 其他材料费 | 元 | 2.2369 | 1 | 0 | 0 | 计价 | 按实计算
XZYD4-44 | 机械 | 乙供 | J10-01-001 | 交流弧焊机 容量 21kVA | 台班 | 11.2526 | 66.997 | 0 | 0 | 计价 | 按实计算
XZYD4-45 | 人工 | 乙供 | 9101108 | 安装普通工 | 工日 | 0.0153 | 107 | 0 | 0 | 计价 | 按实计算
XZYD4-45 | 人工 | 乙供 | 9101109 | 安装技术工 | 工日 | 0.0252 | 157 | 0 | 0 | 计价 | 按实计算
XZYD4-45 | 材料 | 乙供 | C01020712 | 圆钢 Φ10以下 | kg | 0.542 | 4.979 | 0 | 0 | 计价 | 按实计算
XZYD4-45 | 材料 | 乙供 | C12010200 | 电焊条 J507 综合 | kg | 0.176 | 6.547 | 0 | 0 | 计价 | 按实计算
XZYD4-45 | 材料 | 乙供 | C22030501 | 钢锯条 各种规格 | 根 | 0.046 | 1.596 | 0 | 0 | 计价 | 按实计算
XZYD4-45 | 材料 | 乙供 | C22040101 | 砂布 | 张 | 0.132 | 0.907 | 0 | 0 | 计价 | 按实计算
XZYD4-45 | 材料 | 乙供 | C99010102 | 其他材料费 | 元 | 0.0809 | 1 | 0 | 0 | 计价 | 按实计算
XZYD4-45 | 机械 | 乙供 | J10-01-001 | 交流弧焊机 容量 21kVA | 台班 | 0.0303 | 66.997 | 0 | 0 | 计价 | 按实计算
XZYD4-46 | 人工 | 乙供 | 9101108 | 安装普通工 | 工日 | 0.0607 | 107 | 0 | 0 | 计价 | 按实计算
XZYD4-46 | 人工 | 乙供 | 9101109 | 安装技术工 | 工日 | 0.1134 | 157 | 0 | 0 | 计价 | 按实计算
XZYD4-46 | 材料 | 乙供 | C04010301 | 紫铜皮 0.5以下 | kg | 0.091 | 64.888 | 0 | 0 | 计价 | 按实计算
XZYD4-46 | 材料 | 乙供 | C11060102 | 门窗铰链 100mm | 个 | 2.6026 | 9.58 | 0 | 0 | 计价 | 按实计算
XZYD4-46 | 材料 | 乙供 | C12010200 | 电焊条 J507 综合 | kg | 1.7654 | 6.547 | 0 | 0 | 计价 | 按实计算
XZYD4-46 | 材料 | 乙供 | C22030501 | 钢锯条 各种规格 | 根 | 1.3013 | 1.596 | 0 | 0 | 计价 | 按实计算
XZYD4-46 | 材料 | 乙供 | C99010102 | 其他材料费 | 元 | 0.8895 | 1 | 0 | 0 | 计价 | 按实计算
XZYD4-46 | 机械 | 乙供 | J08-01-091 | 联合冲剪机 板厚 16mm | 台班 | 0.062 | 402.113 | 0 | 0 | 计价 | 按实计算
XZYD4-46 | 机械 | 乙供 | J10-01-001 | 交流弧焊机 容量 21kVA | 台班 | 0.2961 | 66.997 | 0 | 0 | 计价 | 按实计算
XZYD4-47 | 人工 | 乙供 | 9101108 | 安装普通工 | 工日 | 0.0773 | 107 | 0 | 0 | 计价 | 按实计算
XZYD4-47 | 人工 | 乙供 | 9101109 | 安装技术工 | 工日 | 0.1444 | 157 | 0 | 0 | 计价 | 按实计算
XZYD4-47 | 材料 | 乙供 | C04010301 | 紫铜皮 0.5以下 | kg | 0.009 | 64.888 | 0 | 0 | 计价 | 按实计算
XZYD4-47 | 材料 | 乙供 | C11060102 | 门窗铰链 100mm | 个 | 0.2574 | 9.58 | 0 | 0 | 计价 | 按实计算
XZYD4-47 | 材料 | 乙供 | C12010200 | 电焊条 J507 综合 | kg | 0.1746 | 6.547 | 0 | 0 | 计价 | 按实计算
XZYD4-47 | 材料 | 乙供 | C22030501 | 钢锯条 各种规格 | 根 | 0.1287 | 1.596 | 0 | 0 | 计价 | 按实计算
XZYD4-47 | 材料 | 乙供 | C99010102 | 其他材料费 | 元 | 0.088 | 1 | 0 | 0 | 计价 | 按实计算
XZYD4-47 | 机械 | 乙供 | J08-01-091 | 联合冲剪机 板厚 16mm | 台班 | 0.0084 | 402.113 | 0 | 0 | 计价 | 按实计算
XZYD4-47 | 机械 | 乙供 | J10-01-001 | 交流弧焊机 容量 21kVA | 台班 | 0.0403 | 66.997 | 0 | 0 | 计价 | 按实计算
XZYD4-48 | 人工 | 乙供 | 9101108 | 安装普通工 | 工日 | 0.0115 | 107 | 0 | 0 | 计价 | 按实计算
XZYD4-48 | 人工 | 乙供 | 9101109 | 安装技术工 | 工日 | 0.0221 | 157 | 0 | 0 | 计价 | 按实计算
XZYD4-48 | 材料 | 乙供 | C19030602 | 硝基漆稀释剂 | kg | 0.5005 | 9.561 | 0 | 0 | 计价 | 按实计算
XZYD4-48 | 材料 | 乙供 | C20010101 | 防锈漆 | kg | 0.143 | 12.654 | 0 | 0 | 计价 | 按实计算
XZYD4-48 | 材料 | 乙供 | C20030101 | 普通调和漆 | kg | 0.186 | 13.9 | 0 | 0 | 计价 | 按实计算
XZYD4-48 | 材料 | 乙供 | C99010102 | 其他材料费 | 元 | 0.1836 | 1 | 0 | 0 | 计价 | 按实计算
XZYD4-48 | 机械 | 乙供 | J11-01-015 | 电动空气压缩机 排气量 0.6m³/min | 台班 | 0.1682 | 41.168 | 0 | 0 | 计价 | 按实计算
XZYD5-1 | 人工 | 乙供 | 9101108 | 安装普通工 | 工日 | 0.092 | 107 | 0 | 0 | 计价 | 按实计算
XZYD5-1 | 人工 | 乙供 | 9101109 | 安装技术工 | 工日 | 0.1383 | 157 | 0 | 0 | 计价 | 按实计算
XZYD5-1 | 材料 | 乙供 | C13011104 | 膨胀螺栓 M12 | 套 | 2.42 | 1.35 | 0 | 0 | 计价 | 按实计算
XZYD5-1 | 材料 | 乙供 | C19031101 | 清洗剂 | kg | 0.066 | 2.811 | 0 | 0 | 计价 | 按实计算
XZYD5-1 | 材料 | 乙供 | C20050101 | 耐酸漆 | kg | 0.22 | 16.433 | 0 | 0 | 计价 | 按实计算
XZYD5-1 | 材料 | 乙供 | C99010102 | 其他材料费 | 元 | 0.1414 | 1 | 0 | 0 | 计价 | 按实计算
XZYD5-2 | 人工 | 乙供 | 9101108 | 安装普通工 | 工日 | 0.1763 | 107 | 0 | 0 | 计价 | 按实计算
XZYD5-2 | 人工 | 乙供 | 9101109 | 安装技术工 | 工日 | 0.2703 | 157 | 0 | 0 | 计价 | 按实计算
XZYD5-2 | 材料 | 乙供 | C13011104 | 膨胀螺栓 M12 | 套 | 4.4 | 1.35 | 0 | 0 | 计价 | 按实计算
XZYD5-2 | 材料 | 乙供 | C19031101 | 清洗剂 | kg | 0.132 | 2.811 | 0 | 0 | 计价 | 按实计算
XZYD5-2 | 材料 | 乙供 | C20050101 | 耐酸漆 | kg | 0.33 | 16.433 | 0 | 0 | 计价 | 按实计算
XZYD5-2 | 材料 | 乙供 | C99010102 | 其他材料费 | 元 | 0.2347 | 1 | 0 | 0 | 计价 | 按实计算
XZYD5-3 | 人工 | 乙供 | 9101108 | 安装普通工 | 工日 | 0.2453 | 107 | 0 | 0 | 计价 | 按实计算
XZYD5-3 | 人工 | 乙供 | 9101109 | 安装技术工 | 工日 | 0.3709 | 157 | 0 | 0 | 计价 | 按实计算
XZYD5-3 | 材料 | 乙供 | C13011104 | 膨胀螺栓 M12 | 套 | 2.42 | 1.35 | 0 | 0 | 计价 | 按实计算
XZYD5-3 | 材料 | 乙供 | C19031101 | 清洗剂 | kg | 0.198 | 2.811 | 0 | 0 | 计价 | 按实计算
XZYD5-3 | 材料 | 乙供 | C20050101 | 耐酸漆 | kg | 0.33 | 16.433 | 0 | 0 | 计价 | 按实计算
XZYD5-3 | 材料 | 乙供 | C99010102 | 其他材料费 | 元 | 0.1849 | 1 | 0 | 0 | 计价 | 按实计算
XZYD5-4 | 人工 | 乙供 | 9101108 | 安装普通工 | 工日 | 0.5059 | 107 | 0 | 0 | 计价 | 按实计算
XZYD5-4 | 人工 | 乙供 | 9101109 | 安装技术工 | 工日 | 0.7734 | 157 | 0 | 0 | 计价 | 按实计算
XZYD5-4 | 材料 | 乙供 | C13011104 | 膨胀螺栓 M12 | 套 | 4.4 | 1.35 | 0 | 0 | 计价 | 按实计算
XZYD5-4 | 材料 | 乙供 | C19031101 | 清洗剂 | kg | 0.22 | 2.811 | 0 | 0 | 计价 | 按实计算
XZYD5-4 | 材料 | 乙供 | C20050101 | 耐酸漆 | kg | 0.44 | 16.433 | 0 | 0 | 计价 | 按实计算
XZYD5-4 | 材料 | 乙供 | C99010102 | 其他材料费 | 元 | 0.2758 | 1 | 0 | 0 | 计价 | 按实计算
XZYD5-5 | 人工 | 乙供 | 9101108 | 安装普通工 | 工日 | 0.046 | 107 | 0 | 0 | 计价 | 按实计算
XZYD5-5 | 人工 | 乙供 | 9101109 | 安装技术工 | 工日 | 0.063 | 157 | 0 | 0 | 计价 | 按实计算
XZYD5-5 | 材料 | 乙供 | C13011104 | 膨胀螺栓 M12 | 套 | 0.352 | 1.35 | 0 | 0 | 计价 | 按实计算
XZYD5-5 | 材料 | 乙供 | C18060103 | 塑料带相色带 20mm×2000mm | 卷 | 0.044 | 2.739 | 0 | 0 | 计价 | 按实计算
XZYD5-5 | 材料 | 乙供 | C19020801 | 电力复合脂 | kg | 0.003 | 13.215 | 0 | 0 | 计价 | 按实计算
XZYD5-5 | 材料 | 乙供 | C22030501 | 钢锯条 各种规格 | 根 | 0.072 | 1.596 | 0 | 0 | 计价 | 按实计算
XZYD5-5 | 材料 | 乙供 | C99010102 | 其他材料费 | 元 | 0.015 | 1 | 0 | 0 | 计价 | 按实计算
XZYD5-5 | 机械 | 乙供 | J03-01-065 | 叉式起重机 起重量 3t | 台班 | 0.0115 | 586.388 | 0 | 0 | 计价 | 按实计算
XZYD5-5 | 机械 | 乙供 | J04-01-002 | 载重汽车 5t | 台班 | 0.0115 | 502.929 | 0 | 0 | 计价 | 按实计算
XZYD5-6 | 人工 | 乙供 | 9101108 | 安装普通工 | 工日 | 0.046 | 107 | 0 | 0 | 计价 | 按实计算
XZYD5-6 | 人工 | 乙供 | 9101109 | 安装技术工 | 工日 | 0.0754 | 157 | 0 | 0 | 计价 | 按实计算
XZYD5-6 | 材料 | 乙供 | C13011104 | 膨胀螺栓 M12 | 套 | 0.352 | 1.35 | 0 | 0 | 计价 | 按实计算
XZYD5-6 | 材料 | 乙供 | C18060103 | 塑料带相色带 20mm×2000mm | 卷 | 0.044 | 2.739 | 0 | 0 | 计价 | 按实计算
XZYD5-6 | 材料 | 乙供 | C19020801 | 电力复合脂 | kg | 0.003 | 13.215 | 0 | 0 | 计价 | 按实计算
XZYD5-6 | 材料 | 乙供 | C22030501 | 钢锯条 各种规格 | 根 | 0.072 | 1.596 | 0 | 0 | 计价 | 按实计算
XZYD5-6 | 材料 | 乙供 | C99010102 | 其他材料费 | 元 | 0.015 | 1 | 0 | 0 | 计价 | 按实计算
XZYD5-6 | 机械 | 乙供 | J03-01-065 | 叉式起重机 起重量 3t | 台班 | 0.0127 | 586.388 | 0 | 0 | 计价 | 按实计算
XZYD5-6 | 机械 | 乙供 | J04-01-002 | 载重汽车 5t | 台班 | 0.0127 | 502.929 | 0 | 0 | 计价 | 按实计算
XZYD5-7 | 人工 | 乙供 | 9101108 | 安装普通工 | 工日 | 0.0537 | 107 | 0 | 0 | 计价 | 按实计算
XZYD5-7 | 人工 | 乙供 | 9101109 | 安装技术工 | 工日 | 0.0817 | 157 | 0 | 0 | 计价 | 按实计算
XZYD5-7 | 材料 | 乙供 | C13011104 | 膨胀螺栓 M12 | 套 | 0.352 | 1.35 | 0 | 0 | 计价 | 按实计算
XZYD5-7 | 材料 | 乙供 | C18060103 | 塑料带相色带 20mm×2000mm | 卷 | 0.048 | 2.739 | 0 | 0 | 计价 | 按实计算
XZYD5-7 | 材料 | 乙供 | C19020801 | 电力复合脂 | kg | 0.004 | 13.215 | 0 | 0 | 计价 | 按实计算
XZYD5-7 | 材料 | 乙供 | C22030501 | 钢锯条 各种规格 | 根 | 0.088 | 1.596 | 0 | 0 | 计价 | 按实计算
XZYD5-7 | 材料 | 乙供 | C99010102 | 其他材料费 | 元 | 0.016 | 1 | 0 | 0 | 计价 | 按实计算
XZYD5-7 | 机械 | 乙供 | J03-01-065 | 叉式起重机 起重量 3t | 台班 | 0.015 | 586.388 | 0 | 0 | 计价 | 按实计算
XZYD5-7 | 机械 | 乙供 | J04-01-002 | 载重汽车 5t | 台班 | 0.015 | 502.929 | 0 | 0 | 计价 | 按实计算
XZYD5-8 | 人工 | 乙供 | 9101108 | 安装普通工 | 工日 | 0.0613 | 107 | 0 | 0 | 计价 | 按实计算
XZYD5-8 | 人工 | 乙供 | 9101109 | 安装技术工 | 工日 | 0.1006 | 157 | 0 | 0 | 计价 | 按实计算
XZYD5-8 | 材料 | 乙供 | C13011104 | 膨胀螺栓 M12 | 套 | 0.352 | 1.35 | 0 | 0 | 计价 | 按实计算
XZYD5-8 | 材料 | 乙供 | C18060103 | 塑料带相色带 20mm×2000mm | 卷 | 0.048 | 2.739 | 0 | 0 | 计价 | 按实计算
XZYD5-8 | 材料 | 乙供 | C19020801 | 电力复合脂 | kg | 0.004 | 13.215 | 0 | 0 | 计价 | 按实计算
XZYD5-8 | 材料 | 乙供 | C22030501 | 钢锯条 各种规格 | 根 | 0.088 | 1.596 | 0 | 0 | 计价 | 按实计算
XZYD5-8 | 材料 | 乙供 | C99010102 | 其他材料费 | 元 | 0.016 | 1 | 0 | 0 | 计价 | 按实计算
XZYD5-8 | 机械 | 乙供 | J03-01-065 | 叉式起重机 起重量 3t | 台班 | 0.015 | 586.388 | 0 | 0 | 计价 | 按实计算
XZYD5-8 | 机械 | 乙供 | J04-01-002 | 载重汽车 5t | 台班 | 0.015 | 502.929 | 0 | 0 | 计价 | 按实计算
XZYD5-9 | 人工 | 乙供 | 9101108 | 安装普通工 | 工日 | 0.0843 | 107 | 0 | 0 | 计价 | 按实计算
XZYD5-9 | 人工 | 乙供 | 9101109 | 安装技术工 | 工日 | 0.1194 | 157 | 0 | 0 | 计价 | 按实计算
XZYD5-9 | 材料 | 乙供 | C13011104 | 膨胀螺栓 M12 | 套 | 0.616 | 1.35 | 0 | 0 | 计价 | 按实计算
XZYD5-9 | 材料 | 乙供 | C18060103 | 塑料带相色带 20mm×2000mm | 卷 | 0.097 | 2.739 | 0 | 0 | 计价 | 按实计算
XZYD5-9 | 材料 | 乙供 | C19020801 | 电力复合脂 | kg | 0.004 | 13.215 | 0 | 0 | 计价 | 按实计算
XZYD5-9 | 材料 | 乙供 | C22030501 | 钢锯条 各种规格 | 根 | 0.132 | 1.596 | 0 | 0 | 计价 | 按实计算
XZYD5-9 | 材料 | 乙供 | C99010102 | 其他材料费 | 元 | 0.0272 | 1 | 0 | 0 | 计价 | 按实计算
XZYD5-9 | 机械 | 乙供 | J03-01-065 | 叉式起重机 起重量 3t | 台班 | 0.0173 | 586.388 | 0 | 0 | 计价 | 按实计算
XZYD5-9 | 机械 | 乙供 | J04-01-002 | 载重汽车 5t | 台班 | 0.0173 | 502.929 | 0 | 0 | 计价 | 按实计算
XZYD5-10 | 人工 | 乙供 | 9101108 | 安装普通工 | 工日 | 0.092 | 107 | 0 | 0 | 计价 | 按实计算
XZYD5-10 | 人工 | 乙供 | 9101109 | 安装技术工 | 工日 | 0.1447 | 157 | 0 | 0 | 计价 | 按实计算
XZYD5-10 | 材料 | 乙供 | C13011104 | 膨胀螺栓 M12 | 套 | 0.88 | 1.35 | 0 | 0 | 计价 | 按实计算
XZYD5-10 | 材料 | 乙供 | C18060103 | 塑料带相色带 20mm×2000mm | 卷 | 0.121 | 2.739 | 0 | 0 | 计价 | 按实计算
XZYD5-10 | 材料 | 乙供 | C19020801 | 电力复合脂 | kg | 0.011 | 13.215 | 0 | 0 | 计价 | 按实计算
XZYD5-10 | 材料 | 乙供 | C22030501 | 钢锯条 各种规格 | 根 | 0.22 | 1.596 | 0 | 0 | 计价 | 按实计算
XZYD5-10 | 材料 | 乙供 | C99010102 | 其他材料费 | 元 | 0.0403 | 1 | 0 | 0 | 计价 | 按实计算
XZYD5-10 | 机械 | 乙供 | J03-01-065 | 叉式起重机 起重量 3t | 台班 | 0.03 | 586.388 | 0 | 0 | 计价 | 按实计算
XZYD5-10 | 机械 | 乙供 | J04-01-002 | 载重汽车 5t | 台班 | 0.03 | 502.929 | 0 | 0 | 计价 | 按实计算
XZYD5-11 | 人工 | 乙供 | 9101108 | 安装普通工 | 工日 | 0.1456 | 107 | 0 | 0 | 计价 | 按实计算
XZYD5-11 | 人工 | 乙供 | 9101109 | 安装技术工 | 工日 | 0.22 | 157 | 0 | 0 | 计价 | 按实计算
XZYD5-11 | 材料 | 乙供 | C13011104 | 膨胀螺栓 M12 | 套 | 0.88 | 1.35 | 0 | 0 | 计价 | 按实计算
XZYD5-11 | 材料 | 乙供 | C18060103 | 塑料带相色带 20mm×2000mm | 卷 | 0.121 | 2.739 | 0 | 0 | 计价 | 按实计算
XZYD5-11 | 材料 | 乙供 | C19020801 | 电力复合脂 | kg | 0.011 | 13.215 | 0 | 0 | 计价 | 按实计算
XZYD5-11 | 材料 | 乙供 | C22030501 | 钢锯条 各种规格 | 根 | 0.22 | 1.596 | 0 | 0 | 计价 | 按实计算
XZYD5-11 | 材料 | 乙供 | C99010102 | 其他材料费 | 元 | 0.0403 | 1 | 0 | 0 | 计价 | 按实计算
XZYD5-11 | 机械 | 乙供 | J03-01-065 | 叉式起重机 起重量 3t | 台班 | 0.03 | 586.388 | 0 | 0 | 计价 | 按实计算
XZYD5-11 | 机械 | 乙供 | J04-01-002 | 载重汽车 5t | 台班 | 0.03 | 502.929 | 0 | 0 | 计价 | 按实计算
XZYD5-12 | 人工 | 乙供 | 9101108 | 安装普通工 | 工日 | 0.1533 | 107 | 0 | 0 | 计价 | 按实计算
XZYD5-12 | 人工 | 乙供 | 9101109 | 安装技术工 | 工日 | 0.2264 | 157 | 0 | 0 | 计价 | 按实计算
XZYD5-12 | 材料 | 乙供 | C13011104 | 膨胀螺栓 M12 | 套 | 0.88 | 1.35 | 0 | 0 | 计价 | 按实计算
XZYD5-12 | 材料 | 乙供 | C18060103 | 塑料带相色带 20mm×2000mm | 卷 | 0.121 | 2.739 | 0 | 0 | 计价 | 按实计算
XZYD5-12 | 材料 | 乙供 | C19020801 | 电力复合脂 | kg | 0.011 | 13.215 | 0 | 0 | 计价 | 按实计算
XZYD5-12 | 材料 | 乙供 | C22030501 | 钢锯条 各种规格 | 根 | 0.22 | 1.596 | 0 | 0 | 计价 | 按实计算
XZYD5-12 | 材料 | 乙供 | C99010102 | 其他材料费 | 元 | 0.0403 | 1 | 0 | 0 | 计价 | 按实计算
XZYD5-12 | 机械 | 乙供 | J03-01-065 | 叉式起重机 起重量 3t | 台班 | 0.03 | 586.388 | 0 | 0 | 计价 | 按实计算
XZYD5-12 | 机械 | 乙供 | J04-01-002 | 载重汽车 5t | 台班 | 0.03 | 502.929 | 0 | 0 | 计价 | 按实计算
XZYD5-13 | 人工 | 乙供 | 9101108 | 安装普通工 | 工日 | 0.161 | 107 | 0 | 0 | 计价 | 按实计算
XZYD5-13 | 人工 | 乙供 | 9101109 | 安装技术工 | 工日 | 0.2515 | 157 | 0 | 0 | 计价 | 按实计算
XZYD5-13 | 材料 | 乙供 | C13011104 | 膨胀螺栓 M12 | 套 | 0.88 | 1.35 | 0 | 0 | 计价 | 按实计算
XZYD5-13 | 材料 | 乙供 | C18060103 | 塑料带相色带 20mm×2000mm | 卷 | 0.121 | 2.739 | 0 | 0 | 计价 | 按实计算
XZYD5-13 | 材料 | 乙供 | C19020801 | 电力复合脂 | kg | 0.011 | 13.215 | 0 | 0 | 计价 | 按实计算
XZYD5-13 | 材料 | 乙供 | C22030501 | 钢锯条 各种规格 | 根 | 0.22 | 1.596 | 0 | 0 | 计价 | 按实计算
XZYD5-13 | 材料 | 乙供 | C99010102 | 其他材料费 | 元 | 0.0403 | 1 | 0 | 0 | 计价 | 按实计算
XZYD5-13 | 机械 | 乙供 | J03-01-065 | 叉式起重机 起重量 3t | 台班 | 0.03 | 586.388 | 0 | 0 | 计价 | 按实计算
XZYD5-13 | 机械 | 乙供 | J04-01-002 | 载重汽车 5t | 台班 | 0.03 | 502.929 | 0 | 0 | 计价 | 按实计算
XZYD5-14 | 人工 | 乙供 | 9101108 | 安装普通工 | 工日 | 0.1073 | 107 | 0 | 0 | 计价 | 按实计算
XZYD5-14 | 人工 | 乙供 | 9101109 | 安装技术工 | 工日 | 0.1635 | 157 | 0 | 0 | 计价 | 按实计算
XZYD5-14 | 材料 | 乙供 | C13011104 | 膨胀螺栓 M12 | 套 | 1.54 | 1.35 | 0 | 0 | 计价 | 按实计算
XZYD5-14 | 材料 | 乙供 | C18060103 | 塑料带相色带 20mm×2000mm | 卷 | 0.242 | 2.739 | 0 | 0 | 计价 | 按实计算
XZYD5-14 | 材料 | 乙供 | C19020801 | 电力复合脂 | kg | 0.011 | 13.215 | 0 | 0 | 计价 | 按实计算
XZYD5-14 | 材料 | 乙供 | C22030501 | 钢锯条 各种规格 | 根 | 0.33 | 1.596 | 0 | 0 | 计价 | 按实计算
XZYD5-14 | 材料 | 乙供 | C99010102 | 其他材料费 | 元 | 0.0683 | 1 | 0 | 0 | 计价 | 按实计算
XZYD5-14 | 机械 | 乙供 | J03-01-065 | 叉式起重机 起重量 3t | 台班 | 0.03 | 586.388 | 0 | 0 | 计价 | 按实计算
XZYD5-14 | 机械 | 乙供 | J04-01-002 | 载重汽车 5t | 台班 | 0.03 | 502.929 | 0 | 0 | 计价 | 按实计算
XZYD5-15 | 人工 | 乙供 | 9101108 | 安装普通工 | 工日 | 0.115 | 107 | 0 | 0 | 计价 | 按实计算
XZYD5-15 | 人工 | 乙供 | 9101109 | 安装技术工 | 工日 | 0.1761 | 157 | 0 | 0 | 计价 | 按实计算
XZYD5-15 | 材料 | 乙供 | C13011104 | 膨胀螺栓 M12 | 套 | 1.54 | 1.35 | 0 | 0 | 计价 | 按实计算
XZYD5-15 | 材料 | 乙供 | C18060103 | 塑料带相色带 20mm×2000mm | 卷 | 0.242 | 2.739 | 0 | 0 | 计价 | 按实计算
XZYD5-15 | 材料 | 乙供 | C19020801 | 电力复合脂 | kg | 0.011 | 13.215 | 0 | 0 | 计价 | 按实计算
XZYD5-15 | 材料 | 乙供 | C22030501 | 钢锯条 各种规格 | 根 | 0.33 | 1.596 | 0 | 0 | 计价 | 按实计算
XZYD5-15 | 材料 | 乙供 | C99010102 | 其他材料费 | 元 | 0.0683 | 1 | 0 | 0 | 计价 | 按实计算
XZYD5-15 | 机械 | 乙供 | J03-01-065 | 叉式起重机 起重量 3t | 台班 | 0.03 | 586.388 | 0 | 0 | 计价 | 按实计算
XZYD5-15 | 机械 | 乙供 | J04-01-002 | 载重汽车 5t | 台班 | 0.03 | 502.929 | 0 | 0 | 计价 | 按实计算
XZYD5-16 | 人工 | 乙供 | 9101108 | 安装普通工 | 工日 | 0.0077 | 107 | 0 | 0 | 计价 | 按实计算
XZYD5-16 | 人工 | 乙供 | 9101109 | 安装技术工 | 工日 | 0.0126 | 157 | 0 | 0 | 计价 | 按实计算
XZYD5-16 | 材料 | 乙供 | C18060103 | 塑料带相色带 20mm×2000mm | 卷 | 0.021 | 2.739 | 0 | 0 | 计价 | 按实计算
XZYD5-16 | 材料 | 乙供 | C19020801 | 电力复合脂 | kg | 0.011 | 13.215 | 0 | 0 | 计价 | 按实计算
XZYD5-16 | 材料 | 乙供 | C99010102 | 其他材料费 | 元 | 0.0041 | 1 | 0 | 0 | 计价 | 按实计算
XZYD5-16 | 机械 | 乙供 | J03-01-066 | 叉式起重机 起重量 5t | 台班 | 0.0346 | 589.159 | 0 | 0 | 计价 | 按实计算
XZYD5-16 | 机械 | 乙供 | J04-01-002 | 载重汽车 5t | 台班 | 0.0346 | 502.929 | 0 | 0 | 计价 | 按实计算
XZYD5-17 | 人工 | 乙供 | 9101108 | 安装普通工 | 工日 | 0.0153 | 107 | 0 | 0 | 计价 | 按实计算
XZYD5-17 | 人工 | 乙供 | 9101109 | 安装技术工 | 工日 | 0.0126 | 157 | 0 | 0 | 计价 | 按实计算
XZYD5-17 | 材料 | 乙供 | C18060103 | 塑料带相色带 20mm×2000mm | 卷 | 0.021 | 2.739 | 0 | 0 | 计价 | 按实计算
XZYD5-17 | 材料 | 乙供 | C19020801 | 电力复合脂 | kg | 0.011 | 13.215 | 0 | 0 | 计价 | 按实计算
XZYD5-17 | 材料 | 乙供 | C99010102 | 其他材料费 | 元 | 0.0041 | 1 | 0 | 0 | 计价 | 按实计算
XZYD5-17 | 机械 | 乙供 | J03-01-066 | 叉式起重机 起重量 5t | 台班 | 0.0461 | 589.159 | 0 | 0 | 计价 | 按实计算
XZYD5-17 | 机械 | 乙供 | J04-01-002 | 载重汽车 5t | 台班 | 0.0461 | 502.929 | 0 | 0 | 计价 | 按实计算
XZYD5-18 | 人工 | 乙供 | 9101108 | 安装普通工 | 工日 | 0.0153 | 107 | 0 | 0 | 计价 | 按实计算
XZYD5-18 | 人工 | 乙供 | 9101109 | 安装技术工 | 工日 | 0.0252 | 157 | 0 | 0 | 计价 | 按实计算
XZYD5-18 | 材料 | 乙供 | C18060103 | 塑料带相色带 20mm×2000mm | 卷 | 0.042 | 2.739 | 0 | 0 | 计价 | 按实计算
XZYD5-18 | 材料 | 乙供 | C19020801 | 电力复合脂 | kg | 0.021 | 13.215 | 0 | 0 | 计价 | 按实计算
XZYD5-18 | 材料 | 乙供 | C99010102 | 其他材料费 | 元 | 0.0079 | 1 | 0 | 0 | 计价 | 按实计算
XZYD5-18 | 机械 | 乙供 | J03-01-066 | 叉式起重机 起重量 5t | 台班 | 0.0576 | 589.159 | 0 | 0 | 计价 | 按实计算
XZYD5-18 | 机械 | 乙供 | J04-01-002 | 载重汽车 5t | 台班 | 0.0576 | 502.929 | 0 | 0 | 计价 | 按实计算
XZYD5-19 | 人工 | 乙供 | 9101108 | 安装普通工 | 工日 | 0.023 | 107 | 0 | 0 | 计价 | 按实计算
XZYD5-19 | 人工 | 乙供 | 9101109 | 安装技术工 | 工日 | 0.0377 | 157 | 0 | 0 | 计价 | 按实计算
XZYD5-19 | 材料 | 乙供 | C18060103 | 塑料带相色带 20mm×2000mm | 卷 | 0.042 | 2.739 | 0 | 0 | 计价 | 按实计算
XZYD5-19 | 材料 | 乙供 | C19020801 | 电力复合脂 | kg | 0.021 | 13.215 | 0 | 0 | 计价 | 按实计算
XZYD5-19 | 材料 | 乙供 | C99010102 | 其他材料费 | 元 | 0.0079 | 1 | 0 | 0 | 计价 | 按实计算
XZYD5-19 | 机械 | 乙供 | J03-01-066 | 叉式起重机 起重量 5t | 台班 | 0.0691 | 589.159 | 0 | 0 | 计价 | 按实计算
XZYD5-19 | 机械 | 乙供 | J04-01-002 | 载重汽车 5t | 台班 | 0.0691 | 502.929 | 0 | 0 | 计价 | 按实计算
XZYD5-20 | 人工 | 乙供 | 9101108 | 安装普通工 | 工日 | 0.0384 | 107 | 0 | 0 | 计价 | 按实计算
XZYD5-20 | 人工 | 乙供 | 9101109 | 安装技术工 | 工日 | 0.0566 | 157 | 0 | 0 | 计价 | 按实计算
XZYD5-20 | 材料 | 乙供 | C18060103 | 塑料带相色带 20mm×2000mm | 卷 | 0.042 | 2.739 | 0 | 0 | 计价 | 按实计算
XZYD5-20 | 材料 | 乙供 | C19020801 | 电力复合脂 | kg | 0.032 | 13.215 | 0 | 0 | 计价 | 按实计算
XZYD5-20 | 材料 | 乙供 | C99010102 | 其他材料费 | 元 | 0.0108 | 1 | 0 | 0 | 计价 | 按实计算
XZYD5-20 | 机械 | 乙供 | J03-01-066 | 叉式起重机 起重量 5t | 台班 | 0.0806 | 589.159 | 0 | 0 | 计价 | 按实计算
XZYD5-20 | 机械 | 乙供 | J04-01-002 | 载重汽车 5t | 台班 | 0.0806 | 502.929 | 0 | 0 | 计价 | 按实计算
XZYD5-21 | 人工 | 乙供 | 9101108 | 安装普通工 | 工日 | 0.046 | 107 | 0 | 0 | 计价 | 按实计算
XZYD5-21 | 人工 | 乙供 | 9101109 | 安装技术工 | 工日 | 0.0691 | 157 | 0 | 0 | 计价 | 按实计算
XZYD5-21 | 材料 | 乙供 | C18060103 | 塑料带相色带 20mm×2000mm | 卷 | 0.042 | 2.739 | 0 | 0 | 计价 | 按实计算
XZYD5-21 | 材料 | 乙供 | C19020801 | 电力复合脂 | kg | 0.032 | 13.215 | 0 | 0 | 计价 | 按实计算
XZYD5-21 | 材料 | 乙供 | C99010102 | 其他材料费 | 元 | 0.0108 | 1 | 0 | 0 | 计价 | 按实计算
XZYD5-21 | 机械 | 乙供 | J03-01-066 | 叉式起重机 起重量 5t | 台班 | 0.0922 | 589.159 | 0 | 0 | 计价 | 按实计算
XZYD5-21 | 机械 | 乙供 | J04-01-002 | 载重汽车 5t | 台班 | 0.0922 | 502.929 | 0 | 0 | 计价 | 按实计算
XZYD5-22 | 人工 | 乙供 | 9101108 | 安装普通工 | 工日 | 0.069 | 107 | 0 | 0 | 计价 | 按实计算
XZYD5-22 | 人工 | 乙供 | 9101109 | 安装技术工 | 工日 | 0.0943 | 157 | 0 | 0 | 计价 | 按实计算
XZYD5-22 | 材料 | 乙供 | C18060103 | 塑料带相色带 20mm×2000mm | 卷 | 0.042 | 2.739 | 0 | 0 | 计价 | 按实计算
XZYD5-22 | 材料 | 乙供 | C19020801 | 电力复合脂 | kg | 0.032 | 13.215 | 0 | 0 | 计价 | 按实计算
XZYD5-22 | 材料 | 乙供 | C99010102 | 其他材料费 | 元 | 0.0108 | 1 | 0 | 0 | 计价 | 按实计算
XZYD5-22 | 机械 | 乙供 | J03-01-066 | 叉式起重机 起重量 5t | 台班 | 0.1037 | 589.159 | 0 | 0 | 计价 | 按实计算
XZYD5-22 | 机械 | 乙供 | J04-01-002 | 载重汽车 5t | 台班 | 0.1037 | 502.929 | 0 | 0 | 计价 | 按实计算
XZYD5-23 | 人工 | 乙供 | 9101108 | 安装普通工 | 工日 | 0.0306 | 107 | 0 | 0 | 计价 | 按实计算
XZYD5-23 | 人工 | 乙供 | 9101109 | 安装技术工 | 工日 | 0.0503 | 157 | 0 | 0 | 计价 | 按实计算
XZYD5-23 | 材料 | 乙供 | C18060103 | 塑料带相色带 20mm×2000mm | 卷 | 0.035 | 2.739 | 0 | 0 | 计价 | 按实计算
XZYD5-23 | 材料 | 乙供 | C19020801 | 电力复合脂 | kg | 0.035 | 13.215 | 0 | 0 | 计价 | 按实计算
XZYD5-23 | 材料 | 乙供 | C19050101 | 碳酸氢钠(苏打) | kg | 1.76 | 2.373 | 0 | 0 | 计价 | 按实计算
XZYD5-23 | 材料 | 乙供 | C21010301 | 蒸馏水 | kg | 11.88 | 0.128 | 0 | 0 | 计价 | 按实计算
XZYD5-23 | 材料 | 乙供 | C99010102 | 其他材料费 | 元 | 0.1251 | 1 | 0 | 0 | 计价 | 按实计算
XZYD5-23 | 机械 | 乙供 | J03-01-066 | 叉式起重机 起重量 5t | 台班 | 0.0092 | 589.159 | 0 | 0 | 计价 | 按实计算
XZYD5-23 | 机械 | 乙供 | J04-01-002 | 载重汽车 5t | 台班 | 0.0092 | 502.929 | 0 | 0 | 计价 | 按实计算
XZYD5-24 | 人工 | 乙供 | 9101108 | 安装普通工 | 工日 | 0.0306 | 107 | 0 | 0 | 计价 | 按实计算
XZYD5-24 | 人工 | 乙供 | 9101109 | 安装技术工 | 工日 | 0.0566 | 157 | 0 | 0 | 计价 | 按实计算
XZYD5-24 | 材料 | 乙供 | C18060103 | 塑料带相色带 20mm×2000mm | 卷 | 0.035 | 2.739 | 0 | 0 | 计价 | 按实计算
XZYD5-24 | 材料 | 乙供 | C19020801 | 电力复合脂 | kg | 0.035 | 13.215 | 0 | 0 | 计价 | 按实计算
XZYD5-24 | 材料 | 乙供 | C19050101 | 碳酸氢钠(苏打) | kg | 1.76 | 2.373 | 0 | 0 | 计价 | 按实计算
XZYD5-24 | 材料 | 乙供 | C21010301 | 蒸馏水 | kg | 14.355 | 0.128 | 0 | 0 | 计价 | 按实计算
XZYD5-24 | 材料 | 乙供 | C99010102 | 其他材料费 | 元 | 0.1314 | 1 | 0 | 0 | 计价 | 按实计算
XZYD5-24 | 机械 | 乙供 | J03-01-066 | 叉式起重机 起重量 5t | 台班 | 0.0092 | 589.159 | 0 | 0 | 计价 | 按实计算
XZYD5-24 | 机械 | 乙供 | J04-01-002 | 载重汽车 5t | 台班 | 0.0092 | 502.929 | 0 | 0 | 计价 | 按实计算
XZYD5-25 | 人工 | 乙供 | 9101108 | 安装普通工 | 工日 | 0.0537 | 107 | 0 | 0 | 计价 | 按实计算
XZYD5-25 | 人工 | 乙供 | 9101109 | 安装技术工 | 工日 | 0.0754 | 157 | 0 | 0 | 计价 | 按实计算
XZYD5-25 | 材料 | 乙供 | C18060103 | 塑料带相色带 20mm×2000mm | 卷 | 0.04 | 2.739 | 0 | 0 | 计价 | 按实计算
XZYD5-25 | 材料 | 乙供 | C19020801 | 电力复合脂 | kg | 0.04 | 13.215 | 0 | 0 | 计价 | 按实计算
XZYD5-25 | 材料 | 乙供 | C19050101 | 碳酸氢钠(苏打) | kg | 1.98 | 2.373 | 0 | 0 | 计价 | 按实计算
XZYD5-25 | 材料 | 乙供 | C21010301 | 蒸馏水 | kg | 19.8 | 0.128 | 0 | 0 | 计价 | 按实计算
XZYD5-25 | 材料 | 乙供 | C99010102 | 其他材料费 | 元 | 0.1574 | 1 | 0 | 0 | 计价 | 按实计算
XZYD5-25 | 机械 | 乙供 | J03-01-066 | 叉式起重机 起重量 5t | 台班 | 0.0092 | 589.159 | 0 | 0 | 计价 | 按实计算
XZYD5-25 | 机械 | 乙供 | J04-01-002 | 载重汽车 5t | 台班 | 0.0092 | 502.929 | 0 | 0 | 计价 | 按实计算
XZYD5-26 | 人工 | 乙供 | 9101108 | 安装普通工 | 工日 | 0.0613 | 107 | 0 | 0 | 计价 | 按实计算
XZYD5-26 | 人工 | 乙供 | 9101109 | 安装技术工 | 工日 | 0.0943 | 157 | 0 | 0 | 计价 | 按实计算
XZYD5-26 | 材料 | 乙供 | C18060103 | 塑料带相色带 20mm×2000mm | 卷 | 0.04 | 2.739 | 0 | 0 | 计价 | 按实计算
XZYD5-26 | 材料 | 乙供 | C19020801 | 电力复合脂 | kg | 0.044 | 13.215 | 0 | 0 | 计价 | 按实计算
XZYD5-26 | 材料 | 乙供 | C19050101 | 碳酸氢钠(苏打) | kg | 1.98 | 2.373 | 0 | 0 | 计价 | 按实计算
XZYD5-26 | 材料 | 乙供 | C21010301 | 蒸馏水 | kg | 26.4 | 0.128 | 0 | 0 | 计价 | 按实计算
XZYD5-26 | 材料 | 乙供 | C99010102 | 其他材料费 | 元 | 0.1754 | 1 | 0 | 0 | 计价 | 按实计算
XZYD5-26 | 机械 | 乙供 | J03-01-066 | 叉式起重机 起重量 5t | 台班 | 0.0092 | 589.159 | 0 | 0 | 计价 | 按实计算
XZYD5-26 | 机械 | 乙供 | J04-01-002 | 载重汽车 5t | 台班 | 0.0092 | 502.929 | 0 | 0 | 计价 | 按实计算
XZYD5-27 | 人工 | 乙供 | 9101108 | 安装普通工 | 工日 | 0.0843 | 107 | 0 | 0 | 计价 | 按实计算
XZYD5-27 | 人工 | 乙供 | 9101109 | 安装技术工 | 工日 | 0.132 | 157 | 0 | 0 | 计价 | 按实计算
XZYD5-27 | 材料 | 乙供 | C18060103 | 塑料带相色带 20mm×2000mm | 卷 | 0.044 | 2.739 | 0 | 0 | 计价 | 按实计算
XZYD5-27 | 材料 | 乙供 | C19020801 | 电力复合脂 | kg | 0.044 | 13.215 | 0 | 0 | 计价 | 按实计算
XZYD5-27 | 材料 | 乙供 | C19050101 | 碳酸氢钠(苏打) | kg | 2.64 | 2.373 | 0 | 0 | 计价 | 按实计算
XZYD5-27 | 材料 | 乙供 | C21010301 | 蒸馏水 | kg | 29.04 | 0.128 | 0 | 0 | 计价 | 按实计算
XZYD5-27 | 材料 | 乙供 | C99010102 | 其他材料费 | 元 | 0.2137 | 1 | 0 | 0 | 计价 | 按实计算
XZYD5-27 | 机械 | 乙供 | J03-01-066 | 叉式起重机 起重量 5t | 台班 | 0.0173 | 589.159 | 0 | 0 | 计价 | 按实计算
XZYD5-27 | 机械 | 乙供 | J04-01-002 | 载重汽车 5t | 台班 | 0.0173 | 502.929 | 0 | 0 | 计价 | 按实计算
XZYD5-28 | 人工 | 乙供 | 9101108 | 安装普通工 | 工日 | 0.0996 | 107 | 0 | 0 | 计价 | 按实计算
XZYD5-28 | 人工 | 乙供 | 9101109 | 安装技术工 | 工日 | 0.1447 | 157 | 0 | 0 | 计价 | 按实计算
XZYD5-28 | 材料 | 乙供 | C18060103 | 塑料带相色带 20mm×2000mm | 卷 | 0.044 | 2.739 | 0 | 0 | 计价 | 按实计算
XZYD5-28 | 材料 | 乙供 | C19020801 | 电力复合脂 | kg | 0.044 | 13.215 | 0 | 0 | 计价 | 按实计算
XZYD5-28 | 材料 | 乙供 | C19050101 | 碳酸氢钠(苏打) | kg | 2.64 | 2.373 | 0 | 0 | 计价 | 按实计算
XZYD5-28 | 材料 | 乙供 | C21010301 | 蒸馏水 | kg | 33.44 | 0.128 | 0 | 0 | 计价 | 按实计算
XZYD5-28 | 材料 | 乙供 | C99010102 | 其他材料费 | 元 | 0.2249 | 1 | 0 | 0 | 计价 | 按实计算
XZYD5-28 | 机械 | 乙供 | J03-01-066 | 叉式起重机 起重量 5t | 台班 | 0.0173 | 589.159 | 0 | 0 | 计价 | 按实计算
XZYD5-28 | 机械 | 乙供 | J04-01-002 | 载重汽车 5t | 台班 | 0.0173 | 502.929 | 0 | 0 | 计价 | 按实计算
XZYD5-29 | 人工 | 乙供 | 9101108 | 安装普通工 | 工日 | 0.0996 | 107 | 0 | 0 | 计价 | 按实计算
XZYD5-29 | 人工 | 乙供 | 9101109 | 安装技术工 | 工日 | 0.1509 | 157 | 0 | 0 | 计价 | 按实计算
XZYD5-29 | 材料 | 乙供 | C18060103 | 塑料带相色带 20mm×2000mm | 卷 | 0.044 | 2.739 | 0 | 0 | 计价 | 按实计算
XZYD5-29 | 材料 | 乙供 | C19020801 | 电力复合脂 | kg | 0.044 | 13.215 | 0 | 0 | 计价 | 按实计算
XZYD5-29 | 材料 | 乙供 | C19050101 | 碳酸氢钠(苏打) | kg | 2.64 | 2.373 | 0 | 0 | 计价 | 按实计算
XZYD5-29 | 材料 | 乙供 | C21010301 | 蒸馏水 | kg | 38.016 | 0.128 | 0 | 0 | 计价 | 按实计算
XZYD5-29 | 材料 | 乙供 | C99010102 | 其他材料费 | 元 | 0.2367 | 1 | 0 | 0 | 计价 | 按实计算
XZYD5-29 | 机械 | 乙供 | J03-01-066 | 叉式起重机 起重量 5t | 台班 | 0.0173 | 589.159 | 0 | 0 | 计价 | 按实计算
XZYD5-29 | 机械 | 乙供 | J04-01-002 | 载重汽车 5t | 台班 | 0.0173 | 502.929 | 0 | 0 | 计价 | 按实计算
XZYD5-30 | 人工 | 乙供 | 9101108 | 安装普通工 | 工日 | 0.1073 | 107 | 0 | 0 | 计价 | 按实计算
XZYD5-30 | 人工 | 乙供 | 9101109 | 安装技术工 | 工日 | 0.1635 | 157 | 0 | 0 | 计价 | 按实计算
XZYD5-30 | 材料 | 乙供 | C18060103 | 塑料带相色带 20mm×2000mm | 卷 | 0.044 | 2.739 | 0 | 0 | 计价 | 按实计算
XZYD5-30 | 材料 | 乙供 | C19020801 | 电力复合脂 | kg | 0.044 | 13.215 | 0 | 0 | 计价 | 按实计算
XZYD5-30 | 材料 | 乙供 | C19050101 | 碳酸氢钠(苏打) | kg | 3.52 | 2.373 | 0 | 0 | 计价 | 按实计算
XZYD5-30 | 材料 | 乙供 | C21010301 | 蒸馏水 | kg | 42.24 | 0.128 | 0 | 0 | 计价 | 按实计算
XZYD5-30 | 材料 | 乙供 | C99010102 | 其他材料费 | 元 | 0.2892 | 1 | 0 | 0 | 计价 | 按实计算
XZYD5-30 | 机械 | 乙供 | J03-01-066 | 叉式起重机 起重量 5t | 台班 | 0.0265 | 589.159 | 0 | 0 | 计价 | 按实计算
XZYD5-30 | 机械 | 乙供 | J04-01-002 | 载重汽车 5t | 台班 | 0.0265 | 502.929 | 0 | 0 | 计价 | 按实计算
XZYD5-31 | 人工 | 乙供 | 9101108 | 安装普通工 | 工日 | 0.138 | 107 | 0 | 0 | 计价 | 按实计算
XZYD5-31 | 人工 | 乙供 | 9101109 | 安装技术工 | 工日 | 0.2075 | 157 | 0 | 0 | 计价 | 按实计算
XZYD5-31 | 材料 | 乙供 | C18060103 | 塑料带相色带 20mm×2000mm | 卷 | 0.044 | 2.739 | 0 | 0 | 计价 | 按实计算
XZYD5-31 | 材料 | 乙供 | C19020801 | 电力复合脂 | kg | 0.044 | 13.215 | 0 | 0 | 计价 | 按实计算
XZYD5-31 | 材料 | 乙供 | C19050101 | 碳酸氢钠(苏打) | kg | 3.52 | 2.373 | 0 | 0 | 计价 | 按实计算
XZYD5-31 | 材料 | 乙供 | C21010301 | 蒸馏水 | kg | 46.746 | 0.128 | 0 | 0 | 计价 | 按实计算
XZYD5-31 | 材料 | 乙供 | C99010102 | 其他材料费 | 元 | 0.3008 | 1 | 0 | 0 | 计价 | 按实计算
XZYD5-31 | 机械 | 乙供 | J03-01-066 | 叉式起重机 起重量 5t | 台班 | 0.0265 | 589.159 | 0 | 0 | 计价 | 按实计算
XZYD5-31 | 机械 | 乙供 | J04-01-002 | 载重汽车 5t | 台班 | 0.0265 | 502.929 | 0 | 0 | 计价 | 按实计算
XZYD5-32 | 人工 | 乙供 | 9101108 | 安装普通工 | 工日 | 0.1456 | 107 | 0 | 0 | 计价 | 按实计算
XZYD5-32 | 人工 | 乙供 | 9101109 | 安装技术工 | 工日 | 0.2264 | 157 | 0 | 0 | 计价 | 按实计算
XZYD5-32 | 材料 | 乙供 | C18060103 | 塑料带相色带 20mm×2000mm | 卷 | 0.044 | 2.739 | 0 | 0 | 计价 | 按实计算
XZYD5-32 | 材料 | 乙供 | C19020801 | 电力复合脂 | kg | 0.044 | 13.215 | 0 | 0 | 计价 | 按实计算
XZYD5-32 | 材料 | 乙供 | C19050101 | 碳酸氢钠(苏打) | kg | 3.52 | 2.373 | 0 | 0 | 计价 | 按实计算
XZYD5-32 | 材料 | 乙供 | C21010301 | 蒸馏水 | kg | 51.48 | 0.128 | 0 | 0 | 计价 | 按实计算
XZYD5-32 | 材料 | 乙供 | C99010102 | 其他材料费 | 元 | 0.3129 | 1 | 0 | 0 | 计价 | 按实计算
XZYD5-32 | 机械 | 乙供 | J03-01-066 | 叉式起重机 起重量 5t | 台班 | 0.0265 | 589.159 | 0 | 0 | 计价 | 按实计算
XZYD5-32 | 机械 | 乙供 | J04-01-002 | 载重汽车 5t | 台班 | 0.0265 | 502.929 | 0 | 0 | 计价 | 按实计算
XZYD5-33 | 人工 | 乙供 | 9101108 | 安装普通工 | 工日 | 0.1686 | 107 | 0 | 0 | 计价 | 按实计算
XZYD5-33 | 人工 | 乙供 | 9101109 | 安装技术工 | 工日 | 0.2578 | 157 | 0 | 0 | 计价 | 按实计算
XZYD5-33 | 材料 | 乙供 | C18060103 | 塑料带相色带 20mm×2000mm | 卷 | 0.044 | 2.739 | 0 | 0 | 计价 | 按实计算
XZYD5-33 | 材料 | 乙供 | C19020801 | 电力复合脂 | kg | 0.044 | 13.215 | 0 | 0 | 计价 | 按实计算
XZYD5-33 | 材料 | 乙供 | C19050101 | 碳酸氢钠(苏打) | kg | 3.52 | 2.373 | 0 | 0 | 计价 | 按实计算
XZYD5-33 | 材料 | 乙供 | C21010301 | 蒸馏水 | kg | 65.982 | 0.128 | 0 | 0 | 计价 | 按实计算
XZYD5-33 | 材料 | 乙供 | C99010102 | 其他材料费 | 元 | 0.35 | 1 | 0 | 0 | 计价 | 按实计算
XZYD5-33 | 机械 | 乙供 | J03-01-066 | 叉式起重机 起重量 5t | 台班 | 0.0265 | 589.159 | 0 | 0 | 计价 | 按实计算
XZYD5-33 | 机械 | 乙供 | J04-01-002 | 载重汽车 5t | 台班 | 0.0265 | 502.929 | 0 | 0 | 计价 | 按实计算
XZYD5-34 | 人工 | 乙供 | 9101108 | 安装普通工 | 工日 | 0.1839 | 107 | 0 | 0 | 计价 | 按实计算
XZYD5-34 | 人工 | 乙供 | 9101109 | 安装技术工 | 工日 | 0.2829 | 157 | 0 | 0 | 计价 | 按实计算
XZYD5-34 | 材料 | 乙供 | C18060103 | 塑料带相色带 20mm×2000mm | 卷 | 0.044 | 2.739 | 0 | 0 | 计价 | 按实计算
XZYD5-34 | 材料 | 乙供 | C19020801 | 电力复合脂 | kg | 0.044 | 13.215 | 0 | 0 | 计价 | 按实计算
XZYD5-34 | 材料 | 乙供 | C19050101 | 碳酸氢钠(苏打) | kg | 3.52 | 2.373 | 0 | 0 | 计价 | 按实计算
XZYD5-34 | 材料 | 乙供 | C21010301 | 蒸馏水 | kg | 80.573 | 0.128 | 0 | 0 | 计价 | 按实计算
XZYD5-34 | 材料 | 乙供 | C99010102 | 其他材料费 | 元 | 0.3874 | 1 | 0 | 0 | 计价 | 按实计算
XZYD5-34 | 机械 | 乙供 | J03-01-066 | 叉式起重机 起重量 5t | 台班 | 0.0265 | 589.159 | 0 | 0 | 计价 | 按实计算
XZYD5-34 | 机械 | 乙供 | J04-01-002 | 载重汽车 5t | 台班 | 0.0265 | 502.929 | 0 | 0 | 计价 | 按实计算
XZYD5-35 | 人工 | 乙供 | 9101108 | 安装普通工 | 工日 | 0.0774 | 107 | 0 | 0 | 计价 | 按实计算
XZYD5-35 | 人工 | 乙供 | 9101109 | 安装技术工 | 工日 | 0.1755 | 157 | 0 | 0 | 计价 | 按实计算
XZYD5-35 | 材料 | 乙供 | C16100421 | 绝缘胶带 20mm×20m | 卷 | 0.2 | 2.2 | 0 | 0 | 计价 | 按实计算
XZYD5-35 | 材料 | 乙供 | C99010102 | 其他材料费 | 元 | 0.0088 | 1 | 0 | 0 | 计价 | 按实计算
XZYD5-35 | 机械 | 乙供 | J03-01-065 | 叉式起重机 起重量 3t | 台班 | 0.0084 | 586.388 | 0 | 0 | 计价 | 按实计算
XZYD5-35 | 机械 | 乙供 | J04-01-002 | 载重汽车 5t | 台班 | 0.0084 | 502.929 | 0 | 0 | 计价 | 按实计算
XZYD5-35 | 机械 | 乙供 | J14-08-287 | 绝缘电阻测试仪(2500V-10000V、＞2mA) | 台班 | 0.0198 | 79.726 | 0 | 0 | 计价 | 按实计算
XZYD5-36 | 人工 | 乙供 | 9101108 | 安装普通工 | 工日 | 0.1128 | 107 | 0 | 0 | 计价 | 按实计算
XZYD5-36 | 人工 | 乙供 | 9101109 | 安装技术工 | 工日 | 0.2378 | 157 | 0 | 0 | 计价 | 按实计算
XZYD5-36 | 材料 | 乙供 | C16100421 | 绝缘胶带 20mm×20m | 卷 | 0.2 | 2.2 | 0 | 0 | 计价 | 按实计算
XZYD5-36 | 材料 | 乙供 | C99010102 | 其他材料费 | 元 | 0.0088 | 1 | 0 | 0 | 计价 | 按实计算
XZYD5-36 | 机械 | 乙供 | J03-01-065 | 叉式起重机 起重量 3t | 台班 | 0.0096 | 586.388 | 0 | 0 | 计价 | 按实计算
XZYD5-36 | 机械 | 乙供 | J04-01-002 | 载重汽车 5t | 台班 | 0.0096 | 502.929 | 0 | 0 | 计价 | 按实计算
XZYD5-36 | 机械 | 乙供 | J14-08-287 | 绝缘电阻测试仪(2500V-10000V、＞2mA) | 台班 | 0.0198 | 79.726 | 0 | 0 | 计价 | 按实计算
XZYD5-37 | 人工 | 乙供 | 9101108 | 安装普通工 | 工日 | 0.0986 | 107 | 0 | 0 | 计价 | 按实计算
XZYD5-37 | 人工 | 乙供 | 9101109 | 安装技术工 | 工日 | 0.1987 | 157 | 0 | 0 | 计价 | 按实计算
XZYD5-37 | 材料 | 乙供 | C16100421 | 绝缘胶带 20mm×20m | 卷 | 0.2 | 2.2 | 0 | 0 | 计价 | 按实计算
XZYD5-37 | 材料 | 乙供 | C99010102 | 其他材料费 | 元 | 0.0088 | 1 | 0 | 0 | 计价 | 按实计算
XZYD5-37 | 机械 | 乙供 | J03-01-035 | 汽车式起重机 起重量 12t | 台班 | 0.0099 | 964.921 | 0 | 0 | 计价 | 按实计算
XZYD5-37 | 机械 | 乙供 | J04-01-002 | 载重汽车 5t | 台班 | 0.0084 | 502.929 | 0 | 0 | 计价 | 按实计算
XZYD5-37 | 机械 | 乙供 | J14-08-287 | 绝缘电阻测试仪(2500V-10000V、＞2mA) | 台班 | 0.0198 | 79.726 | 0 | 0 | 计价 | 按实计算
XZYD5-38 | 人工 | 乙供 | 9101108 | 安装普通工 | 工日 | 0.1269 | 107 | 0 | 0 | 计价 | 按实计算
XZYD5-38 | 人工 | 乙供 | 9101109 | 安装技术工 | 工日 | 0.2484 | 157 | 0 | 0 | 计价 | 按实计算
XZYD5-38 | 材料 | 乙供 | C16100421 | 绝缘胶带 20mm×20m | 卷 | 0.2 | 2.2 | 0 | 0 | 计价 | 按实计算
XZYD5-38 | 材料 | 乙供 | C99010102 | 其他材料费 | 元 | 0.0088 | 1 | 0 | 0 | 计价 | 按实计算
XZYD5-38 | 机械 | 乙供 | J03-01-035 | 汽车式起重机 起重量 12t | 台班 | 0.0134 | 964.921 | 0 | 0 | 计价 | 按实计算
XZYD5-38 | 机械 | 乙供 | J04-01-002 | 载重汽车 5t | 台班 | 0.0096 | 502.929 | 0 | 0 | 计价 | 按实计算
XZYD5-38 | 机械 | 乙供 | J14-08-287 | 绝缘电阻测试仪(2500V-10000V、＞2mA) | 台班 | 0.0198 | 79.726 | 0 | 0 | 计价 | 按实计算
XZYD5-39 | 人工 | 乙供 | 9101108 | 安装普通工 | 工日 | 0.161 | 107 | 0 | 0 | 计价 | 按实计算
XZYD5-39 | 人工 | 乙供 | 9101109 | 安装技术工 | 工日 | 0.3041 | 157 | 0 | 0 | 计价 | 按实计算
XZYD5-39 | 材料 | 乙供 | C16100421 | 绝缘胶带 20mm×20m | 卷 | 0.2 | 2.2 | 0 | 0 | 计价 | 按实计算
XZYD5-39 | 材料 | 乙供 | C99010102 | 其他材料费 | 元 | 0.0088 | 1 | 0 | 0 | 计价 | 按实计算
XZYD5-39 | 机械 | 乙供 | J03-01-035 | 汽车式起重机 起重量 12t | 台班 | 0.006 | 964.921 | 0 | 0 | 计价 | 按实计算
XZYD5-39 | 机械 | 乙供 | J04-01-002 | 载重汽车 5t | 台班 | 0.008 | 502.929 | 0 | 0 | 计价 | 按实计算
XZYD5-39 | 机械 | 乙供 | J13-01-055 | 高空作业车 20m以内 | 台班 | 0.008 | 1247.427 | 0 | 0 | 计价 | 按实计算
XZYD5-39 | 机械 | 乙供 | J14-08-287 | 绝缘电阻测试仪(2500V-10000V、＞2mA) | 台班 | 0.0198 | 79.726 | 0 | 0 | 计价 | 按实计算
XZYD5-40 | 人工 | 乙供 | 9101108 | 安装普通工 | 工日 | 0.2013 | 107 | 0 | 0 | 计价 | 按实计算
XZYD5-40 | 人工 | 乙供 | 9101109 | 安装技术工 | 工日 | 0.3852 | 157 | 0 | 0 | 计价 | 按实计算
XZYD5-40 | 材料 | 乙供 | C16100421 | 绝缘胶带 20mm×20m | 卷 | 0.2 | 2.2 | 0 | 0 | 计价 | 按实计算
XZYD5-40 | 材料 | 乙供 | C99010102 | 其他材料费 | 元 | 0.0088 | 1 | 0 | 0 | 计价 | 按实计算
XZYD5-40 | 机械 | 乙供 | J03-01-035 | 汽车式起重机 起重量 12t | 台班 | 0.0087 | 964.921 | 0 | 0 | 计价 | 按实计算
XZYD5-40 | 机械 | 乙供 | J04-01-002 | 载重汽车 5t | 台班 | 0.0087 | 502.929 | 0 | 0 | 计价 | 按实计算
XZYD5-40 | 机械 | 乙供 | J13-01-055 | 高空作业车 20m以内 | 台班 | 0.0099 | 1247.427 | 0 | 0 | 计价 | 按实计算
XZYD5-40 | 机械 | 乙供 | J14-08-287 | 绝缘电阻测试仪(2500V-10000V、＞2mA) | 台班 | 0.0198 | 79.726 | 0 | 0 | 计价 | 按实计算
XZYD5-41 | 人工 | 乙供 | 9101108 | 安装普通工 | 工日 | 0.752 | 107 | 0 | 0 | 计价 | 按实计算
XZYD5-41 | 人工 | 乙供 | 9101109 | 安装技术工 | 工日 | 1.4894 | 157 | 0 | 0 | 计价 | 按实计算
XZYD5-41 | 材料 | 乙供 | C13011100 | 膨胀螺栓 综合 | 套 | 4 | 1.438 | 0 | 0 | 计价 | 按实计算
XZYD5-41 | 材料 | 乙供 | C19020801 | 电力复合脂 | kg | 0.132 | 13.215 | 0 | 0 | 计价 | 按实计算
XZYD5-41 | 材料 | 乙供 | C99010102 | 其他材料费 | 元 | 0.1499 | 1 | 0 | 0 | 计价 | 按实计算
XZYD5-41 | 机械 | 乙供 | J03-01-033 | 汽车式起重机 起重量 5t | 台班 | 0.047 | 749.204 | 0 | 0 | 计价 | 按实计算
XZYD5-41 | 机械 | 乙供 | J14-03-002 | 交流耐压仪 设备耐压用 35kV及以下 | 台班 | 0.1382 | 80.172 | 0 | 0 | 计价 | 按实计算
XZYD5-41 | 机械 | 乙供 | J14-08-287 | 绝缘电阻测试仪(2500V-10000V、＞2mA) | 台班 | 0.1256 | 79.726 | 0 | 0 | 计价 | 按实计算
XZYD5-42 | 人工 | 乙供 | 9101108 | 安装普通工 | 工日 | 0.6541 | 107 | 0 | 0 | 计价 | 按实计算
XZYD5-42 | 人工 | 乙供 | 9101109 | 安装技术工 | 工日 | 1.3866 | 157 | 0 | 0 | 计价 | 按实计算
XZYD5-42 | 材料 | 乙供 | C12010100 | 电焊条 J422 综合 | kg | 0.677 | 5.394 | 0 | 0 | 计价 | 按实计算
XZYD5-42 | 材料 | 乙供 | C19020801 | 电力复合脂 | kg | 0.132 | 13.215 | 0 | 0 | 计价 | 按实计算
XZYD5-42 | 材料 | 乙供 | C99010102 | 其他材料费 | 元 | 0.1079 | 1 | 0 | 0 | 计价 | 按实计算
XZYD5-42 | 机械 | 乙供 | J03-01-033 | 汽车式起重机 起重量 5t | 台班 | 0.047 | 749.204 | 0 | 0 | 计价 | 按实计算
XZYD5-42 | 机械 | 乙供 | J10-01-001 | 交流弧焊机 容量 21kVA | 台班 | 0.4546 | 66.997 | 0 | 0 | 计价 | 按实计算
XZYD5-42 | 机械 | 乙供 | J14-03-002 | 交流耐压仪 设备耐压用 35kV及以下 | 台班 | 0.1382 | 80.172 | 0 | 0 | 计价 | 按实计算
XZYD5-42 | 机械 | 乙供 | J14-08-287 | 绝缘电阻测试仪(2500V-10000V、＞2mA) | 台班 | 0.1256 | 79.726 | 0 | 0 | 计价 | 按实计算
XZYD5-43 | 人工 | 乙供 | 9101108 | 安装普通工 | 工日 | 0.1097 | 107 | 0 | 0 | 计价 | 按实计算
XZYD5-43 | 人工 | 乙供 | 9101109 | 安装技术工 | 工日 | 0.2148 | 157 | 0 | 0 | 计价 | 按实计算
XZYD5-43 | 材料 | 乙供 | C13011100 | 膨胀螺栓 综合 | 套 | 4 | 1.438 | 0 | 0 | 计价 | 按实计算
XZYD5-43 | 材料 | 乙供 | C19020801 | 电力复合脂 | kg | 0.045 | 13.215 | 0 | 0 | 计价 | 按实计算
XZYD5-43 | 材料 | 乙供 | C99010102 | 其他材料费 | 元 | 0.1269 | 1 | 0 | 0 | 计价 | 按实计算
XZYD5-43 | 机械 | 乙供 | J03-01-033 | 汽车式起重机 起重量 5t | 台班 | 0.0979 | 749.204 | 0 | 0 | 计价 | 按实计算
XZYD5-43 | 机械 | 乙供 | J14-03-002 | 交流耐压仪 设备耐压用 35kV及以下 | 台班 | 0.144 | 80.172 | 0 | 0 | 计价 | 按实计算
XZYD5-43 | 机械 | 乙供 | J14-08-287 | 绝缘电阻测试仪(2500V-10000V、＞2mA) | 台班 | 0.1152 | 79.726 | 0 | 0 | 计价 | 按实计算
XZYD5-44 | 人工 | 乙供 | 9101108 | 安装普通工 | 工日 | 0.0976 | 107 | 0 | 0 | 计价 | 按实计算
XZYD5-44 | 人工 | 乙供 | 9101109 | 安装技术工 | 工日 | 0.1734 | 157 | 0 | 0 | 计价 | 按实计算
XZYD5-44 | 材料 | 乙供 | C12010100 | 电焊条 J422 综合 | kg | 0.675 | 5.394 | 0 | 0 | 计价 | 按实计算
XZYD5-44 | 材料 | 乙供 | C19020801 | 电力复合脂 | kg | 0.045 | 13.215 | 0 | 0 | 计价 | 按实计算
XZYD5-44 | 材料 | 乙供 | C99010102 | 其他材料费 | 元 | 0.0847 | 1 | 0 | 0 | 计价 | 按实计算
XZYD5-44 | 机械 | 乙供 | J03-01-033 | 汽车式起重机 起重量 5t | 台班 | 0.0979 | 749.204 | 0 | 0 | 计价 | 按实计算
XZYD5-44 | 机械 | 乙供 | J10-01-001 | 交流弧焊机 容量 21kVA | 台班 | 0.1555 | 66.997 | 0 | 0 | 计价 | 按实计算
XZYD5-44 | 机械 | 乙供 | J14-03-002 | 交流耐压仪 设备耐压用 35kV及以下 | 台班 | 0.144 | 80.172 | 0 | 0 | 计价 | 按实计算
XZYD5-44 | 机械 | 乙供 | J14-08-287 | 绝缘电阻测试仪(2500V-10000V、＞2mA) | 台班 | 0.1152 | 79.726 | 0 | 0 | 计价 | 按实计算
XZYD5-45 | 人工 | 乙供 | 9101108 | 安装普通工 | 工日 | 0.1915 | 107 | 0 | 0 | 计价 | 按实计算
XZYD5-45 | 人工 | 乙供 | 9101109 | 安装技术工 | 工日 | 0.3819 | 157 | 0 | 0 | 计价 | 按实计算
XZYD5-45 | 材料 | 乙供 | C16100421 | 绝缘胶带 20mm×20m | 卷 | 0.1 | 2.2 | 0 | 0 | 计价 | 按实计算
XZYD5-45 | 材料 | 乙供 | C99010102 | 其他材料费 | 元 | 0.0044 | 1 | 0 | 0 | 计价 | 按实计算
XZYD5-45 | 机械 | 乙供 | J14-08-076 | 微机继电保护测试仪 | 台班 | 0.0691 | 431.168 | 0 | 0 | 计价 | 按实计算
XZYD5-45 | 机械 | 乙供 | J14-08-287 | 绝缘电阻测试仪(2500V-10000V、＞2mA) | 台班 | 0.0691 | 79.726 | 0 | 0 | 计价 | 按实计算
XZYD5-46 | 人工 | 乙供 | 9101109 | 安装技术工 | 工日 | 2.9676 | 157 | 0 | 0 | 计价 | 按实计算
XZYD5-46 | 材料 | 乙供 | C21020101 | 电 | kW·h | 239.92 | 0.84 | 0 | 0 | 计价 | 按实计算
XZYD5-46 | 材料 | 乙供 | C99010102 | 其他材料费 | 元 | 4.0307 | 1 | 0 | 0 | 计价 | 按实计算
XZYD5-46 | 机械 | 乙供 | J14-05-006 | 蓄电池放电仪 电压 48~380V | 台班 | 3.6 | 247.528 | 0 | 0 | 计价 | 按实计算
XZYD5-46 | 机械 | 乙供 | J14-08-034 | 多功能交直流钳形测量仪 | 台班 | 3.6 | 221.824 | 0 | 0 | 计价 | 按实计算
XZYD5-47 | 人工 | 乙供 | 9101109 | 安装技术工 | 工日 | 2.9676 | 157 | 0 | 0 | 计价 | 按实计算
XZYD5-47 | 材料 | 乙供 | C21020101 | 电 | kW·h | 479.85 | 0.84 | 0 | 0 | 计价 | 按实计算
XZYD5-47 | 材料 | 乙供 | C99010102 | 其他材料费 | 元 | 8.0615 | 1 | 0 | 0 | 计价 | 按实计算
XZYD5-47 | 机械 | 乙供 | J14-05-006 | 蓄电池放电仪 电压 48~380V | 台班 | 3.6 | 247.528 | 0 | 0 | 计价 | 按实计算
XZYD5-47 | 机械 | 乙供 | J14-08-034 | 多功能交直流钳形测量仪 | 台班 | 3.6 | 221.824 | 0 | 0 | 计价 | 按实计算
XZYD5-48 | 人工 | 乙供 | 9101109 | 安装技术工 | 工日 | 2.9676 | 157 | 0 | 0 | 计价 | 按实计算
XZYD5-48 | 材料 | 乙供 | C21020101 | 电 | kW·h | 719.774 | 0.84 | 0 | 0 | 计价 | 按实计算
XZYD5-48 | 材料 | 乙供 | C99010102 | 其他材料费 | 元 | 12.0922 | 1 | 0 | 0 | 计价 | 按实计算
XZYD5-48 | 机械 | 乙供 | J14-05-006 | 蓄电池放电仪 电压 48~380V | 台班 | 3.6 | 247.528 | 0 | 0 | 计价 | 按实计算
XZYD5-48 | 机械 | 乙供 | J14-08-034 | 多功能交直流钳形测量仪 | 台班 | 3.6 | 221.824 | 0 | 0 | 计价 | 按实计算
XZYD5-49 | 人工 | 乙供 | 9101109 | 安装技术工 | 工日 | 2.9676 | 157 | 0 | 0 | 计价 | 按实计算
XZYD5-49 | 材料 | 乙供 | C21020101 | 电 | kW·h | 1436.919 | 0.84 | 0 | 0 | 计价 | 按实计算
XZYD5-49 | 材料 | 乙供 | C99010102 | 其他材料费 | 元 | 24.1402 | 1 | 0 | 0 | 计价 | 按实计算
XZYD5-49 | 机械 | 乙供 | J14-05-006 | 蓄电池放电仪 电压 48~380V | 台班 | 3.6 | 247.528 | 0 | 0 | 计价 | 按实计算
XZYD5-49 | 机械 | 乙供 | J14-08-034 | 多功能交直流钳形测量仪 | 台班 | 3.6 | 221.824 | 0 | 0 | 计价 | 按实计算
XZYD5-50 | 人工 | 乙供 | 9101109 | 安装技术工 | 工日 | 2.9676 | 157 | 0 | 0 | 计价 | 按实计算
XZYD5-50 | 材料 | 乙供 | C21020101 | 电 | kW·h | 2392.489 | 0.84 | 0 | 0 | 计价 | 按实计算
XZYD5-50 | 材料 | 乙供 | C99010102 | 其他材料费 | 元 | 40.1938 | 1 | 0 | 0 | 计价 | 按实计算
XZYD5-50 | 机械 | 乙供 | J14-05-006 | 蓄电池放电仪 电压 48~380V | 台班 | 3.6 | 247.528 | 0 | 0 | 计价 | 按实计算
XZYD5-50 | 机械 | 乙供 | J14-08-034 | 多功能交直流钳形测量仪 | 台班 | 3.6 | 221.824 | 0 | 0 | 计价 | 按实计算
XZYD5-51 | 人工 | 乙供 | 9101109 | 安装技术工 | 工日 | 2.9676 | 157 | 0 | 0 | 计价 | 按实计算
XZYD5-51 | 材料 | 乙供 | C21020101 | 电 | kW·h | 3825.844 | 0.84 | 0 | 0 | 计价 | 按实计算
XZYD5-51 | 材料 | 乙供 | C99010102 | 其他材料费 | 元 | 64.2742 | 1 | 0 | 0 | 计价 | 按实计算
XZYD5-51 | 机械 | 乙供 | J14-05-006 | 蓄电池放电仪 电压 48~380V | 台班 | 3.6 | 247.528 | 0 | 0 | 计价 | 按实计算
XZYD5-51 | 机械 | 乙供 | J14-08-034 | 多功能交直流钳形测量仪 | 台班 | 3.6 | 221.824 | 0 | 0 | 计价 | 按实计算
XZYD5-52 | 人工 | 乙供 | 9101109 | 安装技术工 | 工日 | 2.9676 | 157 | 0 | 0 | 计价 | 按实计算
XZYD5-52 | 材料 | 乙供 | C21020101 | 电 | kW·h | 5976.344 | 0.84 | 0 | 0 | 计价 | 按实计算
XZYD5-52 | 材料 | 乙供 | C99010102 | 其他材料费 | 元 | 100.4026 | 1 | 0 | 0 | 计价 | 按实计算
XZYD5-52 | 机械 | 乙供 | J14-05-006 | 蓄电池放电仪 电压 48~380V | 台班 | 3.6 | 247.528 | 0 | 0 | 计价 | 按实计算
XZYD5-52 | 机械 | 乙供 | J14-08-034 | 多功能交直流钳形测量仪 | 台班 | 3.6 | 221.824 | 0 | 0 | 计价 | 按实计算
XZYD5-53 | 人工 | 乙供 | 9101109 | 安装技术工 | 工日 | 2.9676 | 157 | 0 | 0 | 计价 | 按实计算
XZYD5-53 | 材料 | 乙供 | C21020101 | 电 | kW·h | 7618.262 | 0.84 | 0 | 0 | 计价 | 按实计算
XZYD5-53 | 材料 | 乙供 | C99010102 | 其他材料费 | 元 | 127.9868 | 1 | 0 | 0 | 计价 | 按实计算
XZYD5-53 | 机械 | 乙供 | J14-05-006 | 蓄电池放电仪 电压 48~380V | 台班 | 3.6 | 247.528 | 0 | 0 | 计价 | 按实计算
XZYD5-53 | 机械 | 乙供 | J14-08-034 | 多功能交直流钳形测量仪 | 台班 | 3.6 | 221.824 | 0 | 0 | 计价 | 按实计算
XZYD5-54 | 人工 | 乙供 | 9101108 | 安装普通工 | 工日 | 0.3223 | 107 | 0 | 0 | 计价 | 按实计算
XZYD5-54 | 人工 | 乙供 | 9101109 | 安装技术工 | 工日 | 4.5521 | 157 | 0 | 0 | 计价 | 按实计算
XZYD5-54 | 材料 | 乙供 | C12026101 | 焊锡 | kg | 0.081 | 41.517 | 0 | 0 | 计价 | 按实计算
XZYD5-54 | 材料 | 乙供 | C12026102 | 松香焊锡丝 | kg | 0.1 | 30.293 | 0 | 0 | 计价 | 按实计算
XZYD5-54 | 材料 | 乙供 | C12030302 | 松香 | kg | 1 | 8.01 | 0 | 0 | 计价 | 按实计算
XZYD5-54 | 材料 | 乙供 | C13010201 | 镀锌六角螺栓 综合 | kg | 0.2392 | 8.8 | 0 | 0 | 计价 | 按实计算
XZYD5-54 | 材料 | 乙供 | C16010305 | 软铜绞线 35mm² | m | 4.2308 | 25.522 | 0 | 0 | 计价 | 按实计算
XZYD5-54 | 材料 | 乙供 | C16038102 | 铜接线端子 10mm² | 个 | 5.0769 | 2.072 | 0 | 0 | 计价 | 按实计算
XZYD5-54 | 材料 | 乙供 | C16100421 | 绝缘胶带 20mm×20m | 卷 | 0.6231 | 2.2 | 0 | 0 | 计价 | 按实计算
XZYD5-54 | 材料 | 乙供 | C16100641 | 标签色带 (12~36)mm×8m | 卷 | 0.0323 | 21.281 | 0 | 0 | 计价 | 按实计算
XZYD5-54 | 材料 | 乙供 | C18050801 | 热塑管 | m | 0.3385 | 7.22 | 0 | 0 | 计价 | 按实计算
XZYD5-54 | 材料 | 乙供 | C19021102 | 白蜡 | kg | 0.0846 | 3.934 | 0 | 0 | 计价 | 按实计算
XZYD5-54 | 材料 | 乙供 | C19030201 | 乙醇 | kg | 0.1692 | 4.244 | 0 | 0 | 计价 | 按实计算
XZYD5-54 | 材料 | 乙供 | C22040101 | 砂布 | 张 | 0.8462 | 0.907 | 0 | 0 | 计价 | 按实计算
XZYD5-54 | 材料 | 乙供 | C99010102 | 其他材料费 | 元 | 2.8265 | 1 | 0 | 0 | 计价 | 按实计算
XZYD5-54 | 机械 | 乙供 | J03-01-066 | 叉式起重机 起重量 5t | 台班 | 0.0035 | 589.159 | 0 | 0 | 计价 | 按实计算
XZYD5-54 | 机械 | 乙供 | J04-01-002 | 载重汽车 5t | 台班 | 0.0035 | 502.929 | 0 | 0 | 计价 | 按实计算
XZYD5-54 | 机械 | 乙供 | J14-01-036 | 电流负载箱 | 台班 | 0.096 | 40.662 | 0 | 0 | 计价 | 按实计算
XZYD5-54 | 机械 | 乙供 | J14-05-004 | 数字示波器 | 台班 | 1.1565 | 53.476 | 0 | 0 | 计价 | 按实计算
XZYD5-54 | 机械 | 乙供 | J14-08-034 | 多功能交直流钳形测量仪 | 台班 | 0.6295 | 221.824 | 0 | 0 | 计价 | 按实计算
XZYD5-55 | 人工 | 乙供 | 9101108 | 安装普通工 | 工日 | 0.4216 | 107 | 0 | 0 | 计价 | 按实计算
XZYD5-55 | 人工 | 乙供 | 9101109 | 安装技术工 | 工日 | 8.4897 | 157 | 0 | 0 | 计价 | 按实计算
XZYD5-55 | 材料 | 乙供 | C12026101 | 焊锡 | kg | 0.081 | 41.517 | 0 | 0 | 计价 | 按实计算
XZYD5-55 | 材料 | 乙供 | C12026102 | 松香焊锡丝 | kg | 0.11 | 30.293 | 0 | 0 | 计价 | 按实计算
XZYD5-55 | 材料 | 乙供 | C12030302 | 松香 | kg | 0.081 | 8.01 | 0 | 0 | 计价 | 按实计算
XZYD5-55 | 材料 | 乙供 | C13010201 | 镀锌六角螺栓 综合 | kg | 0.311 | 8.8 | 0 | 0 | 计价 | 按实计算
XZYD5-55 | 材料 | 乙供 | C16010305 | 软铜绞线 35mm² | m | 5.5 | 25.522 | 0 | 0 | 计价 | 按实计算
XZYD5-55 | 材料 | 乙供 | C16038102 | 铜接线端子 10mm² | 个 | 6.6 | 2.072 | 0 | 0 | 计价 | 按实计算
XZYD5-55 | 材料 | 乙供 | C16100421 | 绝缘胶带 20mm×20m | 卷 | 0.81 | 2.2 | 0 | 0 | 计价 | 按实计算
XZYD5-55 | 材料 | 乙供 | C16100641 | 标签色带 (12~36)mm×8m | 卷 | 0.042 | 21.281 | 0 | 0 | 计价 | 按实计算
XZYD5-55 | 材料 | 乙供 | C18050801 | 热塑管 | m | 0.44 | 7.22 | 0 | 0 | 计价 | 按实计算
XZYD5-55 | 材料 | 乙供 | C19021102 | 白蜡 | kg | 0.11 | 3.934 | 0 | 0 | 计价 | 按实计算
XZYD5-55 | 材料 | 乙供 | C19030201 | 乙醇 | kg | 0.22 | 4.244 | 0 | 0 | 计价 | 按实计算
XZYD5-55 | 材料 | 乙供 | C22040101 | 砂布 | 张 | 1.1 | 0.907 | 0 | 0 | 计价 | 按实计算
XZYD5-55 | 材料 | 乙供 | C99010102 | 其他材料费 | 元 | 3.4469 | 1 | 0 | 0 | 计价 | 按实计算
XZYD5-55 | 机械 | 乙供 | J03-01-066 | 叉式起重机 起重量 5t | 台班 | 0.0044 | 589.159 | 0 | 0 | 计价 | 按实计算
XZYD5-55 | 机械 | 乙供 | J04-01-002 | 载重汽车 5t | 台班 | 0.0044 | 502.929 | 0 | 0 | 计价 | 按实计算
XZYD5-55 | 机械 | 乙供 | J14-01-036 | 电流负载箱 | 台班 | 0.1967 | 40.662 | 0 | 0 | 计价 | 按实计算
XZYD5-55 | 机械 | 乙供 | J14-05-004 | 数字示波器 | 台班 | 0.9837 | 53.476 | 0 | 0 | 计价 | 按实计算
XZYD5-55 | 机械 | 乙供 | J14-08-034 | 多功能交直流钳形测量仪 | 台班 | 0.7869 | 221.824 | 0 | 0 | 计价 | 按实计算
XZYD5-56 | 人工 | 乙供 | 9101108 | 安装普通工 | 工日 | 0.5518 | 107 | 0 | 0 | 计价 | 按实计算
XZYD5-56 | 人工 | 乙供 | 9101109 | 安装技术工 | 工日 | 15.8329 | 157 | 0 | 0 | 计价 | 按实计算
XZYD5-56 | 材料 | 乙供 | C12026101 | 焊锡 | kg | 0.081 | 41.517 | 0 | 0 | 计价 | 按实计算
XZYD5-56 | 材料 | 乙供 | C12026102 | 松香焊锡丝 | kg | 0.143 | 30.293 | 0 | 0 | 计价 | 按实计算
XZYD5-56 | 材料 | 乙供 | C12030302 | 松香 | kg | 0.081 | 8.01 | 0 | 0 | 计价 | 按实计算
XZYD5-56 | 材料 | 乙供 | C13010201 | 镀锌六角螺栓 综合 | kg | 0.405 | 8.8 | 0 | 0 | 计价 | 按实计算
XZYD5-56 | 材料 | 乙供 | C16010305 | 软铜绞线 35mm² | m | 7.15 | 25.522 | 0 | 0 | 计价 | 按实计算
XZYD5-56 | 材料 | 乙供 | C16038102 | 铜接线端子 10mm² | 个 | 8.58 | 2.072 | 0 | 0 | 计价 | 按实计算
XZYD5-56 | 材料 | 乙供 | C16100421 | 绝缘胶带 20mm×20m | 卷 | 0.81 | 2.2 | 0 | 0 | 计价 | 按实计算
XZYD5-56 | 材料 | 乙供 | C16100641 | 标签色带 (12~36)mm×8m | 卷 | 0.054 | 21.281 | 0 | 0 | 计价 | 按实计算
XZYD5-56 | 材料 | 乙供 | C18050801 | 热塑管 | m | 0.572 | 7.22 | 0 | 0 | 计价 | 按实计算
XZYD5-56 | 材料 | 乙供 | C19021102 | 白蜡 | kg | 0.143 | 3.934 | 0 | 0 | 计价 | 按实计算
XZYD5-56 | 材料 | 乙供 | C19030201 | 乙醇 | kg | 0.286 | 4.244 | 0 | 0 | 计价 | 按实计算
XZYD5-56 | 材料 | 乙供 | C22040101 | 砂布 | 张 | 1.43 | 0.907 | 0 | 0 | 计价 | 按实计算
XZYD5-56 | 材料 | 乙供 | C99010102 | 其他材料费 | 元 | 4.446 | 1 | 0 | 0 | 计价 | 按实计算
XZYD5-56 | 机械 | 乙供 | J03-01-066 | 叉式起重机 起重量 5t | 台班 | 0.0056 | 589.159 | 0 | 0 | 计价 | 按实计算
XZYD5-56 | 机械 | 乙供 | J04-01-002 | 载重汽车 5t | 台班 | 0.0056 | 502.929 | 0 | 0 | 计价 | 按实计算
XZYD5-56 | 机械 | 乙供 | J14-01-036 | 电流负载箱 | 台班 | 0.9837 | 40.662 | 0 | 0 | 计价 | 按实计算
XZYD5-56 | 机械 | 乙供 | J14-05-004 | 数字示波器 | 台班 | 0.9837 | 53.476 | 0 | 0 | 计价 | 按实计算
XZYD5-56 | 机械 | 乙供 | J14-08-034 | 多功能交直流钳形测量仪 | 台班 | 0.9837 | 221.824 | 0 | 0 | 计价 | 按实计算
XZYD5-57 | 人工 | 乙供 | 9101108 | 安装普通工 | 工日 | 1.234 | 107 | 0 | 0 | 计价 | 按实计算
XZYD5-57 | 人工 | 乙供 | 9101109 | 安装技术工 | 工日 | 3.8855 | 157 | 0 | 0 | 计价 | 按实计算
XZYD5-57 | 材料 | 乙供 | C04020100 | 黄铜丝 综合 | kg | 0.063 | 64.159 | 0 | 0 | 计价 | 按实计算
XZYD5-57 | 材料 | 乙供 | C12010200 | 电焊条 J507 综合 | kg | 0.923 | 6.547 | 0 | 0 | 计价 | 按实计算
XZYD5-57 | 材料 | 乙供 | C13010201 | 镀锌六角螺栓 综合 | kg | 0.311 | 8.8 | 0 | 0 | 计价 | 按实计算
XZYD5-57 | 材料 | 乙供 | C16100451 | 绝缘胶带 20mm×40m | 卷 | 0.042 | 4.145 | 0 | 0 | 计价 | 按实计算
XZYD5-57 | 材料 | 乙供 | C18050801 | 热塑管 | m | 1.1 | 7.22 | 0 | 0 | 计价 | 按实计算
XZYD5-57 | 材料 | 乙供 | C19020801 | 电力复合脂 | kg | 0.11 | 13.215 | 0 | 0 | 计价 | 按实计算
XZYD5-57 | 材料 | 乙供 | C19030201 | 乙醇 | kg | 0.032 | 4.244 | 0 | 0 | 计价 | 按实计算
XZYD5-57 | 材料 | 乙供 | C19031101 | 清洗剂 | kg | 0.55 | 2.811 | 0 | 0 | 计价 | 按实计算
XZYD5-57 | 材料 | 乙供 | C20020201 | 醇酸磁漆 | kg | 0.11 | 16.548 | 0 | 0 | 计价 | 按实计算
XZYD5-57 | 材料 | 乙供 | C22040101 | 砂布 | 张 | 1.1 | 0.907 | 0 | 0 | 计价 | 按实计算
XZYD5-57 | 材料 | 乙供 | C22040411 | 无絮棉布 | kg | 0.032 | 9.929 | 0 | 0 | 计价 | 按实计算
XZYD5-57 | 材料 | 乙供 | C22040501 | 棉纱头 | kg | 0.11 | 6.916 | 0 | 0 | 计价 | 按实计算
XZYD5-57 | 材料 | 乙供 | C99010102 | 其他材料费 | 元 | 0.5594 | 1 | 0 | 0 | 计价 | 按实计算
XZYD5-57 | 机械 | 乙供 | J03-01-034 | 汽车式起重机 起重量 8t | 台班 | 0.0851 | 842.949 | 0 | 0 | 计价 | 按实计算
XZYD5-57 | 机械 | 乙供 | J04-01-002 | 载重汽车 5t | 台班 | 0.1457 | 502.929 | 0 | 0 | 计价 | 按实计算
XZYD5-57 | 机械 | 乙供 | J10-01-001 | 交流弧焊机 容量 21kVA | 台班 | 0.1603 | 66.997 | 0 | 0 | 计价 | 按实计算
XZYD5-57 | 机械 | 乙供 | J14-01-004 | 回路电阻测试仪 量程 1~1999μΩ | 台班 | 0.7651 | 43.304 | 0 | 0 | 计价 | 按实计算
XZYD5-57 | 机械 | 乙供 | J14-03-001 | 开关特性测试仪(综合) | 台班 | 0.7651 | 275.064 | 0 | 0 | 计价 | 按实计算
XZYD5-57 | 机械 | 乙供 | J14-03-002 | 交流耐压仪 设备耐压用 35kV及以下 | 台班 | 0.4591 | 80.172 | 0 | 0 | 计价 | 按实计算
XZYD5-57 | 机械 | 乙供 | J14-05-015 | 直流标准源 | 台班 | 0.7651 | 191.052 | 0 | 0 | 计价 | 按实计算
XZYD5-58 | 人工 | 乙供 | 9101108 | 安装普通工 | 工日 | 0.092 | 107 | 0 | 0 | 计价 | 按实计算
XZYD5-58 | 人工 | 乙供 | 9101109 | 安装技术工 | 工日 | 2.7852 | 157 | 0 | 0 | 计价 | 按实计算
XZYD5-58 | 材料 | 乙供 | C04020100 | 黄铜丝 综合 | kg | 0.063 | 64.159 | 0 | 0 | 计价 | 按实计算
XZYD5-58 | 材料 | 乙供 | C19030201 | 乙醇 | kg | 0.032 | 4.244 | 0 | 0 | 计价 | 按实计算
XZYD5-58 | 材料 | 乙供 | C22040411 | 无絮棉布 | kg | 0.032 | 9.929 | 0 | 0 | 计价 | 按实计算
XZYD5-58 | 材料 | 乙供 | C99010102 | 其他材料费 | 元 | 0.0899 | 1 | 0 | 0 | 计价 | 按实计算
XZYD5-58 | 机械 | 乙供 | J14-01-004 | 回路电阻测试仪 量程 1~1999μΩ | 台班 | 0.7651 | 43.304 | 0 | 0 | 计价 | 按实计算
XZYD5-58 | 机械 | 乙供 | J14-03-001 | 开关特性测试仪(综合) | 台班 | 0.7651 | 275.064 | 0 | 0 | 计价 | 按实计算
XZYD5-58 | 机械 | 乙供 | J14-03-002 | 交流耐压仪 设备耐压用 35kV及以下 | 台班 | 0.4591 | 80.172 | 0 | 0 | 计价 | 按实计算
XZYD5-58 | 机械 | 乙供 | J14-05-015 | 直流标准源 | 台班 | 0.7651 | 191.052 | 0 | 0 | 计价 | 按实计算
XZYD5-59 | 人工 | 乙供 | 9101108 | 安装普通工 | 工日 | 0.138 | 107 | 0 | 0 | 计价 | 按实计算
XZYD5-59 | 人工 | 乙供 | 9101109 | 安装技术工 | 工日 | 2.9927 | 157 | 0 | 0 | 计价 | 按实计算
XZYD5-59 | 材料 | 乙供 | C04020100 | 黄铜丝 综合 | kg | 0.063 | 64.159 | 0 | 0 | 计价 | 按实计算
XZYD5-59 | 材料 | 乙供 | C19030201 | 乙醇 | kg | 0.032 | 4.244 | 0 | 0 | 计价 | 按实计算
XZYD5-59 | 材料 | 乙供 | C22040411 | 无絮棉布 | kg | 0.032 | 9.929 | 0 | 0 | 计价 | 按实计算
XZYD5-59 | 材料 | 乙供 | C99010102 | 其他材料费 | 元 | 0.0899 | 1 | 0 | 0 | 计价 | 按实计算
XZYD5-59 | 机械 | 乙供 | J14-01-004 | 回路电阻测试仪 量程 1~1999μΩ | 台班 | 0.7651 | 43.304 | 0 | 0 | 计价 | 按实计算
XZYD5-59 | 机械 | 乙供 | J14-03-001 | 开关特性测试仪(综合) | 台班 | 0.7651 | 275.064 | 0 | 0 | 计价 | 按实计算
XZYD5-59 | 机械 | 乙供 | J14-03-002 | 交流耐压仪 设备耐压用 35kV及以下 | 台班 | 0.4591 | 80.172 | 0 | 0 | 计价 | 按实计算
XZYD5-59 | 机械 | 乙供 | J14-05-015 | 直流标准源 | 台班 | 0.7651 | 191.052 | 0 | 0 | 计价 | 按实计算
XZYD5-60 | 人工 | 乙供 | 9101108 | 安装普通工 | 工日 | 0.3283 | 107 | 0 | 0 | 计价 | 按实计算
XZYD5-60 | 人工 | 乙供 | 9101109 | 安装技术工 | 工日 | 3.7188 | 157 | 0 | 0 | 计价 | 按实计算
XZYD5-60 | 材料 | 乙供 | C04020100 | 黄铜丝 综合 | kg | 0.063 | 64.159 | 0 | 0 | 计价 | 按实计算
XZYD5-60 | 材料 | 乙供 | C07010401 | 钢垫板 综合 | kg | 0.216 | 6.219 | 0 | 0 | 计价 | 按实计算
XZYD5-60 | 材料 | 乙供 | C12010200 | 电焊条 J507 综合 | kg | 0.8 | 6.547 | 0 | 0 | 计价 | 按实计算
XZYD5-60 | 材料 | 乙供 | C13010201 | 镀锌六角螺栓 综合 | kg | 1.345 | 8.8 | 0 | 0 | 计价 | 按实计算
XZYD5-60 | 材料 | 乙供 | C16100451 | 绝缘胶带 20mm×40m | 卷 | 0.108 | 4.145 | 0 | 0 | 计价 | 按实计算
XZYD5-60 | 材料 | 乙供 | C19020801 | 电力复合脂 | kg | 0.011 | 13.215 | 0 | 0 | 计价 | 按实计算
XZYD5-60 | 材料 | 乙供 | C19030201 | 乙醇 | kg | 0.032 | 4.244 | 0 | 0 | 计价 | 按实计算
XZYD5-60 | 材料 | 乙供 | C19031101 | 清洗剂 | kg | 0.216 | 2.811 | 0 | 0 | 计价 | 按实计算
XZYD5-60 | 材料 | 乙供 | C20020201 | 醇酸磁漆 | kg | 0.022 | 16.548 | 0 | 0 | 计价 | 按实计算
XZYD5-60 | 材料 | 乙供 | C22040101 | 砂布 | 张 | 0.539 | 0.907 | 0 | 0 | 计价 | 按实计算
XZYD5-60 | 材料 | 乙供 | C22040411 | 无絮棉布 | kg | 0.032 | 9.929 | 0 | 0 | 计价 | 按实计算
XZYD5-60 | 材料 | 乙供 | C22040501 | 棉纱头 | kg | 0.108 | 6.916 | 0 | 0 | 计价 | 按实计算
XZYD5-60 | 材料 | 乙供 | C22040601 | 尼龙绳 1以下 | kg | 0.011 | 9.187 | 0 | 0 | 计价 | 按实计算
XZYD5-60 | 材料 | 乙供 | C99010102 | 其他材料费 | 元 | 0.5163 | 1 | 0 | 0 | 计价 | 按实计算
XZYD5-60 | 机械 | 乙供 | J03-01-034 | 汽车式起重机 起重量 8t | 台班 | 0.066 | 842.949 | 0 | 0 | 计价 | 按实计算
XZYD5-60 | 机械 | 乙供 | J04-01-002 | 载重汽车 5t | 台班 | 0.114 | 502.929 | 0 | 0 | 计价 | 按实计算
XZYD5-60 | 机械 | 乙供 | J10-01-001 | 交流弧焊机 容量 21kVA | 台班 | 0.114 | 66.997 | 0 | 0 | 计价 | 按实计算
XZYD5-60 | 机械 | 乙供 | J14-01-004 | 回路电阻测试仪 量程 1~1999μΩ | 台班 | 0.63 | 43.304 | 0 | 0 | 计价 | 按实计算
XZYD5-60 | 机械 | 乙供 | J14-03-001 | 开关特性测试仪(综合) | 台班 | 0.63 | 275.064 | 0 | 0 | 计价 | 按实计算
XZYD5-60 | 机械 | 乙供 | J14-03-002 | 交流耐压仪 设备耐压用 35kV及以下 | 台班 | 0.378 | 80.172 | 0 | 0 | 计价 | 按实计算
XZYD5-60 | 机械 | 乙供 | J14-05-015 | 直流标准源 | 台班 | 0.63 | 191.052 | 0 | 0 | 计价 | 按实计算
XZYD5-61 | 人工 | 乙供 | 9101108 | 安装普通工 | 工日 | 0.4675 | 107 | 0 | 0 | 计价 | 按实计算
XZYD5-61 | 人工 | 乙供 | 9101109 | 安装技术工 | 工日 | 4.552 | 157 | 0 | 0 | 计价 | 按实计算
XZYD5-61 | 材料 | 乙供 | C04020100 | 黄铜丝 综合 | kg | 0.063 | 64.159 | 0 | 0 | 计价 | 按实计算
XZYD5-61 | 材料 | 乙供 | C07010401 | 钢垫板 综合 | kg | 0.216 | 6.219 | 0 | 0 | 计价 | 按实计算
XZYD5-61 | 材料 | 乙供 | C12010200 | 电焊条 J507 综合 | kg | 0.8 | 6.547 | 0 | 0 | 计价 | 按实计算
XZYD5-61 | 材料 | 乙供 | C13010201 | 镀锌六角螺栓 综合 | kg | 1.345 | 8.8 | 0 | 0 | 计价 | 按实计算
XZYD5-61 | 材料 | 乙供 | C16100451 | 绝缘胶带 20mm×40m | 卷 | 0.108 | 4.145 | 0 | 0 | 计价 | 按实计算
XZYD5-61 | 材料 | 乙供 | C19020801 | 电力复合脂 | kg | 0.011 | 13.215 | 0 | 0 | 计价 | 按实计算
XZYD5-61 | 材料 | 乙供 | C19030201 | 乙醇 | kg | 0.032 | 4.244 | 0 | 0 | 计价 | 按实计算
XZYD5-61 | 材料 | 乙供 | C19031101 | 清洗剂 | kg | 0.216 | 2.811 | 0 | 0 | 计价 | 按实计算
XZYD5-61 | 材料 | 乙供 | C20020201 | 醇酸磁漆 | kg | 0.022 | 16.548 | 0 | 0 | 计价 | 按实计算
XZYD5-61 | 材料 | 乙供 | C22040101 | 砂布 | 张 | 0.539 | 0.907 | 0 | 0 | 计价 | 按实计算
XZYD5-61 | 材料 | 乙供 | C22040411 | 无絮棉布 | kg | 0.032 | 9.929 | 0 | 0 | 计价 | 按实计算
XZYD5-61 | 材料 | 乙供 | C22040501 | 棉纱头 | kg | 0.108 | 6.916 | 0 | 0 | 计价 | 按实计算
XZYD5-61 | 材料 | 乙供 | C22040601 | 尼龙绳 1以下 | kg | 0.011 | 9.187 | 0 | 0 | 计价 | 按实计算
XZYD5-61 | 材料 | 乙供 | C99010102 | 其他材料费 | 元 | 0.5163 | 1 | 0 | 0 | 计价 | 按实计算
XZYD5-61 | 机械 | 乙供 | J03-01-034 | 汽车式起重机 起重量 8t | 台班 | 0.074 | 842.949 | 0 | 0 | 计价 | 按实计算
XZYD5-61 | 机械 | 乙供 | J04-01-002 | 载重汽车 5t | 台班 | 0.1259 | 502.929 | 0 | 0 | 计价 | 按实计算
XZYD5-61 | 机械 | 乙供 | J10-01-001 | 交流弧焊机 容量 21kVA | 台班 | 0.1384 | 66.997 | 0 | 0 | 计价 | 按实计算
XZYD5-61 | 机械 | 乙供 | J14-01-004 | 回路电阻测试仪 量程 1~1999μΩ | 台班 | 0.7651 | 43.304 | 0 | 0 | 计价 | 按实计算
XZYD5-61 | 机械 | 乙供 | J14-03-001 | 开关特性测试仪(综合) | 台班 | 0.7651 | 275.064 | 0 | 0 | 计价 | 按实计算
XZYD5-61 | 机械 | 乙供 | J14-03-002 | 交流耐压仪 设备耐压用 35kV及以下 | 台班 | 0.4591 | 80.172 | 0 | 0 | 计价 | 按实计算
XZYD5-61 | 机械 | 乙供 | J14-05-015 | 直流标准源 | 台班 | 0.7651 | 191.052 | 0 | 0 | 计价 | 按实计算
XZYD5-62 | 人工 | 乙供 | 9101108 | 安装普通工 | 工日 | 0.6285 | 107 | 0 | 0 | 计价 | 按实计算
XZYD5-62 | 人工 | 乙供 | 9101109 | 安装技术工 | 工日 | 5.2813 | 157 | 0 | 0 | 计价 | 按实计算
XZYD5-62 | 材料 | 乙供 | C04020100 | 黄铜丝 综合 | kg | 0.063 | 64.159 | 0 | 0 | 计价 | 按实计算
XZYD5-62 | 材料 | 乙供 | C07010401 | 钢垫板 综合 | kg | 0.323 | 6.219 | 0 | 0 | 计价 | 按实计算
XZYD5-62 | 材料 | 乙供 | C12010200 | 电焊条 J507 综合 | kg | 0.8 | 6.547 | 0 | 0 | 计价 | 按实计算
XZYD5-62 | 材料 | 乙供 | C13010201 | 镀锌六角螺栓 综合 | kg | 1.026 | 8.8 | 0 | 0 | 计价 | 按实计算
XZYD5-62 | 材料 | 乙供 | C16100451 | 绝缘胶带 20mm×40m | 卷 | 0.216 | 4.145 | 0 | 0 | 计价 | 按实计算
XZYD5-62 | 材料 | 乙供 | C19020801 | 电力复合脂 | kg | 0.054 | 13.215 | 0 | 0 | 计价 | 按实计算
XZYD5-62 | 材料 | 乙供 | C19030201 | 乙醇 | kg | 0.032 | 4.244 | 0 | 0 | 计价 | 按实计算
XZYD5-62 | 材料 | 乙供 | C19031101 | 清洗剂 | kg | 0.108 | 2.811 | 0 | 0 | 计价 | 按实计算
XZYD5-62 | 材料 | 乙供 | C20020201 | 醇酸磁漆 | kg | 0.108 | 16.548 | 0 | 0 | 计价 | 按实计算
XZYD5-62 | 材料 | 乙供 | C22040411 | 无絮棉布 | kg | 0.032 | 9.929 | 0 | 0 | 计价 | 按实计算
XZYD5-62 | 材料 | 乙供 | C22040501 | 棉纱头 | kg | 0.108 | 6.916 | 0 | 0 | 计价 | 按实计算
XZYD5-62 | 材料 | 乙供 | C99010102 | 其他材料费 | 元 | 0.5043 | 1 | 0 | 0 | 计价 | 按实计算
XZYD5-62 | 机械 | 乙供 | J03-01-034 | 汽车式起重机 起重量 8t | 台班 | 0.1568 | 842.949 | 0 | 0 | 计价 | 按实计算
XZYD5-62 | 机械 | 乙供 | J04-01-002 | 载重汽车 5t | 台班 | 0.2628 | 502.929 | 0 | 0 | 计价 | 按实计算
XZYD5-62 | 机械 | 乙供 | J10-01-001 | 交流弧焊机 容量 21kVA | 台班 | 0.1384 | 66.997 | 0 | 0 | 计价 | 按实计算
XZYD5-62 | 机械 | 乙供 | J14-01-004 | 回路电阻测试仪 量程 1~1999μΩ | 台班 | 0.7651 | 43.304 | 0 | 0 | 计价 | 按实计算
XZYD5-62 | 机械 | 乙供 | J14-03-001 | 开关特性测试仪(综合) | 台班 | 0.7651 | 275.064 | 0 | 0 | 计价 | 按实计算
XZYD5-62 | 机械 | 乙供 | J14-03-002 | 交流耐压仪 设备耐压用 35kV及以下 | 台班 | 0.4591 | 80.172 | 0 | 0 | 计价 | 按实计算
XZYD5-62 | 机械 | 乙供 | J14-05-015 | 直流标准源 | 台班 | 0.7651 | 191.052 | 0 | 0 | 计价 | 按实计算
XZYD5-63 | 人工 | 乙供 | 9101108 | 安装普通工 | 工日 | 0.3909 | 107 | 0 | 0 | 计价 | 按实计算
XZYD5-63 | 人工 | 乙供 | 9101109 | 安装技术工 | 工日 | 4.1999 | 157 | 0 | 0 | 计价 | 按实计算
XZYD5-63 | 材料 | 乙供 | C04020100 | 黄铜丝 综合 | kg | 0.063 | 64.159 | 0 | 0 | 计价 | 按实计算
XZYD5-63 | 材料 | 乙供 | C12010200 | 电焊条 J507 综合 | kg | 0.8 | 6.547 | 0 | 0 | 计价 | 按实计算
XZYD5-63 | 材料 | 乙供 | C13010201 | 镀锌六角螺栓 综合 | kg | 1.345 | 8.8 | 0 | 0 | 计价 | 按实计算
XZYD5-63 | 材料 | 乙供 | C18030801 | 自粘性橡胶带 25mm×20m | 卷 | 0.162 | 8.142 | 0 | 0 | 计价 | 按实计算
XZYD5-63 | 材料 | 乙供 | C18060101 | 塑料带 20mm×40m | 卷 | 0.647 | 2.49 | 0 | 0 | 计价 | 按实计算
XZYD5-63 | 材料 | 乙供 | C19030201 | 乙醇 | kg | 0.032 | 4.244 | 0 | 0 | 计价 | 按实计算
XZYD5-63 | 材料 | 乙供 | C20030101 | 普通调和漆 | kg | 0.108 | 13.9 | 0 | 0 | 计价 | 按实计算
XZYD5-63 | 材料 | 乙供 | C22040411 | 无絮棉布 | kg | 0.032 | 9.929 | 0 | 0 | 计价 | 按实计算
XZYD5-63 | 材料 | 乙供 | C99010102 | 其他材料费 | 元 | 0.52 | 1 | 0 | 0 | 计价 | 按实计算
XZYD5-63 | 机械 | 乙供 | J03-01-034 | 汽车式起重机 起重量 8t | 台班 | 0.0729 | 842.949 | 0 | 0 | 计价 | 按实计算
XZYD5-63 | 机械 | 乙供 | J04-01-002 | 载重汽车 5t | 台班 | 0.1259 | 502.929 | 0 | 0 | 计价 | 按实计算
XZYD5-63 | 机械 | 乙供 | J10-01-001 | 交流弧焊机 容量 21kVA | 台班 | 0.1384 | 66.997 | 0 | 0 | 计价 | 按实计算
XZYD5-63 | 机械 | 乙供 | J14-01-004 | 回路电阻测试仪 量程 1~1999μΩ | 台班 | 0.7651 | 43.304 | 0 | 0 | 计价 | 按实计算
XZYD5-63 | 机械 | 乙供 | J14-03-001 | 开关特性测试仪(综合) | 台班 | 0.7651 | 275.064 | 0 | 0 | 计价 | 按实计算
XZYD5-63 | 机械 | 乙供 | J14-03-002 | 交流耐压仪 设备耐压用 35kV及以下 | 台班 | 0.4591 | 80.172 | 0 | 0 | 计价 | 按实计算
XZYD5-63 | 机械 | 乙供 | J14-05-015 | 直流标准源 | 台班 | 0.7651 | 191.052 | 0 | 0 | 计价 | 按实计算
XZYD5-64 | 人工 | 乙供 | 9101108 | 安装普通工 | 工日 | 0.5212 | 107 | 0 | 0 | 计价 | 按实计算
XZYD5-64 | 人工 | 乙供 | 9101109 | 安装技术工 | 工日 | 4.7721 | 157 | 0 | 0 | 计价 | 按实计算
XZYD5-64 | 材料 | 乙供 | C04020100 | 黄铜丝 综合 | kg | 0.063 | 64.159 | 0 | 0 | 计价 | 按实计算
XZYD5-64 | 材料 | 乙供 | C07010401 | 钢垫板 综合 | kg | 0.27 | 6.219 | 0 | 0 | 计价 | 按实计算
XZYD5-64 | 材料 | 乙供 | C12010200 | 电焊条 J507 综合 | kg | 0.8 | 6.547 | 0 | 0 | 计价 | 按实计算
XZYD5-64 | 材料 | 乙供 | C13010201 | 镀锌六角螺栓 综合 | kg | 1.345 | 8.8 | 0 | 0 | 计价 | 按实计算
XZYD5-64 | 材料 | 乙供 | C16100451 | 绝缘胶带 20mm×40m | 卷 | 0.108 | 4.145 | 0 | 0 | 计价 | 按实计算
XZYD5-64 | 材料 | 乙供 | C19020801 | 电力复合脂 | kg | 0.011 | 13.215 | 0 | 0 | 计价 | 按实计算
XZYD5-64 | 材料 | 乙供 | C19030201 | 乙醇 | kg | 0.032 | 4.244 | 0 | 0 | 计价 | 按实计算
XZYD5-64 | 材料 | 乙供 | C19031101 | 清洗剂 | kg | 0.216 | 2.811 | 0 | 0 | 计价 | 按实计算
XZYD5-64 | 材料 | 乙供 | C20020201 | 醇酸磁漆 | kg | 0.022 | 16.548 | 0 | 0 | 计价 | 按实计算
XZYD5-64 | 材料 | 乙供 | C22040101 | 砂布 | 张 | 0.539 | 0.907 | 0 | 0 | 计价 | 按实计算
XZYD5-64 | 材料 | 乙供 | C22040411 | 无絮棉布 | kg | 0.032 | 9.929 | 0 | 0 | 计价 | 按实计算
XZYD5-64 | 材料 | 乙供 | C22040501 | 棉纱头 | kg | 0.108 | 6.916 | 0 | 0 | 计价 | 按实计算
XZYD5-64 | 材料 | 乙供 | C22040601 | 尼龙绳 1以下 | kg | 0.011 | 9.187 | 0 | 0 | 计价 | 按实计算
XZYD5-64 | 材料 | 乙供 | C99010102 | 其他材料费 | 元 | 0.523 | 1 | 0 | 0 | 计价 | 按实计算
XZYD5-64 | 机械 | 乙供 | J03-01-034 | 汽车式起重机 起重量 8t | 台班 | 0.0729 | 842.949 | 0 | 0 | 计价 | 按实计算
XZYD5-64 | 机械 | 乙供 | J04-01-002 | 载重汽车 5t | 台班 | 0.1259 | 502.929 | 0 | 0 | 计价 | 按实计算
XZYD5-64 | 机械 | 乙供 | J10-01-001 | 交流弧焊机 容量 21kVA | 台班 | 0.1384 | 66.997 | 0 | 0 | 计价 | 按实计算
XZYD5-64 | 机械 | 乙供 | J14-01-004 | 回路电阻测试仪 量程 1~1999μΩ | 台班 | 0.7651 | 43.304 | 0 | 0 | 计价 | 按实计算
XZYD5-64 | 机械 | 乙供 | J14-03-001 | 开关特性测试仪(综合) | 台班 | 0.7651 | 275.064 | 0 | 0 | 计价 | 按实计算
XZYD5-64 | 机械 | 乙供 | J14-03-002 | 交流耐压仪 设备耐压用 35kV及以下 | 台班 | 0.4591 | 80.172 | 0 | 0 | 计价 | 按实计算
XZYD5-64 | 机械 | 乙供 | J14-05-015 | 直流标准源 | 台班 | 0.7651 | 191.052 | 0 | 0 | 计价 | 按实计算
XZYD5-65 | 人工 | 乙供 | 9101108 | 安装普通工 | 工日 | 0.5902 | 107 | 0 | 0 | 计价 | 按实计算
XZYD5-65 | 人工 | 乙供 | 9101109 | 安装技术工 | 工日 | 3.2757 | 157 | 0 | 0 | 计价 | 按实计算
XZYD5-65 | 材料 | 乙供 | C04020100 | 黄铜丝 综合 | kg | 0.063 | 64.159 | 0 | 0 | 计价 | 按实计算
XZYD5-65 | 材料 | 乙供 | C13010201 | 镀锌六角螺栓 综合 | kg | 0.305 | 8.8 | 0 | 0 | 计价 | 按实计算
XZYD5-65 | 材料 | 乙供 | C16010305 | 软铜绞线 35mm² | m | 5.5 | 25.522 | 0 | 0 | 计价 | 按实计算
XZYD5-65 | 材料 | 乙供 | C16100641 | 标签色带 (12~36)mm×8m | 卷 | 0.041 | 21.281 | 0 | 0 | 计价 | 按实计算
XZYD5-65 | 材料 | 乙供 | C19030201 | 乙醇 | kg | 0.032 | 4.244 | 0 | 0 | 计价 | 按实计算
XZYD5-65 | 材料 | 乙供 | C22040411 | 无絮棉布 | kg | 0.032 | 9.929 | 0 | 0 | 计价 | 按实计算
XZYD5-65 | 材料 | 乙供 | C99010102 | 其他材料费 | 元 | 2.9685 | 1 | 0 | 0 | 计价 | 按实计算
XZYD5-65 | 机械 | 乙供 | J03-01-034 | 汽车式起重机 起重量 8t | 台班 | 0.0662 | 842.949 | 0 | 0 | 计价 | 按实计算
XZYD5-65 | 机械 | 乙供 | J04-01-002 | 载重汽车 5t | 台班 | 0.1214 | 502.929 | 0 | 0 | 计价 | 按实计算
XZYD5-65 | 机械 | 乙供 | J10-01-001 | 交流弧焊机 容量 21kVA | 台班 | 0.1336 | 66.997 | 0 | 0 | 计价 | 按实计算
XZYD5-65 | 机械 | 乙供 | J14-01-004 | 回路电阻测试仪 量程 1~1999μΩ | 台班 | 0.7651 | 43.304 | 0 | 0 | 计价 | 按实计算
XZYD5-65 | 机械 | 乙供 | J14-03-001 | 开关特性测试仪(综合) | 台班 | 0.7651 | 275.064 | 0 | 0 | 计价 | 按实计算
XZYD5-65 | 机械 | 乙供 | J14-03-002 | 交流耐压仪 设备耐压用 35kV及以下 | 台班 | 0.4591 | 80.172 | 0 | 0 | 计价 | 按实计算
XZYD5-65 | 机械 | 乙供 | J14-05-015 | 直流标准源 | 台班 | 0.7651 | 191.052 | 0 | 0 | 计价 | 按实计算
XZYD5-66 | 人工 | 乙供 | 9101108 | 安装普通工 | 工日 | 0.046 | 107 | 0 | 0 | 计价 | 按实计算
XZYD5-66 | 人工 | 乙供 | 9101109 | 安装技术工 | 工日 | 2.6417 | 157 | 0 | 0 | 计价 | 按实计算
XZYD5-66 | 材料 | 乙供 | C12026101 | 焊锡 | kg | 0.0243 | 41.517 | 0 | 0 | 计价 | 按实计算
XZYD5-66 | 材料 | 乙供 | C12030302 | 松香 | kg | 0.0243 | 8.01 | 0 | 0 | 计价 | 按实计算
XZYD5-66 | 材料 | 乙供 | C16100421 | 绝缘胶带 20mm×20m | 卷 | 0.243 | 2.2 | 0 | 0 | 计价 | 按实计算
XZYD5-66 | 材料 | 乙供 | C22030501 | 钢锯条 各种规格 | 根 | 0.417 | 1.596 | 0 | 0 | 计价 | 按实计算
XZYD5-66 | 材料 | 乙供 | C99010102 | 其他材料费 | 元 | 0.0481 | 1 | 0 | 0 | 计价 | 按实计算
XZYD5-66 | 机械 | 乙供 | J14-05-001 | 继电保护测试系统 | 台班 | 0.0619 | 313.828 | 0 | 0 | 计价 | 按实计算
XZYD5-66 | 机械 | 乙供 | J14-05-031 | 交流采样校验装置 | 台班 | 0.2951 | 165.178 | 0 | 0 | 计价 | 按实计算
XZYD5-66 | 机械 | 乙供 | J14-08-076 | 微机继电保护测试仪 | 台班 | 0.177 | 431.168 | 0 | 0 | 计价 | 按实计算
XZYD5-66 | 机械 | 乙供 | J14-08-192 | 信号发生器 | 台班 | 0.059 | 517.541 | 0 | 0 | 计价 | 按实计算
XZYD5-67 | 人工 | 乙供 | 9101108 | 安装普通工 | 工日 | 12.8155 | 107 | 0 | 0 | 计价 | 按实计算
XZYD5-67 | 人工 | 乙供 | 9101109 | 安装技术工 | 工日 | 76.6294 | 157 | 0 | 0 | 计价 | 按实计算
XZYD5-67 | 材料 | 乙供 | C12026101 | 焊锡 | kg | 0.022 | 41.517 | 0 | 0 | 计价 | 按实计算
XZYD5-67 | 材料 | 乙供 | C12030302 | 松香 | kg | 0.022 | 8.01 | 0 | 0 | 计价 | 按实计算
XZYD5-67 | 材料 | 乙供 | C19031101 | 清洗剂 | kg | 0.473 | 2.811 | 0 | 0 | 计价 | 按实计算
XZYD5-67 | 材料 | 乙供 | C22040501 | 棉纱头 | kg | 1.045 | 6.916 | 0 | 0 | 计价 | 按实计算
XZYD5-67 | 材料 | 乙供 | C99010102 | 其他材料费 | 元 | 0.1929 | 1 | 0 | 0 | 计价 | 按实计算
XZYD5-67 | 机械 | 乙供 | J03-01-037 | 汽车式起重机 起重量 20t | 台班 | 0.498 | 1202.159 | 0 | 0 | 计价 | 按实计算
XZYD5-67 | 机械 | 乙供 | J04-01-002 | 载重汽车 5t | 台班 | 0.3036 | 502.929 | 0 | 0 | 计价 | 按实计算
XZYD5-67 | 机械 | 乙供 | J11-01-018 | 电动空气压缩机 排气量 3m³/min | 台班 | 1.056 | 135.39 | 0 | 0 | 计价 | 按实计算
XZYD5-67 | 机械 | 乙供 | J13-01-059 | 液压升降机 9m以内 | 台班 | 1.056 | 267.64 | 0 | 0 | 计价 | 按实计算
XZYD5-67 | 机械 | 乙供 | J14-01-013 | 双臂电桥(实验室用) | 台班 | 0.2112 | 199.154 | 0 | 0 | 计价 | 按实计算
XZYD5-67 | 机械 | 乙供 | J14-01-016 | TA综合测试仪 量程 HES-1Bx,3.0级 | 台班 | 0.528 | 209.874 | 0 | 0 | 计价 | 按实计算
XZYD5-67 | 机械 | 乙供 | J14-01-026 | 标准电流互感器 电压等级 110kV | 台班 | 0.528 | 58.322 | 0 | 0 | 计价 | 按实计算
XZYD5-67 | 机械 | 乙供 | J14-01-037 | 变送器校验装置 | 台班 | 0.1056 | 394.732 | 0 | 0 | 计价 | 按实计算
XZYD5-67 | 机械 | 乙供 | J14-01-042 | 指示仪表现场校验装置 | 台班 | 0.1056 | 357.218 | 0 | 0 | 计价 | 按实计算
XZYD5-67 | 机械 | 乙供 | J14-03-002 | 交流耐压仪 设备耐压用 35kV及以下 | 台班 | 0.2112 | 80.172 | 0 | 0 | 计价 | 按实计算
XZYD5-67 | 机械 | 乙供 | J14-08-029 | 单相继电保护试验装置 | 台班 | 0.528 | 189.318 | 0 | 0 | 计价 | 按实计算
XZYD5-67 | 机械 | 乙供 | J14-08-034 | 多功能交直流钳形测量仪 | 台班 | 0.3168 | 221.824 | 0 | 0 | 计价 | 按实计算
XZYD5-67 | 机械 | 乙供 | J14-08-076 | 微机继电保护测试仪 | 台班 | 0.528 | 431.168 | 0 | 0 | 计价 | 按实计算
XZYD5-67 | 机械 | 乙供 | J14-08-287 | 绝缘电阻测试仪(2500V-10000V、＞2mA) | 台班 | 0.528 | 79.726 | 0 | 0 | 计价 | 按实计算
XZYD5-67 | 机械 | 乙供 | J15-01-081 | 电动扳手(充电式起子机) | 台班 | 0.528 | 90.534 | 0 | 0 | 计价 | 按实计算
XZYD5-67 | 机械 | 乙供 | J17-01-012 | 断路器模拟试验仪 | 台班 | 0.528 | 135.708 | 0 | 0 | 计价 | 按实计算
XZYD5-67 | 机械 | 乙供 | J20-01-013 | 高压核相仪 | 台班 | 0.1056 | 53.678 | 0 | 0 | 计价 | 按实计算
XZYD5-68 | 人工 | 乙供 | 9101108 | 安装普通工 | 工日 | 14.8391 | 107 | 0 | 0 | 计价 | 按实计算
XZYD5-68 | 人工 | 乙供 | 9101109 | 安装技术工 | 工日 | 86.4124 | 157 | 0 | 0 | 计价 | 按实计算
XZYD5-68 | 材料 | 乙供 | C12026101 | 焊锡 | kg | 0.022 | 41.517 | 0 | 0 | 计价 | 按实计算
XZYD5-68 | 材料 | 乙供 | C12030302 | 松香 | kg | 0.022 | 8.01 | 0 | 0 | 计价 | 按实计算
XZYD5-68 | 材料 | 乙供 | C19031101 | 清洗剂 | kg | 0.473 | 2.811 | 0 | 0 | 计价 | 按实计算
XZYD5-68 | 材料 | 乙供 | C22040501 | 棉纱头 | kg | 1.045 | 6.916 | 0 | 0 | 计价 | 按实计算
XZYD5-68 | 材料 | 乙供 | C99010102 | 其他材料费 | 元 | 0.1929 | 1 | 0 | 0 | 计价 | 按实计算
XZYD5-68 | 机械 | 乙供 | J03-01-037 | 汽车式起重机 起重量 20t | 台班 | 0.498 | 1202.159 | 0 | 0 | 计价 | 按实计算
XZYD5-68 | 机械 | 乙供 | J04-01-002 | 载重汽车 5t | 台班 | 0.4858 | 502.929 | 0 | 0 | 计价 | 按实计算
XZYD5-68 | 机械 | 乙供 | J11-01-018 | 电动空气压缩机 排气量 3m³/min | 台班 | 1.056 | 135.39 | 0 | 0 | 计价 | 按实计算
XZYD5-68 | 机械 | 乙供 | J13-01-059 | 液压升降机 9m以内 | 台班 | 2.112 | 267.64 | 0 | 0 | 计价 | 按实计算
XZYD5-68 | 机械 | 乙供 | J14-01-013 | 双臂电桥(实验室用) | 台班 | 0.2323 | 199.154 | 0 | 0 | 计价 | 按实计算
XZYD5-68 | 机械 | 乙供 | J14-01-016 | TA综合测试仪 量程 HES-1Bx,3.0级 | 台班 | 0.5808 | 209.874 | 0 | 0 | 计价 | 按实计算
XZYD5-68 | 机械 | 乙供 | J14-01-026 | 标准电流互感器 电压等级 110kV | 台班 | 0.5808 | 58.322 | 0 | 0 | 计价 | 按实计算
XZYD5-68 | 机械 | 乙供 | J14-01-037 | 变送器校验装置 | 台班 | 0.1162 | 394.732 | 0 | 0 | 计价 | 按实计算
XZYD5-68 | 机械 | 乙供 | J14-01-042 | 指示仪表现场校验装置 | 台班 | 0.1162 | 357.218 | 0 | 0 | 计价 | 按实计算
XZYD5-68 | 机械 | 乙供 | J14-03-002 | 交流耐压仪 设备耐压用 35kV及以下 | 台班 | 0.2323 | 80.172 | 0 | 0 | 计价 | 按实计算
XZYD5-68 | 机械 | 乙供 | J14-08-029 | 单相继电保护试验装置 | 台班 | 0.5808 | 189.318 | 0 | 0 | 计价 | 按实计算
XZYD5-68 | 机械 | 乙供 | J14-08-034 | 多功能交直流钳形测量仪 | 台班 | 0.3485 | 221.824 | 0 | 0 | 计价 | 按实计算
XZYD5-68 | 机械 | 乙供 | J14-08-076 | 微机继电保护测试仪 | 台班 | 0.5808 | 431.168 | 0 | 0 | 计价 | 按实计算
XZYD5-68 | 机械 | 乙供 | J14-08-287 | 绝缘电阻测试仪(2500V-10000V、＞2mA) | 台班 | 0.5808 | 79.726 | 0 | 0 | 计价 | 按实计算
XZYD5-68 | 机械 | 乙供 | J15-01-081 | 电动扳手(充电式起子机) | 台班 | 0.5808 | 90.534 | 0 | 0 | 计价 | 按实计算
XZYD5-68 | 机械 | 乙供 | J17-01-012 | 断路器模拟试验仪 | 台班 | 0.5808 | 135.708 | 0 | 0 | 计价 | 按实计算
XZYD5-68 | 机械 | 乙供 | J20-01-013 | 高压核相仪 | 台班 | 0.1162 | 53.678 | 0 | 0 | 计价 | 按实计算
XZYD5-69 | 人工 | 乙供 | 9101108 | 安装普通工 | 工日 | 22.7645 | 107 | 0 | 0 | 计价 | 按实计算
XZYD5-69 | 人工 | 乙供 | 9101109 | 安装技术工 | 工日 | 115.5602 | 157 | 0 | 0 | 计价 | 按实计算
XZYD5-69 | 材料 | 乙供 | C12026101 | 焊锡 | kg | 0.022 | 41.517 | 0 | 0 | 计价 | 按实计算
XZYD5-69 | 材料 | 乙供 | C12030302 | 松香 | kg | 0.022 | 8.01 | 0 | 0 | 计价 | 按实计算
XZYD5-69 | 材料 | 乙供 | C19031101 | 清洗剂 | kg | 1.001 | 2.811 | 0 | 0 | 计价 | 按实计算
XZYD5-69 | 材料 | 乙供 | C22040501 | 棉纱头 | kg | 2.618 | 6.916 | 0 | 0 | 计价 | 按实计算
XZYD5-69 | 材料 | 乙供 | C99010102 | 其他材料费 | 元 | 0.4402 | 1 | 0 | 0 | 计价 | 按实计算
XZYD5-69 | 机械 | 乙供 | J03-01-037 | 汽车式起重机 起重量 20t | 台班 | 0.9108 | 1202.159 | 0 | 0 | 计价 | 按实计算
XZYD5-69 | 机械 | 乙供 | J04-01-002 | 载重汽车 5t | 台班 | 0.6072 | 502.929 | 0 | 0 | 计价 | 按实计算
XZYD5-69 | 机械 | 乙供 | J11-01-018 | 电动空气压缩机 排气量 3m³/min | 台班 | 1.056 | 135.39 | 0 | 0 | 计价 | 按实计算
XZYD5-69 | 机械 | 乙供 | J13-01-059 | 液压升降机 9m以内 | 台班 | 3.168 | 267.64 | 0 | 0 | 计价 | 按实计算
XZYD5-69 | 机械 | 乙供 | J14-01-013 | 双臂电桥(实验室用) | 台班 | 0.2534 | 199.154 | 0 | 0 | 计价 | 按实计算
XZYD5-69 | 机械 | 乙供 | J14-01-016 | TA综合测试仪 量程 HES-1Bx,3.0级 | 台班 | 0.6336 | 209.874 | 0 | 0 | 计价 | 按实计算
XZYD5-69 | 机械 | 乙供 | J14-01-026 | 标准电流互感器 电压等级 110kV | 台班 | 0.6336 | 58.322 | 0 | 0 | 计价 | 按实计算
XZYD5-69 | 机械 | 乙供 | J14-01-037 | 变送器校验装置 | 台班 | 0.1267 | 394.732 | 0 | 0 | 计价 | 按实计算
XZYD5-69 | 机械 | 乙供 | J14-01-042 | 指示仪表现场校验装置 | 台班 | 0.1267 | 357.218 | 0 | 0 | 计价 | 按实计算
XZYD5-69 | 机械 | 乙供 | J14-03-002 | 交流耐压仪 设备耐压用 35kV及以下 | 台班 | 0.2534 | 80.172 | 0 | 0 | 计价 | 按实计算
XZYD5-69 | 机械 | 乙供 | J14-08-029 | 单相继电保护试验装置 | 台班 | 0.6336 | 189.318 | 0 | 0 | 计价 | 按实计算
XZYD5-69 | 机械 | 乙供 | J14-08-034 | 多功能交直流钳形测量仪 | 台班 | 0.3802 | 221.824 | 0 | 0 | 计价 | 按实计算
XZYD5-69 | 机械 | 乙供 | J14-08-076 | 微机继电保护测试仪 | 台班 | 0.6336 | 431.168 | 0 | 0 | 计价 | 按实计算
XZYD5-69 | 机械 | 乙供 | J14-08-287 | 绝缘电阻测试仪(2500V-10000V、＞2mA) | 台班 | 0.6336 | 79.726 | 0 | 0 | 计价 | 按实计算
XZYD5-69 | 机械 | 乙供 | J15-01-081 | 电动扳手(充电式起子机) | 台班 | 0.6336 | 90.534 | 0 | 0 | 计价 | 按实计算
XZYD5-69 | 机械 | 乙供 | J17-01-012 | 断路器模拟试验仪 | 台班 | 0.6336 | 135.708 | 0 | 0 | 计价 | 按实计算
XZYD5-69 | 机械 | 乙供 | J20-01-013 | 高压核相仪 | 台班 | 0.1267 | 53.678 | 0 | 0 | 计价 | 按实计算
XZYD5-70 | 人工 | 乙供 | 9101108 | 安装普通工 | 工日 | 27.3173 | 107 | 0 | 0 | 计价 | 按实计算
XZYD5-70 | 人工 | 乙供 | 9101109 | 安装技术工 | 工日 | 133.6424 | 157 | 0 | 0 | 计价 | 按实计算
XZYD5-70 | 材料 | 乙供 | C12026101 | 焊锡 | kg | 0.022 | 41.517 | 0 | 0 | 计价 | 按实计算
XZYD5-70 | 材料 | 乙供 | C12030302 | 松香 | kg | 0.022 | 8.01 | 0 | 0 | 计价 | 按实计算
XZYD5-70 | 材料 | 乙供 | C19031101 | 清洗剂 | kg | 1.1 | 2.811 | 0 | 0 | 计价 | 按实计算
XZYD5-70 | 材料 | 乙供 | C22040501 | 棉纱头 | kg | 2.871 | 6.916 | 0 | 0 | 计价 | 按实计算
XZYD5-70 | 材料 | 乙供 | C99010102 | 其他材料费 | 元 | 0.4808 | 1 | 0 | 0 | 计价 | 按实计算
XZYD5-70 | 机械 | 乙供 | J03-01-037 | 汽车式起重机 起重量 20t | 台班 | 0.9108 | 1202.159 | 0 | 0 | 计价 | 按实计算
XZYD5-70 | 机械 | 乙供 | J04-01-002 | 载重汽车 5t | 台班 | 1.2144 | 502.929 | 0 | 0 | 计价 | 按实计算
XZYD5-70 | 机械 | 乙供 | J11-01-018 | 电动空气压缩机 排气量 3m³/min | 台班 | 1.056 | 135.39 | 0 | 0 | 计价 | 按实计算
XZYD5-70 | 机械 | 乙供 | J13-01-059 | 液压升降机 9m以内 | 台班 | 3.696 | 267.64 | 0 | 0 | 计价 | 按实计算
XZYD5-70 | 机械 | 乙供 | J14-01-013 | 双臂电桥(实验室用) | 台班 | 0.2746 | 199.154 | 0 | 0 | 计价 | 按实计算
XZYD5-70 | 机械 | 乙供 | J14-01-016 | TA综合测试仪 量程 HES-1Bx,3.0级 | 台班 | 0.6864 | 209.874 | 0 | 0 | 计价 | 按实计算
XZYD5-70 | 机械 | 乙供 | J14-01-026 | 标准电流互感器 电压等级 110kV | 台班 | 0.6864 | 58.322 | 0 | 0 | 计价 | 按实计算
XZYD5-70 | 机械 | 乙供 | J14-01-037 | 变送器校验装置 | 台班 | 0.1373 | 394.732 | 0 | 0 | 计价 | 按实计算
XZYD5-70 | 机械 | 乙供 | J14-01-042 | 指示仪表现场校验装置 | 台班 | 0.1373 | 357.218 | 0 | 0 | 计价 | 按实计算
XZYD5-70 | 机械 | 乙供 | J14-03-002 | 交流耐压仪 设备耐压用 35kV及以下 | 台班 | 0.2746 | 80.172 | 0 | 0 | 计价 | 按实计算
XZYD5-70 | 机械 | 乙供 | J14-08-029 | 单相继电保护试验装置 | 台班 | 0.6864 | 189.318 | 0 | 0 | 计价 | 按实计算
XZYD5-70 | 机械 | 乙供 | J14-08-034 | 多功能交直流钳形测量仪 | 台班 | 0.4118 | 221.824 | 0 | 0 | 计价 | 按实计算
XZYD5-70 | 机械 | 乙供 | J14-08-076 | 微机继电保护测试仪 | 台班 | 0.6864 | 431.168 | 0 | 0 | 计价 | 按实计算
XZYD5-70 | 机械 | 乙供 | J14-08-287 | 绝缘电阻测试仪(2500V-10000V、＞2mA) | 台班 | 0.6864 | 79.726 | 0 | 0 | 计价 | 按实计算
XZYD5-70 | 机械 | 乙供 | J15-01-081 | 电动扳手(充电式起子机) | 台班 | 0.6864 | 90.534 | 0 | 0 | 计价 | 按实计算
XZYD5-70 | 机械 | 乙供 | J17-01-012 | 断路器模拟试验仪 | 台班 | 0.6864 | 135.708 | 0 | 0 | 计价 | 按实计算
XZYD5-70 | 机械 | 乙供 | J20-01-013 | 高压核相仪 | 台班 | 0.1373 | 53.678 | 0 | 0 | 计价 | 按实计算
XZYD6-1 | 人工 | 乙供 | 9101108 | 安装普通工 | 工日 | 1.8472 | 107 | 0 | 0 | 计价 | 按实计算
XZYD6-1 | 人工 | 乙供 | 9101109 | 安装技术工 | 工日 | 9.6074 | 157 | 0 | 0 | 计价 | 按实计算
XZYD6-1 | 材料 | 乙供 | C01020712 | 圆钢 Φ10以下 | kg | 4.224 | 4.979 | 0 | 0 | 计价 | 按实计算
XZYD6-1 | 材料 | 乙供 | C01040101 | 钢丝绳 Φ8以下 | kg | 8.716 | 7.792 | 0 | 0 | 计价 | 按实计算
XZYD6-1 | 材料 | 乙供 | C12010200 | 电焊条 J507 综合 | kg | 0.176 | 6.547 | 0 | 0 | 计价 | 按实计算
XZYD6-1 | 材料 | 乙供 | C13010201 | 镀锌六角螺栓 综合 | kg | 0.405 | 8.8 | 0 | 0 | 计价 | 按实计算
XZYD6-1 | 材料 | 乙供 | C16038103 | 铜接线端子 16mm² | 个 | 2.2 | 3.02 | 0 | 0 | 计价 | 按实计算
XZYD6-1 | 材料 | 乙供 | C16100421 | 绝缘胶带 20mm×20m | 卷 | 0.44 | 2.2 | 0 | 0 | 计价 | 按实计算
XZYD6-1 | 材料 | 乙供 | C16100451 | 绝缘胶带 20mm×40m | 卷 | 0.264 | 4.145 | 0 | 0 | 计价 | 按实计算
XZYD6-1 | 材料 | 乙供 | C16110701 | 钢索用拉紧装置 | 套 | 1.1 | 25.109 | 0 | 0 | 计价 | 按实计算
XZYD6-1 | 材料 | 乙供 | C18030801 | 自粘性橡胶带 25mm×20m | 卷 | 1 | 8.142 | 0 | 0 | 计价 | 按实计算
XZYD6-1 | 材料 | 乙供 | C18050303 | 塑料软管 Φ6 | m | 8.8 | 0.645 | 0 | 0 | 计价 | 按实计算
XZYD6-1 | 材料 | 乙供 | C18060101 | 塑料带 20mm×40m | 卷 | 0.176 | 2.49 | 0 | 0 | 计价 | 按实计算
XZYD6-1 | 材料 | 乙供 | C19020402 | 钙基脂(黄油) | kg | 1.38 | 8.774 | 0 | 0 | 计价 | 按实计算
XZYD6-1 | 材料 | 乙供 | C19020801 | 电力复合脂 | kg | 0.176 | 13.215 | 0 | 0 | 计价 | 按实计算
XZYD6-1 | 材料 | 乙供 | C19031101 | 清洗剂 | kg | 1.46 | 2.811 | 0 | 0 | 计价 | 按实计算
XZYD6-1 | 材料 | 乙供 | C22010101 | 钢管脚手架 包括扣件 | kg | 23 | 5.452 | 0 | 0 | 计价 | 按实计算
XZYD6-1 | 材料 | 乙供 | C22040101 | 砂布 | 张 | 0.88 | 0.907 | 0 | 0 | 计价 | 按实计算
XZYD6-1 | 材料 | 乙供 | C22040403 | 白布带 20mm×20m | 卷 | 0.44 | 6.837 | 0 | 0 | 计价 | 按实计算
XZYD6-1 | 材料 | 乙供 | C99010102 | 其他材料费 | 元 | 5.8397 | 1 | 0 | 0 | 计价 | 按实计算
XZYD6-1 | 机械 | 乙供 | J03-01-033 | 汽车式起重机 起重量 5t | 台班 | 0.0265 | 749.204 | 0 | 0 | 计价 | 按实计算
XZYD6-1 | 机械 | 乙供 | J04-01-002 | 载重汽车 5t | 台班 | 0.0265 | 502.929 | 0 | 0 | 计价 | 按实计算
XZYD6-1 | 机械 | 乙供 | J05-01-010 | 电动单筒慢速卷扬机 50kN | 台班 | 1.656 | 241.179 | 0 | 0 | 计价 | 按实计算
XZYD6-1 | 机械 | 乙供 | J10-01-001 | 交流弧焊机 容量 21kVA | 台班 | 0.0276 | 66.997 | 0 | 0 | 计价 | 按实计算
XZYD6-1 | 机械 | 乙供 | J10-01-038 | 逆变直流焊机 电流 400A以内 | 台班 | 0.1744 | 78.16 | 0 | 0 | 计价 | 按实计算
XZYD6-1 | 机械 | 乙供 | J14-01-013 | 双臂电桥(实验室用) | 台班 | 0.552 | 199.154 | 0 | 0 | 计价 | 按实计算
XZYD6-1 | 机械 | 乙供 | J14-05-002 | 继电保护试验装置 | 台班 | 0.552 | 170.968 | 0 | 0 | 计价 | 按实计算
XZYD6-1 | 机械 | 乙供 | J14-08-034 | 多功能交直流钳形测量仪 | 台班 | 0.552 | 221.824 | 0 | 0 | 计价 | 按实计算
XZYD6-1 | 机械 | 乙供 | J14-08-287 | 绝缘电阻测试仪(2500V-10000V、＞2mA) | 台班 | 0.552 | 79.726 | 0 | 0 | 计价 | 按实计算
XZYD6-1 | 机械 | 乙供 | J15-01-081 | 电动扳手(充电式起子机) | 台班 | 0.552 | 90.534 | 0 | 0 | 计价 | 按实计算
XZYD6-2 | 人工 | 乙供 | 9101108 | 安装普通工 | 工日 | 3.6025 | 107 | 0 | 0 | 计价 | 按实计算
XZYD6-2 | 人工 | 乙供 | 9101109 | 安装技术工 | 工日 | 13.3767 | 157 | 0 | 0 | 计价 | 按实计算
XZYD6-2 | 材料 | 乙供 | C01020712 | 圆钢 Φ10以下 | kg | 4.224 | 4.979 | 0 | 0 | 计价 | 按实计算
XZYD6-2 | 材料 | 乙供 | C01040101 | 钢丝绳 Φ8以下 | kg | 8.716 | 7.792 | 0 | 0 | 计价 | 按实计算
XZYD6-2 | 材料 | 乙供 | C12010200 | 电焊条 J507 综合 | kg | 0.176 | 6.547 | 0 | 0 | 计价 | 按实计算
XZYD6-2 | 材料 | 乙供 | C13010201 | 镀锌六角螺栓 综合 | kg | 0.405 | 8.8 | 0 | 0 | 计价 | 按实计算
XZYD6-2 | 材料 | 乙供 | C16038103 | 铜接线端子 16mm² | 个 | 2.2 | 3.02 | 0 | 0 | 计价 | 按实计算
XZYD6-2 | 材料 | 乙供 | C16100421 | 绝缘胶带 20mm×20m | 卷 | 0.44 | 2.2 | 0 | 0 | 计价 | 按实计算
XZYD6-2 | 材料 | 乙供 | C16100451 | 绝缘胶带 20mm×40m | 卷 | 0.264 | 4.145 | 0 | 0 | 计价 | 按实计算
XZYD6-2 | 材料 | 乙供 | C16110701 | 钢索用拉紧装置 | 套 | 1.1 | 25.109 | 0 | 0 | 计价 | 按实计算
XZYD6-2 | 材料 | 乙供 | C18030801 | 自粘性橡胶带 25mm×20m | 卷 | 1 | 8.142 | 0 | 0 | 计价 | 按实计算
XZYD6-2 | 材料 | 乙供 | C18050303 | 塑料软管 Φ6 | m | 8.8 | 0.645 | 0 | 0 | 计价 | 按实计算
XZYD6-2 | 材料 | 乙供 | C18060101 | 塑料带 20mm×40m | 卷 | 0.176 | 2.49 | 0 | 0 | 计价 | 按实计算
XZYD6-2 | 材料 | 乙供 | C19020402 | 钙基脂(黄油) | kg | 1.4 | 8.774 | 0 | 0 | 计价 | 按实计算
XZYD6-2 | 材料 | 乙供 | C19020801 | 电力复合脂 | kg | 0.176 | 13.215 | 0 | 0 | 计价 | 按实计算
XZYD6-2 | 材料 | 乙供 | C19031101 | 清洗剂 | kg | 1.55 | 2.811 | 0 | 0 | 计价 | 按实计算
XZYD6-2 | 材料 | 乙供 | C22010101 | 钢管脚手架 包括扣件 | kg | 25 | 5.452 | 0 | 0 | 计价 | 按实计算
XZYD6-2 | 材料 | 乙供 | C22040101 | 砂布 | 张 | 0.88 | 0.907 | 0 | 0 | 计价 | 按实计算
XZYD6-2 | 材料 | 乙供 | C22040403 | 白布带 20mm×20m | 卷 | 0.44 | 6.837 | 0 | 0 | 计价 | 按实计算
XZYD6-2 | 材料 | 乙供 | C99010102 | 其他材料费 | 元 | 6.0664 | 1 | 0 | 0 | 计价 | 按实计算
XZYD6-2 | 机械 | 乙供 | J03-01-033 | 汽车式起重机 起重量 5t | 台班 | 0.0331 | 749.204 | 0 | 0 | 计价 | 按实计算
XZYD6-2 | 机械 | 乙供 | J04-01-002 | 载重汽车 5t | 台班 | 0.0331 | 502.929 | 0 | 0 | 计价 | 按实计算
XZYD6-2 | 机械 | 乙供 | J05-01-010 | 电动单筒慢速卷扬机 50kN | 台班 | 2.2908 | 241.179 | 0 | 0 | 计价 | 按实计算
XZYD6-2 | 机械 | 乙供 | J10-01-001 | 交流弧焊机 容量 21kVA | 台班 | 0.0276 | 66.997 | 0 | 0 | 计价 | 按实计算
XZYD6-2 | 机械 | 乙供 | J10-01-038 | 逆变直流焊机 电流 400A以内 | 台班 | 0.1744 | 78.16 | 0 | 0 | 计价 | 按实计算
XZYD6-2 | 机械 | 乙供 | J14-01-013 | 双臂电桥(实验室用) | 台班 | 0.552 | 199.154 | 0 | 0 | 计价 | 按实计算
XZYD6-2 | 机械 | 乙供 | J14-05-002 | 继电保护试验装置 | 台班 | 0.552 | 170.968 | 0 | 0 | 计价 | 按实计算
XZYD6-2 | 机械 | 乙供 | J14-08-034 | 多功能交直流钳形测量仪 | 台班 | 0.552 | 221.824 | 0 | 0 | 计价 | 按实计算
XZYD6-2 | 机械 | 乙供 | J14-08-287 | 绝缘电阻测试仪(2500V-10000V、＞2mA) | 台班 | 0.552 | 79.726 | 0 | 0 | 计价 | 按实计算
XZYD6-2 | 机械 | 乙供 | J15-01-081 | 电动扳手(充电式起子机) | 台班 | 0.552 | 90.534 | 0 | 0 | 计价 | 按实计算
XZYD6-3 | 人工 | 乙供 | 9101108 | 安装普通工 | 工日 | 6.1548 | 107 | 0 | 0 | 计价 | 按实计算
XZYD6-3 | 人工 | 乙供 | 9101109 | 安装技术工 | 工日 | 18.9665 | 157 | 0 | 0 | 计价 | 按实计算
XZYD6-3 | 材料 | 乙供 | C01020712 | 圆钢 Φ10以下 | kg | 4.224 | 4.979 | 0 | 0 | 计价 | 按实计算
XZYD6-3 | 材料 | 乙供 | C01040101 | 钢丝绳 Φ8以下 | kg | 8.716 | 7.792 | 0 | 0 | 计价 | 按实计算
XZYD6-3 | 材料 | 乙供 | C12010200 | 电焊条 J507 综合 | kg | 0.176 | 6.547 | 0 | 0 | 计价 | 按实计算
XZYD6-3 | 材料 | 乙供 | C13010201 | 镀锌六角螺栓 综合 | kg | 0.405 | 8.8 | 0 | 0 | 计价 | 按实计算
XZYD6-3 | 材料 | 乙供 | C16038103 | 铜接线端子 16mm² | 个 | 2.2 | 3.02 | 0 | 0 | 计价 | 按实计算
XZYD6-3 | 材料 | 乙供 | C16100421 | 绝缘胶带 20mm×20m | 卷 | 0.88 | 2.2 | 0 | 0 | 计价 | 按实计算
XZYD6-3 | 材料 | 乙供 | C16100451 | 绝缘胶带 20mm×40m | 卷 | 0.44 | 4.145 | 0 | 0 | 计价 | 按实计算
XZYD6-3 | 材料 | 乙供 | C16110701 | 钢索用拉紧装置 | 套 | 1.1 | 25.109 | 0 | 0 | 计价 | 按实计算
XZYD6-3 | 材料 | 乙供 | C18030801 | 自粘性橡胶带 25mm×20m | 卷 | 1 | 8.142 | 0 | 0 | 计价 | 按实计算
XZYD6-3 | 材料 | 乙供 | C18050303 | 塑料软管 Φ6 | m | 17.6 | 0.645 | 0 | 0 | 计价 | 按实计算
XZYD6-3 | 材料 | 乙供 | C18060101 | 塑料带 20mm×40m | 卷 | 0.326 | 2.49 | 0 | 0 | 计价 | 按实计算
XZYD6-3 | 材料 | 乙供 | C19020402 | 钙基脂(黄油) | kg | 1.42 | 8.774 | 0 | 0 | 计价 | 按实计算
XZYD6-3 | 材料 | 乙供 | C19020801 | 电力复合脂 | kg | 0.264 | 13.215 | 0 | 0 | 计价 | 按实计算
XZYD6-3 | 材料 | 乙供 | C19031101 | 清洗剂 | kg | 2.04 | 2.811 | 0 | 0 | 计价 | 按实计算
XZYD6-3 | 材料 | 乙供 | C22010101 | 钢管脚手架 包括扣件 | kg | 27 | 5.452 | 0 | 0 | 计价 | 按实计算
XZYD6-3 | 材料 | 乙供 | C22040101 | 砂布 | 张 | 1.76 | 0.907 | 0 | 0 | 计价 | 按实计算
XZYD6-3 | 材料 | 乙供 | C22040403 | 白布带 20mm×20m | 卷 | 0.88 | 6.837 | 0 | 0 | 计价 | 按实计算
XZYD6-3 | 材料 | 乙供 | C99010102 | 其他材料费 | 元 | 6.5698 | 1 | 0 | 0 | 计价 | 按实计算
XZYD6-3 | 机械 | 乙供 | J03-01-033 | 汽车式起重机 起重量 5t | 台班 | 0.0442 | 749.204 | 0 | 0 | 计价 | 按实计算
XZYD6-3 | 机械 | 乙供 | J04-01-002 | 载重汽车 5t | 台班 | 0.0442 | 502.929 | 0 | 0 | 计价 | 按实计算
XZYD6-3 | 机械 | 乙供 | J05-01-010 | 电动单筒慢速卷扬机 50kN | 台班 | 2.8638 | 241.179 | 0 | 0 | 计价 | 按实计算
XZYD6-3 | 机械 | 乙供 | J10-01-001 | 交流弧焊机 容量 21kVA | 台班 | 0.0276 | 66.997 | 0 | 0 | 计价 | 按实计算
XZYD6-3 | 机械 | 乙供 | J10-01-038 | 逆变直流焊机 电流 400A以内 | 台班 | 0.1744 | 78.16 | 0 | 0 | 计价 | 按实计算
XZYD6-3 | 机械 | 乙供 | J14-01-013 | 双臂电桥(实验室用) | 台班 | 0.552 | 199.154 | 0 | 0 | 计价 | 按实计算
XZYD6-3 | 机械 | 乙供 | J14-05-002 | 继电保护试验装置 | 台班 | 0.552 | 170.968 | 0 | 0 | 计价 | 按实计算
XZYD6-3 | 机械 | 乙供 | J14-08-034 | 多功能交直流钳形测量仪 | 台班 | 0.552 | 221.824 | 0 | 0 | 计价 | 按实计算
XZYD6-3 | 机械 | 乙供 | J14-08-287 | 绝缘电阻测试仪(2500V-10000V、＞2mA) | 台班 | 0.552 | 79.726 | 0 | 0 | 计价 | 按实计算
XZYD6-3 | 机械 | 乙供 | J15-01-081 | 电动扳手(充电式起子机) | 台班 | 0.552 | 90.534 | 0 | 0 | 计价 | 按实计算
XZYD6-4 | 人工 | 乙供 | 9101108 | 安装普通工 | 工日 | 7.0363 | 107 | 0 | 0 | 计价 | 按实计算
XZYD6-4 | 人工 | 乙供 | 9101109 | 安装技术工 | 工日 | 21.859 | 157 | 0 | 0 | 计价 | 按实计算
XZYD6-4 | 材料 | 乙供 | C01020712 | 圆钢 Φ10以下 | kg | 4.224 | 4.979 | 0 | 0 | 计价 | 按实计算
XZYD6-4 | 材料 | 乙供 | C01040101 | 钢丝绳 Φ8以下 | kg | 8.716 | 7.792 | 0 | 0 | 计价 | 按实计算
XZYD6-4 | 材料 | 乙供 | C12010200 | 电焊条 J507 综合 | kg | 0.176 | 6.547 | 0 | 0 | 计价 | 按实计算
XZYD6-4 | 材料 | 乙供 | C13010201 | 镀锌六角螺栓 综合 | kg | 0.405 | 8.8 | 0 | 0 | 计价 | 按实计算
XZYD6-4 | 材料 | 乙供 | C16038103 | 铜接线端子 16mm² | 个 | 2.2 | 3.02 | 0 | 0 | 计价 | 按实计算
XZYD6-4 | 材料 | 乙供 | C16100421 | 绝缘胶带 20mm×20m | 卷 | 0.88 | 2.2 | 0 | 0 | 计价 | 按实计算
XZYD6-4 | 材料 | 乙供 | C16100451 | 绝缘胶带 20mm×40m | 卷 | 0.44 | 4.145 | 0 | 0 | 计价 | 按实计算
XZYD6-4 | 材料 | 乙供 | C16110701 | 钢索用拉紧装置 | 套 | 1.1 | 25.109 | 0 | 0 | 计价 | 按实计算
XZYD6-4 | 材料 | 乙供 | C18030801 | 自粘性橡胶带 25mm×20m | 卷 | 1 | 8.142 | 0 | 0 | 计价 | 按实计算
XZYD6-4 | 材料 | 乙供 | C18050303 | 塑料软管 Φ6 | m | 17.6 | 0.645 | 0 | 0 | 计价 | 按实计算
XZYD6-4 | 材料 | 乙供 | C18060101 | 塑料带 20mm×40m | 卷 | 0.326 | 2.49 | 0 | 0 | 计价 | 按实计算
XZYD6-4 | 材料 | 乙供 | C19020402 | 钙基脂(黄油) | kg | 1.57 | 8.774 | 0 | 0 | 计价 | 按实计算
XZYD6-4 | 材料 | 乙供 | C19020801 | 电力复合脂 | kg | 0.264 | 13.215 | 0 | 0 | 计价 | 按实计算
XZYD6-4 | 材料 | 乙供 | C19031101 | 清洗剂 | kg | 2.16 | 2.811 | 0 | 0 | 计价 | 按实计算
XZYD6-4 | 材料 | 乙供 | C22010101 | 钢管脚手架 包括扣件 | kg | 27 | 5.452 | 0 | 0 | 计价 | 按实计算
XZYD6-4 | 材料 | 乙供 | C22040101 | 砂布 | 张 | 1.76 | 0.907 | 0 | 0 | 计价 | 按实计算
XZYD6-4 | 材料 | 乙供 | C22040403 | 白布带 20mm×20m | 卷 | 0.88 | 6.837 | 0 | 0 | 计价 | 按实计算
XZYD6-4 | 材料 | 乙供 | C99010102 | 其他材料费 | 元 | 6.6029 | 1 | 0 | 0 | 计价 | 按实计算
XZYD6-4 | 机械 | 乙供 | J03-01-033 | 汽车式起重机 起重量 5t | 台班 | 0.0552 | 749.204 | 0 | 0 | 计价 | 按实计算
XZYD6-4 | 机械 | 乙供 | J04-01-002 | 载重汽车 5t | 台班 | 0.0552 | 502.929 | 0 | 0 | 计价 | 按实计算
XZYD6-4 | 机械 | 乙供 | J05-01-010 | 电动单筒慢速卷扬机 50kN | 台班 | 3.1498 | 241.179 | 0 | 0 | 计价 | 按实计算
XZYD6-4 | 机械 | 乙供 | J10-01-001 | 交流弧焊机 容量 21kVA | 台班 | 0.0276 | 66.997 | 0 | 0 | 计价 | 按实计算
XZYD6-4 | 机械 | 乙供 | J10-01-038 | 逆变直流焊机 电流 400A以内 | 台班 | 0.1744 | 78.16 | 0 | 0 | 计价 | 按实计算
XZYD6-4 | 机械 | 乙供 | J14-01-013 | 双臂电桥(实验室用) | 台班 | 0.7728 | 199.154 | 0 | 0 | 计价 | 按实计算
XZYD6-4 | 机械 | 乙供 | J14-05-002 | 继电保护试验装置 | 台班 | 0.552 | 170.968 | 0 | 0 | 计价 | 按实计算
XZYD6-4 | 机械 | 乙供 | J14-08-034 | 多功能交直流钳形测量仪 | 台班 | 0.552 | 221.824 | 0 | 0 | 计价 | 按实计算
XZYD6-4 | 机械 | 乙供 | J14-08-287 | 绝缘电阻测试仪(2500V-10000V、＞2mA) | 台班 | 0.552 | 79.726 | 0 | 0 | 计价 | 按实计算
XZYD6-4 | 机械 | 乙供 | J15-01-081 | 电动扳手(充电式起子机) | 台班 | 0.7728 | 90.534 | 0 | 0 | 计价 | 按实计算
XZYD6-5 | 人工 | 乙供 | 9101108 | 安装普通工 | 工日 | 52.8028 | 107 | 0 | 0 | 计价 | 按实计算
XZYD6-5 | 人工 | 乙供 | 9101109 | 安装技术工 | 工日 | 124.5078 | 157 | 0 | 0 | 计价 | 按实计算
XZYD6-5 | 材料 | 乙供 | C01020000 | 型钢 综合 | kg | 87.52 | 5.094 | 0 | 0 | 计价 | 按实计算
XZYD6-5 | 材料 | 乙供 | C01030204 | 中厚钢板 12~20 | kg | 17 | 5.311 | 0 | 0 | 计价 | 按实计算
XZYD6-5 | 材料 | 乙供 | C12010200 | 电焊条 J507 综合 | kg | 13.964 | 6.547 | 0 | 0 | 计价 | 按实计算
XZYD6-5 | 材料 | 乙供 | C19020402 | 钙基脂(黄油) | kg | 21.23 | 8.774 | 0 | 0 | 计价 | 按实计算
XZYD6-5 | 材料 | 乙供 | C19031101 | 清洗剂 | kg | 25.43 | 2.811 | 0 | 0 | 计价 | 按实计算
XZYD6-5 | 材料 | 乙供 | C19110101 | 氧气 | m³ | 8.81 | 4.71 | 0 | 0 | 计价 | 按实计算
XZYD6-5 | 材料 | 乙供 | C19110201 | 乙炔气 | m³ | 3.086 | 11.501 | 0 | 0 | 计价 | 按实计算
XZYD6-5 | 材料 | 乙供 | C22010101 | 钢管脚手架 包括扣件 | kg | 61.43 | 5.452 | 0 | 0 | 计价 | 按实计算
XZYD6-5 | 材料 | 乙供 | C22010201 | 枕木 160×220×2500 | 根 | 5.33 | 148.455 | 0 | 0 | 计价 | 按实计算
XZYD6-5 | 材料 | 乙供 | C01020216 | 槽钢 16号以下 | kg | 49.28 | 5.196 | 0 | 0 | 计价 | 按实计算
XZYD6-5 | 材料 | 乙供 | C01020302 | 等边角钢 边长50以下 | kg | 4.752 | 5.103 | 0 | 0 | 计价 | 按实计算
XZYD6-5 | 材料 | 乙供 | C13010201 | 镀锌六角螺栓 综合 | kg | 4.631 | 8.8 | 0 | 0 | 计价 | 按实计算
XZYD6-5 | 材料 | 乙供 | C16038102 | 铜接线端子 10mm² | 个 | 60 | 2.072 | 0 | 0 | 计价 | 按实计算
XZYD6-5 | 材料 | 乙供 | C16038103 | 铜接线端子 16mm² | 个 | 11 | 3.02 | 0 | 0 | 计价 | 按实计算
XZYD6-5 | 材料 | 乙供 | C16062213 | 红外线灯泡 220V 1000W | 只 | 0.88 | 13.599 | 0 | 0 | 计价 | 按实计算
XZYD6-5 | 材料 | 乙供 | C16100421 | 绝缘胶带 20mm×20m | 卷 | 0.88 | 2.2 | 0 | 0 | 计价 | 按实计算
XZYD6-5 | 材料 | 乙供 | C16100451 | 绝缘胶带 20mm×40m | 卷 | 7.04 | 4.145 | 0 | 0 | 计价 | 按实计算
XZYD6-5 | 材料 | 乙供 | C18030801 | 自粘性橡胶带 25mm×20m | 卷 | 0.539 | 8.142 | 0 | 0 | 计价 | 按实计算
XZYD6-5 | 材料 | 乙供 | C18060101 | 塑料带 20mm×40m | 卷 | 2.288 | 2.49 | 0 | 0 | 计价 | 按实计算
XZYD6-5 | 材料 | 乙供 | C18070503 | 塑料护口 32 | 个 | 25.52 | 0.093 | 0 | 0 | 计价 | 按实计算
XZYD6-5 | 材料 | 乙供 | C18070505 | 塑料护口 50 | 个 | 7.04 | 0.219 | 0 | 0 | 计价 | 按实计算
XZYD6-5 | 材料 | 乙供 | C19020801 | 电力复合脂 | kg | 2.2 | 13.215 | 0 | 0 | 计价 | 按实计算
XZYD6-5 | 材料 | 乙供 | C20010101 | 防锈漆 | kg | 4.752 | 12.654 | 0 | 0 | 计价 | 按实计算
XZYD6-5 | 材料 | 乙供 | C20030101 | 普通调和漆 | kg | 6.336 | 13.9 | 0 | 0 | 计价 | 按实计算
XZYD6-5 | 材料 | 乙供 | C22030501 | 钢锯条 各种规格 | 根 | 3.52 | 1.596 | 0 | 0 | 计价 | 按实计算
XZYD6-5 | 材料 | 乙供 | C22040101 | 砂布 | 张 | 1.76 | 0.907 | 0 | 0 | 计价 | 按实计算
XZYD6-5 | 材料 | 乙供 | C99010102 | 其他材料费 | 元 | 56.1727 | 1 | 0 | 0 | 计价 | 按实计算
XZYD6-5 | 机械 | 乙供 | J03-01-014 | 履带式起重机 起重量 200t | 台班 | 0.9216 | 6671.341 | 0 | 0 | 计价 | 按实计算
XZYD6-5 | 机械 | 乙供 | J03-01-034 | 汽车式起重机 起重量 8t | 台班 | 1.152 | 842.949 | 0 | 0 | 计价 | 按实计算
XZYD6-5 | 机械 | 乙供 | J04-01-005 | 载重汽车 10t | 台班 | 1.152 | 629.827 | 0 | 0 | 计价 | 按实计算
XZYD6-5 | 机械 | 乙供 | J04-01-044 | 低驾平板车 25t | 台班 | 0.576 | 1883.239 | 0 | 0 | 计价 | 按实计算
XZYD6-5 | 机械 | 乙供 | J10-01-038 | 逆变直流焊机 电流 400A以内 | 台班 | 5.5112 | 78.16 | 0 | 0 | 计价 | 按实计算
XZYD6-5 | 机械 | 乙供 | J10-01-001 | 交流弧焊机 容量 21kVA | 台班 | 0.2972 | 66.997 | 0 | 0 | 计价 | 按实计算
XZYD6-5 | 机械 | 乙供 | J14-01-013 | 双臂电桥(实验室用) | 台班 | 1.2419 | 199.154 | 0 | 0 | 计价 | 按实计算
XZYD6-5 | 机械 | 乙供 | J14-05-002 | 继电保护试验装置 | 台班 | 0.311 | 170.968 | 0 | 0 | 计价 | 按实计算
XZYD6-5 | 机械 | 乙供 | J14-08-034 | 多功能交直流钳形测量仪 | 台班 | 0.311 | 221.824 | 0 | 0 | 计价 | 按实计算
XZYD6-5 | 机械 | 乙供 | J15-01-081 | 电动扳手(充电式起子机) | 台班 | 1.2419 | 90.534 | 0 | 0 | 计价 | 按实计算
XZYD6-6 | 人工 | 乙供 | 9101108 | 安装普通工 | 工日 | 3.9014 | 107 | 0 | 0 | 计价 | 按实计算
XZYD6-6 | 人工 | 乙供 | 9101109 | 安装技术工 | 工日 | 7.463 | 157 | 0 | 0 | 计价 | 按实计算
XZYD6-6 | 材料 | 乙供 | C19020801 | 电力复合脂 | kg | 1.056 | 13.215 | 0 | 0 | 计价 | 按实计算
XZYD6-6 | 材料 | 乙供 | C19031101 | 清洗剂 | kg | 6.6 | 2.811 | 0 | 0 | 计价 | 按实计算
XZYD6-6 | 材料 | 乙供 | C20030101 | 普通调和漆 | kg | 2.64 | 13.9 | 0 | 0 | 计价 | 按实计算
XZYD6-6 | 材料 | 乙供 | C22040101 | 砂布 | 张 | 17.6 | 0.907 | 0 | 0 | 计价 | 按实计算
XZYD6-6 | 材料 | 乙供 | C22040401 | 白布 | m² | 3.52 | 4.681 | 0 | 0 | 计价 | 按实计算
XZYD6-6 | 材料 | 乙供 | C99010102 | 其他材料费 | 元 | 2.0329 | 1 | 0 | 0 | 计价 | 按实计算
XZYD6-7 | 人工 | 乙供 | 9101108 | 安装普通工 | 工日 | 5.8482 | 107 | 0 | 0 | 计价 | 按实计算
XZYD6-7 | 人工 | 乙供 | 9101109 | 安装技术工 | 工日 | 11.1914 | 157 | 0 | 0 | 计价 | 按实计算
XZYD6-7 | 材料 | 乙供 | C19020801 | 电力复合脂 | kg | 1.056 | 13.215 | 0 | 0 | 计价 | 按实计算
XZYD6-7 | 材料 | 乙供 | C19031101 | 清洗剂 | kg | 7.92 | 2.811 | 0 | 0 | 计价 | 按实计算
XZYD6-7 | 材料 | 乙供 | C20030101 | 普通调和漆 | kg | 3.96 | 13.9 | 0 | 0 | 计价 | 按实计算
XZYD6-7 | 材料 | 乙供 | C22040101 | 砂布 | 张 | 26.4 | 0.907 | 0 | 0 | 计价 | 按实计算
XZYD6-7 | 材料 | 乙供 | C22040401 | 白布 | m² | 5.28 | 4.681 | 0 | 0 | 计价 | 按实计算
XZYD6-7 | 材料 | 乙供 | C99010102 | 其他材料费 | 元 | 2.7985 | 1 | 0 | 0 | 计价 | 按实计算
XZYD6-8 | 人工 | 乙供 | 9101108 | 安装普通工 | 工日 | 0.0613 | 107 | 0 | 0 | 计价 | 按实计算
XZYD6-8 | 人工 | 乙供 | 9101109 | 安装技术工 | 工日 | 0.0754 | 157 | 0 | 0 | 计价 | 按实计算
XZYD6-8 | 材料 | 乙供 | C13010600 | 双头螺栓 综合 | kg | 1.169 | 8.185 | 0 | 0 | 计价 | 按实计算
XZYD6-8 | 材料 | 乙供 | C99010102 | 其他材料费 | 元 | 0.1914 | 1 | 0 | 0 | 计价 | 按实计算
XZYD6-9 | 人工 | 乙供 | 9101108 | 安装普通工 | 工日 | 0.0537 | 107 | 0 | 0 | 计价 | 按实计算
XZYD6-9 | 人工 | 乙供 | 9101109 | 安装技术工 | 工日 | 0.0691 | 157 | 0 | 0 | 计价 | 按实计算
XZYD6-9 | 材料 | 乙供 | C12010200 | 电焊条 J507 综合 | kg | 0.187 | 6.547 | 0 | 0 | 计价 | 按实计算
XZYD6-9 | 材料 | 乙供 | C99010102 | 其他材料费 | 元 | 0.0245 | 1 | 0 | 0 | 计价 | 按实计算
XZYD6-9 | 机械 | 乙供 | J10-01-001 | 交流弧焊机 容量 21kVA | 台班 | 0.0299 | 66.997 | 0 | 0 | 计价 | 按实计算
XZYD6-9 | 机械 | 乙供 | J10-01-038 | 逆变直流焊机 电流 400A以内 | 台班 | 0.1093 | 78.16 | 0 | 0 | 计价 | 按实计算
XZYD6-10 | 人工 | 乙供 | 9101108 | 安装普通工 | 工日 | 0.0766 | 107 | 0 | 0 | 计价 | 按实计算
XZYD6-10 | 人工 | 乙供 | 9101109 | 安装技术工 | 工日 | 0.1006 | 157 | 0 | 0 | 计价 | 按实计算
XZYD6-10 | 材料 | 乙供 | C13010600 | 双头螺栓 综合 | kg | 1.169 | 8.185 | 0 | 0 | 计价 | 按实计算
XZYD6-10 | 材料 | 乙供 | C99010102 | 其他材料费 | 元 | 0.1914 | 1 | 0 | 0 | 计价 | 按实计算
XZYD6-11 | 人工 | 乙供 | 9101108 | 安装普通工 | 工日 | 0.0766 | 107 | 0 | 0 | 计价 | 按实计算
XZYD6-11 | 人工 | 乙供 | 9101109 | 安装技术工 | 工日 | 0.0943 | 157 | 0 | 0 | 计价 | 按实计算
XZYD6-11 | 材料 | 乙供 | C12010200 | 电焊条 J507 综合 | kg | 0.267 | 6.547 | 0 | 0 | 计价 | 按实计算
XZYD6-11 | 材料 | 乙供 | C99010102 | 其他材料费 | 元 | 0.035 | 1 | 0 | 0 | 计价 | 按实计算
XZYD6-11 | 机械 | 乙供 | J10-01-001 | 交流弧焊机 容量 21kVA | 台班 | 0.042 | 66.997 | 0 | 0 | 计价 | 按实计算
XZYD6-11 | 机械 | 乙供 | J10-01-038 | 逆变直流焊机 电流 400A以内 | 台班 | 0.1645 | 78.16 | 0 | 0 | 计价 | 按实计算
XZYD6-12 | 人工 | 乙供 | 9101108 | 安装普通工 | 工日 | 0.0537 | 107 | 0 | 0 | 计价 | 按实计算
XZYD6-12 | 人工 | 乙供 | 9101109 | 安装技术工 | 工日 | 0.0691 | 157 | 0 | 0 | 计价 | 按实计算
XZYD6-12 | 材料 | 乙供 | C01030304 | 镀锌钢板 2.5以下 | kg | 0.534 | 6.547 | 0 | 0 | 计价 | 按实计算
XZYD6-12 | 材料 | 乙供 | C12010200 | 电焊条 J507 综合 | kg | 0.107 | 6.547 | 0 | 0 | 计价 | 按实计算
XZYD6-12 | 材料 | 乙供 | C13010201 | 镀锌六角螺栓 综合 | kg | 0.333 | 8.8 | 0 | 0 | 计价 | 按实计算
XZYD6-12 | 材料 | 乙供 | C13020200 | 镀锌半圆头螺栓 综合 | 套 | 8.8 | 0.963 | 0 | 0 | 计价 | 按实计算
XZYD6-12 | 材料 | 乙供 | C99010102 | 其他材料费 | 元 | 0.312 | 1 | 0 | 0 | 计价 | 按实计算
XZYD6-12 | 机械 | 乙供 | J10-01-001 | 交流弧焊机 容量 21kVA | 台班 | 0.0166 | 66.997 | 0 | 0 | 计价 | 按实计算
XZYD6-12 | 机械 | 乙供 | J10-01-038 | 逆变直流焊机 电流 400A以内 | 台班 | 0.1645 | 78.16 | 0 | 0 | 计价 | 按实计算
XZYD7-1 | 人工 | 乙供 | 9101108 | 安装普通工 | 工日 | 1.7304 | 107 | 0 | 0 | 计价 | 按实计算
XZYD7-1 | 人工 | 乙供 | 9101109 | 安装技术工 | 工日 | 0.3281 | 157 | 0 | 0 | 计价 | 按实计算
XZYD7-2 | 人工 | 乙供 | 9101108 | 安装普通工 | 工日 | 4.2333 | 107 | 0 | 0 | 计价 | 按实计算
XZYD7-2 | 人工 | 乙供 | 9101109 | 安装技术工 | 工日 | 0.7996 | 157 | 0 | 0 | 计价 | 按实计算
XZYD7-3 | 人工 | 乙供 | 9101108 | 安装普通工 | 工日 | 5.9636 | 107 | 0 | 0 | 计价 | 按实计算
XZYD7-3 | 人工 | 乙供 | 9101109 | 安装技术工 | 工日 | 1.1277 | 157 | 0 | 0 | 计价 | 按实计算
XZYD7-4 | 人工 | 乙供 | 9101108 | 安装普通工 | 工日 | 0.0321 | 107 | 0 | 0 | 计价 | 按实计算
XZYD7-4 | 人工 | 乙供 | 9101109 | 安装技术工 | 工日 | 0.0547 | 157 | 0 | 0 | 计价 | 按实计算
XZYD7-4 | 材料 | 乙供 | C13011102 | 膨胀螺栓 M8 | 套 | 2 | 0.667 | 0 | 0 | 计价 | 按实计算
XZYD7-4 | 材料 | 乙供 | C22010141 | 木脚手板 50×250×4000 | 块 | 0.011 | 82.72 | 0 | 0 | 计价 | 按实计算
XZYD7-4 | 材料 | 乙供 | C22030501 | 钢锯条 各种规格 | 根 | 0.22 | 1.596 | 0 | 0 | 计价 | 按实计算
XZYD7-4 | 材料 | 乙供 | C99010102 | 其他材料费 | 元 | 0.0519 | 1 | 0 | 0 | 计价 | 按实计算
XZYD7-4 | 机械 | 乙供 | J04-01-002 | 载重汽车 5t | 台班 | 0.0012 | 502.929 | 0 | 0 | 计价 | 按实计算
XZYD7-5 | 人工 | 乙供 | 9101108 | 安装普通工 | 工日 | 0.0483 | 107 | 0 | 0 | 计价 | 按实计算
XZYD7-5 | 人工 | 乙供 | 9101109 | 安装技术工 | 工日 | 0.1024 | 157 | 0 | 0 | 计价 | 按实计算
XZYD7-5 | 材料 | 乙供 | C12010200 | 电焊条 J507 综合 | kg | 0.431 | 6.547 | 0 | 0 | 计价 | 按实计算
XZYD7-5 | 材料 | 乙供 | C14010101 | 镀锌铁丝 综合 | kg | 0.22 | 5.589 | 0 | 0 | 计价 | 按实计算
XZYD7-5 | 材料 | 乙供 | C19031101 | 清洗剂 | kg | 0.011 | 2.811 | 0 | 0 | 计价 | 按实计算
XZYD7-5 | 材料 | 乙供 | C20010101 | 防锈漆 | kg | 0.022 | 12.654 | 0 | 0 | 计价 | 按实计算
XZYD7-5 | 材料 | 乙供 | C20030101 | 普通调和漆 | kg | 0.022 | 13.9 | 0 | 0 | 计价 | 按实计算
XZYD7-5 | 材料 | 乙供 | C22010101 | 钢管脚手架 包括扣件 | kg | 4.125 | 5.452 | 0 | 0 | 计价 | 按实计算
XZYD7-5 | 材料 | 乙供 | C22010141 | 木脚手板 50×250×4000 | 块 | 0.041 | 82.72 | 0 | 0 | 计价 | 按实计算
XZYD7-5 | 材料 | 乙供 | C22030501 | 钢锯条 各种规格 | 根 | 0.22 | 1.596 | 0 | 0 | 计价 | 按实计算
XZYD7-5 | 材料 | 乙供 | C99010102 | 其他材料费 | 元 | 0.618 | 1 | 0 | 0 | 计价 | 按实计算
XZYD7-5 | 机械 | 乙供 | J04-01-002 | 载重汽车 5t | 台班 | 0.0012 | 502.929 | 0 | 0 | 计价 | 按实计算
XZYD7-5 | 机械 | 乙供 | J10-01-001 | 交流弧焊机 容量 21kVA | 台班 | 0.0753 | 66.997 | 0 | 0 | 计价 | 按实计算
XZYD7-6 | 人工 | 乙供 | 9101108 | 安装普通工 | 工日 | 0.0644 | 107 | 0 | 0 | 计价 | 按实计算
XZYD7-6 | 人工 | 乙供 | 9101109 | 安装技术工 | 工日 | 0.1298 | 157 | 0 | 0 | 计价 | 按实计算
XZYD7-6 | 材料 | 乙供 | C12010200 | 电焊条 J507 综合 | kg | 0.431 | 6.547 | 0 | 0 | 计价 | 按实计算
XZYD7-6 | 材料 | 乙供 | C14010101 | 镀锌铁丝 综合 | kg | 0.22 | 5.589 | 0 | 0 | 计价 | 按实计算
XZYD7-6 | 材料 | 乙供 | C19031101 | 清洗剂 | kg | 0.011 | 2.811 | 0 | 0 | 计价 | 按实计算
XZYD7-6 | 材料 | 乙供 | C20010101 | 防锈漆 | kg | 0.022 | 12.654 | 0 | 0 | 计价 | 按实计算
XZYD7-6 | 材料 | 乙供 | C20030101 | 普通调和漆 | kg | 0.022 | 13.9 | 0 | 0 | 计价 | 按实计算
XZYD7-6 | 材料 | 乙供 | C22010101 | 钢管脚手架 包括扣件 | kg | 4.125 | 5.452 | 0 | 0 | 计价 | 按实计算
XZYD7-6 | 材料 | 乙供 | C22010141 | 木脚手板 50×250×4000 | 块 | 0.041 | 82.72 | 0 | 0 | 计价 | 按实计算
XZYD7-6 | 材料 | 乙供 | C22030501 | 钢锯条 各种规格 | 根 | 0.22 | 1.596 | 0 | 0 | 计价 | 按实计算
XZYD7-6 | 材料 | 乙供 | C99010102 | 其他材料费 | 元 | 0.618 | 1 | 0 | 0 | 计价 | 按实计算
XZYD7-6 | 机械 | 乙供 | J04-01-002 | 载重汽车 5t | 台班 | 0.0012 | 502.929 | 0 | 0 | 计价 | 按实计算
XZYD7-6 | 机械 | 乙供 | J10-01-001 | 交流弧焊机 容量 21kVA | 台班 | 0.0753 | 66.997 | 0 | 0 | 计价 | 按实计算
XZYD7-7 | 人工 | 乙供 | 9101108 | 安装普通工 | 工日 | 0.0804 | 107 | 0 | 0 | 计价 | 按实计算
XZYD7-7 | 人工 | 乙供 | 9101109 | 安装技术工 | 工日 | 0.1572 | 157 | 0 | 0 | 计价 | 按实计算
XZYD7-7 | 材料 | 乙供 | C12010200 | 电焊条 J507 综合 | kg | 0.431 | 6.547 | 0 | 0 | 计价 | 按实计算
XZYD7-7 | 材料 | 乙供 | C14010101 | 镀锌铁丝 综合 | kg | 0.22 | 5.589 | 0 | 0 | 计价 | 按实计算
XZYD7-7 | 材料 | 乙供 | C19031101 | 清洗剂 | kg | 0.011 | 2.811 | 0 | 0 | 计价 | 按实计算
XZYD7-7 | 材料 | 乙供 | C20010101 | 防锈漆 | kg | 0.022 | 12.654 | 0 | 0 | 计价 | 按实计算
XZYD7-7 | 材料 | 乙供 | C20030101 | 普通调和漆 | kg | 0.022 | 13.9 | 0 | 0 | 计价 | 按实计算
XZYD7-7 | 材料 | 乙供 | C22010101 | 钢管脚手架 包括扣件 | kg | 4.125 | 5.452 | 0 | 0 | 计价 | 按实计算
XZYD7-7 | 材料 | 乙供 | C22010141 | 木脚手板 50×250×4000 | 块 | 0.041 | 82.72 | 0 | 0 | 计价 | 按实计算
XZYD7-7 | 材料 | 乙供 | C22030501 | 钢锯条 各种规格 | 根 | 0.22 | 1.596 | 0 | 0 | 计价 | 按实计算
XZYD7-7 | 材料 | 乙供 | C99010102 | 其他材料费 | 元 | 0.618 | 1 | 0 | 0 | 计价 | 按实计算
XZYD7-7 | 机械 | 乙供 | J04-01-002 | 载重汽车 5t | 台班 | 0.0012 | 502.929 | 0 | 0 | 计价 | 按实计算
XZYD7-7 | 机械 | 乙供 | J10-01-001 | 交流弧焊机 容量 21kVA | 台班 | 0.0753 | 66.997 | 0 | 0 | 计价 | 按实计算
XZYD7-8 | 人工 | 乙供 | 9101108 | 安装普通工 | 工日 | 7.147 | 107 | 0 | 0 | 计价 | 按实计算
XZYD7-8 | 人工 | 乙供 | 9101109 | 安装技术工 | 工日 | 15.4368 | 157 | 0 | 0 | 计价 | 按实计算
XZYD7-8 | 材料 | 乙供 | C12010200 | 电焊条 J507 综合 | kg | 1.077 | 6.547 | 0 | 0 | 计价 | 按实计算
XZYD7-8 | 材料 | 乙供 | C14010101 | 镀锌铁丝 综合 | kg | 3.135 | 5.589 | 0 | 0 | 计价 | 按实计算
XZYD7-8 | 材料 | 乙供 | C19031101 | 清洗剂 | kg | 1.045 | 2.811 | 0 | 0 | 计价 | 按实计算
XZYD7-8 | 材料 | 乙供 | C20010101 | 防锈漆 | kg | 3.135 | 12.654 | 0 | 0 | 计价 | 按实计算
XZYD7-8 | 材料 | 乙供 | C20030101 | 普通调和漆 | kg | 2.09 | 13.9 | 0 | 0 | 计价 | 按实计算
XZYD7-8 | 材料 | 乙供 | C22010101 | 钢管脚手架 包括扣件 | kg | 75.763 | 5.452 | 0 | 0 | 计价 | 按实计算
XZYD7-8 | 材料 | 乙供 | C22010141 | 木脚手板 50×250×4000 | 块 | 0.758 | 82.72 | 0 | 0 | 计价 | 按实计算
XZYD7-8 | 材料 | 乙供 | C22030501 | 钢锯条 各种规格 | 根 | 5.225 | 1.596 | 0 | 0 | 计价 | 按实计算
XZYD7-8 | 材料 | 乙供 | C99010102 | 其他材料费 | 元 | 11.6066 | 1 | 0 | 0 | 计价 | 按实计算
XZYD7-8 | 机械 | 乙供 | J04-01-002 | 载重汽车 5t | 台班 | 0.4251 | 502.929 | 0 | 0 | 计价 | 按实计算
XZYD7-8 | 机械 | 乙供 | J10-01-001 | 交流弧焊机 容量 21kVA | 台班 | 0.187 | 66.997 | 0 | 0 | 计价 | 按实计算
XZYD7-9 | 人工 | 乙供 | 9101108 | 安装普通工 | 工日 | 0.2814 | 107 | 0 | 0 | 计价 | 按实计算
XZYD7-9 | 人工 | 乙供 | 9101109 | 安装技术工 | 工日 | 0.1947 | 157 | 0 | 0 | 计价 | 按实计算
XZYD7-9 | 材料 | 乙供 | C12010200 | 电焊条 J507 综合 | kg | 0.6465 | 6.547 | 0 | 0 | 计价 | 按实计算
XZYD7-9 | 材料 | 乙供 | C14010101 | 镀锌铁丝 综合 | kg | 0.22 | 5.589 | 0 | 0 | 计价 | 按实计算
XZYD7-9 | 材料 | 乙供 | C19031101 | 清洗剂 | kg | 0.011 | 2.811 | 0 | 0 | 计价 | 按实计算
XZYD7-9 | 材料 | 乙供 | C20010101 | 防锈漆 | kg | 0.022 | 12.654 | 0 | 0 | 计价 | 按实计算
XZYD7-9 | 材料 | 乙供 | C20030101 | 普通调和漆 | kg | 0.022 | 13.9 | 0 | 0 | 计价 | 按实计算
XZYD7-9 | 材料 | 乙供 | C22010101 | 钢管脚手架 包括扣件 | kg | 7.1875 | 5.452 | 0 | 0 | 计价 | 按实计算
XZYD7-9 | 材料 | 乙供 | C22010141 | 木脚手板 50×250×4000 | 块 | 0.0615 | 82.72 | 0 | 0 | 计价 | 按实计算
XZYD7-9 | 材料 | 乙供 | C22030501 | 钢锯条 各种规格 | 根 | 0.22 | 1.596 | 0 | 0 | 计价 | 按实计算
XZYD7-9 | 材料 | 乙供 | C99010102 | 其他材料费 | 元 | 1.014 | 1 | 0 | 0 | 计价 | 按实计算
XZYD7-9 | 机械 | 乙供 | J04-01-002 | 载重汽车 5t | 台班 | 0.0016 | 502.929 | 0 | 0 | 计价 | 按实计算
XZYD7-9 | 机械 | 乙供 | J10-01-001 | 交流弧焊机 容量 21kVA | 台班 | 0.1027 | 66.997 | 0 | 0 | 计价 | 按实计算
XZYD7-10 | 人工 | 乙供 | 9101108 | 安装普通工 | 工日 | 0.3056 | 107 | 0 | 0 | 计价 | 按实计算
XZYD7-10 | 人工 | 乙供 | 9101109 | 安装技术工 | 工日 | 0.2359 | 157 | 0 | 0 | 计价 | 按实计算
XZYD7-10 | 材料 | 乙供 | C12010200 | 电焊条 J507 综合 | kg | 0.6465 | 6.547 | 0 | 0 | 计价 | 按实计算
XZYD7-10 | 材料 | 乙供 | C14010101 | 镀锌铁丝 综合 | kg | 0.22 | 5.589 | 0 | 0 | 计价 | 按实计算
XZYD7-10 | 材料 | 乙供 | C19031101 | 清洗剂 | kg | 0.011 | 2.811 | 0 | 0 | 计价 | 按实计算
XZYD7-10 | 材料 | 乙供 | C20010101 | 防锈漆 | kg | 0.022 | 12.654 | 0 | 0 | 计价 | 按实计算
XZYD7-10 | 材料 | 乙供 | C20030101 | 普通调和漆 | kg | 0.022 | 13.9 | 0 | 0 | 计价 | 按实计算
XZYD7-10 | 材料 | 乙供 | C22010101 | 钢管脚手架 包括扣件 | kg | 7.1875 | 5.452 | 0 | 0 | 计价 | 按实计算
XZYD7-10 | 材料 | 乙供 | C22010141 | 木脚手板 50×250×4000 | 块 | 0.0615 | 82.72 | 0 | 0 | 计价 | 按实计算
XZYD7-10 | 材料 | 乙供 | C22030501 | 钢锯条 各种规格 | 根 | 0.22 | 1.596 | 0 | 0 | 计价 | 按实计算
XZYD7-10 | 材料 | 乙供 | C99010102 | 其他材料费 | 元 | 1.014 | 1 | 0 | 0 | 计价 | 按实计算
XZYD7-10 | 机械 | 乙供 | J04-01-002 | 载重汽车 5t | 台班 | 0.0016 | 502.929 | 0 | 0 | 计价 | 按实计算
XZYD7-10 | 机械 | 乙供 | J10-01-001 | 交流弧焊机 容量 21kVA | 台班 | 0.1027 | 66.997 | 0 | 0 | 计价 | 按实计算
XZYD7-11 | 人工 | 乙供 | 9101108 | 安装普通工 | 工日 | 0.3297 | 107 | 0 | 0 | 计价 | 按实计算
XZYD7-11 | 人工 | 乙供 | 9101109 | 安装技术工 | 工日 | 0.283 | 157 | 0 | 0 | 计价 | 按实计算
XZYD7-11 | 材料 | 乙供 | C12010200 | 电焊条 J507 综合 | kg | 0.7758 | 6.547 | 0 | 0 | 计价 | 按实计算
XZYD7-11 | 材料 | 乙供 | C14010101 | 镀锌铁丝 综合 | kg | 0.396 | 5.589 | 0 | 0 | 计价 | 按实计算
XZYD7-11 | 材料 | 乙供 | C19031101 | 清洗剂 | kg | 0.011 | 2.811 | 0 | 0 | 计价 | 按实计算
XZYD7-11 | 材料 | 乙供 | C20010101 | 防锈漆 | kg | 0.022 | 12.654 | 0 | 0 | 计价 | 按实计算
XZYD7-11 | 材料 | 乙供 | C20030101 | 普通调和漆 | kg | 0.022 | 13.9 | 0 | 0 | 计价 | 按实计算
XZYD7-11 | 材料 | 乙供 | C22010101 | 钢管脚手架 包括扣件 | kg | 8.425 | 5.452 | 0 | 0 | 计价 | 按实计算
XZYD7-11 | 材料 | 乙供 | C22010141 | 木脚手板 50×250×4000 | 块 | 0.0738 | 82.72 | 0 | 0 | 计价 | 按实计算
XZYD7-11 | 材料 | 乙供 | C22030501 | 钢锯条 各种规格 | 根 | 0.22 | 1.596 | 0 | 0 | 计价 | 按实计算
XZYD7-11 | 材料 | 乙供 | C99010102 | 其他材料费 | 元 | 1.2059 | 1 | 0 | 0 | 计价 | 按实计算
XZYD7-11 | 机械 | 乙供 | J04-01-002 | 载重汽车 5t | 台班 | 0.002 | 502.929 | 0 | 0 | 计价 | 按实计算
XZYD7-11 | 机械 | 乙供 | J10-01-001 | 交流弧焊机 容量 21kVA | 台班 | 0.1232 | 66.997 | 0 | 0 | 计价 | 按实计算
XZYD7-12 | 人工 | 乙供 | 9101108 | 安装普通工 | 工日 | 8.4219 | 107 | 0 | 0 | 计价 | 按实计算
XZYD7-12 | 人工 | 乙供 | 9101109 | 安装技术工 | 工日 | 4.5451 | 157 | 0 | 0 | 计价 | 按实计算
XZYD7-12 | 材料 | 乙供 | C13010201 | 镀锌六角螺栓 综合 | kg | 16.009 | 8.8 | 0 | 0 | 计价 | 按实计算
XZYD7-12 | 材料 | 乙供 | C16050501 | 金属软管卡子 20以下 | 个 | 104.5 | 0.375 | 0 | 0 | 计价 | 按实计算
XZYD7-12 | 材料 | 乙供 | C99010102 | 其他材料费 | 元 | 3.6013 | 1 | 0 | 0 | 计价 | 按实计算
XZYD7-13 | 人工 | 乙供 | 9101108 | 安装普通工 | 工日 | 13.6563 | 107 | 0 | 0 | 计价 | 按实计算
XZYD7-13 | 人工 | 乙供 | 9101109 | 安装技术工 | 工日 | 7.3679 | 157 | 0 | 0 | 计价 | 按实计算
XZYD7-13 | 材料 | 乙供 | C13010201 | 镀锌六角螺栓 综合 | kg | 16.009 | 8.8 | 0 | 0 | 计价 | 按实计算
XZYD7-13 | 材料 | 乙供 | C16050501 | 金属软管卡子 20以下 | 个 | 104.5 | 0.375 | 0 | 0 | 计价 | 按实计算
XZYD7-13 | 材料 | 乙供 | C99010102 | 其他材料费 | 元 | 3.6013 | 1 | 0 | 0 | 计价 | 按实计算
XZYD7-14 | 人工 | 乙供 | 9101108 | 安装普通工 | 工日 | 25.57 | 107 | 0 | 0 | 计价 | 按实计算
XZYD7-14 | 人工 | 乙供 | 9101109 | 安装技术工 | 工日 | 13.8031 | 157 | 0 | 0 | 计价 | 按实计算
XZYD7-14 | 材料 | 乙供 | C13010201 | 镀锌六角螺栓 综合 | kg | 16.009 | 8.8 | 0 | 0 | 计价 | 按实计算
XZYD7-14 | 材料 | 乙供 | C16050501 | 金属软管卡子 20以下 | 个 | 104.5 | 0.375 | 0 | 0 | 计价 | 按实计算
XZYD7-14 | 材料 | 乙供 | C99010102 | 其他材料费 | 元 | 3.6013 | 1 | 0 | 0 | 计价 | 按实计算
XZYD7-15 | 人工 | 乙供 | 9101108 | 安装普通工 | 工日 | 1.6181 | 107 | 0 | 0 | 计价 | 按实计算
XZYD7-15 | 人工 | 乙供 | 9101109 | 安装技术工 | 工日 | 1.3099 | 157 | 0 | 0 | 计价 | 按实计算
XZYD7-15 | 材料 | 乙供 | C01020521 | 镀锌扁钢 综合 | kg | 8.25 | 6.314 | 0 | 0 | 计价 | 按实计算
XZYD7-15 | 材料 | 乙供 | C06090104 | 钢管卡子 DN32 | 个 | 55 | 1.051 | 0 | 0 | 计价 | 按实计算
XZYD7-15 | 材料 | 乙供 | C12010200 | 电焊条 J507 综合 | kg | 8 | 6.547 | 0 | 0 | 计价 | 按实计算
XZYD7-15 | 材料 | 乙供 | C13011102 | 膨胀螺栓 M8 | 套 | 39.6 | 0.667 | 0 | 0 | 计价 | 按实计算
XZYD7-15 | 材料 | 乙供 | C14010101 | 镀锌铁丝 综合 | kg | 11 | 5.589 | 0 | 0 | 计价 | 按实计算
XZYD7-15 | 材料 | 乙供 | C18070503 | 塑料护口 32 | 个 | 16.5 | 0.093 | 0 | 0 | 计价 | 按实计算
XZYD7-15 | 材料 | 乙供 | C19031101 | 清洗剂 | kg | 1.1 | 2.811 | 0 | 0 | 计价 | 按实计算
XZYD7-15 | 材料 | 乙供 | C20010101 | 防锈漆 | kg | 3.52 | 12.654 | 0 | 0 | 计价 | 按实计算
XZYD7-15 | 材料 | 乙供 | C20030101 | 普通调和漆 | kg | 4.693 | 13.9 | 0 | 0 | 计价 | 按实计算
XZYD7-15 | 材料 | 乙供 | C20070101 | 沥青清漆 | kg | 6.6 | 8.279 | 0 | 0 | 计价 | 按实计算
XZYD7-15 | 材料 | 乙供 | C22030501 | 钢锯条 各种规格 | 根 | 2.2 | 1.596 | 0 | 0 | 计价 | 按实计算
XZYD7-15 | 材料 | 乙供 | C22030901 | 砂轮切割片 Φ400 | 片 | 1.1 | 9.855 | 0 | 0 | 计价 | 按实计算
XZYD7-15 | 材料 | 乙供 | C99010102 | 其他材料费 | 元 | 8.6712 | 1 | 0 | 0 | 计价 | 按实计算
XZYD7-15 | 机械 | 乙供 | J04-01-004 | 载重汽车 8t | 台班 | 0.061 | 575.792 | 0 | 0 | 计价 | 按实计算
XZYD7-15 | 机械 | 乙供 | J08-01-074 | 弯管机 WC27~108 | 台班 | 1.2144 | 80.594 | 0 | 0 | 计价 | 按实计算
XZYD7-15 | 机械 | 乙供 | J08-01-098 | 管子切断套丝机 管径 Φ159 | 台班 | 0.6072 | 23.452 | 0 | 0 | 计价 | 按实计算
XZYD7-15 | 机械 | 乙供 | J10-01-001 | 交流弧焊机 容量 21kVA | 台班 | 1.2788 | 66.997 | 0 | 0 | 计价 | 按实计算
XZYD7-15 | 机械 | 乙供 | J15-01-010 | 砂轮切割机 直径 Φ400 | 台班 | 0.253 | 57.77 | 0 | 0 | 计价 | 按实计算
XZYD7-16 | 人工 | 乙供 | 9101108 | 安装普通工 | 工日 | 3.6488 | 107 | 0 | 0 | 计价 | 按实计算
XZYD7-16 | 人工 | 乙供 | 9101109 | 安装技术工 | 工日 | 2.9537 | 157 | 0 | 0 | 计价 | 按实计算
XZYD7-16 | 材料 | 乙供 | C01020521 | 镀锌扁钢 综合 | kg | 8.25 | 6.314 | 0 | 0 | 计价 | 按实计算
XZYD7-16 | 材料 | 乙供 | C06090109 | 钢管卡子 DN100 | 个 | 55 | 1.977 | 0 | 0 | 计价 | 按实计算
XZYD7-16 | 材料 | 乙供 | C12010200 | 电焊条 J507 综合 | kg | 10.339 | 6.547 | 0 | 0 | 计价 | 按实计算
XZYD7-16 | 材料 | 乙供 | C13011102 | 膨胀螺栓 M8 | 套 | 39.6 | 0.667 | 0 | 0 | 计价 | 按实计算
XZYD7-16 | 材料 | 乙供 | C14010101 | 镀锌铁丝 综合 | kg | 11 | 5.589 | 0 | 0 | 计价 | 按实计算
XZYD7-16 | 材料 | 乙供 | C18070508 | 塑料护口 100 | 个 | 16.5 | 0.966 | 0 | 0 | 计价 | 按实计算
XZYD7-16 | 材料 | 乙供 | C19031101 | 清洗剂 | kg | 2.2 | 2.811 | 0 | 0 | 计价 | 按实计算
XZYD7-16 | 材料 | 乙供 | C20010101 | 防锈漆 | kg | 7.7 | 12.654 | 0 | 0 | 计价 | 按实计算
XZYD7-16 | 材料 | 乙供 | C20030101 | 普通调和漆 | kg | 10.266 | 13.9 | 0 | 0 | 计价 | 按实计算
XZYD7-16 | 材料 | 乙供 | C20070101 | 沥青清漆 | kg | 11 | 8.279 | 0 | 0 | 计价 | 按实计算
XZYD7-16 | 材料 | 乙供 | C22030501 | 钢锯条 各种规格 | 根 | 5.5 | 1.596 | 0 | 0 | 计价 | 按实计算
XZYD7-16 | 材料 | 乙供 | C22030901 | 砂轮切割片 Φ400 | 片 | 2.2 | 9.855 | 0 | 0 | 计价 | 按实计算
XZYD7-16 | 材料 | 乙供 | C99010102 | 其他材料费 | 元 | 14.0038 | 1 | 0 | 0 | 计价 | 按实计算
XZYD7-16 | 机械 | 乙供 | J04-01-004 | 载重汽车 8t | 台班 | 0.061 | 575.792 | 0 | 0 | 计价 | 按实计算
XZYD7-16 | 机械 | 乙供 | J08-01-098 | 管子切断套丝机 管径 Φ159 | 台班 | 1.9435 | 23.452 | 0 | 0 | 计价 | 按实计算
XZYD7-16 | 机械 | 乙供 | J10-01-001 | 交流弧焊机 容量 21kVA | 台班 | 1.6997 | 66.997 | 0 | 0 | 计价 | 按实计算
XZYD7-16 | 机械 | 乙供 | J15-01-010 | 砂轮切割机 直径 Φ400 | 台班 | 0.506 | 57.77 | 0 | 0 | 计价 | 按实计算
XZYD7-17 | 人工 | 乙供 | 9101108 | 安装普通工 | 工日 | 7.6776 | 107 | 0 | 0 | 计价 | 按实计算
XZYD7-17 | 人工 | 乙供 | 9101109 | 安装技术工 | 工日 | 6.2153 | 157 | 0 | 0 | 计价 | 按实计算
XZYD7-17 | 材料 | 乙供 | C01020521 | 镀锌扁钢 综合 | kg | 8.25 | 6.314 | 0 | 0 | 计价 | 按实计算
XZYD7-17 | 材料 | 乙供 | C06090111 | 钢管卡子 DN150 | 个 | 55 | 2.457 | 0 | 0 | 计价 | 按实计算
XZYD7-17 | 材料 | 乙供 | C12010200 | 电焊条 J507 综合 | kg | 14.769 | 6.547 | 0 | 0 | 计价 | 按实计算
XZYD7-17 | 材料 | 乙供 | C13011102 | 膨胀螺栓 M8 | 套 | 39.6 | 0.667 | 0 | 0 | 计价 | 按实计算
XZYD7-17 | 材料 | 乙供 | C14010101 | 镀锌铁丝 综合 | kg | 11 | 5.589 | 0 | 0 | 计价 | 按实计算
XZYD7-17 | 材料 | 乙供 | C18070510 | 塑料护口 150 | 个 | 16.5 | 1.665 | 0 | 0 | 计价 | 按实计算
XZYD7-17 | 材料 | 乙供 | C19031101 | 清洗剂 | kg | 6.6 | 2.811 | 0 | 0 | 计价 | 按实计算
XZYD7-17 | 材料 | 乙供 | C20010101 | 防锈漆 | kg | 16.5 | 12.654 | 0 | 0 | 计价 | 按实计算
XZYD7-17 | 材料 | 乙供 | C20030101 | 普通调和漆 | kg | 22 | 13.9 | 0 | 0 | 计价 | 按实计算
XZYD7-17 | 材料 | 乙供 | C20070101 | 沥青清漆 | kg | 17.6 | 8.279 | 0 | 0 | 计价 | 按实计算
XZYD7-17 | 材料 | 乙供 | C22030501 | 钢锯条 各种规格 | 根 | 5.5 | 1.596 | 0 | 0 | 计价 | 按实计算
XZYD7-17 | 材料 | 乙供 | C22030901 | 砂轮切割片 Φ400 | 片 | 2.75 | 9.855 | 0 | 0 | 计价 | 按实计算
XZYD7-17 | 材料 | 乙供 | C99010102 | 其他材料费 | 元 | 22.2803 | 1 | 0 | 0 | 计价 | 按实计算
XZYD7-17 | 机械 | 乙供 | J04-01-004 | 载重汽车 8t | 台班 | 0.1219 | 575.792 | 0 | 0 | 计价 | 按实计算
XZYD7-17 | 机械 | 乙供 | J08-01-098 | 管子切断套丝机 管径 Φ159 | 台班 | 4.8576 | 23.452 | 0 | 0 | 计价 | 按实计算
XZYD7-17 | 机械 | 乙供 | J10-01-001 | 交流弧焊机 容量 21kVA | 台班 | 2.4288 | 66.997 | 0 | 0 | 计价 | 按实计算
XZYD7-17 | 机械 | 乙供 | J15-01-010 | 砂轮切割机 直径 Φ400 | 台班 | 0.6325 | 57.77 | 0 | 0 | 计价 | 按实计算
XZYD7-18 | 人工 | 乙供 | 9101108 | 安装普通工 | 工日 | 3.5112 | 107 | 0 | 0 | 计价 | 按实计算
XZYD7-18 | 人工 | 乙供 | 9101109 | 安装技术工 | 工日 | 0.7074 | 157 | 0 | 0 | 计价 | 按实计算
XZYD7-18 | 材料 | 乙供 | C06090302 | 塑料管卡子 DN32 | 个 | 145.2 | 0.835 | 0 | 0 | 计价 | 按实计算
XZYD7-18 | 材料 | 乙供 | C13011102 | 膨胀螺栓 M8 | 套 | 290.4 | 0.667 | 0 | 0 | 计价 | 按实计算
XZYD7-18 | 材料 | 乙供 | C14010101 | 镀锌铁丝 综合 | kg | 0.55 | 5.589 | 0 | 0 | 计价 | 按实计算
XZYD7-18 | 材料 | 乙供 | C19090101 | 粘结剂 通用 | kg | 1.1 | 11.424 | 0 | 0 | 计价 | 按实计算
XZYD7-18 | 材料 | 乙供 | C19110301 | 石油液化气 | m³ | 0.44 | 3.807 | 0 | 0 | 计价 | 按实计算
XZYD7-18 | 材料 | 乙供 | C22030501 | 钢锯条 各种规格 | 根 | 2.2 | 1.596 | 0 | 0 | 计价 | 按实计算
XZYD7-18 | 材料 | 乙供 | C99010102 | 其他材料费 | 元 | 6.7153 | 1 | 0 | 0 | 计价 | 按实计算
XZYD7-18 | 机械 | 乙供 | J04-01-004 | 载重汽车 8t | 台班 | 0.1265 | 575.792 | 0 | 0 | 计价 | 按实计算
XZYD7-19 | 人工 | 乙供 | 9101108 | 安装普通工 | 工日 | 5.4609 | 107 | 0 | 0 | 计价 | 按实计算
XZYD7-19 | 人工 | 乙供 | 9101109 | 安装技术工 | 工日 | 1.1069 | 157 | 0 | 0 | 计价 | 按实计算
XZYD7-19 | 材料 | 乙供 | C06090306 | 塑料管卡子 DN100 | 个 | 145.2 | 1.719 | 0 | 0 | 计价 | 按实计算
XZYD7-19 | 材料 | 乙供 | C13011102 | 膨胀螺栓 M8 | 套 | 290.4 | 0.667 | 0 | 0 | 计价 | 按实计算
XZYD7-19 | 材料 | 乙供 | C14010101 | 镀锌铁丝 综合 | kg | 0.55 | 5.589 | 0 | 0 | 计价 | 按实计算
XZYD7-19 | 材料 | 乙供 | C19090101 | 粘结剂 通用 | kg | 1.76 | 11.424 | 0 | 0 | 计价 | 按实计算
XZYD7-19 | 材料 | 乙供 | C19110301 | 石油液化气 | m³ | 1.1 | 3.807 | 0 | 0 | 计价 | 按实计算
XZYD7-19 | 材料 | 乙供 | C22030501 | 钢锯条 各种规格 | 根 | 4.4 | 1.596 | 0 | 0 | 计价 | 按实计算
XZYD7-19 | 材料 | 乙供 | C99010102 | 其他材料费 | 元 | 9.5537 | 1 | 0 | 0 | 计价 | 按实计算
XZYD7-19 | 机械 | 乙供 | J04-01-004 | 载重汽车 8t | 台班 | 0.161 | 575.792 | 0 | 0 | 计价 | 按实计算
XZYD7-20 | 人工 | 乙供 | 9101108 | 安装普通工 | 工日 | 9.8539 | 107 | 0 | 0 | 计价 | 按实计算
XZYD7-20 | 人工 | 乙供 | 9101109 | 安装技术工 | 工日 | 1.9976 | 157 | 0 | 0 | 计价 | 按实计算
XZYD7-20 | 材料 | 乙供 | C06090306 | 塑料管卡子 DN100 | 个 | 145.2 | 1.719 | 0 | 0 | 计价 | 按实计算
XZYD7-20 | 材料 | 乙供 | C13011102 | 膨胀螺栓 M8 | 套 | 290.4 | 0.667 | 0 | 0 | 计价 | 按实计算
XZYD7-20 | 材料 | 乙供 | C14010101 | 镀锌铁丝 综合 | kg | 0.55 | 5.589 | 0 | 0 | 计价 | 按实计算
XZYD7-20 | 材料 | 乙供 | C19090101 | 粘结剂 通用 | kg | 3.3 | 11.424 | 0 | 0 | 计价 | 按实计算
XZYD7-20 | 材料 | 乙供 | C19110301 | 石油液化气 | m³ | 2.2 | 3.807 | 0 | 0 | 计价 | 按实计算
XZYD7-20 | 材料 | 乙供 | C22030501 | 钢锯条 各种规格 | 根 | 6.6 | 1.596 | 0 | 0 | 计价 | 按实计算
XZYD7-20 | 材料 | 乙供 | C99010102 | 其他材料费 | 元 | 10.0596 | 1 | 0 | 0 | 计价 | 按实计算
XZYD7-20 | 机械 | 乙供 | J04-01-004 | 载重汽车 8t | 台班 | 0.2151 | 575.792 | 0 | 0 | 计价 | 按实计算
XZYD7-21 | 人工 | 乙供 | 9101108 | 安装普通工 | 工日 | 2.189 | 107 | 0 | 0 | 计价 | 按实计算
XZYD7-21 | 人工 | 乙供 | 9101109 | 安装技术工 | 工日 | 0.6355 | 157 | 0 | 0 | 计价 | 按实计算
XZYD7-21 | 材料 | 乙供 | C14010101 | 镀锌铁丝 综合 | kg | 0.323 | 5.589 | 0 | 0 | 计价 | 按实计算
XZYD7-21 | 材料 | 乙供 | C16050103 | 电缆卡子 40mm | 个 | 26.95 | 0.839 | 0 | 0 | 计价 | 按实计算
XZYD7-21 | 材料 | 乙供 | C16050611 | 热收缩封头 1~4号 | 只 | 5.39 | 5.348 | 0 | 0 | 计价 | 按实计算
XZYD7-21 | 材料 | 乙供 | C16050641 | 封铅 | kg | 0.862 | 8.859 | 0 | 0 | 计价 | 按实计算
XZYD7-21 | 材料 | 乙供 | C16100362 | 尼龙扎带 L=200mm | 根 | 16.17 | 0.11 | 0 | 0 | 计价 | 按实计算
XZYD7-21 | 材料 | 乙供 | C18030801 | 自粘性橡胶带 25mm×20m | 卷 | 0.216 | 8.142 | 0 | 0 | 计价 | 按实计算
XZYD7-21 | 材料 | 乙供 | C22040603 | 尼龙绳 Φ25 | kg | 0.164 | 15.86 | 0 | 0 | 计价 | 按实计算
XZYD7-21 | 材料 | 乙供 | C99010102 | 其他材料费 | 元 | 1.3403 | 1 | 0 | 0 | 计价 | 按实计算
XZYD7-21 | 机械 | 乙供 | J03-01-036 | 汽车式起重机 起重量 16t | 台班 | 0.0088 | 1080.444 | 0 | 0 | 计价 | 按实计算
XZYD7-21 | 机械 | 乙供 | J04-01-002 | 载重汽车 5t | 台班 | 0.0088 | 502.929 | 0 | 0 | 计价 | 按实计算
XZYD7-22 | 人工 | 乙供 | 9101108 | 安装普通工 | 工日 | 2.4305 | 107 | 0 | 0 | 计价 | 按实计算
XZYD7-22 | 人工 | 乙供 | 9101109 | 安装技术工 | 工日 | 0.7108 | 157 | 0 | 0 | 计价 | 按实计算
XZYD7-22 | 材料 | 乙供 | C14010101 | 镀锌铁丝 综合 | kg | 0.431 | 5.589 | 0 | 0 | 计价 | 按实计算
XZYD7-22 | 材料 | 乙供 | C16050103 | 电缆卡子 40mm | 个 | 26.95 | 0.839 | 0 | 0 | 计价 | 按实计算
XZYD7-22 | 材料 | 乙供 | C16050611 | 热收缩封头 1~4号 | 只 | 5.39 | 5.348 | 0 | 0 | 计价 | 按实计算
XZYD7-22 | 材料 | 乙供 | C16050641 | 封铅 | kg | 1.1 | 8.859 | 0 | 0 | 计价 | 按实计算
XZYD7-22 | 材料 | 乙供 | C16100362 | 尼龙扎带 L=200mm | 根 | 16.17 | 0.11 | 0 | 0 | 计价 | 按实计算
XZYD7-22 | 材料 | 乙供 | C18030801 | 自粘性橡胶带 25mm×20m | 卷 | 0.323 | 8.142 | 0 | 0 | 计价 | 按实计算
XZYD7-22 | 材料 | 乙供 | C22040603 | 尼龙绳 Φ25 | kg | 0.164 | 15.86 | 0 | 0 | 计价 | 按实计算
XZYD7-22 | 材料 | 乙供 | C99010102 | 其他材料费 | 元 | 1.412 | 1 | 0 | 0 | 计价 | 按实计算
XZYD7-22 | 机械 | 乙供 | J03-01-036 | 汽车式起重机 起重量 16t | 台班 | 0.0088 | 1080.444 | 0 | 0 | 计价 | 按实计算
XZYD7-22 | 机械 | 乙供 | J04-01-002 | 载重汽车 5t | 台班 | 0.0188 | 502.929 | 0 | 0 | 计价 | 按实计算
XZYD7-23 | 人工 | 乙供 | 9101108 | 安装普通工 | 工日 | 3.9919 | 107 | 0 | 0 | 计价 | 按实计算
XZYD7-23 | 人工 | 乙供 | 9101109 | 安装技术工 | 工日 | 1.1619 | 157 | 0 | 0 | 计价 | 按实计算
XZYD7-23 | 材料 | 乙供 | C14010101 | 镀锌铁丝 综合 | kg | 0.647 | 5.589 | 0 | 0 | 计价 | 按实计算
XZYD7-23 | 材料 | 乙供 | C16050105 | 电缆卡子 60mm | 个 | 26.95 | 1.269 | 0 | 0 | 计价 | 按实计算
XZYD7-23 | 材料 | 乙供 | C16050611 | 热收缩封头 1~4号 | 只 | 5.39 | 5.348 | 0 | 0 | 计价 | 按实计算
XZYD7-23 | 材料 | 乙供 | C16050641 | 封铅 | kg | 1.671 | 8.859 | 0 | 0 | 计价 | 按实计算
XZYD7-23 | 材料 | 乙供 | C16100363 | 尼龙扎带 L=300mm | 根 | 16.17 | 0.153 | 0 | 0 | 计价 | 按实计算
XZYD7-23 | 材料 | 乙供 | C18030801 | 自粘性橡胶带 25mm×20m | 卷 | 0.431 | 8.142 | 0 | 0 | 计价 | 按实计算
XZYD7-23 | 材料 | 乙供 | C22040603 | 尼龙绳 Φ25 | kg | 0.164 | 15.86 | 0 | 0 | 计价 | 按实计算
XZYD7-23 | 材料 | 乙供 | C99010102 | 其他材料费 | 元 | 1.8006 | 1 | 0 | 0 | 计价 | 按实计算
XZYD7-23 | 机械 | 乙供 | J03-01-036 | 汽车式起重机 起重量 16t | 台班 | 0.0088 | 1080.444 | 0 | 0 | 计价 | 按实计算
XZYD7-23 | 机械 | 乙供 | J04-01-002 | 载重汽车 5t | 台班 | 0.0188 | 502.929 | 0 | 0 | 计价 | 按实计算
XZYD7-24 | 人工 | 乙供 | 9101108 | 安装普通工 | 工日 | 5.5531 | 107 | 0 | 0 | 计价 | 按实计算
XZYD7-24 | 人工 | 乙供 | 9101109 | 安装技术工 | 工日 | 1.6197 | 157 | 0 | 0 | 计价 | 按实计算
XZYD7-24 | 材料 | 乙供 | C14010101 | 镀锌铁丝 综合 | kg | 0.72 | 5.589 | 0 | 0 | 计价 | 按实计算
XZYD7-24 | 材料 | 乙供 | C16050106 | 电缆卡子 80mm | 个 | 26.95 | 3.135 | 0 | 0 | 计价 | 按实计算
XZYD7-24 | 材料 | 乙供 | C16050611 | 热收缩封头 1~4号 | 只 | 5.39 | 5.348 | 0 | 0 | 计价 | 按实计算
XZYD7-24 | 材料 | 乙供 | C16050641 | 封铅 | kg | 2.178 | 8.859 | 0 | 0 | 计价 | 按实计算
XZYD7-24 | 材料 | 乙供 | C16100364 | 尼龙扎带 L=400mm | 根 | 16.17 | 0.201 | 0 | 0 | 计价 | 按实计算
XZYD7-24 | 材料 | 乙供 | C18030801 | 自粘性橡胶带 25mm×20m | 卷 | 0.539 | 8.142 | 0 | 0 | 计价 | 按实计算
XZYD7-24 | 材料 | 乙供 | C22040603 | 尼龙绳 Φ25 | kg | 0.164 | 15.86 | 0 | 0 | 计价 | 按实计算
XZYD7-24 | 材料 | 乙供 | C99010102 | 其他材料费 | 元 | 2.9375 | 1 | 0 | 0 | 计价 | 按实计算
XZYD7-24 | 机械 | 乙供 | J03-01-036 | 汽车式起重机 起重量 16t | 台班 | 0.0574 | 1080.444 | 0 | 0 | 计价 | 按实计算
XZYD7-24 | 机械 | 乙供 | J04-01-002 | 载重汽车 5t | 台班 | 0.0574 | 502.929 | 0 | 0 | 计价 | 按实计算
XZYD7-25 | 人工 | 乙供 | 9101108 | 安装普通工 | 工日 | 9.0057 | 107 | 0 | 0 | 计价 | 按实计算
XZYD7-25 | 人工 | 乙供 | 9101109 | 安装技术工 | 工日 | 2.6244 | 157 | 0 | 0 | 计价 | 按实计算
XZYD7-25 | 材料 | 乙供 | C14010101 | 镀锌铁丝 综合 | kg | 0.722 | 5.589 | 0 | 0 | 计价 | 按实计算
XZYD7-25 | 材料 | 乙供 | C16050107 | 电缆卡子 100mm | 个 | 26.95 | 4.18 | 0 | 0 | 计价 | 按实计算
XZYD7-25 | 材料 | 乙供 | C16050611 | 热收缩封头 1~4号 | 只 | 5.39 | 5.348 | 0 | 0 | 计价 | 按实计算
XZYD7-25 | 材料 | 乙供 | C16050641 | 封铅 | kg | 3.051 | 8.859 | 0 | 0 | 计价 | 按实计算
XZYD7-25 | 材料 | 乙供 | C16100364 | 尼龙扎带 L=400mm | 根 | 16.17 | 0.201 | 0 | 0 | 计价 | 按实计算
XZYD7-25 | 材料 | 乙供 | C18030801 | 自粘性橡胶带 25mm×20m | 卷 | 0.647 | 8.142 | 0 | 0 | 计价 | 按实计算
XZYD7-25 | 材料 | 乙供 | C22040603 | 尼龙绳 Φ25 | kg | 0.164 | 15.86 | 0 | 0 | 计价 | 按实计算
XZYD7-25 | 材料 | 乙供 | C99010102 | 其他材料费 | 元 | 3.6732 | 1 | 0 | 0 | 计价 | 按实计算
XZYD7-25 | 机械 | 乙供 | J03-01-036 | 汽车式起重机 起重量 16t | 台班 | 0.0806 | 1080.444 | 0 | 0 | 计价 | 按实计算
XZYD7-25 | 机械 | 乙供 | J04-01-002 | 载重汽车 5t | 台班 | 0.0806 | 502.929 | 0 | 0 | 计价 | 按实计算
XZYD7-26 | 人工 | 乙供 | 9101108 | 安装普通工 | 工日 | 2.2454 | 107 | 0 | 0 | 计价 | 按实计算
XZYD7-26 | 人工 | 乙供 | 9101109 | 安装技术工 | 工日 | 0.6561 | 157 | 0 | 0 | 计价 | 按实计算
XZYD7-26 | 材料 | 乙供 | C14010101 | 镀锌铁丝 综合 | kg | 0.363 | 5.589 | 0 | 0 | 计价 | 按实计算
XZYD7-26 | 材料 | 乙供 | C16050103 | 电缆卡子 40mm | 个 | 27.5 | 0.839 | 0 | 0 | 计价 | 按实计算
XZYD7-26 | 材料 | 乙供 | C16050611 | 热收缩封头 1~4号 | 只 | 3.3 | 5.348 | 0 | 0 | 计价 | 按实计算
XZYD7-26 | 材料 | 乙供 | C16050641 | 封铅 | kg | 2.2 | 8.859 | 0 | 0 | 计价 | 按实计算
XZYD7-26 | 材料 | 乙供 | C16100363 | 尼龙扎带 L=300mm | 根 | 16.5 | 0.153 | 0 | 0 | 计价 | 按实计算
XZYD7-26 | 材料 | 乙供 | C18030801 | 自粘性橡胶带 25mm×20m | 卷 | 0.44 | 8.142 | 0 | 0 | 计价 | 按实计算
XZYD7-26 | 材料 | 乙供 | C22040603 | 尼龙绳 Φ25 | kg | 0.167 | 15.86 | 0 | 0 | 计价 | 按实计算
XZYD7-26 | 材料 | 乙供 | C99010102 | 其他材料费 | 元 | 1.4199 | 1 | 0 | 0 | 计价 | 按实计算
XZYD7-26 | 机械 | 乙供 | J03-01-036 | 汽车式起重机 起重量 16t | 台班 | 0.0552 | 1080.444 | 0 | 0 | 计价 | 按实计算
XZYD7-26 | 机械 | 乙供 | J04-01-002 | 载重汽车 5t | 台班 | 0.0552 | 502.929 | 0 | 0 | 计价 | 按实计算
XZYD7-27 | 人工 | 乙供 | 9101108 | 安装普通工 | 工日 | 3.7021 | 107 | 0 | 0 | 计价 | 按实计算
XZYD7-27 | 人工 | 乙供 | 9101109 | 安装技术工 | 工日 | 1.0798 | 157 | 0 | 0 | 计价 | 按实计算
XZYD7-27 | 材料 | 乙供 | C14010101 | 镀锌铁丝 综合 | kg | 0.581 | 5.589 | 0 | 0 | 计价 | 按实计算
XZYD7-27 | 材料 | 乙供 | C16050103 | 电缆卡子 40mm | 个 | 27.5 | 0.839 | 0 | 0 | 计价 | 按实计算
XZYD7-27 | 材料 | 乙供 | C16050611 | 热收缩封头 1~4号 | 只 | 3.3 | 5.348 | 0 | 0 | 计价 | 按实计算
XZYD7-27 | 材料 | 乙供 | C16050641 | 封铅 | kg | 2.2 | 8.859 | 0 | 0 | 计价 | 按实计算
XZYD7-27 | 材料 | 乙供 | C16100363 | 尼龙扎带 L=300mm | 根 | 16.5 | 0.153 | 0 | 0 | 计价 | 按实计算
XZYD7-27 | 材料 | 乙供 | C18030801 | 自粘性橡胶带 25mm×20m | 卷 | 0.44 | 8.142 | 0 | 0 | 计价 | 按实计算
XZYD7-27 | 材料 | 乙供 | C22040603 | 尼龙绳 Φ25 | kg | 0.167 | 15.86 | 0 | 0 | 计价 | 按实计算
XZYD7-27 | 材料 | 乙供 | C99010102 | 其他材料费 | 元 | 1.4443 | 1 | 0 | 0 | 计价 | 按实计算
XZYD7-27 | 机械 | 乙供 | J03-01-036 | 汽车式起重机 起重量 16t | 台班 | 0.0662 | 1080.444 | 0 | 0 | 计价 | 按实计算
XZYD7-27 | 机械 | 乙供 | J04-01-002 | 载重汽车 5t | 台班 | 0.0662 | 502.929 | 0 | 0 | 计价 | 按实计算
XZYD7-28 | 人工 | 乙供 | 9101108 | 安装普通工 | 工日 | 7.2674 | 107 | 0 | 0 | 计价 | 按实计算
XZYD7-28 | 人工 | 乙供 | 9101109 | 安装技术工 | 工日 | 2.1186 | 157 | 0 | 0 | 计价 | 按实计算
XZYD7-28 | 材料 | 乙供 | C14010101 | 镀锌铁丝 综合 | kg | 0.66 | 5.589 | 0 | 0 | 计价 | 按实计算
XZYD7-28 | 材料 | 乙供 | C16050105 | 电缆卡子 60mm | 个 | 27.5 | 1.269 | 0 | 0 | 计价 | 按实计算
XZYD7-28 | 材料 | 乙供 | C16050611 | 热收缩封头 1~4号 | 只 | 3.3 | 5.348 | 0 | 0 | 计价 | 按实计算
XZYD7-28 | 材料 | 乙供 | C16050641 | 封铅 | kg | 2.2 | 8.859 | 0 | 0 | 计价 | 按实计算
XZYD7-28 | 材料 | 乙供 | C16100363 | 尼龙扎带 L=300mm | 根 | 16.5 | 0.153 | 0 | 0 | 计价 | 按实计算
XZYD7-28 | 材料 | 乙供 | C18030801 | 自粘性橡胶带 25mm×20m | 卷 | 0.44 | 8.142 | 0 | 0 | 计价 | 按实计算
XZYD7-28 | 材料 | 乙供 | C22040603 | 尼龙绳 Φ25 | kg | 0.167 | 15.86 | 0 | 0 | 计价 | 按实计算
XZYD7-28 | 材料 | 乙供 | C99010102 | 其他材料费 | 元 | 1.6896 | 1 | 0 | 0 | 计价 | 按实计算
XZYD7-28 | 机械 | 乙供 | J03-01-036 | 汽车式起重机 起重量 16t | 台班 | 0.0729 | 1080.444 | 0 | 0 | 计价 | 按实计算
XZYD7-28 | 机械 | 乙供 | J04-01-002 | 载重汽车 5t | 台班 | 0.0729 | 502.929 | 0 | 0 | 计价 | 按实计算
XZYD7-29 | 人工 | 乙供 | 9101108 | 安装普通工 | 工日 | 8.37 | 107 | 0 | 0 | 计价 | 按实计算
XZYD7-29 | 人工 | 乙供 | 9101109 | 安装技术工 | 工日 | 3.0481 | 157 | 0 | 0 | 计价 | 按实计算
XZYD7-29 | 材料 | 乙供 | C14010101 | 镀锌铁丝 综合 | kg | 0.66 | 5.589 | 0 | 0 | 计价 | 按实计算
XZYD7-29 | 材料 | 乙供 | C16050106 | 电缆卡子 80mm | 个 | 27.5 | 3.135 | 0 | 0 | 计价 | 按实计算
XZYD7-29 | 材料 | 乙供 | C16050611 | 热收缩封头 1~4号 | 只 | 3.3 | 5.348 | 0 | 0 | 计价 | 按实计算
XZYD7-29 | 材料 | 乙供 | C16050641 | 封铅 | kg | 2.2 | 8.859 | 0 | 0 | 计价 | 按实计算
XZYD7-29 | 材料 | 乙供 | C16100363 | 尼龙扎带 L=300mm | 根 | 16.5 | 0.153 | 0 | 0 | 计价 | 按实计算
XZYD7-29 | 材料 | 乙供 | C18030801 | 自粘性橡胶带 25mm×20m | 卷 | 0.44 | 8.142 | 0 | 0 | 计价 | 按实计算
XZYD7-29 | 材料 | 乙供 | C22040603 | 尼龙绳 Φ25 | kg | 0.167 | 15.86 | 0 | 0 | 计价 | 按实计算
XZYD7-29 | 材料 | 乙供 | C99010102 | 其他材料费 | 元 | 2.7159 | 1 | 0 | 0 | 计价 | 按实计算
XZYD7-29 | 机械 | 乙供 | J03-01-036 | 汽车式起重机 起重量 16t | 台班 | 0.0795 | 1080.444 | 0 | 0 | 计价 | 按实计算
XZYD7-29 | 机械 | 乙供 | J04-01-002 | 载重汽车 5t | 台班 | 0.0795 | 502.929 | 0 | 0 | 计价 | 按实计算
XZYD7-30 | 人工 | 乙供 | 9101108 | 安装普通工 | 工日 | 0.082 | 107 | 0 | 0 | 计价 | 按实计算
XZYD7-30 | 人工 | 乙供 | 9101109 | 安装技术工 | 工日 | 0.2788 | 157 | 0 | 0 | 计价 | 按实计算
XZYD7-30 | 材料 | 乙供 | C16010304 | 软铜绞线 25mm² | m | 1.65 | 14.071 | 0 | 0 | 计价 | 按实计算
XZYD7-30 | 材料 | 乙供 | C18081101 | 三氯乙烯 | kg | 0.55 | 8.582 | 0 | 0 | 计价 | 按实计算
XZYD7-30 | 材料 | 乙供 | C19020801 | 电力复合脂 | kg | 0.033 | 13.215 | 0 | 0 | 计价 | 按实计算
XZYD7-30 | 材料 | 乙供 | C19030301 | 丙酮 95% | kg | 0.33 | 5.663 | 0 | 0 | 计价 | 按实计算
XZYD7-30 | 材料 | 乙供 | C99010102 | 其他材料费 | 元 | 0.6048 | 1 | 0 | 0 | 计价 | 按实计算
XZYD7-30 | 机械 | 乙供 | J15-01-071 | 恒温电烘箱 2000W | 台班 | 0.0935 | 74.84 | 0 | 0 | 计价 | 按实计算
XZYD7-31 | 人工 | 乙供 | 9101108 | 安装普通工 | 工日 | 0.1779 | 107 | 0 | 0 | 计价 | 按实计算
XZYD7-31 | 人工 | 乙供 | 9101109 | 安装技术工 | 工日 | 0.5984 | 157 | 0 | 0 | 计价 | 按实计算
XZYD7-31 | 材料 | 乙供 | C16010304 | 软铜绞线 25mm² | m | 1.76 | 14.071 | 0 | 0 | 计价 | 按实计算
XZYD7-31 | 材料 | 乙供 | C18081101 | 三氯乙烯 | kg | 0.55 | 8.582 | 0 | 0 | 计价 | 按实计算
XZYD7-31 | 材料 | 乙供 | C19020801 | 电力复合脂 | kg | 0.055 | 13.215 | 0 | 0 | 计价 | 按实计算
XZYD7-31 | 材料 | 乙供 | C19030301 | 丙酮 95% | kg | 0.44 | 5.663 | 0 | 0 | 计价 | 按实计算
XZYD7-31 | 材料 | 乙供 | C99010102 | 其他材料费 | 元 | 0.6541 | 1 | 0 | 0 | 计价 | 按实计算
XZYD7-31 | 机械 | 乙供 | J15-01-071 | 恒温电烘箱 2000W | 台班 | 0.0935 | 74.84 | 0 | 0 | 计价 | 按实计算
XZYD7-32 | 人工 | 乙供 | 9101108 | 安装普通工 | 工日 | 0.2052 | 107 | 0 | 0 | 计价 | 按实计算
XZYD7-32 | 人工 | 乙供 | 9101109 | 安装技术工 | 工日 | 0.7029 | 157 | 0 | 0 | 计价 | 按实计算
XZYD7-32 | 材料 | 乙供 | C16010304 | 软铜绞线 25mm² | m | 1.87 | 14.071 | 0 | 0 | 计价 | 按实计算
XZYD7-32 | 材料 | 乙供 | C18081101 | 三氯乙烯 | kg | 0.55 | 8.582 | 0 | 0 | 计价 | 按实计算
XZYD7-32 | 材料 | 乙供 | C19020801 | 电力复合脂 | kg | 0.088 | 13.215 | 0 | 0 | 计价 | 按实计算
XZYD7-32 | 材料 | 乙供 | C19030301 | 丙酮 95% | kg | 0.66 | 5.663 | 0 | 0 | 计价 | 按实计算
XZYD7-32 | 材料 | 乙供 | C99010102 | 其他材料费 | 元 | 0.7187 | 1 | 0 | 0 | 计价 | 按实计算
XZYD7-32 | 机械 | 乙供 | J15-01-071 | 恒温电烘箱 2000W | 台班 | 0.187 | 74.84 | 0 | 0 | 计价 | 按实计算
XZYD7-33 | 人工 | 乙供 | 9101108 | 安装普通工 | 工日 | 0.2532 | 107 | 0 | 0 | 计价 | 按实计算
XZYD7-33 | 人工 | 乙供 | 9101109 | 安装技术工 | 工日 | 0.8713 | 157 | 0 | 0 | 计价 | 按实计算
XZYD7-33 | 材料 | 乙供 | C16010304 | 软铜绞线 25mm² | m | 1.98 | 14.071 | 0 | 0 | 计价 | 按实计算
XZYD7-33 | 材料 | 乙供 | C18081101 | 三氯乙烯 | kg | 0.55 | 8.582 | 0 | 0 | 计价 | 按实计算
XZYD7-33 | 材料 | 乙供 | C19020801 | 电力复合脂 | kg | 0.11 | 13.215 | 0 | 0 | 计价 | 按实计算
XZYD7-33 | 材料 | 乙供 | C19030301 | 丙酮 95% | kg | 0.99 | 5.663 | 0 | 0 | 计价 | 按实计算
XZYD7-33 | 材料 | 乙供 | C99010102 | 其他材料费 | 元 | 0.7928 | 1 | 0 | 0 | 计价 | 按实计算
XZYD7-33 | 机械 | 乙供 | J15-01-071 | 恒温电烘箱 2000W | 台班 | 0.2343 | 74.84 | 0 | 0 | 计价 | 按实计算
XZYD7-34 | 人工 | 乙供 | 9101108 | 安装普通工 | 工日 | 0.3147 | 107 | 0 | 0 | 计价 | 按实计算
XZYD7-34 | 人工 | 乙供 | 9101109 | 安装技术工 | 工日 | 1.0747 | 157 | 0 | 0 | 计价 | 按实计算
XZYD7-34 | 材料 | 乙供 | C16010304 | 软铜绞线 25mm² | m | 2.09 | 14.071 | 0 | 0 | 计价 | 按实计算
XZYD7-34 | 材料 | 乙供 | C18081101 | 三氯乙烯 | kg | 0.55 | 8.582 | 0 | 0 | 计价 | 按实计算
XZYD7-34 | 材料 | 乙供 | C19020801 | 电力复合脂 | kg | 0.11 | 13.215 | 0 | 0 | 计价 | 按实计算
XZYD7-34 | 材料 | 乙供 | C19030301 | 丙酮 95% | kg | 1.1 | 5.663 | 0 | 0 | 计价 | 按实计算
XZYD7-34 | 材料 | 乙供 | C99010102 | 其他材料费 | 元 | 0.8362 | 1 | 0 | 0 | 计价 | 按实计算
XZYD7-34 | 机械 | 乙供 | J15-01-071 | 恒温电烘箱 2000W | 台班 | 0.2343 | 74.84 | 0 | 0 | 计价 | 按实计算
XZYD7-35 | 人工 | 乙供 | 9101108 | 安装普通工 | 工日 | 0.3626 | 107 | 0 | 0 | 计价 | 按实计算
XZYD7-35 | 人工 | 乙供 | 9101109 | 安装技术工 | 工日 | 1.2256 | 157 | 0 | 0 | 计价 | 按实计算
XZYD7-35 | 材料 | 乙供 | C16010304 | 软铜绞线 25mm² | m | 2.2 | 14.071 | 0 | 0 | 计价 | 按实计算
XZYD7-35 | 材料 | 乙供 | C18081101 | 三氯乙烯 | kg | 0.55 | 8.582 | 0 | 0 | 计价 | 按实计算
XZYD7-35 | 材料 | 乙供 | C19020801 | 电力复合脂 | kg | 0.11 | 13.215 | 0 | 0 | 计价 | 按实计算
XZYD7-35 | 材料 | 乙供 | C19030301 | 丙酮 95% | kg | 1.21 | 5.663 | 0 | 0 | 计价 | 按实计算
XZYD7-35 | 材料 | 乙供 | C99010102 | 其他材料费 | 元 | 0.8796 | 1 | 0 | 0 | 计价 | 按实计算
XZYD7-35 | 机械 | 乙供 | J15-01-071 | 恒温电烘箱 2000W | 台班 | 0.2343 | 74.84 | 0 | 0 | 计价 | 按实计算
XZYD7-36 | 人工 | 乙供 | 9101108 | 安装普通工 | 工日 | 0.0547 | 107 | 0 | 0 | 计价 | 按实计算
XZYD7-36 | 人工 | 乙供 | 9101109 | 安装技术工 | 工日 | 0.1801 | 157 | 0 | 0 | 计价 | 按实计算
XZYD7-36 | 材料 | 乙供 | C16010304 | 软铜绞线 25mm² | m | 1.65 | 14.071 | 0 | 0 | 计价 | 按实计算
XZYD7-36 | 材料 | 乙供 | C18081101 | 三氯乙烯 | kg | 0.55 | 8.582 | 0 | 0 | 计价 | 按实计算
XZYD7-36 | 材料 | 乙供 | C19020801 | 电力复合脂 | kg | 0.033 | 13.215 | 0 | 0 | 计价 | 按实计算
XZYD7-36 | 材料 | 乙供 | C19030301 | 丙酮 95% | kg | 0.33 | 5.663 | 0 | 0 | 计价 | 按实计算
XZYD7-36 | 材料 | 乙供 | C99010102 | 其他材料费 | 元 | 0.6048 | 1 | 0 | 0 | 计价 | 按实计算
XZYD7-37 | 人工 | 乙供 | 9101108 | 安装普通工 | 工日 | 0.1574 | 107 | 0 | 0 | 计价 | 按实计算
XZYD7-37 | 人工 | 乙供 | 9101109 | 安装技术工 | 工日 | 0.5344 | 157 | 0 | 0 | 计价 | 按实计算
XZYD7-37 | 材料 | 乙供 | C16010304 | 软铜绞线 25mm² | m | 1.76 | 14.071 | 0 | 0 | 计价 | 按实计算
XZYD7-37 | 材料 | 乙供 | C18081101 | 三氯乙烯 | kg | 0.55 | 8.582 | 0 | 0 | 计价 | 按实计算
XZYD7-37 | 材料 | 乙供 | C19020801 | 电力复合脂 | kg | 0.055 | 13.215 | 0 | 0 | 计价 | 按实计算
XZYD7-37 | 材料 | 乙供 | C19030301 | 丙酮 95% | kg | 0.44 | 5.663 | 0 | 0 | 计价 | 按实计算
XZYD7-37 | 材料 | 乙供 | C99010102 | 其他材料费 | 元 | 0.6541 | 1 | 0 | 0 | 计价 | 按实计算
XZYD7-38 | 人工 | 乙供 | 9101108 | 安装普通工 | 工日 | 0.1847 | 107 | 0 | 0 | 计价 | 按实计算
XZYD7-38 | 人工 | 乙供 | 9101109 | 安装技术工 | 工日 | 0.6275 | 157 | 0 | 0 | 计价 | 按实计算
XZYD7-38 | 材料 | 乙供 | C16010304 | 软铜绞线 25mm² | m | 1.87 | 14.071 | 0 | 0 | 计价 | 按实计算
XZYD7-38 | 材料 | 乙供 | C18081101 | 三氯乙烯 | kg | 0.55 | 8.582 | 0 | 0 | 计价 | 按实计算
XZYD7-38 | 材料 | 乙供 | C19020801 | 电力复合脂 | kg | 0.088 | 13.215 | 0 | 0 | 计价 | 按实计算
XZYD7-38 | 材料 | 乙供 | C19030301 | 丙酮 95% | kg | 0.66 | 5.663 | 0 | 0 | 计价 | 按实计算
XZYD7-38 | 材料 | 乙供 | C99010102 | 其他材料费 | 元 | 0.7187 | 1 | 0 | 0 | 计价 | 按实计算
XZYD7-39 | 人工 | 乙供 | 9101108 | 安装普通工 | 工日 | 0.2258 | 107 | 0 | 0 | 计价 | 按实计算
XZYD7-39 | 人工 | 乙供 | 9101109 | 安装技术工 | 工日 | 0.7726 | 157 | 0 | 0 | 计价 | 按实计算
XZYD7-39 | 材料 | 乙供 | C16010304 | 软铜绞线 25mm² | m | 1.98 | 14.071 | 0 | 0 | 计价 | 按实计算
XZYD7-39 | 材料 | 乙供 | C18081101 | 三氯乙烯 | kg | 0.55 | 8.582 | 0 | 0 | 计价 | 按实计算
XZYD7-39 | 材料 | 乙供 | C19020801 | 电力复合脂 | kg | 0.11 | 13.215 | 0 | 0 | 计价 | 按实计算
XZYD7-39 | 材料 | 乙供 | C19030301 | 丙酮 95% | kg | 0.99 | 5.663 | 0 | 0 | 计价 | 按实计算
XZYD7-39 | 材料 | 乙供 | C99010102 | 其他材料费 | 元 | 0.7928 | 1 | 0 | 0 | 计价 | 按实计算
XZYD7-40 | 人工 | 乙供 | 9101108 | 安装普通工 | 工日 | 0.2805 | 107 | 0 | 0 | 计价 | 按实计算
XZYD7-40 | 人工 | 乙供 | 9101109 | 安装技术工 | 工日 | 0.9586 | 157 | 0 | 0 | 计价 | 按实计算
XZYD7-40 | 材料 | 乙供 | C16010304 | 软铜绞线 25mm² | m | 2.09 | 14.071 | 0 | 0 | 计价 | 按实计算
XZYD7-40 | 材料 | 乙供 | C18081101 | 三氯乙烯 | kg | 0.55 | 8.582 | 0 | 0 | 计价 | 按实计算
XZYD7-40 | 材料 | 乙供 | C19020801 | 电力复合脂 | kg | 0.11 | 13.215 | 0 | 0 | 计价 | 按实计算
XZYD7-40 | 材料 | 乙供 | C19030301 | 丙酮 95% | kg | 1.1 | 5.663 | 0 | 0 | 计价 | 按实计算
XZYD7-40 | 材料 | 乙供 | C99010102 | 其他材料费 | 元 | 0.8362 | 1 | 0 | 0 | 计价 | 按实计算
XZYD7-41 | 人工 | 乙供 | 9101108 | 安装普通工 | 工日 | 0.2463 | 107 | 0 | 0 | 计价 | 按实计算
XZYD7-41 | 人工 | 乙供 | 9101109 | 安装技术工 | 工日 | 0.8249 | 157 | 0 | 0 | 计价 | 按实计算
XZYD7-41 | 材料 | 乙供 | C16010304 | 软铜绞线 25mm² | m | 1.76 | 14.071 | 0 | 0 | 计价 | 按实计算
XZYD7-41 | 材料 | 乙供 | C18081101 | 三氯乙烯 | kg | 0.55 | 8.582 | 0 | 0 | 计价 | 按实计算
XZYD7-41 | 材料 | 乙供 | C19020801 | 电力复合脂 | kg | 0.033 | 13.215 | 0 | 0 | 计价 | 按实计算
XZYD7-41 | 材料 | 乙供 | C19030301 | 丙酮 95% | kg | 0.33 | 5.663 | 0 | 0 | 计价 | 按实计算
XZYD7-41 | 材料 | 乙供 | C99010102 | 其他材料费 | 元 | 0.6358 | 1 | 0 | 0 | 计价 | 按实计算
XZYD7-41 | 机械 | 乙供 | J15-01-071 | 恒温电烘箱 2000W | 台班 | 0.0935 | 74.84 | 0 | 0 | 计价 | 按实计算
XZYD7-42 | 人工 | 乙供 | 9101108 | 安装普通工 | 工日 | 0.3762 | 107 | 0 | 0 | 计价 | 按实计算
XZYD7-42 | 人工 | 乙供 | 9101109 | 安装技术工 | 工日 | 1.2663 | 157 | 0 | 0 | 计价 | 按实计算
XZYD7-42 | 材料 | 乙供 | C16010304 | 软铜绞线 25mm² | m | 1.98 | 14.071 | 0 | 0 | 计价 | 按实计算
XZYD7-42 | 材料 | 乙供 | C18081101 | 三氯乙烯 | kg | 0.55 | 8.582 | 0 | 0 | 计价 | 按实计算
XZYD7-42 | 材料 | 乙供 | C19020801 | 电力复合脂 | kg | 0.055 | 13.215 | 0 | 0 | 计价 | 按实计算
XZYD7-42 | 材料 | 乙供 | C19030301 | 丙酮 95% | kg | 0.44 | 5.663 | 0 | 0 | 计价 | 按实计算
XZYD7-42 | 材料 | 乙供 | C99010102 | 其他材料费 | 元 | 0.716 | 1 | 0 | 0 | 计价 | 按实计算
XZYD7-42 | 机械 | 乙供 | J15-01-071 | 恒温电烘箱 2000W | 台班 | 0.0935 | 74.84 | 0 | 0 | 计价 | 按实计算
XZYD7-43 | 人工 | 乙供 | 9101108 | 安装普通工 | 工日 | 0.4309 | 107 | 0 | 0 | 计价 | 按实计算
XZYD7-43 | 人工 | 乙供 | 9101109 | 安装技术工 | 工日 | 1.4697 | 157 | 0 | 0 | 计价 | 按实计算
XZYD7-43 | 材料 | 乙供 | C16010304 | 软铜绞线 25mm² | m | 2.2 | 14.071 | 0 | 0 | 计价 | 按实计算
XZYD7-43 | 材料 | 乙供 | C18081101 | 三氯乙烯 | kg | 0.55 | 8.582 | 0 | 0 | 计价 | 按实计算
XZYD7-43 | 材料 | 乙供 | C19020801 | 电力复合脂 | kg | 0.088 | 13.215 | 0 | 0 | 计价 | 按实计算
XZYD7-43 | 材料 | 乙供 | C19030301 | 丙酮 95% | kg | 0.66 | 5.663 | 0 | 0 | 计价 | 按实计算
XZYD7-43 | 材料 | 乙供 | C99010102 | 其他材料费 | 元 | 0.8115 | 1 | 0 | 0 | 计价 | 按实计算
XZYD7-43 | 机械 | 乙供 | J15-01-071 | 恒温电烘箱 2000W | 台班 | 0.0935 | 74.84 | 0 | 0 | 计价 | 按实计算
XZYD7-44 | 人工 | 乙供 | 9101108 | 安装普通工 | 工日 | 0.5678 | 107 | 0 | 0 | 计价 | 按实计算
XZYD7-44 | 人工 | 乙供 | 9101109 | 安装技术工 | 工日 | 1.9345 | 157 | 0 | 0 | 计价 | 按实计算
XZYD7-44 | 材料 | 乙供 | C16010304 | 软铜绞线 25mm² | m | 2.42 | 14.071 | 0 | 0 | 计价 | 按实计算
XZYD7-44 | 材料 | 乙供 | C18081101 | 三氯乙烯 | kg | 0.55 | 8.582 | 0 | 0 | 计价 | 按实计算
XZYD7-44 | 材料 | 乙供 | C19020801 | 电力复合脂 | kg | 0.11 | 13.215 | 0 | 0 | 计价 | 按实计算
XZYD7-44 | 材料 | 乙供 | C19030301 | 丙酮 95% | kg | 0.88 | 5.663 | 0 | 0 | 计价 | 按实计算
XZYD7-44 | 材料 | 乙供 | C99010102 | 其他材料费 | 元 | 0.9042 | 1 | 0 | 0 | 计价 | 按实计算
XZYD7-44 | 机械 | 乙供 | J15-01-071 | 恒温电烘箱 2000W | 台班 | 0.0935 | 74.84 | 0 | 0 | 计价 | 按实计算
XZYD7-45 | 人工 | 乙供 | 9101108 | 安装普通工 | 工日 | 0.2463 | 107 | 0 | 0 | 计价 | 按实计算
XZYD7-45 | 人工 | 乙供 | 9101109 | 安装技术工 | 工日 | 0.8423 | 157 | 0 | 0 | 计价 | 按实计算
XZYD7-45 | 材料 | 乙供 | C16010304 | 软铜绞线 25mm² | m | 1.76 | 14.071 | 0 | 0 | 计价 | 按实计算
XZYD7-45 | 材料 | 乙供 | C18081101 | 三氯乙烯 | kg | 0.55 | 8.582 | 0 | 0 | 计价 | 按实计算
XZYD7-45 | 材料 | 乙供 | C19020801 | 电力复合脂 | kg | 0.033 | 13.215 | 0 | 0 | 计价 | 按实计算
XZYD7-45 | 材料 | 乙供 | C19030301 | 丙酮 95% | kg | 0.33 | 5.663 | 0 | 0 | 计价 | 按实计算
XZYD7-45 | 材料 | 乙供 | C99010102 | 其他材料费 | 元 | 0.6358 | 1 | 0 | 0 | 计价 | 按实计算
XZYD7-46 | 人工 | 乙供 | 9101108 | 安装普通工 | 工日 | 0.3762 | 107 | 0 | 0 | 计价 | 按实计算
XZYD7-46 | 人工 | 乙供 | 9101109 | 安装技术工 | 工日 | 1.2896 | 157 | 0 | 0 | 计价 | 按实计算
XZYD7-46 | 材料 | 乙供 | C16010304 | 软铜绞线 25mm² | m | 1.98 | 14.071 | 0 | 0 | 计价 | 按实计算
XZYD7-46 | 材料 | 乙供 | C18081101 | 三氯乙烯 | kg | 0.55 | 8.582 | 0 | 0 | 计价 | 按实计算
XZYD7-46 | 材料 | 乙供 | C19020801 | 电力复合脂 | kg | 0.055 | 13.215 | 0 | 0 | 计价 | 按实计算
XZYD7-46 | 材料 | 乙供 | C19030301 | 丙酮 95% | kg | 0.44 | 5.663 | 0 | 0 | 计价 | 按实计算
XZYD7-46 | 材料 | 乙供 | C99010102 | 其他材料费 | 元 | 0.716 | 1 | 0 | 0 | 计价 | 按实计算
XZYD7-47 | 人工 | 乙供 | 9101108 | 安装普通工 | 工日 | 0.4377 | 107 | 0 | 0 | 计价 | 按实计算
XZYD7-47 | 人工 | 乙供 | 9101109 | 安装技术工 | 工日 | 1.4929 | 157 | 0 | 0 | 计价 | 按实计算
XZYD7-47 | 材料 | 乙供 | C16010304 | 软铜绞线 25mm² | m | 2.2 | 14.071 | 0 | 0 | 计价 | 按实计算
XZYD7-47 | 材料 | 乙供 | C18081101 | 三氯乙烯 | kg | 0.55 | 8.582 | 0 | 0 | 计价 | 按实计算
XZYD7-47 | 材料 | 乙供 | C19020801 | 电力复合脂 | kg | 0.088 | 13.215 | 0 | 0 | 计价 | 按实计算
XZYD7-47 | 材料 | 乙供 | C19030301 | 丙酮 95% | kg | 0.66 | 5.663 | 0 | 0 | 计价 | 按实计算
XZYD7-47 | 材料 | 乙供 | C99010102 | 其他材料费 | 元 | 0.8115 | 1 | 0 | 0 | 计价 | 按实计算
XZYD7-48 | 人工 | 乙供 | 9101108 | 安装普通工 | 工日 | 0.5747 | 107 | 0 | 0 | 计价 | 按实计算
XZYD7-48 | 人工 | 乙供 | 9101109 | 安装技术工 | 工日 | 1.9693 | 157 | 0 | 0 | 计价 | 按实计算
XZYD7-48 | 材料 | 乙供 | C16010304 | 软铜绞线 25mm² | m | 2.42 | 14.071 | 0 | 0 | 计价 | 按实计算
XZYD7-48 | 材料 | 乙供 | C18081101 | 三氯乙烯 | kg | 0.55 | 8.582 | 0 | 0 | 计价 | 按实计算
XZYD7-48 | 材料 | 乙供 | C19020801 | 电力复合脂 | kg | 0.11 | 13.215 | 0 | 0 | 计价 | 按实计算
XZYD7-48 | 材料 | 乙供 | C19030301 | 丙酮 95% | kg | 0.88 | 5.663 | 0 | 0 | 计价 | 按实计算
XZYD7-48 | 材料 | 乙供 | C99010102 | 其他材料费 | 元 | 0.9042 | 1 | 0 | 0 | 计价 | 按实计算
XZYD7-49 | 人工 | 乙供 | 9101108 | 安装普通工 | 工日 | 0.0684 | 107 | 0 | 0 | 计价 | 按实计算
XZYD7-49 | 人工 | 乙供 | 9101109 | 安装技术工 | 工日 | 0.2324 | 157 | 0 | 0 | 计价 | 按实计算
XZYD7-49 | 材料 | 乙供 | C16010304 | 软铜绞线 25mm² | m | 1.54 | 14.071 | 0 | 0 | 计价 | 按实计算
XZYD7-49 | 材料 | 乙供 | C19020801 | 电力复合脂 | kg | 0.022 | 13.215 | 0 | 0 | 计价 | 按实计算
XZYD7-49 | 材料 | 乙供 | C19030301 | 丙酮 95% | kg | 0.22 | 5.663 | 0 | 0 | 计价 | 按实计算
XZYD7-49 | 材料 | 乙供 | C99010102 | 其他材料费 | 元 | 0.4641 | 1 | 0 | 0 | 计价 | 按实计算
XZYD7-49 | 机械 | 乙供 | J15-01-071 | 恒温电烘箱 2000W | 台班 | 0.0935 | 74.84 | 0 | 0 | 计价 | 按实计算
XZYD7-50 | 人工 | 乙供 | 9101108 | 安装普通工 | 工日 | 0.0752 | 107 | 0 | 0 | 计价 | 按实计算
XZYD7-50 | 人工 | 乙供 | 9101109 | 安装技术工 | 工日 | 0.2439 | 157 | 0 | 0 | 计价 | 按实计算
XZYD7-50 | 材料 | 乙供 | C16010304 | 软铜绞线 25mm² | m | 1.463 | 14.071 | 0 | 0 | 计价 | 按实计算
XZYD7-50 | 材料 | 乙供 | C19020801 | 电力复合脂 | kg | 0.032 | 13.215 | 0 | 0 | 计价 | 按实计算
XZYD7-50 | 材料 | 乙供 | C19030301 | 丙酮 95% | kg | 0.314 | 5.663 | 0 | 0 | 计价 | 按实计算
XZYD7-50 | 材料 | 乙供 | C99010102 | 其他材料费 | 元 | 0.4557 | 1 | 0 | 0 | 计价 | 按实计算
XZYD7-50 | 机械 | 乙供 | J15-01-071 | 恒温电烘箱 2000W | 台班 | 0.0935 | 74.84 | 0 | 0 | 计价 | 按实计算
XZYD7-51 | 人工 | 乙供 | 9101108 | 安装普通工 | 工日 | 0.13 | 107 | 0 | 0 | 计价 | 按实计算
XZYD7-51 | 人工 | 乙供 | 9101109 | 安装技术工 | 工日 | 0.4414 | 157 | 0 | 0 | 计价 | 按实计算
XZYD7-51 | 材料 | 乙供 | C16010304 | 软铜绞线 25mm² | m | 1.65 | 14.071 | 0 | 0 | 计价 | 按实计算
XZYD7-51 | 材料 | 乙供 | C19020801 | 电力复合脂 | kg | 0.055 | 13.215 | 0 | 0 | 计价 | 按实计算
XZYD7-51 | 材料 | 乙供 | C19030301 | 丙酮 95% | kg | 0.44 | 5.663 | 0 | 0 | 计价 | 按实计算
XZYD7-51 | 材料 | 乙供 | C99010102 | 其他材料费 | 元 | 0.5287 | 1 | 0 | 0 | 计价 | 按实计算
XZYD7-51 | 机械 | 乙供 | J15-01-071 | 恒温电烘箱 2000W | 台班 | 0.0935 | 74.84 | 0 | 0 | 计价 | 按实计算
XZYD7-52 | 人工 | 乙供 | 9101108 | 安装普通工 | 工日 | 0.171 | 107 | 0 | 0 | 计价 | 按实计算
XZYD7-52 | 人工 | 乙供 | 9101109 | 安装技术工 | 工日 | 0.5809 | 157 | 0 | 0 | 计价 | 按实计算
XZYD7-52 | 材料 | 乙供 | C16010304 | 软铜绞线 25mm² | m | 1.76 | 14.071 | 0 | 0 | 计价 | 按实计算
XZYD7-52 | 材料 | 乙供 | C19020801 | 电力复合脂 | kg | 0.088 | 13.215 | 0 | 0 | 计价 | 按实计算
XZYD7-52 | 材料 | 乙供 | C19030301 | 丙酮 95% | kg | 0.66 | 5.663 | 0 | 0 | 计价 | 按实计算
XZYD7-52 | 材料 | 乙供 | C99010102 | 其他材料费 | 元 | 0.5933 | 1 | 0 | 0 | 计价 | 按实计算
XZYD7-52 | 机械 | 乙供 | J15-01-071 | 恒温电烘箱 2000W | 台班 | 0.187 | 74.84 | 0 | 0 | 计价 | 按实计算
XZYD7-53 | 人工 | 乙供 | 9101108 | 安装普通工 | 工日 | 0.2326 | 107 | 0 | 0 | 计价 | 按实计算
XZYD7-53 | 人工 | 乙供 | 9101109 | 安装技术工 | 工日 | 0.7842 | 157 | 0 | 0 | 计价 | 按实计算
XZYD7-53 | 材料 | 乙供 | C16010304 | 软铜绞线 25mm² | m | 1.98 | 14.071 | 0 | 0 | 计价 | 按实计算
XZYD7-53 | 材料 | 乙供 | C19020801 | 电力复合脂 | kg | 0.11 | 13.215 | 0 | 0 | 计价 | 按实计算
XZYD7-53 | 材料 | 乙供 | C19030301 | 丙酮 95% | kg | 0.99 | 5.663 | 0 | 0 | 计价 | 按实计算
XZYD7-53 | 材料 | 乙供 | C99010102 | 其他材料费 | 元 | 0.6984 | 1 | 0 | 0 | 计价 | 按实计算
XZYD7-53 | 机械 | 乙供 | J15-01-071 | 恒温电烘箱 2000W | 台班 | 0.2343 | 74.84 | 0 | 0 | 计价 | 按实计算
XZYD7-54 | 人工 | 乙供 | 9101108 | 安装普通工 | 工日 | 0.0804 | 107 | 0 | 0 | 计价 | 按实计算
XZYD7-54 | 人工 | 乙供 | 9101109 | 安装技术工 | 工日 | 0.1574 | 157 | 0 | 0 | 计价 | 按实计算
XZYD7-54 | 材料 | 乙供 | C16010204 | 裸铜绞线 TJ25mm² | kg | 0.298 | 54.062 | 0 | 0 | 计价 | 按实计算
XZYD7-54 | 材料 | 乙供 | C18030801 | 自粘性橡胶带 25mm×20m | 卷 | 0.44 | 8.142 | 0 | 0 | 计价 | 按实计算
XZYD7-54 | 材料 | 乙供 | C18060101 | 塑料带 20mm×40m | 卷 | 0.132 | 2.49 | 0 | 0 | 计价 | 按实计算
XZYD7-54 | 材料 | 乙供 | C18060103 | 塑料带相色带 20mm×2000mm | 卷 | 0.11 | 2.739 | 0 | 0 | 计价 | 按实计算
XZYD7-54 | 材料 | 乙供 | C19020801 | 电力复合脂 | kg | 0.033 | 13.215 | 0 | 0 | 计价 | 按实计算
XZYD7-54 | 材料 | 乙供 | C99010102 | 其他材料费 | 元 | 0.4152 | 1 | 0 | 0 | 计价 | 按实计算
XZYD7-54 | 机械 | 乙供 | J15-01-071 | 恒温电烘箱 2000W | 台班 | 0.0887 | 74.84 | 0 | 0 | 计价 | 按实计算
XZYD7-55 | 人工 | 乙供 | 9101108 | 安装普通工 | 工日 | 0.0966 | 107 | 0 | 0 | 计价 | 按实计算
XZYD7-55 | 人工 | 乙供 | 9101109 | 安装技术工 | 工日 | 0.1837 | 157 | 0 | 0 | 计价 | 按实计算
XZYD7-55 | 材料 | 乙供 | C16010204 | 裸铜绞线 TJ25mm² | kg | 0.348 | 54.062 | 0 | 0 | 计价 | 按实计算
XZYD7-55 | 材料 | 乙供 | C18030801 | 自粘性橡胶带 25mm×20m | 卷 | 0.66 | 8.142 | 0 | 0 | 计价 | 按实计算
XZYD7-55 | 材料 | 乙供 | C18060101 | 塑料带 20mm×40m | 卷 | 0.165 | 2.49 | 0 | 0 | 计价 | 按实计算
XZYD7-55 | 材料 | 乙供 | C18060103 | 塑料带相色带 20mm×2000mm | 卷 | 0.125 | 2.739 | 0 | 0 | 计价 | 按实计算
XZYD7-55 | 材料 | 乙供 | C19020801 | 电力复合脂 | kg | 0.055 | 13.215 | 0 | 0 | 计价 | 按实计算
XZYD7-55 | 材料 | 乙供 | C99010102 | 其他材料费 | 元 | 0.5133 | 1 | 0 | 0 | 计价 | 按实计算
XZYD7-55 | 机械 | 乙供 | J15-01-071 | 恒温电烘箱 2000W | 台班 | 0.0887 | 74.84 | 0 | 0 | 计价 | 按实计算
XZYD7-56 | 人工 | 乙供 | 9101108 | 安装普通工 | 工日 | 0.1046 | 107 | 0 | 0 | 计价 | 按实计算
XZYD7-56 | 人工 | 乙供 | 9101109 | 安装技术工 | 工日 | 0.1969 | 157 | 0 | 0 | 计价 | 按实计算
XZYD7-56 | 材料 | 乙供 | C16010204 | 裸铜绞线 TJ25mm² | kg | 0.373 | 54.062 | 0 | 0 | 计价 | 按实计算
XZYD7-56 | 材料 | 乙供 | C18030801 | 自粘性橡胶带 25mm×20m | 卷 | 1.1 | 8.142 | 0 | 0 | 计价 | 按实计算
XZYD7-56 | 材料 | 乙供 | C18060101 | 塑料带 20mm×40m | 卷 | 0.44 | 2.49 | 0 | 0 | 计价 | 按实计算
XZYD7-56 | 材料 | 乙供 | C18060103 | 塑料带相色带 20mm×2000mm | 卷 | 0.165 | 2.739 | 0 | 0 | 计价 | 按实计算
XZYD7-56 | 材料 | 乙供 | C19020801 | 电力复合脂 | kg | 0.055 | 13.215 | 0 | 0 | 计价 | 按实计算
XZYD7-56 | 材料 | 乙供 | C99010102 | 其他材料费 | 元 | 0.6279 | 1 | 0 | 0 | 计价 | 按实计算
XZYD7-56 | 机械 | 乙供 | J15-01-071 | 恒温电烘箱 2000W | 台班 | 0.0887 | 74.84 | 0 | 0 | 计价 | 按实计算
XZYD7-57 | 人工 | 乙供 | 9101108 | 安装普通工 | 工日 | 0.1449 | 107 | 0 | 0 | 计价 | 按实计算
XZYD7-57 | 人工 | 乙供 | 9101109 | 安装技术工 | 工日 | 0.2821 | 157 | 0 | 0 | 计价 | 按实计算
XZYD7-57 | 材料 | 乙供 | C16010204 | 裸铜绞线 TJ25mm² | kg | 0.398 | 54.062 | 0 | 0 | 计价 | 按实计算
XZYD7-57 | 材料 | 乙供 | C18030801 | 自粘性橡胶带 25mm×20m | 卷 | 1.65 | 8.142 | 0 | 0 | 计价 | 按实计算
XZYD7-57 | 材料 | 乙供 | C18060101 | 塑料带 20mm×40m | 卷 | 0.77 | 2.49 | 0 | 0 | 计价 | 按实计算
XZYD7-57 | 材料 | 乙供 | C18060103 | 塑料带相色带 20mm×2000mm | 卷 | 0.22 | 2.739 | 0 | 0 | 计价 | 按实计算
XZYD7-57 | 材料 | 乙供 | C19020801 | 电力复合脂 | kg | 0.088 | 13.215 | 0 | 0 | 计价 | 按实计算
XZYD7-57 | 材料 | 乙供 | C99010102 | 其他材料费 | 元 | 0.7727 | 1 | 0 | 0 | 计价 | 按实计算
XZYD7-57 | 机械 | 乙供 | J13-01-064 | 机动液压压接机 100t以内 | 台班 | 0.0887 | 88.296 | 0 | 0 | 计价 | 按实计算
XZYD7-57 | 机械 | 乙供 | J15-01-071 | 恒温电烘箱 2000W | 台班 | 0.0887 | 74.84 | 0 | 0 | 计价 | 按实计算
XZYD7-58 | 人工 | 乙供 | 9101108 | 安装普通工 | 工日 | 0.2093 | 107 | 0 | 0 | 计价 | 按实计算
XZYD7-58 | 人工 | 乙供 | 9101109 | 安装技术工 | 工日 | 0.4002 | 157 | 0 | 0 | 计价 | 按实计算
XZYD7-58 | 材料 | 乙供 | C16010204 | 裸铜绞线 TJ25mm² | kg | 0.423 | 54.062 | 0 | 0 | 计价 | 按实计算
XZYD7-58 | 材料 | 乙供 | C18030801 | 自粘性橡胶带 25mm×20m | 卷 | 3.19 | 8.142 | 0 | 0 | 计价 | 按实计算
XZYD7-58 | 材料 | 乙供 | C18060101 | 塑料带 20mm×40m | 卷 | 0.99 | 2.49 | 0 | 0 | 计价 | 按实计算
XZYD7-58 | 材料 | 乙供 | C18060103 | 塑料带相色带 20mm×2000mm | 卷 | 0.33 | 2.739 | 0 | 0 | 计价 | 按实计算
XZYD7-58 | 材料 | 乙供 | C19020801 | 电力复合脂 | kg | 0.11 | 13.215 | 0 | 0 | 计价 | 按实计算
XZYD7-58 | 材料 | 乙供 | C99010102 | 其他材料费 | 元 | 1.0733 | 1 | 0 | 0 | 计价 | 按实计算
XZYD7-58 | 机械 | 乙供 | J13-01-064 | 机动液压压接机 100t以内 | 台班 | 0.0887 | 88.296 | 0 | 0 | 计价 | 按实计算
XZYD7-58 | 机械 | 乙供 | J15-01-071 | 恒温电烘箱 2000W | 台班 | 0.0887 | 74.84 | 0 | 0 | 计价 | 按实计算
XZYD7-59 | 人工 | 乙供 | 9101108 | 安装普通工 | 工日 | 0.2817 | 107 | 0 | 0 | 计价 | 按实计算
XZYD7-59 | 人工 | 乙供 | 9101109 | 安装技术工 | 工日 | 0.5315 | 157 | 0 | 0 | 计价 | 按实计算
XZYD7-59 | 材料 | 乙供 | C16010204 | 裸铜绞线 TJ25mm² | kg | 0.448 | 54.062 | 0 | 0 | 计价 | 按实计算
XZYD7-59 | 材料 | 乙供 | C18030801 | 自粘性橡胶带 25mm×20m | 卷 | 3.3 | 8.142 | 0 | 0 | 计价 | 按实计算
XZYD7-59 | 材料 | 乙供 | C18060101 | 塑料带 20mm×40m | 卷 | 1.21 | 2.49 | 0 | 0 | 计价 | 按实计算
XZYD7-59 | 材料 | 乙供 | C18060103 | 塑料带相色带 20mm×2000mm | 卷 | 0.385 | 2.739 | 0 | 0 | 计价 | 按实计算
XZYD7-59 | 材料 | 乙供 | C19020801 | 电力复合脂 | kg | 0.132 | 13.215 | 0 | 0 | 计价 | 按实计算
XZYD7-59 | 材料 | 乙供 | C99010102 | 其他材料费 | 元 | 1.138 | 1 | 0 | 0 | 计价 | 按实计算
XZYD7-59 | 机械 | 乙供 | J13-01-064 | 机动液压压接机 100t以内 | 台班 | 0.0887 | 88.296 | 0 | 0 | 计价 | 按实计算
XZYD7-59 | 机械 | 乙供 | J15-01-071 | 恒温电烘箱 2000W | 台班 | 0.0887 | 74.84 | 0 | 0 | 计价 | 按实计算
XZYD7-60 | 人工 | 乙供 | 9101108 | 安装普通工 | 工日 | 0.1367 | 107 | 0 | 0 | 计价 | 按实计算
XZYD7-60 | 人工 | 乙供 | 9101109 | 安装技术工 | 工日 | 0.5113 | 157 | 0 | 0 | 计价 | 按实计算
XZYD7-60 | 材料 | 乙供 | C16010304 | 软铜绞线 25mm² | m | 1.54 | 14.071 | 0 | 0 | 计价 | 按实计算
XZYD7-60 | 材料 | 乙供 | C19020801 | 电力复合脂 | kg | 0.022 | 13.215 | 0 | 0 | 计价 | 按实计算
XZYD7-60 | 材料 | 乙供 | C19030301 | 丙酮 95% | kg | 0.22 | 5.663 | 0 | 0 | 计价 | 按实计算
XZYD7-60 | 材料 | 乙供 | C99010102 | 其他材料费 | 元 | 0.4641 | 1 | 0 | 0 | 计价 | 按实计算
XZYD7-60 | 机械 | 乙供 | J15-01-071 | 恒温电烘箱 2000W | 台班 | 0.0935 | 74.84 | 0 | 0 | 计价 | 按实计算
XZYD7-61 | 人工 | 乙供 | 9101108 | 安装普通工 | 工日 | 0.1505 | 107 | 0 | 0 | 计价 | 按实计算
XZYD7-61 | 人工 | 乙供 | 9101109 | 安装技术工 | 工日 | 0.5366 | 157 | 0 | 0 | 计价 | 按实计算
XZYD7-61 | 材料 | 乙供 | C16010304 | 软铜绞线 25mm² | m | 1.463 | 14.071 | 0 | 0 | 计价 | 按实计算
XZYD7-61 | 材料 | 乙供 | C19020801 | 电力复合脂 | kg | 0.032 | 13.215 | 0 | 0 | 计价 | 按实计算
XZYD7-61 | 材料 | 乙供 | C19030301 | 丙酮 95% | kg | 0.314 | 5.663 | 0 | 0 | 计价 | 按实计算
XZYD7-61 | 材料 | 乙供 | C99010102 | 其他材料费 | 元 | 0.4557 | 1 | 0 | 0 | 计价 | 按实计算
XZYD7-61 | 机械 | 乙供 | J15-01-071 | 恒温电烘箱 2000W | 台班 | 0.0935 | 74.84 | 0 | 0 | 计价 | 按实计算
XZYD7-62 | 人工 | 乙供 | 9101108 | 安装普通工 | 工日 | 0.26 | 107 | 0 | 0 | 计价 | 按实计算
XZYD7-62 | 人工 | 乙供 | 9101109 | 安装技术工 | 工日 | 0.9711 | 157 | 0 | 0 | 计价 | 按实计算
XZYD7-62 | 材料 | 乙供 | C16010304 | 软铜绞线 25mm² | m | 1.65 | 14.071 | 0 | 0 | 计价 | 按实计算
XZYD7-62 | 材料 | 乙供 | C19020801 | 电力复合脂 | kg | 0.055 | 13.215 | 0 | 0 | 计价 | 按实计算
XZYD7-62 | 材料 | 乙供 | C19030301 | 丙酮 95% | kg | 0.44 | 5.663 | 0 | 0 | 计价 | 按实计算
XZYD7-62 | 材料 | 乙供 | C99010102 | 其他材料费 | 元 | 0.5287 | 1 | 0 | 0 | 计价 | 按实计算
XZYD7-62 | 机械 | 乙供 | J15-01-071 | 恒温电烘箱 2000W | 台班 | 0.0935 | 74.84 | 0 | 0 | 计价 | 按实计算
XZYD7-63 | 人工 | 乙供 | 9101108 | 安装普通工 | 工日 | 0.3421 | 107 | 0 | 0 | 计价 | 按实计算
XZYD7-63 | 人工 | 乙供 | 9101109 | 安装技术工 | 工日 | 1.278 | 157 | 0 | 0 | 计价 | 按实计算
XZYD7-63 | 材料 | 乙供 | C16010304 | 软铜绞线 25mm² | m | 1.76 | 14.071 | 0 | 0 | 计价 | 按实计算
XZYD7-63 | 材料 | 乙供 | C19020801 | 电力复合脂 | kg | 0.088 | 13.215 | 0 | 0 | 计价 | 按实计算
XZYD7-63 | 材料 | 乙供 | C19030301 | 丙酮 95% | kg | 0.66 | 5.663 | 0 | 0 | 计价 | 按实计算
XZYD7-63 | 材料 | 乙供 | C99010102 | 其他材料费 | 元 | 0.5933 | 1 | 0 | 0 | 计价 | 按实计算
XZYD7-63 | 机械 | 乙供 | J15-01-071 | 恒温电烘箱 2000W | 台班 | 0.187 | 74.84 | 0 | 0 | 计价 | 按实计算
XZYD7-64 | 人工 | 乙供 | 9101108 | 安装普通工 | 工日 | 0.4652 | 107 | 0 | 0 | 计价 | 按实计算
XZYD7-64 | 人工 | 乙供 | 9101109 | 安装技术工 | 工日 | 1.7253 | 157 | 0 | 0 | 计价 | 按实计算
XZYD7-64 | 材料 | 乙供 | C16010304 | 软铜绞线 25mm² | m | 1.98 | 14.071 | 0 | 0 | 计价 | 按实计算
XZYD7-64 | 材料 | 乙供 | C19020801 | 电力复合脂 | kg | 0.11 | 13.215 | 0 | 0 | 计价 | 按实计算
XZYD7-64 | 材料 | 乙供 | C19030301 | 丙酮 95% | kg | 0.99 | 5.663 | 0 | 0 | 计价 | 按实计算
XZYD7-64 | 材料 | 乙供 | C99010102 | 其他材料费 | 元 | 0.6984 | 1 | 0 | 0 | 计价 | 按实计算
XZYD7-64 | 机械 | 乙供 | J15-01-071 | 恒温电烘箱 2000W | 台班 | 0.2343 | 74.84 | 0 | 0 | 计价 | 按实计算
XZYD7-65 | 人工 | 乙供 | 9101108 | 安装普通工 | 工日 | 0.161 | 107 | 0 | 0 | 计价 | 按实计算
XZYD7-65 | 人工 | 乙供 | 9101109 | 安装技术工 | 工日 | 0.3464 | 157 | 0 | 0 | 计价 | 按实计算
XZYD7-65 | 材料 | 乙供 | C16010204 | 裸铜绞线 TJ25mm² | kg | 0.298 | 54.062 | 0 | 0 | 计价 | 按实计算
XZYD7-65 | 材料 | 乙供 | C18030801 | 自粘性橡胶带 25mm×20m | 卷 | 0.44 | 8.142 | 0 | 0 | 计价 | 按实计算
XZYD7-65 | 材料 | 乙供 | C18060101 | 塑料带 20mm×40m | 卷 | 0.132 | 2.49 | 0 | 0 | 计价 | 按实计算
XZYD7-65 | 材料 | 乙供 | C18060103 | 塑料带相色带 20mm×2000mm | 卷 | 0.11 | 2.739 | 0 | 0 | 计价 | 按实计算
XZYD7-65 | 材料 | 乙供 | C19020801 | 电力复合脂 | kg | 0.033 | 13.215 | 0 | 0 | 计价 | 按实计算
XZYD7-65 | 材料 | 乙供 | C99010102 | 其他材料费 | 元 | 0.4152 | 1 | 0 | 0 | 计价 | 按实计算
XZYD7-65 | 机械 | 乙供 | J15-01-071 | 恒温电烘箱 2000W | 台班 | 0.0887 | 74.84 | 0 | 0 | 计价 | 按实计算
XZYD7-66 | 人工 | 乙供 | 9101108 | 安装普通工 | 工日 | 0.1931 | 107 | 0 | 0 | 计价 | 按实计算
XZYD7-66 | 人工 | 乙供 | 9101109 | 安装技术工 | 工日 | 0.4043 | 157 | 0 | 0 | 计价 | 按实计算
XZYD7-66 | 材料 | 乙供 | C16010204 | 裸铜绞线 TJ25mm² | kg | 0.348 | 54.062 | 0 | 0 | 计价 | 按实计算
XZYD7-66 | 材料 | 乙供 | C18030801 | 自粘性橡胶带 25mm×20m | 卷 | 0.66 | 8.142 | 0 | 0 | 计价 | 按实计算
XZYD7-66 | 材料 | 乙供 | C18060101 | 塑料带 20mm×40m | 卷 | 0.165 | 2.49 | 0 | 0 | 计价 | 按实计算
XZYD7-66 | 材料 | 乙供 | C18060103 | 塑料带相色带 20mm×2000mm | 卷 | 0.125 | 2.739 | 0 | 0 | 计价 | 按实计算
XZYD7-66 | 材料 | 乙供 | C19020801 | 电力复合脂 | kg | 0.055 | 13.215 | 0 | 0 | 计价 | 按实计算
XZYD7-66 | 材料 | 乙供 | C99010102 | 其他材料费 | 元 | 0.5133 | 1 | 0 | 0 | 计价 | 按实计算
XZYD7-66 | 机械 | 乙供 | J15-01-071 | 恒温电烘箱 2000W | 台班 | 0.0887 | 74.84 | 0 | 0 | 计价 | 按实计算
XZYD7-67 | 人工 | 乙供 | 9101108 | 安装普通工 | 工日 | 0.2092 | 107 | 0 | 0 | 计价 | 按实计算
XZYD7-67 | 人工 | 乙供 | 9101109 | 安装技术工 | 工日 | 0.4332 | 157 | 0 | 0 | 计价 | 按实计算
XZYD7-67 | 材料 | 乙供 | C16010204 | 裸铜绞线 TJ25mm² | kg | 0.373 | 54.062 | 0 | 0 | 计价 | 按实计算
XZYD7-67 | 材料 | 乙供 | C18030801 | 自粘性橡胶带 25mm×20m | 卷 | 1.1 | 8.142 | 0 | 0 | 计价 | 按实计算
XZYD7-67 | 材料 | 乙供 | C18060101 | 塑料带 20mm×40m | 卷 | 0.44 | 2.49 | 0 | 0 | 计价 | 按实计算
XZYD7-67 | 材料 | 乙供 | C18060103 | 塑料带相色带 20mm×2000mm | 卷 | 0.165 | 2.739 | 0 | 0 | 计价 | 按实计算
XZYD7-67 | 材料 | 乙供 | C19020801 | 电力复合脂 | kg | 0.055 | 13.215 | 0 | 0 | 计价 | 按实计算
XZYD7-67 | 材料 | 乙供 | C99010102 | 其他材料费 | 元 | 0.6279 | 1 | 0 | 0 | 计价 | 按实计算
XZYD7-67 | 机械 | 乙供 | J15-01-071 | 恒温电烘箱 2000W | 台班 | 0.0887 | 74.84 | 0 | 0 | 计价 | 按实计算
XZYD7-68 | 人工 | 乙供 | 9101108 | 安装普通工 | 工日 | 0.2898 | 107 | 0 | 0 | 计价 | 按实计算
XZYD7-68 | 人工 | 乙供 | 9101109 | 安装技术工 | 工日 | 0.6207 | 157 | 0 | 0 | 计价 | 按实计算
XZYD7-68 | 材料 | 乙供 | C16010204 | 裸铜绞线 TJ25mm² | kg | 0.398 | 54.062 | 0 | 0 | 计价 | 按实计算
XZYD7-68 | 材料 | 乙供 | C18030801 | 自粘性橡胶带 25mm×20m | 卷 | 1.65 | 8.142 | 0 | 0 | 计价 | 按实计算
XZYD7-68 | 材料 | 乙供 | C18060101 | 塑料带 20mm×40m | 卷 | 0.77 | 2.49 | 0 | 0 | 计价 | 按实计算
XZYD7-68 | 材料 | 乙供 | C18060103 | 塑料带相色带 20mm×2000mm | 卷 | 0.22 | 2.739 | 0 | 0 | 计价 | 按实计算
XZYD7-68 | 材料 | 乙供 | C19020801 | 电力复合脂 | kg | 0.088 | 13.215 | 0 | 0 | 计价 | 按实计算
XZYD7-68 | 材料 | 乙供 | C99010102 | 其他材料费 | 元 | 0.7727 | 1 | 0 | 0 | 计价 | 按实计算
XZYD7-68 | 机械 | 乙供 | J13-01-064 | 机动液压压接机 100t以内 | 台班 | 0.0887 | 88.296 | 0 | 0 | 计价 | 按实计算
XZYD7-68 | 机械 | 乙供 | J15-01-071 | 恒温电烘箱 2000W | 台班 | 0.0887 | 74.84 | 0 | 0 | 计价 | 按实计算
XZYD7-69 | 人工 | 乙供 | 9101108 | 安装普通工 | 工日 | 0.4185 | 107 | 0 | 0 | 计价 | 按实计算
XZYD7-69 | 人工 | 乙供 | 9101109 | 安装技术工 | 工日 | 0.8805 | 157 | 0 | 0 | 计价 | 按实计算
XZYD7-69 | 材料 | 乙供 | C16010204 | 裸铜绞线 TJ25mm² | kg | 0.423 | 54.062 | 0 | 0 | 计价 | 按实计算
XZYD7-69 | 材料 | 乙供 | C18030801 | 自粘性橡胶带 25mm×20m | 卷 | 3.19 | 8.142 | 0 | 0 | 计价 | 按实计算
XZYD7-69 | 材料 | 乙供 | C18060101 | 塑料带 20mm×40m | 卷 | 0.99 | 2.49 | 0 | 0 | 计价 | 按实计算
XZYD7-69 | 材料 | 乙供 | C18060103 | 塑料带相色带 20mm×2000mm | 卷 | 0.33 | 2.739 | 0 | 0 | 计价 | 按实计算
XZYD7-69 | 材料 | 乙供 | C19020801 | 电力复合脂 | kg | 0.11 | 13.215 | 0 | 0 | 计价 | 按实计算
XZYD7-69 | 材料 | 乙供 | C99010102 | 其他材料费 | 元 | 1.0733 | 1 | 0 | 0 | 计价 | 按实计算
XZYD7-69 | 机械 | 乙供 | J13-01-064 | 机动液压压接机 100t以内 | 台班 | 0.0887 | 88.296 | 0 | 0 | 计价 | 按实计算
XZYD7-69 | 机械 | 乙供 | J15-01-071 | 恒温电烘箱 2000W | 台班 | 0.0887 | 74.84 | 0 | 0 | 计价 | 按实计算
XZYD7-70 | 人工 | 乙供 | 9101108 | 安装普通工 | 工日 | 0.5634 | 107 | 0 | 0 | 计价 | 按实计算
XZYD7-70 | 人工 | 乙供 | 9101109 | 安装技术工 | 工日 | 1.1692 | 157 | 0 | 0 | 计价 | 按实计算
XZYD7-70 | 材料 | 乙供 | C16010204 | 裸铜绞线 TJ25mm² | kg | 0.448 | 54.062 | 0 | 0 | 计价 | 按实计算
XZYD7-70 | 材料 | 乙供 | C18030801 | 自粘性橡胶带 25mm×20m | 卷 | 3.3 | 8.142 | 0 | 0 | 计价 | 按实计算
XZYD7-70 | 材料 | 乙供 | C18060101 | 塑料带 20mm×40m | 卷 | 1.21 | 2.49 | 0 | 0 | 计价 | 按实计算
XZYD7-70 | 材料 | 乙供 | C18060103 | 塑料带相色带 20mm×2000mm | 卷 | 0.385 | 2.739 | 0 | 0 | 计价 | 按实计算
XZYD7-70 | 材料 | 乙供 | C19020801 | 电力复合脂 | kg | 0.132 | 13.215 | 0 | 0 | 计价 | 按实计算
XZYD7-70 | 材料 | 乙供 | C99010102 | 其他材料费 | 元 | 1.138 | 1 | 0 | 0 | 计价 | 按实计算
XZYD7-70 | 机械 | 乙供 | J13-01-064 | 机动液压压接机 100t以内 | 台班 | 0.0887 | 88.296 | 0 | 0 | 计价 | 按实计算
XZYD7-70 | 机械 | 乙供 | J15-01-071 | 恒温电烘箱 2000W | 台班 | 0.0887 | 74.84 | 0 | 0 | 计价 | 按实计算
XZYD7-71 | 人工 | 乙供 | 9101108 | 安装普通工 | 工日 | 0.082 | 107 | 0 | 0 | 计价 | 按实计算
XZYD7-71 | 人工 | 乙供 | 9101109 | 安装技术工 | 工日 | 0.157 | 157 | 0 | 0 | 计价 | 按实计算
XZYD7-71 | 材料 | 乙供 | C13010801 | 铜螺栓 M4以下 | 个 | 0.55 | 0.36 | 0 | 0 | 计价 | 按实计算
XZYD7-71 | 材料 | 乙供 | C16010203 | 裸铜绞线 TJ16mm² | kg | 0.157 | 54.062 | 0 | 0 | 计价 | 按实计算
XZYD7-71 | 材料 | 乙供 | C16038411 | 端子排端子 | 个 | 0.22 | 1.683 | 0 | 0 | 计价 | 按实计算
XZYD7-71 | 材料 | 乙供 | C16100361 | 尼龙扎带 L=120mm | 根 | 11 | 0.076 | 0 | 0 | 计价 | 按实计算
XZYD7-71 | 材料 | 乙供 | C16100451 | 绝缘胶带 20mm×40m | 卷 | 0.11 | 4.145 | 0 | 0 | 计价 | 按实计算
XZYD7-71 | 材料 | 乙供 | C18050701 | 异型塑料管 Φ5 | m | 0.11 | 0.69 | 0 | 0 | 计价 | 按实计算
XZYD7-71 | 材料 | 乙供 | C18080111 | 塑料端子牌 | 个 | 7.7 | 0.234 | 0 | 0 | 计价 | 按实计算
XZYD7-71 | 材料 | 乙供 | C22040601 | 尼龙绳 1以下 | kg | 0.011 | 9.187 | 0 | 0 | 计价 | 按实计算
XZYD7-71 | 材料 | 乙供 | C99010102 | 其他材料费 | 元 | 0.2465 | 1 | 0 | 0 | 计价 | 按实计算
XZYD7-72 | 人工 | 乙供 | 9101108 | 安装普通工 | 工日 | 0.1368 | 107 | 0 | 0 | 计价 | 按实计算
XZYD7-72 | 人工 | 乙供 | 9101109 | 安装技术工 | 工日 | 0.2673 | 157 | 0 | 0 | 计价 | 按实计算
XZYD7-72 | 材料 | 乙供 | C13010801 | 铜螺栓 M4以下 | 个 | 1.1 | 0.36 | 0 | 0 | 计价 | 按实计算
XZYD7-72 | 材料 | 乙供 | C16010203 | 裸铜绞线 TJ16mm² | kg | 0.157 | 54.062 | 0 | 0 | 计价 | 按实计算
XZYD7-72 | 材料 | 乙供 | C16038411 | 端子排端子 | 个 | 0.55 | 1.683 | 0 | 0 | 计价 | 按实计算
XZYD7-72 | 材料 | 乙供 | C16100361 | 尼龙扎带 L=120mm | 根 | 11 | 0.076 | 0 | 0 | 计价 | 按实计算
XZYD7-72 | 材料 | 乙供 | C16100451 | 绝缘胶带 20mm×40m | 卷 | 0.11 | 4.145 | 0 | 0 | 计价 | 按实计算
XZYD7-72 | 材料 | 乙供 | C18050701 | 异型塑料管 Φ5 | m | 0.11 | 0.69 | 0 | 0 | 计价 | 按实计算
XZYD7-72 | 材料 | 乙供 | C18080111 | 塑料端子牌 | 个 | 16.5 | 0.234 | 0 | 0 | 计价 | 按实计算
XZYD7-72 | 材料 | 乙供 | C22040601 | 尼龙绳 1以下 | kg | 0.011 | 9.187 | 0 | 0 | 计价 | 按实计算
XZYD7-72 | 材料 | 乙供 | C99010102 | 其他材料费 | 元 | 0.3028 | 1 | 0 | 0 | 计价 | 按实计算
XZYD7-73 | 人工 | 乙供 | 9101108 | 安装普通工 | 工日 | 0.1642 | 107 | 0 | 0 | 计价 | 按实计算
XZYD7-73 | 人工 | 乙供 | 9101109 | 安装技术工 | 工日 | 0.3252 | 157 | 0 | 0 | 计价 | 按实计算
XZYD7-73 | 材料 | 乙供 | C13010801 | 铜螺栓 M4以下 | 个 | 2.2 | 0.36 | 0 | 0 | 计价 | 按实计算
XZYD7-73 | 材料 | 乙供 | C16010203 | 裸铜绞线 TJ16mm² | kg | 0.157 | 54.062 | 0 | 0 | 计价 | 按实计算
XZYD7-73 | 材料 | 乙供 | C16038411 | 端子排端子 | 个 | 1.1 | 1.683 | 0 | 0 | 计价 | 按实计算
XZYD7-73 | 材料 | 乙供 | C16100361 | 尼龙扎带 L=120mm | 根 | 16.5 | 0.076 | 0 | 0 | 计价 | 按实计算
XZYD7-73 | 材料 | 乙供 | C16100451 | 绝缘胶带 20mm×40m | 卷 | 0.11 | 4.145 | 0 | 0 | 计价 | 按实计算
XZYD7-73 | 材料 | 乙供 | C18050701 | 异型塑料管 Φ5 | m | 0.22 | 0.69 | 0 | 0 | 计价 | 按实计算
XZYD7-73 | 材料 | 乙供 | C18080111 | 塑料端子牌 | 个 | 27.5 | 0.234 | 0 | 0 | 计价 | 按实计算
XZYD7-73 | 材料 | 乙供 | C22040601 | 尼龙绳 1以下 | kg | 0.011 | 9.187 | 0 | 0 | 计价 | 按实计算
XZYD7-73 | 材料 | 乙供 | C99010102 | 其他材料费 | 元 | 0.3906 | 1 | 0 | 0 | 计价 | 按实计算
XZYD7-74 | 人工 | 乙供 | 9101108 | 安装普通工 | 工日 | 0.1847 | 107 | 0 | 0 | 计价 | 按实计算
XZYD7-74 | 人工 | 乙供 | 9101109 | 安装技术工 | 工日 | 0.366 | 157 | 0 | 0 | 计价 | 按实计算
XZYD7-74 | 材料 | 乙供 | C13010801 | 铜螺栓 M4以下 | 个 | 4.4 | 0.36 | 0 | 0 | 计价 | 按实计算
XZYD7-74 | 材料 | 乙供 | C16010203 | 裸铜绞线 TJ16mm² | kg | 0.157 | 54.062 | 0 | 0 | 计价 | 按实计算
XZYD7-74 | 材料 | 乙供 | C16038411 | 端子排端子 | 个 | 2.2 | 1.683 | 0 | 0 | 计价 | 按实计算
XZYD7-74 | 材料 | 乙供 | C16100361 | 尼龙扎带 L=120mm | 根 | 16.5 | 0.076 | 0 | 0 | 计价 | 按实计算
XZYD7-74 | 材料 | 乙供 | C16100451 | 绝缘胶带 20mm×40m | 卷 | 0.11 | 4.145 | 0 | 0 | 计价 | 按实计算
XZYD7-74 | 材料 | 乙供 | C18050701 | 异型塑料管 Φ5 | m | 0.22 | 0.69 | 0 | 0 | 计价 | 按实计算
XZYD7-74 | 材料 | 乙供 | C18080111 | 塑料端子牌 | 个 | 42.9 | 0.234 | 0 | 0 | 计价 | 按实计算
XZYD7-74 | 材料 | 乙供 | C22040601 | 尼龙绳 1以下 | kg | 0.022 | 9.187 | 0 | 0 | 计价 | 按实计算
XZYD7-74 | 材料 | 乙供 | C99010102 | 其他材料费 | 元 | 0.5175 | 1 | 0 | 0 | 计价 | 按实计算
XZYD7-75 | 人工 | 乙供 | 9101108 | 安装普通工 | 工日 | 0.0861 | 107 | 0 | 0 | 计价 | 按实计算
XZYD7-75 | 人工 | 乙供 | 9101109 | 安装技术工 | 工日 | 0.1648 | 157 | 0 | 0 | 计价 | 按实计算
XZYD7-75 | 材料 | 乙供 | C13010801 | 铜螺栓 M4以下 | 个 | 1.1 | 0.36 | 0 | 0 | 计价 | 按实计算
XZYD7-75 | 材料 | 乙供 | C16010202 | 裸铜绞线 TJ10mm² | kg | 0.123 | 54.062 | 0 | 0 | 计价 | 按实计算
XZYD7-75 | 材料 | 乙供 | C16038411 | 端子排端子 | 个 | 0.22 | 1.683 | 0 | 0 | 计价 | 按实计算
XZYD7-75 | 材料 | 乙供 | C16100341 | 腊扎线 | kg | 0.011 | 17.297 | 0 | 0 | 计价 | 按实计算
XZYD7-75 | 材料 | 乙供 | C16100361 | 尼龙扎带 L=120mm | 根 | 11 | 0.076 | 0 | 0 | 计价 | 按实计算
XZYD7-75 | 材料 | 乙供 | C16100451 | 绝缘胶带 20mm×40m | 卷 | 0.11 | 4.145 | 0 | 0 | 计价 | 按实计算
XZYD7-75 | 材料 | 乙供 | C18050701 | 异型塑料管 Φ5 | m | 0.11 | 0.69 | 0 | 0 | 计价 | 按实计算
XZYD7-75 | 材料 | 乙供 | C18080111 | 塑料端子牌 | 个 | 7.7 | 0.234 | 0 | 0 | 计价 | 按实计算
XZYD7-75 | 材料 | 乙供 | C22040501 | 棉纱头 | kg | 0.22 | 6.916 | 0 | 0 | 计价 | 按实计算
XZYD7-75 | 材料 | 乙供 | C99010102 | 其他材料费 | 元 | 0.2459 | 1 | 0 | 0 | 计价 | 按实计算
XZYD7-76 | 人工 | 乙供 | 9101108 | 安装普通工 | 工日 | 0.1436 | 107 | 0 | 0 | 计价 | 按实计算
XZYD7-76 | 人工 | 乙供 | 9101109 | 安装技术工 | 工日 | 0.2788 | 157 | 0 | 0 | 计价 | 按实计算
XZYD7-76 | 材料 | 乙供 | C13010801 | 铜螺栓 M4以下 | 个 | 1.65 | 0.36 | 0 | 0 | 计价 | 按实计算
XZYD7-76 | 材料 | 乙供 | C16010202 | 裸铜绞线 TJ10mm² | kg | 0.132 | 54.062 | 0 | 0 | 计价 | 按实计算
XZYD7-76 | 材料 | 乙供 | C16038411 | 端子排端子 | 个 | 0.55 | 1.683 | 0 | 0 | 计价 | 按实计算
XZYD7-76 | 材料 | 乙供 | C16100341 | 腊扎线 | kg | 0.011 | 17.297 | 0 | 0 | 计价 | 按实计算
XZYD7-76 | 材料 | 乙供 | C16100361 | 尼龙扎带 L=120mm | 根 | 11 | 0.076 | 0 | 0 | 计价 | 按实计算
XZYD7-76 | 材料 | 乙供 | C16100451 | 绝缘胶带 20mm×40m | 卷 | 0.11 | 4.145 | 0 | 0 | 计价 | 按实计算
XZYD7-76 | 材料 | 乙供 | C18050701 | 异型塑料管 Φ5 | m | 0.22 | 0.69 | 0 | 0 | 计价 | 按实计算
XZYD7-76 | 材料 | 乙供 | C18080111 | 塑料端子牌 | 个 | 16.5 | 0.234 | 0 | 0 | 计价 | 按实计算
XZYD7-76 | 材料 | 乙供 | C22040501 | 棉纱头 | kg | 0.22 | 6.916 | 0 | 0 | 计价 | 按实计算
XZYD7-76 | 材料 | 乙供 | C99010102 | 其他材料费 | 元 | 0.3134 | 1 | 0 | 0 | 计价 | 按实计算
XZYD7-77 | 人工 | 乙供 | 9101108 | 安装普通工 | 工日 | 0.1915 | 107 | 0 | 0 | 计价 | 按实计算
XZYD7-77 | 人工 | 乙供 | 9101109 | 安装技术工 | 工日 | 0.3718 | 157 | 0 | 0 | 计价 | 按实计算
XZYD7-77 | 材料 | 乙供 | C13010801 | 铜螺栓 M4以下 | 个 | 2.2 | 0.36 | 0 | 0 | 计价 | 按实计算
XZYD7-77 | 材料 | 乙供 | C16010202 | 裸铜绞线 TJ10mm² | kg | 0.154 | 54.062 | 0 | 0 | 计价 | 按实计算
XZYD7-77 | 材料 | 乙供 | C16038411 | 端子排端子 | 个 | 1.1 | 1.683 | 0 | 0 | 计价 | 按实计算
XZYD7-77 | 材料 | 乙供 | C16100341 | 腊扎线 | kg | 0.011 | 17.297 | 0 | 0 | 计价 | 按实计算
XZYD7-77 | 材料 | 乙供 | C16100361 | 尼龙扎带 L=120mm | 根 | 11 | 0.076 | 0 | 0 | 计价 | 按实计算
XZYD7-77 | 材料 | 乙供 | C16100451 | 绝缘胶带 20mm×40m | 卷 | 0.11 | 4.145 | 0 | 0 | 计价 | 按实计算
XZYD7-77 | 材料 | 乙供 | C18050701 | 异型塑料管 Φ5 | m | 0.33 | 0.69 | 0 | 0 | 计价 | 按实计算
XZYD7-77 | 材料 | 乙供 | C18080111 | 塑料端子牌 | 个 | 27.5 | 0.234 | 0 | 0 | 计价 | 按实计算
XZYD7-77 | 材料 | 乙供 | C22040501 | 棉纱头 | kg | 0.22 | 6.916 | 0 | 0 | 计价 | 按实计算
XZYD7-77 | 材料 | 乙供 | C99010102 | 其他材料费 | 元 | 0.4127 | 1 | 0 | 0 | 计价 | 按实计算
XZYD7-78 | 人工 | 乙供 | 9101108 | 安装普通工 | 工日 | 0.26 | 107 | 0 | 0 | 计价 | 按实计算
XZYD7-78 | 人工 | 乙供 | 9101109 | 安装技术工 | 工日 | 0.5112 | 157 | 0 | 0 | 计价 | 按实计算
XZYD7-78 | 材料 | 乙供 | C13010801 | 铜螺栓 M4以下 | 个 | 4.4 | 0.36 | 0 | 0 | 计价 | 按实计算
XZYD7-78 | 材料 | 乙供 | C16010202 | 裸铜绞线 TJ10mm² | kg | 0.154 | 54.062 | 0 | 0 | 计价 | 按实计算
XZYD7-78 | 材料 | 乙供 | C16038411 | 端子排端子 | 个 | 2.2 | 1.683 | 0 | 0 | 计价 | 按实计算
XZYD7-78 | 材料 | 乙供 | C16100341 | 腊扎线 | kg | 0.022 | 17.297 | 0 | 0 | 计价 | 按实计算
XZYD7-78 | 材料 | 乙供 | C16100361 | 尼龙扎带 L=120mm | 根 | 11 | 0.076 | 0 | 0 | 计价 | 按实计算
XZYD7-78 | 材料 | 乙供 | C16100451 | 绝缘胶带 20mm×40m | 卷 | 0.11 | 4.145 | 0 | 0 | 计价 | 按实计算
XZYD7-78 | 材料 | 乙供 | C18050701 | 异型塑料管 Φ5 | m | 0.55 | 0.69 | 0 | 0 | 计价 | 按实计算
XZYD7-78 | 材料 | 乙供 | C18080111 | 塑料端子牌 | 个 | 42.9 | 0.234 | 0 | 0 | 计价 | 按实计算
XZYD7-78 | 材料 | 乙供 | C22040501 | 棉纱头 | kg | 0.55 | 6.916 | 0 | 0 | 计价 | 按实计算
XZYD7-78 | 材料 | 乙供 | C99010102 | 其他材料费 | 元 | 0.5901 | 1 | 0 | 0 | 计价 | 按实计算
XZYD7-79 | 人工 | 乙供 | 9101108 | 安装普通工 | 工日 | 0.3831 | 107 | 0 | 0 | 计价 | 按实计算
XZYD7-79 | 人工 | 乙供 | 9101109 | 安装技术工 | 工日 | 0.0923 | 157 | 0 | 0 | 计价 | 按实计算
XZYD7-79 | 材料 | 乙供 | C13010201 | 镀锌六角螺栓 综合 | kg | 0.421 | 8.8 | 0 | 0 | 计价 | 按实计算
XZYD7-79 | 材料 | 乙供 | C14010101 | 镀锌铁丝 综合 | kg | 0.055 | 5.589 | 0 | 0 | 计价 | 按实计算
XZYD7-79 | 材料 | 乙供 | C22030501 | 钢锯条 各种规格 | 根 | 1.1 | 1.596 | 0 | 0 | 计价 | 按实计算
XZYD7-79 | 材料 | 乙供 | C99010102 | 其他材料费 | 元 | 0.1154 | 1 | 0 | 0 | 计价 | 按实计算
XZYD7-80 | 人工 | 乙供 | 9101108 | 安装普通工 | 工日 | 0.5714 | 107 | 0 | 0 | 计价 | 按实计算
XZYD7-80 | 人工 | 乙供 | 9101109 | 安装技术工 | 工日 | 0.1231 | 157 | 0 | 0 | 计价 | 按实计算
XZYD7-80 | 材料 | 乙供 | C13010201 | 镀锌六角螺栓 综合 | kg | 0.843 | 8.8 | 0 | 0 | 计价 | 按实计算
XZYD7-80 | 材料 | 乙供 | C22030501 | 钢锯条 各种规格 | 根 | 2.2 | 1.596 | 0 | 0 | 计价 | 按实计算
XZYD7-80 | 材料 | 乙供 | C99010102 | 其他材料费 | 元 | 0.2186 | 1 | 0 | 0 | 计价 | 按实计算
XZYD7-81 | 人工 | 乙供 | 9101108 | 安装普通工 | 工日 | 0.7002 | 107 | 0 | 0 | 计价 | 按实计算
XZYD7-81 | 人工 | 乙供 | 9101109 | 安装技术工 | 工日 | 0.1503 | 157 | 0 | 0 | 计价 | 按实计算
XZYD7-81 | 材料 | 乙供 | C13010201 | 镀锌六角螺栓 综合 | kg | 0.843 | 8.8 | 0 | 0 | 计价 | 按实计算
XZYD7-81 | 材料 | 乙供 | C22030501 | 钢锯条 各种规格 | 根 | 2.2 | 1.596 | 0 | 0 | 计价 | 按实计算
XZYD7-81 | 材料 | 乙供 | C99010102 | 其他材料费 | 元 | 0.2186 | 1 | 0 | 0 | 计价 | 按实计算
XZYD7-82 | 人工 | 乙供 | 9101108 | 安装普通工 | 工日 | 30.1238 | 107 | 0 | 0 | 计价 | 按实计算
XZYD7-82 | 人工 | 乙供 | 9101109 | 安装技术工 | 工日 | 6.3969 | 157 | 0 | 0 | 计价 | 按实计算
XZYD7-82 | 材料 | 乙供 | C14010101 | 镀锌铁丝 综合 | kg | 6.6 | 5.589 | 0 | 0 | 计价 | 按实计算
XZYD7-82 | 材料 | 乙供 | C21010101 | 水 | t | 0.22 | 2.2 | 0 | 0 | 计价 | 按实计算
XZYD7-82 | 材料 | 乙供 | C99010102 | 其他材料费 | 元 | 0.7474 | 1 | 0 | 0 | 计价 | 按实计算
XZYD7-83 | 人工 | 乙供 | 9101108 | 安装普通工 | 工日 | 6.006 | 107 | 0 | 0 | 计价 | 按实计算
XZYD7-83 | 人工 | 乙供 | 9101109 | 安装技术工 | 工日 | 9.3917 | 157 | 0 | 0 | 计价 | 按实计算
XZYD7-83 | 机械 | 乙供 | J03-01-065 | 叉式起重机 起重量 3t | 台班 | 0.24 | 586.388 | 0 | 0 | 计价 | 按实计算
XZYD7-83 | 机械 | 乙供 | J15-01-010 | 砂轮切割机 直径 Φ400 | 台班 | 2.1235 | 57.77 | 0 | 0 | 计价 | 按实计算
XZYD7-84 | 人工 | 乙供 | 9101108 | 安装普通工 | 工日 | 112.5631 | 107 | 0 | 0 | 计价 | 按实计算
XZYD7-84 | 人工 | 乙供 | 9101109 | 安装技术工 | 工日 | 23.898 | 157 | 0 | 0 | 计价 | 按实计算
XZYD7-84 | 材料 | 乙供 | C19031101 | 清洗剂 | kg | 182.875 | 2.811 | 0 | 0 | 计价 | 按实计算
XZYD7-84 | 材料 | 乙供 | C99010102 | 其他材料费 | 元 | 10.2812 | 1 | 0 | 0 | 计价 | 按实计算
XZYD7-85 | 人工 | 乙供 | 9101108 | 安装普通工 | 工日 | 1.336 | 107 | 0 | 0 | 计价 | 按实计算
XZYD7-85 | 人工 | 乙供 | 9101109 | 安装技术工 | 工日 | 0.287 | 157 | 0 | 0 | 计价 | 按实计算
XZYD7-86 | 人工 | 乙供 | 9101108 | 安装普通工 | 工日 | 10.1969 | 107 | 0 | 0 | 计价 | 按实计算
XZYD7-86 | 人工 | 乙供 | 9101109 | 安装技术工 | 工日 | 2.1664 | 157 | 0 | 0 | 计价 | 按实计算
XZYD7-87 | 人工 | 乙供 | 9101108 | 安装普通工 | 工日 | 0.1109 | 107 | 0 | 0 | 计价 | 按实计算
XZYD7-87 | 人工 | 乙供 | 9101109 | 安装技术工 | 工日 | 0.0229 | 157 | 0 | 0 | 计价 | 按实计算
XZYD8-1 | 人工 | 乙供 | 9101108 | 安装普通工 | 工日 | 0.8125 | 107 | 0 | 0 | 计价 | 按实计算
XZYD8-1 | 人工 | 乙供 | 9101109 | 安装技术工 | 工日 | 0.5399 | 157 | 0 | 0 | 计价 | 按实计算
XZYD8-1 | 材料 | 乙供 | C06090102 | 钢管卡子 DN20 | 个 | 8.888 | 0.798 | 0 | 0 | 计价 | 按实计算
XZYD8-1 | 材料 | 乙供 | C12010200 | 电焊条 J507 综合 | kg | 1.023 | 6.547 | 0 | 0 | 计价 | 按实计算
XZYD8-1 | 材料 | 乙供 | C13020200 | 镀锌半圆头螺栓 综合 | 套 | 2.2 | 0.963 | 0 | 0 | 计价 | 按实计算
XZYD8-1 | 材料 | 乙供 | C13030200 | 锁紧螺母 综合 | kg | 0.167 | 9.013 | 0 | 0 | 计价 | 按实计算
XZYD8-1 | 材料 | 乙供 | C16038102 | 铜接线端子 10mm² | 个 | 26.4 | 2.072 | 0 | 0 | 计价 | 按实计算
XZYD8-1 | 材料 | 乙供 | C18070503 | 塑料护口 32 | 个 | 4.4 | 0.093 | 0 | 0 | 计价 | 按实计算
XZYD8-1 | 材料 | 乙供 | C19031101 | 清洗剂 | kg | 0.021 | 2.811 | 0 | 0 | 计价 | 按实计算
XZYD8-1 | 材料 | 乙供 | C20010101 | 防锈漆 | kg | 0.523 | 12.654 | 0 | 0 | 计价 | 按实计算
XZYD8-1 | 材料 | 乙供 | C20030101 | 普通调和漆 | kg | 0.523 | 13.9 | 0 | 0 | 计价 | 按实计算
XZYD8-1 | 材料 | 乙供 | C22030501 | 钢锯条 各种规格 | 根 | 1.1 | 1.596 | 0 | 0 | 计价 | 按实计算
XZYD8-1 | 材料 | 乙供 | C22040501 | 棉纱头 | kg | 0.105 | 6.916 | 0 | 0 | 计价 | 按实计算
XZYD8-1 | 材料 | 乙供 | C99010102 | 其他材料费 | 元 | 1.7791 | 1 | 0 | 0 | 计价 | 按实计算
XZYD8-1 | 机械 | 乙供 | J08-01-098 | 管子切断套丝机 管径 Φ159 | 台班 | 0.6667 | 23.452 | 0 | 0 | 计价 | 按实计算
XZYD8-1 | 机械 | 乙供 | J10-01-001 | 交流弧焊机 容量 21kVA | 台班 | 0.1773 | 66.997 | 0 | 0 | 计价 | 按实计算
XZYD8-2 | 人工 | 乙供 | 9101108 | 安装普通工 | 工日 | 2.7122 | 107 | 0 | 0 | 计价 | 按实计算
XZYD8-2 | 人工 | 乙供 | 9101109 | 安装技术工 | 工日 | 1.1461 | 157 | 0 | 0 | 计价 | 按实计算
XZYD8-2 | 材料 | 乙供 | C06090104 | 钢管卡子 DN32 | 个 | 16.5 | 1.051 | 0 | 0 | 计价 | 按实计算
XZYD8-2 | 材料 | 乙供 | C13020200 | 镀锌半圆头螺栓 综合 | 套 | 2.2 | 0.963 | 0 | 0 | 计价 | 按实计算
XZYD8-2 | 材料 | 乙供 | C13023100 | 镀锌沉头螺钉 | kg | 0.084 | 7.082 | 0 | 0 | 计价 | 按实计算
XZYD8-2 | 材料 | 乙供 | C14010101 | 镀锌铁丝 综合 | kg | 0.523 | 5.589 | 0 | 0 | 计价 | 按实计算
XZYD8-2 | 材料 | 乙供 | C18070503 | 塑料护口 32 | 个 | 4.4 | 0.093 | 0 | 0 | 计价 | 按实计算
XZYD8-2 | 材料 | 乙供 | C19031101 | 清洗剂 | kg | 0.032 | 2.811 | 0 | 0 | 计价 | 按实计算
XZYD8-2 | 材料 | 乙供 | C20010101 | 防锈漆 | kg | 0.053 | 12.654 | 0 | 0 | 计价 | 按实计算
XZYD8-2 | 材料 | 乙供 | C20020201 | 醇酸磁漆 | kg | 0.053 | 16.548 | 0 | 0 | 计价 | 按实计算
XZYD8-2 | 材料 | 乙供 | C20030101 | 普通调和漆 | kg | 0.07 | 13.9 | 0 | 0 | 计价 | 按实计算
XZYD8-2 | 材料 | 乙供 | C99010102 | 其他材料费 | 元 | 0.52 | 1 | 0 | 0 | 计价 | 按实计算
XZYD8-2 | 机械 | 乙供 | J03-01-033 | 汽车式起重机 起重量 5t | 台班 | 0.1622 | 749.204 | 0 | 0 | 计价 | 按实计算
XZYD8-2 | 机械 | 乙供 | J04-01-002 | 载重汽车 5t | 台班 | 0.1622 | 502.929 | 0 | 0 | 计价 | 按实计算
XZYD8-3 | 人工 | 乙供 | 9101108 | 安装普通工 | 工日 | 3.082 | 107 | 0 | 0 | 计价 | 按实计算
XZYD8-3 | 人工 | 乙供 | 9101109 | 安装技术工 | 工日 | 1.3099 | 157 | 0 | 0 | 计价 | 按实计算
XZYD8-3 | 材料 | 乙供 | C06090104 | 钢管卡子 DN32 | 个 | 16.5 | 1.051 | 0 | 0 | 计价 | 按实计算
XZYD8-3 | 材料 | 乙供 | C13020200 | 镀锌半圆头螺栓 综合 | 套 | 4.4 | 0.963 | 0 | 0 | 计价 | 按实计算
XZYD8-3 | 材料 | 乙供 | C13023100 | 镀锌沉头螺钉 | kg | 0.161 | 7.082 | 0 | 0 | 计价 | 按实计算
XZYD8-3 | 材料 | 乙供 | C14010101 | 镀锌铁丝 综合 | kg | 0.523 | 5.589 | 0 | 0 | 计价 | 按实计算
XZYD8-3 | 材料 | 乙供 | C18070503 | 塑料护口 32 | 个 | 4.4 | 0.093 | 0 | 0 | 计价 | 按实计算
XZYD8-3 | 材料 | 乙供 | C19031101 | 清洗剂 | kg | 0.032 | 2.811 | 0 | 0 | 计价 | 按实计算
XZYD8-3 | 材料 | 乙供 | C20010101 | 防锈漆 | kg | 0.053 | 12.654 | 0 | 0 | 计价 | 按实计算
XZYD8-3 | 材料 | 乙供 | C20020201 | 醇酸磁漆 | kg | 0.053 | 16.548 | 0 | 0 | 计价 | 按实计算
XZYD8-3 | 材料 | 乙供 | C20030101 | 普通调和漆 | kg | 0.07 | 13.9 | 0 | 0 | 计价 | 按实计算
XZYD8-3 | 材料 | 乙供 | C99010102 | 其他材料费 | 元 | 0.5732 | 1 | 0 | 0 | 计价 | 按实计算
XZYD8-3 | 机械 | 乙供 | J03-01-033 | 汽车式起重机 起重量 5t | 台班 | 0.1622 | 749.204 | 0 | 0 | 计价 | 按实计算
XZYD8-3 | 机械 | 乙供 | J04-01-002 | 载重汽车 5t | 台班 | 0.1622 | 502.929 | 0 | 0 | 计价 | 按实计算
XZYD8-4 | 人工 | 乙供 | 9101108 | 安装普通工 | 工日 | 3.0204 | 107 | 0 | 0 | 计价 | 按实计算
XZYD8-4 | 人工 | 乙供 | 9101109 | 安装技术工 | 工日 | 1.2836 | 157 | 0 | 0 | 计价 | 按实计算
XZYD8-4 | 材料 | 乙供 | C06090104 | 钢管卡子 DN32 | 个 | 18.81 | 1.051 | 0 | 0 | 计价 | 按实计算
XZYD8-4 | 材料 | 乙供 | C12010200 | 电焊条 J507 综合 | kg | 4.862 | 6.547 | 0 | 0 | 计价 | 按实计算
XZYD8-4 | 材料 | 乙供 | C13020200 | 镀锌半圆头螺栓 综合 | 套 | 54.34 | 0.963 | 0 | 0 | 计价 | 按实计算
XZYD8-4 | 材料 | 乙供 | C13023100 | 镀锌沉头螺钉 | kg | 0.084 | 7.082 | 0 | 0 | 计价 | 按实计算
XZYD8-4 | 材料 | 乙供 | C14010101 | 镀锌铁丝 综合 | kg | 1.066 | 5.589 | 0 | 0 | 计价 | 按实计算
XZYD8-4 | 材料 | 乙供 | C18070503 | 塑料护口 32 | 个 | 6.27 | 0.093 | 0 | 0 | 计价 | 按实计算
XZYD8-4 | 材料 | 乙供 | C19031101 | 清洗剂 | kg | 0.053 | 2.811 | 0 | 0 | 计价 | 按实计算
XZYD8-4 | 材料 | 乙供 | C20010101 | 防锈漆 | kg | 0.732 | 12.654 | 0 | 0 | 计价 | 按实计算
XZYD8-4 | 材料 | 乙供 | C20020201 | 醇酸磁漆 | kg | 0.732 | 16.548 | 0 | 0 | 计价 | 按实计算
XZYD8-4 | 材料 | 乙供 | C20030101 | 普通调和漆 | kg | 0.975 | 13.9 | 0 | 0 | 计价 | 按实计算
XZYD8-4 | 材料 | 乙供 | C99010102 | 其他材料费 | 元 | 2.9229 | 1 | 0 | 0 | 计价 | 按实计算
XZYD8-4 | 机械 | 乙供 | J03-01-033 | 汽车式起重机 起重量 5t | 台班 | 0.2404 | 749.204 | 0 | 0 | 计价 | 按实计算
XZYD8-4 | 机械 | 乙供 | J04-01-002 | 载重汽车 5t | 台班 | 0.2404 | 502.929 | 0 | 0 | 计价 | 按实计算
XZYD8-4 | 机械 | 乙供 | J10-01-001 | 交流弧焊机 容量 21kVA | 台班 | 0.7993 | 66.997 | 0 | 0 | 计价 | 按实计算
XZYD8-5 | 人工 | 乙供 | 9101108 | 安装普通工 | 工日 | 4.2917 | 107 | 0 | 0 | 计价 | 按实计算
XZYD8-5 | 人工 | 乙供 | 9101109 | 安装技术工 | 工日 | 1.8207 | 157 | 0 | 0 | 计价 | 按实计算
XZYD8-5 | 材料 | 乙供 | C06090104 | 钢管卡子 DN32 | 个 | 18.81 | 1.051 | 0 | 0 | 计价 | 按实计算
XZYD8-5 | 材料 | 乙供 | C12010200 | 电焊条 J507 综合 | kg | 4.862 | 6.547 | 0 | 0 | 计价 | 按实计算
XZYD8-5 | 材料 | 乙供 | C13020200 | 镀锌半圆头螺栓 综合 | 套 | 54.34 | 0.963 | 0 | 0 | 计价 | 按实计算
XZYD8-5 | 材料 | 乙供 | C13023100 | 镀锌沉头螺钉 | kg | 0.161 | 7.082 | 0 | 0 | 计价 | 按实计算
XZYD8-5 | 材料 | 乙供 | C14010101 | 镀锌铁丝 综合 | kg | 1.066 | 5.589 | 0 | 0 | 计价 | 按实计算
XZYD8-5 | 材料 | 乙供 | C18070503 | 塑料护口 32 | 个 | 6.27 | 0.093 | 0 | 0 | 计价 | 按实计算
XZYD8-5 | 材料 | 乙供 | C19031101 | 清洗剂 | kg | 0.053 | 2.811 | 0 | 0 | 计价 | 按实计算
XZYD8-5 | 材料 | 乙供 | C20010101 | 防锈漆 | kg | 0.732 | 12.654 | 0 | 0 | 计价 | 按实计算
XZYD8-5 | 材料 | 乙供 | C20020201 | 醇酸磁漆 | kg | 0.732 | 16.548 | 0 | 0 | 计价 | 按实计算
XZYD8-5 | 材料 | 乙供 | C20030101 | 普通调和漆 | kg | 0.975 | 13.9 | 0 | 0 | 计价 | 按实计算
XZYD8-5 | 材料 | 乙供 | C99010102 | 其他材料费 | 元 | 2.9338 | 1 | 0 | 0 | 计价 | 按实计算
XZYD8-5 | 机械 | 乙供 | J03-01-033 | 汽车式起重机 起重量 5t | 台班 | 0.2404 | 749.204 | 0 | 0 | 计价 | 按实计算
XZYD8-5 | 机械 | 乙供 | J04-01-002 | 载重汽车 5t | 台班 | 0.2404 | 502.929 | 0 | 0 | 计价 | 按实计算
XZYD8-5 | 机械 | 乙供 | J10-01-001 | 交流弧焊机 容量 21kVA | 台班 | 0.7993 | 66.997 | 0 | 0 | 计价 | 按实计算
XZYD8-6 | 人工 | 乙供 | 9101108 | 安装普通工 | 工日 | 0.1695 | 107 | 0 | 0 | 计价 | 按实计算
XZYD8-6 | 人工 | 乙供 | 9101109 | 安装技术工 | 工日 | 0.072 | 157 | 0 | 0 | 计价 | 按实计算
XZYD8-6 | 材料 | 乙供 | C13011103 | 膨胀螺栓 M10 | 套 | 2.2 | 1.112 | 0 | 0 | 计价 | 按实计算
XZYD8-6 | 材料 | 乙供 | C99010102 | 其他材料费 | 元 | 0.0489 | 1 | 0 | 0 | 计价 | 按实计算
XZYD8-7 | 人工 | 乙供 | 9101108 | 安装普通工 | 工日 | 0.4007 | 107 | 0 | 0 | 计价 | 按实计算
XZYD8-7 | 人工 | 乙供 | 9101109 | 安装技术工 | 工日 | 0.1638 | 157 | 0 | 0 | 计价 | 按实计算
XZYD8-7 | 材料 | 乙供 | C12010200 | 电焊条 J507 综合 | kg | 0.415 | 6.547 | 0 | 0 | 计价 | 按实计算
XZYD8-7 | 材料 | 乙供 | C13010313 | 精制六角带帽螺栓 M10×100以下 | 套 | 4.4 | 0.583 | 0 | 0 | 计价 | 按实计算
XZYD8-7 | 材料 | 乙供 | C99010102 | 其他材料费 | 元 | 0.1056 | 1 | 0 | 0 | 计价 | 按实计算
XZYD8-8 | 人工 | 乙供 | 9101108 | 安装普通工 | 工日 | 0.131 | 107 | 0 | 0 | 计价 | 按实计算
XZYD8-8 | 人工 | 乙供 | 9101109 | 安装技术工 | 工日 | 0.0524 | 157 | 0 | 0 | 计价 | 按实计算
XZYD8-8 | 材料 | 乙供 | C12010200 | 电焊条 J507 综合 | kg | 0.415 | 6.547 | 0 | 0 | 计价 | 按实计算
XZYD8-8 | 材料 | 乙供 | C13010313 | 精制六角带帽螺栓 M10×100以下 | 套 | 4.4 | 0.583 | 0 | 0 | 计价 | 按实计算
XZYD8-8 | 材料 | 乙供 | C99010102 | 其他材料费 | 元 | 0.1056 | 1 | 0 | 0 | 计价 | 按实计算
XZYD8-8 | 机械 | 乙供 | J10-01-001 | 交流弧焊机 容量 21kVA | 台班 | 0.0679 | 66.997 | 0 | 0 | 计价 | 按实计算
XZYD8-9 | 人工 | 乙供 | 9101108 | 安装普通工 | 工日 | 5.0853 | 107 | 0 | 0 | 计价 | 按实计算
XZYD8-9 | 人工 | 乙供 | 9101109 | 安装技术工 | 工日 | 2.1613 | 157 | 0 | 0 | 计价 | 按实计算
XZYD8-9 | 材料 | 乙供 | C06090103 | 钢管卡子 DN25 | 个 | 24.2 | 0.848 | 0 | 0 | 计价 | 按实计算
XZYD8-9 | 材料 | 乙供 | C99010102 | 其他材料费 | 元 | 0.4104 | 1 | 0 | 0 | 计价 | 按实计算
XZYD8-9 | 机械 | 乙供 | J03-01-041 | 汽车式起重机 起重量 50t | 台班 | 0.9821 | 2916.499 | 0 | 0 | 计价 | 按实计算
XZYD8-9 | 机械 | 乙供 | J04-01-002 | 载重汽车 5t | 台班 | 0.245 | 502.929 | 0 | 0 | 计价 | 按实计算
XZYD8-10 | 人工 | 乙供 | 9101108 | 安装普通工 | 工日 | 10.2479 | 107 | 0 | 0 | 计价 | 按实计算
XZYD8-10 | 人工 | 乙供 | 9101109 | 安装技术工 | 工日 | 4.5653 | 157 | 0 | 0 | 计价 | 按实计算
XZYD8-10 | 材料 | 乙供 | C12010200 | 电焊条 J507 综合 | kg | 2.554 | 6.547 | 0 | 0 | 计价 | 按实计算
XZYD8-10 | 材料 | 乙供 | C14010101 | 镀锌铁丝 综合 | kg | 0.209 | 5.589 | 0 | 0 | 计价 | 按实计算
XZYD8-10 | 材料 | 乙供 | C18070503 | 塑料护口 32 | 个 | 15.4 | 0.093 | 0 | 0 | 计价 | 按实计算
XZYD8-10 | 材料 | 乙供 | C19020701 | 铅油 | kg | 0.314 | 8.852 | 0 | 0 | 计价 | 按实计算
XZYD8-10 | 材料 | 乙供 | C19031101 | 清洗剂 | kg | 0.418 | 2.811 | 0 | 0 | 计价 | 按实计算
XZYD8-10 | 材料 | 乙供 | C20010101 | 防锈漆 | kg | 0.523 | 12.654 | 0 | 0 | 计价 | 按实计算
XZYD8-10 | 材料 | 乙供 | C20030101 | 普通调和漆 | kg | 0.697 | 13.9 | 0 | 0 | 计价 | 按实计算
XZYD8-10 | 材料 | 乙供 | C99010102 | 其他材料费 | 元 | 0.7916 | 1 | 0 | 0 | 计价 | 按实计算
XZYD8-10 | 机械 | 乙供 | J10-01-001 | 交流弧焊机 容量 21kVA | 台班 | 0.4432 | 66.997 | 0 | 0 | 计价 | 按实计算
XZYD8-11 | 人工 | 乙供 | 9101108 | 安装普通工 | 工日 | 0.161 | 107 | 0 | 0 | 计价 | 按实计算
XZYD8-11 | 人工 | 乙供 | 9101109 | 安装技术工 | 工日 | 0.1367 | 157 | 0 | 0 | 计价 | 按实计算
XZYD8-11 | 材料 | 乙供 | C12010200 | 电焊条 J507 综合 | kg | 1.146 | 6.547 | 0 | 0 | 计价 | 按实计算
XZYD8-11 | 材料 | 乙供 | C20070101 | 沥青清漆 | kg | 0.017 | 8.279 | 0 | 0 | 计价 | 按实计算
XZYD8-11 | 材料 | 乙供 | C22030501 | 钢锯条 各种规格 | 根 | 1.254 | 1.596 | 0 | 0 | 计价 | 按实计算
XZYD8-11 | 材料 | 乙供 | C19031101 | 清洗剂 | kg | 0.669 | 2.811 | 0 | 0 | 计价 | 按实计算
XZYD8-11 | 材料 | 乙供 | C99010102 | 其他材料费 | 元 | 0.2305 | 1 | 0 | 0 | 计价 | 按实计算
XZYD8-11 | 机械 | 乙供 | J10-01-001 | 交流弧焊机 容量 21kVA | 台班 | 0.1992 | 66.997 | 0 | 0 | 计价 | 按实计算
XZYD8-12 | 人工 | 乙供 | 9101108 | 安装普通工 | 工日 | 0.2777 | 107 | 0 | 0 | 计价 | 按实计算
XZYD8-12 | 人工 | 乙供 | 9101109 | 安装技术工 | 工日 | 0.2358 | 157 | 0 | 0 | 计价 | 按实计算
XZYD8-12 | 材料 | 乙供 | C12010200 | 电焊条 J507 综合 | kg | 0.404 | 6.547 | 0 | 0 | 计价 | 按实计算
XZYD8-12 | 材料 | 乙供 | C22030501 | 钢锯条 各种规格 | 根 | 1.045 | 1.596 | 0 | 0 | 计价 | 按实计算
XZYD8-12 | 材料 | 乙供 | C12012000 | 磷铜焊条 综合 | kg | 0.3345 | 49.538 | 0 | 0 | 计价 | 按实计算
XZYD8-12 | 材料 | 乙供 | C19110101 | 氧气 | m³ | 1.672 | 4.71 | 0 | 0 | 计价 | 按实计算
XZYD8-12 | 材料 | 乙供 | C19031101 | 清洗剂 | kg | 0.669 | 2.811 | 0 | 0 | 计价 | 按实计算
XZYD8-12 | 材料 | 乙供 | C19110201 | 乙炔气 | m³ | 0.719 | 11.501 | 0 | 0 | 计价 | 按实计算
XZYD8-12 | 材料 | 乙供 | C99010102 | 其他材料费 | 元 | 0.7782 | 1 | 0 | 0 | 计价 | 按实计算
XZYD8-12 | 机械 | 乙供 | J10-01-001 | 交流弧焊机 容量 21kVA | 台班 | 0.0704 | 66.997 | 0 | 0 | 计价 | 按实计算
XZYD8-13 | 人工 | 乙供 | 9101108 | 安装普通工 | 工日 | 0.5714 | 107 | 0 | 0 | 计价 | 按实计算
XZYD8-13 | 人工 | 乙供 | 9101109 | 安装技术工 | 工日 | 0.4851 | 157 | 0 | 0 | 计价 | 按实计算
XZYD8-13 | 材料 | 乙供 | C12012000 | 磷铜焊条 综合 | kg | 0.669 | 49.538 | 0 | 0 | 计价 | 按实计算
XZYD8-13 | 材料 | 乙供 | C19031101 | 清洗剂 | kg | 0.669 | 2.811 | 0 | 0 | 计价 | 按实计算
XZYD8-13 | 材料 | 乙供 | C19110101 | 氧气 | m³ | 1.672 | 4.71 | 0 | 0 | 计价 | 按实计算
XZYD8-13 | 材料 | 乙供 | C19110201 | 乙炔气 | m³ | 0.719 | 11.501 | 0 | 0 | 计价 | 按实计算
XZYD8-13 | 材料 | 乙供 | C99010102 | 其他材料费 | 元 | 1.0233 | 1 | 0 | 0 | 计价 | 按实计算
XZYD8-14 | 人工 | 乙供 | 9101108 | 安装普通工 | 工日 | 0.3815 | 107 | 0 | 0 | 计价 | 按实计算
XZYD8-14 | 人工 | 乙供 | 9101109 | 安装技术工 | 工日 | 0.3239 | 157 | 0 | 0 | 计价 | 按实计算
XZYD8-14 | 材料 | 乙供 | C12010200 | 电焊条 J507 综合 | kg | 0.131 | 6.547 | 0 | 0 | 计价 | 按实计算
XZYD8-14 | 材料 | 乙供 | C20070101 | 沥青清漆 | kg | 0.105 | 8.279 | 0 | 0 | 计价 | 按实计算
XZYD8-14 | 材料 | 乙供 | C22040501 | 棉纱头 | kg | 0.053 | 6.916 | 0 | 0 | 计价 | 按实计算
XZYD8-14 | 材料 | 乙供 | C99010102 | 其他材料费 | 元 | 0.0419 | 1 | 0 | 0 | 计价 | 按实计算
XZYD8-14 | 机械 | 乙供 | J10-01-001 | 交流弧焊机 容量 21kVA | 台班 | 0.0449 | 66.997 | 0 | 0 | 计价 | 按实计算
XZYD8-15 | 人工 | 乙供 | 9101108 | 安装普通工 | 工日 | 0.0081 | 107 | 0 | 0 | 计价 | 按实计算
XZYD8-15 | 人工 | 乙供 | 9101109 | 安装技术工 | 工日 | 0.0069 | 157 | 0 | 0 | 计价 | 按实计算
XZYD8-15 | 材料 | 乙供 | C21010101 | 水 | t | 0.003 | 2.2 | 0 | 0 | 计价 | 按实计算
XZYD8-15 | 材料 | 乙供 | C99010102 | 其他材料费 | 元 | 0.0001 | 1 | 0 | 0 | 计价 | 按实计算
XZYD8-16 | 人工 | 乙供 | 9101108 | 安装普通工 | 工日 | 1.5308 | 107 | 0 | 0 | 计价 | 按实计算
XZYD8-16 | 人工 | 乙供 | 9101109 | 安装技术工 | 工日 | 1.2998 | 157 | 0 | 0 | 计价 | 按实计算
XZYD8-16 | 材料 | 乙供 | C12012000 | 磷铜焊条 综合 | kg | 1.045 | 49.538 | 0 | 0 | 计价 | 按实计算
XZYD8-16 | 材料 | 乙供 | C19110101 | 氧气 | m³ | 4.389 | 4.71 | 0 | 0 | 计价 | 按实计算
XZYD8-16 | 材料 | 乙供 | C19110201 | 乙炔气 | m³ | 1.892 | 11.501 | 0 | 0 | 计价 | 按实计算
XZYD8-16 | 材料 | 乙供 | C21010101 | 水 | t | 0.032 | 2.2 | 0 | 0 | 计价 | 按实计算
XZYD8-16 | 材料 | 乙供 | C22040501 | 棉纱头 | kg | 0.053 | 6.916 | 0 | 0 | 计价 | 按实计算
XZYD8-16 | 材料 | 乙供 | C99010102 | 其他材料费 | 元 | 1.8927 | 1 | 0 | 0 | 计价 | 按实计算
XZYD8-16 | 机械 | 乙供 | J15-02-005 | 轻便钻机 XJ-100 | 台班 | 0.2149 | 224.382 | 0 | 0 | 计价 | 按实计算
XZYD8-17 | 人工 | 乙供 | 9101108 | 安装普通工 | 工日 | 0.9702 | 107 | 0 | 0 | 计价 | 按实计算
XZYD8-17 | 人工 | 乙供 | 9101109 | 安装技术工 | 工日 | 1.0957 | 157 | 0 | 0 | 计价 | 按实计算
XZYD8-17 | 机械 | 乙供 | J13-01-037 | 机动钻机 孔径 Φ800/1300 | 台班 | 0.4435 | 883.334 | 0 | 0 | 计价 | 按实计算
XZYD8-18 | 人工 | 乙供 | 9101108 | 安装普通工 | 工日 | 11.0258 | 107 | 0 | 0 | 计价 | 按实计算
XZYD8-18 | 人工 | 乙供 | 9101109 | 安装技术工 | 工日 | 9.4177 | 157 | 0 | 0 | 计价 | 按实计算
XZYD8-18 | 材料 | 乙供 | C12010200 | 电焊条 J507 综合 | kg | 5.385 | 6.547 | 0 | 0 | 计价 | 按实计算
XZYD8-18 | 材料 | 乙供 | C12026101 | 焊锡 | kg | 0.02 | 41.517 | 0 | 0 | 计价 | 按实计算
XZYD8-18 | 材料 | 乙供 | C12030302 | 松香 | kg | 0.02 | 8.01 | 0 | 0 | 计价 | 按实计算
XZYD8-18 | 材料 | 乙供 | C13010201 | 镀锌六角螺栓 综合 | kg | 1.641 | 8.8 | 0 | 0 | 计价 | 按实计算
XZYD8-18 | 材料 | 乙供 | C16100421 | 绝缘胶带 20mm×20m | 卷 | 0.198 | 2.2 | 0 | 0 | 计价 | 按实计算
XZYD8-18 | 材料 | 乙供 | C20010101 | 防锈漆 | kg | 3.135 | 12.654 | 0 | 0 | 计价 | 按实计算
XZYD8-18 | 材料 | 乙供 | C20030101 | 普通调和漆 | kg | 4.18 | 13.9 | 0 | 0 | 计价 | 按实计算
XZYD8-18 | 材料 | 乙供 | C20070101 | 沥青清漆 | kg | 3.135 | 8.279 | 0 | 0 | 计价 | 按实计算
XZYD8-18 | 材料 | 乙供 | C22030501 | 钢锯条 各种规格 | 根 | 11 | 1.596 | 0 | 0 | 计价 | 按实计算
XZYD8-18 | 材料 | 乙供 | C22040501 | 棉纱头 | kg | 1.045 | 6.916 | 0 | 0 | 计价 | 按实计算
XZYD8-18 | 材料 | 乙供 | C99010102 | 其他材料费 | 元 | 3.9927 | 1 | 0 | 0 | 计价 | 按实计算
XZYD8-18 | 机械 | 乙供 | J04-01-001 | 载重汽车 4t | 台班 | 0.0486 | 490.688 | 0 | 0 | 计价 | 按实计算
XZYD8-18 | 机械 | 乙供 | J10-01-001 | 交流弧焊机 容量 21kVA | 台班 | 0.9351 | 66.997 | 0 | 0 | 计价 | 按实计算
XZYD8-19 | 人工 | 乙供 | 9101108 | 安装普通工 | 工日 | 16.3616 | 107 | 0 | 0 | 计价 | 按实计算
XZYD8-19 | 人工 | 乙供 | 9101109 | 安装技术工 | 工日 | 11.8916 | 157 | 0 | 0 | 计价 | 按实计算
XZYD8-19 | 材料 | 乙供 | C12010200 | 电焊条 J507 综合 | kg | 5.385 | 6.547 | 0 | 0 | 计价 | 按实计算
XZYD8-19 | 材料 | 乙供 | C12026101 | 焊锡 | kg | 0.028 | 41.517 | 0 | 0 | 计价 | 按实计算
XZYD8-19 | 材料 | 乙供 | C12030302 | 松香 | kg | 0.028 | 8.01 | 0 | 0 | 计价 | 按实计算
XZYD8-19 | 材料 | 乙供 | C13010201 | 镀锌六角螺栓 综合 | kg | 1.641 | 8.8 | 0 | 0 | 计价 | 按实计算
XZYD8-19 | 材料 | 乙供 | C16100421 | 绝缘胶带 20mm×20m | 卷 | 0.281 | 2.2 | 0 | 0 | 计价 | 按实计算
XZYD8-19 | 材料 | 乙供 | C20010101 | 防锈漆 | kg | 5.225 | 12.654 | 0 | 0 | 计价 | 按实计算
XZYD8-19 | 材料 | 乙供 | C20030101 | 普通调和漆 | kg | 6.967 | 13.9 | 0 | 0 | 计价 | 按实计算
XZYD8-19 | 材料 | 乙供 | C20070101 | 沥青清漆 | kg | 5.225 | 8.279 | 0 | 0 | 计价 | 按实计算
XZYD8-19 | 材料 | 乙供 | C22030501 | 钢锯条 各种规格 | 根 | 11 | 1.596 | 0 | 0 | 计价 | 按实计算
XZYD8-19 | 材料 | 乙供 | C22040501 | 棉纱头 | kg | 1.045 | 6.916 | 0 | 0 | 计价 | 按实计算
XZYD8-19 | 材料 | 乙供 | C99010102 | 其他材料费 | 元 | 5.654 | 1 | 0 | 0 | 计价 | 按实计算
XZYD8-19 | 机械 | 乙供 | J04-01-001 | 载重汽车 4t | 台班 | 0.053 | 490.688 | 0 | 0 | 计价 | 按实计算
XZYD8-19 | 机械 | 乙供 | J10-01-001 | 交流弧焊机 容量 21kVA | 台班 | 0.9351 | 66.997 | 0 | 0 | 计价 | 按实计算
XZYD8-20 | 人工 | 乙供 | 9101108 | 安装普通工 | 工日 | 27.2668 | 107 | 0 | 0 | 计价 | 按实计算
XZYD8-20 | 人工 | 乙供 | 9101109 | 安装技术工 | 工日 | 18.7807 | 157 | 0 | 0 | 计价 | 按实计算
XZYD8-20 | 材料 | 乙供 | C12010200 | 电焊条 J507 综合 | kg | 9.154 | 6.547 | 0 | 0 | 计价 | 按实计算
XZYD8-20 | 材料 | 乙供 | C12026101 | 焊锡 | kg | 0.047 | 41.517 | 0 | 0 | 计价 | 按实计算
XZYD8-20 | 材料 | 乙供 | C12030302 | 松香 | kg | 0.047 | 8.01 | 0 | 0 | 计价 | 按实计算
XZYD8-20 | 材料 | 乙供 | C13010201 | 镀锌六角螺栓 综合 | kg | 1.641 | 8.8 | 0 | 0 | 计价 | 按实计算
XZYD8-20 | 材料 | 乙供 | C16100421 | 绝缘胶带 20mm×20m | 卷 | 0.468 | 2.2 | 0 | 0 | 计价 | 按实计算
XZYD8-20 | 材料 | 乙供 | C20010101 | 防锈漆 | kg | 8.987 | 12.654 | 0 | 0 | 计价 | 按实计算
XZYD8-20 | 材料 | 乙供 | C20030101 | 普通调和漆 | kg | 11.983 | 13.9 | 0 | 0 | 计价 | 按实计算
XZYD8-20 | 材料 | 乙供 | C20070101 | 沥青清漆 | kg | 8.987 | 8.279 | 0 | 0 | 计价 | 按实计算
XZYD8-20 | 材料 | 乙供 | C22030501 | 钢锯条 各种规格 | 根 | 17.6 | 1.596 | 0 | 0 | 计价 | 按实计算
XZYD8-20 | 材料 | 乙供 | C22040501 | 棉纱头 | kg | 1.777 | 6.916 | 0 | 0 | 计价 | 按实计算
XZYD8-20 | 材料 | 乙供 | C99010102 | 其他材料费 | 元 | 9.4559 | 1 | 0 | 0 | 计价 | 按实计算
XZYD8-20 | 机械 | 乙供 | J04-01-001 | 载重汽车 4t | 台班 | 0.0618 | 490.688 | 0 | 0 | 计价 | 按实计算
XZYD8-20 | 机械 | 乙供 | J10-01-001 | 交流弧焊机 容量 21kVA | 台班 | 1.5897 | 66.997 | 0 | 0 | 计价 | 按实计算
XZYD8-21 | 人工 | 乙供 | 9101108 | 安装普通工 | 工日 | 32.7072 | 107 | 0 | 0 | 计价 | 按实计算
XZYD8-21 | 人工 | 乙供 | 9101109 | 安装技术工 | 工日 | 27.4806 | 157 | 0 | 0 | 计价 | 按实计算
XZYD8-21 | 材料 | 乙供 | C12010200 | 电焊条 J507 综合 | kg | 9.154 | 6.547 | 0 | 0 | 计价 | 按实计算
XZYD8-21 | 材料 | 乙供 | C12026101 | 焊锡 | kg | 0.056 | 41.517 | 0 | 0 | 计价 | 按实计算
XZYD8-21 | 材料 | 乙供 | C12030302 | 松香 | kg | 0.056 | 8.01 | 0 | 0 | 计价 | 按实计算
XZYD8-21 | 材料 | 乙供 | C13010201 | 镀锌六角螺栓 综合 | kg | 1.641 | 8.8 | 0 | 0 | 计价 | 按实计算
XZYD8-21 | 材料 | 乙供 | C16100421 | 绝缘胶带 20mm×20m | 卷 | 0.561 | 2.2 | 0 | 0 | 计价 | 按实计算
XZYD8-21 | 材料 | 乙供 | C20010101 | 防锈漆 | kg | 10.784 | 12.654 | 0 | 0 | 计价 | 按实计算
XZYD8-21 | 材料 | 乙供 | C20030101 | 普通调和漆 | kg | 14.379 | 13.9 | 0 | 0 | 计价 | 按实计算
XZYD8-21 | 材料 | 乙供 | C20070101 | 沥青清漆 | kg | 10.784 | 8.279 | 0 | 0 | 计价 | 按实计算
XZYD8-21 | 材料 | 乙供 | C22030501 | 钢锯条 各种规格 | 根 | 17.6 | 1.596 | 0 | 0 | 计价 | 按实计算
XZYD8-21 | 材料 | 乙供 | C22040501 | 棉纱头 | kg | 1.777 | 6.916 | 0 | 0 | 计价 | 按实计算
XZYD8-21 | 材料 | 乙供 | C99010102 | 其他材料费 | 元 | 10.8874 | 1 | 0 | 0 | 计价 | 按实计算
XZYD8-21 | 机械 | 乙供 | J04-01-001 | 载重汽车 4t | 台班 | 0.0662 | 490.688 | 0 | 0 | 计价 | 按实计算
XZYD8-21 | 机械 | 乙供 | J10-01-001 | 交流弧焊机 容量 21kVA | 台班 | 1.5897 | 66.997 | 0 | 0 | 计价 | 按实计算
XZYD8-22 | 人工 | 乙供 | 9101108 | 安装普通工 | 工日 | 9.2392 | 107 | 0 | 0 | 计价 | 按实计算
XZYD8-22 | 人工 | 乙供 | 9101109 | 安装技术工 | 工日 | 9.8483 | 157 | 0 | 0 | 计价 | 按实计算
XZYD8-22 | 材料 | 乙供 | C12010200 | 电焊条 J507 综合 | kg | 5.385 | 6.547 | 0 | 0 | 计价 | 按实计算
XZYD8-22 | 材料 | 乙供 | C12026101 | 焊锡 | kg | 0.016 | 41.517 | 0 | 0 | 计价 | 按实计算
XZYD8-22 | 材料 | 乙供 | C12030302 | 松香 | kg | 0.016 | 8.01 | 0 | 0 | 计价 | 按实计算
XZYD8-22 | 材料 | 乙供 | C16100421 | 绝缘胶带 20mm×20m | 卷 | 0.156 | 2.2 | 0 | 0 | 计价 | 按实计算
XZYD8-22 | 材料 | 乙供 | C19031101 | 清洗剂 | kg | 0.209 | 2.811 | 0 | 0 | 计价 | 按实计算
XZYD8-22 | 材料 | 乙供 | C20070101 | 沥青清漆 | kg | 2.09 | 8.279 | 0 | 0 | 计价 | 按实计算
XZYD8-22 | 材料 | 乙供 | C22030501 | 钢锯条 各种规格 | 根 | 11 | 1.596 | 0 | 0 | 计价 | 按实计算
XZYD8-22 | 材料 | 乙供 | C22040501 | 棉纱头 | kg | 1.045 | 6.916 | 0 | 0 | 计价 | 按实计算
XZYD8-22 | 材料 | 乙供 | C99010102 | 其他材料费 | 元 | 1.5813 | 1 | 0 | 0 | 计价 | 按实计算
XZYD8-22 | 机械 | 乙供 | J04-01-001 | 载重汽车 4t | 台班 | 0.0464 | 490.688 | 0 | 0 | 计价 | 按实计算
XZYD8-22 | 机械 | 乙供 | J10-01-001 | 交流弧焊机 容量 21kVA | 台班 | 0.9351 | 66.997 | 0 | 0 | 计价 | 按实计算
XZYD8-23 | 人工 | 乙供 | 9101108 | 安装普通工 | 工日 | 10.6878 | 107 | 0 | 0 | 计价 | 按实计算
XZYD8-23 | 人工 | 乙供 | 9101109 | 安装技术工 | 工日 | 13.1492 | 157 | 0 | 0 | 计价 | 按实计算
XZYD8-23 | 材料 | 乙供 | C12010200 | 电焊条 J507 综合 | kg | 5.385 | 6.547 | 0 | 0 | 计价 | 按实计算
XZYD8-23 | 材料 | 乙供 | C12026101 | 焊锡 | kg | 0.018 | 41.517 | 0 | 0 | 计价 | 按实计算
XZYD8-23 | 材料 | 乙供 | C12030302 | 松香 | kg | 0.018 | 8.01 | 0 | 0 | 计价 | 按实计算
XZYD8-23 | 材料 | 乙供 | C16100421 | 绝缘胶带 20mm×20m | 卷 | 0.177 | 2.2 | 0 | 0 | 计价 | 按实计算
XZYD8-23 | 材料 | 乙供 | C19031101 | 清洗剂 | kg | 0.209 | 2.811 | 0 | 0 | 计价 | 按实计算
XZYD8-23 | 材料 | 乙供 | C20070101 | 沥青清漆 | kg | 2.09 | 8.279 | 0 | 0 | 计价 | 按实计算
XZYD8-23 | 材料 | 乙供 | C22030501 | 钢锯条 各种规格 | 根 | 13.2 | 1.596 | 0 | 0 | 计价 | 按实计算
XZYD8-23 | 材料 | 乙供 | C22040501 | 棉纱头 | kg | 1.045 | 6.916 | 0 | 0 | 计价 | 按实计算
XZYD8-23 | 材料 | 乙供 | C99010102 | 其他材料费 | 元 | 1.6544 | 1 | 0 | 0 | 计价 | 按实计算
XZYD8-23 | 机械 | 乙供 | J04-01-001 | 载重汽车 4t | 台班 | 0.0574 | 490.688 | 0 | 0 | 计价 | 按实计算
XZYD8-23 | 机械 | 乙供 | J10-01-001 | 交流弧焊机 容量 21kVA | 台班 | 0.9351 | 66.997 | 0 | 0 | 计价 | 按实计算
XZYD8-24 | 人工 | 乙供 | 9101108 | 安装普通工 | 工日 | 10.1605 | 107 | 0 | 0 | 计价 | 按实计算
XZYD8-24 | 人工 | 乙供 | 9101109 | 安装技术工 | 工日 | 15.0636 | 157 | 0 | 0 | 计价 | 按实计算
XZYD8-24 | 材料 | 乙供 | C12026101 | 焊锡 | kg | 0.0062 | 41.517 | 0 | 0 | 计价 | 按实计算
XZYD8-24 | 材料 | 乙供 | C12030302 | 松香 | kg | 0.0062 | 8.01 | 0 | 0 | 计价 | 按实计算
XZYD8-24 | 材料 | 乙供 | C16100421 | 绝缘胶带 20mm×20m | 卷 | 0.0613 | 2.2 | 0 | 0 | 计价 | 按实计算
XZYD8-24 | 材料 | 乙供 | C19031101 | 清洗剂 | kg | 0.7346 | 2.811 | 0 | 0 | 计价 | 按实计算
XZYD8-24 | 材料 | 乙供 | C19110101 | 氧气 | m³ | 0.5875 | 4.71 | 0 | 0 | 计价 | 按实计算
XZYD8-24 | 材料 | 乙供 | C19110201 | 乙炔气 | m³ | 0.2058 | 11.501 | 0 | 0 | 计价 | 按实计算
XZYD8-24 | 材料 | 乙供 | C22030501 | 钢锯条 各种规格 | 根 | 3.0923 | 1.596 | 0 | 0 | 计价 | 按实计算
XZYD8-24 | 材料 | 乙供 | C22040101 | 砂布 | 张 | 2.9377 | 0.907 | 0 | 0 | 计价 | 按实计算
XZYD8-24 | 材料 | 乙供 | C22040501 | 棉纱头 | kg | 0.2938 | 6.916 | 0 | 0 | 计价 | 按实计算
XZYD8-24 | 材料 | 乙供 | C99010102 | 其他材料费 | 元 | 0.3455 | 1 | 0 | 0 | 计价 | 按实计算
XZYD8-24 | 机械 | 乙供 | J04-01-002 | 载重汽车 5t | 台班 | 0.0289 | 502.929 | 0 | 0 | 计价 | 按实计算
XZYD8-25 | 人工 | 乙供 | 9101108 | 安装普通工 | 工日 | 11.9932 | 107 | 0 | 0 | 计价 | 按实计算
XZYD8-25 | 人工 | 乙供 | 9101109 | 安装技术工 | 工日 | 17.7807 | 157 | 0 | 0 | 计价 | 按实计算
XZYD8-25 | 材料 | 乙供 | C12026101 | 焊锡 | kg | 0.0117 | 41.517 | 0 | 0 | 计价 | 按实计算
XZYD8-25 | 材料 | 乙供 | C12030302 | 松香 | kg | 0.0117 | 8.01 | 0 | 0 | 计价 | 按实计算
XZYD8-25 | 材料 | 乙供 | C16100421 | 绝缘胶带 20mm×20m | 卷 | 0.1156 | 2.2 | 0 | 0 | 计价 | 按实计算
XZYD8-25 | 材料 | 乙供 | C19031101 | 清洗剂 | kg | 1.3854 | 2.811 | 0 | 0 | 计价 | 按实计算
XZYD8-25 | 材料 | 乙供 | C19110101 | 氧气 | m³ | 1.1081 | 4.71 | 0 | 0 | 计价 | 按实计算
XZYD8-25 | 材料 | 乙供 | C19110201 | 乙炔气 | m³ | 0.3881 | 11.501 | 0 | 0 | 计价 | 按实计算
XZYD8-25 | 材料 | 乙供 | C22030501 | 钢锯条 各种规格 | 根 | 5.8322 | 1.596 | 0 | 0 | 计价 | 按实计算
XZYD8-25 | 材料 | 乙供 | C22040101 | 砂布 | 张 | 5.5406 | 0.907 | 0 | 0 | 计价 | 按实计算
XZYD8-25 | 材料 | 乙供 | C22040501 | 棉纱头 | kg | 0.5541 | 6.916 | 0 | 0 | 计价 | 按实计算
XZYD8-25 | 材料 | 乙供 | C99010102 | 其他材料费 | 元 | 0.6515 | 1 | 0 | 0 | 计价 | 按实计算
XZYD8-25 | 机械 | 乙供 | J04-01-002 | 载重汽车 5t | 台班 | 0.0523 | 502.929 | 0 | 0 | 计价 | 按实计算
XZYD8-26 | 人工 | 乙供 | 9101108 | 安装普通工 | 工日 | 14.1565 | 107 | 0 | 0 | 计价 | 按实计算
XZYD8-26 | 人工 | 乙供 | 9101109 | 安装技术工 | 工日 | 20.988 | 157 | 0 | 0 | 计价 | 按实计算
XZYD8-26 | 材料 | 乙供 | C12026101 | 焊锡 | kg | 0.022 | 41.517 | 0 | 0 | 计价 | 按实计算
XZYD8-26 | 材料 | 乙供 | C12030302 | 松香 | kg | 0.022 | 8.01 | 0 | 0 | 计价 | 按实计算
XZYD8-26 | 材料 | 乙供 | C16100421 | 绝缘胶带 20mm×20m | 卷 | 0.218 | 2.2 | 0 | 0 | 计价 | 按实计算
XZYD8-26 | 材料 | 乙供 | C19031101 | 清洗剂 | kg | 2.613 | 2.811 | 0 | 0 | 计价 | 按实计算
XZYD8-26 | 材料 | 乙供 | C19110101 | 氧气 | m³ | 2.09 | 4.71 | 0 | 0 | 计价 | 按实计算
XZYD8-26 | 材料 | 乙供 | C19110201 | 乙炔气 | m³ | 0.732 | 11.501 | 0 | 0 | 计价 | 按实计算
XZYD8-26 | 材料 | 乙供 | C22030501 | 钢锯条 各种规格 | 根 | 11 | 1.596 | 0 | 0 | 计价 | 按实计算
XZYD8-26 | 材料 | 乙供 | C22040101 | 砂布 | 张 | 10.45 | 0.907 | 0 | 0 | 计价 | 按实计算
XZYD8-26 | 材料 | 乙供 | C22040501 | 棉纱头 | kg | 1.045 | 6.916 | 0 | 0 | 计价 | 按实计算
XZYD8-26 | 材料 | 乙供 | C99010102 | 其他材料费 | 元 | 1.2288 | 1 | 0 | 0 | 计价 | 按实计算
XZYD8-26 | 机械 | 乙供 | J04-01-002 | 载重汽车 5t | 台班 | 0.0949 | 502.929 | 0 | 0 | 计价 | 按实计算
XZYD8-27 | 人工 | 乙供 | 9101108 | 安装普通工 | 工日 | 14.4785 | 107 | 0 | 0 | 计价 | 按实计算
XZYD8-27 | 人工 | 乙供 | 9101109 | 安装技术工 | 工日 | 26.5033 | 157 | 0 | 0 | 计价 | 按实计算
XZYD8-27 | 材料 | 乙供 | C12026101 | 焊锡 | kg | 0.023 | 41.517 | 0 | 0 | 计价 | 按实计算
XZYD8-27 | 材料 | 乙供 | C12030302 | 松香 | kg | 0.023 | 8.01 | 0 | 0 | 计价 | 按实计算
XZYD8-27 | 材料 | 乙供 | C16100421 | 绝缘胶带 20mm×20m | 卷 | 0.229 | 2.2 | 0 | 0 | 计价 | 按实计算
XZYD8-27 | 材料 | 乙供 | C19031101 | 清洗剂 | kg | 2.613 | 2.811 | 0 | 0 | 计价 | 按实计算
XZYD8-27 | 材料 | 乙供 | C19110101 | 氧气 | m³ | 2.09 | 4.71 | 0 | 0 | 计价 | 按实计算
XZYD8-27 | 材料 | 乙供 | C19110201 | 乙炔气 | m³ | 0.732 | 11.501 | 0 | 0 | 计价 | 按实计算
XZYD8-27 | 材料 | 乙供 | C22030501 | 钢锯条 各种规格 | 根 | 11 | 1.596 | 0 | 0 | 计价 | 按实计算
XZYD8-27 | 材料 | 乙供 | C22040101 | 砂布 | 张 | 10.45 | 0.907 | 0 | 0 | 计价 | 按实计算
XZYD8-27 | 材料 | 乙供 | C22040501 | 棉纱头 | kg | 1.045 | 6.916 | 0 | 0 | 计价 | 按实计算
XZYD8-27 | 材料 | 乙供 | C99010102 | 其他材料费 | 元 | 1.2302 | 1 | 0 | 0 | 计价 | 按实计算
XZYD8-27 | 机械 | 乙供 | J04-01-002 | 载重汽车 5t | 台班 | 0.1722 | 502.929 | 0 | 0 | 计价 | 按实计算
XZYD8-28 | 人工 | 乙供 | 9101108 | 安装普通工 | 工日 | 12.1847 | 107 | 0 | 0 | 计价 | 按实计算
XZYD8-28 | 人工 | 乙供 | 9101109 | 安装技术工 | 工日 | 32.7816 | 157 | 0 | 0 | 计价 | 按实计算
XZYD8-28 | 材料 | 乙供 | C12030302 | 松香 | kg | 0.066 | 8.01 | 0 | 0 | 计价 | 按实计算
XZYD8-28 | 材料 | 乙供 | C16100421 | 绝缘胶带 20mm×20m | 卷 | 0.218 | 2.2 | 0 | 0 | 计价 | 按实计算
XZYD8-28 | 材料 | 乙供 | C19110201 | 乙炔气 | m³ | 0.805 | 11.501 | 0 | 0 | 计价 | 按实计算
XZYD8-28 | 材料 | 乙供 | C19110601 | 氩气 | m³ | 2.299 | 14.828 | 0 | 0 | 计价 | 按实计算
XZYD8-28 | 材料 | 乙供 | C22030501 | 钢锯条 各种规格 | 根 | 11 | 1.596 | 0 | 0 | 计价 | 按实计算
XZYD8-28 | 材料 | 乙供 | C22040101 | 砂布 | 张 | 11 | 0.907 | 0 | 0 | 计价 | 按实计算
XZYD8-28 | 材料 | 乙供 | C22040501 | 棉纱头 | kg | 1.045 | 6.916 | 0 | 0 | 计价 | 按实计算
XZYD8-28 | 材料 | 乙供 | C99010102 | 其他材料费 | 元 | 1.5823 | 1 | 0 | 0 | 计价 | 按实计算
XZYD8-28 | 机械 | 乙供 | J03-01-033 | 汽车式起重机 起重量 5t | 台班 | 0.17 | 749.204 | 0 | 0 | 计价 | 按实计算
XZYD8-28 | 机械 | 乙供 | J04-01-002 | 载重汽车 5t | 台班 | 0.17 | 502.929 | 0 | 0 | 计价 | 按实计算
XZYD8-29 | 人工 | 乙供 | 9101108 | 安装普通工 | 工日 | 16.8526 | 107 | 0 | 0 | 计价 | 按实计算
XZYD8-29 | 人工 | 乙供 | 9101109 | 安装技术工 | 工日 | 39.9985 | 157 | 0 | 0 | 计价 | 按实计算
XZYD8-29 | 材料 | 乙供 | C12030302 | 松香 | kg | 0.088 | 8.01 | 0 | 0 | 计价 | 按实计算
XZYD8-29 | 材料 | 乙供 | C16100421 | 绝缘胶带 20mm×20m | 卷 | 0.582 | 2.2 | 0 | 0 | 计价 | 按实计算
XZYD8-29 | 材料 | 乙供 | C19110201 | 乙炔气 | m³ | 0.914 | 11.501 | 0 | 0 | 计价 | 按实计算
XZYD8-29 | 材料 | 乙供 | C19110601 | 氩气 | m³ | 2.613 | 14.828 | 0 | 0 | 计价 | 按实计算
XZYD8-29 | 材料 | 乙供 | C22030501 | 钢锯条 各种规格 | 根 | 11 | 1.596 | 0 | 0 | 计价 | 按实计算
XZYD8-29 | 材料 | 乙供 | C22040101 | 砂布 | 张 | 11 | 0.907 | 0 | 0 | 计价 | 按实计算
XZYD8-29 | 材料 | 乙供 | C22040501 | 棉纱头 | kg | 1.045 | 6.916 | 0 | 0 | 计价 | 按实计算
XZYD8-29 | 材料 | 乙供 | C99010102 | 其他材料费 | 元 | 1.7201 | 1 | 0 | 0 | 计价 | 按实计算
XZYD8-29 | 机械 | 乙供 | J03-01-033 | 汽车式起重机 起重量 5t | 台班 | 0.17 | 749.204 | 0 | 0 | 计价 | 按实计算
XZYD8-29 | 机械 | 乙供 | J04-01-002 | 载重汽车 5t | 台班 | 0.17 | 502.929 | 0 | 0 | 计价 | 按实计算
XZYD8-30 | 人工 | 乙供 | 9101108 | 安装普通工 | 工日 | 0.0403 | 107 | 0 | 0 | 计价 | 按实计算
XZYD8-30 | 人工 | 乙供 | 9101109 | 安装技术工 | 工日 | 0.0343 | 157 | 0 | 0 | 计价 | 按实计算
XZYD8-30 | 材料 | 乙供 | C12010200 | 电焊条 J507 综合 | kg | 0.108 | 6.547 | 0 | 0 | 计价 | 按实计算
XZYD8-30 | 材料 | 乙供 | C16100421 | 绝缘胶带 20mm×20m | 卷 | 0.001 | 2.2 | 0 | 0 | 计价 | 按实计算
XZYD8-30 | 材料 | 乙供 | C20010101 | 防锈漆 | kg | 0.033 | 12.654 | 0 | 0 | 计价 | 按实计算
XZYD8-30 | 材料 | 乙供 | C20030101 | 普通调和漆 | kg | 0.044 | 13.9 | 0 | 0 | 计价 | 按实计算
XZYD8-30 | 材料 | 乙供 | C22030501 | 钢锯条 各种规格 | 根 | 1.1 | 1.596 | 0 | 0 | 计价 | 按实计算
XZYD8-30 | 材料 | 乙供 | C99010102 | 其他材料费 | 元 | 0.0699 | 1 | 0 | 0 | 计价 | 按实计算
XZYD8-30 | 机械 | 乙供 | J10-01-001 | 交流弧焊机 容量 21kVA | 台班 | 0.0182 | 66.997 | 0 | 0 | 计价 | 按实计算
XZYD8-31 | 人工 | 乙供 | 9101108 | 安装普通工 | 工日 | 0.177 | 107 | 0 | 0 | 计价 | 按实计算
XZYD8-31 | 人工 | 乙供 | 9101109 | 安装技术工 | 工日 | 0.1641 | 157 | 0 | 0 | 计价 | 按实计算
XZYD8-31 | 材料 | 乙供 | C12022101 | 铜焊条 | kg | 0.109 | 49.197 | 0 | 0 | 计价 | 按实计算
XZYD8-31 | 材料 | 乙供 | C16100421 | 绝缘胶带 20mm×20m | 卷 | 0.004 | 2.2 | 0 | 0 | 计价 | 按实计算
XZYD8-31 | 材料 | 乙供 | C19020801 | 电力复合脂 | kg | 0.01 | 13.215 | 0 | 0 | 计价 | 按实计算
XZYD8-31 | 材料 | 乙供 | C22040101 | 砂布 | 张 | 1.1 | 0.907 | 0 | 0 | 计价 | 按实计算
XZYD8-31 | 材料 | 乙供 | C22040501 | 棉纱头 | kg | 0.01 | 6.916 | 0 | 0 | 计价 | 按实计算
XZYD8-31 | 材料 | 乙供 | C99010102 | 其他材料费 | 元 | 0.1314 | 1 | 0 | 0 | 计价 | 按实计算
XZYD8-32 | 人工 | 乙供 | 9101108 | 安装普通工 | 工日 | 2.4225 | 107 | 0 | 0 | 计价 | 按实计算
XZYD8-32 | 人工 | 乙供 | 9101109 | 安装技术工 | 工日 | 6.1919 | 157 | 0 | 0 | 计价 | 按实计算
XZYD8-32 | 材料 | 乙供 | C12010200 | 电焊条 J507 综合 | kg | 5.923 | 6.547 | 0 | 0 | 计价 | 按实计算
XZYD8-32 | 材料 | 乙供 | C12026101 | 焊锡 | kg | 0.105 | 41.517 | 0 | 0 | 计价 | 按实计算
XZYD8-32 | 材料 | 乙供 | C12030302 | 松香 | kg | 0.105 | 8.01 | 0 | 0 | 计价 | 按实计算
XZYD8-32 | 材料 | 乙供 | C13010201 | 镀锌六角螺栓 综合 | kg | 3.313 | 8.8 | 0 | 0 | 计价 | 按实计算
XZYD8-32 | 材料 | 乙供 | C16100421 | 绝缘胶带 20mm×20m | 卷 | 1.04 | 2.2 | 0 | 0 | 计价 | 按实计算
XZYD8-32 | 材料 | 乙供 | C20030101 | 普通调和漆 | kg | 2.09 | 13.9 | 0 | 0 | 计价 | 按实计算
XZYD8-32 | 材料 | 乙供 | C22030501 | 钢锯条 各种规格 | 根 | 11 | 1.596 | 0 | 0 | 计价 | 按实计算
XZYD8-32 | 材料 | 乙供 | C22040501 | 棉纱头 | kg | 0.105 | 6.916 | 0 | 0 | 计价 | 按实计算
XZYD8-32 | 材料 | 乙供 | C99010102 | 其他材料费 | 元 | 2.4551 | 1 | 0 | 0 | 计价 | 按实计算
XZYD8-32 | 机械 | 乙供 | J10-01-001 | 交流弧焊机 容量 21kVA | 台班 | 1.0286 | 66.997 | 0 | 0 | 计价 | 按实计算
XZYD8-33 | 人工 | 乙供 | 9101108 | 安装普通工 | 工日 | 0.0399 | 107 | 0 | 0 | 计价 | 按实计算
XZYD8-33 | 人工 | 乙供 | 9101109 | 安装技术工 | 工日 | 0.1555 | 157 | 0 | 0 | 计价 | 按实计算
XZYD8-33 | 材料 | 乙供 | C19110301 | 石油液化气 | m³ | 0.0425 | 3.807 | 0 | 0 | 计价 | 按实计算
XZYD8-33 | 材料 | 乙供 | C29010102 | 热熔焊接模具 | 个 | 0.4 | 59.4 | 0 | 0 | 计价 | 按实计算
XZYD8-33 | 材料 | 乙供 | C29010105 | 熔粉 | kg | 0.22 | 283 | 0 | 0 | 计价 | 按实计算
XZYD8-33 | 材料 | 乙供 | C99010102 | 其他材料费 | 元 | 1.7236 | 1 | 0 | 0 | 计价 | 按实计算
XZYD8-34 | 人工 | 乙供 | 9101108 | 安装普通工 | 工日 | 0.4909 | 107 | 0 | 0 | 计价 | 按实计算
XZYD8-34 | 人工 | 乙供 | 9101109 | 安装技术工 | 工日 | 0.9705 | 157 | 0 | 0 | 计价 | 按实计算
XZYD8-34 | 材料 | 乙供 | C14010101 | 镀锌铁丝 综合 | kg | 1.045 | 5.589 | 0 | 0 | 计价 | 按实计算
XZYD8-34 | 材料 | 乙供 | C19031101 | 清洗剂 | kg | 0.209 | 2.811 | 0 | 0 | 计价 | 按实计算
XZYD8-34 | 材料 | 乙供 | C20010101 | 防锈漆 | kg | 0.011 | 12.654 | 0 | 0 | 计价 | 按实计算
XZYD8-34 | 材料 | 乙供 | C20030101 | 普通调和漆 | kg | 0.015 | 13.9 | 0 | 0 | 计价 | 按实计算
XZYD8-34 | 材料 | 乙供 | C22030501 | 钢锯条 各种规格 | 根 | 1.045 | 1.596 | 0 | 0 | 计价 | 按实计算
XZYD8-34 | 材料 | 乙供 | C22040501 | 棉纱头 | kg | 0.209 | 6.916 | 0 | 0 | 计价 | 按实计算
XZYD8-34 | 材料 | 乙供 | C99010102 | 其他材料费 | 元 | 0.1978 | 1 | 0 | 0 | 计价 | 按实计算
XZYD8-34 | 机械 | 乙供 | J13-01-060 | 机动绞磨 3t以内 | 台班 | 0.2429 | 231.866 | 0 | 0 | 计价 | 按实计算
XZYD8-34 | 机械 | 乙供 | J13-01-065 | 机动液压压接机 200t以内 | 台班 | 0.1919 | 101.136 | 0 | 0 | 计价 | 按实计算
XZYD8-35 | 人工 | 乙供 | 9101108 | 安装普通工 | 工日 | 28.0232 | 107 | 0 | 0 | 计价 | 按实计算
XZYD8-35 | 人工 | 乙供 | 9101109 | 安装技术工 | 工日 | 23.9063 | 157 | 0 | 0 | 计价 | 按实计算
XZYD8-35 | 材料 | 乙供 | C10010601 | 石英砂 | kg | 0.842 | 0.714 | 0 | 0 | 计价 | 按实计算
XZYD8-35 | 材料 | 乙供 | C12010200 | 电焊条 J507 综合 | kg | 35.64 | 6.547 | 0 | 0 | 计价 | 按实计算
XZYD8-35 | 材料 | 乙供 | C18050106 | 硬聚氯乙烯塑料管 DN65 | m | 1.406 | 20.139 | 0 | 0 | 计价 | 按实计算
XZYD8-35 | 材料 | 乙供 | C18060101 | 塑料带 20mm×40m | 卷 | 0.008 | 2.49 | 0 | 0 | 计价 | 按实计算
XZYD8-35 | 材料 | 乙供 | C19030201 | 乙醇 | kg | 0.008 | 4.244 | 0 | 0 | 计价 | 按实计算
XZYD8-35 | 材料 | 乙供 | C19031101 | 清洗剂 | kg | 4.95 | 2.811 | 0 | 0 | 计价 | 按实计算
XZYD8-35 | 材料 | 乙供 | C19110101 | 氧气 | m³ | 1.208 | 4.71 | 0 | 0 | 计价 | 按实计算
XZYD8-35 | 材料 | 乙供 | C19110201 | 乙炔气 | m³ | 0.422 | 11.501 | 0 | 0 | 计价 | 按实计算
XZYD8-35 | 材料 | 乙供 | C20070201 | 环氧沥青漆 | kg | 24.75 | 13.491 | 0 | 0 | 计价 | 按实计算
XZYD8-35 | 材料 | 乙供 | C20070901 | 环氧富锌漆 | kg | 4.811 | 23.76 | 0 | 0 | 计价 | 按实计算
XZYD8-35 | 材料 | 乙供 | C22010621 | 防偏撑条 | 副 | 1.1 | 19.214 | 0 | 0 | 计价 | 按实计算
XZYD8-35 | 材料 | 乙供 | C22030901 | 砂轮切割片 Φ400 | 片 | 0.495 | 9.855 | 0 | 0 | 计价 | 按实计算
XZYD8-35 | 材料 | 乙供 | C22040411 | 无絮棉布 | kg | 0.008 | 9.929 | 0 | 0 | 计价 | 按实计算
XZYD8-35 | 材料 | 乙供 | C22040501 | 棉纱头 | kg | 1.98 | 6.916 | 0 | 0 | 计价 | 按实计算
XZYD8-35 | 材料 | 乙供 | C99010102 | 其他材料费 | 元 | 15.4952 | 1 | 0 | 0 | 计价 | 按实计算
XZYD8-35 | 机械 | 乙供 | J10-01-001 | 交流弧焊机 容量 21kVA | 台班 | 6.1898 | 66.997 | 0 | 0 | 计价 | 按实计算
XZYD8-35 | 机械 | 乙供 | J14-08-287 | 绝缘电阻测试仪(2500V-10000V、＞2mA) | 台班 | 0.0972 | 79.726 | 0 | 0 | 计价 | 按实计算
XZYD8-36 | 人工 | 乙供 | 9101108 | 安装普通工 | 工日 | 1.658 | 107 | 0 | 0 | 计价 | 按实计算
XZYD8-36 | 人工 | 乙供 | 9101109 | 安装技术工 | 工日 | 1.5172 | 157 | 0 | 0 | 计价 | 按实计算
XZYD8-36 | 材料 | 乙供 | C10080101 | 石油沥青 10号 | kg | 0.396 | 3.763 | 0 | 0 | 计价 | 按实计算
XZYD8-36 | 材料 | 乙供 | C16050601 | 热缩管 | m | 0.149 | 1.871 | 0 | 0 | 计价 | 按实计算
XZYD8-36 | 材料 | 乙供 | C16050631 | 终端填充剂环氧树脂冷浇剂 | kg | 2.475 | 19.263 | 0 | 0 | 计价 | 按实计算
XZYD8-36 | 材料 | 乙供 | C17020615 | 无碱玻璃丝带 | m² | 3.168 | 2.961 | 0 | 0 | 计价 | 按实计算
XZYD8-36 | 材料 | 乙供 | C18060101 | 塑料带 20mm×40m | 卷 | 0.305 | 2.49 | 0 | 0 | 计价 | 按实计算
XZYD8-36 | 材料 | 乙供 | C19030201 | 乙醇 | kg | 0.107 | 4.244 | 0 | 0 | 计价 | 按实计算
XZYD8-36 | 材料 | 乙供 | C19091002 | 热熔胶 | kg | 0.02 | 12.337 | 0 | 0 | 计价 | 按实计算
XZYD8-36 | 材料 | 乙供 | C22040401 | 白布 | m² | 0.099 | 4.681 | 0 | 0 | 计价 | 按实计算
XZYD8-36 | 材料 | 乙供 | C22040403 | 白布带 20mm×20m | 卷 | 0.396 | 6.837 | 0 | 0 | 计价 | 按实计算
XZYD8-36 | 材料 | 乙供 | C22040411 | 无絮棉布 | kg | 0.008 | 9.929 | 0 | 0 | 计价 | 按实计算
XZYD8-36 | 材料 | 乙供 | C22040501 | 棉纱头 | kg | 0.198 | 6.916 | 0 | 0 | 计价 | 按实计算
XZYD8-36 | 材料 | 乙供 | C22040601 | 尼龙绳 1以下 | kg | 0.099 | 9.187 | 0 | 0 | 计价 | 按实计算
XZYD8-36 | 材料 | 乙供 | C99010102 | 其他材料费 | 元 | 1.3163 | 1 | 0 | 0 | 计价 | 按实计算
XZYD8-36 | 机械 | 乙供 | J14-08-287 | 绝缘电阻测试仪(2500V-10000V、＞2mA) | 台班 | 0.0972 | 79.726 | 0 | 0 | 计价 | 按实计算
XZYD8-37 | 人工 | 乙供 | 9101108 | 安装普通工 | 工日 | 2.8008 | 107 | 0 | 0 | 计价 | 按实计算
XZYD8-37 | 人工 | 乙供 | 9101109 | 安装技术工 | 工日 | 2.3579 | 157 | 0 | 0 | 计价 | 按实计算
XZYD8-37 | 材料 | 乙供 | C10080101 | 石油沥青 10号 | kg | 0.484 | 3.763 | 0 | 0 | 计价 | 按实计算
XZYD8-37 | 材料 | 乙供 | C16050601 | 热缩管 | m | 0.182 | 1.871 | 0 | 0 | 计价 | 按实计算
XZYD8-37 | 材料 | 乙供 | C16050631 | 终端填充剂环氧树脂冷浇剂 | kg | 3.025 | 19.263 | 0 | 0 | 计价 | 按实计算
XZYD8-37 | 材料 | 乙供 | C17020615 | 无碱玻璃丝带 | m² | 3.872 | 2.961 | 0 | 0 | 计价 | 按实计算
XZYD8-37 | 材料 | 乙供 | C18060101 | 塑料带 20mm×40m | 卷 | 0.008 | 2.49 | 0 | 0 | 计价 | 按实计算
XZYD8-37 | 材料 | 乙供 | C18060104 | 塑料带防辐照聚乙烯 20mm×40m | 卷 | 0.363 | 3.25 | 0 | 0 | 计价 | 按实计算
XZYD8-37 | 材料 | 乙供 | C19030201 | 乙醇 | kg | 0.129 | 4.244 | 0 | 0 | 计价 | 按实计算
XZYD8-37 | 材料 | 乙供 | C19091002 | 热熔胶 | kg | 0.024 | 12.337 | 0 | 0 | 计价 | 按实计算
XZYD8-37 | 材料 | 乙供 | C22040401 | 白布 | m² | 0.121 | 4.681 | 0 | 0 | 计价 | 按实计算
XZYD8-37 | 材料 | 乙供 | C22040403 | 白布带 20mm×20m | 卷 | 0.484 | 6.837 | 0 | 0 | 计价 | 按实计算
XZYD8-37 | 材料 | 乙供 | C22040411 | 无絮棉布 | kg | 0.008 | 9.929 | 0 | 0 | 计价 | 按实计算
XZYD8-37 | 材料 | 乙供 | C22040501 | 棉纱头 | kg | 0.242 | 6.916 | 0 | 0 | 计价 | 按实计算
XZYD8-37 | 材料 | 乙供 | C22040601 | 尼龙绳 1以下 | kg | 0.121 | 9.187 | 0 | 0 | 计价 | 按实计算
XZYD8-37 | 材料 | 乙供 | C99010102 | 其他材料费 | 元 | 1.6136 | 1 | 0 | 0 | 计价 | 按实计算
XZYD8-37 | 机械 | 乙供 | J14-08-287 | 绝缘电阻测试仪(2500V-10000V、＞2mA) | 台班 | 0.0972 | 79.726 | 0 | 0 | 计价 | 按实计算
XZYD8-38 | 人工 | 乙供 | 9101108 | 安装普通工 | 工日 | 1.4045 | 107 | 0 | 0 | 计价 | 按实计算
XZYD8-38 | 人工 | 乙供 | 9101109 | 安装技术工 | 工日 | 0.9648 | 157 | 0 | 0 | 计价 | 按实计算
XZYD8-38 | 材料 | 乙供 | C01020303 | 等边角钢 边长63以下 | kg | 0.012 | 5.103 | 0 | 0 | 计价 | 按实计算
XZYD8-38 | 材料 | 乙供 | C02040208 | 镀锌钢管 DN100 | kg | 5.425 | 5.843 | 0 | 0 | 计价 | 按实计算
XZYD8-38 | 材料 | 乙供 | C12010100 | 电焊条 J422 综合 | kg | 0.2 | 5.394 | 0 | 0 | 计价 | 按实计算
XZYD8-38 | 材料 | 乙供 | C19030201 | 乙醇 | kg | 0.2333 | 4.244 | 0 | 0 | 计价 | 按实计算
XZYD8-38 | 材料 | 乙供 | C19031101 | 清洗剂 | kg | 0.9636 | 2.811 | 0 | 0 | 计价 | 按实计算
XZYD8-38 | 材料 | 乙供 | C19110101 | 氧气 | m³ | 0.05 | 4.71 | 0 | 0 | 计价 | 按实计算
XZYD8-38 | 材料 | 乙供 | C19110201 | 乙炔气 | m³ | 0.0167 | 11.501 | 0 | 0 | 计价 | 按实计算
XZYD8-38 | 材料 | 乙供 | C22040501 | 棉纱头 | kg | 0.0043 | 6.916 | 0 | 0 | 计价 | 按实计算
XZYD8-38 | 材料 | 乙供 | C99010102 | 其他材料费 | 元 | 0.7399 | 1 | 0 | 0 | 计价 | 按实计算
XZYD8-38 | 机械 | 乙供 | J02-01-022 | 冲击成孔机 | 台班 | 0.34 | 605.276 | 0 | 0 | 计价 | 按实计算
XZYD8-38 | 机械 | 乙供 | J03-01-033 | 汽车式起重机 起重量 5t | 台班 | 0.0331 | 749.204 | 0 | 0 | 计价 | 按实计算
XZYD8-38 | 机械 | 乙供 | J04-01-002 | 载重汽车 5t | 台班 | 0.0331 | 502.929 | 0 | 0 | 计价 | 按实计算
XZYD8-38 | 机械 | 乙供 | J09-01-021 | 泥浆泵 出口直径 Φ100 | 台班 | 0.0948 | 229.934 | 0 | 0 | 计价 | 按实计算
XZYD8-38 | 机械 | 乙供 | J10-01-001 | 交流弧焊机 容量 21kVA | 台班 | 0.0243 | 66.997 | 0 | 0 | 计价 | 按实计算
XZYD8-38 | 机械 | 乙供 | J11-01-019 | 电动空气压缩机 排气量 6m³/min | 台班 | 0.0473 | 241.13 | 0 | 0 | 计价 | 按实计算
XZYD9-1 | 人工 | 乙供 | 9101108 | 安装普通工 | 工日 | 0.9361 | 107 | 0 | 0 | 计价 | 按实计算
XZYD9-1 | 人工 | 乙供 | 9101109 | 安装技术工 | 工日 | 2.2317 | 157 | 0 | 0 | 计价 | 按实计算
XZYD9-1 | 材料 | 乙供 | C07010401 | 钢垫板 综合 | kg | 0.352 | 6.219 | 0 | 0 | 计价 | 按实计算
XZYD9-1 | 材料 | 乙供 | C12010100 | 电焊条 J422 综合 | kg | 1.44 | 5.394 | 0 | 0 | 计价 | 按实计算
XZYD9-1 | 材料 | 乙供 | C13010201 | 镀锌六角螺栓 综合 | kg | 2.24 | 8.8 | 0 | 0 | 计价 | 按实计算
XZYD9-1 | 材料 | 乙供 | C19020801 | 电力复合脂 | kg | 0.032 | 13.215 | 0 | 0 | 计价 | 按实计算
XZYD9-1 | 材料 | 乙供 | C19031101 | 清洗剂 | kg | 0.48 | 2.811 | 0 | 0 | 计价 | 按实计算
XZYD9-1 | 材料 | 乙供 | C20010101 | 防锈漆 | kg | 0.384 | 12.654 | 0 | 0 | 计价 | 按实计算
XZYD9-1 | 材料 | 乙供 | C20030101 | 普通调和漆 | kg | 0.64 | 13.9 | 0 | 0 | 计价 | 按实计算
XZYD9-1 | 材料 | 乙供 | C22040601 | 尼龙绳 1以下 | kg | 0.032 | 9.187 | 0 | 0 | 计价 | 按实计算
XZYD9-1 | 材料 | 乙供 | C99010102 | 其他材料费 | 元 | 0.9098 | 1 | 0 | 0 | 计价 | 按实计算
XZYD9-1 | 机械 | 乙供 | J03-01-034 | 汽车式起重机 起重量 8t | 台班 | 0.0623 | 842.949 | 0 | 0 | 计价 | 按实计算
XZYD9-1 | 机械 | 乙供 | J04-01-002 | 载重汽车 5t | 台班 | 0.0673 | 502.929 | 0 | 0 | 计价 | 按实计算
XZYD9-1 | 机械 | 乙供 | J10-01-001 | 交流弧焊机 容量 21kVA | 台班 | 0.3029 | 66.997 | 0 | 0 | 计价 | 按实计算
XZYD9-1 | 机械 | 乙供 | J14-01-004 | 回路电阻测试仪 量程 1~1999μΩ | 台班 | 0.2019 | 43.304 | 0 | 0 | 计价 | 按实计算
XZYD9-1 | 机械 | 乙供 | J14-02-002 | 无线信号测试装置 | 台班 | 0.101 | 86.099 | 0 | 0 | 计价 | 按实计算
XZYD9-1 | 机械 | 乙供 | J14-05-007 | 充电机特性测试仪 | 台班 | 0.3702 | 184.498 | 0 | 0 | 计价 | 按实计算
XZYD9-2 | 人工 | 乙供 | 9101108 | 安装普通工 | 工日 | 1.3106 | 107 | 0 | 0 | 计价 | 按实计算
XZYD9-2 | 人工 | 乙供 | 9101109 | 安装技术工 | 工日 | 3.3567 | 157 | 0 | 0 | 计价 | 按实计算
XZYD9-2 | 材料 | 乙供 | C07010401 | 钢垫板 综合 | kg | 0.416 | 6.219 | 0 | 0 | 计价 | 按实计算
XZYD9-2 | 材料 | 乙供 | C12010100 | 电焊条 J422 综合 | kg | 1.92 | 5.394 | 0 | 0 | 计价 | 按实计算
XZYD9-2 | 材料 | 乙供 | C13010201 | 镀锌六角螺栓 综合 | kg | 3.04 | 8.8 | 0 | 0 | 计价 | 按实计算
XZYD9-2 | 材料 | 乙供 | C19020801 | 电力复合脂 | kg | 0.048 | 13.215 | 0 | 0 | 计价 | 按实计算
XZYD9-2 | 材料 | 乙供 | C19031101 | 清洗剂 | kg | 0.48 | 2.811 | 0 | 0 | 计价 | 按实计算
XZYD9-2 | 材料 | 乙供 | C20010101 | 防锈漆 | kg | 0.64 | 12.654 | 0 | 0 | 计价 | 按实计算
XZYD9-2 | 材料 | 乙供 | C20030101 | 普通调和漆 | kg | 0.96 | 13.9 | 0 | 0 | 计价 | 按实计算
XZYD9-2 | 材料 | 乙供 | C22040601 | 尼龙绳 1以下 | kg | 0.048 | 9.187 | 0 | 0 | 计价 | 按实计算
XZYD9-2 | 材料 | 乙供 | C99010102 | 其他材料费 | 元 | 1.2713 | 1 | 0 | 0 | 计价 | 按实计算
XZYD9-2 | 机械 | 乙供 | J03-01-034 | 汽车式起重机 起重量 8t | 台班 | 0.0673 | 842.949 | 0 | 0 | 计价 | 按实计算
XZYD9-2 | 机械 | 乙供 | J04-01-002 | 载重汽车 5t | 台班 | 0.0715 | 502.929 | 0 | 0 | 计价 | 按实计算
XZYD9-2 | 机械 | 乙供 | J10-01-001 | 交流弧焊机 容量 21kVA | 台班 | 0.4039 | 66.997 | 0 | 0 | 计价 | 按实计算
XZYD9-2 | 机械 | 乙供 | J14-01-004 | 回路电阻测试仪 量程 1~1999μΩ | 台班 | 0.2692 | 43.304 | 0 | 0 | 计价 | 按实计算
XZYD9-2 | 机械 | 乙供 | J14-02-002 | 无线信号测试装置 | 台班 | 0.1347 | 86.099 | 0 | 0 | 计价 | 按实计算
XZYD9-2 | 机械 | 乙供 | J14-05-007 | 充电机特性测试仪 | 台班 | 0.4712 | 184.498 | 0 | 0 | 计价 | 按实计算
XZYD9-3 | 人工 | 乙供 | 9101108 | 安装普通工 | 工日 | 1.6898 | 107 | 0 | 0 | 计价 | 按实计算
XZYD9-3 | 人工 | 乙供 | 9101109 | 安装技术工 | 工日 | 4.196 | 157 | 0 | 0 | 计价 | 按实计算
XZYD9-3 | 材料 | 乙供 | C07010401 | 钢垫板 综合 | kg | 0.48 | 6.219 | 0 | 0 | 计价 | 按实计算
XZYD9-3 | 材料 | 乙供 | C12010100 | 电焊条 J422 综合 | kg | 2.24 | 5.394 | 0 | 0 | 计价 | 按实计算
XZYD9-3 | 材料 | 乙供 | C13010201 | 镀锌六角螺栓 综合 | kg | 3.52 | 8.8 | 0 | 0 | 计价 | 按实计算
XZYD9-3 | 材料 | 乙供 | C19020801 | 电力复合脂 | kg | 0.064 | 13.215 | 0 | 0 | 计价 | 按实计算
XZYD9-3 | 材料 | 乙供 | C19031101 | 清洗剂 | kg | 0.64 | 2.811 | 0 | 0 | 计价 | 按实计算
XZYD9-3 | 材料 | 乙供 | C20010101 | 防锈漆 | kg | 0.704 | 12.654 | 0 | 0 | 计价 | 按实计算
XZYD9-3 | 材料 | 乙供 | C20030101 | 普通调和漆 | kg | 1.28 | 13.9 | 0 | 0 | 计价 | 按实计算
XZYD9-3 | 材料 | 乙供 | C22040601 | 尼龙绳 1以下 | kg | 0.064 | 9.187 | 0 | 0 | 计价 | 按实计算
XZYD9-3 | 材料 | 乙供 | C99010102 | 其他材料费 | 元 | 1.5195 | 1 | 0 | 0 | 计价 | 按实计算
XZYD9-3 | 机械 | 乙供 | J03-01-034 | 汽车式起重机 起重量 8t | 台班 | 0.0842 | 842.949 | 0 | 0 | 计价 | 按实计算
XZYD9-3 | 机械 | 乙供 | J04-01-002 | 载重汽车 5t | 台班 | 0.0842 | 502.929 | 0 | 0 | 计价 | 按实计算
XZYD9-3 | 机械 | 乙供 | J10-01-001 | 交流弧焊机 容量 21kVA | 台班 | 0.4712 | 66.997 | 0 | 0 | 计价 | 按实计算
XZYD9-3 | 机械 | 乙供 | J14-01-004 | 回路电阻测试仪 量程 1~1999μΩ | 台班 | 0.3029 | 43.304 | 0 | 0 | 计价 | 按实计算
XZYD9-3 | 机械 | 乙供 | J14-02-002 | 无线信号测试装置 | 台班 | 0.2019 | 86.099 | 0 | 0 | 计价 | 按实计算
XZYD9-3 | 机械 | 乙供 | J14-05-007 | 充电机特性测试仪 | 台班 | 0.5385 | 184.498 | 0 | 0 | 计价 | 按实计算
XZYD9-4 | 人工 | 乙供 | 9101108 | 安装普通工 | 工日 | 1.217 | 107 | 0 | 0 | 计价 | 按实计算
XZYD9-4 | 人工 | 乙供 | 9101109 | 安装技术工 | 工日 | 3.1616 | 157 | 0 | 0 | 计价 | 按实计算
XZYD9-4 | 材料 | 乙供 | C07010401 | 钢垫板 综合 | kg | 0.4224 | 6.219 | 0 | 0 | 计价 | 按实计算
XZYD9-4 | 材料 | 乙供 | C12010100 | 电焊条 J422 综合 | kg | 1.872 | 5.394 | 0 | 0 | 计价 | 按实计算
XZYD9-4 | 材料 | 乙供 | C13010201 | 镀锌六角螺栓 综合 | kg | 2.688 | 8.8 | 0 | 0 | 计价 | 按实计算
XZYD9-4 | 材料 | 乙供 | C19020801 | 电力复合脂 | kg | 0.0384 | 13.215 | 0 | 0 | 计价 | 按实计算
XZYD9-4 | 材料 | 乙供 | C19031101 | 清洗剂 | kg | 0.576 | 2.811 | 0 | 0 | 计价 | 按实计算
XZYD9-4 | 材料 | 乙供 | C20010101 | 防锈漆 | kg | 0.4608 | 12.654 | 0 | 0 | 计价 | 按实计算
XZYD9-4 | 材料 | 乙供 | C20030101 | 普通调和漆 | kg | 0.768 | 13.9 | 0 | 0 | 计价 | 按实计算
XZYD9-4 | 材料 | 乙供 | C22040601 | 尼龙绳 1以下 | kg | 0.0384 | 9.187 | 0 | 0 | 计价 | 按实计算
XZYD9-4 | 材料 | 乙供 | C99010102 | 其他材料费 | 元 | 1.1073 | 1 | 0 | 0 | 计价 | 按实计算
XZYD9-4 | 机械 | 乙供 | J03-01-034 | 汽车式起重机 起重量 8t | 台班 | 0.0809 | 842.949 | 0 | 0 | 计价 | 按实计算
XZYD9-4 | 机械 | 乙供 | J04-01-002 | 载重汽车 5t | 台班 | 0.0809 | 502.929 | 0 | 0 | 计价 | 按实计算
XZYD9-4 | 机械 | 乙供 | J10-01-001 | 交流弧焊机 容量 21kVA | 台班 | 0.3938 | 66.997 | 0 | 0 | 计价 | 按实计算
XZYD9-4 | 机械 | 乙供 | J14-01-004 | 回路电阻测试仪 量程 1~1999μΩ | 台班 | 0.2625 | 43.304 | 0 | 0 | 计价 | 按实计算
XZYD9-4 | 机械 | 乙供 | J14-02-002 | 无线信号测试装置 | 台班 | 0.1313 | 86.099 | 0 | 0 | 计价 | 按实计算
XZYD9-4 | 机械 | 乙供 | J14-05-007 | 充电机特性测试仪 | 台班 | 0.4812 | 184.498 | 0 | 0 | 计价 | 按实计算
XZYD9-5 | 人工 | 乙供 | 9101108 | 安装普通工 | 工日 | 1.4044 | 107 | 0 | 0 | 计价 | 按实计算
XZYD9-5 | 人工 | 乙供 | 9101109 | 安装技术工 | 工日 | 4.4632 | 157 | 0 | 0 | 计价 | 按实计算
XZYD9-5 | 材料 | 乙供 | C07010401 | 钢垫板 综合 | kg | 0.4992 | 6.219 | 0 | 0 | 计价 | 按实计算
XZYD9-5 | 材料 | 乙供 | C12010100 | 电焊条 J422 综合 | kg | 2.496 | 5.394 | 0 | 0 | 计价 | 按实计算
XZYD9-5 | 材料 | 乙供 | C13010201 | 镀锌六角螺栓 综合 | kg | 3.648 | 8.8 | 0 | 0 | 计价 | 按实计算
XZYD9-5 | 材料 | 乙供 | C19020801 | 电力复合脂 | kg | 0.0576 | 13.215 | 0 | 0 | 计价 | 按实计算
XZYD9-5 | 材料 | 乙供 | C19031101 | 清洗剂 | kg | 0.576 | 2.811 | 0 | 0 | 计价 | 按实计算
XZYD9-5 | 材料 | 乙供 | C20010101 | 防锈漆 | kg | 0.768 | 12.654 | 0 | 0 | 计价 | 按实计算
XZYD9-5 | 材料 | 乙供 | C20030101 | 普通调和漆 | kg | 1.152 | 13.9 | 0 | 0 | 计价 | 按实计算
XZYD9-5 | 材料 | 乙供 | C22040601 | 尼龙绳 1以下 | kg | 0.0576 | 9.187 | 0 | 0 | 计价 | 按实计算
XZYD9-5 | 材料 | 乙供 | C99010102 | 其他材料费 | 元 | 1.5462 | 1 | 0 | 0 | 计价 | 按实计算
XZYD9-5 | 机械 | 乙供 | J03-01-034 | 汽车式起重机 起重量 8t | 台班 | 0.0875 | 842.949 | 0 | 0 | 计价 | 按实计算
XZYD9-5 | 机械 | 乙供 | J04-01-002 | 载重汽车 5t | 台班 | 0.0875 | 502.929 | 0 | 0 | 计价 | 按实计算
XZYD9-5 | 机械 | 乙供 | J10-01-001 | 交流弧焊机 容量 21kVA | 台班 | 0.525 | 66.997 | 0 | 0 | 计价 | 按实计算
XZYD9-5 | 机械 | 乙供 | J14-01-004 | 回路电阻测试仪 量程 1~1999μΩ | 台班 | 0.3501 | 43.304 | 0 | 0 | 计价 | 按实计算
XZYD9-5 | 机械 | 乙供 | J14-02-002 | 无线信号测试装置 | 台班 | 0.175 | 86.099 | 0 | 0 | 计价 | 按实计算
XZYD9-5 | 机械 | 乙供 | J14-05-007 | 充电机特性测试仪 | 台班 | 0.6126 | 184.498 | 0 | 0 | 计价 | 按实计算
XZYD9-6 | 人工 | 乙供 | 9101108 | 安装普通工 | 工日 | 1.8724 | 107 | 0 | 0 | 计价 | 按实计算
XZYD9-6 | 人工 | 乙供 | 9101109 | 安装技术工 | 工日 | 5.2073 | 157 | 0 | 0 | 计价 | 按实计算
XZYD9-6 | 材料 | 乙供 | C07010401 | 钢垫板 综合 | kg | 0.576 | 6.219 | 0 | 0 | 计价 | 按实计算
XZYD9-6 | 材料 | 乙供 | C12010100 | 电焊条 J422 综合 | kg | 2.912 | 5.394 | 0 | 0 | 计价 | 按实计算
XZYD9-6 | 材料 | 乙供 | C13010201 | 镀锌六角螺栓 综合 | kg | 4.224 | 8.8 | 0 | 0 | 计价 | 按实计算
XZYD9-6 | 材料 | 乙供 | C19020801 | 电力复合脂 | kg | 0.0768 | 13.215 | 0 | 0 | 计价 | 按实计算
XZYD9-6 | 材料 | 乙供 | C19031101 | 清洗剂 | kg | 0.768 | 2.811 | 0 | 0 | 计价 | 按实计算
XZYD9-6 | 材料 | 乙供 | C20010101 | 防锈漆 | kg | 0.8448 | 12.654 | 0 | 0 | 计价 | 按实计算
XZYD9-6 | 材料 | 乙供 | C20030101 | 普通调和漆 | kg | 1.536 | 13.9 | 0 | 0 | 计价 | 按实计算
XZYD9-6 | 材料 | 乙供 | C22040601 | 尼龙绳 1以下 | kg | 0.0768 | 9.187 | 0 | 0 | 计价 | 按实计算
XZYD9-6 | 材料 | 乙供 | C99010102 | 其他材料费 | 元 | 1.8476 | 1 | 0 | 0 | 计价 | 按实计算
XZYD9-6 | 机械 | 乙供 | J03-01-034 | 汽车式起重机 起重量 8t | 台班 | 0.1094 | 842.949 | 0 | 0 | 计价 | 按实计算
XZYD9-6 | 机械 | 乙供 | J04-01-002 | 载重汽车 5t | 台班 | 0.1094 | 502.929 | 0 | 0 | 计价 | 按实计算
XZYD9-6 | 机械 | 乙供 | J10-01-001 | 交流弧焊机 容量 21kVA | 台班 | 0.6126 | 66.997 | 0 | 0 | 计价 | 按实计算
XZYD9-6 | 机械 | 乙供 | J14-01-004 | 回路电阻测试仪 量程 1~1999μΩ | 台班 | 0.3938 | 43.304 | 0 | 0 | 计价 | 按实计算
XZYD9-6 | 机械 | 乙供 | J14-02-002 | 无线信号测试装置 | 台班 | 0.2625 | 86.099 | 0 | 0 | 计价 | 按实计算
XZYD9-6 | 机械 | 乙供 | J14-05-007 | 充电机特性测试仪 | 台班 | 0.7001 | 184.498 | 0 | 0 | 计价 | 按实计算
XZYD9-7 | 人工 | 乙供 | 9101108 | 安装普通工 | 工日 | 2.3171 | 107 | 0 | 0 | 计价 | 按实计算
XZYD9-7 | 人工 | 乙供 | 9101109 | 安装技术工 | 工日 | 5.6901 | 157 | 0 | 0 | 计价 | 按实计算
XZYD9-7 | 材料 | 乙供 | C07010401 | 钢垫板 综合 | kg | 0.6912 | 6.219 | 0 | 0 | 计价 | 按实计算
XZYD9-7 | 材料 | 乙供 | C12010100 | 电焊条 J422 综合 | kg | 3.4944 | 5.394 | 0 | 0 | 计价 | 按实计算
XZYD9-7 | 材料 | 乙供 | C13010201 | 镀锌六角螺栓 综合 | kg | 5.0688 | 8.8 | 0 | 0 | 计价 | 按实计算
XZYD9-7 | 材料 | 乙供 | C19020801 | 电力复合脂 | kg | 0.0922 | 13.215 | 0 | 0 | 计价 | 按实计算
XZYD9-7 | 材料 | 乙供 | C19031101 | 清洗剂 | kg | 0.9216 | 2.811 | 0 | 0 | 计价 | 按实计算
XZYD9-7 | 材料 | 乙供 | C20010101 | 防锈漆 | kg | 1.0138 | 12.654 | 0 | 0 | 计价 | 按实计算
XZYD9-7 | 材料 | 乙供 | C20030101 | 普通调和漆 | kg | 1.6808 | 13.9 | 0 | 0 | 计价 | 按实计算
XZYD9-7 | 材料 | 乙供 | C22040601 | 尼龙绳 1以下 | kg | 0.084 | 9.187 | 0 | 0 | 计价 | 按实计算
XZYD9-7 | 材料 | 乙供 | C99010102 | 其他材料费 | 元 | 2.1705 | 1 | 0 | 0 | 计价 | 按实计算
XZYD9-7 | 机械 | 乙供 | J03-01-034 | 汽车式起重机 起重量 8t | 台班 | 0.1313 | 842.949 | 0 | 0 | 计价 | 按实计算
XZYD9-7 | 机械 | 乙供 | J04-01-002 | 载重汽车 5t | 台班 | 0.1313 | 502.929 | 0 | 0 | 计价 | 按实计算
XZYD9-7 | 机械 | 乙供 | J10-01-001 | 交流弧焊机 容量 21kVA | 台班 | 0.7351 | 66.997 | 0 | 0 | 计价 | 按实计算
XZYD9-7 | 机械 | 乙供 | J14-01-004 | 回路电阻测试仪 量程 1~1999μΩ | 台班 | 0.4725 | 43.304 | 0 | 0 | 计价 | 按实计算
XZYD9-7 | 机械 | 乙供 | J14-02-002 | 无线信号测试装置 | 台班 | 0.2879 | 86.099 | 0 | 0 | 计价 | 按实计算
XZYD9-7 | 机械 | 乙供 | J14-05-007 | 充电机特性测试仪 | 台班 | 0.8402 | 184.498 | 0 | 0 | 计价 | 按实计算
XZYD9-8 | 人工 | 乙供 | 9101108 | 安装普通工 | 工日 | 2.8788 | 107 | 0 | 0 | 计价 | 按实计算
XZYD9-8 | 人工 | 乙供 | 9101109 | 安装技术工 | 工日 | 6.1058 | 157 | 0 | 0 | 计价 | 按实计算
XZYD9-8 | 材料 | 乙供 | C07010401 | 钢垫板 综合 | kg | 0.784 | 6.219 | 0 | 0 | 计价 | 按实计算
XZYD9-8 | 材料 | 乙供 | C12010100 | 电焊条 J422 综合 | kg | 3.84 | 5.394 | 0 | 0 | 计价 | 按实计算
XZYD9-8 | 材料 | 乙供 | C13010201 | 镀锌六角螺栓 综合 | kg | 5.92 | 8.8 | 0 | 0 | 计价 | 按实计算
XZYD9-8 | 材料 | 乙供 | C19020801 | 电力复合脂 | kg | 0.12 | 13.215 | 0 | 0 | 计价 | 按实计算
XZYD9-8 | 材料 | 乙供 | C19031101 | 清洗剂 | kg | 1.056 | 2.811 | 0 | 0 | 计价 | 按实计算
XZYD9-8 | 材料 | 乙供 | C20010101 | 防锈漆 | kg | 1.176 | 12.654 | 0 | 0 | 计价 | 按实计算
XZYD9-8 | 材料 | 乙供 | C20030101 | 普通调和漆 | kg | 1.8816 | 13.9 | 0 | 0 | 计价 | 按实计算
XZYD9-8 | 材料 | 乙供 | C22040601 | 尼龙绳 1以下 | kg | 0.0977 | 9.187 | 0 | 0 | 计价 | 按实计算
XZYD9-8 | 材料 | 乙供 | C99010102 | 其他材料费 | 元 | 2.4834 | 1 | 0 | 0 | 计价 | 按实计算
XZYD9-8 | 机械 | 乙供 | J03-01-034 | 汽车式起重机 起重量 8t | 台班 | 0.1599 | 842.949 | 0 | 0 | 计价 | 按实计算
XZYD9-8 | 机械 | 乙供 | J04-01-002 | 载重汽车 5t | 台班 | 0.1599 | 502.929 | 0 | 0 | 计价 | 按实计算
XZYD9-8 | 机械 | 乙供 | J10-01-001 | 交流弧焊机 容量 21kVA | 台班 | 0.8078 | 66.997 | 0 | 0 | 计价 | 按实计算
XZYD9-8 | 机械 | 乙供 | J14-01-004 | 回路电阻测试仪 量程 1~1999μΩ | 台班 | 0.5555 | 43.304 | 0 | 0 | 计价 | 按实计算
XZYD9-8 | 机械 | 乙供 | J14-02-002 | 无线信号测试装置 | 台班 | 0.3208 | 86.099 | 0 | 0 | 计价 | 按实计算
XZYD9-8 | 机械 | 乙供 | J14-05-007 | 充电机特性测试仪 | 台班 | 0.8415 | 184.498 | 0 | 0 | 计价 | 按实计算
XZYD9-9 | 人工 | 乙供 | 9101108 | 安装普通工 | 工日 | 1.8724 | 107 | 0 | 0 | 计价 | 按实计算
XZYD9-9 | 人工 | 乙供 | 9101109 | 安装技术工 | 工日 | 5.3932 | 157 | 0 | 0 | 计价 | 按实计算
XZYD9-9 | 材料 | 乙供 | C07010401 | 钢垫板 综合 | kg | 0.599 | 6.219 | 0 | 0 | 计价 | 按实计算
XZYD9-9 | 材料 | 乙供 | C12010100 | 电焊条 J422 综合 | kg | 2.9952 | 5.394 | 0 | 0 | 计价 | 按实计算
XZYD9-9 | 材料 | 乙供 | C13010201 | 镀锌六角螺栓 综合 | kg | 4.3776 | 8.8 | 0 | 0 | 计价 | 按实计算
XZYD9-9 | 材料 | 乙供 | C19020801 | 电力复合脂 | kg | 0.0691 | 13.215 | 0 | 0 | 计价 | 按实计算
XZYD9-9 | 材料 | 乙供 | C19031101 | 清洗剂 | kg | 0.6912 | 2.811 | 0 | 0 | 计价 | 按实计算
XZYD9-9 | 材料 | 乙供 | C20010101 | 防锈漆 | kg | 0.9216 | 12.654 | 0 | 0 | 计价 | 按实计算
XZYD9-9 | 材料 | 乙供 | C20030101 | 普通调和漆 | kg | 1.3824 | 13.9 | 0 | 0 | 计价 | 按实计算
XZYD9-9 | 材料 | 乙供 | C22040601 | 尼龙绳 1以下 | kg | 0.0691 | 9.187 | 0 | 0 | 计价 | 按实计算
XZYD9-9 | 材料 | 乙供 | C99010102 | 其他材料费 | 元 | 1.8554 | 1 | 0 | 0 | 计价 | 按实计算
XZYD9-9 | 机械 | 乙供 | J03-01-034 | 汽车式起重机 起重量 8t | 台班 | 0.105 | 842.949 | 0 | 0 | 计价 | 按实计算
XZYD9-9 | 机械 | 乙供 | J04-01-002 | 载重汽车 5t | 台班 | 0.105 | 502.929 | 0 | 0 | 计价 | 按实计算
XZYD9-9 | 机械 | 乙供 | J10-01-001 | 交流弧焊机 容量 21kVA | 台班 | 0.6301 | 66.997 | 0 | 0 | 计价 | 按实计算
XZYD9-9 | 机械 | 乙供 | J14-01-004 | 回路电阻测试仪 量程 1~1999μΩ | 台班 | 0.42 | 43.304 | 0 | 0 | 计价 | 按实计算
XZYD9-9 | 机械 | 乙供 | J14-02-002 | 无线信号测试装置 | 台班 | 0.21 | 86.099 | 0 | 0 | 计价 | 按实计算
XZYD9-9 | 机械 | 乙供 | J14-05-007 | 充电机特性测试仪 | 台班 | 0.7351 | 184.498 | 0 | 0 | 计价 | 按实计算
XZYD9-10 | 人工 | 乙供 | 9101108 | 安装普通工 | 工日 | 2.2467 | 107 | 0 | 0 | 计价 | 按实计算
XZYD9-10 | 人工 | 乙供 | 9101109 | 安装技术工 | 工日 | 6.5091 | 157 | 0 | 0 | 计价 | 按实计算
XZYD9-10 | 材料 | 乙供 | C07010401 | 钢垫板 综合 | kg | 0.6912 | 6.219 | 0 | 0 | 计价 | 按实计算
XZYD9-10 | 材料 | 乙供 | C12010100 | 电焊条 J422 综合 | kg | 3.4944 | 5.394 | 0 | 0 | 计价 | 按实计算
XZYD9-10 | 材料 | 乙供 | C13010201 | 镀锌六角螺栓 综合 | kg | 5.0688 | 8.8 | 0 | 0 | 计价 | 按实计算
XZYD9-10 | 材料 | 乙供 | C19020801 | 电力复合脂 | kg | 0.0922 | 13.215 | 0 | 0 | 计价 | 按实计算
XZYD9-10 | 材料 | 乙供 | C19031101 | 清洗剂 | kg | 0.9216 | 2.811 | 0 | 0 | 计价 | 按实计算
XZYD9-10 | 材料 | 乙供 | C20010101 | 防锈漆 | kg | 1.0138 | 12.654 | 0 | 0 | 计价 | 按实计算
XZYD9-10 | 材料 | 乙供 | C20030101 | 普通调和漆 | kg | 1.8432 | 13.9 | 0 | 0 | 计价 | 按实计算
XZYD9-10 | 材料 | 乙供 | C22040601 | 尼龙绳 1以下 | kg | 0.0922 | 9.187 | 0 | 0 | 计价 | 按实计算
XZYD9-10 | 材料 | 乙供 | C99010102 | 其他材料费 | 元 | 2.2172 | 1 | 0 | 0 | 计价 | 按实计算
XZYD9-10 | 机械 | 乙供 | J03-01-034 | 汽车式起重机 起重量 8t | 台班 | 0.1313 | 842.949 | 0 | 0 | 计价 | 按实计算
XZYD9-10 | 机械 | 乙供 | J04-01-002 | 载重汽车 5t | 台班 | 0.1313 | 502.929 | 0 | 0 | 计价 | 按实计算
XZYD9-10 | 机械 | 乙供 | J10-01-001 | 交流弧焊机 容量 21kVA | 台班 | 0.7351 | 66.997 | 0 | 0 | 计价 | 按实计算
XZYD9-10 | 机械 | 乙供 | J14-01-004 | 回路电阻测试仪 量程 1~1999μΩ | 台班 | 0.4725 | 43.304 | 0 | 0 | 计价 | 按实计算
XZYD9-10 | 机械 | 乙供 | J14-02-002 | 无线信号测试装置 | 台班 | 0.315 | 86.099 | 0 | 0 | 计价 | 按实计算
XZYD9-10 | 机械 | 乙供 | J14-05-007 | 充电机特性测试仪 | 台班 | 0.8402 | 184.498 | 0 | 0 | 计价 | 按实计算
XZYD9-11 | 人工 | 乙供 | 9101108 | 安装普通工 | 工日 | 2.8788 | 107 | 0 | 0 | 计价 | 按实计算
XZYD9-11 | 人工 | 乙供 | 9101109 | 安装技术工 | 工日 | 7.0937 | 157 | 0 | 0 | 计价 | 按实计算
XZYD9-11 | 材料 | 乙供 | C07010401 | 钢垫板 综合 | kg | 0.784 | 6.219 | 0 | 0 | 计价 | 按实计算
XZYD9-11 | 材料 | 乙供 | C12010100 | 电焊条 J422 综合 | kg | 3.84 | 5.394 | 0 | 0 | 计价 | 按实计算
XZYD9-11 | 材料 | 乙供 | C13010201 | 镀锌六角螺栓 综合 | kg | 5.92 | 8.8 | 0 | 0 | 计价 | 按实计算
XZYD9-11 | 材料 | 乙供 | C19020801 | 电力复合脂 | kg | 0.12 | 13.215 | 0 | 0 | 计价 | 按实计算
XZYD9-11 | 材料 | 乙供 | C19031101 | 清洗剂 | kg | 1.056 | 2.811 | 0 | 0 | 计价 | 按实计算
XZYD9-11 | 材料 | 乙供 | C20010101 | 防锈漆 | kg | 1.176 | 12.654 | 0 | 0 | 计价 | 按实计算
XZYD9-11 | 材料 | 乙供 | C20030101 | 普通调和漆 | kg | 2.0168 | 13.9 | 0 | 0 | 计价 | 按实计算
XZYD9-11 | 材料 | 乙供 | C22040601 | 尼龙绳 1以下 | kg | 0.103 | 9.187 | 0 | 0 | 计价 | 按实计算
XZYD9-11 | 材料 | 乙供 | C99010102 | 其他材料费 | 元 | 2.522 | 1 | 0 | 0 | 计价 | 按实计算
XZYD9-11 | 机械 | 乙供 | J03-01-034 | 汽车式起重机 起重量 8t | 台班 | 0.1599 | 842.949 | 0 | 0 | 计价 | 按实计算
XZYD9-11 | 机械 | 乙供 | J04-01-002 | 载重汽车 5t | 台班 | 0.1599 | 502.929 | 0 | 0 | 计价 | 按实计算
XZYD9-11 | 机械 | 乙供 | J10-01-001 | 交流弧焊机 容量 21kVA | 台班 | 0.8078 | 66.997 | 0 | 0 | 计价 | 按实计算
XZYD9-11 | 机械 | 乙供 | J14-01-004 | 回路电阻测试仪 量程 1~1999μΩ | 台班 | 0.5555 | 43.304 | 0 | 0 | 计价 | 按实计算
XZYD9-11 | 机械 | 乙供 | J14-02-002 | 无线信号测试装置 | 台班 | 0.3437 | 86.099 | 0 | 0 | 计价 | 按实计算
XZYD9-11 | 机械 | 乙供 | J14-05-007 | 充电机特性测试仪 | 台班 | 0.8415 | 184.498 | 0 | 0 | 计价 | 按实计算
XZYD9-12 | 人工 | 乙供 | 9101108 | 安装普通工 | 工日 | 3.464 | 107 | 0 | 0 | 计价 | 按实计算
XZYD9-12 | 人工 | 乙供 | 9101109 | 安装技术工 | 工日 | 7.643 | 157 | 0 | 0 | 计价 | 按实计算
XZYD9-12 | 材料 | 乙供 | C07010401 | 钢垫板 综合 | kg | 0.896 | 6.219 | 0 | 0 | 计价 | 按实计算
XZYD9-12 | 材料 | 乙供 | C12010100 | 电焊条 J422 综合 | kg | 3.92 | 5.394 | 0 | 0 | 计价 | 按实计算
XZYD9-12 | 材料 | 乙供 | C13010201 | 镀锌六角螺栓 综合 | kg | 6.56 | 8.8 | 0 | 0 | 计价 | 按实计算
XZYD9-12 | 材料 | 乙供 | C19020801 | 电力复合脂 | kg | 0.144 | 13.215 | 0 | 0 | 计价 | 按实计算
XZYD9-12 | 材料 | 乙供 | C19031101 | 清洗剂 | kg | 1.144 | 2.811 | 0 | 0 | 计价 | 按实计算
XZYD9-12 | 材料 | 乙供 | C20010101 | 防锈漆 | kg | 1.248 | 12.654 | 0 | 0 | 计价 | 按实计算
XZYD9-12 | 材料 | 乙供 | C20030101 | 普通调和漆 | kg | 2.2024 | 13.9 | 0 | 0 | 计价 | 按实计算
XZYD9-12 | 材料 | 乙供 | C22040601 | 尼龙绳 1以下 | kg | 0.1138 | 9.187 | 0 | 0 | 计价 | 按实计算
XZYD9-12 | 材料 | 乙供 | C99010102 | 其他材料费 | 元 | 2.7403 | 1 | 0 | 0 | 计价 | 按实计算
XZYD9-12 | 机械 | 乙供 | J03-01-034 | 汽车式起重机 起重量 8t | 台班 | 0.1935 | 842.949 | 0 | 0 | 计价 | 按实计算
XZYD9-12 | 机械 | 乙供 | J04-01-002 | 载重汽车 5t | 台班 | 0.1935 | 502.929 | 0 | 0 | 计价 | 按实计算
XZYD9-12 | 机械 | 乙供 | J10-01-001 | 交流弧焊机 容量 21kVA | 台班 | 0.8247 | 66.997 | 0 | 0 | 计价 | 按实计算
XZYD9-12 | 机械 | 乙供 | J14-01-004 | 回路电阻测试仪 量程 1~1999μΩ | 台班 | 0.6059 | 43.304 | 0 | 0 | 计价 | 按实计算
XZYD9-12 | 机械 | 乙供 | J14-02-002 | 无线信号测试装置 | 台班 | 0.3681 | 86.099 | 0 | 0 | 计价 | 按实计算
XZYD9-12 | 机械 | 乙供 | J14-05-007 | 充电机特性测试仪 | 台班 | 0.8415 | 184.498 | 0 | 0 | 计价 | 按实计算
XZYD9-13 | 人工 | 乙供 | 9101108 | 安装普通工 | 工日 | 4.0491 | 107 | 0 | 0 | 计价 | 按实计算
XZYD9-13 | 人工 | 乙供 | 9101109 | 安装技术工 | 工日 | 8.291 | 157 | 0 | 0 | 计价 | 按实计算
XZYD9-13 | 材料 | 乙供 | C07010401 | 钢垫板 综合 | kg | 1.056 | 6.219 | 0 | 0 | 计价 | 按实计算
XZYD9-13 | 材料 | 乙供 | C12010100 | 电焊条 J422 综合 | kg | 3.92 | 5.394 | 0 | 0 | 计价 | 按实计算
XZYD9-13 | 材料 | 乙供 | C13010201 | 镀锌六角螺栓 综合 | kg | 7.12 | 8.8 | 0 | 0 | 计价 | 按实计算
XZYD9-13 | 材料 | 乙供 | C19020801 | 电力复合脂 | kg | 0.168 | 13.215 | 0 | 0 | 计价 | 按实计算
XZYD9-13 | 材料 | 乙供 | C19031101 | 清洗剂 | kg | 1.248 | 2.811 | 0 | 0 | 计价 | 按实计算
XZYD9-13 | 材料 | 乙供 | C20010101 | 防锈漆 | kg | 1.376 | 12.654 | 0 | 0 | 计价 | 按实计算
XZYD9-13 | 材料 | 乙供 | C20030101 | 普通调和漆 | kg | 2.368 | 13.9 | 0 | 0 | 计价 | 按实计算
XZYD9-13 | 材料 | 乙供 | C22040601 | 尼龙绳 1以下 | kg | 0.1278 | 9.187 | 0 | 0 | 计价 | 按实计算
XZYD9-13 | 材料 | 乙供 | C99010102 | 其他材料费 | 元 | 2.9519 | 1 | 0 | 0 | 计价 | 按实计算
XZYD9-13 | 机械 | 乙供 | J03-01-034 | 汽车式起重机 起重量 8t | 台班 | 0.2692 | 842.949 | 0 | 0 | 计价 | 按实计算
XZYD9-13 | 机械 | 乙供 | J04-01-002 | 载重汽车 5t | 台班 | 0.2692 | 502.929 | 0 | 0 | 计价 | 按实计算
XZYD9-13 | 机械 | 乙供 | J10-01-001 | 交流弧焊机 容量 21kVA | 台班 | 0.8247 | 66.997 | 0 | 0 | 计价 | 按实计算
XZYD9-13 | 机械 | 乙供 | J14-01-004 | 回路电阻测试仪 量程 1~1999μΩ | 台班 | 0.6563 | 43.304 | 0 | 0 | 计价 | 按实计算
XZYD9-13 | 机械 | 乙供 | J14-02-002 | 无线信号测试装置 | 台班 | 0.3955 | 86.099 | 0 | 0 | 计价 | 按实计算
XZYD9-13 | 机械 | 乙供 | J14-05-007 | 充电机特性测试仪 | 台班 | 0.8415 | 184.498 | 0 | 0 | 计价 | 按实计算
XZYD9-14 | 人工 | 乙供 | 9101108 | 安装普通工 | 工日 | 4.6518 | 107 | 0 | 0 | 计价 | 按实计算
XZYD9-14 | 人工 | 乙供 | 9101109 | 安装技术工 | 工日 | 9.0494 | 157 | 0 | 0 | 计价 | 按实计算
XZYD9-14 | 材料 | 乙供 | C07010401 | 钢垫板 综合 | kg | 1.216 | 6.219 | 0 | 0 | 计价 | 按实计算
XZYD9-14 | 材料 | 乙供 | C12010100 | 电焊条 J422 综合 | kg | 4 | 5.394 | 0 | 0 | 计价 | 按实计算
XZYD9-14 | 材料 | 乙供 | C13010201 | 镀锌六角螺栓 综合 | kg | 7.52 | 8.8 | 0 | 0 | 计价 | 按实计算
XZYD9-14 | 材料 | 乙供 | C19020801 | 电力复合脂 | kg | 0.216 | 13.215 | 0 | 0 | 计价 | 按实计算
XZYD9-14 | 材料 | 乙供 | C19031101 | 清洗剂 | kg | 1.296 | 2.811 | 0 | 0 | 计价 | 按实计算
XZYD9-14 | 材料 | 乙供 | C20010101 | 防锈漆 | kg | 1.448 | 12.654 | 0 | 0 | 计价 | 按实计算
XZYD9-14 | 材料 | 乙供 | C20030101 | 普通调和漆 | kg | 2.496 | 13.9 | 0 | 0 | 计价 | 按实计算
XZYD9-14 | 材料 | 乙供 | C22040601 | 尼龙绳 1以下 | kg | 0.1378 | 9.187 | 0 | 0 | 计价 | 按实计算
XZYD9-14 | 材料 | 乙供 | C99010102 | 其他材料费 | 元 | 3.1219 | 1 | 0 | 0 | 计价 | 按实计算
XZYD9-14 | 机械 | 乙供 | J03-01-034 | 汽车式起重机 起重量 8t | 台班 | 0.387 | 842.949 | 0 | 0 | 计价 | 按实计算
XZYD9-14 | 机械 | 乙供 | J04-01-002 | 载重汽车 5t | 台班 | 0.387 | 502.929 | 0 | 0 | 计价 | 按实计算
XZYD9-14 | 机械 | 乙供 | J10-01-001 | 交流弧焊机 容量 21kVA | 台班 | 0.8415 | 66.997 | 0 | 0 | 计价 | 按实计算
XZYD9-14 | 机械 | 乙供 | J14-01-004 | 回路电阻测试仪 量程 1~1999μΩ | 台班 | 0.7237 | 43.304 | 0 | 0 | 计价 | 按实计算
XZYD9-14 | 机械 | 乙供 | J14-02-002 | 无线信号测试装置 | 台班 | 0.4207 | 86.099 | 0 | 0 | 计价 | 按实计算
XZYD9-14 | 机械 | 乙供 | J14-05-007 | 充电机特性测试仪 | 台班 | 0.8415 | 184.498 | 0 | 0 | 计价 | 按实计算
XZYD9-15 | 人工 | 乙供 | 9101108 | 安装普通工 | 工日 | 0.749 | 107 | 0 | 0 | 计价 | 按实计算
XZYD9-15 | 人工 | 乙供 | 9101109 | 安装技术工 | 工日 | 2.0456 | 157 | 0 | 0 | 计价 | 按实计算
XZYD9-15 | 材料 | 乙供 | C07010401 | 钢垫板 综合 | kg | 0.32 | 6.219 | 0 | 0 | 计价 | 按实计算
XZYD9-15 | 材料 | 乙供 | C12010100 | 电焊条 J422 综合 | kg | 1.44 | 5.394 | 0 | 0 | 计价 | 按实计算
XZYD9-15 | 材料 | 乙供 | C13010201 | 镀锌六角螺栓 综合 | kg | 1.92 | 8.8 | 0 | 0 | 计价 | 按实计算
XZYD9-15 | 材料 | 乙供 | C19020801 | 电力复合脂 | kg | 0.032 | 13.215 | 0 | 0 | 计价 | 按实计算
XZYD9-15 | 材料 | 乙供 | C19031101 | 清洗剂 | kg | 0.448 | 2.811 | 0 | 0 | 计价 | 按实计算
XZYD9-15 | 材料 | 乙供 | C20010101 | 防锈漆 | kg | 0.352 | 12.654 | 0 | 0 | 计价 | 按实计算
XZYD9-15 | 材料 | 乙供 | C20030101 | 普通调和漆 | kg | 0.576 | 13.9 | 0 | 0 | 计价 | 按实计算
XZYD9-15 | 材料 | 乙供 | C22040601 | 尼龙绳 1以下 | kg | 0.032 | 9.187 | 0 | 0 | 计价 | 按实计算
XZYD9-15 | 材料 | 乙供 | C99010102 | 其他材料费 | 元 | 0.8218 | 1 | 0 | 0 | 计价 | 按实计算
XZYD9-15 | 机械 | 乙供 | J03-01-034 | 汽车式起重机 起重量 8t | 台班 | 0.0572 | 842.949 | 0 | 0 | 计价 | 按实计算
XZYD9-15 | 机械 | 乙供 | J04-01-002 | 载重汽车 5t | 台班 | 0.0572 | 502.929 | 0 | 0 | 计价 | 按实计算
XZYD9-15 | 机械 | 乙供 | J10-01-001 | 交流弧焊机 容量 21kVA | 台班 | 0.3029 | 66.997 | 0 | 0 | 计价 | 按实计算
XZYD9-15 | 机械 | 乙供 | J14-01-004 | 回路电阻测试仪 量程 1~1999μΩ | 台班 | 0.1683 | 43.304 | 0 | 0 | 计价 | 按实计算
XZYD9-15 | 机械 | 乙供 | J14-02-002 | 无线信号测试装置 | 台班 | 0.101 | 86.099 | 0 | 0 | 计价 | 按实计算
XZYD9-15 | 机械 | 乙供 | J14-05-007 | 充电机特性测试仪 | 台班 | 0.3702 | 184.498 | 0 | 0 | 计价 | 按实计算
XZYD9-16 | 人工 | 乙供 | 9101108 | 安装普通工 | 工日 | 1.1234 | 107 | 0 | 0 | 计价 | 按实计算
XZYD9-16 | 人工 | 乙供 | 9101109 | 安装技术工 | 工日 | 3.1616 | 157 | 0 | 0 | 计价 | 按实计算
XZYD9-16 | 材料 | 乙供 | C07010401 | 钢垫板 综合 | kg | 0.4 | 6.219 | 0 | 0 | 计价 | 按实计算
XZYD9-16 | 材料 | 乙供 | C12010100 | 电焊条 J422 综合 | kg | 1.76 | 5.394 | 0 | 0 | 计价 | 按实计算
XZYD9-16 | 材料 | 乙供 | C13010201 | 镀锌六角螺栓 综合 | kg | 3.2 | 8.8 | 0 | 0 | 计价 | 按实计算
XZYD9-16 | 材料 | 乙供 | C19020801 | 电力复合脂 | kg | 0.048 | 13.215 | 0 | 0 | 计价 | 按实计算
XZYD9-16 | 材料 | 乙供 | C19031101 | 清洗剂 | kg | 0.512 | 2.811 | 0 | 0 | 计价 | 按实计算
XZYD9-16 | 材料 | 乙供 | C20010101 | 防锈漆 | kg | 0.608 | 12.654 | 0 | 0 | 计价 | 按实计算
XZYD9-16 | 材料 | 乙供 | C20030101 | 普通调和漆 | kg | 0.8 | 13.9 | 0 | 0 | 计价 | 按实计算
XZYD9-16 | 材料 | 乙供 | C22040601 | 尼龙绳 1以下 | kg | 0.048 | 9.187 | 0 | 0 | 计价 | 按实计算
XZYD9-16 | 材料 | 乙供 | C99010102 | 其他材料费 | 元 | 1.2294 | 1 | 0 | 0 | 计价 | 按实计算
XZYD9-16 | 机械 | 乙供 | J03-01-034 | 汽车式起重机 起重量 8t | 台班 | 0.0673 | 842.949 | 0 | 0 | 计价 | 按实计算
XZYD9-16 | 机械 | 乙供 | J04-01-002 | 载重汽车 5t | 台班 | 0.0673 | 502.929 | 0 | 0 | 计价 | 按实计算
XZYD9-16 | 机械 | 乙供 | J10-01-001 | 交流弧焊机 容量 21kVA | 台班 | 0.3702 | 66.997 | 0 | 0 | 计价 | 按实计算
XZYD9-16 | 机械 | 乙供 | J14-01-004 | 回路电阻测试仪 量程 1~1999μΩ | 台班 | 0.2355 | 43.304 | 0 | 0 | 计价 | 按实计算
XZYD9-16 | 机械 | 乙供 | J14-02-002 | 无线信号测试装置 | 台班 | 0.1347 | 86.099 | 0 | 0 | 计价 | 按实计算
XZYD9-16 | 机械 | 乙供 | J14-05-007 | 充电机特性测试仪 | 台班 | 0.4712 | 184.498 | 0 | 0 | 计价 | 按实计算
XZYD9-17 | 人工 | 乙供 | 9101108 | 安装普通工 | 工日 | 1.4978 | 107 | 0 | 0 | 计价 | 按实计算
XZYD9-17 | 人工 | 乙供 | 9101109 | 安装技术工 | 工日 | 4.2774 | 157 | 0 | 0 | 计价 | 按实计算
XZYD9-17 | 材料 | 乙供 | C07010401 | 钢垫板 综合 | kg | 0.576 | 6.219 | 0 | 0 | 计价 | 按实计算
XZYD9-17 | 材料 | 乙供 | C12010100 | 电焊条 J422 综合 | kg | 3.04 | 5.394 | 0 | 0 | 计价 | 按实计算
XZYD9-17 | 材料 | 乙供 | C13010201 | 镀锌六角螺栓 综合 | kg | 4.16 | 8.8 | 0 | 0 | 计价 | 按实计算
XZYD9-17 | 材料 | 乙供 | C19020801 | 电力复合脂 | kg | 0.064 | 13.215 | 0 | 0 | 计价 | 按实计算
XZYD9-17 | 材料 | 乙供 | C19031101 | 清洗剂 | kg | 0.768 | 2.811 | 0 | 0 | 计价 | 按实计算
XZYD9-17 | 材料 | 乙供 | C20010101 | 防锈漆 | kg | 0.8 | 12.654 | 0 | 0 | 计价 | 按实计算
XZYD9-17 | 材料 | 乙供 | C20030101 | 普通调和漆 | kg | 1.28 | 13.9 | 0 | 0 | 计价 | 按实计算
XZYD9-17 | 材料 | 乙供 | C22040601 | 尼龙绳 1以下 | kg | 0.064 | 9.187 | 0 | 0 | 计价 | 按实计算
XZYD9-17 | 材料 | 乙供 | C99010102 | 其他材料费 | 元 | 1.7619 | 1 | 0 | 0 | 计价 | 按实计算
XZYD9-17 | 机械 | 乙供 | J03-01-034 | 汽车式起重机 起重量 8t | 台班 | 0.1178 | 842.949 | 0 | 0 | 计价 | 按实计算
XZYD9-17 | 机械 | 乙供 | J04-01-002 | 载重汽车 5t | 台班 | 0.1178 | 502.929 | 0 | 0 | 计价 | 按实计算
XZYD9-17 | 机械 | 乙供 | J10-01-001 | 交流弧焊机 容量 21kVA | 台班 | 0.6395 | 66.997 | 0 | 0 | 计价 | 按实计算
XZYD9-17 | 机械 | 乙供 | J14-01-004 | 回路电阻测试仪 量程 1~1999μΩ | 台班 | 0.4375 | 43.304 | 0 | 0 | 计价 | 按实计算
XZYD9-17 | 机械 | 乙供 | J14-02-002 | 无线信号测试装置 | 台班 | 0.2692 | 86.099 | 0 | 0 | 计价 | 按实计算
XZYD9-17 | 机械 | 乙供 | J14-05-007 | 充电机特性测试仪 | 台班 | 0.6732 | 184.498 | 0 | 0 | 计价 | 按实计算
XZYD9-18 | 人工 | 乙供 | 9101108 | 安装普通工 | 工日 | 1.9659 | 107 | 0 | 0 | 计价 | 按实计算
XZYD9-18 | 人工 | 乙供 | 9101109 | 安装技术工 | 工日 | 5.5792 | 157 | 0 | 0 | 计价 | 按实计算
XZYD9-18 | 材料 | 乙供 | C07010401 | 钢垫板 综合 | kg | 0.704 | 6.219 | 0 | 0 | 计价 | 按实计算
XZYD9-18 | 材料 | 乙供 | C12010100 | 电焊条 J422 综合 | kg | 3.44 | 5.394 | 0 | 0 | 计价 | 按实计算
XZYD9-18 | 材料 | 乙供 | C13010201 | 镀锌六角螺栓 综合 | kg | 5.12 | 8.8 | 0 | 0 | 计价 | 按实计算
XZYD9-18 | 材料 | 乙供 | C19020801 | 电力复合脂 | kg | 0.096 | 13.215 | 0 | 0 | 计价 | 按实计算
XZYD9-18 | 材料 | 乙供 | C19031101 | 清洗剂 | kg | 0.928 | 2.811 | 0 | 0 | 计价 | 按实计算
XZYD9-18 | 材料 | 乙供 | C20010101 | 防锈漆 | kg | 1.024 | 12.654 | 0 | 0 | 计价 | 按实计算
XZYD9-18 | 材料 | 乙供 | C20030101 | 普通调和漆 | kg | 1.92 | 13.9 | 0 | 0 | 计价 | 按实计算
XZYD9-18 | 材料 | 乙供 | C22040601 | 尼龙绳 1以下 | kg | 0.096 | 9.187 | 0 | 0 | 计价 | 按实计算
XZYD9-18 | 材料 | 乙供 | C99010102 | 其他材料费 | 元 | 2.2479 | 1 | 0 | 0 | 计价 | 按实计算
XZYD9-18 | 机械 | 乙供 | J03-01-034 | 汽车式起重机 起重量 8t | 台班 | 0.1279 | 842.949 | 0 | 0 | 计价 | 按实计算
XZYD9-18 | 机械 | 乙供 | J04-01-002 | 载重汽车 5t | 台班 | 0.1279 | 502.929 | 0 | 0 | 计价 | 按实计算
XZYD9-18 | 机械 | 乙供 | J10-01-001 | 交流弧焊机 容量 21kVA | 台班 | 0.7237 | 66.997 | 0 | 0 | 计价 | 按实计算
XZYD9-18 | 机械 | 乙供 | J14-01-004 | 回路电阻测试仪 量程 1~1999μΩ | 台班 | 0.4712 | 43.304 | 0 | 0 | 计价 | 按实计算
XZYD9-18 | 机械 | 乙供 | J14-02-002 | 无线信号测试装置 | 台班 | 0.3197 | 86.099 | 0 | 0 | 计价 | 按实计算
XZYD9-18 | 机械 | 乙供 | J14-05-007 | 充电机特性测试仪 | 台班 | 0.8415 | 184.498 | 0 | 0 | 计价 | 按实计算
XZYD9-19 | 人工 | 乙供 | 9101108 | 安装普通工 | 工日 | 2.8788 | 107 | 0 | 0 | 计价 | 按实计算
XZYD9-19 | 人工 | 乙供 | 9101109 | 安装技术工 | 工日 | 6.222 | 157 | 0 | 0 | 计价 | 按实计算
XZYD9-19 | 材料 | 乙供 | C07010401 | 钢垫板 综合 | kg | 0.784 | 6.219 | 0 | 0 | 计价 | 按实计算
XZYD9-19 | 材料 | 乙供 | C12010100 | 电焊条 J422 综合 | kg | 3.84 | 5.394 | 0 | 0 | 计价 | 按实计算
XZYD9-19 | 材料 | 乙供 | C13010201 | 镀锌六角螺栓 综合 | kg | 5.92 | 8.8 | 0 | 0 | 计价 | 按实计算
XZYD9-19 | 材料 | 乙供 | C19020801 | 电力复合脂 | kg | 0.12 | 13.215 | 0 | 0 | 计价 | 按实计算
XZYD9-19 | 材料 | 乙供 | C19031101 | 清洗剂 | kg | 1.056 | 2.811 | 0 | 0 | 计价 | 按实计算
XZYD9-19 | 材料 | 乙供 | C20010101 | 防锈漆 | kg | 1.176 | 12.654 | 0 | 0 | 计价 | 按实计算
XZYD9-19 | 材料 | 乙供 | C20030101 | 普通调和漆 | kg | 2.4 | 13.9 | 0 | 0 | 计价 | 按实计算
XZYD9-19 | 材料 | 乙供 | C22040601 | 尼龙绳 1以下 | kg | 0.128 | 9.187 | 0 | 0 | 计价 | 按实计算
XZYD9-19 | 材料 | 乙供 | C99010102 | 其他材料费 | 元 | 2.6331 | 1 | 0 | 0 | 计价 | 按实计算
XZYD9-19 | 机械 | 乙供 | J03-01-034 | 汽车式起重机 起重量 8t | 台班 | 0.1599 | 842.949 | 0 | 0 | 计价 | 按实计算
XZYD9-19 | 机械 | 乙供 | J04-01-002 | 载重汽车 5t | 台班 | 0.1599 | 502.929 | 0 | 0 | 计价 | 按实计算
XZYD9-19 | 机械 | 乙供 | J10-01-001 | 交流弧焊机 容量 21kVA | 台班 | 0.8078 | 66.997 | 0 | 0 | 计价 | 按实计算
XZYD9-19 | 机械 | 乙供 | J14-01-004 | 回路电阻测试仪 量程 1~1999μΩ | 台班 | 0.5555 | 43.304 | 0 | 0 | 计价 | 按实计算
XZYD9-19 | 机械 | 乙供 | J14-02-002 | 无线信号测试装置 | 台班 | 0.345 | 86.099 | 0 | 0 | 计价 | 按实计算
XZYD9-19 | 机械 | 乙供 | J14-05-007 | 充电机特性测试仪 | 台班 | 0.8415 | 184.498 | 0 | 0 | 计价 | 按实计算
XZYD9-20 | 人工 | 乙供 | 9101108 | 安装普通工 | 工日 | 3.464 | 107 | 0 | 0 | 计价 | 按实计算
XZYD9-20 | 人工 | 乙供 | 9101109 | 安装技术工 | 工日 | 6.8147 | 157 | 0 | 0 | 计价 | 按实计算
XZYD9-20 | 材料 | 乙供 | C07010401 | 钢垫板 综合 | kg | 0.896 | 6.219 | 0 | 0 | 计价 | 按实计算
XZYD9-20 | 材料 | 乙供 | C12010100 | 电焊条 J422 综合 | kg | 3.92 | 5.394 | 0 | 0 | 计价 | 按实计算
XZYD9-20 | 材料 | 乙供 | C13010201 | 镀锌六角螺栓 综合 | kg | 6.56 | 8.8 | 0 | 0 | 计价 | 按实计算
XZYD9-20 | 材料 | 乙供 | C19020801 | 电力复合脂 | kg | 0.144 | 13.215 | 0 | 0 | 计价 | 按实计算
XZYD9-20 | 材料 | 乙供 | C19031101 | 清洗剂 | kg | 1.144 | 2.811 | 0 | 0 | 计价 | 按实计算
XZYD9-20 | 材料 | 乙供 | C20010101 | 防锈漆 | kg | 1.248 | 12.654 | 0 | 0 | 计价 | 按实计算
XZYD9-20 | 材料 | 乙供 | C20030101 | 普通调和漆 | kg | 2.88 | 13.9 | 0 | 0 | 计价 | 按实计算
XZYD9-20 | 材料 | 乙供 | C22040601 | 尼龙绳 1以下 | kg | 0.16 | 9.187 | 0 | 0 | 计价 | 按实计算
XZYD9-20 | 材料 | 乙供 | C99010102 | 其他材料费 | 元 | 2.9372 | 1 | 0 | 0 | 计价 | 按实计算
XZYD9-20 | 机械 | 乙供 | J03-01-034 | 汽车式起重机 起重量 8t | 台班 | 0.1935 | 842.949 | 0 | 0 | 计价 | 按实计算
XZYD9-20 | 机械 | 乙供 | J04-01-002 | 载重汽车 5t | 台班 | 0.1935 | 502.929 | 0 | 0 | 计价 | 按实计算
XZYD9-20 | 机械 | 乙供 | J10-01-001 | 交流弧焊机 容量 21kVA | 台班 | 0.8247 | 66.997 | 0 | 0 | 计价 | 按实计算
XZYD9-20 | 机械 | 乙供 | J14-01-004 | 回路电阻测试仪 量程 1~1999μΩ | 台班 | 0.6059 | 43.304 | 0 | 0 | 计价 | 按实计算
XZYD9-20 | 机械 | 乙供 | J14-02-002 | 无线信号测试装置 | 台班 | 0.387 | 86.099 | 0 | 0 | 计价 | 按实计算
XZYD9-20 | 机械 | 乙供 | J14-05-007 | 充电机特性测试仪 | 台班 | 0.8415 | 184.498 | 0 | 0 | 计价 | 按实计算
XZYD9-21 | 人工 | 乙供 | 9101108 | 安装普通工 | 工日 | 4.0491 | 107 | 0 | 0 | 计价 | 按实计算
XZYD9-21 | 人工 | 乙供 | 9101109 | 安装技术工 | 工日 | 7.3756 | 157 | 0 | 0 | 计价 | 按实计算
XZYD9-21 | 材料 | 乙供 | C07010401 | 钢垫板 综合 | kg | 1.056 | 6.219 | 0 | 0 | 计价 | 按实计算
XZYD9-21 | 材料 | 乙供 | C12010100 | 电焊条 J422 综合 | kg | 3.92 | 5.394 | 0 | 0 | 计价 | 按实计算
XZYD9-21 | 材料 | 乙供 | C13010201 | 镀锌六角螺栓 综合 | kg | 7.12 | 8.8 | 0 | 0 | 计价 | 按实计算
XZYD9-21 | 材料 | 乙供 | C19020801 | 电力复合脂 | kg | 0.168 | 13.215 | 0 | 0 | 计价 | 按实计算
XZYD9-21 | 材料 | 乙供 | C19031101 | 清洗剂 | kg | 1.248 | 2.811 | 0 | 0 | 计价 | 按实计算
XZYD9-21 | 材料 | 乙供 | C20010101 | 防锈漆 | kg | 1.376 | 12.654 | 0 | 0 | 计价 | 按实计算
XZYD9-21 | 材料 | 乙供 | C20030101 | 普通调和漆 | kg | 3.36 | 13.9 | 0 | 0 | 计价 | 按实计算
XZYD9-21 | 材料 | 乙供 | C22040601 | 尼龙绳 1以下 | kg | 0.192 | 9.187 | 0 | 0 | 计价 | 按实计算
XZYD9-21 | 材料 | 乙供 | C99010102 | 其他材料费 | 元 | 3.2395 | 1 | 0 | 0 | 计价 | 按实计算
XZYD9-21 | 机械 | 乙供 | J03-01-034 | 汽车式起重机 起重量 8t | 台班 | 0.2692 | 842.949 | 0 | 0 | 计价 | 按实计算
XZYD9-21 | 机械 | 乙供 | J04-01-002 | 载重汽车 5t | 台班 | 0.2692 | 502.929 | 0 | 0 | 计价 | 按实计算
XZYD9-21 | 机械 | 乙供 | J10-01-001 | 交流弧焊机 容量 21kVA | 台班 | 0.8247 | 66.997 | 0 | 0 | 计价 | 按实计算
XZYD9-21 | 机械 | 乙供 | J14-01-004 | 回路电阻测试仪 量程 1~1999μΩ | 台班 | 0.6563 | 43.304 | 0 | 0 | 计价 | 按实计算
XZYD9-21 | 机械 | 乙供 | J14-02-002 | 无线信号测试装置 | 台班 | 0.4291 | 86.099 | 0 | 0 | 计价 | 按实计算
XZYD9-21 | 机械 | 乙供 | J14-05-007 | 充电机特性测试仪 | 台班 | 0.8415 | 184.498 | 0 | 0 | 计价 | 按实计算
XZYD9-22 | 人工 | 乙供 | 9101108 | 安装普通工 | 工日 | 4.6518 | 107 | 0 | 0 | 计价 | 按实计算
XZYD9-22 | 人工 | 乙供 | 9101109 | 安装技术工 | 工日 | 8.1777 | 157 | 0 | 0 | 计价 | 按实计算
XZYD9-22 | 材料 | 乙供 | C07010401 | 钢垫板 综合 | kg | 1.216 | 6.219 | 0 | 0 | 计价 | 按实计算
XZYD9-22 | 材料 | 乙供 | C12010100 | 电焊条 J422 综合 | kg | 4 | 5.394 | 0 | 0 | 计价 | 按实计算
XZYD9-22 | 材料 | 乙供 | C13010201 | 镀锌六角螺栓 综合 | kg | 7.52 | 8.8 | 0 | 0 | 计价 | 按实计算
XZYD9-22 | 材料 | 乙供 | C19020801 | 电力复合脂 | kg | 0.216 | 13.215 | 0 | 0 | 计价 | 按实计算
XZYD9-22 | 材料 | 乙供 | C19031101 | 清洗剂 | kg | 1.296 | 2.811 | 0 | 0 | 计价 | 按实计算
XZYD9-22 | 材料 | 乙供 | C20010101 | 防锈漆 | kg | 1.448 | 12.654 | 0 | 0 | 计价 | 按实计算
XZYD9-22 | 材料 | 乙供 | C20030101 | 普通调和漆 | kg | 3.84 | 13.9 | 0 | 0 | 计价 | 按实计算
XZYD9-22 | 材料 | 乙供 | C22040601 | 尼龙绳 1以下 | kg | 0.224 | 9.187 | 0 | 0 | 计价 | 按实计算
XZYD9-22 | 材料 | 乙供 | C99010102 | 其他材料费 | 元 | 3.5114 | 1 | 0 | 0 | 计价 | 按实计算
XZYD9-22 | 机械 | 乙供 | J03-01-034 | 汽车式起重机 起重量 8t | 台班 | 0.387 | 842.949 | 0 | 0 | 计价 | 按实计算
XZYD9-22 | 机械 | 乙供 | J04-01-002 | 载重汽车 5t | 台班 | 0.387 | 502.929 | 0 | 0 | 计价 | 按实计算
XZYD9-22 | 机械 | 乙供 | J10-01-001 | 交流弧焊机 容量 21kVA | 台班 | 0.8415 | 66.997 | 0 | 0 | 计价 | 按实计算
XZYD9-22 | 机械 | 乙供 | J14-01-004 | 回路电阻测试仪 量程 1~1999μΩ | 台班 | 0.7237 | 43.304 | 0 | 0 | 计价 | 按实计算
XZYD9-22 | 机械 | 乙供 | J14-02-002 | 无线信号测试装置 | 台班 | 0.4712 | 86.099 | 0 | 0 | 计价 | 按实计算
XZYD9-22 | 机械 | 乙供 | J14-05-007 | 充电机特性测试仪 | 台班 | 0.8415 | 184.498 | 0 | 0 | 计价 | 按实计算
XZYD9-23 | 人工 | 乙供 | 9101108 | 安装普通工 | 工日 | 0.468 | 107 | 0 | 0 | 计价 | 按实计算
XZYD9-23 | 人工 | 乙供 | 9101109 | 安装技术工 | 工日 | 0.93 | 157 | 0 | 0 | 计价 | 按实计算
XZYD9-23 | 材料 | 乙供 | C07010401 | 钢垫板 综合 | kg | 0.32 | 6.219 | 0 | 0 | 计价 | 按实计算
XZYD9-23 | 材料 | 乙供 | C12010100 | 电焊条 J422 综合 | kg | 0.96 | 5.394 | 0 | 0 | 计价 | 按实计算
XZYD9-23 | 材料 | 乙供 | C13010201 | 镀锌六角螺栓 综合 | kg | 0.8 | 8.8 | 0 | 0 | 计价 | 按实计算
XZYD9-23 | 材料 | 乙供 | C19020801 | 电力复合脂 | kg | 0.032 | 13.215 | 0 | 0 | 计价 | 按实计算
XZYD9-23 | 材料 | 乙供 | C19031101 | 清洗剂 | kg | 0.16 | 2.811 | 0 | 0 | 计价 | 按实计算
XZYD9-23 | 材料 | 乙供 | C20010101 | 防锈漆 | kg | 0.24 | 12.654 | 0 | 0 | 计价 | 按实计算
XZYD9-23 | 材料 | 乙供 | C20030101 | 普通调和漆 | kg | 0.384 | 13.9 | 0 | 0 | 计价 | 按实计算
XZYD9-23 | 材料 | 乙供 | C22040601 | 尼龙绳 1以下 | kg | 0.032 | 9.187 | 0 | 0 | 计价 | 按实计算
XZYD9-23 | 材料 | 乙供 | C99010102 | 其他材料费 | 元 | 0.475 | 1 | 0 | 0 | 计价 | 按实计算
XZYD9-23 | 机械 | 乙供 | J03-01-034 | 汽车式起重机 起重量 8t | 台班 | 0.0673 | 842.949 | 0 | 0 | 计价 | 按实计算
XZYD9-23 | 机械 | 乙供 | J04-01-002 | 载重汽车 5t | 台班 | 0.0673 | 502.929 | 0 | 0 | 计价 | 按实计算
XZYD9-23 | 机械 | 乙供 | J10-01-001 | 交流弧焊机 容量 21kVA | 台班 | 0.2019 | 66.997 | 0 | 0 | 计价 | 按实计算
XZYD9-23 | 机械 | 乙供 | J14-01-004 | 回路电阻测试仪 量程 1~1999μΩ | 台班 | 0.101 | 43.304 | 0 | 0 | 计价 | 按实计算
XZYD9-23 | 机械 | 乙供 | J14-02-002 | 无线信号测试装置 | 台班 | 0.0673 | 86.099 | 0 | 0 | 计价 | 按实计算
XZYD9-24 | 人工 | 乙供 | 9101108 | 安装普通工 | 工日 | 3.464 | 107 | 0 | 0 | 计价 | 按实计算
XZYD9-24 | 人工 | 乙供 | 9101109 | 安装技术工 | 工日 | 6.4515 | 157 | 0 | 0 | 计价 | 按实计算
XZYD9-24 | 材料 | 乙供 | C07010401 | 钢垫板 综合 | kg | 0.848 | 6.219 | 0 | 0 | 计价 | 按实计算
XZYD9-24 | 材料 | 乙供 | C12010100 | 电焊条 J422 综合 | kg | 3.84 | 5.394 | 0 | 0 | 计价 | 按实计算
XZYD9-24 | 材料 | 乙供 | C13010201 | 镀锌六角螺栓 综合 | kg | 6.88 | 8.8 | 0 | 0 | 计价 | 按实计算
XZYD9-24 | 材料 | 乙供 | C19020801 | 电力复合脂 | kg | 0.192 | 13.215 | 0 | 0 | 计价 | 按实计算
XZYD9-24 | 材料 | 乙供 | C19031101 | 清洗剂 | kg | 1.216 | 2.811 | 0 | 0 | 计价 | 按实计算
XZYD9-24 | 材料 | 乙供 | C20010101 | 防锈漆 | kg | 1.296 | 12.654 | 0 | 0 | 计价 | 按实计算
XZYD9-24 | 材料 | 乙供 | C20030101 | 普通调和漆 | kg | 2.4 | 13.9 | 0 | 0 | 计价 | 按实计算
XZYD9-24 | 材料 | 乙供 | C22040601 | 尼龙绳 1以下 | kg | 0.128 | 9.187 | 0 | 0 | 计价 | 按实计算
XZYD9-24 | 材料 | 乙供 | C99010102 | 其他材料费 | 元 | 2.8684 | 1 | 0 | 0 | 计价 | 按实计算
XZYD9-24 | 机械 | 乙供 | J03-01-034 | 汽车式起重机 起重量 8t | 台班 | 0.2692 | 842.949 | 0 | 0 | 计价 | 按实计算
XZYD9-24 | 机械 | 乙供 | J04-01-002 | 载重汽车 5t | 台班 | 0.2692 | 502.929 | 0 | 0 | 计价 | 按实计算
XZYD9-24 | 机械 | 乙供 | J10-01-001 | 交流弧焊机 容量 21kVA | 台班 | 0.8078 | 66.997 | 0 | 0 | 计价 | 按实计算
XZYD9-24 | 机械 | 乙供 | J14-01-004 | 回路电阻测试仪 量程 1~1999μΩ | 台班 | 0.7237 | 43.304 | 0 | 0 | 计价 | 按实计算
XZYD9-24 | 机械 | 乙供 | J14-02-002 | 无线信号测试装置 | 台班 | 0.345 | 86.099 | 0 | 0 | 计价 | 按实计算
XZYD9-24 | 机械 | 乙供 | J14-05-007 | 充电机特性测试仪 | 台班 | 1.0434 | 184.498 | 0 | 0 | 计价 | 按实计算
XZYD9-25 | 人工 | 乙供 | 9101108 | 安装普通工 | 工日 | 4.0491 | 107 | 0 | 0 | 计价 | 按实计算
XZYD9-25 | 人工 | 乙供 | 9101109 | 安装技术工 | 工日 | 7.2564 | 157 | 0 | 0 | 计价 | 按实计算
XZYD9-25 | 材料 | 乙供 | C07010401 | 钢垫板 综合 | kg | 0.944 | 6.219 | 0 | 0 | 计价 | 按实计算
XZYD9-25 | 材料 | 乙供 | C12010100 | 电焊条 J422 综合 | kg | 3.84 | 5.394 | 0 | 0 | 计价 | 按实计算
XZYD9-25 | 材料 | 乙供 | C13010201 | 镀锌六角螺栓 综合 | kg | 7.84 | 8.8 | 0 | 0 | 计价 | 按实计算
XZYD9-25 | 材料 | 乙供 | C19020801 | 电力复合脂 | kg | 0.224 | 13.215 | 0 | 0 | 计价 | 按实计算
XZYD9-25 | 材料 | 乙供 | C19031101 | 清洗剂 | kg | 1.488 | 2.811 | 0 | 0 | 计价 | 按实计算
XZYD9-25 | 材料 | 乙供 | C20010101 | 防锈漆 | kg | 1.376 | 12.654 | 0 | 0 | 计价 | 按实计算
XZYD9-25 | 材料 | 乙供 | C20030101 | 普通调和漆 | kg | 2.88 | 13.9 | 0 | 0 | 计价 | 按实计算
XZYD9-25 | 材料 | 乙供 | C22040601 | 尼龙绳 1以下 | kg | 0.16 | 9.187 | 0 | 0 | 计价 | 按实计算
XZYD9-25 | 材料 | 乙供 | C99010102 | 其他材料费 | 元 | 3.2326 | 1 | 0 | 0 | 计价 | 按实计算
XZYD9-25 | 机械 | 乙供 | J03-01-034 | 汽车式起重机 起重量 8t | 台班 | 0.3534 | 842.949 | 0 | 0 | 计价 | 按实计算
XZYD9-25 | 机械 | 乙供 | J04-01-002 | 载重汽车 5t | 台班 | 0.3534 | 502.929 | 0 | 0 | 计价 | 按实计算
XZYD9-25 | 机械 | 乙供 | J10-01-001 | 交流弧焊机 容量 21kVA | 台班 | 0.8078 | 66.997 | 0 | 0 | 计价 | 按实计算
XZYD9-25 | 机械 | 乙供 | J14-01-004 | 回路电阻测试仪 量程 1~1999μΩ | 台班 | 0.8078 | 43.304 | 0 | 0 | 计价 | 按实计算
XZYD9-25 | 机械 | 乙供 | J14-02-002 | 无线信号测试装置 | 台班 | 0.387 | 86.099 | 0 | 0 | 计价 | 按实计算
XZYD9-25 | 机械 | 乙供 | J14-05-007 | 充电机特性测试仪 | 台班 | 1.2117 | 184.498 | 0 | 0 | 计价 | 按实计算
XZYD9-26 | 人工 | 乙供 | 9101108 | 安装普通工 | 工日 | 4.6344 | 107 | 0 | 0 | 计价 | 按实计算
XZYD9-26 | 人工 | 乙供 | 9101109 | 安装技术工 | 工日 | 7.8086 | 157 | 0 | 0 | 计价 | 按实计算
XZYD9-26 | 材料 | 乙供 | C07010401 | 钢垫板 综合 | kg | 0.992 | 6.219 | 0 | 0 | 计价 | 按实计算
XZYD9-26 | 材料 | 乙供 | C12010100 | 电焊条 J422 综合 | kg | 3.92 | 5.394 | 0 | 0 | 计价 | 按实计算
XZYD9-26 | 材料 | 乙供 | C13010201 | 镀锌六角螺栓 综合 | kg | 8.48 | 8.8 | 0 | 0 | 计价 | 按实计算
XZYD9-26 | 材料 | 乙供 | C19020801 | 电力复合脂 | kg | 0.304 | 13.215 | 0 | 0 | 计价 | 按实计算
XZYD9-26 | 材料 | 乙供 | C19031101 | 清洗剂 | kg | 1.632 | 2.811 | 0 | 0 | 计价 | 按实计算
XZYD9-26 | 材料 | 乙供 | C20010101 | 防锈漆 | kg | 1.536 | 12.654 | 0 | 0 | 计价 | 按实计算
XZYD9-26 | 材料 | 乙供 | C20030101 | 普通调和漆 | kg | 3.36 | 13.9 | 0 | 0 | 计价 | 按实计算
XZYD9-26 | 材料 | 乙供 | C22040601 | 尼龙绳 1以下 | kg | 0.192 | 9.187 | 0 | 0 | 计价 | 按实计算
XZYD9-26 | 材料 | 乙供 | C99010102 | 其他材料费 | 元 | 3.5689 | 1 | 0 | 0 | 计价 | 按实计算
XZYD9-26 | 机械 | 乙供 | J03-01-034 | 汽车式起重机 起重量 8t | 台班 | 0.488 | 842.949 | 0 | 0 | 计价 | 按实计算
XZYD9-26 | 机械 | 乙供 | J04-01-002 | 载重汽车 5t | 台班 | 0.488 | 502.929 | 0 | 0 | 计价 | 按实计算
XZYD9-26 | 机械 | 乙供 | J10-01-001 | 交流弧焊机 容量 21kVA | 台班 | 0.8247 | 66.997 | 0 | 0 | 计价 | 按实计算
XZYD9-26 | 机械 | 乙供 | J14-01-004 | 回路电阻测试仪 量程 1~1999μΩ | 台班 | 0.8415 | 43.304 | 0 | 0 | 计价 | 按实计算
XZYD9-26 | 机械 | 乙供 | J14-02-002 | 无线信号测试装置 | 台班 | 0.4291 | 86.099 | 0 | 0 | 计价 | 按实计算
XZYD9-26 | 机械 | 乙供 | J14-05-007 | 充电机特性测试仪 | 台班 | 1.3127 | 184.498 | 0 | 0 | 计价 | 按实计算
XZYD9-27 | 人工 | 乙供 | 9101108 | 安装普通工 | 工日 | 5.2193 | 107 | 0 | 0 | 计价 | 按实计算
XZYD9-27 | 人工 | 乙供 | 9101109 | 安装技术工 | 工日 | 8.3784 | 157 | 0 | 0 | 计价 | 按实计算
XZYD9-27 | 材料 | 乙供 | C07010401 | 钢垫板 综合 | kg | 1.312 | 6.219 | 0 | 0 | 计价 | 按实计算
XZYD9-27 | 材料 | 乙供 | C12010100 | 电焊条 J422 综合 | kg | 3.92 | 5.394 | 0 | 0 | 计价 | 按实计算
XZYD9-27 | 材料 | 乙供 | C13010201 | 镀锌六角螺栓 综合 | kg | 9.44 | 8.8 | 0 | 0 | 计价 | 按实计算
XZYD9-27 | 材料 | 乙供 | C19020801 | 电力复合脂 | kg | 0.336 | 13.215 | 0 | 0 | 计价 | 按实计算
XZYD9-27 | 材料 | 乙供 | C19031101 | 清洗剂 | kg | 1.728 | 2.811 | 0 | 0 | 计价 | 按实计算
XZYD9-27 | 材料 | 乙供 | C20010101 | 防锈漆 | kg | 1.808 | 12.654 | 0 | 0 | 计价 | 按实计算
XZYD9-27 | 材料 | 乙供 | C20030101 | 普通调和漆 | kg | 3.84 | 13.9 | 0 | 0 | 计价 | 按实计算
XZYD9-27 | 材料 | 乙供 | C22040601 | 尼龙绳 1以下 | kg | 0.224 | 9.187 | 0 | 0 | 计价 | 按实计算
XZYD9-27 | 材料 | 乙供 | C99010102 | 其他材料费 | 元 | 3.9997 | 1 | 0 | 0 | 计价 | 按实计算
XZYD9-27 | 机械 | 乙供 | J03-01-034 | 汽车式起重机 起重量 8t | 台班 | 0.5723 | 842.949 | 0 | 0 | 计价 | 按实计算
XZYD9-27 | 机械 | 乙供 | J04-01-002 | 载重汽车 5t | 台班 | 0.5723 | 502.929 | 0 | 0 | 计价 | 按实计算
XZYD9-27 | 机械 | 乙供 | J10-01-001 | 交流弧焊机 容量 21kVA | 台班 | 0.8247 | 66.997 | 0 | 0 | 计价 | 按实计算
XZYD9-27 | 机械 | 乙供 | J14-01-004 | 回路电阻测试仪 量程 1~1999μΩ | 台班 | 0.9088 | 43.304 | 0 | 0 | 计价 | 按实计算
XZYD9-27 | 机械 | 乙供 | J14-02-002 | 无线信号测试装置 | 台班 | 0.4712 | 86.099 | 0 | 0 | 计价 | 按实计算
XZYD9-27 | 机械 | 乙供 | J14-05-007 | 充电机特性测试仪 | 台班 | 1.3632 | 184.498 | 0 | 0 | 计价 | 按实计算
XZYD9-28 | 人工 | 乙供 | 9101108 | 安装普通工 | 工日 | 5.8045 | 107 | 0 | 0 | 计价 | 按实计算
XZYD9-28 | 人工 | 乙供 | 9101109 | 安装技术工 | 工日 | 8.8926 | 157 | 0 | 0 | 计价 | 按实计算
XZYD9-28 | 材料 | 乙供 | C07010401 | 钢垫板 综合 | kg | 1.488 | 6.219 | 0 | 0 | 计价 | 按实计算
XZYD9-28 | 材料 | 乙供 | C12010100 | 电焊条 J422 综合 | kg | 4 | 5.394 | 0 | 0 | 计价 | 按实计算
XZYD9-28 | 材料 | 乙供 | C13010201 | 镀锌六角螺栓 综合 | kg | 10.56 | 8.8 | 0 | 0 | 计价 | 按实计算
XZYD9-28 | 材料 | 乙供 | C19020801 | 电力复合脂 | kg | 0.464 | 13.215 | 0 | 0 | 计价 | 按实计算
XZYD9-28 | 材料 | 乙供 | C19031101 | 清洗剂 | kg | 1.904 | 2.811 | 0 | 0 | 计价 | 按实计算
XZYD9-28 | 材料 | 乙供 | C20010101 | 防锈漆 | kg | 1.936 | 12.654 | 0 | 0 | 计价 | 按实计算
XZYD9-28 | 材料 | 乙供 | C20030101 | 普通调和漆 | kg | 4.32 | 13.9 | 0 | 0 | 计价 | 按实计算
XZYD9-28 | 材料 | 乙供 | C22040601 | 尼龙绳 1以下 | kg | 0.256 | 9.187 | 0 | 0 | 计价 | 按实计算
XZYD9-28 | 材料 | 乙供 | C99010102 | 其他材料费 | 元 | 4.4428 | 1 | 0 | 0 | 计价 | 按实计算
XZYD9-28 | 机械 | 乙供 | J03-01-034 | 汽车式起重机 起重量 8t | 台班 | 0.6563 | 842.949 | 0 | 0 | 计价 | 按实计算
XZYD9-28 | 机械 | 乙供 | J04-01-002 | 载重汽车 5t | 台班 | 0.6563 | 502.929 | 0 | 0 | 计价 | 按实计算
XZYD9-28 | 机械 | 乙供 | J10-01-001 | 交流弧焊机 容量 21kVA | 台班 | 0.8415 | 66.997 | 0 | 0 | 计价 | 按实计算
XZYD9-28 | 机械 | 乙供 | J14-01-004 | 回路电阻测试仪 量程 1~1999μΩ | 台班 | 1.0266 | 43.304 | 0 | 0 | 计价 | 按实计算
XZYD9-28 | 机械 | 乙供 | J14-02-002 | 无线信号测试装置 | 台班 | 0.5049 | 86.099 | 0 | 0 | 计价 | 按实计算
XZYD9-28 | 机械 | 乙供 | J14-05-007 | 充电机特性测试仪 | 台班 | 1.5314 | 184.498 | 0 | 0 | 计价 | 按实计算
XZYD9-29 | 人工 | 乙供 | 9101108 | 安装普通工 | 工日 | 0.2925 | 107 | 0 | 0 | 计价 | 按实计算
XZYD9-29 | 人工 | 乙供 | 9101109 | 安装技术工 | 工日 | 0.6975 | 157 | 0 | 0 | 计价 | 按实计算
XZYD9-29 | 材料 | 乙供 | C07010401 | 钢垫板 综合 | kg | 0.16 | 6.219 | 0 | 0 | 计价 | 按实计算
XZYD9-29 | 材料 | 乙供 | C12010100 | 电焊条 J422 综合 | kg | 0.4 | 5.394 | 0 | 0 | 计价 | 按实计算
XZYD9-29 | 材料 | 乙供 | C13010201 | 镀锌六角螺栓 综合 | kg | 0.9984 | 8.8 | 0 | 0 | 计价 | 按实计算
XZYD9-29 | 材料 | 乙供 | C19020801 | 电力复合脂 | kg | 0.008 | 13.215 | 0 | 0 | 计价 | 按实计算
XZYD9-29 | 材料 | 乙供 | C19031101 | 清洗剂 | kg | 0.16 | 2.811 | 0 | 0 | 计价 | 按实计算
XZYD9-29 | 材料 | 乙供 | C20010101 | 防锈漆 | kg | 0.192 | 12.654 | 0 | 0 | 计价 | 按实计算
XZYD9-29 | 材料 | 乙供 | C20030101 | 普通调和漆 | kg | 0.208 | 13.9 | 0 | 0 | 计价 | 按实计算
XZYD9-29 | 材料 | 乙供 | C22040601 | 尼龙绳 1以下 | kg | 0.008 | 9.187 | 0 | 0 | 计价 | 按实计算
XZYD9-29 | 材料 | 乙供 | C99010102 | 其他材料费 | 元 | 0.3578 | 1 | 0 | 0 | 计价 | 按实计算
XZYD9-29 | 机械 | 乙供 | J03-01-034 | 汽车式起重机 起重量 8t | 台班 | 0.0312 | 842.949 | 0 | 0 | 计价 | 按实计算
XZYD9-29 | 机械 | 乙供 | J04-01-002 | 载重汽车 5t | 台班 | 0.0312 | 502.929 | 0 | 0 | 计价 | 按实计算
XZYD9-29 | 机械 | 乙供 | J10-01-001 | 交流弧焊机 容量 21kVA | 台班 | 0.0842 | 66.997 | 0 | 0 | 计价 | 按实计算
XZYD9-29 | 机械 | 乙供 | J14-01-004 | 回路电阻测试仪 量程 1~1999μΩ | 台班 | 0.0842 | 43.304 | 0 | 0 | 计价 | 按实计算
XZYD9-29 | 机械 | 乙供 | J14-05-007 | 充电机特性测试仪 | 台班 | 0.1683 | 184.498 | 0 | 0 | 计价 | 按实计算
XZYD9-30 | 人工 | 乙供 | 9101108 | 安装普通工 | 工日 | 0.4096 | 107 | 0 | 0 | 计价 | 按实计算
XZYD9-30 | 人工 | 乙供 | 9101109 | 安装技术工 | 工日 | 0.7556 | 157 | 0 | 0 | 计价 | 按实计算
XZYD9-30 | 材料 | 乙供 | C07010401 | 钢垫板 综合 | kg | 0.24 | 6.219 | 0 | 0 | 计价 | 按实计算
XZYD9-30 | 材料 | 乙供 | C12010100 | 电焊条 J422 综合 | kg | 0.48 | 5.394 | 0 | 0 | 计价 | 按实计算
XZYD9-30 | 材料 | 乙供 | C13010201 | 镀锌六角螺栓 综合 | kg | 1.12 | 8.8 | 0 | 0 | 计价 | 按实计算
XZYD9-30 | 材料 | 乙供 | C19020801 | 电力复合脂 | kg | 0.008 | 13.215 | 0 | 0 | 计价 | 按实计算
XZYD9-30 | 材料 | 乙供 | C19031101 | 清洗剂 | kg | 0.24 | 2.811 | 0 | 0 | 计价 | 按实计算
XZYD9-30 | 材料 | 乙供 | C20010101 | 防锈漆 | kg | 0.208 | 12.654 | 0 | 0 | 计价 | 按实计算
XZYD9-30 | 材料 | 乙供 | C20030101 | 普通调和漆 | kg | 0.224 | 13.9 | 0 | 0 | 计价 | 按实计算
XZYD9-30 | 材料 | 乙供 | C22040601 | 尼龙绳 1以下 | kg | 0.016 | 9.187 | 0 | 0 | 计价 | 按实计算
XZYD9-30 | 材料 | 乙供 | C99010102 | 其他材料费 | 元 | 0.4122 | 1 | 0 | 0 | 计价 | 按实计算
XZYD9-30 | 机械 | 乙供 | J03-01-034 | 汽车式起重机 起重量 8t | 台班 | 0.0421 | 842.949 | 0 | 0 | 计价 | 按实计算
XZYD9-30 | 机械 | 乙供 | J04-01-002 | 载重汽车 5t | 台班 | 0.0421 | 502.929 | 0 | 0 | 计价 | 按实计算
XZYD9-30 | 机械 | 乙供 | J10-01-001 | 交流弧焊机 容量 21kVA | 台班 | 0.101 | 66.997 | 0 | 0 | 计价 | 按实计算
XZYD9-30 | 机械 | 乙供 | J14-01-004 | 回路电阻测试仪 量程 1~1999μΩ | 台班 | 0.1094 | 43.304 | 0 | 0 | 计价 | 按实计算
XZYD9-30 | 机械 | 乙供 | J14-05-007 | 充电机特性测试仪 | 台班 | 0.2524 | 184.498 | 0 | 0 | 计价 | 按实计算
XZYD9-31 | 人工 | 乙供 | 9101108 | 安装普通工 | 工日 | 0.3746 | 107 | 0 | 0 | 计价 | 按实计算
XZYD9-31 | 人工 | 乙供 | 9101109 | 安装技术工 | 工日 | 0.7438 | 157 | 0 | 0 | 计价 | 按实计算
XZYD9-31 | 材料 | 乙供 | C12010100 | 电焊条 J422 综合 | kg | 0.64 | 5.394 | 0 | 0 | 计价 | 按实计算
XZYD9-31 | 材料 | 乙供 | C13010201 | 镀锌六角螺栓 综合 | kg | 0.64 | 8.8 | 0 | 0 | 计价 | 按实计算
XZYD9-31 | 材料 | 乙供 | C19031101 | 清洗剂 | kg | 0.128 | 2.811 | 0 | 0 | 计价 | 按实计算
XZYD9-31 | 材料 | 乙供 | C20010101 | 防锈漆 | kg | 0.1664 | 12.654 | 0 | 0 | 计价 | 按实计算
XZYD9-31 | 材料 | 乙供 | C20030101 | 普通调和漆 | kg | 0.32 | 13.9 | 0 | 0 | 计价 | 按实计算
XZYD9-31 | 材料 | 乙供 | C22030501 | 钢锯条 各种规格 | 根 | 1.28 | 1.596 | 0 | 0 | 计价 | 按实计算
XZYD9-31 | 材料 | 乙供 | C99010102 | 其他材料费 | 元 | 0.3608 | 1 | 0 | 0 | 计价 | 按实计算
XZYD9-31 | 机械 | 乙供 | J10-01-001 | 交流弧焊机 容量 21kVA | 台班 | 0.1347 | 66.997 | 0 | 0 | 计价 | 按实计算
XZYD9-31 | 机械 | 乙供 | J14-01-004 | 回路电阻测试仪 量程 1~1999μΩ | 台班 | 0.0809 | 43.304 | 0 | 0 | 计价 | 按实计算
XZYD9-31 | 机械 | 乙供 | J14-02-002 | 无线信号测试装置 | 台班 | 0.0538 | 86.099 | 0 | 0 | 计价 | 按实计算
XZYD9-32 | 人工 | 乙供 | 9101108 | 安装普通工 | 工日 | 0.5618 | 107 | 0 | 0 | 计价 | 按实计算
XZYD9-32 | 人工 | 乙供 | 9101109 | 安装技术工 | 工日 | 1.0228 | 157 | 0 | 0 | 计价 | 按实计算
XZYD9-32 | 材料 | 乙供 | C12010100 | 电焊条 J422 综合 | kg | 0.768 | 5.394 | 0 | 0 | 计价 | 按实计算
XZYD9-32 | 材料 | 乙供 | C13010201 | 镀锌六角螺栓 综合 | kg | 0.7987 | 8.8 | 0 | 0 | 计价 | 按实计算
XZYD9-32 | 材料 | 乙供 | C19031101 | 清洗剂 | kg | 0.128 | 2.811 | 0 | 0 | 计价 | 按实计算
XZYD9-32 | 材料 | 乙供 | C20010101 | 防锈漆 | kg | 0.192 | 12.654 | 0 | 0 | 计价 | 按实计算
XZYD9-32 | 材料 | 乙供 | C20030101 | 普通调和漆 | kg | 0.3584 | 13.9 | 0 | 0 | 计价 | 按实计算
XZYD9-32 | 材料 | 乙供 | C22030501 | 钢锯条 各种规格 | 根 | 1.28 | 1.596 | 0 | 0 | 计价 | 按实计算
XZYD9-32 | 材料 | 乙供 | C99010102 | 其他材料费 | 元 | 0.4197 | 1 | 0 | 0 | 计价 | 按实计算
XZYD9-32 | 机械 | 乙供 | J10-01-001 | 交流弧焊机 容量 21kVA | 台班 | 0.1615 | 66.997 | 0 | 0 | 计价 | 按实计算
XZYD9-32 | 机械 | 乙供 | J14-01-004 | 回路电阻测试仪 量程 1~1999μΩ | 台班 | 0.0809 | 43.304 | 0 | 0 | 计价 | 按实计算
XZYD9-32 | 机械 | 乙供 | J14-02-002 | 无线信号测试装置 | 台班 | 0.0538 | 86.099 | 0 | 0 | 计价 | 按实计算
XZYD9-33 | 人工 | 乙供 | 9101108 | 安装普通工 | 工日 | 0.8425 | 107 | 0 | 0 | 计价 | 按实计算
XZYD9-33 | 人工 | 乙供 | 9101109 | 安装技术工 | 工日 | 1.3018 | 157 | 0 | 0 | 计价 | 按实计算
XZYD9-33 | 材料 | 乙供 | C12010100 | 电焊条 J422 综合 | kg | 0.96 | 5.394 | 0 | 0 | 计价 | 按实计算
XZYD9-33 | 材料 | 乙供 | C13010201 | 镀锌六角螺栓 综合 | kg | 1.024 | 8.8 | 0 | 0 | 计价 | 按实计算
XZYD9-33 | 材料 | 乙供 | C19031101 | 清洗剂 | kg | 0.1536 | 2.811 | 0 | 0 | 计价 | 按实计算
XZYD9-33 | 材料 | 乙供 | C20010101 | 防锈漆 | kg | 0.2304 | 12.654 | 0 | 0 | 计价 | 按实计算
XZYD9-33 | 材料 | 乙供 | C20030101 | 普通调和漆 | kg | 0.384 | 13.9 | 0 | 0 | 计价 | 按实计算
XZYD9-33 | 材料 | 乙供 | C22030501 | 钢锯条 各种规格 | 根 | 1.536 | 1.596 | 0 | 0 | 计价 | 按实计算
XZYD9-33 | 材料 | 乙供 | C99010102 | 其他材料费 | 元 | 0.5065 | 1 | 0 | 0 | 计价 | 按实计算
XZYD9-33 | 机械 | 乙供 | J10-01-001 | 交流弧焊机 容量 21kVA | 台班 | 0.2019 | 66.997 | 0 | 0 | 计价 | 按实计算
XZYD9-33 | 机械 | 乙供 | J14-01-004 | 回路电阻测试仪 量程 1~1999μΩ | 台班 | 0.1077 | 43.304 | 0 | 0 | 计价 | 按实计算
XZYD9-33 | 机械 | 乙供 | J14-02-002 | 无线信号测试装置 | 台班 | 0.0809 | 86.099 | 0 | 0 | 计价 | 按实计算
XZYD9-34 | 人工 | 乙供 | 9101108 | 安装普通工 | 工日 | 0.5618 | 107 | 0 | 0 | 计价 | 按实计算
XZYD9-34 | 人工 | 乙供 | 9101109 | 安装技术工 | 工日 | 0.93 | 157 | 0 | 0 | 计价 | 按实计算
XZYD9-34 | 材料 | 乙供 | C07010401 | 钢垫板 综合 | kg | 0.3072 | 6.219 | 0 | 0 | 计价 | 按实计算
XZYD9-34 | 材料 | 乙供 | C12010100 | 电焊条 J422 综合 | kg | 0.64 | 5.394 | 0 | 0 | 计价 | 按实计算
XZYD9-34 | 材料 | 乙供 | C13010201 | 镀锌六角螺栓 综合 | kg | 0.64 | 8.8 | 0 | 0 | 计价 | 按实计算
XZYD9-34 | 材料 | 乙供 | C19031101 | 清洗剂 | kg | 0.2304 | 2.811 | 0 | 0 | 计价 | 按实计算
XZYD9-34 | 材料 | 乙供 | C20010101 | 防锈漆 | kg | 0.1664 | 12.654 | 0 | 0 | 计价 | 按实计算
XZYD9-34 | 材料 | 乙供 | C20030101 | 普通调和漆 | kg | 0.2304 | 13.9 | 0 | 0 | 计价 | 按实计算
XZYD9-34 | 材料 | 乙供 | C22030501 | 钢锯条 各种规格 | 根 | 0.512 | 1.596 | 0 | 0 | 计价 | 按实计算
XZYD9-34 | 材料 | 乙供 | C99010102 | 其他材料费 | 元 | 0.3554 | 1 | 0 | 0 | 计价 | 按实计算
XZYD9-34 | 机械 | 乙供 | J03-01-065 | 叉式起重机 起重量 3t | 台班 | 0.027 | 586.388 | 0 | 0 | 计价 | 按实计算
XZYD9-34 | 机械 | 乙供 | J10-01-001 | 交流弧焊机 容量 21kVA | 台班 | 0.1347 | 66.997 | 0 | 0 | 计价 | 按实计算
XZYD9-34 | 机械 | 乙供 | J14-01-004 | 回路电阻测试仪 量程 1~1999μΩ | 台班 | 0.0809 | 43.304 | 0 | 0 | 计价 | 按实计算
XZYD9-34 | 机械 | 乙供 | J14-02-002 | 无线信号测试装置 | 台班 | 0.0538 | 86.099 | 0 | 0 | 计价 | 按实计算
XZYD9-35 | 人工 | 乙供 | 9101108 | 安装普通工 | 工日 | 0.749 | 107 | 0 | 0 | 计价 | 按实计算
XZYD9-35 | 人工 | 乙供 | 9101109 | 安装技术工 | 工日 | 1.1158 | 157 | 0 | 0 | 计价 | 按实计算
XZYD9-35 | 材料 | 乙供 | C07010401 | 钢垫板 综合 | kg | 0.384 | 6.219 | 0 | 0 | 计价 | 按实计算
XZYD9-35 | 材料 | 乙供 | C12010100 | 电焊条 J422 综合 | kg | 1.28 | 5.394 | 0 | 0 | 计价 | 按实计算
XZYD9-35 | 材料 | 乙供 | C13010201 | 镀锌六角螺栓 综合 | kg | 1.024 | 8.8 | 0 | 0 | 计价 | 按实计算
XZYD9-35 | 材料 | 乙供 | C19031101 | 清洗剂 | kg | 0.24 | 2.811 | 0 | 0 | 计价 | 按实计算
XZYD9-35 | 材料 | 乙供 | C20010101 | 防锈漆 | kg | 0.2304 | 12.654 | 0 | 0 | 计价 | 按实计算
XZYD9-35 | 材料 | 乙供 | C20030101 | 普通调和漆 | kg | 0.384 | 13.9 | 0 | 0 | 计价 | 按实计算
XZYD9-35 | 材料 | 乙供 | C22030501 | 钢锯条 各种规格 | 根 | 1.28 | 1.596 | 0 | 0 | 计价 | 按实计算
XZYD9-35 | 材料 | 乙供 | C99010102 | 其他材料费 | 元 | 0.5855 | 1 | 0 | 0 | 计价 | 按实计算
XZYD9-35 | 机械 | 乙供 | J03-01-065 | 叉式起重机 起重量 3t | 台班 | 0.0404 | 586.388 | 0 | 0 | 计价 | 按实计算
XZYD9-35 | 机械 | 乙供 | J10-01-001 | 交流弧焊机 容量 21kVA | 台班 | 0.2692 | 66.997 | 0 | 0 | 计价 | 按实计算
XZYD9-35 | 机械 | 乙供 | J14-01-004 | 回路电阻测试仪 量程 1~1999μΩ | 台班 | 0.0809 | 43.304 | 0 | 0 | 计价 | 按实计算
XZYD9-35 | 机械 | 乙供 | J14-02-002 | 无线信号测试装置 | 台班 | 0.0538 | 86.099 | 0 | 0 | 计价 | 按实计算
XZYD9-36 | 人工 | 乙供 | 9101108 | 安装普通工 | 工日 | 0.9361 | 107 | 0 | 0 | 计价 | 按实计算
XZYD9-36 | 人工 | 乙供 | 9101109 | 安装技术工 | 工日 | 1.3018 | 157 | 0 | 0 | 计价 | 按实计算
XZYD9-36 | 材料 | 乙供 | C07010401 | 钢垫板 综合 | kg | 0.512 | 6.219 | 0 | 0 | 计价 | 按实计算
XZYD9-36 | 材料 | 乙供 | C12010100 | 电焊条 J422 综合 | kg | 1.92 | 5.394 | 0 | 0 | 计价 | 按实计算
XZYD9-36 | 材料 | 乙供 | C13010201 | 镀锌六角螺栓 综合 | kg | 1.28 | 8.8 | 0 | 0 | 计价 | 按实计算
XZYD9-36 | 材料 | 乙供 | C19031101 | 清洗剂 | kg | 0.256 | 2.811 | 0 | 0 | 计价 | 按实计算
XZYD9-36 | 材料 | 乙供 | C20010101 | 防锈漆 | kg | 0.2816 | 12.654 | 0 | 0 | 计价 | 按实计算
XZYD9-36 | 材料 | 乙供 | C20030101 | 普通调和漆 | kg | 0.64 | 13.9 | 0 | 0 | 计价 | 按实计算
XZYD9-36 | 材料 | 乙供 | C22030501 | 钢锯条 各种规格 | 根 | 1.792 | 1.596 | 0 | 0 | 计价 | 按实计算
XZYD9-36 | 材料 | 乙供 | C99010102 | 其他材料费 | 元 | 0.8169 | 1 | 0 | 0 | 计价 | 按实计算
XZYD9-36 | 机械 | 乙供 | J03-01-065 | 叉式起重机 起重量 3t | 台班 | 0.0673 | 586.388 | 0 | 0 | 计价 | 按实计算
XZYD9-36 | 机械 | 乙供 | J10-01-001 | 交流弧焊机 容量 21kVA | 台班 | 0.4039 | 66.997 | 0 | 0 | 计价 | 按实计算
XZYD9-36 | 机械 | 乙供 | J14-01-004 | 回路电阻测试仪 量程 1~1999μΩ | 台班 | 0.1077 | 43.304 | 0 | 0 | 计价 | 按实计算
XZYD9-36 | 机械 | 乙供 | J14-02-002 | 无线信号测试装置 | 台班 | 0.0809 | 86.099 | 0 | 0 | 计价 | 按实计算
XZYD9-37 | 人工 | 乙供 | 9101108 | 安装普通工 | 工日 | 3.5107 | 107 | 0 | 0 | 计价 | 按实计算
XZYD9-37 | 人工 | 乙供 | 9101109 | 安装技术工 | 工日 | 20.3408 | 157 | 0 | 0 | 计价 | 按实计算
XZYD9-37 | 材料 | 乙供 | C07010401 | 钢垫板 综合 | kg | 3.2 | 6.219 | 0 | 0 | 计价 | 按实计算
XZYD9-37 | 材料 | 乙供 | C12010100 | 电焊条 J422 综合 | kg | 1 | 5.394 | 0 | 0 | 计价 | 按实计算
XZYD9-37 | 材料 | 乙供 | C13010201 | 镀锌六角螺栓 综合 | kg | 2.672 | 8.8 | 0 | 0 | 计价 | 按实计算
XZYD9-37 | 材料 | 乙供 | C19031101 | 清洗剂 | kg | 0.8 | 2.811 | 0 | 0 | 计价 | 按实计算
XZYD9-37 | 材料 | 乙供 | C20010101 | 防锈漆 | kg | 1.6 | 12.654 | 0 | 0 | 计价 | 按实计算
XZYD9-37 | 材料 | 乙供 | C20030101 | 普通调和漆 | kg | 1.2 | 13.9 | 0 | 0 | 计价 | 按实计算
XZYD9-37 | 材料 | 乙供 | C99010102 | 其他材料费 | 元 | 1.7597 | 1 | 0 | 0 | 计价 | 按实计算
XZYD9-37 | 机械 | 乙供 | J03-01-034 | 汽车式起重机 起重量 8t | 台班 | 0.4207 | 842.949 | 0 | 0 | 计价 | 按实计算
XZYD9-37 | 机械 | 乙供 | J04-01-004 | 载重汽车 8t | 台班 | 0.4207 | 575.792 | 0 | 0 | 计价 | 按实计算
XZYD9-37 | 机械 | 乙供 | J10-01-001 | 交流弧焊机 容量 21kVA | 台班 | 0.2103 | 66.997 | 0 | 0 | 计价 | 按实计算
XZYD9-37 | 机械 | 乙供 | J13-01-059 | 液压升降机 9m以内 | 台班 | 2.5244 | 267.64 | 0 | 0 | 计价 | 按实计算
XZYD9-38 | 人工 | 乙供 | 9101108 | 安装普通工 | 工日 | 4.0956 | 107 | 0 | 0 | 计价 | 按实计算
XZYD9-38 | 人工 | 乙供 | 9101109 | 安装技术工 | 工日 | 22.0842 | 157 | 0 | 0 | 计价 | 按实计算
XZYD9-38 | 材料 | 乙供 | C07010401 | 钢垫板 综合 | kg | 3.2 | 6.219 | 0 | 0 | 计价 | 按实计算
XZYD9-38 | 材料 | 乙供 | C12010100 | 电焊条 J422 综合 | kg | 1 | 5.394 | 0 | 0 | 计价 | 按实计算
XZYD9-38 | 材料 | 乙供 | C13010201 | 镀锌六角螺栓 综合 | kg | 4.384 | 8.8 | 0 | 0 | 计价 | 按实计算
XZYD9-38 | 材料 | 乙供 | C19031101 | 清洗剂 | kg | 0.8 | 2.811 | 0 | 0 | 计价 | 按实计算
XZYD9-38 | 材料 | 乙供 | C20010101 | 防锈漆 | kg | 1.6 | 12.654 | 0 | 0 | 计价 | 按实计算
XZYD9-38 | 材料 | 乙供 | C20030101 | 普通调和漆 | kg | 1.6 | 13.9 | 0 | 0 | 计价 | 按实计算
XZYD9-38 | 材料 | 乙供 | C99010102 | 其他材料费 | 元 | 2.1722 | 1 | 0 | 0 | 计价 | 按实计算
XZYD9-38 | 机械 | 乙供 | J03-01-035 | 汽车式起重机 起重量 12t | 台班 | 0.4207 | 964.921 | 0 | 0 | 计价 | 按实计算
XZYD9-38 | 机械 | 乙供 | J04-01-004 | 载重汽车 8t | 台班 | 0.4207 | 575.792 | 0 | 0 | 计价 | 按实计算
XZYD9-38 | 机械 | 乙供 | J10-01-001 | 交流弧焊机 容量 21kVA | 台班 | 0.2103 | 66.997 | 0 | 0 | 计价 | 按实计算
XZYD9-38 | 机械 | 乙供 | J13-01-059 | 液压升降机 9m以内 | 台班 | 3.3659 | 267.64 | 0 | 0 | 计价 | 按实计算
XZYD9-39 | 人工 | 乙供 | 9101108 | 安装普通工 | 工日 | 3.5107 | 107 | 0 | 0 | 计价 | 按实计算
XZYD9-39 | 人工 | 乙供 | 9101109 | 安装技术工 | 工日 | 13.948 | 157 | 0 | 0 | 计价 | 按实计算
XZYD9-39 | 材料 | 乙供 | C12010100 | 电焊条 J422 综合 | kg | 1 | 5.394 | 0 | 0 | 计价 | 按实计算
XZYD9-39 | 材料 | 乙供 | C13010201 | 镀锌六角螺栓 综合 | kg | 1.6 | 8.8 | 0 | 0 | 计价 | 按实计算
XZYD9-39 | 材料 | 乙供 | C19031101 | 清洗剂 | kg | 0.8 | 2.811 | 0 | 0 | 计价 | 按实计算
XZYD9-39 | 材料 | 乙供 | C20010101 | 防锈漆 | kg | 1.6 | 12.654 | 0 | 0 | 计价 | 按实计算
XZYD9-39 | 材料 | 乙供 | C20030101 | 普通调和漆 | kg | 1.2 | 13.9 | 0 | 0 | 计价 | 按实计算
XZYD9-39 | 材料 | 乙供 | C99010102 | 其他材料费 | 元 | 1.173 | 1 | 0 | 0 | 计价 | 按实计算
XZYD9-39 | 机械 | 乙供 | J03-01-034 | 汽车式起重机 起重量 8t | 台班 | 0.1683 | 842.949 | 0 | 0 | 计价 | 按实计算
XZYD9-39 | 机械 | 乙供 | J04-01-004 | 载重汽车 8t | 台班 | 0.1683 | 575.792 | 0 | 0 | 计价 | 按实计算
XZYD9-39 | 机械 | 乙供 | J10-01-001 | 交流弧焊机 容量 21kVA | 台班 | 0.2103 | 66.997 | 0 | 0 | 计价 | 按实计算
XZYD9-39 | 机械 | 乙供 | J13-01-059 | 液压升降机 9m以内 | 台班 | 2.1037 | 267.64 | 0 | 0 | 计价 | 按实计算
XZYD9-40 | 人工 | 乙供 | 9101108 | 安装普通工 | 工日 | 0.351 | 107 | 0 | 0 | 计价 | 按实计算
XZYD9-40 | 人工 | 乙供 | 9101109 | 安装技术工 | 工日 | 0.4649 | 157 | 0 | 0 | 计价 | 按实计算
XZYD9-40 | 材料 | 乙供 | C12010100 | 电焊条 J422 综合 | kg | 0.04 | 5.394 | 0 | 0 | 计价 | 按实计算
XZYD9-40 | 材料 | 乙供 | C13010201 | 镀锌六角螺栓 综合 | kg | 0.4 | 8.8 | 0 | 0 | 计价 | 按实计算
XZYD9-40 | 材料 | 乙供 | C20010101 | 防锈漆 | kg | 0.8 | 12.654 | 0 | 0 | 计价 | 按实计算
XZYD9-40 | 材料 | 乙供 | C20030101 | 普通调和漆 | kg | 0.4 | 13.9 | 0 | 0 | 计价 | 按实计算
XZYD9-40 | 材料 | 乙供 | C99010102 | 其他材料费 | 元 | 0.3884 | 1 | 0 | 0 | 计价 | 按实计算
XZYD9-40 | 机械 | 乙供 | J03-01-034 | 汽车式起重机 起重量 8t | 台班 | 0.0421 | 842.949 | 0 | 0 | 计价 | 按实计算
XZYD9-40 | 机械 | 乙供 | J04-01-004 | 载重汽车 8t | 台班 | 0.0421 | 575.792 | 0 | 0 | 计价 | 按实计算
XZYD9-40 | 机械 | 乙供 | J10-01-001 | 交流弧焊机 容量 21kVA | 台班 | 0.0084 | 66.997 | 0 | 0 | 计价 | 按实计算
XZYD9-41 | 人工 | 乙供 | 9101108 | 安装普通工 | 工日 | 2.3405 | 107 | 0 | 0 | 计价 | 按实计算
XZYD9-41 | 人工 | 乙供 | 9101109 | 安装技术工 | 工日 | 6.9739 | 157 | 0 | 0 | 计价 | 按实计算
XZYD9-41 | 材料 | 乙供 | C12010100 | 电焊条 J422 综合 | kg | 1.2 | 5.394 | 0 | 0 | 计价 | 按实计算
XZYD9-41 | 材料 | 乙供 | C13010201 | 镀锌六角螺栓 综合 | kg | 2 | 8.8 | 0 | 0 | 计价 | 按实计算
XZYD9-41 | 材料 | 乙供 | C20010101 | 防锈漆 | kg | 1.6 | 12.654 | 0 | 0 | 计价 | 按实计算
XZYD9-41 | 材料 | 乙供 | C20030101 | 普通调和漆 | kg | 1.6 | 13.9 | 0 | 0 | 计价 | 按实计算
XZYD9-41 | 材料 | 乙供 | C99010102 | 其他材料费 | 元 | 1.3312 | 1 | 0 | 0 | 计价 | 按实计算
XZYD9-41 | 机械 | 乙供 | J03-01-034 | 汽车式起重机 起重量 8t | 台班 | 0.2524 | 842.949 | 0 | 0 | 计价 | 按实计算
XZYD9-41 | 机械 | 乙供 | J04-01-004 | 载重汽车 8t | 台班 | 0.2524 | 575.792 | 0 | 0 | 计价 | 按实计算
XZYD9-41 | 机械 | 乙供 | J10-01-001 | 交流弧焊机 容量 21kVA | 台班 | 0.2524 | 66.997 | 0 | 0 | 计价 | 按实计算
XZYD9-41 | 机械 | 乙供 | J13-01-059 | 液压升降机 9m以内 | 台班 | 2.9451 | 267.64 | 0 | 0 | 计价 | 按实计算
XZYD9-42 | 人工 | 乙供 | 9101108 | 安装普通工 | 工日 | 4.6808 | 107 | 0 | 0 | 计价 | 按实计算
XZYD9-42 | 人工 | 乙供 | 9101109 | 安装技术工 | 工日 | 16.2726 | 157 | 0 | 0 | 计价 | 按实计算
XZYD9-42 | 材料 | 乙供 | C07010401 | 钢垫板 综合 | kg | 2.4 | 6.219 | 0 | 0 | 计价 | 按实计算
XZYD9-42 | 材料 | 乙供 | C12010100 | 电焊条 J422 综合 | kg | 1.2 | 5.394 | 0 | 0 | 计价 | 按实计算
XZYD9-42 | 材料 | 乙供 | C13010201 | 镀锌六角螺栓 综合 | kg | 1.6 | 8.8 | 0 | 0 | 计价 | 按实计算
XZYD9-42 | 材料 | 乙供 | C20010101 | 防锈漆 | kg | 2.4 | 12.654 | 0 | 0 | 计价 | 按实计算
XZYD9-42 | 材料 | 乙供 | C20030101 | 普通调和漆 | kg | 1.6 | 13.9 | 0 | 0 | 计价 | 按实计算
XZYD9-42 | 材料 | 乙供 | C99010102 | 其他材料费 | 元 | 1.7618 | 1 | 0 | 0 | 计价 | 按实计算
XZYD9-42 | 机械 | 乙供 | J03-01-034 | 汽车式起重机 起重量 8t | 台班 | 0.4207 | 842.949 | 0 | 0 | 计价 | 按实计算
XZYD9-42 | 机械 | 乙供 | J04-01-004 | 载重汽车 8t | 台班 | 0.2524 | 575.792 | 0 | 0 | 计价 | 按实计算
XZYD9-42 | 机械 | 乙供 | J10-01-001 | 交流弧焊机 容量 21kVA | 台班 | 0.2524 | 66.997 | 0 | 0 | 计价 | 按实计算
XZYD9-42 | 机械 | 乙供 | J13-01-059 | 液压升降机 9m以内 | 台班 | 1.6829 | 267.64 | 0 | 0 | 计价 | 按实计算
XZYD9-43 | 人工 | 乙供 | 9101108 | 安装普通工 | 工日 | 0.8192 | 107 | 0 | 0 | 计价 | 按实计算
XZYD9-43 | 人工 | 乙供 | 9101109 | 安装技术工 | 工日 | 1.1624 | 157 | 0 | 0 | 计价 | 按实计算
XZYD9-43 | 材料 | 乙供 | C12010100 | 电焊条 J422 综合 | kg | 0.4 | 5.394 | 0 | 0 | 计价 | 按实计算
XZYD9-43 | 材料 | 乙供 | C13010201 | 镀锌六角螺栓 综合 | kg | 0.4 | 8.8 | 0 | 0 | 计价 | 按实计算
XZYD9-43 | 材料 | 乙供 | C20010101 | 防锈漆 | kg | 0.48 | 12.654 | 0 | 0 | 计价 | 按实计算
XZYD9-43 | 材料 | 乙供 | C20030101 | 普通调和漆 | kg | 0.24 | 13.9 | 0 | 0 | 计价 | 按实计算
XZYD9-43 | 材料 | 乙供 | C99010102 | 其他材料费 | 元 | 0.3018 | 1 | 0 | 0 | 计价 | 按实计算
XZYD9-43 | 机械 | 乙供 | J03-01-034 | 汽车式起重机 起重量 8t | 台班 | 0.0421 | 842.949 | 0 | 0 | 计价 | 按实计算
XZYD9-43 | 机械 | 乙供 | J10-01-001 | 交流弧焊机 容量 21kVA | 台班 | 0.0842 | 66.997 | 0 | 0 | 计价 | 按实计算
XZYD9-44 | 人工 | 乙供 | 9101108 | 安装普通工 | 工日 | 2.9255 | 107 | 0 | 0 | 计价 | 按实计算
XZYD9-44 | 人工 | 乙供 | 9101109 | 安装技术工 | 工日 | 8.1362 | 157 | 0 | 0 | 计价 | 按实计算
XZYD9-44 | 材料 | 乙供 | C12010100 | 电焊条 J422 综合 | kg | 1.2 | 5.394 | 0 | 0 | 计价 | 按实计算
XZYD9-44 | 材料 | 乙供 | C13010201 | 镀锌六角螺栓 综合 | kg | 2.4 | 8.8 | 0 | 0 | 计价 | 按实计算
XZYD9-44 | 材料 | 乙供 | C20010101 | 防锈漆 | kg | 1.6 | 12.654 | 0 | 0 | 计价 | 按实计算
XZYD9-44 | 材料 | 乙供 | C20030101 | 普通调和漆 | kg | 1.6 | 13.9 | 0 | 0 | 计价 | 按实计算
XZYD9-44 | 材料 | 乙供 | C99010102 | 其他材料费 | 元 | 1.4016 | 1 | 0 | 0 | 计价 | 按实计算
XZYD9-44 | 机械 | 乙供 | J03-01-034 | 汽车式起重机 起重量 8t | 台班 | 0.4207 | 842.949 | 0 | 0 | 计价 | 按实计算
XZYD9-44 | 机械 | 乙供 | J04-01-004 | 载重汽车 8t | 台班 | 0.2524 | 575.792 | 0 | 0 | 计价 | 按实计算
XZYD9-44 | 机械 | 乙供 | J10-01-001 | 交流弧焊机 容量 21kVA | 台班 | 0.2524 | 66.997 | 0 | 0 | 计价 | 按实计算
XZYD9-44 | 机械 | 乙供 | J13-01-059 | 液压升降机 9m以内 | 台班 | 3.3659 | 267.64 | 0 | 0 | 计价 | 按实计算
XZYD9-45 | 人工 | 乙供 | 9101108 | 安装普通工 | 工日 | 0.468 | 107 | 0 | 0 | 计价 | 按实计算
XZYD9-45 | 人工 | 乙供 | 9101109 | 安装技术工 | 工日 | 0.93 | 157 | 0 | 0 | 计价 | 按实计算
XZYD9-45 | 材料 | 乙供 | C07010401 | 钢垫板 综合 | kg | 0.8 | 6.219 | 0 | 0 | 计价 | 按实计算
XZYD9-45 | 材料 | 乙供 | C12010100 | 电焊条 J422 综合 | kg | 0.28 | 5.394 | 0 | 0 | 计价 | 按实计算
XZYD9-45 | 材料 | 乙供 | C13010201 | 镀锌六角螺栓 综合 | kg | 0.4 | 8.8 | 0 | 0 | 计价 | 按实计算
XZYD9-45 | 材料 | 乙供 | C20030101 | 普通调和漆 | kg | 0.16 | 13.9 | 0 | 0 | 计价 | 按实计算
XZYD9-45 | 材料 | 乙供 | C99010102 | 其他材料费 | 元 | 0.2446 | 1 | 0 | 0 | 计价 | 按实计算
XZYD9-45 | 机械 | 乙供 | J03-01-034 | 汽车式起重机 起重量 8t | 台班 | 0.0354 | 842.949 | 0 | 0 | 计价 | 按实计算
XZYD9-45 | 机械 | 乙供 | J10-01-001 | 交流弧焊机 容量 21kVA | 台班 | 0.0589 | 66.997 | 0 | 0 | 计价 | 按实计算
XZYD9-45 | 机械 | 乙供 | J14-01-004 | 回路电阻测试仪 量程 1~1999μΩ | 台班 | 0.3534 | 43.304 | 0 | 0 | 计价 | 按实计算
XZYD9-45 | 机械 | 乙供 | J14-03-001 | 开关特性测试仪(综合) | 台班 | 0.3534 | 275.064 | 0 | 0 | 计价 | 按实计算
XZYD9-45 | 机械 | 乙供 | J14-03-002 | 交流耐压仪 设备耐压用 35kV及以下 | 台班 | 0.2355 | 80.172 | 0 | 0 | 计价 | 按实计算
XZYD9-46 | 人工 | 乙供 | 9101108 | 安装普通工 | 工日 | 0.468 | 107 | 0 | 0 | 计价 | 按实计算
XZYD9-46 | 人工 | 乙供 | 9101109 | 安装技术工 | 工日 | 1.0228 | 157 | 0 | 0 | 计价 | 按实计算
XZYD9-46 | 材料 | 乙供 | C07010401 | 钢垫板 综合 | kg | 0.8 | 6.219 | 0 | 0 | 计价 | 按实计算
XZYD9-46 | 材料 | 乙供 | C12010100 | 电焊条 J422 综合 | kg | 0.336 | 5.394 | 0 | 0 | 计价 | 按实计算
XZYD9-46 | 材料 | 乙供 | C13010201 | 镀锌六角螺栓 综合 | kg | 0.44 | 8.8 | 0 | 0 | 计价 | 按实计算
XZYD9-46 | 材料 | 乙供 | C20030101 | 普通调和漆 | kg | 0.16 | 13.9 | 0 | 0 | 计价 | 按实计算
XZYD9-46 | 材料 | 乙供 | C99010102 | 其他材料费 | 元 | 0.2577 | 1 | 0 | 0 | 计价 | 按实计算
XZYD9-46 | 机械 | 乙供 | J03-01-034 | 汽车式起重机 起重量 8t | 台班 | 0.0354 | 842.949 | 0 | 0 | 计价 | 按实计算
XZYD9-46 | 机械 | 乙供 | J10-01-001 | 交流弧焊机 容量 21kVA | 台班 | 0.0707 | 66.997 | 0 | 0 | 计价 | 按实计算
XZYD9-46 | 机械 | 乙供 | J14-01-004 | 回路电阻测试仪 量程 1~1999μΩ | 台班 | 0.4712 | 43.304 | 0 | 0 | 计价 | 按实计算
XZYD9-46 | 机械 | 乙供 | J14-03-001 | 开关特性测试仪(综合) | 台班 | 0.4712 | 275.064 | 0 | 0 | 计价 | 按实计算
XZYD9-46 | 机械 | 乙供 | J14-03-002 | 交流耐压仪 设备耐压用 35kV及以下 | 台班 | 0.3534 | 80.172 | 0 | 0 | 计价 | 按实计算
XZYD9-47 | 人工 | 乙供 | 9101108 | 安装普通工 | 工日 | 0.6084 | 107 | 0 | 0 | 计价 | 按实计算
XZYD9-47 | 人工 | 乙供 | 9101109 | 安装技术工 | 工日 | 1.1624 | 157 | 0 | 0 | 计价 | 按实计算
XZYD9-47 | 材料 | 乙供 | C07010401 | 钢垫板 综合 | kg | 0.96 | 6.219 | 0 | 0 | 计价 | 按实计算
XZYD9-47 | 材料 | 乙供 | C12010100 | 电焊条 J422 综合 | kg | 0.56 | 5.394 | 0 | 0 | 计价 | 按实计算
XZYD9-47 | 材料 | 乙供 | C13010201 | 镀锌六角螺栓 综合 | kg | 0.56 | 8.8 | 0 | 0 | 计价 | 按实计算
XZYD9-47 | 材料 | 乙供 | C20030101 | 普通调和漆 | kg | 0.16 | 13.9 | 0 | 0 | 计价 | 按实计算
XZYD9-47 | 材料 | 乙供 | C99010102 | 其他材料费 | 元 | 0.3229 | 1 | 0 | 0 | 计价 | 按实计算
XZYD9-47 | 机械 | 乙供 | J03-01-034 | 汽车式起重机 起重量 8t | 台班 | 0.0589 | 842.949 | 0 | 0 | 计价 | 按实计算
XZYD9-47 | 机械 | 乙供 | J10-01-001 | 交流弧焊机 容量 21kVA | 台班 | 0.1178 | 66.997 | 0 | 0 | 计价 | 按实计算
XZYD9-47 | 机械 | 乙供 | J14-01-004 | 回路电阻测试仪 量程 1~1999μΩ | 台班 | 0.5891 | 43.304 | 0 | 0 | 计价 | 按实计算
XZYD9-47 | 机械 | 乙供 | J14-03-001 | 开关特性测试仪(综合) | 台班 | 0.5891 | 275.064 | 0 | 0 | 计价 | 按实计算
XZYD9-47 | 机械 | 乙供 | J14-03-002 | 交流耐压仪 设备耐压用 35kV及以下 | 台班 | 0.4712 | 80.172 | 0 | 0 | 计价 | 按实计算
XZYD9-48 | 人工 | 乙供 | 9101108 | 安装普通工 | 工日 | 0.7021 | 107 | 0 | 0 | 计价 | 按实计算
XZYD9-48 | 人工 | 乙供 | 9101109 | 安装技术工 | 工日 | 1.3947 | 157 | 0 | 0 | 计价 | 按实计算
XZYD9-48 | 材料 | 乙供 | C07010401 | 钢垫板 综合 | kg | 1.04 | 6.219 | 0 | 0 | 计价 | 按实计算
XZYD9-48 | 材料 | 乙供 | C12010100 | 电焊条 J422 综合 | kg | 0.56 | 5.394 | 0 | 0 | 计价 | 按实计算
XZYD9-48 | 材料 | 乙供 | C13010201 | 镀锌六角螺栓 综合 | kg | 0.8 | 8.8 | 0 | 0 | 计价 | 按实计算
XZYD9-48 | 材料 | 乙供 | C20030101 | 普通调和漆 | kg | 0.24 | 13.9 | 0 | 0 | 计价 | 按实计算
XZYD9-48 | 材料 | 乙供 | C99010102 | 其他材料费 | 元 | 0.3973 | 1 | 0 | 0 | 计价 | 按实计算
XZYD9-48 | 机械 | 乙供 | J03-01-034 | 汽车式起重机 起重量 8t | 台班 | 0.0589 | 842.949 | 0 | 0 | 计价 | 按实计算
XZYD9-48 | 机械 | 乙供 | J10-01-001 | 交流弧焊机 容量 21kVA | 台班 | 0.1178 | 66.997 | 0 | 0 | 计价 | 按实计算
XZYD9-48 | 机械 | 乙供 | J14-01-004 | 回路电阻测试仪 量程 1~1999μΩ | 台班 | 0.5891 | 43.304 | 0 | 0 | 计价 | 按实计算
XZYD9-48 | 机械 | 乙供 | J14-03-001 | 开关特性测试仪(综合) | 台班 | 0.5891 | 275.064 | 0 | 0 | 计价 | 按实计算
XZYD9-48 | 机械 | 乙供 | J14-03-002 | 交流耐压仪 设备耐压用 35kV及以下 | 台班 | 0.4712 | 80.172 | 0 | 0 | 计价 | 按实计算
XZYD9-49 | 人工 | 乙供 | 9101108 | 安装普通工 | 工日 | 0.9361 | 107 | 0 | 0 | 计价 | 按实计算
XZYD9-49 | 人工 | 乙供 | 9101109 | 安装技术工 | 工日 | 2.0922 | 157 | 0 | 0 | 计价 | 按实计算
XZYD9-49 | 材料 | 乙供 | C07010401 | 钢垫板 综合 | kg | 1.36 | 6.219 | 0 | 0 | 计价 | 按实计算
XZYD9-49 | 材料 | 乙供 | C12010100 | 电焊条 J422 综合 | kg | 1.12 | 5.394 | 0 | 0 | 计价 | 按实计算
XZYD9-49 | 材料 | 乙供 | C13010201 | 镀锌六角螺栓 综合 | kg | 1.2 | 8.8 | 0 | 0 | 计价 | 按实计算
XZYD9-49 | 材料 | 乙供 | C20030101 | 普通调和漆 | kg | 0.4 | 13.9 | 0 | 0 | 计价 | 按实计算
XZYD9-49 | 材料 | 乙供 | C99010102 | 其他材料费 | 元 | 0.6124 | 1 | 0 | 0 | 计价 | 按实计算
XZYD9-49 | 机械 | 乙供 | J03-01-034 | 汽车式起重机 起重量 8t | 台班 | 0.0884 | 842.949 | 0 | 0 | 计价 | 按实计算
XZYD9-49 | 机械 | 乙供 | J10-01-001 | 交流弧焊机 容量 21kVA | 台班 | 0.2355 | 66.997 | 0 | 0 | 计价 | 按实计算
XZYD9-49 | 机械 | 乙供 | J14-01-004 | 回路电阻测试仪 量程 1~1999μΩ | 台班 | 0.7068 | 43.304 | 0 | 0 | 计价 | 按实计算
XZYD9-49 | 机械 | 乙供 | J14-03-001 | 开关特性测试仪(综合) | 台班 | 0.7068 | 275.064 | 0 | 0 | 计价 | 按实计算
XZYD9-49 | 机械 | 乙供 | J14-03-002 | 交流耐压仪 设备耐压用 35kV及以下 | 台班 | 0.5891 | 80.172 | 0 | 0 | 计价 | 按实计算
XZYD9-50 | 人工 | 乙供 | 9101108 | 安装普通工 | 工日 | 0.351 | 107 | 0 | 0 | 计价 | 按实计算
XZYD9-50 | 人工 | 乙供 | 9101109 | 安装技术工 | 工日 | 0.523 | 157 | 0 | 0 | 计价 | 按实计算
XZYD9-50 | 材料 | 乙供 | C18060103 | 塑料带相色带 20mm×2000mm | 卷 | 0.096 | 2.739 | 0 | 0 | 计价 | 按实计算
XZYD9-50 | 材料 | 乙供 | C21020101 | 电 | kW·h | 24 | 0.84 | 0 | 0 | 计价 | 按实计算
XZYD9-50 | 材料 | 乙供 | C99010102 | 其他材料费 | 元 | 0.4085 | 1 | 0 | 0 | 计价 | 按实计算
XZYD9-50 | 机械 | 乙供 | J03-01-033 | 汽车式起重机 起重量 5t | 台班 | 0.0252 | 749.204 | 0 | 0 | 计价 | 按实计算
XZYD9-50 | 机械 | 乙供 | J04-01-002 | 载重汽车 5t | 台班 | 0.0084 | 502.929 | 0 | 0 | 计价 | 按实计算
XZYD9-50 | 机械 | 乙供 | J14-01-036 | 电流负载箱 | 台班 | 0.2524 | 40.662 | 0 | 0 | 计价 | 按实计算
XZYD9-50 | 机械 | 乙供 | J14-05-006 | 蓄电池放电仪 电压 48~380V | 台班 | 0.1683 | 247.528 | 0 | 0 | 计价 | 按实计算
XZYD9-50 | 机械 | 乙供 | J14-05-009 | 蓄电池内阻测试仪 | 台班 | 0.2524 | 195.896 | 0 | 0 | 计价 | 按实计算
XZYD9-51 | 人工 | 乙供 | 9101108 | 安装普通工 | 工日 | 0.468 | 107 | 0 | 0 | 计价 | 按实计算
XZYD9-51 | 人工 | 乙供 | 9101109 | 安装技术工 | 工日 | 0.523 | 157 | 0 | 0 | 计价 | 按实计算
XZYD9-51 | 材料 | 乙供 | C18060103 | 塑料带相色带 20mm×2000mm | 卷 | 0.096 | 2.739 | 0 | 0 | 计价 | 按实计算
XZYD9-51 | 材料 | 乙供 | C21020101 | 电 | kW·h | 40 | 0.84 | 0 | 0 | 计价 | 按实计算
XZYD9-51 | 材料 | 乙供 | C99010102 | 其他材料费 | 元 | 0.6773 | 1 | 0 | 0 | 计价 | 按实计算
XZYD9-51 | 机械 | 乙供 | J03-01-033 | 汽车式起重机 起重量 5t | 台班 | 0.0252 | 749.204 | 0 | 0 | 计价 | 按实计算
XZYD9-51 | 机械 | 乙供 | J04-01-002 | 载重汽车 5t | 台班 | 0.0084 | 502.929 | 0 | 0 | 计价 | 按实计算
XZYD9-51 | 机械 | 乙供 | J14-01-036 | 电流负载箱 | 台班 | 0.2524 | 40.662 | 0 | 0 | 计价 | 按实计算
XZYD9-51 | 机械 | 乙供 | J14-05-006 | 蓄电池放电仪 电压 48~380V | 台班 | 0.2524 | 247.528 | 0 | 0 | 计价 | 按实计算
XZYD9-51 | 机械 | 乙供 | J14-05-009 | 蓄电池内阻测试仪 | 台班 | 0.3365 | 195.896 | 0 | 0 | 计价 | 按实计算
XZYD9-52 | 人工 | 乙供 | 9101108 | 安装普通工 | 工日 | 0.5851 | 107 | 0 | 0 | 计价 | 按实计算
XZYD9-52 | 人工 | 乙供 | 9101109 | 安装技术工 | 工日 | 0.523 | 157 | 0 | 0 | 计价 | 按实计算
XZYD9-52 | 材料 | 乙供 | C18060103 | 塑料带相色带 20mm×2000mm | 卷 | 0.096 | 2.739 | 0 | 0 | 计价 | 按实计算
XZYD9-52 | 材料 | 乙供 | C21020101 | 电 | kW·h | 56 | 0.84 | 0 | 0 | 计价 | 按实计算
XZYD9-52 | 材料 | 乙供 | C99010102 | 其他材料费 | 元 | 0.9461 | 1 | 0 | 0 | 计价 | 按实计算
XZYD9-52 | 机械 | 乙供 | J03-01-033 | 汽车式起重机 起重量 5t | 台班 | 0.0252 | 749.204 | 0 | 0 | 计价 | 按实计算
XZYD9-52 | 机械 | 乙供 | J04-01-002 | 载重汽车 5t | 台班 | 0.0252 | 502.929 | 0 | 0 | 计价 | 按实计算
XZYD9-52 | 机械 | 乙供 | J14-01-036 | 电流负载箱 | 台班 | 0.3365 | 40.662 | 0 | 0 | 计价 | 按实计算
XZYD9-52 | 机械 | 乙供 | J14-05-006 | 蓄电池放电仪 电压 48~380V | 台班 | 0.2945 | 247.528 | 0 | 0 | 计价 | 按实计算
XZYD9-52 | 机械 | 乙供 | J14-05-009 | 蓄电池内阻测试仪 | 台班 | 0.4207 | 195.896 | 0 | 0 | 计价 | 按实计算
XZYD10-1 | 人工 | 乙供 | 9101108 | 安装普通工 | 工日 | 15.5289 | 107 | 0 | 0 | 计价 | 按实计算
XZYD10-1 | 人工 | 乙供 | 9101109 | 安装技术工 | 工日 | 125.9781 | 157 | 0 | 0 | 计价 | 按实计算
XZYD10-1 | 材料 | 乙供 | C08020501 | 木撑 50×80 | m | 5.069 | 8.376 | 0 | 0 | 计价 | 按实计算
XZYD10-1 | 材料 | 乙供 | C08030301 | 木芯板 18mm | m² | 26.641 | 49.398 | 0 | 0 | 计价 | 按实计算
XZYD10-1 | 材料 | 乙供 | C14010101 | 镀锌铁丝 综合 | kg | 15.092 | 5.589 | 0 | 0 | 计价 | 按实计算
XZYD10-1 | 材料 | 乙供 | C16011308 | 铜芯聚氯乙烯绝缘电线 500VBV-16mm² | m | 1.549 | 10.719 | 0 | 0 | 计价 | 按实计算
XZYD10-1 | 材料 | 乙供 | C16011315 | 铜芯聚氯乙烯绝缘电线 500VBV-120mm² | m | 1.584 | 86.788 | 0 | 0 | 计价 | 按实计算
XZYD10-1 | 材料 | 乙供 | C16011318 | 铜芯聚氯乙烯绝缘电线 500VBV-240mm² | m | 1.549 | 163.932 | 0 | 0 | 计价 | 按实计算
XZYD10-1 | 材料 | 乙供 | C16038109 | 铜接线端子 120mm² | 个 | 2.816 | 16.044 | 0 | 0 | 计价 | 按实计算
XZYD10-1 | 材料 | 乙供 | C16050601 | 热缩管 | m | 27.644 | 1.871 | 0 | 0 | 计价 | 按实计算
XZYD10-1 | 材料 | 乙供 | C16100361 | 尼龙扎带 L=120mm | 根 | 228.096 | 0.076 | 0 | 0 | 计价 | 按实计算
XZYD10-1 | 材料 | 乙供 | C18030801 | 自粘性橡胶带 25mm×20m | 卷 | 1.191 | 8.142 | 0 | 0 | 计价 | 按实计算
XZYD10-1 | 材料 | 乙供 | C18040801 | 聚氯乙烯塑料薄膜 0.5mm | kg | 84.865 | 11.225 | 0 | 0 | 计价 | 按实计算
XZYD10-1 | 材料 | 乙供 | C18050111 | 硬聚氯乙烯塑料管 DN150 | m | 37.002 | 81.828 | 0 | 0 | 计价 | 按实计算
XZYD10-1 | 材料 | 乙供 | C19020405 | 导电脂 | kg | 0.317 | 12.012 | 0 | 0 | 计价 | 按实计算
XZYD10-1 | 材料 | 乙供 | C19021001 | 硬酯酸 一级 | kg | 0.596 | 12.56 | 0 | 0 | 计价 | 按实计算
XZYD10-1 | 材料 | 乙供 | C19021102 | 白蜡 | kg | 0.596 | 3.934 | 0 | 0 | 计价 | 按实计算
XZYD10-1 | 材料 | 乙供 | C19030201 | 乙醇 | kg | 7.603 | 4.244 | 0 | 0 | 计价 | 按实计算
XZYD10-1 | 材料 | 乙供 | C19031101 | 清洗剂 | kg | 35.989 | 2.811 | 0 | 0 | 计价 | 按实计算
XZYD10-1 | 材料 | 乙供 | C19031601 | 铝合金除锈剂 | kg | 1.267 | 9.308 | 0 | 0 | 计价 | 按实计算
XZYD10-1 | 材料 | 乙供 | C19091001 | 密封胶 | kg | 10.353 | 15.95 | 0 | 0 | 计价 | 按实计算
XZYD10-1 | 材料 | 乙供 | C20010101 | 防锈漆 | kg | 5.106 | 12.654 | 0 | 0 | 计价 | 按实计算
XZYD10-1 | 材料 | 乙供 | C20030101 | 普通调和漆 | kg | 0.596 | 13.9 | 0 | 0 | 计价 | 按实计算
XZYD10-1 | 材料 | 乙供 | C20060201 | 环氧树脂 E44 | kg | 3.042 | 29.886 | 0 | 0 | 计价 | 按实计算
XZYD10-1 | 材料 | 乙供 | C21010101 | 水 | t | 11.405 | 2.2 | 0 | 0 | 计价 | 按实计算
XZYD10-1 | 材料 | 乙供 | C22010101 | 钢管脚手架 包括扣件 | kg | 75.335 | 5.452 | 0 | 0 | 计价 | 按实计算
XZYD10-1 | 材料 | 乙供 | C22010141 | 木脚手板 50×250×4000 | 块 | 0.754 | 82.72 | 0 | 0 | 计价 | 按实计算
XZYD10-1 | 材料 | 乙供 | C22010201 | 枕木 160×220×2500 | 根 | 10.138 | 148.455 | 0 | 0 | 计价 | 按实计算
XZYD10-1 | 材料 | 乙供 | C22030501 | 钢锯条 各种规格 | 根 | 1.255 | 1.596 | 0 | 0 | 计价 | 按实计算
XZYD10-1 | 材料 | 乙供 | C22040101 | 砂布 | 张 | 1.191 | 0.907 | 0 | 0 | 计价 | 按实计算
XZYD10-1 | 材料 | 乙供 | C22040402 | 白洁布 | kg | 26.611 | 7.044 | 0 | 0 | 计价 | 按实计算
XZYD10-1 | 材料 | 乙供 | C22040403 | 白布带 20mm×20m | 卷 | 2.534 | 6.837 | 0 | 0 | 计价 | 按实计算
XZYD10-1 | 材料 | 乙供 | C22040411 | 无絮棉布 | kg | 27.878 | 9.929 | 0 | 0 | 计价 | 按实计算
XZYD10-1 | 材料 | 乙供 | C22040501 | 棉纱头 | kg | 7.451 | 6.916 | 0 | 0 | 计价 | 按实计算
XZYD10-1 | 材料 | 乙供 | C22040611 | 白棕绳 | kg | 19.642 | 12.448 | 0 | 0 | 计价 | 按实计算
XZYD10-1 | 材料 | 乙供 | C22040905 | 反光薄膜纸 | m | 2.218 | 1.818 | 0 | 0 | 计价 | 按实计算
XZYD10-1 | 材料 | 乙供 | C22041204 | 脱脂棉 | 卷 | 1.014 | 6.788 | 0 | 0 | 计价 | 按实计算
XZYD10-1 | 材料 | 乙供 | C99010102 | 其他材料费 | 元 | 184.7561 | 1 | 0 | 0 | 计价 | 按实计算
XZYD10-1 | 机械 | 乙供 | J03-01-034 | 汽车式起重机 起重量 8t | 台班 | 0.6551 | 842.949 | 0 | 0 | 计价 | 按实计算
XZYD10-1 | 机械 | 乙供 | J03-01-036 | 汽车式起重机 起重量 16t | 台班 | 1.7411 | 1080.444 | 0 | 0 | 计价 | 按实计算
XZYD10-1 | 机械 | 乙供 | J03-01-038 | 汽车式起重机 起重量 25t | 台班 | 1.7411 | 1337.122 | 0 | 0 | 计价 | 按实计算
XZYD10-1 | 机械 | 乙供 | J03-01-066 | 叉式起重机 起重量 5t | 台班 | 6.4426 | 589.159 | 0 | 0 | 计价 | 按实计算
XZYD10-1 | 机械 | 乙供 | J04-01-005 | 载重汽车 10t | 台班 | 3.7571 | 629.827 | 0 | 0 | 计价 | 按实计算
XZYD10-1 | 机械 | 乙供 | J05-01-031 | 单速电动葫芦 3t | 台班 | 17.0257 | 35.976 | 0 | 0 | 计价 | 按实计算
XZYD10-1 | 机械 | 乙供 | J13-01-055 | 高空作业车 20m以内 | 台班 | 0.4245 | 1247.427 | 0 | 0 | 计价 | 按实计算
XZYD10-1 | 机械 | 乙供 | J13-01-058 | 升降平台 30m | 台班 | 15.9838 | 434.002 | 0 | 0 | 计价 | 按实计算
XZYD10-1 | 机械 | 乙供 | J14-08-053 | 高压交直流分压器 600kV | 台班 | 0.8489 | 446.912 | 0 | 0 | 计价 | 按实计算
XZYD10-1 | 机械 | 乙供 | J14-08-287 | 绝缘电阻测试仪(2500V-10000V、＞2mA) | 台班 | 1.5289 | 79.726 | 0 | 0 | 计价 | 按实计算
XZYD10-1 | 机械 | 乙供 | J14-09-024 | 直流发生器 600kV | 台班 | 0.8489 | 1370.378 | 0 | 0 | 计价 | 按实计算
XZYD10-2 | 人工 | 乙供 | 9101108 | 安装普通工 | 工日 | 18.4569 | 107 | 0 | 0 | 计价 | 按实计算
XZYD10-2 | 人工 | 乙供 | 9101109 | 安装技术工 | 工日 | 147.5223 | 157 | 0 | 0 | 计价 | 按实计算
XZYD10-2 | 材料 | 乙供 | C08020501 | 木撑 50×80 | m | 5.702 | 8.376 | 0 | 0 | 计价 | 按实计算
XZYD10-2 | 材料 | 乙供 | C08030301 | 木芯板 18mm | m² | 31.97 | 49.398 | 0 | 0 | 计价 | 按实计算
XZYD10-2 | 材料 | 乙供 | C14010101 | 镀锌铁丝 综合 | kg | 17.057 | 5.589 | 0 | 0 | 计价 | 按实计算
XZYD10-2 | 材料 | 乙供 | C16011308 | 铜芯聚氯乙烯绝缘电线 500VBV-16mm² | m | 1.549 | 10.719 | 0 | 0 | 计价 | 按实计算
XZYD10-2 | 材料 | 乙供 | C16011315 | 铜芯聚氯乙烯绝缘电线 500VBV-120mm² | m | 1.584 | 86.788 | 0 | 0 | 计价 | 按实计算
XZYD10-2 | 材料 | 乙供 | C16011318 | 铜芯聚氯乙烯绝缘电线 500VBV-240mm² | m | 1.549 | 163.932 | 0 | 0 | 计价 | 按实计算
XZYD10-2 | 材料 | 乙供 | C16038109 | 铜接线端子 120mm² | 个 | 2.816 | 16.044 | 0 | 0 | 计价 | 按实计算
XZYD10-2 | 材料 | 乙供 | C16050601 | 热缩管 | m | 27.644 | 1.871 | 0 | 0 | 计价 | 按实计算
XZYD10-2 | 材料 | 乙供 | C16100361 | 尼龙扎带 L=120mm | 根 | 247.104 | 0.076 | 0 | 0 | 计价 | 按实计算
XZYD10-2 | 材料 | 乙供 | C18030801 | 自粘性橡胶带 25mm×20m | 卷 | 1.432 | 8.142 | 0 | 0 | 计价 | 按实计算
XZYD10-2 | 材料 | 乙供 | C18040801 | 聚氯乙烯塑料薄膜 0.5mm | kg | 90.209 | 11.225 | 0 | 0 | 计价 | 按实计算
XZYD10-2 | 材料 | 乙供 | C18050111 | 硬聚氯乙烯塑料管 DN150 | m | 37.002 | 81.828 | 0 | 0 | 计价 | 按实计算
XZYD10-2 | 材料 | 乙供 | C19020405 | 导电脂 | kg | 0.317 | 12.012 | 0 | 0 | 计价 | 按实计算
XZYD10-2 | 材料 | 乙供 | C19021001 | 硬酯酸 一级 | kg | 0.716 | 12.56 | 0 | 0 | 计价 | 按实计算
XZYD10-2 | 材料 | 乙供 | C19021102 | 白蜡 | kg | 0.716 | 3.934 | 0 | 0 | 计价 | 按实计算
XZYD10-2 | 材料 | 乙供 | C19030201 | 乙醇 | kg | 7.603 | 4.244 | 0 | 0 | 计价 | 按实计算
XZYD10-2 | 材料 | 乙供 | C19031101 | 清洗剂 | kg | 36.344 | 2.811 | 0 | 0 | 计价 | 按实计算
XZYD10-2 | 材料 | 乙供 | C19031601 | 铝合金除锈剂 | kg | 1.267 | 9.308 | 0 | 0 | 计价 | 按实计算
XZYD10-2 | 材料 | 乙供 | C19091001 | 密封胶 | kg | 12.423 | 15.95 | 0 | 0 | 计价 | 按实计算
XZYD10-2 | 材料 | 乙供 | C20010101 | 防锈漆 | kg | 6.083 | 12.654 | 0 | 0 | 计价 | 按实计算
XZYD10-2 | 材料 | 乙供 | C20030101 | 普通调和漆 | kg | 0.716 | 13.9 | 0 | 0 | 计价 | 按实计算
XZYD10-2 | 材料 | 乙供 | C20060201 | 环氧树脂 E44 | kg | 3.042 | 29.886 | 0 | 0 | 计价 | 按实计算
XZYD10-2 | 材料 | 乙供 | C21010101 | 水 | t | 11.405 | 2.2 | 0 | 0 | 计价 | 按实计算
XZYD10-2 | 材料 | 乙供 | C22010101 | 钢管脚手架 包括扣件 | kg | 89.661 | 5.452 | 0 | 0 | 计价 | 按实计算
XZYD10-2 | 材料 | 乙供 | C22010141 | 木脚手板 50×250×4000 | 块 | 0.897 | 82.72 | 0 | 0 | 计价 | 按实计算
XZYD10-2 | 材料 | 乙供 | C22010201 | 枕木 160×220×2500 | 根 | 10.138 | 148.455 | 0 | 0 | 计价 | 按实计算
XZYD10-2 | 材料 | 乙供 | C22030501 | 钢锯条 各种规格 | 根 | 1.299 | 1.596 | 0 | 0 | 计价 | 按实计算
XZYD10-2 | 材料 | 乙供 | C22040101 | 砂布 | 张 | 1.432 | 0.907 | 0 | 0 | 计价 | 按实计算
XZYD10-2 | 材料 | 乙供 | C22040402 | 白洁布 | kg | 27.878 | 7.044 | 0 | 0 | 计价 | 按实计算
XZYD10-2 | 材料 | 乙供 | C22040403 | 白布带 20mm×20m | 卷 | 2.534 | 6.837 | 0 | 0 | 计价 | 按实计算
XZYD10-2 | 材料 | 乙供 | C22040411 | 无絮棉布 | kg | 29.146 | 9.929 | 0 | 0 | 计价 | 按实计算
XZYD10-2 | 材料 | 乙供 | C22040501 | 棉纱头 | kg | 7.927 | 6.916 | 0 | 0 | 计价 | 按实计算
XZYD10-2 | 材料 | 乙供 | C22040611 | 白棕绳 | kg | 19.642 | 12.448 | 0 | 0 | 计价 | 按实计算
XZYD10-2 | 材料 | 乙供 | C22040905 | 反光薄膜纸 | m | 2.218 | 1.818 | 0 | 0 | 计价 | 按实计算
XZYD10-2 | 材料 | 乙供 | C22041204 | 脱脂棉 | 卷 | 1.014 | 6.788 | 0 | 0 | 计价 | 按实计算
XZYD10-2 | 材料 | 乙供 | C99010102 | 其他材料费 | 元 | 194.9156 | 1 | 0 | 0 | 计价 | 按实计算
XZYD10-2 | 机械 | 乙供 | J03-01-034 | 汽车式起重机 起重量 8t | 台班 | 0.786 | 842.949 | 0 | 0 | 计价 | 按实计算
XZYD10-2 | 机械 | 乙供 | J03-01-036 | 汽车式起重机 起重量 16t | 台班 | 1.7411 | 1080.444 | 0 | 0 | 计价 | 按实计算
XZYD10-2 | 机械 | 乙供 | J03-01-038 | 汽车式起重机 起重量 25t | 台班 | 1.7411 | 1337.122 | 0 | 0 | 计价 | 按实计算
XZYD10-2 | 机械 | 乙供 | J03-01-066 | 叉式起重机 起重量 5t | 台班 | 7.6615 | 589.159 | 0 | 0 | 计价 | 按实计算
XZYD10-2 | 机械 | 乙供 | J04-01-005 | 载重汽车 10t | 台班 | 4.4376 | 629.827 | 0 | 0 | 计价 | 按实计算
XZYD10-2 | 机械 | 乙供 | J05-01-031 | 单速电动葫芦 3t | 台班 | 17.3734 | 35.976 | 0 | 0 | 计价 | 按实计算
XZYD10-2 | 机械 | 乙供 | J13-01-055 | 高空作业车 20m以内 | 台班 | 0.4245 | 1247.427 | 0 | 0 | 计价 | 按实计算
XZYD10-2 | 机械 | 乙供 | J13-01-058 | 升降平台 30m | 台班 | 16.6781 | 434.002 | 0 | 0 | 计价 | 按实计算
XZYD10-2 | 机械 | 乙供 | J14-08-053 | 高压交直流分压器 600kV | 台班 | 0.8489 | 446.912 | 0 | 0 | 计价 | 按实计算
XZYD10-2 | 机械 | 乙供 | J14-08-287 | 绝缘电阻测试仪(2500V-10000V、＞2mA) | 台班 | 1.5289 | 79.726 | 0 | 0 | 计价 | 按实计算
XZYD10-2 | 机械 | 乙供 | J14-09-024 | 直流发生器 600kV | 台班 | 0.8489 | 1370.378 | 0 | 0 | 计价 | 按实计算
XZYD10-3 | 人工 | 乙供 | 9101108 | 安装普通工 | 工日 | 52.8 | 107 | 0 | 0 | 计价 | 按实计算
XZYD10-3 | 人工 | 乙供 | 9101109 | 安装技术工 | 工日 | 165.054 | 157 | 0 | 0 | 计价 | 按实计算
XZYD10-3 | 材料 | 乙供 | C08020501 | 木撑 50×80 | m | 10.4007 | 8.376 | 0 | 0 | 计价 | 按实计算
XZYD10-3 | 材料 | 乙供 | C08030301 | 木芯板 18mm | m² | 5.7048 | 49.398 | 0 | 0 | 计价 | 按实计算
XZYD10-3 | 材料 | 乙供 | C14010101 | 镀锌铁丝 综合 | kg | 18.8251 | 5.589 | 0 | 0 | 计价 | 按实计算
XZYD10-3 | 材料 | 乙供 | C16011308 | 铜芯聚氯乙烯绝缘电线 500VBV-16mm² | m | 0.7954 | 10.719 | 0 | 0 | 计价 | 按实计算
XZYD10-3 | 材料 | 乙供 | C16011315 | 铜芯聚氯乙烯绝缘电线 500VBV-120mm² | m | 3.8965 | 86.788 | 0 | 0 | 计价 | 按实计算
XZYD10-3 | 材料 | 乙供 | C16011318 | 铜芯聚氯乙烯绝缘电线 500VBV-240mm² | m | 0.98 | 163.932 | 0 | 0 | 计价 | 按实计算
XZYD10-3 | 材料 | 乙供 | C16038109 | 铜接线端子 120mm² | 个 | 5.6884 | 16.044 | 0 | 0 | 计价 | 按实计算
XZYD10-3 | 材料 | 乙供 | C16050601 | 热缩管 | m | 61.9873 | 1.871 | 0 | 0 | 计价 | 按实计算
XZYD10-3 | 材料 | 乙供 | C16100361 | 尼龙扎带 L=120mm | 根 | 291.5263 | 0.076 | 0 | 0 | 计价 | 按实计算
XZYD10-3 | 材料 | 乙供 | C18030801 | 自粘性橡胶带 25mm×20m | 卷 | 3.1677 | 8.142 | 0 | 0 | 计价 | 按实计算
XZYD10-3 | 材料 | 乙供 | C18040801 | 聚氯乙烯塑料薄膜 0.5mm | kg | 139.8433 | 11.225 | 0 | 0 | 计价 | 按实计算
XZYD10-3 | 材料 | 乙供 | C18050111 | 硬聚氯乙烯塑料管 DN150 | m | 22.1583 | 81.828 | 0 | 0 | 计价 | 按实计算
XZYD10-3 | 材料 | 乙供 | C19020405 | 导电脂 | kg | 0.7223 | 12.012 | 0 | 0 | 计价 | 按实计算
XZYD10-3 | 材料 | 乙供 | C19021001 | 硬酯酸 一级 | kg | 1.6617 | 12.56 | 0 | 0 | 计价 | 按实计算
XZYD10-3 | 材料 | 乙供 | C19021102 | 白蜡 | kg | 1.6617 | 3.934 | 0 | 0 | 计价 | 按实计算
XZYD10-3 | 材料 | 乙供 | C19030201 | 乙醇 | kg | 17.26 | 4.244 | 0 | 0 | 计价 | 按实计算
XZYD10-3 | 材料 | 乙供 | C19031101 | 清洗剂 | kg | 66.2453 | 2.811 | 0 | 0 | 计价 | 按实计算
XZYD10-3 | 材料 | 乙供 | C19031601 | 铝合金除锈剂 | kg | 2.8273 | 9.308 | 0 | 0 | 计价 | 按实计算
XZYD10-3 | 材料 | 乙供 | C19091001 | 密封胶 | kg | 26.6833 | 15.95 | 0 | 0 | 计价 | 按实计算
XZYD10-3 | 材料 | 乙供 | C20010101 | 防锈漆 | kg | 5.8609 | 12.654 | 0 | 0 | 计价 | 按实计算
XZYD10-3 | 材料 | 乙供 | C20030101 | 普通调和漆 | kg | 1.6537 | 13.9 | 0 | 0 | 计价 | 按实计算
XZYD10-3 | 材料 | 乙供 | C20060201 | 环氧树脂 E44 | kg | 7.0147 | 29.886 | 0 | 0 | 计价 | 按实计算
XZYD10-3 | 材料 | 乙供 | C21010101 | 水 | t | 29.0223 | 2.2 | 0 | 0 | 计价 | 按实计算
XZYD10-3 | 材料 | 乙供 | C22010101 | 钢管脚手架 包括扣件 | kg | 88.6235 | 5.452 | 0 | 0 | 计价 | 按实计算
XZYD10-3 | 材料 | 乙供 | C22010141 | 木脚手板 50×250×4000 | 块 | 0.8797 | 82.72 | 0 | 0 | 计价 | 按实计算
XZYD10-3 | 材料 | 乙供 | C22010201 | 枕木 160×220×2500 | 根 | 8.9271 | 148.455 | 0 | 0 | 计价 | 按实计算
XZYD10-3 | 材料 | 乙供 | C22030501 | 钢锯条 各种规格 | 根 | 3.1 | 1.596 | 0 | 0 | 计价 | 按实计算
XZYD10-3 | 材料 | 乙供 | C22040101 | 砂布 | 张 | 4.9798 | 0.907 | 0 | 0 | 计价 | 按实计算
XZYD10-3 | 材料 | 乙供 | C22040402 | 白洁布 | kg | 51.59 | 7.044 | 0 | 0 | 计价 | 按实计算
XZYD10-3 | 材料 | 乙供 | C22040403 | 白布带 20mm×20m | 卷 | 5.5603 | 6.837 | 0 | 0 | 计价 | 按实计算
XZYD10-3 | 材料 | 乙供 | C22040411 | 无絮棉布 | kg | 37.7787 | 9.929 | 0 | 0 | 计价 | 按实计算
XZYD10-3 | 材料 | 乙供 | C22040501 | 棉纱头 | kg | 18.0473 | 6.916 | 0 | 0 | 计价 | 按实计算
XZYD10-3 | 材料 | 乙供 | C22040611 | 白棕绳 | kg | 34.6116 | 12.448 | 0 | 0 | 计价 | 按实计算
XZYD10-3 | 材料 | 乙供 | C22040905 | 反光薄膜纸 | m | 3.6656 | 1.818 | 0 | 0 | 计价 | 按实计算
XZYD10-3 | 材料 | 乙供 | C22041204 | 脱脂棉 | 卷 | 7.3977 | 6.788 | 0 | 0 | 计价 | 按实计算
XZYD10-3 | 材料 | 乙供 | C99010102 | 其他材料费 | 元 | 180.3487 | 1 | 0 | 0 | 计价 | 按实计算
XZYD10-3 | 机械 | 乙供 | J03-01-034 | 汽车式起重机 起重量 8t | 台班 | 0.6849 | 842.949 | 0 | 0 | 计价 | 按实计算
XZYD10-3 | 机械 | 乙供 | J03-01-036 | 汽车式起重机 起重量 16t | 台班 | 4.779 | 1080.444 | 0 | 0 | 计价 | 按实计算
XZYD10-3 | 机械 | 乙供 | J03-01-066 | 叉式起重机 起重量 5t | 台班 | 8.1581 | 589.159 | 0 | 0 | 计价 | 按实计算
XZYD10-3 | 机械 | 乙供 | J04-01-005 | 载重汽车 10t | 台班 | 5.2645 | 629.827 | 0 | 0 | 计价 | 按实计算
XZYD10-3 | 机械 | 乙供 | J05-01-031 | 单速电动葫芦 3t | 台班 | 13.4591 | 35.976 | 0 | 0 | 计价 | 按实计算
XZYD10-3 | 机械 | 乙供 | J13-01-055 | 高空作业车 20m以内 | 台班 | 0.2795 | 1247.427 | 0 | 0 | 计价 | 按实计算
XZYD10-3 | 机械 | 乙供 | J13-01-058 | 升降平台 30m | 台班 | 31.2134 | 434.002 | 0 | 0 | 计价 | 按实计算
XZYD10-3 | 机械 | 乙供 | J14-08-053 | 高压交直流分压器 600kV | 台班 | 0.6828 | 446.912 | 0 | 0 | 计价 | 按实计算
XZYD10-3 | 机械 | 乙供 | J14-08-287 | 绝缘电阻测试仪(2500V-10000V、＞2mA) | 台班 | 1.0206 | 79.726 | 0 | 0 | 计价 | 按实计算
XZYD10-3 | 机械 | 乙供 | J14-09-024 | 直流发生器 600kV | 台班 | 0.6566 | 1370.378 | 0 | 0 | 计价 | 按实计算
XZYD10-4 | 人工 | 乙供 | 9101108 | 安装普通工 | 工日 | 23.3563 | 107 | 0 | 0 | 计价 | 按实计算
XZYD10-4 | 人工 | 乙供 | 9101109 | 安装技术工 | 工日 | 183.6797 | 157 | 0 | 0 | 计价 | 按实计算
XZYD10-4 | 材料 | 乙供 | C08020501 | 木撑 50×80 | m | 11.4251 | 8.376 | 0 | 0 | 计价 | 按实计算
XZYD10-4 | 材料 | 乙供 | C08030301 | 木芯板 18mm | m² | 6.5285 | 49.398 | 0 | 0 | 计价 | 按实计算
XZYD10-4 | 材料 | 乙供 | C14010101 | 镀锌铁丝 综合 | kg | 20.4019 | 5.589 | 0 | 0 | 计价 | 按实计算
XZYD10-4 | 材料 | 乙供 | C16011308 | 铜芯聚氯乙烯绝缘电线 500VBV-16mm² | m | 0.8669 | 10.719 | 0 | 0 | 计价 | 按实计算
XZYD10-4 | 材料 | 乙供 | C16011315 | 铜芯聚氯乙烯绝缘电线 500VBV-120mm² | m | 4.0802 | 86.788 | 0 | 0 | 计价 | 按实计算
XZYD10-4 | 材料 | 乙供 | C16011318 | 铜芯聚氯乙烯绝缘电线 500VBV-240mm² | m | 0.8669 | 163.932 | 0 | 0 | 计价 | 按实计算
XZYD10-4 | 材料 | 乙供 | C16038109 | 铜接线端子 120mm² | 个 | 5.6773 | 16.044 | 0 | 0 | 计价 | 按实计算
XZYD10-4 | 材料 | 乙供 | C16050601 | 热缩管 | m | 71.2107 | 1.871 | 0 | 0 | 计价 | 按实计算
XZYD10-4 | 材料 | 乙供 | C16100361 | 尼龙扎带 L=120mm | 根 | 326.4307 | 0.076 | 0 | 0 | 计价 | 按实计算
XZYD10-4 | 材料 | 乙供 | C18030801 | 自粘性橡胶带 25mm×20m | 卷 | 3.6882 | 8.142 | 0 | 0 | 计价 | 按实计算
XZYD10-4 | 材料 | 乙供 | C18040801 | 聚氯乙烯塑料薄膜 0.5mm | kg | 155.055 | 11.225 | 0 | 0 | 计价 | 按实计算
XZYD10-4 | 材料 | 乙供 | C18050111 | 硬聚氯乙烯塑料管 DN150 | m | 24.4821 | 81.828 | 0 | 0 | 计价 | 按实计算
XZYD10-4 | 材料 | 乙供 | C19020405 | 导电脂 | kg | 0.8154 | 12.012 | 0 | 0 | 计价 | 按实计算
XZYD10-4 | 材料 | 乙供 | C19021001 | 硬酯酸 一级 | kg | 1.8446 | 12.56 | 0 | 0 | 计价 | 按实计算
XZYD10-4 | 材料 | 乙供 | C19021102 | 白蜡 | kg | 1.8446 | 3.934 | 0 | 0 | 计价 | 按实计算
XZYD10-4 | 材料 | 乙供 | C19030201 | 乙醇 | kg | 19.5866 | 4.244 | 0 | 0 | 计价 | 按实计算
XZYD10-4 | 材料 | 乙供 | C19031101 | 清洗剂 | kg | 75.2427 | 2.811 | 0 | 0 | 计价 | 按实计算
XZYD10-4 | 材料 | 乙供 | C19031601 | 铝合金除锈剂 | kg | 3.2648 | 9.308 | 0 | 0 | 计价 | 按实计算
XZYD10-4 | 材料 | 乙供 | C19091001 | 密封胶 | kg | 28.5622 | 15.95 | 0 | 0 | 计价 | 按实计算
XZYD10-4 | 材料 | 乙供 | C20010101 | 防锈漆 | kg | 6.5285 | 12.654 | 0 | 0 | 计价 | 按实计算
XZYD10-4 | 材料 | 乙供 | C20030101 | 普通调和漆 | kg | 1.8446 | 13.9 | 0 | 0 | 计价 | 按实计算
XZYD10-4 | 材料 | 乙供 | C20060201 | 环氧树脂 E44 | kg | 7.8344 | 29.886 | 0 | 0 | 计价 | 按实计算
XZYD10-4 | 材料 | 乙供 | C21010101 | 水 | t | 29.3787 | 2.2 | 0 | 0 | 计价 | 按实计算
XZYD10-4 | 材料 | 乙供 | C22010101 | 钢管脚手架 包括扣件 | kg | 97.9294 | 5.452 | 0 | 0 | 计价 | 按实计算
XZYD10-4 | 材料 | 乙供 | C22010141 | 木脚手板 50×250×4000 | 块 | 0.98 | 82.72 | 0 | 0 | 计价 | 按实计算
XZYD10-4 | 材料 | 乙供 | C22010201 | 枕木 160×220×2500 | 根 | 9.7933 | 148.455 | 0 | 0 | 计价 | 按实计算
XZYD10-4 | 材料 | 乙供 | C22030501 | 钢锯条 各种规格 | 根 | 3.3466 | 1.596 | 0 | 0 | 计价 | 按实计算
XZYD10-4 | 材料 | 乙供 | C22040101 | 砂布 | 张 | 3.6882 | 0.907 | 0 | 0 | 计价 | 按实计算
XZYD10-4 | 材料 | 乙供 | C22040402 | 白洁布 | kg | 57.1256 | 7.044 | 0 | 0 | 计价 | 按实计算
XZYD10-4 | 材料 | 乙供 | C22040403 | 白布带 20mm×20m | 卷 | 6.5285 | 6.837 | 0 | 0 | 计价 | 按实计算
XZYD10-4 | 材料 | 乙供 | C22040411 | 无絮棉布 | kg | 40.8038 | 9.929 | 0 | 0 | 计价 | 按实计算
XZYD10-4 | 材料 | 乙供 | C22040501 | 棉纱头 | kg | 20.4187 | 6.916 | 0 | 0 | 计价 | 按实计算
XZYD10-4 | 材料 | 乙供 | C22040611 | 白棕绳 | kg | 37.539 | 12.448 | 0 | 0 | 计价 | 按实计算
XZYD10-4 | 材料 | 乙供 | C22040905 | 反光薄膜纸 | m | 4.0802 | 1.818 | 0 | 0 | 计价 | 按实计算
XZYD10-4 | 材料 | 乙供 | C22041204 | 脱脂棉 | 卷 | 8.1603 | 6.788 | 0 | 0 | 计价 | 按实计算
XZYD10-4 | 材料 | 乙供 | C99010102 | 其他材料费 | 元 | 197.791 | 1 | 0 | 0 | 计价 | 按实计算
XZYD10-4 | 机械 | 乙供 | J03-01-034 | 汽车式起重机 起重量 8t | 台班 | 0.9584 | 842.949 | 0 | 0 | 计价 | 按实计算
XZYD10-4 | 机械 | 乙供 | J03-01-036 | 汽车式起重机 起重量 16t | 台班 | 4.7906 | 1080.444 | 0 | 0 | 计价 | 按实计算
XZYD10-4 | 机械 | 乙供 | J03-01-066 | 叉式起重机 起重量 5t | 台班 | 11.495 | 589.159 | 0 | 0 | 计价 | 按实计算
XZYD10-4 | 机械 | 乙供 | J04-01-005 | 载重汽车 10t | 台班 | 7.6629 | 629.827 | 0 | 0 | 计价 | 按实计算
XZYD10-4 | 机械 | 乙供 | J05-01-031 | 单速电动葫芦 3t | 台班 | 26.7612 | 35.976 | 0 | 0 | 计价 | 按实计算
XZYD10-4 | 机械 | 乙供 | J13-01-055 | 高空作业车 20m以内 | 台班 | 0.4176 | 1247.427 | 0 | 0 | 计价 | 按实计算
XZYD10-4 | 机械 | 乙供 | J13-01-058 | 升降平台 30m | 台班 | 21.9837 | 434.002 | 0 | 0 | 计价 | 按实计算
XZYD10-4 | 机械 | 乙供 | J14-08-053 | 高压交直流分压器 600kV | 台班 | 1.0426 | 446.912 | 0 | 0 | 计价 | 按实计算
XZYD10-4 | 机械 | 乙供 | J14-08-287 | 绝缘电阻测试仪(2500V-10000V、＞2mA) | 台班 | 1.565 | 79.726 | 0 | 0 | 计价 | 按实计算
XZYD10-4 | 机械 | 乙供 | J14-09-024 | 直流发生器 600kV | 台班 | 1.0426 | 1370.378 | 0 | 0 | 计价 | 按实计算
XZYD10-5 | 人工 | 乙供 | 9101108 | 安装普通工 | 工日 | 70.4 | 107 | 0 | 0 | 计价 | 按实计算
XZYD10-5 | 人工 | 乙供 | 9101109 | 安装技术工 | 工日 | 199.6001 | 157 | 0 | 0 | 计价 | 按实计算
XZYD10-5 | 材料 | 乙供 | C08020501 | 木撑 50×80 | m | 12.4806 | 8.376 | 0 | 0 | 计价 | 按实计算
XZYD10-5 | 材料 | 乙供 | C08030301 | 木芯板 18mm | m² | 7.488 | 49.398 | 0 | 0 | 计价 | 按实计算
XZYD10-5 | 材料 | 乙供 | C14010101 | 镀锌铁丝 综合 | kg | 22.5899 | 5.589 | 0 | 0 | 计价 | 按实计算
XZYD10-5 | 材料 | 乙供 | C16011308 | 铜芯聚氯乙烯绝缘电线 500VBV-16mm² | m | 2.3872 | 10.719 | 0 | 0 | 计价 | 按实计算
XZYD10-5 | 材料 | 乙供 | C16011315 | 铜芯聚氯乙烯绝缘电线 500VBV-120mm² | m | 4.0922 | 86.788 | 0 | 0 | 计价 | 按实计算
XZYD10-5 | 材料 | 乙供 | C16011318 | 铜芯聚氯乙烯绝缘电线 500VBV-240mm² | m | 2.3872 | 163.932 | 0 | 0 | 计价 | 按实计算
XZYD10-5 | 材料 | 乙供 | C16038109 | 铜接线端子 120mm² | 个 | 5.9723 | 16.044 | 0 | 0 | 计价 | 按实计算
XZYD10-5 | 材料 | 乙供 | C16050601 | 热缩管 | m | 65.0866 | 1.871 | 0 | 0 | 计价 | 按实计算
XZYD10-5 | 材料 | 乙供 | C16100361 | 尼龙扎带 L=120mm | 根 | 596.9009 | 0.076 | 0 | 0 | 计价 | 按实计算
XZYD10-5 | 材料 | 乙供 | C18030801 | 自粘性橡胶带 25mm×20m | 卷 | 3.3264 | 8.142 | 0 | 0 | 计价 | 按实计算
XZYD10-5 | 材料 | 乙供 | C18040801 | 聚氯乙烯塑料薄膜 0.5mm | kg | 161.9236 | 11.225 | 0 | 0 | 计价 | 按实计算
XZYD10-5 | 材料 | 乙供 | C18050111 | 硬聚氯乙烯塑料管 DN150 | m | 23.2673 | 81.828 | 0 | 0 | 计价 | 按实计算
XZYD10-5 | 材料 | 乙供 | C19020405 | 导电脂 | kg | 0.76 | 12.012 | 0 | 0 | 计价 | 按实计算
XZYD10-5 | 材料 | 乙供 | C19021001 | 硬酯酸 一级 | kg | 1.7444 | 12.56 | 0 | 0 | 计价 | 按实计算
XZYD10-5 | 材料 | 乙供 | C19021102 | 白蜡 | kg | 1.66 | 3.934 | 0 | 0 | 计价 | 按实计算
XZYD10-5 | 材料 | 乙供 | C19030201 | 乙醇 | kg | 18.1226 | 4.244 | 0 | 0 | 计价 | 按实计算
XZYD10-5 | 材料 | 乙供 | C19031101 | 清洗剂 | kg | 72.8569 | 2.811 | 0 | 0 | 计价 | 按实计算
XZYD10-5 | 材料 | 乙供 | C19031601 | 铝合金除锈剂 | kg | 2.9679 | 9.308 | 0 | 0 | 计价 | 按实计算
XZYD10-5 | 材料 | 乙供 | C19091001 | 密封胶 | kg | 28.0174 | 15.95 | 0 | 0 | 计价 | 按实计算
XZYD10-5 | 材料 | 乙供 | C20010101 | 防锈漆 | kg | 6.1535 | 12.654 | 0 | 0 | 计价 | 按实计算
XZYD10-5 | 材料 | 乙供 | C20030101 | 普通调和漆 | kg | 1.736 | 13.9 | 0 | 0 | 计价 | 按实计算
XZYD10-5 | 材料 | 乙供 | C20060201 | 环氧树脂 E44 | kg | 7.3657 | 29.886 | 0 | 0 | 计价 | 按实计算
XZYD10-5 | 材料 | 乙供 | C21010101 | 水 | t | 50.7887 | 2.2 | 0 | 0 | 计价 | 按实计算
XZYD10-5 | 材料 | 乙供 | C22010101 | 钢管脚手架 包括扣件 | kg | 211.5695 | 5.452 | 0 | 0 | 计价 | 按实计算
XZYD10-5 | 材料 | 乙供 | C22010141 | 木脚手板 50×250×4000 | 块 | 2.0992 | 82.72 | 0 | 0 | 计价 | 按实计算
XZYD10-5 | 材料 | 乙供 | C22010201 | 枕木 160×220×2500 | 根 | 10.9363 | 148.455 | 0 | 0 | 计价 | 按实计算
XZYD10-5 | 材料 | 乙供 | C22030501 | 钢锯条 各种规格 | 根 | 3.2546 | 1.596 | 0 | 0 | 计价 | 按实计算
XZYD10-5 | 材料 | 乙供 | C22040101 | 砂布 | 张 | 5.2293 | 0.907 | 0 | 0 | 计价 | 按实计算
XZYD10-5 | 材料 | 乙供 | C22040402 | 白洁布 | kg | 68.499 | 7.044 | 0 | 0 | 计价 | 按实计算
XZYD10-5 | 材料 | 乙供 | C22040403 | 白布带 20mm×20m | 卷 | 5.8379 | 6.837 | 0 | 0 | 计价 | 按实计算
XZYD10-5 | 材料 | 乙供 | C22040411 | 无絮棉布 | kg | 45.334 | 9.929 | 0 | 0 | 计价 | 按实计算
XZYD10-5 | 材料 | 乙供 | C22040501 | 棉纱头 | kg | 18.9491 | 6.916 | 0 | 0 | 计价 | 按实计算
XZYD10-5 | 材料 | 乙供 | C22040611 | 白棕绳 | kg | 48.9814 | 12.448 | 0 | 0 | 计价 | 按实计算
XZYD10-5 | 材料 | 乙供 | C22040905 | 反光薄膜纸 | m | 5.3892 | 1.818 | 0 | 0 | 计价 | 按实计算
XZYD10-5 | 材料 | 乙供 | C22041204 | 脱脂棉 | 卷 | 17.09 | 6.788 | 0 | 0 | 计价 | 按实计算
XZYD10-5 | 材料 | 乙供 | C99010102 | 其他材料费 | 元 | 228.2339 | 1 | 0 | 0 | 计价 | 按实计算
XZYD10-5 | 机械 | 乙供 | J03-01-034 | 汽车式起重机 起重量 8t | 台班 | 1.6545 | 842.949 | 0 | 0 | 计价 | 按实计算
XZYD10-5 | 机械 | 乙供 | J03-01-036 | 汽车式起重机 起重量 16t | 台班 | 5.5895 | 1080.444 | 0 | 0 | 计价 | 按实计算
XZYD10-5 | 机械 | 乙供 | J03-01-066 | 叉式起重机 起重量 5t | 台班 | 8.5662 | 589.159 | 0 | 0 | 计价 | 按实计算
XZYD10-5 | 机械 | 乙供 | J04-01-005 | 载重汽车 10t | 台班 | 6.3569 | 629.827 | 0 | 0 | 计价 | 按实计算
XZYD10-5 | 机械 | 乙供 | J05-01-031 | 单速电动葫芦 3t | 台班 | 25.2468 | 35.976 | 0 | 0 | 计价 | 按实计算
XZYD10-5 | 机械 | 乙供 | J13-01-055 | 高空作业车 20m以内 | 台班 | 0.5291 | 1247.427 | 0 | 0 | 计价 | 按实计算
XZYD10-5 | 机械 | 乙供 | J13-01-058 | 升降平台 30m | 台班 | 36.4158 | 434.002 | 0 | 0 | 计价 | 按实计算
XZYD10-5 | 机械 | 乙供 | J14-08-053 | 高压交直流分压器 600kV | 台班 | 0.6828 | 446.912 | 0 | 0 | 计价 | 按实计算
XZYD10-5 | 机械 | 乙供 | J14-08-287 | 绝缘电阻测试仪(2500V-10000V、＞2mA) | 台班 | 1.3605 | 79.726 | 0 | 0 | 计价 | 按实计算
XZYD10-5 | 机械 | 乙供 | J14-09-024 | 直流发生器 600kV | 台班 | 0.6566 | 1370.378 | 0 | 0 | 计价 | 按实计算
XZYD10-6 | 人工 | 乙供 | 9101108 | 安装普通工 | 工日 | 29.9273 | 107 | 0 | 0 | 计价 | 按实计算
XZYD10-6 | 人工 | 乙供 | 9101109 | 安装技术工 | 工日 | 234.9355 | 157 | 0 | 0 | 计价 | 按实计算
XZYD10-6 | 材料 | 乙供 | C08020501 | 木撑 50×80 | m | 13.7099 | 8.376 | 0 | 0 | 计价 | 按实计算
XZYD10-6 | 材料 | 乙供 | C08030301 | 木芯板 18mm | m² | 8.5691 | 49.398 | 0 | 0 | 计价 | 按实计算
XZYD10-6 | 材料 | 乙供 | C14010101 | 镀锌铁丝 综合 | kg | 24.4821 | 5.589 | 0 | 0 | 计价 | 按实计算
XZYD10-6 | 材料 | 乙供 | C16011308 | 铜芯聚氯乙烯绝缘电线 500VBV-16mm² | m | 2.6018 | 10.719 | 0 | 0 | 计价 | 按实计算
XZYD10-6 | 材料 | 乙供 | C16011315 | 铜芯聚氯乙烯绝缘电线 500VBV-120mm² | m | 4.2851 | 86.788 | 0 | 0 | 计价 | 按实计算
XZYD10-6 | 材料 | 乙供 | C16011318 | 铜芯聚氯乙烯绝缘电线 500VBV-240mm² | m | 2.6018 | 163.932 | 0 | 0 | 计价 | 按实计算
XZYD10-6 | 材料 | 乙供 | C16038109 | 铜接线端子 120mm² | 个 | 5.9606 | 16.044 | 0 | 0 | 计价 | 按实计算
XZYD10-6 | 材料 | 乙供 | C16050601 | 热缩管 | m | 74.7712 | 1.871 | 0 | 0 | 计价 | 按实计算
XZYD10-6 | 材料 | 乙供 | C16100361 | 尼龙扎带 L=120mm | 根 | 668.3678 | 0.076 | 0 | 0 | 计价 | 按实计算
XZYD10-6 | 材料 | 乙供 | C18030801 | 自粘性橡胶带 25mm×20m | 卷 | 3.873 | 8.142 | 0 | 0 | 计价 | 按实计算
XZYD10-6 | 材料 | 乙供 | C18040801 | 聚氯乙烯塑料薄膜 0.5mm | kg | 179.5371 | 11.225 | 0 | 0 | 计价 | 按实计算
XZYD10-6 | 材料 | 乙供 | C18050111 | 硬聚氯乙烯塑料管 DN150 | m | 25.7074 | 81.828 | 0 | 0 | 计价 | 按实计算
XZYD10-6 | 材料 | 乙供 | C19020405 | 导电脂 | kg | 0.8579 | 12.012 | 0 | 0 | 计价 | 按实计算
XZYD10-6 | 材料 | 乙供 | C19021001 | 硬酯酸 一级 | kg | 1.9365 | 12.56 | 0 | 0 | 计价 | 按实计算
XZYD10-6 | 材料 | 乙供 | C19021102 | 白蜡 | kg | 1.9365 | 3.934 | 0 | 0 | 计价 | 按实计算
XZYD10-6 | 材料 | 乙供 | C19030201 | 乙醇 | kg | 20.5654 | 4.244 | 0 | 0 | 计价 | 按实计算
XZYD10-6 | 材料 | 乙供 | C19031101 | 清洗剂 | kg | 82.6694 | 2.811 | 0 | 0 | 计价 | 按实计算
XZYD10-6 | 材料 | 乙供 | C19031601 | 铝合金除锈剂 | kg | 3.4272 | 9.308 | 0 | 0 | 计价 | 按实计算
XZYD10-6 | 材料 | 乙供 | C19091001 | 密封胶 | kg | 29.9902 | 15.95 | 0 | 0 | 计价 | 按实计算
XZYD10-6 | 材料 | 乙供 | C20010101 | 防锈漆 | kg | 6.8544 | 12.654 | 0 | 0 | 计价 | 按实计算
XZYD10-6 | 材料 | 乙供 | C20030101 | 普通调和漆 | kg | 1.9365 | 13.9 | 0 | 0 | 计价 | 按实计算
XZYD10-6 | 材料 | 乙供 | C20060201 | 环氧树脂 E44 | kg | 8.2264 | 29.886 | 0 | 0 | 计价 | 按实计算
XZYD10-6 | 材料 | 乙供 | C21010101 | 水 | t | 51.4125 | 2.2 | 0 | 0 | 计价 | 按实计算
XZYD10-6 | 材料 | 乙供 | C22010101 | 钢管脚手架 包括扣件 | kg | 233.7854 | 5.452 | 0 | 0 | 计价 | 按实计算
XZYD10-6 | 材料 | 乙供 | C22010141 | 木脚手板 50×250×4000 | 块 | 2.3386 | 82.72 | 0 | 0 | 计价 | 按实计算
XZYD10-6 | 材料 | 乙供 | C22010201 | 枕木 160×220×2500 | 根 | 11.9974 | 148.455 | 0 | 0 | 计价 | 按实计算
XZYD10-6 | 材料 | 乙供 | C22030501 | 钢锯条 各种规格 | 根 | 3.5134 | 1.596 | 0 | 0 | 计价 | 按实计算
XZYD10-6 | 材料 | 乙供 | C22040101 | 砂布 | 张 | 3.873 | 0.907 | 0 | 0 | 计价 | 按实计算
XZYD10-6 | 材料 | 乙供 | C22040402 | 白洁布 | kg | 75.4062 | 7.044 | 0 | 0 | 计价 | 按实计算
XZYD10-6 | 材料 | 乙供 | C22040403 | 白布带 20mm×20m | 卷 | 6.8544 | 6.837 | 0 | 0 | 计价 | 按实计算
XZYD10-6 | 材料 | 乙供 | C22040411 | 无絮棉布 | kg | 48.9642 | 9.929 | 0 | 0 | 计价 | 按实计算
XZYD10-6 | 材料 | 乙供 | C22040501 | 棉纱头 | kg | 21.439 | 6.916 | 0 | 0 | 计价 | 按实计算
XZYD10-6 | 材料 | 乙供 | C22040611 | 白棕绳 | kg | 53.1271 | 12.448 | 0 | 0 | 计价 | 按实计算
XZYD10-6 | 材料 | 乙供 | C22040905 | 反光薄膜纸 | m | 5.9987 | 1.818 | 0 | 0 | 计价 | 按实计算
XZYD10-6 | 材料 | 乙供 | C22041204 | 脱脂棉 | 卷 | 18.8518 | 6.788 | 0 | 0 | 计价 | 按实计算
XZYD10-6 | 材料 | 乙供 | C99010102 | 其他材料费 | 元 | 251.0736 | 1 | 0 | 0 | 计价 | 按实计算
XZYD10-6 | 机械 | 乙供 | J03-01-034 | 汽车式起重机 起重量 8t | 台班 | 1.97 | 842.949 | 0 | 0 | 计价 | 按实计算
XZYD10-6 | 机械 | 乙供 | J03-01-036 | 汽车式起重机 起重量 16t | 台班 | 6.8916 | 1080.444 | 0 | 0 | 计价 | 按实计算
XZYD10-6 | 机械 | 乙供 | J03-01-066 | 叉式起重机 起重量 5t | 台班 | 11.8145 | 589.159 | 0 | 0 | 计价 | 按实计算
XZYD10-6 | 机械 | 乙供 | J04-01-005 | 载重汽车 10t | 台班 | 7.8759 | 629.827 | 0 | 0 | 计价 | 按实计算
XZYD10-6 | 机械 | 乙供 | J05-01-031 | 单速电动葫芦 3t | 台班 | 39.2938 | 35.976 | 0 | 0 | 计价 | 按实计算
XZYD10-6 | 机械 | 乙供 | J13-01-055 | 高空作业车 20m以内 | 台班 | 0.6117 | 1247.427 | 0 | 0 | 计价 | 按实计算
XZYD10-6 | 机械 | 乙供 | J13-01-058 | 升降平台 30m | 台班 | 39.2938 | 434.002 | 0 | 0 | 计价 | 按实计算
XZYD10-6 | 机械 | 乙供 | J14-08-053 | 高压交直流分压器 600kV | 台班 | 1.0203 | 446.912 | 0 | 0 | 计价 | 按实计算
XZYD10-6 | 机械 | 乙供 | J14-08-287 | 绝缘电阻测试仪(2500V-10000V、＞2mA) | 台班 | 2.0422 | 79.726 | 0 | 0 | 计价 | 按实计算
XZYD10-6 | 机械 | 乙供 | J14-09-024 | 直流发生器 600kV | 台班 | 1.0203 | 1370.378 | 0 | 0 | 计价 | 按实计算
XZYD10-7 | 人工 | 乙供 | 9101108 | 安装普通工 | 工日 | 0.3603 | 107 | 0 | 0 | 计价 | 按实计算
XZYD10-7 | 人工 | 乙供 | 9101109 | 安装技术工 | 工日 | 3.0858 | 157 | 0 | 0 | 计价 | 按实计算
XZYD10-7 | 材料 | 乙供 | C14010101 | 镀锌铁丝 综合 | kg | 0.198 | 5.589 | 0 | 0 | 计价 | 按实计算
XZYD10-7 | 材料 | 乙供 | C16011308 | 铜芯聚氯乙烯绝缘电线 500VBV-16mm² | m | 0.93 | 10.719 | 0 | 0 | 计价 | 按实计算
XZYD10-7 | 材料 | 乙供 | C16011315 | 铜芯聚氯乙烯绝缘电线 500VBV-120mm² | m | 1.338 | 86.788 | 0 | 0 | 计价 | 按实计算
XZYD10-7 | 材料 | 乙供 | C16038109 | 铜接线端子 120mm² | 个 | 1.408 | 16.044 | 0 | 0 | 计价 | 按实计算
XZYD10-7 | 材料 | 乙供 | C16050121 | 电缆挂钩 | 个 | 101.951 | 0.79 | 0 | 0 | 计价 | 按实计算
XZYD10-7 | 材料 | 乙供 | C16050601 | 热缩管 | m | 1.217 | 1.871 | 0 | 0 | 计价 | 按实计算
XZYD10-7 | 材料 | 乙供 | C16100361 | 尼龙扎带 L=120mm | 根 | 53.504 | 0.076 | 0 | 0 | 计价 | 按实计算
XZYD10-7 | 材料 | 乙供 | C18030801 | 自粘性橡胶带 25mm×20m | 卷 | 0.047 | 8.142 | 0 | 0 | 计价 | 按实计算
XZYD10-7 | 材料 | 乙供 | C18040801 | 聚氯乙烯塑料薄膜 0.5mm | kg | 2.475 | 11.225 | 0 | 0 | 计价 | 按实计算
XZYD10-7 | 材料 | 乙供 | C19020405 | 导电脂 | kg | 0.007 | 12.012 | 0 | 0 | 计价 | 按实计算
XZYD10-7 | 材料 | 乙供 | C19021001 | 硬酯酸 一级 | kg | 0.026 | 12.56 | 0 | 0 | 计价 | 按实计算
XZYD10-7 | 材料 | 乙供 | C19021102 | 白蜡 | kg | 0.026 | 3.934 | 0 | 0 | 计价 | 按实计算
XZYD10-7 | 材料 | 乙供 | C19030201 | 乙醇 | kg | 0.114 | 4.244 | 0 | 0 | 计价 | 按实计算
XZYD10-7 | 材料 | 乙供 | C19031101 | 清洗剂 | kg | 0.047 | 2.811 | 0 | 0 | 计价 | 按实计算
XZYD10-7 | 材料 | 乙供 | C19031601 | 铝合金除锈剂 | kg | 0.013 | 9.308 | 0 | 0 | 计价 | 按实计算
XZYD10-7 | 材料 | 乙供 | C20030101 | 普通调和漆 | kg | 0.026 | 13.9 | 0 | 0 | 计价 | 按实计算
XZYD10-7 | 材料 | 乙供 | C20060201 | 环氧树脂 E44 | kg | 0.134 | 29.886 | 0 | 0 | 计价 | 按实计算
XZYD10-7 | 材料 | 乙供 | C22010201 | 枕木 160×220×2500 | 根 | 0.134 | 148.455 | 0 | 0 | 计价 | 按实计算
XZYD10-7 | 材料 | 乙供 | C22030501 | 钢锯条 各种规格 | 根 | 0.007 | 1.596 | 0 | 0 | 计价 | 按实计算
XZYD10-7 | 材料 | 乙供 | C22040101 | 砂布 | 张 | 0.047 | 0.907 | 0 | 0 | 计价 | 按实计算
XZYD10-7 | 材料 | 乙供 | C22040403 | 白布带 20mm×20m | 卷 | 0.114 | 6.837 | 0 | 0 | 计价 | 按实计算
XZYD10-7 | 材料 | 乙供 | C22040411 | 无絮棉布 | kg | 1.003 | 9.929 | 0 | 0 | 计价 | 按实计算
XZYD10-7 | 材料 | 乙供 | C22040501 | 棉纱头 | kg | 0.1 | 6.916 | 0 | 0 | 计价 | 按实计算
XZYD10-7 | 材料 | 乙供 | C22040611 | 白棕绳 | kg | 4.013 | 12.448 | 0 | 0 | 计价 | 按实计算
XZYD10-7 | 材料 | 乙供 | C22041204 | 脱脂棉 | 卷 | 0.047 | 6.788 | 0 | 0 | 计价 | 按实计算
XZYD10-7 | 材料 | 乙供 | C99010102 | 其他材料费 | 元 | 7.042 | 1 | 0 | 0 | 计价 | 按实计算
XZYD10-7 | 机械 | 乙供 | J03-01-034 | 汽车式起重机 起重量 8t | 台班 | 0.0627 | 842.949 | 0 | 0 | 计价 | 按实计算
XZYD10-7 | 机械 | 乙供 | J03-01-066 | 叉式起重机 起重量 5t | 台班 | 0.0627 | 589.159 | 0 | 0 | 计价 | 按实计算
XZYD10-7 | 机械 | 乙供 | J04-01-002 | 载重汽车 5t | 台班 | 0.0627 | 502.929 | 0 | 0 | 计价 | 按实计算
XZYD10-7 | 机械 | 乙供 | J05-01-031 | 单速电动葫芦 3t | 台班 | 0.1875 | 35.976 | 0 | 0 | 计价 | 按实计算
XZYD10-7 | 机械 | 乙供 | J13-01-058 | 升降平台 30m | 台班 | 0.6241 | 434.002 | 0 | 0 | 计价 | 按实计算
XZYD10-7 | 机械 | 乙供 | J14-08-220 | 直流高压发生器 200kV 3mA | 台班 | 2.1936 | 414.398 | 0 | 0 | 计价 | 按实计算
XZYD10-7 | 机械 | 乙供 | J14-08-287 | 绝缘电阻测试仪(2500V-10000V、＞2mA) | 台班 | 0.4573 | 79.726 | 0 | 0 | 计价 | 按实计算
XZYD10-8 | 人工 | 乙供 | 9101108 | 安装普通工 | 工日 | 0.3219 | 107 | 0 | 0 | 计价 | 按实计算
XZYD10-8 | 人工 | 乙供 | 9101109 | 安装技术工 | 工日 | 2.8532 | 157 | 0 | 0 | 计价 | 按实计算
XZYD10-8 | 材料 | 乙供 | C14010101 | 镀锌铁丝 综合 | kg | 0.198 | 5.589 | 0 | 0 | 计价 | 按实计算
XZYD10-8 | 材料 | 乙供 | C16011308 | 铜芯聚氯乙烯绝缘电线 500VBV-16mm² | m | 1.162 | 10.719 | 0 | 0 | 计价 | 按实计算
XZYD10-8 | 材料 | 乙供 | C16011315 | 铜芯聚氯乙烯绝缘电线 500VBV-120mm² | m | 1.338 | 86.788 | 0 | 0 | 计价 | 按实计算
XZYD10-8 | 材料 | 乙供 | C16038109 | 铜接线端子 120mm² | 个 | 1.408 | 16.044 | 0 | 0 | 计价 | 按实计算
XZYD10-8 | 材料 | 乙供 | C16050121 | 电缆挂钩 | 个 | 66.88 | 0.79 | 0 | 0 | 计价 | 按实计算
XZYD10-8 | 材料 | 乙供 | C16050601 | 热缩管 | m | 1.217 | 1.871 | 0 | 0 | 计价 | 按实计算
XZYD10-8 | 材料 | 乙供 | C16100361 | 尼龙扎带 L=120mm | 根 | 80.256 | 0.076 | 0 | 0 | 计价 | 按实计算
XZYD10-8 | 材料 | 乙供 | C18030801 | 自粘性橡胶带 25mm×20m | 卷 | 0.047 | 8.142 | 0 | 0 | 计价 | 按实计算
XZYD10-8 | 材料 | 乙供 | C18040801 | 聚氯乙烯塑料薄膜 0.5mm | kg | 3.344 | 11.225 | 0 | 0 | 计价 | 按实计算
XZYD10-8 | 材料 | 乙供 | C19020405 | 导电脂 | kg | 0.007 | 12.012 | 0 | 0 | 计价 | 按实计算
XZYD10-8 | 材料 | 乙供 | C19021001 | 硬酯酸 一级 | kg | 0.026 | 12.56 | 0 | 0 | 计价 | 按实计算
XZYD10-8 | 材料 | 乙供 | C19021102 | 白蜡 | kg | 0.026 | 3.934 | 0 | 0 | 计价 | 按实计算
XZYD10-8 | 材料 | 乙供 | C19030201 | 乙醇 | kg | 1.338 | 4.244 | 0 | 0 | 计价 | 按实计算
XZYD10-8 | 材料 | 乙供 | C19031101 | 清洗剂 | kg | 0.047 | 2.811 | 0 | 0 | 计价 | 按实计算
XZYD10-8 | 材料 | 乙供 | C19031601 | 铝合金除锈剂 | kg | 0.013 | 9.308 | 0 | 0 | 计价 | 按实计算
XZYD10-8 | 材料 | 乙供 | C20030101 | 普通调和漆 | kg | 0.067 | 13.9 | 0 | 0 | 计价 | 按实计算
XZYD10-8 | 材料 | 乙供 | C20060201 | 环氧树脂 E44 | kg | 0.134 | 29.886 | 0 | 0 | 计价 | 按实计算
XZYD10-8 | 材料 | 乙供 | C22010201 | 枕木 160×220×2500 | 根 | 0.2 | 148.455 | 0 | 0 | 计价 | 按实计算
XZYD10-8 | 材料 | 乙供 | C22030501 | 钢锯条 各种规格 | 根 | 0.669 | 1.596 | 0 | 0 | 计价 | 按实计算
XZYD10-8 | 材料 | 乙供 | C22040101 | 砂布 | 张 | 0.535 | 0.907 | 0 | 0 | 计价 | 按实计算
XZYD10-8 | 材料 | 乙供 | C22040403 | 白布带 20mm×20m | 卷 | 0.114 | 6.837 | 0 | 0 | 计价 | 按实计算
XZYD10-8 | 材料 | 乙供 | C22040411 | 无絮棉布 | kg | 1.003 | 9.929 | 0 | 0 | 计价 | 按实计算
XZYD10-8 | 材料 | 乙供 | C22040501 | 棉纱头 | kg | 0.1 | 6.916 | 0 | 0 | 计价 | 按实计算
XZYD10-8 | 材料 | 乙供 | C22040611 | 白棕绳 | kg | 2.006 | 12.448 | 0 | 0 | 计价 | 按实计算
XZYD10-8 | 材料 | 乙供 | C22041204 | 脱脂棉 | 卷 | 0.535 | 6.788 | 0 | 0 | 计价 | 按实计算
XZYD10-8 | 材料 | 乙供 | C99010102 | 其他材料费 | 元 | 6.6812 | 1 | 0 | 0 | 计价 | 按实计算
XZYD10-8 | 机械 | 乙供 | J03-01-034 | 汽车式起重机 起重量 8t | 台班 | 0.188 | 842.949 | 0 | 0 | 计价 | 按实计算
XZYD10-8 | 机械 | 乙供 | J03-01-066 | 叉式起重机 起重量 5t | 台班 | 0.1254 | 589.159 | 0 | 0 | 计价 | 按实计算
XZYD10-8 | 机械 | 乙供 | J04-01-002 | 载重汽车 5t | 台班 | 0.1254 | 502.929 | 0 | 0 | 计价 | 按实计算
XZYD10-8 | 机械 | 乙供 | J05-01-031 | 单速电动葫芦 3t | 台班 | 0.3115 | 35.976 | 0 | 0 | 计价 | 按实计算
XZYD10-8 | 机械 | 乙供 | J13-01-058 | 升降平台 30m | 台班 | 0.6241 | 434.002 | 0 | 0 | 计价 | 按实计算
XZYD10-8 | 机械 | 乙供 | J14-08-220 | 直流高压发生器 200kV 3mA | 台班 | 4.3872 | 414.398 | 0 | 0 | 计价 | 按实计算
XZYD10-8 | 机械 | 乙供 | J14-08-287 | 绝缘电阻测试仪(2500V-10000V、＞2mA) | 台班 | 0.5232 | 79.726 | 0 | 0 | 计价 | 按实计算
XZYD10-9 | 人工 | 乙供 | 9101108 | 安装普通工 | 工日 | 0.4522 | 107 | 0 | 0 | 计价 | 按实计算
XZYD10-9 | 人工 | 乙供 | 9101109 | 安装技术工 | 工日 | 3.8023 | 157 | 0 | 0 | 计价 | 按实计算
XZYD10-9 | 材料 | 乙供 | C14010101 | 镀锌铁丝 综合 | kg | 0.198 | 5.589 | 0 | 0 | 计价 | 按实计算
XZYD10-9 | 材料 | 乙供 | C16011308 | 铜芯聚氯乙烯绝缘电线 500VBV-16mm² | m | 1.162 | 10.719 | 0 | 0 | 计价 | 按实计算
XZYD10-9 | 材料 | 乙供 | C16011315 | 铜芯聚氯乙烯绝缘电线 500VBV-120mm² | m | 1.338 | 86.788 | 0 | 0 | 计价 | 按实计算
XZYD10-9 | 材料 | 乙供 | C16038109 | 铜接线端子 120mm² | 个 | 1.408 | 16.044 | 0 | 0 | 计价 | 按实计算
XZYD10-9 | 材料 | 乙供 | C16050121 | 电缆挂钩 | 个 | 66.88 | 0.79 | 0 | 0 | 计价 | 按实计算
XZYD10-9 | 材料 | 乙供 | C16050601 | 热缩管 | m | 1.217 | 1.871 | 0 | 0 | 计价 | 按实计算
XZYD10-9 | 材料 | 乙供 | C16100361 | 尼龙扎带 L=120mm | 根 | 80.256 | 0.076 | 0 | 0 | 计价 | 按实计算
XZYD10-9 | 材料 | 乙供 | C18030801 | 自粘性橡胶带 25mm×20m | 卷 | 0.047 | 8.142 | 0 | 0 | 计价 | 按实计算
XZYD10-9 | 材料 | 乙供 | C18040801 | 聚氯乙烯塑料薄膜 0.5mm | kg | 3.344 | 11.225 | 0 | 0 | 计价 | 按实计算
XZYD10-9 | 材料 | 乙供 | C19020405 | 导电脂 | kg | 0.007 | 12.012 | 0 | 0 | 计价 | 按实计算
XZYD10-9 | 材料 | 乙供 | C19021001 | 硬酯酸 一级 | kg | 0.026 | 12.56 | 0 | 0 | 计价 | 按实计算
XZYD10-9 | 材料 | 乙供 | C19021102 | 白蜡 | kg | 0.026 | 3.934 | 0 | 0 | 计价 | 按实计算
XZYD10-9 | 材料 | 乙供 | C19030201 | 乙醇 | kg | 1.338 | 4.244 | 0 | 0 | 计价 | 按实计算
XZYD10-9 | 材料 | 乙供 | C19031101 | 清洗剂 | kg | 0.047 | 2.811 | 0 | 0 | 计价 | 按实计算
XZYD10-9 | 材料 | 乙供 | C19031601 | 铝合金除锈剂 | kg | 0.013 | 9.308 | 0 | 0 | 计价 | 按实计算
XZYD10-9 | 材料 | 乙供 | C20030101 | 普通调和漆 | kg | 0.067 | 13.9 | 0 | 0 | 计价 | 按实计算
XZYD10-9 | 材料 | 乙供 | C20060201 | 环氧树脂 E44 | kg | 0.134 | 29.886 | 0 | 0 | 计价 | 按实计算
XZYD10-9 | 材料 | 乙供 | C22010201 | 枕木 160×220×2500 | 根 | 0.2 | 148.455 | 0 | 0 | 计价 | 按实计算
XZYD10-9 | 材料 | 乙供 | C22030501 | 钢锯条 各种规格 | 根 | 0.669 | 1.596 | 0 | 0 | 计价 | 按实计算
XZYD10-9 | 材料 | 乙供 | C22040101 | 砂布 | 张 | 0.535 | 0.907 | 0 | 0 | 计价 | 按实计算
XZYD10-9 | 材料 | 乙供 | C22040403 | 白布带 20mm×20m | 卷 | 0.114 | 6.837 | 0 | 0 | 计价 | 按实计算
XZYD10-9 | 材料 | 乙供 | C22040411 | 无絮棉布 | kg | 1.003 | 9.929 | 0 | 0 | 计价 | 按实计算
XZYD10-9 | 材料 | 乙供 | C22040501 | 棉纱头 | kg | 0.1 | 6.916 | 0 | 0 | 计价 | 按实计算
XZYD10-9 | 材料 | 乙供 | C22040611 | 白棕绳 | kg | 2.006 | 12.448 | 0 | 0 | 计价 | 按实计算
XZYD10-9 | 材料 | 乙供 | C22041204 | 脱脂棉 | 卷 | 0.535 | 6.788 | 0 | 0 | 计价 | 按实计算
XZYD10-9 | 材料 | 乙供 | C99010102 | 其他材料费 | 元 | 6.6812 | 1 | 0 | 0 | 计价 | 按实计算
XZYD10-9 | 机械 | 乙供 | J03-01-034 | 汽车式起重机 起重量 8t | 台班 | 0.188 | 842.949 | 0 | 0 | 计价 | 按实计算
XZYD10-9 | 机械 | 乙供 | J03-01-066 | 叉式起重机 起重量 5t | 台班 | 0.1254 | 589.159 | 0 | 0 | 计价 | 按实计算
XZYD10-9 | 机械 | 乙供 | J04-01-002 | 载重汽车 5t | 台班 | 0.1254 | 502.929 | 0 | 0 | 计价 | 按实计算
XZYD10-9 | 机械 | 乙供 | J05-01-031 | 单速电动葫芦 3t | 台班 | 0.374 | 35.976 | 0 | 0 | 计价 | 按实计算
XZYD10-9 | 机械 | 乙供 | J13-01-058 | 升降平台 30m | 台班 | 0.7479 | 434.002 | 0 | 0 | 计价 | 按实计算
XZYD10-9 | 机械 | 乙供 | J14-08-220 | 直流高压发生器 200kV 3mA | 台班 | 4.3872 | 414.398 | 0 | 0 | 计价 | 按实计算
XZYD10-9 | 机械 | 乙供 | J14-08-287 | 绝缘电阻测试仪(2500V-10000V、＞2mA) | 台班 | 0.5232 | 79.726 | 0 | 0 | 计价 | 按实计算
XZYD10-10 | 人工 | 乙供 | 9101108 | 安装普通工 | 工日 | 0.4293 | 107 | 0 | 0 | 计价 | 按实计算
XZYD10-10 | 人工 | 乙供 | 9101109 | 安装技术工 | 工日 | 3.6577 | 157 | 0 | 0 | 计价 | 按实计算
XZYD10-10 | 材料 | 乙供 | C14010101 | 镀锌铁丝 综合 | kg | 0.198 | 5.589 | 0 | 0 | 计价 | 按实计算
XZYD10-10 | 材料 | 乙供 | C16011308 | 铜芯聚氯乙烯绝缘电线 500VBV-16mm² | m | 1.394 | 10.719 | 0 | 0 | 计价 | 按实计算
XZYD10-10 | 材料 | 乙供 | C16011315 | 铜芯聚氯乙烯绝缘电线 500VBV-120mm² | m | 1.672 | 86.788 | 0 | 0 | 计价 | 按实计算
XZYD10-10 | 材料 | 乙供 | C16038109 | 铜接线端子 120mm² | 个 | 1.408 | 16.044 | 0 | 0 | 计价 | 按实计算
XZYD10-10 | 材料 | 乙供 | C16050121 | 电缆挂钩 | 个 | 101.951 | 0.79 | 0 | 0 | 计价 | 按实计算
XZYD10-10 | 材料 | 乙供 | C16050601 | 热缩管 | m | 1.217 | 1.871 | 0 | 0 | 计价 | 按实计算
XZYD10-10 | 材料 | 乙供 | C16100361 | 尼龙扎带 L=120mm | 根 | 53.504 | 0.076 | 0 | 0 | 计价 | 按实计算
XZYD10-10 | 材料 | 乙供 | C18030801 | 自粘性橡胶带 25mm×20m | 卷 | 0.047 | 8.142 | 0 | 0 | 计价 | 按实计算
XZYD10-10 | 材料 | 乙供 | C18040801 | 聚氯乙烯塑料薄膜 0.5mm | kg | 4.949 | 11.225 | 0 | 0 | 计价 | 按实计算
XZYD10-10 | 材料 | 乙供 | C19020405 | 导电脂 | kg | 0.007 | 12.012 | 0 | 0 | 计价 | 按实计算
XZYD10-10 | 材料 | 乙供 | C19021001 | 硬酯酸 一级 | kg | 0.026 | 12.56 | 0 | 0 | 计价 | 按实计算
XZYD10-10 | 材料 | 乙供 | C19021102 | 白蜡 | kg | 0.026 | 3.934 | 0 | 0 | 计价 | 按实计算
XZYD10-10 | 材料 | 乙供 | C19030201 | 乙醇 | kg | 0.114 | 4.244 | 0 | 0 | 计价 | 按实计算
XZYD10-10 | 材料 | 乙供 | C19031101 | 清洗剂 | kg | 0.047 | 2.811 | 0 | 0 | 计价 | 按实计算
XZYD10-10 | 材料 | 乙供 | C19031601 | 铝合金除锈剂 | kg | 0.013 | 9.308 | 0 | 0 | 计价 | 按实计算
XZYD10-10 | 材料 | 乙供 | C20030101 | 普通调和漆 | kg | 0.026 | 13.9 | 0 | 0 | 计价 | 按实计算
XZYD10-10 | 材料 | 乙供 | C20060201 | 环氧树脂 E44 | kg | 0.134 | 29.886 | 0 | 0 | 计价 | 按实计算
XZYD10-10 | 材料 | 乙供 | C22010201 | 枕木 160×220×2500 | 根 | 0.334 | 148.455 | 0 | 0 | 计价 | 按实计算
XZYD10-10 | 材料 | 乙供 | C22030501 | 钢锯条 各种规格 | 根 | 0.007 | 1.596 | 0 | 0 | 计价 | 按实计算
XZYD10-10 | 材料 | 乙供 | C22040101 | 砂布 | 张 | 0.047 | 0.907 | 0 | 0 | 计价 | 按实计算
XZYD10-10 | 材料 | 乙供 | C22040403 | 白布带 20mm×20m | 卷 | 0.114 | 6.837 | 0 | 0 | 计价 | 按实计算
XZYD10-10 | 材料 | 乙供 | C22040411 | 无絮棉布 | kg | 1.003 | 9.929 | 0 | 0 | 计价 | 按实计算
XZYD10-10 | 材料 | 乙供 | C22040501 | 棉纱头 | kg | 0.1 | 6.916 | 0 | 0 | 计价 | 按实计算
XZYD10-10 | 材料 | 乙供 | C22040611 | 白棕绳 | kg | 4.013 | 12.448 | 0 | 0 | 计价 | 按实计算
XZYD10-10 | 材料 | 乙供 | C22041204 | 脱脂棉 | 卷 | 0.047 | 6.788 | 0 | 0 | 计价 | 按实计算
XZYD10-10 | 材料 | 乙供 | C99010102 | 其他材料费 | 元 | 8.8705 | 1 | 0 | 0 | 计价 | 按实计算
XZYD10-10 | 机械 | 乙供 | J03-01-034 | 汽车式起重机 起重量 8t | 台班 | 0.0945 | 842.949 | 0 | 0 | 计价 | 按实计算
XZYD10-10 | 机械 | 乙供 | J03-01-066 | 叉式起重机 起重量 5t | 台班 | 0.0945 | 589.159 | 0 | 0 | 计价 | 按实计算
XZYD10-10 | 机械 | 乙供 | J04-01-002 | 载重汽车 5t | 台班 | 0.0945 | 502.929 | 0 | 0 | 计价 | 按实计算
XZYD10-10 | 机械 | 乙供 | J05-01-031 | 单速电动葫芦 3t | 台班 | 0.249 | 35.976 | 0 | 0 | 计价 | 按实计算
XZYD10-10 | 机械 | 乙供 | J13-01-058 | 升降平台 30m | 台班 | 0.7479 | 434.002 | 0 | 0 | 计价 | 按实计算
XZYD10-10 | 机械 | 乙供 | J14-08-220 | 直流高压发生器 200kV 3mA | 台班 | 5.4841 | 414.398 | 0 | 0 | 计价 | 按实计算
XZYD10-10 | 机械 | 乙供 | J14-08-287 | 绝缘电阻测试仪(2500V-10000V、＞2mA) | 台班 | 0.589 | 79.726 | 0 | 0 | 计价 | 按实计算
XZYD10-11 | 人工 | 乙供 | 9101108 | 安装普通工 | 工日 | 0.5826 | 107 | 0 | 0 | 计价 | 按实计算
XZYD10-11 | 人工 | 乙供 | 9101109 | 安装技术工 | 工日 | 4.789 | 157 | 0 | 0 | 计价 | 按实计算
XZYD10-11 | 材料 | 乙供 | C14010101 | 镀锌铁丝 综合 | kg | 0.198 | 5.589 | 0 | 0 | 计价 | 按实计算
XZYD10-11 | 材料 | 乙供 | C16011308 | 铜芯聚氯乙烯绝缘电线 500VBV-16mm² | m | 1.549 | 10.719 | 0 | 0 | 计价 | 按实计算
XZYD10-11 | 材料 | 乙供 | C16011315 | 铜芯聚氯乙烯绝缘电线 500VBV-120mm² | m | 3.344 | 86.788 | 0 | 0 | 计价 | 按实计算
XZYD10-11 | 材料 | 乙供 | C16038109 | 铜接线端子 120mm² | 个 | 1.408 | 16.044 | 0 | 0 | 计价 | 按实计算
XZYD10-11 | 材料 | 乙供 | C16050121 | 电缆挂钩 | 个 | 80.256 | 0.79 | 0 | 0 | 计价 | 按实计算
XZYD10-11 | 材料 | 乙供 | C16050601 | 热缩管 | m | 1.217 | 1.871 | 0 | 0 | 计价 | 按实计算
XZYD10-11 | 材料 | 乙供 | C16100361 | 尼龙扎带 L=120mm | 根 | 80.256 | 0.076 | 0 | 0 | 计价 | 按实计算
XZYD10-11 | 材料 | 乙供 | C18030801 | 自粘性橡胶带 25mm×20m | 卷 | 0.047 | 8.142 | 0 | 0 | 计价 | 按实计算
XZYD10-11 | 材料 | 乙供 | C18040801 | 聚氯乙烯塑料薄膜 0.5mm | kg | 3.344 | 11.225 | 0 | 0 | 计价 | 按实计算
XZYD10-11 | 材料 | 乙供 | C19020405 | 导电脂 | kg | 0.007 | 12.012 | 0 | 0 | 计价 | 按实计算
XZYD10-11 | 材料 | 乙供 | C19021001 | 硬酯酸 一级 | kg | 0.026 | 12.56 | 0 | 0 | 计价 | 按实计算
XZYD10-11 | 材料 | 乙供 | C19021102 | 白蜡 | kg | 0.026 | 3.934 | 0 | 0 | 计价 | 按实计算
XZYD10-11 | 材料 | 乙供 | C19030201 | 乙醇 | kg | 1.338 | 4.244 | 0 | 0 | 计价 | 按实计算
XZYD10-11 | 材料 | 乙供 | C19031101 | 清洗剂 | kg | 0.1 | 2.811 | 0 | 0 | 计价 | 按实计算
XZYD10-11 | 材料 | 乙供 | C19031601 | 铝合金除锈剂 | kg | 0.013 | 9.308 | 0 | 0 | 计价 | 按实计算
XZYD10-11 | 材料 | 乙供 | C20030101 | 普通调和漆 | kg | 0.067 | 13.9 | 0 | 0 | 计价 | 按实计算
XZYD10-11 | 材料 | 乙供 | C20060201 | 环氧树脂 E44 | kg | 0.134 | 29.886 | 0 | 0 | 计价 | 按实计算
XZYD10-11 | 材料 | 乙供 | C22010201 | 枕木 160×220×2500 | 根 | 0.2 | 148.455 | 0 | 0 | 计价 | 按实计算
XZYD10-11 | 材料 | 乙供 | C22030501 | 钢锯条 各种规格 | 根 | 0.669 | 1.596 | 0 | 0 | 计价 | 按实计算
XZYD10-11 | 材料 | 乙供 | C22040101 | 砂布 | 张 | 0.535 | 0.907 | 0 | 0 | 计价 | 按实计算
XZYD10-11 | 材料 | 乙供 | C22040403 | 白布带 20mm×20m | 卷 | 0.114 | 6.837 | 0 | 0 | 计价 | 按实计算
XZYD10-11 | 材料 | 乙供 | C22040411 | 无絮棉布 | kg | 1.003 | 9.929 | 0 | 0 | 计价 | 按实计算
XZYD10-11 | 材料 | 乙供 | C22040501 | 棉纱头 | kg | 0.1 | 6.916 | 0 | 0 | 计价 | 按实计算
XZYD10-11 | 材料 | 乙供 | C22040611 | 白棕绳 | kg | 4.013 | 12.448 | 0 | 0 | 计价 | 按实计算
XZYD10-11 | 材料 | 乙供 | C22041204 | 脱脂棉 | 卷 | 0.535 | 6.788 | 0 | 0 | 计价 | 按实计算
XZYD10-11 | 材料 | 乙供 | C99010102 | 其他材料费 | 元 | 10.9601 | 1 | 0 | 0 | 计价 | 按实计算
XZYD10-11 | 机械 | 乙供 | J03-01-034 | 汽车式起重机 起重量 8t | 台班 | 0.188 | 842.949 | 0 | 0 | 计价 | 按实计算
XZYD10-11 | 机械 | 乙供 | J03-01-066 | 叉式起重机 起重量 5t | 台班 | 0.188 | 589.159 | 0 | 0 | 计价 | 按实计算
XZYD10-11 | 机械 | 乙供 | J04-01-002 | 载重汽车 5t | 台班 | 0.188 | 502.929 | 0 | 0 | 计价 | 按实计算
XZYD10-11 | 机械 | 乙供 | J05-01-031 | 单速电动葫芦 3t | 台班 | 0.6241 | 35.976 | 0 | 0 | 计价 | 按实计算
XZYD10-11 | 机械 | 乙供 | J13-01-058 | 升降平台 30m | 台班 | 1.122 | 434.002 | 0 | 0 | 计价 | 按实计算
XZYD10-11 | 机械 | 乙供 | J14-08-220 | 直流高压发生器 200kV 3mA | 台班 | 8.7745 | 414.398 | 0 | 0 | 计价 | 按实计算
XZYD10-11 | 机械 | 乙供 | J14-08-287 | 绝缘电阻测试仪(2500V-10000V、＞2mA) | 台班 | 0.6536 | 79.726 | 0 | 0 | 计价 | 按实计算
XZYD10-12 | 人工 | 乙供 | 9101108 | 安装普通工 | 工日 | 0.6516 | 107 | 0 | 0 | 计价 | 按实计算
XZYD10-12 | 人工 | 乙供 | 9101109 | 安装技术工 | 工日 | 5.2667 | 157 | 0 | 0 | 计价 | 按实计算
XZYD10-12 | 材料 | 乙供 | C14010101 | 镀锌铁丝 综合 | kg | 0.198 | 5.589 | 0 | 0 | 计价 | 按实计算
XZYD10-12 | 材料 | 乙供 | C16011308 | 铜芯聚氯乙烯绝缘电线 500VBV-16mm² | m | 1.549 | 10.719 | 0 | 0 | 计价 | 按实计算
XZYD10-12 | 材料 | 乙供 | C16011315 | 铜芯聚氯乙烯绝缘电线 500VBV-120mm² | m | 3.344 | 86.788 | 0 | 0 | 计价 | 按实计算
XZYD10-12 | 材料 | 乙供 | C16038109 | 铜接线端子 120mm² | 个 | 1.408 | 16.044 | 0 | 0 | 计价 | 按实计算
XZYD10-12 | 材料 | 乙供 | C16050121 | 电缆挂钩 | 个 | 80.256 | 0.79 | 0 | 0 | 计价 | 按实计算
XZYD10-12 | 材料 | 乙供 | C16050601 | 热缩管 | m | 1.217 | 1.871 | 0 | 0 | 计价 | 按实计算
XZYD10-12 | 材料 | 乙供 | C16100361 | 尼龙扎带 L=120mm | 根 | 80.256 | 0.076 | 0 | 0 | 计价 | 按实计算
XZYD10-12 | 材料 | 乙供 | C18030801 | 自粘性橡胶带 25mm×20m | 卷 | 0.047 | 8.142 | 0 | 0 | 计价 | 按实计算
XZYD10-12 | 材料 | 乙供 | C18040801 | 聚氯乙烯塑料薄膜 0.5mm | kg | 3.344 | 11.225 | 0 | 0 | 计价 | 按实计算
XZYD10-12 | 材料 | 乙供 | C19020405 | 导电脂 | kg | 0.007 | 12.012 | 0 | 0 | 计价 | 按实计算
XZYD10-12 | 材料 | 乙供 | C19021001 | 硬酯酸 一级 | kg | 0.026 | 12.56 | 0 | 0 | 计价 | 按实计算
XZYD10-12 | 材料 | 乙供 | C19021102 | 白蜡 | kg | 0.026 | 3.934 | 0 | 0 | 计价 | 按实计算
XZYD10-12 | 材料 | 乙供 | C19030201 | 乙醇 | kg | 1.338 | 4.244 | 0 | 0 | 计价 | 按实计算
XZYD10-12 | 材料 | 乙供 | C19031101 | 清洗剂 | kg | 0.1 | 2.811 | 0 | 0 | 计价 | 按实计算
XZYD10-12 | 材料 | 乙供 | C19031601 | 铝合金除锈剂 | kg | 0.013 | 9.308 | 0 | 0 | 计价 | 按实计算
XZYD10-12 | 材料 | 乙供 | C20030101 | 普通调和漆 | kg | 0.067 | 13.9 | 0 | 0 | 计价 | 按实计算
XZYD10-12 | 材料 | 乙供 | C20060201 | 环氧树脂 E44 | kg | 0.134 | 29.886 | 0 | 0 | 计价 | 按实计算
XZYD10-12 | 材料 | 乙供 | C22010201 | 枕木 160×220×2500 | 根 | 0.2 | 148.455 | 0 | 0 | 计价 | 按实计算
XZYD10-12 | 材料 | 乙供 | C22030501 | 钢锯条 各种规格 | 根 | 0.669 | 1.596 | 0 | 0 | 计价 | 按实计算
XZYD10-12 | 材料 | 乙供 | C22040101 | 砂布 | 张 | 0.535 | 0.907 | 0 | 0 | 计价 | 按实计算
XZYD10-12 | 材料 | 乙供 | C22040403 | 白布带 20mm×20m | 卷 | 0.114 | 6.837 | 0 | 0 | 计价 | 按实计算
XZYD10-12 | 材料 | 乙供 | C22040411 | 无絮棉布 | kg | 1.003 | 9.929 | 0 | 0 | 计价 | 按实计算
XZYD10-12 | 材料 | 乙供 | C22040501 | 棉纱头 | kg | 0.1 | 6.916 | 0 | 0 | 计价 | 按实计算
XZYD10-12 | 材料 | 乙供 | C22040611 | 白棕绳 | kg | 4.013 | 12.448 | 0 | 0 | 计价 | 按实计算
XZYD10-12 | 材料 | 乙供 | C22041204 | 脱脂棉 | 卷 | 0.535 | 6.788 | 0 | 0 | 计价 | 按实计算
XZYD10-12 | 材料 | 乙供 | C99010102 | 其他材料费 | 元 | 10.9601 | 1 | 0 | 0 | 计价 | 按实计算
XZYD10-12 | 机械 | 乙供 | J03-01-034 | 汽车式起重机 起重量 8t | 台班 | 0.188 | 842.949 | 0 | 0 | 计价 | 按实计算
XZYD10-12 | 机械 | 乙供 | J03-01-066 | 叉式起重机 起重量 5t | 台班 | 0.188 | 589.159 | 0 | 0 | 计价 | 按实计算
XZYD10-12 | 机械 | 乙供 | J04-01-002 | 载重汽车 5t | 台班 | 0.188 | 502.929 | 0 | 0 | 计价 | 按实计算
XZYD10-12 | 机械 | 乙供 | J05-01-031 | 单速电动葫芦 3t | 台班 | 1.2471 | 35.976 | 0 | 0 | 计价 | 按实计算
XZYD10-12 | 机械 | 乙供 | J13-01-058 | 升降平台 30m | 台班 | 1.9951 | 434.002 | 0 | 0 | 计价 | 按实计算
XZYD10-12 | 机械 | 乙供 | J14-08-220 | 直流高压发生器 200kV 3mA | 台班 | 8.7745 | 414.398 | 0 | 0 | 计价 | 按实计算
XZYD10-12 | 机械 | 乙供 | J14-08-287 | 绝缘电阻测试仪(2500V-10000V、＞2mA) | 台班 | 0.6536 | 79.726 | 0 | 0 | 计价 | 按实计算
XZYD10-13 | 人工 | 乙供 | 9101108 | 安装普通工 | 工日 | 0.3219 | 107 | 0 | 0 | 计价 | 按实计算
XZYD10-13 | 人工 | 乙供 | 9101109 | 安装技术工 | 工日 | 3.092 | 157 | 0 | 0 | 计价 | 按实计算
XZYD10-13 | 材料 | 乙供 | C14010101 | 镀锌铁丝 综合 | kg | 0.209 | 5.589 | 0 | 0 | 计价 | 按实计算
XZYD10-13 | 材料 | 乙供 | C16011308 | 铜芯聚氯乙烯绝缘电线 500VBV-16mm² | m | 0.774 | 10.719 | 0 | 0 | 计价 | 按实计算
XZYD10-13 | 材料 | 乙供 | C16011315 | 铜芯聚氯乙烯绝缘电线 500VBV-120mm² | m | 1.408 | 86.788 | 0 | 0 | 计价 | 按实计算
XZYD10-13 | 材料 | 乙供 | C16038109 | 铜接线端子 120mm² | 个 | 1.408 | 16.044 | 0 | 0 | 计价 | 按实计算
XZYD10-13 | 材料 | 乙供 | C16050121 | 电缆挂钩 | 个 | 107.318 | 0.79 | 0 | 0 | 计价 | 按实计算
XZYD10-13 | 材料 | 乙供 | C16050601 | 热缩管 | m | 1.282 | 1.871 | 0 | 0 | 计价 | 按实计算
XZYD10-13 | 材料 | 乙供 | C16100361 | 尼龙扎带 L=120mm | 根 | 84.48 | 0.076 | 0 | 0 | 计价 | 按实计算
XZYD10-13 | 材料 | 乙供 | C18030801 | 自粘性橡胶带 25mm×20m | 卷 | 0.05 | 8.142 | 0 | 0 | 计价 | 按实计算
XZYD10-13 | 材料 | 乙供 | C18040801 | 聚氯乙烯塑料薄膜 0.5mm | kg | 2.605 | 11.225 | 0 | 0 | 计价 | 按实计算
XZYD10-13 | 材料 | 乙供 | C19020405 | 导电脂 | kg | 0.007 | 12.012 | 0 | 0 | 计价 | 按实计算
XZYD10-13 | 材料 | 乙供 | C19021001 | 硬酯酸 一级 | kg | 0.029 | 12.56 | 0 | 0 | 计价 | 按实计算
XZYD10-13 | 材料 | 乙供 | C19021102 | 白蜡 | kg | 0.029 | 3.934 | 0 | 0 | 计价 | 按实计算
XZYD10-13 | 材料 | 乙供 | C19030201 | 乙醇 | kg | 0.12 | 4.244 | 0 | 0 | 计价 | 按实计算
XZYD10-13 | 材料 | 乙供 | C19031101 | 清洗剂 | kg | 0.05 | 2.811 | 0 | 0 | 计价 | 按实计算
XZYD10-13 | 材料 | 乙供 | C19031601 | 铝合金除锈剂 | kg | 0.014 | 9.308 | 0 | 0 | 计价 | 按实计算
XZYD10-13 | 材料 | 乙供 | C20030101 | 普通调和漆 | kg | 0.029 | 13.9 | 0 | 0 | 计价 | 按实计算
XZYD10-13 | 材料 | 乙供 | C20060201 | 环氧树脂 E44 | kg | 0.141 | 29.886 | 0 | 0 | 计价 | 按实计算
XZYD10-13 | 材料 | 乙供 | C22010201 | 枕木 160×220×2500 | 根 | 0.141 | 148.455 | 0 | 0 | 计价 | 按实计算
XZYD10-13 | 材料 | 乙供 | C22030501 | 钢锯条 各种规格 | 根 | 0.007 | 1.596 | 0 | 0 | 计价 | 按实计算
XZYD10-13 | 材料 | 乙供 | C22040101 | 砂布 | 张 | 0.05 | 0.907 | 0 | 0 | 计价 | 按实计算
XZYD10-13 | 材料 | 乙供 | C22040403 | 白布带 20mm×20m | 卷 | 0.12 | 6.837 | 0 | 0 | 计价 | 按实计算
XZYD10-13 | 材料 | 乙供 | C22040411 | 无絮棉布 | kg | 1.056 | 9.929 | 0 | 0 | 计价 | 按实计算
XZYD10-13 | 材料 | 乙供 | C22040501 | 棉纱头 | kg | 0.106 | 6.916 | 0 | 0 | 计价 | 按实计算
XZYD10-13 | 材料 | 乙供 | C22040611 | 白棕绳 | kg | 4.224 | 12.448 | 0 | 0 | 计价 | 按实计算
XZYD10-13 | 材料 | 乙供 | C22040905 | 反光薄膜纸 | m | 1.056 | 1.818 | 0 | 0 | 计价 | 按实计算
XZYD10-13 | 材料 | 乙供 | C22041204 | 脱脂棉 | 卷 | 0.563 | 6.788 | 0 | 0 | 计价 | 按实计算
XZYD10-13 | 材料 | 乙供 | C99010102 | 其他材料费 | 元 | 7.4962 | 1 | 0 | 0 | 计价 | 按实计算
XZYD10-13 | 机械 | 乙供 | J03-01-034 | 汽车式起重机 起重量 8t | 台班 | 0.0562 | 842.949 | 0 | 0 | 计价 | 按实计算
XZYD10-13 | 机械 | 乙供 | J03-01-066 | 叉式起重机 起重量 5t | 台班 | 0.0562 | 589.159 | 0 | 0 | 计价 | 按实计算
XZYD10-13 | 机械 | 乙供 | J04-01-002 | 载重汽车 5t | 台班 | 0.0562 | 502.929 | 0 | 0 | 计价 | 按实计算
XZYD10-13 | 机械 | 乙供 | J05-01-031 | 单速电动葫芦 3t | 台班 | 0.226 | 35.976 | 0 | 0 | 计价 | 按实计算
XZYD10-13 | 机械 | 乙供 | J13-01-058 | 升降平台 30m | 台班 | 0.8445 | 434.002 | 0 | 0 | 计价 | 按实计算
XZYD10-13 | 机械 | 乙供 | J14-08-220 | 直流高压发生器 200kV 3mA | 台班 | 2.1936 | 414.398 | 0 | 0 | 计价 | 按实计算
XZYD10-13 | 机械 | 乙供 | J14-08-287 | 绝缘电阻测试仪(2500V-10000V、＞2mA) | 台班 | 0.5944 | 79.726 | 0 | 0 | 计价 | 按实计算
XZYD10-14 | 人工 | 乙供 | 9101108 | 安装普通工 | 工日 | 0.3603 | 107 | 0 | 0 | 计价 | 按实计算
XZYD10-14 | 人工 | 乙供 | 9101109 | 安装技术工 | 工日 | 3.4691 | 157 | 0 | 0 | 计价 | 按实计算
XZYD10-14 | 材料 | 乙供 | C14010101 | 镀锌铁丝 综合 | kg | 0.209 | 5.589 | 0 | 0 | 计价 | 按实计算
XZYD10-14 | 材料 | 乙供 | C16011308 | 铜芯聚氯乙烯绝缘电线 500VBV-16mm² | m | 1.549 | 10.719 | 0 | 0 | 计价 | 按实计算
XZYD10-14 | 材料 | 乙供 | C16011315 | 铜芯聚氯乙烯绝缘电线 500VBV-120mm² | m | 2.112 | 86.788 | 0 | 0 | 计价 | 按实计算
XZYD10-14 | 材料 | 乙供 | C16038109 | 铜接线端子 120mm² | 个 | 1.408 | 16.044 | 0 | 0 | 计价 | 按实计算
XZYD10-14 | 材料 | 乙供 | C16050121 | 电缆挂钩 | 个 | 107.318 | 0.79 | 0 | 0 | 计价 | 按实计算
XZYD10-14 | 材料 | 乙供 | C16050601 | 热缩管 | m | 1.282 | 1.871 | 0 | 0 | 计价 | 按实计算
XZYD10-14 | 材料 | 乙供 | C16100361 | 尼龙扎带 L=120mm | 根 | 84.48 | 0.076 | 0 | 0 | 计价 | 按实计算
XZYD10-14 | 材料 | 乙供 | C18030801 | 自粘性橡胶带 25mm×20m | 卷 | 0.05 | 8.142 | 0 | 0 | 计价 | 按实计算
XZYD10-14 | 材料 | 乙供 | C18040801 | 聚氯乙烯塑料薄膜 0.5mm | kg | 2.605 | 11.225 | 0 | 0 | 计价 | 按实计算
XZYD10-14 | 材料 | 乙供 | C19020405 | 导电脂 | kg | 0.007 | 12.012 | 0 | 0 | 计价 | 按实计算
XZYD10-14 | 材料 | 乙供 | C19021001 | 硬酯酸 一级 | kg | 0.029 | 12.56 | 0 | 0 | 计价 | 按实计算
XZYD10-14 | 材料 | 乙供 | C19021102 | 白蜡 | kg | 0.029 | 3.934 | 0 | 0 | 计价 | 按实计算
XZYD10-14 | 材料 | 乙供 | C19030201 | 乙醇 | kg | 1.408 | 4.244 | 0 | 0 | 计价 | 按实计算
XZYD10-14 | 材料 | 乙供 | C19031101 | 清洗剂 | kg | 0.05 | 2.811 | 0 | 0 | 计价 | 按实计算
XZYD10-14 | 材料 | 乙供 | C19031601 | 铝合金除锈剂 | kg | 0.014 | 9.308 | 0 | 0 | 计价 | 按实计算
XZYD10-14 | 材料 | 乙供 | C20030101 | 普通调和漆 | kg | 0.029 | 13.9 | 0 | 0 | 计价 | 按实计算
XZYD10-14 | 材料 | 乙供 | C20060201 | 环氧树脂 E44 | kg | 0.141 | 29.886 | 0 | 0 | 计价 | 按实计算
XZYD10-14 | 材料 | 乙供 | C22010201 | 枕木 160×220×2500 | 根 | 0.211 | 148.455 | 0 | 0 | 计价 | 按实计算
XZYD10-14 | 材料 | 乙供 | C22030501 | 钢锯条 各种规格 | 根 | 0.007 | 1.596 | 0 | 0 | 计价 | 按实计算
XZYD10-14 | 材料 | 乙供 | C22040101 | 砂布 | 张 | 0.05 | 0.907 | 0 | 0 | 计价 | 按实计算
XZYD10-14 | 材料 | 乙供 | C22040403 | 白布带 20mm×20m | 卷 | 0.12 | 6.837 | 0 | 0 | 计价 | 按实计算
XZYD10-14 | 材料 | 乙供 | C22040411 | 无絮棉布 | kg | 1.056 | 9.929 | 0 | 0 | 计价 | 按实计算
XZYD10-14 | 材料 | 乙供 | C22040501 | 棉纱头 | kg | 0.106 | 6.916 | 0 | 0 | 计价 | 按实计算
XZYD10-14 | 材料 | 乙供 | C22040611 | 白棕绳 | kg | 4.224 | 12.448 | 0 | 0 | 计价 | 按实计算
XZYD10-14 | 材料 | 乙供 | C22040905 | 反光薄膜纸 | m | 1.056 | 1.818 | 0 | 0 | 计价 | 按实计算
XZYD10-14 | 材料 | 乙供 | C22041204 | 脱脂棉 | 卷 | 0.563 | 6.788 | 0 | 0 | 计价 | 按实计算
XZYD10-14 | 材料 | 乙供 | C99010102 | 其他材料费 | 元 | 9.2015 | 1 | 0 | 0 | 计价 | 按实计算
XZYD10-14 | 机械 | 乙供 | J03-01-034 | 汽车式起重机 起重量 8t | 台班 | 0.0848 | 842.949 | 0 | 0 | 计价 | 按实计算
XZYD10-14 | 机械 | 乙供 | J03-01-066 | 叉式起重机 起重量 5t | 台班 | 0.0848 | 589.159 | 0 | 0 | 计价 | 按实计算
XZYD10-14 | 机械 | 乙供 | J04-01-002 | 载重汽车 5t | 台班 | 0.0848 | 502.929 | 0 | 0 | 计价 | 按实计算
XZYD10-14 | 机械 | 乙供 | J05-01-031 | 单速电动葫芦 3t | 台班 | 0.329 | 35.976 | 0 | 0 | 计价 | 按实计算
XZYD10-14 | 机械 | 乙供 | J13-01-058 | 升降平台 30m | 台班 | 1.0135 | 434.002 | 0 | 0 | 计价 | 按实计算
XZYD10-14 | 机械 | 乙供 | J14-08-220 | 直流高压发生器 200kV 3mA | 台班 | 4.3872 | 414.398 | 0 | 0 | 计价 | 按实计算
XZYD10-14 | 机械 | 乙供 | J14-08-287 | 绝缘电阻测试仪(2500V-10000V、＞2mA) | 台班 | 0.6789 | 79.726 | 0 | 0 | 计价 | 按实计算
XZYD10-15 | 人工 | 乙供 | 9101108 | 安装普通工 | 工日 | 0.3909 | 107 | 0 | 0 | 计价 | 按实计算
XZYD10-15 | 人工 | 乙供 | 9101109 | 安装技术工 | 工日 | 3.9092 | 157 | 0 | 0 | 计价 | 按实计算
XZYD10-15 | 材料 | 乙供 | C14010101 | 镀锌铁丝 综合 | kg | 0.209 | 5.589 | 0 | 0 | 计价 | 按实计算
XZYD10-15 | 材料 | 乙供 | C16011308 | 铜芯聚氯乙烯绝缘电线 500VBV-16mm² | m | 2.323 | 10.719 | 0 | 0 | 计价 | 按实计算
XZYD10-15 | 材料 | 乙供 | C16011315 | 铜芯聚氯乙烯绝缘电线 500VBV-120mm² | m | 2.508 | 86.788 | 0 | 0 | 计价 | 按实计算
XZYD10-15 | 材料 | 乙供 | C16038109 | 铜接线端子 120mm² | 个 | 1.408 | 16.044 | 0 | 0 | 计价 | 按实计算
XZYD10-15 | 材料 | 乙供 | C16050121 | 电缆挂钩 | 个 | 107.318 | 0.79 | 0 | 0 | 计价 | 按实计算
XZYD10-15 | 材料 | 乙供 | C16050601 | 热缩管 | m | 1.282 | 1.871 | 0 | 0 | 计价 | 按实计算
XZYD10-15 | 材料 | 乙供 | C16100361 | 尼龙扎带 L=120mm | 根 | 84.48 | 0.076 | 0 | 0 | 计价 | 按实计算
XZYD10-15 | 材料 | 乙供 | C18030801 | 自粘性橡胶带 25mm×20m | 卷 | 0.05 | 8.142 | 0 | 0 | 计价 | 按实计算
XZYD10-15 | 材料 | 乙供 | C18040801 | 聚氯乙烯塑料薄膜 0.5mm | kg | 2.605 | 11.225 | 0 | 0 | 计价 | 按实计算
XZYD10-15 | 材料 | 乙供 | C19020405 | 导电脂 | kg | 0.007 | 12.012 | 0 | 0 | 计价 | 按实计算
XZYD10-15 | 材料 | 乙供 | C19021001 | 硬酯酸 一级 | kg | 0.029 | 12.56 | 0 | 0 | 计价 | 按实计算
XZYD10-15 | 材料 | 乙供 | C19021102 | 白蜡 | kg | 0.029 | 3.934 | 0 | 0 | 计价 | 按实计算
XZYD10-15 | 材料 | 乙供 | C19030201 | 乙醇 | kg | 1.408 | 4.244 | 0 | 0 | 计价 | 按实计算
XZYD10-15 | 材料 | 乙供 | C19031101 | 清洗剂 | kg | 0.05 | 2.811 | 0 | 0 | 计价 | 按实计算
XZYD10-15 | 材料 | 乙供 | C19031601 | 铝合金除锈剂 | kg | 0.014 | 9.308 | 0 | 0 | 计价 | 按实计算
XZYD10-15 | 材料 | 乙供 | C20030101 | 普通调和漆 | kg | 0.029 | 13.9 | 0 | 0 | 计价 | 按实计算
XZYD10-15 | 材料 | 乙供 | C20060201 | 环氧树脂 E44 | kg | 0.141 | 29.886 | 0 | 0 | 计价 | 按实计算
XZYD10-15 | 材料 | 乙供 | C22010201 | 枕木 160×220×2500 | 根 | 0.211 | 148.455 | 0 | 0 | 计价 | 按实计算
XZYD10-15 | 材料 | 乙供 | C22030501 | 钢锯条 各种规格 | 根 | 0.007 | 1.596 | 0 | 0 | 计价 | 按实计算
XZYD10-15 | 材料 | 乙供 | C22040101 | 砂布 | 张 | 0.05 | 0.907 | 0 | 0 | 计价 | 按实计算
XZYD10-15 | 材料 | 乙供 | C22040403 | 白布带 20mm×20m | 卷 | 0.12 | 6.837 | 0 | 0 | 计价 | 按实计算
XZYD10-15 | 材料 | 乙供 | C22040411 | 无絮棉布 | kg | 1.056 | 9.929 | 0 | 0 | 计价 | 按实计算
XZYD10-15 | 材料 | 乙供 | C22040501 | 棉纱头 | kg | 0.106 | 6.916 | 0 | 0 | 计价 | 按实计算
XZYD10-15 | 材料 | 乙供 | C22040611 | 白棕绳 | kg | 4.224 | 12.448 | 0 | 0 | 计价 | 按实计算
XZYD10-15 | 材料 | 乙供 | C22040905 | 反光薄膜纸 | m | 1.056 | 1.818 | 0 | 0 | 计价 | 按实计算
XZYD10-15 | 材料 | 乙供 | C22041204 | 脱脂棉 | 卷 | 0.563 | 6.788 | 0 | 0 | 计价 | 按实计算
XZYD10-15 | 材料 | 乙供 | C99010102 | 其他材料费 | 元 | 10.0548 | 1 | 0 | 0 | 计价 | 按实计算
XZYD10-15 | 机械 | 乙供 | J03-01-034 | 汽车式起重机 起重量 8t | 台班 | 0.0848 | 842.949 | 0 | 0 | 计价 | 按实计算
XZYD10-15 | 机械 | 乙供 | J03-01-066 | 叉式起重机 起重量 5t | 台班 | 0.0848 | 589.159 | 0 | 0 | 计价 | 按实计算
XZYD10-15 | 机械 | 乙供 | J04-01-002 | 载重汽车 5t | 台班 | 0.0848 | 502.929 | 0 | 0 | 计价 | 按实计算
XZYD10-15 | 机械 | 乙供 | J05-01-031 | 单速电动葫芦 3t | 台班 | 0.3377 | 35.976 | 0 | 0 | 计价 | 按实计算
XZYD10-15 | 机械 | 乙供 | J13-01-058 | 升降平台 30m | 台班 | 1.0135 | 434.002 | 0 | 0 | 计价 | 按实计算
XZYD10-15 | 机械 | 乙供 | J14-08-220 | 直流高压发生器 200kV 3mA | 台班 | 5.4841 | 414.398 | 0 | 0 | 计价 | 按实计算
XZYD10-15 | 机械 | 乙供 | J14-08-287 | 绝缘电阻测试仪(2500V-10000V、＞2mA) | 台班 | 0.7644 | 79.726 | 0 | 0 | 计价 | 按实计算
XZYD10-16 | 人工 | 乙供 | 9101108 | 安装普通工 | 工日 | 0.6132 | 107 | 0 | 0 | 计价 | 按实计算
XZYD10-16 | 人工 | 乙供 | 9101109 | 安装技术工 | 工日 | 5.8762 | 157 | 0 | 0 | 计价 | 按实计算
XZYD10-16 | 材料 | 乙供 | C14010101 | 镀锌铁丝 综合 | kg | 0.209 | 5.589 | 0 | 0 | 计价 | 按实计算
XZYD10-16 | 材料 | 乙供 | C16011308 | 铜芯聚氯乙烯绝缘电线 500VBV-16mm² | m | 3.098 | 10.719 | 0 | 0 | 计价 | 按实计算
XZYD10-16 | 材料 | 乙供 | C16011315 | 铜芯聚氯乙烯绝缘电线 500VBV-120mm² | m | 3.52 | 86.788 | 0 | 0 | 计价 | 按实计算
XZYD10-16 | 材料 | 乙供 | C16038109 | 铜接线端子 120mm² | 个 | 1.408 | 16.044 | 0 | 0 | 计价 | 按实计算
XZYD10-16 | 材料 | 乙供 | C16050121 | 电缆挂钩 | 个 | 107.318 | 0.79 | 0 | 0 | 计价 | 按实计算
XZYD10-16 | 材料 | 乙供 | C16050601 | 热缩管 | m | 1.282 | 1.871 | 0 | 0 | 计价 | 按实计算
XZYD10-16 | 材料 | 乙供 | C16100361 | 尼龙扎带 L=120mm | 根 | 84.48 | 0.076 | 0 | 0 | 计价 | 按实计算
XZYD10-16 | 材料 | 乙供 | C18030801 | 自粘性橡胶带 25mm×20m | 卷 | 0.05 | 8.142 | 0 | 0 | 计价 | 按实计算
XZYD10-16 | 材料 | 乙供 | C18040801 | 聚氯乙烯塑料薄膜 0.5mm | kg | 3.52 | 11.225 | 0 | 0 | 计价 | 按实计算
XZYD10-16 | 材料 | 乙供 | C19020405 | 导电脂 | kg | 0.007 | 12.012 | 0 | 0 | 计价 | 按实计算
XZYD10-16 | 材料 | 乙供 | C19021001 | 硬酯酸 一级 | kg | 0.029 | 12.56 | 0 | 0 | 计价 | 按实计算
XZYD10-16 | 材料 | 乙供 | C19021102 | 白蜡 | kg | 0.029 | 3.934 | 0 | 0 | 计价 | 按实计算
XZYD10-16 | 材料 | 乙供 | C19030201 | 乙醇 | kg | 1.408 | 4.244 | 0 | 0 | 计价 | 按实计算
XZYD10-16 | 材料 | 乙供 | C19031101 | 清洗剂 | kg | 0.106 | 2.811 | 0 | 0 | 计价 | 按实计算
XZYD10-16 | 材料 | 乙供 | C19031601 | 铝合金除锈剂 | kg | 0.014 | 9.308 | 0 | 0 | 计价 | 按实计算
XZYD10-16 | 材料 | 乙供 | C20030101 | 普通调和漆 | kg | 0.352 | 13.9 | 0 | 0 | 计价 | 按实计算
XZYD10-16 | 材料 | 乙供 | C20060201 | 环氧树脂 E44 | kg | 0.141 | 29.886 | 0 | 0 | 计价 | 按实计算
XZYD10-16 | 材料 | 乙供 | C22010201 | 枕木 160×220×2500 | 根 | 0.211 | 148.455 | 0 | 0 | 计价 | 按实计算
XZYD10-16 | 材料 | 乙供 | C22030501 | 钢锯条 各种规格 | 根 | 0.704 | 1.596 | 0 | 0 | 计价 | 按实计算
XZYD10-16 | 材料 | 乙供 | C22040101 | 砂布 | 张 | 0.106 | 0.907 | 0 | 0 | 计价 | 按实计算
XZYD10-16 | 材料 | 乙供 | C22040403 | 白布带 20mm×20m | 卷 | 0.12 | 6.837 | 0 | 0 | 计价 | 按实计算
XZYD10-16 | 材料 | 乙供 | C22040411 | 无絮棉布 | kg | 1.056 | 9.929 | 0 | 0 | 计价 | 按实计算
XZYD10-16 | 材料 | 乙供 | C22040501 | 棉纱头 | kg | 0.106 | 6.916 | 0 | 0 | 计价 | 按实计算
XZYD10-16 | 材料 | 乙供 | C22040611 | 白棕绳 | kg | 4.224 | 12.448 | 0 | 0 | 计价 | 按实计算
XZYD10-16 | 材料 | 乙供 | C22040905 | 反光薄膜纸 | m | 1.056 | 1.818 | 0 | 0 | 计价 | 按实计算
XZYD10-16 | 材料 | 乙供 | C22041204 | 脱脂棉 | 卷 | 0.563 | 6.788 | 0 | 0 | 计价 | 按实计算
XZYD10-16 | 材料 | 乙供 | C99010102 | 其他材料费 | 元 | 12.2991 | 1 | 0 | 0 | 计价 | 按实计算
XZYD10-16 | 机械 | 乙供 | J03-01-034 | 汽车式起重机 起重量 8t | 台班 | 0.0848 | 842.949 | 0 | 0 | 计价 | 按实计算
XZYD10-16 | 机械 | 乙供 | J03-01-066 | 叉式起重机 起重量 5t | 台班 | 0.0848 | 589.159 | 0 | 0 | 计价 | 按实计算
XZYD10-16 | 机械 | 乙供 | J04-01-002 | 载重汽车 5t | 台班 | 0.1692 | 502.929 | 0 | 0 | 计价 | 按实计算
XZYD10-16 | 机械 | 乙供 | J05-01-031 | 单速电动葫芦 3t | 台班 | 0.8445 | 35.976 | 0 | 0 | 计价 | 按实计算
XZYD10-16 | 机械 | 乙供 | J13-01-058 | 升降平台 30m | 台班 | 1.8009 | 434.002 | 0 | 0 | 计价 | 按实计算
XZYD10-16 | 机械 | 乙供 | J14-08-220 | 直流高压发生器 200kV 3mA | 台班 | 8.7745 | 414.398 | 0 | 0 | 计价 | 按实计算
XZYD10-16 | 机械 | 乙供 | J14-08-287 | 绝缘电阻测试仪(2500V-10000V、＞2mA) | 台班 | 0.8489 | 79.726 | 0 | 0 | 计价 | 按实计算
XZYD10-17 | 人工 | 乙供 | 9101108 | 安装普通工 | 工日 | 0.3526 | 107 | 0 | 0 | 计价 | 按实计算
XZYD10-17 | 人工 | 乙供 | 9101109 | 安装技术工 | 工日 | 7.6486 | 157 | 0 | 0 | 计价 | 按实计算
XZYD10-17 | 材料 | 乙供 | C07010401 | 钢垫板 综合 | kg | 0.845 | 6.219 | 0 | 0 | 计价 | 按实计算
XZYD10-17 | 材料 | 乙供 | C13010201 | 镀锌六角螺栓 综合 | kg | 1.977 | 8.8 | 0 | 0 | 计价 | 按实计算
XZYD10-17 | 材料 | 乙供 | C16011308 | 铜芯聚氯乙烯绝缘电线 500VBV-16mm² | m | 1.549 | 10.719 | 0 | 0 | 计价 | 按实计算
XZYD10-17 | 材料 | 乙供 | C16011315 | 铜芯聚氯乙烯绝缘电线 500VBV-120mm² | m | 2.112 | 86.788 | 0 | 0 | 计价 | 按实计算
XZYD10-17 | 材料 | 乙供 | C16038109 | 铜接线端子 120mm² | 个 | 7.04 | 16.044 | 0 | 0 | 计价 | 按实计算
XZYD10-17 | 材料 | 乙供 | C18040801 | 聚氯乙烯塑料薄膜 0.5mm | kg | 1.563 | 11.225 | 0 | 0 | 计价 | 按实计算
XZYD10-17 | 材料 | 乙供 | C19020405 | 导电脂 | kg | 0.014 | 12.012 | 0 | 0 | 计价 | 按实计算
XZYD10-17 | 材料 | 乙供 | C19030201 | 乙醇 | kg | 0.704 | 4.244 | 0 | 0 | 计价 | 按实计算
XZYD10-17 | 材料 | 乙供 | C19040301 | 二氧化锰 | kg | 0.296 | 1.319 | 0 | 0 | 计价 | 按实计算
XZYD10-17 | 材料 | 乙供 | C22010201 | 枕木 160×220×2500 | 根 | 0.07 | 148.455 | 0 | 0 | 计价 | 按实计算
XZYD10-17 | 材料 | 乙供 | C22030501 | 钢锯条 各种规格 | 根 | 4.928 | 1.596 | 0 | 0 | 计价 | 按实计算
XZYD10-17 | 材料 | 乙供 | C22040411 | 无絮棉布 | kg | 0.282 | 9.929 | 0 | 0 | 计价 | 按实计算
XZYD10-17 | 材料 | 乙供 | C22040611 | 白棕绳 | kg | 1.408 | 12.448 | 0 | 0 | 计价 | 按实计算
XZYD10-17 | 材料 | 乙供 | C22040905 | 反光薄膜纸 | m | 1.408 | 1.818 | 0 | 0 | 计价 | 按实计算
XZYD10-17 | 材料 | 乙供 | C99010102 | 其他材料费 | 元 | 7.9547 | 1 | 0 | 0 | 计价 | 按实计算
XZYD10-17 | 机械 | 乙供 | J03-01-036 | 汽车式起重机 起重量 16t | 台班 | 0.0672 | 1080.444 | 0 | 0 | 计价 | 按实计算
XZYD10-17 | 机械 | 乙供 | J03-01-066 | 叉式起重机 起重量 5t | 台班 | 0.3969 | 589.159 | 0 | 0 | 计价 | 按实计算
XZYD10-17 | 机械 | 乙供 | J04-01-005 | 载重汽车 10t | 台班 | 0.0672 | 629.827 | 0 | 0 | 计价 | 按实计算
XZYD10-17 | 机械 | 乙供 | J05-01-031 | 单速电动葫芦 3t | 台班 | 0.2643 | 35.976 | 0 | 0 | 计价 | 按实计算
XZYD10-17 | 机械 | 乙供 | J13-01-055 | 高空作业车 20m以内 | 台班 | 0.2194 | 1247.427 | 0 | 0 | 计价 | 按实计算
XZYD10-17 | 机械 | 乙供 | J13-01-058 | 升降平台 30m | 台班 | 1.189 | 434.002 | 0 | 0 | 计价 | 按实计算
XZYD10-17 | 机械 | 乙供 | J14-01-003 | 直流电阻测试仪 量程 0.1μΩ~199.99kΩ | 台班 | 0.4245 | 33.084 | 0 | 0 | 计价 | 按实计算
XZYD10-18 | 人工 | 乙供 | 9101108 | 安装普通工 | 工日 | 0.5826 | 107 | 0 | 0 | 计价 | 按实计算
XZYD10-18 | 人工 | 乙供 | 9101109 | 安装技术工 | 工日 | 11.1931 | 157 | 0 | 0 | 计价 | 按实计算
XZYD10-18 | 材料 | 乙供 | C07010401 | 钢垫板 综合 | kg | 1.056 | 6.219 | 0 | 0 | 计价 | 按实计算
XZYD10-18 | 材料 | 乙供 | C13010201 | 镀锌六角螺栓 综合 | kg | 1.977 | 8.8 | 0 | 0 | 计价 | 按实计算
XZYD10-18 | 材料 | 乙供 | C16011308 | 铜芯聚氯乙烯绝缘电线 500VBV-16mm² | m | 2.323 | 10.719 | 0 | 0 | 计价 | 按实计算
XZYD10-18 | 材料 | 乙供 | C16011315 | 铜芯聚氯乙烯绝缘电线 500VBV-120mm² | m | 2.816 | 86.788 | 0 | 0 | 计价 | 按实计算
XZYD10-18 | 材料 | 乙供 | C16038109 | 铜接线端子 120mm² | 个 | 7.04 | 16.044 | 0 | 0 | 计价 | 按实计算
XZYD10-18 | 材料 | 乙供 | C18040801 | 聚氯乙烯塑料薄膜 0.5mm | kg | 1.563 | 11.225 | 0 | 0 | 计价 | 按实计算
XZYD10-18 | 材料 | 乙供 | C19020405 | 导电脂 | kg | 0.014 | 12.012 | 0 | 0 | 计价 | 按实计算
XZYD10-18 | 材料 | 乙供 | C19030201 | 乙醇 | kg | 0.704 | 4.244 | 0 | 0 | 计价 | 按实计算
XZYD10-18 | 材料 | 乙供 | C19040301 | 二氧化锰 | kg | 0.296 | 1.319 | 0 | 0 | 计价 | 按实计算
XZYD10-18 | 材料 | 乙供 | C22010201 | 枕木 160×220×2500 | 根 | 0.141 | 148.455 | 0 | 0 | 计价 | 按实计算
XZYD10-18 | 材料 | 乙供 | C22030501 | 钢锯条 各种规格 | 根 | 4.928 | 1.596 | 0 | 0 | 计价 | 按实计算
XZYD10-18 | 材料 | 乙供 | C22040411 | 无絮棉布 | kg | 0.282 | 9.929 | 0 | 0 | 计价 | 按实计算
XZYD10-18 | 材料 | 乙供 | C22040611 | 白棕绳 | kg | 1.408 | 12.448 | 0 | 0 | 计价 | 按实计算
XZYD10-18 | 材料 | 乙供 | C22040905 | 反光薄膜纸 | m | 1.408 | 1.818 | 0 | 0 | 计价 | 按实计算
XZYD10-18 | 材料 | 乙供 | C99010102 | 其他材料费 | 元 | 9.5797 | 1 | 0 | 0 | 计价 | 按实计算
XZYD10-18 | 机械 | 乙供 | J03-01-036 | 汽车式起重机 起重量 16t | 台班 | 0.265 | 1080.444 | 0 | 0 | 计价 | 按实计算
XZYD10-18 | 机械 | 乙供 | J03-01-066 | 叉式起重机 起重量 5t | 台班 | 0.4397 | 589.159 | 0 | 0 | 计价 | 按实计算
XZYD10-18 | 机械 | 乙供 | J04-01-005 | 载重汽车 10t | 台班 | 0.1661 | 629.827 | 0 | 0 | 计价 | 按实计算
XZYD10-18 | 机械 | 乙供 | J05-01-031 | 单速电动葫芦 3t | 台班 | 0.6602 | 35.976 | 0 | 0 | 计价 | 按实计算
XZYD10-18 | 机械 | 乙供 | J13-01-055 | 高空作业车 20m以内 | 台班 | 0.6789 | 1247.427 | 0 | 0 | 计价 | 按实计算
XZYD10-18 | 机械 | 乙供 | J13-01-058 | 升降平台 30m | 台班 | 1.3194 | 434.002 | 0 | 0 | 计价 | 按实计算
XZYD10-18 | 机械 | 乙供 | J14-01-003 | 直流电阻测试仪 量程 0.1μΩ~199.99kΩ | 台班 | 0.8489 | 33.084 | 0 | 0 | 计价 | 按实计算
XZYD10-19 | 人工 | 乙供 | 9101108 | 安装普通工 | 工日 | 0.6438 | 107 | 0 | 0 | 计价 | 按实计算
XZYD10-19 | 人工 | 乙供 | 9101109 | 安装技术工 | 工日 | 13.2546 | 157 | 0 | 0 | 计价 | 按实计算
XZYD10-19 | 材料 | 乙供 | C07010401 | 钢垫板 综合 | kg | 1.056 | 6.219 | 0 | 0 | 计价 | 按实计算
XZYD10-19 | 材料 | 乙供 | C13010201 | 镀锌六角螺栓 综合 | kg | 1.977 | 8.8 | 0 | 0 | 计价 | 按实计算
XZYD10-19 | 材料 | 乙供 | C16011308 | 铜芯聚氯乙烯绝缘电线 500VBV-16mm² | m | 3.872 | 10.719 | 0 | 0 | 计价 | 按实计算
XZYD10-19 | 材料 | 乙供 | C16011315 | 铜芯聚氯乙烯绝缘电线 500VBV-120mm² | m | 4.312 | 86.788 | 0 | 0 | 计价 | 按实计算
XZYD10-19 | 材料 | 乙供 | C16038109 | 铜接线端子 120mm² | 个 | 7.04 | 16.044 | 0 | 0 | 计价 | 按实计算
XZYD10-19 | 材料 | 乙供 | C18040801 | 聚氯乙烯塑料薄膜 0.5mm | kg | 1.563 | 11.225 | 0 | 0 | 计价 | 按实计算
XZYD10-19 | 材料 | 乙供 | C19020405 | 导电脂 | kg | 0.014 | 12.012 | 0 | 0 | 计价 | 按实计算
XZYD10-19 | 材料 | 乙供 | C19030201 | 乙醇 | kg | 0.704 | 4.244 | 0 | 0 | 计价 | 按实计算
XZYD10-19 | 材料 | 乙供 | C19040301 | 二氧化锰 | kg | 0.296 | 1.319 | 0 | 0 | 计价 | 按实计算
XZYD10-19 | 材料 | 乙供 | C22010201 | 枕木 160×220×2500 | 根 | 0.141 | 148.455 | 0 | 0 | 计价 | 按实计算
XZYD10-19 | 材料 | 乙供 | C22030501 | 钢锯条 各种规格 | 根 | 4.928 | 1.596 | 0 | 0 | 计价 | 按实计算
XZYD10-19 | 材料 | 乙供 | C22040411 | 无絮棉布 | kg | 0.282 | 9.929 | 0 | 0 | 计价 | 按实计算
XZYD10-19 | 材料 | 乙供 | C22040611 | 白棕绳 | kg | 1.408 | 12.448 | 0 | 0 | 计价 | 按实计算
XZYD10-19 | 材料 | 乙供 | C22040905 | 反光薄膜纸 | m | 1.408 | 1.818 | 0 | 0 | 计价 | 按实计算
XZYD10-19 | 材料 | 乙供 | C99010102 | 其他材料费 | 元 | 12.5085 | 1 | 0 | 0 | 计价 | 按实计算
XZYD10-19 | 机械 | 乙供 | J03-01-036 | 汽车式起重机 起重量 16t | 台班 | 0.3077 | 1080.444 | 0 | 0 | 计价 | 按实计算
XZYD10-19 | 机械 | 乙供 | J03-01-066 | 叉式起重机 起重量 5t | 台班 | 0.4628 | 589.159 | 0 | 0 | 计价 | 按实计算
XZYD10-19 | 机械 | 乙供 | J04-01-005 | 载重汽车 10t | 台班 | 0.1661 | 629.827 | 0 | 0 | 计价 | 按实计算
XZYD10-19 | 机械 | 乙供 | J05-01-031 | 单速电动葫芦 3t | 台班 | 0.6602 | 35.976 | 0 | 0 | 计价 | 按实计算
XZYD10-19 | 机械 | 乙供 | J13-01-055 | 高空作业车 20m以内 | 台班 | 0.8489 | 1247.427 | 0 | 0 | 计价 | 按实计算
XZYD10-19 | 机械 | 乙供 | J13-01-058 | 升降平台 30m | 台班 | 1.6506 | 434.002 | 0 | 0 | 计价 | 按实计算
XZYD10-19 | 机械 | 乙供 | J14-01-003 | 直流电阻测试仪 量程 0.1μΩ~199.99kΩ | 台班 | 1.699 | 33.084 | 0 | 0 | 计价 | 按实计算
XZYD10-20 | 人工 | 乙供 | 9101108 | 安装普通工 | 工日 | 0.7741 | 107 | 0 | 0 | 计价 | 按实计算
XZYD10-20 | 人工 | 乙供 | 9101109 | 安装技术工 | 工日 | 13.3867 | 157 | 0 | 0 | 计价 | 按实计算
XZYD10-20 | 材料 | 乙供 | C07010401 | 钢垫板 综合 | kg | 1.056 | 6.219 | 0 | 0 | 计价 | 按实计算
XZYD10-20 | 材料 | 乙供 | C13010201 | 镀锌六角螺栓 综合 | kg | 1.977 | 8.8 | 0 | 0 | 计价 | 按实计算
XZYD10-20 | 材料 | 乙供 | C16011308 | 铜芯聚氯乙烯绝缘电线 500VBV-16mm² | m | 3.9 | 10.719 | 0 | 0 | 计价 | 按实计算
XZYD10-20 | 材料 | 乙供 | C16011315 | 铜芯聚氯乙烯绝缘电线 500VBV-120mm² | m | 5.632 | 86.788 | 0 | 0 | 计价 | 按实计算
XZYD10-20 | 材料 | 乙供 | C16038109 | 铜接线端子 120mm² | 个 | 7.04 | 16.044 | 0 | 0 | 计价 | 按实计算
XZYD10-20 | 材料 | 乙供 | C18040801 | 聚氯乙烯塑料薄膜 0.5mm | kg | 2.112 | 11.225 | 0 | 0 | 计价 | 按实计算
XZYD10-20 | 材料 | 乙供 | C19020405 | 导电脂 | kg | 0.014 | 12.012 | 0 | 0 | 计价 | 按实计算
XZYD10-20 | 材料 | 乙供 | C19030201 | 乙醇 | kg | 0.704 | 4.244 | 0 | 0 | 计价 | 按实计算
XZYD10-20 | 材料 | 乙供 | C19040301 | 二氧化锰 | kg | 0.296 | 1.319 | 0 | 0 | 计价 | 按实计算
XZYD10-20 | 材料 | 乙供 | C22010201 | 枕木 160×220×2500 | 根 | 0.141 | 148.455 | 0 | 0 | 计价 | 按实计算
XZYD10-20 | 材料 | 乙供 | C22030501 | 钢锯条 各种规格 | 根 | 4.928 | 1.596 | 0 | 0 | 计价 | 按实计算
XZYD10-20 | 材料 | 乙供 | C22040411 | 无絮棉布 | kg | 0.282 | 9.929 | 0 | 0 | 计价 | 按实计算
XZYD10-20 | 材料 | 乙供 | C22040611 | 白棕绳 | kg | 1.408 | 12.448 | 0 | 0 | 计价 | 按实计算
XZYD10-20 | 材料 | 乙供 | C22040905 | 反光薄膜纸 | m | 1.408 | 1.818 | 0 | 0 | 计价 | 按实计算
XZYD10-20 | 材料 | 乙供 | C99010102 | 其他材料费 | 元 | 14.9289 | 1 | 0 | 0 | 计价 | 按实计算
XZYD10-20 | 机械 | 乙供 | J03-01-036 | 汽车式起重机 起重量 16t | 台班 | 0.331 | 1080.444 | 0 | 0 | 计价 | 按实计算
XZYD10-20 | 机械 | 乙供 | J03-01-066 | 叉式起重机 起重量 5t | 台班 | 0.4946 | 589.159 | 0 | 0 | 计价 | 按实计算
XZYD10-20 | 机械 | 乙供 | J04-01-005 | 载重汽车 10t | 台班 | 0.1661 | 629.827 | 0 | 0 | 计价 | 按实计算
XZYD10-20 | 机械 | 乙供 | J05-01-031 | 单速电动葫芦 3t | 台班 | 1.3194 | 35.976 | 0 | 0 | 计价 | 按实计算
XZYD10-20 | 机械 | 乙供 | J13-01-055 | 高空作业车 20m以内 | 台班 | 0.8774 | 1247.427 | 0 | 0 | 计价 | 按实计算
XZYD10-20 | 机械 | 乙供 | J13-01-058 | 升降平台 30m | 台班 | 2.9701 | 434.002 | 0 | 0 | 计价 | 按实计算
XZYD10-20 | 机械 | 乙供 | J14-01-003 | 直流电阻测试仪 量程 0.1μΩ~199.99kΩ | 台班 | 1.7548 | 33.084 | 0 | 0 | 计价 | 按实计算
XZYD10-21 | 人工 | 乙供 | 9101108 | 安装普通工 | 工日 | 0.5289 | 107 | 0 | 0 | 计价 | 按实计算
XZYD10-21 | 人工 | 乙供 | 9101109 | 安装技术工 | 工日 | 6.7624 | 157 | 0 | 0 | 计价 | 按实计算
XZYD10-21 | 材料 | 乙供 | C14010101 | 镀锌铁丝 综合 | kg | 2.137 | 5.589 | 0 | 0 | 计价 | 按实计算
XZYD10-21 | 材料 | 乙供 | C16011308 | 铜芯聚氯乙烯绝缘电线 500VBV-16mm² | m | 0.774 | 10.719 | 0 | 0 | 计价 | 按实计算
XZYD10-21 | 材料 | 乙供 | C16011315 | 铜芯聚氯乙烯绝缘电线 500VBV-120mm² | m | 0.704 | 86.788 | 0 | 0 | 计价 | 按实计算
XZYD10-21 | 材料 | 乙供 | C16038109 | 铜接线端子 120mm² | 个 | 1.408 | 16.044 | 0 | 0 | 计价 | 按实计算
XZYD10-21 | 材料 | 乙供 | C19020405 | 导电脂 | kg | 1.415 | 12.012 | 0 | 0 | 计价 | 按实计算
XZYD10-21 | 材料 | 乙供 | C19031101 | 清洗剂 | kg | 0.12 | 2.811 | 0 | 0 | 计价 | 按实计算
XZYD10-21 | 材料 | 乙供 | C20010101 | 防锈漆 | kg | 1.056 | 12.654 | 0 | 0 | 计价 | 按实计算
XZYD10-21 | 材料 | 乙供 | C20030101 | 普通调和漆 | kg | 1.408 | 13.9 | 0 | 0 | 计价 | 按实计算
XZYD10-21 | 材料 | 乙供 | C22010101 | 钢管脚手架 包括扣件 | kg | 15.594 | 5.452 | 0 | 0 | 计价 | 按实计算
XZYD10-21 | 材料 | 乙供 | C22010141 | 木脚手板 50×250×4000 | 块 | 0.156 | 82.72 | 0 | 0 | 计价 | 按实计算
XZYD10-21 | 材料 | 乙供 | C22010201 | 枕木 160×220×2500 | 根 | 0.141 | 148.455 | 0 | 0 | 计价 | 按实计算
XZYD10-21 | 材料 | 乙供 | C22040411 | 无絮棉布 | kg | 0.141 | 9.929 | 0 | 0 | 计价 | 按实计算
XZYD10-21 | 材料 | 乙供 | C22040611 | 白棕绳 | kg | 3.52 | 12.448 | 0 | 0 | 计价 | 按实计算
XZYD10-21 | 材料 | 乙供 | C22040905 | 反光薄膜纸 | m | 0.704 | 1.818 | 0 | 0 | 计价 | 按实计算
XZYD10-21 | 材料 | 乙供 | C99010102 | 其他材料费 | 元 | 6.391 | 1 | 0 | 0 | 计价 | 按实计算
XZYD10-21 | 机械 | 乙供 | J03-01-036 | 汽车式起重机 起重量 16t | 台班 | 0.1836 | 1080.444 | 0 | 0 | 计价 | 按实计算
XZYD10-21 | 机械 | 乙供 | J03-01-040 | 汽车式起重机 起重量 40t | 台班 | 0.4419 | 1808.125 | 0 | 0 | 计价 | 按实计算
XZYD10-21 | 机械 | 乙供 | J04-01-005 | 载重汽车 10t | 台班 | 0.1472 | 629.827 | 0 | 0 | 计价 | 按实计算
XZYD10-21 | 机械 | 乙供 | J13-01-056 | 高空作业车 30m以内 | 台班 | 0.2929 | 1509.937 | 0 | 0 | 计价 | 按实计算
XZYD10-21 | 机械 | 乙供 | J13-01-058 | 升降平台 30m | 台班 | 0.8808 | 434.002 | 0 | 0 | 计价 | 按实计算
XZYD10-21 | 机械 | 乙供 | J14-01-014 | 介质损耗测试仪 | 台班 | 0.8489 | 125.068 | 0 | 0 | 计价 | 按实计算
XZYD10-21 | 机械 | 乙供 | J14-08-287 | 绝缘电阻测试仪(2500V-10000V、＞2mA) | 台班 | 0.8489 | 79.726 | 0 | 0 | 计价 | 按实计算
XZYD10-21 | 机械 | 乙供 | J14-09-024 | 直流发生器 600kV | 台班 | 0.8489 | 1370.378 | 0 | 0 | 计价 | 按实计算
XZYD10-22 | 人工 | 乙供 | 9101108 | 安装普通工 | 工日 | 0.7741 | 107 | 0 | 0 | 计价 | 按实计算
XZYD10-22 | 人工 | 乙供 | 9101109 | 安装技术工 | 工日 | 8.9433 | 157 | 0 | 0 | 计价 | 按实计算
XZYD10-22 | 材料 | 乙供 | C14010101 | 镀锌铁丝 综合 | kg | 2.137 | 5.589 | 0 | 0 | 计价 | 按实计算
XZYD10-22 | 材料 | 乙供 | C16011308 | 铜芯聚氯乙烯绝缘电线 500VBV-16mm² | m | 1.549 | 10.719 | 0 | 0 | 计价 | 按实计算
XZYD10-22 | 材料 | 乙供 | C16011315 | 铜芯聚氯乙烯绝缘电线 500VBV-120mm² | m | 0.704 | 86.788 | 0 | 0 | 计价 | 按实计算
XZYD10-22 | 材料 | 乙供 | C16038109 | 铜接线端子 120mm² | 个 | 1.408 | 16.044 | 0 | 0 | 计价 | 按实计算
XZYD10-22 | 材料 | 乙供 | C19020405 | 导电脂 | kg | 1.415 | 12.012 | 0 | 0 | 计价 | 按实计算
XZYD10-22 | 材料 | 乙供 | C19031101 | 清洗剂 | kg | 0.12 | 2.811 | 0 | 0 | 计价 | 按实计算
XZYD10-22 | 材料 | 乙供 | C20010101 | 防锈漆 | kg | 1.056 | 12.654 | 0 | 0 | 计价 | 按实计算
XZYD10-22 | 材料 | 乙供 | C20030101 | 普通调和漆 | kg | 1.408 | 13.9 | 0 | 0 | 计价 | 按实计算
XZYD10-22 | 材料 | 乙供 | C22010101 | 钢管脚手架 包括扣件 | kg | 15.594 | 5.452 | 0 | 0 | 计价 | 按实计算
XZYD10-22 | 材料 | 乙供 | C22010141 | 木脚手板 50×250×4000 | 块 | 0.156 | 82.72 | 0 | 0 | 计价 | 按实计算
XZYD10-22 | 材料 | 乙供 | C22010201 | 枕木 160×220×2500 | 根 | 0.2 | 148.455 | 0 | 0 | 计价 | 按实计算
XZYD10-22 | 材料 | 乙供 | C22040411 | 无絮棉布 | kg | 0.352 | 9.929 | 0 | 0 | 计价 | 按实计算
XZYD10-22 | 材料 | 乙供 | C22040611 | 白棕绳 | kg | 3.52 | 12.448 | 0 | 0 | 计价 | 按实计算
XZYD10-22 | 材料 | 乙供 | C22040905 | 反光薄膜纸 | m | 0.704 | 1.818 | 0 | 0 | 计价 | 按实计算
XZYD10-22 | 材料 | 乙供 | C99010102 | 其他材料费 | 元 | 6.7742 | 1 | 0 | 0 | 计价 | 按实计算
XZYD10-22 | 机械 | 乙供 | J03-01-036 | 汽车式起重机 起重量 16t | 台班 | 0.232 | 1080.444 | 0 | 0 | 计价 | 按实计算
XZYD10-22 | 机械 | 乙供 | J03-01-040 | 汽车式起重机 起重量 40t | 台班 | 0.6616 | 1808.125 | 0 | 0 | 计价 | 按实计算
XZYD10-22 | 机械 | 乙供 | J04-01-005 | 载重汽车 10t | 台班 | 0.2199 | 629.827 | 0 | 0 | 计价 | 按实计算
XZYD10-22 | 机械 | 乙供 | J13-01-055 | 高空作业车 20m以内 | 台班 | 0.8489 | 1247.427 | 0 | 0 | 计价 | 按实计算
XZYD10-22 | 机械 | 乙供 | J13-01-056 | 高空作业车 30m以内 | 台班 | 0.3302 | 1509.937 | 0 | 0 | 计价 | 按实计算
XZYD10-22 | 机械 | 乙供 | J13-01-058 | 升降平台 30m | 台班 | 1.0968 | 434.002 | 0 | 0 | 计价 | 按实计算
XZYD10-22 | 机械 | 乙供 | J14-01-014 | 介质损耗测试仪 | 台班 | 1.2745 | 125.068 | 0 | 0 | 计价 | 按实计算
XZYD10-22 | 机械 | 乙供 | J14-08-287 | 绝缘电阻测试仪(2500V-10000V、＞2mA) | 台班 | 1.2745 | 79.726 | 0 | 0 | 计价 | 按实计算
XZYD10-22 | 机械 | 乙供 | J14-09-024 | 直流发生器 600kV | 台班 | 1.19 | 1370.378 | 0 | 0 | 计价 | 按实计算
XZYD10-23 | 人工 | 乙供 | 9101108 | 安装普通工 | 工日 | 0.8278 | 107 | 0 | 0 | 计价 | 按实计算
XZYD10-23 | 人工 | 乙供 | 9101109 | 安装技术工 | 工日 | 9.49 | 157 | 0 | 0 | 计价 | 按实计算
XZYD10-23 | 材料 | 乙供 | C14010101 | 镀锌铁丝 综合 | kg | 2.137 | 5.589 | 0 | 0 | 计价 | 按实计算
XZYD10-23 | 材料 | 乙供 | C16011308 | 铜芯聚氯乙烯绝缘电线 500VBV-16mm² | m | 3.098 | 10.719 | 0 | 0 | 计价 | 按实计算
XZYD10-23 | 材料 | 乙供 | C16011315 | 铜芯聚氯乙烯绝缘电线 500VBV-120mm² | m | 0.704 | 86.788 | 0 | 0 | 计价 | 按实计算
XZYD10-23 | 材料 | 乙供 | C16038109 | 铜接线端子 120mm² | 个 | 1.408 | 16.044 | 0 | 0 | 计价 | 按实计算
XZYD10-23 | 材料 | 乙供 | C19020405 | 导电脂 | kg | 1.415 | 12.012 | 0 | 0 | 计价 | 按实计算
XZYD10-23 | 材料 | 乙供 | C19031101 | 清洗剂 | kg | 0.12 | 2.811 | 0 | 0 | 计价 | 按实计算
XZYD10-23 | 材料 | 乙供 | C20010101 | 防锈漆 | kg | 1.056 | 12.654 | 0 | 0 | 计价 | 按实计算
XZYD10-23 | 材料 | 乙供 | C20030101 | 普通调和漆 | kg | 1.408 | 13.9 | 0 | 0 | 计价 | 按实计算
XZYD10-23 | 材料 | 乙供 | C22010101 | 钢管脚手架 包括扣件 | kg | 15.594 | 5.452 | 0 | 0 | 计价 | 按实计算
XZYD10-23 | 材料 | 乙供 | C22010141 | 木脚手板 50×250×4000 | 块 | 0.156 | 82.72 | 0 | 0 | 计价 | 按实计算
XZYD10-23 | 材料 | 乙供 | C22010201 | 枕木 160×220×2500 | 根 | 0.352 | 148.455 | 0 | 0 | 计价 | 按实计算
XZYD10-23 | 材料 | 乙供 | C22040411 | 无絮棉布 | kg | 0.352 | 9.929 | 0 | 0 | 计价 | 按实计算
XZYD10-23 | 材料 | 乙供 | C22040611 | 白棕绳 | kg | 3.52 | 12.448 | 0 | 0 | 计价 | 按实计算
XZYD10-23 | 材料 | 乙供 | C22040905 | 反光薄膜纸 | m | 0.704 | 1.818 | 0 | 0 | 计价 | 按实计算
XZYD10-23 | 材料 | 乙供 | C99010102 | 其他材料费 | 元 | 7.5576 | 1 | 0 | 0 | 计价 | 按实计算
XZYD10-23 | 机械 | 乙供 | J03-01-036 | 汽车式起重机 起重量 16t | 台班 | 0.2572 | 1080.444 | 0 | 0 | 计价 | 按实计算
XZYD10-23 | 机械 | 乙供 | J03-01-040 | 汽车式起重机 起重量 40t | 台班 | 0.7353 | 1808.125 | 0 | 0 | 计价 | 按实计算
XZYD10-23 | 机械 | 乙供 | J04-01-005 | 载重汽车 10t | 台班 | 0.2199 | 629.827 | 0 | 0 | 计价 | 按实计算
XZYD10-23 | 机械 | 乙供 | J13-01-055 | 高空作业车 20m以内 | 台班 | 1.02 | 1247.427 | 0 | 0 | 计价 | 按实计算
XZYD10-23 | 机械 | 乙供 | J13-01-056 | 高空作业车 30m以内 | 台班 | 0.3663 | 1509.937 | 0 | 0 | 计价 | 按实计算
XZYD10-23 | 机械 | 乙供 | J13-01-058 | 升降平台 30m | 台班 | 1.3194 | 434.002 | 0 | 0 | 计价 | 按实计算
XZYD10-23 | 机械 | 乙供 | J14-01-014 | 介质损耗测试仪 | 台班 | 1.2745 | 125.068 | 0 | 0 | 计价 | 按实计算
XZYD10-23 | 机械 | 乙供 | J14-08-287 | 绝缘电阻测试仪(2500V-10000V、＞2mA) | 台班 | 1.2745 | 79.726 | 0 | 0 | 计价 | 按实计算
XZYD10-23 | 机械 | 乙供 | J14-09-024 | 直流发生器 600kV | 台班 | 1.2745 | 1370.378 | 0 | 0 | 计价 | 按实计算
XZYD10-24 | 人工 | 乙供 | 9101108 | 安装普通工 | 工日 | 2.3684 | 107 | 0 | 0 | 计价 | 按实计算
XZYD10-24 | 人工 | 乙供 | 9101109 | 安装技术工 | 工日 | 21.362 | 157 | 0 | 0 | 计价 | 按实计算
XZYD10-24 | 材料 | 乙供 | C14010101 | 镀锌铁丝 综合 | kg | 2.137 | 5.589 | 0 | 0 | 计价 | 按实计算
XZYD10-24 | 材料 | 乙供 | C16011308 | 铜芯聚氯乙烯绝缘电线 500VBV-16mm² | m | 3.872 | 10.719 | 0 | 0 | 计价 | 按实计算
XZYD10-24 | 材料 | 乙供 | C16011315 | 铜芯聚氯乙烯绝缘电线 500VBV-120mm² | m | 1.408 | 86.788 | 0 | 0 | 计价 | 按实计算
XZYD10-24 | 材料 | 乙供 | C16038109 | 铜接线端子 120mm² | 个 | 1.408 | 16.044 | 0 | 0 | 计价 | 按实计算
XZYD10-24 | 材料 | 乙供 | C19020405 | 导电脂 | kg | 1.415 | 12.012 | 0 | 0 | 计价 | 按实计算
XZYD10-24 | 材料 | 乙供 | C19031101 | 清洗剂 | kg | 0.12 | 2.811 | 0 | 0 | 计价 | 按实计算
XZYD10-24 | 材料 | 乙供 | C20010101 | 防锈漆 | kg | 1.056 | 12.654 | 0 | 0 | 计价 | 按实计算
XZYD10-24 | 材料 | 乙供 | C20030101 | 普通调和漆 | kg | 1.408 | 13.9 | 0 | 0 | 计价 | 按实计算
XZYD10-24 | 材料 | 乙供 | C22010101 | 钢管脚手架 包括扣件 | kg | 24.816 | 5.452 | 0 | 0 | 计价 | 按实计算
XZYD10-24 | 材料 | 乙供 | C22010141 | 木脚手板 50×250×4000 | 块 | 0.249 | 82.72 | 0 | 0 | 计价 | 按实计算
XZYD10-24 | 材料 | 乙供 | C22010201 | 枕木 160×220×2500 | 根 | 0.704 | 148.455 | 0 | 0 | 计价 | 按实计算
XZYD10-24 | 材料 | 乙供 | C22040411 | 无絮棉布 | kg | 0.352 | 9.929 | 0 | 0 | 计价 | 按实计算
XZYD10-24 | 材料 | 乙供 | C22040611 | 白棕绳 | kg | 3.52 | 12.448 | 0 | 0 | 计价 | 按实计算
XZYD10-24 | 材料 | 乙供 | C22040905 | 反光薄膜纸 | m | 0.704 | 1.818 | 0 | 0 | 计价 | 按实计算
XZYD10-24 | 材料 | 乙供 | C99010102 | 其他材料费 | 元 | 11.15 | 1 | 0 | 0 | 计价 | 按实计算
XZYD10-24 | 机械 | 乙供 | J03-01-036 | 汽车式起重机 起重量 16t | 台班 | 0.367 | 1080.444 | 0 | 0 | 计价 | 按实计算
XZYD10-24 | 机械 | 乙供 | J03-01-041 | 汽车式起重机 起重量 50t | 台班 | 1.8346 | 2916.499 | 0 | 0 | 计价 | 按实计算
XZYD10-24 | 机械 | 乙供 | J04-01-007 | 载重汽车 15t | 台班 | 0.367 | 873.459 | 0 | 0 | 计价 | 按实计算
XZYD10-24 | 机械 | 乙供 | J13-01-055 | 高空作业车 20m以内 | 台班 | 1.2745 | 1247.427 | 0 | 0 | 计价 | 按实计算
XZYD10-24 | 机械 | 乙供 | J13-01-056 | 高空作业车 30m以内 | 台班 | 0.7338 | 1509.937 | 0 | 0 | 计价 | 按实计算
XZYD10-24 | 机械 | 乙供 | J13-01-058 | 升降平台 30m | 台班 | 1.3194 | 434.002 | 0 | 0 | 计价 | 按实计算
XZYD10-24 | 机械 | 乙供 | J14-01-014 | 介质损耗测试仪 | 台班 | 1.2745 | 125.068 | 0 | 0 | 计价 | 按实计算
XZYD10-24 | 机械 | 乙供 | J14-08-287 | 绝缘电阻测试仪(2500V-10000V、＞2mA) | 台班 | 1.2745 | 79.726 | 0 | 0 | 计价 | 按实计算
XZYD10-24 | 机械 | 乙供 | J14-09-025 | 直流发生器 1200kV | 台班 | 1.2745 | 3336.758 | 0 | 0 | 计价 | 按实计算
XZYD10-25 | 人工 | 乙供 | 9101108 | 安装普通工 | 工日 | 0.1533 | 107 | 0 | 0 | 计价 | 按实计算
XZYD10-25 | 人工 | 乙供 | 9101109 | 安装技术工 | 工日 | 2.2877 | 157 | 0 | 0 | 计价 | 按实计算
XZYD10-25 | 材料 | 乙供 | C16011308 | 铜芯聚氯乙烯绝缘电线 500VBV-16mm² | m | 1.549 | 10.719 | 0 | 0 | 计价 | 按实计算
XZYD10-25 | 材料 | 乙供 | C16011315 | 铜芯聚氯乙烯绝缘电线 500VBV-120mm² | m | 1.056 | 86.788 | 0 | 0 | 计价 | 按实计算
XZYD10-25 | 材料 | 乙供 | C16038109 | 铜接线端子 120mm² | 个 | 1.408 | 16.044 | 0 | 0 | 计价 | 按实计算
XZYD10-25 | 材料 | 乙供 | C18040801 | 聚氯乙烯塑料薄膜 0.5mm | kg | 1.408 | 11.225 | 0 | 0 | 计价 | 按实计算
XZYD10-25 | 材料 | 乙供 | C19020405 | 导电脂 | kg | 0.007 | 12.012 | 0 | 0 | 计价 | 按实计算
XZYD10-25 | 材料 | 乙供 | C19040301 | 二氧化锰 | kg | 0.141 | 1.319 | 0 | 0 | 计价 | 按实计算
XZYD10-25 | 材料 | 乙供 | C22040411 | 无絮棉布 | kg | 0.106 | 9.929 | 0 | 0 | 计价 | 按实计算
XZYD10-25 | 材料 | 乙供 | C22040611 | 白棕绳 | kg | 1.408 | 12.448 | 0 | 0 | 计价 | 按实计算
XZYD10-25 | 材料 | 乙供 | C22040905 | 反光薄膜纸 | m | 0.352 | 1.818 | 0 | 0 | 计价 | 按实计算
XZYD10-25 | 材料 | 乙供 | C99010102 | 其他材料费 | 元 | 3.3227 | 1 | 0 | 0 | 计价 | 按实计算
XZYD10-25 | 机械 | 乙供 | J03-01-036 | 汽车式起重机 起重量 16t | 台班 | 0.0672 | 1080.444 | 0 | 0 | 计价 | 按实计算
XZYD10-25 | 机械 | 乙供 | J03-01-066 | 叉式起重机 起重量 5t | 台班 | 0.0989 | 589.159 | 0 | 0 | 计价 | 按实计算
XZYD10-25 | 机械 | 乙供 | J05-01-031 | 单速电动葫芦 3t | 台班 | 0.1656 | 35.976 | 0 | 0 | 计价 | 按实计算
XZYD10-25 | 机械 | 乙供 | J13-01-058 | 升降平台 30m | 台班 | 0.6602 | 434.002 | 0 | 0 | 计价 | 按实计算
XZYD10-25 | 机械 | 乙供 | J14-08-287 | 绝缘电阻测试仪(2500V-10000V、＞2mA) | 台班 | 1.5289 | 79.726 | 0 | 0 | 计价 | 按实计算
XZYD10-26 | 人工 | 乙供 | 9101108 | 安装普通工 | 工日 | 0.0996 | 107 | 0 | 0 | 计价 | 按实计算
XZYD10-26 | 人工 | 乙供 | 9101109 | 安装技术工 | 工日 | 3.6073 | 157 | 0 | 0 | 计价 | 按实计算
XZYD10-26 | 材料 | 乙供 | C16011308 | 铜芯聚氯乙烯绝缘电线 500VBV-16mm² | m | 3.098 | 10.719 | 0 | 0 | 计价 | 按实计算
XZYD10-26 | 材料 | 乙供 | C16011315 | 铜芯聚氯乙烯绝缘电线 500VBV-120mm² | m | 1.056 | 86.788 | 0 | 0 | 计价 | 按实计算
XZYD10-26 | 材料 | 乙供 | C16038109 | 铜接线端子 120mm² | 个 | 1.408 | 16.044 | 0 | 0 | 计价 | 按实计算
XZYD10-26 | 材料 | 乙供 | C18040801 | 聚氯乙烯塑料薄膜 0.5mm | kg | 1.408 | 11.225 | 0 | 0 | 计价 | 按实计算
XZYD10-26 | 材料 | 乙供 | C19020405 | 导电脂 | kg | 0.007 | 12.012 | 0 | 0 | 计价 | 按实计算
XZYD10-26 | 材料 | 乙供 | C19040301 | 二氧化锰 | kg | 0.141 | 1.319 | 0 | 0 | 计价 | 按实计算
XZYD10-26 | 材料 | 乙供 | C22040411 | 无絮棉布 | kg | 0.106 | 9.929 | 0 | 0 | 计价 | 按实计算
XZYD10-26 | 材料 | 乙供 | C22040611 | 白棕绳 | kg | 1.408 | 12.448 | 0 | 0 | 计价 | 按实计算
XZYD10-26 | 材料 | 乙供 | C22040905 | 反光薄膜纸 | m | 0.352 | 1.818 | 0 | 0 | 计价 | 按实计算
XZYD10-26 | 材料 | 乙供 | C99010102 | 其他材料费 | 元 | 3.6548 | 1 | 0 | 0 | 计价 | 按实计算
XZYD10-26 | 机械 | 乙供 | J03-01-036 | 汽车式起重机 起重量 16t | 台班 | 1.0992 | 1080.444 | 0 | 0 | 计价 | 按实计算
XZYD10-26 | 机械 | 乙供 | J03-01-066 | 叉式起重机 起重量 5t | 台班 | 0.0989 | 589.159 | 0 | 0 | 计价 | 按实计算
XZYD10-26 | 机械 | 乙供 | J05-01-031 | 单速电动葫芦 3t | 台班 | 0.1328 | 35.976 | 0 | 0 | 计价 | 按实计算
XZYD10-26 | 机械 | 乙供 | J13-01-055 | 高空作业车 20m以内 | 台班 | 0.6789 | 1247.427 | 0 | 0 | 计价 | 按实计算
XZYD10-26 | 机械 | 乙供 | J13-01-058 | 升降平台 30m | 台班 | 0.5944 | 434.002 | 0 | 0 | 计价 | 按实计算
XZYD10-26 | 机械 | 乙供 | J14-03-002 | 交流耐压仪 设备耐压用 35kV及以下 | 台班 | 0.8489 | 80.172 | 0 | 0 | 计价 | 按实计算
XZYD10-26 | 机械 | 乙供 | J14-09-024 | 直流发生器 600kV | 台班 | 0.6789 | 1370.378 | 0 | 0 | 计价 | 按实计算
XZYD10-27 | 人工 | 乙供 | 9101108 | 安装普通工 | 工日 | 0.0996 | 107 | 0 | 0 | 计价 | 按实计算
XZYD10-27 | 人工 | 乙供 | 9101109 | 安装技术工 | 工日 | 8.7483 | 157 | 0 | 0 | 计价 | 按实计算
XZYD10-27 | 材料 | 乙供 | C07010101 | 平垫铁 综合 | kg | 0.352 | 5.466 | 0 | 0 | 计价 | 按实计算
XZYD10-27 | 材料 | 乙供 | C12010200 | 电焊条 J507 综合 | kg | 0.176 | 6.547 | 0 | 0 | 计价 | 按实计算
XZYD10-27 | 材料 | 乙供 | C16011308 | 铜芯聚氯乙烯绝缘电线 500VBV-16mm² | m | 4.646 | 10.719 | 0 | 0 | 计价 | 按实计算
XZYD10-27 | 材料 | 乙供 | C16011315 | 铜芯聚氯乙烯绝缘电线 500VBV-120mm² | m | 0.704 | 86.788 | 0 | 0 | 计价 | 按实计算
XZYD10-27 | 材料 | 乙供 | C16038109 | 铜接线端子 120mm² | 个 | 2.816 | 16.044 | 0 | 0 | 计价 | 按实计算
XZYD10-27 | 材料 | 乙供 | C20010101 | 防锈漆 | kg | 0.211 | 12.654 | 0 | 0 | 计价 | 按实计算
XZYD10-27 | 材料 | 乙供 | C20030101 | 普通调和漆 | kg | 0.226 | 13.9 | 0 | 0 | 计价 | 按实计算
XZYD10-27 | 材料 | 乙供 | C22040501 | 棉纱头 | kg | 0.246 | 6.916 | 0 | 0 | 计价 | 按实计算
XZYD10-27 | 材料 | 乙供 | C99010102 | 其他材料费 | 元 | 3.3334 | 1 | 0 | 0 | 计价 | 按实计算
XZYD10-27 | 机械 | 乙供 | J03-01-036 | 汽车式起重机 起重量 16t | 台班 | 0.1769 | 1080.444 | 0 | 0 | 计价 | 按实计算
XZYD10-27 | 机械 | 乙供 | J04-01-002 | 载重汽车 5t | 台班 | 0.0517 | 502.929 | 0 | 0 | 计价 | 按实计算
XZYD10-27 | 机械 | 乙供 | J10-01-001 | 交流弧焊机 容量 21kVA | 台班 | 0.0274 | 66.997 | 0 | 0 | 计价 | 按实计算
XZYD10-27 | 机械 | 乙供 | J10-01-004 | 交流弧焊机 容量 40kVA | 台班 | 0.1766 | 129.183 | 0 | 0 | 计价 | 按实计算
XZYD10-27 | 机械 | 乙供 | J14-01-003 | 直流电阻测试仪 量程 0.1μΩ~199.99kΩ | 台班 | 0.8489 | 33.084 | 0 | 0 | 计价 | 按实计算
XZYD10-27 | 机械 | 乙供 | J14-01-014 | 介质损耗测试仪 | 台班 | 0.8489 | 125.068 | 0 | 0 | 计价 | 按实计算
XZYD10-27 | 机械 | 乙供 | J14-03-002 | 交流耐压仪 设备耐压用 35kV及以下 | 台班 | 1.699 | 80.172 | 0 | 0 | 计价 | 按实计算
XZYD10-27 | 机械 | 乙供 | J14-05-030 | 功率电能质量分析仪 | 台班 | 0.8489 | 499.266 | 0 | 0 | 计价 | 按实计算
XZYD10-27 | 机械 | 乙供 | J14-08-287 | 绝缘电阻测试仪(2500V-10000V、＞2mA) | 台班 | 0.8489 | 79.726 | 0 | 0 | 计价 | 按实计算
XZYD10-28 | 人工 | 乙供 | 9101108 | 安装普通工 | 工日 | 0.2223 | 107 | 0 | 0 | 计价 | 按实计算
XZYD10-28 | 人工 | 乙供 | 9101109 | 安装技术工 | 工日 | 25.2584 | 157 | 0 | 0 | 计价 | 按实计算
XZYD10-28 | 材料 | 乙供 | C07010401 | 钢垫板 综合 | kg | 0.211 | 6.219 | 0 | 0 | 计价 | 按实计算
XZYD10-28 | 材料 | 乙供 | C16011308 | 铜芯聚氯乙烯绝缘电线 500VBV-16mm² | m | 3.749 | 10.719 | 0 | 0 | 计价 | 按实计算
XZYD10-28 | 材料 | 乙供 | C16011315 | 铜芯聚氯乙烯绝缘电线 500VBV-120mm² | m | 2.112 | 86.788 | 0 | 0 | 计价 | 按实计算
XZYD10-28 | 材料 | 乙供 | C16038109 | 铜接线端子 120mm² | 个 | 7.04 | 16.044 | 0 | 0 | 计价 | 按实计算
XZYD10-28 | 材料 | 乙供 | C18040801 | 聚氯乙烯塑料薄膜 0.5mm | kg | 2.112 | 11.225 | 0 | 0 | 计价 | 按实计算
XZYD10-28 | 材料 | 乙供 | C19020405 | 导电脂 | kg | 0.014 | 12.012 | 0 | 0 | 计价 | 按实计算
XZYD10-28 | 材料 | 乙供 | C19030201 | 乙醇 | kg | 0.704 | 4.244 | 0 | 0 | 计价 | 按实计算
XZYD10-28 | 材料 | 乙供 | C19040301 | 二氧化锰 | kg | 0.296 | 1.319 | 0 | 0 | 计价 | 按实计算
XZYD10-28 | 材料 | 乙供 | C22040411 | 无絮棉布 | kg | 0.282 | 9.929 | 0 | 0 | 计价 | 按实计算
XZYD10-28 | 材料 | 乙供 | C22040611 | 白棕绳 | kg | 1.408 | 12.448 | 0 | 0 | 计价 | 按实计算
XZYD10-28 | 材料 | 乙供 | C22040905 | 反光薄膜纸 | m | 1.408 | 1.818 | 0 | 0 | 计价 | 按实计算
XZYD10-28 | 材料 | 乙供 | C99010102 | 其他材料费 | 元 | 7.7577 | 1 | 0 | 0 | 计价 | 按实计算
XZYD10-28 | 机械 | 乙供 | J03-01-036 | 汽车式起重机 起重量 16t | 台班 | 0.0704 | 1080.444 | 0 | 0 | 计价 | 按实计算
XZYD10-28 | 机械 | 乙供 | J03-01-066 | 叉式起重机 起重量 5t | 台班 | 0.0704 | 589.159 | 0 | 0 | 计价 | 按实计算
XZYD10-28 | 机械 | 乙供 | J04-01-002 | 载重汽车 5t | 台班 | 0.0704 | 502.929 | 0 | 0 | 计价 | 按实计算
XZYD10-28 | 机械 | 乙供 | J05-01-031 | 单速电动葫芦 3t | 台班 | 0.1394 | 35.976 | 0 | 0 | 计价 | 按实计算
XZYD10-28 | 机械 | 乙供 | J13-01-058 | 升降平台 30m | 台班 | 1.1812 | 434.002 | 0 | 0 | 计价 | 按实计算
XZYD10-28 | 机械 | 乙供 | J14-01-003 | 直流电阻测试仪 量程 0.1μΩ~199.99kΩ | 台班 | 0.9213 | 33.084 | 0 | 0 | 计价 | 按实计算
XZYD10-28 | 机械 | 乙供 | J14-08-287 | 绝缘电阻测试仪(2500V-10000V、＞2mA) | 台班 | 0.2128 | 79.726 | 0 | 0 | 计价 | 按实计算
XZYD10-29 | 人工 | 乙供 | 9101108 | 安装普通工 | 工日 | 0.2299 | 107 | 0 | 0 | 计价 | 按实计算
XZYD10-29 | 人工 | 乙供 | 9101109 | 安装技术工 | 工日 | 7.8874 | 157 | 0 | 0 | 计价 | 按实计算
XZYD10-29 | 材料 | 乙供 | C14010101 | 镀锌铁丝 综合 | kg | 2.137 | 5.589 | 0 | 0 | 计价 | 按实计算
XZYD10-29 | 材料 | 乙供 | C16011308 | 铜芯聚氯乙烯绝缘电线 500VBV-16mm² | m | 1.1 | 10.719 | 0 | 0 | 计价 | 按实计算
XZYD10-29 | 材料 | 乙供 | C16011315 | 铜芯聚氯乙烯绝缘电线 500VBV-120mm² | m | 1.056 | 86.788 | 0 | 0 | 计价 | 按实计算
XZYD10-29 | 材料 | 乙供 | C16038109 | 铜接线端子 120mm² | 个 | 1.408 | 16.044 | 0 | 0 | 计价 | 按实计算
XZYD10-29 | 材料 | 乙供 | C18040801 | 聚氯乙烯塑料薄膜 0.5mm | kg | 1.408 | 11.225 | 0 | 0 | 计价 | 按实计算
XZYD10-29 | 材料 | 乙供 | C19020405 | 导电脂 | kg | 0.021 | 12.012 | 0 | 0 | 计价 | 按实计算
XZYD10-29 | 材料 | 乙供 | C19031101 | 清洗剂 | kg | 0.12 | 2.811 | 0 | 0 | 计价 | 按实计算
XZYD10-29 | 材料 | 乙供 | C19040301 | 二氧化锰 | kg | 0.141 | 1.319 | 0 | 0 | 计价 | 按实计算
XZYD10-29 | 材料 | 乙供 | C20010101 | 防锈漆 | kg | 1.056 | 12.654 | 0 | 0 | 计价 | 按实计算
XZYD10-29 | 材料 | 乙供 | C20030101 | 普通调和漆 | kg | 1.408 | 13.9 | 0 | 0 | 计价 | 按实计算
XZYD10-29 | 材料 | 乙供 | C22010101 | 钢管脚手架 包括扣件 | kg | 15.594 | 5.452 | 0 | 0 | 计价 | 按实计算
XZYD10-29 | 材料 | 乙供 | C22010141 | 木脚手板 50×250×4000 | 块 | 0.156 | 82.72 | 0 | 0 | 计价 | 按实计算
XZYD10-29 | 材料 | 乙供 | C22040411 | 无絮棉布 | kg | 0.147 | 9.929 | 0 | 0 | 计价 | 按实计算
XZYD10-29 | 材料 | 乙供 | C22040611 | 白棕绳 | kg | 1.408 | 12.448 | 0 | 0 | 计价 | 按实计算
XZYD10-29 | 材料 | 乙供 | C22040905 | 反光薄膜纸 | m | 0.352 | 1.818 | 0 | 0 | 计价 | 按实计算
XZYD10-29 | 材料 | 乙供 | C99010102 | 其他材料费 | 元 | 6.1007 | 1 | 0 | 0 | 计价 | 按实计算
XZYD10-29 | 机械 | 乙供 | J03-01-033 | 汽车式起重机 起重量 5t | 台班 | 0.1397 | 749.204 | 0 | 0 | 计价 | 按实计算
XZYD10-29 | 机械 | 乙供 | J03-01-040 | 汽车式起重机 起重量 40t | 台班 | 0.3485 | 1808.125 | 0 | 0 | 计价 | 按实计算
XZYD10-29 | 机械 | 乙供 | J03-01-066 | 叉式起重机 起重量 5t | 台班 | 0.0704 | 589.159 | 0 | 0 | 计价 | 按实计算
XZYD10-29 | 机械 | 乙供 | J04-01-002 | 载重汽车 5t | 台班 | 0.0704 | 502.929 | 0 | 0 | 计价 | 按实计算
XZYD10-29 | 机械 | 乙供 | J13-01-056 | 高空作业车 30m以内 | 台班 | 0.3477 | 1509.937 | 0 | 0 | 计价 | 按实计算
XZYD10-29 | 机械 | 乙供 | J13-01-058 | 升降平台 30m | 台班 | 0.6953 | 434.002 | 0 | 0 | 计价 | 按实计算
XZYD10-29 | 机械 | 乙供 | J14-01-014 | 介质损耗测试仪 | 台班 | 1.2064 | 125.068 | 0 | 0 | 计价 | 按实计算
XZYD10-29 | 机械 | 乙供 | J14-08-287 | 绝缘电阻测试仪(2500V-10000V、＞2mA) | 台班 | 1.2064 | 79.726 | 0 | 0 | 计价 | 按实计算
XZYD10-29 | 机械 | 乙供 | J14-09-024 | 直流发生器 600kV | 台班 | 1.2064 | 1370.378 | 0 | 0 | 计价 | 按实计算
XZYD10-30 | 人工 | 乙供 | 9101108 | 安装普通工 | 工日 | 14.9924 | 107 | 0 | 0 | 计价 | 按实计算
XZYD10-30 | 人工 | 乙供 | 9101109 | 安装技术工 | 工日 | 123.3261 | 157 | 0 | 0 | 计价 | 按实计算
XZYD10-30 | 材料 | 乙供 | C07010401 | 钢垫板 综合 | kg | 56.98 | 6.219 | 0 | 0 | 计价 | 按实计算
XZYD10-30 | 材料 | 乙供 | C08020301 | 方木 100×100×60 | 根 | 2.895 | 0.988 | 0 | 0 | 计价 | 按实计算
XZYD10-30 | 材料 | 乙供 | C12010200 | 电焊条 J507 综合 | kg | 6.239 | 6.547 | 0 | 0 | 计价 | 按实计算
XZYD10-30 | 材料 | 乙供 | C16011308 | 铜芯聚氯乙烯绝缘电线 500VBV-16mm² | m | 1.549 | 10.719 | 0 | 0 | 计价 | 按实计算
XZYD10-30 | 材料 | 乙供 | C16011315 | 铜芯聚氯乙烯绝缘电线 500VBV-120mm² | m | 25.828 | 86.788 | 0 | 0 | 计价 | 按实计算
XZYD10-30 | 材料 | 乙供 | C16011318 | 铜芯聚氯乙烯绝缘电线 500VBV-240mm² | m | 1.549 | 163.932 | 0 | 0 | 计价 | 按实计算
XZYD10-30 | 材料 | 乙供 | C16038109 | 铜接线端子 120mm² | 个 | 5.632 | 16.044 | 0 | 0 | 计价 | 按实计算
XZYD10-30 | 材料 | 乙供 | C18010305 | 耐油橡胶板 8mm | kg | 7.154 | 10.098 | 0 | 0 | 计价 | 按实计算
XZYD10-30 | 材料 | 乙供 | C18040801 | 聚氯乙烯塑料薄膜 0.5mm | kg | 62.635 | 11.225 | 0 | 0 | 计价 | 按实计算
XZYD10-30 | 材料 | 乙供 | C18050331 | 真空软管 | m | 14.08 | 13.17 | 0 | 0 | 计价 | 按实计算
XZYD10-30 | 材料 | 乙供 | C19030201 | 乙醇 | kg | 13.643 | 4.244 | 0 | 0 | 计价 | 按实计算
XZYD10-30 | 材料 | 乙供 | C19031101 | 清洗剂 | kg | 15.763 | 2.811 | 0 | 0 | 计价 | 按实计算
XZYD10-30 | 材料 | 乙供 | C19040301 | 二氧化锰 | kg | 1.782 | 1.319 | 0 | 0 | 计价 | 按实计算
XZYD10-30 | 材料 | 乙供 | C20010101 | 防锈漆 | kg | 3.212 | 12.654 | 0 | 0 | 计价 | 按实计算
XZYD10-30 | 材料 | 乙供 | C20030101 | 普通调和漆 | kg | 1.408 | 13.9 | 0 | 0 | 计价 | 按实计算
XZYD10-30 | 材料 | 乙供 | C22010101 | 钢管脚手架 包括扣件 | kg | 35.08 | 5.452 | 0 | 0 | 计价 | 按实计算
XZYD10-30 | 材料 | 乙供 | C22010141 | 木脚手板 50×250×4000 | 块 | 0.355 | 82.72 | 0 | 0 | 计价 | 按实计算
XZYD10-30 | 材料 | 乙供 | C22010201 | 枕木 160×220×2500 | 根 | 27.811 | 148.455 | 0 | 0 | 计价 | 按实计算
XZYD10-30 | 材料 | 乙供 | C22040411 | 无絮棉布 | kg | 24.42 | 9.929 | 0 | 0 | 计价 | 按实计算
XZYD10-30 | 材料 | 乙供 | C22040611 | 白棕绳 | kg | 11.264 | 12.448 | 0 | 0 | 计价 | 按实计算
XZYD10-30 | 材料 | 乙供 | C99010102 | 其他材料费 | 元 | 177.1607 | 1 | 0 | 0 | 计价 | 按实计算
XZYD10-30 | 机械 | 乙供 | J03-01-036 | 汽车式起重机 起重量 16t | 台班 | 5.076 | 1080.444 | 0 | 0 | 计价 | 按实计算
XZYD10-30 | 机械 | 乙供 | J03-01-038 | 汽车式起重机 起重量 25t | 台班 | 5.0013 | 1337.122 | 0 | 0 | 计价 | 按实计算
XZYD10-30 | 机械 | 乙供 | J03-01-040 | 汽车式起重机 起重量 40t | 台班 | 1.5159 | 1808.125 | 0 | 0 | 计价 | 按实计算
XZYD10-30 | 机械 | 乙供 | J03-01-066 | 叉式起重机 起重量 5t | 台班 | 10.6172 | 589.159 | 0 | 0 | 计价 | 按实计算
XZYD10-30 | 机械 | 乙供 | J04-01-005 | 载重汽车 10t | 台班 | 6.0457 | 629.827 | 0 | 0 | 计价 | 按实计算
XZYD10-30 | 机械 | 乙供 | J09-01-029 | 真空泵 抽气速度 1800m³/h | 台班 | 9.3229 | 159.982 | 0 | 0 | 计价 | 按实计算
XZYD10-30 | 机械 | 乙供 | J10-01-001 | 交流弧焊机 容量 21kVA | 台班 | 0.9191 | 66.997 | 0 | 0 | 计价 | 按实计算
XZYD10-30 | 机械 | 乙供 | J10-01-004 | 交流弧焊机 容量 40kVA | 台班 | 1.2108 | 129.183 | 0 | 0 | 计价 | 按实计算
XZYD10-30 | 机械 | 乙供 | J13-01-053 | 高真空净油机 12000L/h以内 | 台班 | 6.9044 | 2421.549 | 0 | 0 | 计价 | 按实计算
XZYD10-30 | 机械 | 乙供 | J13-01-055 | 高空作业车 20m以内 | 台班 | 0.8489 | 1247.427 | 0 | 0 | 计价 | 按实计算
XZYD10-30 | 机械 | 乙供 | J13-01-056 | 高空作业车 30m以内 | 台班 | 1.5125 | 1509.937 | 0 | 0 | 计价 | 按实计算
XZYD10-30 | 机械 | 乙供 | J14-01-003 | 直流电阻测试仪 量程 0.1μΩ~199.99kΩ | 台班 | 1.5289 | 33.084 | 0 | 0 | 计价 | 按实计算
XZYD10-30 | 机械 | 乙供 | J14-01-014 | 介质损耗测试仪 | 台班 | 0.8489 | 125.068 | 0 | 0 | 计价 | 按实计算
XZYD10-30 | 机械 | 乙供 | J14-01-019 | 变比测试仪 | 台班 | 0.8489 | 144.378 | 0 | 0 | 计价 | 按实计算
XZYD10-30 | 机械 | 乙供 | J14-04-005 | 气相色谱仪 | 台班 | 0.8489 | 519.698 | 0 | 0 | 计价 | 按实计算
XZYD10-30 | 机械 | 乙供 | J14-08-287 | 绝缘电阻测试仪(2500V-10000V、＞2mA) | 台班 | 0.8489 | 79.726 | 0 | 0 | 计价 | 按实计算
XZYD10-30 | 机械 | 乙供 | J14-09-023 | SF₆气体成分测试仪 | 台班 | 0.8489 | 849.552 | 0 | 0 | 计价 | 按实计算
XZYD10-30 | 机械 | 乙供 | J15-01-014 | 液压千斤顶 起重量 200t | 台班 | 10.5941 | 17.02 | 0 | 0 | 计价 | 按实计算
XZYD10-30 | 机械 | 乙供 | J18-01-001 | 牵引机 一牵一 | 台班 | 2.1188 | 1456.254 | 0 | 0 | 计价 | 按实计算
XZYD10-30 | 机械 | 乙供 | J15-01-067 | 干燥空气发生器 | 台班 | 9.8713 | 543.56 | 0 | 0 | 计价 | 按实计算
XZYD10-30 | 机械 | 乙供 | J17-01-070 | 电动油泵 | 台班 | 5.2965 | 26.072 | 0 | 0 | 计价 | 按实计算
XZYD10-31 | 人工 | 乙供 | 9101108 | 安装普通工 | 工日 | 16.0041 | 107 | 0 | 0 | 计价 | 按实计算
XZYD10-31 | 人工 | 乙供 | 9101109 | 安装技术工 | 工日 | 132.2189 | 157 | 0 | 0 | 计价 | 按实计算
XZYD10-31 | 材料 | 乙供 | C07010401 | 钢垫板 综合 | kg | 58.52 | 6.219 | 0 | 0 | 计价 | 按实计算
XZYD10-31 | 材料 | 乙供 | C08020301 | 方木 100×100×60 | 根 | 3.146 | 0.988 | 0 | 0 | 计价 | 按实计算
XZYD10-31 | 材料 | 乙供 | C12010200 | 电焊条 J507 综合 | kg | 8.058 | 6.547 | 0 | 0 | 计价 | 按实计算
XZYD10-31 | 材料 | 乙供 | C16011308 | 铜芯聚氯乙烯绝缘电线 500VBV-16mm² | m | 1.549 | 10.719 | 0 | 0 | 计价 | 按实计算
XZYD10-31 | 材料 | 乙供 | C16011315 | 铜芯聚氯乙烯绝缘电线 500VBV-120mm² | m | 27.882 | 86.788 | 0 | 0 | 计价 | 按实计算
XZYD10-31 | 材料 | 乙供 | C16011318 | 铜芯聚氯乙烯绝缘电线 500VBV-240mm² | m | 1.549 | 163.932 | 0 | 0 | 计价 | 按实计算
XZYD10-31 | 材料 | 乙供 | C16038109 | 铜接线端子 120mm² | 个 | 6.083 | 16.044 | 0 | 0 | 计价 | 按实计算
XZYD10-31 | 材料 | 乙供 | C18010305 | 耐油橡胶板 8mm | kg | 8.001 | 10.098 | 0 | 0 | 计价 | 按实计算
XZYD10-31 | 材料 | 乙供 | C18040801 | 聚氯乙烯塑料薄膜 0.5mm | kg | 68.324 | 11.225 | 0 | 0 | 计价 | 按实计算
XZYD10-31 | 材料 | 乙供 | C18050331 | 真空软管 | m | 15.206 | 13.17 | 0 | 0 | 计价 | 按实计算
XZYD10-31 | 材料 | 乙供 | C19030201 | 乙醇 | kg | 14.735 | 4.244 | 0 | 0 | 计价 | 按实计算
XZYD10-31 | 材料 | 乙供 | C19031101 | 清洗剂 | kg | 17.024 | 2.811 | 0 | 0 | 计价 | 按实计算
XZYD10-31 | 材料 | 乙供 | C19040301 | 二氧化锰 | kg | 1.98 | 1.319 | 0 | 0 | 计价 | 按实计算
XZYD10-31 | 材料 | 乙供 | C20010101 | 防锈漆 | kg | 3.479 | 12.654 | 0 | 0 | 计价 | 按实计算
XZYD10-31 | 材料 | 乙供 | C20030101 | 普通调和漆 | kg | 1.52 | 13.9 | 0 | 0 | 计价 | 按实计算
XZYD10-31 | 材料 | 乙供 | C22010101 | 钢管脚手架 包括扣件 | kg | 37.886 | 5.452 | 0 | 0 | 计价 | 按实计算
XZYD10-31 | 材料 | 乙供 | C22010141 | 木脚手板 50×250×4000 | 块 | 0.394 | 82.72 | 0 | 0 | 计价 | 按实计算
XZYD10-31 | 材料 | 乙供 | C22010201 | 枕木 160×220×2500 | 根 | 30.265 | 148.455 | 0 | 0 | 计价 | 按实计算
XZYD10-31 | 材料 | 乙供 | C22040411 | 无絮棉布 | kg | 27.377 | 9.929 | 0 | 0 | 计价 | 按实计算
XZYD10-31 | 材料 | 乙供 | C22040611 | 白棕绳 | kg | 12.364 | 12.448 | 0 | 0 | 计价 | 按实计算
XZYD10-31 | 材料 | 乙供 | C99010102 | 其他材料费 | 元 | 191.8354 | 1 | 0 | 0 | 计价 | 按实计算
XZYD10-31 | 机械 | 乙供 | J03-01-036 | 汽车式起重机 起重量 16t | 台班 | 5.8358 | 1080.444 | 0 | 0 | 计价 | 按实计算
XZYD10-31 | 机械 | 乙供 | J03-01-038 | 汽车式起重机 起重量 25t | 台班 | 5.3806 | 1337.122 | 0 | 0 | 计价 | 按实计算
XZYD10-31 | 机械 | 乙供 | J03-01-040 | 汽车式起重机 起重量 40t | 台班 | 1.6389 | 1808.125 | 0 | 0 | 计价 | 按实计算
XZYD10-31 | 机械 | 乙供 | J03-01-066 | 叉式起重机 起重量 5t | 台班 | 10.6622 | 589.159 | 0 | 0 | 计价 | 按实计算
XZYD10-31 | 机械 | 乙供 | J04-01-005 | 载重汽车 10t | 台班 | 6.3753 | 629.827 | 0 | 0 | 计价 | 按实计算
XZYD10-31 | 机械 | 乙供 | J09-01-029 | 真空泵 抽气速度 1800m³/h | 台班 | 9.3229 | 159.982 | 0 | 0 | 计价 | 按实计算
XZYD10-31 | 机械 | 乙供 | J10-01-001 | 交流弧焊机 容量 21kVA | 台班 | 1.0968 | 66.997 | 0 | 0 | 计价 | 按实计算
XZYD10-31 | 机械 | 乙供 | J10-01-004 | 交流弧焊机 容量 40kVA | 台班 | 1.4839 | 129.183 | 0 | 0 | 计价 | 按实计算
XZYD10-31 | 机械 | 乙供 | J13-01-053 | 高真空净油机 12000L/h以内 | 台班 | 7.3563 | 2421.549 | 0 | 0 | 计价 | 按实计算
XZYD10-31 | 机械 | 乙供 | J13-01-055 | 高空作业车 20m以内 | 台班 | 0.8489 | 1247.427 | 0 | 0 | 计价 | 按实计算
XZYD10-31 | 机械 | 乙供 | J13-01-056 | 高空作业车 30m以内 | 台班 | 2.0434 | 1509.937 | 0 | 0 | 计价 | 按实计算
XZYD10-31 | 机械 | 乙供 | J14-01-003 | 直流电阻测试仪 量程 0.1μΩ~199.99kΩ | 台班 | 1.5289 | 33.084 | 0 | 0 | 计价 | 按实计算
XZYD10-31 | 机械 | 乙供 | J14-01-014 | 介质损耗测试仪 | 台班 | 0.8489 | 125.068 | 0 | 0 | 计价 | 按实计算
XZYD10-31 | 机械 | 乙供 | J14-01-019 | 变比测试仪 | 台班 | 0.8489 | 144.378 | 0 | 0 | 计价 | 按实计算
XZYD10-31 | 机械 | 乙供 | J14-04-005 | 气相色谱仪 | 台班 | 0.8489 | 519.698 | 0 | 0 | 计价 | 按实计算
XZYD10-31 | 机械 | 乙供 | J14-08-287 | 绝缘电阻测试仪(2500V-10000V、＞2mA) | 台班 | 0.8489 | 79.726 | 0 | 0 | 计价 | 按实计算
XZYD10-31 | 机械 | 乙供 | J14-09-023 | SF₆气体成分测试仪 | 台班 | 0.8489 | 849.552 | 0 | 0 | 计价 | 按实计算
XZYD10-31 | 机械 | 乙供 | J15-01-014 | 液压千斤顶 起重量 200t | 台班 | 10.5941 | 17.02 | 0 | 0 | 计价 | 按实计算
XZYD10-31 | 机械 | 乙供 | J18-01-001 | 牵引机 一牵一 | 台班 | 2.1188 | 1456.254 | 0 | 0 | 计价 | 按实计算
XZYD10-31 | 机械 | 乙供 | J15-01-067 | 干燥空气发生器 | 台班 | 9.8713 | 543.56 | 0 | 0 | 计价 | 按实计算
XZYD10-31 | 机械 | 乙供 | J17-01-070 | 电动油泵 | 台班 | 5.2965 | 26.072 | 0 | 0 | 计价 | 按实计算
XZYD10-32 | 人工 | 乙供 | 9101108 | 安装普通工 | 工日 | 14.065 | 107 | 0 | 0 | 计价 | 按实计算
XZYD10-32 | 人工 | 乙供 | 9101109 | 安装技术工 | 工日 | 132.1184 | 157 | 0 | 0 | 计价 | 按实计算
XZYD10-32 | 材料 | 乙供 | C07010401 | 钢垫板 综合 | kg | 53.504 | 6.219 | 0 | 0 | 计价 | 按实计算
XZYD10-32 | 材料 | 乙供 | C08020301 | 方木 100×100×60 | 根 | 2.675 | 0.988 | 0 | 0 | 计价 | 按实计算
XZYD10-32 | 材料 | 乙供 | C12010200 | 电焊条 J507 综合 | kg | 5.564 | 6.547 | 0 | 0 | 计价 | 按实计算
XZYD10-32 | 材料 | 乙供 | C16011308 | 铜芯聚氯乙烯绝缘电线 500VBV-16mm² | m | 1.65 | 10.719 | 0 | 0 | 计价 | 按实计算
XZYD10-32 | 材料 | 乙供 | C16011315 | 铜芯聚氯乙烯绝缘电线 500VBV-120mm² | m | 24.398 | 86.788 | 0 | 0 | 计价 | 按实计算
XZYD10-32 | 材料 | 乙供 | C16011318 | 铜芯聚氯乙烯绝缘电线 500VBV-240mm² | m | 1.65 | 163.932 | 0 | 0 | 计价 | 按实计算
XZYD10-32 | 材料 | 乙供 | C16038109 | 铜接线端子 120mm² | 个 | 5.35 | 16.044 | 0 | 0 | 计价 | 按实计算
XZYD10-32 | 材料 | 乙供 | C18010305 | 耐油橡胶板 8mm | kg | 6.557 | 10.098 | 0 | 0 | 计价 | 按实计算
XZYD10-32 | 材料 | 乙供 | C18040801 | 聚氯乙烯塑料薄膜 0.5mm | kg | 59.469 | 11.225 | 0 | 0 | 计价 | 按实计算
XZYD10-32 | 材料 | 乙供 | C18050331 | 真空软管 | m | 13.376 | 13.17 | 0 | 0 | 计价 | 按实计算
XZYD10-32 | 材料 | 乙供 | C19030201 | 乙醇 | kg | 12.961 | 4.244 | 0 | 0 | 计价 | 按实计算
XZYD10-32 | 材料 | 乙供 | C19031101 | 清洗剂 | kg | 14.976 | 2.811 | 0 | 0 | 计价 | 按实计算
XZYD10-32 | 材料 | 乙供 | C19040301 | 二氧化锰 | kg | 1.672 | 1.319 | 0 | 0 | 计价 | 按实计算
XZYD10-32 | 材料 | 乙供 | C20010101 | 防锈漆 | kg | 2.261 | 12.654 | 0 | 0 | 计价 | 按实计算
XZYD10-32 | 材料 | 乙供 | C20030101 | 普通调和漆 | kg | 1.338 | 13.9 | 0 | 0 | 计价 | 按实计算
XZYD10-32 | 材料 | 乙供 | C22010101 | 钢管脚手架 包括扣件 | kg | 33.327 | 5.452 | 0 | 0 | 计价 | 按实计算
XZYD10-32 | 材料 | 乙供 | C22010141 | 木脚手板 50×250×4000 | 块 | 0.332 | 82.72 | 0 | 0 | 计价 | 按实计算
XZYD10-32 | 材料 | 乙供 | C22010201 | 枕木 160×220×2500 | 根 | 25.414 | 148.455 | 0 | 0 | 计价 | 按实计算
XZYD10-32 | 材料 | 乙供 | C22040411 | 无絮棉布 | kg | 22.873 | 9.929 | 0 | 0 | 计价 | 按实计算
XZYD10-32 | 材料 | 乙供 | C22040611 | 白棕绳 | kg | 10.701 | 12.448 | 0 | 0 | 计价 | 按实计算
XZYD10-32 | 材料 | 乙供 | C99010102 | 其他材料费 | 元 | 165.2403 | 1 | 0 | 0 | 计价 | 按实计算
XZYD10-32 | 机械 | 乙供 | J03-01-036 | 汽车式起重机 起重量 16t | 台班 | 4.3935 | 1080.444 | 0 | 0 | 计价 | 按实计算
XZYD10-32 | 机械 | 乙供 | J03-01-038 | 汽车式起重机 起重量 25t | 台班 | 3.9636 | 1337.122 | 0 | 0 | 计价 | 按实计算
XZYD10-32 | 机械 | 乙供 | J03-01-040 | 汽车式起重机 起重量 40t | 台班 | 1.4412 | 1808.125 | 0 | 0 | 计价 | 按实计算
XZYD10-32 | 机械 | 乙供 | J03-01-066 | 叉式起重机 起重量 5t | 台班 | 8.6451 | 589.159 | 0 | 0 | 计价 | 按实计算
XZYD10-32 | 机械 | 乙供 | J04-01-005 | 载重汽车 10t | 台班 | 5.0432 | 629.827 | 0 | 0 | 计价 | 按实计算
XZYD10-32 | 机械 | 乙供 | J09-01-029 | 真空泵 抽气速度 1800m³/h | 台班 | 7.1885 | 159.982 | 0 | 0 | 计价 | 按实计算
XZYD10-32 | 机械 | 乙供 | J10-01-001 | 交流弧焊机 容量 21kVA | 台班 | 0.8721 | 66.997 | 0 | 0 | 计价 | 按实计算
XZYD10-32 | 机械 | 乙供 | J10-01-004 | 交流弧焊机 容量 40kVA | 台班 | 1.042 | 129.183 | 0 | 0 | 计价 | 按实计算
XZYD10-32 | 机械 | 乙供 | J13-01-053 | 高真空净油机 12000L/h以内 | 台班 | 6.469 | 2421.549 | 0 | 0 | 计价 | 按实计算
XZYD10-32 | 机械 | 乙供 | J13-01-055 | 高空作业车 20m以内 | 台班 | 1.2064 | 1247.427 | 0 | 0 | 计价 | 按实计算
XZYD10-32 | 机械 | 乙供 | J13-01-056 | 高空作业车 30m以内 | 台班 | 1.438 | 1509.937 | 0 | 0 | 计价 | 按实计算
XZYD10-32 | 机械 | 乙供 | J14-01-003 | 直流电阻测试仪 量程 0.1μΩ~199.99kΩ | 台班 | 1.8098 | 33.084 | 0 | 0 | 计价 | 按实计算
XZYD10-32 | 机械 | 乙供 | J14-01-014 | 介质损耗测试仪 | 台班 | 1.2064 | 125.068 | 0 | 0 | 计价 | 按实计算
XZYD10-32 | 机械 | 乙供 | J14-01-019 | 变比测试仪 | 台班 | 1.2064 | 144.378 | 0 | 0 | 计价 | 按实计算
XZYD10-32 | 机械 | 乙供 | J14-04-005 | 气相色谱仪 | 台班 | 1.2064 | 519.698 | 0 | 0 | 计价 | 按实计算
XZYD10-32 | 机械 | 乙供 | J14-08-287 | 绝缘电阻测试仪(2500V-10000V、＞2mA) | 台班 | 1.2064 | 79.726 | 0 | 0 | 计价 | 按实计算
XZYD10-32 | 机械 | 乙供 | J14-09-023 | SF₆气体成分测试仪 | 台班 | 1.2064 | 849.552 | 0 | 0 | 计价 | 按实计算
XZYD10-32 | 机械 | 乙供 | J15-01-014 | 液压千斤顶 起重量 200t | 台班 | 10.0643 | 17.02 | 0 | 0 | 计价 | 按实计算
XZYD10-32 | 机械 | 乙供 | J18-01-001 | 牵引机 一牵一 | 台班 | 2.0129 | 1456.254 | 0 | 0 | 计价 | 按实计算
XZYD10-32 | 机械 | 乙供 | J15-01-067 | 干燥空气发生器 | 台班 | 8.6264 | 543.56 | 0 | 0 | 计价 | 按实计算
XZYD10-32 | 机械 | 乙供 | J17-01-070 | 电动油泵 | 台班 | 5.0321 | 26.072 | 0 | 0 | 计价 | 按实计算
XZYD10-33 | 人工 | 乙供 | 9101108 | 安装普通工 | 工日 | 15.1763 | 107 | 0 | 0 | 计价 | 按实计算
XZYD10-33 | 人工 | 乙供 | 9101109 | 安装技术工 | 工日 | 140.5652 | 157 | 0 | 0 | 计价 | 按实计算
XZYD10-33 | 材料 | 乙供 | C07010401 | 钢垫板 综合 | kg | 57.784 | 6.219 | 0 | 0 | 计价 | 按实计算
XZYD10-33 | 材料 | 乙供 | C08020301 | 方木 100×100×60 | 根 | 2.889 | 0.988 | 0 | 0 | 计价 | 按实计算
XZYD10-33 | 材料 | 乙供 | C12010200 | 电焊条 J507 综合 | kg | 6.009 | 6.547 | 0 | 0 | 计价 | 按实计算
XZYD10-33 | 材料 | 乙供 | C16011308 | 铜芯聚氯乙烯绝缘电线 500VBV-16mm² | m | 2.2 | 10.719 | 0 | 0 | 计价 | 按实计算
XZYD10-33 | 材料 | 乙供 | C16011315 | 铜芯聚氯乙烯绝缘电线 500VBV-120mm² | m | 26.349 | 86.788 | 0 | 0 | 计价 | 按实计算
XZYD10-33 | 材料 | 乙供 | C16011318 | 铜芯聚氯乙烯绝缘电线 500VBV-240mm² | m | 2.2 | 163.932 | 0 | 0 | 计价 | 按实计算
XZYD10-33 | 材料 | 乙供 | C16038109 | 铜接线端子 120mm² | 个 | 5.778 | 16.044 | 0 | 0 | 计价 | 按实计算
XZYD10-33 | 材料 | 乙供 | C18010305 | 耐油橡胶板 8mm | kg | 7.082 | 10.098 | 0 | 0 | 计价 | 按实计算
XZYD10-33 | 材料 | 乙供 | C18040801 | 聚氯乙烯塑料薄膜 0.5mm | kg | 64.228 | 11.225 | 0 | 0 | 计价 | 按实计算
XZYD10-33 | 材料 | 乙供 | C18050331 | 真空软管 | m | 14.446 | 13.17 | 0 | 0 | 计价 | 按实计算
XZYD10-33 | 材料 | 乙供 | C19030201 | 乙醇 | kg | 13.999 | 4.244 | 0 | 0 | 计价 | 按实计算
XZYD10-33 | 材料 | 乙供 | C19031101 | 清洗剂 | kg | 16.173 | 2.811 | 0 | 0 | 计价 | 按实计算
XZYD10-33 | 材料 | 乙供 | C19040301 | 二氧化锰 | kg | 1.806 | 1.319 | 0 | 0 | 计价 | 按实计算
XZYD10-33 | 材料 | 乙供 | C20010101 | 防锈漆 | kg | 2.441 | 12.654 | 0 | 0 | 计价 | 按实计算
XZYD10-33 | 材料 | 乙供 | C20030101 | 普通调和漆 | kg | 1.445 | 13.9 | 0 | 0 | 计价 | 按实计算
XZYD10-33 | 材料 | 乙供 | C22010101 | 钢管脚手架 包括扣件 | kg | 35.993 | 5.452 | 0 | 0 | 计价 | 按实计算
XZYD10-33 | 材料 | 乙供 | C22010141 | 木脚手板 50×250×4000 | 块 | 0.36 | 82.72 | 0 | 0 | 计价 | 按实计算
XZYD10-33 | 材料 | 乙供 | C22010201 | 枕木 160×220×2500 | 根 | 27.447 | 148.455 | 0 | 0 | 计价 | 按实计算
XZYD10-33 | 材料 | 乙供 | C22040411 | 无絮棉布 | kg | 24.703 | 9.929 | 0 | 0 | 计价 | 按实计算
XZYD10-33 | 材料 | 乙供 | C22040611 | 白棕绳 | kg | 11.557 | 12.448 | 0 | 0 | 计价 | 按实计算
XZYD10-33 | 材料 | 乙供 | C99010102 | 其他材料费 | 元 | 179.9204 | 1 | 0 | 0 | 计价 | 按实计算
XZYD10-33 | 机械 | 乙供 | J03-01-036 | 汽车式起重机 起重量 16t | 台班 | 4.7475 | 1080.444 | 0 | 0 | 计价 | 按实计算
XZYD10-33 | 机械 | 乙供 | J03-01-038 | 汽车式起重机 起重量 25t | 台班 | 4.2792 | 1337.122 | 0 | 0 | 计价 | 按实计算
XZYD10-33 | 机械 | 乙供 | J03-01-040 | 汽车式起重机 起重量 40t | 台班 | 1.5564 | 1808.125 | 0 | 0 | 计价 | 按实计算
XZYD10-33 | 机械 | 乙供 | J03-01-066 | 叉式起重机 起重量 5t | 台班 | 9.3366 | 589.159 | 0 | 0 | 计价 | 按实计算
XZYD10-33 | 机械 | 乙供 | J04-01-005 | 载重汽车 10t | 台班 | 5.4453 | 629.827 | 0 | 0 | 计价 | 按实计算
XZYD10-33 | 机械 | 乙供 | J09-01-029 | 真空泵 抽气速度 1800m³/h | 台班 | 7.7643 | 159.982 | 0 | 0 | 计价 | 按实计算
XZYD10-33 | 机械 | 乙供 | J10-01-001 | 交流弧焊机 容量 21kVA | 台班 | 0.9433 | 66.997 | 0 | 0 | 计价 | 按实计算
XZYD10-33 | 机械 | 乙供 | J10-01-004 | 交流弧焊机 容量 40kVA | 台班 | 1.3008 | 129.183 | 0 | 0 | 计价 | 按实计算
XZYD10-33 | 机械 | 乙供 | J13-01-053 | 高真空净油机 12000L/h以内 | 台班 | 6.9868 | 2421.549 | 0 | 0 | 计价 | 按实计算
XZYD10-33 | 机械 | 乙供 | J13-01-055 | 高空作业车 20m以内 | 台班 | 1.2064 | 1247.427 | 0 | 0 | 计价 | 按实计算
XZYD10-33 | 机械 | 乙供 | J13-01-056 | 高空作业车 30m以内 | 台班 | 2.0434 | 1509.937 | 0 | 0 | 计价 | 按实计算
XZYD10-33 | 机械 | 乙供 | J14-01-003 | 直流电阻测试仪 量程 0.1μΩ~199.99kΩ | 台班 | 2.1716 | 33.084 | 0 | 0 | 计价 | 按实计算
XZYD10-33 | 机械 | 乙供 | J14-01-014 | 介质损耗测试仪 | 台班 | 1.2064 | 125.068 | 0 | 0 | 计价 | 按实计算
XZYD10-33 | 机械 | 乙供 | J14-01-019 | 变比测试仪 | 台班 | 1.2064 | 144.378 | 0 | 0 | 计价 | 按实计算
XZYD10-33 | 机械 | 乙供 | J14-04-005 | 气相色谱仪 | 台班 | 1.2064 | 519.698 | 0 | 0 | 计价 | 按实计算
XZYD10-33 | 机械 | 乙供 | J14-08-287 | 绝缘电阻测试仪(2500V-10000V、＞2mA) | 台班 | 1.2064 | 79.726 | 0 | 0 | 计价 | 按实计算
XZYD10-33 | 机械 | 乙供 | J14-09-023 | SF₆气体成分测试仪 | 台班 | 1.2064 | 849.552 | 0 | 0 | 计价 | 按实计算
XZYD10-33 | 机械 | 乙供 | J15-01-014 | 液压千斤顶 起重量 200t | 台班 | 10.8705 | 17.02 | 0 | 0 | 计价 | 按实计算
XZYD10-33 | 机械 | 乙供 | J18-01-001 | 牵引机 一牵一 | 台班 | 2.1741 | 1456.254 | 0 | 0 | 计价 | 按实计算
XZYD10-33 | 机械 | 乙供 | J15-01-067 | 干燥空气发生器 | 台班 | 9.3162 | 543.56 | 0 | 0 | 计价 | 按实计算
XZYD10-33 | 机械 | 乙供 | J17-01-070 | 电动油泵 | 台班 | 5.4336 | 26.072 | 0 | 0 | 计价 | 按实计算
XZYD10-34 | 人工 | 乙供 | 9101108 | 安装普通工 | 工日 | 33.902 | 107 | 0 | 0 | 计价 | 按实计算
XZYD10-34 | 人工 | 乙供 | 9101109 | 安装技术工 | 工日 | 144.452 | 157 | 0 | 0 | 计价 | 按实计算
XZYD10-34 | 材料 | 乙供 | C07010401 | 钢垫板 综合 | kg | 66.4075 | 6.219 | 0 | 0 | 计价 | 按实计算
XZYD10-34 | 材料 | 乙供 | C08020301 | 方木 100×100×60 | 根 | 2.9896 | 0.988 | 0 | 0 | 计价 | 按实计算
XZYD10-34 | 材料 | 乙供 | C12010200 | 电焊条 J507 综合 | kg | 7.373 | 6.547 | 0 | 0 | 计价 | 按实计算
XZYD10-34 | 材料 | 乙供 | C16011308 | 铜芯聚氯乙烯绝缘电线 500VBV-16mm² | m | 1.616 | 10.719 | 0 | 0 | 计价 | 按实计算
XZYD10-34 | 材料 | 乙供 | C16011315 | 铜芯聚氯乙烯绝缘电线 500VBV-120mm² | m | 29.795 | 86.788 | 0 | 0 | 计价 | 按实计算
XZYD10-34 | 材料 | 乙供 | C16011318 | 铜芯聚氯乙烯绝缘电线 500VBV-240mm² | m | 2.35 | 163.932 | 0 | 0 | 计价 | 按实计算
XZYD10-34 | 材料 | 乙供 | C16038109 | 铜接线端子 120mm² | 个 | 4.04 | 16.044 | 0 | 0 | 计价 | 按实计算
XZYD10-34 | 材料 | 乙供 | C18010305 | 耐油橡胶板 8mm | kg | 7.21 | 10.098 | 0 | 0 | 计价 | 按实计算
XZYD10-34 | 材料 | 乙供 | C18040801 | 聚氯乙烯塑料薄膜 0.5mm | kg | 69.69 | 11.225 | 0 | 0 | 计价 | 按实计算
XZYD10-34 | 材料 | 乙供 | C18050331 | 真空软管 | m | 15.453 | 13.17 | 0 | 0 | 计价 | 按实计算
XZYD10-34 | 材料 | 乙供 | C19030201 | 乙醇 | kg | 18.18 | 4.244 | 0 | 0 | 计价 | 按实计算
XZYD10-34 | 材料 | 乙供 | C19031101 | 清洗剂 | kg | 15.46 | 2.811 | 0 | 0 | 计价 | 按实计算
XZYD10-34 | 材料 | 乙供 | C19040301 | 二氧化锰 | kg | 1.903 | 1.319 | 0 | 0 | 计价 | 按实计算
XZYD10-34 | 材料 | 乙供 | C20010101 | 防锈漆 | kg | 3.03 | 12.654 | 0 | 0 | 计价 | 按实计算
XZYD10-34 | 材料 | 乙供 | C20030101 | 普通调和漆 | kg | 1.485 | 13.9 | 0 | 0 | 计价 | 按实计算
XZYD10-34 | 材料 | 乙供 | C22010101 | 钢管脚手架 包括扣件 | kg | 38.885 | 5.452 | 0 | 0 | 计价 | 按实计算
XZYD10-34 | 材料 | 乙供 | C22010141 | 木脚手板 50×250×4000 | 块 | 0.505 | 82.72 | 0 | 0 | 计价 | 按实计算
XZYD10-34 | 材料 | 乙供 | C22010201 | 枕木 160×220×2500 | 根 | 27.67 | 148.455 | 0 | 0 | 计价 | 按实计算
XZYD10-34 | 材料 | 乙供 | C22040411 | 无絮棉布 | kg | 29.29 | 9.929 | 0 | 0 | 计价 | 按实计算
XZYD10-34 | 材料 | 乙供 | C22040611 | 白棕绳 | kg | 17.17 | 12.448 | 0 | 0 | 计价 | 按实计算
XZYD10-34 | 材料 | 乙供 | C99010102 | 其他材料费 | 元 | 192.4844 | 1 | 0 | 0 | 计价 | 按实计算
XZYD10-34 | 机械 | 乙供 | J03-01-038 | 汽车式起重机 起重量 25t | 台班 | 10.0625 | 1337.122 | 0 | 0 | 计价 | 按实计算
XZYD10-34 | 机械 | 乙供 | J03-01-041 | 汽车式起重机 起重量 50t | 台班 | 1.8285 | 2916.499 | 0 | 0 | 计价 | 按实计算
XZYD10-34 | 机械 | 乙供 | J03-01-066 | 叉式起重机 起重量 5t | 台班 | 5.75 | 589.159 | 0 | 0 | 计价 | 按实计算
XZYD10-34 | 机械 | 乙供 | J04-01-005 | 载重汽车 10t | 台班 | 5.98 | 629.827 | 0 | 0 | 计价 | 按实计算
XZYD10-34 | 机械 | 乙供 | J09-01-029 | 真空泵 抽气速度 1800m³/h | 台班 | 8.74 | 159.982 | 0 | 0 | 计价 | 按实计算
XZYD10-34 | 机械 | 乙供 | J10-01-001 | 交流弧焊机 容量 21kVA | 台班 | 1.035 | 66.997 | 0 | 0 | 计价 | 按实计算
XZYD10-34 | 机械 | 乙供 | J10-01-004 | 交流弧焊机 容量 40kVA | 台班 | 1.38 | 129.183 | 0 | 0 | 计价 | 按实计算
XZYD10-34 | 机械 | 乙供 | J13-01-053 | 高真空净油机 12000L/h以内 | 台班 | 9.2 | 2421.549 | 0 | 0 | 计价 | 按实计算
XZYD10-34 | 机械 | 乙供 | J13-01-055 | 高空作业车 20m以内 | 台班 | 1.035 | 1247.427 | 0 | 0 | 计价 | 按实计算
XZYD10-34 | 机械 | 乙供 | J13-01-056 | 高空作业车 30m以内 | 台班 | 1.725 | 1509.937 | 0 | 0 | 计价 | 按实计算
XZYD10-34 | 机械 | 乙供 | J14-01-003 | 直流电阻测试仪 量程 0.1μΩ~199.99kΩ | 台班 | 1.725 | 33.084 | 0 | 0 | 计价 | 按实计算
XZYD10-34 | 机械 | 乙供 | J14-01-014 | 介质损耗测试仪 | 台班 | 0.9775 | 125.068 | 0 | 0 | 计价 | 按实计算
XZYD10-34 | 机械 | 乙供 | J14-01-019 | 变比测试仪 | 台班 | 0.9775 | 144.378 | 0 | 0 | 计价 | 按实计算
XZYD10-34 | 机械 | 乙供 | J14-04-005 | 气相色谱仪 | 台班 | 0.9775 | 519.698 | 0 | 0 | 计价 | 按实计算
XZYD10-34 | 机械 | 乙供 | J14-08-287 | 绝缘电阻测试仪(2500V-10000V、＞2mA) | 台班 | 0.9775 | 79.726 | 0 | 0 | 计价 | 按实计算
XZYD10-34 | 机械 | 乙供 | J14-09-023 | SF₆气体成分测试仪 | 台班 | 0.9775 | 849.552 | 0 | 0 | 计价 | 按实计算
XZYD10-34 | 机械 | 乙供 | J15-01-014 | 液压千斤顶 起重量 200t | 台班 | 9.2 | 17.02 | 0 | 0 | 计价 | 按实计算
XZYD10-34 | 机械 | 乙供 | J15-01-067 | 干燥空气发生器 | 台班 | 9.2 | 543.56 | 0 | 0 | 计价 | 按实计算
XZYD10-34 | 机械 | 乙供 | J17-01-070 | 电动油泵 | 台班 | 2.3 | 26.072 | 0 | 0 | 计价 | 按实计算
XZYD10-35 | 人工 | 乙供 | 9101108 | 安装普通工 | 工日 | 38.9773 | 107 | 0 | 0 | 计价 | 按实计算
XZYD10-35 | 人工 | 乙供 | 9101109 | 安装技术工 | 工日 | 166.0769 | 157 | 0 | 0 | 计价 | 按实计算
XZYD10-35 | 材料 | 乙供 | C07010401 | 钢垫板 综合 | kg | 76.3489 | 6.219 | 0 | 0 | 计价 | 按实计算
XZYD10-35 | 材料 | 乙供 | C08020301 | 方木 100×100×60 | 根 | 3.4371 | 0.988 | 0 | 0 | 计价 | 按实计算
XZYD10-35 | 材料 | 乙供 | C12010200 | 电焊条 J507 综合 | kg | 8.4768 | 6.547 | 0 | 0 | 计价 | 按实计算
XZYD10-35 | 材料 | 乙供 | C16011308 | 铜芯聚氯乙烯绝缘电线 500VBV-16mm² | m | 1.858 | 10.719 | 0 | 0 | 计价 | 按实计算
XZYD10-35 | 材料 | 乙供 | C16011315 | 铜芯聚氯乙烯绝缘电线 500VBV-120mm² | m | 34.2554 | 86.788 | 0 | 0 | 计价 | 按实计算
XZYD10-35 | 材料 | 乙供 | C16011318 | 铜芯聚氯乙烯绝缘电线 500VBV-240mm² | m | 2.7019 | 163.932 | 0 | 0 | 计价 | 按实计算
XZYD10-35 | 材料 | 乙供 | C16038109 | 铜接线端子 120mm² | 个 | 4.6448 | 16.044 | 0 | 0 | 计价 | 按实计算
XZYD10-35 | 材料 | 乙供 | C18010305 | 耐油橡胶板 8mm | kg | 8.2894 | 10.098 | 0 | 0 | 计价 | 按实计算
XZYD10-35 | 材料 | 乙供 | C18040801 | 聚氯乙烯塑料薄膜 0.5mm | kg | 80.1228 | 11.225 | 0 | 0 | 计价 | 按实计算
XZYD10-35 | 材料 | 乙供 | C18050331 | 真空软管 | m | 17.7663 | 13.17 | 0 | 0 | 计价 | 按实计算
XZYD10-35 | 材料 | 乙供 | C19030201 | 乙醇 | kg | 20.9016 | 4.244 | 0 | 0 | 计价 | 按实计算
XZYD10-35 | 材料 | 乙供 | C19031101 | 清洗剂 | kg | 17.7744 | 2.811 | 0 | 0 | 计价 | 按实计算
XZYD10-35 | 材料 | 乙供 | C19040301 | 二氧化锰 | kg | 2.1879 | 1.319 | 0 | 0 | 计价 | 按实计算
XZYD10-35 | 材料 | 乙供 | C20010101 | 防锈漆 | kg | 3.4836 | 12.654 | 0 | 0 | 计价 | 按实计算
XZYD10-35 | 材料 | 乙供 | C20030101 | 普通调和漆 | kg | 1.7073 | 13.9 | 0 | 0 | 计价 | 按实计算
XZYD10-35 | 材料 | 乙供 | C22010101 | 钢管脚手架 包括扣件 | kg | 44.7062 | 5.452 | 0 | 0 | 计价 | 按实计算
XZYD10-35 | 材料 | 乙供 | C22010141 | 木脚手板 50×250×4000 | 块 | 0.5806 | 82.72 | 0 | 0 | 计价 | 按实计算
XZYD10-35 | 材料 | 乙供 | C22010201 | 枕木 160×220×2500 | 根 | 31.8123 | 148.455 | 0 | 0 | 计价 | 按实计算
XZYD10-35 | 材料 | 乙供 | C22040411 | 无絮棉布 | kg | 33.6748 | 9.929 | 0 | 0 | 计价 | 按实计算
XZYD10-35 | 材料 | 乙供 | C22040611 | 白棕绳 | kg | 19.7403 | 12.448 | 0 | 0 | 计价 | 按实计算
XZYD10-35 | 材料 | 乙供 | C99010102 | 其他材料费 | 元 | 221.3002 | 1 | 0 | 0 | 计价 | 按实计算
XZYD10-35 | 机械 | 乙供 | J03-01-038 | 汽车式起重机 起重量 25t | 台班 | 11.5689 | 1337.122 | 0 | 0 | 计价 | 按实计算
XZYD10-35 | 机械 | 乙供 | J03-01-041 | 汽车式起重机 起重量 50t | 台班 | 2.1022 | 2916.499 | 0 | 0 | 计价 | 按实计算
XZYD10-35 | 机械 | 乙供 | J03-01-066 | 叉式起重机 起重量 5t | 台班 | 6.6108 | 589.159 | 0 | 0 | 计价 | 按实计算
XZYD10-35 | 机械 | 乙供 | J04-01-005 | 载重汽车 10t | 台班 | 6.8753 | 629.827 | 0 | 0 | 计价 | 按实计算
XZYD10-35 | 机械 | 乙供 | J09-01-029 | 真空泵 抽气速度 1800m³/h | 台班 | 10.0484 | 159.982 | 0 | 0 | 计价 | 按实计算
XZYD10-35 | 机械 | 乙供 | J10-01-001 | 交流弧焊机 容量 21kVA | 台班 | 1.1899 | 66.997 | 0 | 0 | 计价 | 按实计算
XZYD10-35 | 机械 | 乙供 | J10-01-004 | 交流弧焊机 容量 40kVA | 台班 | 1.5867 | 129.183 | 0 | 0 | 计价 | 按实计算
XZYD10-35 | 机械 | 乙供 | J13-01-053 | 高真空净油机 12000L/h以内 | 台班 | 10.5774 | 2421.549 | 0 | 0 | 计价 | 按实计算
XZYD10-35 | 机械 | 乙供 | J13-01-055 | 高空作业车 20m以内 | 台班 | 1.1899 | 1247.427 | 0 | 0 | 计价 | 按实计算
XZYD10-35 | 机械 | 乙供 | J13-01-056 | 高空作业车 30m以内 | 台班 | 1.9833 | 1509.937 | 0 | 0 | 计价 | 按实计算
XZYD10-35 | 机械 | 乙供 | J14-01-003 | 直流电阻测试仪 量程 0.1μΩ~199.99kΩ | 台班 | 1.9833 | 33.084 | 0 | 0 | 计价 | 按实计算
XZYD10-35 | 机械 | 乙供 | J14-01-014 | 介质损耗测试仪 | 台班 | 1.1239 | 125.068 | 0 | 0 | 计价 | 按实计算
XZYD10-35 | 机械 | 乙供 | J14-01-019 | 变比测试仪 | 台班 | 1.1239 | 144.378 | 0 | 0 | 计价 | 按实计算
XZYD10-35 | 机械 | 乙供 | J14-04-005 | 气相色谱仪 | 台班 | 1.1239 | 519.698 | 0 | 0 | 计价 | 按实计算
XZYD10-35 | 机械 | 乙供 | J14-08-287 | 绝缘电阻测试仪(2500V-10000V、＞2mA) | 台班 | 1.1239 | 79.726 | 0 | 0 | 计价 | 按实计算
XZYD10-35 | 机械 | 乙供 | J14-09-023 | SF₆气体成分测试仪 | 台班 | 1.1239 | 849.552 | 0 | 0 | 计价 | 按实计算
XZYD10-35 | 机械 | 乙供 | J15-01-014 | 液压千斤顶 起重量 200t | 台班 | 10.5774 | 17.02 | 0 | 0 | 计价 | 按实计算
XZYD10-35 | 机械 | 乙供 | J15-01-067 | 干燥空气发生器 | 台班 | 10.5774 | 543.56 | 0 | 0 | 计价 | 按实计算
XZYD10-35 | 机械 | 乙供 | J17-01-070 | 电动油泵 | 台班 | 2.6443 | 26.072 | 0 | 0 | 计价 | 按实计算
XZYD10-36 | 人工 | 乙供 | 9101108 | 安装普通工 | 工日 | 42.1082 | 107 | 0 | 0 | 计价 | 按实计算
XZYD10-36 | 人工 | 乙供 | 9101109 | 安装技术工 | 工日 | 179.4168 | 157 | 0 | 0 | 计价 | 按实计算
XZYD10-36 | 材料 | 乙供 | C07010401 | 钢垫板 综合 | kg | 82.4816 | 6.219 | 0 | 0 | 计价 | 按实计算
XZYD10-36 | 材料 | 乙供 | C08020301 | 方木 100×100×60 | 根 | 3.7132 | 0.988 | 0 | 0 | 计价 | 按实计算
XZYD10-36 | 材料 | 乙供 | C12010200 | 电焊条 J507 综合 | kg | 9.1578 | 6.547 | 0 | 0 | 计价 | 按实计算
XZYD10-36 | 材料 | 乙供 | C16011308 | 铜芯聚氯乙烯绝缘电线 500VBV-16mm² | m | 2.0072 | 10.719 | 0 | 0 | 计价 | 按实计算
XZYD10-36 | 材料 | 乙供 | C16011315 | 铜芯聚氯乙烯绝缘电线 500VBV-120mm² | m | 37.0069 | 86.788 | 0 | 0 | 计价 | 按实计算
XZYD10-36 | 材料 | 乙供 | C16011318 | 铜芯聚氯乙烯绝缘电线 500VBV-240mm² | m | 2.9188 | 163.932 | 0 | 0 | 计价 | 按实计算
XZYD10-36 | 材料 | 乙供 | C16038109 | 铜接线端子 120mm² | 个 | 5.0179 | 16.044 | 0 | 0 | 计价 | 按实计算
XZYD10-36 | 材料 | 乙供 | C18010305 | 耐油橡胶板 8mm | kg | 8.9552 | 10.098 | 0 | 0 | 计价 | 按实计算
XZYD10-36 | 材料 | 乙供 | C18040801 | 聚氯乙烯塑料薄膜 0.5mm | kg | 86.5586 | 11.225 | 0 | 0 | 计价 | 按实计算
XZYD10-36 | 材料 | 乙供 | C18050331 | 真空软管 | m | 19.1933 | 13.17 | 0 | 0 | 计价 | 按实计算
XZYD10-36 | 材料 | 乙供 | C19030201 | 乙醇 | kg | 22.5805 | 4.244 | 0 | 0 | 计价 | 按实计算
XZYD10-36 | 材料 | 乙供 | C19031101 | 清洗剂 | kg | 19.2022 | 2.811 | 0 | 0 | 计价 | 按实计算
XZYD10-36 | 材料 | 乙供 | C19040301 | 二氧化锰 | kg | 2.3635 | 1.319 | 0 | 0 | 计价 | 按实计算
XZYD10-36 | 材料 | 乙供 | C20010101 | 防锈漆 | kg | 3.7635 | 12.654 | 0 | 0 | 计价 | 按实计算
XZYD10-36 | 材料 | 乙供 | C20030101 | 普通调和漆 | kg | 1.8445 | 13.9 | 0 | 0 | 计价 | 按实计算
XZYD10-36 | 材料 | 乙供 | C22010101 | 钢管脚手架 包括扣件 | kg | 48.2972 | 5.452 | 0 | 0 | 计价 | 按实计算
XZYD10-36 | 材料 | 乙供 | C22010141 | 木脚手板 50×250×4000 | 块 | 0.6272 | 82.72 | 0 | 0 | 计价 | 按实计算
XZYD10-36 | 材料 | 乙供 | C22010201 | 枕木 160×220×2500 | 根 | 34.3677 | 148.455 | 0 | 0 | 计价 | 按实计算
XZYD10-36 | 材料 | 乙供 | C22040411 | 无絮棉布 | kg | 36.3796 | 9.929 | 0 | 0 | 计价 | 按实计算
XZYD10-36 | 材料 | 乙供 | C22040611 | 白棕绳 | kg | 21.3261 | 12.448 | 0 | 0 | 计价 | 按实计算
XZYD10-36 | 材料 | 乙供 | C99010102 | 其他材料费 | 元 | 239.0758 | 1 | 0 | 0 | 计价 | 按实计算
XZYD10-36 | 机械 | 乙供 | J03-01-038 | 汽车式起重机 起重量 25t | 台班 | 12.4981 | 1337.122 | 0 | 0 | 计价 | 按实计算
XZYD10-36 | 机械 | 乙供 | J03-01-041 | 汽车式起重机 起重量 50t | 台班 | 2.2711 | 2916.499 | 0 | 0 | 计价 | 按实计算
XZYD10-36 | 机械 | 乙供 | J03-01-066 | 叉式起重机 起重量 5t | 台班 | 7.1418 | 589.159 | 0 | 0 | 计价 | 按实计算
XZYD10-36 | 机械 | 乙供 | J04-01-005 | 载重汽车 10t | 台班 | 7.4274 | 629.827 | 0 | 0 | 计价 | 按实计算
XZYD10-36 | 机械 | 乙供 | J09-01-029 | 真空泵 抽气速度 1800m³/h | 台班 | 10.8555 | 159.982 | 0 | 0 | 计价 | 按实计算
XZYD10-36 | 机械 | 乙供 | J10-01-001 | 交流弧焊机 容量 21kVA | 台班 | 1.2856 | 66.997 | 0 | 0 | 计价 | 按实计算
XZYD10-36 | 机械 | 乙供 | J10-01-004 | 交流弧焊机 容量 40kVA | 台班 | 1.7141 | 129.183 | 0 | 0 | 计价 | 按实计算
XZYD10-36 | 机械 | 乙供 | J13-01-053 | 高真空净油机 12000L/h以内 | 台班 | 11.4269 | 2421.549 | 0 | 0 | 计价 | 按实计算
XZYD10-36 | 机械 | 乙供 | J13-01-055 | 高空作业车 20m以内 | 台班 | 1.2856 | 1247.427 | 0 | 0 | 计价 | 按实计算
XZYD10-36 | 机械 | 乙供 | J13-01-056 | 高空作业车 30m以内 | 台班 | 2.1426 | 1509.937 | 0 | 0 | 计价 | 按实计算
XZYD10-36 | 机械 | 乙供 | J14-01-003 | 直流电阻测试仪 量程 0.1μΩ~199.99kΩ | 台班 | 2.1426 | 33.084 | 0 | 0 | 计价 | 按实计算
XZYD10-36 | 机械 | 乙供 | J14-01-014 | 介质损耗测试仪 | 台班 | 1.2141 | 125.068 | 0 | 0 | 计价 | 按实计算
XZYD10-36 | 机械 | 乙供 | J14-01-019 | 变比测试仪 | 台班 | 1.2141 | 144.378 | 0 | 0 | 计价 | 按实计算
XZYD10-36 | 机械 | 乙供 | J14-04-005 | 气相色谱仪 | 台班 | 1.2141 | 519.698 | 0 | 0 | 计价 | 按实计算
XZYD10-36 | 机械 | 乙供 | J14-08-287 | 绝缘电阻测试仪(2500V-10000V、＞2mA) | 台班 | 1.2141 | 79.726 | 0 | 0 | 计价 | 按实计算
XZYD10-36 | 机械 | 乙供 | J14-09-023 | SF₆气体成分测试仪 | 台班 | 1.2141 | 849.552 | 0 | 0 | 计价 | 按实计算
XZYD10-36 | 机械 | 乙供 | J15-01-014 | 液压千斤顶 起重量 200t | 台班 | 11.4269 | 17.02 | 0 | 0 | 计价 | 按实计算
XZYD10-36 | 机械 | 乙供 | J15-01-067 | 干燥空气发生器 | 台班 | 11.4269 | 543.56 | 0 | 0 | 计价 | 按实计算
XZYD10-36 | 机械 | 乙供 | J17-01-070 | 电动油泵 | 台班 | 2.8566 | 26.072 | 0 | 0 | 计价 | 按实计算
XZYD10-37 | 人工 | 乙供 | 9101108 | 安装普通工 | 工日 | 44.943 | 107 | 0 | 0 | 计价 | 按实计算
XZYD10-37 | 人工 | 乙供 | 9101109 | 安装技术工 | 工日 | 191.4966 | 157 | 0 | 0 | 计价 | 按实计算
XZYD10-37 | 材料 | 乙供 | C07010401 | 钢垫板 综合 | kg | 88.0349 | 6.219 | 0 | 0 | 计价 | 按实计算
XZYD10-37 | 材料 | 乙供 | C08020301 | 方木 100×100×60 | 根 | 3.9632 | 0.988 | 0 | 0 | 计价 | 按实计算
XZYD10-37 | 材料 | 乙供 | C12010200 | 电焊条 J507 综合 | kg | 9.7743 | 6.547 | 0 | 0 | 计价 | 按实计算
XZYD10-37 | 材料 | 乙供 | C16011308 | 铜芯聚氯乙烯绝缘电线 500VBV-16mm² | m | 2.1423 | 10.719 | 0 | 0 | 计价 | 按实计算
XZYD10-37 | 材料 | 乙供 | C16011315 | 铜芯聚氯乙烯绝缘电线 500VBV-120mm² | m | 39.4985 | 86.788 | 0 | 0 | 计价 | 按实计算
XZYD10-37 | 材料 | 乙供 | C16011318 | 铜芯聚氯乙烯绝缘电线 500VBV-240mm² | m | 3.1154 | 163.932 | 0 | 0 | 计价 | 按实计算
XZYD10-37 | 材料 | 乙供 | C16038109 | 铜接线端子 120mm² | 个 | 5.3557 | 16.044 | 0 | 0 | 计价 | 按实计算
XZYD10-37 | 材料 | 乙供 | C18010305 | 耐油橡胶板 8mm | kg | 9.5582 | 10.098 | 0 | 0 | 计价 | 按实计算
XZYD10-37 | 材料 | 乙供 | C18040801 | 聚氯乙烯塑料薄膜 0.5mm | kg | 92.3864 | 11.225 | 0 | 0 | 计价 | 按实计算
XZYD10-37 | 材料 | 乙供 | C18050331 | 真空软管 | m | 20.4857 | 13.17 | 0 | 0 | 计价 | 按实计算
XZYD10-37 | 材料 | 乙供 | C19030201 | 乙醇 | kg | 24.1008 | 4.244 | 0 | 0 | 计价 | 按实计算
XZYD10-37 | 材料 | 乙供 | C19031101 | 清洗剂 | kg | 20.4948 | 2.811 | 0 | 0 | 计价 | 按实计算
XZYD10-37 | 材料 | 乙供 | C19040301 | 二氧化锰 | kg | 2.5229 | 1.319 | 0 | 0 | 计价 | 按实计算
XZYD10-37 | 材料 | 乙供 | C20010101 | 防锈漆 | kg | 4.0168 | 12.654 | 0 | 0 | 计价 | 按实计算
XZYD10-37 | 材料 | 乙供 | C20030101 | 普通调和漆 | kg | 1.9687 | 13.9 | 0 | 0 | 计价 | 按实计算
XZYD10-37 | 材料 | 乙供 | C22010101 | 钢管脚手架 包括扣件 | kg | 51.5489 | 5.452 | 0 | 0 | 计价 | 按实计算
XZYD10-37 | 材料 | 乙供 | C22010141 | 木脚手板 50×250×4000 | 块 | 0.6695 | 82.72 | 0 | 0 | 计价 | 按实计算
XZYD10-37 | 材料 | 乙供 | C22010201 | 枕木 160×220×2500 | 根 | 36.6815 | 148.455 | 0 | 0 | 计价 | 按实计算
XZYD10-37 | 材料 | 乙供 | C22040411 | 无絮棉布 | kg | 38.829 | 9.929 | 0 | 0 | 计价 | 按实计算
XZYD10-37 | 材料 | 乙供 | C22040611 | 白棕绳 | kg | 22.7619 | 12.448 | 0 | 0 | 计价 | 按实计算
XZYD10-37 | 材料 | 乙供 | C99010102 | 其他材料费 | 元 | 255.1723 | 1 | 0 | 0 | 计价 | 按实计算
XZYD10-37 | 机械 | 乙供 | J03-01-038 | 汽车式起重机 起重量 25t | 台班 | 13.3397 | 1337.122 | 0 | 0 | 计价 | 按实计算
XZYD10-37 | 机械 | 乙供 | J03-01-041 | 汽车式起重机 起重量 50t | 台班 | 2.424 | 2916.499 | 0 | 0 | 计价 | 按实计算
XZYD10-37 | 机械 | 乙供 | J03-01-066 | 叉式起重机 起重量 5t | 台班 | 7.6227 | 589.159 | 0 | 0 | 计价 | 按实计算
XZYD10-37 | 机械 | 乙供 | J04-01-005 | 载重汽车 10t | 台班 | 7.9275 | 629.827 | 0 | 0 | 计价 | 按实计算
XZYD10-37 | 机械 | 乙供 | J09-01-029 | 真空泵 抽气速度 1800m³/h | 台班 | 11.5865 | 159.982 | 0 | 0 | 计价 | 按实计算
XZYD10-37 | 机械 | 乙供 | J10-01-001 | 交流弧焊机 容量 21kVA | 台班 | 1.3721 | 66.997 | 0 | 0 | 计价 | 按实计算
XZYD10-37 | 机械 | 乙供 | J10-01-004 | 交流弧焊机 容量 40kVA | 台班 | 1.8294 | 129.183 | 0 | 0 | 计价 | 按实计算
XZYD10-37 | 机械 | 乙供 | J13-01-053 | 高真空净油机 12000L/h以内 | 台班 | 12.1962 | 2421.549 | 0 | 0 | 计价 | 按实计算
XZYD10-37 | 机械 | 乙供 | J13-01-055 | 高空作业车 20m以内 | 台班 | 1.3721 | 1247.427 | 0 | 0 | 计价 | 按实计算
XZYD10-37 | 机械 | 乙供 | J13-01-056 | 高空作业车 30m以内 | 台班 | 2.2868 | 1509.937 | 0 | 0 | 计价 | 按实计算
XZYD10-37 | 机械 | 乙供 | J14-01-003 | 直流电阻测试仪 量程 0.1μΩ~199.99kΩ | 台班 | 2.2868 | 33.084 | 0 | 0 | 计价 | 按实计算
XZYD10-37 | 机械 | 乙供 | J14-01-014 | 介质损耗测试仪 | 台班 | 1.2959 | 125.068 | 0 | 0 | 计价 | 按实计算
XZYD10-37 | 机械 | 乙供 | J14-01-019 | 变比测试仪 | 台班 | 1.2959 | 144.378 | 0 | 0 | 计价 | 按实计算
XZYD10-37 | 机械 | 乙供 | J14-04-005 | 气相色谱仪 | 台班 | 1.2959 | 519.698 | 0 | 0 | 计价 | 按实计算
XZYD10-37 | 机械 | 乙供 | J14-08-287 | 绝缘电阻测试仪(2500V-10000V、＞2mA) | 台班 | 1.2959 | 79.726 | 0 | 0 | 计价 | 按实计算
XZYD10-37 | 机械 | 乙供 | J14-09-023 | SF₆气体成分测试仪 | 台班 | 1.2959 | 849.552 | 0 | 0 | 计价 | 按实计算
XZYD10-37 | 机械 | 乙供 | J15-01-014 | 液压千斤顶 起重量 200t | 台班 | 12.1962 | 17.02 | 0 | 0 | 计价 | 按实计算
XZYD10-37 | 机械 | 乙供 | J15-01-067 | 干燥空气发生器 | 台班 | 12.1962 | 543.56 | 0 | 0 | 计价 | 按实计算
XZYD10-37 | 机械 | 乙供 | J17-01-070 | 电动油泵 | 台班 | 3.0491 | 26.072 | 0 | 0 | 计价 | 按实计算
XZYD10-38 | 人工 | 乙供 | 9101108 | 安装普通工 | 工日 | 14.8084 | 107 | 0 | 0 | 计价 | 按实计算
XZYD10-38 | 人工 | 乙供 | 9101109 | 安装技术工 | 工日 | 123.2191 | 157 | 0 | 0 | 计价 | 按实计算
XZYD10-38 | 材料 | 乙供 | C07010401 | 钢垫板 综合 | kg | 56.32 | 6.219 | 0 | 0 | 计价 | 按实计算
XZYD10-38 | 材料 | 乙供 | C08020301 | 方木 100×100×60 | 根 | 2.816 | 0.988 | 0 | 0 | 计价 | 按实计算
XZYD10-38 | 材料 | 乙供 | C12010200 | 电焊条 J507 综合 | kg | 5.858 | 6.547 | 0 | 0 | 计价 | 按实计算
XZYD10-38 | 材料 | 乙供 | C16011308 | 铜芯聚氯乙烯绝缘电线 500VBV-16mm² | m | 1.162 | 10.719 | 0 | 0 | 计价 | 按实计算
XZYD10-38 | 材料 | 乙供 | C16011315 | 铜芯聚氯乙烯绝缘电线 500VBV-120mm² | m | 25.682 | 86.788 | 0 | 0 | 计价 | 按实计算
XZYD10-38 | 材料 | 乙供 | C16011318 | 铜芯聚氯乙烯绝缘电线 500VBV-240mm² | m | 1.162 | 163.932 | 0 | 0 | 计价 | 按实计算
XZYD10-38 | 材料 | 乙供 | C16038109 | 铜接线端子 120mm² | 个 | 5.632 | 16.044 | 0 | 0 | 计价 | 按实计算
XZYD10-38 | 材料 | 乙供 | C18010305 | 耐油橡胶板 8mm | kg | 6.901 | 10.098 | 0 | 0 | 计价 | 按实计算
XZYD10-38 | 材料 | 乙供 | C18040801 | 聚氯乙烯塑料薄膜 0.5mm | kg | 62.6 | 11.225 | 0 | 0 | 计价 | 按实计算
XZYD10-38 | 材料 | 乙供 | C18050331 | 真空软管 | m | 14.08 | 13.17 | 0 | 0 | 计价 | 按实计算
XZYD10-38 | 材料 | 乙供 | C19030201 | 乙醇 | kg | 13.643 | 4.244 | 0 | 0 | 计价 | 按实计算
XZYD10-38 | 材料 | 乙供 | C19031101 | 清洗剂 | kg | 15.763 | 2.811 | 0 | 0 | 计价 | 按实计算
XZYD10-38 | 材料 | 乙供 | C19040301 | 二氧化锰 | kg | 1.76 | 1.319 | 0 | 0 | 计价 | 按实计算
XZYD10-38 | 材料 | 乙供 | C20010101 | 防锈漆 | kg | 2.379 | 12.654 | 0 | 0 | 计价 | 按实计算
XZYD10-38 | 材料 | 乙供 | C20030101 | 普通调和漆 | kg | 1.408 | 13.9 | 0 | 0 | 计价 | 按实计算
XZYD10-38 | 材料 | 乙供 | C22010101 | 钢管脚手架 包括扣件 | kg | 35.08 | 5.452 | 0 | 0 | 计价 | 按实计算
XZYD10-38 | 材料 | 乙供 | C22010141 | 木脚手板 50×250×4000 | 块 | 0.35 | 82.72 | 0 | 0 | 计价 | 按实计算
XZYD10-38 | 材料 | 乙供 | C22010201 | 枕木 160×220×2500 | 根 | 26.752 | 148.455 | 0 | 0 | 计价 | 按实计算
XZYD10-38 | 材料 | 乙供 | C22040411 | 无絮棉布 | kg | 24.077 | 9.929 | 0 | 0 | 计价 | 按实计算
XZYD10-38 | 材料 | 乙供 | C22040611 | 白棕绳 | kg | 11.264 | 12.448 | 0 | 0 | 计价 | 按实计算
XZYD10-38 | 材料 | 乙供 | C99010102 | 其他材料费 | 元 | 171.9309 | 1 | 0 | 0 | 计价 | 按实计算
XZYD10-38 | 机械 | 乙供 | J03-01-036 | 汽车式起重机 起重量 16t | 台班 | 4.6265 | 1080.444 | 0 | 0 | 计价 | 按实计算
XZYD10-38 | 机械 | 乙供 | J03-01-038 | 汽车式起重机 起重量 25t | 台班 | 4.1715 | 1337.122 | 0 | 0 | 计价 | 按实计算
XZYD10-38 | 机械 | 乙供 | J03-01-040 | 汽车式起重机 起重量 40t | 台班 | 1.5159 | 1808.125 | 0 | 0 | 计价 | 按实计算
XZYD10-38 | 机械 | 乙供 | J03-01-066 | 叉式起重机 起重量 5t | 台班 | 9.1003 | 589.159 | 0 | 0 | 计价 | 按实计算
XZYD10-38 | 机械 | 乙供 | J04-01-005 | 载重汽车 10t | 台班 | 5.3081 | 629.827 | 0 | 0 | 计价 | 按实计算
XZYD10-38 | 机械 | 乙供 | J09-01-029 | 真空泵 抽气速度 1800m³/h | 台班 | 7.5668 | 159.982 | 0 | 0 | 计价 | 按实计算
XZYD10-38 | 机械 | 乙供 | J10-01-001 | 交流弧焊机 容量 21kVA | 台班 | 0.9191 | 66.997 | 0 | 0 | 计价 | 按实计算
XZYD10-38 | 机械 | 乙供 | J10-01-004 | 交流弧焊机 容量 40kVA | 台班 | 1.2108 | 129.183 | 0 | 0 | 计价 | 按实计算
XZYD10-38 | 机械 | 乙供 | J13-01-053 | 高真空净油机 12000L/h以内 | 台班 | 6.8113 | 2421.549 | 0 | 0 | 计价 | 按实计算
XZYD10-38 | 机械 | 乙供 | J13-01-055 | 高空作业车 20m以内 | 台班 | 0.8489 | 1247.427 | 0 | 0 | 计价 | 按实计算
XZYD10-38 | 机械 | 乙供 | J13-01-056 | 高空作业车 30m以内 | 台班 | 1.5125 | 1509.937 | 0 | 0 | 计价 | 按实计算
XZYD10-38 | 机械 | 乙供 | J14-01-003 | 直流电阻测试仪 量程 0.1μΩ~199.99kΩ | 台班 | 1.2745 | 33.084 | 0 | 0 | 计价 | 按实计算
XZYD10-38 | 机械 | 乙供 | J14-01-014 | 介质损耗测试仪 | 台班 | 0.8489 | 125.068 | 0 | 0 | 计价 | 按实计算
XZYD10-38 | 机械 | 乙供 | J14-01-019 | 变比测试仪 | 台班 | 0.8489 | 144.378 | 0 | 0 | 计价 | 按实计算
XZYD10-38 | 机械 | 乙供 | J14-04-005 | 气相色谱仪 | 台班 | 0.8489 | 519.698 | 0 | 0 | 计价 | 按实计算
XZYD10-38 | 机械 | 乙供 | J14-08-287 | 绝缘电阻测试仪(2500V-10000V、＞2mA) | 台班 | 0.8489 | 79.726 | 0 | 0 | 计价 | 按实计算
XZYD10-38 | 机械 | 乙供 | J14-09-023 | SF₆气体成分测试仪 | 台班 | 0.8489 | 849.552 | 0 | 0 | 计价 | 按实计算
XZYD10-38 | 机械 | 乙供 | J15-01-014 | 液压千斤顶 起重量 200t | 台班 | 10.5941 | 17.02 | 0 | 0 | 计价 | 按实计算
XZYD10-38 | 机械 | 乙供 | J18-01-001 | 牵引机 一牵一 | 台班 | 2.1188 | 1456.254 | 0 | 0 | 计价 | 按实计算
XZYD10-38 | 机械 | 乙供 | J15-01-067 | 干燥空气发生器 | 台班 | 9.0804 | 543.56 | 0 | 0 | 计价 | 按实计算
XZYD10-38 | 机械 | 乙供 | J17-01-070 | 电动油泵 | 台班 | 5.2965 | 26.072 | 0 | 0 | 计价 | 按实计算
XZYD10-39 | 人工 | 乙供 | 9101108 | 安装普通工 | 工日 | 15.9965 | 107 | 0 | 0 | 计价 | 按实计算
XZYD10-39 | 人工 | 乙供 | 9101109 | 安装技术工 | 工日 | 140.5652 | 157 | 0 | 0 | 计价 | 按实计算
XZYD10-39 | 材料 | 乙供 | C07010401 | 钢垫板 综合 | kg | 60.826 | 6.219 | 0 | 0 | 计价 | 按实计算
XZYD10-39 | 材料 | 乙供 | C08020301 | 方木 100×100×60 | 根 | 3.042 | 0.988 | 0 | 0 | 计价 | 按实计算
XZYD10-39 | 材料 | 乙供 | C12010200 | 电焊条 J507 综合 | kg | 7.841 | 6.547 | 0 | 0 | 计价 | 按实计算
XZYD10-39 | 材料 | 乙供 | C16011308 | 铜芯聚氯乙烯绝缘电线 500VBV-16mm² | m | 2.2 | 10.719 | 0 | 0 | 计价 | 按实计算
XZYD10-39 | 材料 | 乙供 | C16011315 | 铜芯聚氯乙烯绝缘电线 500VBV-120mm² | m | 27.735 | 86.788 | 0 | 0 | 计价 | 按实计算
XZYD10-39 | 材料 | 乙供 | C16011318 | 铜芯聚氯乙烯绝缘电线 500VBV-240mm² | m | 2.2 | 163.932 | 0 | 0 | 计价 | 按实计算
XZYD10-39 | 材料 | 乙供 | C16038109 | 铜接线端子 120mm² | 个 | 6.083 | 16.044 | 0 | 0 | 计价 | 按实计算
XZYD10-39 | 材料 | 乙供 | C18010305 | 耐油橡胶板 8mm | kg | 7.454 | 10.098 | 0 | 0 | 计价 | 按实计算
XZYD10-39 | 材料 | 乙供 | C18040801 | 聚氯乙烯塑料薄膜 0.5mm | kg | 67.608 | 11.225 | 0 | 0 | 计价 | 按实计算
XZYD10-39 | 材料 | 乙供 | C18050331 | 真空软管 | m | 15.206 | 13.17 | 0 | 0 | 计价 | 按实计算
XZYD10-39 | 材料 | 乙供 | C19030201 | 乙醇 | kg | 14.735 | 4.244 | 0 | 0 | 计价 | 按实计算
XZYD10-39 | 材料 | 乙供 | C19031101 | 清洗剂 | kg | 17.024 | 2.811 | 0 | 0 | 计价 | 按实计算
XZYD10-39 | 材料 | 乙供 | C19040301 | 二氧化锰 | kg | 1.901 | 1.319 | 0 | 0 | 计价 | 按实计算
XZYD10-39 | 材料 | 乙供 | C20010101 | 防锈漆 | kg | 2.57 | 12.654 | 0 | 0 | 计价 | 按实计算
XZYD10-39 | 材料 | 乙供 | C20030101 | 普通调和漆 | kg | 1.52 | 13.9 | 0 | 0 | 计价 | 按实计算
XZYD10-39 | 材料 | 乙供 | C22010101 | 钢管脚手架 包括扣件 | kg | 37.886 | 5.452 | 0 | 0 | 计价 | 按实计算
XZYD10-39 | 材料 | 乙供 | C22010141 | 木脚手板 50×250×4000 | 块 | 0.378 | 82.72 | 0 | 0 | 计价 | 按实计算
XZYD10-39 | 材料 | 乙供 | C22010201 | 枕木 160×220×2500 | 根 | 28.893 | 148.455 | 0 | 0 | 计价 | 按实计算
XZYD10-39 | 材料 | 乙供 | C22040411 | 无絮棉布 | kg | 26.003 | 9.929 | 0 | 0 | 计价 | 按实计算
XZYD10-39 | 材料 | 乙供 | C22040611 | 白棕绳 | kg | 12.165 | 12.448 | 0 | 0 | 计价 | 按实计算
XZYD10-39 | 材料 | 乙供 | C99010102 | 其他材料费 | 元 | 189.1847 | 1 | 0 | 0 | 计价 | 按实计算
XZYD10-39 | 机械 | 乙供 | J03-01-036 | 汽车式起重机 起重量 16t | 台班 | 4.9957 | 1080.444 | 0 | 0 | 计价 | 按实计算
XZYD10-39 | 机械 | 乙供 | J03-01-038 | 汽车式起重机 起重量 25t | 台班 | 4.5056 | 1337.122 | 0 | 0 | 计价 | 按实计算
XZYD10-39 | 机械 | 乙供 | J03-01-040 | 汽车式起重机 起重量 40t | 台班 | 1.6389 | 1808.125 | 0 | 0 | 计价 | 按实计算
XZYD10-39 | 机械 | 乙供 | J03-01-066 | 叉式起重机 起重量 5t | 台班 | 9.8291 | 589.159 | 0 | 0 | 计价 | 按实计算
XZYD10-39 | 机械 | 乙供 | J04-01-005 | 载重汽车 10t | 台班 | 5.7335 | 629.827 | 0 | 0 | 计价 | 按实计算
XZYD10-39 | 机械 | 乙供 | J09-01-029 | 真空泵 抽气速度 1800m³/h | 台班 | 8.1723 | 159.982 | 0 | 0 | 计价 | 按实计算
XZYD10-39 | 机械 | 乙供 | J10-01-001 | 交流弧焊机 容量 21kVA | 台班 | 0.9433 | 66.997 | 0 | 0 | 计价 | 按实计算
XZYD10-39 | 机械 | 乙供 | J10-01-004 | 交流弧焊机 容量 40kVA | 台班 | 1.3008 | 129.183 | 0 | 0 | 计价 | 按实计算
XZYD10-39 | 机械 | 乙供 | J13-01-053 | 高真空净油机 12000L/h以内 | 台班 | 6.9868 | 2421.549 | 0 | 0 | 计价 | 按实计算
XZYD10-39 | 机械 | 乙供 | J13-01-055 | 高空作业车 20m以内 | 台班 | 1.2064 | 1247.427 | 0 | 0 | 计价 | 按实计算
XZYD10-39 | 机械 | 乙供 | J13-01-056 | 高空作业车 30m以内 | 台班 | 2.0434 | 1509.937 | 0 | 0 | 计价 | 按实计算
XZYD10-39 | 机械 | 乙供 | J14-01-003 | 直流电阻测试仪 量程 0.1μΩ~199.99kΩ | 台班 | 2.1716 | 33.084 | 0 | 0 | 计价 | 按实计算
XZYD10-39 | 机械 | 乙供 | J14-01-014 | 介质损耗测试仪 | 台班 | 1.2064 | 125.068 | 0 | 0 | 计价 | 按实计算
XZYD10-39 | 机械 | 乙供 | J14-01-019 | 变比测试仪 | 台班 | 1.2064 | 144.378 | 0 | 0 | 计价 | 按实计算
XZYD10-39 | 机械 | 乙供 | J14-04-005 | 气相色谱仪 | 台班 | 1.2064 | 519.698 | 0 | 0 | 计价 | 按实计算
XZYD10-39 | 机械 | 乙供 | J14-08-287 | 绝缘电阻测试仪(2500V-10000V、＞2mA) | 台班 | 1.2064 | 79.726 | 0 | 0 | 计价 | 按实计算
XZYD10-39 | 机械 | 乙供 | J14-09-023 | SF₆气体成分测试仪 | 台班 | 1.2064 | 849.552 | 0 | 0 | 计价 | 按实计算
XZYD10-39 | 机械 | 乙供 | J15-01-014 | 液压千斤顶 起重量 200t | 台班 | 10.8705 | 17.02 | 0 | 0 | 计价 | 按实计算
XZYD10-39 | 机械 | 乙供 | J18-01-001 | 牵引机 一牵一 | 台班 | 2.1741 | 1456.254 | 0 | 0 | 计价 | 按实计算
XZYD10-39 | 机械 | 乙供 | J15-01-067 | 干燥空气发生器 | 台班 | 9.8076 | 543.56 | 0 | 0 | 计价 | 按实计算
XZYD10-39 | 机械 | 乙供 | J17-01-070 | 电动油泵 | 台班 | 5.4336 | 26.072 | 0 | 0 | 计价 | 按实计算
XZYD10-40 | 人工 | 乙供 | 9101108 | 安装普通工 | 工日 | 38.525 | 107 | 0 | 0 | 计价 | 按实计算
XZYD10-40 | 人工 | 乙供 | 9101109 | 安装技术工 | 工日 | 150.348 | 157 | 0 | 0 | 计价 | 按实计算
XZYD10-40 | 材料 | 乙供 | C07010401 | 钢垫板 综合 | kg | 66.4075 | 6.219 | 0 | 0 | 计价 | 按实计算
XZYD10-40 | 材料 | 乙供 | C08020301 | 方木 100×100×60 | 根 | 2.9896 | 0.988 | 0 | 0 | 计价 | 按实计算
XZYD10-40 | 材料 | 乙供 | C12010200 | 电焊条 J507 综合 | kg | 7.373 | 6.547 | 0 | 0 | 计价 | 按实计算
XZYD10-40 | 材料 | 乙供 | C16011308 | 铜芯聚氯乙烯绝缘电线 500VBV-16mm² | m | 1.616 | 10.719 | 0 | 0 | 计价 | 按实计算
XZYD10-40 | 材料 | 乙供 | C16011315 | 铜芯聚氯乙烯绝缘电线 500VBV-120mm² | m | 30.795 | 86.788 | 0 | 0 | 计价 | 按实计算
XZYD10-40 | 材料 | 乙供 | C16011318 | 铜芯聚氯乙烯绝缘电线 500VBV-240mm² | m | 1.162 | 163.932 | 0 | 0 | 计价 | 按实计算
XZYD10-40 | 材料 | 乙供 | C16038109 | 铜接线端子 120mm² | 个 | 4.64 | 16.044 | 0 | 0 | 计价 | 按实计算
XZYD10-40 | 材料 | 乙供 | C18010305 | 耐油橡胶板 8mm | kg | 7.863 | 10.098 | 0 | 0 | 计价 | 按实计算
XZYD10-40 | 材料 | 乙供 | C18040801 | 聚氯乙烯塑料薄膜 0.5mm | kg | 70.619 | 11.225 | 0 | 0 | 计价 | 按实计算
XZYD10-40 | 材料 | 乙供 | C18050331 | 真空软管 | m | 15.853 | 13.17 | 0 | 0 | 计价 | 按实计算
XZYD10-40 | 材料 | 乙供 | C19030201 | 乙醇 | kg | 19.26 | 4.244 | 0 | 0 | 计价 | 按实计算
XZYD10-40 | 材料 | 乙供 | C19031101 | 清洗剂 | kg | 16.56 | 2.811 | 0 | 0 | 计价 | 按实计算
XZYD10-40 | 材料 | 乙供 | C19040301 | 二氧化锰 | kg | 2.06 | 1.319 | 0 | 0 | 计价 | 按实计算
XZYD10-40 | 材料 | 乙供 | C20010101 | 防锈漆 | kg | 3.25 | 12.654 | 0 | 0 | 计价 | 按实计算
XZYD10-40 | 材料 | 乙供 | C20030101 | 普通调和漆 | kg | 1.69 | 13.9 | 0 | 0 | 计价 | 按实计算
XZYD10-40 | 材料 | 乙供 | C22010101 | 钢管脚手架 包括扣件 | kg | 40.125 | 5.452 | 0 | 0 | 计价 | 按实计算
XZYD10-40 | 材料 | 乙供 | C22010141 | 木脚手板 50×250×4000 | 块 | 0.524 | 82.72 | 0 | 0 | 计价 | 按实计算
XZYD10-40 | 材料 | 乙供 | C22010201 | 枕木 160×220×2500 | 根 | 29.64 | 148.455 | 0 | 0 | 计价 | 按实计算
XZYD10-40 | 材料 | 乙供 | C22040411 | 无絮棉布 | kg | 31.31 | 9.929 | 0 | 0 | 计价 | 按实计算
XZYD10-40 | 材料 | 乙供 | C22040611 | 白棕绳 | kg | 17.94 | 12.448 | 0 | 0 | 计价 | 按实计算
XZYD10-40 | 材料 | 乙供 | C99010102 | 其他材料费 | 元 | 197.8424 | 1 | 0 | 0 | 计价 | 按实计算
XZYD10-40 | 机械 | 乙供 | J03-01-038 | 汽车式起重机 起重量 25t | 台班 | 10.5225 | 1337.122 | 0 | 0 | 计价 | 按实计算
XZYD10-40 | 机械 | 乙供 | J03-01-041 | 汽车式起重机 起重量 50t | 台班 | 1.8285 | 2916.499 | 0 | 0 | 计价 | 按实计算
XZYD10-40 | 机械 | 乙供 | J03-01-066 | 叉式起重机 起重量 5t | 台班 | 6.302 | 589.159 | 0 | 0 | 计价 | 按实计算
XZYD10-40 | 机械 | 乙供 | J04-01-005 | 载重汽车 10t | 台班 | 6.486 | 629.827 | 0 | 0 | 计价 | 按实计算
XZYD10-40 | 机械 | 乙供 | J09-01-029 | 真空泵 抽气速度 1800m³/h | 台班 | 9.338 | 159.982 | 0 | 0 | 计价 | 按实计算
XZYD10-40 | 机械 | 乙供 | J10-01-001 | 交流弧焊机 容量 21kVA | 台班 | 0.9637 | 66.997 | 0 | 0 | 计价 | 按实计算
XZYD10-40 | 机械 | 乙供 | J10-01-004 | 交流弧焊机 容量 40kVA | 台班 | 1.2696 | 129.183 | 0 | 0 | 计价 | 按实计算
XZYD10-40 | 机械 | 乙供 | J13-01-053 | 高真空净油机 12000L/h以内 | 台班 | 9.2 | 2421.549 | 0 | 0 | 计价 | 按实计算
XZYD10-40 | 机械 | 乙供 | J13-01-055 | 高空作业车 20m以内 | 台班 | 1.035 | 1247.427 | 0 | 0 | 计价 | 按实计算
XZYD10-40 | 机械 | 乙供 | J13-01-056 | 高空作业车 30m以内 | 台班 | 1.725 | 1509.937 | 0 | 0 | 计价 | 按实计算
XZYD10-40 | 机械 | 乙供 | J14-01-003 | 直流电阻测试仪 量程 0.1μΩ~199.99kΩ | 台班 | 1.725 | 33.084 | 0 | 0 | 计价 | 按实计算
XZYD10-40 | 机械 | 乙供 | J14-01-014 | 介质损耗测试仪 | 台班 | 0.9775 | 125.068 | 0 | 0 | 计价 | 按实计算
XZYD10-40 | 机械 | 乙供 | J14-01-019 | 变比测试仪 | 台班 | 0.9775 | 144.378 | 0 | 0 | 计价 | 按实计算
XZYD10-40 | 机械 | 乙供 | J14-04-005 | 气相色谱仪 | 台班 | 0.9775 | 519.698 | 0 | 0 | 计价 | 按实计算
XZYD10-40 | 机械 | 乙供 | J14-08-287 | 绝缘电阻测试仪(2500V-10000V、＞2mA) | 台班 | 0.9775 | 79.726 | 0 | 0 | 计价 | 按实计算
XZYD10-40 | 机械 | 乙供 | J14-09-023 | SF₆气体成分测试仪 | 台班 | 0.9775 | 849.552 | 0 | 0 | 计价 | 按实计算
XZYD10-40 | 机械 | 乙供 | J15-01-014 | 液压千斤顶 起重量 200t | 台班 | 11.1079 | 17.02 | 0 | 0 | 计价 | 按实计算
XZYD10-40 | 机械 | 乙供 | J15-01-067 | 干燥空气发生器 | 台班 | 9.5209 | 543.56 | 0 | 0 | 计价 | 按实计算
XZYD10-40 | 机械 | 乙供 | J17-01-070 | 电动油泵 | 台班 | 5.5534 | 26.072 | 0 | 0 | 计价 | 按实计算
XZYD10-41 | 人工 | 乙供 | 9101108 | 安装普通工 | 工日 | 44.3038 | 107 | 0 | 0 | 计价 | 按实计算
XZYD10-41 | 人工 | 乙供 | 9101109 | 安装技术工 | 工日 | 172.9002 | 157 | 0 | 0 | 计价 | 按实计算
XZYD10-41 | 材料 | 乙供 | C07010401 | 钢垫板 综合 | kg | 76.3686 | 6.219 | 0 | 0 | 计价 | 按实计算
XZYD10-41 | 材料 | 乙供 | C08020301 | 方木 100×100×60 | 根 | 3.438 | 0.988 | 0 | 0 | 计价 | 按实计算
XZYD10-41 | 材料 | 乙供 | C12010200 | 电焊条 J507 综合 | kg | 8.479 | 6.547 | 0 | 0 | 计价 | 按实计算
XZYD10-41 | 材料 | 乙供 | C16011308 | 铜芯聚氯乙烯绝缘电线 500VBV-16mm² | m | 1.8584 | 10.719 | 0 | 0 | 计价 | 按实计算
XZYD10-41 | 材料 | 乙供 | C16011315 | 铜芯聚氯乙烯绝缘电线 500VBV-120mm² | m | 35.4143 | 86.788 | 0 | 0 | 计价 | 按实计算
XZYD10-41 | 材料 | 乙供 | C16011318 | 铜芯聚氯乙烯绝缘电线 500VBV-240mm² | m | 1.3363 | 163.932 | 0 | 0 | 计价 | 按实计算
XZYD10-41 | 材料 | 乙供 | C16038109 | 铜接线端子 120mm² | 个 | 5.336 | 16.044 | 0 | 0 | 计价 | 按实计算
XZYD10-41 | 材料 | 乙供 | C18010305 | 耐油橡胶板 8mm | kg | 9.0425 | 10.098 | 0 | 0 | 计价 | 按实计算
XZYD10-41 | 材料 | 乙供 | C18040801 | 聚氯乙烯塑料薄膜 0.5mm | kg | 81.2119 | 11.225 | 0 | 0 | 计价 | 按实计算
XZYD10-41 | 材料 | 乙供 | C18050331 | 真空软管 | m | 18.231 | 13.17 | 0 | 0 | 计价 | 按实计算
XZYD10-41 | 材料 | 乙供 | C19030201 | 乙醇 | kg | 22.149 | 4.244 | 0 | 0 | 计价 | 按实计算
XZYD10-41 | 材料 | 乙供 | C19031101 | 清洗剂 | kg | 19.044 | 2.811 | 0 | 0 | 计价 | 按实计算
XZYD10-41 | 材料 | 乙供 | C19040301 | 二氧化锰 | kg | 2.369 | 1.319 | 0 | 0 | 计价 | 按实计算
XZYD10-41 | 材料 | 乙供 | C20010101 | 防锈漆 | kg | 3.7375 | 12.654 | 0 | 0 | 计价 | 按实计算
XZYD10-41 | 材料 | 乙供 | C20030101 | 普通调和漆 | kg | 1.9435 | 13.9 | 0 | 0 | 计价 | 按实计算
XZYD10-41 | 材料 | 乙供 | C22010101 | 钢管脚手架 包括扣件 | kg | 46.1438 | 5.452 | 0 | 0 | 计价 | 按实计算
XZYD10-41 | 材料 | 乙供 | C22010141 | 木脚手板 50×250×4000 | 块 | 0.6026 | 82.72 | 0 | 0 | 计价 | 按实计算
XZYD10-41 | 材料 | 乙供 | C22010201 | 枕木 160×220×2500 | 根 | 34.086 | 148.455 | 0 | 0 | 计价 | 按实计算
XZYD10-41 | 材料 | 乙供 | C22040411 | 无絮棉布 | kg | 36.0065 | 9.929 | 0 | 0 | 计价 | 按实计算
XZYD10-41 | 材料 | 乙供 | C22040611 | 白棕绳 | kg | 20.631 | 12.448 | 0 | 0 | 计价 | 按实计算
XZYD10-41 | 材料 | 乙供 | C99010102 | 其他材料费 | 元 | 227.5188 | 1 | 0 | 0 | 计价 | 按实计算
XZYD10-41 | 机械 | 乙供 | J03-01-038 | 汽车式起重机 起重量 25t | 台班 | 12.1009 | 1337.122 | 0 | 0 | 计价 | 按实计算
XZYD10-41 | 机械 | 乙供 | J03-01-041 | 汽车式起重机 起重量 50t | 台班 | 2.1028 | 2916.499 | 0 | 0 | 计价 | 按实计算
XZYD10-41 | 机械 | 乙供 | J03-01-066 | 叉式起重机 起重量 5t | 台班 | 7.2473 | 589.159 | 0 | 0 | 计价 | 按实计算
XZYD10-41 | 机械 | 乙供 | J04-01-005 | 载重汽车 10t | 台班 | 7.4589 | 629.827 | 0 | 0 | 计价 | 按实计算
XZYD10-41 | 机械 | 乙供 | J09-01-029 | 真空泵 抽气速度 1800m³/h | 台班 | 10.7387 | 159.982 | 0 | 0 | 计价 | 按实计算
XZYD10-41 | 机械 | 乙供 | J10-01-001 | 交流弧焊机 容量 21kVA | 台班 | 1.1083 | 66.997 | 0 | 0 | 计价 | 按实计算
XZYD10-41 | 机械 | 乙供 | J10-01-004 | 交流弧焊机 容量 40kVA | 台班 | 1.46 | 129.183 | 0 | 0 | 计价 | 按实计算
XZYD10-41 | 机械 | 乙供 | J13-01-053 | 高真空净油机 12000L/h以内 | 台班 | 10.58 | 2421.549 | 0 | 0 | 计价 | 按实计算
XZYD10-41 | 机械 | 乙供 | J13-01-055 | 高空作业车 20m以内 | 台班 | 1.1903 | 1247.427 | 0 | 0 | 计价 | 按实计算
XZYD10-41 | 机械 | 乙供 | J13-01-056 | 高空作业车 30m以内 | 台班 | 1.9838 | 1509.937 | 0 | 0 | 计价 | 按实计算
XZYD10-41 | 机械 | 乙供 | J14-01-003 | 直流电阻测试仪 量程 0.1μΩ~199.99kΩ | 台班 | 1.9838 | 33.084 | 0 | 0 | 计价 | 按实计算
XZYD10-41 | 机械 | 乙供 | J14-01-014 | 介质损耗测试仪 | 台班 | 1.1241 | 125.068 | 0 | 0 | 计价 | 按实计算
XZYD10-41 | 机械 | 乙供 | J14-01-019 | 变比测试仪 | 台班 | 1.1241 | 144.378 | 0 | 0 | 计价 | 按实计算
XZYD10-41 | 机械 | 乙供 | J14-04-005 | 气相色谱仪 | 台班 | 1.1241 | 519.698 | 0 | 0 | 计价 | 按实计算
XZYD10-41 | 机械 | 乙供 | J14-08-287 | 绝缘电阻测试仪(2500V-10000V、＞2mA) | 台班 | 1.1241 | 79.726 | 0 | 0 | 计价 | 按实计算
XZYD10-41 | 机械 | 乙供 | J14-09-023 | SF₆气体成分测试仪 | 台班 | 1.1241 | 849.552 | 0 | 0 | 计价 | 按实计算
XZYD10-41 | 机械 | 乙供 | J15-01-014 | 液压千斤顶 起重量 200t | 台班 | 12.7741 | 17.02 | 0 | 0 | 计价 | 按实计算
XZYD10-41 | 机械 | 乙供 | J15-01-067 | 干燥空气发生器 | 台班 | 10.949 | 543.56 | 0 | 0 | 计价 | 按实计算
XZYD10-41 | 机械 | 乙供 | J17-01-070 | 电动油泵 | 台班 | 6.3864 | 26.072 | 0 | 0 | 计价 | 按实计算
XZYD10-42 | 人工 | 乙供 | 9101108 | 安装普通工 | 工日 | 47.8481 | 107 | 0 | 0 | 计价 | 按实计算
XZYD10-42 | 人工 | 乙供 | 9101109 | 安装技术工 | 工日 | 186.7323 | 157 | 0 | 0 | 计价 | 按实计算
XZYD10-42 | 材料 | 乙供 | C07010401 | 钢垫板 综合 | kg | 82.4781 | 6.219 | 0 | 0 | 计价 | 按实计算
XZYD10-42 | 材料 | 乙供 | C08020301 | 方木 100×100×60 | 根 | 3.7131 | 0.988 | 0 | 0 | 计价 | 按实计算
XZYD10-42 | 材料 | 乙供 | C12010200 | 电焊条 J507 综合 | kg | 9.1573 | 6.547 | 0 | 0 | 计价 | 按实计算
XZYD10-42 | 材料 | 乙供 | C16011308 | 铜芯聚氯乙烯绝缘电线 500VBV-16mm² | m | 2.0071 | 10.719 | 0 | 0 | 计价 | 按实计算
XZYD10-42 | 材料 | 乙供 | C16011315 | 铜芯聚氯乙烯绝缘电线 500VBV-120mm² | m | 38.2474 | 86.788 | 0 | 0 | 计价 | 按实计算
XZYD10-42 | 材料 | 乙供 | C16011318 | 铜芯聚氯乙烯绝缘电线 500VBV-240mm² | m | 1.4432 | 163.932 | 0 | 0 | 计价 | 按实计算
XZYD10-42 | 材料 | 乙供 | C16038109 | 铜接线端子 120mm² | 个 | 5.7629 | 16.044 | 0 | 0 | 计价 | 按实计算
XZYD10-42 | 材料 | 乙供 | C18010305 | 耐油橡胶板 8mm | kg | 9.7659 | 10.098 | 0 | 0 | 计价 | 按实计算
XZYD10-42 | 材料 | 乙供 | C18040801 | 聚氯乙烯塑料薄膜 0.5mm | kg | 87.7088 | 11.225 | 0 | 0 | 计价 | 按实计算
XZYD10-42 | 材料 | 乙供 | C18050331 | 真空软管 | m | 19.6895 | 13.17 | 0 | 0 | 计价 | 按实计算
XZYD10-42 | 材料 | 乙供 | C19030201 | 乙醇 | kg | 23.9209 | 4.244 | 0 | 0 | 计价 | 按实计算
XZYD10-42 | 材料 | 乙供 | C19031101 | 清洗剂 | kg | 20.5675 | 2.811 | 0 | 0 | 计价 | 按实计算
XZYD10-42 | 材料 | 乙供 | C19040301 | 二氧化锰 | kg | 2.5585 | 1.319 | 0 | 0 | 计价 | 按实计算
XZYD10-42 | 材料 | 乙供 | C20010101 | 防锈漆 | kg | 4.0365 | 12.654 | 0 | 0 | 计价 | 按实计算
XZYD10-42 | 材料 | 乙供 | C20030101 | 普通调和漆 | kg | 2.099 | 13.9 | 0 | 0 | 计价 | 按实计算
XZYD10-42 | 材料 | 乙供 | C22010101 | 钢管脚手架 包括扣件 | kg | 49.8353 | 5.452 | 0 | 0 | 计价 | 按实计算
XZYD10-42 | 材料 | 乙供 | C22010141 | 木脚手板 50×250×4000 | 块 | 0.6508 | 82.72 | 0 | 0 | 计价 | 按实计算
XZYD10-42 | 材料 | 乙供 | C22010201 | 枕木 160×220×2500 | 根 | 36.8129 | 148.455 | 0 | 0 | 计价 | 按实计算
XZYD10-42 | 材料 | 乙供 | C22040411 | 无絮棉布 | kg | 38.887 | 9.929 | 0 | 0 | 计价 | 按实计算
XZYD10-42 | 材料 | 乙供 | C22040611 | 白棕绳 | kg | 22.2815 | 12.448 | 0 | 0 | 计价 | 按实计算
XZYD10-42 | 材料 | 乙供 | C99010102 | 其他材料费 | 元 | 245.7203 | 1 | 0 | 0 | 计价 | 按实计算
XZYD10-42 | 机械 | 乙供 | J03-01-038 | 汽车式起重机 起重量 25t | 台班 | 13.0689 | 1337.122 | 0 | 0 | 计价 | 按实计算
XZYD10-42 | 机械 | 乙供 | J03-01-041 | 汽车式起重机 起重量 50t | 台班 | 2.271 | 2916.499 | 0 | 0 | 计价 | 按实计算
XZYD10-42 | 机械 | 乙供 | J03-01-066 | 叉式起重机 起重量 5t | 台班 | 7.8271 | 589.159 | 0 | 0 | 计价 | 按实计算
XZYD10-42 | 机械 | 乙供 | J04-01-005 | 载重汽车 10t | 台班 | 8.0556 | 629.827 | 0 | 0 | 计价 | 按实计算
XZYD10-42 | 机械 | 乙供 | J09-01-029 | 真空泵 抽气速度 1800m³/h | 台班 | 11.5978 | 159.982 | 0 | 0 | 计价 | 按实计算
XZYD10-42 | 机械 | 乙供 | J10-01-001 | 交流弧焊机 容量 21kVA | 台班 | 1.1969 | 66.997 | 0 | 0 | 计价 | 按实计算
XZYD10-42 | 机械 | 乙供 | J10-01-004 | 交流弧焊机 容量 40kVA | 台班 | 1.5769 | 129.183 | 0 | 0 | 计价 | 按实计算
XZYD10-42 | 机械 | 乙供 | J13-01-053 | 高真空净油机 12000L/h以内 | 台班 | 11.4264 | 2421.549 | 0 | 0 | 计价 | 按实计算
XZYD10-42 | 机械 | 乙供 | J13-01-055 | 高空作业车 20m以内 | 台班 | 1.2855 | 1247.427 | 0 | 0 | 计价 | 按实计算
XZYD10-42 | 机械 | 乙供 | J13-01-056 | 高空作业车 30m以内 | 台班 | 2.1425 | 1509.937 | 0 | 0 | 计价 | 按实计算
XZYD10-42 | 机械 | 乙供 | J14-01-003 | 直流电阻测试仪 量程 0.1μΩ~199.99kΩ | 台班 | 2.1425 | 33.084 | 0 | 0 | 计价 | 按实计算
XZYD10-42 | 机械 | 乙供 | J14-01-014 | 介质损耗测试仪 | 台班 | 1.2141 | 125.068 | 0 | 0 | 计价 | 按实计算
XZYD10-42 | 机械 | 乙供 | J14-01-019 | 变比测试仪 | 台班 | 1.2141 | 144.378 | 0 | 0 | 计价 | 按实计算
XZYD10-42 | 机械 | 乙供 | J14-04-005 | 气相色谱仪 | 台班 | 1.2141 | 519.698 | 0 | 0 | 计价 | 按实计算
XZYD10-42 | 机械 | 乙供 | J14-08-287 | 绝缘电阻测试仪(2500V-10000V、＞2mA) | 台班 | 1.2141 | 79.726 | 0 | 0 | 计价 | 按实计算
XZYD10-42 | 机械 | 乙供 | J14-09-023 | SF₆气体成分测试仪 | 台班 | 1.2141 | 849.552 | 0 | 0 | 计价 | 按实计算
XZYD10-42 | 机械 | 乙供 | J15-01-014 | 液压千斤顶 起重量 200t | 台班 | 13.796 | 17.02 | 0 | 0 | 计价 | 按实计算
XZYD10-42 | 机械 | 乙供 | J15-01-067 | 干燥空气发生器 | 台班 | 11.825 | 543.56 | 0 | 0 | 计价 | 按实计算
XZYD10-42 | 机械 | 乙供 | J17-01-070 | 电动油泵 | 台班 | 6.8974 | 26.072 | 0 | 0 | 计价 | 按实计算
XZYD10-43 | 人工 | 乙供 | 9101108 | 安装普通工 | 工日 | 50.853 | 107 | 0 | 0 | 计价 | 按实计算
XZYD10-43 | 人工 | 乙供 | 9101109 | 安装技术工 | 工日 | 198.4594 | 157 | 0 | 0 | 计价 | 按实计算
XZYD10-43 | 材料 | 乙供 | C07010401 | 钢垫板 综合 | kg | 87.6579 | 6.219 | 0 | 0 | 计价 | 按实计算
XZYD10-43 | 材料 | 乙供 | C08020301 | 方木 100×100×60 | 根 | 3.9463 | 0.988 | 0 | 0 | 计价 | 按实计算
XZYD10-43 | 材料 | 乙供 | C12010200 | 电焊条 J507 综合 | kg | 9.7324 | 6.547 | 0 | 0 | 计价 | 按实计算
XZYD10-43 | 材料 | 乙供 | C16011308 | 铜芯聚氯乙烯绝缘电线 500VBV-16mm² | m | 2.1331 | 10.719 | 0 | 0 | 计价 | 按实计算
XZYD10-43 | 材料 | 乙供 | C16011315 | 铜芯聚氯乙烯绝缘电线 500VBV-120mm² | m | 40.6494 | 86.788 | 0 | 0 | 计价 | 按实计算
XZYD10-43 | 材料 | 乙供 | C16011318 | 铜芯聚氯乙烯绝缘电线 500VBV-240mm² | m | 1.5338 | 163.932 | 0 | 0 | 计价 | 按实计算
XZYD10-43 | 材料 | 乙供 | C16038109 | 铜接线端子 120mm² | 个 | 6.1248 | 16.044 | 0 | 0 | 计价 | 按实计算
XZYD10-43 | 材料 | 乙供 | C18010305 | 耐油橡胶板 8mm | kg | 10.3792 | 10.098 | 0 | 0 | 计价 | 按实计算
XZYD10-43 | 材料 | 乙供 | C18040801 | 聚氯乙烯塑料薄膜 0.5mm | kg | 93.2171 | 11.225 | 0 | 0 | 计价 | 按实计算
XZYD10-43 | 材料 | 乙供 | C18050331 | 真空软管 | m | 20.926 | 13.17 | 0 | 0 | 计价 | 按实计算
XZYD10-43 | 材料 | 乙供 | C19030201 | 乙醇 | kg | 25.4232 | 4.244 | 0 | 0 | 计价 | 按实计算
XZYD10-43 | 材料 | 乙供 | C19031101 | 清洗剂 | kg | 21.8592 | 2.811 | 0 | 0 | 计价 | 按实计算
XZYD10-43 | 材料 | 乙供 | C19040301 | 二氧化锰 | kg | 2.7192 | 1.319 | 0 | 0 | 计价 | 按实计算
XZYD10-43 | 材料 | 乙供 | C20010101 | 防锈漆 | kg | 4.29 | 12.654 | 0 | 0 | 计价 | 按实计算
XZYD10-43 | 材料 | 乙供 | C20030101 | 普通调和漆 | kg | 2.2308 | 13.9 | 0 | 0 | 计价 | 按实计算
XZYD10-43 | 材料 | 乙供 | C22010101 | 钢管脚手架 包括扣件 | kg | 52.965 | 5.452 | 0 | 0 | 计价 | 按实计算
XZYD10-43 | 材料 | 乙供 | C22010141 | 木脚手板 50×250×4000 | 块 | 0.6917 | 82.72 | 0 | 0 | 计价 | 按实计算
XZYD10-43 | 材料 | 乙供 | C22010201 | 枕木 160×220×2500 | 根 | 39.1248 | 148.455 | 0 | 0 | 计价 | 按实计算
XZYD10-43 | 材料 | 乙供 | C22040411 | 无絮棉布 | kg | 41.3292 | 9.929 | 0 | 0 | 计价 | 按实计算
XZYD10-43 | 材料 | 乙供 | C22040611 | 白棕绳 | kg | 23.6808 | 12.448 | 0 | 0 | 计价 | 按实计算
XZYD10-43 | 材料 | 乙供 | C99010102 | 其他材料费 | 元 | 261.1518 | 1 | 0 | 0 | 计价 | 按实计算
XZYD10-43 | 机械 | 乙供 | J03-01-038 | 汽车式起重机 起重量 25t | 台班 | 13.8897 | 1337.122 | 0 | 0 | 计价 | 按实计算
XZYD10-43 | 机械 | 乙供 | J03-01-041 | 汽车式起重机 起重量 50t | 台班 | 2.4136 | 2916.499 | 0 | 0 | 计价 | 按实计算
XZYD10-43 | 机械 | 乙供 | J03-01-066 | 叉式起重机 起重量 5t | 台班 | 8.3186 | 589.159 | 0 | 0 | 计价 | 按实计算
XZYD10-43 | 机械 | 乙供 | J04-01-005 | 载重汽车 10t | 台班 | 8.5615 | 629.827 | 0 | 0 | 计价 | 按实计算
XZYD10-43 | 机械 | 乙供 | J09-01-029 | 真空泵 抽气速度 1800m³/h | 台班 | 12.3262 | 159.982 | 0 | 0 | 计价 | 按实计算
XZYD10-43 | 机械 | 乙供 | J10-01-001 | 交流弧焊机 容量 21kVA | 台班 | 1.2721 | 66.997 | 0 | 0 | 计价 | 按实计算
XZYD10-43 | 机械 | 乙供 | J10-01-004 | 交流弧焊机 容量 40kVA | 台班 | 1.6759 | 129.183 | 0 | 0 | 计价 | 按实计算
XZYD10-43 | 机械 | 乙供 | J13-01-053 | 高真空净油机 12000L/h以内 | 台班 | 12.144 | 2421.549 | 0 | 0 | 计价 | 按实计算
XZYD10-43 | 机械 | 乙供 | J13-01-055 | 高空作业车 20m以内 | 台班 | 1.3662 | 1247.427 | 0 | 0 | 计价 | 按实计算
XZYD10-43 | 机械 | 乙供 | J13-01-056 | 高空作业车 30m以内 | 台班 | 2.277 | 1509.937 | 0 | 0 | 计价 | 按实计算
XZYD10-43 | 机械 | 乙供 | J14-01-003 | 直流电阻测试仪 量程 0.1μΩ~199.99kΩ | 台班 | 2.277 | 33.084 | 0 | 0 | 计价 | 按实计算
XZYD10-43 | 机械 | 乙供 | J14-01-014 | 介质损耗测试仪 | 台班 | 1.2903 | 125.068 | 0 | 0 | 计价 | 按实计算
XZYD10-43 | 机械 | 乙供 | J14-01-019 | 变比测试仪 | 台班 | 1.2903 | 144.378 | 0 | 0 | 计价 | 按实计算
XZYD10-43 | 机械 | 乙供 | J14-04-005 | 气相色谱仪 | 台班 | 1.2903 | 519.698 | 0 | 0 | 计价 | 按实计算
XZYD10-43 | 机械 | 乙供 | J14-08-287 | 绝缘电阻测试仪(2500V-10000V、＞2mA) | 台班 | 1.2903 | 79.726 | 0 | 0 | 计价 | 按实计算
XZYD10-43 | 机械 | 乙供 | J14-09-023 | SF₆气体成分测试仪 | 台班 | 1.2903 | 849.552 | 0 | 0 | 计价 | 按实计算
XZYD10-43 | 机械 | 乙供 | J15-01-014 | 液压千斤顶 起重量 200t | 台班 | 14.6624 | 17.02 | 0 | 0 | 计价 | 按实计算
XZYD10-43 | 机械 | 乙供 | J15-01-067 | 干燥空气发生器 | 台班 | 12.5675 | 543.56 | 0 | 0 | 计价 | 按实计算
XZYD10-43 | 机械 | 乙供 | J17-01-070 | 电动油泵 | 台班 | 7.3304 | 26.072 | 0 | 0 | 计价 | 按实计算
XZYD10-44 | 人工 | 乙供 | 9101108 | 安装普通工 | 工日 | 18.8784 | 107 | 0 | 0 | 计价 | 按实计算
XZYD10-44 | 人工 | 乙供 | 9101109 | 安装技术工 | 工日 | 168.1866 | 157 | 0 | 0 | 计价 | 按实计算
XZYD10-44 | 材料 | 乙供 | C07010401 | 钢垫板 综合 | kg | 71.808 | 6.219 | 0 | 0 | 计价 | 按实计算
XZYD10-44 | 材料 | 乙供 | C08020301 | 方木 100×100×60 | 根 | 3.59 | 0.988 | 0 | 0 | 计价 | 按实计算
XZYD10-44 | 材料 | 乙供 | C12010200 | 电焊条 J507 综合 | kg | 7.468 | 6.547 | 0 | 0 | 计价 | 按实计算
XZYD10-44 | 材料 | 乙供 | C16011308 | 铜芯聚氯乙烯绝缘电线 500VBV-16mm² | m | 2.3 | 10.719 | 0 | 0 | 计价 | 按实计算
XZYD10-44 | 材料 | 乙供 | C16011315 | 铜芯聚氯乙烯绝缘电线 500VBV-120mm² | m | 32.745 | 86.788 | 0 | 0 | 计价 | 按实计算
XZYD10-44 | 材料 | 乙供 | C16011318 | 铜芯聚氯乙烯绝缘电线 500VBV-240mm² | m | 2.3 | 163.932 | 0 | 0 | 计价 | 按实计算
XZYD10-44 | 材料 | 乙供 | C16038109 | 铜接线端子 120mm² | 个 | 7.181 | 16.044 | 0 | 0 | 计价 | 按实计算
XZYD10-44 | 材料 | 乙供 | C18010305 | 耐油橡胶板 8mm | kg | 8.8 | 10.098 | 0 | 0 | 计价 | 按实计算
XZYD10-44 | 材料 | 乙供 | C18040801 | 聚氯乙烯塑料薄膜 0.5mm | kg | 79.814 | 11.225 | 0 | 0 | 计价 | 按实计算
XZYD10-44 | 材料 | 乙供 | C18050331 | 真空软管 | m | 17.952 | 13.17 | 0 | 0 | 计价 | 按实计算
XZYD10-44 | 材料 | 乙供 | C19030201 | 乙醇 | kg | 17.395 | 4.244 | 0 | 0 | 计价 | 按实计算
XZYD10-44 | 材料 | 乙供 | C19031101 | 清洗剂 | kg | 20.097 | 2.811 | 0 | 0 | 计价 | 按实计算
XZYD10-44 | 材料 | 乙供 | C19040301 | 二氧化锰 | kg | 2.244 | 1.319 | 0 | 0 | 计价 | 按实计算
XZYD10-44 | 材料 | 乙供 | C20010101 | 防锈漆 | kg | 3.034 | 12.654 | 0 | 0 | 计价 | 按实计算
XZYD10-44 | 材料 | 乙供 | C20030101 | 普通调和漆 | kg | 1.795 | 13.9 | 0 | 0 | 计价 | 按实计算
XZYD10-44 | 材料 | 乙供 | C22010101 | 钢管脚手架 包括扣件 | kg | 44.727 | 5.452 | 0 | 0 | 计价 | 按实计算
XZYD10-44 | 材料 | 乙供 | C22010141 | 木脚手板 50×250×4000 | 块 | 0.447 | 82.72 | 0 | 0 | 计价 | 按实计算
XZYD10-44 | 材料 | 乙供 | C22010201 | 枕木 160×220×2500 | 根 | 28.723 | 148.455 | 0 | 0 | 计价 | 按实计算
XZYD10-44 | 材料 | 乙供 | C22040411 | 无絮棉布 | kg | 30.698 | 9.929 | 0 | 0 | 计价 | 按实计算
XZYD10-44 | 材料 | 乙供 | C22040611 | 白棕绳 | kg | 14.362 | 12.448 | 0 | 0 | 计价 | 按实计算
XZYD10-44 | 材料 | 乙供 | C99010102 | 其他材料费 | 元 | 206.0819 | 1 | 0 | 0 | 计价 | 按实计算
XZYD10-44 | 机械 | 乙供 | J03-01-036 | 汽车式起重机 起重量 16t | 台班 | 5.8016 | 1080.444 | 0 | 0 | 计价 | 按实计算
XZYD10-44 | 机械 | 乙供 | J03-01-041 | 汽车式起重机 起重量 50t | 台班 | 3.867 | 2916.499 | 0 | 0 | 计价 | 按实计算
XZYD10-44 | 机械 | 乙供 | J03-01-066 | 叉式起重机 起重量 5t | 台班 | 10.3138 | 589.159 | 0 | 0 | 计价 | 按实计算
XZYD10-44 | 机械 | 乙供 | J04-01-005 | 载重汽车 10t | 台班 | 6.5051 | 629.827 | 0 | 0 | 计价 | 按实计算
XZYD10-44 | 机械 | 乙供 | J09-01-029 | 真空泵 抽气速度 1800m³/h | 台班 | 9.6486 | 159.982 | 0 | 0 | 计价 | 按实计算
XZYD10-44 | 机械 | 乙供 | J10-01-001 | 交流弧焊机 容量 21kVA | 台班 | 1.1715 | 66.997 | 0 | 0 | 计价 | 按实计算
XZYD10-44 | 机械 | 乙供 | J10-01-004 | 交流弧焊机 容量 40kVA | 台班 | 1.8559 | 129.183 | 0 | 0 | 计价 | 按实计算
XZYD10-44 | 机械 | 乙供 | J13-01-053 | 高真空净油机 12000L/h以内 | 台班 | 8.0397 | 2421.549 | 0 | 0 | 计价 | 按实计算
XZYD10-44 | 机械 | 乙供 | J13-01-055 | 高空作业车 20m以内 | 台班 | 0.8489 | 1247.427 | 0 | 0 | 计价 | 按实计算
XZYD10-44 | 机械 | 乙供 | J13-01-056 | 高空作业车 30m以内 | 台班 | 3.8586 | 1509.937 | 0 | 0 | 计价 | 按实计算
XZYD10-44 | 机械 | 乙供 | J14-01-003 | 直流电阻测试仪 量程 0.1μΩ~199.99kΩ | 台班 | 1.6452 | 33.084 | 0 | 0 | 计价 | 按实计算
XZYD10-44 | 机械 | 乙供 | J14-01-014 | 介质损耗测试仪 | 台班 | 0.8489 | 125.068 | 0 | 0 | 计价 | 按实计算
XZYD10-44 | 机械 | 乙供 | J14-01-019 | 变比测试仪 | 台班 | 0.8489 | 144.378 | 0 | 0 | 计价 | 按实计算
XZYD10-44 | 机械 | 乙供 | J14-04-005 | 气相色谱仪 | 台班 | 0.8489 | 519.698 | 0 | 0 | 计价 | 按实计算
XZYD10-44 | 机械 | 乙供 | J14-08-053 | 高压交直流分压器 600kV | 台班 | 1.2064 | 446.912 | 0 | 0 | 计价 | 按实计算
XZYD10-44 | 机械 | 乙供 | J14-08-287 | 绝缘电阻测试仪(2500V-10000V、＞2mA) | 台班 | 0.8489 | 79.726 | 0 | 0 | 计价 | 按实计算
XZYD10-44 | 机械 | 乙供 | J14-09-023 | SF₆气体成分测试仪 | 台班 | 0.8489 | 849.552 | 0 | 0 | 计价 | 按实计算
XZYD10-44 | 机械 | 乙供 | J14-09-024 | 直流发生器 600kV | 台班 | 1.2064 | 1370.378 | 0 | 0 | 计价 | 按实计算
XZYD10-44 | 机械 | 乙供 | J15-01-014 | 液压千斤顶 起重量 200t | 台班 | 10.5941 | 17.02 | 0 | 0 | 计价 | 按实计算
XZYD10-44 | 机械 | 乙供 | J18-01-001 | 牵引机 一牵一 | 台班 | 2.1188 | 1456.254 | 0 | 0 | 计价 | 按实计算
XZYD10-44 | 机械 | 乙供 | J15-01-067 | 干燥空气发生器 | 台班 | 9.8713 | 543.56 | 0 | 0 | 计价 | 按实计算
XZYD10-44 | 机械 | 乙供 | J17-01-070 | 电动油泵 | 台班 | 5.2965 | 26.072 | 0 | 0 | 计价 | 按实计算
XZYD10-45 | 人工 | 乙供 | 9101108 | 安装普通工 | 工日 | 19.8212 | 107 | 0 | 0 | 计价 | 按实计算
XZYD10-45 | 人工 | 乙供 | 9101109 | 安装技术工 | 工日 | 169.6887 | 157 | 0 | 0 | 计价 | 按实计算
XZYD10-45 | 材料 | 乙供 | C07010401 | 钢垫板 综合 | kg | 75.398 | 6.219 | 0 | 0 | 计价 | 按实计算
XZYD10-45 | 材料 | 乙供 | C08020301 | 方木 100×100×60 | 根 | 3.77 | 0.988 | 0 | 0 | 计价 | 按实计算
XZYD10-45 | 材料 | 乙供 | C12010200 | 电焊条 J507 综合 | kg | 7.841 | 6.547 | 0 | 0 | 计价 | 按实计算
XZYD10-45 | 材料 | 乙供 | C16011308 | 铜芯聚氯乙烯绝缘电线 500VBV-16mm² | m | 2.3 | 10.719 | 0 | 0 | 计价 | 按实计算
XZYD10-45 | 材料 | 乙供 | C16011315 | 铜芯聚氯乙烯绝缘电线 500VBV-120mm² | m | 34.382 | 86.788 | 0 | 0 | 计价 | 按实计算
XZYD10-45 | 材料 | 乙供 | C16011318 | 铜芯聚氯乙烯绝缘电线 500VBV-240mm² | m | 2.3 | 163.932 | 0 | 0 | 计价 | 按实计算
XZYD10-45 | 材料 | 乙供 | C16038109 | 铜接线端子 120mm² | 个 | 7.539 | 16.044 | 0 | 0 | 计价 | 按实计算
XZYD10-45 | 材料 | 乙供 | C18010305 | 耐油橡胶板 8mm | kg | 9.24 | 10.098 | 0 | 0 | 计价 | 按实计算
XZYD10-45 | 材料 | 乙供 | C18040801 | 聚氯乙烯塑料薄膜 0.5mm | kg | 83.806 | 11.225 | 0 | 0 | 计价 | 按实计算
XZYD10-45 | 材料 | 乙供 | C18050331 | 真空软管 | m | 18.85 | 13.17 | 0 | 0 | 计价 | 按实计算
XZYD10-45 | 材料 | 乙供 | C19030201 | 乙醇 | kg | 18.266 | 4.244 | 0 | 0 | 计价 | 按实计算
XZYD10-45 | 材料 | 乙供 | C19031101 | 清洗剂 | kg | 21.102 | 2.811 | 0 | 0 | 计价 | 按实计算
XZYD10-45 | 材料 | 乙供 | C19040301 | 二氧化锰 | kg | 2.356 | 1.319 | 0 | 0 | 计价 | 按实计算
XZYD10-45 | 材料 | 乙供 | C20010101 | 防锈漆 | kg | 3.186 | 12.654 | 0 | 0 | 计价 | 按实计算
XZYD10-45 | 材料 | 乙供 | C20030101 | 普通调和漆 | kg | 1.885 | 13.9 | 0 | 0 | 计价 | 按实计算
XZYD10-45 | 材料 | 乙供 | C22010101 | 钢管脚手架 包括扣件 | kg | 46.963 | 5.452 | 0 | 0 | 计价 | 按实计算
XZYD10-45 | 材料 | 乙供 | C22010141 | 木脚手板 50×250×4000 | 块 | 0.47 | 82.72 | 0 | 0 | 计价 | 按实计算
XZYD10-45 | 材料 | 乙供 | C22010201 | 枕木 160×220×2500 | 根 | 30.16 | 148.455 | 0 | 0 | 计价 | 按实计算
XZYD10-45 | 材料 | 乙供 | C22040411 | 无絮棉布 | kg | 32.232 | 9.929 | 0 | 0 | 计价 | 按实计算
XZYD10-45 | 材料 | 乙供 | C22040611 | 白棕绳 | kg | 15.08 | 12.448 | 0 | 0 | 计价 | 按实计算
XZYD10-45 | 材料 | 乙供 | C99010102 | 其他材料费 | 元 | 215.9875 | 1 | 0 | 0 | 计价 | 按实计算
XZYD10-45 | 机械 | 乙供 | J03-01-036 | 汽车式起重机 起重量 16t | 台班 | 6.0918 | 1080.444 | 0 | 0 | 计价 | 按实计算
XZYD10-45 | 机械 | 乙供 | J03-01-041 | 汽车式起重机 起重量 50t | 台班 | 4.0604 | 2916.499 | 0 | 0 | 计价 | 按实计算
XZYD10-45 | 机械 | 乙供 | J03-01-066 | 叉式起重机 起重量 5t | 台班 | 10.8293 | 589.159 | 0 | 0 | 计价 | 按实计算
XZYD10-45 | 机械 | 乙供 | J04-01-005 | 载重汽车 10t | 台班 | 6.8294 | 629.827 | 0 | 0 | 计价 | 按实计算
XZYD10-45 | 机械 | 乙供 | J09-01-029 | 真空泵 抽气速度 1800m³/h | 台班 | 10.1313 | 159.982 | 0 | 0 | 计价 | 按实计算
XZYD10-45 | 机械 | 乙供 | J10-01-001 | 交流弧焊机 容量 21kVA | 台班 | 1.2296 | 66.997 | 0 | 0 | 计价 | 按实计算
XZYD10-45 | 机械 | 乙供 | J10-01-004 | 交流弧焊机 容量 40kVA | 台班 | 2.1124 | 129.183 | 0 | 0 | 计价 | 按实计算
XZYD10-45 | 机械 | 乙供 | J13-01-053 | 高真空净油机 12000L/h以内 | 台班 | 8.4421 | 2421.549 | 0 | 0 | 计价 | 按实计算
XZYD10-45 | 机械 | 乙供 | J13-01-055 | 高空作业车 20m以内 | 台班 | 0.8489 | 1247.427 | 0 | 0 | 计价 | 按实计算
XZYD10-45 | 机械 | 乙供 | J13-01-056 | 高空作业车 30m以内 | 台班 | 4.0516 | 1509.937 | 0 | 0 | 计价 | 按实计算
XZYD10-45 | 机械 | 乙供 | J14-01-003 | 直流电阻测试仪 量程 0.1μΩ~199.99kΩ | 台班 | 1.6452 | 33.084 | 0 | 0 | 计价 | 按实计算
XZYD10-45 | 机械 | 乙供 | J14-01-014 | 介质损耗测试仪 | 台班 | 0.8489 | 125.068 | 0 | 0 | 计价 | 按实计算
XZYD10-45 | 机械 | 乙供 | J14-01-019 | 变比测试仪 | 台班 | 0.8489 | 144.378 | 0 | 0 | 计价 | 按实计算
XZYD10-45 | 机械 | 乙供 | J14-04-005 | 气相色谱仪 | 台班 | 0.8489 | 519.698 | 0 | 0 | 计价 | 按实计算
XZYD10-45 | 机械 | 乙供 | J14-08-053 | 高压交直流分压器 600kV | 台班 | 1.2064 | 446.912 | 0 | 0 | 计价 | 按实计算
XZYD10-45 | 机械 | 乙供 | J14-08-287 | 绝缘电阻测试仪(2500V-10000V、＞2mA) | 台班 | 0.8489 | 79.726 | 0 | 0 | 计价 | 按实计算
XZYD10-45 | 机械 | 乙供 | J14-09-023 | SF₆气体成分测试仪 | 台班 | 0.8489 | 849.552 | 0 | 0 | 计价 | 按实计算
XZYD10-45 | 机械 | 乙供 | J14-09-024 | 直流发生器 600kV | 台班 | 1.2064 | 1370.378 | 0 | 0 | 计价 | 按实计算
XZYD10-45 | 机械 | 乙供 | J15-01-014 | 液压千斤顶 起重量 200t | 台班 | 10.1313 | 17.02 | 0 | 0 | 计价 | 按实计算
XZYD10-45 | 机械 | 乙供 | J18-01-001 | 牵引机 一牵一 | 台班 | 2.0263 | 1456.254 | 0 | 0 | 计价 | 按实计算
XZYD10-45 | 机械 | 乙供 | J15-01-067 | 干燥空气发生器 | 台班 | 10.1313 | 543.56 | 0 | 0 | 计价 | 按实计算
XZYD10-45 | 机械 | 乙供 | J17-01-070 | 电动油泵 | 台班 | 5.4029 | 26.072 | 0 | 0 | 计价 | 按实计算
XZYD10-46 | 人工 | 乙供 | 9101108 | 安装普通工 | 工日 | 40.8365 | 107 | 0 | 0 | 计价 | 按实计算
XZYD10-46 | 人工 | 乙供 | 9101109 | 安装技术工 | 工日 | 207.834 | 157 | 0 | 0 | 计价 | 按实计算
XZYD10-46 | 材料 | 乙供 | C07010401 | 钢垫板 综合 | kg | 77.9064 | 6.219 | 0 | 0 | 计价 | 按实计算
XZYD10-46 | 材料 | 乙供 | C08020301 | 方木 100×100×60 | 根 | 4.2218 | 0.988 | 0 | 0 | 计价 | 按实计算
XZYD10-46 | 材料 | 乙供 | C12010200 | 电焊条 J507 综合 | kg | 8.25 | 6.547 | 0 | 0 | 计价 | 按实计算
XZYD10-46 | 材料 | 乙供 | C16011308 | 铜芯聚氯乙烯绝缘电线 500VBV-16mm² | m | 2.424 | 10.719 | 0 | 0 | 计价 | 按实计算
XZYD10-46 | 材料 | 乙供 | C16011315 | 铜芯聚氯乙烯绝缘电线 500VBV-120mm² | m | 48.48 | 86.788 | 0 | 0 | 计价 | 按实计算
XZYD10-46 | 材料 | 乙供 | C16011318 | 铜芯聚氯乙烯绝缘电线 500VBV-240mm² | m | 2.38 | 163.932 | 0 | 0 | 计价 | 按实计算
XZYD10-46 | 材料 | 乙供 | C16038109 | 铜接线端子 120mm² | 个 | 4.04 | 16.044 | 0 | 0 | 计价 | 按实计算
XZYD10-46 | 材料 | 乙供 | C18010305 | 耐油橡胶板 8mm | kg | 9.35 | 10.098 | 0 | 0 | 计价 | 按实计算
XZYD10-46 | 材料 | 乙供 | C18040801 | 聚氯乙烯塑料薄膜 0.5mm | kg | 103.02 | 11.225 | 0 | 0 | 计价 | 按实计算
XZYD10-46 | 材料 | 乙供 | C18050331 | 真空软管 | m | 23.23 | 13.17 | 0 | 0 | 计价 | 按实计算
XZYD10-46 | 材料 | 乙供 | C19030201 | 乙醇 | kg | 24.947 | 4.244 | 0 | 0 | 计价 | 按实计算
XZYD10-46 | 材料 | 乙供 | C19031101 | 清洗剂 | kg | 25.63 | 2.811 | 0 | 0 | 计价 | 按实计算
XZYD10-46 | 材料 | 乙供 | C19040301 | 二氧化锰 | kg | 2.367 | 1.319 | 0 | 0 | 计价 | 按实计算
XZYD10-46 | 材料 | 乙供 | C20010101 | 防锈漆 | kg | 3.33 | 12.654 | 0 | 0 | 计价 | 按实计算
XZYD10-46 | 材料 | 乙供 | C20030101 | 普通调和漆 | kg | 3.939 | 13.9 | 0 | 0 | 计价 | 按实计算
XZYD10-46 | 材料 | 乙供 | C22010101 | 钢管脚手架 包括扣件 | kg | 55.55 | 5.452 | 0 | 0 | 计价 | 按实计算
XZYD10-46 | 材料 | 乙供 | C22010141 | 木脚手板 50×250×4000 | 块 | 0.505 | 82.72 | 0 | 0 | 计价 | 按实计算
XZYD10-46 | 材料 | 乙供 | C22010201 | 枕木 160×220×2500 | 根 | 34.36 | 148.455 | 0 | 0 | 计价 | 按实计算
XZYD10-46 | 材料 | 乙供 | C22040411 | 无絮棉布 | kg | 33.29 | 9.929 | 0 | 0 | 计价 | 按实计算
XZYD10-46 | 材料 | 乙供 | C22040611 | 白棕绳 | kg | 17.17 | 12.448 | 0 | 0 | 计价 | 按实计算
XZYD10-46 | 材料 | 乙供 | C99010102 | 其他材料费 | 元 | 261.1125 | 1 | 0 | 0 | 计价 | 按实计算
XZYD10-46 | 机械 | 乙供 | J03-01-036 | 汽车式起重机 起重量 16t | 台班 | 7.4 | 1080.444 | 0 | 0 | 计价 | 按实计算
XZYD10-46 | 机械 | 乙供 | J03-01-041 | 汽车式起重机 起重量 50t | 台班 | 4.5 | 2916.499 | 0 | 0 | 计价 | 按实计算
XZYD10-46 | 机械 | 乙供 | J03-01-066 | 叉式起重机 起重量 5t | 台班 | 10.5 | 589.159 | 0 | 0 | 计价 | 按实计算
XZYD10-46 | 机械 | 乙供 | J04-01-005 | 载重汽车 10t | 台班 | 6.8 | 629.827 | 0 | 0 | 计价 | 按实计算
XZYD10-46 | 机械 | 乙供 | J09-01-029 | 真空泵 抽气速度 1800m³/h | 台班 | 14.8 | 159.982 | 0 | 0 | 计价 | 按实计算
XZYD10-46 | 机械 | 乙供 | J10-01-001 | 交流弧焊机 容量 21kVA | 台班 | 1.123 | 66.997 | 0 | 0 | 计价 | 按实计算
XZYD10-46 | 机械 | 乙供 | J10-01-004 | 交流弧焊机 容量 40kVA | 台班 | 2.036 | 129.183 | 0 | 0 | 计价 | 按实计算
XZYD10-46 | 机械 | 乙供 | J13-01-053 | 高真空净油机 12000L/h以内 | 台班 | 11.8 | 2421.549 | 0 | 0 | 计价 | 按实计算
XZYD10-46 | 机械 | 乙供 | J13-01-055 | 高空作业车 20m以内 | 台班 | 2 | 1247.427 | 0 | 0 | 计价 | 按实计算
XZYD10-46 | 机械 | 乙供 | J13-01-056 | 高空作业车 30m以内 | 台班 | 3.2 | 1509.937 | 0 | 0 | 计价 | 按实计算
XZYD10-46 | 机械 | 乙供 | J14-01-003 | 直流电阻测试仪 量程 0.1μΩ~199.99kΩ | 台班 | 1.6 | 33.084 | 0 | 0 | 计价 | 按实计算
XZYD10-46 | 机械 | 乙供 | J14-01-014 | 介质损耗测试仪 | 台班 | 0.8 | 125.068 | 0 | 0 | 计价 | 按实计算
XZYD10-46 | 机械 | 乙供 | J14-01-019 | 变比测试仪 | 台班 | 0.8 | 144.378 | 0 | 0 | 计价 | 按实计算
XZYD10-46 | 机械 | 乙供 | J14-04-005 | 气相色谱仪 | 台班 | 0.8 | 519.698 | 0 | 0 | 计价 | 按实计算
XZYD10-46 | 机械 | 乙供 | J14-08-053 | 高压交直流分压器 600kV | 台班 | 1.2 | 446.912 | 0 | 0 | 计价 | 按实计算
XZYD10-46 | 机械 | 乙供 | J14-08-287 | 绝缘电阻测试仪(2500V-10000V、＞2mA) | 台班 | 0.8 | 79.726 | 0 | 0 | 计价 | 按实计算
XZYD10-46 | 机械 | 乙供 | J14-09-023 | SF₆气体成分测试仪 | 台班 | 0.8 | 849.552 | 0 | 0 | 计价 | 按实计算
XZYD10-46 | 机械 | 乙供 | J14-09-024 | 直流发生器 600kV | 台班 | 1.2 | 1370.378 | 0 | 0 | 计价 | 按实计算
XZYD10-46 | 机械 | 乙供 | J15-01-014 | 液压千斤顶 起重量 200t | 台班 | 11 | 17.02 | 0 | 0 | 计价 | 按实计算
XZYD10-46 | 机械 | 乙供 | J15-01-067 | 干燥空气发生器 | 台班 | 11 | 543.56 | 0 | 0 | 计价 | 按实计算
XZYD10-46 | 机械 | 乙供 | J17-01-070 | 电动油泵 | 台班 | 6.2 | 26.072 | 0 | 0 | 计价 | 按实计算
XZYD10-47 | 人工 | 乙供 | 9101108 | 安装普通工 | 工日 | 48.5954 | 107 | 0 | 0 | 计价 | 按实计算
XZYD10-47 | 人工 | 乙供 | 9101109 | 安装技术工 | 工日 | 247.3225 | 157 | 0 | 0 | 计价 | 按实计算
XZYD10-47 | 材料 | 乙供 | C07010401 | 钢垫板 综合 | kg | 92.7086 | 6.219 | 0 | 0 | 计价 | 按实计算
XZYD10-47 | 材料 | 乙供 | C08020301 | 方木 100×100×60 | 根 | 5.0239 | 0.988 | 0 | 0 | 计价 | 按实计算
XZYD10-47 | 材料 | 乙供 | C12010200 | 电焊条 J507 综合 | kg | 9.8175 | 6.547 | 0 | 0 | 计价 | 按实计算
XZYD10-47 | 材料 | 乙供 | C16011308 | 铜芯聚氯乙烯绝缘电线 500VBV-16mm² | m | 2.8846 | 10.719 | 0 | 0 | 计价 | 按实计算
XZYD10-47 | 材料 | 乙供 | C16011315 | 铜芯聚氯乙烯绝缘电线 500VBV-120mm² | m | 57.6912 | 86.788 | 0 | 0 | 计价 | 按实计算
XZYD10-47 | 材料 | 乙供 | C16011318 | 铜芯聚氯乙烯绝缘电线 500VBV-240mm² | m | 2.8322 | 163.932 | 0 | 0 | 计价 | 按实计算
XZYD10-47 | 材料 | 乙供 | C16038109 | 铜接线端子 120mm² | 个 | 4.8076 | 16.044 | 0 | 0 | 计价 | 按实计算
XZYD10-47 | 材料 | 乙供 | C18010305 | 耐油橡胶板 8mm | kg | 11.1265 | 10.098 | 0 | 0 | 计价 | 按实计算
XZYD10-47 | 材料 | 乙供 | C18040801 | 聚氯乙烯塑料薄膜 0.5mm | kg | 122.5938 | 11.225 | 0 | 0 | 计价 | 按实计算
XZYD10-47 | 材料 | 乙供 | C18050331 | 真空软管 | m | 27.6437 | 13.17 | 0 | 0 | 计价 | 按实计算
XZYD10-47 | 材料 | 乙供 | C19030201 | 乙醇 | kg | 29.6869 | 4.244 | 0 | 0 | 计价 | 按实计算
XZYD10-47 | 材料 | 乙供 | C19031101 | 清洗剂 | kg | 30.4997 | 2.811 | 0 | 0 | 计价 | 按实计算
XZYD10-47 | 材料 | 乙供 | C19040301 | 二氧化锰 | kg | 2.8167 | 1.319 | 0 | 0 | 计价 | 按实计算
XZYD10-47 | 材料 | 乙供 | C20010101 | 防锈漆 | kg | 3.9627 | 12.654 | 0 | 0 | 计价 | 按实计算
XZYD10-47 | 材料 | 乙供 | C20030101 | 普通调和漆 | kg | 4.6874 | 13.9 | 0 | 0 | 计价 | 按实计算
XZYD10-47 | 材料 | 乙供 | C22010101 | 钢管脚手架 包括扣件 | kg | 66.1045 | 5.452 | 0 | 0 | 计价 | 按实计算
XZYD10-47 | 材料 | 乙供 | C22010141 | 木脚手板 50×250×4000 | 块 | 0.601 | 82.72 | 0 | 0 | 计价 | 按实计算
XZYD10-47 | 材料 | 乙供 | C22010201 | 枕木 160×220×2500 | 根 | 40.8884 | 148.455 | 0 | 0 | 计价 | 按实计算
XZYD10-47 | 材料 | 乙供 | C22040411 | 无絮棉布 | kg | 39.6151 | 9.929 | 0 | 0 | 计价 | 按实计算
XZYD10-47 | 材料 | 乙供 | C22040611 | 白棕绳 | kg | 20.4323 | 12.448 | 0 | 0 | 计价 | 按实计算
XZYD10-47 | 材料 | 乙供 | C99010102 | 其他材料费 | 元 | 310.724 | 1 | 0 | 0 | 计价 | 按实计算
XZYD10-47 | 机械 | 乙供 | J03-01-036 | 汽车式起重机 起重量 16t | 台班 | 8.806 | 1080.444 | 0 | 0 | 计价 | 按实计算
XZYD10-47 | 机械 | 乙供 | J03-01-041 | 汽车式起重机 起重量 50t | 台班 | 5.355 | 2916.499 | 0 | 0 | 计价 | 按实计算
XZYD10-47 | 机械 | 乙供 | J03-01-066 | 叉式起重机 起重量 5t | 台班 | 12.495 | 589.159 | 0 | 0 | 计价 | 按实计算
XZYD10-47 | 机械 | 乙供 | J04-01-005 | 载重汽车 10t | 台班 | 8.092 | 629.827 | 0 | 0 | 计价 | 按实计算
XZYD10-47 | 机械 | 乙供 | J09-01-029 | 真空泵 抽气速度 1800m³/h | 台班 | 17.612 | 159.982 | 0 | 0 | 计价 | 按实计算
XZYD10-47 | 机械 | 乙供 | J10-01-001 | 交流弧焊机 容量 21kVA | 台班 | 1.3364 | 66.997 | 0 | 0 | 计价 | 按实计算
XZYD10-47 | 机械 | 乙供 | J10-01-004 | 交流弧焊机 容量 40kVA | 台班 | 2.4228 | 129.183 | 0 | 0 | 计价 | 按实计算
XZYD10-47 | 机械 | 乙供 | J13-01-053 | 高真空净油机 12000L/h以内 | 台班 | 14.042 | 2421.549 | 0 | 0 | 计价 | 按实计算
XZYD10-47 | 机械 | 乙供 | J13-01-055 | 高空作业车 20m以内 | 台班 | 2.38 | 1247.427 | 0 | 0 | 计价 | 按实计算
XZYD10-47 | 机械 | 乙供 | J13-01-056 | 高空作业车 30m以内 | 台班 | 3.808 | 1509.937 | 0 | 0 | 计价 | 按实计算
XZYD10-47 | 机械 | 乙供 | J14-01-003 | 直流电阻测试仪 量程 0.1μΩ~199.99kΩ | 台班 | 1.904 | 33.084 | 0 | 0 | 计价 | 按实计算
XZYD10-47 | 机械 | 乙供 | J14-01-014 | 介质损耗测试仪 | 台班 | 0.952 | 125.068 | 0 | 0 | 计价 | 按实计算
XZYD10-47 | 机械 | 乙供 | J14-01-019 | 变比测试仪 | 台班 | 0.952 | 144.378 | 0 | 0 | 计价 | 按实计算
XZYD10-47 | 机械 | 乙供 | J14-04-005 | 气相色谱仪 | 台班 | 0.952 | 519.698 | 0 | 0 | 计价 | 按实计算
XZYD10-47 | 机械 | 乙供 | J14-08-053 | 高压交直流分压器 600kV | 台班 | 1.428 | 446.912 | 0 | 0 | 计价 | 按实计算
XZYD10-47 | 机械 | 乙供 | J14-08-287 | 绝缘电阻测试仪(2500V-10000V、＞2mA) | 台班 | 0.952 | 79.726 | 0 | 0 | 计价 | 按实计算
XZYD10-47 | 机械 | 乙供 | J14-09-023 | SF₆气体成分测试仪 | 台班 | 0.952 | 849.552 | 0 | 0 | 计价 | 按实计算
XZYD10-47 | 机械 | 乙供 | J14-09-024 | 直流发生器 600kV | 台班 | 1.428 | 1370.378 | 0 | 0 | 计价 | 按实计算
XZYD10-47 | 机械 | 乙供 | J15-01-014 | 液压千斤顶 起重量 200t | 台班 | 13.09 | 17.02 | 0 | 0 | 计价 | 按实计算
XZYD10-47 | 机械 | 乙供 | J15-01-067 | 干燥空气发生器 | 台班 | 13.09 | 543.56 | 0 | 0 | 计价 | 按实计算
XZYD10-47 | 机械 | 乙供 | J17-01-070 | 电动油泵 | 台班 | 7.378 | 26.072 | 0 | 0 | 计价 | 按实计算
XZYD10-48 | 人工 | 乙供 | 9101108 | 安装普通工 | 工日 | 53.0875 | 107 | 0 | 0 | 计价 | 按实计算
XZYD10-48 | 人工 | 乙供 | 9101109 | 安装技术工 | 工日 | 270.1842 | 157 | 0 | 0 | 计价 | 按实计算
XZYD10-48 | 材料 | 乙供 | C07010401 | 钢垫板 综合 | kg | 101.2783 | 6.219 | 0 | 0 | 计价 | 按实计算
XZYD10-48 | 材料 | 乙供 | C08020301 | 方木 100×100×60 | 根 | 5.4883 | 0.988 | 0 | 0 | 计价 | 按实计算
XZYD10-48 | 材料 | 乙供 | C12010200 | 电焊条 J507 综合 | kg | 10.725 | 6.547 | 0 | 0 | 计价 | 按实计算
XZYD10-48 | 材料 | 乙供 | C16011308 | 铜芯聚氯乙烯绝缘电线 500VBV-16mm² | m | 3.1512 | 10.719 | 0 | 0 | 计价 | 按实计算
XZYD10-48 | 材料 | 乙供 | C16011315 | 铜芯聚氯乙烯绝缘电线 500VBV-120mm² | m | 63.024 | 86.788 | 0 | 0 | 计价 | 按实计算
XZYD10-48 | 材料 | 乙供 | C16011318 | 铜芯聚氯乙烯绝缘电线 500VBV-240mm² | m | 3.094 | 163.932 | 0 | 0 | 计价 | 按实计算
XZYD10-48 | 材料 | 乙供 | C16038109 | 铜接线端子 120mm² | 个 | 5.252 | 16.044 | 0 | 0 | 计价 | 按实计算
XZYD10-48 | 材料 | 乙供 | C18010305 | 耐油橡胶板 8mm | kg | 12.155 | 10.098 | 0 | 0 | 计价 | 按实计算
XZYD10-48 | 材料 | 乙供 | C18040801 | 聚氯乙烯塑料薄膜 0.5mm | kg | 133.926 | 11.225 | 0 | 0 | 计价 | 按实计算
XZYD10-48 | 材料 | 乙供 | C18050331 | 真空软管 | m | 30.199 | 13.17 | 0 | 0 | 计价 | 按实计算
XZYD10-48 | 材料 | 乙供 | C19030201 | 乙醇 | kg | 32.4311 | 4.244 | 0 | 0 | 计价 | 按实计算
XZYD10-48 | 材料 | 乙供 | C19031101 | 清洗剂 | kg | 33.319 | 2.811 | 0 | 0 | 计价 | 按实计算
XZYD10-48 | 材料 | 乙供 | C19040301 | 二氧化锰 | kg | 3.0771 | 1.319 | 0 | 0 | 计价 | 按实计算
XZYD10-48 | 材料 | 乙供 | C20010101 | 防锈漆 | kg | 4.329 | 12.654 | 0 | 0 | 计价 | 按实计算
XZYD10-48 | 材料 | 乙供 | C20030101 | 普通调和漆 | kg | 5.1207 | 13.9 | 0 | 0 | 计价 | 按实计算
XZYD10-48 | 材料 | 乙供 | C22010101 | 钢管脚手架 包括扣件 | kg | 72.215 | 5.452 | 0 | 0 | 计价 | 按实计算
XZYD10-48 | 材料 | 乙供 | C22010141 | 木脚手板 50×250×4000 | 块 | 0.6565 | 82.72 | 0 | 0 | 计价 | 按实计算
XZYD10-48 | 材料 | 乙供 | C22010201 | 枕木 160×220×2500 | 根 | 44.668 | 148.455 | 0 | 0 | 计价 | 按实计算
XZYD10-48 | 材料 | 乙供 | C22040411 | 无絮棉布 | kg | 43.277 | 9.929 | 0 | 0 | 计价 | 按实计算
XZYD10-48 | 材料 | 乙供 | C22040611 | 白棕绳 | kg | 22.321 | 12.448 | 0 | 0 | 计价 | 按实计算
XZYD10-48 | 材料 | 乙供 | C99010102 | 其他材料费 | 元 | 339.4463 | 1 | 0 | 0 | 计价 | 按实计算
XZYD10-48 | 机械 | 乙供 | J03-01-036 | 汽车式起重机 起重量 16t | 台班 | 9.62 | 1080.444 | 0 | 0 | 计价 | 按实计算
XZYD10-48 | 机械 | 乙供 | J03-01-041 | 汽车式起重机 起重量 50t | 台班 | 5.85 | 2916.499 | 0 | 0 | 计价 | 按实计算
XZYD10-48 | 机械 | 乙供 | J03-01-066 | 叉式起重机 起重量 5t | 台班 | 13.65 | 589.159 | 0 | 0 | 计价 | 按实计算
XZYD10-48 | 机械 | 乙供 | J04-01-005 | 载重汽车 10t | 台班 | 8.84 | 629.827 | 0 | 0 | 计价 | 按实计算
XZYD10-48 | 机械 | 乙供 | J09-01-029 | 真空泵 抽气速度 1800m³/h | 台班 | 19.24 | 159.982 | 0 | 0 | 计价 | 按实计算
XZYD10-48 | 机械 | 乙供 | J10-01-001 | 交流弧焊机 容量 21kVA | 台班 | 1.4599 | 66.997 | 0 | 0 | 计价 | 按实计算
XZYD10-48 | 机械 | 乙供 | J10-01-004 | 交流弧焊机 容量 40kVA | 台班 | 2.6468 | 129.183 | 0 | 0 | 计价 | 按实计算
XZYD10-48 | 机械 | 乙供 | J13-01-053 | 高真空净油机 12000L/h以内 | 台班 | 15.34 | 2421.549 | 0 | 0 | 计价 | 按实计算
XZYD10-48 | 机械 | 乙供 | J13-01-055 | 高空作业车 20m以内 | 台班 | 2.6 | 1247.427 | 0 | 0 | 计价 | 按实计算
XZYD10-48 | 机械 | 乙供 | J13-01-056 | 高空作业车 30m以内 | 台班 | 4.16 | 1509.937 | 0 | 0 | 计价 | 按实计算
XZYD10-48 | 机械 | 乙供 | J14-01-003 | 直流电阻测试仪 量程 0.1μΩ~199.99kΩ | 台班 | 2.08 | 33.084 | 0 | 0 | 计价 | 按实计算
XZYD10-48 | 机械 | 乙供 | J14-01-014 | 介质损耗测试仪 | 台班 | 1.04 | 125.068 | 0 | 0 | 计价 | 按实计算
XZYD10-48 | 机械 | 乙供 | J14-01-019 | 变比测试仪 | 台班 | 1.04 | 144.378 | 0 | 0 | 计价 | 按实计算
XZYD10-48 | 机械 | 乙供 | J14-04-005 | 气相色谱仪 | 台班 | 1.04 | 519.698 | 0 | 0 | 计价 | 按实计算
XZYD10-48 | 机械 | 乙供 | J14-08-053 | 高压交直流分压器 600kV | 台班 | 1.56 | 446.912 | 0 | 0 | 计价 | 按实计算
XZYD10-48 | 机械 | 乙供 | J14-08-287 | 绝缘电阻测试仪(2500V-10000V、＞2mA) | 台班 | 1.04 | 79.726 | 0 | 0 | 计价 | 按实计算
XZYD10-48 | 机械 | 乙供 | J14-09-023 | SF₆气体成分测试仪 | 台班 | 1.04 | 849.552 | 0 | 0 | 计价 | 按实计算
XZYD10-48 | 机械 | 乙供 | J14-09-024 | 直流发生器 600kV | 台班 | 1.56 | 1370.378 | 0 | 0 | 计价 | 按实计算
XZYD10-48 | 机械 | 乙供 | J15-01-014 | 液压千斤顶 起重量 200t | 台班 | 14.3 | 17.02 | 0 | 0 | 计价 | 按实计算
XZYD10-48 | 机械 | 乙供 | J15-01-067 | 干燥空气发生器 | 台班 | 14.3 | 543.56 | 0 | 0 | 计价 | 按实计算
XZYD10-48 | 机械 | 乙供 | J17-01-070 | 电动油泵 | 台班 | 8.06 | 26.072 | 0 | 0 | 计价 | 按实计算
XZYD10-49 | 人工 | 乙供 | 9101108 | 安装普通工 | 工日 | 22.205 | 107 | 0 | 0 | 计价 | 按实计算
XZYD10-49 | 人工 | 乙供 | 9101109 | 安装技术工 | 工日 | 178.1291 | 157 | 0 | 0 | 计价 | 按实计算
XZYD10-49 | 材料 | 乙供 | C07010401 | 钢垫板 综合 | kg | 84.48 | 6.219 | 0 | 0 | 计价 | 按实计算
XZYD10-49 | 材料 | 乙供 | C08020301 | 方木 100×100×60 | 根 | 4.224 | 0.988 | 0 | 0 | 计价 | 按实计算
XZYD10-49 | 材料 | 乙供 | C12010200 | 电焊条 J507 综合 | kg | 8.786 | 6.547 | 0 | 0 | 计价 | 按实计算
XZYD10-49 | 材料 | 乙供 | C16011308 | 铜芯聚氯乙烯绝缘电线 500VBV-16mm² | m | 2.323 | 10.719 | 0 | 0 | 计价 | 按实计算
XZYD10-49 | 材料 | 乙供 | C16011315 | 铜芯聚氯乙烯绝缘电线 500VBV-120mm² | m | 38.523 | 86.788 | 0 | 0 | 计价 | 按实计算
XZYD10-49 | 材料 | 乙供 | C16011318 | 铜芯聚氯乙烯绝缘电线 500VBV-240mm² | m | 2.323 | 163.932 | 0 | 0 | 计价 | 按实计算
XZYD10-49 | 材料 | 乙供 | C16038109 | 铜接线端子 120mm² | 个 | 8.448 | 16.044 | 0 | 0 | 计价 | 按实计算
XZYD10-49 | 材料 | 乙供 | C18010305 | 耐油橡胶板 8mm | kg | 10.353 | 10.098 | 0 | 0 | 计价 | 按实计算
XZYD10-49 | 材料 | 乙供 | C18040801 | 聚氯乙烯塑料薄膜 0.5mm | kg | 93.899 | 11.225 | 0 | 0 | 计价 | 按实计算
XZYD10-49 | 材料 | 乙供 | C18050331 | 真空软管 | m | 21.12 | 13.17 | 0 | 0 | 计价 | 按实计算
XZYD10-49 | 材料 | 乙供 | C19030201 | 乙醇 | kg | 20.466 | 4.244 | 0 | 0 | 计价 | 按实计算
XZYD10-49 | 材料 | 乙供 | C19031101 | 清洗剂 | kg | 23.643 | 2.811 | 0 | 0 | 计价 | 按实计算
XZYD10-49 | 材料 | 乙供 | C19040301 | 二氧化锰 | kg | 2.64 | 1.319 | 0 | 0 | 计价 | 按实计算
XZYD10-49 | 材料 | 乙供 | C20010101 | 防锈漆 | kg | 3.57 | 12.654 | 0 | 0 | 计价 | 按实计算
XZYD10-49 | 材料 | 乙供 | C20030101 | 普通调和漆 | kg | 2.112 | 13.9 | 0 | 0 | 计价 | 按实计算
XZYD10-49 | 材料 | 乙供 | C22010101 | 钢管脚手架 包括扣件 | kg | 52.621 | 5.452 | 0 | 0 | 计价 | 按实计算
XZYD10-49 | 材料 | 乙供 | C22010141 | 木脚手板 50×250×4000 | 块 | 0.526 | 82.72 | 0 | 0 | 计价 | 按实计算
XZYD10-49 | 材料 | 乙供 | C22010201 | 枕木 160×220×2500 | 根 | 33.792 | 148.455 | 0 | 0 | 计价 | 按实计算
XZYD10-49 | 材料 | 乙供 | C22040411 | 无絮棉布 | kg | 36.115 | 9.929 | 0 | 0 | 计价 | 按实计算
XZYD10-49 | 材料 | 乙供 | C22040611 | 白棕绳 | kg | 16.896 | 12.448 | 0 | 0 | 计价 | 按实计算
XZYD10-49 | 材料 | 乙供 | C99010102 | 其他材料费 | 元 | 241.1121 | 1 | 0 | 0 | 计价 | 按实计算
XZYD10-49 | 机械 | 乙供 | J03-01-036 | 汽车式起重机 起重量 16t | 台班 | 6.826 | 1080.444 | 0 | 0 | 计价 | 按实计算
XZYD10-49 | 机械 | 乙供 | J03-01-041 | 汽车式起重机 起重量 50t | 台班 | 4.5496 | 2916.499 | 0 | 0 | 计价 | 按实计算
XZYD10-49 | 机械 | 乙供 | J03-01-066 | 叉式起重机 起重量 5t | 台班 | 12.1342 | 589.159 | 0 | 0 | 计价 | 按实计算
XZYD10-49 | 机械 | 乙供 | J04-01-005 | 载重汽车 10t | 台班 | 7.6515 | 629.827 | 0 | 0 | 计价 | 按实计算
XZYD10-49 | 机械 | 乙供 | J09-01-029 | 真空泵 抽气速度 1800m³/h | 台班 | 11.3508 | 159.982 | 0 | 0 | 计价 | 按实计算
XZYD10-49 | 机械 | 乙供 | J10-01-001 | 交流弧焊机 容量 21kVA | 台班 | 1.3775 | 66.997 | 0 | 0 | 计价 | 按实计算
XZYD10-49 | 机械 | 乙供 | J10-01-004 | 交流弧焊机 容量 40kVA | 台班 | 2.7639 | 129.183 | 0 | 0 | 计价 | 按实计算
XZYD10-49 | 机械 | 乙供 | J13-01-053 | 高真空净油机 12000L/h以内 | 台班 | 9.4589 | 2421.549 | 0 | 0 | 计价 | 按实计算
XZYD10-49 | 机械 | 乙供 | J13-01-055 | 高空作业车 20m以内 | 台班 | 0.8489 | 1247.427 | 0 | 0 | 计价 | 按实计算
XZYD10-49 | 机械 | 乙供 | J13-01-056 | 高空作业车 30m以内 | 台班 | 4.5397 | 1509.937 | 0 | 0 | 计价 | 按实计算
XZYD10-49 | 机械 | 乙供 | J14-01-003 | 直流电阻测试仪 量程 0.1μΩ~199.99kΩ | 台班 | 1.699 | 33.084 | 0 | 0 | 计价 | 按实计算
XZYD10-49 | 机械 | 乙供 | J14-01-014 | 介质损耗测试仪 | 台班 | 0.8489 | 125.068 | 0 | 0 | 计价 | 按实计算
XZYD10-49 | 机械 | 乙供 | J14-01-019 | 变比测试仪 | 台班 | 0.8489 | 144.378 | 0 | 0 | 计价 | 按实计算
XZYD10-49 | 机械 | 乙供 | J14-04-005 | 气相色谱仪 | 台班 | 0.8489 | 519.698 | 0 | 0 | 计价 | 按实计算
XZYD10-49 | 机械 | 乙供 | J14-08-053 | 高压交直流分压器 600kV | 台班 | 1.2064 | 446.912 | 0 | 0 | 计价 | 按实计算
XZYD10-49 | 机械 | 乙供 | J14-08-287 | 绝缘电阻测试仪(2500V-10000V、＞2mA) | 台班 | 0.8489 | 79.726 | 0 | 0 | 计价 | 按实计算
XZYD10-49 | 机械 | 乙供 | J14-09-023 | SF₆气体成分测试仪 | 台班 | 0.8489 | 849.552 | 0 | 0 | 计价 | 按实计算
XZYD10-49 | 机械 | 乙供 | J14-09-024 | 直流发生器 600kV | 台班 | 1.2064 | 1370.378 | 0 | 0 | 计价 | 按实计算
XZYD10-49 | 机械 | 乙供 | J15-01-014 | 液压千斤顶 起重量 200t | 台班 | 11.3508 | 17.02 | 0 | 0 | 计价 | 按实计算
XZYD10-49 | 机械 | 乙供 | J15-01-067 | 干燥空气发生器 | 台班 | 11.3508 | 543.56 | 0 | 0 | 计价 | 按实计算
XZYD10-49 | 机械 | 乙供 | J18-01-001 | 牵引机 一牵一 | 台班 | 2.2702 | 1456.254 | 0 | 0 | 计价 | 按实计算
XZYD10-49 | 机械 | 乙供 | J17-01-070 | 电动油泵 | 台班 | 6.0543 | 26.072 | 0 | 0 | 计价 | 按实计算
XZYD10-50 | 人工 | 乙供 | 9101108 | 安装普通工 | 工日 | 25.0179 | 107 | 0 | 0 | 计价 | 按实计算
XZYD10-50 | 人工 | 乙供 | 9101109 | 安装技术工 | 工日 | 198.8626 | 157 | 0 | 0 | 计价 | 按实计算
XZYD10-50 | 材料 | 乙供 | C07010401 | 钢垫板 综合 | kg | 87.846 | 6.219 | 0 | 0 | 计价 | 按实计算
XZYD10-50 | 材料 | 乙供 | C08020301 | 方木 100×100×60 | 根 | 4.392 | 0.988 | 0 | 0 | 计价 | 按实计算
XZYD10-50 | 材料 | 乙供 | C12010200 | 电焊条 J507 综合 | kg | 9.137 | 6.547 | 0 | 0 | 计价 | 按实计算
XZYD10-50 | 材料 | 乙供 | C16011308 | 铜芯聚氯乙烯绝缘电线 500VBV-16mm² | m | 2.323 | 10.719 | 0 | 0 | 计价 | 按实计算
XZYD10-50 | 材料 | 乙供 | C16011315 | 铜芯聚氯乙烯绝缘电线 500VBV-120mm² | m | 40.058 | 86.788 | 0 | 0 | 计价 | 按实计算
XZYD10-50 | 材料 | 乙供 | C16011318 | 铜芯聚氯乙烯绝缘电线 500VBV-240mm² | m | 2.323 | 163.932 | 0 | 0 | 计价 | 按实计算
XZYD10-50 | 材料 | 乙供 | C16038109 | 铜接线端子 120mm² | 个 | 8.785 | 16.044 | 0 | 0 | 计价 | 按实计算
XZYD10-50 | 材料 | 乙供 | C18010305 | 耐油橡胶板 8mm | kg | 10.766 | 10.098 | 0 | 0 | 计价 | 按实计算
XZYD10-50 | 材料 | 乙供 | C18040801 | 聚氯乙烯塑料薄膜 0.5mm | kg | 97.64 | 11.225 | 0 | 0 | 计价 | 按实计算
XZYD10-50 | 材料 | 乙供 | C18050331 | 真空软管 | m | 21.962 | 13.17 | 0 | 0 | 计价 | 按实计算
XZYD10-50 | 材料 | 乙供 | C19030201 | 乙醇 | kg | 21.281 | 4.244 | 0 | 0 | 计价 | 按实计算
XZYD10-50 | 材料 | 乙供 | C19031101 | 清洗剂 | kg | 24.587 | 2.811 | 0 | 0 | 计价 | 按实计算
XZYD10-50 | 材料 | 乙供 | C19040301 | 二氧化锰 | kg | 2.746 | 1.319 | 0 | 0 | 计价 | 按实计算
XZYD10-50 | 材料 | 乙供 | C20010101 | 防锈漆 | kg | 3.711 | 12.654 | 0 | 0 | 计价 | 按实计算
XZYD10-50 | 材料 | 乙供 | C20030101 | 普通调和漆 | kg | 2.197 | 13.9 | 0 | 0 | 计价 | 按实计算
XZYD10-50 | 材料 | 乙供 | C22010101 | 钢管脚手架 包括扣件 | kg | 54.716 | 5.452 | 0 | 0 | 计价 | 按实计算
XZYD10-50 | 材料 | 乙供 | C22010141 | 木脚手板 50×250×4000 | 块 | 0.548 | 82.72 | 0 | 0 | 计价 | 按实计算
XZYD10-50 | 材料 | 乙供 | C22010201 | 枕木 160×220×2500 | 根 | 35.138 | 148.455 | 0 | 0 | 计价 | 按实计算
XZYD10-50 | 材料 | 乙供 | C22040411 | 无絮棉布 | kg | 37.554 | 9.929 | 0 | 0 | 计价 | 按实计算
XZYD10-50 | 材料 | 乙供 | C22040611 | 白棕绳 | kg | 17.569 | 12.448 | 0 | 0 | 计价 | 按实计算
XZYD10-50 | 材料 | 乙供 | C99010102 | 其他材料费 | 元 | 250.3966 | 1 | 0 | 0 | 计价 | 按实计算
XZYD10-50 | 机械 | 乙供 | J03-01-036 | 汽车式起重机 起重量 16t | 台班 | 7.0976 | 1080.444 | 0 | 0 | 计价 | 按实计算
XZYD10-50 | 机械 | 乙供 | J03-01-041 | 汽车式起重机 起重量 50t | 台班 | 4.731 | 2916.499 | 0 | 0 | 计价 | 按实计算
XZYD10-50 | 机械 | 乙供 | J03-01-066 | 叉式起重机 起重量 5t | 台班 | 12.6156 | 589.159 | 0 | 0 | 计价 | 按实计算
XZYD10-50 | 机械 | 乙供 | J04-01-005 | 载重汽车 10t | 台班 | 7.9571 | 629.827 | 0 | 0 | 计价 | 按实计算
XZYD10-50 | 机械 | 乙供 | J09-01-029 | 真空泵 抽气速度 1800m³/h | 台班 | 13.3766 | 159.982 | 0 | 0 | 计价 | 按实计算
XZYD10-50 | 机械 | 乙供 | J10-01-001 | 交流弧焊机 容量 21kVA | 台班 | 1.4337 | 66.997 | 0 | 0 | 计价 | 按实计算
XZYD10-50 | 机械 | 乙供 | J10-01-004 | 交流弧焊机 容量 40kVA | 台班 | 3.0054 | 129.183 | 0 | 0 | 计价 | 按实计算
XZYD10-50 | 机械 | 乙供 | J13-01-053 | 高真空净油机 12000L/h以内 | 台班 | 11.0165 | 2421.549 | 0 | 0 | 计价 | 按实计算
XZYD10-50 | 机械 | 乙供 | J13-01-055 | 高空作业车 20m以内 | 台班 | 0.8489 | 1247.427 | 0 | 0 | 计价 | 按实计算
XZYD10-50 | 机械 | 乙供 | J13-01-056 | 高空作业车 30m以内 | 台班 | 4.7207 | 1509.937 | 0 | 0 | 计价 | 按实计算
XZYD10-50 | 机械 | 乙供 | J14-01-003 | 直流电阻测试仪 量程 0.1μΩ~199.99kΩ | 台班 | 1.699 | 33.084 | 0 | 0 | 计价 | 按实计算
XZYD10-50 | 机械 | 乙供 | J14-01-014 | 介质损耗测试仪 | 台班 | 0.8489 | 125.068 | 0 | 0 | 计价 | 按实计算
XZYD10-50 | 机械 | 乙供 | J14-01-019 | 变比测试仪 | 台班 | 0.8489 | 144.378 | 0 | 0 | 计价 | 按实计算
XZYD10-50 | 机械 | 乙供 | J14-04-005 | 气相色谱仪 | 台班 | 0.8489 | 519.698 | 0 | 0 | 计价 | 按实计算
XZYD10-50 | 机械 | 乙供 | J14-08-053 | 高压交直流分压器 600kV | 台班 | 1.2064 | 446.912 | 0 | 0 | 计价 | 按实计算
XZYD10-50 | 机械 | 乙供 | J14-08-287 | 绝缘电阻测试仪(2500V-10000V、＞2mA) | 台班 | 0.8489 | 79.726 | 0 | 0 | 计价 | 按实计算
XZYD10-50 | 机械 | 乙供 | J14-09-023 | SF₆气体成分测试仪 | 台班 | 0.8489 | 849.552 | 0 | 0 | 计价 | 按实计算
XZYD10-50 | 机械 | 乙供 | J14-09-024 | 直流发生器 600kV | 台班 | 1.2064 | 1370.378 | 0 | 0 | 计价 | 按实计算
XZYD10-50 | 机械 | 乙供 | J15-01-014 | 液压千斤顶 起重量 200t | 台班 | 11.8027 | 17.02 | 0 | 0 | 计价 | 按实计算
XZYD10-50 | 机械 | 乙供 | J15-01-067 | 干燥空气发生器 | 台班 | 11.8027 | 543.56 | 0 | 0 | 计价 | 按实计算
XZYD10-50 | 机械 | 乙供 | J18-01-001 | 牵引机 一牵一 | 台班 | 2.3605 | 1456.254 | 0 | 0 | 计价 | 按实计算
XZYD10-50 | 机械 | 乙供 | J17-01-070 | 电动油泵 | 台班 | 6.2957 | 26.072 | 0 | 0 | 计价 | 按实计算
XZYD10-51 | 人工 | 乙供 | 9101108 | 安装普通工 | 工日 | 45.4595 | 107 | 0 | 0 | 计价 | 按实计算
XZYD10-51 | 人工 | 乙供 | 9101109 | 安装技术工 | 工日 | 215.941 | 157 | 0 | 0 | 计价 | 按实计算
XZYD10-51 | 材料 | 乙供 | C07010401 | 钢垫板 综合 | kg | 88.3164 | 6.219 | 0 | 0 | 计价 | 按实计算
XZYD10-51 | 材料 | 乙供 | C08020301 | 方木 100×100×60 | 根 | 4.5328 | 0.988 | 0 | 0 | 计价 | 按实计算
XZYD10-51 | 材料 | 乙供 | C12010200 | 电焊条 J507 综合 | kg | 9.645 | 6.547 | 0 | 0 | 计价 | 按实计算
XZYD10-51 | 材料 | 乙供 | C16011308 | 铜芯聚氯乙烯绝缘电线 500VBV-16mm² | m | 2.424 | 10.719 | 0 | 0 | 计价 | 按实计算
XZYD10-51 | 材料 | 乙供 | C16011315 | 铜芯聚氯乙烯绝缘电线 500VBV-120mm² | m | 42.64 | 86.788 | 0 | 0 | 计价 | 按实计算
XZYD10-51 | 材料 | 乙供 | C16011318 | 铜芯聚氯乙烯绝缘电线 500VBV-240mm² | m | 2.663 | 163.932 | 0 | 0 | 计价 | 按实计算
XZYD10-51 | 材料 | 乙供 | C16038109 | 铜接线端子 120mm² | 个 | 8.875 | 16.044 | 0 | 0 | 计价 | 按实计算
XZYD10-51 | 材料 | 乙供 | C18010305 | 耐油橡胶板 8mm | kg | 10.882 | 10.098 | 0 | 0 | 计价 | 按实计算
XZYD10-51 | 材料 | 乙供 | C18040801 | 聚氯乙烯塑料薄膜 0.5mm | kg | 106.02 | 11.225 | 0 | 0 | 计价 | 按实计算
XZYD10-51 | 材料 | 乙供 | C18050331 | 真空软管 | m | 23.93 | 13.17 | 0 | 0 | 计价 | 按实计算
XZYD10-51 | 材料 | 乙供 | C19030201 | 乙醇 | kg | 25.127 | 4.244 | 0 | 0 | 计价 | 按实计算
XZYD10-51 | 材料 | 乙供 | C19031101 | 清洗剂 | kg | 26.415 | 2.811 | 0 | 0 | 计价 | 按实计算
XZYD10-51 | 材料 | 乙供 | C19040301 | 二氧化锰 | kg | 2.763 | 1.319 | 0 | 0 | 计价 | 按实计算
XZYD10-51 | 材料 | 乙供 | C20010101 | 防锈漆 | kg | 3.92 | 12.654 | 0 | 0 | 计价 | 按实计算
XZYD10-51 | 材料 | 乙供 | C20030101 | 普通调和漆 | kg | 4.038 | 13.9 | 0 | 0 | 计价 | 按实计算
XZYD10-51 | 材料 | 乙供 | C22010101 | 钢管脚手架 包括扣件 | kg | 56.73 | 5.452 | 0 | 0 | 计价 | 按实计算
XZYD10-51 | 材料 | 乙供 | C22010141 | 木脚手板 50×250×4000 | 块 | 0.554 | 82.72 | 0 | 0 | 计价 | 按实计算
XZYD10-51 | 材料 | 乙供 | C22010201 | 枕木 160×220×2500 | 根 | 39.84 | 148.455 | 0 | 0 | 计价 | 按实计算
XZYD10-51 | 材料 | 乙供 | C22040411 | 无絮棉布 | kg | 38.27 | 9.929 | 0 | 0 | 计价 | 按实计算
XZYD10-51 | 材料 | 乙供 | C22040611 | 白棕绳 | kg | 17.69 | 12.448 | 0 | 0 | 计价 | 按实计算
XZYD10-51 | 材料 | 乙供 | C99010102 | 其他材料费 | 元 | 273.9514 | 1 | 0 | 0 | 计价 | 按实计算
XZYD10-51 | 机械 | 乙供 | J03-01-036 | 汽车式起重机 起重量 16t | 台班 | 7.81 | 1080.444 | 0 | 0 | 计价 | 按实计算
XZYD10-51 | 机械 | 乙供 | J03-01-041 | 汽车式起重机 起重量 50t | 台班 | 4.62 | 2916.499 | 0 | 0 | 计价 | 按实计算
XZYD10-51 | 机械 | 乙供 | J03-01-066 | 叉式起重机 起重量 5t | 台班 | 10.78 | 589.159 | 0 | 0 | 计价 | 按实计算
XZYD10-51 | 机械 | 乙供 | J04-01-005 | 载重汽车 10t | 台班 | 7.12 | 629.827 | 0 | 0 | 计价 | 按实计算
XZYD10-51 | 机械 | 乙供 | J09-01-029 | 真空泵 抽气速度 1800m³/h | 台班 | 14.96 | 159.982 | 0 | 0 | 计价 | 按实计算
XZYD10-51 | 机械 | 乙供 | J10-01-001 | 交流弧焊机 容量 21kVA | 台班 | 1.5 | 66.997 | 0 | 0 | 计价 | 按实计算
XZYD10-51 | 机械 | 乙供 | J10-01-004 | 交流弧焊机 容量 40kVA | 台班 | 2.93 | 129.183 | 0 | 0 | 计价 | 按实计算
XZYD10-51 | 机械 | 乙供 | J13-01-053 | 高真空净油机 12000L/h以内 | 台班 | 12.15 | 2421.549 | 0 | 0 | 计价 | 按实计算
XZYD10-51 | 机械 | 乙供 | J13-01-055 | 高空作业车 20m以内 | 台班 | 2 | 1247.427 | 0 | 0 | 计价 | 按实计算
XZYD10-51 | 机械 | 乙供 | J13-01-056 | 高空作业车 30m以内 | 台班 | 3.31 | 1509.937 | 0 | 0 | 计价 | 按实计算
XZYD10-51 | 机械 | 乙供 | J14-01-003 | 直流电阻测试仪 量程 0.1μΩ~199.99kΩ | 台班 | 1.6 | 33.084 | 0 | 0 | 计价 | 按实计算
XZYD10-51 | 机械 | 乙供 | J14-01-014 | 介质损耗测试仪 | 台班 | 0.8 | 125.068 | 0 | 0 | 计价 | 按实计算
XZYD10-51 | 机械 | 乙供 | J14-01-019 | 变比测试仪 | 台班 | 0.8 | 144.378 | 0 | 0 | 计价 | 按实计算
XZYD10-51 | 机械 | 乙供 | J14-04-005 | 气相色谱仪 | 台班 | 0.8 | 519.698 | 0 | 0 | 计价 | 按实计算
XZYD10-51 | 机械 | 乙供 | J14-08-053 | 高压交直流分压器 600kV | 台班 | 1.2 | 446.912 | 0 | 0 | 计价 | 按实计算
XZYD10-51 | 机械 | 乙供 | J14-08-287 | 绝缘电阻测试仪(2500V-10000V、＞2mA) | 台班 | 0.8 | 79.726 | 0 | 0 | 计价 | 按实计算
XZYD10-51 | 机械 | 乙供 | J14-09-023 | SF₆气体成分测试仪 | 台班 | 0.8 | 849.552 | 0 | 0 | 计价 | 按实计算
XZYD10-51 | 机械 | 乙供 | J14-09-024 | 直流发生器 600kV | 台班 | 1.2 | 1370.378 | 0 | 0 | 计价 | 按实计算
XZYD10-51 | 机械 | 乙供 | J15-01-014 | 液压千斤顶 起重量 200t | 台班 | 11 | 17.02 | 0 | 0 | 计价 | 按实计算
XZYD10-51 | 机械 | 乙供 | J15-01-067 | 干燥空气发生器 | 台班 | 11.357 | 543.56 | 0 | 0 | 计价 | 按实计算
XZYD10-51 | 机械 | 乙供 | J17-01-070 | 电动油泵 | 台班 | 6.43 | 26.072 | 0 | 0 | 计价 | 按实计算
XZYD10-52 | 人工 | 乙供 | 9101108 | 安装普通工 | 工日 | 55.4606 | 107 | 0 | 0 | 计价 | 按实计算
XZYD10-52 | 人工 | 乙供 | 9101109 | 安装技术工 | 工日 | 263.448 | 157 | 0 | 0 | 计价 | 按实计算
XZYD10-52 | 材料 | 乙供 | C07010401 | 钢垫板 综合 | kg | 107.746 | 6.219 | 0 | 0 | 计价 | 按实计算
XZYD10-52 | 材料 | 乙供 | C08020301 | 方木 100×100×60 | 根 | 5.53 | 0.988 | 0 | 0 | 计价 | 按实计算
XZYD10-52 | 材料 | 乙供 | C12010200 | 电焊条 J507 综合 | kg | 11.7669 | 6.547 | 0 | 0 | 计价 | 按实计算
XZYD10-52 | 材料 | 乙供 | C16011308 | 铜芯聚氯乙烯绝缘电线 500VBV-16mm² | m | 2.9573 | 10.719 | 0 | 0 | 计价 | 按实计算
XZYD10-52 | 材料 | 乙供 | C16011315 | 铜芯聚氯乙烯绝缘电线 500VBV-120mm² | m | 52.0208 | 86.788 | 0 | 0 | 计价 | 按实计算
XZYD10-52 | 材料 | 乙供 | C16011318 | 铜芯聚氯乙烯绝缘电线 500VBV-240mm² | m | 3.2489 | 163.932 | 0 | 0 | 计价 | 按实计算
XZYD10-52 | 材料 | 乙供 | C16038109 | 铜接线端子 120mm² | 个 | 10.8275 | 16.044 | 0 | 0 | 计价 | 按实计算
XZYD10-52 | 材料 | 乙供 | C18010305 | 耐油橡胶板 8mm | kg | 13.276 | 10.098 | 0 | 0 | 计价 | 按实计算
XZYD10-52 | 材料 | 乙供 | C18040801 | 聚氯乙烯塑料薄膜 0.5mm | kg | 129.3444 | 11.225 | 0 | 0 | 计价 | 按实计算
XZYD10-52 | 材料 | 乙供 | C18050331 | 真空软管 | m | 29.1946 | 13.17 | 0 | 0 | 计价 | 按实计算
XZYD10-52 | 材料 | 乙供 | C19030201 | 乙醇 | kg | 30.6549 | 4.244 | 0 | 0 | 计价 | 按实计算
XZYD10-52 | 材料 | 乙供 | C19031101 | 清洗剂 | kg | 32.2263 | 2.811 | 0 | 0 | 计价 | 按实计算
XZYD10-52 | 材料 | 乙供 | C19040301 | 二氧化锰 | kg | 3.3709 | 1.319 | 0 | 0 | 计价 | 按实计算
XZYD10-52 | 材料 | 乙供 | C20010101 | 防锈漆 | kg | 4.7824 | 12.654 | 0 | 0 | 计价 | 按实计算
XZYD10-52 | 材料 | 乙供 | C20030101 | 普通调和漆 | kg | 4.9264 | 13.9 | 0 | 0 | 计价 | 按实计算
XZYD10-52 | 材料 | 乙供 | C22010101 | 钢管脚手架 包括扣件 | kg | 69.2106 | 5.452 | 0 | 0 | 计价 | 按实计算
XZYD10-52 | 材料 | 乙供 | C22010141 | 木脚手板 50×250×4000 | 块 | 0.6759 | 82.72 | 0 | 0 | 计价 | 按实计算
XZYD10-52 | 材料 | 乙供 | C22010201 | 枕木 160×220×2500 | 根 | 48.6048 | 148.455 | 0 | 0 | 计价 | 按实计算
XZYD10-52 | 材料 | 乙供 | C22040411 | 无絮棉布 | kg | 46.6894 | 9.929 | 0 | 0 | 计价 | 按实计算
XZYD10-52 | 材料 | 乙供 | C22040611 | 白棕绳 | kg | 21.5818 | 12.448 | 0 | 0 | 计价 | 按实计算
XZYD10-52 | 材料 | 乙供 | C99010102 | 其他材料费 | 元 | 334.2209 | 1 | 0 | 0 | 计价 | 按实计算
XZYD10-52 | 机械 | 乙供 | J03-01-036 | 汽车式起重机 起重量 16t | 台班 | 9.5282 | 1080.444 | 0 | 0 | 计价 | 按实计算
XZYD10-52 | 机械 | 乙供 | J03-01-041 | 汽车式起重机 起重量 50t | 台班 | 5.664 | 2916.499 | 0 | 0 | 计价 | 按实计算
XZYD10-52 | 机械 | 乙供 | J03-01-066 | 叉式起重机 起重量 5t | 台班 | 13.516 | 589.159 | 0 | 0 | 计价 | 按实计算
XZYD10-52 | 机械 | 乙供 | J04-01-005 | 载重汽车 10t | 台班 | 8.6864 | 629.827 | 0 | 0 | 计价 | 按实计算
XZYD10-52 | 机械 | 乙供 | J09-01-029 | 真空泵 抽气速度 1800m³/h | 台班 | 18.2512 | 159.982 | 0 | 0 | 计价 | 按实计算
XZYD10-52 | 机械 | 乙供 | J10-01-001 | 交流弧焊机 容量 21kVA | 台班 | 1.83 | 66.997 | 0 | 0 | 计价 | 按实计算
XZYD10-52 | 机械 | 乙供 | J10-01-004 | 交流弧焊机 容量 40kVA | 台班 | 3.5746 | 129.183 | 0 | 0 | 计价 | 按实计算
XZYD10-52 | 机械 | 乙供 | J13-01-053 | 高真空净油机 12000L/h以内 | 台班 | 14.823 | 2421.549 | 0 | 0 | 计价 | 按实计算
XZYD10-52 | 机械 | 乙供 | J13-01-055 | 高空作业车 20m以内 | 台班 | 2.44 | 1247.427 | 0 | 0 | 计价 | 按实计算
XZYD10-52 | 机械 | 乙供 | J13-01-056 | 高空作业车 30m以内 | 台班 | 4.0382 | 1509.937 | 0 | 0 | 计价 | 按实计算
XZYD10-52 | 机械 | 乙供 | J14-01-003 | 直流电阻测试仪 量程 0.1μΩ~199.99kΩ | 台班 | 1.952 | 33.084 | 0 | 0 | 计价 | 按实计算
XZYD10-52 | 机械 | 乙供 | J14-01-014 | 介质损耗测试仪 | 台班 | 0.976 | 125.068 | 0 | 0 | 计价 | 按实计算
XZYD10-52 | 机械 | 乙供 | J14-01-019 | 变比测试仪 | 台班 | 0.976 | 144.378 | 0 | 0 | 计价 | 按实计算
XZYD10-52 | 机械 | 乙供 | J14-04-005 | 气相色谱仪 | 台班 | 0.976 | 519.698 | 0 | 0 | 计价 | 按实计算
XZYD10-52 | 机械 | 乙供 | J14-08-053 | 高压交直流分压器 600kV | 台班 | 1.464 | 446.912 | 0 | 0 | 计价 | 按实计算
XZYD10-52 | 机械 | 乙供 | J14-08-287 | 绝缘电阻测试仪(2500V-10000V、＞2mA) | 台班 | 0.976 | 79.726 | 0 | 0 | 计价 | 按实计算
XZYD10-52 | 机械 | 乙供 | J14-09-023 | SF₆气体成分测试仪 | 台班 | 0.976 | 849.552 | 0 | 0 | 计价 | 按实计算
XZYD10-52 | 机械 | 乙供 | J14-09-024 | 直流发生器 600kV | 台班 | 1.464 | 1370.378 | 0 | 0 | 计价 | 按实计算
XZYD10-52 | 机械 | 乙供 | J15-01-014 | 液压千斤顶 起重量 200t | 台班 | 13.42 | 17.02 | 0 | 0 | 计价 | 按实计算
XZYD10-52 | 机械 | 乙供 | J15-01-067 | 干燥空气发生器 | 台班 | 13.8555 | 543.56 | 0 | 0 | 计价 | 按实计算
XZYD10-52 | 机械 | 乙供 | J17-01-070 | 电动油泵 | 台班 | 7.8446 | 26.072 | 0 | 0 | 计价 | 按实计算
XZYD10-53 | 人工 | 乙供 | 9101108 | 安装普通工 | 工日 | 62.7341 | 107 | 0 | 0 | 计价 | 按实计算
XZYD10-53 | 人工 | 乙供 | 9101109 | 安装技术工 | 工日 | 297.9986 | 157 | 0 | 0 | 计价 | 按实计算
XZYD10-53 | 材料 | 乙供 | C07010401 | 钢垫板 综合 | kg | 121.8766 | 6.219 | 0 | 0 | 计价 | 按实计算
XZYD10-53 | 材料 | 乙供 | C08020301 | 方木 100×100×60 | 根 | 6.2553 | 0.988 | 0 | 0 | 计价 | 按实计算
XZYD10-53 | 材料 | 乙供 | C12010200 | 电焊条 J507 综合 | kg | 13.3101 | 6.547 | 0 | 0 | 计价 | 按实计算
XZYD10-53 | 材料 | 乙供 | C16011308 | 铜芯聚氯乙烯绝缘电线 500VBV-16mm² | m | 3.3451 | 10.719 | 0 | 0 | 计价 | 按实计算
XZYD10-53 | 材料 | 乙供 | C16011315 | 铜芯聚氯乙烯绝缘电线 500VBV-120mm² | m | 58.8432 | 86.788 | 0 | 0 | 计价 | 按实计算
XZYD10-53 | 材料 | 乙供 | C16011318 | 铜芯聚氯乙烯绝缘电线 500VBV-240mm² | m | 3.6749 | 163.932 | 0 | 0 | 计价 | 按实计算
XZYD10-53 | 材料 | 乙供 | C16038109 | 铜接线端子 120mm² | 个 | 12.2475 | 16.044 | 0 | 0 | 计价 | 按实计算
XZYD10-53 | 材料 | 乙供 | C18010305 | 耐油橡胶板 8mm | kg | 15.0172 | 10.098 | 0 | 0 | 计价 | 按实计算
XZYD10-53 | 材料 | 乙供 | C18040801 | 聚氯乙烯塑料薄膜 0.5mm | kg | 146.3076 | 11.225 | 0 | 0 | 计价 | 按实计算
XZYD10-53 | 材料 | 乙供 | C18050331 | 真空软管 | m | 33.0234 | 13.17 | 0 | 0 | 计价 | 按实计算
XZYD10-53 | 材料 | 乙供 | C19030201 | 乙醇 | kg | 34.6753 | 4.244 | 0 | 0 | 计价 | 按实计算
XZYD10-53 | 材料 | 乙供 | C19031101 | 清洗剂 | kg | 36.4527 | 2.811 | 0 | 0 | 计价 | 按实计算
XZYD10-53 | 材料 | 乙供 | C19040301 | 二氧化锰 | kg | 3.8129 | 1.319 | 0 | 0 | 计价 | 按实计算
XZYD10-53 | 材料 | 乙供 | C20010101 | 防锈漆 | kg | 5.4096 | 12.654 | 0 | 0 | 计价 | 按实计算
XZYD10-53 | 材料 | 乙供 | C20030101 | 普通调和漆 | kg | 5.5724 | 13.9 | 0 | 0 | 计价 | 按实计算
XZYD10-53 | 材料 | 乙供 | C22010101 | 钢管脚手架 包括扣件 | kg | 78.2874 | 5.452 | 0 | 0 | 计价 | 按实计算
XZYD10-53 | 材料 | 乙供 | C22010141 | 木脚手板 50×250×4000 | 块 | 0.7645 | 82.72 | 0 | 0 | 计价 | 按实计算
XZYD10-53 | 材料 | 乙供 | C22010201 | 枕木 160×220×2500 | 根 | 54.9792 | 148.455 | 0 | 0 | 计价 | 按实计算
XZYD10-53 | 材料 | 乙供 | C22040411 | 无絮棉布 | kg | 52.8126 | 9.929 | 0 | 0 | 计价 | 按实计算
XZYD10-53 | 材料 | 乙供 | C22040611 | 白棕绳 | kg | 24.4122 | 12.448 | 0 | 0 | 计价 | 按实计算
XZYD10-53 | 材料 | 乙供 | C99010102 | 其他材料费 | 元 | 378.0528 | 1 | 0 | 0 | 计价 | 按实计算
XZYD10-53 | 机械 | 乙供 | J03-01-036 | 汽车式起重机 起重量 16t | 台班 | 10.7778 | 1080.444 | 0 | 0 | 计价 | 按实计算
XZYD10-53 | 机械 | 乙供 | J03-01-041 | 汽车式起重机 起重量 50t | 台班 | 6.3756 | 2916.499 | 0 | 0 | 计价 | 按实计算
XZYD10-53 | 机械 | 乙供 | J03-01-066 | 叉式起重机 起重量 5t | 台班 | 14.8764 | 589.159 | 0 | 0 | 计价 | 按实计算
XZYD10-53 | 机械 | 乙供 | J04-01-005 | 载重汽车 10t | 台班 | 9.8256 | 629.827 | 0 | 0 | 计价 | 按实计算
XZYD10-53 | 机械 | 乙供 | J09-01-029 | 真空泵 抽气速度 1800m³/h | 台班 | 20.6448 | 159.982 | 0 | 0 | 计价 | 按实计算
XZYD10-53 | 机械 | 乙供 | J10-01-001 | 交流弧焊机 容量 21kVA | 台班 | 2.07 | 66.997 | 0 | 0 | 计价 | 按实计算
XZYD10-53 | 机械 | 乙供 | J10-01-004 | 交流弧焊机 容量 40kVA | 台班 | 4.0434 | 129.183 | 0 | 0 | 计价 | 按实计算
XZYD10-53 | 机械 | 乙供 | J13-01-053 | 高真空净油机 12000L/h以内 | 台班 | 16.767 | 2421.549 | 0 | 0 | 计价 | 按实计算
XZYD10-53 | 机械 | 乙供 | J13-01-055 | 高空作业车 20m以内 | 台班 | 2.76 | 1247.427 | 0 | 0 | 计价 | 按实计算
XZYD10-53 | 机械 | 乙供 | J13-01-056 | 高空作业车 30m以内 | 台班 | 4.5678 | 1509.937 | 0 | 0 | 计价 | 按实计算
XZYD10-53 | 机械 | 乙供 | J14-01-003 | 直流电阻测试仪 量程 0.1μΩ~199.99kΩ | 台班 | 2.208 | 33.084 | 0 | 0 | 计价 | 按实计算
XZYD10-53 | 机械 | 乙供 | J14-01-014 | 介质损耗测试仪 | 台班 | 1.104 | 125.068 | 0 | 0 | 计价 | 按实计算
XZYD10-53 | 机械 | 乙供 | J14-01-019 | 变比测试仪 | 台班 | 1.104 | 144.378 | 0 | 0 | 计价 | 按实计算
XZYD10-53 | 机械 | 乙供 | J14-04-005 | 气相色谱仪 | 台班 | 1.104 | 519.698 | 0 | 0 | 计价 | 按实计算
XZYD10-53 | 机械 | 乙供 | J14-08-053 | 高压交直流分压器 600kV | 台班 | 1.656 | 446.912 | 0 | 0 | 计价 | 按实计算
XZYD10-53 | 机械 | 乙供 | J14-08-287 | 绝缘电阻测试仪(2500V-10000V、＞2mA) | 台班 | 1.104 | 79.726 | 0 | 0 | 计价 | 按实计算
XZYD10-53 | 机械 | 乙供 | J14-09-023 | SF₆气体成分测试仪 | 台班 | 1.104 | 849.552 | 0 | 0 | 计价 | 按实计算
XZYD10-53 | 机械 | 乙供 | J14-09-024 | 直流发生器 600kV | 台班 | 1.656 | 1370.378 | 0 | 0 | 计价 | 按实计算
XZYD10-53 | 机械 | 乙供 | J15-01-014 | 液压千斤顶 起重量 200t | 台班 | 15.18 | 17.02 | 0 | 0 | 计价 | 按实计算
XZYD10-53 | 机械 | 乙供 | J15-01-067 | 干燥空气发生器 | 台班 | 15.6727 | 543.56 | 0 | 0 | 计价 | 按实计算
XZYD10-53 | 机械 | 乙供 | J17-01-070 | 电动油泵 | 台班 | 8.8734 | 26.072 | 0 | 0 | 计价 | 按实计算
XZYD10-54 | 人工 | 乙供 | 9101108 | 安装普通工 | 工日 | 4.5606 | 107 | 0 | 0 | 计价 | 按实计算
XZYD10-54 | 人工 | 乙供 | 9101109 | 安装技术工 | 工日 | 58.5299 | 157 | 0 | 0 | 计价 | 按实计算
XZYD10-54 | 材料 | 乙供 | C07010101 | 平垫铁 综合 | kg | 1.014 | 5.466 | 0 | 0 | 计价 | 按实计算
XZYD10-54 | 材料 | 乙供 | C12010200 | 电焊条 J507 综合 | kg | 0.704 | 6.547 | 0 | 0 | 计价 | 按实计算
XZYD10-54 | 材料 | 乙供 | C14010101 | 镀锌铁丝 综合 | kg | 3.52 | 5.589 | 0 | 0 | 计价 | 按实计算
XZYD10-54 | 材料 | 乙供 | C16011308 | 铜芯聚氯乙烯绝缘电线 500VBV-16mm² | m | 2.97 | 10.719 | 0 | 0 | 计价 | 按实计算
XZYD10-54 | 材料 | 乙供 | C16011315 | 铜芯聚氯乙烯绝缘电线 500VBV-120mm² | m | 16.051 | 86.788 | 0 | 0 | 计价 | 按实计算
XZYD10-54 | 材料 | 乙供 | C16011318 | 铜芯聚氯乙烯绝缘电线 500VBV-240mm² | m | 2.97 | 163.932 | 0 | 0 | 计价 | 按实计算
XZYD10-54 | 材料 | 乙供 | C16038109 | 铜接线端子 120mm² | 个 | 25.344 | 16.044 | 0 | 0 | 计价 | 按实计算
XZYD10-54 | 材料 | 乙供 | C18040801 | 聚氯乙烯塑料薄膜 0.5mm | kg | 8.001 | 11.225 | 0 | 0 | 计价 | 按实计算
XZYD10-54 | 材料 | 乙供 | C19020405 | 导电脂 | kg | 0.282 | 12.012 | 0 | 0 | 计价 | 按实计算
XZYD10-54 | 材料 | 乙供 | C19030201 | 乙醇 | kg | 2.112 | 4.244 | 0 | 0 | 计价 | 按实计算
XZYD10-54 | 材料 | 乙供 | C19040301 | 二氧化锰 | kg | 1.267 | 1.319 | 0 | 0 | 计价 | 按实计算
XZYD10-54 | 材料 | 乙供 | C20010101 | 防锈漆 | kg | 0.845 | 12.654 | 0 | 0 | 计价 | 按实计算
XZYD10-54 | 材料 | 乙供 | C20030101 | 普通调和漆 | kg | 0.845 | 13.9 | 0 | 0 | 计价 | 按实计算
XZYD10-54 | 材料 | 乙供 | C22010201 | 枕木 160×220×2500 | 根 | 6.758 | 148.455 | 0 | 0 | 计价 | 按实计算
XZYD10-54 | 材料 | 乙供 | C22040411 | 无絮棉布 | kg | 6.688 | 9.929 | 0 | 0 | 计价 | 按实计算
XZYD10-54 | 材料 | 乙供 | C22040611 | 白棕绳 | kg | 6.336 | 12.448 | 0 | 0 | 计价 | 按实计算
XZYD10-54 | 材料 | 乙供 | C99010102 | 其他材料费 | 元 | 72.4599 | 1 | 0 | 0 | 计价 | 按实计算
XZYD10-54 | 机械 | 乙供 | J03-01-036 | 汽车式起重机 起重量 16t | 台班 | 0.6969 | 1080.444 | 0 | 0 | 计价 | 按实计算
XZYD10-54 | 机械 | 乙供 | J03-01-038 | 汽车式起重机 起重量 25t | 台班 | 2.7853 | 1337.122 | 0 | 0 | 计价 | 按实计算
XZYD10-54 | 机械 | 乙供 | J03-01-066 | 叉式起重机 起重量 5t | 台班 | 2.7853 | 589.159 | 0 | 0 | 计价 | 按实计算
XZYD10-54 | 机械 | 乙供 | J04-01-005 | 载重汽车 10t | 台班 | 1.0443 | 629.827 | 0 | 0 | 计价 | 按实计算
XZYD10-54 | 机械 | 乙供 | J10-01-001 | 交流弧焊机 容量 21kVA | 台班 | 0.1096 | 66.997 | 0 | 0 | 计价 | 按实计算
XZYD10-54 | 机械 | 乙供 | J10-01-004 | 交流弧焊机 容量 40kVA | 台班 | 1.042 | 129.183 | 0 | 0 | 计价 | 按实计算
XZYD10-54 | 机械 | 乙供 | J13-01-056 | 高空作业车 30m以内 | 台班 | 2.2233 | 1509.937 | 0 | 0 | 计价 | 按实计算
XZYD10-54 | 机械 | 乙供 | J14-01-003 | 直流电阻测试仪 量程 0.1μΩ~199.99kΩ | 台班 | 0.8687 | 33.084 | 0 | 0 | 计价 | 按实计算
XZYD10-54 | 机械 | 乙供 | J14-01-014 | 介质损耗测试仪 | 台班 | 0.543 | 125.068 | 0 | 0 | 计价 | 按实计算
XZYD10-54 | 机械 | 乙供 | J14-01-019 | 变比测试仪 | 台班 | 0.543 | 144.378 | 0 | 0 | 计价 | 按实计算
XZYD10-54 | 机械 | 乙供 | J14-05-030 | 功率电能质量分析仪 | 台班 | 1.086 | 499.266 | 0 | 0 | 计价 | 按实计算
XZYD10-54 | 机械 | 乙供 | J14-08-053 | 高压交直流分压器 600kV | 台班 | 0.4343 | 446.912 | 0 | 0 | 计价 | 按实计算
XZYD10-54 | 机械 | 乙供 | J14-08-287 | 绝缘电阻测试仪(2500V-10000V、＞2mA) | 台班 | 1.086 | 79.726 | 0 | 0 | 计价 | 按实计算
XZYD10-54 | 机械 | 乙供 | J14-09-024 | 直流发生器 600kV | 台班 | 0.4343 | 1370.378 | 0 | 0 | 计价 | 按实计算
XZYD10-55 | 人工 | 乙供 | 9101108 | 安装普通工 | 工日 | 11.44 | 107 | 0 | 0 | 计价 | 按实计算
XZYD10-55 | 人工 | 乙供 | 9101109 | 安装技术工 | 工日 | 89.2443 | 157 | 0 | 0 | 计价 | 按实计算
XZYD10-55 | 材料 | 乙供 | C07010101 | 平垫铁 综合 | kg | 1.267 | 5.466 | 0 | 0 | 计价 | 按实计算
XZYD10-55 | 材料 | 乙供 | C12010200 | 电焊条 J507 综合 | kg | 0.704 | 6.547 | 0 | 0 | 计价 | 按实计算
XZYD10-55 | 材料 | 乙供 | C14010101 | 镀锌铁丝 综合 | kg | 4.224 | 5.589 | 0 | 0 | 计价 | 按实计算
XZYD10-55 | 材料 | 乙供 | C16011308 | 铜芯聚氯乙烯绝缘电线 500VBV-16mm² | m | 2.97 | 10.719 | 0 | 0 | 计价 | 按实计算
XZYD10-55 | 材料 | 乙供 | C16011315 | 铜芯聚氯乙烯绝缘电线 500VBV-120mm² | m | 16.051 | 86.788 | 0 | 0 | 计价 | 按实计算
XZYD10-55 | 材料 | 乙供 | C16011318 | 铜芯聚氯乙烯绝缘电线 500VBV-240mm² | m | 2.97 | 163.932 | 0 | 0 | 计价 | 按实计算
XZYD10-55 | 材料 | 乙供 | C16038109 | 铜接线端子 120mm² | 个 | 25.344 | 16.044 | 0 | 0 | 计价 | 按实计算
XZYD10-55 | 材料 | 乙供 | C18040801 | 聚氯乙烯塑料薄膜 0.5mm | kg | 10.002 | 11.225 | 0 | 0 | 计价 | 按实计算
XZYD10-55 | 材料 | 乙供 | C19020405 | 导电脂 | kg | 0.352 | 12.012 | 0 | 0 | 计价 | 按实计算
XZYD10-55 | 材料 | 乙供 | C19030201 | 乙醇 | kg | 2.816 | 4.244 | 0 | 0 | 计价 | 按实计算
XZYD10-55 | 材料 | 乙供 | C19040301 | 二氧化锰 | kg | 1.76 | 1.319 | 0 | 0 | 计价 | 按实计算
XZYD10-55 | 材料 | 乙供 | C20010101 | 防锈漆 | kg | 1.267 | 12.654 | 0 | 0 | 计价 | 按实计算
XZYD10-55 | 材料 | 乙供 | C20030101 | 普通调和漆 | kg | 1.267 | 13.9 | 0 | 0 | 计价 | 按实计算
XZYD10-55 | 材料 | 乙供 | C22010201 | 枕木 160×220×2500 | 根 | 11.264 | 148.455 | 0 | 0 | 计价 | 按实计算
XZYD10-55 | 材料 | 乙供 | C22040411 | 无絮棉布 | kg | 7.04 | 9.929 | 0 | 0 | 计价 | 按实计算
XZYD10-55 | 材料 | 乙供 | C22040611 | 白棕绳 | kg | 6.336 | 12.448 | 0 | 0 | 计价 | 按实计算
XZYD10-55 | 材料 | 乙供 | C99010102 | 其他材料费 | 元 | 86.7779 | 1 | 0 | 0 | 计价 | 按实计算
XZYD10-55 | 机械 | 乙供 | J03-01-036 | 汽车式起重机 起重量 16t | 台班 | 2.3896 | 1080.444 | 0 | 0 | 计价 | 按实计算
XZYD10-55 | 机械 | 乙供 | J03-01-038 | 汽车式起重机 起重量 25t | 台班 | 4.779 | 1337.122 | 0 | 0 | 计价 | 按实计算
XZYD10-55 | 机械 | 乙供 | J03-01-066 | 叉式起重机 起重量 5t | 台班 | 4.3304 | 589.159 | 0 | 0 | 计价 | 按实计算
XZYD10-55 | 机械 | 乙供 | J04-01-005 | 载重汽车 10t | 台班 | 2.2044 | 629.827 | 0 | 0 | 计价 | 按实计算
XZYD10-55 | 机械 | 乙供 | J10-01-001 | 交流弧焊机 容量 21kVA | 台班 | 0.1353 | 66.997 | 0 | 0 | 计价 | 按实计算
XZYD10-55 | 机械 | 乙供 | J10-01-004 | 交流弧焊机 容量 40kVA | 台班 | 1.4653 | 129.183 | 0 | 0 | 计价 | 按实计算
XZYD10-55 | 机械 | 乙供 | J13-01-056 | 高空作业车 30m以内 | 台班 | 3.2904 | 1509.937 | 0 | 0 | 计价 | 按实计算
XZYD10-55 | 机械 | 乙供 | J14-01-003 | 直流电阻测试仪 量程 0.1μΩ~199.99kΩ | 台班 | 0.9538 | 33.084 | 0 | 0 | 计价 | 按实计算
XZYD10-55 | 机械 | 乙供 | J14-01-014 | 介质损耗测试仪 | 台班 | 0.763 | 125.068 | 0 | 0 | 计价 | 按实计算
XZYD10-55 | 机械 | 乙供 | J14-01-019 | 变比测试仪 | 台班 | 0.763 | 144.378 | 0 | 0 | 计价 | 按实计算
XZYD10-55 | 机械 | 乙供 | J14-05-030 | 功率电能质量分析仪 | 台班 | 1.2398 | 499.266 | 0 | 0 | 计价 | 按实计算
XZYD10-55 | 机械 | 乙供 | J14-08-053 | 高压交直流分压器 600kV | 台班 | 0.7343 | 446.912 | 0 | 0 | 计价 | 按实计算
XZYD10-55 | 机械 | 乙供 | J14-08-287 | 绝缘电阻测试仪(2500V-10000V、＞2mA) | 台班 | 1.2398 | 79.726 | 0 | 0 | 计价 | 按实计算
XZYD10-55 | 机械 | 乙供 | J14-09-024 | 直流发生器 600kV | 台班 | 0.763 | 1370.378 | 0 | 0 | 计价 | 按实计算
XZYD10-56 | 人工 | 乙供 | 9101108 | 安装普通工 | 工日 | 0.6055 | 107 | 0 | 0 | 计价 | 按实计算
XZYD10-56 | 人工 | 乙供 | 9101109 | 安装技术工 | 工日 | 21.2237 | 157 | 0 | 0 | 计价 | 按实计算
XZYD10-56 | 材料 | 乙供 | C12010200 | 电焊条 J507 综合 | kg | 0.704 | 6.547 | 0 | 0 | 计价 | 按实计算
XZYD10-56 | 材料 | 乙供 | C13010201 | 镀锌六角螺栓 综合 | kg | 1.318 | 8.8 | 0 | 0 | 计价 | 按实计算
XZYD10-56 | 材料 | 乙供 | C16011308 | 铜芯聚氯乙烯绝缘电线 500VBV-16mm² | m | 2.091 | 10.719 | 0 | 0 | 计价 | 按实计算
XZYD10-56 | 材料 | 乙供 | C16011315 | 铜芯聚氯乙烯绝缘电线 500VBV-120mm² | m | 16.051 | 86.788 | 0 | 0 | 计价 | 按实计算
XZYD10-56 | 材料 | 乙供 | C16011318 | 铜芯聚氯乙烯绝缘电线 500VBV-240mm² | m | 2.091 | 163.932 | 0 | 0 | 计价 | 按实计算
XZYD10-56 | 材料 | 乙供 | C16038109 | 铜接线端子 120mm² | 个 | 25.344 | 16.044 | 0 | 0 | 计价 | 按实计算
XZYD10-56 | 材料 | 乙供 | C19030201 | 乙醇 | kg | 0.07 | 4.244 | 0 | 0 | 计价 | 按实计算
XZYD10-56 | 材料 | 乙供 | C19031101 | 清洗剂 | kg | 0.317 | 2.811 | 0 | 0 | 计价 | 按实计算
XZYD10-56 | 材料 | 乙供 | C19040301 | 二氧化锰 | kg | 0.141 | 1.319 | 0 | 0 | 计价 | 按实计算
XZYD10-56 | 材料 | 乙供 | C20030101 | 普通调和漆 | kg | 0.422 | 13.9 | 0 | 0 | 计价 | 按实计算
XZYD10-56 | 材料 | 乙供 | C22010101 | 钢管脚手架 包括扣件 | kg | 29.834 | 5.452 | 0 | 0 | 计价 | 按实计算
XZYD10-56 | 材料 | 乙供 | C22010141 | 木脚手板 50×250×4000 | 块 | 0.298 | 82.72 | 0 | 0 | 计价 | 按实计算
XZYD10-56 | 材料 | 乙供 | C22040101 | 砂布 | 张 | 1.056 | 0.907 | 0 | 0 | 计价 | 按实计算
XZYD10-56 | 材料 | 乙供 | C22040501 | 棉纱头 | kg | 0.422 | 6.916 | 0 | 0 | 计价 | 按实计算
XZYD10-56 | 材料 | 乙供 | C22040611 | 白棕绳 | kg | 6.336 | 12.448 | 0 | 0 | 计价 | 按实计算
XZYD10-56 | 材料 | 乙供 | C99010102 | 其他材料费 | 元 | 49.167 | 1 | 0 | 0 | 计价 | 按实计算
XZYD10-56 | 机械 | 乙供 | J03-01-036 | 汽车式起重机 起重量 16t | 台班 | 0.6408 | 1080.444 | 0 | 0 | 计价 | 按实计算
XZYD10-56 | 机械 | 乙供 | J04-01-005 | 载重汽车 10t | 台班 | 0.1836 | 629.827 | 0 | 0 | 计价 | 按实计算
XZYD10-56 | 机械 | 乙供 | J10-01-001 | 交流弧焊机 容量 21kVA | 台班 | 0.1096 | 66.997 | 0 | 0 | 计价 | 按实计算
XZYD10-56 | 机械 | 乙供 | J10-01-004 | 交流弧焊机 容量 40kVA | 台班 | 0.0691 | 129.183 | 0 | 0 | 计价 | 按实计算
XZYD10-56 | 机械 | 乙供 | J13-01-056 | 高空作业车 30m以内 | 台班 | 0.6394 | 1509.937 | 0 | 0 | 计价 | 按实计算
XZYD10-56 | 机械 | 乙供 | J14-01-003 | 直流电阻测试仪 量程 0.1μΩ~199.99kΩ | 台班 | 0.612 | 33.084 | 0 | 0 | 计价 | 按实计算
XZYD10-56 | 机械 | 乙供 | J14-01-014 | 介质损耗测试仪 | 台班 | 0.3828 | 125.068 | 0 | 0 | 计价 | 按实计算
XZYD10-56 | 机械 | 乙供 | J14-01-019 | 变比测试仪 | 台班 | 0.3828 | 144.378 | 0 | 0 | 计价 | 按实计算
XZYD10-56 | 机械 | 乙供 | J14-05-030 | 功率电能质量分析仪 | 台班 | 0.7644 | 499.266 | 0 | 0 | 计价 | 按实计算
XZYD10-56 | 机械 | 乙供 | J14-08-053 | 高压交直流分压器 600kV | 台班 | 0.306 | 446.912 | 0 | 0 | 计价 | 按实计算
XZYD10-56 | 机械 | 乙供 | J14-08-287 | 绝缘电阻测试仪(2500V-10000V、＞2mA) | 台班 | 0.7644 | 79.726 | 0 | 0 | 计价 | 按实计算
XZYD10-56 | 机械 | 乙供 | J14-09-024 | 直流发生器 600kV | 台班 | 0.306 | 1370.378 | 0 | 0 | 计价 | 按实计算
XZYD10-57 | 人工 | 乙供 | 9101108 | 安装普通工 | 工日 | 2.64 | 107 | 0 | 0 | 计价 | 按实计算
XZYD10-57 | 人工 | 乙供 | 9101109 | 安装技术工 | 工日 | 35.5058 | 157 | 0 | 0 | 计价 | 按实计算
XZYD10-57 | 材料 | 乙供 | C12010200 | 电焊条 J507 综合 | kg | 0.704 | 6.547 | 0 | 0 | 计价 | 按实计算
XZYD10-57 | 材料 | 乙供 | C13010201 | 镀锌六角螺栓 综合 | kg | 1.318 | 8.8 | 0 | 0 | 计价 | 按实计算
XZYD10-57 | 材料 | 乙供 | C16011308 | 铜芯聚氯乙烯绝缘电线 500VBV-16mm² | m | 2.787 | 10.719 | 0 | 0 | 计价 | 按实计算
XZYD10-57 | 材料 | 乙供 | C16011315 | 铜芯聚氯乙烯绝缘电线 500VBV-120mm² | m | 16.051 | 86.788 | 0 | 0 | 计价 | 按实计算
XZYD10-57 | 材料 | 乙供 | C16011318 | 铜芯聚氯乙烯绝缘电线 500VBV-240mm² | m | 2.787 | 163.932 | 0 | 0 | 计价 | 按实计算
XZYD10-57 | 材料 | 乙供 | C16038109 | 铜接线端子 120mm² | 个 | 25.344 | 16.044 | 0 | 0 | 计价 | 按实计算
XZYD10-57 | 材料 | 乙供 | C19030201 | 乙醇 | kg | 0.141 | 4.244 | 0 | 0 | 计价 | 按实计算
XZYD10-57 | 材料 | 乙供 | C19031101 | 清洗剂 | kg | 0.422 | 2.811 | 0 | 0 | 计价 | 按实计算
XZYD10-57 | 材料 | 乙供 | C19040301 | 二氧化锰 | kg | 0.282 | 1.319 | 0 | 0 | 计价 | 按实计算
XZYD10-57 | 材料 | 乙供 | C20030101 | 普通调和漆 | kg | 0.528 | 13.9 | 0 | 0 | 计价 | 按实计算
XZYD10-57 | 材料 | 乙供 | C22010101 | 钢管脚手架 包括扣件 | kg | 59.668 | 5.452 | 0 | 0 | 计价 | 按实计算
XZYD10-57 | 材料 | 乙供 | C22010141 | 木脚手板 50×250×4000 | 块 | 0.596 | 82.72 | 0 | 0 | 计价 | 按实计算
XZYD10-57 | 材料 | 乙供 | C22040101 | 砂布 | 张 | 2.112 | 0.907 | 0 | 0 | 计价 | 按实计算
XZYD10-57 | 材料 | 乙供 | C22040501 | 棉纱头 | kg | 0.528 | 6.916 | 0 | 0 | 计价 | 按实计算
XZYD10-57 | 材料 | 乙供 | C22040611 | 白棕绳 | kg | 6.336 | 12.448 | 0 | 0 | 计价 | 按实计算
XZYD10-57 | 材料 | 乙供 | C99010102 | 其他材料费 | 元 | 55.4232 | 1 | 0 | 0 | 计价 | 按实计算
XZYD10-57 | 机械 | 乙供 | J03-01-038 | 汽车式起重机 起重量 25t | 台班 | 1.9116 | 1337.122 | 0 | 0 | 计价 | 按实计算
XZYD10-57 | 机械 | 乙供 | J04-01-005 | 载重汽车 10t | 台班 | 0.9559 | 629.827 | 0 | 0 | 计价 | 按实计算
XZYD10-57 | 机械 | 乙供 | J10-01-001 | 交流弧焊机 容量 21kVA | 台班 | 0.1096 | 66.997 | 0 | 0 | 计价 | 按实计算
XZYD10-57 | 机械 | 乙供 | J10-01-004 | 交流弧焊机 容量 40kVA | 台班 | 0.1737 | 129.183 | 0 | 0 | 计价 | 按实计算
XZYD10-57 | 机械 | 乙供 | J14-01-003 | 直流电阻测试仪 量程 0.1μΩ~199.99kΩ | 台班 | 0.5321 | 33.084 | 0 | 0 | 计价 | 按实计算
XZYD10-57 | 机械 | 乙供 | J14-01-014 | 介质损耗测试仪 | 台班 | 0.3328 | 125.068 | 0 | 0 | 计价 | 按实计算
XZYD10-57 | 机械 | 乙供 | J14-01-019 | 变比测试仪 | 台班 | 0.3328 | 144.378 | 0 | 0 | 计价 | 按实计算
XZYD10-57 | 机械 | 乙供 | J14-05-030 | 功率电能质量分析仪 | 台班 | 0.6647 | 499.266 | 0 | 0 | 计价 | 按实计算
XZYD10-57 | 机械 | 乙供 | J14-08-053 | 高压交直流分压器 600kV | 台班 | 0.3328 | 446.912 | 0 | 0 | 计价 | 按实计算
XZYD10-57 | 机械 | 乙供 | J14-08-287 | 绝缘电阻测试仪(2500V-10000V、＞2mA) | 台班 | 0.6647 | 79.726 | 0 | 0 | 计价 | 按实计算
XZYD10-57 | 机械 | 乙供 | J14-09-024 | 直流发生器 600kV | 台班 | 0.3328 | 1370.378 | 0 | 0 | 计价 | 按实计算
XZYD10-58 | 人工 | 乙供 | 9101108 | 安装普通工 | 工日 | 1.1727 | 107 | 0 | 0 | 计价 | 按实计算
XZYD10-58 | 人工 | 乙供 | 9101109 | 安装技术工 | 工日 | 22.3549 | 157 | 0 | 0 | 计价 | 按实计算
XZYD10-58 | 材料 | 乙供 | C07010101 | 平垫铁 综合 | kg | 0.113 | 5.466 | 0 | 0 | 计价 | 按实计算
XZYD10-58 | 材料 | 乙供 | C12010200 | 电焊条 J507 综合 | kg | 0.045 | 6.547 | 0 | 0 | 计价 | 按实计算
XZYD10-58 | 材料 | 乙供 | C14010101 | 镀锌铁丝 综合 | kg | 0.845 | 5.589 | 0 | 0 | 计价 | 按实计算
XZYD10-58 | 材料 | 乙供 | C16011308 | 铜芯聚氯乙烯绝缘电线 500VBV-16mm² | m | 4.95 | 10.719 | 0 | 0 | 计价 | 按实计算
XZYD10-58 | 材料 | 乙供 | C16011315 | 铜芯聚氯乙烯绝缘电线 500VBV-120mm² | m | 1.07 | 86.788 | 0 | 0 | 计价 | 按实计算
XZYD10-58 | 材料 | 乙供 | C16011318 | 铜芯聚氯乙烯绝缘电线 500VBV-240mm² | m | 1.98 | 163.932 | 0 | 0 | 计价 | 按实计算
XZYD10-58 | 材料 | 乙供 | C16038109 | 铜接线端子 120mm² | 个 | 1.69 | 16.044 | 0 | 0 | 计价 | 按实计算
XZYD10-58 | 材料 | 乙供 | C18040801 | 聚氯乙烯塑料薄膜 0.5mm | kg | 1.438 | 11.225 | 0 | 0 | 计价 | 按实计算
XZYD10-58 | 材料 | 乙供 | C19020405 | 导电脂 | kg | 0.021 | 12.012 | 0 | 0 | 计价 | 按实计算
XZYD10-58 | 材料 | 乙供 | C19030201 | 乙醇 | kg | 0.422 | 4.244 | 0 | 0 | 计价 | 按实计算
XZYD10-58 | 材料 | 乙供 | C19040301 | 二氧化锰 | kg | 0.296 | 1.319 | 0 | 0 | 计价 | 按实计算
XZYD10-58 | 材料 | 乙供 | C20010101 | 防锈漆 | kg | 0.084 | 12.654 | 0 | 0 | 计价 | 按实计算
XZYD10-58 | 材料 | 乙供 | C20030101 | 普通调和漆 | kg | 0.084 | 13.9 | 0 | 0 | 计价 | 按实计算
XZYD10-58 | 材料 | 乙供 | C22010201 | 枕木 160×220×2500 | 根 | 1.577 | 148.455 | 0 | 0 | 计价 | 按实计算
XZYD10-58 | 材料 | 乙供 | C22040411 | 无絮棉布 | kg | 0.986 | 9.929 | 0 | 0 | 计价 | 按实计算
XZYD10-58 | 材料 | 乙供 | C22040611 | 白棕绳 | kg | 1.126 | 12.448 | 0 | 0 | 计价 | 按实计算
XZYD10-58 | 材料 | 乙供 | C99010102 | 其他材料费 | 元 | 15.6397 | 1 | 0 | 0 | 计价 | 按实计算
XZYD10-58 | 机械 | 乙供 | J03-01-036 | 汽车式起重机 起重量 16t | 台班 | 0.4453 | 1080.444 | 0 | 0 | 计价 | 按实计算
XZYD10-58 | 机械 | 乙供 | J03-01-038 | 汽车式起重机 起重量 25t | 台班 | 0.9069 | 1337.122 | 0 | 0 | 计价 | 按实计算
XZYD10-58 | 机械 | 乙供 | J03-01-066 | 叉式起重机 起重量 5t | 台班 | 1.0399 | 589.159 | 0 | 0 | 计价 | 按实计算
XZYD10-58 | 机械 | 乙供 | J04-01-005 | 载重汽车 10t | 台班 | 0.4453 | 629.827 | 0 | 0 | 计价 | 按实计算
XZYD10-58 | 机械 | 乙供 | J10-01-001 | 交流弧焊机 容量 21kVA | 台班 | 0.0077 | 66.997 | 0 | 0 | 计价 | 按实计算
XZYD10-58 | 机械 | 乙供 | J10-01-004 | 交流弧焊机 容量 40kVA | 台班 | 0.0746 | 129.183 | 0 | 0 | 计价 | 按实计算
XZYD10-58 | 机械 | 乙供 | J13-01-056 | 高空作业车 30m以内 | 台班 | 2.8682 | 1509.937 | 0 | 0 | 计价 | 按实计算
XZYD10-58 | 机械 | 乙供 | J14-01-003 | 直流电阻测试仪 量程 0.1μΩ~199.99kΩ | 台班 | 2.1716 | 33.084 | 0 | 0 | 计价 | 按实计算
XZYD10-58 | 机械 | 乙供 | J14-01-014 | 介质损耗测试仪 | 台班 | 2.1716 | 125.068 | 0 | 0 | 计价 | 按实计算
XZYD10-58 | 机械 | 乙供 | J14-05-030 | 功率电能质量分析仪 | 台班 | 2.1716 | 499.266 | 0 | 0 | 计价 | 按实计算
XZYD10-58 | 机械 | 乙供 | J14-08-287 | 绝缘电阻测试仪(2500V-10000V、＞2mA) | 台班 | 2.1716 | 79.726 | 0 | 0 | 计价 | 按实计算
XZYD10-59 | 人工 | 乙供 | 9101108 | 安装普通工 | 工日 | 3.6944 | 107 | 0 | 0 | 计价 | 按实计算
XZYD10-59 | 人工 | 乙供 | 9101109 | 安装技术工 | 工日 | 37.3063 | 157 | 0 | 0 | 计价 | 按实计算
XZYD10-59 | 材料 | 乙供 | C07010101 | 平垫铁 综合 | kg | 0.352 | 5.466 | 0 | 0 | 计价 | 按实计算
XZYD10-59 | 材料 | 乙供 | C12010200 | 电焊条 J507 综合 | kg | 0.141 | 6.547 | 0 | 0 | 计价 | 按实计算
XZYD10-59 | 材料 | 乙供 | C14010101 | 镀锌铁丝 综合 | kg | 2.112 | 5.589 | 0 | 0 | 计价 | 按实计算
XZYD10-59 | 材料 | 乙供 | C16011308 | 铜芯聚氯乙烯绝缘电线 500VBV-16mm² | m | 4.95 | 10.719 | 0 | 0 | 计价 | 按实计算
XZYD10-59 | 材料 | 乙供 | C16011315 | 铜芯聚氯乙烯绝缘电线 500VBV-120mm² | m | 2.675 | 86.788 | 0 | 0 | 计价 | 按实计算
XZYD10-59 | 材料 | 乙供 | C16011318 | 铜芯聚氯乙烯绝缘电线 500VBV-240mm² | m | 1.98 | 163.932 | 0 | 0 | 计价 | 按实计算
XZYD10-59 | 材料 | 乙供 | C16038109 | 铜接线端子 120mm² | 个 | 4.224 | 16.044 | 0 | 0 | 计价 | 按实计算
XZYD10-59 | 材料 | 乙供 | C18040801 | 聚氯乙烯塑料薄膜 0.5mm | kg | 4.507 | 11.225 | 0 | 0 | 计价 | 按实计算
XZYD10-59 | 材料 | 乙供 | C19020405 | 导电脂 | kg | 0.071 | 12.012 | 0 | 0 | 计价 | 按实计算
XZYD10-59 | 材料 | 乙供 | C19030201 | 乙醇 | kg | 1.056 | 4.244 | 0 | 0 | 计价 | 按实计算
XZYD10-59 | 材料 | 乙供 | C19040301 | 二氧化锰 | kg | 0.739 | 1.319 | 0 | 0 | 计价 | 按实计算
XZYD10-59 | 材料 | 乙供 | C20010101 | 防锈漆 | kg | 0.247 | 12.654 | 0 | 0 | 计价 | 按实计算
XZYD10-59 | 材料 | 乙供 | C20030101 | 普通调和漆 | kg | 0.247 | 13.9 | 0 | 0 | 计价 | 按实计算
XZYD10-59 | 材料 | 乙供 | C22010201 | 枕木 160×220×2500 | 根 | 4.055 | 148.455 | 0 | 0 | 计价 | 按实计算
XZYD10-59 | 材料 | 乙供 | C22040411 | 无絮棉布 | kg | 2.464 | 9.929 | 0 | 0 | 计价 | 按实计算
XZYD10-59 | 材料 | 乙供 | C22040611 | 白棕绳 | kg | 2.816 | 12.448 | 0 | 0 | 计价 | 按实计算
XZYD10-59 | 材料 | 乙供 | C99010102 | 其他材料费 | 元 | 28.3437 | 1 | 0 | 0 | 计价 | 按实计算
XZYD10-59 | 机械 | 乙供 | J03-01-036 | 汽车式起重机 起重量 16t | 台班 | 1.3376 | 1080.444 | 0 | 0 | 计价 | 按实计算
XZYD10-59 | 机械 | 乙供 | J03-01-038 | 汽车式起重机 起重量 25t | 台班 | 2.637 | 1337.122 | 0 | 0 | 计价 | 按实计算
XZYD10-59 | 机械 | 乙供 | J03-01-066 | 叉式起重机 起重量 5t | 台班 | 2.9722 | 589.159 | 0 | 0 | 计价 | 按实计算
XZYD10-59 | 机械 | 乙供 | J04-01-005 | 载重汽车 10t | 台班 | 1.1146 | 629.827 | 0 | 0 | 计价 | 按实计算
XZYD10-59 | 机械 | 乙供 | J10-01-001 | 交流弧焊机 容量 21kVA | 台班 | 0.023 | 66.997 | 0 | 0 | 计价 | 按实计算
XZYD10-59 | 机械 | 乙供 | J10-01-004 | 交流弧焊机 容量 40kVA | 台班 | 0.1854 | 129.183 | 0 | 0 | 计价 | 按实计算
XZYD10-59 | 机械 | 乙供 | J13-01-056 | 高空作业车 30m以内 | 台班 | 7.1622 | 1509.937 | 0 | 0 | 计价 | 按实计算
XZYD10-59 | 机械 | 乙供 | J14-01-003 | 直流电阻测试仪 量程 0.1μΩ~199.99kΩ | 台班 | 5.4293 | 33.084 | 0 | 0 | 计价 | 按实计算
XZYD10-59 | 机械 | 乙供 | J14-01-014 | 介质损耗测试仪 | 台班 | 3.2904 | 125.068 | 0 | 0 | 计价 | 按实计算
XZYD10-59 | 机械 | 乙供 | J14-05-030 | 功率电能质量分析仪 | 台班 | 3.2904 | 499.266 | 0 | 0 | 计价 | 按实计算
XZYD10-59 | 机械 | 乙供 | J14-08-287 | 绝缘电阻测试仪(2500V-10000V、＞2mA) | 台班 | 5.4293 | 79.726 | 0 | 0 | 计价 | 按实计算
XZYD10-60 | 人工 | 乙供 | 9101108 | 安装普通工 | 工日 | 9.3281 | 107 | 0 | 0 | 计价 | 按实计算
XZYD10-60 | 人工 | 乙供 | 9101109 | 安装技术工 | 工日 | 51.1831 | 157 | 0 | 0 | 计价 | 按实计算
XZYD10-60 | 材料 | 乙供 | C07010101 | 平垫铁 综合 | kg | 0.845 | 5.466 | 0 | 0 | 计价 | 按实计算
XZYD10-60 | 材料 | 乙供 | C12010200 | 电焊条 J507 综合 | kg | 0.352 | 6.547 | 0 | 0 | 计价 | 按实计算
XZYD10-60 | 材料 | 乙供 | C14010101 | 镀锌铁丝 综合 | kg | 4.224 | 5.589 | 0 | 0 | 计价 | 按实计算
XZYD10-60 | 材料 | 乙供 | C16011308 | 铜芯聚氯乙烯绝缘电线 500VBV-16mm² | m | 4.95 | 10.719 | 0 | 0 | 计价 | 按实计算
XZYD10-60 | 材料 | 乙供 | C16011315 | 铜芯聚氯乙烯绝缘电线 500VBV-120mm² | m | 5.35 | 86.788 | 0 | 0 | 计价 | 按实计算
XZYD10-60 | 材料 | 乙供 | C16011318 | 铜芯聚氯乙烯绝缘电线 500VBV-240mm² | m | 1.98 | 163.932 | 0 | 0 | 计价 | 按实计算
XZYD10-60 | 材料 | 乙供 | C16038109 | 铜接线端子 120mm² | 个 | 8.448 | 16.044 | 0 | 0 | 计价 | 按实计算
XZYD10-60 | 材料 | 乙供 | C18040801 | 聚氯乙烯塑料薄膜 0.5mm | kg | 11.253 | 11.225 | 0 | 0 | 计价 | 按实计算
XZYD10-60 | 材料 | 乙供 | C19020405 | 导电脂 | kg | 0.141 | 12.012 | 0 | 0 | 计价 | 按实计算
XZYD10-60 | 材料 | 乙供 | C19030201 | 乙醇 | kg | 2.464 | 4.244 | 0 | 0 | 计价 | 按实计算
XZYD10-60 | 材料 | 乙供 | C19040301 | 二氧化锰 | kg | 1.76 | 1.319 | 0 | 0 | 计价 | 按实计算
XZYD10-60 | 材料 | 乙供 | C20010101 | 防锈漆 | kg | 0.704 | 12.654 | 0 | 0 | 计价 | 按实计算
XZYD10-60 | 材料 | 乙供 | C20030101 | 普通调和漆 | kg | 0.704 | 13.9 | 0 | 0 | 计价 | 按实计算
XZYD10-60 | 材料 | 乙供 | C22010201 | 枕木 160×220×2500 | 根 | 10.138 | 148.455 | 0 | 0 | 计价 | 按实计算
XZYD10-60 | 材料 | 乙供 | C22040411 | 无絮棉布 | kg | 6.336 | 9.929 | 0 | 0 | 计价 | 按实计算
XZYD10-60 | 材料 | 乙供 | C22040611 | 白棕绳 | kg | 6.336 | 12.448 | 0 | 0 | 计价 | 按实计算
XZYD10-60 | 材料 | 乙供 | C99010102 | 其他材料费 | 元 | 56.2866 | 1 | 0 | 0 | 计价 | 按实计算
XZYD10-60 | 机械 | 乙供 | J03-01-036 | 汽车式起重机 起重量 16t | 台班 | 2.9722 | 1080.444 | 0 | 0 | 计价 | 按实计算
XZYD10-60 | 机械 | 乙供 | J03-01-038 | 汽车式起重机 起重量 25t | 台班 | 6.3138 | 1337.122 | 0 | 0 | 计价 | 按实计算
XZYD10-60 | 机械 | 乙供 | J03-01-066 | 叉式起重机 起重量 5t | 台班 | 7.0579 | 589.159 | 0 | 0 | 计价 | 按实计算
XZYD10-60 | 机械 | 乙供 | J04-01-005 | 载重汽车 10t | 台班 | 2.2281 | 629.827 | 0 | 0 | 计价 | 按实计算
XZYD10-60 | 机械 | 乙供 | J10-01-001 | 交流弧焊机 容量 21kVA | 台班 | 0.056 | 66.997 | 0 | 0 | 计价 | 按实计算
XZYD10-60 | 机械 | 乙供 | J10-01-004 | 交流弧焊机 容量 40kVA | 台班 | 0.3708 | 129.183 | 0 | 0 | 计价 | 按实计算
XZYD10-60 | 机械 | 乙供 | J13-01-056 | 高空作业车 30m以内 | 台班 | 7.1622 | 1509.937 | 0 | 0 | 计价 | 按实计算
XZYD10-60 | 机械 | 乙供 | J14-01-003 | 直流电阻测试仪 量程 0.1μΩ~199.99kΩ | 台班 | 2.7147 | 33.084 | 0 | 0 | 计价 | 按实计算
XZYD10-60 | 机械 | 乙供 | J14-01-014 | 介质损耗测试仪 | 台班 | 5.4841 | 125.068 | 0 | 0 | 计价 | 按实计算
XZYD10-60 | 机械 | 乙供 | J14-05-030 | 功率电能质量分析仪 | 台班 | 5.4841 | 499.266 | 0 | 0 | 计价 | 按实计算
XZYD10-60 | 机械 | 乙供 | J14-08-287 | 绝缘电阻测试仪(2500V-10000V、＞2mA) | 台班 | 2.7147 | 79.726 | 0 | 0 | 计价 | 按实计算
XZYD10-61 | 人工 | 乙供 | 9101108 | 安装普通工 | 工日 | 5.7256 | 107 | 0 | 0 | 计价 | 按实计算
XZYD10-61 | 人工 | 乙供 | 9101109 | 安装技术工 | 工日 | 63.9475 | 157 | 0 | 0 | 计价 | 按实计算
XZYD10-61 | 材料 | 乙供 | C07010101 | 平垫铁 综合 | kg | 0.12 | 5.466 | 0 | 0 | 计价 | 按实计算
XZYD10-61 | 材料 | 乙供 | C12010200 | 电焊条 J507 综合 | kg | 0.282 | 6.547 | 0 | 0 | 计价 | 按实计算
XZYD10-61 | 材料 | 乙供 | C14010101 | 镀锌铁丝 综合 | kg | 4.224 | 5.589 | 0 | 0 | 计价 | 按实计算
XZYD10-61 | 材料 | 乙供 | C16011308 | 铜芯聚氯乙烯绝缘电线 500VBV-16mm² | m | 6 | 10.719 | 0 | 0 | 计价 | 按实计算
XZYD10-61 | 材料 | 乙供 | C16011315 | 铜芯聚氯乙烯绝缘电线 500VBV-120mm² | m | 5.35 | 86.788 | 0 | 0 | 计价 | 按实计算
XZYD10-61 | 材料 | 乙供 | C16011318 | 铜芯聚氯乙烯绝缘电线 500VBV-240mm² | m | 2.97 | 163.932 | 0 | 0 | 计价 | 按实计算
XZYD10-61 | 材料 | 乙供 | C16038109 | 铜接线端子 120mm² | 个 | 8.448 | 16.044 | 0 | 0 | 计价 | 按实计算
XZYD10-61 | 材料 | 乙供 | C18040801 | 聚氯乙烯塑料薄膜 0.5mm | kg | 8.023 | 11.225 | 0 | 0 | 计价 | 按实计算
XZYD10-61 | 材料 | 乙供 | C19020405 | 导电脂 | kg | 0.141 | 12.012 | 0 | 0 | 计价 | 按实计算
XZYD10-61 | 材料 | 乙供 | C19030201 | 乙醇 | kg | 1.408 | 4.244 | 0 | 0 | 计价 | 按实计算
XZYD10-61 | 材料 | 乙供 | C19040301 | 二氧化锰 | kg | 1.267 | 1.319 | 0 | 0 | 计价 | 按实计算
XZYD10-61 | 材料 | 乙供 | C20010101 | 防锈漆 | kg | 0.422 | 12.654 | 0 | 0 | 计价 | 按实计算
XZYD10-61 | 材料 | 乙供 | C20030101 | 普通调和漆 | kg | 0.422 | 13.9 | 0 | 0 | 计价 | 按实计算
XZYD10-61 | 材料 | 乙供 | C22010201 | 枕木 160×220×2500 | 根 | 7.209 | 148.455 | 0 | 0 | 计价 | 按实计算
XZYD10-61 | 材料 | 乙供 | C22040411 | 无絮棉布 | kg | 4.224 | 9.929 | 0 | 0 | 计价 | 按实计算
XZYD10-61 | 材料 | 乙供 | C22040611 | 白棕绳 | kg | 5.632 | 12.448 | 0 | 0 | 计价 | 按实计算
XZYD10-61 | 材料 | 乙供 | C99010102 | 其他材料费 | 元 | 49.4004 | 1 | 0 | 0 | 计价 | 按实计算
XZYD10-61 | 机械 | 乙供 | J03-01-036 | 汽车式起重机 起重量 16t | 台班 | 2.3215 | 1080.444 | 0 | 0 | 计价 | 按实计算
XZYD10-61 | 机械 | 乙供 | J03-01-038 | 汽车式起重机 起重量 25t | 台班 | 1.9345 | 1337.122 | 0 | 0 | 计价 | 按实计算
XZYD10-61 | 机械 | 乙供 | J03-01-040 | 汽车式起重机 起重量 40t | 台班 | 3.0954 | 1808.125 | 0 | 0 | 计价 | 按实计算
XZYD10-61 | 机械 | 乙供 | J03-01-066 | 叉式起重机 起重量 5t | 台班 | 5.8037 | 589.159 | 0 | 0 | 计价 | 按实计算
XZYD10-61 | 机械 | 乙供 | J04-01-005 | 载重汽车 10t | 台班 | 1.5476 | 629.827 | 0 | 0 | 计价 | 按实计算
XZYD10-61 | 机械 | 乙供 | J10-01-001 | 交流弧焊机 容量 21kVA | 台班 | 0.0449 | 66.997 | 0 | 0 | 计价 | 按实计算
XZYD10-61 | 机械 | 乙供 | J10-01-004 | 交流弧焊机 容量 40kVA | 台班 | 0.3861 | 129.183 | 0 | 0 | 计价 | 按实计算
XZYD10-61 | 机械 | 乙供 | J13-01-056 | 高空作业车 30m以内 | 台班 | 4.2469 | 1509.937 | 0 | 0 | 计价 | 按实计算
XZYD10-61 | 机械 | 乙供 | J14-01-003 | 直流电阻测试仪 量程 0.1μΩ~199.99kΩ | 台班 | 2.1936 | 33.084 | 0 | 0 | 计价 | 按实计算
XZYD10-61 | 机械 | 乙供 | J14-01-014 | 介质损耗测试仪 | 台班 | 2.1936 | 125.068 | 0 | 0 | 计价 | 按实计算
XZYD10-61 | 机械 | 乙供 | J14-05-030 | 功率电能质量分析仪 | 台班 | 2.1936 | 499.266 | 0 | 0 | 计价 | 按实计算
XZYD10-61 | 机械 | 乙供 | J14-08-287 | 绝缘电阻测试仪(2500V-10000V、＞2mA) | 台班 | 2.1936 | 79.726 | 0 | 0 | 计价 | 按实计算
XZYD10-62 | 人工 | 乙供 | 9101108 | 安装普通工 | 工日 | 8.8 | 107 | 0 | 0 | 计价 | 按实计算
XZYD10-62 | 人工 | 乙供 | 9101109 | 安装技术工 | 工日 | 81.5674 | 157 | 0 | 0 | 计价 | 按实计算
XZYD10-62 | 材料 | 乙供 | C07010101 | 平垫铁 综合 | kg | 0.14 | 5.466 | 0 | 0 | 计价 | 按实计算
XZYD10-62 | 材料 | 乙供 | C12010200 | 电焊条 J507 综合 | kg | 0.352 | 6.547 | 0 | 0 | 计价 | 按实计算
XZYD10-62 | 材料 | 乙供 | C14010101 | 镀锌铁丝 综合 | kg | 4.224 | 5.589 | 0 | 0 | 计价 | 按实计算
XZYD10-62 | 材料 | 乙供 | C16011308 | 铜芯聚氯乙烯绝缘电线 500VBV-16mm² | m | 8 | 10.719 | 0 | 0 | 计价 | 按实计算
XZYD10-62 | 材料 | 乙供 | C16011315 | 铜芯聚氯乙烯绝缘电线 500VBV-120mm² | m | 5.35 | 86.788 | 0 | 0 | 计价 | 按实计算
XZYD10-62 | 材料 | 乙供 | C16011318 | 铜芯聚氯乙烯绝缘电线 500VBV-240mm² | m | 2.97 | 163.932 | 0 | 0 | 计价 | 按实计算
XZYD10-62 | 材料 | 乙供 | C16038109 | 铜接线端子 120mm² | 个 | 8.448 | 16.044 | 0 | 0 | 计价 | 按实计算
XZYD10-62 | 材料 | 乙供 | C18040801 | 聚氯乙烯塑料薄膜 0.5mm | kg | 10.002 | 11.225 | 0 | 0 | 计价 | 按实计算
XZYD10-62 | 材料 | 乙供 | C19020405 | 导电脂 | kg | 0.141 | 12.012 | 0 | 0 | 计价 | 按实计算
XZYD10-62 | 材料 | 乙供 | C19030201 | 乙醇 | kg | 2.112 | 4.244 | 0 | 0 | 计价 | 按实计算
XZYD10-62 | 材料 | 乙供 | C19040301 | 二氧化锰 | kg | 1.478 | 1.319 | 0 | 0 | 计价 | 按实计算
XZYD10-62 | 材料 | 乙供 | C20010101 | 防锈漆 | kg | 0.563 | 12.654 | 0 | 0 | 计价 | 按实计算
XZYD10-62 | 材料 | 乙供 | C20030101 | 普通调和漆 | kg | 0.563 | 13.9 | 0 | 0 | 计价 | 按实计算
XZYD10-62 | 材料 | 乙供 | C22010201 | 枕木 160×220×2500 | 根 | 9.011 | 148.455 | 0 | 0 | 计价 | 按实计算
XZYD10-62 | 材料 | 乙供 | C22040411 | 无絮棉布 | kg | 5.632 | 9.929 | 0 | 0 | 计价 | 按实计算
XZYD10-62 | 材料 | 乙供 | C22040611 | 白棕绳 | kg | 5.632 | 12.448 | 0 | 0 | 计价 | 按实计算
XZYD10-62 | 材料 | 乙供 | C99010102 | 其他材料费 | 元 | 56.0549 | 1 | 0 | 0 | 计价 | 按实计算
XZYD10-62 | 机械 | 乙供 | J03-01-036 | 汽车式起重机 起重量 16t | 台班 | 4.779 | 1080.444 | 0 | 0 | 计价 | 按实计算
XZYD10-62 | 机械 | 乙供 | J03-01-038 | 汽车式起重机 起重量 25t | 台班 | 4.779 | 1337.122 | 0 | 0 | 计价 | 按实计算
XZYD10-62 | 机械 | 乙供 | J03-01-066 | 叉式起重机 起重量 5t | 台班 | 8.7476 | 589.159 | 0 | 0 | 计价 | 按实计算
XZYD10-62 | 机械 | 乙供 | J04-01-005 | 载重汽车 10t | 台班 | 2.6244 | 629.827 | 0 | 0 | 计价 | 按实计算
XZYD10-62 | 机械 | 乙供 | J10-01-001 | 交流弧焊机 容量 21kVA | 台班 | 0.0574 | 66.997 | 0 | 0 | 计价 | 按实计算
XZYD10-62 | 机械 | 乙供 | J10-01-004 | 交流弧焊机 容量 40kVA | 台班 | 0.3861 | 129.183 | 0 | 0 | 计价 | 按实计算
XZYD10-62 | 机械 | 乙供 | J13-01-056 | 高空作业车 30m以内 | 台班 | 2.6011 | 1509.937 | 0 | 0 | 计价 | 按实计算
XZYD10-62 | 机械 | 乙供 | J14-01-003 | 直流电阻测试仪 量程 0.1μΩ~199.99kΩ | 台班 | 2.8612 | 33.084 | 0 | 0 | 计价 | 按实计算
XZYD10-62 | 机械 | 乙供 | J14-01-014 | 介质损耗测试仪 | 台班 | 2.8612 | 125.068 | 0 | 0 | 计价 | 按实计算
XZYD10-62 | 机械 | 乙供 | J14-05-030 | 功率电能质量分析仪 | 台班 | 2.8612 | 499.266 | 0 | 0 | 计价 | 按实计算
XZYD10-62 | 机械 | 乙供 | J14-08-287 | 绝缘电阻测试仪(2500V-10000V、＞2mA) | 台班 | 2.8612 | 79.726 | 0 | 0 | 计价 | 按实计算
XZYD10-63 | 人工 | 乙供 | 9101108 | 安装普通工 | 工日 | 14.08 | 107 | 0 | 0 | 计价 | 按实计算
XZYD10-63 | 人工 | 乙供 | 9101109 | 安装技术工 | 工日 | 90.2039 | 157 | 0 | 0 | 计价 | 按实计算
XZYD10-63 | 材料 | 乙供 | C07010101 | 平垫铁 综合 | kg | 0.16 | 5.466 | 0 | 0 | 计价 | 按实计算
XZYD10-63 | 材料 | 乙供 | C12010200 | 电焊条 J507 综合 | kg | 0.352 | 6.547 | 0 | 0 | 计价 | 按实计算
XZYD10-63 | 材料 | 乙供 | C14010101 | 镀锌铁丝 综合 | kg | 4.224 | 5.589 | 0 | 0 | 计价 | 按实计算
XZYD10-63 | 材料 | 乙供 | C16011308 | 铜芯聚氯乙烯绝缘电线 500VBV-16mm² | m | 9.9 | 10.719 | 0 | 0 | 计价 | 按实计算
XZYD10-63 | 材料 | 乙供 | C16011315 | 铜芯聚氯乙烯绝缘电线 500VBV-120mm² | m | 5.35 | 86.788 | 0 | 0 | 计价 | 按实计算
XZYD10-63 | 材料 | 乙供 | C16011318 | 铜芯聚氯乙烯绝缘电线 500VBV-240mm² | m | 2.97 | 163.932 | 0 | 0 | 计价 | 按实计算
XZYD10-63 | 材料 | 乙供 | C16038109 | 铜接线端子 120mm² | 个 | 8.448 | 16.044 | 0 | 0 | 计价 | 按实计算
XZYD10-63 | 材料 | 乙供 | C18040801 | 聚氯乙烯塑料薄膜 0.5mm | kg | 12.503 | 11.225 | 0 | 0 | 计价 | 按实计算
XZYD10-63 | 材料 | 乙供 | C19020405 | 导电脂 | kg | 0.211 | 12.012 | 0 | 0 | 计价 | 按实计算
XZYD10-63 | 材料 | 乙供 | C19030201 | 乙醇 | kg | 2.816 | 4.244 | 0 | 0 | 计价 | 按实计算
XZYD10-63 | 材料 | 乙供 | C19040301 | 二氧化锰 | kg | 1.76 | 1.319 | 0 | 0 | 计价 | 按实计算
XZYD10-63 | 材料 | 乙供 | C20010101 | 防锈漆 | kg | 0.704 | 12.654 | 0 | 0 | 计价 | 按实计算
XZYD10-63 | 材料 | 乙供 | C20030101 | 普通调和漆 | kg | 0.704 | 13.9 | 0 | 0 | 计价 | 按实计算
XZYD10-63 | 材料 | 乙供 | C22010201 | 枕木 160×220×2500 | 根 | 11.264 | 148.455 | 0 | 0 | 计价 | 按实计算
XZYD10-63 | 材料 | 乙供 | C22040411 | 无絮棉布 | kg | 6.688 | 9.929 | 0 | 0 | 计价 | 按实计算
XZYD10-63 | 材料 | 乙供 | C22040611 | 白棕绳 | kg | 6.336 | 12.448 | 0 | 0 | 计价 | 按实计算
XZYD10-63 | 材料 | 乙供 | C99010102 | 其他材料费 | 元 | 64.2592 | 1 | 0 | 0 | 计价 | 按实计算
XZYD10-63 | 机械 | 乙供 | J03-01-036 | 汽车式起重机 起重量 16t | 台班 | 3.8234 | 1080.444 | 0 | 0 | 计价 | 按实计算
XZYD10-63 | 机械 | 乙供 | J03-01-038 | 汽车式起重机 起重量 25t | 台班 | 3.8234 | 1337.122 | 0 | 0 | 计价 | 按实计算
XZYD10-63 | 机械 | 乙供 | J03-01-066 | 叉式起重机 起重量 5t | 台班 | 9.6225 | 589.159 | 0 | 0 | 计价 | 按实计算
XZYD10-63 | 机械 | 乙供 | J04-01-005 | 载重汽车 10t | 台班 | 2.6244 | 629.827 | 0 | 0 | 计价 | 按实计算
XZYD10-63 | 机械 | 乙供 | J10-01-001 | 交流弧焊机 容量 21kVA | 台班 | 0.0574 | 66.997 | 0 | 0 | 计价 | 按实计算
XZYD10-63 | 机械 | 乙供 | J10-01-004 | 交流弧焊机 容量 40kVA | 台班 | 0.3968 | 129.183 | 0 | 0 | 计价 | 按实计算
XZYD10-63 | 机械 | 乙供 | J13-01-056 | 高空作业车 30m以内 | 台班 | 6.9363 | 1509.937 | 0 | 0 | 计价 | 按实计算
XZYD10-63 | 机械 | 乙供 | J14-01-003 | 直流电阻测试仪 量程 0.1μΩ~199.99kΩ | 台班 | 3.8149 | 33.084 | 0 | 0 | 计价 | 按实计算
XZYD10-63 | 机械 | 乙供 | J14-01-014 | 介质损耗测试仪 | 台班 | 3.8149 | 125.068 | 0 | 0 | 计价 | 按实计算
XZYD10-63 | 机械 | 乙供 | J14-05-030 | 功率电能质量分析仪 | 台班 | 3.8149 | 499.266 | 0 | 0 | 计价 | 按实计算
XZYD10-63 | 机械 | 乙供 | J14-08-287 | 绝缘电阻测试仪(2500V-10000V、＞2mA) | 台班 | 3.8149 | 79.726 | 0 | 0 | 计价 | 按实计算
XZYD10-64 | 人工 | 乙供 | 9101108 | 安装普通工 | 工日 | 18.7788 | 107 | 0 | 0 | 计价 | 按实计算
XZYD10-64 | 人工 | 乙供 | 9101109 | 安装技术工 | 工日 | 76.7111 | 157 | 0 | 0 | 计价 | 按实计算
XZYD10-64 | 材料 | 乙供 | C07010101 | 平垫铁 综合 | kg | 0.21 | 5.466 | 0 | 0 | 计价 | 按实计算
XZYD10-64 | 材料 | 乙供 | C12010200 | 电焊条 J507 综合 | kg | 0.421 | 6.547 | 0 | 0 | 计价 | 按实计算
XZYD10-64 | 材料 | 乙供 | C14010101 | 镀锌铁丝 综合 | kg | 5.132 | 5.589 | 0 | 0 | 计价 | 按实计算
XZYD10-64 | 材料 | 乙供 | C16011308 | 铜芯聚氯乙烯绝缘电线 500VBV-16mm² | m | 10.28 | 10.719 | 0 | 0 | 计价 | 按实计算
XZYD10-64 | 材料 | 乙供 | C16011315 | 铜芯聚氯乙烯绝缘电线 500VBV-120mm² | m | 5.76 | 86.788 | 0 | 0 | 计价 | 按实计算
XZYD10-64 | 材料 | 乙供 | C16011318 | 铜芯聚氯乙烯绝缘电线 500VBV-240mm² | m | 3.32 | 163.932 | 0 | 0 | 计价 | 按实计算
XZYD10-64 | 材料 | 乙供 | C16038109 | 铜接线端子 120mm² | 个 | 9.18 | 16.044 | 0 | 0 | 计价 | 按实计算
XZYD10-64 | 材料 | 乙供 | C18040801 | 聚氯乙烯塑料薄膜 0.5mm | kg | 12.332 | 11.225 | 0 | 0 | 计价 | 按实计算
XZYD10-64 | 材料 | 乙供 | C19020405 | 导电脂 | kg | 0.192 | 12.012 | 0 | 0 | 计价 | 按实计算
XZYD10-64 | 材料 | 乙供 | C19030201 | 乙醇 | kg | 2.799 | 4.244 | 0 | 0 | 计价 | 按实计算
XZYD10-64 | 材料 | 乙供 | C19040301 | 二氧化锰 | kg | 1.79 | 1.319 | 0 | 0 | 计价 | 按实计算
XZYD10-64 | 材料 | 乙供 | C20010101 | 防锈漆 | kg | 0.632 | 12.654 | 0 | 0 | 计价 | 按实计算
XZYD10-64 | 材料 | 乙供 | C20030101 | 普通调和漆 | kg | 0.632 | 13.9 | 0 | 0 | 计价 | 按实计算
XZYD10-64 | 材料 | 乙供 | C22010201 | 枕木 160×220×2500 | 根 | 11.125 | 148.455 | 0 | 0 | 计价 | 按实计算
XZYD10-64 | 材料 | 乙供 | C22040411 | 无絮棉布 | kg | 6.702 | 9.929 | 0 | 0 | 计价 | 按实计算
XZYD10-64 | 材料 | 乙供 | C22040611 | 白棕绳 | kg | 6.702 | 12.448 | 0 | 0 | 计价 | 按实计算
XZYD10-64 | 材料 | 乙供 | C99010102 | 其他材料费 | 元 | 66.1501 | 1 | 0 | 0 | 计价 | 按实计算
XZYD10-64 | 机械 | 乙供 | J03-01-038 | 汽车式起重机 起重量 25t | 台班 | 4.9024 | 1337.122 | 0 | 0 | 计价 | 按实计算
XZYD10-64 | 机械 | 乙供 | J03-01-040 | 汽车式起重机 起重量 40t | 台班 | 4.6166 | 1808.125 | 0 | 0 | 计价 | 按实计算
XZYD10-64 | 机械 | 乙供 | J03-01-066 | 叉式起重机 起重量 5t | 台班 | 8.4528 | 589.159 | 0 | 0 | 计价 | 按实计算
XZYD10-64 | 机械 | 乙供 | J04-01-005 | 载重汽车 10t | 台班 | 2.583 | 629.827 | 0 | 0 | 计价 | 按实计算
XZYD10-64 | 机械 | 乙供 | J10-01-004 | 交流弧焊机 容量 40kVA | 台班 | 0.5748 | 129.183 | 0 | 0 | 计价 | 按实计算
XZYD10-64 | 机械 | 乙供 | J13-01-056 | 高空作业车 30m以内 | 台班 | 6.9648 | 1509.937 | 0 | 0 | 计价 | 按实计算
XZYD10-64 | 机械 | 乙供 | J14-01-003 | 直流电阻测试仪 量程 0.1μΩ~199.99kΩ | 台班 | 3.8388 | 33.084 | 0 | 0 | 计价 | 按实计算
XZYD10-64 | 机械 | 乙供 | J14-01-014 | 介质损耗测试仪 | 台班 | 3.8388 | 125.068 | 0 | 0 | 计价 | 按实计算
XZYD10-64 | 机械 | 乙供 | J14-05-030 | 功率电能质量分析仪 | 台班 | 3.8388 | 499.266 | 0 | 0 | 计价 | 按实计算
XZYD10-64 | 机械 | 乙供 | J14-08-287 | 绝缘电阻测试仪(2500V-10000V、＞2mA) | 台班 | 3.8388 | 79.726 | 0 | 0 | 计价 | 按实计算
XZYD10-65 | 人工 | 乙供 | 9101108 | 安装普通工 | 工日 | 24.9106 | 107 | 0 | 0 | 计价 | 按实计算
XZYD10-65 | 人工 | 乙供 | 9101109 | 安装技术工 | 工日 | 95.9351 | 157 | 0 | 0 | 计价 | 按实计算
XZYD10-65 | 材料 | 乙供 | C07010101 | 平垫铁 综合 | kg | 0.253 | 5.466 | 0 | 0 | 计价 | 按实计算
XZYD10-65 | 材料 | 乙供 | C12010200 | 电焊条 J507 综合 | kg | 0.452 | 6.547 | 0 | 0 | 计价 | 按实计算
XZYD10-65 | 材料 | 乙供 | C14010101 | 镀锌铁丝 综合 | kg | 5.332 | 5.589 | 0 | 0 | 计价 | 按实计算
XZYD10-65 | 材料 | 乙供 | C16011308 | 铜芯聚氯乙烯绝缘电线 500VBV-16mm² | m | 11.58 | 10.719 | 0 | 0 | 计价 | 按实计算
XZYD10-65 | 材料 | 乙供 | C16011315 | 铜芯聚氯乙烯绝缘电线 500VBV-120mm² | m | 6.51 | 86.788 | 0 | 0 | 计价 | 按实计算
XZYD10-65 | 材料 | 乙供 | C16011318 | 铜芯聚氯乙烯绝缘电线 500VBV-240mm² | m | 3.43 | 163.932 | 0 | 0 | 计价 | 按实计算
XZYD10-65 | 材料 | 乙供 | C16038109 | 铜接线端子 120mm² | 个 | 9.88 | 16.044 | 0 | 0 | 计价 | 按实计算
XZYD10-65 | 材料 | 乙供 | C18040801 | 聚氯乙烯塑料薄膜 0.5mm | kg | 14.732 | 11.225 | 0 | 0 | 计价 | 按实计算
XZYD10-65 | 材料 | 乙供 | C19020405 | 导电脂 | kg | 0.277 | 12.012 | 0 | 0 | 计价 | 按实计算
XZYD10-65 | 材料 | 乙供 | C19030201 | 乙醇 | kg | 3.512 | 4.244 | 0 | 0 | 计价 | 按实计算
XZYD10-65 | 材料 | 乙供 | C19040301 | 二氧化锰 | kg | 1.99 | 1.319 | 0 | 0 | 计价 | 按实计算
XZYD10-65 | 材料 | 乙供 | C20010101 | 防锈漆 | kg | 0.816 | 12.654 | 0 | 0 | 计价 | 按实计算
XZYD10-65 | 材料 | 乙供 | C20030101 | 普通调和漆 | kg | 0.816 | 13.9 | 0 | 0 | 计价 | 按实计算
XZYD10-65 | 材料 | 乙供 | C22010201 | 枕木 160×220×2500 | 根 | 13.288 | 148.455 | 0 | 0 | 计价 | 按实计算
XZYD10-65 | 材料 | 乙供 | C22040411 | 无絮棉布 | kg | 7.902 | 9.929 | 0 | 0 | 计价 | 按实计算
XZYD10-65 | 材料 | 乙供 | C22040611 | 白棕绳 | kg | 7.902 | 12.448 | 0 | 0 | 计价 | 按实计算
XZYD10-65 | 材料 | 乙供 | C99010102 | 其他材料费 | 元 | 76.0289 | 1 | 0 | 0 | 计价 | 按实计算
XZYD10-65 | 机械 | 乙供 | J03-01-038 | 汽车式起重机 起重量 25t | 台班 | 5.287 | 1337.122 | 0 | 0 | 计价 | 按实计算
XZYD10-65 | 机械 | 乙供 | J03-01-040 | 汽车式起重机 起重量 40t | 台班 | 6.0457 | 1808.125 | 0 | 0 | 计价 | 按实计算
XZYD10-65 | 机械 | 乙供 | J03-01-066 | 叉式起重机 起重量 5t | 台班 | 9.7719 | 589.159 | 0 | 0 | 计价 | 按实计算
XZYD10-65 | 机械 | 乙供 | J04-01-005 | 载重汽车 10t | 台班 | 3.0447 | 629.827 | 0 | 0 | 计价 | 按实计算
XZYD10-65 | 机械 | 乙供 | J10-01-004 | 交流弧焊机 容量 40kVA | 台班 | 0.6186 | 129.183 | 0 | 0 | 计价 | 按实计算
XZYD10-65 | 机械 | 乙供 | J13-01-056 | 高空作业车 30m以内 | 台班 | 8.0067 | 1509.937 | 0 | 0 | 计价 | 按实计算
XZYD10-65 | 机械 | 乙供 | J14-01-003 | 直流电阻测试仪 量程 0.1μΩ~199.99kΩ | 台班 | 5.4841 | 33.084 | 0 | 0 | 计价 | 按实计算
XZYD10-65 | 机械 | 乙供 | J14-01-014 | 介质损耗测试仪 | 台班 | 5.4841 | 125.068 | 0 | 0 | 计价 | 按实计算
XZYD10-65 | 机械 | 乙供 | J14-05-030 | 功率电能质量分析仪 | 台班 | 5.4841 | 499.266 | 0 | 0 | 计价 | 按实计算
XZYD10-65 | 机械 | 乙供 | J14-08-287 | 绝缘电阻测试仪(2500V-10000V、＞2mA) | 台班 | 5.4841 | 79.726 | 0 | 0 | 计价 | 按实计算
XZYD10-66 | 人工 | 乙供 | 9101108 | 安装普通工 | 工日 | 37.0976 | 107 | 0 | 0 | 计价 | 按实计算
XZYD10-66 | 人工 | 乙供 | 9101109 | 安装技术工 | 工日 | 98.4122 | 157 | 0 | 0 | 计价 | 按实计算
XZYD10-66 | 材料 | 乙供 | C07010101 | 平垫铁 综合 | kg | 0.288 | 5.466 | 0 | 0 | 计价 | 按实计算
XZYD10-66 | 材料 | 乙供 | C12010200 | 电焊条 J507 综合 | kg | 0.252 | 6.547 | 0 | 0 | 计价 | 按实计算
XZYD10-66 | 材料 | 乙供 | C14010101 | 镀锌铁丝 综合 | kg | 3.116 | 5.589 | 0 | 0 | 计价 | 按实计算
XZYD10-66 | 材料 | 乙供 | C16011308 | 铜芯聚氯乙烯绝缘电线 500VBV-16mm² | m | 16.83 | 10.719 | 0 | 0 | 计价 | 按实计算
XZYD10-66 | 材料 | 乙供 | C16011315 | 铜芯聚氯乙烯绝缘电线 500VBV-120mm² | m | 5.35 | 86.788 | 0 | 0 | 计价 | 按实计算
XZYD10-66 | 材料 | 乙供 | C16011318 | 铜芯聚氯乙烯绝缘电线 500VBV-240mm² | m | 4.455 | 163.932 | 0 | 0 | 计价 | 按实计算
XZYD10-66 | 材料 | 乙供 | C16038109 | 铜接线端子 120mm² | 个 | 9.2928 | 16.044 | 0 | 0 | 计价 | 按实计算
XZYD10-66 | 材料 | 乙供 | C18040801 | 聚氯乙烯塑料薄膜 0.5mm | kg | 16.2539 | 11.225 | 0 | 0 | 计价 | 按实计算
XZYD10-66 | 材料 | 乙供 | C19020405 | 导电脂 | kg | 0.2743 | 12.012 | 0 | 0 | 计价 | 按实计算
XZYD10-66 | 材料 | 乙供 | C19030201 | 乙醇 | kg | 4.224 | 4.244 | 0 | 0 | 计价 | 按实计算
XZYD10-66 | 材料 | 乙供 | C19040301 | 二氧化锰 | kg | 1.8656 | 1.319 | 0 | 0 | 计价 | 按实计算
XZYD10-66 | 材料 | 乙供 | C20010101 | 防锈漆 | kg | 0.6688 | 12.654 | 0 | 0 | 计价 | 按实计算
XZYD10-66 | 材料 | 乙供 | C20030101 | 普通调和漆 | kg | 0.6688 | 13.9 | 0 | 0 | 计价 | 按实计算
XZYD10-66 | 材料 | 乙供 | C22010201 | 枕木 160×220×2500 | 根 | 12.9536 | 148.455 | 0 | 0 | 计价 | 按实计算
XZYD10-66 | 材料 | 乙供 | C22040411 | 无絮棉布 | kg | 6.3536 | 9.929 | 0 | 0 | 计价 | 按实计算
XZYD10-66 | 材料 | 乙供 | C22040611 | 白棕绳 | kg | 6.6528 | 12.448 | 0 | 0 | 计价 | 按实计算
XZYD10-66 | 材料 | 乙供 | C99010102 | 其他材料费 | 元 | 76.7517 | 1 | 0 | 0 | 计价 | 按实计算
XZYD10-66 | 机械 | 乙供 | J03-01-036 | 汽车式起重机 起重量 16t | 台班 | 2.7857 | 1080.444 | 0 | 0 | 计价 | 按实计算
XZYD10-66 | 机械 | 乙供 | J03-01-038 | 汽车式起重机 起重量 25t | 台班 | 6.771 | 1337.122 | 0 | 0 | 计价 | 按实计算
XZYD10-66 | 机械 | 乙供 | J03-01-040 | 汽车式起重机 起重量 40t | 台班 | 2.1982 | 1808.125 | 0 | 0 | 计价 | 按实计算
XZYD10-66 | 机械 | 乙供 | J03-01-066 | 叉式起重机 起重量 5t | 台班 | 9.789 | 589.159 | 0 | 0 | 计价 | 按实计算
XZYD10-66 | 机械 | 乙供 | J04-01-005 | 载重汽车 10t | 台班 | 3.4823 | 629.827 | 0 | 0 | 计价 | 按实计算
XZYD10-66 | 机械 | 乙供 | J10-01-001 | 交流弧焊机 容量 21kVA | 台班 | 0.0615 | 66.997 | 0 | 0 | 计价 | 按实计算
XZYD10-66 | 机械 | 乙供 | J10-01-004 | 交流弧焊机 容量 40kVA | 台班 | 0.4247 | 129.183 | 0 | 0 | 计价 | 按实计算
XZYD10-66 | 机械 | 乙供 | J13-01-056 | 高空作业车 30m以内 | 台班 | 10.8156 | 1509.937 | 0 | 0 | 计价 | 按实计算
XZYD10-66 | 机械 | 乙供 | J14-01-003 | 直流电阻测试仪 量程 0.1μΩ~199.99kΩ | 台班 | 4.3872 | 33.084 | 0 | 0 | 计价 | 按实计算
XZYD10-66 | 机械 | 乙供 | J14-01-014 | 介质损耗测试仪 | 台班 | 4.3872 | 125.068 | 0 | 0 | 计价 | 按实计算
XZYD10-66 | 机械 | 乙供 | J14-05-030 | 功率电能质量分析仪 | 台班 | 4.3872 | 499.266 | 0 | 0 | 计价 | 按实计算
XZYD10-66 | 机械 | 乙供 | J14-08-287 | 绝缘电阻测试仪(2500V-10000V、＞2mA) | 台班 | 4.3872 | 79.726 | 0 | 0 | 计价 | 按实计算
XZYD10-67 | 人工 | 乙供 | 9101108 | 安装普通工 | 工日 | 0.3219 | 107 | 0 | 0 | 计价 | 按实计算
XZYD10-67 | 人工 | 乙供 | 9101109 | 安装技术工 | 工日 | 3.7897 | 157 | 0 | 0 | 计价 | 按实计算
XZYD10-67 | 材料 | 乙供 | C07010401 | 钢垫板 综合 | kg | 0.182 | 6.219 | 0 | 0 | 计价 | 按实计算
XZYD10-67 | 材料 | 乙供 | C12010200 | 电焊条 J507 综合 | kg | 0.301 | 6.547 | 0 | 0 | 计价 | 按实计算
XZYD10-67 | 材料 | 乙供 | C13010201 | 镀锌六角螺栓 综合 | kg | 0.385 | 8.8 | 0 | 0 | 计价 | 按实计算
XZYD10-67 | 材料 | 乙供 | C16011315 | 铜芯聚氯乙烯绝缘电线 500VBV-120mm² | m | 3.852 | 86.788 | 0 | 0 | 计价 | 按实计算
XZYD10-67 | 材料 | 乙供 | C16038109 | 铜接线端子 120mm² | 个 | 8.026 | 16.044 | 0 | 0 | 计价 | 按实计算
XZYD10-67 | 材料 | 乙供 | C18040801 | 聚氯乙烯塑料薄膜 0.5mm | kg | 2.228 | 11.225 | 0 | 0 | 计价 | 按实计算
XZYD10-67 | 材料 | 乙供 | C19020405 | 导电脂 | kg | 0.024 | 12.012 | 0 | 0 | 计价 | 按实计算
XZYD10-67 | 材料 | 乙供 | C19040301 | 二氧化锰 | kg | 0.151 | 1.319 | 0 | 0 | 计价 | 按实计算
XZYD10-67 | 材料 | 乙供 | C22040411 | 无絮棉布 | kg | 0.057 | 9.929 | 0 | 0 | 计价 | 按实计算
XZYD10-67 | 材料 | 乙供 | C22040611 | 白棕绳 | kg | 4.816 | 12.448 | 0 | 0 | 计价 | 按实计算
XZYD10-67 | 材料 | 乙供 | C99010102 | 其他材料费 | 元 | 11.1116 | 1 | 0 | 0 | 计价 | 按实计算
XZYD10-67 | 机械 | 乙供 | J03-01-034 | 汽车式起重机 起重量 8t | 台班 | 0.0517 | 842.949 | 0 | 0 | 计价 | 按实计算
XZYD10-67 | 机械 | 乙供 | J03-01-038 | 汽车式起重机 起重量 25t | 台班 | 0.132 | 1337.122 | 0 | 0 | 计价 | 按实计算
XZYD10-67 | 机械 | 乙供 | J03-01-066 | 叉式起重机 起重量 5t | 台班 | 0.0451 | 589.159 | 0 | 0 | 计价 | 按实计算
XZYD10-67 | 机械 | 乙供 | J04-01-005 | 载重汽车 10t | 台班 | 0.0451 | 629.827 | 0 | 0 | 计价 | 按实计算
XZYD10-67 | 机械 | 乙供 | J10-01-001 | 交流弧焊机 容量 21kVA | 台班 | 0.0472 | 66.997 | 0 | 0 | 计价 | 按实计算
XZYD10-67 | 机械 | 乙供 | J10-01-004 | 交流弧焊机 容量 40kVA | 台班 | 0.2194 | 129.183 | 0 | 0 | 计价 | 按实计算
XZYD10-67 | 机械 | 乙供 | J14-01-014 | 介质损耗测试仪 | 台班 | 1.086 | 125.068 | 0 | 0 | 计价 | 按实计算
XZYD10-67 | 机械 | 乙供 | J14-03-002 | 交流耐压仪 设备耐压用 35kV及以下 | 台班 | 0.9872 | 80.172 | 0 | 0 | 计价 | 按实计算
XZYD10-67 | 机械 | 乙供 | J14-08-223 | 交直流高压分压器 100kV | 台班 | 0.9872 | 135.498 | 0 | 0 | 计价 | 按实计算
XZYD10-67 | 机械 | 乙供 | J14-08-287 | 绝缘电阻测试仪(2500V-10000V、＞2mA) | 台班 | 0.7897 | 79.726 | 0 | 0 | 计价 | 按实计算
XZYD10-68 | 人工 | 乙供 | 9101108 | 安装普通工 | 工日 | 0.8202 | 107 | 0 | 0 | 计价 | 按实计算
XZYD10-68 | 人工 | 乙供 | 9101109 | 安装技术工 | 工日 | 6.6242 | 157 | 0 | 0 | 计价 | 按实计算
XZYD10-68 | 材料 | 乙供 | C07010401 | 钢垫板 综合 | kg | 20.275 | 6.219 | 0 | 0 | 计价 | 按实计算
XZYD10-68 | 材料 | 乙供 | C12010200 | 电焊条 J507 综合 | kg | 0.317 | 6.547 | 0 | 0 | 计价 | 按实计算
XZYD10-68 | 材料 | 乙供 | C13010201 | 镀锌六角螺栓 综合 | kg | 0.406 | 8.8 | 0 | 0 | 计价 | 按实计算
XZYD10-68 | 材料 | 乙供 | C16011308 | 铜芯聚氯乙烯绝缘电线 500VBV-16mm² | m | 1.549 | 10.719 | 0 | 0 | 计价 | 按实计算
XZYD10-68 | 材料 | 乙供 | C16011315 | 铜芯聚氯乙烯绝缘电线 500VBV-120mm² | m | 7.92 | 86.788 | 0 | 0 | 计价 | 按实计算
XZYD10-68 | 材料 | 乙供 | C16038109 | 铜接线端子 120mm² | 个 | 9.293 | 16.044 | 0 | 0 | 计价 | 按实计算
XZYD10-68 | 材料 | 乙供 | C18040801 | 聚氯乙烯塑料薄膜 0.5mm | kg | 2.344 | 11.225 | 0 | 0 | 计价 | 按实计算
XZYD10-68 | 材料 | 乙供 | C19020405 | 导电脂 | kg | 0.634 | 12.012 | 0 | 0 | 计价 | 按实计算
XZYD10-68 | 材料 | 乙供 | C19040301 | 二氧化锰 | kg | 0.158 | 1.319 | 0 | 0 | 计价 | 按实计算
XZYD10-68 | 材料 | 乙供 | C22040411 | 无絮棉布 | kg | 0.634 | 9.929 | 0 | 0 | 计价 | 按实计算
XZYD10-68 | 材料 | 乙供 | C22040611 | 白棕绳 | kg | 3.802 | 12.448 | 0 | 0 | 计价 | 按实计算
XZYD10-68 | 材料 | 乙供 | C99010102 | 其他材料费 | 元 | 21.4512 | 1 | 0 | 0 | 计价 | 按实计算
XZYD10-68 | 机械 | 乙供 | J03-01-034 | 汽车式起重机 起重量 8t | 台班 | 0.0594 | 842.949 | 0 | 0 | 计价 | 按实计算
XZYD10-68 | 机械 | 乙供 | J03-01-038 | 汽车式起重机 起重量 25t | 台班 | 0.1462 | 1337.122 | 0 | 0 | 计价 | 按实计算
XZYD10-68 | 机械 | 乙供 | J03-01-066 | 叉式起重机 起重量 5t | 台班 | 0.0484 | 589.159 | 0 | 0 | 计价 | 按实计算
XZYD10-68 | 机械 | 乙供 | J04-01-005 | 载重汽车 10t | 台班 | 0.0484 | 629.827 | 0 | 0 | 计价 | 按实计算
XZYD10-68 | 机械 | 乙供 | J10-01-001 | 交流弧焊机 容量 21kVA | 台班 | 0.0493 | 66.997 | 0 | 0 | 计价 | 按实计算
XZYD10-68 | 机械 | 乙供 | J10-01-004 | 交流弧焊机 容量 40kVA | 台班 | 0.2435 | 129.183 | 0 | 0 | 计价 | 按实计算
XZYD10-68 | 机械 | 乙供 | J14-01-003 | 直流电阻测试仪 量程 0.1μΩ~199.99kΩ | 台班 | 0.4245 | 33.084 | 0 | 0 | 计价 | 按实计算
XZYD10-68 | 机械 | 乙供 | J14-05-030 | 功率电能质量分析仪 | 台班 | 0.4245 | 499.266 | 0 | 0 | 计价 | 按实计算
XZYD10-68 | 机械 | 乙供 | J14-08-287 | 绝缘电阻测试仪(2500V-10000V、＞2mA) | 台班 | 0.4245 | 79.726 | 0 | 0 | 计价 | 按实计算
XZYD10-69 | 人工 | 乙供 | 9101108 | 安装普通工 | 工日 | 0.0843 | 107 | 0 | 0 | 计价 | 按实计算
XZYD10-69 | 人工 | 乙供 | 9101109 | 安装技术工 | 工日 | 8.4969 | 157 | 0 | 0 | 计价 | 按实计算
XZYD10-69 | 材料 | 乙供 | C07010101 | 平垫铁 综合 | kg | 0.317 | 5.466 | 0 | 0 | 计价 | 按实计算
XZYD10-69 | 材料 | 乙供 | C12010200 | 电焊条 J507 综合 | kg | 0.127 | 6.547 | 0 | 0 | 计价 | 按实计算
XZYD10-69 | 材料 | 乙供 | C13010201 | 镀锌六角螺栓 综合 | kg | 0.406 | 8.8 | 0 | 0 | 计价 | 按实计算
XZYD10-69 | 材料 | 乙供 | C16011308 | 铜芯聚氯乙烯绝缘电线 500VBV-16mm² | m | 2.323 | 10.719 | 0 | 0 | 计价 | 按实计算
XZYD10-69 | 材料 | 乙供 | C16011315 | 铜芯聚氯乙烯绝缘电线 500VBV-120mm² | m | 0.95 | 86.788 | 0 | 0 | 计价 | 按实计算
XZYD10-69 | 材料 | 乙供 | C16011318 | 铜芯聚氯乙烯绝缘电线 500VBV-240mm² | m | 2.323 | 163.932 | 0 | 0 | 计价 | 按实计算
XZYD10-69 | 材料 | 乙供 | C16038109 | 铜接线端子 120mm² | 个 | 1.408 | 16.044 | 0 | 0 | 计价 | 按实计算
XZYD10-69 | 材料 | 乙供 | C18040801 | 聚氯乙烯塑料薄膜 0.5mm | kg | 0.938 | 11.225 | 0 | 0 | 计价 | 按实计算
XZYD10-69 | 材料 | 乙供 | C19020405 | 导电脂 | kg | 0.032 | 12.012 | 0 | 0 | 计价 | 按实计算
XZYD10-69 | 材料 | 乙供 | C19031101 | 清洗剂 | kg | 0.127 | 2.811 | 0 | 0 | 计价 | 按实计算
XZYD10-69 | 材料 | 乙供 | C19040301 | 二氧化锰 | kg | 0.158 | 1.319 | 0 | 0 | 计价 | 按实计算
XZYD10-69 | 材料 | 乙供 | C20010101 | 防锈漆 | kg | 0.158 | 12.654 | 0 | 0 | 计价 | 按实计算
XZYD10-69 | 材料 | 乙供 | C20030101 | 普通调和漆 | kg | 0.158 | 13.9 | 0 | 0 | 计价 | 按实计算
XZYD10-69 | 材料 | 乙供 | C22040411 | 无絮棉布 | kg | 0.007 | 9.929 | 0 | 0 | 计价 | 按实计算
XZYD10-69 | 材料 | 乙供 | C22040501 | 棉纱头 | kg | 0.19 | 6.916 | 0 | 0 | 计价 | 按实计算
XZYD10-69 | 材料 | 乙供 | C22040611 | 白棕绳 | kg | 1.267 | 12.448 | 0 | 0 | 计价 | 按实计算
XZYD10-69 | 材料 | 乙供 | C99010102 | 其他材料费 | 元 | 10.9944 | 1 | 0 | 0 | 计价 | 按实计算
XZYD10-69 | 机械 | 乙供 | J03-01-034 | 汽车式起重机 起重量 8t | 台班 | 0.0484 | 842.949 | 0 | 0 | 计价 | 按实计算
XZYD10-69 | 机械 | 乙供 | J03-01-036 | 汽车式起重机 起重量 16t | 台班 | 0.8507 | 1080.444 | 0 | 0 | 计价 | 按实计算
XZYD10-69 | 机械 | 乙供 | J04-01-005 | 载重汽车 10t | 台班 | 0.0286 | 629.827 | 0 | 0 | 计价 | 按实计算
XZYD10-69 | 机械 | 乙供 | J10-01-001 | 交流弧焊机 容量 21kVA | 台班 | 0.0207 | 66.997 | 0 | 0 | 计价 | 按实计算
XZYD10-69 | 机械 | 乙供 | J10-01-004 | 交流弧焊机 容量 40kVA | 台班 | 0.2435 | 129.183 | 0 | 0 | 计价 | 按实计算
XZYD10-69 | 机械 | 乙供 | J13-01-055 | 高空作业车 20m以内 | 台班 | 0.5944 | 1247.427 | 0 | 0 | 计价 | 按实计算
XZYD10-69 | 机械 | 乙供 | J14-01-003 | 直流电阻测试仪 量程 0.1μΩ~199.99kΩ | 台班 | 0.3181 | 33.084 | 0 | 0 | 计价 | 按实计算
XZYD10-69 | 机械 | 乙供 | J14-05-011 | 频率响应分析仪 | 台班 | 0.8489 | 2904.516 | 0 | 0 | 计价 | 按实计算
XZYD10-69 | 机械 | 乙供 | J14-09-026 | 直流TA准确度检验装置 | 台班 | 0.4245 | 3755.788 | 0 | 0 | 计价 | 按实计算
XZYD10-70 | 人工 | 乙供 | 9101108 | 安装普通工 | 工日 | 0.2376 | 107 | 0 | 0 | 计价 | 按实计算
XZYD10-70 | 人工 | 乙供 | 9101109 | 安装技术工 | 工日 | 11.08 | 157 | 0 | 0 | 计价 | 按实计算
XZYD10-70 | 材料 | 乙供 | C01020216 | 槽钢 16号以下 | kg | 1.423 | 5.196 | 0 | 0 | 计价 | 按实计算
XZYD10-70 | 材料 | 乙供 | C02040115 | 焊接钢管 DN50 | kg | 13.316 | 5.259 | 0 | 0 | 计价 | 按实计算
XZYD10-70 | 材料 | 乙供 | C07010101 | 平垫铁 综合 | kg | 0.949 | 5.466 | 0 | 0 | 计价 | 按实计算
XZYD10-70 | 材料 | 乙供 | C12010200 | 电焊条 J507 综合 | kg | 0.238 | 6.547 | 0 | 0 | 计价 | 按实计算
XZYD10-70 | 材料 | 乙供 | C13010201 | 镀锌六角螺栓 综合 | kg | 1.661 | 8.8 | 0 | 0 | 计价 | 按实计算
XZYD10-70 | 材料 | 乙供 | C16011308 | 铜芯聚氯乙烯绝缘电线 500VBV-16mm² | m | 3.098 | 10.719 | 0 | 0 | 计价 | 按实计算
XZYD10-70 | 材料 | 乙供 | C16011315 | 铜芯聚氯乙烯绝缘电线 500VBV-120mm² | m | 9.494 | 86.788 | 0 | 0 | 计价 | 按实计算
XZYD10-70 | 材料 | 乙供 | C16038109 | 铜接线端子 120mm² | 个 | 2.93 | 16.044 | 0 | 0 | 计价 | 按实计算
XZYD10-70 | 材料 | 乙供 | C19020101 | 机械油5~7号 | kg | 0.073 | 6.904 | 0 | 0 | 计价 | 按实计算
XZYD10-70 | 材料 | 乙供 | C19020801 | 电力复合脂 | kg | 0.024 | 13.215 | 0 | 0 | 计价 | 按实计算
XZYD10-70 | 材料 | 乙供 | C19031101 | 清洗剂 | kg | 0.095 | 2.811 | 0 | 0 | 计价 | 按实计算
XZYD10-70 | 材料 | 乙供 | C20010101 | 防锈漆 | kg | 0.191 | 12.654 | 0 | 0 | 计价 | 按实计算
XZYD10-70 | 材料 | 乙供 | C20030101 | 普通调和漆 | kg | 0.191 | 13.9 | 0 | 0 | 计价 | 按实计算
XZYD10-70 | 材料 | 乙供 | C22030501 | 钢锯条 各种规格 | 根 | 1.423 | 1.596 | 0 | 0 | 计价 | 按实计算
XZYD10-70 | 材料 | 乙供 | C22040101 | 砂布 | 张 | 0.474 | 0.907 | 0 | 0 | 计价 | 按实计算
XZYD10-70 | 材料 | 乙供 | C22040501 | 棉纱头 | kg | 0.095 | 6.916 | 0 | 0 | 计价 | 按实计算
XZYD10-70 | 材料 | 乙供 | C99010102 | 其他材料费 | 元 | 20.2497 | 1 | 0 | 0 | 计价 | 按实计算
XZYD10-70 | 机械 | 乙供 | J03-01-034 | 汽车式起重机 起重量 8t | 台班 | 0.0704 | 842.949 | 0 | 0 | 计价 | 按实计算
XZYD10-70 | 机械 | 乙供 | J03-01-036 | 汽车式起重机 起重量 16t | 台班 | 0.265 | 1080.444 | 0 | 0 | 计价 | 按实计算
XZYD10-70 | 机械 | 乙供 | J04-01-002 | 载重汽车 5t | 台班 | 0.0549 | 502.929 | 0 | 0 | 计价 | 按实计算
XZYD10-70 | 机械 | 乙供 | J10-01-001 | 交流弧焊机 容量 21kVA | 台班 | 0.0361 | 66.997 | 0 | 0 | 计价 | 按实计算
XZYD10-70 | 机械 | 乙供 | J10-01-004 | 交流弧焊机 容量 40kVA | 台班 | 0.1766 | 129.183 | 0 | 0 | 计价 | 按实计算
XZYD10-70 | 机械 | 乙供 | J14-01-003 | 直流电阻测试仪 量程 0.1μΩ~199.99kΩ | 台班 | 0.8489 | 33.084 | 0 | 0 | 计价 | 按实计算
XZYD10-71 | 人工 | 乙供 | 9101108 | 安装普通工 | 工日 | 0.2299 | 107 | 0 | 0 | 计价 | 按实计算
XZYD10-71 | 人工 | 乙供 | 9101109 | 安装技术工 | 工日 | 11.0549 | 157 | 0 | 0 | 计价 | 按实计算
XZYD10-71 | 材料 | 乙供 | C01020216 | 槽钢 16号以下 | kg | 1.387 | 5.196 | 0 | 0 | 计价 | 按实计算
XZYD10-71 | 材料 | 乙供 | C02040115 | 焊接钢管 DN50 | kg | 12.65 | 5.259 | 0 | 0 | 计价 | 按实计算
XZYD10-71 | 材料 | 乙供 | C07010101 | 平垫铁 综合 | kg | 0.925 | 5.466 | 0 | 0 | 计价 | 按实计算
XZYD10-71 | 材料 | 乙供 | C12010200 | 电焊条 J507 综合 | kg | 0.231 | 6.547 | 0 | 0 | 计价 | 按实计算
XZYD10-71 | 材料 | 乙供 | C13010201 | 镀锌六角螺栓 综合 | kg | 1.579 | 8.8 | 0 | 0 | 计价 | 按实计算
XZYD10-71 | 材料 | 乙供 | C16011308 | 铜芯聚氯乙烯绝缘电线 500VBV-16mm² | m | 3.098 | 10.719 | 0 | 0 | 计价 | 按实计算
XZYD10-71 | 材料 | 乙供 | C16011315 | 铜芯聚氯乙烯绝缘电线 500VBV-120mm² | m | 9.247 | 86.788 | 0 | 0 | 计价 | 按实计算
XZYD10-71 | 材料 | 乙供 | C16038109 | 铜接线端子 120mm² | 个 | 2.93 | 16.044 | 0 | 0 | 计价 | 按实计算
XZYD10-71 | 材料 | 乙供 | C19020101 | 机械油5~7号 | kg | 0.073 | 6.904 | 0 | 0 | 计价 | 按实计算
XZYD10-71 | 材料 | 乙供 | C19020801 | 电力复合脂 | kg | 0.023 | 13.215 | 0 | 0 | 计价 | 按实计算
XZYD10-71 | 材料 | 乙供 | C19031101 | 清洗剂 | kg | 0.092 | 2.811 | 0 | 0 | 计价 | 按实计算
XZYD10-71 | 材料 | 乙供 | C20010101 | 防锈漆 | kg | 0.185 | 12.654 | 0 | 0 | 计价 | 按实计算
XZYD10-71 | 材料 | 乙供 | C20030101 | 普通调和漆 | kg | 0.185 | 13.9 | 0 | 0 | 计价 | 按实计算
XZYD10-71 | 材料 | 乙供 | C22030501 | 钢锯条 各种规格 | 根 | 1.387 | 1.596 | 0 | 0 | 计价 | 按实计算
XZYD10-71 | 材料 | 乙供 | C22040101 | 砂布 | 张 | 0.463 | 0.907 | 0 | 0 | 计价 | 按实计算
XZYD10-71 | 材料 | 乙供 | C22040501 | 棉纱头 | kg | 0.092 | 6.916 | 0 | 0 | 计价 | 按实计算
XZYD10-71 | 材料 | 乙供 | C99010102 | 其他材料费 | 元 | 19.7238 | 1 | 0 | 0 | 计价 | 按实计算
XZYD10-71 | 机械 | 乙供 | J03-01-034 | 汽车式起重机 起重量 8t | 台班 | 0.0693 | 842.949 | 0 | 0 | 计价 | 按实计算
XZYD10-71 | 机械 | 乙供 | J03-01-036 | 汽车式起重机 起重量 16t | 台班 | 0.2572 | 1080.444 | 0 | 0 | 计价 | 按实计算
XZYD10-71 | 机械 | 乙供 | J04-01-002 | 载重汽车 5t | 台班 | 0.0517 | 502.929 | 0 | 0 | 计价 | 按实计算
XZYD10-71 | 机械 | 乙供 | J10-01-001 | 交流弧焊机 容量 21kVA | 台班 | 0.0361 | 66.997 | 0 | 0 | 计价 | 按实计算
XZYD10-71 | 机械 | 乙供 | J10-01-004 | 交流弧焊机 容量 40kVA | 台班 | 0.1711 | 129.183 | 0 | 0 | 计价 | 按实计算
XZYD10-71 | 机械 | 乙供 | J14-01-003 | 直流电阻测试仪 量程 0.1μΩ~199.99kΩ | 台班 | 0.8489 | 33.084 | 0 | 0 | 计价 | 按实计算
XZYD10-72 | 人工 | 乙供 | 9101108 | 安装普通工 | 工日 | 2.0389 | 107 | 0 | 0 | 计价 | 按实计算
XZYD10-72 | 人工 | 乙供 | 9101109 | 安装技术工 | 工日 | 23.5992 | 157 | 0 | 0 | 计价 | 按实计算
XZYD10-72 | 材料 | 乙供 | C01020216 | 槽钢 16号以下 | kg | 9.856 | 5.196 | 0 | 0 | 计价 | 按实计算
XZYD10-72 | 材料 | 乙供 | C07010101 | 平垫铁 综合 | kg | 6.477 | 5.466 | 0 | 0 | 计价 | 按实计算
XZYD10-72 | 材料 | 乙供 | C12010200 | 电焊条 J507 综合 | kg | 1.042 | 6.547 | 0 | 0 | 计价 | 按实计算
XZYD10-72 | 材料 | 乙供 | C16011308 | 铜芯聚氯乙烯绝缘电线 500VBV-16mm² | m | 4.646 | 10.719 | 0 | 0 | 计价 | 按实计算
XZYD10-72 | 材料 | 乙供 | C16011315 | 铜芯聚氯乙烯绝缘电线 500VBV-120mm² | m | 21.12 | 86.788 | 0 | 0 | 计价 | 按实计算
XZYD10-72 | 材料 | 乙供 | C16038109 | 铜接线端子 120mm² | 个 | 8.448 | 16.044 | 0 | 0 | 计价 | 按实计算
XZYD10-72 | 材料 | 乙供 | C19020101 | 机械油5~7号 | kg | 0.091 | 6.904 | 0 | 0 | 计价 | 按实计算
XZYD10-72 | 材料 | 乙供 | C19020405 | 导电脂 | kg | 0.07 | 12.012 | 0 | 0 | 计价 | 按实计算
XZYD10-72 | 材料 | 乙供 | C19020801 | 电力复合脂 | kg | 0.141 | 13.215 | 0 | 0 | 计价 | 按实计算
XZYD10-72 | 材料 | 乙供 | C19030201 | 乙醇 | kg | 0.141 | 4.244 | 0 | 0 | 计价 | 按实计算
XZYD10-72 | 材料 | 乙供 | C19031101 | 清洗剂 | kg | 0.507 | 2.811 | 0 | 0 | 计价 | 按实计算
XZYD10-72 | 材料 | 乙供 | C20010101 | 防锈漆 | kg | 0.394 | 12.654 | 0 | 0 | 计价 | 按实计算
XZYD10-72 | 材料 | 乙供 | C20030101 | 普通调和漆 | kg | 1.042 | 13.9 | 0 | 0 | 计价 | 按实计算
XZYD10-72 | 材料 | 乙供 | C22010101 | 钢管脚手架 包括扣件 | kg | 15.913 | 5.452 | 0 | 0 | 计价 | 按实计算
XZYD10-72 | 材料 | 乙供 | C22010141 | 木脚手板 50×250×4000 | 块 | 0.16 | 82.72 | 0 | 0 | 计价 | 按实计算
XZYD10-72 | 材料 | 乙供 | C22030501 | 钢锯条 各种规格 | 根 | 4.506 | 1.596 | 0 | 0 | 计价 | 按实计算
XZYD10-72 | 材料 | 乙供 | C22040101 | 砂布 | 张 | 1.267 | 0.907 | 0 | 0 | 计价 | 按实计算
XZYD10-72 | 材料 | 乙供 | C22040501 | 棉纱头 | kg | 0.253 | 6.916 | 0 | 0 | 计价 | 按实计算
XZYD10-72 | 材料 | 乙供 | C99010102 | 其他材料费 | 元 | 44.933 | 1 | 0 | 0 | 计价 | 按实计算
XZYD10-72 | 机械 | 乙供 | J03-01-034 | 汽车式起重机 起重量 8t | 台班 | 0.1088 | 842.949 | 0 | 0 | 计价 | 按实计算
XZYD10-72 | 机械 | 乙供 | J03-01-038 | 汽车式起重机 起重量 25t | 台班 | 0.5189 | 1337.122 | 0 | 0 | 计价 | 按实计算
XZYD10-72 | 机械 | 乙供 | J04-01-005 | 载重汽车 10t | 台班 | 0.178 | 629.827 | 0 | 0 | 计价 | 按实计算
XZYD10-72 | 机械 | 乙供 | J10-01-001 | 交流弧焊机 容量 21kVA | 台班 | 0.1646 | 66.997 | 0 | 0 | 计价 | 按实计算
XZYD10-72 | 机械 | 乙供 | J10-01-004 | 交流弧焊机 容量 40kVA | 台班 | 0.567 | 129.183 | 0 | 0 | 计价 | 按实计算
XZYD10-72 | 机械 | 乙供 | J13-01-055 | 高空作业车 20m以内 | 台班 | 1.3589 | 1247.427 | 0 | 0 | 计价 | 按实计算
XZYD10-72 | 机械 | 乙供 | J13-01-056 | 高空作业车 30m以内 | 台班 | 1.0355 | 1509.937 | 0 | 0 | 计价 | 按实计算
XZYD10-72 | 机械 | 乙供 | J14-01-003 | 直流电阻测试仪 量程 0.1μΩ~199.99kΩ | 台班 | 1.699 | 33.084 | 0 | 0 | 计价 | 按实计算
XZYD10-73 | 人工 | 乙供 | 9101108 | 安装普通工 | 工日 | 1.9928 | 107 | 0 | 0 | 计价 | 按实计算
XZYD10-73 | 人工 | 乙供 | 9101109 | 安装技术工 | 工日 | 23.0463 | 157 | 0 | 0 | 计价 | 按实计算
XZYD10-73 | 材料 | 乙供 | C01020216 | 槽钢 16号以下 | kg | 9.504 | 5.196 | 0 | 0 | 计价 | 按实计算
XZYD10-73 | 材料 | 乙供 | C07010101 | 平垫铁 综合 | kg | 6.266 | 5.466 | 0 | 0 | 计价 | 按实计算
XZYD10-73 | 材料 | 乙供 | C12010200 | 电焊条 J507 综合 | kg | 1.027 | 6.547 | 0 | 0 | 计价 | 按实计算
XZYD10-73 | 材料 | 乙供 | C16011308 | 铜芯聚氯乙烯绝缘电线 500VBV-16mm² | m | 4.646 | 10.719 | 0 | 0 | 计价 | 按实计算
XZYD10-73 | 材料 | 乙供 | C16011315 | 铜芯聚氯乙烯绝缘电线 500VBV-120mm² | m | 20.416 | 86.788 | 0 | 0 | 计价 | 按实计算
XZYD10-73 | 材料 | 乙供 | C16038109 | 铜接线端子 120mm² | 个 | 8.448 | 16.044 | 0 | 0 | 计价 | 按实计算
XZYD10-73 | 材料 | 乙供 | C19020101 | 机械油5~7号 | kg | 0.091 | 6.904 | 0 | 0 | 计价 | 按实计算
XZYD10-73 | 材料 | 乙供 | C19020405 | 导电脂 | kg | 0.07 | 12.012 | 0 | 0 | 计价 | 按实计算
XZYD10-73 | 材料 | 乙供 | C19020801 | 电力复合脂 | kg | 0.141 | 13.215 | 0 | 0 | 计价 | 按实计算
XZYD10-73 | 材料 | 乙供 | C19030201 | 乙醇 | kg | 0.141 | 4.244 | 0 | 0 | 计价 | 按实计算
XZYD10-73 | 材料 | 乙供 | C19031101 | 清洗剂 | kg | 0.499 | 2.811 | 0 | 0 | 计价 | 按实计算
XZYD10-73 | 材料 | 乙供 | C20010101 | 防锈漆 | kg | 0.387 | 12.654 | 0 | 0 | 计价 | 按实计算
XZYD10-73 | 材料 | 乙供 | C20030101 | 普通调和漆 | kg | 1.014 | 13.9 | 0 | 0 | 计价 | 按实计算
XZYD10-73 | 材料 | 乙供 | C22010101 | 钢管脚手架 包括扣件 | kg | 15.115 | 5.452 | 0 | 0 | 计价 | 按实计算
XZYD10-73 | 材料 | 乙供 | C22010141 | 木脚手板 50×250×4000 | 块 | 0.152 | 82.72 | 0 | 0 | 计价 | 按实计算
XZYD10-73 | 材料 | 乙供 | C22030501 | 钢锯条 各种规格 | 根 | 4.365 | 1.596 | 0 | 0 | 计价 | 按实计算
XZYD10-73 | 材料 | 乙供 | C22040101 | 砂布 | 张 | 1.267 | 0.907 | 0 | 0 | 计价 | 按实计算
XZYD10-73 | 材料 | 乙供 | C22040501 | 棉纱头 | kg | 0.253 | 6.916 | 0 | 0 | 计价 | 按实计算
XZYD10-73 | 材料 | 乙供 | C99010102 | 其他材料费 | 元 | 43.5346 | 1 | 0 | 0 | 计价 | 按实计算
XZYD10-73 | 机械 | 乙供 | J03-01-034 | 汽车式起重机 起重量 8t | 台班 | 0.1088 | 842.949 | 0 | 0 | 计价 | 按实计算
XZYD10-73 | 机械 | 乙供 | J03-01-038 | 汽车式起重机 起重量 25t | 台班 | 0.5189 | 1337.122 | 0 | 0 | 计价 | 按实计算
XZYD10-73 | 机械 | 乙供 | J04-01-005 | 载重汽车 10t | 台班 | 0.178 | 629.827 | 0 | 0 | 计价 | 按实计算
XZYD10-73 | 机械 | 乙供 | J10-01-001 | 交流弧焊机 容量 21kVA | 台班 | 0.1613 | 66.997 | 0 | 0 | 计价 | 按实计算
XZYD10-73 | 机械 | 乙供 | J10-01-004 | 交流弧焊机 容量 40kVA | 台班 | 0.567 | 129.183 | 0 | 0 | 计价 | 按实计算
XZYD10-73 | 机械 | 乙供 | J13-01-055 | 高空作业车 20m以内 | 台班 | 1.3589 | 1247.427 | 0 | 0 | 计价 | 按实计算
XZYD10-73 | 机械 | 乙供 | J13-01-056 | 高空作业车 30m以内 | 台班 | 1.0355 | 1509.937 | 0 | 0 | 计价 | 按实计算
XZYD10-73 | 机械 | 乙供 | J14-01-003 | 直流电阻测试仪 量程 0.1μΩ~199.99kΩ | 台班 | 1.699 | 33.084 | 0 | 0 | 计价 | 按实计算
XZYD10-74 | 人工 | 乙供 | 9101108 | 安装普通工 | 工日 | 2.3684 | 107 | 0 | 0 | 计价 | 按实计算
XZYD10-74 | 人工 | 乙供 | 9101109 | 安装技术工 | 工日 | 24.8123 | 157 | 0 | 0 | 计价 | 按实计算
XZYD10-74 | 材料 | 乙供 | C01020216 | 槽钢 16号以下 | kg | 11.968 | 5.196 | 0 | 0 | 计价 | 按实计算
XZYD10-74 | 材料 | 乙供 | C07010101 | 平垫铁 综合 | kg | 7.744 | 5.466 | 0 | 0 | 计价 | 按实计算
XZYD10-74 | 材料 | 乙供 | C12010200 | 电焊条 J507 综合 | kg | 1.141 | 6.547 | 0 | 0 | 计价 | 按实计算
XZYD10-74 | 材料 | 乙供 | C16011308 | 铜芯聚氯乙烯绝缘电线 500VBV-16mm² | m | 4.646 | 10.719 | 0 | 0 | 计价 | 按实计算
XZYD10-74 | 材料 | 乙供 | C16011315 | 铜芯聚氯乙烯绝缘电线 500VBV-120mm² | m | 24.922 | 86.788 | 0 | 0 | 计价 | 按实计算
XZYD10-74 | 材料 | 乙供 | C16038109 | 铜接线端子 120mm² | 个 | 9.856 | 16.044 | 0 | 0 | 计价 | 按实计算
XZYD10-74 | 材料 | 乙供 | C19020101 | 机械油5~7号 | kg | 0.106 | 6.904 | 0 | 0 | 计价 | 按实计算
XZYD10-74 | 材料 | 乙供 | C19020405 | 导电脂 | kg | 0.141 | 12.012 | 0 | 0 | 计价 | 按实计算
XZYD10-74 | 材料 | 乙供 | C19020801 | 电力复合脂 | kg | 0.141 | 13.215 | 0 | 0 | 计价 | 按实计算
XZYD10-74 | 材料 | 乙供 | C19030201 | 乙醇 | kg | 0.141 | 4.244 | 0 | 0 | 计价 | 按实计算
XZYD10-74 | 材料 | 乙供 | C19031101 | 清洗剂 | kg | 0.578 | 2.811 | 0 | 0 | 计价 | 按实计算
XZYD10-74 | 材料 | 乙供 | C20010101 | 防锈漆 | kg | 0.451 | 12.654 | 0 | 0 | 计价 | 按实计算
XZYD10-74 | 材料 | 乙供 | C20030101 | 普通调和漆 | kg | 1.211 | 13.9 | 0 | 0 | 计价 | 按实计算
XZYD10-74 | 材料 | 乙供 | C22010101 | 钢管脚手架 包括扣件 | kg | 20.683 | 5.452 | 0 | 0 | 计价 | 按实计算
XZYD10-74 | 材料 | 乙供 | C22010141 | 木脚手板 50×250×4000 | 块 | 0.207 | 82.72 | 0 | 0 | 计价 | 按实计算
XZYD10-74 | 材料 | 乙供 | C22030501 | 钢锯条 各种规格 | 根 | 5.491 | 1.596 | 0 | 0 | 计价 | 按实计算
XZYD10-74 | 材料 | 乙供 | C22040101 | 砂布 | 张 | 1.478 | 0.907 | 0 | 0 | 计价 | 按实计算
XZYD10-74 | 材料 | 乙供 | C22040501 | 棉纱头 | kg | 0.323 | 6.916 | 0 | 0 | 计价 | 按实计算
XZYD10-74 | 材料 | 乙供 | C99010102 | 其他材料费 | 元 | 53.0824 | 1 | 0 | 0 | 计价 | 按实计算
XZYD10-74 | 机械 | 乙供 | J03-01-034 | 汽车式起重机 起重量 8t | 台班 | 0.2705 | 842.949 | 0 | 0 | 计价 | 按实计算
XZYD10-74 | 机械 | 乙供 | J03-01-038 | 汽车式起重机 起重量 25t | 台班 | 0.6265 | 1337.122 | 0 | 0 | 计价 | 按实计算
XZYD10-74 | 机械 | 乙供 | J04-01-005 | 载重汽车 10t | 台班 | 0.178 | 629.827 | 0 | 0 | 计价 | 按实计算
XZYD10-74 | 机械 | 乙供 | J10-01-001 | 交流弧焊机 容量 21kVA | 台班 | 0.1799 | 66.997 | 0 | 0 | 计价 | 按实计算
XZYD10-74 | 机械 | 乙供 | J10-01-004 | 交流弧焊机 容量 40kVA | 台班 | 0.7284 | 129.183 | 0 | 0 | 计价 | 按实计算
XZYD10-74 | 机械 | 乙供 | J13-01-055 | 高空作业车 20m以内 | 台班 | 1.3589 | 1247.427 | 0 | 0 | 计价 | 按实计算
XZYD10-74 | 机械 | 乙供 | J13-01-056 | 高空作业车 30m以内 | 台班 | 1.1429 | 1509.937 | 0 | 0 | 计价 | 按实计算
XZYD10-74 | 机械 | 乙供 | J14-01-003 | 直流电阻测试仪 量程 0.1μΩ~199.99kΩ | 台班 | 1.699 | 33.084 | 0 | 0 | 计价 | 按实计算
XZYD10-75 | 人工 | 乙供 | 9101108 | 安装普通工 | 工日 | 2.2612 | 107 | 0 | 0 | 计价 | 按实计算
XZYD10-75 | 人工 | 乙供 | 9101109 | 安装技术工 | 工日 | 24.3095 | 157 | 0 | 0 | 计价 | 按实计算
XZYD10-75 | 材料 | 乙供 | C01020216 | 槽钢 16号以下 | kg | 11.264 | 5.196 | 0 | 0 | 计价 | 按实计算
XZYD10-75 | 材料 | 乙供 | C07010101 | 平垫铁 综合 | kg | 7.322 | 5.466 | 0 | 0 | 计价 | 按实计算
XZYD10-75 | 材料 | 乙供 | C12010200 | 电焊条 J507 综合 | kg | 1.112 | 6.547 | 0 | 0 | 计价 | 按实计算
XZYD10-75 | 材料 | 乙供 | C16011308 | 铜芯聚氯乙烯绝缘电线 500VBV-16mm² | m | 4.646 | 10.719 | 0 | 0 | 计价 | 按实计算
XZYD10-75 | 材料 | 乙供 | C16011315 | 铜芯聚氯乙烯绝缘电线 500VBV-120mm² | m | 23.654 | 86.788 | 0 | 0 | 计价 | 按实计算
XZYD10-75 | 材料 | 乙供 | C16038109 | 铜接线端子 120mm² | 个 | 9.152 | 16.044 | 0 | 0 | 计价 | 按实计算
XZYD10-75 | 材料 | 乙供 | C19020101 | 机械油5~7号 | kg | 0.099 | 6.904 | 0 | 0 | 计价 | 按实计算
XZYD10-75 | 材料 | 乙供 | C19020405 | 导电脂 | kg | 0.141 | 12.012 | 0 | 0 | 计价 | 按实计算
XZYD10-75 | 材料 | 乙供 | C19020801 | 电力复合脂 | kg | 0.141 | 13.215 | 0 | 0 | 计价 | 按实计算
XZYD10-75 | 材料 | 乙供 | C19030201 | 乙醇 | kg | 0.141 | 4.244 | 0 | 0 | 计价 | 按实计算
XZYD10-75 | 材料 | 乙供 | C19031101 | 清洗剂 | kg | 0.549 | 2.811 | 0 | 0 | 计价 | 按实计算
XZYD10-75 | 材料 | 乙供 | C20010101 | 防锈漆 | kg | 0.437 | 12.654 | 0 | 0 | 计价 | 按实计算
XZYD10-75 | 材料 | 乙供 | C20030101 | 普通调和漆 | kg | 1.155 | 13.9 | 0 | 0 | 计价 | 按实计算
XZYD10-75 | 材料 | 乙供 | C22010101 | 钢管脚手架 包括扣件 | kg | 19.093 | 5.452 | 0 | 0 | 计价 | 按实计算
XZYD10-75 | 材料 | 乙供 | C22010141 | 木脚手板 50×250×4000 | 块 | 0.191 | 82.72 | 0 | 0 | 计价 | 按实计算
XZYD10-75 | 材料 | 乙供 | C22030501 | 钢锯条 各种规格 | 根 | 5.21 | 1.596 | 0 | 0 | 计价 | 按实计算
XZYD10-75 | 材料 | 乙供 | C22040101 | 砂布 | 张 | 1.408 | 0.907 | 0 | 0 | 计价 | 按实计算
XZYD10-75 | 材料 | 乙供 | C22040501 | 棉纱头 | kg | 0.323 | 6.916 | 0 | 0 | 计价 | 按实计算
XZYD10-75 | 材料 | 乙供 | C99010102 | 其他材料费 | 元 | 50.3007 | 1 | 0 | 0 | 计价 | 按实计算
XZYD10-75 | 机械 | 乙供 | J03-01-034 | 汽车式起重机 起重量 8t | 台班 | 0.2705 | 842.949 | 0 | 0 | 计价 | 按实计算
XZYD10-75 | 机械 | 乙供 | J03-01-038 | 汽车式起重机 起重量 25t | 台班 | 0.6265 | 1337.122 | 0 | 0 | 计价 | 按实计算
XZYD10-75 | 机械 | 乙供 | J04-01-005 | 载重汽车 10t | 台班 | 0.178 | 629.827 | 0 | 0 | 计价 | 按实计算
XZYD10-75 | 机械 | 乙供 | J10-01-001 | 交流弧焊机 容量 21kVA | 台班 | 0.1755 | 66.997 | 0 | 0 | 计价 | 按实计算
XZYD10-75 | 机械 | 乙供 | J10-01-004 | 交流弧焊机 容量 40kVA | 台班 | 0.7284 | 129.183 | 0 | 0 | 计价 | 按实计算
XZYD10-75 | 机械 | 乙供 | J13-01-055 | 高空作业车 20m以内 | 台班 | 1.3589 | 1247.427 | 0 | 0 | 计价 | 按实计算
XZYD10-75 | 机械 | 乙供 | J13-01-056 | 高空作业车 30m以内 | 台班 | 1.1429 | 1509.937 | 0 | 0 | 计价 | 按实计算
XZYD10-75 | 机械 | 乙供 | J14-01-003 | 直流电阻测试仪 量程 0.1μΩ~199.99kΩ | 台班 | 1.699 | 33.084 | 0 | 0 | 计价 | 按实计算
XZYD10-76 | 人工 | 乙供 | 9101108 | 安装普通工 | 工日 | 1.9928 | 107 | 0 | 0 | 计价 | 按实计算
XZYD10-76 | 人工 | 乙供 | 9101109 | 安装技术工 | 工日 | 26.2515 | 157 | 0 | 0 | 计价 | 按实计算
XZYD10-76 | 材料 | 乙供 | C01020216 | 槽钢 16号以下 | kg | 5.632 | 5.196 | 0 | 0 | 计价 | 按实计算
XZYD10-76 | 材料 | 乙供 | C07010101 | 平垫铁 综合 | kg | 4.506 | 5.466 | 0 | 0 | 计价 | 按实计算
XZYD10-76 | 材料 | 乙供 | C12010200 | 电焊条 J507 综合 | kg | 1.408 | 6.547 | 0 | 0 | 计价 | 按实计算
XZYD10-76 | 材料 | 乙供 | C16011308 | 铜芯聚氯乙烯绝缘电线 500VBV-16mm² | m | 7.744 | 10.719 | 0 | 0 | 计价 | 按实计算
XZYD10-76 | 材料 | 乙供 | C16011315 | 铜芯聚氯乙烯绝缘电线 500VBV-120mm² | m | 25.344 | 86.788 | 0 | 0 | 计价 | 按实计算
XZYD10-76 | 材料 | 乙供 | C16038109 | 铜接线端子 120mm² | 个 | 8.448 | 16.044 | 0 | 0 | 计价 | 按实计算
XZYD10-76 | 材料 | 乙供 | C19020101 | 机械油5~7号 | kg | 0.05 | 6.904 | 0 | 0 | 计价 | 按实计算
XZYD10-76 | 材料 | 乙供 | C19020405 | 导电脂 | kg | 0.141 | 12.012 | 0 | 0 | 计价 | 按实计算
XZYD10-76 | 材料 | 乙供 | C19020801 | 电力复合脂 | kg | 0.141 | 13.215 | 0 | 0 | 计价 | 按实计算
XZYD10-76 | 材料 | 乙供 | C19030201 | 乙醇 | kg | 0.282 | 4.244 | 0 | 0 | 计价 | 按实计算
XZYD10-76 | 材料 | 乙供 | C19031101 | 清洗剂 | kg | 0.563 | 2.811 | 0 | 0 | 计价 | 按实计算
XZYD10-76 | 材料 | 乙供 | C20010101 | 防锈漆 | kg | 0.394 | 12.654 | 0 | 0 | 计价 | 按实计算
XZYD10-76 | 材料 | 乙供 | C20030101 | 普通调和漆 | kg | 0.957 | 13.9 | 0 | 0 | 计价 | 按实计算
XZYD10-76 | 材料 | 乙供 | C22030501 | 钢锯条 各种规格 | 根 | 2.253 | 1.596 | 0 | 0 | 计价 | 按实计算
XZYD10-76 | 材料 | 乙供 | C22040101 | 砂布 | 张 | 1.126 | 0.907 | 0 | 0 | 计价 | 按实计算
XZYD10-76 | 材料 | 乙供 | C22040501 | 棉纱头 | kg | 0.226 | 6.916 | 0 | 0 | 计价 | 按实计算
XZYD10-76 | 材料 | 乙供 | C99010102 | 其他材料费 | 元 | 50.2473 | 1 | 0 | 0 | 计价 | 按实计算
XZYD10-76 | 机械 | 乙供 | J03-01-034 | 汽车式起重机 起重量 8t | 台班 | 0.0549 | 842.949 | 0 | 0 | 计价 | 按实计算
XZYD10-76 | 机械 | 乙供 | J03-01-038 | 汽车式起重机 起重量 25t | 台班 | 0.4638 | 1337.122 | 0 | 0 | 计价 | 按实计算
XZYD10-76 | 机械 | 乙供 | J04-01-005 | 载重汽车 10t | 台班 | 0.178 | 629.827 | 0 | 0 | 计价 | 按实计算
XZYD10-76 | 机械 | 乙供 | J10-01-001 | 交流弧焊机 容量 21kVA | 台班 | 0.2204 | 66.997 | 0 | 0 | 计价 | 按实计算
XZYD10-76 | 机械 | 乙供 | J10-01-004 | 交流弧焊机 容量 40kVA | 台班 | 0.5561 | 129.183 | 0 | 0 | 计价 | 按实计算
XZYD10-76 | 机械 | 乙供 | J13-01-055 | 高空作业车 20m以内 | 台班 | 1.3163 | 1247.427 | 0 | 0 | 计价 | 按实计算
XZYD10-76 | 机械 | 乙供 | J13-01-056 | 高空作业车 30m以内 | 台班 | 1.4258 | 1509.937 | 0 | 0 | 计价 | 按实计算
XZYD10-76 | 机械 | 乙供 | J14-01-003 | 直流电阻测试仪 量程 0.1μΩ~199.99kΩ | 台班 | 2.888 | 33.084 | 0 | 0 | 计价 | 按实计算
XZYD10-77 | 人工 | 乙供 | 9101108 | 安装普通工 | 工日 | 2.0772 | 107 | 0 | 0 | 计价 | 按实计算
XZYD10-77 | 人工 | 乙供 | 9101109 | 安装技术工 | 工日 | 26.6412 | 157 | 0 | 0 | 计价 | 按实计算
XZYD10-77 | 材料 | 乙供 | C01020216 | 槽钢 16号以下 | kg | 9.856 | 5.196 | 0 | 0 | 计价 | 按实计算
XZYD10-77 | 材料 | 乙供 | C07010101 | 平垫铁 综合 | kg | 6.477 | 5.466 | 0 | 0 | 计价 | 按实计算
XZYD10-77 | 材料 | 乙供 | C12010200 | 电焊条 J507 综合 | kg | 1.042 | 6.547 | 0 | 0 | 计价 | 按实计算
XZYD10-77 | 材料 | 乙供 | C16011308 | 铜芯聚氯乙烯绝缘电线 500VBV-16mm² | m | 7.744 | 10.719 | 0 | 0 | 计价 | 按实计算
XZYD10-77 | 材料 | 乙供 | C16011315 | 铜芯聚氯乙烯绝缘电线 500VBV-120mm² | m | 25.344 | 86.788 | 0 | 0 | 计价 | 按实计算
XZYD10-77 | 材料 | 乙供 | C16038109 | 铜接线端子 120mm² | 个 | 8.448 | 16.044 | 0 | 0 | 计价 | 按实计算
XZYD10-77 | 材料 | 乙供 | C19020101 | 机械油5~7号 | kg | 0.091 | 6.904 | 0 | 0 | 计价 | 按实计算
XZYD10-77 | 材料 | 乙供 | C19020405 | 导电脂 | kg | 0.07 | 12.012 | 0 | 0 | 计价 | 按实计算
XZYD10-77 | 材料 | 乙供 | C19020801 | 电力复合脂 | kg | 0.141 | 13.215 | 0 | 0 | 计价 | 按实计算
XZYD10-77 | 材料 | 乙供 | C19030201 | 乙醇 | kg | 0.141 | 4.244 | 0 | 0 | 计价 | 按实计算
XZYD10-77 | 材料 | 乙供 | C19031101 | 清洗剂 | kg | 0.507 | 2.811 | 0 | 0 | 计价 | 按实计算
XZYD10-77 | 材料 | 乙供 | C20010101 | 防锈漆 | kg | 0.394 | 12.654 | 0 | 0 | 计价 | 按实计算
XZYD10-77 | 材料 | 乙供 | C20030101 | 普通调和漆 | kg | 1.042 | 13.9 | 0 | 0 | 计价 | 按实计算
XZYD10-77 | 材料 | 乙供 | C22010101 | 钢管脚手架 包括扣件 | kg | 15.913 | 5.452 | 0 | 0 | 计价 | 按实计算
XZYD10-77 | 材料 | 乙供 | C22010141 | 木脚手板 50×250×4000 | 块 | 0.16 | 82.72 | 0 | 0 | 计价 | 按实计算
XZYD10-77 | 材料 | 乙供 | C22030501 | 钢锯条 各种规格 | 根 | 4.506 | 1.596 | 0 | 0 | 计价 | 按实计算
XZYD10-77 | 材料 | 乙供 | C22040101 | 砂布 | 张 | 1.267 | 0.907 | 0 | 0 | 计价 | 按实计算
XZYD10-77 | 材料 | 乙供 | C22040501 | 棉纱头 | kg | 0.253 | 6.916 | 0 | 0 | 计价 | 按实计算
XZYD10-77 | 材料 | 乙供 | C99010102 | 其他材料费 | 元 | 52.929 | 1 | 0 | 0 | 计价 | 按实计算
XZYD10-77 | 机械 | 乙供 | J03-01-034 | 汽车式起重机 起重量 8t | 台班 | 0.1088 | 842.949 | 0 | 0 | 计价 | 按实计算
XZYD10-77 | 机械 | 乙供 | J03-01-038 | 汽车式起重机 起重量 25t | 台班 | 0.5189 | 1337.122 | 0 | 0 | 计价 | 按实计算
XZYD10-77 | 机械 | 乙供 | J04-01-005 | 载重汽车 10t | 台班 | 0.178 | 629.827 | 0 | 0 | 计价 | 按实计算
XZYD10-77 | 机械 | 乙供 | J10-01-001 | 交流弧焊机 容量 21kVA | 台班 | 0.1646 | 66.997 | 0 | 0 | 计价 | 按实计算
XZYD10-77 | 机械 | 乙供 | J10-01-004 | 交流弧焊机 容量 40kVA | 台班 | 0.567 | 129.183 | 0 | 0 | 计价 | 按实计算
XZYD10-77 | 机械 | 乙供 | J13-01-055 | 高空作业车 20m以内 | 台班 | 1.3163 | 1247.427 | 0 | 0 | 计价 | 按实计算
XZYD10-77 | 机械 | 乙供 | J13-01-056 | 高空作业车 30m以内 | 台班 | 1.4258 | 1509.937 | 0 | 0 | 计价 | 按实计算
XZYD10-77 | 机械 | 乙供 | J14-01-003 | 直流电阻测试仪 量程 0.1μΩ~199.99kΩ | 台班 | 2.888 | 33.084 | 0 | 0 | 计价 | 按实计算
XZYD10-78 | 人工 | 乙供 | 9101108 | 安装普通工 | 工日 | 3.2576 | 107 | 0 | 0 | 计价 | 按实计算
XZYD10-78 | 人工 | 乙供 | 9101109 | 安装技术工 | 工日 | 30.4308 | 157 | 0 | 0 | 计价 | 按实计算
XZYD10-78 | 材料 | 乙供 | C01020216 | 槽钢 16号以下 | kg | 10.56 | 5.196 | 0 | 0 | 计价 | 按实计算
XZYD10-78 | 材料 | 乙供 | C07010101 | 平垫铁 综合 | kg | 6.477 | 5.466 | 0 | 0 | 计价 | 按实计算
XZYD10-78 | 材料 | 乙供 | C12010200 | 电焊条 J507 综合 | kg | 4.576 | 6.547 | 0 | 0 | 计价 | 按实计算
XZYD10-78 | 材料 | 乙供 | C16011308 | 铜芯聚氯乙烯绝缘电线 500VBV-16mm² | m | 6.195 | 10.719 | 0 | 0 | 计价 | 按实计算
XZYD10-78 | 材料 | 乙供 | C16011315 | 铜芯聚氯乙烯绝缘电线 500VBV-120mm² | m | 21.12 | 86.788 | 0 | 0 | 计价 | 按实计算
XZYD10-78 | 材料 | 乙供 | C16038109 | 铜接线端子 120mm² | 个 | 8.448 | 16.044 | 0 | 0 | 计价 | 按实计算
XZYD10-78 | 材料 | 乙供 | C19020101 | 机械油5~7号 | kg | 0.091 | 6.904 | 0 | 0 | 计价 | 按实计算
XZYD10-78 | 材料 | 乙供 | C19020405 | 导电脂 | kg | 0.07 | 12.012 | 0 | 0 | 计价 | 按实计算
XZYD10-78 | 材料 | 乙供 | C19020801 | 电力复合脂 | kg | 0.141 | 13.215 | 0 | 0 | 计价 | 按实计算
XZYD10-78 | 材料 | 乙供 | C19030201 | 乙醇 | kg | 0.141 | 4.244 | 0 | 0 | 计价 | 按实计算
XZYD10-78 | 材料 | 乙供 | C19031101 | 清洗剂 | kg | 0.507 | 2.811 | 0 | 0 | 计价 | 按实计算
XZYD10-78 | 材料 | 乙供 | C20010101 | 防锈漆 | kg | 0.394 | 12.654 | 0 | 0 | 计价 | 按实计算
XZYD10-78 | 材料 | 乙供 | C20030101 | 普通调和漆 | kg | 1.042 | 13.9 | 0 | 0 | 计价 | 按实计算
XZYD10-78 | 材料 | 乙供 | C22010101 | 钢管脚手架 包括扣件 | kg | 32.548 | 5.452 | 0 | 0 | 计价 | 按实计算
XZYD10-78 | 材料 | 乙供 | C22010141 | 木脚手板 50×250×4000 | 块 | 0.326 | 82.72 | 0 | 0 | 计价 | 按实计算
XZYD10-78 | 材料 | 乙供 | C22030501 | 钢锯条 各种规格 | 根 | 4.506 | 1.596 | 0 | 0 | 计价 | 按实计算
XZYD10-78 | 材料 | 乙供 | C22040101 | 砂布 | 张 | 1.267 | 0.907 | 0 | 0 | 计价 | 按实计算
XZYD10-78 | 材料 | 乙供 | C22040501 | 棉纱头 | kg | 0.253 | 6.916 | 0 | 0 | 计价 | 按实计算
XZYD10-78 | 材料 | 乙供 | C99010102 | 其他材料费 | 元 | 47.8895 | 1 | 0 | 0 | 计价 | 按实计算
XZYD10-78 | 机械 | 乙供 | J03-01-036 | 汽车式起重机 起重量 16t | 台班 | 0.1231 | 1080.444 | 0 | 0 | 计价 | 按实计算
XZYD10-78 | 机械 | 乙供 | J03-01-038 | 汽车式起重机 起重量 25t | 台班 | 1.2443 | 1337.122 | 0 | 0 | 计价 | 按实计算
XZYD10-78 | 机械 | 乙供 | J04-01-005 | 载重汽车 10t | 台班 | 0.4354 | 629.827 | 0 | 0 | 计价 | 按实计算
XZYD10-78 | 机械 | 乙供 | J10-01-001 | 交流弧焊机 容量 21kVA | 台班 | 0.7185 | 66.997 | 0 | 0 | 计价 | 按实计算
XZYD10-78 | 机械 | 乙供 | J10-01-004 | 交流弧焊机 容量 40kVA | 台班 | 1.6716 | 129.183 | 0 | 0 | 计价 | 按实计算
XZYD10-78 | 机械 | 乙供 | J13-01-055 | 高空作业车 20m以内 | 台班 | 1.5289 | 1247.427 | 0 | 0 | 计价 | 按实计算
XZYD10-78 | 机械 | 乙供 | J13-01-056 | 高空作业车 30m以内 | 台班 | 1.9852 | 1509.937 | 0 | 0 | 计价 | 按实计算
XZYD10-78 | 机械 | 乙供 | J14-01-003 | 直流电阻测试仪 量程 0.1μΩ~199.99kΩ | 台班 | 2.5479 | 33.084 | 0 | 0 | 计价 | 按实计算
XZYD10-79 | 人工 | 乙供 | 9101108 | 安装普通工 | 工日 | 2.8973 | 107 | 0 | 0 | 计价 | 按实计算
XZYD10-79 | 人工 | 乙供 | 9101109 | 安装技术工 | 工日 | 28.8094 | 157 | 0 | 0 | 计价 | 按实计算
XZYD10-79 | 材料 | 乙供 | C01020216 | 槽钢 16号以下 | kg | 10.56 | 5.196 | 0 | 0 | 计价 | 按实计算
XZYD10-79 | 材料 | 乙供 | C07010101 | 平垫铁 综合 | kg | 6.477 | 5.466 | 0 | 0 | 计价 | 按实计算
XZYD10-79 | 材料 | 乙供 | C12010200 | 电焊条 J507 综合 | kg | 4.576 | 6.547 | 0 | 0 | 计价 | 按实计算
XZYD10-79 | 材料 | 乙供 | C16011308 | 铜芯聚氯乙烯绝缘电线 500VBV-16mm² | m | 6.195 | 10.719 | 0 | 0 | 计价 | 按实计算
XZYD10-79 | 材料 | 乙供 | C16011315 | 铜芯聚氯乙烯绝缘电线 500VBV-120mm² | m | 19.008 | 86.788 | 0 | 0 | 计价 | 按实计算
XZYD10-79 | 材料 | 乙供 | C16038109 | 铜接线端子 120mm² | 个 | 8.448 | 16.044 | 0 | 0 | 计价 | 按实计算
XZYD10-79 | 材料 | 乙供 | C19020101 | 机械油5~7号 | kg | 0.091 | 6.904 | 0 | 0 | 计价 | 按实计算
XZYD10-79 | 材料 | 乙供 | C19020405 | 导电脂 | kg | 0.07 | 12.012 | 0 | 0 | 计价 | 按实计算
XZYD10-79 | 材料 | 乙供 | C19020801 | 电力复合脂 | kg | 0.141 | 13.215 | 0 | 0 | 计价 | 按实计算
XZYD10-79 | 材料 | 乙供 | C19030201 | 乙醇 | kg | 0.141 | 4.244 | 0 | 0 | 计价 | 按实计算
XZYD10-79 | 材料 | 乙供 | C19031101 | 清洗剂 | kg | 0.507 | 2.811 | 0 | 0 | 计价 | 按实计算
XZYD10-79 | 材料 | 乙供 | C20010101 | 防锈漆 | kg | 0.394 | 12.654 | 0 | 0 | 计价 | 按实计算
XZYD10-79 | 材料 | 乙供 | C20030101 | 普通调和漆 | kg | 1.042 | 13.9 | 0 | 0 | 计价 | 按实计算
XZYD10-79 | 材料 | 乙供 | C22010101 | 钢管脚手架 包括扣件 | kg | 32.548 | 5.452 | 0 | 0 | 计价 | 按实计算
XZYD10-79 | 材料 | 乙供 | C22010141 | 木脚手板 50×250×4000 | 块 | 0.326 | 82.72 | 0 | 0 | 计价 | 按实计算
XZYD10-79 | 材料 | 乙供 | C22030501 | 钢锯条 各种规格 | 根 | 4.506 | 1.596 | 0 | 0 | 计价 | 按实计算
XZYD10-79 | 材料 | 乙供 | C22040101 | 砂布 | 张 | 1.267 | 0.907 | 0 | 0 | 计价 | 按实计算
XZYD10-79 | 材料 | 乙供 | C22040501 | 棉纱头 | kg | 0.253 | 6.916 | 0 | 0 | 计价 | 按实计算
XZYD10-79 | 材料 | 乙供 | C99010102 | 其他材料费 | 元 | 44.2235 | 1 | 0 | 0 | 计价 | 按实计算
XZYD10-79 | 机械 | 乙供 | J03-01-036 | 汽车式起重机 起重量 16t | 台班 | 0.1231 | 1080.444 | 0 | 0 | 计价 | 按实计算
XZYD10-79 | 机械 | 乙供 | J03-01-038 | 汽车式起重机 起重量 25t | 台班 | 1.2443 | 1337.122 | 0 | 0 | 计价 | 按实计算
XZYD10-79 | 机械 | 乙供 | J04-01-005 | 载重汽车 10t | 台班 | 0.4354 | 629.827 | 0 | 0 | 计价 | 按实计算
XZYD10-79 | 机械 | 乙供 | J10-01-001 | 交流弧焊机 容量 21kVA | 台班 | 0.7185 | 66.997 | 0 | 0 | 计价 | 按实计算
XZYD10-79 | 机械 | 乙供 | J10-01-004 | 交流弧焊机 容量 40kVA | 台班 | 1.6716 | 129.183 | 0 | 0 | 计价 | 按实计算
XZYD10-79 | 机械 | 乙供 | J13-01-055 | 高空作业车 20m以内 | 台班 | 1.5289 | 1247.427 | 0 | 0 | 计价 | 按实计算
XZYD10-79 | 机械 | 乙供 | J13-01-056 | 高空作业车 30m以内 | 台班 | 1.6738 | 1509.937 | 0 | 0 | 计价 | 按实计算
XZYD10-79 | 机械 | 乙供 | J14-01-003 | 直流电阻测试仪 量程 0.1μΩ~199.99kΩ | 台班 | 2.5479 | 33.084 | 0 | 0 | 计价 | 按实计算
XZYD10-80 | 人工 | 乙供 | 9101108 | 安装普通工 | 工日 | 4.6449 | 107 | 0 | 0 | 计价 | 按实计算
XZYD10-80 | 人工 | 乙供 | 9101109 | 安装技术工 | 工日 | 36.9168 | 157 | 0 | 0 | 计价 | 按实计算
XZYD10-80 | 材料 | 乙供 | C01020216 | 槽钢 16号以下 | kg | 10.56 | 5.196 | 0 | 0 | 计价 | 按实计算
XZYD10-80 | 材料 | 乙供 | C07010101 | 平垫铁 综合 | kg | 6.477 | 5.466 | 0 | 0 | 计价 | 按实计算
XZYD10-80 | 材料 | 乙供 | C12010200 | 电焊条 J507 综合 | kg | 4.576 | 6.547 | 0 | 0 | 计价 | 按实计算
XZYD10-80 | 材料 | 乙供 | C16011308 | 铜芯聚氯乙烯绝缘电线 500VBV-16mm² | m | 6.195 | 10.719 | 0 | 0 | 计价 | 按实计算
XZYD10-80 | 材料 | 乙供 | C16011315 | 铜芯聚氯乙烯绝缘电线 500VBV-120mm² | m | 21.12 | 86.788 | 0 | 0 | 计价 | 按实计算
XZYD10-80 | 材料 | 乙供 | C16038109 | 铜接线端子 120mm² | 个 | 8.448 | 16.044 | 0 | 0 | 计价 | 按实计算
XZYD10-80 | 材料 | 乙供 | C19020101 | 机械油5~7号 | kg | 0.091 | 6.904 | 0 | 0 | 计价 | 按实计算
XZYD10-80 | 材料 | 乙供 | C19020405 | 导电脂 | kg | 0.07 | 12.012 | 0 | 0 | 计价 | 按实计算
XZYD10-80 | 材料 | 乙供 | C19020801 | 电力复合脂 | kg | 0.141 | 13.215 | 0 | 0 | 计价 | 按实计算
XZYD10-80 | 材料 | 乙供 | C19030201 | 乙醇 | kg | 0.141 | 4.244 | 0 | 0 | 计价 | 按实计算
XZYD10-80 | 材料 | 乙供 | C19031101 | 清洗剂 | kg | 0.507 | 2.811 | 0 | 0 | 计价 | 按实计算
XZYD10-80 | 材料 | 乙供 | C20010101 | 防锈漆 | kg | 0.76 | 12.654 | 0 | 0 | 计价 | 按实计算
XZYD10-80 | 材料 | 乙供 | C20030101 | 普通调和漆 | kg | 2.591 | 13.9 | 0 | 0 | 计价 | 按实计算
XZYD10-80 | 材料 | 乙供 | C22010101 | 钢管脚手架 包括扣件 | kg | 46.203 | 5.452 | 0 | 0 | 计价 | 按实计算
XZYD10-80 | 材料 | 乙供 | C22010141 | 木脚手板 50×250×4000 | 块 | 0.462 | 82.72 | 0 | 0 | 计价 | 按实计算
XZYD10-80 | 材料 | 乙供 | C22030501 | 钢锯条 各种规格 | 根 | 4.506 | 1.596 | 0 | 0 | 计价 | 按实计算
XZYD10-80 | 材料 | 乙供 | C22040101 | 砂布 | 张 | 1.267 | 0.907 | 0 | 0 | 计价 | 按实计算
XZYD10-80 | 材料 | 乙供 | C22040501 | 棉纱头 | kg | 0.253 | 6.916 | 0 | 0 | 计价 | 按实计算
XZYD10-80 | 材料 | 乙供 | C99010102 | 其他材料费 | 元 | 50.1266 | 1 | 0 | 0 | 计价 | 按实计算
XZYD10-80 | 机械 | 乙供 | J03-01-036 | 汽车式起重机 起重量 16t | 台班 | 0.1231 | 1080.444 | 0 | 0 | 计价 | 按实计算
XZYD10-80 | 机械 | 乙供 | J03-01-038 | 汽车式起重机 起重量 25t | 台班 | 1.8664 | 1337.122 | 0 | 0 | 计价 | 按实计算
XZYD10-80 | 机械 | 乙供 | J04-01-005 | 载重汽车 10t | 台班 | 0.4354 | 629.827 | 0 | 0 | 计价 | 按实计算
XZYD10-80 | 机械 | 乙供 | J10-01-001 | 交流弧焊机 容量 21kVA | 台班 | 0.7185 | 66.997 | 0 | 0 | 计价 | 按实计算
XZYD10-80 | 机械 | 乙供 | J10-01-004 | 交流弧焊机 容量 40kVA | 台班 | 1.6716 | 129.183 | 0 | 0 | 计价 | 按实计算
XZYD10-80 | 机械 | 乙供 | J13-01-055 | 高空作业车 20m以内 | 台班 | 1.5289 | 1247.427 | 0 | 0 | 计价 | 按实计算
XZYD10-80 | 机械 | 乙供 | J13-01-056 | 高空作业车 30m以内 | 台班 | 3.2279 | 1509.937 | 0 | 0 | 计价 | 按实计算
XZYD10-80 | 机械 | 乙供 | J14-01-003 | 直流电阻测试仪 量程 0.1μΩ~199.99kΩ | 台班 | 2.5479 | 33.084 | 0 | 0 | 计价 | 按实计算
XZYD10-81 | 人工 | 乙供 | 9101108 | 安装普通工 | 工日 | 3.9474 | 107 | 0 | 0 | 计价 | 按实计算
XZYD10-81 | 人工 | 乙供 | 9101109 | 安装技术工 | 工日 | 33.6739 | 157 | 0 | 0 | 计价 | 按实计算
XZYD10-81 | 材料 | 乙供 | C01020216 | 槽钢 16号以下 | kg | 10.56 | 5.196 | 0 | 0 | 计价 | 按实计算
XZYD10-81 | 材料 | 乙供 | C07010101 | 平垫铁 综合 | kg | 6.477 | 5.466 | 0 | 0 | 计价 | 按实计算
XZYD10-81 | 材料 | 乙供 | C12010200 | 电焊条 J507 综合 | kg | 4.576 | 6.547 | 0 | 0 | 计价 | 按实计算
XZYD10-81 | 材料 | 乙供 | C16011308 | 铜芯聚氯乙烯绝缘电线 500VBV-16mm² | m | 6.195 | 10.719 | 0 | 0 | 计价 | 按实计算
XZYD10-81 | 材料 | 乙供 | C16011315 | 铜芯聚氯乙烯绝缘电线 500VBV-120mm² | m | 21.12 | 86.788 | 0 | 0 | 计价 | 按实计算
XZYD10-81 | 材料 | 乙供 | C16038109 | 铜接线端子 120mm² | 个 | 8.448 | 16.044 | 0 | 0 | 计价 | 按实计算
XZYD10-81 | 材料 | 乙供 | C19020101 | 机械油5~7号 | kg | 0.091 | 6.904 | 0 | 0 | 计价 | 按实计算
XZYD10-81 | 材料 | 乙供 | C19020405 | 导电脂 | kg | 0.07 | 12.012 | 0 | 0 | 计价 | 按实计算
XZYD10-81 | 材料 | 乙供 | C19020801 | 电力复合脂 | kg | 0.141 | 13.215 | 0 | 0 | 计价 | 按实计算
XZYD10-81 | 材料 | 乙供 | C19030201 | 乙醇 | kg | 0.141 | 4.244 | 0 | 0 | 计价 | 按实计算
XZYD10-81 | 材料 | 乙供 | C19031101 | 清洗剂 | kg | 0.507 | 2.811 | 0 | 0 | 计价 | 按实计算
XZYD10-81 | 材料 | 乙供 | C20010101 | 防锈漆 | kg | 0.76 | 12.654 | 0 | 0 | 计价 | 按实计算
XZYD10-81 | 材料 | 乙供 | C20030101 | 普通调和漆 | kg | 2.591 | 13.9 | 0 | 0 | 计价 | 按实计算
XZYD10-81 | 材料 | 乙供 | C22010101 | 钢管脚手架 包括扣件 | kg | 46.203 | 5.452 | 0 | 0 | 计价 | 按实计算
XZYD10-81 | 材料 | 乙供 | C22010141 | 木脚手板 50×250×4000 | 块 | 0.462 | 82.72 | 0 | 0 | 计价 | 按实计算
XZYD10-81 | 材料 | 乙供 | C22030501 | 钢锯条 各种规格 | 根 | 4.506 | 1.596 | 0 | 0 | 计价 | 按实计算
XZYD10-81 | 材料 | 乙供 | C22040101 | 砂布 | 张 | 1.267 | 0.907 | 0 | 0 | 计价 | 按实计算
XZYD10-81 | 材料 | 乙供 | C22040501 | 棉纱头 | kg | 0.253 | 6.916 | 0 | 0 | 计价 | 按实计算
XZYD10-81 | 材料 | 乙供 | C99010102 | 其他材料费 | 元 | 50.1266 | 1 | 0 | 0 | 计价 | 按实计算
XZYD10-81 | 机械 | 乙供 | J03-01-036 | 汽车式起重机 起重量 16t | 台班 | 0.1231 | 1080.444 | 0 | 0 | 计价 | 按实计算
XZYD10-81 | 机械 | 乙供 | J03-01-038 | 汽车式起重机 起重量 25t | 台班 | 1.7434 | 1337.122 | 0 | 0 | 计价 | 按实计算
XZYD10-81 | 机械 | 乙供 | J04-01-005 | 载重汽车 10t | 台班 | 0.4354 | 629.827 | 0 | 0 | 计价 | 按实计算
XZYD10-81 | 机械 | 乙供 | J10-01-001 | 交流弧焊机 容量 21kVA | 台班 | 0.7185 | 66.997 | 0 | 0 | 计价 | 按实计算
XZYD10-81 | 机械 | 乙供 | J10-01-004 | 交流弧焊机 容量 40kVA | 台班 | 1.6716 | 129.183 | 0 | 0 | 计价 | 按实计算
XZYD10-81 | 机械 | 乙供 | J13-01-055 | 高空作业车 20m以内 | 台班 | 1.5289 | 1247.427 | 0 | 0 | 计价 | 按实计算
XZYD10-81 | 机械 | 乙供 | J13-01-056 | 高空作业车 30m以内 | 台班 | 2.606 | 1509.937 | 0 | 0 | 计价 | 按实计算
XZYD10-81 | 机械 | 乙供 | J14-01-003 | 直流电阻测试仪 量程 0.1μΩ~199.99kΩ | 台班 | 2.5479 | 33.084 | 0 | 0 | 计价 | 按实计算
XZYD10-82 | 人工 | 乙供 | 9101108 | 安装普通工 | 工日 | 6.2469 | 107 | 0 | 0 | 计价 | 按实计算
XZYD10-82 | 人工 | 乙供 | 9101109 | 安装技术工 | 工日 | 51.1895 | 157 | 0 | 0 | 计价 | 按实计算
XZYD10-82 | 材料 | 乙供 | C07010101 | 平垫铁 综合 | kg | 7.04 | 5.466 | 0 | 0 | 计价 | 按实计算
XZYD10-82 | 材料 | 乙供 | C12010200 | 电焊条 J507 综合 | kg | 0.352 | 6.547 | 0 | 0 | 计价 | 按实计算
XZYD10-82 | 材料 | 乙供 | C16011308 | 铜芯聚氯乙烯绝缘电线 500VBV-16mm² | m | 4.646 | 10.719 | 0 | 0 | 计价 | 按实计算
XZYD10-82 | 材料 | 乙供 | C19030201 | 乙醇 | kg | 0.422 | 4.244 | 0 | 0 | 计价 | 按实计算
XZYD10-82 | 材料 | 乙供 | C19031101 | 清洗剂 | kg | 1.549 | 2.811 | 0 | 0 | 计价 | 按实计算
XZYD10-82 | 材料 | 乙供 | C19091001 | 密封胶 | kg | 4.224 | 15.95 | 0 | 0 | 计价 | 按实计算
XZYD10-82 | 材料 | 乙供 | C19110101 | 氧气 | m³ | 0.704 | 4.71 | 0 | 0 | 计价 | 按实计算
XZYD10-82 | 材料 | 乙供 | C19110201 | 乙炔气 | m³ | 0.246 | 11.501 | 0 | 0 | 计价 | 按实计算
XZYD10-82 | 材料 | 乙供 | C19110401 | 氮气 | m³ | 21.12 | 2.303 | 0 | 0 | 计价 | 按实计算
XZYD10-82 | 材料 | 乙供 | C20010101 | 防锈漆 | kg | 0.141 | 12.654 | 0 | 0 | 计价 | 按实计算
XZYD10-82 | 材料 | 乙供 | C20030101 | 普通调和漆 | kg | 0.282 | 13.9 | 0 | 0 | 计价 | 按实计算
XZYD10-82 | 材料 | 乙供 | C22010101 | 钢管脚手架 包括扣件 | kg | 14.784 | 5.452 | 0 | 0 | 计价 | 按实计算
XZYD10-82 | 材料 | 乙供 | C22010141 | 木脚手板 50×250×4000 | 块 | 0.147 | 82.72 | 0 | 0 | 计价 | 按实计算
XZYD10-82 | 材料 | 乙供 | C22040101 | 砂布 | 张 | 0.704 | 0.907 | 0 | 0 | 计价 | 按实计算
XZYD10-82 | 材料 | 乙供 | C22040401 | 白布 | m² | 0.704 | 4.681 | 0 | 0 | 计价 | 按实计算
XZYD10-82 | 材料 | 乙供 | C22040501 | 棉纱头 | kg | 0.704 | 6.916 | 0 | 0 | 计价 | 按实计算
XZYD10-82 | 材料 | 乙供 | C99010102 | 其他材料费 | 元 | 6.5231 | 1 | 0 | 0 | 计价 | 按实计算
XZYD10-82 | 机械 | 乙供 | J03-01-036 | 汽车式起重机 起重量 16t | 台班 | 1.3553 | 1080.444 | 0 | 0 | 计价 | 按实计算
XZYD10-82 | 机械 | 乙供 | J04-01-002 | 载重汽车 5t | 台班 | 0.676 | 502.929 | 0 | 0 | 计价 | 按实计算
XZYD10-82 | 机械 | 乙供 | J10-01-001 | 交流弧焊机 容量 21kVA | 台班 | 0.1404 | 66.997 | 0 | 0 | 计价 | 按实计算
XZYD10-82 | 机械 | 乙供 | J10-01-004 | 交流弧焊机 容量 40kVA | 台班 | 0.3377 | 129.183 | 0 | 0 | 计价 | 按实计算
XZYD10-82 | 机械 | 乙供 | J13-01-055 | 高空作业车 20m以内 | 台班 | 3.1861 | 1247.427 | 0 | 0 | 计价 | 按实计算
XZYD10-82 | 机械 | 乙供 | J13-01-056 | 高空作业车 30m以内 | 台班 | 2.0268 | 1509.937 | 0 | 0 | 计价 | 按实计算
XZYD10-82 | 机械 | 乙供 | J14-01-003 | 直流电阻测试仪 量程 0.1μΩ~199.99kΩ | 台班 | 4.2478 | 33.084 | 0 | 0 | 计价 | 按实计算
XZYD10-82 | 机械 | 乙供 | J14-03-001 | 开关特性测试仪(综合) | 台班 | 2.1224 | 275.064 | 0 | 0 | 计价 | 按实计算
XZYD10-82 | 机械 | 乙供 | J14-03-022 | SF₆气体充放回收装置 | 台班 | 4.0527 | 264.152 | 0 | 0 | 计价 | 按实计算
XZYD10-82 | 机械 | 乙供 | J14-05-030 | 功率电能质量分析仪 | 台班 | 2.1224 | 499.266 | 0 | 0 | 计价 | 按实计算
XZYD10-82 | 机械 | 乙供 | J14-08-175 | SF₆气体泄漏检测仪(定量) | 台班 | 1.6979 | 2828.542 | 0 | 0 | 计价 | 按实计算
XZYD10-82 | 机械 | 乙供 | J14-08-176 | SF₆露点仪 | 台班 | 1.6979 | 1945.102 | 0 | 0 | 计价 | 按实计算
XZYD10-82 | 机械 | 乙供 | J14-08-287 | 绝缘电阻测试仪(2500V-10000V、＞2mA) | 台班 | 2.1224 | 79.726 | 0 | 0 | 计价 | 按实计算
XZYD10-83 | 人工 | 乙供 | 9101108 | 安装普通工 | 工日 | 8.7524 | 107 | 0 | 0 | 计价 | 按实计算
XZYD10-83 | 人工 | 乙供 | 9101109 | 安装技术工 | 工日 | 54.9032 | 157 | 0 | 0 | 计价 | 按实计算
XZYD10-83 | 材料 | 乙供 | C07010101 | 平垫铁 综合 | kg | 8.1227 | 5.466 | 0 | 0 | 计价 | 按实计算
XZYD10-83 | 材料 | 乙供 | C12010200 | 电焊条 J507 综合 | kg | 0.652 | 6.547 | 0 | 0 | 计价 | 按实计算
XZYD10-83 | 材料 | 乙供 | C16011308 | 铜芯聚氯乙烯绝缘电线 500VBV-16mm² | m | 5.13 | 10.719 | 0 | 0 | 计价 | 按实计算
XZYD10-83 | 材料 | 乙供 | C19030201 | 乙醇 | kg | 0.5623 | 4.244 | 0 | 0 | 计价 | 按实计算
XZYD10-83 | 材料 | 乙供 | C19031101 | 清洗剂 | kg | 2.1031 | 2.811 | 0 | 0 | 计价 | 按实计算
XZYD10-83 | 材料 | 乙供 | C19091001 | 密封胶 | kg | 6.1953 | 15.95 | 0 | 0 | 计价 | 按实计算
XZYD10-83 | 材料 | 乙供 | C19110101 | 氧气 | m³ | 0.9333 | 4.71 | 0 | 0 | 计价 | 按实计算
XZYD10-83 | 材料 | 乙供 | C19110201 | 乙炔气 | m³ | 0.47 | 11.501 | 0 | 0 | 计价 | 按实计算
XZYD10-83 | 材料 | 乙供 | C19110401 | 氮气 | m³ | 23.4239 | 2.303 | 0 | 0 | 计价 | 按实计算
XZYD10-83 | 材料 | 乙供 | C20010101 | 防锈漆 | kg | 0.2755 | 12.654 | 0 | 0 | 计价 | 按实计算
XZYD10-83 | 材料 | 乙供 | C20030101 | 普通调和漆 | kg | 0.32 | 13.9 | 0 | 0 | 计价 | 按实计算
XZYD10-83 | 材料 | 乙供 | C22010101 | 钢管脚手架 包括扣件 | kg | 17.4475 | 5.452 | 0 | 0 | 计价 | 按实计算
XZYD10-83 | 材料 | 乙供 | C22010141 | 木脚手板 50×250×4000 | 块 | 0.1695 | 82.72 | 0 | 0 | 计价 | 按实计算
XZYD10-83 | 材料 | 乙供 | C22040101 | 砂布 | 张 | 0.858 | 0.907 | 0 | 0 | 计价 | 按实计算
XZYD10-83 | 材料 | 乙供 | C22040401 | 白布 | m² | 0.858 | 4.681 | 0 | 0 | 计价 | 按实计算
XZYD10-83 | 材料 | 乙供 | C22040501 | 棉纱头 | kg | 0.758 | 6.916 | 0 | 0 | 计价 | 按实计算
XZYD10-83 | 材料 | 乙供 | C99010102 | 其他材料费 | 元 | 8.0326 | 1 | 0 | 0 | 计价 | 按实计算
XZYD10-83 | 机械 | 乙供 | J03-01-036 | 汽车式起重机 起重量 16t | 台班 | 1.6874 | 1080.444 | 0 | 0 | 计价 | 按实计算
XZYD10-83 | 机械 | 乙供 | J03-01-038 | 汽车式起重机 起重量 25t | 台班 | 1.1607 | 1337.122 | 0 | 0 | 计价 | 按实计算
XZYD10-83 | 机械 | 乙供 | J04-01-005 | 载重汽车 10t | 台班 | 1.1926 | 629.827 | 0 | 0 | 计价 | 按实计算
XZYD10-83 | 机械 | 乙供 | J10-01-001 | 交流弧焊机 容量 21kVA | 台班 | 0.2742 | 66.997 | 0 | 0 | 计价 | 按实计算
XZYD10-83 | 机械 | 乙供 | J10-01-004 | 交流弧焊机 容量 40kVA | 台班 | 0.623 | 129.183 | 0 | 0 | 计价 | 按实计算
XZYD10-83 | 机械 | 乙供 | J13-01-055 | 高空作业车 20m以内 | 台班 | 3.5273 | 1247.427 | 0 | 0 | 计价 | 按实计算
XZYD10-83 | 机械 | 乙供 | J13-01-056 | 高空作业车 30m以内 | 台班 | 3.4594 | 1509.937 | 0 | 0 | 计价 | 按实计算
XZYD10-83 | 机械 | 乙供 | J14-01-003 | 直流电阻测试仪 量程 0.1μΩ~199.99kΩ | 台班 | 4.2478 | 33.084 | 0 | 0 | 计价 | 按实计算
XZYD10-83 | 机械 | 乙供 | J14-03-001 | 开关特性测试仪(综合) | 台班 | 2.1224 | 275.064 | 0 | 0 | 计价 | 按实计算
XZYD10-83 | 机械 | 乙供 | J14-03-022 | SF₆气体充放回收装置 | 台班 | 6.6379 | 264.152 | 0 | 0 | 计价 | 按实计算
XZYD10-83 | 机械 | 乙供 | J14-05-030 | 功率电能质量分析仪 | 台班 | 2.1224 | 499.266 | 0 | 0 | 计价 | 按实计算
XZYD10-83 | 机械 | 乙供 | J14-08-175 | SF₆气体泄漏检测仪(定量) | 台班 | 1.8581 | 2828.542 | 0 | 0 | 计价 | 按实计算
XZYD10-83 | 机械 | 乙供 | J14-08-176 | SF₆露点仪 | 台班 | 1.8581 | 1945.102 | 0 | 0 | 计价 | 按实计算
XZYD10-83 | 机械 | 乙供 | J14-08-287 | 绝缘电阻测试仪(2500V-10000V、＞2mA) | 台班 | 2.1224 | 79.726 | 0 | 0 | 计价 | 按实计算
XZYD10-84 | 人工 | 乙供 | 9101108 | 安装普通工 | 工日 | 14.96 | 107 | 0 | 0 | 计价 | 按实计算
XZYD10-84 | 人工 | 乙供 | 9101109 | 安装技术工 | 工日 | 85.8856 | 157 | 0 | 0 | 计价 | 按实计算
XZYD10-84 | 材料 | 乙供 | C07010101 | 平垫铁 综合 | kg | 14.08 | 5.466 | 0 | 0 | 计价 | 按实计算
XZYD10-84 | 材料 | 乙供 | C12010200 | 电焊条 J507 综合 | kg | 0.704 | 6.547 | 0 | 0 | 计价 | 按实计算
XZYD10-84 | 材料 | 乙供 | C16011308 | 铜芯聚氯乙烯绝缘电线 500VBV-16mm² | m | 6.195 | 10.719 | 0 | 0 | 计价 | 按实计算
XZYD10-84 | 材料 | 乙供 | C19030201 | 乙醇 | kg | 0.845 | 4.244 | 0 | 0 | 计价 | 按实计算
XZYD10-84 | 材料 | 乙供 | C19031101 | 清洗剂 | kg | 3.098 | 2.811 | 0 | 0 | 计价 | 按实计算
XZYD10-84 | 材料 | 乙供 | C19091001 | 密封胶 | kg | 8.448 | 15.95 | 0 | 0 | 计价 | 按实计算
XZYD10-84 | 材料 | 乙供 | C19110101 | 氧气 | m³ | 1.408 | 4.71 | 0 | 0 | 计价 | 按实计算
XZYD10-84 | 材料 | 乙供 | C19110201 | 乙炔气 | m³ | 0.493 | 11.501 | 0 | 0 | 计价 | 按实计算
XZYD10-84 | 材料 | 乙供 | C19110401 | 氮气 | m³ | 42.24 | 2.303 | 0 | 0 | 计价 | 按实计算
XZYD10-84 | 材料 | 乙供 | C20010101 | 防锈漆 | kg | 0.282 | 12.654 | 0 | 0 | 计价 | 按实计算
XZYD10-84 | 材料 | 乙供 | C20030101 | 普通调和漆 | kg | 0.563 | 13.9 | 0 | 0 | 计价 | 按实计算
XZYD10-84 | 材料 | 乙供 | C22010101 | 钢管脚手架 包括扣件 | kg | 29.568 | 5.452 | 0 | 0 | 计价 | 按实计算
XZYD10-84 | 材料 | 乙供 | C22010141 | 木脚手板 50×250×4000 | 块 | 0.296 | 82.72 | 0 | 0 | 计价 | 按实计算
XZYD10-84 | 材料 | 乙供 | C22040101 | 砂布 | 张 | 1.408 | 0.907 | 0 | 0 | 计价 | 按实计算
XZYD10-84 | 材料 | 乙供 | C22040401 | 白布 | m² | 1.408 | 4.681 | 0 | 0 | 计价 | 按实计算
XZYD10-84 | 材料 | 乙供 | C22040501 | 棉纱头 | kg | 1.408 | 6.916 | 0 | 0 | 计价 | 按实计算
XZYD10-84 | 材料 | 乙供 | C99010102 | 其他材料费 | 元 | 12.3857 | 1 | 0 | 0 | 计价 | 按实计算
XZYD10-84 | 机械 | 乙供 | J03-01-038 | 汽车式起重机 起重量 25t | 台班 | 5.257 | 1337.122 | 0 | 0 | 计价 | 按实计算
XZYD10-84 | 机械 | 乙供 | J04-01-005 | 载重汽车 10t | 台班 | 1.3553 | 629.827 | 0 | 0 | 计价 | 按实计算
XZYD10-84 | 机械 | 乙供 | J10-01-001 | 交流弧焊机 容量 21kVA | 台班 | 0.2168 | 66.997 | 0 | 0 | 计价 | 按实计算
XZYD10-84 | 机械 | 乙供 | J10-01-004 | 交流弧焊机 容量 40kVA | 台班 | 0.5333 | 129.183 | 0 | 0 | 计价 | 按实计算
XZYD10-84 | 机械 | 乙供 | J13-01-056 | 高空作业车 30m以内 | 台班 | 4.3352 | 1509.937 | 0 | 0 | 计价 | 按实计算
XZYD10-84 | 机械 | 乙供 | J14-01-003 | 直流电阻测试仪 量程 0.1μΩ~199.99kΩ | 台班 | 3.3581 | 33.084 | 0 | 0 | 计价 | 按实计算
XZYD10-84 | 机械 | 乙供 | J14-03-001 | 开关特性测试仪(综合) | 台班 | 1.7124 | 275.064 | 0 | 0 | 计价 | 按实计算
XZYD10-84 | 机械 | 乙供 | J14-03-022 | SF₆气体充放回收装置 | 台班 | 8.1502 | 264.152 | 0 | 0 | 计价 | 按实计算
XZYD10-84 | 机械 | 乙供 | J14-05-030 | 功率电能质量分析仪 | 台班 | 1.6777 | 499.266 | 0 | 0 | 计价 | 按实计算
XZYD10-84 | 机械 | 乙供 | J14-08-175 | SF₆气体泄漏检测仪(定量) | 台班 | 1.9075 | 2828.542 | 0 | 0 | 计价 | 按实计算
XZYD10-84 | 机械 | 乙供 | J14-08-176 | SF₆露点仪 | 台班 | 1.9075 | 1945.102 | 0 | 0 | 计价 | 按实计算
XZYD10-84 | 机械 | 乙供 | J14-08-287 | 绝缘电阻测试仪(2500V-10000V、＞2mA) | 台班 | 1.6777 | 79.726 | 0 | 0 | 计价 | 按实计算
XZYD10-85 | 人工 | 乙供 | 9101108 | 安装普通工 | 工日 | 0.8968 | 107 | 0 | 0 | 计价 | 按实计算
XZYD10-85 | 人工 | 乙供 | 9101109 | 安装技术工 | 工日 | 15.4542 | 157 | 0 | 0 | 计价 | 按实计算
XZYD10-85 | 材料 | 乙供 | C16011308 | 铜芯聚氯乙烯绝缘电线 500VBV-16mm² | m | 3.098 | 10.719 | 0 | 0 | 计价 | 按实计算
XZYD10-85 | 材料 | 乙供 | C16011315 | 铜芯聚氯乙烯绝缘电线 500VBV-120mm² | m | 1.408 | 86.788 | 0 | 0 | 计价 | 按实计算
XZYD10-85 | 材料 | 乙供 | C16011318 | 铜芯聚氯乙烯绝缘电线 500VBV-240mm² | m | 3.098 | 163.932 | 0 | 0 | 计价 | 按实计算
XZYD10-85 | 材料 | 乙供 | C16038109 | 铜接线端子 120mm² | 个 | 2.816 | 16.044 | 0 | 0 | 计价 | 按实计算
XZYD10-85 | 材料 | 乙供 | C16050121 | 电缆挂钩 | 个 | 11.602 | 0.79 | 0 | 0 | 计价 | 按实计算
XZYD10-85 | 材料 | 乙供 | C16050601 | 热缩管 | m | 0.64 | 1.871 | 0 | 0 | 计价 | 按实计算
XZYD10-85 | 材料 | 乙供 | C18030801 | 自粘性橡胶带 25mm×20m | 卷 | 0.006 | 8.142 | 0 | 0 | 计价 | 按实计算
XZYD10-85 | 材料 | 乙供 | C18040801 | 聚氯乙烯塑料薄膜 0.5mm | kg | 4.224 | 11.225 | 0 | 0 | 计价 | 按实计算
XZYD10-85 | 材料 | 乙供 | C19021001 | 硬酯酸 一级 | kg | 0.002 | 12.56 | 0 | 0 | 计价 | 按实计算
XZYD10-85 | 材料 | 乙供 | C19021102 | 白蜡 | kg | 0.002 | 3.934 | 0 | 0 | 计价 | 按实计算
XZYD10-85 | 材料 | 乙供 | C19030201 | 乙醇 | kg | 0.141 | 4.244 | 0 | 0 | 计价 | 按实计算
XZYD10-85 | 材料 | 乙供 | C19031101 | 清洗剂 | kg | 0.064 | 2.811 | 0 | 0 | 计价 | 按实计算
XZYD10-85 | 材料 | 乙供 | C19040301 | 二氧化锰 | kg | 0.007 | 1.319 | 0 | 0 | 计价 | 按实计算
XZYD10-85 | 材料 | 乙供 | C20010101 | 防锈漆 | kg | 0.141 | 12.654 | 0 | 0 | 计价 | 按实计算
XZYD10-85 | 材料 | 乙供 | C20030101 | 普通调和漆 | kg | 0.141 | 13.9 | 0 | 0 | 计价 | 按实计算
XZYD10-85 | 材料 | 乙供 | C20060201 | 环氧树脂 E44 | kg | 0.07 | 29.886 | 0 | 0 | 计价 | 按实计算
XZYD10-85 | 材料 | 乙供 | C22030501 | 钢锯条 各种规格 | 根 | 0.024 | 1.596 | 0 | 0 | 计价 | 按实计算
XZYD10-85 | 材料 | 乙供 | C22040101 | 砂布 | 张 | 0.006 | 0.907 | 0 | 0 | 计价 | 按实计算
XZYD10-85 | 材料 | 乙供 | C22040403 | 白布带 20mm×20m | 卷 | 0.058 | 6.837 | 0 | 0 | 计价 | 按实计算
XZYD10-85 | 材料 | 乙供 | C22040411 | 无絮棉布 | kg | 0.035 | 9.929 | 0 | 0 | 计价 | 按实计算
XZYD10-85 | 材料 | 乙供 | C22040501 | 棉纱头 | kg | 0.563 | 6.916 | 0 | 0 | 计价 | 按实计算
XZYD10-85 | 材料 | 乙供 | C22041204 | 脱脂棉 | 卷 | 0.023 | 6.788 | 0 | 0 | 计价 | 按实计算
XZYD10-85 | 材料 | 乙供 | C99010102 | 其他材料费 | 元 | 15.5553 | 1 | 0 | 0 | 计价 | 按实计算
XZYD10-85 | 机械 | 乙供 | J03-01-036 | 汽车式起重机 起重量 16t | 台班 | 1.3619 | 1080.444 | 0 | 0 | 计价 | 按实计算
XZYD10-85 | 机械 | 乙供 | J03-01-038 | 汽车式起重机 起重量 25t | 台班 | 0.7145 | 1337.122 | 0 | 0 | 计价 | 按实计算
XZYD10-85 | 机械 | 乙供 | J04-01-005 | 载重汽车 10t | 台班 | 0.1077 | 629.827 | 0 | 0 | 计价 | 按实计算
XZYD10-85 | 机械 | 乙供 | J10-01-004 | 交流弧焊机 容量 40kVA | 台班 | 0.1426 | 129.183 | 0 | 0 | 计价 | 按实计算
XZYD10-85 | 机械 | 乙供 | J13-01-055 | 高空作业车 20m以内 | 台班 | 0.6789 | 1247.427 | 0 | 0 | 计价 | 按实计算
XZYD10-85 | 机械 | 乙供 | J13-01-056 | 高空作业车 30m以内 | 台班 | 1.4258 | 1509.937 | 0 | 0 | 计价 | 按实计算
XZYD10-85 | 机械 | 乙供 | J14-01-003 | 直流电阻测试仪 量程 0.1μΩ~199.99kΩ | 台班 | 0.4245 | 33.084 | 0 | 0 | 计价 | 按实计算
XZYD10-85 | 机械 | 乙供 | J14-05-011 | 频率响应分析仪 | 台班 | 0.8489 | 2904.516 | 0 | 0 | 计价 | 按实计算
XZYD10-85 | 机械 | 乙供 | J14-09-026 | 直流TA准确度检验装置 | 台班 | 0.6789 | 3755.788 | 0 | 0 | 计价 | 按实计算
XZYD10-86 | 人工 | 乙供 | 9101108 | 安装普通工 | 工日 | 0.6132 | 107 | 0 | 0 | 计价 | 按实计算
XZYD10-86 | 人工 | 乙供 | 9101109 | 安装技术工 | 工日 | 16.8558 | 157 | 0 | 0 | 计价 | 按实计算
XZYD10-86 | 材料 | 乙供 | C07010101 | 平垫铁 综合 | kg | 0.845 | 5.466 | 0 | 0 | 计价 | 按实计算
XZYD10-86 | 材料 | 乙供 | C16011308 | 铜芯聚氯乙烯绝缘电线 500VBV-16mm² | m | 4.646 | 10.719 | 0 | 0 | 计价 | 按实计算
XZYD10-86 | 材料 | 乙供 | C16011315 | 铜芯聚氯乙烯绝缘电线 500VBV-120mm² | m | 1.408 | 86.788 | 0 | 0 | 计价 | 按实计算
XZYD10-86 | 材料 | 乙供 | C16011318 | 铜芯聚氯乙烯绝缘电线 500VBV-240mm² | m | 4.646 | 163.932 | 0 | 0 | 计价 | 按实计算
XZYD10-86 | 材料 | 乙供 | C16038109 | 铜接线端子 120mm² | 个 | 2.816 | 16.044 | 0 | 0 | 计价 | 按实计算
XZYD10-86 | 材料 | 乙供 | C16050121 | 电缆挂钩 | 个 | 7.251 | 0.79 | 0 | 0 | 计价 | 按实计算
XZYD10-86 | 材料 | 乙供 | C16050601 | 热缩管 | m | 0.64 | 1.871 | 0 | 0 | 计价 | 按实计算
XZYD10-86 | 材料 | 乙供 | C18030801 | 自粘性橡胶带 25mm×20m | 卷 | 0.003 | 8.142 | 0 | 0 | 计价 | 按实计算
XZYD10-86 | 材料 | 乙供 | C18040801 | 聚氯乙烯塑料薄膜 0.5mm | kg | 4.224 | 11.225 | 0 | 0 | 计价 | 按实计算
XZYD10-86 | 材料 | 乙供 | C19021001 | 硬酯酸 一级 | kg | 0.002 | 12.56 | 0 | 0 | 计价 | 按实计算
XZYD10-86 | 材料 | 乙供 | C19021102 | 白蜡 | kg | 0.002 | 3.934 | 0 | 0 | 计价 | 按实计算
XZYD10-86 | 材料 | 乙供 | C19030201 | 乙醇 | kg | 0.058 | 4.244 | 0 | 0 | 计价 | 按实计算
XZYD10-86 | 材料 | 乙供 | C19031101 | 清洗剂 | kg | 0.062 | 2.811 | 0 | 0 | 计价 | 按实计算
XZYD10-86 | 材料 | 乙供 | C19040301 | 二氧化锰 | kg | 0.007 | 1.319 | 0 | 0 | 计价 | 按实计算
XZYD10-86 | 材料 | 乙供 | C20010101 | 防锈漆 | kg | 0.211 | 12.654 | 0 | 0 | 计价 | 按实计算
XZYD10-86 | 材料 | 乙供 | C20030101 | 普通调和漆 | kg | 0.211 | 13.9 | 0 | 0 | 计价 | 按实计算
XZYD10-86 | 材料 | 乙供 | C20060201 | 环氧树脂 E44 | kg | 0.07 | 29.886 | 0 | 0 | 计价 | 按实计算
XZYD10-86 | 材料 | 乙供 | C22030501 | 钢锯条 各种规格 | 根 | 0.024 | 1.596 | 0 | 0 | 计价 | 按实计算
XZYD10-86 | 材料 | 乙供 | C22040101 | 砂布 | 张 | 0.003 | 0.907 | 0 | 0 | 计价 | 按实计算
XZYD10-86 | 材料 | 乙供 | C22040403 | 白布带 20mm×20m | 卷 | 0.058 | 6.837 | 0 | 0 | 计价 | 按实计算
XZYD10-86 | 材料 | 乙供 | C22040411 | 无絮棉布 | kg | 0.035 | 9.929 | 0 | 0 | 计价 | 按实计算
XZYD10-86 | 材料 | 乙供 | C22040501 | 棉纱头 | kg | 3.175 | 6.916 | 0 | 0 | 计价 | 按实计算
XZYD10-86 | 材料 | 乙供 | C22041204 | 脱脂棉 | 卷 | 0.023 | 6.788 | 0 | 0 | 计价 | 按实计算
XZYD10-86 | 材料 | 乙供 | C99010102 | 其他材料费 | 元 | 21.3769 | 1 | 0 | 0 | 计价 | 按实计算
XZYD10-86 | 机械 | 乙供 | J03-01-034 | 汽车式起重机 起重量 8t | 台班 | 0.0022 | 842.949 | 0 | 0 | 计价 | 按实计算
XZYD10-86 | 机械 | 乙供 | J03-01-036 | 汽车式起重机 起重量 16t | 台班 | 1.8335 | 1080.444 | 0 | 0 | 计价 | 按实计算
XZYD10-86 | 机械 | 乙供 | J03-01-038 | 汽车式起重机 起重量 25t | 台班 | 0.3276 | 1337.122 | 0 | 0 | 计价 | 按实计算
XZYD10-86 | 机械 | 乙供 | J04-01-005 | 载重汽车 10t | 台班 | 0.133 | 629.827 | 0 | 0 | 计价 | 按实计算
XZYD10-86 | 机械 | 乙供 | J10-01-004 | 交流弧焊机 容量 40kVA | 台班 | 0.1953 | 129.183 | 0 | 0 | 计价 | 按实计算
XZYD10-86 | 机械 | 乙供 | J13-01-055 | 高空作业车 20m以内 | 台班 | 0.8489 | 1247.427 | 0 | 0 | 计价 | 按实计算
XZYD10-86 | 机械 | 乙供 | J13-01-056 | 高空作业车 30m以内 | 台班 | 0.3269 | 1509.937 | 0 | 0 | 计价 | 按实计算
XZYD10-86 | 机械 | 乙供 | J14-01-003 | 直流电阻测试仪 量程 0.1μΩ~199.99kΩ | 台班 | 0.4245 | 33.084 | 0 | 0 | 计价 | 按实计算
XZYD10-86 | 机械 | 乙供 | J14-05-011 | 频率响应分析仪 | 台班 | 0.8489 | 2904.516 | 0 | 0 | 计价 | 按实计算
XZYD10-86 | 机械 | 乙供 | J14-09-026 | 直流TA准确度检验装置 | 台班 | 0.8489 | 3755.788 | 0 | 0 | 计价 | 按实计算
XZYD10-87 | 人工 | 乙供 | 9101108 | 安装普通工 | 工日 | 0.5059 | 107 | 0 | 0 | 计价 | 按实计算
XZYD10-87 | 人工 | 乙供 | 9101109 | 安装技术工 | 工日 | 16.3593 | 157 | 0 | 0 | 计价 | 按实计算
XZYD10-87 | 材料 | 乙供 | C16011308 | 铜芯聚氯乙烯绝缘电线 500VBV-16mm² | m | 4.646 | 10.719 | 0 | 0 | 计价 | 按实计算
XZYD10-87 | 材料 | 乙供 | C16011315 | 铜芯聚氯乙烯绝缘电线 500VBV-120mm² | m | 1.408 | 86.788 | 0 | 0 | 计价 | 按实计算
XZYD10-87 | 材料 | 乙供 | C16011318 | 铜芯聚氯乙烯绝缘电线 500VBV-240mm² | m | 4.646 | 163.932 | 0 | 0 | 计价 | 按实计算
XZYD10-87 | 材料 | 乙供 | C16038109 | 铜接线端子 120mm² | 个 | 2.816 | 16.044 | 0 | 0 | 计价 | 按实计算
XZYD10-87 | 材料 | 乙供 | C16050121 | 电缆挂钩 | 个 | 11.602 | 0.79 | 0 | 0 | 计价 | 按实计算
XZYD10-87 | 材料 | 乙供 | C16050601 | 热缩管 | m | 0.64 | 1.871 | 0 | 0 | 计价 | 按实计算
XZYD10-87 | 材料 | 乙供 | C18030801 | 自粘性橡胶带 25mm×20m | 卷 | 0.006 | 8.142 | 0 | 0 | 计价 | 按实计算
XZYD10-87 | 材料 | 乙供 | C18040801 | 聚氯乙烯塑料薄膜 0.5mm | kg | 4.224 | 11.225 | 0 | 0 | 计价 | 按实计算
XZYD10-87 | 材料 | 乙供 | C19021001 | 硬酯酸 一级 | kg | 0.002 | 12.56 | 0 | 0 | 计价 | 按实计算
XZYD10-87 | 材料 | 乙供 | C19021102 | 白蜡 | kg | 0.002 | 3.934 | 0 | 0 | 计价 | 按实计算
XZYD10-87 | 材料 | 乙供 | C19030201 | 乙醇 | kg | 0.141 | 4.244 | 0 | 0 | 计价 | 按实计算
XZYD10-87 | 材料 | 乙供 | C19031101 | 清洗剂 | kg | 0.064 | 2.811 | 0 | 0 | 计价 | 按实计算
XZYD10-87 | 材料 | 乙供 | C19040301 | 二氧化锰 | kg | 0.007 | 1.319 | 0 | 0 | 计价 | 按实计算
XZYD10-87 | 材料 | 乙供 | C20010101 | 防锈漆 | kg | 0.141 | 12.654 | 0 | 0 | 计价 | 按实计算
XZYD10-87 | 材料 | 乙供 | C20030101 | 普通调和漆 | kg | 0.141 | 13.9 | 0 | 0 | 计价 | 按实计算
XZYD10-87 | 材料 | 乙供 | C20060201 | 环氧树脂 E44 | kg | 0.07 | 29.886 | 0 | 0 | 计价 | 按实计算
XZYD10-87 | 材料 | 乙供 | C22030501 | 钢锯条 各种规格 | 根 | 0.024 | 1.596 | 0 | 0 | 计价 | 按实计算
XZYD10-87 | 材料 | 乙供 | C22040101 | 砂布 | 张 | 0.006 | 0.907 | 0 | 0 | 计价 | 按实计算
XZYD10-87 | 材料 | 乙供 | C22040403 | 白布带 20mm×20m | 卷 | 0.058 | 6.837 | 0 | 0 | 计价 | 按实计算
XZYD10-87 | 材料 | 乙供 | C22040411 | 无絮棉布 | kg | 0.035 | 9.929 | 0 | 0 | 计价 | 按实计算
XZYD10-87 | 材料 | 乙供 | C22040501 | 棉纱头 | kg | 0.34 | 6.916 | 0 | 0 | 计价 | 按实计算
XZYD10-87 | 材料 | 乙供 | C22041204 | 脱脂棉 | 卷 | 0.023 | 6.788 | 0 | 0 | 计价 | 按实计算
XZYD10-87 | 材料 | 乙供 | C99010102 | 其他材料费 | 元 | 20.9317 | 1 | 0 | 0 | 计价 | 按实计算
XZYD10-87 | 机械 | 乙供 | J03-01-034 | 汽车式起重机 起重量 8t | 台班 | 0.0022 | 842.949 | 0 | 0 | 计价 | 按实计算
XZYD10-87 | 机械 | 乙供 | J03-01-036 | 汽车式起重机 起重量 16t | 台班 | 1.8335 | 1080.444 | 0 | 0 | 计价 | 按实计算
XZYD10-87 | 机械 | 乙供 | J03-01-038 | 汽车式起重机 起重量 25t | 台班 | 0.4584 | 1337.122 | 0 | 0 | 计价 | 按实计算
XZYD10-87 | 机械 | 乙供 | J04-01-005 | 载重汽车 10t | 台班 | 0.1661 | 629.827 | 0 | 0 | 计价 | 按实计算
XZYD10-87 | 机械 | 乙供 | J10-01-004 | 交流弧焊机 容量 40kVA | 台班 | 0.1305 | 129.183 | 0 | 0 | 计价 | 按实计算
XZYD10-87 | 机械 | 乙供 | J13-01-055 | 高空作业车 20m以内 | 台班 | 0.8489 | 1247.427 | 0 | 0 | 计价 | 按实计算
XZYD10-87 | 机械 | 乙供 | J13-01-056 | 高空作业车 30m以内 | 台班 | 0.5232 | 1509.937 | 0 | 0 | 计价 | 按实计算
XZYD10-87 | 机械 | 乙供 | J14-01-003 | 直流电阻测试仪 量程 0.1μΩ~199.99kΩ | 台班 | 0.4245 | 33.084 | 0 | 0 | 计价 | 按实计算
XZYD10-87 | 机械 | 乙供 | J14-05-011 | 频率响应分析仪 | 台班 | 0.8489 | 2904.516 | 0 | 0 | 计价 | 按实计算
XZYD10-87 | 机械 | 乙供 | J14-09-026 | 直流TA准确度检验装置 | 台班 | 0.8489 | 3755.788 | 0 | 0 | 计价 | 按实计算
XZYD10-88 | 人工 | 乙供 | 9101108 | 安装普通工 | 工日 | 2.5754 | 107 | 0 | 0 | 计价 | 按实计算
XZYD10-88 | 人工 | 乙供 | 9101109 | 安装技术工 | 工日 | 28.9916 | 157 | 0 | 0 | 计价 | 按实计算
XZYD10-88 | 材料 | 乙供 | C16011308 | 铜芯聚氯乙烯绝缘电线 500VBV-16mm² | m | 4.872 | 10.719 | 0 | 0 | 计价 | 按实计算
XZYD10-88 | 材料 | 乙供 | C16011315 | 铜芯聚氯乙烯绝缘电线 500VBV-120mm² | m | 2.112 | 86.788 | 0 | 0 | 计价 | 按实计算
XZYD10-88 | 材料 | 乙供 | C16011318 | 铜芯聚氯乙烯绝缘电线 500VBV-240mm² | m | 3.872 | 163.932 | 0 | 0 | 计价 | 按实计算
XZYD10-88 | 材料 | 乙供 | C16038109 | 铜接线端子 120mm² | 个 | 2.816 | 16.044 | 0 | 0 | 计价 | 按实计算
XZYD10-88 | 材料 | 乙供 | C16050121 | 电缆挂钩 | 个 | 12.602 | 0.79 | 0 | 0 | 计价 | 按实计算
XZYD10-88 | 材料 | 乙供 | C16050601 | 热缩管 | m | 0.64 | 1.871 | 0 | 0 | 计价 | 按实计算
XZYD10-88 | 材料 | 乙供 | C18030801 | 自粘性橡胶带 25mm×20m | 卷 | 0.006 | 8.142 | 0 | 0 | 计价 | 按实计算
XZYD10-88 | 材料 | 乙供 | C18040801 | 聚氯乙烯塑料薄膜 0.5mm | kg | 4.224 | 11.225 | 0 | 0 | 计价 | 按实计算
XZYD10-88 | 材料 | 乙供 | C19021001 | 硬酯酸 一级 | kg | 0.002 | 12.56 | 0 | 0 | 计价 | 按实计算
XZYD10-88 | 材料 | 乙供 | C19021102 | 白蜡 | kg | 0.002 | 3.934 | 0 | 0 | 计价 | 按实计算
XZYD10-88 | 材料 | 乙供 | C19030201 | 乙醇 | kg | 0.141 | 4.244 | 0 | 0 | 计价 | 按实计算
XZYD10-88 | 材料 | 乙供 | C19031101 | 清洗剂 | kg | 0.064 | 2.811 | 0 | 0 | 计价 | 按实计算
XZYD10-88 | 材料 | 乙供 | C19040301 | 二氧化锰 | kg | 0.007 | 1.319 | 0 | 0 | 计价 | 按实计算
XZYD10-88 | 材料 | 乙供 | C20010101 | 防锈漆 | kg | 0.141 | 12.654 | 0 | 0 | 计价 | 按实计算
XZYD10-88 | 材料 | 乙供 | C20030101 | 普通调和漆 | kg | 0.141 | 13.9 | 0 | 0 | 计价 | 按实计算
XZYD10-88 | 材料 | 乙供 | C20060201 | 环氧树脂 E44 | kg | 0.07 | 29.886 | 0 | 0 | 计价 | 按实计算
XZYD10-88 | 材料 | 乙供 | C22030501 | 钢锯条 各种规格 | 根 | 0.024 | 1.596 | 0 | 0 | 计价 | 按实计算
XZYD10-88 | 材料 | 乙供 | C22040101 | 砂布 | 张 | 0.006 | 0.907 | 0 | 0 | 计价 | 按实计算
XZYD10-88 | 材料 | 乙供 | C22040403 | 白布带 20mm×20m | 卷 | 0.058 | 6.837 | 0 | 0 | 计价 | 按实计算
XZYD10-88 | 材料 | 乙供 | C22040411 | 无絮棉布 | kg | 0.035 | 9.929 | 0 | 0 | 计价 | 按实计算
XZYD10-88 | 材料 | 乙供 | C22040501 | 棉纱头 | kg | 0.34 | 6.916 | 0 | 0 | 计价 | 按实计算
XZYD10-88 | 材料 | 乙供 | C22041204 | 脱脂棉 | 卷 | 0.023 | 6.788 | 0 | 0 | 计价 | 按实计算
XZYD10-88 | 材料 | 乙供 | C99010102 | 其他材料费 | 元 | 19.6802 | 1 | 0 | 0 | 计价 | 按实计算
XZYD10-88 | 机械 | 乙供 | J03-01-036 | 汽车式起重机 起重量 16t | 台班 | 1.5323 | 1080.444 | 0 | 0 | 计价 | 按实计算
XZYD10-88 | 机械 | 乙供 | J03-01-038 | 汽车式起重机 起重量 25t | 台班 | 1.429 | 1337.122 | 0 | 0 | 计价 | 按实计算
XZYD10-88 | 机械 | 乙供 | J04-01-005 | 载重汽车 10t | 台班 | 0.2155 | 629.827 | 0 | 0 | 计价 | 按实计算
XZYD10-88 | 机械 | 乙供 | J10-01-004 | 交流弧焊机 容量 40kVA | 台班 | 0.1426 | 129.183 | 0 | 0 | 计价 | 按实计算
XZYD10-88 | 机械 | 乙供 | J13-01-055 | 高空作业车 20m以内 | 台班 | 0.7644 | 1247.427 | 0 | 0 | 计价 | 按实计算
XZYD10-88 | 机械 | 乙供 | J13-01-056 | 高空作业车 30m以内 | 台班 | 2.855 | 1509.937 | 0 | 0 | 计价 | 按实计算
XZYD10-88 | 机械 | 乙供 | J14-01-003 | 直流电阻测试仪 量程 0.1μΩ~199.99kΩ | 台班 | 0.4245 | 33.084 | 0 | 0 | 计价 | 按实计算
XZYD10-88 | 机械 | 乙供 | J14-05-011 | 频率响应分析仪 | 台班 | 0.8489 | 2904.516 | 0 | 0 | 计价 | 按实计算
XZYD10-88 | 机械 | 乙供 | J14-09-026 | 直流TA准确度检验装置 | 台班 | 0.7644 | 3755.788 | 0 | 0 | 计价 | 按实计算
XZYD10-89 | 人工 | 乙供 | 9101108 | 安装普通工 | 工日 | 0.4062 | 107 | 0 | 0 | 计价 | 按实计算
XZYD10-89 | 人工 | 乙供 | 9101109 | 安装技术工 | 工日 | 3.092 | 157 | 0 | 0 | 计价 | 按实计算
XZYD10-89 | 材料 | 乙供 | C04010201 | 紫铜棒 Φ6 | kg | 0.174 | 58.58 | 0 | 0 | 计价 | 按实计算
XZYD10-89 | 材料 | 乙供 | C04010301 | 紫铜皮 0.5以下 | kg | 0.056 | 64.888 | 0 | 0 | 计价 | 按实计算
XZYD10-89 | 材料 | 乙供 | C07010401 | 钢垫板 综合 | kg | 0.704 | 6.219 | 0 | 0 | 计价 | 按实计算
XZYD10-89 | 材料 | 乙供 | C12010200 | 电焊条 J507 综合 | kg | 0.282 | 6.547 | 0 | 0 | 计价 | 按实计算
XZYD10-89 | 材料 | 乙供 | C14010101 | 镀锌铁丝 综合 | kg | 5.632 | 5.589 | 0 | 0 | 计价 | 按实计算
XZYD10-89 | 材料 | 乙供 | C16011308 | 铜芯聚氯乙烯绝缘电线 500VBV-16mm² | m | 1.549 | 10.719 | 0 | 0 | 计价 | 按实计算
XZYD10-89 | 材料 | 乙供 | C16011315 | 铜芯聚氯乙烯绝缘电线 500VBV-120mm² | m | 1.408 | 86.788 | 0 | 0 | 计价 | 按实计算
XZYD10-89 | 材料 | 乙供 | C16038109 | 铜接线端子 120mm² | 个 | 2.816 | 16.044 | 0 | 0 | 计价 | 按实计算
XZYD10-89 | 材料 | 乙供 | C19020405 | 导电脂 | kg | 0.099 | 12.012 | 0 | 0 | 计价 | 按实计算
XZYD10-89 | 材料 | 乙供 | C19031101 | 清洗剂 | kg | 0.197 | 2.811 | 0 | 0 | 计价 | 按实计算
XZYD10-89 | 材料 | 乙供 | C19110101 | 氧气 | m³ | 0.226 | 4.71 | 0 | 0 | 计价 | 按实计算
XZYD10-89 | 材料 | 乙供 | C19110201 | 乙炔气 | m³ | 0.079 | 11.501 | 0 | 0 | 计价 | 按实计算
XZYD10-89 | 材料 | 乙供 | C20010101 | 防锈漆 | kg | 0.563 | 12.654 | 0 | 0 | 计价 | 按实计算
XZYD10-89 | 材料 | 乙供 | C20030101 | 普通调和漆 | kg | 1.464 | 13.9 | 0 | 0 | 计价 | 按实计算
XZYD10-89 | 材料 | 乙供 | C22040101 | 砂布 | 张 | 0.845 | 0.907 | 0 | 0 | 计价 | 按实计算
XZYD10-89 | 材料 | 乙供 | C22040501 | 棉纱头 | kg | 0.282 | 6.916 | 0 | 0 | 计价 | 按实计算
XZYD10-89 | 材料 | 乙供 | C99010102 | 其他材料费 | 元 | 5.3883 | 1 | 0 | 0 | 计价 | 按实计算
XZYD10-89 | 机械 | 乙供 | J03-01-034 | 汽车式起重机 起重量 8t | 台班 | 0.0704 | 842.949 | 0 | 0 | 计价 | 按实计算
XZYD10-89 | 机械 | 乙供 | J03-01-038 | 汽车式起重机 起重量 25t | 台班 | 0.2791 | 1337.122 | 0 | 0 | 计价 | 按实计算
XZYD10-89 | 机械 | 乙供 | J04-01-005 | 载重汽车 10t | 台班 | 0.0704 | 629.827 | 0 | 0 | 计价 | 按实计算
XZYD10-89 | 机械 | 乙供 | J10-01-001 | 交流弧焊机 容量 21kVA | 台班 | 0.0449 | 66.997 | 0 | 0 | 计价 | 按实计算
XZYD10-89 | 机械 | 乙供 | J10-01-004 | 交流弧焊机 容量 40kVA | 台班 | 0.0703 | 129.183 | 0 | 0 | 计价 | 按实计算
XZYD10-89 | 机械 | 乙供 | J13-01-056 | 高空作业车 30m以内 | 台班 | 0.4189 | 1509.937 | 0 | 0 | 计价 | 按实计算
XZYD10-89 | 机械 | 乙供 | J14-08-220 | 直流高压发生器 200kV 3mA | 台班 | 4.3872 | 414.398 | 0 | 0 | 计价 | 按实计算
XZYD10-89 | 机械 | 乙供 | J14-08-287 | 绝缘电阻测试仪(2500V-10000V、＞2mA) | 台班 | 1.5289 | 79.726 | 0 | 0 | 计价 | 按实计算
XZYD10-90 | 人工 | 乙供 | 9101108 | 安装普通工 | 工日 | 0.3219 | 107 | 0 | 0 | 计价 | 按实计算
XZYD10-90 | 人工 | 乙供 | 9101109 | 安装技术工 | 工日 | 3.3247 | 157 | 0 | 0 | 计价 | 按实计算
XZYD10-90 | 材料 | 乙供 | C04010201 | 紫铜棒 Φ6 | kg | 0.174 | 58.58 | 0 | 0 | 计价 | 按实计算
XZYD10-90 | 材料 | 乙供 | C04010301 | 紫铜皮 0.5以下 | kg | 0.056 | 64.888 | 0 | 0 | 计价 | 按实计算
XZYD10-90 | 材料 | 乙供 | C07010401 | 钢垫板 综合 | kg | 0.704 | 6.219 | 0 | 0 | 计价 | 按实计算
XZYD10-90 | 材料 | 乙供 | C12010200 | 电焊条 J507 综合 | kg | 0.282 | 6.547 | 0 | 0 | 计价 | 按实计算
XZYD10-90 | 材料 | 乙供 | C14010101 | 镀锌铁丝 综合 | kg | 5.632 | 5.589 | 0 | 0 | 计价 | 按实计算
XZYD10-90 | 材料 | 乙供 | C16011308 | 铜芯聚氯乙烯绝缘电线 500VBV-16mm² | m | 3.098 | 10.719 | 0 | 0 | 计价 | 按实计算
XZYD10-90 | 材料 | 乙供 | C16011315 | 铜芯聚氯乙烯绝缘电线 500VBV-120mm² | m | 1.408 | 86.788 | 0 | 0 | 计价 | 按实计算
XZYD10-90 | 材料 | 乙供 | C16038109 | 铜接线端子 120mm² | 个 | 2.816 | 16.044 | 0 | 0 | 计价 | 按实计算
XZYD10-90 | 材料 | 乙供 | C19020405 | 导电脂 | kg | 0.099 | 12.012 | 0 | 0 | 计价 | 按实计算
XZYD10-90 | 材料 | 乙供 | C19031101 | 清洗剂 | kg | 0.197 | 2.811 | 0 | 0 | 计价 | 按实计算
XZYD10-90 | 材料 | 乙供 | C19110101 | 氧气 | m³ | 0.226 | 4.71 | 0 | 0 | 计价 | 按实计算
XZYD10-90 | 材料 | 乙供 | C19110201 | 乙炔气 | m³ | 0.079 | 11.501 | 0 | 0 | 计价 | 按实计算
XZYD10-90 | 材料 | 乙供 | C20010101 | 防锈漆 | kg | 0.563 | 12.654 | 0 | 0 | 计价 | 按实计算
XZYD10-90 | 材料 | 乙供 | C20030101 | 普通调和漆 | kg | 1.464 | 13.9 | 0 | 0 | 计价 | 按实计算
XZYD10-90 | 材料 | 乙供 | C22040101 | 砂布 | 张 | 0.845 | 0.907 | 0 | 0 | 计价 | 按实计算
XZYD10-90 | 材料 | 乙供 | C22040501 | 棉纱头 | kg | 0.282 | 6.916 | 0 | 0 | 计价 | 按实计算
XZYD10-90 | 材料 | 乙供 | C99010102 | 其他材料费 | 元 | 5.7204 | 1 | 0 | 0 | 计价 | 按实计算
XZYD10-90 | 机械 | 乙供 | J03-01-034 | 汽车式起重机 起重量 8t | 台班 | 0.0704 | 842.949 | 0 | 0 | 计价 | 按实计算
XZYD10-90 | 机械 | 乙供 | J03-01-038 | 汽车式起重机 起重量 25t | 台班 | 0.1891 | 1337.122 | 0 | 0 | 计价 | 按实计算
XZYD10-90 | 机械 | 乙供 | J04-01-005 | 载重汽车 10t | 台班 | 0.0704 | 629.827 | 0 | 0 | 计价 | 按实计算
XZYD10-90 | 机械 | 乙供 | J10-01-001 | 交流弧焊机 容量 21kVA | 台班 | 0.0449 | 66.997 | 0 | 0 | 计价 | 按实计算
XZYD10-90 | 机械 | 乙供 | J10-01-004 | 交流弧焊机 容量 40kVA | 台班 | 0.0703 | 129.183 | 0 | 0 | 计价 | 按实计算
XZYD10-90 | 机械 | 乙供 | J13-01-056 | 高空作业车 30m以内 | 台班 | 0.3489 | 1509.937 | 0 | 0 | 计价 | 按实计算
XZYD10-90 | 机械 | 乙供 | J14-08-220 | 直流高压发生器 200kV 3mA | 台班 | 5.4841 | 414.398 | 0 | 0 | 计价 | 按实计算
XZYD10-90 | 机械 | 乙供 | J14-08-287 | 绝缘电阻测试仪(2500V-10000V、＞2mA) | 台班 | 1.699 | 79.726 | 0 | 0 | 计价 | 按实计算
XZYD10-91 | 人工 | 乙供 | 9101108 | 安装普通工 | 工日 | 0.4446 | 107 | 0 | 0 | 计价 | 按实计算
XZYD10-91 | 人工 | 乙供 | 9101109 | 安装技术工 | 工日 | 3.9155 | 157 | 0 | 0 | 计价 | 按实计算
XZYD10-91 | 材料 | 乙供 | C04010201 | 紫铜棒 Φ6 | kg | 0.174 | 58.58 | 0 | 0 | 计价 | 按实计算
XZYD10-91 | 材料 | 乙供 | C04010301 | 紫铜皮 0.5以下 | kg | 0.056 | 64.888 | 0 | 0 | 计价 | 按实计算
XZYD10-91 | 材料 | 乙供 | C07010401 | 钢垫板 综合 | kg | 0.704 | 6.219 | 0 | 0 | 计价 | 按实计算
XZYD10-91 | 材料 | 乙供 | C12010200 | 电焊条 J507 综合 | kg | 0.282 | 6.547 | 0 | 0 | 计价 | 按实计算
XZYD10-91 | 材料 | 乙供 | C14010101 | 镀锌铁丝 综合 | kg | 5.632 | 5.589 | 0 | 0 | 计价 | 按实计算
XZYD10-91 | 材料 | 乙供 | C16011308 | 铜芯聚氯乙烯绝缘电线 500VBV-16mm² | m | 3.098 | 10.719 | 0 | 0 | 计价 | 按实计算
XZYD10-91 | 材料 | 乙供 | C16011315 | 铜芯聚氯乙烯绝缘电线 500VBV-120mm² | m | 1.408 | 86.788 | 0 | 0 | 计价 | 按实计算
XZYD10-91 | 材料 | 乙供 | C16038109 | 铜接线端子 120mm² | 个 | 2.816 | 16.044 | 0 | 0 | 计价 | 按实计算
XZYD10-91 | 材料 | 乙供 | C19020405 | 导电脂 | kg | 0.099 | 12.012 | 0 | 0 | 计价 | 按实计算
XZYD10-91 | 材料 | 乙供 | C19031101 | 清洗剂 | kg | 0.197 | 2.811 | 0 | 0 | 计价 | 按实计算
XZYD10-91 | 材料 | 乙供 | C19110101 | 氧气 | m³ | 0.226 | 4.71 | 0 | 0 | 计价 | 按实计算
XZYD10-91 | 材料 | 乙供 | C19110201 | 乙炔气 | m³ | 0.079 | 11.501 | 0 | 0 | 计价 | 按实计算
XZYD10-91 | 材料 | 乙供 | C20010101 | 防锈漆 | kg | 0.563 | 12.654 | 0 | 0 | 计价 | 按实计算
XZYD10-91 | 材料 | 乙供 | C20030101 | 普通调和漆 | kg | 1.464 | 13.9 | 0 | 0 | 计价 | 按实计算
XZYD10-91 | 材料 | 乙供 | C22040101 | 砂布 | 张 | 0.845 | 0.907 | 0 | 0 | 计价 | 按实计算
XZYD10-91 | 材料 | 乙供 | C22040501 | 棉纱头 | kg | 0.282 | 6.916 | 0 | 0 | 计价 | 按实计算
XZYD10-91 | 材料 | 乙供 | C99010102 | 其他材料费 | 元 | 5.7204 | 1 | 0 | 0 | 计价 | 按实计算
XZYD10-91 | 机械 | 乙供 | J03-01-034 | 汽车式起重机 起重量 8t | 台班 | 0.0835 | 842.949 | 0 | 0 | 计价 | 按实计算
XZYD10-91 | 机械 | 乙供 | J03-01-038 | 汽车式起重机 起重量 25t | 台班 | 0.2791 | 1337.122 | 0 | 0 | 计价 | 按实计算
XZYD10-91 | 机械 | 乙供 | J04-01-005 | 载重汽车 10t | 台班 | 0.0835 | 629.827 | 0 | 0 | 计价 | 按实计算
XZYD10-91 | 机械 | 乙供 | J10-01-001 | 交流弧焊机 容量 21kVA | 台班 | 0.0449 | 66.997 | 0 | 0 | 计价 | 按实计算
XZYD10-91 | 机械 | 乙供 | J10-01-004 | 交流弧焊机 容量 40kVA | 台班 | 0.0976 | 129.183 | 0 | 0 | 计价 | 按实计算
XZYD10-91 | 机械 | 乙供 | J13-01-056 | 高空作业车 30m以内 | 台班 | 0.4189 | 1509.937 | 0 | 0 | 计价 | 按实计算
XZYD10-91 | 机械 | 乙供 | J14-08-220 | 直流高压发生器 200kV 3mA | 台班 | 5.4841 | 414.398 | 0 | 0 | 计价 | 按实计算
XZYD10-91 | 机械 | 乙供 | J14-08-287 | 绝缘电阻测试仪(2500V-10000V、＞2mA) | 台班 | 1.699 | 79.726 | 0 | 0 | 计价 | 按实计算
XZYD10-92 | 人工 | 乙供 | 9101108 | 安装普通工 | 工日 | 0.7205 | 107 | 0 | 0 | 计价 | 按实计算
XZYD10-92 | 人工 | 乙供 | 9101109 | 安装技术工 | 工日 | 4.8455 | 157 | 0 | 0 | 计价 | 按实计算
XZYD10-92 | 材料 | 乙供 | C04010201 | 紫铜棒 Φ6 | kg | 0.174 | 58.58 | 0 | 0 | 计价 | 按实计算
XZYD10-92 | 材料 | 乙供 | C04010301 | 紫铜皮 0.5以下 | kg | 0.056 | 64.888 | 0 | 0 | 计价 | 按实计算
XZYD10-92 | 材料 | 乙供 | C07010401 | 钢垫板 综合 | kg | 0.704 | 6.219 | 0 | 0 | 计价 | 按实计算
XZYD10-92 | 材料 | 乙供 | C12010200 | 电焊条 J507 综合 | kg | 0.282 | 6.547 | 0 | 0 | 计价 | 按实计算
XZYD10-92 | 材料 | 乙供 | C14010101 | 镀锌铁丝 综合 | kg | 5.632 | 5.589 | 0 | 0 | 计价 | 按实计算
XZYD10-92 | 材料 | 乙供 | C16011308 | 铜芯聚氯乙烯绝缘电线 500VBV-16mm² | m | 2.323 | 10.719 | 0 | 0 | 计价 | 按实计算
XZYD10-92 | 材料 | 乙供 | C16011315 | 铜芯聚氯乙烯绝缘电线 500VBV-120mm² | m | 2.112 | 86.788 | 0 | 0 | 计价 | 按实计算
XZYD10-92 | 材料 | 乙供 | C16038109 | 铜接线端子 120mm² | 个 | 2.816 | 16.044 | 0 | 0 | 计价 | 按实计算
XZYD10-92 | 材料 | 乙供 | C19020405 | 导电脂 | kg | 0.099 | 12.012 | 0 | 0 | 计价 | 按实计算
XZYD10-92 | 材料 | 乙供 | C19031101 | 清洗剂 | kg | 0.197 | 2.811 | 0 | 0 | 计价 | 按实计算
XZYD10-92 | 材料 | 乙供 | C19110101 | 氧气 | m³ | 0.226 | 4.71 | 0 | 0 | 计价 | 按实计算
XZYD10-92 | 材料 | 乙供 | C19110201 | 乙炔气 | m³ | 0.079 | 11.501 | 0 | 0 | 计价 | 按实计算
XZYD10-92 | 材料 | 乙供 | C20010101 | 防锈漆 | kg | 0.563 | 12.654 | 0 | 0 | 计价 | 按实计算
XZYD10-92 | 材料 | 乙供 | C20030101 | 普通调和漆 | kg | 2.112 | 13.9 | 0 | 0 | 计价 | 按实计算
XZYD10-92 | 材料 | 乙供 | C22010101 | 钢管脚手架 包括扣件 | kg | 7.392 | 5.452 | 0 | 0 | 计价 | 按实计算
XZYD10-92 | 材料 | 乙供 | C22010141 | 木脚手板 50×250×4000 | 块 | 0.074 | 82.72 | 0 | 0 | 计价 | 按实计算
XZYD10-92 | 材料 | 乙供 | C22040101 | 砂布 | 张 | 0.845 | 0.907 | 0 | 0 | 计价 | 按实计算
XZYD10-92 | 材料 | 乙供 | C22040501 | 棉纱头 | kg | 0.282 | 6.916 | 0 | 0 | 计价 | 按实计算
XZYD10-92 | 材料 | 乙供 | C99010102 | 其他材料费 | 元 | 7.8848 | 1 | 0 | 0 | 计价 | 按实计算
XZYD10-92 | 机械 | 乙供 | J03-01-038 | 汽车式起重机 起重量 25t | 台班 | 0.3495 | 1337.122 | 0 | 0 | 计价 | 按实计算
XZYD10-92 | 机械 | 乙供 | J04-01-005 | 载重汽车 10t | 台班 | 0.21 | 629.827 | 0 | 0 | 计价 | 按实计算
XZYD10-92 | 机械 | 乙供 | J10-01-001 | 交流弧焊机 容量 21kVA | 台班 | 0.0449 | 66.997 | 0 | 0 | 计价 | 按实计算
XZYD10-92 | 机械 | 乙供 | J10-01-004 | 交流弧焊机 容量 40kVA | 台班 | 0.0703 | 129.183 | 0 | 0 | 计价 | 按实计算
XZYD10-92 | 机械 | 乙供 | J13-01-056 | 高空作业车 30m以内 | 台班 | 0.5232 | 1509.937 | 0 | 0 | 计价 | 按实计算
XZYD10-92 | 机械 | 乙供 | J14-08-220 | 直流高压发生器 200kV 3mA | 台班 | 8.7745 | 414.398 | 0 | 0 | 计价 | 按实计算
XZYD10-92 | 机械 | 乙供 | J14-08-287 | 绝缘电阻测试仪(2500V-10000V、＞2mA) | 台班 | 1.9742 | 79.726 | 0 | 0 | 计价 | 按实计算
XZYD10-93 | 人工 | 乙供 | 9101108 | 安装普通工 | 工日 | 9.443 | 107 | 0 | 0 | 计价 | 按实计算
XZYD10-93 | 人工 | 乙供 | 9101109 | 安装技术工 | 工日 | 64.708 | 157 | 0 | 0 | 计价 | 按实计算
XZYD10-93 | 材料 | 乙供 | C07010101 | 平垫铁 综合 | kg | 0.845 | 5.466 | 0 | 0 | 计价 | 按实计算
XZYD10-93 | 材料 | 乙供 | C12010200 | 电焊条 J507 综合 | kg | 0.352 | 6.547 | 0 | 0 | 计价 | 按实计算
XZYD10-93 | 材料 | 乙供 | C14010101 | 镀锌铁丝 综合 | kg | 4.224 | 5.589 | 0 | 0 | 计价 | 按实计算
XZYD10-93 | 材料 | 乙供 | C16011308 | 铜芯聚氯乙烯绝缘电线 500VBV-16mm² | m | 6.6 | 10.719 | 0 | 0 | 计价 | 按实计算
XZYD10-93 | 材料 | 乙供 | C16011315 | 铜芯聚氯乙烯绝缘电线 500VBV-120mm² | m | 5.35 | 86.788 | 0 | 0 | 计价 | 按实计算
XZYD10-93 | 材料 | 乙供 | C16038109 | 铜接线端子 120mm² | 个 | 8.448 | 16.044 | 0 | 0 | 计价 | 按实计算
XZYD10-93 | 材料 | 乙供 | C18040801 | 聚氯乙烯塑料薄膜 0.5mm | kg | 12.503 | 11.225 | 0 | 0 | 计价 | 按实计算
XZYD10-93 | 材料 | 乙供 | C19020405 | 导电脂 | kg | 0.141 | 12.012 | 0 | 0 | 计价 | 按实计算
XZYD10-93 | 材料 | 乙供 | C19030201 | 乙醇 | kg | 1.408 | 4.244 | 0 | 0 | 计价 | 按实计算
XZYD10-93 | 材料 | 乙供 | C19040301 | 二氧化锰 | kg | 0.704 | 1.319 | 0 | 0 | 计价 | 按实计算
XZYD10-93 | 材料 | 乙供 | C20010101 | 防锈漆 | kg | 0.704 | 12.654 | 0 | 0 | 计价 | 按实计算
XZYD10-93 | 材料 | 乙供 | C20030101 | 普通调和漆 | kg | 0.704 | 13.9 | 0 | 0 | 计价 | 按实计算
XZYD10-93 | 材料 | 乙供 | C22010201 | 枕木 160×220×2500 | 根 | 4.506 | 148.455 | 0 | 0 | 计价 | 按实计算
XZYD10-93 | 材料 | 乙供 | C22040411 | 无絮棉布 | kg | 4.224 | 9.929 | 0 | 0 | 计价 | 按实计算
XZYD10-93 | 材料 | 乙供 | C22040611 | 白棕绳 | kg | 4.928 | 12.448 | 0 | 0 | 计价 | 按实计算
XZYD10-93 | 材料 | 乙供 | C99010102 | 其他材料费 | 元 | 32.8198 | 1 | 0 | 0 | 计价 | 按实计算
XZYD10-93 | 机械 | 乙供 | J03-01-036 | 汽车式起重机 起重量 16t | 台班 | 3.1428 | 1080.444 | 0 | 0 | 计价 | 按实计算
XZYD10-93 | 机械 | 乙供 | J03-01-040 | 汽车式起重机 起重量 40t | 台班 | 1.397 | 1808.125 | 0 | 0 | 计价 | 按实计算
XZYD10-93 | 机械 | 乙供 | J03-01-066 | 叉式起重机 起重量 5t | 台班 | 3.8417 | 589.159 | 0 | 0 | 计价 | 按实计算
XZYD10-93 | 机械 | 乙供 | J04-01-005 | 载重汽车 10t | 台班 | 2.0951 | 629.827 | 0 | 0 | 计价 | 按实计算
XZYD10-93 | 机械 | 乙供 | J10-01-001 | 交流弧焊机 容量 21kVA | 台班 | 0.056 | 66.997 | 0 | 0 | 计价 | 按实计算
XZYD10-93 | 机械 | 乙供 | J10-01-004 | 交流弧焊机 容量 40kVA | 台班 | 0.3489 | 129.183 | 0 | 0 | 计价 | 按实计算
XZYD10-93 | 机械 | 乙供 | J13-01-056 | 高空作业车 30m以内 | 台班 | 3.1357 | 1509.937 | 0 | 0 | 计价 | 按实计算
XZYD10-93 | 机械 | 乙供 | J14-01-003 | 直流电阻测试仪 量程 0.1μΩ~199.99kΩ | 台班 | 2.1716 | 33.084 | 0 | 0 | 计价 | 按实计算
XZYD10-93 | 机械 | 乙供 | J14-01-014 | 介质损耗测试仪 | 台班 | 4.8259 | 125.068 | 0 | 0 | 计价 | 按实计算
XZYD10-93 | 机械 | 乙供 | J14-01-019 | 变比测试仪 | 台班 | 2.1716 | 144.378 | 0 | 0 | 计价 | 按实计算
XZYD10-93 | 机械 | 乙供 | J14-05-030 | 功率电能质量分析仪 | 台班 | 2.1716 | 499.266 | 0 | 0 | 计价 | 按实计算
XZYD10-93 | 机械 | 乙供 | J14-08-287 | 绝缘电阻测试仪(2500V-10000V、＞2mA) | 台班 | 4.8259 | 79.726 | 0 | 0 | 计价 | 按实计算
XZYD10-94 | 人工 | 乙供 | 9101108 | 安装普通工 | 工日 | 5.6259 | 107 | 0 | 0 | 计价 | 按实计算
XZYD10-94 | 人工 | 乙供 | 9101109 | 安装技术工 | 工日 | 82.2739 | 157 | 0 | 0 | 计价 | 按实计算
XZYD10-94 | 材料 | 乙供 | C07010101 | 平垫铁 综合 | kg | 0.845 | 5.466 | 0 | 0 | 计价 | 按实计算
XZYD10-94 | 材料 | 乙供 | C12010200 | 电焊条 J507 综合 | kg | 2.112 | 6.547 | 0 | 0 | 计价 | 按实计算
XZYD10-94 | 材料 | 乙供 | C14010101 | 镀锌铁丝 综合 | kg | 4.224 | 5.589 | 0 | 0 | 计价 | 按实计算
XZYD10-94 | 材料 | 乙供 | C16011308 | 铜芯聚氯乙烯绝缘电线 500VBV-16mm² | m | 8.8 | 10.719 | 0 | 0 | 计价 | 按实计算
XZYD10-94 | 材料 | 乙供 | C16011315 | 铜芯聚氯乙烯绝缘电线 500VBV-120mm² | m | 5.35 | 86.788 | 0 | 0 | 计价 | 按实计算
XZYD10-94 | 材料 | 乙供 | C16038109 | 铜接线端子 120mm² | 个 | 8.448 | 16.044 | 0 | 0 | 计价 | 按实计算
XZYD10-94 | 材料 | 乙供 | C18040801 | 聚氯乙烯塑料薄膜 0.5mm | kg | 16.896 | 11.225 | 0 | 0 | 计价 | 按实计算
XZYD10-94 | 材料 | 乙供 | C19020405 | 导电脂 | kg | 0.141 | 12.012 | 0 | 0 | 计价 | 按实计算
XZYD10-94 | 材料 | 乙供 | C19030201 | 乙醇 | kg | 1.408 | 4.244 | 0 | 0 | 计价 | 按实计算
XZYD10-94 | 材料 | 乙供 | C19040301 | 二氧化锰 | kg | 0.704 | 1.319 | 0 | 0 | 计价 | 按实计算
XZYD10-94 | 材料 | 乙供 | C20010101 | 防锈漆 | kg | 0.704 | 12.654 | 0 | 0 | 计价 | 按实计算
XZYD10-94 | 材料 | 乙供 | C20030101 | 普通调和漆 | kg | 0.704 | 13.9 | 0 | 0 | 计价 | 按实计算
XZYD10-94 | 材料 | 乙供 | C22010201 | 枕木 160×220×2500 | 根 | 4.506 | 148.455 | 0 | 0 | 计价 | 按实计算
XZYD10-94 | 材料 | 乙供 | C22040411 | 无絮棉布 | kg | 4.224 | 9.929 | 0 | 0 | 计价 | 按实计算
XZYD10-94 | 材料 | 乙供 | C22040611 | 白棕绳 | kg | 4.928 | 12.448 | 0 | 0 | 计价 | 按实计算
XZYD10-94 | 材料 | 乙供 | C99010102 | 其他材料费 | 元 | 34.5082 | 1 | 0 | 0 | 计价 | 按实计算
XZYD10-94 | 机械 | 乙供 | J03-01-036 | 汽车式起重机 起重量 16t | 台班 | 3.1428 | 1080.444 | 0 | 0 | 计价 | 按实计算
XZYD10-94 | 机械 | 乙供 | J03-01-040 | 汽车式起重机 起重量 40t | 台班 | 1.397 | 1808.125 | 0 | 0 | 计价 | 按实计算
XZYD10-94 | 机械 | 乙供 | J03-01-066 | 叉式起重机 起重量 5t | 台班 | 3.8417 | 589.159 | 0 | 0 | 计价 | 按实计算
XZYD10-94 | 机械 | 乙供 | J04-01-005 | 载重汽车 10t | 台班 | 2.0951 | 629.827 | 0 | 0 | 计价 | 按实计算
XZYD10-94 | 机械 | 乙供 | J10-01-001 | 交流弧焊机 容量 21kVA | 台班 | 0.3302 | 66.997 | 0 | 0 | 计价 | 按实计算
XZYD10-94 | 机械 | 乙供 | J10-01-004 | 交流弧焊机 容量 40kVA | 台班 | 0.5572 | 129.183 | 0 | 0 | 计价 | 按实计算
XZYD10-94 | 机械 | 乙供 | J13-01-056 | 高空作业车 30m以内 | 台班 | 3.1357 | 1509.937 | 0 | 0 | 计价 | 按实计算
XZYD10-94 | 机械 | 乙供 | J14-01-003 | 直流电阻测试仪 量程 0.1μΩ~199.99kΩ | 台班 | 2.4131 | 33.084 | 0 | 0 | 计价 | 按实计算
XZYD10-94 | 机械 | 乙供 | J14-01-014 | 介质损耗测试仪 | 台班 | 6.0324 | 125.068 | 0 | 0 | 计价 | 按实计算
XZYD10-94 | 机械 | 乙供 | J14-01-019 | 变比测试仪 | 台班 | 2.4131 | 144.378 | 0 | 0 | 计价 | 按实计算
XZYD10-94 | 机械 | 乙供 | J14-05-030 | 功率电能质量分析仪 | 台班 | 2.4131 | 499.266 | 0 | 0 | 计价 | 按实计算
XZYD10-94 | 机械 | 乙供 | J14-08-287 | 绝缘电阻测试仪(2500V-10000V、＞2mA) | 台班 | 6.0324 | 79.726 | 0 | 0 | 计价 | 按实计算
XZYD10-95 | 人工 | 乙供 | 9101108 | 安装普通工 | 工日 | 0.4446 | 107 | 0 | 0 | 计价 | 按实计算
XZYD10-95 | 人工 | 乙供 | 9101109 | 安装技术工 | 工日 | 7.812 | 157 | 0 | 0 | 计价 | 按实计算
XZYD10-95 | 材料 | 乙供 | C12010200 | 电焊条 J507 综合 | kg | 0.141 | 6.547 | 0 | 0 | 计价 | 按实计算
XZYD10-95 | 材料 | 乙供 | C16011308 | 铜芯聚氯乙烯绝缘电线 500VBV-16mm² | m | 3.098 | 10.719 | 0 | 0 | 计价 | 按实计算
XZYD10-95 | 材料 | 乙供 | C16011315 | 铜芯聚氯乙烯绝缘电线 500VBV-120mm² | m | 3.942 | 86.788 | 0 | 0 | 计价 | 按实计算
XZYD10-95 | 材料 | 乙供 | C16038109 | 铜接线端子 120mm² | 个 | 2.816 | 16.044 | 0 | 0 | 计价 | 按实计算
XZYD10-95 | 材料 | 乙供 | C19030201 | 乙醇 | kg | 0.07 | 4.244 | 0 | 0 | 计价 | 按实计算
XZYD10-95 | 材料 | 乙供 | C19031101 | 清洗剂 | kg | 0.141 | 2.811 | 0 | 0 | 计价 | 按实计算
XZYD10-95 | 材料 | 乙供 | C19040301 | 二氧化锰 | kg | 0.141 | 1.319 | 0 | 0 | 计价 | 按实计算
XZYD10-95 | 材料 | 乙供 | C20030101 | 普通调和漆 | kg | 0.176 | 13.9 | 0 | 0 | 计价 | 按实计算
XZYD10-95 | 材料 | 乙供 | C22010101 | 钢管脚手架 包括扣件 | kg | 19.89 | 5.452 | 0 | 0 | 计价 | 按实计算
XZYD10-95 | 材料 | 乙供 | C22010141 | 木脚手板 50×250×4000 | 块 | 0.199 | 82.72 | 0 | 0 | 计价 | 按实计算
XZYD10-95 | 材料 | 乙供 | C22040101 | 砂布 | 张 | 0.704 | 0.907 | 0 | 0 | 计价 | 按实计算
XZYD10-95 | 材料 | 乙供 | C22040411 | 无絮棉布 | kg | 1.408 | 9.929 | 0 | 0 | 计价 | 按实计算
XZYD10-95 | 材料 | 乙供 | C22040501 | 棉纱头 | kg | 0.176 | 6.916 | 0 | 0 | 计价 | 按实计算
XZYD10-95 | 材料 | 乙供 | C99010102 | 其他材料费 | 元 | 11.3098 | 1 | 0 | 0 | 计价 | 按实计算
XZYD10-95 | 机械 | 乙供 | J03-01-034 | 汽车式起重机 起重量 8t | 台班 | 0.1408 | 842.949 | 0 | 0 | 计价 | 按实计算
XZYD10-95 | 机械 | 乙供 | J03-01-036 | 汽车式起重机 起重量 16t | 台班 | 0.21 | 1080.444 | 0 | 0 | 计价 | 按实计算
XZYD10-95 | 机械 | 乙供 | J03-01-040 | 汽车式起重机 起重量 40t | 台班 | 0.3495 | 1808.125 | 0 | 0 | 计价 | 按实计算
XZYD10-95 | 机械 | 乙供 | J04-01-005 | 载重汽车 10t | 台班 | 0.1408 | 629.827 | 0 | 0 | 计价 | 按实计算
XZYD10-95 | 机械 | 乙供 | J10-01-001 | 交流弧焊机 容量 21kVA | 台班 | 0.0219 | 66.997 | 0 | 0 | 计价 | 按实计算
XZYD10-95 | 机械 | 乙供 | J10-01-004 | 交流弧焊机 容量 40kVA | 台班 | 0.0703 | 129.183 | 0 | 0 | 计价 | 按实计算
XZYD10-95 | 机械 | 乙供 | J14-08-287 | 绝缘电阻测试仪(2500V-10000V、＞2mA) | 台班 | 0.8774 | 79.726 | 0 | 0 | 计价 | 按实计算
XZYD10-96 | 人工 | 乙供 | 9101108 | 安装普通工 | 工日 | 0.6898 | 107 | 0 | 0 | 计价 | 按实计算
XZYD10-96 | 人工 | 乙供 | 9101109 | 安装技术工 | 工日 | 8.3525 | 157 | 0 | 0 | 计价 | 按实计算
XZYD10-96 | 材料 | 乙供 | C12010200 | 电焊条 J507 综合 | kg | 0.141 | 6.547 | 0 | 0 | 计价 | 按实计算
XZYD10-96 | 材料 | 乙供 | C16011308 | 铜芯聚氯乙烯绝缘电线 500VBV-16mm² | m | 3.098 | 10.719 | 0 | 0 | 计价 | 按实计算
XZYD10-96 | 材料 | 乙供 | C16011315 | 铜芯聚氯乙烯绝缘电线 500VBV-120mm² | m | 5.28 | 86.788 | 0 | 0 | 计价 | 按实计算
XZYD10-96 | 材料 | 乙供 | C16038109 | 铜接线端子 120mm² | 个 | 2.816 | 16.044 | 0 | 0 | 计价 | 按实计算
XZYD10-96 | 材料 | 乙供 | C19030201 | 乙醇 | kg | 0.07 | 4.244 | 0 | 0 | 计价 | 按实计算
XZYD10-96 | 材料 | 乙供 | C19031101 | 清洗剂 | kg | 0.141 | 2.811 | 0 | 0 | 计价 | 按实计算
XZYD10-96 | 材料 | 乙供 | C19040301 | 二氧化锰 | kg | 0.141 | 1.319 | 0 | 0 | 计价 | 按实计算
XZYD10-96 | 材料 | 乙供 | C20030101 | 普通调和漆 | kg | 0.176 | 13.9 | 0 | 0 | 计价 | 按实计算
XZYD10-96 | 材料 | 乙供 | C22010101 | 钢管脚手架 包括扣件 | kg | 28.338 | 5.452 | 0 | 0 | 计价 | 按实计算
XZYD10-96 | 材料 | 乙供 | C22010141 | 木脚手板 50×250×4000 | 块 | 0.284 | 82.72 | 0 | 0 | 计价 | 按实计算
XZYD10-96 | 材料 | 乙供 | C22040101 | 砂布 | 张 | 0.704 | 0.907 | 0 | 0 | 计价 | 按实计算
XZYD10-96 | 材料 | 乙供 | C22040411 | 无絮棉布 | kg | 1.408 | 9.929 | 0 | 0 | 计价 | 按实计算
XZYD10-96 | 材料 | 乙供 | C22040501 | 棉纱头 | kg | 0.176 | 6.916 | 0 | 0 | 计价 | 按实计算
XZYD10-96 | 材料 | 乙供 | C99010102 | 其他材料费 | 元 | 14.6941 | 1 | 0 | 0 | 计价 | 按实计算
XZYD10-96 | 机械 | 乙供 | J03-01-038 | 汽车式起重机 起重量 25t | 台班 | 0.21 | 1337.122 | 0 | 0 | 计价 | 按实计算
XZYD10-96 | 机械 | 乙供 | J03-01-040 | 汽车式起重机 起重量 40t | 台班 | 0.42 | 1808.125 | 0 | 0 | 计价 | 按实计算
XZYD10-96 | 机械 | 乙供 | J04-01-005 | 载重汽车 10t | 台班 | 0.1408 | 629.827 | 0 | 0 | 计价 | 按实计算
XZYD10-96 | 机械 | 乙供 | J10-01-001 | 交流弧焊机 容量 21kVA | 台班 | 0.0219 | 66.997 | 0 | 0 | 计价 | 按实计算
XZYD10-96 | 机械 | 乙供 | J10-01-004 | 交流弧焊机 容量 40kVA | 台班 | 0.0703 | 129.183 | 0 | 0 | 计价 | 按实计算
XZYD10-96 | 机械 | 乙供 | J14-08-287 | 绝缘电阻测试仪(2500V-10000V、＞2mA) | 台班 | 0.8774 | 79.726 | 0 | 0 | 计价 | 按实计算
XZYD10-97 | 人工 | 乙供 | 9101108 | 安装普通工 | 工日 | 0.3909 | 107 | 0 | 0 | 计价 | 按实计算
XZYD10-97 | 人工 | 乙供 | 9101109 | 安装技术工 | 工日 | 10.5522 | 157 | 0 | 0 | 计价 | 按实计算
XZYD10-97 | 材料 | 乙供 | C12010200 | 电焊条 J507 综合 | kg | 0.211 | 6.547 | 0 | 0 | 计价 | 按实计算
XZYD10-97 | 材料 | 乙供 | C16011308 | 铜芯聚氯乙烯绝缘电线 500VBV-16mm² | m | 1.549 | 10.719 | 0 | 0 | 计价 | 按实计算
XZYD10-97 | 材料 | 乙供 | C16011315 | 铜芯聚氯乙烯绝缘电线 500VBV-120mm² | m | 3.52 | 86.788 | 0 | 0 | 计价 | 按实计算
XZYD10-97 | 材料 | 乙供 | C16038109 | 铜接线端子 120mm² | 个 | 2.816 | 16.044 | 0 | 0 | 计价 | 按实计算
XZYD10-97 | 材料 | 乙供 | C19031101 | 清洗剂 | kg | 0.211 | 2.811 | 0 | 0 | 计价 | 按实计算
XZYD10-97 | 材料 | 乙供 | C20030101 | 普通调和漆 | kg | 0.264 | 13.9 | 0 | 0 | 计价 | 按实计算
XZYD10-97 | 材料 | 乙供 | C22010101 | 钢管脚手架 包括扣件 | kg | 29.834 | 5.452 | 0 | 0 | 计价 | 按实计算
XZYD10-97 | 材料 | 乙供 | C22010141 | 木脚手板 50×250×4000 | 块 | 0.298 | 82.72 | 0 | 0 | 计价 | 按实计算
XZYD10-97 | 材料 | 乙供 | C22040101 | 砂布 | 张 | 1.056 | 0.907 | 0 | 0 | 计价 | 按实计算
XZYD10-97 | 材料 | 乙供 | C22040501 | 棉纱头 | kg | 0.264 | 6.916 | 0 | 0 | 计价 | 按实计算
XZYD10-97 | 材料 | 乙供 | C99010102 | 其他材料费 | 元 | 11.2602 | 1 | 0 | 0 | 计价 | 按实计算
XZYD10-97 | 机械 | 乙供 | J03-01-038 | 汽车式起重机 起重量 25t | 台班 | 0.2264 | 1337.122 | 0 | 0 | 计价 | 按实计算
XZYD10-97 | 机械 | 乙供 | J04-01-005 | 载重汽车 10t | 台班 | 0.2264 | 629.827 | 0 | 0 | 计价 | 按实计算
XZYD10-97 | 机械 | 乙供 | J10-01-001 | 交流弧焊机 容量 21kVA | 台班 | 0.033 | 66.997 | 0 | 0 | 计价 | 按实计算
XZYD10-97 | 机械 | 乙供 | J10-01-004 | 交流弧焊机 容量 40kVA | 台班 | 0.056 | 129.183 | 0 | 0 | 计价 | 按实计算
XZYD10-97 | 机械 | 乙供 | J13-01-056 | 高空作业车 30m以内 | 台班 | 0.056 | 1509.937 | 0 | 0 | 计价 | 按实计算
XZYD10-97 | 机械 | 乙供 | J14-01-003 | 直流电阻测试仪 量程 0.1μΩ~199.99kΩ | 台班 | 0.8489 | 33.084 | 0 | 0 | 计价 | 按实计算
XZYD10-98 | 人工 | 乙供 | 9101108 | 安装普通工 | 工日 | 0.2299 | 107 | 0 | 0 | 计价 | 按实计算
XZYD10-98 | 人工 | 乙供 | 9101109 | 安装技术工 | 工日 | 7.9502 | 157 | 0 | 0 | 计价 | 按实计算
XZYD10-98 | 材料 | 乙供 | C12010200 | 电焊条 J507 综合 | kg | 1.845 | 6.547 | 0 | 0 | 计价 | 按实计算
XZYD10-98 | 材料 | 乙供 | C20010101 | 防锈漆 | kg | 0.127 | 12.654 | 0 | 0 | 计价 | 按实计算
XZYD10-98 | 材料 | 乙供 | C20030101 | 普通调和漆 | kg | 0.352 | 13.9 | 0 | 0 | 计价 | 按实计算
XZYD10-98 | 材料 | 乙供 | C22040101 | 砂布 | 张 | 0.704 | 0.907 | 0 | 0 | 计价 | 按实计算
XZYD10-98 | 材料 | 乙供 | C22040501 | 棉纱头 | kg | 0.141 | 6.916 | 0 | 0 | 计价 | 按实计算
XZYD10-98 | 材料 | 乙供 | C99010102 | 其他材料费 | 元 | 0.4039 | 1 | 0 | 0 | 计价 | 按实计算
XZYD10-98 | 机械 | 乙供 | J03-01-034 | 汽车式起重机 起重量 8t | 台班 | 0.288 | 842.949 | 0 | 0 | 计价 | 按实计算
XZYD10-98 | 机械 | 乙供 | J03-01-040 | 汽车式起重机 起重量 40t | 台班 | 0.2166 | 1808.125 | 0 | 0 | 计价 | 按实计算
XZYD10-98 | 机械 | 乙供 | J04-01-005 | 载重汽车 10t | 台班 | 0.0583 | 629.827 | 0 | 0 | 计价 | 按实计算
XZYD10-98 | 机械 | 乙供 | J13-01-055 | 高空作业车 20m以内 | 台班 | 0.8489 | 1247.427 | 0 | 0 | 计价 | 按实计算
XZYD10-98 | 机械 | 乙供 | J13-01-056 | 高空作业车 30m以内 | 台班 | 0.216 | 1509.937 | 0 | 0 | 计价 | 按实计算
XZYD10-98 | 机械 | 乙供 | J14-01-003 | 直流电阻测试仪 量程 0.1μΩ~199.99kΩ | 台班 | 0.8489 | 33.084 | 0 | 0 | 计价 | 按实计算
XZYD10-98 | 机械 | 乙供 | J14-05-030 | 功率电能质量分析仪 | 台班 | 0.4245 | 499.266 | 0 | 0 | 计价 | 按实计算
XZYD10-98 | 机械 | 乙供 | J14-08-287 | 绝缘电阻测试仪(2500V-10000V、＞2mA) | 台班 | 0.8489 | 79.726 | 0 | 0 | 计价 | 按实计算
XZYD10-99 | 人工 | 乙供 | 9101108 | 安装普通工 | 工日 | 0.4905 | 107 | 0 | 0 | 计价 | 按实计算
XZYD10-99 | 人工 | 乙供 | 9101109 | 安装技术工 | 工日 | 9.1442 | 157 | 0 | 0 | 计价 | 按实计算
XZYD10-99 | 材料 | 乙供 | C12010200 | 电焊条 J507 综合 | kg | 1.845 | 6.547 | 0 | 0 | 计价 | 按实计算
XZYD10-99 | 材料 | 乙供 | C16011308 | 铜芯聚氯乙烯绝缘电线 500VBV-16mm² | m | 3.098 | 10.719 | 0 | 0 | 计价 | 按实计算
XZYD10-99 | 材料 | 乙供 | C16011315 | 铜芯聚氯乙烯绝缘电线 500VBV-120mm² | m | 8.448 | 86.788 | 0 | 0 | 计价 | 按实计算
XZYD10-99 | 材料 | 乙供 | C16038109 | 铜接线端子 120mm² | 个 | 5.632 | 16.044 | 0 | 0 | 计价 | 按实计算
XZYD10-99 | 材料 | 乙供 | C19031101 | 清洗剂 | kg | 0.479 | 2.811 | 0 | 0 | 计价 | 按实计算
XZYD10-99 | 材料 | 乙供 | C20010101 | 防锈漆 | kg | 0.127 | 12.654 | 0 | 0 | 计价 | 按实计算
XZYD10-99 | 材料 | 乙供 | C20030101 | 普通调和漆 | kg | 0.493 | 13.9 | 0 | 0 | 计价 | 按实计算
XZYD10-99 | 材料 | 乙供 | C22010101 | 钢管脚手架 包括扣件 | kg | 19.89 | 5.452 | 0 | 0 | 计价 | 按实计算
XZYD10-99 | 材料 | 乙供 | C22010141 | 木脚手板 50×250×4000 | 块 | 0.199 | 82.72 | 0 | 0 | 计价 | 按实计算
XZYD10-99 | 材料 | 乙供 | C22040101 | 砂布 | 张 | 1.056 | 0.907 | 0 | 0 | 计价 | 按实计算
XZYD10-99 | 材料 | 乙供 | C22040501 | 棉纱头 | kg | 0.598 | 6.916 | 0 | 0 | 计价 | 按实计算
XZYD10-99 | 材料 | 乙供 | C99010102 | 其他材料费 | 元 | 20.1727 | 1 | 0 | 0 | 计价 | 按实计算
XZYD10-99 | 机械 | 乙供 | J03-01-038 | 汽车式起重机 起重量 25t | 台班 | 0.6937 | 1337.122 | 0 | 0 | 计价 | 按实计算
XZYD10-99 | 机械 | 乙供 | J04-01-005 | 载重汽车 10t | 台班 | 0.1638 | 629.827 | 0 | 0 | 计价 | 按实计算
XZYD10-99 | 机械 | 乙供 | J10-01-001 | 交流弧焊机 容量 21kVA | 台班 | 0.2895 | 66.997 | 0 | 0 | 计价 | 按实计算
XZYD10-99 | 机械 | 乙供 | J10-01-004 | 交流弧焊机 容量 40kVA | 台班 | 0.5692 | 129.183 | 0 | 0 | 计价 | 按实计算
XZYD10-99 | 机械 | 乙供 | J13-01-055 | 高空作业车 20m以内 | 台班 | 0.8489 | 1247.427 | 0 | 0 | 计价 | 按实计算
XZYD10-99 | 机械 | 乙供 | J13-01-056 | 高空作业车 30m以内 | 台班 | 0.6253 | 1509.937 | 0 | 0 | 计价 | 按实计算
XZYD10-99 | 机械 | 乙供 | J14-01-003 | 直流电阻测试仪 量程 0.1μΩ~199.99kΩ | 台班 | 0.8489 | 33.084 | 0 | 0 | 计价 | 按实计算
XZYD10-99 | 机械 | 乙供 | J14-05-030 | 功率电能质量分析仪 | 台班 | 0.4245 | 499.266 | 0 | 0 | 计价 | 按实计算
XZYD10-99 | 机械 | 乙供 | J14-08-287 | 绝缘电阻测试仪(2500V-10000V、＞2mA) | 台班 | 0.8489 | 79.726 | 0 | 0 | 计价 | 按实计算
XZYD10-100 | 人工 | 乙供 | 9101108 | 安装普通工 | 工日 | 0.6669 | 107 | 0 | 0 | 计价 | 按实计算
XZYD10-100 | 人工 | 乙供 | 9101109 | 安装技术工 | 工日 | 9.5339 | 157 | 0 | 0 | 计价 | 按实计算
XZYD10-100 | 材料 | 乙供 | C12010200 | 电焊条 J507 综合 | kg | 1.845 | 6.547 | 0 | 0 | 计价 | 按实计算
XZYD10-100 | 材料 | 乙供 | C16011308 | 铜芯聚氯乙烯绝缘电线 500VBV-16mm² | m | 2.323 | 10.719 | 0 | 0 | 计价 | 按实计算
XZYD10-100 | 材料 | 乙供 | C16011315 | 铜芯聚氯乙烯绝缘电线 500VBV-120mm² | m | 11.264 | 86.788 | 0 | 0 | 计价 | 按实计算
XZYD10-100 | 材料 | 乙供 | C16038109 | 铜接线端子 120mm² | 个 | 5.632 | 16.044 | 0 | 0 | 计价 | 按实计算
XZYD10-100 | 材料 | 乙供 | C19031101 | 清洗剂 | kg | 0.479 | 2.811 | 0 | 0 | 计价 | 按实计算
XZYD10-100 | 材料 | 乙供 | C20010101 | 防锈漆 | kg | 0.127 | 12.654 | 0 | 0 | 计价 | 按实计算
XZYD10-100 | 材料 | 乙供 | C20030101 | 普通调和漆 | kg | 0.493 | 13.9 | 0 | 0 | 计价 | 按实计算
XZYD10-100 | 材料 | 乙供 | C22010101 | 钢管脚手架 包括扣件 | kg | 26.93 | 5.452 | 0 | 0 | 计价 | 按实计算
XZYD10-100 | 材料 | 乙供 | C22010141 | 木脚手板 50×250×4000 | 块 | 0.27 | 82.72 | 0 | 0 | 计价 | 按实计算
XZYD10-100 | 材料 | 乙供 | C22040101 | 砂布 | 张 | 1.056 | 0.907 | 0 | 0 | 计价 | 按实计算
XZYD10-100 | 材料 | 乙供 | C22040501 | 棉纱头 | kg | 0.598 | 6.916 | 0 | 0 | 计价 | 按实计算
XZYD10-100 | 材料 | 乙供 | C99010102 | 其他材料费 | 元 | 25.7795 | 1 | 0 | 0 | 计价 | 按实计算
XZYD10-100 | 机械 | 乙供 | J03-01-038 | 汽车式起重机 起重量 25t | 台班 | 1.007 | 1337.122 | 0 | 0 | 计价 | 按实计算
XZYD10-100 | 机械 | 乙供 | J04-01-005 | 载重汽车 10t | 台班 | 0.188 | 629.827 | 0 | 0 | 计价 | 按实计算
XZYD10-100 | 机械 | 乙供 | J10-01-001 | 交流弧焊机 容量 21kVA | 台班 | 0.2895 | 66.997 | 0 | 0 | 计价 | 按实计算
XZYD10-100 | 机械 | 乙供 | J10-01-004 | 交流弧焊机 容量 40kVA | 台班 | 0.5692 | 129.183 | 0 | 0 | 计价 | 按实计算
XZYD10-100 | 机械 | 乙供 | J13-01-055 | 高空作业车 20m以内 | 台班 | 0.7644 | 1247.427 | 0 | 0 | 计价 | 按实计算
XZYD10-100 | 机械 | 乙供 | J13-01-056 | 高空作业车 30m以内 | 台班 | 0.8127 | 1509.937 | 0 | 0 | 计价 | 按实计算
XZYD10-100 | 机械 | 乙供 | J14-01-003 | 直流电阻测试仪 量程 0.1μΩ~199.99kΩ | 台班 | 0.8489 | 33.084 | 0 | 0 | 计价 | 按实计算
XZYD10-100 | 机械 | 乙供 | J14-05-030 | 功率电能质量分析仪 | 台班 | 0.4245 | 499.266 | 0 | 0 | 计价 | 按实计算
XZYD10-100 | 机械 | 乙供 | J14-08-287 | 绝缘电阻测试仪(2500V-10000V、＞2mA) | 台班 | 0.8489 | 79.726 | 0 | 0 | 计价 | 按实计算
XZYD10-101 | 人工 | 乙供 | 9101108 | 安装普通工 | 工日 | 0.3372 | 107 | 0 | 0 | 计价 | 按实计算
XZYD10-101 | 人工 | 乙供 | 9101109 | 安装技术工 | 工日 | 4.481 | 157 | 0 | 0 | 计价 | 按实计算
XZYD10-101 | 材料 | 乙供 | C07010101 | 平垫铁 综合 | kg | 1.056 | 5.466 | 0 | 0 | 计价 | 按实计算
XZYD10-101 | 材料 | 乙供 | C12010200 | 电焊条 J507 综合 | kg | 1.056 | 6.547 | 0 | 0 | 计价 | 按实计算
XZYD10-101 | 材料 | 乙供 | C16011308 | 铜芯聚氯乙烯绝缘电线 500VBV-16mm² | m | 3.098 | 10.719 | 0 | 0 | 计价 | 按实计算
XZYD10-101 | 材料 | 乙供 | C16011315 | 铜芯聚氯乙烯绝缘电线 500VBV-120mm² | m | 3.942 | 86.788 | 0 | 0 | 计价 | 按实计算
XZYD10-101 | 材料 | 乙供 | C16038109 | 铜接线端子 120mm² | 个 | 5.632 | 16.044 | 0 | 0 | 计价 | 按实计算
XZYD10-101 | 材料 | 乙供 | C19031101 | 清洗剂 | kg | 1.76 | 2.811 | 0 | 0 | 计价 | 按实计算
XZYD10-101 | 材料 | 乙供 | C20010101 | 防锈漆 | kg | 0.528 | 12.654 | 0 | 0 | 计价 | 按实计算
XZYD10-101 | 材料 | 乙供 | C20030101 | 普通调和漆 | kg | 0.528 | 13.9 | 0 | 0 | 计价 | 按实计算
XZYD10-101 | 材料 | 乙供 | C22010101 | 钢管脚手架 包括扣件 | kg | 17.404 | 5.452 | 0 | 0 | 计价 | 按实计算
XZYD10-101 | 材料 | 乙供 | C22010141 | 木脚手板 50×250×4000 | 块 | 0.174 | 82.72 | 0 | 0 | 计价 | 按实计算
XZYD10-101 | 材料 | 乙供 | C22040101 | 砂布 | 张 | 1.056 | 0.907 | 0 | 0 | 计价 | 按实计算
XZYD10-101 | 材料 | 乙供 | C22040401 | 白布 | m² | 0.106 | 4.681 | 0 | 0 | 计价 | 按实计算
XZYD10-101 | 材料 | 乙供 | C22040501 | 棉纱头 | kg | 0.528 | 6.916 | 0 | 0 | 计价 | 按实计算
XZYD10-101 | 材料 | 乙供 | C99010102 | 其他材料费 | 元 | 12.2345 | 1 | 0 | 0 | 计价 | 按实计算
XZYD10-101 | 机械 | 乙供 | J03-01-034 | 汽车式起重机 起重量 8t | 台班 | 0.1714 | 842.949 | 0 | 0 | 计价 | 按实计算
XZYD10-101 | 机械 | 乙供 | J03-01-038 | 汽车式起重机 起重量 25t | 台班 | 0.3462 | 1337.122 | 0 | 0 | 计价 | 按实计算
XZYD10-101 | 机械 | 乙供 | J04-01-005 | 载重汽车 10t | 台班 | 0.0891 | 629.827 | 0 | 0 | 计价 | 按实计算
XZYD10-101 | 机械 | 乙供 | J10-01-001 | 交流弧焊机 容量 21kVA | 台班 | 0.1668 | 66.997 | 0 | 0 | 计价 | 按实计算
XZYD10-101 | 机械 | 乙供 | J10-01-004 | 交流弧焊机 容量 40kVA | 台班 | 0.1371 | 129.183 | 0 | 0 | 计价 | 按实计算
XZYD10-101 | 机械 | 乙供 | J13-01-055 | 高空作业车 20m以内 | 台班 | 0.6789 | 1247.427 | 0 | 0 | 计价 | 按实计算
XZYD10-101 | 机械 | 乙供 | J13-01-056 | 高空作业车 30m以内 | 台班 | 0.125 | 1509.937 | 0 | 0 | 计价 | 按实计算
XZYD10-101 | 机械 | 乙供 | J14-09-024 | 直流发生器 600kV | 台班 | 0.6789 | 1370.378 | 0 | 0 | 计价 | 按实计算
XZYD10-102 | 人工 | 乙供 | 9101108 | 安装普通工 | 工日 | 0.3679 | 107 | 0 | 0 | 计价 | 按实计算
XZYD10-102 | 人工 | 乙供 | 9101109 | 安装技术工 | 工日 | 5.5305 | 157 | 0 | 0 | 计价 | 按实计算
XZYD10-102 | 材料 | 乙供 | C07010101 | 平垫铁 综合 | kg | 1.056 | 5.466 | 0 | 0 | 计价 | 按实计算
XZYD10-102 | 材料 | 乙供 | C12010200 | 电焊条 J507 综合 | kg | 1.056 | 6.547 | 0 | 0 | 计价 | 按实计算
XZYD10-102 | 材料 | 乙供 | C16011308 | 铜芯聚氯乙烯绝缘电线 500VBV-16mm² | m | 3.5 | 10.719 | 0 | 0 | 计价 | 按实计算
XZYD10-102 | 材料 | 乙供 | C16011315 | 铜芯聚氯乙烯绝缘电线 500VBV-120mm² | m | 3.942 | 86.788 | 0 | 0 | 计价 | 按实计算
XZYD10-102 | 材料 | 乙供 | C16038109 | 铜接线端子 120mm² | 个 | 5.632 | 16.044 | 0 | 0 | 计价 | 按实计算
XZYD10-102 | 材料 | 乙供 | C19031101 | 清洗剂 | kg | 1.76 | 2.811 | 0 | 0 | 计价 | 按实计算
XZYD10-102 | 材料 | 乙供 | C20010101 | 防锈漆 | kg | 0.528 | 12.654 | 0 | 0 | 计价 | 按实计算
XZYD10-102 | 材料 | 乙供 | C20030101 | 普通调和漆 | kg | 0.528 | 13.9 | 0 | 0 | 计价 | 按实计算
XZYD10-102 | 材料 | 乙供 | C22010101 | 钢管脚手架 包括扣件 | kg | 17.404 | 5.452 | 0 | 0 | 计价 | 按实计算
XZYD10-102 | 材料 | 乙供 | C22010141 | 木脚手板 50×250×4000 | 块 | 0.174 | 82.72 | 0 | 0 | 计价 | 按实计算
XZYD10-102 | 材料 | 乙供 | C22040101 | 砂布 | 张 | 1.056 | 0.907 | 0 | 0 | 计价 | 按实计算
XZYD10-102 | 材料 | 乙供 | C22040401 | 白布 | m² | 0.106 | 4.681 | 0 | 0 | 计价 | 按实计算
XZYD10-102 | 材料 | 乙供 | C22040501 | 棉纱头 | kg | 0.528 | 6.916 | 0 | 0 | 计价 | 按实计算
XZYD10-102 | 材料 | 乙供 | C99010102 | 其他材料费 | 元 | 12.3207 | 1 | 0 | 0 | 计价 | 按实计算
XZYD10-102 | 机械 | 乙供 | J03-01-034 | 汽车式起重机 起重量 8t | 台班 | 0.1891 | 842.949 | 0 | 0 | 计价 | 按实计算
XZYD10-102 | 机械 | 乙供 | J03-01-038 | 汽车式起重机 起重量 25t | 台班 | 0.3759 | 1337.122 | 0 | 0 | 计价 | 按实计算
XZYD10-102 | 机械 | 乙供 | J04-01-005 | 载重汽车 10t | 台班 | 0.0978 | 629.827 | 0 | 0 | 计价 | 按实计算
XZYD10-102 | 机械 | 乙供 | J10-01-001 | 交流弧焊机 容量 21kVA | 台班 | 0.1668 | 66.997 | 0 | 0 | 计价 | 按实计算
XZYD10-102 | 机械 | 乙供 | J10-01-004 | 交流弧焊机 容量 40kVA | 台班 | 0.1491 | 129.183 | 0 | 0 | 计价 | 按实计算
XZYD10-102 | 机械 | 乙供 | J13-01-055 | 高空作业车 20m以内 | 台班 | 1.02 | 1247.427 | 0 | 0 | 计价 | 按实计算
XZYD10-102 | 机械 | 乙供 | J13-01-056 | 高空作业车 30m以内 | 台班 | 0.136 | 1509.937 | 0 | 0 | 计价 | 按实计算
XZYD10-102 | 机械 | 乙供 | J14-09-024 | 直流发生器 600kV | 台班 | 1.02 | 1370.378 | 0 | 0 | 计价 | 按实计算
XZYD10-103 | 人工 | 乙供 | 9101108 | 安装普通工 | 工日 | 0.5059 | 107 | 0 | 0 | 计价 | 按实计算
XZYD10-103 | 人工 | 乙供 | 9101109 | 安装技术工 | 工日 | 6.1025 | 157 | 0 | 0 | 计价 | 按实计算
XZYD10-103 | 材料 | 乙供 | C07010101 | 平垫铁 综合 | kg | 1.056 | 5.466 | 0 | 0 | 计价 | 按实计算
XZYD10-103 | 材料 | 乙供 | C12010200 | 电焊条 J507 综合 | kg | 1.056 | 6.547 | 0 | 0 | 计价 | 按实计算
XZYD10-103 | 材料 | 乙供 | C16011308 | 铜芯聚氯乙烯绝缘电线 500VBV-16mm² | m | 3.872 | 10.719 | 0 | 0 | 计价 | 按实计算
XZYD10-103 | 材料 | 乙供 | C16011315 | 铜芯聚氯乙烯绝缘电线 500VBV-120mm² | m | 4.224 | 86.788 | 0 | 0 | 计价 | 按实计算
XZYD10-103 | 材料 | 乙供 | C16038109 | 铜接线端子 120mm² | 个 | 5.632 | 16.044 | 0 | 0 | 计价 | 按实计算
XZYD10-103 | 材料 | 乙供 | C19031101 | 清洗剂 | kg | 1.76 | 2.811 | 0 | 0 | 计价 | 按实计算
XZYD10-103 | 材料 | 乙供 | C20010101 | 防锈漆 | kg | 0.528 | 12.654 | 0 | 0 | 计价 | 按实计算
XZYD10-103 | 材料 | 乙供 | C20030101 | 普通调和漆 | kg | 0.528 | 13.9 | 0 | 0 | 计价 | 按实计算
XZYD10-103 | 材料 | 乙供 | C22010101 | 钢管脚手架 包括扣件 | kg | 22.332 | 5.452 | 0 | 0 | 计价 | 按实计算
XZYD10-103 | 材料 | 乙供 | C22010141 | 木脚手板 50×250×4000 | 块 | 0.223 | 82.72 | 0 | 0 | 计价 | 按实计算
XZYD10-103 | 材料 | 乙供 | C22040101 | 砂布 | 张 | 1.056 | 0.907 | 0 | 0 | 计价 | 按实计算
XZYD10-103 | 材料 | 乙供 | C22040401 | 白布 | m² | 0.106 | 4.681 | 0 | 0 | 计价 | 按实计算
XZYD10-103 | 材料 | 乙供 | C22040501 | 棉纱头 | kg | 0.528 | 6.916 | 0 | 0 | 计价 | 按实计算
XZYD10-103 | 材料 | 乙供 | C99010102 | 其他材料费 | 元 | 13.5083 | 1 | 0 | 0 | 计价 | 按实计算
XZYD10-103 | 机械 | 乙供 | J03-01-040 | 汽车式起重机 起重量 40t | 台班 | 0.4827 | 1808.125 | 0 | 0 | 计价 | 按实计算
XZYD10-103 | 机械 | 乙供 | J04-01-005 | 载重汽车 10t | 台班 | 0.1044 | 629.827 | 0 | 0 | 计价 | 按实计算
XZYD10-103 | 机械 | 乙供 | J10-01-001 | 交流弧焊机 容量 21kVA | 台班 | 0.1668 | 66.997 | 0 | 0 | 计价 | 按实计算
XZYD10-103 | 机械 | 乙供 | J10-01-004 | 交流弧焊机 容量 40kVA | 台班 | 0.1491 | 129.183 | 0 | 0 | 计价 | 按实计算
XZYD10-103 | 机械 | 乙供 | J13-01-055 | 高空作业车 20m以内 | 台班 | 1.02 | 1247.427 | 0 | 0 | 计价 | 按实计算
XZYD10-103 | 机械 | 乙供 | J13-01-056 | 高空作业车 30m以内 | 台班 | 1.3163 | 1509.937 | 0 | 0 | 计价 | 按实计算
XZYD10-103 | 机械 | 乙供 | J14-09-024 | 直流发生器 600kV | 台班 | 1.3163 | 1370.378 | 0 | 0 | 计价 | 按实计算
XZYD10-104 | 人工 | 乙供 | 9101108 | 安装普通工 | 工日 | 13.7966 | 107 | 0 | 0 | 计价 | 按实计算
XZYD10-104 | 人工 | 乙供 | 9101109 | 安装技术工 | 工日 | 63.1178 | 157 | 0 | 0 | 计价 | 按实计算
XZYD10-104 | 材料 | 乙供 | C12010200 | 电焊条 J507 综合 | kg | 8 | 6.547 | 0 | 0 | 计价 | 按实计算
XZYD10-104 | 材料 | 乙供 | C16011308 | 铜芯聚氯乙烯绝缘电线 500VBV-16mm² | m | 2.416 | 10.719 | 0 | 0 | 计价 | 按实计算
XZYD10-104 | 材料 | 乙供 | C16011315 | 铜芯聚氯乙烯绝缘电线 500VBV-120mm² | m | 10.982 | 86.788 | 0 | 0 | 计价 | 按实计算
XZYD10-104 | 材料 | 乙供 | C16038109 | 铜接线端子 120mm² | 个 | 18 | 16.044 | 0 | 0 | 计价 | 按实计算
XZYD10-104 | 材料 | 乙供 | C19020801 | 电力复合脂 | kg | 1 | 13.215 | 0 | 0 | 计价 | 按实计算
XZYD10-104 | 材料 | 乙供 | C19030301 | 丙酮 95% | kg | 1 | 5.663 | 0 | 0 | 计价 | 按实计算
XZYD10-104 | 材料 | 乙供 | C19031101 | 清洗剂 | kg | 1 | 2.811 | 0 | 0 | 计价 | 按实计算
XZYD10-104 | 材料 | 乙供 | C19040301 | 二氧化锰 | kg | 0.5 | 1.319 | 0 | 0 | 计价 | 按实计算
XZYD10-104 | 材料 | 乙供 | C20010101 | 防锈漆 | kg | 13.304 | 12.654 | 0 | 0 | 计价 | 按实计算
XZYD10-104 | 材料 | 乙供 | C20030101 | 普通调和漆 | kg | 17.739 | 13.9 | 0 | 0 | 计价 | 按实计算
XZYD10-104 | 材料 | 乙供 | C22010101 | 钢管脚手架 包括扣件 | kg | 60.192 | 5.452 | 0 | 0 | 计价 | 按实计算
XZYD10-104 | 材料 | 乙供 | C22010141 | 木脚手板 50×250×4000 | 块 | 1.5 | 82.72 | 0 | 0 | 计价 | 按实计算
XZYD10-104 | 材料 | 乙供 | C22010201 | 枕木 160×220×2500 | 根 | 2 | 148.455 | 0 | 0 | 计价 | 按实计算
XZYD10-104 | 材料 | 乙供 | C22040411 | 无絮棉布 | kg | 1 | 9.929 | 0 | 0 | 计价 | 按实计算
XZYD10-104 | 材料 | 乙供 | C22040611 | 白棕绳 | kg | 12 | 12.448 | 0 | 0 | 计价 | 按实计算
XZYD10-104 | 材料 | 乙供 | C99010102 | 其他材料费 | 元 | 53.318 | 1 | 0 | 0 | 计价 | 按实计算
XZYD10-104 | 机械 | 乙供 | J03-01-036 | 汽车式起重机 起重量 16t | 台班 | 3.2977 | 1080.444 | 0 | 0 | 计价 | 按实计算
XZYD10-104 | 机械 | 乙供 | J03-01-038 | 汽车式起重机 起重量 25t | 台班 | 2.968 | 1337.122 | 0 | 0 | 计价 | 按实计算
XZYD10-104 | 机械 | 乙供 | J03-01-040 | 汽车式起重机 起重量 40t | 台班 | 1.0992 | 1808.125 | 0 | 0 | 计价 | 按实计算
XZYD10-104 | 机械 | 乙供 | J04-01-005 | 载重汽车 10t | 台班 | 1.0992 | 629.827 | 0 | 0 | 计价 | 按实计算
XZYD10-104 | 机械 | 乙供 | J05-01-031 | 单速电动葫芦 3t | 台班 | 2.1936 | 35.976 | 0 | 0 | 计价 | 按实计算
XZYD10-104 | 机械 | 乙供 | J09-01-029 | 真空泵 抽气速度 1800m³/h | 台班 | 9.3229 | 159.982 | 0 | 0 | 计价 | 按实计算
XZYD10-104 | 机械 | 乙供 | J10-01-001 | 交流弧焊机 容量 21kVA | 台班 | 1.0968 | 66.997 | 0 | 0 | 计价 | 按实计算
XZYD10-104 | 机械 | 乙供 | J10-01-004 | 交流弧焊机 容量 40kVA | 台班 | 0.4015 | 129.183 | 0 | 0 | 计价 | 按实计算
XZYD10-104 | 机械 | 乙供 | J13-01-055 | 高空作业车 20m以内 | 台班 | 0.7952 | 1247.427 | 0 | 0 | 计价 | 按实计算
XZYD10-104 | 机械 | 乙供 | J13-01-056 | 高空作业车 30m以内 | 台班 | 2.9614 | 1509.937 | 0 | 0 | 计价 | 按实计算
XZYD10-104 | 机械 | 乙供 | J13-01-058 | 升降平台 30m | 台班 | 2.9614 | 434.002 | 0 | 0 | 计价 | 按实计算
XZYD10-104 | 机械 | 乙供 | J14-01-003 | 直流电阻测试仪 量程 0.1μΩ~199.99kΩ | 台班 | 0.4409 | 33.084 | 0 | 0 | 计价 | 按实计算
XZYD10-104 | 机械 | 乙供 | J14-05-030 | 功率电能质量分析仪 | 台班 | 0.4409 | 499.266 | 0 | 0 | 计价 | 按实计算
XZYD10-104 | 机械 | 乙供 | J15-01-014 | 液压千斤顶 起重量 200t | 台班 | 8.7745 | 17.02 | 0 | 0 | 计价 | 按实计算
XZYD10-104 | 机械 | 乙供 | J15-01-067 | 干燥空气发生器 | 台班 | 9.6519 | 543.56 | 0 | 0 | 计价 | 按实计算
XZYD10-104 | 机械 | 乙供 | J17-01-070 | 电动油泵 | 台班 | 3.9485 | 26.072 | 0 | 0 | 计价 | 按实计算
XZYD10-105 | 人工 | 乙供 | 9101108 | 安装普通工 | 工日 | 16.4333 | 107 | 0 | 0 | 计价 | 按实计算
XZYD10-105 | 人工 | 乙供 | 9101109 | 安装技术工 | 工日 | 81.1474 | 157 | 0 | 0 | 计价 | 按实计算
XZYD10-105 | 材料 | 乙供 | C12010200 | 电焊条 J507 综合 | kg | 9.846 | 6.547 | 0 | 0 | 计价 | 按实计算
XZYD10-105 | 材料 | 乙供 | C16011308 | 铜芯聚氯乙烯绝缘电线 500VBV-16mm² | m | 3.098 | 10.719 | 0 | 0 | 计价 | 按实计算
XZYD10-105 | 材料 | 乙供 | C16011315 | 铜芯聚氯乙烯绝缘电线 500VBV-120mm² | m | 15.632 | 86.788 | 0 | 0 | 计价 | 按实计算
XZYD10-105 | 材料 | 乙供 | C16038109 | 铜接线端子 120mm² | 个 | 20.816 | 16.044 | 0 | 0 | 计价 | 按实计算
XZYD10-105 | 材料 | 乙供 | C19020801 | 电力复合脂 | kg | 1.408 | 13.215 | 0 | 0 | 计价 | 按实计算
XZYD10-105 | 材料 | 乙供 | C19030301 | 丙酮 95% | kg | 1.408 | 5.663 | 0 | 0 | 计价 | 按实计算
XZYD10-105 | 材料 | 乙供 | C19031101 | 清洗剂 | kg | 1.408 | 2.811 | 0 | 0 | 计价 | 按实计算
XZYD10-105 | 材料 | 乙供 | C19040301 | 二氧化锰 | kg | 0.6 | 1.319 | 0 | 0 | 计价 | 按实计算
XZYD10-105 | 材料 | 乙供 | C20010101 | 防锈漆 | kg | 18.408 | 12.654 | 0 | 0 | 计价 | 按实计算
XZYD10-105 | 材料 | 乙供 | C20030101 | 普通调和漆 | kg | 23.52 | 13.9 | 0 | 0 | 计价 | 按实计算
XZYD10-105 | 材料 | 乙供 | C22010101 | 钢管脚手架 包括扣件 | kg | 70.4 | 5.452 | 0 | 0 | 计价 | 按实计算
XZYD10-105 | 材料 | 乙供 | C22010141 | 木脚手板 50×250×4000 | 块 | 1.7 | 82.72 | 0 | 0 | 计价 | 按实计算
XZYD10-105 | 材料 | 乙供 | C22010201 | 枕木 160×220×2500 | 根 | 2.816 | 148.455 | 0 | 0 | 计价 | 按实计算
XZYD10-105 | 材料 | 乙供 | C22040411 | 无絮棉布 | kg | 1 | 9.929 | 0 | 0 | 计价 | 按实计算
XZYD10-105 | 材料 | 乙供 | C22040611 | 白棕绳 | kg | 12 | 12.448 | 0 | 0 | 计价 | 按实计算
XZYD10-105 | 材料 | 乙供 | C99010102 | 其他材料费 | 元 | 69.6261 | 1 | 0 | 0 | 计价 | 按实计算
XZYD10-105 | 机械 | 乙供 | J03-01-038 | 汽车式起重机 起重量 25t | 台班 | 3.0954 | 1337.122 | 0 | 0 | 计价 | 按实计算
XZYD10-105 | 机械 | 乙供 | J03-01-040 | 汽车式起重机 起重量 40t | 台班 | 1.0992 | 1808.125 | 0 | 0 | 计价 | 按实计算
XZYD10-105 | 机械 | 乙供 | J03-01-052 | 汽车式起重机 起重量 300t | 台班 | 1.4039 | 15383.235 | 0 | 0 | 计价 | 按实计算
XZYD10-105 | 机械 | 乙供 | J04-01-005 | 载重汽车 10t | 台班 | 1.0992 | 629.827 | 0 | 0 | 计价 | 按实计算
XZYD10-105 | 机械 | 乙供 | J05-01-031 | 单速电动葫芦 3t | 台班 | 2.742 | 35.976 | 0 | 0 | 计价 | 按实计算
XZYD10-105 | 机械 | 乙供 | J09-01-029 | 真空泵 抽气速度 1800m³/h | 台班 | 9.8713 | 159.982 | 0 | 0 | 计价 | 按实计算
XZYD10-105 | 机械 | 乙供 | J10-01-001 | 交流弧焊机 容量 21kVA | 台班 | 1.5444 | 66.997 | 0 | 0 | 计价 | 按实计算
XZYD10-105 | 机械 | 乙供 | J10-01-004 | 交流弧焊机 容量 40kVA | 台班 | 0.5484 | 129.183 | 0 | 0 | 计价 | 按实计算
XZYD10-105 | 机械 | 乙供 | J13-01-055 | 高空作业车 20m以内 | 台班 | 0.8489 | 1247.427 | 0 | 0 | 计价 | 按实计算
XZYD10-105 | 机械 | 乙供 | J13-01-056 | 高空作业车 30m以内 | 台班 | 3.0885 | 1509.937 | 0 | 0 | 计价 | 按实计算
XZYD10-105 | 机械 | 乙供 | J13-01-058 | 升降平台 30m | 台班 | 3.071 | 434.002 | 0 | 0 | 计价 | 按实计算
XZYD10-105 | 机械 | 乙供 | J14-01-003 | 直流电阻测试仪 量程 0.1μΩ~199.99kΩ | 台班 | 0.4606 | 33.084 | 0 | 0 | 计价 | 按实计算
XZYD10-105 | 机械 | 乙供 | J14-05-030 | 功率电能质量分析仪 | 台班 | 0.4606 | 499.266 | 0 | 0 | 计价 | 按实计算
XZYD10-105 | 机械 | 乙供 | J15-01-014 | 液压千斤顶 起重量 200t | 台班 | 9.8713 | 17.02 | 0 | 0 | 计价 | 按实计算
XZYD10-105 | 机械 | 乙供 | J15-01-067 | 干燥空气发生器 | 台班 | 9.8713 | 543.56 | 0 | 0 | 计价 | 按实计算
XZYD10-105 | 机械 | 乙供 | J17-01-070 | 电动油泵 | 台班 | 4.0582 | 26.072 | 0 | 0 | 计价 | 按实计算
XZYD10-106 | 人工 | 乙供 | 9101108 | 安装普通工 | 工日 | 43.12 | 107 | 0 | 0 | 计价 | 按实计算
XZYD10-106 | 人工 | 乙供 | 9101109 | 安装技术工 | 工日 | 98.8404 | 157 | 0 | 0 | 计价 | 按实计算
XZYD10-106 | 材料 | 乙供 | C12010200 | 电焊条 J507 综合 | kg | 9.901 | 6.547 | 0 | 0 | 计价 | 按实计算
XZYD10-106 | 材料 | 乙供 | C16011308 | 铜芯聚氯乙烯绝缘电线 500VBV-16mm² | m | 4.9505 | 10.719 | 0 | 0 | 计价 | 按实计算
XZYD10-106 | 材料 | 乙供 | C16011315 | 铜芯聚氯乙烯绝缘电线 500VBV-120mm² | m | 19.802 | 86.788 | 0 | 0 | 计价 | 按实计算
XZYD10-106 | 材料 | 乙供 | C16038109 | 铜接线端子 120mm² | 个 | 19.802 | 16.044 | 0 | 0 | 计价 | 按实计算
XZYD10-106 | 材料 | 乙供 | C19020801 | 电力复合脂 | kg | 0.9901 | 13.215 | 0 | 0 | 计价 | 按实计算
XZYD10-106 | 材料 | 乙供 | C19030301 | 丙酮 95% | kg | 0.9901 | 5.663 | 0 | 0 | 计价 | 按实计算
XZYD10-106 | 材料 | 乙供 | C19031101 | 清洗剂 | kg | 0.9901 | 2.811 | 0 | 0 | 计价 | 按实计算
XZYD10-106 | 材料 | 乙供 | C19040301 | 二氧化锰 | kg | 0.495 | 1.319 | 0 | 0 | 计价 | 按实计算
XZYD10-106 | 材料 | 乙供 | C20010101 | 防锈漆 | kg | 9.901 | 12.654 | 0 | 0 | 计价 | 按实计算
XZYD10-106 | 材料 | 乙供 | C20030101 | 普通调和漆 | kg | 14.8515 | 13.9 | 0 | 0 | 计价 | 按实计算
XZYD10-106 | 材料 | 乙供 | C22010101 | 钢管脚手架 包括扣件 | kg | 49.505 | 5.452 | 0 | 0 | 计价 | 按实计算
XZYD10-106 | 材料 | 乙供 | C22010141 | 木脚手板 50×250×4000 | 块 | 1.9802 | 82.72 | 0 | 0 | 计价 | 按实计算
XZYD10-106 | 材料 | 乙供 | C22010201 | 枕木 160×220×2500 | 根 | 1.9802 | 148.455 | 0 | 0 | 计价 | 按实计算
XZYD10-106 | 材料 | 乙供 | C22040411 | 无絮棉布 | kg | 1 | 9.929 | 0 | 0 | 计价 | 按实计算
XZYD10-106 | 材料 | 乙供 | C22040611 | 白棕绳 | kg | 4.9505 | 12.448 | 0 | 0 | 计价 | 按实计算
XZYD10-106 | 材料 | 乙供 | C99010102 | 其他材料费 | 元 | 66.1449 | 1 | 0 | 0 | 计价 | 按实计算
XZYD10-106 | 机械 | 乙供 | J03-01-038 | 汽车式起重机 起重量 25t | 台班 | 8.6025 | 1337.122 | 0 | 0 | 计价 | 按实计算
XZYD10-106 | 机械 | 乙供 | J04-01-005 | 载重汽车 10t | 台班 | 1.0884 | 629.827 | 0 | 0 | 计价 | 按实计算
XZYD10-106 | 机械 | 乙供 | J05-01-031 | 单速电动葫芦 3t | 台班 | 2.7149 | 35.976 | 0 | 0 | 计价 | 按实计算
XZYD10-106 | 机械 | 乙供 | J09-01-029 | 真空泵 抽气速度 1800m³/h | 台班 | 9.7736 | 159.982 | 0 | 0 | 计价 | 按实计算
XZYD10-106 | 机械 | 乙供 | J10-01-001 | 交流弧焊机 容量 21kVA | 台班 | 1.6289 | 66.997 | 0 | 0 | 计价 | 按实计算
XZYD10-106 | 机械 | 乙供 | J10-01-004 | 交流弧焊机 容量 40kVA | 台班 | 0.4292 | 129.183 | 0 | 0 | 计价 | 按实计算
XZYD10-106 | 机械 | 乙供 | J13-01-055 | 高空作业车 20m以内 | 台班 | 1.086 | 1247.427 | 0 | 0 | 计价 | 按实计算
XZYD10-106 | 机械 | 乙供 | J13-01-056 | 高空作业车 30m以内 | 台班 | 3.2579 | 1509.937 | 0 | 0 | 计价 | 按实计算
XZYD10-106 | 机械 | 乙供 | J13-01-058 | 升降平台 30m | 台班 | 3.2579 | 434.002 | 0 | 0 | 计价 | 按实计算
XZYD10-106 | 机械 | 乙供 | J14-01-003 | 直流电阻测试仪 量程 0.1μΩ~199.99kΩ | 台班 | 0.3641 | 33.084 | 0 | 0 | 计价 | 按实计算
XZYD10-106 | 机械 | 乙供 | J14-05-030 | 功率电能质量分析仪 | 台班 | 0.3641 | 499.266 | 0 | 0 | 计价 | 按实计算
XZYD10-106 | 机械 | 乙供 | J15-01-014 | 液压千斤顶 起重量 200t | 台班 | 9.7736 | 17.02 | 0 | 0 | 计价 | 按实计算
XZYD10-106 | 机械 | 乙供 | J15-01-067 | 干燥空气发生器 | 台班 | 9.7736 | 543.56 | 0 | 0 | 计价 | 按实计算
XZYD10-106 | 机械 | 乙供 | J17-01-070 | 电动油泵 | 台班 | 4.3438 | 26.072 | 0 | 0 | 计价 | 按实计算
XZYD10-106 | 机械 | 乙供 | J22-01-003 | 汽车式起重机 起重量 350t | 台班 | 1.746 | 17092.585 | 0 | 0 | 计价 | 按实计算
XZYD10-107 | 人工 | 乙供 | 9101108 | 安装普通工 | 工日 | 1.9852 | 107 | 0 | 0 | 计价 | 按实计算
XZYD10-107 | 人工 | 乙供 | 9101109 | 安装技术工 | 工日 | 12.9592 | 157 | 0 | 0 | 计价 | 按实计算
XZYD10-107 | 材料 | 乙供 | C04010201 | 紫铜棒 Φ6 | kg | 0.352 | 58.58 | 0 | 0 | 计价 | 按实计算
XZYD10-107 | 材料 | 乙供 | C04010301 | 紫铜皮 0.5以下 | kg | 0.141 | 64.888 | 0 | 0 | 计价 | 按实计算
XZYD10-107 | 材料 | 乙供 | C12010200 | 电焊条 J507 综合 | kg | 0.704 | 6.547 | 0 | 0 | 计价 | 按实计算
XZYD10-107 | 材料 | 乙供 | C14010101 | 镀锌铁丝 综合 | kg | 14.08 | 5.589 | 0 | 0 | 计价 | 按实计算
XZYD10-107 | 材料 | 乙供 | C16011308 | 铜芯聚氯乙烯绝缘电线 500VBV-16mm² | m | 4.4 | 10.719 | 0 | 0 | 计价 | 按实计算
XZYD10-107 | 材料 | 乙供 | C16011315 | 铜芯聚氯乙烯绝缘电线 500VBV-120mm² | m | 4.224 | 86.788 | 0 | 0 | 计价 | 按实计算
XZYD10-107 | 材料 | 乙供 | C16038109 | 铜接线端子 120mm² | 个 | 5.632 | 16.044 | 0 | 0 | 计价 | 按实计算
XZYD10-107 | 材料 | 乙供 | C19020801 | 电力复合脂 | kg | 1.5 | 13.215 | 0 | 0 | 计价 | 按实计算
XZYD10-107 | 材料 | 乙供 | C19030301 | 丙酮 95% | kg | 1.5 | 5.663 | 0 | 0 | 计价 | 按实计算
XZYD10-107 | 材料 | 乙供 | C19031101 | 清洗剂 | kg | 1.493 | 2.811 | 0 | 0 | 计价 | 按实计算
XZYD10-107 | 材料 | 乙供 | C19040301 | 二氧化锰 | kg | 0.7 | 1.319 | 0 | 0 | 计价 | 按实计算
XZYD10-107 | 材料 | 乙供 | C19110101 | 氧气 | m³ | 0.563 | 4.71 | 0 | 0 | 计价 | 按实计算
XZYD10-107 | 材料 | 乙供 | C19110201 | 乙炔气 | m³ | 0.197 | 11.501 | 0 | 0 | 计价 | 按实计算
XZYD10-107 | 材料 | 乙供 | C20010101 | 防锈漆 | kg | 1.408 | 12.654 | 0 | 0 | 计价 | 按实计算
XZYD10-107 | 材料 | 乙供 | C20030101 | 普通调和漆 | kg | 5.28 | 13.9 | 0 | 0 | 计价 | 按实计算
XZYD10-107 | 材料 | 乙供 | C22010101 | 钢管脚手架 包括扣件 | kg | 17.6 | 5.452 | 0 | 0 | 计价 | 按实计算
XZYD10-107 | 材料 | 乙供 | C22010141 | 木脚手板 50×250×4000 | 块 | 0.176 | 82.72 | 0 | 0 | 计价 | 按实计算
XZYD10-107 | 材料 | 乙供 | C22040101 | 砂布 | 张 | 2.112 | 0.907 | 0 | 0 | 计价 | 按实计算
XZYD10-107 | 材料 | 乙供 | C22040501 | 棉纱头 | kg | 0.704 | 6.916 | 0 | 0 | 计价 | 按实计算
XZYD10-107 | 材料 | 乙供 | C99010102 | 其他材料费 | 元 | 17.281 | 1 | 0 | 0 | 计价 | 按实计算
XZYD10-107 | 机械 | 乙供 | J03-01-038 | 汽车式起重机 起重量 25t | 台班 | 1.1607 | 1337.122 | 0 | 0 | 计价 | 按实计算
XZYD10-107 | 机械 | 乙供 | J03-01-040 | 汽车式起重机 起重量 40t | 台班 | 1.0992 | 1808.125 | 0 | 0 | 计价 | 按实计算
XZYD10-107 | 机械 | 乙供 | J04-01-005 | 载重汽车 10t | 台班 | 0.3869 | 629.827 | 0 | 0 | 计价 | 按实计算
XZYD10-107 | 机械 | 乙供 | J10-01-001 | 交流弧焊机 容量 21kVA | 台班 | 0.1096 | 66.997 | 0 | 0 | 计价 | 按实计算
XZYD10-107 | 机械 | 乙供 | J10-01-004 | 交流弧焊机 容量 40kVA | 台班 | 0.1548 | 129.183 | 0 | 0 | 计价 | 按实计算
XZYD10-107 | 机械 | 乙供 | J13-01-056 | 高空作业车 30m以内 | 台班 | 1.5444 | 1509.937 | 0 | 0 | 计价 | 按实计算
XZYD10-107 | 机械 | 乙供 | J14-08-287 | 绝缘电阻测试仪(2500V-10000V、＞2mA) | 台班 | 2.4131 | 79.726 | 0 | 0 | 计价 | 按实计算
XZYD10-108 | 人工 | 乙供 | 9101108 | 安装普通工 | 工日 | 6.1625 | 107 | 0 | 0 | 计价 | 按实计算
XZYD10-108 | 人工 | 乙供 | 9101109 | 安装技术工 | 工日 | 41.6742 | 157 | 0 | 0 | 计价 | 按实计算
XZYD10-108 | 材料 | 乙供 | C12010200 | 电焊条 J507 综合 | kg | 0.402 | 6.547 | 0 | 0 | 计价 | 按实计算
XZYD10-108 | 材料 | 乙供 | C16011308 | 铜芯聚氯乙烯绝缘电线 500VBV-16mm² | m | 2.208 | 10.719 | 0 | 0 | 计价 | 按实计算
XZYD10-108 | 材料 | 乙供 | C16011315 | 铜芯聚氯乙烯绝缘电线 500VBV-120mm² | m | 49.758 | 86.788 | 0 | 0 | 计价 | 按实计算
XZYD10-108 | 材料 | 乙供 | C16038109 | 铜接线端子 120mm² | 个 | 41.733 | 16.044 | 0 | 0 | 计价 | 按实计算
XZYD10-108 | 材料 | 乙供 | C18040801 | 聚氯乙烯塑料薄膜 0.5mm | kg | 11.237 | 11.225 | 0 | 0 | 计价 | 按实计算
XZYD10-108 | 材料 | 乙供 | C19020801 | 电力复合脂 | kg | 0.643 | 13.215 | 0 | 0 | 计价 | 按实计算
XZYD10-108 | 材料 | 乙供 | C19040301 | 二氧化锰 | kg | 0.601 | 1.319 | 0 | 0 | 计价 | 按实计算
XZYD10-108 | 材料 | 乙供 | C20010101 | 防锈漆 | kg | 0.402 | 12.654 | 0 | 0 | 计价 | 按实计算
XZYD10-108 | 材料 | 乙供 | C20030101 | 普通调和漆 | kg | 0.402 | 13.9 | 0 | 0 | 计价 | 按实计算
XZYD10-108 | 材料 | 乙供 | C22010201 | 枕木 160×220×2500 | 根 | 5.138 | 148.455 | 0 | 0 | 计价 | 按实计算
XZYD10-108 | 材料 | 乙供 | C22040411 | 无絮棉布 | kg | 9.63 | 9.929 | 0 | 0 | 计价 | 按实计算
XZYD10-108 | 材料 | 乙供 | C22040611 | 白棕绳 | kg | 5.617 | 12.448 | 0 | 0 | 计价 | 按实计算
XZYD10-108 | 材料 | 乙供 | C99010102 | 其他材料费 | 元 | 121.7732 | 1 | 0 | 0 | 计价 | 按实计算
XZYD10-108 | 机械 | 乙供 | J03-01-036 | 汽车式起重机 起重量 16t | 台班 | 2.9855 | 1080.444 | 0 | 0 | 计价 | 按实计算
XZYD10-108 | 机械 | 乙供 | J03-01-038 | 汽车式起重机 起重量 25t | 台班 | 5.8963 | 1337.122 | 0 | 0 | 计价 | 按实计算
XZYD10-108 | 机械 | 乙供 | J03-01-066 | 叉式起重机 起重量 5t | 台班 | 2.7523 | 589.159 | 0 | 0 | 计价 | 按实计算
XZYD10-108 | 机械 | 乙供 | J04-01-005 | 载重汽车 10t | 台班 | 1.729 | 629.827 | 0 | 0 | 计价 | 按实计算
XZYD10-108 | 机械 | 乙供 | J10-01-001 | 交流弧焊机 容量 21kVA | 台班 | 0.5484 | 66.997 | 0 | 0 | 计价 | 按实计算
XZYD10-108 | 机械 | 乙供 | J10-01-004 | 交流弧焊机 容量 40kVA | 台班 | 0.3927 | 129.183 | 0 | 0 | 计价 | 按实计算
XZYD10-108 | 机械 | 乙供 | J13-01-056 | 高空作业车 30m以内 | 台班 | 3.138 | 1509.937 | 0 | 0 | 计价 | 按实计算
XZYD10-108 | 机械 | 乙供 | J14-01-003 | 直流电阻测试仪 量程 0.1μΩ~199.99kΩ | 台班 | 0.4529 | 33.084 | 0 | 0 | 计价 | 按实计算
XZYD10-108 | 机械 | 乙供 | J14-03-001 | 开关特性测试仪(综合) | 台班 | 0.6055 | 275.064 | 0 | 0 | 计价 | 按实计算
XZYD10-108 | 机械 | 乙供 | J14-05-030 | 功率电能质量分析仪 | 台班 | 0.6055 | 499.266 | 0 | 0 | 计价 | 按实计算
XZYD10-108 | 机械 | 乙供 | J14-08-175 | SF₆气体泄漏检测仪(定量) | 台班 | 0.3038 | 2828.542 | 0 | 0 | 计价 | 按实计算
XZYD10-108 | 机械 | 乙供 | J14-08-176 | SF₆露点仪 | 台班 | 0.3038 | 1945.102 | 0 | 0 | 计价 | 按实计算
XZYD10-108 | 机械 | 乙供 | J14-08-287 | 绝缘电阻测试仪(2500V-10000V、＞2mA) | 台班 | 1.8163 | 79.726 | 0 | 0 | 计价 | 按实计算
XZYD10-109 | 人工 | 乙供 | 9101108 | 安装普通工 | 工日 | 5.7792 | 107 | 0 | 0 | 计价 | 按实计算
XZYD10-109 | 人工 | 乙供 | 9101109 | 安装技术工 | 工日 | 39.486 | 157 | 0 | 0 | 计价 | 按实计算
XZYD10-109 | 材料 | 乙供 | C12010200 | 电焊条 J507 综合 | kg | 0.376 | 6.547 | 0 | 0 | 计价 | 按实计算
XZYD10-109 | 材料 | 乙供 | C16011308 | 铜芯聚氯乙烯绝缘电线 500VBV-16mm² | m | 2.208 | 10.719 | 0 | 0 | 计价 | 按实计算
XZYD10-109 | 材料 | 乙供 | C16011315 | 铜芯聚氯乙烯绝缘电线 500VBV-120mm² | m | 46.649 | 86.788 | 0 | 0 | 计价 | 按实计算
XZYD10-109 | 材料 | 乙供 | C16038109 | 铜接线端子 120mm² | 个 | 39.125 | 16.044 | 0 | 0 | 计价 | 按实计算
XZYD10-109 | 材料 | 乙供 | C18040801 | 聚氯乙烯塑料薄膜 0.5mm | kg | 10.534 | 11.225 | 0 | 0 | 计价 | 按实计算
XZYD10-109 | 材料 | 乙供 | C19020801 | 电力复合脂 | kg | 0.601 | 13.215 | 0 | 0 | 计价 | 按实计算
XZYD10-109 | 材料 | 乙供 | C19040301 | 二氧化锰 | kg | 0.564 | 1.319 | 0 | 0 | 计价 | 按实计算
XZYD10-109 | 材料 | 乙供 | C20010101 | 防锈漆 | kg | 0.376 | 12.654 | 0 | 0 | 计价 | 按实计算
XZYD10-109 | 材料 | 乙供 | C20030101 | 普通调和漆 | kg | 0.376 | 13.9 | 0 | 0 | 计价 | 按实计算
XZYD10-109 | 材料 | 乙供 | C22010201 | 枕木 160×220×2500 | 根 | 4.816 | 148.455 | 0 | 0 | 计价 | 按实计算
XZYD10-109 | 材料 | 乙供 | C22040411 | 无絮棉布 | kg | 9.029 | 9.929 | 0 | 0 | 计价 | 按实计算
XZYD10-109 | 材料 | 乙供 | C22040611 | 白棕绳 | kg | 5.267 | 12.448 | 0 | 0 | 计价 | 按实计算
XZYD10-109 | 材料 | 乙供 | C99010102 | 其他材料费 | 元 | 114.1902 | 1 | 0 | 0 | 计价 | 按实计算
XZYD10-109 | 机械 | 乙供 | J03-01-036 | 汽车式起重机 起重量 16t | 台班 | 2.8029 | 1080.444 | 0 | 0 | 计价 | 按实计算
XZYD10-109 | 机械 | 乙供 | J03-01-038 | 汽车式起重机 起重量 25t | 台班 | 5.528 | 1337.122 | 0 | 0 | 计价 | 按实计算
XZYD10-109 | 机械 | 乙供 | J03-01-066 | 叉式起重机 起重量 5t | 台班 | 2.581 | 589.159 | 0 | 0 | 计价 | 按实计算
XZYD10-109 | 机械 | 乙供 | J04-01-005 | 载重汽车 10t | 台班 | 1.6224 | 629.827 | 0 | 0 | 计价 | 按实计算
XZYD10-109 | 机械 | 乙供 | J10-01-001 | 交流弧焊机 容量 21kVA | 台班 | 0.5484 | 66.997 | 0 | 0 | 计价 | 按实计算
XZYD10-109 | 机械 | 乙供 | J10-01-004 | 交流弧焊机 容量 40kVA | 台班 | 0.3675 | 129.183 | 0 | 0 | 计价 | 按实计算
XZYD10-109 | 机械 | 乙供 | J13-01-056 | 高空作业车 30m以内 | 台班 | 2.9406 | 1509.937 | 0 | 0 | 计价 | 按实计算
XZYD10-109 | 机械 | 乙供 | J14-01-003 | 直流电阻测试仪 量程 0.1μΩ~199.99kΩ | 台班 | 0.4529 | 33.084 | 0 | 0 | 计价 | 按实计算
XZYD10-109 | 机械 | 乙供 | J14-03-001 | 开关特性测试仪(综合) | 台班 | 0.6055 | 275.064 | 0 | 0 | 计价 | 按实计算
XZYD10-109 | 机械 | 乙供 | J14-05-030 | 功率电能质量分析仪 | 台班 | 0.6055 | 499.266 | 0 | 0 | 计价 | 按实计算
XZYD10-109 | 机械 | 乙供 | J14-08-175 | SF₆气体泄漏检测仪(定量) | 台班 | 0.3038 | 2828.542 | 0 | 0 | 计价 | 按实计算
XZYD10-109 | 机械 | 乙供 | J14-08-176 | SF₆露点仪 | 台班 | 0.3038 | 1945.102 | 0 | 0 | 计价 | 按实计算
XZYD10-109 | 机械 | 乙供 | J14-08-287 | 绝缘电阻测试仪(2500V-10000V、＞2mA) | 台班 | 1.8163 | 79.726 | 0 | 0 | 计价 | 按实计算
XZYD10-110 | 人工 | 乙供 | 9101108 | 安装普通工 | 工日 | 6.0628 | 107 | 0 | 0 | 计价 | 按实计算
XZYD10-110 | 人工 | 乙供 | 9101109 | 安装技术工 | 工日 | 37.6206 | 157 | 0 | 0 | 计价 | 按实计算
XZYD10-110 | 材料 | 乙供 | C12010200 | 电焊条 J507 综合 | kg | 0.352 | 6.547 | 0 | 0 | 计价 | 按实计算
XZYD10-110 | 材料 | 乙供 | C16011308 | 铜芯聚氯乙烯绝缘电线 500VBV-16mm² | m | 1.549 | 10.719 | 0 | 0 | 计价 | 按实计算
XZYD10-110 | 材料 | 乙供 | C16011315 | 铜芯聚氯乙烯绝缘电线 500VBV-120mm² | m | 43.648 | 86.788 | 0 | 0 | 计价 | 按实计算
XZYD10-110 | 材料 | 乙供 | C16038109 | 铜接线端子 120mm² | 个 | 36.608 | 16.044 | 0 | 0 | 计价 | 按实计算
XZYD10-110 | 材料 | 乙供 | C18040801 | 聚氯乙烯塑料薄膜 0.5mm | kg | 9.856 | 11.225 | 0 | 0 | 计价 | 按实计算
XZYD10-110 | 材料 | 乙供 | C19020801 | 电力复合脂 | kg | 0.563 | 13.215 | 0 | 0 | 计价 | 按实计算
XZYD10-110 | 材料 | 乙供 | C19040301 | 二氧化锰 | kg | 0.528 | 1.319 | 0 | 0 | 计价 | 按实计算
XZYD10-110 | 材料 | 乙供 | C20010101 | 防锈漆 | kg | 0.352 | 12.654 | 0 | 0 | 计价 | 按实计算
XZYD10-110 | 材料 | 乙供 | C20030101 | 普通调和漆 | kg | 0.352 | 13.9 | 0 | 0 | 计价 | 按实计算
XZYD10-110 | 材料 | 乙供 | C22010201 | 枕木 160×220×2500 | 根 | 4.506 | 148.455 | 0 | 0 | 计价 | 按实计算
XZYD10-110 | 材料 | 乙供 | C22040411 | 无絮棉布 | kg | 8.448 | 9.929 | 0 | 0 | 计价 | 按实计算
XZYD10-110 | 材料 | 乙供 | C22040611 | 白棕绳 | kg | 4.928 | 12.448 | 0 | 0 | 计价 | 按实计算
XZYD10-110 | 材料 | 乙供 | C99010102 | 其他材料费 | 元 | 106.733 | 1 | 0 | 0 | 计价 | 按实计算
XZYD10-110 | 机械 | 乙供 | J03-01-036 | 汽车式起重机 起重量 16t | 台班 | 2.9403 | 1080.444 | 0 | 0 | 计价 | 按实计算
XZYD10-110 | 机械 | 乙供 | J03-01-038 | 汽车式起重机 起重量 25t | 台班 | 5.8037 | 1337.122 | 0 | 0 | 计价 | 按实计算
XZYD10-110 | 机械 | 乙供 | J03-01-066 | 叉式起重机 起重量 5t | 台班 | 2.7086 | 589.159 | 0 | 0 | 计价 | 按实计算
XZYD10-110 | 机械 | 乙供 | J04-01-005 | 载重汽车 10t | 台班 | 1.7027 | 629.827 | 0 | 0 | 计价 | 按实计算
XZYD10-110 | 机械 | 乙供 | J10-01-001 | 交流弧焊机 容量 21kVA | 台班 | 0.056 | 66.997 | 0 | 0 | 计价 | 按实计算
XZYD10-110 | 机械 | 乙供 | J10-01-004 | 交流弧焊机 容量 40kVA | 台班 | 0.3861 | 129.183 | 0 | 0 | 计价 | 按实计算
XZYD10-110 | 机械 | 乙供 | J13-01-056 | 高空作业车 30m以内 | 台班 | 3.0885 | 1509.937 | 0 | 0 | 计价 | 按实计算
XZYD10-110 | 机械 | 乙供 | J14-01-003 | 直流电阻测试仪 量程 0.1μΩ~199.99kΩ | 台班 | 0.3181 | 33.084 | 0 | 0 | 计价 | 按实计算
XZYD10-110 | 机械 | 乙供 | J14-03-001 | 开关特性测试仪(综合) | 台班 | 0.4245 | 275.064 | 0 | 0 | 计价 | 按实计算
XZYD10-110 | 机械 | 乙供 | J14-08-175 | SF₆气体泄漏检测仪(定量) | 台班 | 0.2128 | 2828.542 | 0 | 0 | 计价 | 按实计算
XZYD10-110 | 机械 | 乙供 | J14-08-176 | SF₆露点仪 | 台班 | 0.2128 | 1945.102 | 0 | 0 | 计价 | 按实计算
XZYD10-110 | 机械 | 乙供 | J14-08-287 | 绝缘电阻测试仪(2500V-10000V、＞2mA) | 台班 | 0.2128 | 79.726 | 0 | 0 | 计价 | 按实计算
XZYD10-111 | 人工 | 乙供 | 9101108 | 安装普通工 | 工日 | 4.139 | 107 | 0 | 0 | 计价 | 按实计算
XZYD10-111 | 人工 | 乙供 | 9101109 | 安装技术工 | 工日 | 28.25 | 157 | 0 | 0 | 计价 | 按实计算
XZYD10-111 | 材料 | 乙供 | C12010200 | 电焊条 J507 综合 | kg | 0.24 | 6.547 | 0 | 0 | 计价 | 按实计算
XZYD10-111 | 材料 | 乙供 | C16011308 | 铜芯聚氯乙烯绝缘电线 500VBV-16mm² | m | 1.549 | 10.719 | 0 | 0 | 计价 | 按实计算
XZYD10-111 | 材料 | 乙供 | C16011315 | 铜芯聚氯乙烯绝缘电线 500VBV-120mm² | m | 29.79 | 86.788 | 0 | 0 | 计价 | 按实计算
XZYD10-111 | 材料 | 乙供 | C16038109 | 铜接线端子 120mm² | 个 | 24.985 | 16.044 | 0 | 0 | 计价 | 按实计算
XZYD10-111 | 材料 | 乙供 | C18040801 | 聚氯乙烯塑料薄膜 0.5mm | kg | 6.727 | 11.225 | 0 | 0 | 计价 | 按实计算
XZYD10-111 | 材料 | 乙供 | C19020801 | 电力复合脂 | kg | 0.385 | 13.215 | 0 | 0 | 计价 | 按实计算
XZYD10-111 | 材料 | 乙供 | C19040301 | 二氧化锰 | kg | 0.361 | 1.319 | 0 | 0 | 计价 | 按实计算
XZYD10-111 | 材料 | 乙供 | C20010101 | 防锈漆 | kg | 0.24 | 12.654 | 0 | 0 | 计价 | 按实计算
XZYD10-111 | 材料 | 乙供 | C20030101 | 普通调和漆 | kg | 0.24 | 13.9 | 0 | 0 | 计价 | 按实计算
XZYD10-111 | 材料 | 乙供 | C22010201 | 枕木 160×220×2500 | 根 | 3.075 | 148.455 | 0 | 0 | 计价 | 按实计算
XZYD10-111 | 材料 | 乙供 | C22040411 | 无絮棉布 | kg | 5.766 | 9.929 | 0 | 0 | 计价 | 按实计算
XZYD10-111 | 材料 | 乙供 | C22040611 | 白棕绳 | kg | 3.364 | 12.448 | 0 | 0 | 计价 | 按实计算
XZYD10-111 | 材料 | 乙供 | C99010102 | 其他材料费 | 元 | 72.9504 | 1 | 0 | 0 | 计价 | 按实计算
XZYD10-111 | 机械 | 乙供 | J03-01-036 | 汽车式起重机 起重量 16t | 台班 | 2.0072 | 1080.444 | 0 | 0 | 计价 | 按实计算
XZYD10-111 | 机械 | 乙供 | J03-01-038 | 汽车式起重机 起重量 25t | 台班 | 3.9615 | 1337.122 | 0 | 0 | 计价 | 按实计算
XZYD10-111 | 机械 | 乙供 | J03-01-066 | 叉式起重机 起重量 5t | 台班 | 1.8488 | 589.159 | 0 | 0 | 计价 | 按实计算
XZYD10-111 | 机械 | 乙供 | J04-01-005 | 载重汽车 10t | 台班 | 1.1628 | 629.827 | 0 | 0 | 计价 | 按实计算
XZYD10-111 | 机械 | 乙供 | J10-01-001 | 交流弧焊机 容量 21kVA | 台班 | 0.0373 | 66.997 | 0 | 0 | 计价 | 按实计算
XZYD10-111 | 机械 | 乙供 | J10-01-004 | 交流弧焊机 容量 40kVA | 台班 | 0.2633 | 129.183 | 0 | 0 | 计价 | 按实计算
XZYD10-111 | 机械 | 乙供 | J13-01-056 | 高空作业车 30m以内 | 台班 | 2.108 | 1509.937 | 0 | 0 | 计价 | 按实计算
XZYD10-111 | 机械 | 乙供 | J14-01-003 | 直流电阻测试仪 量程 0.1μΩ~199.99kΩ | 台班 | 0.3181 | 33.084 | 0 | 0 | 计价 | 按实计算
XZYD10-111 | 机械 | 乙供 | J14-03-001 | 开关特性测试仪(综合) | 台班 | 0.4245 | 275.064 | 0 | 0 | 计价 | 按实计算
XZYD10-111 | 机械 | 乙供 | J14-08-175 | SF₆气体泄漏检测仪(定量) | 台班 | 0.2128 | 2828.542 | 0 | 0 | 计价 | 按实计算
XZYD10-111 | 机械 | 乙供 | J14-08-176 | SF₆露点仪 | 台班 | 0.2128 | 1945.102 | 0 | 0 | 计价 | 按实计算
XZYD10-111 | 机械 | 乙供 | J14-08-287 | 绝缘电阻测试仪(2500V-10000V、＞2mA) | 台班 | 1.2745 | 79.726 | 0 | 0 | 计价 | 按实计算
XZYD10-112 | 人工 | 乙供 | 9101108 | 安装普通工 | 工日 | 0.3296 | 107 | 0 | 0 | 计价 | 按实计算
XZYD10-112 | 人工 | 乙供 | 9101109 | 安装技术工 | 工日 | 2.3003 | 157 | 0 | 0 | 计价 | 按实计算
XZYD10-112 | 材料 | 乙供 | C04010201 | 紫铜棒 Φ6 | kg | 0.213 | 58.58 | 0 | 0 | 计价 | 按实计算
XZYD10-112 | 材料 | 乙供 | C04010301 | 紫铜皮 0.5以下 | kg | 0.017 | 64.888 | 0 | 0 | 计价 | 按实计算
XZYD10-112 | 材料 | 乙供 | C07010401 | 钢垫板 综合 | kg | 1.408 | 6.219 | 0 | 0 | 计价 | 按实计算
XZYD10-112 | 材料 | 乙供 | C12010200 | 电焊条 J507 综合 | kg | 0.366 | 6.547 | 0 | 0 | 计价 | 按实计算
XZYD10-112 | 材料 | 乙供 | C14010101 | 镀锌铁丝 综合 | kg | 5.632 | 5.589 | 0 | 0 | 计价 | 按实计算
XZYD10-112 | 材料 | 乙供 | C16011308 | 铜芯聚氯乙烯绝缘电线 500VBV-16mm² | m | 1.32 | 10.719 | 0 | 0 | 计价 | 按实计算
XZYD10-112 | 材料 | 乙供 | C16011315 | 铜芯聚氯乙烯绝缘电线 500VBV-120mm² | m | 5.632 | 86.788 | 0 | 0 | 计价 | 按实计算
XZYD10-112 | 材料 | 乙供 | C16038109 | 铜接线端子 120mm² | 个 | 5.632 | 16.044 | 0 | 0 | 计价 | 按实计算
XZYD10-112 | 材料 | 乙供 | C19020405 | 导电脂 | kg | 0.112 | 12.012 | 0 | 0 | 计价 | 按实计算
XZYD10-112 | 材料 | 乙供 | C19031101 | 清洗剂 | kg | 0.169 | 2.811 | 0 | 0 | 计价 | 按实计算
XZYD10-112 | 材料 | 乙供 | C19110101 | 氧气 | m³ | 0.282 | 4.71 | 0 | 0 | 计价 | 按实计算
XZYD10-112 | 材料 | 乙供 | C19110201 | 乙炔气 | m³ | 0.099 | 11.501 | 0 | 0 | 计价 | 按实计算
XZYD10-112 | 材料 | 乙供 | C20010101 | 防锈漆 | kg | 0.451 | 12.654 | 0 | 0 | 计价 | 按实计算
XZYD10-112 | 材料 | 乙供 | C20030101 | 普通调和漆 | kg | 1.408 | 13.9 | 0 | 0 | 计价 | 按实计算
XZYD10-112 | 材料 | 乙供 | C22040101 | 砂布 | 张 | 0.563 | 0.907 | 0 | 0 | 计价 | 按实计算
XZYD10-112 | 材料 | 乙供 | C22040501 | 棉纱头 | kg | 0.282 | 6.916 | 0 | 0 | 计价 | 按实计算
XZYD10-112 | 材料 | 乙供 | C99010102 | 其他材料费 | 元 | 13.6307 | 1 | 0 | 0 | 计价 | 按实计算
XZYD10-112 | 机械 | 乙供 | J03-01-038 | 汽车式起重机 起重量 25t | 台班 | 0.1551 | 1337.122 | 0 | 0 | 计价 | 按实计算
XZYD10-112 | 机械 | 乙供 | J04-01-005 | 载重汽车 10t | 台班 | 0.0771 | 629.827 | 0 | 0 | 计价 | 按实计算
XZYD10-112 | 机械 | 乙供 | J10-01-001 | 交流弧焊机 容量 21kVA | 台班 | 0.057 | 66.997 | 0 | 0 | 计价 | 按实计算
XZYD10-112 | 机械 | 乙供 | J10-01-004 | 交流弧焊机 容量 40kVA | 台班 | 0.0998 | 129.183 | 0 | 0 | 计价 | 按实计算
XZYD10-112 | 机械 | 乙供 | J14-08-220 | 直流高压发生器 200kV 3mA | 台班 | 0.5484 | 414.398 | 0 | 0 | 计价 | 按实计算
XZYD10-112 | 机械 | 乙供 | J14-08-287 | 绝缘电阻测试仪(2500V-10000V、＞2mA) | 台班 | 0.7239 | 79.726 | 0 | 0 | 计价 | 按实计算
XZYD10-113 | 人工 | 乙供 | 9101108 | 安装普通工 | 工日 | 0.4216 | 107 | 0 | 0 | 计价 | 按实计算
XZYD10-113 | 人工 | 乙供 | 9101109 | 安装技术工 | 工日 | 5.3922 | 157 | 0 | 0 | 计价 | 按实计算
XZYD10-113 | 材料 | 乙供 | C07010101 | 平垫铁 综合 | kg | 0.845 | 5.466 | 0 | 0 | 计价 | 按实计算
XZYD10-113 | 材料 | 乙供 | C12010200 | 电焊条 J507 综合 | kg | 0.634 | 6.547 | 0 | 0 | 计价 | 按实计算
XZYD10-113 | 材料 | 乙供 | C16011308 | 铜芯聚氯乙烯绝缘电线 500VBV-16mm² | m | 1.32 | 10.719 | 0 | 0 | 计价 | 按实计算
XZYD10-113 | 材料 | 乙供 | C16011315 | 铜芯聚氯乙烯绝缘电线 500VBV-120mm² | m | 2.816 | 86.788 | 0 | 0 | 计价 | 按实计算
XZYD10-113 | 材料 | 乙供 | C16038109 | 铜接线端子 120mm² | 个 | 5.632 | 16.044 | 0 | 0 | 计价 | 按实计算
XZYD10-113 | 材料 | 乙供 | C17030501 | 石棉橡胶板 低压 6以下 | kg | 0.464 | 7.85 | 0 | 0 | 计价 | 按实计算
XZYD10-113 | 材料 | 乙供 | C19020405 | 导电脂 | kg | 0.004 | 12.012 | 0 | 0 | 计价 | 按实计算
XZYD10-113 | 材料 | 乙供 | C19031101 | 清洗剂 | kg | 0.211 | 2.811 | 0 | 0 | 计价 | 按实计算
XZYD10-113 | 材料 | 乙供 | C19040301 | 二氧化锰 | kg | 0.07 | 1.319 | 0 | 0 | 计价 | 按实计算
XZYD10-113 | 材料 | 乙供 | C20010101 | 防锈漆 | kg | 0.169 | 12.654 | 0 | 0 | 计价 | 按实计算
XZYD10-113 | 材料 | 乙供 | C20030101 | 普通调和漆 | kg | 0.317 | 13.9 | 0 | 0 | 计价 | 按实计算
XZYD10-113 | 材料 | 乙供 | C99010102 | 其他材料费 | 元 | 7.3719 | 1 | 0 | 0 | 计价 | 按实计算
XZYD10-113 | 机械 | 乙供 | J03-01-038 | 汽车式起重机 起重量 25t | 台班 | 0.232 | 1337.122 | 0 | 0 | 计价 | 按实计算
XZYD10-113 | 机械 | 乙供 | J04-01-005 | 载重汽车 10t | 台班 | 0.0771 | 629.827 | 0 | 0 | 计价 | 按实计算
XZYD10-113 | 机械 | 乙供 | J10-01-001 | 交流弧焊机 容量 21kVA | 台班 | 0.0987 | 66.997 | 0 | 0 | 计价 | 按实计算
XZYD10-113 | 机械 | 乙供 | J10-01-004 | 交流弧焊机 容量 40kVA | 台班 | 0.3861 | 129.183 | 0 | 0 | 计价 | 按实计算
XZYD10-113 | 机械 | 乙供 | J14-01-003 | 直流电阻测试仪 量程 0.1μΩ~199.99kΩ | 台班 | 0.7239 | 33.084 | 0 | 0 | 计价 | 按实计算
XZYD10-113 | 机械 | 乙供 | J14-05-030 | 功率电能质量分析仪 | 台班 | 0.7239 | 499.266 | 0 | 0 | 计价 | 按实计算
XZYD10-113 | 机械 | 乙供 | J14-08-287 | 绝缘电阻测试仪(2500V-10000V、＞2mA) | 台班 | 0.7239 | 79.726 | 0 | 0 | 计价 | 按实计算
XZYD10-114 | 人工 | 乙供 | 9101108 | 安装普通工 | 工日 | 0.6362 | 107 | 0 | 0 | 计价 | 按实计算
XZYD10-114 | 人工 | 乙供 | 9101109 | 安装技术工 | 工日 | 12.4501 | 157 | 0 | 0 | 计价 | 按实计算
XZYD10-114 | 材料 | 乙供 | C01030105 | 薄钢板 4mm以下 | kg | 0.686 | 5.559 | 0 | 0 | 计价 | 按实计算
XZYD10-114 | 材料 | 乙供 | C12010200 | 电焊条 J507 综合 | kg | 1.168 | 6.547 | 0 | 0 | 计价 | 按实计算
XZYD10-114 | 材料 | 乙供 | C16011308 | 铜芯聚氯乙烯绝缘电线 500VBV-16mm² | m | 2.64 | 10.719 | 0 | 0 | 计价 | 按实计算
XZYD10-114 | 材料 | 乙供 | C16011315 | 铜芯聚氯乙烯绝缘电线 500VBV-120mm² | m | 0.352 | 86.788 | 0 | 0 | 计价 | 按实计算
XZYD10-114 | 材料 | 乙供 | C16038109 | 铜接线端子 120mm² | 个 | 1.408 | 16.044 | 0 | 0 | 计价 | 按实计算
XZYD10-114 | 材料 | 乙供 | C19020405 | 导电脂 | kg | 0.282 | 12.012 | 0 | 0 | 计价 | 按实计算
XZYD10-114 | 材料 | 乙供 | C19031101 | 清洗剂 | kg | 0.232 | 2.811 | 0 | 0 | 计价 | 按实计算
XZYD10-114 | 材料 | 乙供 | C19040301 | 二氧化锰 | kg | 0.07 | 1.319 | 0 | 0 | 计价 | 按实计算
XZYD10-114 | 材料 | 乙供 | C20010101 | 防锈漆 | kg | 0.455 | 12.654 | 0 | 0 | 计价 | 按实计算
XZYD10-114 | 材料 | 乙供 | C20030101 | 普通调和漆 | kg | 6.359 | 13.9 | 0 | 0 | 计价 | 按实计算
XZYD10-114 | 材料 | 乙供 | C22030501 | 钢锯条 各种规格 | 根 | 0.528 | 1.596 | 0 | 0 | 计价 | 按实计算
XZYD10-114 | 材料 | 乙供 | C22040101 | 砂布 | 张 | 0.704 | 0.907 | 0 | 0 | 计价 | 按实计算
XZYD10-114 | 材料 | 乙供 | C22040501 | 棉纱头 | kg | 0.176 | 6.916 | 0 | 0 | 计价 | 按实计算
XZYD10-114 | 材料 | 乙供 | C99010102 | 其他材料费 | 元 | 3.8775 | 1 | 0 | 0 | 计价 | 按实计算
XZYD10-114 | 机械 | 乙供 | J03-01-038 | 汽车式起重机 起重量 25t | 台班 | 0.31 | 1337.122 | 0 | 0 | 计价 | 按实计算
XZYD10-114 | 机械 | 乙供 | J04-01-005 | 载重汽车 10t | 台班 | 0.0462 | 629.827 | 0 | 0 | 计价 | 按实计算
XZYD10-114 | 机械 | 乙供 | J10-01-001 | 交流弧焊机 容量 21kVA | 台班 | 0.1832 | 66.997 | 0 | 0 | 计价 | 按实计算
XZYD10-114 | 机械 | 乙供 | J10-01-004 | 交流弧焊机 容量 40kVA | 台班 | 0.1548 | 129.183 | 0 | 0 | 计价 | 按实计算
XZYD10-114 | 机械 | 乙供 | J14-01-003 | 直流电阻测试仪 量程 0.1μΩ~199.99kΩ | 台班 | 0.7239 | 33.084 | 0 | 0 | 计价 | 按实计算
XZYD10-114 | 机械 | 乙供 | J14-08-287 | 绝缘电阻测试仪(2500V-10000V、＞2mA) | 台班 | 0.7239 | 79.726 | 0 | 0 | 计价 | 按实计算
XZYD10-115 | 人工 | 乙供 | 9101108 | 安装普通工 | 工日 | 0.138 | 107 | 0 | 0 | 计价 | 按实计算
XZYD10-115 | 人工 | 乙供 | 9101109 | 安装技术工 | 工日 | 10.1436 | 157 | 0 | 0 | 计价 | 按实计算
XZYD10-115 | 材料 | 乙供 | C07010101 | 平垫铁 综合 | kg | 0.704 | 5.466 | 0 | 0 | 计价 | 按实计算
XZYD10-115 | 材料 | 乙供 | C12010200 | 电焊条 J507 综合 | kg | 0.704 | 6.547 | 0 | 0 | 计价 | 按实计算
XZYD10-115 | 材料 | 乙供 | C16011308 | 铜芯聚氯乙烯绝缘电线 500VBV-16mm² | m | 2.64 | 10.719 | 0 | 0 | 计价 | 按实计算
XZYD10-115 | 材料 | 乙供 | C16011315 | 铜芯聚氯乙烯绝缘电线 500VBV-120mm² | m | 4.576 | 86.788 | 0 | 0 | 计价 | 按实计算
XZYD10-115 | 材料 | 乙供 | C16038109 | 铜接线端子 120mm² | 个 | 4.224 | 16.044 | 0 | 0 | 计价 | 按实计算
XZYD10-115 | 材料 | 乙供 | C19031101 | 清洗剂 | kg | 1.056 | 2.811 | 0 | 0 | 计价 | 按实计算
XZYD10-115 | 材料 | 乙供 | C20010101 | 防锈漆 | kg | 0.352 | 12.654 | 0 | 0 | 计价 | 按实计算
XZYD10-115 | 材料 | 乙供 | C20030101 | 普通调和漆 | kg | 0.352 | 13.9 | 0 | 0 | 计价 | 按实计算
XZYD10-115 | 材料 | 乙供 | C22040101 | 砂布 | 张 | 0.704 | 0.907 | 0 | 0 | 计价 | 按实计算
XZYD10-115 | 材料 | 乙供 | C22040501 | 棉纱头 | kg | 0.352 | 6.916 | 0 | 0 | 计价 | 按实计算
XZYD10-115 | 材料 | 乙供 | C99010102 | 其他材料费 | 元 | 10.3411 | 1 | 0 | 0 | 计价 | 按实计算
XZYD10-115 | 机械 | 乙供 | J03-01-038 | 汽车式起重机 起重量 25t | 台班 | 0.1397 | 1337.122 | 0 | 0 | 计价 | 按实计算
XZYD10-115 | 机械 | 乙供 | J04-01-005 | 载重汽车 10t | 台班 | 0.0616 | 629.827 | 0 | 0 | 计价 | 按实计算
XZYD10-115 | 机械 | 乙供 | J10-01-001 | 交流弧焊机 容量 21kVA | 台班 | 0.1096 | 66.997 | 0 | 0 | 计价 | 按实计算
XZYD10-115 | 机械 | 乙供 | J10-01-004 | 交流弧焊机 容量 40kVA | 台班 | 0.08 | 129.183 | 0 | 0 | 计价 | 按实计算
XZYD10-115 | 机械 | 乙供 | J14-01-003 | 直流电阻测试仪 量程 0.1μΩ~199.99kΩ | 台班 | 0.7239 | 33.084 | 0 | 0 | 计价 | 按实计算
XZYD10-115 | 机械 | 乙供 | J14-08-287 | 绝缘电阻测试仪(2500V-10000V、＞2mA) | 台班 | 0.7239 | 79.726 | 0 | 0 | 计价 | 按实计算
XZYD10-116 | 人工 | 乙供 | 9101108 | 安装普通工 | 工日 | 0.1303 | 107 | 0 | 0 | 计价 | 按实计算
XZYD10-116 | 人工 | 乙供 | 9101109 | 安装技术工 | 工日 | 7.9189 | 157 | 0 | 0 | 计价 | 按实计算
XZYD10-116 | 材料 | 乙供 | C07010101 | 平垫铁 综合 | kg | 0.352 | 5.466 | 0 | 0 | 计价 | 按实计算
XZYD10-116 | 材料 | 乙供 | C12010200 | 电焊条 J507 综合 | kg | 0.176 | 6.547 | 0 | 0 | 计价 | 按实计算
XZYD10-116 | 材料 | 乙供 | C16011308 | 铜芯聚氯乙烯绝缘电线 500VBV-16mm² | m | 3.3 | 10.719 | 0 | 0 | 计价 | 按实计算
XZYD10-116 | 材料 | 乙供 | C16011315 | 铜芯聚氯乙烯绝缘电线 500VBV-120mm² | m | 0.704 | 86.788 | 0 | 0 | 计价 | 按实计算
XZYD10-116 | 材料 | 乙供 | C16038109 | 铜接线端子 120mm² | 个 | 2.816 | 16.044 | 0 | 0 | 计价 | 按实计算
XZYD10-116 | 材料 | 乙供 | C19031101 | 清洗剂 | kg | 0.176 | 2.811 | 0 | 0 | 计价 | 按实计算
XZYD10-116 | 材料 | 乙供 | C20010101 | 防锈漆 | kg | 0.211 | 12.654 | 0 | 0 | 计价 | 按实计算
XZYD10-116 | 材料 | 乙供 | C20030101 | 普通调和漆 | kg | 0.226 | 13.9 | 0 | 0 | 计价 | 按实计算
XZYD10-116 | 材料 | 乙供 | C22040501 | 棉纱头 | kg | 0.246 | 6.916 | 0 | 0 | 计价 | 按实计算
XZYD10-116 | 材料 | 乙供 | C99010102 | 其他材料费 | 元 | 3.0547 | 1 | 0 | 0 | 计价 | 按实计算
XZYD10-116 | 机械 | 乙供 | J03-01-036 | 汽车式起重机 起重量 16t | 台班 | 0.1551 | 1080.444 | 0 | 0 | 计价 | 按实计算
XZYD10-116 | 机械 | 乙供 | J04-01-002 | 载重汽车 5t | 台班 | 0.0462 | 502.929 | 0 | 0 | 计价 | 按实计算
XZYD10-116 | 机械 | 乙供 | J10-01-001 | 交流弧焊机 容量 21kVA | 台班 | 0.0274 | 66.997 | 0 | 0 | 计价 | 按实计算
XZYD10-116 | 机械 | 乙供 | J10-01-004 | 交流弧焊机 容量 40kVA | 台班 | 0.1548 | 129.183 | 0 | 0 | 计价 | 按实计算
XZYD10-116 | 机械 | 乙供 | J14-01-003 | 直流电阻测试仪 量程 0.1μΩ~199.99kΩ | 台班 | 0.7239 | 33.084 | 0 | 0 | 计价 | 按实计算
XZYD10-116 | 机械 | 乙供 | J14-01-014 | 介质损耗测试仪 | 台班 | 0.7239 | 125.068 | 0 | 0 | 计价 | 按实计算
XZYD10-116 | 机械 | 乙供 | J14-03-002 | 交流耐压仪 设备耐压用 35kV及以下 | 台班 | 0.7239 | 80.172 | 0 | 0 | 计价 | 按实计算
XZYD10-116 | 机械 | 乙供 | J14-05-030 | 功率电能质量分析仪 | 台班 | 0.7239 | 499.266 | 0 | 0 | 计价 | 按实计算
XZYD10-116 | 机械 | 乙供 | J14-08-287 | 绝缘电阻测试仪(2500V-10000V、＞2mA) | 台班 | 0.7239 | 79.726 | 0 | 0 | 计价 | 按实计算
XZYD10-117 | 人工 | 乙供 | 9101108 | 安装普通工 | 工日 | 0.1993 | 107 | 0 | 0 | 计价 | 按实计算
XZYD10-117 | 人工 | 乙供 | 9101109 | 安装技术工 | 工日 | 4.1479 | 157 | 0 | 0 | 计价 | 按实计算
XZYD10-117 | 材料 | 乙供 | C07010101 | 平垫铁 综合 | kg | 0.704 | 5.466 | 0 | 0 | 计价 | 按实计算
XZYD10-117 | 材料 | 乙供 | C12010200 | 电焊条 J507 综合 | kg | 0.704 | 6.547 | 0 | 0 | 计价 | 按实计算
XZYD10-117 | 材料 | 乙供 | C16011308 | 铜芯聚氯乙烯绝缘电线 500VBV-16mm² | m | 1.32 | 10.719 | 0 | 0 | 计价 | 按实计算
XZYD10-117 | 材料 | 乙供 | C16011315 | 铜芯聚氯乙烯绝缘电线 500VBV-120mm² | m | 4.576 | 86.788 | 0 | 0 | 计价 | 按实计算
XZYD10-117 | 材料 | 乙供 | C16038109 | 铜接线端子 120mm² | 个 | 4.224 | 16.044 | 0 | 0 | 计价 | 按实计算
XZYD10-117 | 材料 | 乙供 | C19031101 | 清洗剂 | kg | 1.056 | 2.811 | 0 | 0 | 计价 | 按实计算
XZYD10-117 | 材料 | 乙供 | C20010101 | 防锈漆 | kg | 0.352 | 12.654 | 0 | 0 | 计价 | 按实计算
XZYD10-117 | 材料 | 乙供 | C20030101 | 普通调和漆 | kg | 0.352 | 13.9 | 0 | 0 | 计价 | 按实计算
XZYD10-117 | 材料 | 乙供 | C22040101 | 砂布 | 张 | 0.704 | 0.907 | 0 | 0 | 计价 | 按实计算
XZYD10-117 | 材料 | 乙供 | C22040501 | 棉纱头 | kg | 0.352 | 6.916 | 0 | 0 | 计价 | 按实计算
XZYD10-117 | 材料 | 乙供 | C99010102 | 其他材料费 | 元 | 10.0581 | 1 | 0 | 0 | 计价 | 按实计算
XZYD10-117 | 机械 | 乙供 | J03-01-034 | 汽车式起重机 起重量 8t | 台班 | 0.0935 | 842.949 | 0 | 0 | 计价 | 按实计算
XZYD10-117 | 机械 | 乙供 | J03-01-036 | 汽车式起重机 起重量 16t | 台班 | 0.0771 | 1080.444 | 0 | 0 | 计价 | 按实计算
XZYD10-117 | 机械 | 乙供 | J04-01-002 | 载重汽车 5t | 台班 | 0.0935 | 502.929 | 0 | 0 | 计价 | 按实计算
XZYD10-117 | 机械 | 乙供 | J10-01-001 | 交流弧焊机 容量 21kVA | 台班 | 0.1096 | 66.997 | 0 | 0 | 计价 | 按实计算
XZYD10-117 | 机械 | 乙供 | J10-01-004 | 交流弧焊机 容量 40kVA | 台班 | 0.0998 | 129.183 | 0 | 0 | 计价 | 按实计算
XZYD10-117 | 机械 | 乙供 | J14-03-002 | 交流耐压仪 设备耐压用 35kV及以下 | 台班 | 0.7239 | 80.172 | 0 | 0 | 计价 | 按实计算
XZYD10-117 | 机械 | 乙供 | J14-09-024 | 直流发生器 600kV | 台班 | 0.362 | 1370.378 | 0 | 0 | 计价 | 按实计算
XZYD10-118 | 人工 | 乙供 | 9101108 | 安装普通工 | 工日 | 22.88 | 107 | 0 | 0 | 计价 | 按实计算
XZYD10-118 | 人工 | 乙供 | 9101109 | 安装技术工 | 工日 | 67.1731 | 157 | 0 | 0 | 计价 | 按实计算
XZYD10-118 | 材料 | 乙供 | C12010200 | 电焊条 J507 综合 | kg | 9.9 | 6.547 | 0 | 0 | 计价 | 按实计算
XZYD10-118 | 材料 | 乙供 | C16011308 | 铜芯聚氯乙烯绝缘电线 500VBV-16mm² | m | 4.95 | 10.719 | 0 | 0 | 计价 | 按实计算
XZYD10-118 | 材料 | 乙供 | C16011315 | 铜芯聚氯乙烯绝缘电线 500VBV-120mm² | m | 19.8 | 86.788 | 0 | 0 | 计价 | 按实计算
XZYD10-118 | 材料 | 乙供 | C16038109 | 铜接线端子 120mm² | 个 | 19.8 | 16.044 | 0 | 0 | 计价 | 按实计算
XZYD10-118 | 材料 | 乙供 | C19020801 | 电力复合脂 | kg | 0.7931 | 13.215 | 0 | 0 | 计价 | 按实计算
XZYD10-118 | 材料 | 乙供 | C19030301 | 丙酮 95% | kg | 0.7931 | 5.663 | 0 | 0 | 计价 | 按实计算
XZYD10-118 | 材料 | 乙供 | C19031101 | 清洗剂 | kg | 0.99 | 2.811 | 0 | 0 | 计价 | 按实计算
XZYD10-118 | 材料 | 乙供 | C19040301 | 二氧化锰 | kg | 0.5 | 1.319 | 0 | 0 | 计价 | 按实计算
XZYD10-118 | 材料 | 乙供 | C20010101 | 防锈漆 | kg | 9.9 | 12.654 | 0 | 0 | 计价 | 按实计算
XZYD10-118 | 材料 | 乙供 | C20030101 | 普通调和漆 | kg | 14.85 | 13.9 | 0 | 0 | 计价 | 按实计算
XZYD10-118 | 材料 | 乙供 | C22010101 | 钢管脚手架 包括扣件 | kg | 49.51 | 5.452 | 0 | 0 | 计价 | 按实计算
XZYD10-118 | 材料 | 乙供 | C22010141 | 木脚手板 50×250×4000 | 块 | 1.98 | 82.72 | 0 | 0 | 计价 | 按实计算
XZYD10-118 | 材料 | 乙供 | C22010201 | 枕木 160×220×2500 | 根 | 1.98 | 148.455 | 0 | 0 | 计价 | 按实计算
XZYD10-118 | 材料 | 乙供 | C22040411 | 无絮棉布 | kg | 1 | 9.929 | 0 | 0 | 计价 | 按实计算
XZYD10-118 | 材料 | 乙供 | C22040611 | 白棕绳 | kg | 4.95 | 12.448 | 0 | 0 | 计价 | 按实计算
XZYD10-118 | 材料 | 乙供 | C99010102 | 其他材料费 | 元 | 66.0651 | 1 | 0 | 0 | 计价 | 按实计算
XZYD10-118 | 机械 | 乙供 | J03-01-038 | 汽车式起重机 起重量 25t | 台班 | 6.6907 | 1337.122 | 0 | 0 | 计价 | 按实计算
XZYD10-118 | 机械 | 乙供 | J04-01-005 | 载重汽车 10t | 台班 | 0.8718 | 629.827 | 0 | 0 | 计价 | 按实计算
XZYD10-118 | 机械 | 乙供 | J05-01-031 | 单速电动葫芦 3t | 台班 | 2.1745 | 35.976 | 0 | 0 | 计价 | 按实计算
XZYD10-118 | 机械 | 乙供 | J09-01-029 | 真空泵 抽气速度 1800m³/h | 台班 | 7.8285 | 159.982 | 0 | 0 | 计价 | 按实计算
XZYD10-118 | 机械 | 乙供 | J10-01-001 | 交流弧焊机 容量 21kVA | 台班 | 1.3047 | 66.997 | 0 | 0 | 计价 | 按实计算
XZYD10-118 | 机械 | 乙供 | J10-01-004 | 交流弧焊机 容量 40kVA | 台班 | 0.4292 | 129.183 | 0 | 0 | 计价 | 按实计算
XZYD10-118 | 机械 | 乙供 | J13-01-055 | 高空作业车 20m以内 | 台班 | 0.8699 | 1247.427 | 0 | 0 | 计价 | 按实计算
XZYD10-118 | 机械 | 乙供 | J13-01-056 | 高空作业车 30m以内 | 台班 | 5.2022 | 1509.937 | 0 | 0 | 计价 | 按实计算
XZYD10-118 | 机械 | 乙供 | J13-01-058 | 升降平台 30m | 台班 | 2.6095 | 434.002 | 0 | 0 | 计价 | 按实计算
XZYD10-118 | 机械 | 乙供 | J14-01-003 | 直流电阻测试仪 量程 0.1μΩ~199.99kΩ | 台班 | 0.3641 | 33.084 | 0 | 0 | 计价 | 按实计算
XZYD10-118 | 机械 | 乙供 | J14-05-030 | 功率电能质量分析仪 | 台班 | 0.4349 | 499.266 | 0 | 0 | 计价 | 按实计算
XZYD10-118 | 机械 | 乙供 | J14-08-287 | 绝缘电阻测试仪(2500V-10000V、＞2mA) | 台班 | 2.5226 | 79.726 | 0 | 0 | 计价 | 按实计算
XZYD10-118 | 机械 | 乙供 | J15-01-014 | 液压千斤顶 起重量 200t | 台班 | 7.8285 | 17.02 | 0 | 0 | 计价 | 按实计算
XZYD10-118 | 机械 | 乙供 | J15-01-067 | 干燥空气发生器 | 台班 | 7.8285 | 543.56 | 0 | 0 | 计价 | 按实计算
XZYD10-118 | 机械 | 乙供 | J17-01-070 | 电动油泵 | 台班 | 3.4795 | 26.072 | 0 | 0 | 计价 | 按实计算
XZYD10-118 | 机械 | 乙供 | J22-01-003 | 汽车式起重机 起重量 350t | 台班 | 1.3985 | 17092.585 | 0 | 0 | 计价 | 按实计算
XZYD10-119 | 人工 | 乙供 | 9101108 | 安装普通工 | 工日 | 0.115 | 107 | 0 | 0 | 计价 | 按实计算
XZYD10-119 | 人工 | 乙供 | 9101109 | 安装技术工 | 工日 | 7.8685 | 157 | 0 | 0 | 计价 | 按实计算
XZYD10-119 | 材料 | 乙供 | C07010101 | 平垫铁 综合 | kg | 0.352 | 5.466 | 0 | 0 | 计价 | 按实计算
XZYD10-119 | 材料 | 乙供 | C12010200 | 电焊条 J507 综合 | kg | 0.141 | 6.547 | 0 | 0 | 计价 | 按实计算
XZYD10-119 | 材料 | 乙供 | C16011308 | 铜芯聚氯乙烯绝缘电线 500VBV-16mm² | m | 3.3 | 10.719 | 0 | 0 | 计价 | 按实计算
XZYD10-119 | 材料 | 乙供 | C16011315 | 铜芯聚氯乙烯绝缘电线 500VBV-120mm² | m | 1.69 | 86.788 | 0 | 0 | 计价 | 按实计算
XZYD10-119 | 材料 | 乙供 | C16038109 | 铜接线端子 120mm² | 个 | 2.816 | 16.044 | 0 | 0 | 计价 | 按实计算
XZYD10-119 | 材料 | 乙供 | C19031101 | 清洗剂 | kg | 0.141 | 2.811 | 0 | 0 | 计价 | 按实计算
XZYD10-119 | 材料 | 乙供 | C20010101 | 防锈漆 | kg | 0.176 | 12.654 | 0 | 0 | 计价 | 按实计算
XZYD10-119 | 材料 | 乙供 | C20030101 | 普通调和漆 | kg | 0.176 | 13.9 | 0 | 0 | 计价 | 按实计算
XZYD10-119 | 材料 | 乙供 | C22040501 | 棉纱头 | kg | 0.211 | 6.916 | 0 | 0 | 计价 | 按实计算
XZYD10-119 | 材料 | 乙供 | C99010102 | 其他材料费 | 元 | 4.732 | 1 | 0 | 0 | 计价 | 按实计算
XZYD10-119 | 机械 | 乙供 | J03-01-036 | 汽车式起重机 起重量 16t | 台班 | 0.1551 | 1080.444 | 0 | 0 | 计价 | 按实计算
XZYD10-119 | 机械 | 乙供 | J04-01-002 | 载重汽车 5t | 台班 | 0.0462 | 502.929 | 0 | 0 | 计价 | 按实计算
XZYD10-119 | 机械 | 乙供 | J10-01-001 | 交流弧焊机 容量 21kVA | 台班 | 0.0219 | 66.997 | 0 | 0 | 计价 | 按实计算
XZYD10-119 | 机械 | 乙供 | J10-01-004 | 交流弧焊机 容量 40kVA | 台班 | 0.1548 | 129.183 | 0 | 0 | 计价 | 按实计算
XZYD10-119 | 机械 | 乙供 | J14-01-003 | 直流电阻测试仪 量程 0.1μΩ~199.99kΩ | 台班 | 0.7239 | 33.084 | 0 | 0 | 计价 | 按实计算
XZYD10-119 | 机械 | 乙供 | J14-01-014 | 介质损耗测试仪 | 台班 | 0.7239 | 125.068 | 0 | 0 | 计价 | 按实计算
XZYD10-119 | 机械 | 乙供 | J14-03-002 | 交流耐压仪 设备耐压用 35kV及以下 | 台班 | 0.7239 | 80.172 | 0 | 0 | 计价 | 按实计算
XZYD10-119 | 机械 | 乙供 | J14-05-030 | 功率电能质量分析仪 | 台班 | 0.7239 | 499.266 | 0 | 0 | 计价 | 按实计算
XZYD10-119 | 机械 | 乙供 | J14-08-287 | 绝缘电阻测试仪(2500V-10000V、＞2mA) | 台班 | 0.7239 | 79.726 | 0 | 0 | 计价 | 按实计算
XZYD10-120 | 人工 | 乙供 | 9101108 | 安装普通工 | 工日 | 0.4216 | 107 | 0 | 0 | 计价 | 按实计算
XZYD10-120 | 人工 | 乙供 | 9101109 | 安装技术工 | 工日 | 6.9133 | 157 | 0 | 0 | 计价 | 按实计算
XZYD10-120 | 材料 | 乙供 | C07010401 | 钢垫板 综合 | kg | 0.211 | 6.219 | 0 | 0 | 计价 | 按实计算
XZYD10-120 | 材料 | 乙供 | C12010200 | 电焊条 J507 综合 | kg | 1.056 | 6.547 | 0 | 0 | 计价 | 按实计算
XZYD10-120 | 材料 | 乙供 | C16011308 | 铜芯聚氯乙烯绝缘电线 500VBV-16mm² | m | 0.66 | 10.719 | 0 | 0 | 计价 | 按实计算
XZYD10-120 | 材料 | 乙供 | C16011315 | 铜芯聚氯乙烯绝缘电线 500VBV-120mm² | m | 4.224 | 86.788 | 0 | 0 | 计价 | 按实计算
XZYD10-120 | 材料 | 乙供 | C16038109 | 铜接线端子 120mm² | 个 | 5.632 | 16.044 | 0 | 0 | 计价 | 按实计算
XZYD10-120 | 材料 | 乙供 | C18040801 | 聚氯乙烯塑料薄膜 0.5mm | kg | 2.605 | 11.225 | 0 | 0 | 计价 | 按实计算
XZYD10-120 | 材料 | 乙供 | C19020405 | 导电脂 | kg | 0.007 | 12.012 | 0 | 0 | 计价 | 按实计算
XZYD10-120 | 材料 | 乙供 | C19030201 | 乙醇 | kg | 0.704 | 4.244 | 0 | 0 | 计价 | 按实计算
XZYD10-120 | 材料 | 乙供 | C19040301 | 二氧化锰 | kg | 0.176 | 1.319 | 0 | 0 | 计价 | 按实计算
XZYD10-120 | 材料 | 乙供 | C22010201 | 枕木 160×220×2500 | 根 | 1.126 | 148.455 | 0 | 0 | 计价 | 按实计算
XZYD10-120 | 材料 | 乙供 | C22040411 | 无絮棉布 | kg | 0.704 | 9.929 | 0 | 0 | 计价 | 按实计算
XZYD10-120 | 材料 | 乙供 | C22040611 | 白棕绳 | kg | 4.928 | 12.448 | 0 | 0 | 计价 | 按实计算
XZYD10-120 | 材料 | 乙供 | C99010102 | 其他材料费 | 元 | 14.8058 | 1 | 0 | 0 | 计价 | 按实计算
XZYD10-120 | 机械 | 乙供 | J03-01-036 | 汽车式起重机 起重量 16t | 台班 | 0.232 | 1080.444 | 0 | 0 | 计价 | 按实计算
XZYD10-120 | 机械 | 乙供 | J03-01-038 | 汽车式起重机 起重量 25t | 台班 | 0.232 | 1337.122 | 0 | 0 | 计价 | 按实计算
XZYD10-120 | 机械 | 乙供 | J03-01-066 | 叉式起重机 起重量 5t | 台班 | 0.0771 | 589.159 | 0 | 0 | 计价 | 按实计算
XZYD10-120 | 机械 | 乙供 | J04-01-002 | 载重汽车 5t | 台班 | 0.232 | 502.929 | 0 | 0 | 计价 | 按实计算
XZYD10-120 | 机械 | 乙供 | J10-01-001 | 交流弧焊机 容量 21kVA | 台班 | 0.1668 | 66.997 | 0 | 0 | 计价 | 按实计算
XZYD10-120 | 机械 | 乙供 | J10-01-004 | 交流弧焊机 容量 40kVA | 台班 | 0.3861 | 129.183 | 0 | 0 | 计价 | 按实计算
XZYD10-120 | 机械 | 乙供 | J14-01-003 | 直流电阻测试仪 量程 0.1μΩ~199.99kΩ | 台班 | 0.7239 | 33.084 | 0 | 0 | 计价 | 按实计算
XZYD10-120 | 机械 | 乙供 | J14-05-030 | 功率电能质量分析仪 | 台班 | 0.1448 | 499.266 | 0 | 0 | 计价 | 按实计算
XZYD10-120 | 机械 | 乙供 | J14-08-287 | 绝缘电阻测试仪(2500V-10000V、＞2mA) | 台班 | 0.7239 | 79.726 | 0 | 0 | 计价 | 按实计算
XZYD10-121 | 人工 | 乙供 | 9101108 | 安装普通工 | 工日 | 0.115 | 107 | 0 | 0 | 计价 | 按实计算
XZYD10-121 | 人工 | 乙供 | 9101109 | 安装技术工 | 工日 | 7.8685 | 157 | 0 | 0 | 计价 | 按实计算
XZYD10-121 | 材料 | 乙供 | C07010101 | 平垫铁 综合 | kg | 0.352 | 5.466 | 0 | 0 | 计价 | 按实计算
XZYD10-121 | 材料 | 乙供 | C12010200 | 电焊条 J507 综合 | kg | 0.141 | 6.547 | 0 | 0 | 计价 | 按实计算
XZYD10-121 | 材料 | 乙供 | C16011308 | 铜芯聚氯乙烯绝缘电线 500VBV-16mm² | m | 3.3 | 10.719 | 0 | 0 | 计价 | 按实计算
XZYD10-121 | 材料 | 乙供 | C16011315 | 铜芯聚氯乙烯绝缘电线 500VBV-120mm² | m | 1.69 | 86.788 | 0 | 0 | 计价 | 按实计算
XZYD10-121 | 材料 | 乙供 | C16038109 | 铜接线端子 120mm² | 个 | 2.816 | 16.044 | 0 | 0 | 计价 | 按实计算
XZYD10-121 | 材料 | 乙供 | C19031101 | 清洗剂 | kg | 0.141 | 2.811 | 0 | 0 | 计价 | 按实计算
XZYD10-121 | 材料 | 乙供 | C20010101 | 防锈漆 | kg | 0.176 | 12.654 | 0 | 0 | 计价 | 按实计算
XZYD10-121 | 材料 | 乙供 | C20030101 | 普通调和漆 | kg | 0.176 | 13.9 | 0 | 0 | 计价 | 按实计算
XZYD10-121 | 材料 | 乙供 | C22040501 | 棉纱头 | kg | 0.211 | 6.916 | 0 | 0 | 计价 | 按实计算
XZYD10-121 | 材料 | 乙供 | C99010102 | 其他材料费 | 元 | 4.732 | 1 | 0 | 0 | 计价 | 按实计算
XZYD10-121 | 机械 | 乙供 | J03-01-036 | 汽车式起重机 起重量 16t | 台班 | 0.1551 | 1080.444 | 0 | 0 | 计价 | 按实计算
XZYD10-121 | 机械 | 乙供 | J04-01-002 | 载重汽车 5t | 台班 | 0.0462 | 502.929 | 0 | 0 | 计价 | 按实计算
XZYD10-121 | 机械 | 乙供 | J10-01-001 | 交流弧焊机 容量 21kVA | 台班 | 0.0219 | 66.997 | 0 | 0 | 计价 | 按实计算
XZYD10-121 | 机械 | 乙供 | J10-01-004 | 交流弧焊机 容量 40kVA | 台班 | 0.1548 | 129.183 | 0 | 0 | 计价 | 按实计算
XZYD10-121 | 机械 | 乙供 | J14-01-003 | 直流电阻测试仪 量程 0.1μΩ~199.99kΩ | 台班 | 0.7239 | 33.084 | 0 | 0 | 计价 | 按实计算
XZYD10-121 | 机械 | 乙供 | J14-01-014 | 介质损耗测试仪 | 台班 | 0.7239 | 125.068 | 0 | 0 | 计价 | 按实计算
XZYD10-121 | 机械 | 乙供 | J14-03-002 | 交流耐压仪 设备耐压用 35kV及以下 | 台班 | 0.7239 | 80.172 | 0 | 0 | 计价 | 按实计算
XZYD10-121 | 机械 | 乙供 | J14-05-030 | 功率电能质量分析仪 | 台班 | 0.7239 | 499.266 | 0 | 0 | 计价 | 按实计算
XZYD10-121 | 机械 | 乙供 | J14-08-287 | 绝缘电阻测试仪(2500V-10000V、＞2mA) | 台班 | 0.7239 | 79.726 | 0 | 0 | 计价 | 按实计算
XZYD10-122 | 人工 | 乙供 | 9101108 | 安装普通工 | 工日 | 0.3296 | 107 | 0 | 0 | 计价 | 按实计算
XZYD10-122 | 人工 | 乙供 | 9101109 | 安装技术工 | 工日 | 2.3003 | 157 | 0 | 0 | 计价 | 按实计算
XZYD10-122 | 材料 | 乙供 | C04010201 | 紫铜棒 Φ6 | kg | 0.213 | 58.58 | 0 | 0 | 计价 | 按实计算
XZYD10-122 | 材料 | 乙供 | C04010301 | 紫铜皮 0.5以下 | kg | 0.017 | 64.888 | 0 | 0 | 计价 | 按实计算
XZYD10-122 | 材料 | 乙供 | C07010401 | 钢垫板 综合 | kg | 1.408 | 6.219 | 0 | 0 | 计价 | 按实计算
XZYD10-122 | 材料 | 乙供 | C12010200 | 电焊条 J507 综合 | kg | 0.366 | 6.547 | 0 | 0 | 计价 | 按实计算
XZYD10-122 | 材料 | 乙供 | C14010101 | 镀锌铁丝 综合 | kg | 5.632 | 5.589 | 0 | 0 | 计价 | 按实计算
XZYD10-122 | 材料 | 乙供 | C16011308 | 铜芯聚氯乙烯绝缘电线 500VBV-16mm² | m | 1.32 | 10.719 | 0 | 0 | 计价 | 按实计算
XZYD10-122 | 材料 | 乙供 | C16011315 | 铜芯聚氯乙烯绝缘电线 500VBV-120mm² | m | 5.632 | 86.788 | 0 | 0 | 计价 | 按实计算
XZYD10-122 | 材料 | 乙供 | C16038109 | 铜接线端子 120mm² | 个 | 5.632 | 16.044 | 0 | 0 | 计价 | 按实计算
XZYD10-122 | 材料 | 乙供 | C19020405 | 导电脂 | kg | 0.112 | 12.012 | 0 | 0 | 计价 | 按实计算
XZYD10-122 | 材料 | 乙供 | C19031101 | 清洗剂 | kg | 0.169 | 2.811 | 0 | 0 | 计价 | 按实计算
XZYD10-122 | 材料 | 乙供 | C19110101 | 氧气 | m³ | 0.282 | 4.71 | 0 | 0 | 计价 | 按实计算
XZYD10-122 | 材料 | 乙供 | C19110201 | 乙炔气 | m³ | 0.099 | 11.501 | 0 | 0 | 计价 | 按实计算
XZYD10-122 | 材料 | 乙供 | C20010101 | 防锈漆 | kg | 0.451 | 12.654 | 0 | 0 | 计价 | 按实计算
XZYD10-122 | 材料 | 乙供 | C20030101 | 普通调和漆 | kg | 1.408 | 13.9 | 0 | 0 | 计价 | 按实计算
XZYD10-122 | 材料 | 乙供 | C22040101 | 砂布 | 张 | 0.563 | 0.907 | 0 | 0 | 计价 | 按实计算
XZYD10-122 | 材料 | 乙供 | C22040501 | 棉纱头 | kg | 0.282 | 6.916 | 0 | 0 | 计价 | 按实计算
XZYD10-122 | 材料 | 乙供 | C99010102 | 其他材料费 | 元 | 13.6307 | 1 | 0 | 0 | 计价 | 按实计算
XZYD10-122 | 机械 | 乙供 | J03-01-038 | 汽车式起重机 起重量 25t | 台班 | 0.1551 | 1337.122 | 0 | 0 | 计价 | 按实计算
XZYD10-122 | 机械 | 乙供 | J04-01-005 | 载重汽车 10t | 台班 | 0.0771 | 629.827 | 0 | 0 | 计价 | 按实计算
XZYD10-122 | 机械 | 乙供 | J10-01-001 | 交流弧焊机 容量 21kVA | 台班 | 0.057 | 66.997 | 0 | 0 | 计价 | 按实计算
XZYD10-122 | 机械 | 乙供 | J10-01-004 | 交流弧焊机 容量 40kVA | 台班 | 0.0998 | 129.183 | 0 | 0 | 计价 | 按实计算
XZYD10-122 | 机械 | 乙供 | J14-08-287 | 绝缘电阻测试仪(2500V-10000V、＞2mA) | 台班 | 0.7239 | 79.726 | 0 | 0 | 计价 | 按实计算
XZYD10-123 | 人工 | 乙供 | 9101108 | 安装普通工 | 工日 | 14.4328 | 107 | 0 | 0 | 计价 | 按实计算
XZYD10-123 | 人工 | 乙供 | 9101109 | 安装技术工 | 工日 | 87.5027 | 157 | 0 | 0 | 计价 | 按实计算
XZYD10-123 | 材料 | 乙供 | C07010101 | 平垫铁 综合 | kg | 0.845 | 5.466 | 0 | 0 | 计价 | 按实计算
XZYD10-123 | 材料 | 乙供 | C14010101 | 镀锌铁丝 综合 | kg | 4.224 | 5.589 | 0 | 0 | 计价 | 按实计算
XZYD10-123 | 材料 | 乙供 | C16011308 | 铜芯聚氯乙烯绝缘电线 500VBV-16mm² | m | 4.646 | 10.719 | 0 | 0 | 计价 | 按实计算
XZYD10-123 | 材料 | 乙供 | C16011315 | 铜芯聚氯乙烯绝缘电线 500VBV-120mm² | m | 5.35 | 86.788 | 0 | 0 | 计价 | 按实计算
XZYD10-123 | 材料 | 乙供 | C16038109 | 铜接线端子 120mm² | 个 | 8.448 | 16.044 | 0 | 0 | 计价 | 按实计算
XZYD10-123 | 材料 | 乙供 | C18040801 | 聚氯乙烯塑料薄膜 0.5mm | kg | 12.503 | 11.225 | 0 | 0 | 计价 | 按实计算
XZYD10-123 | 材料 | 乙供 | C19020405 | 导电脂 | kg | 0.141 | 12.012 | 0 | 0 | 计价 | 按实计算
XZYD10-123 | 材料 | 乙供 | C19030201 | 乙醇 | kg | 2.816 | 4.244 | 0 | 0 | 计价 | 按实计算
XZYD10-123 | 材料 | 乙供 | C19040301 | 二氧化锰 | kg | 1.76 | 1.319 | 0 | 0 | 计价 | 按实计算
XZYD10-123 | 材料 | 乙供 | C20010101 | 防锈漆 | kg | 0.704 | 12.654 | 0 | 0 | 计价 | 按实计算
XZYD10-123 | 材料 | 乙供 | C20030101 | 普通调和漆 | kg | 0.704 | 13.9 | 0 | 0 | 计价 | 按实计算
XZYD10-123 | 材料 | 乙供 | C22010201 | 枕木 160×220×2500 | 根 | 4.224 | 148.455 | 0 | 0 | 计价 | 按实计算
XZYD10-123 | 材料 | 乙供 | C22040611 | 白棕绳 | kg | 6.336 | 12.448 | 0 | 0 | 计价 | 按实计算
XZYD10-123 | 材料 | 乙供 | C99010102 | 其他材料费 | 元 | 31.1767 | 1 | 0 | 0 | 计价 | 按实计算
XZYD10-123 | 机械 | 乙供 | J03-01-036 | 汽车式起重机 起重量 16t | 台班 | 2.1982 | 1080.444 | 0 | 0 | 计价 | 按实计算
XZYD10-123 | 机械 | 乙供 | J03-01-038 | 汽车式起重机 起重量 25t | 台班 | 3.4823 | 1337.122 | 0 | 0 | 计价 | 按实计算
XZYD10-123 | 机械 | 乙供 | J03-01-040 | 汽车式起重机 起重量 40t | 台班 | 4.3968 | 1808.125 | 0 | 0 | 计价 | 按实计算
XZYD10-123 | 机械 | 乙供 | J03-01-066 | 叉式起重机 起重量 5t | 台班 | 2.1982 | 589.159 | 0 | 0 | 计价 | 按实计算
XZYD10-123 | 机械 | 乙供 | J04-01-005 | 载重汽车 10t | 台班 | 4.643 | 629.827 | 0 | 0 | 计价 | 按实计算
XZYD10-123 | 机械 | 乙供 | J10-01-001 | 交流弧焊机 容量 21kVA | 台班 | 0.2194 | 66.997 | 0 | 0 | 计价 | 按实计算
XZYD10-123 | 机械 | 乙供 | J10-01-004 | 交流弧焊机 容量 40kVA | 台班 | 0.3861 | 129.183 | 0 | 0 | 计价 | 按实计算
XZYD10-123 | 机械 | 乙供 | J13-01-056 | 高空作业车 30m以内 | 台班 | 6.1772 | 1509.937 | 0 | 0 | 计价 | 按实计算
XZYD10-123 | 机械 | 乙供 | J14-01-003 | 直流电阻测试仪 量程 0.1μΩ~199.99kΩ | 台班 | 1.5289 | 33.084 | 0 | 0 | 计价 | 按实计算
XZYD10-123 | 机械 | 乙供 | J14-01-014 | 介质损耗测试仪 | 台班 | 3.3979 | 125.068 | 0 | 0 | 计价 | 按实计算
XZYD10-123 | 机械 | 乙供 | J14-01-019 | 变比测试仪 | 台班 | 1.5289 | 144.378 | 0 | 0 | 计价 | 按实计算
XZYD10-123 | 机械 | 乙供 | J14-05-030 | 功率电能质量分析仪 | 台班 | 1.5289 | 499.266 | 0 | 0 | 计价 | 按实计算
XZYD10-123 | 机械 | 乙供 | J14-08-287 | 绝缘电阻测试仪(2500V-10000V、＞2mA) | 台班 | 3.3979 | 79.726 | 0 | 0 | 计价 | 按实计算
XZYD10-124 | 人工 | 乙供 | 9101108 | 安装普通工 | 工日 | 16.533 | 107 | 0 | 0 | 计价 | 按实计算
XZYD10-124 | 人工 | 乙供 | 9101109 | 安装技术工 | 工日 | 97.2567 | 157 | 0 | 0 | 计价 | 按实计算
XZYD10-124 | 材料 | 乙供 | C14010101 | 镀锌铁丝 综合 | kg | 4.224 | 5.589 | 0 | 0 | 计价 | 按实计算
XZYD10-124 | 材料 | 乙供 | C16011308 | 铜芯聚氯乙烯绝缘电线 500VBV-16mm² | m | 4.646 | 10.719 | 0 | 0 | 计价 | 按实计算
XZYD10-124 | 材料 | 乙供 | C16011315 | 铜芯聚氯乙烯绝缘电线 500VBV-120mm² | m | 4.224 | 86.788 | 0 | 0 | 计价 | 按实计算
XZYD10-124 | 材料 | 乙供 | C16038109 | 铜接线端子 120mm² | 个 | 5.632 | 16.044 | 0 | 0 | 计价 | 按实计算
XZYD10-124 | 材料 | 乙供 | C16050121 | 电缆挂钩 | 个 | 79.763 | 0.79 | 0 | 0 | 计价 | 按实计算
XZYD10-124 | 材料 | 乙供 | C16050601 | 热缩管 | m | 1.282 | 1.871 | 0 | 0 | 计价 | 按实计算
XZYD10-124 | 材料 | 乙供 | C18040801 | 聚氯乙烯塑料薄膜 0.5mm | kg | 18.755 | 11.225 | 0 | 0 | 计价 | 按实计算
XZYD10-124 | 材料 | 乙供 | C19020405 | 导电脂 | kg | 0.352 | 12.012 | 0 | 0 | 计价 | 按实计算
XZYD10-124 | 材料 | 乙供 | C19030201 | 乙醇 | kg | 2.816 | 4.244 | 0 | 0 | 计价 | 按实计算
XZYD10-124 | 材料 | 乙供 | C19040301 | 二氧化锰 | kg | 2.112 | 1.319 | 0 | 0 | 计价 | 按实计算
XZYD10-124 | 材料 | 乙供 | C20010101 | 防锈漆 | kg | 0.704 | 12.654 | 0 | 0 | 计价 | 按实计算
XZYD10-124 | 材料 | 乙供 | C20030101 | 普通调和漆 | kg | 0.704 | 13.9 | 0 | 0 | 计价 | 按实计算
XZYD10-124 | 材料 | 乙供 | C22010201 | 枕木 160×220×2500 | 根 | 4.224 | 148.455 | 0 | 0 | 计价 | 按实计算
XZYD10-124 | 材料 | 乙供 | C22040611 | 白棕绳 | kg | 7 | 12.448 | 0 | 0 | 计价 | 按实计算
XZYD10-124 | 材料 | 乙供 | C99010102 | 其他材料费 | 元 | 31.1633 | 1 | 0 | 0 | 计价 | 按实计算
XZYD10-124 | 机械 | 乙供 | J03-01-036 | 汽车式起重机 起重量 16t | 台班 | 2.3215 | 1080.444 | 0 | 0 | 计价 | 按实计算
XZYD10-124 | 机械 | 乙供 | J03-01-038 | 汽车式起重机 起重量 25t | 台班 | 6.9645 | 1337.122 | 0 | 0 | 计价 | 按实计算
XZYD10-124 | 机械 | 乙供 | J03-01-040 | 汽车式起重机 起重量 40t | 台班 | 5.4168 | 1808.125 | 0 | 0 | 计价 | 按实计算
XZYD10-124 | 机械 | 乙供 | J03-01-066 | 叉式起重机 起重量 5t | 台班 | 2.7086 | 589.159 | 0 | 0 | 计价 | 按实计算
XZYD10-124 | 机械 | 乙供 | J04-01-005 | 载重汽车 10t | 台班 | 4.6662 | 629.827 | 0 | 0 | 计价 | 按实计算
XZYD10-124 | 机械 | 乙供 | J10-01-001 | 交流弧焊机 容量 21kVA | 台班 | 0.2194 | 66.997 | 0 | 0 | 计价 | 按实计算
XZYD10-124 | 机械 | 乙供 | J10-01-004 | 交流弧焊机 容量 40kVA | 台班 | 0.3861 | 129.183 | 0 | 0 | 计价 | 按实计算
XZYD10-124 | 机械 | 乙供 | J13-01-056 | 高空作业车 30m以内 | 台班 | 11.5823 | 1509.937 | 0 | 0 | 计价 | 按实计算
XZYD10-124 | 机械 | 乙供 | J14-01-003 | 直流电阻测试仪 量程 0.1μΩ~199.99kΩ | 台班 | 1.5289 | 33.084 | 0 | 0 | 计价 | 按实计算
XZYD10-124 | 机械 | 乙供 | J14-01-014 | 介质损耗测试仪 | 台班 | 3.3979 | 125.068 | 0 | 0 | 计价 | 按实计算
XZYD10-124 | 机械 | 乙供 | J14-01-019 | 变比测试仪 | 台班 | 1.5289 | 144.378 | 0 | 0 | 计价 | 按实计算
XZYD10-124 | 机械 | 乙供 | J14-05-030 | 功率电能质量分析仪 | 台班 | 1.5289 | 499.266 | 0 | 0 | 计价 | 按实计算
XZYD10-124 | 机械 | 乙供 | J14-08-287 | 绝缘电阻测试仪(2500V-10000V、＞2mA) | 台班 | 3.3979 | 79.726 | 0 | 0 | 计价 | 按实计算
XZYD10-125 | 人工 | 乙供 | 9101108 | 安装普通工 | 工日 | 25.4932 | 107 | 0 | 0 | 计价 | 按实计算
XZYD10-125 | 人工 | 乙供 | 9101109 | 安装技术工 | 工日 | 146.1334 | 157 | 0 | 0 | 计价 | 按实计算
XZYD10-125 | 材料 | 乙供 | C12010200 | 电焊条 J507 综合 | kg | 3.52 | 6.547 | 0 | 0 | 计价 | 按实计算
XZYD10-125 | 材料 | 乙供 | C14010101 | 镀锌铁丝 综合 | kg | 4.224 | 5.589 | 0 | 0 | 计价 | 按实计算
XZYD10-125 | 材料 | 乙供 | C16011308 | 铜芯聚氯乙烯绝缘电线 500VBV-16mm² | m | 6.195 | 10.719 | 0 | 0 | 计价 | 按实计算
XZYD10-125 | 材料 | 乙供 | C16011315 | 铜芯聚氯乙烯绝缘电线 500VBV-120mm² | m | 2.816 | 86.788 | 0 | 0 | 计价 | 按实计算
XZYD10-125 | 材料 | 乙供 | C16038109 | 铜接线端子 120mm² | 个 | 2.816 | 16.044 | 0 | 0 | 计价 | 按实计算
XZYD10-125 | 材料 | 乙供 | C18040801 | 聚氯乙烯塑料薄膜 0.5mm | kg | 16.896 | 11.225 | 0 | 0 | 计价 | 按实计算
XZYD10-125 | 材料 | 乙供 | C19020405 | 导电脂 | kg | 1.408 | 12.012 | 0 | 0 | 计价 | 按实计算
XZYD10-125 | 材料 | 乙供 | C19030201 | 乙醇 | kg | 3.52 | 4.244 | 0 | 0 | 计价 | 按实计算
XZYD10-125 | 材料 | 乙供 | C19040301 | 二氧化锰 | kg | 2.112 | 1.319 | 0 | 0 | 计价 | 按实计算
XZYD10-125 | 材料 | 乙供 | C20010101 | 防锈漆 | kg | 3.52 | 12.654 | 0 | 0 | 计价 | 按实计算
XZYD10-125 | 材料 | 乙供 | C20030101 | 普通调和漆 | kg | 7.04 | 13.9 | 0 | 0 | 计价 | 按实计算
XZYD10-125 | 材料 | 乙供 | C22010201 | 枕木 160×220×2500 | 根 | 4.224 | 148.455 | 0 | 0 | 计价 | 按实计算
XZYD10-125 | 材料 | 乙供 | C22040611 | 白棕绳 | kg | 14.08 | 12.448 | 0 | 0 | 计价 | 按实计算
XZYD10-125 | 材料 | 乙供 | C99010102 | 其他材料费 | 元 | 31.4333 | 1 | 0 | 0 | 计价 | 按实计算
XZYD10-125 | 机械 | 乙供 | J03-01-036 | 汽车式起重机 起重量 16t | 台班 | 3.8693 | 1080.444 | 0 | 0 | 计价 | 按实计算
XZYD10-125 | 机械 | 乙供 | J03-01-038 | 汽车式起重机 起重量 25t | 台班 | 11.6075 | 1337.122 | 0 | 0 | 计价 | 按实计算
XZYD10-125 | 机械 | 乙供 | J03-01-040 | 汽车式起重机 起重量 40t | 台班 | 11.6075 | 1808.125 | 0 | 0 | 计价 | 按实计算
XZYD10-125 | 机械 | 乙供 | J03-01-066 | 叉式起重机 起重量 5t | 台班 | 7.7384 | 589.159 | 0 | 0 | 计价 | 按实计算
XZYD10-125 | 机械 | 乙供 | J04-01-005 | 载重汽车 10t | 台班 | 3.8693 | 629.827 | 0 | 0 | 计价 | 按实计算
XZYD10-125 | 机械 | 乙供 | J10-01-001 | 交流弧焊机 容量 21kVA | 台班 | 0.5529 | 66.997 | 0 | 0 | 计价 | 按实计算
XZYD10-125 | 机械 | 乙供 | J10-01-004 | 交流弧焊机 容量 40kVA | 台班 | 1.5444 | 129.183 | 0 | 0 | 计价 | 按实计算
XZYD10-125 | 机械 | 乙供 | J13-01-056 | 高空作业车 30m以内 | 台班 | 19.3038 | 1509.937 | 0 | 0 | 计价 | 按实计算
XZYD10-125 | 机械 | 乙供 | J14-01-003 | 直流电阻测试仪 量程 0.1μΩ~199.99kΩ | 台班 | 1.699 | 33.084 | 0 | 0 | 计价 | 按实计算
XZYD10-125 | 机械 | 乙供 | J14-01-014 | 介质损耗测试仪 | 台班 | 4.2469 | 125.068 | 0 | 0 | 计价 | 按实计算
XZYD10-125 | 机械 | 乙供 | J14-01-019 | 变比测试仪 | 台班 | 1.699 | 144.378 | 0 | 0 | 计价 | 按实计算
XZYD10-125 | 机械 | 乙供 | J14-05-030 | 功率电能质量分析仪 | 台班 | 1.699 | 499.266 | 0 | 0 | 计价 | 按实计算
XZYD10-125 | 机械 | 乙供 | J14-08-287 | 绝缘电阻测试仪(2500V-10000V、＞2mA) | 台班 | 4.2469 | 79.726 | 0 | 0 | 计价 | 按实计算
XZYD10-126 | 人工 | 乙供 | 9101108 | 安装普通工 | 工日 | 22.6648 | 107 | 0 | 0 | 计价 | 按实计算
XZYD10-126 | 人工 | 乙供 | 9101109 | 安装技术工 | 工日 | 132.9668 | 157 | 0 | 0 | 计价 | 按实计算
XZYD10-126 | 材料 | 乙供 | C07010101 | 平垫铁 综合 | kg | 17.6 | 5.466 | 0 | 0 | 计价 | 按实计算
XZYD10-126 | 材料 | 乙供 | C12010200 | 电焊条 J507 综合 | kg | 3.52 | 6.547 | 0 | 0 | 计价 | 按实计算
XZYD10-126 | 材料 | 乙供 | C14010101 | 镀锌铁丝 综合 | kg | 4.224 | 5.589 | 0 | 0 | 计价 | 按实计算
XZYD10-126 | 材料 | 乙供 | C16011308 | 铜芯聚氯乙烯绝缘电线 500VBV-16mm² | m | 6.195 | 10.719 | 0 | 0 | 计价 | 按实计算
XZYD10-126 | 材料 | 乙供 | C16011315 | 铜芯聚氯乙烯绝缘电线 500VBV-120mm² | m | 2.816 | 86.788 | 0 | 0 | 计价 | 按实计算
XZYD10-126 | 材料 | 乙供 | C16038109 | 铜接线端子 120mm² | 个 | 2.816 | 16.044 | 0 | 0 | 计价 | 按实计算
XZYD10-126 | 材料 | 乙供 | C18040801 | 聚氯乙烯塑料薄膜 0.5mm | kg | 16.896 | 11.225 | 0 | 0 | 计价 | 按实计算
XZYD10-126 | 材料 | 乙供 | C19020405 | 导电脂 | kg | 1.408 | 12.012 | 0 | 0 | 计价 | 按实计算
XZYD10-126 | 材料 | 乙供 | C19030201 | 乙醇 | kg | 3.52 | 4.244 | 0 | 0 | 计价 | 按实计算
XZYD10-126 | 材料 | 乙供 | C19040301 | 二氧化锰 | kg | 2.112 | 1.319 | 0 | 0 | 计价 | 按实计算
XZYD10-126 | 材料 | 乙供 | C20010101 | 防锈漆 | kg | 3.52 | 12.654 | 0 | 0 | 计价 | 按实计算
XZYD10-126 | 材料 | 乙供 | C20030101 | 普通调和漆 | kg | 7.04 | 13.9 | 0 | 0 | 计价 | 按实计算
XZYD10-126 | 材料 | 乙供 | C22010201 | 枕木 160×220×2500 | 根 | 4.224 | 148.455 | 0 | 0 | 计价 | 按实计算
XZYD10-126 | 材料 | 乙供 | C22040611 | 白棕绳 | kg | 14.08 | 12.448 | 0 | 0 | 计价 | 按实计算
XZYD10-126 | 材料 | 乙供 | C99010102 | 其他材料费 | 元 | 33.3574 | 1 | 0 | 0 | 计价 | 按实计算
XZYD10-126 | 机械 | 乙供 | J03-01-036 | 汽车式起重机 起重量 16t | 台班 | 3.8693 | 1080.444 | 0 | 0 | 计价 | 按实计算
XZYD10-126 | 机械 | 乙供 | J03-01-038 | 汽车式起重机 起重量 25t | 台班 | 11.6075 | 1337.122 | 0 | 0 | 计价 | 按实计算
XZYD10-126 | 机械 | 乙供 | J03-01-040 | 汽车式起重机 起重量 40t | 台班 | 11.6075 | 1808.125 | 0 | 0 | 计价 | 按实计算
XZYD10-126 | 机械 | 乙供 | J03-01-066 | 叉式起重机 起重量 5t | 台班 | 7.7384 | 589.159 | 0 | 0 | 计价 | 按实计算
XZYD10-126 | 机械 | 乙供 | J04-01-005 | 载重汽车 10t | 台班 | 3.8693 | 629.827 | 0 | 0 | 计价 | 按实计算
XZYD10-126 | 机械 | 乙供 | J10-01-001 | 交流弧焊机 容量 21kVA | 台班 | 0.5529 | 66.997 | 0 | 0 | 计价 | 按实计算
XZYD10-126 | 机械 | 乙供 | J10-01-004 | 交流弧焊机 容量 40kVA | 台班 | 1.5444 | 129.183 | 0 | 0 | 计价 | 按实计算
XZYD10-126 | 机械 | 乙供 | J13-01-056 | 高空作业车 30m以内 | 台班 | 16.9873 | 1509.937 | 0 | 0 | 计价 | 按实计算
XZYD10-126 | 机械 | 乙供 | J14-01-003 | 直流电阻测试仪 量程 0.1μΩ~199.99kΩ | 台班 | 1.699 | 33.084 | 0 | 0 | 计价 | 按实计算
XZYD10-126 | 机械 | 乙供 | J14-01-014 | 介质损耗测试仪 | 台班 | 4.2469 | 125.068 | 0 | 0 | 计价 | 按实计算
XZYD10-126 | 机械 | 乙供 | J14-01-019 | 变比测试仪 | 台班 | 1.699 | 144.378 | 0 | 0 | 计价 | 按实计算
XZYD10-126 | 机械 | 乙供 | J14-05-030 | 功率电能质量分析仪 | 台班 | 1.699 | 499.266 | 0 | 0 | 计价 | 按实计算
XZYD10-126 | 机械 | 乙供 | J14-08-287 | 绝缘电阻测试仪(2500V-10000V、＞2mA) | 台班 | 4.2469 | 79.726 | 0 | 0 | 计价 | 按实计算
XZYD10-127 | 人工 | 乙供 | 9101108 | 安装普通工 | 工日 | 1.579 | 107 | 0 | 0 | 计价 | 按实计算
XZYD10-127 | 人工 | 乙供 | 9101109 | 安装技术工 | 工日 | 17.6979 | 157 | 0 | 0 | 计价 | 按实计算
XZYD10-127 | 材料 | 乙供 | C01030105 | 薄钢板 4mm以下 | kg | 1.718 | 5.559 | 0 | 0 | 计价 | 按实计算
XZYD10-127 | 材料 | 乙供 | C12010200 | 电焊条 J507 综合 | kg | 2.922 | 6.547 | 0 | 0 | 计价 | 按实计算
XZYD10-127 | 材料 | 乙供 | C16011308 | 铜芯聚氯乙烯绝缘电线 500VBV-16mm² | m | 3.3 | 10.719 | 0 | 0 | 计价 | 按实计算
XZYD10-127 | 材料 | 乙供 | C16011315 | 铜芯聚氯乙烯绝缘电线 500VBV-120mm² | m | 0.88 | 86.788 | 0 | 0 | 计价 | 按实计算
XZYD10-127 | 材料 | 乙供 | C16038109 | 铜接线端子 120mm² | 个 | 3.52 | 16.044 | 0 | 0 | 计价 | 按实计算
XZYD10-127 | 材料 | 乙供 | C19020405 | 导电脂 | kg | 0.704 | 12.012 | 0 | 0 | 计价 | 按实计算
XZYD10-127 | 材料 | 乙供 | C19031101 | 清洗剂 | kg | 0.44 | 2.811 | 0 | 0 | 计价 | 按实计算
XZYD10-127 | 材料 | 乙供 | C19040301 | 二氧化锰 | kg | 0.176 | 1.319 | 0 | 0 | 计价 | 按实计算
XZYD10-127 | 材料 | 乙供 | C20010101 | 防锈漆 | kg | 1.141 | 12.654 | 0 | 0 | 计价 | 按实计算
XZYD10-127 | 材料 | 乙供 | C20030101 | 普通调和漆 | kg | 15.896 | 13.9 | 0 | 0 | 计价 | 按实计算
XZYD10-127 | 材料 | 乙供 | C22030501 | 钢锯条 各种规格 | 根 | 1.32 | 1.596 | 0 | 0 | 计价 | 按实计算
XZYD10-127 | 材料 | 乙供 | C22040101 | 砂布 | 张 | 1.76 | 0.907 | 0 | 0 | 计价 | 按实计算
XZYD10-127 | 材料 | 乙供 | C22040501 | 棉纱头 | kg | 0.176 | 6.916 | 0 | 0 | 计价 | 按实计算
XZYD10-127 | 材料 | 乙供 | C99010102 | 其他材料费 | 元 | 8.9428 | 1 | 0 | 0 | 计价 | 按实计算
XZYD10-127 | 机械 | 乙供 | J03-01-038 | 汽车式起重机 起重量 25t | 台班 | 0.7739 | 1337.122 | 0 | 0 | 计价 | 按实计算
XZYD10-127 | 机械 | 乙供 | J04-01-005 | 载重汽车 10t | 台班 | 0.1165 | 629.827 | 0 | 0 | 计价 | 按实计算
XZYD10-127 | 机械 | 乙供 | J10-01-001 | 交流弧焊机 容量 21kVA | 台班 | 0.4584 | 66.997 | 0 | 0 | 计价 | 按实计算
XZYD10-127 | 机械 | 乙供 | J10-01-004 | 交流弧焊机 容量 40kVA | 台班 | 0.3861 | 129.183 | 0 | 0 | 计价 | 按实计算
XZYD10-127 | 机械 | 乙供 | J14-03-002 | 交流耐压仪 设备耐压用 35kV及以下 | 台班 | 1.086 | 80.172 | 0 | 0 | 计价 | 按实计算
XZYD10-127 | 机械 | 乙供 | J14-08-287 | 绝缘电阻测试仪(2500V-10000V、＞2mA) | 台班 | 1.086 | 79.726 | 0 | 0 | 计价 | 按实计算
XZYD10-128 | 人工 | 乙供 | 9101108 | 安装普通工 | 工日 | 0.9427 | 107 | 0 | 0 | 计价 | 按实计算
XZYD10-128 | 人工 | 乙供 | 9101109 | 安装技术工 | 工日 | 14.7693 | 157 | 0 | 0 | 计价 | 按实计算
XZYD10-128 | 材料 | 乙供 | C01030105 | 薄钢板 4mm以下 | kg | 1.027 | 5.559 | 0 | 0 | 计价 | 按实计算
XZYD10-128 | 材料 | 乙供 | C12010200 | 电焊条 J507 综合 | kg | 1.753 | 6.547 | 0 | 0 | 计价 | 按实计算
XZYD10-128 | 材料 | 乙供 | C16011308 | 铜芯聚氯乙烯绝缘电线 500VBV-16mm² | m | 3.3 | 10.719 | 0 | 0 | 计价 | 按实计算
XZYD10-128 | 材料 | 乙供 | C16011315 | 铜芯聚氯乙烯绝缘电线 500VBV-120mm² | m | 0.528 | 86.788 | 0 | 0 | 计价 | 按实计算
XZYD10-128 | 材料 | 乙供 | C16038109 | 铜接线端子 120mm² | 个 | 2.112 | 16.044 | 0 | 0 | 计价 | 按实计算
XZYD10-128 | 材料 | 乙供 | C19020405 | 导电脂 | kg | 0.422 | 12.012 | 0 | 0 | 计价 | 按实计算
XZYD10-128 | 材料 | 乙供 | C19031101 | 清洗剂 | kg | 0.264 | 2.811 | 0 | 0 | 计价 | 按实计算
XZYD10-128 | 材料 | 乙供 | C19040301 | 二氧化锰 | kg | 0.106 | 1.319 | 0 | 0 | 计价 | 按实计算
XZYD10-128 | 材料 | 乙供 | C20010101 | 防锈漆 | kg | 0.684 | 12.654 | 0 | 0 | 计价 | 按实计算
XZYD10-128 | 材料 | 乙供 | C20030101 | 普通调和漆 | kg | 9.539 | 13.9 | 0 | 0 | 计价 | 按实计算
XZYD10-128 | 材料 | 乙供 | C22030501 | 钢锯条 各种规格 | 根 | 0.792 | 1.596 | 0 | 0 | 计价 | 按实计算
XZYD10-128 | 材料 | 乙供 | C22040101 | 砂布 | 张 | 1.056 | 0.907 | 0 | 0 | 计价 | 按实计算
XZYD10-128 | 材料 | 乙供 | C22040501 | 棉纱头 | kg | 0.176 | 6.916 | 0 | 0 | 计价 | 按实计算
XZYD10-128 | 材料 | 乙供 | C99010102 | 其他材料费 | 元 | 5.6581 | 1 | 0 | 0 | 计价 | 按实计算
XZYD10-128 | 机械 | 乙供 | J03-01-038 | 汽车式起重机 起重量 25t | 台班 | 0.4638 | 1337.122 | 0 | 0 | 计价 | 按实计算
XZYD10-128 | 机械 | 乙供 | J04-01-005 | 载重汽车 10t | 台班 | 0.0704 | 629.827 | 0 | 0 | 计价 | 按实计算
XZYD10-128 | 机械 | 乙供 | J10-01-001 | 交流弧焊机 容量 21kVA | 台班 | 0.2753 | 66.997 | 0 | 0 | 计价 | 按实计算
XZYD10-128 | 机械 | 乙供 | J10-01-004 | 交流弧焊机 容量 40kVA | 台班 | 0.2315 | 129.183 | 0 | 0 | 计价 | 按实计算
XZYD10-128 | 机械 | 乙供 | J14-03-002 | 交流耐压仪 设备耐压用 35kV及以下 | 台班 | 1.086 | 80.172 | 0 | 0 | 计价 | 按实计算
XZYD10-128 | 机械 | 乙供 | J14-08-287 | 绝缘电阻测试仪(2500V-10000V、＞2mA) | 台班 | 1.086 | 79.726 | 0 | 0 | 计价 | 按实计算
XZYD10-129 | 人工 | 乙供 | 9101108 | 安装普通工 | 工日 | 1.2034 | 107 | 0 | 0 | 计价 | 按实计算
XZYD10-129 | 人工 | 乙供 | 9101109 | 安装技术工 | 工日 | 17.8047 | 157 | 0 | 0 | 计价 | 按实计算
XZYD10-129 | 材料 | 乙供 | C07010101 | 平垫铁 综合 | kg | 2.112 | 5.466 | 0 | 0 | 计价 | 按实计算
XZYD10-129 | 材料 | 乙供 | C12010200 | 电焊条 J507 综合 | kg | 1.23 | 6.547 | 0 | 0 | 计价 | 按实计算
XZYD10-129 | 材料 | 乙供 | C16011308 | 铜芯聚氯乙烯绝缘电线 500VBV-16mm² | m | 2.2 | 10.719 | 0 | 0 | 计价 | 按实计算
XZYD10-129 | 材料 | 乙供 | C17030501 | 石棉橡胶板 低压 6以下 | kg | 0.845 | 7.85 | 0 | 0 | 计价 | 按实计算
XZYD10-129 | 材料 | 乙供 | C19020801 | 电力复合脂 | kg | 0.007 | 13.215 | 0 | 0 | 计价 | 按实计算
XZYD10-129 | 材料 | 乙供 | C19031101 | 清洗剂 | kg | 0.352 | 2.811 | 0 | 0 | 计价 | 按实计算
XZYD10-129 | 材料 | 乙供 | C20010101 | 防锈漆 | kg | 0.352 | 12.654 | 0 | 0 | 计价 | 按实计算
XZYD10-129 | 材料 | 乙供 | C20030101 | 普通调和漆 | kg | 0.598 | 13.9 | 0 | 0 | 计价 | 按实计算
XZYD10-129 | 材料 | 乙供 | C99010102 | 其他材料费 | 元 | 1.2732 | 1 | 0 | 0 | 计价 | 按实计算
XZYD10-129 | 机械 | 乙供 | J03-01-035 | 汽车式起重机 起重量 12t | 台班 | 0.1197 | 964.921 | 0 | 0 | 计价 | 按实计算
XZYD10-129 | 机械 | 乙供 | J04-01-004 | 载重汽车 8t | 台班 | 0.1197 | 575.792 | 0 | 0 | 计价 | 按实计算
XZYD10-129 | 机械 | 乙供 | J10-01-001 | 交流弧焊机 容量 21kVA | 台班 | 0.193 | 66.997 | 0 | 0 | 计价 | 按实计算
XZYD10-129 | 机械 | 乙供 | J13-01-055 | 高空作业车 20m以内 | 台班 | 0.9652 | 1247.427 | 0 | 0 | 计价 | 按实计算
XZYD10-129 | 机械 | 乙供 | J14-01-003 | 直流电阻测试仪 量程 0.1μΩ~199.99kΩ | 台班 | 1.2064 | 33.084 | 0 | 0 | 计价 | 按实计算
XZYD10-129 | 机械 | 乙供 | J14-05-030 | 功率电能质量分析仪 | 台班 | 0.362 | 499.266 | 0 | 0 | 计价 | 按实计算
XZYD10-129 | 机械 | 乙供 | J14-08-287 | 绝缘电阻测试仪(2500V-10000V、＞2mA) | 台班 | 1.2064 | 79.726 | 0 | 0 | 计价 | 按实计算
XZYD10-130 | 人工 | 乙供 | 9101108 | 安装普通工 | 工日 | 2.3761 | 107 | 0 | 0 | 计价 | 按实计算
XZYD10-130 | 人工 | 乙供 | 9101109 | 安装技术工 | 工日 | 24.1273 | 157 | 0 | 0 | 计价 | 按实计算
XZYD10-130 | 材料 | 乙供 | C07010101 | 平垫铁 综合 | kg | 2.112 | 5.466 | 0 | 0 | 计价 | 按实计算
XZYD10-130 | 材料 | 乙供 | C12010200 | 电焊条 J507 综合 | kg | 2.462 | 6.547 | 0 | 0 | 计价 | 按实计算
XZYD10-130 | 材料 | 乙供 | C16011308 | 铜芯聚氯乙烯绝缘电线 500VBV-16mm² | m | 3.3 | 10.719 | 0 | 0 | 计价 | 按实计算
XZYD10-130 | 材料 | 乙供 | C17030501 | 石棉橡胶板 低压 6以下 | kg | 0.845 | 7.85 | 0 | 0 | 计价 | 按实计算
XZYD10-130 | 材料 | 乙供 | C19020801 | 电力复合脂 | kg | 0.007 | 13.215 | 0 | 0 | 计价 | 按实计算
XZYD10-130 | 材料 | 乙供 | C19031101 | 清洗剂 | kg | 0.352 | 2.811 | 0 | 0 | 计价 | 按实计算
XZYD10-130 | 材料 | 乙供 | C20010101 | 防锈漆 | kg | 0.352 | 12.654 | 0 | 0 | 计价 | 按实计算
XZYD10-130 | 材料 | 乙供 | C20030101 | 普通调和漆 | kg | 0.598 | 13.9 | 0 | 0 | 计价 | 按实计算
XZYD10-130 | 材料 | 乙供 | C99010102 | 其他材料费 | 元 | 1.6703 | 1 | 0 | 0 | 计价 | 按实计算
XZYD10-130 | 机械 | 乙供 | J03-01-038 | 汽车式起重机 起重量 25t | 台班 | 0.4638 | 1337.122 | 0 | 0 | 计价 | 按实计算
XZYD10-130 | 机械 | 乙供 | J04-01-004 | 载重汽车 8t | 台班 | 0.1406 | 575.792 | 0 | 0 | 计价 | 按实计算
XZYD10-130 | 机械 | 乙供 | J10-01-001 | 交流弧焊机 容量 21kVA | 台班 | 0.3861 | 66.997 | 0 | 0 | 计价 | 按实计算
XZYD10-130 | 机械 | 乙供 | J13-01-055 | 高空作业车 20m以内 | 台班 | 1.086 | 1247.427 | 0 | 0 | 计价 | 按实计算
XZYD10-130 | 机械 | 乙供 | J14-01-003 | 直流电阻测试仪 量程 0.1μΩ~199.99kΩ | 台班 | 1.2064 | 33.084 | 0 | 0 | 计价 | 按实计算
XZYD10-130 | 机械 | 乙供 | J14-05-030 | 功率电能质量分析仪 | 台班 | 0.4826 | 499.266 | 0 | 0 | 计价 | 按实计算
XZYD10-130 | 机械 | 乙供 | J14-08-287 | 绝缘电阻测试仪(2500V-10000V、＞2mA) | 台班 | 1.2064 | 79.726 | 0 | 0 | 计价 | 按实计算
XZYD10-131 | 人工 | 乙供 | 9101108 | 安装普通工 | 工日 | 0.4216 | 107 | 0 | 0 | 计价 | 按实计算
XZYD10-131 | 人工 | 乙供 | 9101109 | 安装技术工 | 工日 | 14.1282 | 157 | 0 | 0 | 计价 | 按实计算
XZYD10-131 | 材料 | 乙供 | C07010401 | 钢垫板 综合 | kg | 0.211 | 6.219 | 0 | 0 | 计价 | 按实计算
XZYD10-131 | 材料 | 乙供 | C12010200 | 电焊条 J507 综合 | kg | 1.056 | 6.547 | 0 | 0 | 计价 | 按实计算
XZYD10-131 | 材料 | 乙供 | C16011308 | 铜芯聚氯乙烯绝缘电线 500VBV-16mm² | m | 2.2 | 10.719 | 0 | 0 | 计价 | 按实计算
XZYD10-131 | 材料 | 乙供 | C16011315 | 铜芯聚氯乙烯绝缘电线 500VBV-120mm² | m | 4.224 | 86.788 | 0 | 0 | 计价 | 按实计算
XZYD10-131 | 材料 | 乙供 | C16038109 | 铜接线端子 120mm² | 个 | 5.632 | 16.044 | 0 | 0 | 计价 | 按实计算
XZYD10-131 | 材料 | 乙供 | C18040801 | 聚氯乙烯塑料薄膜 0.5mm | kg | 3.52 | 11.225 | 0 | 0 | 计价 | 按实计算
XZYD10-131 | 材料 | 乙供 | C19020405 | 导电脂 | kg | 0.007 | 12.012 | 0 | 0 | 计价 | 按实计算
XZYD10-131 | 材料 | 乙供 | C19030201 | 乙醇 | kg | 0.704 | 4.244 | 0 | 0 | 计价 | 按实计算
XZYD10-131 | 材料 | 乙供 | C19040301 | 二氧化锰 | kg | 0.176 | 1.319 | 0 | 0 | 计价 | 按实计算
XZYD10-131 | 材料 | 乙供 | C22010201 | 枕木 160×220×2500 | 根 | 1.126 | 148.455 | 0 | 0 | 计价 | 按实计算
XZYD10-131 | 材料 | 乙供 | C22040411 | 无絮棉布 | kg | 0.704 | 9.929 | 0 | 0 | 计价 | 按实计算
XZYD10-131 | 材料 | 乙供 | C22040611 | 白棕绳 | kg | 4.928 | 12.448 | 0 | 0 | 计价 | 按实计算
XZYD10-131 | 材料 | 乙供 | C99010102 | 其他材料费 | 元 | 15.3414 | 1 | 0 | 0 | 计价 | 按实计算
XZYD10-131 | 机械 | 乙供 | J03-01-036 | 汽车式起重机 起重量 16t | 台班 | 0.232 | 1080.444 | 0 | 0 | 计价 | 按实计算
XZYD10-131 | 机械 | 乙供 | J03-01-038 | 汽车式起重机 起重量 25t | 台班 | 0.232 | 1337.122 | 0 | 0 | 计价 | 按实计算
XZYD10-131 | 机械 | 乙供 | J03-01-066 | 叉式起重机 起重量 5t | 台班 | 0.0771 | 589.159 | 0 | 0 | 计价 | 按实计算
XZYD10-131 | 机械 | 乙供 | J04-01-002 | 载重汽车 5t | 台班 | 0.232 | 502.929 | 0 | 0 | 计价 | 按实计算
XZYD10-131 | 机械 | 乙供 | J10-01-001 | 交流弧焊机 容量 21kVA | 台班 | 0.1668 | 66.997 | 0 | 0 | 计价 | 按实计算
XZYD10-131 | 机械 | 乙供 | J10-01-004 | 交流弧焊机 容量 40kVA | 台班 | 0.3861 | 129.183 | 0 | 0 | 计价 | 按实计算
XZYD10-131 | 机械 | 乙供 | J13-01-055 | 高空作业车 20m以内 | 台班 | 0.9652 | 1247.427 | 0 | 0 | 计价 | 按实计算
XZYD10-131 | 机械 | 乙供 | J14-01-003 | 直流电阻测试仪 量程 0.1μΩ~199.99kΩ | 台班 | 1.2064 | 33.084 | 0 | 0 | 计价 | 按实计算
XZYD10-131 | 机械 | 乙供 | J14-05-030 | 功率电能质量分析仪 | 台班 | 0.362 | 499.266 | 0 | 0 | 计价 | 按实计算
XZYD10-131 | 机械 | 乙供 | J14-08-287 | 绝缘电阻测试仪(2500V-10000V、＞2mA) | 台班 | 1.2064 | 79.726 | 0 | 0 | 计价 | 按实计算
XZYD10-132 | 人工 | 乙供 | 9101108 | 安装普通工 | 工日 | 0.5365 | 107 | 0 | 0 | 计价 | 按实计算
XZYD10-132 | 人工 | 乙供 | 9101109 | 安装技术工 | 工日 | 2.5076 | 157 | 0 | 0 | 计价 | 按实计算
XZYD10-132 | 材料 | 乙供 | C13010201 | 镀锌六角螺栓 综合 | kg | 0.009 | 8.8 | 0 | 0 | 计价 | 按实计算
XZYD10-132 | 材料 | 乙供 | C16010304 | 软铜绞线 25mm² | m | 0.006 | 14.071 | 0 | 0 | 计价 | 按实计算
XZYD10-132 | 材料 | 乙供 | C16038112 | 铜接线端子 400mm² | 个 | 0.009 | 79.635 | 0 | 0 | 计价 | 按实计算
XZYD10-132 | 材料 | 乙供 | C16050611 | 热收缩封头 1~4号 | 只 | 0.077 | 5.348 | 0 | 0 | 计价 | 按实计算
XZYD10-132 | 材料 | 乙供 | C16050641 | 封铅 | kg | 0.008 | 8.859 | 0 | 0 | 计价 | 按实计算
XZYD10-132 | 材料 | 乙供 | C18020804 | 丁晴胶管 Φ50以下 | m | 0.011 | 11.469 | 0 | 0 | 计价 | 按实计算
XZYD10-132 | 材料 | 乙供 | C18030801 | 自粘性橡胶带 25mm×20m | 卷 | 0.009 | 8.142 | 0 | 0 | 计价 | 按实计算
XZYD10-132 | 材料 | 乙供 | C18060401 | 聚四氟乙烯生料带 加厚 | 卷 | 0.003 | 9.647 | 0 | 0 | 计价 | 按实计算
XZYD10-132 | 材料 | 乙供 | C20060202 | 环氧树脂 6101号 | kg | 0.015 | 22.317 | 0 | 0 | 计价 | 按实计算
XZYD10-132 | 材料 | 乙供 | C20060701 | 聚酰胺树脂 650、651 | kg | 0.007 | 23.041 | 0 | 0 | 计价 | 按实计算
XZYD10-132 | 材料 | 乙供 | C21010101 | 水 | t | 0.132 | 2.2 | 0 | 0 | 计价 | 按实计算
XZYD10-132 | 材料 | 乙供 | C22040603 | 尼龙绳 Φ25 | kg | 0.004 | 15.86 | 0 | 0 | 计价 | 按实计算
XZYD10-132 | 材料 | 乙供 | C99010102 | 其他材料费 | 元 | 0.0488 | 1 | 0 | 0 | 计价 | 按实计算
XZYD10-132 | 机械 | 乙供 | J01-01-002 | 履带式推土机 功率 90kW | 台班 | 0.0044 | 1148.815 | 0 | 0 | 计价 | 按实计算
XZYD10-132 | 机械 | 乙供 | J01-01-035 | 履带式单斗液压挖掘机 斗容量 1m³ | 台班 | 0.0405 | 1347.878 | 0 | 0 | 计价 | 按实计算
XZYD10-132 | 机械 | 乙供 | J03-01-036 | 汽车式起重机 起重量 16t | 台班 | 0.0012 | 1080.444 | 0 | 0 | 计价 | 按实计算
XZYD10-132 | 机械 | 乙供 | J04-01-002 | 载重汽车 5t | 台班 | 0.0077 | 502.929 | 0 | 0 | 计价 | 按实计算
XZYD10-132 | 机械 | 乙供 | J04-01-005 | 载重汽车 10t | 台班 | 0.0012 | 629.827 | 0 | 0 | 计价 | 按实计算
XZYD10-132 | 机械 | 乙供 | J06-01-053 | 混凝土振捣器(平台式) | 台班 | 0.0087 | 19.55 | 0 | 0 | 计价 | 按实计算
XZYD10-133 | 人工 | 乙供 | 9101108 | 安装普通工 | 工日 | 0.046 | 107 | 0 | 0 | 计价 | 按实计算
XZYD10-133 | 人工 | 乙供 | 9101109 | 安装技术工 | 工日 | 0.1824 | 157 | 0 | 0 | 计价 | 按实计算
XZYD10-133 | 机械 | 乙供 | J01-01-053 | 电动夯实机 夯击能量 250N·m | 台班 | 0.0207 | 28.934 | 0 | 0 | 计价 | 按实计算
XZYD10-134 | 人工 | 乙供 | 9101108 | 安装普通工 | 工日 | 0.6055 | 107 | 0 | 0 | 计价 | 按实计算
XZYD10-134 | 人工 | 乙供 | 9101109 | 安装技术工 | 工日 | 5.845 | 157 | 0 | 0 | 计价 | 按实计算
XZYD10-134 | 材料 | 乙供 | C12010100 | 电焊条 J422 综合 | kg | 4.224 | 5.394 | 0 | 0 | 计价 | 按实计算
XZYD10-134 | 材料 | 乙供 | C12011800 | 不锈钢电焊条 综合 | kg | 0.704 | 33.25 | 0 | 0 | 计价 | 按实计算
XZYD10-134 | 材料 | 乙供 | C16011315 | 铜芯聚氯乙烯绝缘电线 500VBV-120mm² | m | 1.408 | 86.788 | 0 | 0 | 计价 | 按实计算
XZYD10-134 | 材料 | 乙供 | C16038109 | 铜接线端子 120mm² | 个 | 2.816 | 16.044 | 0 | 0 | 计价 | 按实计算
XZYD10-134 | 材料 | 乙供 | C18040801 | 聚氯乙烯塑料薄膜 0.5mm | kg | 0.417 | 11.225 | 0 | 0 | 计价 | 按实计算
XZYD10-134 | 材料 | 乙供 | C19020405 | 导电脂 | kg | 0.141 | 12.012 | 0 | 0 | 计价 | 按实计算
XZYD10-134 | 材料 | 乙供 | C19030201 | 乙醇 | kg | 3.52 | 4.244 | 0 | 0 | 计价 | 按实计算
XZYD10-134 | 材料 | 乙供 | C20010101 | 防锈漆 | kg | 0.704 | 12.654 | 0 | 0 | 计价 | 按实计算
XZYD10-134 | 材料 | 乙供 | C20030101 | 普通调和漆 | kg | 1.408 | 13.9 | 0 | 0 | 计价 | 按实计算
XZYD10-134 | 材料 | 乙供 | C22040101 | 砂布 | 张 | 1.408 | 0.907 | 0 | 0 | 计价 | 按实计算
XZYD10-134 | 材料 | 乙供 | C22040411 | 无絮棉布 | kg | 0.704 | 9.929 | 0 | 0 | 计价 | 按实计算
XZYD10-134 | 材料 | 乙供 | C22040611 | 白棕绳 | kg | 0.704 | 12.448 | 0 | 0 | 计价 | 按实计算
XZYD10-134 | 材料 | 乙供 | C99010102 | 其他材料费 | 元 | 5.6079 | 1 | 0 | 0 | 计价 | 按实计算
XZYD10-134 | 机械 | 乙供 | J03-01-038 | 汽车式起重机 起重量 25t | 台班 | 1.1607 | 1337.122 | 0 | 0 | 计价 | 按实计算
XZYD10-134 | 机械 | 乙供 | J03-01-066 | 叉式起重机 起重量 5t | 台班 | 0.7739 | 589.159 | 0 | 0 | 计价 | 按实计算
XZYD10-134 | 机械 | 乙供 | J04-01-005 | 载重汽车 10t | 台班 | 0.3869 | 629.827 | 0 | 0 | 计价 | 按实计算
XZYD10-134 | 机械 | 乙供 | J10-01-001 | 交流弧焊机 容量 21kVA | 台班 | 0.7722 | 66.997 | 0 | 0 | 计价 | 按实计算
XZYD10-134 | 机械 | 乙供 | J14-08-223 | 交直流高压分压器 100kV | 台班 | 0.4388 | 135.498 | 0 | 0 | 计价 | 按实计算
XZYD10-134 | 机械 | 乙供 | J14-08-287 | 绝缘电阻测试仪(2500V-10000V、＞2mA) | 台班 | 0.658 | 79.726 | 0 | 0 | 计价 | 按实计算
XZYD10-135 | 人工 | 乙供 | 9101108 | 安装普通工 | 工日 | 0.5212 | 107 | 0 | 0 | 计价 | 按实计算
XZYD10-135 | 人工 | 乙供 | 9101109 | 安装技术工 | 工日 | 4.7261 | 157 | 0 | 0 | 计价 | 按实计算
XZYD10-135 | 材料 | 乙供 | C12010100 | 电焊条 J422 综合 | kg | 1.267 | 5.394 | 0 | 0 | 计价 | 按实计算
XZYD10-135 | 材料 | 乙供 | C12011800 | 不锈钢电焊条 综合 | kg | 0.211 | 33.25 | 0 | 0 | 计价 | 按实计算
XZYD10-135 | 材料 | 乙供 | C16011315 | 铜芯聚氯乙烯绝缘电线 500VBV-120mm² | m | 0.704 | 86.788 | 0 | 0 | 计价 | 按实计算
XZYD10-135 | 材料 | 乙供 | C16038109 | 铜接线端子 120mm² | 个 | 1.408 | 16.044 | 0 | 0 | 计价 | 按实计算
XZYD10-135 | 材料 | 乙供 | C18040801 | 聚氯乙烯塑料薄膜 0.5mm | kg | 0.209 | 11.225 | 0 | 0 | 计价 | 按实计算
XZYD10-135 | 材料 | 乙供 | C19020405 | 导电脂 | kg | 0.035 | 12.012 | 0 | 0 | 计价 | 按实计算
XZYD10-135 | 材料 | 乙供 | C19030201 | 乙醇 | kg | 0.352 | 4.244 | 0 | 0 | 计价 | 按实计算
XZYD10-135 | 材料 | 乙供 | C20010101 | 防锈漆 | kg | 0.141 | 12.654 | 0 | 0 | 计价 | 按实计算
XZYD10-135 | 材料 | 乙供 | C20030101 | 普通调和漆 | kg | 0.352 | 13.9 | 0 | 0 | 计价 | 按实计算
XZYD10-135 | 材料 | 乙供 | C22040101 | 砂布 | 张 | 0.352 | 0.907 | 0 | 0 | 计价 | 按实计算
XZYD10-135 | 材料 | 乙供 | C22040411 | 无絮棉布 | kg | 0.141 | 9.929 | 0 | 0 | 计价 | 按实计算
XZYD10-135 | 材料 | 乙供 | C22040611 | 白棕绳 | kg | 0.141 | 12.448 | 0 | 0 | 计价 | 按实计算
XZYD10-135 | 材料 | 乙供 | C99010102 | 其他材料费 | 元 | 2.239 | 1 | 0 | 0 | 计价 | 按实计算
XZYD10-135 | 机械 | 乙供 | J03-01-038 | 汽车式起重机 起重量 25t | 台班 | 0.1551 | 1337.122 | 0 | 0 | 计价 | 按实计算
XZYD10-135 | 机械 | 乙供 | J03-01-066 | 叉式起重机 起重量 5t | 台班 | 0.232 | 589.159 | 0 | 0 | 计价 | 按实计算
XZYD10-135 | 机械 | 乙供 | J04-01-002 | 载重汽车 5t | 台班 | 0.1551 | 502.929 | 0 | 0 | 计价 | 按实计算
XZYD10-135 | 机械 | 乙供 | J05-01-032 | 单速电动葫芦 5t | 台班 | 0.3861 | 43.202 | 0 | 0 | 计价 | 按实计算
XZYD10-135 | 机械 | 乙供 | J10-01-001 | 交流弧焊机 容量 21kVA | 台班 | 0.2315 | 66.997 | 0 | 0 | 计价 | 按实计算
XZYD10-135 | 机械 | 乙供 | J14-08-223 | 交直流高压分压器 100kV | 台班 | 0.4388 | 135.498 | 0 | 0 | 计价 | 按实计算
XZYD10-135 | 机械 | 乙供 | J14-08-287 | 绝缘电阻测试仪(2500V-10000V、＞2mA) | 台班 | 0.4388 | 79.726 | 0 | 0 | 计价 | 按实计算
XZYD10-136 | 人工 | 乙供 | 9101108 | 安装普通工 | 工日 | 0.2299 | 107 | 0 | 0 | 计价 | 按实计算
XZYD10-136 | 人工 | 乙供 | 9101109 | 安装技术工 | 工日 | 1.9859 | 157 | 0 | 0 | 计价 | 按实计算
XZYD10-136 | 材料 | 乙供 | C12010100 | 电焊条 J422 综合 | kg | 1.267 | 5.394 | 0 | 0 | 计价 | 按实计算
XZYD10-136 | 材料 | 乙供 | C12011800 | 不锈钢电焊条 综合 | kg | 0.211 | 33.25 | 0 | 0 | 计价 | 按实计算
XZYD10-136 | 材料 | 乙供 | C16011315 | 铜芯聚氯乙烯绝缘电线 500VBV-120mm² | m | 0.704 | 86.788 | 0 | 0 | 计价 | 按实计算
XZYD10-136 | 材料 | 乙供 | C16038109 | 铜接线端子 120mm² | 个 | 1.408 | 16.044 | 0 | 0 | 计价 | 按实计算
XZYD10-136 | 材料 | 乙供 | C18040801 | 聚氯乙烯塑料薄膜 0.5mm | kg | 0.209 | 11.225 | 0 | 0 | 计价 | 按实计算
XZYD10-136 | 材料 | 乙供 | C19020405 | 导电脂 | kg | 0.035 | 12.012 | 0 | 0 | 计价 | 按实计算
XZYD10-136 | 材料 | 乙供 | C19030201 | 乙醇 | kg | 0.352 | 4.244 | 0 | 0 | 计价 | 按实计算
XZYD10-136 | 材料 | 乙供 | C20010101 | 防锈漆 | kg | 0.141 | 12.654 | 0 | 0 | 计价 | 按实计算
XZYD10-136 | 材料 | 乙供 | C20030101 | 普通调和漆 | kg | 0.352 | 13.9 | 0 | 0 | 计价 | 按实计算
XZYD10-136 | 材料 | 乙供 | C22040101 | 砂布 | 张 | 1.408 | 0.907 | 0 | 0 | 计价 | 按实计算
XZYD10-136 | 材料 | 乙供 | C22040411 | 无絮棉布 | kg | 0.141 | 9.929 | 0 | 0 | 计价 | 按实计算
XZYD10-136 | 材料 | 乙供 | C22040611 | 白棕绳 | kg | 0.704 | 12.448 | 0 | 0 | 计价 | 按实计算
XZYD10-136 | 材料 | 乙供 | C99010102 | 其他材料费 | 元 | 2.3983 | 1 | 0 | 0 | 计价 | 按实计算
XZYD10-136 | 机械 | 乙供 | J03-01-038 | 汽车式起重机 起重量 25t | 台班 | 0.1551 | 1337.122 | 0 | 0 | 计价 | 按实计算
XZYD10-136 | 机械 | 乙供 | J03-01-066 | 叉式起重机 起重量 5t | 台班 | 0.1551 | 589.159 | 0 | 0 | 计价 | 按实计算
XZYD10-136 | 机械 | 乙供 | J04-01-005 | 载重汽车 10t | 台班 | 0.0771 | 629.827 | 0 | 0 | 计价 | 按实计算
XZYD10-136 | 机械 | 乙供 | J05-01-032 | 单速电动葫芦 5t | 台班 | 0.3861 | 43.202 | 0 | 0 | 计价 | 按实计算
XZYD10-136 | 机械 | 乙供 | J10-01-001 | 交流弧焊机 容量 21kVA | 台班 | 0.2315 | 66.997 | 0 | 0 | 计价 | 按实计算
XZYD10-136 | 机械 | 乙供 | J14-08-223 | 交直流高压分压器 100kV | 台班 | 0.2194 | 135.498 | 0 | 0 | 计价 | 按实计算
XZYD10-136 | 机械 | 乙供 | J14-08-287 | 绝缘电阻测试仪(2500V-10000V、＞2mA) | 台班 | 0.2194 | 79.726 | 0 | 0 | 计价 | 按实计算
XZYD10-137 | 人工 | 乙供 | 9101108 | 安装普通工 | 工日 | 0.1533 | 107 | 0 | 0 | 计价 | 按实计算
XZYD10-137 | 人工 | 乙供 | 9101109 | 安装技术工 | 工日 | 1.433 | 157 | 0 | 0 | 计价 | 按实计算
XZYD10-137 | 材料 | 乙供 | C12010100 | 电焊条 J422 综合 | kg | 1.267 | 5.394 | 0 | 0 | 计价 | 按实计算
XZYD10-137 | 材料 | 乙供 | C12011800 | 不锈钢电焊条 综合 | kg | 0.211 | 33.25 | 0 | 0 | 计价 | 按实计算
XZYD10-137 | 材料 | 乙供 | C16011315 | 铜芯聚氯乙烯绝缘电线 500VBV-120mm² | m | 0.704 | 86.788 | 0 | 0 | 计价 | 按实计算
XZYD10-137 | 材料 | 乙供 | C16038109 | 铜接线端子 120mm² | 个 | 1.408 | 16.044 | 0 | 0 | 计价 | 按实计算
XZYD10-137 | 材料 | 乙供 | C18040801 | 聚氯乙烯塑料薄膜 0.5mm | kg | 0.209 | 11.225 | 0 | 0 | 计价 | 按实计算
XZYD10-137 | 材料 | 乙供 | C19020405 | 导电脂 | kg | 0.035 | 12.012 | 0 | 0 | 计价 | 按实计算
XZYD10-137 | 材料 | 乙供 | C19030201 | 乙醇 | kg | 0.352 | 4.244 | 0 | 0 | 计价 | 按实计算
XZYD10-137 | 材料 | 乙供 | C20010101 | 防锈漆 | kg | 0.141 | 12.654 | 0 | 0 | 计价 | 按实计算
XZYD10-137 | 材料 | 乙供 | C20030101 | 普通调和漆 | kg | 0.352 | 13.9 | 0 | 0 | 计价 | 按实计算
XZYD10-137 | 材料 | 乙供 | C22040101 | 砂布 | 张 | 0.352 | 0.907 | 0 | 0 | 计价 | 按实计算
XZYD10-137 | 材料 | 乙供 | C22040411 | 无絮棉布 | kg | 0.141 | 9.929 | 0 | 0 | 计价 | 按实计算
XZYD10-137 | 材料 | 乙供 | C22040611 | 白棕绳 | kg | 0.704 | 12.448 | 0 | 0 | 计价 | 按实计算
XZYD10-137 | 材料 | 乙供 | C99010102 | 其他材料费 | 元 | 2.3792 | 1 | 0 | 0 | 计价 | 按实计算
XZYD10-137 | 机械 | 乙供 | J03-01-038 | 汽车式起重机 起重量 25t | 台班 | 0.0771 | 1337.122 | 0 | 0 | 计价 | 按实计算
XZYD10-137 | 机械 | 乙供 | J03-01-066 | 叉式起重机 起重量 5t | 台班 | 0.1551 | 589.159 | 0 | 0 | 计价 | 按实计算
XZYD10-137 | 机械 | 乙供 | J04-01-002 | 载重汽车 5t | 台班 | 0.0771 | 502.929 | 0 | 0 | 计价 | 按实计算
XZYD10-137 | 机械 | 乙供 | J05-01-032 | 单速电动葫芦 5t | 台班 | 0.2315 | 43.202 | 0 | 0 | 计价 | 按实计算
XZYD10-137 | 机械 | 乙供 | J10-01-001 | 交流弧焊机 容量 21kVA | 台班 | 0.2315 | 66.997 | 0 | 0 | 计价 | 按实计算
XZYD10-137 | 机械 | 乙供 | J14-08-223 | 交直流高压分压器 100kV | 台班 | 0.2194 | 135.498 | 0 | 0 | 计价 | 按实计算
XZYD10-137 | 机械 | 乙供 | J14-08-287 | 绝缘电阻测试仪(2500V-10000V、＞2mA) | 台班 | 0.2194 | 79.726 | 0 | 0 | 计价 | 按实计算
XZYD10-138 | 人工 | 乙供 | 9101108 | 安装普通工 | 工日 | 0.1533 | 107 | 0 | 0 | 计价 | 按实计算
XZYD10-138 | 人工 | 乙供 | 9101109 | 安装技术工 | 工日 | 1.1187 | 157 | 0 | 0 | 计价 | 按实计算
XZYD10-138 | 材料 | 乙供 | C12010100 | 电焊条 J422 综合 | kg | 1.267 | 5.394 | 0 | 0 | 计价 | 按实计算
XZYD10-138 | 材料 | 乙供 | C12011800 | 不锈钢电焊条 综合 | kg | 0.211 | 33.25 | 0 | 0 | 计价 | 按实计算
XZYD10-138 | 材料 | 乙供 | C16011315 | 铜芯聚氯乙烯绝缘电线 500VBV-120mm² | m | 0.704 | 86.788 | 0 | 0 | 计价 | 按实计算
XZYD10-138 | 材料 | 乙供 | C16038109 | 铜接线端子 120mm² | 个 | 1.408 | 16.044 | 0 | 0 | 计价 | 按实计算
XZYD10-138 | 材料 | 乙供 | C18040801 | 聚氯乙烯塑料薄膜 0.5mm | kg | 0.209 | 11.225 | 0 | 0 | 计价 | 按实计算
XZYD10-138 | 材料 | 乙供 | C19020405 | 导电脂 | kg | 0.035 | 12.012 | 0 | 0 | 计价 | 按实计算
XZYD10-138 | 材料 | 乙供 | C19030201 | 乙醇 | kg | 0.352 | 4.244 | 0 | 0 | 计价 | 按实计算
XZYD10-138 | 材料 | 乙供 | C20010101 | 防锈漆 | kg | 0.141 | 12.654 | 0 | 0 | 计价 | 按实计算
XZYD10-138 | 材料 | 乙供 | C20030101 | 普通调和漆 | kg | 0.352 | 13.9 | 0 | 0 | 计价 | 按实计算
XZYD10-138 | 材料 | 乙供 | C22040101 | 砂布 | 张 | 0.352 | 0.907 | 0 | 0 | 计价 | 按实计算
XZYD10-138 | 材料 | 乙供 | C22040411 | 无絮棉布 | kg | 0.141 | 9.929 | 0 | 0 | 计价 | 按实计算
XZYD10-138 | 材料 | 乙供 | C22040611 | 白棕绳 | kg | 0.352 | 12.448 | 0 | 0 | 计价 | 按实计算
XZYD10-138 | 材料 | 乙供 | C99010102 | 其他材料费 | 元 | 2.2915 | 1 | 0 | 0 | 计价 | 按实计算
XZYD10-138 | 机械 | 乙供 | J03-01-038 | 汽车式起重机 起重量 25t | 台班 | 0.0771 | 1337.122 | 0 | 0 | 计价 | 按实计算
XZYD10-138 | 机械 | 乙供 | J03-01-066 | 叉式起重机 起重量 5t | 台班 | 0.1551 | 589.159 | 0 | 0 | 计价 | 按实计算
XZYD10-138 | 机械 | 乙供 | J04-01-002 | 载重汽车 5t | 台班 | 0.0771 | 502.929 | 0 | 0 | 计价 | 按实计算
XZYD10-138 | 机械 | 乙供 | J05-01-032 | 单速电动葫芦 5t | 台班 | 0.2315 | 43.202 | 0 | 0 | 计价 | 按实计算
XZYD10-138 | 机械 | 乙供 | J10-01-001 | 交流弧焊机 容量 21kVA | 台班 | 0.2315 | 66.997 | 0 | 0 | 计价 | 按实计算
XZYD10-139 | 人工 | 乙供 | 9101108 | 安装普通工 | 工日 | 0.1533 | 107 | 0 | 0 | 计价 | 按实计算
XZYD10-139 | 人工 | 乙供 | 9101109 | 安装技术工 | 工日 | 1.433 | 157 | 0 | 0 | 计价 | 按实计算
XZYD10-139 | 材料 | 乙供 | C12010100 | 电焊条 J422 综合 | kg | 1.267 | 5.394 | 0 | 0 | 计价 | 按实计算
XZYD10-139 | 材料 | 乙供 | C12011800 | 不锈钢电焊条 综合 | kg | 0.211 | 33.25 | 0 | 0 | 计价 | 按实计算
XZYD10-139 | 材料 | 乙供 | C16011315 | 铜芯聚氯乙烯绝缘电线 500VBV-120mm² | m | 0.704 | 86.788 | 0 | 0 | 计价 | 按实计算
XZYD10-139 | 材料 | 乙供 | C16038109 | 铜接线端子 120mm² | 个 | 1.408 | 16.044 | 0 | 0 | 计价 | 按实计算
XZYD10-139 | 材料 | 乙供 | C18040801 | 聚氯乙烯塑料薄膜 0.5mm | kg | 0.209 | 11.225 | 0 | 0 | 计价 | 按实计算
XZYD10-139 | 材料 | 乙供 | C19020405 | 导电脂 | kg | 0.035 | 12.012 | 0 | 0 | 计价 | 按实计算
XZYD10-139 | 材料 | 乙供 | C19030201 | 乙醇 | kg | 0.352 | 4.244 | 0 | 0 | 计价 | 按实计算
XZYD10-139 | 材料 | 乙供 | C20010101 | 防锈漆 | kg | 0.141 | 12.654 | 0 | 0 | 计价 | 按实计算
XZYD10-139 | 材料 | 乙供 | C20030101 | 普通调和漆 | kg | 0.352 | 13.9 | 0 | 0 | 计价 | 按实计算
XZYD10-139 | 材料 | 乙供 | C22040101 | 砂布 | 张 | 0.352 | 0.907 | 0 | 0 | 计价 | 按实计算
XZYD10-139 | 材料 | 乙供 | C22040411 | 无絮棉布 | kg | 0.141 | 9.929 | 0 | 0 | 计价 | 按实计算
XZYD10-139 | 材料 | 乙供 | C22040611 | 白棕绳 | kg | 0.352 | 12.448 | 0 | 0 | 计价 | 按实计算
XZYD10-139 | 材料 | 乙供 | C99010102 | 其他材料费 | 元 | 2.2915 | 1 | 0 | 0 | 计价 | 按实计算
XZYD10-139 | 机械 | 乙供 | J03-01-038 | 汽车式起重机 起重量 25t | 台班 | 0.0771 | 1337.122 | 0 | 0 | 计价 | 按实计算
XZYD10-139 | 机械 | 乙供 | J03-01-066 | 叉式起重机 起重量 5t | 台班 | 0.1551 | 589.159 | 0 | 0 | 计价 | 按实计算
XZYD10-139 | 机械 | 乙供 | J04-01-002 | 载重汽车 5t | 台班 | 0.0771 | 502.929 | 0 | 0 | 计价 | 按实计算
XZYD10-139 | 机械 | 乙供 | J05-01-032 | 单速电动葫芦 5t | 台班 | 0.2315 | 43.202 | 0 | 0 | 计价 | 按实计算
XZYD10-139 | 机械 | 乙供 | J10-01-001 | 交流弧焊机 容量 21kVA | 台班 | 0.2315 | 66.997 | 0 | 0 | 计价 | 按实计算
XZYD10-139 | 机械 | 乙供 | J14-08-223 | 交直流高压分压器 100kV | 台班 | 0.2194 | 135.498 | 0 | 0 | 计价 | 按实计算
XZYD10-139 | 机械 | 乙供 | J14-08-287 | 绝缘电阻测试仪(2500V-10000V、＞2mA) | 台班 | 0.2194 | 79.726 | 0 | 0 | 计价 | 按实计算
XZYD10-140 | 人工 | 乙供 | 9101108 | 安装普通工 | 工日 | 0.2299 | 107 | 0 | 0 | 计价 | 按实计算
XZYD10-140 | 人工 | 乙供 | 9101109 | 安装技术工 | 工日 | 1.9859 | 157 | 0 | 0 | 计价 | 按实计算
XZYD10-140 | 材料 | 乙供 | C12010100 | 电焊条 J422 综合 | kg | 1.267 | 5.394 | 0 | 0 | 计价 | 按实计算
XZYD10-140 | 材料 | 乙供 | C12011800 | 不锈钢电焊条 综合 | kg | 0.211 | 33.25 | 0 | 0 | 计价 | 按实计算
XZYD10-140 | 材料 | 乙供 | C16011315 | 铜芯聚氯乙烯绝缘电线 500VBV-120mm² | m | 0.704 | 86.788 | 0 | 0 | 计价 | 按实计算
XZYD10-140 | 材料 | 乙供 | C16038109 | 铜接线端子 120mm² | 个 | 1.408 | 16.044 | 0 | 0 | 计价 | 按实计算
XZYD10-140 | 材料 | 乙供 | C18040801 | 聚氯乙烯塑料薄膜 0.5mm | kg | 0.209 | 11.225 | 0 | 0 | 计价 | 按实计算
XZYD10-140 | 材料 | 乙供 | C19020405 | 导电脂 | kg | 0.07 | 12.012 | 0 | 0 | 计价 | 按实计算
XZYD10-140 | 材料 | 乙供 | C19030201 | 乙醇 | kg | 0.704 | 4.244 | 0 | 0 | 计价 | 按实计算
XZYD10-140 | 材料 | 乙供 | C20010101 | 防锈漆 | kg | 0.352 | 12.654 | 0 | 0 | 计价 | 按实计算
XZYD10-140 | 材料 | 乙供 | C20030101 | 普通调和漆 | kg | 1.408 | 13.9 | 0 | 0 | 计价 | 按实计算
XZYD10-140 | 材料 | 乙供 | C22040101 | 砂布 | 张 | 1.408 | 0.907 | 0 | 0 | 计价 | 按实计算
XZYD10-140 | 材料 | 乙供 | C22040411 | 无絮棉布 | kg | 0.352 | 9.929 | 0 | 0 | 计价 | 按实计算
XZYD10-140 | 材料 | 乙供 | C22040611 | 白棕绳 | kg | 0.352 | 12.448 | 0 | 0 | 计价 | 按实计算
XZYD10-140 | 材料 | 乙供 | C99010102 | 其他材料费 | 元 | 2.7378 | 1 | 0 | 0 | 计价 | 按实计算
XZYD10-140 | 机械 | 乙供 | J03-01-038 | 汽车式起重机 起重量 25t | 台班 | 0.1165 | 1337.122 | 0 | 0 | 计价 | 按实计算
XZYD10-140 | 机械 | 乙供 | J03-01-066 | 叉式起重机 起重量 5t | 台班 | 0.31 | 589.159 | 0 | 0 | 计价 | 按实计算
XZYD10-140 | 机械 | 乙供 | J04-01-002 | 载重汽车 5t | 台班 | 0.0771 | 502.929 | 0 | 0 | 计价 | 按实计算
XZYD10-140 | 机械 | 乙供 | J05-01-032 | 单速电动葫芦 5t | 台班 | 0.3861 | 43.202 | 0 | 0 | 计价 | 按实计算
XZYD10-140 | 机械 | 乙供 | J10-01-001 | 交流弧焊机 容量 21kVA | 台班 | 0.2315 | 66.997 | 0 | 0 | 计价 | 按实计算
XZYD10-140 | 机械 | 乙供 | J14-08-223 | 交直流高压分压器 100kV | 台班 | 0.2194 | 135.498 | 0 | 0 | 计价 | 按实计算
XZYD10-140 | 机械 | 乙供 | J14-08-287 | 绝缘电阻测试仪(2500V-10000V、＞2mA) | 台班 | 0.2194 | 79.726 | 0 | 0 | 计价 | 按实计算
XZYD10-141 | 人工 | 乙供 | 9101108 | 安装普通工 | 工日 | 0.3066 | 107 | 0 | 0 | 计价 | 按实计算
XZYD10-141 | 人工 | 乙供 | 9101109 | 安装技术工 | 工日 | 2.2248 | 157 | 0 | 0 | 计价 | 按实计算
XZYD10-141 | 材料 | 乙供 | C12010100 | 电焊条 J422 综合 | kg | 1.267 | 5.394 | 0 | 0 | 计价 | 按实计算
XZYD10-141 | 材料 | 乙供 | C12011800 | 不锈钢电焊条 综合 | kg | 0.211 | 33.25 | 0 | 0 | 计价 | 按实计算
XZYD10-141 | 材料 | 乙供 | C16011315 | 铜芯聚氯乙烯绝缘电线 500VBV-120mm² | m | 0.704 | 86.788 | 0 | 0 | 计价 | 按实计算
XZYD10-141 | 材料 | 乙供 | C16038109 | 铜接线端子 120mm² | 个 | 1.408 | 16.044 | 0 | 0 | 计价 | 按实计算
XZYD10-141 | 材料 | 乙供 | C18040801 | 聚氯乙烯塑料薄膜 0.5mm | kg | 0.209 | 11.225 | 0 | 0 | 计价 | 按实计算
XZYD10-141 | 材料 | 乙供 | C19020405 | 导电脂 | kg | 0.014 | 12.012 | 0 | 0 | 计价 | 按实计算
XZYD10-141 | 材料 | 乙供 | C19030201 | 乙醇 | kg | 0.352 | 4.244 | 0 | 0 | 计价 | 按实计算
XZYD10-141 | 材料 | 乙供 | C20010101 | 防锈漆 | kg | 0.141 | 12.654 | 0 | 0 | 计价 | 按实计算
XZYD10-141 | 材料 | 乙供 | C20030101 | 普通调和漆 | kg | 0.352 | 13.9 | 0 | 0 | 计价 | 按实计算
XZYD10-141 | 材料 | 乙供 | C22040101 | 砂布 | 张 | 0.352 | 0.907 | 0 | 0 | 计价 | 按实计算
XZYD10-141 | 材料 | 乙供 | C22040411 | 无絮棉布 | kg | 0.141 | 9.929 | 0 | 0 | 计价 | 按实计算
XZYD10-141 | 材料 | 乙供 | C22040611 | 白棕绳 | kg | 0.352 | 12.448 | 0 | 0 | 计价 | 按实计算
XZYD10-141 | 材料 | 乙供 | C99010102 | 其他材料费 | 元 | 2.2865 | 1 | 0 | 0 | 计价 | 按实计算
XZYD10-141 | 机械 | 乙供 | J03-01-038 | 汽车式起重机 起重量 25t | 台班 | 0.1165 | 1337.122 | 0 | 0 | 计价 | 按实计算
XZYD10-141 | 机械 | 乙供 | J03-01-066 | 叉式起重机 起重量 5t | 台班 | 0.31 | 589.159 | 0 | 0 | 计价 | 按实计算
XZYD10-141 | 机械 | 乙供 | J04-01-002 | 载重汽车 5t | 台班 | 0.0771 | 502.929 | 0 | 0 | 计价 | 按实计算
XZYD10-141 | 机械 | 乙供 | J05-01-032 | 单速电动葫芦 5t | 台班 | 0.7722 | 43.202 | 0 | 0 | 计价 | 按实计算
XZYD10-141 | 机械 | 乙供 | J10-01-001 | 交流弧焊机 容量 21kVA | 台班 | 0.2315 | 66.997 | 0 | 0 | 计价 | 按实计算
XZYD10-142 | 人工 | 乙供 | 9101108 | 安装普通工 | 工日 | 0.2299 | 107 | 0 | 0 | 计价 | 按实计算
XZYD10-142 | 人工 | 乙供 | 9101109 | 安装技术工 | 工日 | 1.9859 | 157 | 0 | 0 | 计价 | 按实计算
XZYD10-142 | 材料 | 乙供 | C12010100 | 电焊条 J422 综合 | kg | 0.422 | 5.394 | 0 | 0 | 计价 | 按实计算
XZYD10-142 | 材料 | 乙供 | C12011800 | 不锈钢电焊条 综合 | kg | 0.07 | 33.25 | 0 | 0 | 计价 | 按实计算
XZYD10-142 | 材料 | 乙供 | C16011315 | 铜芯聚氯乙烯绝缘电线 500VBV-120mm² | m | 0.704 | 86.788 | 0 | 0 | 计价 | 按实计算
XZYD10-142 | 材料 | 乙供 | C16038109 | 铜接线端子 120mm² | 个 | 1.408 | 16.044 | 0 | 0 | 计价 | 按实计算
XZYD10-142 | 材料 | 乙供 | C18040801 | 聚氯乙烯塑料薄膜 0.5mm | kg | 0.209 | 11.225 | 0 | 0 | 计价 | 按实计算
XZYD10-142 | 材料 | 乙供 | C19020405 | 导电脂 | kg | 0.014 | 12.012 | 0 | 0 | 计价 | 按实计算
XZYD10-142 | 材料 | 乙供 | C19030201 | 乙醇 | kg | 0.352 | 4.244 | 0 | 0 | 计价 | 按实计算
XZYD10-142 | 材料 | 乙供 | C20010101 | 防锈漆 | kg | 0.141 | 12.654 | 0 | 0 | 计价 | 按实计算
XZYD10-142 | 材料 | 乙供 | C20030101 | 普通调和漆 | kg | 0.352 | 13.9 | 0 | 0 | 计价 | 按实计算
XZYD10-142 | 材料 | 乙供 | C22040101 | 砂布 | 张 | 0.352 | 0.907 | 0 | 0 | 计价 | 按实计算
XZYD10-142 | 材料 | 乙供 | C22040411 | 无絮棉布 | kg | 0.141 | 9.929 | 0 | 0 | 计价 | 按实计算
XZYD10-142 | 材料 | 乙供 | C22040611 | 白棕绳 | kg | 0.352 | 12.448 | 0 | 0 | 计价 | 按实计算
XZYD10-142 | 材料 | 乙供 | C99010102 | 其他材料费 | 元 | 2.1016 | 1 | 0 | 0 | 计价 | 按实计算
XZYD10-142 | 机械 | 乙供 | J03-01-038 | 汽车式起重机 起重量 25t | 台班 | 0.1551 | 1337.122 | 0 | 0 | 计价 | 按实计算
XZYD10-142 | 机械 | 乙供 | J03-01-066 | 叉式起重机 起重量 5t | 台班 | 0.31 | 589.159 | 0 | 0 | 计价 | 按实计算
XZYD10-142 | 机械 | 乙供 | J04-01-002 | 载重汽车 5t | 台班 | 0.0771 | 502.929 | 0 | 0 | 计价 | 按实计算
XZYD10-142 | 机械 | 乙供 | J05-01-032 | 单速电动葫芦 5t | 台班 | 0.7722 | 43.202 | 0 | 0 | 计价 | 按实计算
XZYD10-142 | 机械 | 乙供 | J10-01-001 | 交流弧焊机 容量 21kVA | 台班 | 0.0769 | 66.997 | 0 | 0 | 计价 | 按实计算
XZYD10-142 | 机械 | 乙供 | J14-08-223 | 交直流高压分压器 100kV | 台班 | 0.2194 | 135.498 | 0 | 0 | 计价 | 按实计算
XZYD10-142 | 机械 | 乙供 | J14-08-287 | 绝缘电阻测试仪(2500V-10000V、＞2mA) | 台班 | 0.2194 | 79.726 | 0 | 0 | 计价 | 按实计算
XZYD10-143 | 人工 | 乙供 | 9101108 | 安装普通工 | 工日 | 0.1533 | 107 | 0 | 0 | 计价 | 按实计算
XZYD10-143 | 人工 | 乙供 | 9101109 | 安装技术工 | 工日 | 1.1187 | 157 | 0 | 0 | 计价 | 按实计算
XZYD10-143 | 材料 | 乙供 | C12010100 | 电焊条 J422 综合 | kg | 0.422 | 5.394 | 0 | 0 | 计价 | 按实计算
XZYD10-143 | 材料 | 乙供 | C12011800 | 不锈钢电焊条 综合 | kg | 0.07 | 33.25 | 0 | 0 | 计价 | 按实计算
XZYD10-143 | 材料 | 乙供 | C16011315 | 铜芯聚氯乙烯绝缘电线 500VBV-120mm² | m | 0.352 | 86.788 | 0 | 0 | 计价 | 按实计算
XZYD10-143 | 材料 | 乙供 | C16038109 | 铜接线端子 120mm² | 个 | 1.408 | 16.044 | 0 | 0 | 计价 | 按实计算
XZYD10-143 | 材料 | 乙供 | C18040801 | 聚氯乙烯塑料薄膜 0.5mm | kg | 0.209 | 11.225 | 0 | 0 | 计价 | 按实计算
XZYD10-143 | 材料 | 乙供 | C19020405 | 导电脂 | kg | 0.014 | 12.012 | 0 | 0 | 计价 | 按实计算
XZYD10-143 | 材料 | 乙供 | C19030201 | 乙醇 | kg | 0.352 | 4.244 | 0 | 0 | 计价 | 按实计算
XZYD10-143 | 材料 | 乙供 | C20010101 | 防锈漆 | kg | 0.141 | 12.654 | 0 | 0 | 计价 | 按实计算
XZYD10-143 | 材料 | 乙供 | C20030101 | 普通调和漆 | kg | 0.352 | 13.9 | 0 | 0 | 计价 | 按实计算
XZYD10-143 | 材料 | 乙供 | C22040101 | 砂布 | 张 | 0.352 | 0.907 | 0 | 0 | 计价 | 按实计算
XZYD10-143 | 材料 | 乙供 | C22040411 | 无絮棉布 | kg | 0.141 | 9.929 | 0 | 0 | 计价 | 按实计算
XZYD10-143 | 材料 | 乙供 | C22040611 | 白棕绳 | kg | 0.352 | 12.448 | 0 | 0 | 计价 | 按实计算
XZYD10-143 | 材料 | 乙供 | C99010102 | 其他材料费 | 元 | 1.4906 | 1 | 0 | 0 | 计价 | 按实计算
XZYD10-143 | 机械 | 乙供 | J03-01-038 | 汽车式起重机 起重量 25t | 台班 | 0.0771 | 1337.122 | 0 | 0 | 计价 | 按实计算
XZYD10-143 | 机械 | 乙供 | J03-01-066 | 叉式起重机 起重量 5t | 台班 | 0.0771 | 589.159 | 0 | 0 | 计价 | 按实计算
XZYD10-143 | 机械 | 乙供 | J04-01-002 | 载重汽车 5t | 台班 | 0.0771 | 502.929 | 0 | 0 | 计价 | 按实计算
XZYD10-143 | 机械 | 乙供 | J05-01-032 | 单速电动葫芦 5t | 台班 | 0.3861 | 43.202 | 0 | 0 | 计价 | 按实计算
XZYD10-143 | 机械 | 乙供 | J10-01-001 | 交流弧焊机 容量 21kVA | 台班 | 0.0769 | 66.997 | 0 | 0 | 计价 | 按实计算
XZYD10-144 | 人工 | 乙供 | 9101108 | 安装普通工 | 工日 | 0.1533 | 107 | 0 | 0 | 计价 | 按实计算
XZYD10-144 | 人工 | 乙供 | 9101109 | 安装技术工 | 工日 | 1.433 | 157 | 0 | 0 | 计价 | 按实计算
XZYD10-144 | 材料 | 乙供 | C12010100 | 电焊条 J422 综合 | kg | 0.422 | 5.394 | 0 | 0 | 计价 | 按实计算
XZYD10-144 | 材料 | 乙供 | C12011800 | 不锈钢电焊条 综合 | kg | 0.07 | 33.25 | 0 | 0 | 计价 | 按实计算
XZYD10-144 | 材料 | 乙供 | C16011315 | 铜芯聚氯乙烯绝缘电线 500VBV-120mm² | m | 0.352 | 86.788 | 0 | 0 | 计价 | 按实计算
XZYD10-144 | 材料 | 乙供 | C16038109 | 铜接线端子 120mm² | 个 | 1.408 | 16.044 | 0 | 0 | 计价 | 按实计算
XZYD10-144 | 材料 | 乙供 | C18040801 | 聚氯乙烯塑料薄膜 0.5mm | kg | 0.209 | 11.225 | 0 | 0 | 计价 | 按实计算
XZYD10-144 | 材料 | 乙供 | C19020405 | 导电脂 | kg | 0.014 | 12.012 | 0 | 0 | 计价 | 按实计算
XZYD10-144 | 材料 | 乙供 | C19030201 | 乙醇 | kg | 0.352 | 4.244 | 0 | 0 | 计价 | 按实计算
XZYD10-144 | 材料 | 乙供 | C20010101 | 防锈漆 | kg | 0.141 | 12.654 | 0 | 0 | 计价 | 按实计算
XZYD10-144 | 材料 | 乙供 | C20030101 | 普通调和漆 | kg | 0.352 | 13.9 | 0 | 0 | 计价 | 按实计算
XZYD10-144 | 材料 | 乙供 | C22040101 | 砂布 | 张 | 0.352 | 0.907 | 0 | 0 | 计价 | 按实计算
XZYD10-144 | 材料 | 乙供 | C22040411 | 无絮棉布 | kg | 0.141 | 9.929 | 0 | 0 | 计价 | 按实计算
XZYD10-144 | 材料 | 乙供 | C22040611 | 白棕绳 | kg | 0.352 | 12.448 | 0 | 0 | 计价 | 按实计算
XZYD10-144 | 材料 | 乙供 | C99010102 | 其他材料费 | 元 | 1.4906 | 1 | 0 | 0 | 计价 | 按实计算
XZYD10-144 | 机械 | 乙供 | J03-01-038 | 汽车式起重机 起重量 25t | 台班 | 0.0771 | 1337.122 | 0 | 0 | 计价 | 按实计算
XZYD10-144 | 机械 | 乙供 | J03-01-066 | 叉式起重机 起重量 5t | 台班 | 0.0771 | 589.159 | 0 | 0 | 计价 | 按实计算
XZYD10-144 | 机械 | 乙供 | J04-01-002 | 载重汽车 5t | 台班 | 0.0771 | 502.929 | 0 | 0 | 计价 | 按实计算
XZYD10-144 | 机械 | 乙供 | J05-01-032 | 单速电动葫芦 5t | 台班 | 0.2315 | 43.202 | 0 | 0 | 计价 | 按实计算
XZYD10-144 | 机械 | 乙供 | J10-01-001 | 交流弧焊机 容量 21kVA | 台班 | 0.0769 | 66.997 | 0 | 0 | 计价 | 按实计算
XZYD10-144 | 机械 | 乙供 | J14-08-223 | 交直流高压分压器 100kV | 台班 | 0.2194 | 135.498 | 0 | 0 | 计价 | 按实计算
XZYD10-144 | 机械 | 乙供 | J14-08-287 | 绝缘电阻测试仪(2500V-10000V、＞2mA) | 台班 | 0.2194 | 79.726 | 0 | 0 | 计价 | 按实计算
XZYD10-145 | 人工 | 乙供 | 9101108 | 安装普通工 | 工日 | 0.3066 | 107 | 0 | 0 | 计价 | 按实计算
XZYD10-145 | 人工 | 乙供 | 9101109 | 安装技术工 | 工日 | 2.2248 | 157 | 0 | 0 | 计价 | 按实计算
XZYD10-145 | 材料 | 乙供 | C12010100 | 电焊条 J422 综合 | kg | 1.584 | 5.394 | 0 | 0 | 计价 | 按实计算
XZYD10-145 | 材料 | 乙供 | C12011800 | 不锈钢电焊条 综合 | kg | 0.264 | 33.25 | 0 | 0 | 计价 | 按实计算
XZYD10-145 | 材料 | 乙供 | C16011315 | 铜芯聚氯乙烯绝缘电线 500VBV-120mm² | m | 0.88 | 86.788 | 0 | 0 | 计价 | 按实计算
XZYD10-145 | 材料 | 乙供 | C16038109 | 铜接线端子 120mm² | 个 | 1.76 | 16.044 | 0 | 0 | 计价 | 按实计算
XZYD10-145 | 材料 | 乙供 | C18040801 | 聚氯乙烯塑料薄膜 0.5mm | kg | 0.261 | 11.225 | 0 | 0 | 计价 | 按实计算
XZYD10-145 | 材料 | 乙供 | C19020405 | 导电脂 | kg | 0.044 | 12.012 | 0 | 0 | 计价 | 按实计算
XZYD10-145 | 材料 | 乙供 | C19030201 | 乙醇 | kg | 0.88 | 4.244 | 0 | 0 | 计价 | 按实计算
XZYD10-145 | 材料 | 乙供 | C20010101 | 防锈漆 | kg | 0.176 | 12.654 | 0 | 0 | 计价 | 按实计算
XZYD10-145 | 材料 | 乙供 | C20030101 | 普通调和漆 | kg | 0.44 | 13.9 | 0 | 0 | 计价 | 按实计算
XZYD10-145 | 材料 | 乙供 | C22040101 | 砂布 | 张 | 0.44 | 0.907 | 0 | 0 | 计价 | 按实计算
XZYD10-145 | 材料 | 乙供 | C22040411 | 无絮棉布 | kg | 0.176 | 9.929 | 0 | 0 | 计价 | 按实计算
XZYD10-145 | 材料 | 乙供 | C22040611 | 白棕绳 | kg | 0.88 | 12.448 | 0 | 0 | 计价 | 按实计算
XZYD10-145 | 材料 | 乙供 | C99010102 | 其他材料费 | 元 | 3.0114 | 1 | 0 | 0 | 计价 | 按实计算
XZYD10-145 | 机械 | 乙供 | J03-01-038 | 汽车式起重机 起重量 25t | 台班 | 0.1451 | 1337.122 | 0 | 0 | 计价 | 按实计算
XZYD10-145 | 机械 | 乙供 | J03-01-066 | 叉式起重机 起重量 5t | 台班 | 0.2904 | 589.159 | 0 | 0 | 计价 | 按实计算
XZYD10-145 | 机械 | 乙供 | J04-01-002 | 载重汽车 5t | 台班 | 0.0968 | 502.929 | 0 | 0 | 计价 | 按实计算
XZYD10-145 | 机械 | 乙供 | J05-01-032 | 单速电动葫芦 5t | 台班 | 0.9652 | 43.202 | 0 | 0 | 计价 | 按实计算
XZYD10-145 | 机械 | 乙供 | J10-01-001 | 交流弧焊机 容量 21kVA | 台班 | 0.2895 | 66.997 | 0 | 0 | 计价 | 按实计算
XZYD10-146 | 人工 | 乙供 | 9101108 | 安装普通工 | 工日 | 2.6444 | 107 | 0 | 0 | 计价 | 按实计算
XZYD10-146 | 人工 | 乙供 | 9101109 | 安装技术工 | 工日 | 19.5079 | 157 | 0 | 0 | 计价 | 按实计算
XZYD10-146 | 材料 | 乙供 | C12010100 | 电焊条 J422 综合 | kg | 5.28 | 5.394 | 0 | 0 | 计价 | 按实计算
XZYD10-146 | 材料 | 乙供 | C12011800 | 不锈钢电焊条 综合 | kg | 0.88 | 33.25 | 0 | 0 | 计价 | 按实计算
XZYD10-146 | 材料 | 乙供 | C16011315 | 铜芯聚氯乙烯绝缘电线 500VBV-120mm² | m | 1.76 | 86.788 | 0 | 0 | 计价 | 按实计算
XZYD10-146 | 材料 | 乙供 | C16038109 | 铜接线端子 120mm² | 个 | 3.52 | 16.044 | 0 | 0 | 计价 | 按实计算
XZYD10-146 | 材料 | 乙供 | C18040801 | 聚氯乙烯塑料薄膜 0.5mm | kg | 1.302 | 11.225 | 0 | 0 | 计价 | 按实计算
XZYD10-146 | 材料 | 乙供 | C19020405 | 导电脂 | kg | 0.44 | 12.012 | 0 | 0 | 计价 | 按实计算
XZYD10-146 | 材料 | 乙供 | C19030201 | 乙醇 | kg | 2.64 | 4.244 | 0 | 0 | 计价 | 按实计算
XZYD10-146 | 材料 | 乙供 | C20010101 | 防锈漆 | kg | 0.44 | 12.654 | 0 | 0 | 计价 | 按实计算
XZYD10-146 | 材料 | 乙供 | C20030101 | 普通调和漆 | kg | 2.64 | 13.9 | 0 | 0 | 计价 | 按实计算
XZYD10-146 | 材料 | 乙供 | C22040101 | 砂布 | 张 | 1.76 | 0.907 | 0 | 0 | 计价 | 按实计算
XZYD10-146 | 材料 | 乙供 | C22040411 | 无絮棉布 | kg | 0.88 | 9.929 | 0 | 0 | 计价 | 按实计算
XZYD10-146 | 材料 | 乙供 | C22040611 | 白棕绳 | kg | 4.4 | 12.448 | 0 | 0 | 计价 | 按实计算
XZYD10-146 | 材料 | 乙供 | C99010102 | 其他材料费 | 元 | 8.1087 | 1 | 0 | 0 | 计价 | 按实计算
XZYD10-146 | 机械 | 乙供 | J03-01-038 | 汽车式起重机 起重量 25t | 台班 | 0.7739 | 1337.122 | 0 | 0 | 计价 | 按实计算
XZYD10-146 | 机械 | 乙供 | J03-01-066 | 叉式起重机 起重量 5t | 台班 | 0.9672 | 589.159 | 0 | 0 | 计价 | 按实计算
XZYD10-146 | 机械 | 乙供 | J04-01-002 | 载重汽车 5t | 台班 | 0.9672 | 502.929 | 0 | 0 | 计价 | 按实计算
XZYD10-146 | 机械 | 乙供 | J05-01-032 | 单速电动葫芦 5t | 台班 | 1.4478 | 43.202 | 0 | 0 | 计价 | 按实计算
XZYD10-146 | 机械 | 乙供 | J10-01-001 | 交流弧焊机 容量 21kVA | 台班 | 0.9652 | 66.997 | 0 | 0 | 计价 | 按实计算
XZYD10-146 | 机械 | 乙供 | J13-01-056 | 高空作业车 30m以内 | 台班 | 0.7722 | 1509.937 | 0 | 0 | 计价 | 按实计算
XZYD10-146 | 机械 | 乙供 | J13-01-058 | 升降平台 30m | 台班 | 1.9304 | 434.002 | 0 | 0 | 计价 | 按实计算
XZYD10-147 | 人工 | 乙供 | 9101108 | 安装普通工 | 工日 | 0.1956 | 107 | 0 | 0 | 计价 | 按实计算
XZYD10-147 | 人工 | 乙供 | 9101109 | 安装技术工 | 工日 | 0.7826 | 157 | 0 | 0 | 计价 | 按实计算
XZYD10-147 | 材料 | 乙供 | C22040411 | 无絮棉布 | kg | 0.292 | 9.929 | 0 | 0 | 计价 | 按实计算
XZYD10-147 | 材料 | 乙供 | C99010102 | 其他材料费 | 元 | 0.058 | 1 | 0 | 0 | 计价 | 按实计算
XZYD10-147 | 机械 | 乙供 | J22-01-002 | 洒水车 5000L | 台班 | 0.146 | 615.156 | 0 | 0 | 计价 | 按实计算
XZYD10-148 | 人工 | 乙供 | 9101108 | 安装普通工 | 工日 | 2.2994 | 107 | 0 | 0 | 计价 | 按实计算
XZYD10-148 | 人工 | 乙供 | 9101109 | 安装技术工 | 工日 | 6.6545 | 157 | 0 | 0 | 计价 | 按实计算
XZYD10-148 | 材料 | 乙供 | C01030204 | 中厚钢板 12~20 | kg | 11 | 5.311 | 0 | 0 | 计价 | 按实计算
XZYD10-148 | 材料 | 乙供 | C07010201 | 斜垫铁 综合 | kg | 7 | 5.645 | 0 | 0 | 计价 | 按实计算
XZYD10-148 | 材料 | 乙供 | C12010200 | 电焊条 J507 综合 | kg | 0.65 | 6.547 | 0 | 0 | 计价 | 按实计算
XZYD10-148 | 材料 | 乙供 | C17030201 | 石棉扭绳 | kg | 0.4 | 4.586 | 0 | 0 | 计价 | 按实计算
XZYD10-148 | 材料 | 乙供 | C19020402 | 钙基脂(黄油) | kg | 0.5 | 8.774 | 0 | 0 | 计价 | 按实计算
XZYD10-148 | 材料 | 乙供 | C19031101 | 清洗剂 | kg | 2 | 2.811 | 0 | 0 | 计价 | 按实计算
XZYD10-148 | 材料 | 乙供 | C19110101 | 氧气 | m³ | 1.15 | 4.71 | 0 | 0 | 计价 | 按实计算
XZYD10-148 | 材料 | 乙供 | C19110201 | 乙炔气 | m³ | 0.41 | 11.501 | 0 | 0 | 计价 | 按实计算
XZYD10-148 | 材料 | 乙供 | C22040101 | 砂布 | 张 | 1 | 0.907 | 0 | 0 | 计价 | 按实计算
XZYD10-148 | 材料 | 乙供 | C22040401 | 白布 | m² | 0.18 | 4.681 | 0 | 0 | 计价 | 按实计算
XZYD10-148 | 材料 | 乙供 | C99010102 | 其他材料费 | 元 | 2.5183 | 1 | 0 | 0 | 计价 | 按实计算
XZYD10-148 | 机械 | 乙供 | J03-01-037 | 汽车式起重机 起重量 20t | 台班 | 0.5497 | 1202.159 | 0 | 0 | 计价 | 按实计算
XZYD10-148 | 机械 | 乙供 | J04-01-005 | 载重汽车 10t | 台班 | 0.2199 | 629.827 | 0 | 0 | 计价 | 按实计算
XZYD10-148 | 机械 | 乙供 | J05-01-009 | 电动单筒慢速卷扬机 30kN | 台班 | 1.0968 | 235.495 | 0 | 0 | 计价 | 按实计算
XZYD10-148 | 机械 | 乙供 | J10-01-038 | 逆变直流焊机 电流 400A以内 | 台班 | 0.2376 | 78.16 | 0 | 0 | 计价 | 按实计算
XZYD11-1 | 人工 | 乙供 | 9101108 | 安装普通工 | 工日 | 604.7461 | 107 | 0 | 0 | 计价 | 按实计算
XZYD11-1 | 人工 | 乙供 | 9101109 | 安装技术工 | 工日 | 1178.7128 | 157 | 0 | 0 | 计价 | 按实计算
XZYD11-1 | 材料 | 乙供 | C01020000 | 型钢 综合 | kg | 14466.48 | 5.094 | 0 | 0 | 计价 | 按实计算
XZYD11-1 | 材料 | 乙供 | C01030102 | 薄钢板 1.5mm以下 | kg | 536.71 | 5.915 | 0 | 0 | 计价 | 按实计算
XZYD11-1 | 材料 | 乙供 | C01030901 | 不锈钢带 2以下 | kg | 309.6 | 16.144 | 0 | 0 | 计价 | 按实计算
XZYD11-1 | 材料 | 乙供 | C07010101 | 平垫铁 综合 | kg | 3228.82 | 5.466 | 0 | 0 | 计价 | 按实计算
XZYD11-1 | 材料 | 乙供 | C07010201 | 斜垫铁 综合 | kg | 299.96 | 5.645 | 0 | 0 | 计价 | 按实计算
XZYD11-1 | 材料 | 乙供 | C12010200 | 电焊条 J507 综合 | kg | 1028.42 | 6.547 | 0 | 0 | 计价 | 按实计算
XZYD11-1 | 材料 | 乙供 | C14010101 | 镀锌铁丝 综合 | kg | 113.56 | 5.589 | 0 | 0 | 计价 | 按实计算
XZYD11-1 | 材料 | 乙供 | C17030201 | 石棉扭绳 | kg | 25.71 | 4.586 | 0 | 0 | 计价 | 按实计算
XZYD11-1 | 材料 | 乙供 | C18040801 | 聚氯乙烯塑料薄膜 0.5mm | kg | 59.99 | 11.225 | 0 | 0 | 计价 | 按实计算
XZYD11-1 | 材料 | 乙供 | C19020402 | 钙基脂(黄油) | kg | 64.28 | 8.774 | 0 | 0 | 计价 | 按实计算
XZYD11-1 | 材料 | 乙供 | C19030201 | 乙醇 | kg | 42.85 | 4.244 | 0 | 0 | 计价 | 按实计算
XZYD11-1 | 材料 | 乙供 | C19030701 | 渗透剂 | kg | 642.76 | 12.248 | 0 | 0 | 计价 | 按实计算
XZYD11-1 | 材料 | 乙供 | C19080201 | 红丹粉 98% | kg | 17.14 | 10.3 | 0 | 0 | 计价 | 按实计算
XZYD11-1 | 材料 | 乙供 | C19090801 | 厌氧胶 325号 200g | 瓶 | 57.85 | 45.543 | 0 | 0 | 计价 | 按实计算
XZYD11-1 | 材料 | 乙供 | C19110101 | 氧气 | m³ | 878.44 | 4.71 | 0 | 0 | 计价 | 按实计算
XZYD11-1 | 材料 | 乙供 | C19110201 | 乙炔气 | m³ | 302.1 | 11.501 | 0 | 0 | 计价 | 按实计算
XZYD11-1 | 材料 | 乙供 | C21020101 | 电 | kW·h | 3740.89 | 0.84 | 0 | 0 | 计价 | 按实计算
XZYD11-1 | 材料 | 乙供 | C22010101 | 钢管脚手架 包括扣件 | kg | 1714.04 | 5.452 | 0 | 0 | 计价 | 按实计算
XZYD11-1 | 材料 | 乙供 | C22010141 | 木脚手板 50×250×4000 | 块 | 364.23 | 82.72 | 0 | 0 | 计价 | 按实计算
XZYD11-1 | 材料 | 乙供 | C22010201 | 枕木 160×220×2500 | 根 | 235.68 | 148.455 | 0 | 0 | 计价 | 按实计算
XZYD11-1 | 材料 | 乙供 | C22030701 | 尼龙砂轮片 Φ100 | 片 | 128.55 | 1.488 | 0 | 0 | 计价 | 按实计算
XZYD11-1 | 材料 | 乙供 | C22040101 | 砂布 | 张 | 64.28 | 0.907 | 0 | 0 | 计价 | 按实计算
XZYD11-1 | 材料 | 乙供 | C22040301 | 羊毛毡 5以下 | m² | 25.71 | 30.274 | 0 | 0 | 计价 | 按实计算
XZYD11-1 | 材料 | 乙供 | C22040401 | 白布 | m² | 214.25 | 4.681 | 0 | 0 | 计价 | 按实计算
XZYD11-1 | 材料 | 乙供 | C22040501 | 棉纱头 | kg | 214.25 | 6.916 | 0 | 0 | 计价 | 按实计算
XZYD11-1 | 材料 | 乙供 | C27010118 | 尼龙绳 Φ16 | kg | 192.83 | 15.86 | 0 | 0 | 计价 | 按实计算
XZYD11-1 | 材料 | 乙供 | C99010102 | 其他材料费 | 元 | 4251.6549 | 1 | 0 | 0 | 计价 | 按实计算
XZYD11-1 | 机械 | 乙供 | J03-01-038 | 汽车式起重机 起重量 25t | 台班 | 26.2929 | 1337.122 | 0 | 0 | 计价 | 按实计算
XZYD11-1 | 机械 | 乙供 | J03-01-041 | 汽车式起重机 起重量 50t | 台班 | 18.7768 | 2916.499 | 0 | 0 | 计价 | 按实计算
XZYD11-1 | 机械 | 乙供 | J03-01-098 | 电动双梁起重机 100t(不含一类费用) | 台班 | 142.734 | 1111.67 | 0 | 0 | 计价 | 按实计算
XZYD11-1 | 机械 | 乙供 | J04-01-005 | 载重汽车 10t | 台班 | 26.2929 | 629.827 | 0 | 0 | 计价 | 按实计算
XZYD11-1 | 机械 | 乙供 | J05-01-010 | 电动单筒慢速卷扬机 50kN | 台班 | 14.6995 | 241.179 | 0 | 0 | 计价 | 按实计算
XZYD11-1 | 机械 | 乙供 | J05-01-012 | 电动单筒慢速卷扬机 100kN | 台班 | 16.3277 | 318.975 | 0 | 0 | 计价 | 按实计算
XZYD11-1 | 机械 | 乙供 | J09-01-036 | 试压泵 压力 80MPa | 台班 | 14.6995 | 36.452 | 0 | 0 | 计价 | 按实计算
XZYD11-1 | 机械 | 乙供 | J10-01-001 | 交流弧焊机 容量 21kVA | 台班 | 6.5357 | 66.997 | 0 | 0 | 计价 | 按实计算
XZYD11-1 | 机械 | 乙供 | J10-01-038 | 逆变直流焊机 电流 400A以内 | 台班 | 40.8269 | 78.16 | 0 | 0 | 计价 | 按实计算
XZYD11-1 | 机械 | 乙供 | J13-01-113 | 液压提升装置摊销费 GYT-200 | 次 | 0.768 | 143319 | 0 | 0 | 计价 | 按实计算
XZYD11-2 | 人工 | 乙供 | 9101108 | 安装普通工 | 工日 | 630.6872 | 107 | 0 | 0 | 计价 | 按实计算
XZYD11-2 | 人工 | 乙供 | 9101109 | 安装技术工 | 工日 | 1332 | 157 | 0 | 0 | 计价 | 按实计算
XZYD11-2 | 材料 | 乙供 | C01020000 | 型钢 综合 | kg | 15159.93 | 5.094 | 0 | 0 | 计价 | 按实计算
XZYD11-2 | 材料 | 乙供 | C01030102 | 薄钢板 1.5mm以下 | kg | 533.74 | 5.915 | 0 | 0 | 计价 | 按实计算
XZYD11-2 | 材料 | 乙供 | C01030901 | 不锈钢带 2以下 | kg | 307.89 | 16.144 | 0 | 0 | 计价 | 按实计算
XZYD11-2 | 材料 | 乙供 | C07010101 | 平垫铁 综合 | kg | 3210.96 | 5.466 | 0 | 0 | 计价 | 按实计算
XZYD11-2 | 材料 | 乙供 | C07010201 | 斜垫铁 综合 | kg | 298.3 | 5.645 | 0 | 0 | 计价 | 按实计算
XZYD11-2 | 材料 | 乙供 | C12010200 | 电焊条 J507 综合 | kg | 1069.61 | 6.547 | 0 | 0 | 计价 | 按实计算
XZYD11-2 | 材料 | 乙供 | C14010101 | 镀锌铁丝 综合 | kg | 110.8 | 5.589 | 0 | 0 | 计价 | 按实计算
XZYD11-2 | 材料 | 乙供 | C17030201 | 石棉扭绳 | kg | 25.57 | 4.586 | 0 | 0 | 计价 | 按实计算
XZYD11-2 | 材料 | 乙供 | C18040801 | 聚氯乙烯塑料薄膜 0.5mm | kg | 66.05 | 11.225 | 0 | 0 | 计价 | 按实计算
XZYD11-2 | 材料 | 乙供 | C19020402 | 钙基脂(黄油) | kg | 66.05 | 8.774 | 0 | 0 | 计价 | 按实计算
XZYD11-2 | 材料 | 乙供 | C19030201 | 乙醇 | kg | 42.61 | 4.244 | 0 | 0 | 计价 | 按实计算
XZYD11-2 | 材料 | 乙供 | C19030701 | 渗透剂 | kg | 639.21 | 12.248 | 0 | 0 | 计价 | 按实计算
XZYD11-2 | 材料 | 乙供 | C19080201 | 红丹粉 98% | kg | 14.91 | 10.3 | 0 | 0 | 计价 | 按实计算
XZYD11-2 | 材料 | 乙供 | C19090801 | 厌氧胶 325号 200g | 瓶 | 57.53 | 45.543 | 0 | 0 | 计价 | 按实计算
XZYD11-2 | 材料 | 乙供 | C19110101 | 氧气 | m³ | 937.88 | 4.71 | 0 | 0 | 计价 | 按实计算
XZYD11-2 | 材料 | 乙供 | C19110201 | 乙炔气 | m³ | 328.42 | 11.501 | 0 | 0 | 计价 | 按实计算
XZYD11-2 | 材料 | 乙供 | C21020101 | 电 | kW·h | 3720.2 | 0.84 | 0 | 0 | 计价 | 按实计算
XZYD11-2 | 材料 | 乙供 | C22010101 | 钢管脚手架 包括扣件 | kg | 1791.92 | 5.452 | 0 | 0 | 计价 | 按实计算
XZYD11-2 | 材料 | 乙供 | C22010141 | 木脚手板 50×250×4000 | 块 | 363.28 | 82.72 | 0 | 0 | 计价 | 按实计算
XZYD11-2 | 材料 | 乙供 | C22010201 | 枕木 160×220×2500 | 根 | 234.38 | 148.455 | 0 | 0 | 计价 | 按实计算
XZYD11-2 | 材料 | 乙供 | C22030701 | 尼龙砂轮片 Φ100 | 片 | 138.5 | 1.488 | 0 | 0 | 计价 | 按实计算
XZYD11-2 | 材料 | 乙供 | C22040101 | 砂布 | 张 | 74.57 | 0.907 | 0 | 0 | 计价 | 按实计算
XZYD11-2 | 材料 | 乙供 | C22040301 | 羊毛毡 5以下 | m² | 25.57 | 30.274 | 0 | 0 | 计价 | 按实计算
XZYD11-2 | 材料 | 乙供 | C22040401 | 白布 | m² | 213.07 | 4.681 | 0 | 0 | 计价 | 按实计算
XZYD11-2 | 材料 | 乙供 | C22040501 | 棉纱头 | kg | 213.07 | 6.916 | 0 | 0 | 计价 | 按实计算
XZYD11-2 | 材料 | 乙供 | C27010118 | 尼龙绳 Φ16 | kg | 191.76 | 15.86 | 0 | 0 | 计价 | 按实计算
XZYD11-2 | 材料 | 乙供 | C99010102 | 其他材料费 | 元 | 4338.5138 | 1 | 0 | 0 | 计价 | 按实计算
XZYD11-2 | 机械 | 乙供 | J03-01-038 | 汽车式起重机 起重量 25t | 台班 | 29.7216 | 1337.122 | 0 | 0 | 计价 | 按实计算
XZYD11-2 | 机械 | 乙供 | J03-01-041 | 汽车式起重机 起重量 50t | 台班 | 22.0416 | 2916.499 | 0 | 0 | 计价 | 按实计算
XZYD11-2 | 机械 | 乙供 | J03-01-098 | 电动双梁起重机 100t(不含一类费用) | 台班 | 182.6304 | 1111.67 | 0 | 0 | 计价 | 按实计算
XZYD11-2 | 机械 | 乙供 | J04-01-005 | 载重汽车 10t | 台班 | 157.4208 | 629.827 | 0 | 0 | 计价 | 按实计算
XZYD11-2 | 机械 | 乙供 | J05-01-010 | 电动单筒慢速卷扬机 50kN | 台班 | 20.9952 | 241.179 | 0 | 0 | 计价 | 按实计算
XZYD11-2 | 机械 | 乙供 | J05-01-012 | 电动单筒慢速卷扬机 100kN | 台班 | 22.0416 | 318.975 | 0 | 0 | 计价 | 按实计算
XZYD11-2 | 机械 | 乙供 | J09-01-036 | 试压泵 压力 80MPa | 台班 | 65.6064 | 36.452 | 0 | 0 | 计价 | 按实计算
XZYD11-2 | 机械 | 乙供 | J10-01-001 | 交流弧焊机 容量 21kVA | 台班 | 10.4928 | 66.997 | 0 | 0 | 计价 | 按实计算
XZYD11-2 | 机械 | 乙供 | J10-01-038 | 逆变直流焊机 电流 400A以内 | 台班 | 55.104 | 78.16 | 0 | 0 | 计价 | 按实计算
XZYD11-2 | 机械 | 乙供 | J13-01-113 | 液压提升装置摊销费 GYT-200 | 次 | 0.9888 | 143319 | 0 | 0 | 计价 | 按实计算
XZYD11-3 | 人工 | 乙供 | 9101108 | 安装普通工 | 工日 | 32.7593 | 107 | 0 | 0 | 计价 | 按实计算
XZYD11-3 | 人工 | 乙供 | 9101109 | 安装技术工 | 工日 | 148.9725 | 157 | 0 | 0 | 计价 | 按实计算
XZYD11-3 | 材料 | 乙供 | C12010200 | 电焊条 J507 综合 | kg | 5.225 | 6.547 | 0 | 0 | 计价 | 按实计算
XZYD11-3 | 材料 | 乙供 | C12026101 | 焊锡 | kg | 18 | 41.517 | 0 | 0 | 计价 | 按实计算
XZYD11-3 | 材料 | 乙供 | C12030301 | 焊锡膏 | kg | 1 | 5.23 | 0 | 0 | 计价 | 按实计算
XZYD11-3 | 材料 | 乙供 | C16090201 | 熔丝 30~40A | 片 | 8 | 1.737 | 0 | 0 | 计价 | 按实计算
XZYD11-3 | 材料 | 乙供 | C16100341 | 腊扎线 | kg | 3 | 17.297 | 0 | 0 | 计价 | 按实计算
XZYD11-3 | 材料 | 乙供 | C16100421 | 绝缘胶带 20mm×20m | 卷 | 20.9 | 2.2 | 0 | 0 | 计价 | 按实计算
XZYD11-3 | 材料 | 乙供 | C16100451 | 绝缘胶带 20mm×40m | 卷 | 41.8 | 4.145 | 0 | 0 | 计价 | 按实计算
XZYD11-3 | 材料 | 乙供 | C16100501 | 绝缘青壳纸 0.8mm以下 | kg | 8.36 | 12.766 | 0 | 0 | 计价 | 按实计算
XZYD11-3 | 材料 | 乙供 | C17020615 | 无碱玻璃丝带 | m² | 21.945 | 2.961 | 0 | 0 | 计价 | 按实计算
XZYD11-3 | 材料 | 乙供 | C19020801 | 电力复合脂 | kg | 3.135 | 13.215 | 0 | 0 | 计价 | 按实计算
XZYD11-3 | 材料 | 乙供 | C19030201 | 乙醇 | kg | 0.44 | 4.244 | 0 | 0 | 计价 | 按实计算
XZYD11-3 | 材料 | 乙供 | C19031101 | 清洗剂 | kg | 7.15 | 2.811 | 0 | 0 | 计价 | 按实计算
XZYD11-3 | 材料 | 乙供 | C20030101 | 普通调和漆 | kg | 3.135 | 13.9 | 0 | 0 | 计价 | 按实计算
XZYD11-3 | 材料 | 乙供 | C21020101 | 电 | kW·h | 28913.72 | 0.84 | 0 | 0 | 计价 | 按实计算
XZYD11-3 | 材料 | 乙供 | C22030501 | 钢锯条 各种规格 | 根 | 16 | 1.596 | 0 | 0 | 计价 | 按实计算
XZYD11-3 | 材料 | 乙供 | C22040101 | 砂布 | 张 | 19 | 0.907 | 0 | 0 | 计价 | 按实计算
XZYD11-3 | 材料 | 乙供 | C22040401 | 白布 | m² | 5.748 | 4.681 | 0 | 0 | 计价 | 按实计算
XZYD11-3 | 材料 | 乙供 | C22040411 | 无絮棉布 | kg | 0.44 | 9.929 | 0 | 0 | 计价 | 按实计算
XZYD11-3 | 材料 | 乙供 | C22040501 | 棉纱头 | kg | 15.675 | 6.916 | 0 | 0 | 计价 | 按实计算
XZYD11-3 | 材料 | 乙供 | C22040601 | 尼龙绳 1以下 | kg | 0.523 | 9.187 | 0 | 0 | 计价 | 按实计算
XZYD11-3 | 材料 | 乙供 | C99010102 | 其他材料费 | 元 | 516.5046 | 1 | 0 | 0 | 计价 | 按实计算
XZYD11-3 | 机械 | 乙供 | J10-01-001 | 交流弧焊机 容量 21kVA | 台班 | 0.8605 | 66.997 | 0 | 0 | 计价 | 按实计算
XZYD11-3 | 机械 | 乙供 | J10-01-038 | 逆变直流焊机 电流 400A以内 | 台班 | 8.8197 | 78.16 | 0 | 0 | 计价 | 按实计算
XZYD11-3 | 机械 | 乙供 | J11-01-014 | 电动空气压缩机 排气量 0.3m³/min | 台班 | 2.0275 | 33.274 | 0 | 0 | 计价 | 按实计算
XZYD11-3 | 机械 | 乙供 | J14-03-002 | 交流耐压仪 设备耐压用 35kV及以下 | 台班 | 2.5344 | 80.172 | 0 | 0 | 计价 | 按实计算
XZYD11-3 | 机械 | 乙供 | J14-08-026 | 变压器直阻测试仪 10A | 台班 | 3.8016 | 701.604 | 0 | 0 | 计价 | 按实计算
XZYD11-3 | 机械 | 乙供 | J14-08-074 | 水内冷发电机绝缘特性测试仪 | 台班 | 1.6474 | 3333.484 | 0 | 0 | 计价 | 按实计算
XZYD11-3 | 机械 | 乙供 | J14-08-223 | 交直流高压分压器 100kV | 台班 | 2.5344 | 135.498 | 0 | 0 | 计价 | 按实计算
XZYD11-3 | 机械 | 乙供 | J17-01-044 | 发电机转子交流阻抗测试仪(电厂用) | 台班 | 2.5344 | 220.288 | 0 | 0 | 计价 | 按实计算
XZYD11-4 | 人工 | 乙供 | 9101108 | 安装普通工 | 工日 | 16.6959 | 107 | 0 | 0 | 计价 | 按实计算
XZYD11-4 | 人工 | 乙供 | 9101109 | 安装技术工 | 工日 | 71.1174 | 157 | 0 | 0 | 计价 | 按实计算
XZYD11-4 | 材料 | 乙供 | C01020200 | 槽钢 综合 | kg | 18.445 | 5.196 | 0 | 0 | 计价 | 按实计算
XZYD11-4 | 材料 | 乙供 | C01020712 | 圆钢 Φ10以下 | kg | 0.9997 | 4.979 | 0 | 0 | 计价 | 按实计算
XZYD11-4 | 材料 | 乙供 | C04010503 | 紫铜垫片 15 | 个 | 12.6869 | 2.216 | 0 | 0 | 计价 | 按实计算
XZYD11-4 | 材料 | 乙供 | C04010504 | 紫铜垫片 20 | 个 | 2.4934 | 3.335 | 0 | 0 | 计价 | 按实计算
XZYD11-4 | 材料 | 乙供 | C04010505 | 紫铜垫片 32 | 个 | 13.035 | 5.563 | 0 | 0 | 计价 | 按实计算
XZYD11-4 | 材料 | 乙供 | C04020100 | 黄铜丝 综合 | kg | 0.0009 | 64.159 | 0 | 0 | 计价 | 按实计算
XZYD11-4 | 材料 | 乙供 | C06090201 | 镀锌管卡子 DN20以下 | 个 | 7.7 | 1.62 | 0 | 0 | 计价 | 按实计算
XZYD11-4 | 材料 | 乙供 | C06090204 | 镀锌管卡子 DN50 | 个 | 4.4733 | 2.05 | 0 | 0 | 计价 | 按实计算
XZYD11-4 | 材料 | 乙供 | C06090501 | U型管夹 | 套 | 9.7167 | 1.248 | 0 | 0 | 计价 | 按实计算
XZYD11-4 | 材料 | 乙供 | C07010401 | 钢垫板 综合 | kg | 0.6095 | 6.219 | 0 | 0 | 计价 | 按实计算
XZYD11-4 | 材料 | 乙供 | C12010200 | 电焊条 J507 综合 | kg | 4.5343 | 6.547 | 0 | 0 | 计价 | 按实计算
XZYD11-4 | 材料 | 乙供 | C12011800 | 不锈钢电焊条 综合 | kg | 0.1931 | 33.25 | 0 | 0 | 计价 | 按实计算
XZYD11-4 | 材料 | 乙供 | C12021800 | 不锈钢氩弧焊丝 综合 | kg | 1.3734 | 39.369 | 0 | 0 | 计价 | 按实计算
XZYD11-4 | 材料 | 乙供 | C12026101 | 焊锡 | kg | 0.0193 | 41.517 | 0 | 0 | 计价 | 按实计算
XZYD11-4 | 材料 | 乙供 | C12030302 | 松香 | kg | 0.0193 | 8.01 | 0 | 0 | 计价 | 按实计算
XZYD11-4 | 材料 | 乙供 | C12040101 | 钨极棒 | g | 6.9093 | 0.371 | 0 | 0 | 计价 | 按实计算
XZYD11-4 | 材料 | 乙供 | C13010201 | 镀锌六角螺栓 综合 | kg | 6.5554 | 8.8 | 0 | 0 | 计价 | 按实计算
XZYD11-4 | 材料 | 乙供 | C13010315 | 精制六角带帽螺栓 M(18~22)×100以下 | 套 | 13.2365 | 1.919 | 0 | 0 | 计价 | 按实计算
XZYD11-4 | 材料 | 乙供 | C13011103 | 膨胀螺栓 M10 | 套 | 10.065 | 1.112 | 0 | 0 | 计价 | 按实计算
XZYD11-4 | 材料 | 乙供 | C13050701 | 钢卡钉2号 | 盒 | 0.42 | 5.331 | 0 | 0 | 计价 | 按实计算
XZYD11-4 | 材料 | 乙供 | C14010101 | 镀锌铁丝 综合 | kg | 0.325 | 5.589 | 0 | 0 | 计价 | 按实计算
XZYD11-4 | 材料 | 乙供 | C16010203 | 裸铜绞线 TJ16mm² | kg | 0.0081 | 54.062 | 0 | 0 | 计价 | 按实计算
XZYD11-4 | 材料 | 乙供 | C16038103 | 铜接线端子 16mm² | 个 | 6.9758 | 3.02 | 0 | 0 | 计价 | 按实计算
XZYD11-4 | 材料 | 乙供 | C16050103 | 电缆卡子 40mm | 个 | 27.1198 | 0.839 | 0 | 0 | 计价 | 按实计算
XZYD11-4 | 材料 | 乙供 | C16050501 | 金属软管卡子 20以下 | 个 | 38.3202 | 0.375 | 0 | 0 | 计价 | 按实计算
XZYD11-4 | 材料 | 乙供 | C16050611 | 热收缩封头 1~4号 | 只 | 5.424 | 5.348 | 0 | 0 | 计价 | 按实计算
XZYD11-4 | 材料 | 乙供 | C16050641 | 封铅 | kg | 0.8674 | 8.859 | 0 | 0 | 计价 | 按实计算
XZYD11-4 | 材料 | 乙供 | C16100341 | 腊扎线 | kg | 0.0002 | 17.297 | 0 | 0 | 计价 | 按实计算
XZYD11-4 | 材料 | 乙供 | C16100361 | 尼龙扎带 L=120mm | 根 | 84 | 0.076 | 0 | 0 | 计价 | 按实计算
XZYD11-4 | 材料 | 乙供 | C16100362 | 尼龙扎带 L=200mm | 根 | 22.6587 | 0.11 | 0 | 0 | 计价 | 按实计算
XZYD11-4 | 材料 | 乙供 | C16100363 | 尼龙扎带 L=300mm | 根 | 130.2069 | 0.153 | 0 | 0 | 计价 | 按实计算
XZYD11-4 | 材料 | 乙供 | C16100421 | 绝缘胶带 20mm×20m | 卷 | 0.1912 | 2.2 | 0 | 0 | 计价 | 按实计算
XZYD11-4 | 材料 | 乙供 | C16100641 | 标签色带 (12~36)mm×8m | 卷 | 0.705 | 21.281 | 0 | 0 | 计价 | 按实计算
XZYD11-4 | 材料 | 乙供 | C16120111 | 网线连线水晶头 | 个 | 8.4 | 0.797 | 0 | 0 | 计价 | 按实计算
XZYD11-4 | 材料 | 乙供 | C17030202 | 石棉编绳 | kg | 0.1553 | 7.178 | 0 | 0 | 计价 | 按实计算
XZYD11-4 | 材料 | 乙供 | C17030501 | 石棉橡胶板 低压 6以下 | kg | 0.1561 | 7.85 | 0 | 0 | 计价 | 按实计算
XZYD11-4 | 材料 | 乙供 | C17030502 | 石棉橡胶板 中压 6以下 | kg | 0.16 | 10.526 | 0 | 0 | 计价 | 按实计算
XZYD11-4 | 材料 | 乙供 | C18010101 | 橡胶板 3mm以下 | kg | 0.0502 | 8.941 | 0 | 0 | 计价 | 按实计算
XZYD11-4 | 材料 | 乙供 | C18010102 | 橡胶板 10mm以下 | kg | 0.6879 | 8.325 | 0 | 0 | 计价 | 按实计算
XZYD11-4 | 材料 | 乙供 | C18030801 | 自粘性橡胶带 25mm×20m | 卷 | 0.2174 | 8.142 | 0 | 0 | 计价 | 按实计算
XZYD11-4 | 材料 | 乙供 | C18040801 | 聚氯乙烯塑料薄膜 0.5mm | kg | 0.3863 | 11.225 | 0 | 0 | 计价 | 按实计算
XZYD11-4 | 材料 | 乙供 | C18050302 | 塑料软管 Φ5 | m | 0.0698 | 0.584 | 0 | 0 | 计价 | 按实计算
XZYD11-4 | 材料 | 乙供 | C18050309 | 塑料软管 Φ20mm | m | 0.0081 | 2.051 | 0 | 0 | 计价 | 按实计算
XZYD11-4 | 材料 | 乙供 | C18060101 | 塑料带 20mm×40m | 卷 | 0.1127 | 2.49 | 0 | 0 | 计价 | 按实计算
XZYD11-4 | 材料 | 乙供 | C18060201 | 塑料胶粘带 20mm×20m | 卷 | 0.0071 | 4.389 | 0 | 0 | 计价 | 按实计算
XZYD11-4 | 材料 | 乙供 | C18060401 | 聚四氟乙烯生料带 加厚 | 卷 | 0.678 | 9.647 | 0 | 0 | 计价 | 按实计算
XZYD11-4 | 材料 | 乙供 | C18080101 | 塑料标识牌 | 个 | 49.4539 | 0.517 | 0 | 0 | 计价 | 按实计算
XZYD11-4 | 材料 | 乙供 | C18081001 | 尼龙卡扣(100支) | 袋 | 0.084 | 16.221 | 0 | 0 | 计价 | 按实计算
XZYD11-4 | 材料 | 乙供 | C19020101 | 机械油5~7号 | kg | 0.8577 | 6.904 | 0 | 0 | 计价 | 按实计算
XZYD11-4 | 材料 | 乙供 | C19020701 | 铅油 | kg | 0.0119 | 8.852 | 0 | 0 | 计价 | 按实计算
XZYD11-4 | 材料 | 乙供 | C19030201 | 乙醇 | kg | 0.9265 | 4.244 | 0 | 0 | 计价 | 按实计算
XZYD11-4 | 材料 | 乙供 | C19031101 | 清洗剂 | kg | 0.1144 | 2.811 | 0 | 0 | 计价 | 按实计算
XZYD11-4 | 材料 | 乙供 | C19080402 | 铅粉黑铅粉 200目 | kg | 0.1038 | 0.957 | 0 | 0 | 计价 | 按实计算
XZYD11-4 | 材料 | 乙供 | C19110101 | 氧气 | m³ | 6.2981 | 4.71 | 0 | 0 | 计价 | 按实计算
XZYD11-4 | 材料 | 乙供 | C19110201 | 乙炔气 | m³ | 2.1922 | 11.501 | 0 | 0 | 计价 | 按实计算
XZYD11-4 | 材料 | 乙供 | C19110402 | 氮气(高纯) 20L | 瓶 | 0.0267 | 19.77 | 0 | 0 | 计价 | 按实计算
XZYD11-4 | 材料 | 乙供 | C19110601 | 氩气 | m³ | 3.3004 | 14.828 | 0 | 0 | 计价 | 按实计算
XZYD11-4 | 材料 | 乙供 | C19110802 | 色谱用标准混合气体 8L | 瓶 | 0.0006 | 49.425 | 0 | 0 | 计价 | 按实计算
XZYD11-4 | 材料 | 乙供 | C20030101 | 普通调和漆 | kg | 0.3841 | 13.9 | 0 | 0 | 计价 | 按实计算
XZYD11-4 | 材料 | 乙供 | C22010101 | 钢管脚手架 包括扣件 | kg | 27.7434 | 5.452 | 0 | 0 | 计价 | 按实计算
XZYD11-4 | 材料 | 乙供 | C22010141 | 木脚手板 50×250×4000 | 块 | 0.2774 | 82.72 | 0 | 0 | 计价 | 按实计算
XZYD11-4 | 材料 | 乙供 | C22010311 | 防火防雨布 | m² | 1.2181 | 13.511 | 0 | 0 | 计价 | 按实计算
XZYD11-4 | 材料 | 乙供 | C22030501 | 钢锯条 各种规格 | 根 | 3.4368 | 1.596 | 0 | 0 | 计价 | 按实计算
XZYD11-4 | 材料 | 乙供 | C22030701 | 尼龙砂轮片 Φ100 | 片 | 0.0402 | 1.488 | 0 | 0 | 计价 | 按实计算
XZYD11-4 | 材料 | 乙供 | C22040101 | 砂布 | 张 | 0.4278 | 0.907 | 0 | 0 | 计价 | 按实计算
XZYD11-4 | 材料 | 乙供 | C22040401 | 白布 | m² | 1.9332 | 4.681 | 0 | 0 | 计价 | 按实计算
XZYD11-4 | 材料 | 乙供 | C22040411 | 无絮棉布 | kg | 0.0005 | 9.929 | 0 | 0 | 计价 | 按实计算
XZYD11-4 | 材料 | 乙供 | C22040501 | 棉纱头 | kg | 2.8082 | 6.916 | 0 | 0 | 计价 | 按实计算
XZYD11-4 | 材料 | 乙供 | C22040603 | 尼龙绳 Φ25 | kg | 0.165 | 15.86 | 0 | 0 | 计价 | 按实计算
XZYD11-4 | 材料 | 乙供 | C22041204 | 脱脂棉 | 卷 | 0.015 | 6.788 | 0 | 0 | 计价 | 按实计算
XZYD11-4 | 材料 | 乙供 | C22041601 | 压缩空气标准瓶装 | 瓶 | 0.0027 | 21.648 | 0 | 0 | 计价 | 按实计算
XZYD11-4 | 材料 | 乙供 | C22050402 | 镀锌(建筑) | t | 0.0184 | 1611.127 | 0 | 0 | 计价 | 按实计算
XZYD11-4 | 材料 | 乙供 | C99010102 | 其他材料费 | 元 | 17.76 | 1 | 0 | 0 | 计价 | 按实计算
XZYD11-4 | 机械 | 乙供 | J03-01-033 | 汽车式起重机 起重量 5t | 台班 | 0.0874 | 749.204 | 0 | 0 | 计价 | 按实计算
XZYD11-4 | 机械 | 乙供 | J03-01-036 | 汽车式起重机 起重量 16t | 台班 | 0.0093 | 1080.444 | 0 | 0 | 计价 | 按实计算
XZYD11-4 | 机械 | 乙供 | J03-01-037 | 汽车式起重机 起重量 20t | 台班 | 0.0429 | 1202.159 | 0 | 0 | 计价 | 按实计算
XZYD11-4 | 机械 | 乙供 | J03-01-065 | 叉式起重机 起重量 3t | 台班 | 0.0967 | 586.388 | 0 | 0 | 计价 | 按实计算
XZYD11-4 | 机械 | 乙供 | J04-01-002 | 载重汽车 5t | 台班 | 0.1151 | 502.929 | 0 | 0 | 计价 | 按实计算
XZYD11-4 | 机械 | 乙供 | J10-01-001 | 交流弧焊机 容量 21kVA | 台班 | 0.7533 | 66.997 | 0 | 0 | 计价 | 按实计算
XZYD11-4 | 机械 | 乙供 | J10-01-038 | 逆变直流焊机 电流 400A以内 | 台班 | 5.3607 | 78.16 | 0 | 0 | 计价 | 按实计算
XZYD11-4 | 机械 | 乙供 | J11-01-015 | 电动空气压缩机 排气量 0.6m³/min | 台班 | 0.5671 | 41.168 | 0 | 0 | 计价 | 按实计算
XZYD11-4 | 机械 | 乙供 | J14-01-004 | 回路电阻测试仪 量程 1~1999μΩ | 台班 | 0.0108 | 43.304 | 0 | 0 | 计价 | 按实计算
XZYD11-4 | 机械 | 乙供 | J14-01-023 | 电阻箱 | 台班 | 0.3833 | 47.634 | 0 | 0 | 计价 | 按实计算
XZYD11-4 | 机械 | 乙供 | J14-01-042 | 指示仪表现场校验装置 | 台班 | 0.0891 | 357.218 | 0 | 0 | 计价 | 按实计算
XZYD11-4 | 机械 | 乙供 | J14-03-001 | 开关特性测试仪(综合) | 台班 | 0.0108 | 275.064 | 0 | 0 | 计价 | 按实计算
XZYD11-4 | 机械 | 乙供 | J14-03-002 | 交流耐压仪 设备耐压用 35kV及以下 | 台班 | 0.0065 | 80.172 | 0 | 0 | 计价 | 按实计算
XZYD11-4 | 机械 | 乙供 | J14-05-015 | 直流标准源 | 台班 | 0.0108 | 191.052 | 0 | 0 | 计价 | 按实计算
XZYD11-4 | 机械 | 乙供 | J14-05-031 | 交流采样校验装置 | 台班 | 0.0731 | 165.178 | 0 | 0 | 计价 | 按实计算
XZYD11-4 | 机械 | 乙供 | J14-05-035 | 网络设备安全防护测试仪 | 台班 | 0.0995 | 765.256 | 0 | 0 | 计价 | 按实计算
XZYD11-4 | 机械 | 乙供 | J14-05-054 | 函数信号发生器 | 台班 | 1.1776 | 297.016 | 0 | 0 | 计价 | 按实计算
XZYD11-4 | 机械 | 乙供 | J14-07-005 | 压力标准装置 | 台班 | 1.2016 | 23.782 | 0 | 0 | 计价 | 按实计算
XZYD11-4 | 机械 | 乙供 | J14-08-170 | 标定电导仪专用电阻箱 | 台班 | 0.0211 | 370.189 | 0 | 0 | 计价 | 按实计算
XZYD11-4 | 机械 | 乙供 | J14-08-188 | 手操器 | 台班 | 0.6175 | 312.87 | 0 | 0 | 计价 | 按实计算
XZYD11-4 | 机械 | 乙供 | J14-08-212 | 气体、粉尘、烟尘采样仪校验装置 | 台班 | 0.0307 | 505.102 | 0 | 0 | 计价 | 按实计算
XZYD11-4 | 机械 | 乙供 | J14-08-231 | 温度校验炉 | 台班 | 0.4784 | 504.462 | 0 | 0 | 计价 | 按实计算
XZYD11-4 | 机械 | 乙供 | J14-08-232 | 精密压力试验模块 | 台班 | 1.9873 | 91.328 | 0 | 0 | 计价 | 按实计算
XZYD11-4 | 机械 | 乙供 | J14-08-236 | 多功能校验仪 | 台班 | 3.6715 | 234.288 | 0 | 0 | 计价 | 按实计算
XZYD11-4 | 机械 | 乙供 | J15-01-066 | 功能检测分析平台(电脑) | 台班 | 0.1571 | 31.979 | 0 | 0 | 计价 | 按实计算
XZYD11-4 | 机械 | 乙供 | J15-01-074 | 除湿机 | 台班 | 0.3185 | 290.694 | 0 | 0 | 计价 | 按实计算
XZYD11-4 | 机械 | 乙供 | J15-01-075 | 空调机 | 台班 | 0.7389 | 48.226 | 0 | 0 | 计价 | 按实计算
XZYD11-5 | 人工 | 乙供 | 9101108 | 安装普通工 | 工日 | 4.5989 | 107 | 0 | 0 | 计价 | 按实计算
XZYD11-5 | 人工 | 乙供 | 9101109 | 安装技术工 | 工日 | 41.6794 | 157 | 0 | 0 | 计价 | 按实计算
XZYD11-5 | 材料 | 乙供 | C01020000 | 型钢 综合 | kg | 46 | 5.094 | 0 | 0 | 计价 | 按实计算
XZYD11-5 | 材料 | 乙供 | C01030204 | 中厚钢板 12~20 | kg | 46 | 5.311 | 0 | 0 | 计价 | 按实计算
XZYD11-5 | 材料 | 乙供 | C01030901 | 不锈钢带 2以下 | kg | 0.475 | 16.144 | 0 | 0 | 计价 | 按实计算
XZYD11-5 | 材料 | 乙供 | C12010200 | 电焊条 J507 综合 | kg | 2.024 | 6.547 | 0 | 0 | 计价 | 按实计算
XZYD11-5 | 材料 | 乙供 | C14010101 | 镀锌铁丝 综合 | kg | 0.38 | 5.589 | 0 | 0 | 计价 | 按实计算
XZYD11-5 | 材料 | 乙供 | C18010101 | 橡胶板 3mm以下 | kg | 5.7 | 8.941 | 0 | 0 | 计价 | 按实计算
XZYD11-5 | 材料 | 乙供 | C19020402 | 钙基脂(黄油) | kg | 2.85 | 8.774 | 0 | 0 | 计价 | 按实计算
XZYD11-5 | 材料 | 乙供 | C19031101 | 清洗剂 | kg | 3.99 | 2.811 | 0 | 0 | 计价 | 按实计算
XZYD11-5 | 材料 | 乙供 | C19091001 | 密封胶 | kg | 0.19 | 15.95 | 0 | 0 | 计价 | 按实计算
XZYD11-5 | 材料 | 乙供 | C19110101 | 氧气 | m³ | 4.845 | 4.71 | 0 | 0 | 计价 | 按实计算
XZYD11-5 | 材料 | 乙供 | C19110201 | 乙炔气 | m³ | 1.701 | 11.501 | 0 | 0 | 计价 | 按实计算
XZYD11-5 | 材料 | 乙供 | C21020101 | 电 | kW·h | 1425 | 0.84 | 0 | 0 | 计价 | 按实计算
XZYD11-5 | 材料 | 乙供 | C22010201 | 枕木 160×220×2500 | 根 | 0.095 | 148.455 | 0 | 0 | 计价 | 按实计算
XZYD11-5 | 材料 | 乙供 | C22040101 | 砂布 | 张 | 3.8 | 0.907 | 0 | 0 | 计价 | 按实计算
XZYD11-5 | 材料 | 乙供 | C22040401 | 白布 | m² | 0.855 | 4.681 | 0 | 0 | 计价 | 按实计算
XZYD11-5 | 材料 | 乙供 | C22040501 | 棉纱头 | kg | 2.85 | 6.916 | 0 | 0 | 计价 | 按实计算
XZYD11-5 | 材料 | 乙供 | C99010102 | 其他材料费 | 元 | 37.4507 | 1 | 0 | 0 | 计价 | 按实计算
XZYD11-5 | 机械 | 乙供 | J03-01-094 | 电动双梁起重机 15t(不含一类费用) | 台班 | 0.6336 | 226.964 | 0 | 0 | 计价 | 按实计算
XZYD11-5 | 机械 | 乙供 | J04-01-005 | 载重汽车 10t | 台班 | 0.5069 | 629.827 | 0 | 0 | 计价 | 按实计算
XZYD11-5 | 机械 | 乙供 | J10-01-038 | 逆变直流焊机 电流 400A以内 | 台班 | 0.6659 | 78.16 | 0 | 0 | 计价 | 按实计算
XZYD11-5 | 机械 | 乙供 | J11-01-019 | 电动空气压缩机 排气量 6m³/min | 台班 | 0.2534 | 241.13 | 0 | 0 | 计价 | 按实计算
XZYD11-6 | 人工 | 乙供 | 9101108 | 安装普通工 | 工日 | 0.6132 | 107 | 0 | 0 | 计价 | 按实计算
XZYD11-6 | 人工 | 乙供 | 9101109 | 安装技术工 | 工日 | 2.4699 | 157 | 0 | 0 | 计价 | 按实计算
XZYD11-6 | 材料 | 乙供 | C07010101 | 平垫铁 综合 | kg | 1 | 5.466 | 0 | 0 | 计价 | 按实计算
XZYD11-6 | 材料 | 乙供 | C07010201 | 斜垫铁 综合 | kg | 1.9 | 5.645 | 0 | 0 | 计价 | 按实计算
XZYD11-6 | 材料 | 乙供 | C12010200 | 电焊条 J507 综合 | kg | 0.095 | 6.547 | 0 | 0 | 计价 | 按实计算
XZYD11-6 | 材料 | 乙供 | C19020402 | 钙基脂(黄油) | kg | 0.285 | 8.774 | 0 | 0 | 计价 | 按实计算
XZYD11-6 | 材料 | 乙供 | C19031101 | 清洗剂 | kg | 0.285 | 2.811 | 0 | 0 | 计价 | 按实计算
XZYD11-6 | 材料 | 乙供 | C19110101 | 氧气 | m³ | 0.124 | 4.71 | 0 | 0 | 计价 | 按实计算
XZYD11-6 | 材料 | 乙供 | C19110201 | 乙炔气 | m³ | 0.048 | 11.501 | 0 | 0 | 计价 | 按实计算
XZYD11-6 | 材料 | 乙供 | C21020101 | 电 | kW·h | 34.2 | 0.84 | 0 | 0 | 计价 | 按实计算
XZYD11-6 | 材料 | 乙供 | C22040501 | 棉纱头 | kg | 0.285 | 6.916 | 0 | 0 | 计价 | 按实计算
XZYD11-6 | 材料 | 乙供 | C99010102 | 其他材料费 | 元 | 1.039 | 1 | 0 | 0 | 计价 | 按实计算
XZYD11-6 | 机械 | 乙供 | J03-01-066 | 叉式起重机 起重量 5t | 台班 | 0.144 | 589.159 | 0 | 0 | 计价 | 按实计算
XZYD11-6 | 机械 | 乙供 | J10-01-038 | 逆变直流焊机 电流 400A以内 | 台班 | 0.0312 | 78.16 | 0 | 0 | 计价 | 按实计算
XZYD11-7 | 人工 | 乙供 | 9101108 | 安装普通工 | 工日 | 1.8396 | 107 | 0 | 0 | 计价 | 按实计算
XZYD11-7 | 人工 | 乙供 | 9101109 | 安装技术工 | 工日 | 7.4097 | 157 | 0 | 0 | 计价 | 按实计算
XZYD11-7 | 材料 | 乙供 | C07010101 | 平垫铁 综合 | kg | 1.9 | 5.466 | 0 | 0 | 计价 | 按实计算
XZYD11-7 | 材料 | 乙供 | C07010201 | 斜垫铁 综合 | kg | 3.9 | 5.645 | 0 | 0 | 计价 | 按实计算
XZYD11-7 | 材料 | 乙供 | C12010200 | 电焊条 J507 综合 | kg | 0.276 | 6.547 | 0 | 0 | 计价 | 按实计算
XZYD11-7 | 材料 | 乙供 | C19020402 | 钙基脂(黄油) | kg | 0.855 | 8.774 | 0 | 0 | 计价 | 按实计算
XZYD11-7 | 材料 | 乙供 | C19031101 | 清洗剂 | kg | 0.675 | 2.811 | 0 | 0 | 计价 | 按实计算
XZYD11-7 | 材料 | 乙供 | C19110101 | 氧气 | m³ | 0.247 | 4.71 | 0 | 0 | 计价 | 按实计算
XZYD11-7 | 材料 | 乙供 | C19110201 | 乙炔气 | m³ | 0.086 | 11.501 | 0 | 0 | 计价 | 按实计算
XZYD11-7 | 材料 | 乙供 | C21020101 | 电 | kW·h | 205.2 | 0.84 | 0 | 0 | 计价 | 按实计算
XZYD11-7 | 材料 | 乙供 | C22040501 | 棉纱头 | kg | 0.475 | 6.916 | 0 | 0 | 计价 | 按实计算
XZYD11-7 | 材料 | 乙供 | C99010102 | 其他材料费 | 元 | 4.4283 | 1 | 0 | 0 | 计价 | 按实计算
XZYD11-7 | 机械 | 乙供 | J03-01-066 | 叉式起重机 起重量 5t | 台班 | 0.144 | 589.159 | 0 | 0 | 计价 | 按实计算
XZYD11-7 | 机械 | 乙供 | J10-01-038 | 逆变直流焊机 电流 400A以内 | 台班 | 0.0836 | 78.16 | 0 | 0 | 计价 | 按实计算
XZYD11-8 | 人工 | 乙供 | 9101108 | 安装普通工 | 工日 | 3.0659 | 107 | 0 | 0 | 计价 | 按实计算
XZYD11-8 | 人工 | 乙供 | 9101109 | 安装技术工 | 工日 | 12.3494 | 157 | 0 | 0 | 计价 | 按实计算
XZYD11-8 | 材料 | 乙供 | C07010101 | 平垫铁 综合 | kg | 3.9 | 5.466 | 0 | 0 | 计价 | 按实计算
XZYD11-8 | 材料 | 乙供 | C07010201 | 斜垫铁 综合 | kg | 6.5 | 5.645 | 0 | 0 | 计价 | 按实计算
XZYD11-8 | 材料 | 乙供 | C12010200 | 电焊条 J507 综合 | kg | 0.608 | 6.547 | 0 | 0 | 计价 | 按实计算
XZYD11-8 | 材料 | 乙供 | C19020402 | 钙基脂(黄油) | kg | 1.302 | 8.774 | 0 | 0 | 计价 | 按实计算
XZYD11-8 | 材料 | 乙供 | C19031101 | 清洗剂 | kg | 1.302 | 2.811 | 0 | 0 | 计价 | 按实计算
XZYD11-8 | 材料 | 乙供 | C19110101 | 氧气 | m³ | 0.58 | 4.71 | 0 | 0 | 计价 | 按实计算
XZYD11-8 | 材料 | 乙供 | C19110201 | 乙炔气 | m³ | 0.2 | 11.501 | 0 | 0 | 计价 | 按实计算
XZYD11-8 | 材料 | 乙供 | C21020101 | 电 | kW·h | 440.8 | 0.84 | 0 | 0 | 计价 | 按实计算
XZYD11-8 | 材料 | 乙供 | C22040501 | 棉纱头 | kg | 0.874 | 6.916 | 0 | 0 | 计价 | 按实计算
XZYD11-8 | 材料 | 乙供 | C99010102 | 其他材料费 | 元 | 9.1685 | 1 | 0 | 0 | 计价 | 按实计算
XZYD11-8 | 机械 | 乙供 | J03-01-066 | 叉式起重机 起重量 5t | 台班 | 0.4032 | 589.159 | 0 | 0 | 计价 | 按实计算
XZYD11-8 | 机械 | 乙供 | J10-01-038 | 逆变直流焊机 电流 400A以内 | 台班 | 0.1843 | 78.16 | 0 | 0 | 计价 | 按实计算
XZYD11-9 | 人工 | 乙供 | 9101108 | 安装普通工 | 工日 | 0.128 | 107 | 0 | 0 | 计价 | 按实计算
XZYD11-9 | 人工 | 乙供 | 9101109 | 安装技术工 | 工日 | 0.0918 | 157 | 0 | 0 | 计价 | 按实计算
XZYD11-9 | 材料 | 乙供 | C10010601 | 石英砂 | kg | 3.2 | 0.714 | 0 | 0 | 计价 | 按实计算
XZYD11-9 | 材料 | 乙供 | C17020611 | 中碱玻璃丝布宽 1000mm | m² | 1.32 | 3.41 | 0 | 0 | 计价 | 按实计算
XZYD11-9 | 材料 | 乙供 | C19030605 | 环氧稀释剂 | kg | 0.108 | 10.955 | 0 | 0 | 计价 | 按实计算
XZYD11-9 | 材料 | 乙供 | C20070401 | 环氧煤沥青漆 | kg | 1.18 | 15.692 | 0 | 0 | 计价 | 按实计算
XZYD11-9 | 材料 | 乙供 | C99010102 | 其他材料费 | 元 | 0.5297 | 1 | 0 | 0 | 计价 | 按实计算
XZYD11-9 | 机械 | 乙供 | J11-01-020 | 电动空气压缩机 排气量 10m³/min | 台班 | 0.0438 | 419.718 | 0 | 0 | 计价 | 按实计算
XZYD11-9 | 机械 | 乙供 | J15-01-001 | 轴流通风机 功率 7.5kW | 台班 | 0.0461 | 45.762 | 0 | 0 | 计价 | 按实计算
XZYD11-9 | 机械 | 乙供 | J15-01-005 | 鼓风机 能力 18m³/min | 台班 | 0.0426 | 43.073 | 0 | 0 | 计价 | 按实计算
XZYD11-9 | 机械 | 乙供 | J15-01-021 | 喷砂除锈机 能力 3m³/min | 台班 | 0.0438 | 51.457 | 0 | 0 | 计价 | 按实计算
XZYD11-10 | 人工 | 乙供 | 9101108 | 安装普通工 | 工日 | 0.1372 | 107 | 0 | 0 | 计价 | 按实计算
XZYD11-10 | 人工 | 乙供 | 9101109 | 安装技术工 | 工日 | 0.1104 | 157 | 0 | 0 | 计价 | 按实计算
XZYD11-10 | 材料 | 乙供 | C10010601 | 石英砂 | kg | 3.044 | 0.714 | 0 | 0 | 计价 | 按实计算
XZYD11-10 | 材料 | 乙供 | C17020611 | 中碱玻璃丝布宽 1000mm | m² | 2.64 | 3.41 | 0 | 0 | 计价 | 按实计算
XZYD11-10 | 材料 | 乙供 | C19030605 | 环氧稀释剂 | kg | 0.114 | 10.955 | 0 | 0 | 计价 | 按实计算
XZYD11-10 | 材料 | 乙供 | C20070401 | 环氧煤沥青漆 | kg | 1.38 | 15.692 | 0 | 0 | 计价 | 按实计算
XZYD11-10 | 材料 | 乙供 | C99010102 | 其他材料费 | 元 | 0.6816 | 1 | 0 | 0 | 计价 | 按实计算
XZYD11-10 | 机械 | 乙供 | J11-01-020 | 电动空气压缩机 排气量 10m³/min | 台班 | 0.0311 | 419.718 | 0 | 0 | 计价 | 按实计算
XZYD11-10 | 机械 | 乙供 | J15-01-001 | 轴流通风机 功率 7.5kW | 台班 | 0.0461 | 45.762 | 0 | 0 | 计价 | 按实计算
XZYD11-10 | 机械 | 乙供 | J15-01-005 | 鼓风机 能力 18m³/min | 台班 | 0.038 | 43.073 | 0 | 0 | 计价 | 按实计算
XZYD11-10 | 机械 | 乙供 | J15-01-021 | 喷砂除锈机 能力 3m³/min | 台班 | 0.0311 | 51.457 | 0 | 0 | 计价 | 按实计算
XZYD11-11 | 人工 | 乙供 | 9101108 | 安装普通工 | 工日 | 0.0164 | 107 | 0 | 0 | 计价 | 按实计算
XZYD11-11 | 人工 | 乙供 | 9101109 | 安装技术工 | 工日 | 0.0091 | 157 | 0 | 0 | 计价 | 按实计算
XZYD11-11 | 材料 | 乙供 | C10010101 | 中砂 | m³ | 0.001 | 82.84 | 0 | 0 | 计价 | 按实计算
XZYD11-11 | 材料 | 乙供 | C19031101 | 清洗剂 | kg | 0.0112 | 2.811 | 0 | 0 | 计价 | 按实计算
XZYD11-11 | 材料 | 乙供 | C20010301 | 酚醛防锈漆 F53各色 | kg | 0.0125 | 11.011 | 0 | 0 | 计价 | 按实计算
XZYD11-11 | 材料 | 乙供 | C20030301 | 酚醛调和漆 | kg | 0.0814 | 13.035 | 0 | 0 | 计价 | 按实计算
XZYD11-11 | 材料 | 乙供 | C20070901 | 环氧富锌漆 | kg | 0.0634 | 23.76 | 0 | 0 | 计价 | 按实计算
XZYD11-11 | 材料 | 乙供 | C22040101 | 砂布 | 张 | 0.0332 | 0.907 | 0 | 0 | 计价 | 按实计算
XZYD11-11 | 材料 | 乙供 | C22040501 | 棉纱头 | kg | 0.0029 | 6.916 | 0 | 0 | 计价 | 按实计算
XZYD11-11 | 材料 | 乙供 | C99010102 | 其他材料费 | 元 | 0.0574 | 1 | 0 | 0 | 计价 | 按实计算
XZYD11-11 | 机械 | 乙供 | J11-01-020 | 电动空气压缩机 排气量 10m³/min | 台班 | 0.0051 | 419.718 | 0 | 0 | 计价 | 按实计算
XZYD11-11 | 机械 | 乙供 | J15-01-005 | 鼓风机 能力 18m³/min | 台班 | 0.0051 | 43.073 | 0 | 0 | 计价 | 按实计算
XZYD11-11 | 机械 | 乙供 | J15-01-021 | 喷砂除锈机 能力 3m³/min | 台班 | 0.0051 | 51.457 | 0 | 0 | 计价 | 按实计算
XZYD12-1 | 人工 | 乙供 | 9101109 | 安装技术工 | 工日 | 4.0403 | 157 | 0 | 0 | 计价 | 按实计算
XZYD12-1 | 材料 | 乙供 | C16100421 | 绝缘胶带 20mm×20m | 卷 | 0.81 | 2.2 | 0 | 0 | 计价 | 按实计算
XZYD12-1 | 材料 | 乙供 | C99010102 | 其他材料费 | 元 | 0.0356 | 1 | 0 | 0 | 计价 | 按实计算
XZYD12-1 | 机械 | 乙供 | J14-05-031 | 交流采样校验装置 | 台班 | 0.1635 | 165.178 | 0 | 0 | 计价 | 按实计算
XZYD12-1 | 机械 | 乙供 | J14-08-076 | 微机继电保护测试仪 | 台班 | 0.246 | 431.168 | 0 | 0 | 计价 | 按实计算
XZYD12-2 | 人工 | 乙供 | 9101109 | 安装技术工 | 工日 | 10.3891 | 157 | 0 | 0 | 计价 | 按实计算
XZYD12-2 | 材料 | 乙供 | C16100421 | 绝缘胶带 20mm×20m | 卷 | 0.81 | 2.2 | 0 | 0 | 计价 | 按实计算
XZYD12-2 | 材料 | 乙供 | C99010102 | 其他材料费 | 元 | 0.0356 | 1 | 0 | 0 | 计价 | 按实计算
XZYD12-2 | 机械 | 乙供 | J14-05-031 | 交流采样校验装置 | 台班 | 0.3894 | 165.178 | 0 | 0 | 计价 | 按实计算
XZYD12-2 | 机械 | 乙供 | J14-08-076 | 微机继电保护测试仪 | 台班 | 0.8566 | 431.168 | 0 | 0 | 计价 | 按实计算
XZYD12-3 | 人工 | 乙供 | 9101109 | 安装技术工 | 工日 | 17.5229 | 157 | 0 | 0 | 计价 | 按实计算
XZYD12-3 | 材料 | 乙供 | C16100421 | 绝缘胶带 20mm×20m | 卷 | 0.81 | 2.2 | 0 | 0 | 计价 | 按实计算
XZYD12-3 | 材料 | 乙供 | C99010102 | 其他材料费 | 元 | 0.0356 | 1 | 0 | 0 | 计价 | 按实计算
XZYD12-3 | 机械 | 乙供 | J14-01-037 | 变送器校验装置 | 台班 | 0.662 | 394.732 | 0 | 0 | 计价 | 按实计算
XZYD12-3 | 机械 | 乙供 | J14-01-042 | 指示仪表现场校验装置 | 台班 | 0.662 | 357.218 | 0 | 0 | 计价 | 按实计算
XZYD12-3 | 机械 | 乙供 | J14-05-031 | 交流采样校验装置 | 台班 | 0.662 | 165.178 | 0 | 0 | 计价 | 按实计算
XZYD12-3 | 机械 | 乙供 | J14-08-076 | 微机继电保护测试仪 | 台班 | 1.721 | 431.168 | 0 | 0 | 计价 | 按实计算
XZYD12-4 | 人工 | 乙供 | 9101109 | 安装技术工 | 工日 | 30.8556 | 157 | 0 | 0 | 计价 | 按实计算
XZYD12-4 | 材料 | 乙供 | C16100421 | 绝缘胶带 20mm×20m | 卷 | 0.81 | 2.2 | 0 | 0 | 计价 | 按实计算
XZYD12-4 | 材料 | 乙供 | C99010102 | 其他材料费 | 元 | 0.0356 | 1 | 0 | 0 | 计价 | 按实计算
XZYD12-4 | 机械 | 乙供 | J14-01-023 | 电阻箱 | 台班 | 0.662 | 47.634 | 0 | 0 | 计价 | 按实计算
XZYD12-4 | 机械 | 乙供 | J14-01-037 | 变送器校验装置 | 台班 | 1.3238 | 394.732 | 0 | 0 | 计价 | 按实计算
XZYD12-4 | 机械 | 乙供 | J14-01-042 | 指示仪表现场校验装置 | 台班 | 1.3238 | 357.218 | 0 | 0 | 计价 | 按实计算
XZYD12-4 | 机械 | 乙供 | J14-05-031 | 交流采样校验装置 | 台班 | 0.662 | 165.178 | 0 | 0 | 计价 | 按实计算
XZYD12-4 | 机械 | 乙供 | J14-08-076 | 微机继电保护测试仪 | 台班 | 3.6406 | 431.168 | 0 | 0 | 计价 | 按实计算
XZYD12-4 | 机械 | 乙供 | J14-08-247 | 升流器 | 台班 | 0.085 | 389.522 | 0 | 0 | 计价 | 按实计算
XZYD12-5 | 人工 | 乙供 | 9101109 | 安装技术工 | 工日 | 41.9027 | 157 | 0 | 0 | 计价 | 按实计算
XZYD12-5 | 材料 | 乙供 | C16100421 | 绝缘胶带 20mm×20m | 卷 | 0.81 | 2.2 | 0 | 0 | 计价 | 按实计算
XZYD12-5 | 材料 | 乙供 | C99010102 | 其他材料费 | 元 | 0.0356 | 1 | 0 | 0 | 计价 | 按实计算
XZYD12-5 | 机械 | 乙供 | J14-01-023 | 电阻箱 | 台班 | 0.662 | 47.634 | 0 | 0 | 计价 | 按实计算
XZYD12-5 | 机械 | 乙供 | J14-01-037 | 变送器校验装置 | 台班 | 1.3238 | 394.732 | 0 | 0 | 计价 | 按实计算
XZYD12-5 | 机械 | 乙供 | J14-01-042 | 指示仪表现场校验装置 | 台班 | 1.3238 | 357.218 | 0 | 0 | 计价 | 按实计算
XZYD12-5 | 机械 | 乙供 | J14-05-031 | 交流采样校验装置 | 台班 | 0.662 | 165.178 | 0 | 0 | 计价 | 按实计算
XZYD12-5 | 机械 | 乙供 | J14-08-076 | 微机继电保护测试仪 | 台班 | 3.9715 | 431.168 | 0 | 0 | 计价 | 按实计算
XZYD12-5 | 机械 | 乙供 | J14-08-247 | 升流器 | 台班 | 0.085 | 389.522 | 0 | 0 | 计价 | 按实计算
XZYD12-6 | 人工 | 乙供 | 9101109 | 安装技术工 | 工日 | 74.282 | 157 | 0 | 0 | 计价 | 按实计算
XZYD12-6 | 材料 | 乙供 | C16100421 | 绝缘胶带 20mm×20m | 卷 | 1.62 | 2.2 | 0 | 0 | 计价 | 按实计算
XZYD12-6 | 材料 | 乙供 | C99010102 | 其他材料费 | 元 | 0.0713 | 1 | 0 | 0 | 计价 | 按实计算
XZYD12-6 | 机械 | 乙供 | J14-01-023 | 电阻箱 | 台班 | 0.7788 | 47.634 | 0 | 0 | 计价 | 按实计算
XZYD12-6 | 机械 | 乙供 | J14-01-037 | 变送器校验装置 | 台班 | 1.5574 | 394.732 | 0 | 0 | 计价 | 按实计算
XZYD12-6 | 机械 | 乙供 | J14-01-042 | 指示仪表现场校验装置 | 台班 | 1.5574 | 357.218 | 0 | 0 | 计价 | 按实计算
XZYD12-6 | 机械 | 乙供 | J14-05-031 | 交流采样校验装置 | 台班 | 1.5574 | 165.178 | 0 | 0 | 计价 | 按实计算
XZYD12-6 | 机械 | 乙供 | J14-08-076 | 微机继电保护测试仪 | 台班 | 5.4512 | 431.168 | 0 | 0 | 计价 | 按实计算
XZYD12-6 | 机械 | 乙供 | J14-08-247 | 升流器 | 台班 | 0.1 | 389.522 | 0 | 0 | 计价 | 按实计算
XZYD12-7 | 人工 | 乙供 | 9101109 | 安装技术工 | 工日 | 97.6575 | 157 | 0 | 0 | 计价 | 按实计算
XZYD12-7 | 材料 | 乙供 | C16100421 | 绝缘胶带 20mm×20m | 卷 | 1.62 | 2.2 | 0 | 0 | 计价 | 按实计算
XZYD12-7 | 材料 | 乙供 | C99010102 | 其他材料费 | 元 | 0.0713 | 1 | 0 | 0 | 计价 | 按实计算
XZYD12-7 | 机械 | 乙供 | J14-01-023 | 电阻箱 | 台班 | 0.7788 | 47.634 | 0 | 0 | 计价 | 按实计算
XZYD12-7 | 机械 | 乙供 | J14-01-037 | 变送器校验装置 | 台班 | 1.5574 | 394.732 | 0 | 0 | 计价 | 按实计算
XZYD12-7 | 机械 | 乙供 | J14-01-042 | 指示仪表现场校验装置 | 台班 | 1.5574 | 357.218 | 0 | 0 | 计价 | 按实计算
XZYD12-7 | 机械 | 乙供 | J14-05-031 | 交流采样校验装置 | 台班 | 1.5574 | 165.178 | 0 | 0 | 计价 | 按实计算
XZYD12-7 | 机械 | 乙供 | J14-08-076 | 微机继电保护测试仪 | 台班 | 7.0087 | 431.168 | 0 | 0 | 计价 | 按实计算
XZYD12-7 | 机械 | 乙供 | J14-08-247 | 升流器 | 台班 | 0.1 | 389.522 | 0 | 0 | 计价 | 按实计算
XZYD12-8 | 人工 | 乙供 | 9101109 | 安装技术工 | 工日 | 76.1867 | 157 | 0 | 0 | 计价 | 按实计算
XZYD12-8 | 材料 | 乙供 | C16100421 | 绝缘胶带 20mm×20m | 卷 | 1.62 | 2.2 | 0 | 0 | 计价 | 按实计算
XZYD12-8 | 材料 | 乙供 | C99010102 | 其他材料费 | 元 | 0.0713 | 1 | 0 | 0 | 计价 | 按实计算
XZYD12-8 | 机械 | 乙供 | J14-01-023 | 电阻箱 | 台班 | 0.662 | 47.634 | 0 | 0 | 计价 | 按实计算
XZYD12-8 | 机械 | 乙供 | J14-01-037 | 变送器校验装置 | 台班 | 5.2953 | 394.732 | 0 | 0 | 计价 | 按实计算
XZYD12-8 | 机械 | 乙供 | J14-01-042 | 指示仪表现场校验装置 | 台班 | 3.3096 | 357.218 | 0 | 0 | 计价 | 按实计算
XZYD12-8 | 机械 | 乙供 | J14-05-031 | 交流采样校验装置 | 台班 | 3.3096 | 165.178 | 0 | 0 | 计价 | 按实计算
XZYD12-8 | 机械 | 乙供 | J14-08-076 | 微机继电保护测试仪 | 台班 | 11.9146 | 431.168 | 0 | 0 | 计价 | 按实计算
XZYD12-8 | 机械 | 乙供 | J14-08-247 | 升流器 | 台班 | 0.085 | 389.522 | 0 | 0 | 计价 | 按实计算
XZYD12-9 | 人工 | 乙供 | 9101109 | 安装技术工 | 工日 | 2.5652 | 157 | 0 | 0 | 计价 | 按实计算
XZYD12-9 | 材料 | 乙供 | C16100421 | 绝缘胶带 20mm×20m | 卷 | 0.945 | 2.2 | 0 | 0 | 计价 | 按实计算
XZYD12-9 | 材料 | 乙供 | C99010102 | 其他材料费 | 元 | 0.0416 | 1 | 0 | 0 | 计价 | 按实计算
XZYD12-9 | 机械 | 乙供 | J14-05-031 | 交流采样校验装置 | 台班 | 0.1817 | 165.178 | 0 | 0 | 计价 | 按实计算
XZYD12-9 | 机械 | 乙供 | J14-08-076 | 微机继电保护测试仪 | 台班 | 0.273 | 431.168 | 0 | 0 | 计价 | 按实计算
XZYD12-10 | 人工 | 乙供 | 9101109 | 安装技术工 | 工日 | 11.9424 | 157 | 0 | 0 | 计价 | 按实计算
XZYD12-10 | 材料 | 乙供 | C16100421 | 绝缘胶带 20mm×20m | 卷 | 0.945 | 2.2 | 0 | 0 | 计价 | 按实计算
XZYD12-10 | 材料 | 乙供 | C99010102 | 其他材料费 | 元 | 0.0416 | 1 | 0 | 0 | 计价 | 按实计算
XZYD12-10 | 机械 | 乙供 | J14-05-031 | 交流采样校验装置 | 台班 | 0.4548 | 165.178 | 0 | 0 | 计价 | 按实计算
XZYD12-10 | 机械 | 乙供 | J14-08-076 | 微机继电保护测试仪 | 台班 | 0.9084 | 431.168 | 0 | 0 | 计价 | 按实计算
XZYD12-11 | 人工 | 乙供 | 9101109 | 安装技术工 | 工日 | 18.5738 | 157 | 0 | 0 | 计价 | 按实计算
XZYD12-11 | 材料 | 乙供 | C16100421 | 绝缘胶带 20mm×20m | 卷 | 0.945 | 2.2 | 0 | 0 | 计价 | 按实计算
XZYD12-11 | 材料 | 乙供 | C99010102 | 其他材料费 | 元 | 0.0416 | 1 | 0 | 0 | 计价 | 按实计算
XZYD12-11 | 机械 | 乙供 | J14-01-037 | 变送器校验装置 | 台班 | 0.7721 | 394.732 | 0 | 0 | 计价 | 按实计算
XZYD12-11 | 机械 | 乙供 | J14-01-042 | 指示仪表现场校验装置 | 台班 | 0.7721 | 357.218 | 0 | 0 | 计价 | 按实计算
XZYD12-11 | 机械 | 乙供 | J14-05-031 | 交流采样校验装置 | 台班 | 0.7721 | 165.178 | 0 | 0 | 计价 | 按实计算
XZYD12-11 | 机械 | 乙供 | J14-08-076 | 微机继电保护测试仪 | 台班 | 1.2895 | 431.168 | 0 | 0 | 计价 | 按实计算
XZYD12-12 | 人工 | 乙供 | 9101109 | 安装技术工 | 工日 | 22.5738 | 157 | 0 | 0 | 计价 | 按实计算
XZYD12-12 | 材料 | 乙供 | C16100421 | 绝缘胶带 20mm×20m | 卷 | 0.945 | 2.2 | 0 | 0 | 计价 | 按实计算
XZYD12-12 | 材料 | 乙供 | C99010102 | 其他材料费 | 元 | 0.0416 | 1 | 0 | 0 | 计价 | 按实计算
XZYD12-12 | 机械 | 乙供 | J14-01-023 | 电阻箱 | 台班 | 0.7721 | 47.634 | 0 | 0 | 计价 | 按实计算
XZYD12-12 | 机械 | 乙供 | J14-01-037 | 变送器校验装置 | 台班 | 0.7721 | 394.732 | 0 | 0 | 计价 | 按实计算
XZYD12-12 | 机械 | 乙供 | J14-01-042 | 指示仪表现场校验装置 | 台班 | 0.7721 | 357.218 | 0 | 0 | 计价 | 按实计算
XZYD12-12 | 机械 | 乙供 | J14-05-031 | 交流采样校验装置 | 台班 | 0.7721 | 165.178 | 0 | 0 | 计价 | 按实计算
XZYD12-12 | 机械 | 乙供 | J14-08-076 | 微机继电保护测试仪 | 台班 | 2.1622 | 431.168 | 0 | 0 | 计价 | 按实计算
XZYD12-12 | 机械 | 乙供 | J14-08-247 | 升流器 | 台班 | 0.085 | 389.522 | 0 | 0 | 计价 | 按实计算
XZYD12-13 | 人工 | 乙供 | 9101109 | 安装技术工 | 工日 | 35.2717 | 157 | 0 | 0 | 计价 | 按实计算
XZYD12-13 | 材料 | 乙供 | C16100421 | 绝缘胶带 20mm×20m | 卷 | 0.945 | 2.2 | 0 | 0 | 计价 | 按实计算
XZYD12-13 | 材料 | 乙供 | C99010102 | 其他材料费 | 元 | 0.0416 | 1 | 0 | 0 | 计价 | 按实计算
XZYD12-13 | 机械 | 乙供 | J14-01-023 | 电阻箱 | 台班 | 0.7721 | 47.634 | 0 | 0 | 计价 | 按实计算
XZYD12-13 | 机械 | 乙供 | J14-01-037 | 变送器校验装置 | 台班 | 1.5445 | 394.732 | 0 | 0 | 计价 | 按实计算
XZYD12-13 | 机械 | 乙供 | J14-01-042 | 指示仪表现场校验装置 | 台班 | 1.5445 | 357.218 | 0 | 0 | 计价 | 按实计算
XZYD12-13 | 机械 | 乙供 | J14-05-031 | 交流采样校验装置 | 台班 | 1.5445 | 165.178 | 0 | 0 | 计价 | 按实计算
XZYD12-13 | 机械 | 乙供 | J14-08-076 | 微机继电保护测试仪 | 台班 | 3.089 | 431.168 | 0 | 0 | 计价 | 按实计算
XZYD12-13 | 机械 | 乙供 | J14-08-247 | 升流器 | 台班 | 0.085 | 389.522 | 0 | 0 | 计价 | 按实计算
XZYD12-14 | 人工 | 乙供 | 9101109 | 安装技术工 | 工日 | 44.4974 | 157 | 0 | 0 | 计价 | 按实计算
XZYD12-14 | 材料 | 乙供 | C16100421 | 绝缘胶带 20mm×20m | 卷 | 0.945 | 2.2 | 0 | 0 | 计价 | 按实计算
XZYD12-14 | 材料 | 乙供 | C99010102 | 其他材料费 | 元 | 0.0416 | 1 | 0 | 0 | 计价 | 按实计算
XZYD12-14 | 机械 | 乙供 | J14-01-023 | 电阻箱 | 台班 | 0.7721 | 47.634 | 0 | 0 | 计价 | 按实计算
XZYD12-14 | 机械 | 乙供 | J14-01-037 | 变送器校验装置 | 台班 | 2.3168 | 394.732 | 0 | 0 | 计价 | 按实计算
XZYD12-14 | 机械 | 乙供 | J14-01-042 | 指示仪表现场校验装置 | 台班 | 2.3168 | 357.218 | 0 | 0 | 计价 | 按实计算
XZYD12-14 | 机械 | 乙供 | J14-05-031 | 交流采样校验装置 | 台班 | 2.3168 | 165.178 | 0 | 0 | 计价 | 按实计算
XZYD12-14 | 机械 | 乙供 | J14-08-076 | 微机继电保护测试仪 | 台班 | 4.6335 | 431.168 | 0 | 0 | 计价 | 按实计算
XZYD12-14 | 机械 | 乙供 | J14-08-247 | 升流器 | 台班 | 0.085 | 389.522 | 0 | 0 | 计价 | 按实计算
XZYD12-15 | 人工 | 乙供 | 9101109 | 安装技术工 | 工日 | 65.8404 | 157 | 0 | 0 | 计价 | 按实计算
XZYD12-15 | 材料 | 乙供 | C16100421 | 绝缘胶带 20mm×20m | 卷 | 1.89 | 2.2 | 0 | 0 | 计价 | 按实计算
XZYD12-15 | 材料 | 乙供 | C99010102 | 其他材料费 | 元 | 0.0832 | 1 | 0 | 0 | 计价 | 按实计算
XZYD12-15 | 机械 | 乙供 | J14-01-023 | 电阻箱 | 台班 | 0.7721 | 47.634 | 0 | 0 | 计价 | 按实计算
XZYD12-15 | 机械 | 乙供 | J14-01-037 | 变送器校验装置 | 台班 | 3.089 | 394.732 | 0 | 0 | 计价 | 按实计算
XZYD12-15 | 机械 | 乙供 | J14-01-042 | 指示仪表现场校验装置 | 台班 | 3.089 | 357.218 | 0 | 0 | 计价 | 按实计算
XZYD12-15 | 机械 | 乙供 | J14-05-031 | 交流采样校验装置 | 台班 | 2.3168 | 165.178 | 0 | 0 | 计价 | 按实计算
XZYD12-15 | 机械 | 乙供 | J14-08-076 | 微机继电保护测试仪 | 台班 | 6.178 | 431.168 | 0 | 0 | 计价 | 按实计算
XZYD12-15 | 机械 | 乙供 | J14-08-247 | 升流器 | 台班 | 0.085 | 389.522 | 0 | 0 | 计价 | 按实计算
XZYD12-16 | 人工 | 乙供 | 9101109 | 安装技术工 | 工日 | 75.2462 | 157 | 0 | 0 | 计价 | 按实计算
XZYD12-16 | 材料 | 乙供 | C16100421 | 绝缘胶带 20mm×20m | 卷 | 1.89 | 2.2 | 0 | 0 | 计价 | 按实计算
XZYD12-16 | 材料 | 乙供 | C99010102 | 其他材料费 | 元 | 0.0832 | 1 | 0 | 0 | 计价 | 按实计算
XZYD12-16 | 机械 | 乙供 | J14-01-023 | 电阻箱 | 台班 | 0.7721 | 47.634 | 0 | 0 | 计价 | 按实计算
XZYD12-16 | 机械 | 乙供 | J14-01-037 | 变送器校验装置 | 台班 | 4.9031 | 394.732 | 0 | 0 | 计价 | 按实计算
XZYD12-16 | 机械 | 乙供 | J14-01-042 | 指示仪表现场校验装置 | 台班 | 4.9031 | 357.218 | 0 | 0 | 计价 | 按实计算
XZYD12-16 | 机械 | 乙供 | J14-05-031 | 交流采样校验装置 | 台班 | 3.8611 | 165.178 | 0 | 0 | 计价 | 按实计算
XZYD12-16 | 机械 | 乙供 | J14-08-076 | 微机继电保护测试仪 | 台班 | 9.8063 | 431.168 | 0 | 0 | 计价 | 按实计算
XZYD12-16 | 机械 | 乙供 | J14-08-247 | 升流器 | 台班 | 0.085 | 389.522 | 0 | 0 | 计价 | 按实计算
XZYD12-17 | 人工 | 乙供 | 9101109 | 安装技术工 | 工日 | 0.1363 | 157 | 0 | 0 | 计价 | 按实计算
XZYD12-17 | 材料 | 乙供 | C16100421 | 绝缘胶带 20mm×20m | 卷 | 0.855 | 2.2 | 0 | 0 | 计价 | 按实计算
XZYD12-17 | 材料 | 乙供 | C99010102 | 其他材料费 | 元 | 0.0376 | 1 | 0 | 0 | 计价 | 按实计算
XZYD12-17 | 机械 | 乙供 | J14-08-076 | 微机继电保护测试仪 | 台班 | 0.0087 | 431.168 | 0 | 0 | 计价 | 按实计算
XZYD12-18 | 人工 | 乙供 | 9101109 | 安装技术工 | 工日 | 1.5894 | 157 | 0 | 0 | 计价 | 按实计算
XZYD12-18 | 材料 | 乙供 | C16100421 | 绝缘胶带 20mm×20m | 卷 | 0.855 | 2.2 | 0 | 0 | 计价 | 按实计算
XZYD12-18 | 材料 | 乙供 | C99010102 | 其他材料费 | 元 | 0.0376 | 1 | 0 | 0 | 计价 | 按实计算
XZYD12-18 | 机械 | 乙供 | J14-05-031 | 交流采样校验装置 | 台班 | 0.0875 | 165.178 | 0 | 0 | 计价 | 按实计算
XZYD12-18 | 机械 | 乙供 | J14-08-076 | 微机继电保护测试仪 | 台班 | 0.0125 | 431.168 | 0 | 0 | 计价 | 按实计算
XZYD12-19 | 人工 | 乙供 | 9101109 | 安装技术工 | 工日 | 7.1826 | 157 | 0 | 0 | 计价 | 按实计算
XZYD12-19 | 材料 | 乙供 | C16100421 | 绝缘胶带 20mm×20m | 卷 | 0.855 | 2.2 | 0 | 0 | 计价 | 按实计算
XZYD12-19 | 材料 | 乙供 | C99010102 | 其他材料费 | 元 | 0.0376 | 1 | 0 | 0 | 计价 | 按实计算
XZYD12-19 | 机械 | 乙供 | J14-05-031 | 交流采样校验装置 | 台班 | 0.822 | 165.178 | 0 | 0 | 计价 | 按实计算
XZYD12-19 | 机械 | 乙供 | J14-08-076 | 微机继电保护测试仪 | 台班 | 1.4796 | 431.168 | 0 | 0 | 计价 | 按实计算
XZYD12-20 | 人工 | 乙供 | 9101109 | 安装技术工 | 工日 | 13.9676 | 157 | 0 | 0 | 计价 | 按实计算
XZYD12-20 | 材料 | 乙供 | C16100421 | 绝缘胶带 20mm×20m | 卷 | 0.855 | 2.2 | 0 | 0 | 计价 | 按实计算
XZYD12-20 | 材料 | 乙供 | C99010102 | 其他材料费 | 元 | 0.0376 | 1 | 0 | 0 | 计价 | 按实计算
XZYD12-20 | 机械 | 乙供 | J14-01-037 | 变送器校验装置 | 台班 | 0.822 | 394.732 | 0 | 0 | 计价 | 按实计算
XZYD12-20 | 机械 | 乙供 | J14-01-042 | 指示仪表现场校验装置 | 台班 | 0.822 | 357.218 | 0 | 0 | 计价 | 按实计算
XZYD12-20 | 机械 | 乙供 | J14-05-031 | 交流采样校验装置 | 台班 | 0.822 | 165.178 | 0 | 0 | 计价 | 按实计算
XZYD12-20 | 机械 | 乙供 | J14-08-076 | 微机继电保护测试仪 | 台班 | 1.8911 | 431.168 | 0 | 0 | 计价 | 按实计算
XZYD12-21 | 人工 | 乙供 | 9101109 | 安装技术工 | 工日 | 18.7277 | 157 | 0 | 0 | 计价 | 按实计算
XZYD12-21 | 材料 | 乙供 | C16100421 | 绝缘胶带 20mm×20m | 卷 | 0.855 | 2.2 | 0 | 0 | 计价 | 按实计算
XZYD12-21 | 材料 | 乙供 | C99010102 | 其他材料费 | 元 | 0.0376 | 1 | 0 | 0 | 计价 | 按实计算
XZYD12-21 | 机械 | 乙供 | J14-01-023 | 电阻箱 | 台班 | 0.822 | 47.634 | 0 | 0 | 计价 | 按实计算
XZYD12-21 | 机械 | 乙供 | J14-01-037 | 变送器校验装置 | 台班 | 0.822 | 394.732 | 0 | 0 | 计价 | 按实计算
XZYD12-21 | 机械 | 乙供 | J14-01-042 | 指示仪表现场校验装置 | 台班 | 0.822 | 357.218 | 0 | 0 | 计价 | 按实计算
XZYD12-21 | 机械 | 乙供 | J14-05-031 | 交流采样校验装置 | 台班 | 0.822 | 165.178 | 0 | 0 | 计价 | 按实计算
XZYD12-21 | 机械 | 乙供 | J14-08-076 | 微机继电保护测试仪 | 台班 | 2.6304 | 431.168 | 0 | 0 | 计价 | 按实计算
XZYD12-21 | 机械 | 乙供 | J14-08-247 | 升流器 | 台班 | 0.0488 | 389.522 | 0 | 0 | 计价 | 按实计算
XZYD12-22 | 人工 | 乙供 | 9101109 | 安装技术工 | 工日 | 24.8823 | 157 | 0 | 0 | 计价 | 按实计算
XZYD12-22 | 材料 | 乙供 | C16100421 | 绝缘胶带 20mm×20m | 卷 | 0.855 | 2.2 | 0 | 0 | 计价 | 按实计算
XZYD12-22 | 材料 | 乙供 | C99010102 | 其他材料费 | 元 | 0.0376 | 1 | 0 | 0 | 计价 | 按实计算
XZYD12-22 | 机械 | 乙供 | J14-01-023 | 电阻箱 | 台班 | 0.822 | 47.634 | 0 | 0 | 计价 | 按实计算
XZYD12-22 | 机械 | 乙供 | J14-01-037 | 变送器校验装置 | 台班 | 0.822 | 394.732 | 0 | 0 | 计价 | 按实计算
XZYD12-22 | 机械 | 乙供 | J14-01-042 | 指示仪表现场校验装置 | 台班 | 0.822 | 357.218 | 0 | 0 | 计价 | 按实计算
XZYD12-22 | 机械 | 乙供 | J14-05-031 | 交流采样校验装置 | 台班 | 0.822 | 165.178 | 0 | 0 | 计价 | 按实计算
XZYD12-22 | 机械 | 乙供 | J14-08-076 | 微机继电保护测试仪 | 台班 | 3.288 | 431.168 | 0 | 0 | 计价 | 按实计算
XZYD12-22 | 机械 | 乙供 | J14-08-247 | 升流器 | 台班 | 0.0736 | 389.522 | 0 | 0 | 计价 | 按实计算
XZYD12-23 | 人工 | 乙供 | 9101109 | 安装技术工 | 工日 | 31.6652 | 157 | 0 | 0 | 计价 | 按实计算
XZYD12-23 | 材料 | 乙供 | C16100421 | 绝缘胶带 20mm×20m | 卷 | 0.855 | 2.2 | 0 | 0 | 计价 | 按实计算
XZYD12-23 | 材料 | 乙供 | C99010102 | 其他材料费 | 元 | 0.0376 | 1 | 0 | 0 | 计价 | 按实计算
XZYD12-23 | 机械 | 乙供 | J14-01-023 | 电阻箱 | 台班 | 0.822 | 47.634 | 0 | 0 | 计价 | 按实计算
XZYD12-23 | 机械 | 乙供 | J14-01-037 | 变送器校验装置 | 台班 | 0.822 | 394.732 | 0 | 0 | 计价 | 按实计算
XZYD12-23 | 机械 | 乙供 | J14-01-042 | 指示仪表现场校验装置 | 台班 | 0.822 | 357.218 | 0 | 0 | 计价 | 按实计算
XZYD12-23 | 机械 | 乙供 | J14-05-031 | 交流采样校验装置 | 台班 | 0.822 | 165.178 | 0 | 0 | 计价 | 按实计算
XZYD12-23 | 机械 | 乙供 | J14-08-076 | 微机继电保护测试仪 | 台班 | 4.11 | 431.168 | 0 | 0 | 计价 | 按实计算
XZYD12-23 | 机械 | 乙供 | J14-08-247 | 升流器 | 台班 | 0.0736 | 389.522 | 0 | 0 | 计价 | 按实计算
XZYD12-24 | 人工 | 乙供 | 9101109 | 安装技术工 | 工日 | 39.9452 | 157 | 0 | 0 | 计价 | 按实计算
XZYD12-24 | 材料 | 乙供 | C16100421 | 绝缘胶带 20mm×20m | 卷 | 1.71 | 2.2 | 0 | 0 | 计价 | 按实计算
XZYD12-24 | 材料 | 乙供 | C99010102 | 其他材料费 | 元 | 0.0752 | 1 | 0 | 0 | 计价 | 按实计算
XZYD12-24 | 机械 | 乙供 | J14-01-023 | 电阻箱 | 台班 | 0.822 | 47.634 | 0 | 0 | 计价 | 按实计算
XZYD12-24 | 机械 | 乙供 | J14-01-037 | 变送器校验装置 | 台班 | 1.8267 | 394.732 | 0 | 0 | 计价 | 按实计算
XZYD12-24 | 机械 | 乙供 | J14-01-042 | 指示仪表现场校验装置 | 台班 | 1.8267 | 357.218 | 0 | 0 | 计价 | 按实计算
XZYD12-24 | 机械 | 乙供 | J14-05-031 | 交流采样校验装置 | 台班 | 1.8267 | 165.178 | 0 | 0 | 计价 | 按实计算
XZYD12-24 | 机械 | 乙供 | J14-08-076 | 微机继电保护测试仪 | 台班 | 5.48 | 431.168 | 0 | 0 | 计价 | 按实计算
XZYD12-24 | 机械 | 乙供 | J14-08-247 | 升流器 | 台班 | 0.088 | 389.522 | 0 | 0 | 计价 | 按实计算
XZYD12-25 | 人工 | 乙供 | 9101109 | 安装技术工 | 工日 | 45.236 | 157 | 0 | 0 | 计价 | 按实计算
XZYD12-25 | 材料 | 乙供 | C16100421 | 绝缘胶带 20mm×20m | 卷 | 1.9 | 2.2 | 0 | 0 | 计价 | 按实计算
XZYD12-25 | 材料 | 乙供 | C99010102 | 其他材料费 | 元 | 0.0836 | 1 | 0 | 0 | 计价 | 按实计算
XZYD12-25 | 机械 | 乙供 | J14-01-023 | 电阻箱 | 台班 | 0.822 | 47.634 | 0 | 0 | 计价 | 按实计算
XZYD12-25 | 机械 | 乙供 | J14-01-037 | 变送器校验装置 | 台班 | 4.11 | 394.732 | 0 | 0 | 计价 | 按实计算
XZYD12-25 | 机械 | 乙供 | J14-01-042 | 指示仪表现场校验装置 | 台班 | 4.11 | 357.218 | 0 | 0 | 计价 | 按实计算
XZYD12-25 | 机械 | 乙供 | J14-05-031 | 交流采样校验装置 | 台班 | 4.11 | 165.178 | 0 | 0 | 计价 | 按实计算
XZYD12-25 | 机械 | 乙供 | J14-08-076 | 微机继电保护测试仪 | 台班 | 6.576 | 431.168 | 0 | 0 | 计价 | 按实计算
XZYD12-25 | 机械 | 乙供 | J14-08-247 | 升流器 | 台班 | 0.088 | 389.522 | 0 | 0 | 计价 | 按实计算
XZYD12-26 | 人工 | 乙供 | 9101109 | 安装技术工 | 工日 | 2.7255 | 157 | 0 | 0 | 计价 | 按实计算
XZYD12-26 | 材料 | 乙供 | C16100421 | 绝缘胶带 20mm×20m | 卷 | 0.595 | 2.2 | 0 | 0 | 计价 | 按实计算
XZYD12-26 | 材料 | 乙供 | C16120106 | 扩径导线 Φ40 | m | 0.595 | 10.758 | 0 | 0 | 计价 | 按实计算
XZYD12-26 | 材料 | 乙供 | C99010102 | 其他材料费 | 元 | 0.1542 | 1 | 0 | 0 | 计价 | 按实计算
XZYD12-26 | 机械 | 乙供 | J14-05-031 | 交流采样校验装置 | 台班 | 0.0817 | 165.178 | 0 | 0 | 计价 | 按实计算
XZYD12-26 | 机械 | 乙供 | J14-08-076 | 微机继电保护测试仪 | 台班 | 0.2866 | 431.168 | 0 | 0 | 计价 | 按实计算
XZYD12-27 | 人工 | 乙供 | 9101109 | 安装技术工 | 工日 | 4.3609 | 157 | 0 | 0 | 计价 | 按实计算
XZYD12-27 | 材料 | 乙供 | C16100421 | 绝缘胶带 20mm×20m | 卷 | 0.595 | 2.2 | 0 | 0 | 计价 | 按实计算
XZYD12-27 | 材料 | 乙供 | C16120106 | 扩径导线 Φ40 | m | 0.595 | 10.758 | 0 | 0 | 计价 | 按实计算
XZYD12-27 | 材料 | 乙供 | C99010102 | 其他材料费 | 元 | 0.1542 | 1 | 0 | 0 | 计价 | 按实计算
XZYD12-27 | 机械 | 乙供 | J14-05-031 | 交流采样校验装置 | 台班 | 0.1144 | 165.178 | 0 | 0 | 计价 | 按实计算
XZYD12-27 | 机械 | 乙供 | J14-08-076 | 微机继电保护测试仪 | 台班 | 0.2866 | 431.168 | 0 | 0 | 计价 | 按实计算
XZYD12-27 | 机械 | 乙供 | J14-08-247 | 升流器 | 台班 | 0.0272 | 389.522 | 0 | 0 | 计价 | 按实计算
XZYD12-28 | 人工 | 乙供 | 9101109 | 安装技术工 | 工日 | 4.4892 | 157 | 0 | 0 | 计价 | 按实计算
XZYD12-28 | 材料 | 乙供 | C16100421 | 绝缘胶带 20mm×20m | 卷 | 0.595 | 2.2 | 0 | 0 | 计价 | 按实计算
XZYD12-28 | 材料 | 乙供 | C16120106 | 扩径导线 Φ40 | m | 0.595 | 10.758 | 0 | 0 | 计价 | 按实计算
XZYD12-28 | 材料 | 乙供 | C99010102 | 其他材料费 | 元 | 0.1542 | 1 | 0 | 0 | 计价 | 按实计算
XZYD12-28 | 机械 | 乙供 | J14-05-031 | 交流采样校验装置 | 台班 | 0.1144 | 165.178 | 0 | 0 | 计价 | 按实计算
XZYD12-28 | 机械 | 乙供 | J14-08-076 | 微机继电保护测试仪 | 台班 | 0.2866 | 431.168 | 0 | 0 | 计价 | 按实计算
XZYD12-28 | 机械 | 乙供 | J14-08-247 | 升流器 | 台班 | 0.0272 | 389.522 | 0 | 0 | 计价 | 按实计算
XZYD12-29 | 人工 | 乙供 | 9101109 | 安装技术工 | 工日 | 4.5789 | 157 | 0 | 0 | 计价 | 按实计算
XZYD12-29 | 材料 | 乙供 | C16100421 | 绝缘胶带 20mm×20m | 卷 | 0.595 | 2.2 | 0 | 0 | 计价 | 按实计算
XZYD12-29 | 材料 | 乙供 | C16120106 | 扩径导线 Φ40 | m | 0.595 | 10.758 | 0 | 0 | 计价 | 按实计算
XZYD12-29 | 材料 | 乙供 | C99010102 | 其他材料费 | 元 | 0.1542 | 1 | 0 | 0 | 计价 | 按实计算
XZYD12-29 | 机械 | 乙供 | J14-05-031 | 交流采样校验装置 | 台班 | 0.1144 | 165.178 | 0 | 0 | 计价 | 按实计算
XZYD12-29 | 机械 | 乙供 | J14-08-076 | 微机继电保护测试仪 | 台班 | 0.3432 | 431.168 | 0 | 0 | 计价 | 按实计算
XZYD12-29 | 机械 | 乙供 | J14-08-247 | 升流器 | 台班 | 0.0272 | 389.522 | 0 | 0 | 计价 | 按实计算
XZYD12-30 | 人工 | 乙供 | 9101109 | 安装技术工 | 工日 | 6.7337 | 157 | 0 | 0 | 计价 | 按实计算
XZYD12-30 | 材料 | 乙供 | C16100421 | 绝缘胶带 20mm×20m | 卷 | 0.7 | 2.2 | 0 | 0 | 计价 | 按实计算
XZYD12-30 | 材料 | 乙供 | C16120106 | 扩径导线 Φ40 | m | 0.7 | 10.758 | 0 | 0 | 计价 | 按实计算
XZYD12-30 | 材料 | 乙供 | C99010102 | 其他材料费 | 元 | 0.1814 | 1 | 0 | 0 | 计价 | 按实计算
XZYD12-30 | 机械 | 乙供 | J14-05-031 | 交流采样校验装置 | 台班 | 0.2019 | 165.178 | 0 | 0 | 计价 | 按实计算
XZYD12-30 | 机械 | 乙供 | J14-08-076 | 微机继电保护测试仪 | 台班 | 0.4712 | 431.168 | 0 | 0 | 计价 | 按实计算
XZYD12-30 | 机械 | 乙供 | J14-08-247 | 升流器 | 台班 | 0.0272 | 389.522 | 0 | 0 | 计价 | 按实计算
XZYD12-31 | 人工 | 乙供 | 9101109 | 安装技术工 | 工日 | 15.4426 | 157 | 0 | 0 | 计价 | 按实计算
XZYD12-31 | 材料 | 乙供 | C16100421 | 绝缘胶带 20mm×20m | 卷 | 0.7 | 2.2 | 0 | 0 | 计价 | 按实计算
XZYD12-31 | 材料 | 乙供 | C16120106 | 扩径导线 Φ40 | m | 0.7 | 10.758 | 0 | 0 | 计价 | 按实计算
XZYD12-31 | 材料 | 乙供 | C99010102 | 其他材料费 | 元 | 0.1814 | 1 | 0 | 0 | 计价 | 按实计算
XZYD12-31 | 机械 | 乙供 | J14-01-037 | 变送器校验装置 | 台班 | 0.2692 | 394.732 | 0 | 0 | 计价 | 按实计算
XZYD12-31 | 机械 | 乙供 | J14-01-042 | 指示仪表现场校验装置 | 台班 | 0.2692 | 357.218 | 0 | 0 | 计价 | 按实计算
XZYD12-31 | 机械 | 乙供 | J14-05-031 | 交流采样校验装置 | 台班 | 0.2692 | 165.178 | 0 | 0 | 计价 | 按实计算
XZYD12-31 | 机械 | 乙供 | J14-08-076 | 微机继电保护测试仪 | 台班 | 1.6151 | 431.168 | 0 | 0 | 计价 | 按实计算
XZYD12-31 | 机械 | 乙供 | J14-08-247 | 升流器 | 台班 | 0.0536 | 389.522 | 0 | 0 | 计价 | 按实计算
XZYD12-32 | 人工 | 乙供 | 9101109 | 安装技术工 | 工日 | 5.8359 | 157 | 0 | 0 | 计价 | 按实计算
XZYD12-32 | 材料 | 乙供 | C16100421 | 绝缘胶带 20mm×20m | 卷 | 0.63 | 2.2 | 0 | 0 | 计价 | 按实计算
XZYD12-32 | 材料 | 乙供 | C16120106 | 扩径导线 Φ40 | m | 0.63 | 10.758 | 0 | 0 | 计价 | 按实计算
XZYD12-32 | 材料 | 乙供 | C99010102 | 其他材料费 | 元 | 0.1633 | 1 | 0 | 0 | 计价 | 按实计算
XZYD12-32 | 机械 | 乙供 | J14-05-031 | 交流采样校验装置 | 台班 | 0.1923 | 165.178 | 0 | 0 | 计价 | 按实计算
XZYD12-32 | 机械 | 乙供 | J14-08-076 | 微机继电保护测试仪 | 台班 | 0.3366 | 431.168 | 0 | 0 | 计价 | 按实计算
XZYD12-33 | 人工 | 乙供 | 9101109 | 安装技术工 | 工日 | 6.1873 | 157 | 0 | 0 | 计价 | 按实计算
XZYD12-33 | 材料 | 乙供 | C16100421 | 绝缘胶带 20mm×20m | 卷 | 0.63 | 2.2 | 0 | 0 | 计价 | 按实计算
XZYD12-33 | 材料 | 乙供 | C16120106 | 扩径导线 Φ40 | m | 0.63 | 10.758 | 0 | 0 | 计价 | 按实计算
XZYD12-33 | 材料 | 乙供 | C99010102 | 其他材料费 | 元 | 0.1633 | 1 | 0 | 0 | 计价 | 按实计算
XZYD12-33 | 机械 | 乙供 | J14-05-031 | 交流采样校验装置 | 台班 | 0.1923 | 165.178 | 0 | 0 | 计价 | 按实计算
XZYD12-33 | 机械 | 乙供 | J14-08-076 | 微机继电保护测试仪 | 台班 | 0.4808 | 431.168 | 0 | 0 | 计价 | 按实计算
XZYD12-34 | 人工 | 乙供 | 9101109 | 安装技术工 | 工日 | 8.3369 | 157 | 0 | 0 | 计价 | 按实计算
XZYD12-34 | 材料 | 乙供 | C16100421 | 绝缘胶带 20mm×20m | 卷 | 0.855 | 2.2 | 0 | 0 | 计价 | 按实计算
XZYD12-34 | 材料 | 乙供 | C16120106 | 扩径导线 Φ40 | m | 0.855 | 10.758 | 0 | 0 | 计价 | 按实计算
XZYD12-34 | 材料 | 乙供 | C99010102 | 其他材料费 | 元 | 0.2216 | 1 | 0 | 0 | 计价 | 按实计算
XZYD12-34 | 机械 | 乙供 | J14-05-031 | 交流采样校验装置 | 台班 | 0.2404 | 165.178 | 0 | 0 | 计价 | 按实计算
XZYD12-34 | 机械 | 乙供 | J14-08-076 | 微机继电保护测试仪 | 台班 | 0.625 | 431.168 | 0 | 0 | 计价 | 按实计算
XZYD12-35 | 人工 | 乙供 | 9101109 | 安装技术工 | 工日 | 18.5504 | 157 | 0 | 0 | 计价 | 按实计算
XZYD12-35 | 材料 | 乙供 | C16100421 | 绝缘胶带 20mm×20m | 卷 | 0.855 | 2.2 | 0 | 0 | 计价 | 按实计算
XZYD12-35 | 材料 | 乙供 | C16120106 | 扩径导线 Φ40 | m | 0.855 | 10.758 | 0 | 0 | 计价 | 按实计算
XZYD12-35 | 材料 | 乙供 | C99010102 | 其他材料费 | 元 | 0.2216 | 1 | 0 | 0 | 计价 | 按实计算
XZYD12-35 | 机械 | 乙供 | J14-01-037 | 变送器校验装置 | 台班 | 0.2884 | 394.732 | 0 | 0 | 计价 | 按实计算
XZYD12-35 | 机械 | 乙供 | J14-01-042 | 指示仪表现场校验装置 | 台班 | 0.2884 | 357.218 | 0 | 0 | 计价 | 按实计算
XZYD12-35 | 机械 | 乙供 | J14-05-031 | 交流采样校验装置 | 台班 | 0.2884 | 165.178 | 0 | 0 | 计价 | 按实计算
XZYD12-35 | 机械 | 乙供 | J14-08-076 | 微机继电保护测试仪 | 台班 | 1.7306 | 431.168 | 0 | 0 | 计价 | 按实计算
XZYD12-36 | 人工 | 乙供 | 9101109 | 安装技术工 | 工日 | 16.1929 | 157 | 0 | 0 | 计价 | 按实计算
XZYD12-36 | 机械 | 乙供 | J14-05-031 | 交流采样校验装置 | 台班 | 1.4892 | 165.178 | 0 | 0 | 计价 | 按实计算
XZYD12-36 | 机械 | 乙供 | J14-08-076 | 微机继电保护测试仪 | 台班 | 1.4892 | 431.168 | 0 | 0 | 计价 | 按实计算
XZYD12-37 | 人工 | 乙供 | 9101109 | 安装技术工 | 工日 | 31.4302 | 157 | 0 | 0 | 计价 | 按实计算
XZYD12-37 | 机械 | 乙供 | J14-05-031 | 交流采样校验装置 | 台班 | 2.0102 | 165.178 | 0 | 0 | 计价 | 按实计算
XZYD12-37 | 机械 | 乙供 | J14-08-076 | 微机继电保护测试仪 | 台班 | 2.0102 | 431.168 | 0 | 0 | 计价 | 按实计算
XZYD12-38 | 人工 | 乙供 | 9101109 | 安装技术工 | 工日 | 41.9028 | 157 | 0 | 0 | 计价 | 按实计算
XZYD12-38 | 机械 | 乙供 | J14-05-031 | 交流采样校验装置 | 台班 | 2.4084 | 165.178 | 0 | 0 | 计价 | 按实计算
XZYD12-38 | 机械 | 乙供 | J14-08-076 | 微机继电保护测试仪 | 台班 | 2.4084 | 431.168 | 0 | 0 | 计价 | 按实计算
XZYD12-39 | 人工 | 乙供 | 9101109 | 安装技术工 | 工日 | 55.1072 | 157 | 0 | 0 | 计价 | 按实计算
XZYD12-39 | 机械 | 乙供 | J14-05-031 | 交流采样校验装置 | 台班 | 2.5968 | 165.178 | 0 | 0 | 计价 | 按实计算
XZYD12-39 | 机械 | 乙供 | J14-08-076 | 微机继电保护测试仪 | 台班 | 2.5968 | 431.168 | 0 | 0 | 计价 | 按实计算
XZYD12-40 | 人工 | 乙供 | 9101109 | 安装技术工 | 工日 | 62.8541 | 157 | 0 | 0 | 计价 | 按实计算
XZYD12-40 | 机械 | 乙供 | J14-05-031 | 交流采样校验装置 | 台班 | 3.3505 | 165.178 | 0 | 0 | 计价 | 按实计算
XZYD12-40 | 机械 | 乙供 | J14-08-076 | 微机继电保护测试仪 | 台班 | 3.8735 | 431.168 | 0 | 0 | 计价 | 按实计算
XZYD12-41 | 人工 | 乙供 | 9101109 | 安装技术工 | 工日 | 2.3202 | 157 | 0 | 0 | 计价 | 按实计算
XZYD12-41 | 材料 | 乙供 | C18030801 | 自粘性橡胶带 25mm×20m | 卷 | 0.81 | 8.142 | 0 | 0 | 计价 | 按实计算
XZYD12-41 | 材料 | 乙供 | C18060302 | 聚氯乙烯橡胶粘带 40mm×50m | 卷 | 0.81 | 9.441 | 0 | 0 | 计价 | 按实计算
XZYD12-41 | 材料 | 乙供 | C99010102 | 其他材料费 | 元 | 0.2848 | 1 | 0 | 0 | 计价 | 按实计算
XZYD12-41 | 机械 | 乙供 | J14-05-001 | 继电保护测试系统 | 台班 | 0.0395 | 313.828 | 0 | 0 | 计价 | 按实计算
XZYD12-41 | 机械 | 乙供 | J14-05-005 | 数字存储示波器 | 台班 | 0.0395 | 308.086 | 0 | 0 | 计价 | 按实计算
XZYD12-41 | 机械 | 乙供 | J14-05-031 | 交流采样校验装置 | 台班 | 0.1173 | 165.178 | 0 | 0 | 计价 | 按实计算
XZYD12-41 | 机械 | 乙供 | J14-05-033 | SOE输入通道性能测试仪(分辨率测试) | 台班 | 0.0395 | 185.076 | 0 | 0 | 计价 | 按实计算
XZYD12-41 | 机械 | 乙供 | J14-05-083 | 时钟测试仪 | 台班 | 0.0395 | 148.508 | 0 | 0 | 计价 | 按实计算
XZYD12-41 | 机械 | 乙供 | J14-08-076 | 微机继电保护测试仪 | 台班 | 0.078 | 431.168 | 0 | 0 | 计价 | 按实计算
XZYD12-41 | 机械 | 乙供 | J15-01-066 | 功能检测分析平台(电脑) | 台班 | 0.0395 | 31.979 | 0 | 0 | 计价 | 按实计算
XZYD12-42 | 人工 | 乙供 | 9101109 | 安装技术工 | 工日 | 7.5033 | 157 | 0 | 0 | 计价 | 按实计算
XZYD12-42 | 材料 | 乙供 | C18030801 | 自粘性橡胶带 25mm×20m | 卷 | 0.81 | 8.142 | 0 | 0 | 计价 | 按实计算
XZYD12-42 | 材料 | 乙供 | C18060302 | 聚氯乙烯橡胶粘带 40mm×50m | 卷 | 0.81 | 9.441 | 0 | 0 | 计价 | 按实计算
XZYD12-42 | 材料 | 乙供 | C99010102 | 其他材料费 | 元 | 0.2848 | 1 | 0 | 0 | 计价 | 按实计算
XZYD12-42 | 机械 | 乙供 | J14-05-001 | 继电保护测试系统 | 台班 | 0.0395 | 313.828 | 0 | 0 | 计价 | 按实计算
XZYD12-42 | 机械 | 乙供 | J14-05-005 | 数字存储示波器 | 台班 | 0.0395 | 308.086 | 0 | 0 | 计价 | 按实计算
XZYD12-42 | 机械 | 乙供 | J14-05-031 | 交流采样校验装置 | 台班 | 0.273 | 165.178 | 0 | 0 | 计价 | 按实计算
XZYD12-42 | 机械 | 乙供 | J14-05-033 | SOE输入通道性能测试仪(分辨率测试) | 台班 | 0.0395 | 185.076 | 0 | 0 | 计价 | 按实计算
XZYD12-42 | 机械 | 乙供 | J14-05-083 | 时钟测试仪 | 台班 | 0.0395 | 148.508 | 0 | 0 | 计价 | 按实计算
XZYD12-42 | 机械 | 乙供 | J14-08-076 | 微机继电保护测试仪 | 台班 | 0.2336 | 431.168 | 0 | 0 | 计价 | 按实计算
XZYD12-42 | 机械 | 乙供 | J15-01-066 | 功能检测分析平台(电脑) | 台班 | 0.0395 | 31.979 | 0 | 0 | 计价 | 按实计算
XZYD12-43 | 人工 | 乙供 | 9101109 | 安装技术工 | 工日 | 15.5837 | 157 | 0 | 0 | 计价 | 按实计算
XZYD12-43 | 材料 | 乙供 | C18030801 | 自粘性橡胶带 25mm×20m | 卷 | 0.81 | 8.142 | 0 | 0 | 计价 | 按实计算
XZYD12-43 | 材料 | 乙供 | C18060302 | 聚氯乙烯橡胶粘带 40mm×50m | 卷 | 0.81 | 9.441 | 0 | 0 | 计价 | 按实计算
XZYD12-43 | 材料 | 乙供 | C99010102 | 其他材料费 | 元 | 0.2848 | 1 | 0 | 0 | 计价 | 按实计算
XZYD12-43 | 机械 | 乙供 | J14-05-001 | 继电保护测试系统 | 台班 | 0.2336 | 313.828 | 0 | 0 | 计价 | 按实计算
XZYD12-43 | 机械 | 乙供 | J14-05-005 | 数字存储示波器 | 台班 | 0.078 | 308.086 | 0 | 0 | 计价 | 按实计算
XZYD12-43 | 机械 | 乙供 | J14-05-031 | 交流采样校验装置 | 台班 | 1.1681 | 165.178 | 0 | 0 | 计价 | 按实计算
XZYD12-43 | 机械 | 乙供 | J14-05-033 | SOE输入通道性能测试仪(分辨率测试) | 台班 | 0.078 | 185.076 | 0 | 0 | 计价 | 按实计算
XZYD12-43 | 机械 | 乙供 | J14-05-083 | 时钟测试仪 | 台班 | 0.1558 | 148.508 | 0 | 0 | 计价 | 按实计算
XZYD12-43 | 机械 | 乙供 | J14-08-076 | 微机继电保护测试仪 | 台班 | 0.3894 | 431.168 | 0 | 0 | 计价 | 按实计算
XZYD12-43 | 机械 | 乙供 | J15-01-066 | 功能检测分析平台(电脑) | 台班 | 0.7788 | 31.979 | 0 | 0 | 计价 | 按实计算
XZYD12-44 | 人工 | 乙供 | 9101109 | 安装技术工 | 工日 | 20.7782 | 157 | 0 | 0 | 计价 | 按实计算
XZYD12-44 | 材料 | 乙供 | C18030801 | 自粘性橡胶带 25mm×20m | 卷 | 0.81 | 8.142 | 0 | 0 | 计价 | 按实计算
XZYD12-44 | 材料 | 乙供 | C18060302 | 聚氯乙烯橡胶粘带 40mm×50m | 卷 | 0.81 | 9.441 | 0 | 0 | 计价 | 按实计算
XZYD12-44 | 材料 | 乙供 | C99010102 | 其他材料费 | 元 | 0.2848 | 1 | 0 | 0 | 计价 | 按实计算
XZYD12-44 | 机械 | 乙供 | J14-05-001 | 继电保护测试系统 | 台班 | 0.3894 | 313.828 | 0 | 0 | 计价 | 按实计算
XZYD12-44 | 机械 | 乙供 | J14-05-005 | 数字存储示波器 | 台班 | 0.2336 | 308.086 | 0 | 0 | 计价 | 按实计算
XZYD12-44 | 机械 | 乙供 | J14-05-031 | 交流采样校验装置 | 台班 | 2.3363 | 165.178 | 0 | 0 | 计价 | 按实计算
XZYD12-44 | 机械 | 乙供 | J14-05-033 | SOE输入通道性能测试仪(分辨率测试) | 台班 | 0.078 | 185.076 | 0 | 0 | 计价 | 按实计算
XZYD12-44 | 机械 | 乙供 | J14-05-083 | 时钟测试仪 | 台班 | 0.3115 | 148.508 | 0 | 0 | 计价 | 按实计算
XZYD12-44 | 机械 | 乙供 | J14-08-076 | 微机继电保护测试仪 | 台班 | 0.7788 | 431.168 | 0 | 0 | 计价 | 按实计算
XZYD12-44 | 机械 | 乙供 | J15-01-066 | 功能检测分析平台(电脑) | 台班 | 0.7788 | 31.979 | 0 | 0 | 计价 | 按实计算
XZYD12-45 | 人工 | 乙供 | 9101109 | 安装技术工 | 工日 | 31.1673 | 157 | 0 | 0 | 计价 | 按实计算
XZYD12-45 | 材料 | 乙供 | C18030801 | 自粘性橡胶带 25mm×20m | 卷 | 0.81 | 8.142 | 0 | 0 | 计价 | 按实计算
XZYD12-45 | 材料 | 乙供 | C18060302 | 聚氯乙烯橡胶粘带 40mm×50m | 卷 | 0.81 | 9.441 | 0 | 0 | 计价 | 按实计算
XZYD12-45 | 材料 | 乙供 | C99010102 | 其他材料费 | 元 | 0.2848 | 1 | 0 | 0 | 计价 | 按实计算
XZYD12-45 | 机械 | 乙供 | J14-05-001 | 继电保护测试系统 | 台班 | 0.7788 | 313.828 | 0 | 0 | 计价 | 按实计算
XZYD12-45 | 机械 | 乙供 | J14-05-005 | 数字存储示波器 | 台班 | 0.4673 | 308.086 | 0 | 0 | 计价 | 按实计算
XZYD12-45 | 机械 | 乙供 | J14-05-031 | 交流采样校验装置 | 台班 | 3.115 | 165.178 | 0 | 0 | 计价 | 按实计算
XZYD12-45 | 机械 | 乙供 | J14-05-033 | SOE输入通道性能测试仪(分辨率测试) | 台班 | 0.1558 | 185.076 | 0 | 0 | 计价 | 按实计算
XZYD12-45 | 机械 | 乙供 | J14-05-083 | 时钟测试仪 | 台班 | 0.3115 | 148.508 | 0 | 0 | 计价 | 按实计算
XZYD12-45 | 机械 | 乙供 | J14-08-076 | 微机继电保护测试仪 | 台班 | 0.7788 | 431.168 | 0 | 0 | 计价 | 按实计算
XZYD12-45 | 机械 | 乙供 | J15-01-066 | 功能检测分析平台(电脑) | 台班 | 1.5574 | 31.979 | 0 | 0 | 计价 | 按实计算
XZYD12-46 | 人工 | 乙供 | 9101109 | 安装技术工 | 工日 | 41.5564 | 157 | 0 | 0 | 计价 | 按实计算
XZYD12-46 | 材料 | 乙供 | C18030801 | 自粘性橡胶带 25mm×20m | 卷 | 0.81 | 8.142 | 0 | 0 | 计价 | 按实计算
XZYD12-46 | 材料 | 乙供 | C18060302 | 聚氯乙烯橡胶粘带 40mm×50m | 卷 | 0.81 | 9.441 | 0 | 0 | 计价 | 按实计算
XZYD12-46 | 材料 | 乙供 | C99010102 | 其他材料费 | 元 | 0.2848 | 1 | 0 | 0 | 计价 | 按实计算
XZYD12-46 | 机械 | 乙供 | J14-05-001 | 继电保护测试系统 | 台班 | 1.5574 | 313.828 | 0 | 0 | 计价 | 按实计算
XZYD12-46 | 机械 | 乙供 | J14-05-005 | 数字存储示波器 | 台班 | 0.5451 | 308.086 | 0 | 0 | 计价 | 按实计算
XZYD12-46 | 机械 | 乙供 | J14-05-031 | 交流采样校验装置 | 台班 | 3.8937 | 165.178 | 0 | 0 | 计价 | 按实计算
XZYD12-46 | 机械 | 乙供 | J14-05-033 | SOE输入通道性能测试仪(分辨率测试) | 台班 | 0.2336 | 185.076 | 0 | 0 | 计价 | 按实计算
XZYD12-46 | 机械 | 乙供 | J14-05-083 | 时钟测试仪 | 台班 | 0.3894 | 148.508 | 0 | 0 | 计价 | 按实计算
XZYD12-46 | 机械 | 乙供 | J14-08-076 | 微机继电保护测试仪 | 台班 | 0.7788 | 431.168 | 0 | 0 | 计价 | 按实计算
XZYD12-46 | 机械 | 乙供 | J15-01-066 | 功能检测分析平台(电脑) | 台班 | 1.5574 | 31.979 | 0 | 0 | 计价 | 按实计算
XZYD12-47 | 人工 | 乙供 | 9101109 | 安装技术工 | 工日 | 51.9455 | 157 | 0 | 0 | 计价 | 按实计算
XZYD12-47 | 材料 | 乙供 | C18030801 | 自粘性橡胶带 25mm×20m | 卷 | 1.62 | 8.142 | 0 | 0 | 计价 | 按实计算
XZYD12-47 | 材料 | 乙供 | C18060302 | 聚氯乙烯橡胶粘带 40mm×50m | 卷 | 1.62 | 9.441 | 0 | 0 | 计价 | 按实计算
XZYD12-47 | 材料 | 乙供 | C99010102 | 其他材料费 | 元 | 0.5697 | 1 | 0 | 0 | 计价 | 按实计算
XZYD12-47 | 机械 | 乙供 | J14-05-001 | 继电保护测试系统 | 台班 | 2.3363 | 313.828 | 0 | 0 | 计价 | 按实计算
XZYD12-47 | 机械 | 乙供 | J14-05-005 | 数字存储示波器 | 台班 | 0.7788 | 308.086 | 0 | 0 | 计价 | 按实计算
XZYD12-47 | 机械 | 乙供 | J14-05-031 | 交流采样校验装置 | 台班 | 5.4512 | 165.178 | 0 | 0 | 计价 | 按实计算
XZYD12-47 | 机械 | 乙供 | J14-05-033 | SOE输入通道性能测试仪(分辨率测试) | 台班 | 0.3894 | 185.076 | 0 | 0 | 计价 | 按实计算
XZYD12-47 | 机械 | 乙供 | J14-05-083 | 时钟测试仪 | 台班 | 0.3894 | 148.508 | 0 | 0 | 计价 | 按实计算
XZYD12-47 | 机械 | 乙供 | J14-08-076 | 微机继电保护测试仪 | 台班 | 1.5574 | 431.168 | 0 | 0 | 计价 | 按实计算
XZYD12-47 | 机械 | 乙供 | J15-01-066 | 功能检测分析平台(电脑) | 台班 | 1.5574 | 31.979 | 0 | 0 | 计价 | 按实计算
XZYD12-48 | 人工 | 乙供 | 9101109 | 安装技术工 | 工日 | 67.745 | 157 | 0 | 0 | 计价 | 按实计算
XZYD12-48 | 材料 | 乙供 | C16100421 | 绝缘胶带 20mm×20m | 卷 | 5.202 | 2.2 | 0 | 0 | 计价 | 按实计算
XZYD12-48 | 材料 | 乙供 | C99010102 | 其他材料费 | 元 | 0.2289 | 1 | 0 | 0 | 计价 | 按实计算
XZYD12-48 | 机械 | 乙供 | J14-05-031 | 交流采样校验装置 | 台班 | 8.7007 | 165.178 | 0 | 0 | 计价 | 按实计算
XZYD12-48 | 机械 | 乙供 | J14-08-076 | 微机继电保护测试仪 | 台班 | 5.2586 | 431.168 | 0 | 0 | 计价 | 按实计算
XZYD12-49 | 人工 | 乙供 | 9101109 | 安装技术工 | 工日 | 74.5172 | 157 | 0 | 0 | 计价 | 按实计算
XZYD12-49 | 材料 | 乙供 | C16100421 | 绝缘胶带 20mm×20m | 卷 | 5.724 | 2.2 | 0 | 0 | 计价 | 按实计算
XZYD12-49 | 材料 | 乙供 | C99010102 | 其他材料费 | 元 | 0.2519 | 1 | 0 | 0 | 计价 | 按实计算
XZYD12-49 | 机械 | 乙供 | J14-05-031 | 交流采样校验装置 | 台班 | 9.5685 | 165.178 | 0 | 0 | 计价 | 按实计算
XZYD12-49 | 机械 | 乙供 | J14-08-076 | 微机继电保护测试仪 | 台班 | 5.7882 | 431.168 | 0 | 0 | 计价 | 按实计算
XZYD12-50 | 人工 | 乙供 | 9101109 | 安装技术工 | 工日 | 81.9713 | 157 | 0 | 0 | 计价 | 按实计算
XZYD12-50 | 材料 | 乙供 | C16100421 | 绝缘胶带 20mm×20m | 卷 | 6.3 | 2.2 | 0 | 0 | 计价 | 按实计算
XZYD12-50 | 材料 | 乙供 | C99010102 | 其他材料费 | 元 | 0.2772 | 1 | 0 | 0 | 计价 | 按实计算
XZYD12-50 | 机械 | 乙供 | J14-05-031 | 交流采样校验装置 | 台班 | 10.5246 | 165.178 | 0 | 0 | 计价 | 按实计算
XZYD12-50 | 机械 | 乙供 | J14-08-076 | 微机继电保护测试仪 | 台班 | 6.3691 | 431.168 | 0 | 0 | 计价 | 按实计算
XZYD12-51 | 人工 | 乙供 | 9101109 | 安装技术工 | 工日 | 90.1732 | 157 | 0 | 0 | 计价 | 按实计算
XZYD12-51 | 材料 | 乙供 | C16100421 | 绝缘胶带 20mm×20m | 卷 | 6.93 | 2.2 | 0 | 0 | 计价 | 按实计算
XZYD12-51 | 材料 | 乙供 | C99010102 | 其他材料费 | 元 | 0.3049 | 1 | 0 | 0 | 计价 | 按实计算
XZYD12-51 | 机械 | 乙供 | J14-05-031 | 交流采样校验装置 | 台班 | 11.5763 | 165.178 | 0 | 0 | 计价 | 按实计算
XZYD12-51 | 机械 | 乙供 | J14-08-076 | 微机继电保护测试仪 | 台班 | 7.009 | 431.168 | 0 | 0 | 计价 | 按实计算
XZYD12-52 | 人工 | 乙供 | 9101109 | 安装技术工 | 工日 | 101.5823 | 157 | 0 | 0 | 计价 | 按实计算
XZYD12-52 | 材料 | 乙供 | C16100421 | 绝缘胶带 20mm×20m | 卷 | 7.2 | 2.2 | 0 | 0 | 计价 | 按实计算
XZYD12-52 | 材料 | 乙供 | C99010102 | 其他材料费 | 元 | 0.3168 | 1 | 0 | 0 | 计价 | 按实计算
XZYD12-52 | 机械 | 乙供 | J14-05-031 | 交流采样校验装置 | 台班 | 13.2386 | 165.178 | 0 | 0 | 计价 | 按实计算
XZYD12-52 | 机械 | 乙供 | J14-08-076 | 微机继电保护测试仪 | 台班 | 8.8257 | 431.168 | 0 | 0 | 计价 | 按实计算
XZYD12-53 | 人工 | 乙供 | 9101109 | 安装技术工 | 工日 | 31.5375 | 157 | 0 | 0 | 计价 | 按实计算
XZYD12-53 | 材料 | 乙供 | C16100421 | 绝缘胶带 20mm×20m | 卷 | 2.421 | 2.2 | 0 | 0 | 计价 | 按实计算
XZYD12-53 | 材料 | 乙供 | C99010102 | 其他材料费 | 元 | 0.1065 | 1 | 0 | 0 | 计价 | 按实计算
XZYD12-53 | 机械 | 乙供 | J14-05-031 | 交流采样校验装置 | 台班 | 4.5292 | 165.178 | 0 | 0 | 计价 | 按实计算
XZYD12-53 | 机械 | 乙供 | J14-08-076 | 微机继电保护测试仪 | 台班 | 2.7371 | 431.168 | 0 | 0 | 计价 | 按实计算
XZYD12-54 | 人工 | 乙供 | 9101109 | 安装技术工 | 工日 | 32.9531 | 157 | 0 | 0 | 计价 | 按实计算
XZYD12-54 | 材料 | 乙供 | C16100421 | 绝缘胶带 20mm×20m | 卷 | 2.529 | 2.2 | 0 | 0 | 计价 | 按实计算
XZYD12-54 | 材料 | 乙供 | C99010102 | 其他材料费 | 元 | 0.1113 | 1 | 0 | 0 | 计价 | 按实计算
XZYD12-54 | 机械 | 乙供 | J14-05-031 | 交流采样校验装置 | 台班 | 4.7347 | 165.178 | 0 | 0 | 计价 | 按实计算
XZYD12-54 | 机械 | 乙供 | J14-08-076 | 微机继电保护测试仪 | 台班 | 2.8605 | 431.168 | 0 | 0 | 计价 | 按实计算
XZYD12-55 | 人工 | 乙供 | 9101109 | 安装技术工 | 工日 | 37.3738 | 157 | 0 | 0 | 计价 | 按实计算
XZYD12-55 | 材料 | 乙供 | C16100421 | 绝缘胶带 20mm×20m | 卷 | 2.871 | 2.2 | 0 | 0 | 计价 | 按实计算
XZYD12-55 | 材料 | 乙供 | C99010102 | 其他材料费 | 元 | 0.1263 | 1 | 0 | 0 | 计价 | 按实计算
XZYD12-55 | 机械 | 乙供 | J14-05-031 | 交流采样校验装置 | 台班 | 5.3677 | 165.178 | 0 | 0 | 计价 | 按实计算
XZYD12-55 | 机械 | 乙供 | J14-08-076 | 微机继电保护测试仪 | 台班 | 3.2387 | 431.168 | 0 | 0 | 计价 | 按实计算
XZYD12-56 | 人工 | 乙供 | 9101109 | 安装技术工 | 工日 | 41.1126 | 157 | 0 | 0 | 计价 | 按实计算
XZYD12-56 | 材料 | 乙供 | C16100421 | 绝缘胶带 20mm×20m | 卷 | 3.159 | 2.2 | 0 | 0 | 计价 | 按实计算
XZYD12-56 | 材料 | 乙供 | C99010102 | 其他材料费 | 元 | 0.139 | 1 | 0 | 0 | 计价 | 按实计算
XZYD12-56 | 机械 | 乙供 | J14-05-031 | 交流采样校验装置 | 台班 | 5.9019 | 165.178 | 0 | 0 | 计价 | 按实计算
XZYD12-56 | 机械 | 乙供 | J14-08-076 | 微机继电保护测试仪 | 台班 | 3.5593 | 431.168 | 0 | 0 | 计价 | 按实计算
XZYD12-57 | 人工 | 乙供 | 9101109 | 安装技术工 | 工日 | 46.5586 | 157 | 0 | 0 | 计价 | 按实计算
XZYD12-57 | 材料 | 乙供 | C16100421 | 绝缘胶带 20mm×20m | 卷 | 4.5 | 2.2 | 0 | 0 | 计价 | 按实计算
XZYD12-57 | 材料 | 乙供 | C99010102 | 其他材料费 | 元 | 0.198 | 1 | 0 | 0 | 计价 | 按实计算
XZYD12-57 | 机械 | 乙供 | J14-05-031 | 交流采样校验装置 | 台班 | 8.2201 | 165.178 | 0 | 0 | 计价 | 按实计算
XZYD12-57 | 机械 | 乙供 | J14-08-076 | 微机继电保护测试仪 | 台班 | 4.932 | 431.168 | 0 | 0 | 计价 | 按实计算
XZYD12-58 | 人工 | 乙供 | 9101109 | 安装技术工 | 工日 | 7.6187 | 157 | 0 | 0 | 计价 | 按实计算
XZYD12-58 | 材料 | 乙供 | C16100421 | 绝缘胶带 20mm×20m | 卷 | 0.81 | 2.2 | 0 | 0 | 计价 | 按实计算
XZYD12-58 | 材料 | 乙供 | C99010102 | 其他材料费 | 元 | 0.0356 | 1 | 0 | 0 | 计价 | 按实计算
XZYD12-58 | 机械 | 乙供 | J14-05-031 | 交流采样校验装置 | 台班 | 1.4017 | 165.178 | 0 | 0 | 计价 | 按实计算
XZYD12-58 | 机械 | 乙供 | J14-08-076 | 微机继电保护测试仪 | 台班 | 0.8411 | 431.168 | 0 | 0 | 计价 | 按实计算
XZYD12-59 | 人工 | 乙供 | 9101109 | 安装技术工 | 工日 | 15.2374 | 157 | 0 | 0 | 计价 | 按实计算
XZYD12-59 | 材料 | 乙供 | C16100421 | 绝缘胶带 20mm×20m | 卷 | 0.81 | 2.2 | 0 | 0 | 计价 | 按实计算
XZYD12-59 | 材料 | 乙供 | C99010102 | 其他材料费 | 元 | 0.0356 | 1 | 0 | 0 | 计价 | 按实计算
XZYD12-59 | 机械 | 乙供 | J14-05-031 | 交流采样校验装置 | 台班 | 1.4017 | 165.178 | 0 | 0 | 计价 | 按实计算
XZYD12-59 | 机械 | 乙供 | J14-08-076 | 微机继电保护测试仪 | 台班 | 1.6121 | 431.168 | 0 | 0 | 计价 | 按实计算
XZYD12-59 | 机械 | 乙供 | J14-08-192 | 信号发生器 | 台班 | 0.7009 | 517.541 | 0 | 0 | 计价 | 按实计算
XZYD12-60 | 人工 | 乙供 | 9101109 | 安装技术工 | 工日 | 16.9303 | 157 | 0 | 0 | 计价 | 按实计算
XZYD12-60 | 材料 | 乙供 | C16100421 | 绝缘胶带 20mm×20m | 卷 | 0.81 | 2.2 | 0 | 0 | 计价 | 按实计算
XZYD12-60 | 材料 | 乙供 | C99010102 | 其他材料费 | 元 | 0.0356 | 1 | 0 | 0 | 计价 | 按实计算
XZYD12-60 | 机械 | 乙供 | J14-05-031 | 交流采样校验装置 | 台班 | 0.7009 | 165.178 | 0 | 0 | 计价 | 按实计算
XZYD12-60 | 机械 | 乙供 | J14-08-076 | 微机继电保护测试仪 | 台班 | 1.2616 | 431.168 | 0 | 0 | 计价 | 按实计算
XZYD12-60 | 机械 | 乙供 | J14-08-192 | 信号发生器 | 台班 | 1.4017 | 517.541 | 0 | 0 | 计价 | 按实计算
XZYD12-61 | 人工 | 乙供 | 9101109 | 安装技术工 | 工日 | 4.6559 | 157 | 0 | 0 | 计价 | 按实计算
XZYD12-61 | 材料 | 乙供 | C16100421 | 绝缘胶带 20mm×20m | 卷 | 0.81 | 2.2 | 0 | 0 | 计价 | 按实计算
XZYD12-61 | 材料 | 乙供 | C99010102 | 其他材料费 | 元 | 0.0356 | 1 | 0 | 0 | 计价 | 按实计算
XZYD12-61 | 机械 | 乙供 | J14-05-031 | 交流采样校验装置 | 台班 | 0.7009 | 165.178 | 0 | 0 | 计价 | 按实计算
XZYD12-61 | 机械 | 乙供 | J14-08-076 | 微机继电保护测试仪 | 台班 | 0.4206 | 431.168 | 0 | 0 | 计价 | 按实计算
XZYD12-61 | 机械 | 乙供 | J14-08-192 | 信号发生器 | 台班 | 0.1402 | 517.541 | 0 | 0 | 计价 | 按实计算
XZYD12-62 | 人工 | 乙供 | 9101109 | 安装技术工 | 工日 | 2.5395 | 157 | 0 | 0 | 计价 | 按实计算
XZYD12-62 | 材料 | 乙供 | C16100421 | 绝缘胶带 20mm×20m | 卷 | 0.405 | 2.2 | 0 | 0 | 计价 | 按实计算
XZYD12-62 | 材料 | 乙供 | C99010102 | 其他材料费 | 元 | 0.0178 | 1 | 0 | 0 | 计价 | 按实计算
XZYD12-62 | 机械 | 乙供 | J14-05-031 | 交流采样校验装置 | 台班 | 0.3505 | 165.178 | 0 | 0 | 计价 | 按实计算
XZYD12-62 | 机械 | 乙供 | J14-08-076 | 微机继电保护测试仪 | 台班 | 0.2102 | 431.168 | 0 | 0 | 计价 | 按实计算
XZYD12-63 | 人工 | 乙供 | 9101109 | 安装技术工 | 工日 | 18.2002 | 157 | 0 | 0 | 计价 | 按实计算
XZYD12-63 | 材料 | 乙供 | C16100421 | 绝缘胶带 20mm×20m | 卷 | 0.972 | 2.2 | 0 | 0 | 计价 | 按实计算
XZYD12-63 | 材料 | 乙供 | C99010102 | 其他材料费 | 元 | 0.0428 | 1 | 0 | 0 | 计价 | 按实计算
XZYD12-63 | 机械 | 乙供 | J14-05-031 | 交流采样校验装置 | 台班 | 0.8411 | 165.178 | 0 | 0 | 计价 | 按实计算
XZYD12-63 | 机械 | 乙供 | J14-08-076 | 微机继电保护测试仪 | 台班 | 1.5143 | 431.168 | 0 | 0 | 计价 | 按实计算
XZYD12-63 | 机械 | 乙供 | J14-08-192 | 信号发生器 | 台班 | 1.682 | 517.541 | 0 | 0 | 计价 | 按实计算
XZYD12-64 | 人工 | 乙供 | 9101109 | 安装技术工 | 工日 | 10.7931 | 157 | 0 | 0 | 计价 | 按实计算
XZYD12-64 | 材料 | 乙供 | C16100421 | 绝缘胶带 20mm×20m | 卷 | 1.863 | 2.2 | 0 | 0 | 计价 | 按实计算
XZYD12-64 | 材料 | 乙供 | C99010102 | 其他材料费 | 元 | 0.082 | 1 | 0 | 0 | 计价 | 按实计算
XZYD12-64 | 机械 | 乙供 | J14-05-031 | 交流采样校验装置 | 台班 | 1.4018 | 165.178 | 0 | 0 | 计价 | 按实计算
XZYD12-64 | 机械 | 乙供 | J14-08-076 | 微机继电保护测试仪 | 台班 | 0.8411 | 431.168 | 0 | 0 | 计价 | 按实计算
XZYD12-64 | 机械 | 乙供 | J14-08-192 | 信号发生器 | 台班 | 0.2804 | 517.541 | 0 | 0 | 计价 | 按实计算
XZYD12-65 | 人工 | 乙供 | 9101109 | 安装技术工 | 工日 | 9.9042 | 157 | 0 | 0 | 计价 | 按实计算
XZYD12-65 | 材料 | 乙供 | C16100421 | 绝缘胶带 20mm×20m | 卷 | 0.81 | 2.2 | 0 | 0 | 计价 | 按实计算
XZYD12-65 | 材料 | 乙供 | C99010102 | 其他材料费 | 元 | 0.0356 | 1 | 0 | 0 | 计价 | 按实计算
XZYD12-65 | 机械 | 乙供 | J14-05-031 | 交流采样校验装置 | 台班 | 0.7009 | 165.178 | 0 | 0 | 计价 | 按实计算
XZYD12-65 | 机械 | 乙供 | J14-08-076 | 微机继电保护测试仪 | 台班 | 0.4206 | 431.168 | 0 | 0 | 计价 | 按实计算
XZYD12-66 | 人工 | 乙供 | 9101109 | 安装技术工 | 工日 | 16.1898 | 157 | 0 | 0 | 计价 | 按实计算
XZYD12-66 | 材料 | 乙供 | C16100421 | 绝缘胶带 20mm×20m | 卷 | 1.863 | 2.2 | 0 | 0 | 计价 | 按实计算
XZYD12-66 | 材料 | 乙供 | C99010102 | 其他材料费 | 元 | 0.082 | 1 | 0 | 0 | 计价 | 按实计算
XZYD12-66 | 机械 | 乙供 | J14-05-031 | 交流采样校验装置 | 台班 | 1.4018 | 165.178 | 0 | 0 | 计价 | 按实计算
XZYD12-66 | 机械 | 乙供 | J14-08-076 | 微机继电保护测试仪 | 台班 | 1.5419 | 431.168 | 0 | 0 | 计价 | 按实计算
XZYD12-67 | 人工 | 乙供 | 9101109 | 安装技术工 | 工日 | 13.2198 | 157 | 0 | 0 | 计价 | 按实计算
XZYD12-67 | 材料 | 乙供 | C16100421 | 绝缘胶带 20mm×20m | 卷 | 1.044 | 2.2 | 0 | 0 | 计价 | 按实计算
XZYD12-67 | 材料 | 乙供 | C99010102 | 其他材料费 | 元 | 0.0459 | 1 | 0 | 0 | 计价 | 按实计算
XZYD12-67 | 机械 | 乙供 | J14-05-031 | 交流采样校验装置 | 台班 | 1.7988 | 165.178 | 0 | 0 | 计价 | 按实计算
XZYD12-67 | 机械 | 乙供 | J14-08-076 | 微机继电保护测试仪 | 台班 | 1.0824 | 431.168 | 0 | 0 | 计价 | 按实计算
XZYD12-68 | 人工 | 乙供 | 9101109 | 安装技术工 | 工日 | 5.2861 | 157 | 0 | 0 | 计价 | 按实计算
XZYD12-68 | 材料 | 乙供 | C16100421 | 绝缘胶带 20mm×20m | 卷 | 0.414 | 2.2 | 0 | 0 | 计价 | 按实计算
XZYD12-68 | 材料 | 乙供 | C99010102 | 其他材料费 | 元 | 0.0182 | 1 | 0 | 0 | 计价 | 按实计算
XZYD12-68 | 机械 | 乙供 | J14-05-031 | 交流采样校验装置 | 台班 | 0.7164 | 165.178 | 0 | 0 | 计价 | 按实计算
XZYD12-68 | 机械 | 乙供 | J14-08-076 | 微机继电保护测试仪 | 台班 | 0.4361 | 431.168 | 0 | 0 | 计价 | 按实计算
XZYD12-69 | 人工 | 乙供 | 9101109 | 安装技术工 | 工日 | 10.572 | 157 | 0 | 0 | 计价 | 按实计算
XZYD12-69 | 材料 | 乙供 | C16100421 | 绝缘胶带 20mm×20m | 卷 | 0.828 | 2.2 | 0 | 0 | 计价 | 按实计算
XZYD12-69 | 材料 | 乙供 | C99010102 | 其他材料费 | 元 | 0.0364 | 1 | 0 | 0 | 计价 | 按实计算
XZYD12-69 | 机械 | 乙供 | J14-05-031 | 交流采样校验装置 | 台班 | 1.4329 | 165.178 | 0 | 0 | 计价 | 按实计算
XZYD12-69 | 机械 | 乙供 | J14-08-076 | 微机继电保护测试仪 | 台班 | 0.8721 | 431.168 | 0 | 0 | 计价 | 按实计算
XZYD12-70 | 人工 | 乙供 | 9101109 | 安装技术工 | 工日 | 8.0804 | 157 | 0 | 0 | 计价 | 按实计算
XZYD12-70 | 材料 | 乙供 | C16100421 | 绝缘胶带 20mm×20m | 卷 | 0.459 | 2.2 | 0 | 0 | 计价 | 按实计算
XZYD12-70 | 材料 | 乙供 | C99010102 | 其他材料费 | 元 | 0.0202 | 1 | 0 | 0 | 计价 | 按实计算
XZYD12-70 | 机械 | 乙供 | J14-05-031 | 交流采样校验装置 | 台班 | 0.8913 | 165.178 | 0 | 0 | 计价 | 按实计算
XZYD12-70 | 机械 | 乙供 | J14-08-076 | 微机继电保护测试仪 | 台班 | 0.5364 | 431.168 | 0 | 0 | 计价 | 按实计算
XZYD12-71 | 人工 | 乙供 | 9101109 | 安装技术工 | 工日 | 5.9895 | 157 | 0 | 0 | 计价 | 按实计算
XZYD12-71 | 材料 | 乙供 | C16100421 | 绝缘胶带 20mm×20m | 卷 | 0.7434 | 2.2 | 0 | 0 | 计价 | 按实计算
XZYD12-71 | 材料 | 乙供 | C99010102 | 其他材料费 | 元 | 0.0327 | 1 | 0 | 0 | 计价 | 按实计算
XZYD12-71 | 机械 | 乙供 | J14-05-031 | 交流采样校验装置 | 台班 | 1.4415 | 165.178 | 0 | 0 | 计价 | 按实计算
XZYD12-71 | 机械 | 乙供 | J14-08-076 | 微机继电保护测试仪 | 台班 | 0.8661 | 431.168 | 0 | 0 | 计价 | 按实计算
XZYD12-72 | 人工 | 乙供 | 9101109 | 安装技术工 | 工日 | 10.7772 | 157 | 0 | 0 | 计价 | 按实计算
XZYD12-72 | 材料 | 乙供 | C16100421 | 绝缘胶带 20mm×20m | 卷 | 0.6678 | 2.2 | 0 | 0 | 计价 | 按实计算
XZYD12-72 | 材料 | 乙供 | C99010102 | 其他材料费 | 元 | 0.0294 | 1 | 0 | 0 | 计价 | 按实计算
XZYD12-72 | 机械 | 乙供 | J14-05-031 | 交流采样校验装置 | 台班 | 1.2961 | 165.178 | 0 | 0 | 计价 | 按实计算
XZYD12-72 | 机械 | 乙供 | J14-08-076 | 微机继电保护测试仪 | 台班 | 0.7814 | 431.168 | 0 | 0 | 计价 | 按实计算
XZYD12-73 | 人工 | 乙供 | 9101109 | 安装技术工 | 工日 | 3.3604 | 157 | 0 | 0 | 计价 | 按实计算
XZYD12-73 | 材料 | 乙供 | C16100421 | 绝缘胶带 20mm×20m | 卷 | 0.189 | 2.2 | 0 | 0 | 计价 | 按实计算
XZYD12-73 | 材料 | 乙供 | C99010102 | 其他材料费 | 元 | 0.0083 | 1 | 0 | 0 | 计价 | 按实计算
XZYD12-73 | 机械 | 乙供 | J14-05-031 | 交流采样校验装置 | 台班 | 0.3721 | 165.178 | 0 | 0 | 计价 | 按实计算
XZYD12-73 | 机械 | 乙供 | J14-08-076 | 微机继电保护测试仪 | 台班 | 0.2249 | 431.168 | 0 | 0 | 计价 | 按实计算
XZYD12-74 | 人工 | 乙供 | 9101109 | 安装技术工 | 工日 | 0.8339 | 157 | 0 | 0 | 计价 | 按实计算
XZYD12-74 | 材料 | 乙供 | C16100421 | 绝缘胶带 20mm×20m | 卷 | 0.8 | 2.2 | 0 | 0 | 计价 | 按实计算
XZYD12-74 | 材料 | 乙供 | C99010102 | 其他材料费 | 元 | 0.0352 | 1 | 0 | 0 | 计价 | 按实计算
XZYD12-74 | 机械 | 乙供 | J14-08-076 | 微机继电保护测试仪 | 台班 | 0.1849 | 431.168 | 0 | 0 | 计价 | 按实计算
XZYD12-75 | 人工 | 乙供 | 9101109 | 安装技术工 | 工日 | 1.2133 | 157 | 0 | 0 | 计价 | 按实计算
XZYD12-75 | 材料 | 乙供 | C16100421 | 绝缘胶带 20mm×20m | 卷 | 1.2 | 2.2 | 0 | 0 | 计价 | 按实计算
XZYD12-75 | 材料 | 乙供 | C99010102 | 其他材料费 | 元 | 0.0528 | 1 | 0 | 0 | 计价 | 按实计算
XZYD12-75 | 机械 | 乙供 | J14-08-076 | 微机继电保护测试仪 | 台班 | 0.2424 | 431.168 | 0 | 0 | 计价 | 按实计算
XZYD12-76 | 人工 | 乙供 | 9101109 | 安装技术工 | 工日 | 4.4678 | 157 | 0 | 0 | 计价 | 按实计算
XZYD12-76 | 材料 | 乙供 | C16100421 | 绝缘胶带 20mm×20m | 卷 | 1.2 | 2.2 | 0 | 0 | 计价 | 按实计算
XZYD12-76 | 材料 | 乙供 | C99010102 | 其他材料费 | 元 | 0.0528 | 1 | 0 | 0 | 计价 | 按实计算
XZYD12-76 | 机械 | 乙供 | J14-05-004 | 数字示波器 | 台班 | 0.4712 | 53.476 | 0 | 0 | 计价 | 按实计算
XZYD12-76 | 机械 | 乙供 | J14-08-076 | 微机继电保护测试仪 | 台班 | 0.2508 | 431.168 | 0 | 0 | 计价 | 按实计算
XZYD12-76 | 机械 | 乙供 | J15-01-066 | 功能检测分析平台(电脑) | 台班 | 0.4712 | 31.979 | 0 | 0 | 计价 | 按实计算
XZYD12-77 | 人工 | 乙供 | 9101109 | 安装技术工 | 工日 | 1.6324 | 157 | 0 | 0 | 计价 | 按实计算
XZYD12-77 | 材料 | 乙供 | C16011202 | 铜芯橡皮绝缘线 500VBX-2.5mm² | m | 2.5175 | 1.816 | 0 | 0 | 计价 | 按实计算
XZYD12-77 | 材料 | 乙供 | C16100641 | 标签色带 (12~36)mm×8m | 卷 | 0.2518 | 21.281 | 0 | 0 | 计价 | 按实计算
XZYD12-77 | 材料 | 乙供 | C18030801 | 自粘性橡胶带 25mm×20m | 卷 | 0.2518 | 8.142 | 0 | 0 | 计价 | 按实计算
XZYD12-77 | 材料 | 乙供 | C22040907 | 擦拭纸 | 盒 | 0.2518 | 3.245 | 0 | 0 | 计价 | 按实计算
XZYD12-77 | 材料 | 乙供 | C99010102 | 其他材料费 | 元 | 0.256 | 1 | 0 | 0 | 计价 | 按实计算
XZYD12-77 | 机械 | 乙供 | J14-05-001 | 继电保护测试系统 | 台班 | 1.2588 | 313.828 | 0 | 0 | 计价 | 按实计算
XZYD12-77 | 机械 | 乙供 | J14-05-005 | 数字存储示波器 | 台班 | 0.3021 | 308.086 | 0 | 0 | 计价 | 按实计算
XZYD12-77 | 机械 | 乙供 | J14-05-018 | 微机型高压断路器模拟装置(断路器模拟试验仪) | 台班 | 1.2588 | 167.956 | 0 | 0 | 计价 | 按实计算
XZYD12-77 | 机械 | 乙供 | J16-01-025 | 绝缘电阻表(数字式) | 台班 | 0.2518 | 15.694 | 0 | 0 | 计价 | 按实计算
XZYD12-77 | 机械 | 乙供 | J16-01-039 | 数字万用表(数字式) | 台班 | 2.2658 | 17.546 | 0 | 0 | 计价 | 按实计算
XZYD12-77 | 机械 | 乙供 | J17-01-019 | 便携式维护终端 | 台班 | 1.2588 | 54.811 | 0 | 0 | 计价 | 按实计算
XZYD12-78 | 人工 | 乙供 | 9101109 | 安装技术工 | 工日 | 3.5726 | 157 | 0 | 0 | 计价 | 按实计算
XZYD12-78 | 材料 | 乙供 | C16011202 | 铜芯橡皮绝缘线 500VBX-2.5mm² | m | 2.5175 | 1.816 | 0 | 0 | 计价 | 按实计算
XZYD12-78 | 材料 | 乙供 | C16100641 | 标签色带 (12~36)mm×8m | 卷 | 0.2518 | 21.281 | 0 | 0 | 计价 | 按实计算
XZYD12-78 | 材料 | 乙供 | C18030801 | 自粘性橡胶带 25mm×20m | 卷 | 0.2518 | 8.142 | 0 | 0 | 计价 | 按实计算
XZYD12-78 | 材料 | 乙供 | C22040907 | 擦拭纸 | 盒 | 0.2518 | 3.245 | 0 | 0 | 计价 | 按实计算
XZYD12-78 | 材料 | 乙供 | C99010102 | 其他材料费 | 元 | 0.256 | 1 | 0 | 0 | 计价 | 按实计算
XZYD12-78 | 机械 | 乙供 | J14-05-001 | 继电保护测试系统 | 台班 | 1.5105 | 313.828 | 0 | 0 | 计价 | 按实计算
XZYD12-78 | 机械 | 乙供 | J14-05-005 | 数字存储示波器 | 台班 | 0.3021 | 308.086 | 0 | 0 | 计价 | 按实计算
XZYD12-78 | 机械 | 乙供 | J14-05-018 | 微机型高压断路器模拟装置(断路器模拟试验仪) | 台班 | 1.5105 | 167.956 | 0 | 0 | 计价 | 按实计算
XZYD12-78 | 机械 | 乙供 | J16-01-025 | 绝缘电阻表(数字式) | 台班 | 0.3021 | 15.694 | 0 | 0 | 计价 | 按实计算
XZYD12-78 | 机械 | 乙供 | J16-01-039 | 数字万用表(数字式) | 台班 | 2.5175 | 17.546 | 0 | 0 | 计价 | 按实计算
XZYD12-78 | 机械 | 乙供 | J17-01-019 | 便携式维护终端 | 台班 | 1.5105 | 54.811 | 0 | 0 | 计价 | 按实计算
XZYD12-79 | 人工 | 乙供 | 9101109 | 安装技术工 | 工日 | 7.7302 | 157 | 0 | 0 | 计价 | 按实计算
XZYD12-79 | 材料 | 乙供 | C16011202 | 铜芯橡皮绝缘线 500VBX-2.5mm² | m | 3.5245 | 1.816 | 0 | 0 | 计价 | 按实计算
XZYD12-79 | 材料 | 乙供 | C16100641 | 标签色带 (12~36)mm×8m | 卷 | 0.5035 | 21.281 | 0 | 0 | 计价 | 按实计算
XZYD12-79 | 材料 | 乙供 | C18030801 | 自粘性橡胶带 25mm×20m | 卷 | 0.5035 | 8.142 | 0 | 0 | 计价 | 按实计算
XZYD12-79 | 材料 | 乙供 | C22040907 | 擦拭纸 | 盒 | 0.5035 | 3.245 | 0 | 0 | 计价 | 按实计算
XZYD12-79 | 材料 | 乙供 | C99010102 | 其他材料费 | 元 | 0.457 | 1 | 0 | 0 | 计价 | 按实计算
XZYD12-79 | 机械 | 乙供 | J14-05-001 | 继电保护测试系统 | 台班 | 2.014 | 313.828 | 0 | 0 | 计价 | 按实计算
XZYD12-79 | 机械 | 乙供 | J14-05-005 | 数字存储示波器 | 台班 | 1.5105 | 308.086 | 0 | 0 | 计价 | 按实计算
XZYD12-79 | 机械 | 乙供 | J14-05-018 | 微机型高压断路器模拟装置(断路器模拟试验仪) | 台班 | 2.014 | 167.956 | 0 | 0 | 计价 | 按实计算
XZYD12-79 | 机械 | 乙供 | J16-01-025 | 绝缘电阻表(数字式) | 台班 | 0.5035 | 15.694 | 0 | 0 | 计价 | 按实计算
XZYD12-79 | 机械 | 乙供 | J16-01-039 | 数字万用表(数字式) | 台班 | 4.028 | 17.546 | 0 | 0 | 计价 | 按实计算
XZYD12-79 | 机械 | 乙供 | J17-01-019 | 便携式维护终端 | 台班 | 2.014 | 54.811 | 0 | 0 | 计价 | 按实计算
XZYD12-80 | 人工 | 乙供 | 9101109 | 安装技术工 | 工日 | 1.216 | 157 | 0 | 0 | 计价 | 按实计算
XZYD12-80 | 机械 | 乙供 | J16-01-025 | 绝缘电阻表(数字式) | 台班 | 0.18 | 15.694 | 0 | 0 | 计价 | 按实计算
XZYD12-80 | 机械 | 乙供 | J14-08-076 | 微机继电保护测试仪 | 台班 | 0.18 | 431.168 | 0 | 0 | 计价 | 按实计算
XZYD12-80 | 机械 | 乙供 | J15-01-066 | 功能检测分析平台(电脑) | 台班 | 0.23 | 31.979 | 0 | 0 | 计价 | 按实计算
XZYD12-81 | 人工 | 乙供 | 9101109 | 安装技术工 | 工日 | 1.46 | 157 | 0 | 0 | 计价 | 按实计算
XZYD12-81 | 机械 | 乙供 | J16-01-025 | 绝缘电阻表(数字式) | 台班 | 0.22 | 15.694 | 0 | 0 | 计价 | 按实计算
XZYD12-81 | 机械 | 乙供 | J14-08-076 | 微机继电保护测试仪 | 台班 | 0.22 | 431.168 | 0 | 0 | 计价 | 按实计算
XZYD12-81 | 机械 | 乙供 | J15-01-066 | 功能检测分析平台(电脑) | 台班 | 0.28 | 31.979 | 0 | 0 | 计价 | 按实计算
XZYD12-82 | 人工 | 乙供 | 9101109 | 安装技术工 | 工日 | 1.908 | 157 | 0 | 0 | 计价 | 按实计算
XZYD12-82 | 机械 | 乙供 | J16-01-025 | 绝缘电阻表(数字式) | 台班 | 0.28 | 15.694 | 0 | 0 | 计价 | 按实计算
XZYD12-82 | 机械 | 乙供 | J14-08-076 | 微机继电保护测试仪 | 台班 | 0.28 | 431.168 | 0 | 0 | 计价 | 按实计算
XZYD12-82 | 机械 | 乙供 | J15-01-066 | 功能检测分析平台(电脑) | 台班 | 0.33 | 31.979 | 0 | 0 | 计价 | 按实计算
XZYD12-83 | 人工 | 乙供 | 9101109 | 安装技术工 | 工日 | 2.452 | 157 | 0 | 0 | 计价 | 按实计算
XZYD12-83 | 机械 | 乙供 | J16-01-025 | 绝缘电阻表(数字式) | 台班 | 0.33 | 15.694 | 0 | 0 | 计价 | 按实计算
XZYD12-83 | 机械 | 乙供 | J14-08-076 | 微机继电保护测试仪 | 台班 | 0.33 | 431.168 | 0 | 0 | 计价 | 按实计算
XZYD12-83 | 机械 | 乙供 | J15-01-066 | 功能检测分析平台(电脑) | 台班 | 0.38 | 31.979 | 0 | 0 | 计价 | 按实计算
XZYD12-84 | 人工 | 乙供 | 9101109 | 安装技术工 | 工日 | 3.196 | 157 | 0 | 0 | 计价 | 按实计算
XZYD12-84 | 机械 | 乙供 | J16-01-025 | 绝缘电阻表(数字式) | 台班 | 0.38 | 15.694 | 0 | 0 | 计价 | 按实计算
XZYD12-84 | 机械 | 乙供 | J14-08-076 | 微机继电保护测试仪 | 台班 | 0.38 | 431.168 | 0 | 0 | 计价 | 按实计算
XZYD12-84 | 机械 | 乙供 | J15-01-066 | 功能检测分析平台(电脑) | 台班 | 0.43 | 31.979 | 0 | 0 | 计价 | 按实计算
XZYD12-85 | 人工 | 乙供 | 9101109 | 安装技术工 | 工日 | 0.872 | 157 | 0 | 0 | 计价 | 按实计算
XZYD12-85 | 机械 | 乙供 | J16-01-025 | 绝缘电阻表(数字式) | 台班 | 0.1 | 15.694 | 0 | 0 | 计价 | 按实计算
XZYD12-85 | 机械 | 乙供 | J14-08-076 | 微机继电保护测试仪 | 台班 | 0.1 | 431.168 | 0 | 0 | 计价 | 按实计算
XZYD12-85 | 机械 | 乙供 | J15-01-066 | 功能检测分析平台(电脑) | 台班 | 0.15 | 31.979 | 0 | 0 | 计价 | 按实计算
XZYD12-86 | 人工 | 乙供 | 9101109 | 安装技术工 | 工日 | 2.1163 | 157 | 0 | 0 | 计价 | 按实计算
XZYD12-86 | 材料 | 乙供 | C16100421 | 绝缘胶带 20mm×20m | 卷 | 0.81 | 2.2 | 0 | 0 | 计价 | 按实计算
XZYD12-86 | 材料 | 乙供 | C99010102 | 其他材料费 | 元 | 0.0356 | 1 | 0 | 0 | 计价 | 按实计算
XZYD12-87 | 人工 | 乙供 | 9101109 | 安装技术工 | 工日 | 0.8465 | 157 | 0 | 0 | 计价 | 按实计算
XZYD12-87 | 材料 | 乙供 | C16100421 | 绝缘胶带 20mm×20m | 卷 | 0.81 | 2.2 | 0 | 0 | 计价 | 按实计算
XZYD12-87 | 材料 | 乙供 | C99010102 | 其他材料费 | 元 | 0.0356 | 1 | 0 | 0 | 计价 | 按实计算
XZYD12-87 | 机械 | 乙供 | J14-01-036 | 电流负载箱 | 台班 | 0.148 | 40.662 | 0 | 0 | 计价 | 按实计算
XZYD12-87 | 机械 | 乙供 | J14-08-034 | 多功能交直流钳形测量仪 | 台班 | 0.0741 | 221.824 | 0 | 0 | 计价 | 按实计算
XZYD12-88 | 人工 | 乙供 | 9101109 | 安装技术工 | 工日 | 5.0791 | 157 | 0 | 0 | 计价 | 按实计算
XZYD12-88 | 材料 | 乙供 | C16100421 | 绝缘胶带 20mm×20m | 卷 | 0.81 | 2.2 | 0 | 0 | 计价 | 按实计算
XZYD12-88 | 材料 | 乙供 | C99010102 | 其他材料费 | 元 | 0.0356 | 1 | 0 | 0 | 计价 | 按实计算
XZYD12-88 | 机械 | 乙供 | J14-01-036 | 电流负载箱 | 台班 | 0.7399 | 40.662 | 0 | 0 | 计价 | 按实计算
XZYD12-88 | 机械 | 乙供 | J14-08-034 | 多功能交直流钳形测量仪 | 台班 | 1.4795 | 221.824 | 0 | 0 | 计价 | 按实计算
XZYD12-89 | 人工 | 乙供 | 9101109 | 安装技术工 | 工日 | 5.9256 | 157 | 0 | 0 | 计价 | 按实计算
XZYD12-89 | 材料 | 乙供 | C16100421 | 绝缘胶带 20mm×20m | 卷 | 0.81 | 2.2 | 0 | 0 | 计价 | 按实计算
XZYD12-89 | 材料 | 乙供 | C99010102 | 其他材料费 | 元 | 0.0356 | 1 | 0 | 0 | 计价 | 按实计算
XZYD12-89 | 机械 | 乙供 | J14-01-036 | 电流负载箱 | 台班 | 0.7399 | 40.662 | 0 | 0 | 计价 | 按实计算
XZYD12-89 | 机械 | 乙供 | J14-08-034 | 多功能交直流钳形测量仪 | 台班 | 2.2195 | 221.824 | 0 | 0 | 计价 | 按实计算
XZYD12-90 | 人工 | 乙供 | 9101109 | 安装技术工 | 工日 | 2.1163 | 157 | 0 | 0 | 计价 | 按实计算
XZYD12-90 | 材料 | 乙供 | C16100421 | 绝缘胶带 20mm×20m | 卷 | 0.81 | 2.2 | 0 | 0 | 计价 | 按实计算
XZYD12-90 | 材料 | 乙供 | C99010102 | 其他材料费 | 元 | 0.0356 | 1 | 0 | 0 | 计价 | 按实计算
XZYD12-90 | 机械 | 乙供 | J14-05-004 | 数字示波器 | 台班 | 0.5918 | 53.476 | 0 | 0 | 计价 | 按实计算
XZYD12-90 | 机械 | 乙供 | J14-08-034 | 多功能交直流钳形测量仪 | 台班 | 0.0741 | 221.824 | 0 | 0 | 计价 | 按实计算
XZYD12-91 | 人工 | 乙供 | 9101109 | 安装技术工 | 工日 | 1.8276 | 157 | 0 | 0 | 计价 | 按实计算
XZYD12-91 | 材料 | 乙供 | C19030201 | 乙醇 | kg | 0.048 | 4.244 | 0 | 0 | 计价 | 按实计算
XZYD12-91 | 材料 | 乙供 | C22040411 | 无絮棉布 | kg | 0.048 | 9.929 | 0 | 0 | 计价 | 按实计算
XZYD12-91 | 材料 | 乙供 | C99010102 | 其他材料费 | 元 | 0.0136 | 1 | 0 | 0 | 计价 | 按实计算
XZYD12-91 | 机械 | 乙供 | J14-01-008 | 标准电抗器(试验用) | 台班 | 0.9133 | 67.554 | 0 | 0 | 计价 | 按实计算
XZYD12-91 | 机械 | 乙供 | J14-03-002 | 交流耐压仪 设备耐压用 35kV及以下 | 台班 | 0.6167 | 80.172 | 0 | 0 | 计价 | 按实计算
XZYD12-91 | 机械 | 乙供 | J14-08-026 | 变压器直阻测试仪 10A | 台班 | 0.1827 | 701.604 | 0 | 0 | 计价 | 按实计算
XZYD12-91 | 机械 | 乙供 | J14-08-223 | 交直流高压分压器 100kV | 台班 | 0.6167 | 135.498 | 0 | 0 | 计价 | 按实计算
XZYD12-91 | 机械 | 乙供 | J14-08-287 | 绝缘电阻测试仪(2500V-10000V、＞2mA) | 台班 | 0.6167 | 79.726 | 0 | 0 | 计价 | 按实计算
XZYD12-92 | 人工 | 乙供 | 9101109 | 安装技术工 | 工日 | 0.5394 | 157 | 0 | 0 | 计价 | 按实计算
XZYD12-92 | 材料 | 乙供 | C22040924 | 标签纸 | 盒 | 0.05 | 10.341 | 0 | 0 | 计价 | 按实计算
XZYD12-92 | 材料 | 乙供 | C22041501 | 记号笔 | 支 | 0.081 | 2.337 | 0 | 0 | 计价 | 按实计算
XZYD12-92 | 材料 | 乙供 | C99010102 | 其他材料费 | 元 | 0.0141 | 1 | 0 | 0 | 计价 | 按实计算
XZYD12-92 | 机械 | 乙供 | J14-05-050 | 光万用表(光源、光功率计、光纤在线测试) | 台班 | 0.2163 | 93.776 | 0 | 0 | 计价 | 按实计算
XZYD12-92 | 机械 | 乙供 | J14-05-069 | 网络测试仪 | 台班 | 0.2163 | 100.586 | 0 | 0 | 计价 | 按实计算
XZYD12-92 | 机械 | 乙供 | J14-06-003 | 数字多用表 | 台班 | 0.0721 | 230.212 | 0 | 0 | 计价 | 按实计算
XZYD12-92 | 机械 | 乙供 | J14-08-076 | 微机继电保护测试仪 | 台班 | 0.2163 | 431.168 | 0 | 0 | 计价 | 按实计算
XZYD12-92 | 机械 | 乙供 | J15-01-066 | 功能检测分析平台(电脑) | 台班 | 0.2163 | 31.979 | 0 | 0 | 计价 | 按实计算
XZYD12-93 | 人工 | 乙供 | 9101109 | 安装技术工 | 工日 | 0.6241 | 157 | 0 | 0 | 计价 | 按实计算
XZYD12-93 | 材料 | 乙供 | C22040924 | 标签纸 | 盒 | 0.0945 | 10.341 | 0 | 0 | 计价 | 按实计算
XZYD12-93 | 材料 | 乙供 | C22041501 | 记号笔 | 支 | 0.1215 | 2.337 | 0 | 0 | 计价 | 按实计算
XZYD12-93 | 材料 | 乙供 | C99010102 | 其他材料费 | 元 | 0.0252 | 1 | 0 | 0 | 计价 | 按实计算
XZYD12-93 | 机械 | 乙供 | J14-05-031 | 交流采样校验装置 | 台班 | 0.1082 | 165.178 | 0 | 0 | 计价 | 按实计算
XZYD12-93 | 机械 | 乙供 | J14-05-050 | 光万用表(光源、光功率计、光纤在线测试) | 台班 | 0.1082 | 93.776 | 0 | 0 | 计价 | 按实计算
XZYD12-93 | 机械 | 乙供 | J14-06-003 | 数字多用表 | 台班 | 0.1082 | 230.212 | 0 | 0 | 计价 | 按实计算
XZYD12-93 | 机械 | 乙供 | J14-08-076 | 微机继电保护测试仪 | 台班 | 0.1082 | 431.168 | 0 | 0 | 计价 | 按实计算
XZYD12-93 | 机械 | 乙供 | J15-01-066 | 功能检测分析平台(电脑) | 台班 | 0.1082 | 31.979 | 0 | 0 | 计价 | 按实计算
XZYD12-94 | 人工 | 乙供 | 9101108 | 安装普通工 | 工日 | 0.0247 | 107 | 0 | 0 | 计价 | 按实计算
XZYD12-94 | 人工 | 乙供 | 9101109 | 安装技术工 | 工日 | 0.4557 | 157 | 0 | 0 | 计价 | 按实计算
XZYD12-94 | 材料 | 乙供 | C16100421 | 绝缘胶带 20mm×20m | 卷 | 0.1215 | 2.2 | 0 | 0 | 计价 | 按实计算
XZYD12-94 | 材料 | 乙供 | C22040501 | 棉纱头 | kg | 0.0149 | 6.916 | 0 | 0 | 计价 | 按实计算
XZYD12-94 | 材料 | 乙供 | C99010102 | 其他材料费 | 元 | 0.0074 | 1 | 0 | 0 | 计价 | 按实计算
XZYD12-94 | 机械 | 乙供 | J14-05-001 | 继电保护测试系统 | 台班 | 0.007 | 313.828 | 0 | 0 | 计价 | 按实计算
XZYD12-94 | 机械 | 乙供 | J14-06-003 | 数字多用表 | 台班 | 0.207 | 230.212 | 0 | 0 | 计价 | 按实计算
XZYD12-94 | 机械 | 乙供 | J15-01-066 | 功能检测分析平台(电脑) | 台班 | 0.552 | 31.979 | 0 | 0 | 计价 | 按实计算
XZYD12-95 | 人工 | 乙供 | 9101108 | 安装普通工 | 工日 | 0.0247 | 107 | 0 | 0 | 计价 | 按实计算
XZYD12-95 | 人工 | 乙供 | 9101109 | 安装技术工 | 工日 | 0.549 | 157 | 0 | 0 | 计价 | 按实计算
XZYD12-95 | 材料 | 乙供 | C16100421 | 绝缘胶带 20mm×20m | 卷 | 0.1215 | 2.2 | 0 | 0 | 计价 | 按实计算
XZYD12-95 | 材料 | 乙供 | C22040501 | 棉纱头 | kg | 0.0149 | 6.916 | 0 | 0 | 计价 | 按实计算
XZYD12-95 | 材料 | 乙供 | C99010102 | 其他材料费 | 元 | 0.0074 | 1 | 0 | 0 | 计价 | 按实计算
XZYD12-95 | 机械 | 乙供 | J14-05-001 | 继电保护测试系统 | 台班 | 0.007 | 313.828 | 0 | 0 | 计价 | 按实计算
XZYD12-95 | 机械 | 乙供 | J14-06-003 | 数字多用表 | 台班 | 0.207 | 230.212 | 0 | 0 | 计价 | 按实计算
XZYD12-95 | 机械 | 乙供 | J15-01-066 | 功能检测分析平台(电脑) | 台班 | 0.828 | 31.979 | 0 | 0 | 计价 | 按实计算
XZYD12-96 | 人工 | 乙供 | 9101108 | 安装普通工 | 工日 | 0.0247 | 107 | 0 | 0 | 计价 | 按实计算
XZYD12-96 | 人工 | 乙供 | 9101109 | 安装技术工 | 工日 | 1.1089 | 157 | 0 | 0 | 计价 | 按实计算
XZYD12-96 | 材料 | 乙供 | C16100421 | 绝缘胶带 20mm×20m | 卷 | 0.189 | 2.2 | 0 | 0 | 计价 | 按实计算
XZYD12-96 | 材料 | 乙供 | C22040501 | 棉纱头 | kg | 0.0149 | 6.916 | 0 | 0 | 计价 | 按实计算
XZYD12-96 | 材料 | 乙供 | C99010102 | 其他材料费 | 元 | 0.0104 | 1 | 0 | 0 | 计价 | 按实计算
XZYD12-96 | 机械 | 乙供 | J14-04-005 | 气相色谱仪 | 台班 | 0.1669 | 519.698 | 0 | 0 | 计价 | 按实计算
XZYD12-96 | 机械 | 乙供 | J14-05-001 | 继电保护测试系统 | 台班 | 0.007 | 313.828 | 0 | 0 | 计价 | 按实计算
XZYD12-96 | 机械 | 乙供 | J14-08-160 | 多功能振荡脱气仪 | 台班 | 0.276 | 442.313 | 0 | 0 | 计价 | 按实计算
XZYD12-96 | 机械 | 乙供 | J17-01-033 | 油微水测量仪 | 台班 | 0.138 | 157.622 | 0 | 0 | 计价 | 按实计算
XZYD12-97 | 人工 | 乙供 | 9101108 | 安装普通工 | 工日 | 0.0247 | 107 | 0 | 0 | 计价 | 按实计算
XZYD12-97 | 人工 | 乙供 | 9101109 | 安装技术工 | 工日 | 0.6423 | 157 | 0 | 0 | 计价 | 按实计算
XZYD12-97 | 材料 | 乙供 | C16100421 | 绝缘胶带 20mm×20m | 卷 | 0.1215 | 2.2 | 0 | 0 | 计价 | 按实计算
XZYD12-97 | 材料 | 乙供 | C22040501 | 棉纱头 | kg | 0.0149 | 6.916 | 0 | 0 | 计价 | 按实计算
XZYD12-97 | 材料 | 乙供 | C99010102 | 其他材料费 | 元 | 0.0074 | 1 | 0 | 0 | 计价 | 按实计算
XZYD12-97 | 机械 | 乙供 | J14-05-001 | 继电保护测试系统 | 台班 | 0.007 | 313.828 | 0 | 0 | 计价 | 按实计算
XZYD12-97 | 机械 | 乙供 | J15-01-066 | 功能检测分析平台(电脑) | 台班 | 0.828 | 31.979 | 0 | 0 | 计价 | 按实计算
XZYD12-98 | 人工 | 乙供 | 9101108 | 安装普通工 | 工日 | 0.0247 | 107 | 0 | 0 | 计价 | 按实计算
XZYD12-98 | 人工 | 乙供 | 9101109 | 安装技术工 | 工日 | 0.6423 | 157 | 0 | 0 | 计价 | 按实计算
XZYD12-98 | 材料 | 乙供 | C16100421 | 绝缘胶带 20mm×20m | 卷 | 0.1215 | 2.2 | 0 | 0 | 计价 | 按实计算
XZYD12-98 | 材料 | 乙供 | C22040501 | 棉纱头 | kg | 0.0149 | 6.916 | 0 | 0 | 计价 | 按实计算
XZYD12-98 | 材料 | 乙供 | C99010102 | 其他材料费 | 元 | 0.0074 | 1 | 0 | 0 | 计价 | 按实计算
XZYD12-98 | 机械 | 乙供 | J14-05-001 | 继电保护测试系统 | 台班 | 0.007 | 313.828 | 0 | 0 | 计价 | 按实计算
XZYD12-98 | 机械 | 乙供 | J15-01-066 | 功能检测分析平台(电脑) | 台班 | 0.828 | 31.979 | 0 | 0 | 计价 | 按实计算
XZYD12-99 | 人工 | 乙供 | 9101108 | 安装普通工 | 工日 | 0.0247 | 107 | 0 | 0 | 计价 | 按实计算
XZYD12-99 | 人工 | 乙供 | 9101109 | 安装技术工 | 工日 | 1.2022 | 157 | 0 | 0 | 计价 | 按实计算
XZYD12-99 | 材料 | 乙供 | C16100421 | 绝缘胶带 20mm×20m | 卷 | 0.189 | 2.2 | 0 | 0 | 计价 | 按实计算
XZYD12-99 | 材料 | 乙供 | C22040501 | 棉纱头 | kg | 0.0149 | 6.916 | 0 | 0 | 计价 | 按实计算
XZYD12-99 | 材料 | 乙供 | C99010102 | 其他材料费 | 元 | 0.0104 | 1 | 0 | 0 | 计价 | 按实计算
XZYD12-99 | 机械 | 乙供 | J14-01-014 | 介质损耗测试仪 | 台班 | 0.414 | 125.068 | 0 | 0 | 计价 | 按实计算
XZYD12-99 | 机械 | 乙供 | J14-05-001 | 继电保护测试系统 | 台班 | 0.007 | 313.828 | 0 | 0 | 计价 | 按实计算
XZYD12-99 | 机械 | 乙供 | J15-01-066 | 功能检测分析平台(电脑) | 台班 | 1.656 | 31.979 | 0 | 0 | 计价 | 按实计算
XZYD12-100 | 人工 | 乙供 | 9101108 | 安装普通工 | 工日 | 0.0247 | 107 | 0 | 0 | 计价 | 按实计算
XZYD12-100 | 人工 | 乙供 | 9101109 | 安装技术工 | 工日 | 0.6423 | 157 | 0 | 0 | 计价 | 按实计算
XZYD12-100 | 材料 | 乙供 | C16100421 | 绝缘胶带 20mm×20m | 卷 | 0.1215 | 2.2 | 0 | 0 | 计价 | 按实计算
XZYD12-100 | 材料 | 乙供 | C22040501 | 棉纱头 | kg | 0.0149 | 6.916 | 0 | 0 | 计价 | 按实计算
XZYD12-100 | 材料 | 乙供 | C99010102 | 其他材料费 | 元 | 0.0074 | 1 | 0 | 0 | 计价 | 按实计算
XZYD12-100 | 机械 | 乙供 | J14-05-001 | 继电保护测试系统 | 台班 | 0.007 | 313.828 | 0 | 0 | 计价 | 按实计算
XZYD12-100 | 机械 | 乙供 | J14-08-044 | 高精度振动信号分析仪 | 台班 | 0.069 | 320.048 | 0 | 0 | 计价 | 按实计算
XZYD12-100 | 机械 | 乙供 | J14-08-234 | 振动校验仪 | 台班 | 0.069 | 575.242 | 0 | 0 | 计价 | 按实计算
XZYD12-100 | 机械 | 乙供 | J15-01-066 | 功能检测分析平台(电脑) | 台班 | 0.828 | 31.979 | 0 | 0 | 计价 | 按实计算
XZYD12-101 | 人工 | 乙供 | 9101108 | 安装普通工 | 工日 | 0.0247 | 107 | 0 | 0 | 计价 | 按实计算
XZYD12-101 | 人工 | 乙供 | 9101109 | 安装技术工 | 工日 | 0.549 | 157 | 0 | 0 | 计价 | 按实计算
XZYD12-101 | 材料 | 乙供 | C16100421 | 绝缘胶带 20mm×20m | 卷 | 0.1215 | 2.2 | 0 | 0 | 计价 | 按实计算
XZYD12-101 | 材料 | 乙供 | C22040501 | 棉纱头 | kg | 0.0149 | 6.916 | 0 | 0 | 计价 | 按实计算
XZYD12-101 | 材料 | 乙供 | C99010102 | 其他材料费 | 元 | 0.0074 | 1 | 0 | 0 | 计价 | 按实计算
XZYD12-101 | 机械 | 乙供 | J14-03-011 | 无局部放电电源 400kW | 台班 | 0.0138 | 2414.632 | 0 | 0 | 计价 | 按实计算
XZYD12-101 | 机械 | 乙供 | J14-03-012 | 局部放电测量仪 4通道 | 台班 | 0.0138 | 674.742 | 0 | 0 | 计价 | 按实计算
XZYD12-101 | 机械 | 乙供 | J14-05-001 | 继电保护测试系统 | 台班 | 0.007 | 313.828 | 0 | 0 | 计价 | 按实计算
XZYD12-101 | 机械 | 乙供 | J15-01-066 | 功能检测分析平台(电脑) | 台班 | 0.276 | 31.979 | 0 | 0 | 计价 | 按实计算
XZYD12-101 | 机械 | 乙供 | J16-01-025 | 绝缘电阻表(数字式) | 台班 | 0.138 | 15.694 | 0 | 0 | 计价 | 按实计算
XZYD12-102 | 人工 | 乙供 | 9101108 | 安装普通工 | 工日 | 0.0247 | 107 | 0 | 0 | 计价 | 按实计算
XZYD12-102 | 人工 | 乙供 | 9101109 | 安装技术工 | 工日 | 0.549 | 157 | 0 | 0 | 计价 | 按实计算
XZYD12-102 | 材料 | 乙供 | C16100421 | 绝缘胶带 20mm×20m | 卷 | 0.1215 | 2.2 | 0 | 0 | 计价 | 按实计算
XZYD12-102 | 材料 | 乙供 | C22040501 | 棉纱头 | kg | 0.0149 | 6.916 | 0 | 0 | 计价 | 按实计算
XZYD12-102 | 材料 | 乙供 | C99010102 | 其他材料费 | 元 | 0.0074 | 1 | 0 | 0 | 计价 | 按实计算
XZYD12-102 | 机械 | 乙供 | J14-03-001 | 开关特性测试仪(综合) | 台班 | 0.138 | 275.064 | 0 | 0 | 计价 | 按实计算
XZYD12-102 | 机械 | 乙供 | J14-05-001 | 继电保护测试系统 | 台班 | 0.007 | 313.828 | 0 | 0 | 计价 | 按实计算
XZYD12-102 | 机械 | 乙供 | J15-01-066 | 功能检测分析平台(电脑) | 台班 | 0.276 | 31.979 | 0 | 0 | 计价 | 按实计算
XZYD12-102 | 机械 | 乙供 | J16-01-025 | 绝缘电阻表(数字式) | 台班 | 0.138 | 15.694 | 0 | 0 | 计价 | 按实计算
XZYD12-102 | 机械 | 乙供 | J16-01-041 | 智能钳形相位伏安表 | 台班 | 0.138 | 43.508 | 0 | 0 | 计价 | 按实计算
XZYD12-103 | 人工 | 乙供 | 9101108 | 安装普通工 | 工日 | 0.0247 | 107 | 0 | 0 | 计价 | 按实计算
XZYD12-103 | 人工 | 乙供 | 9101109 | 安装技术工 | 工日 | 0.4557 | 157 | 0 | 0 | 计价 | 按实计算
XZYD12-103 | 材料 | 乙供 | C16100421 | 绝缘胶带 20mm×20m | 卷 | 0.1215 | 2.2 | 0 | 0 | 计价 | 按实计算
XZYD12-103 | 材料 | 乙供 | C22040501 | 棉纱头 | kg | 0.0149 | 6.916 | 0 | 0 | 计价 | 按实计算
XZYD12-103 | 材料 | 乙供 | C99010102 | 其他材料费 | 元 | 0.0074 | 1 | 0 | 0 | 计价 | 按实计算
XZYD12-103 | 机械 | 乙供 | J14-03-021 | SF₆密度继电器校验仪 | 台班 | 0.069 | 186.612 | 0 | 0 | 计价 | 按实计算
XZYD12-103 | 机械 | 乙供 | J14-04-007 | SF₆微水分析仪 | 台班 | 0.069 | 190.092 | 0 | 0 | 计价 | 按实计算
XZYD12-103 | 机械 | 乙供 | J14-05-001 | 继电保护测试系统 | 台班 | 0.007 | 313.828 | 0 | 0 | 计价 | 按实计算
XZYD12-103 | 机械 | 乙供 | J15-01-066 | 功能检测分析平台(电脑) | 台班 | 0.276 | 31.979 | 0 | 0 | 计价 | 按实计算
XZYD12-104 | 人工 | 乙供 | 9101108 | 安装普通工 | 工日 | 0.046 | 107 | 0 | 0 | 计价 | 按实计算
XZYD12-104 | 人工 | 乙供 | 9101109 | 安装技术工 | 工日 | 0.7194 | 157 | 0 | 0 | 计价 | 按实计算
XZYD12-104 | 材料 | 乙供 | C16100421 | 绝缘胶带 20mm×20m | 卷 | 0.1215 | 2.2 | 0 | 0 | 计价 | 按实计算
XZYD12-104 | 材料 | 乙供 | C22040501 | 棉纱头 | kg | 0.0149 | 6.916 | 0 | 0 | 计价 | 按实计算
XZYD12-104 | 材料 | 乙供 | C99010102 | 其他材料费 | 元 | 0.0074 | 1 | 0 | 0 | 计价 | 按实计算
XZYD12-104 | 机械 | 乙供 | J14-01-011 | 升压器 输入0~220V,输出0~76kV | 台班 | 0.0552 | 103.204 | 0 | 0 | 计价 | 按实计算
XZYD12-104 | 机械 | 乙供 | J14-05-001 | 继电保护测试系统 | 台班 | 0.0352 | 313.828 | 0 | 0 | 计价 | 按实计算
XZYD12-104 | 机械 | 乙供 | J14-05-040 | 避雷器测试仪(测阻波器里面的避雷器用) | 台班 | 0.0552 | 157.726 | 0 | 0 | 计价 | 按实计算
XZYD12-104 | 机械 | 乙供 | J14-08-287 | 绝缘电阻测试仪(2500V-10000V、＞2mA) | 台班 | 0.0552 | 79.726 | 0 | 0 | 计价 | 按实计算
XZYD12-104 | 机械 | 乙供 | J15-01-066 | 功能检测分析平台(电脑) | 台班 | 0.276 | 31.979 | 0 | 0 | 计价 | 按实计算
XZYD12-105 | 人工 | 乙供 | 9101109 | 安装技术工 | 工日 | 9.0044 | 157 | 0 | 0 | 计价 | 按实计算
XZYD12-105 | 材料 | 乙供 | C22040924 | 标签纸 | 盒 | 1 | 10.341 | 0 | 0 | 计价 | 按实计算
XZYD12-105 | 材料 | 乙供 | C22041501 | 记号笔 | 支 | 1 | 2.337 | 0 | 0 | 计价 | 按实计算
XZYD12-105 | 材料 | 乙供 | C99010102 | 其他材料费 | 元 | 0.2536 | 1 | 0 | 0 | 计价 | 按实计算
XZYD12-105 | 机械 | 乙供 | J14-05-031 | 交流采样校验装置 | 台班 | 2.4516 | 165.178 | 0 | 0 | 计价 | 按实计算
XZYD12-105 | 机械 | 乙供 | J14-05-050 | 光万用表(光源、光功率计、光纤在线测试) | 台班 | 2.4516 | 93.776 | 0 | 0 | 计价 | 按实计算
XZYD12-105 | 机械 | 乙供 | J14-06-003 | 数字多用表 | 台班 | 2.4516 | 230.212 | 0 | 0 | 计价 | 按实计算
XZYD12-105 | 机械 | 乙供 | J14-08-076 | 微机继电保护测试仪 | 台班 | 2.4516 | 431.168 | 0 | 0 | 计价 | 按实计算
XZYD12-105 | 机械 | 乙供 | J15-01-066 | 功能检测分析平台(电脑) | 台班 | 2.4516 | 31.979 | 0 | 0 | 计价 | 按实计算
XZYD12-106 | 人工 | 乙供 | 9101109 | 安装技术工 | 工日 | 11.2555 | 157 | 0 | 0 | 计价 | 按实计算
XZYD12-106 | 材料 | 乙供 | C22040924 | 标签纸 | 盒 | 1 | 10.341 | 0 | 0 | 计价 | 按实计算
XZYD12-106 | 材料 | 乙供 | C22041501 | 记号笔 | 支 | 1 | 2.337 | 0 | 0 | 计价 | 按实计算
XZYD12-106 | 材料 | 乙供 | C99010102 | 其他材料费 | 元 | 0.2536 | 1 | 0 | 0 | 计价 | 按实计算
XZYD12-106 | 机械 | 乙供 | J14-05-031 | 交流采样校验装置 | 台班 | 2.6967 | 165.178 | 0 | 0 | 计价 | 按实计算
XZYD12-106 | 机械 | 乙供 | J14-05-050 | 光万用表(光源、光功率计、光纤在线测试) | 台班 | 2.6967 | 93.776 | 0 | 0 | 计价 | 按实计算
XZYD12-106 | 机械 | 乙供 | J14-06-003 | 数字多用表 | 台班 | 2.6967 | 230.212 | 0 | 0 | 计价 | 按实计算
XZYD12-106 | 机械 | 乙供 | J14-08-076 | 微机继电保护测试仪 | 台班 | 2.6967 | 431.168 | 0 | 0 | 计价 | 按实计算
XZYD12-106 | 机械 | 乙供 | J15-01-066 | 功能检测分析平台(电脑) | 台班 | 2.6967 | 31.979 | 0 | 0 | 计价 | 按实计算
XZYD12-107 | 人工 | 乙供 | 9101109 | 安装技术工 | 工日 | 13.5066 | 157 | 0 | 0 | 计价 | 按实计算
XZYD12-107 | 材料 | 乙供 | C22040924 | 标签纸 | 盒 | 1 | 10.341 | 0 | 0 | 计价 | 按实计算
XZYD12-107 | 材料 | 乙供 | C22041501 | 记号笔 | 支 | 1 | 2.337 | 0 | 0 | 计价 | 按实计算
XZYD12-107 | 材料 | 乙供 | C99010102 | 其他材料费 | 元 | 0.2536 | 1 | 0 | 0 | 计价 | 按实计算
XZYD12-107 | 机械 | 乙供 | J14-05-031 | 交流采样校验装置 | 台班 | 2.8602 | 165.178 | 0 | 0 | 计价 | 按实计算
XZYD12-107 | 机械 | 乙供 | J14-05-050 | 光万用表(光源、光功率计、光纤在线测试) | 台班 | 2.8602 | 93.776 | 0 | 0 | 计价 | 按实计算
XZYD12-107 | 机械 | 乙供 | J14-06-003 | 数字多用表 | 台班 | 2.8602 | 230.212 | 0 | 0 | 计价 | 按实计算
XZYD12-107 | 机械 | 乙供 | J14-08-076 | 微机继电保护测试仪 | 台班 | 2.8602 | 431.168 | 0 | 0 | 计价 | 按实计算
XZYD12-107 | 机械 | 乙供 | J15-01-066 | 功能检测分析平台(电脑) | 台班 | 2.8602 | 31.979 | 0 | 0 | 计价 | 按实计算
XZYD12-108 | 人工 | 乙供 | 9101109 | 安装技术工 | 工日 | 15.7576 | 157 | 0 | 0 | 计价 | 按实计算
XZYD12-108 | 材料 | 乙供 | C22040924 | 标签纸 | 盒 | 1 | 10.341 | 0 | 0 | 计价 | 按实计算
XZYD12-108 | 材料 | 乙供 | C22041501 | 记号笔 | 支 | 1 | 2.337 | 0 | 0 | 计价 | 按实计算
XZYD12-108 | 材料 | 乙供 | C99010102 | 其他材料费 | 元 | 0.2536 | 1 | 0 | 0 | 计价 | 按实计算
XZYD12-108 | 机械 | 乙供 | J14-05-031 | 交流采样校验装置 | 台班 | 3.1054 | 165.178 | 0 | 0 | 计价 | 按实计算
XZYD12-108 | 机械 | 乙供 | J14-05-050 | 光万用表(光源、光功率计、光纤在线测试) | 台班 | 3.1054 | 93.776 | 0 | 0 | 计价 | 按实计算
XZYD12-108 | 机械 | 乙供 | J14-06-003 | 数字多用表 | 台班 | 3.1054 | 230.212 | 0 | 0 | 计价 | 按实计算
XZYD12-108 | 机械 | 乙供 | J14-08-076 | 微机继电保护测试仪 | 台班 | 3.1054 | 431.168 | 0 | 0 | 计价 | 按实计算
XZYD12-108 | 机械 | 乙供 | J15-01-066 | 功能检测分析平台(电脑) | 台班 | 3.1054 | 31.979 | 0 | 0 | 计价 | 按实计算
XZYD12-109 | 人工 | 乙供 | 9101109 | 安装技术工 | 工日 | 20.2598 | 157 | 0 | 0 | 计价 | 按实计算
XZYD12-109 | 材料 | 乙供 | C22040924 | 标签纸 | 盒 | 1.42 | 10.341 | 0 | 0 | 计价 | 按实计算
XZYD12-109 | 材料 | 乙供 | C22041501 | 记号笔 | 支 | 1 | 2.337 | 0 | 0 | 计价 | 按实计算
XZYD12-109 | 材料 | 乙供 | C99010102 | 其他材料费 | 元 | 0.3404 | 1 | 0 | 0 | 计价 | 按实计算
XZYD12-109 | 机械 | 乙供 | J14-05-031 | 交流采样校验装置 | 台班 | 3.2688 | 165.178 | 0 | 0 | 计价 | 按实计算
XZYD12-109 | 机械 | 乙供 | J14-05-050 | 光万用表(光源、光功率计、光纤在线测试) | 台班 | 3.2688 | 93.776 | 0 | 0 | 计价 | 按实计算
XZYD12-109 | 机械 | 乙供 | J14-06-003 | 数字多用表 | 台班 | 3.2688 | 230.212 | 0 | 0 | 计价 | 按实计算
XZYD12-109 | 机械 | 乙供 | J14-08-076 | 微机继电保护测试仪 | 台班 | 3.2688 | 431.168 | 0 | 0 | 计价 | 按实计算
XZYD12-109 | 机械 | 乙供 | J15-01-066 | 功能检测分析平台(电脑) | 台班 | 3.2688 | 31.979 | 0 | 0 | 计价 | 按实计算
XZYD12-110 | 人工 | 乙供 | 9101109 | 安装技术工 | 工日 | 22.7923 | 157 | 0 | 0 | 计价 | 按实计算
XZYD12-110 | 材料 | 乙供 | C22040924 | 标签纸 | 盒 | 1.5 | 10.341 | 0 | 0 | 计价 | 按实计算
XZYD12-110 | 材料 | 乙供 | C22041501 | 记号笔 | 支 | 1 | 2.337 | 0 | 0 | 计价 | 按实计算
XZYD12-110 | 材料 | 乙供 | C99010102 | 其他材料费 | 元 | 0.357 | 1 | 0 | 0 | 计价 | 按实计算
XZYD12-110 | 机械 | 乙供 | J14-05-031 | 交流采样校验装置 | 台班 | 3.4323 | 165.178 | 0 | 0 | 计价 | 按实计算
XZYD12-110 | 机械 | 乙供 | J14-05-050 | 光万用表(光源、光功率计、光纤在线测试) | 台班 | 3.4323 | 93.776 | 0 | 0 | 计价 | 按实计算
XZYD12-110 | 机械 | 乙供 | J14-06-003 | 数字多用表 | 台班 | 3.4323 | 230.212 | 0 | 0 | 计价 | 按实计算
XZYD12-110 | 机械 | 乙供 | J14-08-076 | 微机继电保护测试仪 | 台班 | 3.4323 | 431.168 | 0 | 0 | 计价 | 按实计算
XZYD12-110 | 机械 | 乙供 | J15-01-066 | 功能检测分析平台(电脑) | 台班 | 3.4323 | 31.979 | 0 | 0 | 计价 | 按实计算
Note on A1: 请参照“定额子目”页签输入定额编码
Note on B1: 作者: 下拉选择：人工、材料、机械
Note on C1: 作者: 下拉选择：乙供、甲供
Note on E1: 请输入名称
Note on F1: 下拉选项：kg、g、t、kW.h、km、m、㎡、m³、工日、套、个、件、块、台、组、片、项
Note on G1: 请输入含量
Note on K1: 作者: 下拉选择：计价、不计价
Note on L1: 下拉选项：按实计算、百分比计算
Note on M1: 计算规则=百分比计算时 选项为“占人工费、占材料费、占机械费”

## 拆分材机明细
定额编码 | 主资源编码 | 类型 | 供货方 | 子资源编码 | 名称 | 单位 | 含量 | 预算价不含税 | 预算价含税 | 单重kg | 是否计价
Note on B1: 请参照“人材机子目”页签输入主资源编码
Note on C1: 作者: 下拉选择：人工、材料、机械
Note on D1: 作者: 下拉选择：乙供、甲供
Note on E1: 请参照“人材机子目”页签输入子资源编码
Note on F1: 请输入名称
Note on G1: 下拉选项：kg、g、t、kW.h、km、m、㎡、m³、工日、套、个、件、块、台、组、片、项
Note on H1: 请输入含量
Note on L1: 作者: 下拉选择：计价、不计价

## 定额调整系数
编码 | 调整条件 | 调整类型 | 人工费系数 | 材料费系数 | 机械费系数 | 消耗量系数 | 人材机编码 | 替换为 | 替换来源库 | 关联定额
XZYD-003 | 带负荷调压变压器安装执行同电压,同容量变压器安装定额，其定额人工费乘以系数1.1 | 累加计算 | 1.1 | [6 empty] | XZYD1-1~71,XZYD1-106~107
XZYD-004 | 分体运输现场组装的分体式变压器,散热器分体布置的非分体式变压器,散热器分体布置的分体式变压器均执行同电压,同容量变压器安装定额，其定额人工费乘以系数1.1。 | 累加计算 | 1.1 | [6 empty] | XZYD1-1~71,XZYD1-106~107
XZYD-008 | 地埋式变压器安装执行同容量定额，其定额人工费和机械费分别乘以系数1.1。 | 累加计算 | 1.1 |  | 1.1 |  |  |  |  | XZYD1-1~10
XZYD-009 | 电炉变压器安装执行同容量定额，乘以系数1.6。 | 累加计算 | 1.6 | 1.6 | 1.6 |  |  |  |  | XZYD1-1~10
XZYD-010 | 整流变压器安装执行同容量定额，乘以系数1.2。 | 累加计算 | 1.2 | 1.2 | 1.2 |  |  |  |  | XZYD1-1~10
XZYD-007 | 干式变压器如果带有保护外罩时，其定额人工费和机械费分别乘以系数1.1。 | 累加计算 | 1.1 |  | 1.1 |  |  |  |  | XZYD1-6~10
XZYD-005 | 变压器的器身检查，4000kVA以下按吊芯检查考虑，4000kVA以上按吊罩检查考虑。4000kVA以上的变压器需要吊芯检查时，定额机械费乘以系数2.0。 | 累加计算 |  |  | 2 |  |  |  |  | XZYD1-13~58
XZYD-006 | 110kV及以上设备安装在户内时定额人工费乘以系数1.3。 | 累加计算 | 1.3 | [6 empty] | XZYD1-18~58,XZYD1-82~97,XZYD2-4~9,XZYD2-12~41,XZYD2-53~98,XZYD2-100~101,XZYD2-103~108,XZYD2-113~118,XZYD2-120~125,XZYD2-128~133,XZYD2-160~168,XZYD2-170~172,XZYD2-179,XZYD2-182
XZYD-011 | 成套箱式变电站按箱内不含10kV开关柜考虑，若箱内含10kV开关柜，相应定额乘以系数1.5。 | 累加计算 | 1.5 | 1.5 | 1.5 |  |  |  |  | XZYD1-59~71
XZYD-001 | 66kV电压等级项目执行110kV电压等级相应定额乘以系数0.88 | 累加计算 | 0.88 | 0.88 | 0.88 |  |  |  |  | XZYD1-73,XZYD1-104,XZYD12-3,XZYD12-11,XZYD12-20,XZYD12-26,XZYD12-36,XZYD12-43,XZYD12-79,XZYD12-88,XZYD12-106,XZYD2-4,XZYD2-12~13,XZYD2-24,XZYD2-30,XZYD2-36,XZYD2-53~56,XZYD2-85~86,XZYD2-93,XZYD2-100,XZYD2-103,XZYD2-113,XZYD2-120,XZYD2-128,XZYD2-134,XZYD2-179,XZYD2-182,XZYD3-2,XZYD3-9,XZYD3-19,XZYD3-27~28,XZYD3-38~44
XZYD-012 | 罐式断路器安装执行同电压等级的SF₆断路器安装定额乘以系数1.2。 | 累加计算 | 1.2 | 1.2 | 1.2 |  |  |  |  | XZYD2-3~9
XZYD-013 | GIS安装高度在10m以上时，定额人工费乘以系数1.05，定额机械费乘以系数1.2。 | 累加计算 | 1.05 |  | 1.2 |  |  |  |  | XZYD2-10~23
XZYD-014 | 户内隔离开关传动装置需配延长轴时，定额人工费乘以系数1.1。 | 累加计算 | 1.1 | [6 empty] | XZYD2-42~47
XZYD-017 | SF₆电压互感器安装执行同电压等级油浸式电压互感器定额，其定额人工费乘以系数1.05。 | 累加计算 | 1.05 | [6 empty] | XZYD2-99~101
XZYD-018 | 油浸式互感器如需吊芯检查，定额人工费与定额机械费乘以系数2.0。 | 累加计算 | 2 |  | 2 |  |  |  |  | XZYD2-99~101
XZYD-016 | SF₆电流互感器安装执行同电压等级电流互感器定额，其定额人工费乘以系数1.08。 | 累加计算 | 1.08 | [6 empty] | XZYD2-109~118
XZYD-019 | 户外SVG定额按集装箱直挂式考虑，集装箱降压式执行定额乘以系数0.85。 | 累加计算 | 0.85 | 0.85 | 0.85 |  |  |  |  | XZYD2-148~150,XZYD2-155~158
XZYD-015 | 开关柜的安装按单母线柜编制的，如果为双母线柜时，相应定额乘以系数1.1。 | 累加计算 | 1.1 | 1.1 | 1.1 |  |  |  |  | XZYD2-183~190
XZYD-020 | 10kV气体绝缘环网柜成套装置,箱式开关站，定额按全负荷开关考虑，当进,出线采用断路器时，相应定额乘以系数（1+0.2×断路器数量/设计开关间隔单元总数）。（n=为“进线断路器数量/设计开关间隔单元总数”。） | 累加计算 | 1+0.2*n | 1+0.2*n | 1+0.2*n |  |  |  |  | XZYD2-197~204
XZYD-021 | 110kV及以上母线及支持绝缘子户内安装时，定额人工费乘以系数1.3 | 累加计算 | 1.3 | [6 empty] | XZYD3-19~24,XZYD3-38~58,XZYD3-105~120
XZYD-022 | 软母线架设定额是按单串绝缘子悬吊考虑的，如设计为双串时，定额人工费乘以系数1.1。 | 累加计算 | 1.1 | [6 empty] | XZYD3-31~58
XZYD-023 | 带形铝母线执行同截面铜母线定额子目乘以系数0.7。 | 累加计算 | 0.7 | 0.7 | 0.7 |  |  |  |  | XZYD3-73~82
XZYD-025 | 管形母线伸缩节安装，执行带形母线用伸缩节安装定额子目乘以系数1.5。 | 累加计算 | 1.5 | 1.5 | 1.5 |  |  |  |  | XZYD3-83~84
XZYD-026 | 管形铜母线安装执行同管径支持式管形母线（铝管）定额子目乘以系数1.4。 | 累加计算 | 1.4 | 1.4 | 1.4 |  |  |  |  | XZYD3-98~104
XZYD-024 | 悬吊式管形母线安装采用12组及以上“V”型绝缘子串悬吊安装时，定额乘以系数1.8。 | 累加计算 | 1.8 | 1.8 | 1.8 |  |  |  |  | XZYD3-105~120
XZYD-027 | 1kV以下封闭式插接母线槽按密集型封闭母线槽考虑，若为空气型封闭母线槽，其定额人工费和机械费分别乘以系数1.3。 | 累加计算 | 1.3 |  | 1.3 |  |  |  |  | XZYD3-123~126
XZYD-028 | 在10m以上竖井内安装1kV以下封闭式插接母线槽时，其定额的人工费和机械费分别乘以系数2.0。 | 累加计算 | 2 |  | 2 |  |  |  |  | XZYD3-123~126
XZYD-029 | 安装空气型封闭母线槽时，其定额人工费和机械费分别乘以系数2.6。 | 累加计算 | 2.6 |  | 2.6 |  |  |  |  | XZYD3-123~126
XZYD-030 | 母线槽始端箱安装，按相应电流等级封闭母线槽分线箱定额乘以系数1.8。 | 累加计算 | 1.8 | 1.8 | 1.8 |  |  |  |  | XZYD3-127~128
XZYD-031 | 智能汇控柜按照就地自动控制屏定额子目乘以系数1.5。 | 累加计算 | 1.5 | 1.5 | 1.5 |  |  |  |  | XZYD4-9
XZYD-042 | 安装高压直流穿墙套管用的穿通板执行本册第4章相应定额子目，如该穿通板为双层结构时乘以系数2.0。 | 累加计算 | 2 | 2 | 2 |  |  |  |  | XZYD4-28~33
XZYD-033 | 地面光伏组件适用于地形坡度不大于15°的场地作业，当坡度为15°～25°时，人工乘以系数1.1。 | 累加计算 | 1.1 | [6 empty] | XZYD5-35~36
XZYD-034 | 地面光伏组件适用于地形坡度不大于15°的场地作业，当坡度为25°～35°时，人工乘以系数1.25。 | 累加计算 | 1.25 | [6 empty] | XZYD5-35~36
XZYD-035 | 光伏板水面安装时，执行地面安装定额乘以1.2。 | 累加计算 | 1.2 | 1.2 | 1.2 |  |  |  |  | XZYD5-35~36
XZYD-036 | 屋面光伏组件安装按照平屋面考虑，斜屋面安装时，定额系数乘以1.1。平屋面指坡度不大于5°的屋面，坡度大于5°为斜屋面。 | 累加计算 | 1.1 | 1.1 | 1.1 |  |  |  |  | XZYD5-37~38
XZYD-037 | 屋面为钢屋面结构时，光伏组件安装执行定额人工费,机械费乘以系数1.15。 | 累加计算 | 1.15 |  | 1.15 |  |  |  |  | XZYD5-37~38
XZYD-038 | 逆变器屏安装按照每面屏配置1台逆变器考虑，每增1台逆变器定额系数增加0.4。（n为逆变器实际台数。） | 累加计算 | 1+0.4*(n-1) | 1+0.4*(n-1) | 1+0.4*(n-1) |  |  |  |  | XZYD5-41~42
XZYD-032 | 免维护蓄电池组补充电按同容量蓄电池组充放电定额子目乘以系数0.2。 | 累加计算 | 0.2 | 0.2 | 0.2 |  |  |  |  | XZYD5-46~53
XZYD-039 | 复合桥架,托盘按铝合金桥架,托盘定额子目乘以系数1.3。 | 累加计算 | 1.3 | 1.3 | 1.3 |  |  |  |  | XZYD7-5~7
XZYD-040 | 阴极保护井,接地极安装中钻井费用可参照深井接地成井定额子目执行。如采用斜井，执行接地深井成井定额子目乘以系数0.7。 | 累加计算 | 0.7 | 0.7 | 0.7 |  |  |  |  | XZYD8-38
XZYD-041 | 阴极保护井,接地极安装中钻井费用可参照深井接地成井定额子目执行。单井深度若超出50m，超出的部分，执行接地深井成井定额子目乘以系数0.7。 | 累加计算 | 0.7 | 0.7 | 0.7 |  |  |  |  | XZYD8-38
XZYD-002 | ±660电压等级项目执行±500电压等级相应定额乘以系数1.2。 | 累加计算 | 1.2 | 1.2 | 1.2 |  |  |  |  | XZYD10-1~2,XZYD10-10,XZYD10-15,XZYD10-19,XZYD10-23,XZYD10-30~31,XZYD10-76~77,XZYD10-83,XZYD10-86~87,XZYD10-90~91,XZYD10-93,XZYD10-95,XZYD10-97~99,XZYD10-102,XZYD10-104,XZYD10-123~124
XZYD-043 | 高压直流穿墙套管非水平安装时乘以系数1.5。 | 累加计算 | 1.5 | 1.5 | 1.5 |  |  |  |  | XZYD10-21~24
XZYD-044 | 换流变压器备用相安装按同电压同容量换流变压器定额人工乘以系数0.8，定额材机乘以系数0.95。 | 累加计算 | 0.8 | 0.95 | 0.95 |  |  |  |  | XZYD10-30~53
XZYD-045 | 330kV交流噪声滤波电容器（塔）按500kV交流噪声滤波电容器（塔）定额子目乘以系数0.85。 | 累加计算 | 0.85 | 0.85 | 0.85 |  |  |  |  | XZYD10-55,XZYD10-57
XZYD-046 | 330kV交流滤波电容器塔按500kV交流滤波电容器塔定额子目乘以系数0.9。 | 累加计算 | 0.9 | 0.9 | 0.9 |  |  |  |  | XZYD10-61~63
XZYD-047 | 交流滤波电阻箱定额以台/相为计量单位，每台/相按单柱双层叠放考虑。如实际为单柱单层，定额子目乘以系数0.6。 | 累加计算 | 0.6 | 0.6 | 0.6 |  |  |  |  | XZYD10-67
XZYD-048 | 交流滤波电阻箱定额以台/相为计量单位，每台/相按单柱双层叠放考虑。如实际为双柱双层，定额子目乘以系数2.0。 | 累加计算 | 2 | 2 | 2 |  |  |  |  | XZYD10-67
XZYD-050 | 直流设备安装在户内时，其定额人工费乘以系数1.3。 | 累加计算 | 1.3 | [6 empty] | XZYD10-70~131
XZYD-052 | 直流断路器均按双断口考虑，如为四断口，则按同电压等级定额子目乘以系数1.6。 | 累加计算 | 1.6 | 1.6 | 1.6 |  |  |  |  | XZYD10-82~84
XZYD-051 | 干式平波电抗器定额按单台编制，如实际为两台叠放乘以系数1.25。 | 累加计算 | 1.25 | 1.25 | 1.25 |  |  |  |  | XZYD10-104~106,XZYD10-118
XZYD-049 | 50kV以内的直流避雷器按并列六柱编制，每减少一柱按0．1的系数调减。（n为实际的柱数。） | 累加计算 | 1-0.1*(n-6) | 1-0.1*(n-6) | 1-0.1*(n-6) |  |  |  |  | XZYD10-112
XZYD-053 | 保护装置调试均已包括装置及附属设备的所有单元件调试，各种非重复保护功能的组合为一套，每增加一套保护增加定额子目乘以系数0.6。（n为实际套数。） | 累加计算 | 1+0.6*(n-1) | 1+0.6*(n-1) | 1+0.6*(n-1) |  |  |  |  | XZYD12-1~35
XZYD-054 | 线路电抗器保护装置执行相同电压等级的变压器保护装置定额子目。3～20kV变压器保护装置带差动保护时定额子目乘以系数1.2。 | 累加计算 | 1.2 | 1.2 | 1.2 |  |  |  |  | XZYD12-1
XZYD-055 | 电动机保护装置调试执行相应电压等级送配电保护装置定额子目乘以系数1.3。 | 累加计算 | 1.3 | 1.3 | 1.3 |  |  |  |  | XZYD12-9~16
XZYD-061 | 变电站微机监控元件调试按站为计量单位计算，扩建主变压器时定额子目乘以系数0.3，扩建增加的系数总和不超过1。 | 累加计算 | 0.3*n | 0.3*n | 0.3*n |  |  |  |  | XZYD12-36~40
XZYD-062 | 变电站微机监控元件调试按站为计量单位计算，扩建间隔时每间隔乘以系数0.1，扩建增加的系数总和不超过1。 | 累加计算 | 0.1*n | 0.1*n | 0.1*n |  |  |  |  | XZYD12-36~40
XZYD-063 | 区域安全稳定控制装置调试均已包括装置及附属设备的所有单元件调试，各种非重复功能的组合为一套，每增加一套，增加定额子目乘以系数0.6。（n为实际套数。） | 累加计算 | 1+0.6*(n-1) | 1+0.6*(n-1) | 1+0.6*(n-1) |  |  |  |  | XZYD12-48~52
XZYD-056 | 事件顺序记录装置调试执行故障录波器定额子目乘以系数2.0。 | 累加计算 | 2 | 2 | 2 |  |  |  |  | XZYD12-58
XZYD-060 | 智能故障录波装置调试，执行故障录波器定额子目乘以系数2.0。 | 累加计算 | 2 | 2 | 2 |  |  |  |  | XZYD12-58
XZYD-059 | 备用电源自投装置以单向自投为一套，双向自投时乘以系数1.2。 | 累加计算 | 1.2 | 1.2 | 1.2 |  |  |  |  | XZYD12-77~79
XZYD-057 | 蓄电池自动充电装置已包括配合蓄电池组首次充放电及直流绝缘电源监察装置调试，公用或备用充电装置应乘以系数0.4。 | 累加计算 | 0.4 | 0.4 | 0.4 |  |  |  |  | XZYD12-87~89
XZYD-058 | 镍铬电池充电屏执行同电压等级蓄电池自动充电装置定额子目乘以系数0.5。 | 累加计算 | 0.5 | 0.5 | 0.5 |  |  |  |  | XZYD12-87~89
Note on C1: 可填写：累加计算,累乘计算,人材机调整,人材机新增,人材机替换