## 资源库属性
资源库属性 | 属性值
资源库名称 | 西藏预算 第六册 通信工程（2023年版）
发布时间 | 2024/07/04
适用范围 | 西藏

## 定额目录
章节码 | 父章节（章节码） | 名称
0100000000 |  | 第1章 光纤通信数字设备
0101000000 | 0100000000 | 1.1 光纤数字传输设备安装调测
0102000000 | 0100000000 | 1.2 数字通信通道调测
0103000000 | 0100000000 | 1.3 光传送网（OTN）设备安装调测
0104000000 | 0100000000 | 1.4 光传送网（OTN）设备通道调测及网络保护调测
0105000000 | 0100000000 | 1.5 数字交叉连接设备安装调测
0106000000 | 0100000000 | 1.6 无源光网络设备安装调测
0107000000 | 0100000000 | 1.7 光传输设备网管系统安装调测
0200000000 |  | 第2章 同步网设备
0201000000 | 0200000000 | 2.1 通信数字同步网设备安装调测
0202000000 | 0200000000 | 2.2 通信数字同步网设备网管安装调测
0300000000 |  | 第3章 通信电源设备
0301000000 | 0300000000 | 3.1 蓄电池安装调测
0302000000 | 0300000000 | 3.2 蓄电池补充电及容量试验
0303000000 | 0300000000 | 3.3 蓄电池在线监测设备安装调测
0304000000 | 0300000000 | 3.4 高频开关电源安装调测
0305000000 | 0300000000 | 3.5 高频开关电源系统调测
0306000000 | 0300000000 | 3.6 配电设备安装调测
0307000000 | 0300000000 | 3.7 配电设备系统调测
0308000000 | 0300000000 | 3.8 其他电源设备安装调测
0400000000 |  | 第4章 电力载波设备
0401000000 | 0400000000 | 4.1 高压电力载波设备安装调测
0402000000 | 0400000000 | 4.2 中低压电力载波设备安装调测
0500000000 |  | 第5章 交换设备
0501000000 | 0500000000 | 5.1 行政程控电话交换设备安装调测
0502000000 | 0500000000 | 5.2 行政程控电话交换设备系统联调
0503000000 | 0500000000 | 5.3 电力调度程控交换机安装调测
0504000000 | 0500000000 | 5.4 电力调度程控交换机系统联调
0505000000 | 0500000000 | 5.5 IMS设备安装调测
0506000000 | 0500000000 | 5.6 IMS设备系统联调
0600000000 |  | 第6章 监控设备、安全防护设备
0601000000 | 0600000000 | 6.1 采集设备安装调测
0602000000 | 0600000000 | 6.2 前端视频管理设备安装调测
0603000000 | 0600000000 | 6.3 视频监控主机安装调测
0604000000 | 0600000000 | 6.4 显示设备安装调测
0605000000 | 0600000000 | 6.5 视频监控设备系统联调
0606000000 | 0600000000 | 6.6 动力环境监控系统安装调测
0607000000 | 0600000000 | 6.7 门禁系统安装调测
0700000000 |  | 第7章 会议电话、会议电视设备
0701000000 | 0700000000 | 7.1 会议电话设备安装调测
0702000000 | 0700000000 | 7.2 会议电话汇接机系统联调
0703000000 | 0700000000 | 7.3 会议电视设备安装调测
0704000000 | 0700000000 | 7.4 会议电视系统调试
0800000000 |  | 第8章 数据网设备
0801000000 | 0800000000 | 8.1 路由器安装调测
0802000000 | 0800000000 | 8.2 交换机安装调测
0803000000 | 0800000000 | 8.3 服务器安装调测
0804000000 | 0800000000 | 8.4 网络安全设备安装调测
0805000000 | 0800000000 | 8.5 数据存储设备安装调测
0806000000 | 0800000000 | 8.6 网络系统调试
0900000000 |  | 第9章 卫星通信设备
0901000000 | 0900000000 | 9.1 中心站、端站设备安装调测
0902000000 | 0900000000 | 9.2 中心站站内环测及全网系统对测
1000000000 |  | 第10章 辅助设备
1001000000 | 1000000000 | 10.1 电缆槽道、走线架及机柜安装
1002000000 | 1000000000 | 10.2 光纤配线架安装
1003000000 | 1000000000 | 10.3 数字配线架安装
1004000000 | 1000000000 | 10.4 网络配线架安装
1005000000 | 1000000000 | 10.5 音频配线架安装
1006000000 | 1000000000 | 10.6 分线设备安装
1007000000 | 1000000000 | 10.7 智能光纤配线架安装调测
1100000000 |  | 第11章 电缆
1101000000 | 1100000000 | 11.1 电缆布放
1200000000 |  | 第12章 公共设备
1201000000 | 1200000000 | 12.1 公共设备安装调测
1300000000 |  | 第13章 通信业务
1301000000 | 1300000000 | 13.1 业务接入、割接、改接调试
1400000000 |  | 第14章 用电计量、采集监控
1401000000 | 1400000000 | 14.1 电能计量系统
1401010000 | 1401000000 | 14.1.1 用户计量表箱安装
1401020000 | 1401000000 | 14.1.2 用户电能表安装调测
1401030000 | 1401000000 | 14.1.3 抄表采集设备安装调测
1401040000 | 1401000000 | 14.1.4 用电监控设备安装调测
1401050000 | 1401000000 | 14.1.5 系统调试
1401060000 | 1401000000 | 14.1.6 辅助设备安装调测
1402000000 | 1400000000 | 14.2 供电服务系统
1402010000 | 1402000000 | 14.2.1 营业厅设备安装调测
1402020000 | 1402000000 | 14.2.2 客户服务中心设备安装调测
1500000000 |  | 第15章 通信线路
1501000000 | 1500000000 | 15.1 立杆架线
1502000000 | 1500000000 | 15.2 架空光缆架设
1503000000 | 1500000000 | 15.3 管（沟）道光缆敷设
1504000000 | 1500000000 | 15.4 室内光缆敷设
1505000000 | 1500000000 | 15.5 光缆单盘测试
1506000000 | 1500000000 | 15.6 光缆接续
1507000000 | 1500000000 | 15.7 光缆全程测试
1508000000 | 1500000000 | 15.8 保护管敷设及其他
1509000000 | 1500000000 | 15.9 光缆跨越
1510000000 | 1500000000 | 15.10 牵、张场地建设
Note on A1: 请输入章节码，建议输入10位数字组合，例如“0101000000”
Note on B1: 因章节有父子关系，请输入父章节的章节码。

## 定额子目
章节码 | 编码 | 名称 | 单位 | 基价不含税 | 基价含税 | 人工费基价不含税 | 材料费基价不含税 | 机械费基价不含税 | 人工费基价含税 | 材料费基价含税 | 机械费基价含税 | 人工工日 | 定额类型 | 工作内容
0101000000 | XZYZ1-1 | 光纤数字传输设备安装调测 光端机 PDH | 套 | 3057.45 | 0 | 2276.14 | 46.87 | 734.44 | 0 | 0 | 0 | 14.5901 |  | 工作内容：1.安装接口盘、接地、固定光纤活接头、检查核对架内架间电缆、通电检查。 2.交叉、公务、时钟、电源、群路、支路、光放盘等机盘测试，单机性能测试及全电路复用电口调测。 3.网管系统调测、运行试验。
0101000000 | XZYZ1-2 | 光纤数字传输设备安装调测 脉冲编码调制（PCM）设备 | 套 | 577.5 | 0 | 394.36 | 29.72 | 153.42 | 0 | 0 | 0 | 2.6108 |  | 工作内容：1.安装接口盘、接地、固定光纤活接头、检查核对架内架间电缆、通电检查。 2.交叉、公务、时钟、电源、群路、支路、光放盘等机盘测试，单机性能测试及全电路复用电口调测。 3.网管系统调测、运行试验。
0101000000 | XZYZ1-3 | 光纤数字传输设备安装调测 光电一体化设备 | 套 | 1893.87 | 0 | 1365.54 | 30.33 | 498 | 0 | 0 | 0 | 8.7901 |  | 工作内容：1.安装接口盘、接地、固定光纤活接头、检查核对架内架间电缆、通电检查。 2.交叉、公务、时钟、电源、群路、支路、光放盘等机盘测试，单机性能测试及全电路复用电口调测。 3.网管系统调测、运行试验。
0101000000 | XZYZ1-4 | 光纤数字传输设备安装调测 低速率业务接入设备 | 套 | 824.69 | 0 | 527.16 | 30.33 | 267.2 | 0 | 0 | 0 | 3.4501 |  | 工作内容：1.安装接口盘、接地、固定光纤活接头、检查核对架内架间电缆、通电检查。 2.交叉、公务、时钟、电源、群路、支路、光放盘等机盘测试，单机性能测试及全电路复用电口调测。 3.网管系统调测、运行试验。
0101000000 | XZYZ1-5 | 光纤数字传输设备安装调测 分插复用器（ADM） 40Gb/s | 套 | 9542.88 | 0 | 6992.81 | 34.68 | 2515.39 | 0 | 0 | 0 | 44.9097 |  | 工作内容：安装接口盘、接地、检查核对架内架间电缆、通电检查、单机性能测试、自环测试、网元级网管系统调测、全电路电口调测、试通调试、运行试验。
0101000000 | XZYZ1-6 | 光纤数字传输设备安装调测 分插复用器（ADM） 10Gb/s | 套 | 9237.4 | 0 | 6802.02 | 34.68 | 2400.7 | 0 | 0 | 0 | 43.6945 |  | 工作内容：安装接口盘、接地、检查核对架内架间电缆、通电检查、单机性能测试、自环测试、网元级网管系统调测、全电路电口调测、试通调试、运行试验。
0101000000 | XZYZ1-7 | 光纤数字传输设备安装调测 分插复用器（ADM） 2.5Gb/s | 套 | 8932.09 | 0 | 6611.24 | 34.68 | 2286.17 | 0 | 0 | 0 | 42.4793 |  | 工作内容：安装接口盘、接地、检查核对架内架间电缆、通电检查、单机性能测试、自环测试、网元级网管系统调测、全电路电口调测、试通调试、运行试验。
0101000000 | XZYZ1-8 | 光纤数字传输设备安装调测 分插复用器（ADM） 622Mb/s | 套 | 8602.14 | 0 | 6420.42 | 34.68 | 2147.04 | 0 | 0 | 0 | 41.2639 |  | 工作内容：安装接口盘、接地、检查核对架内架间电缆、通电检查、单机性能测试、自环测试、网元级网管系统调测、全电路电口调测、试通调试、运行试验。
0101000000 | XZYZ1-9 | 光纤数字传输设备安装调测 分插复用器（ADM） 155Mb/s | 套 | 8004.27 | 0 | 6235.68 | 34.68 | 1733.91 | 0 | 0 | 0 | 40.0872 |  | 工作内容：安装接口盘、接地、检查核对架内架间电缆、通电检查、单机性能测试、自环测试、网元级网管系统调测、全电路电口调测、试通调试、运行试验。
0101000000 | XZYZ1-10 | 光纤数字传输设备安装调测 终端复用器（TM） 40Gb/s | 套 | 8541.7 | 0 | 6541.84 | 34.68 | 1965.18 | 0 | 0 | 0 | 42.0373 |  | 工作内容：安装接口盘、接地、检查核对架内架间电缆、通电检查、单机性能测试、自环测试、网元级网管系统调测、全电路电口调测、试通调试、运行试验。
0101000000 | XZYZ1-11 | 光纤数字传输设备安装调测 终端复用器（TM） 10Gb/s | 套 | 8255.14 | 0 | 6351.05 | 34.68 | 1869.41 | 0 | 0 | 0 | 40.8221 |  | 工作内容：安装接口盘、接地、检查核对架内架间电缆、通电检查、单机性能测试、自环测试、网元级网管系统调测、全电路电口调测、试通调试、运行试验。
0101000000 | XZYZ1-12 | 光纤数字传输设备安装调测 终端复用器（TM） 2.5Gb/s | 套 | 7952.43 | 0 | 6160.25 | 34.68 | 1757.5 | 0 | 0 | 0 | 39.6068 |  | 工作内容：安装接口盘、接地、检查核对架内架间电缆、通电检查、单机性能测试、自环测试、网元级网管系统调测、全电路电口调测、试通调试、运行试验。
0101000000 | XZYZ1-13 | 光纤数字传输设备安装调测 终端复用器（TM） 622Mb/s | 套 | 7649.88 | 0 | 5969.45 | 34.68 | 1645.75 | 0 | 0 | 0 | 38.3915 |  | 工作内容：安装接口盘、接地、检查核对架内架间电缆、通电检查、单机性能测试、自环测试、网元级网管系统调测、全电路电口调测、试通调试、运行试验。
0101000000 | XZYZ1-14 | 光纤数字传输设备安装调测 终端复用器（TM） 155Mb/s | 套 | 7174.62 | 0 | 5777.99 | 34.68 | 1361.95 | 0 | 0 | 0 | 37.172 |  | 工作内容：安装接口盘、接地、检查核对架内架间电缆、通电检查、单机性能测试、自环测试、网元级网管系统调测、全电路电口调测、试通调试、运行试验。
0101000000 | XZYZ1-15 | 光纤数字传输设备安装调测 调测SDH基本子架及公共单元盘 2.5Gb/s以下 | 套 | 790.64 | 0 | 258.69 | 5.99 | 525.96 | 0 | 0 | 0 | 1.7401 |  | 工作内容：1.接口单元盘：安装、通电检查、单机性能测试、自环测试。 2.调测SDH基本子架及公共单元盘：除群路、支路、光放盘外，交叉、网管、公务、时钟、电源等所有内容的机盘测试。 3.扩容接口单元盘：安装、通电检查、单机性能测试、自环测试、网络管理相关调测。 4.光功率放大器、转换器：安装、通电检查、单机性能测试、自环测试。
0101000000 | XZYZ1-16 | 光纤数字传输设备安装调测 调测SDH基本子架及公共单元盘 2.5Gb/s以上 | 套 | 1087.21 | 0 | 290.09 | 5.99 | 791.13 | 0 | 0 | 0 | 1.9401 |  | 工作内容：1.接口单元盘：安装、通电检查、单机性能测试、自环测试。 2.调测SDH基本子架及公共单元盘：除群路、支路、光放盘外，交叉、网管、公务、时钟、电源等所有内容的机盘测试。 3.扩容接口单元盘：安装、通电检查、单机性能测试、自环测试、网络管理相关调测。 4.光功率放大器、转换器：安装、通电检查、单机性能测试、自环测试。
0101000000 | XZYZ1-17 | 光纤数字传输设备安装调测 接口单元盘（SDH） 40Gb/s | 块 | 1604.65 | 0 | 1326.65 | 0.44 | 277.56 | 0 | 0 | 0 | 8.45 |  | 工作内容：1.接口单元盘：安装、通电检查、单机性能测试、自环测试。 2.调测SDH基本子架及公共单元盘：除群路、支路、光放盘外，交叉、网管、公务、时钟、电源等所有内容的机盘测试。 3.扩容接口单元盘：安装、通电检查、单机性能测试、自环测试、网络管理相关调测。 4.光功率放大器、转换器：安装、通电检查、单机性能测试、自环测试。
0101000000 | XZYZ1-18 | 光纤数字传输设备安装调测 接口单元盘（SDH） 10Gb/s | 块 | 1544.22 | 0 | 1285.83 | 0.44 | 257.95 | 0 | 0 | 0 | 8.19 |  | 工作内容：1.接口单元盘：安装、通电检查、单机性能测试、自环测试。 2.调测SDH基本子架及公共单元盘：除群路、支路、光放盘外，交叉、网管、公务、时钟、电源等所有内容的机盘测试。 3.扩容接口单元盘：安装、通电检查、单机性能测试、自环测试、网络管理相关调测。 4.光功率放大器、转换器：安装、通电检查、单机性能测试、自环测试。
0101000000 | XZYZ1-19 | 光纤数字传输设备安装调测 接口单元盘（SDH） 2.5Gb/s | 块 | 1494 | 0 | 1255.22 | 0.44 | 238.34 | 0 | 0 | 0 | 7.995 |  | 工作内容：1.接口单元盘：安装、通电检查、单机性能测试、自环测试。 2.调测SDH基本子架及公共单元盘：除群路、支路、光放盘外，交叉、网管、公务、时钟、电源等所有内容的机盘测试。 3.扩容接口单元盘：安装、通电检查、单机性能测试、自环测试、网络管理相关调测。 4.光功率放大器、转换器：安装、通电检查、单机性能测试、自环测试。
0101000000 | XZYZ1-20 | 光纤数字传输设备安装调测 接口单元盘（SDH） 622Mb/s | 块 | 1456.05 | 0 | 1234.81 | 0.44 | 220.8 | 0 | 0 | 0 | 7.865 |  | 工作内容：1.接口单元盘：安装、通电检查、单机性能测试、自环测试。 2.调测SDH基本子架及公共单元盘：除群路、支路、光放盘外，交叉、网管、公务、时钟、电源等所有内容的机盘测试。 3.扩容接口单元盘：安装、通电检查、单机性能测试、自环测试、网络管理相关调测。 4.光功率放大器、转换器：安装、通电检查、单机性能测试、自环测试。
0101000000 | XZYZ1-21 | 光纤数字传输设备安装调测 接口单元盘（SDH） 155Mb/s（光） | 块 | 1379.45 | 0 | 1214.4 | 0.44 | 164.61 | 0 | 0 | 0 | 7.735 |  | 工作内容：1.接口单元盘：安装、通电检查、单机性能测试、自环测试。 2.调测SDH基本子架及公共单元盘：除群路、支路、光放盘外，交叉、网管、公务、时钟、电源等所有内容的机盘测试。 3.扩容接口单元盘：安装、通电检查、单机性能测试、自环测试、网络管理相关调测。 4.光功率放大器、转换器：安装、通电检查、单机性能测试、自环测试。
0101000000 | XZYZ1-22 | 光纤数字传输设备安装调测 接口单元盘（SDH） 155Mb/s（电） | 块 | 1264.42 | 0 | 1163.37 | 0.44 | 100.61 | 0 | 0 | 0 | 7.41 |  | 工作内容：1.接口单元盘：安装、通电检查、单机性能测试、自环测试。 2.调测SDH基本子架及公共单元盘：除群路、支路、光放盘外，交叉、网管、公务、时钟、电源等所有内容的机盘测试。 3.扩容接口单元盘：安装、通电检查、单机性能测试、自环测试、网络管理相关调测。 4.光功率放大器、转换器：安装、通电检查、单机性能测试、自环测试。
0101000000 | XZYZ1-23 | 光纤数字传输设备安装调测 接口单元盘（SDH） 45M/34Mb/s | 块 | 1237.34 | 0 | 1142.96 | 0.44 | 93.94 | 0 | 0 | 0 | 7.28 |  | 工作内容：1.接口单元盘：安装、通电检查、单机性能测试、自环测试。 2.调测SDH基本子架及公共单元盘：除群路、支路、光放盘外，交叉、网管、公务、时钟、电源等所有内容的机盘测试。 3.扩容接口单元盘：安装、通电检查、单机性能测试、自环测试、网络管理相关调测。 4.光功率放大器、转换器：安装、通电检查、单机性能测试、自环测试。
0101000000 | XZYZ1-24 | 光纤数字传输设备安装调测 接口单元盘（SDH） 2Mb/s | 块 | 1191.21 | 0 | 1132.76 | 0.44 | 58.01 | 0 | 0 | 0 | 7.215 |  | 工作内容：1.接口单元盘：安装、通电检查、单机性能测试、自环测试。 2.调测SDH基本子架及公共单元盘：除群路、支路、光放盘外，交叉、网管、公务、时钟、电源等所有内容的机盘测试。 3.扩容接口单元盘：安装、通电检查、单机性能测试、自环测试、网络管理相关调测。 4.光功率放大器、转换器：安装、通电检查、单机性能测试、自环测试。
0101000000 | XZYZ1-25 | 光纤数字传输设备安装调测 接口单元盘（SDH） 数据接口 | 块 | 1169.63 | 0 | 1122.55 | 0.44 | 46.64 | 0 | 0 | 0 | 7.15 |  | 工作内容：1.接口单元盘：安装、通电检查、单机性能测试、自环测试。 2.调测SDH基本子架及公共单元盘：除群路、支路、光放盘外，交叉、网管、公务、时钟、电源等所有内容的机盘测试。 3.扩容接口单元盘：安装、通电检查、单机性能测试、自环测试、网络管理相关调测。 4.光功率放大器、转换器：安装、通电检查、单机性能测试、自环测试。
0101000000 | XZYZ1-26 | 光纤数字传输设备安装调测 光转换器 | 个 | 303.48 | 0 | 238.64 | 26.49 | 38.35 | 0 | 0 | 0 | 1.52 |  | 工作内容：1.接口单元盘：安装、通电检查、单机性能测试、自环测试。 2.调测SDH基本子架及公共单元盘：除群路、支路、光放盘外，交叉、网管、公务、时钟、电源等所有内容的机盘测试。 3.扩容接口单元盘：安装、通电检查、单机性能测试、自环测试、网络管理相关调测。 4.光功率放大器、转换器：安装、通电检查、单机性能测试、自环测试。
0101000000 | XZYZ1-27 | 光纤数字传输设备安装调测 光功率放大器 | 套 | 1158.49 | 0 | 863.5 | 26.49 | 268.5 | 0 | 0 | 0 | 5.5 |  | 工作内容：1.接口单元盘：安装、通电检查、单机性能测试、自环测试。 2.调测SDH基本子架及公共单元盘：除群路、支路、光放盘外，交叉、网管、公务、时钟、电源等所有内容的机盘测试。 3.扩容接口单元盘：安装、通电检查、单机性能测试、自环测试、网络管理相关调测。 4.光功率放大器、转换器：安装、通电检查、单机性能测试、自环测试。
0101000000 | XZYZ1-28 | 光纤数字传输设备安装调测 协议转换器 | 个 | 261.99 | 0 | 235.5 | 26.49 | 0 | 0 | 0 | 0 | 1.5 |  | 工作内容：1.接口单元盘：安装、通电检查、单机性能测试、自环测试。 2.调测SDH基本子架及公共单元盘：除群路、支路、光放盘外，交叉、网管、公务、时钟、电源等所有内容的机盘测试。 3.扩容接口单元盘：安装、通电检查、单机性能测试、自环测试、网络管理相关调测。 4.光功率放大器、转换器：安装、通电检查、单机性能测试、自环测试。
0101000000 | XZYZ1-29 | 光纤数字传输设备安装调测 2M切换装置 | 台 | 362.49 | 0 | 208.81 | 35.48 | 118.2 | 0 | 0 | 0 | 1.33 |  | 工作内容：1.接口单元盘：安装、通电检查、单机性能测试、自环测试。 2.调测SDH基本子架及公共单元盘：除群路、支路、光放盘外，交叉、网管、公务、时钟、电源等所有内容的机盘测试。 3.扩容接口单元盘：安装、通电检查、单机性能测试、自环测试、网络管理相关调测。 4.光功率放大器、转换器：安装、通电检查、单机性能测试、自环测试。
0101000000 | XZYZ1-30 | 光纤数字传输设备安装调测 光纤线路自动切换保护装置（OLP） | 台 | 486.2 | 0 | 229.22 | 36.35 | 220.63 | 0 | 0 | 0 | 1.46 |  | 工作内容：1.接口单元盘：安装、通电检查、单机性能测试、自环测试。 2.调测SDH基本子架及公共单元盘：除群路、支路、光放盘外，交叉、网管、公务、时钟、电源等所有内容的机盘测试。 3.扩容接口单元盘：安装、通电检查、单机性能测试、自环测试、网络管理相关调测。 4.光功率放大器、转换器：安装、通电检查、单机性能测试、自环测试。
0102000000 | XZYZ1-31 | 数字通信通道调测 数字线路段光端对测 | 方向·系统 | 1159.32 | 0 | 314 | 0 | 845.32 | 0 | 0 | 0 | 2 |  | 工作内容：1.系统误码特性、系统抖动、系统光功率测试。 2.告警、检测、倒换功能、公务操作检查、接口测试等。 3.记录数据、填写调试报告。
0102000000 | XZYZ1-32 | 数字通信通道调测 光、电调测中间站配合 | 站 | 779.53 | 0 | 471 | 0 | 308.53 | 0 | 0 | 0 | 3 |  | 工作内容：1.系统误码特性、系统抖动、系统光功率测试。 2.告警、检测、倒换功能、公务操作检查、接口测试等。 3.记录数据、填写调试报告。
0102000000 | XZYZ1-33 | 数字通信通道调测 保护倒换测试 | 环·系统 | 1175.63 | 0 | 314 | 0 | 861.63 | 0 | 0 | 0 | 2 |  | 工作内容：1.系统误码特性、系统抖动、系统光功率测试。 2.告警、检测、倒换功能、公务操作检查、接口测试等。 3.记录数据、填写调试报告。
0103000000 | XZYZ1-34 | 光传送网（OTN）设备安装调测 OTN基本成套设备 2个光系统 | 套 | 11810.1 | 0 | 7409.97 | 144.72 | 4255.41 | 0 | 0 | 0 | 48.3175 |  | 工作内容：定位安装子架、安装单元盘、接地、检查核对架内架间电缆、通电检查、单机性能测试、网管系统调测等。
0103000000 | XZYZ1-35 | 光传送网（OTN）设备安装调测 OTN光路系统 1个光系统 | 套 | 2980.65 | 0 | 1924.75 | 49.39 | 1006.51 | 0 | 0 | 0 | 12.4276 |  | 工作内容：定位安装子架、安装单元盘、接地、检查核对架内架间电缆、通电检查、单机性能测试、网管系统调测等。
0103000000 | XZYZ1-36 | 光传送网（OTN）设备安装调测 光放站光线路放大器（OLA） | 套 | 5909.52 | 0 | 5400.8 | 12.18 | 496.54 | 0 | 0 | 0 | 34.4 |  | 工作内容：定位安装子架、安装单元盘、接地、检查核对架内架间电缆、通电检查、单机性能测试、网管系统调测等。
0103000000 | XZYZ1-37 | 光传送网（OTN）设备安装调测 扩容OTN电（光）交叉设备 | 子架 | 3598.77 | 0 | 2260.8 | 11.98 | 1325.99 | 0 | 0 | 0 | 14.4 |  | 工作内容：定位安装子架、安装单元盘、接地、检查核对架内架间电缆、通电检查、单机性能测试、网管系统调测等。
0103000000 | XZYZ1-38 | 光传送网（OTN）设备安装调测 扩容OTN接口单元盘 | 块 | 1386.22 | 0 | 1114.7 | 9.17 | 262.35 | 0 | 0 | 0 | 7.1 |  | 工作内容：定位安装子架、安装单元盘、接地、检查核对架内架间电缆、通电检查、单机性能测试、网管系统调测等。
0103000000 | XZYZ1-39 | 光传送网（OTN）设备安装调测 增装合波器、分波器 | 套 | 1688.86 | 0 | 844.57 | 36.13 | 808.16 | 0 | 0 | 0 | 5.6035 |  | 工作内容：定位安装子架、安装单元盘、接地、检查核对架内架间电缆、通电检查、单机性能测试、网管系统调测等。
0103000000 | XZYZ1-40 | 光传送网（OTN）设备安装调测 调测OTN基本子架及公共单元盘 | 套 | 1008.52 | 0 | 287.22 | 11.08 | 710.22 | 0 | 0 | 0 | 2.0535 |  | 工作内容：定位安装子架、安装单元盘、接地、检查核对架内架间电缆、通电检查、单机性能测试、网管系统调测等。
0103000000 | XZYZ1-41 | 光传送网（OTN）设备安装调测 光交叉设备调测 1个维度 | 维度 | 1782.92 | 0 | 942 | 0 | 840.92 | 0 | 0 | 0 | 6 |  | 工作内容：定位安装子架、安装单元盘、接地、检查核对架内架间电缆、通电检查、单机性能测试、网管系统调测等。
0104000000 | XZYZ1-42 | 光传送网（OTN）设备通道调测及网络保护调测 线路段光端对测 光放站 | 方向·系统 | 1160.16 | 0 | 184.63 | 0 | 975.53 | 0 | 0 | 0 | 1.176 |  | 工作内容：1.对信噪比、中心频率、误码率、抖动等各种性能进行调测。 2.光通道保护、电通道保护调测。 3.数据记录、填写调试报告。
0104000000 | XZYZ1-43 | 光传送网（OTN）设备通道调测及网络保护调测 线路段光端对测 端站/再生站 | 方向·系统 | 3311.02 | 0 | 461.58 | 0 | 2849.44 | 0 | 0 | 0 | 2.94 |  | 工作内容：1.对信噪比、中心频率、误码率、抖动等各种性能进行调测。 2.光通道保护、电通道保护调测。 3.数据记录、填写调试报告。
0104000000 | XZYZ1-44 | 光传送网（OTN）设备通道调测及网络保护调测 光通道调测 100Gb/s | 方向·波道 | 2870.55 | 0 | 375.86 | 0 | 2494.69 | 0 | 0 | 0 | 2.394 |  | 工作内容：1.对信噪比、中心频率、误码率、抖动等各种性能进行调测。 2.光通道保护、电通道保护调测。 3.数据记录、填写调试报告。
0104000000 | XZYZ1-45 | 光传送网（OTN）设备通道调测及网络保护调测 光通道调测 40Gb/s | 方向·波道 | 2297.59 | 0 | 323.11 | 0 | 1974.48 | 0 | 0 | 0 | 2.058 |  | 工作内容：1.对信噪比、中心频率、误码率、抖动等各种性能进行调测。 2.光通道保护、电通道保护调测。 3.数据记录、填写调试报告。
0104000000 | XZYZ1-46 | 光传送网（OTN）设备通道调测及网络保护调测 光通道调测 10Gb/s | 方向·波道 | 1731.22 | 0 | 276.95 | 0 | 1454.27 | 0 | 0 | 0 | 1.764 |  | 工作内容：1.对信噪比、中心频率、误码率、抖动等各种性能进行调测。 2.光通道保护、电通道保护调测。 3.数据记录、填写调试报告。
0104000000 | XZYZ1-47 | 光传送网（OTN）设备通道调测及网络保护调测 光通道调测 2.5Gb/s以下 | 方向·波道 | 1179.86 | 0 | 184.63 | 0 | 995.23 | 0 | 0 | 0 | 1.176 |  | 工作内容：1.对信噪比、中心频率、误码率、抖动等各种性能进行调测。 2.光通道保护、电通道保护调测。 3.数据记录、填写调试报告。
0104000000 | XZYZ1-48 | 光传送网（OTN）设备通道调测及网络保护调测 网络线路保护 | 方向·段 | 378.81 | 0 | 172.7 | 0 | 206.11 | 0 | 0 | 0 | 1.1 |  | 工作内容：1.对信噪比、中心频率、误码率、抖动等各种性能进行调测。 2.光通道保护、电通道保护调测。 3.数据记录、填写调试报告。
0104000000 | XZYZ1-49 | 光传送网（OTN）设备通道调测及网络保护调测 光通道保护 | 方向·系统 | 470.1 | 0 | 213.52 | 0 | 256.58 | 0 | 0 | 0 | 1.36 |  | 工作内容：1.对信噪比、中心频率、误码率、抖动等各种性能进行调测。 2.光通道保护、电通道保护调测。 3.数据记录、填写调试报告。
0104000000 | XZYZ1-50 | 光传送网（OTN）设备通道调测及网络保护调测 电通道保护 | 方向·段 | 361.16 | 0 | 199.39 | 0 | 161.77 | 0 | 0 | 0 | 1.27 |  | 工作内容：1.对信噪比、中心频率、误码率、抖动等各种性能进行调测。 2.光通道保护、电通道保护调测。 3.数据记录、填写调试报告。
0105000000 | XZYZ1-51 | 数字交叉连接设备安装调测 数字交叉连接设备（DDN) | 套 | 1824.72 | 0 | 1506 | 34.94 | 283.78 | 0 | 0 | 0 | 9.9252 |  | 工作内容：安装机盘、检查核对机架间电缆，本机性能测试等。
0105000000 | XZYZ1-52 | 数字交叉连接设备安装调测 155Mb/s接口子架 | 子架 | 2003.64 | 0 | 1732.08 | 15.42 | 256.14 | 0 | 0 | 0 | 11.3652 |  | 工作内容：安装机盘、检查核对机架间电缆，本机性能测试等。
0105000000 | XZYZ1-53 | 数字交叉连接设备安装调测 2Mb/s接口盘 | 盘 | 642.38 | 0 | 602.88 | 2.16 | 37.34 | 0 | 0 | 0 | 3.84 |  | 工作内容：安装机盘、检查核对机架间电缆，本机性能测试等。
0106000000 | XZYZ1-54 | 无源光网络设备安装调测 光分路器 | 个 | 156.35 | 0 | 84.78 | 11.08 | 60.49 | 0 | 0 | 0 | 0.54 |  | 工作内容：安装固定、调整水平、固定连线、通电检查、单机性能调测、系统联调、数据记录、填写调试报告等。
0106000000 | XZYZ1-55 | 无源光网络设备安装调测 光网络单元(ONU) | 台 | 175.15 | 0 | 101.27 | 13.39 | 60.49 | 0 | 0 | 0 | 0.645 |  | 工作内容：安装固定、调整水平、固定连线、通电检查、单机性能调测、系统联调、数据记录、填写调试报告等。
0106000000 | XZYZ1-56 | 无源光网络设备安装调测 光线路终端(OLT) | 套 | 525.8 | 0 | 378.37 | 13.39 | 134.04 | 0 | 0 | 0 | 2.41 |  | 工作内容：安装固定、调整水平、固定连线、通电检查、单机性能调测、系统联调、数据记录、填写调试报告等。
0106000000 | XZYZ1-57 | 无源光网络设备安装调测 数字线路段光端对测 | 用户段 | 89.18 | 0 | 58.25 | 11.98 | 18.95 | 0 | 0 | 0 | 0.371 |  | 工作内容：安装固定、调整水平、固定连线、通电检查、单机性能调测、系统联调、数据记录、填写调试报告等。
0106000000 | XZYZ1-58 | 无源光网络设备安装调测 无线设备 接入点设备（AP） | 套 | 504.12 | 0 | 417.18 | 11.92 | 75.02 | 0 | 0 | 0 | 2.9346 |  | 工作内容：安装固定、调整水平、固定连线、通电检查、单机性能调测、系统联调、数据记录、填写调试报告等。
0106000000 | XZYZ1-59 | 无源光网络设备安装调测 无线设备 中继设备（TG） | 套 | 301.55 | 0 | 214.61 | 11.92 | 75.02 | 0 | 0 | 0 | 1.6443 |  | 工作内容：安装固定、调整水平、固定连线、通电检查、单机性能调测、系统联调、数据记录、填写调试报告等。
0106000000 | XZYZ1-60 | 无源光网络设备安装调测 系统联调 | 系统 | 1175.83 | 0 | 883.91 | 0 | 291.92 | 0 | 0 | 0 | 5.63 |  | 工作内容：安装固定、调整水平、固定连线、通电检查、单机性能调测、系统联调、数据记录、填写调试报告等。
0107000000 | XZYZ1-61 | 光传输设备网管系统安装调测 网络管理系统 SDH、OTN | 套 | 10871.9 | 0 | 10362 | 0 | 509.9 | 0 | 0 | 0 | 66 |  | 工作内容：设备安装固定、设备自检、参数配置、试通调试、网络管理系统运行试验等。
0107000000 | XZYZ1-62 | 光传输设备网管系统安装调测 网络管理系统 光电一体化 | 套 | 2719.06 | 0 | 2292.2 | 0 | 426.86 | 0 | 0 | 0 | 14.6 |  | 工作内容：设备安装固定、设备自检、参数配置、试通调试、网络管理系统运行试验等。
0107000000 | XZYZ1-63 | 光传输设备网管系统安装调测 网络管理系统 无源光网络 | 套 | 1608 | 0 | 1303.1 | 0 | 304.9 | 0 | 0 | 0 | 8.3 |  | 工作内容：设备安装固定、设备自检、参数配置、试通调试、网络管理系统运行试验等。
0201000000 | XZYZ2-1 | 通信数字同步网设备安装调测 大楼综合定时系统(BITS) | 台 | 5265.02 | 0 | 2063.82 | 51.29 | 3149.91 | 0 | 0 | 0 | 13.3301 |  | 工作内容：1.定位安装、插装机盘、接地、通电检查、单机性能测试、网管调试。 2.卫星天线、馈线安装与调测、接头制作。 3.对设备进行联调，记录数据、填写调试报告。
0201000000 | XZYZ2-2 | 通信数字同步网设备安装调测 基准时钟（铯钟） | 台 | 1843.26 | 0 | 1178.34 | 21.58 | 643.34 | 0 | 0 | 0 | 7.6901 |  | 工作内容：1.定位安装、插装机盘、接地、通电检查、单机性能测试、网管调试。 2.卫星天线、馈线安装与调测、接头制作。 3.对设备进行联调，记录数据、填写调试报告。
0201000000 | XZYZ2-3 | 通信数字同步网设备安装调测 卫星接收机 | 台 | 689.42 | 0 | 481.11 | 24.71 | 183.6 | 0 | 0 | 0 | 3.2861 |  | 工作内容：1.定位安装、插装机盘、接地、通电检查、单机性能测试、网管调试。 2.卫星天线、馈线安装与调测、接头制作。 3.对设备进行联调，记录数据、填写调试报告。
0201000000 | XZYZ2-4 | 通信数字同步网设备安装调测 网络时间协议设备（NTP） | 台 | 688.65 | 0 | 590.32 | 27.25 | 71.08 | 0 | 0 | 0 | 3.76 |  | 工作内容：1.定位安装、插装机盘、接地、通电检查、单机性能测试、网管调试。 2.卫星天线、馈线安装与调测、接头制作。 3.对设备进行联调，记录数据、填写调试报告。
0201000000 | XZYZ2-5 | 通信数字同步网设备安装调测 同步板卡 | 块 | 109.24 | 0 | 83.21 | 7.64 | 18.39 | 0 | 0 | 0 | 0.53 |  | 工作内容：1.定位安装、插装机盘、接地、通电检查、单机性能测试、网管调试。 2.卫星天线、馈线安装与调测、接头制作。 3.对设备进行联调，记录数据、填写调试报告。
0201000000 | XZYZ2-6 | 通信数字同步网设备安装调测 卫星接收天线、馈线布放调测 30m | 条 | 292.76 | 0 | 146.38 | 88.54 | 57.84 | 0 | 0 | 0 | 0.9989 |  | 工作内容：1.定位安装、插装机盘、接地、通电检查、单机性能测试、网管调试。 2.卫星天线、馈线安装与调测、接头制作。 3.对设备进行联调，记录数据、填写调试报告。
0201000000 | XZYZ2-7 | 通信数字同步网设备安装调测 卫星接收天线、馈线布放调测 每增加10m | 条 | 57.3 | 0 | 35.47 | 21.83 | 0 | 0 | 0 | 0 | 0.2427 |  | 工作内容：1.定位安装、插装机盘、接地、通电检查、单机性能测试、网管调试。 2.卫星天线、馈线安装与调测、接头制作。 3.对设备进行联调，记录数据、填写调试报告。
0201000000 | XZYZ2-8 | 通信数字同步网设备安装调测 系统联调 | 站 | 2736.87 | 0 | 1805.5 | 0 | 931.37 | 0 | 0 | 0 | 11.5 |  | 工作内容：1.定位安装、插装机盘、接地、通电检查、单机性能测试、网管调试。 2.卫星天线、馈线安装与调测、接头制作。 3.对设备进行联调，记录数据、填写调试报告。
0202000000 | XZYZ2-9 | 通信数字同步网设备网管安装调测 监控管理中心网管 | 套 | 1815.08 | 0 | 1544.88 | 0 | 270.2 | 0 | 0 | 0 | 9.84 |  | 工作内容：定位安装、插装机盘、接地、通电检查、单机性能测试。
0202000000 | XZYZ2-10 | 通信数字同步网设备网管安装调测 本地监控终端网管 | 套 | 494.02 | 0 | 471 | 0 | 23.02 | 0 | 0 | 0 | 3 |  | 工作内容：定位安装、插装机盘、接地、通电检查、单机性能测试。
0301000000 | XZYZ3-1 | 蓄电池安装调测 蓄电池柜 | 架 | 381.41 | 0 | 174.32 | 147.34 | 59.75 | 0 | 0 | 0 | 1.331 |  | 工作内容：1.蓄电池柜：划线定位、安装固定、加固、补刷耐酸漆等。 2.蓄电池：安装电池、调整水平、固定连线。
0301000000 | XZYZ3-2 | 蓄电池安装调测 48V阀控式密封铅酸蓄电池 300Ah以下 | 组 | 541.01 | 0 | 346.66 | 6.96 | 187.39 | 0 | 0 | 0 | 2.5501 |  | 工作内容：1.蓄电池柜：划线定位、安装固定、加固、补刷耐酸漆等。 2.蓄电池：安装电池、调整水平、固定连线。
0301000000 | XZYZ3-3 | 蓄电池安装调测 48V阀控式密封铅酸蓄电池 500Ah以下 | 组 | 642.17 | 0 | 446.51 | 8.27 | 187.39 | 0 | 0 | 0 | 3.1861 |  | 工作内容：1.蓄电池柜：划线定位、安装固定、加固、补刷耐酸漆等。 2.蓄电池：安装电池、调整水平、固定连线。
0301000000 | XZYZ3-4 | 蓄电池安装调测 48V阀控式密封铅酸蓄电池 1000Ah以下 | 组 | 745.88 | 0 | 548.25 | 10.24 | 187.39 | 0 | 0 | 0 | 3.8341 |  | 工作内容：1.蓄电池柜：划线定位、安装固定、加固、补刷耐酸漆等。 2.蓄电池：安装电池、调整水平、固定连线。
0301000000 | XZYZ3-5 | 蓄电池安装调测 48V阀控式密封铅酸蓄电池 2000Ah以下 | 组 | 1242.08 | 0 | 870.84 | 18.44 | 352.8 | 0 | 0 | 0 | 6.12 |  | 工作内容：1.蓄电池柜：划线定位、安装固定、加固、补刷耐酸漆等。 2.蓄电池：安装电池、调整水平、固定连线。
0302000000 | XZYZ3-6 | 蓄电池补充电及容量试验 阀控式密封铅酸蓄电池 补充电 | 组 | 871.38 | 0 | 803.84 | 0 | 67.54 | 0 | 0 | 0 | 5.12 |  | 工作内容：直流回路检查、放电设施准备及接线，补充电、放电、再充电及充放电过程技术数据的测量，记录、整理等。
0302000000 | XZYZ3-7 | 蓄电池补充电及容量试验 阀控式密封铅酸蓄电池 容量试验 | 组 | 1253.06 | 0 | 943.57 | 0 | 309.49 | 0 | 0 | 0 | 6.01 |  | 工作内容：直流回路检查、放电设施准备及接线，补充电、放电、再充电及充放电过程技术数据的测量，记录、整理等。
0303000000 | XZYZ3-8 | 蓄电池在线监测设备安装调测 蓄电池在线监测设备 | 组 | 1275.5 | 0 | 1049.81 | 31.79 | 193.9 | 0 | 0 | 0 | 6.8767 |  | 工作内容：划线定位、安装固定、设备接地、通电检查、调整水平、固定连线、蓄电池性能调测、与动环监控系统联调等。
0304000000 | XZYZ3-9 | 高频开关电源安装调测 高频开关电源屏 100A以下 | 面 | 590.67 | 0 | 335.46 | 159.65 | 95.56 | 0 | 0 | 0 | 2.3267 |  | 工作内容：划线定位、安装固定、设备接地、调整垂直/水平、安装附件，绝缘测试、通电前检查、单机性能调测等。
0304000000 | XZYZ3-10 | 高频开关电源安装调测 高频开关电源屏 200A以下 | 面 | 747.67 | 0 | 492.46 | 159.65 | 95.56 | 0 | 0 | 0 | 3.3267 |  | 工作内容：划线定位、安装固定、设备接地、调整垂直/水平、安装附件，绝缘测试、通电前检查、单机性能调测等。
0304000000 | XZYZ3-11 | 高频开关电源安装调测 高频开关电源屏 300A以下 | 面 | 979.5 | 0 | 724.29 | 159.65 | 95.56 | 0 | 0 | 0 | 4.9934 |  | 工作内容：划线定位、安装固定、设备接地、调整垂直/水平、安装附件，绝缘测试、通电前检查、单机性能调测等。
0304000000 | XZYZ3-12 | 高频开关电源安装调测 高频开关电源屏 600A以下 | 面 | 1278.33 | 0 | 1023.12 | 159.65 | 95.56 | 0 | 0 | 0 | 6.9918 |  | 工作内容：划线定位、安装固定、设备接地、调整垂直/水平、安装附件，绝缘测试、通电前检查、单机性能调测等。
0304000000 | XZYZ3-13 | 高频开关电源安装调测 高频开关电源屏 600A以上 | 面 | 1570.87 | 0 | 1315.66 | 159.65 | 95.56 | 0 | 0 | 0 | 8.9501 |  | 工作内容：划线定位、安装固定、设备接地、调整垂直/水平、安装附件，绝缘测试、通电前检查、单机性能调测等。
0304000000 | XZYZ3-14 | 高频开关电源安装调测 高频开关整流模块 50A以下 | 块 | 109.72 | 0 | 60.92 | 0 | 48.8 | 0 | 0 | 0 | 0.388 |  | 工作内容：划线定位、安装固定、设备接地、调整垂直/水平、安装附件，绝缘测试、通电前检查、单机性能调测等。
0304000000 | XZYZ3-15 | 高频开关电源安装调测 高频开关整流模块 50A以上 | 块 | 173.79 | 0 | 110.14 | 0 | 63.65 | 0 | 0 | 0 | 0.7015 |  | 工作内容：划线定位、安装固定、设备接地、调整垂直/水平、安装附件，绝缘测试、通电前检查、单机性能调测等。
0305000000 | XZYZ3-16 | 高频开关电源系统调测 开关电源系统调测 | 系统 | 1079.38 | 0 | 467.86 | 0 | 611.52 | 0 | 0 | 0 | 2.98 |  | 工作内容：电池监视、电压分配、测量电池温度变化的补偿控制浮充电压，自动升压充电和升压充电持续时间的控制（电池状态监控功能、电池工作状态的检查、电池自动充电程序控制均衡充电），调试整流器、分配保险、线路故障监测及各种信号告警特性，电池放电电流控制，调试预防电池深放电选择杂音电压、手动工作性能，并机性能等。
0305000000 | XZYZ3-17 | 高频开关电源系统调测 开关电源远端监控调测 | 站 | 369.16 | 0 | 314 | 0 | 55.16 | 0 | 0 | 0 | 2 |  | 工作内容：电池监视、电压分配、测量电池温度变化的补偿控制浮充电压，自动升压充电和升压充电持续时间的控制（电池状态监控功能、电池工作状态的检查、电池自动充电程序控制均衡充电），调试整流器、分配保险、线路故障监测及各种信号告警特性，电池放电电流控制，调试预防电池深放电选择杂音电压、手动工作性能，并机性能等。
0306000000 | XZYZ3-18 | 配电设备安装调测 配电屏 交流 | 台 | 485.58 | 0 | 225.09 | 164.93 | 95.56 | 0 | 0 | 0 | 1.5382 |  | 工作内容：划线定位、安装固定、设备接地、调整垂直/水平、盘间连线、绝缘测试、检查盘内压降、测试调整。
0306000000 | XZYZ3-19 | 配电设备安装调测 配电屏 直流 | 台 | 397.8 | 0 | 251.78 | 50.46 | 95.56 | 0 | 0 | 0 | 1.7082 |  | 工作内容：划线定位、安装固定、设备接地、调整垂直/水平、盘间连线、绝缘测试、检查盘内压降、测试调整。
0307000000 | XZYZ3-20 | 配电设备系统调测 配电系统性能调测 | 系统 | 633.38 | 0 | 596.6 | 0 | 36.78 | 0 | 0 | 0 | 3.8 |  | 工作内容：1.配电系统自动性能调测。 2.人工倒换供电，监测、监控性能，自动装置调测。
0308000000 | XZYZ3-21 | 其他电源设备安装调测 电源变换器 | 台 | 388.57 | 0 | 349.45 | 39.12 | 0 | 0 | 0 | 0 | 2.35 |  | 工作内容：划线定位、安装固定、设备接地、安装附件、测试调整等。
0308000000 | XZYZ3-22 | 其他电源设备安装调测 电源浪涌保护器 | 台 | 256.23 | 0 | 239.4 | 16.83 | 0 | 0 | 0 | 0 | 1.672 |  | 工作内容：划线定位、安装固定、设备接地、安装附件、测试调整等。
0308000000 | XZYZ3-23 | 其他电源设备安装调测 空气开关 | 只 | 32 | 0 | 17.27 | 14.73 | 0 | 0 | 0 | 0 | 0.11 |  | 工作内容：划线定位、安装固定、设备接地、安装附件、测试调整等。
0401000000 | XZYZ4-1 | 高压电力载波设备安装调测 电力载波设备 | 套 | 2936.46 | 0 | 1200.69 | 26.02 | 1709.75 | 0 | 0 | 0 | 7.7401 |  | 工作内容：划线定位、安装加固机架、接地、通电检查、单机性能测试、通道测试、设备联调、数据记录、填写调试报告。
0401000000 | XZYZ4-2 | 高压电力载波设备安装调测 高频差接网络设备 | 套 | 339.68 | 0 | 166.42 | 4.46 | 168.8 | 0 | 0 | 0 | 1.06 |  | 工作内容：划线定位、安装加固机架、接地、通电检查、单机性能测试、通道测试、设备联调、数据记录、填写调试报告。
0401000000 | XZYZ4-3 | 高压电力载波设备安装调测 阻波器 悬挂式 | 个 | 1156.79 | 0 | 378.57 | 3.04 | 775.18 | 0 | 0 | 0 | 2.51 |  | 工作内容：划线定位、安装加固机架、接地、通电检查、单机性能测试、通道测试、设备联调、数据记录、填写调试报告。
0401000000 | XZYZ4-4 | 高压电力载波设备安装调测 阻波器 支撑绝缘台上 | 个 | 1284.47 | 0 | 360.74 | 75.86 | 847.87 | 0 | 0 | 0 | 2.32 |  | 工作内容：划线定位、安装加固机架、接地、通电检查、单机性能测试、通道测试、设备联调、数据记录、填写调试报告。
0401000000 | XZYZ4-5 | 高压电力载波设备安装调测 耦合电容器 | 台 | 633 | 0 | 246.9 | 132.16 | 253.94 | 0 | 0 | 0 | 1.7 |  | 工作内容：划线定位、安装加固机架、接地、通电检查、单机性能测试、通道测试、设备联调、数据记录、填写调试报告。
0401000000 | XZYZ4-6 | 高压电力载波设备安装调测 结合滤波器 | 台 | 561.77 | 0 | 167.7 | 30.84 | 363.23 | 0 | 0 | 0 | 1.1 |  | 工作内容：划线定位、安装加固机架、接地、通电检查、单机性能测试、通道测试、设备联调、数据记录、填写调试报告。
0401000000 | XZYZ4-7 | 高压电力载波设备安装调测 载波复用保护通道联调 | 个 | 623.75 | 0 | 196.25 | 0 | 427.5 | 0 | 0 | 0 | 1.25 |  | 工作内容：划线定位、安装加固机架、接地、通电检查、单机性能测试、通道测试、设备联调、数据记录、填写调试报告。
0402000000 | XZYZ4-8 | 中低压电力载波设备安装调测 中低压载波设备 从载波设备 | 套 | 103.17 | 0 | 83.21 | 14.52 | 5.44 | 0 | 0 | 0 | 0.53 |  | 工作内容：划线定位、安装加固机架、接地、通电检查、单机性能测试、通道测试、设备联调、数据记录、填写调试报告。
0402000000 | XZYZ4-9 | 中低压电力载波设备安装调测 中低压载波设备 主载波设备 | 套 | 194.98 | 0 | 167.99 | 14.52 | 12.47 | 0 | 0 | 0 | 1.07 |  | 工作内容：划线定位、安装加固机架、接地、通电检查、单机性能测试、通道测试、设备联调、数据记录、填写调试报告。
0501000000 | XZYZ5-1 | 行政程控电话交换设备安装调测 行政电话交换设备 | 架 | 2393.48 | 0 | 1779.18 | 109.15 | 505.15 | 0 | 0 | 0 | 11.6652 |  | 工作内容：划线定位、安装固定、安装机盘及电路板、接地、设备静态检查、通电、本机指标测试、软件安装、调试开通等。
0501000000 | XZYZ5-2 | 行政程控电话交换设备安装调测 用户集线器（SLC）设备 | 500线/架 | 1965.93 | 0 | 1593.86 | 116.86 | 255.21 | 0 | 0 | 0 | 10.152 |  | 工作内容：划线定位、安装固定、安装机盘及电路板、接地、设备静态检查、通电、本机指标测试、软件安装、调试开通等。
0501000000 | XZYZ5-3 | 行政程控电话交换设备安装调测 扩装交换设备板卡 | 块 | 81.47 | 0 | 75.36 | 0.82 | 5.29 | 0 | 0 | 0 | 0.48 |  | 工作内容：划线定位、安装固定、安装机盘及电路板、接地、设备静态检查、通电、本机指标测试、软件安装、调试开通等。
0501000000 | XZYZ5-4 | 行政程控电话交换设备安装调测 程控交换机计费系统 | 套 | 3045.75 | 0 | 1554.3 | 54.99 | 1436.46 | 0 | 0 | 0 | 9.9 |  | 工作内容：划线定位、安装固定、安装机盘及电路板、接地、设备静态检查、通电、本机指标测试、软件安装、调试开通等。
0501000000 | XZYZ5-5 | 行政程控电话交换设备安装调测 维护终端、话务台、告警设备 | 台 | 313.8 | 0 | 259.99 | 17.03 | 36.78 | 0 | 0 | 0 | 1.656 |  | 工作内容：划线定位、安装固定、安装机盘及电路板、接地、设备静态检查、通电、本机指标测试、软件安装、调试开通等。
0502000000 | XZYZ5-6 | 行政程控电话交换设备系统联调 用户线调试 | 千线 | 3451.35 | 0 | 774.01 | 0 | 2677.34 | 0 | 0 | 0 | 4.93 |  | 工作内容：平台测试、通话测试、自环测试、中继测试、连通测试、数据记录、填写调试报告。
0502000000 | XZYZ5-7 | 行政程控电话交换设备系统联调 中继线调试 2Mb/s中继、7号信令、Q信令 | 千线 | 6701.6 | 0 | 2182.3 | 0 | 4519.3 | 0 | 0 | 0 | 13.9 |  | 工作内容：平台测试、通话测试、自环测试、中继测试、连通测试、数据记录、填写调试报告。
0502000000 | XZYZ5-8 | 行政程控电话交换设备系统联调 增值服务调试 三方会议、呼叫等待等功能 | 千线 | 1731.87 | 0 | 1601.4 | 0 | 130.47 | 0 | 0 | 0 | 10.2 |  | 工作内容：平台测试、通话测试、自环测试、中继测试、连通测试、数据记录、填写调试报告。
0503000000 | XZYZ5-9 | 电力调度程控交换机安装调测 电力调度程控交换机 128线以下 | 架 | 1307.08 | 0 | 638.19 | 93.8 | 575.09 | 0 | 0 | 0 | 4.2681 |  | 工作内容：划线定位、安装固定、插装机盘及电路板、接地、设备静态检查、通电、本机指标测试等。
0503000000 | XZYZ5-10 | 电力调度程控交换机安装调测 电力调度程控交换机 128线以上 | 架 | 2403.2 | 0 | 1501.69 | 111.48 | 790.03 | 0 | 0 | 0 | 9.7681 |  | 工作内容：划线定位、安装固定、插装机盘及电路板、接地、设备静态检查、通电、本机指标测试等。
0503000000 | XZYZ5-11 | 电力调度程控交换机安装调测 电力调度台 128键以下 | 台 | 377.59 | 0 | 180.55 | 17.4 | 179.64 | 0 | 0 | 0 | 1.15 |  | 工作内容：划线定位、安装固定、插装机盘及电路板、接地、设备静态检查、通电、本机指标测试等。
0503000000 | XZYZ5-12 | 电力调度程控交换机安装调测 电力调度台 128键以上 | 台 | 554.87 | 0 | 235.5 | 26.23 | 293.14 | 0 | 0 | 0 | 1.5 |  | 工作内容：划线定位、安装固定、插装机盘及电路板、接地、设备静态检查、通电、本机指标测试等。
0503000000 | XZYZ5-13 | 电力调度程控交换机安装调测 扩装调度交换设备 公控板 | 块 | 159.68 | 0 | 151.98 | 0.82 | 6.88 | 0 | 0 | 0 | 0.968 |  | 工作内容：划线定位、安装固定、插装机盘及电路板、接地、设备静态检查、通电、本机指标测试等。
0503000000 | XZYZ5-14 | 电力调度程控交换机安装调测 扩装调度交换设备 用户板 | 块 | 221.76 | 0 | 205.17 | 0.82 | 15.77 | 0 | 0 | 0 | 1.3068 |  | 工作内容：划线定位、安装固定、插装机盘及电路板、接地、设备静态检查、通电、本机指标测试等。
0503000000 | XZYZ5-15 | 电力调度程控交换机安装调测 电力调度录音装置 | 套 | 481.87 | 0 | 450.75 | 31.12 | 0 | 0 | 0 | 0 | 2.871 |  | 工作内容：划线定位、安装固定、插装机盘及电路板、接地、设备静态检查、通电、本机指标测试等。
0504000000 | XZYZ5-16 | 电力调度程控交换机系统联调 | 系统 | 2066.43 | 0 | 923.16 | 2.16 | 1141.11 | 0 | 0 | 0 | 5.88 |  | 工作内容：设备软、硬件平台性能指标测试，建立运行方式数据库，与电网调度系统连通测试，数据记录，填写调试报告。
0505000000 | XZYZ5-17 | IMS设备安装调测 核心设备 | 台 | 1520.84 | 0 | 1246.14 | 87.14 | 187.56 | 0 | 0 | 0 | 8.492 |  | 工作内容：划线定位、安装固定、安装机板卡、接地、设备静态检查、通电、本机指标测试等。
0505000000 | XZYZ5-18 | IMS设备安装调测 应用服务设备 | 台 | 762.36 | 0 | 594.53 | 86.28 | 81.55 | 0 | 0 | 0 | 3.9255 |  | 工作内容：划线定位、安装固定、安装机板卡、接地、设备静态检查、通电、本机指标测试等。
0505000000 | XZYZ5-19 | IMS设备安装调测 边界网关 | 台 | 642.33 | 0 | 473.64 | 87.14 | 81.55 | 0 | 0 | 0 | 3.1555 |  | 工作内容：划线定位、安装固定、安装机板卡、接地、设备静态检查、通电、本机指标测试等。
0505000000 | XZYZ5-20 | IMS设备安装调测 接入网关 | 台 | 756.52 | 0 | 556.85 | 87.14 | 112.53 | 0 | 0 | 0 | 3.6855 |  | 工作内容：划线定位、安装固定、安装机板卡、接地、设备静态检查、通电、本机指标测试等。
0505000000 | XZYZ5-21 | IMS设备安装调测 IAD接入设备 | 台 | 490.04 | 0 | 321.35 | 87.14 | 81.55 | 0 | 0 | 0 | 2.1855 |  | 工作内容：划线定位、安装固定、安装机板卡、接地、设备静态检查、通电、本机指标测试等。
0505000000 | XZYZ5-22 | IMS设备安装调测 IP话务台设备 | 台 | 383.28 | 0 | 214.59 | 87.14 | 81.55 | 0 | 0 | 0 | 1.5055 |  | 工作内容：划线定位、安装固定、安装机板卡、接地、设备静态检查、通电、本机指标测试等。
0506000000 | XZYZ5-23 | IMS设备系统联调 基础业务应用平台调试 | 系统 | 6892.46 | 0 | 3077.2 | 1.22 | 3814.04 | 0 | 0 | 0 | 19.6 |  | 工作内容：软件安装，配置核心交换机、楼层交换机、网关及板卡等信息，中继测试，功能实现，测试，记录。
0506000000 | XZYZ5-24 | IMS设备系统联调 增值业务应用平台调试 短信平台 | 系统 | 3085.74 | 0 | 1177.5 | 1.22 | 1907.02 | 0 | 0 | 0 | 7.5 |  | 工作内容：软件安装，配置核心交换机、楼层交换机、网关及板卡等信息，中继测试，功能实现，测试，记录。
0506000000 | XZYZ5-25 | IMS设备系统联调 增值业务应用平台调试 WEB视频会议平台 | 系统 | 3446.84 | 0 | 1538.6 | 1.22 | 1907.02 | 0 | 0 | 0 | 9.8 |  | 工作内容：软件安装，配置核心交换机、楼层交换机、网关及板卡等信息，中继测试，功能实现，测试，记录。
0506000000 | XZYZ5-26 | IMS设备系统联调 增值业务应用平台调试 彩铃系统 | 系统 | 3274.14 | 0 | 1365.9 | 1.22 | 1907.02 | 0 | 0 | 0 | 8.7 |  | 工作内容：软件安装，配置核心交换机、楼层交换机、网关及板卡等信息，中继测试，功能实现，测试，记录。
0506000000 | XZYZ5-27 | IMS设备系统联调 增值业务应用平台调试 计费系统 | 系统 | 2540.25 | 0 | 1365.9 | 1.22 | 1173.13 | 0 | 0 | 0 | 8.7 |  | 工作内容：软件安装，配置核心交换机、楼层交换机、网关及板卡等信息，中继测试，功能实现，测试，记录。
0601000000 | XZYZ6-1 | 采集设备安装调测 立钢管杆 | 根 | 321.96 | 0 | 139.17 | 16.93 | 165.86 | 0 | 0 | 0 | 1.0251 |  | 工作内容：1.立钢管杆：吊装、就位、校正、固定、接地等。 2.设备组装、检查基础、安装设备、接线、标记、通电检查、调测。
0601000000 | XZYZ6-2 | 采集设备安装调测 摄像机 室内 | 台 | 181.58 | 0 | 113.13 | 16.76 | 51.69 | 0 | 0 | 0 | 0.7816 |  | 工作内容：1.立钢管杆：吊装、就位、校正、固定、接地等。 2.设备组装、检查基础、安装设备、接线、标记、通电检查、调测。
0601000000 | XZYZ6-3 | 采集设备安装调测 摄像机 室外 | 台 | 219.35 | 0 | 137.51 | 16.76 | 65.08 | 0 | 0 | 0 | 0.9674 |  | 工作内容：1.立钢管杆：吊装、就位、校正、固定、接地等。 2.设备组装、检查基础、安装设备、接线、标记、通电检查、调测。
0601000000 | XZYZ6-4 | 采集设备安装调测 云台 | 台 | 202.83 | 0 | 187.59 | 4.71 | 10.53 | 0 | 0 | 0 | 1.2392 |  | 工作内容：1.立钢管杆：吊装、就位、校正、固定、接地等。 2.设备组装、检查基础、安装设备、接线、标记、通电检查、调测。
0601000000 | XZYZ6-5 | 采集设备安装调测 照明灯 含红外 | 台 | 102.58 | 0 | 92.61 | 4.71 | 5.26 | 0 | 0 | 0 | 0.6342 |  | 工作内容：1.立钢管杆：吊装、就位、校正、固定、接地等。 2.设备组装、检查基础、安装设备、接线、标记、通电检查、调测。
0601000000 | XZYZ6-6 | 采集设备安装调测 烟雾、门窗告警装置 | 只 | 32.35 | 0 | 19.78 | 12.57 | 0 | 0 | 0 | 0 | 0.126 |  | 工作内容：1.立钢管杆：吊装、就位、校正、固定、接地等。 2.设备组装、检查基础、安装设备、接线、标记、通电检查、调测。
0601000000 | XZYZ6-7 | 采集设备安装调测 温度、湿度传感器 | 只 | 34.84 | 0 | 19.78 | 12.57 | 2.49 | 0 | 0 | 0 | 0.126 |  | 工作内容：1.立钢管杆：吊装、就位、校正、固定、接地等。 2.设备组装、检查基础、安装设备、接线、标记、通电检查、调测。
0601000000 | XZYZ6-8 | 采集设备安装调测 吹扫装置、冷却装置 | 台 | 171.9 | 0 | 147.58 | 3.82 | 20.5 | 0 | 0 | 0 | 0.94 |  | 工作内容：1.立钢管杆：吊装、就位、校正、固定、接地等。 2.设备组装、检查基础、安装设备、接线、标记、通电检查、调测。
0601000000 | XZYZ6-9 | 采集设备安装调测 漏水检测装置 | 台 | 18.91 | 0 | 16.8 | 0 | 2.11 | 0 | 0 | 0 | 0.107 |  | 工作内容：1.立钢管杆：吊装、就位、校正、固定、接地等。 2.设备组装、检查基础、安装设备、接线、标记、通电检查、调测。
0602000000 | XZYZ6-10 | 前端视频管理设备安装调测 前端视频管理机 4路以下 | 台 | 369.39 | 0 | 259.99 | 31.29 | 78.11 | 0 | 0 | 0 | 1.656 |  | 工作内容：设备初检、检查基础、安装设备、接线调整、通电检查、单机性能测试、试运行。
0602000000 | XZYZ6-11 | 前端视频管理设备安装调测 前端视频管理机 16路以下 | 台 | 692.11 | 0 | 469.43 | 31.29 | 191.39 | 0 | 0 | 0 | 2.99 |  | 工作内容：设备初检、检查基础、安装设备、接线调整、通电检查、单机性能测试、试运行。
0602000000 | XZYZ6-12 | 前端视频管理设备安装调测 前端视频管理机 16路以上 | 台 | 969.98 | 0 | 630.12 | 31.29 | 308.57 | 0 | 0 | 0 | 4.0135 |  | 工作内容：设备初检、检查基础、安装设备、接线调整、通电检查、单机性能测试、试运行。
0603000000 | XZYZ6-13 | 视频监控主机安装调测 监控管理服务器 64路以下 | 台 | 884.68 | 0 | 507.74 | 14.52 | 362.42 | 0 | 0 | 0 | 3.234 |  | 工作内容：设备组装、接地、通电、调测、试运行。
0603000000 | XZYZ6-14 | 视频监控主机安装调测 监控管理服务器 128路以下 | 台 | 1123.5 | 0 | 660.06 | 14.52 | 448.92 | 0 | 0 | 0 | 4.2042 |  | 工作内容：设备组装、接地、通电、调测、试运行。
0603000000 | XZYZ6-15 | 视频监控主机安装调测 监控管理服务器 128路以上 | 台 | 1610.73 | 0 | 913.93 | 14.52 | 682.28 | 0 | 0 | 0 | 5.8212 |  | 工作内容：设备组装、接地、通电、调测、试运行。
0603000000 | XZYZ6-16 | 视频监控主机安装调测 多画面分割器/合成器（不含显示器） 9画面以下 | 台 | 125.33 | 0 | 84.15 | 15.21 | 25.97 | 0 | 0 | 0 | 0.536 |  | 工作内容：设备组装、接地、通电、调测、试运行。
0603000000 | XZYZ6-17 | 视频监控主机安装调测 多画面分割器/合成器（不含显示器） 9画面以上 | 台 | 187.2 | 0 | 132.35 | 15.9 | 38.95 | 0 | 0 | 0 | 0.843 |  | 工作内容：设备组装、接地、通电、调测、试运行。
0604000000 | XZYZ6-18 | 显示设备安装调测 悬挂显示屏 液晶40寸以上 | 台 | 289.02 | 0 | 237.6 | 1.13 | 50.29 | 0 | 0 | 0 | 1.8 |  | 工作内容：设备初验、定位安装、通电检查、单机性能测试、系统调测、试运行。
0604000000 | XZYZ6-19 | 显示设备安装调测 桌面显示屏 22寸以下 | 台 | 91.82 | 0 | 81.64 | 10.18 | 0 | 0 | 0 | 0 | 0.52 |  | 工作内容：设备初验、定位安装、通电检查、单机性能测试、系统调测、试运行。
0604000000 | XZYZ6-20 | 显示设备安装调测 桌面显示屏 22寸以上 | 台 | 109.09 | 0 | 98.91 | 10.18 | 0 | 0 | 0 | 0 | 0.63 |  | 工作内容：设备初验、定位安装、通电检查、单机性能测试、系统调测、试运行。
0604000000 | XZYZ6-21 | 显示设备安装调测 大屏 液晶 | m² | 463.94 | 0 | 311.39 | 1.13 | 151.42 | 0 | 0 | 0 | 2.27 |  | 工作内容：设备初验、定位安装、通电检查、单机性能测试、系统调测、试运行。
0604000000 | XZYZ6-22 | 显示设备安装调测 大屏 DLP | m² | 546.57 | 0 | 394.02 | 1.13 | 151.42 | 0 | 0 | 0 | 2.86 |  | 工作内容：设备初验、定位安装、通电检查、单机性能测试、系统调测、试运行。
0604000000 | XZYZ6-23 | 显示设备安装调测 大屏拼接器 | 套 | 392.02 | 0 | 277.89 | 31.86 | 82.27 | 0 | 0 | 0 | 1.77 |  | 工作内容：设备初验、定位安装、通电检查、单机性能测试、系统调测、试运行。
0605000000 | XZYZ6-24 | 视频监控设备系统联调 | 系统 | 4598.91 | 0 | 1714.44 | 0 | 2884.47 | 0 | 0 | 0 | 10.92 |  | 工作内容：通道测试、设备联调、数据记录、填写调试报告。
0606000000 | XZYZ6-25 | 动力环境监控系统安装调测 动力环境监控主机 | 台 | 1163.67 | 0 | 1062.58 | 27.54 | 73.55 | 0 | 0 | 0 | 6.768 |  | <!DOCTYPE HTML PUBLIC "-//W3C//DTD HTML 4.0//EN" "http://www.w3.org/TR/REC-html40/strict.dtd"> <html><head><meta name="qrichtext" content="1" /><style type="text/css"> p, li { white-space: pre-wrap; } </style></head><body style=" font-family:'Microsoft YaHei'; font-size:12px; font-weight:400; font-style:normal;"> <p style=" margin-top:0px; margin-bottom:0px; margin-left:0px; margin-right:0px; -qt-block-indent:0; text-indent:0px;">工作内容：1.设备组装、接地、通电、调测、试运行。</p> <p style=" margin-top:0px; margin-bottom:0px; margin-left:0px; margin-right:0px; -qt-block-indent:0; text-indent:0px;">2.通道测试、设备联调、数据记录、填写调试报告。</p> <p style="-qt-paragraph-type:empty; margin-top:0px; margin-bottom:0px; margin-left:0px; margin-right:0px; -qt-block-indent:0; text-indent:0px;"><br /></p></body></html>
0606000000 | XZYZ6-26 | 动力环境监控系统安装调测 动力环境监控本地联调 | 站 | 4314.12 | 0 | 2669 | 0 | 1645.12 | 0 | 0 | 0 | 17 |  | <!DOCTYPE HTML PUBLIC "-//W3C//DTD HTML 4.0//EN" "http://www.w3.org/TR/REC-html40/strict.dtd"> <html><head><meta name="qrichtext" content="1" /><style type="text/css"> p, li { white-space: pre-wrap; } </style></head><body style=" font-family:'Microsoft YaHei'; font-size:12px; font-weight:400; font-style:normal;"> <p style=" margin-top:0px; margin-bottom:0px; margin-left:0px; margin-right:0px; -qt-block-indent:0; text-indent:0px;">工作内容：1.设备组装、接地、通电、调测、试运行。</p> <p style=" margin-top:0px; margin-bottom:0px; margin-left:0px; margin-right:0px; -qt-block-indent:0; text-indent:0px;">2.通道测试、设备联调、数据记录、填写调试报告。</p> <p style="-qt-paragraph-type:empty; margin-top:0px; margin-bottom:0px; margin-left:0px; margin-right:0px; -qt-block-indent:0; text-indent:0px;"><br /></p></body></html>
0606000000 | XZYZ6-27 | 动力环境监控系统安装调测 动力环境监控远端接入联调 | 系统 | 1957.88 | 0 | 1003.86 | 0 | 954.02 | 0 | 0 | 0 | 6.394 |  | <!DOCTYPE HTML PUBLIC "-//W3C//DTD HTML 4.0//EN" "http://www.w3.org/TR/REC-html40/strict.dtd"> <html><head><meta name="qrichtext" content="1" /><style type="text/css"> p, li { white-space: pre-wrap; } </style></head><body style=" font-family:'Microsoft YaHei'; font-size:12px; font-weight:400; font-style:normal;"> <p style=" margin-top:0px; margin-bottom:0px; margin-left:0px; margin-right:0px; -qt-block-indent:0; text-indent:0px;">工作内容：1.设备组装、接地、通电、调测、试运行。</p> <p style=" margin-top:0px; margin-bottom:0px; margin-left:0px; margin-right:0px; -qt-block-indent:0; text-indent:0px;">2.通道测试、设备联调、数据记录、填写调试报告。</p> <p style="-qt-paragraph-type:empty; margin-top:0px; margin-bottom:0px; margin-left:0px; margin-right:0px; -qt-block-indent:0; text-indent:0px;"><br /></p></body></html>
0607000000 | XZYZ6-28 | 门禁系统安装调测 读卡器 | 只 | 141.22 | 0 | 135.02 | 2.16 | 4.04 | 0 | 0 | 0 | 0.86 |  | 工作内容：设备初验、安装设备、通电检查、单机性能测试、系统联调、数据记录、填写调试报告。
0607000000 | XZYZ6-29 | 门禁系统安装调测 键盘 | 只 | 103.09 | 0 | 98.91 | 2.16 | 2.02 | 0 | 0 | 0 | 0.63 |  | 工作内容：设备初验、安装设备、通电检查、单机性能测试、系统联调、数据记录、填写调试报告。
0607000000 | XZYZ6-30 | 门禁系统安装调测 电磁锁 | 只 | 237.88 | 0 | 227.65 | 2.16 | 8.07 | 0 | 0 | 0 | 1.45 |  | 工作内容：设备初验、安装设备、通电检查、单机性能测试、系统联调、数据记录、填写调试报告。
0607000000 | XZYZ6-31 | 门禁系统安装调测 门禁控制器 4门以下 | 台 | 344.33 | 0 | 329.7 | 2.52 | 12.11 | 0 | 0 | 0 | 2.1 |  | 工作内容：设备初验、安装设备、通电检查、单机性能测试、系统联调、数据记录、填写调试报告。
0607000000 | XZYZ6-32 | 门禁系统安装调测 门禁控制器 8门以下 | 台 | 550.45 | 0 | 533.8 | 2.61 | 14.04 | 0 | 0 | 0 | 3.4 |  | 工作内容：设备初验、安装设备、通电检查、单机性能测试、系统联调、数据记录、填写调试报告。
0607000000 | XZYZ6-33 | 门禁系统安装调测 门禁控制器 16门以下 | 台 | 930.85 | 0 | 910.6 | 2.7 | 17.55 | 0 | 0 | 0 | 5.8 |  | 工作内容：设备初验、安装设备、通电检查、单机性能测试、系统联调、数据记录、填写调试报告。
0607000000 | XZYZ6-34 | 门禁系统安装调测 门禁系统联调 | 控制点 | 84.22 | 0 | 71.59 | 0 | 12.63 | 0 | 0 | 0 | 0.456 |  | 工作内容：设备初验、安装设备、通电检查、单机性能测试、系统联调、数据记录、填写调试报告。
0701000000 | XZYZ7-1 | 会议电话设备安装调测 会议电话汇接机 48路以下 | 架 | 573.08 | 0 | 486.7 | 41.12 | 45.26 | 0 | 0 | 0 | 3.1 |  | 工作内容：设备组装、接地、通电检查、单机性能测试、通路试验、终端机与汇接机对测、开通试验调测。
0701000000 | XZYZ7-2 | 会议电话设备安装调测 会议电话汇接机 48路以上 | 架 | 714.38 | 0 | 628 | 41.12 | 45.26 | 0 | 0 | 0 | 4 |  | 工作内容：设备组装、接地、通电检查、单机性能测试、通路试验、终端机与汇接机对测、开通试验调测。
0701000000 | XZYZ7-3 | 会议电话设备安装调测 会议电话终端机 | 套 | 50.15 | 0 | 49.93 | 0.22 | 0 | 0 | 0 | 0 | 0.318 |  | 工作内容：设备组装、接地、通电检查、单机性能测试、通路试验、终端机与汇接机对测、开通试验调测。
0701000000 | XZYZ7-4 | 会议电话设备安装调测 会议电话扩音装置 | 部 | 197.52 | 0 | 172.7 | 24.82 | 0 | 0 | 0 | 0 | 1.1 |  | 工作内容：设备组装、接地、通电检查、单机性能测试、通路试验、终端机与汇接机对测、开通试验调测。
0702000000 | XZYZ7-5 | 会议电话汇接机系统联调 48路以下 | 系统 | 1759.3 | 0 | 737.9 | 0 | 1021.4 | 0 | 0 | 0 | 4.7 |  | 工作内容：通道测试、设备联调、数据记录、填写调试报告。
0702000000 | XZYZ7-6 | 会议电话汇接机系统联调 48路以上 | 系统 | 2733.06 | 0 | 1303.1 | 0 | 1429.96 | 0 | 0 | 0 | 8.3 |  | 工作内容：通道测试、设备联调、数据记录、填写调试报告。
0703000000 | XZYZ7-7 | 会议电视设备安装调测 会议电视终端机 | 台 | 2486.26 | 0 | 1571.26 | 12.33 | 902.67 | 0 | 0 | 0 | 10.008 |  | 工作内容：设备组装、接地、装配调测机盘及附件、通电检查、单机性能测试、终端联网试验。
0703000000 | XZYZ7-8 | 会议电视设备安装调测 多点控制器（MCU） 24端口以下 | 台 | 645.26 | 0 | 509.15 | 40.55 | 95.56 | 0 | 0 | 0 | 3.243 |  | 工作内容：设备组装、接地、装配调测机盘及附件、通电检查、单机性能测试、终端联网试验。
0703000000 | XZYZ7-9 | 会议电视设备安装调测 多点控制器（MCU） 24端口以上 | 台 | 999.44 | 0 | 803.45 | 80.32 | 115.67 | 0 | 0 | 0 | 5.1175 |  | 工作内容：设备组装、接地、装配调测机盘及附件、通电检查、单机性能测试、终端联网试验。
0703000000 | XZYZ7-10 | 会议电视设备安装调测 矩阵 | 台 | 781.95 | 0 | 612.3 | 6 | 163.65 | 0 | 0 | 0 | 3.9 |  | 工作内容：设备组装、接地、装配调测机盘及附件、通电检查、单机性能测试、终端联网试验。
0703000000 | XZYZ7-11 | 会议电视设备安装调测 编解码器 | 台 | 161.02 | 0 | 125.6 | 6 | 29.42 | 0 | 0 | 0 | 0.8 |  | 工作内容：设备组装、接地、装配调测机盘及附件、通电检查、单机性能测试、终端联网试验。
0703000000 | XZYZ7-12 | 会议电视设备安装调测 会议电视系统网管 | 台 | 3748.61 | 0 | 3548.2 | 6 | 194.41 | 0 | 0 | 0 | 22.6 |  | 工作内容：设备组装、接地、装配调测机盘及附件、通电检查、单机性能测试、终端联网试验。
0704000000 | XZYZ7-13 | 会议电视系统调试 会议电视系统联网调试 一级级联 | 系统 | 3403.66 | 0 | 1365.9 | 0.35 | 2037.41 | 0 | 0 | 0 | 8.7 |  | 工作内容：本机及联网后软件与硬件调试及功能检查、业务功能检测、指标检查、稳定性测试、数据记录、填写调试报告。
0704000000 | XZYZ7-14 | 会议电视系统调试 会议电视系统联网调试 二级级联 | 系统 | 5081.95 | 0 | 2072.4 | 0.35 | 3009.2 | 0 | 0 | 0 | 13.2 |  | 工作内容：本机及联网后软件与硬件调试及功能检查、业务功能检测、指标检查、稳定性测试、数据记录、填写调试报告。
0801000000 | XZYZ8-1 | 路由器安装调测 路由器 接入层 | 台 | 2100.81 | 0 | 1224.6 | 37.14 | 839.07 | 0 | 0 | 0 | 7.8 |  | 工作内容：定位安装机柜、机箱，接地，装配接口板，接口检查，接口正确性测试，硬件加电自检等。
0801000000 | XZYZ8-2 | 路由器安装调测 路由器 汇聚层 | 台 | 3965.79 | 0 | 2669 | 37.14 | 1259.65 | 0 | 0 | 0 | 17 |  | 工作内容：定位安装机柜、机箱，接地，装配接口板，接口检查，接口正确性测试，硬件加电自检等。
0801000000 | XZYZ8-3 | 路由器安装调测 路由器 核心层 | 台 | 5565.08 | 0 | 3579.6 | 37.14 | 1948.34 | 0 | 0 | 0 | 22.8 |  | 工作内容：定位安装机柜、机箱，接地，装配接口板，接口检查，接口正确性测试，硬件加电自检等。
0801000000 | XZYZ8-4 | 路由器安装调测 路由器接口板 | 块 | 59.39 | 0 | 34.54 | 11.98 | 12.87 | 0 | 0 | 0 | 0.22 |  | 工作内容：定位安装机柜、机箱，接地，装配接口板，接口检查，接口正确性测试，硬件加电自检等。
0802000000 | XZYZ8-5 | 交换机安装调测 网络交换机 盒式 | 台 | 1094.76 | 0 | 857.22 | 29.54 | 208 | 0 | 0 | 0 | 5.46 |  | 工作内容：定位安装机柜、机箱，接地，装配接口板，接口检查，接口正确性测试，硬件加电自检等。
0802000000 | XZYZ8-6 | 交换机安装调测 网络交换机 框式 | 台 | 1722.47 | 0 | 1336.07 | 41.7 | 344.7 | 0 | 0 | 0 | 8.51 |  | 工作内容：定位安装机柜、机箱，接地，装配接口板，接口检查，接口正确性测试，硬件加电自检等。
0802000000 | XZYZ8-7 | 交换机安装调测 网络交换机 接口板 | 块 | 86.89 | 0 | 71.44 | 4.9 | 10.55 | 0 | 0 | 0 | 0.455 |  | 工作内容：定位安装机柜、机箱，接地，装配接口板，接口检查，接口正确性测试，硬件加电自检等。
0802000000 | XZYZ8-8 | 交换机安装调测 光纤交换机 | 台 | 658.02 | 0 | 580.9 | 26.39 | 50.73 | 0 | 0 | 0 | 3.7 |  | 工作内容：定位安装机柜、机箱，接地，装配接口板，接口检查，接口正确性测试，硬件加电自检等。
0803000000 | XZYZ8-9 | 服务器安装调测 服务器 低端 | 台 | 1011.73 | 0 | 637.26 | 11.98 | 362.49 | 0 | 0 | 0 | 4.059 |  | 工作内容：1.安装：定位安装机柜、机箱，接地，通电检查，装配接口板等。 2.硬件系统调试、综合调测。
0803000000 | XZYZ8-10 | 服务器安装调测 服务器 中端 | 台 | 1966.35 | 0 | 1267.62 | 31.59 | 667.14 | 0 | 0 | 0 | 8.074 |  | 工作内容：1.安装：定位安装机柜、机箱，接地，通电检查，装配接口板等。 2.硬件系统调试、综合调测。
0803000000 | XZYZ8-11 | 服务器安装调测 服务器 高端 | 台 | 2777.33 | 0 | 1783.99 | 31.59 | 961.75 | 0 | 0 | 0 | 11.363 |  | 工作内容：1.安装：定位安装机柜、机箱，接地，通电检查，装配接口板等。 2.硬件系统调试、综合调测。
0803000000 | XZYZ8-12 | 服务器安装调测 工作站 | 台 | 517.86 | 0 | 444.31 | 0 | 73.55 | 0 | 0 | 0 | 2.83 |  | 工作内容：1.安装：定位安装机柜、机箱，接地，通电检查，装配接口板等。 2.硬件系统调试、综合调测。
0803000000 | XZYZ8-13 | 服务器安装调测 KVM 16端口以下 | 台 | 355.56 | 0 | 298.3 | 10.99 | 46.27 | 0 | 0 | 0 | 1.9 |  | 工作内容：1.安装：定位安装机柜、机箱，接地，通电检查，装配接口板等。 2.硬件系统调试、综合调测。
0803000000 | XZYZ8-14 | 服务器安装调测 KVM 16端口以上 | 台 | 526.27 | 0 | 445.88 | 10.99 | 69.4 | 0 | 0 | 0 | 2.84 |  | 工作内容：1.安装：定位安装机柜、机箱，接地，通电检查，装配接口板等。 2.硬件系统调试、综合调测。
0804000000 | XZYZ8-15 | 网络安全设备安装调测 防火墙设备 | 台 | 1718.28 | 0 | 989.57 | 29.05 | 699.66 | 0 | 0 | 0 | 6.303 |  | 工作内容：1.安装：定位安装、接地、互连、加电检查等。 2.硬件系统调试、联试安全保护。
0804000000 | XZYZ8-16 | 网络安全设备安装调测 隔离装置 | 台 | 967.78 | 0 | 480.42 | 10.56 | 476.8 | 0 | 0 | 0 | 3.06 |  | 工作内容：1.安装：定位安装、接地、互连、加电检查等。 2.硬件系统调试、联试安全保护。
0804000000 | XZYZ8-17 | 网络安全设备安装调测 公共安全接入设备 | 台 | 1276.82 | 0 | 731.62 | 10.56 | 534.64 | 0 | 0 | 0 | 4.66 |  | 工作内容：1.安装：定位安装、接地、互连、加电检查等。 2.硬件系统调试、联试安全保护。
0804000000 | XZYZ8-18 | 网络安全设备安装调测 其他网络安全设备 | 台 | 506.81 | 0 | 122.46 | 26.62 | 357.73 | 0 | 0 | 0 | 0.78 |  | 工作内容：1.安装：定位安装、接地、互连、加电检查等。 2.硬件系统调试、联试安全保护。
0805000000 | XZYZ8-19 | 数据存储设备安装调测 硬盘驱动器 | 台 | 227.57 | 0 | 196.25 | 26.52 | 4.8 | 0 | 0 | 0 | 1.25 |  | 工作内容：定位安装、接地、互连、接口检查、加电自检、联机调试。
0805000000 | XZYZ8-20 | 数据存储设备安装调测 磁盘阵列 12块以下 | 台 | 545.58 | 0 | 216.66 | 11.92 | 317 | 0 | 0 | 0 | 1.38 |  | 工作内容：定位安装、接地、互连、接口检查、加电自检、联机调试。
0805000000 | XZYZ8-21 | 数据存储设备安装调测 磁盘阵列 每增加5块 | 组 | 223.62 | 0 | 70.65 | 5.44 | 147.53 | 0 | 0 | 0 | 0.45 |  | 工作内容：定位安装、接地、互连、接口检查、加电自检、联机调试。
0805000000 | XZYZ8-22 | 数据存储设备安装调测 光盘机 | 台 | 84.15 | 0 | 54.95 | 16.41 | 12.79 | 0 | 0 | 0 | 0.35 |  | 工作内容：定位安装、接地、互连、接口检查、加电自检、联机调试。
0805000000 | XZYZ8-23 | 数据存储设备安装调测 光盘库 | 台 | 624.8 | 0 | 580.9 | 11.92 | 31.98 | 0 | 0 | 0 | 3.7 |  | 工作内容：定位安装、接地、互连、接口检查、加电自检、联机调试。
0806000000 | XZYZ8-24 | 网络系统调试 局域网系统调试（用户以下） 50 | 系统 | 1548.53 | 0 | 895.47 | 0 | 653.06 | 0 | 0 | 0 | 5.7036 |  | 工作内容：1.局域网系统调试：局域网内对有关的网络设备及安全设备配置、变更及联调。 2.接入广域网系统调试：对新增业务、新增广域网单位接入广域网的相关网络设备及安全设备配置、变更及联调。 3.接入互联网系统调试：通过Internet访问内部业务的系统调试。 4.网络安全系统调试：基于IP和TCP/UDP协议端口的访问控制，基于内容和应用类别的访问控制，含网络层策略调试。
0806000000 | XZYZ8-25 | 网络系统调试 局域网系统调试（用户以下） 200 | 系统 | 4153.78 | 0 | 1648.5 | 0 | 2505.28 | 0 | 0 | 0 | 10.5 |  | 工作内容：1.局域网系统调试：局域网内对有关的网络设备及安全设备配置、变更及联调。 2.接入广域网系统调试：对新增业务、新增广域网单位接入广域网的相关网络设备及安全设备配置、变更及联调。 3.接入互联网系统调试：通过Internet访问内部业务的系统调试。 4.网络安全系统调试：基于IP和TCP/UDP协议端口的访问控制，基于内容和应用类别的访问控制，含网络层策略调试。
0806000000 | XZYZ8-26 | 网络系统调试 局域网系统调试（用户以下） 500 | 系统 | 8139.87 | 0 | 4129.1 | 0 | 4010.77 | 0 | 0 | 0 | 26.3 |  | 工作内容：1.局域网系统调试：局域网内对有关的网络设备及安全设备配置、变更及联调。 2.接入广域网系统调试：对新增业务、新增广域网单位接入广域网的相关网络设备及安全设备配置、变更及联调。 3.接入互联网系统调试：通过Internet访问内部业务的系统调试。 4.网络安全系统调试：基于IP和TCP/UDP协议端口的访问控制，基于内容和应用类别的访问控制，含网络层策略调试。
0806000000 | XZYZ8-27 | 网络系统调试 接入广域网系统调试 | 系统 | 3561.35 | 0 | 1727 | 0 | 1834.35 | 0 | 0 | 0 | 11 |  | 工作内容：1.局域网系统调试：局域网内对有关的网络设备及安全设备配置、变更及联调。 2.接入广域网系统调试：对新增业务、新增广域网单位接入广域网的相关网络设备及安全设备配置、变更及联调。 3.接入互联网系统调试：通过Internet访问内部业务的系统调试。 4.网络安全系统调试：基于IP和TCP/UDP协议端口的访问控制，基于内容和应用类别的访问控制，含网络层策略调试。
0806000000 | XZYZ8-28 | 网络系统调试 接入互联网系统调试 | 系统 | 2469.87 | 0 | 1334.5 | 0 | 1135.37 | 0 | 0 | 0 | 8.5 |  | 工作内容：1.局域网系统调试：局域网内对有关的网络设备及安全设备配置、变更及联调。 2.接入广域网系统调试：对新增业务、新增广域网单位接入广域网的相关网络设备及安全设备配置、变更及联调。 3.接入互联网系统调试：通过Internet访问内部业务的系统调试。 4.网络安全系统调试：基于IP和TCP/UDP协议端口的访问控制，基于内容和应用类别的访问控制，含网络层策略调试。
0806000000 | XZYZ8-29 | 网络系统调试 网络安全系统调试 | 系统 | 15402.47 | 0 | 6437 | 0 | 8965.47 | 0 | 0 | 0 | 41 |  | 工作内容：1.局域网系统调试：局域网内对有关的网络设备及安全设备配置、变更及联调。 2.接入广域网系统调试：对新增业务、新增广域网单位接入广域网的相关网络设备及安全设备配置、变更及联调。 3.接入互联网系统调试：通过Internet访问内部业务的系统调试。 4.网络安全系统调试：基于IP和TCP/UDP协议端口的访问控制，基于内容和应用类别的访问控制，含网络层策略调试。
0901000000 | XZYZ9-1 | 中心站、端站设备安装调测 室外单元 | 台 | 7377.7 | 0 | 4644.3 | 11.98 | 2721.42 | 0 | 0 | 0 | 30.3206 |  | 工作内容：划线定位、安装固定、接地、通电检查、单机及单元调试。
0901000000 | XZYZ9-2 | 中心站、端站设备安装调测 室内单元 | 台 | 7638.87 | 0 | 4404.43 | 101.07 | 3133.37 | 0 | 0 | 0 | 29.9012 |  | 工作内容：划线定位、安装固定、接地、通电检查、单机及单元调试。
0901000000 | XZYZ9-3 | 中心站、端站设备安装调测 监控设备 | 台 | 2948.46 | 0 | 1410.1 | 20.43 | 1517.93 | 0 | 0 | 0 | 9.7206 |  | 工作内容：划线定位、安装固定、接地、通电检查、单机及单元调试。
0901000000 | XZYZ9-4 | 中心站、端站设备安装调测 端站设备 固定站、移动站 | 站 | 6180.65 | 0 | 1578.43 | 101.29 | 4500.93 | 0 | 0 | 0 | 11.9012 |  | 工作内容：划线定位、安装固定、接地、通电检查、单机及单元调试。
0902000000 | XZYZ9-5 | 中心站站内环测及全网系统对测 中心站站内环测 | 站 | 3577.14 | 0 | 895.47 | 0 | 2681.67 | 0 | 0 | 0 | 5.7036 |  | 工作内容：站内中频和射频环测、中心站与各端站对测、用户试通、数据记录、填写调试报告。
0902000000 | XZYZ9-6 | 中心站站内环测及全网系统对测 全网系统对测 | 站 | 731.96 | 0 | 184.63 | 0 | 547.33 | 0 | 0 | 0 | 1.176 |  | 工作内容：站内中频和射频环测、中心站与各端站对测、用户试通、数据记录、填写调试报告。
1001000000 | XZYZ10-1 | 电缆槽道、走线架及机柜安装 机柜 | 架 | 342.28 | 0 | 203.28 | 139 | 0 | 0 | 0 | 0 | 1.54 |  | 工作内容：1.划线定位、组装、安装固定、打孔、接地等。 2.槽钢安装、刷漆等。
1001000000 | XZYZ10-2 | 电缆槽道、走线架及机柜安装 电缆槽道 | m | 40.3 | 0 | 33.6 | 6.7 | 0 | 0 | 0 | 0 | 0.2343 |  | 工作内容：1.划线定位、组装、安装固定、打孔、接地等。 2.槽钢安装、刷漆等。
1001000000 | XZYZ10-3 | 电缆槽道、走线架及机柜安装 电缆走线架 | m | 31.66 | 0 | 24.96 | 6.7 | 0 | 0 | 0 | 0 | 0.1793 |  | 工作内容：1.划线定位、组装、安装固定、打孔、接地等。 2.槽钢安装、刷漆等。
1001000000 | XZYZ10-4 | 电缆槽道、走线架及机柜安装 电源分配器 | 个 | 77.84 | 0 | 60.45 | 17.39 | 0 | 0 | 0 | 0 | 0.385 |  | 工作内容：1.划线定位、组装、安装固定、打孔、接地等。 2.槽钢安装、刷漆等。
1001000000 | XZYZ10-5 | 电缆槽道、走线架及机柜安装 设备底座制作安装 | 个 | 96.26 | 0 | 60.87 | 35.39 | 0 | 0 | 0 | 0 | 0.4801 |  | 工作内容：1.划线定位、组装、安装固定、打孔、接地等。 2.槽钢安装、刷漆等。
1001000000 | XZYZ10-6 | 电缆槽道、走线架及机柜安装 槽钢制作安装 | m | 20.08 | 0 | 14.29 | 5.79 | 0 | 0 | 0 | 0 | 0.091 |  | 工作内容：1.划线定位、组装、安装固定、打孔、接地等。 2.槽钢安装、刷漆等。
1002000000 | XZYZ10-7 | 光纤配线架安装 光纤配线架 整架 | 架 | 534.78 | 0 | 346.81 | 137.68 | 50.29 | 0 | 0 | 0 | 2.6524 |  | 工作内容：划线定位、安装固定、接地等。
1002000000 | XZYZ10-8 | 光纤配线架安装 光纤配线架 子架 | 个 | 33.9 | 0 | 28.1 | 5.8 | 0 | 0 | 0 | 0 | 0.179 |  | 工作内容：划线定位、安装固定、接地等。
1002000000 | XZYZ10-9 | 光纤配线架安装 光缆交接箱 | 个 | 762.3 | 0 | 632.15 | 130.15 | 0 | 0 | 0 | 0 | 4.2481 |  | 工作内容：划线定位、安装固定、接地等。
1003000000 | XZYZ10-10 | 数字配线架安装 数字配线架 整架 | 架 | 510.77 | 0 | 322.8 | 137.68 | 50.29 | 0 | 0 | 0 | 2.4 |  | 工作内容：划线定位、安装固定、安装端子板、接地等。
1003000000 | XZYZ10-11 | 数字配线架安装 数字配线架 子架 | 个 | 26.87 | 0 | 21.2 | 5.67 | 0 | 0 | 0 | 0 | 0.135 |  | 工作内容：划线定位、安装固定、安装端子板、接地等。
1004000000 | XZYZ10-12 | 网络配线架安装 网络配线架 整架 | 架 | 502.63 | 0 | 314.66 | 137.68 | 50.29 | 0 | 0 | 0 | 2.352 |  | 工作内容：固定箱体、箱内件组装、接地等。
1004000000 | XZYZ10-13 | 网络配线架安装 网络配线架 子架 | 个 | 25.3 | 0 | 19.63 | 5.67 | 0 | 0 | 0 | 0 | 0.125 |  | 工作内容：固定箱体、箱内件组装、接地等。
1005000000 | XZYZ10-14 | 音频配线架安装 音频配线架 模块（100回线） | 个 | 17.82 | 0 | 11.3 | 0.56 | 5.96 | 0 | 0 | 0 | 0.072 |  | 工作内容：划线定位、安装固定、安装端子板(模块)、安装告警信号装置、接地等。
1005000000 | XZYZ10-15 | 音频配线架安装 音频配线架 1000回以下 | 架 | 1308.59 | 0 | 862.77 | 386.99 | 58.83 | 0 | 0 | 0 | 5.6801 |  | 工作内容：划线定位、安装固定、安装端子板(模块)、安装告警信号装置、接地等。
1005000000 | XZYZ10-16 | 音频配线架安装 音频配线架 1000回以上 | 架 | 2121.9 | 0 | 1505.75 | 557.32 | 58.83 | 0 | 0 | 0 | 9.9603 |  | 工作内容：划线定位、安装固定、安装端子板(模块)、安装告警信号装置、接地等。
1006000000 | XZYZ10-17 | 分线设备安装 保安单元 100 回线以下 | 组 | 458.88 | 0 | 319.5 | 139.38 | 0 | 0 | 0 | 0 | 2.035 |  | 工作内容：划线定位、安装固定、安装端子板(模块)、接地等。
1006000000 | XZYZ10-18 | 分线设备安装 保安单元 200 回线以下 | 组 | 559.04 | 0 | 419.66 | 139.38 | 0 | 0 | 0 | 0 | 2.673 |  | 工作内容：划线定位、安装固定、安装端子板(模块)、接地等。
1006000000 | XZYZ10-19 | 分线设备安装 电缆交接配线箱 300 回线以下 | 个 | 685.74 | 0 | 546.36 | 139.38 | 0 | 0 | 0 | 0 | 3.48 |  | 工作内容：划线定位、安装固定、安装端子板(模块)、接地等。
1006000000 | XZYZ10-20 | 分线设备安装 电缆交接配线箱 600 回线以下 | 个 | 836.46 | 0 | 697.08 | 139.38 | 0 | 0 | 0 | 0 | 4.44 |  | 工作内容：划线定位、安装固定、安装端子板(模块)、接地等。
1006000000 | XZYZ10-21 | 分线设备安装 电缆交接配线箱 1000 回线以下 | 个 | 1043.7 | 0 | 904.32 | 139.38 | 0 | 0 | 0 | 0 | 5.76 |  | 工作内容：划线定位、安装固定、安装端子板(模块)、接地等。
1006000000 | XZYZ10-22 | 分线设备安装 音频分线盒 20 回线以下 | 个 | 55.68 | 0 | 52.75 | 2.93 | 0 | 0 | 0 | 0 | 0.336 |  | 工作内容：划线定位、安装固定、安装端子板(模块)、接地等。
1006000000 | XZYZ10-23 | 分线设备安装 音频分线盒 50 回线以下 | 个 | 106.55 | 0 | 103.62 | 2.93 | 0 | 0 | 0 | 0 | 0.66 |  | 工作内容：划线定位、安装固定、安装端子板(模块)、接地等。
1006000000 | XZYZ10-24 | 分线设备安装 音频分线盒 100 回线以下 | 个 | 156.9 | 0 | 153.86 | 3.04 | 0 | 0 | 0 | 0 | 0.98 |  | 工作内容：划线定位、安装固定、安装端子板(模块)、接地等。
1006000000 | XZYZ10-25 | 分线设备安装 高频分线盒 | 个 | 225.46 | 0 | 182.12 | 43.34 | 0 | 0 | 0 | 0 | 1.16 |  | 工作内容：划线定位、安装固定、安装端子板(模块)、接地等。
1007000000 | XZYZ10-26 | 智能光纤配线架安装调测 智能光纤配线架 48芯 | 台 | 1672.54 | 0 | 1402.2 | 146.83 | 123.51 | 0 | 0 | 0 | 9.6 |  | 工作内容：划线定位、安装固定、接地、固定光纤活接头、检查核对架内架间电缆、通电检查、单机性能测试、设备自检、修改数据、试通调试、网络管理系统运行试验等。
1007000000 | XZYZ10-27 | 智能光纤配线架安装调测 智能光纤配线架 96芯 | 台 | 2452.71 | 0 | 2095.45 | 197.14 | 160.12 | 0 | 0 | 0 | 14.35 |  | 工作内容：划线定位、安装固定、接地、固定光纤活接头、检查核对架内架间电缆、通电检查、单机性能测试、设备自检、修改数据、试通调试、网络管理系统运行试验等。
1007000000 | XZYZ10-28 | 智能光纤配线架安装调测 智能光纤配线架网管系统 | 套 | 1359.4 | 0 | 1271.7 | 14.15 | 73.55 | 0 | 0 | 0 | 8.1 |  | 工作内容：划线定位、安装固定、接地、固定光纤活接头、检查核对架内架间电缆、通电检查、单机性能测试、设备自检、修改数据、试通调试、网络管理系统运行试验等。
1101000000 | XZYZ11-1 | 电缆布放 布放射频同轴电缆 | 100m | 438.1 | 0 | 376.8 | 61.3 | 0 | 0 | 0 | 0 | 2.4 |  | 工作内容：放线、分线、绑扎、剥隔离皮、做头、对线、焊（卡）线、整理、试通等。
1101000000 | XZYZ11-2 | 电缆布放 布放电话、以太网线 | 100m | 347.26 | 0 | 310.86 | 36.4 | 0 | 0 | 0 | 0 | 1.98 |  | 工作内容：放线、分线、绑扎、剥隔离皮、做头、对线、焊（卡）线、整理、试通等。
1101000000 | XZYZ11-3 | 电缆布放 射频同轴电缆头制作 | 个 | 17.1 | 0 | 16.49 | 0.61 | 0 | 0 | 0 | 0 | 0.105 |  | 工作内容：放线、分线、绑扎、剥隔离皮、做头、对线、焊（卡）线、整理、试通等。
1101000000 | XZYZ11-4 | 电缆布放 音频配线架布放跳线 | 100回线 | 154.79 | 0 | 148.84 | 5.95 | 0 | 0 | 0 | 0 | 0.948 |  | 工作内容：放线、分线、绑扎、剥隔离皮、做头、对线、焊（卡）线、整理、试通等。
1101000000 | XZYZ11-5 | 电缆布放 数字分配架布放跳线 | 100条 | 461.36 | 0 | 345.4 | 115.96 | 0 | 0 | 0 | 0 | 2.2 |  | 工作内容：放线、分线、绑扎、剥隔离皮、做头、对线、焊（卡）线、整理、试通等。
1101000000 | XZYZ11-6 | 电缆布放 放绑软光纤 | 条 | 43.96 | 0 | 37.68 | 6.28 | 0 | 0 | 0 | 0 | 0.24 |  | 工作内容：放线、分线、绑扎、剥隔离皮、做头、对线、焊（卡）线、整理、试通等。
1101000000 | XZYZ11-7 | 电缆布放 电源电缆 截面积（mm²） 10 | 100m | 350.63 | 0 | 264 | 74.75 | 11.88 | 0 | 0 | 0 | 2 |  | 工作内容：放线、分线、绑扎、剥隔离皮、做头、对线、焊（卡）线、整理、试通等。
1101000000 | XZYZ11-8 | 电缆布放 电源电缆 截面积（mm²） 35 | 100m | 391.15 | 0 | 290.4 | 85.1 | 15.65 | 0 | 0 | 0 | 2.2 |  | 工作内容：放线、分线、绑扎、剥隔离皮、做头、对线、焊（卡）线、整理、试通等。
1101000000 | XZYZ11-9 | 电缆布放 电源电缆 截面积（mm²） 95 | 100m | 549.58 | 0 | 356.4 | 177.53 | 15.65 | 0 | 0 | 0 | 2.7 |  | 工作内容：放线、分线、绑扎、剥隔离皮、做头、对线、焊（卡）线、整理、试通等。
1101000000 | XZYZ11-10 | 电缆布放 电源电缆 截面积（mm²） 120 | 100m | 606.42 | 0 | 409.2 | 181.57 | 15.65 | 0 | 0 | 0 | 3.1 |  | 工作内容：放线、分线、绑扎、剥隔离皮、做头、对线、焊（卡）线、整理、试通等。
1201000000 | XZYZ12-1 | 公共设备安装调测 特种电话机 | 台 | 97.56 | 0 | 97.34 | 0.22 | 0 | 0 | 0 | 0 | 0.62 |  | 工作内容：定位安装、通电检查、单机性能测试、互联、检测调试。
1201000000 | XZYZ12-2 | 公共设备安装调测 信息模块 | 只 | 39.72 | 0 | 39.72 | 0 | 0 | 0 | 0 | 0 | 0.253 |  | 工作内容：定位安装、通电检查、单机性能测试、互联、检测调试。
1201000000 | XZYZ12-3 | 公共设备安装调测 防雷模块 | 只 | 107.06 | 0 | 95.77 | 0 | 11.29 | 0 | 0 | 0 | 0.61 |  | 工作内容：定位安装、通电检查、单机性能测试、互联、检测调试。
1201000000 | XZYZ12-4 | 公共设备安装调测 调音台 | 台 | 795.85 | 0 | 785 | 10.85 | 0 | 0 | 0 | 0 | 5 |  | 工作内容：定位安装、通电检查、单机性能测试、互联、检测调试。
1201000000 | XZYZ12-5 | 公共设备安装调测 功放 | 台 | 389.92 | 0 | 383.92 | 6 | 0 | 0 | 0 | 0 | 2.6301 |  | 工作内容：定位安装、通电检查、单机性能测试、互联、检测调试。
1201000000 | XZYZ12-6 | 公共设备安装调测 音箱 | 台 | 223.5 | 0 | 217.5 | 6 | 0 | 0 | 0 | 0 | 1.5701 |  | 工作内容：定位安装、通电检查、单机性能测试、互联、检测调试。
1201000000 | XZYZ12-7 | 公共设备安装调测 投影屏幕 | 块 | 190.06 | 0 | 185.26 | 4.8 | 0 | 0 | 0 | 0 | 1.18 |  | 工作内容：定位安装、通电检查、单机性能测试、互联、检测调试。
1201000000 | XZYZ12-8 | 公共设备安装调测 投影机 | 台 | 100.45 | 0 | 97.34 | 3.11 | 0 | 0 | 0 | 0 | 0.62 |  | 工作内容：定位安装、通电检查、单机性能测试、互联、检测调试。
1301000000 | XZYZ13-1 | 业务接入、割接、改接调试 2M以下(不含2M)业务通道 | 条 | 486.16 | 0 | 379.94 | 33.6 | 72.62 | 0 | 0 | 0 | 2.42 |  | 工作内容：1.业务开通前准备工作。 2.相关设备的线缆连接及网管配置和调试。 3.用户数据、功能的调试。 4.整理及填写调试报告。
1301000000 | XZYZ13-2 | 业务接入、割接、改接调试 2Mb/s业务通道 | 条 | 509.45 | 0 | 379.94 | 33.82 | 95.69 | 0 | 0 | 0 | 2.42 |  | 工作内容：1.业务开通前准备工作。 2.相关设备的线缆连接及网管配置和调试。 3.用户数据、功能的调试。 4.整理及填写调试报告。
1301000000 | XZYZ13-3 | 业务接入、割接、改接调试 34Mb/s业务通道 | 条 | 556.08 | 0 | 426.57 | 33.82 | 95.69 | 0 | 0 | 0 | 2.717 |  | 工作内容：1.业务开通前准备工作。 2.相关设备的线缆连接及网管配置和调试。 3.用户数据、功能的调试。 4.整理及填写调试报告。
1301000000 | XZYZ13-4 | 业务接入、割接、改接调试 155Mb/s业务通道 | 条 | 590.86 | 0 | 469.74 | 33.82 | 87.3 | 0 | 0 | 0 | 2.992 |  | 工作内容：1.业务开通前准备工作。 2.相关设备的线缆连接及网管配置和调试。 3.用户数据、功能的调试。 4.整理及填写调试报告。
1301000000 | XZYZ13-5 | 业务接入、割接、改接调试 622Mb/s业务通道 | 条 | 623.68 | 0 | 502.56 | 33.82 | 87.3 | 0 | 0 | 0 | 3.201 |  | 工作内容：1.业务开通前准备工作。 2.相关设备的线缆连接及网管配置和调试。 3.用户数据、功能的调试。 4.整理及填写调试报告。
1301000000 | XZYZ13-6 | 业务接入、割接、改接调试 2.5Gb/s业务通道 | 条 | 722.81 | 0 | 585.92 | 33.82 | 103.07 | 0 | 0 | 0 | 3.732 |  | 工作内容：1.业务开通前准备工作。 2.相关设备的线缆连接及网管配置和调试。 3.用户数据、功能的调试。 4.整理及填写调试报告。
1301000000 | XZYZ13-7 | 业务接入、割接、改接调试 10Gb/s业务通道 | 条 | 916.84 | 0 | 775.74 | 33.82 | 107.28 | 0 | 0 | 0 | 4.941 |  | 工作内容：1.业务开通前准备工作。 2.相关设备的线缆连接及网管配置和调试。 3.用户数据、功能的调试。 4.整理及填写调试报告。
1301000000 | XZYZ13-8 | 业务接入、割接、改接调试 40Gb/s业务通道 | 条 | 982.33 | 0 | 825.98 | 33.82 | 122.53 | 0 | 0 | 0 | 5.261 |  | 工作内容：1.业务开通前准备工作。 2.相关设备的线缆连接及网管配置和调试。 3.用户数据、功能的调试。 4.整理及填写调试报告。
1301000000 | XZYZ13-9 | 业务接入、割接、改接调试 10/100Mb/s业务通道 | 条 | 461.3 | 0 | 259.05 | 33.82 | 168.43 | 0 | 0 | 0 | 1.65 |  | 工作内容：1.业务开通前准备工作。 2.相关设备的线缆连接及网管配置和调试。 3.用户数据、功能的调试。 4.整理及填写调试报告。
1301000000 | XZYZ13-10 | 业务接入、割接、改接调试 GE业务通道 | 条 | 763.82 | 0 | 467.86 | 33.82 | 262.14 | 0 | 0 | 0 | 2.98 |  | 工作内容：1.业务开通前准备工作。 2.相关设备的线缆连接及网管配置和调试。 3.用户数据、功能的调试。 4.整理及填写调试报告。
1301000000 | XZYZ13-11 | 业务接入、割接、改接调试 万兆业务通道 | 条 | 955.36 | 0 | 659.4 | 33.82 | 262.14 | 0 | 0 | 0 | 4.2 |  | 工作内容：1.业务开通前准备工作。 2.相关设备的线缆连接及网管配置和调试。 3.用户数据、功能的调试。 4.整理及填写调试报告。
1401010000 | XZYZ14-1 | 电能计量系统 用户计量表箱安装 计量表箱 1位 | 台 | 42.7 | 0 | 21.73 | 20.97 | 0 | 0 | 0 | 0 | 0.1699 |  | 工作内容：安装固定、柜(箱)内校接线、挂牌、接地。
1401010000 | XZYZ14-2 | 电能计量系统 用户计量表箱安装 计量表箱 6位及以内 | 台 | 61.82 | 0 | 40.85 | 20.97 | 0 | 0 | 0 | 0 | 0.3412 |  | 工作内容：安装固定、柜(箱)内校接线、挂牌、接地。
1401010000 | XZYZ14-3 | 电能计量系统 用户计量表箱安装 计量表箱 12位及以内 | 台 | 85.24 | 0 | 64.27 | 20.97 | 0 | 0 | 0 | 0 | 0.5084 |  | 工作内容：安装固定、柜(箱)内校接线、挂牌、接地。
1401010000 | XZYZ14-4 | 电能计量系统 用户计量表箱安装 计量表箱 12位以上 | 台 | 95.05 | 0 | 74.08 | 20.97 | 0 | 0 | 0 | 0 | 0.5825 |  | 工作内容：安装固定、柜(箱)内校接线、挂牌、接地。
1401010000 | XZYZ14-5 | 电能计量系统 用户计量表箱安装 计量表箱 杆上 2位及以内 | 台 | 90.77 | 0 | 47.22 | 43.55 | 0 | 0 | 0 | 0 | 0.3638 |  | 工作内容：安装固定、柜(箱)内校接线、挂牌、接地。
1401010000 | XZYZ14-6 | 电能计量系统 用户计量表箱安装 计量表箱 杆上 2位以上 | 台 | 142.6 | 0 | 85.34 | 57.26 | 0 | 0 | 0 | 0 | 0.6696 |  | 工作内容：安装固定、柜(箱)内校接线、挂牌、接地。
1401020000 | XZYZ14-7 | 电能计量系统 用户电能表安装调测 电子表 （单相） | 块 | 31.84 | 0 | 17.78 | 1.64 | 12.42 | 0 | 0 | 0 | 0.1327 |  | 工作内容：安装固定、柜(箱)内校接线、挂牌、通电检查、控制功能测试等。
1401020000 | XZYZ14-8 | 电能计量系统 用户电能表安装调测 电子表 （三相） | 块 | 44.16 | 0 | 29.16 | 2.58 | 12.42 | 0 | 0 | 0 | 0.217 |  | 工作内容：安装固定、柜(箱)内校接线、挂牌、通电检查、控制功能测试等。
1401020000 | XZYZ14-9 | 电能计量系统 用户电能表安装调测 智能电表 （单相） | 块 | 37.82 | 0 | 23.76 | 1.64 | 12.42 | 0 | 0 | 0 | 0.1749 |  | 工作内容：安装固定、柜(箱)内校接线、挂牌、通电检查、控制功能测试等。
1401020000 | XZYZ14-10 | 电能计量系统 用户电能表安装调测 智能电表 （三相） | 块 | 55.63 | 0 | 40.63 | 2.58 | 12.42 | 0 | 0 | 0 | 0.3008 |  | 工作内容：安装固定、柜(箱)内校接线、挂牌、通电检查、控制功能测试等。
1401020000 | XZYZ14-11 | 电能计量系统 用户电能表安装调测 关口表 | 块 | 177.47 | 0 | 148.91 | 2.58 | 25.98 | 0 | 0 | 0 | 0.9994 |  | 工作内容：安装固定、柜(箱)内校接线、挂牌、通电检查、控制功能测试等。
1401030000 | XZYZ14-12 | 电能计量系统 抄表采集设备安装调测 数据集中器 （载波） | 台 | 222.27 | 0 | 169.92 | 13.2 | 39.15 | 0 | 0 | 0 | 1.1873 |  | 工作内容：安装固定、通电测试、参数检查、单机性能测试等。
1401030000 | XZYZ14-13 | 电能计量系统 抄表采集设备安装调测 数据集中器 （无线） | 台 | 203.8 | 0 | 157.79 | 13.2 | 32.81 | 0 | 0 | 0 | 1.1026 |  | 工作内容：安装固定、通电测试、参数检查、单机性能测试等。
1401030000 | XZYZ14-14 | 电能计量系统 抄表采集设备安装调测 电表采集器 （载波） | 台 | 133.6 | 0 | 89.4 | 5.05 | 39.15 | 0 | 0 | 0 | 0.6127 |  | 工作内容：安装固定、通电测试、参数检查、单机性能测试等。
1401030000 | XZYZ14-15 | 电能计量系统 抄表采集设备安装调测 电表采集器 （无线） | 台 | 127.14 | 0 | 89.28 | 5.05 | 32.81 | 0 | 0 | 0 | 0.6107 |  | 工作内容：安装固定、通电测试、参数检查、单机性能测试等。
1401030000 | XZYZ14-16 | 电能计量系统 抄表采集设备安装调测 厂站电能量采集终端 | 台 | 2810.7 | 0 | 676.65 | 73.91 | 2060.14 | 0 | 0 | 0 | 4.4074 |  | 工作内容：安装固定、通电测试、参数检查、单机性能测试等。
1401030000 | XZYZ14-17 | 电能计量系统 抄表采集设备安装调测 北斗卫星装置 | 台 | 183.59 | 0 | 158.57 | 5.76 | 19.26 | 0 | 0 | 0 | 1.136 |  | 工作内容：安装固定、通电测试、参数检查、单机性能测试等。
1401030000 | XZYZ14-18 | 电能计量系统 抄表采集设备安装调测 中间继电器 | 台 | 66.22 | 0 | 45.97 | 5.02 | 15.23 | 0 | 0 | 0 | 0.3348 |  | 工作内容：安装固定、通电测试、参数检查、单机性能测试等。
1401030000 | XZYZ14-19 | 电能计量系统 抄表采集设备安装调测 无线中继器 | 台 | 168.26 | 0 | 126.3 | 9.15 | 32.81 | 0 | 0 | 0 | 0.8675 |  | 工作内容：安装固定、通电测试、参数检查、单机性能测试等。
1401030000 | XZYZ14-20 | 电能计量系统 抄表采集设备安装调测 低压分支线路采集设备 | 台 | 28.77 | 0 | 25.08 | 0.74 | 2.95 | 0 | 0 | 0 | 0.19 |  | 工作内容：安装固定、通电测试、参数检查、单机性能测试等。
1401030000 | XZYZ14-21 | 电能计量系统 抄表采集设备安装调测 通信协议转换器 | 台 | 39.43 | 0 | 33.79 | 0.74 | 4.9 | 0 | 0 | 0 | 0.256 |  | 工作内容：安装固定、通电测试、参数检查、单机性能测试等。
1401030000 | XZYZ14-22 | 电能计量系统 抄表采集设备安装调测 RS485集线器 | 个 | 28.95 | 0 | 27.47 | 0.85 | 0.63 | 0 | 0 | 0 | 0.21 |  | 工作内容：安装固定、通电测试、参数检查、单机性能测试等。
1401030000 | XZYZ14-23 | 电能计量系统 抄表采集设备安装调测 信号放大器 | 台 | 169.33 | 0 | 122.28 | 5.54 | 41.51 | 0 | 0 | 0 | 0.807 |  | 工作内容：安装固定、通电测试、参数检查、单机性能测试等。
1401030000 | XZYZ14-24 | 电能计量系统 抄表采集设备安装调测 功能模块 | 个 | 11.8 | 0 | 10.17 | 0 | 1.63 | 0 | 0 | 0 | 0.0732 |  | 工作内容：安装固定、通电测试、参数检查、单机性能测试等。
1401040000 | XZYZ14-25 | 电能计量系统 用电监控设备安装调测 负荷管理终端 | 台 | 325.12 | 0 | 255.54 | 20.37 | 49.21 | 0 | 0 | 0 | 1.6877 |  | 工作内容：安装固定、通电测试、单机性能测试等。
1401040000 | XZYZ14-26 | 电能计量系统 用电监控设备安装调测 配变监测计量终端 | 台 | 294.79 | 0 | 231 | 20.37 | 43.42 | 0 | 0 | 0 | 1.5314 |  | 工作内容：安装固定、通电测试、单机性能测试等。
1401040000 | XZYZ14-27 | 电能计量系统 用电监控设备安装调测 智能配变终端 | 台 | 326.36 | 0 | 218.34 | 16.43 | 91.59 | 0 | 0 | 0 | 1.4417 |  | 工作内容：安装固定、通电测试、单机性能测试等。
1401040000 | XZYZ14-28 | 电能计量系统 用电监控设备安装调测 售电管理终端 整体式 | 台 | 417.19 | 0 | 358.97 | 10.03 | 48.19 | 0 | 0 | 0 | 2.3802 |  | 工作内容：安装固定、通电测试、单机性能测试等。
1401040000 | XZYZ14-29 | 电能计量系统 用电监控设备安装调测 售电管理终端 分体式 | 台 | 382.85 | 0 | 328.04 | 10.03 | 44.78 | 0 | 0 | 0 | 2.1644 |  | 工作内容：安装固定、通电测试、单机性能测试等。
1401050000 | XZYZ14-30 | 电能计量系统 系统调试 主站与数据集中器联调 | 系统 | 2162.98 | 0 | 1553.44 | 0 | 609.54 | 0 | 0 | 0 | 9.8945 |  | 工作内容：数据通信测试、集中器与主站通信规约测试、编制信息表、控制权限检查、遥控功能测试、电能量数据测试。
1401050000 | XZYZ14-31 | 电能计量系统 系统调试 数据集中器与电表采集器联调 | 系统 | 328.64 | 0 | 228.2 | 0 | 100.44 | 0 | 0 | 0 | 1.4535 |  | 工作内容：数据通信测试、集中器与主站通信规约测试、编制信息表、控制权限检查、遥控功能测试、电能量数据测试。
1401050000 | XZYZ14-32 | 电能计量系统 系统调试 电表采集器与电能表联调 | 系统 | 285.83 | 0 | 185.39 | 0 | 100.44 | 0 | 0 | 0 | 1.1808 |  | 工作内容：数据通信测试、集中器与主站通信规约测试、编制信息表、控制权限检查、遥控功能测试、电能量数据测试。
1401060000 | XZYZ14-33 | 电能计量系统 辅助设备安装调测 计量接线盒 | 个 | 17.76 | 0 | 17.62 | 0.14 | 0 | 0 | 0 | 0 | 0.1386 |  | 工作内容：安装固定、通电检查、性能测试等。
1401060000 | XZYZ14-34 | 电能计量系统 辅助设备安装调测 浪涌保护器 | 个 | 12.05 | 0 | 12.05 | 0 | 0 | 0 | 0 | 0 | 0.0943 |  | 工作内容：安装固定、通电检查、性能测试等。
1401060000 | XZYZ14-35 | 电能计量系统 辅助设备安装调测 辅助电流互感器 | 台/单相 | 23.75 | 0 | 22.71 | 0 | 1.04 | 0 | 0 | 0 | 0.1756 |  | 工作内容：安装固定、通电检查、性能测试等。
1401060000 | XZYZ14-36 | 电能计量系统 辅助设备安装调测 10kV计量组合式互感器 | 台/三相 | 892.15 | 0 | 287.3 | 30.74 | 574.11 | 0 | 0 | 0 | 2.0332 |  | 工作内容：安装固定、通电检查、性能测试等。
1401060000 | XZYZ14-37 | 电能计量系统 辅助设备安装调测 微型断路器 费控型 | 个 | 14.23 | 0 | 13.85 | 0 | 0.38 | 0 | 0 | 0 | 0.107 |  | 工作内容：安装固定、通电检查、性能测试等。
1401060000 | XZYZ14-38 | 电能计量系统 辅助设备安装调测 塑壳断路器 智能型 | 个 | 29.96 | 0 | 28.81 | 0.14 | 1.01 | 0 | 0 | 0 | 0.206 |  | 工作内容：安装固定、通电检查、性能测试等。
1401060000 | XZYZ14-39 | 电能计量系统 辅助设备安装调测 塑壳断路器 普通型 | 个 | 22.53 | 0 | 21.88 | 0.14 | 0.51 | 0 | 0 | 0 | 0.1619 |  | 工作内容：安装固定、通电检查、性能测试等。
1401060000 | XZYZ14-40 | 电能计量系统 辅助设备安装调测 微型断路器 普通型 | 个 | 11.11 | 0 | 10.73 | 0 | 0.38 | 0 | 0 | 0 | 0.0834 |  | 工作内容：安装固定、通电检查、性能测试等。
1402010000 | XZYZ14-41 | 供电服务系统 营业厅设备安装调测 移动缴费终端 | 台 | 228.59 | 0 | 101.26 | 9.25 | 118.08 | 0 | 0 | 0 | 0.68 |  | 工作内容：安装固定、通电检查、参数检查、性能测试等。
1402010000 | XZYZ14-42 | 供电服务系统 营业厅设备安装调测 叫号机 | 台 | 119.42 | 0 | 98.12 | 8.69 | 12.61 | 0 | 0 | 0 | 0.66 |  | 工作内容：安装固定、通电检查、参数检查、性能测试等。
1402010000 | XZYZ14-43 | 供电服务系统 营业厅设备安装调测 自助服务终端 | 台 | 192 | 0 | 110.68 | 9.25 | 72.07 | 0 | 0 | 0 | 0.74 |  | 工作内容：安装固定、通电检查、参数检查、性能测试等。
1402020000 | XZYZ14-44 | 供电服务系统 客户服务中心设备安装调测 人工话务台设备 | 台 | 272.84 | 0 | 182.82 | 9.14 | 80.88 | 0 | 0 | 0 | 1.26 |  | 工作内容：1.人工话务台设备、 会议电视终端机安装调测:安装固定、通电检查、数据配置、单机调测。 2. 客服平台系统调试:联网后软件与硬件调试及功能检查、数据配置。
1402020000 | XZYZ14-45 | 供电服务系统 客户服务中心设备安装调测 客服平台系统调试 | 套 | 4776.81 | 0 | 2873.1 | 0 | 1903.71 | 0 | 0 | 0 | 18.3 |  | 工作内容：1.人工话务台设备、 会议电视终端机安装调测:安装固定、通电检查、数据配置、单机调测。 2. 客服平台系统调试:联网后软件与硬件调试及功能检查、数据配置。
1501000000 | XZYZ15-1 | 立杆架线 立水泥杆 | 根 | 562.92 | 0 | 83.7 | 22.71 | 456.51 | 0 | 0 | 0 | 0.5972 |  | 工作内容：1.立水泥杆：挖坑、清理、立杆、回填夯实、号杆、底盘、拉盘、卡盘安装等。 2.装拉线：挖拉线坑、装制地锚、安装拉线、埋设地锚、回填夯实、收紧拉线、缠（夹）固中把等。 3.架设架空吊线：安装并紧固支持物（或固定物）、布防吊线、紧线、做终结、丁字结、十字结等。
1501000000 | XZYZ15-2 | 立杆架线 装单股拉线 | 根 | 97.01 | 0 | 90.2 | 6.81 | 0 | 0 | 0 | 0 | 0.6387 |  | 工作内容：1.立水泥杆：挖坑、清理、立杆、回填夯实、号杆、底盘、拉盘、卡盘安装等。 2.装拉线：挖拉线坑、装制地锚、安装拉线、埋设地锚、回填夯实、收紧拉线、缠（夹）固中把等。 3.架设架空吊线：安装并紧固支持物（或固定物）、布防吊线、紧线、做终结、丁字结、十字结等。
1501000000 | XZYZ15-3 | 立杆架线 架设架空吊线 | km | 1721.61 | 0 | 1398.3 | 22.8 | 300.51 | 0 | 0 | 0 | 9.7429 |  | 工作内容：1.立水泥杆：挖坑、清理、立杆、回填夯实、号杆、底盘、拉盘、卡盘安装等。 2.装拉线：挖拉线坑、装制地锚、安装拉线、埋设地锚、回填夯实、收紧拉线、缠（夹）固中把等。 3.架设架空吊线：安装并紧固支持物（或固定物）、布防吊线、紧线、做终结、丁字结、十字结等。
1502000000 | XZYZ15-4 | 架空光缆架设 架空普通光缆 12芯以下 | km | 1800.06 | 0 | 1307.2 | 87.77 | 405.09 | 0 | 0 | 0 | 9.4808 |  | 工作内容：1.架设架空光缆：检查光缆、配盘、架设光缆、卡挂挂钩、盘余长、绑保护物、安装余缆架等。 2.架设ADSS自承式光缆：检查光缆，配盘，布放紧固光缆，金具安装，调整光缆弛度，引下夹具、余缆架等附件安装，盘余长等。
1502000000 | XZYZ15-5 | 架空光缆架设 架空普通光缆 36芯以下 | km | 1895.83 | 0 | 1402.97 | 87.77 | 405.09 | 0 | 0 | 0 | 10.0908 |  | 工作内容：1.架设架空光缆：检查光缆、配盘、架设光缆、卡挂挂钩、盘余长、绑保护物、安装余缆架等。 2.架设ADSS自承式光缆：检查光缆，配盘，布放紧固光缆，金具安装，调整光缆弛度，引下夹具、余缆架等附件安装，盘余长等。
1502000000 | XZYZ15-6 | 架空光缆架设 架空普通光缆 72芯以下 | km | 2107.26 | 0 | 1614.4 | 87.77 | 405.09 | 0 | 0 | 0 | 11.6685 |  | 工作内容：1.架设架空光缆：检查光缆、配盘、架设光缆、卡挂挂钩、盘余长、绑保护物、安装余缆架等。 2.架设ADSS自承式光缆：检查光缆，配盘，布放紧固光缆，金具安装，调整光缆弛度，引下夹具、余缆架等附件安装，盘余长等。
1502000000 | XZYZ15-7 | 架空光缆架设 架空普通光缆 72芯以上 | km | 2249.35 | 0 | 1756.49 | 87.77 | 405.09 | 0 | 0 | 0 | 12.5735 |  | 工作内容：1.架设架空光缆：检查光缆、配盘、架设光缆、卡挂挂钩、盘余长、绑保护物、安装余缆架等。 2.架设ADSS自承式光缆：检查光缆，配盘，布放紧固光缆，金具安装，调整光缆弛度，引下夹具、余缆架等附件安装，盘余长等。
1502000000 | XZYZ15-8 | 架空光缆架设 ADSS自承式光缆 35kV以下 | km | 2830.94 | 0 | 862.68 | 50.58 | 1917.68 | 0 | 0 | 0 | 5.8643 |  | 工作内容：1.架设架空光缆：检查光缆、配盘、架设光缆、卡挂挂钩、盘余长、绑保护物、安装余缆架等。 2.架设ADSS自承式光缆：检查光缆，配盘，布放紧固光缆，金具安装，调整光缆弛度，引下夹具、余缆架等附件安装，盘余长等。
1502000000 | XZYZ15-9 | 架空光缆架设 ADSS自承式光缆 35kV以上 | km | 3015.57 | 0 | 1047.31 | 50.58 | 1917.68 | 0 | 0 | 0 | 7.0403 |  | 工作内容：1.架设架空光缆：检查光缆、配盘、架设光缆、卡挂挂钩、盘余长、绑保护物、安装余缆架等。 2.架设ADSS自承式光缆：检查光缆，配盘，布放紧固光缆，金具安装，调整光缆弛度，引下夹具、余缆架等附件安装，盘余长等。
1503000000 | XZYZ15-10 | 管（沟）道光缆敷设 人工敷设穿子管光缆 12芯以下 | km | 3950.04 | 0 | 3507.36 | 129.54 | 313.14 | 0 | 0 | 0 | 24.7417 |  | 工作内容：检查光缆、配盘、穿放引线、敷设光缆、加保护垫、绑扎固定、做标识等。
1503000000 | XZYZ15-11 | 管（沟）道光缆敷设 人工敷设穿子管光缆 36芯以下 | km | 4311.14 | 0 | 3868.46 | 129.54 | 313.14 | 0 | 0 | 0 | 27.0417 |  | 工作内容：检查光缆、配盘、穿放引线、敷设光缆、加保护垫、绑扎固定、做标识等。
1503000000 | XZYZ15-12 | 管（沟）道光缆敷设 人工敷设穿子管光缆 72芯以下 | km | 4625.14 | 0 | 4182.46 | 129.54 | 313.14 | 0 | 0 | 0 | 29.0417 |  | 工作内容：检查光缆、配盘、穿放引线、敷设光缆、加保护垫、绑扎固定、做标识等。
1503000000 | XZYZ15-13 | 管（沟）道光缆敷设 人工敷设穿子管光缆 72芯以上 | km | 5033.34 | 0 | 4590.66 | 129.54 | 313.14 | 0 | 0 | 0 | 31.6417 |  | 工作内容：检查光缆、配盘、穿放引线、敷设光缆、加保护垫、绑扎固定、做标识等。
1503000000 | XZYZ15-14 | 管（沟）道光缆敷设 人工敷设光缆 12芯以下 | km | 2978.23 | 0 | 2535.55 | 129.54 | 313.14 | 0 | 0 | 0 | 18.1453 |  | 工作内容：检查光缆、配盘、穿放引线、敷设光缆、加保护垫、绑扎固定、做标识等。
1503000000 | XZYZ15-15 | 管（沟）道光缆敷设 人工敷设光缆 36芯以下 | km | 3279.67 | 0 | 2836.99 | 129.54 | 313.14 | 0 | 0 | 0 | 20.0653 |  | 工作内容：检查光缆、配盘、穿放引线、敷设光缆、加保护垫、绑扎固定、做标识等。
1503000000 | XZYZ15-16 | 管（沟）道光缆敷设 人工敷设光缆 72芯以下 | km | 3731.83 | 0 | 3289.15 | 129.54 | 313.14 | 0 | 0 | 0 | 22.9453 |  | 工作内容：检查光缆、配盘、穿放引线、敷设光缆、加保护垫、绑扎固定、做标识等。
1503000000 | XZYZ15-17 | 管（沟）道光缆敷设 人工敷设光缆 72芯以上 | km | 3882.55 | 0 | 3439.87 | 129.54 | 313.14 | 0 | 0 | 0 | 23.9053 |  | 工作内容：检查光缆、配盘、穿放引线、敷设光缆、加保护垫、绑扎固定、做标识等。
1504000000 | XZYZ15-18 | 室内光缆敷设 室内光缆 48芯以下 | 100m | 297.56 | 0 | 227.04 | 20.23 | 50.29 | 0 | 0 | 0 | 1.72 |  | 工作内容：检查光缆、安装托板、穿放引线、布放光缆、复测光缆、套保护管、绑扎固定、做标识等。
1504000000 | XZYZ15-19 | 室内光缆敷设 室内光缆 48芯以上 | 100m | 319.54 | 0 | 249.02 | 20.23 | 50.29 | 0 | 0 | 0 | 1.86 |  | 工作内容：检查光缆、安装托板、穿放引线、布放光缆、复测光缆、套保护管、绑扎固定、做标识等。
1505000000 | XZYZ15-20 | 光缆单盘测试（芯以下） 12 | 盘 | 833.14 | 0 | 164.85 | 83.05 | 585.24 | 0 | 0 | 0 | 1.05 |  | 工作内容：测试准备、开缆盘、清洗光纤、切缆、测试、记录数据、封缆头。
1505000000 | XZYZ15-21 | 光缆单盘测试（芯以下） 24 | 盘 | 1183.46 | 0 | 298.3 | 124.86 | 760.3 | 0 | 0 | 0 | 1.9 |  | 工作内容：测试准备、开缆盘、清洗光纤、切缆、测试、记录数据、封缆头。
1505000000 | XZYZ15-22 | 光缆单盘测试（芯以下） 36 | 盘 | 1534 | 0 | 408.2 | 166.67 | 959.13 | 0 | 0 | 0 | 2.6 |  | 工作内容：测试准备、开缆盘、清洗光纤、切缆、测试、记录数据、封缆头。
1505000000 | XZYZ15-23 | 光缆单盘测试（芯以下） 48 | 盘 | 1867 | 0 | 518.1 | 209.04 | 1139.86 | 0 | 0 | 0 | 3.3 |  | 工作内容：测试准备、开缆盘、清洗光纤、切缆、测试、记录数据、封缆头。
1505000000 | XZYZ15-24 | 光缆单盘测试（芯以下） 72 | 盘 | 2320.02 | 0 | 628 | 293.33 | 1398.69 | 0 | 0 | 0 | 4 |  | 工作内容：测试准备、开缆盘、清洗光纤、切缆、测试、记录数据、封缆头。
1505000000 | XZYZ15-25 | 光缆单盘测试 （72芯以上）每增加2芯 | 芯 | 56.18 | 0 | 8.16 | 7.76 | 40.26 | 0 | 0 | 0 | 0.052 |  | 工作内容：测试准备、开缆盘、清洗光纤、切缆、测试、记录数据、封缆头。
1506000000 | XZYZ15-26 | 中继光缆接续（芯以下） 12 | 头 | 2068.49 | 0 | 769.3 | 121.02 | 1178.17 | 0 | 0 | 0 | 4.9 |  | 工作内容：上杆（塔）放、收、固定光缆，检验器材，确定接头位置，纤芯熔接，盘绕固定余纤，复测衰减，安装接头盒或保护盒等。
1506000000 | XZYZ15-27 | 中继光缆接续（芯以下） 24 | 头 | 2725.59 | 0 | 989.1 | 204.86 | 1531.63 | 0 | 0 | 0 | 6.3 |  | 工作内容：上杆（塔）放、收、固定光缆，检验器材，确定接头位置，纤芯熔接，盘绕固定余纤，复测衰减，安装接头盒或保护盒等。
1506000000 | XZYZ15-28 | 中继光缆接续（芯以下） 36 | 头 | 3378.7 | 0 | 1310.95 | 287.91 | 1779.84 | 0 | 0 | 0 | 8.35 |  | 工作内容：上杆（塔）放、收、固定光缆，检验器材，确定接头位置，纤芯熔接，盘绕固定余纤，复测衰减，安装接头盒或保护盒等。
1506000000 | XZYZ15-29 | 中继光缆接续（芯以下） 48 | 头 | 4047.99 | 0 | 1585.7 | 381.62 | 2080.67 | 0 | 0 | 0 | 10.1 |  | 工作内容：上杆（塔）放、收、固定光缆，检验器材，确定接头位置，纤芯熔接，盘绕固定余纤，复测衰减，安装接头盒或保护盒等。
1506000000 | XZYZ15-30 | 中继光缆接续（芯以下） 72 | 头 | 4996.31 | 0 | 1884 | 566.8 | 2545.51 | 0 | 0 | 0 | 12 |  | 工作内容：上杆（塔）放、收、固定光缆，检验器材，确定接头位置，纤芯熔接，盘绕固定余纤，复测衰减，安装接头盒或保护盒等。
1506000000 | XZYZ15-31 | 中继光缆接续 （72芯以上）每增加2芯 | 芯 | 111.4 | 0 | 47.89 | 12.99 | 50.52 | 0 | 0 | 0 | 0.305 |  | 工作内容：上杆（塔）放、收、固定光缆，检验器材，确定接头位置，纤芯熔接，盘绕固定余纤，复测衰减，安装接头盒或保护盒等。
1506000000 | XZYZ15-32 | 用户光缆接续（芯以下） 2 | 头 | 228.47 | 0 | 103.15 | 13.66 | 111.66 | 0 | 0 | 0 | 0.657 |  | 工作内容：上杆（塔）放、收、固定光缆，检验器材，确定接头位置，纤芯熔接，盘绕固定余纤，复测衰减，安装接头盒或保护盒等。
1506000000 | XZYZ15-33 | 用户光缆接续（芯以下） 4 | 头 | 287.85 | 0 | 123.35 | 21.18 | 143.32 | 0 | 0 | 0 | 0.7857 |  | 工作内容：上杆（塔）放、收、固定光缆，检验器材，确定接头位置，纤芯熔接，盘绕固定余纤，复测衰减，安装接头盒或保护盒等。
1506000000 | XZYZ15-34 | 用户光缆接续（芯以下） 8 | 头 | 377.89 | 0 | 160.14 | 38.6 | 179.15 | 0 | 0 | 0 | 1.02 |  | 工作内容：上杆（塔）放、收、固定光缆，检验器材，确定接头位置，纤芯熔接，盘绕固定余纤，复测衰减，安装接头盒或保护盒等。
1506000000 | XZYZ15-35 | 用户光缆接续（芯以下） 12 | 头 | 491.45 | 0 | 204.18 | 54.12 | 233.15 | 0 | 0 | 0 | 1.3005 |  | 工作内容：上杆（塔）放、收、固定光缆，检验器材，确定接头位置，纤芯熔接，盘绕固定余纤，复测衰减，安装接头盒或保护盒等。
1506000000 | XZYZ15-36 | 用户光缆接续（芯以下） 18 | 头 | 617.08 | 0 | 257.48 | 74.28 | 285.32 | 0 | 0 | 0 | 1.64 |  | 工作内容：上杆（塔）放、收、固定光缆，检验器材，确定接头位置，纤芯熔接，盘绕固定余纤，复测衰减，安装接头盒或保护盒等。
1506000000 | XZYZ15-37 | 用户光缆接续（芯以下） 24 | 头 | 761.66 | 0 | 326.56 | 95.78 | 339.32 | 0 | 0 | 0 | 2.08 |  | 工作内容：上杆（塔）放、收、固定光缆，检验器材，确定接头位置，纤芯熔接，盘绕固定余纤，复测衰减，安装接头盒或保护盒等。
1506000000 | XZYZ15-38 | 用户光缆接续 （24芯以上）每增加2芯 | 芯 | 43.86 | 0 | 19.31 | 6.46 | 18.09 | 0 | 0 | 0 | 0.123 |  | 工作内容：上杆（塔）放、收、固定光缆，检验器材，确定接头位置，纤芯熔接，盘绕固定余纤，复测衰减，安装接头盒或保护盒等。
1506000000 | XZYZ15-39 | 光缆接续 冷接子接续 | 芯 | 17.33 | 0 | 15.7 | 1.63 | 0 | 0 | 0 | 0 | 0.1 |  | 工作内容：上杆（塔）放、收、固定光缆，检验器材，确定接头位置，纤芯熔接，盘绕固定余纤，复测衰减，安装接头盒或保护盒等。
1507000000 | XZYZ15-40 | 光缆全程测试 中继光缆测试（芯以下） 12 | 中继段 | 1968.2 | 0 | 1491.5 | 5.76 | 470.94 | 0 | 0 | 0 | 9.5 |  | 工作内容：1.中继光缆测试：“双窗口”1310nm及1550nm光纤特性的测试，光缆全程接头损耗测试，光缆全程损耗测试，记录、整理测试资料等。 2.用户光缆测试：光缆全程试通测试，记录、整理测试资料等。
1507000000 | XZYZ15-41 | 光缆全程测试 中继光缆测试（芯以下） 24 | 中继段 | 2598.18 | 0 | 1884 | 10.93 | 703.25 | 0 | 0 | 0 | 12 |  | 工作内容：1.中继光缆测试：“双窗口”1310nm及1550nm光纤特性的测试，光缆全程接头损耗测试，光缆全程损耗测试，记录、整理测试资料等。 2.用户光缆测试：光缆全程试通测试，记录、整理测试资料等。
1507000000 | XZYZ15-42 | 光缆全程测试 中继光缆测试（芯以下） 36 | 中继段 | 3287.27 | 0 | 2355 | 16.11 | 916.16 | 0 | 0 | 0 | 15 |  | 工作内容：1.中继光缆测试：“双窗口”1310nm及1550nm光纤特性的测试，光缆全程接头损耗测试，光缆全程损耗测试，记录、整理测试资料等。 2.用户光缆测试：光缆全程试通测试，记录、整理测试资料等。
1507000000 | XZYZ15-43 | 光缆全程测试 中继光缆测试（芯以下） 48 | 中继段 | 3977.7 | 0 | 2826 | 22.45 | 1129.25 | 0 | 0 | 0 | 18 |  | 工作内容：1.中继光缆测试：“双窗口”1310nm及1550nm光纤特性的测试，光缆全程接头损耗测试，光缆全程损耗测试，记录、整理测试资料等。 2.用户光缆测试：光缆全程试通测试，记录、整理测试资料等。
1507000000 | XZYZ15-44 | 光缆全程测试 中继光缆测试（芯以下） 72 | 中继段 | 4848.22 | 0 | 3375.5 | 35.11 | 1437.61 | 0 | 0 | 0 | 21.5 |  | 工作内容：1.中继光缆测试：“双窗口”1310nm及1550nm光纤特性的测试，光缆全程接头损耗测试，光缆全程损耗测试，记录、整理测试资料等。 2.用户光缆测试：光缆全程试通测试，记录、整理测试资料等。
1507000000 | XZYZ15-45 | 光缆全程测试 中继光缆测试 （72芯以上）每增加2芯 | 芯 | 124.9 | 0 | 97.34 | 0.86 | 26.7 | 0 | 0 | 0 | 0.62 |  | 工作内容：1.中继光缆测试：“双窗口”1310nm及1550nm光纤特性的测试，光缆全程接头损耗测试，光缆全程损耗测试，记录、整理测试资料等。 2.用户光缆测试：光缆全程试通测试，记录、整理测试资料等。
1507000000 | XZYZ15-46 | 光缆全程测试 用户光缆测试（芯以下） 2 | 用户段 | 168.7 | 0 | 142.87 | 2.03 | 23.8 | 0 | 0 | 0 | 0.91 |  | 工作内容：1.中继光缆测试：“双窗口”1310nm及1550nm光纤特性的测试，光缆全程接头损耗测试，光缆全程损耗测试，记录、整理测试资料等。 2.用户光缆测试：光缆全程试通测试，记录、整理测试资料等。
1507000000 | XZYZ15-47 | 光缆全程测试 用户光缆测试（芯以下） 4 | 用户段 | 196.49 | 0 | 166.42 | 2.61 | 27.46 | 0 | 0 | 0 | 1.06 |  | 工作内容：1.中继光缆测试：“双窗口”1310nm及1550nm光纤特性的测试，光缆全程接头损耗测试，光缆全程损耗测试，记录、整理测试资料等。 2.用户光缆测试：光缆全程试通测试，记录、整理测试资料等。
1507000000 | XZYZ15-48 | 光缆全程测试 用户光缆测试（芯以下） 8 | 用户段 | 251.84 | 0 | 215.09 | 3.8 | 32.95 | 0 | 0 | 0 | 1.37 |  | 工作内容：1.中继光缆测试：“双窗口”1310nm及1550nm光纤特性的测试，光缆全程接头损耗测试，光缆全程损耗测试，记录、整理测试资料等。 2.用户光缆测试：光缆全程试通测试，记录、整理测试资料等。
1507000000 | XZYZ15-49 | 光缆全程测试 用户光缆测试（芯以下） 12 | 用户段 | 305.58 | 0 | 262.19 | 4.95 | 38.44 | 0 | 0 | 0 | 1.67 |  | 工作内容：1.中继光缆测试：“双窗口”1310nm及1550nm光纤特性的测试，光缆全程接头损耗测试，光缆全程损耗测试，记录、整理测试资料等。 2.用户光缆测试：光缆全程试通测试，记录、整理测试资料等。
1507000000 | XZYZ15-50 | 光缆全程测试 用户光缆测试（芯以下） 18 | 用户段 | 380.31 | 0 | 329.7 | 6.68 | 43.93 | 0 | 0 | 0 | 2.1 |  | 工作内容：1.中继光缆测试：“双窗口”1310nm及1550nm光纤特性的测试，光缆全程接头损耗测试，光缆全程损耗测试，记录、整理测试资料等。 2.用户光缆测试：光缆全程试通测试，记录、整理测试资料等。
1507000000 | XZYZ15-51 | 光缆全程测试 用户光缆测试（芯以下） 24 | 用户段 | 471.52 | 0 | 408.2 | 8.4 | 54.92 | 0 | 0 | 0 | 2.6 |  | 工作内容：1.中继光缆测试：“双窗口”1310nm及1550nm光纤特性的测试，光缆全程接头损耗测试，光缆全程损耗测试，记录、整理测试资料等。 2.用户光缆测试：光缆全程试通测试，记录、整理测试资料等。
1507000000 | XZYZ15-52 | 光缆全程测试 用户光缆测试（芯以下） （24芯以上）每增加2芯 | 芯 | 27.01 | 0 | 22.77 | 0.58 | 3.66 | 0 | 0 | 0 | 0.145 |  | 工作内容：1.中继光缆测试：“双窗口”1310nm及1550nm光纤特性的测试，光缆全程接头损耗测试，光缆全程损耗测试，记录、整理测试资料等。 2.用户光缆测试：光缆全程试通测试，记录、整理测试资料等。
1508000000 | XZYZ15-53 | 保护管敷设及其他 子管(保护管)敷设 | km | 4289.85 | 0 | 4071 | 218.85 | 0 | 0 | 0 | 0 | 33 |  | 工作内容：1.保护管敷设：沟底修整夯实、锯管、弯管、接口、敷设、管卡固定、刷漆、管口封堵及金属管接地。 2.穿放引上光（电）缆：加保护垫、做标识牌等。 3.安装引上钢管：定位、装管、固定等。 4.打穿墙洞：确定位置、打穿墙洞、封堵等。 5.安装支撑物：打眼、安装、固定等。 6.揭盖盖板：盖板揭起、堆放、盖板覆盖、调整。 7.管道抽排水：抽排管道中的水。 8.管道封堵：封堵管道口防止淤泥和小动物进入、防火封堵等。 9.管道清理淤泥：清理管道和电缆井中的淤泥等。
1508000000 | XZYZ15-54 | 保护管敷设及其他 钢管敷设（Φ100） | m | 15.92 | 0 | 9.57 | 4.01 | 2.34 | 0 | 0 | 0 | 0.0776 |  | 工作内容：1.保护管敷设：沟底修整夯实、锯管、弯管、接口、敷设、管卡固定、刷漆、管口封堵及金属管接地。 2.穿放引上光（电）缆：加保护垫、做标识牌等。 3.安装引上钢管：定位、装管、固定等。 4.打穿墙洞：确定位置、打穿墙洞、封堵等。 5.安装支撑物：打眼、安装、固定等。 6.揭盖盖板：盖板揭起、堆放、盖板覆盖、调整。 7.管道抽排水：抽排管道中的水。 8.管道封堵：封堵管道口防止淤泥和小动物进入、防火封堵等。 9.管道清理淤泥：清理管道和电缆井中的淤泥等。
1508000000 | XZYZ15-55 | 保护管敷设及其他 穿放引上光（电）缆 | 条 | 63.16 | 0 | 50.94 | 12.22 | 0 | 0 | 0 | 0 | 0.3466 |  | 工作内容：1.保护管敷设：沟底修整夯实、锯管、弯管、接口、敷设、管卡固定、刷漆、管口封堵及金属管接地。 2.穿放引上光（电）缆：加保护垫、做标识牌等。 3.安装引上钢管：定位、装管、固定等。 4.打穿墙洞：确定位置、打穿墙洞、封堵等。 5.安装支撑物：打眼、安装、固定等。 6.揭盖盖板：盖板揭起、堆放、盖板覆盖、调整。 7.管道抽排水：抽排管道中的水。 8.管道封堵：封堵管道口防止淤泥和小动物进入、防火封堵等。 9.管道清理淤泥：清理管道和电缆井中的淤泥等。
1508000000 | XZYZ15-56 | 保护管敷设及其他 安装引上钢管 | 根 | 65.31 | 0 | 49.72 | 15.59 | 0 | 0 | 0 | 0 | 0.3379 |  | 工作内容：1.保护管敷设：沟底修整夯实、锯管、弯管、接口、敷设、管卡固定、刷漆、管口封堵及金属管接地。 2.穿放引上光（电）缆：加保护垫、做标识牌等。 3.安装引上钢管：定位、装管、固定等。 4.打穿墙洞：确定位置、打穿墙洞、封堵等。 5.安装支撑物：打眼、安装、固定等。 6.揭盖盖板：盖板揭起、堆放、盖板覆盖、调整。 7.管道抽排水：抽排管道中的水。 8.管道封堵：封堵管道口防止淤泥和小动物进入、防火封堵等。 9.管道清理淤泥：清理管道和电缆井中的淤泥等。
1508000000 | XZYZ15-57 | 保护管敷设及其他 打穿墙洞 | 个 | 71.5 | 0 | 61.1 | 10.4 | 0 | 0 | 0 | 0 | 0.571 |  | 工作内容：1.保护管敷设：沟底修整夯实、锯管、弯管、接口、敷设、管卡固定、刷漆、管口封堵及金属管接地。 2.穿放引上光（电）缆：加保护垫、做标识牌等。 3.安装引上钢管：定位、装管、固定等。 4.打穿墙洞：确定位置、打穿墙洞、封堵等。 5.安装支撑物：打眼、安装、固定等。 6.揭盖盖板：盖板揭起、堆放、盖板覆盖、调整。 7.管道抽排水：抽排管道中的水。 8.管道封堵：封堵管道口防止淤泥和小动物进入、防火封堵等。 9.管道清理淤泥：清理管道和电缆井中的淤泥等。
1508000000 | XZYZ15-58 | 保护管敷设及其他 安装支撑物 | 个 | 41.07 | 0 | 39.44 | 1.63 | 0 | 0 | 0 | 0 | 0.2988 |  | 工作内容：1.保护管敷设：沟底修整夯实、锯管、弯管、接口、敷设、管卡固定、刷漆、管口封堵及金属管接地。 2.穿放引上光（电）缆：加保护垫、做标识牌等。 3.安装引上钢管：定位、装管、固定等。 4.打穿墙洞：确定位置、打穿墙洞、封堵等。 5.安装支撑物：打眼、安装、固定等。 6.揭盖盖板：盖板揭起、堆放、盖板覆盖、调整。 7.管道抽排水：抽排管道中的水。 8.管道封堵：封堵管道口防止淤泥和小动物进入、防火封堵等。 9.管道清理淤泥：清理管道和电缆井中的淤泥等。
1508000000 | XZYZ15-59 | 保护管敷设及其他 揭盖盖板 | 100m | 383.06 | 0 | 383.06 | 0 | 0 | 0 | 0 | 0 | 3.58 |  | 工作内容：1.保护管敷设：沟底修整夯实、锯管、弯管、接口、敷设、管卡固定、刷漆、管口封堵及金属管接地。 2.穿放引上光（电）缆：加保护垫、做标识牌等。 3.安装引上钢管：定位、装管、固定等。 4.打穿墙洞：确定位置、打穿墙洞、封堵等。 5.安装支撑物：打眼、安装、固定等。 6.揭盖盖板：盖板揭起、堆放、盖板覆盖、调整。 7.管道抽排水：抽排管道中的水。 8.管道封堵：封堵管道口防止淤泥和小动物进入、防火封堵等。 9.管道清理淤泥：清理管道和电缆井中的淤泥等。
1508000000 | XZYZ15-60 | 保护管敷设及其他 顶管 10m以下 | 根 | 3269.83 | 0 | 921.71 | 475.62 | 1872.5 | 0 | 0 | 0 | 6.2403 |  | 工作内容：1.保护管敷设：沟底修整夯实、锯管、弯管、接口、敷设、管卡固定、刷漆、管口封堵及金属管接地。 2.穿放引上光（电）缆：加保护垫、做标识牌等。 3.安装引上钢管：定位、装管、固定等。 4.打穿墙洞：确定位置、打穿墙洞、封堵等。 5.安装支撑物：打眼、安装、固定等。 6.揭盖盖板：盖板揭起、堆放、盖板覆盖、调整。 7.管道抽排水：抽排管道中的水。 8.管道封堵：封堵管道口防止淤泥和小动物进入、防火封堵等。 9.管道清理淤泥：清理管道和电缆井中的淤泥等。
1508000000 | XZYZ15-61 | 保护管敷设及其他 顶管 15m以下 | 根 | 4048.44 | 0 | 1271.09 | 541.03 | 2236.32 | 0 | 0 | 0 | 8.6504 |  | 工作内容：1.保护管敷设：沟底修整夯实、锯管、弯管、接口、敷设、管卡固定、刷漆、管口封堵及金属管接地。 2.穿放引上光（电）缆：加保护垫、做标识牌等。 3.安装引上钢管：定位、装管、固定等。 4.打穿墙洞：确定位置、打穿墙洞、封堵等。 5.安装支撑物：打眼、安装、固定等。 6.揭盖盖板：盖板揭起、堆放、盖板覆盖、调整。 7.管道抽排水：抽排管道中的水。 8.管道封堵：封堵管道口防止淤泥和小动物进入、防火封堵等。 9.管道清理淤泥：清理管道和电缆井中的淤泥等。
1508000000 | XZYZ15-62 | 保护管敷设及其他 顶管 20m以下 | 根 | 4824.55 | 0 | 1628.32 | 606.72 | 2589.51 | 0 | 0 | 0 | 11.1105 |  | 工作内容：1.保护管敷设：沟底修整夯实、锯管、弯管、接口、敷设、管卡固定、刷漆、管口封堵及金属管接地。 2.穿放引上光（电）缆：加保护垫、做标识牌等。 3.安装引上钢管：定位、装管、固定等。 4.打穿墙洞：确定位置、打穿墙洞、封堵等。 5.安装支撑物：打眼、安装、固定等。 6.揭盖盖板：盖板揭起、堆放、盖板覆盖、调整。 7.管道抽排水：抽排管道中的水。 8.管道封堵：封堵管道口防止淤泥和小动物进入、防火封堵等。 9.管道清理淤泥：清理管道和电缆井中的淤泥等。
1508000000 | XZYZ15-63 | 保护管敷设及其他 顶管 每增加5m | 根 | 1631.57 | 0 | 446.72 | 82.52 | 1102.33 | 0 | 0 | 0 | 3.0301 |  | 工作内容：1.保护管敷设：沟底修整夯实、锯管、弯管、接口、敷设、管卡固定、刷漆、管口封堵及金属管接地。 2.穿放引上光（电）缆：加保护垫、做标识牌等。 3.安装引上钢管：定位、装管、固定等。 4.打穿墙洞：确定位置、打穿墙洞、封堵等。 5.安装支撑物：打眼、安装、固定等。 6.揭盖盖板：盖板揭起、堆放、盖板覆盖、调整。 7.管道抽排水：抽排管道中的水。 8.管道封堵：封堵管道口防止淤泥和小动物进入、防火封堵等。 9.管道清理淤泥：清理管道和电缆井中的淤泥等。
1508000000 | XZYZ15-64 | 保护管敷设及其他 管道抽排水 | 处 | 365.52 | 0 | 63.59 | 8.3 | 293.63 | 0 | 0 | 0 | 0.405 |  | 工作内容：1.保护管敷设：沟底修整夯实、锯管、弯管、接口、敷设、管卡固定、刷漆、管口封堵及金属管接地。 2.穿放引上光（电）缆：加保护垫、做标识牌等。 3.安装引上钢管：定位、装管、固定等。 4.打穿墙洞：确定位置、打穿墙洞、封堵等。 5.安装支撑物：打眼、安装、固定等。 6.揭盖盖板：盖板揭起、堆放、盖板覆盖、调整。 7.管道抽排水：抽排管道中的水。 8.管道封堵：封堵管道口防止淤泥和小动物进入、防火封堵等。 9.管道清理淤泥：清理管道和电缆井中的淤泥等。
1508000000 | XZYZ15-65 | 保护管敷设及其他 管道封堵 | 处 | 41.94 | 0 | 18.46 | 23.48 | 0 | 0 | 0 | 0 | 0.1176 |  | 工作内容：1.保护管敷设：沟底修整夯实、锯管、弯管、接口、敷设、管卡固定、刷漆、管口封堵及金属管接地。 2.穿放引上光（电）缆：加保护垫、做标识牌等。 3.安装引上钢管：定位、装管、固定等。 4.打穿墙洞：确定位置、打穿墙洞、封堵等。 5.安装支撑物：打眼、安装、固定等。 6.揭盖盖板：盖板揭起、堆放、盖板覆盖、调整。 7.管道抽排水：抽排管道中的水。 8.管道封堵：封堵管道口防止淤泥和小动物进入、防火封堵等。 9.管道清理淤泥：清理管道和电缆井中的淤泥等。
1508000000 | XZYZ15-66 | 保护管敷设及其他 管道清除淤泥 | 处 | 436.41 | 0 | 44.89 | 8.3 | 383.22 | 0 | 0 | 0 | 0.3783 |  | 工作内容：1.保护管敷设：沟底修整夯实、锯管、弯管、接口、敷设、管卡固定、刷漆、管口封堵及金属管接地。 2.穿放引上光（电）缆：加保护垫、做标识牌等。 3.安装引上钢管：定位、装管、固定等。 4.打穿墙洞：确定位置、打穿墙洞、封堵等。 5.安装支撑物：打眼、安装、固定等。 6.揭盖盖板：盖板揭起、堆放、盖板覆盖、调整。 7.管道抽排水：抽排管道中的水。 8.管道封堵：封堵管道口防止淤泥和小动物进入、防火封堵等。 9.管道清理淤泥：清理管道和电缆井中的淤泥等。
1509000000 | XZYZ15-67 | 光缆跨越 低压线、弱电线 | 处 | 652.39 | 0 | 524.32 | 40.56 | 87.51 | 0 | 0 | 0 | 3.76 |  | 工作内容：1.光缆跨越低压线、弱电线、高压电力线、铁路、公路时，跨越架的搭设、拆除，放、紧线时跨越架的监护。 2.跨越河流时，利用船舶将导引绳、牵引绳引渡过河，在放紧线时进行分线和监护。 3.材料和工器具移运。
1509000000 | XZYZ15-68 | 光缆跨越 高压电力线 | 处 | 1462.4 | 0 | 1302.98 | 56.82 | 102.6 | 0 | 0 | 0 | 9.14 |  | 工作内容：1.光缆跨越低压线、弱电线、高压电力线、铁路、公路时，跨越架的搭设、拆除，放、紧线时跨越架的监护。 2.跨越河流时，利用船舶将导引绳、牵引绳引渡过河，在放紧线时进行分线和监护。 3.材料和工器具移运。
1509000000 | XZYZ15-69 | 光缆跨越 一般公路 | 处 | 826.93 | 0 | 643.64 | 110.87 | 72.42 | 0 | 0 | 0 | 4.52 |  | 工作内容：1.光缆跨越低压线、弱电线、高压电力线、铁路、公路时，跨越架的搭设、拆除，放、紧线时跨越架的监护。 2.跨越河流时，利用船舶将导引绳、牵引绳引渡过河，在放紧线时进行分线和监护。 3.材料和工器具移运。
1509000000 | XZYZ15-70 | 光缆跨越 高速公路 | 处 | 967.73 | 0 | 769.24 | 117.02 | 81.47 | 0 | 0 | 0 | 5.32 |  | 工作内容：1.光缆跨越低压线、弱电线、高压电力线、铁路、公路时，跨越架的搭设、拆除，放、紧线时跨越架的监护。 2.跨越河流时，利用船舶将导引绳、牵引绳引渡过河，在放紧线时进行分线和监护。 3.材料和工器具移运。
1509000000 | XZYZ15-71 | 光缆跨越 铁路 | 处 | 842.67 | 0 | 686.03 | 96.29 | 60.35 | 0 | 0 | 0 | 4.79 |  | 工作内容：1.光缆跨越低压线、弱电线、高压电力线、铁路、公路时，跨越架的搭设、拆除，放、紧线时跨越架的监护。 2.跨越河流时，利用船舶将导引绳、牵引绳引渡过河，在放紧线时进行分线和监护。 3.材料和工器具移运。
1509000000 | XZYZ15-72 | 光缆跨越 河流 | 处 | 1042.28 | 0 | 677.08 | 0 | 365.2 | 0 | 0 | 0 | 4.412 |  | 工作内容：1.光缆跨越低压线、弱电线、高压电力线、铁路、公路时，跨越架的搭设、拆除，放、紧线时跨越架的监护。 2.跨越河流时，利用船舶将导引绳、牵引绳引渡过河，在放紧线时进行分线和监护。 3.材料和工器具移运。
1510000000 | XZYZ15-73 | 牵、张场地建设 场地平整 | 处 | 931.65 | 0 | 861.9 | 0 | 69.75 | 0 | 0 | 0 | 6.7 |  | 工作内容：牵、张场地人工平整和场内钢板、道木的铺设，材料及工器具转移。
1510000000 | XZYZ15-74 | 牵、张场地建设 钢板铺设 | 处 | 4852.74 | 0 | 1011.7 | 2726.26 | 1114.78 | 0 | 0 | 0 | 8.1 |  | 工作内容：牵、张场地人工平整和场内钢板、道木的铺设，材料及工器具转移。
Note on A1: 请输入子目所属章节的章节码，参照“定额目录”页签进行输入
Note on B1: 请输入子目编码，例如“A1-1”
Note on C1: 请输入子目名称
Note on D1: 请输入子目单位
Note on O1: 请输入工作内容，必须和工作内容页签中的相匹配

## 材机明细
定额编码 | 类型 | 供货方 | 人材机编码 | 名称 | 单位 | 含量 | 预算价不含税 | 预算价含税 | 单重kg | 是否计价 | 计算规则 | 计算方法
XZYZ1-1 | 人工 | 乙供 | 9101108 | 安装普通工 | 工日 | 0.2901 | 107 | 0 | 0 | 计价 | 按实计算
XZYZ1-1 | 人工 | 乙供 | 9101109 | 安装技术工 | 工日 | 14.3 | 157 | 0 | 0 | 计价 | 按实计算
XZYZ1-1 | 材料 | 乙供 | C12026102 | 松香焊锡丝 | kg | 0.1 | 30.293 | 0 | 0 | 计价 | 按实计算
XZYZ1-1 | 材料 | 乙供 | C13010201 | 镀锌六角螺栓 综合 | kg | 0.283 | 8.8 | 0 | 0 | 计价 | 按实计算
XZYZ1-1 | 材料 | 乙供 | C16011104 | 铜芯绝缘导线 截面6mm² | m | 3 | 3.966 | 0 | 0 | 计价 | 按实计算
XZYZ1-1 | 材料 | 乙供 | C16038101 | 铜接线端子 6mm²以下 | 个 | 6 | 1.209 | 0 | 0 | 计价 | 按实计算
XZYZ1-1 | 材料 | 乙供 | C16100641 | 标签色带 (12~36)mm×8m | 卷 | 0.5 | 21.281 | 0 | 0 | 计价 | 按实计算
XZYZ1-1 | 材料 | 乙供 | C18050801 | 热塑管 | m | 1 | 7.22 | 0 | 0 | 计价 | 按实计算
XZYZ1-1 | 材料 | 乙供 | C19021102 | 白蜡 | kg | 0.1 | 3.934 | 0 | 0 | 计价 | 按实计算
XZYZ1-1 | 材料 | 乙供 | C19030201 | 乙醇 | kg | 0.5 | 4.244 | 0 | 0 | 计价 | 按实计算
XZYZ1-1 | 材料 | 乙供 | C22040101 | 砂布 | 张 | 1 | 0.907 | 0 | 0 | 计价 | 按实计算
XZYZ1-1 | 材料 | 乙供 | C99010102 | 其他材料费 | 元 | 0.9191 | 1 | 0 | 0 | 计价 | 按实计算
XZYZ1-1 | 机械 | 乙供 | J04-01-002 | 载重汽车 5t | 台班 | 0.165 | 502.929 | 0 | 0 | 计价 | 按实计算
XZYZ1-1 | 机械 | 乙供 | J14-05-045 | 可变光衰耗器 | 台班 | 1.2 | 61.524 | 0 | 0 | 计价 | 按实计算
XZYZ1-1 | 机械 | 乙供 | J14-05-047 | 光源 | 台班 | 1.2 | 40.793 | 0 | 0 | 计价 | 按实计算
XZYZ1-1 | 机械 | 乙供 | J14-05-048 | 光功率计 | 台班 | 1.2 | 36.61 | 0 | 0 | 计价 | 按实计算
XZYZ1-1 | 机械 | 乙供 | J14-05-053 | 数据分析仪(数据测试仪) | 台班 | 3 | 98.496 | 0 | 0 | 计价 | 按实计算
XZYZ1-1 | 机械 | 乙供 | J14-05-069 | 网络测试仪 | 台班 | 1.5 | 100.586 | 0 | 0 | 计价 | 按实计算
XZYZ1-1 | 机械 | 乙供 | J15-01-066 | 功能检测分析平台(电脑) | 台班 | 1.2 | 31.979 | 0 | 0 | 计价 | 按实计算
XZYZ1-2 | 人工 | 乙供 | 9101108 | 安装普通工 | 工日 | 0.3108 | 107 | 0 | 0 | 计价 | 按实计算
XZYZ1-2 | 人工 | 乙供 | 9101109 | 安装技术工 | 工日 | 2.3 | 157 | 0 | 0 | 计价 | 按实计算
XZYZ1-2 | 材料 | 乙供 | C12026102 | 松香焊锡丝 | kg | 0.1 | 30.293 | 0 | 0 | 计价 | 按实计算
XZYZ1-2 | 材料 | 乙供 | C13010201 | 镀锌六角螺栓 综合 | kg | 0.283 | 8.8 | 0 | 0 | 计价 | 按实计算
XZYZ1-2 | 材料 | 乙供 | C16011104 | 铜芯绝缘导线 截面6mm² | m | 2 | 3.966 | 0 | 0 | 计价 | 按实计算
XZYZ1-2 | 材料 | 乙供 | C16038101 | 铜接线端子 6mm²以下 | 个 | 4 | 1.209 | 0 | 0 | 计价 | 按实计算
XZYZ1-2 | 材料 | 乙供 | C16100641 | 标签色带 (12~36)mm×8m | 卷 | 0.038 | 21.281 | 0 | 0 | 计价 | 按实计算
XZYZ1-2 | 材料 | 乙供 | C18050801 | 热塑管 | m | 1 | 7.22 | 0 | 0 | 计价 | 按实计算
XZYZ1-2 | 材料 | 乙供 | C19021102 | 白蜡 | kg | 0.1 | 3.934 | 0 | 0 | 计价 | 按实计算
XZYZ1-2 | 材料 | 乙供 | C19030201 | 乙醇 | kg | 0.4 | 4.244 | 0 | 0 | 计价 | 按实计算
XZYZ1-2 | 材料 | 乙供 | C22040101 | 砂布 | 张 | 0.8 | 0.907 | 0 | 0 | 计价 | 按实计算
XZYZ1-2 | 材料 | 乙供 | C99010102 | 其他材料费 | 元 | 0.5827 | 1 | 0 | 0 | 计价 | 按实计算
XZYZ1-2 | 机械 | 乙供 | J04-01-002 | 载重汽车 5t | 台班 | 0.04 | 502.929 | 0 | 0 | 计价 | 按实计算
XZYZ1-2 | 机械 | 乙供 | J14-05-053 | 数据分析仪(数据测试仪) | 台班 | 0.44 | 98.496 | 0 | 0 | 计价 | 按实计算
XZYZ1-2 | 机械 | 乙供 | J15-01-066 | 功能检测分析平台(电脑) | 台班 | 0.88 | 31.979 | 0 | 0 | 计价 | 按实计算
XZYZ1-2 | 机械 | 乙供 | J14-05-070 | PCM通道测试仪 | 台班 | 0.44 | 140.506 | 0 | 0 | 计价 | 按实计算
XZYZ1-3 | 人工 | 乙供 | 9101108 | 安装普通工 | 工日 | 0.2901 | 107 | 0 | 0 | 计价 | 按实计算
XZYZ1-3 | 人工 | 乙供 | 9101109 | 安装技术工 | 工日 | 8.5 | 157 | 0 | 0 | 计价 | 按实计算
XZYZ1-3 | 材料 | 乙供 | C12026102 | 松香焊锡丝 | kg | 0.1 | 30.293 | 0 | 0 | 计价 | 按实计算
XZYZ1-3 | 材料 | 乙供 | C13010201 | 镀锌六角螺栓 综合 | kg | 0.283 | 8.8 | 0 | 0 | 计价 | 按实计算
XZYZ1-3 | 材料 | 乙供 | C16011104 | 铜芯绝缘导线 截面6mm² | m | 2 | 3.966 | 0 | 0 | 计价 | 按实计算
XZYZ1-3 | 材料 | 乙供 | C16038101 | 铜接线端子 6mm²以下 | 个 | 4 | 1.209 | 0 | 0 | 计价 | 按实计算
XZYZ1-3 | 材料 | 乙供 | C16100641 | 标签色带 (12~36)mm×8m | 卷 | 0.038 | 21.281 | 0 | 0 | 计价 | 按实计算
XZYZ1-3 | 材料 | 乙供 | C18050801 | 热塑管 | m | 1 | 7.22 | 0 | 0 | 计价 | 按实计算
XZYZ1-3 | 材料 | 乙供 | C19021102 | 白蜡 | kg | 0.1 | 3.934 | 0 | 0 | 计价 | 按实计算
XZYZ1-3 | 材料 | 乙供 | C19030201 | 乙醇 | kg | 0.5 | 4.244 | 0 | 0 | 计价 | 按实计算
XZYZ1-3 | 材料 | 乙供 | C22040101 | 砂布 | 张 | 1 | 0.907 | 0 | 0 | 计价 | 按实计算
XZYZ1-3 | 材料 | 乙供 | C99010102 | 其他材料费 | 元 | 0.5948 | 1 | 0 | 0 | 计价 | 按实计算
XZYZ1-3 | 机械 | 乙供 | J04-01-002 | 载重汽车 5t | 台班 | 0.055 | 502.929 | 0 | 0 | 计价 | 按实计算
XZYZ1-3 | 机械 | 乙供 | J14-05-053 | 数据分析仪(数据测试仪) | 台班 | 1.1 | 98.496 | 0 | 0 | 计价 | 按实计算
XZYZ1-3 | 机械 | 乙供 | J14-05-069 | 网络测试仪 | 台班 | 2.2 | 100.586 | 0 | 0 | 计价 | 按实计算
XZYZ1-3 | 机械 | 乙供 | J15-01-066 | 功能检测分析平台(电脑) | 台班 | 4.4 | 31.979 | 0 | 0 | 计价 | 按实计算
XZYZ1-4 | 人工 | 乙供 | 9101108 | 安装普通工 | 工日 | 0.2901 | 107 | 0 | 0 | 计价 | 按实计算
XZYZ1-4 | 人工 | 乙供 | 9101109 | 安装技术工 | 工日 | 3.16 | 157 | 0 | 0 | 计价 | 按实计算
XZYZ1-4 | 材料 | 乙供 | C12026102 | 松香焊锡丝 | kg | 0.1 | 30.293 | 0 | 0 | 计价 | 按实计算
XZYZ1-4 | 材料 | 乙供 | C13010201 | 镀锌六角螺栓 综合 | kg | 0.283 | 8.8 | 0 | 0 | 计价 | 按实计算
XZYZ1-4 | 材料 | 乙供 | C16011104 | 铜芯绝缘导线 截面6mm² | m | 2 | 3.966 | 0 | 0 | 计价 | 按实计算
XZYZ1-4 | 材料 | 乙供 | C16038101 | 铜接线端子 6mm²以下 | 个 | 4 | 1.209 | 0 | 0 | 计价 | 按实计算
XZYZ1-4 | 材料 | 乙供 | C16100641 | 标签色带 (12~36)mm×8m | 卷 | 0.038 | 21.281 | 0 | 0 | 计价 | 按实计算
XZYZ1-4 | 材料 | 乙供 | C18050801 | 热塑管 | m | 1 | 7.22 | 0 | 0 | 计价 | 按实计算
XZYZ1-4 | 材料 | 乙供 | C19021102 | 白蜡 | kg | 0.1 | 3.934 | 0 | 0 | 计价 | 按实计算
XZYZ1-4 | 材料 | 乙供 | C19030201 | 乙醇 | kg | 0.5 | 4.244 | 0 | 0 | 计价 | 按实计算
XZYZ1-4 | 材料 | 乙供 | C22040101 | 砂布 | 张 | 1 | 0.907 | 0 | 0 | 计价 | 按实计算
XZYZ1-4 | 材料 | 乙供 | C99010102 | 其他材料费 | 元 | 0.5948 | 1 | 0 | 0 | 计价 | 按实计算
XZYZ1-4 | 机械 | 乙供 | J04-01-002 | 载重汽车 5t | 台班 | 0.055 | 502.929 | 0 | 0 | 计价 | 按实计算
XZYZ1-4 | 机械 | 乙供 | J14-05-053 | 数据分析仪(数据测试仪) | 台班 | 0.55 | 98.496 | 0 | 0 | 计价 | 按实计算
XZYZ1-4 | 机械 | 乙供 | J14-05-069 | 网络测试仪 | 台班 | 0.55 | 100.586 | 0 | 0 | 计价 | 按实计算
XZYZ1-4 | 机械 | 乙供 | J15-01-066 | 功能检测分析平台(电脑) | 台班 | 1.65 | 31.979 | 0 | 0 | 计价 | 按实计算
XZYZ1-4 | 机械 | 乙供 | J14-05-070 | PCM通道测试仪 | 台班 | 0.55 | 140.506 | 0 | 0 | 计价 | 按实计算
XZYZ1-5 | 人工 | 乙供 | 9101108 | 安装普通工 | 工日 | 1.1603 | 107 | 0 | 0 | 计价 | 按实计算
XZYZ1-5 | 人工 | 乙供 | 9101109 | 安装技术工 | 工日 | 43.7494 | 157 | 0 | 0 | 计价 | 按实计算
XZYZ1-5 | 材料 | 乙供 | C12026102 | 松香焊锡丝 | kg | 0.1 | 30.293 | 0 | 0 | 计价 | 按实计算
XZYZ1-5 | 材料 | 乙供 | C13010201 | 镀锌六角螺栓 综合 | kg | 0.283 | 8.8 | 0 | 0 | 计价 | 按实计算
XZYZ1-5 | 材料 | 乙供 | C16011104 | 铜芯绝缘导线 截面6mm² | m | 3 | 3.966 | 0 | 0 | 计价 | 按实计算
XZYZ1-5 | 材料 | 乙供 | C16038101 | 铜接线端子 6mm²以下 | 个 | 4 | 1.209 | 0 | 0 | 计价 | 按实计算
XZYZ1-5 | 材料 | 乙供 | C16100641 | 标签色带 (12~36)mm×8m | 卷 | 0.5 | 21.281 | 0 | 0 | 计价 | 按实计算
XZYZ1-5 | 材料 | 乙供 | C19030201 | 乙醇 | kg | 0.1 | 4.244 | 0 | 0 | 计价 | 按实计算
XZYZ1-5 | 材料 | 乙供 | C22041204 | 脱脂棉 | 卷 | 0.1 | 6.788 | 0 | 0 | 计价 | 按实计算
XZYZ1-5 | 材料 | 乙供 | C99010102 | 其他材料费 | 元 | 0.6799 | 1 | 0 | 0 | 计价 | 按实计算
XZYZ1-5 | 机械 | 乙供 | J04-01-002 | 载重汽车 5t | 台班 | 0.115 | 502.929 | 0 | 0 | 计价 | 按实计算
XZYZ1-5 | 机械 | 乙供 | J14-05-045 | 可变光衰耗器 | 台班 | 0.92 | 61.524 | 0 | 0 | 计价 | 按实计算
XZYZ1-5 | 机械 | 乙供 | J14-05-047 | 光源 | 台班 | 0.92 | 40.793 | 0 | 0 | 计价 | 按实计算
XZYZ1-5 | 机械 | 乙供 | J14-05-048 | 光功率计 | 台班 | 0.92 | 36.61 | 0 | 0 | 计价 | 按实计算
XZYZ1-5 | 机械 | 乙供 | J14-05-069 | 网络测试仪 | 台班 | 3.91 | 100.586 | 0 | 0 | 计价 | 按实计算
XZYZ1-5 | 机械 | 乙供 | J14-05-071 | SDH综合测试仪 | 台班 | 1.1144 | 1535.696 | 0 | 0 | 计价 | 按实计算
XZYZ1-5 | 机械 | 乙供 | J15-01-066 | 功能检测分析平台(电脑) | 台班 | 7.038 | 31.979 | 0 | 0 | 计价 | 按实计算
XZYZ1-6 | 人工 | 乙供 | 9101108 | 安装普通工 | 工日 | 1.1603 | 107 | 0 | 0 | 计价 | 按实计算
XZYZ1-6 | 人工 | 乙供 | 9101109 | 安装技术工 | 工日 | 42.5342 | 157 | 0 | 0 | 计价 | 按实计算
XZYZ1-6 | 材料 | 乙供 | C12026102 | 松香焊锡丝 | kg | 0.1 | 30.293 | 0 | 0 | 计价 | 按实计算
XZYZ1-6 | 材料 | 乙供 | C13010201 | 镀锌六角螺栓 综合 | kg | 0.283 | 8.8 | 0 | 0 | 计价 | 按实计算
XZYZ1-6 | 材料 | 乙供 | C16011104 | 铜芯绝缘导线 截面6mm² | m | 3 | 3.966 | 0 | 0 | 计价 | 按实计算
XZYZ1-6 | 材料 | 乙供 | C16038101 | 铜接线端子 6mm²以下 | 个 | 4 | 1.209 | 0 | 0 | 计价 | 按实计算
XZYZ1-6 | 材料 | 乙供 | C16100641 | 标签色带 (12~36)mm×8m | 卷 | 0.5 | 21.281 | 0 | 0 | 计价 | 按实计算
XZYZ1-6 | 材料 | 乙供 | C19030201 | 乙醇 | kg | 0.1 | 4.244 | 0 | 0 | 计价 | 按实计算
XZYZ1-6 | 材料 | 乙供 | C22041204 | 脱脂棉 | 卷 | 0.1 | 6.788 | 0 | 0 | 计价 | 按实计算
XZYZ1-6 | 材料 | 乙供 | C99010102 | 其他材料费 | 元 | 0.6799 | 1 | 0 | 0 | 计价 | 按实计算
XZYZ1-6 | 机械 | 乙供 | J04-01-002 | 载重汽车 5t | 台班 | 0.115 | 502.929 | 0 | 0 | 计价 | 按实计算
XZYZ1-6 | 机械 | 乙供 | J14-05-045 | 可变光衰耗器 | 台班 | 0.92 | 61.524 | 0 | 0 | 计价 | 按实计算
XZYZ1-6 | 机械 | 乙供 | J14-05-047 | 光源 | 台班 | 0.92 | 40.793 | 0 | 0 | 计价 | 按实计算
XZYZ1-6 | 机械 | 乙供 | J14-05-048 | 光功率计 | 台班 | 0.92 | 36.61 | 0 | 0 | 计价 | 按实计算
XZYZ1-6 | 机械 | 乙供 | J14-05-069 | 网络测试仪 | 台班 | 3.8525 | 100.586 | 0 | 0 | 计价 | 按实计算
XZYZ1-6 | 机械 | 乙供 | J14-05-071 | SDH综合测试仪 | 台班 | 1.0557 | 1535.696 | 0 | 0 | 计价 | 按实计算
XZYZ1-6 | 机械 | 乙供 | J15-01-066 | 功能检测分析平台(电脑) | 台班 | 6.4515 | 31.979 | 0 | 0 | 计价 | 按实计算
XZYZ1-7 | 人工 | 乙供 | 9101108 | 安装普通工 | 工日 | 1.1603 | 107 | 0 | 0 | 计价 | 按实计算
XZYZ1-7 | 人工 | 乙供 | 9101109 | 安装技术工 | 工日 | 41.319 | 157 | 0 | 0 | 计价 | 按实计算
XZYZ1-7 | 材料 | 乙供 | C12026102 | 松香焊锡丝 | kg | 0.1 | 30.293 | 0 | 0 | 计价 | 按实计算
XZYZ1-7 | 材料 | 乙供 | C13010201 | 镀锌六角螺栓 综合 | kg | 0.283 | 8.8 | 0 | 0 | 计价 | 按实计算
XZYZ1-7 | 材料 | 乙供 | C16011104 | 铜芯绝缘导线 截面6mm² | m | 3 | 3.966 | 0 | 0 | 计价 | 按实计算
XZYZ1-7 | 材料 | 乙供 | C16038101 | 铜接线端子 6mm²以下 | 个 | 4 | 1.209 | 0 | 0 | 计价 | 按实计算
XZYZ1-7 | 材料 | 乙供 | C16100641 | 标签色带 (12~36)mm×8m | 卷 | 0.5 | 21.281 | 0 | 0 | 计价 | 按实计算
XZYZ1-7 | 材料 | 乙供 | C19030201 | 乙醇 | kg | 0.1 | 4.244 | 0 | 0 | 计价 | 按实计算
XZYZ1-7 | 材料 | 乙供 | C22041204 | 脱脂棉 | 卷 | 0.1 | 6.788 | 0 | 0 | 计价 | 按实计算
XZYZ1-7 | 材料 | 乙供 | C99010102 | 其他材料费 | 元 | 0.6799 | 1 | 0 | 0 | 计价 | 按实计算
XZYZ1-7 | 机械 | 乙供 | J04-01-002 | 载重汽车 5t | 台班 | 0.115 | 502.929 | 0 | 0 | 计价 | 按实计算
XZYZ1-7 | 机械 | 乙供 | J14-05-045 | 可变光衰耗器 | 台班 | 0.92 | 61.524 | 0 | 0 | 计价 | 按实计算
XZYZ1-7 | 机械 | 乙供 | J14-05-047 | 光源 | 台班 | 0.92 | 40.793 | 0 | 0 | 计价 | 按实计算
XZYZ1-7 | 机械 | 乙供 | J14-05-048 | 光功率计 | 台班 | 0.92 | 36.61 | 0 | 0 | 计价 | 按实计算
XZYZ1-7 | 机械 | 乙供 | J14-05-069 | 网络测试仪 | 台班 | 3.795 | 100.586 | 0 | 0 | 计价 | 按实计算
XZYZ1-7 | 机械 | 乙供 | J14-05-071 | SDH综合测试仪 | 台班 | 0.9971 | 1535.696 | 0 | 0 | 计价 | 按实计算
XZYZ1-7 | 机械 | 乙供 | J15-01-066 | 功能检测分析平台(电脑) | 台班 | 5.865 | 31.979 | 0 | 0 | 计价 | 按实计算
XZYZ1-8 | 人工 | 乙供 | 9101108 | 安装普通工 | 工日 | 1.1603 | 107 | 0 | 0 | 计价 | 按实计算
XZYZ1-8 | 人工 | 乙供 | 9101109 | 安装技术工 | 工日 | 40.1036 | 157 | 0 | 0 | 计价 | 按实计算
XZYZ1-8 | 材料 | 乙供 | C12026102 | 松香焊锡丝 | kg | 0.1 | 30.293 | 0 | 0 | 计价 | 按实计算
XZYZ1-8 | 材料 | 乙供 | C13010201 | 镀锌六角螺栓 综合 | kg | 0.283 | 8.8 | 0 | 0 | 计价 | 按实计算
XZYZ1-8 | 材料 | 乙供 | C16011104 | 铜芯绝缘导线 截面6mm² | m | 3 | 3.966 | 0 | 0 | 计价 | 按实计算
XZYZ1-8 | 材料 | 乙供 | C16038101 | 铜接线端子 6mm²以下 | 个 | 4 | 1.209 | 0 | 0 | 计价 | 按实计算
XZYZ1-8 | 材料 | 乙供 | C16100641 | 标签色带 (12~36)mm×8m | 卷 | 0.5 | 21.281 | 0 | 0 | 计价 | 按实计算
XZYZ1-8 | 材料 | 乙供 | C19030201 | 乙醇 | kg | 0.1 | 4.244 | 0 | 0 | 计价 | 按实计算
XZYZ1-8 | 材料 | 乙供 | C22041204 | 脱脂棉 | 卷 | 0.1 | 6.788 | 0 | 0 | 计价 | 按实计算
XZYZ1-8 | 材料 | 乙供 | C99010102 | 其他材料费 | 元 | 0.6799 | 1 | 0 | 0 | 计价 | 按实计算
XZYZ1-8 | 机械 | 乙供 | J04-01-002 | 载重汽车 5t | 台班 | 0.115 | 502.929 | 0 | 0 | 计价 | 按实计算
XZYZ1-8 | 机械 | 乙供 | J14-05-045 | 可变光衰耗器 | 台班 | 0.69 | 61.524 | 0 | 0 | 计价 | 按实计算
XZYZ1-8 | 机械 | 乙供 | J14-05-047 | 光源 | 台班 | 0.69 | 40.793 | 0 | 0 | 计价 | 按实计算
XZYZ1-8 | 机械 | 乙供 | J14-05-048 | 光功率计 | 台班 | 0.69 | 36.61 | 0 | 0 | 计价 | 按实计算
XZYZ1-8 | 机械 | 乙供 | J14-05-069 | 网络测试仪 | 台班 | 3.7375 | 100.586 | 0 | 0 | 计价 | 按实计算
XZYZ1-8 | 机械 | 乙供 | J14-05-071 | SDH综合测试仪 | 台班 | 0.9384 | 1535.696 | 0 | 0 | 计价 | 按实计算
XZYZ1-8 | 机械 | 乙供 | J15-01-066 | 功能检测分析平台(电脑) | 台班 | 5.5131 | 31.979 | 0 | 0 | 计价 | 按实计算
XZYZ1-9 | 人工 | 乙供 | 9101108 | 安装普通工 | 工日 | 1.1603 | 107 | 0 | 0 | 计价 | 按实计算
XZYZ1-9 | 人工 | 乙供 | 9101109 | 安装技术工 | 工日 | 38.9269 | 157 | 0 | 0 | 计价 | 按实计算
XZYZ1-9 | 材料 | 乙供 | C12026102 | 松香焊锡丝 | kg | 0.1 | 30.293 | 0 | 0 | 计价 | 按实计算
XZYZ1-9 | 材料 | 乙供 | C13010201 | 镀锌六角螺栓 综合 | kg | 0.283 | 8.8 | 0 | 0 | 计价 | 按实计算
XZYZ1-9 | 材料 | 乙供 | C16011104 | 铜芯绝缘导线 截面6mm² | m | 3 | 3.966 | 0 | 0 | 计价 | 按实计算
XZYZ1-9 | 材料 | 乙供 | C16038101 | 铜接线端子 6mm²以下 | 个 | 4 | 1.209 | 0 | 0 | 计价 | 按实计算
XZYZ1-9 | 材料 | 乙供 | C16100641 | 标签色带 (12~36)mm×8m | 卷 | 0.5 | 21.281 | 0 | 0 | 计价 | 按实计算
XZYZ1-9 | 材料 | 乙供 | C19030201 | 乙醇 | kg | 0.1 | 4.244 | 0 | 0 | 计价 | 按实计算
XZYZ1-9 | 材料 | 乙供 | C22041204 | 脱脂棉 | 卷 | 0.1 | 6.788 | 0 | 0 | 计价 | 按实计算
XZYZ1-9 | 材料 | 乙供 | C99010102 | 其他材料费 | 元 | 0.6799 | 1 | 0 | 0 | 计价 | 按实计算
XZYZ1-9 | 机械 | 乙供 | J04-01-002 | 载重汽车 5t | 台班 | 0.115 | 502.929 | 0 | 0 | 计价 | 按实计算
XZYZ1-9 | 机械 | 乙供 | J14-05-045 | 可变光衰耗器 | 台班 | 0.414 | 61.524 | 0 | 0 | 计价 | 按实计算
XZYZ1-9 | 机械 | 乙供 | J14-05-047 | 光源 | 台班 | 0.414 | 40.793 | 0 | 0 | 计价 | 按实计算
XZYZ1-9 | 机械 | 乙供 | J14-05-048 | 光功率计 | 台班 | 0.414 | 36.61 | 0 | 0 | 计价 | 按实计算
XZYZ1-9 | 机械 | 乙供 | J14-05-069 | 网络测试仪 | 台班 | 3.703 | 100.586 | 0 | 0 | 计价 | 按实计算
XZYZ1-9 | 机械 | 乙供 | J14-05-071 | SDH综合测试仪 | 台班 | 0.7015 | 1535.696 | 0 | 0 | 计价 | 按实计算
XZYZ1-9 | 机械 | 乙供 | J15-01-066 | 功能检测分析平台(电脑) | 台班 | 5.2785 | 31.979 | 0 | 0 | 计价 | 按实计算
XZYZ1-10 | 人工 | 乙供 | 9101108 | 安装普通工 | 工日 | 1.1603 | 107 | 0 | 0 | 计价 | 按实计算
XZYZ1-10 | 人工 | 乙供 | 9101109 | 安装技术工 | 工日 | 40.877 | 157 | 0 | 0 | 计价 | 按实计算
XZYZ1-10 | 材料 | 乙供 | C12026102 | 松香焊锡丝 | kg | 0.1 | 30.293 | 0 | 0 | 计价 | 按实计算
XZYZ1-10 | 材料 | 乙供 | C13010201 | 镀锌六角螺栓 综合 | kg | 0.283 | 8.8 | 0 | 0 | 计价 | 按实计算
XZYZ1-10 | 材料 | 乙供 | C16011104 | 铜芯绝缘导线 截面6mm² | m | 3 | 3.966 | 0 | 0 | 计价 | 按实计算
XZYZ1-10 | 材料 | 乙供 | C16038101 | 铜接线端子 6mm²以下 | 个 | 4 | 1.209 | 0 | 0 | 计价 | 按实计算
XZYZ1-10 | 材料 | 乙供 | C16100641 | 标签色带 (12~36)mm×8m | 卷 | 0.5 | 21.281 | 0 | 0 | 计价 | 按实计算
XZYZ1-10 | 材料 | 乙供 | C19030201 | 乙醇 | kg | 0.1 | 4.244 | 0 | 0 | 计价 | 按实计算
XZYZ1-10 | 材料 | 乙供 | C22041204 | 脱脂棉 | 卷 | 0.1 | 6.788 | 0 | 0 | 计价 | 按实计算
XZYZ1-10 | 材料 | 乙供 | C99010102 | 其他材料费 | 元 | 0.6799 | 1 | 0 | 0 | 计价 | 按实计算
XZYZ1-10 | 机械 | 乙供 | J04-01-002 | 载重汽车 5t | 台班 | 0.115 | 502.929 | 0 | 0 | 计价 | 按实计算
XZYZ1-10 | 机械 | 乙供 | J14-05-045 | 可变光衰耗器 | 台班 | 0.69 | 61.524 | 0 | 0 | 计价 | 按实计算
XZYZ1-10 | 机械 | 乙供 | J14-05-047 | 光源 | 台班 | 0.69 | 40.793 | 0 | 0 | 计价 | 按实计算
XZYZ1-10 | 机械 | 乙供 | J14-05-048 | 光功率计 | 台班 | 0.69 | 36.61 | 0 | 0 | 计价 | 按实计算
XZYZ1-10 | 机械 | 乙供 | J14-05-069 | 网络测试仪 | 台班 | 3.795 | 100.586 | 0 | 0 | 计价 | 按实计算
XZYZ1-10 | 机械 | 乙供 | J14-05-071 | SDH综合测试仪 | 台班 | 0.8211 | 1535.696 | 0 | 0 | 计价 | 按实计算
XZYZ1-10 | 机械 | 乙供 | J15-01-066 | 功能检测分析平台(电脑) | 台班 | 5.2785 | 31.979 | 0 | 0 | 计价 | 按实计算
XZYZ1-11 | 人工 | 乙供 | 9101108 | 安装普通工 | 工日 | 1.1603 | 107 | 0 | 0 | 计价 | 按实计算
XZYZ1-11 | 人工 | 乙供 | 9101109 | 安装技术工 | 工日 | 39.6618 | 157 | 0 | 0 | 计价 | 按实计算
XZYZ1-11 | 材料 | 乙供 | C12026102 | 松香焊锡丝 | kg | 0.1 | 30.293 | 0 | 0 | 计价 | 按实计算
XZYZ1-11 | 材料 | 乙供 | C13010201 | 镀锌六角螺栓 综合 | kg | 0.283 | 8.8 | 0 | 0 | 计价 | 按实计算
XZYZ1-11 | 材料 | 乙供 | C16011104 | 铜芯绝缘导线 截面6mm² | m | 3 | 3.966 | 0 | 0 | 计价 | 按实计算
XZYZ1-11 | 材料 | 乙供 | C16038101 | 铜接线端子 6mm²以下 | 个 | 4 | 1.209 | 0 | 0 | 计价 | 按实计算
XZYZ1-11 | 材料 | 乙供 | C16100641 | 标签色带 (12~36)mm×8m | 卷 | 0.5 | 21.281 | 0 | 0 | 计价 | 按实计算
XZYZ1-11 | 材料 | 乙供 | C19030201 | 乙醇 | kg | 0.1 | 4.244 | 0 | 0 | 计价 | 按实计算
XZYZ1-11 | 材料 | 乙供 | C22041204 | 脱脂棉 | 卷 | 0.1 | 6.788 | 0 | 0 | 计价 | 按实计算
XZYZ1-11 | 材料 | 乙供 | C99010102 | 其他材料费 | 元 | 0.6799 | 1 | 0 | 0 | 计价 | 按实计算
XZYZ1-11 | 机械 | 乙供 | J04-01-002 | 载重汽车 5t | 台班 | 0.115 | 502.929 | 0 | 0 | 计价 | 按实计算
XZYZ1-11 | 机械 | 乙供 | J14-05-045 | 可变光衰耗器 | 台班 | 0.69 | 61.524 | 0 | 0 | 计价 | 按实计算
XZYZ1-11 | 机械 | 乙供 | J14-05-047 | 光源 | 台班 | 0.69 | 40.793 | 0 | 0 | 计价 | 按实计算
XZYZ1-11 | 机械 | 乙供 | J14-05-048 | 光功率计 | 台班 | 0.69 | 36.61 | 0 | 0 | 计价 | 按实计算
XZYZ1-11 | 机械 | 乙供 | J14-05-069 | 网络测试仪 | 台班 | 3.7375 | 100.586 | 0 | 0 | 计价 | 按实计算
XZYZ1-11 | 机械 | 乙供 | J14-05-071 | SDH综合测试仪 | 台班 | 0.7625 | 1535.696 | 0 | 0 | 计价 | 按实计算
XZYZ1-11 | 机械 | 乙供 | J15-01-066 | 功能检测分析平台(电脑) | 台班 | 5.2785 | 31.979 | 0 | 0 | 计价 | 按实计算
XZYZ1-12 | 人工 | 乙供 | 9101108 | 安装普通工 | 工日 | 1.1603 | 107 | 0 | 0 | 计价 | 按实计算
XZYZ1-12 | 人工 | 乙供 | 9101109 | 安装技术工 | 工日 | 38.4465 | 157 | 0 | 0 | 计价 | 按实计算
XZYZ1-12 | 材料 | 乙供 | C12026102 | 松香焊锡丝 | kg | 0.1 | 30.293 | 0 | 0 | 计价 | 按实计算
XZYZ1-12 | 材料 | 乙供 | C13010201 | 镀锌六角螺栓 综合 | kg | 0.283 | 8.8 | 0 | 0 | 计价 | 按实计算
XZYZ1-12 | 材料 | 乙供 | C16011104 | 铜芯绝缘导线 截面6mm² | m | 3 | 3.966 | 0 | 0 | 计价 | 按实计算
XZYZ1-12 | 材料 | 乙供 | C16038101 | 铜接线端子 6mm²以下 | 个 | 4 | 1.209 | 0 | 0 | 计价 | 按实计算
XZYZ1-12 | 材料 | 乙供 | C16100641 | 标签色带 (12~36)mm×8m | 卷 | 0.5 | 21.281 | 0 | 0 | 计价 | 按实计算
XZYZ1-12 | 材料 | 乙供 | C19030201 | 乙醇 | kg | 0.1 | 4.244 | 0 | 0 | 计价 | 按实计算
XZYZ1-12 | 材料 | 乙供 | C22041204 | 脱脂棉 | 卷 | 0.1 | 6.788 | 0 | 0 | 计价 | 按实计算
XZYZ1-12 | 材料 | 乙供 | C99010102 | 其他材料费 | 元 | 0.6799 | 1 | 0 | 0 | 计价 | 按实计算
XZYZ1-12 | 机械 | 乙供 | J04-01-002 | 载重汽车 5t | 台班 | 0.115 | 502.929 | 0 | 0 | 计价 | 按实计算
XZYZ1-12 | 机械 | 乙供 | J14-05-045 | 可变光衰耗器 | 台班 | 0.575 | 61.524 | 0 | 0 | 计价 | 按实计算
XZYZ1-12 | 机械 | 乙供 | J14-05-047 | 光源 | 台班 | 0.575 | 40.793 | 0 | 0 | 计价 | 按实计算
XZYZ1-12 | 机械 | 乙供 | J14-05-048 | 光功率计 | 台班 | 0.575 | 36.61 | 0 | 0 | 计价 | 按实计算
XZYZ1-12 | 机械 | 乙供 | J14-05-069 | 网络测试仪 | 台班 | 3.68 | 100.586 | 0 | 0 | 计价 | 按实计算
XZYZ1-12 | 机械 | 乙供 | J14-05-071 | SDH综合测试仪 | 台班 | 0.7038 | 1535.696 | 0 | 0 | 计价 | 按实计算
XZYZ1-12 | 机械 | 乙供 | J15-01-066 | 功能检测分析平台(电脑) | 台班 | 5.2785 | 31.979 | 0 | 0 | 计价 | 按实计算
XZYZ1-13 | 人工 | 乙供 | 9101108 | 安装普通工 | 工日 | 1.1603 | 107 | 0 | 0 | 计价 | 按实计算
XZYZ1-13 | 人工 | 乙供 | 9101109 | 安装技术工 | 工日 | 37.2312 | 157 | 0 | 0 | 计价 | 按实计算
XZYZ1-13 | 材料 | 乙供 | C12026102 | 松香焊锡丝 | kg | 0.1 | 30.293 | 0 | 0 | 计价 | 按实计算
XZYZ1-13 | 材料 | 乙供 | C13010201 | 镀锌六角螺栓 综合 | kg | 0.283 | 8.8 | 0 | 0 | 计价 | 按实计算
XZYZ1-13 | 材料 | 乙供 | C16011104 | 铜芯绝缘导线 截面6mm² | m | 3 | 3.966 | 0 | 0 | 计价 | 按实计算
XZYZ1-13 | 材料 | 乙供 | C16038101 | 铜接线端子 6mm²以下 | 个 | 4 | 1.209 | 0 | 0 | 计价 | 按实计算
XZYZ1-13 | 材料 | 乙供 | C16100641 | 标签色带 (12~36)mm×8m | 卷 | 0.5 | 21.281 | 0 | 0 | 计价 | 按实计算
XZYZ1-13 | 材料 | 乙供 | C19030201 | 乙醇 | kg | 0.1 | 4.244 | 0 | 0 | 计价 | 按实计算
XZYZ1-13 | 材料 | 乙供 | C22041204 | 脱脂棉 | 卷 | 0.1 | 6.788 | 0 | 0 | 计价 | 按实计算
XZYZ1-13 | 材料 | 乙供 | C99010102 | 其他材料费 | 元 | 0.6799 | 1 | 0 | 0 | 计价 | 按实计算
XZYZ1-13 | 机械 | 乙供 | J04-01-002 | 载重汽车 5t | 台班 | 0.115 | 502.929 | 0 | 0 | 计价 | 按实计算
XZYZ1-13 | 机械 | 乙供 | J14-05-045 | 可变光衰耗器 | 台班 | 0.46 | 61.524 | 0 | 0 | 计价 | 按实计算
XZYZ1-13 | 机械 | 乙供 | J14-05-047 | 光源 | 台班 | 0.46 | 40.793 | 0 | 0 | 计价 | 按实计算
XZYZ1-13 | 机械 | 乙供 | J14-05-048 | 光功率计 | 台班 | 0.46 | 36.61 | 0 | 0 | 计价 | 按实计算
XZYZ1-13 | 机械 | 乙供 | J14-05-069 | 网络测试仪 | 台班 | 3.6225 | 100.586 | 0 | 0 | 计价 | 按实计算
XZYZ1-13 | 机械 | 乙供 | J14-05-071 | SDH综合测试仪 | 台班 | 0.6452 | 1535.696 | 0 | 0 | 计价 | 按实计算
XZYZ1-13 | 机械 | 乙供 | J15-01-066 | 功能检测分析平台(电脑) | 台班 | 5.2785 | 31.979 | 0 | 0 | 计价 | 按实计算
XZYZ1-14 | 人工 | 乙供 | 9101108 | 安装普通工 | 工日 | 1.1603 | 107 | 0 | 0 | 计价 | 按实计算
XZYZ1-14 | 人工 | 乙供 | 9101109 | 安装技术工 | 工日 | 36.0117 | 157 | 0 | 0 | 计价 | 按实计算
XZYZ1-14 | 材料 | 乙供 | C12026102 | 松香焊锡丝 | kg | 0.1 | 30.293 | 0 | 0 | 计价 | 按实计算
XZYZ1-14 | 材料 | 乙供 | C13010201 | 镀锌六角螺栓 综合 | kg | 0.283 | 8.8 | 0 | 0 | 计价 | 按实计算
XZYZ1-14 | 材料 | 乙供 | C16011104 | 铜芯绝缘导线 截面6mm² | m | 3 | 3.966 | 0 | 0 | 计价 | 按实计算
XZYZ1-14 | 材料 | 乙供 | C16038101 | 铜接线端子 6mm²以下 | 个 | 4 | 1.209 | 0 | 0 | 计价 | 按实计算
XZYZ1-14 | 材料 | 乙供 | C16100641 | 标签色带 (12~36)mm×8m | 卷 | 0.5 | 21.281 | 0 | 0 | 计价 | 按实计算
XZYZ1-14 | 材料 | 乙供 | C19030201 | 乙醇 | kg | 0.1 | 4.244 | 0 | 0 | 计价 | 按实计算
XZYZ1-14 | 材料 | 乙供 | C22041204 | 脱脂棉 | 卷 | 0.1 | 6.788 | 0 | 0 | 计价 | 按实计算
XZYZ1-14 | 材料 | 乙供 | C99010102 | 其他材料费 | 元 | 0.6799 | 1 | 0 | 0 | 计价 | 按实计算
XZYZ1-14 | 机械 | 乙供 | J04-01-002 | 载重汽车 5t | 台班 | 0.115 | 502.929 | 0 | 0 | 计价 | 按实计算
XZYZ1-14 | 机械 | 乙供 | J14-05-045 | 可变光衰耗器 | 台班 | 0.3623 | 61.524 | 0 | 0 | 计价 | 按实计算
XZYZ1-14 | 机械 | 乙供 | J14-05-047 | 光源 | 台班 | 0.3623 | 40.793 | 0 | 0 | 计价 | 按实计算
XZYZ1-14 | 机械 | 乙供 | J14-05-048 | 光功率计 | 台班 | 0.3623 | 36.61 | 0 | 0 | 计价 | 按实计算
XZYZ1-14 | 机械 | 乙供 | J14-05-069 | 网络测试仪 | 台班 | 3.588 | 100.586 | 0 | 0 | 计价 | 按实计算
XZYZ1-14 | 机械 | 乙供 | J14-05-071 | SDH综合测试仪 | 台班 | 0.4715 | 1535.696 | 0 | 0 | 计价 | 按实计算
XZYZ1-14 | 机械 | 乙供 | J15-01-066 | 功能检测分析平台(电脑) | 台班 | 5.2785 | 31.979 | 0 | 0 | 计价 | 按实计算
XZYZ1-15 | 人工 | 乙供 | 9101108 | 安装普通工 | 工日 | 0.2901 | 107 | 0 | 0 | 计价 | 按实计算
XZYZ1-15 | 人工 | 乙供 | 9101109 | 安装技术工 | 工日 | 1.45 | 157 | 0 | 0 | 计价 | 按实计算
XZYZ1-15 | 材料 | 乙供 | C16100641 | 标签色带 (12~36)mm×8m | 卷 | 0.25 | 21.281 | 0 | 0 | 计价 | 按实计算
XZYZ1-15 | 材料 | 乙供 | C19030201 | 乙醇 | kg | 0.05 | 4.244 | 0 | 0 | 计价 | 按实计算
XZYZ1-15 | 材料 | 乙供 | C22041204 | 脱脂棉 | 卷 | 0.05 | 6.788 | 0 | 0 | 计价 | 按实计算
XZYZ1-15 | 材料 | 乙供 | C99010102 | 其他材料费 | 元 | 0.1174 | 1 | 0 | 0 | 计价 | 按实计算
XZYZ1-15 | 机械 | 乙供 | J14-05-045 | 可变光衰耗器 | 台班 | 0.506 | 61.524 | 0 | 0 | 计价 | 按实计算
XZYZ1-15 | 机械 | 乙供 | J14-05-047 | 光源 | 台班 | 0.506 | 40.793 | 0 | 0 | 计价 | 按实计算
XZYZ1-15 | 机械 | 乙供 | J14-05-048 | 光功率计 | 台班 | 0.506 | 36.61 | 0 | 0 | 计价 | 按实计算
XZYZ1-15 | 机械 | 乙供 | J14-05-069 | 网络测试仪 | 台班 | 0.038 | 100.586 | 0 | 0 | 计价 | 按实计算
XZYZ1-15 | 机械 | 乙供 | J14-05-071 | SDH综合测试仪 | 台班 | 0.2698 | 1535.696 | 0 | 0 | 计价 | 按实计算
XZYZ1-15 | 机械 | 乙供 | J15-01-066 | 功能检测分析平台(电脑) | 台班 | 1.173 | 31.979 | 0 | 0 | 计价 | 按实计算
XZYZ1-16 | 人工 | 乙供 | 9101108 | 安装普通工 | 工日 | 0.2901 | 107 | 0 | 0 | 计价 | 按实计算
XZYZ1-16 | 人工 | 乙供 | 9101109 | 安装技术工 | 工日 | 1.65 | 157 | 0 | 0 | 计价 | 按实计算
XZYZ1-16 | 材料 | 乙供 | C16100641 | 标签色带 (12~36)mm×8m | 卷 | 0.25 | 21.281 | 0 | 0 | 计价 | 按实计算
XZYZ1-16 | 材料 | 乙供 | C19030201 | 乙醇 | kg | 0.05 | 4.244 | 0 | 0 | 计价 | 按实计算
XZYZ1-16 | 材料 | 乙供 | C22041204 | 脱脂棉 | 卷 | 0.05 | 6.788 | 0 | 0 | 计价 | 按实计算
XZYZ1-16 | 材料 | 乙供 | C99010102 | 其他材料费 | 元 | 0.1174 | 1 | 0 | 0 | 计价 | 按实计算
XZYZ1-16 | 机械 | 乙供 | J14-05-045 | 可变光衰耗器 | 台班 | 0.759 | 61.524 | 0 | 0 | 计价 | 按实计算
XZYZ1-16 | 机械 | 乙供 | J14-05-047 | 光源 | 台班 | 0.759 | 40.793 | 0 | 0 | 计价 | 按实计算
XZYZ1-16 | 机械 | 乙供 | J14-05-048 | 光功率计 | 台班 | 0.759 | 36.61 | 0 | 0 | 计价 | 按实计算
XZYZ1-16 | 机械 | 乙供 | J14-05-069 | 网络测试仪 | 台班 | 0.0633 | 100.586 | 0 | 0 | 计价 | 按实计算
XZYZ1-16 | 机械 | 乙供 | J14-05-071 | SDH综合测试仪 | 台班 | 0.4106 | 1535.696 | 0 | 0 | 计价 | 按实计算
XZYZ1-16 | 机械 | 乙供 | J15-01-066 | 功能检测分析平台(电脑) | 台班 | 1.5249 | 31.979 | 0 | 0 | 计价 | 按实计算
XZYZ1-17 | 人工 | 乙供 | 9101109 | 安装技术工 | 工日 | 8.45 | 157 | 0 | 0 | 计价 | 按实计算
XZYZ1-17 | 材料 | 乙供 | C16100641 | 标签色带 (12~36)mm×8m | 卷 | 0.01 | 21.281 | 0 | 0 | 计价 | 按实计算
XZYZ1-17 | 材料 | 乙供 | C19030201 | 乙醇 | kg | 0.02 | 4.244 | 0 | 0 | 计价 | 按实计算
XZYZ1-17 | 材料 | 乙供 | C22041204 | 脱脂棉 | 卷 | 0.02 | 6.788 | 0 | 0 | 计价 | 按实计算
XZYZ1-17 | 材料 | 乙供 | C99010102 | 其他材料费 | 元 | 0.0087 | 1 | 0 | 0 | 计价 | 按实计算
XZYZ1-17 | 机械 | 乙供 | J14-05-045 | 可变光衰耗器 | 台班 | 0.8239 | 61.524 | 0 | 0 | 计价 | 按实计算
XZYZ1-17 | 机械 | 乙供 | J14-05-047 | 光源 | 台班 | 0.5885 | 40.793 | 0 | 0 | 计价 | 按实计算
XZYZ1-17 | 机械 | 乙供 | J14-05-048 | 光功率计 | 台班 | 0.5885 | 36.61 | 0 | 0 | 计价 | 按实计算
XZYZ1-17 | 机械 | 乙供 | J14-05-069 | 网络测试仪 | 台班 | 0.0706 | 100.586 | 0 | 0 | 计价 | 按实计算
XZYZ1-17 | 机械 | 乙供 | J14-05-071 | SDH综合测试仪 | 台班 | 0.0839 | 1535.696 | 0 | 0 | 计价 | 按实计算
XZYZ1-17 | 机械 | 乙供 | J15-01-066 | 功能检测分析平台(电脑) | 台班 | 1.4188 | 31.979 | 0 | 0 | 计价 | 按实计算
XZYZ1-18 | 人工 | 乙供 | 9101109 | 安装技术工 | 工日 | 8.19 | 157 | 0 | 0 | 计价 | 按实计算
XZYZ1-18 | 材料 | 乙供 | C16100641 | 标签色带 (12~36)mm×8m | 卷 | 0.01 | 21.281 | 0 | 0 | 计价 | 按实计算
XZYZ1-18 | 材料 | 乙供 | C19030201 | 乙醇 | kg | 0.02 | 4.244 | 0 | 0 | 计价 | 按实计算
XZYZ1-18 | 材料 | 乙供 | C22041204 | 脱脂棉 | 卷 | 0.02 | 6.788 | 0 | 0 | 计价 | 按实计算
XZYZ1-18 | 材料 | 乙供 | C99010102 | 其他材料费 | 元 | 0.0087 | 1 | 0 | 0 | 计价 | 按实计算
XZYZ1-18 | 机械 | 乙供 | J14-05-045 | 可变光衰耗器 | 台班 | 0.8239 | 61.524 | 0 | 0 | 计价 | 按实计算
XZYZ1-18 | 机械 | 乙供 | J14-05-047 | 光源 | 台班 | 0.5885 | 40.793 | 0 | 0 | 计价 | 按实计算
XZYZ1-18 | 机械 | 乙供 | J14-05-048 | 光功率计 | 台班 | 0.5885 | 36.61 | 0 | 0 | 计价 | 按实计算
XZYZ1-18 | 机械 | 乙供 | J14-05-069 | 网络测试仪 | 台班 | 0.0589 | 100.586 | 0 | 0 | 计价 | 按实计算
XZYZ1-18 | 机械 | 乙供 | J14-05-071 | SDH综合测试仪 | 台班 | 0.0719 | 1535.696 | 0 | 0 | 计价 | 按实计算
XZYZ1-18 | 机械 | 乙供 | J15-01-066 | 功能检测分析平台(电脑) | 台班 | 1.4188 | 31.979 | 0 | 0 | 计价 | 按实计算
XZYZ1-19 | 人工 | 乙供 | 9101109 | 安装技术工 | 工日 | 7.995 | 157 | 0 | 0 | 计价 | 按实计算
XZYZ1-19 | 材料 | 乙供 | C16100641 | 标签色带 (12~36)mm×8m | 卷 | 0.01 | 21.281 | 0 | 0 | 计价 | 按实计算
XZYZ1-19 | 材料 | 乙供 | C19030201 | 乙醇 | kg | 0.02 | 4.244 | 0 | 0 | 计价 | 按实计算
XZYZ1-19 | 材料 | 乙供 | C22041204 | 脱脂棉 | 卷 | 0.02 | 6.788 | 0 | 0 | 计价 | 按实计算
XZYZ1-19 | 材料 | 乙供 | C99010102 | 其他材料费 | 元 | 0.0087 | 1 | 0 | 0 | 计价 | 按实计算
XZYZ1-19 | 机械 | 乙供 | J14-05-045 | 可变光衰耗器 | 台班 | 0.8239 | 61.524 | 0 | 0 | 计价 | 按实计算
XZYZ1-19 | 机械 | 乙供 | J14-05-047 | 光源 | 台班 | 0.5885 | 40.793 | 0 | 0 | 计价 | 按实计算
XZYZ1-19 | 机械 | 乙供 | J14-05-048 | 光功率计 | 台班 | 0.5885 | 36.61 | 0 | 0 | 计价 | 按实计算
XZYZ1-19 | 机械 | 乙供 | J14-05-069 | 网络测试仪 | 台班 | 0.0471 | 100.586 | 0 | 0 | 计价 | 按实计算
XZYZ1-19 | 机械 | 乙供 | J14-05-071 | SDH综合测试仪 | 台班 | 0.0599 | 1535.696 | 0 | 0 | 计价 | 按实计算
XZYZ1-19 | 机械 | 乙供 | J15-01-066 | 功能检测分析平台(电脑) | 台班 | 1.4188 | 31.979 | 0 | 0 | 计价 | 按实计算
XZYZ1-20 | 人工 | 乙供 | 9101109 | 安装技术工 | 工日 | 7.865 | 157 | 0 | 0 | 计价 | 按实计算
XZYZ1-20 | 材料 | 乙供 | C16100641 | 标签色带 (12~36)mm×8m | 卷 | 0.01 | 21.281 | 0 | 0 | 计价 | 按实计算
XZYZ1-20 | 材料 | 乙供 | C19030201 | 乙醇 | kg | 0.02 | 4.244 | 0 | 0 | 计价 | 按实计算
XZYZ1-20 | 材料 | 乙供 | C22041204 | 脱脂棉 | 卷 | 0.02 | 6.788 | 0 | 0 | 计价 | 按实计算
XZYZ1-20 | 材料 | 乙供 | C99010102 | 其他材料费 | 元 | 0.0087 | 1 | 0 | 0 | 计价 | 按实计算
XZYZ1-20 | 机械 | 乙供 | J14-05-045 | 可变光衰耗器 | 台班 | 0.7062 | 61.524 | 0 | 0 | 计价 | 按实计算
XZYZ1-20 | 机械 | 乙供 | J14-05-047 | 光源 | 台班 | 0.4708 | 40.793 | 0 | 0 | 计价 | 按实计算
XZYZ1-20 | 机械 | 乙供 | J14-05-048 | 光功率计 | 台班 | 0.4708 | 36.61 | 0 | 0 | 计价 | 按实计算
XZYZ1-20 | 机械 | 乙供 | J14-05-069 | 网络测试仪 | 台班 | 0.0353 | 100.586 | 0 | 0 | 计价 | 按实计算
XZYZ1-20 | 机械 | 乙供 | J14-05-071 | SDH综合测试仪 | 台班 | 0.0599 | 1535.696 | 0 | 0 | 计价 | 按实计算
XZYZ1-20 | 机械 | 乙供 | J15-01-066 | 功能检测分析平台(电脑) | 台班 | 1.4188 | 31.979 | 0 | 0 | 计价 | 按实计算
XZYZ1-21 | 人工 | 乙供 | 9101109 | 安装技术工 | 工日 | 7.735 | 157 | 0 | 0 | 计价 | 按实计算
XZYZ1-21 | 材料 | 乙供 | C16100641 | 标签色带 (12~36)mm×8m | 卷 | 0.01 | 21.281 | 0 | 0 | 计价 | 按实计算
XZYZ1-21 | 材料 | 乙供 | C19030201 | 乙醇 | kg | 0.02 | 4.244 | 0 | 0 | 计价 | 按实计算
XZYZ1-21 | 材料 | 乙供 | C22041204 | 脱脂棉 | 卷 | 0.02 | 6.788 | 0 | 0 | 计价 | 按实计算
XZYZ1-21 | 材料 | 乙供 | C99010102 | 其他材料费 | 元 | 0.0087 | 1 | 0 | 0 | 计价 | 按实计算
XZYZ1-21 | 机械 | 乙供 | J14-05-045 | 可变光衰耗器 | 台班 | 0.5885 | 61.524 | 0 | 0 | 计价 | 按实计算
XZYZ1-21 | 机械 | 乙供 | J14-05-047 | 光源 | 台班 | 0.4708 | 40.793 | 0 | 0 | 计价 | 按实计算
XZYZ1-21 | 机械 | 乙供 | J14-05-048 | 光功率计 | 台班 | 0.4708 | 36.61 | 0 | 0 | 计价 | 按实计算
XZYZ1-21 | 机械 | 乙供 | J14-05-069 | 网络测试仪 | 台班 | 0.0235 | 100.586 | 0 | 0 | 计价 | 按实计算
XZYZ1-21 | 机械 | 乙供 | J14-05-071 | SDH综合测试仪 | 台班 | 0.0288 | 1535.696 | 0 | 0 | 计价 | 按实计算
XZYZ1-21 | 机械 | 乙供 | J15-01-066 | 功能检测分析平台(电脑) | 台班 | 1.4188 | 31.979 | 0 | 0 | 计价 | 按实计算
XZYZ1-22 | 人工 | 乙供 | 9101109 | 安装技术工 | 工日 | 7.41 | 157 | 0 | 0 | 计价 | 按实计算
XZYZ1-22 | 材料 | 乙供 | C16100641 | 标签色带 (12~36)mm×8m | 卷 | 0.01 | 21.281 | 0 | 0 | 计价 | 按实计算
XZYZ1-22 | 材料 | 乙供 | C19030201 | 乙醇 | kg | 0.02 | 4.244 | 0 | 0 | 计价 | 按实计算
XZYZ1-22 | 材料 | 乙供 | C22041204 | 脱脂棉 | 卷 | 0.02 | 6.788 | 0 | 0 | 计价 | 按实计算
XZYZ1-22 | 材料 | 乙供 | C99010102 | 其他材料费 | 元 | 0.0087 | 1 | 0 | 0 | 计价 | 按实计算
XZYZ1-22 | 机械 | 乙供 | J14-05-069 | 网络测试仪 | 台班 | 0.022 | 100.586 | 0 | 0 | 计价 | 按实计算
XZYZ1-22 | 机械 | 乙供 | J14-05-071 | SDH综合测试仪 | 台班 | 0.0337 | 1535.696 | 0 | 0 | 计价 | 按实计算
XZYZ1-22 | 机械 | 乙供 | J15-01-066 | 功能检测分析平台(电脑) | 台班 | 1.4586 | 31.979 | 0 | 0 | 计价 | 按实计算
XZYZ1-23 | 人工 | 乙供 | 9101109 | 安装技术工 | 工日 | 7.28 | 157 | 0 | 0 | 计价 | 按实计算
XZYZ1-23 | 材料 | 乙供 | C16100641 | 标签色带 (12~36)mm×8m | 卷 | 0.01 | 21.281 | 0 | 0 | 计价 | 按实计算
XZYZ1-23 | 材料 | 乙供 | C19030201 | 乙醇 | kg | 0.02 | 4.244 | 0 | 0 | 计价 | 按实计算
XZYZ1-23 | 材料 | 乙供 | C22041204 | 脱脂棉 | 卷 | 0.02 | 6.788 | 0 | 0 | 计价 | 按实计算
XZYZ1-23 | 材料 | 乙供 | C99010102 | 其他材料费 | 元 | 0.0087 | 1 | 0 | 0 | 计价 | 按实计算
XZYZ1-23 | 机械 | 乙供 | J14-05-071 | SDH综合测试仪 | 台班 | 0.0308 | 1535.696 | 0 | 0 | 计价 | 按实计算
XZYZ1-23 | 机械 | 乙供 | J15-01-066 | 功能检测分析平台(电脑) | 台班 | 1.4586 | 31.979 | 0 | 0 | 计价 | 按实计算
XZYZ1-24 | 人工 | 乙供 | 9101109 | 安装技术工 | 工日 | 7.215 | 157 | 0 | 0 | 计价 | 按实计算
XZYZ1-24 | 材料 | 乙供 | C16100641 | 标签色带 (12~36)mm×8m | 卷 | 0.01 | 21.281 | 0 | 0 | 计价 | 按实计算
XZYZ1-24 | 材料 | 乙供 | C19030201 | 乙醇 | kg | 0.02 | 4.244 | 0 | 0 | 计价 | 按实计算
XZYZ1-24 | 材料 | 乙供 | C22041204 | 脱脂棉 | 卷 | 0.02 | 6.788 | 0 | 0 | 计价 | 按实计算
XZYZ1-24 | 材料 | 乙供 | C99010102 | 其他材料费 | 元 | 0.0087 | 1 | 0 | 0 | 计价 | 按实计算
XZYZ1-24 | 机械 | 乙供 | J14-05-071 | SDH综合测试仪 | 台班 | 0.0074 | 1535.696 | 0 | 0 | 计价 | 按实计算
XZYZ1-24 | 机械 | 乙供 | J15-01-066 | 功能检测分析平台(电脑) | 台班 | 1.4586 | 31.979 | 0 | 0 | 计价 | 按实计算
XZYZ1-25 | 人工 | 乙供 | 9101109 | 安装技术工 | 工日 | 7.15 | 157 | 0 | 0 | 计价 | 按实计算
XZYZ1-25 | 材料 | 乙供 | C16100641 | 标签色带 (12~36)mm×8m | 卷 | 0.01 | 21.281 | 0 | 0 | 计价 | 按实计算
XZYZ1-25 | 材料 | 乙供 | C19030201 | 乙醇 | kg | 0.02 | 4.244 | 0 | 0 | 计价 | 按实计算
XZYZ1-25 | 材料 | 乙供 | C22041204 | 脱脂棉 | 卷 | 0.02 | 6.788 | 0 | 0 | 计价 | 按实计算
XZYZ1-25 | 材料 | 乙供 | C99010102 | 其他材料费 | 元 | 0.0087 | 1 | 0 | 0 | 计价 | 按实计算
XZYZ1-25 | 机械 | 乙供 | J15-01-066 | 功能检测分析平台(电脑) | 台班 | 1.4586 | 31.979 | 0 | 0 | 计价 | 按实计算
XZYZ1-26 | 人工 | 乙供 | 9101109 | 安装技术工 | 工日 | 1.52 | 157 | 0 | 0 | 计价 | 按实计算
XZYZ1-26 | 材料 | 乙供 | C16011104 | 铜芯绝缘导线 截面6mm² | m | 2.4 | 3.966 | 0 | 0 | 计价 | 按实计算
XZYZ1-26 | 材料 | 乙供 | C16038101 | 铜接线端子 6mm²以下 | 个 | 4 | 1.209 | 0 | 0 | 计价 | 按实计算
XZYZ1-26 | 材料 | 乙供 | C16100641 | 标签色带 (12~36)mm×8m | 卷 | 0.494 | 21.281 | 0 | 0 | 计价 | 按实计算
XZYZ1-26 | 材料 | 乙供 | C19030201 | 乙醇 | kg | 0.1 | 4.244 | 0 | 0 | 计价 | 按实计算
XZYZ1-26 | 材料 | 乙供 | C22041204 | 脱脂棉 | 卷 | 0.1 | 6.788 | 0 | 0 | 计价 | 按实计算
XZYZ1-26 | 材料 | 乙供 | C99010102 | 其他材料费 | 元 | 0.5194 | 1 | 0 | 0 | 计价 | 按实计算
XZYZ1-26 | 机械 | 乙供 | J14-05-045 | 可变光衰耗器 | 台班 | 0.11 | 61.524 | 0 | 0 | 计价 | 按实计算
XZYZ1-26 | 机械 | 乙供 | J14-05-047 | 光源 | 台班 | 0.11 | 40.793 | 0 | 0 | 计价 | 按实计算
XZYZ1-26 | 机械 | 乙供 | J14-05-048 | 光功率计 | 台班 | 0.11 | 36.61 | 0 | 0 | 计价 | 按实计算
XZYZ1-26 | 机械 | 乙供 | J14-05-057 | 光频谱分析仪 | 台班 | 0.11 | 209.723 | 0 | 0 | 计价 | 按实计算
XZYZ1-27 | 人工 | 乙供 | 9101109 | 安装技术工 | 工日 | 5.5 | 157 | 0 | 0 | 计价 | 按实计算
XZYZ1-27 | 材料 | 乙供 | C16011104 | 铜芯绝缘导线 截面6mm² | m | 2.4 | 3.966 | 0 | 0 | 计价 | 按实计算
XZYZ1-27 | 材料 | 乙供 | C16038101 | 铜接线端子 6mm²以下 | 个 | 4 | 1.209 | 0 | 0 | 计价 | 按实计算
XZYZ1-27 | 材料 | 乙供 | C16100641 | 标签色带 (12~36)mm×8m | 卷 | 0.494 | 21.281 | 0 | 0 | 计价 | 按实计算
XZYZ1-27 | 材料 | 乙供 | C19030201 | 乙醇 | kg | 0.1 | 4.244 | 0 | 0 | 计价 | 按实计算
XZYZ1-27 | 材料 | 乙供 | C22041204 | 脱脂棉 | 卷 | 0.1 | 6.788 | 0 | 0 | 计价 | 按实计算
XZYZ1-27 | 材料 | 乙供 | C99010102 | 其他材料费 | 元 | 0.5194 | 1 | 0 | 0 | 计价 | 按实计算
XZYZ1-27 | 机械 | 乙供 | J14-05-045 | 可变光衰耗器 | 台班 | 0.11 | 61.524 | 0 | 0 | 计价 | 按实计算
XZYZ1-27 | 机械 | 乙供 | J14-05-047 | 光源 | 台班 | 0.55 | 40.793 | 0 | 0 | 计价 | 按实计算
XZYZ1-27 | 机械 | 乙供 | J14-05-048 | 光功率计 | 台班 | 0.55 | 36.61 | 0 | 0 | 计价 | 按实计算
XZYZ1-27 | 机械 | 乙供 | J14-05-057 | 光频谱分析仪 | 台班 | 1.045 | 209.723 | 0 | 0 | 计价 | 按实计算
XZYZ1-28 | 人工 | 乙供 | 9101109 | 安装技术工 | 工日 | 1.5 | 157 | 0 | 0 | 计价 | 按实计算
XZYZ1-28 | 材料 | 乙供 | C16011104 | 铜芯绝缘导线 截面6mm² | m | 2.4 | 3.966 | 0 | 0 | 计价 | 按实计算
XZYZ1-28 | 材料 | 乙供 | C16038101 | 铜接线端子 6mm²以下 | 个 | 4 | 1.209 | 0 | 0 | 计价 | 按实计算
XZYZ1-28 | 材料 | 乙供 | C16100641 | 标签色带 (12~36)mm×8m | 卷 | 0.494 | 21.281 | 0 | 0 | 计价 | 按实计算
XZYZ1-28 | 材料 | 乙供 | C19030201 | 乙醇 | kg | 0.1 | 4.244 | 0 | 0 | 计价 | 按实计算
XZYZ1-28 | 材料 | 乙供 | C22041204 | 脱脂棉 | 卷 | 0.1 | 6.788 | 0 | 0 | 计价 | 按实计算
XZYZ1-28 | 材料 | 乙供 | C99010102 | 其他材料费 | 元 | 0.5194 | 1 | 0 | 0 | 计价 | 按实计算
XZYZ1-29 | 人工 | 乙供 | 9101109 | 安装技术工 | 工日 | 1.33 | 157 | 0 | 0 | 计价 | 按实计算
XZYZ1-29 | 材料 | 乙供 | C16011104 | 铜芯绝缘导线 截面6mm² | m | 2.4 | 3.966 | 0 | 0 | 计价 | 按实计算
XZYZ1-29 | 材料 | 乙供 | C16038101 | 铜接线端子 6mm²以下 | 个 | 4 | 1.209 | 0 | 0 | 计价 | 按实计算
XZYZ1-29 | 材料 | 乙供 | C16100641 | 标签色带 (12~36)mm×8m | 卷 | 0.5 | 21.281 | 0 | 0 | 计价 | 按实计算
XZYZ1-29 | 材料 | 乙供 | C18050801 | 热塑管 | m | 1 | 7.22 | 0 | 0 | 计价 | 按实计算
XZYZ1-29 | 材料 | 乙供 | C19021102 | 白蜡 | kg | 0.1 | 3.934 | 0 | 0 | 计价 | 按实计算
XZYZ1-29 | 材料 | 乙供 | C19030201 | 乙醇 | kg | 0.3 | 4.244 | 0 | 0 | 计价 | 按实计算
XZYZ1-29 | 材料 | 乙供 | C22040101 | 砂布 | 张 | 1 | 0.907 | 0 | 0 | 计价 | 按实计算
XZYZ1-29 | 材料 | 乙供 | C99010102 | 其他材料费 | 元 | 0.6958 | 1 | 0 | 0 | 计价 | 按实计算
XZYZ1-29 | 机械 | 乙供 | J14-05-053 | 数据分析仪(数据测试仪) | 台班 | 1.2 | 98.496 | 0 | 0 | 计价 | 按实计算
XZYZ1-30 | 人工 | 乙供 | 9101109 | 安装技术工 | 工日 | 1.46 | 157 | 0 | 0 | 计价 | 按实计算
XZYZ1-30 | 材料 | 乙供 | C16011104 | 铜芯绝缘导线 截面6mm² | m | 2.4 | 3.966 | 0 | 0 | 计价 | 按实计算
XZYZ1-30 | 材料 | 乙供 | C16038101 | 铜接线端子 6mm²以下 | 个 | 4 | 1.209 | 0 | 0 | 计价 | 按实计算
XZYZ1-30 | 材料 | 乙供 | C16100641 | 标签色带 (12~36)mm×8m | 卷 | 0.5 | 21.281 | 0 | 0 | 计价 | 按实计算
XZYZ1-30 | 材料 | 乙供 | C18050801 | 热塑管 | m | 1 | 7.22 | 0 | 0 | 计价 | 按实计算
XZYZ1-30 | 材料 | 乙供 | C19021102 | 白蜡 | kg | 0.1 | 3.934 | 0 | 0 | 计价 | 按实计算
XZYZ1-30 | 材料 | 乙供 | C19030201 | 乙醇 | kg | 0.5 | 4.244 | 0 | 0 | 计价 | 按实计算
XZYZ1-30 | 材料 | 乙供 | C22040101 | 砂布 | 张 | 1 | 0.907 | 0 | 0 | 计价 | 按实计算
XZYZ1-30 | 材料 | 乙供 | C99010102 | 其他材料费 | 元 | 0.7127 | 1 | 0 | 0 | 计价 | 按实计算
XZYZ1-30 | 机械 | 乙供 | J14-05-045 | 可变光衰耗器 | 台班 | 0.6038 | 61.524 | 0 | 0 | 计价 | 按实计算
XZYZ1-30 | 机械 | 乙供 | J14-05-047 | 光源 | 台班 | 0.575 | 40.793 | 0 | 0 | 计价 | 按实计算
XZYZ1-30 | 机械 | 乙供 | J14-05-048 | 光功率计 | 台班 | 0.575 | 36.61 | 0 | 0 | 计价 | 按实计算
XZYZ1-30 | 机械 | 乙供 | J14-05-057 | 光频谱分析仪 | 台班 | 0.575 | 209.723 | 0 | 0 | 计价 | 按实计算
XZYZ1-30 | 机械 | 乙供 | J15-01-066 | 功能检测分析平台(电脑) | 台班 | 0.575 | 31.979 | 0 | 0 | 计价 | 按实计算
XZYZ1-31 | 人工 | 乙供 | 9101109 | 安装技术工 | 工日 | 2 | 157 | 0 | 0 | 计价 | 按实计算
XZYZ1-31 | 机械 | 乙供 | J14-05-045 | 可变光衰耗器 | 台班 | 0.4 | 61.524 | 0 | 0 | 计价 | 按实计算
XZYZ1-31 | 机械 | 乙供 | J14-05-047 | 光源 | 台班 | 0.4 | 40.793 | 0 | 0 | 计价 | 按实计算
XZYZ1-31 | 机械 | 乙供 | J14-05-048 | 光功率计 | 台班 | 0.4 | 36.61 | 0 | 0 | 计价 | 按实计算
XZYZ1-31 | 机械 | 乙供 | J14-05-069 | 网络测试仪 | 台班 | 0.8 | 100.586 | 0 | 0 | 计价 | 按实计算
XZYZ1-31 | 机械 | 乙供 | J14-05-071 | SDH综合测试仪 | 台班 | 0.43 | 1535.696 | 0 | 0 | 计价 | 按实计算
XZYZ1-31 | 机械 | 乙供 | J15-01-066 | 功能检测分析平台(电脑) | 台班 | 1.53 | 31.979 | 0 | 0 | 计价 | 按实计算
XZYZ1-32 | 人工 | 乙供 | 9101109 | 安装技术工 | 工日 | 3 | 157 | 0 | 0 | 计价 | 按实计算
XZYZ1-32 | 机械 | 乙供 | J14-05-045 | 可变光衰耗器 | 台班 | 0.1 | 61.524 | 0 | 0 | 计价 | 按实计算
XZYZ1-32 | 机械 | 乙供 | J14-05-047 | 光源 | 台班 | 0.1 | 40.793 | 0 | 0 | 计价 | 按实计算
XZYZ1-32 | 机械 | 乙供 | J14-05-048 | 光功率计 | 台班 | 0.1 | 36.61 | 0 | 0 | 计价 | 按实计算
XZYZ1-32 | 机械 | 乙供 | J14-05-071 | SDH综合测试仪 | 台班 | 0.16 | 1535.696 | 0 | 0 | 计价 | 按实计算
XZYZ1-32 | 机械 | 乙供 | J15-01-066 | 功能检测分析平台(电脑) | 台班 | 1.53 | 31.979 | 0 | 0 | 计价 | 按实计算
XZYZ1-33 | 人工 | 乙供 | 9101109 | 安装技术工 | 工日 | 2 | 157 | 0 | 0 | 计价 | 按实计算
XZYZ1-33 | 机械 | 乙供 | J14-05-045 | 可变光衰耗器 | 台班 | 0.4 | 61.524 | 0 | 0 | 计价 | 按实计算
XZYZ1-33 | 机械 | 乙供 | J14-05-047 | 光源 | 台班 | 0.4 | 40.793 | 0 | 0 | 计价 | 按实计算
XZYZ1-33 | 机械 | 乙供 | J14-05-048 | 光功率计 | 台班 | 0.4 | 36.61 | 0 | 0 | 计价 | 按实计算
XZYZ1-33 | 机械 | 乙供 | J14-05-069 | 网络测试仪 | 台班 | 0.8 | 100.586 | 0 | 0 | 计价 | 按实计算
XZYZ1-33 | 机械 | 乙供 | J14-05-071 | SDH综合测试仪 | 台班 | 0.43 | 1535.696 | 0 | 0 | 计价 | 按实计算
XZYZ1-33 | 机械 | 乙供 | J15-01-066 | 功能检测分析平台(电脑) | 台班 | 2.04 | 31.979 | 0 | 0 | 计价 | 按实计算
XZYZ1-34 | 人工 | 乙供 | 9101108 | 安装普通工 | 工日 | 3.5175 | 107 | 0 | 0 | 计价 | 按实计算
XZYZ1-34 | 人工 | 乙供 | 9101109 | 安装技术工 | 工日 | 44.8 | 157 | 0 | 0 | 计价 | 按实计算
XZYZ1-34 | 材料 | 乙供 | C16011104 | 铜芯绝缘导线 截面6mm² | m | 2.4 | 3.966 | 0 | 0 | 计价 | 按实计算
XZYZ1-34 | 材料 | 乙供 | C16038101 | 铜接线端子 6mm²以下 | 个 | 4 | 1.209 | 0 | 0 | 计价 | 按实计算
XZYZ1-34 | 材料 | 乙供 | C16100641 | 标签色带 (12~36)mm×8m | 卷 | 5.464 | 21.281 | 0 | 0 | 计价 | 按实计算
XZYZ1-34 | 材料 | 乙供 | C19030201 | 乙醇 | kg | 1.02 | 4.244 | 0 | 0 | 计价 | 按实计算
XZYZ1-34 | 材料 | 乙供 | C22041204 | 脱脂棉 | 卷 | 1.02 | 6.788 | 0 | 0 | 计价 | 按实计算
XZYZ1-34 | 材料 | 乙供 | C99010102 | 其他材料费 | 元 | 2.8377 | 1 | 0 | 0 | 计价 | 按实计算
XZYZ1-34 | 机械 | 乙供 | J14-05-045 | 可变光衰耗器 | 台班 | 1.84 | 61.524 | 0 | 0 | 计价 | 按实计算
XZYZ1-34 | 机械 | 乙供 | J14-05-047 | 光源 | 台班 | 3.45 | 40.793 | 0 | 0 | 计价 | 按实计算
XZYZ1-34 | 机械 | 乙供 | J14-05-048 | 光功率计 | 台班 | 4.6 | 36.61 | 0 | 0 | 计价 | 按实计算
XZYZ1-34 | 机械 | 乙供 | J14-05-057 | 光频谱分析仪 | 台班 | 5.98 | 209.723 | 0 | 0 | 计价 | 按实计算
XZYZ1-34 | 机械 | 乙供 | J14-05-059 | 光纤色散测试仪 | 台班 | 0.5175 | 1522.97 | 0 | 0 | 计价 | 按实计算
XZYZ1-34 | 机械 | 乙供 | J14-05-069 | 网络测试仪 | 台班 | 2.99 | 100.586 | 0 | 0 | 计价 | 按实计算
XZYZ1-34 | 机械 | 乙供 | J14-05-071 | SDH综合测试仪 | 台班 | 0.8625 | 1535.696 | 0 | 0 | 计价 | 按实计算
XZYZ1-34 | 机械 | 乙供 | J15-01-066 | 功能检测分析平台(电脑) | 台班 | 5.175 | 31.979 | 0 | 0 | 计价 | 按实计算
XZYZ1-35 | 人工 | 乙供 | 9101108 | 安装普通工 | 工日 | 0.5276 | 107 | 0 | 0 | 计价 | 按实计算
XZYZ1-35 | 人工 | 乙供 | 9101109 | 安装技术工 | 工日 | 11.9 | 157 | 0 | 0 | 计价 | 按实计算
XZYZ1-35 | 材料 | 乙供 | C16011104 | 铜芯绝缘导线 截面6mm² | m | 1.68 | 3.966 | 0 | 0 | 计价 | 按实计算
XZYZ1-35 | 材料 | 乙供 | C16038101 | 铜接线端子 6mm²以下 | 个 | 2 | 1.209 | 0 | 0 | 计价 | 按实计算
XZYZ1-35 | 材料 | 乙供 | C16100641 | 标签色带 (12~36)mm×8m | 卷 | 1.5666 | 21.281 | 0 | 0 | 计价 | 按实计算
XZYZ1-35 | 材料 | 乙供 | C18050801 | 热塑管 | m | 0.35 | 7.22 | 0 | 0 | 计价 | 按实计算
XZYZ1-35 | 材料 | 乙供 | C19030201 | 乙醇 | kg | 0.315 | 4.244 | 0 | 0 | 计价 | 按实计算
XZYZ1-35 | 材料 | 乙供 | C22041204 | 脱脂棉 | 卷 | 0.315 | 6.788 | 0 | 0 | 计价 | 按实计算
XZYZ1-35 | 材料 | 乙供 | C99010102 | 其他材料费 | 元 | 0.9684 | 1 | 0 | 0 | 计价 | 按实计算
XZYZ1-35 | 机械 | 乙供 | J14-05-045 | 可变光衰耗器 | 台班 | 0.6038 | 61.524 | 0 | 0 | 计价 | 按实计算
XZYZ1-35 | 机械 | 乙供 | J14-05-047 | 光源 | 台班 | 1.0063 | 40.793 | 0 | 0 | 计价 | 按实计算
XZYZ1-35 | 机械 | 乙供 | J14-05-048 | 光功率计 | 台班 | 1.4088 | 36.61 | 0 | 0 | 计价 | 按实计算
XZYZ1-35 | 机械 | 乙供 | J14-05-057 | 光频谱分析仪 | 台班 | 1.771 | 209.723 | 0 | 0 | 计价 | 按实计算
XZYZ1-35 | 机械 | 乙供 | J14-05-059 | 光纤色散测试仪 | 台班 | 0.161 | 1522.97 | 0 | 0 | 计价 | 按实计算
XZYZ1-35 | 机械 | 乙供 | J14-05-071 | SDH综合测试仪 | 台班 | 0.161 | 1535.696 | 0 | 0 | 计价 | 按实计算
XZYZ1-35 | 机械 | 乙供 | J15-01-066 | 功能检测分析平台(电脑) | 台班 | 0.4025 | 31.979 | 0 | 0 | 计价 | 按实计算
XZYZ1-36 | 人工 | 乙供 | 9101109 | 安装技术工 | 工日 | 34.4 | 157 | 0 | 0 | 计价 | 按实计算
XZYZ1-36 | 材料 | 乙供 | C16011104 | 铜芯绝缘导线 截面6mm² | m | 2.4 | 3.966 | 0 | 0 | 计价 | 按实计算
XZYZ1-36 | 材料 | 乙供 | C16038101 | 铜接线端子 6mm²以下 | 个 | 2 | 1.209 | 0 | 0 | 计价 | 按实计算
XZYZ1-36 | 材料 | 乙供 | C99010102 | 其他材料费 | 元 | 0.2387 | 1 | 0 | 0 | 计价 | 按实计算
XZYZ1-36 | 机械 | 乙供 | J14-05-045 | 可变光衰耗器 | 台班 | 0.7475 | 61.524 | 0 | 0 | 计价 | 按实计算
XZYZ1-36 | 机械 | 乙供 | J14-05-047 | 光源 | 台班 | 0.7475 | 40.793 | 0 | 0 | 计价 | 按实计算
XZYZ1-36 | 机械 | 乙供 | J14-05-048 | 光功率计 | 台班 | 0.7475 | 36.61 | 0 | 0 | 计价 | 按实计算
XZYZ1-36 | 机械 | 乙供 | J14-05-069 | 网络测试仪 | 台班 | 2.99 | 100.586 | 0 | 0 | 计价 | 按实计算
XZYZ1-36 | 机械 | 乙供 | J15-01-066 | 功能检测分析平台(电脑) | 台班 | 2.875 | 31.979 | 0 | 0 | 计价 | 按实计算
XZYZ1-37 | 人工 | 乙供 | 9101109 | 安装技术工 | 工日 | 14.4 | 157 | 0 | 0 | 计价 | 按实计算
XZYZ1-37 | 材料 | 乙供 | C16100641 | 标签色带 (12~36)mm×8m | 卷 | 0.5 | 21.281 | 0 | 0 | 计价 | 按实计算
XZYZ1-37 | 材料 | 乙供 | C19030201 | 乙醇 | kg | 0.1 | 4.244 | 0 | 0 | 计价 | 按实计算
XZYZ1-37 | 材料 | 乙供 | C22041204 | 脱脂棉 | 卷 | 0.1 | 6.788 | 0 | 0 | 计价 | 按实计算
XZYZ1-37 | 材料 | 乙供 | C99010102 | 其他材料费 | 元 | 0.2349 | 1 | 0 | 0 | 计价 | 按实计算
XZYZ1-37 | 机械 | 乙供 | J14-05-071 | SDH综合测试仪 | 台班 | 0.8395 | 1535.696 | 0 | 0 | 计价 | 按实计算
XZYZ1-37 | 机械 | 乙供 | J15-01-066 | 功能检测分析平台(电脑) | 台班 | 1.15 | 31.979 | 0 | 0 | 计价 | 按实计算
XZYZ1-38 | 人工 | 乙供 | 9101109 | 安装技术工 | 工日 | 7.1 | 157 | 0 | 0 | 计价 | 按实计算
XZYZ1-38 | 材料 | 乙供 | C16100641 | 标签色带 (12~36)mm×8m | 卷 | 0.35 | 21.281 | 0 | 0 | 计价 | 按实计算
XZYZ1-38 | 材料 | 乙供 | C19030201 | 乙醇 | kg | 0.14 | 4.244 | 0 | 0 | 计价 | 按实计算
XZYZ1-38 | 材料 | 乙供 | C22041204 | 脱脂棉 | 卷 | 0.14 | 6.788 | 0 | 0 | 计价 | 按实计算
XZYZ1-38 | 材料 | 乙供 | C99010102 | 其他材料费 | 元 | 0.1799 | 1 | 0 | 0 | 计价 | 按实计算
XZYZ1-38 | 机械 | 乙供 | J14-05-045 | 可变光衰耗器 | 台班 | 0.4025 | 61.524 | 0 | 0 | 计价 | 按实计算
XZYZ1-38 | 机械 | 乙供 | J14-05-047 | 光源 | 台班 | 0.115 | 40.793 | 0 | 0 | 计价 | 按实计算
XZYZ1-38 | 机械 | 乙供 | J14-05-048 | 光功率计 | 台班 | 0.115 | 36.61 | 0 | 0 | 计价 | 按实计算
XZYZ1-38 | 机械 | 乙供 | J14-05-057 | 光频谱分析仪 | 台班 | 0.115 | 209.723 | 0 | 0 | 计价 | 按实计算
XZYZ1-38 | 机械 | 乙供 | J14-05-059 | 光纤色散测试仪 | 台班 | 0.115 | 1522.97 | 0 | 0 | 计价 | 按实计算
XZYZ1-38 | 机械 | 乙供 | J15-01-066 | 功能检测分析平台(电脑) | 台班 | 0.92 | 31.979 | 0 | 0 | 计价 | 按实计算
XZYZ1-39 | 人工 | 乙供 | 9101108 | 安装普通工 | 工日 | 0.7035 | 107 | 0 | 0 | 计价 | 按实计算
XZYZ1-39 | 人工 | 乙供 | 9101109 | 安装技术工 | 工日 | 4.9 | 157 | 0 | 0 | 计价 | 按实计算
XZYZ1-39 | 材料 | 乙供 | C16011104 | 铜芯绝缘导线 截面6mm² | m | 2.4 | 3.966 | 0 | 0 | 计价 | 按实计算
XZYZ1-39 | 材料 | 乙供 | C16038101 | 铜接线端子 6mm²以下 | 个 | 2 | 1.209 | 0 | 0 | 计价 | 按实计算
XZYZ1-39 | 材料 | 乙供 | C16100641 | 标签色带 (12~36)mm×8m | 卷 | 1 | 21.281 | 0 | 0 | 计价 | 按实计算
XZYZ1-39 | 材料 | 乙供 | C19030201 | 乙醇 | kg | 0.2 | 4.244 | 0 | 0 | 计价 | 按实计算
XZYZ1-39 | 材料 | 乙供 | C22041204 | 脱脂棉 | 卷 | 0.2 | 6.788 | 0 | 0 | 计价 | 按实计算
XZYZ1-39 | 材料 | 乙供 | C99010102 | 其他材料费 | 元 | 0.7085 | 1 | 0 | 0 | 计价 | 按实计算
XZYZ1-39 | 机械 | 乙供 | J14-05-045 | 可变光衰耗器 | 台班 | 0.575 | 61.524 | 0 | 0 | 计价 | 按实计算
XZYZ1-39 | 机械 | 乙供 | J14-05-048 | 光功率计 | 台班 | 0.575 | 36.61 | 0 | 0 | 计价 | 按实计算
XZYZ1-39 | 机械 | 乙供 | J14-05-057 | 光频谱分析仪 | 台班 | 0.23 | 209.723 | 0 | 0 | 计价 | 按实计算
XZYZ1-39 | 机械 | 乙供 | J14-05-059 | 光纤色散测试仪 | 台班 | 0.23 | 1522.97 | 0 | 0 | 计价 | 按实计算
XZYZ1-39 | 机械 | 乙供 | J14-05-071 | SDH综合测试仪 | 台班 | 0.23 | 1535.696 | 0 | 0 | 计价 | 按实计算
XZYZ1-40 | 人工 | 乙供 | 9101108 | 安装普通工 | 工日 | 0.7035 | 107 | 0 | 0 | 计价 | 按实计算
XZYZ1-40 | 人工 | 乙供 | 9101109 | 安装技术工 | 工日 | 1.35 | 157 | 0 | 0 | 计价 | 按实计算
XZYZ1-40 | 材料 | 乙供 | C16100641 | 标签色带 (12~36)mm×8m | 卷 | 0.5 | 21.281 | 0 | 0 | 计价 | 按实计算
XZYZ1-40 | 材料 | 乙供 | C19030201 | 乙醇 | kg | 0.02 | 4.244 | 0 | 0 | 计价 | 按实计算
XZYZ1-40 | 材料 | 乙供 | C22041204 | 脱脂棉 | 卷 | 0.02 | 6.788 | 0 | 0 | 计价 | 按实计算
XZYZ1-40 | 材料 | 乙供 | C99010102 | 其他材料费 | 元 | 0.2172 | 1 | 0 | 0 | 计价 | 按实计算
XZYZ1-40 | 机械 | 乙供 | J14-05-071 | SDH综合测试仪 | 台班 | 0.4 | 1535.696 | 0 | 0 | 计价 | 按实计算
XZYZ1-40 | 机械 | 乙供 | J15-01-066 | 功能检测分析平台(电脑) | 台班 | 3 | 31.979 | 0 | 0 | 计价 | 按实计算
XZYZ1-41 | 人工 | 乙供 | 9101109 | 安装技术工 | 工日 | 6 | 157 | 0 | 0 | 计价 | 按实计算
XZYZ1-41 | 机械 | 乙供 | J14-05-045 | 可变光衰耗器 | 台班 | 0.4025 | 61.524 | 0 | 0 | 计价 | 按实计算
XZYZ1-41 | 机械 | 乙供 | J14-05-047 | 光源 | 台班 | 0.575 | 40.793 | 0 | 0 | 计价 | 按实计算
XZYZ1-41 | 机械 | 乙供 | J14-05-048 | 光功率计 | 台班 | 0.575 | 36.61 | 0 | 0 | 计价 | 按实计算
XZYZ1-41 | 机械 | 乙供 | J14-05-057 | 光频谱分析仪 | 台班 | 0.575 | 209.723 | 0 | 0 | 计价 | 按实计算
XZYZ1-41 | 机械 | 乙供 | J14-05-071 | SDH综合测试仪 | 台班 | 0.4 | 1535.696 | 0 | 0 | 计价 | 按实计算
XZYZ1-41 | 机械 | 乙供 | J15-01-066 | 功能检测分析平台(电脑) | 台班 | 1.15 | 31.979 | 0 | 0 | 计价 | 按实计算
XZYZ1-42 | 人工 | 乙供 | 9101109 | 安装技术工 | 工日 | 1.176 | 157 | 0 | 0 | 计价 | 按实计算
XZYZ1-42 | 机械 | 乙供 | J14-05-057 | 光频谱分析仪 | 台班 | 0.2 | 209.723 | 0 | 0 | 计价 | 按实计算
XZYZ1-42 | 机械 | 乙供 | J14-05-059 | 光纤色散测试仪 | 台班 | 0.3 | 1522.97 | 0 | 0 | 计价 | 按实计算
XZYZ1-42 | 机械 | 乙供 | J14-05-071 | SDH综合测试仪 | 台班 | 0.3 | 1535.696 | 0 | 0 | 计价 | 按实计算
XZYZ1-42 | 机械 | 乙供 | J15-01-066 | 功能检测分析平台(电脑) | 台班 | 0.5 | 31.979 | 0 | 0 | 计价 | 按实计算
XZYZ1-43 | 人工 | 乙供 | 9101109 | 安装技术工 | 工日 | 2.94 | 157 | 0 | 0 | 计价 | 按实计算
XZYZ1-43 | 机械 | 乙供 | J14-05-057 | 光频谱分析仪 | 台班 | 0.6 | 209.723 | 0 | 0 | 计价 | 按实计算
XZYZ1-43 | 机械 | 乙供 | J14-05-059 | 光纤色散测试仪 | 台班 | 0.88 | 1522.97 | 0 | 0 | 计价 | 按实计算
XZYZ1-43 | 机械 | 乙供 | J14-05-071 | SDH综合测试仪 | 台班 | 0.88 | 1535.696 | 0 | 0 | 计价 | 按实计算
XZYZ1-43 | 机械 | 乙供 | J15-01-066 | 功能检测分析平台(电脑) | 台班 | 1 | 31.979 | 0 | 0 | 计价 | 按实计算
XZYZ1-44 | 人工 | 乙供 | 9101109 | 安装技术工 | 工日 | 2.394 | 157 | 0 | 0 | 计价 | 按实计算
XZYZ1-44 | 机械 | 乙供 | J14-05-053 | 数据分析仪(数据测试仪) | 台班 | 0.5 | 98.496 | 0 | 0 | 计价 | 按实计算
XZYZ1-44 | 机械 | 乙供 | J14-05-057 | 光频谱分析仪 | 台班 | 0.5 | 209.723 | 0 | 0 | 计价 | 按实计算
XZYZ1-44 | 机械 | 乙供 | J14-05-059 | 光纤色散测试仪 | 台班 | 0.76 | 1522.97 | 0 | 0 | 计价 | 按实计算
XZYZ1-44 | 机械 | 乙供 | J14-05-071 | SDH综合测试仪 | 台班 | 0.76 | 1535.696 | 0 | 0 | 计价 | 按实计算
XZYZ1-44 | 机械 | 乙供 | J15-01-066 | 功能检测分析平台(电脑) | 台班 | 0.5 | 31.979 | 0 | 0 | 计价 | 按实计算
XZYZ1-45 | 人工 | 乙供 | 9101109 | 安装技术工 | 工日 | 2.058 | 157 | 0 | 0 | 计价 | 按实计算
XZYZ1-45 | 机械 | 乙供 | J14-05-053 | 数据分析仪(数据测试仪) | 台班 | 0.4 | 98.496 | 0 | 0 | 计价 | 按实计算
XZYZ1-45 | 机械 | 乙供 | J14-05-057 | 光频谱分析仪 | 台班 | 0.4 | 209.723 | 0 | 0 | 计价 | 按实计算
XZYZ1-45 | 机械 | 乙供 | J14-05-059 | 光纤色散测试仪 | 台班 | 0.6 | 1522.97 | 0 | 0 | 计价 | 按实计算
XZYZ1-45 | 机械 | 乙供 | J14-05-071 | SDH综合测试仪 | 台班 | 0.6 | 1535.696 | 0 | 0 | 计价 | 按实计算
XZYZ1-45 | 机械 | 乙供 | J15-01-066 | 功能检测分析平台(电脑) | 台班 | 0.5 | 31.979 | 0 | 0 | 计价 | 按实计算
XZYZ1-46 | 人工 | 乙供 | 9101109 | 安装技术工 | 工日 | 1.764 | 157 | 0 | 0 | 计价 | 按实计算
XZYZ1-46 | 机械 | 乙供 | J14-05-053 | 数据分析仪(数据测试仪) | 台班 | 0.3 | 98.496 | 0 | 0 | 计价 | 按实计算
XZYZ1-46 | 机械 | 乙供 | J14-05-057 | 光频谱分析仪 | 台班 | 0.3 | 209.723 | 0 | 0 | 计价 | 按实计算
XZYZ1-46 | 机械 | 乙供 | J14-05-059 | 光纤色散测试仪 | 台班 | 0.44 | 1522.97 | 0 | 0 | 计价 | 按实计算
XZYZ1-46 | 机械 | 乙供 | J14-05-071 | SDH综合测试仪 | 台班 | 0.44 | 1535.696 | 0 | 0 | 计价 | 按实计算
XZYZ1-46 | 机械 | 乙供 | J15-01-066 | 功能检测分析平台(电脑) | 台班 | 0.5 | 31.979 | 0 | 0 | 计价 | 按实计算
XZYZ1-47 | 人工 | 乙供 | 9101109 | 安装技术工 | 工日 | 1.176 | 157 | 0 | 0 | 计价 | 按实计算
XZYZ1-47 | 机械 | 乙供 | J14-05-053 | 数据分析仪(数据测试仪) | 台班 | 0.2 | 98.496 | 0 | 0 | 计价 | 按实计算
XZYZ1-47 | 机械 | 乙供 | J14-05-057 | 光频谱分析仪 | 台班 | 0.2 | 209.723 | 0 | 0 | 计价 | 按实计算
XZYZ1-47 | 机械 | 乙供 | J14-05-059 | 光纤色散测试仪 | 台班 | 0.3 | 1522.97 | 0 | 0 | 计价 | 按实计算
XZYZ1-47 | 机械 | 乙供 | J14-05-071 | SDH综合测试仪 | 台班 | 0.3 | 1535.696 | 0 | 0 | 计价 | 按实计算
XZYZ1-47 | 机械 | 乙供 | J15-01-066 | 功能检测分析平台(电脑) | 台班 | 0.5 | 31.979 | 0 | 0 | 计价 | 按实计算
XZYZ1-48 | 人工 | 乙供 | 9101109 | 安装技术工 | 工日 | 1.1 | 157 | 0 | 0 | 计价 | 按实计算
XZYZ1-48 | 机械 | 乙供 | J14-05-045 | 可变光衰耗器 | 台班 | 0.115 | 61.524 | 0 | 0 | 计价 | 按实计算
XZYZ1-48 | 机械 | 乙供 | J14-05-047 | 光源 | 台班 | 0.115 | 40.793 | 0 | 0 | 计价 | 按实计算
XZYZ1-48 | 机械 | 乙供 | J14-05-048 | 光功率计 | 台班 | 0.115 | 36.61 | 0 | 0 | 计价 | 按实计算
XZYZ1-48 | 机械 | 乙供 | J14-05-053 | 数据分析仪(数据测试仪) | 台班 | 0.1 | 98.496 | 0 | 0 | 计价 | 按实计算
XZYZ1-48 | 机械 | 乙供 | J14-05-071 | SDH综合测试仪 | 台班 | 0.115 | 1535.696 | 0 | 0 | 计价 | 按实计算
XZYZ1-48 | 机械 | 乙供 | J15-01-066 | 功能检测分析平台(电脑) | 台班 | 0.115 | 31.979 | 0 | 0 | 计价 | 按实计算
XZYZ1-49 | 人工 | 乙供 | 9101109 | 安装技术工 | 工日 | 1.36 | 157 | 0 | 0 | 计价 | 按实计算
XZYZ1-49 | 机械 | 乙供 | J14-05-045 | 可变光衰耗器 | 台班 | 0.115 | 61.524 | 0 | 0 | 计价 | 按实计算
XZYZ1-49 | 机械 | 乙供 | J14-05-047 | 光源 | 台班 | 0.115 | 40.793 | 0 | 0 | 计价 | 按实计算
XZYZ1-49 | 机械 | 乙供 | J14-05-048 | 光功率计 | 台班 | 1.15 | 36.61 | 0 | 0 | 计价 | 按实计算
XZYZ1-49 | 机械 | 乙供 | J14-05-053 | 数据分析仪(数据测试仪) | 台班 | 0.1 | 98.496 | 0 | 0 | 计价 | 按实计算
XZYZ1-49 | 机械 | 乙供 | J14-05-057 | 光频谱分析仪 | 台班 | 0.06 | 209.723 | 0 | 0 | 计价 | 按实计算
XZYZ1-49 | 机械 | 乙供 | J14-05-071 | SDH综合测试仪 | 台班 | 0.115 | 1535.696 | 0 | 0 | 计价 | 按实计算
XZYZ1-49 | 机械 | 乙供 | J15-01-066 | 功能检测分析平台(电脑) | 台班 | 0.115 | 31.979 | 0 | 0 | 计价 | 按实计算
XZYZ1-50 | 人工 | 乙供 | 9101109 | 安装技术工 | 工日 | 1.27 | 157 | 0 | 0 | 计价 | 按实计算
XZYZ1-50 | 机械 | 乙供 | J14-05-048 | 光功率计 | 台班 | 1.15 | 36.61 | 0 | 0 | 计价 | 按实计算
XZYZ1-50 | 机械 | 乙供 | J14-05-052 | 误码测试仪(2M) | 台班 | 1.725 | 63.666 | 0 | 0 | 计价 | 按实计算
XZYZ1-50 | 机械 | 乙供 | J14-05-053 | 数据分析仪(数据测试仪) | 台班 | 0.1 | 98.496 | 0 | 0 | 计价 | 按实计算
XZYZ1-51 | 人工 | 乙供 | 9101108 | 安装普通工 | 工日 | 1.0452 | 107 | 0 | 0 | 计价 | 按实计算
XZYZ1-51 | 人工 | 乙供 | 9101109 | 安装技术工 | 工日 | 8.88 | 157 | 0 | 0 | 计价 | 按实计算
XZYZ1-51 | 材料 | 乙供 | C16011104 | 铜芯绝缘导线 截面6mm² | m | 2.4 | 3.966 | 0 | 0 | 计价 | 按实计算
XZYZ1-51 | 材料 | 乙供 | C16038101 | 铜接线端子 6mm²以下 | 个 | 4 | 1.209 | 0 | 0 | 计价 | 按实计算
XZYZ1-51 | 材料 | 乙供 | C16038102 | 铜接线端子 10mm² | 个 | 4 | 2.072 | 0 | 0 | 计价 | 按实计算
XZYZ1-51 | 材料 | 乙供 | C16100641 | 标签色带 (12~36)mm×8m | 卷 | 0.5 | 21.281 | 0 | 0 | 计价 | 按实计算
XZYZ1-51 | 材料 | 乙供 | C19030201 | 乙醇 | kg | 0.1 | 4.244 | 0 | 0 | 计价 | 按实计算
XZYZ1-51 | 材料 | 乙供 | C22041204 | 脱脂棉 | 卷 | 0.1 | 6.788 | 0 | 0 | 计价 | 按实计算
XZYZ1-51 | 材料 | 乙供 | C99010102 | 其他材料费 | 元 | 0.5531 | 1 | 0 | 0 | 计价 | 按实计算
XZYZ1-51 | 机械 | 乙供 | J14-05-052 | 误码测试仪(2M) | 台班 | 4.4574 | 63.666 | 0 | 0 | 计价 | 按实计算
XZYZ1-52 | 人工 | 乙供 | 9101108 | 安装普通工 | 工日 | 1.0452 | 107 | 0 | 0 | 计价 | 按实计算
XZYZ1-52 | 人工 | 乙供 | 9101109 | 安装技术工 | 工日 | 10.32 | 157 | 0 | 0 | 计价 | 按实计算
XZYZ1-52 | 材料 | 乙供 | C16011104 | 铜芯绝缘导线 截面6mm² | m | 2.4 | 3.966 | 0 | 0 | 计价 | 按实计算
XZYZ1-52 | 材料 | 乙供 | C16038101 | 铜接线端子 6mm²以下 | 个 | 4 | 1.209 | 0 | 0 | 计价 | 按实计算
XZYZ1-52 | 材料 | 乙供 | C16100641 | 标签色带 (12~36)mm×8m | 卷 | 0.038 | 21.281 | 0 | 0 | 计价 | 按实计算
XZYZ1-52 | 材料 | 乙供 | C99010102 | 其他材料费 | 元 | 0.2565 | 1 | 0 | 0 | 计价 | 按实计算
XZYZ1-52 | 机械 | 乙供 | J14-05-048 | 光功率计 | 台班 | 0.3519 | 36.61 | 0 | 0 | 计价 | 按实计算
XZYZ1-52 | 机械 | 乙供 | J14-05-071 | SDH综合测试仪 | 台班 | 0.1584 | 1535.696 | 0 | 0 | 计价 | 按实计算
XZYZ1-53 | 人工 | 乙供 | 9101109 | 安装技术工 | 工日 | 3.84 | 157 | 0 | 0 | 计价 | 按实计算
XZYZ1-53 | 材料 | 乙供 | C16100641 | 标签色带 (12~36)mm×8m | 卷 | 0.1 | 21.281 | 0 | 0 | 计价 | 按实计算
XZYZ1-53 | 材料 | 乙供 | C99010102 | 其他材料费 | 元 | 0.0314 | 1 | 0 | 0 | 计价 | 按实计算
XZYZ1-53 | 机械 | 乙供 | J14-05-052 | 误码测试仪(2M) | 台班 | 0.5865 | 63.666 | 0 | 0 | 计价 | 按实计算
XZYZ1-54 | 人工 | 乙供 | 9101109 | 安装技术工 | 工日 | 0.54 | 157 | 0 | 0 | 计价 | 按实计算
XZYZ1-54 | 材料 | 乙供 | C16100641 | 标签色带 (12~36)mm×8m | 卷 | 0.5 | 21.281 | 0 | 0 | 计价 | 按实计算
XZYZ1-54 | 材料 | 乙供 | C19030201 | 乙醇 | kg | 0.02 | 4.244 | 0 | 0 | 计价 | 按实计算
XZYZ1-54 | 材料 | 乙供 | C22041204 | 脱脂棉 | 卷 | 0.02 | 6.788 | 0 | 0 | 计价 | 按实计算
XZYZ1-54 | 材料 | 乙供 | C99010102 | 其他材料费 | 元 | 0.2172 | 1 | 0 | 0 | 计价 | 按实计算
XZYZ1-54 | 机械 | 乙供 | J14-05-048 | 光功率计 | 台班 | 1.15 | 36.61 | 0 | 0 | 计价 | 按实计算
XZYZ1-54 | 机械 | 乙供 | J15-01-066 | 功能检测分析平台(电脑) | 台班 | 0.575 | 31.979 | 0 | 0 | 计价 | 按实计算
XZYZ1-55 | 人工 | 乙供 | 9101109 | 安装技术工 | 工日 | 0.645 | 157 | 0 | 0 | 计价 | 按实计算
XZYZ1-55 | 材料 | 乙供 | C13010201 | 镀锌六角螺栓 综合 | kg | 0.283 | 8.8 | 0 | 0 | 计价 | 按实计算
XZYZ1-55 | 材料 | 乙供 | C16100641 | 标签色带 (12~36)mm×8m | 卷 | 0.5 | 21.281 | 0 | 0 | 计价 | 按实计算
XZYZ1-55 | 材料 | 乙供 | C99010102 | 其他材料费 | 元 | 0.2626 | 1 | 0 | 0 | 计价 | 按实计算
XZYZ1-55 | 机械 | 乙供 | J14-05-048 | 光功率计 | 台班 | 1.15 | 36.61 | 0 | 0 | 计价 | 按实计算
XZYZ1-55 | 机械 | 乙供 | J15-01-066 | 功能检测分析平台(电脑) | 台班 | 0.575 | 31.979 | 0 | 0 | 计价 | 按实计算
XZYZ1-56 | 人工 | 乙供 | 9101109 | 安装技术工 | 工日 | 2.41 | 157 | 0 | 0 | 计价 | 按实计算
XZYZ1-56 | 材料 | 乙供 | C13010201 | 镀锌六角螺栓 综合 | kg | 0.283 | 8.8 | 0 | 0 | 计价 | 按实计算
XZYZ1-56 | 材料 | 乙供 | C16100641 | 标签色带 (12~36)mm×8m | 卷 | 0.5 | 21.281 | 0 | 0 | 计价 | 按实计算
XZYZ1-56 | 材料 | 乙供 | C99010102 | 其他材料费 | 元 | 0.2626 | 1 | 0 | 0 | 计价 | 按实计算
XZYZ1-56 | 机械 | 乙供 | J14-05-048 | 光功率计 | 台班 | 1.15 | 36.61 | 0 | 0 | 计价 | 按实计算
XZYZ1-56 | 机械 | 乙供 | J15-01-066 | 功能检测分析平台(电脑) | 台班 | 2.875 | 31.979 | 0 | 0 | 计价 | 按实计算
XZYZ1-57 | 人工 | 乙供 | 9101109 | 安装技术工 | 工日 | 0.371 | 157 | 0 | 0 | 计价 | 按实计算
XZYZ1-57 | 材料 | 乙供 | C16100641 | 标签色带 (12~36)mm×8m | 卷 | 0.5 | 21.281 | 0 | 0 | 计价 | 按实计算
XZYZ1-57 | 材料 | 乙供 | C19030201 | 乙醇 | kg | 0.1 | 4.244 | 0 | 0 | 计价 | 按实计算
XZYZ1-57 | 材料 | 乙供 | C22041204 | 脱脂棉 | 卷 | 0.1 | 6.788 | 0 | 0 | 计价 | 按实计算
XZYZ1-57 | 材料 | 乙供 | C99010102 | 其他材料费 | 元 | 0.2348 | 1 | 0 | 0 | 计价 | 按实计算
XZYZ1-57 | 机械 | 乙供 | J14-05-048 | 光功率计 | 台班 | 0.5175 | 36.61 | 0 | 0 | 计价 | 按实计算
XZYZ1-58 | 人工 | 乙供 | 9101108 | 安装普通工 | 工日 | 0.871 | 107 | 0 | 0 | 计价 | 按实计算
XZYZ1-58 | 人工 | 乙供 | 9101109 | 安装技术工 | 工日 | 2.0636 | 157 | 0 | 0 | 计价 | 按实计算
XZYZ1-58 | 材料 | 乙供 | C16100641 | 标签色带 (12~36)mm×8m | 卷 | 0.5 | 21.281 | 0 | 0 | 计价 | 按实计算
XZYZ1-58 | 材料 | 乙供 | C19030201 | 乙醇 | kg | 0.1 | 4.244 | 0 | 0 | 计价 | 按实计算
XZYZ1-58 | 材料 | 乙供 | C22041204 | 脱脂棉 | 卷 | 0.1 | 6.788 | 0 | 0 | 计价 | 按实计算
XZYZ1-58 | 材料 | 乙供 | C99010102 | 其他材料费 | 元 | 0.1761 | 1 | 0 | 0 | 计价 | 按实计算
XZYZ1-58 | 机械 | 乙供 | J15-01-066 | 功能检测分析平台(电脑) | 台班 | 2.346 | 31.979 | 0 | 0 | 计价 | 按实计算
XZYZ1-59 | 人工 | 乙供 | 9101108 | 安装普通工 | 工日 | 0.871 | 107 | 0 | 0 | 计价 | 按实计算
XZYZ1-59 | 人工 | 乙供 | 9101109 | 安装技术工 | 工日 | 0.7733 | 157 | 0 | 0 | 计价 | 按实计算
XZYZ1-59 | 材料 | 乙供 | C16100641 | 标签色带 (12~36)mm×8m | 卷 | 0.5 | 21.281 | 0 | 0 | 计价 | 按实计算
XZYZ1-59 | 材料 | 乙供 | C19030201 | 乙醇 | kg | 0.1 | 4.244 | 0 | 0 | 计价 | 按实计算
XZYZ1-59 | 材料 | 乙供 | C22041204 | 脱脂棉 | 卷 | 0.1 | 6.788 | 0 | 0 | 计价 | 按实计算
XZYZ1-59 | 材料 | 乙供 | C99010102 | 其他材料费 | 元 | 0.1761 | 1 | 0 | 0 | 计价 | 按实计算
XZYZ1-59 | 机械 | 乙供 | J15-01-066 | 功能检测分析平台(电脑) | 台班 | 2.346 | 31.979 | 0 | 0 | 计价 | 按实计算
XZYZ1-60 | 人工 | 乙供 | 9101109 | 安装技术工 | 工日 | 5.63 | 157 | 0 | 0 | 计价 | 按实计算
XZYZ1-60 | 机械 | 乙供 | J14-05-048 | 光功率计 | 台班 | 3.519 | 36.61 | 0 | 0 | 计价 | 按实计算
XZYZ1-60 | 机械 | 乙供 | J15-01-066 | 功能检测分析平台(电脑) | 台班 | 5.1 | 31.979 | 0 | 0 | 计价 | 按实计算
XZYZ1-61 | 人工 | 乙供 | 9101109 | 安装技术工 | 工日 | 66 | 157 | 0 | 0 | 计价 | 按实计算
XZYZ1-61 | 机械 | 乙供 | J14-05-069 | 网络测试仪 | 台班 | 3.68 | 100.586 | 0 | 0 | 计价 | 按实计算
XZYZ1-61 | 机械 | 乙供 | J15-01-066 | 功能检测分析平台(电脑) | 台班 | 4.37 | 31.979 | 0 | 0 | 计价 | 按实计算
XZYZ1-62 | 人工 | 乙供 | 9101109 | 安装技术工 | 工日 | 14.6 | 157 | 0 | 0 | 计价 | 按实计算
XZYZ1-62 | 机械 | 乙供 | J14-05-069 | 网络测试仪 | 台班 | 3.22 | 100.586 | 0 | 0 | 计价 | 按实计算
XZYZ1-62 | 机械 | 乙供 | J15-01-066 | 功能检测分析平台(电脑) | 台班 | 3.22 | 31.979 | 0 | 0 | 计价 | 按实计算
XZYZ1-63 | 人工 | 乙供 | 9101109 | 安装技术工 | 工日 | 8.3 | 157 | 0 | 0 | 计价 | 按实计算
XZYZ1-63 | 机械 | 乙供 | J14-05-069 | 网络测试仪 | 台班 | 2.3 | 100.586 | 0 | 0 | 计价 | 按实计算
XZYZ1-63 | 机械 | 乙供 | J15-01-066 | 功能检测分析平台(电脑) | 台班 | 2.3 | 31.979 | 0 | 0 | 计价 | 按实计算
XZYZ2-1 | 人工 | 乙供 | 9101108 | 安装普通工 | 工日 | 0.5801 | 107 | 0 | 0 | 计价 | 按实计算
XZYZ2-1 | 人工 | 乙供 | 9101109 | 安装技术工 | 工日 | 12.75 | 157 | 0 | 0 | 计价 | 按实计算
XZYZ2-1 | 材料 | 乙供 | C13010201 | 镀锌六角螺栓 综合 | kg | 0.283 | 8.8 | 0 | 0 | 计价 | 按实计算
XZYZ2-1 | 材料 | 乙供 | C14010101 | 镀锌铁丝 综合 | kg | 2 | 5.589 | 0 | 0 | 计价 | 按实计算
XZYZ2-1 | 材料 | 乙供 | C16011104 | 铜芯绝缘导线 截面6mm² | m | 3 | 3.966 | 0 | 0 | 计价 | 按实计算
XZYZ2-1 | 材料 | 乙供 | C16038101 | 铜接线端子 6mm²以下 | 个 | 4 | 1.209 | 0 | 0 | 计价 | 按实计算
XZYZ2-1 | 材料 | 乙供 | C16100641 | 标签色带 (12~36)mm×8m | 卷 | 0.5 | 21.281 | 0 | 0 | 计价 | 按实计算
XZYZ2-1 | 材料 | 乙供 | C18030801 | 自粘性橡胶带 25mm×20m | 卷 | 1 | 8.142 | 0 | 0 | 计价 | 按实计算
XZYZ2-1 | 材料 | 乙供 | C19030201 | 乙醇 | kg | 0.1 | 4.244 | 0 | 0 | 计价 | 按实计算
XZYZ2-1 | 材料 | 乙供 | C22041204 | 脱脂棉 | 卷 | 0.1 | 6.788 | 0 | 0 | 计价 | 按实计算
XZYZ2-1 | 材料 | 乙供 | C99010102 | 其他材料费 | 元 | 1.0058 | 1 | 0 | 0 | 计价 | 按实计算
XZYZ2-1 | 机械 | 乙供 | J04-01-002 | 载重汽车 5t | 台班 | 0.115 | 502.929 | 0 | 0 | 计价 | 按实计算
XZYZ2-1 | 机械 | 乙供 | J14-05-005 | 数字存储示波器 | 台班 | 1.725 | 308.086 | 0 | 0 | 计价 | 按实计算
XZYZ2-1 | 机械 | 乙供 | J14-05-072 | 漂移测试仪 | 台班 | 3.22 | 704.246 | 0 | 0 | 计价 | 按实计算
XZYZ2-1 | 机械 | 乙供 | J14-05-083 | 时钟测试仪 | 台班 | 1.725 | 148.508 | 0 | 0 | 计价 | 按实计算
XZYZ2-1 | 机械 | 乙供 | J15-01-066 | 功能检测分析平台(电脑) | 台班 | 1.15 | 31.979 | 0 | 0 | 计价 | 按实计算
XZYZ2-2 | 人工 | 乙供 | 9101108 | 安装普通工 | 工日 | 0.5801 | 107 | 0 | 0 | 计价 | 按实计算
XZYZ2-2 | 人工 | 乙供 | 9101109 | 安装技术工 | 工日 | 7.11 | 157 | 0 | 0 | 计价 | 按实计算
XZYZ2-2 | 材料 | 乙供 | C13010201 | 镀锌六角螺栓 综合 | kg | 0.283 | 8.8 | 0 | 0 | 计价 | 按实计算
XZYZ2-2 | 材料 | 乙供 | C14010101 | 镀锌铁丝 综合 | kg | 2 | 5.589 | 0 | 0 | 计价 | 按实计算
XZYZ2-2 | 材料 | 乙供 | C16100641 | 标签色带 (12~36)mm×8m | 卷 | 0.3 | 21.281 | 0 | 0 | 计价 | 按实计算
XZYZ2-2 | 材料 | 乙供 | C19030201 | 乙醇 | kg | 0.1 | 4.244 | 0 | 0 | 计价 | 按实计算
XZYZ2-2 | 材料 | 乙供 | C22041204 | 脱脂棉 | 卷 | 0.1 | 6.788 | 0 | 0 | 计价 | 按实计算
XZYZ2-2 | 材料 | 乙供 | C99010102 | 其他材料费 | 元 | 0.4231 | 1 | 0 | 0 | 计价 | 按实计算
XZYZ2-2 | 机械 | 乙供 | J04-01-002 | 载重汽车 5t | 台班 | 0.115 | 502.929 | 0 | 0 | 计价 | 按实计算
XZYZ2-2 | 机械 | 乙供 | J14-05-005 | 数字存储示波器 | 台班 | 1.5525 | 308.086 | 0 | 0 | 计价 | 按实计算
XZYZ2-2 | 机械 | 乙供 | J14-05-072 | 漂移测试仪 | 台班 | 0.1 | 704.246 | 0 | 0 | 计价 | 按实计算
XZYZ2-2 | 机械 | 乙供 | J15-01-066 | 功能检测分析平台(电脑) | 台班 | 1.15 | 31.979 | 0 | 0 | 计价 | 按实计算
XZYZ2-3 | 人工 | 乙供 | 9101108 | 安装普通工 | 工日 | 0.6961 | 107 | 0 | 0 | 计价 | 按实计算
XZYZ2-3 | 人工 | 乙供 | 9101109 | 安装技术工 | 工日 | 2.59 | 157 | 0 | 0 | 计价 | 按实计算
XZYZ2-3 | 材料 | 乙供 | C16011104 | 铜芯绝缘导线 截面6mm² | m | 3 | 3.966 | 0 | 0 | 计价 | 按实计算
XZYZ2-3 | 材料 | 乙供 | C16038101 | 铜接线端子 6mm²以下 | 个 | 4 | 1.209 | 0 | 0 | 计价 | 按实计算
XZYZ2-3 | 材料 | 乙供 | C16100641 | 标签色带 (12~36)mm×8m | 卷 | 0.3 | 21.281 | 0 | 0 | 计价 | 按实计算
XZYZ2-3 | 材料 | 乙供 | C19030201 | 乙醇 | kg | 0.1 | 4.244 | 0 | 0 | 计价 | 按实计算
XZYZ2-3 | 材料 | 乙供 | C22041204 | 脱脂棉 | 卷 | 0.1 | 6.788 | 0 | 0 | 计价 | 按实计算
XZYZ2-3 | 材料 | 乙供 | C99010102 | 其他材料费 | 元 | 0.4844 | 1 | 0 | 0 | 计价 | 按实计算
XZYZ2-3 | 机械 | 乙供 | J04-01-002 | 载重汽车 5t | 台班 | 0.1 | 502.929 | 0 | 0 | 计价 | 按实计算
XZYZ2-3 | 机械 | 乙供 | J14-05-083 | 时钟测试仪 | 台班 | 0.65 | 148.508 | 0 | 0 | 计价 | 按实计算
XZYZ2-3 | 机械 | 乙供 | J15-01-066 | 功能检测分析平台(电脑) | 台班 | 1.15 | 31.979 | 0 | 0 | 计价 | 按实计算
XZYZ2-4 | 人工 | 乙供 | 9101109 | 安装技术工 | 工日 | 3.76 | 157 | 0 | 0 | 计价 | 按实计算
XZYZ2-4 | 材料 | 乙供 | C13010201 | 镀锌六角螺栓 综合 | kg | 0.283 | 8.8 | 0 | 0 | 计价 | 按实计算
XZYZ2-4 | 材料 | 乙供 | C16011104 | 铜芯绝缘导线 截面6mm² | m | 3 | 3.966 | 0 | 0 | 计价 | 按实计算
XZYZ2-4 | 材料 | 乙供 | C16038101 | 铜接线端子 6mm²以下 | 个 | 4 | 1.209 | 0 | 0 | 计价 | 按实计算
XZYZ2-4 | 材料 | 乙供 | C16100641 | 标签色带 (12~36)mm×8m | 卷 | 0.3 | 21.281 | 0 | 0 | 计价 | 按实计算
XZYZ2-4 | 材料 | 乙供 | C19030201 | 乙醇 | kg | 0.1 | 4.244 | 0 | 0 | 计价 | 按实计算
XZYZ2-4 | 材料 | 乙供 | C22041204 | 脱脂棉 | 卷 | 0.1 | 6.788 | 0 | 0 | 计价 | 按实计算
XZYZ2-4 | 材料 | 乙供 | C99010102 | 其他材料费 | 元 | 0.5342 | 1 | 0 | 0 | 计价 | 按实计算
XZYZ2-4 | 机械 | 乙供 | J04-01-002 | 载重汽车 5t | 台班 | 0.1 | 502.929 | 0 | 0 | 计价 | 按实计算
XZYZ2-4 | 机械 | 乙供 | J15-01-066 | 功能检测分析平台(电脑) | 台班 | 0.65 | 31.979 | 0 | 0 | 计价 | 按实计算
XZYZ2-5 | 人工 | 乙供 | 9101109 | 安装技术工 | 工日 | 0.53 | 157 | 0 | 0 | 计价 | 按实计算
XZYZ2-5 | 材料 | 乙供 | C16100641 | 标签色带 (12~36)mm×8m | 卷 | 0.3 | 21.281 | 0 | 0 | 计价 | 按实计算
XZYZ2-5 | 材料 | 乙供 | C19030201 | 乙醇 | kg | 0.1 | 4.244 | 0 | 0 | 计价 | 按实计算
XZYZ2-5 | 材料 | 乙供 | C22041204 | 脱脂棉 | 卷 | 0.1 | 6.788 | 0 | 0 | 计价 | 按实计算
XZYZ2-5 | 材料 | 乙供 | C99010102 | 其他材料费 | 元 | 0.1498 | 1 | 0 | 0 | 计价 | 按实计算
XZYZ2-5 | 机械 | 乙供 | J15-01-066 | 功能检测分析平台(电脑) | 台班 | 0.575 | 31.979 | 0 | 0 | 计价 | 按实计算
XZYZ2-6 | 人工 | 乙供 | 9101108 | 安装普通工 | 工日 | 0.2089 | 107 | 0 | 0 | 计价 | 按实计算
XZYZ2-6 | 人工 | 乙供 | 9101109 | 安装技术工 | 工日 | 0.79 | 157 | 0 | 0 | 计价 | 按实计算
XZYZ2-6 | 材料 | 乙供 | C14010101 | 镀锌铁丝 综合 | kg | 6 | 5.589 | 0 | 0 | 计价 | 按实计算
XZYZ2-6 | 材料 | 乙供 | C16100641 | 标签色带 (12~36)mm×8m | 卷 | 1.2 | 21.281 | 0 | 0 | 计价 | 按实计算
XZYZ2-6 | 材料 | 乙供 | C18030801 | 自粘性橡胶带 25mm×20m | 卷 | 3 | 8.142 | 0 | 0 | 计价 | 按实计算
XZYZ2-6 | 材料 | 乙供 | C19030201 | 乙醇 | kg | 0.3 | 4.244 | 0 | 0 | 计价 | 按实计算
XZYZ2-6 | 材料 | 乙供 | C22041204 | 脱脂棉 | 卷 | 0.3 | 6.788 | 0 | 0 | 计价 | 按实计算
XZYZ2-6 | 材料 | 乙供 | C99010102 | 其他材料费 | 元 | 1.7361 | 1 | 0 | 0 | 计价 | 按实计算
XZYZ2-6 | 机械 | 乙供 | J04-01-002 | 载重汽车 5t | 台班 | 0.115 | 502.929 | 0 | 0 | 计价 | 按实计算
XZYZ2-7 | 人工 | 乙供 | 9101108 | 安装普通工 | 工日 | 0.0527 | 107 | 0 | 0 | 计价 | 按实计算
XZYZ2-7 | 人工 | 乙供 | 9101109 | 安装技术工 | 工日 | 0.19 | 157 | 0 | 0 | 计价 | 按实计算
XZYZ2-7 | 材料 | 乙供 | C14010101 | 镀锌铁丝 综合 | kg | 1 | 5.589 | 0 | 0 | 计价 | 按实计算
XZYZ2-7 | 材料 | 乙供 | C16100641 | 标签色带 (12~36)mm×8m | 卷 | 0.5 | 21.281 | 0 | 0 | 计价 | 按实计算
XZYZ2-7 | 材料 | 乙供 | C18030801 | 自粘性橡胶带 25mm×20m | 卷 | 0.5 | 8.142 | 0 | 0 | 计价 | 按实计算
XZYZ2-7 | 材料 | 乙供 | C19030201 | 乙醇 | kg | 0.1 | 4.244 | 0 | 0 | 计价 | 按实计算
XZYZ2-7 | 材料 | 乙供 | C22041204 | 脱脂棉 | 卷 | 0.1 | 6.788 | 0 | 0 | 计价 | 按实计算
XZYZ2-7 | 材料 | 乙供 | C99010102 | 其他材料费 | 元 | 0.4281 | 1 | 0 | 0 | 计价 | 按实计算
XZYZ2-8 | 人工 | 乙供 | 9101109 | 安装技术工 | 工日 | 11.5 | 157 | 0 | 0 | 计价 | 按实计算
XZYZ2-8 | 机械 | 乙供 | J14-05-072 | 漂移测试仪 | 台班 | 1.3225 | 704.246 | 0 | 0 | 计价 | 按实计算
XZYZ2-9 | 人工 | 乙供 | 9101109 | 安装技术工 | 工日 | 9.84 | 157 | 0 | 0 | 计价 | 按实计算
XZYZ2-9 | 机械 | 乙供 | J14-05-069 | 网络测试仪 | 台班 | 1.955 | 100.586 | 0 | 0 | 计价 | 按实计算
XZYZ2-9 | 机械 | 乙供 | J15-01-066 | 功能检测分析平台(电脑) | 台班 | 2.3 | 31.979 | 0 | 0 | 计价 | 按实计算
XZYZ2-10 | 人工 | 乙供 | 9101109 | 安装技术工 | 工日 | 3 | 157 | 0 | 0 | 计价 | 按实计算
XZYZ2-10 | 机械 | 乙供 | J15-01-066 | 功能检测分析平台(电脑) | 台班 | 0.72 | 31.979 | 0 | 0 | 计价 | 按实计算
XZYZ3-1 | 人工 | 乙供 | 9101108 | 安装普通工 | 工日 | 0.693 | 107 | 0 | 0 | 计价 | 按实计算
XZYZ3-1 | 人工 | 乙供 | 9101109 | 安装技术工 | 工日 | 0.638 | 157 | 0 | 0 | 计价 | 按实计算
XZYZ3-1 | 材料 | 乙供 | C13010201 | 镀锌六角螺栓 综合 | kg | 0.283 | 8.8 | 0 | 0 | 计价 | 按实计算
XZYZ3-1 | 材料 | 乙供 | C13011201 | 地脚螺栓 综合 | kg | 0.399 | 7.193 | 0 | 0 | 计价 | 按实计算
XZYZ3-1 | 材料 | 乙供 | C16010305 | 软铜绞线 35mm² | m | 4.65 | 25.522 | 0 | 0 | 计价 | 按实计算
XZYZ3-1 | 材料 | 乙供 | C16038105 | 铜接线端子 35mm² | 个 | 4 | 4.9 | 0 | 0 | 计价 | 按实计算
XZYZ3-1 | 材料 | 乙供 | C16100641 | 标签色带 (12~36)mm×8m | 卷 | 0.038 | 21.281 | 0 | 0 | 计价 | 按实计算
XZYZ3-1 | 材料 | 乙供 | C99010102 | 其他材料费 | 元 | 2.8889 | 1 | 0 | 0 | 计价 | 按实计算
XZYZ3-1 | 机械 | 乙供 | J04-01-002 | 载重汽车 5t | 台班 | 0.1188 | 502.929 | 0 | 0 | 计价 | 按实计算
XZYZ3-2 | 人工 | 乙供 | 9101108 | 安装普通工 | 工日 | 1.0741 | 107 | 0 | 0 | 计价 | 按实计算
XZYZ3-2 | 人工 | 乙供 | 9101109 | 安装技术工 | 工日 | 1.476 | 157 | 0 | 0 | 计价 | 按实计算
XZYZ3-2 | 材料 | 乙供 | C18050801 | 热塑管 | m | 0.5 | 7.22 | 0 | 0 | 计价 | 按实计算
XZYZ3-2 | 材料 | 乙供 | C19020401 | 凡士林 | kg | 0.5 | 6.431 | 0 | 0 | 计价 | 按实计算
XZYZ3-2 | 材料 | 乙供 | C99010102 | 其他材料费 | 元 | 0.1365 | 1 | 0 | 0 | 计价 | 按实计算
XZYZ3-2 | 机械 | 乙供 | J04-01-002 | 载重汽车 5t | 台班 | 0.3726 | 502.929 | 0 | 0 | 计价 | 按实计算
XZYZ3-3 | 人工 | 乙供 | 9101108 | 安装普通工 | 工日 | 1.0741 | 107 | 0 | 0 | 计价 | 按实计算
XZYZ3-3 | 人工 | 乙供 | 9101109 | 安装技术工 | 工日 | 2.112 | 157 | 0 | 0 | 计价 | 按实计算
XZYZ3-3 | 材料 | 乙供 | C18050801 | 热塑管 | m | 0.5 | 7.22 | 0 | 0 | 计价 | 按实计算
XZYZ3-3 | 材料 | 乙供 | C19020401 | 凡士林 | kg | 0.7 | 6.431 | 0 | 0 | 计价 | 按实计算
XZYZ3-3 | 材料 | 乙供 | C99010102 | 其他材料费 | 元 | 0.1622 | 1 | 0 | 0 | 计价 | 按实计算
XZYZ3-3 | 机械 | 乙供 | J04-01-002 | 载重汽车 5t | 台班 | 0.3726 | 502.929 | 0 | 0 | 计价 | 按实计算
XZYZ3-4 | 人工 | 乙供 | 9101108 | 安装普通工 | 工日 | 1.0741 | 107 | 0 | 0 | 计价 | 按实计算
XZYZ3-4 | 人工 | 乙供 | 9101109 | 安装技术工 | 工日 | 2.76 | 157 | 0 | 0 | 计价 | 按实计算
XZYZ3-4 | 材料 | 乙供 | C18050801 | 热塑管 | m | 0.5 | 7.22 | 0 | 0 | 计价 | 按实计算
XZYZ3-4 | 材料 | 乙供 | C19020401 | 凡士林 | kg | 1 | 6.431 | 0 | 0 | 计价 | 按实计算
XZYZ3-4 | 材料 | 乙供 | C99010102 | 其他材料费 | 元 | 0.2008 | 1 | 0 | 0 | 计价 | 按实计算
XZYZ3-4 | 机械 | 乙供 | J04-01-002 | 载重汽车 5t | 台班 | 0.3726 | 502.929 | 0 | 0 | 计价 | 按实计算
XZYZ3-5 | 人工 | 乙供 | 9101108 | 安装普通工 | 工日 | 1.8 | 107 | 0 | 0 | 计价 | 按实计算
XZYZ3-5 | 人工 | 乙供 | 9101109 | 安装技术工 | 工日 | 4.32 | 157 | 0 | 0 | 计价 | 按实计算
XZYZ3-5 | 材料 | 乙供 | C18050801 | 热塑管 | m | 0.9 | 7.22 | 0 | 0 | 计价 | 按实计算
XZYZ3-5 | 材料 | 乙供 | C19020401 | 凡士林 | kg | 1.8 | 6.431 | 0 | 0 | 计价 | 按实计算
XZYZ3-5 | 材料 | 乙供 | C99010102 | 其他材料费 | 元 | 0.3615 | 1 | 0 | 0 | 计价 | 按实计算
XZYZ3-5 | 机械 | 乙供 | J04-01-002 | 载重汽车 5t | 台班 | 0.7015 | 502.929 | 0 | 0 | 计价 | 按实计算
XZYZ3-6 | 人工 | 乙供 | 9101109 | 安装技术工 | 工日 | 5.12 | 157 | 0 | 0 | 计价 | 按实计算
XZYZ3-6 | 机械 | 乙供 | J14-05-008 | 蓄电池特性容量监测仪 | 台班 | 0.92 | 73.408 | 0 | 0 | 计价 | 按实计算
XZYZ3-7 | 人工 | 乙供 | 9101109 | 安装技术工 | 工日 | 6.01 | 157 | 0 | 0 | 计价 | 按实计算
XZYZ3-7 | 机械 | 乙供 | J14-05-008 | 蓄电池特性容量监测仪 | 台班 | 0.92 | 73.408 | 0 | 0 | 计价 | 按实计算
XZYZ3-7 | 机械 | 乙供 | J14-05-006 | 蓄电池放电仪 电压 48~380V | 台班 | 0.9775 | 247.528 | 0 | 0 | 计价 | 按实计算
XZYZ3-8 | 人工 | 乙供 | 9101109 | 安装技术工 | 工日 | 6.28 | 157 | 0 | 0 | 计价 | 按实计算
XZYZ3-8 | 人工 | 乙供 | 9101108 | 安装普通工 | 工日 | 0.5967 | 107 | 0 | 0 | 计价 | 按实计算
XZYZ3-8 | 材料 | 乙供 | C16011104 | 铜芯绝缘导线 截面6mm² | m | 3 | 3.966 | 0 | 0 | 计价 | 按实计算
XZYZ3-8 | 材料 | 乙供 | C16038101 | 铜接线端子 6mm²以下 | 个 | 2 | 1.209 | 0 | 0 | 计价 | 按实计算
XZYZ3-8 | 材料 | 乙供 | C18050801 | 热塑管 | m | 1 | 7.22 | 0 | 0 | 计价 | 按实计算
XZYZ3-8 | 材料 | 乙供 | C19020401 | 凡士林 | kg | 1 | 6.431 | 0 | 0 | 计价 | 按实计算
XZYZ3-8 | 材料 | 乙供 | C13010201 | 镀锌六角螺栓 综合 | kg | 0.283 | 8.8 | 0 | 0 | 计价 | 按实计算
XZYZ3-8 | 材料 | 乙供 | C16100641 | 标签色带 (12~36)mm×8m | 卷 | 0.038 | 21.281 | 0 | 0 | 计价 | 按实计算
XZYZ3-8 | 材料 | 乙供 | C99010102 | 其他材料费 | 元 | 0.5252 | 1 | 0 | 0 | 计价 | 按实计算
XZYZ3-8 | 机械 | 乙供 | J14-05-008 | 蓄电池特性容量监测仪 | 台班 | 1.15 | 73.408 | 0 | 0 | 计价 | 按实计算
XZYZ3-8 | 机械 | 乙供 | J04-01-002 | 载重汽车 5t | 台班 | 0.108 | 502.929 | 0 | 0 | 计价 | 按实计算
XZYZ3-8 | 机械 | 乙供 | J15-01-066 | 功能检测分析平台(电脑) | 台班 | 1.725 | 31.979 | 0 | 0 | 计价 | 按实计算
XZYZ3-9 | 人工 | 乙供 | 9101108 | 安装普通工 | 工日 | 0.5967 | 107 | 0 | 0 | 计价 | 按实计算
XZYZ3-9 | 人工 | 乙供 | 9101109 | 安装技术工 | 工日 | 1.73 | 157 | 0 | 0 | 计价 | 按实计算
XZYZ3-9 | 材料 | 乙供 | C12026102 | 松香焊锡丝 | kg | 0.1 | 30.293 | 0 | 0 | 计价 | 按实计算
XZYZ3-9 | 材料 | 乙供 | C13010201 | 镀锌六角螺栓 综合 | kg | 0.283 | 8.8 | 0 | 0 | 计价 | 按实计算
XZYZ3-9 | 材料 | 乙供 | C16010305 | 软铜绞线 35mm² | m | 4.7 | 25.522 | 0 | 0 | 计价 | 按实计算
XZYZ3-9 | 材料 | 乙供 | C16038105 | 铜接线端子 35mm² | 个 | 4 | 4.9 | 0 | 0 | 计价 | 按实计算
XZYZ3-9 | 材料 | 乙供 | C16100641 | 标签色带 (12~36)mm×8m | 卷 | 0.038 | 21.281 | 0 | 0 | 计价 | 按实计算
XZYZ3-9 | 材料 | 乙供 | C18050801 | 热塑管 | m | 1 | 7.22 | 0 | 0 | 计价 | 按实计算
XZYZ3-9 | 材料 | 乙供 | C19021102 | 白蜡 | kg | 0.1 | 3.934 | 0 | 0 | 计价 | 按实计算
XZYZ3-9 | 材料 | 乙供 | C19030201 | 乙醇 | kg | 0.5 | 4.244 | 0 | 0 | 计价 | 按实计算
XZYZ3-9 | 材料 | 乙供 | C22040101 | 砂布 | 张 | 1 | 0.907 | 0 | 0 | 计价 | 按实计算
XZYZ3-9 | 材料 | 乙供 | C99010102 | 其他材料费 | 元 | 3.1305 | 1 | 0 | 0 | 计价 | 按实计算
XZYZ3-9 | 机械 | 乙供 | J04-01-002 | 载重汽车 5t | 台班 | 0.19 | 502.929 | 0 | 0 | 计价 | 按实计算
XZYZ3-10 | 人工 | 乙供 | 9101108 | 安装普通工 | 工日 | 0.5967 | 107 | 0 | 0 | 计价 | 按实计算
XZYZ3-10 | 人工 | 乙供 | 9101109 | 安装技术工 | 工日 | 2.73 | 157 | 0 | 0 | 计价 | 按实计算
XZYZ3-10 | 材料 | 乙供 | C12026102 | 松香焊锡丝 | kg | 0.1 | 30.293 | 0 | 0 | 计价 | 按实计算
XZYZ3-10 | 材料 | 乙供 | C13010201 | 镀锌六角螺栓 综合 | kg | 0.283 | 8.8 | 0 | 0 | 计价 | 按实计算
XZYZ3-10 | 材料 | 乙供 | C16010305 | 软铜绞线 35mm² | m | 4.7 | 25.522 | 0 | 0 | 计价 | 按实计算
XZYZ3-10 | 材料 | 乙供 | C16038105 | 铜接线端子 35mm² | 个 | 4 | 4.9 | 0 | 0 | 计价 | 按实计算
XZYZ3-10 | 材料 | 乙供 | C16100641 | 标签色带 (12~36)mm×8m | 卷 | 0.038 | 21.281 | 0 | 0 | 计价 | 按实计算
XZYZ3-10 | 材料 | 乙供 | C18050801 | 热塑管 | m | 1 | 7.22 | 0 | 0 | 计价 | 按实计算
XZYZ3-10 | 材料 | 乙供 | C19021102 | 白蜡 | kg | 0.1 | 3.934 | 0 | 0 | 计价 | 按实计算
XZYZ3-10 | 材料 | 乙供 | C19030201 | 乙醇 | kg | 0.5 | 4.244 | 0 | 0 | 计价 | 按实计算
XZYZ3-10 | 材料 | 乙供 | C22040101 | 砂布 | 张 | 1 | 0.907 | 0 | 0 | 计价 | 按实计算
XZYZ3-10 | 材料 | 乙供 | C99010102 | 其他材料费 | 元 | 3.1305 | 1 | 0 | 0 | 计价 | 按实计算
XZYZ3-10 | 机械 | 乙供 | J04-01-002 | 载重汽车 5t | 台班 | 0.19 | 502.929 | 0 | 0 | 计价 | 按实计算
XZYZ3-11 | 人工 | 乙供 | 9101108 | 安装普通工 | 工日 | 1.1934 | 107 | 0 | 0 | 计价 | 按实计算
XZYZ3-11 | 人工 | 乙供 | 9101109 | 安装技术工 | 工日 | 3.8 | 157 | 0 | 0 | 计价 | 按实计算
XZYZ3-11 | 材料 | 乙供 | C12026102 | 松香焊锡丝 | kg | 0.1 | 30.293 | 0 | 0 | 计价 | 按实计算
XZYZ3-11 | 材料 | 乙供 | C13010201 | 镀锌六角螺栓 综合 | kg | 0.283 | 8.8 | 0 | 0 | 计价 | 按实计算
XZYZ3-11 | 材料 | 乙供 | C16010305 | 软铜绞线 35mm² | m | 4.7 | 25.522 | 0 | 0 | 计价 | 按实计算
XZYZ3-11 | 材料 | 乙供 | C16038105 | 铜接线端子 35mm² | 个 | 4 | 4.9 | 0 | 0 | 计价 | 按实计算
XZYZ3-11 | 材料 | 乙供 | C16100641 | 标签色带 (12~36)mm×8m | 卷 | 0.038 | 21.281 | 0 | 0 | 计价 | 按实计算
XZYZ3-11 | 材料 | 乙供 | C18050801 | 热塑管 | m | 1 | 7.22 | 0 | 0 | 计价 | 按实计算
XZYZ3-11 | 材料 | 乙供 | C19021102 | 白蜡 | kg | 0.1 | 3.934 | 0 | 0 | 计价 | 按实计算
XZYZ3-11 | 材料 | 乙供 | C19030201 | 乙醇 | kg | 0.5 | 4.244 | 0 | 0 | 计价 | 按实计算
XZYZ3-11 | 材料 | 乙供 | C22040101 | 砂布 | 张 | 1 | 0.907 | 0 | 0 | 计价 | 按实计算
XZYZ3-11 | 材料 | 乙供 | C99010102 | 其他材料费 | 元 | 3.1305 | 1 | 0 | 0 | 计价 | 按实计算
XZYZ3-11 | 机械 | 乙供 | J04-01-002 | 载重汽车 5t | 台班 | 0.19 | 502.929 | 0 | 0 | 计价 | 按实计算
XZYZ3-12 | 人工 | 乙供 | 9101108 | 安装普通工 | 工日 | 1.4918 | 107 | 0 | 0 | 计价 | 按实计算
XZYZ3-12 | 人工 | 乙供 | 9101109 | 安装技术工 | 工日 | 5.5 | 157 | 0 | 0 | 计价 | 按实计算
XZYZ3-12 | 材料 | 乙供 | C12026102 | 松香焊锡丝 | kg | 0.1 | 30.293 | 0 | 0 | 计价 | 按实计算
XZYZ3-12 | 材料 | 乙供 | C13010201 | 镀锌六角螺栓 综合 | kg | 0.283 | 8.8 | 0 | 0 | 计价 | 按实计算
XZYZ3-12 | 材料 | 乙供 | C16010305 | 软铜绞线 35mm² | m | 4.7 | 25.522 | 0 | 0 | 计价 | 按实计算
XZYZ3-12 | 材料 | 乙供 | C16038105 | 铜接线端子 35mm² | 个 | 4 | 4.9 | 0 | 0 | 计价 | 按实计算
XZYZ3-12 | 材料 | 乙供 | C16100641 | 标签色带 (12~36)mm×8m | 卷 | 0.038 | 21.281 | 0 | 0 | 计价 | 按实计算
XZYZ3-12 | 材料 | 乙供 | C18050801 | 热塑管 | m | 1 | 7.22 | 0 | 0 | 计价 | 按实计算
XZYZ3-12 | 材料 | 乙供 | C19021102 | 白蜡 | kg | 0.1 | 3.934 | 0 | 0 | 计价 | 按实计算
XZYZ3-12 | 材料 | 乙供 | C19030201 | 乙醇 | kg | 0.5 | 4.244 | 0 | 0 | 计价 | 按实计算
XZYZ3-12 | 材料 | 乙供 | C22040101 | 砂布 | 张 | 1 | 0.907 | 0 | 0 | 计价 | 按实计算
XZYZ3-12 | 材料 | 乙供 | C99010102 | 其他材料费 | 元 | 3.1305 | 1 | 0 | 0 | 计价 | 按实计算
XZYZ3-12 | 机械 | 乙供 | J04-01-002 | 载重汽车 5t | 台班 | 0.19 | 502.929 | 0 | 0 | 计价 | 按实计算
XZYZ3-13 | 人工 | 乙供 | 9101108 | 安装普通工 | 工日 | 1.7901 | 107 | 0 | 0 | 计价 | 按实计算
XZYZ3-13 | 人工 | 乙供 | 9101109 | 安装技术工 | 工日 | 7.16 | 157 | 0 | 0 | 计价 | 按实计算
XZYZ3-13 | 材料 | 乙供 | C12026102 | 松香焊锡丝 | kg | 0.1 | 30.293 | 0 | 0 | 计价 | 按实计算
XZYZ3-13 | 材料 | 乙供 | C13010201 | 镀锌六角螺栓 综合 | kg | 0.283 | 8.8 | 0 | 0 | 计价 | 按实计算
XZYZ3-13 | 材料 | 乙供 | C16010305 | 软铜绞线 35mm² | m | 4.7 | 25.522 | 0 | 0 | 计价 | 按实计算
XZYZ3-13 | 材料 | 乙供 | C16038105 | 铜接线端子 35mm² | 个 | 4 | 4.9 | 0 | 0 | 计价 | 按实计算
XZYZ3-13 | 材料 | 乙供 | C16100641 | 标签色带 (12~36)mm×8m | 卷 | 0.038 | 21.281 | 0 | 0 | 计价 | 按实计算
XZYZ3-13 | 材料 | 乙供 | C18050801 | 热塑管 | m | 1 | 7.22 | 0 | 0 | 计价 | 按实计算
XZYZ3-13 | 材料 | 乙供 | C19021102 | 白蜡 | kg | 0.1 | 3.934 | 0 | 0 | 计价 | 按实计算
XZYZ3-13 | 材料 | 乙供 | C19030201 | 乙醇 | kg | 0.5 | 4.244 | 0 | 0 | 计价 | 按实计算
XZYZ3-13 | 材料 | 乙供 | C22040101 | 砂布 | 张 | 1 | 0.907 | 0 | 0 | 计价 | 按实计算
XZYZ3-13 | 材料 | 乙供 | C99010102 | 其他材料费 | 元 | 3.1305 | 1 | 0 | 0 | 计价 | 按实计算
XZYZ3-13 | 机械 | 乙供 | J04-01-002 | 载重汽车 5t | 台班 | 0.19 | 502.929 | 0 | 0 | 计价 | 按实计算
XZYZ3-14 | 人工 | 乙供 | 9101109 | 安装技术工 | 工日 | 0.388 | 157 | 0 | 0 | 计价 | 按实计算
XZYZ3-14 | 机械 | 乙供 | J14-05-007 | 充电机特性测试仪 | 台班 | 0.2645 | 184.498 | 0 | 0 | 计价 | 按实计算
XZYZ3-15 | 人工 | 乙供 | 9101109 | 安装技术工 | 工日 | 0.7015 | 157 | 0 | 0 | 计价 | 按实计算
XZYZ3-15 | 机械 | 乙供 | J14-05-007 | 充电机特性测试仪 | 台班 | 0.345 | 184.498 | 0 | 0 | 计价 | 按实计算
XZYZ3-16 | 人工 | 乙供 | 9101109 | 安装技术工 | 工日 | 2.98 | 157 | 0 | 0 | 计价 | 按实计算
XZYZ3-16 | 机械 | 乙供 | J14-05-007 | 充电机特性测试仪 | 台班 | 1.725 | 184.498 | 0 | 0 | 计价 | 按实计算
XZYZ3-16 | 机械 | 乙供 | J14-05-015 | 直流标准源 | 台班 | 1.15 | 191.052 | 0 | 0 | 计价 | 按实计算
XZYZ3-16 | 机械 | 乙供 | J15-01-066 | 功能检测分析平台(电脑) | 台班 | 2.3 | 31.979 | 0 | 0 | 计价 | 按实计算
XZYZ3-17 | 人工 | 乙供 | 9101109 | 安装技术工 | 工日 | 2 | 157 | 0 | 0 | 计价 | 按实计算
XZYZ3-17 | 机械 | 乙供 | J15-01-066 | 功能检测分析平台(电脑) | 台班 | 1.725 | 31.979 | 0 | 0 | 计价 | 按实计算
XZYZ3-18 | 人工 | 乙供 | 9101108 | 安装普通工 | 工日 | 0.3282 | 107 | 0 | 0 | 计价 | 按实计算
XZYZ3-18 | 人工 | 乙供 | 9101109 | 安装技术工 | 工日 | 1.21 | 157 | 0 | 0 | 计价 | 按实计算
XZYZ3-18 | 材料 | 乙供 | C12026102 | 松香焊锡丝 | kg | 0.2 | 30.293 | 0 | 0 | 计价 | 按实计算
XZYZ3-18 | 材料 | 乙供 | C13010201 | 镀锌六角螺栓 综合 | kg | 0.283 | 8.8 | 0 | 0 | 计价 | 按实计算
XZYZ3-18 | 材料 | 乙供 | C16010305 | 软铜绞线 35mm² | m | 4.4 | 25.522 | 0 | 0 | 计价 | 按实计算
XZYZ3-18 | 材料 | 乙供 | C16038105 | 铜接线端子 35mm² | 个 | 6 | 4.9 | 0 | 0 | 计价 | 按实计算
XZYZ3-18 | 材料 | 乙供 | C16100641 | 标签色带 (12~36)mm×8m | 卷 | 0.038 | 21.281 | 0 | 0 | 计价 | 按实计算
XZYZ3-18 | 材料 | 乙供 | C18050801 | 热塑管 | m | 1 | 7.22 | 0 | 0 | 计价 | 按实计算
XZYZ3-18 | 材料 | 乙供 | C19021102 | 白蜡 | kg | 0.1 | 3.934 | 0 | 0 | 计价 | 按实计算
XZYZ3-18 | 材料 | 乙供 | C19030201 | 乙醇 | kg | 0.5 | 4.244 | 0 | 0 | 计价 | 按实计算
XZYZ3-18 | 材料 | 乙供 | C22040101 | 砂布 | 张 | 1 | 0.907 | 0 | 0 | 计价 | 按实计算
XZYZ3-18 | 材料 | 乙供 | C99010102 | 其他材料费 | 元 | 3.2339 | 1 | 0 | 0 | 计价 | 按实计算
XZYZ3-18 | 机械 | 乙供 | J04-01-002 | 载重汽车 5t | 台班 | 0.19 | 502.929 | 0 | 0 | 计价 | 按实计算
XZYZ3-19 | 人工 | 乙供 | 9101108 | 安装普通工 | 工日 | 0.3282 | 107 | 0 | 0 | 计价 | 按实计算
XZYZ3-19 | 人工 | 乙供 | 9101109 | 安装技术工 | 工日 | 1.38 | 157 | 0 | 0 | 计价 | 按实计算
XZYZ3-19 | 材料 | 乙供 | C12026102 | 松香焊锡丝 | kg | 0.2 | 30.293 | 0 | 0 | 计价 | 按实计算
XZYZ3-19 | 材料 | 乙供 | C13010201 | 镀锌六角螺栓 综合 | kg | 0.283 | 8.8 | 0 | 0 | 计价 | 按实计算
XZYZ3-19 | 材料 | 乙供 | C16010305 | 软铜绞线 35mm² | m | 0.5 | 25.522 | 0 | 0 | 计价 | 按实计算
XZYZ3-19 | 材料 | 乙供 | C16038105 | 铜接线端子 35mm² | 个 | 4 | 4.9 | 0 | 0 | 计价 | 按实计算
XZYZ3-19 | 材料 | 乙供 | C16100641 | 标签色带 (12~36)mm×8m | 卷 | 0.038 | 21.281 | 0 | 0 | 计价 | 按实计算
XZYZ3-19 | 材料 | 乙供 | C18050801 | 热塑管 | m | 0.6 | 7.22 | 0 | 0 | 计价 | 按实计算
XZYZ3-19 | 材料 | 乙供 | C19021102 | 白蜡 | kg | 0.1 | 3.934 | 0 | 0 | 计价 | 按实计算
XZYZ3-19 | 材料 | 乙供 | C19030201 | 乙醇 | kg | 0.5 | 4.244 | 0 | 0 | 计价 | 按实计算
XZYZ3-19 | 材料 | 乙供 | C22040101 | 砂布 | 张 | 1 | 0.907 | 0 | 0 | 计价 | 按实计算
XZYZ3-19 | 材料 | 乙供 | C99010102 | 其他材料费 | 元 | 0.9895 | 1 | 0 | 0 | 计价 | 按实计算
XZYZ3-19 | 机械 | 乙供 | J04-01-002 | 载重汽车 5t | 台班 | 0.19 | 502.929 | 0 | 0 | 计价 | 按实计算
XZYZ3-20 | 人工 | 乙供 | 9101109 | 安装技术工 | 工日 | 3.8 | 157 | 0 | 0 | 计价 | 按实计算
XZYZ3-20 | 机械 | 乙供 | J15-01-066 | 功能检测分析平台(电脑) | 台班 | 1.15 | 31.979 | 0 | 0 | 计价 | 按实计算
XZYZ3-21 | 人工 | 乙供 | 9101108 | 安装普通工 | 工日 | 0.39 | 107 | 0 | 0 | 计价 | 按实计算
XZYZ3-21 | 人工 | 乙供 | 9101109 | 安装技术工 | 工日 | 1.96 | 157 | 0 | 0 | 计价 | 按实计算
XZYZ3-21 | 材料 | 乙供 | C12026102 | 松香焊锡丝 | kg | 0.1 | 30.293 | 0 | 0 | 计价 | 按实计算
XZYZ3-21 | 材料 | 乙供 | C13010201 | 镀锌六角螺栓 综合 | kg | 0.283 | 8.8 | 0 | 0 | 计价 | 按实计算
XZYZ3-21 | 材料 | 乙供 | C16100641 | 标签色带 (12~36)mm×8m | 卷 | 0.038 | 21.281 | 0 | 0 | 计价 | 按实计算
XZYZ3-21 | 材料 | 乙供 | C18050801 | 热塑管 | m | 0.4 | 7.22 | 0 | 0 | 计价 | 按实计算
XZYZ3-21 | 材料 | 乙供 | C19021102 | 白蜡 | kg | 0.1 | 3.934 | 0 | 0 | 计价 | 按实计算
XZYZ3-21 | 材料 | 乙供 | C19030201 | 乙醇 | kg | 0.2 | 4.244 | 0 | 0 | 计价 | 按实计算
XZYZ3-21 | 材料 | 乙供 | C22040101 | 砂布 | 张 | 1 | 0.907 | 0 | 0 | 计价 | 按实计算
XZYZ3-21 | 材料 | 乙供 | C16011104 | 铜芯绝缘导线 截面6mm² | m | 5 | 3.966 | 0 | 0 | 计价 | 按实计算
XZYZ3-21 | 材料 | 乙供 | C16038101 | 铜接线端子 6mm²以下 | 个 | 6 | 1.209 | 0 | 0 | 计价 | 按实计算
XZYZ3-21 | 材料 | 乙供 | C99010102 | 其他材料费 | 元 | 0.6723 | 1 | 0 | 0 | 计价 | 按实计算
XZYZ3-22 | 人工 | 乙供 | 9101108 | 安装普通工 | 工日 | 0.462 | 107 | 0 | 0 | 计价 | 按实计算
XZYZ3-22 | 人工 | 乙供 | 9101109 | 安装技术工 | 工日 | 1.21 | 157 | 0 | 0 | 计价 | 按实计算
XZYZ3-22 | 材料 | 乙供 | C16100641 | 标签色带 (12~36)mm×8m | 卷 | 0.038 | 21.281 | 0 | 0 | 计价 | 按实计算
XZYZ3-22 | 材料 | 乙供 | C19021102 | 白蜡 | kg | 4 | 3.934 | 0 | 0 | 计价 | 按实计算
XZYZ3-22 | 材料 | 乙供 | C99010102 | 其他材料费 | 元 | 0.2863 | 1 | 0 | 0 | 计价 | 按实计算
XZYZ3-23 | 人工 | 乙供 | 9101109 | 安装技术工 | 工日 | 0.11 | 157 | 0 | 0 | 计价 | 按实计算
XZYZ3-23 | 材料 | 乙供 | C16100641 | 标签色带 (12~36)mm×8m | 卷 | 0.038 | 21.281 | 0 | 0 | 计价 | 按实计算
XZYZ3-23 | 材料 | 乙供 | C19021102 | 白蜡 | kg | 0.5 | 3.934 | 0 | 0 | 计价 | 按实计算
XZYZ3-23 | 材料 | 乙供 | C16011104 | 铜芯绝缘导线 截面6mm² | m | 2.8 | 3.966 | 0 | 0 | 计价 | 按实计算
XZYZ3-23 | 材料 | 乙供 | C16100361 | 尼龙扎带 L=120mm | 根 | 6 | 0.076 | 0 | 0 | 计价 | 按实计算
XZYZ3-23 | 材料 | 乙供 | C16100651 | 线号套管 | m | 0.1 | 1.052 | 0 | 0 | 计价 | 按实计算
XZYZ3-23 | 材料 | 乙供 | C99010102 | 其他材料费 | 元 | 0.2888 | 1 | 0 | 0 | 计价 | 按实计算
XZYZ4-1 | 人工 | 乙供 | 9101108 | 安装普通工 | 工日 | 0.2901 | 107 | 0 | 0 | 计价 | 按实计算
XZYZ4-1 | 人工 | 乙供 | 9101109 | 安装技术工 | 工日 | 7.45 | 157 | 0 | 0 | 计价 | 按实计算
XZYZ4-1 | 材料 | 乙供 | C12026102 | 松香焊锡丝 | kg | 0.1 | 30.293 | 0 | 0 | 计价 | 按实计算
XZYZ4-1 | 材料 | 乙供 | C13010201 | 镀锌六角螺栓 综合 | kg | 0.283 | 8.8 | 0 | 0 | 计价 | 按实计算
XZYZ4-1 | 材料 | 乙供 | C16011104 | 铜芯绝缘导线 截面6mm² | m | 3 | 3.966 | 0 | 0 | 计价 | 按实计算
XZYZ4-1 | 材料 | 乙供 | C16038101 | 铜接线端子 6mm²以下 | 个 | 2 | 1.209 | 0 | 0 | 计价 | 按实计算
XZYZ4-1 | 材料 | 乙供 | C16100641 | 标签色带 (12~36)mm×8m | 卷 | 0.038 | 21.281 | 0 | 0 | 计价 | 按实计算
XZYZ4-1 | 材料 | 乙供 | C18050801 | 热塑管 | m | 0.2 | 7.22 | 0 | 0 | 计价 | 按实计算
XZYZ4-1 | 材料 | 乙供 | C19021102 | 白蜡 | kg | 0.1 | 3.934 | 0 | 0 | 计价 | 按实计算
XZYZ4-1 | 材料 | 乙供 | C19030201 | 乙醇 | kg | 0.5 | 4.244 | 0 | 0 | 计价 | 按实计算
XZYZ4-1 | 材料 | 乙供 | C22040101 | 砂布 | 张 | 1 | 0.907 | 0 | 0 | 计价 | 按实计算
XZYZ4-1 | 材料 | 乙供 | C99010102 | 其他材料费 | 元 | 0.5102 | 1 | 0 | 0 | 计价 | 按实计算
XZYZ4-1 | 机械 | 乙供 | J14-05-011 | 频率响应分析仪 | 台班 | 0.3565 | 2904.516 | 0 | 0 | 计价 | 按实计算
XZYZ4-1 | 机械 | 乙供 | J14-05-012 | 高频电缆测试仪 | 台班 | 0.345 | 58.218 | 0 | 0 | 计价 | 按实计算
XZYZ4-1 | 机械 | 乙供 | J14-05-042 | 选频电平表 | 台班 | 2.3575 | 108.676 | 0 | 0 | 计价 | 按实计算
XZYZ4-1 | 机械 | 乙供 | J14-05-043 | 选频振荡器 | 台班 | 1.15 | 92.086 | 0 | 0 | 计价 | 按实计算
XZYZ4-1 | 机械 | 乙供 | J14-05-065 | 阻波器、结合滤波器自动测试仪 | 台班 | 0.575 | 121.136 | 0 | 0 | 计价 | 按实计算
XZYZ4-1 | 机械 | 乙供 | J15-01-066 | 功能检测分析平台(电脑) | 台班 | 6.325 | 31.979 | 0 | 0 | 计价 | 按实计算
XZYZ4-1 | 机械 | 乙供 | J16-01-039 | 数字万用表(数字式) | 台班 | 1.15 | 17.546 | 0 | 0 | 计价 | 按实计算
XZYZ4-2 | 人工 | 乙供 | 9101109 | 安装技术工 | 工日 | 1.06 | 157 | 0 | 0 | 计价 | 按实计算
XZYZ4-2 | 材料 | 乙供 | C16100641 | 标签色带 (12~36)mm×8m | 卷 | 0.038 | 21.281 | 0 | 0 | 计价 | 按实计算
XZYZ4-2 | 材料 | 乙供 | C18050801 | 热塑管 | m | 0.2 | 7.22 | 0 | 0 | 计价 | 按实计算
XZYZ4-2 | 材料 | 乙供 | C19030201 | 乙醇 | kg | 0.5 | 4.244 | 0 | 0 | 计价 | 按实计算
XZYZ4-2 | 材料 | 乙供 | C99010102 | 其他材料费 | 元 | 0.0875 | 1 | 0 | 0 | 计价 | 按实计算
XZYZ4-2 | 机械 | 乙供 | J14-05-012 | 高频电缆测试仪 | 台班 | 0.345 | 58.218 | 0 | 0 | 计价 | 按实计算
XZYZ4-2 | 机械 | 乙供 | J14-05-042 | 选频电平表 | 台班 | 0.552 | 108.676 | 0 | 0 | 计价 | 按实计算
XZYZ4-2 | 机械 | 乙供 | J14-05-043 | 选频振荡器 | 台班 | 0.345 | 92.086 | 0 | 0 | 计价 | 按实计算
XZYZ4-2 | 机械 | 乙供 | J15-01-066 | 功能检测分析平台(电脑) | 台班 | 1.15 | 31.979 | 0 | 0 | 计价 | 按实计算
XZYZ4-2 | 机械 | 乙供 | J16-01-039 | 数字万用表(数字式) | 台班 | 1.15 | 17.546 | 0 | 0 | 计价 | 按实计算
XZYZ4-3 | 人工 | 乙供 | 9101108 | 安装普通工 | 工日 | 0.31 | 107 | 0 | 0 | 计价 | 按实计算
XZYZ4-3 | 人工 | 乙供 | 9101109 | 安装技术工 | 工日 | 2.2 | 157 | 0 | 0 | 计价 | 按实计算
XZYZ4-3 | 材料 | 乙供 | C22040101 | 砂布 | 张 | 1.05 | 0.907 | 0 | 0 | 计价 | 按实计算
XZYZ4-3 | 材料 | 乙供 | C22040411 | 无絮棉布 | kg | 0.21 | 9.929 | 0 | 0 | 计价 | 按实计算
XZYZ4-3 | 机械 | 乙供 | J05-01-009 | 电动单筒慢速卷扬机 30kN | 台班 | 0.805 | 235.495 | 0 | 0 | 计价 | 按实计算
XZYZ4-3 | 机械 | 乙供 | J14-05-040 | 避雷器测试仪(测阻波器里面的避雷器用) | 台班 | 2.1 | 157.726 | 0 | 0 | 计价 | 按实计算
XZYZ4-3 | 机械 | 乙供 | J14-05-065 | 阻波器、结合滤波器自动测试仪 | 台班 | 2.1 | 121.136 | 0 | 0 | 计价 | 按实计算
XZYZ4-4 | 人工 | 乙供 | 9101108 | 安装普通工 | 工日 | 0.07 | 107 | 0 | 0 | 计价 | 按实计算
XZYZ4-4 | 人工 | 乙供 | 9101109 | 安装技术工 | 工日 | 2.25 | 157 | 0 | 0 | 计价 | 按实计算
XZYZ4-4 | 材料 | 乙供 | C12010100 | 电焊条 J422 综合 | kg | 0.54 | 5.394 | 0 | 0 | 计价 | 按实计算
XZYZ4-4 | 材料 | 乙供 | C13010201 | 镀锌六角螺栓 综合 | kg | 7.208 | 8.8 | 0 | 0 | 计价 | 按实计算
XZYZ4-4 | 材料 | 乙供 | C20030101 | 普通调和漆 | kg | 0.316 | 13.9 | 0 | 0 | 计价 | 按实计算
XZYZ4-4 | 材料 | 乙供 | C22040101 | 砂布 | 张 | 1.05 | 0.907 | 0 | 0 | 计价 | 按实计算
XZYZ4-4 | 材料 | 乙供 | C22040411 | 无絮棉布 | kg | 0.42 | 9.929 | 0 | 0 | 计价 | 按实计算
XZYZ4-4 | 机械 | 乙供 | J03-01-034 | 汽车式起重机 起重量 8t | 台班 | 0.3 | 842.949 | 0 | 0 | 计价 | 按实计算
XZYZ4-4 | 机械 | 乙供 | J10-01-001 | 交流弧焊机 容量 21kVA | 台班 | 0.14 | 66.997 | 0 | 0 | 计价 | 按实计算
XZYZ4-4 | 机械 | 乙供 | J14-05-040 | 避雷器测试仪(测阻波器里面的避雷器用) | 台班 | 2.1 | 157.726 | 0 | 0 | 计价 | 按实计算
XZYZ4-4 | 机械 | 乙供 | J14-05-065 | 阻波器、结合滤波器自动测试仪 | 台班 | 2.1 | 121.136 | 0 | 0 | 计价 | 按实计算
XZYZ4-5 | 人工 | 乙供 | 9101108 | 安装普通工 | 工日 | 0.4 | 107 | 0 | 0 | 计价 | 按实计算
XZYZ4-5 | 人工 | 乙供 | 9101109 | 安装技术工 | 工日 | 1.3 | 157 | 0 | 0 | 计价 | 按实计算
XZYZ4-5 | 材料 | 乙供 | C04020100 | 黄铜丝 综合 | kg | 0.08 | 64.159 | 0 | 0 | 计价 | 按实计算
XZYZ4-5 | 材料 | 乙供 | C12010100 | 电焊条 J422 综合 | kg | 0.084 | 5.394 | 0 | 0 | 计价 | 按实计算
XZYZ4-5 | 材料 | 乙供 | C13010201 | 镀锌六角螺栓 综合 | kg | 0.524 | 8.8 | 0 | 0 | 计价 | 按实计算
XZYZ4-5 | 材料 | 乙供 | C19010101 | 汽油92号 | kg | 0.084 | 10.68 | 0 | 0 | 计价 | 按实计算
XZYZ4-5 | 材料 | 乙供 | C19020801 | 电力复合脂 | kg | 0.08 | 13.215 | 0 | 0 | 计价 | 按实计算
XZYZ4-5 | 材料 | 乙供 | C19030201 | 乙醇 | kg | 0.04 | 4.244 | 0 | 0 | 计价 | 按实计算
XZYZ4-5 | 材料 | 乙供 | C20030101 | 普通调和漆 | kg | 0.168 | 13.9 | 0 | 0 | 计价 | 按实计算
XZYZ4-5 | 材料 | 乙供 | C22010101 | 钢管脚手架 包括扣件 | kg | 12 | 5.452 | 0 | 0 | 计价 | 按实计算
XZYZ4-5 | 材料 | 乙供 | C22010141 | 木脚手板 50×250×4000 | 块 | 0.6 | 82.72 | 0 | 0 | 计价 | 按实计算
XZYZ4-5 | 材料 | 乙供 | C22040101 | 砂布 | 张 | 0.42 | 0.907 | 0 | 0 | 计价 | 按实计算
XZYZ4-5 | 材料 | 乙供 | C22040411 | 无絮棉布 | kg | 0.208 | 9.929 | 0 | 0 | 计价 | 按实计算
XZYZ4-5 | 机械 | 乙供 | J03-01-034 | 汽车式起重机 起重量 8t | 台班 | 0.098 | 842.949 | 0 | 0 | 计价 | 按实计算
XZYZ4-5 | 机械 | 乙供 | J04-01-002 | 载重汽车 5t | 台班 | 0.0448 | 502.929 | 0 | 0 | 计价 | 按实计算
XZYZ4-5 | 机械 | 乙供 | J10-01-001 | 交流弧焊机 容量 21kVA | 台班 | 0.028 | 66.997 | 0 | 0 | 计价 | 按实计算
XZYZ4-5 | 机械 | 乙供 | J14-01-014 | 介质损耗测试仪 | 台班 | 0.8624 | 125.068 | 0 | 0 | 计价 | 按实计算
XZYZ4-5 | 机械 | 乙供 | J14-08-287 | 绝缘电阻测试仪(2500V-10000V、＞2mA) | 台班 | 0.49 | 79.726 | 0 | 0 | 计价 | 按实计算
XZYZ4-6 | 人工 | 乙供 | 9101108 | 安装普通工 | 工日 | 0.1 | 107 | 0 | 0 | 计价 | 按实计算
XZYZ4-6 | 人工 | 乙供 | 9101109 | 安装技术工 | 工日 | 1 | 157 | 0 | 0 | 计价 | 按实计算
XZYZ4-6 | 材料 | 乙供 | C12010100 | 电焊条 J422 综合 | kg | 0.21 | 5.394 | 0 | 0 | 计价 | 按实计算
XZYZ4-6 | 材料 | 乙供 | C13010201 | 镀锌六角螺栓 综合 | kg | 1.998 | 8.8 | 0 | 0 | 计价 | 按实计算
XZYZ4-6 | 材料 | 乙供 | C19010101 | 汽油92号 | kg | 0.21 | 10.68 | 0 | 0 | 计价 | 按实计算
XZYZ4-6 | 材料 | 乙供 | C19020801 | 电力复合脂 | kg | 0.106 | 13.215 | 0 | 0 | 计价 | 按实计算
XZYZ4-6 | 材料 | 乙供 | C20030101 | 普通调和漆 | kg | 0.316 | 13.9 | 0 | 0 | 计价 | 按实计算
XZYZ4-6 | 材料 | 乙供 | C22040101 | 砂布 | 张 | 1.05 | 0.907 | 0 | 0 | 计价 | 按实计算
XZYZ4-6 | 材料 | 乙供 | C22040411 | 无絮棉布 | kg | 0.316 | 9.929 | 0 | 0 | 计价 | 按实计算
XZYZ4-6 | 机械 | 乙供 | J03-01-034 | 汽车式起重机 起重量 8t | 台班 | 0.0462 | 842.949 | 0 | 0 | 计价 | 按实计算
XZYZ4-6 | 机械 | 乙供 | J10-01-001 | 交流弧焊机 容量 21kVA | 台班 | 0.1067 | 66.997 | 0 | 0 | 计价 | 按实计算
XZYZ4-6 | 机械 | 乙供 | J14-05-065 | 阻波器、结合滤波器自动测试仪 | 台班 | 2.618 | 121.136 | 0 | 0 | 计价 | 按实计算
XZYZ4-7 | 人工 | 乙供 | 9101109 | 安装技术工 | 工日 | 1.25 | 157 | 0 | 0 | 计价 | 按实计算
XZYZ4-7 | 机械 | 乙供 | J14-05-011 | 频率响应分析仪 | 台班 | 0.11 | 2904.516 | 0 | 0 | 计价 | 按实计算
XZYZ4-7 | 机械 | 乙供 | J14-05-012 | 高频电缆测试仪 | 台班 | 0.2 | 58.218 | 0 | 0 | 计价 | 按实计算
XZYZ4-7 | 机械 | 乙供 | J14-05-042 | 选频电平表 | 台班 | 0.2 | 108.676 | 0 | 0 | 计价 | 按实计算
XZYZ4-7 | 机械 | 乙供 | J14-05-043 | 选频振荡器 | 台班 | 0.2 | 92.086 | 0 | 0 | 计价 | 按实计算
XZYZ4-7 | 机械 | 乙供 | J14-05-065 | 阻波器、结合滤波器自动测试仪 | 台班 | 0.2 | 121.136 | 0 | 0 | 计价 | 按实计算
XZYZ4-7 | 机械 | 乙供 | J15-01-066 | 功能检测分析平台(电脑) | 台班 | 1 | 31.979 | 0 | 0 | 计价 | 按实计算
XZYZ4-8 | 人工 | 乙供 | 9101109 | 安装技术工 | 工日 | 0.53 | 157 | 0 | 0 | 计价 | 按实计算
XZYZ4-8 | 材料 | 乙供 | C13010201 | 镀锌六角螺栓 综合 | kg | 0.283 | 8.8 | 0 | 0 | 计价 | 按实计算
XZYZ4-8 | 材料 | 乙供 | C16100641 | 标签色带 (12~36)mm×8m | 卷 | 0.5 | 21.281 | 0 | 0 | 计价 | 按实计算
XZYZ4-8 | 材料 | 乙供 | C19030201 | 乙醇 | kg | 0.1 | 4.244 | 0 | 0 | 计价 | 按实计算
XZYZ4-8 | 材料 | 乙供 | C22041204 | 脱脂棉 | 卷 | 0.1 | 6.788 | 0 | 0 | 计价 | 按实计算
XZYZ4-8 | 材料 | 乙供 | C99010102 | 其他材料费 | 元 | 0.2847 | 1 | 0 | 0 | 计价 | 按实计算
XZYZ4-8 | 机械 | 乙供 | J15-01-066 | 功能检测分析平台(电脑) | 台班 | 0.17 | 31.979 | 0 | 0 | 计价 | 按实计算
XZYZ4-9 | 人工 | 乙供 | 9101109 | 安装技术工 | 工日 | 1.07 | 157 | 0 | 0 | 计价 | 按实计算
XZYZ4-9 | 材料 | 乙供 | C13010201 | 镀锌六角螺栓 综合 | kg | 0.283 | 8.8 | 0 | 0 | 计价 | 按实计算
XZYZ4-9 | 材料 | 乙供 | C16100641 | 标签色带 (12~36)mm×8m | 卷 | 0.5 | 21.281 | 0 | 0 | 计价 | 按实计算
XZYZ4-9 | 材料 | 乙供 | C19030201 | 乙醇 | kg | 0.1 | 4.244 | 0 | 0 | 计价 | 按实计算
XZYZ4-9 | 材料 | 乙供 | C22041204 | 脱脂棉 | 卷 | 0.1 | 6.788 | 0 | 0 | 计价 | 按实计算
XZYZ4-9 | 材料 | 乙供 | C99010102 | 其他材料费 | 元 | 0.2847 | 1 | 0 | 0 | 计价 | 按实计算
XZYZ4-9 | 机械 | 乙供 | J15-01-066 | 功能检测分析平台(电脑) | 台班 | 0.39 | 31.979 | 0 | 0 | 计价 | 按实计算
XZYZ5-1 | 人工 | 乙供 | 9101108 | 安装普通工 | 工日 | 1.0452 | 107 | 0 | 0 | 计价 | 按实计算
XZYZ5-1 | 人工 | 乙供 | 9101109 | 安装技术工 | 工日 | 10.62 | 157 | 0 | 0 | 计价 | 按实计算
XZYZ5-1 | 材料 | 乙供 | C16010305 | 软铜绞线 35mm² | m | 3.6 | 25.522 | 0 | 0 | 计价 | 按实计算
XZYZ5-1 | 材料 | 乙供 | C16038102 | 铜接线端子 10mm² | 个 | 6 | 2.072 | 0 | 0 | 计价 | 按实计算
XZYZ5-1 | 材料 | 乙供 | C16100641 | 标签色带 (12~36)mm×8m | 卷 | 0.038 | 21.281 | 0 | 0 | 计价 | 按实计算
XZYZ5-1 | 材料 | 乙供 | C18050801 | 热塑管 | m | 0.1 | 7.22 | 0 | 0 | 计价 | 按实计算
XZYZ5-1 | 材料 | 乙供 | C19021102 | 白蜡 | kg | 0.1 | 3.934 | 0 | 0 | 计价 | 按实计算
XZYZ5-1 | 材料 | 乙供 | C19030201 | 乙醇 | kg | 0.05 | 4.244 | 0 | 0 | 计价 | 按实计算
XZYZ5-1 | 材料 | 乙供 | C22040101 | 砂布 | 张 | 1 | 0.907 | 0 | 0 | 计价 | 按实计算
XZYZ5-1 | 材料 | 乙供 | C99010102 | 其他材料费 | 元 | 1.7979 | 1 | 0 | 0 | 计价 | 按实计算
XZYZ5-1 | 机械 | 乙供 | J14-05-053 | 数据分析仪(数据测试仪) | 台班 | 1.349 | 98.496 | 0 | 0 | 计价 | 按实计算
XZYZ5-1 | 机械 | 乙供 | J14-05-074 | 信令测试分析仪 | 台班 | 1.349 | 275.966 | 0 | 0 | 计价 | 按实计算
XZYZ5-2 | 人工 | 乙供 | 9101109 | 安装技术工 | 工日 | 10.152 | 157 | 0 | 0 | 计价 | 按实计算
XZYZ5-2 | 材料 | 乙供 | C16010305 | 软铜绞线 35mm² | m | 3.6 | 25.522 | 0 | 0 | 计价 | 按实计算
XZYZ5-2 | 材料 | 乙供 | C16038102 | 铜接线端子 10mm² | 个 | 6 | 2.072 | 0 | 0 | 计价 | 按实计算
XZYZ5-2 | 材料 | 乙供 | C16100641 | 标签色带 (12~36)mm×8m | 卷 | 0.5 | 21.281 | 0 | 0 | 计价 | 按实计算
XZYZ5-2 | 材料 | 乙供 | C99010102 | 其他材料费 | 元 | 1.9056 | 1 | 0 | 0 | 计价 | 按实计算
XZYZ5-2 | 机械 | 乙供 | J14-05-053 | 数据分析仪(数据测试仪) | 台班 | 1.0792 | 98.496 | 0 | 0 | 计价 | 按实计算
XZYZ5-2 | 机械 | 乙供 | J14-05-074 | 信令测试分析仪 | 台班 | 0.5396 | 275.966 | 0 | 0 | 计价 | 按实计算
XZYZ5-3 | 人工 | 乙供 | 9101109 | 安装技术工 | 工日 | 0.48 | 157 | 0 | 0 | 计价 | 按实计算
XZYZ5-3 | 材料 | 乙供 | C16100641 | 标签色带 (12~36)mm×8m | 卷 | 0.038 | 21.281 | 0 | 0 | 计价 | 按实计算
XZYZ5-3 | 材料 | 乙供 | C99010102 | 其他材料费 | 元 | 0.0119 | 1 | 0 | 0 | 计价 | 按实计算
XZYZ5-3 | 机械 | 乙供 | J14-05-074 | 信令测试分析仪 | 台班 | 0.015 | 275.966 | 0 | 0 | 计价 | 按实计算
XZYZ5-3 | 机械 | 乙供 | J18-01-009 | 线路分析仪 | 台班 | 0.015 | 76.728 | 0 | 0 | 计价 | 按实计算
XZYZ5-4 | 人工 | 乙供 | 9101109 | 安装技术工 | 工日 | 9.9 | 157 | 0 | 0 | 计价 | 按实计算
XZYZ5-4 | 材料 | 乙供 | C16010305 | 软铜绞线 35mm² | m | 1.8 | 25.522 | 0 | 0 | 计价 | 按实计算
XZYZ5-4 | 材料 | 乙供 | C16038102 | 铜接线端子 10mm² | 个 | 3 | 2.072 | 0 | 0 | 计价 | 按实计算
XZYZ5-4 | 材料 | 乙供 | C16100641 | 标签色带 (12~36)mm×8m | 卷 | 0.038 | 21.281 | 0 | 0 | 计价 | 按实计算
XZYZ5-4 | 材料 | 乙供 | C18050801 | 热塑管 | m | 0.05 | 7.22 | 0 | 0 | 计价 | 按实计算
XZYZ5-4 | 材料 | 乙供 | C19021102 | 白蜡 | kg | 0.05 | 3.934 | 0 | 0 | 计价 | 按实计算
XZYZ5-4 | 材料 | 乙供 | C19030201 | 乙醇 | kg | 0.025 | 4.244 | 0 | 0 | 计价 | 按实计算
XZYZ5-4 | 材料 | 乙供 | C22040101 | 砂布 | 张 | 0.5 | 0.907 | 0 | 0 | 计价 | 按实计算
XZYZ5-4 | 材料 | 乙供 | C99010102 | 其他材料费 | 元 | 0.9049 | 1 | 0 | 0 | 计价 | 按实计算
XZYZ5-4 | 机械 | 乙供 | J14-05-053 | 数据分析仪(数据测试仪) | 台班 | 3.825 | 98.496 | 0 | 0 | 计价 | 按实计算
XZYZ5-4 | 机械 | 乙供 | J14-05-074 | 信令测试分析仪 | 台班 | 3.84 | 275.966 | 0 | 0 | 计价 | 按实计算
XZYZ5-5 | 人工 | 乙供 | 9101109 | 安装技术工 | 工日 | 1.656 | 157 | 0 | 0 | 计价 | 按实计算
XZYZ5-5 | 材料 | 乙供 | C12026102 | 松香焊锡丝 | kg | 0.05 | 30.293 | 0 | 0 | 计价 | 按实计算
XZYZ5-5 | 材料 | 乙供 | C13010201 | 镀锌六角螺栓 综合 | kg | 0.283 | 8.8 | 0 | 0 | 计价 | 按实计算
XZYZ5-5 | 材料 | 乙供 | C16011104 | 铜芯绝缘导线 截面6mm² | m | 1.8 | 3.966 | 0 | 0 | 计价 | 按实计算
XZYZ5-5 | 材料 | 乙供 | C16038101 | 铜接线端子 6mm²以下 | 个 | 3 | 1.209 | 0 | 0 | 计价 | 按实计算
XZYZ5-5 | 材料 | 乙供 | C16100641 | 标签色带 (12~36)mm×8m | 卷 | 0.038 | 21.281 | 0 | 0 | 计价 | 按实计算
XZYZ5-5 | 材料 | 乙供 | C18050801 | 热塑管 | m | 0.05 | 7.22 | 0 | 0 | 计价 | 按实计算
XZYZ5-5 | 材料 | 乙供 | C19021102 | 白蜡 | kg | 0.05 | 3.934 | 0 | 0 | 计价 | 按实计算
XZYZ5-5 | 材料 | 乙供 | C19030201 | 乙醇 | kg | 0.025 | 4.244 | 0 | 0 | 计价 | 按实计算
XZYZ5-5 | 材料 | 乙供 | C22040101 | 砂布 | 张 | 0.5 | 0.907 | 0 | 0 | 计价 | 按实计算
XZYZ5-5 | 材料 | 乙供 | C99010102 | 其他材料费 | 元 | 0.3339 | 1 | 0 | 0 | 计价 | 按实计算
XZYZ5-5 | 机械 | 乙供 | J15-01-066 | 功能检测分析平台(电脑) | 台班 | 1.15 | 31.979 | 0 | 0 | 计价 | 按实计算
XZYZ5-6 | 人工 | 乙供 | 9101109 | 安装技术工 | 工日 | 4.93 | 157 | 0 | 0 | 计价 | 按实计算
XZYZ5-6 | 机械 | 乙供 | J14-05-074 | 信令测试分析仪 | 台班 | 0.408 | 275.966 | 0 | 0 | 计价 | 按实计算
XZYZ5-6 | 机械 | 乙供 | J14-05-075 | 语音质量测试仪 | 台班 | 0.408 | 2286.676 | 0 | 0 | 计价 | 按实计算
XZYZ5-6 | 机械 | 乙供 | J14-05-076 | 用户、中继模拟呼叫测试仪 | 台班 | 0.408 | 1798.916 | 0 | 0 | 计价 | 按实计算
XZYZ5-6 | 机械 | 乙供 | J14-06-003 | 数字多用表 | 台班 | 3.9 | 230.212 | 0 | 0 | 计价 | 按实计算
XZYZ5-7 | 人工 | 乙供 | 9101109 | 安装技术工 | 工日 | 13.9 | 157 | 0 | 0 | 计价 | 按实计算
XZYZ5-7 | 机械 | 乙供 | J14-05-074 | 信令测试分析仪 | 台班 | 0.896 | 275.966 | 0 | 0 | 计价 | 按实计算
XZYZ5-7 | 机械 | 乙供 | J14-05-075 | 语音质量测试仪 | 台班 | 0.896 | 2286.676 | 0 | 0 | 计价 | 按实计算
XZYZ5-7 | 机械 | 乙供 | J14-05-076 | 用户、中继模拟呼叫测试仪 | 台班 | 0.896 | 1798.916 | 0 | 0 | 计价 | 按实计算
XZYZ5-7 | 机械 | 乙供 | J14-06-003 | 数字多用表 | 台班 | 2.5 | 230.212 | 0 | 0 | 计价 | 按实计算
XZYZ5-7 | 机械 | 乙供 | J15-01-066 | 功能检测分析平台(电脑) | 台班 | 1.12 | 31.979 | 0 | 0 | 计价 | 按实计算
XZYZ5-8 | 人工 | 乙供 | 9101109 | 安装技术工 | 工日 | 10.2 | 157 | 0 | 0 | 计价 | 按实计算
XZYZ5-8 | 机械 | 乙供 | J15-01-066 | 功能检测分析平台(电脑) | 台班 | 4.08 | 31.979 | 0 | 0 | 计价 | 按实计算
XZYZ5-9 | 人工 | 乙供 | 9101108 | 安装普通工 | 工日 | 0.6381 | 107 | 0 | 0 | 计价 | 按实计算
XZYZ5-9 | 人工 | 乙供 | 9101109 | 安装技术工 | 工日 | 3.63 | 157 | 0 | 0 | 计价 | 按实计算
XZYZ5-9 | 材料 | 乙供 | C13010201 | 镀锌六角螺栓 综合 | kg | 0.283 | 8.8 | 0 | 0 | 计价 | 按实计算
XZYZ5-9 | 材料 | 乙供 | C16010305 | 软铜绞线 35mm² | m | 3 | 25.522 | 0 | 0 | 计价 | 按实计算
XZYZ5-9 | 材料 | 乙供 | C16038101 | 铜接线端子 6mm²以下 | 个 | 4 | 1.209 | 0 | 0 | 计价 | 按实计算
XZYZ5-9 | 材料 | 乙供 | C16100641 | 标签色带 (12~36)mm×8m | 卷 | 0.076 | 21.281 | 0 | 0 | 计价 | 按实计算
XZYZ5-9 | 材料 | 乙供 | C18050801 | 热塑管 | m | 0.6 | 7.22 | 0 | 0 | 计价 | 按实计算
XZYZ5-9 | 材料 | 乙供 | C19030201 | 乙醇 | kg | 0.5 | 4.244 | 0 | 0 | 计价 | 按实计算
XZYZ5-9 | 材料 | 乙供 | C99010102 | 其他材料费 | 元 | 1.8393 | 1 | 0 | 0 | 计价 | 按实计算
XZYZ5-9 | 机械 | 乙供 | J04-01-002 | 载重汽车 5t | 台班 | 0.11 | 502.929 | 0 | 0 | 计价 | 按实计算
XZYZ5-9 | 机械 | 乙供 | J14-05-075 | 语音质量测试仪 | 台班 | 0.11 | 2286.676 | 0 | 0 | 计价 | 按实计算
XZYZ5-9 | 机械 | 乙供 | J14-05-076 | 用户、中继模拟呼叫测试仪 | 台班 | 0.11 | 1798.916 | 0 | 0 | 计价 | 按实计算
XZYZ5-9 | 机械 | 乙供 | J15-01-066 | 功能检测分析平台(电脑) | 台班 | 2.2 | 31.979 | 0 | 0 | 计价 | 按实计算
XZYZ5-10 | 人工 | 乙供 | 9101108 | 安装普通工 | 工日 | 0.6381 | 107 | 0 | 0 | 计价 | 按实计算
XZYZ5-10 | 人工 | 乙供 | 9101109 | 安装技术工 | 工日 | 9.13 | 157 | 0 | 0 | 计价 | 按实计算
XZYZ5-10 | 材料 | 乙供 | C13010201 | 镀锌六角螺栓 综合 | kg | 0.283 | 8.8 | 0 | 0 | 计价 | 按实计算
XZYZ5-10 | 材料 | 乙供 | C16010305 | 软铜绞线 35mm² | m | 3 | 25.522 | 0 | 0 | 计价 | 按实计算
XZYZ5-10 | 材料 | 乙供 | C16038101 | 铜接线端子 6mm²以下 | 个 | 4 | 1.209 | 0 | 0 | 计价 | 按实计算
XZYZ5-10 | 材料 | 乙供 | C16100641 | 标签色带 (12~36)mm×8m | 卷 | 0.076 | 21.281 | 0 | 0 | 计价 | 按实计算
XZYZ5-10 | 材料 | 乙供 | C18050801 | 热塑管 | m | 3 | 7.22 | 0 | 0 | 计价 | 按实计算
XZYZ5-10 | 材料 | 乙供 | C19030201 | 乙醇 | kg | 0.5 | 4.244 | 0 | 0 | 计价 | 按实计算
XZYZ5-10 | 材料 | 乙供 | C99010102 | 其他材料费 | 元 | 2.1858 | 1 | 0 | 0 | 计价 | 按实计算
XZYZ5-10 | 机械 | 乙供 | J04-01-002 | 载重汽车 5t | 台班 | 0.11 | 502.929 | 0 | 0 | 计价 | 按实计算
XZYZ5-10 | 机械 | 乙供 | J14-05-075 | 语音质量测试仪 | 台班 | 0.154 | 2286.676 | 0 | 0 | 计价 | 按实计算
XZYZ5-10 | 机械 | 乙供 | J14-05-076 | 用户、中继模拟呼叫测试仪 | 台班 | 0.154 | 1798.916 | 0 | 0 | 计价 | 按实计算
XZYZ5-10 | 机械 | 乙供 | J15-01-066 | 功能检测分析平台(电脑) | 台班 | 3.3 | 31.979 | 0 | 0 | 计价 | 按实计算
XZYZ5-11 | 人工 | 乙供 | 9101109 | 安装技术工 | 工日 | 1.15 | 157 | 0 | 0 | 计价 | 按实计算
XZYZ5-11 | 材料 | 乙供 | C16011104 | 铜芯绝缘导线 截面6mm² | m | 2 | 3.966 | 0 | 0 | 计价 | 按实计算
XZYZ5-11 | 材料 | 乙供 | C16038101 | 铜接线端子 6mm²以下 | 个 | 4 | 1.209 | 0 | 0 | 计价 | 按实计算
XZYZ5-11 | 材料 | 乙供 | C18050801 | 热塑管 | m | 0.3 | 7.22 | 0 | 0 | 计价 | 按实计算
XZYZ5-11 | 材料 | 乙供 | C19030201 | 乙醇 | kg | 0.5 | 4.244 | 0 | 0 | 计价 | 按实计算
XZYZ5-11 | 材料 | 乙供 | C99010102 | 其他材料费 | 元 | 0.3411 | 1 | 0 | 0 | 计价 | 按实计算
XZYZ5-11 | 机械 | 乙供 | J14-05-075 | 语音质量测试仪 | 台班 | 0.0437 | 2286.676 | 0 | 0 | 计价 | 按实计算
XZYZ5-11 | 机械 | 乙供 | J14-05-076 | 用户、中继模拟呼叫测试仪 | 台班 | 0.0437 | 1798.916 | 0 | 0 | 计价 | 按实计算
XZYZ5-11 | 机械 | 乙供 | J15-01-066 | 功能检测分析平台(电脑) | 台班 | 0.0345 | 31.979 | 0 | 0 | 计价 | 按实计算
XZYZ5-12 | 人工 | 乙供 | 9101109 | 安装技术工 | 工日 | 1.5 | 157 | 0 | 0 | 计价 | 按实计算
XZYZ5-12 | 材料 | 乙供 | C16011104 | 铜芯绝缘导线 截面6mm² | m | 2 | 3.966 | 0 | 0 | 计价 | 按实计算
XZYZ5-12 | 材料 | 乙供 | C16038101 | 铜接线端子 6mm²以下 | 个 | 4 | 1.209 | 0 | 0 | 计价 | 按实计算
XZYZ5-12 | 材料 | 乙供 | C18050801 | 热塑管 | m | 1.5 | 7.22 | 0 | 0 | 计价 | 按实计算
XZYZ5-12 | 材料 | 乙供 | C19030201 | 乙醇 | kg | 0.5 | 4.244 | 0 | 0 | 计价 | 按实计算
XZYZ5-12 | 材料 | 乙供 | C99010102 | 其他材料费 | 元 | 0.5144 | 1 | 0 | 0 | 计价 | 按实计算
XZYZ5-12 | 机械 | 乙供 | J14-05-075 | 语音质量测试仪 | 台班 | 0.0713 | 2286.676 | 0 | 0 | 计价 | 按实计算
XZYZ5-12 | 机械 | 乙供 | J14-05-076 | 用户、中继模拟呼叫测试仪 | 台班 | 0.0713 | 1798.916 | 0 | 0 | 计价 | 按实计算
XZYZ5-12 | 机械 | 乙供 | J15-01-066 | 功能检测分析平台(电脑) | 台班 | 0.0575 | 31.979 | 0 | 0 | 计价 | 按实计算
XZYZ5-13 | 人工 | 乙供 | 9101109 | 安装技术工 | 工日 | 0.968 | 157 | 0 | 0 | 计价 | 按实计算
XZYZ5-13 | 材料 | 乙供 | C16100641 | 标签色带 (12~36)mm×8m | 卷 | 0.038 | 21.281 | 0 | 0 | 计价 | 按实计算
XZYZ5-13 | 材料 | 乙供 | C99010102 | 其他材料费 | 元 | 0.0162 | 1 | 0 | 0 | 计价 | 按实计算
XZYZ5-13 | 机械 | 乙供 | J14-05-074 | 信令测试分析仪 | 台班 | 0.0115 | 275.966 | 0 | 0 | 计价 | 按实计算
XZYZ5-13 | 机械 | 乙供 | J15-01-066 | 功能检测分析平台(电脑) | 台班 | 0.033 | 31.979 | 0 | 0 | 计价 | 按实计算
XZYZ5-13 | 机械 | 乙供 | J18-01-009 | 线路分析仪 | 台班 | 0.0345 | 76.728 | 0 | 0 | 计价 | 按实计算
XZYZ5-14 | 人工 | 乙供 | 9101109 | 安装技术工 | 工日 | 1.3068 | 157 | 0 | 0 | 计价 | 按实计算
XZYZ5-14 | 材料 | 乙供 | C16100641 | 标签色带 (12~36)mm×8m | 卷 | 0.038 | 21.281 | 0 | 0 | 计价 | 按实计算
XZYZ5-14 | 材料 | 乙供 | C99010102 | 其他材料费 | 元 | 0.0162 | 1 | 0 | 0 | 计价 | 按实计算
XZYZ5-14 | 机械 | 乙供 | J14-05-074 | 信令测试分析仪 | 台班 | 0.0345 | 275.966 | 0 | 0 | 计价 | 按实计算
XZYZ5-14 | 机械 | 乙供 | J15-01-066 | 功能检测分析平台(电脑) | 台班 | 0.0575 | 31.979 | 0 | 0 | 计价 | 按实计算
XZYZ5-14 | 机械 | 乙供 | J18-01-009 | 线路分析仪 | 台班 | 0.0575 | 76.728 | 0 | 0 | 计价 | 按实计算
XZYZ5-15 | 人工 | 乙供 | 9101109 | 安装技术工 | 工日 | 2.871 | 157 | 0 | 0 | 计价 | 按实计算
XZYZ5-15 | 材料 | 乙供 | C13010201 | 镀锌六角螺栓 综合 | kg | 0.283 | 8.8 | 0 | 0 | 计价 | 按实计算
XZYZ5-15 | 材料 | 乙供 | C16011104 | 铜芯绝缘导线 截面6mm² | m | 5 | 3.966 | 0 | 0 | 计价 | 按实计算
XZYZ5-15 | 材料 | 乙供 | C16038101 | 铜接线端子 6mm²以下 | 个 | 2 | 1.209 | 0 | 0 | 计价 | 按实计算
XZYZ5-15 | 材料 | 乙供 | C18050801 | 热塑管 | m | 0.8 | 7.22 | 0 | 0 | 计价 | 按实计算
XZYZ5-15 | 材料 | 乙供 | C99010102 | 其他材料费 | 元 | 0.6103 | 1 | 0 | 0 | 计价 | 按实计算
XZYZ5-16 | 人工 | 乙供 | 9101109 | 安装技术工 | 工日 | 5.88 | 157 | 0 | 0 | 计价 | 按实计算
XZYZ5-16 | 材料 | 乙供 | C19030201 | 乙醇 | kg | 0.5 | 4.244 | 0 | 0 | 计价 | 按实计算
XZYZ5-16 | 材料 | 乙供 | C99010102 | 其他材料费 | 元 | 0.0424 | 1 | 0 | 0 | 计价 | 按实计算
XZYZ5-16 | 机械 | 乙供 | J14-05-075 | 语音质量测试仪 | 台班 | 0.25 | 2286.676 | 0 | 0 | 计价 | 按实计算
XZYZ5-16 | 机械 | 乙供 | J14-05-076 | 用户、中继模拟呼叫测试仪 | 台班 | 0.25 | 1798.916 | 0 | 0 | 计价 | 按实计算
XZYZ5-16 | 机械 | 乙供 | J15-01-066 | 功能检测分析平台(电脑) | 台班 | 1 | 31.979 | 0 | 0 | 计价 | 按实计算
XZYZ5-16 | 机械 | 乙供 | J16-01-039 | 数字万用表(数字式) | 台班 | 5 | 17.546 | 0 | 0 | 计价 | 按实计算
XZYZ5-17 | 人工 | 乙供 | 9101108 | 安装普通工 | 工日 | 1.742 | 107 | 0 | 0 | 计价 | 按实计算
XZYZ5-17 | 人工 | 乙供 | 9101109 | 安装技术工 | 工日 | 6.75 | 157 | 0 | 0 | 计价 | 按实计算
XZYZ5-17 | 材料 | 乙供 | C16010305 | 软铜绞线 35mm² | m | 3 | 25.522 | 0 | 0 | 计价 | 按实计算
XZYZ5-17 | 材料 | 乙供 | C16038102 | 铜接线端子 10mm² | 个 | 4 | 2.072 | 0 | 0 | 计价 | 按实计算
XZYZ5-17 | 材料 | 乙供 | C19030201 | 乙醇 | kg | 0.2 | 4.244 | 0 | 0 | 计价 | 按实计算
XZYZ5-17 | 材料 | 乙供 | C99010102 | 其他材料费 | 元 | 1.4384 | 1 | 0 | 0 | 计价 | 按实计算
XZYZ5-17 | 机械 | 乙供 | J15-01-066 | 功能检测分析平台(电脑) | 台班 | 5.865 | 31.979 | 0 | 0 | 计价 | 按实计算
XZYZ5-18 | 人工 | 乙供 | 9101108 | 安装普通工 | 工日 | 0.4355 | 107 | 0 | 0 | 计价 | 按实计算
XZYZ5-18 | 人工 | 乙供 | 9101109 | 安装技术工 | 工日 | 3.49 | 157 | 0 | 0 | 计价 | 按实计算
XZYZ5-18 | 材料 | 乙供 | C16010305 | 软铜绞线 35mm² | m | 3 | 25.522 | 0 | 0 | 计价 | 按实计算
XZYZ5-18 | 材料 | 乙供 | C16038102 | 铜接线端子 10mm² | 个 | 4 | 2.072 | 0 | 0 | 计价 | 按实计算
XZYZ5-18 | 材料 | 乙供 | C99010102 | 其他材料费 | 元 | 1.424 | 1 | 0 | 0 | 计价 | 按实计算
XZYZ5-18 | 机械 | 乙供 | J15-01-066 | 功能检测分析平台(电脑) | 台班 | 2.55 | 31.979 | 0 | 0 | 计价 | 按实计算
XZYZ5-19 | 人工 | 乙供 | 9101108 | 安装普通工 | 工日 | 0.4355 | 107 | 0 | 0 | 计价 | 按实计算
XZYZ5-19 | 人工 | 乙供 | 9101109 | 安装技术工 | 工日 | 2.72 | 157 | 0 | 0 | 计价 | 按实计算
XZYZ5-19 | 材料 | 乙供 | C16010305 | 软铜绞线 35mm² | m | 3 | 25.522 | 0 | 0 | 计价 | 按实计算
XZYZ5-19 | 材料 | 乙供 | C16038102 | 铜接线端子 10mm² | 个 | 4 | 2.072 | 0 | 0 | 计价 | 按实计算
XZYZ5-19 | 材料 | 乙供 | C19030201 | 乙醇 | kg | 0.2 | 4.244 | 0 | 0 | 计价 | 按实计算
XZYZ5-19 | 材料 | 乙供 | C99010102 | 其他材料费 | 元 | 1.4384 | 1 | 0 | 0 | 计价 | 按实计算
XZYZ5-19 | 机械 | 乙供 | J15-01-066 | 功能检测分析平台(电脑) | 台班 | 2.55 | 31.979 | 0 | 0 | 计价 | 按实计算
XZYZ5-20 | 人工 | 乙供 | 9101108 | 安装普通工 | 工日 | 0.4355 | 107 | 0 | 0 | 计价 | 按实计算
XZYZ5-20 | 人工 | 乙供 | 9101109 | 安装技术工 | 工日 | 3.25 | 157 | 0 | 0 | 计价 | 按实计算
XZYZ5-20 | 材料 | 乙供 | C16010305 | 软铜绞线 35mm² | m | 3 | 25.522 | 0 | 0 | 计价 | 按实计算
XZYZ5-20 | 材料 | 乙供 | C16038102 | 铜接线端子 10mm² | 个 | 4 | 2.072 | 0 | 0 | 计价 | 按实计算
XZYZ5-20 | 材料 | 乙供 | C19030201 | 乙醇 | kg | 0.2 | 4.244 | 0 | 0 | 计价 | 按实计算
XZYZ5-20 | 材料 | 乙供 | C99010102 | 其他材料费 | 元 | 1.4384 | 1 | 0 | 0 | 计价 | 按实计算
XZYZ5-20 | 机械 | 乙供 | J15-01-066 | 功能检测分析平台(电脑) | 台班 | 3.519 | 31.979 | 0 | 0 | 计价 | 按实计算
XZYZ5-21 | 人工 | 乙供 | 9101108 | 安装普通工 | 工日 | 0.4355 | 107 | 0 | 0 | 计价 | 按实计算
XZYZ5-21 | 人工 | 乙供 | 9101109 | 安装技术工 | 工日 | 1.75 | 157 | 0 | 0 | 计价 | 按实计算
XZYZ5-21 | 材料 | 乙供 | C16010305 | 软铜绞线 35mm² | m | 3 | 25.522 | 0 | 0 | 计价 | 按实计算
XZYZ5-21 | 材料 | 乙供 | C16038102 | 铜接线端子 10mm² | 个 | 4 | 2.072 | 0 | 0 | 计价 | 按实计算
XZYZ5-21 | 材料 | 乙供 | C19030201 | 乙醇 | kg | 0.2 | 4.244 | 0 | 0 | 计价 | 按实计算
XZYZ5-21 | 材料 | 乙供 | C99010102 | 其他材料费 | 元 | 1.4384 | 1 | 0 | 0 | 计价 | 按实计算
XZYZ5-21 | 机械 | 乙供 | J15-01-066 | 功能检测分析平台(电脑) | 台班 | 2.55 | 31.979 | 0 | 0 | 计价 | 按实计算
XZYZ5-22 | 人工 | 乙供 | 9101108 | 安装普通工 | 工日 | 0.4355 | 107 | 0 | 0 | 计价 | 按实计算
XZYZ5-22 | 人工 | 乙供 | 9101109 | 安装技术工 | 工日 | 1.07 | 157 | 0 | 0 | 计价 | 按实计算
XZYZ5-22 | 材料 | 乙供 | C16010305 | 软铜绞线 35mm² | m | 3 | 25.522 | 0 | 0 | 计价 | 按实计算
XZYZ5-22 | 材料 | 乙供 | C16038102 | 铜接线端子 10mm² | 个 | 4 | 2.072 | 0 | 0 | 计价 | 按实计算
XZYZ5-22 | 材料 | 乙供 | C19030201 | 乙醇 | kg | 0.2 | 4.244 | 0 | 0 | 计价 | 按实计算
XZYZ5-22 | 材料 | 乙供 | C99010102 | 其他材料费 | 元 | 1.4384 | 1 | 0 | 0 | 计价 | 按实计算
XZYZ5-22 | 机械 | 乙供 | J15-01-066 | 功能检测分析平台(电脑) | 台班 | 2.55 | 31.979 | 0 | 0 | 计价 | 按实计算
XZYZ5-23 | 人工 | 乙供 | 9101109 | 安装技术工 | 工日 | 19.6 | 157 | 0 | 0 | 计价 | 按实计算
XZYZ5-23 | 材料 | 乙供 | C19030201 | 乙醇 | kg | 0.025 | 4.244 | 0 | 0 | 计价 | 按实计算
XZYZ5-23 | 材料 | 乙供 | C22041202 | 医用纱布 | 卷 | 0.5 | 2.181 | 0 | 0 | 计价 | 按实计算
XZYZ5-23 | 材料 | 乙供 | C99010102 | 其他材料费 | 元 | 0.0204 | 1 | 0 | 0 | 计价 | 按实计算
XZYZ5-23 | 机械 | 乙供 | J14-05-053 | 数据分析仪(数据测试仪) | 台班 | 9.384 | 98.496 | 0 | 0 | 计价 | 按实计算
XZYZ5-23 | 机械 | 乙供 | J14-05-074 | 信令测试分析仪 | 台班 | 9.384 | 275.966 | 0 | 0 | 计价 | 按实计算
XZYZ5-23 | 机械 | 乙供 | J15-01-066 | 功能检测分析平台(电脑) | 台班 | 9.384 | 31.979 | 0 | 0 | 计价 | 按实计算
XZYZ5-24 | 人工 | 乙供 | 9101109 | 安装技术工 | 工日 | 7.5 | 157 | 0 | 0 | 计价 | 按实计算
XZYZ5-24 | 材料 | 乙供 | C19030201 | 乙醇 | kg | 0.025 | 4.244 | 0 | 0 | 计价 | 按实计算
XZYZ5-24 | 材料 | 乙供 | C22041202 | 医用纱布 | 卷 | 0.5 | 2.181 | 0 | 0 | 计价 | 按实计算
XZYZ5-24 | 材料 | 乙供 | C99010102 | 其他材料费 | 元 | 0.0204 | 1 | 0 | 0 | 计价 | 按实计算
XZYZ5-24 | 机械 | 乙供 | J14-05-053 | 数据分析仪(数据测试仪) | 台班 | 4.692 | 98.496 | 0 | 0 | 计价 | 按实计算
XZYZ5-24 | 机械 | 乙供 | J14-05-074 | 信令测试分析仪 | 台班 | 4.692 | 275.966 | 0 | 0 | 计价 | 按实计算
XZYZ5-24 | 机械 | 乙供 | J15-01-066 | 功能检测分析平台(电脑) | 台班 | 4.692 | 31.979 | 0 | 0 | 计价 | 按实计算
XZYZ5-25 | 人工 | 乙供 | 9101109 | 安装技术工 | 工日 | 9.8 | 157 | 0 | 0 | 计价 | 按实计算
XZYZ5-25 | 材料 | 乙供 | C19030201 | 乙醇 | kg | 0.025 | 4.244 | 0 | 0 | 计价 | 按实计算
XZYZ5-25 | 材料 | 乙供 | C22041202 | 医用纱布 | 卷 | 0.5 | 2.181 | 0 | 0 | 计价 | 按实计算
XZYZ5-25 | 材料 | 乙供 | C99010102 | 其他材料费 | 元 | 0.0204 | 1 | 0 | 0 | 计价 | 按实计算
XZYZ5-25 | 机械 | 乙供 | J14-05-053 | 数据分析仪(数据测试仪) | 台班 | 4.692 | 98.496 | 0 | 0 | 计价 | 按实计算
XZYZ5-25 | 机械 | 乙供 | J14-05-074 | 信令测试分析仪 | 台班 | 4.692 | 275.966 | 0 | 0 | 计价 | 按实计算
XZYZ5-25 | 机械 | 乙供 | J15-01-066 | 功能检测分析平台(电脑) | 台班 | 4.692 | 31.979 | 0 | 0 | 计价 | 按实计算
XZYZ5-26 | 人工 | 乙供 | 9101109 | 安装技术工 | 工日 | 8.7 | 157 | 0 | 0 | 计价 | 按实计算
XZYZ5-26 | 材料 | 乙供 | C19030201 | 乙醇 | kg | 0.025 | 4.244 | 0 | 0 | 计价 | 按实计算
XZYZ5-26 | 材料 | 乙供 | C22041202 | 医用纱布 | 卷 | 0.5 | 2.181 | 0 | 0 | 计价 | 按实计算
XZYZ5-26 | 材料 | 乙供 | C99010102 | 其他材料费 | 元 | 0.0204 | 1 | 0 | 0 | 计价 | 按实计算
XZYZ5-26 | 机械 | 乙供 | J14-05-053 | 数据分析仪(数据测试仪) | 台班 | 4.692 | 98.496 | 0 | 0 | 计价 | 按实计算
XZYZ5-26 | 机械 | 乙供 | J14-05-074 | 信令测试分析仪 | 台班 | 4.692 | 275.966 | 0 | 0 | 计价 | 按实计算
XZYZ5-26 | 机械 | 乙供 | J15-01-066 | 功能检测分析平台(电脑) | 台班 | 4.692 | 31.979 | 0 | 0 | 计价 | 按实计算
XZYZ5-27 | 人工 | 乙供 | 9101109 | 安装技术工 | 工日 | 8.7 | 157 | 0 | 0 | 计价 | 按实计算
XZYZ5-27 | 材料 | 乙供 | C19030201 | 乙醇 | kg | 0.025 | 4.244 | 0 | 0 | 计价 | 按实计算
XZYZ5-27 | 材料 | 乙供 | C22041202 | 医用纱布 | 卷 | 0.5 | 2.181 | 0 | 0 | 计价 | 按实计算
XZYZ5-27 | 材料 | 乙供 | C99010102 | 其他材料费 | 元 | 0.0204 | 1 | 0 | 0 | 计价 | 按实计算
XZYZ5-27 | 机械 | 乙供 | J14-05-053 | 数据分析仪(数据测试仪) | 台班 | 2.9325 | 98.496 | 0 | 0 | 计价 | 按实计算
XZYZ5-27 | 机械 | 乙供 | J14-05-074 | 信令测试分析仪 | 台班 | 2.9325 | 275.966 | 0 | 0 | 计价 | 按实计算
XZYZ5-27 | 机械 | 乙供 | J15-01-066 | 功能检测分析平台(电脑) | 台班 | 2.346 | 31.979 | 0 | 0 | 计价 | 按实计算
XZYZ6-1 | 人工 | 乙供 | 9101108 | 安装普通工 | 工日 | 0.4355 | 107 | 0 | 0 | 计价 | 按实计算
XZYZ6-1 | 人工 | 乙供 | 9101109 | 安装技术工 | 工日 | 0.5896 | 157 | 0 | 0 | 计价 | 按实计算
XZYZ6-1 | 材料 | 乙供 | C12010100 | 电焊条 J422 综合 | kg | 0.5 | 5.394 | 0 | 0 | 计价 | 按实计算
XZYZ6-1 | 材料 | 乙供 | C13010101 | 普通六角螺栓 | kg | 0.5 | 7.007 | 0 | 0 | 计价 | 按实计算
XZYZ6-1 | 材料 | 乙供 | C20010501 | 环氧底漆 | kg | 0.3 | 17.008 | 0 | 0 | 计价 | 按实计算
XZYZ6-1 | 材料 | 乙供 | C20030701 | 银粉漆 | kg | 0.2 | 26.603 | 0 | 0 | 计价 | 按实计算
XZYZ6-1 | 材料 | 乙供 | C99010102 | 其他材料费 | 元 | 0.3102 | 1 | 0 | 0 | 计价 | 按实计算
XZYZ6-1 | 机械 | 乙供 | J03-01-033 | 汽车式起重机 起重量 5t | 台班 | 0.1725 | 749.204 | 0 | 0 | 计价 | 按实计算
XZYZ6-1 | 机械 | 乙供 | J04-01-002 | 载重汽车 5t | 台班 | 0.0575 | 502.929 | 0 | 0 | 计价 | 按实计算
XZYZ6-1 | 机械 | 乙供 | J10-01-001 | 交流弧焊机 容量 21kVA | 台班 | 0.115 | 66.997 | 0 | 0 | 计价 | 按实计算
XZYZ6-2 | 人工 | 乙供 | 9101108 | 安装普通工 | 工日 | 0.1916 | 107 | 0 | 0 | 计价 | 按实计算
XZYZ6-2 | 人工 | 乙供 | 9101109 | 安装技术工 | 工日 | 0.59 | 157 | 0 | 0 | 计价 | 按实计算
XZYZ6-2 | 材料 | 乙供 | C16011104 | 铜芯绝缘导线 截面6mm² | m | 1.2 | 3.966 | 0 | 0 | 计价 | 按实计算
XZYZ6-2 | 材料 | 乙供 | C16100641 | 标签色带 (12~36)mm×8m | 卷 | 0.5 | 21.281 | 0 | 0 | 计价 | 按实计算
XZYZ6-2 | 材料 | 乙供 | C19030201 | 乙醇 | kg | 0.1 | 4.244 | 0 | 0 | 计价 | 按实计算
XZYZ6-2 | 材料 | 乙供 | C22041204 | 脱脂棉 | 卷 | 0.1 | 6.788 | 0 | 0 | 计价 | 按实计算
XZYZ6-2 | 材料 | 乙供 | C99010102 | 其他材料费 | 元 | 0.2527 | 1 | 0 | 0 | 计价 | 按实计算
XZYZ6-2 | 机械 | 乙供 | J14-05-021 | 专用显示器 | 台班 | 0.72 | 71.796 | 0 | 0 | 计价 | 按实计算
XZYZ6-3 | 人工 | 乙供 | 9101108 | 安装普通工 | 工日 | 0.2874 | 107 | 0 | 0 | 计价 | 按实计算
XZYZ6-3 | 人工 | 乙供 | 9101109 | 安装技术工 | 工日 | 0.68 | 157 | 0 | 0 | 计价 | 按实计算
XZYZ6-3 | 材料 | 乙供 | C16011104 | 铜芯绝缘导线 截面6mm² | m | 1.2 | 3.966 | 0 | 0 | 计价 | 按实计算
XZYZ6-3 | 材料 | 乙供 | C16100641 | 标签色带 (12~36)mm×8m | 卷 | 0.5 | 21.281 | 0 | 0 | 计价 | 按实计算
XZYZ6-3 | 材料 | 乙供 | C19030201 | 乙醇 | kg | 0.1 | 4.244 | 0 | 0 | 计价 | 按实计算
XZYZ6-3 | 材料 | 乙供 | C22041204 | 脱脂棉 | 卷 | 0.1 | 6.788 | 0 | 0 | 计价 | 按实计算
XZYZ6-3 | 材料 | 乙供 | C99010102 | 其他材料费 | 元 | 0.2527 | 1 | 0 | 0 | 计价 | 按实计算
XZYZ6-3 | 机械 | 乙供 | J14-05-021 | 专用显示器 | 台班 | 0.72 | 71.796 | 0 | 0 | 计价 | 按实计算
XZYZ6-3 | 机械 | 乙供 | J13-01-059 | 液压升降机 9m以内 | 台班 | 0.05 | 267.64 | 0 | 0 | 计价 | 按实计算
XZYZ6-4 | 人工 | 乙供 | 9101108 | 安装普通工 | 工日 | 0.1392 | 107 | 0 | 0 | 计价 | 按实计算
XZYZ6-4 | 人工 | 乙供 | 9101109 | 安装技术工 | 工日 | 1.1 | 157 | 0 | 0 | 计价 | 按实计算
XZYZ6-4 | 材料 | 乙供 | C13010201 | 镀锌六角螺栓 综合 | kg | 0.283 | 8.8 | 0 | 0 | 计价 | 按实计算
XZYZ6-4 | 材料 | 乙供 | C16100641 | 标签色带 (12~36)mm×8m | 卷 | 0.1 | 21.281 | 0 | 0 | 计价 | 按实计算
XZYZ6-4 | 材料 | 乙供 | C99010102 | 其他材料费 | 元 | 0.0924 | 1 | 0 | 0 | 计价 | 按实计算
XZYZ6-4 | 机械 | 乙供 | J16-01-039 | 数字万用表(数字式) | 台班 | 0.6 | 17.546 | 0 | 0 | 计价 | 按实计算
XZYZ6-5 | 人工 | 乙供 | 9101108 | 安装普通工 | 工日 | 0.1392 | 107 | 0 | 0 | 计价 | 按实计算
XZYZ6-5 | 人工 | 乙供 | 9101109 | 安装技术工 | 工日 | 0.495 | 157 | 0 | 0 | 计价 | 按实计算
XZYZ6-5 | 材料 | 乙供 | C13010201 | 镀锌六角螺栓 综合 | kg | 0.283 | 8.8 | 0 | 0 | 计价 | 按实计算
XZYZ6-5 | 材料 | 乙供 | C16100641 | 标签色带 (12~36)mm×8m | 卷 | 0.1 | 21.281 | 0 | 0 | 计价 | 按实计算
XZYZ6-5 | 材料 | 乙供 | C99010102 | 其他材料费 | 元 | 0.0924 | 1 | 0 | 0 | 计价 | 按实计算
XZYZ6-5 | 机械 | 乙供 | J16-01-039 | 数字万用表(数字式) | 台班 | 0.3 | 17.546 | 0 | 0 | 计价 | 按实计算
XZYZ6-6 | 人工 | 乙供 | 9101109 | 安装技术工 | 工日 | 0.126 | 157 | 0 | 0 | 计价 | 按实计算
XZYZ6-6 | 材料 | 乙供 | C13011111 | 管卡带膨胀螺栓 | 套 | 4 | 2.539 | 0 | 0 | 计价 | 按实计算
XZYZ6-6 | 材料 | 乙供 | C16100641 | 标签色带 (12~36)mm×8m | 卷 | 0.1 | 21.281 | 0 | 0 | 计价 | 按实计算
XZYZ6-6 | 材料 | 乙供 | C22040501 | 棉纱头 | kg | 0.01 | 6.916 | 0 | 0 | 计价 | 按实计算
XZYZ6-6 | 材料 | 乙供 | C99010102 | 其他材料费 | 元 | 0.2166 | 1 | 0 | 0 | 计价 | 按实计算
XZYZ6-7 | 人工 | 乙供 | 9101109 | 安装技术工 | 工日 | 0.126 | 157 | 0 | 0 | 计价 | 按实计算
XZYZ6-7 | 材料 | 乙供 | C13011111 | 管卡带膨胀螺栓 | 套 | 4 | 2.539 | 0 | 0 | 计价 | 按实计算
XZYZ6-7 | 材料 | 乙供 | C16100641 | 标签色带 (12~36)mm×8m | 卷 | 0.1 | 21.281 | 0 | 0 | 计价 | 按实计算
XZYZ6-7 | 材料 | 乙供 | C22040501 | 棉纱头 | kg | 0.01 | 6.916 | 0 | 0 | 计价 | 按实计算
XZYZ6-7 | 材料 | 乙供 | C99010102 | 其他材料费 | 元 | 0.2166 | 1 | 0 | 0 | 计价 | 按实计算
XZYZ6-7 | 机械 | 乙供 | J14-08-268 | 高精度温湿度表 | 台班 | 0.075 | 33.162 | 0 | 0 | 计价 | 按实计算
XZYZ6-8 | 人工 | 乙供 | 9101109 | 安装技术工 | 工日 | 0.94 | 157 | 0 | 0 | 计价 | 按实计算
XZYZ6-8 | 材料 | 乙供 | C12010200 | 电焊条 J507 综合 | kg | 0.5 | 6.547 | 0 | 0 | 计价 | 按实计算
XZYZ6-8 | 材料 | 乙供 | C19110201 | 乙炔气 | m³ | 0.042 | 11.501 | 0 | 0 | 计价 | 按实计算
XZYZ6-8 | 材料 | 乙供 | C99010102 | 其他材料费 | 元 | 0.0639 | 1 | 0 | 0 | 计价 | 按实计算
XZYZ6-8 | 机械 | 乙供 | J10-01-001 | 交流弧焊机 容量 21kVA | 台班 | 0.306 | 66.997 | 0 | 0 | 计价 | 按实计算
XZYZ6-9 | 人工 | 乙供 | 9101109 | 安装技术工 | 工日 | 0.107 | 157 | 0 | 0 | 计价 | 按实计算
XZYZ6-9 | 机械 | 乙供 | J16-01-039 | 数字万用表(数字式) | 台班 | 0.12 | 17.546 | 0 | 0 | 计价 | 按实计算
XZYZ6-10 | 人工 | 乙供 | 9101109 | 安装技术工 | 工日 | 1.656 | 157 | 0 | 0 | 计价 | 按实计算
XZYZ6-10 | 材料 | 乙供 | C13010201 | 镀锌六角螺栓 综合 | kg | 0.283 | 8.8 | 0 | 0 | 计价 | 按实计算
XZYZ6-10 | 材料 | 乙供 | C16011104 | 铜芯绝缘导线 截面6mm² | m | 4 | 3.966 | 0 | 0 | 计价 | 按实计算
XZYZ6-10 | 材料 | 乙供 | C16038101 | 铜接线端子 6mm²以下 | 个 | 4 | 1.209 | 0 | 0 | 计价 | 按实计算
XZYZ6-10 | 材料 | 乙供 | C16100641 | 标签色带 (12~36)mm×8m | 卷 | 0.3 | 21.281 | 0 | 0 | 计价 | 按实计算
XZYZ6-10 | 材料 | 乙供 | C19030201 | 乙醇 | kg | 0.1 | 4.244 | 0 | 0 | 计价 | 按实计算
XZYZ6-10 | 材料 | 乙供 | C22041204 | 脱脂棉 | 卷 | 0.1 | 6.788 | 0 | 0 | 计价 | 按实计算
XZYZ6-10 | 材料 | 乙供 | C99010102 | 其他材料费 | 元 | 0.6136 | 1 | 0 | 0 | 计价 | 按实计算
XZYZ6-10 | 机械 | 乙供 | J04-01-002 | 载重汽车 5t | 台班 | 0.0621 | 502.929 | 0 | 0 | 计价 | 按实计算
XZYZ6-10 | 机械 | 乙供 | J14-05-055 | 电视测试信号发生器 | 台班 | 1.32 | 35.516 | 0 | 0 | 计价 | 按实计算
XZYZ6-11 | 人工 | 乙供 | 9101109 | 安装技术工 | 工日 | 2.99 | 157 | 0 | 0 | 计价 | 按实计算
XZYZ6-11 | 材料 | 乙供 | C13010201 | 镀锌六角螺栓 综合 | kg | 0.283 | 8.8 | 0 | 0 | 计价 | 按实计算
XZYZ6-11 | 材料 | 乙供 | C16011104 | 铜芯绝缘导线 截面6mm² | m | 4 | 3.966 | 0 | 0 | 计价 | 按实计算
XZYZ6-11 | 材料 | 乙供 | C16038101 | 铜接线端子 6mm²以下 | 个 | 4 | 1.209 | 0 | 0 | 计价 | 按实计算
XZYZ6-11 | 材料 | 乙供 | C16100641 | 标签色带 (12~36)mm×8m | 卷 | 0.3 | 21.281 | 0 | 0 | 计价 | 按实计算
XZYZ6-11 | 材料 | 乙供 | C19030201 | 乙醇 | kg | 0.1 | 4.244 | 0 | 0 | 计价 | 按实计算
XZYZ6-11 | 材料 | 乙供 | C22041204 | 脱脂棉 | 卷 | 0.1 | 6.788 | 0 | 0 | 计价 | 按实计算
XZYZ6-11 | 材料 | 乙供 | C99010102 | 其他材料费 | 元 | 0.6136 | 1 | 0 | 0 | 计价 | 按实计算
XZYZ6-11 | 机械 | 乙供 | J04-01-002 | 载重汽车 5t | 台班 | 0.1242 | 502.929 | 0 | 0 | 计价 | 按实计算
XZYZ6-11 | 机械 | 乙供 | J14-05-055 | 电视测试信号发生器 | 台班 | 3.63 | 35.516 | 0 | 0 | 计价 | 按实计算
XZYZ6-12 | 人工 | 乙供 | 9101109 | 安装技术工 | 工日 | 4.0135 | 157 | 0 | 0 | 计价 | 按实计算
XZYZ6-12 | 材料 | 乙供 | C13010201 | 镀锌六角螺栓 综合 | kg | 0.283 | 8.8 | 0 | 0 | 计价 | 按实计算
XZYZ6-12 | 材料 | 乙供 | C16011104 | 铜芯绝缘导线 截面6mm² | m | 4 | 3.966 | 0 | 0 | 计价 | 按实计算
XZYZ6-12 | 材料 | 乙供 | C16038101 | 铜接线端子 6mm²以下 | 个 | 4 | 1.209 | 0 | 0 | 计价 | 按实计算
XZYZ6-12 | 材料 | 乙供 | C16100641 | 标签色带 (12~36)mm×8m | 卷 | 0.3 | 21.281 | 0 | 0 | 计价 | 按实计算
XZYZ6-12 | 材料 | 乙供 | C19030201 | 乙醇 | kg | 0.1 | 4.244 | 0 | 0 | 计价 | 按实计算
XZYZ6-12 | 材料 | 乙供 | C22041204 | 脱脂棉 | 卷 | 0.1 | 6.788 | 0 | 0 | 计价 | 按实计算
XZYZ6-12 | 材料 | 乙供 | C99010102 | 其他材料费 | 元 | 0.6136 | 1 | 0 | 0 | 计价 | 按实计算
XZYZ6-12 | 机械 | 乙供 | J04-01-002 | 载重汽车 5t | 台班 | 0.1863 | 502.929 | 0 | 0 | 计价 | 按实计算
XZYZ6-12 | 机械 | 乙供 | J14-05-055 | 电视测试信号发生器 | 台班 | 6.05 | 35.516 | 0 | 0 | 计价 | 按实计算
XZYZ6-13 | 人工 | 乙供 | 9101109 | 安装技术工 | 工日 | 3.234 | 157 | 0 | 0 | 计价 | 按实计算
XZYZ6-13 | 材料 | 乙供 | C13010201 | 镀锌六角螺栓 综合 | kg | 0.283 | 8.8 | 0 | 0 | 计价 | 按实计算
XZYZ6-13 | 材料 | 乙供 | C16100641 | 标签色带 (12~36)mm×8m | 卷 | 0.5 | 21.281 | 0 | 0 | 计价 | 按实计算
XZYZ6-13 | 材料 | 乙供 | C19030201 | 乙醇 | kg | 0.1 | 4.244 | 0 | 0 | 计价 | 按实计算
XZYZ6-13 | 材料 | 乙供 | C22041204 | 脱脂棉 | 卷 | 0.1 | 6.788 | 0 | 0 | 计价 | 按实计算
XZYZ6-13 | 材料 | 乙供 | C99010102 | 其他材料费 | 元 | 0.2847 | 1 | 0 | 0 | 计价 | 按实计算
XZYZ6-13 | 机械 | 乙供 | J04-01-002 | 载重汽车 5t | 台班 | 0.1188 | 502.929 | 0 | 0 | 计价 | 按实计算
XZYZ6-13 | 机械 | 乙供 | J14-05-021 | 专用显示器 | 台班 | 2.42 | 71.796 | 0 | 0 | 计价 | 按实计算
XZYZ6-13 | 机械 | 乙供 | J14-05-055 | 电视测试信号发生器 | 台班 | 3.63 | 35.516 | 0 | 0 | 计价 | 按实计算
XZYZ6-14 | 人工 | 乙供 | 9101109 | 安装技术工 | 工日 | 4.2042 | 157 | 0 | 0 | 计价 | 按实计算
XZYZ6-14 | 材料 | 乙供 | C13010201 | 镀锌六角螺栓 综合 | kg | 0.283 | 8.8 | 0 | 0 | 计价 | 按实计算
XZYZ6-14 | 材料 | 乙供 | C16100641 | 标签色带 (12~36)mm×8m | 卷 | 0.5 | 21.281 | 0 | 0 | 计价 | 按实计算
XZYZ6-14 | 材料 | 乙供 | C19030201 | 乙醇 | kg | 0.1 | 4.244 | 0 | 0 | 计价 | 按实计算
XZYZ6-14 | 材料 | 乙供 | C22041204 | 脱脂棉 | 卷 | 0.1 | 6.788 | 0 | 0 | 计价 | 按实计算
XZYZ6-14 | 材料 | 乙供 | C99010102 | 其他材料费 | 元 | 0.2847 | 1 | 0 | 0 | 计价 | 按实计算
XZYZ6-14 | 机械 | 乙供 | J04-01-002 | 载重汽车 5t | 台班 | 0.1188 | 502.929 | 0 | 0 | 计价 | 按实计算
XZYZ6-14 | 机械 | 乙供 | J14-05-021 | 专用显示器 | 台班 | 3.146 | 71.796 | 0 | 0 | 计价 | 按实计算
XZYZ6-14 | 机械 | 乙供 | J14-05-055 | 电视测试信号发生器 | 台班 | 4.598 | 35.516 | 0 | 0 | 计价 | 按实计算
XZYZ6-15 | 人工 | 乙供 | 9101109 | 安装技术工 | 工日 | 5.8212 | 157 | 0 | 0 | 计价 | 按实计算
XZYZ6-15 | 材料 | 乙供 | C13010201 | 镀锌六角螺栓 综合 | kg | 0.283 | 8.8 | 0 | 0 | 计价 | 按实计算
XZYZ6-15 | 材料 | 乙供 | C16100641 | 标签色带 (12~36)mm×8m | 卷 | 0.5 | 21.281 | 0 | 0 | 计价 | 按实计算
XZYZ6-15 | 材料 | 乙供 | C19030201 | 乙醇 | kg | 0.1 | 4.244 | 0 | 0 | 计价 | 按实计算
XZYZ6-15 | 材料 | 乙供 | C22041204 | 脱脂棉 | 卷 | 0.1 | 6.788 | 0 | 0 | 计价 | 按实计算
XZYZ6-15 | 材料 | 乙供 | C99010102 | 其他材料费 | 元 | 0.2847 | 1 | 0 | 0 | 计价 | 按实计算
XZYZ6-15 | 机械 | 乙供 | J04-01-002 | 载重汽车 5t | 台班 | 0.1188 | 502.929 | 0 | 0 | 计价 | 按实计算
XZYZ6-15 | 机械 | 乙供 | J14-05-021 | 专用显示器 | 台班 | 4.84 | 71.796 | 0 | 0 | 计价 | 按实计算
XZYZ6-15 | 机械 | 乙供 | J14-05-055 | 电视测试信号发生器 | 台班 | 7.744 | 35.516 | 0 | 0 | 计价 | 按实计算
XZYZ6-16 | 人工 | 乙供 | 9101109 | 安装技术工 | 工日 | 0.536 | 157 | 0 | 0 | 计价 | 按实计算
XZYZ6-16 | 材料 | 乙供 | C13010201 | 镀锌六角螺栓 综合 | kg | 0.283 | 8.8 | 0 | 0 | 计价 | 按实计算
XZYZ6-16 | 材料 | 乙供 | C16100641 | 标签色带 (12~36)mm×8m | 卷 | 0.5 | 21.281 | 0 | 0 | 计价 | 按实计算
XZYZ6-16 | 材料 | 乙供 | C19030201 | 乙醇 | kg | 0.1 | 4.244 | 0 | 0 | 计价 | 按实计算
XZYZ6-16 | 材料 | 乙供 | C22041204 | 脱脂棉 | 卷 | 0.2 | 6.788 | 0 | 0 | 计价 | 按实计算
XZYZ6-16 | 材料 | 乙供 | C99010102 | 其他材料费 | 元 | 0.2983 | 1 | 0 | 0 | 计价 | 按实计算
XZYZ6-16 | 机械 | 乙供 | J14-05-021 | 专用显示器 | 台班 | 0.242 | 71.796 | 0 | 0 | 计价 | 按实计算
XZYZ6-16 | 机械 | 乙供 | J14-05-055 | 电视测试信号发生器 | 台班 | 0.242 | 35.516 | 0 | 0 | 计价 | 按实计算
XZYZ6-17 | 人工 | 乙供 | 9101109 | 安装技术工 | 工日 | 0.843 | 157 | 0 | 0 | 计价 | 按实计算
XZYZ6-17 | 材料 | 乙供 | C13010201 | 镀锌六角螺栓 综合 | kg | 0.283 | 8.8 | 0 | 0 | 计价 | 按实计算
XZYZ6-17 | 材料 | 乙供 | C16100641 | 标签色带 (12~36)mm×8m | 卷 | 0.5 | 21.281 | 0 | 0 | 计价 | 按实计算
XZYZ6-17 | 材料 | 乙供 | C19030201 | 乙醇 | kg | 0.1 | 4.244 | 0 | 0 | 计价 | 按实计算
XZYZ6-17 | 材料 | 乙供 | C22041204 | 脱脂棉 | 卷 | 0.3 | 6.788 | 0 | 0 | 计价 | 按实计算
XZYZ6-17 | 材料 | 乙供 | C99010102 | 其他材料费 | 元 | 0.3118 | 1 | 0 | 0 | 计价 | 按实计算
XZYZ6-17 | 机械 | 乙供 | J14-05-021 | 专用显示器 | 台班 | 0.363 | 71.796 | 0 | 0 | 计价 | 按实计算
XZYZ6-17 | 机械 | 乙供 | J14-05-055 | 电视测试信号发生器 | 台班 | 0.363 | 35.516 | 0 | 0 | 计价 | 按实计算
XZYZ6-18 | 人工 | 乙供 | 9101108 | 安装普通工 | 工日 | 0.9 | 107 | 0 | 0 | 计价 | 按实计算
XZYZ6-18 | 人工 | 乙供 | 9101109 | 安装技术工 | 工日 | 0.9 | 157 | 0 | 0 | 计价 | 按实计算
XZYZ6-18 | 材料 | 乙供 | C19030201 | 乙醇 | kg | 0.1 | 4.244 | 0 | 0 | 计价 | 按实计算
XZYZ6-18 | 材料 | 乙供 | C22041204 | 脱脂棉 | 卷 | 0.1 | 6.788 | 0 | 0 | 计价 | 按实计算
XZYZ6-18 | 材料 | 乙供 | C99010102 | 其他材料费 | 元 | 0.022 | 1 | 0 | 0 | 计价 | 按实计算
XZYZ6-18 | 机械 | 乙供 | J04-01-002 | 载重汽车 5t | 台班 | 0.1 | 502.929 | 0 | 0 | 计价 | 按实计算
XZYZ6-19 | 人工 | 乙供 | 9101109 | 安装技术工 | 工日 | 0.52 | 157 | 0 | 0 | 计价 | 按实计算
XZYZ6-19 | 材料 | 乙供 | C13010201 | 镀锌六角螺栓 综合 | kg | 0.283 | 8.8 | 0 | 0 | 计价 | 按实计算
XZYZ6-19 | 材料 | 乙供 | C16100641 | 标签色带 (12~36)mm×8m | 卷 | 0.3 | 21.281 | 0 | 0 | 计价 | 按实计算
XZYZ6-19 | 材料 | 乙供 | C19030201 | 乙醇 | kg | 0.1 | 4.244 | 0 | 0 | 计价 | 按实计算
XZYZ6-19 | 材料 | 乙供 | C22041204 | 脱脂棉 | 卷 | 0.1 | 6.788 | 0 | 0 | 计价 | 按实计算
XZYZ6-19 | 材料 | 乙供 | C99010102 | 其他材料费 | 元 | 0.1996 | 1 | 0 | 0 | 计价 | 按实计算
XZYZ6-20 | 人工 | 乙供 | 9101109 | 安装技术工 | 工日 | 0.63 | 157 | 0 | 0 | 计价 | 按实计算
XZYZ6-20 | 材料 | 乙供 | C13010201 | 镀锌六角螺栓 综合 | kg | 0.283 | 8.8 | 0 | 0 | 计价 | 按实计算
XZYZ6-20 | 材料 | 乙供 | C16100641 | 标签色带 (12~36)mm×8m | 卷 | 0.3 | 21.281 | 0 | 0 | 计价 | 按实计算
XZYZ6-20 | 材料 | 乙供 | C19030201 | 乙醇 | kg | 0.1 | 4.244 | 0 | 0 | 计价 | 按实计算
XZYZ6-20 | 材料 | 乙供 | C22041204 | 脱脂棉 | 卷 | 0.1 | 6.788 | 0 | 0 | 计价 | 按实计算
XZYZ6-20 | 材料 | 乙供 | C99010102 | 其他材料费 | 元 | 0.1996 | 1 | 0 | 0 | 计价 | 按实计算
XZYZ6-21 | 人工 | 乙供 | 9101108 | 安装普通工 | 工日 | 0.9 | 107 | 0 | 0 | 计价 | 按实计算
XZYZ6-21 | 人工 | 乙供 | 9101109 | 安装技术工 | 工日 | 1.37 | 157 | 0 | 0 | 计价 | 按实计算
XZYZ6-21 | 材料 | 乙供 | C19030201 | 乙醇 | kg | 0.1 | 4.244 | 0 | 0 | 计价 | 按实计算
XZYZ6-21 | 材料 | 乙供 | C22041204 | 脱脂棉 | 卷 | 0.1 | 6.788 | 0 | 0 | 计价 | 按实计算
XZYZ6-21 | 材料 | 乙供 | C99010102 | 其他材料费 | 元 | 0.0221 | 1 | 0 | 0 | 计价 | 按实计算
XZYZ6-21 | 机械 | 乙供 | J04-01-002 | 载重汽车 5t | 台班 | 0.1 | 502.929 | 0 | 0 | 计价 | 按实计算
XZYZ6-21 | 机械 | 乙供 | J14-05-020 | 图像质量分析仪 | 台班 | 0.1 | 815.886 | 0 | 0 | 计价 | 按实计算
XZYZ6-21 | 机械 | 乙供 | J14-05-055 | 电视测试信号发生器 | 台班 | 0.1 | 35.516 | 0 | 0 | 计价 | 按实计算
XZYZ6-21 | 机械 | 乙供 | J15-01-066 | 功能检测分析平台(电脑) | 台班 | 0.5 | 31.979 | 0 | 0 | 计价 | 按实计算
XZYZ6-22 | 人工 | 乙供 | 9101108 | 安装普通工 | 工日 | 1.1 | 107 | 0 | 0 | 计价 | 按实计算
XZYZ6-22 | 人工 | 乙供 | 9101109 | 安装技术工 | 工日 | 1.76 | 157 | 0 | 0 | 计价 | 按实计算
XZYZ6-22 | 材料 | 乙供 | C19030201 | 乙醇 | kg | 0.1 | 4.244 | 0 | 0 | 计价 | 按实计算
XZYZ6-22 | 材料 | 乙供 | C22041204 | 脱脂棉 | 卷 | 0.1 | 6.788 | 0 | 0 | 计价 | 按实计算
XZYZ6-22 | 材料 | 乙供 | C99010102 | 其他材料费 | 元 | 0.022 | 1 | 0 | 0 | 计价 | 按实计算
XZYZ6-22 | 机械 | 乙供 | J04-01-002 | 载重汽车 5t | 台班 | 0.1 | 502.929 | 0 | 0 | 计价 | 按实计算
XZYZ6-22 | 机械 | 乙供 | J14-05-020 | 图像质量分析仪 | 台班 | 0.1 | 815.886 | 0 | 0 | 计价 | 按实计算
XZYZ6-22 | 机械 | 乙供 | J14-05-055 | 电视测试信号发生器 | 台班 | 0.1 | 35.516 | 0 | 0 | 计价 | 按实计算
XZYZ6-22 | 机械 | 乙供 | J15-01-066 | 功能检测分析平台(电脑) | 台班 | 0.5 | 31.979 | 0 | 0 | 计价 | 按实计算
XZYZ6-23 | 人工 | 乙供 | 9101109 | 安装技术工 | 工日 | 1.77 | 157 | 0 | 0 | 计价 | 按实计算
XZYZ6-23 | 材料 | 乙供 | C16011104 | 铜芯绝缘导线 截面6mm² | m | 4 | 3.966 | 0 | 0 | 计价 | 按实计算
XZYZ6-23 | 材料 | 乙供 | C16038101 | 铜接线端子 6mm²以下 | 个 | 3 | 1.209 | 0 | 0 | 计价 | 按实计算
XZYZ6-23 | 材料 | 乙供 | C16100641 | 标签色带 (12~36)mm×8m | 卷 | 0.5 | 21.281 | 0 | 0 | 计价 | 按实计算
XZYZ6-23 | 材料 | 乙供 | C19030201 | 乙醇 | kg | 0.1 | 4.244 | 0 | 0 | 计价 | 按实计算
XZYZ6-23 | 材料 | 乙供 | C22041204 | 脱脂棉 | 卷 | 0.1 | 6.788 | 0 | 0 | 计价 | 按实计算
XZYZ6-23 | 材料 | 乙供 | C99010102 | 其他材料费 | 元 | 0.6247 | 1 | 0 | 0 | 计价 | 按实计算
XZYZ6-23 | 机械 | 乙供 | J04-01-002 | 载重汽车 5t | 台班 | 0.1 | 502.929 | 0 | 0 | 计价 | 按实计算
XZYZ6-23 | 机械 | 乙供 | J15-01-066 | 功能检测分析平台(电脑) | 台班 | 1 | 31.979 | 0 | 0 | 计价 | 按实计算
XZYZ6-24 | 人工 | 乙供 | 9101109 | 安装技术工 | 工日 | 10.92 | 157 | 0 | 0 | 计价 | 按实计算
XZYZ6-24 | 机械 | 乙供 | J14-05-019 | 变电站视频及环境监控测试分析系统 | 台班 | 1.632 | 817.226 | 0 | 0 | 计价 | 按实计算
XZYZ6-24 | 机械 | 乙供 | J14-05-020 | 图像质量分析仪 | 台班 | 1.632 | 815.886 | 0 | 0 | 计价 | 按实计算
XZYZ6-24 | 机械 | 乙供 | J14-05-021 | 专用显示器 | 台班 | 2.448 | 71.796 | 0 | 0 | 计价 | 按实计算
XZYZ6-24 | 机械 | 乙供 | J14-05-055 | 电视测试信号发生器 | 台班 | 1.224 | 35.516 | 0 | 0 | 计价 | 按实计算
XZYZ6-25 | 人工 | 乙供 | 9101109 | 安装技术工 | 工日 | 6.768 | 157 | 0 | 0 | 计价 | 按实计算
XZYZ6-25 | 材料 | 乙供 | C13010201 | 镀锌六角螺栓 综合 | kg | 0.283 | 8.8 | 0 | 0 | 计价 | 按实计算
XZYZ6-25 | 材料 | 乙供 | C16011104 | 铜芯绝缘导线 截面6mm² | m | 2 | 3.966 | 0 | 0 | 计价 | 按实计算
XZYZ6-25 | 材料 | 乙供 | C16038101 | 铜接线端子 6mm²以下 | 个 | 4 | 1.209 | 0 | 0 | 计价 | 按实计算
XZYZ6-25 | 材料 | 乙供 | C16100641 | 标签色带 (12~36)mm×8m | 卷 | 0.5 | 21.281 | 0 | 0 | 计价 | 按实计算
XZYZ6-25 | 材料 | 乙供 | C19030201 | 乙醇 | kg | 0.1 | 4.244 | 0 | 0 | 计价 | 按实计算
XZYZ6-25 | 材料 | 乙供 | C22041204 | 脱脂棉 | 卷 | 0.1 | 6.788 | 0 | 0 | 计价 | 按实计算
XZYZ6-25 | 材料 | 乙供 | C99010102 | 其他材料费 | 元 | 0.54 | 1 | 0 | 0 | 计价 | 按实计算
XZYZ6-25 | 机械 | 乙供 | J15-01-066 | 功能检测分析平台(电脑) | 台班 | 2.3 | 31.979 | 0 | 0 | 计价 | 按实计算
XZYZ6-26 | 人工 | 乙供 | 9101109 | 安装技术工 | 工日 | 17 | 157 | 0 | 0 | 计价 | 按实计算
XZYZ6-26 | 机械 | 乙供 | J14-05-019 | 变电站视频及环境监控测试分析系统 | 台班 | 1.7 | 817.226 | 0 | 0 | 计价 | 按实计算
XZYZ6-26 | 机械 | 乙供 | J15-01-066 | 功能检测分析平台(电脑) | 台班 | 8 | 31.979 | 0 | 0 | 计价 | 按实计算
XZYZ6-27 | 人工 | 乙供 | 9101109 | 安装技术工 | 工日 | 6.394 | 157 | 0 | 0 | 计价 | 按实计算
XZYZ6-27 | 机械 | 乙供 | J14-05-019 | 变电站视频及环境监控测试分析系统 | 台班 | 1.05 | 817.226 | 0 | 0 | 计价 | 按实计算
XZYZ6-27 | 机械 | 乙供 | J15-01-066 | 功能检测分析平台(电脑) | 台班 | 3 | 31.979 | 0 | 0 | 计价 | 按实计算
XZYZ6-28 | 人工 | 乙供 | 9101109 | 安装技术工 | 工日 | 0.86 | 157 | 0 | 0 | 计价 | 按实计算
XZYZ6-28 | 材料 | 乙供 | C13011101 | 膨胀螺栓 M6 | 套 | 4 | 0.529 | 0 | 0 | 计价 | 按实计算
XZYZ6-28 | 材料 | 乙供 | C99010102 | 其他材料费 | 元 | 0.0423 | 1 | 0 | 0 | 计价 | 按实计算
XZYZ6-28 | 机械 | 乙供 | J16-01-039 | 数字万用表(数字式) | 台班 | 0.23 | 17.546 | 0 | 0 | 计价 | 按实计算
XZYZ6-29 | 人工 | 乙供 | 9101109 | 安装技术工 | 工日 | 0.63 | 157 | 0 | 0 | 计价 | 按实计算
XZYZ6-29 | 材料 | 乙供 | C13011101 | 膨胀螺栓 M6 | 套 | 4 | 0.529 | 0 | 0 | 计价 | 按实计算
XZYZ6-29 | 材料 | 乙供 | C99010102 | 其他材料费 | 元 | 0.0424 | 1 | 0 | 0 | 计价 | 按实计算
XZYZ6-29 | 机械 | 乙供 | J16-01-039 | 数字万用表(数字式) | 台班 | 0.115 | 17.546 | 0 | 0 | 计价 | 按实计算
XZYZ6-30 | 人工 | 乙供 | 9101109 | 安装技术工 | 工日 | 1.45 | 157 | 0 | 0 | 计价 | 按实计算
XZYZ6-30 | 材料 | 乙供 | C13011101 | 膨胀螺栓 M6 | 套 | 4 | 0.529 | 0 | 0 | 计价 | 按实计算
XZYZ6-30 | 材料 | 乙供 | C99010102 | 其他材料费 | 元 | 0.0423 | 1 | 0 | 0 | 计价 | 按实计算
XZYZ6-30 | 机械 | 乙供 | J16-01-039 | 数字万用表(数字式) | 台班 | 0.46 | 17.546 | 0 | 0 | 计价 | 按实计算
XZYZ6-31 | 人工 | 乙供 | 9101109 | 安装技术工 | 工日 | 2.1 | 157 | 0 | 0 | 计价 | 按实计算
XZYZ6-31 | 材料 | 乙供 | C13011101 | 膨胀螺栓 M6 | 套 | 4 | 0.529 | 0 | 0 | 计价 | 按实计算
XZYZ6-31 | 材料 | 乙供 | C19030201 | 乙醇 | kg | 0.02 | 4.244 | 0 | 0 | 计价 | 按实计算
XZYZ6-31 | 材料 | 乙供 | C22041204 | 脱脂棉 | 卷 | 0.04 | 6.788 | 0 | 0 | 计价 | 按实计算
XZYZ6-31 | 材料 | 乙供 | C99010102 | 其他材料费 | 元 | 0.0494 | 1 | 0 | 0 | 计价 | 按实计算
XZYZ6-31 | 机械 | 乙供 | J16-01-039 | 数字万用表(数字式) | 台班 | 0.69 | 17.546 | 0 | 0 | 计价 | 按实计算
XZYZ6-32 | 人工 | 乙供 | 9101109 | 安装技术工 | 工日 | 3.4 | 157 | 0 | 0 | 计价 | 按实计算
XZYZ6-32 | 材料 | 乙供 | C13011101 | 膨胀螺栓 M6 | 套 | 4 | 0.529 | 0 | 0 | 计价 | 按实计算
XZYZ6-32 | 材料 | 乙供 | C19030201 | 乙醇 | kg | 0.025 | 4.244 | 0 | 0 | 计价 | 按实计算
XZYZ6-32 | 材料 | 乙供 | C22041204 | 脱脂棉 | 卷 | 0.05 | 6.788 | 0 | 0 | 计价 | 按实计算
XZYZ6-32 | 材料 | 乙供 | C99010102 | 其他材料费 | 元 | 0.0512 | 1 | 0 | 0 | 计价 | 按实计算
XZYZ6-32 | 机械 | 乙供 | J16-01-039 | 数字万用表(数字式) | 台班 | 0.8 | 17.546 | 0 | 0 | 计价 | 按实计算
XZYZ6-33 | 人工 | 乙供 | 9101109 | 安装技术工 | 工日 | 5.8 | 157 | 0 | 0 | 计价 | 按实计算
XZYZ6-33 | 材料 | 乙供 | C13011101 | 膨胀螺栓 M6 | 套 | 4 | 0.529 | 0 | 0 | 计价 | 按实计算
XZYZ6-33 | 材料 | 乙供 | C19030201 | 乙醇 | kg | 0.03 | 4.244 | 0 | 0 | 计价 | 按实计算
XZYZ6-33 | 材料 | 乙供 | C22041204 | 脱脂棉 | 卷 | 0.06 | 6.788 | 0 | 0 | 计价 | 按实计算
XZYZ6-33 | 材料 | 乙供 | C99010102 | 其他材料费 | 元 | 0.053 | 1 | 0 | 0 | 计价 | 按实计算
XZYZ6-33 | 机械 | 乙供 | J16-01-039 | 数字万用表(数字式) | 台班 | 1 | 17.546 | 0 | 0 | 计价 | 按实计算
XZYZ6-34 | 人工 | 乙供 | 9101109 | 安装技术工 | 工日 | 0.456 | 157 | 0 | 0 | 计价 | 按实计算
XZYZ6-34 | 机械 | 乙供 | J16-01-039 | 数字万用表(数字式) | 台班 | 0.72 | 17.546 | 0 | 0 | 计价 | 按实计算
XZYZ7-1 | 人工 | 乙供 | 9101109 | 安装技术工 | 工日 | 3.1 | 157 | 0 | 0 | 计价 | 按实计算
XZYZ7-1 | 材料 | 乙供 | C16010305 | 软铜绞线 35mm² | m | 1.2 | 25.522 | 0 | 0 | 计价 | 按实计算
XZYZ7-1 | 材料 | 乙供 | C16038102 | 铜接线端子 10mm² | 个 | 2 | 2.072 | 0 | 0 | 计价 | 按实计算
XZYZ7-1 | 材料 | 乙供 | C16100641 | 标签色带 (12~36)mm×8m | 卷 | 0.038 | 21.281 | 0 | 0 | 计价 | 按实计算
XZYZ7-1 | 材料 | 乙供 | C18050801 | 热塑管 | m | 0.2 | 7.22 | 0 | 0 | 计价 | 按实计算
XZYZ7-1 | 材料 | 乙供 | C19021102 | 白蜡 | kg | 0.1 | 3.934 | 0 | 0 | 计价 | 按实计算
XZYZ7-1 | 材料 | 乙供 | C19030201 | 乙醇 | kg | 0.5 | 4.244 | 0 | 0 | 计价 | 按实计算
XZYZ7-1 | 材料 | 乙供 | C22040101 | 砂布 | 张 | 1 | 0.907 | 0 | 0 | 计价 | 按实计算
XZYZ7-1 | 材料 | 乙供 | C99010102 | 其他材料费 | 元 | 0.6787 | 1 | 0 | 0 | 计价 | 按实计算
XZYZ7-1 | 机械 | 乙供 | J04-01-002 | 载重汽车 5t | 台班 | 0.09 | 502.929 | 0 | 0 | 计价 | 按实计算
XZYZ7-2 | 人工 | 乙供 | 9101109 | 安装技术工 | 工日 | 4 | 157 | 0 | 0 | 计价 | 按实计算
XZYZ7-2 | 材料 | 乙供 | C16010305 | 软铜绞线 35mm² | m | 1.2 | 25.522 | 0 | 0 | 计价 | 按实计算
XZYZ7-2 | 材料 | 乙供 | C16038102 | 铜接线端子 10mm² | 个 | 2 | 2.072 | 0 | 0 | 计价 | 按实计算
XZYZ7-2 | 材料 | 乙供 | C16100641 | 标签色带 (12~36)mm×8m | 卷 | 0.038 | 21.281 | 0 | 0 | 计价 | 按实计算
XZYZ7-2 | 材料 | 乙供 | C18050801 | 热塑管 | m | 0.2 | 7.22 | 0 | 0 | 计价 | 按实计算
XZYZ7-2 | 材料 | 乙供 | C19021102 | 白蜡 | kg | 0.1 | 3.934 | 0 | 0 | 计价 | 按实计算
XZYZ7-2 | 材料 | 乙供 | C19030201 | 乙醇 | kg | 0.5 | 4.244 | 0 | 0 | 计价 | 按实计算
XZYZ7-2 | 材料 | 乙供 | C22040101 | 砂布 | 张 | 1 | 0.907 | 0 | 0 | 计价 | 按实计算
XZYZ7-2 | 材料 | 乙供 | C99010102 | 其他材料费 | 元 | 0.6787 | 1 | 0 | 0 | 计价 | 按实计算
XZYZ7-2 | 机械 | 乙供 | J04-01-002 | 载重汽车 5t | 台班 | 0.09 | 502.929 | 0 | 0 | 计价 | 按实计算
XZYZ7-3 | 人工 | 乙供 | 9101109 | 安装技术工 | 工日 | 0.318 | 157 | 0 | 0 | 计价 | 按实计算
XZYZ7-3 | 材料 | 乙供 | C16100641 | 标签色带 (12~36)mm×8m | 卷 | 0.01 | 21.281 | 0 | 0 | 计价 | 按实计算
XZYZ7-3 | 材料 | 乙供 | C99010102 | 其他材料费 | 元 | 0.0031 | 1 | 0 | 0 | 计价 | 按实计算
XZYZ7-4 | 人工 | 乙供 | 9101109 | 安装技术工 | 工日 | 1.1 | 157 | 0 | 0 | 计价 | 按实计算
XZYZ7-4 | 材料 | 乙供 | C16010305 | 软铜绞线 35mm² | m | 0.6 | 25.522 | 0 | 0 | 计价 | 按实计算
XZYZ7-4 | 材料 | 乙供 | C16038102 | 铜接线端子 10mm² | 个 | 2 | 2.072 | 0 | 0 | 计价 | 按实计算
XZYZ7-4 | 材料 | 乙供 | C16100641 | 标签色带 (12~36)mm×8m | 卷 | 0.038 | 21.281 | 0 | 0 | 计价 | 按实计算
XZYZ7-4 | 材料 | 乙供 | C18050801 | 热塑管 | m | 0.1 | 7.22 | 0 | 0 | 计价 | 按实计算
XZYZ7-4 | 材料 | 乙供 | C19021102 | 白蜡 | kg | 0.1 | 3.934 | 0 | 0 | 计价 | 按实计算
XZYZ7-4 | 材料 | 乙供 | C19030201 | 乙醇 | kg | 0.5 | 4.244 | 0 | 0 | 计价 | 按实计算
XZYZ7-4 | 材料 | 乙供 | C22040101 | 砂布 | 张 | 1 | 0.907 | 0 | 0 | 计价 | 按实计算
XZYZ7-4 | 材料 | 乙供 | C99010102 | 其他材料费 | 元 | 0.4085 | 1 | 0 | 0 | 计价 | 按实计算
XZYZ7-5 | 人工 | 乙供 | 9101109 | 安装技术工 | 工日 | 4.7 | 157 | 0 | 0 | 计价 | 按实计算
XZYZ7-5 | 机械 | 乙供 | J14-05-075 | 语音质量测试仪 | 台班 | 0.25 | 2286.676 | 0 | 0 | 计价 | 按实计算
XZYZ7-5 | 机械 | 乙供 | J14-05-076 | 用户、中继模拟呼叫测试仪 | 台班 | 0.25 | 1798.916 | 0 | 0 | 计价 | 按实计算
XZYZ7-6 | 人工 | 乙供 | 9101109 | 安装技术工 | 工日 | 8.3 | 157 | 0 | 0 | 计价 | 按实计算
XZYZ7-6 | 机械 | 乙供 | J14-05-075 | 语音质量测试仪 | 台班 | 0.35 | 2286.676 | 0 | 0 | 计价 | 按实计算
XZYZ7-6 | 机械 | 乙供 | J14-05-076 | 用户、中继模拟呼叫测试仪 | 台班 | 0.35 | 1798.916 | 0 | 0 | 计价 | 按实计算
XZYZ7-7 | 人工 | 乙供 | 9101109 | 安装技术工 | 工日 | 10.008 | 157 | 0 | 0 | 计价 | 按实计算
XZYZ7-7 | 材料 | 乙供 | C16100641 | 标签色带 (12~36)mm×8m | 卷 | 0.5 | 21.281 | 0 | 0 | 计价 | 按实计算
XZYZ7-7 | 材料 | 乙供 | C19030201 | 乙醇 | kg | 0.1 | 4.244 | 0 | 0 | 计价 | 按实计算
XZYZ7-7 | 材料 | 乙供 | C22041204 | 脱脂棉 | 卷 | 0.1 | 6.788 | 0 | 0 | 计价 | 按实计算
XZYZ7-7 | 材料 | 乙供 | C22040501 | 棉纱头 | kg | 0.05 | 6.916 | 0 | 0 | 计价 | 按实计算
XZYZ7-7 | 材料 | 乙供 | C99010102 | 其他材料费 | 元 | 0.2418 | 1 | 0 | 0 | 计价 | 按实计算
XZYZ7-7 | 机械 | 乙供 | J04-01-002 | 载重汽车 5t | 台班 | 0.11 | 502.929 | 0 | 0 | 计价 | 按实计算
XZYZ7-7 | 机械 | 乙供 | J14-05-020 | 图像质量分析仪 | 台班 | 0.4025 | 815.886 | 0 | 0 | 计价 | 按实计算
XZYZ7-7 | 机械 | 乙供 | J14-05-053 | 数据分析仪(数据测试仪) | 台班 | 1.955 | 98.496 | 0 | 0 | 计价 | 按实计算
XZYZ7-7 | 机械 | 乙供 | J14-05-069 | 网络测试仪 | 台班 | 1.7825 | 100.586 | 0 | 0 | 计价 | 按实计算
XZYZ7-7 | 机械 | 乙供 | J15-01-066 | 功能检测分析平台(电脑) | 台班 | 4.6 | 31.979 | 0 | 0 | 计价 | 按实计算
XZYZ7-8 | 人工 | 乙供 | 9101109 | 安装技术工 | 工日 | 3.243 | 157 | 0 | 0 | 计价 | 按实计算
XZYZ7-8 | 材料 | 乙供 | C16010305 | 软铜绞线 35mm² | m | 1.2 | 25.522 | 0 | 0 | 计价 | 按实计算
XZYZ7-8 | 材料 | 乙供 | C16038101 | 铜接线端子 6mm²以下 | 个 | 2 | 1.209 | 0 | 0 | 计价 | 按实计算
XZYZ7-8 | 材料 | 乙供 | C16038102 | 铜接线端子 10mm² | 个 | 0.4 | 2.072 | 0 | 0 | 计价 | 按实计算
XZYZ7-8 | 材料 | 乙供 | C16100641 | 标签色带 (12~36)mm×8m | 卷 | 0.25 | 21.281 | 0 | 0 | 计价 | 按实计算
XZYZ7-8 | 材料 | 乙供 | C19030201 | 乙醇 | kg | 0.05 | 4.244 | 0 | 0 | 计价 | 按实计算
XZYZ7-8 | 材料 | 乙供 | C22040501 | 棉纱头 | kg | 0.05 | 6.916 | 0 | 0 | 计价 | 按实计算
XZYZ7-8 | 材料 | 乙供 | C99010102 | 其他材料费 | 元 | 0.795 | 1 | 0 | 0 | 计价 | 按实计算
XZYZ7-8 | 机械 | 乙供 | J14-05-069 | 网络测试仪 | 台班 | 0.4 | 100.586 | 0 | 0 | 计价 | 按实计算
XZYZ7-8 | 机械 | 乙供 | J04-01-002 | 载重汽车 5t | 台班 | 0.11 | 502.929 | 0 | 0 | 计价 | 按实计算
XZYZ7-9 | 人工 | 乙供 | 9101109 | 安装技术工 | 工日 | 5.1175 | 157 | 0 | 0 | 计价 | 按实计算
XZYZ7-9 | 材料 | 乙供 | C16010305 | 软铜绞线 35mm² | m | 2.4 | 25.522 | 0 | 0 | 计价 | 按实计算
XZYZ7-9 | 材料 | 乙供 | C16038101 | 铜接线端子 6mm²以下 | 个 | 4 | 1.209 | 0 | 0 | 计价 | 按实计算
XZYZ7-9 | 材料 | 乙供 | C16038102 | 铜接线端子 10mm² | 个 | 0.6 | 2.072 | 0 | 0 | 计价 | 按实计算
XZYZ7-9 | 材料 | 乙供 | C16100641 | 标签色带 (12~36)mm×8m | 卷 | 0.5 | 21.281 | 0 | 0 | 计价 | 按实计算
XZYZ7-9 | 材料 | 乙供 | C19030201 | 乙醇 | kg | 0.1 | 4.244 | 0 | 0 | 计价 | 按实计算
XZYZ7-9 | 材料 | 乙供 | C22040501 | 棉纱头 | kg | 0.05 | 6.916 | 0 | 0 | 计价 | 按实计算
XZYZ7-9 | 材料 | 乙供 | C99010102 | 其他材料费 | 元 | 1.5749 | 1 | 0 | 0 | 计价 | 按实计算
XZYZ7-9 | 机械 | 乙供 | J14-05-069 | 网络测试仪 | 台班 | 0.6 | 100.586 | 0 | 0 | 计价 | 按实计算
XZYZ7-9 | 机械 | 乙供 | J04-01-002 | 载重汽车 5t | 台班 | 0.11 | 502.929 | 0 | 0 | 计价 | 按实计算
XZYZ7-10 | 人工 | 乙供 | 9101109 | 安装技术工 | 工日 | 3.9 | 157 | 0 | 0 | 计价 | 按实计算
XZYZ7-10 | 材料 | 乙供 | C16100641 | 标签色带 (12~36)mm×8m | 卷 | 0.25 | 21.281 | 0 | 0 | 计价 | 按实计算
XZYZ7-10 | 材料 | 乙供 | C19030201 | 乙醇 | kg | 0.05 | 4.244 | 0 | 0 | 计价 | 按实计算
XZYZ7-10 | 材料 | 乙供 | C22040501 | 棉纱头 | kg | 0.05 | 6.916 | 0 | 0 | 计价 | 按实计算
XZYZ7-10 | 材料 | 乙供 | C99010102 | 其他材料费 | 元 | 0.1176 | 1 | 0 | 0 | 计价 | 按实计算
XZYZ7-10 | 机械 | 乙供 | J04-01-002 | 载重汽车 5t | 台班 | 0.11 | 502.929 | 0 | 0 | 计价 | 按实计算
XZYZ7-10 | 机械 | 乙供 | J14-05-055 | 电视测试信号发生器 | 台班 | 2.6 | 35.516 | 0 | 0 | 计价 | 按实计算
XZYZ7-10 | 机械 | 乙供 | J15-01-066 | 功能检测分析平台(电脑) | 台班 | 0.5 | 31.979 | 0 | 0 | 计价 | 按实计算
XZYZ7-11 | 人工 | 乙供 | 9101109 | 安装技术工 | 工日 | 0.8 | 157 | 0 | 0 | 计价 | 按实计算
XZYZ7-11 | 材料 | 乙供 | C16100641 | 标签色带 (12~36)mm×8m | 卷 | 0.25 | 21.281 | 0 | 0 | 计价 | 按实计算
XZYZ7-11 | 材料 | 乙供 | C19030201 | 乙醇 | kg | 0.05 | 4.244 | 0 | 0 | 计价 | 按实计算
XZYZ7-11 | 材料 | 乙供 | C22040501 | 棉纱头 | kg | 0.05 | 6.916 | 0 | 0 | 计价 | 按实计算
XZYZ7-11 | 材料 | 乙供 | C99010102 | 其他材料费 | 元 | 0.1176 | 1 | 0 | 0 | 计价 | 按实计算
XZYZ7-11 | 机械 | 乙供 | J15-01-066 | 功能检测分析平台(电脑) | 台班 | 0.92 | 31.979 | 0 | 0 | 计价 | 按实计算
XZYZ7-12 | 人工 | 乙供 | 9101109 | 安装技术工 | 工日 | 22.6 | 157 | 0 | 0 | 计价 | 按实计算
XZYZ7-12 | 材料 | 乙供 | C16100641 | 标签色带 (12~36)mm×8m | 卷 | 0.25 | 21.281 | 0 | 0 | 计价 | 按实计算
XZYZ7-12 | 材料 | 乙供 | C19030201 | 乙醇 | kg | 0.05 | 4.244 | 0 | 0 | 计价 | 按实计算
XZYZ7-12 | 材料 | 乙供 | C22040501 | 棉纱头 | kg | 0.05 | 6.916 | 0 | 0 | 计价 | 按实计算
XZYZ7-12 | 材料 | 乙供 | C99010102 | 其他材料费 | 元 | 0.1176 | 1 | 0 | 0 | 计价 | 按实计算
XZYZ7-12 | 机械 | 乙供 | J14-05-069 | 网络测试仪 | 台班 | 0.2875 | 100.586 | 0 | 0 | 计价 | 按实计算
XZYZ7-12 | 机械 | 乙供 | J15-01-066 | 功能检测分析平台(电脑) | 台班 | 5.175 | 31.979 | 0 | 0 | 计价 | 按实计算
XZYZ7-13 | 人工 | 乙供 | 9101109 | 安装技术工 | 工日 | 8.7 | 157 | 0 | 0 | 计价 | 按实计算
XZYZ7-13 | 材料 | 乙供 | C22040501 | 棉纱头 | kg | 0.05 | 6.916 | 0 | 0 | 计价 | 按实计算
XZYZ7-13 | 材料 | 乙供 | C99010102 | 其他材料费 | 元 | 0.0069 | 1 | 0 | 0 | 计价 | 按实计算
XZYZ7-13 | 机械 | 乙供 | J14-05-020 | 图像质量分析仪 | 台班 | 1.265 | 815.886 | 0 | 0 | 计价 | 按实计算
XZYZ7-13 | 机械 | 乙供 | J14-05-053 | 数据分析仪(数据测试仪) | 台班 | 0.92 | 98.496 | 0 | 0 | 计价 | 按实计算
XZYZ7-13 | 机械 | 乙供 | J14-05-069 | 网络测试仪 | 台班 | 6.9 | 100.586 | 0 | 0 | 计价 | 按实计算
XZYZ7-13 | 机械 | 乙供 | J15-01-066 | 功能检测分析平台(电脑) | 台班 | 6.9 | 31.979 | 0 | 0 | 计价 | 按实计算
XZYZ7-14 | 人工 | 乙供 | 9101109 | 安装技术工 | 工日 | 13.2 | 157 | 0 | 0 | 计价 | 按实计算
XZYZ7-14 | 材料 | 乙供 | C22040501 | 棉纱头 | kg | 0.05 | 6.916 | 0 | 0 | 计价 | 按实计算
XZYZ7-14 | 材料 | 乙供 | C99010102 | 其他材料费 | 元 | 0.0069 | 1 | 0 | 0 | 计价 | 按实计算
XZYZ7-14 | 机械 | 乙供 | J14-05-020 | 图像质量分析仪 | 台班 | 1.84 | 815.886 | 0 | 0 | 计价 | 按实计算
XZYZ7-14 | 机械 | 乙供 | J14-05-053 | 数据分析仪(数据测试仪) | 台班 | 1.38 | 98.496 | 0 | 0 | 计价 | 按实计算
XZYZ7-14 | 机械 | 乙供 | J14-05-069 | 网络测试仪 | 台班 | 10.35 | 100.586 | 0 | 0 | 计价 | 按实计算
XZYZ7-14 | 机械 | 乙供 | J15-01-066 | 功能检测分析平台(电脑) | 台班 | 10.35 | 31.979 | 0 | 0 | 计价 | 按实计算
XZYZ8-1 | 人工 | 乙供 | 9101109 | 安装技术工 | 工日 | 7.8 | 157 | 0 | 0 | 计价 | 按实计算
XZYZ8-1 | 材料 | 乙供 | C16011104 | 铜芯绝缘导线 截面6mm² | m | 5 | 3.966 | 0 | 0 | 计价 | 按实计算
XZYZ8-1 | 材料 | 乙供 | C16038101 | 铜接线端子 6mm²以下 | 个 | 4 | 1.209 | 0 | 0 | 计价 | 按实计算
XZYZ8-1 | 材料 | 乙供 | C16100641 | 标签色带 (12~36)mm×8m | 卷 | 0.5 | 21.281 | 0 | 0 | 计价 | 按实计算
XZYZ8-1 | 材料 | 乙供 | C19030201 | 乙醇 | kg | 0.1 | 4.244 | 0 | 0 | 计价 | 按实计算
XZYZ8-1 | 材料 | 乙供 | C22041204 | 脱脂棉 | 卷 | 0.1 | 6.788 | 0 | 0 | 计价 | 按实计算
XZYZ8-1 | 材料 | 乙供 | C99010102 | 其他材料费 | 元 | 0.7282 | 1 | 0 | 0 | 计价 | 按实计算
XZYZ8-1 | 机械 | 乙供 | J04-01-002 | 载重汽车 5t | 台班 | 0.115 | 502.929 | 0 | 0 | 计价 | 按实计算
XZYZ8-1 | 机械 | 乙供 | J14-05-069 | 网络测试仪 | 台班 | 6.67 | 100.586 | 0 | 0 | 计价 | 按实计算
XZYZ8-1 | 机械 | 乙供 | J15-01-066 | 功能检测分析平台(电脑) | 台班 | 3.45 | 31.979 | 0 | 0 | 计价 | 按实计算
XZYZ8-2 | 人工 | 乙供 | 9101109 | 安装技术工 | 工日 | 17 | 157 | 0 | 0 | 计价 | 按实计算
XZYZ8-2 | 材料 | 乙供 | C16011104 | 铜芯绝缘导线 截面6mm² | m | 5 | 3.966 | 0 | 0 | 计价 | 按实计算
XZYZ8-2 | 材料 | 乙供 | C16038101 | 铜接线端子 6mm²以下 | 个 | 4 | 1.209 | 0 | 0 | 计价 | 按实计算
XZYZ8-2 | 材料 | 乙供 | C16100641 | 标签色带 (12~36)mm×8m | 卷 | 0.5 | 21.281 | 0 | 0 | 计价 | 按实计算
XZYZ8-2 | 材料 | 乙供 | C19030201 | 乙醇 | kg | 0.1 | 4.244 | 0 | 0 | 计价 | 按实计算
XZYZ8-2 | 材料 | 乙供 | C22041204 | 脱脂棉 | 卷 | 0.1 | 6.788 | 0 | 0 | 计价 | 按实计算
XZYZ8-2 | 材料 | 乙供 | C99010102 | 其他材料费 | 元 | 0.7282 | 1 | 0 | 0 | 计价 | 按实计算
XZYZ8-2 | 机械 | 乙供 | J04-01-002 | 载重汽车 5t | 台班 | 0.115 | 502.929 | 0 | 0 | 计价 | 按实计算
XZYZ8-2 | 机械 | 乙供 | J14-05-069 | 网络测试仪 | 台班 | 10.12 | 100.586 | 0 | 0 | 计价 | 按实计算
XZYZ8-2 | 机械 | 乙供 | J15-01-066 | 功能检测分析平台(电脑) | 台班 | 5.75 | 31.979 | 0 | 0 | 计价 | 按实计算
XZYZ8-3 | 人工 | 乙供 | 9101109 | 安装技术工 | 工日 | 22.8 | 157 | 0 | 0 | 计价 | 按实计算
XZYZ8-3 | 材料 | 乙供 | C16011104 | 铜芯绝缘导线 截面6mm² | m | 5 | 3.966 | 0 | 0 | 计价 | 按实计算
XZYZ8-3 | 材料 | 乙供 | C16038101 | 铜接线端子 6mm²以下 | 个 | 4 | 1.209 | 0 | 0 | 计价 | 按实计算
XZYZ8-3 | 材料 | 乙供 | C16100641 | 标签色带 (12~36)mm×8m | 卷 | 0.5 | 21.281 | 0 | 0 | 计价 | 按实计算
XZYZ8-3 | 材料 | 乙供 | C19030201 | 乙醇 | kg | 0.1 | 4.244 | 0 | 0 | 计价 | 按实计算
XZYZ8-3 | 材料 | 乙供 | C22041204 | 脱脂棉 | 卷 | 0.1 | 6.788 | 0 | 0 | 计价 | 按实计算
XZYZ8-3 | 材料 | 乙供 | C99010102 | 其他材料费 | 元 | 0.7282 | 1 | 0 | 0 | 计价 | 按实计算
XZYZ8-3 | 机械 | 乙供 | J04-01-002 | 载重汽车 5t | 台班 | 0.115 | 502.929 | 0 | 0 | 计价 | 按实计算
XZYZ8-3 | 机械 | 乙供 | J14-05-069 | 网络测试仪 | 台班 | 15.87 | 100.586 | 0 | 0 | 计价 | 按实计算
XZYZ8-3 | 机械 | 乙供 | J15-01-066 | 功能检测分析平台(电脑) | 台班 | 9.2 | 31.979 | 0 | 0 | 计价 | 按实计算
XZYZ8-4 | 人工 | 乙供 | 9101109 | 安装技术工 | 工日 | 0.22 | 157 | 0 | 0 | 计价 | 按实计算
XZYZ8-4 | 材料 | 乙供 | C16100641 | 标签色带 (12~36)mm×8m | 卷 | 0.5 | 21.281 | 0 | 0 | 计价 | 按实计算
XZYZ8-4 | 材料 | 乙供 | C19030201 | 乙醇 | kg | 0.1 | 4.244 | 0 | 0 | 计价 | 按实计算
XZYZ8-4 | 材料 | 乙供 | C22041204 | 脱脂棉 | 卷 | 0.1 | 6.788 | 0 | 0 | 计价 | 按实计算
XZYZ8-4 | 材料 | 乙供 | C99010102 | 其他材料费 | 元 | 0.2349 | 1 | 0 | 0 | 计价 | 按实计算
XZYZ8-4 | 机械 | 乙供 | J15-01-066 | 功能检测分析平台(电脑) | 台班 | 0.4025 | 31.979 | 0 | 0 | 计价 | 按实计算
XZYZ8-5 | 人工 | 乙供 | 9101109 | 安装技术工 | 工日 | 5.46 | 157 | 0 | 0 | 计价 | 按实计算
XZYZ8-5 | 材料 | 乙供 | C13010201 | 镀锌六角螺栓 综合 | kg | 0.28 | 8.8 | 0 | 0 | 计价 | 按实计算
XZYZ8-5 | 材料 | 乙供 | C16011104 | 铜芯绝缘导线 截面6mm² | m | 2.5 | 3.966 | 0 | 0 | 计价 | 按实计算
XZYZ8-5 | 材料 | 乙供 | C16038101 | 铜接线端子 6mm²以下 | 个 | 4 | 1.209 | 0 | 0 | 计价 | 按实计算
XZYZ8-5 | 材料 | 乙供 | C16100641 | 标签色带 (12~36)mm×8m | 卷 | 0.5 | 21.281 | 0 | 0 | 计价 | 按实计算
XZYZ8-5 | 材料 | 乙供 | C19030201 | 乙醇 | kg | 0.1 | 4.244 | 0 | 0 | 计价 | 按实计算
XZYZ8-5 | 材料 | 乙供 | C22041204 | 脱脂棉 | 卷 | 0.1 | 6.788 | 0 | 0 | 计价 | 按实计算
XZYZ8-5 | 材料 | 乙供 | C99010102 | 其他材料费 | 元 | 0.5792 | 1 | 0 | 0 | 计价 | 按实计算
XZYZ8-5 | 机械 | 乙供 | J04-01-002 | 载重汽车 5t | 台班 | 0.05 | 502.929 | 0 | 0 | 计价 | 按实计算
XZYZ8-5 | 机械 | 乙供 | J14-05-069 | 网络测试仪 | 台班 | 1.5 | 100.586 | 0 | 0 | 计价 | 按实计算
XZYZ8-5 | 机械 | 乙供 | J15-01-066 | 功能检测分析平台(电脑) | 台班 | 1 | 31.979 | 0 | 0 | 计价 | 按实计算
XZYZ8-6 | 人工 | 乙供 | 9101109 | 安装技术工 | 工日 | 8.51 | 157 | 0 | 0 | 计价 | 按实计算
XZYZ8-6 | 材料 | 乙供 | C13010201 | 镀锌六角螺栓 综合 | kg | 0.283 | 8.8 | 0 | 0 | 计价 | 按实计算
XZYZ8-6 | 材料 | 乙供 | C16011104 | 铜芯绝缘导线 截面6mm² | m | 5.5 | 3.966 | 0 | 0 | 计价 | 按实计算
XZYZ8-6 | 材料 | 乙供 | C16038101 | 铜接线端子 6mm²以下 | 个 | 4 | 1.209 | 0 | 0 | 计价 | 按实计算
XZYZ8-6 | 材料 | 乙供 | C16100641 | 标签色带 (12~36)mm×8m | 卷 | 0.5 | 21.281 | 0 | 0 | 计价 | 按实计算
XZYZ8-6 | 材料 | 乙供 | C19030201 | 乙醇 | kg | 0.1 | 4.244 | 0 | 0 | 计价 | 按实计算
XZYZ8-6 | 材料 | 乙供 | C22041204 | 脱脂棉 | 卷 | 0.1 | 6.788 | 0 | 0 | 计价 | 按实计算
XZYZ8-6 | 材料 | 乙供 | C99010102 | 其他材料费 | 元 | 0.8177 | 1 | 0 | 0 | 计价 | 按实计算
XZYZ8-6 | 机械 | 乙供 | J04-01-002 | 载重汽车 5t | 台班 | 0.05 | 502.929 | 0 | 0 | 计价 | 按实计算
XZYZ8-6 | 机械 | 乙供 | J14-05-069 | 网络测试仪 | 台班 | 2.7 | 100.586 | 0 | 0 | 计价 | 按实计算
XZYZ8-6 | 机械 | 乙供 | J15-01-066 | 功能检测分析平台(电脑) | 台班 | 1.5 | 31.979 | 0 | 0 | 计价 | 按实计算
XZYZ8-7 | 人工 | 乙供 | 9101109 | 安装技术工 | 工日 | 0.455 | 157 | 0 | 0 | 计价 | 按实计算
XZYZ8-7 | 材料 | 乙供 | C16100641 | 标签色带 (12~36)mm×8m | 卷 | 0.2 | 21.281 | 0 | 0 | 计价 | 按实计算
XZYZ8-7 | 材料 | 乙供 | C19030201 | 乙醇 | kg | 0.05 | 4.244 | 0 | 0 | 计价 | 按实计算
XZYZ8-7 | 材料 | 乙供 | C22041204 | 脱脂棉 | 卷 | 0.05 | 6.788 | 0 | 0 | 计价 | 按实计算
XZYZ8-7 | 材料 | 乙供 | C99010102 | 其他材料费 | 元 | 0.0962 | 1 | 0 | 0 | 计价 | 按实计算
XZYZ8-7 | 机械 | 乙供 | J15-01-066 | 功能检测分析平台(电脑) | 台班 | 0.33 | 31.979 | 0 | 0 | 计价 | 按实计算
XZYZ8-8 | 人工 | 乙供 | 9101109 | 安装技术工 | 工日 | 3.7 | 157 | 0 | 0 | 计价 | 按实计算
XZYZ8-8 | 材料 | 乙供 | C13010201 | 镀锌六角螺栓 综合 | kg | 0.28 | 8.8 | 0 | 0 | 计价 | 按实计算
XZYZ8-8 | 材料 | 乙供 | C16011104 | 铜芯绝缘导线 截面6mm² | m | 2 | 3.966 | 0 | 0 | 计价 | 按实计算
XZYZ8-8 | 材料 | 乙供 | C16038101 | 铜接线端子 6mm²以下 | 个 | 4 | 1.209 | 0 | 0 | 计价 | 按实计算
XZYZ8-8 | 材料 | 乙供 | C16100641 | 标签色带 (12~36)mm×8m | 卷 | 0.5 | 21.281 | 0 | 0 | 计价 | 按实计算
XZYZ8-8 | 材料 | 乙供 | C99010102 | 其他材料费 | 元 | 0.5175 | 1 | 0 | 0 | 计价 | 按实计算
XZYZ8-8 | 机械 | 乙供 | J04-01-002 | 载重汽车 5t | 台班 | 0.05 | 502.929 | 0 | 0 | 计价 | 按实计算
XZYZ8-8 | 机械 | 乙供 | J15-01-066 | 功能检测分析平台(电脑) | 台班 | 0.8 | 31.979 | 0 | 0 | 计价 | 按实计算
XZYZ8-9 | 人工 | 乙供 | 9101109 | 安装技术工 | 工日 | 4.059 | 157 | 0 | 0 | 计价 | 按实计算
XZYZ8-9 | 材料 | 乙供 | C16100641 | 标签色带 (12~36)mm×8m | 卷 | 0.5 | 21.281 | 0 | 0 | 计价 | 按实计算
XZYZ8-9 | 材料 | 乙供 | C19030201 | 乙醇 | kg | 0.1 | 4.244 | 0 | 0 | 计价 | 按实计算
XZYZ8-9 | 材料 | 乙供 | C22041204 | 脱脂棉 | 卷 | 0.1 | 6.788 | 0 | 0 | 计价 | 按实计算
XZYZ8-9 | 材料 | 乙供 | C99010102 | 其他材料费 | 元 | 0.2349 | 1 | 0 | 0 | 计价 | 按实计算
XZYZ8-9 | 机械 | 乙供 | J04-01-002 | 载重汽车 5t | 台班 | 0.115 | 502.929 | 0 | 0 | 计价 | 按实计算
XZYZ8-9 | 机械 | 乙供 | J14-05-022 | 服务器管理测试系统 | 台班 | 0.23 | 1004.786 | 0 | 0 | 计价 | 按实计算
XZYZ8-9 | 机械 | 乙供 | J15-01-066 | 功能检测分析平台(电脑) | 台班 | 2.3 | 31.979 | 0 | 0 | 计价 | 按实计算
XZYZ8-10 | 人工 | 乙供 | 9101109 | 安装技术工 | 工日 | 8.074 | 157 | 0 | 0 | 计价 | 按实计算
XZYZ8-10 | 材料 | 乙供 | C13010201 | 镀锌六角螺栓 综合 | kg | 0.283 | 8.8 | 0 | 0 | 计价 | 按实计算
XZYZ8-10 | 材料 | 乙供 | C16011104 | 铜芯绝缘导线 截面6mm² | m | 3 | 3.966 | 0 | 0 | 计价 | 按实计算
XZYZ8-10 | 材料 | 乙供 | C16038101 | 铜接线端子 6mm²以下 | 个 | 4 | 1.209 | 0 | 0 | 计价 | 按实计算
XZYZ8-10 | 材料 | 乙供 | C16100641 | 标签色带 (12~36)mm×8m | 卷 | 0.5 | 21.281 | 0 | 0 | 计价 | 按实计算
XZYZ8-10 | 材料 | 乙供 | C19030201 | 乙醇 | kg | 0.1 | 4.244 | 0 | 0 | 计价 | 按实计算
XZYZ8-10 | 材料 | 乙供 | C22041204 | 脱脂棉 | 卷 | 0.1 | 6.788 | 0 | 0 | 计价 | 按实计算
XZYZ8-10 | 材料 | 乙供 | C99010102 | 其他材料费 | 元 | 0.6194 | 1 | 0 | 0 | 计价 | 按实计算
XZYZ8-10 | 机械 | 乙供 | J04-01-002 | 载重汽车 5t | 台班 | 0.115 | 502.929 | 0 | 0 | 计价 | 按实计算
XZYZ8-10 | 机械 | 乙供 | J14-05-022 | 服务器管理测试系统 | 台班 | 0.46 | 1004.786 | 0 | 0 | 计价 | 按实计算
XZYZ8-10 | 机械 | 乙供 | J15-01-066 | 功能检测分析平台(电脑) | 台班 | 4.6 | 31.979 | 0 | 0 | 计价 | 按实计算
XZYZ8-11 | 人工 | 乙供 | 9101109 | 安装技术工 | 工日 | 11.363 | 157 | 0 | 0 | 计价 | 按实计算
XZYZ8-11 | 材料 | 乙供 | C13010201 | 镀锌六角螺栓 综合 | kg | 0.283 | 8.8 | 0 | 0 | 计价 | 按实计算
XZYZ8-11 | 材料 | 乙供 | C16011104 | 铜芯绝缘导线 截面6mm² | m | 3 | 3.966 | 0 | 0 | 计价 | 按实计算
XZYZ8-11 | 材料 | 乙供 | C16038101 | 铜接线端子 6mm²以下 | 个 | 4 | 1.209 | 0 | 0 | 计价 | 按实计算
XZYZ8-11 | 材料 | 乙供 | C16100641 | 标签色带 (12~36)mm×8m | 卷 | 0.5 | 21.281 | 0 | 0 | 计价 | 按实计算
XZYZ8-11 | 材料 | 乙供 | C19030201 | 乙醇 | kg | 0.1 | 4.244 | 0 | 0 | 计价 | 按实计算
XZYZ8-11 | 材料 | 乙供 | C22041204 | 脱脂棉 | 卷 | 0.1 | 6.788 | 0 | 0 | 计价 | 按实计算
XZYZ8-11 | 材料 | 乙供 | C99010102 | 其他材料费 | 元 | 0.6194 | 1 | 0 | 0 | 计价 | 按实计算
XZYZ8-11 | 机械 | 乙供 | J04-01-002 | 载重汽车 5t | 台班 | 0.115 | 502.929 | 0 | 0 | 计价 | 按实计算
XZYZ8-11 | 机械 | 乙供 | J14-05-022 | 服务器管理测试系统 | 台班 | 0.68 | 1004.786 | 0 | 0 | 计价 | 按实计算
XZYZ8-11 | 机械 | 乙供 | J15-01-066 | 功能检测分析平台(电脑) | 台班 | 6.9 | 31.979 | 0 | 0 | 计价 | 按实计算
XZYZ8-12 | 人工 | 乙供 | 9101109 | 安装技术工 | 工日 | 2.83 | 157 | 0 | 0 | 计价 | 按实计算
XZYZ8-12 | 机械 | 乙供 | J15-01-066 | 功能检测分析平台(电脑) | 台班 | 2.3 | 31.979 | 0 | 0 | 计价 | 按实计算
XZYZ8-13 | 人工 | 乙供 | 9101109 | 安装技术工 | 工日 | 1.9 | 157 | 0 | 0 | 计价 | 按实计算
XZYZ8-13 | 材料 | 乙供 | C16011104 | 铜芯绝缘导线 截面6mm² | m | 2 | 3.966 | 0 | 0 | 计价 | 按实计算
XZYZ8-13 | 材料 | 乙供 | C16038101 | 铜接线端子 6mm²以下 | 个 | 2 | 1.209 | 0 | 0 | 计价 | 按实计算
XZYZ8-13 | 材料 | 乙供 | C19030201 | 乙醇 | kg | 0.1 | 4.244 | 0 | 0 | 计价 | 按实计算
XZYZ8-13 | 材料 | 乙供 | C99010102 | 其他材料费 | 元 | 0.2154 | 1 | 0 | 0 | 计价 | 按实计算
XZYZ8-13 | 机械 | 乙供 | J14-05-069 | 网络测试仪 | 台班 | 0.46 | 100.586 | 0 | 0 | 计价 | 按实计算
XZYZ8-14 | 人工 | 乙供 | 9101109 | 安装技术工 | 工日 | 2.84 | 157 | 0 | 0 | 计价 | 按实计算
XZYZ8-14 | 材料 | 乙供 | C16011104 | 铜芯绝缘导线 截面6mm² | m | 2 | 3.966 | 0 | 0 | 计价 | 按实计算
XZYZ8-14 | 材料 | 乙供 | C16038101 | 铜接线端子 6mm²以下 | 个 | 2 | 1.209 | 0 | 0 | 计价 | 按实计算
XZYZ8-14 | 材料 | 乙供 | C19030201 | 乙醇 | kg | 0.1 | 4.244 | 0 | 0 | 计价 | 按实计算
XZYZ8-14 | 材料 | 乙供 | C99010102 | 其他材料费 | 元 | 0.2154 | 1 | 0 | 0 | 计价 | 按实计算
XZYZ8-14 | 机械 | 乙供 | J14-05-069 | 网络测试仪 | 台班 | 0.69 | 100.586 | 0 | 0 | 计价 | 按实计算
XZYZ8-15 | 人工 | 乙供 | 9101109 | 安装技术工 | 工日 | 6.303 | 157 | 0 | 0 | 计价 | 按实计算
XZYZ8-15 | 材料 | 乙供 | C16011104 | 铜芯绝缘导线 截面6mm² | m | 3 | 3.966 | 0 | 0 | 计价 | 按实计算
XZYZ8-15 | 材料 | 乙供 | C16038101 | 铜接线端子 6mm²以下 | 个 | 4 | 1.209 | 0 | 0 | 计价 | 按实计算
XZYZ8-15 | 材料 | 乙供 | C16100641 | 标签色带 (12~36)mm×8m | 卷 | 0.5 | 21.281 | 0 | 0 | 计价 | 按实计算
XZYZ8-15 | 材料 | 乙供 | C19030201 | 乙醇 | kg | 0.1 | 4.244 | 0 | 0 | 计价 | 按实计算
XZYZ8-15 | 材料 | 乙供 | C22041204 | 脱脂棉 | 卷 | 0.1 | 6.788 | 0 | 0 | 计价 | 按实计算
XZYZ8-15 | 材料 | 乙供 | C99010102 | 其他材料费 | 元 | 0.5696 | 1 | 0 | 0 | 计价 | 按实计算
XZYZ8-15 | 机械 | 乙供 | J04-01-002 | 载重汽车 5t | 台班 | 0.1 | 502.929 | 0 | 0 | 计价 | 按实计算
XZYZ8-15 | 机械 | 乙供 | J14-05-035 | 网络设备安全防护测试仪 | 台班 | 0.575 | 765.256 | 0 | 0 | 计价 | 按实计算
XZYZ8-15 | 机械 | 乙供 | J14-05-036 | 网络攻击测试套件 Threatex 2700 | 台班 | 0.69 | 239.436 | 0 | 0 | 计价 | 按实计算
XZYZ8-15 | 机械 | 乙供 | J15-01-066 | 功能检测分析平台(电脑) | 台班 | 1.38 | 31.979 | 0 | 0 | 计价 | 按实计算
XZYZ8-16 | 人工 | 乙供 | 9101109 | 安装技术工 | 工日 | 3.06 | 157 | 0 | 0 | 计价 | 按实计算
XZYZ8-16 | 材料 | 乙供 | C16011104 | 铜芯绝缘导线 截面6mm² | m | 2 | 3.966 | 0 | 0 | 计价 | 按实计算
XZYZ8-16 | 材料 | 乙供 | C16038101 | 铜接线端子 6mm²以下 | 个 | 2 | 1.209 | 0 | 0 | 计价 | 按实计算
XZYZ8-16 | 材料 | 乙供 | C99010102 | 其他材料费 | 元 | 0.207 | 1 | 0 | 0 | 计价 | 按实计算
XZYZ8-16 | 机械 | 乙供 | J14-05-035 | 网络设备安全防护测试仪 | 台班 | 0.575 | 765.256 | 0 | 0 | 计价 | 按实计算
XZYZ8-16 | 机械 | 乙供 | J15-01-066 | 功能检测分析平台(电脑) | 台班 | 1.15 | 31.979 | 0 | 0 | 计价 | 按实计算
XZYZ8-17 | 人工 | 乙供 | 9101109 | 安装技术工 | 工日 | 4.66 | 157 | 0 | 0 | 计价 | 按实计算
XZYZ8-17 | 材料 | 乙供 | C16011104 | 铜芯绝缘导线 截面6mm² | m | 2 | 3.966 | 0 | 0 | 计价 | 按实计算
XZYZ8-17 | 材料 | 乙供 | C16038101 | 铜接线端子 6mm²以下 | 个 | 2 | 1.209 | 0 | 0 | 计价 | 按实计算
XZYZ8-17 | 材料 | 乙供 | C99010102 | 其他材料费 | 元 | 0.207 | 1 | 0 | 0 | 计价 | 按实计算
XZYZ8-17 | 机械 | 乙供 | J14-05-035 | 网络设备安全防护测试仪 | 台班 | 0.575 | 765.256 | 0 | 0 | 计价 | 按实计算
XZYZ8-17 | 机械 | 乙供 | J14-05-069 | 网络测试仪 | 台班 | 0.575 | 100.586 | 0 | 0 | 计价 | 按实计算
XZYZ8-17 | 机械 | 乙供 | J15-01-066 | 功能检测分析平台(电脑) | 台班 | 1.15 | 31.979 | 0 | 0 | 计价 | 按实计算
XZYZ8-18 | 人工 | 乙供 | 9101109 | 安装技术工 | 工日 | 0.78 | 157 | 0 | 0 | 计价 | 按实计算
XZYZ8-18 | 材料 | 乙供 | C16011104 | 铜芯绝缘导线 截面6mm² | m | 2.4 | 3.966 | 0 | 0 | 计价 | 按实计算
XZYZ8-18 | 材料 | 乙供 | C16038101 | 铜接线端子 6mm²以下 | 个 | 4 | 1.209 | 0 | 0 | 计价 | 按实计算
XZYZ8-18 | 材料 | 乙供 | C16100641 | 标签色带 (12~36)mm×8m | 卷 | 0.5 | 21.281 | 0 | 0 | 计价 | 按实计算
XZYZ8-18 | 材料 | 乙供 | C19030201 | 乙醇 | kg | 0.1 | 4.244 | 0 | 0 | 计价 | 按实计算
XZYZ8-18 | 材料 | 乙供 | C22041204 | 脱脂棉 | 卷 | 0.1 | 6.788 | 0 | 0 | 计价 | 按实计算
XZYZ8-18 | 材料 | 乙供 | C99010102 | 其他材料费 | 元 | 0.522 | 1 | 0 | 0 | 计价 | 按实计算
XZYZ8-18 | 机械 | 乙供 | J14-05-035 | 网络设备安全防护测试仪 | 台班 | 0.3105 | 765.256 | 0 | 0 | 计价 | 按实计算
XZYZ8-18 | 机械 | 乙供 | J14-05-036 | 网络攻击测试套件 Threatex 2700 | 台班 | 0.345 | 239.436 | 0 | 0 | 计价 | 按实计算
XZYZ8-18 | 机械 | 乙供 | J15-01-066 | 功能检测分析平台(电脑) | 台班 | 1.173 | 31.979 | 0 | 0 | 计价 | 按实计算
XZYZ8-19 | 人工 | 乙供 | 9101109 | 安装技术工 | 工日 | 1.25 | 157 | 0 | 0 | 计价 | 按实计算
XZYZ8-19 | 材料 | 乙供 | C16011104 | 铜芯绝缘导线 截面6mm² | m | 2.4 | 3.966 | 0 | 0 | 计价 | 按实计算
XZYZ8-19 | 材料 | 乙供 | C16038101 | 铜接线端子 6mm²以下 | 个 | 4 | 1.209 | 0 | 0 | 计价 | 按实计算
XZYZ8-19 | 材料 | 乙供 | C16100641 | 标签色带 (12~36)mm×8m | 卷 | 0.5 | 21.281 | 0 | 0 | 计价 | 按实计算
XZYZ8-19 | 材料 | 乙供 | C19030201 | 乙醇 | kg | 0.1 | 4.244 | 0 | 0 | 计价 | 按实计算
XZYZ8-19 | 材料 | 乙供 | C22041204 | 脱脂棉 | 卷 | 0.1 | 6.788 | 0 | 0 | 计价 | 按实计算
XZYZ8-19 | 材料 | 乙供 | C99010102 | 其他材料费 | 元 | 0.4207 | 1 | 0 | 0 | 计价 | 按实计算
XZYZ8-19 | 机械 | 乙供 | J15-01-066 | 功能检测分析平台(电脑) | 台班 | 0.15 | 31.979 | 0 | 0 | 计价 | 按实计算
XZYZ8-20 | 人工 | 乙供 | 9101109 | 安装技术工 | 工日 | 1.38 | 157 | 0 | 0 | 计价 | 按实计算
XZYZ8-20 | 材料 | 乙供 | C16100641 | 标签色带 (12~36)mm×8m | 卷 | 0.5 | 21.281 | 0 | 0 | 计价 | 按实计算
XZYZ8-20 | 材料 | 乙供 | C19030201 | 乙醇 | kg | 0.1 | 4.244 | 0 | 0 | 计价 | 按实计算
XZYZ8-20 | 材料 | 乙供 | C22041204 | 脱脂棉 | 卷 | 0.1 | 6.788 | 0 | 0 | 计价 | 按实计算
XZYZ8-20 | 材料 | 乙供 | C99010102 | 其他材料费 | 元 | 0.1761 | 1 | 0 | 0 | 计价 | 按实计算
XZYZ8-20 | 机械 | 乙供 | J14-05-025 | 磁盘管理测试系统 | 台班 | 1.173 | 213.816 | 0 | 0 | 计价 | 按实计算
XZYZ8-20 | 机械 | 乙供 | J15-01-066 | 功能检测分析平台(电脑) | 台班 | 2.07 | 31.979 | 0 | 0 | 计价 | 按实计算
XZYZ8-21 | 人工 | 乙供 | 9101109 | 安装技术工 | 工日 | 0.45 | 157 | 0 | 0 | 计价 | 按实计算
XZYZ8-21 | 材料 | 乙供 | C16100641 | 标签色带 (12~36)mm×8m | 卷 | 0.2 | 21.281 | 0 | 0 | 计价 | 按实计算
XZYZ8-21 | 材料 | 乙供 | C19030201 | 乙醇 | kg | 0.1 | 4.244 | 0 | 0 | 计价 | 按实计算
XZYZ8-21 | 材料 | 乙供 | C22041204 | 脱脂棉 | 卷 | 0.1 | 6.788 | 0 | 0 | 计价 | 按实计算
XZYZ8-21 | 材料 | 乙供 | C99010102 | 其他材料费 | 元 | 0.0819 | 1 | 0 | 0 | 计价 | 按实计算
XZYZ8-21 | 机械 | 乙供 | J14-05-025 | 磁盘管理测试系统 | 台班 | 0.69 | 213.816 | 0 | 0 | 计价 | 按实计算
XZYZ8-22 | 人工 | 乙供 | 9101109 | 安装技术工 | 工日 | 0.35 | 157 | 0 | 0 | 计价 | 按实计算
XZYZ8-22 | 材料 | 乙供 | C16100641 | 标签色带 (12~36)mm×8m | 卷 | 0.5 | 21.281 | 0 | 0 | 计价 | 按实计算
XZYZ8-22 | 材料 | 乙供 | C19030201 | 乙醇 | kg | 0.5 | 4.244 | 0 | 0 | 计价 | 按实计算
XZYZ8-22 | 材料 | 乙供 | C22041204 | 脱脂棉 | 卷 | 0.5 | 6.788 | 0 | 0 | 计价 | 按实计算
XZYZ8-22 | 材料 | 乙供 | C99010102 | 其他材料费 | 元 | 0.2527 | 1 | 0 | 0 | 计价 | 按实计算
XZYZ8-22 | 机械 | 乙供 | J15-01-066 | 功能检测分析平台(电脑) | 台班 | 0.4 | 31.979 | 0 | 0 | 计价 | 按实计算
XZYZ8-23 | 人工 | 乙供 | 9101109 | 安装技术工 | 工日 | 3.7 | 157 | 0 | 0 | 计价 | 按实计算
XZYZ8-23 | 材料 | 乙供 | C16100641 | 标签色带 (12~36)mm×8m | 卷 | 0.5 | 21.281 | 0 | 0 | 计价 | 按实计算
XZYZ8-23 | 材料 | 乙供 | C19030201 | 乙醇 | kg | 0.1 | 4.244 | 0 | 0 | 计价 | 按实计算
XZYZ8-23 | 材料 | 乙供 | C22041204 | 脱脂棉 | 卷 | 0.1 | 6.788 | 0 | 0 | 计价 | 按实计算
XZYZ8-23 | 材料 | 乙供 | C99010102 | 其他材料费 | 元 | 0.1761 | 1 | 0 | 0 | 计价 | 按实计算
XZYZ8-23 | 机械 | 乙供 | J15-01-066 | 功能检测分析平台(电脑) | 台班 | 1 | 31.979 | 0 | 0 | 计价 | 按实计算
XZYZ8-24 | 人工 | 乙供 | 9101109 | 安装技术工 | 工日 | 5.7036 | 157 | 0 | 0 | 计价 | 按实计算
XZYZ8-24 | 机械 | 乙供 | J14-05-067 | 网络通断测试仪 | 台班 | 5.85 | 75.556 | 0 | 0 | 计价 | 按实计算
XZYZ8-24 | 机械 | 乙供 | J15-01-066 | 功能检测分析平台(电脑) | 台班 | 6.6 | 31.979 | 0 | 0 | 计价 | 按实计算
XZYZ8-25 | 人工 | 乙供 | 9101109 | 安装技术工 | 工日 | 10.5 | 157 | 0 | 0 | 计价 | 按实计算
XZYZ8-25 | 机械 | 乙供 | J14-05-067 | 网络通断测试仪 | 台班 | 23 | 75.556 | 0 | 0 | 计价 | 按实计算
XZYZ8-25 | 机械 | 乙供 | J15-01-066 | 功能检测分析平台(电脑) | 台班 | 24 | 31.979 | 0 | 0 | 计价 | 按实计算
XZYZ8-26 | 人工 | 乙供 | 9101109 | 安装技术工 | 工日 | 26.3 | 157 | 0 | 0 | 计价 | 按实计算
XZYZ8-26 | 机械 | 乙供 | J14-05-067 | 网络通断测试仪 | 台班 | 37 | 75.556 | 0 | 0 | 计价 | 按实计算
XZYZ8-26 | 机械 | 乙供 | J15-01-066 | 功能检测分析平台(电脑) | 台班 | 38 | 31.979 | 0 | 0 | 计价 | 按实计算
XZYZ8-27 | 人工 | 乙供 | 9101109 | 安装技术工 | 工日 | 11 | 157 | 0 | 0 | 计价 | 按实计算
XZYZ8-27 | 机械 | 乙供 | J14-05-035 | 网络设备安全防护测试仪 | 台班 | 0.5 | 765.256 | 0 | 0 | 计价 | 按实计算
XZYZ8-27 | 机械 | 乙供 | J14-05-067 | 网络通断测试仪 | 台班 | 13.5 | 75.556 | 0 | 0 | 计价 | 按实计算
XZYZ8-27 | 机械 | 乙供 | J15-01-066 | 功能检测分析平台(电脑) | 台班 | 13.5 | 31.979 | 0 | 0 | 计价 | 按实计算
XZYZ8-28 | 人工 | 乙供 | 9101109 | 安装技术工 | 工日 | 8.5 | 157 | 0 | 0 | 计价 | 按实计算
XZYZ8-28 | 机械 | 乙供 | J14-05-035 | 网络设备安全防护测试仪 | 台班 | 0.5 | 765.256 | 0 | 0 | 计价 | 按实计算
XZYZ8-28 | 机械 | 乙供 | J14-05-067 | 网络通断测试仪 | 台班 | 7 | 75.556 | 0 | 0 | 计价 | 按实计算
XZYZ8-28 | 机械 | 乙供 | J15-01-066 | 功能检测分析平台(电脑) | 台班 | 7 | 31.979 | 0 | 0 | 计价 | 按实计算
XZYZ8-29 | 人工 | 乙供 | 9101109 | 安装技术工 | 工日 | 41 | 157 | 0 | 0 | 计价 | 按实计算
XZYZ8-29 | 机械 | 乙供 | J14-05-035 | 网络设备安全防护测试仪 | 台班 | 7.5 | 765.256 | 0 | 0 | 计价 | 按实计算
XZYZ8-29 | 机械 | 乙供 | J14-05-067 | 网络通断测试仪 | 台班 | 30 | 75.556 | 0 | 0 | 计价 | 按实计算
XZYZ8-29 | 机械 | 乙供 | J15-01-066 | 功能检测分析平台(电脑) | 台班 | 30 | 31.979 | 0 | 0 | 计价 | 按实计算
XZYZ9-1 | 人工 | 乙供 | 9101108 | 安装普通工 | 工日 | 2.3206 | 107 | 0 | 0 | 计价 | 按实计算
XZYZ9-1 | 人工 | 乙供 | 9101109 | 安装技术工 | 工日 | 28 | 157 | 0 | 0 | 计价 | 按实计算
XZYZ9-1 | 材料 | 乙供 | C16100641 | 标签色带 (12~36)mm×8m | 卷 | 0.5 | 21.281 | 0 | 0 | 计价 | 按实计算
XZYZ9-1 | 材料 | 乙供 | C19030201 | 乙醇 | kg | 0.1 | 4.244 | 0 | 0 | 计价 | 按实计算
XZYZ9-1 | 材料 | 乙供 | C22041204 | 脱脂棉 | 卷 | 0.1 | 6.788 | 0 | 0 | 计价 | 按实计算
XZYZ9-1 | 材料 | 乙供 | C99010102 | 其他材料费 | 元 | 0.2349 | 1 | 0 | 0 | 计价 | 按实计算
XZYZ9-1 | 机械 | 乙供 | J04-01-002 | 载重汽车 5t | 台班 | 0.55 | 502.929 | 0 | 0 | 计价 | 按实计算
XZYZ9-1 | 机械 | 乙供 | J14-05-005 | 数字存储示波器 | 台班 | 3.63 | 308.086 | 0 | 0 | 计价 | 按实计算
XZYZ9-1 | 机械 | 乙供 | J14-05-049 | 中功率计 | 台班 | 3.08 | 79.848 | 0 | 0 | 计价 | 按实计算
XZYZ9-1 | 机械 | 乙供 | J14-05-056 | 扫频信号发生器 | 台班 | 3.22 | 61.211 | 0 | 0 | 计价 | 按实计算
XZYZ9-1 | 机械 | 乙供 | J14-05-079 | 频谱分析仪 频率 9kHz~26.5GHz | 台班 | 3.08 | 254.849 | 0 | 0 | 计价 | 按实计算
XZYZ9-1 | 机械 | 乙供 | J15-01-066 | 功能检测分析平台(电脑) | 台班 | 3.08 | 31.979 | 0 | 0 | 计价 | 按实计算
XZYZ9-2 | 人工 | 乙供 | 9101108 | 安装普通工 | 工日 | 5.8012 | 107 | 0 | 0 | 计价 | 按实计算
XZYZ9-2 | 人工 | 乙供 | 9101109 | 安装技术工 | 工日 | 24.1 | 157 | 0 | 0 | 计价 | 按实计算
XZYZ9-2 | 材料 | 乙供 | C16100641 | 标签色带 (12~36)mm×8m | 卷 | 0.5 | 21.281 | 0 | 0 | 计价 | 按实计算
XZYZ9-2 | 材料 | 乙供 | C19030201 | 乙醇 | kg | 0.1 | 4.244 | 0 | 0 | 计价 | 按实计算
XZYZ9-2 | 材料 | 乙供 | C22041204 | 脱脂棉 | 卷 | 0.1 | 6.788 | 0 | 0 | 计价 | 按实计算
XZYZ9-2 | 材料 | 乙供 | C13010201 | 镀锌六角螺栓 综合 | kg | 0.283 | 8.8 | 0 | 0 | 计价 | 按实计算
XZYZ9-2 | 材料 | 乙供 | C16010305 | 软铜绞线 35mm² | m | 3 | 25.522 | 0 | 0 | 计价 | 按实计算
XZYZ9-2 | 材料 | 乙供 | C16038102 | 铜接线端子 10mm² | 个 | 4 | 2.072 | 0 | 0 | 计价 | 按实计算
XZYZ9-2 | 材料 | 乙供 | C99010102 | 其他材料费 | 元 | 1.9818 | 1 | 0 | 0 | 计价 | 按实计算
XZYZ9-2 | 机械 | 乙供 | J04-01-002 | 载重汽车 5t | 台班 | 0.55 | 502.929 | 0 | 0 | 计价 | 按实计算
XZYZ9-2 | 机械 | 乙供 | J14-05-005 | 数字存储示波器 | 台班 | 4.29 | 308.086 | 0 | 0 | 计价 | 按实计算
XZYZ9-2 | 机械 | 乙供 | J14-05-049 | 中功率计 | 台班 | 3.3 | 79.848 | 0 | 0 | 计价 | 按实计算
XZYZ9-2 | 机械 | 乙供 | J14-05-079 | 频谱分析仪 频率 9kHz~26.5GHz | 台班 | 3.3 | 254.849 | 0 | 0 | 计价 | 按实计算
XZYZ9-2 | 机械 | 乙供 | J15-01-066 | 功能检测分析平台(电脑) | 台班 | 3.3 | 31.979 | 0 | 0 | 计价 | 按实计算
XZYZ9-2 | 机械 | 乙供 | J14-05-053 | 数据分析仪(数据测试仪) | 台班 | 3.3 | 98.496 | 0 | 0 | 计价 | 按实计算
XZYZ9-3 | 人工 | 乙供 | 9101108 | 安装普通工 | 工日 | 2.3206 | 107 | 0 | 0 | 计价 | 按实计算
XZYZ9-3 | 人工 | 乙供 | 9101109 | 安装技术工 | 工日 | 7.4 | 157 | 0 | 0 | 计价 | 按实计算
XZYZ9-3 | 材料 | 乙供 | C16100641 | 标签色带 (12~36)mm×8m | 卷 | 0.5 | 21.281 | 0 | 0 | 计价 | 按实计算
XZYZ9-3 | 材料 | 乙供 | C19030201 | 乙醇 | kg | 0.1 | 4.244 | 0 | 0 | 计价 | 按实计算
XZYZ9-3 | 材料 | 乙供 | C22041204 | 脱脂棉 | 卷 | 0.1 | 6.788 | 0 | 0 | 计价 | 按实计算
XZYZ9-3 | 材料 | 乙供 | C16038102 | 铜接线端子 10mm² | 个 | 4 | 2.072 | 0 | 0 | 计价 | 按实计算
XZYZ9-3 | 材料 | 乙供 | C99010102 | 其他材料费 | 元 | 0.4006 | 1 | 0 | 0 | 计价 | 按实计算
XZYZ9-3 | 机械 | 乙供 | J04-01-002 | 载重汽车 5t | 台班 | 0.55 | 502.929 | 0 | 0 | 计价 | 按实计算
XZYZ9-3 | 机械 | 乙供 | J14-05-005 | 数字存储示波器 | 台班 | 1.87 | 308.086 | 0 | 0 | 计价 | 按实计算
XZYZ9-3 | 机械 | 乙供 | J14-05-049 | 中功率计 | 台班 | 1.43 | 79.848 | 0 | 0 | 计价 | 按实计算
XZYZ9-3 | 机械 | 乙供 | J14-05-079 | 频谱分析仪 频率 9kHz~26.5GHz | 台班 | 1.43 | 254.849 | 0 | 0 | 计价 | 按实计算
XZYZ9-3 | 机械 | 乙供 | J15-01-066 | 功能检测分析平台(电脑) | 台班 | 1.43 | 31.979 | 0 | 0 | 计价 | 按实计算
XZYZ9-3 | 机械 | 乙供 | J14-05-053 | 数据分析仪(数据测试仪) | 台班 | 1.43 | 98.496 | 0 | 0 | 计价 | 按实计算
XZYZ9-4 | 人工 | 乙供 | 9101108 | 安装普通工 | 工日 | 5.8012 | 107 | 0 | 0 | 计价 | 按实计算
XZYZ9-4 | 人工 | 乙供 | 9101109 | 安装技术工 | 工日 | 6.1 | 157 | 0 | 0 | 计价 | 按实计算
XZYZ9-4 | 材料 | 乙供 | C16100641 | 标签色带 (12~36)mm×8m | 卷 | 0.5 | 21.281 | 0 | 0 | 计价 | 按实计算
XZYZ9-4 | 材料 | 乙供 | C19030201 | 乙醇 | kg | 0.15 | 4.244 | 0 | 0 | 计价 | 按实计算
XZYZ9-4 | 材料 | 乙供 | C22041204 | 脱脂棉 | 卷 | 0.1 | 6.788 | 0 | 0 | 计价 | 按实计算
XZYZ9-4 | 材料 | 乙供 | C13010201 | 镀锌六角螺栓 综合 | kg | 0.283 | 8.8 | 0 | 0 | 计价 | 按实计算
XZYZ9-4 | 材料 | 乙供 | C16010305 | 软铜绞线 35mm² | m | 3 | 25.522 | 0 | 0 | 计价 | 按实计算
XZYZ9-4 | 材料 | 乙供 | C16038102 | 铜接线端子 10mm² | 个 | 4 | 2.072 | 0 | 0 | 计价 | 按实计算
XZYZ9-4 | 材料 | 乙供 | C99010102 | 其他材料费 | 元 | 1.986 | 1 | 0 | 0 | 计价 | 按实计算
XZYZ9-4 | 机械 | 乙供 | J04-01-002 | 载重汽车 5t | 台班 | 0.55 | 502.929 | 0 | 0 | 计价 | 按实计算
XZYZ9-4 | 机械 | 乙供 | J14-05-005 | 数字存储示波器 | 台班 | 7.37 | 308.086 | 0 | 0 | 计价 | 按实计算
XZYZ9-4 | 机械 | 乙供 | J14-05-049 | 中功率计 | 台班 | 4.2 | 79.848 | 0 | 0 | 计价 | 按实计算
XZYZ9-4 | 机械 | 乙供 | J14-05-079 | 频谱分析仪 频率 9kHz~26.5GHz | 台班 | 4.2 | 254.849 | 0 | 0 | 计价 | 按实计算
XZYZ9-4 | 机械 | 乙供 | J15-01-066 | 功能检测分析平台(电脑) | 台班 | 4.2 | 31.979 | 0 | 0 | 计价 | 按实计算
XZYZ9-4 | 机械 | 乙供 | J14-05-053 | 数据分析仪(数据测试仪) | 台班 | 4.2 | 98.496 | 0 | 0 | 计价 | 按实计算
XZYZ9-5 | 人工 | 乙供 | 9101109 | 安装技术工 | 工日 | 5.7036 | 157 | 0 | 0 | 计价 | 按实计算
XZYZ9-5 | 机械 | 乙供 | J14-05-005 | 数字存储示波器 | 台班 | 4.8 | 308.086 | 0 | 0 | 计价 | 按实计算
XZYZ9-5 | 机械 | 乙供 | J14-05-049 | 中功率计 | 台班 | 3 | 79.848 | 0 | 0 | 计价 | 按实计算
XZYZ9-5 | 机械 | 乙供 | J14-05-053 | 数据分析仪(数据测试仪) | 台班 | 2.5 | 98.496 | 0 | 0 | 计价 | 按实计算
XZYZ9-5 | 机械 | 乙供 | J14-05-079 | 频谱分析仪 频率 9kHz~26.5GHz | 台班 | 2.5 | 254.849 | 0 | 0 | 计价 | 按实计算
XZYZ9-5 | 机械 | 乙供 | J15-01-066 | 功能检测分析平台(电脑) | 台班 | 2.5 | 31.979 | 0 | 0 | 计价 | 按实计算
XZYZ9-6 | 人工 | 乙供 | 9101109 | 安装技术工 | 工日 | 1.176 | 157 | 0 | 0 | 计价 | 按实计算
XZYZ9-6 | 机械 | 乙供 | J14-05-005 | 数字存储示波器 | 台班 | 1.1 | 308.086 | 0 | 0 | 计价 | 按实计算
XZYZ9-6 | 机械 | 乙供 | J14-05-049 | 中功率计 | 台班 | 0.6 | 79.848 | 0 | 0 | 计价 | 按实计算
XZYZ9-6 | 机械 | 乙供 | J14-05-053 | 数据分析仪(数据测试仪) | 台班 | 0.4 | 98.496 | 0 | 0 | 计价 | 按实计算
XZYZ9-6 | 机械 | 乙供 | J14-05-079 | 频谱分析仪 频率 9kHz~26.5GHz | 台班 | 0.4 | 254.849 | 0 | 0 | 计价 | 按实计算
XZYZ9-6 | 机械 | 乙供 | J15-01-066 | 功能检测分析平台(电脑) | 台班 | 0.6 | 31.979 | 0 | 0 | 计价 | 按实计算
XZYZ10-1 | 人工 | 乙供 | 9101108 | 安装普通工 | 工日 | 0.77 | 107 | 0 | 0 | 计价 | 按实计算
XZYZ10-1 | 人工 | 乙供 | 9101109 | 安装技术工 | 工日 | 0.77 | 157 | 0 | 0 | 计价 | 按实计算
XZYZ10-1 | 材料 | 乙供 | C16010305 | 软铜绞线 35mm² | m | 5 | 25.522 | 0 | 0 | 计价 | 按实计算
XZYZ10-1 | 材料 | 乙供 | C16038102 | 铜接线端子 10mm² | 个 | 4 | 2.072 | 0 | 0 | 计价 | 按实计算
XZYZ10-1 | 材料 | 乙供 | C16100641 | 标签色带 (12~36)mm×8m | 卷 | 0.038 | 21.281 | 0 | 0 | 计价 | 按实计算
XZYZ10-1 | 材料 | 乙供 | C99010102 | 其他材料费 | 元 | 2.2969 | 1 | 0 | 0 | 计价 | 按实计算
XZYZ10-2 | 人工 | 乙供 | 9101108 | 安装普通工 | 工日 | 0.0638 | 107 | 0 | 0 | 计价 | 按实计算
XZYZ10-2 | 人工 | 乙供 | 9101109 | 安装技术工 | 工日 | 0.1705 | 157 | 0 | 0 | 计价 | 按实计算
XZYZ10-2 | 材料 | 乙供 | C13011201 | 地脚螺栓 综合 | kg | 0.6 | 7.193 | 0 | 0 | 计价 | 按实计算
XZYZ10-2 | 材料 | 乙供 | C16100641 | 标签色带 (12~36)mm×8m | 卷 | 0.038 | 21.281 | 0 | 0 | 计价 | 按实计算
XZYZ10-2 | 材料 | 乙供 | C18050801 | 热塑管 | m | 0.2 | 7.22 | 0 | 0 | 计价 | 按实计算
XZYZ10-2 | 材料 | 乙供 | C99010102 | 其他材料费 | 元 | 0.1314 | 1 | 0 | 0 | 计价 | 按实计算
XZYZ10-3 | 人工 | 乙供 | 9101108 | 安装普通工 | 工日 | 0.0638 | 107 | 0 | 0 | 计价 | 按实计算
XZYZ10-3 | 人工 | 乙供 | 9101109 | 安装技术工 | 工日 | 0.1155 | 157 | 0 | 0 | 计价 | 按实计算
XZYZ10-3 | 材料 | 乙供 | C13011201 | 地脚螺栓 综合 | kg | 0.6 | 7.193 | 0 | 0 | 计价 | 按实计算
XZYZ10-3 | 材料 | 乙供 | C16100641 | 标签色带 (12~36)mm×8m | 卷 | 0.038 | 21.281 | 0 | 0 | 计价 | 按实计算
XZYZ10-3 | 材料 | 乙供 | C18050801 | 热塑管 | m | 0.2 | 7.22 | 0 | 0 | 计价 | 按实计算
XZYZ10-3 | 材料 | 乙供 | C99010102 | 其他材料费 | 元 | 0.1314 | 1 | 0 | 0 | 计价 | 按实计算
XZYZ10-4 | 人工 | 乙供 | 9101109 | 安装技术工 | 工日 | 0.385 | 157 | 0 | 0 | 计价 | 按实计算
XZYZ10-4 | 材料 | 乙供 | C13024131 | 不锈钢螺钉 M5×12 | 个 | 4 | 0.151 | 0 | 0 | 计价 | 按实计算
XZYZ10-4 | 材料 | 乙供 | C16010303 | 软铜绞线 16mm² | m | 1 | 8.871 | 0 | 0 | 计价 | 按实计算
XZYZ10-4 | 材料 | 乙供 | C16038103 | 铜接线端子 16mm² | 个 | 2 | 3.02 | 0 | 0 | 计价 | 按实计算
XZYZ10-4 | 材料 | 乙供 | C16100641 | 标签色带 (12~36)mm×8m | 卷 | 0.038 | 21.281 | 0 | 0 | 计价 | 按实计算
XZYZ10-4 | 材料 | 乙供 | C18050801 | 热塑管 | m | 0.1 | 7.22 | 0 | 0 | 计价 | 按实计算
XZYZ10-4 | 材料 | 乙供 | C99010102 | 其他材料费 | 元 | 0.3409 | 1 | 0 | 0 | 计价 | 按实计算
XZYZ10-5 | 人工 | 乙供 | 9101108 | 安装普通工 | 工日 | 0.2901 | 107 | 0 | 0 | 计价 | 按实计算
XZYZ10-5 | 人工 | 乙供 | 9101109 | 安装技术工 | 工日 | 0.19 | 157 | 0 | 0 | 计价 | 按实计算
XZYZ10-5 | 材料 | 乙供 | C01020300 | 角钢 综合 | kg | 6.4 | 5.103 | 0 | 0 | 计价 | 按实计算
XZYZ10-5 | 材料 | 乙供 | C13011201 | 地脚螺栓 综合 | kg | 0.283 | 7.193 | 0 | 0 | 计价 | 按实计算
XZYZ10-5 | 材料 | 乙供 | C99010102 | 其他材料费 | 元 | 0.6939 | 1 | 0 | 0 | 计价 | 按实计算
XZYZ10-6 | 人工 | 乙供 | 9101109 | 安装技术工 | 工日 | 0.091 | 157 | 0 | 0 | 计价 | 按实计算
XZYZ10-6 | 材料 | 乙供 | C01020521 | 镀锌扁钢 综合 | kg | 0.27 | 6.314 | 0 | 0 | 计价 | 按实计算
XZYZ10-6 | 材料 | 乙供 | C01020712 | 圆钢 Φ10以下 | kg | 0.41 | 4.979 | 0 | 0 | 计价 | 按实计算
XZYZ10-6 | 材料 | 乙供 | C01030101 | 薄钢板 1.0mm以下 | kg | 0.1 | 5.915 | 0 | 0 | 计价 | 按实计算
XZYZ10-6 | 材料 | 乙供 | C12010100 | 电焊条 J422 综合 | kg | 0.06 | 5.394 | 0 | 0 | 计价 | 按实计算
XZYZ10-6 | 材料 | 乙供 | C20010201 | 醇酸防锈漆 | kg | 0.02 | 14.663 | 0 | 0 | 计价 | 按实计算
XZYZ10-6 | 材料 | 乙供 | C20030101 | 普通调和漆 | kg | 0.02 | 13.9 | 0 | 0 | 计价 | 按实计算
XZYZ10-6 | 材料 | 乙供 | C22030501 | 钢锯条 各种规格 | 根 | 0.1 | 1.596 | 0 | 0 | 计价 | 按实计算
XZYZ10-6 | 材料 | 乙供 | C22040101 | 砂布 | 张 | 0.2 | 0.907 | 0 | 0 | 计价 | 按实计算
XZYZ10-6 | 材料 | 乙供 | C22040411 | 无絮棉布 | kg | 0.01 | 9.929 | 0 | 0 | 计价 | 按实计算
XZYZ10-6 | 材料 | 乙供 | C99010102 | 其他材料费 | 元 | 0.1135 | 1 | 0 | 0 | 计价 | 按实计算
XZYZ10-7 | 人工 | 乙供 | 9101108 | 安装普通工 | 工日 | 1.3924 | 107 | 0 | 0 | 计价 | 按实计算
XZYZ10-7 | 人工 | 乙供 | 9101109 | 安装技术工 | 工日 | 1.26 | 157 | 0 | 0 | 计价 | 按实计算
XZYZ10-7 | 材料 | 乙供 | C12026102 | 松香焊锡丝 | kg | 0.1 | 30.293 | 0 | 0 | 计价 | 按实计算
XZYZ10-7 | 材料 | 乙供 | C13010201 | 镀锌六角螺栓 综合 | kg | 0.283 | 8.8 | 0 | 0 | 计价 | 按实计算
XZYZ10-7 | 材料 | 乙供 | C16010305 | 软铜绞线 35mm² | m | 4.5 | 25.522 | 0 | 0 | 计价 | 按实计算
XZYZ10-7 | 材料 | 乙供 | C16038102 | 铜接线端子 10mm² | 个 | 4 | 2.072 | 0 | 0 | 计价 | 按实计算
XZYZ10-7 | 材料 | 乙供 | C16100641 | 标签色带 (12~36)mm×8m | 卷 | 0.038 | 21.281 | 0 | 0 | 计价 | 按实计算
XZYZ10-7 | 材料 | 乙供 | C19030201 | 乙醇 | kg | 0.5 | 4.244 | 0 | 0 | 计价 | 按实计算
XZYZ10-7 | 材料 | 乙供 | C22041204 | 脱脂棉 | 卷 | 0.5 | 6.788 | 0 | 0 | 计价 | 按实计算
XZYZ10-7 | 材料 | 乙供 | C99010102 | 其他材料费 | 元 | 2.6996 | 1 | 0 | 0 | 计价 | 按实计算
XZYZ10-7 | 机械 | 乙供 | J04-01-002 | 载重汽车 5t | 台班 | 0.1 | 502.929 | 0 | 0 | 计价 | 按实计算
XZYZ10-8 | 人工 | 乙供 | 9101109 | 安装技术工 | 工日 | 0.179 | 157 | 0 | 0 | 计价 | 按实计算
XZYZ10-8 | 材料 | 乙供 | C13010201 | 镀锌六角螺栓 综合 | kg | 0.015 | 8.8 | 0 | 0 | 计价 | 按实计算
XZYZ10-8 | 材料 | 乙供 | C13024131 | 不锈钢螺钉 M5×12 | 个 | 4 | 0.151 | 0 | 0 | 计价 | 按实计算
XZYZ10-8 | 材料 | 乙供 | C16011104 | 铜芯绝缘导线 截面6mm² | m | 0.5 | 3.966 | 0 | 0 | 计价 | 按实计算
XZYZ10-8 | 材料 | 乙供 | C16038101 | 铜接线端子 6mm²以下 | 个 | 2 | 1.209 | 0 | 0 | 计价 | 按实计算
XZYZ10-8 | 材料 | 乙供 | C19030201 | 乙醇 | kg | 0.05 | 4.244 | 0 | 0 | 计价 | 按实计算
XZYZ10-8 | 材料 | 乙供 | C22041204 | 脱脂棉 | 卷 | 0.05 | 6.788 | 0 | 0 | 计价 | 按实计算
XZYZ10-8 | 材料 | 乙供 | C99010102 | 其他材料费 | 元 | 0.1138 | 1 | 0 | 0 | 计价 | 按实计算
XZYZ10-9 | 人工 | 乙供 | 9101108 | 安装普通工 | 工日 | 0.6961 | 107 | 0 | 0 | 计价 | 按实计算
XZYZ10-9 | 人工 | 乙供 | 9101109 | 安装技术工 | 工日 | 3.552 | 157 | 0 | 0 | 计价 | 按实计算
XZYZ10-9 | 材料 | 乙供 | C12026102 | 松香焊锡丝 | kg | 0.2 | 30.293 | 0 | 0 | 计价 | 按实计算
XZYZ10-9 | 材料 | 乙供 | C13011102 | 膨胀螺栓 M8 | 套 | 4 | 0.667 | 0 | 0 | 计价 | 按实计算
XZYZ10-9 | 材料 | 乙供 | C16010305 | 软铜绞线 35mm² | m | 4.2 | 25.522 | 0 | 0 | 计价 | 按实计算
XZYZ10-9 | 材料 | 乙供 | C16038102 | 铜接线端子 10mm² | 个 | 2 | 2.072 | 0 | 0 | 计价 | 按实计算
XZYZ10-9 | 材料 | 乙供 | C16100641 | 标签色带 (12~36)mm×8m | 卷 | 0.038 | 21.281 | 0 | 0 | 计价 | 按实计算
XZYZ10-9 | 材料 | 乙供 | C18030801 | 自粘性橡胶带 25mm×20m | 卷 | 0.6 | 8.142 | 0 | 0 | 计价 | 按实计算
XZYZ10-9 | 材料 | 乙供 | C18050801 | 热塑管 | m | 0.2 | 7.22 | 0 | 0 | 计价 | 按实计算
XZYZ10-9 | 材料 | 乙供 | C19021102 | 白蜡 | kg | 0.1 | 3.934 | 0 | 0 | 计价 | 按实计算
XZYZ10-9 | 材料 | 乙供 | C99010102 | 其他材料费 | 元 | 2.5519 | 1 | 0 | 0 | 计价 | 按实计算
XZYZ10-10 | 人工 | 乙供 | 9101108 | 安装普通工 | 工日 | 1.08 | 107 | 0 | 0 | 计价 | 按实计算
XZYZ10-10 | 人工 | 乙供 | 9101109 | 安装技术工 | 工日 | 1.32 | 157 | 0 | 0 | 计价 | 按实计算
XZYZ10-10 | 材料 | 乙供 | C12026102 | 松香焊锡丝 | kg | 0.1 | 30.293 | 0 | 0 | 计价 | 按实计算
XZYZ10-10 | 材料 | 乙供 | C13010201 | 镀锌六角螺栓 综合 | kg | 0.283 | 8.8 | 0 | 0 | 计价 | 按实计算
XZYZ10-10 | 材料 | 乙供 | C16010305 | 软铜绞线 35mm² | m | 4.5 | 25.522 | 0 | 0 | 计价 | 按实计算
XZYZ10-10 | 材料 | 乙供 | C16038102 | 铜接线端子 10mm² | 个 | 4 | 2.072 | 0 | 0 | 计价 | 按实计算
XZYZ10-10 | 材料 | 乙供 | C16100641 | 标签色带 (12~36)mm×8m | 卷 | 0.038 | 21.281 | 0 | 0 | 计价 | 按实计算
XZYZ10-10 | 材料 | 乙供 | C19030201 | 乙醇 | kg | 0.5 | 4.244 | 0 | 0 | 计价 | 按实计算
XZYZ10-10 | 材料 | 乙供 | C22041204 | 脱脂棉 | 卷 | 0.5 | 6.788 | 0 | 0 | 计价 | 按实计算
XZYZ10-10 | 材料 | 乙供 | C99010102 | 其他材料费 | 元 | 2.6996 | 1 | 0 | 0 | 计价 | 按实计算
XZYZ10-10 | 机械 | 乙供 | J04-01-002 | 载重汽车 5t | 台班 | 0.1 | 502.929 | 0 | 0 | 计价 | 按实计算
XZYZ10-11 | 人工 | 乙供 | 9101109 | 安装技术工 | 工日 | 0.135 | 157 | 0 | 0 | 计价 | 按实计算
XZYZ10-11 | 材料 | 乙供 | C13024131 | 不锈钢螺钉 M5×12 | 个 | 4 | 0.151 | 0 | 0 | 计价 | 按实计算
XZYZ10-11 | 材料 | 乙供 | C16011104 | 铜芯绝缘导线 截面6mm² | m | 0.5 | 3.966 | 0 | 0 | 计价 | 按实计算
XZYZ10-11 | 材料 | 乙供 | C16038101 | 铜接线端子 6mm²以下 | 个 | 2 | 1.209 | 0 | 0 | 计价 | 按实计算
XZYZ10-11 | 材料 | 乙供 | C19030201 | 乙醇 | kg | 0.05 | 4.244 | 0 | 0 | 计价 | 按实计算
XZYZ10-11 | 材料 | 乙供 | C22041204 | 脱脂棉 | 卷 | 0.05 | 6.788 | 0 | 0 | 计价 | 按实计算
XZYZ10-11 | 材料 | 乙供 | C99010102 | 其他材料费 | 元 | 0.1111 | 1 | 0 | 0 | 计价 | 按实计算
XZYZ10-12 | 人工 | 乙供 | 9101108 | 安装普通工 | 工日 | 1.092 | 107 | 0 | 0 | 计价 | 按实计算
XZYZ10-12 | 人工 | 乙供 | 9101109 | 安装技术工 | 工日 | 1.26 | 157 | 0 | 0 | 计价 | 按实计算
XZYZ10-12 | 材料 | 乙供 | C12026102 | 松香焊锡丝 | kg | 0.1 | 30.293 | 0 | 0 | 计价 | 按实计算
XZYZ10-12 | 材料 | 乙供 | C13010201 | 镀锌六角螺栓 综合 | kg | 0.283 | 8.8 | 0 | 0 | 计价 | 按实计算
XZYZ10-12 | 材料 | 乙供 | C16010305 | 软铜绞线 35mm² | m | 4.5 | 25.522 | 0 | 0 | 计价 | 按实计算
XZYZ10-12 | 材料 | 乙供 | C16038102 | 铜接线端子 10mm² | 个 | 4 | 2.072 | 0 | 0 | 计价 | 按实计算
XZYZ10-12 | 材料 | 乙供 | C16100641 | 标签色带 (12~36)mm×8m | 卷 | 0.038 | 21.281 | 0 | 0 | 计价 | 按实计算
XZYZ10-12 | 材料 | 乙供 | C19030201 | 乙醇 | kg | 0.5 | 4.244 | 0 | 0 | 计价 | 按实计算
XZYZ10-12 | 材料 | 乙供 | C22041204 | 脱脂棉 | 卷 | 0.5 | 6.788 | 0 | 0 | 计价 | 按实计算
XZYZ10-12 | 材料 | 乙供 | C99010102 | 其他材料费 | 元 | 2.6996 | 1 | 0 | 0 | 计价 | 按实计算
XZYZ10-12 | 机械 | 乙供 | J04-01-002 | 载重汽车 5t | 台班 | 0.1 | 502.929 | 0 | 0 | 计价 | 按实计算
XZYZ10-13 | 人工 | 乙供 | 9101109 | 安装技术工 | 工日 | 0.125 | 157 | 0 | 0 | 计价 | 按实计算
XZYZ10-13 | 材料 | 乙供 | C13024131 | 不锈钢螺钉 M5×12 | 个 | 4 | 0.151 | 0 | 0 | 计价 | 按实计算
XZYZ10-13 | 材料 | 乙供 | C16011104 | 铜芯绝缘导线 截面6mm² | m | 0.5 | 3.966 | 0 | 0 | 计价 | 按实计算
XZYZ10-13 | 材料 | 乙供 | C16038101 | 铜接线端子 6mm²以下 | 个 | 2 | 1.209 | 0 | 0 | 计价 | 按实计算
XZYZ10-13 | 材料 | 乙供 | C19030201 | 乙醇 | kg | 0.05 | 4.244 | 0 | 0 | 计价 | 按实计算
XZYZ10-13 | 材料 | 乙供 | C22041204 | 脱脂棉 | 卷 | 0.05 | 6.788 | 0 | 0 | 计价 | 按实计算
XZYZ10-13 | 材料 | 乙供 | C99010102 | 其他材料费 | 元 | 0.1111 | 1 | 0 | 0 | 计价 | 按实计算
XZYZ10-14 | 人工 | 乙供 | 9101109 | 安装技术工 | 工日 | 0.072 | 157 | 0 | 0 | 计价 | 按实计算
XZYZ10-14 | 材料 | 乙供 | C19030201 | 乙醇 | kg | 0.05 | 4.244 | 0 | 0 | 计价 | 按实计算
XZYZ10-14 | 材料 | 乙供 | C22041204 | 脱脂棉 | 卷 | 0.05 | 6.788 | 0 | 0 | 计价 | 按实计算
XZYZ10-14 | 材料 | 乙供 | C99010102 | 其他材料费 | 元 | 0.011 | 1 | 0 | 0 | 计价 | 按实计算
XZYZ10-14 | 机械 | 乙供 | J15-01-089 | 电缆标牌机 | 台班 | 0.075 | 79.496 | 0 | 0 | 计价 | 按实计算
XZYZ10-15 | 人工 | 乙供 | 9101108 | 安装普通工 | 工日 | 0.5801 | 107 | 0 | 0 | 计价 | 按实计算
XZYZ10-15 | 人工 | 乙供 | 9101109 | 安装技术工 | 工日 | 5.1 | 157 | 0 | 0 | 计价 | 按实计算
XZYZ10-15 | 材料 | 乙供 | C12026102 | 松香焊锡丝 | kg | 0.3 | 30.293 | 0 | 0 | 计价 | 按实计算
XZYZ10-15 | 材料 | 乙供 | C16010305 | 软铜绞线 35mm² | m | 5 | 25.522 | 0 | 0 | 计价 | 按实计算
XZYZ10-15 | 材料 | 乙供 | C16038102 | 铜接线端子 10mm² | 个 | 4 | 2.072 | 0 | 0 | 计价 | 按实计算
XZYZ10-15 | 材料 | 乙供 | C16050601 | 热缩管 | m | 3 | 1.871 | 0 | 0 | 计价 | 按实计算
XZYZ10-15 | 材料 | 乙供 | C16070202 | 灯头信号灯卡口 | 只 | 2 | 85.09 | 0 | 0 | 计价 | 按实计算
XZYZ10-15 | 材料 | 乙供 | C16080121 | 小型三相空气开关 | 个 | 1 | 27.341 | 0 | 0 | 计价 | 按实计算
XZYZ10-15 | 材料 | 乙供 | C16100641 | 标签色带 (12~36)mm×8m | 卷 | 0.4 | 21.281 | 0 | 0 | 计价 | 按实计算
XZYZ10-15 | 材料 | 乙供 | C18081001 | 尼龙卡扣(100支) | 袋 | 1 | 16.221 | 0 | 0 | 计价 | 按实计算
XZYZ10-15 | 材料 | 乙供 | C19021102 | 白蜡 | kg | 0.1 | 3.934 | 0 | 0 | 计价 | 按实计算
XZYZ10-15 | 材料 | 乙供 | C19030201 | 乙醇 | kg | 0.5 | 4.244 | 0 | 0 | 计价 | 按实计算
XZYZ10-15 | 材料 | 乙供 | C22030501 | 钢锯条 各种规格 | 根 | 0.4 | 1.596 | 0 | 0 | 计价 | 按实计算
XZYZ10-15 | 材料 | 乙供 | C22041204 | 脱脂棉 | 卷 | 0.5 | 6.788 | 0 | 0 | 计价 | 按实计算
XZYZ10-15 | 材料 | 乙供 | C99010102 | 其他材料费 | 元 | 7.588 | 1 | 0 | 0 | 计价 | 按实计算
XZYZ10-15 | 机械 | 乙供 | J15-01-089 | 电缆标牌机 | 台班 | 0.74 | 79.496 | 0 | 0 | 计价 | 按实计算
XZYZ10-16 | 人工 | 乙供 | 9101108 | 安装普通工 | 工日 | 1.1603 | 107 | 0 | 0 | 计价 | 按实计算
XZYZ10-16 | 人工 | 乙供 | 9101109 | 安装技术工 | 工日 | 8.8 | 157 | 0 | 0 | 计价 | 按实计算
XZYZ10-16 | 材料 | 乙供 | C12026102 | 松香焊锡丝 | kg | 0.3 | 30.293 | 0 | 0 | 计价 | 按实计算
XZYZ10-16 | 材料 | 乙供 | C16010305 | 软铜绞线 35mm² | m | 3 | 25.522 | 0 | 0 | 计价 | 按实计算
XZYZ10-16 | 材料 | 乙供 | C16038102 | 铜接线端子 10mm² | 个 | 4 | 2.072 | 0 | 0 | 计价 | 按实计算
XZYZ10-16 | 材料 | 乙供 | C16050601 | 热缩管 | m | 5 | 1.871 | 0 | 0 | 计价 | 按实计算
XZYZ10-16 | 材料 | 乙供 | C16070202 | 灯头信号灯卡口 | 只 | 4 | 85.09 | 0 | 0 | 计价 | 按实计算
XZYZ10-16 | 材料 | 乙供 | C16080121 | 小型三相空气开关 | 个 | 2 | 27.341 | 0 | 0 | 计价 | 按实计算
XZYZ10-16 | 材料 | 乙供 | C16100641 | 标签色带 (12~36)mm×8m | 卷 | 0.4 | 21.281 | 0 | 0 | 计价 | 按实计算
XZYZ10-16 | 材料 | 乙供 | C18081001 | 尼龙卡扣(100支) | 袋 | 2 | 16.221 | 0 | 0 | 计价 | 按实计算
XZYZ10-16 | 材料 | 乙供 | C19021102 | 白蜡 | kg | 0.2 | 3.934 | 0 | 0 | 计价 | 按实计算
XZYZ10-16 | 材料 | 乙供 | C19030201 | 乙醇 | kg | 0.5 | 4.244 | 0 | 0 | 计价 | 按实计算
XZYZ10-16 | 材料 | 乙供 | C22030501 | 钢锯条 各种规格 | 根 | 0.5 | 1.596 | 0 | 0 | 计价 | 按实计算
XZYZ10-16 | 材料 | 乙供 | C22041204 | 脱脂棉 | 卷 | 0.5 | 6.788 | 0 | 0 | 计价 | 按实计算
XZYZ10-16 | 材料 | 乙供 | C99010102 | 其他材料费 | 元 | 10.9279 | 1 | 0 | 0 | 计价 | 按实计算
XZYZ10-16 | 机械 | 乙供 | J15-01-089 | 电缆标牌机 | 台班 | 0.74 | 79.496 | 0 | 0 | 计价 | 按实计算
XZYZ10-17 | 人工 | 乙供 | 9101109 | 安装技术工 | 工日 | 2.035 | 157 | 0 | 0 | 计价 | 按实计算
XZYZ10-17 | 材料 | 乙供 | C13011102 | 膨胀螺栓 M8 | 套 | 4 | 0.667 | 0 | 0 | 计价 | 按实计算
XZYZ10-17 | 材料 | 乙供 | C16010305 | 软铜绞线 35mm² | m | 5 | 25.522 | 0 | 0 | 计价 | 按实计算
XZYZ10-17 | 材料 | 乙供 | C16038102 | 铜接线端子 10mm² | 个 | 2 | 2.072 | 0 | 0 | 计价 | 按实计算
XZYZ10-17 | 材料 | 乙供 | C16100641 | 标签色带 (12~36)mm×8m | 卷 | 0.038 | 21.281 | 0 | 0 | 计价 | 按实计算
XZYZ10-17 | 材料 | 乙供 | C18050801 | 热塑管 | m | 0.2 | 7.22 | 0 | 0 | 计价 | 按实计算
XZYZ10-17 | 材料 | 乙供 | C19021102 | 白蜡 | kg | 0.1 | 3.934 | 0 | 0 | 计价 | 按实计算
XZYZ10-17 | 材料 | 乙供 | C99010102 | 其他材料费 | 元 | 2.3097 | 1 | 0 | 0 | 计价 | 按实计算
XZYZ10-18 | 人工 | 乙供 | 9101109 | 安装技术工 | 工日 | 2.673 | 157 | 0 | 0 | 计价 | 按实计算
XZYZ10-18 | 材料 | 乙供 | C13011102 | 膨胀螺栓 M8 | 套 | 4 | 0.667 | 0 | 0 | 计价 | 按实计算
XZYZ10-18 | 材料 | 乙供 | C16010305 | 软铜绞线 35mm² | m | 5 | 25.522 | 0 | 0 | 计价 | 按实计算
XZYZ10-18 | 材料 | 乙供 | C16038102 | 铜接线端子 10mm² | 个 | 2 | 2.072 | 0 | 0 | 计价 | 按实计算
XZYZ10-18 | 材料 | 乙供 | C16100641 | 标签色带 (12~36)mm×8m | 卷 | 0.038 | 21.281 | 0 | 0 | 计价 | 按实计算
XZYZ10-18 | 材料 | 乙供 | C18050801 | 热塑管 | m | 0.2 | 7.22 | 0 | 0 | 计价 | 按实计算
XZYZ10-18 | 材料 | 乙供 | C19021102 | 白蜡 | kg | 0.1 | 3.934 | 0 | 0 | 计价 | 按实计算
XZYZ10-18 | 材料 | 乙供 | C99010102 | 其他材料费 | 元 | 2.3097 | 1 | 0 | 0 | 计价 | 按实计算
XZYZ10-19 | 人工 | 乙供 | 9101109 | 安装技术工 | 工日 | 3.48 | 157 | 0 | 0 | 计价 | 按实计算
XZYZ10-19 | 材料 | 乙供 | C13011102 | 膨胀螺栓 M8 | 套 | 4 | 0.667 | 0 | 0 | 计价 | 按实计算
XZYZ10-19 | 材料 | 乙供 | C16010305 | 软铜绞线 35mm² | m | 5 | 25.522 | 0 | 0 | 计价 | 按实计算
XZYZ10-19 | 材料 | 乙供 | C16038102 | 铜接线端子 10mm² | 个 | 2 | 2.072 | 0 | 0 | 计价 | 按实计算
XZYZ10-19 | 材料 | 乙供 | C16100641 | 标签色带 (12~36)mm×8m | 卷 | 0.038 | 21.281 | 0 | 0 | 计价 | 按实计算
XZYZ10-19 | 材料 | 乙供 | C18050801 | 热塑管 | m | 0.2 | 7.22 | 0 | 0 | 计价 | 按实计算
XZYZ10-19 | 材料 | 乙供 | C19021102 | 白蜡 | kg | 0.1 | 3.934 | 0 | 0 | 计价 | 按实计算
XZYZ10-19 | 材料 | 乙供 | C99010102 | 其他材料费 | 元 | 2.3097 | 1 | 0 | 0 | 计价 | 按实计算
XZYZ10-20 | 人工 | 乙供 | 9101109 | 安装技术工 | 工日 | 4.44 | 157 | 0 | 0 | 计价 | 按实计算
XZYZ10-20 | 材料 | 乙供 | C13011102 | 膨胀螺栓 M8 | 套 | 4 | 0.667 | 0 | 0 | 计价 | 按实计算
XZYZ10-20 | 材料 | 乙供 | C16010305 | 软铜绞线 35mm² | m | 5 | 25.522 | 0 | 0 | 计价 | 按实计算
XZYZ10-20 | 材料 | 乙供 | C16038102 | 铜接线端子 10mm² | 个 | 2 | 2.072 | 0 | 0 | 计价 | 按实计算
XZYZ10-20 | 材料 | 乙供 | C16100641 | 标签色带 (12~36)mm×8m | 卷 | 0.038 | 21.281 | 0 | 0 | 计价 | 按实计算
XZYZ10-20 | 材料 | 乙供 | C18050801 | 热塑管 | m | 0.2 | 7.22 | 0 | 0 | 计价 | 按实计算
XZYZ10-20 | 材料 | 乙供 | C19021102 | 白蜡 | kg | 0.1 | 3.934 | 0 | 0 | 计价 | 按实计算
XZYZ10-20 | 材料 | 乙供 | C99010102 | 其他材料费 | 元 | 2.3097 | 1 | 0 | 0 | 计价 | 按实计算
XZYZ10-21 | 人工 | 乙供 | 9101109 | 安装技术工 | 工日 | 5.76 | 157 | 0 | 0 | 计价 | 按实计算
XZYZ10-21 | 材料 | 乙供 | C13011102 | 膨胀螺栓 M8 | 套 | 4 | 0.667 | 0 | 0 | 计价 | 按实计算
XZYZ10-21 | 材料 | 乙供 | C16010305 | 软铜绞线 35mm² | m | 5 | 25.522 | 0 | 0 | 计价 | 按实计算
XZYZ10-21 | 材料 | 乙供 | C16038102 | 铜接线端子 10mm² | 个 | 2 | 2.072 | 0 | 0 | 计价 | 按实计算
XZYZ10-21 | 材料 | 乙供 | C16100641 | 标签色带 (12~36)mm×8m | 卷 | 0.038 | 21.281 | 0 | 0 | 计价 | 按实计算
XZYZ10-21 | 材料 | 乙供 | C18050801 | 热塑管 | m | 0.2 | 7.22 | 0 | 0 | 计价 | 按实计算
XZYZ10-21 | 材料 | 乙供 | C19021102 | 白蜡 | kg | 0.1 | 3.934 | 0 | 0 | 计价 | 按实计算
XZYZ10-21 | 材料 | 乙供 | C99010102 | 其他材料费 | 元 | 2.3097 | 1 | 0 | 0 | 计价 | 按实计算
XZYZ10-22 | 人工 | 乙供 | 9101109 | 安装技术工 | 工日 | 0.336 | 157 | 0 | 0 | 计价 | 按实计算
XZYZ10-22 | 材料 | 乙供 | C13011102 | 膨胀螺栓 M8 | 套 | 4 | 0.667 | 0 | 0 | 计价 | 按实计算
XZYZ10-22 | 材料 | 乙供 | C16100641 | 标签色带 (12~36)mm×8m | 卷 | 0.01 | 21.281 | 0 | 0 | 计价 | 按实计算
XZYZ10-22 | 材料 | 乙供 | C99010102 | 其他材料费 | 元 | 0.0476 | 1 | 0 | 0 | 计价 | 按实计算
XZYZ10-23 | 人工 | 乙供 | 9101109 | 安装技术工 | 工日 | 0.66 | 157 | 0 | 0 | 计价 | 按实计算
XZYZ10-23 | 材料 | 乙供 | C13011102 | 膨胀螺栓 M8 | 套 | 4 | 0.667 | 0 | 0 | 计价 | 按实计算
XZYZ10-23 | 材料 | 乙供 | C16100641 | 标签色带 (12~36)mm×8m | 卷 | 0.01 | 21.281 | 0 | 0 | 计价 | 按实计算
XZYZ10-23 | 材料 | 乙供 | C99010102 | 其他材料费 | 元 | 0.0476 | 1 | 0 | 0 | 计价 | 按实计算
XZYZ10-24 | 人工 | 乙供 | 9101109 | 安装技术工 | 工日 | 0.98 | 157 | 0 | 0 | 计价 | 按实计算
XZYZ10-24 | 材料 | 乙供 | C13011102 | 膨胀螺栓 M8 | 套 | 4 | 0.667 | 0 | 0 | 计价 | 按实计算
XZYZ10-24 | 材料 | 乙供 | C16100641 | 标签色带 (12~36)mm×8m | 卷 | 0.015 | 21.281 | 0 | 0 | 计价 | 按实计算
XZYZ10-24 | 材料 | 乙供 | C99010102 | 其他材料费 | 元 | 0.0492 | 1 | 0 | 0 | 计价 | 按实计算
XZYZ10-25 | 人工 | 乙供 | 9101109 | 安装技术工 | 工日 | 1.16 | 157 | 0 | 0 | 计价 | 按实计算
XZYZ10-25 | 材料 | 乙供 | C12026102 | 松香焊锡丝 | kg | 1.2 | 30.293 | 0 | 0 | 计价 | 按实计算
XZYZ10-25 | 材料 | 乙供 | C13011102 | 膨胀螺栓 M8 | 套 | 4 | 0.667 | 0 | 0 | 计价 | 按实计算
XZYZ10-25 | 材料 | 乙供 | C16100641 | 标签色带 (12~36)mm×8m | 卷 | 0.01 | 21.281 | 0 | 0 | 计价 | 按实计算
XZYZ10-25 | 材料 | 乙供 | C18030801 | 自粘性橡胶带 25mm×20m | 卷 | 0.4 | 8.142 | 0 | 0 | 计价 | 按实计算
XZYZ10-25 | 材料 | 乙供 | C99010102 | 其他材料费 | 元 | 0.8498 | 1 | 0 | 0 | 计价 | 按实计算
XZYZ10-26 | 人工 | 乙供 | 9101108 | 安装普通工 | 工日 | 2.1 | 107 | 0 | 0 | 计价 | 按实计算
XZYZ10-26 | 人工 | 乙供 | 9101109 | 安装技术工 | 工日 | 7.5 | 157 | 0 | 0 | 计价 | 按实计算
XZYZ10-26 | 材料 | 乙供 | C12026102 | 松香焊锡丝 | kg | 0.1 | 30.293 | 0 | 0 | 计价 | 按实计算
XZYZ10-26 | 材料 | 乙供 | C13010201 | 镀锌六角螺栓 综合 | kg | 0.14 | 8.8 | 0 | 0 | 计价 | 按实计算
XZYZ10-26 | 材料 | 乙供 | C16010305 | 软铜绞线 35mm² | m | 3 | 25.522 | 0 | 0 | 计价 | 按实计算
XZYZ10-26 | 材料 | 乙供 | C16038102 | 铜接线端子 10mm² | 个 | 4 | 2.072 | 0 | 0 | 计价 | 按实计算
XZYZ10-26 | 材料 | 乙供 | C16100361 | 尼龙扎带 L=120mm | 根 | 96 | 0.076 | 0 | 0 | 计价 | 按实计算
XZYZ10-26 | 材料 | 乙供 | C16100641 | 标签色带 (12~36)mm×8m | 卷 | 1.92 | 21.281 | 0 | 0 | 计价 | 按实计算
XZYZ10-26 | 材料 | 乙供 | C18050302 | 塑料软管 Φ5 | m | 2 | 0.584 | 0 | 0 | 计价 | 按实计算
XZYZ10-26 | 材料 | 乙供 | C19030201 | 乙醇 | kg | 0.5 | 4.244 | 0 | 0 | 计价 | 按实计算
XZYZ10-26 | 材料 | 乙供 | C22041204 | 脱脂棉 | 卷 | 0.5 | 6.788 | 0 | 0 | 计价 | 按实计算
XZYZ10-26 | 材料 | 乙供 | C99010102 | 其他材料费 | 元 | 2.8791 | 1 | 0 | 0 | 计价 | 按实计算
XZYZ10-26 | 机械 | 乙供 | J04-01-002 | 载重汽车 5t | 台班 | 0.1 | 502.929 | 0 | 0 | 计价 | 按实计算
XZYZ10-26 | 机械 | 乙供 | J14-05-048 | 光功率计 | 台班 | 2 | 36.61 | 0 | 0 | 计价 | 按实计算
XZYZ10-27 | 人工 | 乙供 | 9101108 | 安装普通工 | 工日 | 3.15 | 107 | 0 | 0 | 计价 | 按实计算
XZYZ10-27 | 人工 | 乙供 | 9101109 | 安装技术工 | 工日 | 11.2 | 157 | 0 | 0 | 计价 | 按实计算
XZYZ10-27 | 材料 | 乙供 | C12026102 | 松香焊锡丝 | kg | 0.1 | 30.293 | 0 | 0 | 计价 | 按实计算
XZYZ10-27 | 材料 | 乙供 | C13010201 | 镀锌六角螺栓 综合 | kg | 0.14 | 8.8 | 0 | 0 | 计价 | 按实计算
XZYZ10-27 | 材料 | 乙供 | C16010305 | 软铜绞线 35mm² | m | 3 | 25.522 | 0 | 0 | 计价 | 按实计算
XZYZ10-27 | 材料 | 乙供 | C16038102 | 铜接线端子 10mm² | 个 | 4 | 2.072 | 0 | 0 | 计价 | 按实计算
XZYZ10-27 | 材料 | 乙供 | C16100361 | 尼龙扎带 L=120mm | 根 | 192 | 0.076 | 0 | 0 | 计价 | 按实计算
XZYZ10-27 | 材料 | 乙供 | C16100641 | 标签色带 (12~36)mm×8m | 卷 | 3.84 | 21.281 | 0 | 0 | 计价 | 按实计算
XZYZ10-27 | 材料 | 乙供 | C18050302 | 塑料软管 Φ5 | m | 4 | 0.584 | 0 | 0 | 计价 | 按实计算
XZYZ10-27 | 材料 | 乙供 | C19030201 | 乙醇 | kg | 0.5 | 4.244 | 0 | 0 | 计价 | 按实计算
XZYZ10-27 | 材料 | 乙供 | C22041204 | 脱脂棉 | 卷 | 0.5 | 6.788 | 0 | 0 | 计价 | 按实计算
XZYZ10-27 | 材料 | 乙供 | C99010102 | 其他材料费 | 元 | 3.8656 | 1 | 0 | 0 | 计价 | 按实计算
XZYZ10-27 | 机械 | 乙供 | J04-01-002 | 载重汽车 5t | 台班 | 0.1 | 502.929 | 0 | 0 | 计价 | 按实计算
XZYZ10-27 | 机械 | 乙供 | J14-05-048 | 光功率计 | 台班 | 3 | 36.61 | 0 | 0 | 计价 | 按实计算
XZYZ10-28 | 人工 | 乙供 | 9101109 | 安装技术工 | 工日 | 8.1 | 157 | 0 | 0 | 计价 | 按实计算
XZYZ10-28 | 材料 | 乙供 | C16100641 | 标签色带 (12~36)mm×8m | 卷 | 0.6 | 21.281 | 0 | 0 | 计价 | 按实计算
XZYZ10-28 | 材料 | 乙供 | C19030201 | 乙醇 | kg | 0.1 | 4.244 | 0 | 0 | 计价 | 按实计算
XZYZ10-28 | 材料 | 乙供 | C22041204 | 脱脂棉 | 卷 | 0.1 | 6.788 | 0 | 0 | 计价 | 按实计算
XZYZ10-28 | 材料 | 乙供 | C99010102 | 其他材料费 | 元 | 0.2775 | 1 | 0 | 0 | 计价 | 按实计算
XZYZ10-28 | 机械 | 乙供 | J15-01-066 | 功能检测分析平台(电脑) | 台班 | 2.3 | 31.979 | 0 | 0 | 计价 | 按实计算
XZYZ11-1 | 人工 | 乙供 | 9101109 | 安装技术工 | 工日 | 2.4 | 157 | 0 | 0 | 计价 | 按实计算
XZYZ11-1 | 材料 | 乙供 | C16100362 | 尼龙扎带 L=200mm | 根 | 50 | 0.11 | 0 | 0 | 计价 | 按实计算
XZYZ11-1 | 材料 | 乙供 | C16100641 | 标签色带 (12~36)mm×8m | 卷 | 0.75 | 21.281 | 0 | 0 | 计价 | 按实计算
XZYZ11-1 | 材料 | 乙供 | C18050801 | 热塑管 | m | 5 | 7.22 | 0 | 0 | 计价 | 按实计算
XZYZ11-1 | 材料 | 乙供 | C16100601 | 电缆标识牌 | 个 | 5 | 0.537 | 0 | 0 | 计价 | 按实计算
XZYZ11-1 | 材料 | 乙供 | C99010102 | 其他材料费 | 元 | 1.0544 | 1 | 0 | 0 | 计价 | 按实计算
XZYZ11-2 | 人工 | 乙供 | 9101109 | 安装技术工 | 工日 | 1.98 | 157 | 0 | 0 | 计价 | 按实计算
XZYZ11-2 | 材料 | 乙供 | C13050701 | 钢卡钉2号 | 盒 | 0.5 | 5.331 | 0 | 0 | 计价 | 按实计算
XZYZ11-2 | 材料 | 乙供 | C16100361 | 尼龙扎带 L=120mm | 根 | 100 | 0.076 | 0 | 0 | 计价 | 按实计算
XZYZ11-2 | 材料 | 乙供 | C16100641 | 标签色带 (12~36)mm×8m | 卷 | 0.75 | 21.281 | 0 | 0 | 计价 | 按实计算
XZYZ11-2 | 材料 | 乙供 | C16120111 | 网线连线水晶头 | 个 | 10 | 0.797 | 0 | 0 | 计价 | 按实计算
XZYZ11-2 | 材料 | 乙供 | C18081001 | 尼龙卡扣(100支) | 袋 | 0.1 | 16.221 | 0 | 0 | 计价 | 按实计算
XZYZ11-2 | 材料 | 乙供 | C99010102 | 其他材料费 | 元 | 0.5845 | 1 | 0 | 0 | 计价 | 按实计算
XZYZ11-3 | 人工 | 乙供 | 9101109 | 安装技术工 | 工日 | 0.105 | 157 | 0 | 0 | 计价 | 按实计算
XZYZ11-3 | 材料 | 乙供 | C12026102 | 松香焊锡丝 | kg | 0.0022 | 30.293 | 0 | 0 | 计价 | 按实计算
XZYZ11-3 | 材料 | 乙供 | C16100641 | 标签色带 (12~36)mm×8m | 卷 | 0.02 | 21.281 | 0 | 0 | 计价 | 按实计算
XZYZ11-3 | 材料 | 乙供 | C18050801 | 热塑管 | m | 0.015 | 7.22 | 0 | 0 | 计价 | 按实计算
XZYZ11-3 | 材料 | 乙供 | C99010102 | 其他材料费 | 元 | 0.0095 | 1 | 0 | 0 | 计价 | 按实计算
XZYZ11-4 | 人工 | 乙供 | 9101109 | 安装技术工 | 工日 | 0.948 | 157 | 0 | 0 | 计价 | 按实计算
XZYZ11-4 | 材料 | 乙供 | C16100361 | 尼龙扎带 L=120mm | 根 | 10 | 0.076 | 0 | 0 | 计价 | 按实计算
XZYZ11-4 | 材料 | 乙供 | C16100362 | 尼龙扎带 L=200mm | 根 | 10 | 0.11 | 0 | 0 | 计价 | 按实计算
XZYZ11-4 | 材料 | 乙供 | C16120111 | 网线连线水晶头 | 个 | 5 | 0.797 | 0 | 0 | 计价 | 按实计算
XZYZ11-4 | 材料 | 乙供 | C99010102 | 其他材料费 | 元 | 0.102 | 1 | 0 | 0 | 计价 | 按实计算
XZYZ11-5 | 人工 | 乙供 | 9101109 | 安装技术工 | 工日 | 2.2 | 157 | 0 | 0 | 计价 | 按实计算
XZYZ11-5 | 材料 | 乙供 | C16100361 | 尼龙扎带 L=120mm | 根 | 10 | 0.076 | 0 | 0 | 计价 | 按实计算
XZYZ11-5 | 材料 | 乙供 | C16100362 | 尼龙扎带 L=200mm | 根 | 10 | 0.11 | 0 | 0 | 计价 | 按实计算
XZYZ11-5 | 材料 | 乙供 | C16100641 | 标签色带 (12~36)mm×8m | 卷 | 3.75 | 21.281 | 0 | 0 | 计价 | 按实计算
XZYZ11-5 | 材料 | 乙供 | C18081001 | 尼龙卡扣(100支) | 袋 | 2 | 16.221 | 0 | 0 | 计价 | 按实计算
XZYZ11-5 | 材料 | 乙供 | C99010102 | 其他材料费 | 元 | 1.8543 | 1 | 0 | 0 | 计价 | 按实计算
XZYZ11-6 | 人工 | 乙供 | 9101109 | 安装技术工 | 工日 | 0.24 | 157 | 0 | 0 | 计价 | 按实计算
XZYZ11-6 | 材料 | 乙供 | C16100362 | 尼龙扎带 L=200mm | 根 | 5 | 0.11 | 0 | 0 | 计价 | 按实计算
XZYZ11-6 | 材料 | 乙供 | C16100641 | 标签色带 (12~36)mm×8m | 卷 | 0.04 | 21.281 | 0 | 0 | 计价 | 按实计算
XZYZ11-6 | 材料 | 乙供 | C18050308 | 塑料软管 Φ16 | m | 2 | 1.571 | 0 | 0 | 计价 | 按实计算
XZYZ11-6 | 材料 | 乙供 | C18081001 | 尼龙卡扣(100支) | 袋 | 0.1 | 16.221 | 0 | 0 | 计价 | 按实计算
XZYZ11-6 | 材料 | 乙供 | C99010102 | 其他材料费 | 元 | 0.1146 | 1 | 0 | 0 | 计价 | 按实计算
XZYZ11-7 | 人工 | 乙供 | 9101108 | 安装普通工 | 工日 | 1 | 107 | 0 | 0 | 计价 | 按实计算
XZYZ11-7 | 人工 | 乙供 | 9101109 | 安装技术工 | 工日 | 1 | 157 | 0 | 0 | 计价 | 按实计算
XZYZ11-7 | 材料 | 乙供 | C13010201 | 镀锌六角螺栓 综合 | kg | 0.8 | 8.8 | 0 | 0 | 计价 | 按实计算
XZYZ11-7 | 材料 | 乙供 | C14010101 | 镀锌铁丝 综合 | kg | 0.253 | 5.589 | 0 | 0 | 计价 | 按实计算
XZYZ11-7 | 材料 | 乙供 | C16050103 | 电缆卡子 40mm | 个 | 24.5 | 0.839 | 0 | 0 | 计价 | 按实计算
XZYZ11-7 | 材料 | 乙供 | C16050611 | 热收缩封头 1~4号 | 只 | 4.9 | 5.348 | 0 | 0 | 计价 | 按实计算
XZYZ11-7 | 材料 | 乙供 | C16050641 | 封铅 | kg | 0.612 | 8.859 | 0 | 0 | 计价 | 按实计算
XZYZ11-7 | 材料 | 乙供 | C16100362 | 尼龙扎带 L=200mm | 根 | 20 | 0.11 | 0 | 0 | 计价 | 按实计算
XZYZ11-7 | 材料 | 乙供 | C18030801 | 自粘性橡胶带 25mm×20m | 卷 | 0.162 | 8.142 | 0 | 0 | 计价 | 按实计算
XZYZ11-7 | 材料 | 乙供 | C16100601 | 电缆标识牌 | 个 | 5.88 | 0.537 | 0 | 0 | 计价 | 按实计算
XZYZ11-7 | 材料 | 乙供 | C19010101 | 汽油92号 | kg | 0.31 | 10.68 | 0 | 0 | 计价 | 按实计算
XZYZ11-7 | 材料 | 乙供 | C19021001 | 硬酯酸 一级 | kg | 0.0234 | 12.56 | 0 | 0 | 计价 | 按实计算
XZYZ11-7 | 材料 | 乙供 | C22040603 | 尼龙绳 Φ25 | kg | 0.149 | 15.86 | 0 | 0 | 计价 | 按实计算
XZYZ11-7 | 材料 | 乙供 | C99010102 | 其他材料费 | 元 | 1.4656 | 1 | 0 | 0 | 计价 | 按实计算
XZYZ11-7 | 机械 | 乙供 | J03-01-036 | 汽车式起重机 起重量 16t | 台班 | 0.0075 | 1080.444 | 0 | 0 | 计价 | 按实计算
XZYZ11-7 | 机械 | 乙供 | J04-01-002 | 载重汽车 5t | 台班 | 0.0075 | 502.929 | 0 | 0 | 计价 | 按实计算
XZYZ11-8 | 人工 | 乙供 | 9101108 | 安装普通工 | 工日 | 1.1 | 107 | 0 | 0 | 计价 | 按实计算
XZYZ11-8 | 人工 | 乙供 | 9101109 | 安装技术工 | 工日 | 1.1 | 157 | 0 | 0 | 计价 | 按实计算
XZYZ11-8 | 材料 | 乙供 | C13010201 | 镀锌六角螺栓 综合 | kg | 0.8 | 8.8 | 0 | 0 | 计价 | 按实计算
XZYZ11-8 | 材料 | 乙供 | C14010101 | 镀锌铁丝 综合 | kg | 0.392 | 5.589 | 0 | 0 | 计价 | 按实计算
XZYZ11-8 | 材料 | 乙供 | C16050103 | 电缆卡子 40mm | 个 | 24.5 | 0.839 | 0 | 0 | 计价 | 按实计算
XZYZ11-8 | 材料 | 乙供 | C16050611 | 热收缩封头 1~4号 | 只 | 4.9 | 5.348 | 0 | 0 | 计价 | 按实计算
XZYZ11-8 | 材料 | 乙供 | C16050641 | 封铅 | kg | 0.9996 | 8.859 | 0 | 0 | 计价 | 按实计算
XZYZ11-8 | 材料 | 乙供 | C16100362 | 尼龙扎带 L=200mm | 根 | 20 | 0.11 | 0 | 0 | 计价 | 按实计算
XZYZ11-8 | 材料 | 乙供 | C18030801 | 自粘性橡胶带 25mm×20m | 卷 | 0.294 | 8.142 | 0 | 0 | 计价 | 按实计算
XZYZ11-8 | 材料 | 乙供 | C16100601 | 电缆标识牌 | 个 | 5.88 | 0.537 | 0 | 0 | 计价 | 按实计算
XZYZ11-8 | 材料 | 乙供 | C19010101 | 汽油92号 | kg | 0.735 | 10.68 | 0 | 0 | 计价 | 按实计算
XZYZ11-8 | 材料 | 乙供 | C19021001 | 硬酯酸 一级 | kg | 0.049 | 12.56 | 0 | 0 | 计价 | 按实计算
XZYZ11-8 | 材料 | 乙供 | C22040603 | 尼龙绳 Φ25 | kg | 0.149 | 15.86 | 0 | 0 | 计价 | 按实计算
XZYZ11-8 | 材料 | 乙供 | C99010102 | 其他材料费 | 元 | 1.6685 | 1 | 0 | 0 | 计价 | 按实计算
XZYZ11-8 | 机械 | 乙供 | J03-01-036 | 汽车式起重机 起重量 16t | 台班 | 0.0075 | 1080.444 | 0 | 0 | 计价 | 按实计算
XZYZ11-8 | 机械 | 乙供 | J04-01-002 | 载重汽车 5t | 台班 | 0.015 | 502.929 | 0 | 0 | 计价 | 按实计算
XZYZ11-9 | 人工 | 乙供 | 9101108 | 安装普通工 | 工日 | 1.35 | 107 | 0 | 0 | 计价 | 按实计算
XZYZ11-9 | 人工 | 乙供 | 9101109 | 安装技术工 | 工日 | 1.35 | 157 | 0 | 0 | 计价 | 按实计算
XZYZ11-9 | 材料 | 乙供 | C13010201 | 镀锌六角螺栓 综合 | kg | 0.8 | 8.8 | 0 | 0 | 计价 | 按实计算
XZYZ11-9 | 材料 | 乙供 | C14010101 | 镀锌铁丝 综合 | kg | 0.588 | 5.589 | 0 | 0 | 计价 | 按实计算
XZYZ11-9 | 材料 | 乙供 | C16050107 | 电缆卡子 100mm | 个 | 24.5 | 4.18 | 0 | 0 | 计价 | 按实计算
XZYZ11-9 | 材料 | 乙供 | C16050611 | 热收缩封头 1~4号 | 只 | 4.9 | 5.348 | 0 | 0 | 计价 | 按实计算
XZYZ11-9 | 材料 | 乙供 | C16050641 | 封铅 | kg | 1.519 | 8.859 | 0 | 0 | 计价 | 按实计算
XZYZ11-9 | 材料 | 乙供 | C16100363 | 尼龙扎带 L=300mm | 根 | 20 | 0.153 | 0 | 0 | 计价 | 按实计算
XZYZ11-9 | 材料 | 乙供 | C18030801 | 自粘性橡胶带 25mm×20m | 卷 | 0.392 | 8.142 | 0 | 0 | 计价 | 按实计算
XZYZ11-9 | 材料 | 乙供 | C16100601 | 电缆标识牌 | 个 | 5.88 | 0.537 | 0 | 0 | 计价 | 按实计算
XZYZ11-9 | 材料 | 乙供 | C19010101 | 汽油92号 | kg | 0.833 | 10.68 | 0 | 0 | 计价 | 按实计算
XZYZ11-9 | 材料 | 乙供 | C19021001 | 硬酯酸 一级 | kg | 0.0784 | 12.56 | 0 | 0 | 计价 | 按实计算
XZYZ11-9 | 材料 | 乙供 | C22040603 | 尼龙绳 Φ25 | kg | 0.149 | 15.86 | 0 | 0 | 计价 | 按实计算
XZYZ11-9 | 材料 | 乙供 | C99010102 | 其他材料费 | 元 | 3.481 | 1 | 0 | 0 | 计价 | 按实计算
XZYZ11-9 | 机械 | 乙供 | J03-01-036 | 汽车式起重机 起重量 16t | 台班 | 0.0075 | 1080.444 | 0 | 0 | 计价 | 按实计算
XZYZ11-9 | 机械 | 乙供 | J04-01-002 | 载重汽车 5t | 台班 | 0.015 | 502.929 | 0 | 0 | 计价 | 按实计算
XZYZ11-10 | 人工 | 乙供 | 9101108 | 安装普通工 | 工日 | 1.55 | 107 | 0 | 0 | 计价 | 按实计算
XZYZ11-10 | 人工 | 乙供 | 9101109 | 安装技术工 | 工日 | 1.55 | 157 | 0 | 0 | 计价 | 按实计算
XZYZ11-10 | 材料 | 乙供 | C13010201 | 镀锌六角螺栓 综合 | kg | 0.8 | 8.8 | 0 | 0 | 计价 | 按实计算
XZYZ11-10 | 材料 | 乙供 | C14010101 | 镀锌铁丝 综合 | kg | 0.588 | 5.589 | 0 | 0 | 计价 | 按实计算
XZYZ11-10 | 材料 | 乙供 | C16050107 | 电缆卡子 100mm | 个 | 24.5 | 4.18 | 0 | 0 | 计价 | 按实计算
XZYZ11-10 | 材料 | 乙供 | C16050611 | 热收缩封头 1~4号 | 只 | 4.9 | 5.348 | 0 | 0 | 计价 | 按实计算
XZYZ11-10 | 材料 | 乙供 | C16050641 | 封铅 | kg | 1.72 | 8.859 | 0 | 0 | 计价 | 按实计算
XZYZ11-10 | 材料 | 乙供 | C16100363 | 尼龙扎带 L=300mm | 根 | 20 | 0.153 | 0 | 0 | 计价 | 按实计算
XZYZ11-10 | 材料 | 乙供 | C18030801 | 自粘性橡胶带 25mm×20m | 卷 | 0.52 | 8.142 | 0 | 0 | 计价 | 按实计算
XZYZ11-10 | 材料 | 乙供 | C16100601 | 电缆标识牌 | 个 | 5.88 | 0.537 | 0 | 0 | 计价 | 按实计算
XZYZ11-10 | 材料 | 乙供 | C19010101 | 汽油92号 | kg | 0.92 | 10.68 | 0 | 0 | 计价 | 按实计算
XZYZ11-10 | 材料 | 乙供 | C19021001 | 硬酯酸 一级 | kg | 0.095 | 12.56 | 0 | 0 | 计价 | 按实计算
XZYZ11-10 | 材料 | 乙供 | C22040603 | 尼龙绳 Φ25 | kg | 0.149 | 15.86 | 0 | 0 | 计价 | 按实计算
XZYZ11-10 | 材料 | 乙供 | C99010102 | 其他材料费 | 元 | 3.5602 | 1 | 0 | 0 | 计价 | 按实计算
XZYZ11-10 | 机械 | 乙供 | J03-01-036 | 汽车式起重机 起重量 16t | 台班 | 0.0075 | 1080.444 | 0 | 0 | 计价 | 按实计算
XZYZ11-10 | 机械 | 乙供 | J04-01-002 | 载重汽车 5t | 台班 | 0.015 | 502.929 | 0 | 0 | 计价 | 按实计算
XZYZ12-1 | 人工 | 乙供 | 9101109 | 安装技术工 | 工日 | 0.62 | 157 | 0 | 0 | 计价 | 按实计算
XZYZ12-1 | 材料 | 乙供 | C16100641 | 标签色带 (12~36)mm×8m | 卷 | 0.01 | 21.281 | 0 | 0 | 计价 | 按实计算
XZYZ12-1 | 材料 | 乙供 | C99010102 | 其他材料费 | 元 | 0.0043 | 1 | 0 | 0 | 计价 | 按实计算
XZYZ12-2 | 人工 | 乙供 | 9101109 | 安装技术工 | 工日 | 0.253 | 157 | 0 | 0 | 计价 | 按实计算
XZYZ12-3 | 人工 | 乙供 | 9101109 | 安装技术工 | 工日 | 0.61 | 157 | 0 | 0 | 计价 | 按实计算
XZYZ12-3 | 机械 | 乙供 | J14-05-041 | 二次防雷测试仪(机柜内小避雷器测试) | 台班 | 0.25 | 45.146 | 0 | 0 | 计价 | 按实计算
XZYZ12-4 | 人工 | 乙供 | 9101109 | 安装技术工 | 工日 | 5 | 157 | 0 | 0 | 计价 | 按实计算
XZYZ12-4 | 材料 | 乙供 | C16100641 | 标签色带 (12~36)mm×8m | 卷 | 0.5 | 21.281 | 0 | 0 | 计价 | 按实计算
XZYZ12-4 | 材料 | 乙供 | C99010102 | 其他材料费 | 元 | 0.2128 | 1 | 0 | 0 | 计价 | 按实计算
XZYZ12-5 | 人工 | 乙供 | 9101108 | 安装普通工 | 工日 | 0.5801 | 107 | 0 | 0 | 计价 | 按实计算
XZYZ12-5 | 人工 | 乙供 | 9101109 | 安装技术工 | 工日 | 2.05 | 157 | 0 | 0 | 计价 | 按实计算
XZYZ12-5 | 材料 | 乙供 | C16100641 | 标签色带 (12~36)mm×8m | 卷 | 0.25 | 21.281 | 0 | 0 | 计价 | 按实计算
XZYZ12-5 | 材料 | 乙供 | C19030201 | 乙醇 | kg | 0.05 | 4.244 | 0 | 0 | 计价 | 按实计算
XZYZ12-5 | 材料 | 乙供 | C22040501 | 棉纱头 | kg | 0.05 | 6.916 | 0 | 0 | 计价 | 按实计算
XZYZ12-5 | 材料 | 乙供 | C99010102 | 其他材料费 | 元 | 0.1176 | 1 | 0 | 0 | 计价 | 按实计算
XZYZ12-6 | 人工 | 乙供 | 9101108 | 安装普通工 | 工日 | 0.5801 | 107 | 0 | 0 | 计价 | 按实计算
XZYZ12-6 | 人工 | 乙供 | 9101109 | 安装技术工 | 工日 | 0.99 | 157 | 0 | 0 | 计价 | 按实计算
XZYZ12-6 | 材料 | 乙供 | C16100641 | 标签色带 (12~36)mm×8m | 卷 | 0.25 | 21.281 | 0 | 0 | 计价 | 按实计算
XZYZ12-6 | 材料 | 乙供 | C19030201 | 乙醇 | kg | 0.05 | 4.244 | 0 | 0 | 计价 | 按实计算
XZYZ12-6 | 材料 | 乙供 | C22040501 | 棉纱头 | kg | 0.05 | 6.916 | 0 | 0 | 计价 | 按实计算
XZYZ12-6 | 材料 | 乙供 | C99010102 | 其他材料费 | 元 | 0.1176 | 1 | 0 | 0 | 计价 | 按实计算
XZYZ12-7 | 人工 | 乙供 | 9101109 | 安装技术工 | 工日 | 1.18 | 157 | 0 | 0 | 计价 | 按实计算
XZYZ12-7 | 材料 | 乙供 | C16038102 | 铜接线端子 10mm² | 个 | 2 | 2.072 | 0 | 0 | 计价 | 按实计算
XZYZ12-7 | 材料 | 乙供 | C19030201 | 乙醇 | kg | 0.05 | 4.244 | 0 | 0 | 计价 | 按实计算
XZYZ12-7 | 材料 | 乙供 | C22040501 | 棉纱头 | kg | 0.05 | 6.916 | 0 | 0 | 计价 | 按实计算
XZYZ12-7 | 材料 | 乙供 | C99010102 | 其他材料费 | 元 | 0.094 | 1 | 0 | 0 | 计价 | 按实计算
XZYZ12-8 | 人工 | 乙供 | 9101109 | 安装技术工 | 工日 | 0.62 | 157 | 0 | 0 | 计价 | 按实计算
XZYZ12-8 | 材料 | 乙供 | C13010201 | 镀锌六角螺栓 综合 | kg | 0.283 | 8.8 | 0 | 0 | 计价 | 按实计算
XZYZ12-8 | 材料 | 乙供 | C19030201 | 乙醇 | kg | 0.05 | 4.244 | 0 | 0 | 计价 | 按实计算
XZYZ12-8 | 材料 | 乙供 | C22040501 | 棉纱头 | kg | 0.05 | 6.916 | 0 | 0 | 计价 | 按实计算
XZYZ12-8 | 材料 | 乙供 | C99010102 | 其他材料费 | 元 | 0.061 | 1 | 0 | 0 | 计价 | 按实计算
XZYZ13-1 | 人工 | 乙供 | 9101109 | 安装技术工 | 工日 | 2.42 | 157 | 0 | 0 | 计价 | 按实计算
XZYZ13-1 | 材料 | 乙供 | C16100621 | 警示牌 | 个 | 10 | 2.712 | 0 | 0 | 计价 | 按实计算
XZYZ13-1 | 材料 | 乙供 | C16100641 | 标签色带 (12~36)mm×8m | 卷 | 0.2 | 21.281 | 0 | 0 | 计价 | 按实计算
XZYZ13-1 | 材料 | 乙供 | C19030201 | 乙醇 | kg | 0.05 | 4.244 | 0 | 0 | 计价 | 按实计算
XZYZ13-1 | 材料 | 乙供 | C22041204 | 脱脂棉 | 卷 | 0.2 | 6.788 | 0 | 0 | 计价 | 按实计算
XZYZ13-1 | 材料 | 乙供 | C99010102 | 其他材料费 | 元 | 0.6589 | 1 | 0 | 0 | 计价 | 按实计算
XZYZ13-1 | 机械 | 乙供 | J14-05-053 | 数据分析仪(数据测试仪) | 台班 | 0.575 | 98.496 | 0 | 0 | 计价 | 按实计算
XZYZ13-1 | 机械 | 乙供 | J15-01-066 | 功能检测分析平台(电脑) | 台班 | 0.5 | 31.979 | 0 | 0 | 计价 | 按实计算
XZYZ13-2 | 人工 | 乙供 | 9101109 | 安装技术工 | 工日 | 2.42 | 157 | 0 | 0 | 计价 | 按实计算
XZYZ13-2 | 材料 | 乙供 | C16100621 | 警示牌 | 个 | 10 | 2.712 | 0 | 0 | 计价 | 按实计算
XZYZ13-2 | 材料 | 乙供 | C16100641 | 标签色带 (12~36)mm×8m | 卷 | 0.2 | 21.281 | 0 | 0 | 计价 | 按实计算
XZYZ13-2 | 材料 | 乙供 | C19030201 | 乙醇 | kg | 0.1 | 4.244 | 0 | 0 | 计价 | 按实计算
XZYZ13-2 | 材料 | 乙供 | C22041204 | 脱脂棉 | 卷 | 0.2 | 6.788 | 0 | 0 | 计价 | 按实计算
XZYZ13-2 | 材料 | 乙供 | C99010102 | 其他材料费 | 元 | 0.6632 | 1 | 0 | 0 | 计价 | 按实计算
XZYZ13-2 | 机械 | 乙供 | J14-05-053 | 数据分析仪(数据测试仪) | 台班 | 0.7475 | 98.496 | 0 | 0 | 计价 | 按实计算
XZYZ13-2 | 机械 | 乙供 | J15-01-066 | 功能检测分析平台(电脑) | 台班 | 0.69 | 31.979 | 0 | 0 | 计价 | 按实计算
XZYZ13-3 | 人工 | 乙供 | 9101109 | 安装技术工 | 工日 | 2.717 | 157 | 0 | 0 | 计价 | 按实计算
XZYZ13-3 | 材料 | 乙供 | C16100621 | 警示牌 | 个 | 10 | 2.712 | 0 | 0 | 计价 | 按实计算
XZYZ13-3 | 材料 | 乙供 | C16100641 | 标签色带 (12~36)mm×8m | 卷 | 0.2 | 21.281 | 0 | 0 | 计价 | 按实计算
XZYZ13-3 | 材料 | 乙供 | C19030201 | 乙醇 | kg | 0.1 | 4.244 | 0 | 0 | 计价 | 按实计算
XZYZ13-3 | 材料 | 乙供 | C22041204 | 脱脂棉 | 卷 | 0.2 | 6.788 | 0 | 0 | 计价 | 按实计算
XZYZ13-3 | 材料 | 乙供 | C99010102 | 其他材料费 | 元 | 0.6632 | 1 | 0 | 0 | 计价 | 按实计算
XZYZ13-3 | 机械 | 乙供 | J14-05-053 | 数据分析仪(数据测试仪) | 台班 | 0.7475 | 98.496 | 0 | 0 | 计价 | 按实计算
XZYZ13-3 | 机械 | 乙供 | J15-01-066 | 功能检测分析平台(电脑) | 台班 | 0.69 | 31.979 | 0 | 0 | 计价 | 按实计算
XZYZ13-4 | 人工 | 乙供 | 9101109 | 安装技术工 | 工日 | 2.992 | 157 | 0 | 0 | 计价 | 按实计算
XZYZ13-4 | 材料 | 乙供 | C16100621 | 警示牌 | 个 | 10 | 2.712 | 0 | 0 | 计价 | 按实计算
XZYZ13-4 | 材料 | 乙供 | C16100641 | 标签色带 (12~36)mm×8m | 卷 | 0.2 | 21.281 | 0 | 0 | 计价 | 按实计算
XZYZ13-4 | 材料 | 乙供 | C19030201 | 乙醇 | kg | 0.1 | 4.244 | 0 | 0 | 计价 | 按实计算
XZYZ13-4 | 材料 | 乙供 | C22041204 | 脱脂棉 | 卷 | 0.2 | 6.788 | 0 | 0 | 计价 | 按实计算
XZYZ13-4 | 材料 | 乙供 | C99010102 | 其他材料费 | 元 | 0.6632 | 1 | 0 | 0 | 计价 | 按实计算
XZYZ13-4 | 机械 | 乙供 | J14-05-048 | 光功率计 | 台班 | 1.38 | 36.61 | 0 | 0 | 计价 | 按实计算
XZYZ13-4 | 机械 | 乙供 | J15-01-066 | 功能检测分析平台(电脑) | 台班 | 1.15 | 31.979 | 0 | 0 | 计价 | 按实计算
XZYZ13-5 | 人工 | 乙供 | 9101109 | 安装技术工 | 工日 | 3.201 | 157 | 0 | 0 | 计价 | 按实计算
XZYZ13-5 | 材料 | 乙供 | C16100621 | 警示牌 | 个 | 10 | 2.712 | 0 | 0 | 计价 | 按实计算
XZYZ13-5 | 材料 | 乙供 | C16100641 | 标签色带 (12~36)mm×8m | 卷 | 0.2 | 21.281 | 0 | 0 | 计价 | 按实计算
XZYZ13-5 | 材料 | 乙供 | C19030201 | 乙醇 | kg | 0.1 | 4.244 | 0 | 0 | 计价 | 按实计算
XZYZ13-5 | 材料 | 乙供 | C22041204 | 脱脂棉 | 卷 | 0.2 | 6.788 | 0 | 0 | 计价 | 按实计算
XZYZ13-5 | 材料 | 乙供 | C99010102 | 其他材料费 | 元 | 0.6632 | 1 | 0 | 0 | 计价 | 按实计算
XZYZ13-5 | 机械 | 乙供 | J14-05-048 | 光功率计 | 台班 | 1.38 | 36.61 | 0 | 0 | 计价 | 按实计算
XZYZ13-5 | 机械 | 乙供 | J15-01-066 | 功能检测分析平台(电脑) | 台班 | 1.15 | 31.979 | 0 | 0 | 计价 | 按实计算
XZYZ13-6 | 人工 | 乙供 | 9101109 | 安装技术工 | 工日 | 3.732 | 157 | 0 | 0 | 计价 | 按实计算
XZYZ13-6 | 材料 | 乙供 | C16100621 | 警示牌 | 个 | 10 | 2.712 | 0 | 0 | 计价 | 按实计算
XZYZ13-6 | 材料 | 乙供 | C16100641 | 标签色带 (12~36)mm×8m | 卷 | 0.2 | 21.281 | 0 | 0 | 计价 | 按实计算
XZYZ13-6 | 材料 | 乙供 | C19030201 | 乙醇 | kg | 0.1 | 4.244 | 0 | 0 | 计价 | 按实计算
XZYZ13-6 | 材料 | 乙供 | C22041204 | 脱脂棉 | 卷 | 0.2 | 6.788 | 0 | 0 | 计价 | 按实计算
XZYZ13-6 | 材料 | 乙供 | C99010102 | 其他材料费 | 元 | 0.6632 | 1 | 0 | 0 | 计价 | 按实计算
XZYZ13-6 | 机械 | 乙供 | J14-05-048 | 光功率计 | 台班 | 1.61 | 36.61 | 0 | 0 | 计价 | 按实计算
XZYZ13-6 | 机械 | 乙供 | J15-01-066 | 功能检测分析平台(电脑) | 台班 | 1.38 | 31.979 | 0 | 0 | 计价 | 按实计算
XZYZ13-7 | 人工 | 乙供 | 9101109 | 安装技术工 | 工日 | 4.941 | 157 | 0 | 0 | 计价 | 按实计算
XZYZ13-7 | 材料 | 乙供 | C16100621 | 警示牌 | 个 | 10 | 2.712 | 0 | 0 | 计价 | 按实计算
XZYZ13-7 | 材料 | 乙供 | C16100641 | 标签色带 (12~36)mm×8m | 卷 | 0.2 | 21.281 | 0 | 0 | 计价 | 按实计算
XZYZ13-7 | 材料 | 乙供 | C19030201 | 乙醇 | kg | 0.1 | 4.244 | 0 | 0 | 计价 | 按实计算
XZYZ13-7 | 材料 | 乙供 | C22041204 | 脱脂棉 | 卷 | 0.2 | 6.788 | 0 | 0 | 计价 | 按实计算
XZYZ13-7 | 材料 | 乙供 | C99010102 | 其他材料费 | 元 | 0.6632 | 1 | 0 | 0 | 计价 | 按实计算
XZYZ13-7 | 机械 | 乙供 | J14-05-048 | 光功率计 | 台班 | 1.725 | 36.61 | 0 | 0 | 计价 | 按实计算
XZYZ13-7 | 机械 | 乙供 | J15-01-066 | 功能检测分析平台(电脑) | 台班 | 1.38 | 31.979 | 0 | 0 | 计价 | 按实计算
XZYZ13-8 | 人工 | 乙供 | 9101109 | 安装技术工 | 工日 | 5.261 | 157 | 0 | 0 | 计价 | 按实计算
XZYZ13-8 | 材料 | 乙供 | C16100621 | 警示牌 | 个 | 10 | 2.712 | 0 | 0 | 计价 | 按实计算
XZYZ13-8 | 材料 | 乙供 | C16100641 | 标签色带 (12~36)mm×8m | 卷 | 0.2 | 21.281 | 0 | 0 | 计价 | 按实计算
XZYZ13-8 | 材料 | 乙供 | C19030201 | 乙醇 | kg | 0.1 | 4.244 | 0 | 0 | 计价 | 按实计算
XZYZ13-8 | 材料 | 乙供 | C22041204 | 脱脂棉 | 卷 | 0.2 | 6.788 | 0 | 0 | 计价 | 按实计算
XZYZ13-8 | 材料 | 乙供 | C99010102 | 其他材料费 | 元 | 0.6632 | 1 | 0 | 0 | 计价 | 按实计算
XZYZ13-8 | 机械 | 乙供 | J14-05-048 | 光功率计 | 台班 | 1.84 | 36.61 | 0 | 0 | 计价 | 按实计算
XZYZ13-8 | 机械 | 乙供 | J15-01-066 | 功能检测分析平台(电脑) | 台班 | 1.725 | 31.979 | 0 | 0 | 计价 | 按实计算
XZYZ13-9 | 人工 | 乙供 | 9101109 | 安装技术工 | 工日 | 1.65 | 157 | 0 | 0 | 计价 | 按实计算
XZYZ13-9 | 材料 | 乙供 | C16100621 | 警示牌 | 个 | 10 | 2.712 | 0 | 0 | 计价 | 按实计算
XZYZ13-9 | 材料 | 乙供 | C16100641 | 标签色带 (12~36)mm×8m | 卷 | 0.2 | 21.281 | 0 | 0 | 计价 | 按实计算
XZYZ13-9 | 材料 | 乙供 | C19030201 | 乙醇 | kg | 0.1 | 4.244 | 0 | 0 | 计价 | 按实计算
XZYZ13-9 | 材料 | 乙供 | C22041204 | 脱脂棉 | 卷 | 0.2 | 6.788 | 0 | 0 | 计价 | 按实计算
XZYZ13-9 | 材料 | 乙供 | C99010102 | 其他材料费 | 元 | 0.6632 | 1 | 0 | 0 | 计价 | 按实计算
XZYZ13-9 | 机械 | 乙供 | J14-05-053 | 数据分析仪(数据测试仪) | 台班 | 1.15 | 98.496 | 0 | 0 | 计价 | 按实计算
XZYZ13-9 | 机械 | 乙供 | J15-01-066 | 功能检测分析平台(电脑) | 台班 | 1.725 | 31.979 | 0 | 0 | 计价 | 按实计算
XZYZ13-10 | 人工 | 乙供 | 9101109 | 安装技术工 | 工日 | 2.98 | 157 | 0 | 0 | 计价 | 按实计算
XZYZ13-10 | 材料 | 乙供 | C16100621 | 警示牌 | 个 | 10 | 2.712 | 0 | 0 | 计价 | 按实计算
XZYZ13-10 | 材料 | 乙供 | C16100641 | 标签色带 (12~36)mm×8m | 卷 | 0.2 | 21.281 | 0 | 0 | 计价 | 按实计算
XZYZ13-10 | 材料 | 乙供 | C19030201 | 乙醇 | kg | 0.1 | 4.244 | 0 | 0 | 计价 | 按实计算
XZYZ13-10 | 材料 | 乙供 | C22041204 | 脱脂棉 | 卷 | 0.2 | 6.788 | 0 | 0 | 计价 | 按实计算
XZYZ13-10 | 材料 | 乙供 | C99010102 | 其他材料费 | 元 | 0.6632 | 1 | 0 | 0 | 计价 | 按实计算
XZYZ13-10 | 机械 | 乙供 | J14-05-053 | 数据分析仪(数据测试仪) | 台班 | 1.84 | 98.496 | 0 | 0 | 计价 | 按实计算
XZYZ13-10 | 机械 | 乙供 | J15-01-066 | 功能检测分析平台(电脑) | 台班 | 2.53 | 31.979 | 0 | 0 | 计价 | 按实计算
XZYZ13-11 | 人工 | 乙供 | 9101109 | 安装技术工 | 工日 | 4.2 | 157 | 0 | 0 | 计价 | 按实计算
XZYZ13-11 | 材料 | 乙供 | C16100621 | 警示牌 | 个 | 10 | 2.712 | 0 | 0 | 计价 | 按实计算
XZYZ13-11 | 材料 | 乙供 | C16100641 | 标签色带 (12~36)mm×8m | 卷 | 0.2 | 21.281 | 0 | 0 | 计价 | 按实计算
XZYZ13-11 | 材料 | 乙供 | C19030201 | 乙醇 | kg | 0.1 | 4.244 | 0 | 0 | 计价 | 按实计算
XZYZ13-11 | 材料 | 乙供 | C22041204 | 脱脂棉 | 卷 | 0.2 | 6.788 | 0 | 0 | 计价 | 按实计算
XZYZ13-11 | 材料 | 乙供 | C99010102 | 其他材料费 | 元 | 0.6632 | 1 | 0 | 0 | 计价 | 按实计算
XZYZ13-11 | 机械 | 乙供 | J14-05-053 | 数据分析仪(数据测试仪) | 台班 | 1.84 | 98.496 | 0 | 0 | 计价 | 按实计算
XZYZ13-11 | 机械 | 乙供 | J15-01-066 | 功能检测分析平台(电脑) | 台班 | 2.53 | 31.979 | 0 | 0 | 计价 | 按实计算
XZYZ14-1 | 人工 | 乙供 | 9101108 | 安装普通工 | 工日 | 0.0989 | 107 | 0 | 0 | 计价 | 按实计算
XZYZ14-1 | 人工 | 乙供 | 9101109 | 安装技术工 | 工日 | 0.071 | 157 | 0 | 0 | 计价 | 按实计算
XZYZ14-1 | 材料 | 乙供 | C13010201 | 镀锌六角螺栓 综合 | kg | 0.25 | 8.8 | 0 | 0 | 计价 | 按实计算
XZYZ14-1 | 材料 | 乙供 | C13011100 | 膨胀螺栓 综合 | 套 | 4 | 1.438 | 0 | 0 | 计价 | 按实计算
XZYZ14-1 | 材料 | 乙供 | C16010303 | 软铜绞线 16mm² | m | 0.57 | 8.871 | 0 | 0 | 计价 | 按实计算
XZYZ14-1 | 材料 | 乙供 | C16038103 | 铜接线端子 16mm² | 个 | 2 | 3.02 | 0 | 0 | 计价 | 按实计算
XZYZ14-1 | 材料 | 乙供 | C18030801 | 自粘性橡胶带 25mm×20m | 卷 | 0.1 | 8.142 | 0 | 0 | 计价 | 按实计算
XZYZ14-1 | 材料 | 乙供 | C22040501 | 棉纱头 | kg | 0.1 | 6.916 | 0 | 0 | 计价 | 按实计算
XZYZ14-1 | 材料 | 乙供 | C99010102 | 其他材料费 | 元 | 0.4111 | 1 | 0 | 0 | 计价 | 按实计算
XZYZ14-2 | 人工 | 乙供 | 9101108 | 安装普通工 | 工日 | 0.2544 | 107 | 0 | 0 | 计价 | 按实计算
XZYZ14-2 | 人工 | 乙供 | 9101109 | 安装技术工 | 工日 | 0.0868 | 157 | 0 | 0 | 计价 | 按实计算
XZYZ14-2 | 材料 | 乙供 | C13010201 | 镀锌六角螺栓 综合 | kg | 0.25 | 8.8 | 0 | 0 | 计价 | 按实计算
XZYZ14-2 | 材料 | 乙供 | C13011100 | 膨胀螺栓 综合 | 套 | 4 | 1.438 | 0 | 0 | 计价 | 按实计算
XZYZ14-2 | 材料 | 乙供 | C16010303 | 软铜绞线 16mm² | m | 0.57 | 8.871 | 0 | 0 | 计价 | 按实计算
XZYZ14-2 | 材料 | 乙供 | C16038103 | 铜接线端子 16mm² | 个 | 2 | 3.02 | 0 | 0 | 计价 | 按实计算
XZYZ14-2 | 材料 | 乙供 | C18030801 | 自粘性橡胶带 25mm×20m | 卷 | 0.1 | 8.142 | 0 | 0 | 计价 | 按实计算
XZYZ14-2 | 材料 | 乙供 | C22040501 | 棉纱头 | kg | 0.1 | 6.916 | 0 | 0 | 计价 | 按实计算
XZYZ14-2 | 材料 | 乙供 | C99010102 | 其他材料费 | 元 | 0.4111 | 1 | 0 | 0 | 计价 | 按实计算
XZYZ14-3 | 人工 | 乙供 | 9101108 | 安装普通工 | 工日 | 0.311 | 107 | 0 | 0 | 计价 | 按实计算
XZYZ14-3 | 人工 | 乙供 | 9101109 | 安装技术工 | 工日 | 0.1974 | 157 | 0 | 0 | 计价 | 按实计算
XZYZ14-3 | 材料 | 乙供 | C13010201 | 镀锌六角螺栓 综合 | kg | 0.25 | 8.8 | 0 | 0 | 计价 | 按实计算
XZYZ14-3 | 材料 | 乙供 | C13011100 | 膨胀螺栓 综合 | 套 | 4 | 1.438 | 0 | 0 | 计价 | 按实计算
XZYZ14-3 | 材料 | 乙供 | C16010303 | 软铜绞线 16mm² | m | 0.57 | 8.871 | 0 | 0 | 计价 | 按实计算
XZYZ14-3 | 材料 | 乙供 | C16038103 | 铜接线端子 16mm² | 个 | 2 | 3.02 | 0 | 0 | 计价 | 按实计算
XZYZ14-3 | 材料 | 乙供 | C18030801 | 自粘性橡胶带 25mm×20m | 卷 | 0.1 | 8.142 | 0 | 0 | 计价 | 按实计算
XZYZ14-3 | 材料 | 乙供 | C22040501 | 棉纱头 | kg | 0.1 | 6.916 | 0 | 0 | 计价 | 按实计算
XZYZ14-3 | 材料 | 乙供 | C99010102 | 其他材料费 | 元 | 0.4111 | 1 | 0 | 0 | 计价 | 按实计算
XZYZ14-4 | 人工 | 乙供 | 9101108 | 安装普通工 | 工日 | 0.3475 | 107 | 0 | 0 | 计价 | 按实计算
XZYZ14-4 | 人工 | 乙供 | 9101109 | 安装技术工 | 工日 | 0.235 | 157 | 0 | 0 | 计价 | 按实计算
XZYZ14-4 | 材料 | 乙供 | C13010201 | 镀锌六角螺栓 综合 | kg | 0.25 | 8.8 | 0 | 0 | 计价 | 按实计算
XZYZ14-4 | 材料 | 乙供 | C13011100 | 膨胀螺栓 综合 | 套 | 4 | 1.438 | 0 | 0 | 计价 | 按实计算
XZYZ14-4 | 材料 | 乙供 | C16010303 | 软铜绞线 16mm² | m | 0.57 | 8.871 | 0 | 0 | 计价 | 按实计算
XZYZ14-4 | 材料 | 乙供 | C16038103 | 铜接线端子 16mm² | 个 | 2 | 3.02 | 0 | 0 | 计价 | 按实计算
XZYZ14-4 | 材料 | 乙供 | C18030801 | 自粘性橡胶带 25mm×20m | 卷 | 0.1 | 8.142 | 0 | 0 | 计价 | 按实计算
XZYZ14-4 | 材料 | 乙供 | C22040501 | 棉纱头 | kg | 0.1 | 6.916 | 0 | 0 | 计价 | 按实计算
XZYZ14-4 | 材料 | 乙供 | C99010102 | 其他材料费 | 元 | 0.4111 | 1 | 0 | 0 | 计价 | 按实计算
XZYZ14-5 | 人工 | 乙供 | 9101108 | 安装普通工 | 工日 | 0.1979 | 107 | 0 | 0 | 计价 | 按实计算
XZYZ14-5 | 人工 | 乙供 | 9101109 | 安装技术工 | 工日 | 0.1659 | 157 | 0 | 0 | 计价 | 按实计算
XZYZ14-5 | 材料 | 乙供 | C13010201 | 镀锌六角螺栓 综合 | kg | 0.35 | 8.8 | 0 | 0 | 计价 | 按实计算
XZYZ14-5 | 材料 | 乙供 | C16010303 | 软铜绞线 16mm² | m | 2.1 | 8.871 | 0 | 0 | 计价 | 按实计算
XZYZ14-5 | 材料 | 乙供 | C16038103 | 铜接线端子 16mm² | 个 | 2 | 3.02 | 0 | 0 | 计价 | 按实计算
XZYZ14-5 | 材料 | 乙供 | C16110502 | 镀锌抱箍U形 | 套 | 1 | 13.441 | 0 | 0 | 计价 | 按实计算
XZYZ14-5 | 材料 | 乙供 | C18030801 | 自粘性橡胶带 25mm×20m | 卷 | 0.1 | 8.142 | 0 | 0 | 计价 | 按实计算
XZYZ14-5 | 材料 | 乙供 | C22040501 | 棉纱头 | kg | 0.1 | 6.916 | 0 | 0 | 计价 | 按实计算
XZYZ14-5 | 材料 | 乙供 | C99010102 | 其他材料费 | 元 | 0.8539 | 1 | 0 | 0 | 计价 | 按实计算
XZYZ14-6 | 人工 | 乙供 | 9101108 | 安装普通工 | 工日 | 0.3958 | 107 | 0 | 0 | 计价 | 按实计算
XZYZ14-6 | 人工 | 乙供 | 9101109 | 安装技术工 | 工日 | 0.2738 | 157 | 0 | 0 | 计价 | 按实计算
XZYZ14-6 | 材料 | 乙供 | C13010201 | 镀锌六角螺栓 综合 | kg | 0.35 | 8.8 | 0 | 0 | 计价 | 按实计算
XZYZ14-6 | 材料 | 乙供 | C16010303 | 软铜绞线 16mm² | m | 2.1 | 8.871 | 0 | 0 | 计价 | 按实计算
XZYZ14-6 | 材料 | 乙供 | C16038103 | 铜接线端子 16mm² | 个 | 2 | 3.02 | 0 | 0 | 计价 | 按实计算
XZYZ14-6 | 材料 | 乙供 | C16110502 | 镀锌抱箍U形 | 套 | 2 | 13.441 | 0 | 0 | 计价 | 按实计算
XZYZ14-6 | 材料 | 乙供 | C18030801 | 自粘性橡胶带 25mm×20m | 卷 | 0.1 | 8.142 | 0 | 0 | 计价 | 按实计算
XZYZ14-6 | 材料 | 乙供 | C22040501 | 棉纱头 | kg | 0.1 | 6.916 | 0 | 0 | 计价 | 按实计算
XZYZ14-6 | 材料 | 乙供 | C99010102 | 其他材料费 | 元 | 1.1227 | 1 | 0 | 0 | 计价 | 按实计算
XZYZ14-7 | 人工 | 乙供 | 9101108 | 安装普通工 | 工日 | 0.061 | 107 | 0 | 0 | 计价 | 按实计算
XZYZ14-7 | 人工 | 乙供 | 9101109 | 安装技术工 | 工日 | 0.0717 | 157 | 0 | 0 | 计价 | 按实计算
XZYZ14-7 | 材料 | 乙供 | C16100361 | 尼龙扎带 L=120mm | 根 | 5 | 0.076 | 0 | 0 | 计价 | 按实计算
XZYZ14-7 | 材料 | 乙供 | C16100601 | 电缆标识牌 | 个 | 1 | 0.537 | 0 | 0 | 计价 | 按实计算
XZYZ14-7 | 材料 | 乙供 | C22040501 | 棉纱头 | kg | 0.1 | 6.916 | 0 | 0 | 计价 | 按实计算
XZYZ14-7 | 材料 | 乙供 | C99010102 | 其他材料费 | 元 | 0.0322 | 1 | 0 | 0 | 计价 | 按实计算
XZYZ14-7 | 机械 | 乙供 | J14-02-006 | 现场测试仪 PLT301A | 台班 | 0.115 | 12.377 | 0 | 0 | 计价 | 按实计算
XZYZ14-7 | 机械 | 乙供 | J14-05-069 | 网络测试仪 | 台班 | 0.1093 | 100.586 | 0 | 0 | 计价 | 按实计算
XZYZ14-8 | 人工 | 乙供 | 9101108 | 安装普通工 | 工日 | 0.0982 | 107 | 0 | 0 | 计价 | 按实计算
XZYZ14-8 | 人工 | 乙供 | 9101109 | 安装技术工 | 工日 | 0.1188 | 157 | 0 | 0 | 计价 | 按实计算
XZYZ14-8 | 材料 | 乙供 | C16100361 | 尼龙扎带 L=120mm | 根 | 10 | 0.076 | 0 | 0 | 计价 | 按实计算
XZYZ14-8 | 材料 | 乙供 | C16100601 | 电缆标识牌 | 个 | 2 | 0.537 | 0 | 0 | 计价 | 按实计算
XZYZ14-8 | 材料 | 乙供 | C22040501 | 棉纱头 | kg | 0.1 | 6.916 | 0 | 0 | 计价 | 按实计算
XZYZ14-8 | 材料 | 乙供 | C99010102 | 其他材料费 | 元 | 0.0505 | 1 | 0 | 0 | 计价 | 按实计算
XZYZ14-8 | 机械 | 乙供 | J14-02-006 | 现场测试仪 PLT301A | 台班 | 0.115 | 12.377 | 0 | 0 | 计价 | 按实计算
XZYZ14-8 | 机械 | 乙供 | J14-05-069 | 网络测试仪 | 台班 | 0.1093 | 100.586 | 0 | 0 | 计价 | 按实计算
XZYZ14-9 | 人工 | 乙供 | 9101108 | 安装普通工 | 工日 | 0.074 | 107 | 0 | 0 | 计价 | 按实计算
XZYZ14-9 | 人工 | 乙供 | 9101109 | 安装技术工 | 工日 | 0.1009 | 157 | 0 | 0 | 计价 | 按实计算
XZYZ14-9 | 材料 | 乙供 | C16100361 | 尼龙扎带 L=120mm | 根 | 5 | 0.076 | 0 | 0 | 计价 | 按实计算
XZYZ14-9 | 材料 | 乙供 | C16100601 | 电缆标识牌 | 个 | 1 | 0.537 | 0 | 0 | 计价 | 按实计算
XZYZ14-9 | 材料 | 乙供 | C22040501 | 棉纱头 | kg | 0.1 | 6.916 | 0 | 0 | 计价 | 按实计算
XZYZ14-9 | 材料 | 乙供 | C99010102 | 其他材料费 | 元 | 0.0322 | 1 | 0 | 0 | 计价 | 按实计算
XZYZ14-9 | 机械 | 乙供 | J14-02-006 | 现场测试仪 PLT301A | 台班 | 0.115 | 12.377 | 0 | 0 | 计价 | 按实计算
XZYZ14-9 | 机械 | 乙供 | J14-05-069 | 网络测试仪 | 台班 | 0.1093 | 100.586 | 0 | 0 | 计价 | 按实计算
XZYZ14-10 | 人工 | 乙供 | 9101108 | 安装普通工 | 工日 | 0.1319 | 107 | 0 | 0 | 计价 | 按实计算
XZYZ14-10 | 人工 | 乙供 | 9101109 | 安装技术工 | 工日 | 0.1689 | 157 | 0 | 0 | 计价 | 按实计算
XZYZ14-10 | 材料 | 乙供 | C16100361 | 尼龙扎带 L=120mm | 根 | 10 | 0.076 | 0 | 0 | 计价 | 按实计算
XZYZ14-10 | 材料 | 乙供 | C16100601 | 电缆标识牌 | 个 | 2 | 0.537 | 0 | 0 | 计价 | 按实计算
XZYZ14-10 | 材料 | 乙供 | C22040501 | 棉纱头 | kg | 0.1 | 6.916 | 0 | 0 | 计价 | 按实计算
XZYZ14-10 | 材料 | 乙供 | C99010102 | 其他材料费 | 元 | 0.0505 | 1 | 0 | 0 | 计价 | 按实计算
XZYZ14-10 | 机械 | 乙供 | J14-02-006 | 现场测试仪 PLT301A | 台班 | 0.115 | 12.377 | 0 | 0 | 计价 | 按实计算
XZYZ14-10 | 机械 | 乙供 | J14-05-069 | 网络测试仪 | 台班 | 0.1093 | 100.586 | 0 | 0 | 计价 | 按实计算
XZYZ14-11 | 人工 | 乙供 | 9101108 | 安装普通工 | 工日 | 0.16 | 107 | 0 | 0 | 计价 | 按实计算
XZYZ14-11 | 人工 | 乙供 | 9101109 | 安装技术工 | 工日 | 0.8394 | 157 | 0 | 0 | 计价 | 按实计算
XZYZ14-11 | 材料 | 乙供 | C16100361 | 尼龙扎带 L=120mm | 根 | 10 | 0.076 | 0 | 0 | 计价 | 按实计算
XZYZ14-11 | 材料 | 乙供 | C16100601 | 电缆标识牌 | 个 | 2 | 0.537 | 0 | 0 | 计价 | 按实计算
XZYZ14-11 | 材料 | 乙供 | C22040501 | 棉纱头 | kg | 0.1 | 6.916 | 0 | 0 | 计价 | 按实计算
XZYZ14-11 | 材料 | 乙供 | C99010102 | 其他材料费 | 元 | 0.0505 | 1 | 0 | 0 | 计价 | 按实计算
XZYZ14-11 | 机械 | 乙供 | J14-02-006 | 现场测试仪 PLT301A | 台班 | 0.23 | 12.377 | 0 | 0 | 计价 | 按实计算
XZYZ14-11 | 机械 | 乙供 | J14-05-069 | 网络测试仪 | 台班 | 0.23 | 100.586 | 0 | 0 | 计价 | 按实计算
XZYZ14-12 | 人工 | 乙供 | 9101108 | 安装普通工 | 工日 | 0.3298 | 107 | 0 | 0 | 计价 | 按实计算
XZYZ14-12 | 人工 | 乙供 | 9101109 | 安装技术工 | 工日 | 0.8575 | 157 | 0 | 0 | 计价 | 按实计算
XZYZ14-12 | 材料 | 乙供 | C13010311 | 精制六角带帽螺栓 M8×(14~75) | 套 | 4 | 0.36 | 0 | 0 | 计价 | 按实计算
XZYZ14-12 | 材料 | 乙供 | C16011104 | 铜芯绝缘导线 截面6mm² | m | 2 | 3.966 | 0 | 0 | 计价 | 按实计算
XZYZ14-12 | 材料 | 乙供 | C16038101 | 铜接线端子 6mm²以下 | 个 | 2 | 1.209 | 0 | 0 | 计价 | 按实计算
XZYZ14-12 | 材料 | 乙供 | C16100361 | 尼龙扎带 L=120mm | 根 | 6 | 0.076 | 0 | 0 | 计价 | 按实计算
XZYZ14-12 | 材料 | 乙供 | C22040501 | 棉纱头 | kg | 0.1 | 6.916 | 0 | 0 | 计价 | 按实计算
XZYZ14-12 | 材料 | 乙供 | C99010102 | 其他材料费 | 元 | 0.2588 | 1 | 0 | 0 | 计价 | 按实计算
XZYZ14-12 | 机械 | 乙供 | J14-05-004 | 数字示波器 | 台班 | 0.115 | 53.476 | 0 | 0 | 计价 | 按实计算
XZYZ14-12 | 机械 | 乙供 | J14-05-069 | 网络测试仪 | 台班 | 0.115 | 100.586 | 0 | 0 | 计价 | 按实计算
XZYZ14-12 | 机械 | 乙供 | J16-01-039 | 数字万用表(数字式) | 台班 | 0.575 | 17.546 | 0 | 0 | 计价 | 按实计算
XZYZ14-12 | 机械 | 乙供 | J17-01-019 | 便携式维护终端 | 台班 | 0.207 | 54.811 | 0 | 0 | 计价 | 按实计算
XZYZ14-13 | 人工 | 乙供 | 9101108 | 安装普通工 | 工日 | 0.3063 | 107 | 0 | 0 | 计价 | 按实计算
XZYZ14-13 | 人工 | 乙供 | 9101109 | 安装技术工 | 工日 | 0.7963 | 157 | 0 | 0 | 计价 | 按实计算
XZYZ14-13 | 材料 | 乙供 | C13010311 | 精制六角带帽螺栓 M8×(14~75) | 套 | 4 | 0.36 | 0 | 0 | 计价 | 按实计算
XZYZ14-13 | 材料 | 乙供 | C16011104 | 铜芯绝缘导线 截面6mm² | m | 2 | 3.966 | 0 | 0 | 计价 | 按实计算
XZYZ14-13 | 材料 | 乙供 | C16038101 | 铜接线端子 6mm²以下 | 个 | 2 | 1.209 | 0 | 0 | 计价 | 按实计算
XZYZ14-13 | 材料 | 乙供 | C16100361 | 尼龙扎带 L=120mm | 根 | 6 | 0.076 | 0 | 0 | 计价 | 按实计算
XZYZ14-13 | 材料 | 乙供 | C22040501 | 棉纱头 | kg | 0.1 | 6.916 | 0 | 0 | 计价 | 按实计算
XZYZ14-13 | 材料 | 乙供 | C99010102 | 其他材料费 | 元 | 0.2588 | 1 | 0 | 0 | 计价 | 按实计算
XZYZ14-13 | 机械 | 乙供 | J14-02-002 | 无线信号测试装置 | 台班 | 0.115 | 86.099 | 0 | 0 | 计价 | 按实计算
XZYZ14-13 | 机械 | 乙供 | J14-05-069 | 网络测试仪 | 台班 | 0.115 | 100.586 | 0 | 0 | 计价 | 按实计算
XZYZ14-13 | 机械 | 乙供 | J17-01-019 | 便携式维护终端 | 台班 | 0.207 | 54.811 | 0 | 0 | 计价 | 按实计算
XZYZ14-14 | 人工 | 乙供 | 9101108 | 安装普通工 | 工日 | 0.1359 | 107 | 0 | 0 | 计价 | 按实计算
XZYZ14-14 | 人工 | 乙供 | 9101109 | 安装技术工 | 工日 | 0.4768 | 157 | 0 | 0 | 计价 | 按实计算
XZYZ14-14 | 材料 | 乙供 | C13020200 | 镀锌半圆头螺栓 综合 | 套 | 4 | 0.963 | 0 | 0 | 计价 | 按实计算
XZYZ14-14 | 材料 | 乙供 | C13026121 | 自攻螺钉 4×16 | 个 | 3 | 0.035 | 0 | 0 | 计价 | 按实计算
XZYZ14-14 | 材料 | 乙供 | C16100361 | 尼龙扎带 L=120mm | 根 | 4 | 0.076 | 0 | 0 | 计价 | 按实计算
XZYZ14-14 | 材料 | 乙供 | C22040501 | 棉纱头 | kg | 0.1 | 6.916 | 0 | 0 | 计价 | 按实计算
XZYZ14-14 | 材料 | 乙供 | C99010102 | 其他材料费 | 元 | 0.0991 | 1 | 0 | 0 | 计价 | 按实计算
XZYZ14-14 | 机械 | 乙供 | J14-05-004 | 数字示波器 | 台班 | 0.115 | 53.476 | 0 | 0 | 计价 | 按实计算
XZYZ14-14 | 机械 | 乙供 | J14-05-069 | 网络测试仪 | 台班 | 0.115 | 100.586 | 0 | 0 | 计价 | 按实计算
XZYZ14-14 | 机械 | 乙供 | J16-01-039 | 数字万用表(数字式) | 台班 | 0.575 | 17.546 | 0 | 0 | 计价 | 按实计算
XZYZ14-14 | 机械 | 乙供 | J17-01-019 | 便携式维护终端 | 台班 | 0.207 | 54.811 | 0 | 0 | 计价 | 按实计算
XZYZ14-15 | 人工 | 乙供 | 9101108 | 安装普通工 | 工日 | 0.1319 | 107 | 0 | 0 | 计价 | 按实计算
XZYZ14-15 | 人工 | 乙供 | 9101109 | 安装技术工 | 工日 | 0.4788 | 157 | 0 | 0 | 计价 | 按实计算
XZYZ14-15 | 材料 | 乙供 | C13020200 | 镀锌半圆头螺栓 综合 | 套 | 4 | 0.963 | 0 | 0 | 计价 | 按实计算
XZYZ14-15 | 材料 | 乙供 | C13026121 | 自攻螺钉 4×16 | 个 | 3 | 0.035 | 0 | 0 | 计价 | 按实计算
XZYZ14-15 | 材料 | 乙供 | C16100361 | 尼龙扎带 L=120mm | 根 | 4 | 0.076 | 0 | 0 | 计价 | 按实计算
XZYZ14-15 | 材料 | 乙供 | C22040501 | 棉纱头 | kg | 0.1 | 6.916 | 0 | 0 | 计价 | 按实计算
XZYZ14-15 | 材料 | 乙供 | C99010102 | 其他材料费 | 元 | 0.0991 | 1 | 0 | 0 | 计价 | 按实计算
XZYZ14-15 | 机械 | 乙供 | J14-02-002 | 无线信号测试装置 | 台班 | 0.115 | 86.099 | 0 | 0 | 计价 | 按实计算
XZYZ14-15 | 机械 | 乙供 | J14-05-069 | 网络测试仪 | 台班 | 0.115 | 100.586 | 0 | 0 | 计价 | 按实计算
XZYZ14-15 | 机械 | 乙供 | J17-01-019 | 便携式维护终端 | 台班 | 0.207 | 54.811 | 0 | 0 | 计价 | 按实计算
XZYZ14-16 | 人工 | 乙供 | 9101108 | 安装普通工 | 工日 | 0.3063 | 107 | 0 | 0 | 计价 | 按实计算
XZYZ14-16 | 人工 | 乙供 | 9101109 | 安装技术工 | 工日 | 4.1011 | 157 | 0 | 0 | 计价 | 按实计算
XZYZ14-16 | 材料 | 乙供 | C13010300 | 精制六角螺栓 综合 | kg | 0.2 | 7.825 | 0 | 0 | 计价 | 按实计算
XZYZ14-16 | 材料 | 乙供 | C16011202 | 铜芯橡皮绝缘线 500VBX-2.5mm² | m | 12 | 1.816 | 0 | 0 | 计价 | 按实计算
XZYZ14-16 | 材料 | 乙供 | C16100641 | 标签色带 (12~36)mm×8m | 卷 | 1 | 21.281 | 0 | 0 | 计价 | 按实计算
XZYZ14-16 | 材料 | 乙供 | C18030801 | 自粘性橡胶带 25mm×20m | 卷 | 3 | 8.142 | 0 | 0 | 计价 | 按实计算
XZYZ14-16 | 材料 | 乙供 | C22041204 | 脱脂棉 | 卷 | 0.5 | 6.788 | 0 | 0 | 计价 | 按实计算
XZYZ14-16 | 材料 | 乙供 | C99010102 | 其他材料费 | 元 | 1.4492 | 1 | 0 | 0 | 计价 | 按实计算
XZYZ14-16 | 机械 | 乙供 | J14-02-003 | 现场测试软件系统 | 台班 | 0.7475 | 378.561 | 0 | 0 | 计价 | 按实计算
XZYZ14-16 | 机械 | 乙供 | J14-02-006 | 现场测试仪 PLT301A | 台班 | 0.4313 | 12.377 | 0 | 0 | 计价 | 按实计算
XZYZ14-16 | 机械 | 乙供 | J14-02-004 | 计量自动化主站系统 | 台班 | 0.805 | 2077.403 | 0 | 0 | 计价 | 按实计算
XZYZ14-16 | 机械 | 乙供 | J14-05-069 | 网络测试仪 | 台班 | 0.2875 | 100.586 | 0 | 0 | 计价 | 按实计算
XZYZ14-16 | 机械 | 乙供 | J16-01-039 | 数字万用表(数字式) | 台班 | 0.4313 | 17.546 | 0 | 0 | 计价 | 按实计算
XZYZ14-16 | 机械 | 乙供 | J17-01-019 | 便携式维护终端 | 台班 | 1.15 | 54.811 | 0 | 0 | 计价 | 按实计算
XZYZ14-17 | 人工 | 乙供 | 9101108 | 安装普通工 | 工日 | 0.3957 | 107 | 0 | 0 | 计价 | 按实计算
XZYZ14-17 | 人工 | 乙供 | 9101109 | 安装技术工 | 工日 | 0.7403 | 157 | 0 | 0 | 计价 | 按实计算
XZYZ14-17 | 材料 | 乙供 | C13010300 | 精制六角螺栓 综合 | kg | 0.2 | 7.825 | 0 | 0 | 计价 | 按实计算
XZYZ14-17 | 材料 | 乙供 | C22040501 | 棉纱头 | kg | 0.1 | 6.916 | 0 | 0 | 计价 | 按实计算
XZYZ14-17 | 材料 | 乙供 | C22041204 | 脱脂棉 | 卷 | 0.5 | 6.788 | 0 | 0 | 计价 | 按实计算
XZYZ14-17 | 材料 | 乙供 | C99010102 | 其他材料费 | 元 | 0.113 | 1 | 0 | 0 | 计价 | 按实计算
XZYZ14-17 | 机械 | 乙供 | J14-02-002 | 无线信号测试装置 | 台班 | 0.0575 | 86.099 | 0 | 0 | 计价 | 按实计算
XZYZ14-17 | 机械 | 乙供 | J14-02-006 | 现场测试仪 PLT301A | 台班 | 0.1797 | 12.377 | 0 | 0 | 计价 | 按实计算
XZYZ14-17 | 机械 | 乙供 | J14-05-069 | 网络测试仪 | 台班 | 0.0575 | 100.586 | 0 | 0 | 计价 | 按实计算
XZYZ14-17 | 机械 | 乙供 | J16-01-039 | 数字万用表(数字式) | 台班 | 0.1797 | 17.546 | 0 | 0 | 计价 | 按实计算
XZYZ14-17 | 机械 | 乙供 | J17-01-019 | 便携式维护终端 | 台班 | 0.0575 | 54.811 | 0 | 0 | 计价 | 按实计算
XZYZ14-18 | 人工 | 乙供 | 9101108 | 安装普通工 | 工日 | 0.1319 | 107 | 0 | 0 | 计价 | 按实计算
XZYZ14-18 | 人工 | 乙供 | 9101109 | 安装技术工 | 工日 | 0.2029 | 157 | 0 | 0 | 计价 | 按实计算
XZYZ14-18 | 材料 | 乙供 | C13020200 | 镀锌半圆头螺栓 综合 | 套 | 4 | 0.963 | 0 | 0 | 计价 | 按实计算
XZYZ14-18 | 材料 | 乙供 | C16100361 | 尼龙扎带 L=120mm | 根 | 5 | 0.076 | 0 | 0 | 计价 | 按实计算
XZYZ14-18 | 材料 | 乙供 | C22040501 | 棉纱头 | kg | 0.1 | 6.916 | 0 | 0 | 计价 | 按实计算
XZYZ14-18 | 材料 | 乙供 | C99010102 | 其他材料费 | 元 | 0.0985 | 1 | 0 | 0 | 计价 | 按实计算
XZYZ14-18 | 机械 | 乙供 | J14-05-004 | 数字示波器 | 台班 | 0.115 | 53.476 | 0 | 0 | 计价 | 按实计算
XZYZ14-18 | 机械 | 乙供 | J16-01-039 | 数字万用表(数字式) | 台班 | 0.5175 | 17.546 | 0 | 0 | 计价 | 按实计算
XZYZ14-19 | 人工 | 乙供 | 9101108 | 安装普通工 | 工日 | 0.1979 | 107 | 0 | 0 | 计价 | 按实计算
XZYZ14-19 | 人工 | 乙供 | 9101109 | 安装技术工 | 工日 | 0.6696 | 157 | 0 | 0 | 计价 | 按实计算
XZYZ14-19 | 材料 | 乙供 | C13010311 | 精制六角带帽螺栓 M8×(14~75) | 套 | 4 | 0.36 | 0 | 0 | 计价 | 按实计算
XZYZ14-19 | 材料 | 乙供 | C16011104 | 铜芯绝缘导线 截面6mm² | m | 1 | 3.966 | 0 | 0 | 计价 | 按实计算
XZYZ14-19 | 材料 | 乙供 | C16038101 | 铜接线端子 6mm²以下 | 个 | 2 | 1.209 | 0 | 0 | 计价 | 按实计算
XZYZ14-19 | 材料 | 乙供 | C16100361 | 尼龙扎带 L=120mm | 根 | 6 | 0.076 | 0 | 0 | 计价 | 按实计算
XZYZ14-19 | 材料 | 乙供 | C22040501 | 棉纱头 | kg | 0.1 | 6.916 | 0 | 0 | 计价 | 按实计算
XZYZ14-19 | 材料 | 乙供 | C99010102 | 其他材料费 | 元 | 0.1794 | 1 | 0 | 0 | 计价 | 按实计算
XZYZ14-19 | 机械 | 乙供 | J14-02-002 | 无线信号测试装置 | 台班 | 0.115 | 86.099 | 0 | 0 | 计价 | 按实计算
XZYZ14-19 | 机械 | 乙供 | J14-05-069 | 网络测试仪 | 台班 | 0.115 | 100.586 | 0 | 0 | 计价 | 按实计算
XZYZ14-19 | 机械 | 乙供 | J17-01-019 | 便携式维护终端 | 台班 | 0.207 | 54.811 | 0 | 0 | 计价 | 按实计算
XZYZ14-20 | 人工 | 乙供 | 9101108 | 安装普通工 | 工日 | 0.095 | 107 | 0 | 0 | 计价 | 按实计算
XZYZ14-20 | 人工 | 乙供 | 9101109 | 安装技术工 | 工日 | 0.095 | 157 | 0 | 0 | 计价 | 按实计算
XZYZ14-20 | 材料 | 乙供 | C13026121 | 自攻螺钉 4×16 | 个 | 1 | 0.035 | 0 | 0 | 计价 | 按实计算
XZYZ14-20 | 材料 | 乙供 | C22040501 | 棉纱头 | kg | 0.1 | 6.916 | 0 | 0 | 计价 | 按实计算
XZYZ14-20 | 材料 | 乙供 | C99010102 | 其他材料费 | 元 | 0.0145 | 1 | 0 | 0 | 计价 | 按实计算
XZYZ14-20 | 机械 | 乙供 | J14-02-006 | 现场测试仪 PLT301A | 台班 | 0.0216 | 12.377 | 0 | 0 | 计价 | 按实计算
XZYZ14-20 | 机械 | 乙供 | J14-05-069 | 网络测试仪 | 台班 | 0.0216 | 100.586 | 0 | 0 | 计价 | 按实计算
XZYZ14-20 | 机械 | 乙供 | J16-01-039 | 数字万用表(数字式) | 台班 | 0.0288 | 17.546 | 0 | 0 | 计价 | 按实计算
XZYZ14-21 | 人工 | 乙供 | 9101108 | 安装普通工 | 工日 | 0.128 | 107 | 0 | 0 | 计价 | 按实计算
XZYZ14-21 | 人工 | 乙供 | 9101109 | 安装技术工 | 工日 | 0.128 | 157 | 0 | 0 | 计价 | 按实计算
XZYZ14-21 | 材料 | 乙供 | C13026121 | 自攻螺钉 4×16 | 个 | 1 | 0.035 | 0 | 0 | 计价 | 按实计算
XZYZ14-21 | 材料 | 乙供 | C22040501 | 棉纱头 | kg | 0.1 | 6.916 | 0 | 0 | 计价 | 按实计算
XZYZ14-21 | 材料 | 乙供 | C99010102 | 其他材料费 | 元 | 0.0145 | 1 | 0 | 0 | 计价 | 按实计算
XZYZ14-21 | 机械 | 乙供 | J14-02-006 | 现场测试仪 PLT301A | 台班 | 0.0216 | 12.377 | 0 | 0 | 计价 | 按实计算
XZYZ14-21 | 机械 | 乙供 | J14-05-069 | 网络测试仪 | 台班 | 0.036 | 100.586 | 0 | 0 | 计价 | 按实计算
XZYZ14-21 | 机械 | 乙供 | J16-01-039 | 数字万用表(数字式) | 台班 | 0.0575 | 17.546 | 0 | 0 | 计价 | 按实计算
XZYZ14-22 | 人工 | 乙供 | 9101108 | 安装普通工 | 工日 | 0.11 | 107 | 0 | 0 | 计价 | 按实计算
XZYZ14-22 | 人工 | 乙供 | 9101109 | 安装技术工 | 工日 | 0.1 | 157 | 0 | 0 | 计价 | 按实计算
XZYZ14-22 | 材料 | 乙供 | C13026121 | 自攻螺钉 4×16 | 个 | 4 | 0.035 | 0 | 0 | 计价 | 按实计算
XZYZ14-22 | 材料 | 乙供 | C22040501 | 棉纱头 | kg | 0.1 | 6.916 | 0 | 0 | 计价 | 按实计算
XZYZ14-22 | 材料 | 乙供 | C99010102 | 其他材料费 | 元 | 0.0166 | 1 | 0 | 0 | 计价 | 按实计算
XZYZ14-22 | 机械 | 乙供 | J16-01-039 | 数字万用表(数字式) | 台班 | 0.036 | 17.546 | 0 | 0 | 计价 | 按实计算
XZYZ14-23 | 人工 | 乙供 | 9101108 | 安装普通工 | 工日 | 0.0884 | 107 | 0 | 0 | 计价 | 按实计算
XZYZ14-23 | 人工 | 乙供 | 9101109 | 安装技术工 | 工日 | 0.7186 | 157 | 0 | 0 | 计价 | 按实计算
XZYZ14-23 | 材料 | 乙供 | C06090300 | 塑料管卡子 DN20 | 个 | 6 | 0.642 | 0 | 0 | 计价 | 按实计算
XZYZ14-23 | 材料 | 乙供 | C13026121 | 自攻螺钉 4×16 | 个 | 8 | 0.035 | 0 | 0 | 计价 | 按实计算
XZYZ14-23 | 材料 | 乙供 | C16100361 | 尼龙扎带 L=120mm | 根 | 8 | 0.076 | 0 | 0 | 计价 | 按实计算
XZYZ14-23 | 材料 | 乙供 | C22040501 | 棉纱头 | kg | 0.1 | 6.916 | 0 | 0 | 计价 | 按实计算
XZYZ14-23 | 材料 | 乙供 | C99010102 | 其他材料费 | 元 | 0.1086 | 1 | 0 | 0 | 计价 | 按实计算
XZYZ14-23 | 机械 | 乙供 | J14-02-002 | 无线信号测试装置 | 台班 | 0.2156 | 86.099 | 0 | 0 | 计价 | 按实计算
XZYZ14-23 | 机械 | 乙供 | J14-05-069 | 网络测试仪 | 台班 | 0.2156 | 100.586 | 0 | 0 | 计价 | 按实计算
XZYZ14-23 | 机械 | 乙供 | J16-01-039 | 数字万用表(数字式) | 台班 | 0.0719 | 17.546 | 0 | 0 | 计价 | 按实计算
XZYZ14-24 | 人工 | 乙供 | 9101108 | 安装普通工 | 工日 | 0.0265 | 107 | 0 | 0 | 计价 | 按实计算
XZYZ14-24 | 人工 | 乙供 | 9101109 | 安装技术工 | 工日 | 0.0467 | 157 | 0 | 0 | 计价 | 按实计算
XZYZ14-24 | 机械 | 乙供 | J14-02-006 | 现场测试仪 PLT301A | 台班 | 0.0144 | 12.377 | 0 | 0 | 计价 | 按实计算
XZYZ14-24 | 机械 | 乙供 | J14-05-069 | 网络测试仪 | 台班 | 0.0144 | 100.586 | 0 | 0 | 计价 | 按实计算
XZYZ14-25 | 人工 | 乙供 | 9101108 | 安装普通工 | 工日 | 0.1885 | 107 | 0 | 0 | 计价 | 按实计算
XZYZ14-25 | 人工 | 乙供 | 9101109 | 安装技术工 | 工日 | 1.4992 | 157 | 0 | 0 | 计价 | 按实计算
XZYZ14-25 | 材料 | 乙供 | C13010300 | 精制六角螺栓 综合 | kg | 0.2 | 7.825 | 0 | 0 | 计价 | 按实计算
XZYZ14-25 | 材料 | 乙供 | C16011104 | 铜芯绝缘导线 截面6mm² | m | 3 | 3.966 | 0 | 0 | 计价 | 按实计算
XZYZ14-25 | 材料 | 乙供 | C16038101 | 铜接线端子 6mm²以下 | 个 | 2 | 1.209 | 0 | 0 | 计价 | 按实计算
XZYZ14-25 | 材料 | 乙供 | C22040501 | 棉纱头 | kg | 0.1 | 6.916 | 0 | 0 | 计价 | 按实计算
XZYZ14-25 | 材料 | 乙供 | C22041204 | 脱脂棉 | 卷 | 0.5 | 6.788 | 0 | 0 | 计价 | 按实计算
XZYZ14-25 | 材料 | 乙供 | C99010102 | 其他材料费 | 元 | 0.3993 | 1 | 0 | 0 | 计价 | 按实计算
XZYZ14-25 | 机械 | 乙供 | J14-02-002 | 无线信号测试装置 | 台班 | 0.115 | 86.099 | 0 | 0 | 计价 | 按实计算
XZYZ14-25 | 机械 | 乙供 | J14-02-006 | 现场测试仪 PLT301A | 台班 | 0.23 | 12.377 | 0 | 0 | 计价 | 按实计算
XZYZ14-25 | 机械 | 乙供 | J14-05-069 | 网络测试仪 | 台班 | 0.1438 | 100.586 | 0 | 0 | 计价 | 按实计算
XZYZ14-25 | 机械 | 乙供 | J16-01-039 | 数字万用表(数字式) | 台班 | 0.0863 | 17.546 | 0 | 0 | 计价 | 按实计算
XZYZ14-25 | 机械 | 乙供 | J17-01-019 | 便携式维护终端 | 台班 | 0.3738 | 54.811 | 0 | 0 | 计价 | 按实计算
XZYZ14-26 | 人工 | 乙供 | 9101108 | 安装普通工 | 工日 | 0.1885 | 107 | 0 | 0 | 计价 | 按实计算
XZYZ14-26 | 人工 | 乙供 | 9101109 | 安装技术工 | 工日 | 1.3429 | 157 | 0 | 0 | 计价 | 按实计算
XZYZ14-26 | 材料 | 乙供 | C13010300 | 精制六角螺栓 综合 | kg | 0.2 | 7.825 | 0 | 0 | 计价 | 按实计算
XZYZ14-26 | 材料 | 乙供 | C16011104 | 铜芯绝缘导线 截面6mm² | m | 3 | 3.966 | 0 | 0 | 计价 | 按实计算
XZYZ14-26 | 材料 | 乙供 | C16038101 | 铜接线端子 6mm²以下 | 个 | 2 | 1.209 | 0 | 0 | 计价 | 按实计算
XZYZ14-26 | 材料 | 乙供 | C22040501 | 棉纱头 | kg | 0.1 | 6.916 | 0 | 0 | 计价 | 按实计算
XZYZ14-26 | 材料 | 乙供 | C22041204 | 脱脂棉 | 卷 | 0.5 | 6.788 | 0 | 0 | 计价 | 按实计算
XZYZ14-26 | 材料 | 乙供 | C99010102 | 其他材料费 | 元 | 0.3993 | 1 | 0 | 0 | 计价 | 按实计算
XZYZ14-26 | 机械 | 乙供 | J14-02-002 | 无线信号测试装置 | 台班 | 0.115 | 86.099 | 0 | 0 | 计价 | 按实计算
XZYZ14-26 | 机械 | 乙供 | J14-02-006 | 现场测试仪 PLT301A | 台班 | 0.1438 | 12.377 | 0 | 0 | 计价 | 按实计算
XZYZ14-26 | 机械 | 乙供 | J14-05-069 | 网络测试仪 | 台班 | 0.1438 | 100.586 | 0 | 0 | 计价 | 按实计算
XZYZ14-26 | 机械 | 乙供 | J16-01-039 | 数字万用表(数字式) | 台班 | 0.0863 | 17.546 | 0 | 0 | 计价 | 按实计算
XZYZ14-26 | 机械 | 乙供 | J17-01-019 | 便携式维护终端 | 台班 | 0.2875 | 54.811 | 0 | 0 | 计价 | 按实计算
XZYZ14-27 | 人工 | 乙供 | 9101108 | 安装普通工 | 工日 | 0.1602 | 107 | 0 | 0 | 计价 | 按实计算
XZYZ14-27 | 人工 | 乙供 | 9101109 | 安装技术工 | 工日 | 1.2815 | 157 | 0 | 0 | 计价 | 按实计算
XZYZ14-27 | 材料 | 乙供 | C16011104 | 铜芯绝缘导线 截面6mm² | m | 3 | 3.966 | 0 | 0 | 计价 | 按实计算
XZYZ14-27 | 材料 | 乙供 | C16038101 | 铜接线端子 6mm²以下 | 个 | 2 | 1.209 | 0 | 0 | 计价 | 按实计算
XZYZ14-27 | 材料 | 乙供 | C16100362 | 尼龙扎带 L=200mm | 根 | 10 | 0.11 | 0 | 0 | 计价 | 按实计算
XZYZ14-27 | 材料 | 乙供 | C22040501 | 棉纱头 | kg | 0.1 | 6.916 | 0 | 0 | 计价 | 按实计算
XZYZ14-27 | 材料 | 乙供 | C99010102 | 其他材料费 | 元 | 0.3222 | 1 | 0 | 0 | 计价 | 按实计算
XZYZ14-27 | 机械 | 乙供 | J14-02-006 | 现场测试仪 PLT301A | 台班 | 0.69 | 12.377 | 0 | 0 | 计价 | 按实计算
XZYZ14-27 | 机械 | 乙供 | J14-05-069 | 网络测试仪 | 台班 | 0.575 | 100.586 | 0 | 0 | 计价 | 按实计算
XZYZ14-27 | 机械 | 乙供 | J17-01-019 | 便携式维护终端 | 台班 | 0.46 | 54.811 | 0 | 0 | 计价 | 按实计算
XZYZ14-28 | 人工 | 乙供 | 9101108 | 安装普通工 | 工日 | 0.2945 | 107 | 0 | 0 | 计价 | 按实计算
XZYZ14-28 | 人工 | 乙供 | 9101109 | 安装技术工 | 工日 | 2.0857 | 157 | 0 | 0 | 计价 | 按实计算
XZYZ14-28 | 材料 | 乙供 | C13011100 | 膨胀螺栓 综合 | 套 | 4 | 1.438 | 0 | 0 | 计价 | 按实计算
XZYZ14-28 | 材料 | 乙供 | C22040501 | 棉纱头 | kg | 0.1 | 6.916 | 0 | 0 | 计价 | 按实计算
XZYZ14-28 | 材料 | 乙供 | C22041204 | 脱脂棉 | 卷 | 0.5 | 6.788 | 0 | 0 | 计价 | 按实计算
XZYZ14-28 | 材料 | 乙供 | C99010102 | 其他材料费 | 元 | 0.1968 | 1 | 0 | 0 | 计价 | 按实计算
XZYZ14-28 | 机械 | 乙供 | J14-02-002 | 无线信号测试装置 | 台班 | 0.0719 | 86.099 | 0 | 0 | 计价 | 按实计算
XZYZ14-28 | 机械 | 乙供 | J14-02-006 | 现场测试仪 PLT301A | 台班 | 0.2875 | 12.377 | 0 | 0 | 计价 | 按实计算
XZYZ14-28 | 机械 | 乙供 | J14-05-069 | 网络测试仪 | 台班 | 0.0719 | 100.586 | 0 | 0 | 计价 | 按实计算
XZYZ14-28 | 机械 | 乙供 | J16-01-039 | 数字万用表(数字式) | 台班 | 0.4313 | 17.546 | 0 | 0 | 计价 | 按实计算
XZYZ14-28 | 机械 | 乙供 | J17-01-019 | 便携式维护终端 | 台班 | 0.4313 | 54.811 | 0 | 0 | 计价 | 按实计算
XZYZ14-29 | 人工 | 乙供 | 9101108 | 安装普通工 | 工日 | 0.2355 | 107 | 0 | 0 | 计价 | 按实计算
XZYZ14-29 | 人工 | 乙供 | 9101109 | 安装技术工 | 工日 | 1.9289 | 157 | 0 | 0 | 计价 | 按实计算
XZYZ14-29 | 材料 | 乙供 | C13011100 | 膨胀螺栓 综合 | 套 | 4 | 1.438 | 0 | 0 | 计价 | 按实计算
XZYZ14-29 | 材料 | 乙供 | C22040501 | 棉纱头 | kg | 0.1 | 6.916 | 0 | 0 | 计价 | 按实计算
XZYZ14-29 | 材料 | 乙供 | C22041204 | 脱脂棉 | 卷 | 0.5 | 6.788 | 0 | 0 | 计价 | 按实计算
XZYZ14-29 | 材料 | 乙供 | C99010102 | 其他材料费 | 元 | 0.1968 | 1 | 0 | 0 | 计价 | 按实计算
XZYZ14-29 | 机械 | 乙供 | J14-02-002 | 无线信号测试装置 | 台班 | 0.0719 | 86.099 | 0 | 0 | 计价 | 按实计算
XZYZ14-29 | 机械 | 乙供 | J14-02-006 | 现场测试仪 PLT301A | 台班 | 0.2156 | 12.377 | 0 | 0 | 计价 | 按实计算
XZYZ14-29 | 机械 | 乙供 | J14-05-069 | 网络测试仪 | 台班 | 0.0719 | 100.586 | 0 | 0 | 计价 | 按实计算
XZYZ14-29 | 机械 | 乙供 | J16-01-039 | 数字万用表(数字式) | 台班 | 0.2875 | 17.546 | 0 | 0 | 计价 | 按实计算
XZYZ14-29 | 机械 | 乙供 | J17-01-019 | 便携式维护终端 | 台班 | 0.4313 | 54.811 | 0 | 0 | 计价 | 按实计算
XZYZ14-30 | 人工 | 乙供 | 9101109 | 安装技术工 | 工日 | 9.8945 | 157 | 0 | 0 | 计价 | 按实计算
XZYZ14-30 | 机械 | 乙供 | J14-05-069 | 网络测试仪 | 台班 | 2.3 | 100.586 | 0 | 0 | 计价 | 按实计算
XZYZ14-30 | 机械 | 乙供 | J17-01-019 | 便携式维护终端 | 台班 | 6.9 | 54.811 | 0 | 0 | 计价 | 按实计算
XZYZ14-31 | 人工 | 乙供 | 9101109 | 安装技术工 | 工日 | 1.4535 | 157 | 0 | 0 | 计价 | 按实计算
XZYZ14-31 | 机械 | 乙供 | J14-02-006 | 现场测试仪 PLT301A | 台班 | 1.15 | 12.377 | 0 | 0 | 计价 | 按实计算
XZYZ14-31 | 机械 | 乙供 | J14-05-069 | 网络测试仪 | 台班 | 0.575 | 100.586 | 0 | 0 | 计价 | 按实计算
XZYZ14-31 | 机械 | 乙供 | J17-01-019 | 便携式维护终端 | 台班 | 0.5175 | 54.811 | 0 | 0 | 计价 | 按实计算
XZYZ14-32 | 人工 | 乙供 | 9101109 | 安装技术工 | 工日 | 1.1808 | 157 | 0 | 0 | 计价 | 按实计算
XZYZ14-32 | 机械 | 乙供 | J14-02-006 | 现场测试仪 PLT301A | 台班 | 1.15 | 12.377 | 0 | 0 | 计价 | 按实计算
XZYZ14-32 | 机械 | 乙供 | J14-05-069 | 网络测试仪 | 台班 | 0.575 | 100.586 | 0 | 0 | 计价 | 按实计算
XZYZ14-32 | 机械 | 乙供 | J17-01-019 | 便携式维护终端 | 台班 | 0.5175 | 54.811 | 0 | 0 | 计价 | 按实计算
XZYZ14-33 | 人工 | 乙供 | 9101108 | 安装普通工 | 工日 | 0.0828 | 107 | 0 | 0 | 计价 | 按实计算
XZYZ14-33 | 人工 | 乙供 | 9101109 | 安装技术工 | 工日 | 0.0558 | 157 | 0 | 0 | 计价 | 按实计算
XZYZ14-33 | 材料 | 乙供 | C13026121 | 自攻螺钉 4×16 | 个 | 4 | 0.035 | 0 | 0 | 计价 | 按实计算
XZYZ14-33 | 材料 | 乙供 | C99010102 | 其他材料费 | 元 | 0.0028 | 1 | 0 | 0 | 计价 | 按实计算
XZYZ14-34 | 人工 | 乙供 | 9101108 | 安装普通工 | 工日 | 0.0551 | 107 | 0 | 0 | 计价 | 按实计算
XZYZ14-34 | 人工 | 乙供 | 9101109 | 安装技术工 | 工日 | 0.0392 | 157 | 0 | 0 | 计价 | 按实计算
XZYZ14-35 | 人工 | 乙供 | 9101108 | 安装普通工 | 工日 | 0.0972 | 107 | 0 | 0 | 计价 | 按实计算
XZYZ14-35 | 人工 | 乙供 | 9101109 | 安装技术工 | 工日 | 0.0784 | 157 | 0 | 0 | 计价 | 按实计算
XZYZ14-35 | 机械 | 乙供 | J16-01-039 | 数字万用表(数字式) | 台班 | 0.0144 | 17.546 | 0 | 0 | 计价 | 按实计算
XZYZ14-35 | 机械 | 乙供 | J17-01-019 | 便携式维护终端 | 台班 | 0.0144 | 54.811 | 0 | 0 | 计价 | 按实计算
XZYZ14-36 | 人工 | 乙供 | 9101108 | 安装普通工 | 工日 | 0.6382 | 107 | 0 | 0 | 计价 | 按实计算
XZYZ14-36 | 人工 | 乙供 | 9101109 | 安装技术工 | 工日 | 1.395 | 157 | 0 | 0 | 计价 | 按实计算
XZYZ14-36 | 材料 | 乙供 | C01020521 | 镀锌扁钢 综合 | kg | 3.88 | 6.314 | 0 | 0 | 计价 | 按实计算
XZYZ14-36 | 材料 | 乙供 | C12010100 | 电焊条 J422 综合 | kg | 0.0291 | 5.394 | 0 | 0 | 计价 | 按实计算
XZYZ14-36 | 材料 | 乙供 | C16100322 | 铝绑扎线 3.2mm以下 | m | 1.94 | 0.698 | 0 | 0 | 计价 | 按实计算
XZYZ14-36 | 材料 | 乙供 | C20010101 | 防锈漆 | kg | 0.097 | 12.654 | 0 | 0 | 计价 | 按实计算
XZYZ14-36 | 材料 | 乙供 | C20030101 | 普通调和漆 | kg | 0.097 | 13.9 | 0 | 0 | 计价 | 按实计算
XZYZ14-36 | 材料 | 乙供 | C22030501 | 钢锯条 各种规格 | 根 | 0.97 | 1.596 | 0 | 0 | 计价 | 按实计算
XZYZ14-36 | 材料 | 乙供 | C99010102 | 其他材料费 | 元 | 0.6027 | 1 | 0 | 0 | 计价 | 按实计算
XZYZ14-36 | 机械 | 乙供 | J13-01-090 | 电力工程车 | 台班 | 0.035 | 464.987 | 0 | 0 | 计价 | 按实计算
XZYZ14-36 | 机械 | 乙供 | J14-01-019 | 变比测试仪 | 台班 | 1.15 | 144.378 | 0 | 0 | 计价 | 按实计算
XZYZ14-36 | 机械 | 乙供 | J14-08-287 | 绝缘电阻测试仪(2500V-10000V、＞2mA) | 台班 | 1.15 | 79.726 | 0 | 0 | 计价 | 按实计算
XZYZ14-36 | 机械 | 乙供 | J18-01-010 | 高压试验变压器全套装置 YDJ | 台班 | 1.15 | 260.97 | 0 | 0 | 计价 | 按实计算
XZYZ14-37 | 人工 | 乙供 | 9101108 | 安装普通工 | 工日 | 0.0589 | 107 | 0 | 0 | 计价 | 按实计算
XZYZ14-37 | 人工 | 乙供 | 9101109 | 安装技术工 | 工日 | 0.0481 | 157 | 0 | 0 | 计价 | 按实计算
XZYZ14-37 | 机械 | 乙供 | J16-01-039 | 数字万用表(数字式) | 台班 | 0.0216 | 17.546 | 0 | 0 | 计价 | 按实计算
XZYZ14-38 | 人工 | 乙供 | 9101108 | 安装普通工 | 工日 | 0.0707 | 107 | 0 | 0 | 计价 | 按实计算
XZYZ14-38 | 人工 | 乙供 | 9101109 | 安装技术工 | 工日 | 0.1353 | 157 | 0 | 0 | 计价 | 按实计算
XZYZ14-38 | 材料 | 乙供 | C13026121 | 自攻螺钉 4×16 | 个 | 4 | 0.035 | 0 | 0 | 计价 | 按实计算
XZYZ14-38 | 材料 | 乙供 | C99010102 | 其他材料费 | 元 | 0.0028 | 1 | 0 | 0 | 计价 | 按实计算
XZYZ14-38 | 机械 | 乙供 | J16-01-039 | 数字万用表(数字式) | 台班 | 0.0575 | 17.546 | 0 | 0 | 计价 | 按实计算
XZYZ14-39 | 人工 | 乙供 | 9101108 | 安装普通工 | 工日 | 0.0707 | 107 | 0 | 0 | 计价 | 按实计算
XZYZ14-39 | 人工 | 乙供 | 9101109 | 安装技术工 | 工日 | 0.0912 | 157 | 0 | 0 | 计价 | 按实计算
XZYZ14-39 | 材料 | 乙供 | C13026121 | 自攻螺钉 4×16 | 个 | 4 | 0.035 | 0 | 0 | 计价 | 按实计算
XZYZ14-39 | 材料 | 乙供 | C99010102 | 其他材料费 | 元 | 0.0028 | 1 | 0 | 0 | 计价 | 按实计算
XZYZ14-39 | 机械 | 乙供 | J16-01-039 | 数字万用表(数字式) | 台班 | 0.0288 | 17.546 | 0 | 0 | 计价 | 按实计算
XZYZ14-40 | 人工 | 乙供 | 9101108 | 安装普通工 | 工日 | 0.0472 | 107 | 0 | 0 | 计价 | 按实计算
XZYZ14-40 | 人工 | 乙供 | 9101109 | 安装技术工 | 工日 | 0.0362 | 157 | 0 | 0 | 计价 | 按实计算
XZYZ14-40 | 机械 | 乙供 | J16-01-039 | 数字万用表(数字式) | 台班 | 0.0216 | 17.546 | 0 | 0 | 计价 | 按实计算
XZYZ14-41 | 人工 | 乙供 | 9101108 | 安装普通工 | 工日 | 0.11 | 107 | 0 | 0 | 计价 | 按实计算
XZYZ14-41 | 人工 | 乙供 | 9101109 | 安装技术工 | 工日 | 0.57 | 157 | 0 | 0 | 计价 | 按实计算
XZYZ14-41 | 材料 | 乙供 | C13030111 | 精制六角螺母 M6~10 | 个 | 4 | 0.094 | 0 | 0 | 计价 | 按实计算
XZYZ14-41 | 材料 | 乙供 | C16011102 | 铜芯绝缘导线 截面2.5mm² | m | 3 | 1.677 | 0 | 0 | 计价 | 按实计算
XZYZ14-41 | 材料 | 乙供 | C16038101 | 铜接线端子 6mm²以下 | 个 | 2 | 1.209 | 0 | 0 | 计价 | 按实计算
XZYZ14-41 | 材料 | 乙供 | C16100362 | 尼龙扎带 L=200mm | 根 | 5 | 0.11 | 0 | 0 | 计价 | 按实计算
XZYZ14-41 | 材料 | 乙供 | C22040501 | 棉纱头 | kg | 0.1 | 6.916 | 0 | 0 | 计价 | 按实计算
XZYZ14-41 | 材料 | 乙供 | C99010102 | 其他材料费 | 元 | 0.1813 | 1 | 0 | 0 | 计价 | 按实计算
XZYZ14-41 | 机械 | 乙供 | J14-02-002 | 无线信号测试装置 | 台班 | 0.483 | 86.099 | 0 | 0 | 计价 | 按实计算
XZYZ14-41 | 机械 | 乙供 | J14-05-069 | 网络测试仪 | 台班 | 0.575 | 100.586 | 0 | 0 | 计价 | 按实计算
XZYZ14-41 | 机械 | 乙供 | J16-01-039 | 数字万用表(数字式) | 台班 | 0.345 | 17.546 | 0 | 0 | 计价 | 按实计算
XZYZ14-41 | 机械 | 乙供 | J17-01-019 | 便携式维护终端 | 台班 | 0.23 | 54.811 | 0 | 0 | 计价 | 按实计算
XZYZ14-42 | 人工 | 乙供 | 9101108 | 安装普通工 | 工日 | 0.11 | 107 | 0 | 0 | 计价 | 按实计算
XZYZ14-42 | 人工 | 乙供 | 9101109 | 安装技术工 | 工日 | 0.55 | 157 | 0 | 0 | 计价 | 按实计算
XZYZ14-42 | 材料 | 乙供 | C13030111 | 精制六角螺母 M6~10 | 个 | 4 | 0.094 | 0 | 0 | 计价 | 按实计算
XZYZ14-42 | 材料 | 乙供 | C16011102 | 铜芯绝缘导线 截面2.5mm² | m | 3 | 1.677 | 0 | 0 | 计价 | 按实计算
XZYZ14-42 | 材料 | 乙供 | C16038101 | 铜接线端子 6mm²以下 | 个 | 2 | 1.209 | 0 | 0 | 计价 | 按实计算
XZYZ14-42 | 材料 | 乙供 | C22040501 | 棉纱头 | kg | 0.1 | 6.916 | 0 | 0 | 计价 | 按实计算
XZYZ14-42 | 材料 | 乙供 | C99010102 | 其他材料费 | 元 | 0.1703 | 1 | 0 | 0 | 计价 | 按实计算
XZYZ14-42 | 机械 | 乙供 | J17-01-019 | 便携式维护终端 | 台班 | 0.23 | 54.811 | 0 | 0 | 计价 | 按实计算
XZYZ14-43 | 人工 | 乙供 | 9101108 | 安装普通工 | 工日 | 0.11 | 107 | 0 | 0 | 计价 | 按实计算
XZYZ14-43 | 人工 | 乙供 | 9101109 | 安装技术工 | 工日 | 0.63 | 157 | 0 | 0 | 计价 | 按实计算
XZYZ14-43 | 材料 | 乙供 | C13030111 | 精制六角螺母 M6~10 | 个 | 4 | 0.094 | 0 | 0 | 计价 | 按实计算
XZYZ14-43 | 材料 | 乙供 | C16011102 | 铜芯绝缘导线 截面2.5mm² | m | 3 | 1.677 | 0 | 0 | 计价 | 按实计算
XZYZ14-43 | 材料 | 乙供 | C16038101 | 铜接线端子 6mm²以下 | 个 | 2 | 1.209 | 0 | 0 | 计价 | 按实计算
XZYZ14-43 | 材料 | 乙供 | C16100362 | 尼龙扎带 L=200mm | 根 | 5 | 0.11 | 0 | 0 | 计价 | 按实计算
XZYZ14-43 | 材料 | 乙供 | C22040501 | 棉纱头 | kg | 0.1 | 6.916 | 0 | 0 | 计价 | 按实计算
XZYZ14-43 | 材料 | 乙供 | C99010102 | 其他材料费 | 元 | 0.1813 | 1 | 0 | 0 | 计价 | 按实计算
XZYZ14-43 | 机械 | 乙供 | J14-05-069 | 网络测试仪 | 台班 | 0.55 | 100.586 | 0 | 0 | 计价 | 按实计算
XZYZ14-43 | 机械 | 乙供 | J16-01-039 | 数字万用表(数字式) | 台班 | 0.33 | 17.546 | 0 | 0 | 计价 | 按实计算
XZYZ14-43 | 机械 | 乙供 | J17-01-019 | 便携式维护终端 | 台班 | 0.2 | 54.811 | 0 | 0 | 计价 | 按实计算
XZYZ14-44 | 人工 | 乙供 | 9101108 | 安装普通工 | 工日 | 0.3 | 107 | 0 | 0 | 计价 | 按实计算
XZYZ14-44 | 人工 | 乙供 | 9101109 | 安装技术工 | 工日 | 0.96 | 157 | 0 | 0 | 计价 | 按实计算
XZYZ14-44 | 材料 | 乙供 | C12026102 | 松香焊锡丝 | kg | 0.05 | 30.293 | 0 | 0 | 计价 | 按实计算
XZYZ14-44 | 材料 | 乙供 | C16011102 | 铜芯绝缘导线 截面2.5mm² | m | 3 | 1.677 | 0 | 0 | 计价 | 按实计算
XZYZ14-44 | 材料 | 乙供 | C16038101 | 铜接线端子 6mm²以下 | 个 | 2 | 1.209 | 0 | 0 | 计价 | 按实计算
XZYZ14-44 | 材料 | 乙供 | C99010102 | 其他材料费 | 元 | 0.1793 | 1 | 0 | 0 | 计价 | 按实计算
XZYZ14-44 | 机械 | 乙供 | J15-01-066 | 功能检测分析平台(电脑) | 台班 | 2.2 | 31.979 | 0 | 0 | 计价 | 按实计算
XZYZ14-44 | 机械 | 乙供 | J16-01-039 | 数字万用表(数字式) | 台班 | 0.6 | 17.546 | 0 | 0 | 计价 | 按实计算
XZYZ14-45 | 人工 | 乙供 | 9101109 | 安装技术工 | 工日 | 18.3 | 157 | 0 | 0 | 计价 | 按实计算
XZYZ14-45 | 机械 | 乙供 | J14-05-052 | 误码测试仪(2M) | 台班 | 6 | 63.666 | 0 | 0 | 计价 | 按实计算
XZYZ14-45 | 机械 | 乙供 | J14-05-069 | 网络测试仪 | 台班 | 6.5 | 100.586 | 0 | 0 | 计价 | 按实计算
XZYZ14-45 | 机械 | 乙供 | J15-01-066 | 功能检测分析平台(电脑) | 台班 | 10 | 31.979 | 0 | 0 | 计价 | 按实计算
XZYZ14-45 | 机械 | 乙供 | J17-01-019 | 便携式维护终端 | 台班 | 10 | 54.811 | 0 | 0 | 计价 | 按实计算
XZYZ15-1 | 人工 | 乙供 | 9101108 | 安装普通工 | 工日 | 0.2013 | 107 | 0 | 0 | 计价 | 按实计算
XZYZ15-1 | 人工 | 乙供 | 9101109 | 安装技术工 | 工日 | 0.3959 | 157 | 0 | 0 | 计价 | 按实计算
XZYZ15-1 | 材料 | 乙供 | C14010101 | 镀锌铁丝 综合 | kg | 4 | 5.589 | 0 | 0 | 计价 | 按实计算
XZYZ15-1 | 材料 | 乙供 | C99010102 | 其他材料费 | 元 | 0.3542 | 1 | 0 | 0 | 计价 | 按实计算
XZYZ15-1 | 机械 | 乙供 | J03-01-033 | 汽车式起重机 起重量 5t | 台班 | 0.23 | 749.204 | 0 | 0 | 计价 | 按实计算
XZYZ15-1 | 机械 | 乙供 | J04-01-002 | 载重汽车 5t | 台班 | 0.23 | 502.929 | 0 | 0 | 计价 | 按实计算
XZYZ15-1 | 机械 | 乙供 | J15-01-044 | 打洞立杆机 功率 92kW | 台班 | 0.18 | 936.214 | 0 | 0 | 计价 | 按实计算
XZYZ15-2 | 人工 | 乙供 | 9101108 | 安装普通工 | 工日 | 0.2016 | 107 | 0 | 0 | 计价 | 按实计算
XZYZ15-2 | 人工 | 乙供 | 9101109 | 安装技术工 | 工日 | 0.4371 | 157 | 0 | 0 | 计价 | 按实计算
XZYZ15-2 | 材料 | 乙供 | C14010101 | 镀锌铁丝 综合 | kg | 1.2 | 5.589 | 0 | 0 | 计价 | 按实计算
XZYZ15-2 | 材料 | 乙供 | C99010102 | 其他材料费 | 元 | 0.1062 | 1 | 0 | 0 | 计价 | 按实计算
XZYZ15-3 | 人工 | 乙供 | 9101108 | 安装普通工 | 工日 | 2.6267 | 107 | 0 | 0 | 计价 | 按实计算
XZYZ15-3 | 人工 | 乙供 | 9101109 | 安装技术工 | 工日 | 7.1162 | 157 | 0 | 0 | 计价 | 按实计算
XZYZ15-3 | 材料 | 乙供 | C14010101 | 镀锌铁丝 综合 | kg | 4 | 5.589 | 0 | 0 | 计价 | 按实计算
XZYZ15-3 | 材料 | 乙供 | C99010102 | 其他材料费 | 元 | 0.4471 | 1 | 0 | 0 | 计价 | 按实计算
XZYZ15-3 | 机械 | 乙供 | J03-01-033 | 汽车式起重机 起重量 5t | 台班 | 0.24 | 749.204 | 0 | 0 | 计价 | 按实计算
XZYZ15-3 | 机械 | 乙供 | J04-01-002 | 载重汽车 5t | 台班 | 0.24 | 502.929 | 0 | 0 | 计价 | 按实计算
XZYZ15-4 | 人工 | 乙供 | 9101108 | 安装普通工 | 工日 | 3.6258 | 107 | 0 | 0 | 计价 | 按实计算
XZYZ15-4 | 人工 | 乙供 | 9101109 | 安装技术工 | 工日 | 5.855 | 157 | 0 | 0 | 计价 | 按实计算
XZYZ15-4 | 材料 | 乙供 | C14010101 | 镀锌铁丝 综合 | kg | 10 | 5.589 | 0 | 0 | 计价 | 按实计算
XZYZ15-4 | 材料 | 乙供 | C16100621 | 警示牌 | 个 | 1 | 2.712 | 0 | 0 | 计价 | 按实计算
XZYZ15-4 | 材料 | 乙供 | C18030801 | 自粘性橡胶带 25mm×20m | 卷 | 1 | 8.142 | 0 | 0 | 计价 | 按实计算
XZYZ15-4 | 材料 | 乙供 | C16100601 | 电缆标识牌 | 个 | 30 | 0.537 | 0 | 0 | 计价 | 按实计算
XZYZ15-4 | 材料 | 乙供 | C22030501 | 钢锯条 各种规格 | 根 | 2 | 1.596 | 0 | 0 | 计价 | 按实计算
XZYZ15-4 | 材料 | 乙供 | C99010102 | 其他材料费 | 元 | 1.7209 | 1 | 0 | 0 | 计价 | 按实计算
XZYZ15-4 | 机械 | 乙供 | J03-01-034 | 汽车式起重机 起重量 8t | 台班 | 0.27 | 842.949 | 0 | 0 | 计价 | 按实计算
XZYZ15-4 | 机械 | 乙供 | J04-01-002 | 载重汽车 5t | 台班 | 0.21 | 502.929 | 0 | 0 | 计价 | 按实计算
XZYZ15-4 | 机械 | 乙供 | J13-01-060 | 机动绞磨 3t以内 | 台班 | 0.31 | 231.866 | 0 | 0 | 计价 | 按实计算
XZYZ15-5 | 人工 | 乙供 | 9101108 | 安装普通工 | 工日 | 3.6258 | 107 | 0 | 0 | 计价 | 按实计算
XZYZ15-5 | 人工 | 乙供 | 9101109 | 安装技术工 | 工日 | 6.465 | 157 | 0 | 0 | 计价 | 按实计算
XZYZ15-5 | 材料 | 乙供 | C14010101 | 镀锌铁丝 综合 | kg | 10 | 5.589 | 0 | 0 | 计价 | 按实计算
XZYZ15-5 | 材料 | 乙供 | C16100621 | 警示牌 | 个 | 1 | 2.712 | 0 | 0 | 计价 | 按实计算
XZYZ15-5 | 材料 | 乙供 | C18030801 | 自粘性橡胶带 25mm×20m | 卷 | 1 | 8.142 | 0 | 0 | 计价 | 按实计算
XZYZ15-5 | 材料 | 乙供 | C16100601 | 电缆标识牌 | 个 | 30 | 0.537 | 0 | 0 | 计价 | 按实计算
XZYZ15-5 | 材料 | 乙供 | C22030501 | 钢锯条 各种规格 | 根 | 2 | 1.596 | 0 | 0 | 计价 | 按实计算
XZYZ15-5 | 材料 | 乙供 | C99010102 | 其他材料费 | 元 | 1.7209 | 1 | 0 | 0 | 计价 | 按实计算
XZYZ15-5 | 机械 | 乙供 | J03-01-034 | 汽车式起重机 起重量 8t | 台班 | 0.27 | 842.949 | 0 | 0 | 计价 | 按实计算
XZYZ15-5 | 机械 | 乙供 | J04-01-002 | 载重汽车 5t | 台班 | 0.21 | 502.929 | 0 | 0 | 计价 | 按实计算
XZYZ15-5 | 机械 | 乙供 | J13-01-060 | 机动绞磨 3t以内 | 台班 | 0.31 | 231.866 | 0 | 0 | 计价 | 按实计算
XZYZ15-6 | 人工 | 乙供 | 9101108 | 安装普通工 | 工日 | 4.351 | 107 | 0 | 0 | 计价 | 按实计算
XZYZ15-6 | 人工 | 乙供 | 9101109 | 安装技术工 | 工日 | 7.3175 | 157 | 0 | 0 | 计价 | 按实计算
XZYZ15-6 | 材料 | 乙供 | C14010101 | 镀锌铁丝 综合 | kg | 10 | 5.589 | 0 | 0 | 计价 | 按实计算
XZYZ15-6 | 材料 | 乙供 | C16100621 | 警示牌 | 个 | 1 | 2.712 | 0 | 0 | 计价 | 按实计算
XZYZ15-6 | 材料 | 乙供 | C18030801 | 自粘性橡胶带 25mm×20m | 卷 | 1 | 8.142 | 0 | 0 | 计价 | 按实计算
XZYZ15-6 | 材料 | 乙供 | C16100601 | 电缆标识牌 | 个 | 30 | 0.537 | 0 | 0 | 计价 | 按实计算
XZYZ15-6 | 材料 | 乙供 | C22030501 | 钢锯条 各种规格 | 根 | 2 | 1.596 | 0 | 0 | 计价 | 按实计算
XZYZ15-6 | 材料 | 乙供 | C99010102 | 其他材料费 | 元 | 1.7209 | 1 | 0 | 0 | 计价 | 按实计算
XZYZ15-6 | 机械 | 乙供 | J03-01-034 | 汽车式起重机 起重量 8t | 台班 | 0.27 | 842.949 | 0 | 0 | 计价 | 按实计算
XZYZ15-6 | 机械 | 乙供 | J04-01-002 | 载重汽车 5t | 台班 | 0.21 | 502.929 | 0 | 0 | 计价 | 按实计算
XZYZ15-6 | 机械 | 乙供 | J13-01-060 | 机动绞磨 3t以内 | 台班 | 0.31 | 231.866 | 0 | 0 | 计价 | 按实计算
XZYZ15-7 | 人工 | 乙供 | 9101108 | 安装普通工 | 工日 | 4.351 | 107 | 0 | 0 | 计价 | 按实计算
XZYZ15-7 | 人工 | 乙供 | 9101109 | 安装技术工 | 工日 | 8.2225 | 157 | 0 | 0 | 计价 | 按实计算
XZYZ15-7 | 材料 | 乙供 | C14010101 | 镀锌铁丝 综合 | kg | 10 | 5.589 | 0 | 0 | 计价 | 按实计算
XZYZ15-7 | 材料 | 乙供 | C16100621 | 警示牌 | 个 | 1 | 2.712 | 0 | 0 | 计价 | 按实计算
XZYZ15-7 | 材料 | 乙供 | C18030801 | 自粘性橡胶带 25mm×20m | 卷 | 1 | 8.142 | 0 | 0 | 计价 | 按实计算
XZYZ15-7 | 材料 | 乙供 | C16100601 | 电缆标识牌 | 个 | 30 | 0.537 | 0 | 0 | 计价 | 按实计算
XZYZ15-7 | 材料 | 乙供 | C22030501 | 钢锯条 各种规格 | 根 | 2 | 1.596 | 0 | 0 | 计价 | 按实计算
XZYZ15-7 | 材料 | 乙供 | C99010102 | 其他材料费 | 元 | 1.7209 | 1 | 0 | 0 | 计价 | 按实计算
XZYZ15-7 | 机械 | 乙供 | J03-01-034 | 汽车式起重机 起重量 8t | 台班 | 0.27 | 842.949 | 0 | 0 | 计价 | 按实计算
XZYZ15-7 | 机械 | 乙供 | J04-01-002 | 载重汽车 5t | 台班 | 0.21 | 502.929 | 0 | 0 | 计价 | 按实计算
XZYZ15-7 | 机械 | 乙供 | J13-01-060 | 机动绞磨 3t以内 | 台班 | 0.31 | 231.866 | 0 | 0 | 计价 | 按实计算
XZYZ15-8 | 人工 | 乙供 | 9101108 | 安装普通工 | 工日 | 1.1603 | 107 | 0 | 0 | 计价 | 按实计算
XZYZ15-8 | 人工 | 乙供 | 9101109 | 安装技术工 | 工日 | 4.704 | 157 | 0 | 0 | 计价 | 按实计算
XZYZ15-8 | 材料 | 乙供 | C08020102 | 方材红白松 二等 | m³ | 0.005 | 2044.35 | 0 | 0 | 计价 | 按实计算
XZYZ15-8 | 材料 | 乙供 | C14010101 | 镀锌铁丝 综合 | kg | 2.603 | 5.589 | 0 | 0 | 计价 | 按实计算
XZYZ15-8 | 材料 | 乙供 | C16010605 | 镀锌钢绞线 GJ-35 | kg | 1.15 | 9.315 | 0 | 0 | 计价 | 按实计算
XZYZ15-8 | 材料 | 乙供 | C18020101 | 普通橡胶管 DN50 | m | 0.352 | 14.489 | 0 | 0 | 计价 | 按实计算
XZYZ15-8 | 材料 | 乙供 | C22040611 | 白棕绳 | kg | 0.28 | 12.448 | 0 | 0 | 计价 | 按实计算
XZYZ15-8 | 材料 | 乙供 | C22040621 | 麻绳 | kg | 0.36 | 10.964 | 0 | 0 | 计价 | 按实计算
XZYZ15-8 | 材料 | 乙供 | C22040722 | 麻袋片 | 个 | 0.712 | 2.211 | 0 | 0 | 计价 | 按实计算
XZYZ15-8 | 材料 | 乙供 | C99010102 | 其他材料费 | 元 | 0.9918 | 1 | 0 | 0 | 计价 | 按实计算
XZYZ15-8 | 机械 | 乙供 | J03-01-034 | 汽车式起重机 起重量 8t | 台班 | 0.4 | 842.949 | 0 | 0 | 计价 | 按实计算
XZYZ15-8 | 机械 | 乙供 | J04-01-002 | 载重汽车 5t | 台班 | 0.2 | 502.929 | 0 | 0 | 计价 | 按实计算
XZYZ15-8 | 机械 | 乙供 | J13-01-060 | 机动绞磨 3t以内 | 台班 | 0.5 | 231.866 | 0 | 0 | 计价 | 按实计算
XZYZ15-8 | 机械 | 乙供 | J18-01-001 | 牵引机 一牵一 | 台班 | 0.54 | 1456.254 | 0 | 0 | 计价 | 按实计算
XZYZ15-8 | 机械 | 乙供 | J18-01-005 | 张力机 一张一 | 台班 | 0.54 | 1069.639 | 0 | 0 | 计价 | 按实计算
XZYZ15-9 | 人工 | 乙供 | 9101108 | 安装普通工 | 工日 | 1.1603 | 107 | 0 | 0 | 计价 | 按实计算
XZYZ15-9 | 人工 | 乙供 | 9101109 | 安装技术工 | 工日 | 5.88 | 157 | 0 | 0 | 计价 | 按实计算
XZYZ15-9 | 材料 | 乙供 | C08020102 | 方材红白松 二等 | m³ | 0.005 | 2044.35 | 0 | 0 | 计价 | 按实计算
XZYZ15-9 | 材料 | 乙供 | C14010101 | 镀锌铁丝 综合 | kg | 2.603 | 5.589 | 0 | 0 | 计价 | 按实计算
XZYZ15-9 | 材料 | 乙供 | C16010605 | 镀锌钢绞线 GJ-35 | kg | 1.15 | 9.315 | 0 | 0 | 计价 | 按实计算
XZYZ15-9 | 材料 | 乙供 | C18020101 | 普通橡胶管 DN50 | m | 0.352 | 14.489 | 0 | 0 | 计价 | 按实计算
XZYZ15-9 | 材料 | 乙供 | C22040611 | 白棕绳 | kg | 0.28 | 12.448 | 0 | 0 | 计价 | 按实计算
XZYZ15-9 | 材料 | 乙供 | C22040621 | 麻绳 | kg | 0.36 | 10.964 | 0 | 0 | 计价 | 按实计算
XZYZ15-9 | 材料 | 乙供 | C22040722 | 麻袋片 | 个 | 0.712 | 2.211 | 0 | 0 | 计价 | 按实计算
XZYZ15-9 | 材料 | 乙供 | C99010102 | 其他材料费 | 元 | 0.9918 | 1 | 0 | 0 | 计价 | 按实计算
XZYZ15-9 | 机械 | 乙供 | J03-01-034 | 汽车式起重机 起重量 8t | 台班 | 0.4 | 842.949 | 0 | 0 | 计价 | 按实计算
XZYZ15-9 | 机械 | 乙供 | J04-01-002 | 载重汽车 5t | 台班 | 0.2 | 502.929 | 0 | 0 | 计价 | 按实计算
XZYZ15-9 | 机械 | 乙供 | J13-01-060 | 机动绞磨 3t以内 | 台班 | 0.5 | 231.866 | 0 | 0 | 计价 | 按实计算
XZYZ15-9 | 机械 | 乙供 | J18-01-001 | 牵引机 一牵一 | 台班 | 0.54 | 1456.254 | 0 | 0 | 计价 | 按实计算
XZYZ15-9 | 机械 | 乙供 | J18-01-005 | 张力机 一张一 | 台班 | 0.54 | 1069.639 | 0 | 0 | 计价 | 按实计算
XZYZ15-10 | 人工 | 乙供 | 9101108 | 安装普通工 | 工日 | 7.5417 | 107 | 0 | 0 | 计价 | 按实计算
XZYZ15-10 | 人工 | 乙供 | 9101109 | 安装技术工 | 工日 | 17.2 | 157 | 0 | 0 | 计价 | 按实计算
XZYZ15-10 | 材料 | 乙供 | C14010101 | 镀锌铁丝 综合 | kg | 13.5 | 5.589 | 0 | 0 | 计价 | 按实计算
XZYZ15-10 | 材料 | 乙供 | C16100601 | 电缆标识牌 | 个 | 30 | 0.537 | 0 | 0 | 计价 | 按实计算
XZYZ15-10 | 材料 | 乙供 | C19021103 | 黄蜡 | kg | 0.5 | 3.914 | 0 | 0 | 计价 | 按实计算
XZYZ15-10 | 材料 | 乙供 | C19030201 | 乙醇 | kg | 3 | 4.244 | 0 | 0 | 计价 | 按实计算
XZYZ15-10 | 材料 | 乙供 | C22040501 | 棉纱头 | kg | 3 | 6.916 | 0 | 0 | 计价 | 按实计算
XZYZ15-10 | 材料 | 乙供 | C99010102 | 其他材料费 | 元 | 2.54 | 1 | 0 | 0 | 计价 | 按实计算
XZYZ15-10 | 机械 | 乙供 | J03-01-033 | 汽车式起重机 起重量 5t | 台班 | 0.23 | 749.204 | 0 | 0 | 计价 | 按实计算
XZYZ15-10 | 机械 | 乙供 | J04-01-002 | 载重汽车 5t | 台班 | 0.28 | 502.929 | 0 | 0 | 计价 | 按实计算
XZYZ15-11 | 人工 | 乙供 | 9101108 | 安装普通工 | 工日 | 7.5417 | 107 | 0 | 0 | 计价 | 按实计算
XZYZ15-11 | 人工 | 乙供 | 9101109 | 安装技术工 | 工日 | 19.5 | 157 | 0 | 0 | 计价 | 按实计算
XZYZ15-11 | 材料 | 乙供 | C14010101 | 镀锌铁丝 综合 | kg | 13.5 | 5.589 | 0 | 0 | 计价 | 按实计算
XZYZ15-11 | 材料 | 乙供 | C16100601 | 电缆标识牌 | 个 | 30 | 0.537 | 0 | 0 | 计价 | 按实计算
XZYZ15-11 | 材料 | 乙供 | C19021103 | 黄蜡 | kg | 0.5 | 3.914 | 0 | 0 | 计价 | 按实计算
XZYZ15-11 | 材料 | 乙供 | C19030201 | 乙醇 | kg | 3 | 4.244 | 0 | 0 | 计价 | 按实计算
XZYZ15-11 | 材料 | 乙供 | C22040501 | 棉纱头 | kg | 3 | 6.916 | 0 | 0 | 计价 | 按实计算
XZYZ15-11 | 材料 | 乙供 | C99010102 | 其他材料费 | 元 | 2.54 | 1 | 0 | 0 | 计价 | 按实计算
XZYZ15-11 | 机械 | 乙供 | J03-01-033 | 汽车式起重机 起重量 5t | 台班 | 0.23 | 749.204 | 0 | 0 | 计价 | 按实计算
XZYZ15-11 | 机械 | 乙供 | J04-01-002 | 载重汽车 5t | 台班 | 0.28 | 502.929 | 0 | 0 | 计价 | 按实计算
XZYZ15-12 | 人工 | 乙供 | 9101108 | 安装普通工 | 工日 | 7.5417 | 107 | 0 | 0 | 计价 | 按实计算
XZYZ15-12 | 人工 | 乙供 | 9101109 | 安装技术工 | 工日 | 21.5 | 157 | 0 | 0 | 计价 | 按实计算
XZYZ15-12 | 材料 | 乙供 | C14010101 | 镀锌铁丝 综合 | kg | 13.5 | 5.589 | 0 | 0 | 计价 | 按实计算
XZYZ15-12 | 材料 | 乙供 | C16100601 | 电缆标识牌 | 个 | 30 | 0.537 | 0 | 0 | 计价 | 按实计算
XZYZ15-12 | 材料 | 乙供 | C19021103 | 黄蜡 | kg | 0.5 | 3.914 | 0 | 0 | 计价 | 按实计算
XZYZ15-12 | 材料 | 乙供 | C19030201 | 乙醇 | kg | 3 | 4.244 | 0 | 0 | 计价 | 按实计算
XZYZ15-12 | 材料 | 乙供 | C22040501 | 棉纱头 | kg | 3 | 6.916 | 0 | 0 | 计价 | 按实计算
XZYZ15-12 | 材料 | 乙供 | C99010102 | 其他材料费 | 元 | 2.54 | 1 | 0 | 0 | 计价 | 按实计算
XZYZ15-12 | 机械 | 乙供 | J03-01-033 | 汽车式起重机 起重量 5t | 台班 | 0.23 | 749.204 | 0 | 0 | 计价 | 按实计算
XZYZ15-12 | 机械 | 乙供 | J04-01-002 | 载重汽车 5t | 台班 | 0.28 | 502.929 | 0 | 0 | 计价 | 按实计算
XZYZ15-13 | 人工 | 乙供 | 9101108 | 安装普通工 | 工日 | 7.5417 | 107 | 0 | 0 | 计价 | 按实计算
XZYZ15-13 | 人工 | 乙供 | 9101109 | 安装技术工 | 工日 | 24.1 | 157 | 0 | 0 | 计价 | 按实计算
XZYZ15-13 | 材料 | 乙供 | C14010101 | 镀锌铁丝 综合 | kg | 13.5 | 5.589 | 0 | 0 | 计价 | 按实计算
XZYZ15-13 | 材料 | 乙供 | C16100601 | 电缆标识牌 | 个 | 30 | 0.537 | 0 | 0 | 计价 | 按实计算
XZYZ15-13 | 材料 | 乙供 | C19021103 | 黄蜡 | kg | 0.5 | 3.914 | 0 | 0 | 计价 | 按实计算
XZYZ15-13 | 材料 | 乙供 | C19030201 | 乙醇 | kg | 3 | 4.244 | 0 | 0 | 计价 | 按实计算
XZYZ15-13 | 材料 | 乙供 | C22040501 | 棉纱头 | kg | 3 | 6.916 | 0 | 0 | 计价 | 按实计算
XZYZ15-13 | 材料 | 乙供 | C99010102 | 其他材料费 | 元 | 2.54 | 1 | 0 | 0 | 计价 | 按实计算
XZYZ15-13 | 机械 | 乙供 | J03-01-033 | 汽车式起重机 起重量 5t | 台班 | 0.23 | 749.204 | 0 | 0 | 计价 | 按实计算
XZYZ15-13 | 机械 | 乙供 | J04-01-002 | 载重汽车 5t | 台班 | 0.28 | 502.929 | 0 | 0 | 计价 | 按实计算
XZYZ15-14 | 人工 | 乙供 | 9101108 | 安装普通工 | 工日 | 6.2653 | 107 | 0 | 0 | 计价 | 按实计算
XZYZ15-14 | 人工 | 乙供 | 9101109 | 安装技术工 | 工日 | 11.88 | 157 | 0 | 0 | 计价 | 按实计算
XZYZ15-14 | 材料 | 乙供 | C14010101 | 镀锌铁丝 综合 | kg | 13.5 | 5.589 | 0 | 0 | 计价 | 按实计算
XZYZ15-14 | 材料 | 乙供 | C16100601 | 电缆标识牌 | 个 | 30 | 0.537 | 0 | 0 | 计价 | 按实计算
XZYZ15-14 | 材料 | 乙供 | C19021103 | 黄蜡 | kg | 0.5 | 3.914 | 0 | 0 | 计价 | 按实计算
XZYZ15-14 | 材料 | 乙供 | C19030201 | 乙醇 | kg | 3 | 4.244 | 0 | 0 | 计价 | 按实计算
XZYZ15-14 | 材料 | 乙供 | C22040501 | 棉纱头 | kg | 3 | 6.916 | 0 | 0 | 计价 | 按实计算
XZYZ15-14 | 材料 | 乙供 | C99010102 | 其他材料费 | 元 | 2.54 | 1 | 0 | 0 | 计价 | 按实计算
XZYZ15-14 | 机械 | 乙供 | J03-01-033 | 汽车式起重机 起重量 5t | 台班 | 0.23 | 749.204 | 0 | 0 | 计价 | 按实计算
XZYZ15-14 | 机械 | 乙供 | J04-01-002 | 载重汽车 5t | 台班 | 0.28 | 502.929 | 0 | 0 | 计价 | 按实计算
XZYZ15-15 | 人工 | 乙供 | 9101108 | 安装普通工 | 工日 | 6.2653 | 107 | 0 | 0 | 计价 | 按实计算
XZYZ15-15 | 人工 | 乙供 | 9101109 | 安装技术工 | 工日 | 13.8 | 157 | 0 | 0 | 计价 | 按实计算
XZYZ15-15 | 材料 | 乙供 | C14010101 | 镀锌铁丝 综合 | kg | 13.5 | 5.589 | 0 | 0 | 计价 | 按实计算
XZYZ15-15 | 材料 | 乙供 | C16100601 | 电缆标识牌 | 个 | 30 | 0.537 | 0 | 0 | 计价 | 按实计算
XZYZ15-15 | 材料 | 乙供 | C19021103 | 黄蜡 | kg | 0.5 | 3.914 | 0 | 0 | 计价 | 按实计算
XZYZ15-15 | 材料 | 乙供 | C19030201 | 乙醇 | kg | 3 | 4.244 | 0 | 0 | 计价 | 按实计算
XZYZ15-15 | 材料 | 乙供 | C22040501 | 棉纱头 | kg | 3 | 6.916 | 0 | 0 | 计价 | 按实计算
XZYZ15-15 | 材料 | 乙供 | C99010102 | 其他材料费 | 元 | 2.54 | 1 | 0 | 0 | 计价 | 按实计算
XZYZ15-15 | 机械 | 乙供 | J03-01-033 | 汽车式起重机 起重量 5t | 台班 | 0.23 | 749.204 | 0 | 0 | 计价 | 按实计算
XZYZ15-15 | 机械 | 乙供 | J04-01-002 | 载重汽车 5t | 台班 | 0.28 | 502.929 | 0 | 0 | 计价 | 按实计算
XZYZ15-16 | 人工 | 乙供 | 9101108 | 安装普通工 | 工日 | 6.2653 | 107 | 0 | 0 | 计价 | 按实计算
XZYZ15-16 | 人工 | 乙供 | 9101109 | 安装技术工 | 工日 | 16.68 | 157 | 0 | 0 | 计价 | 按实计算
XZYZ15-16 | 材料 | 乙供 | C14010101 | 镀锌铁丝 综合 | kg | 13.5 | 5.589 | 0 | 0 | 计价 | 按实计算
XZYZ15-16 | 材料 | 乙供 | C16100601 | 电缆标识牌 | 个 | 30 | 0.537 | 0 | 0 | 计价 | 按实计算
XZYZ15-16 | 材料 | 乙供 | C19021103 | 黄蜡 | kg | 0.5 | 3.914 | 0 | 0 | 计价 | 按实计算
XZYZ15-16 | 材料 | 乙供 | C19030201 | 乙醇 | kg | 3 | 4.244 | 0 | 0 | 计价 | 按实计算
XZYZ15-16 | 材料 | 乙供 | C22040501 | 棉纱头 | kg | 3 | 6.916 | 0 | 0 | 计价 | 按实计算
XZYZ15-16 | 材料 | 乙供 | C99010102 | 其他材料费 | 元 | 2.54 | 1 | 0 | 0 | 计价 | 按实计算
XZYZ15-16 | 机械 | 乙供 | J03-01-033 | 汽车式起重机 起重量 5t | 台班 | 0.23 | 749.204 | 0 | 0 | 计价 | 按实计算
XZYZ15-16 | 机械 | 乙供 | J04-01-002 | 载重汽车 5t | 台班 | 0.28 | 502.929 | 0 | 0 | 计价 | 按实计算
XZYZ15-17 | 人工 | 乙供 | 9101108 | 安装普通工 | 工日 | 6.2653 | 107 | 0 | 0 | 计价 | 按实计算
XZYZ15-17 | 人工 | 乙供 | 9101109 | 安装技术工 | 工日 | 17.64 | 157 | 0 | 0 | 计价 | 按实计算
XZYZ15-17 | 材料 | 乙供 | C14010101 | 镀锌铁丝 综合 | kg | 13.5 | 5.589 | 0 | 0 | 计价 | 按实计算
XZYZ15-17 | 材料 | 乙供 | C16100601 | 电缆标识牌 | 个 | 30 | 0.537 | 0 | 0 | 计价 | 按实计算
XZYZ15-17 | 材料 | 乙供 | C19021103 | 黄蜡 | kg | 0.5 | 3.914 | 0 | 0 | 计价 | 按实计算
XZYZ15-17 | 材料 | 乙供 | C19030201 | 乙醇 | kg | 3 | 4.244 | 0 | 0 | 计价 | 按实计算
XZYZ15-17 | 材料 | 乙供 | C22040501 | 棉纱头 | kg | 3 | 6.916 | 0 | 0 | 计价 | 按实计算
XZYZ15-17 | 材料 | 乙供 | C99010102 | 其他材料费 | 元 | 2.54 | 1 | 0 | 0 | 计价 | 按实计算
XZYZ15-17 | 机械 | 乙供 | J03-01-033 | 汽车式起重机 起重量 5t | 台班 | 0.23 | 749.204 | 0 | 0 | 计价 | 按实计算
XZYZ15-17 | 机械 | 乙供 | J04-01-002 | 载重汽车 5t | 台班 | 0.28 | 502.929 | 0 | 0 | 计价 | 按实计算
XZYZ15-18 | 人工 | 乙供 | 9101108 | 安装普通工 | 工日 | 0.86 | 107 | 0 | 0 | 计价 | 按实计算
XZYZ15-18 | 人工 | 乙供 | 9101109 | 安装技术工 | 工日 | 0.86 | 157 | 0 | 0 | 计价 | 按实计算
XZYZ15-18 | 材料 | 乙供 | C18030801 | 自粘性橡胶带 25mm×20m | 卷 | 1 | 8.142 | 0 | 0 | 计价 | 按实计算
XZYZ15-18 | 材料 | 乙供 | C16100601 | 电缆标识牌 | 个 | 10 | 0.537 | 0 | 0 | 计价 | 按实计算
XZYZ15-18 | 材料 | 乙供 | C19030201 | 乙醇 | kg | 1 | 4.244 | 0 | 0 | 计价 | 按实计算
XZYZ15-18 | 材料 | 乙供 | C22040501 | 棉纱头 | kg | 0.3 | 6.916 | 0 | 0 | 计价 | 按实计算
XZYZ15-18 | 材料 | 乙供 | C99010102 | 其他材料费 | 元 | 0.3966 | 1 | 0 | 0 | 计价 | 按实计算
XZYZ15-18 | 机械 | 乙供 | J04-01-002 | 载重汽车 5t | 台班 | 0.1 | 502.929 | 0 | 0 | 计价 | 按实计算
XZYZ15-19 | 人工 | 乙供 | 9101108 | 安装普通工 | 工日 | 0.86 | 107 | 0 | 0 | 计价 | 按实计算
XZYZ15-19 | 人工 | 乙供 | 9101109 | 安装技术工 | 工日 | 1 | 157 | 0 | 0 | 计价 | 按实计算
XZYZ15-19 | 材料 | 乙供 | C18030801 | 自粘性橡胶带 25mm×20m | 卷 | 1 | 8.142 | 0 | 0 | 计价 | 按实计算
XZYZ15-19 | 材料 | 乙供 | C16100601 | 电缆标识牌 | 个 | 10 | 0.537 | 0 | 0 | 计价 | 按实计算
XZYZ15-19 | 材料 | 乙供 | C19030201 | 乙醇 | kg | 1 | 4.244 | 0 | 0 | 计价 | 按实计算
XZYZ15-19 | 材料 | 乙供 | C22040501 | 棉纱头 | kg | 0.3 | 6.916 | 0 | 0 | 计价 | 按实计算
XZYZ15-19 | 材料 | 乙供 | C99010102 | 其他材料费 | 元 | 0.3966 | 1 | 0 | 0 | 计价 | 按实计算
XZYZ15-19 | 机械 | 乙供 | J04-01-002 | 载重汽车 5t | 台班 | 0.1 | 502.929 | 0 | 0 | 计价 | 按实计算
XZYZ15-20 | 人工 | 乙供 | 9101109 | 安装技术工 | 工日 | 1.05 | 157 | 0 | 0 | 计价 | 按实计算
XZYZ15-20 | 材料 | 乙供 | C16050751 | 光纤测量用匹配油 | 瓶 | 0.1 | 325.606 | 0 | 0 | 计价 | 按实计算
XZYZ15-20 | 材料 | 乙供 | C16050761 | 光纤用除油剂 | 瓶 | 0.2 | 57.758 | 0 | 0 | 计价 | 按实计算
XZYZ15-20 | 材料 | 乙供 | C16050771 | 光纤用切管刀片 | 片 | 0.2 | 63.149 | 0 | 0 | 计价 | 按实计算
XZYZ15-20 | 材料 | 乙供 | C18030801 | 自粘性橡胶带 25mm×20m | 卷 | 1 | 8.142 | 0 | 0 | 计价 | 按实计算
XZYZ15-20 | 材料 | 乙供 | C19030201 | 乙醇 | kg | 0.1 | 4.244 | 0 | 0 | 计价 | 按实计算
XZYZ15-20 | 材料 | 乙供 | C22040412 | 无纺布 | m² | 1 | 5.218 | 0 | 0 | 计价 | 按实计算
XZYZ15-20 | 材料 | 乙供 | C22040421 | 绸布 | m² | 0.5 | 10.969 | 0 | 0 | 计价 | 按实计算
XZYZ15-20 | 材料 | 乙供 | C22041601 | 压缩空气标准瓶装 | 瓶 | 0.25 | 21.648 | 0 | 0 | 计价 | 按实计算
XZYZ15-20 | 材料 | 乙供 | C99010102 | 其他材料费 | 元 | 1.6285 | 1 | 0 | 0 | 计价 | 按实计算
XZYZ15-20 | 机械 | 乙供 | J04-01-002 | 载重汽车 5t | 台班 | 0.54 | 502.929 | 0 | 0 | 计价 | 按实计算
XZYZ15-20 | 机械 | 乙供 | J11-01-013 | 汽油发电机组 10kW | 台班 | 0.36 | 279.758 | 0 | 0 | 计价 | 按实计算
XZYZ15-20 | 机械 | 乙供 | J14-05-064 | 光时域反射仪 | 台班 | 0.72 | 295.76 | 0 | 0 | 计价 | 按实计算
XZYZ15-21 | 人工 | 乙供 | 9101109 | 安装技术工 | 工日 | 1.9 | 157 | 0 | 0 | 计价 | 按实计算
XZYZ15-21 | 材料 | 乙供 | C16050751 | 光纤测量用匹配油 | 瓶 | 0.15 | 325.606 | 0 | 0 | 计价 | 按实计算
XZYZ15-21 | 材料 | 乙供 | C16050761 | 光纤用除油剂 | 瓶 | 0.23 | 57.758 | 0 | 0 | 计价 | 按实计算
XZYZ15-21 | 材料 | 乙供 | C16050771 | 光纤用切管刀片 | 片 | 0.4 | 63.149 | 0 | 0 | 计价 | 按实计算
XZYZ15-21 | 材料 | 乙供 | C18030801 | 自粘性橡胶带 25mm×20m | 卷 | 1.25 | 8.142 | 0 | 0 | 计价 | 按实计算
XZYZ15-21 | 材料 | 乙供 | C19030201 | 乙醇 | kg | 0.2 | 4.244 | 0 | 0 | 计价 | 按实计算
XZYZ15-21 | 材料 | 乙供 | C22040412 | 无纺布 | m² | 1.2 | 5.218 | 0 | 0 | 计价 | 按实计算
XZYZ15-21 | 材料 | 乙供 | C22040421 | 绸布 | m² | 0.68 | 10.969 | 0 | 0 | 计价 | 按实计算
XZYZ15-21 | 材料 | 乙供 | C22041601 | 压缩空气标准瓶装 | 瓶 | 0.475 | 21.648 | 0 | 0 | 计价 | 按实计算
XZYZ15-21 | 材料 | 乙供 | C99010102 | 其他材料费 | 元 | 2.4483 | 1 | 0 | 0 | 计价 | 按实计算
XZYZ15-21 | 机械 | 乙供 | J04-01-002 | 载重汽车 5t | 台班 | 0.684 | 502.929 | 0 | 0 | 计价 | 按实计算
XZYZ15-21 | 机械 | 乙供 | J11-01-013 | 汽油发电机组 10kW | 台班 | 0.6 | 279.758 | 0 | 0 | 计价 | 按实计算
XZYZ15-21 | 机械 | 乙供 | J14-05-064 | 光时域反射仪 | 台班 | 0.84 | 295.76 | 0 | 0 | 计价 | 按实计算
XZYZ15-22 | 人工 | 乙供 | 9101109 | 安装技术工 | 工日 | 2.6 | 157 | 0 | 0 | 计价 | 按实计算
XZYZ15-22 | 材料 | 乙供 | C16050751 | 光纤测量用匹配油 | 瓶 | 0.2 | 325.606 | 0 | 0 | 计价 | 按实计算
XZYZ15-22 | 材料 | 乙供 | C16050761 | 光纤用除油剂 | 瓶 | 0.26 | 57.758 | 0 | 0 | 计价 | 按实计算
XZYZ15-22 | 材料 | 乙供 | C16050771 | 光纤用切管刀片 | 片 | 0.6 | 63.149 | 0 | 0 | 计价 | 按实计算
XZYZ15-22 | 材料 | 乙供 | C18030801 | 自粘性橡胶带 25mm×20m | 卷 | 1.5 | 8.142 | 0 | 0 | 计价 | 按实计算
XZYZ15-22 | 材料 | 乙供 | C19030201 | 乙醇 | kg | 0.3 | 4.244 | 0 | 0 | 计价 | 按实计算
XZYZ15-22 | 材料 | 乙供 | C22040412 | 无纺布 | m² | 1.4 | 5.218 | 0 | 0 | 计价 | 按实计算
XZYZ15-22 | 材料 | 乙供 | C22040421 | 绸布 | m² | 0.86 | 10.969 | 0 | 0 | 计价 | 按实计算
XZYZ15-22 | 材料 | 乙供 | C22041601 | 压缩空气标准瓶装 | 瓶 | 0.7 | 21.648 | 0 | 0 | 计价 | 按实计算
XZYZ15-22 | 材料 | 乙供 | C99010102 | 其他材料费 | 元 | 3.2681 | 1 | 0 | 0 | 计价 | 按实计算
XZYZ15-22 | 机械 | 乙供 | J04-01-002 | 载重汽车 5t | 台班 | 0.84 | 502.929 | 0 | 0 | 计价 | 按实计算
XZYZ15-22 | 机械 | 乙供 | J11-01-013 | 汽油发电机组 10kW | 台班 | 0.84 | 279.758 | 0 | 0 | 计价 | 按实计算
XZYZ15-22 | 机械 | 乙供 | J14-05-064 | 光时域反射仪 | 台班 | 1.02 | 295.76 | 0 | 0 | 计价 | 按实计算
XZYZ15-23 | 人工 | 乙供 | 9101109 | 安装技术工 | 工日 | 3.3 | 157 | 0 | 0 | 计价 | 按实计算
XZYZ15-23 | 材料 | 乙供 | C16050751 | 光纤测量用匹配油 | 瓶 | 0.25 | 325.606 | 0 | 0 | 计价 | 按实计算
XZYZ15-23 | 材料 | 乙供 | C16050761 | 光纤用除油剂 | 瓶 | 0.29 | 57.758 | 0 | 0 | 计价 | 按实计算
XZYZ15-23 | 材料 | 乙供 | C16050771 | 光纤用切管刀片 | 片 | 0.8 | 63.149 | 0 | 0 | 计价 | 按实计算
XZYZ15-23 | 材料 | 乙供 | C18030801 | 自粘性橡胶带 25mm×20m | 卷 | 1.75 | 8.142 | 0 | 0 | 计价 | 按实计算
XZYZ15-23 | 材料 | 乙供 | C19030201 | 乙醇 | kg | 0.4 | 4.244 | 0 | 0 | 计价 | 按实计算
XZYZ15-23 | 材料 | 乙供 | C22040412 | 无纺布 | m² | 1.6 | 5.218 | 0 | 0 | 计价 | 按实计算
XZYZ15-23 | 材料 | 乙供 | C22040421 | 绸布 | m² | 1.04 | 10.969 | 0 | 0 | 计价 | 按实计算
XZYZ15-23 | 材料 | 乙供 | C22041601 | 压缩空气标准瓶装 | 瓶 | 0.95 | 21.648 | 0 | 0 | 计价 | 按实计算
XZYZ15-23 | 材料 | 乙供 | C99010102 | 其他材料费 | 元 | 4.0988 | 1 | 0 | 0 | 计价 | 按实计算
XZYZ15-23 | 机械 | 乙供 | J04-01-002 | 载重汽车 5t | 台班 | 0.96 | 502.929 | 0 | 0 | 计价 | 按实计算
XZYZ15-23 | 机械 | 乙供 | J11-01-013 | 汽油发电机组 10kW | 台班 | 1.08 | 279.758 | 0 | 0 | 计价 | 按实计算
XZYZ15-23 | 机械 | 乙供 | J14-05-064 | 光时域反射仪 | 台班 | 1.2 | 295.76 | 0 | 0 | 计价 | 按实计算
XZYZ15-24 | 人工 | 乙供 | 9101109 | 安装技术工 | 工日 | 4 | 157 | 0 | 0 | 计价 | 按实计算
XZYZ15-24 | 材料 | 乙供 | C16050751 | 光纤测量用匹配油 | 瓶 | 0.35 | 325.606 | 0 | 0 | 计价 | 按实计算
XZYZ15-24 | 材料 | 乙供 | C16050761 | 光纤用除油剂 | 瓶 | 0.35 | 57.758 | 0 | 0 | 计价 | 按实计算
XZYZ15-24 | 材料 | 乙供 | C16050771 | 光纤用切管刀片 | 片 | 1.2 | 63.149 | 0 | 0 | 计价 | 按实计算
XZYZ15-24 | 材料 | 乙供 | C18030801 | 自粘性橡胶带 25mm×20m | 卷 | 2.25 | 8.142 | 0 | 0 | 计价 | 按实计算
XZYZ15-24 | 材料 | 乙供 | C19030201 | 乙醇 | kg | 0.5 | 4.244 | 0 | 0 | 计价 | 按实计算
XZYZ15-24 | 材料 | 乙供 | C22040412 | 无纺布 | m² | 2 | 5.218 | 0 | 0 | 计价 | 按实计算
XZYZ15-24 | 材料 | 乙供 | C22040421 | 绸布 | m² | 1.4 | 10.969 | 0 | 0 | 计价 | 按实计算
XZYZ15-24 | 材料 | 乙供 | C22041601 | 压缩空气标准瓶装 | 瓶 | 1.45 | 21.648 | 0 | 0 | 计价 | 按实计算
XZYZ15-24 | 材料 | 乙供 | C99010102 | 其他材料费 | 元 | 5.7516 | 1 | 0 | 0 | 计价 | 按实计算
XZYZ15-24 | 机械 | 乙供 | J04-01-002 | 载重汽车 5t | 台班 | 1.2 | 502.929 | 0 | 0 | 计价 | 按实计算
XZYZ15-24 | 机械 | 乙供 | J11-01-013 | 汽油发电机组 10kW | 台班 | 1.32 | 279.758 | 0 | 0 | 计价 | 按实计算
XZYZ15-24 | 机械 | 乙供 | J14-05-064 | 光时域反射仪 | 台班 | 1.44 | 295.76 | 0 | 0 | 计价 | 按实计算
XZYZ15-25 | 人工 | 乙供 | 9101109 | 安装技术工 | 工日 | 0.052 | 157 | 0 | 0 | 计价 | 按实计算
XZYZ15-25 | 材料 | 乙供 | C16050751 | 光纤测量用匹配油 | 瓶 | 0.01 | 325.606 | 0 | 0 | 计价 | 按实计算
XZYZ15-25 | 材料 | 乙供 | C16050761 | 光纤用除油剂 | 瓶 | 0.02 | 57.758 | 0 | 0 | 计价 | 按实计算
XZYZ15-25 | 材料 | 乙供 | C16050771 | 光纤用切管刀片 | 片 | 0.015 | 63.149 | 0 | 0 | 计价 | 按实计算
XZYZ15-25 | 材料 | 乙供 | C18030801 | 自粘性橡胶带 25mm×20m | 卷 | 0.1 | 8.142 | 0 | 0 | 计价 | 按实计算
XZYZ15-25 | 材料 | 乙供 | C19030201 | 乙醇 | kg | 0.01 | 4.244 | 0 | 0 | 计价 | 按实计算
XZYZ15-25 | 材料 | 乙供 | C22040412 | 无纺布 | m² | 0.1 | 5.218 | 0 | 0 | 计价 | 按实计算
XZYZ15-25 | 材料 | 乙供 | C22040421 | 绸布 | m² | 0.03 | 10.969 | 0 | 0 | 计价 | 按实计算
XZYZ15-25 | 材料 | 乙供 | C22041601 | 压缩空气标准瓶装 | 瓶 | 0.025 | 21.648 | 0 | 0 | 计价 | 按实计算
XZYZ15-25 | 材料 | 乙供 | C99010102 | 其他材料费 | 元 | 0.1521 | 1 | 0 | 0 | 计价 | 按实计算
XZYZ15-25 | 机械 | 乙供 | J04-01-002 | 载重汽车 5t | 台班 | 0.04 | 502.929 | 0 | 0 | 计价 | 按实计算
XZYZ15-25 | 机械 | 乙供 | J11-01-013 | 汽油发电机组 10kW | 台班 | 0.035 | 279.758 | 0 | 0 | 计价 | 按实计算
XZYZ15-25 | 机械 | 乙供 | J14-05-064 | 光时域反射仪 | 台班 | 0.035 | 295.76 | 0 | 0 | 计价 | 按实计算
XZYZ15-26 | 人工 | 乙供 | 9101109 | 安装技术工 | 工日 | 4.9 | 157 | 0 | 0 | 计价 | 按实计算
XZYZ15-26 | 材料 | 乙供 | C16050601 | 热缩管 | m | 15 | 1.871 | 0 | 0 | 计价 | 按实计算
XZYZ15-26 | 材料 | 乙供 | C16050761 | 光纤用除油剂 | 瓶 | 0.4 | 57.758 | 0 | 0 | 计价 | 按实计算
XZYZ15-26 | 材料 | 乙供 | C16050771 | 光纤用切管刀片 | 片 | 0.5 | 63.149 | 0 | 0 | 计价 | 按实计算
XZYZ15-26 | 材料 | 乙供 | C18030801 | 自粘性橡胶带 25mm×20m | 卷 | 2 | 8.142 | 0 | 0 | 计价 | 按实计算
XZYZ15-26 | 材料 | 乙供 | C16100601 | 电缆标识牌 | 个 | 1 | 0.537 | 0 | 0 | 计价 | 按实计算
XZYZ15-26 | 材料 | 乙供 | C19030201 | 乙醇 | kg | 0.2 | 4.244 | 0 | 0 | 计价 | 按实计算
XZYZ15-26 | 材料 | 乙供 | C22040412 | 无纺布 | m² | 1 | 5.218 | 0 | 0 | 计价 | 按实计算
XZYZ15-26 | 材料 | 乙供 | C22040421 | 绸布 | m² | 0.2 | 10.969 | 0 | 0 | 计价 | 按实计算
XZYZ15-26 | 材料 | 乙供 | C22041601 | 压缩空气标准瓶装 | 瓶 | 0.5 | 21.648 | 0 | 0 | 计价 | 按实计算
XZYZ15-26 | 材料 | 乙供 | C99010102 | 其他材料费 | 元 | 2.373 | 1 | 0 | 0 | 计价 | 按实计算
XZYZ15-26 | 机械 | 乙供 | J04-01-002 | 载重汽车 5t | 台班 | 0.25 | 502.929 | 0 | 0 | 计价 | 按实计算
XZYZ15-26 | 机械 | 乙供 | J11-01-013 | 汽油发电机组 10kW | 台班 | 1.25 | 279.758 | 0 | 0 | 计价 | 按实计算
XZYZ15-26 | 机械 | 乙供 | J14-05-061 | 光纤熔接仪 | 台班 | 1.25 | 233.38 | 0 | 0 | 计价 | 按实计算
XZYZ15-26 | 机械 | 乙供 | J14-05-062 | 光纤电话 | 台班 | 1.25 | 33.056 | 0 | 0 | 计价 | 按实计算
XZYZ15-26 | 机械 | 乙供 | J14-05-064 | 光时域反射仪 | 台班 | 1.25 | 295.76 | 0 | 0 | 计价 | 按实计算
XZYZ15-27 | 人工 | 乙供 | 9101109 | 安装技术工 | 工日 | 6.3 | 157 | 0 | 0 | 计价 | 按实计算
XZYZ15-27 | 材料 | 乙供 | C16050601 | 热缩管 | m | 29 | 1.871 | 0 | 0 | 计价 | 按实计算
XZYZ15-27 | 材料 | 乙供 | C16050761 | 光纤用除油剂 | 瓶 | 0.8 | 57.758 | 0 | 0 | 计价 | 按实计算
XZYZ15-27 | 材料 | 乙供 | C16050771 | 光纤用切管刀片 | 片 | 0.8 | 63.149 | 0 | 0 | 计价 | 按实计算
XZYZ15-27 | 材料 | 乙供 | C18030801 | 自粘性橡胶带 25mm×20m | 卷 | 2.5 | 8.142 | 0 | 0 | 计价 | 按实计算
XZYZ15-27 | 材料 | 乙供 | C16100601 | 电缆标识牌 | 个 | 1 | 0.537 | 0 | 0 | 计价 | 按实计算
XZYZ15-27 | 材料 | 乙供 | C19030201 | 乙醇 | kg | 0.38 | 4.244 | 0 | 0 | 计价 | 按实计算
XZYZ15-27 | 材料 | 乙供 | C22040412 | 无纺布 | m² | 1.5 | 5.218 | 0 | 0 | 计价 | 按实计算
XZYZ15-27 | 材料 | 乙供 | C22040421 | 绸布 | m² | 0.3 | 10.969 | 0 | 0 | 计价 | 按实计算
XZYZ15-27 | 材料 | 乙供 | C22041601 | 压缩空气标准瓶装 | 瓶 | 0.75 | 21.648 | 0 | 0 | 计价 | 按实计算
XZYZ15-27 | 材料 | 乙供 | C99010102 | 其他材料费 | 元 | 4.0169 | 1 | 0 | 0 | 计价 | 按实计算
XZYZ15-27 | 机械 | 乙供 | J04-01-002 | 载重汽车 5t | 台班 | 0.325 | 502.929 | 0 | 0 | 计价 | 按实计算
XZYZ15-27 | 机械 | 乙供 | J11-01-013 | 汽油发电机组 10kW | 台班 | 1.625 | 279.758 | 0 | 0 | 计价 | 按实计算
XZYZ15-27 | 机械 | 乙供 | J14-05-061 | 光纤熔接仪 | 台班 | 1.625 | 233.38 | 0 | 0 | 计价 | 按实计算
XZYZ15-27 | 机械 | 乙供 | J14-05-062 | 光纤电话 | 台班 | 1.625 | 33.056 | 0 | 0 | 计价 | 按实计算
XZYZ15-27 | 机械 | 乙供 | J14-05-064 | 光时域反射仪 | 台班 | 1.625 | 295.76 | 0 | 0 | 计价 | 按实计算
XZYZ15-28 | 人工 | 乙供 | 9101109 | 安装技术工 | 工日 | 8.35 | 157 | 0 | 0 | 计价 | 按实计算
XZYZ15-28 | 材料 | 乙供 | C16050601 | 热缩管 | m | 42 | 1.871 | 0 | 0 | 计价 | 按实计算
XZYZ15-28 | 材料 | 乙供 | C16050761 | 光纤用除油剂 | 瓶 | 1.2 | 57.758 | 0 | 0 | 计价 | 按实计算
XZYZ15-28 | 材料 | 乙供 | C16050771 | 光纤用切管刀片 | 片 | 1.1 | 63.149 | 0 | 0 | 计价 | 按实计算
XZYZ15-28 | 材料 | 乙供 | C18030801 | 自粘性橡胶带 25mm×20m | 卷 | 3 | 8.142 | 0 | 0 | 计价 | 按实计算
XZYZ15-28 | 材料 | 乙供 | C16100601 | 电缆标识牌 | 个 | 1 | 0.537 | 0 | 0 | 计价 | 按实计算
XZYZ15-28 | 材料 | 乙供 | C19030201 | 乙醇 | kg | 0.56 | 4.244 | 0 | 0 | 计价 | 按实计算
XZYZ15-28 | 材料 | 乙供 | C22040412 | 无纺布 | m² | 2 | 5.218 | 0 | 0 | 计价 | 按实计算
XZYZ15-28 | 材料 | 乙供 | C22040421 | 绸布 | m² | 0.5 | 10.969 | 0 | 0 | 计价 | 按实计算
XZYZ15-28 | 材料 | 乙供 | C22041601 | 压缩空气标准瓶装 | 瓶 | 1 | 21.648 | 0 | 0 | 计价 | 按实计算
XZYZ15-28 | 材料 | 乙供 | C99010102 | 其他材料费 | 元 | 5.6453 | 1 | 0 | 0 | 计价 | 按实计算
XZYZ15-28 | 机械 | 乙供 | J04-01-002 | 载重汽车 5t | 台班 | 0.4 | 502.929 | 0 | 0 | 计价 | 按实计算
XZYZ15-28 | 机械 | 乙供 | J11-01-013 | 汽油发电机组 10kW | 台班 | 1.875 | 279.758 | 0 | 0 | 计价 | 按实计算
XZYZ15-28 | 机械 | 乙供 | J14-05-061 | 光纤熔接仪 | 台班 | 1.875 | 233.38 | 0 | 0 | 计价 | 按实计算
XZYZ15-28 | 机械 | 乙供 | J14-05-062 | 光纤电话 | 台班 | 1.875 | 33.056 | 0 | 0 | 计价 | 按实计算
XZYZ15-28 | 机械 | 乙供 | J14-05-064 | 光时域反射仪 | 台班 | 1.875 | 295.76 | 0 | 0 | 计价 | 按实计算
XZYZ15-29 | 人工 | 乙供 | 9101109 | 安装技术工 | 工日 | 10.1 | 157 | 0 | 0 | 计价 | 按实计算
XZYZ15-29 | 材料 | 乙供 | C16050601 | 热缩管 | m | 60 | 1.871 | 0 | 0 | 计价 | 按实计算
XZYZ15-29 | 材料 | 乙供 | C16050761 | 光纤用除油剂 | 瓶 | 1.6 | 57.758 | 0 | 0 | 计价 | 按实计算
XZYZ15-29 | 材料 | 乙供 | C16050771 | 光纤用切管刀片 | 片 | 1.4 | 63.149 | 0 | 0 | 计价 | 按实计算
XZYZ15-29 | 材料 | 乙供 | C18030801 | 自粘性橡胶带 25mm×20m | 卷 | 3.5 | 8.142 | 0 | 0 | 计价 | 按实计算
XZYZ15-29 | 材料 | 乙供 | C16100601 | 电缆标识牌 | 个 | 1 | 0.537 | 0 | 0 | 计价 | 按实计算
XZYZ15-29 | 材料 | 乙供 | C19030201 | 乙醇 | kg | 0.74 | 4.244 | 0 | 0 | 计价 | 按实计算
XZYZ15-29 | 材料 | 乙供 | C22040412 | 无纺布 | m² | 2.5 | 5.218 | 0 | 0 | 计价 | 按实计算
XZYZ15-29 | 材料 | 乙供 | C22040421 | 绸布 | m² | 0.8 | 10.969 | 0 | 0 | 计价 | 按实计算
XZYZ15-29 | 材料 | 乙供 | C22041601 | 压缩空气标准瓶装 | 瓶 | 1.25 | 21.648 | 0 | 0 | 计价 | 按实计算
XZYZ15-29 | 材料 | 乙供 | C99010102 | 其他材料费 | 元 | 7.4827 | 1 | 0 | 0 | 计价 | 按实计算
XZYZ15-29 | 机械 | 乙供 | J04-01-002 | 载重汽车 5t | 台班 | 0.475 | 502.929 | 0 | 0 | 计价 | 按实计算
XZYZ15-29 | 机械 | 乙供 | J11-01-013 | 汽油发电机组 10kW | 台班 | 2.1875 | 279.758 | 0 | 0 | 计价 | 按实计算
XZYZ15-29 | 机械 | 乙供 | J14-05-061 | 光纤熔接仪 | 台班 | 2.1875 | 233.38 | 0 | 0 | 计价 | 按实计算
XZYZ15-29 | 机械 | 乙供 | J14-05-062 | 光纤电话 | 台班 | 2.1875 | 33.056 | 0 | 0 | 计价 | 按实计算
XZYZ15-29 | 机械 | 乙供 | J14-05-064 | 光时域反射仪 | 台班 | 2.1875 | 295.76 | 0 | 0 | 计价 | 按实计算
XZYZ15-30 | 人工 | 乙供 | 9101109 | 安装技术工 | 工日 | 12 | 157 | 0 | 0 | 计价 | 按实计算
XZYZ15-30 | 材料 | 乙供 | C16050601 | 热缩管 | m | 96 | 1.871 | 0 | 0 | 计价 | 按实计算
XZYZ15-30 | 材料 | 乙供 | C16050761 | 光纤用除油剂 | 瓶 | 2.4 | 57.758 | 0 | 0 | 计价 | 按实计算
XZYZ15-30 | 材料 | 乙供 | C16050771 | 光纤用切管刀片 | 片 | 2 | 63.149 | 0 | 0 | 计价 | 按实计算
XZYZ15-30 | 材料 | 乙供 | C18030801 | 自粘性橡胶带 25mm×20m | 卷 | 4.5 | 8.142 | 0 | 0 | 计价 | 按实计算
XZYZ15-30 | 材料 | 乙供 | C16100601 | 电缆标识牌 | 个 | 1 | 0.537 | 0 | 0 | 计价 | 按实计算
XZYZ15-30 | 材料 | 乙供 | C19030201 | 乙醇 | kg | 1.1 | 4.244 | 0 | 0 | 计价 | 按实计算
XZYZ15-30 | 材料 | 乙供 | C22040412 | 无纺布 | m² | 3.5 | 5.218 | 0 | 0 | 计价 | 按实计算
XZYZ15-30 | 材料 | 乙供 | C22040421 | 绸布 | m² | 1.2 | 10.969 | 0 | 0 | 计价 | 按实计算
XZYZ15-30 | 材料 | 乙供 | C22041601 | 压缩空气标准瓶装 | 瓶 | 1.75 | 21.648 | 0 | 0 | 计价 | 按实计算
XZYZ15-30 | 材料 | 乙供 | C99010102 | 其他材料费 | 元 | 11.1137 | 1 | 0 | 0 | 计价 | 按实计算
XZYZ15-30 | 机械 | 乙供 | J04-01-002 | 载重汽车 5t | 台班 | 0.625 | 502.929 | 0 | 0 | 计价 | 按实计算
XZYZ15-30 | 机械 | 乙供 | J11-01-013 | 汽油发电机组 10kW | 台班 | 2.65 | 279.758 | 0 | 0 | 计价 | 按实计算
XZYZ15-30 | 机械 | 乙供 | J14-05-061 | 光纤熔接仪 | 台班 | 2.65 | 233.38 | 0 | 0 | 计价 | 按实计算
XZYZ15-30 | 机械 | 乙供 | J14-05-062 | 光纤电话 | 台班 | 2.65 | 33.056 | 0 | 0 | 计价 | 按实计算
XZYZ15-30 | 机械 | 乙供 | J14-05-064 | 光时域反射仪 | 台班 | 2.65 | 295.76 | 0 | 0 | 计价 | 按实计算
XZYZ15-31 | 人工 | 乙供 | 9101109 | 安装技术工 | 工日 | 0.305 | 157 | 0 | 0 | 计价 | 按实计算
XZYZ15-31 | 材料 | 乙供 | C16050601 | 热缩管 | m | 3 | 1.871 | 0 | 0 | 计价 | 按实计算
XZYZ15-31 | 材料 | 乙供 | C16050761 | 光纤用除油剂 | 瓶 | 0.07 | 57.758 | 0 | 0 | 计价 | 按实计算
XZYZ15-31 | 材料 | 乙供 | C16050771 | 光纤用切管刀片 | 片 | 0.01 | 63.149 | 0 | 0 | 计价 | 按实计算
XZYZ15-31 | 材料 | 乙供 | C18030801 | 自粘性橡胶带 25mm×20m | 卷 | 0.1 | 8.142 | 0 | 0 | 计价 | 按实计算
XZYZ15-31 | 材料 | 乙供 | C19030201 | 乙醇 | kg | 0.03 | 4.244 | 0 | 0 | 计价 | 按实计算
XZYZ15-31 | 材料 | 乙供 | C22040412 | 无纺布 | m² | 0.08 | 5.218 | 0 | 0 | 计价 | 按实计算
XZYZ15-31 | 材料 | 乙供 | C22040421 | 绸布 | m² | 0.02 | 10.969 | 0 | 0 | 计价 | 按实计算
XZYZ15-31 | 材料 | 乙供 | C22041601 | 压缩空气标准瓶装 | 瓶 | 0.04 | 21.648 | 0 | 0 | 计价 | 按实计算
XZYZ15-31 | 材料 | 乙供 | C99010102 | 其他材料费 | 元 | 0.2546 | 1 | 0 | 0 | 计价 | 按实计算
XZYZ15-31 | 机械 | 乙供 | J11-01-013 | 汽油发电机组 10kW | 台班 | 0.06 | 279.758 | 0 | 0 | 计价 | 按实计算
XZYZ15-31 | 机械 | 乙供 | J14-05-061 | 光纤熔接仪 | 台班 | 0.06 | 233.38 | 0 | 0 | 计价 | 按实计算
XZYZ15-31 | 机械 | 乙供 | J14-05-062 | 光纤电话 | 台班 | 0.06 | 33.056 | 0 | 0 | 计价 | 按实计算
XZYZ15-31 | 机械 | 乙供 | J14-05-064 | 光时域反射仪 | 台班 | 0.06 | 295.76 | 0 | 0 | 计价 | 按实计算
XZYZ15-32 | 人工 | 乙供 | 9101109 | 安装技术工 | 工日 | 0.657 | 157 | 0 | 0 | 计价 | 按实计算
XZYZ15-32 | 材料 | 乙供 | C16050601 | 热缩管 | m | 3 | 1.871 | 0 | 0 | 计价 | 按实计算
XZYZ15-32 | 材料 | 乙供 | C16050761 | 光纤用除油剂 | 瓶 | 0.02 | 57.758 | 0 | 0 | 计价 | 按实计算
XZYZ15-32 | 材料 | 乙供 | C16050771 | 光纤用切管刀片 | 片 | 0.01 | 63.149 | 0 | 0 | 计价 | 按实计算
XZYZ15-32 | 材料 | 乙供 | C18030801 | 自粘性橡胶带 25mm×20m | 卷 | 0.5 | 8.142 | 0 | 0 | 计价 | 按实计算
XZYZ15-32 | 材料 | 乙供 | C16100601 | 电缆标识牌 | 个 | 1 | 0.537 | 0 | 0 | 计价 | 按实计算
XZYZ15-32 | 材料 | 乙供 | C19030201 | 乙醇 | kg | 0.01 | 4.244 | 0 | 0 | 计价 | 按实计算
XZYZ15-32 | 材料 | 乙供 | C22040412 | 无纺布 | m² | 0.05 | 5.218 | 0 | 0 | 计价 | 按实计算
XZYZ15-32 | 材料 | 乙供 | C22041601 | 压缩空气标准瓶装 | 瓶 | 0.05 | 21.648 | 0 | 0 | 计价 | 按实计算
XZYZ15-32 | 材料 | 乙供 | C99010102 | 其他材料费 | 元 | 0.2679 | 1 | 0 | 0 | 计价 | 按实计算
XZYZ15-32 | 机械 | 乙供 | J14-05-048 | 光功率计 | 台班 | 0.5 | 36.61 | 0 | 0 | 计价 | 按实计算
XZYZ15-32 | 机械 | 乙供 | J14-05-061 | 光纤熔接仪 | 台班 | 0.4 | 233.38 | 0 | 0 | 计价 | 按实计算
XZYZ15-33 | 人工 | 乙供 | 9101109 | 安装技术工 | 工日 | 0.7857 | 157 | 0 | 0 | 计价 | 按实计算
XZYZ15-33 | 材料 | 乙供 | C16050601 | 热缩管 | m | 5 | 1.871 | 0 | 0 | 计价 | 按实计算
XZYZ15-33 | 材料 | 乙供 | C16050761 | 光纤用除油剂 | 瓶 | 0.04 | 57.758 | 0 | 0 | 计价 | 按实计算
XZYZ15-33 | 材料 | 乙供 | C16050771 | 光纤用切管刀片 | 片 | 0.015 | 63.149 | 0 | 0 | 计价 | 按实计算
XZYZ15-33 | 材料 | 乙供 | C18030801 | 自粘性橡胶带 25mm×20m | 卷 | 0.6 | 8.142 | 0 | 0 | 计价 | 按实计算
XZYZ15-33 | 材料 | 乙供 | C16100601 | 电缆标识牌 | 个 | 1 | 0.537 | 0 | 0 | 计价 | 按实计算
XZYZ15-33 | 材料 | 乙供 | C19030201 | 乙醇 | kg | 0.01 | 4.244 | 0 | 0 | 计价 | 按实计算
XZYZ15-33 | 材料 | 乙供 | C22040412 | 无纺布 | m² | 0.1 | 5.218 | 0 | 0 | 计价 | 按实计算
XZYZ15-33 | 材料 | 乙供 | C22041601 | 压缩空气标准瓶装 | 瓶 | 0.1 | 21.648 | 0 | 0 | 计价 | 按实计算
XZYZ15-33 | 材料 | 乙供 | C99010102 | 其他材料费 | 元 | 0.4153 | 1 | 0 | 0 | 计价 | 按实计算
XZYZ15-33 | 机械 | 乙供 | J14-05-048 | 光功率计 | 台班 | 0.6 | 36.61 | 0 | 0 | 计价 | 按实计算
XZYZ15-33 | 机械 | 乙供 | J14-05-061 | 光纤熔接仪 | 台班 | 0.52 | 233.38 | 0 | 0 | 计价 | 按实计算
XZYZ15-34 | 人工 | 乙供 | 9101109 | 安装技术工 | 工日 | 1.02 | 157 | 0 | 0 | 计价 | 按实计算
XZYZ15-34 | 材料 | 乙供 | C16050601 | 热缩管 | m | 10 | 1.871 | 0 | 0 | 计价 | 按实计算
XZYZ15-34 | 材料 | 乙供 | C16050761 | 光纤用除油剂 | 瓶 | 0.08 | 57.758 | 0 | 0 | 计价 | 按实计算
XZYZ15-34 | 材料 | 乙供 | C16050771 | 光纤用切管刀片 | 片 | 0.045 | 63.149 | 0 | 0 | 计价 | 按实计算
XZYZ15-34 | 材料 | 乙供 | C18030801 | 自粘性橡胶带 25mm×20m | 卷 | 0.7 | 8.142 | 0 | 0 | 计价 | 按实计算
XZYZ15-34 | 材料 | 乙供 | C16100601 | 电缆标识牌 | 个 | 1 | 0.537 | 0 | 0 | 计价 | 按实计算
XZYZ15-34 | 材料 | 乙供 | C19030201 | 乙醇 | kg | 0.015 | 4.244 | 0 | 0 | 计价 | 按实计算
XZYZ15-34 | 材料 | 乙供 | C22040412 | 无纺布 | m² | 0.2 | 5.218 | 0 | 0 | 计价 | 按实计算
XZYZ15-34 | 材料 | 乙供 | C22041601 | 压缩空气标准瓶装 | 瓶 | 0.2 | 21.648 | 0 | 0 | 计价 | 按实计算
XZYZ15-34 | 材料 | 乙供 | C99010102 | 其他材料费 | 元 | 0.7569 | 1 | 0 | 0 | 计价 | 按实计算
XZYZ15-34 | 机械 | 乙供 | J14-05-048 | 光功率计 | 台班 | 0.75 | 36.61 | 0 | 0 | 计价 | 按实计算
XZYZ15-34 | 机械 | 乙供 | J14-05-061 | 光纤熔接仪 | 台班 | 0.65 | 233.38 | 0 | 0 | 计价 | 按实计算
XZYZ15-35 | 人工 | 乙供 | 9101109 | 安装技术工 | 工日 | 1.3005 | 157 | 0 | 0 | 计价 | 按实计算
XZYZ15-35 | 材料 | 乙供 | C16050601 | 热缩管 | m | 14 | 1.871 | 0 | 0 | 计价 | 按实计算
XZYZ15-35 | 材料 | 乙供 | C16050761 | 光纤用除油剂 | 瓶 | 0.12 | 57.758 | 0 | 0 | 计价 | 按实计算
XZYZ15-35 | 材料 | 乙供 | C16050771 | 光纤用切管刀片 | 片 | 0.075 | 63.149 | 0 | 0 | 计价 | 按实计算
XZYZ15-35 | 材料 | 乙供 | C18030801 | 自粘性橡胶带 25mm×20m | 卷 | 0.8 | 8.142 | 0 | 0 | 计价 | 按实计算
XZYZ15-35 | 材料 | 乙供 | C16100601 | 电缆标识牌 | 个 | 1 | 0.537 | 0 | 0 | 计价 | 按实计算
XZYZ15-35 | 材料 | 乙供 | C19030201 | 乙醇 | kg | 0.02 | 4.244 | 0 | 0 | 计价 | 按实计算
XZYZ15-35 | 材料 | 乙供 | C22040412 | 无纺布 | m² | 0.3 | 5.218 | 0 | 0 | 计价 | 按实计算
XZYZ15-35 | 材料 | 乙供 | C22041601 | 压缩空气标准瓶装 | 瓶 | 0.3 | 21.648 | 0 | 0 | 计价 | 按实计算
XZYZ15-35 | 材料 | 乙供 | C99010102 | 其他材料费 | 元 | 1.0611 | 1 | 0 | 0 | 计价 | 按实计算
XZYZ15-35 | 机械 | 乙供 | J14-05-048 | 光功率计 | 台班 | 0.95 | 36.61 | 0 | 0 | 计价 | 按实计算
XZYZ15-35 | 机械 | 乙供 | J14-05-061 | 光纤熔接仪 | 台班 | 0.85 | 233.38 | 0 | 0 | 计价 | 按实计算
XZYZ15-36 | 人工 | 乙供 | 9101109 | 安装技术工 | 工日 | 1.64 | 157 | 0 | 0 | 计价 | 按实计算
XZYZ15-36 | 材料 | 乙供 | C16050601 | 热缩管 | m | 20 | 1.871 | 0 | 0 | 计价 | 按实计算
XZYZ15-36 | 材料 | 乙供 | C16050761 | 光纤用除油剂 | 瓶 | 0.16 | 57.758 | 0 | 0 | 计价 | 按实计算
XZYZ15-36 | 材料 | 乙供 | C16050771 | 光纤用切管刀片 | 片 | 0.105 | 63.149 | 0 | 0 | 计价 | 按实计算
XZYZ15-36 | 材料 | 乙供 | C18030801 | 自粘性橡胶带 25mm×20m | 卷 | 1 | 8.142 | 0 | 0 | 计价 | 按实计算
XZYZ15-36 | 材料 | 乙供 | C16100601 | 电缆标识牌 | 个 | 1 | 0.537 | 0 | 0 | 计价 | 按实计算
XZYZ15-36 | 材料 | 乙供 | C19030201 | 乙醇 | kg | 0.025 | 4.244 | 0 | 0 | 计价 | 按实计算
XZYZ15-36 | 材料 | 乙供 | C22040412 | 无纺布 | m² | 0.4 | 5.218 | 0 | 0 | 计价 | 按实计算
XZYZ15-36 | 材料 | 乙供 | C22041601 | 压缩空气标准瓶装 | 瓶 | 0.4 | 21.648 | 0 | 0 | 计价 | 按实计算
XZYZ15-36 | 材料 | 乙供 | C99010102 | 其他材料费 | 元 | 1.4565 | 1 | 0 | 0 | 计价 | 按实计算
XZYZ15-36 | 机械 | 乙供 | J14-05-048 | 光功率计 | 台班 | 1.1 | 36.61 | 0 | 0 | 计价 | 按实计算
XZYZ15-36 | 机械 | 乙供 | J14-05-061 | 光纤熔接仪 | 台班 | 1.05 | 233.38 | 0 | 0 | 计价 | 按实计算
XZYZ15-37 | 人工 | 乙供 | 9101109 | 安装技术工 | 工日 | 2.08 | 157 | 0 | 0 | 计价 | 按实计算
XZYZ15-37 | 材料 | 乙供 | C16050601 | 热缩管 | m | 26 | 1.871 | 0 | 0 | 计价 | 按实计算
XZYZ15-37 | 材料 | 乙供 | C16050761 | 光纤用除油剂 | 瓶 | 0.24 | 57.758 | 0 | 0 | 计价 | 按实计算
XZYZ15-37 | 材料 | 乙供 | C16050771 | 光纤用切管刀片 | 片 | 0.145 | 63.149 | 0 | 0 | 计价 | 按实计算
XZYZ15-37 | 材料 | 乙供 | C18030801 | 自粘性橡胶带 25mm×20m | 卷 | 1 | 8.142 | 0 | 0 | 计价 | 按实计算
XZYZ15-37 | 材料 | 乙供 | C16100601 | 电缆标识牌 | 个 | 1 | 0.537 | 0 | 0 | 计价 | 按实计算
XZYZ15-37 | 材料 | 乙供 | C19030201 | 乙醇 | kg | 0.03 | 4.244 | 0 | 0 | 计价 | 按实计算
XZYZ15-37 | 材料 | 乙供 | C22040412 | 无纺布 | m² | 0.5 | 5.218 | 0 | 0 | 计价 | 按实计算
XZYZ15-37 | 材料 | 乙供 | C22041601 | 压缩空气标准瓶装 | 瓶 | 0.5 | 21.648 | 0 | 0 | 计价 | 按实计算
XZYZ15-37 | 材料 | 乙供 | C99010102 | 其他材料费 | 元 | 1.8781 | 1 | 0 | 0 | 计价 | 按实计算
XZYZ15-37 | 机械 | 乙供 | J14-05-048 | 光功率计 | 台班 | 1.3 | 36.61 | 0 | 0 | 计价 | 按实计算
XZYZ15-37 | 机械 | 乙供 | J14-05-061 | 光纤熔接仪 | 台班 | 1.25 | 233.38 | 0 | 0 | 计价 | 按实计算
XZYZ15-38 | 人工 | 乙供 | 9101109 | 安装技术工 | 工日 | 0.123 | 157 | 0 | 0 | 计价 | 按实计算
XZYZ15-38 | 材料 | 乙供 | C16050601 | 热缩管 | m | 2.1 | 1.871 | 0 | 0 | 计价 | 按实计算
XZYZ15-38 | 材料 | 乙供 | C16050761 | 光纤用除油剂 | 瓶 | 0.02 | 57.758 | 0 | 0 | 计价 | 按实计算
XZYZ15-38 | 材料 | 乙供 | C16050771 | 光纤用切管刀片 | 片 | 0.01 | 63.149 | 0 | 0 | 计价 | 按实计算
XZYZ15-38 | 材料 | 乙供 | C19030201 | 乙醇 | kg | 0.02 | 4.244 | 0 | 0 | 计价 | 按实计算
XZYZ15-38 | 材料 | 乙供 | C22040412 | 无纺布 | m² | 0.02 | 5.218 | 0 | 0 | 计价 | 按实计算
XZYZ15-38 | 材料 | 乙供 | C22041601 | 压缩空气标准瓶装 | 瓶 | 0.02 | 21.648 | 0 | 0 | 计价 | 按实计算
XZYZ15-38 | 材料 | 乙供 | C99010102 | 其他材料费 | 元 | 0.1268 | 1 | 0 | 0 | 计价 | 按实计算
XZYZ15-38 | 机械 | 乙供 | J14-05-048 | 光功率计 | 台班 | 0.067 | 36.61 | 0 | 0 | 计价 | 按实计算
XZYZ15-38 | 机械 | 乙供 | J14-05-061 | 光纤熔接仪 | 台班 | 0.067 | 233.38 | 0 | 0 | 计价 | 按实计算
XZYZ15-39 | 人工 | 乙供 | 9101109 | 安装技术工 | 工日 | 0.1 | 157 | 0 | 0 | 计价 | 按实计算
XZYZ15-39 | 材料 | 乙供 | C16050761 | 光纤用除油剂 | 瓶 | 0.01 | 57.758 | 0 | 0 | 计价 | 按实计算
XZYZ15-39 | 材料 | 乙供 | C16050771 | 光纤用切管刀片 | 片 | 0.01 | 63.149 | 0 | 0 | 计价 | 按实计算
XZYZ15-39 | 材料 | 乙供 | C18030801 | 自粘性橡胶带 25mm×20m | 卷 | 0.01 | 8.142 | 0 | 0 | 计价 | 按实计算
XZYZ15-39 | 材料 | 乙供 | C19030201 | 乙醇 | kg | 0.01 | 4.244 | 0 | 0 | 计价 | 按实计算
XZYZ15-39 | 材料 | 乙供 | C22040412 | 无纺布 | m² | 0.01 | 5.218 | 0 | 0 | 计价 | 按实计算
XZYZ15-39 | 材料 | 乙供 | C22041601 | 压缩空气标准瓶装 | 瓶 | 0.01 | 21.648 | 0 | 0 | 计价 | 按实计算
XZYZ15-39 | 材料 | 乙供 | C99010102 | 其他材料费 | 元 | 0.032 | 1 | 0 | 0 | 计价 | 按实计算
XZYZ15-40 | 人工 | 乙供 | 9101109 | 安装技术工 | 工日 | 9.5 | 157 | 0 | 0 | 计价 | 按实计算
XZYZ15-40 | 材料 | 乙供 | C19030201 | 乙醇 | kg | 0.1 | 4.244 | 0 | 0 | 计价 | 按实计算
XZYZ15-40 | 材料 | 乙供 | C22040412 | 无纺布 | m² | 1 | 5.218 | 0 | 0 | 计价 | 按实计算
XZYZ15-40 | 材料 | 乙供 | C99010102 | 其他材料费 | 元 | 0.1128 | 1 | 0 | 0 | 计价 | 按实计算
XZYZ15-40 | 机械 | 乙供 | J14-05-057 | 光频谱分析仪 | 台班 | 0.3163 | 209.723 | 0 | 0 | 计价 | 按实计算
XZYZ15-40 | 机械 | 乙供 | J14-05-059 | 光纤色散测试仪 | 台班 | 0.1582 | 1522.97 | 0 | 0 | 计价 | 按实计算
XZYZ15-40 | 机械 | 乙供 | J14-05-064 | 光时域反射仪 | 台班 | 0.5534 | 295.76 | 0 | 0 | 计价 | 按实计算
XZYZ15-41 | 人工 | 乙供 | 9101109 | 安装技术工 | 工日 | 12 | 157 | 0 | 0 | 计价 | 按实计算
XZYZ15-41 | 材料 | 乙供 | C19030201 | 乙醇 | kg | 0.19 | 4.244 | 0 | 0 | 计价 | 按实计算
XZYZ15-41 | 材料 | 乙供 | C22040412 | 无纺布 | m² | 1.9 | 5.218 | 0 | 0 | 计价 | 按实计算
XZYZ15-41 | 材料 | 乙供 | C99010102 | 其他材料费 | 元 | 0.2144 | 1 | 0 | 0 | 计价 | 按实计算
XZYZ15-41 | 机械 | 乙供 | J14-05-057 | 光频谱分析仪 | 台班 | 0.4744 | 209.723 | 0 | 0 | 计价 | 按实计算
XZYZ15-41 | 机械 | 乙供 | J14-05-059 | 光纤色散测试仪 | 台班 | 0.2214 | 1522.97 | 0 | 0 | 计价 | 按实计算
XZYZ15-41 | 机械 | 乙供 | J14-05-064 | 光时域反射仪 | 台班 | 0.9013 | 295.76 | 0 | 0 | 计价 | 按实计算
XZYZ15-42 | 人工 | 乙供 | 9101109 | 安装技术工 | 工日 | 15 | 157 | 0 | 0 | 计价 | 按实计算
XZYZ15-42 | 材料 | 乙供 | C19030201 | 乙醇 | kg | 0.28 | 4.244 | 0 | 0 | 计价 | 按实计算
XZYZ15-42 | 材料 | 乙供 | C22040412 | 无纺布 | m² | 2.8 | 5.218 | 0 | 0 | 计价 | 按实计算
XZYZ15-42 | 材料 | 乙供 | C99010102 | 其他材料费 | 元 | 0.316 | 1 | 0 | 0 | 计价 | 按实计算
XZYZ15-42 | 机械 | 乙供 | J14-05-057 | 光频谱分析仪 | 台班 | 0.6325 | 209.723 | 0 | 0 | 计价 | 按实计算
XZYZ15-42 | 机械 | 乙供 | J14-05-059 | 光纤色散测试仪 | 台班 | 0.2688 | 1522.97 | 0 | 0 | 计价 | 按实计算
XZYZ15-42 | 机械 | 乙供 | J14-05-064 | 光时域反射仪 | 台班 | 1.265 | 295.76 | 0 | 0 | 计价 | 按实计算
XZYZ15-43 | 人工 | 乙供 | 9101109 | 安装技术工 | 工日 | 18 | 157 | 0 | 0 | 计价 | 按实计算
XZYZ15-43 | 材料 | 乙供 | C19030201 | 乙醇 | kg | 0.39 | 4.244 | 0 | 0 | 计价 | 按实计算
XZYZ15-43 | 材料 | 乙供 | C22040412 | 无纺布 | m² | 3.9 | 5.218 | 0 | 0 | 计价 | 按实计算
XZYZ15-43 | 材料 | 乙供 | C99010102 | 其他材料费 | 元 | 0.4401 | 1 | 0 | 0 | 计价 | 按实计算
XZYZ15-43 | 机械 | 乙供 | J14-05-057 | 光频谱分析仪 | 台班 | 0.7907 | 209.723 | 0 | 0 | 计价 | 按实计算
XZYZ15-43 | 机械 | 乙供 | J14-05-059 | 光纤色散测试仪 | 台班 | 0.3163 | 1522.97 | 0 | 0 | 计价 | 按实计算
XZYZ15-43 | 机械 | 乙供 | J14-05-064 | 光时域反射仪 | 台班 | 1.6287 | 295.76 | 0 | 0 | 计价 | 按实计算
XZYZ15-44 | 人工 | 乙供 | 9101109 | 安装技术工 | 工日 | 21.5 | 157 | 0 | 0 | 计价 | 按实计算
XZYZ15-44 | 材料 | 乙供 | C19030201 | 乙醇 | kg | 0.61 | 4.244 | 0 | 0 | 计价 | 按实计算
XZYZ15-44 | 材料 | 乙供 | C22040412 | 无纺布 | m² | 6.1 | 5.218 | 0 | 0 | 计价 | 按实计算
XZYZ15-44 | 材料 | 乙供 | C99010102 | 其他材料费 | 元 | 0.6884 | 1 | 0 | 0 | 计价 | 按实计算
XZYZ15-44 | 机械 | 乙供 | J14-05-057 | 光频谱分析仪 | 台班 | 1.1069 | 209.723 | 0 | 0 | 计价 | 按实计算
XZYZ15-44 | 机械 | 乙供 | J14-05-059 | 光纤色散测试仪 | 台班 | 0.3953 | 1522.97 | 0 | 0 | 计价 | 按实计算
XZYZ15-44 | 机械 | 乙供 | J14-05-064 | 光时域反射仪 | 台班 | 2.0403 | 295.76 | 0 | 0 | 计价 | 按实计算
XZYZ15-45 | 人工 | 乙供 | 9101109 | 安装技术工 | 工日 | 0.62 | 157 | 0 | 0 | 计价 | 按实计算
XZYZ15-45 | 材料 | 乙供 | C19030201 | 乙醇 | kg | 0.015 | 4.244 | 0 | 0 | 计价 | 按实计算
XZYZ15-45 | 材料 | 乙供 | C22040412 | 无纺布 | m² | 0.15 | 5.218 | 0 | 0 | 计价 | 按实计算
XZYZ15-45 | 材料 | 乙供 | C99010102 | 其他材料费 | 元 | 0.0169 | 1 | 0 | 0 | 计价 | 按实计算
XZYZ15-45 | 机械 | 乙供 | J14-05-057 | 光频谱分析仪 | 台班 | 0.01 | 209.723 | 0 | 0 | 计价 | 按实计算
XZYZ15-45 | 机械 | 乙供 | J14-05-059 | 光纤色散测试仪 | 台班 | 0.01 | 1522.97 | 0 | 0 | 计价 | 按实计算
XZYZ15-45 | 机械 | 乙供 | J14-05-064 | 光时域反射仪 | 台班 | 0.0317 | 295.76 | 0 | 0 | 计价 | 按实计算
XZYZ15-46 | 人工 | 乙供 | 9101109 | 安装技术工 | 工日 | 0.91 | 157 | 0 | 0 | 计价 | 按实计算
XZYZ15-46 | 材料 | 乙供 | C19030201 | 乙醇 | kg | 0.1 | 4.244 | 0 | 0 | 计价 | 按实计算
XZYZ15-46 | 材料 | 乙供 | C22040412 | 无纺布 | m² | 0.3 | 5.218 | 0 | 0 | 计价 | 按实计算
XZYZ15-46 | 材料 | 乙供 | C99010102 | 其他材料费 | 元 | 0.0398 | 1 | 0 | 0 | 计价 | 按实计算
XZYZ15-46 | 机械 | 乙供 | J14-05-048 | 光功率计 | 台班 | 0.65 | 36.61 | 0 | 0 | 计价 | 按实计算
XZYZ15-47 | 人工 | 乙供 | 9101109 | 安装技术工 | 工日 | 1.06 | 157 | 0 | 0 | 计价 | 按实计算
XZYZ15-47 | 材料 | 乙供 | C19030201 | 乙醇 | kg | 0.11 | 4.244 | 0 | 0 | 计价 | 按实计算
XZYZ15-47 | 材料 | 乙供 | C22040412 | 无纺布 | m² | 0.4 | 5.218 | 0 | 0 | 计价 | 按实计算
XZYZ15-47 | 材料 | 乙供 | C99010102 | 其他材料费 | 元 | 0.0511 | 1 | 0 | 0 | 计价 | 按实计算
XZYZ15-47 | 机械 | 乙供 | J14-05-048 | 光功率计 | 台班 | 0.75 | 36.61 | 0 | 0 | 计价 | 按实计算
XZYZ15-48 | 人工 | 乙供 | 9101109 | 安装技术工 | 工日 | 1.37 | 157 | 0 | 0 | 计价 | 按实计算
XZYZ15-48 | 材料 | 乙供 | C19030201 | 乙醇 | kg | 0.14 | 4.244 | 0 | 0 | 计价 | 按实计算
XZYZ15-48 | 材料 | 乙供 | C22040412 | 无纺布 | m² | 0.6 | 5.218 | 0 | 0 | 计价 | 按实计算
XZYZ15-48 | 材料 | 乙供 | C99010102 | 其他材料费 | 元 | 0.0745 | 1 | 0 | 0 | 计价 | 按实计算
XZYZ15-48 | 机械 | 乙供 | J14-05-048 | 光功率计 | 台班 | 0.9 | 36.61 | 0 | 0 | 计价 | 按实计算
XZYZ15-49 | 人工 | 乙供 | 9101109 | 安装技术工 | 工日 | 1.67 | 157 | 0 | 0 | 计价 | 按实计算
XZYZ15-49 | 材料 | 乙供 | C19030201 | 乙醇 | kg | 0.16 | 4.244 | 0 | 0 | 计价 | 按实计算
XZYZ15-49 | 材料 | 乙供 | C22040412 | 无纺布 | m² | 0.8 | 5.218 | 0 | 0 | 计价 | 按实计算
XZYZ15-49 | 材料 | 乙供 | C99010102 | 其他材料费 | 元 | 0.0971 | 1 | 0 | 0 | 计价 | 按实计算
XZYZ15-49 | 机械 | 乙供 | J14-05-048 | 光功率计 | 台班 | 1.05 | 36.61 | 0 | 0 | 计价 | 按实计算
XZYZ15-50 | 人工 | 乙供 | 9101109 | 安装技术工 | 工日 | 2.1 | 157 | 0 | 0 | 计价 | 按实计算
XZYZ15-50 | 材料 | 乙供 | C19030201 | 乙醇 | kg | 0.19 | 4.244 | 0 | 0 | 计价 | 按实计算
XZYZ15-50 | 材料 | 乙供 | C22040412 | 无纺布 | m² | 1.1 | 5.218 | 0 | 0 | 计价 | 按实计算
XZYZ15-50 | 材料 | 乙供 | C99010102 | 其他材料费 | 元 | 0.1309 | 1 | 0 | 0 | 计价 | 按实计算
XZYZ15-50 | 机械 | 乙供 | J14-05-048 | 光功率计 | 台班 | 1.2 | 36.61 | 0 | 0 | 计价 | 按实计算
XZYZ15-51 | 人工 | 乙供 | 9101109 | 安装技术工 | 工日 | 2.6 | 157 | 0 | 0 | 计价 | 按实计算
XZYZ15-51 | 材料 | 乙供 | C19030201 | 乙醇 | kg | 0.22 | 4.244 | 0 | 0 | 计价 | 按实计算
XZYZ15-51 | 材料 | 乙供 | C22040412 | 无纺布 | m² | 1.4 | 5.218 | 0 | 0 | 计价 | 按实计算
XZYZ15-51 | 材料 | 乙供 | C99010102 | 其他材料费 | 元 | 0.1648 | 1 | 0 | 0 | 计价 | 按实计算
XZYZ15-51 | 机械 | 乙供 | J14-05-048 | 光功率计 | 台班 | 1.5 | 36.61 | 0 | 0 | 计价 | 按实计算
XZYZ15-52 | 人工 | 乙供 | 9101109 | 安装技术工 | 工日 | 0.145 | 157 | 0 | 0 | 计价 | 按实计算
XZYZ15-52 | 材料 | 乙供 | C19030201 | 乙醇 | kg | 0.01 | 4.244 | 0 | 0 | 计价 | 按实计算
XZYZ15-52 | 材料 | 乙供 | C22040412 | 无纺布 | m² | 0.1 | 5.218 | 0 | 0 | 计价 | 按实计算
XZYZ15-52 | 材料 | 乙供 | C99010102 | 其他材料费 | 元 | 0.0113 | 1 | 0 | 0 | 计价 | 按实计算
XZYZ15-52 | 机械 | 乙供 | J14-05-048 | 光功率计 | 台班 | 0.1 | 36.61 | 0 | 0 | 计价 | 按实计算
XZYZ15-53 | 人工 | 乙供 | 9101108 | 安装普通工 | 工日 | 22.2 | 107 | 0 | 0 | 计价 | 按实计算
XZYZ15-53 | 人工 | 乙供 | 9101109 | 安装技术工 | 工日 | 10.8 | 157 | 0 | 0 | 计价 | 按实计算
XZYZ15-53 | 材料 | 乙供 | C06090302 | 塑料管卡子 DN32 | 个 | 100 | 0.835 | 0 | 0 | 计价 | 按实计算
XZYZ15-53 | 材料 | 乙供 | C13011102 | 膨胀螺栓 M8 | 套 | 20 | 0.667 | 0 | 0 | 计价 | 按实计算
XZYZ15-53 | 材料 | 乙供 | C14010101 | 镀锌铁丝 综合 | kg | 2.5 | 5.589 | 0 | 0 | 计价 | 按实计算
XZYZ15-53 | 材料 | 乙供 | C19090101 | 粘结剂 通用 | kg | 5 | 11.424 | 0 | 0 | 计价 | 按实计算
XZYZ15-53 | 材料 | 乙供 | C22030301 | 冲击钻头 Φ8 | 支 | 5 | 6.134 | 0 | 0 | 计价 | 按实计算
XZYZ15-53 | 材料 | 乙供 | C22030501 | 钢锯条 各种规格 | 根 | 10 | 1.596 | 0 | 0 | 计价 | 按实计算
XZYZ15-53 | 材料 | 乙供 | C99010102 | 其他材料费 | 元 | 4.2913 | 1 | 0 | 0 | 计价 | 按实计算
XZYZ15-54 | 人工 | 乙供 | 9101108 | 安装普通工 | 工日 | 0.0522 | 107 | 0 | 0 | 计价 | 按实计算
XZYZ15-54 | 人工 | 乙供 | 9101109 | 安装技术工 | 工日 | 0.0254 | 157 | 0 | 0 | 计价 | 按实计算
XZYZ15-54 | 材料 | 乙供 | C01020521 | 镀锌扁钢 综合 | kg | 0.075 | 6.314 | 0 | 0 | 计价 | 按实计算
XZYZ15-54 | 材料 | 乙供 | C06090106 | 钢管卡子 DN50 | 个 | 0.65 | 1.36 | 0 | 0 | 计价 | 按实计算
XZYZ15-54 | 材料 | 乙供 | C13011102 | 膨胀螺栓 M8 | 套 | 0.36 | 0.667 | 0 | 0 | 计价 | 按实计算
XZYZ15-54 | 材料 | 乙供 | C14010101 | 镀锌铁丝 综合 | kg | 0.1 | 5.589 | 0 | 0 | 计价 | 按实计算
XZYZ15-54 | 材料 | 乙供 | C18070505 | 塑料护口 50 | 个 | 0.15 | 0.219 | 0 | 0 | 计价 | 按实计算
XZYZ15-54 | 材料 | 乙供 | C20010201 | 醇酸防锈漆 | kg | 0.05 | 14.663 | 0 | 0 | 计价 | 按实计算
XZYZ15-54 | 材料 | 乙供 | C20070101 | 沥青清漆 | kg | 0.08 | 8.279 | 0 | 0 | 计价 | 按实计算
XZYZ15-54 | 材料 | 乙供 | C22030304 | 冲击钻头 Φ16 | 支 | 0.01 | 13.483 | 0 | 0 | 计价 | 按实计算
XZYZ15-54 | 材料 | 乙供 | C22040501 | 棉纱头 | kg | 0.03 | 6.916 | 0 | 0 | 计价 | 按实计算
XZYZ15-54 | 材料 | 乙供 | C99010102 | 其他材料费 | 元 | 0.0785 | 1 | 0 | 0 | 计价 | 按实计算
XZYZ15-54 | 机械 | 乙供 | J08-01-098 | 管子切断套丝机 管径 Φ159 | 台班 | 0.0115 | 23.452 | 0 | 0 | 计价 | 按实计算
XZYZ15-54 | 机械 | 乙供 | J10-01-002 | 交流弧焊机 容量 30kVA | 台班 | 0.023 | 89.848 | 0 | 0 | 计价 | 按实计算
XZYZ15-55 | 人工 | 乙供 | 9101108 | 安装普通工 | 工日 | 0.0696 | 107 | 0 | 0 | 计价 | 按实计算
XZYZ15-55 | 人工 | 乙供 | 9101109 | 安装技术工 | 工日 | 0.277 | 157 | 0 | 0 | 计价 | 按实计算
XZYZ15-55 | 材料 | 乙供 | C14010101 | 镀锌铁丝 综合 | kg | 0.5 | 5.589 | 0 | 0 | 计价 | 按实计算
XZYZ15-55 | 材料 | 乙供 | C18030801 | 自粘性橡胶带 25mm×20m | 卷 | 0.5 | 8.142 | 0 | 0 | 计价 | 按实计算
XZYZ15-55 | 材料 | 乙供 | C16100601 | 电缆标识牌 | 个 | 1 | 0.537 | 0 | 0 | 计价 | 按实计算
XZYZ15-55 | 材料 | 乙供 | C22030501 | 钢锯条 各种规格 | 根 | 1 | 1.596 | 0 | 0 | 计价 | 按实计算
XZYZ15-55 | 材料 | 乙供 | C22040101 | 砂布 | 张 | 1 | 0.907 | 0 | 0 | 计价 | 按实计算
XZYZ15-55 | 材料 | 乙供 | C22040501 | 棉纱头 | kg | 0.3 | 6.916 | 0 | 0 | 计价 | 按实计算
XZYZ15-55 | 材料 | 乙供 | C99010102 | 其他材料费 | 元 | 0.2396 | 1 | 0 | 0 | 计价 | 按实计算
XZYZ15-56 | 人工 | 乙供 | 9101108 | 安装普通工 | 工日 | 0.0667 | 107 | 0 | 0 | 计价 | 按实计算
XZYZ15-56 | 人工 | 乙供 | 9101109 | 安装技术工 | 工日 | 0.2712 | 157 | 0 | 0 | 计价 | 按实计算
XZYZ15-56 | 材料 | 乙供 | C13011104 | 膨胀螺栓 M12 | 套 | 6 | 1.35 | 0 | 0 | 计价 | 按实计算
XZYZ15-56 | 材料 | 乙供 | C14010101 | 镀锌铁丝 综合 | kg | 1 | 5.589 | 0 | 0 | 计价 | 按实计算
XZYZ15-56 | 材料 | 乙供 | C22030501 | 钢锯条 各种规格 | 根 | 1 | 1.596 | 0 | 0 | 计价 | 按实计算
XZYZ15-56 | 材料 | 乙供 | C99010102 | 其他材料费 | 元 | 0.3057 | 1 | 0 | 0 | 计价 | 按实计算
XZYZ15-57 | 人工 | 乙供 | 9101108 | 安装普通工 | 工日 | 0.571 | 107 | 0 | 0 | 计价 | 按实计算
XZYZ15-57 | 材料 | 乙供 | C22030303 | 冲击钻头 Φ12 | 支 | 1 | 10.197 | 0 | 0 | 计价 | 按实计算
XZYZ15-57 | 材料 | 乙供 | C99010102 | 其他材料费 | 元 | 0.2039 | 1 | 0 | 0 | 计价 | 按实计算
XZYZ15-58 | 人工 | 乙供 | 9101108 | 安装普通工 | 工日 | 0.1494 | 107 | 0 | 0 | 计价 | 按实计算
XZYZ15-58 | 人工 | 乙供 | 9101109 | 安装技术工 | 工日 | 0.1494 | 157 | 0 | 0 | 计价 | 按实计算
XZYZ15-58 | 材料 | 乙供 | C22030501 | 钢锯条 各种规格 | 根 | 1 | 1.596 | 0 | 0 | 计价 | 按实计算
XZYZ15-58 | 材料 | 乙供 | C99010102 | 其他材料费 | 元 | 0.0319 | 1 | 0 | 0 | 计价 | 按实计算
XZYZ15-59 | 人工 | 乙供 | 9101108 | 安装普通工 | 工日 | 3.58 | 107 | 0 | 0 | 计价 | 按实计算
XZYZ15-60 | 人工 | 乙供 | 9101108 | 安装普通工 | 工日 | 1.1603 | 107 | 0 | 0 | 计价 | 按实计算
XZYZ15-60 | 人工 | 乙供 | 9101109 | 安装技术工 | 工日 | 5.08 | 157 | 0 | 0 | 计价 | 按实计算
XZYZ15-60 | 材料 | 乙供 | C01030204 | 中厚钢板 12~20 | kg | 4.95 | 5.311 | 0 | 0 | 计价 | 按实计算
XZYZ15-60 | 材料 | 乙供 | C02010109 | 无缝钢管10~20号 Φ159以下 | kg | 5.131 | 5.948 | 0 | 0 | 计价 | 按实计算
XZYZ15-60 | 材料 | 乙供 | C20070101 | 沥青清漆 | kg | 3.5 | 8.279 | 0 | 0 | 计价 | 按实计算
XZYZ15-60 | 材料 | 乙供 | C21010101 | 水 | t | 38 | 2.2 | 0 | 0 | 计价 | 按实计算
XZYZ15-60 | 材料 | 乙供 | C22010201 | 枕木 160×220×2500 | 根 | 2 | 148.455 | 0 | 0 | 计价 | 按实计算
XZYZ15-60 | 材料 | 乙供 | C99010102 | 其他材料费 | 元 | 9.3259 | 1 | 0 | 0 | 计价 | 按实计算
XZYZ15-60 | 机械 | 乙供 | J09-01-001 | 电动单级离心清水泵 出口直径 Φ50 | 台班 | 2.4 | 35.05 | 0 | 0 | 计价 | 按实计算
XZYZ15-60 | 机械 | 乙供 | J09-01-016 | 污水泵 出口直径 Φ70 | 台班 | 4.44 | 88.608 | 0 | 0 | 计价 | 按实计算
XZYZ15-60 | 机械 | 乙供 | J13-01-090 | 电力工程车 | 台班 | 3 | 464.987 | 0 | 0 | 计价 | 按实计算
XZYZ15-61 | 人工 | 乙供 | 9101108 | 安装普通工 | 工日 | 1.7404 | 107 | 0 | 0 | 计价 | 按实计算
XZYZ15-61 | 人工 | 乙供 | 9101109 | 安装技术工 | 工日 | 6.91 | 157 | 0 | 0 | 计价 | 按实计算
XZYZ15-61 | 材料 | 乙供 | C01030204 | 中厚钢板 12~20 | kg | 4.95 | 5.311 | 0 | 0 | 计价 | 按实计算
XZYZ15-61 | 材料 | 乙供 | C02010109 | 无缝钢管10~20号 Φ159以下 | kg | 6.841 | 5.948 | 0 | 0 | 计价 | 按实计算
XZYZ15-61 | 材料 | 乙供 | C20070101 | 沥青清漆 | kg | 5.5 | 8.279 | 0 | 0 | 计价 | 按实计算
XZYZ15-61 | 材料 | 乙供 | C21010101 | 水 | t | 55 | 2.2 | 0 | 0 | 计价 | 按实计算
XZYZ15-61 | 材料 | 乙供 | C22010201 | 枕木 160×220×2500 | 根 | 2 | 148.455 | 0 | 0 | 计价 | 按实计算
XZYZ15-61 | 材料 | 乙供 | C99010102 | 其他材料费 | 元 | 10.6085 | 1 | 0 | 0 | 计价 | 按实计算
XZYZ15-61 | 机械 | 乙供 | J09-01-001 | 电动单级离心清水泵 出口直径 Φ50 | 台班 | 3 | 35.05 | 0 | 0 | 计价 | 按实计算
XZYZ15-61 | 机械 | 乙供 | J09-01-016 | 污水泵 出口直径 Φ70 | 台班 | 5.16 | 88.608 | 0 | 0 | 计价 | 按实计算
XZYZ15-61 | 机械 | 乙供 | J13-01-090 | 电力工程车 | 台班 | 3.6 | 464.987 | 0 | 0 | 计价 | 按实计算
XZYZ15-62 | 人工 | 乙供 | 9101108 | 安装普通工 | 工日 | 2.3205 | 107 | 0 | 0 | 计价 | 按实计算
XZYZ15-62 | 人工 | 乙供 | 9101109 | 安装技术工 | 工日 | 8.79 | 157 | 0 | 0 | 计价 | 按实计算
XZYZ15-62 | 材料 | 乙供 | C01030204 | 中厚钢板 12~20 | kg | 4.95 | 5.311 | 0 | 0 | 计价 | 按实计算
XZYZ15-62 | 材料 | 乙供 | C02010109 | 无缝钢管10~20号 Φ159以下 | kg | 8.552 | 5.948 | 0 | 0 | 计价 | 按实计算
XZYZ15-62 | 材料 | 乙供 | C20070101 | 沥青清漆 | kg | 7 | 8.279 | 0 | 0 | 计价 | 按实计算
XZYZ15-62 | 材料 | 乙供 | C21010101 | 水 | t | 74 | 2.2 | 0 | 0 | 计价 | 按实计算
XZYZ15-62 | 材料 | 乙供 | C22010201 | 枕木 160×220×2500 | 根 | 2 | 148.455 | 0 | 0 | 计价 | 按实计算
XZYZ15-62 | 材料 | 乙供 | C99010102 | 其他材料费 | 元 | 11.8964 | 1 | 0 | 0 | 计价 | 按实计算
XZYZ15-62 | 机械 | 乙供 | J09-01-001 | 电动单级离心清水泵 出口直径 Φ50 | 台班 | 3.6 | 35.05 | 0 | 0 | 计价 | 按实计算
XZYZ15-62 | 机械 | 乙供 | J09-01-016 | 污水泵 出口直径 Φ70 | 台班 | 5.76 | 88.608 | 0 | 0 | 计价 | 按实计算
XZYZ15-62 | 机械 | 乙供 | J13-01-090 | 电力工程车 | 台班 | 4.2 | 464.987 | 0 | 0 | 计价 | 按实计算
XZYZ15-63 | 人工 | 乙供 | 9101108 | 安装普通工 | 工日 | 0.5801 | 107 | 0 | 0 | 计价 | 按实计算
XZYZ15-63 | 人工 | 乙供 | 9101109 | 安装技术工 | 工日 | 2.45 | 157 | 0 | 0 | 计价 | 按实计算
XZYZ15-63 | 材料 | 乙供 | C02010109 | 无缝钢管10~20号 Φ159以下 | kg | 3.421 | 5.948 | 0 | 0 | 计价 | 按实计算
XZYZ15-63 | 材料 | 乙供 | C20070101 | 沥青清漆 | kg | 2 | 8.279 | 0 | 0 | 计价 | 按实计算
XZYZ15-63 | 材料 | 乙供 | C21010101 | 水 | t | 20 | 2.2 | 0 | 0 | 计价 | 按实计算
XZYZ15-63 | 材料 | 乙供 | C99010102 | 其他材料费 | 元 | 1.6181 | 1 | 0 | 0 | 计价 | 按实计算
XZYZ15-63 | 机械 | 乙供 | J09-01-001 | 电动单级离心清水泵 出口直径 Φ50 | 台班 | 1.2 | 35.05 | 0 | 0 | 计价 | 按实计算
XZYZ15-63 | 机械 | 乙供 | J09-01-016 | 污水泵 出口直径 Φ70 | 台班 | 2.52 | 88.608 | 0 | 0 | 计价 | 按实计算
XZYZ15-63 | 机械 | 乙供 | J13-01-090 | 电力工程车 | 台班 | 1.8 | 464.987 | 0 | 0 | 计价 | 按实计算
XZYZ15-64 | 人工 | 乙供 | 9101109 | 安装技术工 | 工日 | 0.405 | 157 | 0 | 0 | 计价 | 按实计算
XZYZ15-64 | 材料 | 乙供 | C18030801 | 自粘性橡胶带 25mm×20m | 卷 | 1 | 8.142 | 0 | 0 | 计价 | 按实计算
XZYZ15-64 | 材料 | 乙供 | C99010102 | 其他材料费 | 元 | 0.1628 | 1 | 0 | 0 | 计价 | 按实计算
XZYZ15-64 | 机械 | 乙供 | J09-01-016 | 污水泵 出口直径 Φ70 | 台班 | 0.69 | 88.608 | 0 | 0 | 计价 | 按实计算
XZYZ15-64 | 机械 | 乙供 | J13-01-090 | 电力工程车 | 台班 | 0.5 | 464.987 | 0 | 0 | 计价 | 按实计算
XZYZ15-65 | 人工 | 乙供 | 9101109 | 安装技术工 | 工日 | 0.1176 | 157 | 0 | 0 | 计价 | 按实计算
XZYZ15-65 | 材料 | 乙供 | C17040202 | 防火堵料有机柔性YFD型 | kg | 4 | 5.755 | 0 | 0 | 计价 | 按实计算
XZYZ15-65 | 材料 | 乙供 | C99010102 | 其他材料费 | 元 | 0.4604 | 1 | 0 | 0 | 计价 | 按实计算
XZYZ15-66 | 人工 | 乙供 | 9101108 | 安装普通工 | 工日 | 0.2901 | 107 | 0 | 0 | 计价 | 按实计算
XZYZ15-66 | 人工 | 乙供 | 9101109 | 安装技术工 | 工日 | 0.0882 | 157 | 0 | 0 | 计价 | 按实计算
XZYZ15-66 | 材料 | 乙供 | C18030801 | 自粘性橡胶带 25mm×20m | 卷 | 1 | 8.142 | 0 | 0 | 计价 | 按实计算
XZYZ15-66 | 材料 | 乙供 | C99010102 | 其他材料费 | 元 | 0.1628 | 1 | 0 | 0 | 计价 | 按实计算
XZYZ15-66 | 机械 | 乙供 | J09-01-021 | 泥浆泵 出口直径 Φ100 | 台班 | 0.6555 | 229.934 | 0 | 0 | 计价 | 按实计算
XZYZ15-66 | 机械 | 乙供 | J13-01-090 | 电力工程车 | 台班 | 0.5 | 464.987 | 0 | 0 | 计价 | 按实计算
XZYZ15-67 | 人工 | 乙供 | 9101108 | 安装普通工 | 工日 | 1.32 | 107 | 0 | 0 | 计价 | 按实计算
XZYZ15-67 | 人工 | 乙供 | 9101109 | 安装技术工 | 工日 | 2.44 | 157 | 0 | 0 | 计价 | 按实计算
XZYZ15-67 | 材料 | 乙供 | C14010101 | 镀锌铁丝 综合 | kg | 2.033 | 5.589 | 0 | 0 | 计价 | 按实计算
XZYZ15-67 | 材料 | 乙供 | C22010301 | 安全网 | m² | 1.663 | 5.068 | 0 | 0 | 计价 | 按实计算
XZYZ15-67 | 材料 | 乙供 | C22040801 | 木桩 | 个 | 0.54 | 3.171 | 0 | 0 | 计价 | 按实计算
XZYZ15-67 | 材料 | 乙供 | C22010101 | 钢管脚手架 包括扣件 | kg | 3.35 | 5.452 | 0 | 0 | 计价 | 按实计算
XZYZ15-67 | 材料 | 乙供 | C99010102 | 其他材料费 | 元 | 0.7953 | 1 | 0 | 0 | 计价 | 按实计算
XZYZ15-67 | 机械 | 乙供 | J04-01-002 | 载重汽车 5t | 台班 | 0.174 | 502.929 | 0 | 0 | 计价 | 按实计算
XZYZ15-68 | 人工 | 乙供 | 9101108 | 安装普通工 | 工日 | 2.64 | 107 | 0 | 0 | 计价 | 按实计算
XZYZ15-68 | 人工 | 乙供 | 9101109 | 安装技术工 | 工日 | 6.5 | 157 | 0 | 0 | 计价 | 按实计算
XZYZ15-68 | 材料 | 乙供 | C01040102 | 钢丝绳 Φ15以下 | kg | 0.27 | 7.792 | 0 | 0 | 计价 | 按实计算
XZYZ15-68 | 材料 | 乙供 | C14010101 | 镀锌铁丝 综合 | kg | 3.615 | 5.589 | 0 | 0 | 计价 | 按实计算
XZYZ15-68 | 材料 | 乙供 | C22010101 | 钢管脚手架 包括扣件 | kg | 4.14 | 5.452 | 0 | 0 | 计价 | 按实计算
XZYZ15-68 | 材料 | 乙供 | C22010301 | 安全网 | m² | 1.339 | 5.068 | 0 | 0 | 计价 | 按实计算
XZYZ15-68 | 材料 | 乙供 | C22040801 | 木桩 | 个 | 1.275 | 3.171 | 0 | 0 | 计价 | 按实计算
XZYZ15-68 | 材料 | 乙供 | C99010102 | 其他材料费 | 元 | 1.1142 | 1 | 0 | 0 | 计价 | 按实计算
XZYZ15-68 | 机械 | 乙供 | J04-01-002 | 载重汽车 5t | 台班 | 0.204 | 502.929 | 0 | 0 | 计价 | 按实计算
XZYZ15-69 | 人工 | 乙供 | 9101108 | 安装普通工 | 工日 | 1.32 | 107 | 0 | 0 | 计价 | 按实计算
XZYZ15-69 | 人工 | 乙供 | 9101109 | 安装技术工 | 工日 | 3.2 | 157 | 0 | 0 | 计价 | 按实计算
XZYZ15-69 | 材料 | 乙供 | C14010101 | 镀锌铁丝 综合 | kg | 1.173 | 5.589 | 0 | 0 | 计价 | 按实计算
XZYZ15-69 | 材料 | 乙供 | C22010101 | 钢管脚手架 包括扣件 | kg | 17.203 | 5.452 | 0 | 0 | 计价 | 按实计算
XZYZ15-69 | 材料 | 乙供 | C22010301 | 安全网 | m² | 0.728 | 5.068 | 0 | 0 | 计价 | 按实计算
XZYZ15-69 | 材料 | 乙供 | C22040801 | 木桩 | 个 | 1.47 | 3.171 | 0 | 0 | 计价 | 按实计算
XZYZ15-69 | 材料 | 乙供 | C99010102 | 其他材料费 | 元 | 2.174 | 1 | 0 | 0 | 计价 | 按实计算
XZYZ15-69 | 机械 | 乙供 | J04-01-002 | 载重汽车 5t | 台班 | 0.144 | 502.929 | 0 | 0 | 计价 | 按实计算
XZYZ15-70 | 人工 | 乙供 | 9101108 | 安装普通工 | 工日 | 1.32 | 107 | 0 | 0 | 计价 | 按实计算
XZYZ15-70 | 人工 | 乙供 | 9101109 | 安装技术工 | 工日 | 4 | 157 | 0 | 0 | 计价 | 按实计算
XZYZ15-70 | 材料 | 乙供 | C14010101 | 镀锌铁丝 综合 | kg | 1.879 | 5.589 | 0 | 0 | 计价 | 按实计算
XZYZ15-70 | 材料 | 乙供 | C22010101 | 钢管脚手架 包括扣件 | kg | 16.951 | 5.452 | 0 | 0 | 计价 | 按实计算
XZYZ15-70 | 材料 | 乙供 | C22010301 | 安全网 | m² | 0.696 | 5.068 | 0 | 0 | 计价 | 按实计算
XZYZ15-70 | 材料 | 乙供 | C22040801 | 木桩 | 个 | 2.61 | 3.171 | 0 | 0 | 计价 | 按实计算
XZYZ15-70 | 材料 | 乙供 | C99010102 | 其他材料费 | 元 | 2.2944 | 1 | 0 | 0 | 计价 | 按实计算
XZYZ15-70 | 机械 | 乙供 | J04-01-002 | 载重汽车 5t | 台班 | 0.162 | 502.929 | 0 | 0 | 计价 | 按实计算
XZYZ15-71 | 人工 | 乙供 | 9101108 | 安装普通工 | 工日 | 1.32 | 107 | 0 | 0 | 计价 | 按实计算
XZYZ15-71 | 人工 | 乙供 | 9101109 | 安装技术工 | 工日 | 3.47 | 157 | 0 | 0 | 计价 | 按实计算
XZYZ15-71 | 材料 | 乙供 | C14010101 | 镀锌铁丝 综合 | kg | 1.436 | 5.589 | 0 | 0 | 计价 | 按实计算
XZYZ15-71 | 材料 | 乙供 | C22010101 | 钢管脚手架 包括扣件 | kg | 14.043 | 5.452 | 0 | 0 | 计价 | 按实计算
XZYZ15-71 | 材料 | 乙供 | C22010301 | 安全网 | m² | 0.81 | 5.068 | 0 | 0 | 计价 | 按实计算
XZYZ15-71 | 材料 | 乙供 | C22040801 | 木桩 | 个 | 1.8 | 3.171 | 0 | 0 | 计价 | 按实计算
XZYZ15-71 | 材料 | 乙供 | C99010102 | 其他材料费 | 元 | 1.888 | 1 | 0 | 0 | 计价 | 按实计算
XZYZ15-71 | 机械 | 乙供 | J04-01-002 | 载重汽车 5t | 台班 | 0.12 | 502.929 | 0 | 0 | 计价 | 按实计算
XZYZ15-72 | 人工 | 乙供 | 9101108 | 安装普通工 | 工日 | 0.312 | 107 | 0 | 0 | 计价 | 按实计算
XZYZ15-72 | 人工 | 乙供 | 9101109 | 安装技术工 | 工日 | 4.1 | 157 | 0 | 0 | 计价 | 按实计算
XZYZ15-72 | 机械 | 乙供 | J04-01-002 | 载重汽车 5t | 台班 | 0.024 | 502.929 | 0 | 0 | 计价 | 按实计算
XZYZ15-72 | 机械 | 乙供 | J15-01-051 | 机动船舶 5t | 台班 | 1.8 | 196.182 | 0 | 0 | 计价 | 按实计算
XZYZ15-73 | 人工 | 乙供 | 9101108 | 安装普通工 | 工日 | 3.8 | 107 | 0 | 0 | 计价 | 按实计算
XZYZ15-73 | 人工 | 乙供 | 9101109 | 安装技术工 | 工日 | 2.9 | 157 | 0 | 0 | 计价 | 按实计算
XZYZ15-73 | 机械 | 乙供 | J13-01-090 | 电力工程车 | 台班 | 0.15 | 464.987 | 0 | 0 | 计价 | 按实计算
XZYZ15-74 | 人工 | 乙供 | 9101108 | 安装普通工 | 工日 | 5.2 | 107 | 0 | 0 | 计价 | 按实计算
XZYZ15-74 | 人工 | 乙供 | 9101109 | 安装技术工 | 工日 | 2.9 | 157 | 0 | 0 | 计价 | 按实计算
XZYZ15-74 | 材料 | 乙供 | C01030204 | 中厚钢板 12~20 | kg | 280 | 5.311 | 0 | 0 | 计价 | 按实计算
XZYZ15-74 | 材料 | 乙供 | C08020102 | 方材红白松 二等 | m³ | 0.58 | 2044.35 | 0 | 0 | 计价 | 按实计算
XZYZ15-74 | 材料 | 乙供 | C99010102 | 其他材料费 | 元 | 53.4561 | 1 | 0 | 0 | 计价 | 按实计算
XZYZ15-74 | 机械 | 乙供 | J13-01-081 | 输电专用载重汽车 6t | 台班 | 1.2 | 483.369 | 0 | 0 | 计价 | 按实计算
XZYZ15-74 | 机械 | 乙供 | J13-01-090 | 电力工程车 | 台班 | 1.15 | 464.987 | 0 | 0 | 计价 | 按实计算
Note on A1: 请参照“定额子目”页签输入定额编码
Note on B1: 作者: 下拉选择：人工、材料、机械
Note on C1: 作者: 下拉选择：乙供、甲供
Note on E1: 请输入名称
Note on F1: 下拉选项：kg、g、t、kW.h、km、m、㎡、m³、工日、套、个、件、块、台、组、片、项
Note on G1: 请输入含量
Note on K1: 作者: 下拉选择：计价、不计价
Note on L1: 下拉选项：按实计算、百分比计算
Note on M1: 计算规则=百分比计算时 选项为“占人工费、占材料费、占机械费”

## 拆分材机明细
定额编码 | 主资源编码 | 类型 | 供货方 | 子资源编码 | 名称 | 单位 | 含量 | 预算价不含税 | 预算价含税 | 单重kg | 是否计价
Note on B1: 请参照“人材机子目”页签输入主资源编码
Note on C1: 作者: 下拉选择：人工、材料、机械
Note on D1: 作者: 下拉选择：乙供、甲供
Note on E1: 请参照“人材机子目”页签输入子资源编码
Note on F1: 请输入名称
Note on G1: 下拉选项：kg、g、t、kW.h、km、m、㎡、m³、工日、套、个、件、块、台、组、片、项
Note on H1: 请输入含量
Note on L1: 作者: 下拉选择：计价、不计价

## 定额调整系数
编码 | 调整条件 | 调整类型 | 人工费系数 | 材料费系数 | 机械费系数 | 消耗量系数 | 人材机编码 | 替换为 | 替换来源库 | 关联定额
XZYX-008 | 当密集波分复用设备为波分及同步数字传输一体化设备时，执行对应的OTN设备定额加对应速率光端机定额之和乘以系数0.6 | 累加计算 | 0.6 | 0.6 | 0.6 |  |  |  |  | XZYZ1-1,XZYZ1-39
XZYX-001 | 在原有PCM设备上扩容、更换板卡，可套用脉冲编码调制（PCM）设备子目乘以系数0.2。 | 累加计算 | 0.2 | 0.2 | 0.2 |  |  |  |  | XZYZ1-2
XZYX-003 | 接口单元盘（SDH）子目包括网络管理系统相关调测在已有光端机上增加接口单元盘，除安装调测接口单元盘套用相应的接口单元盘子目外，还需对已有光端机基本子架及公共单元盘进行调测，套用调测基本子架及公共单元盘子目。同一子框内扩容板卡第2块及以上，定额乘以系数0.4。 | 累加计算 | 0.4 | 0.4 | 0.4 |  |  |  |  | XZYZ1-17~25
XZYX-004 | 光功率放大器包括相关的控制设备，适用于SDH设备及OTN设备加装光功率放大器，包括掺铒、拉曼、遥泵等类型放大器，分为内置、外置，无论功率大小定额均不作调整。前向纠错(FEC)、受激布里渊散射（SBS）等执行外置光功率放大器子目；色散补偿（DCM）执行光功率放大器子目，定额乘以系数0.5 | 累加计算 | 0.5 | 0.5 | 0.5 |  |  |  |  | XZYZ1-27
XZYX-005 | 扩容OTN电（光）交叉设备子目为综合考虑，适用于在原有OTN设备上扩容电交叉设备和光交叉设备，使用时不作调整。子目包含子架中的各类单元板卡及相关组件的安装调测。单套OTN设备扩容第2个子架及以上，定额乘以系数0.7 | 累加计算 | 0.7 | 0.7 | 0.7 |  |  |  |  | XZYZ1-37
XZYX-006 | 扩容OTN接口单元盘子目为综合考虑，适用于对原有OTN设备光层子架、电层子架中各类板卡进行扩容，包括光波长转换器，光谱分析模块，交叉板，各类业务板、公共单元板等。子目包含网络管理系统相关调测，同一子框内扩容板卡第2块及以上，定额乘以系数0.5 | 累加计算 | 0.5 | 0.5 | 0.5 |  |  |  |  | XZYZ1-38
XZYX-007 | OTN光交叉设备调测子目，适用于具备光交叉功能的OTN设备进行光交叉功能调测时使用，单站调测第2个维度及以上，定额乘以系数0.7 | 累加计算 | 0.7 | 0.7 | 0.7 |  |  |  |  | XZYZ1-41
XZYX-009 | 光分路器、光网络单元安装在杆塔上，子目人工费乘以系数1.5 | 累加计算 | 1.5 | [6 empty] | XZYZ1-54~55
XZYX-002 | 光纤同步数字（SDH）传输设备安装调测子目，包括网络管理系统相关调测、全电路电口调测。当设备为中继设备，无复用系统调测工作时，定额乘以系数0.8 | 累加计算 | 0.8 | 0.8 | 0.8 |  |  |  |  | XZYZ1-61~63
XZYX-010 | 软交换设备安装调测、系统联调执行IMS设备相关定额子目，其中核心设备安装调测，定额乘以系数0.6 | 累加计算 | 0.6 | 0.6 | 0.6 |  |  |  |  | XZYZ5-17
XZYX-011 | 摄像机、云台定额子目均综合考虑了型号、安装方式，使用时不得调整，摄像机与云台为一体机时，摄像机定额子目乘以系数1.2 | 累加计算 | 1.2 | 1.2 | 1.2 |  |  |  |  | XZYZ6-2~3
XZYX-012 | 在杆塔上安装摄像机，执行摄像机（室外）安装调测子目，定额人工乘以系数1.5 | 累加计算 | 1.5 | [6 empty] | XZYZ6-2~3
XZYX-014 | 非金属用户计量表箱可根据计量表位数套用相应的“用户计量表箱安装”子目，乘以系数0.85 | 累加计算 | 0.85 | 0.85 | 0.85 |  |  |  |  | XZYZ14-1~6
XZYX-016 | 项目户数以电能表为基数，户数超过1.5万户时，电能表、用户计量表箱、低压用户断路器及配套线管的安装调测，定额乘以系数0.8 | 累加计算 | 0.8 | 0.8 | 0.8 |  |  |  |  | XZYZ14-1~11,XZYZ14-37~40
XZYX-013 | 数据集中器通信方案为双模（载波+无线）时，套用“数据集中器（载波）”及“数据集中器（无线）”，定额乘以系数0.6 | 累加计算 | 0.6 | 0.6 | 0.6 |  |  |  |  | XZYZ14-12~13
XZYX-015 | 智能配变终端为终端本体安装调测，可根据新业务功能扩展，包含集抄功能时，可根据采集方案，系统调试套用“系统调试”小节相应子目；包含多表集抄功能时，可根据采集方案，系统调试套用“系统调试”小节相应子目，定额乘以系数1.5 | 累加计算 | 1.5 | 1.5 | 1.5 |  |  |  |  | XZYZ14-27
XZYX-018 | OPLC（光纤复合低压电缆）接续、测试套用本章用户光缆相关子目，人工工日乘以系数1.3 | 累加计算 | 1.3 | [6 empty] | XZYZ15-32~38,XZYZ15-46~52
XZYX-017 | 揭盖盖板按揭或盖计算工程量，同一电缆沟揭开后又盖上，定额乘以系数1.8。 | 累加计算 | 1.8 | 1.8 | 1.8 |  |  |  |  | XZYZ15-59
Note on C1: 可填写：累加计算,累乘计算,人材机调整,人材机新增,人材机替换