## 资源库属性
资源库属性 | 属性值
资源库名称 | 配网预算 第二册 电气设备安装工程（2022年版）
发布时间 | 2023/06/14
适用范围 | 新能源

## 定额目录
章节码 | 父章节（章节码） | 名称
0100000000 |  | 第1章 变压器
0101000000 | 0100000000 | 1.1 三相电力变压器
0101010000 | 0101000000 | 1.1.1 10kV油浸式变压器安装
0101020000 | 0101000000 | 1.1.2 10kV干式变压器安装
0102000000 | 0100000000 | 1.2 绝缘油
0102010000 | 0102000000 | 1.2.1 绝缘油过滤
0102020000 | 0102000000 | 1.2.2 绝缘油试验
0200000000 |  | 第2章 配电装置
0201000000 | 0200000000 | 2.1 断路器
0201010000 | 0201000000 | 2.1.1 真空断路器安装
0201020000 | 0201000000 | 2.1.2 SF₆断路器安装
0202000000 | 0200000000 | 2.2 隔离开关及负荷开关
0202010000 | 0202000000 | 2.2.1 隔离开关安装
0202020000 | 0202000000 | 2.2.2 负荷开关安装
0203000000 | 0200000000 | 2.3 互感器
0203010000 | 0203000000 | 2.3.1 电压互感器安装
0203020000 | 0203000000 | 2.3.2 电流互感器安装
0204000000 | 0200000000 | 2.4 避雷器安装
0205000000 | 0200000000 | 2.5 环网柜
0205010000 | 0205000000 | 2.5.1 空气绝缘环网柜安装
0205020000 | 0205000000 | 2.5.2 气体绝缘环网柜安装
0206000000 | 0200000000 | 2.6 箱式开关站安装
0207000000 | 0200000000 | 2.7 成套箱式变电站安装
0208000000 | 0200000000 | 2.8 10kV高压成套配电柜安装
0209000000 | 0200000000 | 2.9 1kV以下成套配电柜（箱）
0209010000 | 0209000000 | 2.9.1 1kV以下成套配电柜安装
0209020000 | 0209000000 | 2.9.2 1kV以下成套配电箱安装
0300000000 |  | 第3章 母线、绝缘子
0301000000 | 0300000000 | 3.1 绝缘子
0301010000 | 0301000000 | 3.1.1 悬垂绝缘子串安装
0301020000 | 0301000000 | 3.1.2 支持绝缘子安装
0302000000 | 0300000000 | 3.2 穿墙套管及穿通板安装
0303000000 | 0300000000 | 3.3 引下线及设备连接线安装
0304000000 | 0300000000 | 3.4 带形母线
0304010000 | 0304000000 | 3.4.1 带形铜母线安装
0304020000 | 0304000000 | 3.4.2 母线伸缩节安装
0305000000 | 0300000000 | 3.5 铜铝过渡板安装
0306000000 | 0300000000 | 3.6 绝缘热缩护套安装
0307000000 | 0300000000 | 3.7 封闭母线
0307010000 | 0307000000 | 3.7.1 10kV封闭母线安装
0307020000 | 0307000000 | 3.7.2 1kV以下封闭式插接母线槽安装
0307030000 | 0307000000 | 3.7.3 1kV以下封闭母线槽分线箱安装
0400000000 |  | 第4章 控制及直流装置
0401000000 | 0400000000 | 4.1 保护控制屏及模拟屏安装
0402000000 | 0400000000 | 4.2 直流屏安装
0403000000 | 0400000000 | 4.3 蓄电池安装
0404000000 | 0400000000 | 4.4 蓄电池充放电试验
0405000000 | 0400000000 | 4.5 保护装置及自动装置调试
0500000000 |  | 第5章 分布式光伏
0501000000 | 0500000000 | 5.1 光伏板
0501010000 | 0501000000 | 5.1.1 光伏板地面安装
0501020000 | 0501000000 | 5.1.2 光伏板屋面安装
0501030000 | 0501000000 | 5.1.3 光伏板墙面安装
0502000000 | 0500000000 | 5.2 逆变器屏及汇流控制屏安装
0600000000 |  | 第6章 铁构件制作、安装
0601000000 | 0600000000 | 6.1 铁构件制作安装
0602000000 | 0600000000 | 6.2 标识牌安装
0700000000 |  | 第7章 低压电器
0701000000 | 0700000000 | 7.1 控制开关安装
0702000000 | 0700000000 | 7.2 熔断器安装
0703000000 | 0700000000 | 7.3 小电器及小母线安装
0704000000 | 0700000000 | 7.4 盘柜配线及端子排安装
0800000000 |  | 第8章 电缆
0801000000 | 0800000000 | 8.1 复合支架、槽盒及托盘安装
0802000000 | 0800000000 | 8.2 电缆保护管
0802010000 | 0802000000 | 8.2.1 钢管敷设
0802020000 | 0802000000 | 8.2.2 硬塑料管敷设
0802030000 | 0802000000 | 8.2.3 金属软管敷设
0803000000 | 0800000000 | 8.3 站内10kV电缆
0803010000 | 0803000000 | 8.3.1 电缆沟内敷设
0803020000 | 0803000000 | 8.3.2 槽盒、墙面敷设
0804000000 | 0800000000 | 8.4 站内10kV电缆终端
0804010000 | 0804000000 | 8.4.1 冷（热）缩式终端制作安装
0804020000 | 0804000000 | 8.4.2 肘型终端安装
0805000000 | 0800000000 | 8.5 1kV以下电缆敷设
0806000000 | 0800000000 | 8.6 1kV以下电缆终端安装
0807000000 | 0800000000 | 8.7 站内电缆防火
0808000000 | 0800000000 | 8.8 站内电缆试验
0900000000 |  | 第9章 防雷接地
0901000000 | 0900000000 | 9.1 接地极
0901010000 | 0901000000 | 9.1.1 钢管接地极安装
0901020000 | 0901000000 | 9.1.2 角钢接地极安装
0901030000 | 0901000000 | 9.1.3 圆钢接地极安装
0901040000 | 0901000000 | 9.1.4 降阻接地安装
0902000000 | 0900000000 | 9.2 接地母线敷设
0903000000 | 0900000000 | 9.3 接地调试
1000000000 |  | 第10章 电动汽车充（换）电设备
1001000000 | 1000000000 | 10.1 充电设备
1001010000 | 1001000000 | 10.1.1 直流整车充电机安装
1001020000 | 1001000000 | 10.1.2 直流分箱充电机安装
1001030000 | 1001000000 | 10.1.3 交流充电桩安装
1002000000 | 1000000000 | 10.2 换电设备
1002010000 | 1002000000 | 10.2.1 电池箱换电设备安装
1002020000 | 1002000000 | 10.2.2 充电架安装
1002030000 | 1002000000 | 10.2.3 电池箱上架就位
1003000000 | 1000000000 | 10.3 充（换）电站监控系统调试
1100000000 |  | 第11章 配电分系统调试及整套启动调试
1101000000 | 1100000000 | 11.1 10kV电力变压器系统调试
1102000000 | 1100000000 | 11.2 送配电设备系统调试
1103000000 | 1100000000 | 11.3 母线系统调试
1104000000 | 1100000000 | 11.4 直流电源系统调试
1105000000 | 1100000000 | 11.5 备用电源自投系统调试
1106000000 | 1100000000 | 11.6 充（换）电站分系统调试
1107000000 | 1100000000 | 11.7 整套启动调试
Note on A1: 请输入章节码，建议输入10位数字组合，例如“0101000000”
Note on B1: 因章节有父子关系，请输入父章节的章节码。

## 定额子目
章节码 | 编码 | 名称 | 单位 | 基价不含税 | 基价含税 | 人工费基价不含税 | 材料费基价不含税 | 机械费基价不含税 | 人工费基价含税 | 材料费基价含税 | 机械费基价含税 | 人工工日 | 定额类型 | 工作内容
0101010000 | PD1-1 | 三相电力变压器 10kV油浸式变压器安装 容量（kVA以下） 250 | 台 | 612.27 | 0 | 308.87 | 33.01 | 270.39 | 0 | 0 | 0 | 2.8086 |  | 工作内容：开箱检查，就位安装及调整，器身检查，附件安装，垫铁及止轮器制作安装，补充注油及整体密封性检验，接地，补漆，单体调试。 注释：未计价材料接地材料。
0101010000 | PD1-2 | 三相电力变压器 10kV油浸式变压器安装 容量（kVA以下） 500 | 台 | 737.6 | 0 | 381.98 | 35.99 | 319.63 | 0 | 0 | 0 | 3.4932 |  | 工作内容：开箱检查，就位安装及调整，器身检查，附件安装，垫铁及止轮器制作安装，补充注油及整体密封性检验，接地，补漆，单体调试。 注释：未计价材料接地材料。
0101010000 | PD1-3 | 三相电力变压器 10kV油浸式变压器安装 容量（kVA以下） 1000 | 台 | 1196.93 | 0 | 738.65 | 42.41 | 415.87 | 0 | 0 | 0 | 6.7596 |  | 工作内容：开箱检查，就位安装及调整，器身检查，附件安装，垫铁及止轮器制作安装，补充注油及整体密封性检验，接地，补漆，单体调试。 注释：未计价材料接地材料。
0101010000 | PD1-4 | 三相电力变压器 10kV油浸式变压器安装 容量（kVA以下） 2000 | 台 | 1630.12 | 0 | 1033.61 | 54.56 | 541.95 | 0 | 0 | 0 | 9.3522 |  | 工作内容：开箱检查，就位安装及调整，器身检查，附件安装，垫铁及止轮器制作安装，补充注油及整体密封性检验，接地，补漆，单体调试。 注释：未计价材料接地材料。
0101010000 | PD1-5 | 三相电力变压器 10kV油浸式变压器安装 容量（kVA以下） 4000 | 台 | 2304.99 | 0 | 1574.78 | 65.97 | 664.24 | 0 | 0 | 0 | 14.2357 |  | 工作内容：开箱检查，就位安装及调整，器身检查，附件安装，垫铁及止轮器制作安装，补充注油及整体密封性检验，接地，补漆，单体调试。 注释：未计价材料接地材料。
0101020000 | PD1-6 | 三相电力变压器 10kV干式变压器安装 容量（kVA以下） 250 | 台 | 551.34 | 0 | 325.61 | 52.95 | 172.78 | 0 | 0 | 0 | 2.9437 |  | 工作内容：开箱检查，就位安装及调整，器身检查，垫铁及止轮器制作安装，附件安装，接地，补漆，单体调试。 注释：未计价材料接地材料。
0101020000 | PD1-7 | 三相电力变压器 10kV干式变压器安装 容量（kVA以下） 500 | 台 | 679.33 | 0 | 433.7 | 55.42 | 190.21 | 0 | 0 | 0 | 3.9771 |  | 工作内容：开箱检查，就位安装及调整，器身检查，垫铁及止轮器制作安装，附件安装，接地，补漆，单体调试。 注释：未计价材料接地材料。
0101020000 | PD1-8 | 三相电力变压器 10kV干式变压器安装 容量（kVA以下） 1000 | 台 | 1148.86 | 0 | 637.87 | 78.63 | 432.36 | 0 | 0 | 0 | 5.9345 |  | 工作内容：开箱检查，就位安装及调整，器身检查，垫铁及止轮器制作安装，附件安装，接地，补漆，单体调试。 注释：未计价材料接地材料。
0101020000 | PD1-9 | 三相电力变压器 10kV干式变压器安装 容量（kVA以下） 2000 | 台 | 1433.35 | 0 | 876.69 | 86.85 | 469.81 | 0 | 0 | 0 | 7.9853 |  | 工作内容：开箱检查，就位安装及调整，器身检查，垫铁及止轮器制作安装，附件安装，接地，补漆，单体调试。 注释：未计价材料接地材料。
0101020000 | PD1-10 | 三相电力变压器 10kV干式变压器安装 容量（kVA以下） 4000 | 台 | 2120.58 | 0 | 1419.05 | 98 | 603.53 | 0 | 0 | 0 | 12.6413 |  | 工作内容：开箱检查，就位安装及调整，器身检查，垫铁及止轮器制作安装，附件安装，接地，补漆，单体调试。 注释：未计价材料接地材料。
0102010000 | PD1-11 | 绝缘油过滤 | t | 263.35 | 0 | 105.39 | 1.8 | 156.16 | 0 | 0 | 0 | 1.0342 |  | 工作内容：过滤前的准备，油过滤设备安装、拆除，油过滤，配合试验，过滤后的清理。 注释：绝缘油按厂家供货考虑。
0102020000 | PD1-12 | 绝缘油试验 | 台 | 55.85 | 0 | 23.37 | 7.11 | 25.37 | 0 | 0 | 0 | 0.1993 |  | 工作内容：试验前准备，取油样、简化试验、绝缘强度试验等，试验完清理。
0201010000 | PD2-1 | 断路器 真空断路器安装 电流（A以下） 630 | 台 | 454.14 | 0 | 163.02 | 48.76 | 242.36 | 0 | 0 | 0 | 1.5068 |  | 工作内容：开箱检查，就位安装及调整，传动装置安装调整，动作检查，接地，补漆，单体调试。 注释：未计价材料接地材料。
0201010000 | PD2-2 | 断路器 真空断路器安装 电流（A以下） 1250 | 台 | 538.84 | 0 | 228.52 | 50.78 | 259.54 | 0 | 0 | 0 | 2.0641 |  | 工作内容：开箱检查，就位安装及调整，传动装置安装调整，动作检查，接地，补漆，单体调试。 注释：未计价材料接地材料。
0201020000 | PD2-3 | 断路器 SF₆断路器安装 电流（A以下） 630 | 台 | 632.45 | 0 | 209.09 | 13.6 | 409.76 | 0 | 0 | 0 | 1.8969 |  | 工作内容：开箱检查，就位安装及调整，传动装置安装调整，动作检查，接地，补漆，单体调试。 注释：未计价材料接地材料。
0201020000 | PD2-4 | 断路器 SF₆断路器安装 电流（A以下） 1250 | 台 | 712.08 | 0 | 254.45 | 14.17 | 443.46 | 0 | 0 | 0 | 2.2886 |  | 工作内容：开箱检查，就位安装及调整，传动装置安装调整，动作检查，接地，补漆，单体调试。 注释：未计价材料接地材料。
0202010000 | PD2-5 | 隔离开关及负荷开关 隔离开关安装 电流（A以下） 630 | 组 | 176.43 | 0 | 106 | 34.73 | 35.7 | 0 | 0 | 0 | 0.9788 |  | 工作内容：开箱检查，就位安装及调整，操动机构安装，连杆配制，辅助接点安装，接地，补漆，单体调试。 注释：未计价材料接地材料。
0202010000 | PD2-6 | 隔离开关及负荷开关 隔离开关安装 电流（A以下） 1250 | 组 | 251.37 | 0 | 178.73 | 34.73 | 37.91 | 0 | 0 | 0 | 1.597 |  | 工作内容：开箱检查，就位安装及调整，操动机构安装，连杆配制，辅助接点安装，接地，补漆，单体调试。 注释：未计价材料接地材料。
0202020000 | PD2-7 | 隔离开关及负荷开关 负荷开关安装 电流（A以下） 630 | 组 | 316.04 | 0 | 127.84 | 27.39 | 160.81 | 0 | 0 | 0 | 1.1679 |  | 工作内容：开箱检查，就位安装及调整，操动机构安装，连杆配制，辅助接点安装，接地，补漆，单体调试。 注释：未计价材料接地材料。
0202020000 | PD2-8 | 隔离开关及负荷开关 负荷开关安装 电流（A以下） 1250 | 组 | 420.5 | 0 | 209.5 | 28.31 | 182.69 | 0 | 0 | 0 | 1.8543 |  | 工作内容：开箱检查，就位安装及调整，操动机构安装，连杆配制，辅助接点安装，接地，补漆，单体调试。 注释：未计价材料接地材料。
0203010000 | PD2-9 | 互感器 电压互感器安装 电压互感器 | 台 | 289.29 | 0 | 62.34 | 9.53 | 217.42 | 0 | 0 | 0 | 0.5656 |  | 工作内容：开箱检查，就位安装及调整，接地，补漆，单体调试。 注释：未计价材料接地材料。
0203020000 | PD2-10 | 互感器 电流互感器安装 10kV电流互感器 电流（A以下） 630 | 台 | 211.81 | 0 | 40.63 | 16.33 | 154.85 | 0 | 0 | 0 | 0.3805 |  | 工作内容：开箱检查，就位安装及调整，接地，补漆，单体调试。 注释：未计价材料接地材料。
0203020000 | PD2-11 | 互感器 电流互感器安装 10kV电流互感器 电流（A以下） 1250 | 台 | 224.86 | 0 | 48.84 | 16.33 | 159.69 | 0 | 0 | 0 | 0.4533 |  | 工作内容：开箱检查，就位安装及调整，接地，补漆，单体调试。 注释：未计价材料接地材料。
0203020000 | PD2-12 | 互感器 电流互感器安装 1kV以下电流互感器 | 台 | 48.3 | 0 | 18.97 | 0.08 | 29.25 | 0 | 0 | 0 | 0.1568 |  | 工作内容：开箱检查，就位安装及调整，接地，补漆，单体调试。 注释：未计价材料接地材料。
0204000000 | PD2-13 | 避雷器安装 电压（kV以下） 10 | 组 | 147 | 0 | 71.52 | 25.26 | 50.22 | 0 | 0 | 0 | 0.6501 |  | 工作内容：开箱检查，就位安装及调整，接地，补漆，单体调试。 注释：未计价材料接地材料。
0204000000 | PD2-14 | 避雷器安装 电压（kV以下） 1 | 组 | 53.76 | 0 | 18.13 | 8.98 | 26.65 | 0 | 0 | 0 | 0.1647 |  | 工作内容：开箱检查，就位安装及调整，接地，补漆，单体调试。 注释：未计价材料接地材料。
0205010000 | PD2-15 | 环网柜 空气绝缘环网柜安装 断路器进出线环网柜 | 台 | 628.34 | 0 | 358.36 | 26.95 | 243.03 | 0 | 0 | 0 | 3.3228 |  | 工作内容：开箱检查，就位安装及调整，柜间连接，其他设备检查，二次元件拆装，接地，补漆，单体调试。 注释：未计价材料接地材料。
0205010000 | PD2-16 | 环网柜 空气绝缘环网柜安装 负荷开关进出线环网柜 | 台 | 419.47 | 0 | 225.69 | 17.11 | 176.67 | 0 | 0 | 0 | 2.077 |  | 工作内容：开箱检查，就位安装及调整，柜间连接，其他设备检查，二次元件拆装，接地，补漆，单体调试。 注释：未计价材料接地材料。
0205010000 | PD2-17 | 环网柜 空气绝缘环网柜安装 负荷开关熔断器柜 | 台 | 432.86 | 0 | 239.08 | 17.11 | 176.67 | 0 | 0 | 0 | 2.208 |  | 工作内容：开箱检查，就位安装及调整，柜间连接，其他设备检查，二次元件拆装，接地，补漆，单体调试。 注释：未计价材料接地材料。
0205010000 | PD2-18 | 环网柜 空气绝缘环网柜安装 负荷开关电压互感器柜 | 台 | 495.64 | 0 | 267.81 | 17.11 | 210.72 | 0 | 0 | 0 | 2.4454 |  | 工作内容：开箱检查，就位安装及调整，柜间连接，其他设备检查，二次元件拆装，接地，补漆，单体调试。 注释：未计价材料接地材料。
0205020000 | PD2-19 | 环网柜 气体绝缘环网柜安装 开关单元数 三位 | 套 | 1548.15 | 0 | 818.38 | 109.96 | 619.81 | 0 | 0 | 0 | 7.0516 |  | 工作内容：开箱检查，就位安装及调整，联锁装置检查，导体接触面检查，接地，补漆，单体调试。 注释：未计价材料接地材料。
0205020000 | PD2-20 | 环网柜 气体绝缘环网柜安装 开关单元数 五位 | 套 | 2036.2 | 0 | 1136.16 | 136.26 | 763.78 | 0 | 0 | 0 | 9.8353 |  | 工作内容：开箱检查，就位安装及调整，联锁装置检查，导体接触面检查，接地，补漆，单体调试。 注释：未计价材料接地材料。
0205020000 | PD2-21 | 环网柜 气体绝缘环网柜安装 开关单元数 七位 | 套 | 2358.99 | 0 | 1324.7 | 136.26 | 898.03 | 0 | 0 | 0 | 11.4647 |  | 工作内容：开箱检查，就位安装及调整，联锁装置检查，导体接触面检查，接地，补漆，单体调试。 注释：未计价材料接地材料。
0205020000 | PD2-22 | 环网柜 气体绝缘环网柜安装 开关单元数 七位以上 | 套 | 2586.48 | 0 | 1459.61 | 136.26 | 990.61 | 0 | 0 | 0 | 12.6289 |  | 工作内容：开箱检查，就位安装及调整，联锁装置检查，导体接触面检查，接地，补漆，单体调试。 注释：未计价材料接地材料。
0206000000 | PD2-23 | 箱式开关站安装 开关单元数 三位 | 座 | 1522.58 | 0 | 1023.94 | 61.11 | 437.53 | 0 | 0 | 0 | 9.1115 |  | 工作内容：开箱检查，就位安装及调整，联锁装置检查，导体接触面检查，接地，补漆，单体调试。 注释：未计价材料接地材料。
0206000000 | PD2-24 | 箱式开关站安装 开关单元数 五位 | 座 | 1821.08 | 0 | 1185.69 | 73.21 | 562.18 | 0 | 0 | 0 | 10.5926 |  | 工作内容：开箱检查，就位安装及调整，联锁装置检查，导体接触面检查，接地，补漆，单体调试。 注释：未计价材料接地材料。
0206000000 | PD2-25 | 箱式开关站安装 开关单元数 七位 | 座 | 2221.35 | 0 | 1356.69 | 73.21 | 791.45 | 0 | 0 | 0 | 12.1003 |  | 工作内容：开箱检查，就位安装及调整，联锁装置检查，导体接触面检查，接地，补漆，单体调试。 注释：未计价材料接地材料。
0206000000 | PD2-26 | 箱式开关站安装 开关单元数 七位以上 | 座 | 2427.67 | 0 | 1502.49 | 78.9 | 846.28 | 0 | 0 | 0 | 13.44 |  | 工作内容：开箱检查，就位安装及调整，联锁装置检查，导体接触面检查，接地，补漆，单体调试。 注释：未计价材料接地材料。
0207000000 | PD2-27 | 成套箱式变电站安装 变压器容量（kVA以下） 100 | 座 | 1690.17 | 0 | 906.61 | 81.9 | 701.66 | 0 | 0 | 0 | 7.9473 |  | 工作内容：开箱检查，就位安装及调整，联锁装置检查，导体接触面检查，接地，补漆，单体调试。 注释：未计价材料接地材料。
0207000000 | PD2-28 | 成套箱式变电站安装 变压器容量（kVA以下） 315 | 座 | 2240.22 | 0 | 1129.13 | 81.9 | 1029.19 | 0 | 0 | 0 | 10.0978 |  | 工作内容：开箱检查，就位安装及调整，联锁装置检查，导体接触面检查，接地，补漆，单体调试。 注释：未计价材料接地材料。
0207000000 | PD2-29 | 成套箱式变电站安装 变压器容量（kVA以下） 630 | 座 | 2600.5 | 0 | 1256.61 | 81.9 | 1261.99 | 0 | 0 | 0 | 11.2435 |  | 工作内容：开箱检查，就位安装及调整，联锁装置检查，导体接触面检查，接地，补漆，单体调试。 注释：未计价材料接地材料。
0207000000 | PD2-30 | 成套箱式变电站安装 变压器容量（kVA以下） 800 | 座 | 2912.59 | 0 | 1430.64 | 81.9 | 1400.05 | 0 | 0 | 0 | 12.8097 |  | 工作内容：开箱检查，就位安装及调整，联锁装置检查，导体接触面检查，接地，补漆，单体调试。 注释：未计价材料接地材料。
0207000000 | PD2-31 | 成套箱式变电站安装 变压器容量（kVA以下） 1250 | 座 | 3395.74 | 0 | 1676.76 | 94.26 | 1624.72 | 0 | 0 | 0 | 15.088 |  | 工作内容：开箱检查，就位安装及调整，联锁装置检查，导体接触面检查，接地，补漆，单体调试。 注释：未计价材料接地材料。
0207000000 | PD2-32 | 成套箱式变电站安装 变压器容量（kVA以下） 1600 | 座 | 3848.73 | 0 | 1936.94 | 113.32 | 1798.47 | 0 | 0 | 0 | 17.5442 |  | 工作内容：开箱检查，就位安装及调整，联锁装置检查，导体接触面检查，接地，补漆，单体调试。 注释：未计价材料接地材料。
0207000000 | PD2-33 | 成套箱式变电站安装 变压器容量（kVA以下） 2000 | 座 | 4269.21 | 0 | 2349.97 | 120.77 | 1798.47 | 0 | 0 | 0 | 21.3417 |  | 工作内容：开箱检查，就位安装及调整，联锁装置检查，导体接触面检查，接地，补漆，单体调试。 注释：未计价材料接地材料。
0207000000 | PD2-34 | 成套箱式变电站安装 变压器容量（kVA以下） 2×315 | 座 | 3739.09 | 0 | 1919.51 | 120.74 | 1698.84 | 0 | 0 | 0 | 17.1705 |  | 工作内容：开箱检查，就位安装及调整，联锁装置检查，导体接触面检查，接地，补漆，单体调试。 注释：未计价材料接地材料。
0207000000 | PD2-35 | 成套箱式变电站安装 变压器容量（kVA以下） 2×630 | 座 | 4415.19 | 0 | 2206.71 | 120.74 | 2087.74 | 0 | 0 | 0 | 19.7681 |  | 工作内容：开箱检查，就位安装及调整，联锁装置检查，导体接触面检查，接地，补漆，单体调试。 注释：未计价材料接地材料。
0208000000 | PD2-36 | 10kV高压成套配电柜安装 真空断路器柜 | 台 | 770.88 | 0 | 456.62 | 28.52 | 285.74 | 0 | 0 | 0 | 4.1673 |  | 工作内容：开箱检查，就位安装及调整，联锁装置检查，断路器调整，其他设备检查，柜内母线安装，导体接触面检查，二次元件拆装，校接线，接地，补漆，单体调试。 注释：未计价材料接地材料。
0208000000 | PD2-37 | 10kV高压成套配电柜安装 SF₆断路器柜 | 台 | 845.67 | 0 | 530.72 | 28.52 | 286.43 | 0 | 0 | 0 | 4.8744 |  | 工作内容：开箱检查，就位安装及调整，联锁装置检查，断路器调整，其他设备检查，柜内母线安装，导体接触面检查，二次元件拆装，校接线，接地，补漆，单体调试。 注释：未计价材料接地材料。
0208000000 | PD2-38 | 10kV高压成套配电柜安装 负荷开关柜 | 台 | 647.6 | 0 | 413.38 | 28.06 | 206.16 | 0 | 0 | 0 | 3.791 |  | 工作内容：开箱检查，就位安装及调整，联锁装置检查，断路器调整，其他设备检查，柜内母线安装，导体接触面检查，二次元件拆装，校接线，接地，补漆，单体调试。 注释：未计价材料接地材料。
0208000000 | PD2-39 | 10kV高压成套配电柜安装 电压互感器避雷器柜 | 台 | 602.56 | 0 | 275.55 | 28.52 | 298.49 | 0 | 0 | 0 | 2.5422 |  | 工作内容：开箱检查，就位安装及调整，联锁装置检查，断路器调整，其他设备检查，柜内母线安装，导体接触面检查，二次元件拆装，校接线，接地，补漆，单体调试。 注释：未计价材料接地材料。
0208000000 | PD2-40 | 10kV高压成套配电柜安装 双电源投切柜 | 台 | 692.97 | 0 | 325.1 | 26.97 | 340.9 | 0 | 0 | 0 | 2.988 |  | 工作内容：开箱检查，就位安装及调整，联锁装置检查，断路器调整，其他设备检查，柜内母线安装，导体接触面检查，二次元件拆装，校接线，接地，补漆，单体调试。 注释：未计价材料接地材料。
0208000000 | PD2-41 | 10kV高压成套配电柜安装 其他电气柜 | 台 | 373.92 | 0 | 174.83 | 26.5 | 172.59 | 0 | 0 | 0 | 1.6128 |  | 工作内容：开箱检查，就位安装及调整，联锁装置检查，断路器调整，其他设备检查，柜内母线安装，导体接触面检查，二次元件拆装，校接线，接地，补漆，单体调试。 注释：未计价材料接地材料。
0209010000 | PD2-42 | 1kV以下成套配电柜（箱） 1kV以下成套配电柜安装 进线柜、联络柜 | 台 | 359.85 | 0 | 241.04 | 7.12 | 111.69 | 0 | 0 | 0 | 2.1928 |  | 工作内容：开箱检查，就位安装及调整，柜间连接，柜内母线安装，开关及机构调整，其他设备检查，导体接触面检查，接地，补漆，单体调试。 注释：未计价材料接地材料。
0209010000 | PD2-43 | 1kV以下成套配电柜（箱） 1kV以下成套配电柜安装 出线柜 四路以下 | 台 | 374.3 | 0 | 255.49 | 7.12 | 111.69 | 0 | 0 | 0 | 2.3122 |  | 工作内容：开箱检查，就位安装及调整，柜间连接，柜内母线安装，开关及机构调整，其他设备检查，导体接触面检查，接地，补漆，单体调试。 注释：未计价材料接地材料。
0209010000 | PD2-44 | 1kV以下成套配电柜（箱） 1kV以下成套配电柜安装 出线柜 四路以上 | 台 | 413.92 | 0 | 295.11 | 7.12 | 111.69 | 0 | 0 | 0 | 2.6544 |  | 工作内容：开箱检查，就位安装及调整，柜间连接，柜内母线安装，开关及机构调整，其他设备检查，导体接触面检查，接地，补漆，单体调试。 注释：未计价材料接地材料。
0209010000 | PD2-45 | 1kV以下成套配电柜（箱） 1kV以下成套配电柜安装 计量柜、综合柜 | 台 | 305.09 | 0 | 186.28 | 7.12 | 111.69 | 0 | 0 | 0 | 1.7072 |  | 工作内容：开箱检查，就位安装及调整，柜间连接，柜内母线安装，开关及机构调整，其他设备检查，导体接触面检查，接地，补漆，单体调试。 注释：未计价材料接地材料。
0209010000 | PD2-46 | 1kV以下成套配电柜（箱） 1kV以下成套配电柜安装 无功补偿柜 | 台 | 393.14 | 0 | 271.69 | 7.12 | 114.33 | 0 | 0 | 0 | 2.5041 |  | 工作内容：开箱检查，就位安装及调整，柜间连接，柜内母线安装，开关及机构调整，其他设备检查，导体接触面检查，接地，补漆，单体调试。 注释：未计价材料接地材料。
0209020000 | PD2-47 | 1kV以下成套配电柜（箱） 1kV以下成套配电箱安装 落地式综合配电箱 含无功补偿 | 台 | 359.06 | 0 | 271.2 | 7.63 | 80.23 | 0 | 0 | 0 | 2.4671 |  | 工作内容：开箱检查，测定，就位安装及调整，接线，开关及机构调整，接地，补漆，单体调试。 注释：未计价材料接地材料。
0209020000 | PD2-48 | 1kV以下成套配电柜（箱） 1kV以下成套配电箱安装 落地式综合配电箱 不含无功补偿 | 台 | 184.68 | 0 | 104.16 | 7.63 | 72.89 | 0 | 0 | 0 | 0.9441 |  | 工作内容：开箱检查，测定，就位安装及调整，接线，开关及机构调整，接地，补漆，单体调试。 注释：未计价材料接地材料。
0209020000 | PD2-49 | 1kV以下成套配电柜（箱） 1kV以下成套配电箱安装 悬挂、嵌入式（半周长m以内） 0.5 | 台 | 42.36 | 0 | 33.13 | 1.78 | 7.45 | 0 | 0 | 0 | 0.3014 |  | 工作内容：开箱检查，测定，就位安装及调整，接线，开关及机构调整，接地，补漆，单体调试。 注释：未计价材料接地材料。
0209020000 | PD2-50 | 1kV以下成套配电柜（箱） 1kV以下成套配电箱安装 悬挂、嵌入式（半周长m以内） 1 | 台 | 59.87 | 0 | 50.64 | 1.78 | 7.45 | 0 | 0 | 0 | 0.4596 |  | 工作内容：开箱检查，测定，就位安装及调整，接线，开关及机构调整，接地，补漆，单体调试。 注释：未计价材料接地材料。
0209020000 | PD2-51 | 1kV以下成套配电柜（箱） 1kV以下成套配电箱安装 悬挂、嵌入式（半周长m以内） 1.5 | 台 | 76.07 | 0 | 64.98 | 1.78 | 9.31 | 0 | 0 | 0 | 0.59 |  | 工作内容：开箱检查，测定，就位安装及调整，接线，开关及机构调整，接地，补漆，单体调试。 注释：未计价材料接地材料。
0209020000 | PD2-52 | 1kV以下成套配电柜（箱） 1kV以下成套配电箱安装 悬挂、嵌入式（半周长m以内） 2.5 | 台 | 96.08 | 0 | 83.43 | 2.23 | 10.42 | 0 | 0 | 0 | 0.7665 |  | 工作内容：开箱检查，测定，就位安装及调整，接线，开关及机构调整，接地，补漆，单体调试。 注释：未计价材料接地材料。
0209020000 | PD2-53 | 1kV以下成套配电柜（箱） 1kV以下成套配电箱安装 悬挂、嵌入式（半周长m以内） 3 | 台 | 110.26 | 0 | 96.51 | 2.58 | 11.17 | 0 | 0 | 0 | 0.8746 |  | 工作内容：开箱检查，测定，就位安装及调整，接线，开关及机构调整，接地，补漆，单体调试。 注释：未计价材料接地材料。
0301010000 | PD3-1 | 绝缘子 悬垂绝缘子串安装 悬垂绝缘子串 | 串 | 12.91 | 0 | 7.81 | 0.17 | 4.93 | 0 | 0 | 0 | 0.0811 |  | 工作内容：开箱检查，清扫，组合安装，补漆，单体调试。 注释：未计价材料绝缘子、金具。
0301020000 | PD3-2 | 绝缘子 支持绝缘子安装 2孔 | 个 | 20.84 | 0 | 10.39 | 3.42 | 7.03 | 0 | 0 | 0 | 0.0941 |  | 工作内容：开箱检查，清扫，安装固定，接地，补漆，单体调试。 注释：未计价材料绝缘子、金具、接地材料。
0301020000 | PD3-3 | 绝缘子 支持绝缘子安装 4孔 | 个 | 30.06 | 0 | 13.31 | 6.32 | 10.43 | 0 | 0 | 0 | 0.1207 |  | 工作内容：开箱检查，清扫，安装固定，接地，补漆，单体调试。 注释：未计价材料绝缘子、金具、接地材料。
0302000000 | PD3-4 | 穿墙套管及穿通板安装 穿墙套管 | 个 | 40.58 | 0 | 15.62 | 9.88 | 15.08 | 0 | 0 | 0 | 0.1457 |  | 工作内容：开箱检查，清扫，安装固定，接地，补漆，单体调试。 注释：未计价材料穿墙套管、穿通板、接地材料。
0302000000 | PD3-5 | 穿墙套管及穿通板安装 穿通板 石棉水泥板 | 块 | 98.49 | 0 | 65.07 | 16.44 | 16.98 | 0 | 0 | 0 | 0.6754 |  | 工作内容：开箱检查，清扫，安装固定，接地，补漆，单体调试。 注释：未计价材料穿墙套管、穿通板、接地材料。
0302000000 | PD3-6 | 穿墙套管及穿通板安装 穿通板 塑料板 | 块 | 72.73 | 0 | 39.31 | 16.44 | 16.98 | 0 | 0 | 0 | 0.3533 |  | 工作内容：开箱检查，清扫，安装固定，接地，补漆，单体调试。 注释：未计价材料穿墙套管、穿通板、接地材料。
0302000000 | PD3-7 | 穿墙套管及穿通板安装 穿通板 环氧树脂板或电木板 | 块 | 98.8 | 0 | 65.38 | 16.44 | 16.98 | 0 | 0 | 0 | 0.6969 |  | 工作内容：开箱检查，清扫，安装固定，接地，补漆，单体调试。 注释：未计价材料穿墙套管、穿通板、接地材料。
0302000000 | PD3-8 | 穿墙套管及穿通板安装 穿通板 金属板 | 块 | 147.99 | 0 | 86.74 | 24.23 | 37.02 | 0 | 0 | 0 | 0.826 |  | 工作内容：开箱检查，清扫，安装固定，接地，补漆，单体调试。 注释：未计价材料穿墙套管、穿通板、接地材料。
0303000000 | PD3-9 | 引下线及设备连接线安装 导线截面（mm²以下） 150 | 组 | 175.75 | 0 | 85.09 | 26.76 | 63.9 | 0 | 0 | 0 | 0.7982 |  | 工作内容：测量，下料，压接，安装，弛度调整。 注释：未计价材料导线、金具。
0303000000 | PD3-10 | 引下线及设备连接线安装 导线截面（mm²以下） 240 | 组 | 199.35 | 0 | 89.27 | 26.76 | 83.32 | 0 | 0 | 0 | 0.8327 |  | 工作内容：测量，下料，压接，安装，弛度调整。 注释：未计价材料导线、金具。
0304010000 | PD3-11 | 带形母线 带形铜母线安装 每相一片 截面（mm²以下） 360 | m | 33.64 | 0 | 13.14 | 3.51 | 16.99 | 0 | 0 | 0 | 0.1164 |  | 工作内容：平直，下料，煨弯，安装，接头，刷分相漆。 注释：未计价材料母线、金具。
0304010000 | PD3-12 | 带形母线 带形铜母线安装 每相一片 截面（mm²以下） 800 | m | 48.24 | 0 | 20.01 | 3.54 | 24.69 | 0 | 0 | 0 | 0.186 |  | 工作内容：平直，下料，煨弯，安装，接头，刷分相漆。 注释：未计价材料母线、金具。
0304010000 | PD3-13 | 带形母线 带形铜母线安装 每相一片 截面（mm²以下） 1000 | m | 54.85 | 0 | 24.94 | 3.56 | 26.35 | 0 | 0 | 0 | 0.2322 |  | 工作内容：平直，下料，煨弯，安装，接头，刷分相漆。 注释：未计价材料母线、金具。
0304010000 | PD3-14 | 带形母线 带形铜母线安装 每相一片 截面（mm²以下） 1200 | m | 59.46 | 0 | 27.45 | 3.58 | 28.43 | 0 | 0 | 0 | 0.2553 |  | 工作内容：平直，下料，煨弯，安装，接头，刷分相漆。 注释：未计价材料母线、金具。
0304010000 | PD3-15 | 带形母线 带形铜母线安装 每相二片 截面（mm²以下） 1000 | m | 103.37 | 0 | 37.69 | 12.99 | 52.69 | 0 | 0 | 0 | 0.3582 |  | 工作内容：平直，下料，煨弯，安装，接头，刷分相漆。 注释：未计价材料母线、金具。
0304010000 | PD3-16 | 带形母线 带形铜母线安装 每相二片 截面（mm²以下） 1200 | m | 110.3 | 0 | 40.39 | 13.05 | 56.86 | 0 | 0 | 0 | 0.3831 |  | 工作内容：平直，下料，煨弯，安装，接头，刷分相漆。 注释：未计价材料母线、金具。
0304010000 | PD3-17 | 带形母线 带形铜母线安装 每相三片 截面（mm²以下） 1000 | m | 159.97 | 0 | 56.49 | 24.44 | 79.04 | 0 | 0 | 0 | 0.5238 |  | 工作内容：平直，下料，煨弯，安装，接头，刷分相漆。 注释：未计价材料母线、金具。
0304010000 | PD3-18 | 带形母线 带形铜母线安装 每相三片 截面（mm²以下） 1200 | m | 183.73 | 0 | 73.96 | 24.48 | 85.29 | 0 | 0 | 0 | 0.676 |  | 工作内容：平直，下料，煨弯，安装，接头，刷分相漆。 注释：未计价材料母线、金具。
0304020000 | PD3-19 | 带形母线 母线伸缩节安装 母线伸缩节 每相（片数） 1 | 个 | 43.19 | 0 | 33.1 | 10.09 | 0 | 0 | 0 | 0 | 0.3068 |  | 工作内容：钻眼，锉面，挂锡，连接，安装，固定。 注释：未计价材料母线伸缩节。
0304020000 | PD3-20 | 带形母线 母线伸缩节安装 母线伸缩节 每相（片数） 2 | 个 | 50.78 | 0 | 40.43 | 10.35 | 0 | 0 | 0 | 0 | 0.3747 |  | 工作内容：钻眼，锉面，挂锡，连接，安装，固定。 注释：未计价材料母线伸缩节。
0304020000 | PD3-21 | 带形母线 母线伸缩节安装 母线伸缩节 每相（片数） 3 | 个 | 58.67 | 0 | 48.06 | 10.61 | 0 | 0 | 0 | 0 | 0.4444 |  | 工作内容：钻眼，锉面，挂锡，连接，安装，固定。 注释：未计价材料母线伸缩节。
0305000000 | PD3-22 | 铜铝过渡板安装 铜铝过渡板 | 块 | 60.12 | 0 | 46.85 | 13.27 | 0 | 0 | 0 | 0 | 0.437 |  | 工作内容：钻眼，锉面，挂锡，连接，安装，固定。 注释：未计价材料铜铝过渡板。
0306000000 | PD3-23 | 绝缘热缩护套安装 绝缘热缩管（截面mm²以下） 800 | m | 9.56 | 0 | 8.87 | 0.69 | 0 | 0 | 0 | 0 | 0.0833 |  | 工作内容：切割、安装护套及接头。 注释：未计价材料绝缘热缩护套、热缩接头。
0306000000 | PD3-24 | 绝缘热缩护套安装 绝缘热缩管（截面mm²以下） 1400 | m | 13.59 | 0 | 12.29 | 1.3 | 0 | 0 | 0 | 0 | 0.1144 |  | 工作内容：切割、安装护套及接头。 注释：未计价材料绝缘热缩护套、热缩接头。
0307010000 | PD3-25 | 封闭母线 10kV封闭母线安装 10kV封闭母线 | m | 262.82 | 0 | 167.28 | 8.71 | 86.83 | 0 | 0 | 0 | 1.5782 |  | 工作内容：开箱检查，吊装，调整，箱体连接固定，母线连接，接地，补漆等。 注释：未计价材料接地材料。
0307020000 | PD3-26 | 封闭母线 1kV以下封闭式插接母线槽安装 电流（A以下） 800 | m | 46.37 | 0 | 37.39 | 3.22 | 5.76 | 0 | 0 | 0 | 0.3375 |  | 工作内容：开箱检查，接头清洗处理，吊装就位，线槽连接，固定，接地，补漆。 注释：未计价材料接地材料。
0307020000 | PD3-27 | 封闭母线 1kV以下封闭式插接母线槽安装 电流（A以下） 1250 | m | 55.12 | 0 | 45.96 | 3.4 | 5.76 | 0 | 0 | 0 | 0.4168 |  | 工作内容：开箱检查，接头清洗处理，吊装就位，线槽连接，固定，接地，补漆。 注释：未计价材料接地材料。
0307020000 | PD3-28 | 封闭母线 1kV以下封闭式插接母线槽安装 电流（A以下） 2000 | m | 76.92 | 0 | 67.76 | 3.4 | 5.76 | 0 | 0 | 0 | 0.6127 |  | 工作内容：开箱检查，接头清洗处理，吊装就位，线槽连接，固定，接地，补漆。 注释：未计价材料接地材料。
0307020000 | PD3-29 | 封闭母线 1kV以下封闭式插接母线槽安装 电流（A以下） 4000 | m | 102.82 | 0 | 93.53 | 3.53 | 5.76 | 0 | 0 | 0 | 0.8484 |  | 工作内容：开箱检查，接头清洗处理，吊装就位，线槽连接，固定，接地，补漆。 注释：未计价材料接地材料。
0307030000 | PD3-30 | 封闭母线 1kV以下封闭母线槽分线箱安装 电流（A以下） 600 | 个 | 66.27 | 0 | 65.56 | 0.71 | 0 | 0 | 0 | 0 | 0.5947 |  | 工作内容：开箱检查，吊装就位，箱体连接，固定，接地，补漆。 注释：未计价材料接地材料。
0307030000 | PD3-31 | 封闭母线 1kV以下封闭母线槽分线箱安装 电流（A以下） 1000 | 个 | 82.63 | 0 | 81.92 | 0.71 | 0 | 0 | 0 | 0 | 0.7432 |  | 工作内容：开箱检查，吊装就位，箱体连接，固定，接地，补漆。 注释：未计价材料接地材料。
0401000000 | PD4-1 | 保护控制屏及模拟屏安装 保护控制屏 | 台 | 336.43 | 0 | 224.01 | 12.15 | 100.27 | 0 | 0 | 0 | 2.1538 |  | 工作内容：开箱检查，就位安装及调整，盘内整理，元器件安装及校线，接地，补漆。 注释：未计价材料接地材料。
0401000000 | PD4-2 | 保护控制屏及模拟屏安装 模拟屏 | 台 | 183.47 | 0 | 167.52 | 12.15 | 3.8 | 0 | 0 | 0 | 1.687 |  | 工作内容：开箱检查，就位安装及调整，盘内整理，元器件安装及校线，接地，补漆。 注释：未计价材料接地材料。
0402000000 | PD4-3 | 直流屏安装 蓄电池屏安装 | 台 | 438.69 | 0 | 371.25 | 14.01 | 53.43 | 0 | 0 | 0 | 3.4191 |  | 工作内容：开箱检查，就位安装及调整，盘内整理及一次校线、接线，接地，补漆，单体调试。 注释：未计价材料接地材料。
0402000000 | PD4-4 | 直流屏安装 直流充电馈电屏 | 台 | 379.14 | 0 | 295.94 | 12.08 | 71.12 | 0 | 0 | 0 | 2.7255 |  | 工作内容：开箱检查，就位安装及调整，盘内整理及一次校线、接线，接地，补漆，单体调试。 注释：未计价材料接地材料。
0402000000 | PD4-5 | 直流屏安装 交直流切换屏 | 台 | 371.39 | 0 | 255.91 | 14.87 | 100.61 | 0 | 0 | 0 | 2.3733 |  | 工作内容：开箱检查，就位安装及调整，盘内整理及一次校线、接线，接地，补漆，单体调试。 注释：未计价材料接地材料。
0403000000 | PD4-6 | 蓄电池安装 容量（Ah以下） 50 2V | 只 | 12.1 | 0 | 3.01 | 4.4 | 4.69 | 0 | 0 | 0 | 0.0296 |  | 工作内容：搬运，开箱检查，支架固定，蓄电池就位，整理检查，连线与接线，护罩安装，标志标号。
0403000000 | PD4-7 | 蓄电池安装 容量（Ah以下） 100 2V | 只 | 14.93 | 0 | 5.84 | 4.4 | 4.69 | 0 | 0 | 0 | 0.0577 |  | 工作内容：搬运，开箱检查，支架固定，蓄电池就位，整理检查，连线与接线，护罩安装，标志标号。
0403000000 | PD4-8 | 蓄电池安装 容量（Ah以下） 50 12V | 只 | 20.19 | 0 | 11.1 | 4.4 | 4.69 | 0 | 0 | 0 | 0.106 |  | 工作内容：搬运，开箱检查，支架固定，蓄电池就位，整理检查，连线与接线，护罩安装，标志标号。
0403000000 | PD4-9 | 蓄电池安装 容量（Ah以下） 100 12V | 只 | 25.27 | 0 | 16.18 | 4.4 | 4.69 | 0 | 0 | 0 | 0.1491 |  | 工作内容：搬运，开箱检查，支架固定，蓄电池就位，整理检查，连线与接线，护罩安装，标志标号。
0404000000 | PD4-10 | 蓄电池充放电试验 容量（Ah以下） 100 | 组 | 399.58 | 0 | 256.97 | 60.9 | 81.71 | 0 | 0 | 0 | 2.1237 |  | 工作内容：直流回路检查，放电设施准备，初充电，放电，再充电，测量等。
0404000000 | PD4-11 | 蓄电池充放电试验 容量（Ah以下） 200 | 组 | 521.52 | 0 | 335.4 | 104.41 | 81.71 | 0 | 0 | 0 | 2.7719 |  | 工作内容：直流回路检查，放电设施准备，初充电，放电，再充电，测量等。
0405000000 | PD4-12 | 保护装置及自动装置调试 变压器保护测控装置 10kV | 套 | 607.31 | 0 | 491.99 | 2.08 | 113.24 | 0 | 0 | 0 | 4.066 |  | 工作内容：保护装置、自动装置单体调试。
0405000000 | PD4-13 | 保护装置及自动装置调试 线路保护测控装置 10kV | 套 | 428.2 | 0 | 312.54 | 2.42 | 113.24 | 0 | 0 | 0 | 2.583 |  | 工作内容：保护装置、自动装置单体调试。
0405000000 | PD4-14 | 保护装置及自动装置调试 备用电源自投装置 10kV | 套 | 454.57 | 0 | 339.25 | 2.08 | 113.24 | 0 | 0 | 0 | 2.8037 |  | 工作内容：保护装置、自动装置单体调试。
0405000000 | PD4-15 | 保护装置及自动装置调试 电能量采集装置 | 套 | 258.04 | 0 | 204.25 | 2.05 | 51.74 | 0 | 0 | 0 | 1.688 |  | 工作内容：保护装置、自动装置单体调试。
0501010000 | PD5-1 | 光伏板 光伏板地面安装 太阳能光伏板 400Wp以下 | 块 | 32.98 | 0 | 23.84 | 0.51 | 8.63 | 0 | 0 | 0 | 0.2199 |  | 工作内容：开箱检查，就位安装及调整，板间连线，单体调试。 注释：未计价材料光伏板连接线。
0501010000 | PD5-2 | 光伏板 光伏板地面安装 太阳能光伏板 400Wp以上 | 块 | 43 | 0 | 32.86 | 0.51 | 9.63 | 0 | 0 | 0 | 0.305 |  | 工作内容：开箱检查，就位安装及调整，板间连线，单体调试。 注释：未计价材料光伏板连接线。
0501020000 | PD5-3 | 光伏板 光伏板屋面安装 太阳能光伏板 400Wp以下 | 块 | 40.62 | 0 | 27.77 | 0.51 | 12.34 | 0 | 0 | 0 | 0.2587 |  | 工作内容：开箱检查，就位安装及调整，板间连线，单体调试。 注释：未计价材料光伏板连接线。
0501020000 | PD5-4 | 光伏板 光伏板屋面安装 太阳能光伏板 400Wp以上 | 块 | 51 | 0 | 34.96 | 0.51 | 15.53 | 0 | 0 | 0 | 0.3265 |  | 工作内容：开箱检查，就位安装及调整，板间连线，单体调试。 注释：未计价材料光伏板连接线。
0501030000 | PD5-5 | 光伏板 光伏板墙面安装 太阳能光伏板 400Wp以下 | 块 | 60.75 | 0 | 43.21 | 0.51 | 17.03 | 0 | 0 | 0 | 0.4048 |  | 工作内容：开箱检查，就位安装及调整，板间连线，单体调试。 注释：未计价材料光伏板连接线。
0501030000 | PD5-6 | 光伏板 光伏板墙面安装 太阳能光伏板 400Wp以上 | 块 | 76.45 | 0 | 54.54 | 0.51 | 21.4 | 0 | 0 | 0 | 0.5104 |  | 工作内容：开箱检查，就位安装及调整，板间连线，单体调试。 注释：未计价材料光伏板连接线。
0502000000 | PD5-7 | 逆变器屏及汇流控制屏安装 逆变器屏 壁挂式 | 台 | 259.98 | 0 | 209.03 | 6.11 | 44.84 | 0 | 0 | 0 | 1.9503 |  | 工作内容：开箱检查，就位安装及调整，接地，补漆，单体调试，光伏方阵与汇流控制屏联测。 注释：未计价材料接地材料。
0502000000 | PD5-8 | 逆变器屏及汇流控制屏安装 逆变器屏 落地式 | 台 | 268.42 | 0 | 191.39 | 5.44 | 71.59 | 0 | 0 | 0 | 1.7755 |  | 工作内容：开箱检查，就位安装及调整，接地，补漆，单体调试，光伏方阵与汇流控制屏联测。 注释：未计价材料接地材料。
0502000000 | PD5-9 | 逆变器屏及汇流控制屏安装 汇流控制屏 壁挂式 | 台 | 108.47 | 0 | 30.23 | 4.99 | 73.25 | 0 | 0 | 0 | 0.2823 |  | 工作内容：开箱检查，就位安装及调整，接地，补漆，单体调试，光伏方阵与汇流控制屏联测。 注释：未计价材料接地材料。
0502000000 | PD5-10 | 逆变器屏及汇流控制屏安装 汇流控制屏 落地式 | 台 | 111.74 | 0 | 25.03 | 4.3 | 82.41 | 0 | 0 | 0 | 0.2358 |  | 工作内容：开箱检查，就位安装及调整，接地，补漆，单体调试，光伏方阵与汇流控制屏联测。 注释：未计价材料接地材料。
0502000000 | PD5-11 | 逆变器屏及汇流控制屏安装 光伏方阵与汇流控制屏联测 单方阵系统 | 方阵组 | 84.41 | 0 | 53.5 | 0.26 | 30.65 | 0 | 0 | 0 | 0.4989 |  | 工作内容：开箱检查，就位安装及调整，接地，补漆，单体调试，光伏方阵与汇流控制屏联测。 注释：未计价材料接地材料。
0601000000 | PD6-1 | 铁构件制作安装 一般铁构件 制作 | t | 3368.34 | 0 | 1773.53 | 733.17 | 861.64 | 0 | 0 | 0 | 16.1149 |  | 工作内容：平直，划线，下料，制作，钻孔，组对，焊接，刷油（喷漆），安装，补刷油。 注释：未计价材料铁构件、网门、保护网。
0601000000 | PD6-2 | 铁构件制作安装 一般铁构件 安装 | t | 2002.5 | 0 | 1506.07 | 299.87 | 196.56 | 0 | 0 | 0 | 13.8704 |  | 工作内容：平直，划线，下料，制作，钻孔，组对，焊接，刷油（喷漆），安装，补刷油。 注释：未计价材料铁构件、网门、保护网。
0601000000 | PD6-3 | 铁构件制作安装 轻型铁构件 制作 | t | 5692.78 | 0 | 2997.27 | 1239.33 | 1456.18 | 0 | 0 | 0 | 27.2342 |  | 工作内容：平直，划线，下料，制作，钻孔，组对，焊接，刷油（喷漆），安装，补刷油。 注释：未计价材料铁构件、网门、保护网。
0601000000 | PD6-4 | 铁构件制作安装 轻型铁构件 安装 | t | 2343.35 | 0 | 1762.11 | 351.26 | 229.98 | 0 | 0 | 0 | 16.2284 |  | 工作内容：平直，划线，下料，制作，钻孔，组对，焊接，刷油（喷漆），安装，补刷油。 注释：未计价材料铁构件、网门、保护网。
0601000000 | PD6-5 | 铁构件制作安装 网门、保护网 制作安装 | m² | 129.34 | 0 | 25.98 | 69.46 | 33.9 | 0 | 0 | 0 | 0.2384 |  | 工作内容：平直，划线，下料，制作，钻孔，组对，焊接，刷油（喷漆），安装，补刷油。 注释：未计价材料铁构件、网门、保护网。
0601000000 | PD6-6 | 铁构件制作安装 二次喷漆 | m² | 29.83 | 0 | 11.16 | 13.69 | 4.98 | 0 | 0 | 0 | 0.1041 |  | 工作内容：除锈，喷漆。
0602000000 | PD6-7 | 标识牌安装 螺栓安装 | 块 | 7.83 | 0 | 5.57 | 2.26 | 0 | 0 | 0 | 0 | 0.0555 |  | 工作内容：安装，清理。 注释：未计价材料标识牌。
0602000000 | PD6-8 | 标识牌安装 粘贴 | 块 | 2.79 | 0 | 2.79 | 0 | 0 | 0 | 0 | 0 | 0.0278 |  | 工作内容：安装，清理。 注释：未计价材料标识牌。
0701000000 | PD7-1 | 控制开关安装 自动空气开关 | 个 | 32.84 | 0 | 29.18 | 3.66 | 0 | 0 | 0 | 0 | 0.2886 |  | 工作内容：开箱检查，安装，接线。
0701000000 | PD7-2 | 控制开关安装 刀型开关 | 个 | 27.22 | 0 | 23.56 | 3.66 | 0 | 0 | 0 | 0 | 0.2184 |  | 工作内容：开箱检查，安装，接线。
0701000000 | PD7-3 | 控制开关安装 铁壳开关 | 个 | 19.86 | 0 | 15.2 | 4.66 | 0 | 0 | 0 | 0 | 0.1493 |  | 工作内容：开箱检查，安装，接线。
0701000000 | PD7-4 | 控制开关安装 万能转换开关 | 个 | 26.79 | 0 | 23.56 | 3.23 | 0 | 0 | 0 | 0 | 0.2184 |  | 工作内容：开箱检查，安装，接线。
0701000000 | PD7-5 | 控制开关安装 漏电保护开关 单式 | 个 | 25.79 | 0 | 23.56 | 2.23 | 0 | 0 | 0 | 0 | 0.2184 |  | 工作内容：开箱检查，安装，接线。
0701000000 | PD7-6 | 控制开关安装 漏电保护开关 组合式 | 个 | 32.88 | 0 | 30.65 | 2.23 | 0 | 0 | 0 | 0 | 0.277 |  | 工作内容：开箱检查，安装，接线。
0702000000 | PD7-7 | 熔断器安装 熔断器 | 个 | 24.57 | 0 | 22.31 | 2.26 | 0 | 0 | 0 | 0 | 0.2081 |  | 工作内容：开箱检查，安装，接线。
0703000000 | PD7-8 | 小电器及小母线安装 电磁锁 | 个 | 31.93 | 0 | 29.57 | 2.36 | 0 | 0 | 0 | 0 | 0.2847 |  | 工作内容：开箱检查，盘上划线，钻眼，安装固定，编号，下料布线，上卡子。 注释：未计价材料小母线。
0703000000 | PD7-9 | 小电器及小母线安装 小母线 | m | 7.01 | 0 | 6.97 | 0.04 | 0 | 0 | 0 | 0 | 0.0695 |  | 工作内容：开箱检查，盘上划线，钻眼，安装固定，编号，下料布线，上卡子。 注释：未计价材料小母线。
0703000000 | PD7-10 | 小电器及小母线安装 带电显示器 | 个 | 8.7 | 0 | 8.7 | 0 | 0 | 0 | 0 | 0 | 0.0833 |  | 工作内容：开箱检查，盘上划线，钻眼，安装固定，编号，下料布线，上卡子。 注释：未计价材料小母线。
0703000000 | PD7-11 | 小电器及小母线安装 屏上辅助设备 | 个 | 26.51 | 0 | 24.86 | 1.65 | 0 | 0 | 0 | 0 | 0.2541 |  | 工作内容：开箱检查，盘上划线，钻眼，安装固定，编号，下料布线，上卡子。 注释：未计价材料小母线。
0703000000 | PD7-12 | 小电器及小母线安装 其他小电器 | 个 | 15.16 | 0 | 13.98 | 1.18 | 0 | 0 | 0 | 0 | 0.1464 |  | 工作内容：开箱检查，盘上划线，钻眼，安装固定，编号，下料布线，上卡子。 注释：未计价材料小母线。
0703000000 | PD7-13 | 小电器及小母线安装 除湿器 | 个 | 22.47 | 0 | 20.16 | 2.31 | 0 | 0 | 0 | 0 | 0.2006 |  | 工作内容：开箱检查，盘上划线，钻眼，安装固定，编号，下料布线，上卡子。 注释：未计价材料小母线。
0704000000 | PD7-14 | 盘柜配线及端子排安装 导线截面（mm²以内） 1.5 | m | 6.46 | 0 | 3.79 | 2.67 | 0 | 0 | 0 | 0 | 0.0382 |  | 工作内容：放线，下料，排线，卡线，校线，接线。 注释：未计价材料导线。
0704000000 | PD7-15 | 盘柜配线及端子排安装 导线截面（mm²以内） 2.5 | m | 8.04 | 0 | 5.37 | 2.67 | 0 | 0 | 0 | 0 | 0.0538 |  | 工作内容：放线，下料，排线，卡线，校线，接线。 注释：未计价材料导线。
0704000000 | PD7-16 | 盘柜配线及端子排安装 导线截面（mm²以内） 6 | m | 10.28 | 0 | 7.61 | 2.67 | 0 | 0 | 0 | 0 | 0.0819 |  | 工作内容：放线，下料，排线，卡线，校线，接线。 注释：未计价材料导线。
0704000000 | PD7-17 | 盘柜配线及端子排安装 导线截面（mm²以内） 10 | m | 12.96 | 0 | 8.73 | 4.23 | 0 | 0 | 0 | 0 | 0.0958 |  | 工作内容：放线，下料，排线，卡线，校线，接线。 注释：未计价材料导线。
0704000000 | PD7-18 | 盘柜配线及端子排安装 端子排 | 组 | 15.51 | 0 | 5.81 | 9.7 | 0 | 0 | 0 | 0 | 0.0556 |  | 工作内容：放线，下料，排线，卡线，校线，接线。 注释：未计价材料导线。
0801000000 | PD8-1 | 复合支架、槽盒及托盘安装 复合支架 | 副 | 7.7 | 0 | 7.23 | 0 | 0.47 | 0 | 0 | 0 | 0.0709 |  | 工作内容：测量定位，支架安装，槽盒、托盘安装，连接，固定，接地，补漆。 注释：未计价材料复合支架、槽盒、托盘、接地材料。
0801000000 | PD8-2 | 复合支架、槽盒及托盘安装 槽盒、托盘安装 | m | 53.04 | 0 | 40.04 | 4.49 | 8.51 | 0 | 0 | 0 | 0.4127 |  | 工作内容：测量定位，支架安装，槽盒、托盘安装，连接，固定，接地，补漆。 注释：未计价材料复合支架、槽盒、托盘、接地材料。
0802010000 | PD8-3 | 电缆保护管 钢管敷设 DN25 | m | 7.02 | 0 | 5.47 | 1.49 | 0.06 | 0 | 0 | 0 | 0.0578 |  | 工作内容：测位，划线，打眼，锯管，套丝，煨弯，配管，固定，接地，补漆。 注释：未计价材料钢管、接地材料。
0802010000 | PD8-4 | 电缆保护管 钢管敷设 DN50 | m | 10.33 | 0 | 7.58 | 2.68 | 0.07 | 0 | 0 | 0 | 0.0788 |  | 工作内容：测位，划线，打眼，锯管，套丝，煨弯，配管，固定，接地，补漆。 注释：未计价材料钢管、接地材料。
0802010000 | PD8-5 | 电缆保护管 钢管敷设 DN80 | m | 19.62 | 0 | 15.65 | 3.78 | 0.19 | 0 | 0 | 0 | 0.1609 |  | 工作内容：测位，划线，打眼，锯管，套丝，煨弯，配管，固定，接地，补漆。 注释：未计价材料钢管、接地材料。
0802020000 | PD8-6 | 电缆保护管 硬塑料管敷设 DN25 | m | 6.17 | 0 | 3.62 | 2.55 | 0 | 0 | 0 | 0 | 0.0371 |  | 工作内容：测位，划线，打眼，锯管，接管，配管，固定。 注释：未计价材料硬塑料管。
0802020000 | PD8-7 | 电缆保护管 硬塑料管敷设 DN50 | m | 6.82 | 0 | 4.06 | 2.76 | 0 | 0 | 0 | 0 | 0.0426 |  | 工作内容：测位，划线，打眼，锯管，接管，配管，固定。 注释：未计价材料硬塑料管。
0802020000 | PD8-8 | 电缆保护管 硬塑料管敷设 DN80 | m | 11.21 | 0 | 7.58 | 3.63 | 0 | 0 | 0 | 0 | 0.0788 |  | 工作内容：测位，划线，打眼，锯管，接管，配管，固定。 注释：未计价材料硬塑料管。
0802030000 | PD8-9 | 电缆保护管 金属软管敷设 DN25 | m | 11.88 | 0 | 9.09 | 2.79 | 0 | 0 | 0 | 0 | 0.0917 |  | 工作内容：测量，锯管，连接接头，钻眼，固定。 注释：未计价材料金属软管。
0802030000 | PD8-10 | 电缆保护管 金属软管敷设 DN50 | m | 17.53 | 0 | 13.47 | 4.06 | 0 | 0 | 0 | 0 | 0.1374 |  | 工作内容：测量，锯管，连接接头，钻眼，固定。 注释：未计价材料金属软管。
0803010000 | PD8-11 | 站内10kV电缆 电缆沟内敷设 截面mm²以内 70 | 100m/三相 | 481.7 | 0 | 348.93 | 41 | 91.77 | 0 | 0 | 0 | 3.3266 |  | 工作内容：电缆检查，绝缘检测，锯断，敷设，临时封头，挂牌等。 注释：未计价材料电缆、金具、电缆牌。
0803010000 | PD8-12 | 站内10kV电缆 电缆沟内敷设 截面mm²以内 240 | 100m/三相 | 1021.27 | 0 | 607.65 | 54.37 | 359.25 | 0 | 0 | 0 | 5.93 |  | 工作内容：电缆检查，绝缘检测，锯断，敷设，临时封头，挂牌等。 注释：未计价材料电缆、金具、电缆牌。
0803010000 | PD8-13 | 站内10kV电缆 电缆沟内敷设 截面mm²以内 400 | 100m/三相 | 1292.73 | 0 | 798.95 | 58.85 | 434.93 | 0 | 0 | 0 | 7.7929 |  | 工作内容：电缆检查，绝缘检测，锯断，敷设，临时封头，挂牌等。 注释：未计价材料电缆、金具、电缆牌。
0803020000 | PD8-14 | 站内10kV电缆 槽盒、墙面敷设 截面mm²以内 70 | 100m/三相 | 483.23 | 0 | 373.35 | 33.98 | 75.9 | 0 | 0 | 0 | 3.4989 |  | 工作内容：电缆检查，绝缘检测，锯断，敷设，临时封头，挂牌等。 注释：未计价材料电缆、金具、电缆牌。
0803020000 | PD8-15 | 站内10kV电缆 槽盒、墙面敷设 截面mm²以内 240 | 100m/三相 | 1128.89 | 0 | 915.15 | 44.46 | 169.28 | 0 | 0 | 0 | 8.535 |  | 工作内容：电缆检查，绝缘检测，锯断，敷设，临时封头，挂牌等。 注释：未计价材料电缆、金具、电缆牌。
0803020000 | PD8-16 | 站内10kV电缆 槽盒、墙面敷设 截面mm²以内 400 | 100m/三相 | 1740.34 | 0 | 1458.67 | 47.78 | 233.89 | 0 | 0 | 0 | 13.6856 |  | 工作内容：电缆检查，绝缘检测，锯断，敷设，临时封头，挂牌等。 注释：未计价材料电缆、金具、电缆牌。
0804010000 | PD8-17 | 站内10kV电缆终端 冷（热）缩式终端制作安装 截面mm²以内 70 | 套/三相 | 122.56 | 0 | 59.18 | 38.92 | 24.46 | 0 | 0 | 0 | 0.523 |  | 工作内容：检查绝缘，定位，测量，剥切，锯钢甲，剥除屏蔽绝缘层，清洗，制作安装，接地。 注释：未计价材料电力电缆终端。
0804010000 | PD8-18 | 站内10kV电缆终端 冷（热）缩式终端制作安装 截面mm²以内 240 | 套/三相 | 181.65 | 0 | 85.44 | 53.47 | 42.74 | 0 | 0 | 0 | 0.752 |  | 工作内容：检查绝缘，定位，测量，剥切，锯钢甲，剥除屏蔽绝缘层，清洗，制作安装，接地。 注释：未计价材料电力电缆终端。
0804010000 | PD8-19 | 站内10kV电缆终端 冷（热）缩式终端制作安装 截面mm²以内 400 | 套/三相 | 243.62 | 0 | 118.66 | 72.73 | 52.23 | 0 | 0 | 0 | 1.0444 |  | 工作内容：检查绝缘，定位，测量，剥切，锯钢甲，剥除屏蔽绝缘层，清洗，制作安装，接地。 注释：未计价材料电力电缆终端。
0804020000 | PD8-20 | 站内10kV电缆终端 肘型终端安装 截面mm²以内 120 | 套/三相 | 209.04 | 0 | 132.07 | 48.48 | 28.49 | 0 | 0 | 0 | 1.1624 |  | 工作内容：检查绝缘，定位，测量，剥切，锯钢甲，剥除屏蔽绝缘层，清洗，制作安装，接地。 注释：未计价材料电力电缆终端。
0804020000 | PD8-21 | 站内10kV电缆终端 肘型终端安装 截面mm²以内 400 | 套/三相 | 308.84 | 0 | 203.64 | 61.04 | 44.16 | 0 | 0 | 0 | 1.7922 |  | 工作内容：检查绝缘，定位，测量，剥切，锯钢甲，剥除屏蔽绝缘层，清洗，制作安装，接地。 注释：未计价材料电力电缆终端。
0805000000 | PD8-22 | 1kV以下电缆敷设 截面mm²以内 10 | 100m | 224.26 | 0 | 204.23 | 15.58 | 4.45 | 0 | 0 | 0 | 2.335 |  | 工作内容：开盘，检查，架线盘，敷设，锯断，临时封头，挂牌等。 注释：未计价材料电缆。
0805000000 | PD8-23 | 1kV以下电缆敷设 截面mm²以内 35 | 100m | 269.48 | 0 | 245.23 | 15.58 | 8.67 | 0 | 0 | 0 | 2.745 |  | 工作内容：开盘，检查，架线盘，敷设，锯断，临时封头，挂牌等。 注释：未计价材料电缆。
0805000000 | PD8-24 | 1kV以下电缆敷设 截面mm²以内 50 | 100m | 315.22 | 0 | 266.13 | 15.58 | 33.51 | 0 | 0 | 0 | 2.955 |  | 工作内容：开盘，检查，架线盘，敷设，锯断，临时封头，挂牌等。 注释：未计价材料电缆。
0805000000 | PD8-25 | 1kV以下电缆敷设 截面mm²以内 70 | 100m | 345.93 | 0 | 287.03 | 18 | 40.9 | 0 | 0 | 0 | 3.165 |  | 工作内容：开盘，检查，架线盘，敷设，锯断，临时封头，挂牌等。 注释：未计价材料电缆。
0805000000 | PD8-26 | 1kV以下电缆敷设 截面mm²以内 120 | 100m | 515.19 | 0 | 371.04 | 28.18 | 115.97 | 0 | 0 | 0 | 4.144 |  | 工作内容：开盘，检查，架线盘，敷设，锯断，临时封头，挂牌等。 注释：未计价材料电缆。
0805000000 | PD8-27 | 1kV以下电缆敷设 截面mm²以内 240 | 100m | 708.16 | 0 | 528.32 | 30.37 | 149.47 | 0 | 0 | 0 | 5.681 |  | 工作内容：开盘，检查，架线盘，敷设，锯断，临时封头，挂牌等。 注释：未计价材料电缆。
0806000000 | PD8-28 | 1kV以下电缆终端安装 截面mm²以内 10 | 个 | 18.07 | 0 | 11.33 | 6.74 | 0 | 0 | 0 | 0 | 0.1055 |  | 工作内容：制作安装，接地，挂牌。 注释：未计价材料电力电缆终端。
0806000000 | PD8-29 | 1kV以下电缆终端安装 截面mm²以内 35 | 个 | 20.1 | 0 | 13.29 | 6.81 | 0 | 0 | 0 | 0 | 0.1241 |  | 工作内容：制作安装，接地，挂牌。 注释：未计价材料电力电缆终端。
0806000000 | PD8-30 | 1kV以下电缆终端安装 截面mm²以内 50 | 个 | 24.7 | 0 | 15.83 | 8.87 | 0 | 0 | 0 | 0 | 0.1486 |  | 工作内容：制作安装，接地，挂牌。 注释：未计价材料电力电缆终端。
0806000000 | PD8-31 | 1kV以下电缆终端安装 截面mm²以内 70 | 个 | 28.65 | 0 | 19.24 | 9.41 | 0 | 0 | 0 | 0 | 0.1839 |  | 工作内容：制作安装，接地，挂牌。 注释：未计价材料电力电缆终端。
0806000000 | PD8-32 | 1kV以下电缆终端安装 截面mm²以内 120 | 个 | 43.48 | 0 | 32.93 | 10.55 | 0 | 0 | 0 | 0 | 0.3232 |  | 工作内容：制作安装，接地，挂牌。 注释：未计价材料电力电缆终端。
0806000000 | PD8-33 | 1kV以下电缆终端安装 截面mm²以内 240 | 个 | 67.61 | 0 | 53.16 | 14.45 | 0 | 0 | 0 | 0 | 0.5105 |  | 工作内容：制作安装，接地，挂牌。 注释：未计价材料电力电缆终端。
0806000000 | PD8-34 | 1kV以下电缆终端安装 芯数 6以内 | 个 | 19.32 | 0 | 12.83 | 6.49 | 0 | 0 | 0 | 0 | 0.1179 |  | 工作内容：制作安装，接地，挂牌。 注释：未计价材料电力电缆终端。
0806000000 | PD8-35 | 1kV以下电缆终端安装 芯数 14以内 | 个 | 29.6 | 0 | 22.16 | 7.44 | 0 | 0 | 0 | 0 | 0.2045 |  | 工作内容：制作安装，接地，挂牌。 注释：未计价材料电力电缆终端。
0806000000 | PD8-36 | 1kV以下电缆终端安装 芯数 24以内 | 个 | 36.1 | 0 | 27.04 | 9.06 | 0 | 0 | 0 | 0 | 0.2495 |  | 工作内容：制作安装，接地，挂牌。 注释：未计价材料电力电缆终端。
0806000000 | PD8-37 | 1kV以下电缆终端安装 芯数 37以内 | 个 | 40.83 | 0 | 30.82 | 10.01 | 0 | 0 | 0 | 0 | 0.2844 |  | 工作内容：制作安装，接地，挂牌。 注释：未计价材料电力电缆终端。
0807000000 | PD8-38 | 站内电缆防火 防火隔板 | m² | 63.64 | 0 | 60.93 | 2.71 | 0 | 0 | 0 | 0 | 0.6445 |  | 工作内容：防火隔板安装加工、固定，孔洞封堵，电缆外层的电缆清洁、防火涂料涂刷，防火带、防火墙、防火包安装。 注释：未计价材料防火材料。
0807000000 | PD8-39 | 站内电缆防火 防火堵料 | kg | 2.77 | 0 | 2.32 | 0.45 | 0 | 0 | 0 | 0 | 0.0251 |  | 工作内容：防火隔板安装加工、固定，孔洞封堵，电缆外层的电缆清洁、防火涂料涂刷，防火带、防火墙、防火包安装。 注释：未计价材料防火材料。
0807000000 | PD8-40 | 站内电缆防火 防火涂料 | kg | 17.01 | 0 | 16 | 1.01 | 0 | 0 | 0 | 0 | 0.1664 |  | 工作内容：防火隔板安装加工、固定，孔洞封堵，电缆外层的电缆清洁、防火涂料涂刷，防火带、防火墙、防火包安装。 注释：未计价材料防火材料。
0807000000 | PD8-41 | 站内电缆防火 防火带 | m | 1.36 | 0 | 1.36 | 0 | 0 | 0 | 0 | 0 | 0.0144 |  | 工作内容：防火隔板安装加工、固定，孔洞封堵，电缆外层的电缆清洁、防火涂料涂刷，防火带、防火墙、防火包安装。 注释：未计价材料防火材料。
0807000000 | PD8-42 | 站内电缆防火 防火墙 | m² | 23.01 | 0 | 23.01 | 0 | 0 | 0 | 0 | 0 | 0.2433 |  | 工作内容：防火隔板安装加工、固定，孔洞封堵，电缆外层的电缆清洁、防火涂料涂刷，防火带、防火墙、防火包安装。 注释：未计价材料防火材料。
0807000000 | PD8-43 | 站内电缆防火 防火包 | t | 822.85 | 0 | 822.85 | 0 | 0 | 0 | 0 | 0 | 9.3319 |  | 工作内容：防火隔板安装加工、固定，孔洞封堵，电缆外层的电缆清洁、防火涂料涂刷，防火带、防火墙、防火包安装。 注释：未计价材料防火材料。
0808000000 | PD8-44 | 站内电缆试验 10kV站内电缆试验 | 回路 | 822.26 | 0 | 331.08 | 16.51 | 474.67 | 0 | 0 | 0 | 2.868 |  | 工作内容：绝缘电阻测量，电缆试验。
0901010000 | PD9-1 | 接地极 钢管接地极安装 普通土 | 根 | 27.11 | 0 | 16.11 | 2.75 | 8.25 | 0 | 0 | 0 | 0.1635 |  | 工作内容：下料，制作及打入地下。 注释：未计价材料镀锌钢管。
0901010000 | PD9-2 | 接地极 钢管接地极安装 坚土 | 根 | 30.59 | 0 | 19.59 | 2.75 | 8.25 | 0 | 0 | 0 | 0.1963 |  | 工作内容：下料，制作及打入地下。 注释：未计价材料镀锌钢管。
0901020000 | PD9-3 | 接地极 角钢接地极安装 普通土 | 根 | 22 | 0 | 11.21 | 2.75 | 8.04 | 0 | 0 | 0 | 0.1101 |  | 工作内容：下料，制作及打入地下。 注释：未计价材料角钢。
0901020000 | PD9-4 | 接地极 角钢接地极安装 坚土 | 根 | 26.92 | 0 | 16.13 | 2.75 | 8.04 | 0 | 0 | 0 | 0.1577 |  | 工作内容：下料，制作及打入地下。 注释：未计价材料角钢。
0901030000 | PD9-5 | 接地极 圆钢接地极安装 普通土 | 根 | 22.72 | 0 | 13.19 | 2.75 | 6.78 | 0 | 0 | 0 | 0.1242 |  | 工作内容：下料，制作及打入地下。 注释：未计价材料圆钢。
0901030000 | PD9-6 | 接地极 圆钢接地极安装 坚土 | 根 | 27.98 | 0 | 18.45 | 2.75 | 6.78 | 0 | 0 | 0 | 0.1762 |  | 工作内容：下料，制作及打入地下。 注释：未计价材料圆钢。
0901040000 | PD9-7 | 接地极 降阻接地安装 接地模块 | 个 | 13.95 | 0 | 13.95 | 0 | 0 | 0 | 0 | 0 | 0.139 |  | 工作内容：钻孔，开挖，高能回填料回填及连接线焊接。 注释：未计价材料接地模块、化学降阻剂、电解质离子接地极。
0901040000 | PD9-8 | 接地极 降阻接地安装 化学降阻剂 | kg | 1.4 | 0 | 1.38 | 0.02 | 0 | 0 | 0 | 0 | 0.0133 |  | 工作内容：钻孔，开挖，高能回填料回填及连接线焊接。 注释：未计价材料接地模块、化学降阻剂、电解质离子接地极。
0901040000 | PD9-9 | 接地极 降阻接地安装 电解质离子接地极 | 套 | 149.08 | 0 | 69.8 | 43.26 | 36.02 | 0 | 0 | 0 | 0.6955 |  | 工作内容：钻孔，开挖，高能回填料回填及连接线焊接。 注释：未计价材料接地模块、化学降阻剂、电解质离子接地极。
0902000000 | PD9-10 | 接地母线敷设 户内扁钢敷设 | m | 8 | 0 | 6.7 | 0.55 | 0.75 | 0 | 0 | 0 | 0.0625 |  | 工作内容：挖地沟，接地线平直，下料，测位，打眼，埋卡子，煨弯，敷设，焊接，回填土夯实，刷漆。 注释：未计价材料接地材料。
0902000000 | PD9-11 | 接地母线敷设 户外扁钢敷设 （截面mm²）200以内 | m | 17.79 | 0 | 16.46 | 0.65 | 0.68 | 0 | 0 | 0 | 0.1526 |  | 工作内容：挖地沟，接地线平直，下料，测位，打眼，埋卡子，煨弯，敷设，焊接，回填土夯实，刷漆。 注释：未计价材料接地材料。
0902000000 | PD9-12 | 接地母线敷设 户外扁钢敷设 （截面mm²）600以内 | m | 22.42 | 0 | 20.93 | 0.81 | 0.68 | 0 | 0 | 0 | 0.1943 |  | 工作内容：挖地沟，接地线平直，下料，测位，打眼，埋卡子，煨弯，敷设，焊接，回填土夯实，刷漆。 注释：未计价材料接地材料。
0902000000 | PD9-13 | 接地母线敷设 户外铜接地绞线敷设 （截面mm²）150以内 | m | 19.33 | 0 | 18.24 | 0.41 | 0.68 | 0 | 0 | 0 | 0.1685 |  | 工作内容：挖地沟，接地线平直，下料，测位，打眼，埋卡子，煨弯，敷设，焊接，回填土夯实，刷漆。 注释：未计价材料接地材料。
0902000000 | PD9-14 | 接地母线敷设 户外铜接地绞线敷设 （截面mm²）250以内 | m | 21.04 | 0 | 19.35 | 1.01 | 0.68 | 0 | 0 | 0 | 0.1789 |  | 工作内容：挖地沟，接地线平直，下料，测位，打眼，埋卡子，煨弯，敷设，焊接，回填土夯实，刷漆。 注释：未计价材料接地材料。
0902000000 | PD9-15 | 接地母线敷设 户外圆钢敷设 ф16 | m | 19.42 | 0 | 17.98 | 0.42 | 1.02 | 0 | 0 | 0 | 0.1656 |  | 工作内容：挖地沟，接地线平直，下料，测位，打眼，埋卡子，煨弯，敷设，焊接，回填土夯实，刷漆。 注释：未计价材料接地材料。
0902000000 | PD9-16 | 接地母线敷设 户外圆钢敷设 ф28 | m | 21.71 | 0 | 19.89 | 0.53 | 1.29 | 0 | 0 | 0 | 0.1856 |  | 工作内容：挖地沟，接地线平直，下料，测位，打眼，埋卡子，煨弯，敷设，焊接，回填土夯实，刷漆。 注释：未计价材料接地材料。
0902000000 | PD9-17 | 接地母线敷设 接地跨接线 | 处 | 7.2 | 0 | 4.7 | 1.82 | 0.68 | 0 | 0 | 0 | 0.0488 |  | 工作内容：挖地沟，接地线平直，下料，测位，打眼，埋卡子，煨弯，敷设，焊接，回填土夯实，刷漆。 注释：未计价材料接地材料。
0902000000 | PD9-18 | 接地母线敷设 热熔焊接 | 处 | 123.05 | 0 | 31.41 | 90.94 | 0.7 | 0 | 0 | 0 | 0.2789 |  | 工作内容：挖地沟，接地线平直，下料，测位，打眼，埋卡子，煨弯，敷设，焊接，回填土夯实，刷漆。 注释：未计价材料接地材料。
0903000000 | PD9-19 | 接地调试 独立接地装置 | 套 | 218.96 | 0 | 133 | 0 | 85.96 | 0 | 0 | 0 | 1.1146 |  | 工作内容：接地电阻测试。
0903000000 | PD9-20 | 接地调试 接地网 | 站 | 409.24 | 0 | 251.65 | 0 | 157.59 | 0 | 0 | 0 | 2.1177 |  | 工作内容：接地电阻测试。
1001010000 | PD10-1 | 充电设备 直流整车充电机安装 直流整车充电机 一体式 1机1充 功率（kW）及以下 60 | 台 | 546.04 | 0 | 328.42 | 41.98 | 175.64 | 0 | 0 | 0 | 3.0179 |  | 工作内容：开箱检查、就位安装及调整，整理、校接线，接地，补漆，单体调试。 注释：未计价材料接地材料。
1001010000 | PD10-2 | 充电设备 直流整车充电机安装 直流整车充电机 一体式 1机1充 功率（kW）及以下 120 | 台 | 755.95 | 0 | 486.54 | 58.57 | 210.84 | 0 | 0 | 0 | 4.4461 |  | 工作内容：开箱检查、就位安装及调整，整理、校接线，接地，补漆，单体调试。 注释：未计价材料接地材料。
1001010000 | PD10-3 | 充电设备 直流整车充电机安装 直流整车充电机 一体式 1机1充 功率（kW）及以下 180 | 台 | 933.83 | 0 | 612.13 | 70.2 | 251.5 | 0 | 0 | 0 | 5.6071 |  | 工作内容：开箱检查、就位安装及调整，整理、校接线，接地，补漆，单体调试。 注释：未计价材料接地材料。
1001010000 | PD10-4 | 充电设备 直流整车充电机安装 直流整车充电机 一体式 1机2充 功率（kW）及以下 60 | 台 | 733.53 | 0 | 456.91 | 51.17 | 225.45 | 0 | 0 | 0 | 4.1709 |  | 工作内容：开箱检查、就位安装及调整，整理、校接线，接地，补漆，单体调试。 注释：未计价材料接地材料。
1001010000 | PD10-5 | 充电设备 直流整车充电机安装 直流整车充电机 一体式 1机2充 功率（kW）及以下 120 | 台 | 963.99 | 0 | 621 | 71.34 | 271.65 | 0 | 0 | 0 | 5.5878 |  | 工作内容：开箱检查、就位安装及调整，整理、校接线，接地，补漆，单体调试。 注释：未计价材料接地材料。
1001010000 | PD10-6 | 充电设备 直流整车充电机安装 直流整车充电机 一体式 1机2充 功率（kW）及以下 180 | 台 | 1154.85 | 0 | 742.43 | 85.47 | 326.95 | 0 | 0 | 0 | 6.7432 |  | 工作内容：开箱检查、就位安装及调整，整理、校接线，接地，补漆，单体调试。 注释：未计价材料接地材料。
1001010000 | PD10-7 | 充电设备 直流整车充电机安装 直流整车充电机 一体式 1机2充 功率（kW）及以下 240 | 台 | 1322.52 | 0 | 832.06 | 100.3 | 390.16 | 0 | 0 | 0 | 7.6282 |  | 工作内容：开箱检查、就位安装及调整，整理、校接线，接地，补漆，单体调试。 注释：未计价材料接地材料。
1001010000 | PD10-8 | 充电设备 直流整车充电机安装 直流整车充电机 一体式 1机2充 功率（kW）及以下 360 | 台 | 1471.91 | 0 | 922.87 | 114.6 | 434.44 | 0 | 0 | 0 | 8.5609 |  | 工作内容：开箱检查、就位安装及调整，整理、校接线，接地，补漆，单体调试。 注释：未计价材料接地材料。。
1001010000 | PD10-9 | 充电设备 直流整车充电机安装 直流整车充电机 一体式 1机4充 功率（kW）及以下 120 | 台 | 1175.36 | 0 | 763.82 | 85.6 | 325.94 | 0 | 0 | 0 | 6.92 |  | 工作内容：开箱检查、就位安装及调整，整理、校接线，接地，补漆，单体调试。 注释：未计价材料接地材料。
1001010000 | PD10-10 | 充电设备 直流整车充电机安装 直流整车充电机 一体式 1机4充 功率（kW）及以下 240 | 台 | 1415.77 | 0 | 920.86 | 102.57 | 392.34 | 0 | 0 | 0 | 8.3393 |  | 工作内容：开箱检查、就位安装及调整，整理、校接线，接地，补漆，单体调试。 注释：未计价材料接地材料。
1001010000 | PD10-11 | 充电设备 直流整车充电机安装 直流整车充电机 一体式 1机4充 功率（kW）及以下 360 | 台 | 1589.28 | 0 | 1036.54 | 116.47 | 436.27 | 0 | 0 | 0 | 9.5003 |  | 工作内容：开箱检查、就位安装及调整，整理、校接线，接地，补漆，单体调试。 注释：未计价材料接地材料。
1001010000 | PD10-12 | 充电设备 直流整车充电机安装 直流整车充电机 一体式 1机4充 功率（kW）及以下 480 | 台 | 1751.53 | 0 | 1144.54 | 126.4 | 480.59 | 0 | 0 | 0 | 10.5827 |  | 工作内容：开箱检查、就位安装及调整，整理、校接线，接地，补漆，单体调试。 注释：未计价材料接地材料。
1001010000 | PD10-13 | 充电设备 直流整车充电机安装 直流整车充电机 一体式 1机4充 功率（kW）及以下 600 | 台 | 1972.86 | 0 | 1263.9 | 135.95 | 573.01 | 0 | 0 | 0 | 11.759 |  | 工作内容：开箱检查、就位安装及调整，整理、校接线，接地，补漆，单体调试。 注释：未计价材料接地材料。
1001010000 | PD10-14 | 充电设备 直流整车充电机安装 直流整车充电机 一体式 1机4充 功率（kW）及以下 720 | 台 | 2257.05 | 0 | 1397.32 | 143.71 | 716.02 | 0 | 0 | 0 | 13.0571 |  | 工作内容：开箱检查、就位安装及调整，整理、校接线，接地，补漆，单体调试。 注释：未计价材料接地材料。
1001010000 | PD10-15 | 充电设备 直流整车充电机安装 直流整车充电机 分体式 充电机柜 功率（kW）及以下 60 | 台 | 496.85 | 0 | 292.69 | 38.04 | 166.12 | 0 | 0 | 0 | 2.6619 |  | 工作内容：开箱检查、就位安装及调整，整理、校接线，接地，补漆，单体调试。 注释：未计价材料接地材料。
1001010000 | PD10-16 | 充电设备 直流整车充电机安装 直流整车充电机 分体式 充电机柜 功率（kW）及以下 120 | 台 | 711.56 | 0 | 449.74 | 56.41 | 205.41 | 0 | 0 | 0 | 4.0813 |  | 工作内容：开箱检查、就位安装及调整，整理、校接线，接地，补漆，单体调试。 注释：未计价材料接地材料。
1001010000 | PD10-17 | 充电设备 直流整车充电机安装 直流整车充电机 分体式 充电机柜 功率（kW）及以下 240 | 台 | 1024.34 | 0 | 606.78 | 81.46 | 336.1 | 0 | 0 | 0 | 5.5006 |  | 工作内容：开箱检查、就位安装及调整，整理、校接线，接地，补漆，单体调试。 注释：未计价材料接地材料。
1001010000 | PD10-18 | 充电设备 直流整车充电机安装 直流整车充电机 分体式 充电机柜 功率（kW）及以下 300 | 台 | 1284.61 | 0 | 792.38 | 103.98 | 388.25 | 0 | 0 | 0 | 7.1863 |  | 工作内容：开箱检查、就位安装及调整，整理、校接线，接地，补漆，单体调试。 注释：未计价材料接地材料。
1001010000 | PD10-19 | 充电设备 直流整车充电机安装 直流整车充电机 分体式 充电机柜 功率（kW）及以下 360 | 台 | 1494.5 | 0 | 936.25 | 121.87 | 436.38 | 0 | 0 | 0 | 8.6715 |  | 工作内容：开箱检查、就位安装及调整，整理、校接线，接地，补漆，单体调试。 注释：未计价材料接地材料。
1001010000 | PD10-20 | 充电设备 直流整车充电机安装 直流整车充电机 分体式 充电机柜 功率（kW）及以下 480 | 台 | 1667.33 | 0 | 1049.26 | 135.96 | 482.11 | 0 | 0 | 0 | 9.7953 |  | 工作内容：开箱检查、就位安装及调整，整理、校接线，接地，补漆，单体调试。 注释：未计价材料接地材料。
1001010000 | PD10-21 | 充电设备 直流整车充电机安装 直流整车充电机 分体式 充电机柜 功率（kW）及以下 600 | 台 | 1884.24 | 0 | 1158.6 | 149.92 | 575.72 | 0 | 0 | 0 | 10.8887 |  | 工作内容：开箱检查、就位安装及调整，整理、校接线，接地，补漆，单体调试。 注释：未计价材料接地材料。
1001010000 | PD10-22 | 充电设备 直流整车充电机安装 直流整车充电机 分体式 充电机柜 功率（kW）及以下 720 | 台 | 2179.73 | 0 | 1297.02 | 162.63 | 720.08 | 0 | 0 | 0 | 12.2282 |  | 工作内容：开箱检查、就位安装及调整，整理、校接线，接地，补漆，单体调试。 注释：未计价材料接地材料。
1001010000 | PD10-23 | 充电设备 直流整车充电机安装 直流整车充电机 分体式 充电桩 | 台 | 265.91 | 0 | 142.82 | 22.15 | 100.94 | 0 | 0 | 0 | 1.3322 |  | 工作内容：开箱检查、就位安装及调整，整理、校接线，接地，补漆，单体调试。 注释：未计价材料接地材料。
1001010000 | PD10-24 | 充电设备 直流整车充电机安装 直流整车充电机 分体式 充电堆机柜 功率（kW）及以下 300 | 台 | 1745.83 | 0 | 1007.47 | 132.3 | 606.06 | 0 | 0 | 0 | 9.4499 |  | 工作内容：开箱检查、就位安装及调整，整理、校接线，接地，补漆，单体调试。 注释：未计价材料接地材料。
1001010000 | PD10-25 | 充电设备 直流整车充电机安装 直流整车充电机 分体式 充电堆机柜 功率（kW）及以下 360 | 台 | 2034.31 | 0 | 1144.89 | 149.04 | 740.38 | 0 | 0 | 0 | 10.7754 |  | 工作内容：开箱检查、就位安装及调整，整理、校接线，接地，补漆，单体调试。 注释：未计价材料接地材料。
1001010000 | PD10-26 | 充电设备 直流整车充电机安装 直流整车充电机 分体式 充电堆机柜 功率（kW）及以下 480 | 台 | 2338.49 | 0 | 1253.22 | 164.62 | 920.65 | 0 | 0 | 0 | 11.8605 |  | 工作内容：开箱检查、就位安装及调整，整理、校接线，接地，补漆，单体调试。 注释：未计价材料接地材料。
1001010000 | PD10-27 | 充电设备 直流整车充电机安装 直流整车充电机 分体式 充电堆机柜 功率（kW）及以下 600 | 台 | 2581.35 | 0 | 1363.57 | 184.17 | 1033.61 | 0 | 0 | 0 | 12.9623 |  | 工作内容：开箱检查、就位安装及调整，整理、校接线，接地，补漆，单体调试。 注释：未计价材料接地材料。
1001010000 | PD10-28 | 充电设备 直流整车充电机安装 直流整车充电机 分体式 充电堆机柜 功率（kW）及以下 720 | 台 | 2841.77 | 0 | 1467.54 | 204.52 | 1169.71 | 0 | 0 | 0 | 14.0114 |  | 工作内容：开箱检查、就位安装及调整，整理、校接线，接地，补漆，单体调试。 注释：未计价材料接地材料。
1001020000 | PD10-29 | 充电设备 直流分箱充电机安装 直流分箱充电机 功率（kW）及以下 90 | 台 | 193.57 | 0 | 102.63 | 16.29 | 74.65 | 0 | 0 | 0 | 0.9431 |  | 工作内容：开箱检查、就位安装及调整，整理，校接线，接地，补漆，单体调试。 注释：未计价材料接地材料。
1001020000 | PD10-30 | 充电设备 直流分箱充电机安装 直流分箱充电机 功率（kW）及以下 150 | 台 | 241.35 | 0 | 118.29 | 18.8 | 104.26 | 0 | 0 | 0 | 1.1105 |  | 工作内容：开箱检查、就位安装及调整，整理，校接线，接地，补漆，单体调试。 注释：未计价材料接地材料。
1001030000 | PD10-31 | 充电设备 交流充电桩安装 壁挂式 功率（kW）及以下 7 | 台 | 147.27 | 0 | 114.26 | 16.67 | 16.34 | 0 | 0 | 0 | 1.0658 |  | 工作内容：开箱检查、就位安装及调整，盘内整理，校接线，接地，补漆，单体调试。 注释：未计价材料接地材料。
1001030000 | PD10-32 | 充电设备 交流充电桩安装 壁挂式 功率（kW）及以下 22 | 台 | 198.14 | 0 | 160.68 | 19.39 | 18.07 | 0 | 0 | 0 | 1.5102 |  | 工作内容：开箱检查、就位安装及调整，盘内整理，校接线，接地，补漆，单体调试。 注释：未计价材料接地材料。
1001030000 | PD10-33 | 充电设备 交流充电桩安装 壁挂式 功率（kW）及以下 42 | 台 | 261.61 | 0 | 214.29 | 23.37 | 23.95 | 0 | 0 | 0 | 2.0443 |  | 工作内容：开箱检查、就位安装及调整，盘内整理，校接线，接地，补漆，单体调试。 注释：未计价材料接地材料。
1001030000 | PD10-34 | 充电设备 交流充电桩安装 立式 功率（kW）及以下 7 | 台 | 196.22 | 0 | 150 | 16.42 | 29.8 | 0 | 0 | 0 | 1.4219 |  | 工作内容：开箱检查、就位安装及调整，盘内整理，校接线，接地，补漆，单体调试。 注释：未计价材料接地材料。
1001030000 | PD10-35 | 充电设备 交流充电桩安装 立式 功率（kW）及以下 22 | 台 | 258.09 | 0 | 185.72 | 27.16 | 45.21 | 0 | 0 | 0 | 1.7778 |  | 工作内容：开箱检查、就位安装及调整，盘内整理，校接线，接地，补漆，单体调试。 注释：未计价材料接地材料。
1001030000 | PD10-36 | 充电设备 交流充电桩安装 立式 功率（kW）及以下 42 | 台 | 330.21 | 0 | 221.46 | 38.12 | 70.63 | 0 | 0 | 0 | 2.1339 |  | 工作内容：开箱检查、就位安装及调整，盘内整理，校接线，接地，补漆，单体调试。 注释：未计价材料接地材料。
1002010000 | PD10-37 | 换电设备 电池箱换电设备安装 侧向电池箱换电设备 一步式 单次更换2箱以下 | 套 | 3743.71 | 0 | 2608.84 | 79.66 | 1055.21 | 0 | 0 | 0 | 22.6995 |  | 工作内容：①电池箱换电设备：开箱检查，主体框架就位，部件组装，电源、控制及信号回路连接，单体调试（包括电气、机械、传动和控制部分）。②电池箱存储架：开箱检查、就位安装及调整，附属元件安装，整理，校接线，接地，单体调试。③电池箱转运设备：开箱检查，主体框架就位，部件组装，电源、控制及信号回路连接，单体调试（包括电气、机械、传动和控制部分）。
1002010000 | PD10-38 | 换电设备 电池箱换电设备安装 侧向电池箱换电设备 一步式 单次更换4箱以下 | 套 | 4230.76 | 0 | 2854.22 | 98.24 | 1278.3 | 0 | 0 | 0 | 24.9172 |  | 工作内容：①电池箱换电设备：开箱检查，主体框架就位，部件组装，电源、控制及信号回路连接，单体调试（包括电气、机械、传动和控制部分）。②电池箱存储架：开箱检查、就位安装及调整，附属元件安装，整理，校接线，接地，单体调试。③电池箱转运设备：开箱检查，主体框架就位，部件组装，电源、控制及信号回路连接，单体调试（包括电气、机械、传动和控制部分）。
1002010000 | PD10-39 | 换电设备 电池箱换电设备安装 电池箱换电设备 侧向两步式 换电设备 | 套 | 2583.78 | 0 | 1873.42 | 53.65 | 656.71 | 0 | 0 | 0 | 16.6217 |  | 工作内容：①电池箱换电设备：开箱检查，主体框架就位，部件组装，电源、控制及信号回路连接，单体调试（包括电气、机械、传动和控制部分）。②电池箱存储架：开箱检查、就位安装及调整，附属元件安装，整理，校接线，接地，单体调试。③电池箱转运设备：开箱检查，主体框架就位，部件组装，电源、控制及信号回路连接，单体调试（包括电气、机械、传动和控制部分）。
1002010000 | PD10-40 | 换电设备 电池箱换电设备安装 电池箱换电设备 侧向两步式 存储架 | 套 | 150.15 | 0 | 80.36 | 17.35 | 52.44 | 0 | 0 | 0 | 0.778 |  | 工作内容：①电池箱换电设备：开箱检查，主体框架就位，部件组装，电源、控制及信号回路连接，单体调试（包括电气、机械、传动和控制部分）。②电池箱存储架：开箱检查、就位安装及调整，附属元件安装，整理，校接线，接地，单体调试。③电池箱转运设备：开箱检查，主体框架就位，部件组装，电源、控制及信号回路连接，单体调试（包括电气、机械、传动和控制部分）。
1002010000 | PD10-41 | 换电设备 电池箱换电设备安装 电池箱换电设备 侧向两步式 转运设备 | 套 | 1979.88 | 0 | 981.51 | 60.93 | 937.44 | 0 | 0 | 0 | 8.8709 |  | 工作内容：①电池箱换电设备：开箱检查，主体框架就位，部件组装，电源、控制及信号回路连接，单体调试（包括电气、机械、传动和控制部分）。②电池箱存储架：开箱检查、就位安装及调整，附属元件安装，整理，校接线，接地，单体调试。③电池箱转运设备：开箱检查，主体框架就位，部件组装，电源、控制及信号回路连接，单体调试（包括电气、机械、传动和控制部分）。
1002010000 | PD10-42 | 换电设备 电池箱换电设备安装 电池箱换电设备 底部式 换电设备 | 套 | 3107.31 | 0 | 2230.47 | 79.82 | 797.02 | 0 | 0 | 0 | 19.9521 |  | 工作内容：①电池箱换电设备：开箱检查，主体框架就位，部件组装，电源、控制及信号回路连接，单体调试（包括电气、机械、传动和控制部分）。②电池箱存储架：开箱检查、就位安装及调整，附属元件安装，整理，校接线，接地，单体调试。③电池箱转运设备：开箱检查，主体框架就位，部件组装，电源、控制及信号回路连接，单体调试（包括电气、机械、传动和控制部分）。
1002010000 | PD10-43 | 换电设备 电池箱换电设备安装 电池箱换电设备 底部式 存储架 | 套 | 245.81 | 0 | 196.45 | 13.71 | 35.65 | 0 | 0 | 0 | 1.8893 |  | 工作内容：①电池箱换电设备：开箱检查，主体框架就位，部件组装，电源、控制及信号回路连接，单体调试（包括电气、机械、传动和控制部分）。②电池箱存储架：开箱检查、就位安装及调整，附属元件安装，整理，校接线，接地，单体调试。③电池箱转运设备：开箱检查，主体框架就位，部件组装，电源、控制及信号回路连接，单体调试（包括电气、机械、传动和控制部分）。
1002010000 | PD10-44 | 换电设备 电池箱换电设备安装 电池箱换电设备 底部式 转运设备 | 套 | 2369.52 | 0 | 1160.05 | 64 | 1145.47 | 0 | 0 | 0 | 10.5362 |  | 工作内容：①电池箱换电设备：开箱检查，主体框架就位，部件组装，电源、控制及信号回路连接，单体调试（包括电气、机械、传动和控制部分）。②电池箱存储架：开箱检查、就位安装及调整，附属元件安装，整理，校接线，接地，单体调试。③电池箱转运设备：开箱检查，主体框架就位，部件组装，电源、控制及信号回路连接，单体调试（包括电气、机械、传动和控制部分）。
1002020000 | PD10-45 | 换电设备 充电架安装 侧向换电 每列4层 | 单元 | 308.17 | 0 | 142.82 | 11.23 | 154.12 | 0 | 0 | 0 | 1.3322 |  | 工作内容：开箱检查、就位安装及调整，整理，校接线，充电连接器检验，标识，接地，单体调试。 注释：未计价材料接地材料。
1002020000 | PD10-46 | 换电设备 充电架安装 侧向换电 每列6层 | 单元 | 364.87 | 0 | 153.51 | 11.84 | 199.52 | 0 | 0 | 0 | 1.4205 |  | 工作内容：开箱检查、就位安装及调整，整理，校接线，充电连接器检验，标识，接地，单体调试。 注释：未计价材料接地材料。
1002020000 | PD10-47 | 换电设备 充电架安装 侧向换电 每列6层以上 | 单元 | 459.31 | 0 | 180.31 | 14.88 | 264.12 | 0 | 0 | 0 | 1.6875 |  | 工作内容：开箱检查、就位安装及调整，整理，校接线，充电连接器检验，标识，接地，单体调试。 注释：未计价材料接地材料。
1002020000 | PD10-48 | 换电设备 充电架安装 底部换电 每列6层以下 | 单元 | 496.61 | 0 | 214.23 | 18.26 | 264.12 | 0 | 0 | 0 | 1.9983 |  | 工作内容：开箱检查、就位安装及调整，整理，校接线，充电连接器检验，标识，接地，单体调试。 注释：未计价材料接地材料。
1002020000 | PD10-49 | 换电设备 充电架安装 底部换电 每列6层以上 | 单元 | 678.26 | 0 | 312.38 | 28.36 | 337.52 | 0 | 0 | 0 | 2.8853 |  | 工作内容：开箱检查、就位安装及调整，整理，校接线，充电连接器检验，标识，接地，单体调试。 注释：未计价材料接地材料。
1002030000 | PD10-50 | 换电设备 电池箱上架就位 电池箱 250kg以下 | 块 | 223.93 | 0 | 87.05 | 21.15 | 115.73 | 0 | 0 | 0 | 0.8333 |  | 工作内容：开箱检查、搬运、上架就位，充电连接器插接检验，充电、放电、测量等。
1002030000 | PD10-51 | 换电设备 电池箱上架就位 电池箱 400kg以下 | 块 | 282.3 | 0 | 96.02 | 35.07 | 151.21 | 0 | 0 | 0 | 0.9454 |  | 工作内容：开箱检查、搬运、上架就位，充电连接器插接检验，充电、放电、测量等。
1002030000 | PD10-52 | 换电设备 电池箱上架就位 电池箱 400kg以上 | 块 | 341.51 | 0 | 104.99 | 48.99 | 187.53 | 0 | 0 | 0 | 1.0575 |  | 工作内容：开箱检查、搬运、上架就位，充电连接器插接检验，充电、放电、测量等。
1003000000 | PD10-53 | 充（换）电站监控系统调试 换电站监控系统调试 | 站 | 4091.07 | 0 | 3341.74 | 0 | 749.33 | 0 | 0 | 0 | 27.6177 |  | 工作内容：系统性能测试、支付手段及计费系统调试。
1003000000 | PD10-54 | 充（换）电站监控系统调试 充电站监控系统调试 | 站 | 1373.73 | 0 | 1213.8 | 0 | 159.93 | 0 | 0 | 0 | 10.0314 |  | 工作内容：系统性能测试、支付手段及计费系统调试。
1003000000 | PD10-55 | 充（换）电站监控系统调试 主站与站级监控联调 换电站 | 站 | 1050.15 | 0 | 910.34 | 0 | 139.81 | 0 | 0 | 0 | 7.5235 |  | 工作内容：系统性能测试、支付手段及计费系统调试。
1003000000 | PD10-56 | 充（换）电站监控系统调试 主站与站级监控联调 充电站 | 站 | 888.37 | 0 | 758.62 | 0 | 129.75 | 0 | 0 | 0 | 6.2696 |  | 工作内容：系统性能测试、支付手段及计费系统调试。
1101000000 | PD11-1 | 10kV电力变压器系统调试 10kV侧配置负荷开关 | 系统 | 1090.81 | 0 | 489.41 | 0 | 601.4 | 0 | 0 | 0 | 4.4611 |  | 工作内容：变压器、断路器或负荷开关、隔离开关、电流互感器、继电保护装置、测量仪表等二次回路调试，一次通流、二次升压试验，整组传动试验，交接验收。
1101000000 | PD11-2 | 10kV电力变压器系统调试 10kV侧配置断路器 | 系统 | 1541.1 | 0 | 595.34 | 0 | 945.76 | 0 | 0 | 0 | 5.5864 |  | 工作内容：变压器、断路器或负荷开关、隔离开关、电流互感器、继电保护装置、测量仪表等二次回路调试，一次通流、二次升压试验，整组传动试验，交接验收。
1102000000 | PD11-3 | 送配电设备系统调试 电压等级 10kV 配置负荷开关 | 系统 | 346.71 | 0 | 252.91 | 0 | 93.8 | 0 | 0 | 0 | 2.195 |  | 工作内容：断路器或负荷开关、隔离开关、电流互感器、继电保护装置、测量仪表等二次回路试验，一次通流、二次升压试验，整组传动试验，交接验收。
1102000000 | PD11-4 | 送配电设备系统调试 电压等级 10kV 配置断路器 | 系统 | 507.51 | 0 | 351.46 | 0 | 156.05 | 0 | 0 | 0 | 3.0589 |  | 工作内容：断路器或负荷开关、隔离开关、电流互感器、继电保护装置、测量仪表等二次回路试验，一次通流、二次升压试验，整组传动试验，交接验收。
1102000000 | PD11-5 | 送配电设备系统调试 电压等级 1kV以下 配继电保护 | 系统 | 117.42 | 0 | 97.77 | 0 | 19.65 | 0 | 0 | 0 | 0.808 |  | 工作内容：断路器或负荷开关、隔离开关、电流互感器、继电保护装置、测量仪表等二次回路试验，一次通流、二次升压试验，整组传动试验，交接验收。
1103000000 | PD11-6 | 母线系统调试 电压等级 10kV | 段 | 362.23 | 0 | 240.92 | 0 | 121.31 | 0 | 0 | 0 | 2.0682 |  | 工作内容：母线系统查线，二次回路调试，保护、信号动作试验。
1103000000 | PD11-7 | 母线系统调试 电压等级 1kV以下 | 段 | 209.13 | 0 | 170.25 | 0 | 38.88 | 0 | 0 | 0 | 1.4379 |  | 工作内容：母线系统查线，二次回路调试，保护、信号动作试验。
1104000000 | PD11-8 | 直流电源系统调试 直流电源系统 | 系统 | 626 | 0 | 334.29 | 0 | 291.71 | 0 | 0 | 0 | 2.7627 |  | 工作内容：常规检查、硬件及顺序检查、绝缘检测、应用功能调试、控制回路系统调整试验。
1104000000 | PD11-9 | 直流电源系统调试 事故照明切换系统 | 系统 | 211.24 | 0 | 110.33 | 0 | 100.91 | 0 | 0 | 0 | 0.9118 |  | 工作内容：常规检查、硬件及顺序检查、绝缘检测、应用功能调试、控制回路系统调整试验。
1105000000 | PD11-10 | 备用电源自投系统调试 备用电源自投系统 | 系统 | 687.31 | 0 | 334.29 | 0 | 353.02 | 0 | 0 | 0 | 2.7627 |  | 工作内容：二次回路检查、切换功能检查、试运行。
1106000000 | PD11-11 | 充（换）电站分系统调试 直流充电机 整车直流充电系统调试 | 系统 | 187.96 | 0 | 97.77 | 0 | 90.19 | 0 | 0 | 0 | 0.808 |  | 工作内容：上电前准备工作，内、外部接线检查；上电、状态检查；车辆对接状态检查；充电系统与后台对点；电池箱换电设备电气性能、机械性能联调；电池箱换电设备与车辆配合测试；电池箱取放试验。
1106000000 | PD11-12 | 充（换）电站分系统调试 直流充电机 分箱直流充电系统调试 90kW以下 | 系统 | 237.56 | 0 | 130.37 | 0 | 107.19 | 0 | 0 | 0 | 1.0774 |  | 工作内容：上电前准备工作，内、外部接线检查；上电、状态检查；车辆对接状态检查；充电系统与后台对点；电池箱换电设备电气性能、机械性能联调；电池箱换电设备与车辆配合测试；电池箱取放试验。
1106000000 | PD11-13 | 充（换）电站分系统调试 直流充电机 分箱直流充电系统调试 150kW以下 | 系统 | 363.12 | 0 | 184.69 | 0 | 178.43 | 0 | 0 | 0 | 1.5264 |  | 工作内容：上电前准备工作，内、外部接线检查；上电、状态检查；车辆对接状态检查；充电系统与后台对点；电池箱换电设备电气性能、机械性能联调；电池箱换电设备与车辆配合测试；电池箱取放试验。
1106000000 | PD11-14 | 充（换）电站分系统调试 直流充电堆 充电系统调试 | 系统 | 469.04 | 0 | 62.68 | 0 | 406.36 | 0 | 0 | 0 | 0.518 |  | 工作内容：上电前准备工作，内、外部接线检查；上电、状态检查；车辆对接状态检查；充电系统与后台对点；电池箱换电设备电气性能、机械性能联调；电池箱换电设备与车辆配合测试；电池箱取放试验。
1106000000 | PD11-15 | 充（换）电站分系统调试 电池箱换电设备 换电系统调试 | 系统 | 2143.65 | 0 | 1303.69 | 0 | 839.96 | 0 | 0 | 0 | 10.7743 |  | 工作内容：上电前准备工作，内、外部接线检查；上电、状态检查；车辆对接状态检查；充电系统与后台对点；电池箱换电设备电气性能、机械性能联调；电池箱换电设备与车辆配合测试；电池箱取放试验。
1107000000 | PD11-16 | 整套启动调试 配电站 | 站 | 1253.02 | 0 | 869.12 | 0 | 383.9 | 0 | 0 | 0 | 7.1828 |  | 工作内容：受电前准备工作，启动方案编制；受电时一、二次回路定相、核相；电流、电压测量；保护带负荷测试、合环或同期试验；主设备冲击合闸试验和受电后检查；试运行。
1107000000 | PD11-17 | 整套启动调试 箱式变压器 | 站 | 1002.43 | 0 | 695.31 | 0 | 307.12 | 0 | 0 | 0 | 5.7464 |  | 工作内容：受电前准备工作，启动方案编制；受电时一、二次回路定相、核相；电流、电压测量；保护带负荷测试、合环或同期试验；主设备冲击合闸试验和受电后检查；试运行。
1107000000 | PD11-18 | 整套启动调试 开关站 | 站 | 668.63 | 0 | 434.57 | 0 | 234.06 | 0 | 0 | 0 | 3.5915 |  | 工作内容：受电前准备工作，启动方案编制；受电时一、二次回路定相、核相；电流、电压测量；保护带负荷测试、合环或同期试验；主设备冲击合闸试验和受电后检查；试运行。
Note on A1: 请输入子目所属章节的章节码，参照“定额目录”页签进行输入
Note on B1: 请输入子目编码，例如“A1-1”
Note on C1: 请输入子目名称
Note on D1: 请输入子目单位
Note on O1: 请输入工作内容，必须和工作内容页签中的相匹配

## 材机明细
定额编码 | 类型 | 供货方 | 人材机编码 | 名称 | 单位 | 含量 | 预算价不含税 | 预算价含税 | 单重kg | 是否计价 | 计算规则 | 计算方法
PD1-1 | 人工 | 乙供 | 9101106 | 普通工 | 工日 | 0.7554 | 80 | 0 | 0 | 计价 | 按实计算
PD1-1 | 人工 | 乙供 | 9101109 | 安装技术工 | 工日 | 2.0532 | 121 | 0 | 0 | 计价 | 按实计算
PD1-1 | 材料 | 乙供 | C07010401 | 钢垫板 综合 | kg | 2.25 | 5.445 | 0 | 0 | 计价 | 按实计算
PD1-1 | 材料 | 乙供 | C12010100 | 电焊条 J422 综合 | kg | 0.63 | 5.394 | 0 | 0 | 计价 | 按实计算
PD1-1 | 材料 | 乙供 | C13010201 | 镀锌六角螺栓 综合 | kg | 0.653 | 7.537 | 0 | 0 | 计价 | 按实计算
PD1-1 | 材料 | 乙供 | C14010100 | 镀锌铁丝 综合 | kg | 0.45 | 5.468 | 0 | 0 | 计价 | 按实计算
PD1-1 | 材料 | 乙供 | C19020801 | 电力复合脂 | kg | 0.0135 | 12.707 | 0 | 0 | 计价 | 按实计算
PD1-1 | 材料 | 乙供 | C19031101 | 清洗剂 | kg | 0.135 | 2.832 | 0 | 0 | 计价 | 按实计算
PD1-1 | 材料 | 乙供 | C20010101 | 防锈漆 | kg | 0.27 | 10.592 | 0 | 0 | 计价 | 按实计算
PD1-1 | 材料 | 乙供 | C20030101 | 普通调和漆 | kg | 0.4455 | 13.274 | 0 | 0 | 计价 | 按实计算
PD1-1 | 机械 | 乙供 | J03-01-034 | 汽车式起重机 起重量 8t | 台班 | 0.168 | 755.714 | 0 | 0 | 计价 | 按实计算
PD1-1 | 机械 | 乙供 | J04-01-002 | 载重汽车 5t | 台班 | 0.021 | 468.559 | 0 | 0 | 计价 | 按实计算
PD1-1 | 机械 | 乙供 | J10-01-001 | 交流弧焊机 容量 21kVA | 台班 | 0.126 | 67.792 | 0 | 0 | 计价 | 按实计算
PD1-1 | 机械 | 乙供 | J14-01-003 | 直流电阻测试仪 量程 0.1μΩ~199.99kΩ | 台班 | 0.189 | 33.087 | 0 | 0 | 计价 | 按实计算
PD1-1 | 机械 | 乙供 | J14-01-014 | 介质损耗测试仪 | 台班 | 0.1294 | 125.076 | 0 | 0 | 计价 | 按实计算
PD1-1 | 机械 | 乙供 | J14-01-019 | 变比测试仪 | 台班 | 0.0882 | 144.386 | 0 | 0 | 计价 | 按实计算
PD1-1 | 机械 | 乙供 | J14-03-014 | 直流高压发生器 60~120kV | 台班 | 0.1294 | 66.296 | 0 | 0 | 计价 | 按实计算
PD1-1 | 机械 | 乙供 | J14-08-287 | 绝缘电阻测试仪 2500~10000V 2mA以上 | 台班 | 0.0882 | 79.71 | 0 | 0 | 计价 | 按实计算
PD1-1 | 机械 | 乙供 | J18-01-010 | 高压试验变压器全套装置 YDJ | 台班 | 0.2587 | 260.978 | 0 | 0 | 计价 | 按实计算
PD1-1 | 机械 | 乙供 | J25-01-041 | 三相调压器 | 台班 | 0.126 | 53.57 | 0 | 0 | 计价 | 按实计算
PD1-1 | 材料 | 乙供 | C99010102 | 其他材料费 | 元 | 0.6472 | 1 | 0 | 0 | 计价 | 按实计算
PD1-2 | 人工 | 乙供 | 9101106 | 普通工 | 工日 | 0.9925 | 80 | 0 | 0 | 计价 | 按实计算
PD1-2 | 人工 | 乙供 | 9101109 | 安装技术工 | 工日 | 2.5007 | 121 | 0 | 0 | 计价 | 按实计算
PD1-2 | 材料 | 乙供 | C07010401 | 钢垫板 综合 | kg | 2.25 | 5.445 | 0 | 0 | 计价 | 按实计算
PD1-2 | 材料 | 乙供 | C12010100 | 电焊条 J422 综合 | kg | 0.63 | 5.394 | 0 | 0 | 计价 | 按实计算
PD1-2 | 材料 | 乙供 | C13010201 | 镀锌六角螺栓 综合 | kg | 0.6532 | 7.537 | 0 | 0 | 计价 | 按实计算
PD1-2 | 材料 | 乙供 | C14010100 | 镀锌铁丝 综合 | kg | 0.45 | 5.468 | 0 | 0 | 计价 | 按实计算
PD1-2 | 材料 | 乙供 | C19020801 | 电力复合脂 | kg | 0.0225 | 12.707 | 0 | 0 | 计价 | 按实计算
PD1-2 | 材料 | 乙供 | C19031101 | 清洗剂 | kg | 0.18 | 2.832 | 0 | 0 | 计价 | 按实计算
PD1-2 | 材料 | 乙供 | C20010101 | 防锈漆 | kg | 0.405 | 10.592 | 0 | 0 | 计价 | 按实计算
PD1-2 | 材料 | 乙供 | C20030101 | 普通调和漆 | kg | 0.54 | 13.274 | 0 | 0 | 计价 | 按实计算
PD1-2 | 机械 | 乙供 | J03-01-034 | 汽车式起重机 起重量 8t | 台班 | 0.215 | 755.714 | 0 | 0 | 计价 | 按实计算
PD1-2 | 机械 | 乙供 | J04-01-002 | 载重汽车 5t | 台班 | 0.0294 | 468.559 | 0 | 0 | 计价 | 按实计算
PD1-2 | 机械 | 乙供 | J10-01-001 | 交流弧焊机 容量 21kVA | 台班 | 0.126 | 67.792 | 0 | 0 | 计价 | 按实计算
PD1-2 | 机械 | 乙供 | J14-01-003 | 直流电阻测试仪 量程 0.1μΩ~199.99kΩ | 台班 | 0.2079 | 33.087 | 0 | 0 | 计价 | 按实计算
PD1-2 | 机械 | 乙供 | J14-01-014 | 介质损耗测试仪 | 台班 | 0.1294 | 125.076 | 0 | 0 | 计价 | 按实计算
PD1-2 | 机械 | 乙供 | J14-01-019 | 变比测试仪 | 台班 | 0.147 | 144.386 | 0 | 0 | 计价 | 按实计算
PD1-2 | 机械 | 乙供 | J14-03-014 | 直流高压发生器 60~120kV | 台班 | 0.1294 | 66.296 | 0 | 0 | 计价 | 按实计算
PD1-2 | 机械 | 乙供 | J14-08-287 | 绝缘电阻测试仪 2500~10000V 2mA以上 | 台班 | 0.0882 | 79.71 | 0 | 0 | 计价 | 按实计算
PD1-2 | 机械 | 乙供 | J18-01-010 | 高压试验变压器全套装置 YDJ | 台班 | 0.2587 | 260.978 | 0 | 0 | 计价 | 按实计算
PD1-2 | 机械 | 乙供 | J25-01-041 | 三相调压器 | 台班 | 0.1386 | 53.57 | 0 | 0 | 计价 | 按实计算
PD1-2 | 材料 | 乙供 | C99010102 | 其他材料费 | 元 | 0.7057 | 1 | 0 | 0 | 计价 | 按实计算
PD1-3 | 人工 | 乙供 | 9101106 | 普通工 | 工日 | 1.9332 | 80 | 0 | 0 | 计价 | 按实计算
PD1-3 | 人工 | 乙供 | 9101109 | 安装技术工 | 工日 | 4.8264 | 121 | 0 | 0 | 计价 | 按实计算
PD1-3 | 材料 | 乙供 | C07010401 | 钢垫板 综合 | kg | 2.35 | 5.445 | 0 | 0 | 计价 | 按实计算
PD1-3 | 材料 | 乙供 | C12010100 | 电焊条 J422 综合 | kg | 0.63 | 5.394 | 0 | 0 | 计价 | 按实计算
PD1-3 | 材料 | 乙供 | C13010201 | 镀锌六角螺栓 综合 | kg | 0.6532 | 7.537 | 0 | 0 | 计价 | 按实计算
PD1-3 | 材料 | 乙供 | C14010100 | 镀锌铁丝 综合 | kg | 0.45 | 5.468 | 0 | 0 | 计价 | 按实计算
PD1-3 | 材料 | 乙供 | C19020801 | 电力复合脂 | kg | 0.0225 | 12.707 | 0 | 0 | 计价 | 按实计算
PD1-3 | 材料 | 乙供 | C19031101 | 清洗剂 | kg | 0.27 | 2.832 | 0 | 0 | 计价 | 按实计算
PD1-3 | 材料 | 乙供 | C20010101 | 防锈漆 | kg | 0.585 | 10.592 | 0 | 0 | 计价 | 按实计算
PD1-3 | 材料 | 乙供 | C20030101 | 普通调和漆 | kg | 0.81 | 13.274 | 0 | 0 | 计价 | 按实计算
PD1-3 | 机械 | 乙供 | J03-01-034 | 汽车式起重机 起重量 8t | 台班 | 0.2572 | 755.714 | 0 | 0 | 计价 | 按实计算
PD1-3 | 机械 | 乙供 | J04-01-002 | 载重汽车 5t | 台班 | 0.0336 | 468.559 | 0 | 0 | 计价 | 按实计算
PD1-3 | 机械 | 乙供 | J10-01-001 | 交流弧焊机 容量 21kVA | 台班 | 0.126 | 67.792 | 0 | 0 | 计价 | 按实计算
PD1-3 | 机械 | 乙供 | J14-01-003 | 直流电阻测试仪 量程 0.1μΩ~199.99kΩ | 台班 | 0.231 | 33.087 | 0 | 0 | 计价 | 按实计算
PD1-3 | 机械 | 乙供 | J14-01-014 | 介质损耗测试仪 | 台班 | 0.2142 | 125.076 | 0 | 0 | 计价 | 按实计算
PD1-3 | 机械 | 乙供 | J14-01-019 | 变比测试仪 | 台班 | 0.147 | 144.386 | 0 | 0 | 计价 | 按实计算
PD1-3 | 机械 | 乙供 | J14-03-014 | 直流高压发生器 60~120kV | 台班 | 0.2142 | 66.296 | 0 | 0 | 计价 | 按实计算
PD1-3 | 机械 | 乙供 | J14-08-287 | 绝缘电阻测试仪 2500~10000V 2mA以上 | 台班 | 0.0882 | 79.71 | 0 | 0 | 计价 | 按实计算
PD1-3 | 机械 | 乙供 | J18-01-010 | 高压试验变压器全套装置 YDJ | 台班 | 0.4283 | 260.978 | 0 | 0 | 计价 | 按实计算
PD1-3 | 机械 | 乙供 | J25-01-041 | 三相调压器 | 台班 | 0.1596 | 53.57 | 0 | 0 | 计价 | 按实计算
PD1-3 | 材料 | 乙供 | C99010102 | 其他材料费 | 元 | 0.8315 | 1 | 0 | 0 | 计价 | 按实计算
PD1-4 | 人工 | 乙供 | 9101106 | 普通工 | 工日 | 2.3903 | 80 | 0 | 0 | 计价 | 按实计算
PD1-4 | 人工 | 乙供 | 9101109 | 安装技术工 | 工日 | 6.9619 | 121 | 0 | 0 | 计价 | 按实计算
PD1-4 | 材料 | 乙供 | C07010401 | 钢垫板 综合 | kg | 2.7 | 5.445 | 0 | 0 | 计价 | 按实计算
PD1-4 | 材料 | 乙供 | C12010100 | 电焊条 J422 综合 | kg | 0.63 | 5.394 | 0 | 0 | 计价 | 按实计算
PD1-4 | 材料 | 乙供 | C13010201 | 镀锌六角螺栓 综合 | kg | 0.6532 | 7.537 | 0 | 0 | 计价 | 按实计算
PD1-4 | 材料 | 乙供 | C14010100 | 镀锌铁丝 综合 | kg | 1.125 | 5.468 | 0 | 0 | 计价 | 按实计算
PD1-4 | 材料 | 乙供 | C19020801 | 电力复合脂 | kg | 0.0225 | 12.707 | 0 | 0 | 计价 | 按实计算
PD1-4 | 材料 | 乙供 | C19031101 | 清洗剂 | kg | 0.54 | 2.832 | 0 | 0 | 计价 | 按实计算
PD1-4 | 材料 | 乙供 | C20010101 | 防锈漆 | kg | 0.72 | 10.592 | 0 | 0 | 计价 | 按实计算
PD1-4 | 材料 | 乙供 | C20030101 | 普通调和漆 | kg | 1.1205 | 13.274 | 0 | 0 | 计价 | 按实计算
PD1-4 | 机械 | 乙供 | J03-01-034 | 汽车式起重机 起重量 8t | 台班 | 0.3016 | 755.714 | 0 | 0 | 计价 | 按实计算
PD1-4 | 机械 | 乙供 | J04-01-004 | 载重汽车 8t | 台班 | 0.0399 | 541.743 | 0 | 0 | 计价 | 按实计算
PD1-4 | 机械 | 乙供 | J10-01-001 | 交流弧焊机 容量 21kVA | 台班 | 0.126 | 67.792 | 0 | 0 | 计价 | 按实计算
PD1-4 | 机械 | 乙供 | J14-01-003 | 直流电阻测试仪 量程 0.1μΩ~199.99kΩ | 台班 | 0.273 | 33.087 | 0 | 0 | 计价 | 按实计算
PD1-4 | 机械 | 乙供 | J14-01-014 | 介质损耗测试仪 | 台班 | 0.3142 | 125.076 | 0 | 0 | 计价 | 按实计算
PD1-4 | 机械 | 乙供 | J14-01-019 | 变比测试仪 | 台班 | 0.231 | 144.386 | 0 | 0 | 计价 | 按实计算
PD1-4 | 机械 | 乙供 | J14-03-014 | 直流高压发生器 60~120kV | 台班 | 0.3142 | 66.296 | 0 | 0 | 计价 | 按实计算
PD1-4 | 机械 | 乙供 | J14-08-287 | 绝缘电阻测试仪 2500~10000V 2mA以上 | 台班 | 0.0882 | 79.71 | 0 | 0 | 计价 | 按实计算
PD1-4 | 机械 | 乙供 | J18-01-010 | 高压试验变压器全套装置 YDJ | 台班 | 0.6283 | 260.978 | 0 | 0 | 计价 | 按实计算
PD1-4 | 机械 | 乙供 | J25-01-041 | 三相调压器 | 台班 | 0.1932 | 53.57 | 0 | 0 | 计价 | 按实计算
PD1-4 | 材料 | 乙供 | C99010102 | 其他材料费 | 元 | 1.0698 | 1 | 0 | 0 | 计价 | 按实计算
PD1-5 | 人工 | 乙供 | 9101106 | 普通工 | 工日 | 3.6034 | 80 | 0 | 0 | 计价 | 按实计算
PD1-5 | 人工 | 乙供 | 9101109 | 安装技术工 | 工日 | 10.6323 | 121 | 0 | 0 | 计价 | 按实计算
PD1-5 | 材料 | 乙供 | C07010401 | 钢垫板 综合 | kg | 3.6 | 5.445 | 0 | 0 | 计价 | 按实计算
PD1-5 | 材料 | 乙供 | C12010100 | 电焊条 J422 综合 | kg | 0.63 | 5.394 | 0 | 0 | 计价 | 按实计算
PD1-5 | 材料 | 乙供 | C13010201 | 镀锌六角螺栓 综合 | kg | 0.6532 | 7.537 | 0 | 0 | 计价 | 按实计算
PD1-5 | 材料 | 乙供 | C14010100 | 镀锌铁丝 综合 | kg | 1.125 | 5.468 | 0 | 0 | 计价 | 按实计算
PD1-5 | 材料 | 乙供 | C19020801 | 电力复合脂 | kg | 0.0225 | 12.707 | 0 | 0 | 计价 | 按实计算
PD1-5 | 材料 | 乙供 | C19031101 | 清洗剂 | kg | 0.675 | 2.832 | 0 | 0 | 计价 | 按实计算
PD1-5 | 材料 | 乙供 | C20010101 | 防锈漆 | kg | 0.99 | 10.592 | 0 | 0 | 计价 | 按实计算
PD1-5 | 材料 | 乙供 | C20030101 | 普通调和漆 | kg | 1.35 | 13.274 | 0 | 0 | 计价 | 按实计算
PD1-5 | 机械 | 乙供 | J03-01-034 | 汽车式起重机 起重量 8t | 台班 | 0.3797 | 755.714 | 0 | 0 | 计价 | 按实计算
PD1-5 | 机械 | 乙供 | J04-01-004 | 载重汽车 8t | 台班 | 0.0525 | 541.743 | 0 | 0 | 计价 | 按实计算
PD1-5 | 机械 | 乙供 | J10-01-001 | 交流弧焊机 容量 21kVA | 台班 | 0.126 | 67.792 | 0 | 0 | 计价 | 按实计算
PD1-5 | 机械 | 乙供 | J14-01-003 | 直流电阻测试仪 量程 0.1μΩ~199.99kΩ | 台班 | 0.315 | 33.087 | 0 | 0 | 计价 | 按实计算
PD1-5 | 机械 | 乙供 | J14-01-014 | 介质损耗测试仪 | 台班 | 0.3885 | 125.076 | 0 | 0 | 计价 | 按实计算
PD1-5 | 机械 | 乙供 | J14-01-019 | 变比测试仪 | 台班 | 0.231 | 144.386 | 0 | 0 | 计价 | 按实计算
PD1-5 | 机械 | 乙供 | J14-03-014 | 直流高压发生器 60~120kV | 台班 | 0.3885 | 66.296 | 0 | 0 | 计价 | 按实计算
PD1-5 | 机械 | 乙供 | J14-08-287 | 绝缘电阻测试仪 2500~10000V 2mA以上 | 台班 | 0.0882 | 79.71 | 0 | 0 | 计价 | 按实计算
PD1-5 | 机械 | 乙供 | J18-01-010 | 高压试验变压器全套装置 YDJ | 台班 | 0.777 | 260.978 | 0 | 0 | 计价 | 按实计算
PD1-5 | 机械 | 乙供 | J25-01-041 | 三相调压器 | 台班 | 0.231 | 53.57 | 0 | 0 | 计价 | 按实计算
PD1-5 | 材料 | 乙供 | C99010102 | 其他材料费 | 元 | 1.2936 | 1 | 0 | 0 | 计价 | 按实计算
PD1-6 | 人工 | 乙供 | 9101106 | 普通工 | 工日 | 0.7457 | 80 | 0 | 0 | 计价 | 按实计算
PD1-6 | 人工 | 乙供 | 9101109 | 安装技术工 | 工日 | 2.198 | 121 | 0 | 0 | 计价 | 按实计算
PD1-6 | 材料 | 乙供 | C07010401 | 钢垫板 综合 | kg | 3.6 | 5.445 | 0 | 0 | 计价 | 按实计算
PD1-6 | 材料 | 乙供 | C12010100 | 电焊条 J422 综合 | kg | 0.63 | 5.394 | 0 | 0 | 计价 | 按实计算
PD1-6 | 材料 | 乙供 | C13010201 | 镀锌六角螺栓 综合 | kg | 1.3063 | 7.537 | 0 | 0 | 计价 | 按实计算
PD1-6 | 材料 | 乙供 | C14010100 | 镀锌铁丝 综合 | kg | 0.9 | 5.468 | 0 | 0 | 计价 | 按实计算
PD1-6 | 材料 | 乙供 | C19020801 | 电力复合脂 | kg | 0.045 | 12.707 | 0 | 0 | 计价 | 按实计算
PD1-6 | 材料 | 乙供 | C19031101 | 清洗剂 | kg | 0.27 | 2.832 | 0 | 0 | 计价 | 按实计算
PD1-6 | 材料 | 乙供 | C20010101 | 防锈漆 | kg | 0.27 | 10.592 | 0 | 0 | 计价 | 按实计算
PD1-6 | 材料 | 乙供 | C20030101 | 普通调和漆 | kg | 0.7497 | 13.274 | 0 | 0 | 计价 | 按实计算
PD1-6 | 机械 | 乙供 | J03-01-034 | 汽车式起重机 起重量 8t | 台班 | 0.0336 | 755.714 | 0 | 0 | 计价 | 按实计算
PD1-6 | 机械 | 乙供 | J04-01-002 | 载重汽车 5t | 台班 | 0.021 | 468.559 | 0 | 0 | 计价 | 按实计算
PD1-6 | 机械 | 乙供 | J10-01-001 | 交流弧焊机 容量 21kVA | 台班 | 0.126 | 67.792 | 0 | 0 | 计价 | 按实计算
PD1-6 | 机械 | 乙供 | J14-01-003 | 直流电阻测试仪 量程 0.1μΩ~199.99kΩ | 台班 | 0.189 | 33.087 | 0 | 0 | 计价 | 按实计算
PD1-6 | 机械 | 乙供 | J14-01-014 | 介质损耗测试仪 | 台班 | 0.1294 | 125.076 | 0 | 0 | 计价 | 按实计算
PD1-6 | 机械 | 乙供 | J14-01-019 | 变比测试仪 | 台班 | 0.0882 | 144.386 | 0 | 0 | 计价 | 按实计算
PD1-6 | 机械 | 乙供 | J14-03-014 | 直流高压发生器 60~120kV | 台班 | 0.1294 | 66.296 | 0 | 0 | 计价 | 按实计算
PD1-6 | 机械 | 乙供 | J14-08-287 | 绝缘电阻测试仪 2500~10000V 2mA以上 | 台班 | 0.1294 | 79.71 | 0 | 0 | 计价 | 按实计算
PD1-6 | 机械 | 乙供 | J18-01-010 | 高压试验变压器全套装置 YDJ | 台班 | 0.2587 | 260.978 | 0 | 0 | 计价 | 按实计算
PD1-6 | 机械 | 乙供 | J25-01-041 | 三相调压器 | 台班 | 0.1386 | 53.57 | 0 | 0 | 计价 | 按实计算
PD1-6 | 材料 | 乙供 | C99010102 | 其他材料费 | 元 | 1.0383 | 1 | 0 | 0 | 计价 | 按实计算
PD1-7 | 人工 | 乙供 | 9101106 | 普通工 | 工日 | 1.1592 | 80 | 0 | 0 | 计价 | 按实计算
PD1-7 | 人工 | 乙供 | 9101109 | 安装技术工 | 工日 | 2.8179 | 121 | 0 | 0 | 计价 | 按实计算
PD1-7 | 材料 | 乙供 | C07010401 | 钢垫板 综合 | kg | 3.6 | 5.445 | 0 | 0 | 计价 | 按实计算
PD1-7 | 材料 | 乙供 | C12010100 | 电焊条 J422 综合 | kg | 0.63 | 5.394 | 0 | 0 | 计价 | 按实计算
PD1-7 | 材料 | 乙供 | C13010201 | 镀锌六角螺栓 综合 | kg | 1.3063 | 7.537 | 0 | 0 | 计价 | 按实计算
PD1-7 | 材料 | 乙供 | C14010100 | 镀锌铁丝 综合 | kg | 0.9 | 5.468 | 0 | 0 | 计价 | 按实计算
PD1-7 | 材料 | 乙供 | C19020801 | 电力复合脂 | kg | 0.045 | 12.707 | 0 | 0 | 计价 | 按实计算
PD1-7 | 材料 | 乙供 | C19031101 | 清洗剂 | kg | 0.45 | 2.832 | 0 | 0 | 计价 | 按实计算
PD1-7 | 材料 | 乙供 | C20010101 | 防锈漆 | kg | 0.45 | 10.592 | 0 | 0 | 计价 | 按实计算
PD1-7 | 材料 | 乙供 | C20030101 | 普通调和漆 | kg | 0.7497 | 13.274 | 0 | 0 | 计价 | 按实计算
PD1-7 | 机械 | 乙供 | J03-01-034 | 汽车式起重机 起重量 8t | 台班 | 0.042 | 755.714 | 0 | 0 | 计价 | 按实计算
PD1-7 | 机械 | 乙供 | J04-01-002 | 载重汽车 5t | 台班 | 0.0252 | 468.559 | 0 | 0 | 计价 | 按实计算
PD1-7 | 机械 | 乙供 | J10-01-001 | 交流弧焊机 容量 21kVA | 台班 | 0.126 | 67.792 | 0 | 0 | 计价 | 按实计算
PD1-7 | 机械 | 乙供 | J14-01-003 | 直流电阻测试仪 量程 0.1μΩ~199.99kΩ | 台班 | 0.2079 | 33.087 | 0 | 0 | 计价 | 按实计算
PD1-7 | 机械 | 乙供 | J14-01-014 | 介质损耗测试仪 | 台班 | 0.1294 | 125.076 | 0 | 0 | 计价 | 按实计算
PD1-7 | 机械 | 乙供 | J14-01-019 | 变比测试仪 | 台班 | 0.147 | 144.386 | 0 | 0 | 计价 | 按实计算
PD1-7 | 机械 | 乙供 | J14-03-014 | 直流高压发生器 60~120kV | 台班 | 0.1294 | 66.296 | 0 | 0 | 计价 | 按实计算
PD1-7 | 机械 | 乙供 | J14-08-287 | 绝缘电阻测试仪 2500~10000V 2mA以上 | 台班 | 0.1294 | 79.71 | 0 | 0 | 计价 | 按实计算
PD1-7 | 机械 | 乙供 | J18-01-010 | 高压试验变压器全套装置 YDJ | 台班 | 0.2587 | 260.978 | 0 | 0 | 计价 | 按实计算
PD1-7 | 机械 | 乙供 | J25-01-041 | 三相调压器 | 台班 | 0.1386 | 53.57 | 0 | 0 | 计价 | 按实计算
PD1-7 | 材料 | 乙供 | C99010102 | 其他材料费 | 元 | 1.0866 | 1 | 0 | 0 | 计价 | 按实计算
PD1-8 | 人工 | 乙供 | 9101106 | 普通工 | 工日 | 1.9561 | 80 | 0 | 0 | 计价 | 按实计算
PD1-8 | 人工 | 乙供 | 9101109 | 安装技术工 | 工日 | 3.9784 | 121 | 0 | 0 | 计价 | 按实计算
PD1-8 | 材料 | 乙供 | C07010401 | 钢垫板 综合 | kg | 5.4 | 5.445 | 0 | 0 | 计价 | 按实计算
PD1-8 | 材料 | 乙供 | C12010100 | 电焊条 J422 综合 | kg | 0.63 | 5.394 | 0 | 0 | 计价 | 按实计算
PD1-8 | 材料 | 乙供 | C13010201 | 镀锌六角螺栓 综合 | kg | 1.3063 | 7.537 | 0 | 0 | 计价 | 按实计算
PD1-8 | 材料 | 乙供 | C14010100 | 镀锌铁丝 综合 | kg | 1.8 | 5.468 | 0 | 0 | 计价 | 按实计算
PD1-8 | 材料 | 乙供 | C19020801 | 电力复合脂 | kg | 0.045 | 12.707 | 0 | 0 | 计价 | 按实计算
PD1-8 | 材料 | 乙供 | C19031101 | 清洗剂 | kg | 0.9 | 2.832 | 0 | 0 | 计价 | 按实计算
PD1-8 | 材料 | 乙供 | C20010101 | 防锈漆 | kg | 0.9 | 10.592 | 0 | 0 | 计价 | 按实计算
PD1-8 | 材料 | 乙供 | C20030101 | 普通调和漆 | kg | 0.9 | 13.274 | 0 | 0 | 计价 | 按实计算
PD1-8 | 机械 | 乙供 | J03-01-034 | 汽车式起重机 起重量 8t | 台班 | 0.168 | 755.714 | 0 | 0 | 计价 | 按实计算
PD1-8 | 机械 | 乙供 | J04-01-004 | 载重汽车 8t | 台班 | 0.0462 | 541.743 | 0 | 0 | 计价 | 按实计算
PD1-8 | 机械 | 乙供 | J10-01-001 | 交流弧焊机 容量 21kVA | 台班 | 0.126 | 67.792 | 0 | 0 | 计价 | 按实计算
PD1-8 | 机械 | 乙供 | J14-01-003 | 直流电阻测试仪 量程 0.1μΩ~199.99kΩ | 台班 | 0.231 | 33.087 | 0 | 0 | 计价 | 按实计算
PD1-8 | 机械 | 乙供 | J14-01-014 | 介质损耗测试仪 | 台班 | 0.3142 | 125.076 | 0 | 0 | 计价 | 按实计算
PD1-8 | 机械 | 乙供 | J14-01-019 | 变比测试仪 | 台班 | 0.147 | 144.386 | 0 | 0 | 计价 | 按实计算
PD1-8 | 机械 | 乙供 | J14-03-014 | 直流高压发生器 60~120kV | 台班 | 0.3142 | 66.296 | 0 | 0 | 计价 | 按实计算
PD1-8 | 机械 | 乙供 | J14-08-287 | 绝缘电阻测试仪 2500~10000V 2mA以上 | 台班 | 0.1294 | 79.71 | 0 | 0 | 计价 | 按实计算
PD1-8 | 机械 | 乙供 | J18-01-010 | 高压试验变压器全套装置 YDJ | 台班 | 0.6283 | 260.978 | 0 | 0 | 计价 | 按实计算
PD1-8 | 机械 | 乙供 | J25-01-041 | 三相调压器 | 台班 | 0.1596 | 53.57 | 0 | 0 | 计价 | 按实计算
PD1-8 | 材料 | 乙供 | C99010102 | 其他材料费 | 元 | 1.5418 | 1 | 0 | 0 | 计价 | 按实计算
PD1-9 | 人工 | 乙供 | 9101106 | 普通工 | 工日 | 2.1838 | 80 | 0 | 0 | 计价 | 按实计算
PD1-9 | 人工 | 乙供 | 9101109 | 安装技术工 | 工日 | 5.8015 | 121 | 0 | 0 | 计价 | 按实计算
PD1-9 | 材料 | 乙供 | C07010401 | 钢垫板 综合 | kg | 5.85 | 5.445 | 0 | 0 | 计价 | 按实计算
PD1-9 | 材料 | 乙供 | C12010100 | 电焊条 J422 综合 | kg | 0.84 | 5.394 | 0 | 0 | 计价 | 按实计算
PD1-9 | 材料 | 乙供 | C13010201 | 镀锌六角螺栓 综合 | kg | 1.3063 | 7.537 | 0 | 0 | 计价 | 按实计算
PD1-9 | 材料 | 乙供 | C14010100 | 镀锌铁丝 综合 | kg | 2.385 | 5.468 | 0 | 0 | 计价 | 按实计算
PD1-9 | 材料 | 乙供 | C19020801 | 电力复合脂 | kg | 0.045 | 12.707 | 0 | 0 | 计价 | 按实计算
PD1-9 | 材料 | 乙供 | C19031101 | 清洗剂 | kg | 1.35 | 2.832 | 0 | 0 | 计价 | 按实计算
PD1-9 | 材料 | 乙供 | C20010101 | 防锈漆 | kg | 0.9 | 10.592 | 0 | 0 | 计价 | 按实计算
PD1-9 | 材料 | 乙供 | C20030101 | 普通调和漆 | kg | 0.9 | 13.274 | 0 | 0 | 计价 | 按实计算
PD1-9 | 机械 | 乙供 | J03-01-034 | 汽车式起重机 起重量 8t | 台班 | 0.189 | 755.714 | 0 | 0 | 计价 | 按实计算
PD1-9 | 机械 | 乙供 | J04-01-004 | 载重汽车 8t | 台班 | 0.0525 | 541.743 | 0 | 0 | 计价 | 按实计算
PD1-9 | 机械 | 乙供 | J10-01-001 | 交流弧焊机 容量 21kVA | 台班 | 0.168 | 67.792 | 0 | 0 | 计价 | 按实计算
PD1-9 | 机械 | 乙供 | J14-01-003 | 直流电阻测试仪 量程 0.1μΩ~199.99kΩ | 台班 | 0.273 | 33.087 | 0 | 0 | 计价 | 按实计算
PD1-9 | 机械 | 乙供 | J14-01-014 | 介质损耗测试仪 | 台班 | 0.3142 | 125.076 | 0 | 0 | 计价 | 按实计算
PD1-9 | 机械 | 乙供 | J14-01-019 | 变比测试仪 | 台班 | 0.231 | 144.386 | 0 | 0 | 计价 | 按实计算
PD1-9 | 机械 | 乙供 | J14-03-014 | 直流高压发生器 60~120kV | 台班 | 0.3142 | 66.296 | 0 | 0 | 计价 | 按实计算
PD1-9 | 机械 | 乙供 | J14-08-287 | 绝缘电阻测试仪 2500~10000V 2mA以上 | 台班 | 0.1294 | 79.71 | 0 | 0 | 计价 | 按实计算
PD1-9 | 机械 | 乙供 | J18-01-010 | 高压试验变压器全套装置 YDJ | 台班 | 0.6283 | 260.978 | 0 | 0 | 计价 | 按实计算
PD1-9 | 机械 | 乙供 | J25-01-041 | 三相调压器 | 台班 | 0.1932 | 53.57 | 0 | 0 | 计价 | 按实计算
PD1-9 | 材料 | 乙供 | C99010102 | 其他材料费 | 元 | 1.7029 | 1 | 0 | 0 | 计价 | 按实计算
PD1-10 | 人工 | 乙供 | 9101106 | 普通工 | 工日 | 2.6963 | 80 | 0 | 0 | 计价 | 按实计算
PD1-10 | 人工 | 乙供 | 9101109 | 安装技术工 | 工日 | 9.945 | 121 | 0 | 0 | 计价 | 按实计算
PD1-10 | 材料 | 乙供 | C07010401 | 钢垫板 综合 | kg | 6.3 | 5.445 | 0 | 0 | 计价 | 按实计算
PD1-10 | 材料 | 乙供 | C12010100 | 电焊条 J422 综合 | kg | 0.84 | 5.394 | 0 | 0 | 计价 | 按实计算
PD1-10 | 材料 | 乙供 | C13010201 | 镀锌六角螺栓 综合 | kg | 1.3063 | 7.537 | 0 | 0 | 计价 | 按实计算
PD1-10 | 材料 | 乙供 | C14010100 | 镀锌铁丝 综合 | kg | 2.7 | 5.468 | 0 | 0 | 计价 | 按实计算
PD1-10 | 材料 | 乙供 | C19020801 | 电力复合脂 | kg | 0.045 | 12.707 | 0 | 0 | 计价 | 按实计算
PD1-10 | 材料 | 乙供 | C19031101 | 清洗剂 | kg | 1.35 | 2.832 | 0 | 0 | 计价 | 按实计算
PD1-10 | 材料 | 乙供 | C20010101 | 防锈漆 | kg | 1.35 | 10.592 | 0 | 0 | 计价 | 按实计算
PD1-10 | 材料 | 乙供 | C20030101 | 普通调和漆 | kg | 1.0503 | 13.274 | 0 | 0 | 计价 | 按实计算
PD1-10 | 机械 | 乙供 | J03-01-036 | 汽车式起重机 起重量 16t | 台班 | 0.21 | 993.93 | 0 | 0 | 计价 | 按实计算
PD1-10 | 机械 | 乙供 | J04-01-004 | 载重汽车 8t | 台班 | 0.0735 | 541.743 | 0 | 0 | 计价 | 按实计算
PD1-10 | 机械 | 乙供 | J10-01-001 | 交流弧焊机 容量 21kVA | 台班 | 0.168 | 67.792 | 0 | 0 | 计价 | 按实计算
PD1-10 | 机械 | 乙供 | J14-01-003 | 直流电阻测试仪 量程 0.1μΩ~199.99kΩ | 台班 | 0.315 | 33.087 | 0 | 0 | 计价 | 按实计算
PD1-10 | 机械 | 乙供 | J14-01-014 | 介质损耗测试仪 | 台班 | 0.3885 | 125.076 | 0 | 0 | 计价 | 按实计算
PD1-10 | 机械 | 乙供 | J14-01-019 | 变比测试仪 | 台班 | 0.231 | 144.386 | 0 | 0 | 计价 | 按实计算
PD1-10 | 机械 | 乙供 | J14-03-014 | 直流高压发生器 60~120kV | 台班 | 0.3885 | 66.296 | 0 | 0 | 计价 | 按实计算
PD1-10 | 机械 | 乙供 | J14-08-287 | 绝缘电阻测试仪 2500~10000V 2mA以上 | 台班 | 0.1294 | 79.71 | 0 | 0 | 计价 | 按实计算
PD1-10 | 机械 | 乙供 | J18-01-010 | 高压试验变压器全套装置 YDJ | 台班 | 0.777 | 260.978 | 0 | 0 | 计价 | 按实计算
PD1-10 | 机械 | 乙供 | J25-01-041 | 三相调压器 | 台班 | 0.231 | 53.57 | 0 | 0 | 计价 | 按实计算
PD1-10 | 材料 | 乙供 | C99010102 | 其他材料费 | 元 | 1.9216 | 1 | 0 | 0 | 计价 | 按实计算
PD1-11 | 人工 | 乙供 | 9101106 | 普通工 | 工日 | 0.4817 | 80 | 0 | 0 | 计价 | 按实计算
PD1-11 | 人工 | 乙供 | 9101109 | 安装技术工 | 工日 | 0.5525 | 121 | 0 | 0 | 计价 | 按实计算
PD1-11 | 材料 | 乙供 | C12010100 | 电焊条 J422 综合 | kg | 0.036 | 5.394 | 0 | 0 | 计价 | 按实计算
PD1-11 | 材料 | 乙供 | C14010100 | 镀锌铁丝 综合 | kg | 0.288 | 5.468 | 0 | 0 | 计价 | 按实计算
PD1-11 | 机械 | 乙供 | J03-01-034 | 汽车式起重机 起重量 8t | 台班 | 0.0314 | 755.714 | 0 | 0 | 计价 | 按实计算
PD1-11 | 机械 | 乙供 | J04-01-039 | 油罐车 5000L | 台班 | 0.05 | 514.632 | 0 | 0 | 计价 | 按实计算
PD1-11 | 机械 | 乙供 | J13-01-041 | 滤油机 120L/h以内 | 台班 | 0.4396 | 166.99 | 0 | 0 | 计价 | 按实计算
PD1-11 | 机械 | 乙供 | J13-01-049 | 真空滤油机 3000L/h以内 | 台班 | 0.05 | 665.858 | 0 | 0 | 计价 | 按实计算
PD1-11 | 材料 | 乙供 | C99010102 | 其他材料费 | 元 | 0.0354 | 1 | 0 | 0 | 计价 | 按实计算
PD1-12 | 人工 | 乙供 | 9101106 | 普通工 | 工日 | 0.0182 | 80 | 0 | 0 | 计价 | 按实计算
PD1-12 | 人工 | 乙供 | 9101109 | 安装技术工 | 工日 | 0.1811 | 121 | 0 | 0 | 计价 | 按实计算
PD1-12 | 材料 | 乙供 | C19060801 | 溴百里香草酚蓝(BTB)指示剂 | 瓶 | 0.09 | 24.32 | 0 | 0 | 计价 | 按实计算
PD1-12 | 材料 | 乙供 | C22040914 | 专用吸油纸 | 张 | 1.8 | 2.659 | 0 | 0 | 计价 | 按实计算
PD1-12 | 机械 | 乙供 | J14-04-001 | 酸值测试仪 量程 0.001~0.999 mgKOH/g | 台班 | 0.03 | 148.053 | 0 | 0 | 计价 | 按实计算
PD1-12 | 机械 | 乙供 | J14-04-004 | 介质损耗与体积电阻率试验仪 | 台班 | 0.056 | 373.676 | 0 | 0 | 计价 | 按实计算
PD1-12 | 材料 | 乙供 | C99010102 | 其他材料费 | 元 | 0.1395 | 1 | 0 | 0 | 计价 | 按实计算
PD2-1 | 人工 | 乙供 | 9101106 | 普通工 | 工日 | 0.4708 | 80 | 0 | 0 | 计价 | 按实计算
PD2-1 | 人工 | 乙供 | 9101109 | 安装技术工 | 工日 | 1.036 | 121 | 0 | 0 | 计价 | 按实计算
PD2-1 | 材料 | 乙供 | C07010401 | 钢垫板 综合 | kg | 1.62 | 5.445 | 0 | 0 | 计价 | 按实计算
PD2-1 | 材料 | 乙供 | C12010100 | 电焊条 J422 综合 | kg | 0.42 | 5.394 | 0 | 0 | 计价 | 按实计算
PD2-1 | 材料 | 乙供 | C13010201 | 镀锌六角螺栓 综合 | kg | 2.898 | 7.537 | 0 | 0 | 计价 | 按实计算
PD2-1 | 材料 | 乙供 | C14010100 | 镀锌铁丝 综合 | kg | 1.8 | 5.468 | 0 | 0 | 计价 | 按实计算
PD2-1 | 材料 | 乙供 | C19020801 | 电力复合脂 | kg | 0.072 | 12.707 | 0 | 0 | 计价 | 按实计算
PD2-1 | 材料 | 乙供 | C19031101 | 清洗剂 | kg | 0.315 | 2.832 | 0 | 0 | 计价 | 按实计算
PD2-1 | 材料 | 乙供 | C20010101 | 防锈漆 | kg | 0.135 | 10.592 | 0 | 0 | 计价 | 按实计算
PD2-1 | 材料 | 乙供 | C20030101 | 普通调和漆 | kg | 0.135 | 13.274 | 0 | 0 | 计价 | 按实计算
PD2-1 | 机械 | 乙供 | J03-01-034 | 汽车式起重机 起重量 8t | 台班 | 0.0756 | 755.714 | 0 | 0 | 计价 | 按实计算
PD2-1 | 机械 | 乙供 | J04-01-002 | 载重汽车 5t | 台班 | 0.0756 | 468.559 | 0 | 0 | 计价 | 按实计算
PD2-1 | 机械 | 乙供 | J10-01-001 | 交流弧焊机 容量 21kVA | 台班 | 0.084 | 67.792 | 0 | 0 | 计价 | 按实计算
PD2-1 | 机械 | 乙供 | J14-01-004 | 回路电阻测试仪 量程 1~1999μΩ | 台班 | 0.504 | 43.307 | 0 | 0 | 计价 | 按实计算
PD2-1 | 机械 | 乙供 | J14-03-014 | 直流高压发生器 60~120kV | 台班 | 0.378 | 66.296 | 0 | 0 | 计价 | 按实计算
PD2-1 | 机械 | 乙供 | J18-01-010 | 高压试验变压器全套装置 YDJ | 台班 | 0.255 | 260.978 | 0 | 0 | 计价 | 按实计算
PD2-1 | 机械 | 乙供 | J20-01-040 | 断路器动特性综合测试仪 HDBS—50 | 台班 | 0.3612 | 84.936 | 0 | 0 | 计价 | 按实计算
PD2-1 | 材料 | 乙供 | C99010102 | 其他材料费 | 元 | 0.956 | 1 | 0 | 0 | 计价 | 按实计算
PD2-2 | 人工 | 乙供 | 9101106 | 普通工 | 工日 | 0.5179 | 80 | 0 | 0 | 计价 | 按实计算
PD2-2 | 人工 | 乙供 | 9101109 | 安装技术工 | 工日 | 1.5462 | 121 | 0 | 0 | 计价 | 按实计算
PD2-2 | 材料 | 乙供 | C07010401 | 钢垫板 综合 | kg | 1.8 | 5.445 | 0 | 0 | 计价 | 按实计算
PD2-2 | 材料 | 乙供 | C12010100 | 电焊条 J422 综合 | kg | 0.42 | 5.394 | 0 | 0 | 计价 | 按实计算
PD2-2 | 材料 | 乙供 | C13010201 | 镀锌六角螺栓 综合 | kg | 2.898 | 7.537 | 0 | 0 | 计价 | 按实计算
PD2-2 | 材料 | 乙供 | C14010100 | 镀锌铁丝 综合 | kg | 1.8 | 5.468 | 0 | 0 | 计价 | 按实计算
PD2-2 | 材料 | 乙供 | C19020801 | 电力复合脂 | kg | 0.09 | 12.707 | 0 | 0 | 计价 | 按实计算
PD2-2 | 材料 | 乙供 | C19031101 | 清洗剂 | kg | 0.36 | 2.832 | 0 | 0 | 计价 | 按实计算
PD2-2 | 材料 | 乙供 | C20010101 | 防锈漆 | kg | 0.162 | 10.592 | 0 | 0 | 计价 | 按实计算
PD2-2 | 材料 | 乙供 | C20030101 | 普通调和漆 | kg | 0.162 | 13.274 | 0 | 0 | 计价 | 按实计算
PD2-2 | 机械 | 乙供 | J03-01-034 | 汽车式起重机 起重量 8t | 台班 | 0.084 | 755.714 | 0 | 0 | 计价 | 按实计算
PD2-2 | 机械 | 乙供 | J04-01-002 | 载重汽车 5t | 台班 | 0.084 | 468.559 | 0 | 0 | 计价 | 按实计算
PD2-2 | 机械 | 乙供 | J10-01-001 | 交流弧焊机 容量 21kVA | 台班 | 0.084 | 67.792 | 0 | 0 | 计价 | 按实计算
PD2-2 | 机械 | 乙供 | J14-01-004 | 回路电阻测试仪 量程 1~1999μΩ | 台班 | 0.5494 | 43.307 | 0 | 0 | 计价 | 按实计算
PD2-2 | 机械 | 乙供 | J14-03-014 | 直流高压发生器 60~120kV | 台班 | 0.4124 | 66.296 | 0 | 0 | 计价 | 按实计算
PD2-2 | 机械 | 乙供 | J18-01-010 | 高压试验变压器全套装置 YDJ | 台班 | 0.255 | 260.978 | 0 | 0 | 计价 | 按实计算
PD2-2 | 机械 | 乙供 | J20-01-040 | 断路器动特性综合测试仪 HDBS—50 | 台班 | 0.3923 | 84.936 | 0 | 0 | 计价 | 按实计算
PD2-2 | 材料 | 乙供 | C99010102 | 其他材料费 | 元 | 0.9956 | 1 | 0 | 0 | 计价 | 按实计算
PD2-3 | 人工 | 乙供 | 9101106 | 普通工 | 工日 | 0.4983 | 80 | 0 | 0 | 计价 | 按实计算
PD2-3 | 人工 | 乙供 | 9101109 | 安装技术工 | 工日 | 1.3986 | 121 | 0 | 0 | 计价 | 按实计算
PD2-3 | 材料 | 乙供 | C07010101 | 平垫铁 综合 | kg | 0.603 | 5.389 | 0 | 0 | 计价 | 按实计算
PD2-3 | 材料 | 乙供 | C12010100 | 电焊条 J422 综合 | kg | 0.42 | 5.394 | 0 | 0 | 计价 | 按实计算
PD2-3 | 材料 | 乙供 | C13010201 | 镀锌六角螺栓 综合 | kg | 0.5616 | 7.537 | 0 | 0 | 计价 | 按实计算
PD2-3 | 材料 | 乙供 | C19020801 | 电力复合脂 | kg | 0.063 | 12.707 | 0 | 0 | 计价 | 按实计算
PD2-3 | 材料 | 乙供 | C19031101 | 清洗剂 | kg | 0.225 | 2.832 | 0 | 0 | 计价 | 按实计算
PD2-3 | 材料 | 乙供 | C20010101 | 防锈漆 | kg | 0.09 | 10.592 | 0 | 0 | 计价 | 按实计算
PD2-3 | 材料 | 乙供 | C20030101 | 普通调和漆 | kg | 0.09 | 13.274 | 0 | 0 | 计价 | 按实计算
PD2-3 | 机械 | 乙供 | J03-01-034 | 汽车式起重机 起重量 8t | 台班 | 0.0756 | 755.714 | 0 | 0 | 计价 | 按实计算
PD2-3 | 机械 | 乙供 | J04-01-002 | 载重汽车 5t | 台班 | 0.0756 | 468.559 | 0 | 0 | 计价 | 按实计算
PD2-3 | 机械 | 乙供 | J10-01-001 | 交流弧焊机 容量 21kVA | 台班 | 0.084 | 67.792 | 0 | 0 | 计价 | 按实计算
PD2-3 | 机械 | 乙供 | J14-03-014 | 直流高压发生器 60~120kV | 台班 | 0.378 | 66.296 | 0 | 0 | 计价 | 按实计算
PD2-3 | 机械 | 乙供 | J14-04-007 | SF₆微水分析仪 | 台班 | 0.209 | 190.095 | 0 | 0 | 计价 | 按实计算
PD2-3 | 机械 | 乙供 | J14-04-015 | 定性检漏仪 | 台班 | 0.25 | 43.845 | 0 | 0 | 计价 | 按实计算
PD2-3 | 机械 | 乙供 | J14-08-287 | 绝缘电阻测试仪 2500~10000V 2mA以上 | 台班 | 0.504 | 79.71 | 0 | 0 | 计价 | 按实计算
PD2-3 | 机械 | 乙供 | J14-09-023 | SF₆气体成分测试仪 | 台班 | 0.1425 | 849.555 | 0 | 0 | 计价 | 按实计算
PD2-3 | 机械 | 乙供 | J18-01-010 | 高压试验变压器全套装置 YDJ | 台班 | 0.168 | 260.978 | 0 | 0 | 计价 | 按实计算
PD2-3 | 机械 | 乙供 | J20-01-040 | 断路器动特性综合测试仪 HDBS—50 | 台班 | 0.3612 | 84.936 | 0 | 0 | 计价 | 按实计算
PD2-3 | 材料 | 乙供 | C99010102 | 其他材料费 | 元 | 0.2667 | 1 | 0 | 0 | 计价 | 按实计算
PD2-4 | 人工 | 乙供 | 9101106 | 普通工 | 工日 | 0.5481 | 80 | 0 | 0 | 计价 | 按实计算
PD2-4 | 人工 | 乙供 | 9101109 | 安装技术工 | 工日 | 1.7405 | 121 | 0 | 0 | 计价 | 按实计算
PD2-4 | 材料 | 乙供 | C07010101 | 平垫铁 综合 | kg | 0.603 | 5.389 | 0 | 0 | 计价 | 按实计算
PD2-4 | 材料 | 乙供 | C12010100 | 电焊条 J422 综合 | kg | 0.42 | 5.394 | 0 | 0 | 计价 | 按实计算
PD2-4 | 材料 | 乙供 | C13010201 | 镀锌六角螺栓 综合 | kg | 0.5616 | 7.537 | 0 | 0 | 计价 | 按实计算
PD2-4 | 材料 | 乙供 | C19020801 | 电力复合脂 | kg | 0.063 | 12.707 | 0 | 0 | 计价 | 按实计算
PD2-4 | 材料 | 乙供 | C19031101 | 清洗剂 | kg | 0.27 | 2.832 | 0 | 0 | 计价 | 按实计算
PD2-4 | 材料 | 乙供 | C20010101 | 防锈漆 | kg | 0.108 | 10.592 | 0 | 0 | 计价 | 按实计算
PD2-4 | 材料 | 乙供 | C20030101 | 普通调和漆 | kg | 0.108 | 13.274 | 0 | 0 | 计价 | 按实计算
PD2-4 | 机械 | 乙供 | J03-01-034 | 汽车式起重机 起重量 8t | 台班 | 0.084 | 755.714 | 0 | 0 | 计价 | 按实计算
PD2-4 | 机械 | 乙供 | J04-01-002 | 载重汽车 5t | 台班 | 0.084 | 468.559 | 0 | 0 | 计价 | 按实计算
PD2-4 | 机械 | 乙供 | J10-01-001 | 交流弧焊机 容量 21kVA | 台班 | 0.084 | 67.792 | 0 | 0 | 计价 | 按实计算
PD2-4 | 机械 | 乙供 | J14-03-014 | 直流高压发生器 60~120kV | 台班 | 0.4124 | 66.296 | 0 | 0 | 计价 | 按实计算
PD2-4 | 机械 | 乙供 | J14-04-007 | SF₆微水分析仪 | 台班 | 0.209 | 190.095 | 0 | 0 | 计价 | 按实计算
PD2-4 | 机械 | 乙供 | J14-04-015 | 定性检漏仪 | 台班 | 0.25 | 43.845 | 0 | 0 | 计价 | 按实计算
PD2-4 | 机械 | 乙供 | J14-08-287 | 绝缘电阻测试仪 2500~10000V 2mA以上 | 台班 | 0.5494 | 79.71 | 0 | 0 | 计价 | 按实计算
PD2-4 | 机械 | 乙供 | J14-09-023 | SF₆气体成分测试仪 | 台班 | 0.1425 | 849.555 | 0 | 0 | 计价 | 按实计算
PD2-4 | 机械 | 乙供 | J18-01-010 | 高压试验变压器全套装置 YDJ | 台班 | 0.225 | 260.978 | 0 | 0 | 计价 | 按实计算
PD2-4 | 机械 | 乙供 | J20-01-040 | 断路器动特性综合测试仪 HDBS—50 | 台班 | 0.3923 | 84.936 | 0 | 0 | 计价 | 按实计算
PD2-4 | 材料 | 乙供 | C99010102 | 其他材料费 | 元 | 0.2778 | 1 | 0 | 0 | 计价 | 按实计算
PD2-5 | 人工 | 乙供 | 9101106 | 普通工 | 工日 | 0.3034 | 80 | 0 | 0 | 计价 | 按实计算
PD2-5 | 人工 | 乙供 | 9101109 | 安装技术工 | 工日 | 0.6754 | 121 | 0 | 0 | 计价 | 按实计算
PD2-5 | 材料 | 乙供 | C07010101 | 平垫铁 综合 | kg | 0.9 | 5.389 | 0 | 0 | 计价 | 按实计算
PD2-5 | 材料 | 乙供 | C12010100 | 电焊条 J422 综合 | kg | 1.05 | 5.394 | 0 | 0 | 计价 | 按实计算
PD2-5 | 材料 | 乙供 | C13010201 | 镀锌六角螺栓 综合 | kg | 2.7779 | 7.537 | 0 | 0 | 计价 | 按实计算
PD2-5 | 材料 | 乙供 | C19020101 | 机械油5~7号 | kg | 0.045 | 7.057 | 0 | 0 | 计价 | 按实计算
PD2-5 | 材料 | 乙供 | C19020801 | 电力复合脂 | kg | 0.045 | 12.707 | 0 | 0 | 计价 | 按实计算
PD2-5 | 材料 | 乙供 | C19031101 | 清洗剂 | kg | 0.18 | 2.832 | 0 | 0 | 计价 | 按实计算
PD2-5 | 材料 | 乙供 | C20030101 | 普通调和漆 | kg | 0.09 | 13.274 | 0 | 0 | 计价 | 按实计算
PD2-5 | 机械 | 乙供 | J04-01-001 | 载重汽车 4t | 台班 | 0.02 | 443.248 | 0 | 0 | 计价 | 按实计算
PD2-5 | 机械 | 乙供 | J10-01-001 | 交流弧焊机 容量 21kVA | 台班 | 0.21 | 67.792 | 0 | 0 | 计价 | 按实计算
PD2-5 | 机械 | 乙供 | J14-08-287 | 绝缘电阻测试仪 2500~10000V 2mA以上 | 台班 | 0.158 | 79.71 | 0 | 0 | 计价 | 按实计算
PD2-5 | 材料 | 乙供 | C99010102 | 其他材料费 | 元 | 0.6809 | 1 | 0 | 0 | 计价 | 按实计算
PD2-6 | 人工 | 乙供 | 9101106 | 普通工 | 工日 | 0.3539 | 80 | 0 | 0 | 计价 | 按实计算
PD2-6 | 人工 | 乙供 | 9101109 | 安装技术工 | 工日 | 1.2431 | 121 | 0 | 0 | 计价 | 按实计算
PD2-6 | 材料 | 乙供 | C07010101 | 平垫铁 综合 | kg | 0.9 | 5.389 | 0 | 0 | 计价 | 按实计算
PD2-6 | 材料 | 乙供 | C12010100 | 电焊条 J422 综合 | kg | 1.05 | 5.394 | 0 | 0 | 计价 | 按实计算
PD2-6 | 材料 | 乙供 | C13010201 | 镀锌六角螺栓 综合 | kg | 2.7779 | 7.537 | 0 | 0 | 计价 | 按实计算
PD2-6 | 材料 | 乙供 | C19020101 | 机械油5~7号 | kg | 0.045 | 7.057 | 0 | 0 | 计价 | 按实计算
PD2-6 | 材料 | 乙供 | C19020801 | 电力复合脂 | kg | 0.045 | 12.707 | 0 | 0 | 计价 | 按实计算
PD2-6 | 材料 | 乙供 | C19031101 | 清洗剂 | kg | 0.18 | 2.832 | 0 | 0 | 计价 | 按实计算
PD2-6 | 材料 | 乙供 | C20030101 | 普通调和漆 | kg | 0.09 | 13.274 | 0 | 0 | 计价 | 按实计算
PD2-6 | 机械 | 乙供 | J04-01-001 | 载重汽车 4t | 台班 | 0.025 | 443.248 | 0 | 0 | 计价 | 按实计算
PD2-6 | 机械 | 乙供 | J10-01-001 | 交流弧焊机 容量 21kVA | 台班 | 0.21 | 67.792 | 0 | 0 | 计价 | 按实计算
PD2-6 | 机械 | 乙供 | J14-08-287 | 绝缘电阻测试仪 2500~10000V 2mA以上 | 台班 | 0.158 | 79.71 | 0 | 0 | 计价 | 按实计算
PD2-6 | 材料 | 乙供 | C99010102 | 其他材料费 | 元 | 0.6809 | 1 | 0 | 0 | 计价 | 按实计算
PD2-7 | 人工 | 乙供 | 9101106 | 普通工 | 工日 | 0.3286 | 80 | 0 | 0 | 计价 | 按实计算
PD2-7 | 人工 | 乙供 | 9101109 | 安装技术工 | 工日 | 0.8393 | 121 | 0 | 0 | 计价 | 按实计算
PD2-7 | 材料 | 乙供 | C07010101 | 平垫铁 综合 | kg | 0.45 | 5.389 | 0 | 0 | 计价 | 按实计算
PD2-7 | 材料 | 乙供 | C12010100 | 电焊条 J422 综合 | kg | 2.184 | 5.394 | 0 | 0 | 计价 | 按实计算
PD2-7 | 材料 | 乙供 | C13010224 | 镀锌带帽螺栓 M16×(160~200) | 套 | 3.9528 | 2.41 | 0 | 0 | 计价 | 按实计算
PD2-7 | 材料 | 乙供 | C19020101 | 机械油5~7号 | kg | 0.0486 | 7.057 | 0 | 0 | 计价 | 按实计算
PD2-7 | 材料 | 乙供 | C19020801 | 电力复合脂 | kg | 0.0162 | 12.707 | 0 | 0 | 计价 | 按实计算
PD2-7 | 材料 | 乙供 | C19031101 | 清洗剂 | kg | 0.1134 | 2.832 | 0 | 0 | 计价 | 按实计算
PD2-7 | 材料 | 乙供 | C20010301 | 酚醛防锈漆 F53各色 | kg | 0.0972 | 10.01 | 0 | 0 | 计价 | 按实计算
PD2-7 | 材料 | 乙供 | C20030201 | 醇酸调和漆 | kg | 0.0972 | 13.08 | 0 | 0 | 计价 | 按实计算
PD2-7 | 机械 | 乙供 | J04-01-001 | 载重汽车 4t | 台班 | 0.1 | 443.248 | 0 | 0 | 计价 | 按实计算
PD2-7 | 机械 | 乙供 | J10-01-001 | 交流弧焊机 容量 21kVA | 台班 | 0.4368 | 67.792 | 0 | 0 | 计价 | 按实计算
PD2-7 | 机械 | 乙供 | J14-08-287 | 绝缘电阻测试仪 2500~10000V 2mA以上 | 台班 | 0.255 | 79.71 | 0 | 0 | 计价 | 按实计算
PD2-7 | 机械 | 乙供 | J18-01-010 | 高压试验变压器全套装置 YDJ | 台班 | 0.255 | 260.978 | 0 | 0 | 计价 | 按实计算
PD2-7 | 材料 | 乙供 | C99010102 | 其他材料费 | 元 | 0.54 | 1 | 0 | 0 | 计价 | 按实计算
PD2-8 | 人工 | 乙供 | 9101106 | 普通工 | 工日 | 0.3626 | 80 | 0 | 0 | 计价 | 按实计算
PD2-8 | 人工 | 乙供 | 9101109 | 安装技术工 | 工日 | 1.4917 | 121 | 0 | 0 | 计价 | 按实计算
PD2-8 | 材料 | 乙供 | C07010101 | 平垫铁 综合 | kg | 0.45 | 5.389 | 0 | 0 | 计价 | 按实计算
PD2-8 | 材料 | 乙供 | C12010100 | 电焊条 J422 综合 | kg | 2.352 | 5.394 | 0 | 0 | 计价 | 按实计算
PD2-8 | 材料 | 乙供 | C13010224 | 镀锌带帽螺栓 M16×(160~200) | 套 | 3.9528 | 2.41 | 0 | 0 | 计价 | 按实计算
PD2-8 | 材料 | 乙供 | C19020101 | 机械油5~7号 | kg | 0.0486 | 7.057 | 0 | 0 | 计价 | 按实计算
PD2-8 | 材料 | 乙供 | C19020801 | 电力复合脂 | kg | 0.0162 | 12.707 | 0 | 0 | 计价 | 按实计算
PD2-8 | 材料 | 乙供 | C19031101 | 清洗剂 | kg | 0.1134 | 2.832 | 0 | 0 | 计价 | 按实计算
PD2-8 | 材料 | 乙供 | C20010301 | 酚醛防锈漆 F53各色 | kg | 0.0972 | 10.01 | 0 | 0 | 计价 | 按实计算
PD2-8 | 材料 | 乙供 | C20030201 | 醇酸调和漆 | kg | 0.0972 | 13.08 | 0 | 0 | 计价 | 按实计算
PD2-8 | 机械 | 乙供 | J04-01-001 | 载重汽车 4t | 台班 | 0.125 | 443.248 | 0 | 0 | 计价 | 按实计算
PD2-8 | 机械 | 乙供 | J10-01-001 | 交流弧焊机 容量 21kVA | 台班 | 0.4704 | 67.792 | 0 | 0 | 计价 | 按实计算
PD2-8 | 机械 | 乙供 | J14-08-287 | 绝缘电阻测试仪 2500~10000V 2mA以上 | 台班 | 0.28 | 79.71 | 0 | 0 | 计价 | 按实计算
PD2-8 | 机械 | 乙供 | J18-01-010 | 高压试验变压器全套装置 YDJ | 台班 | 0.28 | 260.978 | 0 | 0 | 计价 | 按实计算
PD2-8 | 材料 | 乙供 | C99010102 | 其他材料费 | 元 | 0.56 | 1 | 0 | 0 | 计价 | 按实计算
PD2-9 | 人工 | 乙供 | 9101106 | 普通工 | 工日 | 0.1487 | 80 | 0 | 0 | 计价 | 按实计算
PD2-9 | 人工 | 乙供 | 9101109 | 安装技术工 | 工日 | 0.4169 | 121 | 0 | 0 | 计价 | 按实计算
PD2-9 | 材料 | 乙供 | C07010101 | 平垫铁 综合 | kg | 0.45 | 5.389 | 0 | 0 | 计价 | 按实计算
PD2-9 | 材料 | 乙供 | C12010100 | 电焊条 J422 综合 | kg | 0.2735 | 5.394 | 0 | 0 | 计价 | 按实计算
PD2-9 | 材料 | 乙供 | C13010201 | 镀锌六角螺栓 综合 | kg | 0.369 | 7.537 | 0 | 0 | 计价 | 按实计算
PD2-9 | 材料 | 乙供 | C19031101 | 清洗剂 | kg | 0.18 | 2.832 | 0 | 0 | 计价 | 按实计算
PD2-9 | 材料 | 乙供 | C20010101 | 防锈漆 | kg | 0.09 | 10.592 | 0 | 0 | 计价 | 按实计算
PD2-9 | 材料 | 乙供 | C20030101 | 普通调和漆 | kg | 0.09 | 13.274 | 0 | 0 | 计价 | 按实计算
PD2-9 | 机械 | 乙供 | J04-01-001 | 载重汽车 4t | 台班 | 0.015 | 443.248 | 0 | 0 | 计价 | 按实计算
PD2-9 | 机械 | 乙供 | J10-01-001 | 交流弧焊机 容量 21kVA | 台班 | 0.0547 | 67.792 | 0 | 0 | 计价 | 按实计算
PD2-9 | 机械 | 乙供 | J14-01-003 | 直流电阻测试仪 量程 0.1μΩ~199.99kΩ | 台班 | 0.1482 | 33.087 | 0 | 0 | 计价 | 按实计算
PD2-9 | 机械 | 乙供 | J14-01-008 | 标准电抗器(试验用) | 台班 | 0.905 | 67.557 | 0 | 0 | 计价 | 按实计算
PD2-9 | 机械 | 乙供 | J14-01-011 | 升压器 输入0~220V,输出0~76kV | 台班 | 0.2263 | 103.207 | 0 | 0 | 计价 | 按实计算
PD2-9 | 机械 | 乙供 | J14-01-019 | 变比测试仪 | 台班 | 0.1482 | 144.386 | 0 | 0 | 计价 | 按实计算
PD2-9 | 机械 | 乙供 | J14-01-027 | 标准电压互感器 电压等级 20kV及以下 多量程 | 台班 | 0.4525 | 95.298 | 0 | 0 | 计价 | 按实计算
PD2-9 | 机械 | 乙供 | J14-01-038 | 互感器现场校验仪 | 台班 | 0.1482 | 58.735 | 0 | 0 | 计价 | 按实计算
PD2-9 | 机械 | 乙供 | J14-08-287 | 绝缘电阻测试仪 2500~10000V 2mA以上 | 台班 | 0.1482 | 79.71 | 0 | 0 | 计价 | 按实计算
PD2-9 | 机械 | 乙供 | J18-01-010 | 高压试验变压器全套装置 YDJ | 台班 | 0.125 | 260.978 | 0 | 0 | 计价 | 按实计算
PD2-9 | 材料 | 乙供 | C99010102 | 其他材料费 | 元 | 0.1868 | 1 | 0 | 0 | 计价 | 按实计算
PD2-10 | 人工 | 乙供 | 9101106 | 普通工 | 工日 | 0.1319 | 80 | 0 | 0 | 计价 | 按实计算
PD2-10 | 人工 | 乙供 | 9101109 | 安装技术工 | 工日 | 0.2486 | 121 | 0 | 0 | 计价 | 按实计算
PD2-10 | 材料 | 乙供 | C01020521 | 镀锌扁钢 综合 | kg | 1.8 | 6.2 | 0 | 0 | 计价 | 按实计算
PD2-10 | 材料 | 乙供 | C12010100 | 电焊条 J422 综合 | kg | 0.441 | 5.394 | 0 | 0 | 计价 | 按实计算
PD2-10 | 材料 | 乙供 | C13010201 | 镀锌六角螺栓 综合 | kg | 0.0122 | 7.537 | 0 | 0 | 计价 | 按实计算
PD2-10 | 材料 | 乙供 | C19031101 | 清洗剂 | kg | 0.081 | 2.832 | 0 | 0 | 计价 | 按实计算
PD2-10 | 材料 | 乙供 | C20010101 | 防锈漆 | kg | 0.09 | 10.592 | 0 | 0 | 计价 | 按实计算
PD2-10 | 材料 | 乙供 | C20030101 | 普通调和漆 | kg | 0.09 | 13.274 | 0 | 0 | 计价 | 按实计算
PD2-10 | 机械 | 乙供 | J04-01-001 | 载重汽车 4t | 台班 | 0.01 | 443.248 | 0 | 0 | 计价 | 按实计算
PD2-10 | 机械 | 乙供 | J10-01-001 | 交流弧焊机 容量 21kVA | 台班 | 0.0882 | 67.792 | 0 | 0 | 计价 | 按实计算
PD2-10 | 机械 | 乙供 | J14-01-003 | 直流电阻测试仪 量程 0.1μΩ~199.99kΩ | 台班 | 0.1441 | 33.087 | 0 | 0 | 计价 | 按实计算
PD2-10 | 机械 | 乙供 | J14-01-019 | 变比测试仪 | 台班 | 0.1441 | 144.386 | 0 | 0 | 计价 | 按实计算
PD2-10 | 机械 | 乙供 | J14-01-026 | 标准电流互感器 电压等级 110kV | 台班 | 0.1357 | 58.325 | 0 | 0 | 计价 | 按实计算
PD2-10 | 机械 | 乙供 | J14-01-036 | 电流负载箱 | 台班 | 0.1357 | 40.665 | 0 | 0 | 计价 | 按实计算
PD2-10 | 机械 | 乙供 | J14-01-038 | 互感器现场校验仪 | 台班 | 0.1441 | 58.735 | 0 | 0 | 计价 | 按实计算
PD2-10 | 机械 | 乙供 | J14-08-247 | 升流器 | 台班 | 0.1357 | 389.525 | 0 | 0 | 计价 | 按实计算
PD2-10 | 机械 | 乙供 | J14-08-287 | 绝缘电阻测试仪 2500~10000V 2mA以上 | 台班 | 0.1441 | 79.71 | 0 | 0 | 计价 | 按实计算
PD2-10 | 机械 | 乙供 | J18-01-010 | 高压试验变压器全套装置 YDJ | 台班 | 0.125 | 260.978 | 0 | 0 | 计价 | 按实计算
PD2-10 | 材料 | 乙供 | C99010102 | 其他材料费 | 元 | 0.3202 | 1 | 0 | 0 | 计价 | 按实计算
PD2-11 | 人工 | 乙供 | 9101106 | 普通工 | 工日 | 0.1466 | 80 | 0 | 0 | 计价 | 按实计算
PD2-11 | 人工 | 乙供 | 9101109 | 安装技术工 | 工日 | 0.3067 | 121 | 0 | 0 | 计价 | 按实计算
PD2-11 | 材料 | 乙供 | C01020521 | 镀锌扁钢 综合 | kg | 1.8 | 6.2 | 0 | 0 | 计价 | 按实计算
PD2-11 | 材料 | 乙供 | C12010100 | 电焊条 J422 综合 | kg | 0.441 | 5.394 | 0 | 0 | 计价 | 按实计算
PD2-11 | 材料 | 乙供 | C13010201 | 镀锌六角螺栓 综合 | kg | 0.0122 | 7.537 | 0 | 0 | 计价 | 按实计算
PD2-11 | 材料 | 乙供 | C19031101 | 清洗剂 | kg | 0.081 | 2.832 | 0 | 0 | 计价 | 按实计算
PD2-11 | 材料 | 乙供 | C20010101 | 防锈漆 | kg | 0.09 | 10.592 | 0 | 0 | 计价 | 按实计算
PD2-11 | 材料 | 乙供 | C20030101 | 普通调和漆 | kg | 0.09 | 13.274 | 0 | 0 | 计价 | 按实计算
PD2-11 | 机械 | 乙供 | J04-01-001 | 载重汽车 4t | 台班 | 0.018 | 443.248 | 0 | 0 | 计价 | 按实计算
PD2-11 | 机械 | 乙供 | J10-01-001 | 交流弧焊机 容量 21kVA | 台班 | 0.0882 | 67.792 | 0 | 0 | 计价 | 按实计算
PD2-11 | 机械 | 乙供 | J14-01-003 | 直流电阻测试仪 量程 0.1μΩ~199.99kΩ | 台班 | 0.1482 | 33.087 | 0 | 0 | 计价 | 按实计算
PD2-11 | 机械 | 乙供 | J14-01-019 | 变比测试仪 | 台班 | 0.1482 | 144.386 | 0 | 0 | 计价 | 按实计算
PD2-11 | 机械 | 乙供 | J14-01-026 | 标准电流互感器 电压等级 110kV | 台班 | 0.1357 | 58.325 | 0 | 0 | 计价 | 按实计算
PD2-11 | 机械 | 乙供 | J14-01-036 | 电流负载箱 | 台班 | 0.1357 | 40.665 | 0 | 0 | 计价 | 按实计算
PD2-11 | 机械 | 乙供 | J14-01-038 | 互感器现场校验仪 | 台班 | 0.1482 | 58.735 | 0 | 0 | 计价 | 按实计算
PD2-11 | 机械 | 乙供 | J14-08-247 | 升流器 | 台班 | 0.1357 | 389.525 | 0 | 0 | 计价 | 按实计算
PD2-11 | 机械 | 乙供 | J14-08-287 | 绝缘电阻测试仪 2500~10000V 2mA以上 | 台班 | 0.1482 | 79.71 | 0 | 0 | 计价 | 按实计算
PD2-11 | 机械 | 乙供 | J18-01-010 | 高压试验变压器全套装置 YDJ | 台班 | 0.125 | 260.978 | 0 | 0 | 计价 | 按实计算
PD2-11 | 材料 | 乙供 | C99010102 | 其他材料费 | 元 | 0.3202 | 1 | 0 | 0 | 计价 | 按实计算
PD2-12 | 人工 | 乙供 | 9101109 | 安装技术工 | 工日 | 0.1568 | 121 | 0 | 0 | 计价 | 按实计算
PD2-12 | 材料 | 乙供 | C13010201 | 镀锌六角螺栓 综合 | kg | 0.01 | 7.537 | 0 | 0 | 计价 | 按实计算
PD2-12 | 机械 | 乙供 | J14-01-019 | 变比测试仪 | 台班 | 0.144 | 144.386 | 0 | 0 | 计价 | 按实计算
PD2-12 | 机械 | 乙供 | J14-01-038 | 互感器现场校验仪 | 台班 | 0.144 | 58.735 | 0 | 0 | 计价 | 按实计算
PD2-13 | 人工 | 乙供 | 9101106 | 普通工 | 工日 | 0.1743 | 80 | 0 | 0 | 计价 | 按实计算
PD2-13 | 人工 | 乙供 | 9101109 | 安装技术工 | 工日 | 0.4758 | 121 | 0 | 0 | 计价 | 按实计算
PD2-13 | 材料 | 乙供 | C04010201 | 紫铜棒 φ6 | kg | 0.1837 | 56.044 | 0 | 0 | 计价 | 按实计算
PD2-13 | 材料 | 乙供 | C04010301 | 紫铜皮 0.5以下 | kg | 0.0097 | 62.079 | 0 | 0 | 计价 | 按实计算
PD2-13 | 材料 | 乙供 | C07010101 | 平垫铁 综合 | kg | 0.5832 | 5.389 | 0 | 0 | 计价 | 按实计算
PD2-13 | 材料 | 乙供 | C12010100 | 电焊条 J422 综合 | kg | 0.227 | 5.394 | 0 | 0 | 计价 | 按实计算
PD2-13 | 材料 | 乙供 | C13010201 | 镀锌六角螺栓 综合 | kg | 1.1602 | 7.537 | 0 | 0 | 计价 | 按实计算
PD2-13 | 材料 | 乙供 | C19020801 | 电力复合脂 | kg | 0.0486 | 12.707 | 0 | 0 | 计价 | 按实计算
PD2-13 | 材料 | 乙供 | C19031101 | 清洗剂 | kg | 0.0486 | 2.832 | 0 | 0 | 计价 | 按实计算
PD2-13 | 机械 | 乙供 | J04-01-001 | 载重汽车 4t | 台班 | 0.02 | 443.248 | 0 | 0 | 计价 | 按实计算
PD2-13 | 机械 | 乙供 | J10-01-001 | 交流弧焊机 容量 21kVA | 台班 | 0.0454 | 67.792 | 0 | 0 | 计价 | 按实计算
PD2-13 | 机械 | 乙供 | J14-03-014 | 直流高压发生器 60~120kV | 台班 | 0.1696 | 66.296 | 0 | 0 | 计价 | 按实计算
PD2-13 | 机械 | 乙供 | J14-08-287 | 绝缘电阻测试仪 2500~10000V 2mA以上 | 台班 | 0.3392 | 79.71 | 0 | 0 | 计价 | 按实计算
PD2-13 | 材料 | 乙供 | C99010102 | 其他材料费 | 元 | 0.4953 | 1 | 0 | 0 | 计价 | 按实计算
PD2-14 | 人工 | 乙供 | 9101106 | 普通工 | 工日 | 0.0438 | 80 | 0 | 0 | 计价 | 按实计算
PD2-14 | 人工 | 乙供 | 9101109 | 安装技术工 | 工日 | 0.1209 | 121 | 0 | 0 | 计价 | 按实计算
PD2-14 | 材料 | 乙供 | C07010101 | 平垫铁 综合 | kg | 0.5832 | 5.389 | 0 | 0 | 计价 | 按实计算
PD2-14 | 材料 | 乙供 | C12010100 | 电焊条 J422 综合 | kg | 0.227 | 5.394 | 0 | 0 | 计价 | 按实计算
PD2-14 | 材料 | 乙供 | C13010314 | 精制六角带帽螺栓 M12×100以下 | 套 | 5.346 | 0.747 | 0 | 0 | 计价 | 按实计算
PD2-14 | 材料 | 乙供 | C19020801 | 电力复合脂 | kg | 0.0243 | 12.707 | 0 | 0 | 计价 | 按实计算
PD2-14 | 材料 | 乙供 | C19031101 | 清洗剂 | kg | 0.0486 | 2.832 | 0 | 0 | 计价 | 按实计算
PD2-14 | 机械 | 乙供 | J04-01-001 | 载重汽车 4t | 台班 | 0.01 | 443.248 | 0 | 0 | 计价 | 按实计算
PD2-14 | 机械 | 乙供 | J10-01-001 | 交流弧焊机 容量 21kVA | 台班 | 0.0454 | 67.792 | 0 | 0 | 计价 | 按实计算
PD2-14 | 机械 | 乙供 | J14-03-014 | 直流高压发生器 60~120kV | 台班 | 0.0848 | 66.296 | 0 | 0 | 计价 | 按实计算
PD2-14 | 机械 | 乙供 | J14-08-287 | 绝缘电阻测试仪 2500~10000V 2mA以上 | 台班 | 0.1696 | 79.71 | 0 | 0 | 计价 | 按实计算
PD2-14 | 材料 | 乙供 | C99010102 | 其他材料费 | 元 | 0.17 | 1 | 0 | 0 | 计价 | 按实计算
PD2-15 | 人工 | 乙供 | 9101106 | 普通工 | 工日 | 1.0658 | 80 | 0 | 0 | 计价 | 按实计算
PD2-15 | 人工 | 乙供 | 9101109 | 安装技术工 | 工日 | 2.257 | 121 | 0 | 0 | 计价 | 按实计算
PD2-15 | 材料 | 乙供 | C07010101 | 平垫铁 综合 | kg | 0.45 | 5.389 | 0 | 0 | 计价 | 按实计算
PD2-15 | 材料 | 乙供 | C12010100 | 电焊条 J422 综合 | kg | 0.425 | 5.394 | 0 | 0 | 计价 | 按实计算
PD2-15 | 材料 | 乙供 | C13010201 | 镀锌六角螺栓 综合 | kg | 1.8 | 7.537 | 0 | 0 | 计价 | 按实计算
PD2-15 | 材料 | 乙供 | C19020801 | 电力复合脂 | kg | 0.54 | 12.707 | 0 | 0 | 计价 | 按实计算
PD2-15 | 材料 | 乙供 | C19031101 | 清洗剂 | kg | 0.45 | 2.832 | 0 | 0 | 计价 | 按实计算
PD2-15 | 机械 | 乙供 | J03-01-034 | 汽车式起重机 起重量 8t | 台班 | 0.0609 | 755.714 | 0 | 0 | 计价 | 按实计算
PD2-15 | 机械 | 乙供 | J03-01-065 | 叉式起重机 起重量 3t | 台班 | 0.0609 | 526.066 | 0 | 0 | 计价 | 按实计算
PD2-15 | 机械 | 乙供 | J04-01-002 | 载重汽车 5t | 台班 | 0.16 | 468.559 | 0 | 0 | 计价 | 按实计算
PD2-15 | 机械 | 乙供 | J10-01-001 | 交流弧焊机 容量 21kVA | 台班 | 0.085 | 67.792 | 0 | 0 | 计价 | 按实计算
PD2-15 | 机械 | 乙供 | J14-01-004 | 回路电阻测试仪 量程 1~1999μΩ | 台班 | 0.294 | 43.307 | 0 | 0 | 计价 | 按实计算
PD2-15 | 机械 | 乙供 | J14-08-287 | 绝缘电阻测试仪 2500~10000V 2mA以上 | 台班 | 0.168 | 79.71 | 0 | 0 | 计价 | 按实计算
PD2-15 | 机械 | 乙供 | J18-01-010 | 高压试验变压器全套装置 YDJ | 台班 | 0.168 | 260.978 | 0 | 0 | 计价 | 按实计算
PD2-15 | 机械 | 乙供 | J20-01-040 | 断路器动特性综合测试仪 HDBS—50 | 台班 | 0.168 | 84.936 | 0 | 0 | 计价 | 按实计算
PD2-15 | 材料 | 乙供 | C99010102 | 其他材料费 | 元 | 0.5284 | 1 | 0 | 0 | 计价 | 按实计算
PD2-16 | 人工 | 乙供 | 9101106 | 普通工 | 工日 | 0.625 | 80 | 0 | 0 | 计价 | 按实计算
PD2-16 | 人工 | 乙供 | 9101109 | 安装技术工 | 工日 | 1.452 | 121 | 0 | 0 | 计价 | 按实计算
PD2-16 | 材料 | 乙供 | C07010101 | 平垫铁 综合 | kg | 0.45 | 5.389 | 0 | 0 | 计价 | 按实计算
PD2-16 | 材料 | 乙供 | C12010100 | 电焊条 J422 综合 | kg | 0.336 | 5.394 | 0 | 0 | 计价 | 按实计算
PD2-16 | 材料 | 乙供 | C13010201 | 镀锌六角螺栓 综合 | kg | 1.1232 | 7.537 | 0 | 0 | 计价 | 按实计算
PD2-16 | 材料 | 乙供 | C19020801 | 电力复合脂 | kg | 0.27 | 12.707 | 0 | 0 | 计价 | 按实计算
PD2-16 | 材料 | 乙供 | C19031101 | 清洗剂 | kg | 0.225 | 2.832 | 0 | 0 | 计价 | 按实计算
PD2-16 | 机械 | 乙供 | J03-01-034 | 汽车式起重机 起重量 8t | 台班 | 0.0504 | 755.714 | 0 | 0 | 计价 | 按实计算
PD2-16 | 机械 | 乙供 | J03-01-065 | 叉式起重机 起重量 3t | 台班 | 0.0504 | 526.066 | 0 | 0 | 计价 | 按实计算
PD2-16 | 机械 | 乙供 | J04-01-002 | 载重汽车 5t | 台班 | 0.084 | 468.559 | 0 | 0 | 计价 | 按实计算
PD2-16 | 机械 | 乙供 | J10-01-001 | 交流弧焊机 容量 21kVA | 台班 | 0.0672 | 67.792 | 0 | 0 | 计价 | 按实计算
PD2-16 | 机械 | 乙供 | J14-01-004 | 回路电阻测试仪 量程 1~1999μΩ | 台班 | 0.252 | 43.307 | 0 | 0 | 计价 | 按实计算
PD2-16 | 机械 | 乙供 | J14-08-287 | 绝缘电阻测试仪 2500~10000V 2mA以上 | 台班 | 0.168 | 79.71 | 0 | 0 | 计价 | 按实计算
PD2-16 | 机械 | 乙供 | J18-01-010 | 高压试验变压器全套装置 YDJ | 台班 | 0.168 | 260.978 | 0 | 0 | 计价 | 按实计算
PD2-16 | 材料 | 乙供 | C99010102 | 其他材料费 | 元 | 0.3354 | 1 | 0 | 0 | 计价 | 按实计算
PD2-17 | 人工 | 乙供 | 9101106 | 普通工 | 工日 | 0.685 | 80 | 0 | 0 | 计价 | 按实计算
PD2-17 | 人工 | 乙供 | 9101109 | 安装技术工 | 工日 | 1.523 | 121 | 0 | 0 | 计价 | 按实计算
PD2-17 | 材料 | 乙供 | C07010101 | 平垫铁 综合 | kg | 0.45 | 5.389 | 0 | 0 | 计价 | 按实计算
PD2-17 | 材料 | 乙供 | C12010100 | 电焊条 J422 综合 | kg | 0.336 | 5.394 | 0 | 0 | 计价 | 按实计算
PD2-17 | 材料 | 乙供 | C13010201 | 镀锌六角螺栓 综合 | kg | 1.1232 | 7.537 | 0 | 0 | 计价 | 按实计算
PD2-17 | 材料 | 乙供 | C19020801 | 电力复合脂 | kg | 0.27 | 12.707 | 0 | 0 | 计价 | 按实计算
PD2-17 | 材料 | 乙供 | C19031101 | 清洗剂 | kg | 0.225 | 2.832 | 0 | 0 | 计价 | 按实计算
PD2-17 | 机械 | 乙供 | J03-01-034 | 汽车式起重机 起重量 8t | 台班 | 0.0504 | 755.714 | 0 | 0 | 计价 | 按实计算
PD2-17 | 机械 | 乙供 | J03-01-065 | 叉式起重机 起重量 3t | 台班 | 0.0504 | 526.066 | 0 | 0 | 计价 | 按实计算
PD2-17 | 机械 | 乙供 | J04-01-002 | 载重汽车 5t | 台班 | 0.084 | 468.559 | 0 | 0 | 计价 | 按实计算
PD2-17 | 机械 | 乙供 | J10-01-001 | 交流弧焊机 容量 21kVA | 台班 | 0.0672 | 67.792 | 0 | 0 | 计价 | 按实计算
PD2-17 | 机械 | 乙供 | J14-01-004 | 回路电阻测试仪 量程 1~1999μΩ | 台班 | 0.252 | 43.307 | 0 | 0 | 计价 | 按实计算
PD2-17 | 机械 | 乙供 | J14-08-287 | 绝缘电阻测试仪 2500~10000V 2mA以上 | 台班 | 0.168 | 79.71 | 0 | 0 | 计价 | 按实计算
PD2-17 | 机械 | 乙供 | J18-01-010 | 高压试验变压器全套装置 YDJ | 台班 | 0.168 | 260.978 | 0 | 0 | 计价 | 按实计算
PD2-17 | 材料 | 乙供 | C99010102 | 其他材料费 | 元 | 0.3354 | 1 | 0 | 0 | 计价 | 按实计算
PD2-18 | 人工 | 乙供 | 9101106 | 普通工 | 工日 | 0.685 | 80 | 0 | 0 | 计价 | 按实计算
PD2-18 | 人工 | 乙供 | 9101109 | 安装技术工 | 工日 | 1.7604 | 121 | 0 | 0 | 计价 | 按实计算
PD2-18 | 材料 | 乙供 | C07010101 | 平垫铁 综合 | kg | 0.45 | 5.389 | 0 | 0 | 计价 | 按实计算
PD2-18 | 材料 | 乙供 | C12010100 | 电焊条 J422 综合 | kg | 0.336 | 5.394 | 0 | 0 | 计价 | 按实计算
PD2-18 | 材料 | 乙供 | C13010201 | 镀锌六角螺栓 综合 | kg | 1.1232 | 7.537 | 0 | 0 | 计价 | 按实计算
PD2-18 | 材料 | 乙供 | C19020801 | 电力复合脂 | kg | 0.27 | 12.707 | 0 | 0 | 计价 | 按实计算
PD2-18 | 材料 | 乙供 | C19031101 | 清洗剂 | kg | 0.225 | 2.832 | 0 | 0 | 计价 | 按实计算
PD2-18 | 机械 | 乙供 | J03-01-034 | 汽车式起重机 起重量 8t | 台班 | 0.0588 | 755.714 | 0 | 0 | 计价 | 按实计算
PD2-18 | 机械 | 乙供 | J03-01-065 | 叉式起重机 起重量 3t | 台班 | 0.0588 | 526.066 | 0 | 0 | 计价 | 按实计算
PD2-18 | 机械 | 乙供 | J04-01-002 | 载重汽车 5t | 台班 | 0.1176 | 468.559 | 0 | 0 | 计价 | 按实计算
PD2-18 | 机械 | 乙供 | J10-01-001 | 交流弧焊机 容量 21kVA | 台班 | 0.0672 | 67.792 | 0 | 0 | 计价 | 按实计算
PD2-18 | 机械 | 乙供 | J14-01-038 | 互感器现场校验仪 | 台班 | 0.3142 | 58.735 | 0 | 0 | 计价 | 按实计算
PD2-18 | 机械 | 乙供 | J14-08-287 | 绝缘电阻测试仪 2500~10000V 2mA以上 | 台班 | 0.168 | 79.71 | 0 | 0 | 计价 | 按实计算
PD2-18 | 机械 | 乙供 | J18-01-010 | 高压试验变压器全套装置 YDJ | 台班 | 0.168 | 260.978 | 0 | 0 | 计价 | 按实计算
PD2-18 | 材料 | 乙供 | C99010102 | 其他材料费 | 元 | 0.3354 | 1 | 0 | 0 | 计价 | 按实计算
PD2-19 | 人工 | 乙供 | 9101106 | 普通工 | 工日 | 0.8503 | 80 | 0 | 0 | 计价 | 按实计算
PD2-19 | 人工 | 乙供 | 9101109 | 安装技术工 | 工日 | 6.2013 | 121 | 0 | 0 | 计价 | 按实计算
PD2-19 | 材料 | 乙供 | C07010101 | 平垫铁 综合 | kg | 10.44 | 5.389 | 0 | 0 | 计价 | 按实计算
PD2-19 | 材料 | 乙供 | C12010100 | 电焊条 J422 综合 | kg | 0.84 | 5.394 | 0 | 0 | 计价 | 按实计算
PD2-19 | 材料 | 乙供 | C13010201 | 镀锌六角螺栓 综合 | kg | 4.41 | 7.537 | 0 | 0 | 计价 | 按实计算
PD2-19 | 材料 | 乙供 | C19020801 | 电力复合脂 | kg | 0.144 | 12.707 | 0 | 0 | 计价 | 按实计算
PD2-19 | 材料 | 乙供 | C19031101 | 清洗剂 | kg | 0.576 | 2.832 | 0 | 0 | 计价 | 按实计算
PD2-19 | 材料 | 乙供 | C20010101 | 防锈漆 | kg | 0.432 | 10.592 | 0 | 0 | 计价 | 按实计算
PD2-19 | 材料 | 乙供 | C20030101 | 普通调和漆 | kg | 0.432 | 13.274 | 0 | 0 | 计价 | 按实计算
PD2-19 | 机械 | 乙供 | J03-01-034 | 汽车式起重机 起重量 8t | 台班 | 0.336 | 755.714 | 0 | 0 | 计价 | 按实计算
PD2-19 | 机械 | 乙供 | J03-01-065 | 叉式起重机 起重量 3t | 台班 | 0.125 | 526.066 | 0 | 0 | 计价 | 按实计算
PD2-19 | 机械 | 乙供 | J04-01-002 | 载重汽车 5t | 台班 | 0.336 | 468.559 | 0 | 0 | 计价 | 按实计算
PD2-19 | 机械 | 乙供 | J10-01-001 | 交流弧焊机 容量 21kVA | 台班 | 0.168 | 67.792 | 0 | 0 | 计价 | 按实计算
PD2-19 | 机械 | 乙供 | J14-01-004 | 回路电阻测试仪 量程 1~1999μΩ | 台班 | 0.672 | 43.307 | 0 | 0 | 计价 | 按实计算
PD2-19 | 机械 | 乙供 | J14-04-015 | 定性检漏仪 | 台班 | 0.24 | 43.845 | 0 | 0 | 计价 | 按实计算
PD2-19 | 机械 | 乙供 | J14-08-287 | 绝缘电阻测试仪 2500~10000V 2mA以上 | 台班 | 0.168 | 79.71 | 0 | 0 | 计价 | 按实计算
PD2-19 | 机械 | 乙供 | J18-01-010 | 高压试验变压器全套装置 YDJ | 台班 | 0.3 | 260.978 | 0 | 0 | 计价 | 按实计算
PD2-19 | 材料 | 乙供 | C99010102 | 其他材料费 | 元 | 2.156 | 1 | 0 | 0 | 计价 | 按实计算
PD2-20 | 人工 | 乙供 | 9101106 | 普通工 | 工日 | 1.315 | 80 | 0 | 0 | 计价 | 按实计算
PD2-20 | 人工 | 乙供 | 9101109 | 安装技术工 | 工日 | 8.5203 | 121 | 0 | 0 | 计价 | 按实计算
PD2-20 | 材料 | 乙供 | C07010101 | 平垫铁 综合 | kg | 13.05 | 5.389 | 0 | 0 | 计价 | 按实计算
PD2-20 | 材料 | 乙供 | C12010100 | 电焊条 J422 综合 | kg | 0.84 | 5.394 | 0 | 0 | 计价 | 按实计算
PD2-20 | 材料 | 乙供 | C13010201 | 镀锌六角螺栓 综合 | kg | 5.508 | 7.537 | 0 | 0 | 计价 | 按实计算
PD2-20 | 材料 | 乙供 | C19020801 | 电力复合脂 | kg | 0.18 | 12.707 | 0 | 0 | 计价 | 按实计算
PD2-20 | 材料 | 乙供 | C19031101 | 清洗剂 | kg | 0.72 | 2.832 | 0 | 0 | 计价 | 按实计算
PD2-20 | 材料 | 乙供 | C20010101 | 防锈漆 | kg | 0.54 | 10.592 | 0 | 0 | 计价 | 按实计算
PD2-20 | 材料 | 乙供 | C20030101 | 普通调和漆 | kg | 0.54 | 13.274 | 0 | 0 | 计价 | 按实计算
PD2-20 | 机械 | 乙供 | J03-01-034 | 汽车式起重机 起重量 8t | 台班 | 0.336 | 755.714 | 0 | 0 | 计价 | 按实计算
PD2-20 | 机械 | 乙供 | J03-01-065 | 叉式起重机 起重量 3t | 台班 | 0.25 | 526.066 | 0 | 0 | 计价 | 按实计算
PD2-20 | 机械 | 乙供 | J04-01-002 | 载重汽车 5t | 台班 | 0.42 | 468.559 | 0 | 0 | 计价 | 按实计算
PD2-20 | 机械 | 乙供 | J10-01-001 | 交流弧焊机 容量 21kVA | 台班 | 0.168 | 67.792 | 0 | 0 | 计价 | 按实计算
PD2-20 | 机械 | 乙供 | J14-01-004 | 回路电阻测试仪 量程 1~1999μΩ | 台班 | 1.1172 | 43.307 | 0 | 0 | 计价 | 按实计算
PD2-20 | 机械 | 乙供 | J14-04-015 | 定性检漏仪 | 台班 | 0.24 | 43.845 | 0 | 0 | 计价 | 按实计算
PD2-20 | 机械 | 乙供 | J14-08-287 | 绝缘电阻测试仪 2500~10000V 2mA以上 | 台班 | 0.168 | 79.71 | 0 | 0 | 计价 | 按实计算
PD2-20 | 机械 | 乙供 | J18-01-010 | 高压试验变压器全套装置 YDJ | 台班 | 0.375 | 260.978 | 0 | 0 | 计价 | 按实计算
PD2-20 | 材料 | 乙供 | C99010102 | 其他材料费 | 元 | 2.6717 | 1 | 0 | 0 | 计价 | 按实计算
PD2-21 | 人工 | 乙供 | 9101106 | 普通工 | 工日 | 1.525 | 80 | 0 | 0 | 计价 | 按实计算
PD2-21 | 人工 | 乙供 | 9101109 | 安装技术工 | 工日 | 9.9397 | 121 | 0 | 0 | 计价 | 按实计算
PD2-21 | 材料 | 乙供 | C07010101 | 平垫铁 综合 | kg | 13.05 | 5.389 | 0 | 0 | 计价 | 按实计算
PD2-21 | 材料 | 乙供 | C12010100 | 电焊条 J422 综合 | kg | 0.84 | 5.394 | 0 | 0 | 计价 | 按实计算
PD2-21 | 材料 | 乙供 | C13010201 | 镀锌六角螺栓 综合 | kg | 5.508 | 7.537 | 0 | 0 | 计价 | 按实计算
PD2-21 | 材料 | 乙供 | C19020801 | 电力复合脂 | kg | 0.18 | 12.707 | 0 | 0 | 计价 | 按实计算
PD2-21 | 材料 | 乙供 | C19031101 | 清洗剂 | kg | 0.72 | 2.832 | 0 | 0 | 计价 | 按实计算
PD2-21 | 材料 | 乙供 | C20010101 | 防锈漆 | kg | 0.54 | 10.592 | 0 | 0 | 计价 | 按实计算
PD2-21 | 材料 | 乙供 | C20030101 | 普通调和漆 | kg | 0.54 | 13.274 | 0 | 0 | 计价 | 按实计算
PD2-21 | 机械 | 乙供 | J03-01-034 | 汽车式起重机 起重量 8t | 台班 | 0.42 | 755.714 | 0 | 0 | 计价 | 按实计算
PD2-21 | 机械 | 乙供 | J03-01-065 | 叉式起重机 起重量 3t | 台班 | 0.35 | 526.066 | 0 | 0 | 计价 | 按实计算
PD2-21 | 机械 | 乙供 | J04-01-002 | 载重汽车 5t | 台班 | 0.42 | 468.559 | 0 | 0 | 计价 | 按实计算
PD2-21 | 机械 | 乙供 | J10-01-001 | 交流弧焊机 容量 21kVA | 台班 | 0.168 | 67.792 | 0 | 0 | 计价 | 按实计算
PD2-21 | 机械 | 乙供 | J14-01-004 | 回路电阻测试仪 量程 1~1999μΩ | 台班 | 1.16 | 43.307 | 0 | 0 | 计价 | 按实计算
PD2-21 | 机械 | 乙供 | J14-04-015 | 定性检漏仪 | 台班 | 0.24 | 43.845 | 0 | 0 | 计价 | 按实计算
PD2-21 | 机械 | 乙供 | J14-08-287 | 绝缘电阻测试仪 2500~10000V 2mA以上 | 台班 | 0.168 | 79.71 | 0 | 0 | 计价 | 按实计算
PD2-21 | 机械 | 乙供 | J18-01-010 | 高压试验变压器全套装置 YDJ | 台班 | 0.4375 | 260.978 | 0 | 0 | 计价 | 按实计算
PD2-21 | 材料 | 乙供 | C99010102 | 其他材料费 | 元 | 2.6717 | 1 | 0 | 0 | 计价 | 按实计算
PD2-22 | 人工 | 乙供 | 9101106 | 普通工 | 工日 | 1.6704 | 80 | 0 | 0 | 计价 | 按实计算
PD2-22 | 人工 | 乙供 | 9101109 | 安装技术工 | 工日 | 10.9585 | 121 | 0 | 0 | 计价 | 按实计算
PD2-22 | 材料 | 乙供 | C07010101 | 平垫铁 综合 | kg | 13.05 | 5.389 | 0 | 0 | 计价 | 按实计算
PD2-22 | 材料 | 乙供 | C12010100 | 电焊条 J422 综合 | kg | 0.84 | 5.394 | 0 | 0 | 计价 | 按实计算
PD2-22 | 材料 | 乙供 | C13010201 | 镀锌六角螺栓 综合 | kg | 5.508 | 7.537 | 0 | 0 | 计价 | 按实计算
PD2-22 | 材料 | 乙供 | C19020801 | 电力复合脂 | kg | 0.18 | 12.707 | 0 | 0 | 计价 | 按实计算
PD2-22 | 材料 | 乙供 | C19031101 | 清洗剂 | kg | 0.72 | 2.832 | 0 | 0 | 计价 | 按实计算
PD2-22 | 材料 | 乙供 | C20010101 | 防锈漆 | kg | 0.54 | 10.592 | 0 | 0 | 计价 | 按实计算
PD2-22 | 材料 | 乙供 | C20030101 | 普通调和漆 | kg | 0.54 | 13.274 | 0 | 0 | 计价 | 按实计算
PD2-22 | 机械 | 乙供 | J03-01-034 | 汽车式起重机 起重量 8t | 台班 | 0.42 | 755.714 | 0 | 0 | 计价 | 按实计算
PD2-22 | 机械 | 乙供 | J03-01-065 | 叉式起重机 起重量 3t | 台班 | 0.45 | 526.066 | 0 | 0 | 计价 | 按实计算
PD2-22 | 机械 | 乙供 | J04-01-002 | 载重汽车 5t | 台班 | 0.42 | 468.559 | 0 | 0 | 计价 | 按实计算
PD2-22 | 机械 | 乙供 | J10-01-001 | 交流弧焊机 容量 21kVA | 台班 | 0.168 | 67.792 | 0 | 0 | 计价 | 按实计算
PD2-22 | 机械 | 乙供 | J14-01-004 | 回路电阻测试仪 量程 1~1999μΩ | 台班 | 1.176 | 43.307 | 0 | 0 | 计价 | 按实计算
PD2-22 | 机械 | 乙供 | J14-04-015 | 定性检漏仪 | 台班 | 0.24 | 43.845 | 0 | 0 | 计价 | 按实计算
PD2-22 | 机械 | 乙供 | J14-08-287 | 绝缘电阻测试仪 2500~10000V 2mA以上 | 台班 | 0.168 | 79.71 | 0 | 0 | 计价 | 按实计算
PD2-22 | 机械 | 乙供 | J18-01-010 | 高压试验变压器全套装置 YDJ | 台班 | 0.588 | 260.978 | 0 | 0 | 计价 | 按实计算
PD2-22 | 材料 | 乙供 | C99010102 | 其他材料费 | 元 | 2.6717 | 1 | 0 | 0 | 计价 | 按实计算
PD2-23 | 人工 | 乙供 | 9101106 | 普通工 | 工日 | 1.916 | 80 | 0 | 0 | 计价 | 按实计算
PD2-23 | 人工 | 乙供 | 9101109 | 安装技术工 | 工日 | 7.1955 | 121 | 0 | 0 | 计价 | 按实计算
PD2-23 | 材料 | 乙供 | C07010101 | 平垫铁 综合 | kg | 5 | 5.389 | 0 | 0 | 计价 | 按实计算
PD2-23 | 材料 | 乙供 | C12010100 | 电焊条 J422 综合 | kg | 0.84 | 5.394 | 0 | 0 | 计价 | 按实计算
PD2-23 | 材料 | 乙供 | C13010201 | 镀锌六角螺栓 综合 | kg | 3.006 | 7.537 | 0 | 0 | 计价 | 按实计算
PD2-23 | 材料 | 乙供 | C16010303 | 软铜绞线 16mm² | m | 0.25 | 8.866 | 0 | 0 | 计价 | 按实计算
PD2-23 | 材料 | 乙供 | C19020801 | 电力复合脂 | kg | 0.18 | 12.707 | 0 | 0 | 计价 | 按实计算
PD2-23 | 材料 | 乙供 | C19031101 | 清洗剂 | kg | 0.45 | 2.832 | 0 | 0 | 计价 | 按实计算
PD2-23 | 材料 | 乙供 | C99010102 | 其他材料费 | 元 | 1.2 | 1 | 0 | 0 | 计价 | 按实计算
PD2-23 | 机械 | 乙供 | J03-01-034 | 汽车式起重机 起重量 8t | 台班 | 0.21 | 755.714 | 0 | 0 | 计价 | 按实计算
PD2-23 | 机械 | 乙供 | J04-01-002 | 载重汽车 5t | 台班 | 0.336 | 468.559 | 0 | 0 | 计价 | 按实计算
PD2-23 | 机械 | 乙供 | J10-01-001 | 交流弧焊机 容量 21kVA | 台班 | 0.168 | 67.792 | 0 | 0 | 计价 | 按实计算
PD2-23 | 机械 | 乙供 | J14-01-004 | 回路电阻测试仪 量程 1~1999μΩ | 台班 | 0.18 | 43.307 | 0 | 0 | 计价 | 按实计算
PD2-23 | 机械 | 乙供 | J14-04-015 | 定性检漏仪 | 台班 | 0.24 | 43.845 | 0 | 0 | 计价 | 按实计算
PD2-23 | 机械 | 乙供 | J14-08-287 | 绝缘电阻测试仪 2500~10000V 2mA以上 | 台班 | 0.168 | 79.71 | 0 | 0 | 计价 | 按实计算
PD2-23 | 机械 | 乙供 | J18-01-010 | 高压试验变压器全套装置 YDJ | 台班 | 0.3 | 260.978 | 0 | 0 | 计价 | 按实计算
PD2-24 | 人工 | 乙供 | 9101106 | 普通工 | 工日 | 2.3418 | 80 | 0 | 0 | 计价 | 按实计算
PD2-24 | 人工 | 乙供 | 9101109 | 安装技术工 | 工日 | 8.2508 | 121 | 0 | 0 | 计价 | 按实计算
PD2-24 | 材料 | 乙供 | C07010101 | 平垫铁 综合 | kg | 7.2 | 5.389 | 0 | 0 | 计价 | 按实计算
PD2-24 | 材料 | 乙供 | C12010100 | 电焊条 J422 综合 | kg | 0.84 | 5.394 | 0 | 0 | 计价 | 按实计算
PD2-24 | 材料 | 乙供 | C13010201 | 镀锌六角螺栓 综合 | kg | 3.006 | 7.537 | 0 | 0 | 计价 | 按实计算
PD2-24 | 材料 | 乙供 | C16010303 | 软铜绞线 16mm² | m | 0.25 | 8.866 | 0 | 0 | 计价 | 按实计算
PD2-24 | 材料 | 乙供 | C19020801 | 电力复合脂 | kg | 0.18 | 12.707 | 0 | 0 | 计价 | 按实计算
PD2-24 | 材料 | 乙供 | C19031101 | 清洗剂 | kg | 0.45 | 2.832 | 0 | 0 | 计价 | 按实计算
PD2-24 | 材料 | 乙供 | C99010102 | 其他材料费 | 元 | 1.44 | 1 | 0 | 0 | 计价 | 按实计算
PD2-24 | 机械 | 乙供 | J03-01-034 | 汽车式起重机 起重量 8t | 台班 | 0.336 | 755.714 | 0 | 0 | 计价 | 按实计算
PD2-24 | 机械 | 乙供 | J04-01-002 | 载重汽车 5t | 台班 | 0.336 | 468.559 | 0 | 0 | 计价 | 按实计算
PD2-24 | 机械 | 乙供 | J10-01-001 | 交流弧焊机 容量 21kVA | 台班 | 0.168 | 67.792 | 0 | 0 | 计价 | 按实计算
PD2-24 | 机械 | 乙供 | J14-01-004 | 回路电阻测试仪 量程 1~1999μΩ | 台班 | 0.21 | 43.307 | 0 | 0 | 计价 | 按实计算
PD2-24 | 机械 | 乙供 | J14-01-038 | 互感器现场校验仪 | 台班 | 0.1458 | 58.735 | 0 | 0 | 计价 | 按实计算
PD2-24 | 机械 | 乙供 | J14-04-015 | 定性检漏仪 | 台班 | 0.24 | 43.845 | 0 | 0 | 计价 | 按实计算
PD2-24 | 机械 | 乙供 | J14-08-287 | 绝缘电阻测试仪 2500~10000V 2mA以上 | 台班 | 0.168 | 79.71 | 0 | 0 | 计价 | 按实计算
PD2-24 | 机械 | 乙供 | J18-01-010 | 高压试验变压器全套装置 YDJ | 台班 | 0.375 | 260.978 | 0 | 0 | 计价 | 按实计算
PD2-25 | 人工 | 乙供 | 9101106 | 普通工 | 工日 | 2.6207 | 80 | 0 | 0 | 计价 | 按实计算
PD2-25 | 人工 | 乙供 | 9101109 | 安装技术工 | 工日 | 9.4796 | 121 | 0 | 0 | 计价 | 按实计算
PD2-25 | 材料 | 乙供 | C07010101 | 平垫铁 综合 | kg | 7.2 | 5.389 | 0 | 0 | 计价 | 按实计算
PD2-25 | 材料 | 乙供 | C12010100 | 电焊条 J422 综合 | kg | 0.84 | 5.394 | 0 | 0 | 计价 | 按实计算
PD2-25 | 材料 | 乙供 | C13010201 | 镀锌六角螺栓 综合 | kg | 3.006 | 7.537 | 0 | 0 | 计价 | 按实计算
PD2-25 | 材料 | 乙供 | C16010303 | 软铜绞线 16mm² | m | 0.25 | 8.866 | 0 | 0 | 计价 | 按实计算
PD2-25 | 材料 | 乙供 | C19020801 | 电力复合脂 | kg | 0.18 | 12.707 | 0 | 0 | 计价 | 按实计算
PD2-25 | 材料 | 乙供 | C19031101 | 清洗剂 | kg | 0.45 | 2.832 | 0 | 0 | 计价 | 按实计算
PD2-25 | 材料 | 乙供 | C99010102 | 其他材料费 | 元 | 1.44 | 1 | 0 | 0 | 计价 | 按实计算
PD2-25 | 机械 | 乙供 | J03-01-035 | 汽车式起重机 起重量 12t | 台班 | 0.45 | 877.891 | 0 | 0 | 计价 | 按实计算
PD2-25 | 机械 | 乙供 | J04-01-004 | 载重汽车 8t | 台班 | 0.42 | 541.743 | 0 | 0 | 计价 | 按实计算
PD2-25 | 机械 | 乙供 | J10-01-001 | 交流弧焊机 容量 21kVA | 台班 | 0.168 | 67.792 | 0 | 0 | 计价 | 按实计算
PD2-25 | 机械 | 乙供 | J14-01-004 | 回路电阻测试仪 量程 1~1999μΩ | 台班 | 0.25 | 43.307 | 0 | 0 | 计价 | 按实计算
PD2-25 | 机械 | 乙供 | J14-01-038 | 互感器现场校验仪 | 台班 | 0.1458 | 58.735 | 0 | 0 | 计价 | 按实计算
PD2-25 | 机械 | 乙供 | J14-04-015 | 定性检漏仪 | 台班 | 0.24 | 43.845 | 0 | 0 | 计价 | 按实计算
PD2-25 | 机械 | 乙供 | J14-08-287 | 绝缘电阻测试仪 2500~10000V 2mA以上 | 台班 | 0.168 | 79.71 | 0 | 0 | 计价 | 按实计算
PD2-25 | 机械 | 乙供 | J18-01-010 | 高压试验变压器全套装置 YDJ | 台班 | 0.4375 | 260.978 | 0 | 0 | 计价 | 按实计算
PD2-26 | 人工 | 乙供 | 9101106 | 普通工 | 工日 | 3.0182 | 80 | 0 | 0 | 计价 | 按实计算
PD2-26 | 人工 | 乙供 | 9101109 | 安装技术工 | 工日 | 10.4218 | 121 | 0 | 0 | 计价 | 按实计算
PD2-26 | 材料 | 乙供 | C07010101 | 平垫铁 综合 | kg | 8 | 5.389 | 0 | 0 | 计价 | 按实计算
PD2-26 | 材料 | 乙供 | C12010100 | 电焊条 J422 综合 | kg | 1.05 | 5.394 | 0 | 0 | 计价 | 按实计算
PD2-26 | 材料 | 乙供 | C13010201 | 镀锌六角螺栓 综合 | kg | 3.006 | 7.537 | 0 | 0 | 计价 | 按实计算
PD2-26 | 材料 | 乙供 | C16010303 | 软铜绞线 16mm² | m | 0.25 | 8.866 | 0 | 0 | 计价 | 按实计算
PD2-26 | 材料 | 乙供 | C19020801 | 电力复合脂 | kg | 0.18 | 12.707 | 0 | 0 | 计价 | 按实计算
PD2-26 | 材料 | 乙供 | C19031101 | 清洗剂 | kg | 0.5 | 2.832 | 0 | 0 | 计价 | 按实计算
PD2-26 | 材料 | 乙供 | C99010102 | 其他材料费 | 元 | 1.55 | 1 | 0 | 0 | 计价 | 按实计算
PD2-26 | 机械 | 乙供 | J03-01-035 | 汽车式起重机 起重量 12t | 台班 | 0.462 | 877.891 | 0 | 0 | 计价 | 按实计算
PD2-26 | 机械 | 乙供 | J04-01-004 | 载重汽车 8t | 台班 | 0.42 | 541.743 | 0 | 0 | 计价 | 按实计算
PD2-26 | 机械 | 乙供 | J10-01-001 | 交流弧焊机 容量 21kVA | 台班 | 0.21 | 67.792 | 0 | 0 | 计价 | 按实计算
PD2-26 | 机械 | 乙供 | J14-01-004 | 回路电阻测试仪 量程 1~1999μΩ | 台班 | 0.3 | 43.307 | 0 | 0 | 计价 | 按实计算
PD2-26 | 机械 | 乙供 | J14-01-038 | 互感器现场校验仪 | 台班 | 0.1458 | 58.735 | 0 | 0 | 计价 | 按实计算
PD2-26 | 机械 | 乙供 | J14-04-015 | 定性检漏仪 | 台班 | 0.24 | 43.845 | 0 | 0 | 计价 | 按实计算
PD2-26 | 机械 | 乙供 | J14-08-287 | 绝缘电阻测试仪 2500~10000V 2mA以上 | 台班 | 0.168 | 79.71 | 0 | 0 | 计价 | 按实计算
PD2-26 | 机械 | 乙供 | J18-01-010 | 高压试验变压器全套装置 YDJ | 台班 | 0.588 | 260.978 | 0 | 0 | 计价 | 按实计算
PD2-27 | 人工 | 乙供 | 9101106 | 普通工 | 工日 | 1.3418 | 80 | 0 | 0 | 计价 | 按实计算
PD2-27 | 人工 | 乙供 | 9101109 | 安装技术工 | 工日 | 6.6055 | 121 | 0 | 0 | 计价 | 按实计算
PD2-27 | 材料 | 乙供 | C07010101 | 平垫铁 综合 | kg | 7.2 | 5.389 | 0 | 0 | 计价 | 按实计算
PD2-27 | 材料 | 乙供 | C12010100 | 电焊条 J422 综合 | kg | 0.84 | 5.394 | 0 | 0 | 计价 | 按实计算
PD2-27 | 材料 | 乙供 | C13010201 | 镀锌六角螺栓 综合 | kg | 3.006 | 7.537 | 0 | 0 | 计价 | 按实计算
PD2-27 | 材料 | 乙供 | C19020801 | 电力复合脂 | kg | 0.18 | 12.707 | 0 | 0 | 计价 | 按实计算
PD2-27 | 材料 | 乙供 | C19031101 | 清洗剂 | kg | 0.45 | 2.832 | 0 | 0 | 计价 | 按实计算
PD2-27 | 材料 | 乙供 | C20010101 | 防锈漆 | kg | 0.45 | 10.592 | 0 | 0 | 计价 | 按实计算
PD2-27 | 材料 | 乙供 | C20030101 | 普通调和漆 | kg | 0.45 | 13.274 | 0 | 0 | 计价 | 按实计算
PD2-27 | 机械 | 乙供 | J03-01-034 | 汽车式起重机 起重量 8t | 台班 | 0.21 | 755.714 | 0 | 0 | 计价 | 按实计算
PD2-27 | 机械 | 乙供 | J04-01-002 | 载重汽车 5t | 台班 | 0.21 | 468.559 | 0 | 0 | 计价 | 按实计算
PD2-27 | 机械 | 乙供 | J10-01-001 | 交流弧焊机 容量 21kVA | 台班 | 0.168 | 67.792 | 0 | 0 | 计价 | 按实计算
PD2-27 | 机械 | 乙供 | J14-01-004 | 回路电阻测试仪 量程 1~1999μΩ | 台班 | 0.42 | 43.307 | 0 | 0 | 计价 | 按实计算
PD2-27 | 机械 | 乙供 | J14-01-014 | 介质损耗测试仪 | 台班 | 0.42 | 125.076 | 0 | 0 | 计价 | 按实计算
PD2-27 | 机械 | 乙供 | J14-01-019 | 变比测试仪 | 台班 | 0.42 | 144.386 | 0 | 0 | 计价 | 按实计算
PD2-27 | 机械 | 乙供 | J14-01-038 | 互感器现场校验仪 | 台班 | 0.42 | 58.735 | 0 | 0 | 计价 | 按实计算
PD2-27 | 机械 | 乙供 | J14-01-041 | 变压器损耗测试仪 | 台班 | 0.42 | 200.012 | 0 | 0 | 计价 | 按实计算
PD2-27 | 机械 | 乙供 | J14-03-014 | 直流高压发生器 60~120kV | 台班 | 0.42 | 66.296 | 0 | 0 | 计价 | 按实计算
PD2-27 | 机械 | 乙供 | J14-08-219 | 大电流发生器 2000A | 台班 | 0.42 | 52.866 | 0 | 0 | 计价 | 按实计算
PD2-27 | 机械 | 乙供 | J14-08-287 | 绝缘电阻测试仪 2500~10000V 2mA以上 | 台班 | 0.42 | 79.71 | 0 | 0 | 计价 | 按实计算
PD2-27 | 机械 | 乙供 | J18-01-010 | 高压试验变压器全套装置 YDJ | 台班 | 0.42 | 260.978 | 0 | 0 | 计价 | 按实计算
PD2-27 | 材料 | 乙供 | C99010102 | 其他材料费 | 元 | 1.6058 | 1 | 0 | 0 | 计价 | 按实计算
PD2-28 | 人工 | 乙供 | 9101106 | 普通工 | 工日 | 2.2611 | 80 | 0 | 0 | 计价 | 按实计算
PD2-28 | 人工 | 乙供 | 9101109 | 安装技术工 | 工日 | 7.8367 | 121 | 0 | 0 | 计价 | 按实计算
PD2-28 | 材料 | 乙供 | C07010101 | 平垫铁 综合 | kg | 7.2 | 5.389 | 0 | 0 | 计价 | 按实计算
PD2-28 | 材料 | 乙供 | C12010100 | 电焊条 J422 综合 | kg | 0.84 | 5.394 | 0 | 0 | 计价 | 按实计算
PD2-28 | 材料 | 乙供 | C13010201 | 镀锌六角螺栓 综合 | kg | 3.006 | 7.537 | 0 | 0 | 计价 | 按实计算
PD2-28 | 材料 | 乙供 | C19020801 | 电力复合脂 | kg | 0.18 | 12.707 | 0 | 0 | 计价 | 按实计算
PD2-28 | 材料 | 乙供 | C19031101 | 清洗剂 | kg | 0.45 | 2.832 | 0 | 0 | 计价 | 按实计算
PD2-28 | 材料 | 乙供 | C20010101 | 防锈漆 | kg | 0.45 | 10.592 | 0 | 0 | 计价 | 按实计算
PD2-28 | 材料 | 乙供 | C20030101 | 普通调和漆 | kg | 0.45 | 13.274 | 0 | 0 | 计价 | 按实计算
PD2-28 | 机械 | 乙供 | J03-01-034 | 汽车式起重机 起重量 8t | 台班 | 0.336 | 755.714 | 0 | 0 | 计价 | 按实计算
PD2-28 | 机械 | 乙供 | J04-01-002 | 载重汽车 5t | 台班 | 0.336 | 468.559 | 0 | 0 | 计价 | 按实计算
PD2-28 | 机械 | 乙供 | J10-01-001 | 交流弧焊机 容量 21kVA | 台班 | 0.168 | 67.792 | 0 | 0 | 计价 | 按实计算
PD2-28 | 机械 | 乙供 | J14-01-004 | 回路电阻测试仪 量程 1~1999μΩ | 台班 | 0.588 | 43.307 | 0 | 0 | 计价 | 按实计算
PD2-28 | 机械 | 乙供 | J14-01-014 | 介质损耗测试仪 | 台班 | 0.588 | 125.076 | 0 | 0 | 计价 | 按实计算
PD2-28 | 机械 | 乙供 | J14-01-019 | 变比测试仪 | 台班 | 0.588 | 144.386 | 0 | 0 | 计价 | 按实计算
PD2-28 | 机械 | 乙供 | J14-01-038 | 互感器现场校验仪 | 台班 | 0.588 | 58.735 | 0 | 0 | 计价 | 按实计算
PD2-28 | 机械 | 乙供 | J14-01-041 | 变压器损耗测试仪 | 台班 | 0.588 | 200.012 | 0 | 0 | 计价 | 按实计算
PD2-28 | 机械 | 乙供 | J14-03-014 | 直流高压发生器 60~120kV | 台班 | 0.588 | 66.296 | 0 | 0 | 计价 | 按实计算
PD2-28 | 机械 | 乙供 | J14-08-219 | 大电流发生器 2000A | 台班 | 0.588 | 52.866 | 0 | 0 | 计价 | 按实计算
PD2-28 | 机械 | 乙供 | J14-08-287 | 绝缘电阻测试仪 2500~10000V 2mA以上 | 台班 | 0.588 | 79.71 | 0 | 0 | 计价 | 按实计算
PD2-28 | 机械 | 乙供 | J18-01-010 | 高压试验变压器全套装置 YDJ | 台班 | 0.588 | 260.978 | 0 | 0 | 计价 | 按实计算
PD2-28 | 材料 | 乙供 | C99010102 | 其他材料费 | 元 | 1.6058 | 1 | 0 | 0 | 计价 | 按实计算
PD2-29 | 人工 | 乙供 | 9101106 | 普通工 | 工日 | 2.5329 | 80 | 0 | 0 | 计价 | 按实计算
PD2-29 | 人工 | 乙供 | 9101109 | 安装技术工 | 工日 | 8.7106 | 121 | 0 | 0 | 计价 | 按实计算
PD2-29 | 材料 | 乙供 | C07010101 | 平垫铁 综合 | kg | 7.2 | 5.389 | 0 | 0 | 计价 | 按实计算
PD2-29 | 材料 | 乙供 | C12010100 | 电焊条 J422 综合 | kg | 0.84 | 5.394 | 0 | 0 | 计价 | 按实计算
PD2-29 | 材料 | 乙供 | C13010201 | 镀锌六角螺栓 综合 | kg | 3.006 | 7.537 | 0 | 0 | 计价 | 按实计算
PD2-29 | 材料 | 乙供 | C19020801 | 电力复合脂 | kg | 0.18 | 12.707 | 0 | 0 | 计价 | 按实计算
PD2-29 | 材料 | 乙供 | C19031101 | 清洗剂 | kg | 0.45 | 2.832 | 0 | 0 | 计价 | 按实计算
PD2-29 | 材料 | 乙供 | C20010101 | 防锈漆 | kg | 0.45 | 10.592 | 0 | 0 | 计价 | 按实计算
PD2-29 | 材料 | 乙供 | C20030101 | 普通调和漆 | kg | 0.45 | 13.274 | 0 | 0 | 计价 | 按实计算
PD2-29 | 机械 | 乙供 | J03-01-034 | 汽车式起重机 起重量 8t | 台班 | 0.42 | 755.714 | 0 | 0 | 计价 | 按实计算
PD2-29 | 机械 | 乙供 | J04-01-002 | 载重汽车 5t | 台班 | 0.42 | 468.559 | 0 | 0 | 计价 | 按实计算
PD2-29 | 机械 | 乙供 | J10-01-001 | 交流弧焊机 容量 21kVA | 台班 | 0.168 | 67.792 | 0 | 0 | 计价 | 按实计算
PD2-29 | 机械 | 乙供 | J14-01-004 | 回路电阻测试仪 量程 1~1999μΩ | 台班 | 0.714 | 43.307 | 0 | 0 | 计价 | 按实计算
PD2-29 | 机械 | 乙供 | J14-01-014 | 介质损耗测试仪 | 台班 | 0.714 | 125.076 | 0 | 0 | 计价 | 按实计算
PD2-29 | 机械 | 乙供 | J14-01-019 | 变比测试仪 | 台班 | 0.7141 | 144.386 | 0 | 0 | 计价 | 按实计算
PD2-29 | 机械 | 乙供 | J14-01-038 | 互感器现场校验仪 | 台班 | 0.714 | 58.735 | 0 | 0 | 计价 | 按实计算
PD2-29 | 机械 | 乙供 | J14-01-041 | 变压器损耗测试仪 | 台班 | 0.714 | 200.012 | 0 | 0 | 计价 | 按实计算
PD2-29 | 机械 | 乙供 | J14-03-014 | 直流高压发生器 60~120kV | 台班 | 0.714 | 66.296 | 0 | 0 | 计价 | 按实计算
PD2-29 | 机械 | 乙供 | J14-08-219 | 大电流发生器 2000A | 台班 | 0.714 | 52.866 | 0 | 0 | 计价 | 按实计算
PD2-29 | 机械 | 乙供 | J14-08-287 | 绝缘电阻测试仪 2500~10000V 2mA以上 | 台班 | 0.714 | 79.71 | 0 | 0 | 计价 | 按实计算
PD2-29 | 机械 | 乙供 | J18-01-010 | 高压试验变压器全套装置 YDJ | 台班 | 0.714 | 260.978 | 0 | 0 | 计价 | 按实计算
PD2-29 | 材料 | 乙供 | C99010102 | 其他材料费 | 元 | 1.6058 | 1 | 0 | 0 | 计价 | 按实计算
PD2-30 | 人工 | 乙供 | 9101106 | 普通工 | 工日 | 2.9106 | 80 | 0 | 0 | 计价 | 按实计算
PD2-30 | 人工 | 乙供 | 9101109 | 安装技术工 | 工日 | 9.8991 | 121 | 0 | 0 | 计价 | 按实计算
PD2-30 | 材料 | 乙供 | C07010101 | 平垫铁 综合 | kg | 7.2 | 5.389 | 0 | 0 | 计价 | 按实计算
PD2-30 | 材料 | 乙供 | C12010100 | 电焊条 J422 综合 | kg | 0.84 | 5.394 | 0 | 0 | 计价 | 按实计算
PD2-30 | 材料 | 乙供 | C13010201 | 镀锌六角螺栓 综合 | kg | 3.006 | 7.537 | 0 | 0 | 计价 | 按实计算
PD2-30 | 材料 | 乙供 | C19020801 | 电力复合脂 | kg | 0.18 | 12.707 | 0 | 0 | 计价 | 按实计算
PD2-30 | 材料 | 乙供 | C19031101 | 清洗剂 | kg | 0.45 | 2.832 | 0 | 0 | 计价 | 按实计算
PD2-30 | 材料 | 乙供 | C20010101 | 防锈漆 | kg | 0.45 | 10.592 | 0 | 0 | 计价 | 按实计算
PD2-30 | 材料 | 乙供 | C20030101 | 普通调和漆 | kg | 0.45 | 13.274 | 0 | 0 | 计价 | 按实计算
PD2-30 | 机械 | 乙供 | J03-01-034 | 汽车式起重机 起重量 8t | 台班 | 0.462 | 755.714 | 0 | 0 | 计价 | 按实计算
PD2-30 | 机械 | 乙供 | J04-01-002 | 载重汽车 5t | 台班 | 0.462 | 468.559 | 0 | 0 | 计价 | 按实计算
PD2-30 | 机械 | 乙供 | J10-01-001 | 交流弧焊机 容量 21kVA | 台班 | 0.168 | 67.792 | 0 | 0 | 计价 | 按实计算
PD2-30 | 机械 | 乙供 | J14-01-004 | 回路电阻测试仪 量程 1~1999μΩ | 台班 | 0.798 | 43.307 | 0 | 0 | 计价 | 按实计算
PD2-30 | 机械 | 乙供 | J14-01-014 | 介质损耗测试仪 | 台班 | 0.798 | 125.076 | 0 | 0 | 计价 | 按实计算
PD2-30 | 机械 | 乙供 | J14-01-019 | 变比测试仪 | 台班 | 0.7981 | 144.386 | 0 | 0 | 计价 | 按实计算
PD2-30 | 机械 | 乙供 | J14-01-038 | 互感器现场校验仪 | 台班 | 0.798 | 58.735 | 0 | 0 | 计价 | 按实计算
PD2-30 | 机械 | 乙供 | J14-01-041 | 变压器损耗测试仪 | 台班 | 0.798 | 200.012 | 0 | 0 | 计价 | 按实计算
PD2-30 | 机械 | 乙供 | J14-03-014 | 直流高压发生器 60~120kV | 台班 | 0.798 | 66.296 | 0 | 0 | 计价 | 按实计算
PD2-30 | 机械 | 乙供 | J14-08-219 | 大电流发生器 2000A | 台班 | 0.798 | 52.866 | 0 | 0 | 计价 | 按实计算
PD2-30 | 机械 | 乙供 | J14-08-287 | 绝缘电阻测试仪 2500~10000V 2mA以上 | 台班 | 0.798 | 79.71 | 0 | 0 | 计价 | 按实计算
PD2-30 | 机械 | 乙供 | J18-01-010 | 高压试验变压器全套装置 YDJ | 台班 | 0.798 | 260.978 | 0 | 0 | 计价 | 按实计算
PD2-30 | 材料 | 乙供 | C99010102 | 其他材料费 | 元 | 1.6058 | 1 | 0 | 0 | 计价 | 按实计算
PD2-31 | 人工 | 乙供 | 9101106 | 普通工 | 工日 | 3.6315 | 80 | 0 | 0 | 计价 | 按实计算
PD2-31 | 人工 | 乙供 | 9101109 | 安装技术工 | 工日 | 11.4565 | 121 | 0 | 0 | 计价 | 按实计算
PD2-31 | 材料 | 乙供 | C07010101 | 平垫铁 综合 | kg | 9.45 | 5.389 | 0 | 0 | 计价 | 按实计算
PD2-31 | 材料 | 乙供 | C12010100 | 电焊条 J422 综合 | kg | 0.84 | 5.394 | 0 | 0 | 计价 | 按实计算
PD2-31 | 材料 | 乙供 | C13010201 | 镀锌六角螺栓 综合 | kg | 3.006 | 7.537 | 0 | 0 | 计价 | 按实计算
PD2-31 | 材料 | 乙供 | C19020801 | 电力复合脂 | kg | 0.18 | 12.707 | 0 | 0 | 计价 | 按实计算
PD2-31 | 材料 | 乙供 | C19031101 | 清洗剂 | kg | 0.45 | 2.832 | 0 | 0 | 计价 | 按实计算
PD2-31 | 材料 | 乙供 | C20010101 | 防锈漆 | kg | 0.45 | 10.592 | 0 | 0 | 计价 | 按实计算
PD2-31 | 材料 | 乙供 | C20030101 | 普通调和漆 | kg | 0.45 | 13.274 | 0 | 0 | 计价 | 按实计算
PD2-31 | 机械 | 乙供 | J03-01-034 | 汽车式起重机 起重量 8t | 台班 | 0.504 | 755.714 | 0 | 0 | 计价 | 按实计算
PD2-31 | 机械 | 乙供 | J04-01-002 | 载重汽车 5t | 台班 | 0.504 | 468.559 | 0 | 0 | 计价 | 按实计算
PD2-31 | 机械 | 乙供 | J10-01-001 | 交流弧焊机 容量 21kVA | 台班 | 0.168 | 67.792 | 0 | 0 | 计价 | 按实计算
PD2-31 | 机械 | 乙供 | J14-01-004 | 回路电阻测试仪 量程 1~1999μΩ | 台班 | 0.966 | 43.307 | 0 | 0 | 计价 | 按实计算
PD2-31 | 机械 | 乙供 | J14-01-014 | 介质损耗测试仪 | 台班 | 0.966 | 125.076 | 0 | 0 | 计价 | 按实计算
PD2-31 | 机械 | 乙供 | J14-01-019 | 变比测试仪 | 台班 | 0.966 | 144.386 | 0 | 0 | 计价 | 按实计算
PD2-31 | 机械 | 乙供 | J14-01-038 | 互感器现场校验仪 | 台班 | 0.966 | 58.735 | 0 | 0 | 计价 | 按实计算
PD2-31 | 机械 | 乙供 | J14-01-041 | 变压器损耗测试仪 | 台班 | 0.966 | 200.012 | 0 | 0 | 计价 | 按实计算
PD2-31 | 机械 | 乙供 | J14-03-014 | 直流高压发生器 60~120kV | 台班 | 0.966 | 66.296 | 0 | 0 | 计价 | 按实计算
PD2-31 | 机械 | 乙供 | J14-08-219 | 大电流发生器 2000A | 台班 | 0.966 | 52.866 | 0 | 0 | 计价 | 按实计算
PD2-31 | 机械 | 乙供 | J14-08-287 | 绝缘电阻测试仪 2500~10000V 2mA以上 | 台班 | 0.966 | 79.71 | 0 | 0 | 计价 | 按实计算
PD2-31 | 机械 | 乙供 | J18-01-010 | 高压试验变压器全套装置 YDJ | 台班 | 0.966 | 260.978 | 0 | 0 | 计价 | 按实计算
PD2-31 | 材料 | 乙供 | C99010102 | 其他材料费 | 元 | 1.8483 | 1 | 0 | 0 | 计价 | 按实计算
PD2-32 | 人工 | 乙供 | 9101106 | 普通工 | 工日 | 4.5343 | 80 | 0 | 0 | 计价 | 按实计算
PD2-32 | 人工 | 乙供 | 9101109 | 安装技术工 | 工日 | 13.0099 | 121 | 0 | 0 | 计价 | 按实计算
PD2-32 | 材料 | 乙供 | C07010101 | 平垫铁 综合 | kg | 12.6 | 5.389 | 0 | 0 | 计价 | 按实计算
PD2-32 | 材料 | 乙供 | C12010100 | 电焊条 J422 综合 | kg | 1.05 | 5.394 | 0 | 0 | 计价 | 按实计算
PD2-32 | 材料 | 乙供 | C13010201 | 镀锌六角螺栓 综合 | kg | 3.006 | 7.537 | 0 | 0 | 计价 | 按实计算
PD2-32 | 材料 | 乙供 | C19020801 | 电力复合脂 | kg | 0.225 | 12.707 | 0 | 0 | 计价 | 按实计算
PD2-32 | 材料 | 乙供 | C19031101 | 清洗剂 | kg | 0.45 | 2.832 | 0 | 0 | 计价 | 按实计算
PD2-32 | 材料 | 乙供 | C20010101 | 防锈漆 | kg | 0.45 | 10.592 | 0 | 0 | 计价 | 按实计算
PD2-32 | 材料 | 乙供 | C20030101 | 普通调和漆 | kg | 0.45 | 13.274 | 0 | 0 | 计价 | 按实计算
PD2-32 | 机械 | 乙供 | J03-01-036 | 汽车式起重机 起重量 16t | 台班 | 0.42 | 993.93 | 0 | 0 | 计价 | 按实计算
PD2-32 | 机械 | 乙供 | J04-01-004 | 载重汽车 8t | 台班 | 0.42 | 541.743 | 0 | 0 | 计价 | 按实计算
PD2-32 | 机械 | 乙供 | J10-01-001 | 交流弧焊机 容量 21kVA | 台班 | 0.21 | 67.792 | 0 | 0 | 计价 | 按实计算
PD2-32 | 机械 | 乙供 | J14-01-004 | 回路电阻测试仪 量程 1~1999μΩ | 台班 | 1.1046 | 43.307 | 0 | 0 | 计价 | 按实计算
PD2-32 | 机械 | 乙供 | J14-01-014 | 介质损耗测试仪 | 台班 | 1.1046 | 125.076 | 0 | 0 | 计价 | 按实计算
PD2-32 | 机械 | 乙供 | J14-01-019 | 变比测试仪 | 台班 | 1.1046 | 144.386 | 0 | 0 | 计价 | 按实计算
PD2-32 | 机械 | 乙供 | J14-01-038 | 互感器现场校验仪 | 台班 | 1.1046 | 58.735 | 0 | 0 | 计价 | 按实计算
PD2-32 | 机械 | 乙供 | J14-01-041 | 变压器损耗测试仪 | 台班 | 1.1046 | 200.012 | 0 | 0 | 计价 | 按实计算
PD2-32 | 机械 | 乙供 | J14-03-014 | 直流高压发生器 60~120kV | 台班 | 1.1046 | 66.296 | 0 | 0 | 计价 | 按实计算
PD2-32 | 机械 | 乙供 | J14-08-219 | 大电流发生器 2000A | 台班 | 1.1046 | 52.866 | 0 | 0 | 计价 | 按实计算
PD2-32 | 机械 | 乙供 | J14-08-287 | 绝缘电阻测试仪 2500~10000V 2mA以上 | 台班 | 1.1046 | 79.71 | 0 | 0 | 计价 | 按实计算
PD2-32 | 机械 | 乙供 | J18-01-010 | 高压试验变压器全套装置 YDJ | 台班 | 1.1046 | 260.978 | 0 | 0 | 计价 | 按实计算
PD2-32 | 材料 | 乙供 | C99010102 | 其他材料费 | 元 | 2.2219 | 1 | 0 | 0 | 计价 | 按实计算
PD2-33 | 人工 | 乙供 | 9101106 | 普通工 | 工日 | 5.6677 | 80 | 0 | 0 | 计价 | 按实计算
PD2-33 | 人工 | 乙供 | 9101109 | 安装技术工 | 工日 | 15.674 | 121 | 0 | 0 | 计价 | 按实计算
PD2-33 | 材料 | 乙供 | C07010101 | 平垫铁 综合 | kg | 13.8 | 5.389 | 0 | 0 | 计价 | 按实计算
PD2-33 | 材料 | 乙供 | C12010100 | 电焊条 J422 综合 | kg | 1.05 | 5.394 | 0 | 0 | 计价 | 按实计算
PD2-33 | 材料 | 乙供 | C13010201 | 镀锌六角螺栓 综合 | kg | 3.006 | 7.537 | 0 | 0 | 计价 | 按实计算
PD2-33 | 材料 | 乙供 | C19020801 | 电力复合脂 | kg | 0.28 | 12.707 | 0 | 0 | 计价 | 按实计算
PD2-33 | 材料 | 乙供 | C19031101 | 清洗剂 | kg | 0.5 | 2.832 | 0 | 0 | 计价 | 按实计算
PD2-33 | 材料 | 乙供 | C20010101 | 防锈漆 | kg | 0.45 | 10.592 | 0 | 0 | 计价 | 按实计算
PD2-33 | 材料 | 乙供 | C20030101 | 普通调和漆 | kg | 0.45 | 13.274 | 0 | 0 | 计价 | 按实计算
PD2-33 | 机械 | 乙供 | J03-01-036 | 汽车式起重机 起重量 16t | 台班 | 0.42 | 993.93 | 0 | 0 | 计价 | 按实计算
PD2-33 | 机械 | 乙供 | J04-01-004 | 载重汽车 8t | 台班 | 0.42 | 541.743 | 0 | 0 | 计价 | 按实计算
PD2-33 | 机械 | 乙供 | J10-01-001 | 交流弧焊机 容量 21kVA | 台班 | 0.21 | 67.792 | 0 | 0 | 计价 | 按实计算
PD2-33 | 机械 | 乙供 | J14-01-004 | 回路电阻测试仪 量程 1~1999μΩ | 台班 | 1.1046 | 43.307 | 0 | 0 | 计价 | 按实计算
PD2-33 | 机械 | 乙供 | J14-01-014 | 介质损耗测试仪 | 台班 | 1.1046 | 125.076 | 0 | 0 | 计价 | 按实计算
PD2-33 | 机械 | 乙供 | J14-01-019 | 变比测试仪 | 台班 | 1.1046 | 144.386 | 0 | 0 | 计价 | 按实计算
PD2-33 | 机械 | 乙供 | J14-01-038 | 互感器现场校验仪 | 台班 | 1.1046 | 58.735 | 0 | 0 | 计价 | 按实计算
PD2-33 | 机械 | 乙供 | J14-01-041 | 变压器损耗测试仪 | 台班 | 1.1046 | 200.012 | 0 | 0 | 计价 | 按实计算
PD2-33 | 机械 | 乙供 | J14-03-014 | 直流高压发生器 60~120kV | 台班 | 1.1046 | 66.296 | 0 | 0 | 计价 | 按实计算
PD2-33 | 机械 | 乙供 | J14-08-219 | 大电流发生器 2000A | 台班 | 1.1046 | 52.866 | 0 | 0 | 计价 | 按实计算
PD2-33 | 机械 | 乙供 | J14-08-287 | 绝缘电阻测试仪 2500~10000V 2mA以上 | 台班 | 1.1046 | 79.71 | 0 | 0 | 计价 | 按实计算
PD2-33 | 机械 | 乙供 | J18-01-010 | 高压试验变压器全套装置 YDJ | 台班 | 1.1046 | 260.978 | 0 | 0 | 计价 | 按实计算
PD2-33 | 材料 | 乙供 | C99010102 | 其他材料费 | 元 | 2.368 | 1 | 0 | 0 | 计价 | 按实计算
PD2-34 | 人工 | 乙供 | 9101106 | 普通工 | 工日 | 3.8567 | 80 | 0 | 0 | 计价 | 按实计算
PD2-34 | 人工 | 乙供 | 9101109 | 安装技术工 | 工日 | 13.3138 | 121 | 0 | 0 | 计价 | 按实计算
PD2-34 | 材料 | 乙供 | C07010101 | 平垫铁 综合 | kg | 13.95 | 5.389 | 0 | 0 | 计价 | 按实计算
PD2-34 | 材料 | 乙供 | C12010100 | 电焊条 J422 综合 | kg | 1.05 | 5.394 | 0 | 0 | 计价 | 按实计算
PD2-34 | 材料 | 乙供 | C13010201 | 镀锌六角螺栓 综合 | kg | 3.006 | 7.537 | 0 | 0 | 计价 | 按实计算
PD2-34 | 材料 | 乙供 | C19020801 | 电力复合脂 | kg | 0.225 | 12.707 | 0 | 0 | 计价 | 按实计算
PD2-34 | 材料 | 乙供 | C19031101 | 清洗剂 | kg | 0.45 | 2.832 | 0 | 0 | 计价 | 按实计算
PD2-34 | 材料 | 乙供 | C20010101 | 防锈漆 | kg | 0.45 | 10.592 | 0 | 0 | 计价 | 按实计算
PD2-34 | 材料 | 乙供 | C20030101 | 普通调和漆 | kg | 0.45 | 13.274 | 0 | 0 | 计价 | 按实计算
PD2-34 | 机械 | 乙供 | J03-01-036 | 汽车式起重机 起重量 16t | 台班 | 0.42 | 993.93 | 0 | 0 | 计价 | 按实计算
PD2-34 | 机械 | 乙供 | J04-01-004 | 载重汽车 8t | 台班 | 0.42 | 541.743 | 0 | 0 | 计价 | 按实计算
PD2-34 | 机械 | 乙供 | J10-01-001 | 交流弧焊机 容量 21kVA | 台班 | 0.21 | 67.792 | 0 | 0 | 计价 | 按实计算
PD2-34 | 机械 | 乙供 | J14-01-004 | 回路电阻测试仪 量程 1~1999μΩ | 台班 | 1.008 | 43.307 | 0 | 0 | 计价 | 按实计算
PD2-34 | 机械 | 乙供 | J14-01-014 | 介质损耗测试仪 | 台班 | 1.008 | 125.076 | 0 | 0 | 计价 | 按实计算
PD2-34 | 机械 | 乙供 | J14-01-019 | 变比测试仪 | 台班 | 1.008 | 144.386 | 0 | 0 | 计价 | 按实计算
PD2-34 | 机械 | 乙供 | J14-01-038 | 互感器现场校验仪 | 台班 | 1.008 | 58.735 | 0 | 0 | 计价 | 按实计算
PD2-34 | 机械 | 乙供 | J14-01-041 | 变压器损耗测试仪 | 台班 | 1.008 | 200.012 | 0 | 0 | 计价 | 按实计算
PD2-34 | 机械 | 乙供 | J14-03-014 | 直流高压发生器 60~120kV | 台班 | 1.008 | 66.296 | 0 | 0 | 计价 | 按实计算
PD2-34 | 机械 | 乙供 | J14-08-219 | 大电流发生器 2000A | 台班 | 1.008 | 52.866 | 0 | 0 | 计价 | 按实计算
PD2-34 | 机械 | 乙供 | J14-08-287 | 绝缘电阻测试仪 2500~10000V 2mA以上 | 台班 | 1.008 | 79.71 | 0 | 0 | 计价 | 按实计算
PD2-34 | 机械 | 乙供 | J18-01-010 | 高压试验变压器全套装置 YDJ | 台班 | 1.008 | 260.978 | 0 | 0 | 计价 | 按实计算
PD2-34 | 材料 | 乙供 | C99010102 | 其他材料费 | 元 | 2.3674 | 1 | 0 | 0 | 计价 | 按实计算
PD2-35 | 人工 | 乙供 | 9101106 | 普通工 | 工日 | 4.5179 | 80 | 0 | 0 | 计价 | 按实计算
PD2-35 | 人工 | 乙供 | 9101109 | 安装技术工 | 工日 | 15.2502 | 121 | 0 | 0 | 计价 | 按实计算
PD2-35 | 材料 | 乙供 | C07010101 | 平垫铁 综合 | kg | 13.95 | 5.389 | 0 | 0 | 计价 | 按实计算
PD2-35 | 材料 | 乙供 | C12010100 | 电焊条 J422 综合 | kg | 1.05 | 5.394 | 0 | 0 | 计价 | 按实计算
PD2-35 | 材料 | 乙供 | C13010201 | 镀锌六角螺栓 综合 | kg | 3.006 | 7.537 | 0 | 0 | 计价 | 按实计算
PD2-35 | 材料 | 乙供 | C19020801 | 电力复合脂 | kg | 0.225 | 12.707 | 0 | 0 | 计价 | 按实计算
PD2-35 | 材料 | 乙供 | C19031101 | 清洗剂 | kg | 0.45 | 2.832 | 0 | 0 | 计价 | 按实计算
PD2-35 | 材料 | 乙供 | C20010101 | 防锈漆 | kg | 0.45 | 10.592 | 0 | 0 | 计价 | 按实计算
PD2-35 | 材料 | 乙供 | C20030101 | 普通调和漆 | kg | 0.45 | 13.274 | 0 | 0 | 计价 | 按实计算
PD2-35 | 机械 | 乙供 | J03-01-036 | 汽车式起重机 起重量 16t | 台班 | 0.504 | 993.93 | 0 | 0 | 计价 | 按实计算
PD2-35 | 机械 | 乙供 | J04-01-004 | 载重汽车 8t | 台班 | 0.504 | 541.743 | 0 | 0 | 计价 | 按实计算
PD2-35 | 机械 | 乙供 | J10-01-001 | 交流弧焊机 容量 21kVA | 台班 | 0.21 | 67.792 | 0 | 0 | 计价 | 按实计算
PD2-35 | 机械 | 乙供 | J14-01-004 | 回路电阻测试仪 量程 1~1999μΩ | 台班 | 1.26 | 43.307 | 0 | 0 | 计价 | 按实计算
PD2-35 | 机械 | 乙供 | J14-01-014 | 介质损耗测试仪 | 台班 | 1.26 | 125.076 | 0 | 0 | 计价 | 按实计算
PD2-35 | 机械 | 乙供 | J14-01-019 | 变比测试仪 | 台班 | 1.26 | 144.386 | 0 | 0 | 计价 | 按实计算
PD2-35 | 机械 | 乙供 | J14-01-038 | 互感器现场校验仪 | 台班 | 1.26 | 58.735 | 0 | 0 | 计价 | 按实计算
PD2-35 | 机械 | 乙供 | J14-01-041 | 变压器损耗测试仪 | 台班 | 1.26 | 200.012 | 0 | 0 | 计价 | 按实计算
PD2-35 | 机械 | 乙供 | J14-03-014 | 直流高压发生器 60~120kV | 台班 | 1.26 | 66.296 | 0 | 0 | 计价 | 按实计算
PD2-35 | 机械 | 乙供 | J14-08-219 | 大电流发生器 2000A | 台班 | 1.26 | 52.866 | 0 | 0 | 计价 | 按实计算
PD2-35 | 机械 | 乙供 | J14-08-287 | 绝缘电阻测试仪 2500~10000V 2mA以上 | 台班 | 1.26 | 79.71 | 0 | 0 | 计价 | 按实计算
PD2-35 | 机械 | 乙供 | J18-01-010 | 高压试验变压器全套装置 YDJ | 台班 | 1.26 | 260.978 | 0 | 0 | 计价 | 按实计算
PD2-35 | 材料 | 乙供 | C99010102 | 其他材料费 | 元 | 2.3674 | 1 | 0 | 0 | 计价 | 按实计算
PD2-36 | 人工 | 乙供 | 9101106 | 普通工 | 工日 | 1.1616 | 80 | 0 | 0 | 计价 | 按实计算
PD2-36 | 人工 | 乙供 | 9101109 | 安装技术工 | 工日 | 3.0057 | 121 | 0 | 0 | 计价 | 按实计算
PD2-36 | 材料 | 乙供 | C07010101 | 平垫铁 综合 | kg | 0.45 | 5.389 | 0 | 0 | 计价 | 按实计算
PD2-36 | 材料 | 乙供 | C12010100 | 电焊条 J422 综合 | kg | 0.42 | 5.394 | 0 | 0 | 计价 | 按实计算
PD2-36 | 材料 | 乙供 | C13010201 | 镀锌六角螺栓 综合 | kg | 1.1232 | 7.537 | 0 | 0 | 计价 | 按实计算
PD2-36 | 材料 | 乙供 | C19020801 | 电力复合脂 | kg | 0.27 | 12.707 | 0 | 0 | 计价 | 按实计算
PD2-36 | 材料 | 乙供 | C19031101 | 清洗剂 | kg | 0.225 | 2.832 | 0 | 0 | 计价 | 按实计算
PD2-36 | 材料 | 乙供 | C20010101 | 防锈漆 | kg | 0.45 | 10.592 | 0 | 0 | 计价 | 按实计算
PD2-36 | 材料 | 乙供 | C20030101 | 普通调和漆 | kg | 0.45 | 13.274 | 0 | 0 | 计价 | 按实计算
PD2-36 | 机械 | 乙供 | J03-01-034 | 汽车式起重机 起重量 8t | 台班 | 0.0672 | 755.714 | 0 | 0 | 计价 | 按实计算
PD2-36 | 机械 | 乙供 | J04-01-002 | 载重汽车 5t | 台班 | 0.1176 | 468.559 | 0 | 0 | 计价 | 按实计算
PD2-36 | 机械 | 乙供 | J10-01-001 | 交流弧焊机 容量 21kVA | 台班 | 0.084 | 67.792 | 0 | 0 | 计价 | 按实计算
PD2-36 | 机械 | 乙供 | J14-01-003 | 直流电阻测试仪 量程 0.1μΩ~199.99kΩ | 台班 | 0.4124 | 33.087 | 0 | 0 | 计价 | 按实计算
PD2-36 | 机械 | 乙供 | J14-01-004 | 回路电阻测试仪 量程 1~1999μΩ | 台班 | 0.4124 | 43.307 | 0 | 0 | 计价 | 按实计算
PD2-36 | 机械 | 乙供 | J18-01-010 | 高压试验变压器全套装置 YDJ | 台班 | 0.4124 | 260.978 | 0 | 0 | 计价 | 按实计算
PD2-36 | 机械 | 乙供 | J20-01-040 | 断路器动特性综合测试仪 HDBS—50 | 台班 | 0.4124 | 84.936 | 0 | 0 | 计价 | 按实计算
PD2-36 | 材料 | 乙供 | C99010102 | 其他材料费 | 元 | 0.5593 | 1 | 0 | 0 | 计价 | 按实计算
PD2-37 | 人工 | 乙供 | 9101106 | 普通工 | 工日 | 1.441 | 80 | 0 | 0 | 计价 | 按实计算
PD2-37 | 人工 | 乙供 | 9101109 | 安装技术工 | 工日 | 3.4334 | 121 | 0 | 0 | 计价 | 按实计算
PD2-37 | 材料 | 乙供 | C07010101 | 平垫铁 综合 | kg | 0.45 | 5.389 | 0 | 0 | 计价 | 按实计算
PD2-37 | 材料 | 乙供 | C12010100 | 电焊条 J422 综合 | kg | 0.42 | 5.394 | 0 | 0 | 计价 | 按实计算
PD2-37 | 材料 | 乙供 | C13010201 | 镀锌六角螺栓 综合 | kg | 1.1232 | 7.537 | 0 | 0 | 计价 | 按实计算
PD2-37 | 材料 | 乙供 | C19020801 | 电力复合脂 | kg | 0.27 | 12.707 | 0 | 0 | 计价 | 按实计算
PD2-37 | 材料 | 乙供 | C19031101 | 清洗剂 | kg | 0.225 | 2.832 | 0 | 0 | 计价 | 按实计算
PD2-37 | 材料 | 乙供 | C20010101 | 防锈漆 | kg | 0.45 | 10.592 | 0 | 0 | 计价 | 按实计算
PD2-37 | 材料 | 乙供 | C20030101 | 普通调和漆 | kg | 0.45 | 13.274 | 0 | 0 | 计价 | 按实计算
PD2-37 | 机械 | 乙供 | J03-01-034 | 汽车式起重机 起重量 8t | 台班 | 0.0672 | 755.714 | 0 | 0 | 计价 | 按实计算
PD2-37 | 机械 | 乙供 | J04-01-002 | 载重汽车 5t | 台班 | 0.1176 | 468.559 | 0 | 0 | 计价 | 按实计算
PD2-37 | 机械 | 乙供 | J10-01-001 | 交流弧焊机 容量 21kVA | 台班 | 0.084 | 67.792 | 0 | 0 | 计价 | 按实计算
PD2-37 | 机械 | 乙供 | J14-01-003 | 直流电阻测试仪 量程 0.1μΩ~199.99kΩ | 台班 | 0.42 | 33.087 | 0 | 0 | 计价 | 按实计算
PD2-37 | 机械 | 乙供 | J14-01-004 | 回路电阻测试仪 量程 1~1999μΩ | 台班 | 0.4158 | 43.307 | 0 | 0 | 计价 | 按实计算
PD2-37 | 机械 | 乙供 | J18-01-010 | 高压试验变压器全套装置 YDJ | 台班 | 0.4124 | 260.978 | 0 | 0 | 计价 | 按实计算
PD2-37 | 机械 | 乙供 | J20-01-040 | 断路器动特性综合测试仪 HDBS—50 | 台班 | 0.4158 | 84.936 | 0 | 0 | 计价 | 按实计算
PD2-37 | 材料 | 乙供 | C99010102 | 其他材料费 | 元 | 0.5593 | 1 | 0 | 0 | 计价 | 按实计算
PD2-38 | 人工 | 乙供 | 9101106 | 普通工 | 工日 | 1.1057 | 80 | 0 | 0 | 计价 | 按实计算
PD2-38 | 人工 | 乙供 | 9101109 | 安装技术工 | 工日 | 2.6853 | 121 | 0 | 0 | 计价 | 按实计算
PD2-38 | 材料 | 乙供 | C07010101 | 平垫铁 综合 | kg | 0.45 | 5.389 | 0 | 0 | 计价 | 按实计算
PD2-38 | 材料 | 乙供 | C12010100 | 电焊条 J422 综合 | kg | 0.336 | 5.394 | 0 | 0 | 计价 | 按实计算
PD2-38 | 材料 | 乙供 | C13010201 | 镀锌六角螺栓 综合 | kg | 1.1232 | 7.537 | 0 | 0 | 计价 | 按实计算
PD2-38 | 材料 | 乙供 | C19020801 | 电力复合脂 | kg | 0.27 | 12.707 | 0 | 0 | 计价 | 按实计算
PD2-38 | 材料 | 乙供 | C19031101 | 清洗剂 | kg | 0.225 | 2.832 | 0 | 0 | 计价 | 按实计算
PD2-38 | 材料 | 乙供 | C20010101 | 防锈漆 | kg | 0.45 | 10.592 | 0 | 0 | 计价 | 按实计算
PD2-38 | 材料 | 乙供 | C20030101 | 普通调和漆 | kg | 0.45 | 13.274 | 0 | 0 | 计价 | 按实计算
PD2-38 | 机械 | 乙供 | J03-01-034 | 汽车式起重机 起重量 8t | 台班 | 0.0504 | 755.714 | 0 | 0 | 计价 | 按实计算
PD2-38 | 机械 | 乙供 | J04-01-002 | 载重汽车 5t | 台班 | 0.084 | 468.559 | 0 | 0 | 计价 | 按实计算
PD2-38 | 机械 | 乙供 | J10-01-001 | 交流弧焊机 容量 21kVA | 台班 | 0.0672 | 67.792 | 0 | 0 | 计价 | 按实计算
PD2-38 | 机械 | 乙供 | J14-01-003 | 直流电阻测试仪 量程 0.1μΩ~199.99kΩ | 台班 | 0.294 | 33.087 | 0 | 0 | 计价 | 按实计算
PD2-38 | 机械 | 乙供 | J14-01-004 | 回路电阻测试仪 量程 1~1999μΩ | 台班 | 0.294 | 43.307 | 0 | 0 | 计价 | 按实计算
PD2-38 | 机械 | 乙供 | J18-01-010 | 高压试验变压器全套装置 YDJ | 台班 | 0.294 | 260.978 | 0 | 0 | 计价 | 按实计算
PD2-38 | 机械 | 乙供 | J20-01-040 | 断路器动特性综合测试仪 HDBS—50 | 台班 | 0.294 | 84.936 | 0 | 0 | 计价 | 按实计算
PD2-38 | 材料 | 乙供 | C99010102 | 其他材料费 | 元 | 0.5502 | 1 | 0 | 0 | 计价 | 按实计算
PD2-39 | 人工 | 乙供 | 9101106 | 普通工 | 工日 | 0.7818 | 80 | 0 | 0 | 计价 | 按实计算
PD2-39 | 人工 | 乙供 | 9101109 | 安装技术工 | 工日 | 1.7604 | 121 | 0 | 0 | 计价 | 按实计算
PD2-39 | 材料 | 乙供 | C07010101 | 平垫铁 综合 | kg | 0.45 | 5.389 | 0 | 0 | 计价 | 按实计算
PD2-39 | 材料 | 乙供 | C12010100 | 电焊条 J422 综合 | kg | 0.42 | 5.394 | 0 | 0 | 计价 | 按实计算
PD2-39 | 材料 | 乙供 | C13010201 | 镀锌六角螺栓 综合 | kg | 1.1232 | 7.537 | 0 | 0 | 计价 | 按实计算
PD2-39 | 材料 | 乙供 | C19020801 | 电力复合脂 | kg | 0.27 | 12.707 | 0 | 0 | 计价 | 按实计算
PD2-39 | 材料 | 乙供 | C19031101 | 清洗剂 | kg | 0.225 | 2.832 | 0 | 0 | 计价 | 按实计算
PD2-39 | 材料 | 乙供 | C20010101 | 防锈漆 | kg | 0.45 | 10.592 | 0 | 0 | 计价 | 按实计算
PD2-39 | 材料 | 乙供 | C20030101 | 普通调和漆 | kg | 0.45 | 13.274 | 0 | 0 | 计价 | 按实计算
PD2-39 | 机械 | 乙供 | J03-01-034 | 汽车式起重机 起重量 8t | 台班 | 0.0588 | 755.714 | 0 | 0 | 计价 | 按实计算
PD2-39 | 机械 | 乙供 | J04-01-002 | 载重汽车 5t | 台班 | 0.1176 | 468.559 | 0 | 0 | 计价 | 按实计算
PD2-39 | 机械 | 乙供 | J10-01-001 | 交流弧焊机 容量 21kVA | 台班 | 0.084 | 67.792 | 0 | 0 | 计价 | 按实计算
PD2-39 | 机械 | 乙供 | J14-01-003 | 直流电阻测试仪 量程 0.1μΩ~199.99kΩ | 台班 | 0.294 | 33.087 | 0 | 0 | 计价 | 按实计算
PD2-39 | 机械 | 乙供 | J14-01-019 | 变比测试仪 | 台班 | 0.3142 | 144.386 | 0 | 0 | 计价 | 按实计算
PD2-39 | 机械 | 乙供 | J14-01-038 | 互感器现场校验仪 | 台班 | 0.3142 | 58.735 | 0 | 0 | 计价 | 按实计算
PD2-39 | 机械 | 乙供 | J14-03-014 | 直流高压发生器 60~120kV | 台班 | 0.3142 | 66.296 | 0 | 0 | 计价 | 按实计算
PD2-39 | 机械 | 乙供 | J14-08-287 | 绝缘电阻测试仪 2500~10000V 2mA以上 | 台班 | 0.2117 | 79.71 | 0 | 0 | 计价 | 按实计算
PD2-39 | 机械 | 乙供 | J18-01-010 | 高压试验变压器全套装置 YDJ | 台班 | 0.3142 | 260.978 | 0 | 0 | 计价 | 按实计算
PD2-39 | 材料 | 乙供 | C99010102 | 其他材料费 | 元 | 0.5593 | 1 | 0 | 0 | 计价 | 按实计算
PD2-40 | 人工 | 乙供 | 9101106 | 普通工 | 工日 | 0.8889 | 80 | 0 | 0 | 计价 | 按实计算
PD2-40 | 人工 | 乙供 | 9101109 | 安装技术工 | 工日 | 2.0991 | 121 | 0 | 0 | 计价 | 按实计算
PD2-40 | 材料 | 乙供 | C07010101 | 平垫铁 综合 | kg | 0.45 | 5.389 | 0 | 0 | 计价 | 按实计算
PD2-40 | 材料 | 乙供 | C12010100 | 电焊条 J422 综合 | kg | 0.42 | 5.394 | 0 | 0 | 计价 | 按实计算
PD2-40 | 材料 | 乙供 | C13010201 | 镀锌六角螺栓 综合 | kg | 1.1232 | 7.537 | 0 | 0 | 计价 | 按实计算
PD2-40 | 材料 | 乙供 | C19020801 | 电力复合脂 | kg | 0.18 | 12.707 | 0 | 0 | 计价 | 按实计算
PD2-40 | 材料 | 乙供 | C19031101 | 清洗剂 | kg | 0.09 | 2.832 | 0 | 0 | 计价 | 按实计算
PD2-40 | 材料 | 乙供 | C20010101 | 防锈漆 | kg | 0.45 | 10.592 | 0 | 0 | 计价 | 按实计算
PD2-40 | 材料 | 乙供 | C20030101 | 普通调和漆 | kg | 0.45 | 13.274 | 0 | 0 | 计价 | 按实计算
PD2-40 | 机械 | 乙供 | J03-01-034 | 汽车式起重机 起重量 8t | 台班 | 0.0504 | 755.714 | 0 | 0 | 计价 | 按实计算
PD2-40 | 机械 | 乙供 | J04-01-002 | 载重汽车 5t | 台班 | 0.1176 | 468.559 | 0 | 0 | 计价 | 按实计算
PD2-40 | 机械 | 乙供 | J10-01-001 | 交流弧焊机 容量 21kVA | 台班 | 0.084 | 67.792 | 0 | 0 | 计价 | 按实计算
PD2-40 | 机械 | 乙供 | J14-05-001 | 继电保护测试系统 | 台班 | 0.42 | 313.836 | 0 | 0 | 计价 | 按实计算
PD2-40 | 机械 | 乙供 | J14-08-287 | 绝缘电阻测试仪 2500~10000V 2mA以上 | 台班 | 0.42 | 79.71 | 0 | 0 | 计价 | 按实计算
PD2-40 | 机械 | 乙供 | J18-01-010 | 高压试验变压器全套装置 YDJ | 台班 | 0.294 | 260.978 | 0 | 0 | 计价 | 按实计算
PD2-40 | 材料 | 乙供 | C99010102 | 其他材料费 | 元 | 0.5288 | 1 | 0 | 0 | 计价 | 按实计算
PD2-41 | 人工 | 乙供 | 9101106 | 普通工 | 工日 | 0.4956 | 80 | 0 | 0 | 计价 | 按实计算
PD2-41 | 人工 | 乙供 | 9101109 | 安装技术工 | 工日 | 1.1172 | 121 | 0 | 0 | 计价 | 按实计算
PD2-41 | 材料 | 乙供 | C07010101 | 平垫铁 综合 | kg | 0.45 | 5.389 | 0 | 0 | 计价 | 按实计算
PD2-41 | 材料 | 乙供 | C12010100 | 电焊条 J422 综合 | kg | 0.336 | 5.394 | 0 | 0 | 计价 | 按实计算
PD2-41 | 材料 | 乙供 | C13010201 | 镀锌六角螺栓 综合 | kg | 1.1232 | 7.537 | 0 | 0 | 计价 | 按实计算
PD2-41 | 材料 | 乙供 | C19020801 | 电力复合脂 | kg | 0.18 | 12.707 | 0 | 0 | 计价 | 按实计算
PD2-41 | 材料 | 乙供 | C19031101 | 清洗剂 | kg | 0.09 | 2.832 | 0 | 0 | 计价 | 按实计算
PD2-41 | 材料 | 乙供 | C20010101 | 防锈漆 | kg | 0.45 | 10.592 | 0 | 0 | 计价 | 按实计算
PD2-41 | 材料 | 乙供 | C20030101 | 普通调和漆 | kg | 0.45 | 13.274 | 0 | 0 | 计价 | 按实计算
PD2-41 | 机械 | 乙供 | J03-01-034 | 汽车式起重机 起重量 8t | 台班 | 0.0504 | 755.714 | 0 | 0 | 计价 | 按实计算
PD2-41 | 机械 | 乙供 | J04-01-002 | 载重汽车 5t | 台班 | 0.1176 | 468.559 | 0 | 0 | 计价 | 按实计算
PD2-41 | 机械 | 乙供 | J10-01-001 | 交流弧焊机 容量 21kVA | 台班 | 0.0672 | 67.792 | 0 | 0 | 计价 | 按实计算
PD2-41 | 机械 | 乙供 | J14-01-004 | 回路电阻测试仪 量程 1~1999μΩ | 台班 | 0.252 | 43.307 | 0 | 0 | 计价 | 按实计算
PD2-41 | 机械 | 乙供 | J14-08-287 | 绝缘电阻测试仪 2500~10000V 2mA以上 | 台班 | 0.252 | 79.71 | 0 | 0 | 计价 | 按实计算
PD2-41 | 机械 | 乙供 | J18-01-010 | 高压试验变压器全套装置 YDJ | 台班 | 0.168 | 260.978 | 0 | 0 | 计价 | 按实计算
PD2-41 | 材料 | 乙供 | C99010102 | 其他材料费 | 元 | 0.5197 | 1 | 0 | 0 | 计价 | 按实计算
PD2-42 | 人工 | 乙供 | 9101106 | 普通工 | 工日 | 0.5923 | 80 | 0 | 0 | 计价 | 按实计算
PD2-42 | 人工 | 乙供 | 9101109 | 安装技术工 | 工日 | 1.6005 | 121 | 0 | 0 | 计价 | 按实计算
PD2-42 | 材料 | 乙供 | C07010101 | 平垫铁 综合 | kg | 0.27 | 5.389 | 0 | 0 | 计价 | 按实计算
PD2-42 | 材料 | 乙供 | C12010100 | 电焊条 J422 综合 | kg | 0.3695 | 5.394 | 0 | 0 | 计价 | 按实计算
PD2-42 | 材料 | 乙供 | C13010313 | 精制六角带帽螺栓 M10×100以下 | 套 | 5.49 | 0.54 | 0 | 0 | 计价 | 按实计算
PD2-42 | 材料 | 乙供 | C19020801 | 电力复合脂 | kg | 0.045 | 12.707 | 0 | 0 | 计价 | 按实计算
PD2-42 | 机械 | 乙供 | J03-01-034 | 汽车式起重机 起重量 8t | 台班 | 0.0605 | 755.714 | 0 | 0 | 计价 | 按实计算
PD2-42 | 机械 | 乙供 | J04-01-007 | 载重汽车 15t | 台班 | 0.056 | 841.477 | 0 | 0 | 计价 | 按实计算
PD2-42 | 机械 | 乙供 | J10-01-001 | 交流弧焊机 容量 21kVA | 台班 | 0.0739 | 67.792 | 0 | 0 | 计价 | 按实计算
PD2-42 | 机械 | 乙供 | J16-01-025 | 绝缘电阻表(数字式) | 台班 | 0.05 | 15.697 | 0 | 0 | 计价 | 按实计算
PD2-42 | 机械 | 乙供 | J18-01-010 | 高压试验变压器全套装置 YDJ | 台班 | 0.05 | 260.978 | 0 | 0 | 计价 | 按实计算
PD2-42 | 材料 | 乙供 | C99010102 | 其他材料费 | 元 | 0.1397 | 1 | 0 | 0 | 计价 | 按实计算
PD2-43 | 人工 | 乙供 | 9101106 | 普通工 | 工日 | 0.5923 | 80 | 0 | 0 | 计价 | 按实计算
PD2-43 | 人工 | 乙供 | 9101109 | 安装技术工 | 工日 | 1.7199 | 121 | 0 | 0 | 计价 | 按实计算
PD2-43 | 材料 | 乙供 | C07010101 | 平垫铁 综合 | kg | 0.27 | 5.389 | 0 | 0 | 计价 | 按实计算
PD2-43 | 材料 | 乙供 | C12010100 | 电焊条 J422 综合 | kg | 0.3695 | 5.394 | 0 | 0 | 计价 | 按实计算
PD2-43 | 材料 | 乙供 | C13010313 | 精制六角带帽螺栓 M10×100以下 | 套 | 5.49 | 0.54 | 0 | 0 | 计价 | 按实计算
PD2-43 | 材料 | 乙供 | C19020801 | 电力复合脂 | kg | 0.045 | 12.707 | 0 | 0 | 计价 | 按实计算
PD2-43 | 机械 | 乙供 | J03-01-034 | 汽车式起重机 起重量 8t | 台班 | 0.0605 | 755.714 | 0 | 0 | 计价 | 按实计算
PD2-43 | 机械 | 乙供 | J04-01-007 | 载重汽车 15t | 台班 | 0.056 | 841.477 | 0 | 0 | 计价 | 按实计算
PD2-43 | 机械 | 乙供 | J10-01-001 | 交流弧焊机 容量 21kVA | 台班 | 0.0739 | 67.792 | 0 | 0 | 计价 | 按实计算
PD2-43 | 机械 | 乙供 | J16-01-025 | 绝缘电阻表(数字式) | 台班 | 0.05 | 15.697 | 0 | 0 | 计价 | 按实计算
PD2-43 | 机械 | 乙供 | J18-01-010 | 高压试验变压器全套装置 YDJ | 台班 | 0.05 | 260.978 | 0 | 0 | 计价 | 按实计算
PD2-43 | 材料 | 乙供 | C99010102 | 其他材料费 | 元 | 0.1397 | 1 | 0 | 0 | 计价 | 按实计算
PD2-44 | 人工 | 乙供 | 9101106 | 普通工 | 工日 | 0.6358 | 80 | 0 | 0 | 计价 | 按实计算
PD2-44 | 人工 | 乙供 | 9101109 | 安装技术工 | 工日 | 2.0186 | 121 | 0 | 0 | 计价 | 按实计算
PD2-44 | 材料 | 乙供 | C07010101 | 平垫铁 综合 | kg | 0.27 | 5.389 | 0 | 0 | 计价 | 按实计算
PD2-44 | 材料 | 乙供 | C12010100 | 电焊条 J422 综合 | kg | 0.3695 | 5.394 | 0 | 0 | 计价 | 按实计算
PD2-44 | 材料 | 乙供 | C13010313 | 精制六角带帽螺栓 M10×100以下 | 套 | 5.49 | 0.54 | 0 | 0 | 计价 | 按实计算
PD2-44 | 材料 | 乙供 | C19020801 | 电力复合脂 | kg | 0.045 | 12.707 | 0 | 0 | 计价 | 按实计算
PD2-44 | 机械 | 乙供 | J03-01-034 | 汽车式起重机 起重量 8t | 台班 | 0.0605 | 755.714 | 0 | 0 | 计价 | 按实计算
PD2-44 | 机械 | 乙供 | J04-01-007 | 载重汽车 15t | 台班 | 0.056 | 841.477 | 0 | 0 | 计价 | 按实计算
PD2-44 | 机械 | 乙供 | J10-01-001 | 交流弧焊机 容量 21kVA | 台班 | 0.0739 | 67.792 | 0 | 0 | 计价 | 按实计算
PD2-44 | 机械 | 乙供 | J16-01-025 | 绝缘电阻表(数字式) | 台班 | 0.05 | 15.697 | 0 | 0 | 计价 | 按实计算
PD2-44 | 机械 | 乙供 | J18-01-010 | 高压试验变压器全套装置 YDJ | 台班 | 0.05 | 260.978 | 0 | 0 | 计价 | 按实计算
PD2-44 | 材料 | 乙供 | C99010102 | 其他材料费 | 元 | 0.1397 | 1 | 0 | 0 | 计价 | 按实计算
PD2-45 | 人工 | 乙供 | 9101106 | 普通工 | 工日 | 0.4948 | 80 | 0 | 0 | 计价 | 按实计算
PD2-45 | 人工 | 乙供 | 9101109 | 安装技术工 | 工日 | 1.2124 | 121 | 0 | 0 | 计价 | 按实计算
PD2-45 | 材料 | 乙供 | C07010101 | 平垫铁 综合 | kg | 0.27 | 5.389 | 0 | 0 | 计价 | 按实计算
PD2-45 | 材料 | 乙供 | C12010100 | 电焊条 J422 综合 | kg | 0.3695 | 5.394 | 0 | 0 | 计价 | 按实计算
PD2-45 | 材料 | 乙供 | C13010313 | 精制六角带帽螺栓 M10×100以下 | 套 | 5.49 | 0.54 | 0 | 0 | 计价 | 按实计算
PD2-45 | 材料 | 乙供 | C19020801 | 电力复合脂 | kg | 0.045 | 12.707 | 0 | 0 | 计价 | 按实计算
PD2-45 | 机械 | 乙供 | J03-01-034 | 汽车式起重机 起重量 8t | 台班 | 0.0605 | 755.714 | 0 | 0 | 计价 | 按实计算
PD2-45 | 机械 | 乙供 | J04-01-007 | 载重汽车 15t | 台班 | 0.056 | 841.477 | 0 | 0 | 计价 | 按实计算
PD2-45 | 机械 | 乙供 | J10-01-001 | 交流弧焊机 容量 21kVA | 台班 | 0.0739 | 67.792 | 0 | 0 | 计价 | 按实计算
PD2-45 | 机械 | 乙供 | J16-01-025 | 绝缘电阻表(数字式) | 台班 | 0.05 | 15.697 | 0 | 0 | 计价 | 按实计算
PD2-45 | 机械 | 乙供 | J18-01-010 | 高压试验变压器全套装置 YDJ | 台班 | 0.05 | 260.978 | 0 | 0 | 计价 | 按实计算
PD2-45 | 材料 | 乙供 | C99010102 | 其他材料费 | 元 | 0.1397 | 1 | 0 | 0 | 计价 | 按实计算
PD2-46 | 人工 | 乙供 | 9101106 | 普通工 | 工日 | 0.7636 | 80 | 0 | 0 | 计价 | 按实计算
PD2-46 | 人工 | 乙供 | 9101109 | 安装技术工 | 工日 | 1.7405 | 121 | 0 | 0 | 计价 | 按实计算
PD2-46 | 材料 | 乙供 | C07010101 | 平垫铁 综合 | kg | 0.27 | 5.389 | 0 | 0 | 计价 | 按实计算
PD2-46 | 材料 | 乙供 | C12010100 | 电焊条 J422 综合 | kg | 0.3695 | 5.394 | 0 | 0 | 计价 | 按实计算
PD2-46 | 材料 | 乙供 | C13010313 | 精制六角带帽螺栓 M10×100以下 | 套 | 5.49 | 0.54 | 0 | 0 | 计价 | 按实计算
PD2-46 | 材料 | 乙供 | C19020801 | 电力复合脂 | kg | 0.045 | 12.707 | 0 | 0 | 计价 | 按实计算
PD2-46 | 机械 | 乙供 | J03-01-034 | 汽车式起重机 起重量 8t | 台班 | 0.0605 | 755.714 | 0 | 0 | 计价 | 按实计算
PD2-46 | 机械 | 乙供 | J04-01-007 | 载重汽车 15t | 台班 | 0.056 | 841.477 | 0 | 0 | 计价 | 按实计算
PD2-46 | 机械 | 乙供 | J10-01-001 | 交流弧焊机 容量 21kVA | 台班 | 0.0739 | 67.792 | 0 | 0 | 计价 | 按实计算
PD2-46 | 机械 | 乙供 | J16-01-025 | 绝缘电阻表(数字式) | 台班 | 0.05 | 15.697 | 0 | 0 | 计价 | 按实计算
PD2-46 | 机械 | 乙供 | J18-01-010 | 高压试验变压器全套装置 YDJ | 台班 | 0.05 | 260.978 | 0 | 0 | 计价 | 按实计算
PD2-46 | 机械 | 乙供 | J19-01-018 | 电容电感测试仪 | 台班 | 0.0879 | 30.025 | 0 | 0 | 计价 | 按实计算
PD2-46 | 材料 | 乙供 | C99010102 | 其他材料费 | 元 | 0.1397 | 1 | 0 | 0 | 计价 | 按实计算
PD2-47 | 人工 | 乙供 | 9101106 | 普通工 | 工日 | 0.6662 | 80 | 0 | 0 | 计价 | 按实计算
PD2-47 | 人工 | 乙供 | 9101109 | 安装技术工 | 工日 | 1.8009 | 121 | 0 | 0 | 计价 | 按实计算
PD2-47 | 材料 | 乙供 | C07010101 | 平垫铁 综合 | kg | 0.27 | 5.389 | 0 | 0 | 计价 | 按实计算
PD2-47 | 材料 | 乙供 | C12010100 | 电焊条 J422 综合 | kg | 0.462 | 5.394 | 0 | 0 | 计价 | 按实计算
PD2-47 | 材料 | 乙供 | C13010313 | 精制六角带帽螺栓 M10×100以下 | 套 | 5.49 | 0.54 | 0 | 0 | 计价 | 按实计算
PD2-47 | 材料 | 乙供 | C19020801 | 电力复合脂 | kg | 0.045 | 12.707 | 0 | 0 | 计价 | 按实计算
PD2-47 | 机械 | 乙供 | J03-01-034 | 汽车式起重机 起重量 8t | 台班 | 0.0605 | 755.714 | 0 | 0 | 计价 | 按实计算
PD2-47 | 机械 | 乙供 | J04-01-001 | 载重汽车 4t | 台班 | 0.056 | 443.248 | 0 | 0 | 计价 | 按实计算
PD2-47 | 机械 | 乙供 | J10-01-001 | 交流弧焊机 容量 21kVA | 台班 | 0.0924 | 67.792 | 0 | 0 | 计价 | 按实计算
PD2-47 | 机械 | 乙供 | J16-01-025 | 绝缘电阻表(数字式) | 台班 | 0.05 | 15.697 | 0 | 0 | 计价 | 按实计算
PD2-47 | 机械 | 乙供 | J19-01-018 | 电容电感测试仪 | 台班 | 0.0879 | 30.025 | 0 | 0 | 计价 | 按实计算
PD2-47 | 材料 | 乙供 | C99010102 | 其他材料费 | 元 | 0.15 | 1 | 0 | 0 | 计价 | 按实计算
PD2-48 | 人工 | 乙供 | 9101106 | 普通工 | 工日 | 0.2458 | 80 | 0 | 0 | 计价 | 按实计算
PD2-48 | 人工 | 乙供 | 9101109 | 安装技术工 | 工日 | 0.6983 | 121 | 0 | 0 | 计价 | 按实计算
PD2-48 | 材料 | 乙供 | C07010101 | 平垫铁 综合 | kg | 0.27 | 5.389 | 0 | 0 | 计价 | 按实计算
PD2-48 | 材料 | 乙供 | C12010100 | 电焊条 J422 综合 | kg | 0.462 | 5.394 | 0 | 0 | 计价 | 按实计算
PD2-48 | 材料 | 乙供 | C13010313 | 精制六角带帽螺栓 M10×100以下 | 套 | 5.49 | 0.54 | 0 | 0 | 计价 | 按实计算
PD2-48 | 材料 | 乙供 | C19020801 | 电力复合脂 | kg | 0.045 | 12.707 | 0 | 0 | 计价 | 按实计算
PD2-48 | 机械 | 乙供 | J03-01-034 | 汽车式起重机 起重量 8t | 台班 | 0.0605 | 755.714 | 0 | 0 | 计价 | 按实计算
PD2-48 | 机械 | 乙供 | J04-01-001 | 载重汽车 4t | 台班 | 0.0454 | 443.248 | 0 | 0 | 计价 | 按实计算
PD2-48 | 机械 | 乙供 | J10-01-001 | 交流弧焊机 容量 21kVA | 台班 | 0.0924 | 67.792 | 0 | 0 | 计价 | 按实计算
PD2-48 | 机械 | 乙供 | J16-01-025 | 绝缘电阻表(数字式) | 台班 | 0.05 | 15.697 | 0 | 0 | 计价 | 按实计算
PD2-48 | 材料 | 乙供 | C99010102 | 其他材料费 | 元 | 0.1497 | 1 | 0 | 0 | 计价 | 按实计算
PD2-49 | 人工 | 乙供 | 9101106 | 普通工 | 工日 | 0.0815 | 80 | 0 | 0 | 计价 | 按实计算
PD2-49 | 人工 | 乙供 | 9101109 | 安装技术工 | 工日 | 0.2199 | 121 | 0 | 0 | 计价 | 按实计算
PD2-49 | 材料 | 乙供 | C07010101 | 平垫铁 综合 | kg | 0.135 | 5.389 | 0 | 0 | 计价 | 按实计算
PD2-49 | 材料 | 乙供 | C13010313 | 精制六角带帽螺栓 M10×100以下 | 套 | 1.89 | 0.54 | 0 | 0 | 计价 | 按实计算
PD2-49 | 机械 | 乙供 | J04-01-001 | 载重汽车 4t | 台班 | 0.0168 | 443.248 | 0 | 0 | 计价 | 按实计算
PD2-49 | 材料 | 乙供 | C99010102 | 其他材料费 | 元 | 0.035 | 1 | 0 | 0 | 计价 | 按实计算
PD2-50 | 人工 | 乙供 | 9101106 | 普通工 | 工日 | 0.1213 | 80 | 0 | 0 | 计价 | 按实计算
PD2-50 | 人工 | 乙供 | 9101109 | 安装技术工 | 工日 | 0.3383 | 121 | 0 | 0 | 计价 | 按实计算
PD2-50 | 材料 | 乙供 | C07010101 | 平垫铁 综合 | kg | 0.135 | 5.389 | 0 | 0 | 计价 | 按实计算
PD2-50 | 材料 | 乙供 | C13010313 | 精制六角带帽螺栓 M10×100以下 | 套 | 1.89 | 0.54 | 0 | 0 | 计价 | 按实计算
PD2-50 | 机械 | 乙供 | J04-01-001 | 载重汽车 4t | 台班 | 0.0168 | 443.248 | 0 | 0 | 计价 | 按实计算
PD2-50 | 材料 | 乙供 | C99010102 | 其他材料费 | 元 | 0.035 | 1 | 0 | 0 | 计价 | 按实计算
PD2-51 | 人工 | 乙供 | 9101106 | 普通工 | 工日 | 0.1563 | 80 | 0 | 0 | 计价 | 按实计算
PD2-51 | 人工 | 乙供 | 9101109 | 安装技术工 | 工日 | 0.4337 | 121 | 0 | 0 | 计价 | 按实计算
PD2-51 | 材料 | 乙供 | C07010101 | 平垫铁 综合 | kg | 0.135 | 5.389 | 0 | 0 | 计价 | 按实计算
PD2-51 | 材料 | 乙供 | C13010313 | 精制六角带帽螺栓 M10×100以下 | 套 | 1.89 | 0.54 | 0 | 0 | 计价 | 按实计算
PD2-51 | 机械 | 乙供 | J04-01-001 | 载重汽车 4t | 台班 | 0.021 | 443.248 | 0 | 0 | 计价 | 按实计算
PD2-51 | 材料 | 乙供 | C99010102 | 其他材料费 | 元 | 0.035 | 1 | 0 | 0 | 计价 | 按实计算
PD2-52 | 人工 | 乙供 | 9101106 | 普通工 | 工日 | 0.2273 | 80 | 0 | 0 | 计价 | 按实计算
PD2-52 | 人工 | 乙供 | 9101109 | 安装技术工 | 工日 | 0.5392 | 121 | 0 | 0 | 计价 | 按实计算
PD2-52 | 材料 | 乙供 | C07010101 | 平垫铁 综合 | kg | 0.18 | 5.389 | 0 | 0 | 计价 | 按实计算
PD2-52 | 材料 | 乙供 | C13010313 | 精制六角带帽螺栓 M10×100以下 | 套 | 2.25 | 0.54 | 0 | 0 | 计价 | 按实计算
PD2-52 | 机械 | 乙供 | J04-01-001 | 载重汽车 4t | 台班 | 0.0235 | 443.248 | 0 | 0 | 计价 | 按实计算
PD2-52 | 材料 | 乙供 | C99010102 | 其他材料费 | 元 | 0.0437 | 1 | 0 | 0 | 计价 | 按实计算
PD2-53 | 人工 | 乙供 | 9101106 | 普通工 | 工日 | 0.2273 | 80 | 0 | 0 | 计价 | 按实计算
PD2-53 | 人工 | 乙供 | 9101109 | 安装技术工 | 工日 | 0.6473 | 121 | 0 | 0 | 计价 | 按实计算
PD2-53 | 材料 | 乙供 | C07010101 | 平垫铁 综合 | kg | 0.216 | 5.389 | 0 | 0 | 计价 | 按实计算
PD2-53 | 材料 | 乙供 | C13010313 | 精制六角带帽螺栓 M10×100以下 | 套 | 2.52 | 0.54 | 0 | 0 | 计价 | 按实计算
PD2-53 | 机械 | 乙供 | J04-01-001 | 载重汽车 4t | 台班 | 0.0252 | 443.248 | 0 | 0 | 计价 | 按实计算
PD2-53 | 材料 | 乙供 | C99010102 | 其他材料费 | 元 | 0.0505 | 1 | 0 | 0 | 计价 | 按实计算
PD3-1 | 人工 | 乙供 | 9101106 | 普通工 | 工日 | 0.0489 | 80 | 0 | 0 | 计价 | 按实计算
PD3-1 | 人工 | 乙供 | 9101109 | 安装技术工 | 工日 | 0.0322 | 121 | 0 | 0 | 计价 | 按实计算
PD3-1 | 材料 | 乙供 | C14010100 | 镀锌铁丝 综合 | kg | 0.02 | 5.468 | 0 | 0 | 计价 | 按实计算
PD3-1 | 材料 | 乙供 | C19031101 | 清洗剂 | kg | 0.02 | 2.832 | 0 | 0 | 计价 | 按实计算
PD3-1 | 机械 | 乙供 | J18-01-010 | 高压试验变压器全套装置 YDJ | 台班 | 0.0189 | 260.978 | 0 | 0 | 计价 | 按实计算
PD3-1 | 材料 | 乙供 | C99010102 | 其他材料费 | 元 | 0.0033 | 1 | 0 | 0 | 计价 | 按实计算
PD3-2 | 人工 | 乙供 | 9101106 | 普通工 | 工日 | 0.0244 | 80 | 0 | 0 | 计价 | 按实计算
PD3-2 | 人工 | 乙供 | 9101109 | 安装技术工 | 工日 | 0.0697 | 121 | 0 | 0 | 计价 | 按实计算
PD3-2 | 材料 | 乙供 | C12010100 | 电焊条 J422 综合 | kg | 0.075 | 5.394 | 0 | 0 | 计价 | 按实计算
PD3-2 | 材料 | 乙供 | C13010201 | 镀锌六角螺栓 综合 | kg | 0.3182 | 7.537 | 0 | 0 | 计价 | 按实计算
PD3-2 | 材料 | 乙供 | C19031101 | 清洗剂 | kg | 0.02 | 2.832 | 0 | 0 | 计价 | 按实计算
PD3-2 | 材料 | 乙供 | C20030101 | 普通调和漆 | kg | 0.003 | 13.274 | 0 | 0 | 计价 | 按实计算
PD3-2 | 材料 | 乙供 | C22030304 | 冲击钻头 φ16 | 支 | 0.04 | 11.246 | 0 | 0 | 计价 | 按实计算
PD3-2 | 机械 | 乙供 | J10-01-001 | 交流弧焊机 容量 21kVA | 台班 | 0.015 | 67.792 | 0 | 0 | 计价 | 按实计算
PD3-2 | 机械 | 乙供 | J15-01-082 | 冲击钻 | 台班 | 0.05 | 68.072 | 0 | 0 | 计价 | 按实计算
PD3-2 | 机械 | 乙供 | J18-01-010 | 高压试验变压器全套装置 YDJ | 台班 | 0.01 | 260.978 | 0 | 0 | 计价 | 按实计算
PD3-2 | 材料 | 乙供 | C99010102 | 其他材料费 | 元 | 0.067 | 1 | 0 | 0 | 计价 | 按实计算
PD3-3 | 人工 | 乙供 | 9101106 | 普通工 | 工日 | 0.0315 | 80 | 0 | 0 | 计价 | 按实计算
PD3-3 | 人工 | 乙供 | 9101109 | 安装技术工 | 工日 | 0.0892 | 121 | 0 | 0 | 计价 | 按实计算
PD3-3 | 材料 | 乙供 | C12010100 | 电焊条 J422 综合 | kg | 0.075 | 5.394 | 0 | 0 | 计价 | 按实计算
PD3-3 | 材料 | 乙供 | C13010201 | 镀锌六角螺栓 综合 | kg | 0.6365 | 7.537 | 0 | 0 | 计价 | 按实计算
PD3-3 | 材料 | 乙供 | C19031101 | 清洗剂 | kg | 0.02 | 2.832 | 0 | 0 | 计价 | 按实计算
PD3-3 | 材料 | 乙供 | C20030101 | 普通调和漆 | kg | 0.003 | 13.274 | 0 | 0 | 计价 | 按实计算
PD3-3 | 材料 | 乙供 | C22030304 | 冲击钻头 φ16 | 支 | 0.08 | 11.246 | 0 | 0 | 计价 | 按实计算
PD3-3 | 机械 | 乙供 | J10-01-001 | 交流弧焊机 容量 21kVA | 台班 | 0.015 | 67.792 | 0 | 0 | 计价 | 按实计算
PD3-3 | 机械 | 乙供 | J15-01-082 | 冲击钻 | 台班 | 0.1 | 68.072 | 0 | 0 | 计价 | 按实计算
PD3-3 | 机械 | 乙供 | J18-01-010 | 高压试验变压器全套装置 YDJ | 台班 | 0.01 | 260.978 | 0 | 0 | 计价 | 按实计算
PD3-3 | 材料 | 乙供 | C99010102 | 其他材料费 | 元 | 0.124 | 1 | 0 | 0 | 计价 | 按实计算
PD3-4 | 人工 | 乙供 | 9101106 | 普通工 | 工日 | 0.049 | 80 | 0 | 0 | 计价 | 按实计算
PD3-4 | 人工 | 乙供 | 9101109 | 安装技术工 | 工日 | 0.0967 | 121 | 0 | 0 | 计价 | 按实计算
PD3-4 | 材料 | 乙供 | C07010101 | 平垫铁 综合 | kg | 0.5 | 5.389 | 0 | 0 | 计价 | 按实计算
PD3-4 | 材料 | 乙供 | C12010100 | 电焊条 J422 综合 | kg | 0.15 | 5.394 | 0 | 0 | 计价 | 按实计算
PD3-4 | 材料 | 乙供 | C13010201 | 镀锌六角螺栓 综合 | kg | 0.6396 | 7.537 | 0 | 0 | 计价 | 按实计算
PD3-4 | 材料 | 乙供 | C19020801 | 电力复合脂 | kg | 0.01 | 12.707 | 0 | 0 | 计价 | 按实计算
PD3-4 | 材料 | 乙供 | C19031101 | 清洗剂 | kg | 0.1 | 2.832 | 0 | 0 | 计价 | 按实计算
PD3-4 | 材料 | 乙供 | C20010101 | 防锈漆 | kg | 0.04 | 10.592 | 0 | 0 | 计价 | 按实计算
PD3-4 | 材料 | 乙供 | C20030101 | 普通调和漆 | kg | 0.04 | 13.274 | 0 | 0 | 计价 | 按实计算
PD3-4 | 机械 | 乙供 | J10-01-001 | 交流弧焊机 容量 21kVA | 台班 | 0.03 | 67.792 | 0 | 0 | 计价 | 按实计算
PD3-4 | 机械 | 乙供 | J18-01-010 | 高压试验变压器全套装置 YDJ | 台班 | 0.05 | 260.978 | 0 | 0 | 计价 | 按实计算
PD3-4 | 材料 | 乙供 | C99010102 | 其他材料费 | 元 | 0.1938 | 1 | 0 | 0 | 计价 | 按实计算
PD3-5 | 人工 | 乙供 | 9101106 | 普通工 | 工日 | 0.4061 | 80 | 0 | 0 | 计价 | 按实计算
PD3-5 | 人工 | 乙供 | 9101109 | 安装技术工 | 工日 | 0.2693 | 121 | 0 | 0 | 计价 | 按实计算
PD3-5 | 材料 | 乙供 | C12010100 | 电焊条 J422 综合 | kg | 0.75 | 5.394 | 0 | 0 | 计价 | 按实计算
PD3-5 | 材料 | 乙供 | C13010201 | 镀锌六角螺栓 综合 | kg | 0.6281 | 7.537 | 0 | 0 | 计价 | 按实计算
PD3-5 | 材料 | 乙供 | C20010101 | 防锈漆 | kg | 0.15 | 10.592 | 0 | 0 | 计价 | 按实计算
PD3-5 | 材料 | 乙供 | C20030101 | 普通调和漆 | kg | 0.3 | 13.274 | 0 | 0 | 计价 | 按实计算
PD3-5 | 材料 | 乙供 | C20090101 | 清油 综合 | kg | 0.15 | 11.79 | 0 | 0 | 计价 | 按实计算
PD3-5 | 机械 | 乙供 | J10-01-001 | 交流弧焊机 容量 21kVA | 台班 | 0.15 | 67.792 | 0 | 0 | 计价 | 按实计算
PD3-5 | 机械 | 乙供 | J15-01-082 | 冲击钻 | 台班 | 0.1 | 68.072 | 0 | 0 | 计价 | 按实计算
PD3-5 | 材料 | 乙供 | C99010102 | 其他材料费 | 元 | 0.3224 | 1 | 0 | 0 | 计价 | 按实计算
PD3-6 | 人工 | 乙供 | 9101106 | 普通工 | 工日 | 0.084 | 80 | 0 | 0 | 计价 | 按实计算
PD3-6 | 人工 | 乙供 | 9101109 | 安装技术工 | 工日 | 0.2693 | 121 | 0 | 0 | 计价 | 按实计算
PD3-6 | 材料 | 乙供 | C12010100 | 电焊条 J422 综合 | kg | 0.75 | 5.394 | 0 | 0 | 计价 | 按实计算
PD3-6 | 材料 | 乙供 | C13010201 | 镀锌六角螺栓 综合 | kg | 0.6281 | 7.537 | 0 | 0 | 计价 | 按实计算
PD3-6 | 材料 | 乙供 | C20010101 | 防锈漆 | kg | 0.15 | 10.592 | 0 | 0 | 计价 | 按实计算
PD3-6 | 材料 | 乙供 | C20030101 | 普通调和漆 | kg | 0.3 | 13.274 | 0 | 0 | 计价 | 按实计算
PD3-6 | 材料 | 乙供 | C20090101 | 清油 综合 | kg | 0.15 | 11.79 | 0 | 0 | 计价 | 按实计算
PD3-6 | 机械 | 乙供 | J10-01-001 | 交流弧焊机 容量 21kVA | 台班 | 0.15 | 67.792 | 0 | 0 | 计价 | 按实计算
PD3-6 | 机械 | 乙供 | J15-01-082 | 冲击钻 | 台班 | 0.1 | 68.072 | 0 | 0 | 计价 | 按实计算
PD3-6 | 材料 | 乙供 | C99010102 | 其他材料费 | 元 | 0.3224 | 1 | 0 | 0 | 计价 | 按实计算
PD3-7 | 人工 | 乙供 | 9101106 | 普通工 | 工日 | 0.4621 | 80 | 0 | 0 | 计价 | 按实计算
PD3-7 | 人工 | 乙供 | 9101109 | 安装技术工 | 工日 | 0.2348 | 121 | 0 | 0 | 计价 | 按实计算
PD3-7 | 材料 | 乙供 | C12010100 | 电焊条 J422 综合 | kg | 0.75 | 5.394 | 0 | 0 | 计价 | 按实计算
PD3-7 | 材料 | 乙供 | C13010201 | 镀锌六角螺栓 综合 | kg | 0.6281 | 7.537 | 0 | 0 | 计价 | 按实计算
PD3-7 | 材料 | 乙供 | C20010101 | 防锈漆 | kg | 0.15 | 10.592 | 0 | 0 | 计价 | 按实计算
PD3-7 | 材料 | 乙供 | C20030101 | 普通调和漆 | kg | 0.3 | 13.274 | 0 | 0 | 计价 | 按实计算
PD3-7 | 材料 | 乙供 | C20090101 | 清油 综合 | kg | 0.15 | 11.79 | 0 | 0 | 计价 | 按实计算
PD3-7 | 机械 | 乙供 | J10-01-001 | 交流弧焊机 容量 21kVA | 台班 | 0.15 | 67.792 | 0 | 0 | 计价 | 按实计算
PD3-7 | 机械 | 乙供 | J15-01-082 | 冲击钻 | 台班 | 0.1 | 68.072 | 0 | 0 | 计价 | 按实计算
PD3-7 | 材料 | 乙供 | C99010102 | 其他材料费 | 元 | 0.3224 | 1 | 0 | 0 | 计价 | 按实计算
PD3-8 | 人工 | 乙供 | 9101106 | 普通工 | 工日 | 0.3222 | 80 | 0 | 0 | 计价 | 按实计算
PD3-8 | 人工 | 乙供 | 9101109 | 安装技术工 | 工日 | 0.5038 | 121 | 0 | 0 | 计价 | 按实计算
PD3-8 | 材料 | 乙供 | C12010100 | 电焊条 J422 综合 | kg | 0.9 | 5.394 | 0 | 0 | 计价 | 按实计算
PD3-8 | 材料 | 乙供 | C13010201 | 镀锌六角螺栓 综合 | kg | 0.6128 | 7.537 | 0 | 0 | 计价 | 按实计算
PD3-8 | 材料 | 乙供 | C19110101 | 氧气 | m³ | 0.5 | 4.418 | 0 | 0 | 计价 | 按实计算
PD3-8 | 材料 | 乙供 | C19110201 | 乙炔气 | m³ | 0.175 | 13.078 | 0 | 0 | 计价 | 按实计算
PD3-8 | 材料 | 乙供 | C20010101 | 防锈漆 | kg | 0.2 | 10.592 | 0 | 0 | 计价 | 按实计算
PD3-8 | 材料 | 乙供 | C20030101 | 普通调和漆 | kg | 0.4 | 13.274 | 0 | 0 | 计价 | 按实计算
PD3-8 | 材料 | 乙供 | C20090101 | 清油 综合 | kg | 0.2 | 11.79 | 0 | 0 | 计价 | 按实计算
PD3-8 | 机械 | 乙供 | J10-01-001 | 交流弧焊机 容量 21kVA | 台班 | 0.18 | 67.792 | 0 | 0 | 计价 | 按实计算
PD3-8 | 机械 | 乙供 | J10-01-045 | 磁轮气割机 CGD-325 | 台班 | 0.05 | 360.198 | 0 | 0 | 计价 | 按实计算
PD3-8 | 机械 | 乙供 | J15-01-082 | 冲击钻 | 台班 | 0.1 | 68.072 | 0 | 0 | 计价 | 按实计算
PD3-8 | 材料 | 乙供 | C99010102 | 其他材料费 | 元 | 0.4751 | 1 | 0 | 0 | 计价 | 按实计算
PD3-9 | 人工 | 乙供 | 9101106 | 普通工 | 工日 | 0.2802 | 80 | 0 | 0 | 计价 | 按实计算
PD3-9 | 人工 | 乙供 | 9101109 | 安装技术工 | 工日 | 0.518 | 121 | 0 | 0 | 计价 | 按实计算
PD3-9 | 材料 | 乙供 | C13010201 | 镀锌六角螺栓 综合 | kg | 2.87 | 7.537 | 0 | 0 | 计价 | 按实计算
PD3-9 | 材料 | 乙供 | C14010100 | 镀锌铁丝 综合 | kg | 0.1 | 5.468 | 0 | 0 | 计价 | 按实计算
PD3-9 | 材料 | 乙供 | C19020801 | 电力复合脂 | kg | 0.1 | 12.707 | 0 | 0 | 计价 | 按实计算
PD3-9 | 材料 | 乙供 | C19031101 | 清洗剂 | kg | 0.1 | 2.832 | 0 | 0 | 计价 | 按实计算
PD3-9 | 材料 | 乙供 | C22030605 | 砂轮片 φ400 | 片 | 0.2 | 12.52 | 0 | 0 | 计价 | 按实计算
PD3-9 | 机械 | 乙供 | J13-01-065 | 机动液压压接机 200t以内 | 台班 | 0.3 | 98.327 | 0 | 0 | 计价 | 按实计算
PD3-9 | 机械 | 乙供 | J15-01-010 | 砂轮切割机 直径 φ400 | 台班 | 0.59 | 58.311 | 0 | 0 | 计价 | 按实计算
PD3-9 | 材料 | 乙供 | C99010102 | 其他材料费 | 元 | 0.5247 | 1 | 0 | 0 | 计价 | 按实计算
PD3-10 | 人工 | 乙供 | 9101106 | 普通工 | 工日 | 0.2802 | 80 | 0 | 0 | 计价 | 按实计算
PD3-10 | 人工 | 乙供 | 9101109 | 安装技术工 | 工日 | 0.5525 | 121 | 0 | 0 | 计价 | 按实计算
PD3-10 | 材料 | 乙供 | C13010201 | 镀锌六角螺栓 综合 | kg | 2.8704 | 7.537 | 0 | 0 | 计价 | 按实计算
PD3-10 | 材料 | 乙供 | C14010100 | 镀锌铁丝 综合 | kg | 0.1 | 5.468 | 0 | 0 | 计价 | 按实计算
PD3-10 | 材料 | 乙供 | C19020801 | 电力复合脂 | kg | 0.1 | 12.707 | 0 | 0 | 计价 | 按实计算
PD3-10 | 材料 | 乙供 | C19031101 | 清洗剂 | kg | 0.1 | 2.832 | 0 | 0 | 计价 | 按实计算
PD3-10 | 材料 | 乙供 | C22030605 | 砂轮片 φ400 | 片 | 0.2 | 12.52 | 0 | 0 | 计价 | 按实计算
PD3-10 | 机械 | 乙供 | J13-01-065 | 机动液压压接机 200t以内 | 台班 | 0.45 | 98.327 | 0 | 0 | 计价 | 按实计算
PD3-10 | 机械 | 乙供 | J15-01-010 | 砂轮切割机 直径 φ400 | 台班 | 0.67 | 58.311 | 0 | 0 | 计价 | 按实计算
PD3-10 | 材料 | 乙供 | C99010102 | 其他材料费 | 元 | 0.5248 | 1 | 0 | 0 | 计价 | 按实计算
PD3-11 | 人工 | 乙供 | 9101106 | 普通工 | 工日 | 0.0231 | 80 | 0 | 0 | 计价 | 按实计算
PD3-11 | 人工 | 乙供 | 9101109 | 安装技术工 | 工日 | 0.0933 | 121 | 0 | 0 | 计价 | 按实计算
PD3-11 | 材料 | 乙供 | C13010201 | 镀锌六角螺栓 综合 | kg | 0.4455 | 7.537 | 0 | 0 | 计价 | 按实计算
PD3-11 | 材料 | 乙供 | C19020801 | 电力复合脂 | kg | 0.0042 | 12.707 | 0 | 0 | 计价 | 按实计算
PD3-11 | 材料 | 乙供 | C19031101 | 清洗剂 | kg | 0.01 | 2.832 | 0 | 0 | 计价 | 按实计算
PD3-11 | 机械 | 乙供 | J08-01-009 | 液压母线平弯机 宽度×厚度 125mm×12mm | 台班 | 0.0854 | 187.527 | 0 | 0 | 计价 | 按实计算
PD3-11 | 机械 | 乙供 | J15-01-010 | 砂轮切割机 直径 φ400 | 台班 | 0.0168 | 58.311 | 0 | 0 | 计价 | 按实计算
PD3-11 | 材料 | 乙供 | C99010102 | 其他材料费 | 元 | 0.0688 | 1 | 0 | 0 | 计价 | 按实计算
PD3-12 | 人工 | 乙供 | 9101106 | 普通工 | 工日 | 0.061 | 80 | 0 | 0 | 计价 | 按实计算
PD3-12 | 人工 | 乙供 | 9101109 | 安装技术工 | 工日 | 0.125 | 121 | 0 | 0 | 计价 | 按实计算
PD3-12 | 材料 | 乙供 | C13010201 | 镀锌六角螺栓 综合 | kg | 0.4455 | 7.537 | 0 | 0 | 计价 | 按实计算
PD3-12 | 材料 | 乙供 | C19020801 | 电力复合脂 | kg | 0.007 | 12.707 | 0 | 0 | 计价 | 按实计算
PD3-12 | 材料 | 乙供 | C19031101 | 清洗剂 | kg | 0.01 | 2.832 | 0 | 0 | 计价 | 按实计算
PD3-12 | 机械 | 乙供 | J08-01-009 | 液压母线平弯机 宽度×厚度 125mm×12mm | 台班 | 0.126 | 187.527 | 0 | 0 | 计价 | 按实计算
PD3-12 | 机械 | 乙供 | J15-01-010 | 砂轮切割机 直径 φ400 | 台班 | 0.0182 | 58.311 | 0 | 0 | 计价 | 按实计算
PD3-12 | 材料 | 乙供 | C99010102 | 其他材料费 | 元 | 0.0695 | 1 | 0 | 0 | 计价 | 按实计算
PD3-13 | 人工 | 乙供 | 9101106 | 普通工 | 工日 | 0.0769 | 80 | 0 | 0 | 计价 | 按实计算
PD3-13 | 人工 | 乙供 | 9101109 | 安装技术工 | 工日 | 0.1553 | 121 | 0 | 0 | 计价 | 按实计算
PD3-13 | 材料 | 乙供 | C13010201 | 镀锌六角螺栓 综合 | kg | 0.4455 | 7.537 | 0 | 0 | 计价 | 按实计算
PD3-13 | 材料 | 乙供 | C19020801 | 电力复合脂 | kg | 0.0084 | 12.707 | 0 | 0 | 计价 | 按实计算
PD3-13 | 材料 | 乙供 | C19031101 | 清洗剂 | kg | 0.01 | 2.832 | 0 | 0 | 计价 | 按实计算
PD3-13 | 机械 | 乙供 | J08-01-009 | 液压母线平弯机 宽度×厚度 125mm×12mm | 台班 | 0.1344 | 187.527 | 0 | 0 | 计价 | 按实计算
PD3-13 | 机械 | 乙供 | J15-01-010 | 砂轮切割机 直径 φ400 | 台班 | 0.0196 | 58.311 | 0 | 0 | 计价 | 按实计算
PD3-13 | 材料 | 乙供 | C99010102 | 其他材料费 | 元 | 0.0699 | 1 | 0 | 0 | 计价 | 按实计算
PD3-14 | 人工 | 乙供 | 9101106 | 普通工 | 工日 | 0.084 | 80 | 0 | 0 | 计价 | 按实计算
PD3-14 | 人工 | 乙供 | 9101109 | 安装技术工 | 工日 | 0.1713 | 121 | 0 | 0 | 计价 | 按实计算
PD3-14 | 材料 | 乙供 | C13010201 | 镀锌六角螺栓 综合 | kg | 0.4455 | 7.537 | 0 | 0 | 计价 | 按实计算
PD3-14 | 材料 | 乙供 | C19020801 | 电力复合脂 | kg | 0.0098 | 12.707 | 0 | 0 | 计价 | 按实计算
PD3-14 | 材料 | 乙供 | C19031101 | 清洗剂 | kg | 0.01 | 2.832 | 0 | 0 | 计价 | 按实计算
PD3-14 | 机械 | 乙供 | J08-01-009 | 液压母线平弯机 宽度×厚度 125mm×12mm | 台班 | 0.1442 | 187.527 | 0 | 0 | 计价 | 按实计算
PD3-14 | 机械 | 乙供 | J15-01-010 | 砂轮切割机 直径 φ400 | 台班 | 0.0238 | 58.311 | 0 | 0 | 计价 | 按实计算
PD3-14 | 材料 | 乙供 | C99010102 | 其他材料费 | 元 | 0.0702 | 1 | 0 | 0 | 计价 | 按实计算
PD3-15 | 人工 | 乙供 | 9101106 | 普通工 | 工日 | 0.1379 | 80 | 0 | 0 | 计价 | 按实计算
PD3-15 | 人工 | 乙供 | 9101109 | 安装技术工 | 工日 | 0.2203 | 121 | 0 | 0 | 计价 | 按实计算
PD3-15 | 材料 | 乙供 | C13010201 | 镀锌六角螺栓 综合 | kg | 0.4892 | 7.537 | 0 | 0 | 计价 | 按实计算
PD3-15 | 材料 | 乙供 | C16039140 | 矩形母线间隔垫JG型 综合 | 件 | 1.1312 | 7.802 | 0 | 0 | 计价 | 按实计算
PD3-15 | 材料 | 乙供 | C19020801 | 电力复合脂 | kg | 0.0154 | 12.707 | 0 | 0 | 计价 | 按实计算
PD3-15 | 材料 | 乙供 | C19031101 | 清洗剂 | kg | 0.01 | 2.832 | 0 | 0 | 计价 | 按实计算
PD3-15 | 机械 | 乙供 | J08-01-009 | 液压母线平弯机 宽度×厚度 125mm×12mm | 台班 | 0.2688 | 187.527 | 0 | 0 | 计价 | 按实计算
PD3-15 | 机械 | 乙供 | J15-01-010 | 砂轮切割机 直径 φ400 | 台班 | 0.0392 | 58.311 | 0 | 0 | 计价 | 按实计算
PD3-15 | 材料 | 乙供 | C99010102 | 其他材料费 | 元 | 0.2547 | 1 | 0 | 0 | 计价 | 按实计算
PD3-16 | 人工 | 乙供 | 9101106 | 普通工 | 工日 | 0.1455 | 80 | 0 | 0 | 计价 | 按实计算
PD3-16 | 人工 | 乙供 | 9101109 | 安装技术工 | 工日 | 0.2376 | 121 | 0 | 0 | 计价 | 按实计算
PD3-16 | 材料 | 乙供 | C13010201 | 镀锌六角螺栓 综合 | kg | 0.4892 | 7.537 | 0 | 0 | 计价 | 按实计算
PD3-16 | 材料 | 乙供 | C16039140 | 矩形母线间隔垫JG型 综合 | 件 | 1.1312 | 7.802 | 0 | 0 | 计价 | 按实计算
PD3-16 | 材料 | 乙供 | C19020801 | 电力复合脂 | kg | 0.0196 | 12.707 | 0 | 0 | 计价 | 按实计算
PD3-16 | 材料 | 乙供 | C19031101 | 清洗剂 | kg | 0.01 | 2.832 | 0 | 0 | 计价 | 按实计算
PD3-16 | 机械 | 乙供 | J08-01-009 | 液压母线平弯机 宽度×厚度 125mm×12mm | 台班 | 0.2884 | 187.527 | 0 | 0 | 计价 | 按实计算
PD3-16 | 机械 | 乙供 | J15-01-010 | 砂轮切割机 直径 φ400 | 台班 | 0.0476 | 58.311 | 0 | 0 | 计价 | 按实计算
PD3-16 | 材料 | 乙供 | C99010102 | 其他材料费 | 元 | 0.2558 | 1 | 0 | 0 | 计价 | 按实计算
PD3-17 | 人工 | 乙供 | 9101106 | 普通工 | 工日 | 0.168 | 80 | 0 | 0 | 计价 | 按实计算
PD3-17 | 人工 | 乙供 | 9101109 | 安装技术工 | 工日 | 0.3558 | 121 | 0 | 0 | 计价 | 按实计算
PD3-17 | 材料 | 乙供 | C13010201 | 镀锌六角螺栓 综合 | kg | 0.7934 | 7.537 | 0 | 0 | 计价 | 按实计算
PD3-17 | 材料 | 乙供 | C16039140 | 矩形母线间隔垫JG型 综合 | 件 | 2.2624 | 7.802 | 0 | 0 | 计价 | 按实计算
PD3-17 | 材料 | 乙供 | C19020801 | 电力复合脂 | kg | 0.0238 | 12.707 | 0 | 0 | 计价 | 按实计算
PD3-17 | 材料 | 乙供 | C19031101 | 清洗剂 | kg | 0.01 | 2.832 | 0 | 0 | 计价 | 按实计算
PD3-17 | 机械 | 乙供 | J08-01-009 | 液压母线平弯机 宽度×厚度 125mm×12mm | 台班 | 0.4032 | 187.527 | 0 | 0 | 计价 | 按实计算
PD3-17 | 机械 | 乙供 | J15-01-010 | 砂轮切割机 直径 φ400 | 台班 | 0.0588 | 58.311 | 0 | 0 | 计价 | 按实计算
PD3-17 | 材料 | 乙供 | C99010102 | 其他材料费 | 元 | 0.4792 | 1 | 0 | 0 | 计价 | 按实计算
PD3-18 | 人工 | 乙供 | 9101106 | 普通工 | 工日 | 0.1911 | 80 | 0 | 0 | 计价 | 按实计算
PD3-18 | 人工 | 乙供 | 9101109 | 安装技术工 | 工日 | 0.4849 | 121 | 0 | 0 | 计价 | 按实计算
PD3-18 | 材料 | 乙供 | C13010201 | 镀锌六角螺栓 综合 | kg | 0.7934 | 7.537 | 0 | 0 | 计价 | 按实计算
PD3-18 | 材料 | 乙供 | C16039140 | 矩形母线间隔垫JG型 综合 | 件 | 2.2624 | 7.802 | 0 | 0 | 计价 | 按实计算
PD3-18 | 材料 | 乙供 | C19020801 | 电力复合脂 | kg | 0.0266 | 12.707 | 0 | 0 | 计价 | 按实计算
PD3-18 | 材料 | 乙供 | C19031101 | 清洗剂 | kg | 0.01 | 2.832 | 0 | 0 | 计价 | 按实计算
PD3-18 | 机械 | 乙供 | J08-01-009 | 液压母线平弯机 宽度×厚度 125mm×12mm | 台班 | 0.4326 | 187.527 | 0 | 0 | 计价 | 按实计算
PD3-18 | 机械 | 乙供 | J15-01-010 | 砂轮切割机 直径 φ400 | 台班 | 0.0714 | 58.311 | 0 | 0 | 计价 | 按实计算
PD3-18 | 材料 | 乙供 | C99010102 | 其他材料费 | 元 | 0.4799 | 1 | 0 | 0 | 计价 | 按实计算
PD3-19 | 人工 | 乙供 | 9101106 | 普通工 | 工日 | 0.0981 | 80 | 0 | 0 | 计价 | 按实计算
PD3-19 | 人工 | 乙供 | 9101109 | 安装技术工 | 工日 | 0.2087 | 121 | 0 | 0 | 计价 | 按实计算
PD3-19 | 材料 | 乙供 | C13010201 | 镀锌六角螺栓 综合 | kg | 1.279 | 7.537 | 0 | 0 | 计价 | 按实计算
PD3-19 | 材料 | 乙供 | C19020801 | 电力复合脂 | kg | 0.02 | 12.707 | 0 | 0 | 计价 | 按实计算
PD3-19 | 材料 | 乙供 | C99010102 | 其他材料费 | 元 | 0.1979 | 1 | 0 | 0 | 计价 | 按实计算
PD3-20 | 人工 | 乙供 | 9101106 | 普通工 | 工日 | 0.1198 | 80 | 0 | 0 | 计价 | 按实计算
PD3-20 | 人工 | 乙供 | 9101109 | 安装技术工 | 工日 | 0.2549 | 121 | 0 | 0 | 计价 | 按实计算
PD3-20 | 材料 | 乙供 | C13010201 | 镀锌六角螺栓 综合 | kg | 1.279 | 7.537 | 0 | 0 | 计价 | 按实计算
PD3-20 | 材料 | 乙供 | C19020801 | 电力复合脂 | kg | 0.04 | 12.707 | 0 | 0 | 计价 | 按实计算
PD3-20 | 材料 | 乙供 | C99010102 | 其他材料费 | 元 | 0.203 | 1 | 0 | 0 | 计价 | 按实计算
PD3-21 | 人工 | 乙供 | 9101106 | 普通工 | 工日 | 0.1394 | 80 | 0 | 0 | 计价 | 按实计算
PD3-21 | 人工 | 乙供 | 9101109 | 安装技术工 | 工日 | 0.305 | 121 | 0 | 0 | 计价 | 按实计算
PD3-21 | 材料 | 乙供 | C13010201 | 镀锌六角螺栓 综合 | kg | 1.279 | 7.537 | 0 | 0 | 计价 | 按实计算
PD3-21 | 材料 | 乙供 | C19020801 | 电力复合脂 | kg | 0.06 | 12.707 | 0 | 0 | 计价 | 按实计算
PD3-21 | 材料 | 乙供 | C99010102 | 其他材料费 | 元 | 0.208 | 1 | 0 | 0 | 计价 | 按实计算
PD3-22 | 人工 | 乙供 | 9101106 | 普通工 | 工日 | 0.1471 | 80 | 0 | 0 | 计价 | 按实计算
PD3-22 | 人工 | 乙供 | 9101109 | 安装技术工 | 工日 | 0.2899 | 121 | 0 | 0 | 计价 | 按实计算
PD3-22 | 材料 | 乙供 | C13010222 | 镀锌带帽螺栓 M16×(65~100) | 套 | 8.2 | 1.486 | 0 | 0 | 计价 | 按实计算
PD3-22 | 材料 | 乙供 | C19020801 | 电力复合脂 | kg | 0.02 | 12.707 | 0 | 0 | 计价 | 按实计算
PD3-22 | 材料 | 乙供 | C19031101 | 清洗剂 | kg | 0.2 | 2.832 | 0 | 0 | 计价 | 按实计算
PD3-22 | 材料 | 乙供 | C99010102 | 其他材料费 | 元 | 0.2601 | 1 | 0 | 0 | 计价 | 按实计算
PD3-23 | 人工 | 乙供 | 9101106 | 普通工 | 工日 | 0.0295 | 80 | 0 | 0 | 计价 | 按实计算
PD3-23 | 人工 | 乙供 | 9101109 | 安装技术工 | 工日 | 0.0538 | 121 | 0 | 0 | 计价 | 按实计算
PD3-23 | 材料 | 乙供 | C19031101 | 清洗剂 | kg | 0.24 | 2.832 | 0 | 0 | 计价 | 按实计算
PD3-23 | 材料 | 乙供 | C99010102 | 其他材料费 | 元 | 0.0136 | 1 | 0 | 0 | 计价 | 按实计算
PD3-24 | 人工 | 乙供 | 9101106 | 普通工 | 工日 | 0.0379 | 80 | 0 | 0 | 计价 | 按实计算
PD3-24 | 人工 | 乙供 | 9101109 | 安装技术工 | 工日 | 0.0765 | 121 | 0 | 0 | 计价 | 按实计算
PD3-24 | 材料 | 乙供 | C19031101 | 清洗剂 | kg | 0.45 | 2.832 | 0 | 0 | 计价 | 按实计算
PD3-24 | 材料 | 乙供 | C99010102 | 其他材料费 | 元 | 0.0255 | 1 | 0 | 0 | 计价 | 按实计算
PD3-25 | 人工 | 乙供 | 9101106 | 普通工 | 工日 | 0.5777 | 80 | 0 | 0 | 计价 | 按实计算
PD3-25 | 人工 | 乙供 | 9101109 | 安装技术工 | 工日 | 1.0005 | 121 | 0 | 0 | 计价 | 按实计算
PD3-25 | 材料 | 乙供 | C12010100 | 电焊条 J422 综合 | kg | 1.5035 | 5.394 | 0 | 0 | 计价 | 按实计算
PD3-25 | 材料 | 乙供 | C13010201 | 镀锌六角螺栓 综合 | kg | 0.0027 | 7.537 | 0 | 0 | 计价 | 按实计算
PD3-25 | 材料 | 乙供 | C14010100 | 镀锌铁丝 综合 | kg | 0.03 | 5.468 | 0 | 0 | 计价 | 按实计算
PD3-25 | 材料 | 乙供 | C19020801 | 电力复合脂 | kg | 0.01 | 12.707 | 0 | 0 | 计价 | 按实计算
PD3-25 | 材料 | 乙供 | C19031101 | 清洗剂 | kg | 0.043 | 2.832 | 0 | 0 | 计价 | 按实计算
PD3-25 | 机械 | 乙供 | J03-01-033 | 汽车式起重机 起重量 5t | 台班 | 0.0594 | 650.115 | 0 | 0 | 计价 | 按实计算
PD3-25 | 机械 | 乙供 | J04-01-002 | 载重汽车 5t | 台班 | 0.0594 | 468.559 | 0 | 0 | 计价 | 按实计算
PD3-25 | 机械 | 乙供 | J10-01-001 | 交流弧焊机 容量 21kVA | 台班 | 0.3007 | 67.792 | 0 | 0 | 计价 | 按实计算
PD3-25 | 材料 | 乙供 | C99010102 | 其他材料费 | 元 | 0.1709 | 1 | 0 | 0 | 计价 | 按实计算
PD3-26 | 人工 | 乙供 | 9101106 | 普通工 | 工日 | 0.084 | 80 | 0 | 0 | 计价 | 按实计算
PD3-26 | 人工 | 乙供 | 9101109 | 安装技术工 | 工日 | 0.2535 | 121 | 0 | 0 | 计价 | 按实计算
PD3-26 | 材料 | 乙供 | C12010100 | 电焊条 J422 综合 | kg | 0.425 | 5.394 | 0 | 0 | 计价 | 按实计算
PD3-26 | 材料 | 乙供 | C13010201 | 镀锌六角螺栓 综合 | kg | 0.0054 | 7.537 | 0 | 0 | 计价 | 按实计算
PD3-26 | 材料 | 乙供 | C14010100 | 镀锌铁丝 综合 | kg | 0.06 | 5.468 | 0 | 0 | 计价 | 按实计算
PD3-26 | 材料 | 乙供 | C19020801 | 电力复合脂 | kg | 0.02 | 12.707 | 0 | 0 | 计价 | 按实计算
PD3-26 | 材料 | 乙供 | C19031101 | 清洗剂 | kg | 0.086 | 2.832 | 0 | 0 | 计价 | 按实计算
PD3-26 | 机械 | 乙供 | J10-01-001 | 交流弧焊机 容量 21kVA | 台班 | 0.085 | 67.792 | 0 | 0 | 计价 | 按实计算
PD3-26 | 材料 | 乙供 | C99010102 | 其他材料费 | 元 | 0.0632 | 1 | 0 | 0 | 计价 | 按实计算
PD3-27 | 人工 | 乙供 | 9101106 | 普通工 | 工日 | 0.1092 | 80 | 0 | 0 | 计价 | 按实计算
PD3-27 | 人工 | 乙供 | 9101109 | 安装技术工 | 工日 | 0.3076 | 121 | 0 | 0 | 计价 | 按实计算
PD3-27 | 材料 | 乙供 | C12010100 | 电焊条 J422 综合 | kg | 0.425 | 5.394 | 0 | 0 | 计价 | 按实计算
PD3-27 | 材料 | 乙供 | C13010201 | 镀锌六角螺栓 综合 | kg | 0.0054 | 7.537 | 0 | 0 | 计价 | 按实计算
PD3-27 | 材料 | 乙供 | C14010100 | 镀锌铁丝 综合 | kg | 0.06 | 5.468 | 0 | 0 | 计价 | 按实计算
PD3-27 | 材料 | 乙供 | C19020801 | 电力复合脂 | kg | 0.03 | 12.707 | 0 | 0 | 计价 | 按实计算
PD3-27 | 材料 | 乙供 | C19031101 | 清洗剂 | kg | 0.104 | 2.832 | 0 | 0 | 计价 | 按实计算
PD3-27 | 机械 | 乙供 | J10-01-001 | 交流弧焊机 容量 21kVA | 台班 | 0.085 | 67.792 | 0 | 0 | 计价 | 按实计算
PD3-27 | 材料 | 乙供 | C99010102 | 其他材料费 | 元 | 0.0667 | 1 | 0 | 0 | 计价 | 按实计算
PD3-28 | 人工 | 乙供 | 9101106 | 普通工 | 工日 | 0.1555 | 80 | 0 | 0 | 计价 | 按实计算
PD3-28 | 人工 | 乙供 | 9101109 | 安装技术工 | 工日 | 0.4572 | 121 | 0 | 0 | 计价 | 按实计算
PD3-28 | 材料 | 乙供 | C12010100 | 电焊条 J422 综合 | kg | 0.425 | 5.394 | 0 | 0 | 计价 | 按实计算
PD3-28 | 材料 | 乙供 | C13010201 | 镀锌六角螺栓 综合 | kg | 0.0054 | 7.537 | 0 | 0 | 计价 | 按实计算
PD3-28 | 材料 | 乙供 | C14010100 | 镀锌铁丝 综合 | kg | 0.06 | 5.468 | 0 | 0 | 计价 | 按实计算
PD3-28 | 材料 | 乙供 | C19020801 | 电力复合脂 | kg | 0.03 | 12.707 | 0 | 0 | 计价 | 按实计算
PD3-28 | 材料 | 乙供 | C19031101 | 清洗剂 | kg | 0.104 | 2.832 | 0 | 0 | 计价 | 按实计算
PD3-28 | 机械 | 乙供 | J10-01-001 | 交流弧焊机 容量 21kVA | 台班 | 0.085 | 67.792 | 0 | 0 | 计价 | 按实计算
PD3-28 | 材料 | 乙供 | C99010102 | 其他材料费 | 元 | 0.0667 | 1 | 0 | 0 | 计价 | 按实计算
PD3-29 | 人工 | 乙供 | 9101106 | 普通工 | 工日 | 0.2227 | 80 | 0 | 0 | 计价 | 按实计算
PD3-29 | 人工 | 乙供 | 9101109 | 安装技术工 | 工日 | 0.6257 | 121 | 0 | 0 | 计价 | 按实计算
PD3-29 | 材料 | 乙供 | C12010100 | 电焊条 J422 综合 | kg | 0.425 | 5.394 | 0 | 0 | 计价 | 按实计算
PD3-29 | 材料 | 乙供 | C13010201 | 镀锌六角螺栓 综合 | kg | 0.0054 | 7.537 | 0 | 0 | 计价 | 按实计算
PD3-29 | 材料 | 乙供 | C14010100 | 镀锌铁丝 综合 | kg | 0.06 | 5.468 | 0 | 0 | 计价 | 按实计算
PD3-29 | 材料 | 乙供 | C19020801 | 电力复合脂 | kg | 0.04 | 12.707 | 0 | 0 | 计价 | 按实计算
PD3-29 | 材料 | 乙供 | C19031101 | 清洗剂 | kg | 0.104 | 2.832 | 0 | 0 | 计价 | 按实计算
PD3-29 | 机械 | 乙供 | J10-01-001 | 交流弧焊机 容量 21kVA | 台班 | 0.085 | 67.792 | 0 | 0 | 计价 | 按实计算
PD3-29 | 材料 | 乙供 | C99010102 | 其他材料费 | 元 | 0.0693 | 1 | 0 | 0 | 计价 | 按实计算
PD3-30 | 人工 | 乙供 | 9101106 | 普通工 | 工日 | 0.1561 | 80 | 0 | 0 | 计价 | 按实计算
PD3-30 | 人工 | 乙供 | 9101109 | 安装技术工 | 工日 | 0.4386 | 121 | 0 | 0 | 计价 | 按实计算
PD3-30 | 材料 | 乙供 | C19020801 | 电力复合脂 | kg | 0.01 | 12.707 | 0 | 0 | 计价 | 按实计算
PD3-30 | 材料 | 乙供 | C19031101 | 清洗剂 | kg | 0.2 | 2.832 | 0 | 0 | 计价 | 按实计算
PD3-30 | 材料 | 乙供 | C99010102 | 其他材料费 | 元 | 0.0139 | 1 | 0 | 0 | 计价 | 按实计算
PD3-31 | 人工 | 乙供 | 9101106 | 普通工 | 工日 | 0.1954 | 80 | 0 | 0 | 计价 | 按实计算
PD3-31 | 人工 | 乙供 | 9101109 | 安装技术工 | 工日 | 0.5478 | 121 | 0 | 0 | 计价 | 按实计算
PD3-31 | 材料 | 乙供 | C19020801 | 电力复合脂 | kg | 0.01 | 12.707 | 0 | 0 | 计价 | 按实计算
PD3-31 | 材料 | 乙供 | C19031101 | 清洗剂 | kg | 0.2 | 2.832 | 0 | 0 | 计价 | 按实计算
PD3-31 | 材料 | 乙供 | C99010102 | 其他材料费 | 元 | 0.0139 | 1 | 0 | 0 | 计价 | 按实计算
PD4-1 | 人工 | 乙供 | 9101106 | 普通工 | 工日 | 0.8928 | 80 | 0 | 0 | 计价 | 按实计算
PD4-1 | 人工 | 乙供 | 9101109 | 安装技术工 | 工日 | 1.261 | 121 | 0 | 0 | 计价 | 按实计算
PD4-1 | 材料 | 乙供 | C12010100 | 电焊条 J422 综合 | kg | 0.28 | 5.394 | 0 | 0 | 计价 | 按实计算
PD4-1 | 材料 | 乙供 | C13010201 | 镀锌六角螺栓 综合 | kg | 1.248 | 7.537 | 0 | 0 | 计价 | 按实计算
PD4-1 | 材料 | 乙供 | C18030801 | 自黏性橡胶带 25mm×20m | 卷 | 0.1 | 7.08 | 0 | 0 | 计价 | 按实计算
PD4-1 | 材料 | 乙供 | C19031101 | 清洗剂 | kg | 0.1 | 2.832 | 0 | 0 | 计价 | 按实计算
PD4-1 | 机械 | 乙供 | J03-01-034 | 汽车式起重机 起重量 8t | 台班 | 0.07 | 755.714 | 0 | 0 | 计价 | 按实计算
PD4-1 | 机械 | 乙供 | J04-01-002 | 载重汽车 5t | 台班 | 0.093 | 468.559 | 0 | 0 | 计价 | 按实计算
PD4-1 | 机械 | 乙供 | J10-01-001 | 交流弧焊机 容量 21kVA | 台班 | 0.056 | 67.792 | 0 | 0 | 计价 | 按实计算
PD4-1 | 材料 | 乙供 | C99010102 | 其他材料费 | 元 | 0.2382 | 1 | 0 | 0 | 计价 | 按实计算
PD4-2 | 人工 | 乙供 | 9101106 | 普通工 | 工日 | 0.8928 | 80 | 0 | 0 | 计价 | 按实计算
PD4-2 | 人工 | 乙供 | 9101109 | 安装技术工 | 工日 | 0.7942 | 121 | 0 | 0 | 计价 | 按实计算
PD4-2 | 材料 | 乙供 | C12010100 | 电焊条 J422 综合 | kg | 0.28 | 5.394 | 0 | 0 | 计价 | 按实计算
PD4-2 | 材料 | 乙供 | C13010201 | 镀锌六角螺栓 综合 | kg | 1.248 | 7.537 | 0 | 0 | 计价 | 按实计算
PD4-2 | 材料 | 乙供 | C18030801 | 自黏性橡胶带 25mm×20m | 卷 | 0.1 | 7.08 | 0 | 0 | 计价 | 按实计算
PD4-2 | 材料 | 乙供 | C19031101 | 清洗剂 | kg | 0.1 | 2.832 | 0 | 0 | 计价 | 按实计算
PD4-2 | 机械 | 乙供 | J10-01-001 | 交流弧焊机 容量 21kVA | 台班 | 0.056 | 67.792 | 0 | 0 | 计价 | 按实计算
PD4-2 | 材料 | 乙供 | C99010102 | 其他材料费 | 元 | 0.2382 | 1 | 0 | 0 | 计价 | 按实计算
PD4-3 | 人工 | 乙供 | 9101106 | 普通工 | 工日 | 1.0357 | 80 | 0 | 0 | 计价 | 按实计算
PD4-3 | 人工 | 乙供 | 9101109 | 安装技术工 | 工日 | 2.3834 | 121 | 0 | 0 | 计价 | 按实计算
PD4-3 | 材料 | 乙供 | C07010401 | 钢垫板 综合 | kg | 0.2 | 5.445 | 0 | 0 | 计价 | 按实计算
PD4-3 | 材料 | 乙供 | C12010100 | 电焊条 J422 综合 | kg | 0.6 | 5.394 | 0 | 0 | 计价 | 按实计算
PD4-3 | 材料 | 乙供 | C13010201 | 镀锌六角螺栓 综合 | kg | 1.248 | 7.537 | 0 | 0 | 计价 | 按实计算
PD4-3 | 机械 | 乙供 | J03-01-034 | 汽车式起重机 起重量 8t | 台班 | 0.037 | 755.714 | 0 | 0 | 计价 | 按实计算
PD4-3 | 机械 | 乙供 | J04-01-002 | 载重汽车 5t | 台班 | 0.037 | 468.559 | 0 | 0 | 计价 | 按实计算
PD4-3 | 机械 | 乙供 | J10-01-001 | 交流弧焊机 容量 21kVA | 台班 | 0.12 | 67.792 | 0 | 0 | 计价 | 按实计算
PD4-3 | 材料 | 乙供 | C99010102 | 其他材料费 | 元 | 0.2746 | 1 | 0 | 0 | 计价 | 按实计算
PD4-4 | 人工 | 乙供 | 9101106 | 普通工 | 工日 | 0.8255 | 80 | 0 | 0 | 计价 | 按实计算
PD4-4 | 人工 | 乙供 | 9101109 | 安装技术工 | 工日 | 1.9 | 121 | 0 | 0 | 计价 | 按实计算
PD4-4 | 材料 | 乙供 | C07010401 | 钢垫板 综合 | kg | 0.2 | 5.445 | 0 | 0 | 计价 | 按实计算
PD4-4 | 材料 | 乙供 | C12010100 | 电焊条 J422 综合 | kg | 0.25 | 5.394 | 0 | 0 | 计价 | 按实计算
PD4-4 | 材料 | 乙供 | C13010201 | 镀锌六角螺栓 综合 | kg | 1.248 | 7.537 | 0 | 0 | 计价 | 按实计算
PD4-4 | 机械 | 乙供 | J03-01-034 | 汽车式起重机 起重量 8t | 台班 | 0.037 | 755.714 | 0 | 0 | 计价 | 按实计算
PD4-4 | 机械 | 乙供 | J04-01-002 | 载重汽车 5t | 台班 | 0.037 | 468.559 | 0 | 0 | 计价 | 按实计算
PD4-4 | 机械 | 乙供 | J10-01-001 | 交流弧焊机 容量 21kVA | 台班 | 0.05 | 67.792 | 0 | 0 | 计价 | 按实计算
PD4-4 | 机械 | 乙供 | J14-05-007 | 充电机特性测试仪 | 台班 | 0.1 | 184.506 | 0 | 0 | 计价 | 按实计算
PD4-4 | 机械 | 乙供 | J14-08-287 | 绝缘电阻测试仪 2500~10000V 2mA以上 | 台班 | 0.05 | 79.71 | 0 | 0 | 计价 | 按实计算
PD4-4 | 材料 | 乙供 | C99010102 | 其他材料费 | 元 | 0.2369 | 1 | 0 | 0 | 计价 | 按实计算
PD4-5 | 人工 | 乙供 | 9101106 | 普通工 | 工日 | 0.7625 | 80 | 0 | 0 | 计价 | 按实计算
PD4-5 | 人工 | 乙供 | 9101109 | 安装技术工 | 工日 | 1.6108 | 121 | 0 | 0 | 计价 | 按实计算
PD4-5 | 材料 | 乙供 | C07010401 | 钢垫板 综合 | kg | 0.2 | 5.445 | 0 | 0 | 计价 | 按实计算
PD4-5 | 材料 | 乙供 | C12010100 | 电焊条 J422 综合 | kg | 0.48 | 5.394 | 0 | 0 | 计价 | 按实计算
PD4-5 | 材料 | 乙供 | C13010201 | 镀锌六角螺栓 综合 | kg | 1.248 | 7.537 | 0 | 0 | 计价 | 按实计算
PD4-5 | 材料 | 乙供 | C18060101 | 塑料带 20mm×40m | 卷 | 0.6 | 2.49 | 0 | 0 | 计价 | 按实计算
PD4-5 | 机械 | 乙供 | J03-01-034 | 汽车式起重机 起重量 8t | 台班 | 0.056 | 755.714 | 0 | 0 | 计价 | 按实计算
PD4-5 | 机械 | 乙供 | J04-01-002 | 载重汽车 5t | 台班 | 0.056 | 468.559 | 0 | 0 | 计价 | 按实计算
PD4-5 | 机械 | 乙供 | J10-01-001 | 交流弧焊机 容量 21kVA | 台班 | 0.096 | 67.792 | 0 | 0 | 计价 | 按实计算
PD4-5 | 机械 | 乙供 | J14-08-287 | 绝缘电阻测试仪 2500~10000V 2mA以上 | 台班 | 0.05 | 79.71 | 0 | 0 | 计价 | 按实计算
PD4-5 | 材料 | 乙供 | C99010102 | 其他材料费 | 元 | 0.2916 | 1 | 0 | 0 | 计价 | 按实计算
PD4-5 | 机械 | 乙供 | J14-08-076 | 微机继电保护测试仪 | 台班 | 0.05 | 431.176 | 0 | 0 | 计价 | 按实计算
PD4-6 | 人工 | 乙供 | 9101106 | 普通工 | 工日 | 0.014 | 80 | 0 | 0 | 计价 | 按实计算
PD4-6 | 人工 | 乙供 | 9101109 | 安装技术工 | 工日 | 0.0156 | 121 | 0 | 0 | 计价 | 按实计算
PD4-6 | 材料 | 乙供 | C18060103 | 塑料带相色带 20mm×2000mm | 卷 | 0.035 | 2.739 | 0 | 0 | 计价 | 按实计算
PD4-6 | 材料 | 乙供 | C19020801 | 电力复合脂 | kg | 0.035 | 12.707 | 0 | 0 | 计价 | 按实计算
PD4-6 | 材料 | 乙供 | C19050101 | 碳酸氢钠(苏打) | kg | 1.5 | 2.515 | 0 | 0 | 计价 | 按实计算
PD4-6 | 机械 | 乙供 | J04-01-002 | 载重汽车 5t | 台班 | 0.01 | 468.559 | 0 | 0 | 计价 | 按实计算
PD4-6 | 材料 | 乙供 | C99010102 | 其他材料费 | 元 | 0.0863 | 1 | 0 | 0 | 计价 | 按实计算
PD4-7 | 人工 | 乙供 | 9101106 | 普通工 | 工日 | 0.0279 | 80 | 0 | 0 | 计价 | 按实计算
PD4-7 | 人工 | 乙供 | 9101109 | 安装技术工 | 工日 | 0.0298 | 121 | 0 | 0 | 计价 | 按实计算
PD4-7 | 材料 | 乙供 | C18060103 | 塑料带相色带 20mm×2000mm | 卷 | 0.035 | 2.739 | 0 | 0 | 计价 | 按实计算
PD4-7 | 材料 | 乙供 | C19020801 | 电力复合脂 | kg | 0.035 | 12.707 | 0 | 0 | 计价 | 按实计算
PD4-7 | 材料 | 乙供 | C19050101 | 碳酸氢钠(苏打) | kg | 1.5 | 2.515 | 0 | 0 | 计价 | 按实计算
PD4-7 | 机械 | 乙供 | J04-01-002 | 载重汽车 5t | 台班 | 0.01 | 468.559 | 0 | 0 | 计价 | 按实计算
PD4-7 | 材料 | 乙供 | C99010102 | 其他材料费 | 元 | 0.0863 | 1 | 0 | 0 | 计价 | 按实计算
PD4-8 | 人工 | 乙供 | 9101106 | 普通工 | 工日 | 0.042 | 80 | 0 | 0 | 计价 | 按实计算
PD4-8 | 人工 | 乙供 | 9101109 | 安装技术工 | 工日 | 0.064 | 121 | 0 | 0 | 计价 | 按实计算
PD4-8 | 材料 | 乙供 | C18060103 | 塑料带相色带 20mm×2000mm | 卷 | 0.035 | 2.739 | 0 | 0 | 计价 | 按实计算
PD4-8 | 材料 | 乙供 | C19020801 | 电力复合脂 | kg | 0.035 | 12.707 | 0 | 0 | 计价 | 按实计算
PD4-8 | 材料 | 乙供 | C19050101 | 碳酸氢钠(苏打) | kg | 1.5 | 2.515 | 0 | 0 | 计价 | 按实计算
PD4-8 | 机械 | 乙供 | J04-01-002 | 载重汽车 5t | 台班 | 0.01 | 468.559 | 0 | 0 | 计价 | 按实计算
PD4-8 | 材料 | 乙供 | C99010102 | 其他材料费 | 元 | 0.0863 | 1 | 0 | 0 | 计价 | 按实计算
PD4-9 | 人工 | 乙供 | 9101106 | 普通工 | 工日 | 0.0455 | 80 | 0 | 0 | 计价 | 按实计算
PD4-9 | 人工 | 乙供 | 9101109 | 安装技术工 | 工日 | 0.1036 | 121 | 0 | 0 | 计价 | 按实计算
PD4-9 | 材料 | 乙供 | C18060103 | 塑料带相色带 20mm×2000mm | 卷 | 0.035 | 2.739 | 0 | 0 | 计价 | 按实计算
PD4-9 | 材料 | 乙供 | C19020801 | 电力复合脂 | kg | 0.035 | 12.707 | 0 | 0 | 计价 | 按实计算
PD4-9 | 材料 | 乙供 | C19050101 | 碳酸氢钠(苏打) | kg | 1.5 | 2.515 | 0 | 0 | 计价 | 按实计算
PD4-9 | 机械 | 乙供 | J04-01-002 | 载重汽车 5t | 台班 | 0.01 | 468.559 | 0 | 0 | 计价 | 按实计算
PD4-9 | 材料 | 乙供 | C99010102 | 其他材料费 | 元 | 0.0863 | 1 | 0 | 0 | 计价 | 按实计算
PD4-10 | 人工 | 乙供 | 9101109 | 安装技术工 | 工日 | 2.1237 | 121 | 0 | 0 | 计价 | 按实计算
PD4-10 | 材料 | 乙供 | C21020101 | 电 | kW·h | 70 | 0.853 | 0 | 0 | 计价 | 按实计算
PD4-10 | 机械 | 乙供 | J14-05-006 | 蓄电池放电仪 电压 48~380V | 台班 | 0.1259 | 247.536 | 0 | 0 | 计价 | 按实计算
PD4-10 | 机械 | 乙供 | J14-05-009 | 蓄电池内阻测试仪 | 台班 | 0.258 | 195.904 | 0 | 0 | 计价 | 按实计算
PD4-10 | 材料 | 乙供 | C99010102 | 其他材料费 | 元 | 1.1942 | 1 | 0 | 0 | 计价 | 按实计算
PD4-11 | 人工 | 乙供 | 9101109 | 安装技术工 | 工日 | 2.7719 | 121 | 0 | 0 | 计价 | 按实计算
PD4-11 | 材料 | 乙供 | C21020101 | 电 | kW·h | 120 | 0.853 | 0 | 0 | 计价 | 按实计算
PD4-11 | 机械 | 乙供 | J14-05-006 | 蓄电池放电仪 电压 48~380V | 台班 | 0.1259 | 247.536 | 0 | 0 | 计价 | 按实计算
PD4-11 | 机械 | 乙供 | J14-05-009 | 蓄电池内阻测试仪 | 台班 | 0.258 | 195.904 | 0 | 0 | 计价 | 按实计算
PD4-11 | 材料 | 乙供 | C99010102 | 其他材料费 | 元 | 2.0472 | 1 | 0 | 0 | 计价 | 按实计算
PD4-12 | 人工 | 乙供 | 9101109 | 安装技术工 | 工日 | 4.066 | 121 | 0 | 0 | 计价 | 按实计算
PD4-12 | 材料 | 乙供 | C16100421 | 绝缘胶带 20mm×20m | 卷 | 0.81 | 2.513 | 0 | 0 | 计价 | 按实计算
PD4-12 | 机械 | 乙供 | J14-05-018 | 微机型高压断路器模拟装置(断路器模拟试验仪) | 台班 | 0.189 | 167.961 | 0 | 0 | 计价 | 按实计算
PD4-12 | 机械 | 乙供 | J14-08-076 | 微机继电保护测试仪 | 台班 | 0.189 | 431.176 | 0 | 0 | 计价 | 按实计算
PD4-12 | 材料 | 乙供 | C99010102 | 其他材料费 | 元 | 0.0407 | 1 | 0 | 0 | 计价 | 按实计算
PD4-13 | 人工 | 乙供 | 9101109 | 安装技术工 | 工日 | 2.583 | 121 | 0 | 0 | 计价 | 按实计算
PD4-13 | 材料 | 乙供 | C16100421 | 绝缘胶带 20mm×20m | 卷 | 0.945 | 2.513 | 0 | 0 | 计价 | 按实计算
PD4-13 | 机械 | 乙供 | J14-05-018 | 微机型高压断路器模拟装置(断路器模拟试验仪) | 台班 | 0.189 | 167.961 | 0 | 0 | 计价 | 按实计算
PD4-13 | 机械 | 乙供 | J14-08-076 | 微机继电保护测试仪 | 台班 | 0.189 | 431.176 | 0 | 0 | 计价 | 按实计算
PD4-13 | 材料 | 乙供 | C99010102 | 其他材料费 | 元 | 0.0475 | 1 | 0 | 0 | 计价 | 按实计算
PD4-14 | 人工 | 乙供 | 9101109 | 安装技术工 | 工日 | 2.8037 | 121 | 0 | 0 | 计价 | 按实计算
PD4-14 | 材料 | 乙供 | C16100421 | 绝缘胶带 20mm×20m | 卷 | 0.81 | 2.513 | 0 | 0 | 计价 | 按实计算
PD4-14 | 机械 | 乙供 | J14-05-018 | 微机型高压断路器模拟装置(断路器模拟试验仪) | 台班 | 0.189 | 167.961 | 0 | 0 | 计价 | 按实计算
PD4-14 | 机械 | 乙供 | J14-08-076 | 微机继电保护测试仪 | 台班 | 0.189 | 431.176 | 0 | 0 | 计价 | 按实计算
PD4-14 | 材料 | 乙供 | C99010102 | 其他材料费 | 元 | 0.0407 | 1 | 0 | 0 | 计价 | 按实计算
PD4-15 | 人工 | 乙供 | 9101109 | 安装技术工 | 工日 | 1.688 | 121 | 0 | 0 | 计价 | 按实计算
PD4-15 | 材料 | 乙供 | C16100421 | 绝缘胶带 20mm×20m | 卷 | 0.8 | 2.513 | 0 | 0 | 计价 | 按实计算
PD4-15 | 机械 | 乙供 | J14-08-076 | 微机继电保护测试仪 | 台班 | 0.12 | 431.176 | 0 | 0 | 计价 | 按实计算
PD4-15 | 材料 | 乙供 | C99010102 | 其他材料费 | 元 | 0.0402 | 1 | 0 | 0 | 计价 | 按实计算
PD5-1 | 人工 | 乙供 | 9101106 | 普通工 | 工日 | 0.0676 | 80 | 0 | 0 | 计价 | 按实计算
PD5-1 | 人工 | 乙供 | 9101109 | 安装技术工 | 工日 | 0.1523 | 121 | 0 | 0 | 计价 | 按实计算
PD5-1 | 材料 | 乙供 | C16100421 | 绝缘胶带 20mm×20m | 卷 | 0.2 | 2.513 | 0 | 0 | 计价 | 按实计算
PD5-1 | 机械 | 乙供 | J03-01-065 | 叉式起重机 起重量 3t | 台班 | 0.0073 | 526.066 | 0 | 0 | 计价 | 按实计算
PD5-1 | 机械 | 乙供 | J04-01-002 | 载重汽车 5t | 台班 | 0.0073 | 468.559 | 0 | 0 | 计价 | 按实计算
PD5-1 | 机械 | 乙供 | J14-08-287 | 绝缘电阻测试仪 2500~10000V 2mA以上 | 台班 | 0.0172 | 79.71 | 0 | 0 | 计价 | 按实计算
PD5-1 | 材料 | 乙供 | C99010102 | 其他材料费 | 元 | 0.0101 | 1 | 0 | 0 | 计价 | 按实计算
PD5-2 | 人工 | 乙供 | 9101106 | 普通工 | 工日 | 0.0986 | 80 | 0 | 0 | 计价 | 按实计算
PD5-2 | 人工 | 乙供 | 9101109 | 安装技术工 | 工日 | 0.2064 | 121 | 0 | 0 | 计价 | 按实计算
PD5-2 | 材料 | 乙供 | C16100421 | 绝缘胶带 20mm×20m | 卷 | 0.2 | 2.513 | 0 | 0 | 计价 | 按实计算
PD5-2 | 机械 | 乙供 | J03-01-065 | 叉式起重机 起重量 3t | 台班 | 0.0083 | 526.066 | 0 | 0 | 计价 | 按实计算
PD5-2 | 机械 | 乙供 | J04-01-002 | 载重汽车 5t | 台班 | 0.0083 | 468.559 | 0 | 0 | 计价 | 按实计算
PD5-2 | 机械 | 乙供 | J14-08-287 | 绝缘电阻测试仪 2500~10000V 2mA以上 | 台班 | 0.0172 | 79.71 | 0 | 0 | 计价 | 按实计算
PD5-2 | 材料 | 乙供 | C99010102 | 其他材料费 | 元 | 0.0101 | 1 | 0 | 0 | 计价 | 按实计算
PD5-3 | 人工 | 乙供 | 9101106 | 普通工 | 工日 | 0.0862 | 80 | 0 | 0 | 计价 | 按实计算
PD5-3 | 人工 | 乙供 | 9101109 | 安装技术工 | 工日 | 0.1725 | 121 | 0 | 0 | 计价 | 按实计算
PD5-3 | 材料 | 乙供 | C16100421 | 绝缘胶带 20mm×20m | 卷 | 0.2 | 2.513 | 0 | 0 | 计价 | 按实计算
PD5-3 | 机械 | 乙供 | J03-01-035 | 汽车式起重机 起重量 12t | 台班 | 0.0086 | 877.891 | 0 | 0 | 计价 | 按实计算
PD5-3 | 机械 | 乙供 | J04-01-002 | 载重汽车 5t | 台班 | 0.0073 | 468.559 | 0 | 0 | 计价 | 按实计算
PD5-3 | 机械 | 乙供 | J14-08-287 | 绝缘电阻测试仪 2500~10000V 2mA以上 | 台班 | 0.0172 | 79.71 | 0 | 0 | 计价 | 按实计算
PD5-3 | 材料 | 乙供 | C99010102 | 其他材料费 | 元 | 0.0101 | 1 | 0 | 0 | 计价 | 按实计算
PD5-4 | 人工 | 乙供 | 9101106 | 普通工 | 工日 | 0.1109 | 80 | 0 | 0 | 计价 | 按实计算
PD5-4 | 人工 | 乙供 | 9101109 | 安装技术工 | 工日 | 0.2156 | 121 | 0 | 0 | 计价 | 按实计算
PD5-4 | 材料 | 乙供 | C16100421 | 绝缘胶带 20mm×20m | 卷 | 0.2 | 2.513 | 0 | 0 | 计价 | 按实计算
PD5-4 | 机械 | 乙供 | J03-01-035 | 汽车式起重机 起重量 12t | 台班 | 0.0117 | 877.891 | 0 | 0 | 计价 | 按实计算
PD5-4 | 机械 | 乙供 | J04-01-002 | 载重汽车 5t | 台班 | 0.0083 | 468.559 | 0 | 0 | 计价 | 按实计算
PD5-4 | 机械 | 乙供 | J14-08-287 | 绝缘电阻测试仪 2500~10000V 2mA以上 | 台班 | 0.0172 | 79.71 | 0 | 0 | 计价 | 按实计算
PD5-4 | 材料 | 乙供 | C99010102 | 其他材料费 | 元 | 0.0101 | 1 | 0 | 0 | 计价 | 按实计算
PD5-5 | 人工 | 乙供 | 9101106 | 普通工 | 工日 | 0.1408 | 80 | 0 | 0 | 计价 | 按实计算
PD5-5 | 人工 | 乙供 | 9101109 | 安装技术工 | 工日 | 0.264 | 121 | 0 | 0 | 计价 | 按实计算
PD5-5 | 材料 | 乙供 | C16100421 | 绝缘胶带 20mm×20m | 卷 | 0.2 | 2.513 | 0 | 0 | 计价 | 按实计算
PD5-5 | 机械 | 乙供 | J03-01-035 | 汽车式起重机 起重量 12t | 台班 | 0.0052 | 877.891 | 0 | 0 | 计价 | 按实计算
PD5-5 | 机械 | 乙供 | J04-01-002 | 载重汽车 5t | 台班 | 0.0069 | 468.559 | 0 | 0 | 计价 | 按实计算
PD5-5 | 机械 | 乙供 | J13-01-055 | 高空作业车 20m以内 | 台班 | 0.0069 | 1139.025 | 0 | 0 | 计价 | 按实计算
PD5-5 | 机械 | 乙供 | J14-08-287 | 绝缘电阻测试仪 2500~10000V 2mA以上 | 台班 | 0.0172 | 79.71 | 0 | 0 | 计价 | 按实计算
PD5-5 | 材料 | 乙供 | C99010102 | 其他材料费 | 元 | 0.0101 | 1 | 0 | 0 | 计价 | 按实计算
PD5-6 | 人工 | 乙供 | 9101106 | 普通工 | 工日 | 0.176 | 80 | 0 | 0 | 计价 | 按实计算
PD5-6 | 人工 | 乙供 | 9101109 | 安装技术工 | 工日 | 0.3344 | 121 | 0 | 0 | 计价 | 按实计算
PD5-6 | 材料 | 乙供 | C16100421 | 绝缘胶带 20mm×20m | 卷 | 0.2 | 2.513 | 0 | 0 | 计价 | 按实计算
PD5-6 | 机械 | 乙供 | J03-01-035 | 汽车式起重机 起重量 12t | 台班 | 0.0076 | 877.891 | 0 | 0 | 计价 | 按实计算
PD5-6 | 机械 | 乙供 | J04-01-002 | 载重汽车 5t | 台班 | 0.0076 | 468.559 | 0 | 0 | 计价 | 按实计算
PD5-6 | 机械 | 乙供 | J13-01-055 | 高空作业车 20m以内 | 台班 | 0.0086 | 1139.025 | 0 | 0 | 计价 | 按实计算
PD5-6 | 机械 | 乙供 | J14-08-287 | 绝缘电阻测试仪 2500~10000V 2mA以上 | 台班 | 0.0172 | 79.71 | 0 | 0 | 计价 | 按实计算
PD5-6 | 材料 | 乙供 | C99010102 | 其他材料费 | 元 | 0.0101 | 1 | 0 | 0 | 计价 | 按实计算
PD5-7 | 人工 | 乙供 | 9101106 | 普通工 | 工日 | 0.6574 | 80 | 0 | 0 | 计价 | 按实计算
PD5-7 | 人工 | 乙供 | 9101109 | 安装技术工 | 工日 | 1.2929 | 121 | 0 | 0 | 计价 | 按实计算
PD5-7 | 材料 | 乙供 | C13011100 | 膨胀螺栓 综合 | 套 | 4 | 1.079 | 0 | 0 | 计价 | 按实计算
PD5-7 | 材料 | 乙供 | C19020801 | 电力复合脂 | kg | 0.132 | 12.707 | 0 | 0 | 计价 | 按实计算
PD5-7 | 机械 | 乙供 | J03-01-033 | 汽车式起重机 起重量 5t | 台班 | 0.0408 | 650.115 | 0 | 0 | 计价 | 按实计算
PD5-7 | 机械 | 乙供 | J14-03-002 | 交流耐压仪 设备耐压用 35kV及以下 | 台班 | 0.12 | 80.183 | 0 | 0 | 计价 | 按实计算
PD5-7 | 机械 | 乙供 | J14-08-287 | 绝缘电阻测试仪 2500~10000V 2mA以上 | 台班 | 0.109 | 79.71 | 0 | 0 | 计价 | 按实计算
PD5-7 | 材料 | 乙供 | C99010102 | 其他材料费 | 元 | 0.1199 | 1 | 0 | 0 | 计价 | 按实计算
PD5-8 | 人工 | 乙供 | 9101106 | 普通工 | 工日 | 0.5718 | 80 | 0 | 0 | 计价 | 按实计算
PD5-8 | 人工 | 乙供 | 9101109 | 安装技术工 | 工日 | 1.2037 | 121 | 0 | 0 | 计价 | 按实计算
PD5-8 | 材料 | 乙供 | C12010100 | 电焊条 J422 综合 | kg | 0.677 | 5.394 | 0 | 0 | 计价 | 按实计算
PD5-8 | 材料 | 乙供 | C19020801 | 电力复合脂 | kg | 0.132 | 12.707 | 0 | 0 | 计价 | 按实计算
PD5-8 | 机械 | 乙供 | J03-01-033 | 汽车式起重机 起重量 5t | 台班 | 0.0408 | 650.115 | 0 | 0 | 计价 | 按实计算
PD5-8 | 机械 | 乙供 | J10-01-001 | 交流弧焊机 容量 21kVA | 台班 | 0.3946 | 67.792 | 0 | 0 | 计价 | 按实计算
PD5-8 | 机械 | 乙供 | J14-03-002 | 交流耐压仪 设备耐压用 35kV及以下 | 台班 | 0.12 | 80.183 | 0 | 0 | 计价 | 按实计算
PD5-8 | 机械 | 乙供 | J14-08-287 | 绝缘电阻测试仪 2500~10000V 2mA以上 | 台班 | 0.109 | 79.71 | 0 | 0 | 计价 | 按实计算
PD5-8 | 材料 | 乙供 | C99010102 | 其他材料费 | 元 | 0.1066 | 1 | 0 | 0 | 计价 | 按实计算
PD5-9 | 人工 | 乙供 | 9101106 | 普通工 | 工日 | 0.0959 | 80 | 0 | 0 | 计价 | 按实计算
PD5-9 | 人工 | 乙供 | 9101109 | 安装技术工 | 工日 | 0.1864 | 121 | 0 | 0 | 计价 | 按实计算
PD5-9 | 材料 | 乙供 | C13011100 | 膨胀螺栓 综合 | 套 | 4 | 1.079 | 0 | 0 | 计价 | 按实计算
PD5-9 | 材料 | 乙供 | C19020801 | 电力复合脂 | kg | 0.045 | 12.707 | 0 | 0 | 计价 | 按实计算
PD5-9 | 机械 | 乙供 | J03-01-033 | 汽车式起重机 起重量 5t | 台班 | 0.085 | 650.115 | 0 | 0 | 计价 | 按实计算
PD5-9 | 机械 | 乙供 | J14-03-002 | 交流耐压仪 设备耐压用 35kV及以下 | 台班 | 0.125 | 80.183 | 0 | 0 | 计价 | 按实计算
PD5-9 | 机械 | 乙供 | J14-08-287 | 绝缘电阻测试仪 2500~10000V 2mA以上 | 台班 | 0.1 | 79.71 | 0 | 0 | 计价 | 按实计算
PD5-9 | 材料 | 乙供 | C99010102 | 其他材料费 | 元 | 0.0978 | 1 | 0 | 0 | 计价 | 按实计算
PD5-10 | 人工 | 乙供 | 9101106 | 普通工 | 工日 | 0.0853 | 80 | 0 | 0 | 计价 | 按实计算
PD5-10 | 人工 | 乙供 | 9101109 | 安装技术工 | 工日 | 0.1505 | 121 | 0 | 0 | 计价 | 按实计算
PD5-10 | 材料 | 乙供 | C12010100 | 电焊条 J422 综合 | kg | 0.675 | 5.394 | 0 | 0 | 计价 | 按实计算
PD5-10 | 材料 | 乙供 | C19020801 | 电力复合脂 | kg | 0.045 | 12.707 | 0 | 0 | 计价 | 按实计算
PD5-10 | 机械 | 乙供 | J03-01-033 | 汽车式起重机 起重量 5t | 台班 | 0.085 | 650.115 | 0 | 0 | 计价 | 按实计算
PD5-10 | 机械 | 乙供 | J10-01-001 | 交流弧焊机 容量 21kVA | 台班 | 0.135 | 67.792 | 0 | 0 | 计价 | 按实计算
PD5-10 | 机械 | 乙供 | J14-03-002 | 交流耐压仪 设备耐压用 35kV及以下 | 台班 | 0.125 | 80.183 | 0 | 0 | 计价 | 按实计算
PD5-10 | 机械 | 乙供 | J14-08-287 | 绝缘电阻测试仪 2500~10000V 2mA以上 | 台班 | 0.1 | 79.71 | 0 | 0 | 计价 | 按实计算
PD5-10 | 材料 | 乙供 | C99010102 | 其他材料费 | 元 | 0.0843 | 1 | 0 | 0 | 计价 | 按实计算
PD5-11 | 人工 | 乙供 | 9101106 | 普通工 | 工日 | 0.1674 | 80 | 0 | 0 | 计价 | 按实计算
PD5-11 | 人工 | 乙供 | 9101109 | 安装技术工 | 工日 | 0.3315 | 121 | 0 | 0 | 计价 | 按实计算
PD5-11 | 材料 | 乙供 | C16100421 | 绝缘胶带 20mm×20m | 卷 | 0.1 | 2.513 | 0 | 0 | 计价 | 按实计算
PD5-11 | 机械 | 乙供 | J14-08-076 | 微机继电保护测试仪 | 台班 | 0.06 | 431.176 | 0 | 0 | 计价 | 按实计算
PD5-11 | 机械 | 乙供 | J14-08-287 | 绝缘电阻测试仪 2500~10000V 2mA以上 | 台班 | 0.06 | 79.71 | 0 | 0 | 计价 | 按实计算
PD5-11 | 材料 | 乙供 | C99010102 | 其他材料费 | 元 | 0.005 | 1 | 0 | 0 | 计价 | 按实计算
PD6-1 | 人工 | 乙供 | 9101106 | 普通工 | 工日 | 4.3017 | 80 | 0 | 0 | 计价 | 按实计算
PD6-1 | 人工 | 乙供 | 9101109 | 安装技术工 | 工日 | 11.8132 | 121 | 0 | 0 | 计价 | 按实计算
PD6-1 | 材料 | 乙供 | C12010100 | 电焊条 J422 综合 | kg | 36.9975 | 5.394 | 0 | 0 | 计价 | 按实计算
PD6-1 | 材料 | 乙供 | C13010201 | 镀锌六角螺栓 综合 | kg | 4.8 | 7.537 | 0 | 0 | 计价 | 按实计算
PD6-1 | 材料 | 乙供 | C19031101 | 清洗剂 | kg | 4.4 | 2.832 | 0 | 0 | 计价 | 按实计算
PD6-1 | 材料 | 乙供 | C20010101 | 防锈漆 | kg | 17.7 | 10.592 | 0 | 0 | 计价 | 按实计算
PD6-1 | 材料 | 乙供 | C20030101 | 普通调和漆 | kg | 14 | 13.274 | 0 | 0 | 计价 | 按实计算
PD6-1 | 材料 | 乙供 | C20090101 | 清油 综合 | kg | 6 | 11.79 | 0 | 0 | 计价 | 按实计算
PD6-1 | 材料 | 乙供 | C22030501 | 钢锯条 各种规格 | 根 | 20 | 1.327 | 0 | 0 | 计价 | 按实计算
PD6-1 | 机械 | 乙供 | J08-01-091 | 联合冲剪机 板厚 16mm | 台班 | 1.1 | 327.285 | 0 | 0 | 计价 | 按实计算
PD6-1 | 机械 | 乙供 | J10-01-001 | 交流弧焊机 容量 21kVA | 台班 | 7.3995 | 67.792 | 0 | 0 | 计价 | 按实计算
PD6-1 | 材料 | 乙供 | C99010102 | 其他材料费 | 元 | 14.3759 | 1 | 0 | 0 | 计价 | 按实计算
PD6-2 | 人工 | 乙供 | 9101106 | 普通工 | 工日 | 4.2012 | 80 | 0 | 0 | 计价 | 按实计算
PD6-2 | 人工 | 乙供 | 9101109 | 安装技术工 | 工日 | 9.6692 | 121 | 0 | 0 | 计价 | 按实计算
PD6-2 | 材料 | 乙供 | C12010100 | 电焊条 J422 综合 | kg | 34.4975 | 5.394 | 0 | 0 | 计价 | 按实计算
PD6-2 | 材料 | 乙供 | C13010201 | 镀锌六角螺栓 综合 | kg | 4.4428 | 7.537 | 0 | 0 | 计价 | 按实计算
PD6-2 | 材料 | 乙供 | C19031101 | 清洗剂 | kg | 1 | 2.832 | 0 | 0 | 计价 | 按实计算
PD6-2 | 材料 | 乙供 | C20010101 | 防锈漆 | kg | 3 | 10.592 | 0 | 0 | 计价 | 按实计算
PD6-2 | 材料 | 乙供 | C20030101 | 普通调和漆 | kg | 2 | 13.274 | 0 | 0 | 计价 | 按实计算
PD6-2 | 材料 | 乙供 | C22030501 | 钢锯条 各种规格 | 根 | 10 | 1.327 | 0 | 0 | 计价 | 按实计算
PD6-2 | 机械 | 乙供 | J10-01-001 | 交流弧焊机 容量 21kVA | 台班 | 2.8995 | 67.792 | 0 | 0 | 计价 | 按实计算
PD6-2 | 材料 | 乙供 | C99010102 | 其他材料费 | 元 | 5.8798 | 1 | 0 | 0 | 计价 | 按实计算
PD6-3 | 人工 | 乙供 | 9101106 | 普通工 | 工日 | 7.2699 | 80 | 0 | 0 | 计价 | 按实计算
PD6-3 | 人工 | 乙供 | 9101109 | 安装技术工 | 工日 | 19.9643 | 121 | 0 | 0 | 计价 | 按实计算
PD6-3 | 材料 | 乙供 | C12010100 | 电焊条 J422 综合 | kg | 62.5258 | 5.394 | 0 | 0 | 计价 | 按实计算
PD6-3 | 材料 | 乙供 | C13010201 | 镀锌六角螺栓 综合 | kg | 8.112 | 7.537 | 0 | 0 | 计价 | 按实计算
PD6-3 | 材料 | 乙供 | C19031101 | 清洗剂 | kg | 7.436 | 2.832 | 0 | 0 | 计价 | 按实计算
PD6-3 | 材料 | 乙供 | C20010101 | 防锈漆 | kg | 29.913 | 10.592 | 0 | 0 | 计价 | 按实计算
PD6-3 | 材料 | 乙供 | C20030101 | 普通调和漆 | kg | 23.66 | 13.274 | 0 | 0 | 计价 | 按实计算
PD6-3 | 材料 | 乙供 | C20090101 | 清油 综合 | kg | 10.14 | 11.79 | 0 | 0 | 计价 | 按实计算
PD6-3 | 材料 | 乙供 | C22030501 | 钢锯条 各种规格 | 根 | 34 | 1.327 | 0 | 0 | 计价 | 按实计算
PD6-3 | 机械 | 乙供 | J08-01-091 | 联合冲剪机 板厚 16mm | 台班 | 1.859 | 327.285 | 0 | 0 | 计价 | 按实计算
PD6-3 | 机械 | 乙供 | J10-01-001 | 交流弧焊机 容量 21kVA | 台班 | 12.5052 | 67.792 | 0 | 0 | 计价 | 按实计算
PD6-3 | 材料 | 乙供 | C99010102 | 其他材料费 | 元 | 24.3007 | 1 | 0 | 0 | 计价 | 按实计算
PD6-4 | 人工 | 乙供 | 9101106 | 普通工 | 工日 | 4.9154 | 80 | 0 | 0 | 计价 | 按实计算
PD6-4 | 人工 | 乙供 | 9101109 | 安装技术工 | 工日 | 11.313 | 121 | 0 | 0 | 计价 | 按实计算
PD6-4 | 材料 | 乙供 | C12010100 | 电焊条 J422 综合 | kg | 40.3621 | 5.394 | 0 | 0 | 计价 | 按实计算
PD6-4 | 材料 | 乙供 | C13010201 | 镀锌六角螺栓 综合 | kg | 5.1981 | 7.537 | 0 | 0 | 计价 | 按实计算
PD6-4 | 材料 | 乙供 | C19031101 | 清洗剂 | kg | 1.17 | 2.832 | 0 | 0 | 计价 | 按实计算
PD6-4 | 材料 | 乙供 | C20010101 | 防锈漆 | kg | 3.51 | 10.592 | 0 | 0 | 计价 | 按实计算
PD6-4 | 材料 | 乙供 | C20030101 | 普通调和漆 | kg | 2.34 | 13.274 | 0 | 0 | 计价 | 按实计算
PD6-4 | 材料 | 乙供 | C22030501 | 钢锯条 各种规格 | 根 | 12 | 1.327 | 0 | 0 | 计价 | 按实计算
PD6-4 | 机械 | 乙供 | J10-01-001 | 交流弧焊机 容量 21kVA | 台班 | 3.3924 | 67.792 | 0 | 0 | 计价 | 按实计算
PD6-4 | 材料 | 乙供 | C99010102 | 其他材料费 | 元 | 6.8874 | 1 | 0 | 0 | 计价 | 按实计算
PD6-5 | 人工 | 乙供 | 9101106 | 普通工 | 工日 | 0.0699 | 80 | 0 | 0 | 计价 | 按实计算
PD6-5 | 人工 | 乙供 | 9101109 | 安装技术工 | 工日 | 0.1685 | 121 | 0 | 0 | 计价 | 按实计算
PD6-5 | 材料 | 乙供 | C12010100 | 电焊条 J422 综合 | kg | 2.5 | 5.394 | 0 | 0 | 计价 | 按实计算
PD6-5 | 材料 | 乙供 | C13010201 | 镀锌六角螺栓 综合 | kg | 6.894 | 7.537 | 0 | 0 | 计价 | 按实计算
PD6-5 | 材料 | 乙供 | C22030501 | 钢锯条 各种规格 | 根 | 2 | 1.327 | 0 | 0 | 计价 | 按实计算
PD6-5 | 机械 | 乙供 | J10-01-001 | 交流弧焊机 容量 21kVA | 台班 | 0.5 | 67.792 | 0 | 0 | 计价 | 按实计算
PD6-5 | 材料 | 乙供 | C99010102 | 其他材料费 | 元 | 1.362 | 1 | 0 | 0 | 计价 | 按实计算
PD6-6 | 人工 | 乙供 | 9101106 | 普通工 | 工日 | 0.035 | 80 | 0 | 0 | 计价 | 按实计算
PD6-6 | 人工 | 乙供 | 9101109 | 安装技术工 | 工日 | 0.0691 | 121 | 0 | 0 | 计价 | 按实计算
PD6-6 | 材料 | 乙供 | C19031101 | 清洗剂 | kg | 1 | 2.832 | 0 | 0 | 计价 | 按实计算
PD6-6 | 材料 | 乙供 | C20010101 | 防锈漆 | kg | 1 | 10.592 | 0 | 0 | 计价 | 按实计算
PD6-6 | 机械 | 乙供 | J11-01-015 | 电动空气压缩机 排气量 0.6m³/min | 台班 | 0.12 | 41.487 | 0 | 0 | 计价 | 按实计算
PD6-6 | 材料 | 乙供 | C99010102 | 其他材料费 | 元 | 0.2685 | 1 | 0 | 0 | 计价 | 按实计算
PD6-7 | 人工 | 乙供 | 9101106 | 普通工 | 工日 | 0.0279 | 80 | 0 | 0 | 计价 | 按实计算
PD6-7 | 人工 | 乙供 | 9101109 | 安装技术工 | 工日 | 0.0276 | 121 | 0 | 0 | 计价 | 按实计算
PD6-7 | 材料 | 乙供 | C13010313 | 精制六角带帽螺栓 M10×100以下 | 套 | 4.1 | 0.54 | 0 | 0 | 计价 | 按实计算
PD6-7 | 材料 | 乙供 | C99010102 | 其他材料费 | 元 | 0.0443 | 1 | 0 | 0 | 计价 | 按实计算
PD6-8 | 人工 | 乙供 | 9101106 | 普通工 | 工日 | 0.014 | 80 | 0 | 0 | 计价 | 按实计算
PD6-8 | 人工 | 乙供 | 9101109 | 安装技术工 | 工日 | 0.0138 | 121 | 0 | 0 | 计价 | 按实计算
PD7-1 | 人工 | 乙供 | 9101106 | 普通工 | 工日 | 0.1401 | 80 | 0 | 0 | 计价 | 按实计算
PD7-1 | 人工 | 乙供 | 9101109 | 安装技术工 | 工日 | 0.1485 | 121 | 0 | 0 | 计价 | 按实计算
PD7-1 | 材料 | 乙供 | C13010201 | 镀锌六角螺栓 综合 | kg | 0.29 | 7.537 | 0 | 0 | 计价 | 按实计算
PD7-1 | 材料 | 乙供 | C18030101 | 橡胶密封圈 DN6 | 个 | 2 | 0.7 | 0 | 0 | 计价 | 按实计算
PD7-1 | 材料 | 乙供 | C99010102 | 其他材料费 | 元 | 0.0717 | 1 | 0 | 0 | 计价 | 按实计算
PD7-2 | 人工 | 乙供 | 9101106 | 普通工 | 工日 | 0.0699 | 80 | 0 | 0 | 计价 | 按实计算
PD7-2 | 人工 | 乙供 | 9101109 | 安装技术工 | 工日 | 0.1485 | 121 | 0 | 0 | 计价 | 按实计算
PD7-2 | 材料 | 乙供 | C13010201 | 镀锌六角螺栓 综合 | kg | 0.29 | 7.537 | 0 | 0 | 计价 | 按实计算
PD7-2 | 材料 | 乙供 | C18030101 | 橡胶密封圈 DN6 | 个 | 2 | 0.7 | 0 | 0 | 计价 | 按实计算
PD7-2 | 材料 | 乙供 | C99010102 | 其他材料费 | 元 | 0.0717 | 1 | 0 | 0 | 计价 | 按实计算
PD7-3 | 人工 | 乙供 | 9101106 | 普通工 | 工日 | 0.0699 | 80 | 0 | 0 | 计价 | 按实计算
PD7-3 | 人工 | 乙供 | 9101109 | 安装技术工 | 工日 | 0.0794 | 121 | 0 | 0 | 计价 | 按实计算
PD7-3 | 材料 | 乙供 | C13010201 | 镀锌六角螺栓 综合 | kg | 0.42 | 7.537 | 0 | 0 | 计价 | 按实计算
PD7-3 | 材料 | 乙供 | C18030101 | 橡胶密封圈 DN6 | 个 | 2 | 0.7 | 0 | 0 | 计价 | 按实计算
PD7-3 | 材料 | 乙供 | C99010102 | 其他材料费 | 元 | 0.0913 | 1 | 0 | 0 | 计价 | 按实计算
PD7-4 | 人工 | 乙供 | 9101106 | 普通工 | 工日 | 0.0699 | 80 | 0 | 0 | 计价 | 按实计算
PD7-4 | 人工 | 乙供 | 9101109 | 安装技术工 | 工日 | 0.1485 | 121 | 0 | 0 | 计价 | 按实计算
PD7-4 | 材料 | 乙供 | C13010201 | 镀锌六角螺栓 综合 | kg | 0.42 | 7.537 | 0 | 0 | 计价 | 按实计算
PD7-4 | 材料 | 乙供 | C99010102 | 其他材料费 | 元 | 0.0633 | 1 | 0 | 0 | 计价 | 按实计算
PD7-5 | 人工 | 乙供 | 9101106 | 普通工 | 工日 | 0.0699 | 80 | 0 | 0 | 计价 | 按实计算
PD7-5 | 人工 | 乙供 | 9101109 | 安装技术工 | 工日 | 0.1485 | 121 | 0 | 0 | 计价 | 按实计算
PD7-5 | 材料 | 乙供 | C13010201 | 镀锌六角螺栓 综合 | kg | 0.29 | 7.537 | 0 | 0 | 计价 | 按实计算
PD7-5 | 材料 | 乙供 | C99010102 | 其他材料费 | 元 | 0.0437 | 1 | 0 | 0 | 计价 | 按实计算
PD7-6 | 人工 | 乙供 | 9101106 | 普通工 | 工日 | 0.0699 | 80 | 0 | 0 | 计价 | 按实计算
PD7-6 | 人工 | 乙供 | 9101109 | 安装技术工 | 工日 | 0.2071 | 121 | 0 | 0 | 计价 | 按实计算
PD7-6 | 材料 | 乙供 | C13010201 | 镀锌六角螺栓 综合 | kg | 0.29 | 7.537 | 0 | 0 | 计价 | 按实计算
PD7-6 | 材料 | 乙供 | C99010102 | 其他材料费 | 元 | 0.0437 | 1 | 0 | 0 | 计价 | 按实计算
PD7-7 | 人工 | 乙供 | 9101106 | 普通工 | 工日 | 0.0699 | 80 | 0 | 0 | 计价 | 按实计算
PD7-7 | 人工 | 乙供 | 9101109 | 安装技术工 | 工日 | 0.1382 | 121 | 0 | 0 | 计价 | 按实计算
PD7-7 | 材料 | 乙供 | C13010313 | 精制六角带帽螺栓 M10×100以下 | 套 | 4.1 | 0.54 | 0 | 0 | 计价 | 按实计算
PD7-7 | 材料 | 乙供 | C99010102 | 其他材料费 | 元 | 0.0443 | 1 | 0 | 0 | 计价 | 按实计算
PD7-8 | 人工 | 乙供 | 9101106 | 普通工 | 工日 | 0.119 | 80 | 0 | 0 | 计价 | 按实计算
PD7-8 | 人工 | 乙供 | 9101109 | 安装技术工 | 工日 | 0.1657 | 121 | 0 | 0 | 计价 | 按实计算
PD7-8 | 材料 | 乙供 | C13010201 | 镀锌六角螺栓 综合 | kg | 0.3064 | 7.537 | 0 | 0 | 计价 | 按实计算
PD7-8 | 材料 | 乙供 | C99010102 | 其他材料费 | 元 | 0.0462 | 1 | 0 | 0 | 计价 | 按实计算
PD7-9 | 人工 | 乙供 | 9101106 | 普通工 | 工日 | 0.035 | 80 | 0 | 0 | 计价 | 按实计算
PD7-9 | 人工 | 乙供 | 9101109 | 安装技术工 | 工日 | 0.0345 | 121 | 0 | 0 | 计价 | 按实计算
PD7-9 | 材料 | 乙供 | C13010201 | 镀锌六角螺栓 综合 | kg | 0.002 | 7.537 | 0 | 0 | 计价 | 按实计算
PD7-9 | 材料 | 乙供 | C19031101 | 清洗剂 | kg | 0.01 | 2.832 | 0 | 0 | 计价 | 按实计算
PD7-9 | 材料 | 乙供 | C99010102 | 其他材料费 | 元 | 0.0009 | 1 | 0 | 0 | 计价 | 按实计算
PD7-10 | 人工 | 乙供 | 9101106 | 普通工 | 工日 | 0.0336 | 80 | 0 | 0 | 计价 | 按实计算
PD7-10 | 人工 | 乙供 | 9101109 | 安装技术工 | 工日 | 0.0497 | 121 | 0 | 0 | 计价 | 按实计算
PD7-11 | 人工 | 乙供 | 9101106 | 普通工 | 工日 | 0.1436 | 80 | 0 | 0 | 计价 | 按实计算
PD7-11 | 人工 | 乙供 | 9101109 | 安装技术工 | 工日 | 0.1105 | 121 | 0 | 0 | 计价 | 按实计算
PD7-11 | 材料 | 乙供 | C13010201 | 镀锌六角螺栓 综合 | kg | 0.1532 | 7.537 | 0 | 0 | 计价 | 按实计算
PD7-11 | 材料 | 乙供 | C18050303 | 塑料软管 Φ6 | m | 0.8 | 0.573 | 0 | 0 | 计价 | 按实计算
PD7-11 | 材料 | 乙供 | C99010102 | 其他材料费 | 元 | 0.0323 | 1 | 0 | 0 | 计价 | 按实计算
PD7-12 | 人工 | 乙供 | 9101106 | 普通工 | 工日 | 0.0911 | 80 | 0 | 0 | 计价 | 按实计算
PD7-12 | 人工 | 乙供 | 9101109 | 安装技术工 | 工日 | 0.0553 | 121 | 0 | 0 | 计价 | 按实计算
PD7-12 | 材料 | 乙供 | C13010201 | 镀锌六角螺栓 综合 | kg | 0.153 | 7.537 | 0 | 0 | 计价 | 按实计算
PD7-12 | 材料 | 乙供 | C99010102 | 其他材料费 | 元 | 0.0231 | 1 | 0 | 0 | 计价 | 按实计算
PD7-13 | 人工 | 乙供 | 9101106 | 普通工 | 工日 | 0.1003 | 80 | 0 | 0 | 计价 | 按实计算
PD7-13 | 人工 | 乙供 | 9101109 | 安装技术工 | 工日 | 0.1003 | 121 | 0 | 0 | 计价 | 按实计算
PD7-13 | 材料 | 乙供 | C13010201 | 镀锌六角螺栓 综合 | kg | 0.3 | 7.537 | 0 | 0 | 计价 | 按实计算
PD7-13 | 材料 | 乙供 | C99010102 | 其他材料费 | 元 | 0.0452 | 1 | 0 | 0 | 计价 | 按实计算
PD7-14 | 人工 | 乙供 | 9101106 | 普通工 | 工日 | 0.0203 | 80 | 0 | 0 | 计价 | 按实计算
PD7-14 | 人工 | 乙供 | 9101109 | 安装技术工 | 工日 | 0.0179 | 121 | 0 | 0 | 计价 | 按实计算
PD7-14 | 材料 | 乙供 | C16038101 | 铜接线端子 6mm²以下 | 个 | 2 | 1.198 | 0 | 0 | 计价 | 按实计算
PD7-14 | 材料 | 乙供 | C16100361 | 尼龙扎带 L=120mm | 根 | 1.6 | 0.09 | 0 | 0 | 计价 | 按实计算
PD7-14 | 材料 | 乙供 | C18050301 | 塑料软管 Φ3 | m | 0.04 | 0.106 | 0 | 0 | 计价 | 按实计算
PD7-14 | 材料 | 乙供 | C18050304 | 塑料软管 Φ8 | m | 0.002 | 0.808 | 0 | 0 | 计价 | 按实计算
PD7-14 | 材料 | 乙供 | C26100523 | 黑胶带 20mm×20m | 卷 | 0.02 | 3.54 | 0 | 0 | 计价 | 按实计算
PD7-14 | 材料 | 乙供 | C99010102 | 其他材料费 | 元 | 0.0523 | 1 | 0 | 0 | 计价 | 按实计算
PD7-15 | 人工 | 乙供 | 9101106 | 普通工 | 工日 | 0.0279 | 80 | 0 | 0 | 计价 | 按实计算
PD7-15 | 人工 | 乙供 | 9101109 | 安装技术工 | 工日 | 0.0259 | 121 | 0 | 0 | 计价 | 按实计算
PD7-15 | 材料 | 乙供 | C16038101 | 铜接线端子 6mm²以下 | 个 | 2 | 1.198 | 0 | 0 | 计价 | 按实计算
PD7-15 | 材料 | 乙供 | C16100361 | 尼龙扎带 L=120mm | 根 | 1.6 | 0.09 | 0 | 0 | 计价 | 按实计算
PD7-15 | 材料 | 乙供 | C18050301 | 塑料软管 Φ3 | m | 0.04 | 0.106 | 0 | 0 | 计价 | 按实计算
PD7-15 | 材料 | 乙供 | C18050304 | 塑料软管 Φ8 | m | 0.002 | 0.808 | 0 | 0 | 计价 | 按实计算
PD7-15 | 材料 | 乙供 | C26100523 | 黑胶带 20mm×20m | 卷 | 0.02 | 3.54 | 0 | 0 | 计价 | 按实计算
PD7-15 | 材料 | 乙供 | C99010102 | 其他材料费 | 元 | 0.0523 | 1 | 0 | 0 | 计价 | 按实计算
PD7-16 | 人工 | 乙供 | 9101106 | 普通工 | 工日 | 0.056 | 80 | 0 | 0 | 计价 | 按实计算
PD7-16 | 人工 | 乙供 | 9101109 | 安装技术工 | 工日 | 0.0259 | 121 | 0 | 0 | 计价 | 按实计算
PD7-16 | 材料 | 乙供 | C16038101 | 铜接线端子 6mm²以下 | 个 | 2 | 1.198 | 0 | 0 | 计价 | 按实计算
PD7-16 | 材料 | 乙供 | C16100361 | 尼龙扎带 L=120mm | 根 | 1.6 | 0.09 | 0 | 0 | 计价 | 按实计算
PD7-16 | 材料 | 乙供 | C18050301 | 塑料软管 Φ3 | m | 0.04 | 0.106 | 0 | 0 | 计价 | 按实计算
PD7-16 | 材料 | 乙供 | C18050304 | 塑料软管 Φ8 | m | 0.002 | 0.808 | 0 | 0 | 计价 | 按实计算
PD7-16 | 材料 | 乙供 | C26100523 | 黑胶带 20mm×20m | 卷 | 0.02 | 3.54 | 0 | 0 | 计价 | 按实计算
PD7-16 | 材料 | 乙供 | C99010102 | 其他材料费 | 元 | 0.0523 | 1 | 0 | 0 | 计价 | 按实计算
PD7-17 | 人工 | 乙供 | 9101106 | 普通工 | 工日 | 0.0699 | 80 | 0 | 0 | 计价 | 按实计算
PD7-17 | 人工 | 乙供 | 9101109 | 安装技术工 | 工日 | 0.0259 | 121 | 0 | 0 | 计价 | 按实计算
PD7-17 | 材料 | 乙供 | C16038102 | 铜接线端子 10mm² | 个 | 2 | 1.927 | 0 | 0 | 计价 | 按实计算
PD7-17 | 材料 | 乙供 | C16100362 | 尼龙扎带 L=200mm | 根 | 1.6 | 0.133 | 0 | 0 | 计价 | 按实计算
PD7-17 | 材料 | 乙供 | C18050301 | 塑料软管 Φ3 | m | 0.04 | 0.106 | 0 | 0 | 计价 | 按实计算
PD7-17 | 材料 | 乙供 | C18050304 | 塑料软管 Φ8 | m | 0.003 | 0.808 | 0 | 0 | 计价 | 按实计算
PD7-17 | 材料 | 乙供 | C26100523 | 黑胶带 20mm×20m | 卷 | 0.02 | 3.54 | 0 | 0 | 计价 | 按实计算
PD7-17 | 材料 | 乙供 | C99010102 | 其他材料费 | 元 | 0.0829 | 1 | 0 | 0 | 计价 | 按实计算
PD7-18 | 人工 | 乙供 | 9101106 | 普通工 | 工日 | 0.0225 | 80 | 0 | 0 | 计价 | 按实计算
PD7-18 | 人工 | 乙供 | 9101109 | 安装技术工 | 工日 | 0.0331 | 121 | 0 | 0 | 计价 | 按实计算
PD7-18 | 材料 | 乙供 | C13020200 | 镀锌半圆头螺栓 综合 | 套 | 4.1 | 0.636 | 0 | 0 | 计价 | 按实计算
PD7-18 | 材料 | 乙供 | C17030401 | 石棉纸 | kg | 0.1 | 6.614 | 0 | 0 | 计价 | 按实计算
PD7-18 | 材料 | 乙供 | C26100510 | 镀锌半圆头螺钉 | kg | 1 | 6.242 | 0 | 0 | 计价 | 按实计算
PD7-18 | 材料 | 乙供 | C99010102 | 其他材料费 | 元 | 0.1902 | 1 | 0 | 0 | 计价 | 按实计算
PD8-1 | 人工 | 乙供 | 9101106 | 普通工 | 工日 | 0.0329 | 80 | 0 | 0 | 计价 | 按实计算
PD8-1 | 人工 | 乙供 | 9101109 | 安装技术工 | 工日 | 0.038 | 121 | 0 | 0 | 计价 | 按实计算
PD8-1 | 机械 | 乙供 | J04-01-002 | 载重汽车 5t | 台班 | 0.001 | 468.559 | 0 | 0 | 计价 | 按实计算
PD8-2 | 人工 | 乙供 | 9101106 | 普通工 | 工日 | 0.2415 | 80 | 0 | 0 | 计价 | 按实计算
PD8-2 | 人工 | 乙供 | 9101109 | 安装技术工 | 工日 | 0.1712 | 121 | 0 | 0 | 计价 | 按实计算
PD8-2 | 材料 | 乙供 | C13010201 | 镀锌六角螺栓 综合 | kg | 0.363 | 7.537 | 0 | 0 | 计价 | 按实计算
PD8-2 | 材料 | 乙供 | C13011104 | 膨胀螺栓 M12 | 套 | 0.282 | 1.258 | 0 | 0 | 计价 | 按实计算
PD8-2 | 材料 | 乙供 | C14010100 | 镀锌铁丝 综合 | kg | 0.071 | 5.468 | 0 | 0 | 计价 | 按实计算
PD8-2 | 材料 | 乙供 | C20010101 | 防锈漆 | kg | 0.042 | 10.592 | 0 | 0 | 计价 | 按实计算
PD8-2 | 材料 | 乙供 | C22030305 | 冲击钻头 φ20 | 支 | 0.028 | 17.12 | 0 | 0 | 计价 | 按实计算
PD8-2 | 机械 | 乙供 | J15-01-082 | 冲击钻 | 台班 | 0.125 | 68.072 | 0 | 0 | 计价 | 按实计算
PD8-2 | 材料 | 乙供 | C99010102 | 其他材料费 | 元 | 0.0881 | 1 | 0 | 0 | 计价 | 按实计算
PD8-3 | 人工 | 乙供 | 9101106 | 普通工 | 工日 | 0.0371 | 80 | 0 | 0 | 计价 | 按实计算
PD8-3 | 人工 | 乙供 | 9101109 | 安装技术工 | 工日 | 0.0207 | 121 | 0 | 0 | 计价 | 按实计算
PD8-3 | 材料 | 乙供 | C01020712 | 圆钢 φ10以下 | kg | 0.009 | 4.674 | 0 | 0 | 计价 | 按实计算
PD8-3 | 材料 | 乙供 | C06090103 | 钢管卡子 DN25 | 个 | 0.855 | 0.88 | 0 | 0 | 计价 | 按实计算
PD8-3 | 材料 | 乙供 | C13030214 | 镀锌锁紧螺母 3×25 | 个 | 0.155 | 0.338 | 0 | 0 | 计价 | 按实计算
PD8-3 | 材料 | 乙供 | C14010100 | 镀锌铁丝 综合 | kg | 0.007 | 5.468 | 0 | 0 | 计价 | 按实计算
PD8-3 | 材料 | 乙供 | C15010302 | 镀锌管接头 DN25 | 个 | 0.165 | 2.64 | 0 | 0 | 计价 | 按实计算
PD8-3 | 材料 | 乙供 | C18070502 | 塑料护口 25 | 个 | 0.155 | 0.091 | 0 | 0 | 计价 | 按实计算
PD8-3 | 材料 | 乙供 | C18080501 | 塑料胀管 Φ6~8 | 个 | 1.743 | 0.071 | 0 | 0 | 计价 | 按实计算
PD8-3 | 机械 | 乙供 | J08-01-116 | 钢材电动煨弯机 弯曲直径 φ500以内 | 台班 | 0.001 | 61.905 | 0 | 0 | 计价 | 按实计算
PD8-3 | 材料 | 乙供 | C99010102 | 其他材料费 | 元 | 0.0292 | 1 | 0 | 0 | 计价 | 按实计算
PD8-4 | 人工 | 乙供 | 9101106 | 普通工 | 工日 | 0.0477 | 80 | 0 | 0 | 计价 | 按实计算
PD8-4 | 人工 | 乙供 | 9101109 | 安装技术工 | 工日 | 0.0311 | 121 | 0 | 0 | 计价 | 按实计算
PD8-4 | 材料 | 乙供 | C01020712 | 圆钢 φ10以下 | kg | 0.028 | 4.674 | 0 | 0 | 计价 | 按实计算
PD8-4 | 材料 | 乙供 | C06090106 | 钢管卡子 DN50 | 个 | 0.68 | 1.34 | 0 | 0 | 计价 | 按实计算
PD8-4 | 材料 | 乙供 | C13011101 | 膨胀螺栓 M6 | 套 | 0.6732 | 0.49 | 0 | 0 | 计价 | 按实计算
PD8-4 | 材料 | 乙供 | C13030217 | 镀锌锁紧螺母 3×50 | 个 | 0.155 | 0.928 | 0 | 0 | 计价 | 按实计算
PD8-4 | 材料 | 乙供 | C14010100 | 镀锌铁丝 综合 | kg | 0.007 | 5.468 | 0 | 0 | 计价 | 按实计算
PD8-4 | 材料 | 乙供 | C15010305 | 镀锌管接头 DN50 | 个 | 0.165 | 6.018 | 0 | 0 | 计价 | 按实计算
PD8-4 | 材料 | 乙供 | C18070505 | 塑料护口 50 | 个 | 0.155 | 0.232 | 0 | 0 | 计价 | 按实计算
PD8-4 | 材料 | 乙供 | C18080501 | 塑料胀管 Φ6~8 | 个 | 0.693 | 0.071 | 0 | 0 | 计价 | 按实计算
PD8-4 | 机械 | 乙供 | J08-01-116 | 钢材电动煨弯机 弯曲直径 φ500以内 | 台班 | 0.0012 | 61.905 | 0 | 0 | 计价 | 按实计算
PD8-4 | 材料 | 乙供 | C99010102 | 其他材料费 | 元 | 0.0526 | 1 | 0 | 0 | 计价 | 按实计算
PD8-5 | 人工 | 乙供 | 9101106 | 普通工 | 工日 | 0.0932 | 80 | 0 | 0 | 计价 | 按实计算
PD8-5 | 人工 | 乙供 | 9101109 | 安装技术工 | 工日 | 0.0677 | 121 | 0 | 0 | 计价 | 按实计算
PD8-5 | 材料 | 乙供 | C01020712 | 圆钢 φ10以下 | kg | 0.0431 | 4.674 | 0 | 0 | 计价 | 按实计算
PD8-5 | 材料 | 乙供 | C06090108 | 钢管卡子 DN80 | 个 | 0.515 | 1.895 | 0 | 0 | 计价 | 按实计算
PD8-5 | 材料 | 乙供 | C13011101 | 膨胀螺栓 M6 | 套 | 1.02 | 0.49 | 0 | 0 | 计价 | 按实计算
PD8-5 | 材料 | 乙供 | C13030219 | 镀锌锁紧螺母 3×80 | 个 | 0.155 | 1.148 | 0 | 0 | 计价 | 按实计算
PD8-5 | 材料 | 乙供 | C14010100 | 镀锌铁丝 综合 | kg | 0.007 | 5.468 | 0 | 0 | 计价 | 按实计算
PD8-5 | 材料 | 乙供 | C15010307 | 镀锌管接头 DN80 | 个 | 0.155 | 11.014 | 0 | 0 | 计价 | 按实计算
PD8-5 | 材料 | 乙供 | C18070507 | 塑料护口 80 | 个 | 0.155 | 0.653 | 0 | 0 | 计价 | 按实计算
PD8-5 | 机械 | 乙供 | J08-01-116 | 钢材电动煨弯机 弯曲直径 φ500以内 | 台班 | 0.0031 | 61.905 | 0 | 0 | 计价 | 按实计算
PD8-5 | 材料 | 乙供 | C99010102 | 其他材料费 | 元 | 0.074 | 1 | 0 | 0 | 计价 | 按实计算
PD8-6 | 人工 | 乙供 | 9101106 | 普通工 | 工日 | 0.0211 | 80 | 0 | 0 | 计价 | 按实计算
PD8-6 | 人工 | 乙供 | 9101109 | 安装技术工 | 工日 | 0.016 | 121 | 0 | 0 | 计价 | 按实计算
PD8-6 | 材料 | 乙供 | C06090304 | 塑料管卡子 DN50 | 个 | 1.1948 | 1.298 | 0 | 0 | 计价 | 按实计算
PD8-6 | 材料 | 乙供 | C13011101 | 膨胀螺栓 M6 | 套 | 1.32 | 0.49 | 0 | 0 | 计价 | 按实计算
PD8-6 | 材料 | 乙供 | C14010100 | 镀锌铁丝 综合 | kg | 0.0025 | 5.468 | 0 | 0 | 计价 | 按实计算
PD8-6 | 材料 | 乙供 | C18070102 | 塑料管接头 DN25 | 个 | 0.165 | 0.7 | 0 | 0 | 计价 | 按实计算
PD8-6 | 材料 | 乙供 | C18080501 | 塑料胀管 Φ6~8 | 个 | 2.436 | 0.071 | 0 | 0 | 计价 | 按实计算
PD8-6 | 材料 | 乙供 | C99010102 | 其他材料费 | 元 | 0.05 | 1 | 0 | 0 | 计价 | 按实计算
PD8-7 | 人工 | 乙供 | 9101106 | 普通工 | 工日 | 0.0266 | 80 | 0 | 0 | 计价 | 按实计算
PD8-7 | 人工 | 乙供 | 9101109 | 安装技术工 | 工日 | 0.016 | 121 | 0 | 0 | 计价 | 按实计算
PD8-7 | 材料 | 乙供 | C06090304 | 塑料管卡子 DN50 | 个 | 1.2 | 1.298 | 0 | 0 | 计价 | 按实计算
PD8-7 | 材料 | 乙供 | C13011101 | 膨胀螺栓 M6 | 套 | 1.32 | 0.49 | 0 | 0 | 计价 | 按实计算
PD8-7 | 材料 | 乙供 | C14010100 | 镀锌铁丝 综合 | kg | 0.0025 | 5.468 | 0 | 0 | 计价 | 按实计算
PD8-7 | 材料 | 乙供 | C18070105 | 塑料管接头 DN50 | 个 | 0.165 | 2.247 | 0 | 0 | 计价 | 按实计算
PD8-7 | 材料 | 乙供 | C18080501 | 塑料胀管 Φ6~8 | 个 | 1.701 | 0.071 | 0 | 0 | 计价 | 按实计算
PD8-7 | 材料 | 乙供 | C99010102 | 其他材料费 | 元 | 0.0542 | 1 | 0 | 0 | 计价 | 按实计算
PD8-8 | 人工 | 乙供 | 9101106 | 普通工 | 工日 | 0.0477 | 80 | 0 | 0 | 计价 | 按实计算
PD8-8 | 人工 | 乙供 | 9101109 | 安装技术工 | 工日 | 0.0311 | 121 | 0 | 0 | 计价 | 按实计算
PD8-8 | 材料 | 乙供 | C06090305 | 塑料管卡子 DN80 | 个 | 1.2 | 1.436 | 0 | 0 | 计价 | 按实计算
PD8-8 | 材料 | 乙供 | C13011101 | 膨胀螺栓 M6 | 套 | 1.32 | 0.49 | 0 | 0 | 计价 | 按实计算
PD8-8 | 材料 | 乙供 | C14010100 | 镀锌铁丝 综合 | kg | 0.0025 | 5.468 | 0 | 0 | 计价 | 按实计算
PD8-8 | 材料 | 乙供 | C18070107 | 塑料管接头 DN80 | 个 | 0.165 | 7.147 | 0 | 0 | 计价 | 按实计算
PD8-8 | 材料 | 乙供 | C99010102 | 其他材料费 | 元 | 0.0713 | 1 | 0 | 0 | 计价 | 按实计算
PD8-9 | 人工 | 乙供 | 9101106 | 普通工 | 工日 | 0.049 | 80 | 0 | 0 | 计价 | 按实计算
PD8-9 | 人工 | 乙供 | 9101109 | 安装技术工 | 工日 | 0.0427 | 121 | 0 | 0 | 计价 | 按实计算
PD8-9 | 材料 | 乙供 | C16050302 | 金属软管接头 DN25~40 | 个 | 1 | 1.062 | 0 | 0 | 计价 | 按实计算
PD8-9 | 材料 | 乙供 | C16050502 | 金属软管卡子 32 | 个 | 2 | 0.836 | 0 | 0 | 计价 | 按实计算
PD8-9 | 材料 | 乙供 | C99010102 | 其他材料费 | 元 | 0.0547 | 1 | 0 | 0 | 计价 | 按实计算
PD8-10 | 人工 | 乙供 | 9101106 | 普通工 | 工日 | 0.0769 | 80 | 0 | 0 | 计价 | 按实计算
PD8-10 | 人工 | 乙供 | 9101109 | 安装技术工 | 工日 | 0.0605 | 121 | 0 | 0 | 计价 | 按实计算
PD8-10 | 材料 | 乙供 | C16050303 | 金属软管接头 DN40~65 | 个 | 1 | 1.894 | 0 | 0 | 计价 | 按实计算
PD8-10 | 材料 | 乙供 | C16050504 | 金属软管卡子 50 | 个 | 2 | 1.043 | 0 | 0 | 计价 | 按实计算
PD8-10 | 材料 | 乙供 | C99010102 | 其他材料费 | 元 | 0.0796 | 1 | 0 | 0 | 计价 | 按实计算
PD8-11 | 人工 | 乙供 | 9101106 | 普通工 | 工日 | 1.3071 | 80 | 0 | 0 | 计价 | 按实计算
PD8-11 | 人工 | 乙供 | 9101109 | 安装技术工 | 工日 | 2.0195 | 121 | 0 | 0 | 计价 | 按实计算
PD8-11 | 材料 | 乙供 | C04020100 | 黄铜丝 综合 | kg | 0.0726 | 55.79 | 0 | 0 | 计价 | 按实计算
PD8-11 | 材料 | 乙供 | C14010100 | 镀锌铁丝 综合 | kg | 0.1552 | 5.468 | 0 | 0 | 计价 | 按实计算
PD8-11 | 材料 | 乙供 | C16050621 | 热缩管帽 | 只 | 0.6589 | 11.449 | 0 | 0 | 计价 | 按实计算
PD8-11 | 材料 | 乙供 | C18030801 | 自黏性橡胶带 25mm×20m | 卷 | 1.137 | 7.08 | 0 | 0 | 计价 | 按实计算
PD8-11 | 材料 | 乙供 | C18060103 | 塑料带相色带 20mm×2000mm | 卷 | 0.137 | 2.739 | 0 | 0 | 计价 | 按实计算
PD8-11 | 材料 | 乙供 | C19010102 | 汽油 | kg | 0.3125 | 10.29 | 0 | 0 | 计价 | 按实计算
PD8-11 | 材料 | 乙供 | C19020406 | 真空油脂 | kg | 1.0943 | 11.55 | 0 | 0 | 计价 | 按实计算
PD8-11 | 材料 | 乙供 | C22010313 | 清洁布250×250 | 块 | 0.4 | 8.682 | 0 | 0 | 计价 | 按实计算
PD8-11 | 机械 | 乙供 | J03-01-035 | 汽车式起重机 起重量 12t | 台班 | 0.0522 | 877.891 | 0 | 0 | 计价 | 按实计算
PD8-11 | 机械 | 乙供 | J04-01-002 | 载重汽车 5t | 台班 | 0.0904 | 468.559 | 0 | 0 | 计价 | 按实计算
PD8-11 | 机械 | 乙供 | J14-08-287 | 绝缘电阻测试仪 2500~10000V 2mA以上 | 台班 | 0.045 | 79.71 | 0 | 0 | 计价 | 按实计算
PD8-11 | 材料 | 乙供 | C99010102 | 其他材料费 | 元 | 0.8039 | 1 | 0 | 0 | 计价 | 按实计算
PD8-12 | 人工 | 乙供 | 9101106 | 普通工 | 工日 | 2.68 | 80 | 0 | 0 | 计价 | 按实计算
PD8-12 | 人工 | 乙供 | 9101109 | 安装技术工 | 工日 | 3.25 | 121 | 0 | 0 | 计价 | 按实计算
PD8-12 | 材料 | 乙供 | C04020100 | 黄铜丝 综合 | kg | 0.083 | 55.79 | 0 | 0 | 计价 | 按实计算
PD8-12 | 材料 | 乙供 | C14010100 | 镀锌铁丝 综合 | kg | 0.215 | 5.468 | 0 | 0 | 计价 | 按实计算
PD8-12 | 材料 | 乙供 | C16050621 | 热缩管帽 | 只 | 0.6789 | 11.449 | 0 | 0 | 计价 | 按实计算
PD8-12 | 材料 | 乙供 | C18030801 | 自黏性橡胶带 25mm×20m | 卷 | 1.887 | 7.08 | 0 | 0 | 计价 | 按实计算
PD8-12 | 材料 | 乙供 | C18060103 | 塑料带相色带 20mm×2000mm | 卷 | 0.5 | 2.739 | 0 | 0 | 计价 | 按实计算
PD8-12 | 材料 | 乙供 | C19010102 | 汽油 | kg | 0.388 | 10.29 | 0 | 0 | 计价 | 按实计算
PD8-12 | 材料 | 乙供 | C19020406 | 真空油脂 | kg | 1.3975 | 11.55 | 0 | 0 | 计价 | 按实计算
PD8-12 | 材料 | 乙供 | C22010313 | 清洁布250×250 | 块 | 0.56 | 8.682 | 0 | 0 | 计价 | 按实计算
PD8-12 | 机械 | 乙供 | J03-01-035 | 汽车式起重机 起重量 12t | 台班 | 0.195 | 877.891 | 0 | 0 | 计价 | 按实计算
PD8-12 | 机械 | 乙供 | J04-01-004 | 载重汽车 8t | 台班 | 0.2398 | 541.743 | 0 | 0 | 计价 | 按实计算
PD8-12 | 机械 | 乙供 | J13-01-119 | 电缆输送机 JSD-1 | 台班 | 0.369 | 147.883 | 0 | 0 | 计价 | 按实计算
PD8-12 | 机械 | 乙供 | J14-08-287 | 绝缘电阻测试仪 2500~10000V 2mA以上 | 台班 | 0.045 | 79.71 | 0 | 0 | 计价 | 按实计算
PD8-12 | 材料 | 乙供 | C99010102 | 其他材料费 | 元 | 1.0661 | 1 | 0 | 0 | 计价 | 按实计算
PD8-13 | 人工 | 乙供 | 9101106 | 普通工 | 工日 | 3.512 | 80 | 0 | 0 | 计价 | 按实计算
PD8-13 | 人工 | 乙供 | 9101109 | 安装技术工 | 工日 | 4.2809 | 121 | 0 | 0 | 计价 | 按实计算
PD8-13 | 材料 | 乙供 | C04020100 | 黄铜丝 综合 | kg | 0.094 | 55.79 | 0 | 0 | 计价 | 按实计算
PD8-13 | 材料 | 乙供 | C14010100 | 镀锌铁丝 综合 | kg | 0.271 | 5.468 | 0 | 0 | 计价 | 按实计算
PD8-13 | 材料 | 乙供 | C16050621 | 热缩管帽 | 只 | 0.699 | 11.449 | 0 | 0 | 计价 | 按实计算
PD8-13 | 材料 | 乙供 | C18030801 | 自黏性橡胶带 25mm×20m | 卷 | 1.961 | 7.08 | 0 | 0 | 计价 | 按实计算
PD8-13 | 材料 | 乙供 | C18060103 | 塑料带相色带 20mm×2000mm | 卷 | 0.63 | 2.739 | 0 | 0 | 计价 | 按实计算
PD8-13 | 材料 | 乙供 | C19010102 | 汽油 | kg | 0.418 | 10.29 | 0 | 0 | 计价 | 按实计算
PD8-13 | 材料 | 乙供 | C19020406 | 真空油脂 | kg | 1.5155 | 11.55 | 0 | 0 | 计价 | 按实计算
PD8-13 | 材料 | 乙供 | C22010313 | 清洁布250×250 | 块 | 0.64 | 8.682 | 0 | 0 | 计价 | 按实计算
PD8-13 | 机械 | 乙供 | J03-01-035 | 汽车式起重机 起重量 12t | 台班 | 0.219 | 877.891 | 0 | 0 | 计价 | 按实计算
PD8-13 | 机械 | 乙供 | J04-01-004 | 载重汽车 8t | 台班 | 0.283 | 541.743 | 0 | 0 | 计价 | 按实计算
PD8-13 | 机械 | 乙供 | J13-01-119 | 电缆输送机 JSD-1 | 台班 | 0.58 | 147.883 | 0 | 0 | 计价 | 按实计算
PD8-13 | 机械 | 乙供 | J14-08-287 | 绝缘电阻测试仪 2500~10000V 2mA以上 | 台班 | 0.045 | 79.71 | 0 | 0 | 计价 | 按实计算
PD8-13 | 材料 | 乙供 | C99010102 | 其他材料费 | 元 | 1.154 | 1 | 0 | 0 | 计价 | 按实计算
PD8-14 | 人工 | 乙供 | 9101106 | 普通工 | 工日 | 1.22 | 80 | 0 | 0 | 计价 | 按实计算
PD8-14 | 人工 | 乙供 | 9101109 | 安装技术工 | 工日 | 2.2789 | 121 | 0 | 0 | 计价 | 按实计算
PD8-14 | 材料 | 乙供 | C16050621 | 热缩管帽 | 只 | 0.6579 | 11.449 | 0 | 0 | 计价 | 按实计算
PD8-14 | 材料 | 乙供 | C18030801 | 自黏性橡胶带 25mm×20m | 卷 | 0.989 | 7.08 | 0 | 0 | 计价 | 按实计算
PD8-14 | 材料 | 乙供 | C18060103 | 塑料带相色带 20mm×2000mm | 卷 | 0.301 | 2.739 | 0 | 0 | 计价 | 按实计算
PD8-14 | 材料 | 乙供 | C19010102 | 汽油 | kg | 0.2725 | 10.29 | 0 | 0 | 计价 | 按实计算
PD8-14 | 材料 | 乙供 | C19020406 | 真空油脂 | kg | 1.0112 | 11.55 | 0 | 0 | 计价 | 按实计算
PD8-14 | 材料 | 乙供 | C22010313 | 清洁布250×250 | 块 | 0.4 | 8.682 | 0 | 0 | 计价 | 按实计算
PD8-14 | 机械 | 乙供 | J03-01-033 | 汽车式起重机 起重量 5t | 台班 | 0.0571 | 650.115 | 0 | 0 | 计价 | 按实计算
PD8-14 | 机械 | 乙供 | J04-01-002 | 载重汽车 5t | 台班 | 0.0751 | 468.559 | 0 | 0 | 计价 | 按实计算
PD8-14 | 机械 | 乙供 | J14-08-287 | 绝缘电阻测试仪 2500~10000V 2mA以上 | 台班 | 0.045 | 79.71 | 0 | 0 | 计价 | 按实计算
PD8-14 | 材料 | 乙供 | C99010102 | 其他材料费 | 元 | 0.6663 | 1 | 0 | 0 | 计价 | 按实计算
PD8-15 | 人工 | 乙供 | 9101106 | 普通工 | 工日 | 2.868 | 80 | 0 | 0 | 计价 | 按实计算
PD8-15 | 人工 | 乙供 | 9101109 | 安装技术工 | 工日 | 5.667 | 121 | 0 | 0 | 计价 | 按实计算
PD8-15 | 材料 | 乙供 | C16050621 | 热缩管帽 | 只 | 0.6707 | 11.449 | 0 | 0 | 计价 | 按实计算
PD8-15 | 材料 | 乙供 | C18030801 | 自黏性橡胶带 25mm×20m | 卷 | 1.4297 | 7.08 | 0 | 0 | 计价 | 按实计算
PD8-15 | 材料 | 乙供 | C18060103 | 塑料带相色带 20mm×2000mm | 卷 | 0.4635 | 2.739 | 0 | 0 | 计价 | 按实计算
PD8-15 | 材料 | 乙供 | C19010102 | 汽油 | kg | 0.389 | 10.29 | 0 | 0 | 计价 | 按实计算
PD8-15 | 材料 | 乙供 | C19020406 | 真空油脂 | kg | 1.2875 | 11.55 | 0 | 0 | 计价 | 按实计算
PD8-15 | 材料 | 乙供 | C22010313 | 清洁布250×250 | 块 | 0.65 | 8.682 | 0 | 0 | 计价 | 按实计算
PD8-15 | 机械 | 乙供 | J03-01-033 | 汽车式起重机 起重量 5t | 台班 | 0.0942 | 650.115 | 0 | 0 | 计价 | 按实计算
PD8-15 | 机械 | 乙供 | J04-01-004 | 载重汽车 8t | 台班 | 0.1928 | 541.743 | 0 | 0 | 计价 | 按实计算
PD8-15 | 机械 | 乙供 | J14-08-287 | 绝缘电阻测试仪 2500~10000V 2mA以上 | 台班 | 0.045 | 79.71 | 0 | 0 | 计价 | 按实计算
PD8-15 | 材料 | 乙供 | C99010102 | 其他材料费 | 元 | 0.8717 | 1 | 0 | 0 | 计价 | 按实计算
PD8-16 | 人工 | 乙供 | 9101106 | 普通工 | 工日 | 4.812 | 80 | 0 | 0 | 计价 | 按实计算
PD8-16 | 人工 | 乙供 | 9101109 | 安装技术工 | 工日 | 8.8736 | 121 | 0 | 0 | 计价 | 按实计算
PD8-16 | 材料 | 乙供 | C16050621 | 热缩管帽 | 只 | 0.68 | 11.449 | 0 | 0 | 计价 | 按实计算
PD8-16 | 材料 | 乙供 | C18030801 | 自黏性橡胶带 25mm×20m | 卷 | 1.5586 | 7.08 | 0 | 0 | 计价 | 按实计算
PD8-16 | 材料 | 乙供 | C18060103 | 塑料带相色带 20mm×2000mm | 卷 | 0.552 | 2.739 | 0 | 0 | 计价 | 按实计算
PD8-16 | 材料 | 乙供 | C19010102 | 汽油 | kg | 0.4 | 10.29 | 0 | 0 | 计价 | 按实计算
PD8-16 | 材料 | 乙供 | C19020406 | 真空油脂 | kg | 1.3755 | 11.55 | 0 | 0 | 计价 | 按实计算
PD8-16 | 材料 | 乙供 | C22010313 | 清洁布250×250 | 块 | 0.75 | 8.682 | 0 | 0 | 计价 | 按实计算
PD8-16 | 机械 | 乙供 | J03-01-033 | 汽车式起重机 起重量 5t | 台班 | 0.1395 | 650.115 | 0 | 0 | 计价 | 按实计算
PD8-16 | 机械 | 乙供 | J04-01-004 | 载重汽车 8t | 台班 | 0.2577 | 541.743 | 0 | 0 | 计价 | 按实计算
PD8-16 | 机械 | 乙供 | J14-08-287 | 绝缘电阻测试仪 2500~10000V 2mA以上 | 台班 | 0.045 | 79.71 | 0 | 0 | 计价 | 按实计算
PD8-16 | 材料 | 乙供 | C99010102 | 其他材料费 | 元 | 0.9369 | 1 | 0 | 0 | 计价 | 按实计算
PD8-17 | 人工 | 乙供 | 9101106 | 普通工 | 工日 | 0.1 | 80 | 0 | 0 | 计价 | 按实计算
PD8-17 | 人工 | 乙供 | 9101109 | 安装技术工 | 工日 | 0.423 | 121 | 0 | 0 | 计价 | 按实计算
PD8-17 | 材料 | 乙供 | C12026101 | 焊锡 | kg | 0.2595 | 41.517 | 0 | 0 | 计价 | 按实计算
PD8-17 | 材料 | 乙供 | C13010201 | 镀锌六角螺栓 综合 | kg | 0.625 | 7.537 | 0 | 0 | 计价 | 按实计算
PD8-17 | 材料 | 乙供 | C16050105 | 电缆卡子 60 | 个 | 1 | 1.223 | 0 | 0 | 计价 | 按实计算
PD8-17 | 材料 | 乙供 | C18030801 | 自黏性橡胶带 25mm×20m | 卷 | 0.818 | 7.08 | 0 | 0 | 计价 | 按实计算
PD8-17 | 材料 | 乙供 | C18040801 | 聚氯乙烯塑料薄膜 0.5mm | kg | 0.425 | 9.761 | 0 | 0 | 计价 | 按实计算
PD8-17 | 材料 | 乙供 | C18060101 | 塑料带 20mm×40m | 卷 | 0.191 | 2.49 | 0 | 0 | 计价 | 按实计算
PD8-17 | 材料 | 乙供 | C18060103 | 塑料带相色带 20mm×2000mm | 卷 | 0.1455 | 2.739 | 0 | 0 | 计价 | 按实计算
PD8-17 | 材料 | 乙供 | C19010102 | 汽油 | kg | 0.576 | 10.29 | 0 | 0 | 计价 | 按实计算
PD8-17 | 材料 | 乙供 | C19020801 | 电力复合脂 | kg | 0.0485 | 12.707 | 0 | 0 | 计价 | 按实计算
PD8-17 | 材料 | 乙供 | C19030301 | 丙酮 95% | kg | 0.318 | 5.445 | 0 | 0 | 计价 | 按实计算
PD8-17 | 材料 | 乙供 | C22040501 | 棉纱头 | kg | 0.385 | 6.134 | 0 | 0 | 计价 | 按实计算
PD8-17 | 机械 | 乙供 | J13-01-090 | 电力工程车 | 台班 | 0.0582 | 420.215 | 0 | 0 | 计价 | 按实计算
PD8-17 | 材料 | 乙供 | C99010102 | 其他材料费 | 元 | 0.7632 | 1 | 0 | 0 | 计价 | 按实计算
PD8-18 | 人工 | 乙供 | 9101106 | 普通工 | 工日 | 0.1354 | 80 | 0 | 0 | 计价 | 按实计算
PD8-18 | 人工 | 乙供 | 9101109 | 安装技术工 | 工日 | 0.6166 | 121 | 0 | 0 | 计价 | 按实计算
PD8-18 | 材料 | 乙供 | C12026101 | 焊锡 | kg | 0.2965 | 41.517 | 0 | 0 | 计价 | 按实计算
PD8-18 | 材料 | 乙供 | C13010201 | 镀锌六角螺栓 综合 | kg | 1.112 | 7.537 | 0 | 0 | 计价 | 按实计算
PD8-18 | 材料 | 乙供 | C16050106 | 电缆卡子 80 | 个 | 1 | 3.021 | 0 | 0 | 计价 | 按实计算
PD8-18 | 材料 | 乙供 | C18030801 | 自黏性橡胶带 25mm×20m | 卷 | 1.125 | 7.08 | 0 | 0 | 计价 | 按实计算
PD8-18 | 材料 | 乙供 | C18040801 | 聚氯乙烯塑料薄膜 0.5mm | kg | 0.455 | 9.761 | 0 | 0 | 计价 | 按实计算
PD8-18 | 材料 | 乙供 | C18060101 | 塑料带 20mm×40m | 卷 | 0.245 | 2.49 | 0 | 0 | 计价 | 按实计算
PD8-18 | 材料 | 乙供 | C18060103 | 塑料带相色带 20mm×2000mm | 卷 | 0.194 | 2.739 | 0 | 0 | 计价 | 按实计算
PD8-18 | 材料 | 乙供 | C19010102 | 汽油 | kg | 0.72 | 10.29 | 0 | 0 | 计价 | 按实计算
PD8-18 | 材料 | 乙供 | C19020801 | 电力复合脂 | kg | 0.0776 | 12.707 | 0 | 0 | 计价 | 按实计算
PD8-18 | 材料 | 乙供 | C19030301 | 丙酮 95% | kg | 0.482 | 5.445 | 0 | 0 | 计价 | 按实计算
PD8-18 | 材料 | 乙供 | C22040501 | 棉纱头 | kg | 0.676 | 6.134 | 0 | 0 | 计价 | 按实计算
PD8-18 | 机械 | 乙供 | J13-01-090 | 电力工程车 | 台班 | 0.1017 | 420.215 | 0 | 0 | 计价 | 按实计算
PD8-18 | 材料 | 乙供 | C99010102 | 其他材料费 | 元 | 1.0485 | 1 | 0 | 0 | 计价 | 按实计算
PD8-19 | 人工 | 乙供 | 9101106 | 普通工 | 工日 | 0.188 | 80 | 0 | 0 | 计价 | 按实计算
PD8-19 | 人工 | 乙供 | 9101109 | 安装技术工 | 工日 | 0.8564 | 121 | 0 | 0 | 计价 | 按实计算
PD8-19 | 材料 | 乙供 | C12026101 | 焊锡 | kg | 0.365 | 41.517 | 0 | 0 | 计价 | 按实计算
PD8-19 | 材料 | 乙供 | C13010201 | 镀锌六角螺栓 综合 | kg | 1.2644 | 7.537 | 0 | 0 | 计价 | 按实计算
PD8-19 | 材料 | 乙供 | C16050107 | 电缆卡子 100 | 个 | 1 | 3.946 | 0 | 0 | 计价 | 按实计算
PD8-19 | 材料 | 乙供 | C18030801 | 自黏性橡胶带 25mm×20m | 卷 | 1.81 | 7.08 | 0 | 0 | 计价 | 按实计算
PD8-19 | 材料 | 乙供 | C18040801 | 聚氯乙烯塑料薄膜 0.5mm | kg | 0.475 | 9.761 | 0 | 0 | 计价 | 按实计算
PD8-19 | 材料 | 乙供 | C18060101 | 塑料带 20mm×40m | 卷 | 0.372 | 2.49 | 0 | 0 | 计价 | 按实计算
PD8-19 | 材料 | 乙供 | C18060103 | 塑料带相色带 20mm×2000mm | 卷 | 0.291 | 2.739 | 0 | 0 | 计价 | 按实计算
PD8-19 | 材料 | 乙供 | C19010102 | 汽油 | kg | 1.124 | 10.29 | 0 | 0 | 计价 | 按实计算
PD8-19 | 材料 | 乙供 | C19020801 | 电力复合脂 | kg | 0.097 | 12.707 | 0 | 0 | 计价 | 按实计算
PD8-19 | 材料 | 乙供 | C19030301 | 丙酮 95% | kg | 0.873 | 5.445 | 0 | 0 | 计价 | 按实计算
PD8-19 | 材料 | 乙供 | C22040501 | 棉纱头 | kg | 0.97 | 6.134 | 0 | 0 | 计价 | 按实计算
PD8-19 | 机械 | 乙供 | J13-01-090 | 电力工程车 | 台班 | 0.1243 | 420.215 | 0 | 0 | 计价 | 按实计算
PD8-19 | 材料 | 乙供 | C99010102 | 其他材料费 | 元 | 1.4261 | 1 | 0 | 0 | 计价 | 按实计算
PD8-20 | 人工 | 乙供 | 9101106 | 普通工 | 工日 | 0.2093 | 80 | 0 | 0 | 计价 | 按实计算
PD8-20 | 人工 | 乙供 | 9101109 | 安装技术工 | 工日 | 0.9531 | 121 | 0 | 0 | 计价 | 按实计算
PD8-20 | 材料 | 乙供 | C12026101 | 焊锡 | kg | 0.2565 | 41.517 | 0 | 0 | 计价 | 按实计算
PD8-20 | 材料 | 乙供 | C16050106 | 电缆卡子 80 | 个 | 1 | 3.021 | 0 | 0 | 计价 | 按实计算
PD8-20 | 材料 | 乙供 | C18030801 | 自黏性橡胶带 25mm×20m | 卷 | 0.99 | 7.08 | 0 | 0 | 计价 | 按实计算
PD8-20 | 材料 | 乙供 | C18040801 | 聚氯乙烯塑料薄膜 0.5mm | kg | 0.375 | 9.761 | 0 | 0 | 计价 | 按实计算
PD8-20 | 材料 | 乙供 | C18060101 | 塑料带 20mm×40m | 卷 | 0.375 | 2.49 | 0 | 0 | 计价 | 按实计算
PD8-20 | 材料 | 乙供 | C18060103 | 塑料带相色带 20mm×2000mm | 卷 | 0.2 | 2.739 | 0 | 0 | 计价 | 按实计算
PD8-20 | 材料 | 乙供 | C19010102 | 汽油 | kg | 0.67 | 10.29 | 0 | 0 | 计价 | 按实计算
PD8-20 | 材料 | 乙供 | C19020801 | 电力复合脂 | kg | 0.776 | 12.707 | 0 | 0 | 计价 | 按实计算
PD8-20 | 材料 | 乙供 | C19030301 | 丙酮 95% | kg | 0.582 | 5.445 | 0 | 0 | 计价 | 按实计算
PD8-20 | 材料 | 乙供 | C22040501 | 棉纱头 | kg | 0.291 | 6.134 | 0 | 0 | 计价 | 按实计算
PD8-20 | 机械 | 乙供 | J13-01-090 | 电力工程车 | 台班 | 0.0678 | 420.215 | 0 | 0 | 计价 | 按实计算
PD8-20 | 材料 | 乙供 | C99010102 | 其他材料费 | 元 | 0.9506 | 1 | 0 | 0 | 计价 | 按实计算
PD8-21 | 人工 | 乙供 | 9101106 | 普通工 | 工日 | 0.3224 | 80 | 0 | 0 | 计价 | 按实计算
PD8-21 | 人工 | 乙供 | 9101109 | 安装技术工 | 工日 | 1.4698 | 121 | 0 | 0 | 计价 | 按实计算
PD8-21 | 材料 | 乙供 | C12026101 | 焊锡 | kg | 0.365 | 41.517 | 0 | 0 | 计价 | 按实计算
PD8-21 | 材料 | 乙供 | C16050107 | 电缆卡子 100 | 个 | 1 | 3.946 | 0 | 0 | 计价 | 按实计算
PD8-21 | 材料 | 乙供 | C18030801 | 自黏性橡胶带 25mm×20m | 卷 | 1.05 | 7.08 | 0 | 0 | 计价 | 按实计算
PD8-21 | 材料 | 乙供 | C18040801 | 聚氯乙烯塑料薄膜 0.5mm | kg | 0.405 | 9.761 | 0 | 0 | 计价 | 按实计算
PD8-21 | 材料 | 乙供 | C18060101 | 塑料带 20mm×40m | 卷 | 0.405 | 2.49 | 0 | 0 | 计价 | 按实计算
PD8-21 | 材料 | 乙供 | C18060103 | 塑料带相色带 20mm×2000mm | 卷 | 0.3 | 2.739 | 0 | 0 | 计价 | 按实计算
PD8-21 | 材料 | 乙供 | C19010102 | 汽油 | kg | 0.842 | 10.29 | 0 | 0 | 计价 | 按实计算
PD8-21 | 材料 | 乙供 | C19020801 | 电力复合脂 | kg | 0.97 | 12.707 | 0 | 0 | 计价 | 按实计算
PD8-21 | 材料 | 乙供 | C19030301 | 丙酮 95% | kg | 0.873 | 5.445 | 0 | 0 | 计价 | 按实计算
PD8-21 | 材料 | 乙供 | C22040501 | 棉纱头 | kg | 0.291 | 6.134 | 0 | 0 | 计价 | 按实计算
PD8-21 | 机械 | 乙供 | J13-01-090 | 电力工程车 | 台班 | 0.1051 | 420.215 | 0 | 0 | 计价 | 按实计算
PD8-21 | 材料 | 乙供 | C99010102 | 其他材料费 | 元 | 1.1969 | 1 | 0 | 0 | 计价 | 按实计算
PD8-22 | 人工 | 乙供 | 9101106 | 普通工 | 工日 | 1.91 | 80 | 0 | 0 | 计价 | 按实计算
PD8-22 | 人工 | 乙供 | 9101109 | 安装技术工 | 工日 | 0.425 | 121 | 0 | 0 | 计价 | 按实计算
PD8-22 | 材料 | 乙供 | C16050621 | 热缩管帽 | 只 | 0.67 | 11.449 | 0 | 0 | 计价 | 按实计算
PD8-22 | 材料 | 乙供 | C16100362 | 尼龙扎带 L=200mm | 根 | 16.17 | 0.133 | 0 | 0 | 计价 | 按实计算
PD8-22 | 材料 | 乙供 | C18030801 | 自黏性橡胶带 25mm×20m | 卷 | 0.7 | 7.08 | 0 | 0 | 计价 | 按实计算
PD8-22 | 材料 | 乙供 | C18060101 | 塑料带 20mm×40m | 卷 | 0.2 | 2.49 | 0 | 0 | 计价 | 按实计算
PD8-22 | 机械 | 乙供 | J04-01-002 | 载重汽车 5t | 台班 | 0.008 | 468.559 | 0 | 0 | 计价 | 按实计算
PD8-22 | 机械 | 乙供 | J16-01-025 | 绝缘电阻表(数字式) | 台班 | 0.045 | 15.697 | 0 | 0 | 计价 | 按实计算
PD8-22 | 材料 | 乙供 | C99010102 | 其他材料费 | 元 | 0.3055 | 1 | 0 | 0 | 计价 | 按实计算
PD8-23 | 人工 | 乙供 | 9101106 | 普通工 | 工日 | 2.12 | 80 | 0 | 0 | 计价 | 按实计算
PD8-23 | 人工 | 乙供 | 9101109 | 安装技术工 | 工日 | 0.625 | 121 | 0 | 0 | 计价 | 按实计算
PD8-23 | 材料 | 乙供 | C16050621 | 热缩管帽 | 只 | 0.67 | 11.449 | 0 | 0 | 计价 | 按实计算
PD8-23 | 材料 | 乙供 | C16100362 | 尼龙扎带 L=200mm | 根 | 16.17 | 0.133 | 0 | 0 | 计价 | 按实计算
PD8-23 | 材料 | 乙供 | C18030801 | 自黏性橡胶带 25mm×20m | 卷 | 0.7 | 7.08 | 0 | 0 | 计价 | 按实计算
PD8-23 | 材料 | 乙供 | C18060101 | 塑料带 20mm×40m | 卷 | 0.2 | 2.49 | 0 | 0 | 计价 | 按实计算
PD8-23 | 机械 | 乙供 | J04-01-002 | 载重汽车 5t | 台班 | 0.017 | 468.559 | 0 | 0 | 计价 | 按实计算
PD8-23 | 机械 | 乙供 | J16-01-025 | 绝缘电阻表(数字式) | 台班 | 0.045 | 15.697 | 0 | 0 | 计价 | 按实计算
PD8-23 | 材料 | 乙供 | C99010102 | 其他材料费 | 元 | 0.3055 | 1 | 0 | 0 | 计价 | 按实计算
PD8-24 | 人工 | 乙供 | 9101106 | 普通工 | 工日 | 2.23 | 80 | 0 | 0 | 计价 | 按实计算
PD8-24 | 人工 | 乙供 | 9101109 | 安装技术工 | 工日 | 0.725 | 121 | 0 | 0 | 计价 | 按实计算
PD8-24 | 材料 | 乙供 | C16050621 | 热缩管帽 | 只 | 0.67 | 11.449 | 0 | 0 | 计价 | 按实计算
PD8-24 | 材料 | 乙供 | C16100362 | 尼龙扎带 L=200mm | 根 | 16.17 | 0.133 | 0 | 0 | 计价 | 按实计算
PD8-24 | 材料 | 乙供 | C18030801 | 自黏性橡胶带 25mm×20m | 卷 | 0.7 | 7.08 | 0 | 0 | 计价 | 按实计算
PD8-24 | 材料 | 乙供 | C18060101 | 塑料带 20mm×40m | 卷 | 0.2 | 2.49 | 0 | 0 | 计价 | 按实计算
PD8-24 | 机械 | 乙供 | J04-01-002 | 载重汽车 5t | 台班 | 0.07 | 468.559 | 0 | 0 | 计价 | 按实计算
PD8-24 | 机械 | 乙供 | J16-01-025 | 绝缘电阻表(数字式) | 台班 | 0.045 | 15.697 | 0 | 0 | 计价 | 按实计算
PD8-24 | 材料 | 乙供 | C99010102 | 其他材料费 | 元 | 0.3055 | 1 | 0 | 0 | 计价 | 按实计算
PD8-25 | 人工 | 乙供 | 9101106 | 普通工 | 工日 | 2.34 | 80 | 0 | 0 | 计价 | 按实计算
PD8-25 | 人工 | 乙供 | 9101109 | 安装技术工 | 工日 | 0.825 | 121 | 0 | 0 | 计价 | 按实计算
PD8-25 | 材料 | 乙供 | C16050621 | 热缩管帽 | 只 | 0.67 | 11.449 | 0 | 0 | 计价 | 按实计算
PD8-25 | 材料 | 乙供 | C16100362 | 尼龙扎带 L=200mm | 根 | 16.17 | 0.133 | 0 | 0 | 计价 | 按实计算
PD8-25 | 材料 | 乙供 | C18030801 | 自黏性橡胶带 25mm×20m | 卷 | 1 | 7.08 | 0 | 0 | 计价 | 按实计算
PD8-25 | 材料 | 乙供 | C18060101 | 塑料带 20mm×40m | 卷 | 0.3 | 2.49 | 0 | 0 | 计价 | 按实计算
PD8-25 | 机械 | 乙供 | J04-01-002 | 载重汽车 5t | 台班 | 0.07 | 468.559 | 0 | 0 | 计价 | 按实计算
PD8-25 | 机械 | 乙供 | J13-01-119 | 电缆输送机 JSD-1 | 台班 | 0.05 | 147.883 | 0 | 0 | 计价 | 按实计算
PD8-25 | 机械 | 乙供 | J16-01-025 | 绝缘电阻表(数字式) | 台班 | 0.045 | 15.697 | 0 | 0 | 计价 | 按实计算
PD8-25 | 材料 | 乙供 | C99010102 | 其他材料费 | 元 | 0.353 | 1 | 0 | 0 | 计价 | 按实计算
PD8-26 | 人工 | 乙供 | 9101106 | 普通工 | 工日 | 3.18 | 80 | 0 | 0 | 计价 | 按实计算
PD8-26 | 人工 | 乙供 | 9101109 | 安装技术工 | 工日 | 0.964 | 121 | 0 | 0 | 计价 | 按实计算
PD8-26 | 材料 | 乙供 | C16050621 | 热缩管帽 | 只 | 0.67 | 11.449 | 0 | 0 | 计价 | 按实计算
PD8-26 | 材料 | 乙供 | C16100362 | 尼龙扎带 L=200mm | 根 | 32.34 | 0.133 | 0 | 0 | 计价 | 按实计算
PD8-26 | 材料 | 乙供 | C18030801 | 自黏性橡胶带 25mm×20m | 卷 | 2 | 7.08 | 0 | 0 | 计价 | 按实计算
PD8-26 | 材料 | 乙供 | C18060101 | 塑料带 20mm×40m | 卷 | 0.6 | 2.49 | 0 | 0 | 计价 | 按实计算
PD8-26 | 机械 | 乙供 | J04-01-004 | 载重汽车 8t | 台班 | 0.18 | 541.743 | 0 | 0 | 计价 | 按实计算
PD8-26 | 机械 | 乙供 | J13-01-119 | 电缆输送机 JSD-1 | 台班 | 0.12 | 147.883 | 0 | 0 | 计价 | 按实计算
PD8-26 | 机械 | 乙供 | J16-01-025 | 绝缘电阻表(数字式) | 台班 | 0.045 | 15.697 | 0 | 0 | 计价 | 按实计算
PD8-26 | 材料 | 乙供 | C99010102 | 其他材料费 | 元 | 0.5525 | 1 | 0 | 0 | 计价 | 按实计算
PD8-27 | 人工 | 乙供 | 9101106 | 普通工 | 工日 | 3.88 | 80 | 0 | 0 | 计价 | 按实计算
PD8-27 | 人工 | 乙供 | 9101109 | 安装技术工 | 工日 | 1.801 | 121 | 0 | 0 | 计价 | 按实计算
PD8-27 | 材料 | 乙供 | C16050621 | 热缩管帽 | 只 | 0.67 | 11.449 | 0 | 0 | 计价 | 按实计算
PD8-27 | 材料 | 乙供 | C16100362 | 尼龙扎带 L=200mm | 根 | 48.51 | 0.133 | 0 | 0 | 计价 | 按实计算
PD8-27 | 材料 | 乙供 | C18030801 | 自黏性橡胶带 25mm×20m | 卷 | 2 | 7.08 | 0 | 0 | 计价 | 按实计算
PD8-27 | 材料 | 乙供 | C18060101 | 塑料带 20mm×40m | 卷 | 0.6 | 2.49 | 0 | 0 | 计价 | 按实计算
PD8-27 | 机械 | 乙供 | J04-01-004 | 载重汽车 8t | 台班 | 0.22 | 541.743 | 0 | 0 | 计价 | 按实计算
PD8-27 | 机械 | 乙供 | J13-01-119 | 电缆输送机 JSD-1 | 台班 | 0.2 | 147.883 | 0 | 0 | 计价 | 按实计算
PD8-27 | 机械 | 乙供 | J16-01-025 | 绝缘电阻表(数字式) | 台班 | 0.045 | 15.697 | 0 | 0 | 计价 | 按实计算
PD8-27 | 材料 | 乙供 | C99010102 | 其他材料费 | 元 | 0.5955 | 1 | 0 | 0 | 计价 | 按实计算
PD8-28 | 人工 | 乙供 | 9101106 | 普通工 | 工日 | 0.035 | 80 | 0 | 0 | 计价 | 按实计算
PD8-28 | 人工 | 乙供 | 9101109 | 安装技术工 | 工日 | 0.0705 | 121 | 0 | 0 | 计价 | 按实计算
PD8-28 | 材料 | 乙供 | C16010303 | 软铜绞线 16mm² | m | 0.5 | 8.866 | 0 | 0 | 计价 | 按实计算
PD8-28 | 材料 | 乙供 | C18030801 | 自黏性橡胶带 25mm×20m | 卷 | 0.22 | 7.08 | 0 | 0 | 计价 | 按实计算
PD8-28 | 材料 | 乙供 | C18060101 | 塑料带 20mm×40m | 卷 | 0.0825 | 2.49 | 0 | 0 | 计价 | 按实计算
PD8-28 | 材料 | 乙供 | C18060103 | 塑料带相色带 20mm×2000mm | 卷 | 0.055 | 2.739 | 0 | 0 | 计价 | 按实计算
PD8-28 | 材料 | 乙供 | C22030501 | 钢锯条 各种规格 | 根 | 0.2615 | 1.327 | 0 | 0 | 计价 | 按实计算
PD8-28 | 材料 | 乙供 | C99010102 | 其他材料费 | 元 | 0.0452 | 1 | 0 | 0 | 计价 | 按实计算
PD8-29 | 人工 | 乙供 | 9101106 | 普通工 | 工日 | 0.042 | 80 | 0 | 0 | 计价 | 按实计算
PD8-29 | 人工 | 乙供 | 9101109 | 安装技术工 | 工日 | 0.0821 | 121 | 0 | 0 | 计价 | 按实计算
PD8-29 | 材料 | 乙供 | C16010303 | 软铜绞线 16mm² | m | 0.5 | 8.866 | 0 | 0 | 计价 | 按实计算
PD8-29 | 材料 | 乙供 | C18030801 | 自黏性橡胶带 25mm×20m | 卷 | 0.22 | 7.08 | 0 | 0 | 计价 | 按实计算
PD8-29 | 材料 | 乙供 | C18060101 | 塑料带 20mm×40m | 卷 | 0.1045 | 2.49 | 0 | 0 | 计价 | 按实计算
PD8-29 | 材料 | 乙供 | C18060103 | 塑料带相色带 20mm×2000mm | 卷 | 0.06 | 2.739 | 0 | 0 | 计价 | 按实计算
PD8-29 | 材料 | 乙供 | C22030501 | 钢锯条 各种规格 | 根 | 0.2615 | 1.327 | 0 | 0 | 计价 | 按实计算
PD8-29 | 材料 | 乙供 | C99010102 | 其他材料费 | 元 | 0.0466 | 1 | 0 | 0 | 计价 | 按实计算
PD8-30 | 人工 | 乙供 | 9101106 | 普通工 | 工日 | 0.0525 | 80 | 0 | 0 | 计价 | 按实计算
PD8-30 | 人工 | 乙供 | 9101109 | 安装技术工 | 工日 | 0.0961 | 121 | 0 | 0 | 计价 | 按实计算
PD8-30 | 材料 | 乙供 | C16010303 | 软铜绞线 16mm² | m | 0.5 | 8.866 | 0 | 0 | 计价 | 按实计算
PD8-30 | 材料 | 乙供 | C16050103 | 电缆卡子 40 | 个 | 1.03 | 0.809 | 0 | 0 | 计价 | 按实计算
PD8-30 | 材料 | 乙供 | C18030801 | 自黏性橡胶带 25mm×20m | 卷 | 0.22 | 7.08 | 0 | 0 | 计价 | 按实计算
PD8-30 | 材料 | 乙供 | C18060101 | 塑料带 20mm×40m | 卷 | 0.25 | 2.49 | 0 | 0 | 计价 | 按实计算
PD8-30 | 材料 | 乙供 | C18060103 | 塑料带相色带 20mm×2000mm | 卷 | 0.05 | 2.739 | 0 | 0 | 计价 | 按实计算
PD8-30 | 材料 | 乙供 | C19031101 | 清洗剂 | kg | 0.3 | 2.832 | 0 | 0 | 计价 | 按实计算
PD8-30 | 材料 | 乙供 | C22030501 | 钢锯条 各种规格 | 根 | 0.2615 | 1.327 | 0 | 0 | 计价 | 按实计算
PD8-30 | 材料 | 乙供 | C99010102 | 其他材料费 | 元 | 0.0869 | 1 | 0 | 0 | 计价 | 按实计算
PD8-31 | 人工 | 乙供 | 9101106 | 普通工 | 工日 | 0.0734 | 80 | 0 | 0 | 计价 | 按实计算
PD8-31 | 人工 | 乙供 | 9101109 | 安装技术工 | 工日 | 0.1105 | 121 | 0 | 0 | 计价 | 按实计算
PD8-31 | 材料 | 乙供 | C16010303 | 软铜绞线 16mm² | m | 0.5 | 8.866 | 0 | 0 | 计价 | 按实计算
PD8-31 | 材料 | 乙供 | C16050103 | 电缆卡子 40 | 个 | 1.03 | 0.809 | 0 | 0 | 计价 | 按实计算
PD8-31 | 材料 | 乙供 | C18030801 | 自黏性橡胶带 25mm×20m | 卷 | 0.22 | 7.08 | 0 | 0 | 计价 | 按实计算
PD8-31 | 材料 | 乙供 | C18060101 | 塑料带 20mm×40m | 卷 | 0.4 | 2.49 | 0 | 0 | 计价 | 按实计算
PD8-31 | 材料 | 乙供 | C18060103 | 塑料带相色带 20mm×2000mm | 卷 | 0.055 | 2.739 | 0 | 0 | 计价 | 按实计算
PD8-31 | 材料 | 乙供 | C19031101 | 清洗剂 | kg | 0.35 | 2.832 | 0 | 0 | 计价 | 按实计算
PD8-31 | 材料 | 乙供 | C22030501 | 钢锯条 各种规格 | 根 | 0.2615 | 1.327 | 0 | 0 | 计价 | 按实计算
PD8-31 | 材料 | 乙供 | C99010102 | 其他材料费 | 元 | 0.0975 | 1 | 0 | 0 | 计价 | 按实计算
PD8-32 | 人工 | 乙供 | 9101106 | 普通工 | 工日 | 0.1506 | 80 | 0 | 0 | 计价 | 按实计算
PD8-32 | 人工 | 乙供 | 9101109 | 安装技术工 | 工日 | 0.1726 | 121 | 0 | 0 | 计价 | 按实计算
PD8-32 | 材料 | 乙供 | C16010303 | 软铜绞线 16mm² | m | 0.5 | 8.866 | 0 | 0 | 计价 | 按实计算
PD8-32 | 材料 | 乙供 | C16050105 | 电缆卡子 60 | 个 | 1.03 | 1.223 | 0 | 0 | 计价 | 按实计算
PD8-32 | 材料 | 乙供 | C18030801 | 自黏性橡胶带 25mm×20m | 卷 | 0.22 | 7.08 | 0 | 0 | 计价 | 按实计算
PD8-32 | 材料 | 乙供 | C18060101 | 塑料带 20mm×40m | 卷 | 0.6 | 2.49 | 0 | 0 | 计价 | 按实计算
PD8-32 | 材料 | 乙供 | C18060103 | 塑料带相色带 20mm×2000mm | 卷 | 0.075 | 2.739 | 0 | 0 | 计价 | 按实计算
PD8-32 | 材料 | 乙供 | C19031101 | 清洗剂 | kg | 0.4 | 2.832 | 0 | 0 | 计价 | 按实计算
PD8-32 | 材料 | 乙供 | C22030501 | 钢锯条 各种规格 | 根 | 0.2615 | 1.327 | 0 | 0 | 计价 | 按实计算
PD8-32 | 材料 | 乙供 | C99010102 | 其他材料费 | 元 | 0.1199 | 1 | 0 | 0 | 计价 | 按实计算
PD8-33 | 人工 | 乙供 | 9101106 | 普通工 | 工日 | 0.21 | 80 | 0 | 0 | 计价 | 按实计算
PD8-33 | 人工 | 乙供 | 9101109 | 安装技术工 | 工日 | 0.3005 | 121 | 0 | 0 | 计价 | 按实计算
PD8-33 | 材料 | 乙供 | C16010303 | 软铜绞线 16mm² | m | 0.5 | 8.866 | 0 | 0 | 计价 | 按实计算
PD8-33 | 材料 | 乙供 | C16050106 | 电缆卡子 80 | 个 | 1.03 | 3.021 | 0 | 0 | 计价 | 按实计算
PD8-33 | 材料 | 乙供 | C18030801 | 自黏性橡胶带 25mm×20m | 卷 | 0.22 | 7.08 | 0 | 0 | 计价 | 按实计算
PD8-33 | 材料 | 乙供 | C18060101 | 塑料带 20mm×40m | 卷 | 1.25 | 2.49 | 0 | 0 | 计价 | 按实计算
PD8-33 | 材料 | 乙供 | C18060103 | 塑料带相色带 20mm×2000mm | 卷 | 0.1 | 2.739 | 0 | 0 | 计价 | 按实计算
PD8-33 | 材料 | 乙供 | C19031101 | 清洗剂 | kg | 0.5 | 2.832 | 0 | 0 | 计价 | 按实计算
PD8-33 | 材料 | 乙供 | C22030501 | 钢锯条 各种规格 | 根 | 0.2615 | 1.327 | 0 | 0 | 计价 | 按实计算
PD8-33 | 材料 | 乙供 | C99010102 | 其他材料费 | 元 | 0.1964 | 1 | 0 | 0 | 计价 | 按实计算
PD8-34 | 人工 | 乙供 | 9101106 | 普通工 | 工日 | 0.035 | 80 | 0 | 0 | 计价 | 按实计算
PD8-34 | 人工 | 乙供 | 9101109 | 安装技术工 | 工日 | 0.0829 | 121 | 0 | 0 | 计价 | 按实计算
PD8-34 | 材料 | 乙供 | C16010303 | 软铜绞线 16mm² | m | 0.5 | 8.866 | 0 | 0 | 计价 | 按实计算
PD8-34 | 材料 | 乙供 | C16050101 | 电缆卡子 20 | 个 | 1.03 | 0.457 | 0 | 0 | 计价 | 按实计算
PD8-34 | 材料 | 乙供 | C16100361 | 尼龙扎带 L=120mm | 根 | 5 | 0.09 | 0 | 0 | 计价 | 按实计算
PD8-34 | 材料 | 乙供 | C18030801 | 自黏性橡胶带 25mm×20m | 卷 | 0.1 | 7.08 | 0 | 0 | 计价 | 按实计算
PD8-34 | 材料 | 乙供 | C18050701 | 异型塑料管 φ5 | m | 0.1 | 0.663 | 0 | 0 | 计价 | 按实计算
PD8-34 | 材料 | 乙供 | C18060101 | 塑料带 20mm×40m | 卷 | 0.06 | 2.49 | 0 | 0 | 计价 | 按实计算
PD8-34 | 材料 | 乙供 | C22040601 | 尼龙绳 1以下 | kg | 0.01 | 8.203 | 0 | 0 | 计价 | 按实计算
PD8-34 | 材料 | 乙供 | C99010102 | 其他材料费 | 元 | 0.1272 | 1 | 0 | 0 | 计价 | 按实计算
PD8-35 | 人工 | 乙供 | 9101106 | 普通工 | 工日 | 0.063 | 80 | 0 | 0 | 计价 | 按实计算
PD8-35 | 人工 | 乙供 | 9101109 | 安装技术工 | 工日 | 0.1415 | 121 | 0 | 0 | 计价 | 按实计算
PD8-35 | 材料 | 乙供 | C16010303 | 软铜绞线 16mm² | m | 0.5 | 8.866 | 0 | 0 | 计价 | 按实计算
PD8-35 | 材料 | 乙供 | C16050101 | 电缆卡子 20 | 个 | 1.03 | 0.457 | 0 | 0 | 计价 | 按实计算
PD8-35 | 材料 | 乙供 | C16100361 | 尼龙扎带 L=120mm | 根 | 5 | 0.09 | 0 | 0 | 计价 | 按实计算
PD8-35 | 材料 | 乙供 | C18030801 | 自黏性橡胶带 25mm×20m | 卷 | 0.2 | 7.08 | 0 | 0 | 计价 | 按实计算
PD8-35 | 材料 | 乙供 | C18050701 | 异型塑料管 φ5 | m | 0.1 | 0.663 | 0 | 0 | 计价 | 按实计算
PD8-35 | 材料 | 乙供 | C18060101 | 塑料带 20mm×40m | 卷 | 0.15 | 2.49 | 0 | 0 | 计价 | 按实计算
PD8-35 | 材料 | 乙供 | C22040601 | 尼龙绳 1以下 | kg | 0.01 | 8.203 | 0 | 0 | 计价 | 按实计算
PD8-35 | 材料 | 乙供 | C99010102 | 其他材料费 | 元 | 0.1458 | 1 | 0 | 0 | 计价 | 按实计算
PD8-36 | 人工 | 乙供 | 9101106 | 普通工 | 工日 | 0.0769 | 80 | 0 | 0 | 计价 | 按实计算
PD8-36 | 人工 | 乙供 | 9101109 | 安装技术工 | 工日 | 0.1726 | 121 | 0 | 0 | 计价 | 按实计算
PD8-36 | 材料 | 乙供 | C16010303 | 软铜绞线 16mm² | m | 0.5 | 8.866 | 0 | 0 | 计价 | 按实计算
PD8-36 | 材料 | 乙供 | C16050103 | 电缆卡子 40 | 个 | 1.03 | 0.809 | 0 | 0 | 计价 | 按实计算
PD8-36 | 材料 | 乙供 | C16100361 | 尼龙扎带 L=120mm | 根 | 7.5 | 0.09 | 0 | 0 | 计价 | 按实计算
PD8-36 | 材料 | 乙供 | C18030801 | 自黏性橡胶带 25mm×20m | 卷 | 0.3 | 7.08 | 0 | 0 | 计价 | 按实计算
PD8-36 | 材料 | 乙供 | C18050701 | 异型塑料管 φ5 | m | 0.2 | 0.663 | 0 | 0 | 计价 | 按实计算
PD8-36 | 材料 | 乙供 | C18060101 | 塑料带 20mm×40m | 卷 | 0.24 | 2.49 | 0 | 0 | 计价 | 按实计算
PD8-36 | 材料 | 乙供 | C22040601 | 尼龙绳 1以下 | kg | 0.01 | 8.203 | 0 | 0 | 计价 | 按实计算
PD8-36 | 材料 | 乙供 | C99010102 | 其他材料费 | 元 | 0.1776 | 1 | 0 | 0 | 计价 | 按实计算
PD8-37 | 人工 | 乙供 | 9101106 | 普通工 | 工日 | 0.0876 | 80 | 0 | 0 | 计价 | 按实计算
PD8-37 | 人工 | 乙供 | 9101109 | 安装技术工 | 工日 | 0.1968 | 121 | 0 | 0 | 计价 | 按实计算
PD8-37 | 材料 | 乙供 | C16010303 | 软铜绞线 16mm² | m | 0.5 | 8.866 | 0 | 0 | 计价 | 按实计算
PD8-37 | 材料 | 乙供 | C16050103 | 电缆卡子 40 | 个 | 1.03 | 0.809 | 0 | 0 | 计价 | 按实计算
PD8-37 | 材料 | 乙供 | C16100361 | 尼龙扎带 L=120mm | 根 | 7.5 | 0.09 | 0 | 0 | 计价 | 按实计算
PD8-37 | 材料 | 乙供 | C18030801 | 自黏性橡胶带 25mm×20m | 卷 | 0.4 | 7.08 | 0 | 0 | 计价 | 按实计算
PD8-37 | 材料 | 乙供 | C18050701 | 异型塑料管 φ5 | m | 0.2 | 0.663 | 0 | 0 | 计价 | 按实计算
PD8-37 | 材料 | 乙供 | C18060101 | 塑料带 20mm×40m | 卷 | 0.3 | 2.49 | 0 | 0 | 计价 | 按实计算
PD8-37 | 材料 | 乙供 | C22040601 | 尼龙绳 1以下 | kg | 0.02 | 8.203 | 0 | 0 | 计价 | 按实计算
PD8-37 | 材料 | 乙供 | C99010102 | 其他材料费 | 元 | 0.1963 | 1 | 0 | 0 | 计价 | 按实计算
PD8-38 | 人工 | 乙供 | 9101106 | 普通工 | 工日 | 0.4159 | 80 | 0 | 0 | 计价 | 按实计算
PD8-38 | 人工 | 乙供 | 9101109 | 安装技术工 | 工日 | 0.2286 | 121 | 0 | 0 | 计价 | 按实计算
PD8-38 | 材料 | 乙供 | C22030501 | 钢锯条 各种规格 | 根 | 2 | 1.327 | 0 | 0 | 计价 | 按实计算
PD8-38 | 材料 | 乙供 | C99010102 | 其他材料费 | 元 | 0.0531 | 1 | 0 | 0 | 计价 | 按实计算
PD8-39 | 人工 | 乙供 | 9101106 | 普通工 | 工日 | 0.0175 | 80 | 0 | 0 | 计价 | 按实计算
PD8-39 | 人工 | 乙供 | 9101109 | 安装技术工 | 工日 | 0.0076 | 121 | 0 | 0 | 计价 | 按实计算
PD8-39 | 材料 | 乙供 | C08020201 | 板材红白松 一等 | m³ | 0.0002 | 2124.575 | 0 | 0 | 计价 | 按实计算
PD8-39 | 材料 | 乙供 | C21010101 | 水 | t | 0.002 | 6.261 | 0 | 0 | 计价 | 按实计算
PD8-39 | 材料 | 乙供 | C99010102 | 其他材料费 | 元 | 0.0087 | 1 | 0 | 0 | 计价 | 按实计算
PD8-40 | 人工 | 乙供 | 9101106 | 普通工 | 工日 | 0.1008 | 80 | 0 | 0 | 计价 | 按实计算
PD8-40 | 人工 | 乙供 | 9101109 | 安装技术工 | 工日 | 0.0656 | 121 | 0 | 0 | 计价 | 按实计算
PD8-40 | 材料 | 乙供 | C19031101 | 清洗剂 | kg | 0.35 | 2.832 | 0 | 0 | 计价 | 按实计算
PD8-40 | 材料 | 乙供 | C99010102 | 其他材料费 | 元 | 0.0198 | 1 | 0 | 0 | 计价 | 按实计算
PD8-41 | 人工 | 乙供 | 9101106 | 普通工 | 工日 | 0.0094 | 80 | 0 | 0 | 计价 | 按实计算
PD8-41 | 人工 | 乙供 | 9101109 | 安装技术工 | 工日 | 0.005 | 121 | 0 | 0 | 计价 | 按实计算
PD8-42 | 人工 | 乙供 | 9101106 | 普通工 | 工日 | 0.1569 | 80 | 0 | 0 | 计价 | 按实计算
PD8-42 | 人工 | 乙供 | 9101109 | 安装技术工 | 工日 | 0.0864 | 121 | 0 | 0 | 计价 | 按实计算
PD8-43 | 人工 | 乙供 | 9101106 | 普通工 | 工日 | 7.471 | 80 | 0 | 0 | 计价 | 按实计算
PD8-43 | 人工 | 乙供 | 9101109 | 安装技术工 | 工日 | 1.8609 | 121 | 0 | 0 | 计价 | 按实计算
PD8-44 | 人工 | 乙供 | 9101106 | 普通工 | 工日 | 0.389 | 80 | 0 | 0 | 计价 | 按实计算
PD8-44 | 人工 | 乙供 | 9101109 | 安装技术工 | 工日 | 2.479 | 121 | 0 | 0 | 计价 | 按实计算
PD8-44 | 材料 | 乙供 | C04020100 | 黄铜丝 综合 | kg | 0.25 | 55.79 | 0 | 0 | 计价 | 按实计算
PD8-44 | 材料 | 乙供 | C18060101 | 塑料带 20mm×40m | 卷 | 0.9 | 2.49 | 0 | 0 | 计价 | 按实计算
PD8-44 | 机械 | 乙供 | J03-01-034 | 汽车式起重机 起重量 8t | 台班 | 0.3 | 755.714 | 0 | 0 | 计价 | 按实计算
PD8-44 | 材料 | 乙供 | C99010102 | 其他材料费 | 元 | 0.32 | 1 | 0 | 0 | 计价 | 按实计算
PD8-44 | 机械 | 乙供 | J04-01-004 | 载重汽车 8t | 台班 | 0.3 | 541.743 | 0 | 0 | 计价 | 按实计算
PD8-44 | 机械 | 乙供 | J14-03-002 | 交流耐压仪 设备耐压用 35kV及以下 | 台班 | 0.4 | 80.183 | 0 | 0 | 计价 | 按实计算
PD8-44 | 机械 | 乙供 | J23-02-004 | 高压核相仪 | 台班 | 0.4 | 53.686 | 0 | 0 | 计价 | 按实计算
PD8-44 | 机械 | 乙供 | J14-08-287 | 绝缘电阻测试仪 2500~10000V 2mA以上 | 台班 | 0.4 | 79.71 | 0 | 0 | 计价 | 按实计算
PD9-1 | 人工 | 乙供 | 9101106 | 普通工 | 工日 | 0.0896 | 80 | 0 | 0 | 计价 | 按实计算
PD9-1 | 人工 | 乙供 | 9101109 | 安装技术工 | 工日 | 0.0739 | 121 | 0 | 0 | 计价 | 按实计算
PD9-1 | 材料 | 乙供 | C12010100 | 电焊条 J422 综合 | kg | 0.5 | 5.394 | 0 | 0 | 计价 | 按实计算
PD9-1 | 机械 | 乙供 | J10-01-001 | 交流弧焊机 容量 21kVA | 台班 | 0.1 | 67.792 | 0 | 0 | 计价 | 按实计算
PD9-1 | 机械 | 乙供 | J13-01-090 | 电力工程车 | 台班 | 0.0035 | 420.215 | 0 | 0 | 计价 | 按实计算
PD9-1 | 材料 | 乙供 | C99010102 | 其他材料费 | 元 | 0.0539 | 1 | 0 | 0 | 计价 | 按实计算
PD9-2 | 人工 | 乙供 | 9101106 | 普通工 | 工日 | 0.1016 | 80 | 0 | 0 | 计价 | 按实计算
PD9-2 | 人工 | 乙供 | 9101109 | 安装技术工 | 工日 | 0.0947 | 121 | 0 | 0 | 计价 | 按实计算
PD9-2 | 材料 | 乙供 | C12010100 | 电焊条 J422 综合 | kg | 0.5 | 5.394 | 0 | 0 | 计价 | 按实计算
PD9-2 | 机械 | 乙供 | J10-01-001 | 交流弧焊机 容量 21kVA | 台班 | 0.1 | 67.792 | 0 | 0 | 计价 | 按实计算
PD9-2 | 机械 | 乙供 | J13-01-090 | 电力工程车 | 台班 | 0.0035 | 420.215 | 0 | 0 | 计价 | 按实计算
PD9-2 | 材料 | 乙供 | C99010102 | 其他材料费 | 元 | 0.0539 | 1 | 0 | 0 | 计价 | 按实计算
PD9-3 | 人工 | 乙供 | 9101106 | 普通工 | 工日 | 0.0514 | 80 | 0 | 0 | 计价 | 按实计算
PD9-3 | 人工 | 乙供 | 9101109 | 安装技术工 | 工日 | 0.0587 | 121 | 0 | 0 | 计价 | 按实计算
PD9-3 | 材料 | 乙供 | C12010100 | 电焊条 J422 综合 | kg | 0.5 | 5.394 | 0 | 0 | 计价 | 按实计算
PD9-3 | 机械 | 乙供 | J10-01-001 | 交流弧焊机 容量 21kVA | 台班 | 0.1 | 67.792 | 0 | 0 | 计价 | 按实计算
PD9-3 | 机械 | 乙供 | J13-01-090 | 电力工程车 | 台班 | 0.003 | 420.215 | 0 | 0 | 计价 | 按实计算
PD9-3 | 材料 | 乙供 | C99010102 | 其他材料费 | 元 | 0.0539 | 1 | 0 | 0 | 计价 | 按实计算
PD9-4 | 人工 | 乙供 | 9101106 | 普通工 | 工日 | 0.0721 | 80 | 0 | 0 | 计价 | 按实计算
PD9-4 | 人工 | 乙供 | 9101109 | 安装技术工 | 工日 | 0.0856 | 121 | 0 | 0 | 计价 | 按实计算
PD9-4 | 材料 | 乙供 | C12010100 | 电焊条 J422 综合 | kg | 0.5 | 5.394 | 0 | 0 | 计价 | 按实计算
PD9-4 | 机械 | 乙供 | J10-01-001 | 交流弧焊机 容量 21kVA | 台班 | 0.1 | 67.792 | 0 | 0 | 计价 | 按实计算
PD9-4 | 机械 | 乙供 | J13-01-090 | 电力工程车 | 台班 | 0.003 | 420.215 | 0 | 0 | 计价 | 按实计算
PD9-4 | 材料 | 乙供 | C99010102 | 其他材料费 | 元 | 0.0539 | 1 | 0 | 0 | 计价 | 按实计算
PD9-5 | 人工 | 乙供 | 9101106 | 普通工 | 工日 | 0.0448 | 80 | 0 | 0 | 计价 | 按实计算
PD9-5 | 人工 | 乙供 | 9101109 | 安装技术工 | 工日 | 0.0794 | 121 | 0 | 0 | 计价 | 按实计算
PD9-5 | 材料 | 乙供 | C12010100 | 电焊条 J422 综合 | kg | 0.5 | 5.394 | 0 | 0 | 计价 | 按实计算
PD9-5 | 机械 | 乙供 | J10-01-001 | 交流弧焊机 容量 21kVA | 台班 | 0.1 | 67.792 | 0 | 0 | 计价 | 按实计算
PD9-5 | 材料 | 乙供 | C99010102 | 其他材料费 | 元 | 0.0539 | 1 | 0 | 0 | 计价 | 按实计算
PD9-6 | 人工 | 乙供 | 9101106 | 普通工 | 工日 | 0.0699 | 80 | 0 | 0 | 计价 | 按实计算
PD9-6 | 人工 | 乙供 | 9101109 | 安装技术工 | 工日 | 0.1063 | 121 | 0 | 0 | 计价 | 按实计算
PD9-6 | 材料 | 乙供 | C12010100 | 电焊条 J422 综合 | kg | 0.5 | 5.394 | 0 | 0 | 计价 | 按实计算
PD9-6 | 机械 | 乙供 | J10-01-001 | 交流弧焊机 容量 21kVA | 台班 | 0.1 | 67.792 | 0 | 0 | 计价 | 按实计算
PD9-6 | 材料 | 乙供 | C99010102 | 其他材料费 | 元 | 0.0539 | 1 | 0 | 0 | 计价 | 按实计算
PD9-7 | 人工 | 乙供 | 9101106 | 普通工 | 工日 | 0.0699 | 80 | 0 | 0 | 计价 | 按实计算
PD9-7 | 人工 | 乙供 | 9101109 | 安装技术工 | 工日 | 0.0691 | 121 | 0 | 0 | 计价 | 按实计算
PD9-8 | 人工 | 乙供 | 9101106 | 普通工 | 工日 | 0.0057 | 80 | 0 | 0 | 计价 | 按实计算
PD9-8 | 人工 | 乙供 | 9101109 | 安装技术工 | 工日 | 0.0076 | 121 | 0 | 0 | 计价 | 按实计算
PD9-8 | 材料 | 乙供 | C21010101 | 水 | t | 0.003 | 6.261 | 0 | 0 | 计价 | 按实计算
PD9-8 | 材料 | 乙供 | C99010102 | 其他材料费 | 元 | 0.0004 | 1 | 0 | 0 | 计价 | 按实计算
PD9-9 | 人工 | 乙供 | 9101106 | 普通工 | 工日 | 0.3501 | 80 | 0 | 0 | 计价 | 按实计算
PD9-9 | 人工 | 乙供 | 9101109 | 安装技术工 | 工日 | 0.3454 | 121 | 0 | 0 | 计价 | 按实计算
PD9-9 | 材料 | 乙供 | C19110101 | 氧气 | m³ | 4.2 | 4.418 | 0 | 0 | 计价 | 按实计算
PD9-9 | 材料 | 乙供 | C19110201 | 乙炔气 | m³ | 1.81 | 13.078 | 0 | 0 | 计价 | 按实计算
PD9-9 | 材料 | 乙供 | C21010101 | 水 | t | 0.03 | 6.261 | 0 | 0 | 计价 | 按实计算
PD9-9 | 机械 | 乙供 | J10-01-045 | 磁轮气割机 CGD-325 | 台班 | 0.1 | 360.198 | 0 | 0 | 计价 | 按实计算
PD9-9 | 材料 | 乙供 | C99010102 | 其他材料费 | 元 | 0.8483 | 1 | 0 | 0 | 计价 | 按实计算
PD9-10 | 人工 | 乙供 | 9101106 | 普通工 | 工日 | 0.0211 | 80 | 0 | 0 | 计价 | 按实计算
PD9-10 | 人工 | 乙供 | 9101109 | 安装技术工 | 工日 | 0.0414 | 121 | 0 | 0 | 计价 | 按实计算
PD9-10 | 材料 | 乙供 | C12010100 | 电焊条 J422 综合 | kg | 0.055 | 5.394 | 0 | 0 | 计价 | 按实计算
PD9-10 | 材料 | 乙供 | C13010201 | 镀锌六角螺栓 综合 | kg | 0.032 | 7.537 | 0 | 0 | 计价 | 按实计算
PD9-10 | 机械 | 乙供 | J10-01-001 | 交流弧焊机 容量 21kVA | 台班 | 0.011 | 67.792 | 0 | 0 | 计价 | 按实计算
PD9-10 | 材料 | 乙供 | C99010102 | 其他材料费 | 元 | 0.0108 | 1 | 0 | 0 | 计价 | 按实计算
PD9-11 | 人工 | 乙供 | 9101106 | 普通工 | 工日 | 0.049 | 80 | 0 | 0 | 计价 | 按实计算
PD9-11 | 人工 | 乙供 | 9101109 | 安装技术工 | 工日 | 0.1036 | 121 | 0 | 0 | 计价 | 按实计算
PD9-11 | 材料 | 乙供 | C12010100 | 电焊条 J422 综合 | kg | 0.05 | 5.394 | 0 | 0 | 计价 | 按实计算
PD9-11 | 材料 | 乙供 | C13010201 | 镀锌六角螺栓 综合 | kg | 0.0157 | 7.537 | 0 | 0 | 计价 | 按实计算
PD9-11 | 材料 | 乙供 | C19031101 | 清洗剂 | kg | 0.002 | 2.832 | 0 | 0 | 计价 | 按实计算
PD9-11 | 材料 | 乙供 | C20070101 | 沥青清漆 | kg | 0.03 | 7.965 | 0 | 0 | 计价 | 按实计算
PD9-11 | 机械 | 乙供 | J10-01-001 | 交流弧焊机 容量 21kVA | 台班 | 0.01 | 67.792 | 0 | 0 | 计价 | 按实计算
PD9-11 | 材料 | 乙供 | C99010102 | 其他材料费 | 元 | 0.0127 | 1 | 0 | 0 | 计价 | 按实计算
PD9-12 | 人工 | 乙供 | 9101106 | 普通工 | 工日 | 0.063 | 80 | 0 | 0 | 计价 | 按实计算
PD9-12 | 人工 | 乙供 | 9101109 | 安装技术工 | 工日 | 0.1313 | 121 | 0 | 0 | 计价 | 按实计算
PD9-12 | 材料 | 乙供 | C12010100 | 电焊条 J422 综合 | kg | 0.05 | 5.394 | 0 | 0 | 计价 | 按实计算
PD9-12 | 材料 | 乙供 | C13010201 | 镀锌六角螺栓 综合 | kg | 0.0157 | 7.537 | 0 | 0 | 计价 | 按实计算
PD9-12 | 材料 | 乙供 | C19031101 | 清洗剂 | kg | 0.002 | 2.832 | 0 | 0 | 计价 | 按实计算
PD9-12 | 材料 | 乙供 | C20070101 | 沥青清漆 | kg | 0.05 | 7.965 | 0 | 0 | 计价 | 按实计算
PD9-12 | 机械 | 乙供 | J10-01-001 | 交流弧焊机 容量 21kVA | 台班 | 0.01 | 67.792 | 0 | 0 | 计价 | 按实计算
PD9-12 | 材料 | 乙供 | C99010102 | 其他材料费 | 元 | 0.0158 | 1 | 0 | 0 | 计价 | 按实计算
PD9-13 | 人工 | 乙供 | 9101106 | 普通工 | 工日 | 0.0525 | 80 | 0 | 0 | 计价 | 按实计算
PD9-13 | 人工 | 乙供 | 9101109 | 安装技术工 | 工日 | 0.116 | 121 | 0 | 0 | 计价 | 按实计算
PD9-13 | 材料 | 乙供 | C12010100 | 电焊条 J422 综合 | kg | 0.05 | 5.394 | 0 | 0 | 计价 | 按实计算
PD9-13 | 材料 | 乙供 | C12030101 | 铜焊粉 | kg | 0.002 | 29.533 | 0 | 0 | 计价 | 按实计算
PD9-13 | 材料 | 乙供 | C19031101 | 清洗剂 | kg | 0.025 | 2.832 | 0 | 0 | 计价 | 按实计算
PD9-13 | 机械 | 乙供 | J10-01-001 | 交流弧焊机 容量 21kVA | 台班 | 0.01 | 67.792 | 0 | 0 | 计价 | 按实计算
PD9-13 | 材料 | 乙供 | C99010102 | 其他材料费 | 元 | 0.008 | 1 | 0 | 0 | 计价 | 按实计算
PD9-14 | 人工 | 乙供 | 9101106 | 普通工 | 工日 | 0.056 | 80 | 0 | 0 | 计价 | 按实计算
PD9-14 | 人工 | 乙供 | 9101109 | 安装技术工 | 工日 | 0.1229 | 121 | 0 | 0 | 计价 | 按实计算
PD9-14 | 材料 | 乙供 | C12010100 | 电焊条 J422 综合 | kg | 0.05 | 5.394 | 0 | 0 | 计价 | 按实计算
PD9-14 | 材料 | 乙供 | C12030101 | 铜焊粉 | kg | 0.022 | 29.533 | 0 | 0 | 计价 | 按实计算
PD9-14 | 材料 | 乙供 | C19031101 | 清洗剂 | kg | 0.025 | 2.832 | 0 | 0 | 计价 | 按实计算
PD9-14 | 机械 | 乙供 | J10-01-001 | 交流弧焊机 容量 21kVA | 台班 | 0.01 | 67.792 | 0 | 0 | 计价 | 按实计算
PD9-14 | 材料 | 乙供 | C99010102 | 其他材料费 | 元 | 0.0198 | 1 | 0 | 0 | 计价 | 按实计算
PD9-15 | 人工 | 乙供 | 9101106 | 普通工 | 工日 | 0.0502 | 80 | 0 | 0 | 计价 | 按实计算
PD9-15 | 人工 | 乙供 | 9101109 | 安装技术工 | 工日 | 0.1154 | 121 | 0 | 0 | 计价 | 按实计算
PD9-15 | 材料 | 乙供 | C12010100 | 电焊条 J422 综合 | kg | 0.075 | 5.394 | 0 | 0 | 计价 | 按实计算
PD9-15 | 材料 | 乙供 | C19031101 | 清洗剂 | kg | 0.002 | 2.832 | 0 | 0 | 计价 | 按实计算
PD9-15 | 机械 | 乙供 | J10-01-001 | 交流弧焊机 容量 21kVA | 台班 | 0.015 | 67.792 | 0 | 0 | 计价 | 按实计算
PD9-15 | 材料 | 乙供 | C99010102 | 其他材料费 | 元 | 0.0082 | 1 | 0 | 0 | 计价 | 按实计算
PD9-16 | 人工 | 乙供 | 9101106 | 普通工 | 工日 | 0.0627 | 80 | 0 | 0 | 计价 | 按实计算
PD9-16 | 人工 | 乙供 | 9101109 | 安装技术工 | 工日 | 0.1229 | 121 | 0 | 0 | 计价 | 按实计算
PD9-16 | 材料 | 乙供 | C12010100 | 电焊条 J422 综合 | kg | 0.095 | 5.394 | 0 | 0 | 计价 | 按实计算
PD9-16 | 材料 | 乙供 | C19031101 | 清洗剂 | kg | 0.0025 | 2.832 | 0 | 0 | 计价 | 按实计算
PD9-16 | 机械 | 乙供 | J10-01-001 | 交流弧焊机 容量 21kVA | 台班 | 0.019 | 67.792 | 0 | 0 | 计价 | 按实计算
PD9-16 | 材料 | 乙供 | C99010102 | 其他材料费 | 元 | 0.0104 | 1 | 0 | 0 | 计价 | 按实计算
PD9-17 | 人工 | 乙供 | 9101106 | 普通工 | 工日 | 0.0295 | 80 | 0 | 0 | 计价 | 按实计算
PD9-17 | 人工 | 乙供 | 9101109 | 安装技术工 | 工日 | 0.0193 | 121 | 0 | 0 | 计价 | 按实计算
PD9-17 | 材料 | 乙供 | C12010100 | 电焊条 J422 综合 | kg | 0.05 | 5.394 | 0 | 0 | 计价 | 按实计算
PD9-17 | 材料 | 乙供 | C13010222 | 镀锌带帽螺栓 M16×(65~100) | 套 | 1.02 | 1.486 | 0 | 0 | 计价 | 按实计算
PD9-17 | 机械 | 乙供 | J10-01-001 | 交流弧焊机 容量 21kVA | 台班 | 0.01 | 67.792 | 0 | 0 | 计价 | 按实计算
PD9-17 | 材料 | 乙供 | C99010102 | 其他材料费 | 元 | 0.0357 | 1 | 0 | 0 | 计价 | 按实计算
PD9-18 | 人工 | 乙供 | 9101106 | 普通工 | 工日 | 0.057 | 80 | 0 | 0 | 计价 | 按实计算
PD9-18 | 人工 | 乙供 | 9101109 | 安装技术工 | 工日 | 0.2219 | 121 | 0 | 0 | 计价 | 按实计算
PD9-18 | 材料 | 乙供 | C19110301 | 石油液化气 | m³ | 0.0451 | 5.978 | 0 | 0 | 计价 | 按实计算
PD9-18 | 材料 | 乙供 | C29010102 | 热熔焊接模具 | 个 | 0.424 | 54 | 0 | 0 | 计价 | 按实计算
PD9-18 | 材料 | 乙供 | C29010105 | 熔粉 | kg | 0.2332 | 283 | 0 | 0 | 计价 | 按实计算
PD9-18 | 机械 | 乙供 | J10-01-034 | 热熔焊接机 SH-13 | 台班 | 0.0509 | 13.791 | 0 | 0 | 计价 | 按实计算
PD9-18 | 材料 | 乙供 | C99010102 | 其他材料费 | 元 | 1.7832 | 1 | 0 | 0 | 计价 | 按实计算
PD9-19 | 人工 | 乙供 | 9101106 | 普通工 | 工日 | 0.0455 | 80 | 0 | 0 | 计价 | 按实计算
PD9-19 | 人工 | 乙供 | 9101109 | 安装技术工 | 工日 | 1.0691 | 121 | 0 | 0 | 计价 | 按实计算
PD9-19 | 机械 | 乙供 | J14-05-051 | 接地电阻测试仪 | 台班 | 0.3 | 286.525 | 0 | 0 | 计价 | 按实计算
PD9-20 | 人工 | 乙供 | 9101106 | 普通工 | 工日 | 0.112 | 80 | 0 | 0 | 计价 | 按实计算
PD9-20 | 人工 | 乙供 | 9101109 | 安装技术工 | 工日 | 2.0057 | 121 | 0 | 0 | 计价 | 按实计算
PD9-20 | 机械 | 乙供 | J14-05-051 | 接地电阻测试仪 | 台班 | 0.55 | 286.525 | 0 | 0 | 计价 | 按实计算
PD10-1 | 人工 | 乙供 | 9101106 | 普通工 | 工日 | 0.8962 | 80 | 0 | 0 | 计价 | 按实计算
PD10-1 | 人工 | 乙供 | 9101109 | 安装技术工 | 工日 | 2.1217 | 121 | 0 | 0 | 计价 | 按实计算
PD10-1 | 材料 | 乙供 | C07010401 | 钢垫板 综合 | kg | 0.352 | 5.445 | 0 | 0 | 计价 | 按实计算
PD10-1 | 材料 | 乙供 | C12010100 | 电焊条 J422 综合 | kg | 1.44 | 5.394 | 0 | 0 | 计价 | 按实计算
PD10-1 | 材料 | 乙供 | C13010201 | 镀锌六角螺栓 综合 | kg | 2.24 | 7.537 | 0 | 0 | 计价 | 按实计算
PD10-1 | 材料 | 乙供 | C19020801 | 电力复合脂 | kg | 0.032 | 12.707 | 0 | 0 | 计价 | 按实计算
PD10-1 | 材料 | 乙供 | C19031101 | 清洗剂 | kg | 0.48 | 2.832 | 0 | 0 | 计价 | 按实计算
PD10-1 | 材料 | 乙供 | C20010101 | 防锈漆 | kg | 0.384 | 10.592 | 0 | 0 | 计价 | 按实计算
PD10-1 | 材料 | 乙供 | C20030101 | 普通调和漆 | kg | 0.64 | 13.274 | 0 | 0 | 计价 | 按实计算
PD10-1 | 材料 | 乙供 | C22040601 | 尼龙绳 1以下 | kg | 0.032 | 8.203 | 0 | 0 | 计价 | 按实计算
PD10-1 | 材料 | 乙供 | C99010102 | 其他材料费 | 元 | 0.8232 | 1 | 0 | 0 | 计价 | 按实计算
PD10-1 | 机械 | 乙供 | J03-01-034 | 汽车式起重机 起重量 8t | 台班 | 0.0592 | 755.714 | 0 | 0 | 计价 | 按实计算
PD10-1 | 机械 | 乙供 | J04-01-002 | 载重汽车 5t | 台班 | 0.064 | 468.559 | 0 | 0 | 计价 | 按实计算
PD10-1 | 机械 | 乙供 | J10-01-001 | 交流弧焊机 容量 21kVA | 台班 | 0.288 | 67.792 | 0 | 0 | 计价 | 按实计算
PD10-1 | 机械 | 乙供 | J14-01-004 | 回路电阻测试仪 量程 1~1999μΩ | 台班 | 0.192 | 43.307 | 0 | 0 | 计价 | 按实计算
PD10-1 | 机械 | 乙供 | J14-02-002 | 无线信号测试装置 | 台班 | 0.096 | 84.635 | 0 | 0 | 计价 | 按实计算
PD10-1 | 机械 | 乙供 | J14-05-007 | 充电机特性测试仪 | 台班 | 0.352 | 184.506 | 0 | 0 | 计价 | 按实计算
PD10-2 | 人工 | 乙供 | 9101106 | 普通工 | 工日 | 1.2547 | 80 | 0 | 0 | 计价 | 按实计算
PD10-2 | 人工 | 乙供 | 9101109 | 安装技术工 | 工日 | 3.1914 | 121 | 0 | 0 | 计价 | 按实计算
PD10-2 | 材料 | 乙供 | C07010401 | 钢垫板 综合 | kg | 0.416 | 5.445 | 0 | 0 | 计价 | 按实计算
PD10-2 | 材料 | 乙供 | C12010100 | 电焊条 J422 综合 | kg | 1.92 | 5.394 | 0 | 0 | 计价 | 按实计算
PD10-2 | 材料 | 乙供 | C13010201 | 镀锌六角螺栓 综合 | kg | 3.04 | 7.537 | 0 | 0 | 计价 | 按实计算
PD10-2 | 材料 | 乙供 | C19020801 | 电力复合脂 | kg | 0.048 | 12.707 | 0 | 0 | 计价 | 按实计算
PD10-2 | 材料 | 乙供 | C19031101 | 清洗剂 | kg | 0.48 | 2.832 | 0 | 0 | 计价 | 按实计算
PD10-2 | 材料 | 乙供 | C20010101 | 防锈漆 | kg | 0.64 | 10.592 | 0 | 0 | 计价 | 按实计算
PD10-2 | 材料 | 乙供 | C20030101 | 普通调和漆 | kg | 0.96 | 13.274 | 0 | 0 | 计价 | 按实计算
PD10-2 | 材料 | 乙供 | C22040601 | 尼龙绳 1以下 | kg | 0.048 | 8.203 | 0 | 0 | 计价 | 按实计算
PD10-2 | 材料 | 乙供 | C99010102 | 其他材料费 | 元 | 1.1484 | 1 | 0 | 0 | 计价 | 按实计算
PD10-2 | 机械 | 乙供 | J03-01-034 | 汽车式起重机 起重量 8t | 台班 | 0.064 | 755.714 | 0 | 0 | 计价 | 按实计算
PD10-2 | 机械 | 乙供 | J04-01-002 | 载重汽车 5t | 台班 | 0.068 | 468.559 | 0 | 0 | 计价 | 按实计算
PD10-2 | 机械 | 乙供 | J10-01-001 | 交流弧焊机 容量 21kVA | 台班 | 0.384 | 67.792 | 0 | 0 | 计价 | 按实计算
PD10-2 | 机械 | 乙供 | J14-01-004 | 回路电阻测试仪 量程 1~1999μΩ | 台班 | 0.256 | 43.307 | 0 | 0 | 计价 | 按实计算
PD10-2 | 机械 | 乙供 | J14-02-002 | 无线信号测试装置 | 台班 | 0.128 | 84.635 | 0 | 0 | 计价 | 按实计算
PD10-2 | 机械 | 乙供 | J14-05-007 | 充电机特性测试仪 | 台班 | 0.448 | 184.506 | 0 | 0 | 计价 | 按实计算
PD10-3 | 人工 | 乙供 | 9101106 | 普通工 | 工日 | 1.6178 | 80 | 0 | 0 | 计价 | 按实计算
PD10-3 | 人工 | 乙供 | 9101109 | 安装技术工 | 工日 | 3.9893 | 121 | 0 | 0 | 计价 | 按实计算
PD10-3 | 材料 | 乙供 | C07010401 | 钢垫板 综合 | kg | 0.48 | 5.445 | 0 | 0 | 计价 | 按实计算
PD10-3 | 材料 | 乙供 | C12010100 | 电焊条 J422 综合 | kg | 2.24 | 5.394 | 0 | 0 | 计价 | 按实计算
PD10-3 | 材料 | 乙供 | C13010201 | 镀锌六角螺栓 综合 | kg | 3.52 | 7.537 | 0 | 0 | 计价 | 按实计算
PD10-3 | 材料 | 乙供 | C19020801 | 电力复合脂 | kg | 0.064 | 12.707 | 0 | 0 | 计价 | 按实计算
PD10-3 | 材料 | 乙供 | C19031101 | 清洗剂 | kg | 0.64 | 2.832 | 0 | 0 | 计价 | 按实计算
PD10-3 | 材料 | 乙供 | C20010101 | 防锈漆 | kg | 0.704 | 10.592 | 0 | 0 | 计价 | 按实计算
PD10-3 | 材料 | 乙供 | C20030101 | 普通调和漆 | kg | 1.28 | 13.274 | 0 | 0 | 计价 | 按实计算
PD10-3 | 材料 | 乙供 | C22040601 | 尼龙绳 1以下 | kg | 0.064 | 8.203 | 0 | 0 | 计价 | 按实计算
PD10-3 | 材料 | 乙供 | C99010102 | 其他材料费 | 元 | 1.3765 | 1 | 0 | 0 | 计价 | 按实计算
PD10-3 | 机械 | 乙供 | J03-01-034 | 汽车式起重机 起重量 8t | 台班 | 0.08 | 755.714 | 0 | 0 | 计价 | 按实计算
PD10-3 | 机械 | 乙供 | J04-01-002 | 载重汽车 5t | 台班 | 0.08 | 468.559 | 0 | 0 | 计价 | 按实计算
PD10-3 | 机械 | 乙供 | J10-01-001 | 交流弧焊机 容量 21kVA | 台班 | 0.448 | 67.792 | 0 | 0 | 计价 | 按实计算
PD10-3 | 机械 | 乙供 | J14-01-004 | 回路电阻测试仪 量程 1~1999μΩ | 台班 | 0.288 | 43.307 | 0 | 0 | 计价 | 按实计算
PD10-3 | 机械 | 乙供 | J14-02-002 | 无线信号测试装置 | 台班 | 0.192 | 84.635 | 0 | 0 | 计价 | 按实计算
PD10-3 | 机械 | 乙供 | J14-05-007 | 充电机特性测试仪 | 台班 | 0.512 | 184.506 | 0 | 0 | 计价 | 按实计算
PD10-4 | 人工 | 乙供 | 9101106 | 普通工 | 工日 | 1.1651 | 80 | 0 | 0 | 计价 | 按实计算
PD10-4 | 人工 | 乙供 | 9101109 | 安装技术工 | 工日 | 3.0058 | 121 | 0 | 0 | 计价 | 按实计算
PD10-4 | 材料 | 乙供 | C07010401 | 钢垫板 综合 | kg | 0.4224 | 5.445 | 0 | 0 | 计价 | 按实计算
PD10-4 | 材料 | 乙供 | C12010100 | 电焊条 J422 综合 | kg | 1.872 | 5.394 | 0 | 0 | 计价 | 按实计算
PD10-4 | 材料 | 乙供 | C13010201 | 镀锌六角螺栓 综合 | kg | 2.688 | 7.537 | 0 | 0 | 计价 | 按实计算
PD10-4 | 材料 | 乙供 | C19020801 | 电力复合脂 | kg | 0.0384 | 12.707 | 0 | 0 | 计价 | 按实计算
PD10-4 | 材料 | 乙供 | C19031101 | 清洗剂 | kg | 0.576 | 2.832 | 0 | 0 | 计价 | 按实计算
PD10-4 | 材料 | 乙供 | C20010101 | 防锈漆 | kg | 0.4608 | 10.592 | 0 | 0 | 计价 | 按实计算
PD10-4 | 材料 | 乙供 | C20030101 | 普通调和漆 | kg | 0.768 | 13.274 | 0 | 0 | 计价 | 按实计算
PD10-4 | 材料 | 乙供 | C22040601 | 尼龙绳 1以下 | kg | 0.0384 | 8.203 | 0 | 0 | 计价 | 按实计算
PD10-4 | 材料 | 乙供 | C99010102 | 其他材料费 | 元 | 1.0034 | 1 | 0 | 0 | 计价 | 按实计算
PD10-4 | 机械 | 乙供 | J03-01-034 | 汽车式起重机 起重量 8t | 台班 | 0.077 | 755.714 | 0 | 0 | 计价 | 按实计算
PD10-4 | 机械 | 乙供 | J04-01-002 | 载重汽车 5t | 台班 | 0.077 | 468.559 | 0 | 0 | 计价 | 按实计算
PD10-4 | 机械 | 乙供 | J10-01-001 | 交流弧焊机 容量 21kVA | 台班 | 0.3744 | 67.792 | 0 | 0 | 计价 | 按实计算
PD10-4 | 机械 | 乙供 | J14-01-004 | 回路电阻测试仪 量程 1~1999μΩ | 台班 | 0.2496 | 43.307 | 0 | 0 | 计价 | 按实计算
PD10-4 | 机械 | 乙供 | J14-02-002 | 无线信号测试装置 | 台班 | 0.1248 | 84.635 | 0 | 0 | 计价 | 按实计算
PD10-4 | 机械 | 乙供 | J14-05-007 | 充电机特性测试仪 | 台班 | 0.4576 | 184.506 | 0 | 0 | 计价 | 按实计算
PD10-5 | 人工 | 乙供 | 9101106 | 普通工 | 工日 | 1.3444 | 80 | 0 | 0 | 计价 | 按实计算
PD10-5 | 人工 | 乙供 | 9101109 | 安装技术工 | 工日 | 4.2434 | 121 | 0 | 0 | 计价 | 按实计算
PD10-5 | 材料 | 乙供 | C07010401 | 钢垫板 综合 | kg | 0.4992 | 5.445 | 0 | 0 | 计价 | 按实计算
PD10-5 | 材料 | 乙供 | C12010100 | 电焊条 J422 综合 | kg | 2.496 | 5.394 | 0 | 0 | 计价 | 按实计算
PD10-5 | 材料 | 乙供 | C13010201 | 镀锌六角螺栓 综合 | kg | 3.648 | 7.537 | 0 | 0 | 计价 | 按实计算
PD10-5 | 材料 | 乙供 | C19020801 | 电力复合脂 | kg | 0.0576 | 12.707 | 0 | 0 | 计价 | 按实计算
PD10-5 | 材料 | 乙供 | C19031101 | 清洗剂 | kg | 0.576 | 2.832 | 0 | 0 | 计价 | 按实计算
PD10-5 | 材料 | 乙供 | C20010101 | 防锈漆 | kg | 0.768 | 10.592 | 0 | 0 | 计价 | 按实计算
PD10-5 | 材料 | 乙供 | C20030101 | 普通调和漆 | kg | 1.152 | 13.274 | 0 | 0 | 计价 | 按实计算
PD10-5 | 材料 | 乙供 | C22040601 | 尼龙绳 1以下 | kg | 0.0576 | 8.203 | 0 | 0 | 计价 | 按实计算
PD10-5 | 材料 | 乙供 | C99010102 | 其他材料费 | 元 | 1.3988 | 1 | 0 | 0 | 计价 | 按实计算
PD10-5 | 机械 | 乙供 | J03-01-034 | 汽车式起重机 起重量 8t | 台班 | 0.0832 | 755.714 | 0 | 0 | 计价 | 按实计算
PD10-5 | 机械 | 乙供 | J04-01-002 | 载重汽车 5t | 台班 | 0.0832 | 468.559 | 0 | 0 | 计价 | 按实计算
PD10-5 | 机械 | 乙供 | J10-01-001 | 交流弧焊机 容量 21kVA | 台班 | 0.4992 | 67.792 | 0 | 0 | 计价 | 按实计算
PD10-5 | 机械 | 乙供 | J14-01-004 | 回路电阻测试仪 量程 1~1999μΩ | 台班 | 0.3328 | 43.307 | 0 | 0 | 计价 | 按实计算
PD10-5 | 机械 | 乙供 | J14-02-002 | 无线信号测试装置 | 台班 | 0.1664 | 84.635 | 0 | 0 | 计价 | 按实计算
PD10-5 | 机械 | 乙供 | J14-05-007 | 充电机特性测试仪 | 台班 | 0.5824 | 184.506 | 0 | 0 | 计价 | 按实计算
PD10-6 | 人工 | 乙供 | 9101106 | 普通工 | 工日 | 1.7926 | 80 | 0 | 0 | 计价 | 按实计算
PD10-6 | 人工 | 乙供 | 9101109 | 安装技术工 | 工日 | 4.9506 | 121 | 0 | 0 | 计价 | 按实计算
PD10-6 | 材料 | 乙供 | C07010401 | 钢垫板 综合 | kg | 0.576 | 5.445 | 0 | 0 | 计价 | 按实计算
PD10-6 | 材料 | 乙供 | C12010100 | 电焊条 J422 综合 | kg | 2.912 | 5.394 | 0 | 0 | 计价 | 按实计算
PD10-6 | 材料 | 乙供 | C13010201 | 镀锌六角螺栓 综合 | kg | 4.224 | 7.537 | 0 | 0 | 计价 | 按实计算
PD10-6 | 材料 | 乙供 | C19020801 | 电力复合脂 | kg | 0.0768 | 12.707 | 0 | 0 | 计价 | 按实计算
PD10-6 | 材料 | 乙供 | C19031101 | 清洗剂 | kg | 0.768 | 2.832 | 0 | 0 | 计价 | 按实计算
PD10-6 | 材料 | 乙供 | C20010101 | 防锈漆 | kg | 0.8448 | 10.592 | 0 | 0 | 计价 | 按实计算
PD10-6 | 材料 | 乙供 | C20030101 | 普通调和漆 | kg | 1.536 | 13.274 | 0 | 0 | 计价 | 按实计算
PD10-6 | 材料 | 乙供 | C22040601 | 尼龙绳 1以下 | kg | 0.0768 | 8.203 | 0 | 0 | 计价 | 按实计算
PD10-6 | 材料 | 乙供 | C99010102 | 其他材料费 | 元 | 1.6759 | 1 | 0 | 0 | 计价 | 按实计算
PD10-6 | 机械 | 乙供 | J03-01-034 | 汽车式起重机 起重量 8t | 台班 | 0.104 | 755.714 | 0 | 0 | 计价 | 按实计算
PD10-6 | 机械 | 乙供 | J04-01-002 | 载重汽车 5t | 台班 | 0.104 | 468.559 | 0 | 0 | 计价 | 按实计算
PD10-6 | 机械 | 乙供 | J10-01-001 | 交流弧焊机 容量 21kVA | 台班 | 0.5824 | 67.792 | 0 | 0 | 计价 | 按实计算
PD10-6 | 机械 | 乙供 | J14-01-004 | 回路电阻测试仪 量程 1~1999μΩ | 台班 | 0.3744 | 43.307 | 0 | 0 | 计价 | 按实计算
PD10-6 | 机械 | 乙供 | J14-02-002 | 无线信号测试装置 | 台班 | 0.2496 | 84.635 | 0 | 0 | 计价 | 按实计算
PD10-6 | 机械 | 乙供 | J14-05-007 | 充电机特性测试仪 | 台班 | 0.6656 | 184.506 | 0 | 0 | 计价 | 按实计算
PD10-7 | 人工 | 乙供 | 9101106 | 普通工 | 工日 | 2.2184 | 80 | 0 | 0 | 计价 | 按实计算
PD10-7 | 人工 | 乙供 | 9101109 | 安装技术工 | 工日 | 5.4098 | 121 | 0 | 0 | 计价 | 按实计算
PD10-7 | 材料 | 乙供 | C07010401 | 钢垫板 综合 | kg | 0.6912 | 5.445 | 0 | 0 | 计价 | 按实计算
PD10-7 | 材料 | 乙供 | C12010100 | 电焊条 J422 综合 | kg | 3.4944 | 5.394 | 0 | 0 | 计价 | 按实计算
PD10-7 | 材料 | 乙供 | C13010201 | 镀锌六角螺栓 综合 | kg | 5.0688 | 7.537 | 0 | 0 | 计价 | 按实计算
PD10-7 | 材料 | 乙供 | C19020801 | 电力复合脂 | kg | 0.0922 | 12.707 | 0 | 0 | 计价 | 按实计算
PD10-7 | 材料 | 乙供 | C19031101 | 清洗剂 | kg | 0.9216 | 2.832 | 0 | 0 | 计价 | 按实计算
PD10-7 | 材料 | 乙供 | C20010101 | 防锈漆 | kg | 1.0138 | 10.592 | 0 | 0 | 计价 | 按实计算
PD10-7 | 材料 | 乙供 | C20030101 | 普通调和漆 | kg | 1.6808 | 13.274 | 0 | 0 | 计价 | 按实计算
PD10-7 | 材料 | 乙供 | C22040601 | 尼龙绳 1以下 | kg | 0.084 | 8.203 | 0 | 0 | 计价 | 按实计算
PD10-7 | 材料 | 乙供 | C99010102 | 其他材料费 | 元 | 1.9667 | 1 | 0 | 0 | 计价 | 按实计算
PD10-7 | 机械 | 乙供 | J03-01-034 | 汽车式起重机 起重量 8t | 台班 | 0.1248 | 755.714 | 0 | 0 | 计价 | 按实计算
PD10-7 | 机械 | 乙供 | J04-01-002 | 载重汽车 5t | 台班 | 0.1248 | 468.559 | 0 | 0 | 计价 | 按实计算
PD10-7 | 机械 | 乙供 | J10-01-001 | 交流弧焊机 容量 21kVA | 台班 | 0.6989 | 67.792 | 0 | 0 | 计价 | 按实计算
PD10-7 | 机械 | 乙供 | J14-01-004 | 回路电阻测试仪 量程 1~1999μΩ | 台班 | 0.4493 | 43.307 | 0 | 0 | 计价 | 按实计算
PD10-7 | 机械 | 乙供 | J14-02-002 | 无线信号测试装置 | 台班 | 0.2737 | 84.635 | 0 | 0 | 计价 | 按实计算
PD10-7 | 机械 | 乙供 | J14-05-007 | 充电机特性测试仪 | 台班 | 0.7987 | 184.506 | 0 | 0 | 计价 | 按实计算
PD10-8 | 人工 | 乙供 | 9101106 | 普通工 | 工日 | 2.7561 | 80 | 0 | 0 | 计价 | 按实计算
PD10-8 | 人工 | 乙供 | 9101109 | 安装技术工 | 工日 | 5.8048 | 121 | 0 | 0 | 计价 | 按实计算
PD10-8 | 材料 | 乙供 | C07010401 | 钢垫板 综合 | kg | 0.784 | 5.445 | 0 | 0 | 计价 | 按实计算
PD10-8 | 材料 | 乙供 | C12010100 | 电焊条 J422 综合 | kg | 3.84 | 5.394 | 0 | 0 | 计价 | 按实计算
PD10-8 | 材料 | 乙供 | C13010201 | 镀锌六角螺栓 综合 | kg | 5.92 | 7.537 | 0 | 0 | 计价 | 按实计算
PD10-8 | 材料 | 乙供 | C19020801 | 电力复合脂 | kg | 0.12 | 12.707 | 0 | 0 | 计价 | 按实计算
PD10-8 | 材料 | 乙供 | C19031101 | 清洗剂 | kg | 1.056 | 2.832 | 0 | 0 | 计价 | 按实计算
PD10-8 | 材料 | 乙供 | C20010101 | 防锈漆 | kg | 1.176 | 10.592 | 0 | 0 | 计价 | 按实计算
PD10-8 | 材料 | 乙供 | C20030101 | 普通调和漆 | kg | 1.8816 | 13.274 | 0 | 0 | 计价 | 按实计算
PD10-8 | 材料 | 乙供 | C22040601 | 尼龙绳 1以下 | kg | 0.0977 | 8.203 | 0 | 0 | 计价 | 按实计算
PD10-8 | 材料 | 乙供 | C99010102 | 其他材料费 | 元 | 2.247 | 1 | 0 | 0 | 计价 | 按实计算
PD10-8 | 机械 | 乙供 | J03-01-034 | 汽车式起重机 起重量 8t | 台班 | 0.152 | 755.714 | 0 | 0 | 计价 | 按实计算
PD10-8 | 机械 | 乙供 | J04-01-002 | 载重汽车 5t | 台班 | 0.152 | 468.559 | 0 | 0 | 计价 | 按实计算
PD10-8 | 机械 | 乙供 | J10-01-001 | 交流弧焊机 容量 21kVA | 台班 | 0.768 | 67.792 | 0 | 0 | 计价 | 按实计算
PD10-8 | 机械 | 乙供 | J14-01-004 | 回路电阻测试仪 量程 1~1999μΩ | 台班 | 0.528 | 43.307 | 0 | 0 | 计价 | 按实计算
PD10-8 | 机械 | 乙供 | J14-02-002 | 无线信号测试装置 | 台班 | 0.305 | 84.635 | 0 | 0 | 计价 | 按实计算
PD10-8 | 机械 | 乙供 | J14-05-007 | 充电机特性测试仪 | 台班 | 0.8 | 184.506 | 0 | 0 | 计价 | 按实计算
PD10-9 | 人工 | 乙供 | 9101106 | 普通工 | 工日 | 1.7926 | 80 | 0 | 0 | 计价 | 按实计算
PD10-9 | 人工 | 乙供 | 9101109 | 安装技术工 | 工日 | 5.1274 | 121 | 0 | 0 | 计价 | 按实计算
PD10-9 | 材料 | 乙供 | C07010401 | 钢垫板 综合 | kg | 0.599 | 5.445 | 0 | 0 | 计价 | 按实计算
PD10-9 | 材料 | 乙供 | C12010100 | 电焊条 J422 综合 | kg | 2.9952 | 5.394 | 0 | 0 | 计价 | 按实计算
PD10-9 | 材料 | 乙供 | C13010201 | 镀锌六角螺栓 综合 | kg | 4.3776 | 7.537 | 0 | 0 | 计价 | 按实计算
PD10-9 | 材料 | 乙供 | C19020801 | 电力复合脂 | kg | 0.0691 | 12.707 | 0 | 0 | 计价 | 按实计算
PD10-9 | 材料 | 乙供 | C19031101 | 清洗剂 | kg | 0.6912 | 2.832 | 0 | 0 | 计价 | 按实计算
PD10-9 | 材料 | 乙供 | C20010101 | 防锈漆 | kg | 0.9216 | 10.592 | 0 | 0 | 计价 | 按实计算
PD10-9 | 材料 | 乙供 | C20030101 | 普通调和漆 | kg | 1.3824 | 13.274 | 0 | 0 | 计价 | 按实计算
PD10-9 | 材料 | 乙供 | C22040601 | 尼龙绳 1以下 | kg | 0.0691 | 8.203 | 0 | 0 | 计价 | 按实计算
PD10-9 | 材料 | 乙供 | C99010102 | 其他材料费 | 元 | 1.6786 | 1 | 0 | 0 | 计价 | 按实计算
PD10-9 | 机械 | 乙供 | J03-01-034 | 汽车式起重机 起重量 8t | 台班 | 0.0998 | 755.714 | 0 | 0 | 计价 | 按实计算
PD10-9 | 机械 | 乙供 | J04-01-002 | 载重汽车 5t | 台班 | 0.0998 | 468.559 | 0 | 0 | 计价 | 按实计算
PD10-9 | 机械 | 乙供 | J10-01-001 | 交流弧焊机 容量 21kVA | 台班 | 0.599 | 67.792 | 0 | 0 | 计价 | 按实计算
PD10-9 | 机械 | 乙供 | J14-01-004 | 回路电阻测试仪 量程 1~1999μΩ | 台班 | 0.3994 | 43.307 | 0 | 0 | 计价 | 按实计算
PD10-9 | 机械 | 乙供 | J14-02-002 | 无线信号测试装置 | 台班 | 0.1997 | 84.635 | 0 | 0 | 计价 | 按实计算
PD10-9 | 机械 | 乙供 | J14-05-007 | 充电机特性测试仪 | 台班 | 0.6989 | 184.506 | 0 | 0 | 计价 | 按实计算
PD10-10 | 人工 | 乙供 | 9101106 | 普通工 | 工日 | 2.151 | 80 | 0 | 0 | 计价 | 按实计算
PD10-10 | 人工 | 乙供 | 9101109 | 安装技术工 | 工日 | 6.1883 | 121 | 0 | 0 | 计价 | 按实计算
PD10-10 | 材料 | 乙供 | C07010401 | 钢垫板 综合 | kg | 0.6912 | 5.445 | 0 | 0 | 计价 | 按实计算
PD10-10 | 材料 | 乙供 | C12010100 | 电焊条 J422 综合 | kg | 3.4944 | 5.394 | 0 | 0 | 计价 | 按实计算
PD10-10 | 材料 | 乙供 | C13010201 | 镀锌六角螺栓 综合 | kg | 5.0688 | 7.537 | 0 | 0 | 计价 | 按实计算
PD10-10 | 材料 | 乙供 | C19020801 | 电力复合脂 | kg | 0.0922 | 12.707 | 0 | 0 | 计价 | 按实计算
PD10-10 | 材料 | 乙供 | C19031101 | 清洗剂 | kg | 0.9216 | 2.832 | 0 | 0 | 计价 | 按实计算
PD10-10 | 材料 | 乙供 | C20010101 | 防锈漆 | kg | 1.0138 | 10.592 | 0 | 0 | 计价 | 按实计算
PD10-10 | 材料 | 乙供 | C20030101 | 普通调和漆 | kg | 1.8432 | 13.274 | 0 | 0 | 计价 | 按实计算
PD10-10 | 材料 | 乙供 | C22040601 | 尼龙绳 1以下 | kg | 0.0922 | 8.203 | 0 | 0 | 计价 | 按实计算
PD10-10 | 材料 | 乙供 | C99010102 | 其他材料费 | 元 | 2.0111 | 1 | 0 | 0 | 计价 | 按实计算
PD10-10 | 机械 | 乙供 | J03-01-034 | 汽车式起重机 起重量 8t | 台班 | 0.1248 | 755.714 | 0 | 0 | 计价 | 按实计算
PD10-10 | 机械 | 乙供 | J04-01-002 | 载重汽车 5t | 台班 | 0.1248 | 468.559 | 0 | 0 | 计价 | 按实计算
PD10-10 | 机械 | 乙供 | J10-01-001 | 交流弧焊机 容量 21kVA | 台班 | 0.6989 | 67.792 | 0 | 0 | 计价 | 按实计算
PD10-10 | 机械 | 乙供 | J14-01-004 | 回路电阻测试仪 量程 1~1999μΩ | 台班 | 0.4493 | 43.307 | 0 | 0 | 计价 | 按实计算
PD10-10 | 机械 | 乙供 | J14-02-002 | 无线信号测试装置 | 台班 | 0.2995 | 84.635 | 0 | 0 | 计价 | 按实计算
PD10-10 | 机械 | 乙供 | J14-05-007 | 充电机特性测试仪 | 台班 | 0.7987 | 184.506 | 0 | 0 | 计价 | 按实计算
PD10-11 | 人工 | 乙供 | 9101106 | 普通工 | 工日 | 2.7561 | 80 | 0 | 0 | 计价 | 按实计算
PD10-11 | 人工 | 乙供 | 9101109 | 安装技术工 | 工日 | 6.7442 | 121 | 0 | 0 | 计价 | 按实计算
PD10-11 | 材料 | 乙供 | C07010401 | 钢垫板 综合 | kg | 0.784 | 5.445 | 0 | 0 | 计价 | 按实计算
PD10-11 | 材料 | 乙供 | C12010100 | 电焊条 J422 综合 | kg | 3.84 | 5.394 | 0 | 0 | 计价 | 按实计算
PD10-11 | 材料 | 乙供 | C13010201 | 镀锌六角螺栓 综合 | kg | 5.92 | 7.537 | 0 | 0 | 计价 | 按实计算
PD10-11 | 材料 | 乙供 | C19020801 | 电力复合脂 | kg | 0.12 | 12.707 | 0 | 0 | 计价 | 按实计算
PD10-11 | 材料 | 乙供 | C19031101 | 清洗剂 | kg | 1.056 | 2.832 | 0 | 0 | 计价 | 按实计算
PD10-11 | 材料 | 乙供 | C20010101 | 防锈漆 | kg | 1.176 | 10.592 | 0 | 0 | 计价 | 按实计算
PD10-11 | 材料 | 乙供 | C20030101 | 普通调和漆 | kg | 2.0168 | 13.274 | 0 | 0 | 计价 | 按实计算
PD10-11 | 材料 | 乙供 | C22040601 | 尼龙绳 1以下 | kg | 0.103 | 8.203 | 0 | 0 | 计价 | 按实计算
PD10-11 | 材料 | 乙供 | C99010102 | 其他材料费 | 元 | 2.2838 | 1 | 0 | 0 | 计价 | 按实计算
PD10-11 | 机械 | 乙供 | J03-01-034 | 汽车式起重机 起重量 8t | 台班 | 0.152 | 755.714 | 0 | 0 | 计价 | 按实计算
PD10-11 | 机械 | 乙供 | J04-01-002 | 载重汽车 5t | 台班 | 0.152 | 468.559 | 0 | 0 | 计价 | 按实计算
PD10-11 | 机械 | 乙供 | J10-01-001 | 交流弧焊机 容量 21kVA | 台班 | 0.768 | 67.792 | 0 | 0 | 计价 | 按实计算
PD10-11 | 机械 | 乙供 | J14-01-004 | 回路电阻测试仪 量程 1~1999μΩ | 台班 | 0.528 | 43.307 | 0 | 0 | 计价 | 按实计算
PD10-11 | 机械 | 乙供 | J14-02-002 | 无线信号测试装置 | 台班 | 0.3267 | 84.635 | 0 | 0 | 计价 | 按实计算
PD10-11 | 机械 | 乙供 | J14-05-007 | 充电机特性测试仪 | 台班 | 0.8 | 184.506 | 0 | 0 | 计价 | 按实计算
PD10-12 | 人工 | 乙供 | 9101106 | 普通工 | 工日 | 3.3163 | 80 | 0 | 0 | 计价 | 按实计算
PD10-12 | 人工 | 乙供 | 9101109 | 安装技术工 | 工日 | 7.2664 | 121 | 0 | 0 | 计价 | 按实计算
PD10-12 | 材料 | 乙供 | C07010401 | 钢垫板 综合 | kg | 0.896 | 5.445 | 0 | 0 | 计价 | 按实计算
PD10-12 | 材料 | 乙供 | C12010100 | 电焊条 J422 综合 | kg | 3.92 | 5.394 | 0 | 0 | 计价 | 按实计算
PD10-12 | 材料 | 乙供 | C13010201 | 镀锌六角螺栓 综合 | kg | 6.56 | 7.537 | 0 | 0 | 计价 | 按实计算
PD10-12 | 材料 | 乙供 | C19020801 | 电力复合脂 | kg | 0.144 | 12.707 | 0 | 0 | 计价 | 按实计算
PD10-12 | 材料 | 乙供 | C19031101 | 清洗剂 | kg | 1.144 | 2.832 | 0 | 0 | 计价 | 按实计算
PD10-12 | 材料 | 乙供 | C20010101 | 防锈漆 | kg | 1.248 | 10.592 | 0 | 0 | 计价 | 按实计算
PD10-12 | 材料 | 乙供 | C20030101 | 普通调和漆 | kg | 2.2024 | 13.274 | 0 | 0 | 计价 | 按实计算
PD10-12 | 材料 | 乙供 | C22040601 | 尼龙绳 1以下 | kg | 0.1138 | 8.203 | 0 | 0 | 计价 | 按实计算
PD10-12 | 材料 | 乙供 | C99010102 | 其他材料费 | 元 | 2.4785 | 1 | 0 | 0 | 计价 | 按实计算
PD10-12 | 机械 | 乙供 | J03-01-034 | 汽车式起重机 起重量 8t | 台班 | 0.184 | 755.714 | 0 | 0 | 计价 | 按实计算
PD10-12 | 机械 | 乙供 | J04-01-002 | 载重汽车 5t | 台班 | 0.184 | 468.559 | 0 | 0 | 计价 | 按实计算
PD10-12 | 机械 | 乙供 | J10-01-001 | 交流弧焊机 容量 21kVA | 台班 | 0.784 | 67.792 | 0 | 0 | 计价 | 按实计算
PD10-12 | 机械 | 乙供 | J14-01-004 | 回路电阻测试仪 量程 1~1999μΩ | 台班 | 0.576 | 43.307 | 0 | 0 | 计价 | 按实计算
PD10-12 | 机械 | 乙供 | J14-02-002 | 无线信号测试装置 | 台班 | 0.35 | 84.635 | 0 | 0 | 计价 | 按实计算
PD10-12 | 机械 | 乙供 | J14-05-007 | 充电机特性测试仪 | 台班 | 0.8 | 184.506 | 0 | 0 | 计价 | 按实计算
PD10-13 | 人工 | 乙供 | 9101106 | 普通工 | 工日 | 3.8765 | 80 | 0 | 0 | 计价 | 按实计算
PD10-13 | 人工 | 乙供 | 9101109 | 安装技术工 | 工日 | 7.8825 | 121 | 0 | 0 | 计价 | 按实计算
PD10-13 | 材料 | 乙供 | C07010401 | 钢垫板 综合 | kg | 1.056 | 5.445 | 0 | 0 | 计价 | 按实计算
PD10-13 | 材料 | 乙供 | C12010100 | 电焊条 J422 综合 | kg | 3.92 | 5.394 | 0 | 0 | 计价 | 按实计算
PD10-13 | 材料 | 乙供 | C13010201 | 镀锌六角螺栓 综合 | kg | 7.12 | 7.537 | 0 | 0 | 计价 | 按实计算
PD10-13 | 材料 | 乙供 | C19020801 | 电力复合脂 | kg | 0.168 | 12.707 | 0 | 0 | 计价 | 按实计算
PD10-13 | 材料 | 乙供 | C19031101 | 清洗剂 | kg | 1.248 | 2.832 | 0 | 0 | 计价 | 按实计算
PD10-13 | 材料 | 乙供 | C20010101 | 防锈漆 | kg | 1.376 | 10.592 | 0 | 0 | 计价 | 按实计算
PD10-13 | 材料 | 乙供 | C20030101 | 普通调和漆 | kg | 2.368 | 13.274 | 0 | 0 | 计价 | 按实计算
PD10-13 | 材料 | 乙供 | C22040601 | 尼龙绳 1以下 | kg | 0.1278 | 8.203 | 0 | 0 | 计价 | 按实计算
PD10-13 | 材料 | 乙供 | C99010102 | 其他材料费 | 元 | 2.6657 | 1 | 0 | 0 | 计价 | 按实计算
PD10-13 | 机械 | 乙供 | J03-01-034 | 汽车式起重机 起重量 8t | 台班 | 0.256 | 755.714 | 0 | 0 | 计价 | 按实计算
PD10-13 | 机械 | 乙供 | J04-01-002 | 载重汽车 5t | 台班 | 0.256 | 468.559 | 0 | 0 | 计价 | 按实计算
PD10-13 | 机械 | 乙供 | J10-01-001 | 交流弧焊机 容量 21kVA | 台班 | 0.784 | 67.792 | 0 | 0 | 计价 | 按实计算
PD10-13 | 机械 | 乙供 | J14-01-004 | 回路电阻测试仪 量程 1~1999μΩ | 台班 | 0.624 | 43.307 | 0 | 0 | 计价 | 按实计算
PD10-13 | 机械 | 乙供 | J14-02-002 | 无线信号测试装置 | 台班 | 0.376 | 84.635 | 0 | 0 | 计价 | 按实计算
PD10-13 | 机械 | 乙供 | J14-05-007 | 充电机特性测试仪 | 台班 | 0.8 | 184.506 | 0 | 0 | 计价 | 按实计算
PD10-14 | 人工 | 乙供 | 9101106 | 普通工 | 工日 | 4.4535 | 80 | 0 | 0 | 计价 | 按实计算
PD10-14 | 人工 | 乙供 | 9101109 | 安装技术工 | 工日 | 8.6036 | 121 | 0 | 0 | 计价 | 按实计算
PD10-14 | 材料 | 乙供 | C07010401 | 钢垫板 综合 | kg | 1.216 | 5.445 | 0 | 0 | 计价 | 按实计算
PD10-14 | 材料 | 乙供 | C12010100 | 电焊条 J422 综合 | kg | 4 | 5.394 | 0 | 0 | 计价 | 按实计算
PD10-14 | 材料 | 乙供 | C13010201 | 镀锌六角螺栓 综合 | kg | 7.52 | 7.537 | 0 | 0 | 计价 | 按实计算
PD10-14 | 材料 | 乙供 | C19020801 | 电力复合脂 | kg | 0.216 | 12.707 | 0 | 0 | 计价 | 按实计算
PD10-14 | 材料 | 乙供 | C19031101 | 清洗剂 | kg | 1.296 | 2.832 | 0 | 0 | 计价 | 按实计算
PD10-14 | 材料 | 乙供 | C20010101 | 防锈漆 | kg | 1.448 | 10.592 | 0 | 0 | 计价 | 按实计算
PD10-14 | 材料 | 乙供 | C20030101 | 普通调和漆 | kg | 2.496 | 13.274 | 0 | 0 | 计价 | 按实计算
PD10-14 | 材料 | 乙供 | C22040601 | 尼龙绳 1以下 | kg | 0.1378 | 8.203 | 0 | 0 | 计价 | 按实计算
PD10-14 | 材料 | 乙供 | C99010102 | 其他材料费 | 元 | 2.8178 | 1 | 0 | 0 | 计价 | 按实计算
PD10-14 | 机械 | 乙供 | J03-01-034 | 汽车式起重机 起重量 8t | 台班 | 0.368 | 755.714 | 0 | 0 | 计价 | 按实计算
PD10-14 | 机械 | 乙供 | J04-01-002 | 载重汽车 5t | 台班 | 0.368 | 468.559 | 0 | 0 | 计价 | 按实计算
PD10-14 | 机械 | 乙供 | J10-01-001 | 交流弧焊机 容量 21kVA | 台班 | 0.8 | 67.792 | 0 | 0 | 计价 | 按实计算
PD10-14 | 机械 | 乙供 | J14-01-004 | 回路电阻测试仪 量程 1~1999μΩ | 台班 | 0.688 | 43.307 | 0 | 0 | 计价 | 按实计算
PD10-14 | 机械 | 乙供 | J14-02-002 | 无线信号测试装置 | 台班 | 0.4 | 84.635 | 0 | 0 | 计价 | 按实计算
PD10-14 | 机械 | 乙供 | J14-05-007 | 充电机特性测试仪 | 台班 | 0.8 | 184.506 | 0 | 0 | 计价 | 按实计算
PD10-15 | 人工 | 乙供 | 9101106 | 普通工 | 工日 | 0.717 | 80 | 0 | 0 | 计价 | 按实计算
PD10-15 | 人工 | 乙供 | 9101109 | 安装技术工 | 工日 | 1.9449 | 121 | 0 | 0 | 计价 | 按实计算
PD10-15 | 材料 | 乙供 | C07010401 | 钢垫板 综合 | kg | 0.32 | 5.445 | 0 | 0 | 计价 | 按实计算
PD10-15 | 材料 | 乙供 | C12010100 | 电焊条 J422 综合 | kg | 1.44 | 5.394 | 0 | 0 | 计价 | 按实计算
PD10-15 | 材料 | 乙供 | C13010201 | 镀锌六角螺栓 综合 | kg | 1.92 | 7.537 | 0 | 0 | 计价 | 按实计算
PD10-15 | 材料 | 乙供 | C19020801 | 电力复合脂 | kg | 0.032 | 12.707 | 0 | 0 | 计价 | 按实计算
PD10-15 | 材料 | 乙供 | C19031101 | 清洗剂 | kg | 0.448 | 2.832 | 0 | 0 | 计价 | 按实计算
PD10-15 | 材料 | 乙供 | C20010101 | 防锈漆 | kg | 0.352 | 10.592 | 0 | 0 | 计价 | 按实计算
PD10-15 | 材料 | 乙供 | C20030101 | 普通调和漆 | kg | 0.576 | 13.274 | 0 | 0 | 计价 | 按实计算
PD10-15 | 材料 | 乙供 | C22040601 | 尼龙绳 1以下 | kg | 0.032 | 8.203 | 0 | 0 | 计价 | 按实计算
PD10-15 | 材料 | 乙供 | C99010102 | 其他材料费 | 元 | 0.7458 | 1 | 0 | 0 | 计价 | 按实计算
PD10-15 | 机械 | 乙供 | J03-01-034 | 汽车式起重机 起重量 8t | 台班 | 0.0544 | 755.714 | 0 | 0 | 计价 | 按实计算
PD10-15 | 机械 | 乙供 | J04-01-002 | 载重汽车 5t | 台班 | 0.0544 | 468.559 | 0 | 0 | 计价 | 按实计算
PD10-15 | 机械 | 乙供 | J10-01-001 | 交流弧焊机 容量 21kVA | 台班 | 0.288 | 67.792 | 0 | 0 | 计价 | 按实计算
PD10-15 | 机械 | 乙供 | J14-01-004 | 回路电阻测试仪 量程 1~1999μΩ | 台班 | 0.16 | 43.307 | 0 | 0 | 计价 | 按实计算
PD10-15 | 机械 | 乙供 | J14-02-002 | 无线信号测试装置 | 台班 | 0.096 | 84.635 | 0 | 0 | 计价 | 按实计算
PD10-15 | 机械 | 乙供 | J14-05-007 | 充电机特性测试仪 | 台班 | 0.352 | 184.506 | 0 | 0 | 计价 | 按实计算
PD10-16 | 人工 | 乙供 | 9101106 | 普通工 | 工日 | 1.0755 | 80 | 0 | 0 | 计价 | 按实计算
PD10-16 | 人工 | 乙供 | 9101109 | 安装技术工 | 工日 | 3.0058 | 121 | 0 | 0 | 计价 | 按实计算
PD10-16 | 材料 | 乙供 | C07010401 | 钢垫板 综合 | kg | 0.4 | 5.445 | 0 | 0 | 计价 | 按实计算
PD10-16 | 材料 | 乙供 | C12010100 | 电焊条 J422 综合 | kg | 1.76 | 5.394 | 0 | 0 | 计价 | 按实计算
PD10-16 | 材料 | 乙供 | C13010201 | 镀锌六角螺栓 综合 | kg | 3.2 | 7.537 | 0 | 0 | 计价 | 按实计算
PD10-16 | 材料 | 乙供 | C19020801 | 电力复合脂 | kg | 0.048 | 12.707 | 0 | 0 | 计价 | 按实计算
PD10-16 | 材料 | 乙供 | C19031101 | 清洗剂 | kg | 0.512 | 2.832 | 0 | 0 | 计价 | 按实计算
PD10-16 | 材料 | 乙供 | C20010101 | 防锈漆 | kg | 0.608 | 10.592 | 0 | 0 | 计价 | 按实计算
PD10-16 | 材料 | 乙供 | C20030101 | 普通调和漆 | kg | 0.8 | 13.274 | 0 | 0 | 计价 | 按实计算
PD10-16 | 材料 | 乙供 | C22040601 | 尼龙绳 1以下 | kg | 0.048 | 8.203 | 0 | 0 | 计价 | 按实计算
PD10-16 | 材料 | 乙供 | C99010102 | 其他材料费 | 元 | 1.1061 | 1 | 0 | 0 | 计价 | 按实计算
PD10-16 | 机械 | 乙供 | J03-01-034 | 汽车式起重机 起重量 8t | 台班 | 0.064 | 755.714 | 0 | 0 | 计价 | 按实计算
PD10-16 | 机械 | 乙供 | J04-01-002 | 载重汽车 5t | 台班 | 0.064 | 468.559 | 0 | 0 | 计价 | 按实计算
PD10-16 | 机械 | 乙供 | J10-01-001 | 交流弧焊机 容量 21kVA | 台班 | 0.352 | 67.792 | 0 | 0 | 计价 | 按实计算
PD10-16 | 机械 | 乙供 | J14-01-004 | 回路电阻测试仪 量程 1~1999μΩ | 台班 | 0.224 | 43.307 | 0 | 0 | 计价 | 按实计算
PD10-16 | 机械 | 乙供 | J14-02-002 | 无线信号测试装置 | 台班 | 0.128 | 84.635 | 0 | 0 | 计价 | 按实计算
PD10-16 | 机械 | 乙供 | J14-05-007 | 充电机特性测试仪 | 台班 | 0.448 | 184.506 | 0 | 0 | 计价 | 按实计算
PD10-17 | 人工 | 乙供 | 9101106 | 普通工 | 工日 | 1.434 | 80 | 0 | 0 | 计价 | 按实计算
PD10-17 | 人工 | 乙供 | 9101109 | 安装技术工 | 工日 | 4.0666 | 121 | 0 | 0 | 计价 | 按实计算
PD10-17 | 材料 | 乙供 | C07010401 | 钢垫板 综合 | kg | 0.576 | 5.445 | 0 | 0 | 计价 | 按实计算
PD10-17 | 材料 | 乙供 | C12010100 | 电焊条 J422 综合 | kg | 3.04 | 5.394 | 0 | 0 | 计价 | 按实计算
PD10-17 | 材料 | 乙供 | C13010201 | 镀锌六角螺栓 综合 | kg | 4.16 | 7.537 | 0 | 0 | 计价 | 按实计算
PD10-17 | 材料 | 乙供 | C19020801 | 电力复合脂 | kg | 0.064 | 12.707 | 0 | 0 | 计价 | 按实计算
PD10-17 | 材料 | 乙供 | C19031101 | 清洗剂 | kg | 0.768 | 2.832 | 0 | 0 | 计价 | 按实计算
PD10-17 | 材料 | 乙供 | C20010101 | 防锈漆 | kg | 0.8 | 10.592 | 0 | 0 | 计价 | 按实计算
PD10-17 | 材料 | 乙供 | C20030101 | 普通调和漆 | kg | 1.28 | 13.274 | 0 | 0 | 计价 | 按实计算
PD10-17 | 材料 | 乙供 | C22040601 | 尼龙绳 1以下 | kg | 0.064 | 8.203 | 0 | 0 | 计价 | 按实计算
PD10-17 | 材料 | 乙供 | C99010102 | 其他材料费 | 元 | 1.5973 | 1 | 0 | 0 | 计价 | 按实计算
PD10-17 | 机械 | 乙供 | J03-01-034 | 汽车式起重机 起重量 8t | 台班 | 0.112 | 755.714 | 0 | 0 | 计价 | 按实计算
PD10-17 | 机械 | 乙供 | J04-01-002 | 载重汽车 5t | 台班 | 0.112 | 468.559 | 0 | 0 | 计价 | 按实计算
PD10-17 | 机械 | 乙供 | J10-01-001 | 交流弧焊机 容量 21kVA | 台班 | 0.608 | 67.792 | 0 | 0 | 计价 | 按实计算
PD10-17 | 机械 | 乙供 | J14-01-004 | 回路电阻测试仪 量程 1~1999μΩ | 台班 | 0.416 | 43.307 | 0 | 0 | 计价 | 按实计算
PD10-17 | 机械 | 乙供 | J14-02-002 | 无线信号测试装置 | 台班 | 0.256 | 84.635 | 0 | 0 | 计价 | 按实计算
PD10-17 | 机械 | 乙供 | J14-05-007 | 充电机特性测试仪 | 台班 | 0.64 | 184.506 | 0 | 0 | 计价 | 按实计算
PD10-18 | 人工 | 乙供 | 9101106 | 普通工 | 工日 | 1.8821 | 80 | 0 | 0 | 计价 | 按实计算
PD10-18 | 人工 | 乙供 | 9101109 | 安装技术工 | 工日 | 5.3042 | 121 | 0 | 0 | 计价 | 按实计算
PD10-18 | 材料 | 乙供 | C07010401 | 钢垫板 综合 | kg | 0.704 | 5.445 | 0 | 0 | 计价 | 按实计算
PD10-18 | 材料 | 乙供 | C12010100 | 电焊条 J422 综合 | kg | 3.44 | 5.394 | 0 | 0 | 计价 | 按实计算
PD10-18 | 材料 | 乙供 | C13010201 | 镀锌六角螺栓 综合 | kg | 5.12 | 7.537 | 0 | 0 | 计价 | 按实计算
PD10-18 | 材料 | 乙供 | C19020801 | 电力复合脂 | kg | 0.096 | 12.707 | 0 | 0 | 计价 | 按实计算
PD10-18 | 材料 | 乙供 | C19031101 | 清洗剂 | kg | 0.928 | 2.832 | 0 | 0 | 计价 | 按实计算
PD10-18 | 材料 | 乙供 | C20010101 | 防锈漆 | kg | 1.024 | 10.592 | 0 | 0 | 计价 | 按实计算
PD10-18 | 材料 | 乙供 | C20030101 | 普通调和漆 | kg | 1.92 | 13.274 | 0 | 0 | 计价 | 按实计算
PD10-18 | 材料 | 乙供 | C22040601 | 尼龙绳 1以下 | kg | 0.096 | 8.203 | 0 | 0 | 计价 | 按实计算
PD10-18 | 材料 | 乙供 | C99010102 | 其他材料费 | 元 | 2.0389 | 1 | 0 | 0 | 计价 | 按实计算
PD10-18 | 机械 | 乙供 | J03-01-034 | 汽车式起重机 起重量 8t | 台班 | 0.1216 | 755.714 | 0 | 0 | 计价 | 按实计算
PD10-18 | 机械 | 乙供 | J04-01-002 | 载重汽车 5t | 台班 | 0.1216 | 468.559 | 0 | 0 | 计价 | 按实计算
PD10-18 | 机械 | 乙供 | J10-01-001 | 交流弧焊机 容量 21kVA | 台班 | 0.688 | 67.792 | 0 | 0 | 计价 | 按实计算
PD10-18 | 机械 | 乙供 | J14-01-004 | 回路电阻测试仪 量程 1~1999μΩ | 台班 | 0.448 | 43.307 | 0 | 0 | 计价 | 按实计算
PD10-18 | 机械 | 乙供 | J14-02-002 | 无线信号测试装置 | 台班 | 0.304 | 84.635 | 0 | 0 | 计价 | 按实计算
PD10-18 | 机械 | 乙供 | J14-05-007 | 充电机特性测试仪 | 台班 | 0.8 | 184.506 | 0 | 0 | 计价 | 按实计算
PD10-19 | 人工 | 乙供 | 9101106 | 普通工 | 工日 | 2.7561 | 80 | 0 | 0 | 计价 | 按实计算
PD10-19 | 人工 | 乙供 | 9101109 | 安装技术工 | 工日 | 5.9154 | 121 | 0 | 0 | 计价 | 按实计算
PD10-19 | 材料 | 乙供 | C07010401 | 钢垫板 综合 | kg | 0.784 | 5.445 | 0 | 0 | 计价 | 按实计算
PD10-19 | 材料 | 乙供 | C12010100 | 电焊条 J422 综合 | kg | 3.84 | 5.394 | 0 | 0 | 计价 | 按实计算
PD10-19 | 材料 | 乙供 | C13010201 | 镀锌六角螺栓 综合 | kg | 5.92 | 7.537 | 0 | 0 | 计价 | 按实计算
PD10-19 | 材料 | 乙供 | C19020801 | 电力复合脂 | kg | 0.12 | 12.707 | 0 | 0 | 计价 | 按实计算
PD10-19 | 材料 | 乙供 | C19031101 | 清洗剂 | kg | 1.056 | 2.832 | 0 | 0 | 计价 | 按实计算
PD10-19 | 材料 | 乙供 | C20010101 | 防锈漆 | kg | 1.176 | 10.592 | 0 | 0 | 计价 | 按实计算
PD10-19 | 材料 | 乙供 | C20030101 | 普通调和漆 | kg | 2.4 | 13.274 | 0 | 0 | 计价 | 按实计算
PD10-19 | 材料 | 乙供 | C22040601 | 尼龙绳 1以下 | kg | 0.128 | 8.203 | 0 | 0 | 计价 | 按实计算
PD10-19 | 材料 | 乙供 | C99010102 | 其他材料费 | 元 | 2.3896 | 1 | 0 | 0 | 计价 | 按实计算
PD10-19 | 机械 | 乙供 | J03-01-034 | 汽车式起重机 起重量 8t | 台班 | 0.152 | 755.714 | 0 | 0 | 计价 | 按实计算
PD10-19 | 机械 | 乙供 | J04-01-002 | 载重汽车 5t | 台班 | 0.152 | 468.559 | 0 | 0 | 计价 | 按实计算
PD10-19 | 机械 | 乙供 | J10-01-001 | 交流弧焊机 容量 21kVA | 台班 | 0.768 | 67.792 | 0 | 0 | 计价 | 按实计算
PD10-19 | 机械 | 乙供 | J14-01-004 | 回路电阻测试仪 量程 1~1999μΩ | 台班 | 0.528 | 43.307 | 0 | 0 | 计价 | 按实计算
PD10-19 | 机械 | 乙供 | J14-02-002 | 无线信号测试装置 | 台班 | 0.328 | 84.635 | 0 | 0 | 计价 | 按实计算
PD10-19 | 机械 | 乙供 | J14-05-007 | 充电机特性测试仪 | 台班 | 0.8 | 184.506 | 0 | 0 | 计价 | 按实计算
PD10-20 | 人工 | 乙供 | 9101106 | 普通工 | 工日 | 3.3163 | 80 | 0 | 0 | 计价 | 按实计算
PD10-20 | 人工 | 乙供 | 9101109 | 安装技术工 | 工日 | 6.479 | 121 | 0 | 0 | 计价 | 按实计算
PD10-20 | 材料 | 乙供 | C07010401 | 钢垫板 综合 | kg | 0.896 | 5.445 | 0 | 0 | 计价 | 按实计算
PD10-20 | 材料 | 乙供 | C12010100 | 电焊条 J422 综合 | kg | 3.92 | 5.394 | 0 | 0 | 计价 | 按实计算
PD10-20 | 材料 | 乙供 | C13010201 | 镀锌六角螺栓 综合 | kg | 6.56 | 7.537 | 0 | 0 | 计价 | 按实计算
PD10-20 | 材料 | 乙供 | C19020801 | 电力复合脂 | kg | 0.144 | 12.707 | 0 | 0 | 计价 | 按实计算
PD10-20 | 材料 | 乙供 | C19031101 | 清洗剂 | kg | 1.144 | 2.832 | 0 | 0 | 计价 | 按实计算
PD10-20 | 材料 | 乙供 | C20010101 | 防锈漆 | kg | 1.248 | 10.592 | 0 | 0 | 计价 | 按实计算
PD10-20 | 材料 | 乙供 | C20030101 | 普通调和漆 | kg | 2.88 | 13.274 | 0 | 0 | 计价 | 按实计算
PD10-20 | 材料 | 乙供 | C22040601 | 尼龙绳 1以下 | kg | 0.16 | 8.203 | 0 | 0 | 计价 | 按实计算
PD10-20 | 材料 | 乙供 | C99010102 | 其他材料费 | 元 | 2.6659 | 1 | 0 | 0 | 计价 | 按实计算
PD10-20 | 机械 | 乙供 | J03-01-034 | 汽车式起重机 起重量 8t | 台班 | 0.184 | 755.714 | 0 | 0 | 计价 | 按实计算
PD10-20 | 机械 | 乙供 | J04-01-002 | 载重汽车 5t | 台班 | 0.184 | 468.559 | 0 | 0 | 计价 | 按实计算
PD10-20 | 机械 | 乙供 | J10-01-001 | 交流弧焊机 容量 21kVA | 台班 | 0.784 | 67.792 | 0 | 0 | 计价 | 按实计算
PD10-20 | 机械 | 乙供 | J14-01-004 | 回路电阻测试仪 量程 1~1999μΩ | 台班 | 0.576 | 43.307 | 0 | 0 | 计价 | 按实计算
PD10-20 | 机械 | 乙供 | J14-02-002 | 无线信号测试装置 | 台班 | 0.368 | 84.635 | 0 | 0 | 计价 | 按实计算
PD10-20 | 机械 | 乙供 | J14-05-007 | 充电机特性测试仪 | 台班 | 0.8 | 184.506 | 0 | 0 | 计价 | 按实计算
PD10-21 | 人工 | 乙供 | 9101106 | 普通工 | 工日 | 3.8765 | 80 | 0 | 0 | 计价 | 按实计算
PD10-21 | 人工 | 乙供 | 9101109 | 安装技术工 | 工日 | 7.0122 | 121 | 0 | 0 | 计价 | 按实计算
PD10-21 | 材料 | 乙供 | C07010401 | 钢垫板 综合 | kg | 1.056 | 5.445 | 0 | 0 | 计价 | 按实计算
PD10-21 | 材料 | 乙供 | C12010100 | 电焊条 J422 综合 | kg | 3.92 | 5.394 | 0 | 0 | 计价 | 按实计算
PD10-21 | 材料 | 乙供 | C13010201 | 镀锌六角螺栓 综合 | kg | 7.12 | 7.537 | 0 | 0 | 计价 | 按实计算
PD10-21 | 材料 | 乙供 | C19020801 | 电力复合脂 | kg | 0.168 | 12.707 | 0 | 0 | 计价 | 按实计算
PD10-21 | 材料 | 乙供 | C19031101 | 清洗剂 | kg | 1.248 | 2.832 | 0 | 0 | 计价 | 按实计算
PD10-21 | 材料 | 乙供 | C20010101 | 防锈漆 | kg | 1.376 | 10.592 | 0 | 0 | 计价 | 按实计算
PD10-21 | 材料 | 乙供 | C20030101 | 普通调和漆 | kg | 3.36 | 13.274 | 0 | 0 | 计价 | 按实计算
PD10-21 | 材料 | 乙供 | C22040601 | 尼龙绳 1以下 | kg | 0.192 | 8.203 | 0 | 0 | 计价 | 按实计算
PD10-21 | 材料 | 乙供 | C99010102 | 其他材料费 | 元 | 2.9395 | 1 | 0 | 0 | 计价 | 按实计算
PD10-21 | 机械 | 乙供 | J03-01-034 | 汽车式起重机 起重量 8t | 台班 | 0.256 | 755.714 | 0 | 0 | 计价 | 按实计算
PD10-21 | 机械 | 乙供 | J04-01-002 | 载重汽车 5t | 台班 | 0.256 | 468.559 | 0 | 0 | 计价 | 按实计算
PD10-21 | 机械 | 乙供 | J10-01-001 | 交流弧焊机 容量 21kVA | 台班 | 0.784 | 67.792 | 0 | 0 | 计价 | 按实计算
PD10-21 | 机械 | 乙供 | J14-01-004 | 回路电阻测试仪 量程 1~1999μΩ | 台班 | 0.624 | 43.307 | 0 | 0 | 计价 | 按实计算
PD10-21 | 机械 | 乙供 | J14-02-002 | 无线信号测试装置 | 台班 | 0.408 | 84.635 | 0 | 0 | 计价 | 按实计算
PD10-21 | 机械 | 乙供 | J14-05-007 | 充电机特性测试仪 | 台班 | 0.8 | 184.506 | 0 | 0 | 计价 | 按实计算
PD10-22 | 人工 | 乙供 | 9101106 | 普通工 | 工日 | 4.4535 | 80 | 0 | 0 | 计价 | 按实计算
PD10-22 | 人工 | 乙供 | 9101109 | 安装技术工 | 工日 | 7.7747 | 121 | 0 | 0 | 计价 | 按实计算
PD10-22 | 材料 | 乙供 | C07010401 | 钢垫板 综合 | kg | 1.216 | 5.445 | 0 | 0 | 计价 | 按实计算
PD10-22 | 材料 | 乙供 | C12010100 | 电焊条 J422 综合 | kg | 4 | 5.394 | 0 | 0 | 计价 | 按实计算
PD10-22 | 材料 | 乙供 | C13010201 | 镀锌六角螺栓 综合 | kg | 7.52 | 7.537 | 0 | 0 | 计价 | 按实计算
PD10-22 | 材料 | 乙供 | C19020801 | 电力复合脂 | kg | 0.216 | 12.707 | 0 | 0 | 计价 | 按实计算
PD10-22 | 材料 | 乙供 | C19031101 | 清洗剂 | kg | 1.296 | 2.832 | 0 | 0 | 计价 | 按实计算
PD10-22 | 材料 | 乙供 | C20010101 | 防锈漆 | kg | 1.448 | 10.592 | 0 | 0 | 计价 | 按实计算
PD10-22 | 材料 | 乙供 | C20030101 | 普通调和漆 | kg | 3.84 | 13.274 | 0 | 0 | 计价 | 按实计算
PD10-22 | 材料 | 乙供 | C22040601 | 尼龙绳 1以下 | kg | 0.224 | 8.203 | 0 | 0 | 计价 | 按实计算
PD10-22 | 材料 | 乙供 | C99010102 | 其他材料费 | 元 | 3.1887 | 1 | 0 | 0 | 计价 | 按实计算
PD10-22 | 机械 | 乙供 | J03-01-034 | 汽车式起重机 起重量 8t | 台班 | 0.368 | 755.714 | 0 | 0 | 计价 | 按实计算
PD10-22 | 机械 | 乙供 | J04-01-002 | 载重汽车 5t | 台班 | 0.368 | 468.559 | 0 | 0 | 计价 | 按实计算
PD10-22 | 机械 | 乙供 | J10-01-001 | 交流弧焊机 容量 21kVA | 台班 | 0.8 | 67.792 | 0 | 0 | 计价 | 按实计算
PD10-22 | 机械 | 乙供 | J14-01-004 | 回路电阻测试仪 量程 1~1999μΩ | 台班 | 0.688 | 43.307 | 0 | 0 | 计价 | 按实计算
PD10-22 | 机械 | 乙供 | J14-02-002 | 无线信号测试装置 | 台班 | 0.448 | 84.635 | 0 | 0 | 计价 | 按实计算
PD10-22 | 机械 | 乙供 | J14-05-007 | 充电机特性测试仪 | 台班 | 0.8 | 184.506 | 0 | 0 | 计价 | 按实计算
PD10-23 | 人工 | 乙供 | 9101106 | 普通工 | 工日 | 0.4481 | 80 | 0 | 0 | 计价 | 按实计算
PD10-23 | 人工 | 乙供 | 9101109 | 安装技术工 | 工日 | 0.8841 | 121 | 0 | 0 | 计价 | 按实计算
PD10-23 | 材料 | 乙供 | C07010401 | 钢垫板 综合 | kg | 0.32 | 5.445 | 0 | 0 | 计价 | 按实计算
PD10-23 | 材料 | 乙供 | C12010100 | 电焊条 J422 综合 | kg | 0.96 | 5.394 | 0 | 0 | 计价 | 按实计算
PD10-23 | 材料 | 乙供 | C13010201 | 镀锌六角螺栓 综合 | kg | 0.8 | 7.537 | 0 | 0 | 计价 | 按实计算
PD10-23 | 材料 | 乙供 | C19020801 | 电力复合脂 | kg | 0.032 | 12.707 | 0 | 0 | 计价 | 按实计算
PD10-23 | 材料 | 乙供 | C19031101 | 清洗剂 | kg | 0.16 | 2.832 | 0 | 0 | 计价 | 按实计算
PD10-23 | 材料 | 乙供 | C20010101 | 防锈漆 | kg | 0.24 | 10.592 | 0 | 0 | 计价 | 按实计算
PD10-23 | 材料 | 乙供 | C20030101 | 普通调和漆 | kg | 0.384 | 13.274 | 0 | 0 | 计价 | 按实计算
PD10-23 | 材料 | 乙供 | C22040601 | 尼龙绳 1以下 | kg | 0.032 | 8.203 | 0 | 0 | 计价 | 按实计算
PD10-23 | 材料 | 乙供 | C99010102 | 其他材料费 | 元 | 0.4342 | 1 | 0 | 0 | 计价 | 按实计算
PD10-23 | 机械 | 乙供 | J03-01-034 | 汽车式起重机 起重量 8t | 台班 | 0.064 | 755.714 | 0 | 0 | 计价 | 按实计算
PD10-23 | 机械 | 乙供 | J04-01-002 | 载重汽车 5t | 台班 | 0.064 | 468.559 | 0 | 0 | 计价 | 按实计算
PD10-23 | 机械 | 乙供 | J10-01-001 | 交流弧焊机 容量 21kVA | 台班 | 0.192 | 67.792 | 0 | 0 | 计价 | 按实计算
PD10-23 | 机械 | 乙供 | J14-01-004 | 回路电阻测试仪 量程 1~1999μΩ | 台班 | 0.096 | 43.307 | 0 | 0 | 计价 | 按实计算
PD10-23 | 机械 | 乙供 | J14-02-002 | 无线信号测试装置 | 台班 | 0.064 | 84.635 | 0 | 0 | 计价 | 按实计算
PD10-24 | 人工 | 乙供 | 9101106 | 普通工 | 工日 | 3.3163 | 80 | 0 | 0 | 计价 | 按实计算
PD10-24 | 人工 | 乙供 | 9101109 | 安装技术工 | 工日 | 6.1336 | 121 | 0 | 0 | 计价 | 按实计算
PD10-24 | 材料 | 乙供 | C07010401 | 钢垫板 综合 | kg | 0.848 | 5.445 | 0 | 0 | 计价 | 按实计算
PD10-24 | 材料 | 乙供 | C12010100 | 电焊条 J422 综合 | kg | 3.84 | 5.394 | 0 | 0 | 计价 | 按实计算
PD10-24 | 材料 | 乙供 | C13010201 | 镀锌六角螺栓 综合 | kg | 6.88 | 7.537 | 0 | 0 | 计价 | 按实计算
PD10-24 | 材料 | 乙供 | C19020801 | 电力复合脂 | kg | 0.192 | 12.707 | 0 | 0 | 计价 | 按实计算
PD10-24 | 材料 | 乙供 | C19031101 | 清洗剂 | kg | 1.216 | 2.832 | 0 | 0 | 计价 | 按实计算
PD10-24 | 材料 | 乙供 | C20010101 | 防锈漆 | kg | 1.296 | 10.592 | 0 | 0 | 计价 | 按实计算
PD10-24 | 材料 | 乙供 | C20030101 | 普通调和漆 | kg | 2.4 | 13.274 | 0 | 0 | 计价 | 按实计算
PD10-24 | 材料 | 乙供 | C22040601 | 尼龙绳 1以下 | kg | 0.128 | 8.203 | 0 | 0 | 计价 | 按实计算
PD10-24 | 材料 | 乙供 | C99010102 | 其他材料费 | 元 | 2.5941 | 1 | 0 | 0 | 计价 | 按实计算
PD10-24 | 机械 | 乙供 | J03-01-034 | 汽车式起重机 起重量 8t | 台班 | 0.256 | 755.714 | 0 | 0 | 计价 | 按实计算
PD10-24 | 机械 | 乙供 | J04-01-002 | 载重汽车 5t | 台班 | 0.256 | 468.559 | 0 | 0 | 计价 | 按实计算
PD10-24 | 机械 | 乙供 | J10-01-001 | 交流弧焊机 容量 21kVA | 台班 | 0.768 | 67.792 | 0 | 0 | 计价 | 按实计算
PD10-24 | 机械 | 乙供 | J14-01-004 | 回路电阻测试仪 量程 1~1999μΩ | 台班 | 0.688 | 43.307 | 0 | 0 | 计价 | 按实计算
PD10-24 | 机械 | 乙供 | J14-02-002 | 无线信号测试装置 | 台班 | 0.328 | 84.635 | 0 | 0 | 计价 | 按实计算
PD10-24 | 机械 | 乙供 | J14-05-007 | 充电机特性测试仪 | 台班 | 0.992 | 184.506 | 0 | 0 | 计价 | 按实计算
PD10-25 | 人工 | 乙供 | 9101106 | 普通工 | 工日 | 3.8765 | 80 | 0 | 0 | 计价 | 按实计算
PD10-25 | 人工 | 乙供 | 9101109 | 安装技术工 | 工日 | 6.8989 | 121 | 0 | 0 | 计价 | 按实计算
PD10-25 | 材料 | 乙供 | C07010401 | 钢垫板 综合 | kg | 0.944 | 5.445 | 0 | 0 | 计价 | 按实计算
PD10-25 | 材料 | 乙供 | C12010100 | 电焊条 J422 综合 | kg | 3.84 | 5.394 | 0 | 0 | 计价 | 按实计算
PD10-25 | 材料 | 乙供 | C13010201 | 镀锌六角螺栓 综合 | kg | 7.84 | 7.537 | 0 | 0 | 计价 | 按实计算
PD10-25 | 材料 | 乙供 | C19020801 | 电力复合脂 | kg | 0.224 | 12.707 | 0 | 0 | 计价 | 按实计算
PD10-25 | 材料 | 乙供 | C19031101 | 清洗剂 | kg | 1.488 | 2.832 | 0 | 0 | 计价 | 按实计算
PD10-25 | 材料 | 乙供 | C20010101 | 防锈漆 | kg | 1.376 | 10.592 | 0 | 0 | 计价 | 按实计算
PD10-25 | 材料 | 乙供 | C20030101 | 普通调和漆 | kg | 2.88 | 13.274 | 0 | 0 | 计价 | 按实计算
PD10-25 | 材料 | 乙供 | C22040601 | 尼龙绳 1以下 | kg | 0.16 | 8.203 | 0 | 0 | 计价 | 按实计算
PD10-25 | 材料 | 乙供 | C99010102 | 其他材料费 | 元 | 2.9224 | 1 | 0 | 0 | 计价 | 按实计算
PD10-25 | 机械 | 乙供 | J03-01-034 | 汽车式起重机 起重量 8t | 台班 | 0.336 | 755.714 | 0 | 0 | 计价 | 按实计算
PD10-25 | 机械 | 乙供 | J04-01-002 | 载重汽车 5t | 台班 | 0.336 | 468.559 | 0 | 0 | 计价 | 按实计算
PD10-25 | 机械 | 乙供 | J10-01-001 | 交流弧焊机 容量 21kVA | 台班 | 0.768 | 67.792 | 0 | 0 | 计价 | 按实计算
PD10-25 | 机械 | 乙供 | J14-01-004 | 回路电阻测试仪 量程 1~1999μΩ | 台班 | 0.768 | 43.307 | 0 | 0 | 计价 | 按实计算
PD10-25 | 机械 | 乙供 | J14-02-002 | 无线信号测试装置 | 台班 | 0.368 | 84.635 | 0 | 0 | 计价 | 按实计算
PD10-25 | 机械 | 乙供 | J14-05-007 | 充电机特性测试仪 | 台班 | 1.152 | 184.506 | 0 | 0 | 计价 | 按实计算
PD10-26 | 人工 | 乙供 | 9101106 | 普通工 | 工日 | 4.4367 | 80 | 0 | 0 | 计价 | 按实计算
PD10-26 | 人工 | 乙供 | 9101109 | 安装技术工 | 工日 | 7.4238 | 121 | 0 | 0 | 计价 | 按实计算
PD10-26 | 材料 | 乙供 | C07010401 | 钢垫板 综合 | kg | 0.992 | 5.445 | 0 | 0 | 计价 | 按实计算
PD10-26 | 材料 | 乙供 | C12010100 | 电焊条 J422 综合 | kg | 3.92 | 5.394 | 0 | 0 | 计价 | 按实计算
PD10-26 | 材料 | 乙供 | C13010201 | 镀锌六角螺栓 综合 | kg | 8.48 | 7.537 | 0 | 0 | 计价 | 按实计算
PD10-26 | 材料 | 乙供 | C19020801 | 电力复合脂 | kg | 0.304 | 12.707 | 0 | 0 | 计价 | 按实计算
PD10-26 | 材料 | 乙供 | C19031101 | 清洗剂 | kg | 1.632 | 2.832 | 0 | 0 | 计价 | 按实计算
PD10-26 | 材料 | 乙供 | C20010101 | 防锈漆 | kg | 1.536 | 10.592 | 0 | 0 | 计价 | 按实计算
PD10-26 | 材料 | 乙供 | C20030101 | 普通调和漆 | kg | 3.36 | 13.274 | 0 | 0 | 计价 | 按实计算
PD10-26 | 材料 | 乙供 | C22040601 | 尼龙绳 1以下 | kg | 0.192 | 8.203 | 0 | 0 | 计价 | 按实计算
PD10-26 | 材料 | 乙供 | C99010102 | 其他材料费 | 元 | 3.2278 | 1 | 0 | 0 | 计价 | 按实计算
PD10-26 | 机械 | 乙供 | J03-01-034 | 汽车式起重机 起重量 8t | 台班 | 0.464 | 755.714 | 0 | 0 | 计价 | 按实计算
PD10-26 | 机械 | 乙供 | J04-01-002 | 载重汽车 5t | 台班 | 0.464 | 468.559 | 0 | 0 | 计价 | 按实计算
PD10-26 | 机械 | 乙供 | J10-01-001 | 交流弧焊机 容量 21kVA | 台班 | 0.784 | 67.792 | 0 | 0 | 计价 | 按实计算
PD10-26 | 机械 | 乙供 | J14-01-004 | 回路电阻测试仪 量程 1~1999μΩ | 台班 | 0.8 | 43.307 | 0 | 0 | 计价 | 按实计算
PD10-26 | 机械 | 乙供 | J14-02-002 | 无线信号测试装置 | 台班 | 0.408 | 84.635 | 0 | 0 | 计价 | 按实计算
PD10-26 | 机械 | 乙供 | J14-05-007 | 充电机特性测试仪 | 台班 | 1.248 | 184.506 | 0 | 0 | 计价 | 按实计算
PD10-27 | 人工 | 乙供 | 9101106 | 普通工 | 工日 | 4.9969 | 80 | 0 | 0 | 计价 | 按实计算
PD10-27 | 人工 | 乙供 | 9101109 | 安装技术工 | 工日 | 7.9654 | 121 | 0 | 0 | 计价 | 按实计算
PD10-27 | 材料 | 乙供 | C07010401 | 钢垫板 综合 | kg | 1.312 | 5.445 | 0 | 0 | 计价 | 按实计算
PD10-27 | 材料 | 乙供 | C12010100 | 电焊条 J422 综合 | kg | 3.92 | 5.394 | 0 | 0 | 计价 | 按实计算
PD10-27 | 材料 | 乙供 | C13010201 | 镀锌六角螺栓 综合 | kg | 9.44 | 7.537 | 0 | 0 | 计价 | 按实计算
PD10-27 | 材料 | 乙供 | C19020801 | 电力复合脂 | kg | 0.336 | 12.707 | 0 | 0 | 计价 | 按实计算
PD10-27 | 材料 | 乙供 | C19031101 | 清洗剂 | kg | 1.728 | 2.832 | 0 | 0 | 计价 | 按实计算
PD10-27 | 材料 | 乙供 | C20010101 | 防锈漆 | kg | 1.808 | 10.592 | 0 | 0 | 计价 | 按实计算
PD10-27 | 材料 | 乙供 | C20030101 | 普通调和漆 | kg | 3.84 | 13.274 | 0 | 0 | 计价 | 按实计算
PD10-27 | 材料 | 乙供 | C22040601 | 尼龙绳 1以下 | kg | 0.224 | 8.203 | 0 | 0 | 计价 | 按实计算
PD10-27 | 材料 | 乙供 | C99010102 | 其他材料费 | 元 | 3.6112 | 1 | 0 | 0 | 计价 | 按实计算
PD10-27 | 机械 | 乙供 | J03-01-034 | 汽车式起重机 起重量 8t | 台班 | 0.544 | 755.714 | 0 | 0 | 计价 | 按实计算
PD10-27 | 机械 | 乙供 | J04-01-002 | 载重汽车 5t | 台班 | 0.544 | 468.559 | 0 | 0 | 计价 | 按实计算
PD10-27 | 机械 | 乙供 | J10-01-001 | 交流弧焊机 容量 21kVA | 台班 | 0.784 | 67.792 | 0 | 0 | 计价 | 按实计算
PD10-27 | 机械 | 乙供 | J14-01-004 | 回路电阻测试仪 量程 1~1999μΩ | 台班 | 0.864 | 43.307 | 0 | 0 | 计价 | 按实计算
PD10-27 | 机械 | 乙供 | J14-02-002 | 无线信号测试装置 | 台班 | 0.448 | 84.635 | 0 | 0 | 计价 | 按实计算
PD10-27 | 机械 | 乙供 | J14-05-007 | 充电机特性测试仪 | 台班 | 1.296 | 184.506 | 0 | 0 | 计价 | 按实计算
PD10-28 | 人工 | 乙供 | 9101106 | 普通工 | 工日 | 5.557 | 80 | 0 | 0 | 计价 | 按实计算
PD10-28 | 人工 | 乙供 | 9101109 | 安装技术工 | 工日 | 8.4544 | 121 | 0 | 0 | 计价 | 按实计算
PD10-28 | 材料 | 乙供 | C07010401 | 钢垫板 综合 | kg | 1.488 | 5.445 | 0 | 0 | 计价 | 按实计算
PD10-28 | 材料 | 乙供 | C12010100 | 电焊条 J422 综合 | kg | 4 | 5.394 | 0 | 0 | 计价 | 按实计算
PD10-28 | 材料 | 乙供 | C13010201 | 镀锌六角螺栓 综合 | kg | 10.56 | 7.537 | 0 | 0 | 计价 | 按实计算
PD10-28 | 材料 | 乙供 | C19020801 | 电力复合脂 | kg | 0.464 | 12.707 | 0 | 0 | 计价 | 按实计算
PD10-28 | 材料 | 乙供 | C19031101 | 清洗剂 | kg | 1.904 | 2.832 | 0 | 0 | 计价 | 按实计算
PD10-28 | 材料 | 乙供 | C20010101 | 防锈漆 | kg | 1.936 | 10.592 | 0 | 0 | 计价 | 按实计算
PD10-28 | 材料 | 乙供 | C20030101 | 普通调和漆 | kg | 4.32 | 13.274 | 0 | 0 | 计价 | 按实计算
PD10-28 | 材料 | 乙供 | C22040601 | 尼龙绳 1以下 | kg | 0.256 | 8.203 | 0 | 0 | 计价 | 按实计算
PD10-28 | 材料 | 乙供 | C99010102 | 其他材料费 | 元 | 4.0102 | 1 | 0 | 0 | 计价 | 按实计算
PD10-28 | 机械 | 乙供 | J03-01-034 | 汽车式起重机 起重量 8t | 台班 | 0.624 | 755.714 | 0 | 0 | 计价 | 按实计算
PD10-28 | 机械 | 乙供 | J04-01-002 | 载重汽车 5t | 台班 | 0.624 | 468.559 | 0 | 0 | 计价 | 按实计算
PD10-28 | 机械 | 乙供 | J10-01-001 | 交流弧焊机 容量 21kVA | 台班 | 0.8 | 67.792 | 0 | 0 | 计价 | 按实计算
PD10-28 | 机械 | 乙供 | J14-01-004 | 回路电阻测试仪 量程 1~1999μΩ | 台班 | 0.976 | 43.307 | 0 | 0 | 计价 | 按实计算
PD10-28 | 机械 | 乙供 | J14-02-002 | 无线信号测试装置 | 台班 | 0.48 | 84.635 | 0 | 0 | 计价 | 按实计算
PD10-28 | 机械 | 乙供 | J14-05-007 | 充电机特性测试仪 | 台班 | 1.456 | 184.506 | 0 | 0 | 计价 | 按实计算
PD10-29 | 人工 | 乙供 | 9101106 | 普通工 | 工日 | 0.2801 | 80 | 0 | 0 | 计价 | 按实计算
PD10-29 | 人工 | 乙供 | 9101109 | 安装技术工 | 工日 | 0.663 | 121 | 0 | 0 | 计价 | 按实计算
PD10-29 | 材料 | 乙供 | C07010401 | 钢垫板 综合 | kg | 0.16 | 5.445 | 0 | 0 | 计价 | 按实计算
PD10-29 | 材料 | 乙供 | C12010100 | 电焊条 J422 综合 | kg | 0.4 | 5.394 | 0 | 0 | 计价 | 按实计算
PD10-29 | 材料 | 乙供 | C13010201 | 镀锌六角螺栓 综合 | kg | 0.9984 | 7.537 | 0 | 0 | 计价 | 按实计算
PD10-29 | 材料 | 乙供 | C19020801 | 电力复合脂 | kg | 0.008 | 12.707 | 0 | 0 | 计价 | 按实计算
PD10-29 | 材料 | 乙供 | C19031101 | 清洗剂 | kg | 0.16 | 2.832 | 0 | 0 | 计价 | 按实计算
PD10-29 | 材料 | 乙供 | C20010101 | 防锈漆 | kg | 0.192 | 10.592 | 0 | 0 | 计价 | 按实计算
PD10-29 | 材料 | 乙供 | C20030101 | 普通调和漆 | kg | 0.208 | 13.274 | 0 | 0 | 计价 | 按实计算
PD10-29 | 材料 | 乙供 | C22040601 | 尼龙绳 1以下 | kg | 0.008 | 8.203 | 0 | 0 | 计价 | 按实计算
PD10-29 | 材料 | 乙供 | C99010102 | 其他材料费 | 元 | 0.3194 | 1 | 0 | 0 | 计价 | 按实计算
PD10-29 | 机械 | 乙供 | J03-01-034 | 汽车式起重机 起重量 8t | 台班 | 0.0296 | 755.714 | 0 | 0 | 计价 | 按实计算
PD10-29 | 机械 | 乙供 | J04-01-002 | 载重汽车 5t | 台班 | 0.0296 | 468.559 | 0 | 0 | 计价 | 按实计算
PD10-29 | 机械 | 乙供 | J10-01-001 | 交流弧焊机 容量 21kVA | 台班 | 0.08 | 67.792 | 0 | 0 | 计价 | 按实计算
PD10-29 | 机械 | 乙供 | J14-01-004 | 回路电阻测试仪 量程 1~1999μΩ | 台班 | 0.08 | 43.307 | 0 | 0 | 计价 | 按实计算
PD10-29 | 机械 | 乙供 | J14-05-007 | 充电机特性测试仪 | 台班 | 0.16 | 184.506 | 0 | 0 | 计价 | 按实计算
PD10-30 | 人工 | 乙供 | 9101106 | 普通工 | 工日 | 0.3922 | 80 | 0 | 0 | 计价 | 按实计算
PD10-30 | 人工 | 乙供 | 9101109 | 安装技术工 | 工日 | 0.7183 | 121 | 0 | 0 | 计价 | 按实计算
PD10-30 | 材料 | 乙供 | C07010401 | 钢垫板 综合 | kg | 0.24 | 5.445 | 0 | 0 | 计价 | 按实计算
PD10-30 | 材料 | 乙供 | C12010100 | 电焊条 J422 综合 | kg | 0.48 | 5.394 | 0 | 0 | 计价 | 按实计算
PD10-30 | 材料 | 乙供 | C13010201 | 镀锌六角螺栓 综合 | kg | 1.12 | 7.537 | 0 | 0 | 计价 | 按实计算
PD10-30 | 材料 | 乙供 | C19020801 | 电力复合脂 | kg | 0.008 | 12.707 | 0 | 0 | 计价 | 按实计算
PD10-30 | 材料 | 乙供 | C19031101 | 清洗剂 | kg | 0.24 | 2.832 | 0 | 0 | 计价 | 按实计算
PD10-30 | 材料 | 乙供 | C20010101 | 防锈漆 | kg | 0.208 | 10.592 | 0 | 0 | 计价 | 按实计算
PD10-30 | 材料 | 乙供 | C20030101 | 普通调和漆 | kg | 0.224 | 13.274 | 0 | 0 | 计价 | 按实计算
PD10-30 | 材料 | 乙供 | C22040601 | 尼龙绳 1以下 | kg | 0.016 | 8.203 | 0 | 0 | 计价 | 按实计算
PD10-30 | 材料 | 乙供 | C99010102 | 其他材料费 | 元 | 0.3686 | 1 | 0 | 0 | 计价 | 按实计算
PD10-30 | 机械 | 乙供 | J03-01-034 | 汽车式起重机 起重量 8t | 台班 | 0.04 | 755.714 | 0 | 0 | 计价 | 按实计算
PD10-30 | 机械 | 乙供 | J04-01-002 | 载重汽车 5t | 台班 | 0.04 | 468.559 | 0 | 0 | 计价 | 按实计算
PD10-30 | 机械 | 乙供 | J10-01-001 | 交流弧焊机 容量 21kVA | 台班 | 0.096 | 67.792 | 0 | 0 | 计价 | 按实计算
PD10-30 | 机械 | 乙供 | J14-01-004 | 回路电阻测试仪 量程 1~1999μΩ | 台班 | 0.104 | 43.307 | 0 | 0 | 计价 | 按实计算
PD10-30 | 机械 | 乙供 | J14-05-007 | 充电机特性测试仪 | 台班 | 0.24 | 184.506 | 0 | 0 | 计价 | 按实计算
PD10-31 | 人工 | 乙供 | 9101106 | 普通工 | 工日 | 0.3586 | 80 | 0 | 0 | 计价 | 按实计算
PD10-31 | 人工 | 乙供 | 9101109 | 安装技术工 | 工日 | 0.7072 | 121 | 0 | 0 | 计价 | 按实计算
PD10-31 | 材料 | 乙供 | C12010100 | 电焊条 J422 综合 | kg | 0.64 | 5.394 | 0 | 0 | 计价 | 按实计算
PD10-31 | 材料 | 乙供 | C13010201 | 镀锌六角螺栓 综合 | kg | 0.64 | 7.537 | 0 | 0 | 计价 | 按实计算
PD10-31 | 材料 | 乙供 | C19031101 | 清洗剂 | kg | 0.128 | 2.832 | 0 | 0 | 计价 | 按实计算
PD10-31 | 材料 | 乙供 | C20010101 | 防锈漆 | kg | 0.1664 | 10.592 | 0 | 0 | 计价 | 按实计算
PD10-31 | 材料 | 乙供 | C20030101 | 普通调和漆 | kg | 0.32 | 13.274 | 0 | 0 | 计价 | 按实计算
PD10-31 | 材料 | 乙供 | C22030501 | 钢锯条 各种规格 | 根 | 1.28 | 1.327 | 0 | 0 | 计价 | 按实计算
PD10-31 | 材料 | 乙供 | C99010102 | 其他材料费 | 元 | 0.327 | 1 | 0 | 0 | 计价 | 按实计算
PD10-31 | 机械 | 乙供 | J10-01-001 | 交流弧焊机 容量 21kVA | 台班 | 0.128 | 67.792 | 0 | 0 | 计价 | 按实计算
PD10-31 | 机械 | 乙供 | J14-01-004 | 回路电阻测试仪 量程 1~1999μΩ | 台班 | 0.0768 | 43.307 | 0 | 0 | 计价 | 按实计算
PD10-31 | 机械 | 乙供 | J14-02-002 | 无线信号测试装置 | 台班 | 0.0512 | 84.635 | 0 | 0 | 计价 | 按实计算
PD10-32 | 人工 | 乙供 | 9101106 | 普通工 | 工日 | 0.5378 | 80 | 0 | 0 | 计价 | 按实计算
PD10-32 | 人工 | 乙供 | 9101109 | 安装技术工 | 工日 | 0.9724 | 121 | 0 | 0 | 计价 | 按实计算
PD10-32 | 材料 | 乙供 | C12010100 | 电焊条 J422 综合 | kg | 0.768 | 5.394 | 0 | 0 | 计价 | 按实计算
PD10-32 | 材料 | 乙供 | C13010201 | 镀锌六角螺栓 综合 | kg | 0.7987 | 7.537 | 0 | 0 | 计价 | 按实计算
PD10-32 | 材料 | 乙供 | C19031101 | 清洗剂 | kg | 0.128 | 2.832 | 0 | 0 | 计价 | 按实计算
PD10-32 | 材料 | 乙供 | C20010101 | 防锈漆 | kg | 0.192 | 10.592 | 0 | 0 | 计价 | 按实计算
PD10-32 | 材料 | 乙供 | C20030101 | 普通调和漆 | kg | 0.3584 | 13.274 | 0 | 0 | 计价 | 按实计算
PD10-32 | 材料 | 乙供 | C22030501 | 钢锯条 各种规格 | 根 | 1.28 | 1.327 | 0 | 0 | 计价 | 按实计算
PD10-32 | 材料 | 乙供 | C99010102 | 其他材料费 | 元 | 0.3803 | 1 | 0 | 0 | 计价 | 按实计算
PD10-32 | 机械 | 乙供 | J10-01-001 | 交流弧焊机 容量 21kVA | 台班 | 0.1536 | 67.792 | 0 | 0 | 计价 | 按实计算
PD10-32 | 机械 | 乙供 | J14-01-004 | 回路电阻测试仪 量程 1~1999μΩ | 台班 | 0.0768 | 43.307 | 0 | 0 | 计价 | 按实计算
PD10-32 | 机械 | 乙供 | J14-02-002 | 无线信号测试装置 | 台班 | 0.0512 | 84.635 | 0 | 0 | 计价 | 按实计算
PD10-33 | 人工 | 乙供 | 9101106 | 普通工 | 工日 | 0.8066 | 80 | 0 | 0 | 计价 | 按实计算
PD10-33 | 人工 | 乙供 | 9101109 | 安装技术工 | 工日 | 1.2377 | 121 | 0 | 0 | 计价 | 按实计算
PD10-33 | 材料 | 乙供 | C12010100 | 电焊条 J422 综合 | kg | 0.96 | 5.394 | 0 | 0 | 计价 | 按实计算
PD10-33 | 材料 | 乙供 | C13010201 | 镀锌六角螺栓 综合 | kg | 1.024 | 7.537 | 0 | 0 | 计价 | 按实计算
PD10-33 | 材料 | 乙供 | C19031101 | 清洗剂 | kg | 0.1536 | 2.832 | 0 | 0 | 计价 | 按实计算
PD10-33 | 材料 | 乙供 | C20010101 | 防锈漆 | kg | 0.2304 | 10.592 | 0 | 0 | 计价 | 按实计算
PD10-33 | 材料 | 乙供 | C20030101 | 普通调和漆 | kg | 0.384 | 13.274 | 0 | 0 | 计价 | 按实计算
PD10-33 | 材料 | 乙供 | C22030501 | 钢锯条 各种规格 | 根 | 1.536 | 1.327 | 0 | 0 | 计价 | 按实计算
PD10-33 | 材料 | 乙供 | C99010102 | 其他材料费 | 元 | 0.4582 | 1 | 0 | 0 | 计价 | 按实计算
PD10-33 | 机械 | 乙供 | J10-01-001 | 交流弧焊机 容量 21kVA | 台班 | 0.192 | 67.792 | 0 | 0 | 计价 | 按实计算
PD10-33 | 机械 | 乙供 | J14-01-004 | 回路电阻测试仪 量程 1~1999μΩ | 台班 | 0.1024 | 43.307 | 0 | 0 | 计价 | 按实计算
PD10-33 | 机械 | 乙供 | J14-02-002 | 无线信号测试装置 | 台班 | 0.0768 | 84.635 | 0 | 0 | 计价 | 按实计算
PD10-34 | 人工 | 乙供 | 9101106 | 普通工 | 工日 | 0.5378 | 80 | 0 | 0 | 计价 | 按实计算
PD10-34 | 人工 | 乙供 | 9101109 | 安装技术工 | 工日 | 0.8841 | 121 | 0 | 0 | 计价 | 按实计算
PD10-34 | 材料 | 乙供 | C07010401 | 钢垫板 综合 | kg | 0.3072 | 5.445 | 0 | 0 | 计价 | 按实计算
PD10-34 | 材料 | 乙供 | C12010100 | 电焊条 J422 综合 | kg | 0.64 | 5.394 | 0 | 0 | 计价 | 按实计算
PD10-34 | 材料 | 乙供 | C13010201 | 镀锌六角螺栓 综合 | kg | 0.64 | 7.537 | 0 | 0 | 计价 | 按实计算
PD10-34 | 材料 | 乙供 | C19031101 | 清洗剂 | kg | 0.2304 | 2.832 | 0 | 0 | 计价 | 按实计算
PD10-34 | 材料 | 乙供 | C20010101 | 防锈漆 | kg | 0.1664 | 10.592 | 0 | 0 | 计价 | 按实计算
PD10-34 | 材料 | 乙供 | C20030101 | 普通调和漆 | kg | 0.2304 | 13.274 | 0 | 0 | 计价 | 按实计算
PD10-34 | 材料 | 乙供 | C22030501 | 钢锯条 各种规格 | 根 | 0.512 | 1.327 | 0 | 0 | 计价 | 按实计算
PD10-34 | 材料 | 乙供 | C99010102 | 其他材料费 | 元 | 0.322 | 1 | 0 | 0 | 计价 | 按实计算
PD10-34 | 机械 | 乙供 | J03-01-065 | 叉式起重机 起重量 3t | 台班 | 0.0256 | 526.066 | 0 | 0 | 计价 | 按实计算
PD10-34 | 机械 | 乙供 | J10-01-001 | 交流弧焊机 容量 21kVA | 台班 | 0.128 | 67.792 | 0 | 0 | 计价 | 按实计算
PD10-34 | 机械 | 乙供 | J14-01-004 | 回路电阻测试仪 量程 1~1999μΩ | 台班 | 0.0768 | 43.307 | 0 | 0 | 计价 | 按实计算
PD10-34 | 机械 | 乙供 | J14-02-002 | 无线信号测试装置 | 台班 | 0.0512 | 84.635 | 0 | 0 | 计价 | 按实计算
PD10-35 | 人工 | 乙供 | 9101106 | 普通工 | 工日 | 0.717 | 80 | 0 | 0 | 计价 | 按实计算
PD10-35 | 人工 | 乙供 | 9101109 | 安装技术工 | 工日 | 1.0608 | 121 | 0 | 0 | 计价 | 按实计算
PD10-35 | 材料 | 乙供 | C07010401 | 钢垫板 综合 | kg | 0.384 | 5.445 | 0 | 0 | 计价 | 按实计算
PD10-35 | 材料 | 乙供 | C12010100 | 电焊条 J422 综合 | kg | 1.28 | 5.394 | 0 | 0 | 计价 | 按实计算
PD10-35 | 材料 | 乙供 | C13010201 | 镀锌六角螺栓 综合 | kg | 1.024 | 7.537 | 0 | 0 | 计价 | 按实计算
PD10-35 | 材料 | 乙供 | C19031101 | 清洗剂 | kg | 0.24 | 2.832 | 0 | 0 | 计价 | 按实计算
PD10-35 | 材料 | 乙供 | C20010101 | 防锈漆 | kg | 0.2304 | 10.592 | 0 | 0 | 计价 | 按实计算
PD10-35 | 材料 | 乙供 | C20030101 | 普通调和漆 | kg | 0.384 | 13.274 | 0 | 0 | 计价 | 按实计算
PD10-35 | 材料 | 乙供 | C22030501 | 钢锯条 各种规格 | 根 | 1.28 | 1.327 | 0 | 0 | 计价 | 按实计算
PD10-35 | 材料 | 乙供 | C99010102 | 其他材料费 | 元 | 0.5326 | 1 | 0 | 0 | 计价 | 按实计算
PD10-35 | 机械 | 乙供 | J03-01-065 | 叉式起重机 起重量 3t | 台班 | 0.0384 | 526.066 | 0 | 0 | 计价 | 按实计算
PD10-35 | 机械 | 乙供 | J10-01-001 | 交流弧焊机 容量 21kVA | 台班 | 0.256 | 67.792 | 0 | 0 | 计价 | 按实计算
PD10-35 | 机械 | 乙供 | J14-01-004 | 回路电阻测试仪 量程 1~1999μΩ | 台班 | 0.0768 | 43.307 | 0 | 0 | 计价 | 按实计算
PD10-35 | 机械 | 乙供 | J14-02-002 | 无线信号测试装置 | 台班 | 0.0512 | 84.635 | 0 | 0 | 计价 | 按实计算
PD10-36 | 人工 | 乙供 | 9101106 | 普通工 | 工日 | 0.8962 | 80 | 0 | 0 | 计价 | 按实计算
PD10-36 | 人工 | 乙供 | 9101109 | 安装技术工 | 工日 | 1.2377 | 121 | 0 | 0 | 计价 | 按实计算
PD10-36 | 材料 | 乙供 | C07010401 | 钢垫板 综合 | kg | 0.512 | 5.445 | 0 | 0 | 计价 | 按实计算
PD10-36 | 材料 | 乙供 | C12010100 | 电焊条 J422 综合 | kg | 1.92 | 5.394 | 0 | 0 | 计价 | 按实计算
PD10-36 | 材料 | 乙供 | C13010201 | 镀锌六角螺栓 综合 | kg | 1.28 | 7.537 | 0 | 0 | 计价 | 按实计算
PD10-36 | 材料 | 乙供 | C19031101 | 清洗剂 | kg | 0.256 | 2.832 | 0 | 0 | 计价 | 按实计算
PD10-36 | 材料 | 乙供 | C20010101 | 防锈漆 | kg | 0.2816 | 10.592 | 0 | 0 | 计价 | 按实计算
PD10-36 | 材料 | 乙供 | C20030101 | 普通调和漆 | kg | 0.64 | 13.274 | 0 | 0 | 计价 | 按实计算
PD10-36 | 材料 | 乙供 | C22030501 | 钢锯条 各种规格 | 根 | 1.792 | 1.327 | 0 | 0 | 计价 | 按实计算
PD10-36 | 材料 | 乙供 | C99010102 | 其他材料费 | 元 | 0.7474 | 1 | 0 | 0 | 计价 | 按实计算
PD10-36 | 机械 | 乙供 | J03-01-065 | 叉式起重机 起重量 3t | 台班 | 0.064 | 526.066 | 0 | 0 | 计价 | 按实计算
PD10-36 | 机械 | 乙供 | J10-01-001 | 交流弧焊机 容量 21kVA | 台班 | 0.384 | 67.792 | 0 | 0 | 计价 | 按实计算
PD10-36 | 机械 | 乙供 | J14-01-004 | 回路电阻测试仪 量程 1~1999μΩ | 台班 | 0.1024 | 43.307 | 0 | 0 | 计价 | 按实计算
PD10-36 | 机械 | 乙供 | J14-02-002 | 无线信号测试装置 | 台班 | 0.0768 | 84.635 | 0 | 0 | 计价 | 按实计算
PD10-37 | 人工 | 乙供 | 9101106 | 普通工 | 工日 | 3.361 | 80 | 0 | 0 | 计价 | 按实计算
PD10-37 | 人工 | 乙供 | 9101109 | 安装技术工 | 工日 | 19.3385 | 121 | 0 | 0 | 计价 | 按实计算
PD10-37 | 材料 | 乙供 | C07010401 | 钢垫板 综合 | kg | 3.2 | 5.445 | 0 | 0 | 计价 | 按实计算
PD10-37 | 材料 | 乙供 | C12010100 | 电焊条 J422 综合 | kg | 1 | 5.394 | 0 | 0 | 计价 | 按实计算
PD10-37 | 材料 | 乙供 | C13010201 | 镀锌六角螺栓 综合 | kg | 2.672 | 7.537 | 0 | 0 | 计价 | 按实计算
PD10-37 | 材料 | 乙供 | C19031101 | 清洗剂 | kg | 0.8 | 2.832 | 0 | 0 | 计价 | 按实计算
PD10-37 | 材料 | 乙供 | C20010101 | 防锈漆 | kg | 1.6 | 10.592 | 0 | 0 | 计价 | 按实计算
PD10-37 | 材料 | 乙供 | C20030101 | 普通调和漆 | kg | 1.2 | 13.274 | 0 | 0 | 计价 | 按实计算
PD10-37 | 材料 | 乙供 | C99010102 | 其他材料费 | 元 | 1.562 | 1 | 0 | 0 | 计价 | 按实计算
PD10-37 | 机械 | 乙供 | J03-01-034 | 汽车式起重机 起重量 8t | 台班 | 0.4 | 755.714 | 0 | 0 | 计价 | 按实计算
PD10-37 | 机械 | 乙供 | J04-01-004 | 载重汽车 8t | 台班 | 0.4 | 541.743 | 0 | 0 | 计价 | 按实计算
PD10-37 | 机械 | 乙供 | J10-01-001 | 交流弧焊机 容量 21kVA | 台班 | 0.2 | 67.792 | 0 | 0 | 计价 | 按实计算
PD10-37 | 机械 | 乙供 | J13-01-059 | 液压升降机 9m以内 | 台班 | 2.4 | 217.779 | 0 | 0 | 计价 | 按实计算
PD10-38 | 人工 | 乙供 | 9101106 | 普通工 | 工日 | 3.9211 | 80 | 0 | 0 | 计价 | 按实计算
PD10-38 | 人工 | 乙供 | 9101109 | 安装技术工 | 工日 | 20.9961 | 121 | 0 | 0 | 计价 | 按实计算
PD10-38 | 材料 | 乙供 | C07010401 | 钢垫板 综合 | kg | 3.2 | 5.445 | 0 | 0 | 计价 | 按实计算
PD10-38 | 材料 | 乙供 | C12010100 | 电焊条 J422 综合 | kg | 1 | 5.394 | 0 | 0 | 计价 | 按实计算
PD10-38 | 材料 | 乙供 | C13010201 | 镀锌六角螺栓 综合 | kg | 4.384 | 7.537 | 0 | 0 | 计价 | 按实计算
PD10-38 | 材料 | 乙供 | C19031101 | 清洗剂 | kg | 0.8 | 2.832 | 0 | 0 | 计价 | 按实计算
PD10-38 | 材料 | 乙供 | C20010101 | 防锈漆 | kg | 1.6 | 10.592 | 0 | 0 | 计价 | 按实计算
PD10-38 | 材料 | 乙供 | C20030101 | 普通调和漆 | kg | 1.6 | 13.274 | 0 | 0 | 计价 | 按实计算
PD10-38 | 材料 | 乙供 | C99010102 | 其他材料费 | 元 | 1.9262 | 1 | 0 | 0 | 计价 | 按实计算
PD10-38 | 机械 | 乙供 | J03-01-035 | 汽车式起重机 起重量 12t | 台班 | 0.4 | 877.891 | 0 | 0 | 计价 | 按实计算
PD10-38 | 机械 | 乙供 | J04-01-004 | 载重汽车 8t | 台班 | 0.4 | 541.743 | 0 | 0 | 计价 | 按实计算
PD10-38 | 机械 | 乙供 | J10-01-001 | 交流弧焊机 容量 21kVA | 台班 | 0.2 | 67.792 | 0 | 0 | 计价 | 按实计算
PD10-38 | 机械 | 乙供 | J13-01-059 | 液压升降机 9m以内 | 台班 | 3.2 | 217.779 | 0 | 0 | 计价 | 按实计算
PD10-39 | 人工 | 乙供 | 9101106 | 普通工 | 工日 | 3.361 | 80 | 0 | 0 | 计价 | 按实计算
PD10-39 | 人工 | 乙供 | 9101109 | 安装技术工 | 工日 | 13.2607 | 121 | 0 | 0 | 计价 | 按实计算
PD10-39 | 材料 | 乙供 | C12010100 | 电焊条 J422 综合 | kg | 1 | 5.394 | 0 | 0 | 计价 | 按实计算
PD10-39 | 材料 | 乙供 | C13010201 | 镀锌六角螺栓 综合 | kg | 1.6 | 7.537 | 0 | 0 | 计价 | 按实计算
PD10-39 | 材料 | 乙供 | C19031101 | 清洗剂 | kg | 0.8 | 2.832 | 0 | 0 | 计价 | 按实计算
PD10-39 | 材料 | 乙供 | C20010101 | 防锈漆 | kg | 1.6 | 10.592 | 0 | 0 | 计价 | 按实计算
PD10-39 | 材料 | 乙供 | C20030101 | 普通调和漆 | kg | 1.2 | 13.274 | 0 | 0 | 计价 | 按实计算
PD10-39 | 材料 | 乙供 | C99010102 | 其他材料费 | 元 | 1.0519 | 1 | 0 | 0 | 计价 | 按实计算
PD10-39 | 机械 | 乙供 | J03-01-034 | 汽车式起重机 起重量 8t | 台班 | 0.16 | 755.714 | 0 | 0 | 计价 | 按实计算
PD10-39 | 机械 | 乙供 | J04-01-004 | 载重汽车 8t | 台班 | 0.16 | 541.743 | 0 | 0 | 计价 | 按实计算
PD10-39 | 机械 | 乙供 | J10-01-001 | 交流弧焊机 容量 21kVA | 台班 | 0.2 | 67.792 | 0 | 0 | 计价 | 按实计算
PD10-39 | 机械 | 乙供 | J13-01-059 | 液压升降机 9m以内 | 台班 | 2 | 217.779 | 0 | 0 | 计价 | 按实计算
PD10-40 | 人工 | 乙供 | 9101106 | 普通工 | 工日 | 0.336 | 80 | 0 | 0 | 计价 | 按实计算
PD10-40 | 人工 | 乙供 | 9101109 | 安装技术工 | 工日 | 0.442 | 121 | 0 | 0 | 计价 | 按实计算
PD10-40 | 材料 | 乙供 | C12010100 | 电焊条 J422 综合 | kg | 0.04 | 5.394 | 0 | 0 | 计价 | 按实计算
PD10-40 | 材料 | 乙供 | C13010201 | 镀锌六角螺栓 综合 | kg | 0.4 | 7.537 | 0 | 0 | 计价 | 按实计算
PD10-40 | 材料 | 乙供 | C20010101 | 防锈漆 | kg | 0.8 | 10.592 | 0 | 0 | 计价 | 按实计算
PD10-40 | 材料 | 乙供 | C20030101 | 普通调和漆 | kg | 0.4 | 13.274 | 0 | 0 | 计价 | 按实计算
PD10-40 | 材料 | 乙供 | C99010102 | 其他材料费 | 元 | 0.3402 | 1 | 0 | 0 | 计价 | 按实计算
PD10-40 | 机械 | 乙供 | J03-01-034 | 汽车式起重机 起重量 8t | 台班 | 0.04 | 755.714 | 0 | 0 | 计价 | 按实计算
PD10-40 | 机械 | 乙供 | J04-01-004 | 载重汽车 8t | 台班 | 0.04 | 541.743 | 0 | 0 | 计价 | 按实计算
PD10-40 | 机械 | 乙供 | J10-01-001 | 交流弧焊机 容量 21kVA | 台班 | 0.008 | 67.792 | 0 | 0 | 计价 | 按实计算
PD10-41 | 人工 | 乙供 | 9101106 | 普通工 | 工日 | 2.2406 | 80 | 0 | 0 | 计价 | 按实计算
PD10-41 | 人工 | 乙供 | 9101109 | 安装技术工 | 工日 | 6.6303 | 121 | 0 | 0 | 计价 | 按实计算
PD10-41 | 材料 | 乙供 | C12010100 | 电焊条 J422 综合 | kg | 1.2 | 5.394 | 0 | 0 | 计价 | 按实计算
PD10-41 | 材料 | 乙供 | C13010201 | 镀锌六角螺栓 综合 | kg | 2 | 7.537 | 0 | 0 | 计价 | 按实计算
PD10-41 | 材料 | 乙供 | C20010101 | 防锈漆 | kg | 1.6 | 10.592 | 0 | 0 | 计价 | 按实计算
PD10-41 | 材料 | 乙供 | C20030101 | 普通调和漆 | kg | 1.6 | 13.274 | 0 | 0 | 计价 | 按实计算
PD10-41 | 材料 | 乙供 | C99010102 | 其他材料费 | 元 | 1.1946 | 1 | 0 | 0 | 计价 | 按实计算
PD10-41 | 机械 | 乙供 | J03-01-034 | 汽车式起重机 起重量 8t | 台班 | 0.24 | 755.714 | 0 | 0 | 计价 | 按实计算
PD10-41 | 机械 | 乙供 | J04-01-004 | 载重汽车 8t | 台班 | 0.24 | 541.743 | 0 | 0 | 计价 | 按实计算
PD10-41 | 机械 | 乙供 | J10-01-001 | 交流弧焊机 容量 21kVA | 台班 | 0.24 | 67.792 | 0 | 0 | 计价 | 按实计算
PD10-41 | 机械 | 乙供 | J13-01-059 | 液压升降机 9m以内 | 台班 | 2.8 | 217.779 | 0 | 0 | 计价 | 按实计算
PD10-42 | 人工 | 乙供 | 9101106 | 普通工 | 工日 | 4.4813 | 80 | 0 | 0 | 计价 | 按实计算
PD10-42 | 人工 | 乙供 | 9101109 | 安装技术工 | 工日 | 15.4708 | 121 | 0 | 0 | 计价 | 按实计算
PD10-42 | 材料 | 乙供 | C07010401 | 钢垫板 综合 | kg | 2.4 | 5.445 | 0 | 0 | 计价 | 按实计算
PD10-42 | 材料 | 乙供 | C12010100 | 电焊条 J422 综合 | kg | 1.2 | 5.394 | 0 | 0 | 计价 | 按实计算
PD10-42 | 材料 | 乙供 | C13010201 | 镀锌六角螺栓 综合 | kg | 1.6 | 7.537 | 0 | 0 | 计价 | 按实计算
PD10-42 | 材料 | 乙供 | C20010101 | 防锈漆 | kg | 2.4 | 10.592 | 0 | 0 | 计价 | 按实计算
PD10-42 | 材料 | 乙供 | C20030101 | 普通调和漆 | kg | 1.6 | 13.274 | 0 | 0 | 计价 | 按实计算
PD10-42 | 材料 | 乙供 | C99010102 | 其他材料费 | 元 | 1.5652 | 1 | 0 | 0 | 计价 | 按实计算
PD10-42 | 机械 | 乙供 | J03-01-034 | 汽车式起重机 起重量 8t | 台班 | 0.4 | 755.714 | 0 | 0 | 计价 | 按实计算
PD10-42 | 机械 | 乙供 | J04-01-004 | 载重汽车 8t | 台班 | 0.24 | 541.743 | 0 | 0 | 计价 | 按实计算
PD10-42 | 机械 | 乙供 | J10-01-001 | 交流弧焊机 容量 21kVA | 台班 | 0.24 | 67.792 | 0 | 0 | 计价 | 按实计算
PD10-42 | 机械 | 乙供 | J13-01-059 | 液压升降机 9m以内 | 台班 | 1.6 | 217.779 | 0 | 0 | 计价 | 按实计算
PD10-43 | 人工 | 乙供 | 9101106 | 普通工 | 工日 | 0.7843 | 80 | 0 | 0 | 计价 | 按实计算
PD10-43 | 人工 | 乙供 | 9101109 | 安装技术工 | 工日 | 1.105 | 121 | 0 | 0 | 计价 | 按实计算
PD10-43 | 材料 | 乙供 | C12010100 | 电焊条 J422 综合 | kg | 0.4 | 5.394 | 0 | 0 | 计价 | 按实计算
PD10-43 | 材料 | 乙供 | C13010201 | 镀锌六角螺栓 综合 | kg | 0.4 | 7.537 | 0 | 0 | 计价 | 按实计算
PD10-43 | 材料 | 乙供 | C20010101 | 防锈漆 | kg | 0.48 | 10.592 | 0 | 0 | 计价 | 按实计算
PD10-43 | 材料 | 乙供 | C20030101 | 普通调和漆 | kg | 0.24 | 13.274 | 0 | 0 | 计价 | 按实计算
PD10-43 | 材料 | 乙供 | C99010102 | 其他材料费 | 元 | 0.2689 | 1 | 0 | 0 | 计价 | 按实计算
PD10-43 | 机械 | 乙供 | J03-01-034 | 汽车式起重机 起重量 8t | 台班 | 0.04 | 755.714 | 0 | 0 | 计价 | 按实计算
PD10-43 | 机械 | 乙供 | J10-01-001 | 交流弧焊机 容量 21kVA | 台班 | 0.08 | 67.792 | 0 | 0 | 计价 | 按实计算
PD10-44 | 人工 | 乙供 | 9101106 | 普通工 | 工日 | 2.8008 | 80 | 0 | 0 | 计价 | 按实计算
PD10-44 | 人工 | 乙供 | 9101109 | 安装技术工 | 工日 | 7.7354 | 121 | 0 | 0 | 计价 | 按实计算
PD10-44 | 材料 | 乙供 | C12010100 | 电焊条 J422 综合 | kg | 1.2 | 5.394 | 0 | 0 | 计价 | 按实计算
PD10-44 | 材料 | 乙供 | C13010201 | 镀锌六角螺栓 综合 | kg | 2.4 | 7.537 | 0 | 0 | 计价 | 按实计算
PD10-44 | 材料 | 乙供 | C20010101 | 防锈漆 | kg | 1.6 | 10.592 | 0 | 0 | 计价 | 按实计算
PD10-44 | 材料 | 乙供 | C20030101 | 普通调和漆 | kg | 1.6 | 13.274 | 0 | 0 | 计价 | 按实计算
PD10-44 | 材料 | 乙供 | C99010102 | 其他材料费 | 元 | 1.255 | 1 | 0 | 0 | 计价 | 按实计算
PD10-44 | 机械 | 乙供 | J03-01-034 | 汽车式起重机 起重量 8t | 台班 | 0.4 | 755.714 | 0 | 0 | 计价 | 按实计算
PD10-44 | 机械 | 乙供 | J04-01-004 | 载重汽车 8t | 台班 | 0.24 | 541.743 | 0 | 0 | 计价 | 按实计算
PD10-44 | 机械 | 乙供 | J10-01-001 | 交流弧焊机 容量 21kVA | 台班 | 0.24 | 67.792 | 0 | 0 | 计价 | 按实计算
PD10-44 | 机械 | 乙供 | J13-01-059 | 液压升降机 9m以内 | 台班 | 3.2 | 217.779 | 0 | 0 | 计价 | 按实计算
PD10-45 | 人工 | 乙供 | 9101106 | 普通工 | 工日 | 0.4481 | 80 | 0 | 0 | 计价 | 按实计算
PD10-45 | 人工 | 乙供 | 9101109 | 安装技术工 | 工日 | 0.8841 | 121 | 0 | 0 | 计价 | 按实计算
PD10-45 | 材料 | 乙供 | C07010401 | 钢垫板 综合 | kg | 0.8 | 5.445 | 0 | 0 | 计价 | 按实计算
PD10-45 | 材料 | 乙供 | C12010100 | 电焊条 J422 综合 | kg | 0.28 | 5.394 | 0 | 0 | 计价 | 按实计算
PD10-45 | 材料 | 乙供 | C13010201 | 镀锌六角螺栓 综合 | kg | 0.4 | 7.537 | 0 | 0 | 计价 | 按实计算
PD10-45 | 材料 | 乙供 | C20030101 | 普通调和漆 | kg | 0.16 | 13.274 | 0 | 0 | 计价 | 按实计算
PD10-45 | 材料 | 乙供 | C99010102 | 其他材料费 | 元 | 0.2201 | 1 | 0 | 0 | 计价 | 按实计算
PD10-45 | 机械 | 乙供 | J03-01-034 | 汽车式起重机 起重量 8t | 台班 | 0.0336 | 755.714 | 0 | 0 | 计价 | 按实计算
PD10-45 | 机械 | 乙供 | J10-01-001 | 交流弧焊机 容量 21kVA | 台班 | 0.056 | 67.792 | 0 | 0 | 计价 | 按实计算
PD10-45 | 机械 | 乙供 | J14-01-004 | 回路电阻测试仪 量程 1~1999μΩ | 台班 | 0.336 | 43.307 | 0 | 0 | 计价 | 按实计算
PD10-45 | 机械 | 乙供 | J14-03-001 | 开关特性测试仪(综合) | 台班 | 0.336 | 275.067 | 0 | 0 | 计价 | 按实计算
PD10-45 | 机械 | 乙供 | J14-03-002 | 交流耐压仪 设备耐压用 35kV及以下 | 台班 | 0.224 | 80.183 | 0 | 0 | 计价 | 按实计算
PD10-46 | 人工 | 乙供 | 9101106 | 普通工 | 工日 | 0.4481 | 80 | 0 | 0 | 计价 | 按实计算
PD10-46 | 人工 | 乙供 | 9101109 | 安装技术工 | 工日 | 0.9724 | 121 | 0 | 0 | 计价 | 按实计算
PD10-46 | 材料 | 乙供 | C07010401 | 钢垫板 综合 | kg | 0.8 | 5.445 | 0 | 0 | 计价 | 按实计算
PD10-46 | 材料 | 乙供 | C12010100 | 电焊条 J422 综合 | kg | 0.336 | 5.394 | 0 | 0 | 计价 | 按实计算
PD10-46 | 材料 | 乙供 | C13010201 | 镀锌六角螺栓 综合 | kg | 0.44 | 7.537 | 0 | 0 | 计价 | 按实计算
PD10-46 | 材料 | 乙供 | C20030101 | 普通调和漆 | kg | 0.16 | 13.274 | 0 | 0 | 计价 | 按实计算
PD10-46 | 材料 | 乙供 | C99010102 | 其他材料费 | 元 | 0.2322 | 1 | 0 | 0 | 计价 | 按实计算
PD10-46 | 机械 | 乙供 | J03-01-034 | 汽车式起重机 起重量 8t | 台班 | 0.0336 | 755.714 | 0 | 0 | 计价 | 按实计算
PD10-46 | 机械 | 乙供 | J10-01-001 | 交流弧焊机 容量 21kVA | 台班 | 0.0672 | 67.792 | 0 | 0 | 计价 | 按实计算
PD10-46 | 机械 | 乙供 | J14-01-004 | 回路电阻测试仪 量程 1~1999μΩ | 台班 | 0.448 | 43.307 | 0 | 0 | 计价 | 按实计算
PD10-46 | 机械 | 乙供 | J14-03-001 | 开关特性测试仪(综合) | 台班 | 0.448 | 275.067 | 0 | 0 | 计价 | 按实计算
PD10-46 | 机械 | 乙供 | J14-03-002 | 交流耐压仪 设备耐压用 35kV及以下 | 台班 | 0.336 | 80.183 | 0 | 0 | 计价 | 按实计算
PD10-47 | 人工 | 乙供 | 9101106 | 普通工 | 工日 | 0.5825 | 80 | 0 | 0 | 计价 | 按实计算
PD10-47 | 人工 | 乙供 | 9101109 | 安装技术工 | 工日 | 1.105 | 121 | 0 | 0 | 计价 | 按实计算
PD10-47 | 材料 | 乙供 | C07010401 | 钢垫板 综合 | kg | 0.96 | 5.445 | 0 | 0 | 计价 | 按实计算
PD10-47 | 材料 | 乙供 | C12010100 | 电焊条 J422 综合 | kg | 0.56 | 5.394 | 0 | 0 | 计价 | 按实计算
PD10-47 | 材料 | 乙供 | C13010201 | 镀锌六角螺栓 综合 | kg | 0.56 | 7.537 | 0 | 0 | 计价 | 按实计算
PD10-47 | 材料 | 乙供 | C20030101 | 普通调和漆 | kg | 0.16 | 13.274 | 0 | 0 | 计价 | 按实计算
PD10-47 | 材料 | 乙供 | C99010102 | 其他材料费 | 元 | 0.2918 | 1 | 0 | 0 | 计价 | 按实计算
PD10-47 | 机械 | 乙供 | J03-01-034 | 汽车式起重机 起重量 8t | 台班 | 0.056 | 755.714 | 0 | 0 | 计价 | 按实计算
PD10-47 | 机械 | 乙供 | J10-01-001 | 交流弧焊机 容量 21kVA | 台班 | 0.112 | 67.792 | 0 | 0 | 计价 | 按实计算
PD10-47 | 机械 | 乙供 | J14-01-004 | 回路电阻测试仪 量程 1~1999μΩ | 台班 | 0.56 | 43.307 | 0 | 0 | 计价 | 按实计算
PD10-47 | 机械 | 乙供 | J14-03-001 | 开关特性测试仪(综合) | 台班 | 0.56 | 275.067 | 0 | 0 | 计价 | 按实计算
PD10-47 | 机械 | 乙供 | J14-03-002 | 交流耐压仪 设备耐压用 35kV及以下 | 台班 | 0.448 | 80.183 | 0 | 0 | 计价 | 按实计算
PD10-48 | 人工 | 乙供 | 9101106 | 普通工 | 工日 | 0.6722 | 80 | 0 | 0 | 计价 | 按实计算
PD10-48 | 人工 | 乙供 | 9101109 | 安装技术工 | 工日 | 1.3261 | 121 | 0 | 0 | 计价 | 按实计算
PD10-48 | 材料 | 乙供 | C07010401 | 钢垫板 综合 | kg | 1.04 | 5.445 | 0 | 0 | 计价 | 按实计算
PD10-48 | 材料 | 乙供 | C12010100 | 电焊条 J422 综合 | kg | 0.56 | 5.394 | 0 | 0 | 计价 | 按实计算
PD10-48 | 材料 | 乙供 | C13010201 | 镀锌六角螺栓 综合 | kg | 0.8 | 7.537 | 0 | 0 | 计价 | 按实计算
PD10-48 | 材料 | 乙供 | C20030101 | 普通调和漆 | kg | 0.24 | 13.274 | 0 | 0 | 计价 | 按实计算
PD10-48 | 材料 | 乙供 | C99010102 | 其他材料费 | 元 | 0.358 | 1 | 0 | 0 | 计价 | 按实计算
PD10-48 | 机械 | 乙供 | J03-01-034 | 汽车式起重机 起重量 8t | 台班 | 0.056 | 755.714 | 0 | 0 | 计价 | 按实计算
PD10-48 | 机械 | 乙供 | J10-01-001 | 交流弧焊机 容量 21kVA | 台班 | 0.112 | 67.792 | 0 | 0 | 计价 | 按实计算
PD10-48 | 机械 | 乙供 | J14-01-004 | 回路电阻测试仪 量程 1~1999μΩ | 台班 | 0.56 | 43.307 | 0 | 0 | 计价 | 按实计算
PD10-48 | 机械 | 乙供 | J14-03-001 | 开关特性测试仪(综合) | 台班 | 0.56 | 275.067 | 0 | 0 | 计价 | 按实计算
PD10-48 | 机械 | 乙供 | J14-03-002 | 交流耐压仪 设备耐压用 35kV及以下 | 台班 | 0.448 | 80.183 | 0 | 0 | 计价 | 按实计算
PD10-49 | 人工 | 乙供 | 9101106 | 普通工 | 工日 | 0.8962 | 80 | 0 | 0 | 计价 | 按实计算
PD10-49 | 人工 | 乙供 | 9101109 | 安装技术工 | 工日 | 1.9891 | 121 | 0 | 0 | 计价 | 按实计算
PD10-49 | 材料 | 乙供 | C07010401 | 钢垫板 综合 | kg | 1.36 | 5.445 | 0 | 0 | 计价 | 按实计算
PD10-49 | 材料 | 乙供 | C12010100 | 电焊条 J422 综合 | kg | 1.12 | 5.394 | 0 | 0 | 计价 | 按实计算
PD10-49 | 材料 | 乙供 | C13010201 | 镀锌六角螺栓 综合 | kg | 1.2 | 7.537 | 0 | 0 | 计价 | 按实计算
PD10-49 | 材料 | 乙供 | C20030101 | 普通调和漆 | kg | 0.4 | 13.274 | 0 | 0 | 计价 | 按实计算
PD10-49 | 材料 | 乙供 | C99010102 | 其他材料费 | 元 | 0.556 | 1 | 0 | 0 | 计价 | 按实计算
PD10-49 | 机械 | 乙供 | J03-01-034 | 汽车式起重机 起重量 8t | 台班 | 0.084 | 755.714 | 0 | 0 | 计价 | 按实计算
PD10-49 | 机械 | 乙供 | J10-01-001 | 交流弧焊机 容量 21kVA | 台班 | 0.224 | 67.792 | 0 | 0 | 计价 | 按实计算
PD10-49 | 机械 | 乙供 | J14-01-004 | 回路电阻测试仪 量程 1~1999μΩ | 台班 | 0.672 | 43.307 | 0 | 0 | 计价 | 按实计算
PD10-49 | 机械 | 乙供 | J14-03-001 | 开关特性测试仪(综合) | 台班 | 0.672 | 275.067 | 0 | 0 | 计价 | 按实计算
PD10-49 | 机械 | 乙供 | J14-03-002 | 交流耐压仪 设备耐压用 35kV及以下 | 台班 | 0.56 | 80.183 | 0 | 0 | 计价 | 按实计算
PD10-50 | 人工 | 乙供 | 9101106 | 普通工 | 工日 | 0.336 | 80 | 0 | 0 | 计价 | 按实计算
PD10-50 | 人工 | 乙供 | 9101109 | 安装技术工 | 工日 | 0.4973 | 121 | 0 | 0 | 计价 | 按实计算
PD10-50 | 材料 | 乙供 | C18060103 | 塑料带相色带 20mm×2000mm | 卷 | 0.096 | 2.739 | 0 | 0 | 计价 | 按实计算
PD10-50 | 材料 | 乙供 | C21020101 | 电 | kW·h | 24 | 0.853 | 0 | 0 | 计价 | 按实计算
PD10-50 | 材料 | 乙供 | C99010102 | 其他材料费 | 元 | 0.4147 | 1 | 0 | 0 | 计价 | 按实计算
PD10-50 | 机械 | 乙供 | J03-01-033 | 汽车式起重机 起重量 5t | 台班 | 0.024 | 650.115 | 0 | 0 | 计价 | 按实计算
PD10-50 | 机械 | 乙供 | J04-01-002 | 载重汽车 5t | 台班 | 0.008 | 468.559 | 0 | 0 | 计价 | 按实计算
PD10-50 | 机械 | 乙供 | J14-01-036 | 电流负载箱 | 台班 | 0.24 | 40.665 | 0 | 0 | 计价 | 按实计算
PD10-50 | 机械 | 乙供 | J14-05-006 | 蓄电池放电仪 电压 48~380V | 台班 | 0.16 | 247.536 | 0 | 0 | 计价 | 按实计算
PD10-50 | 机械 | 乙供 | J14-05-009 | 蓄电池内阻测试仪 | 台班 | 0.24 | 195.904 | 0 | 0 | 计价 | 按实计算
PD10-51 | 人工 | 乙供 | 9101106 | 普通工 | 工日 | 0.4481 | 80 | 0 | 0 | 计价 | 按实计算
PD10-51 | 人工 | 乙供 | 9101109 | 安装技术工 | 工日 | 0.4973 | 121 | 0 | 0 | 计价 | 按实计算
PD10-51 | 材料 | 乙供 | C18060103 | 塑料带相色带 20mm×2000mm | 卷 | 0.096 | 2.739 | 0 | 0 | 计价 | 按实计算
PD10-51 | 材料 | 乙供 | C21020101 | 电 | kW·h | 40 | 0.853 | 0 | 0 | 计价 | 按实计算
PD10-51 | 材料 | 乙供 | C99010102 | 其他材料费 | 元 | 0.6877 | 1 | 0 | 0 | 计价 | 按实计算
PD10-51 | 机械 | 乙供 | J03-01-033 | 汽车式起重机 起重量 5t | 台班 | 0.024 | 650.115 | 0 | 0 | 计价 | 按实计算
PD10-51 | 机械 | 乙供 | J04-01-002 | 载重汽车 5t | 台班 | 0.008 | 468.559 | 0 | 0 | 计价 | 按实计算
PD10-51 | 机械 | 乙供 | J14-01-036 | 电流负载箱 | 台班 | 0.24 | 40.665 | 0 | 0 | 计价 | 按实计算
PD10-51 | 机械 | 乙供 | J14-05-006 | 蓄电池放电仪 电压 48~380V | 台班 | 0.24 | 247.536 | 0 | 0 | 计价 | 按实计算
PD10-51 | 机械 | 乙供 | J14-05-009 | 蓄电池内阻测试仪 | 台班 | 0.32 | 195.904 | 0 | 0 | 计价 | 按实计算
PD10-52 | 人工 | 乙供 | 9101106 | 普通工 | 工日 | 0.5602 | 80 | 0 | 0 | 计价 | 按实计算
PD10-52 | 人工 | 乙供 | 9101109 | 安装技术工 | 工日 | 0.4973 | 121 | 0 | 0 | 计价 | 按实计算
PD10-52 | 材料 | 乙供 | C18060103 | 塑料带相色带 20mm×2000mm | 卷 | 0.096 | 2.739 | 0 | 0 | 计价 | 按实计算
PD10-52 | 材料 | 乙供 | C21020101 | 电 | kW·h | 56 | 0.853 | 0 | 0 | 计价 | 按实计算
PD10-52 | 材料 | 乙供 | C99010102 | 其他材料费 | 元 | 0.9606 | 1 | 0 | 0 | 计价 | 按实计算
PD10-52 | 机械 | 乙供 | J03-01-033 | 汽车式起重机 起重量 5t | 台班 | 0.024 | 650.115 | 0 | 0 | 计价 | 按实计算
PD10-52 | 机械 | 乙供 | J04-01-002 | 载重汽车 5t | 台班 | 0.024 | 468.559 | 0 | 0 | 计价 | 按实计算
PD10-52 | 机械 | 乙供 | J14-01-036 | 电流负载箱 | 台班 | 0.32 | 40.665 | 0 | 0 | 计价 | 按实计算
PD10-52 | 机械 | 乙供 | J14-05-006 | 蓄电池放电仪 电压 48~380V | 台班 | 0.28 | 247.536 | 0 | 0 | 计价 | 按实计算
PD10-52 | 机械 | 乙供 | J14-05-009 | 蓄电池内阻测试仪 | 台班 | 0.4 | 195.904 | 0 | 0 | 计价 | 按实计算
PD10-53 | 人工 | 乙供 | 9101109 | 安装技术工 | 工日 | 27.6177 | 121 | 0 | 0 | 计价 | 按实计算
PD10-53 | 机械 | 乙供 | J14-05-069 | 网络测试仪 | 台班 | 2 | 100.591 | 0 | 0 | 计价 | 按实计算
PD10-53 | 机械 | 乙供 | J17-01-019 | 便携式维护终端 | 台班 | 10 | 54.815 | 0 | 0 | 计价 | 按实计算
PD10-54 | 人工 | 乙供 | 9101109 | 安装技术工 | 工日 | 10.0314 | 121 | 0 | 0 | 计价 | 按实计算
PD10-54 | 机械 | 乙供 | J14-05-069 | 网络测试仪 | 台班 | 0.5 | 100.591 | 0 | 0 | 计价 | 按实计算
PD10-54 | 机械 | 乙供 | J17-01-019 | 便携式维护终端 | 台班 | 2 | 54.815 | 0 | 0 | 计价 | 按实计算
PD10-55 | 人工 | 乙供 | 9101109 | 安装技术工 | 工日 | 7.5235 | 121 | 0 | 0 | 计价 | 按实计算
PD10-55 | 机械 | 乙供 | J14-05-069 | 网络测试仪 | 台班 | 0.3 | 100.591 | 0 | 0 | 计价 | 按实计算
PD10-55 | 机械 | 乙供 | J17-01-019 | 便携式维护终端 | 台班 | 2 | 54.815 | 0 | 0 | 计价 | 按实计算
PD10-56 | 人工 | 乙供 | 9101109 | 安装技术工 | 工日 | 6.2696 | 121 | 0 | 0 | 计价 | 按实计算
PD10-56 | 机械 | 乙供 | J14-05-069 | 网络测试仪 | 台班 | 0.2 | 100.591 | 0 | 0 | 计价 | 按实计算
PD10-56 | 机械 | 乙供 | J17-01-019 | 便携式维护终端 | 台班 | 2 | 54.815 | 0 | 0 | 计价 | 按实计算
PD11-1 | 人工 | 乙供 | 9101106 | 普通工 | 工日 | 1.2289 | 80 | 0 | 0 | 计价 | 按实计算
PD11-1 | 人工 | 乙供 | 9101109 | 安装技术工 | 工日 | 3.2322 | 121 | 0 | 0 | 计价 | 按实计算
PD11-1 | 机械 | 乙供 | J14-01-019 | 变比测试仪 | 台班 | 0.626 | 144.386 | 0 | 0 | 计价 | 按实计算
PD11-1 | 机械 | 乙供 | J14-01-037 | 变送器校验装置 | 台班 | 0.1819 | 394.735 | 0 | 0 | 计价 | 按实计算
PD11-1 | 机械 | 乙供 | J14-08-076 | 微机继电保护测试仪 | 台班 | 0.626 | 431.176 | 0 | 0 | 计价 | 按实计算
PD11-1 | 机械 | 乙供 | J15-01-066 | 功能检测分析平台(电脑) | 台班 | 0.626 | 31.983 | 0 | 0 | 计价 | 按实计算
PD11-1 | 机械 | 乙供 | J16-01-025 | 绝缘电阻表(数字式) | 台班 | 0.626 | 15.697 | 0 | 0 | 计价 | 按实计算
PD11-1 | 机械 | 乙供 | J17-01-081 | 轻型试验变压器 TSB | 台班 | 0.626 | 103.063 | 0 | 0 | 计价 | 按实计算
PD11-1 | 机械 | 乙供 | J19-01-024 | 手持式数字双钳相位表 | 台班 | 0.626 | 12.435 | 0 | 0 | 计价 | 按实计算
PD11-1 | 机械 | 乙供 | J23-02-004 | 高压核相仪 | 台班 | 0.626 | 53.686 | 0 | 0 | 计价 | 按实计算
PD11-1 | 机械 | 乙供 | J25-01-041 | 三相调压器 | 台班 | 0.626 | 53.57 | 0 | 0 | 计价 | 按实计算
PD11-2 | 人工 | 乙供 | 9101106 | 普通工 | 工日 | 1.9662 | 80 | 0 | 0 | 计价 | 按实计算
PD11-2 | 人工 | 乙供 | 9101109 | 安装技术工 | 工日 | 3.6202 | 121 | 0 | 0 | 计价 | 按实计算
PD11-2 | 机械 | 乙供 | J14-01-019 | 变比测试仪 | 台班 | 0.9905 | 144.386 | 0 | 0 | 计价 | 按实计算
PD11-2 | 机械 | 乙供 | J14-01-037 | 变送器校验装置 | 台班 | 0.2731 | 394.735 | 0 | 0 | 计价 | 按实计算
PD11-2 | 机械 | 乙供 | J14-08-076 | 微机继电保护测试仪 | 台班 | 0.9905 | 431.176 | 0 | 0 | 计价 | 按实计算
PD11-2 | 机械 | 乙供 | J15-01-066 | 功能检测分析平台(电脑) | 台班 | 0.9905 | 31.983 | 0 | 0 | 计价 | 按实计算
PD11-2 | 机械 | 乙供 | J16-01-025 | 绝缘电阻表(数字式) | 台班 | 0.9905 | 15.697 | 0 | 0 | 计价 | 按实计算
PD11-2 | 机械 | 乙供 | J17-01-081 | 轻型试验变压器 TSB | 台班 | 0.9905 | 103.063 | 0 | 0 | 计价 | 按实计算
PD11-2 | 机械 | 乙供 | J19-01-024 | 手持式数字双钳相位表 | 台班 | 0.9905 | 12.435 | 0 | 0 | 计价 | 按实计算
PD11-2 | 机械 | 乙供 | J23-02-004 | 高压核相仪 | 台班 | 0.9905 | 53.686 | 0 | 0 | 计价 | 按实计算
PD11-2 | 机械 | 乙供 | J25-01-041 | 三相调压器 | 台班 | 0.9905 | 53.57 | 0 | 0 | 计价 | 按实计算
PD11-3 | 人工 | 乙供 | 9101106 | 普通工 | 工日 | 0.3095 | 80 | 0 | 0 | 计价 | 按实计算
PD11-3 | 人工 | 乙供 | 9101109 | 安装技术工 | 工日 | 1.8855 | 121 | 0 | 0 | 计价 | 按实计算
PD11-3 | 机械 | 乙供 | J14-08-076 | 微机继电保护测试仪 | 台班 | 0.0625 | 431.176 | 0 | 0 | 计价 | 按实计算
PD11-3 | 机械 | 乙供 | J15-01-066 | 功能检测分析平台(电脑) | 台班 | 0.0625 | 31.983 | 0 | 0 | 计价 | 按实计算
PD11-3 | 机械 | 乙供 | J16-01-025 | 绝缘电阻表(数字式) | 台班 | 0.0625 | 15.697 | 0 | 0 | 计价 | 按实计算
PD11-3 | 机械 | 乙供 | J17-01-081 | 轻型试验变压器 TSB | 台班 | 0.3 | 103.063 | 0 | 0 | 计价 | 按实计算
PD11-3 | 机械 | 乙供 | J19-01-024 | 手持式数字双钳相位表 | 台班 | 0.0625 | 12.435 | 0 | 0 | 计价 | 按实计算
PD11-3 | 机械 | 乙供 | J23-02-004 | 高压核相仪 | 台班 | 0.3 | 53.686 | 0 | 0 | 计价 | 按实计算
PD11-3 | 机械 | 乙供 | J25-01-041 | 三相调压器 | 台班 | 0.3 | 53.57 | 0 | 0 | 计价 | 按实计算
PD11-4 | 人工 | 乙供 | 9101106 | 普通工 | 工日 | 0.4552 | 80 | 0 | 0 | 计价 | 按实计算
PD11-4 | 人工 | 乙供 | 9101109 | 安装技术工 | 工日 | 2.6037 | 121 | 0 | 0 | 计价 | 按实计算
PD11-4 | 机械 | 乙供 | J14-08-076 | 微机继电保护测试仪 | 台班 | 0.125 | 431.176 | 0 | 0 | 计价 | 按实计算
PD11-4 | 机械 | 乙供 | J15-01-066 | 功能检测分析平台(电脑) | 台班 | 0.125 | 31.983 | 0 | 0 | 计价 | 按实计算
PD11-4 | 机械 | 乙供 | J16-01-025 | 绝缘电阻表(数字式) | 台班 | 0.125 | 15.697 | 0 | 0 | 计价 | 按实计算
PD11-4 | 机械 | 乙供 | J17-01-081 | 轻型试验变压器 TSB | 台班 | 0.45 | 103.063 | 0 | 0 | 计价 | 按实计算
PD11-4 | 机械 | 乙供 | J19-01-024 | 手持式数字双钳相位表 | 台班 | 0.125 | 12.435 | 0 | 0 | 计价 | 按实计算
PD11-4 | 机械 | 乙供 | J23-02-004 | 高压核相仪 | 台班 | 0.45 | 53.686 | 0 | 0 | 计价 | 按实计算
PD11-4 | 机械 | 乙供 | J25-01-041 | 三相调压器 | 台班 | 0.45 | 53.57 | 0 | 0 | 计价 | 按实计算
PD11-5 | 人工 | 乙供 | 9101109 | 安装技术工 | 工日 | 0.808 | 121 | 0 | 0 | 计价 | 按实计算
PD11-5 | 机械 | 乙供 | J14-08-076 | 微机继电保护测试仪 | 台班 | 0.04 | 431.176 | 0 | 0 | 计价 | 按实计算
PD11-5 | 机械 | 乙供 | J15-01-066 | 功能检测分析平台(电脑) | 台班 | 0.04 | 31.983 | 0 | 0 | 计价 | 按实计算
PD11-5 | 机械 | 乙供 | J16-01-025 | 绝缘电阻表(数字式) | 台班 | 0.04 | 15.697 | 0 | 0 | 计价 | 按实计算
PD11-5 | 机械 | 乙供 | J19-01-024 | 手持式数字双钳相位表 | 台班 | 0.04 | 12.435 | 0 | 0 | 计价 | 按实计算
PD11-6 | 人工 | 乙供 | 9101106 | 普通工 | 工日 | 0.2276 | 80 | 0 | 0 | 计价 | 按实计算
PD11-6 | 人工 | 乙供 | 9101109 | 安装技术工 | 工日 | 1.8406 | 121 | 0 | 0 | 计价 | 按实计算
PD11-6 | 机械 | 乙供 | J14-01-019 | 变比测试仪 | 台班 | 0.2 | 144.386 | 0 | 0 | 计价 | 按实计算
PD11-6 | 机械 | 乙供 | J14-08-076 | 微机继电保护测试仪 | 台班 | 0.1 | 431.176 | 0 | 0 | 计价 | 按实计算
PD11-6 | 机械 | 乙供 | J15-01-066 | 功能检测分析平台(电脑) | 台班 | 0.1 | 31.983 | 0 | 0 | 计价 | 按实计算
PD11-6 | 机械 | 乙供 | J16-01-025 | 绝缘电阻表(数字式) | 台班 | 0.1 | 15.697 | 0 | 0 | 计价 | 按实计算
PD11-6 | 机械 | 乙供 | J17-01-081 | 轻型试验变压器 TSB | 台班 | 0.2 | 103.063 | 0 | 0 | 计价 | 按实计算
PD11-6 | 机械 | 乙供 | J19-01-024 | 手持式数字双钳相位表 | 台班 | 0.2 | 12.435 | 0 | 0 | 计价 | 按实计算
PD11-6 | 机械 | 乙供 | J23-02-004 | 高压核相仪 | 台班 | 0.2 | 53.686 | 0 | 0 | 计价 | 按实计算
PD11-6 | 机械 | 乙供 | J25-01-041 | 三相调压器 | 台班 | 0.2 | 53.57 | 0 | 0 | 计价 | 按实计算
PD11-7 | 人工 | 乙供 | 9101106 | 普通工 | 工日 | 0.0911 | 80 | 0 | 0 | 计价 | 按实计算
PD11-7 | 人工 | 乙供 | 9101109 | 安装技术工 | 工日 | 1.3468 | 121 | 0 | 0 | 计价 | 按实计算
PD11-7 | 机械 | 乙供 | J14-01-019 | 变比测试仪 | 台班 | 0.104 | 144.386 | 0 | 0 | 计价 | 按实计算
PD11-7 | 机械 | 乙供 | J14-08-076 | 微机继电保护测试仪 | 台班 | 0.0486 | 431.176 | 0 | 0 | 计价 | 按实计算
PD11-7 | 机械 | 乙供 | J15-01-066 | 功能检测分析平台(电脑) | 台班 | 0.0486 | 31.983 | 0 | 0 | 计价 | 按实计算
PD11-7 | 机械 | 乙供 | J16-01-025 | 绝缘电阻表(数字式) | 台班 | 0.0437 | 15.697 | 0 | 0 | 计价 | 按实计算
PD11-7 | 机械 | 乙供 | J19-01-024 | 手持式数字双钳相位表 | 台班 | 0.0534 | 12.435 | 0 | 0 | 计价 | 按实计算
PD11-8 | 人工 | 乙供 | 9101109 | 安装技术工 | 工日 | 2.7627 | 121 | 0 | 0 | 计价 | 按实计算
PD11-8 | 机械 | 乙供 | J14-05-004 | 数字示波器 | 台班 | 0.4 | 53.481 | 0 | 0 | 计价 | 按实计算
PD11-8 | 机械 | 乙供 | J14-05-007 | 充电机特性测试仪 | 台班 | 0.4 | 184.506 | 0 | 0 | 计价 | 按实计算
PD11-8 | 机械 | 乙供 | J14-08-076 | 微机继电保护测试仪 | 台班 | 0.4 | 431.176 | 0 | 0 | 计价 | 按实计算
PD11-8 | 机械 | 乙供 | J15-01-066 | 功能检测分析平台(电脑) | 台班 | 0.4 | 31.983 | 0 | 0 | 计价 | 按实计算
PD11-8 | 机械 | 乙供 | J16-01-025 | 绝缘电阻表(数字式) | 台班 | 0.4 | 15.697 | 0 | 0 | 计价 | 按实计算
PD11-8 | 机械 | 乙供 | J19-01-024 | 手持式数字双钳相位表 | 台班 | 0.4 | 12.435 | 0 | 0 | 计价 | 按实计算
PD11-9 | 人工 | 乙供 | 9101109 | 安装技术工 | 工日 | 0.9118 | 121 | 0 | 0 | 计价 | 按实计算
PD11-9 | 机械 | 乙供 | J14-08-076 | 微机继电保护测试仪 | 台班 | 0.1875 | 431.176 | 0 | 0 | 计价 | 按实计算
PD11-9 | 机械 | 乙供 | J15-01-066 | 功能检测分析平台(电脑) | 台班 | 0.1875 | 31.983 | 0 | 0 | 计价 | 按实计算
PD11-9 | 机械 | 乙供 | J16-01-025 | 绝缘电阻表(数字式) | 台班 | 0.5 | 15.697 | 0 | 0 | 计价 | 按实计算
PD11-9 | 机械 | 乙供 | J19-01-024 | 手持式数字双钳相位表 | 台班 | 0.5 | 12.435 | 0 | 0 | 计价 | 按实计算
PD11-10 | 人工 | 乙供 | 9101109 | 安装技术工 | 工日 | 2.7627 | 121 | 0 | 0 | 计价 | 按实计算
PD11-10 | 机械 | 乙供 | J14-08-076 | 微机继电保护测试仪 | 台班 | 0.45 | 431.176 | 0 | 0 | 计价 | 按实计算
PD11-10 | 机械 | 乙供 | J15-01-066 | 功能检测分析平台(电脑) | 台班 | 0.45 | 31.983 | 0 | 0 | 计价 | 按实计算
PD11-10 | 机械 | 乙供 | J16-01-025 | 绝缘电阻表(数字式) | 台班 | 0.7 | 15.697 | 0 | 0 | 计价 | 按实计算
PD11-10 | 机械 | 乙供 | J19-01-024 | 手持式数字双钳相位表 | 台班 | 0.45 | 12.435 | 0 | 0 | 计价 | 按实计算
PD11-10 | 机械 | 乙供 | J25-01-042 | 三相精密测试电源 | 台班 | 0.205 | 624.485 | 0 | 0 | 计价 | 按实计算
PD11-11 | 人工 | 乙供 | 9101109 | 安装技术工 | 工日 | 0.808 | 121 | 0 | 0 | 计价 | 按实计算
PD11-11 | 机械 | 乙供 | J14-05-004 | 数字示波器 | 台班 | 0.208 | 53.481 | 0 | 0 | 计价 | 按实计算
PD11-11 | 机械 | 乙供 | J14-05-007 | 充电机特性测试仪 | 台班 | 0.117 | 184.506 | 0 | 0 | 计价 | 按实计算
PD11-11 | 机械 | 乙供 | J14-08-076 | 微机继电保护测试仪 | 台班 | 0.117 | 431.176 | 0 | 0 | 计价 | 按实计算
PD11-11 | 机械 | 乙供 | J15-01-066 | 功能检测分析平台(电脑) | 台班 | 0.117 | 31.983 | 0 | 0 | 计价 | 按实计算
PD11-11 | 机械 | 乙供 | J16-01-025 | 绝缘电阻表(数字式) | 台班 | 0.117 | 15.697 | 0 | 0 | 计价 | 按实计算
PD11-11 | 机械 | 乙供 | J19-01-024 | 手持式数字双钳相位表 | 台班 | 0.117 | 12.435 | 0 | 0 | 计价 | 按实计算
PD11-12 | 人工 | 乙供 | 9101109 | 安装技术工 | 工日 | 1.0774 | 121 | 0 | 0 | 计价 | 按实计算
PD11-12 | 机械 | 乙供 | J14-05-004 | 数字示波器 | 台班 | 0.2795 | 53.481 | 0 | 0 | 计价 | 按实计算
PD11-12 | 机械 | 乙供 | J14-05-007 | 充电机特性测试仪 | 台班 | 0.1365 | 184.506 | 0 | 0 | 计价 | 按实计算
PD11-12 | 机械 | 乙供 | J14-08-076 | 微机继电保护测试仪 | 台班 | 0.1365 | 431.176 | 0 | 0 | 计价 | 按实计算
PD11-12 | 机械 | 乙供 | J15-01-066 | 功能检测分析平台(电脑) | 台班 | 0.1365 | 31.983 | 0 | 0 | 计价 | 按实计算
PD11-12 | 机械 | 乙供 | J16-01-025 | 绝缘电阻表(数字式) | 台班 | 0.1365 | 15.697 | 0 | 0 | 计价 | 按实计算
PD11-12 | 机械 | 乙供 | J19-01-024 | 手持式数字双钳相位表 | 台班 | 0.1365 | 12.435 | 0 | 0 | 计价 | 按实计算
PD11-13 | 人工 | 乙供 | 9101109 | 安装技术工 | 工日 | 1.5264 | 121 | 0 | 0 | 计价 | 按实计算
PD11-13 | 机械 | 乙供 | J14-05-004 | 数字示波器 | 台班 | 0.4615 | 53.481 | 0 | 0 | 计价 | 按实计算
PD11-13 | 机械 | 乙供 | J14-05-007 | 充电机特性测试仪 | 台班 | 0.2275 | 184.506 | 0 | 0 | 计价 | 按实计算
PD11-13 | 机械 | 乙供 | J14-08-076 | 微机继电保护测试仪 | 台班 | 0.2275 | 431.176 | 0 | 0 | 计价 | 按实计算
PD11-13 | 机械 | 乙供 | J15-01-066 | 功能检测分析平台(电脑) | 台班 | 0.2275 | 31.983 | 0 | 0 | 计价 | 按实计算
PD11-13 | 机械 | 乙供 | J16-01-025 | 绝缘电阻表(数字式) | 台班 | 0.2275 | 15.697 | 0 | 0 | 计价 | 按实计算
PD11-13 | 机械 | 乙供 | J19-01-024 | 手持式数字双钳相位表 | 台班 | 0.2275 | 12.435 | 0 | 0 | 计价 | 按实计算
PD11-14 | 人工 | 乙供 | 9101109 | 安装技术工 | 工日 | 0.518 | 121 | 0 | 0 | 计价 | 按实计算
PD11-14 | 机械 | 乙供 | J14-05-004 | 数字示波器 | 台班 | 0.594 | 53.481 | 0 | 0 | 计价 | 按实计算
PD11-14 | 机械 | 乙供 | J14-05-007 | 充电机特性测试仪 | 台班 | 0.75 | 184.506 | 0 | 0 | 计价 | 按实计算
PD11-14 | 机械 | 乙供 | J14-08-076 | 微机继电保护测试仪 | 台班 | 0.5 | 431.176 | 0 | 0 | 计价 | 按实计算
PD11-14 | 机械 | 乙供 | J15-01-066 | 功能检测分析平台(电脑) | 台班 | 0.5625 | 31.983 | 0 | 0 | 计价 | 按实计算
PD11-14 | 机械 | 乙供 | J16-01-025 | 绝缘电阻表(数字式) | 台班 | 0.0938 | 15.697 | 0 | 0 | 计价 | 按实计算
PD11-14 | 机械 | 乙供 | J19-01-024 | 手持式数字双钳相位表 | 台班 | 0.0938 | 12.435 | 0 | 0 | 计价 | 按实计算
PD11-15 | 人工 | 乙供 | 9101109 | 安装技术工 | 工日 | 10.7743 | 121 | 0 | 0 | 计价 | 按实计算
PD11-15 | 机械 | 乙供 | J13-01-059 | 液压升降机 9m以内 | 台班 | 3.692 | 217.779 | 0 | 0 | 计价 | 按实计算
PD11-15 | 机械 | 乙供 | J15-01-066 | 功能检测分析平台(电脑) | 台班 | 0.78 | 31.983 | 0 | 0 | 计价 | 按实计算
PD11-15 | 机械 | 乙供 | J16-01-025 | 绝缘电阻表(数字式) | 台班 | 0.39 | 15.697 | 0 | 0 | 计价 | 按实计算
PD11-15 | 机械 | 乙供 | J19-01-024 | 手持式数字双钳相位表 | 台班 | 0.39 | 12.435 | 0 | 0 | 计价 | 按实计算
PD11-16 | 人工 | 乙供 | 9101109 | 安装技术工 | 工日 | 7.1828 | 121 | 0 | 0 | 计价 | 按实计算
PD11-16 | 机械 | 乙供 | J14-05-001 | 继电保护测试系统 | 台班 | 0.39 | 313.836 | 0 | 0 | 计价 | 按实计算
PD11-16 | 机械 | 乙供 | J14-05-005 | 数字存储示波器 | 台班 | 0.468 | 308.091 | 0 | 0 | 计价 | 按实计算
PD11-16 | 机械 | 乙供 | J15-01-066 | 功能检测分析平台(电脑) | 台班 | 2.275 | 31.983 | 0 | 0 | 计价 | 按实计算
PD11-16 | 机械 | 乙供 | J16-01-025 | 绝缘电阻表(数字式) | 台班 | 1.17 | 15.697 | 0 | 0 | 计价 | 按实计算
PD11-16 | 机械 | 乙供 | J19-01-024 | 手持式数字双钳相位表 | 台班 | 2.106 | 12.435 | 0 | 0 | 计价 | 按实计算
PD11-17 | 人工 | 乙供 | 9101109 | 安装技术工 | 工日 | 5.7464 | 121 | 0 | 0 | 计价 | 按实计算
PD11-17 | 机械 | 乙供 | J14-05-001 | 继电保护测试系统 | 台班 | 0.312 | 313.836 | 0 | 0 | 计价 | 按实计算
PD11-17 | 机械 | 乙供 | J14-05-005 | 数字存储示波器 | 台班 | 0.3744 | 308.091 | 0 | 0 | 计价 | 按实计算
PD11-17 | 机械 | 乙供 | J15-01-066 | 功能检测分析平台(电脑) | 台班 | 1.82 | 31.983 | 0 | 0 | 计价 | 按实计算
PD11-17 | 机械 | 乙供 | J16-01-025 | 绝缘电阻表(数字式) | 台班 | 0.936 | 15.697 | 0 | 0 | 计价 | 按实计算
PD11-17 | 机械 | 乙供 | J19-01-024 | 手持式数字双钳相位表 | 台班 | 1.6848 | 12.435 | 0 | 0 | 计价 | 按实计算
PD11-18 | 人工 | 乙供 | 9101109 | 安装技术工 | 工日 | 3.5915 | 121 | 0 | 0 | 计价 | 按实计算
PD11-18 | 机械 | 乙供 | J14-05-001 | 继电保护测试系统 | 台班 | 0.2925 | 313.836 | 0 | 0 | 计价 | 按实计算
PD11-18 | 机械 | 乙供 | J14-05-005 | 数字存储示波器 | 台班 | 0.2925 | 308.091 | 0 | 0 | 计价 | 按实计算
PD11-18 | 机械 | 乙供 | J15-01-066 | 功能检测分析平台(电脑) | 台班 | 0.52 | 31.983 | 0 | 0 | 计价 | 按实计算
PD11-18 | 机械 | 乙供 | J16-01-025 | 绝缘电阻表(数字式) | 台班 | 0.975 | 15.697 | 0 | 0 | 计价 | 按实计算
PD11-18 | 机械 | 乙供 | J19-01-024 | 手持式数字双钳相位表 | 台班 | 1.625 | 12.435 | 0 | 0 | 计价 | 按实计算
Note on A1: 请参照“定额子目”页签输入定额编码
Note on B1: 作者: 下拉选择：人工、材料、机械
Note on C1: 作者: 下拉选择：乙供、甲供
Note on E1: 请输入名称
Note on F1: 下拉选项：kg、g、t、kW.h、km、m、㎡、m³、工日、套、个、件、块、台、组、片、项
Note on G1: 请输入含量
Note on K1: 作者: 下拉选择：计价、不计价
Note on L1: 下拉选项：按实计算、百分比计算
Note on M1: 计算规则=百分比计算时 选项为“占人工费、占材料费、占机械费”

## 拆分材机明细
定额编码 | 主资源编码 | 类型 | 供货方 | 子资源编码 | 名称 | 单位 | 含量 | 预算价不含税 | 预算价含税 | 单重kg | 是否计价
Note on B1: 请参照“人材机子目”页签输入主资源编码
Note on C1: 作者: 下拉选择：人工、材料、机械
Note on D1: 作者: 下拉选择：乙供、甲供
Note on E1: 请参照“人材机子目”页签输入子资源编码
Note on F1: 请输入名称
Note on G1: 下拉选项：kg、g、t、kW.h、km、m、㎡、m³、工日、套、个、件、块、台、组、片、项
Note on H1: 请输入含量
Note on L1: 作者: 下拉选择：计价、不计价

## 定额调整系数
编码 | 调整条件 | 调整类型 | 人工费系数 | 材料费系数 | 机械费系数 | 消耗量系数 | 人材机编码 | 替换为 | 替换来源库 | 关联定额
| 地埋式变压器安装执行同容量定额，其安装定额的人工和机械分别乘以系数1.1。 | 累加计算 | 1.1 |  | 1.1 |  |  |  |  | PD1-1~10
| 电炉变压器安装执行同容量定额，乘以系数1.6。 | 累加计算 | 1.6 | 1.6 | 1.6 |  |  |  |  | PD1-1~10
| 整流变压器安装执行同容量定额，乘以系数1.2。 | 累加计算 | 1.2 | 1.2 | 1.2 |  |  |  |  | PD1-1~10
| 干式变压器如果带有保护外罩时，其安装定额的人工和机械分别乘以系数1.1。 | 累加计算 | 1.1 |  | 1.1 |  |  |  |  | PD1-6~10
| 开口式电流互感器执行10kV电流互感器电流630A以下定额，乘以系数0.5。 | 累加计算 | 0.5 | 0.5 | 0.5 |  |  |  |  | PD2-10
| 成套箱式变电站按箱内不含10kV开关柜考虑，若箱内含10kV开关柜，相应定额乘以系数1.5。 | 累加计算 | 1.5 | 1.5 | 1.5 |  |  |  |  | PD2-27~35
| 开关柜的安装按单母线柜编制的，如果为双母线柜时，相应定额乘以系数1.1。 | 累加计算 | 1.1 | 1.1 | 1.1 |  |  |  |  | PD2-36~41
| 带形母线材质为铜，若为铝母线，相应定额乘以系数0.7。 | 累加计算 | 0.7 | 0.7 | 0.7 |  |  |  |  | PD3-11~18
| 1kV以下封闭式插接母线槽在10m以上竖井内安装时，其安装定额的人工和机械定额分别乘以系数2.0。 | 累加计算 | 2.0 |  | 2.0 |  |  |  |  | PD3-26~29
| 1kV以下封闭式插接母线槽按密集型封闭母线槽考虑，若为高强度空气型封闭母线槽，其安装定额人工和机械乘以系数1.3。 | 累加计算 | 1.3 |  | 1.3 |  |  |  |  | PD3-26~29
| 若为高强度空气型封闭母线槽，其安装定额人工和机械乘以系数2.6。 | 累加计算 | 2.6 |  | 2.6 |  |  |  |  | PD3-26~29
| 母线始端箱安装，按相应电流等级封闭母线槽分线箱定额乘以1.8。 | 累加计算 | 1.8 | 1.8 | 1.8 |  |  |  |  | PD3-30~31
| 保护装置调试按保护测控一体化装置考虑，单独配置保护装置，定额乘以系数0.7。 | 累加计算 | 0.7 | 0.7 | 0.7 |  |  |  |  | PD4-12~13
| 保护装置调试按保护测控一体化装置考虑，单独配置测控装置，定额乘以系数0.4。 | 累加计算 | 0.4 | 0.4 | 0.4 |  |  |  |  | PD4-12~13
| 地面光伏板适用于地形坡度不大于15°的场地作业，当坡度为15°～25°时，人工乘以系数1.1。 | 累加计算 | 1.1 | [6 empty] | PD5-1~2
| 地面光伏板适用于地形坡度不大于15°的场地作业，当坡度为25°～35°时，人工乘以系数1.25。 | 累加计算 | 1.25 | [6 empty] | PD5-1~2
| 光伏板水面安装时，执行地面安装定额乘以系数1.2。 | 累加计算 | 1.2 | 1.2 | 1.2 |  |  |  |  | PD5-1~2
| 屋面光伏板安装按照平屋面考虑，当屋面坡度大于5°时，定额乘以系数1.1。 | 累加计算 | 1.1 | 1.1 | 1.1 |  |  |  |  | PD5-3~4
| 屋面为钢屋面结构时，其安装定额的人工、机械乘以系数1.15。 | 累加计算 | 1.15 |  | 1.15 |  |  |  |  | PD5-3~4
| 逆变器屏安装按照每面屏配置1台逆变器考虑，每增1台逆变器，定额系数增加0.4。n为每面屏配置的实际逆变器台数。 | 累加计算 | 1+0.4*(n-1) | 1+0.4*(n-1) | 1+0.4*(n-1) |  |  |  |  | PD5-7~8
| 站内10kV电缆及终端制作安装按三芯考虑，单芯电缆敷设及终端制作安装，相应定额乘以系数0.4。 | 累加计算 | 0.4 | 0.4 | 0.4 |  |  |  |  | PD8-11~21
| 变压器容量大于2000kVA时，定额乘以系数1.1。 | 累加计算 | 1.1 | 1.1 | 1.1 |  |  |  |  | PD11-1~2
| 母线分段或备用间隔执行同电压等级的送配电设备系统调试定额乘以系数0.5。 | 累加计算 | 0.5 | 0.5 | 0.5 |  |  |  |  | PD11-3~5
| 带有电抗器或电容器补偿的送配电设备系统，定额乘以系数1.2。 | 累加计算 | 1.2 | 1.2 | 1.2 |  |  |  |  | PD11-3~5
| 配电站、箱式变压器整套启动调试按一期工程配置一台变压器考虑，每增加1台变压器，定额调整系数增加0.2。n为增加的变压器台数。 | 累加计算 | 1+0.2*n | 1+0.2*n | 1+0.2*n |  |  |  |  | PD11-16~17
| 配电站扩建1台主变压器，整套启动调试定额乘以系数0.5。 | 累加计算 | 0.5 | 0.5 | 0.5 |  |  |  |  | PD11-16
| 配电站同时扩建2台主变压器，定额乘以系数0.7。 | 累加计算 | 0.7 | 0.7 | 0.7 |  |  |  |  | PD11-16
| 配电站同时扩建3台主变压器，定额乘以系数0.9。 | 累加计算 | 0.9 | 0.9 | 0.9 |  |  |  |  | PD11-16
| 配电站、开关站扩建10kV间隔时，每增加一个间隔，定额乘以系数0.2，系数相加不超过1。n为增加的间隔数。 | 累加计算 | min((0.2*n),1) | min((0.2*n),1) | min((0.2*n),1) |  |  |  |  | PD11-16,PD11-18
| 变压器容量在200kVA以下的配电站、箱式变压器，整套启动定额乘以系数0.3。 | 累加计算 | 0.3 | 0.3 | 0.3 |  |  |  |  | PD11-16~17
| 箱式开关站整套启动调试执行开关站整套启动调试定额时，乘以系数0.4。 | 累加计算 | 0.4 | 0.4 | 0.4 |  |  |  |  | PD11-18
Note on C1: 可填写：累加计算,累乘计算,人材机调整,人材机新增,人材机替换