## 资源库属性
资源库属性 | 属性值
资源库名称 | 配网预算定额库2016（带电作业参考）
发布时间 | 2020/08/04
适用范围 | 技改

## 定额目录
章节码 | 父章节（章节码） | 名称
0100000000 |  | 第7章 带电作业
0101000000 | 0100000000 | 7.1 10kV线路带电断、接引流线
0102000000 | 0100000000 | 7.2 10kV线路带电立、撤电杆（直线）
0103000000 | 0100000000 | 7.3 10kV线路带负荷直线改耐张杆
0104000000 | 0100000000 | 7.4 10kV线路临近带电作业布置安全措施
0105000000 | 0100000000 | 7.5 10kV线路带电（带负荷）装、拆部件
0106000000 | 0100000000 | 7.6 10kV线路带负荷安装柱上负荷开关
0107000000 | 0100000000 | 7.7 10kV线路不停电更换柱上变压器（国网补充）
0108000000 | 0100000000 | 7.8 10kV线路旁路作业检修架空线路（国网补充）
0109000000 | 0100000000 | 7.9 10kV线路旁路作业检修电缆线路（国网补充）
0110000000 | 0100000000 | 7.10 10kV线路从架空线路临时取电给移动箱变供电（国网补充）
Note on A1: 请输入章节码，建议输入10位数字组合，例如“0101000000”
Note on B1: 因章节有父子关系，请输入父章节的章节码。

## 定额子目
章节码 | 编码 | 名称 | 单位 | 基价不含税 | 基价含税 | 人工费基价不含税 | 材料费基价不含税 | 机械费基价不含税 | 人工费基价含税 | 材料费基价含税 | 机械费基价含税 | 人工工日 | 定额类型 | 工作内容
0101000000 | PX7-1 | 10kV线路带电断、接引流线 接引流线 | 三相/次 | 7888.05 | 0 | 856.2 | 2689.85 | 4342 | 0 | 0 | 0 | 7.135 |  | 工作内容：检查，绝缘遮蔽，安装，搭接，调整，拆除，清理，工器具移运等。 注释：未计价材料包括楔形弹射线夹、绝缘导线。
0101000000 | PX7-2 | 10kV线路带电断、接引流线 断引流线 | 三相/次 | 6710.96 | 0 | 814.08 | 2041.19 | 3855.69 | 0 | 0 | 0 | 6.784 |  | 工作内容：检查，绝缘遮蔽，安装，搭接，调整，拆除，清理，工器具移运等。 注释：未计价材料包括楔形弹射线夹、绝缘导线。
0102000000 | PX7-3 | 10kV线路带电立、撤电杆（直线） 立电杆（直线） | 基/次 | 8580.67 | 0 | 806.52 | 2205.15 | 5569 | 0 | 0 | 0 | 6.721 |  | 工作内容：检查，绝缘遮蔽，安装，固定，拆除，连接，清理，工器具移运等。 注释：未计价材料包括水泥电杆、放电线夹、镀锌角钢横担、镀锌角钢立担、镀锌M形抱铁、镀锌圆钢抱箍、镀锌单凸抱箍、高压针式绝缘子。
0102000000 | PX7-4 | 10kV线路带电立、撤电杆（直线） 撤电杆（直线） | 基/次 | 8327.48 | 0 | 800.28 | 1958.4 | 5568.8 | 0 | 0 | 0 | 6.669 |  | 工作内容：检查，绝缘遮蔽，安装，固定，拆除，连接，清理，工器具移运等。 注释：未计价材料包括水泥电杆、放电线夹、镀锌角钢横担、镀锌角钢立担、镀锌M形抱铁、镀锌圆钢抱箍、镀锌单凸抱箍、高压针式绝缘子。
0103000000 | PX7-5 | 10kV线路带负荷直线改耐张杆 | 基/次 | 13593.44 | 0 | 1081.08 | 2905.67 | 9606.69 | 0 | 0 | 0 | 9.009 |  | 工作内容：检查，绝缘遮蔽，安装，固定，拆除，连接，清理，工器具移运等。 注释：未计价材料包括楔形弹射线夹、耐张线夹、镀锌角钢横担、镀锌M形抱铁、高压针式绝缘子、直角挂环、球头挂环、高压悬式绝缘子、碗头挂板。
0104000000 | PX7-6 | 10kV线路临近带电作业布置安全措施 | 处/次 | 5886.95 | 0 | 424.32 | 1500.22 | 3962.41 | 0 | 0 | 0 | 3.536 |  | 工作内容：检查，绝缘遮蔽，拆除，清理，工器具移运等。
0105000000 | PX7-7 | 10kV线路带电（带负荷）装、拆部件 安装避雷器 | 处/次 | 3784.33 | 0 | 308.88 | 1262.61 | 2212.84 | 0 | 0 | 0 | 2.574 |  | 工作内容：检查，绝缘遮蔽，制作，安装，挂线，固定，搭接，拆除，清理，工器具移运等。 注释：未计价材料包括楔形线夹、楔形弹射线夹、钢绞线、镀锌扁钢抱箍、拉线护板、镀锌角钢横担、镀锌M形抱铁、镀锌圆钢抱箍、高压针式绝缘子、高压悬式绝缘子、绝缘导线、镀锌接地钎子、镀锌卡子、拉线盘、拉线棍、镀锌铁丝、拉线保护套管筒。
0105000000 | PX7-8 | 10kV线路带电（带负荷）装、拆部件 拆除避雷器 | 处/次 | 3503.2 | 0 | 271.44 | 1262.61 | 1969.15 | 0 | 0 | 0 | 2.262 |  | 工作内容：检查，绝缘遮蔽，制作，安装，挂线，固定，搭接，拆除，清理，工器具移运等。 注释：未计价材料包括楔形线夹、楔形弹射线夹、钢绞线、镀锌扁钢抱箍、拉线护板、镀锌角钢横担、镀锌M形抱铁、镀锌圆钢抱箍、高压针式绝缘子、高压悬式绝缘子、绝缘导线、镀锌接地钎子、镀锌卡子、拉线盘、拉线棍、镀锌铁丝、拉线保护套管筒。
0105000000 | PX7-9 | 10kV线路带电（带负荷）装、拆部件 更换针式绝缘子 | 处/次 | 3576.23 | 0 | 321.36 | 983.44 | 2271.43 | 0 | 0 | 0 | 2.678 |  | 工作内容：检查，绝缘遮蔽，制作，安装，挂线，固定，搭接，拆除，清理，工器具移运等。 注释：未计价材料包括楔形线夹、楔形弹射线夹、钢绞线、镀锌扁钢抱箍、拉线护板、镀锌角钢横担、镀锌M形抱铁、镀锌圆钢抱箍、高压针式绝缘子、高压悬式绝缘子、绝缘导线、镀锌接地钎子、镀锌卡子、拉线盘、拉线棍、镀锌铁丝、拉线保护套管筒。
0105000000 | PX7-10 | 10kV线路带电（带负荷）装、拆部件 更换悬式绝缘子 | 处/次 | 4107.23 | 0 | 363.48 | 1228.49 | 2515.26 | 0 | 0 | 0 | 3.029 |  | 工作内容：检查，绝缘遮蔽，制作，安装，挂线，固定，搭接，拆除，清理，工器具移运等。 注释：未计价材料包括楔形线夹、楔形弹射线夹、钢绞线、镀锌扁钢抱箍、拉线护板、镀锌角钢横担、镀锌M形抱铁、镀锌圆钢抱箍、高压针式绝缘子、高压悬式绝缘子、绝缘导线、镀锌接地钎子、镀锌卡子、拉线盘、拉线棍、镀锌铁丝、拉线保护套管筒。
0105000000 | PX7-11 | 10kV线路带电（带负荷）装、拆部件 更换直线横担 | 处/次 | 7932.69 | 0 | 663 | 1307.9 | 5961.79 | 0 | 0 | 0 | 5.525 |  | 工作内容：检查，绝缘遮蔽，制作，安装，挂线，固定，搭接，拆除，清理，工器具移运等。 注释：未计价材料包括楔形线夹、楔形弹射线夹、钢绞线、镀锌扁钢抱箍、拉线护板、镀锌角钢横担、镀锌M形抱铁、镀锌圆钢抱箍、高压针式绝缘子、高压悬式绝缘子、绝缘导线、镀锌接地钎子、镀锌卡子、拉线盘、拉线棍、镀锌铁丝、拉线保护套管筒。
0105000000 | PX7-12 | 10kV线路带电（带负荷）装、拆部件 消除隐患 | 处/次 | 5328.82 | 0 | 519.48 | 1319.13 | 3490.21 | 0 | 0 | 0 | 4.329 |  | 工作内容：检查，绝缘遮蔽，制作，安装，挂线，固定，搭接，拆除，清理，工器具移运等。 注释：未计价材料包括楔形线夹、楔形弹射线夹、钢绞线、镀锌扁钢抱箍、拉线护板、镀锌角钢横担、镀锌M形抱铁、镀锌圆钢抱箍、高压针式绝缘子、高压悬式绝缘子、绝缘导线、镀锌接地钎子、镀锌卡子、拉线盘、拉线棍、镀锌铁丝、拉线保护套管筒。
0105000000 | PX7-13 | 10kV线路带电（带负荷）装、拆部件 装拆导线绝缘套管 | 档/次 | 2531.51 | 0 | 330.72 | 835.93 | 1364.86 | 0 | 0 | 0 | 2.756 |  | 工作内容：检查，绝缘遮蔽，制作，安装，挂线，固定，搭接，拆除，清理，工器具移运等。 注释：未计价材料包括楔形线夹、楔形弹射线夹、钢绞线、镀锌扁钢抱箍、拉线护板、镀锌角钢横担、镀锌M形抱铁、镀锌圆钢抱箍、高压针式绝缘子、高压悬式绝缘子、绝缘导线、镀锌接地钎子、镀锌卡子、拉线盘、拉线棍、镀锌铁丝、拉线保护套管筒。
0105000000 | PX7-14 | 10kV线路带电（带负荷）装、拆部件 挂（拆）线 | 档/次 | 3398.87 | 0 | 305.76 | 943.42 | 2149.69 | 0 | 0 | 0 | 2.548 |  | 工作内容：检查，绝缘遮蔽，制作，安装，挂线，固定，搭接，拆除，清理，工器具移运等。 注释：未计价材料包括楔形线夹、楔形弹射线夹、钢绞线、镀锌扁钢抱箍、拉线护板、镀锌角钢横担、镀锌M形抱铁、镀锌圆钢抱箍、高压针式绝缘子、高压悬式绝缘子、绝缘导线、镀锌接地钎子、镀锌卡子、拉线盘、拉线棍、镀锌铁丝、拉线保护套管筒。
0105000000 | PX7-15 | 10kV线路带电（带负荷）装、拆部件 带负荷更换跌落式熔断器 | 三相/次 | 7664.97 | 0 | 508.56 | 1362.98 | 5793.43 | 0 | 0 | 0 | 4.238 |  | 工作内容：检查，绝缘遮蔽，制作，安装，挂线，固定，搭接，拆除，清理，工器具移运等。 注释：未计价材料包括楔形线夹、楔形弹射线夹、钢绞线、镀锌扁钢抱箍、拉线护板、镀锌角钢横担、镀锌M形抱铁、镀锌圆钢抱箍、高压针式绝缘子、高压悬式绝缘子、绝缘导线、镀锌接地钎子、镀锌卡子、拉线盘、拉线棍、镀锌铁丝、拉线保护套管筒。
0105000000 | PX7-16 | 10kV线路带电（带负荷）装、拆部件 带负荷安装柱上隔离开关 | 三相/次 | 13632.8 | 0 | 1012.44 | 3601.46 | 9018.9 | 0 | 0 | 0 | 8.437 |  | 工作内容：检查，绝缘遮蔽，制作，安装，挂线，固定，搭接，拆除，清理，工器具移运等。 注释：未计价材料包括楔形线夹、楔形弹射线夹、钢绞线、镀锌扁钢抱箍、拉线护板、镀锌角钢横担、镀锌M形抱铁、镀锌圆钢抱箍、高压针式绝缘子、高压悬式绝缘子、绝缘导线、镀锌接地钎子、镀锌卡子、拉线盘、拉线棍、镀锌铁丝、拉线保护套管筒。
0105000000 | PX7-17 | 10kV线路带电（带负荷）装、拆部件 带负荷拆除柱上隔离开关 | 三相/次 | 11526.94 | 0 | 817.44 | 3336.96 | 7372.54 | 0 | 0 | 0 | 6.812 |  | 工作内容：检查，绝缘遮蔽，制作，安装，挂线，固定，搭接，拆除，清理，工器具移运等。 注释：未计价材料包括楔形线夹、楔形弹射线夹、钢绞线、镀锌扁钢抱箍、拉线护板、镀锌角钢横担、镀锌M形抱铁、镀锌圆钢抱箍、高压针式绝缘子、高压悬式绝缘子、绝缘导线、镀锌接地钎子、镀锌卡子、拉线盘、拉线棍、镀锌铁丝、拉线保护套管筒。
0106000000 | PX7-18 | 10kV线路带负荷安装柱上负荷开关 安装 | 台/次 | 13284.55 | 0 | 1029.6 | 3085.78 | 9169.17 | 0 | 0 | 0 | 8.58 |  | 工作内容：检查，绝缘遮蔽，连接，组装，固定，拆除，清理，工器具移运等。 注释：未计价材料包括耐张线夹、楔形弹射线夹、镀锌M形抱铁、镀锌角钢横担、镀锌角钢支撑、镀锌扁钢拉板、镀锌扁钢连扳、镀锌槽钢、直角挂环、球头挂环、高压悬式绝缘子、碗头挂板、绝缘导线、镀锌接地钎子、地线夹子 二线、接地环。
0106000000 | PX7-19 | 10kV线路带负荷安装柱上负荷开关 拆除 | 台/次 | 10529.64 | 0 | 748.8 | 2996.42 | 6784.42 | 0 | 0 | 0 | 6.24 |  | 工作内容：检查，绝缘遮蔽，连接，组装，固定，拆除，清理，工器具移运等。 注释：未计价材料包括耐张线夹、楔形弹射线夹、镀锌M形抱铁、镀锌角钢横担、镀锌角钢支撑、镀锌扁钢拉板、镀锌扁钢连扳、镀锌槽钢、直角挂环、球头挂环、高压悬式绝缘子、碗头挂板、绝缘导线、镀锌接地钎子、地线夹子 二线、接地环。
0107000000 | BG-PX7-1 | 不停电更换柱上变压器（移动箱变车） | 台/次 | 14853.81 | 0 | 1436.4 | 2056.63 | 11360.78 | 0 | 0 | 0 | 11.97 |  | 工具装备检查，移动箱变车（发电车）电缆展放，绝缘遮蔽、拆除，相位核定，倒闸操作，带电断、接引线，带电作业措施和旁路系统巡检、维护，完工清理，工器具移运等。
0107000000 | BG-PX7-2 | 不停电更换柱上变压器（发电车） | 台/次 | 12874.38 | 0 | 1434 | 1341.69 | 10098.69 | 0 | 0 | 0 | 11.95 |  | 工具装备检查，移动箱变车（发电车）电缆展放，绝缘遮蔽、拆除，相位核定，倒闸操作，带电断、接引线，带电作业措施和旁路系统巡检、维护，完工清理，工器具移运等。
0108000000 | BG-PX7-3 | 旁路作业检修架空线路 | 档/次 | 22276.72 | 0 | 2014.8 | 4500.05 | 15761.87 | 0 | 0 | 0 | 16.79 |  | 工具装备检查，旁路系统架空敷设成套附件安装、拆除，旁路电缆与旁路开关架空敷设与拆除，绝缘遮蔽、拆除，相位核定，倒闸操作，带电断、接引线，带电作业措施和旁路系统巡检、维护，完工清理，工器具移运等。
0109000000 | BG-PX7-4 | 旁路作业检修电缆线路 | 条/次 | 10635.73 | 0 | 1698 | 2594.98 | 6342.75 | 0 | 0 | 0 | 14.15 |  | 工具装备检查，旁路系统地面敷设附件安装、拆除，旁路电缆展放与收回，相位核定，倒闸操作，带电作业措施和旁路系统巡检、维护，完工清理，工器具移运等。
0109000000 | BG-PX7-5 | 旁路作业检修环网箱 | 座/次 | 11277.44 | 0 | 1754.4 | 2971.19 | 6551.85 | 0 | 0 | 0 | 14.62 |  | 工具装备检查，旁路系统地面敷设附件安装、拆除，旁路电缆展放与收回，相位核定，倒闸操作，带电作业措施和旁路系统巡检、维护，完工清理，工器具移运等。
0110000000 | BG-PX7-6 | 从架空线路临时取电给移动箱变供电 | 处/次 | 12639.76 | 0 | 1263.6 | 1385.42 | 9990.74 | 0 | 0 | 0 | 10.53 |  | 工具装备检查，箱变车电缆展放与回收，绝缘遮蔽、拆除，带电接、断引流线，完工清理，工器具移运等。
Note on A1: 请输入子目所属章节的章节码，参照“定额目录”页签进行输入
Note on B1: 请输入子目编码，例如“A1-1”
Note on C1: 请输入子目名称
Note on D1: 请输入子目单位
Note on O1: 请输入工作内容，必须和工作内容页签中的相匹配

## 材机明细
定额编码 | 类型 | 供货方 | 人材机编码 | 名称 | 单位 | 含量 | 预算价不含税 | 预算价含税 | 单重kg | 是否计价 | 计算规则 | 计算方法
PX7-1 | 人工 | 乙供 | 9102201 | 带电技工 | 工日 | 7.135 | 120 | 0 | 0 | 计价 | 按实计算
PX7-1 | 材料 | 乙供 | C18030802 | 绝缘自粘带2228 | 盘 | 3.726 | 120 | 0 | 0 | 计价 | 按实计算
PX7-1 | 材料 | 乙供 | C18030803 | 绝缘自粘带33+ | 盘 | 3.726 | 30.763 | 0 | 0 | 计价 | 按实计算
PX7-1 | 材料 | 乙供 | C22010313 | 清洁布250×250 | 块 | 2 | 7.761 | 0 | 0 | 计价 | 按实计算
PX7-1 | 材料 | 乙供 | C22041104 | 橡胶绝缘手套(10kV) | 副 | 0.0444 | 1274.251 | 0 | 0 | 计价 | 按实计算
PX7-1 | 材料 | 乙供 | C22041105 | 橡胶绝缘手套(8kV) | 副 | 0.0167 | 757.613 | 0 | 0 | 计价 | 按实计算
PX7-1 | 材料 | 乙供 | C22041106 | 羊皮保护手套 | 副 | 0.1668 | 424.446 | 0 | 0 | 计价 | 按实计算
PX7-1 | 材料 | 乙供 | C26100555 | 绝缘袖套 | 副 | 0.0334 | 3442.735 | 0 | 0 | 计价 | 按实计算
PX7-1 | 材料 | 乙供 | C26100571 | 绝缘套鞋 | 双 | 0.0216 | 824.786 | 0 | 0 | 计价 | 按实计算
PX7-1 | 材料 | 乙供 | C26100570 | 绝缘安全帽 | 顶 | 0.04 | 230.769 | 0 | 0 | 计价 | 按实计算
PX7-1 | 材料 | 乙供 | C26100556 | 针式绝缘子绝缘遮蔽罩LRG | 个 | 0.0065 | 2870.94 | 0 | 0 | 计价 | 按实计算
PX7-1 | 材料 | 乙供 | C26100558 | 绝缘毯(900×1000mm) | 块 | 0.7992 | 1188.034 | 0 | 0 | 计价 | 按实计算
PX7-1 | 材料 | 乙供 | C26100559 | 绝缘服 | 件 | 0.0318 | 5128.205 | 0 | 0 | 计价 | 按实计算
PX7-1 | 材料 | 乙供 | C26100560 | 导线遮蔽罩 | 个 | 0.0612 | 1282.051 | 0 | 0 | 计价 | 按实计算
PX7-1 | 材料 | 乙供 | C26100561 | 跳线绝缘遮蔽罩 | 个 | 0.105 | 597.436 | 0 | 0 | 计价 | 按实计算
PX7-1 | 材料 | 乙供 | C26100562 | 导线端头绝缘罩 | 个 | 0.375 | 68.376 | 0 | 0 | 计价 | 按实计算
PX7-1 | 材料 | 乙供 | C26100563 | 绝缘毯夹 | 个 | 0.054 | 82.906 | 0 | 0 | 计价 | 按实计算
PX7-1 | 材料 | 乙供 | C26100564 | 绝缘引流线 | 条 | 0.0318 | 5666.667 | 0 | 0 | 计价 | 按实计算
PX7-1 | 材料 | 乙供 | C16120101 | 蚕丝绝缘绳 | kg | 0.0514 | 683.761 | 0 | 0 | 计价 | 按实计算
PX7-1 | 材料 | 乙供 | C26100569 | 单相消弧开关 15kV/300A | 台 | 0.0075 | 30769.231 | 0 | 0 | 计价 | 按实计算
PX7-1 | 材料 | 乙供 | C22010314 | 毡布2m×3m | 块 | 0.0019 | 438.968 | 0 | 0 | 计价 | 按实计算
PX7-1 | 机械 | 乙供 | J13-01-090 | 电力工程车 | 台班 | 0.85 | 327.332 | 0 | 0 | 计价 | 按实计算
PX7-1 | 机械 | 乙供 | J20-01-019 | 绝缘斗臂车 | 台班 | 0.85 | 4522.273 | 0 | 0 | 计价 | 按实计算
PX7-1 | 机械 | 乙供 | J99-01-099 | 其他机械费 | 元 | 219.84 | 1 | 0 | 0 | 计价 | 按实计算
PX7-1 | 材料 | 乙供 | C99010102 | 其他材料费 | 元 | 60.48 | 1 | 0 | 0 | 计价 | 按实计算
PX7-1 | 材料 | 乙供 | TSCL00001 | 特殊材料费 | 元 | 20.573 | 1 | 0 | 0 | 计价 | 按实计算
PX7-2 | 人工 | 乙供 | 9102201 | 带电技工 | 工日 | 6.784 | 120 | 0 | 0 | 计价 | 按实计算
PX7-2 | 材料 | 乙供 | C18030802 | 绝缘自粘带2228 | 盘 | 2.01 | 120 | 0 | 0 | 计价 | 按实计算
PX7-2 | 材料 | 乙供 | C18030803 | 绝缘自粘带33+ | 盘 | 2.01 | 30.763 | 0 | 0 | 计价 | 按实计算
PX7-2 | 材料 | 乙供 | C22010313 | 清洁布250×250 | 块 | 2 | 7.761 | 0 | 0 | 计价 | 按实计算
PX7-2 | 材料 | 乙供 | C22041104 | 橡胶绝缘手套(10kV) | 副 | 0.0444 | 1274.251 | 0 | 0 | 计价 | 按实计算
PX7-2 | 材料 | 乙供 | C22041105 | 橡胶绝缘手套(8kV) | 副 | 0.0139 | 757.613 | 0 | 0 | 计价 | 按实计算
PX7-2 | 材料 | 乙供 | C22041106 | 羊皮保护手套 | 副 | 0.1668 | 424.446 | 0 | 0 | 计价 | 按实计算
PX7-2 | 材料 | 乙供 | C26100555 | 绝缘袖套 | 副 | 0.0334 | 3442.735 | 0 | 0 | 计价 | 按实计算
PX7-2 | 材料 | 乙供 | C26100571 | 绝缘套鞋 | 双 | 0.0216 | 824.786 | 0 | 0 | 计价 | 按实计算
PX7-2 | 材料 | 乙供 | C26100570 | 绝缘安全帽 | 顶 | 0.04 | 230.769 | 0 | 0 | 计价 | 按实计算
PX7-2 | 材料 | 乙供 | C26100556 | 针式绝缘子绝缘遮蔽罩LRG | 个 | 0.0195 | 2870.94 | 0 | 0 | 计价 | 按实计算
PX7-2 | 材料 | 乙供 | C26100557 | 横担绝缘遮蔽罩(368×117×105mm) | 个 | 0.029 | 763.248 | 0 | 0 | 计价 | 按实计算
PX7-2 | 材料 | 乙供 | C26100558 | 绝缘毯(900×1000mm) | 块 | 0.444 | 1188.034 | 0 | 0 | 计价 | 按实计算
PX7-2 | 材料 | 乙供 | C26100559 | 绝缘服 | 件 | 0.0318 | 5128.205 | 0 | 0 | 计价 | 按实计算
PX7-2 | 材料 | 乙供 | C26100560 | 导线遮蔽罩 | 个 | 0.0612 | 1282.051 | 0 | 0 | 计价 | 按实计算
PX7-2 | 材料 | 乙供 | C26100561 | 跳线绝缘遮蔽罩 | 个 | 0.105 | 597.436 | 0 | 0 | 计价 | 按实计算
PX7-2 | 材料 | 乙供 | C26100562 | 导线端头绝缘罩 | 个 | 0.25 | 68.376 | 0 | 0 | 计价 | 按实计算
PX7-2 | 材料 | 乙供 | C26100563 | 绝缘毯夹 | 个 | 0.054 | 82.906 | 0 | 0 | 计价 | 按实计算
PX7-2 | 材料 | 乙供 | C26100564 | 绝缘引流线 | 条 | 0.0318 | 5666.667 | 0 | 0 | 计价 | 按实计算
PX7-2 | 材料 | 乙供 | C16120101 | 蚕丝绝缘绳 | kg | 0.0514 | 683.761 | 0 | 0 | 计价 | 按实计算
PX7-2 | 材料 | 乙供 | C26100569 | 单相消弧开关 15kV/300A | 台 | 0.0075 | 30769.231 | 0 | 0 | 计价 | 按实计算
PX7-2 | 材料 | 乙供 | C22010314 | 毡布2m×3m | 块 | 0.0019 | 438.968 | 0 | 0 | 计价 | 按实计算
PX7-2 | 机械 | 乙供 | J13-01-090 | 电力工程车 | 台班 | 0.75 | 327.332 | 0 | 0 | 计价 | 按实计算
PX7-2 | 机械 | 乙供 | J20-01-019 | 绝缘斗臂车 | 台班 | 0.75 | 4522.273 | 0 | 0 | 计价 | 按实计算
PX7-2 | 机械 | 乙供 | J99-01-099 | 其他机械费 | 元 | 218.49 | 1 | 0 | 0 | 计价 | 按实计算
PX7-2 | 材料 | 乙供 | C99010102 | 其他材料费 | 元 | 45.89 | 1 | 0 | 0 | 计价 | 按实计算
PX7-2 | 材料 | 乙供 | TSCL00001 | 特殊材料费 | 元 | 18.4123 | 1 | 0 | 0 | 计价 | 按实计算
PX7-3 | 人工 | 乙供 | 9102201 | 带电技工 | 工日 | 6.721 | 120 | 0 | 0 | 计价 | 按实计算
PX7-3 | 材料 | 乙供 | C18030802 | 绝缘自粘带2228 | 盘 | 2.01 | 120 | 0 | 0 | 计价 | 按实计算
PX7-3 | 材料 | 乙供 | C18030803 | 绝缘自粘带33+ | 盘 | 3.015 | 30.763 | 0 | 0 | 计价 | 按实计算
PX7-3 | 材料 | 乙供 | C22041104 | 橡胶绝缘手套(10kV) | 副 | 0.1332 | 1274.251 | 0 | 0 | 计价 | 按实计算
PX7-3 | 材料 | 乙供 | C22041105 | 橡胶绝缘手套(8kV) | 副 | 0.0139 | 757.613 | 0 | 0 | 计价 | 按实计算
PX7-3 | 材料 | 乙供 | C22041106 | 羊皮保护手套 | 副 | 0.3892 | 424.446 | 0 | 0 | 计价 | 按实计算
PX7-3 | 材料 | 乙供 | C26100555 | 绝缘袖套 | 副 | 0.1002 | 3442.735 | 0 | 0 | 计价 | 按实计算
PX7-3 | 材料 | 乙供 | C26100571 | 绝缘套鞋 | 双 | 0.0648 | 824.786 | 0 | 0 | 计价 | 按实计算
PX7-3 | 材料 | 乙供 | C26100570 | 绝缘安全帽 | 顶 | 0.12 | 230.769 | 0 | 0 | 计价 | 按实计算
PX7-3 | 材料 | 乙供 | C26100556 | 针式绝缘子绝缘遮蔽罩LRG | 个 | 0.0195 | 2870.94 | 0 | 0 | 计价 | 按实计算
PX7-3 | 材料 | 乙供 | C26100557 | 横担绝缘遮蔽罩(368×117×105mm) | 个 | 0.029 | 763.248 | 0 | 0 | 计价 | 按实计算
PX7-3 | 材料 | 乙供 | C26100558 | 绝缘毯(900×1000mm) | 块 | 0.222 | 1188.034 | 0 | 0 | 计价 | 按实计算
PX7-3 | 材料 | 乙供 | C26100566 | 橡胶绝缘毯 | 块 | 0.09 | 1350.427 | 0 | 0 | 计价 | 按实计算
PX7-3 | 材料 | 乙供 | C26100559 | 绝缘服 | 件 | 0.0318 | 5128.205 | 0 | 0 | 计价 | 按实计算
PX7-3 | 材料 | 乙供 | C26100560 | 导线遮蔽罩 | 个 | 0.1224 | 1282.051 | 0 | 0 | 计价 | 按实计算
PX7-3 | 材料 | 乙供 | C26100563 | 绝缘毯夹 | 个 | 0.072 | 82.906 | 0 | 0 | 计价 | 按实计算
PX7-3 | 材料 | 乙供 | C16120101 | 蚕丝绝缘绳 | kg | 0.3 | 683.761 | 0 | 0 | 计价 | 按实计算
PX7-3 | 材料 | 乙供 | C22010314 | 毡布2m×3m | 块 | 0.0057 | 438.968 | 0 | 0 | 计价 | 按实计算
PX7-3 | 机械 | 乙供 | J13-01-090 | 电力工程车 | 台班 | 0.985 | 327.332 | 0 | 0 | 计价 | 按实计算
PX7-3 | 机械 | 乙供 | J20-01-019 | 绝缘斗臂车 | 台班 | 0.985 | 4522.273 | 0 | 0 | 计价 | 按实计算
PX7-3 | 机械 | 乙供 | J08-01-059 | 摇臂钻床(钻孔直径 63mm) | 台班 | 1.763 | 146.242 | 0 | 0 | 计价 | 按实计算
PX7-3 | 机械 | 乙供 | J03-01-034 | 汽车式起重机 8t | 台班 | 0.588 | 524.402 | 0 | 0 | 计价 | 按实计算
PX7-3 | 机械 | 乙供 | J99-01-099 | 其他机械费 | 元 | 225.97 | 1 | 0 | 0 | 计价 | 按实计算
PX7-3 | 材料 | 乙供 | C99010102 | 其他材料费 | 元 | 49.58 | 1 | 0 | 0 | 计价 | 按实计算
PX7-3 | 材料 | 乙供 | TSCL00001 | 特殊材料费 | 元 | 53.0625 | 1 | 0 | 0 | 计价 | 按实计算
PX7-4 | 人工 | 乙供 | 9102201 | 带电技工 | 工日 | 6.669 | 120 | 0 | 0 | 计价 | 按实计算
PX7-4 | 材料 | 乙供 | C18030803 | 绝缘自粘带33+ | 盘 | 3.015 | 30.763 | 0 | 0 | 计价 | 按实计算
PX7-4 | 材料 | 乙供 | C22041104 | 橡胶绝缘手套(10kV) | 副 | 0.1332 | 1274.251 | 0 | 0 | 计价 | 按实计算
PX7-4 | 材料 | 乙供 | C22041105 | 橡胶绝缘手套(8kV) | 副 | 0.0139 | 757.613 | 0 | 0 | 计价 | 按实计算
PX7-4 | 材料 | 乙供 | C22041106 | 羊皮保护手套 | 副 | 0.3892 | 424.446 | 0 | 0 | 计价 | 按实计算
PX7-4 | 材料 | 乙供 | C26100555 | 绝缘袖套 | 副 | 0.1002 | 3442.735 | 0 | 0 | 计价 | 按实计算
PX7-4 | 材料 | 乙供 | C26100571 | 绝缘套鞋 | 双 | 0.0648 | 824.786 | 0 | 0 | 计价 | 按实计算
PX7-4 | 材料 | 乙供 | C26100570 | 绝缘安全帽 | 顶 | 0.12 | 230.769 | 0 | 0 | 计价 | 按实计算
PX7-4 | 材料 | 乙供 | C26100556 | 针式绝缘子绝缘遮蔽罩LRG | 个 | 0.0195 | 2870.94 | 0 | 0 | 计价 | 按实计算
PX7-4 | 材料 | 乙供 | C26100557 | 横担绝缘遮蔽罩(368×117×105mm) | 个 | 0.029 | 763.248 | 0 | 0 | 计价 | 按实计算
PX7-4 | 材料 | 乙供 | C26100558 | 绝缘毯(900×1000mm) | 块 | 0.222 | 1188.034 | 0 | 0 | 计价 | 按实计算
PX7-4 | 材料 | 乙供 | C26100566 | 橡胶绝缘毯 | 块 | 0.09 | 1350.427 | 0 | 0 | 计价 | 按实计算
PX7-4 | 材料 | 乙供 | C26100559 | 绝缘服 | 件 | 0.0318 | 5128.205 | 0 | 0 | 计价 | 按实计算
PX7-4 | 材料 | 乙供 | C26100560 | 导线遮蔽罩 | 个 | 0.1224 | 1282.051 | 0 | 0 | 计价 | 按实计算
PX7-4 | 材料 | 乙供 | C26100563 | 绝缘毯夹 | 个 | 0.072 | 82.906 | 0 | 0 | 计价 | 按实计算
PX7-4 | 材料 | 乙供 | C16120101 | 蚕丝绝缘绳 | kg | 0.3 | 683.761 | 0 | 0 | 计价 | 按实计算
PX7-4 | 材料 | 乙供 | C22010314 | 毡布2m×3m | 块 | 0.0057 | 438.968 | 0 | 0 | 计价 | 按实计算
PX7-4 | 机械 | 乙供 | J13-01-090 | 电力工程车 | 台班 | 0.985 | 327.332 | 0 | 0 | 计价 | 按实计算
PX7-4 | 机械 | 乙供 | J20-01-019 | 绝缘斗臂车 | 台班 | 0.985 | 4522.273 | 0 | 0 | 计价 | 按实计算
PX7-4 | 机械 | 乙供 | J08-01-059 | 摇臂钻床(钻孔直径 63mm) | 台班 | 1.763 | 146.242 | 0 | 0 | 计价 | 按实计算
PX7-4 | 机械 | 乙供 | J03-01-034 | 汽车式起重机 8t | 台班 | 0.588 | 524.402 | 0 | 0 | 计价 | 按实计算
PX7-4 | 机械 | 乙供 | J99-01-099 | 其他机械费 | 元 | 225.77 | 1 | 0 | 0 | 计价 | 按实计算
PX7-4 | 材料 | 乙供 | C99010102 | 其他材料费 | 元 | 44.03 | 1 | 0 | 0 | 计价 | 按实计算
PX7-4 | 材料 | 乙供 | TSCL00001 | 特殊材料费 | 元 | 53.0625 | 1 | 0 | 0 | 计价 | 按实计算
PX7-5 | 人工 | 乙供 | 9102201 | 带电技工 | 工日 | 9.009 | 120 | 0 | 0 | 计价 | 按实计算
PX7-5 | 材料 | 乙供 | C18030802 | 绝缘自粘带2228 | 盘 | 2.01 | 120 | 0 | 0 | 计价 | 按实计算
PX7-5 | 材料 | 乙供 | C18030803 | 绝缘自粘带33+ | 盘 | 2.3 | 30.763 | 0 | 0 | 计价 | 按实计算
PX7-5 | 材料 | 乙供 | C22041104 | 橡胶绝缘手套(10kV) | 副 | 0.0888 | 1274.251 | 0 | 0 | 计价 | 按实计算
PX7-5 | 材料 | 乙供 | C22041105 | 橡胶绝缘手套(8kV) | 副 | 0.0139 | 757.613 | 0 | 0 | 计价 | 按实计算
PX7-5 | 材料 | 乙供 | C22041106 | 羊皮保护手套 | 副 | 0.278 | 424.446 | 0 | 0 | 计价 | 按实计算
PX7-5 | 材料 | 乙供 | C26100555 | 绝缘袖套 | 副 | 0.0668 | 3442.735 | 0 | 0 | 计价 | 按实计算
PX7-5 | 材料 | 乙供 | C26100571 | 绝缘套鞋 | 双 | 0.0432 | 824.786 | 0 | 0 | 计价 | 按实计算
PX7-5 | 材料 | 乙供 | C26100570 | 绝缘安全帽 | 顶 | 0.08 | 230.769 | 0 | 0 | 计价 | 按实计算
PX7-5 | 材料 | 乙供 | C26100556 | 针式绝缘子绝缘遮蔽罩LRG | 个 | 0.0195 | 2870.94 | 0 | 0 | 计价 | 按实计算
PX7-5 | 材料 | 乙供 | C26100557 | 横担绝缘遮蔽罩(368×117×105mm) | 个 | 0.029 | 763.248 | 0 | 0 | 计价 | 按实计算
PX7-5 | 材料 | 乙供 | C26100558 | 绝缘毯(900×1000mm) | 块 | 0.555 | 1188.034 | 0 | 0 | 计价 | 按实计算
PX7-5 | 材料 | 乙供 | C26100559 | 绝缘服 | 件 | 0.0636 | 5128.205 | 0 | 0 | 计价 | 按实计算
PX7-5 | 材料 | 乙供 | C26100560 | 导线遮蔽罩 | 个 | 0.1224 | 1282.051 | 0 | 0 | 计价 | 按实计算
PX7-5 | 材料 | 乙供 | C26100562 | 导线端头绝缘罩 | 个 | 0.75 | 68.376 | 0 | 0 | 计价 | 按实计算
PX7-5 | 材料 | 乙供 | C26100561 | 跳线绝缘遮蔽罩 | 个 | 0.21 | 597.436 | 0 | 0 | 计价 | 按实计算
PX7-5 | 材料 | 乙供 | C26100563 | 绝缘毯夹 | 个 | 0.144 | 82.906 | 0 | 0 | 计价 | 按实计算
PX7-5 | 材料 | 乙供 | C16120101 | 蚕丝绝缘绳 | kg | 0.1286 | 683.761 | 0 | 0 | 计价 | 按实计算
PX7-5 | 材料 | 乙供 | C26100573 | 绝缘横担 | 根 | 0.0182 | 3123.932 | 0 | 0 | 计价 | 按实计算
PX7-5 | 材料 | 乙供 | C26100569 | 单相消弧开关 15kV/300A | 台 | 0.0075 | 30769.231 | 0 | 0 | 计价 | 按实计算
PX7-5 | 材料 | 乙供 | C26100564 | 绝缘引流线 | 条 | 0.0318 | 5666.667 | 0 | 0 | 计价 | 按实计算
PX7-5 | 材料 | 乙供 | C22010314 | 毡布2m×3m | 块 | 0.0038 | 438.968 | 0 | 0 | 计价 | 按实计算
PX7-5 | 机械 | 乙供 | J13-01-090 | 电力工程车 | 台班 | 1 | 327.332 | 0 | 0 | 计价 | 按实计算
PX7-5 | 机械 | 乙供 | J20-01-019 | 绝缘斗臂车 | 台班 | 2 | 4522.273 | 0 | 0 | 计价 | 按实计算
PX7-5 | 机械 | 乙供 | J99-01-099 | 其他机械费 | 元 | 234.81 | 1 | 0 | 0 | 计价 | 按实计算
PX7-5 | 材料 | 乙供 | C99010102 | 其他材料费 | 元 | 65.33 | 1 | 0 | 0 | 计价 | 按实计算
PX7-5 | 材料 | 乙供 | TSCL00001 | 特殊材料费 | 元 | 35.9736 | 1 | 0 | 0 | 计价 | 按实计算
PX7-6 | 人工 | 乙供 | 9102201 | 带电技工 | 工日 | 3.536 | 120 | 0 | 0 | 计价 | 按实计算
PX7-6 | 材料 | 乙供 | C22041104 | 橡胶绝缘手套(10kV) | 副 | 0.0888 | 1274.251 | 0 | 0 | 计价 | 按实计算
PX7-6 | 材料 | 乙供 | C22041105 | 橡胶绝缘手套(8kV) | 副 | 0.0139 | 757.613 | 0 | 0 | 计价 | 按实计算
PX7-6 | 材料 | 乙供 | C22041106 | 羊皮保护手套 | 副 | 0.0556 | 424.446 | 0 | 0 | 计价 | 按实计算
PX7-6 | 材料 | 乙供 | C26100555 | 绝缘袖套 | 副 | 0.0668 | 3442.735 | 0 | 0 | 计价 | 按实计算
PX7-6 | 材料 | 乙供 | C26100571 | 绝缘套鞋 | 双 | 0.0432 | 824.786 | 0 | 0 | 计价 | 按实计算
PX7-6 | 材料 | 乙供 | C26100570 | 绝缘安全帽 | 顶 | 0.08 | 230.769 | 0 | 0 | 计价 | 按实计算
PX7-6 | 材料 | 乙供 | C26100556 | 针式绝缘子绝缘遮蔽罩LRG | 个 | 0.0195 | 2870.94 | 0 | 0 | 计价 | 按实计算
PX7-6 | 材料 | 乙供 | C26100557 | 横担绝缘遮蔽罩(368×117×105mm) | 个 | 0.029 | 763.248 | 0 | 0 | 计价 | 按实计算
PX7-6 | 材料 | 乙供 | C26100558 | 绝缘毯(900×1000mm) | 块 | 0.333 | 1188.034 | 0 | 0 | 计价 | 按实计算
PX7-6 | 材料 | 乙供 | C26100566 | 橡胶绝缘毯 | 块 | 0.15 | 1350.427 | 0 | 0 | 计价 | 按实计算
PX7-6 | 材料 | 乙供 | C26100559 | 绝缘服 | 件 | 0.0318 | 5128.205 | 0 | 0 | 计价 | 按实计算
PX7-6 | 材料 | 乙供 | C26100560 | 导线遮蔽罩 | 个 | 0.0612 | 1282.051 | 0 | 0 | 计价 | 按实计算
PX7-6 | 材料 | 乙供 | C26100563 | 绝缘毯夹 | 个 | 0.09 | 82.906 | 0 | 0 | 计价 | 按实计算
PX7-6 | 材料 | 乙供 | C16120101 | 蚕丝绝缘绳 | kg | 0.1029 | 683.761 | 0 | 0 | 计价 | 按实计算
PX7-6 | 材料 | 乙供 | C22010314 | 毡布2m×3m | 块 | 0.0038 | 438.968 | 0 | 0 | 计价 | 按实计算
PX7-6 | 机械 | 乙供 | J13-01-090 | 电力工程车 | 台班 | 0.4 | 327.332 | 0 | 0 | 计价 | 按实计算
PX7-6 | 机械 | 乙供 | J20-01-019 | 绝缘斗臂车 | 台班 | 0.8 | 4522.273 | 0 | 0 | 计价 | 按实计算
PX7-6 | 机械 | 乙供 | J99-01-099 | 其他机械费 | 元 | 213.66 | 1 | 0 | 0 | 计价 | 按实计算
PX7-6 | 材料 | 乙供 | C99010102 | 其他材料费 | 元 | 33.73 | 1 | 0 | 0 | 计价 | 按实计算
PX7-6 | 材料 | 乙供 | TSCL00001 | 特殊材料费 | 元 | 37.8154 | 1 | 0 | 0 | 计价 | 按实计算
PX7-7 | 人工 | 乙供 | 9102201 | 带电技工 | 工日 | 2.574 | 120 | 0 | 0 | 计价 | 按实计算
PX7-7 | 材料 | 乙供 | C18030802 | 绝缘自粘带2228 | 盘 | 1.005 | 120 | 0 | 0 | 计价 | 按实计算
PX7-7 | 材料 | 乙供 | C18030803 | 绝缘自粘带33+ | 盘 | 1.005 | 30.763 | 0 | 0 | 计价 | 按实计算
PX7-7 | 材料 | 乙供 | C22041104 | 橡胶绝缘手套(10kV) | 副 | 0.0444 | 1274.251 | 0 | 0 | 计价 | 按实计算
PX7-7 | 材料 | 乙供 | C22041105 | 橡胶绝缘手套(8kV) | 副 | 0.0139 | 757.613 | 0 | 0 | 计价 | 按实计算
PX7-7 | 材料 | 乙供 | C22041106 | 羊皮保护手套 | 副 | 0.1668 | 424.446 | 0 | 0 | 计价 | 按实计算
PX7-7 | 材料 | 乙供 | C26100555 | 绝缘袖套 | 副 | 0.0334 | 3442.735 | 0 | 0 | 计价 | 按实计算
PX7-7 | 材料 | 乙供 | C26100571 | 绝缘套鞋 | 双 | 0.0216 | 824.786 | 0 | 0 | 计价 | 按实计算
PX7-7 | 材料 | 乙供 | C26100570 | 绝缘安全帽 | 顶 | 0.04 | 230.769 | 0 | 0 | 计价 | 按实计算
PX7-7 | 材料 | 乙供 | C26100556 | 针式绝缘子绝缘遮蔽罩LRG | 个 | 0.0195 | 2870.94 | 0 | 0 | 计价 | 按实计算
PX7-7 | 材料 | 乙供 | C26100557 | 横担绝缘遮蔽罩(368×117×105mm) | 个 | 0.029 | 763.248 | 0 | 0 | 计价 | 按实计算
PX7-7 | 材料 | 乙供 | C26100558 | 绝缘毯(900×1000mm) | 块 | 0.333 | 1188.034 | 0 | 0 | 计价 | 按实计算
PX7-7 | 材料 | 乙供 | C26100559 | 绝缘服 | 件 | 0.0318 | 5128.205 | 0 | 0 | 计价 | 按实计算
PX7-7 | 材料 | 乙供 | C26100560 | 导线遮蔽罩 | 个 | 0.0612 | 1282.051 | 0 | 0 | 计价 | 按实计算
PX7-7 | 材料 | 乙供 | C26100562 | 导线端头绝缘罩 | 个 | 0.375 | 68.376 | 0 | 0 | 计价 | 按实计算
PX7-7 | 材料 | 乙供 | C26100563 | 绝缘毯夹 | 个 | 0.09 | 82.906 | 0 | 0 | 计价 | 按实计算
PX7-7 | 材料 | 乙供 | C16120101 | 蚕丝绝缘绳 | kg | 0.0514 | 683.761 | 0 | 0 | 计价 | 按实计算
PX7-7 | 材料 | 乙供 | C22010314 | 毡布2m×3m | 块 | 0.0019 | 438.968 | 0 | 0 | 计价 | 按实计算
PX7-7 | 机械 | 乙供 | J13-01-090 | 电力工程车 | 台班 | 0.413 | 327.332 | 0 | 0 | 计价 | 按实计算
PX7-7 | 机械 | 乙供 | J20-01-019 | 绝缘斗臂车 | 台班 | 0.413 | 4522.273 | 0 | 0 | 计价 | 按实计算
PX7-7 | 机械 | 乙供 | J99-01-099 | 其他机械费 | 元 | 209.95 | 1 | 0 | 0 | 计价 | 按实计算
PX7-7 | 材料 | 乙供 | C99010102 | 其他材料费 | 元 | 28.39 | 1 | 0 | 0 | 计价 | 按实计算
PX7-7 | 材料 | 乙供 | TSCL00001 | 特殊材料费 | 元 | 18.4123 | 1 | 0 | 0 | 计价 | 按实计算
PX7-8 | 人工 | 乙供 | 9102201 | 带电技工 | 工日 | 2.262 | 120 | 0 | 0 | 计价 | 按实计算
PX7-8 | 材料 | 乙供 | C18030802 | 绝缘自粘带2228 | 盘 | 1.005 | 120 | 0 | 0 | 计价 | 按实计算
PX7-8 | 材料 | 乙供 | C18030803 | 绝缘自粘带33+ | 盘 | 1.005 | 30.763 | 0 | 0 | 计价 | 按实计算
PX7-8 | 材料 | 乙供 | C22041104 | 橡胶绝缘手套(10kV) | 副 | 0.0444 | 1274.251 | 0 | 0 | 计价 | 按实计算
PX7-8 | 材料 | 乙供 | C22041105 | 橡胶绝缘手套(8kV) | 副 | 0.0139 | 757.613 | 0 | 0 | 计价 | 按实计算
PX7-8 | 材料 | 乙供 | C22041106 | 羊皮保护手套 | 副 | 0.1668 | 424.446 | 0 | 0 | 计价 | 按实计算
PX7-8 | 材料 | 乙供 | C26100555 | 绝缘袖套 | 副 | 0.0334 | 3442.735 | 0 | 0 | 计价 | 按实计算
PX7-8 | 材料 | 乙供 | C26100571 | 绝缘套鞋 | 双 | 0.0216 | 824.786 | 0 | 0 | 计价 | 按实计算
PX7-8 | 材料 | 乙供 | C26100570 | 绝缘安全帽 | 顶 | 0.04 | 230.769 | 0 | 0 | 计价 | 按实计算
PX7-8 | 材料 | 乙供 | C26100556 | 针式绝缘子绝缘遮蔽罩LRG | 个 | 0.0195 | 2870.94 | 0 | 0 | 计价 | 按实计算
PX7-8 | 材料 | 乙供 | C26100557 | 横担绝缘遮蔽罩(368×117×105mm) | 个 | 0.029 | 763.248 | 0 | 0 | 计价 | 按实计算
PX7-8 | 材料 | 乙供 | C26100558 | 绝缘毯(900×1000mm) | 块 | 0.333 | 1188.034 | 0 | 0 | 计价 | 按实计算
PX7-8 | 材料 | 乙供 | C26100559 | 绝缘服 | 件 | 0.0318 | 5128.205 | 0 | 0 | 计价 | 按实计算
PX7-8 | 材料 | 乙供 | C26100560 | 导线遮蔽罩 | 个 | 0.0612 | 1282.051 | 0 | 0 | 计价 | 按实计算
PX7-8 | 材料 | 乙供 | C26100562 | 导线端头绝缘罩 | 个 | 0.375 | 68.376 | 0 | 0 | 计价 | 按实计算
PX7-8 | 材料 | 乙供 | C26100563 | 绝缘毯夹 | 个 | 0.09 | 82.906 | 0 | 0 | 计价 | 按实计算
PX7-8 | 材料 | 乙供 | C16120101 | 蚕丝绝缘绳 | kg | 0.0514 | 683.761 | 0 | 0 | 计价 | 按实计算
PX7-8 | 材料 | 乙供 | C22010314 | 毡布2m×3m | 块 | 0.0019 | 438.968 | 0 | 0 | 计价 | 按实计算
PX7-8 | 机械 | 乙供 | J13-01-090 | 电力工程车 | 台班 | 0.363 | 327.332 | 0 | 0 | 计价 | 按实计算
PX7-8 | 机械 | 乙供 | J20-01-019 | 绝缘斗臂车 | 台班 | 0.363 | 4522.273 | 0 | 0 | 计价 | 按实计算
PX7-8 | 机械 | 乙供 | J99-01-099 | 其他机械费 | 元 | 208.74 | 1 | 0 | 0 | 计价 | 按实计算
PX7-8 | 材料 | 乙供 | C99010102 | 其他材料费 | 元 | 28.39 | 1 | 0 | 0 | 计价 | 按实计算
PX7-8 | 材料 | 乙供 | TSCL00001 | 特殊材料费 | 元 | 18.4123 | 1 | 0 | 0 | 计价 | 按实计算
PX7-9 | 人工 | 乙供 | 9102201 | 带电技工 | 工日 | 2.678 | 120 | 0 | 0 | 计价 | 按实计算
PX7-9 | 材料 | 乙供 | C22010313 | 清洁布250×250 | 块 | 1 | 7.761 | 0 | 0 | 计价 | 按实计算
PX7-9 | 材料 | 乙供 | C22041104 | 橡胶绝缘手套(10kV) | 副 | 0.0444 | 1274.251 | 0 | 0 | 计价 | 按实计算
PX7-9 | 材料 | 乙供 | C22041105 | 橡胶绝缘手套(8kV) | 副 | 0.0139 | 757.613 | 0 | 0 | 计价 | 按实计算
PX7-9 | 材料 | 乙供 | C22041106 | 羊皮保护手套 | 副 | 0.1668 | 424.446 | 0 | 0 | 计价 | 按实计算
PX7-9 | 材料 | 乙供 | C26100555 | 绝缘袖套 | 副 | 0.0334 | 3442.735 | 0 | 0 | 计价 | 按实计算
PX7-9 | 材料 | 乙供 | C26100571 | 绝缘套鞋 | 双 | 0.0216 | 824.786 | 0 | 0 | 计价 | 按实计算
PX7-9 | 材料 | 乙供 | C26100570 | 绝缘安全帽 | 顶 | 0.04 | 230.769 | 0 | 0 | 计价 | 按实计算
PX7-9 | 材料 | 乙供 | C26100556 | 针式绝缘子绝缘遮蔽罩LRG | 个 | 0.0195 | 2870.94 | 0 | 0 | 计价 | 按实计算
PX7-9 | 材料 | 乙供 | C26100557 | 横担绝缘遮蔽罩(368×117×105mm) | 个 | 0.029 | 763.248 | 0 | 0 | 计价 | 按实计算
PX7-9 | 材料 | 乙供 | C26100558 | 绝缘毯(900×1000mm) | 块 | 0.222 | 1188.034 | 0 | 0 | 计价 | 按实计算
PX7-9 | 材料 | 乙供 | C26100559 | 绝缘服 | 件 | 0.0318 | 5128.205 | 0 | 0 | 计价 | 按实计算
PX7-9 | 材料 | 乙供 | C26100560 | 导线遮蔽罩 | 个 | 0.0612 | 1282.051 | 0 | 0 | 计价 | 按实计算
PX7-9 | 材料 | 乙供 | C26100561 | 跳线绝缘遮蔽罩 | 个 | 0.0525 | 597.436 | 0 | 0 | 计价 | 按实计算
PX7-9 | 材料 | 乙供 | C26100563 | 绝缘毯夹 | 个 | 0.054 | 82.906 | 0 | 0 | 计价 | 按实计算
PX7-9 | 材料 | 乙供 | C16120101 | 蚕丝绝缘绳 | kg | 0.0514 | 683.761 | 0 | 0 | 计价 | 按实计算
PX7-9 | 材料 | 乙供 | C22010314 | 毡布2m×3m | 块 | 0.0019 | 438.968 | 0 | 0 | 计价 | 按实计算
PX7-9 | 机械 | 乙供 | J13-01-090 | 电力工程车 | 台班 | 0.425 | 327.332 | 0 | 0 | 计价 | 按实计算
PX7-9 | 机械 | 乙供 | J20-01-019 | 绝缘斗臂车 | 台班 | 0.425 | 4522.273 | 0 | 0 | 计价 | 按实计算
PX7-9 | 机械 | 乙供 | J99-01-099 | 其他机械费 | 元 | 210.35 | 1 | 0 | 0 | 计价 | 按实计算
PX7-9 | 材料 | 乙供 | C99010102 | 其他材料费 | 元 | 22.11 | 1 | 0 | 0 | 计价 | 按实计算
PX7-9 | 材料 | 乙供 | TSCL00001 | 特殊材料费 | 元 | 18.4123 | 1 | 0 | 0 | 计价 | 按实计算
PX7-10 | 人工 | 乙供 | 9102201 | 带电技工 | 工日 | 3.029 | 120 | 0 | 0 | 计价 | 按实计算
PX7-10 | 材料 | 乙供 | C22010313 | 清洁布250×250 | 块 | 2 | 7.761 | 0 | 0 | 计价 | 按实计算
PX7-10 | 材料 | 乙供 | C22041104 | 橡胶绝缘手套(10kV) | 副 | 0.0444 | 1274.251 | 0 | 0 | 计价 | 按实计算
PX7-10 | 材料 | 乙供 | C22041105 | 橡胶绝缘手套(8kV) | 副 | 0.0139 | 757.613 | 0 | 0 | 计价 | 按实计算
PX7-10 | 材料 | 乙供 | C22041106 | 羊皮保护手套 | 副 | 0.1668 | 424.446 | 0 | 0 | 计价 | 按实计算
PX7-10 | 材料 | 乙供 | C26100555 | 绝缘袖套 | 副 | 0.0334 | 3442.735 | 0 | 0 | 计价 | 按实计算
PX7-10 | 材料 | 乙供 | C26100571 | 绝缘套鞋 | 双 | 0.0216 | 824.786 | 0 | 0 | 计价 | 按实计算
PX7-10 | 材料 | 乙供 | C26100570 | 绝缘安全帽 | 顶 | 0.04 | 230.769 | 0 | 0 | 计价 | 按实计算
PX7-10 | 材料 | 乙供 | C26100556 | 针式绝缘子绝缘遮蔽罩LRG | 个 | 0.0195 | 2870.94 | 0 | 0 | 计价 | 按实计算
PX7-10 | 材料 | 乙供 | C26100557 | 横担绝缘遮蔽罩(368×117×105mm) | 个 | 0.029 | 763.248 | 0 | 0 | 计价 | 按实计算
PX7-10 | 材料 | 乙供 | C26100558 | 绝缘毯(900×1000mm) | 块 | 0.333 | 1188.034 | 0 | 0 | 计价 | 按实计算
PX7-10 | 材料 | 乙供 | C26100559 | 绝缘服 | 件 | 0.0318 | 5128.205 | 0 | 0 | 计价 | 按实计算
PX7-10 | 材料 | 乙供 | C26100560 | 导线遮蔽罩 | 个 | 0.0612 | 1282.051 | 0 | 0 | 计价 | 按实计算
PX7-10 | 材料 | 乙供 | C26100561 | 跳线绝缘遮蔽罩 | 个 | 0.0525 | 597.436 | 0 | 0 | 计价 | 按实计算
PX7-10 | 材料 | 乙供 | C26100562 | 导线端头绝缘罩 | 个 | 0.375 | 68.376 | 0 | 0 | 计价 | 按实计算
PX7-10 | 材料 | 乙供 | C26100563 | 绝缘毯夹 | 个 | 0.09 | 82.906 | 0 | 0 | 计价 | 按实计算
PX7-10 | 材料 | 乙供 | C16120101 | 蚕丝绝缘绳 | kg | 0.0771 | 683.761 | 0 | 0 | 计价 | 按实计算
PX7-10 | 材料 | 乙供 | C26100572 | 绝缘紧线器 | 个 | 0.0264 | 2034.188 | 0 | 0 | 计价 | 按实计算
PX7-10 | 材料 | 乙供 | C22010314 | 毡布2m×3m | 块 | 0.0019 | 438.968 | 0 | 0 | 计价 | 按实计算
PX7-10 | 机械 | 乙供 | J13-01-090 | 电力工程车 | 台班 | 0.475 | 327.332 | 0 | 0 | 计价 | 按实计算
PX7-10 | 机械 | 乙供 | J20-01-019 | 绝缘斗臂车 | 台班 | 0.475 | 4522.273 | 0 | 0 | 计价 | 按实计算
PX7-10 | 机械 | 乙供 | J99-01-099 | 其他机械费 | 元 | 211.7 | 1 | 0 | 0 | 计价 | 按实计算
PX7-10 | 材料 | 乙供 | C99010102 | 其他材料费 | 元 | 27.62 | 1 | 0 | 0 | 计价 | 按实计算
PX7-10 | 材料 | 乙供 | TSCL00001 | 特殊材料费 | 元 | 18.4123 | 1 | 0 | 0 | 计价 | 按实计算
PX7-11 | 人工 | 乙供 | 9102201 | 带电技工 | 工日 | 5.525 | 120 | 0 | 0 | 计价 | 按实计算
PX7-11 | 材料 | 乙供 | C22041104 | 橡胶绝缘手套(10kV) | 副 | 0.0888 | 1274.251 | 0 | 0 | 计价 | 按实计算
PX7-11 | 材料 | 乙供 | C22041105 | 橡胶绝缘手套(8kV) | 副 | 0.0139 | 757.613 | 0 | 0 | 计价 | 按实计算
PX7-11 | 材料 | 乙供 | C22041106 | 羊皮保护手套 | 副 | 0.278 | 424.446 | 0 | 0 | 计价 | 按实计算
PX7-11 | 材料 | 乙供 | C26100555 | 绝缘袖套 | 副 | 0.0668 | 3442.735 | 0 | 0 | 计价 | 按实计算
PX7-11 | 材料 | 乙供 | C26100571 | 绝缘套鞋 | 双 | 0.0432 | 824.786 | 0 | 0 | 计价 | 按实计算
PX7-11 | 材料 | 乙供 | C26100570 | 绝缘安全帽 | 顶 | 0.08 | 230.769 | 0 | 0 | 计价 | 按实计算
PX7-11 | 材料 | 乙供 | C26100556 | 针式绝缘子绝缘遮蔽罩LRG | 个 | 0.0195 | 2870.94 | 0 | 0 | 计价 | 按实计算
PX7-11 | 材料 | 乙供 | C26100557 | 横担绝缘遮蔽罩(368×117×105mm) | 个 | 0.029 | 763.248 | 0 | 0 | 计价 | 按实计算
PX7-11 | 材料 | 乙供 | C26100558 | 绝缘毯(900×1000mm) | 块 | 0.222 | 1188.034 | 0 | 0 | 计价 | 按实计算
PX7-11 | 材料 | 乙供 | C26100559 | 绝缘服 | 件 | 0.0318 | 5128.205 | 0 | 0 | 计价 | 按实计算
PX7-11 | 材料 | 乙供 | C26100560 | 导线遮蔽罩 | 个 | 0.0612 | 1282.051 | 0 | 0 | 计价 | 按实计算
PX7-11 | 材料 | 乙供 | C26100563 | 绝缘毯夹 | 个 | 0.054 | 82.906 | 0 | 0 | 计价 | 按实计算
PX7-11 | 材料 | 乙供 | C16120101 | 蚕丝绝缘绳 | kg | 0.1029 | 683.761 | 0 | 0 | 计价 | 按实计算
PX7-11 | 材料 | 乙供 | C26100573 | 绝缘横担 | 根 | 0.0182 | 3123.932 | 0 | 0 | 计价 | 按实计算
PX7-11 | 材料 | 乙供 | C22010314 | 毡布2m×3m | 块 | 0.0038 | 438.968 | 0 | 0 | 计价 | 按实计算
PX7-11 | 机械 | 乙供 | J13-01-090 | 电力工程车 | 台班 | 0.613 | 327.332 | 0 | 0 | 计价 | 按实计算
PX7-11 | 机械 | 乙供 | J20-01-019 | 绝缘斗臂车 | 台班 | 1.225 | 4522.273 | 0 | 0 | 计价 | 按实计算
PX7-11 | 机械 | 乙供 | J99-01-099 | 其他机械费 | 元 | 221.35 | 1 | 0 | 0 | 计价 | 按实计算
PX7-11 | 材料 | 乙供 | C99010102 | 其他材料费 | 元 | 29.41 | 1 | 0 | 0 | 计价 | 按实计算
PX7-11 | 材料 | 乙供 | TSCL00001 | 特殊材料费 | 元 | 35.9836 | 1 | 0 | 0 | 计价 | 按实计算
PX7-12 | 人工 | 乙供 | 9102201 | 带电技工 | 工日 | 4.329 | 120 | 0 | 0 | 计价 | 按实计算
PX7-12 | 材料 | 乙供 | C18030802 | 绝缘自粘带2228 | 盘 | 2.01 | 120 | 0 | 0 | 计价 | 按实计算
PX7-12 | 材料 | 乙供 | C18030803 | 绝缘自粘带33+ | 盘 | 2.01 | 30.763 | 0 | 0 | 计价 | 按实计算
PX7-12 | 材料 | 乙供 | C22041104 | 橡胶绝缘手套(10kV) | 副 | 0.0444 | 1274.251 | 0 | 0 | 计价 | 按实计算
PX7-12 | 材料 | 乙供 | C22041105 | 橡胶绝缘手套(8kV) | 副 | 0.0278 | 757.613 | 0 | 0 | 计价 | 按实计算
PX7-12 | 材料 | 乙供 | C22041106 | 羊皮保护手套 | 副 | 0.1668 | 424.446 | 0 | 0 | 计价 | 按实计算
PX7-12 | 材料 | 乙供 | C26100555 | 绝缘袖套 | 副 | 0.0334 | 3442.735 | 0 | 0 | 计价 | 按实计算
PX7-12 | 材料 | 乙供 | C26100571 | 绝缘套鞋 | 双 | 0.0216 | 824.786 | 0 | 0 | 计价 | 按实计算
PX7-12 | 材料 | 乙供 | C26100570 | 绝缘安全帽 | 顶 | 0.04 | 230.769 | 0 | 0 | 计价 | 按实计算
PX7-12 | 材料 | 乙供 | C26100556 | 针式绝缘子绝缘遮蔽罩LRG | 个 | 0.0195 | 2870.94 | 0 | 0 | 计价 | 按实计算
PX7-12 | 材料 | 乙供 | C26100557 | 横担绝缘遮蔽罩(368×117×105mm) | 个 | 0.029 | 763.248 | 0 | 0 | 计价 | 按实计算
PX7-12 | 材料 | 乙供 | C26100558 | 绝缘毯(900×1000mm) | 块 | 0.222 | 1188.034 | 0 | 0 | 计价 | 按实计算
PX7-12 | 材料 | 乙供 | C26100559 | 绝缘服 | 件 | 0.0318 | 5128.205 | 0 | 0 | 计价 | 按实计算
PX7-12 | 材料 | 乙供 | C26100560 | 导线遮蔽罩 | 个 | 0.0612 | 1282.051 | 0 | 0 | 计价 | 按实计算
PX7-12 | 材料 | 乙供 | C26100563 | 绝缘毯夹 | 个 | 0.054 | 82.906 | 0 | 0 | 计价 | 按实计算
PX7-12 | 材料 | 乙供 | C16120101 | 蚕丝绝缘绳 | kg | 0.0514 | 683.761 | 0 | 0 | 计价 | 按实计算
PX7-12 | 材料 | 乙供 | C26100572 | 绝缘紧线器 | 个 | 0.0264 | 2034.188 | 0 | 0 | 计价 | 按实计算
PX7-12 | 材料 | 乙供 | C22010314 | 毡布2m×3m | 块 | 0.0019 | 438.968 | 0 | 0 | 计价 | 按实计算
PX7-12 | 机械 | 乙供 | J13-01-090 | 电力工程车 | 台班 | 0.675 | 327.332 | 0 | 0 | 计价 | 按实计算
PX7-12 | 机械 | 乙供 | J20-01-019 | 绝缘斗臂车 | 台班 | 0.675 | 4522.273 | 0 | 0 | 计价 | 按实计算
PX7-12 | 机械 | 乙供 | J99-01-099 | 其他机械费 | 元 | 216.73 | 1 | 0 | 0 | 计价 | 按实计算
PX7-12 | 材料 | 乙供 | C99010102 | 其他材料费 | 元 | 29.66 | 1 | 0 | 0 | 计价 | 按实计算
PX7-12 | 材料 | 乙供 | TSCL00001 | 特殊材料费 | 元 | 18.4123 | 1 | 0 | 0 | 计价 | 按实计算
PX7-13 | 人工 | 乙供 | 9102201 | 带电技工 | 工日 | 2.756 | 120 | 0 | 0 | 计价 | 按实计算
PX7-13 | 材料 | 乙供 | C22041104 | 橡胶绝缘手套(10kV) | 副 | 0.0444 | 1274.251 | 0 | 0 | 计价 | 按实计算
PX7-13 | 材料 | 乙供 | C22041105 | 橡胶绝缘手套(8kV) | 副 | 0.0139 | 757.613 | 0 | 0 | 计价 | 按实计算
PX7-13 | 材料 | 乙供 | C22041106 | 羊皮保护手套 | 副 | 0.1668 | 424.446 | 0 | 0 | 计价 | 按实计算
PX7-13 | 材料 | 乙供 | C26100555 | 绝缘袖套 | 副 | 0.0334 | 3442.735 | 0 | 0 | 计价 | 按实计算
PX7-13 | 材料 | 乙供 | C26100571 | 绝缘套鞋 | 双 | 0.0216 | 824.786 | 0 | 0 | 计价 | 按实计算
PX7-13 | 材料 | 乙供 | C26100570 | 绝缘安全帽 | 顶 | 0.04 | 230.769 | 0 | 0 | 计价 | 按实计算
PX7-13 | 材料 | 乙供 | C26100556 | 针式绝缘子绝缘遮蔽罩LRG | 个 | 0.0195 | 2870.94 | 0 | 0 | 计价 | 按实计算
PX7-13 | 材料 | 乙供 | C26100558 | 绝缘毯(900×1000mm) | 块 | 0.222 | 1188.034 | 0 | 0 | 计价 | 按实计算
PX7-13 | 材料 | 乙供 | C26100559 | 绝缘服 | 件 | 0.0318 | 5128.205 | 0 | 0 | 计价 | 按实计算
PX7-13 | 材料 | 乙供 | C16120101 | 蚕丝绝缘绳 | kg | 0.0514 | 683.761 | 0 | 0 | 计价 | 按实计算
PX7-13 | 材料 | 乙供 | C22010314 | 毡布2m×3m | 块 | 0.0019 | 438.968 | 0 | 0 | 计价 | 按实计算
PX7-13 | 机械 | 乙供 | J13-01-090 | 电力工程车 | 台班 | 0.238 | 327.332 | 0 | 0 | 计价 | 按实计算
PX7-13 | 机械 | 乙供 | J20-01-019 | 绝缘斗臂车 | 台班 | 0.238 | 4522.273 | 0 | 0 | 计价 | 按实计算
PX7-13 | 机械 | 乙供 | J99-01-099 | 其他机械费 | 元 | 210.65 | 1 | 0 | 0 | 计价 | 按实计算
PX7-13 | 材料 | 乙供 | C99010102 | 其他材料费 | 元 | 18.79 | 1 | 0 | 0 | 计价 | 按实计算
PX7-13 | 材料 | 乙供 | TSCL00001 | 特殊材料费 | 元 | 18.4223 | 1 | 0 | 0 | 计价 | 按实计算
PX7-14 | 人工 | 乙供 | 9102201 | 带电技工 | 工日 | 2.548 | 120 | 0 | 0 | 计价 | 按实计算
PX7-14 | 材料 | 乙供 | C22041104 | 橡胶绝缘手套(10kV) | 副 | 0.0444 | 1274.251 | 0 | 0 | 计价 | 按实计算
PX7-14 | 材料 | 乙供 | C22041105 | 橡胶绝缘手套(8kV) | 副 | 0.0139 | 757.613 | 0 | 0 | 计价 | 按实计算
PX7-14 | 材料 | 乙供 | C22041106 | 羊皮保护手套 | 副 | 0.1668 | 424.446 | 0 | 0 | 计价 | 按实计算
PX7-14 | 材料 | 乙供 | C26100555 | 绝缘袖套 | 副 | 0.0334 | 3442.735 | 0 | 0 | 计价 | 按实计算
PX7-14 | 材料 | 乙供 | C26100571 | 绝缘套鞋 | 双 | 0.0216 | 824.786 | 0 | 0 | 计价 | 按实计算
PX7-14 | 材料 | 乙供 | C26100570 | 绝缘安全帽 | 顶 | 0.04 | 230.769 | 0 | 0 | 计价 | 按实计算
PX7-14 | 材料 | 乙供 | C26100556 | 针式绝缘子绝缘遮蔽罩LRG | 个 | 0.0195 | 2870.94 | 0 | 0 | 计价 | 按实计算
PX7-14 | 材料 | 乙供 | C26100557 | 横担绝缘遮蔽罩(368×117×105mm) | 个 | 0.029 | 763.248 | 0 | 0 | 计价 | 按实计算
PX7-14 | 材料 | 乙供 | C26100558 | 绝缘毯(900×1000mm) | 块 | 0.222 | 1188.034 | 0 | 0 | 计价 | 按实计算
PX7-14 | 材料 | 乙供 | C26100559 | 绝缘服 | 件 | 0.0318 | 5128.205 | 0 | 0 | 计价 | 按实计算
PX7-14 | 材料 | 乙供 | C26100560 | 导线遮蔽罩 | 个 | 0.0612 | 1282.051 | 0 | 0 | 计价 | 按实计算
PX7-14 | 材料 | 乙供 | C26100563 | 绝缘毯夹 | 个 | 0.054 | 82.906 | 0 | 0 | 计价 | 按实计算
PX7-14 | 材料 | 乙供 | C16120101 | 蚕丝绝缘绳 | kg | 0.0514 | 683.761 | 0 | 0 | 计价 | 按实计算
PX7-14 | 材料 | 乙供 | C22010314 | 毡布2m×3m | 块 | 0.0019 | 438.968 | 0 | 0 | 计价 | 按实计算
PX7-14 | 机械 | 乙供 | J13-01-090 | 电力工程车 | 台班 | 0.4 | 327.332 | 0 | 0 | 计价 | 按实计算
PX7-14 | 机械 | 乙供 | J20-01-019 | 绝缘斗臂车 | 台班 | 0.4 | 4522.273 | 0 | 0 | 计价 | 按实计算
PX7-14 | 机械 | 乙供 | J99-01-099 | 其他机械费 | 元 | 209.85 | 1 | 0 | 0 | 计价 | 按实计算
PX7-14 | 材料 | 乙供 | C99010102 | 其他材料费 | 元 | 21.21 | 1 | 0 | 0 | 计价 | 按实计算
PX7-14 | 材料 | 乙供 | TSCL00001 | 特殊材料费 | 元 | 18.4123 | 1 | 0 | 0 | 计价 | 按实计算
PX7-15 | 人工 | 乙供 | 9102201 | 带电技工 | 工日 | 4.238 | 120 | 0 | 0 | 计价 | 按实计算
PX7-15 | 材料 | 乙供 | C22041104 | 橡胶绝缘手套(10kV) | 副 | 0.0444 | 1274.251 | 0 | 0 | 计价 | 按实计算
PX7-15 | 材料 | 乙供 | C22041105 | 橡胶绝缘手套(8kV) | 副 | 0.0139 | 757.613 | 0 | 0 | 计价 | 按实计算
PX7-15 | 材料 | 乙供 | C22041106 | 羊皮保护手套 | 副 | 0.1668 | 424.446 | 0 | 0 | 计价 | 按实计算
PX7-15 | 材料 | 乙供 | C26100555 | 绝缘袖套 | 副 | 0.0334 | 3442.735 | 0 | 0 | 计价 | 按实计算
PX7-15 | 材料 | 乙供 | C26100571 | 绝缘套鞋 | 双 | 0.0216 | 824.786 | 0 | 0 | 计价 | 按实计算
PX7-15 | 材料 | 乙供 | C26100570 | 绝缘安全帽 | 顶 | 0.04 | 230.769 | 0 | 0 | 计价 | 按实计算
PX7-15 | 材料 | 乙供 | C26100557 | 横担绝缘遮蔽罩(368×117×105mm) | 个 | 0.029 | 763.248 | 0 | 0 | 计价 | 按实计算
PX7-15 | 材料 | 乙供 | C26100558 | 绝缘毯(900×1000mm) | 块 | 0.333 | 1188.034 | 0 | 0 | 计价 | 按实计算
PX7-15 | 材料 | 乙供 | C26100566 | 橡胶绝缘毯 | 块 | 0.15 | 1350.427 | 0 | 0 | 计价 | 按实计算
PX7-15 | 材料 | 乙供 | C26100559 | 绝缘服 | 件 | 0.0318 | 5128.205 | 0 | 0 | 计价 | 按实计算
PX7-15 | 材料 | 乙供 | C26100567 | 绝缘隔离挡板 | 块 | 0.0378 | 512.821 | 0 | 0 | 计价 | 按实计算
PX7-15 | 材料 | 乙供 | C26100561 | 跳线绝缘遮蔽罩 | 个 | 0.0875 | 597.436 | 0 | 0 | 计价 | 按实计算
PX7-15 | 材料 | 乙供 | C26100563 | 绝缘毯夹 | 个 | 0.072 | 82.906 | 0 | 0 | 计价 | 按实计算
PX7-15 | 材料 | 乙供 | C16120101 | 蚕丝绝缘绳 | kg | 0.0514 | 683.761 | 0 | 0 | 计价 | 按实计算
PX7-15 | 材料 | 乙供 | C26100569 | 单相消弧开关 15kV/300A | 台 | 0.0025 | 30769.231 | 0 | 0 | 计价 | 按实计算
PX7-15 | 材料 | 乙供 | C26100564 | 绝缘引流线 | 条 | 0.0106 | 5666.667 | 0 | 0 | 计价 | 按实计算
PX7-15 | 材料 | 乙供 | C22010314 | 毡布2m×3m | 块 | 0.0019 | 438.968 | 0 | 0 | 计价 | 按实计算
PX7-15 | 机械 | 乙供 | J13-01-090 | 电力工程车 | 台班 | 1.15 | 327.332 | 0 | 0 | 计价 | 按实计算
PX7-15 | 机械 | 乙供 | J20-01-019 | 绝缘斗臂车 | 台班 | 1.15 | 4522.273 | 0 | 0 | 计价 | 按实计算
PX7-15 | 机械 | 乙供 | J99-01-099 | 其他机械费 | 元 | 216.38 | 1 | 0 | 0 | 计价 | 按实计算
PX7-15 | 材料 | 乙供 | C99010102 | 其他材料费 | 元 | 30.64 | 1 | 0 | 0 | 计价 | 按实计算
PX7-15 | 材料 | 乙供 | TSCL00001 | 特殊材料费 | 元 | 18.4123 | 1 | 0 | 0 | 计价 | 按实计算
PX7-16 | 人工 | 乙供 | 9102201 | 带电技工 | 工日 | 8.437 | 120 | 0 | 0 | 计价 | 按实计算
PX7-16 | 材料 | 乙供 | C18030802 | 绝缘自粘带2228 | 盘 | 6.03 | 120 | 0 | 0 | 计价 | 按实计算
PX7-16 | 材料 | 乙供 | C18030803 | 绝缘自粘带33+ | 盘 | 3.015 | 30.763 | 0 | 0 | 计价 | 按实计算
PX7-16 | 材料 | 乙供 | C22041104 | 橡胶绝缘手套(10kV) | 副 | 0.0888 | 1274.251 | 0 | 0 | 计价 | 按实计算
PX7-16 | 材料 | 乙供 | C22041105 | 橡胶绝缘手套(8kV) | 副 | 0.0139 | 757.613 | 0 | 0 | 计价 | 按实计算
PX7-16 | 材料 | 乙供 | C22041106 | 羊皮保护手套 | 副 | 0.278 | 424.446 | 0 | 0 | 计价 | 按实计算
PX7-16 | 材料 | 乙供 | C26100555 | 绝缘袖套 | 副 | 0.0668 | 3442.735 | 0 | 0 | 计价 | 按实计算
PX7-16 | 材料 | 乙供 | C26100571 | 绝缘套鞋 | 双 | 0.0432 | 824.786 | 0 | 0 | 计价 | 按实计算
PX7-16 | 材料 | 乙供 | C26100570 | 绝缘安全帽 | 顶 | 0.08 | 230.769 | 0 | 0 | 计价 | 按实计算
PX7-16 | 材料 | 乙供 | C26100556 | 针式绝缘子绝缘遮蔽罩LRG | 个 | 0.0195 | 2870.94 | 0 | 0 | 计价 | 按实计算
PX7-16 | 材料 | 乙供 | C26100557 | 横担绝缘遮蔽罩(368×117×105mm) | 个 | 0.058 | 763.248 | 0 | 0 | 计价 | 按实计算
PX7-16 | 材料 | 乙供 | C26100558 | 绝缘毯(900×1000mm) | 块 | 0.666 | 1188.034 | 0 | 0 | 计价 | 按实计算
PX7-16 | 材料 | 乙供 | C26100566 | 橡胶绝缘毯 | 块 | 0.15 | 1350.427 | 0 | 0 | 计价 | 按实计算
PX7-16 | 材料 | 乙供 | C26100559 | 绝缘服 | 件 | 0.0636 | 5128.205 | 0 | 0 | 计价 | 按实计算
PX7-16 | 材料 | 乙供 | C26100560 | 导线遮蔽罩 | 个 | 0.1224 | 1282.051 | 0 | 0 | 计价 | 按实计算
PX7-16 | 材料 | 乙供 | C26100562 | 导线端头绝缘罩 | 个 | 0.75 | 68.376 | 0 | 0 | 计价 | 按实计算
PX7-16 | 材料 | 乙供 | C26100563 | 绝缘毯夹 | 个 | 0.162 | 82.906 | 0 | 0 | 计价 | 按实计算
PX7-16 | 材料 | 乙供 | C16120101 | 蚕丝绝缘绳 | kg | 0.1286 | 683.761 | 0 | 0 | 计价 | 按实计算
PX7-16 | 材料 | 乙供 | C26100569 | 单相消弧开关 15kV/300A | 台 | 0.0075 | 30769.231 | 0 | 0 | 计价 | 按实计算
PX7-16 | 材料 | 乙供 | C26100564 | 绝缘引流线 | 条 | 0.0318 | 5666.667 | 0 | 0 | 计价 | 按实计算
PX7-16 | 材料 | 乙供 | C22010314 | 毡布2m×3m | 块 | 0.0038 | 438.968 | 0 | 0 | 计价 | 按实计算
PX7-16 | 机械 | 乙供 | J13-01-090 | 电力工程车 | 台班 | 0.938 | 327.332 | 0 | 0 | 计价 | 按实计算
PX7-16 | 机械 | 乙供 | J20-01-019 | 绝缘斗臂车 | 台班 | 1.875 | 4522.273 | 0 | 0 | 计价 | 按实计算
PX7-16 | 机械 | 乙供 | J99-01-099 | 其他机械费 | 元 | 232.6 | 1 | 0 | 0 | 计价 | 按实计算
PX7-16 | 材料 | 乙供 | C99010102 | 其他材料费 | 元 | 80.97 | 1 | 0 | 0 | 计价 | 按实计算
PX7-16 | 材料 | 乙供 | TSCL00001 | 特殊材料费 | 元 | 35.9836 | 1 | 0 | 0 | 计价 | 按实计算
PX7-17 | 人工 | 乙供 | 9102201 | 带电技工 | 工日 | 6.812 | 120 | 0 | 0 | 计价 | 按实计算
PX7-17 | 材料 | 乙供 | C18030802 | 绝缘自粘带2228 | 盘 | 6.03 | 120 | 0 | 0 | 计价 | 按实计算
PX7-17 | 材料 | 乙供 | C18030803 | 绝缘自粘带33+ | 盘 | 3.015 | 30.763 | 0 | 0 | 计价 | 按实计算
PX7-17 | 材料 | 乙供 | C22041104 | 橡胶绝缘手套(10kV) | 副 | 0.0888 | 1274.251 | 0 | 0 | 计价 | 按实计算
PX7-17 | 材料 | 乙供 | C22041105 | 橡胶绝缘手套(8kV) | 副 | 0.0139 | 757.613 | 0 | 0 | 计价 | 按实计算
PX7-17 | 材料 | 乙供 | C22041106 | 羊皮保护手套 | 副 | 0.278 | 424.446 | 0 | 0 | 计价 | 按实计算
PX7-17 | 材料 | 乙供 | C26100555 | 绝缘袖套 | 副 | 0.0668 | 3442.735 | 0 | 0 | 计价 | 按实计算
PX7-17 | 材料 | 乙供 | C26100571 | 绝缘套鞋 | 双 | 0.0432 | 824.786 | 0 | 0 | 计价 | 按实计算
PX7-17 | 材料 | 乙供 | C26100570 | 绝缘安全帽 | 顶 | 0.08 | 230.769 | 0 | 0 | 计价 | 按实计算
PX7-17 | 材料 | 乙供 | C26100557 | 横担绝缘遮蔽罩(368×117×105mm) | 个 | 0.058 | 763.248 | 0 | 0 | 计价 | 按实计算
PX7-17 | 材料 | 乙供 | C26100558 | 绝缘毯(900×1000mm) | 块 | 0.666 | 1188.034 | 0 | 0 | 计价 | 按实计算
PX7-17 | 材料 | 乙供 | C26100559 | 绝缘服 | 件 | 0.0636 | 5128.205 | 0 | 0 | 计价 | 按实计算
PX7-17 | 材料 | 乙供 | C26100560 | 导线遮蔽罩 | 个 | 0.1224 | 1282.051 | 0 | 0 | 计价 | 按实计算
PX7-17 | 材料 | 乙供 | C26100562 | 导线端头绝缘罩 | 个 | 0.75 | 68.376 | 0 | 0 | 计价 | 按实计算
PX7-17 | 材料 | 乙供 | C26100563 | 绝缘毯夹 | 个 | 0.162 | 82.906 | 0 | 0 | 计价 | 按实计算
PX7-17 | 材料 | 乙供 | C16120101 | 蚕丝绝缘绳 | kg | 0.1286 | 683.761 | 0 | 0 | 计价 | 按实计算
PX7-17 | 材料 | 乙供 | C26100569 | 单相消弧开关 15kV/300A | 台 | 0.0075 | 30769.231 | 0 | 0 | 计价 | 按实计算
PX7-17 | 材料 | 乙供 | C26100564 | 绝缘引流线 | 条 | 0.0318 | 5666.667 | 0 | 0 | 计价 | 按实计算
PX7-17 | 材料 | 乙供 | C22010314 | 毡布2m×3m | 块 | 0.0038 | 438.968 | 0 | 0 | 计价 | 按实计算
PX7-17 | 机械 | 乙供 | J13-01-090 | 电力工程车 | 台班 | 0.763 | 327.332 | 0 | 0 | 计价 | 按实计算
PX7-17 | 机械 | 乙供 | J20-01-019 | 绝缘斗臂车 | 台班 | 1.525 | 4522.273 | 0 | 0 | 计价 | 按实计算
PX7-17 | 机械 | 乙供 | J99-01-099 | 其他机械费 | 元 | 226.32 | 1 | 0 | 0 | 计价 | 按实计算
PX7-17 | 材料 | 乙供 | C99010102 | 其他材料费 | 元 | 75.02 | 1 | 0 | 0 | 计价 | 按实计算
PX7-17 | 材料 | 乙供 | TSCL00001 | 特殊材料费 | 元 | 35.9836 | 1 | 0 | 0 | 计价 | 按实计算
PX7-18 | 人工 | 乙供 | 9102201 | 带电技工 | 工日 | 8.58 | 120 | 0 | 0 | 计价 | 按实计算
PX7-18 | 材料 | 乙供 | C18030802 | 绝缘自粘带2228 | 盘 | 2.01 | 120 | 0 | 0 | 计价 | 按实计算
PX7-18 | 材料 | 乙供 | C18030803 | 绝缘自粘带33+ | 盘 | 2.01 | 30.763 | 0 | 0 | 计价 | 按实计算
PX7-18 | 材料 | 乙供 | C22041104 | 橡胶绝缘手套(10kV) | 副 | 0.0888 | 1274.251 | 0 | 0 | 计价 | 按实计算
PX7-18 | 材料 | 乙供 | C22041105 | 橡胶绝缘手套(8kV) | 副 | 0.0139 | 757.613 | 0 | 0 | 计价 | 按实计算
PX7-18 | 材料 | 乙供 | C22041106 | 羊皮保护手套 | 副 | 0.278 | 424.446 | 0 | 0 | 计价 | 按实计算
PX7-18 | 材料 | 乙供 | C26100555 | 绝缘袖套 | 副 | 0.0668 | 3442.735 | 0 | 0 | 计价 | 按实计算
PX7-18 | 材料 | 乙供 | C26100571 | 绝缘套鞋 | 双 | 0.0432 | 824.786 | 0 | 0 | 计价 | 按实计算
PX7-18 | 材料 | 乙供 | C26100570 | 绝缘安全帽 | 顶 | 0.12 | 230.769 | 0 | 0 | 计价 | 按实计算
PX7-18 | 材料 | 乙供 | C26100556 | 针式绝缘子绝缘遮蔽罩LRG | 个 | 0.0195 | 2870.94 | 0 | 0 | 计价 | 按实计算
PX7-18 | 材料 | 乙供 | C26100557 | 横担绝缘遮蔽罩(368×117×105mm) | 个 | 0.058 | 763.248 | 0 | 0 | 计价 | 按实计算
PX7-18 | 材料 | 乙供 | C26100558 | 绝缘毯(900×1000mm) | 块 | 0.666 | 1188.034 | 0 | 0 | 计价 | 按实计算
PX7-18 | 材料 | 乙供 | C26100566 | 橡胶绝缘毯 | 块 | 0.15 | 1350.427 | 0 | 0 | 计价 | 按实计算
PX7-18 | 材料 | 乙供 | C26100559 | 绝缘服 | 件 | 0.0636 | 5128.205 | 0 | 0 | 计价 | 按实计算
PX7-18 | 材料 | 乙供 | C26100560 | 导线遮蔽罩 | 个 | 0.1224 | 1282.051 | 0 | 0 | 计价 | 按实计算
PX7-18 | 材料 | 乙供 | C26100562 | 导线端头绝缘罩 | 个 | 0.75 | 68.376 | 0 | 0 | 计价 | 按实计算
PX7-18 | 材料 | 乙供 | C26100563 | 绝缘毯夹 | 个 | 0.162 | 82.906 | 0 | 0 | 计价 | 按实计算
PX7-18 | 材料 | 乙供 | C26100564 | 绝缘引流线 | 条 | 0.0318 | 5666.667 | 0 | 0 | 计价 | 按实计算
PX7-18 | 材料 | 乙供 | C16120101 | 蚕丝绝缘绳 | kg | 0.1286 | 683.761 | 0 | 0 | 计价 | 按实计算
PX7-18 | 材料 | 乙供 | C26100569 | 单相消弧开关 15kV/300A | 台 | 0.0075 | 30769.231 | 0 | 0 | 计价 | 按实计算
PX7-18 | 材料 | 乙供 | C22010314 | 毡布2m×3m | 块 | 0.0038 | 438.968 | 0 | 0 | 计价 | 按实计算
PX7-18 | 机械 | 乙供 | J13-01-090 | 电力工程车 | 台班 | 1.05 | 327.332 | 0 | 0 | 计价 | 按实计算
PX7-18 | 机械 | 乙供 | J20-01-019 | 绝缘斗臂车 | 台班 | 1.9 | 4522.273 | 0 | 0 | 计价 | 按实计算
PX7-18 | 机械 | 乙供 | J99-01-099 | 其他机械费 | 元 | 233.15 | 1 | 0 | 0 | 计价 | 按实计算
PX7-18 | 材料 | 乙供 | C99010102 | 其他材料费 | 元 | 69.38 | 1 | 0 | 0 | 计价 | 按实计算
PX7-18 | 材料 | 乙供 | TSCL00001 | 特殊材料费 | 元 | 35.9836 | 1 | 0 | 0 | 计价 | 按实计算
PX7-19 | 人工 | 乙供 | 9102201 | 带电技工 | 工日 | 6.24 | 120 | 0 | 0 | 计价 | 按实计算
PX7-19 | 材料 | 乙供 | C18030802 | 绝缘自粘带2228 | 盘 | 2.01 | 120 | 0 | 0 | 计价 | 按实计算
PX7-19 | 材料 | 乙供 | C18030803 | 绝缘自粘带33+ | 盘 | 2.01 | 30.763 | 0 | 0 | 计价 | 按实计算
PX7-19 | 材料 | 乙供 | C22041104 | 橡胶绝缘手套(10kV) | 副 | 0.0888 | 1274.251 | 0 | 0 | 计价 | 按实计算
PX7-19 | 材料 | 乙供 | C22041105 | 橡胶绝缘手套(8kV) | 副 | 0.0139 | 757.613 | 0 | 0 | 计价 | 按实计算
PX7-19 | 材料 | 乙供 | C22041106 | 羊皮保护手套 | 副 | 0.278 | 424.446 | 0 | 0 | 计价 | 按实计算
PX7-19 | 材料 | 乙供 | C26100555 | 绝缘袖套 | 副 | 0.0668 | 3442.735 | 0 | 0 | 计价 | 按实计算
PX7-19 | 材料 | 乙供 | C26100571 | 绝缘套鞋 | 双 | 0.0432 | 824.786 | 0 | 0 | 计价 | 按实计算
PX7-19 | 材料 | 乙供 | C26100570 | 绝缘安全帽 | 顶 | 0.08 | 230.769 | 0 | 0 | 计价 | 按实计算
PX7-19 | 材料 | 乙供 | C26100557 | 横担绝缘遮蔽罩(368×117×105mm) | 个 | 0.029 | 763.248 | 0 | 0 | 计价 | 按实计算
PX7-19 | 材料 | 乙供 | C26100558 | 绝缘毯(900×1000mm) | 块 | 0.666 | 1188.034 | 0 | 0 | 计价 | 按实计算
PX7-19 | 材料 | 乙供 | C26100566 | 橡胶绝缘毯 | 块 | 0.15 | 1350.427 | 0 | 0 | 计价 | 按实计算
PX7-19 | 材料 | 乙供 | C26100559 | 绝缘服 | 件 | 0.0636 | 5128.205 | 0 | 0 | 计价 | 按实计算
PX7-19 | 材料 | 乙供 | C26100560 | 导线遮蔽罩 | 个 | 0.1224 | 1282.051 | 0 | 0 | 计价 | 按实计算
PX7-19 | 材料 | 乙供 | C26100562 | 导线端头绝缘罩 | 个 | 0.75 | 68.376 | 0 | 0 | 计价 | 按实计算
PX7-19 | 材料 | 乙供 | C26100563 | 绝缘毯夹 | 个 | 0.162 | 82.906 | 0 | 0 | 计价 | 按实计算
PX7-19 | 材料 | 乙供 | C26100564 | 绝缘引流线 | 条 | 0.0318 | 5666.667 | 0 | 0 | 计价 | 按实计算
PX7-19 | 材料 | 乙供 | C16120101 | 蚕丝绝缘绳 | kg | 0.1286 | 683.761 | 0 | 0 | 计价 | 按实计算
PX7-19 | 材料 | 乙供 | C26100569 | 单相消弧开关 15kV/300A | 台 | 0.0075 | 30769.231 | 0 | 0 | 计价 | 按实计算
PX7-19 | 材料 | 乙供 | C22010314 | 毡布2m×3m | 块 | 0.0038 | 438.968 | 0 | 0 | 计价 | 按实计算
PX7-19 | 机械 | 乙供 | J13-01-090 | 电力工程车 | 台班 | 0.7 | 327.332 | 0 | 0 | 计价 | 按实计算
PX7-19 | 机械 | 乙供 | J20-01-019 | 绝缘斗臂车 | 台班 | 1.4 | 4522.273 | 0 | 0 | 计价 | 按实计算
PX7-19 | 机械 | 乙供 | J99-01-099 | 其他机械费 | 元 | 224.11 | 1 | 0 | 0 | 计价 | 按实计算
PX7-19 | 材料 | 乙供 | C99010102 | 其他材料费 | 元 | 67.37 | 1 | 0 | 0 | 计价 | 按实计算
PX7-19 | 材料 | 乙供 | TSCL00001 | 特殊材料费 | 元 | 35.9836 | 1 | 0 | 0 | 计价 | 按实计算
BG-PX7-1 | 人工 | 乙供 | 9102201 | 带电技工 | 工日 | 11.97 | 120 | 0 | 0 | 计价 | 按实计算
BG-PX7-1 | 材料 | 乙供 | C22041104 | 橡胶绝缘手套(10kV) | 副 | 0.0444 | 1274.251 | 0 | 0 | 计价 | 按实计算
BG-PX7-1 | 材料 | 乙供 | C22041105 | 橡胶绝缘手套(8kV) | 副 | 0.0278 | 757.613 | 0 | 0 | 计价 | 按实计算
BG-PX7-1 | 材料 | 乙供 | C22041106 | 羊皮保护手套 | 副 | 0.2222 | 424.446 | 0 | 0 | 计价 | 按实计算
BG-PX7-1 | 材料 | 乙供 | C26100570 | 绝缘安全帽 | 顶 | 0.04 | 230.769 | 0 | 0 | 计价 | 按实计算
BG-PX7-1 | 材料 | 乙供 | C16120137 | 护目镜 | 只 | 0.0667 | 273.504 | 0 | 0 | 计价 | 按实计算
BG-PX7-1 | 材料 | 乙供 | C26100559 | 绝缘服 | 件 | 0.0317 | 5128.205 | 0 | 0 | 计价 | 按实计算
BG-PX7-1 | 材料 | 乙供 | C26100571 | 绝缘套鞋 | 双 | 0.0215 | 824.786 | 0 | 0 | 计价 | 按实计算
BG-PX7-1 | 材料 | 乙供 | C26100575 | 绝缘安全带 | 副 | 0.04 | 1150.442 | 0 | 0 | 计价 | 按实计算
BG-PX7-1 | 材料 | 乙供 | C26100558 | 绝缘毯(900×1000mm) | 块 | 0.4444 | 1188.034 | 0 | 0 | 计价 | 按实计算
BG-PX7-1 | 材料 | 乙供 | C26100563 | 绝缘毯夹 | 个 | 0.2857 | 82.906 | 0 | 0 | 计价 | 按实计算
BG-PX7-1 | 材料 | 乙供 | C26100560 | 导线遮蔽罩 | 个 | 0.1224 | 1282.051 | 0 | 0 | 计价 | 按实计算
BG-PX7-1 | 材料 | 乙供 | C26100561 | 跳线绝缘遮蔽罩 | 个 | 0.1053 | 597.436 | 0 | 0 | 计价 | 按实计算
BG-PX7-1 | 材料 | 乙供 | C26100557 | 横担绝缘遮蔽罩(368×117×105mm) | 个 | 0.058 | 763.248 | 0 | 0 | 计价 | 按实计算
BG-PX7-1 | 材料 | 乙供 | C26100556 | 针式绝缘子绝缘遮蔽罩LRG | 个 | 0.039 | 2870.94 | 0 | 0 | 计价 | 按实计算
BG-PX7-1 | 材料 | 乙供 | C26100576 | 旁路负荷开关（200A） | 台 | 0.005 | 115044.248 | 0 | 0 | 计价 | 按实计算
BG-PX7-1 | 材料 | 乙供 | C26100577 | 绝缘传递绳 | kg | 0.1026 | 683.761 | 0 | 0 | 计价 | 按实计算
BG-PX7-1 | 材料 | 乙供 | C22010314 | 毡布2m×3m | 块 | 0.002 | 438.968 | 0 | 0 | 计价 | 按实计算
BG-PX7-1 | 材料 | 乙供 | C99010102 | 其他材料费 | 元 | 56.76 | 1 | 0 | 0 | 计价 | 按实计算
BG-PX7-1 | 机械 | 乙供 | J20-01-019 | 绝缘斗臂车 | 台班 | 1.1229 | 4522.273 | 0 | 0 | 计价 | 按实计算
BG-PX7-1 | 机械 | 乙供 | J20-01-020 | 移动箱变车 | 台班 | 1.1229 | 5267.614 | 0 | 0 | 计价 | 按实计算
BG-PX7-1 | 机械 | 乙供 | J20-01-024 | 电力工程车 | 台班 | 1.1229 | 327.32 | 0 | 0 | 计价 | 按实计算
BG-PX7-1 | 机械 | 乙供 | TSJX00001 | 特殊机械费 | 元 | 0.17 | 1 | 0 | 0 | 计价 | 按实计算
BG-PX7-1 | 材料 | 乙供 | TSCL00001 | 特殊材料费 | 元 | 0.16 | 1 | 0 | 0 | 计价 | 按实计算
BG-PX7-2 | 人工 | 乙供 | 9102201 | 带电技工 | 工日 | 11.95 | 120 | 0 | 0 | 计价 | 按实计算
BG-PX7-2 | 材料 | 乙供 | C22041104 | 橡胶绝缘手套(10kV) | 副 | 0.0444 | 1274.251 | 0 | 0 | 计价 | 按实计算
BG-PX7-2 | 材料 | 乙供 | C22041105 | 橡胶绝缘手套(8kV) | 副 | 0.0278 | 757.613 | 0 | 0 | 计价 | 按实计算
BG-PX7-2 | 材料 | 乙供 | C22041106 | 羊皮保护手套 | 副 | 0.2222 | 424.446 | 0 | 0 | 计价 | 按实计算
BG-PX7-2 | 材料 | 乙供 | C26100570 | 绝缘安全帽 | 顶 | 0.04 | 230.769 | 0 | 0 | 计价 | 按实计算
BG-PX7-2 | 材料 | 乙供 | C16120137 | 护目镜 | 只 | 0.0667 | 273.504 | 0 | 0 | 计价 | 按实计算
BG-PX7-2 | 材料 | 乙供 | C26100559 | 绝缘服 | 件 | 0.0317 | 5128.205 | 0 | 0 | 计价 | 按实计算
BG-PX7-2 | 材料 | 乙供 | C26100571 | 绝缘套鞋 | 双 | 0.0215 | 824.786 | 0 | 0 | 计价 | 按实计算
BG-PX7-2 | 材料 | 乙供 | C26100575 | 绝缘安全带 | 副 | 0.04 | 1150.442 | 0 | 0 | 计价 | 按实计算
BG-PX7-2 | 材料 | 乙供 | C26100558 | 绝缘毯(900×1000mm) | 块 | 0.3777 | 1188.034 | 0 | 0 | 计价 | 按实计算
BG-PX7-2 | 材料 | 乙供 | C26100563 | 绝缘毯夹 | 个 | 0.2429 | 82.906 | 0 | 0 | 计价 | 按实计算
BG-PX7-2 | 材料 | 乙供 | C26100560 | 导线遮蔽罩 | 个 | 0.0612 | 1282.051 | 0 | 0 | 计价 | 按实计算
BG-PX7-2 | 材料 | 乙供 | C26100561 | 跳线绝缘遮蔽罩 | 个 | 0.1053 | 597.436 | 0 | 0 | 计价 | 按实计算
BG-PX7-2 | 材料 | 乙供 | C26100557 | 横担绝缘遮蔽罩(368×117×105mm) | 个 | 0.058 | 763.248 | 0 | 0 | 计价 | 按实计算
BG-PX7-2 | 材料 | 乙供 | C26100556 | 针式绝缘子绝缘遮蔽罩LRG | 个 | 0.039 | 2870.94 | 0 | 0 | 计价 | 按实计算
BG-PX7-2 | 材料 | 乙供 | C26100577 | 绝缘传递绳 | kg | 0.1026 | 683.761 | 0 | 0 | 计价 | 按实计算
BG-PX7-2 | 材料 | 乙供 | C22010314 | 毡布2m×3m | 块 | 0.002 | 438.968 | 0 | 0 | 计价 | 按实计算
BG-PX7-2 | 材料 | 乙供 | C99010102 | 其他材料费 | 元 | 78.28 | 1 | 0 | 0 | 计价 | 按实计算
BG-PX7-2 | 机械 | 乙供 | J20-01-019 | 绝缘斗臂车 | 台班 | 1.1208 | 4522.273 | 0 | 0 | 计价 | 按实计算
BG-PX7-2 | 机械 | 乙供 | J20-01-021 | 发电车 | 台班 | 1.1208 | 4160.644 | 0 | 0 | 计价 | 按实计算
BG-PX7-2 | 机械 | 乙供 | J20-01-024 | 电力工程车 | 台班 | 1.1208 | 327.32 | 0 | 0 | 计价 | 按实计算
BG-PX7-2 | 机械 | 乙供 | TSJX00001 | 特殊机械费 | 元 | 0.02 | 1 | 0 | 0 | 计价 | 按实计算
BG-PX7-2 | 材料 | 乙供 | TSCL00001 | 特殊材料费 | 元 | 0.17 | 1 | 0 | 0 | 计价 | 按实计算
BG-PX7-3 | 人工 | 乙供 | 9102201 | 带电技工 | 工日 | 16.79 | 120 | 0 | 0 | 计价 | 按实计算
BG-PX7-3 | 材料 | 乙供 | C22041104 | 橡胶绝缘手套(10kV) | 副 | 0.0889 | 1274.251 | 0 | 0 | 计价 | 按实计算
BG-PX7-3 | 材料 | 乙供 | C22041106 | 羊皮保护手套 | 副 | 0.2222 | 424.446 | 0 | 0 | 计价 | 按实计算
BG-PX7-3 | 材料 | 乙供 | C26100570 | 绝缘安全帽 | 顶 | 0.08 | 230.769 | 0 | 0 | 计价 | 按实计算
BG-PX7-3 | 材料 | 乙供 | C16120137 | 护目镜 | 只 | 0.1333 | 273.504 | 0 | 0 | 计价 | 按实计算
BG-PX7-3 | 材料 | 乙供 | C26100559 | 绝缘服 | 件 | 0.0635 | 5128.205 | 0 | 0 | 计价 | 按实计算
BG-PX7-3 | 材料 | 乙供 | C26100571 | 绝缘套鞋 | 双 | 0.043 | 824.786 | 0 | 0 | 计价 | 按实计算
BG-PX7-3 | 材料 | 乙供 | C26100575 | 绝缘安全带 | 副 | 0.08 | 1150.442 | 0 | 0 | 计价 | 按实计算
BG-PX7-3 | 材料 | 乙供 | C26100558 | 绝缘毯(900×1000mm) | 块 | 0.4444 | 1188.034 | 0 | 0 | 计价 | 按实计算
BG-PX7-3 | 材料 | 乙供 | C26100563 | 绝缘毯夹 | 个 | 0.2857 | 82.906 | 0 | 0 | 计价 | 按实计算
BG-PX7-3 | 材料 | 乙供 | C26100560 | 导线遮蔽罩 | 个 | 0.1224 | 1282.051 | 0 | 0 | 计价 | 按实计算
BG-PX7-3 | 材料 | 乙供 | C26100561 | 跳线绝缘遮蔽罩 | 个 | 0.2105 | 597.436 | 0 | 0 | 计价 | 按实计算
BG-PX7-3 | 材料 | 乙供 | C26100557 | 横担绝缘遮蔽罩(368×117×105mm) | 个 | 0.058 | 763.248 | 0 | 0 | 计价 | 按实计算
BG-PX7-3 | 材料 | 乙供 | C26100576 | 旁路负荷开关（200A） | 台 | 0.01 | 115044.248 | 0 | 0 | 计价 | 按实计算
BG-PX7-3 | 材料 | 乙供 | C26100578 | 旁路高压引下电缆 | 根 | 0.03 | 12389.381 | 0 | 0 | 计价 | 按实计算
BG-PX7-3 | 材料 | 乙供 | C26100579 | 旁路电缆 | 根 | 0.015 | 24778.761 | 0 | 0 | 计价 | 按实计算
BG-PX7-3 | 材料 | 乙供 | C26100580 | 架空敷设旁路作业系统成套附件 | 套 | 0.0025 | 309928.319 | 0 | 0 | 计价 | 按实计算
BG-PX7-3 | 机械 | 乙供 | J20-01-019 | 绝缘斗臂车 | 台班 | 2.3625 | 4522.273 | 0 | 0 | 计价 | 按实计算
BG-PX7-3 | 材料 | 乙供 | C26100577 | 绝缘传递绳 | kg | 0.1026 | 683.761 | 0 | 0 | 计价 | 按实计算
BG-PX7-3 | 材料 | 乙供 | C26100572 | 绝缘紧线器 | 个 | 0.0526 | 2034.188 | 0 | 0 | 计价 | 按实计算
BG-PX7-3 | 材料 | 乙供 | C22010314 | 毡布2m×3m | 块 | 0.004 | 438.968 | 0 | 0 | 计价 | 按实计算
BG-PX7-3 | 机械 | 乙供 | J20-01-022 | 电缆展放车 | 台班 | 1.1813 | 3971.514 | 0 | 0 | 计价 | 按实计算
BG-PX7-3 | 材料 | 乙供 | C99010102 | 其他材料费 | 元 | 58.19 | 1 | 0 | 0 | 计价 | 按实计算
BG-PX7-3 | 材料 | 乙供 | TSCL00001 | 特殊材料费 | 元 | 0.07 | 1 | 0 | 0 | 计价 | 按实计算
BG-PX7-3 | 机械 | 乙供 | J20-01-024 | 电力工程车 | 台班 | 1.1813 | 327.32 | 0 | 0 | 计价 | 按实计算
BG-PX7-3 | 机械 | 乙供 | TSJX00001 | 特殊机械费 | 元 | -0.21 | 1 | 0 | 0 | 计价 | 按实计算
BG-PX7-4 | 人工 | 乙供 | 9102201 | 带电技工 | 工日 | 14.15 | 120 | 0 | 0 | 计价 | 按实计算
BG-PX7-4 | 材料 | 乙供 | C22041104 | 橡胶绝缘手套(10kV) | 副 | 0.0444 | 1274.251 | 0 | 0 | 计价 | 按实计算
BG-PX7-4 | 材料 | 乙供 | C22041106 | 羊皮保护手套 | 副 | 0.1111 | 424.446 | 0 | 0 | 计价 | 按实计算
BG-PX7-4 | 材料 | 乙供 | C16120137 | 护目镜 | 只 | 0.0667 | 273.504 | 0 | 0 | 计价 | 按实计算
BG-PX7-4 | 材料 | 乙供 | C26100571 | 绝缘套鞋 | 双 | 0.0215 | 824.786 | 0 | 0 | 计价 | 按实计算
BG-PX7-4 | 材料 | 乙供 | C26100576 | 旁路负荷开关（200A） | 台 | 0.005 | 115044.248 | 0 | 0 | 计价 | 按实计算
BG-PX7-4 | 材料 | 乙供 | C26100579 | 旁路电缆 | 根 | 0.015 | 24778.761 | 0 | 0 | 计价 | 按实计算
BG-PX7-4 | 材料 | 乙供 | C26100581 | T型头连接电缆 | 根 | 0.03 | 8097.345 | 0 | 0 | 计价 | 按实计算
BG-PX7-4 | 材料 | 乙供 | C26100582 | 地面敷设旁路作业系统成套附件 | 套 | 0.01 | 119128.142 | 0 | 0 | 计价 | 按实计算
BG-PX7-4 | 材料 | 乙供 | C22010314 | 毡布2m×3m | 块 | 0.004 | 438.968 | 0 | 0 | 计价 | 按实计算
BG-PX7-4 | 材料 | 乙供 | C99010102 | 其他材料费 | 元 | 72.35 | 1 | 0 | 0 | 计价 | 按实计算
BG-PX7-4 | 机械 | 乙供 | J20-01-022 | 电缆展放车 | 台班 | 1.1375 | 3971.514 | 0 | 0 | 计价 | 按实计算
BG-PX7-4 | 机械 | 乙供 | J20-01-023 | 旁路工具车 | 台班 | 1.1375 | 1277.212 | 0 | 0 | 计价 | 按实计算
BG-PX7-4 | 机械 | 乙供 | J20-01-024 | 电力工程车 | 台班 | 1.1375 | 327.32 | 0 | 0 | 计价 | 按实计算
BG-PX7-4 | 材料 | 乙供 | TSCL00001 | 特殊材料费 | 元 | 0.06 | 1 | 0 | 0 | 计价 | 按实计算
BG-PX7-5 | 人工 | 乙供 | 9102201 | 带电技工 | 工日 | 14.62 | 120 | 0 | 0 | 计价 | 按实计算
BG-PX7-5 | 材料 | 乙供 | C22041104 | 橡胶绝缘手套(10kV) | 副 | 0.0444 | 1274.251 | 0 | 0 | 计价 | 按实计算
BG-PX7-5 | 材料 | 乙供 | C22041106 | 羊皮保护手套 | 副 | 0.1111 | 424.446 | 0 | 0 | 计价 | 按实计算
BG-PX7-5 | 材料 | 乙供 | C16120137 | 护目镜 | 只 | 0.0667 | 273.504 | 0 | 0 | 计价 | 按实计算
BG-PX7-5 | 材料 | 乙供 | C26100571 | 绝缘套鞋 | 双 | 0.0215 | 824.786 | 0 | 0 | 计价 | 按实计算
BG-PX7-5 | 材料 | 乙供 | C26100576 | 旁路负荷开关（200A） | 台 | 0.005 | 115044.248 | 0 | 0 | 计价 | 按实计算
BG-PX7-5 | 材料 | 乙供 | C26100579 | 旁路电缆 | 根 | 0.03 | 24778.761 | 0 | 0 | 计价 | 按实计算
BG-PX7-5 | 材料 | 乙供 | C26100581 | T型头连接电缆 | 根 | 0.03 | 8097.345 | 0 | 0 | 计价 | 按实计算
BG-PX7-5 | 材料 | 乙供 | C26100582 | 地面敷设旁路作业系统成套附件 | 套 | 0.01 | 119128.142 | 0 | 0 | 计价 | 按实计算
BG-PX7-5 | 材料 | 乙供 | C22010314 | 毡布2m×3m | 块 | 0.004 | 438.968 | 0 | 0 | 计价 | 按实计算
BG-PX7-5 | 材料 | 乙供 | C99010102 | 其他材料费 | 元 | 76.88 | 1 | 0 | 0 | 计价 | 按实计算
BG-PX7-5 | 机械 | 乙供 | J20-01-022 | 电缆展放车 | 台班 | 1.175 | 3971.514 | 0 | 0 | 计价 | 按实计算
BG-PX7-5 | 机械 | 乙供 | J20-01-023 | 旁路工具车 | 台班 | 1.175 | 1277.212 | 0 | 0 | 计价 | 按实计算
BG-PX7-5 | 机械 | 乙供 | J20-01-024 | 电力工程车 | 台班 | 1.175 | 327.32 | 0 | 0 | 计价 | 按实计算
BG-PX7-5 | 材料 | 乙供 | TSCL00001 | 特殊材料费 | 元 | 0.06 | 1 | 0 | 0 | 计价 | 按实计算
BG-PX7-6 | 人工 | 乙供 | 9102201 | 带电技工 | 工日 | 10.53 | 120 | 0 | 0 | 计价 | 按实计算
BG-PX7-6 | 材料 | 乙供 | C22041104 | 橡胶绝缘手套(10kV) | 副 | 0.0444 | 1274.251 | 0 | 0 | 计价 | 按实计算
BG-PX7-6 | 材料 | 乙供 | C22041106 | 羊皮保护手套 | 副 | 0.2222 | 424.446 | 0 | 0 | 计价 | 按实计算
BG-PX7-6 | 材料 | 乙供 | C26100570 | 绝缘安全帽 | 顶 | 0.04 | 230.769 | 0 | 0 | 计价 | 按实计算
BG-PX7-6 | 材料 | 乙供 | C16120137 | 护目镜 | 只 | 0.0667 | 273.504 | 0 | 0 | 计价 | 按实计算
BG-PX7-6 | 材料 | 乙供 | C26100559 | 绝缘服 | 件 | 0.0317 | 5128.205 | 0 | 0 | 计价 | 按实计算
BG-PX7-6 | 材料 | 乙供 | C26100571 | 绝缘套鞋 | 双 | 0.0215 | 824.786 | 0 | 0 | 计价 | 按实计算
BG-PX7-6 | 材料 | 乙供 | C26100575 | 绝缘安全带 | 副 | 0.04 | 1150.442 | 0 | 0 | 计价 | 按实计算
BG-PX7-6 | 材料 | 乙供 | C26100558 | 绝缘毯(900×1000mm) | 块 | 0.1555 | 1188.034 | 0 | 0 | 计价 | 按实计算
BG-PX7-6 | 材料 | 乙供 | C26100563 | 绝缘毯夹 | 个 | 0.1 | 82.906 | 0 | 0 | 计价 | 按实计算
BG-PX7-6 | 材料 | 乙供 | C26100560 | 导线遮蔽罩 | 个 | 0.0612 | 1282.051 | 0 | 0 | 计价 | 按实计算
BG-PX7-6 | 材料 | 乙供 | C26100576 | 旁路负荷开关（200A） | 台 | 0.005 | 115044.248 | 0 | 0 | 计价 | 按实计算
BG-PX7-6 | 材料 | 乙供 | C26100577 | 绝缘传递绳 | kg | 0.1026 | 683.761 | 0 | 0 | 计价 | 按实计算
BG-PX7-6 | 材料 | 乙供 | C22010314 | 毡布2m×3m | 块 | 0.002 | 438.968 | 0 | 0 | 计价 | 按实计算
BG-PX7-6 | 材料 | 乙供 | C99010102 | 其他材料费 | 元 | 62.65 | 1 | 0 | 0 | 计价 | 按实计算
BG-PX7-6 | 机械 | 乙供 | J20-01-019 | 绝缘斗臂车 | 台班 | 0.9875 | 4522.273 | 0 | 0 | 计价 | 按实计算
BG-PX7-6 | 机械 | 乙供 | J20-01-020 | 移动箱变车 | 台班 | 0.9875 | 5267.614 | 0 | 0 | 计价 | 按实计算
BG-PX7-6 | 机械 | 乙供 | J20-01-024 | 电力工程车 | 台班 | 0.9875 | 327.32 | 0 | 0 | 计价 | 按实计算
BG-PX7-6 | 材料 | 乙供 | TSCL00001 | 特殊材料费 | 元 | 0.35 | 1 | 0 | 0 | 计价 | 按实计算
Note on A1: 请参照“定额子目”页签输入定额编码
Note on B1: 作者: 下拉选择：人工、材料、机械
Note on C1: 作者: 下拉选择：乙供、甲供
Note on E1: 请输入名称
Note on F1: 下拉选项：kg、g、t、kW.h、km、m、㎡、m³、工日、套、个、件、块、台、组、片、项
Note on G1: 请输入含量
Note on K1: 作者: 下拉选择：计价、不计价
Note on L1: 下拉选项：按实计算、百分比计算
Note on M1: 计算规则=百分比计算时 选项为“占人工费、占材料费、占机械费”

## 拆分材机明细
定额编码 | 主资源编码 | 类型 | 供货方 | 子资源编码 | 名称 | 单位 | 含量 | 预算价不含税 | 预算价含税 | 单重kg | 是否计价
Note on B1: 请参照“人材机子目”页签输入主资源编码
Note on C1: 作者: 下拉选择：人工、材料、机械
Note on D1: 作者: 下拉选择：乙供、甲供
Note on E1: 请参照“人材机子目”页签输入子资源编码
Note on F1: 请输入名称
Note on G1: 下拉选项：kg、g、t、kW.h、km、m、㎡、m³、工日、套、个、件、块、台、组、片、项
Note on H1: 请输入含量
Note on L1: 作者: 下拉选择：计价、不计价

## 定额调整系数
编码 | 调整条件 | 调整类型 | 人工费系数 | 材料费系数 | 机械费系数 | 消耗量系数 | 人材机编码 | 替换为 | 替换来源库 | 关联定额
| 执行安装定额人工费、机械费乘以1.05（含安装及拆除） | 累加计算 | 1.05 |  | 1.05 |  |  |  |  | PX7-1,PX7-3,PX7-7,PX7-16,PX7-18
| 如该作业地点需要遮蔽多回线路时，双回线路增加部分按定额人工和机械乘以1.7的系数，材料乘以回路数计算 | 累加计算 | 1.7 | 2 | 1.7 |  |  |  |  | PX7-6
| 如该作业地点需要遮蔽多回线路时，四回线路增加部分按定额人工和机械乘以2.5的系数，材料乘以回路数计算 | 累加计算 | 2.5 | 4 | 2.5 |  |  |  |  | PX7-6
| 如该作业地点需要遮蔽多回线路时，六回线路增加部分按定额人工和机械乘以3的系数，材料乘以回路数计算 | 累加计算 | 3 | 6 | 3 |  |  |  |  | PX7-6
| 从第二档起，每档定额按本定额乘以系数0.3计算 | 累加计算 | 0.3 | 0.3 | 0.3 |  |  |  |  | BG-PX7-3
| 本定额按照采用架空敷设旁路作业系统计算，若为地面敷设旁路作业系统，按本定额乘以系数0.8计算 | 累加计算 | 0.8 | 0.8 | 0.8 |  |  |  |  | BG-PX7-3
| 如旁路电缆长度超过50米，则每超出50米，按本定额乘以系数0.3计算。超出不足50米时，按50米计算 | 累加计算 | 1+n*0.3 | 1+n*0.3 | 1+n*0.3 |  |  |  |  | BG-PX7-4
| 如旁路电缆长度超出100米，每超过50米，按本定额系数乘以系数0.3计算 | 累加计算 | 1+n*0.3 | 1+n*0.3 | 1+n*0.3 |  |  |  |  | BG-PX7-5
| 从架空线路临时取电给环网箱供电和从环网箱临时取电给移动箱变供电，按本定额乘以系数0.9计算 | 累加计算 | 0.9 | 0.9 | 0.9 |  |  |  |  | BG-PX7-6
| 从环网箱临时取电给环网箱供电按本定额乘以系数0.8计算 | 累加计算 | 0.8 | 0.8 | 0.8 |  |  |  |  | BG-PX7-6
Note on C1: 可填写：累加计算,累乘计算,人材机调整,人材机新增,人材机替换