## 资源库属性
资源库属性 | 属性值
资源库名称 | 预算 第七册 通信工程（2018年版）
发布时间 | 2018/01/14
适用范围 | 主网,新能源

## 定额目录
章节码 | 父章节（章节码） | 名称
0100000000 |  | 第1章 光纤通信数字设备
0101000000 | 0100000000 | 1.1 光纤准同步数字（PDH）传输设备安装调测
0102000000 | 0100000000 | 1.2 光纤同步数字（SDH）传输设备安装调测
0103000000 | 0100000000 | 1.3 光纤同步数字（SDH）传输设备接口盘安装调测
0104000000 | 0100000000 | 1.4 切换装置安装调测
0105000000 | 0100000000 | 1.5 数字通信通道调测
0106000000 | 0100000000 | 1.6 光传送网（OTN）设备安装调测
0107000000 | 0100000000 | 1.7 光传送网（OTN）系统通道调测
0108000000 | 0100000000 | 1.8 光传送网（OTN）网络保护
0109000000 | 0100000000 | 1.9 无源光网络设备安装调测
0110000000 | 0100000000 | 1.10 数字交叉连接设备安装调测
0200000000 |  | 第2章 无线专网设备
0201000000 | 0200000000 | 2.1 通信抱杆安装
0202000000 | 0200000000 | 2.2 天、馈线安装调测
0203000000 | 0200000000 | 2.3 无线专网设备安装调测
0204000000 | 0200000000 | 2.4 无线专网设备联网调测
0300000000 |  | 第3章 电力载波设备
0301000000 | 0300000000 | 3.1 电力载波设备安装调测
0400000000 |  | 第4章 微波设备
0401000000 | 0400000000 | 4.1 Φ2m 以下抛物面天线安装
0402000000 | 0400000000 | 4.2 Φ4m 以下抛物面天线安装
0403000000 | 0400000000 | 4.3 微波馈线安装、分路系统安装调测
0404000000 | 0400000000 | 4.4 天、馈线系统调测
0405000000 | 0400000000 | 4.5 微波设备安装调测
0406000000 | 0400000000 | 4.6 微波数字段测试
0407000000 | 0400000000 | 4.7 全电路测试
0500000000 |  | 第5章 交换设备
0501000000 | 0500000000 | 5.1 程控电话交换设备安装调测
0502000000 | 0500000000 | 5.2 程控电话交换设备系统联调
0503000000 | 0500000000 | 5.3 电力调度程控交换机安装调测
0504000000 | 0500000000 | 5.4 电力调度程控交换机系统联调
0505000000 | 0500000000 | 5.5 IMS设备安装调测
0506000000 | 0500000000 | 5.6 IMS设备系统联调
0600000000 |  | 第6章 会议电话、会议电视设备
0601000000 | 0600000000 | 6.1 会议电话设备安装调测
0602000000 | 0600000000 | 6.2 会议电话汇接机系统联调
0603000000 | 0600000000 | 6.3 会议电视设备安装调测
0604000000 | 0600000000 | 6.4 会议电视视频终端联网试验
0605000000 | 0600000000 | 6.5 会议电视系统联网调试
0700000000 |  | 第7章 数据通信设备
0701000000 | 0700000000 | 7.1 路由器安装调测
0702000000 | 0700000000 | 7.2 交换机安装调测
0703000000 | 0700000000 | 7.3 宽带接入设备安装调测
0704000000 | 0700000000 | 7.4 服务器安装调测
0705000000 | 0700000000 | 7.5 网络安全设备安装调测
0706000000 | 0700000000 | 7.6 数据存储设备安装调测
0707000000 | 0700000000 | 7.7 网络系统调试
0800000000 |  | 第8章 监控设备、安全防护设备
0801000000 | 0800000000 | 8.1 采集设备安装调测
0802000000 | 0800000000 | 8.2 视频管理机安装调测
0803000000 | 0800000000 | 8.3 视频监控管理设备安装调测
0804000000 | 0800000000 | 8.4 视频监控设备系统联调
0805000000 | 0800000000 | 8.5 动力环境监控系统安装调测
0806000000 | 0800000000 | 8.6 扩音呼叫系统安装调测
0807000000 | 0800000000 | 8.7 显示装置、记录设备安装调测
0808000000 | 0800000000 | 8.8 电子围栏安装调测
0809000000 | 0800000000 | 8.9 门禁系统安装调测
0900000000 |  | 第9章 卫星通信甚小口径地面站（VSAT）设备
0901000000 | 0900000000 | 9.1 中心站、端站设备安装调测
0902000000 | 0900000000 | 9.2 中心站站内环测及全网系统对测
1000000000 |  | 第10章 同步网设备
1001000000 | 1000000000 | 10.1 通信数字同步网设备安装调测
1100000000 |  | 第11章 网络管理系统
1101000000 | 1100000000 | 11.1 网络管理系统安装调测
1200000000 |  | 第12章 通信电源设备
1201000000 | 1200000000 | 12.1 蓄电池安装调测
1202000000 | 1200000000 | 12.2 蓄电池容量试验
1203000000 | 1200000000 | 12.3 蓄电池在线监测设备安装调测
1204000000 | 1200000000 | 12.4 高频开关电源安装调测
1205000000 | 1200000000 | 12.5 高频开关电源系统调测
1206000000 | 1200000000 | 12.6 配电设备安装调测
1207000000 | 1200000000 | 12.7 配电设备系统调测
1208000000 | 1200000000 | 12.8 其他电源设备安装调测
1300000000 |  | 第13章 通信线路
1301000000 | 1300000000 | 13.1 立杆架线
1302000000 | 1300000000 | 13.2 架设架空光缆
1303000000 | 1300000000 | 13.3 敷设管（沟）道光缆
1304000000 | 1300000000 | 13.4 敷设室内光缆
1305000000 | 1300000000 | 13.5 敷设音频电缆
1306000000 | 1300000000 | 13.6 保护管敷设及其他
1307000000 | 1300000000 | 13.7 音频电缆接续与测试
1308000000 | 1300000000 | 13.8 光缆单盘测试
1309000000 | 1300000000 | 13.9 光缆接续
1310000000 | 1300000000 | 13.10 厂（站）内光缆熔接
1311000000 | 1300000000 | 13.11 厂（站）内光缆测试
1312000000 | 1300000000 | 13.12 光缆全程测试
1313000000 | 1300000000 | 13.13 光缆跨越
1400000000 |  | 第14章 辅助设备
1401000000 | 1400000000 | 14.1 光（电）缆槽道、走线架及其他安装
1402000000 | 1400000000 | 14.2 配线架安装
1403000000 | 1400000000 | 14.3 敞开式音频配线架安装
1404000000 | 1400000000 | 14.4 分线设备安装
1500000000 |  | 第15章 设备电缆
1501000000 | 1500000000 | 15.1 设备电缆
1600000000 |  | 第16章 公共设备
1601000000 | 1600000000 | 16.1 公共设备安装调测
1700000000 |  | 第17章 通信业务调试
1701000000 | 1700000000 | 17.1 通信业务调试
Note on A1: 请输入章节码，建议输入10位数字组合，例如“0101000000”
Note on B1: 因章节有父子关系，请输入父章节的章节码。

## 定额子目
章节码 | 编码 | 名称 | 单位 | 基价不含税 | 基价含税 | 人工费基价不含税 | 材料费基价不含税 | 机械费基价不含税 | 人工费基价含税 | 材料费基价含税 | 机械费基价含税 | 人工工日 | 定额类型 | 工作内容
0101000000 | YZ1-1 | 光纤准同步数字（PDH）传输设备安装调测 光端机 PDH | 台 | 2987.41 | 0 | 2245.84 | 30.4 | 711.17 | 0 | 0 | 0 | 21.105 |  | 工作内容：开箱检验、清洁搬运、安装端机、接地、检查核对架间端机间电缆、通电检查、单机性能测试、本机自环指标测试、网管调测、全电路电口调测、试通调试、运行试验。
0101000000 | YZ1-2 | 光纤准同步数字（PDH）传输设备安装调测 复用电端机 | 台 | 438.48 | 0 | 188.34 | 30.4 | 219.74 | 0 | 0 | 0 | 1.876 |  | 工作内容：开箱检验、清洁搬运、安装端机、接地、检查核对架间端机间电缆、通电检查、单机性能测试、本机自环指标测试、网管调测、全电路电口调测、试通调试、运行试验。
0101000000 | YZ1-3 | 光纤准同步数字（PDH）传输设备安装调测 PCM设备 | 台 | 563.96 | 0 | 381.9 | 23 | 159.06 | 0 | 0 | 0 | 3.685 |  | 工作内容：开箱检验、清洁搬运、安装端机、接地、检查核对架间端机间电缆、通电检查、单机性能测试、本机自环指标测试、网管调测、全电路电口调测、试通调试、运行试验。
0101000000 | YZ1-4 | 光纤准同步数字（PDH）传输设备安装调测 PCM设备 接口盘 | 块 | 111.19 | 0 | 71.69 | 0.36 | 39.14 | 0 | 0 | 0 | 0.67 |  | 工作内容：开箱检验、清洁搬运、安装端机、接地、检查核对架间端机间电缆、通电检查、单机性能测试、本机自环指标测试、网管调测、全电路电口调测、试通调试、运行试验。
0102000000 | YZ1-5 | 光纤同步数字（SDH）传输设备安装调测 分插复用器（ADM） 10Gb/s | 套 | 6873.83 | 0 | 4882.69 | 22.17 | 1968.97 | 0 | 0 | 0 | 46.096 |  | 工作内容：开箱检验、清洁搬运、设备标志、安装接口盘、接地、检查核对架内架间电缆、通电检查、单机性能测试、自环测试、网元级网管系统调测、全电路电口调测、试通调试、运行试验。
0102000000 | YZ1-6 | 光纤同步数字（SDH）传输设备安装调测 分插复用器（ADM） 2.5Gb/s | 套 | 6631.9 | 0 | 4753.65 | 22.17 | 1856.08 | 0 | 0 | 0 | 44.89 |  | 工作内容：开箱检验、清洁搬运、设备标志、安装接口盘、接地、检查核对架内架间电缆、通电检查、单机性能测试、自环测试、网元级网管系统调测、全电路电口调测、试通调试、运行试验。
0102000000 | YZ1-7 | 光纤同步数字（SDH）传输设备安装调测 分插复用器（ADM） 622Mb/s | 套 | 6354.24 | 0 | 4610.27 | 22.17 | 1721.8 | 0 | 0 | 0 | 43.55 |  | 工作内容：开箱检验、清洁搬运、设备标志、安装接口盘、接地、检查核对架内架间电缆、通电检查、单机性能测试、自环测试、网元级网管系统调测、全电路电口调测、试通调试、运行试验。
0102000000 | YZ1-8 | 光纤同步数字（SDH）传输设备安装调测 分插复用器（ADM） 155Mb/s | 套 | 5582.8 | 0 | 4094.1 | 22.17 | 1466.53 | 0 | 0 | 0 | 38.726 |  | 工作内容：开箱检验、清洁搬运、设备标志、安装接口盘、接地、检查核对架内架间电缆、通电检查、单机性能测试、自环测试、网元级网管系统调测、全电路电口调测、试通调试、运行试验。
0102000000 | YZ1-9 | 光纤同步数字（SDH）传输设备安装调测 终端复用器（TM） 10Gb/s | 套 | 6194.27 | 0 | 4610.27 | 22.17 | 1561.83 | 0 | 0 | 0 | 43.55 |  | 工作内容：开箱检验、清洁搬运、设备标志、安装接口盘、接地、检查核对架内架间电缆、通电检查、单机性能测试、自环测试、网元级网管系统调测、全电路电口调测、试通调试、运行试验。
0102000000 | YZ1-10 | 光纤同步数字（SDH）传输设备安装调测 终端复用器（TM） 2.5Gb/s | 套 | 5954.44 | 0 | 4481.23 | 22.17 | 1451.04 | 0 | 0 | 0 | 42.344 |  | 工作内容：开箱检验、清洁搬运、设备标志、安装接口盘、接地、检查核对架内架间电缆、通电检查、单机性能测试、自环测试、网元级网管系统调测、全电路电口调测、试通调试、运行试验。
0102000000 | YZ1-11 | 光纤同步数字（SDH）传输设备安装调测 终端复用器（TM） 622Mb/s | 套 | 5707.43 | 0 | 4345.02 | 22.17 | 1340.24 | 0 | 0 | 0 | 41.071 |  | 工作内容：开箱检验、清洁搬运、设备标志、安装接口盘、接地、检查核对架内架间电缆、通电检查、单机性能测试、自环测试、网元级网管系统调测、全电路电口调测、试通调试、运行试验。
0102000000 | YZ1-12 | 光纤同步数字（SDH）传输设备安装调测 终端复用器（TM） 155Mb/s | 套 | 5063.18 | 0 | 3893.37 | 22.17 | 1147.64 | 0 | 0 | 0 | 36.85 |  | 工作内容：开箱检验、清洁搬运、设备标志、安装接口盘、接地、检查核对架内架间电缆、通电检查、单机性能测试、自环测试、网元级网管系统调测、全电路电口调测、试通调试、运行试验。
0102000000 | YZ1-13 | 光纤同步数字（SDH）传输设备安装调测 跳级复用器 2M/155Mb/s | 套 | 1113.96 | 0 | 624.31 | 21.46 | 468.19 | 0 | 0 | 0 | 6.298 |  | 工作内容：开箱检验、清洁搬运、设备标志、安装接口盘、接地、检查核对架内架间电缆、通电检查、单机性能测试、自环测试、网元级网管系统调测、全电路电口调测、试通调试、运行试验。
0103000000 | YZ1-14 | 光纤同步数字（SDH）传输设备接口盘安装调测 接口单元盘（SDH） 10Gb/s | 块 | 311.75 | 0 | 129.04 | 0.36 | 182.35 | 0 | 0 | 0 | 1.206 |  | 工作内容：1.接口单元盘：安装、通电检查、单机性能测试、自环测试。2.调测基本子架及公共单元盘：除群路、支路、光放盘外，交叉、网管、公务、时钟、电源等所有内容的机盘测试。3.扩容接口单元盘：安装、通电检查、单机性能测试、自环测试、网络管理相关调测。4.光功率放大器、转换器：安装、通电检查、单机性能测试、自环测试。
0103000000 | YZ1-15 | 光纤同步数字（SDH）传输设备接口盘安装调测 接口单元盘（SDH） 2.5Gb/s | 块 | 285.2 | 0 | 121.87 | 0.36 | 162.97 | 0 | 0 | 0 | 1.139 |  | 工作内容：1.接口单元盘：安装、通电检查、单机性能测试、自环测试。2.调测基本子架及公共单元盘：除群路、支路、光放盘外，交叉、网管、公务、时钟、电源等所有内容的机盘测试。3.扩容接口单元盘：安装、通电检查、单机性能测试、自环测试、网络管理相关调测。4.光功率放大器、转换器：安装、通电检查、单机性能测试、自环测试。
0103000000 | YZ1-16 | 光纤同步数字（SDH）传输设备接口盘安装调测 接口单元盘（SDH） 622Mb/s | 块 | 244.76 | 0 | 114.7 | 0.36 | 129.7 | 0 | 0 | 0 | 1.072 |  | 工作内容：1.接口单元盘：安装、通电检查、单机性能测试、自环测试。2.调测基本子架及公共单元盘：除群路、支路、光放盘外，交叉、网管、公务、时钟、电源等所有内容的机盘测试。3.扩容接口单元盘：安装、通电检查、单机性能测试、自环测试、网络管理相关调测。4.光功率放大器、转换器：安装、通电检查、单机性能测试、自环测试。
0103000000 | YZ1-17 | 光纤同步数字（SDH）传输设备接口盘安装调测 接口单元盘（SDH） 155Mb/s（光口） | 块 | 218.22 | 0 | 107.54 | 0.36 | 110.32 | 0 | 0 | 0 | 1.005 |  | 工作内容：1.接口单元盘：安装、通电检查、单机性能测试、自环测试。2.调测基本子架及公共单元盘：除群路、支路、光放盘外，交叉、网管、公务、时钟、电源等所有内容的机盘测试。3.扩容接口单元盘：安装、通电检查、单机性能测试、自环测试、网络管理相关调测。4.光功率放大器、转换器：安装、通电检查、单机性能测试、自环测试。
0103000000 | YZ1-18 | 光纤同步数字（SDH）传输设备接口盘安装调测 接口单元盘（SDH） 155Mb/s（电口） | 块 | 135.4 | 0 | 80.29 | 0.36 | 54.75 | 0 | 0 | 0 | 0.7504 |  | 工作内容：1.接口单元盘：安装、通电检查、单机性能测试、自环测试。2.调测基本子架及公共单元盘：除群路、支路、光放盘外，交叉、网管、公务、时钟、电源等所有内容的机盘测试。3.扩容接口单元盘：安装、通电检查、单机性能测试、自环测试、网络管理相关调测。4.光功率放大器、转换器：安装、通电检查、单机性能测试、自环测试。
0103000000 | YZ1-19 | 光纤同步数字（SDH）传输设备接口盘安装调测 接口单元盘（SDH） 45M/34Mb/s | 块 | 119.43 | 0 | 67.39 | 0.36 | 51.68 | 0 | 0 | 0 | 0.6298 |  | 工作内容：1.接口单元盘：安装、通电检查、单机性能测试、自环测试。2.调测基本子架及公共单元盘：除群路、支路、光放盘外，交叉、网管、公务、时钟、电源等所有内容的机盘测试。3.扩容接口单元盘：安装、通电检查、单机性能测试、自环测试、网络管理相关调测。4.光功率放大器、转换器：安装、通电检查、单机性能测试、自环测试。
0103000000 | YZ1-20 | 光纤同步数字（SDH）传输设备接口盘安装调测 基本子架及公共单元盘（SDH） 622Mb/s以下 | 套 | 584.59 | 0 | 170.41 | 4.49 | 409.69 | 0 | 0 | 0 | 1.7085 |  | 工作内容：1.接口单元盘：安装、通电检查、单机性能测试、自环测试。2.调测基本子架及公共单元盘：除群路、支路、光放盘外，交叉、网管、公务、时钟、电源等所有内容的机盘测试。3.扩容接口单元盘：安装、通电检查、单机性能测试、自环测试、网络管理相关调测。4.光功率放大器、转换器：安装、通电检查、单机性能测试、自环测试。
0103000000 | YZ1-21 | 光纤同步数字（SDH）传输设备接口盘安装调测 基本子架及公共单元盘（SDH） 622Mb/s以上 | 套 | 820.46 | 0 | 206.26 | 4.49 | 609.71 | 0 | 0 | 0 | 2.0435 |  | 工作内容：1.接口单元盘：安装、通电检查、单机性能测试、自环测试。2.调测基本子架及公共单元盘：除群路、支路、光放盘外，交叉、网管、公务、时钟、电源等所有内容的机盘测试。3.扩容接口单元盘：安装、通电检查、单机性能测试、自环测试、网络管理相关调测。4.光功率放大器、转换器：安装、通电检查、单机性能测试、自环测试。
0103000000 | YZ1-22 | 光纤同步数字（SDH）传输设备接口盘安装调测 扩容接口单元盘（SDH） 10Gb/s | 块 | 1523.78 | 0 | 1207.98 | 0.36 | 315.44 | 0 | 0 | 0 | 11.2895 |  | 工作内容：1.接口单元盘：安装、通电检查、单机性能测试、自环测试。2.调测基本子架及公共单元盘：除群路、支路、光放盘外，交叉、网管、公务、时钟、电源等所有内容的机盘测试。3.扩容接口单元盘：安装、通电检查、单机性能测试、自环测试、网络管理相关调测。4.光功率放大器、转换器：安装、通电检查、单机性能测试、自环测试。
0103000000 | YZ1-23 | 光纤同步数字（SDH）传输设备接口盘安装调测 扩容接口单元盘（SDH） 2.5Gb/s | 块 | 1472.27 | 0 | 1187.19 | 0.36 | 284.72 | 0 | 0 | 0 | 11.0952 |  | 工作内容：1.接口单元盘：安装、通电检查、单机性能测试、自环测试。2.调测基本子架及公共单元盘：除群路、支路、光放盘外，交叉、网管、公务、时钟、电源等所有内容的机盘测试。3.扩容接口单元盘：安装、通电检查、单机性能测试、自环测试、网络管理相关调测。4.光功率放大器、转换器：安装、通电检查、单机性能测试、自环测试。
0103000000 | YZ1-24 | 光纤同步数字（SDH）传输设备接口盘安装调测 扩容接口单元盘（SDH） 622Mb/s | 块 | 1415.33 | 0 | 1177.87 | 0.36 | 237.1 | 0 | 0 | 0 | 11.0081 |  | 工作内容：1.接口单元盘：安装、通电检查、单机性能测试、自环测试。2.调测基本子架及公共单元盘：除群路、支路、光放盘外，交叉、网管、公务、时钟、电源等所有内容的机盘测试。3.扩容接口单元盘：安装、通电检查、单机性能测试、自环测试、网络管理相关调测。4.光功率放大器、转换器：安装、通电检查、单机性能测试、自环测试。
0103000000 | YZ1-25 | 光纤同步数字（SDH）传输设备接口盘安装调测 扩容接口单元盘（SDH） 155Mb/s（光口） | 块 | 1376.5 | 0 | 1167.11 | 0.36 | 209.03 | 0 | 0 | 0 | 10.9076 |  | 工作内容：1.接口单元盘：安装、通电检查、单机性能测试、自环测试。2.调测基本子架及公共单元盘：除群路、支路、光放盘外，交叉、网管、公务、时钟、电源等所有内容的机盘测试。3.扩容接口单元盘：安装、通电检查、单机性能测试、自环测试、网络管理相关调测。4.光功率放大器、转换器：安装、通电检查、单机性能测试、自环测试。
0103000000 | YZ1-26 | 光纤同步数字（SDH）传输设备接口盘安装调测 扩容接口单元盘（SDH） 155Mb/s（电口） | 块 | 1254.69 | 0 | 1126.97 | 0.36 | 127.36 | 0 | 0 | 0 | 10.5324 |  | 工作内容：1.接口单元盘：安装、通电检查、单机性能测试、自环测试。2.调测基本子架及公共单元盘：除群路、支路、光放盘外，交叉、网管、公务、时钟、电源等所有内容的机盘测试。3.扩容接口单元盘：安装、通电检查、单机性能测试、自环测试、网络管理相关调测。4.光功率放大器、转换器：安装、通电检查、单机性能测试、自环测试。
0103000000 | YZ1-27 | 光纤同步数字（SDH）传输设备接口盘安装调测 扩容接口单元盘（SDH） 45M/34M/2Mb/s | 块 | 1200.82 | 0 | 1106.89 | 0.36 | 93.57 | 0 | 0 | 0 | 10.3448 |  | 工作内容：1.接口单元盘：安装、通电检查、单机性能测试、自环测试。2.调测基本子架及公共单元盘：除群路、支路、光放盘外，交叉、网管、公务、时钟、电源等所有内容的机盘测试。3.扩容接口单元盘：安装、通电检查、单机性能测试、自环测试、网络管理相关调测。4.光功率放大器、转换器：安装、通电检查、单机性能测试、自环测试。
0103000000 | YZ1-28 | 光纤同步数字（SDH）传输设备接口盘安装调测 扩容接口单元盘（SDH） 数据接口板 | 块 | 1209.72 | 0 | 1106.89 | 0.36 | 102.47 | 0 | 0 | 0 | 10.3448 |  | 工作内容：1.接口单元盘：安装、通电检查、单机性能测试、自环测试。2.调测基本子架及公共单元盘：除群路、支路、光放盘外，交叉、网管、公务、时钟、电源等所有内容的机盘测试。3.扩容接口单元盘：安装、通电检查、单机性能测试、自环测试、网络管理相关调测。4.光功率放大器、转换器：安装、通电检查、单机性能测试、自环测试。
0103000000 | YZ1-29 | 光纤同步数字（SDH）传输设备接口盘安装调测 光电转换器 | 个 | 203.9 | 0 | 147.68 | 21.36 | 34.86 | 0 | 0 | 0 | 1.3802 |  | 工作内容：1.接口单元盘：安装、通电检查、单机性能测试、自环测试。2.调测基本子架及公共单元盘：除群路、支路、光放盘外，交叉、网管、公务、时钟、电源等所有内容的机盘测试。3.扩容接口单元盘：安装、通电检查、单机性能测试、自环测试、网络管理相关调测。4.光功率放大器、转换器：安装、通电检查、单机性能测试、自环测试。
0103000000 | YZ1-30 | 光纤同步数字（SDH）传输设备接口盘安装调测 光功率放大器 内置 | 块 | 327.26 | 0 | 231.56 | 3.84 | 91.86 | 0 | 0 | 0 | 2.1641 |  | 工作内容：1.接口单元盘：安装、通电检查、单机性能测试、自环测试。2.调测基本子架及公共单元盘：除群路、支路、光放盘外，交叉、网管、公务、时钟、电源等所有内容的机盘测试。3.扩容接口单元盘：安装、通电检查、单机性能测试、自环测试、网络管理相关调测。4.光功率放大器、转换器：安装、通电检查、单机性能测试、自环测试。
0103000000 | YZ1-31 | 光纤同步数字（SDH）传输设备接口盘安装调测 光功率放大器 外置 | 套 | 863.85 | 0 | 590.73 | 28.51 | 244.61 | 0 | 0 | 0 | 5.5208 |  | 工作内容：1.接口单元盘：安装、通电检查、单机性能测试、自环测试。2.调测基本子架及公共单元盘：除群路、支路、光放盘外，交叉、网管、公务、时钟、电源等所有内容的机盘测试。3.扩容接口单元盘：安装、通电检查、单机性能测试、自环测试、网络管理相关调测。4.光功率放大器、转换器：安装、通电检查、单机性能测试、自环测试。
0103000000 | YZ1-32 | 光纤同步数字（SDH）传输设备接口盘安装调测 协议转换器 | 个 | 169.04 | 0 | 147.68 | 21.36 | 0 | 0 | 0 | 0 | 1.3802 |  | 工作内容：1.接口单元盘：安装、通电检查、单机性能测试、自环测试。2.调测基本子架及公共单元盘：除群路、支路、光放盘外，交叉、网管、公务、时钟、电源等所有内容的机盘测试。3.扩容接口单元盘：安装、通电检查、单机性能测试、自环测试、网络管理相关调测。4.光功率放大器、转换器：安装、通电检查、单机性能测试、自环测试。
0104000000 | YZ1-33 | 2M切换装置安装调测 | 台 | 276.47 | 0 | 143.38 | 29.66 | 103.43 | 0 | 0 | 0 | 1.34 |  | 工作内容：开箱检验、清洁搬运、安装硬件、接地、通电检查、单机性能测试、本机自环指标测试、试通调试、试运行。
0104000000 | YZ1-34 | 切换装置安装调测 光纤线路自动切换保护装置（OLP）安装调测 | 台 | 383.55 | 0 | 161.3 | 30.4 | 191.85 | 0 | 0 | 0 | 1.5075 |  | 工作内容：开箱检验、清洁搬运、安装硬件、接地、通电检查、单机性能测试、本机自环指标测试、试通调试、试运行。
0105000000 | YZ1-35 | 数字通信通道调测 数字线路段光端对测 端站 | 方向·系统 | 885.69 | 0 | 200.73 | 0 | 684.96 | 0 | 0 | 0 | 1.876 |  | 工作内容：1.系统误码特性、系统抖动、系统光功率测试。2.告警、检测、倒换功能、公务操作检查、接口测试、链路联通、切换试验。
0105000000 | YZ1-36 | 数字通信通道调测 数字线路段光端对测 中继站 | 方向·系统 | 681.43 | 0 | 143.38 | 0 | 538.05 | 0 | 0 | 0 | 1.34 |  | 工作内容：1.系统误码特性、系统抖动、系统光功率测试。2.告警、检测、倒换功能、公务操作检查、接口测试、链路联通、切换试验。
0105000000 | YZ1-37 | 数字通信通道调测 光、电调测中间站配合 | 站 | 655.76 | 0 | 286.76 | 0 | 369 | 0 | 0 | 0 | 2.68 |  | 工作内容：1.系统误码特性、系统抖动、系统光功率测试。2.告警、检测、倒换功能、公务操作检查、接口测试、链路联通、切换试验。
0105000000 | YZ1-38 | 数字通信通道调测 保护倒换测试 | 环·系统 | 901.68 | 0 | 200.73 | 0 | 700.95 | 0 | 0 | 0 | 1.876 |  | 工作内容：1.系统误码特性、系统抖动、系统光功率测试。2.告警、检测、倒换功能、公务操作检查、接口测试、链路联通、切换试验。
0106000000 | YZ1-39 | 光传送网（OTN）设备安装调测 OTN基本成套设备 2 个光系统 | 套 | 8986.92 | 0 | 5252.8 | 109.93 | 3624.19 | 0 | 0 | 0 | 50.25 |  | 工作内容：1.开箱检验、清洁搬运、定位安装子架、设备标志、安装单元盘、接地、检查核对架内架间电缆、通电检查、单机性能测试、自环测试、网元级网管系统调测、试运行。2.扩容OTN：安装、通电检查、单机性能测试、自环测试、网络管理相关调测。
0106000000 | YZ1-40 | 光传送网（OTN）设备安装调测 OTN光路系统 1 个光系统 | 套 | 2277.64 | 0 | 1361.44 | 40.99 | 875.21 | 0 | 0 | 0 | 12.8975 |  | 工作内容：1.开箱检验、清洁搬运、定位安装子架、设备标志、安装单元盘、接地、检查核对架内架间电缆、通电检查、单机性能测试、自环测试、网元级网管系统调测、试运行。2.扩容OTN：安装、通电检查、单机性能测试、自环测试、网络管理相关调测。
0106000000 | YZ1-41 | 光传送网（OTN）设备安装调测 OTN电交叉设备 3.2Tbit/s以下 | 套 | 1876.46 | 0 | 1003.66 | 8.98 | 863.82 | 0 | 0 | 0 | 9.38 |  | 工作内容：1.开箱检验、清洁搬运、定位安装子架、设备标志、安装单元盘、接地、检查核对架内架间电缆、通电检查、单机性能测试、自环测试、网元级网管系统调测、试运行。2.扩容OTN：安装、通电检查、单机性能测试、自环测试、网络管理相关调测。
0106000000 | YZ1-42 | 光传送网（OTN）设备安装调测 OTN电交叉设备 3.2Tbit/s以上 | 套 | 2429.43 | 0 | 1326.27 | 8.98 | 1094.18 | 0 | 0 | 0 | 12.395 |  | 工作内容：1.开箱检验、清洁搬运、定位安装子架、设备标志、安装单元盘、接地、检查核对架内架间电缆、通电检查、单机性能测试、自环测试、网元级网管系统调测、试运行。2.扩容OTN：安装、通电检查、单机性能测试、自环测试、网络管理相关调测。
0106000000 | YZ1-43 | 光传送网（OTN）设备安装调测 OTN光交叉设备 1 个维度 | 维度 | 1659.39 | 0 | 681.06 | 4.18 | 974.15 | 0 | 0 | 0 | 6.365 |  | 工作内容：1.开箱检验、清洁搬运、定位安装子架、设备标志、安装单元盘、接地、检查核对架内架间电缆、通电检查、单机性能测试、自环测试、网元级网管系统调测、试运行。2.扩容OTN：安装、通电检查、单机性能测试、自环测试、网络管理相关调测。
0106000000 | YZ1-44 | 光传送网（OTN）设备安装调测 光波长转换器（OTU） | 块 | 442.5 | 0 | 232.99 | 6.97 | 202.54 | 0 | 0 | 0 | 2.1775 |  | 工作内容：1.开箱检验、清洁搬运、定位安装子架、设备标志、安装单元盘、接地、检查核对架内架间电缆、通电检查、单机性能测试、自环测试、网元级网管系统调测、试运行。2.扩容OTN：安装、通电检查、单机性能测试、自环测试、网络管理相关调测。
0106000000 | YZ1-45 | 光传送网（OTN）设备安装调测 增装调测合波器、分波器 40波以下 | 套 | 1317.76 | 0 | 584.58 | 30.44 | 702.74 | 0 | 0 | 0 | 5.695 |  | 工作内容：1.开箱检验、清洁搬运、定位安装子架、设备标志、安装单元盘、接地、检查核对架内架间电缆、通电检查、单机性能测试、自环测试、网元级网管系统调测、试运行。2.扩容OTN：安装、通电检查、单机性能测试、自环测试、网络管理相关调测。
0106000000 | YZ1-46 | 光传送网（OTN）设备安装调测 增装调测合波器、分波器 40波以上 | 套 | 1441.93 | 0 | 656.27 | 38.45 | 747.21 | 0 | 0 | 0 | 6.365 |  | 工作内容：1.开箱检验、清洁搬运、定位安装子架、设备标志、安装单元盘、接地、检查核对架内架间电缆、通电检查、单机性能测试、自环测试、网元级网管系统调测、试运行。2.扩容OTN：安装、通电检查、单机性能测试、自环测试、网络管理相关调测。
0106000000 | YZ1-47 | 光传送网（OTN）设备安装调测 光谱分析模块 | 块 | 251.03 | 0 | 164.89 | 0 | 86.14 | 0 | 0 | 0 | 1.541 |  | 工作内容：1.开箱检验、清洁搬运、定位安装子架、设备标志、安装单元盘、接地、检查核对架内架间电缆、通电检查、单机性能测试、自环测试、网元级网管系统调测、试运行。2.扩容OTN：安装、通电检查、单机性能测试、自环测试、网络管理相关调测。
0106000000 | YZ1-48 | 光传送网（OTN）设备安装调测 光放站光线路放大器（OLA） 80波以下 | 套 | 4781.5 | 0 | 4337.25 | 12.47 | 431.78 | 0 | 0 | 0 | 40.535 |  | 工作内容：1.开箱检验、清洁搬运、定位安装子架、设备标志、安装单元盘、接地、检查核对架内架间电缆、通电检查、单机性能测试、自环测试、网元级网管系统调测、试运行。2.扩容OTN：安装、通电检查、单机性能测试、自环测试、网络管理相关调测。
0106000000 | YZ1-49 | 光传送网（OTN）设备安装调测 光放站光线路放大器（OLA） 80波以上 | 套 | 5431.43 | 0 | 4910.77 | 12.47 | 508.19 | 0 | 0 | 0 | 45.895 |  | 工作内容：1.开箱检验、清洁搬运、定位安装子架、设备标志、安装单元盘、接地、检查核对架内架间电缆、通电检查、单机性能测试、自环测试、网元级网管系统调测、试运行。2.扩容OTN：安装、通电检查、单机性能测试、自环测试、网络管理相关调测。
0106000000 | YZ1-50 | 光传送网（OTN）设备安装调测 调测基本子架及公共单元盘（OTN） | 套 | 798.07 | 0 | 175.94 | 20.67 | 601.46 | 0 | 0 | 0 | 1.876 |  | 工作内容：1.开箱检验、清洁搬运、定位安装子架、设备标志、安装单元盘、接地、检查核对架内架间电缆、通电检查、单机性能测试、自环测试、网元级网管系统调测、试运行。2.扩容OTN：安装、通电检查、单机性能测试、自环测试、网络管理相关调测。
0106000000 | YZ1-51 | 光传送网（OTN）设备安装调测 扩容OTN光路系统 1 个光系统 | 套 | 2978.95 | 0 | 2030.77 | 40.99 | 907.19 | 0 | 0 | 0 | 19.095 |  | 工作内容：1.开箱检验、清洁搬运、定位安装子架、设备标志、安装单元盘、接地、检查核对架内架间电缆、通电检查、单机性能测试、自环测试、网元级网管系统调测、试运行。2.扩容OTN：安装、通电检查、单机性能测试、自环测试、网络管理相关调测。
0106000000 | YZ1-52 | 光传送网（OTN）设备安装调测 扩容OTN电交叉设备 3.2Tbit/s以下 | 套 | 2800.67 | 0 | 1684.72 | 8.98 | 1106.97 | 0 | 0 | 0 | 15.745 |  | 工作内容：1.开箱检验、清洁搬运、定位安装子架、设备标志、安装单元盘、接地、检查核对架内架间电缆、通电检查、单机性能测试、自环测试、网元级网管系统调测、试运行。2.扩容OTN：安装、通电检查、单机性能测试、自环测试、网络管理相关调测。
0106000000 | YZ1-53 | 光传送网（OTN）设备安装调测 扩容OTN电交叉设备 3.2Tbit/s以上 | 套 | 3276.84 | 0 | 2007.32 | 8.98 | 1260.54 | 0 | 0 | 0 | 18.76 |  | 工作内容：1.开箱检验、清洁搬运、定位安装子架、设备标志、安装单元盘、接地、检查核对架内架间电缆、通电检查、单机性能测试、自环测试、网元级网管系统调测、试运行。2.扩容OTN：安装、通电检查、单机性能测试、自环测试、网络管理相关调测。
0106000000 | YZ1-54 | 光传送网（OTN）设备安装调测 扩容OTN光交叉设备 1 个维度 | 维度 | 2476.09 | 0 | 1344.19 | 4.18 | 1127.72 | 0 | 0 | 0 | 12.5625 |  | 工作内容：1.开箱检验、清洁搬运、定位安装子架、设备标志、安装单元盘、接地、检查核对架内架间电缆、通电检查、单机性能测试、自环测试、网元级网管系统调测、试运行。2.扩容OTN：安装、通电检查、单机性能测试、自环测试、网络管理相关调测。
0106000000 | YZ1-55 | 光传送网（OTN）设备安装调测 扩容光波长转换器（OTU） | 块 | 1281 | 0 | 1039.51 | 6.97 | 234.52 | 0 | 0 | 0 | 9.715 |  | 工作内容：1.开箱检验、清洁搬运、定位安装子架、设备标志、安装单元盘、接地、检查核对架内架间电缆、通电检查、单机性能测试、自环测试、网元级网管系统调测、试运行。2.扩容OTN：安装、通电检查、单机性能测试、自环测试、网络管理相关调测。
0107000000 | YZ1-56 | 光传送网（OTN）系统通道调测 线路段光端对测 光放站 | 方向·系统 | 782.72 | 0 | 129.04 | 0 | 653.68 | 0 | 0 | 0 | 1.206 |  | 工作内容：1.系统误码特性、系统抖动、系统光功率测试。
0107000000 | YZ1-57 | 光传送网（OTN）系统通道调测 线路段光端对测 端站/再生站 | 方向·系统 | 1903.04 | 0 | 268.84 | 0 | 1634.2 | 0 | 0 | 0 | 2.5125 |  | 工作内容：1.系统误码特性、系统抖动、系统光功率测试。
0107000000 | YZ1-58 | 光传送网（OTN）系统通道调测 光通道开通、调测 100Gb/s | 方向·波道 | 2001.35 | 0 | 268.84 | 0 | 1732.51 | 0 | 0 | 0 | 2.5125 |  | 工作内容：1.系统误码特性、系统抖动、系统光功率测试。
0107000000 | YZ1-59 | 光传送网（OTN）系统通道调测 光通道开通、调测 40Gb/s | 方向·波道 | 1622.59 | 0 | 236.58 | 0 | 1386.01 | 0 | 0 | 0 | 2.211 |  | 工作内容：1.系统误码特性、系统抖动、系统光功率测试。
0107000000 | YZ1-60 | 光传送网（OTN）系统通道调测 光通道开通、调测 10Gb/s | 方向·波道 | 1240.24 | 0 | 200.73 | 0 | 1039.51 | 0 | 0 | 0 | 1.876 |  | 工作内容：1.系统误码特性、系统抖动、系统光功率测试。
0107000000 | YZ1-61 | 光传送网（OTN）系统通道调测 光通道开通、调测 2.5Gb/s以下 | 方向·波道 | 857.89 | 0 | 164.89 | 0 | 693 | 0 | 0 | 0 | 1.541 |  | 工作内容：1.系统误码特性、系统抖动、系统光功率测试。
0108000000 | YZ1-62 | 光传送网（OTN）网络保护 网络线路保护 | 方向·段 | 309.55 | 0 | 129.04 | 0 | 180.51 | 0 | 0 | 0 | 1.206 |  | 工作内容：进行系统光功率调整等工作。
0108000000 | YZ1-63 | 光传送网（OTN）网络保护 光通道保护 | 方向·波道 | 366.68 | 0 | 100.37 | 0 | 266.31 | 0 | 0 | 0 | 0.938 |  | 工作内容：进行系统光功率调整等工作。
0108000000 | YZ1-64 | 光传送网（OTN）网络保护 子网连接保护 | 环·系统 | 809.93 | 0 | 268.84 | 0 | 541.09 | 0 | 0 | 0 | 2.5125 |  | 工作内容：进行系统光功率调整等工作。
0109000000 | YZ1-65 | 无源光网络设备安装调测 光分路器（POS） | 个 | 92.38 | 0 | 47.57 | 8.2 | 36.61 | 0 | 0 | 0 | 0.5025 |  | 工作内容：开箱检查、清洁搬运、安装固定、调整水平、固定连线、接地、通电检查、单机性能测试、光路调测、光功率调整、IP配置、路由配置等。
0109000000 | YZ1-66 | 无源光网络设备安装调测 光网络单元（ONU） | 台 | 144.03 | 0 | 83.42 | 8.01 | 52.6 | 0 | 0 | 0 | 0.8375 |  | 工作内容：开箱检查、清洁搬运、安装固定、调整水平、固定连线、接地、通电检查、单机性能测试、光路调测、光功率调整、IP配置、路由配置等。
0109000000 | YZ1-67 | 无源光网络设备安装调测 光线路终端（OLT） | 台 | 1135.94 | 0 | 566.65 | 8.01 | 561.28 | 0 | 0 | 0 | 5.5275 |  | 工作内容：开箱检查、清洁搬运、安装固定、调整水平、固定连线、接地、通电检查、单机性能测试、光路调测、光功率调整、IP配置、路由配置等。
0109000000 | YZ1-68 | 无源光网络设备安装调测 无线设备 接入点设备（AP） | 套 | 320.57 | 0 | 247.63 | 8.98 | 63.96 | 0 | 0 | 0 | 2.546 |  | 工作内容：开箱检查、清洁搬运、安装固定、调整水平、固定连线、接地、通电检查、单机性能测试、光路调测、光功率调整、IP配置、路由配置等。
0109000000 | YZ1-69 | 无源光网络设备安装调测 无线设备 中继设备（TG） | 套 | 184.36 | 0 | 111.42 | 8.98 | 63.96 | 0 | 0 | 0 | 1.273 |  | 工作内容：开箱检查、清洁搬运、安装固定、调整水平、固定连线、接地、通电检查、单机性能测试、光路调测、光功率调整、IP配置、路由配置等。
0109000000 | YZ1-70 | 无源光网络设备安装调测 系统联调 | 系统 | 936.45 | 0 | 666.72 | 0 | 269.73 | 0 | 0 | 0 | 6.231 |  | 工作内容：开箱检查、清洁搬运、安装固定、调整水平、固定连线、接地、通电检查、单机性能测试、光路调测、光功率调整、IP配置、路由配置等。
0110000000 | YZ1-71 | 数字交叉连接设备安装调测 DDN设备 | 套 | 1213.19 | 0 | 943.03 | 28.21 | 241.95 | 0 | 0 | 0 | 9.045 |  | 工作内容：开箱检查、清洁搬运、安装机盘、固定机盘间接头、检查核对机架间电缆，本机性能测试、网络管理系统调测。
0110000000 | YZ1-72 | 数字交叉连接设备安装调测 155Mb/s接口子架 | 套 | 1410.98 | 0 | 1179.6 | 13.08 | 218.3 | 0 | 0 | 0 | 11.256 |  | 工作内容：开箱检查、清洁搬运、安装机盘、固定机盘间接头、检查核对机架间电缆，本机性能测试、网络管理系统调测。
0110000000 | YZ1-73 | 数字交叉连接设备安装调测 2Mb/s接口盘 | 盘 | 449.24 | 0 | 415.8 | 1.6 | 31.84 | 0 | 0 | 0 | 3.886 |  | 工作内容：开箱检查、清洁搬运、安装机盘、固定机盘间接头、检查核对机架间电缆，本机性能测试、网络管理系统调测。
0201000000 | YZ2-1 | 通信抱杆安装 楼面抱杆 单杆高度 6m 以下 | 基 | 825.95 | 0 | 749 | 5.03 | 71.92 | 0 | 0 | 0 | 7 |  | 工作内容：1.楼面抱杆、支撑杆安装：现场测量，搬运，安装及调整，避雷针安装，接地及测试，清理现场，工器具转移等。2.铁塔抱杆安装：现场测量，搬运，安装及调整，清理现场，工器具转移等。
0201000000 | YZ2-2 | 通信抱杆安装 楼面抱杆 单杆高度 8m 以下 | 基 | 1040.11 | 0 | 963 | 5.19 | 71.92 | 0 | 0 | 0 | 9 |  | 工作内容：1.楼面抱杆、支撑杆安装：现场测量，搬运，安装及调整，避雷针安装，接地及测试，清理现场，工器具转移等。2.铁塔抱杆安装：现场测量，搬运，安装及调整，清理现场，工器具转移等。
0201000000 | YZ2-3 | 通信抱杆安装 支撑杆 单杆高度 15m以下 | 基 | 1369.76 | 0 | 1230.5 | 22.04 | 117.22 | 0 | 0 | 0 | 11.5 |  | 工作内容：1.楼面抱杆、支撑杆安装：现场测量，搬运，安装及调整，避雷针安装，接地及测试，清理现场，工器具转移等。2.铁塔抱杆安装：现场测量，搬运，安装及调整，清理现场，工器具转移等。
0201000000 | YZ2-4 | 通信抱杆安装 支撑杆 单杆高度 25m 以下 | 基 | 2021.67 | 0 | 1872.5 | 31.95 | 117.22 | 0 | 0 | 0 | 17.5 |  | 工作内容：1.楼面抱杆、支撑杆安装：现场测量，搬运，安装及调整，避雷针安装，接地及测试，清理现场，工器具转移等。2.铁塔抱杆安装：现场测量，搬运，安装及调整，清理现场，工器具转移等。
0201000000 | YZ2-5 | 通信抱杆安装 铁塔抱杆 安装抱杆高度 40m 以下 | 副 | 592.99 | 0 | 588.5 | 4.49 | 0 | 0 | 0 | 0 | 5.5 |  | 工作内容：1.楼面抱杆、支撑杆安装：现场测量，搬运，安装及调整，避雷针安装，接地及测试，清理现场，工器具转移等。2.铁塔抱杆安装：现场测量，搬运，安装及调整，清理现场，工器具转移等。
0201000000 | YZ2-6 | 通信抱杆安装 铁塔抱杆 安装抱杆高度 每增加 1m | 副 | 9.84 | 0 | 5.35 | 4.49 | 0 | 0 | 0 | 0 | 0.05 |  | 工作内容：1.楼面抱杆、支撑杆安装：现场测量，搬运，安装及调整，避雷针安装，接地及测试，清理现场，工器具转移等。2.铁塔抱杆安装：现场测量，搬运，安装及调整，清理现场，工器具转移等。
0202000000 | YZ2-7 | 天、馈线安装调测 天线安装调测 楼面抱杆上 | 副 | 481.74 | 0 | 472.94 | 8.8 | 0 | 0 | 0 | 0 | 4.42 |  | 工作内容：开箱检查、清洁搬运、丈量匹配、吊装加固天线、调整方位角及俯仰角、馈线调整固定、馈线接地、馈线头制作、防雷接地处理、调测天、馈线系统的驻波比、损耗及智能天线权值、清理现场等。
0202000000 | YZ2-8 | 天、馈线安装调测 天线安装调测 支撑杆上 | 副 | 835.91 | 0 | 827.11 | 8.8 | 0 | 0 | 0 | 0 | 7.73 |  | 工作内容：开箱检查、清洁搬运、丈量匹配、吊装加固天线、调整方位角及俯仰角、馈线调整固定、馈线接地、馈线头制作、防雷接地处理、调测天、馈线系统的驻波比、损耗及智能天线权值、清理现场等。
0202000000 | YZ2-9 | 天、馈线安装调测 天线安装调测 铁塔上 40m 以下 | 副 | 688.25 | 0 | 679.45 | 8.8 | 0 | 0 | 0 | 0 | 6.35 |  | 工作内容：开箱检查、清洁搬运、丈量匹配、吊装加固天线、调整方位角及俯仰角、馈线调整固定、馈线接地、馈线头制作、防雷接地处理、调测天、馈线系统的驻波比、损耗及智能天线权值、清理现场等。
0202000000 | YZ2-10 | 天、馈线安装调测 天线安装调测 铁塔上 每增加 1m | 副 | 17.36 | 0 | 8.56 | 8.8 | 0 | 0 | 0 | 0 | 0.08 |  | 工作内容：开箱检查、清洁搬运、丈量匹配、吊装加固天线、调整方位角及俯仰角、馈线调整固定、馈线接地、馈线头制作、防雷接地处理、调测天、馈线系统的驻波比、损耗及智能天线权值、清理现场等。
0202000000 | YZ2-11 | 天、馈线安装调测 馈线安装调测 10m 以下 | 条 | 302.46 | 0 | 222.56 | 24.73 | 55.17 | 0 | 0 | 0 | 2.08 |  | 工作内容：开箱检查、清洁搬运、丈量匹配、吊装加固天线、调整方位角及俯仰角、馈线调整固定、馈线接地、馈线头制作、防雷接地处理、调测天、馈线系统的驻波比、损耗及智能天线权值、清理现场等。
0202000000 | YZ2-12 | 天、馈线安装调测 馈线安装调测 每增加 1m | m | 9.43 | 0 | 6.42 | 3.01 | 0 | 0 | 0 | 0 | 0.06 |  | 工作内容：开箱检查、清洁搬运、丈量匹配、吊装加固天线、调整方位角及俯仰角、馈线调整固定、馈线接地、馈线头制作、防雷接地处理、调测天、馈线系统的驻波比、损耗及智能天线权值、清理现场等。
0203000000 | YZ2-13 | 无线专网设备安装调测 射频拉远设备（RRU） 楼面抱杆上 | 套 | 258.57 | 0 | 227.91 | 30.66 | 0 | 0 | 0 | 0 | 2.13 |  | 工作内容：1.射频拉远设备：开箱检查、清洁搬运、定位、安装固定设备、接地、通电检查、清理现场等。2.一体化基站设备：开箱检查、清洁搬运、定位、安装固定设备、接地、通电检查、频率调整、功率调整、清理现场等。3.基站主设备：开箱检查、清洁搬运、定位、安装加固机架、安装机盘、接地、通电检查、频率调整、功率调整、清理现场等。4.核心网设备：开箱检查、清洁搬运、定位安装、接地、通电检查、单机调试、清理现场等。 5.无线终端：开箱检查、清洁搬运、安装固定、接地、通电检查、单机性能调测、切换测试、传输对接调试等。6.中继放大器：开箱检验、清洁搬运、定位安装、接地、通电检查、互连、接口检查等。
0203000000 | YZ2-14 | 无线专网设备安装调测 射频拉远设备（RRU） 支撑杆上 | 套 | 379.37 | 0 | 327.42 | 51.95 | 0 | 0 | 0 | 0 | 3.06 |  | 工作内容：1.射频拉远设备：开箱检查、清洁搬运、定位、安装固定设备、接地、通电检查、清理现场等。2.一体化基站设备：开箱检查、清洁搬运、定位、安装固定设备、接地、通电检查、频率调整、功率调整、清理现场等。3.基站主设备：开箱检查、清洁搬运、定位、安装加固机架、安装机盘、接地、通电检查、频率调整、功率调整、清理现场等。4.核心网设备：开箱检查、清洁搬运、定位安装、接地、通电检查、单机调试、清理现场等。 5.无线终端：开箱检查、清洁搬运、安装固定、接地、通电检查、单机性能调测、切换测试、传输对接调试等。6.中继放大器：开箱检验、清洁搬运、定位安装、接地、通电检查、互连、接口检查等。
0203000000 | YZ2-15 | 无线专网设备安装调测 射频拉远设备（RRU） 铁塔上 40m 以下 | 套 | 346.55 | 0 | 308.16 | 38.39 | 0 | 0 | 0 | 0 | 2.88 |  | 工作内容：1.射频拉远设备：开箱检查、清洁搬运、定位、安装固定设备、接地、通电检查、清理现场等。2.一体化基站设备：开箱检查、清洁搬运、定位、安装固定设备、接地、通电检查、频率调整、功率调整、清理现场等。3.基站主设备：开箱检查、清洁搬运、定位、安装加固机架、安装机盘、接地、通电检查、频率调整、功率调整、清理现场等。4.核心网设备：开箱检查、清洁搬运、定位安装、接地、通电检查、单机调试、清理现场等。 5.无线终端：开箱检查、清洁搬运、安装固定、接地、通电检查、单机性能调测、切换测试、传输对接调试等。6.中继放大器：开箱检验、清洁搬运、定位安装、接地、通电检查、互连、接口检查等。
0203000000 | YZ2-16 | 无线专网设备安装调测 射频拉远设备（RRU） 铁塔上 每增加 1m | 套 | 4.28 | 0 | 4.28 | 0 | 0 | 0 | 0 | 0 | 0.04 |  | 工作内容：1.射频拉远设备：开箱检查、清洁搬运、定位、安装固定设备、接地、通电检查、清理现场等。2.一体化基站设备：开箱检查、清洁搬运、定位、安装固定设备、接地、通电检查、频率调整、功率调整、清理现场等。3.基站主设备：开箱检查、清洁搬运、定位、安装加固机架、安装机盘、接地、通电检查、频率调整、功率调整、清理现场等。4.核心网设备：开箱检查、清洁搬运、定位安装、接地、通电检查、单机调试、清理现场等。 5.无线终端：开箱检查、清洁搬运、安装固定、接地、通电检查、单机性能调测、切换测试、传输对接调试等。6.中继放大器：开箱检验、清洁搬运、定位安装、接地、通电检查、互连、接口检查等。
0203000000 | YZ2-17 | 无线专网设备安装调测 一体化基站设备 10m 以下 | 套 | 291.85 | 0 | 247.17 | 44.68 | 0 | 0 | 0 | 0 | 2.31 |  | 工作内容：1.射频拉远设备：开箱检查、清洁搬运、定位、安装固定设备、接地、通电检查、清理现场等。2.一体化基站设备：开箱检查、清洁搬运、定位、安装固定设备、接地、通电检查、频率调整、功率调整、清理现场等。3.基站主设备：开箱检查、清洁搬运、定位、安装加固机架、安装机盘、接地、通电检查、频率调整、功率调整、清理现场等。4.核心网设备：开箱检查、清洁搬运、定位安装、接地、通电检查、单机调试、清理现场等。 5.无线终端：开箱检查、清洁搬运、安装固定、接地、通电检查、单机性能调测、切换测试、传输对接调试等。6.中继放大器：开箱检验、清洁搬运、定位安装、接地、通电检查、互连、接口检查等。
0203000000 | YZ2-18 | 无线专网设备安装调测 一体化基站设备 每增加 1m | 套 | 28.68 | 0 | 28.68 | 0 | 0 | 0 | 0 | 0 | 0.268 |  | 工作内容：1.射频拉远设备：开箱检查、清洁搬运、定位、安装固定设备、接地、通电检查、清理现场等。2.一体化基站设备：开箱检查、清洁搬运、定位、安装固定设备、接地、通电检查、频率调整、功率调整、清理现场等。3.基站主设备：开箱检查、清洁搬运、定位、安装加固机架、安装机盘、接地、通电检查、频率调整、功率调整、清理现场等。4.核心网设备：开箱检查、清洁搬运、定位安装、接地、通电检查、单机调试、清理现场等。 5.无线终端：开箱检查、清洁搬运、安装固定、接地、通电检查、单机性能调测、切换测试、传输对接调试等。6.中继放大器：开箱检验、清洁搬运、定位安装、接地、通电检查、互连、接口检查等。
0203000000 | YZ2-19 | 无线专网设备安装调测 基站主设备（BBU） | 套 | 223.91 | 0 | 179.23 | 44.68 | 0 | 0 | 0 | 0 | 1.675 |  | 工作内容：1.射频拉远设备：开箱检查、清洁搬运、定位、安装固定设备、接地、通电检查、清理现场等。2.一体化基站设备：开箱检查、清洁搬运、定位、安装固定设备、接地、通电检查、频率调整、功率调整、清理现场等。3.基站主设备：开箱检查、清洁搬运、定位、安装加固机架、安装机盘、接地、通电检查、频率调整、功率调整、清理现场等。4.核心网设备：开箱检查、清洁搬运、定位安装、接地、通电检查、单机调试、清理现场等。 5.无线终端：开箱检查、清洁搬运、安装固定、接地、通电检查、单机性能调测、切换测试、传输对接调试等。6.中继放大器：开箱检验、清洁搬运、定位安装、接地、通电检查、互连、接口检查等。
0203000000 | YZ2-20 | 无线专网设备安装调测 核心网设备 | 套 | 1146.86 | 0 | 860.28 | 21.44 | 265.14 | 0 | 0 | 0 | 8.04 |  | 工作内容：1.射频拉远设备：开箱检查、清洁搬运、定位、安装固定设备、接地、通电检查、清理现场等。2.一体化基站设备：开箱检查、清洁搬运、定位、安装固定设备、接地、通电检查、频率调整、功率调整、清理现场等。3.基站主设备：开箱检查、清洁搬运、定位、安装加固机架、安装机盘、接地、通电检查、频率调整、功率调整、清理现场等。4.核心网设备：开箱检查、清洁搬运、定位安装、接地、通电检查、单机调试、清理现场等。 5.无线终端：开箱检查、清洁搬运、安装固定、接地、通电检查、单机性能调测、切换测试、传输对接调试等。6.中继放大器：开箱检验、清洁搬运、定位安装、接地、通电检查、互连、接口检查等。
0203000000 | YZ2-21 | 无线专网设备安装调测 无线终端 | 套 | 142.03 | 0 | 114.7 | 0.82 | 26.51 | 0 | 0 | 0 | 1.072 |  | 工作内容：1.射频拉远设备：开箱检查、清洁搬运、定位、安装固定设备、接地、通电检查、清理现场等。2.一体化基站设备：开箱检查、清洁搬运、定位、安装固定设备、接地、通电检查、频率调整、功率调整、清理现场等。3.基站主设备：开箱检查、清洁搬运、定位、安装加固机架、安装机盘、接地、通电检查、频率调整、功率调整、清理现场等。4.核心网设备：开箱检查、清洁搬运、定位安装、接地、通电检查、单机调试、清理现场等。 5.无线终端：开箱检查、清洁搬运、安装固定、接地、通电检查、单机性能调测、切换测试、传输对接调试等。6.中继放大器：开箱检验、清洁搬运、定位安装、接地、通电检查、互连、接口检查等。
0203000000 | YZ2-22 | 无线专网设备安装调测 中继放大器 | 台 | 296.41 | 0 | 95.23 | 0 | 201.18 | 0 | 0 | 0 | 0.89 |  | 工作内容：1.射频拉远设备：开箱检查、清洁搬运、定位、安装固定设备、接地、通电检查、清理现场等。2.一体化基站设备：开箱检查、清洁搬运、定位、安装固定设备、接地、通电检查、频率调整、功率调整、清理现场等。3.基站主设备：开箱检查、清洁搬运、定位、安装加固机架、安装机盘、接地、通电检查、频率调整、功率调整、清理现场等。4.核心网设备：开箱检查、清洁搬运、定位安装、接地、通电检查、单机调试、清理现场等。 5.无线终端：开箱检查、清洁搬运、安装固定、接地、通电检查、单机性能调测、切换测试、传输对接调试等。6.中继放大器：开箱检验、清洁搬运、定位安装、接地、通电检查、互连、接口检查等。
0204000000 | YZ2-23 | 无线专网设备联网调测 基站系统调测 | 站 | 2736.16 | 0 | 1935.63 | 0 | 800.53 | 0 | 0 | 0 | 18.09 |  | 工作内容：频率调整、功率调整、切换测试、传输对接调试、时钟校正、告警测试、网管数据配置等。
0204000000 | YZ2-24 | 无线专网设备联网调测 联网调测 | 扇区 | 890.25 | 0 | 716.9 | 0 | 173.35 | 0 | 0 | 0 | 6.7 |  | 工作内容：频率调整、功率调整、切换测试、传输对接调试、时钟校正、告警测试、网管数据配置等。
0204000000 | YZ2-25 | 无线专网设备联网调测 核心系统调测 | 套 | 5052.04 | 0 | 3942.95 | 0 | 1109.09 | 0 | 0 | 0 | 36.85 |  | 工作内容：频率调整、功率调整、切换测试、传输对接调试、时钟校正、告警测试、网管数据配置等。
0301000000 | YZ3-1 | 电力载波设备安装调测 | 台 | 717.74 | 0 | 292.29 | 34.61 | 390.84 | 0 | 0 | 0 | 2.8475 |  | 工作内容：开箱检查、清洁搬运、划线定位、安装加固机架、接地、通电检查、单机性能测试、通道测试、设备联调。
0301000000 | YZ3-2 | 电力载波设备安装调测 高频差接网络设备安装调测 | 台 | 193.14 | 0 | 129.04 | 3.87 | 60.23 | 0 | 0 | 0 | 1.206 |  | 工作内容：开箱检查、清洁搬运、划线定位、安装加固机架、接地、通电检查、单机性能测试、通道测试、设备联调。
0301000000 | YZ3-3 | 电力载波设备安装调测 电力载波设备联调 | 系统 | 1134.31 | 0 | 537.68 | 0 | 596.63 | 0 | 0 | 0 | 5.025 |  | 工作内容：开箱检查、清洁搬运、划线定位、安装加固机架、接地、通电检查、单机性能测试、通道测试、设备联调。
0301000000 | YZ3-4 | 电力载波设备安装调测 载波复用保护通道联调 | 系统 | 393.59 | 0 | 129.04 | 0 | 264.55 | 0 | 0 | 0 | 1.206 |  | 工作内容：开箱检查、清洁搬运、划线定位、安装加固机架、接地、通电检查、单机性能测试、通道测试、设备联调。
0401000000 | YZ4-1 | Φ2m 以下抛物面天线安装 楼顶上 30m 以内 | 面 | 2196.79 | 0 | 1967.46 | 66.34 | 162.99 | 0 | 0 | 0 | 19.43 |  | 工作内容：天线和天线架的搬运、安装及吊装、天线安装就位，调正天线方位和俯仰角、补漆，吊装设备的安装、拆除。
0401000000 | YZ4-2 | Φ2m 以下抛物面天线安装 楼顶上 60m 以内 | 面 | 2631.83 | 0 | 2361.75 | 66.34 | 203.74 | 0 | 0 | 0 | 23.115 |  | 工作内容：天线和天线架的搬运、安装及吊装、天线安装就位，调正天线方位和俯仰角、补漆，吊装设备的安装、拆除。
0401000000 | YZ4-3 | Φ2m 以下抛物面天线安装 楼顶上 100m 以内 | 面 | 3819.62 | 0 | 3508.79 | 66.34 | 244.49 | 0 | 0 | 0 | 33.835 |  | 工作内容：天线和天线架的搬运、安装及吊装、天线安装就位，调正天线方位和俯仰角、补漆，吊装设备的安装、拆除。
0401000000 | YZ4-4 | Φ2m 以下抛物面天线安装 铁塔上 30m 以内 | 面 | 3003.3 | 0 | 2773.97 | 66.34 | 162.99 | 0 | 0 | 0 | 26.9675 |  | 工作内容：天线和天线架的搬运、安装及吊装、天线安装就位，调正天线方位和俯仰角、补漆，吊装设备的安装、拆除。
0401000000 | YZ4-5 | Φ2m 以下抛物面天线安装 铁塔上 60m 以内 | 面 | 3510.03 | 0 | 3239.95 | 66.34 | 203.74 | 0 | 0 | 0 | 31.3225 |  | 工作内容：天线和天线架的搬运、安装及吊装、天线安装就位，调正天线方位和俯仰角、补漆，吊装设备的安装、拆除。
0401000000 | YZ4-6 | Φ2m 以下抛物面天线安装 铁塔上 100m 以内 | 面 | 4428.99 | 0 | 4118.16 | 66.34 | 244.49 | 0 | 0 | 0 | 39.53 |  | 工作内容：天线和天线架的搬运、安装及吊装、天线安装就位，调正天线方位和俯仰角、补漆，吊装设备的安装、拆除。
0402000000 | YZ4-7 | Φ4m 以下抛物面天线安装 楼顶上 30m 以内 | 面 | 3037.78 | 0 | 2767.7 | 66.34 | 203.74 | 0 | 0 | 0 | 27.604 |  | 工作内容：天线和天线架的搬运、安装及吊装、天线安装就位，调正天线方位和俯仰角、补漆，吊装设备的安装、拆除。
0402000000 | YZ4-8 | Φ4m 以下抛物面天线安装 楼顶上 60m 以内 | 面 | 3569.41 | 0 | 3253.59 | 71.33 | 244.49 | 0 | 0 | 0 | 32.562 |  | 工作内容：天线和天线架的搬运、安装及吊装、天线安装就位，调正天线方位和俯仰角、补漆，吊装设备的安装、拆除。
0402000000 | YZ4-9 | Φ4m 以下抛物面天线安装 楼顶上 100m 以内 | 面 | 4778.81 | 0 | 4416.81 | 76.77 | 285.23 | 0 | 0 | 0 | 43.885 |  | 工作内容：天线和天线架的搬运、安装及吊装、天线安装就位，调正天线方位和俯仰角、补漆，吊装设备的安装、拆除。
0402000000 | YZ4-10 | Φ4m 以下抛物面天线安装 铁塔上 30m 以内 | 面 | 3976.92 | 0 | 3706.84 | 66.34 | 203.74 | 0 | 0 | 0 | 36.381 |  | 工作内容：天线和天线架的搬运、安装及吊装、天线安装就位，调正天线方位和俯仰角、补漆，吊装设备的安装、拆除。
0402000000 | YZ4-11 | Φ4m 以下抛物面天线安装 铁塔上 60m 以内 | 面 | 4776.28 | 0 | 4460.46 | 71.33 | 244.49 | 0 | 0 | 0 | 43.818 |  | 工作内容：天线和天线架的搬运、安装及吊装、天线安装就位，调正天线方位和俯仰角、补漆，吊装设备的安装、拆除。
0402000000 | YZ4-12 | Φ4m 以下抛物面天线安装 铁塔上 100m 以内 | 面 | 5991.61 | 0 | 5629.61 | 76.77 | 285.23 | 0 | 0 | 0 | 55.208 |  | 工作内容：天线和天线架的搬运、安装及吊装、天线安装就位，调正天线方位和俯仰角、补漆，吊装设备的安装、拆除。
0403000000 | YZ4-13 | 微波馈线安装、分路系统安装调测 微波馈线安装调测 楼房上 | 100m | 1571.5 | 0 | 1560.77 | 10.73 | 0 | 0 | 0 | 0 | 15.745 |  | 工作内容：天线和天线架的搬运、安装及吊装、天线安装就位，调正天线方位和俯仰角、补漆，吊装设备的安装、拆除。
0403000000 | YZ4-14 | 微波馈线安装、分路系统安装调测 微波馈线安装调测 铁塔上 | 100m | 3351.35 | 0 | 3340.62 | 10.73 | 0 | 0 | 0 | 0 | 32.495 |  | 工作内容：天线和天线架的搬运、安装及吊装、天线安装就位，调正天线方位和俯仰角、补漆，吊装设备的安装、拆除。
0403000000 | YZ4-15 | 微波馈线安装、分路系统安装调测 微波馈线安装调测 馈线头制作 | 个 | 64.39 | 0 | 35.85 | 28.54 | 0 | 0 | 0 | 0 | 0.335 |  | 工作内容：天线和天线架的搬运、安装及吊装、天线安装就位，调正天线方位和俯仰角、补漆，吊装设备的安装、拆除。
0403000000 | YZ4-16 | 微波馈线安装、分路系统安装调测 微波分路系统安装调测 | 系统 | 73.86 | 0 | 71.69 | 2.17 | 0 | 0 | 0 | 0 | 0.67 |  | 工作内容：天线和天线架的搬运、安装及吊装、天线安装就位，调正天线方位和俯仰角、补漆，吊装设备的安装、拆除。
0404000000 | YZ4-17 | 天、馈线系统调测 天线系统调测（Φ4m 以下） 楼房上 | 面 | 470.27 | 0 | 322.61 | 0 | 147.66 | 0 | 0 | 0 | 3.015 |  | 工作内容：调测天线接收场强电平及天线驻波比、极化去耦，测试馈线损耗、驻波比，调测天馈线系统极化去耦。
0404000000 | YZ4-18 | 天、馈线系统调测 天线系统调测（Φ4m 以下） 铁塔上 | 面 | 723.32 | 0 | 501.83 | 0 | 221.49 | 0 | 0 | 0 | 4.69 |  | 工作内容：调测天线接收场强电平及天线驻波比、极化去耦，测试馈线损耗、驻波比，调测天馈线系统极化去耦。
0404000000 | YZ4-19 | 天、馈线系统调测 馈线系统调测 | 条 | 144.46 | 0 | 107.54 | 0 | 36.92 | 0 | 0 | 0 | 1.005 |  | 工作内容：调测天线接收场强电平及天线驻波比、极化去耦，测试馈线损耗、驻波比，调测天馈线系统极化去耦。
0405000000 | YZ4-20 | 微波设备安装调测 收发信机 | 套 | 981.15 | 0 | 559.79 | 108.08 | 313.28 | 0 | 0 | 0 | 5.695 |  | 工作内容：开箱检查、清洁搬运、核对预留孔洞、设备定位划线、安装设备、接地、通电检查、单机性能测试等。
0405000000 | YZ4-21 | 微波设备安装调测 直接放大器 | 套 | 1039.04 | 0 | 792.78 | 108.08 | 138.18 | 0 | 0 | 0 | 7.8725 |  | 工作内容：开箱检查、清洁搬运、核对预留孔洞、设备定位划线、安装设备、接地、通电检查、单机性能测试等。
0405000000 | YZ4-22 | 微波设备安装调测 分集接收机 | 部 | 269.44 | 0 | 107.54 | 0.98 | 160.92 | 0 | 0 | 0 | 1.005 |  | 工作内容：开箱检查、清洁搬运、核对预留孔洞、设备定位划线、安装设备、接地、通电检查、单机性能测试等。
0405000000 | YZ4-23 | 微波设备安装调测 调制解调机 | 套 | 399.56 | 0 | 232.99 | 0.98 | 165.59 | 0 | 0 | 0 | 2.1775 |  | 工作内容：开箱检查、清洁搬运、核对预留孔洞、设备定位划线、安装设备、接地、通电检查、单机性能测试等。
0405000000 | YZ4-24 | 微波设备安装调测 波道倒换机 | 套 | 144.36 | 0 | 143.38 | 0.98 | 0 | 0 | 0 | 0 | 1.34 |  | 工作内容：开箱检查、清洁搬运、核对预留孔洞、设备定位划线、安装设备、接地、通电检查、单机性能测试等。
0405000000 | YZ4-25 | 微波设备安装调测 数字公务 | 盘 | 224.21 | 0 | 107.54 | 0.98 | 115.69 | 0 | 0 | 0 | 1.005 |  | 工作内容：开箱检查、清洁搬运、核对预留孔洞、设备定位划线、安装设备、接地、通电检查、单机性能测试等。
0405000000 | YZ4-26 | 微波设备安装调测 监控设备 | 套 | 944.86 | 0 | 721.09 | 108.08 | 115.69 | 0 | 0 | 0 | 7.2025 |  | 工作内容：开箱检查、清洁搬运、核对预留孔洞、设备定位划线、安装设备、接地、通电检查、单机性能测试等。
0405000000 | YZ4-27 | 微波设备安装调测 被控设备 | 套 | 345.15 | 0 | 179.23 | 108.08 | 57.84 | 0 | 0 | 0 | 1.675 |  | 工作内容：开箱检查、清洁搬运、核对预留孔洞、设备定位划线、安装设备、接地、通电检查、单机性能测试等。
0405000000 | YZ4-28 | 微波设备安装调测 波导充气机 | 套 | 92.19 | 0 | 89.61 | 2.58 | 0 | 0 | 0 | 0 | 0.8375 |  | 工作内容：开箱检查、清洁搬运、核对预留孔洞、设备定位划线、安装设备、接地、通电检查、单机性能测试等。
0406000000 | YZ4-29 | 微波数字段测试 微波中继段调测 | 段 | 1365.97 | 0 | 609.37 | 0 | 756.6 | 0 | 0 | 0 | 5.695 |  | 工作内容：对测时延、幅频特性，用逐站环测的方法，检查各中继段传输性能是否正常，进行处理。
0406000000 | YZ4-30 | 微波数字段测试 数字段主通道调测 | 段 | 955.38 | 0 | 537.68 | 0 | 417.7 | 0 | 0 | 0 | 5.025 |  | 工作内容：对测时延、幅频特性，用逐站环测的方法，检查各中继段传输性能是否正常，进行处理。
0406000000 | YZ4-31 | 微波数字段测试 公务联络调测 | 段 | 225.03 | 0 | 129.04 | 0 | 95.99 | 0 | 0 | 0 | 1.206 |  | 工作内容：对测时延、幅频特性，用逐站环测的方法，检查各中继段传输性能是否正常，进行处理。
0406000000 | YZ4-32 | 微波数字段测试 监控调测两个上下话路站 | 段 | 338.42 | 0 | 164.89 | 0 | 173.53 | 0 | 0 | 0 | 1.541 |  | 工作内容：对测时延、幅频特性，用逐站环测的方法，检查各中继段传输性能是否正常，进行处理。
0406000000 | YZ4-33 | 微波数字段测试 配合数字终端调测/调制段 | 段 | 620.26 | 0 | 164.89 | 0 | 455.37 | 0 | 0 | 0 | 1.541 |  | 工作内容：对测时延、幅频特性，用逐站环测的方法，检查各中继段传输性能是否正常，进行处理。
0407000000 | YZ4-34 | 全电路测试 全电路主通道调测 两个终端站 | 段 | 1581.93 | 0 | 537.68 | 0 | 1044.25 | 0 | 0 | 0 | 5.025 |  | 工作内容：1.全电路主通道测试：误码率及抖动等指标。2.全电路辅助通道测试：直达公务信噪比调测等。3.全电路集中监控性能检查与测试：主控站对各站遥信遥控告警等性能的测试。4.全电路稳定性能测试。
0407000000 | YZ4-35 | 全电路测试 全电路辅助通道调测 两个终端站 | 段 | 477.69 | 0 | 268.84 | 0 | 208.85 | 0 | 0 | 0 | 2.5125 |  | 工作内容：1.全电路主通道测试：误码率及抖动等指标。2.全电路辅助通道测试：直达公务信噪比调测等。3.全电路集中监控性能检查与测试：主控站对各站遥信遥控告警等性能的测试。4.全电路稳定性能测试。
0407000000 | YZ4-36 | 全电路测试 全电路集中监控性能调测 主控站 | 站 | 615.9 | 0 | 268.84 | 0 | 347.06 | 0 | 0 | 0 | 2.5125 |  | 工作内容：1.全电路主通道测试：误码率及抖动等指标。2.全电路辅助通道测试：直达公务信噪比调测等。3.全电路集中监控性能检查与测试：主控站对各站遥信遥控告警等性能的测试。4.全电路稳定性能测试。
0407000000 | YZ4-37 | 全电路测试 全电路集中监控性能调测 次主控站 | 站 | 374.26 | 0 | 200.73 | 0 | 173.53 | 0 | 0 | 0 | 1.876 |  | 工作内容：1.全电路主通道测试：误码率及抖动等指标。2.全电路辅助通道测试：直达公务信噪比调测等。3.全电路集中监控性能检查与测试：主控站对各站遥信遥控告警等性能的测试。4.全电路稳定性能测试。
0407000000 | YZ4-38 | 全电路测试 全电路稳定性能调测 | 站 | 1196.97 | 0 | 465.99 | 0 | 730.98 | 0 | 0 | 0 | 4.355 |  | 工作内容：1.全电路主通道测试：误码率及抖动等指标。2.全电路辅助通道测试：直达公务信噪比调测等。3.全电路集中监控性能检查与测试：主控站对各站遥信遥控告警等性能的测试。4.全电路稳定性能测试。
0501000000 | YZ5-1 | 程控电话交换设备安装调测 电话交换设备 | 架 | 1552.57 | 0 | 1086.41 | 91.69 | 374.47 | 0 | 0 | 0 | 10.385 |  | 工作内容：开箱检验，清洁搬运、划线定位、安装固定、安装机盘及电路板、接地、设备静态检查、通电、本机指标测试、清洁整理等。
0501000000 | YZ5-2 | 程控电话交换设备安装调测 用户集线器（SLC）设备 | 500线/架 | 1290.03 | 0 | 1003.66 | 97.18 | 189.19 | 0 | 0 | 0 | 9.38 |  | 工作内容：开箱检验，清洁搬运、划线定位、安装固定、安装机盘及电路板、接地、设备静态检查、通电、本机指标测试、清洁整理等。
0501000000 | YZ5-3 | 程控电话交换设备安装调测 扩装交换设备板卡 公控板 | 块 | 25.65 | 0 | 21.51 | 0.61 | 3.53 | 0 | 0 | 0 | 0.201 |  | 工作内容：开箱检验，清洁搬运、划线定位、安装固定、安装机盘及电路板、接地、设备静态检查、通电、本机指标测试、清洁整理等。
0501000000 | YZ5-4 | 程控电话交换设备安装调测 扩装交换设备板卡 用户板/中继板 | 块 | 43.51 | 0 | 35.85 | 0.61 | 7.05 | 0 | 0 | 0 | 0.335 |  | 工作内容：开箱检验，清洁搬运、划线定位、安装固定、安装机盘及电路板、接地、设备静态检查、通电、本机指标测试、清洁整理等。
0501000000 | YZ5-5 | 程控电话交换设备安装调测 扩装交换设备模块 光模块 | 块 | 61.7 | 0 | 53.77 | 0.61 | 7.32 | 0 | 0 | 0 | 0.5025 |  | 工作内容：开箱检验，清洁搬运、划线定位、安装固定、安装机盘及电路板、接地、设备静态检查、通电、本机指标测试、清洁整理等。
0501000000 | YZ5-6 | 程控电话交换设备安装调测 程控交换机计费系统 | 套 | 2101.53 | 0 | 931.97 | 46.15 | 1123.41 | 0 | 0 | 0 | 8.71 |  | 工作内容：开箱检验，清洁搬运、划线定位、安装固定、安装机盘及电路板、接地、设备静态检查、通电、本机指标测试、清洁整理等。
0501000000 | YZ5-7 | 程控电话交换设备安装调测 维护终端、话务台、告警设备 | 台 | 175.19 | 0 | 129.04 | 46.15 | 0 | 0 | 0 | 0 | 1.206 |  | 工作内容：开箱检验，清洁搬运、划线定位、安装固定、安装机盘及电路板、接地、设备静态检查、通电、本机指标测试、清洁整理等。
0502000000 | YZ5-8 | 程控电话交换设备系统联调 用户线调试 | 千线 | 3200.47 | 0 | 535 | 0 | 2665.47 | 0 | 0 | 0 | 5 |  | 工作内容：平台测试、通话测试、自环测试、中继测试、连通测试、数据记录、填写调试报告。
0502000000 | YZ5-9 | 程控电话交换设备系统联调 中继线调试 2Mb/s中继、7信令、Q信令 | 千线 | 5586.66 | 0 | 1605 | 0 | 3981.66 | 0 | 0 | 0 | 15 |  | 工作内容：平台测试、通话测试、自环测试、中继测试、连通测试、数据记录、填写调试报告。
0502000000 | YZ5-10 | 程控电话交换设备系统联调 增值服务调试 三方会议、呼叫等待等功能 | 千线 | 1304.92 | 0 | 1177 | 0 | 127.92 | 0 | 0 | 0 | 11 |  | 工作内容：平台测试、通话测试、自环测试、中继测试、连通测试、数据记录、填写调试报告。
0503000000 | YZ5-11 | 电力调度程控交换机安装调测 电力调度程控交换机 64 线以下 | 架 | 573.62 | 0 | 247.63 | 121.71 | 204.28 | 0 | 0 | 0 | 2.546 |  | 工作内容：开箱检验，清洁搬运、划线定位、安装固定、插装机盘及电路板、接地、设备静态检查、通电、本机指标测试、清洁整理等。
0503000000 | YZ5-12 | 电力调度程控交换机安装调测 电力调度程控交换机 128 线以下 | 架 | 827.35 | 0 | 376.67 | 123.83 | 326.85 | 0 | 0 | 0 | 3.752 |  | 工作内容：开箱检验，清洁搬运、划线定位、安装固定、插装机盘及电路板、接地、设备静态检查、通电、本机指标测试、清洁整理等。
0503000000 | YZ5-13 | 电力调度程控交换机安装调测 电力调度程控交换机 500 线以下 | 架 | 1617.07 | 0 | 986.04 | 140.76 | 490.27 | 0 | 0 | 0 | 9.447 |  | 工作内容：开箱检验，清洁搬运、划线定位、安装固定、插装机盘及电路板、接地、设备静态检查、通电、本机指标测试、清洁整理等。
0503000000 | YZ5-14 | 电力调度程控交换机安装调测 电力调度台 64 键以下 | 台 | 284.74 | 0 | 107.54 | 54.63 | 122.57 | 0 | 0 | 0 | 1.005 |  | 工作内容：开箱检验，清洁搬运、划线定位、安装固定、插装机盘及电路板、接地、设备静态检查、通电、本机指标测试、清洁整理等。
0503000000 | YZ5-15 | 电力调度程控交换机安装调测 电力调度台 64 键以上 | 台 | 396.41 | 0 | 129.04 | 63.09 | 204.28 | 0 | 0 | 0 | 1.206 |  | 工作内容：开箱检验，清洁搬运、划线定位、安装固定、插装机盘及电路板、接地、设备静态检查、通电、本机指标测试、清洁整理等。
0503000000 | YZ5-16 | 电力调度程控交换机安装调测 扩装调度交换设备板卡 公控板 | 块 | 118.73 | 0 | 107.54 | 0.61 | 10.58 | 0 | 0 | 0 | 1.005 |  | 工作内容：开箱检验，清洁搬运、划线定位、安装固定、插装机盘及电路板、接地、设备静态检查、通电、本机指标测试、清洁整理等。
0503000000 | YZ5-17 | 电力调度程控交换机安装调测 扩装调度交换设备板卡 用户板/中继板 | 块 | 147.29 | 0 | 129.04 | 0.61 | 17.64 | 0 | 0 | 0 | 1.206 |  | 工作内容：开箱检验，清洁搬运、划线定位、安装固定、插装机盘及电路板、接地、设备静态检查、通电、本机指标测试、清洁整理等。
0503000000 | YZ5-18 | 电力调度程控交换机安装调测 电力调度录音装置 | 套 | 355.38 | 0 | 236.58 | 118.8 | 0 | 0 | 0 | 0 | 2.211 |  | 工作内容：开箱检验，清洁搬运、划线定位、安装固定、插装机盘及电路板、接地、设备静态检查、通电、本机指标测试、清洁整理等。
0504000000 | YZ5-19 | 电力调度程控交换机系统联调 | 系统 | 1485.69 | 0 | 666.72 | 1.85 | 817.12 | 0 | 0 | 0 | 6.231 |  | 工作内容：设备软、硬件平台性能指标测试、建立运行方式数据库、与电网调度系统连通测试。
0505000000 | YZ5-20 | IMS设备安装调测 核心设备 | 台 | 1129.99 | 0 | 896.73 | 73.36 | 159.9 | 0 | 0 | 0 | 8.844 |  | 工作内容：开箱检验，清洁搬运，划线定位、安装固定、安装机板卡、接地、设备静态检查、通电、本机指标测试、清洁整理等。
0505000000 | YZ5-21 | IMS设备安装调测 应用服务设备 | 台 | 570.32 | 0 | 417.75 | 72.62 | 79.95 | 0 | 0 | 0 | 4.02 |  | 工作内容：开箱检验，清洁搬运，划线定位、安装固定、安装机板卡、接地、设备静态检查、通电、本机指标测试、清洁整理等。
0505000000 | YZ5-22 | IMS设备安装调测 网关设备 | 台 | 499.37 | 0 | 346.06 | 73.36 | 79.95 | 0 | 0 | 0 | 3.35 |  | 工作内容：开箱检验，清洁搬运，划线定位、安装固定、安装机板卡、接地、设备静态检查、通电、本机指标测试、清洁整理等。
0505000000 | YZ5-23 | IMS设备安装调测 AG接入网关 | 台 | 587.05 | 0 | 417.75 | 73.36 | 95.94 | 0 | 0 | 0 | 4.02 |  | 工作内容：开箱检验，清洁搬运，划线定位、安装固定、安装机板卡、接地、设备静态检查、通电、本机指标测试、清洁整理等。
0505000000 | YZ5-24 | IMS设备安装调测 IAD接入设备 | 台 | 377.49 | 0 | 224.18 | 73.36 | 79.95 | 0 | 0 | 0 | 2.211 |  | 工作内容：开箱检验，清洁搬运，划线定位、安装固定、安装机板卡、接地、设备静态检查、通电、本机指标测试、清洁整理等。
0505000000 | YZ5-25 | IMS设备安装调测 IP话务台设备 | 台 | 305.8 | 0 | 152.49 | 73.36 | 79.95 | 0 | 0 | 0 | 1.541 |  | 工作内容：开箱检验，清洁搬运，划线定位、安装固定、安装机板卡、接地、设备静态检查、通电、本机指标测试、清洁整理等。
0506000000 | YZ5-26 | IMS设备系统联调 基础业务应用平台调试 | 套 | 5403.34 | 0 | 2150.7 | 1.04 | 3251.6 | 0 | 0 | 0 | 20.1 |  | 工作内容：软件安装、配置核心交换机、楼层交换机、网关及板卡等信息、中继测试、功能实现、测试。
0506000000 | YZ5-27 | IMS设备系统联调 增值业务应用平台调试 短信平台 | 套 | 2429.77 | 0 | 802.93 | 1.04 | 1625.8 | 0 | 0 | 0 | 7.504 |  | 工作内容：软件安装、配置核心交换机、楼层交换机、网关及板卡等信息、中继测试、功能实现、测试。
0506000000 | YZ5-28 | IMS设备系统联调 增值业务应用平台调试 WEB视频会议平台 | 套 | 2702.19 | 0 | 1075.35 | 1.04 | 1625.8 | 0 | 0 | 0 | 10.05 |  | 工作内容：软件安装、配置核心交换机、楼层交换机、网关及板卡等信息、中继测试、功能实现、测试。
0506000000 | YZ5-29 | IMS设备系统联调 增值业务应用平台调试 彩铃系统 | 套 | 2565.98 | 0 | 939.14 | 1.04 | 1625.8 | 0 | 0 | 0 | 8.777 |  | 工作内容：软件安装、配置核心交换机、楼层交换机、网关及板卡等信息、中继测试、功能实现、测试。
0506000000 | YZ5-30 | IMS设备系统联调 增值业务应用平台调试 计费系统 | 套 | 1940.32 | 0 | 939.14 | 1.04 | 1000.14 | 0 | 0 | 0 | 8.777 |  | 工作内容：软件安装、配置核心交换机、楼层交换机、网关及板卡等信息、中继测试、功能实现、测试。
0601000000 | YZ6-1 | 会议电话设备安装调测 会议电话汇接机安装调测 48 路以下 | 架 | 303.45 | 0 | 268.84 | 34.61 | 0 | 0 | 0 | 0 | 2.5125 |  | 工作内容：开箱检查、清点设备、设备组装、接地、通电检查、单机性能测试、通路试验、终端机与汇接机对测、开通试验调测。
0601000000 | YZ6-2 | 会议电话设备安装调测 会议电话汇接机安装调测 48 路以上 | 架 | 407.4 | 0 | 372.79 | 34.61 | 0 | 0 | 0 | 0 | 3.484 |  | 工作内容：开箱检查、清点设备、设备组装、接地、通电检查、单机性能测试、通路试验、终端机与汇接机对测、开通试验调测。
0601000000 | YZ6-3 | 会议电话设备安装调测 会议电话终端机安装调测 | 套 | 36.01 | 0 | 35.85 | 0.16 | 0 | 0 | 0 | 0 | 0.335 |  | 工作内容：开箱检查、清点设备、设备组装、接地、通电检查、单机性能测试、通路试验、终端机与汇接机对测、开通试验调测。
0601000000 | YZ6-4 | 会议电话设备安装调测 会议电话扩音装置安装调测 | 部 | 105.6 | 0 | 71.69 | 33.91 | 0 | 0 | 0 | 0 | 0.67 |  | 工作内容：开箱检查、清点设备、设备组装、接地、通电检查、单机性能测试、通路试验、终端机与汇接机对测、开通试验调测。
0602000000 | YZ6-5 | 会议电话汇接机系统联调 48 路以下 | 系统 | 1211.42 | 0 | 394.3 | 0 | 817.12 | 0 | 0 | 0 | 3.685 |  | 工作内容：对通道进行测试、对设备进行联调。
0602000000 | YZ6-6 | 会议电话汇接机系统联调 48 路以上 | 系统 | 1906.74 | 0 | 681.06 | 0 | 1225.68 | 0 | 0 | 0 | 6.365 |  | 工作内容：对通道进行测试、对设备进行联调。
0603000000 | YZ6-7 | 会议电视设备安装调测 会议电视终端机安装调测 主会场 | 台 | 520.59 | 0 | 340.53 | 8.98 | 171.08 | 0 | 0 | 0 | 3.1825 |  | 工作内容：开箱检查、清点设备、设备组装、接地、装配调测机盘及附件、通电检查、单机性能测试。
0603000000 | YZ6-8 | 会议电视设备安装调测 会议电视终端机安装调测 分会场 | 台 | 348.69 | 0 | 232.99 | 8.98 | 106.72 | 0 | 0 | 0 | 2.1775 |  | 工作内容：开箱检查、清点设备、设备组装、接地、装配调测机盘及附件、通电检查、单机性能测试。
0603000000 | YZ6-9 | 会议电视设备安装调测 多点控制器（MCU） 24 端口以下 | 台 | 379.12 | 0 | 304.68 | 34.2 | 40.24 | 0 | 0 | 0 | 2.8475 |  | 工作内容：开箱检查、清点设备、设备组装、接地、装配调测机盘及附件、通电检查、单机性能测试。
0603000000 | YZ6-10 | 会议电视设备安装调测 多点控制器（MCU） 24 端口以上 | 台 | 594.45 | 0 | 465.99 | 68.11 | 60.35 | 0 | 0 | 0 | 4.355 |  | 工作内容：开箱检查、清点设备、设备组装、接地、装配调测机盘及附件、通电检查、单机性能测试。
0603000000 | YZ6-11 | 会议电视设备安装调测 视频矩阵 | 台 | 487.56 | 0 | 394.3 | 8.01 | 85.25 | 0 | 0 | 0 | 3.685 |  | 工作内容：开箱检查、清点设备、设备组装、接地、装配调测机盘及附件、通电检查、单机性能测试。
0603000000 | YZ6-12 | 会议电视设备安装调测 音频矩阵 | 台 | 352.48 | 0 | 322.61 | 4.29 | 25.58 | 0 | 0 | 0 | 3.015 |  | 工作内容：开箱检查、清点设备、设备组装、接地、装配调测机盘及附件、通电检查、单机性能测试。
0603000000 | YZ6-13 | 会议电视设备安装调测 编解码器 | 台 | 137.41 | 0 | 107.54 | 4.29 | 25.58 | 0 | 0 | 0 | 1.005 |  | 工作内容：开箱检查、清点设备、设备组装、接地、装配调测机盘及附件、通电检查、单机性能测试。
0604000000 | YZ6-14 | 会议电视视频终端联网试验 | 端 | 351.23 | 0 | 250.92 | 0 | 100.31 | 0 | 0 | 0 | 2.345 |  | 工作内容：对终端进行联网试验、视通试验。
0605000000 | YZ6-15 | 会议电视系统联网调试 20 个站以下 | 系统 | 2450.41 | 0 | 1003.66 | 0.29 | 1446.46 | 0 | 0 | 0 | 9.38 |  | 工作内容：本机及联网后软件与硬件调试及功能检查。
0605000000 | YZ6-16 | 会议电视系统联网调试 20 个站以上 | 系统 | 3675.47 | 0 | 1505.49 | 0.29 | 2169.69 | 0 | 0 | 0 | 14.07 |  | 工作内容：本机及联网后软件与硬件调试及功能检查。
0605000000 | YZ6-17 | 会议电视系统联网调试 业务功能检查 | 站 | 1412.02 | 0 | 1347.77 | 0.29 | 63.96 | 0 | 0 | 0 | 12.596 |  | 工作内容：本机及联网后软件与硬件调试及功能检查。
0605000000 | YZ6-18 | 会议电视系统联网调试 指标检查 | 站 | 408.36 | 0 | 344.11 | 0.29 | 63.96 | 0 | 0 | 0 | 3.216 |  | 工作内容：本机及联网后软件与硬件调试及功能检查。
0605000000 | YZ6-19 | 会议电视系统联网调试 稳定性测试 | 站 | 1671 | 0 | 1204.39 | 0.29 | 466.32 | 0 | 0 | 0 | 11.256 |  | 工作内容：本机及联网后软件与硬件调试及功能检查。
0701000000 | YZ7-1 | 路由器安装调测 接入层 | 台 | 1721.25 | 0 | 1025.17 | 30.44 | 665.64 | 0 | 0 | 0 | 9.581 |  | 工作内容：开箱检验，清洁搬运，定位安装、接地、装配接口板、装配光模块、接口检查、接口正确性测试，硬件加电自检等。
0701000000 | YZ7-2 | 路由器安装调测 汇聚层 | 台 | 3235.83 | 0 | 2150.7 | 30.44 | 1054.69 | 0 | 0 | 0 | 20.1 |  | 工作内容：开箱检验，清洁搬运，定位安装、接地、装配接口板、装配光模块、接口检查、接口正确性测试，硬件加电自检等。
0701000000 | YZ7-3 | 路由器安装调测 核心层 | 台 | 4567.35 | 0 | 2903.45 | 30.44 | 1633.46 | 0 | 0 | 0 | 27.135 |  | 工作内容：开箱检验，清洁搬运，定位安装、接地、装配接口板、装配光模块、接口检查、接口正确性测试，硬件加电自检等。
0701000000 | YZ7-4 | 路由器安装调测 路由器接口板安装调测 接入层 | 块 | 36.89 | 0 | 21.51 | 8.98 | 6.4 | 0 | 0 | 0 | 0.201 |  | 工作内容：开箱检验，清洁搬运，定位安装、接地、装配接口板、装配光模块、接口检查、接口正确性测试，硬件加电自检等。
0701000000 | YZ7-5 | 路由器安装调测 路由器接口板安装调测 汇聚层 | 块 | 40.08 | 0 | 21.51 | 8.98 | 9.59 | 0 | 0 | 0 | 0.201 |  | 工作内容：开箱检验，清洁搬运，定位安装、接地、装配接口板、装配光模块、接口检查、接口正确性测试，硬件加电自检等。
0701000000 | YZ7-6 | 路由器安装调测 路由器接口板安装调测 核心层 | 块 | 54.42 | 0 | 35.85 | 8.98 | 9.59 | 0 | 0 | 0 | 0.335 |  | 工作内容：开箱检验，清洁搬运，定位安装、接地、装配接口板、装配光模块、接口检查、接口正确性测试，硬件加电自检等。
0702000000 | YZ7-7 | 网络交换机安装调测 低端 | 台 | 532.34 | 0 | 394.3 | 21.46 | 116.58 | 0 | 0 | 0 | 3.685 |  | 工作内容：开箱检验，清洁搬运，定位安装、装配接口板、接地、接口检查、接口正确性测试，硬件加电自检等。
0702000000 | YZ7-8 | 网络交换机安装调测 中端 | 台 | 1041.21 | 0 | 752.75 | 21.46 | 267 | 0 | 0 | 0 | 7.035 |  | 工作内容：开箱检验，清洁搬运，定位安装、装配接口板、接地、接口检查、接口正确性测试，硬件加电自检等。
0702000000 | YZ7-9 | 网络交换机安装调测 高端 | 台 | 1235.61 | 0 | 860.28 | 21.46 | 353.87 | 0 | 0 | 0 | 8.04 |  | 工作内容：开箱检验，清洁搬运，定位安装、装配接口板、接地、接口检查、接口正确性测试，硬件加电自检等。
0702000000 | YZ7-10 | 网络交换机安装调测 接口板 | 块 | 54.42 | 0 | 35.85 | 8.98 | 9.59 | 0 | 0 | 0 | 0.335 |  | 工作内容：开箱检验，清洁搬运，定位安装、装配接口板、接地、接口检查、接口正确性测试，硬件加电自检等。
0702000000 | YZ7-11 | 光纤交换机安装调测 | 台 | 572.31 | 0 | 430.14 | 21.46 | 120.71 | 0 | 0 | 0 | 4.02 |  | 工作内容：开箱检验，清洁搬运，定位安装、装配接口板、接地、接口检查、接口正确性测试，硬件加电自检等。
0703000000 | YZ7-12 | 宽带接入设备安装调测 接入复用设备（DSLAM） | 台 | 192.69 | 0 | 130.99 | 21.46 | 40.24 | 0 | 0 | 0 | 1.34 |  | 工作内容：1.开箱检验、清洁搬运、定位安装、接地、通电检查、互连、接口检查等。2.单机测试、设备性能测试、系统性能测试等。
0703000000 | YZ7-13 | 宽带接入设备安装调测 接入复用设备（DSLAM） 接口板 | 块 | 30.49 | 0 | 21.51 | 8.98 | 0 | 0 | 0 | 0 | 0.201 |  | 工作内容：1.开箱检验、清洁搬运、定位安装、接地、通电检查、互连、接口检查等。2.单机测试、设备性能测试、系统性能测试等。
0703000000 | YZ7-14 | 宽带接入设备安装调测 宽带接入服务器（BAS） | 台 | 1285.6 | 0 | 1062.96 | 21.46 | 201.18 | 0 | 0 | 0 | 10.05 |  | 工作内容：1.开箱检验、清洁搬运、定位安装、接地、通电检查、互连、接口检查等。2.单机测试、设备性能测试、系统性能测试等。
0703000000 | YZ7-15 | 宽带接入设备安装调测 宽带接入服务器（BAS） 接口板 | 块 | 30.49 | 0 | 21.51 | 8.98 | 0 | 0 | 0 | 0 | 0.201 |  | 工作内容：1.开箱检验、清洁搬运、定位安装、接地、通电检查、互连、接口检查等。2.单机测试、设备性能测试、系统性能测试等。
0703000000 | YZ7-16 | 宽带接入设备安装调测 无线局域网接入点（AP）设备 | 台 | 330.22 | 0 | 129.04 | 0 | 201.18 | 0 | 0 | 0 | 1.206 |  | 工作内容：1.开箱检验、清洁搬运、定位安装、接地、通电检查、互连、接口检查等。2.单机测试、设备性能测试、系统性能测试等。
0704000000 | YZ7-17 | 服务器安装调测 低端 | 台 | 700.53 | 0 | 430.14 | 21.46 | 248.93 | 0 | 0 | 0 | 4.02 |  | 工作内容：1.开箱检验、清洁搬运、定位安装、接地、通电检查、装配接口板等。2.硬件系统调试、综合调测。
0704000000 | YZ7-18 | 服务器安装调测 中端 | 台 | 1319.82 | 0 | 810.1 | 21.46 | 488.26 | 0 | 0 | 0 | 7.571 |  | 工作内容：1.开箱检验、清洁搬运、定位安装、接地、通电检查、装配接口板等。2.硬件系统调试、综合调测。
0704000000 | YZ7-19 | 服务器安装调测 高端 | 台 | 1896.1 | 0 | 1147.04 | 21.46 | 727.6 | 0 | 0 | 0 | 10.72 |  | 工作内容：1.开箱检验、清洁搬运、定位安装、接地、通电检查、装配接口板等。2.硬件系统调试、综合调测。
0705000000 | YZ7-20 | 网络安全设备安装调测 防火墙设备 中、低端 | 台 | 725.35 | 0 | 322.61 | 21.46 | 381.28 | 0 | 0 | 0 | 3.015 |  | 工作内容：1.技术准备、开箱检查、定位安装、接地、互连、加电检查、清理现场等。2.硬件系统调试、联试安全保护。
0705000000 | YZ7-21 | 网络安全设备安装调测 防火墙设备 高端 | 台 | 1145.44 | 0 | 501.83 | 21.46 | 622.15 | 0 | 0 | 0 | 4.69 |  | 工作内容：1.技术准备、开箱检查、定位安装、接地、互连、加电检查、清理现场等。2.硬件系统调试、联试安全保护。
0705000000 | YZ7-22 | 网络安全设备安装调测 其他网络安全设备 | 台 | 385.86 | 0 | 107.54 | 21.46 | 256.86 | 0 | 0 | 0 | 1.005 |  | 工作内容：1.技术准备、开箱检查、定位安装、接地、互连、加电检查、清理现场等。2.硬件系统调试、联试安全保护。
0706000000 | YZ7-23 | 数据存储设备安装调测 硬盘驱动器 | 台 | 93.15 | 0 | 71.69 | 21.46 | 0 | 0 | 0 | 0 | 0.67 |  | 工作内容：开箱检验、清洁搬运、定位安装、接地、互连、接口检查、加电自检、联机调试。
0706000000 | YZ7-24 | 数据存储设备安装调测 磁盘阵列 12 块以下 | 台 | 351.84 | 0 | 129.04 | 8.98 | 213.82 | 0 | 0 | 0 | 1.206 |  | 工作内容：开箱检验、清洁搬运、定位安装、接地、互连、接口检查、加电自检、联机调试。
0706000000 | YZ7-25 | 数据存储设备安装调测 磁盘阵列 每增加 5 块 | 组 | 146.94 | 0 | 35.85 | 4.18 | 106.91 | 0 | 0 | 0 | 0.335 |  | 工作内容：开箱检验、清洁搬运、定位安装、接地、互连、接口检查、加电自检、联机调试。
0706000000 | YZ7-26 | 数据存储设备安装调测 磁带机 | 台 | 131.42 | 0 | 107.54 | 23.88 | 0 | 0 | 0 | 0 | 1.005 |  | 工作内容：开箱检验、清洁搬运、定位安装、接地、互连、接口检查、加电自检、联机调试。
0706000000 | YZ7-27 | 数据存储设备安装调测 磁带库 200 盒以下 | 台 | 245.56 | 0 | 236.58 | 8.98 | 0 | 0 | 0 | 0 | 2.211 |  | 工作内容：开箱检验、清洁搬运、定位安装、接地、互连、接口检查、加电自检、联机调试。
0706000000 | YZ7-28 | 数据存储设备安装调测 磁带库 500 盒以下 | 台 | 347.74 | 0 | 329.77 | 17.97 | 0 | 0 | 0 | 0 | 3.082 |  | 工作内容：开箱检验、清洁搬运、定位安装、接地、互连、接口检查、加电自检、联机调试。
0706000000 | YZ7-29 | 数据存储设备安装调测 磁带库 1000 盒以下 | 台 | 496.57 | 0 | 451.65 | 44.92 | 0 | 0 | 0 | 0 | 4.221 |  | 工作内容：开箱检验、清洁搬运、定位安装、接地、互连、接口检查、加电自检、联机调试。
0706000000 | YZ7-30 | 数据存储设备安装调测 磁带库 1000 盒以上每增加 50 盒 | 组 | 36.33 | 0 | 35.85 | 0.48 | 0 | 0 | 0 | 0 | 0.335 |  | 工作内容：开箱检验、清洁搬运、定位安装、接地、互连、接口检查、加电自检、联机调试。
0706000000 | YZ7-31 | 数据存储设备安装调测 光盘机 | 台 | 48.74 | 0 | 35.85 | 12.89 | 0 | 0 | 0 | 0 | 0.335 |  | 工作内容：开箱检验、清洁搬运、定位安装、接地、互连、接口检查、加电自检、联机调试。
0706000000 | YZ7-32 | 数据存储设备安装调测 光盘库 | 台 | 331.59 | 0 | 322.61 | 8.98 | 0 | 0 | 0 | 0 | 3.015 |  | 工作内容：开箱检验、清洁搬运、定位安装、接地、互连、接口检查、加电自检、联机调试。
0707000000 | YZ7-33 | 网络系统调试 局域网系统调试 60用户以下 | 系统 | 1218.76 | 0 | 681.06 | 0 | 537.7 | 0 | 0 | 0 | 6.365 |  | 工作内容：1.局域网系统调试：对局域网内有关网络设备、安全设备配置、变更及联调。2.接入广域网系统调试：对接入广域网的新增业务、新增广域网单位相关网络设备、安全设备配置、变更及联调。3.接入互联网系统调试：通过Internet访问内部业务的系统调试。4.网络安全系统调试：基于IP和TCP/UDP协议端口的访问控制，基于内容和应用类别的访问控制，含网络层策略调试。
0707000000 | YZ7-34 | 网络系统调试 局域网系统调试 200用户以下 | 系统 | 2939.37 | 0 | 1326.27 | 0 | 1613.1 | 0 | 0 | 0 | 12.395 |  | 工作内容：1.局域网系统调试：对局域网内有关网络设备、安全设备配置、变更及联调。2.接入广域网系统调试：对接入广域网的新增业务、新增广域网单位相关网络设备、安全设备配置、变更及联调。3.接入互联网系统调试：通过Internet访问内部业务的系统调试。4.网络安全系统调试：基于IP和TCP/UDP协议端口的访问控制，基于内容和应用类别的访问控制，含网络层策略调试。
0707000000 | YZ7-35 | 网络系统调试 局域网系统调试 500用户以下 | 系统 | 6237.18 | 0 | 3010.98 | 0 | 3226.2 | 0 | 0 | 0 | 28.14 |  | 工作内容：1.局域网系统调试：对局域网内有关网络设备、安全设备配置、变更及联调。2.接入广域网系统调试：对接入广域网的新增业务、新增广域网单位相关网络设备、安全设备配置、变更及联调。3.接入互联网系统调试：通过Internet访问内部业务的系统调试。4.网络安全系统调试：基于IP和TCP/UDP协议端口的访问控制，基于内容和应用类别的访问控制，含网络层策略调试。
0707000000 | YZ7-36 | 网络系统调试 接入广域网系统调试 | 系统 | 2939.37 | 0 | 1326.27 | 0 | 1613.1 | 0 | 0 | 0 | 12.395 |  | 工作内容：1.局域网系统调试：对局域网内有关网络设备、安全设备配置、变更及联调。2.接入广域网系统调试：对接入广域网的新增业务、新增广域网单位相关网络设备、安全设备配置、变更及联调。3.接入互联网系统调试：通过Internet访问内部业务的系统调试。4.网络安全系统调试：基于IP和TCP/UDP协议端口的访问控制，基于内容和应用类别的访问控制，含网络层策略调试。
0707000000 | YZ7-37 | 网络系统调试 接入互联网系统调试 | 系统 | 1541.36 | 0 | 1003.66 | 0 | 537.7 | 0 | 0 | 0 | 9.38 |  | 工作内容：1.局域网系统调试：对局域网内有关网络设备、安全设备配置、变更及联调。2.接入广域网系统调试：对接入广域网的新增业务、新增广域网单位相关网络设备、安全设备配置、变更及联调。3.接入互联网系统调试：通过Internet访问内部业务的系统调试。4.网络安全系统调试：基于IP和TCP/UDP协议端口的访问控制，基于内容和应用类别的访问控制，含网络层策略调试。
0707000000 | YZ7-38 | 网络系统调试 网络安全系统调试 | 系统 | 11773.41 | 0 | 4301.4 | 0 | 7472.01 | 0 | 0 | 0 | 40.2 |  | 工作内容：1.局域网系统调试：对局域网内有关网络设备、安全设备配置、变更及联调。2.接入广域网系统调试：对接入广域网的新增业务、新增广域网单位相关网络设备、安全设备配置、变更及联调。3.接入互联网系统调试：通过Internet访问内部业务的系统调试。4.网络安全系统调试：基于IP和TCP/UDP协议端口的访问控制，基于内容和应用类别的访问控制，含网络层策略调试。
0801000000 | YZ8-1 | 采集设备安装调测 立钢管杆 | 根 | 205.24 | 0 | 80.8 | 15.82 | 108.62 | 0 | 0 | 0 | 0.871 |  | 工作内容：1.立钢管杆：吊装、就位、校正、固定、接地等。2.开箱检查、清点设备、设备组装、检查基础、划线定位、安装固定、接线、标记、通电检查、调测、清理现场。
0801000000 | YZ8-2 | 采集设备安装调测 摄像机 室内 | 台 | 122.69 | 0 | 73.9 | 12.89 | 35.9 | 0 | 0 | 0 | 0.737 |  | 工作内容：1.立钢管杆：吊装、就位、校正、固定、接地等。2.开箱检查、清点设备、设备组装、检查基础、划线定位、安装固定、接线、标记、通电检查、调测、清理现场。
0801000000 | YZ8-3 | 采集设备安装调测 摄像机 室外 | 台 | 168.71 | 0 | 100.1 | 12.89 | 55.72 | 0 | 0 | 0 | 1.005 |  | 工作内容：1.立钢管杆：吊装、就位、校正、固定、接地等。2.开箱检查、清点设备、设备组装、检查基础、划线定位、安装固定、接线、标记、通电检查、调测、清理现场。
0801000000 | YZ8-4 | 采集设备安装调测 云台 | 台 | 82.67 | 0 | 81.07 | 1.6 | 0 | 0 | 0 | 0 | 0.804 |  | 工作内容：1.立钢管杆：吊装、就位、校正、固定、接地等。2.开箱检查、清点设备、设备组装、检查基础、划线定位、安装固定、接线、标记、通电检查、调测、清理现场。
0801000000 | YZ8-5 | 采集设备安装调测 照明灯（含红外） | 台 | 68.33 | 0 | 66.73 | 1.6 | 0 | 0 | 0 | 0 | 0.67 |  | 工作内容：1.立钢管杆：吊装、就位、校正、固定、接地等。2.开箱检查、清点设备、设备组装、检查基础、划线定位、安装固定、接线、标记、通电检查、调测、清理现场。
0801000000 | YZ8-6 | 采集设备安装调测 烟雾、门窗告警装置 | 只 | 25.39 | 0 | 14.34 | 11.05 | 0 | 0 | 0 | 0 | 0.134 |  | 工作内容：1.立钢管杆：吊装、就位、校正、固定、接地等。2.开箱检查、清点设备、设备组装、检查基础、划线定位、安装固定、接线、标记、通电检查、调测、清理现场。
0801000000 | YZ8-7 | 采集设备安装调测 温度、湿度传感器 | 只 | 25.72 | 0 | 14.34 | 11.05 | 0.33 | 0 | 0 | 0 | 0.134 |  | 工作内容：1.立钢管杆：吊装、就位、校正、固定、接地等。2.开箱检查、清点设备、设备组装、检查基础、划线定位、安装固定、接线、标记、通电检查、调测、清理现场。
0801000000 | YZ8-8 | 采集设备安装调测 吹扫装置、冷却装置 | 台 | 138.06 | 0 | 114.7 | 3.26 | 20.1 | 0 | 0 | 0 | 1.072 |  | 工作内容：1.立钢管杆：吊装、就位、校正、固定、接地等。2.开箱检查、清点设备、设备组装、检查基础、划线定位、安装固定、接线、标记、通电检查、调测、清理现场。
0801000000 | YZ8-9 | 采集设备安装调测 动力监控装置 | 套 | 111.42 | 0 | 100.37 | 11.05 | 0 | 0 | 0 | 0 | 0.938 |  | 工作内容：1.立钢管杆：吊装、就位、校正、固定、接地等。2.开箱检查、清点设备、设备组装、检查基础、划线定位、安装固定、接线、标记、通电检查、调测、清理现场。
0801000000 | YZ8-10 | 采集设备安装调测 水浸监控装置 | 只 | 71.99 | 0 | 60.94 | 11.05 | 0 | 0 | 0 | 0 | 0.5695 |  | 工作内容：1.立钢管杆：吊装、就位、校正、固定、接地等。2.开箱检查、清点设备、设备组装、检查基础、划线定位、安装固定、接线、标记、通电检查、调测、清理现场。
0801000000 | YZ8-11 | 采集设备安装调测 风速传感器 | 只 | 67 | 0 | 35.85 | 11.05 | 20.1 | 0 | 0 | 0 | 0.335 |  | 工作内容：1.立钢管杆：吊装、就位、校正、固定、接地等。2.开箱检查、清点设备、设备组装、检查基础、划线定位、安装固定、接线、标记、通电检查、调测、清理现场。
0801000000 | YZ8-12 | 采集设备安装调测 空调、风机控制器 | 只 | 25.39 | 0 | 14.34 | 11.05 | 0 | 0 | 0 | 0 | 0.134 |  | 工作内容：1.立钢管杆：吊装、就位、校正、固定、接地等。2.开箱检查、清点设备、设备组装、检查基础、划线定位、安装固定、接线、标记、通电检查、调测、清理现场。
0802000000 | YZ8-13 | 视频管理机安装调测 前端视频管理机 4 路以下 | 台 | 261.41 | 0 | 100.37 | 125.52 | 35.52 | 0 | 0 | 0 | 0.938 |  | 工作内容：技术准备、开箱检查、设备初检、检查基础、安装设备、接线调整、通电检查、单机性能测试、试运行。
0802000000 | YZ8-14 | 视频管理机安装调测 前端视频管理机 16 路以下 | 台 | 468.66 | 0 | 236.58 | 125.52 | 106.56 | 0 | 0 | 0 | 2.211 |  | 工作内容：技术准备、开箱检查、设备初检、检查基础、安装设备、接线调整、通电检查、单机性能测试、试运行。
0802000000 | YZ8-15 | 视频管理机安装调测 前端视频管理机 16 路以上 | 台 | 632.89 | 0 | 329.77 | 125.52 | 177.6 | 0 | 0 | 0 | 3.082 |  | 工作内容：技术准备、开箱检查、设备初检、检查基础、安装设备、接线调整、通电检查、单机性能测试、试运行。
0802000000 | YZ8-16 | 视频管理机安装调测 前端监视器 | 台 | 95.01 | 0 | 86.03 | 8.98 | 0 | 0 | 0 | 0 | 0.804 |  | 工作内容：技术准备、开箱检查、设备初检、检查基础、安装设备、接线调整、通电检查、单机性能测试、试运行。
0803000000 | YZ8-17 | 视频监控管理设备安装调测 视频监控管理服务器 64 路以下 | 台 | 571.15 | 0 | 329.77 | 8.98 | 232.4 | 0 | 0 | 0 | 3.082 |  | 工作内容：开箱检查、清点设备、设备组装、接地、通电、调测、试运行。
0803000000 | YZ8-18 | 视频监控管理设备安装调测 视频监控管理服务器 128 路以下 | 台 | 732.36 | 0 | 430.14 | 8.98 | 293.24 | 0 | 0 | 0 | 4.02 |  | 工作内容：开箱检查、清点设备、设备组装、接地、通电、调测、试运行。
0803000000 | YZ8-19 | 视频监控管理设备安装调测 视频监控管理服务器 128 路以上 | 台 | 1083.15 | 0 | 609.37 | 8.98 | 464.8 | 0 | 0 | 0 | 5.695 |  | 工作内容：开箱检查、清点设备、设备组装、接地、通电、调测、试运行。
0803000000 | YZ8-20 | 视频监控管理设备安装调测 多画面分割器/合成器（不含显示器）9 画面以下 | 台 | 84.82 | 0 | 53.77 | 9.59 | 21.46 | 0 | 0 | 0 | 0.5025 |  | 工作内容：开箱检查、清点设备、设备组装、接地、通电、调测、试运行。
0803000000 | YZ8-21 | 视频监控管理设备安装调测 多画面分割器/合成器（不含显示器）9 画面以上 | 台 | 128.43 | 0 | 86.03 | 10.2 | 32.2 | 0 | 0 | 0 | 0.804 |  | 工作内容：开箱检查、清点设备、设备组装、接地、通电、调测、试运行。
0804000000 | YZ8-22 | 视频监控设备系统联调 | 系统 | 3704.15 | 0 | 1075.35 | 0 | 2628.8 | 0 | 0 | 0 | 10.05 |  | 工作内容：对通道进行测试、对设备进行联调。
0805000000 | YZ8-23 | 动力环境监控系统安装调测 动力环境监控子站主机安装调测 | 台 | 814.12 | 0 | 681.06 | 69.1 | 63.96 | 0 | 0 | 0 | 6.365 |  | 工作内容：1.动力环境监控子站主机：开箱检查、清点设备、设备硬件安装、接地、通电、本机调测与试运行。2.动力环境监控子站调测：本站各监控点接入本地监控主机，进行软件、逻辑、参数等联调，实现监控功能，包括通道调试、设备联调。3.动力环境监控远端接入联调：监控子站接入监控中心联合调试，包括通道测试等。
0805000000 | YZ8-24 | 动力环境监控系统安装调测 动力环境监控子站调测 | 站 | 3489.01 | 0 | 2007.32 | 0 | 1481.69 | 0 | 0 | 0 | 18.76 |  | 工作内容：1.动力环境监控子站主机：开箱检查、清点设备、设备硬件安装、接地、通电、本机调测与试运行。2.动力环境监控子站调测：本站各监控点接入本地监控主机，进行软件、逻辑、参数等联调，实现监控功能，包括通道调试、设备联调。3.动力环境监控远端接入联调：监控子站接入监控中心联合调试，包括通道测试等。
0805000000 | YZ8-25 | 动力环境监控系统安装调测 动力环境监控远端接入联调 | 系统 | 1594.23 | 0 | 681.06 | 0 | 913.17 | 0 | 0 | 0 | 6.365 |  | 工作内容：1.动力环境监控子站主机：开箱检查、清点设备、设备硬件安装、接地、通电、本机调测与试运行。2.动力环境监控子站调测：本站各监控点接入本地监控主机，进行软件、逻辑、参数等联调，实现监控功能，包括通道调试、设备联调。3.动力环境监控远端接入联调：监控子站接入监控中心联合调试，包括通道测试等。
0806000000 | YZ8-26 | 扩音呼叫系统安装调测 呼叫器 | 套 | 36.01 | 0 | 35.85 | 0.16 | 0 | 0 | 0 | 0 | 0.335 |  | 工作内容：1.技术准备、开箱检查、定位安装、通电检查、单机性能测试、互联、检测调试。2.无线发射主机安装、调试及系统联调。
0806000000 | YZ8-27 | 扩音呼叫系统安装调测 调音台 | 台 | 545.69 | 0 | 537.68 | 8.01 | 0 | 0 | 0 | 0 | 5.025 |  | 工作内容：1.技术准备、开箱检查、定位安装、通电检查、单机性能测试、互联、检测调试。2.无线发射主机安装、调试及系统联调。
0806000000 | YZ8-28 | 扩音呼叫系统安装调测 服务主机 | 台 | 726.08 | 0 | 430.14 | 8.98 | 286.96 | 0 | 0 | 0 | 4.02 |  | 工作内容：1.技术准备、开箱检查、定位安装、通电检查、单机性能测试、互联、检测调试。2.无线发射主机安装、调试及系统联调。
0806000000 | YZ8-29 | 扩音呼叫系统安装调测 无线收发器 | 台 | 46.32 | 0 | 35.85 | 0.16 | 10.31 | 0 | 0 | 0 | 0.335 |  | 工作内容：1.技术准备、开箱检查、定位安装、通电检查、单机性能测试、互联、检测调试。2.无线发射主机安装、调试及系统联调。
0806000000 | YZ8-30 | 扩音呼叫系统安装调测 无线发射主机 | 台 | 1427.47 | 0 | 1097.46 | 27.08 | 302.93 | 0 | 0 | 0 | 10.72 |  | 工作内容：1.技术准备、开箱检查、定位安装、通电检查、单机性能测试、互联、检测调试。2.无线发射主机安装、调试及系统联调。
0806000000 | YZ8-31 | 扩音呼叫系统安装调测 扩音装置 | 台 | 199.31 | 0 | 81.07 | 118.24 | 0 | 0 | 0 | 0 | 0.804 |  | 工作内容：1.技术准备、开箱检查、定位安装、通电检查、单机性能测试、互联、检测调试。2.无线发射主机安装、调试及系统联调。
0806000000 | YZ8-32 | 扩音呼叫系统安装调测 号筒喇叭 | 只 | 90.71 | 0 | 38.06 | 52.65 | 0 | 0 | 0 | 0 | 0.402 |  | 工作内容：1.技术准备、开箱检查、定位安装、通电检查、单机性能测试、互联、检测调试。2.无线发射主机安装、调试及系统联调。
0806000000 | YZ8-33 | 扩音呼叫系统安装调测 系统联调 | 点 | 96.34 | 0 | 86.03 | 0 | 10.31 | 0 | 0 | 0 | 0.804 |  | 工作内容：1.技术准备、开箱检查、定位安装、通电检查、单机性能测试、互联、检测调试。2.无线发射主机安装、调试及系统联调。
0807000000 | YZ8-34 | 显示装置、记录设备安装调测 显示装置安装调测 大屏显示器 | m² | 245.56 | 0 | 236.58 | 8.98 | 0 | 0 | 0 | 0 | 2.211 |  | 工作内容：开箱检查、设备初验、定位安装、通电检查、单机性能测试、试运行。
0807000000 | YZ8-35 | 显示装置、记录设备安装调测 记录设备安装调测 数字录像机 8 路输入 | 台 | 178.9 | 0 | 143.38 | 0 | 35.52 | 0 | 0 | 0 | 1.34 |  | 工作内容：开箱检查、设备初验、定位安装、通电检查、单机性能测试、试运行。
0807000000 | YZ8-36 | 显示装置、记录设备安装调测 记录设备安装调测 数字录像机 16 路输入 | 台 | 357.8 | 0 | 286.76 | 0 | 71.04 | 0 | 0 | 0 | 2.68 |  | 工作内容：开箱检查、设备初验、定位安装、通电检查、单机性能测试、试运行。
0807000000 | YZ8-37 | 显示装置、记录设备安装调测 记录设备安装调测 数字录像机 32 路输入 | 台 | 536.7 | 0 | 430.14 | 0 | 106.56 | 0 | 0 | 0 | 4.02 |  | 工作内容：开箱检查、设备初验、定位安装、通电检查、单机性能测试、试运行。
0808000000 | YZ8-38 | 电子围栏安装调测 主控制设备 | 套 | 451.84 | 0 | 319.32 | 132.52 | 0 | 0 | 0 | 0 | 3.216 |  | 工作内容：安装膨胀螺栓、绝缘杆、绝缘子、围栏线、报警装置、警告牌、红外探测器、主机，接地极安装及测试、通电检查、各耐张段调测、整套系统调试等。
0808000000 | YZ8-39 | 电子围栏安装调测 终端（中间）绝缘杆 | 根 | 49.92 | 0 | 49.92 | 0 | 0 | 0 | 0 | 0 | 0.536 |  | 工作内容：安装膨胀螺栓、绝缘杆、绝缘子、围栏线、报警装置、警告牌、红外探测器、主机，接地极安装及测试、通电检查、各耐张段调测、整套系统调试等。
0808000000 | YZ8-40 | 电子围栏安装调测 绝缘子 | 串 | 10.66 | 0 | 9.51 | 1.15 | 0 | 0 | 0 | 0 | 0.1005 |  | 工作内容：安装膨胀螺栓、绝缘杆、绝缘子、围栏线、报警装置、警告牌、红外探测器、主机，接地极安装及测试、通电检查、各耐张段调测、整套系统调试等。
0808000000 | YZ8-41 | 电子围栏安装调测 围栏线 | 100m | 71.42 | 0 | 71.42 | 0 | 0 | 0 | 0 | 0 | 0.737 |  | 工作内容：安装膨胀螺栓、绝缘杆、绝缘子、围栏线、报警装置、警告牌、红外探测器、主机，接地极安装及测试、通电检查、各耐张段调测、整套系统调试等。
0808000000 | YZ8-42 | 电子围栏安装调测 警号装置 | 只 | 43.29 | 0 | 42.75 | 0.54 | 0 | 0 | 0 | 0 | 0.469 |  | 工作内容：安装膨胀螺栓、绝缘杆、绝缘子、围栏线、报警装置、警告牌、红外探测器、主机，接地极安装及测试、通电检查、各耐张段调测、整套系统调试等。
0808000000 | YZ8-43 | 电子围栏安装调测 红外探测器 | 套 | 71.79 | 0 | 71.42 | 0.37 | 0 | 0 | 0 | 0 | 0.737 |  | 工作内容：安装膨胀螺栓、绝缘杆、绝缘子、围栏线、报警装置、警告牌、红外探测器、主机，接地极安装及测试、通电检查、各耐张段调测、整套系统调试等。
0808000000 | YZ8-44 | 电子围栏安装调测 入侵报警系统中心调试 | 系统 | 1434.13 | 0 | 1218.73 | 0 | 215.4 | 0 | 0 | 0 | 11.39 |  | 工作内容：安装膨胀螺栓、绝缘杆、绝缘子、围栏线、报警装置、警告牌、红外探测器、主机，接地极安装及测试、通电检查、各耐张段调测、整套系统调试等。
0808000000 | YZ8-45 | 电子围栏安装调测 入侵报警系统前端调试 | 段 | 43.07 | 0 | 35.85 | 7.22 | 0 | 0 | 0 | 0 | 0.335 |  | 工作内容：安装膨胀螺栓、绝缘杆、绝缘子、围栏线、报警装置、警告牌、红外探测器、主机，接地极安装及测试、通电检查、各耐张段调测、整套系统调试等。
0809000000 | YZ8-46 | 门禁系统安装调测 读卡器 | 台 | 96.94 | 0 | 95.14 | 1.8 | 0 | 0 | 0 | 0 | 1.005 |  | 工作内容：开箱检查、设备初验、安装设备、通电检查、单机性能测试、系统联调。
0809000000 | YZ8-47 | 门禁系统安装调测 电磁锁 | 台 | 154.29 | 0 | 152.49 | 1.8 | 0 | 0 | 0 | 0 | 1.541 |  | 工作内容：开箱检查、设备初验、安装设备、通电检查、单机性能测试、系统联调。
0809000000 | YZ8-48 | 门禁系统安装调测 门禁控制器 一控四门 | 台 | 226.3 | 0 | 224.18 | 2.12 | 0 | 0 | 0 | 0 | 2.211 |  | 工作内容：开箱检查、设备初验、安装设备、通电检查、单机性能测试、系统联调。
0809000000 | YZ8-49 | 门禁系统安装调测 门禁控制器 一控八门 | 台 | 378.87 | 0 | 376.67 | 2.2 | 0 | 0 | 0 | 0 | 3.752 |  | 工作内容：开箱检查、设备初验、安装设备、通电检查、单机性能测试、系统联调。
0809000000 | YZ8-50 | 门禁系统安装调测 门禁控制器 一控十六门 | 台 | 633.75 | 0 | 631.48 | 2.27 | 0 | 0 | 0 | 0 | 6.365 |  | 工作内容：开箱检查、设备初验、安装设备、通电检查、单机性能测试、系统联调。
0809000000 | YZ8-51 | 门禁系统安装调测 门禁系统联调 | 控制点 | 50.18 | 0 | 50.18 | 0 | 0 | 0 | 0 | 0 | 0.469 |  | 工作内容：开箱检查、设备初验、安装设备、通电检查、单机性能测试、系统联调。
0901000000 | YZ9-1 | 中心站、端站设备安装调测 室外单元 | 台 | 5727.05 | 0 | 3642.46 | 8.98 | 2075.61 | 0 | 0 | 0 | 34.505 |  | 工作内容：开箱检验，清洁搬运、划线定位、安装固定、接地、通电检查、单机及单元调试。
0901000000 | YZ9-2 | 中心站、端站设备安装调测 室内单元 | 台 | 5717.01 | 0 | 3424.71 | 68.43 | 2223.87 | 0 | 0 | 0 | 33.165 |  | 工作内容：开箱检验，清洁搬运、划线定位、安装固定、接地、通电检查、单机及单元调试。
0901000000 | YZ9-3 | 中心站、端站设备安装调测 监控设备 | 台 | 2070.12 | 0 | 1097.46 | 8.98 | 963.68 | 0 | 0 | 0 | 10.72 |  | 工作内容：开箱检验，清洁搬运、划线定位、安装固定、接地、通电检查、单机及单元调试。
0901000000 | YZ9-4 | 中心站、端站设备安装调测 端站设备（固定站、移动站） | 站 | 4200.25 | 0 | 1166.47 | 68.62 | 2965.16 | 0 | 0 | 0 | 12.06 |  | 工作内容：开箱检验，清洁搬运、划线定位、安装固定、接地、通电检查、单机及单元调试。
0902000000 | YZ9-5 | 中心站站内环测及全网系统对测 中心站站内环测 | 站 | 2519.95 | 0 | 666.72 | 0 | 1853.23 | 0 | 0 | 0 | 6.231 |  | 工作内容：站内中频和射频环测、中心站与各端站对测、用户试通。
0902000000 | YZ9-6 | 中心站站内环测及全网系统对测 全网系统对测 | 站 | 503.14 | 0 | 129.04 | 0 | 374.1 | 0 | 0 | 0 | 1.206 |  | 工作内容：站内中频和射频环测、中心站与各端站对测、用户试通。
1001000000 | YZ10-1 | 通信数字同步网设备安装调测 大楼综合定时系统（BITS） | 套 | 4206.95 | 0 | 1824.81 | 77.46 | 2304.68 | 0 | 0 | 0 | 17.286 |  | 工作内容：1.开箱检验、清洁搬运、定位安装、插装机盘、接地、通电检查、单机性能测试。2.卫星天线、馈线安装与调测、接头制作。3.设备联调。
1001000000 | YZ10-2 | 通信数字同步网设备安装调测 基准时钟（铯钟） | 套 | 1304.77 | 0 | 849.83 | 14.81 | 440.13 | 0 | 0 | 0 | 8.174 |  | 工作内容：1.开箱检验、清洁搬运、定位安装、插装机盘、接地、通电检查、单机性能测试。2.卫星天线、馈线安装与调测、接头制作。3.对设备进行联调。
1001000000 | YZ10-3 | 通信数字同步网设备安装调测 卫星接收机 | 套 | 461.37 | 0 | 247.63 | 65.23 | 148.51 | 0 | 0 | 0 | 2.546 |  | 工作内容：1.开箱检验、清洁搬运、定位安装、插装机盘、接地、通电检查、单机性能测试。2.卫星天线、馈线安装与调测、接头制作。3.对设备进行联调。
1001000000 | YZ10-4 | 通信数字同步网设备安装调测 网络时间协议设备（NTP） | 套 | 387.84 | 0 | 322.61 | 65.23 | 0 | 0 | 0 | 0 | 3.015 |  | 工作内容：1.开箱检验、清洁搬运、定位安装、插装机盘、接地、通电检查、单机性能测试。2.卫星天线、馈线安装与调测、接头制作。3.对设备进行联调。
1001000000 | YZ10-5 | 通信数字同步网设备安装调测 卫星接收天线、馈线安装调测 30m | 条 | 168.48 | 0 | 114.44 | 54.04 | 0 | 0 | 0 | 0 | 1.139 |  | 工作内容：1.开箱检验、清洁搬运、定位安装、插装机盘、接地、通电检查、单机性能测试。2.卫星天线、馈线安装与调测、接头制作。3.对设备进行联调。
1001000000 | YZ10-6 | 通信数字同步网设备安装调测 卫星接收天线、馈线安装调测 每增加 10m | 条 | 37.35 | 0 | 23.85 | 13.5 | 0 | 0 | 0 | 0 | 0.2345 |  | 工作内容：1.开箱检验、清洁搬运、定位安装、插装机盘、接地、通电检查、单机性能测试。2.卫星天线、馈线安装与调测、接头制作。3.对设备进行联调。
1001000000 | YZ10-7 | 通信数字同步网设备安装调测 系统联调 | 站 | 2030.52 | 0 | 1326.27 | 0 | 704.25 | 0 | 0 | 0 | 12.395 |  | 工作内容：1.开箱检验、清洁搬运、定位安装、插装机盘、接地、通电检查、单机性能测试。2.卫星天线、馈线安装与调测、接头制作。3.对设备进行联调。
1101000000 | YZ11-1 | 网络管理系统安装调测 I类网管 | 套 | 6849.69 | 0 | 6420 | 0 | 429.69 | 0 | 0 | 0 | 60 |  | 工作内容：开箱检查、清洁搬运、设备安装固定、设备自检、修改数据、试通调试等。
1101000000 | YZ11-2 | 网络管理系统安装调测 II类网管 | 套 | 3872.48 | 0 | 3531 | 0 | 341.48 | 0 | 0 | 0 | 33 |  | 工作内容：开箱检查、清洁搬运、设备安装固定、设备自检、修改数据、试通调试等。
1201000000 | YZ12-1 | 蓄电池安装调测 蓄电池柜 | 架 | 292.42 | 0 | 118.59 | 135.79 | 38.04 | 0 | 0 | 0 | 1.34 |  | 工作内容：1.蓄电池柜：开箱检验，清洁搬运、划线定位、安装固定、加固、补刷耐酸漆等。2.蓄电池：开箱检查、清洁搬运、安装电池、调整水平、固定连线。
1201000000 | YZ12-2 | 48V 阀控式密封铅酸蓄电池安装调测 300Ah 以下 | 组 | 388.77 | 0 | 230.55 | 6.08 | 152.14 | 0 | 0 | 0 | 2.479 |  | 工作内容：1.蓄电池柜：开箱检验，清洁搬运、划线定位、安装固定、加固、补刷耐酸漆等。2.蓄电池：开箱检查、清洁搬运、安装电池、调整水平、固定连线。
1201000000 | YZ12-3 | 48V 阀控式密封铅酸蓄电池安装调测 500Ah 以下 | 组 | 461.48 | 0 | 302.24 | 7.1 | 152.14 | 0 | 0 | 0 | 3.149 |  | 工作内容：1.蓄电池柜：开箱检验，清洁搬运、划线定位、安装固定、加固、补刷耐酸漆等。2.蓄电池：开箱检查、清洁搬运、安装电池、调整水平、固定连线。
1201000000 | YZ12-4 | 48V 阀控式密封铅酸蓄电池安装调测 1000Ah 以下 | 组 | 527.53 | 0 | 366.76 | 8.63 | 152.14 | 0 | 0 | 0 | 3.752 |  | 工作内容：1.蓄电池柜：开箱检验，清洁搬运、划线定位、安装固定、加固、补刷耐酸漆等。2.蓄电池：开箱检查、清洁搬运、安装电池、调整水平、固定连线。
1201000000 | YZ12-5 | 48V 阀控式密封铅酸蓄电池安装调测 2000Ah 以下 | 组 | 944.31 | 0 | 654.93 | 15.53 | 273.85 | 0 | 0 | 0 | 6.7 |  | 工作内容：1.蓄电池柜：开箱检验，清洁搬运、划线定位、安装固定、加固、补刷耐酸漆等。2.蓄电池：开箱检查、清洁搬运、安装电池、调整水平、固定连线。
1202000000 | YZ12-6 | 蓄电池容量试验 48V 300Ah | 组 | 1346.35 | 0 | 645.21 | 137.92 | 563.22 | 0 | 0 | 0 | 6.03 |  | 工作内容：直流回路检查、放电设施准备及接线，补充电、放电、再充电及充放电过程技术数据的测量，记录、整理等。
1202000000 | YZ12-7 | 蓄电池容量试验 48V 500Ah | 组 | 1436.57 | 0 | 645.21 | 228.14 | 563.22 | 0 | 0 | 0 | 6.03 |  | 工作内容：直流回路检查、放电设施准备及接线，补充电、放电、再充电及充放电过程技术数据的测量，记录、整理等。
1202000000 | YZ12-8 | 蓄电池容量试验 48V 1000Ah | 组 | 1659.99 | 0 | 645.21 | 451.56 | 563.22 | 0 | 0 | 0 | 6.03 |  | 工作内容：直流回路检查、放电设施准备及接线，补充电、放电、再充电及充放电过程技术数据的测量，记录、整理等。
1202000000 | YZ12-9 | 蓄电池容量试验 48V 2000Ah | 组 | 2107.56 | 0 | 645.21 | 899.13 | 563.22 | 0 | 0 | 0 | 6.03 |  | 工作内容：直流回路检查、放电设施准备及接线，补充电、放电、再充电及充放电过程技术数据的测量，记录、整理等。
1203000000 | YZ12-10 | 蓄电池在线监测设备安装调测 | 套 | 858.63 | 0 | 681.06 | 30.75 | 146.82 | 0 | 0 | 0 | 6.365 |  | 工作内容：开箱检验，清洁搬运、划线定位、安装固定、设备接地、通电检查、调整水平、固定连线、蓄电池性能调测等。
1204000000 | YZ12-11 | 高频开关电源安装调测 高频开关电源屏安装调测 100A 以下 | 面 | 421.79 | 0 | 276.31 | 145.48 | 0 | 0 | 0 | 0 | 2.814 |  | 工作内容：开箱检查、清洁搬运、划线定位、安装固定、设备接地、调整垂直、水平、安装附件，绝缘测试、通电前检查、单机主要电气指标性能调测等。
1204000000 | YZ12-12 | 高频开关电源安装调测 高频开关电源屏安装调测 200A 以下 | 面 | 522.15 | 0 | 376.67 | 145.48 | 0 | 0 | 0 | 0 | 3.752 |  | 工作内容：开箱检查、清洁搬运、划线定位、安装固定、设备接地、调整垂直、水平、安装附件，绝缘测试、通电前检查、单机主要电气指标性能调测等。
1204000000 | YZ12-13 | 高频开关电源安装调测 高频开关电源屏安装调测 300A 以下 | 面 | 669.42 | 0 | 523.94 | 145.48 | 0 | 0 | 0 | 0 | 5.36 |  | 工作内容：开箱检查、清洁搬运、划线定位、安装固定、设备接地、调整垂直、水平、安装附件，绝缘测试、通电前检查、单机主要电气指标性能调测等。
1204000000 | YZ12-14 | 高频开关电源安装调测 高频开关电源屏安装调测 600A 以下 | 面 | 855.55 | 0 | 710.07 | 145.48 | 0 | 0 | 0 | 0 | 7.169 |  | 工作内容：开箱检查、清洁搬运、划线定位、安装固定、设备接地、调整垂直、水平、安装附件，绝缘测试、通电前检查、单机主要电气指标性能调测等。
1204000000 | YZ12-15 | 高频开关电源安装调测 高频开关电源屏安装调测 600A 以上 | 面 | 1051.05 | 0 | 905.57 | 145.48 | 0 | 0 | 0 | 0 | 9.112 |  | 工作内容：开箱检查、清洁搬运、划线定位、安装固定、设备接地、调整垂直、水平、安装附件，绝缘测试、通电前检查、单机主要电气指标性能调测等。
1204000000 | YZ12-16 | 高频开关电源安装调测 高频开关整流模块安装调测 50A 以下 | 块 | 79.91 | 0 | 43.01 | 0 | 36.9 | 0 | 0 | 0 | 0.402 |  | 工作内容：开箱检查、清洁搬运、划线定位、安装固定、设备接地、调整垂直、水平、安装附件，绝缘测试、通电前检查、单机主要电气指标性能调测等。
1204000000 | YZ12-17 | 高频开关电源安装调测 高频开关整流模块安装调测 50A 以上 | 块 | 127.04 | 0 | 71.69 | 0 | 55.35 | 0 | 0 | 0 | 0.67 |  | 工作内容：开箱检查、清洁搬运、划线定位、安装固定、设备接地、调整垂直、水平、安装附件，绝缘测试、通电前检查、单机主要电气指标性能调测等。
1205000000 | YZ12-18 | 高频开关电源系统调测 | 系统 | 807.96 | 0 | 358.45 | 10 | 439.51 | 0 | 0 | 0 | 3.35 |  | 工作内容：电池监视、电压分配、测量电池温度变化的补偿控制浮充电压，自动升压充电和升压充电持续时间的控制（电池状态监控功能、电池工作状态的检查、电池自动充电程序控制均衡充电），整流器、分配保险、线路故障监测及各种信号告警特性，电池放电电流控制，预防电池深放电选择杂音电压、手动工作性能，并机性能等。
1205000000 | YZ12-19 | 高频开关电源系统调测 高频开关电源远端监控配合系统调测 | 站 | 248.7 | 0 | 200.73 | 0 | 47.97 | 0 | 0 | 0 | 1.876 |  | 工作内容：电池监视、电压分配、测量电池温度变化的补偿控制浮充电压，自动升压充电和升压充电持续时间的控制（电池状态监控功能、电池工作状态的检查、电池自动充电程序控制均衡充电），整流器、分配保险、线路故障监测及各种信号告警特性，电池放电电流控制，预防电池深放电选择杂音电压、手动工作性能，并机性能等。
1206000000 | YZ12-20 | 配电设备安装调测 配电屏 交流 | 面 | 386.68 | 0 | 152.49 | 158.12 | 76.07 | 0 | 0 | 0 | 1.541 |  | 工作内容：开箱检查、清洁搬运、划线定位、安装固定、设备接地、调整垂直、水平、安装仪表及附件，盘间连线、绝缘测试、检查盘内压降、测试调整。
1206000000 | YZ12-21 | 配电设备安装调测 配电屏 直流 | 面 | 300.37 | 0 | 166.83 | 57.47 | 76.07 | 0 | 0 | 0 | 1.675 |  | 工作内容：开箱检查、清洁搬运、划线定位、安装固定、设备接地、调整垂直、水平、安装仪表及附件，盘间连线、绝缘测试、检查盘内压降、测试调整。
1207000000 | YZ12-22 | 配电设备系统调测 配电系统调测（不带远方监控） | 系统 | 390.43 | 0 | 358.45 | 0 | 31.98 | 0 | 0 | 0 | 3.35 |  | 工作内容：1.配电系统自动性能调测。2.人工倒换供电，监测、监控性能，自动装置调测。
1207000000 | YZ12-23 | 配电设备系统调测 配电系统调测（带远方监控） | 系统 | 533.81 | 0 | 501.83 | 0 | 31.98 | 0 | 0 | 0 | 4.69 |  | 工作内容：1.配电系统自动性能调测。2.人工倒换供电，监测、监控性能，自动装置调测。
1208000000 | YZ12-24 | 其他电源设备安装调测 整流设备 10kW 以下 | 台 | 451.5 | 0 | 224.18 | 151.25 | 76.07 | 0 | 0 | 0 | 2.211 |  | 工作内容：开箱检查、清洁搬运、划线定位、安装固定、设备接地、安装附件、测试调整等。
1208000000 | YZ12-25 | 其他电源设备安装调测 电源变换器 | 台 | 338.48 | 0 | 188.34 | 150.14 | 0 | 0 | 0 | 0 | 1.876 |  | 工作内容：开箱检查、清洁搬运、划线定位、安装固定、设备接地、安装附件、测试调整等。
1208000000 | YZ12-26 | 其他电源设备安装调测 UPS三相不间断电源 30kVA 以下 | 套 | 603.38 | 0 | 453.59 | 149.79 | 0 | 0 | 0 | 0 | 4.355 |  | 工作内容：开箱检查、清洁搬运、划线定位、安装固定、设备接地、安装附件、测试调整等。
1208000000 | YZ12-27 | 其他电源设备安装调测 电源浪涌保护器 | 台 | 167.09 | 0 | 152.49 | 14.6 | 0 | 0 | 0 | 0 | 1.541 |  | 工作内容：开箱检查、清洁搬运、划线定位、安装固定、设备接地、安装附件、测试调整等。
1208000000 | YZ12-28 | 其他电源设备安装调测 电源分配器（PDU） | 套 | 71.87 | 0 | 71.69 | 0.18 | 0 | 0 | 0 | 0 | 0.67 |  | 工作内容：开箱检查、清洁搬运、划线定位、安装固定、设备接地、安装附件、测试调整等。
1301000000 | YZ13-1 | 立杆架线 装单股拉线 | 根 | 62.5 | 0 | 57.08 | 5.42 | 0 | 0 | 0 | 0 | 0.603 |  | 工作内容：1.装拉线：挖拉线坑，制装地锚，安装拉线，埋设地锚、收紧拉线、缠（夹）固中把、清理现场等。2.架设架空吊线：安装并紧固支持物（或固定物）、布放调线、紧线、做终结、丁字结、十字结等。3.立水泥杆：挖坑、清理，立杆、回填夯实，号杆，接地等。
1301000000 | YZ13-2 | 立杆架线 架设架空吊线 | km | 1166.63 | 0 | 868.66 | 18.06 | 279.91 | 0 | 0 | 0 | 9.045 |  | 工作内容：1.装拉线：挖拉线坑，制装地锚，安装拉线，埋设地锚、收紧拉线、缠（夹）固中把、清理现场等。2.架设架空吊线：安装并紧固支持物（或固定物）、布放调线、紧线、做终结、丁字结、十字结等。3.立水泥杆：挖坑、清理，立杆、回填夯实，号杆，接地等。
1301000000 | YZ13-3 | 立杆架线 立水泥杆 | 根 | 455.88 | 0 | 64.25 | 18.06 | 373.57 | 0 | 0 | 0 | 0.67 |  | 工作内容：1.装拉线：挖拉线坑，制装地锚，安装拉线，埋设地锚、收紧拉线、缠（夹）固中把、清理现场等。2.架设架空吊线：安装并紧固支持物（或固定物）、布放调线、紧线、做终结、丁字结、十字结等。3.立水泥杆：挖坑、清理，立杆、回填夯实，号杆，接地等。
1302000000 | YZ13-4 | 架设架空光缆 架设架空普通光缆 12芯以下 | km | 1197.78 | 0 | 748.73 | 61.81 | 387.24 | 0 | 0 | 0 | 8.04 |  | 工作内容：1.架空普通光缆：检查光缆、配盘、架设光缆、卡挂挂钩、盘余长、绑保护物、余缆架安装等。2.牵、张场场地建设：牵、张场地平整，场内钢板、道木铺设，材料移运，清理现场，工器具移运等。3.ADSS自承式光缆：路径测量、检查光缆、配盘、引绳展放、布放紧固光缆、金具安装、调整光缆弛度，引下夹具、余缆架等附件安装、盘余长等。
1302000000 | YZ13-5 | 架设架空光缆 架设架空普通光缆 36芯以下 | km | 1269.47 | 0 | 820.42 | 61.81 | 387.24 | 0 | 0 | 0 | 8.71 |  | 工作内容：1.架空普通光缆：检查光缆、配盘、架设光缆、卡挂挂钩、盘余长、绑保护物、余缆架安装等。2.牵、张场场地建设：牵、张场地平整，场内钢板、道木铺设，材料移运，清理现场，工器具移运等。3.ADSS自承式光缆：路径测量、检查光缆、配盘、引绳展放、布放紧固光缆、金具安装、调整光缆弛度，引下夹具、余缆架等附件安装、盘余长等。
1302000000 | YZ13-6 | 架设架空光缆 架设架空普通光缆 72芯以下 | km | 1483.2 | 0 | 1034.15 | 61.81 | 387.24 | 0 | 0 | 0 | 11.055 |  | 工作内容：1.架空普通光缆：检查光缆、配盘、架设光缆、卡挂挂钩、盘余长、绑保护物、余缆架安装等。2.牵、张场场地建设：牵、张场地平整，场内钢板、道木铺设，材料移运，清理现场，工器具移运等。3.ADSS自承式光缆：路径测量、检查光缆、配盘、引绳展放、布放紧固光缆、金具安装、调整光缆弛度，引下夹具、余缆架等附件安装、盘余长等。
1302000000 | YZ13-7 | 架设架空光缆 架设架空普通光缆 108芯以下 | km | 1696.93 | 0 | 1247.88 | 61.81 | 387.24 | 0 | 0 | 0 | 13.4 |  | 工作内容：1.架空普通光缆：检查光缆、配盘、架设光缆、卡挂挂钩、盘余长、绑保护物、余缆架安装等。2.牵、张场场地建设：牵、张场地平整，场内钢板、道木铺设，材料移运，清理现场，工器具移运等。3.ADSS自承式光缆：路径测量、检查光缆、配盘、引绳展放、布放紧固光缆、金具安装、调整光缆弛度，引下夹具、余缆架等附件安装、盘余长等。
1302000000 | YZ13-8 | 架设架空光缆 牵、张场场地建设 场地平整 | 处 | 870.7 | 0 | 819.75 | 0 | 50.95 | 0 | 0 | 0 | 10.117 |  | 工作内容：1.架空普通光缆：检查光缆、配盘、架设光缆、卡挂挂钩、盘余长、绑保护物、余缆架安装等。2.牵、张场场地建设：牵、张场地平整，场内钢板、道木铺设，材料移运，清理现场，工器具移运等。3.ADSS自承式光缆：路径测量、检查光缆、配盘、引绳展放、布放紧固光缆、金具安装、调整光缆弛度，引下夹具、余缆架等附件安装、盘余长等。
1302000000 | YZ13-9 | 架设架空光缆 牵、张场场地建设 钢板铺设 | 处 | 3295.57 | 0 | 434.7 | 2109.47 | 751.4 | 0 | 0 | 0 | 5.36 |  | 工作内容：1.架空普通光缆：检查光缆、配盘、架设光缆、卡挂挂钩、盘余长、绑保护物、余缆架安装等。2.牵、张场场地建设：牵、张场地平整，场内钢板、道木铺设，材料移运，清理现场，工器具移运等。3.ADSS自承式光缆：路径测量、检查光缆、配盘、引绳展放、布放紧固光缆、金具安装、调整光缆弛度，引下夹具、余缆架等附件安装、盘余长等。
1302000000 | YZ13-10 | 架设架空光缆 ADSS自承式光缆 35kV以下 | km | 2344 | 0 | 654.93 | 87 | 1602.07 | 0 | 0 | 0 | 6.7 |  | 工作内容：1.架空普通光缆：检查光缆、配盘、架设光缆、卡挂挂钩、盘余长、绑保护物、余缆架安装等。2.牵、张场场地建设：牵、张场地平整，场内钢板、道木铺设，材料移运，清理现场，工器具移运等。3.ADSS自承式光缆：路径测量、检查光缆、配盘、引绳展放、布放紧固光缆、金具安装、调整光缆弛度，引下夹具、余缆架等附件安装、盘余长等。
1302000000 | YZ13-11 | 架设架空光缆 ADSS自承式光缆 35kV以上 | km | 2594.91 | 0 | 905.84 | 87 | 1602.07 | 0 | 0 | 0 | 9.045 |  | 工作内容：1.架空普通光缆：检查光缆、配盘、架设光缆、卡挂挂钩、盘余长、绑保护物、余缆架安装等。2.牵、张场场地建设：牵、张场地平整，场内钢板、道木铺设，材料移运，清理现场，工器具移运等。3.ADSS自承式光缆：路径测量、检查光缆、配盘、引绳展放、布放紧固光缆、金具安装、调整光缆弛度，引下夹具、余缆架等附件安装、盘余长等。
1303000000 | YZ13-12 | 敷设管（沟）道光缆 管(沟)道内人工敷设穿子管光缆 12芯以下 | km | 2443.61 | 0 | 2058.58 | 105.12 | 279.91 | 0 | 0 | 0 | 21.44 |  | 工作内容：检查光缆、配盘、穿放引线、敷设光缆、加保护垫、绑扎固定、做标志等。
1303000000 | YZ13-13 | 敷设管（沟）道光缆 管(沟)道内人工敷设穿子管光缆 36芯以下 | km | 2622.83 | 0 | 2237.8 | 105.12 | 279.91 | 0 | 0 | 0 | 23.115 |  | 工作内容：检查光缆、配盘、穿放引线、敷设光缆、加保护垫、绑扎固定、做标志等。
1303000000 | YZ13-14 | 敷设管（沟）道光缆 管(沟)道内人工敷设穿子管光缆 72芯以下 | km | 2992.34 | 0 | 2607.31 | 105.12 | 279.91 | 0 | 0 | 0 | 26.8 |  | 工作内容：检查光缆、配盘、穿放引线、敷设光缆、加保护垫、绑扎固定、做标志等。
1303000000 | YZ13-15 | 敷设管（沟）道光缆 管(沟)道内人工敷设穿子管光缆 108芯以下 | km | 3206.07 | 0 | 2821.04 | 105.12 | 279.91 | 0 | 0 | 0 | 29.145 |  | 工作内容：检查光缆、配盘、穿放引线、敷设光缆、加保护垫、绑扎固定、做标志等。
1303000000 | YZ13-16 | 敷设管（沟）道光缆 管(沟)道内人工敷设光缆 12芯以下 | km | 2264.38 | 0 | 1879.35 | 105.12 | 279.91 | 0 | 0 | 0 | 19.765 |  | 工作内容：检查光缆、配盘、穿放引线、敷设光缆、加保护垫、绑扎固定、做标志等。
1303000000 | YZ13-17 | 敷设管（沟）道光缆 管(沟)道内人工敷设光缆 36芯以下 | km | 2443.61 | 0 | 2058.58 | 105.12 | 279.91 | 0 | 0 | 0 | 21.44 |  | 工作内容：检查光缆、配盘、穿放引线、敷设光缆、加保护垫、绑扎固定、做标志等。
1303000000 | YZ13-18 | 敷设管（沟）道光缆 管(沟)道内人工敷设光缆 72芯以下 | km | 2777.27 | 0 | 2392.24 | 105.12 | 279.91 | 0 | 0 | 0 | 24.79 |  | 工作内容：检查光缆、配盘、穿放引线、敷设光缆、加保护垫、绑扎固定、做标志等。
1303000000 | YZ13-19 | 敷设管（沟）道光缆 管(沟)道内人工敷设光缆 108芯以下 | km | 2967.55 | 0 | 2582.52 | 105.12 | 279.91 | 0 | 0 | 0 | 26.8 |  | 工作内容：检查光缆、配盘、穿放引线、敷设光缆、加保护垫、绑扎固定、做标志等。
1304000000 | YZ13-20 | 敷设室内光缆 槽道式光缆 | 100m | 114.61 | 0 | 104.52 | 10.09 | 0 | 0 | 0 | 0 | 1.139 |  | 工作内容：检查光缆、安装托板、穿放引线、布放光缆、复测光缆、包塑料保护管、绑扎固定、做标志等。
1304000000 | YZ13-21 | 敷设室内光缆 槽板式沿墙光缆 | 100m | 471.07 | 0 | 463.31 | 7.76 | 0 | 0 | 0 | 0 | 5.025 |  | 工作内容：检查光缆、安装托板、穿放引线、布放光缆、复测光缆、包塑料保护管、绑扎固定、做标志等。
1304000000 | YZ13-22 | 敷设室内光缆 室内通道光缆 | 100m | 257.72 | 0 | 247.63 | 10.09 | 0 | 0 | 0 | 0 | 2.546 |  | 工作内容：检查光缆、安装托板、穿放引线、布放光缆、复测光缆、包塑料保护管、绑扎固定、做标志等。
1305000000 | YZ13-23 | 沟内人工敷设音频电缆 50对以下 | km | 1396.35 | 0 | 1021.15 | 95.29 | 279.91 | 0 | 0 | 0 | 10.586 |  | 工作内容：1.沟内人工敷设音频电缆：检查电缆、配盘、穿放引线、敷设电缆、加保护垫、绑扎固定、做标志等。2.成端电缆：检查电缆、绑扎、卡线等。3.架空音频电缆：检查电缆、架设电缆、卡挂挂钩、端头处理、充气试验、绑扎保护物、做标志等。4.墙壁式音频电缆：安装固定支持物、装设槽板、布放吊线、收紧做终端，检查电缆、布放电缆、卡挂、端头处理、电缆充气试验等。
1305000000 | YZ13-24 | 沟内人工敷设音频电缆 100对以下 | km | 1462.72 | 0 | 1085.67 | 97.14 | 279.91 | 0 | 0 | 0 | 11.189 |  | 工作内容：1.沟内人工敷设音频电缆：检查电缆、配盘、穿放引线、敷设电缆、加保护垫、绑扎固定、做标志等。2.成端电缆：检查电缆、绑扎、卡线等。3.架空音频电缆：检查电缆、架设电缆、卡挂挂钩、端头处理、充气试验、绑扎保护物、做标志等。4.墙壁式音频电缆：安装固定支持物、装设槽板、布放吊线、收紧做终端，检查电缆、布放电缆、卡挂、端头处理、电缆充气试验等。
1305000000 | YZ13-25 | 沟内人工敷设音频电缆 200对以下 | km | 1640.51 | 0 | 1261.61 | 98.99 | 279.91 | 0 | 0 | 0 | 13.065 |  | 工作内容：1.沟内人工敷设音频电缆：检查电缆、配盘、穿放引线、敷设电缆、加保护垫、绑扎固定、做标志等。2.成端电缆：检查电缆、绑扎、卡线等。3.架空音频电缆：检查电缆、架设电缆、卡挂挂钩、端头处理、充气试验、绑扎保护物、做标志等。4.墙壁式音频电缆：安装固定支持物、装设槽板、布放吊线、收紧做终端，检查电缆、布放电缆、卡挂、端头处理、电缆充气试验等。
1305000000 | YZ13-26 | 敷设音频电缆 成端电缆 50对以下 | 个 | 37.38 | 0 | 33.37 | 4.01 | 0 | 0 | 0 | 0 | 0.335 |  | 工作内容：1.沟内人工敷设音频电缆：检查电缆、配盘、穿放引线、敷设电缆、加保护垫、绑扎固定、做标志等。2.成端电缆：检查电缆、绑扎、卡线等。3.架空音频电缆：检查电缆、架设电缆、卡挂挂钩、端头处理、充气试验、绑扎保护物、做标志等。4.墙壁式音频电缆：安装固定支持物、装设槽板、布放吊线、收紧做终端，检查电缆、布放电缆、卡挂、端头处理、电缆充气试验等。
1305000000 | YZ13-27 | 敷设音频电缆 成端电缆 100对以下 | 个 | 66.22 | 0 | 62.21 | 4.01 | 0 | 0 | 0 | 0 | 0.6231 |  | 工作内容：1.沟内人工敷设音频电缆：检查电缆、配盘、穿放引线、敷设电缆、加保护垫、绑扎固定、做标志等。2.成端电缆：检查电缆、绑扎、卡线等。3.架空音频电缆：检查电缆、架设电缆、卡挂挂钩、端头处理、充气试验、绑扎保护物、做标志等。4.墙壁式音频电缆：安装固定支持物、装设槽板、布放吊线、收紧做终端，检查电缆、布放电缆、卡挂、端头处理、电缆充气试验等。
1305000000 | YZ13-28 | 敷设音频电缆 成端电缆 200对以下 | 个 | 130.31 | 0 | 126.3 | 4.01 | 0 | 0 | 0 | 0 | 1.273 |  | 工作内容：1.沟内人工敷设音频电缆：检查电缆、配盘、穿放引线、敷设电缆、加保护垫、绑扎固定、做标志等。2.成端电缆：检查电缆、绑扎、卡线等。3.架空音频电缆：检查电缆、架设电缆、卡挂挂钩、端头处理、充气试验、绑扎保护物、做标志等。4.墙壁式音频电缆：安装固定支持物、装设槽板、布放吊线、收紧做终端，检查电缆、布放电缆、卡挂、端头处理、电缆充气试验等。
1305000000 | YZ13-29 | 敷设音频电缆 架空音频电缆 50对以下 | km | 2588.72 | 0 | 2117.87 | 114.87 | 355.98 | 0 | 0 | 0 | 22.11 |  | 工作内容：1.沟内人工敷设音频电缆：检查电缆、配盘、穿放引线、敷设电缆、加保护垫、绑扎固定、做标志等。2.成端电缆：检查电缆、绑扎、卡线等。3.架空音频电缆：检查电缆、架设电缆、卡挂挂钩、端头处理、充气试验、绑扎保护物、做标志等。4.墙壁式音频电缆：安装固定支持物、装设槽板、布放吊线、收紧做终端，检查电缆、布放电缆、卡挂、端头处理、电缆充气试验等。
1305000000 | YZ13-30 | 敷设音频电缆 架空音频电缆 100对以下 | km | 2660.41 | 0 | 2189.56 | 114.87 | 355.98 | 0 | 0 | 0 | 22.78 |  | 工作内容：1.沟内人工敷设音频电缆：检查电缆、配盘、穿放引线、敷设电缆、加保护垫、绑扎固定、做标志等。2.成端电缆：检查电缆、绑扎、卡线等。3.架空音频电缆：检查电缆、架设电缆、卡挂挂钩、端头处理、充气试验、绑扎保护物、做标志等。4.墙壁式音频电缆：安装固定支持物、装设槽板、布放吊线、收紧做终端，检查电缆、布放电缆、卡挂、端头处理、电缆充气试验等。
1305000000 | YZ13-31 | 敷设音频电缆 墙壁式 吊线式电缆 50对以下 | 100m | 680.07 | 0 | 258.69 | 65.4 | 355.98 | 0 | 0 | 0 | 2.881 |  | 工作内容：1.沟内人工敷设音频电缆：检查电缆、配盘、穿放引线、敷设电缆、加保护垫、绑扎固定、做标志等。2.成端电缆：检查电缆、绑扎、卡线等。3.架空音频电缆：检查电缆、架设电缆、卡挂挂钩、端头处理、充气试验、绑扎保护物、做标志等。4.墙壁式音频电缆：安装固定支持物、装设槽板、布放吊线、收紧做终端，检查电缆、布放电缆、卡挂、端头处理、电缆充气试验等。
1305000000 | YZ13-32 | 敷设音频电缆 墙壁式 吊线式电缆 100对以下 | 100m | 744.59 | 0 | 323.21 | 65.4 | 355.98 | 0 | 0 | 0 | 3.484 |  | 工作内容：1.沟内人工敷设音频电缆：检查电缆、配盘、穿放引线、敷设电缆、加保护垫、绑扎固定、做标志等。2.成端电缆：检查电缆、绑扎、卡线等。3.架空音频电缆：检查电缆、架设电缆、卡挂挂钩、端头处理、充气试验、绑扎保护物、做标志等。4.墙壁式音频电缆：安装固定支持物、装设槽板、布放吊线、收紧做终端，检查电缆、布放电缆、卡挂、端头处理、电缆充气试验等。
1305000000 | YZ13-33 | 敷设音频电缆 墙壁式 固钉式电缆 50对以下 | 100m | 592.78 | 0 | 230.55 | 6.25 | 355.98 | 0 | 0 | 0 | 2.479 |  | 工作内容：1.沟内人工敷设音频电缆：检查电缆、配盘、穿放引线、敷设电缆、加保护垫、绑扎固定、做标志等。2.成端电缆：检查电缆、绑扎、卡线等。3.架空音频电缆：检查电缆、架设电缆、卡挂挂钩、端头处理、充气试验、绑扎保护物、做标志等。4.墙壁式音频电缆：安装固定支持物、装设槽板、布放吊线、收紧做终端，检查电缆、布放电缆、卡挂、端头处理、电缆充气试验等。
1305000000 | YZ13-34 | 敷设音频电缆 墙壁式 固钉式电缆 100对以下 | 100m | 628.62 | 0 | 266.39 | 6.25 | 355.98 | 0 | 0 | 0 | 2.814 |  | 工作内容：1.沟内人工敷设音频电缆：检查电缆、配盘、穿放引线、敷设电缆、加保护垫、绑扎固定、做标志等。2.成端电缆：检查电缆、绑扎、卡线等。3.架空音频电缆：检查电缆、架设电缆、卡挂挂钩、端头处理、充气试验、绑扎保护物、做标志等。4.墙壁式音频电缆：安装固定支持物、装设槽板、布放吊线、收紧做终端，检查电缆、布放电缆、卡挂、端头处理、电缆充气试验等。
1305000000 | YZ13-35 | 敷设音频电缆 墙壁式 槽板式电缆 50对以下 | 100m | 620.92 | 0 | 258.69 | 6.25 | 355.98 | 0 | 0 | 0 | 2.881 |  | 工作内容：1.沟内人工敷设音频电缆：检查电缆、配盘、穿放引线、敷设电缆、加保护垫、绑扎固定、做标志等。2.成端电缆：检查电缆、绑扎、卡线等。3.架空音频电缆：检查电缆、架设电缆、卡挂挂钩、端头处理、充气试验、绑扎保护物、做标志等。4.墙壁式音频电缆：安装固定支持物、装设槽板、布放吊线、收紧做终端，检查电缆、布放电缆、卡挂、端头处理、电缆充气试验等。
1305000000 | YZ13-36 | 敷设音频电缆 墙壁式 槽板式电缆 100对以下 | 100m | 685.44 | 0 | 323.21 | 6.25 | 355.98 | 0 | 0 | 0 | 3.484 |  | 工作内容：1.沟内人工敷设音频电缆：检查电缆、配盘、穿放引线、敷设电缆、加保护垫、绑扎固定、做标志等。2.成端电缆：检查电缆、绑扎、卡线等。3.架空音频电缆：检查电缆、架设电缆、卡挂挂钩、端头处理、充气试验、绑扎保护物、做标志等。4.墙壁式音频电缆：安装固定支持物、装设槽板、布放吊线、收紧做终端，检查电缆、布放电缆、卡挂、端头处理、电缆充气试验等。
1306000000 | YZ13-37 | 保护管敷设及其他 子管敷设 | 100m | 408.18 | 0 | 259.29 | 148.89 | 0 | 0 | 0 | 0 | 3.35 |  | 工作内容：1.子管敷设、钢管敷设：沟底修整夯实、锯管、弯管、接口、敷设、管卡固定、刷漆、管口封堵及金属管接地。2.穿放引上光缆、加保护垫、绑扎固定、做标志等。3.安装引上钢管：定位、装管、固定等。4.打穿墙洞：确定位置、打穿墙洞、抹水泥等。5.安装支承物：打眼、安装、固定等。
1306000000 | YZ13-38 | 保护管敷设及其他 钢管敷设（φ100以下） | m | 13.58 | 0 | 8.27 | 3.28 | 2.03 | 0 | 0 | 0 | 0.1005 |  | 工作内容：1.子管敷设、钢管敷设：沟底修整夯实、锯管、弯管、接口、敷设、管卡固定、刷漆、管口封堵及金属管接地。2.穿放引上光缆、加保护垫、绑扎固定、做标志等。3.安装引上钢管：定位、装管、固定等。4.打穿墙洞：确定位置、打穿墙洞、抹水泥等。5.安装支承物：打眼、安装、固定等。
1306000000 | YZ13-39 | 保护管敷设及其他 穿放引上光（电）缆 | 条 | 37.36 | 0 | 30.89 | 6.47 | 0 | 0 | 0 | 0 | 0.335 |  | 工作内容：1.子管敷设、钢管敷设：沟底修整夯实、锯管、弯管、接口、敷设、管卡固定、刷漆、管口封堵及金属管接地。2.穿放引上光缆、加保护垫、绑扎固定、做标志等。3.安装引上钢管：定位、装管、固定等。4.打穿墙洞：确定位置、打穿墙洞、抹水泥等。5.安装支承物：打眼、安装、固定等。
1306000000 | YZ13-40 | 保护管敷设及其他 安装引上钢管 | 根 | 44.19 | 0 | 30.89 | 13.3 | 0 | 0 | 0 | 0 | 0.335 |  | 工作内容：1.子管敷设、钢管敷设：沟底修整夯实、锯管、弯管、接口、敷设、管卡固定、刷漆、管口封堵及金属管接地。2.穿放引上光缆、加保护垫、绑扎固定、做标志等。3.安装引上钢管：定位、装管、固定等。4.打穿墙洞：确定位置、打穿墙洞、抹水泥等。5.安装支承物：打眼、安装、固定等。
1306000000 | YZ13-41 | 保护管敷设及其他 打穿墙洞 | 个 | 37.52 | 0 | 37.52 | 0 | 0 | 0 | 0 | 0 | 0.536 |  | 工作内容：1.子管敷设、钢管敷设：沟底修整夯实、锯管、弯管、接口、敷设、管卡固定、刷漆、管口封堵及金属管接地。2.穿放引上光缆、加保护垫、绑扎固定、做标志等。3.安装引上钢管：定位、装管、固定等。4.打穿墙洞：确定位置、打穿墙洞、抹水泥等。5.安装支承物：打眼、安装、固定等。
1306000000 | YZ13-42 | 保护管敷设及其他 安装支承物 | 个 | 25.05 | 0 | 23.72 | 1.33 | 0 | 0 | 0 | 0 | 0.268 |  | 工作内容：1.子管敷设、钢管敷设：沟底修整夯实、锯管、弯管、接口、敷设、管卡固定、刷漆、管口封堵及金属管接地。2.穿放引上光缆、加保护垫、绑扎固定、做标志等。3.安装引上钢管：定位、装管、固定等。4.打穿墙洞：确定位置、打穿墙洞、抹水泥等。5.安装支承物：打眼、安装、固定等。
1307000000 | YZ13-43 | 音频电缆接续与测试 音频电缆接续 100 对以下 | 头 | 63.39 | 0 | 36.95 | 4.11 | 22.33 | 0 | 0 | 0 | 0.3685 |  | 工作内容：1.确定位置、切缆、检测电缆、编麻线、芯线接续、复测对号、套管对位、划线、芯线处理、连接屏蔽线、端口清洁、包封套管、烤缩套管、整理和固定套管、气压及绝缘试验、做标志；测试全部电缆的线对间及芯线对地绝缘电阻、按规定抽测环路电阻、测试全部电缆线对的近端串音衰耗、记录数据并整理测试资料、清理现场等。2.开箱检查、清洁、安装测试、安装设备监视告警器、试运转，输气管的量裁、布放、固定、两端连接，电缆全程充气试验等。
1307000000 | YZ13-44 | 音频电缆接续与测试 音频电缆接续 100 对以上 | 头 | 89.76 | 0 | 49.92 | 4.11 | 35.73 | 0 | 0 | 0 | 0.536 |  | 工作内容：1.确定位置、切缆、检测电缆、编麻线、芯线接续、复测对号、套管对位、划线、芯线处理、连接屏蔽线、端口清洁、包封套管、烤缩套管、整理和固定套管、气压及绝缘试验、做标志；测试全部电缆的线对间及芯线对地绝缘电阻、按规定抽测环路电阻、测试全部电缆线对的近端串音衰耗、记录数据并整理测试资料、清理现场等。2.开箱检查、清洁、安装测试、安装设备监视告警器、试运转，输气管的量裁、布放、固定、两端连接，电缆全程充气试验等。
1307000000 | YZ13-45 | 音频电缆接续与测试 封焊热可缩套管 | 个 | 37.26 | 0 | 35.85 | 1.41 | 0 | 0 | 0 | 0 | 0.335 |  | 工作内容：1.确定位置、切缆、检测电缆、编麻线、芯线接续、复测对号、套管对位、划线、芯线处理、连接屏蔽线、端口清洁、包封套管、烤缩套管、整理和固定套管、气压及绝缘试验、做标志；测试全部电缆的线对间及芯线对地绝缘电阻、按规定抽测环路电阻、测试全部电缆线对的近端串音衰耗、记录数据并整理测试资料、清理现场等。2.开箱检查、清洁、安装测试、安装设备监视告警器、试运转，输气管的量裁、布放、固定、两端连接，电缆全程充气试验等。
1307000000 | YZ13-46 | 音频电缆接续与测试 热可缩套管气闭头制作安装 | 个 | 48.38 | 0 | 46.6 | 1.78 | 0 | 0 | 0 | 0 | 0.4355 |  | 工作内容：1.确定位置、切缆、检测电缆、编麻线、芯线接续、复测对号、套管对位、划线、芯线处理、连接屏蔽线、端口清洁、包封套管、烤缩套管、整理和固定套管、气压及绝缘试验、做标志；测试全部电缆的线对间及芯线对地绝缘电阻、按规定抽测环路电阻、测试全部电缆线对的近端串音衰耗、记录数据并整理测试资料、清理现场等。2.开箱检查、清洁、安装测试、安装设备监视告警器、试运转，输气管的量裁、布放、固定、两端连接，电缆全程充气试验等。
1307000000 | YZ13-47 | 音频电缆接续与测试 电缆全程调测 | 条 | 451.35 | 0 | 401.46 | 0 | 49.89 | 0 | 0 | 0 | 3.752 |  | 工作内容：1.确定位置、切缆、检测电缆、编麻线、芯线接续、复测对号、套管对位、划线、芯线处理、连接屏蔽线、端口清洁、包封套管、烤缩套管、整理和固定套管、气压及绝缘试验、做标志；测试全部电缆的线对间及芯线对地绝缘电阻、按规定抽测环路电阻、测试全部电缆线对的近端串音衰耗、记录数据并整理测试资料、清理现场等。2.开箱检查、清洁、安装测试、安装设备监视告警器、试运转，输气管的量裁、布放、固定、两端连接，电缆全程充气试验等。
1307000000 | YZ13-48 | 音频电缆接续与测试 布放安装输气管 | 条 | 17.73 | 0 | 16.55 | 1.18 | 0 | 0 | 0 | 0 | 0.201 |  | 工作内容：1.确定位置、切缆、检测电缆、编麻线、芯线接续、复测对号、套管对位、划线、芯线处理、连接屏蔽线、端口清洁、包封套管、烤缩套管、整理和固定套管、气压及绝缘试验、做标志；测试全部电缆的线对间及芯线对地绝缘电阻、按规定抽测环路电阻、测试全部电缆线对的近端串音衰耗、记录数据并整理测试资料、清理现场等。2.开箱检查、清洁、安装测试、安装设备监视告警器、试运转，输气管的量裁、布放、固定、两端连接，电缆全程充气试验等。
1307000000 | YZ13-49 | 音频电缆接续与测试 安装告警器 | 台 | 30.49 | 0 | 29.45 | 1.04 | 0 | 0 | 0 | 0 | 0.3216 |  | 工作内容：1.确定位置、切缆、检测电缆、编麻线、芯线接续、复测对号、套管对位、划线、芯线处理、连接屏蔽线、端口清洁、包封套管、烤缩套管、整理和固定套管、气压及绝缘试验、做标志；测试全部电缆的线对间及芯线对地绝缘电阻、按规定抽测环路电阻、测试全部电缆线对的近端串音衰耗、记录数据并整理测试资料、清理现场等。2.开箱检查、清洁、安装测试、安装设备监视告警器、试运转，输气管的量裁、布放、固定、两端连接，电缆全程充气试验等。
1307000000 | YZ13-50 | 音频电缆接续与测试 电缆全程充气 | km | 90.31 | 0 | 35.19 | 0 | 55.12 | 0 | 0 | 0 | 0.3752 |  | 工作内容：1.确定位置、切缆、检测电缆、编麻线、芯线接续、复测对号、套管对位、划线、芯线处理、连接屏蔽线、端口清洁、包封套管、烤缩套管、整理和固定套管、气压及绝缘试验、做标志；测试全部电缆的线对间及芯线对地绝缘电阻、按规定抽测环路电阻、测试全部电缆线对的近端串音衰耗、记录数据并整理测试资料、清理现场等。2.开箱检查、清洁、安装测试、安装设备监视告警器、试运转，输气管的量裁、布放、固定、两端连接，电缆全程充气试验等。
1308000000 | YZ13-51 | 光缆单盘测试 12芯以下 | 盘 | 560.73 | 0 | 64.52 | 79.41 | 416.8 | 0 | 0 | 0 | 0.603 |  | 工作内容：测量准备、开缆盘、清洗光纤、切缆、测量、记录数据、封缆头、清理现场。
1308000000 | YZ13-52 | 光缆单盘测试 24芯以下 | 盘 | 798.41 | 0 | 100.37 | 144.92 | 553.12 | 0 | 0 | 0 | 0.938 |  | 工作内容：测量准备、开缆盘、清洗光纤、切缆、测量、记录数据、封缆头、清理现场。
1308000000 | YZ13-53 | 光缆单盘测试 36芯以下 | 盘 | 1070.28 | 0 | 136.21 | 226.61 | 707.46 | 0 | 0 | 0 | 1.273 |  | 工作内容：测量准备、开缆盘、清洗光纤、切缆、测量、记录数据、封缆头、清理现场。
1308000000 | YZ13-54 | 光缆单盘测试 48芯以下 | 盘 | 1324.66 | 0 | 172.06 | 308.81 | 843.79 | 0 | 0 | 0 | 1.608 |  | 工作内容：测量准备、开缆盘、清洗光纤、切缆、测量、记录数据、封缆头、清理现场。
1308000000 | YZ13-55 | 光缆单盘测试 72芯以下 | 盘 | 1860.45 | 0 | 243.75 | 476.06 | 1140.64 | 0 | 0 | 0 | 2.278 |  | 工作内容：测量准备、开缆盘、清洗光纤、切缆、测量、记录数据、封缆头、清理现场。
1308000000 | YZ13-56 | 光缆单盘测试 84芯以下 | 盘 | 2099.09 | 0 | 279.59 | 524.52 | 1294.98 | 0 | 0 | 0 | 2.613 |  | 工作内容：测量准备、开缆盘、清洗光纤、切缆、测量、记录数据、封缆头、清理现场。
1308000000 | YZ13-57 | 光缆单盘测试 96芯以下 | 盘 | 2317.65 | 0 | 315.44 | 570.63 | 1431.58 | 0 | 0 | 0 | 2.948 |  | 工作内容：测量准备、开缆盘、清洗光纤、切缆、测量、记录数据、封缆头、清理现场。
1308000000 | YZ13-58 | 光缆单盘测试 108芯以下 | 盘 | 2557.29 | 0 | 351.28 | 620.09 | 1585.92 | 0 | 0 | 0 | 3.283 |  | 工作内容：测量准备、开缆盘、清洗光纤、切缆、测量、记录数据、封缆头、清理现场。
1309000000 | YZ13-59 | 光缆接续 12芯以下 | 头 | 1664.5 | 0 | 494.66 | 164.77 | 1005.07 | 0 | 0 | 0 | 4.623 |  | 工作内容：上杆（塔）放、收、固定光缆，检验器材、确定接头位置、纤芯熔接、盘绕固定余纤、复测衰减、安装接头盒或保护盒等。
1309000000 | YZ13-60 | 光缆接续 24芯以下 | 头 | 2170.22 | 0 | 645.21 | 243.17 | 1281.84 | 0 | 0 | 0 | 6.03 |  | 工作内容：上杆（塔）放、收、固定光缆，检验器材、确定接头位置、纤芯熔接、盘绕固定余纤、复测衰减、安装接头盒或保护盒等。
1309000000 | YZ13-61 | 光缆接续 36芯以下 | 头 | 2720.9 | 0 | 806.51 | 326.2 | 1588.19 | 0 | 0 | 0 | 7.5375 |  | 工作内容：上杆（塔）放、收、固定光缆，检验器材、确定接头位置、纤芯熔接、盘绕固定余纤、复测衰减、安装接头盒或保护盒等。
1309000000 | YZ13-62 | 光缆接续 48芯以下 | 头 | 3147.87 | 0 | 838.77 | 414.56 | 1894.54 | 0 | 0 | 0 | 7.839 |  | 工作内容：上杆（塔）放、收、固定光缆，检验器材、确定接头位置、纤芯熔接、盘绕固定余纤、复测衰减、安装接头盒或保护盒等。
1309000000 | YZ13-63 | 光缆接续 72芯以下 | 头 | 4157.59 | 0 | 1089.69 | 577.31 | 2490.59 | 0 | 0 | 0 | 10.184 |  | 工作内容：上杆（塔）放、收、固定光缆，检验器材、确定接头位置、纤芯熔接、盘绕固定余纤、复测衰减、安装接头盒或保护盒等。
1309000000 | YZ13-64 | 光缆接续 84芯以下 | 头 | 4676.31 | 0 | 1218.73 | 660.64 | 2796.94 | 0 | 0 | 0 | 11.39 |  | 工作内容：上杆（塔）放、收、固定光缆，检验器材、确定接头位置、纤芯熔接、盘绕固定余纤、复测衰减、安装接头盒或保护盒等。
1309000000 | YZ13-65 | 光缆接续 96芯以下 | 头 | 5132.53 | 0 | 1290.42 | 738.82 | 3103.29 | 0 | 0 | 0 | 12.06 |  | 工作内容：上杆（塔）放、收、固定光缆，检验器材、确定接头位置、纤芯熔接、盘绕固定余纤、复测衰减、安装接头盒或保护盒等。
1309000000 | YZ13-66 | 光缆接续 108芯以下 | 头 | 5656.03 | 0 | 1433.8 | 812.59 | 3409.64 | 0 | 0 | 0 | 13.4 |  | 工作内容：上杆（塔）放、收、固定光缆，检验器材、确定接头位置、纤芯熔接、盘绕固定余纤、复测衰减、安装接头盒或保护盒等。
1310000000 | YZ13-67 | 厂（站）内光缆熔接 2芯以下 | 头 | 204.8 | 0 | 71.69 | 23.1 | 110.01 | 0 | 0 | 0 | 0.67 |  | 工作内容：放、收、固定光缆、检验器材、确定接头位置、纤芯熔接、测试衰减、盘绕固定余纤、固定光缆、安装接头盒或面板保护盒等。
1310000000 | YZ13-68 | 厂（站）内光缆熔接 4芯以下 | 头 | 240.21 | 0 | 78.86 | 32.94 | 128.41 | 0 | 0 | 0 | 0.737 |  | 工作内容：放、收、固定光缆、检验器材、确定接头位置、纤芯熔接、测试衰减、盘绕固定余纤、固定光缆、安装接头盒或面板保护盒等。
1310000000 | YZ13-69 | 厂（站）内光缆熔接 8芯以下 | 头 | 317.11 | 0 | 107.54 | 50.5 | 159.07 | 0 | 0 | 0 | 1.005 |  | 工作内容：放、收、固定光缆、检验器材、确定接头位置、纤芯熔接、测试衰减、盘绕固定余纤、固定光缆、安装接头盒或面板保护盒等。
1310000000 | YZ13-70 | 厂（站）内光缆熔接 12芯以下 | 头 | 385.9 | 0 | 129.04 | 69.83 | 187.03 | 0 | 0 | 0 | 1.206 |  | 工作内容：放、收、固定光缆、检验器材、确定接头位置、纤芯熔接、测试衰减、盘绕固定余纤、固定光缆、安装接头盒或面板保护盒等。
1310000000 | YZ13-71 | 厂（站）内光缆熔接 16芯以下 | 头 | 488.11 | 0 | 172.06 | 89.17 | 226.88 | 0 | 0 | 0 | 1.608 |  | 工作内容：放、收、固定光缆、检验器材、确定接头位置、纤芯熔接、测试衰减、盘绕固定余纤、固定光缆、安装接头盒或面板保护盒等。
1310000000 | YZ13-72 | 厂（站）内光缆熔接 24芯以下 | 头 | 610.11 | 0 | 236.58 | 107.15 | 266.38 | 0 | 0 | 0 | 2.211 |  | 工作内容：放、收、固定光缆、检验器材、确定接头位置、纤芯熔接、测试衰减、盘绕固定余纤、固定光缆、安装接头盒或面板保护盒等。
1310000000 | YZ13-73 | 厂（站）内光缆熔接 36芯以下 | 头 | 802.59 | 0 | 315.44 | 143.76 | 343.39 | 0 | 0 | 0 | 2.948 |  | 工作内容：放、收、固定光缆、检验器材、确定接头位置、纤芯熔接、测试衰减、盘绕固定余纤、固定光缆、安装接头盒或面板保护盒等。
1310000000 | YZ13-74 | 厂（站）内光缆熔接 48芯以下 | 头 | 1010.48 | 0 | 410.07 | 180.37 | 420.04 | 0 | 0 | 0 | 3.8324 |  | 工作内容：放、收、固定光缆、检验器材、确定接头位置、纤芯熔接、测试衰减、盘绕固定余纤、固定光缆、安装接头盒或面板保护盒等。
1310000000 | YZ13-75 | 厂（站）内光缆熔接 72芯以下 | 头 | 1483.45 | 0 | 645.21 | 253.6 | 584.64 | 0 | 0 | 0 | 6.03 |  | 工作内容：放、收、固定光缆、检验器材、确定接头位置、纤芯熔接、测试衰减、盘绕固定余纤、固定光缆、安装接头盒或面板保护盒等。
1310000000 | YZ13-76 | 厂（站）内光缆熔接 84芯以下 | 头 | 1690.83 | 0 | 752.75 | 286.3 | 651.78 | 0 | 0 | 0 | 7.035 |  | 工作内容：放、收、固定光缆、检验器材、确定接头位置、纤芯熔接、测试衰减、盘绕固定余纤、固定光缆、安装接头盒或面板保护盒等。
1310000000 | YZ13-77 | 厂（站）内光缆熔接 96芯以下 | 头 | 1863.06 | 0 | 824.44 | 319.71 | 718.91 | 0 | 0 | 0 | 7.705 |  | 工作内容：放、收、固定光缆、检验器材、确定接头位置、纤芯熔接、测试衰减、盘绕固定余纤、固定光缆、安装接头盒或面板保护盒等。
1310000000 | YZ13-78 | 厂（站）内光缆熔接 108芯以下 | 头 | 2038.49 | 0 | 896.13 | 356.32 | 786.04 | 0 | 0 | 0 | 8.375 |  | 工作内容：放、收、固定光缆、检验器材、确定接头位置、纤芯熔接、测试衰减、盘绕固定余纤、固定光缆、安装接头盒或面板保护盒等。
1310000000 | YZ13-79 | 厂（站）内光缆熔接 冷接子接续 | 芯 | 15.09 | 0 | 14.34 | 0.75 | 0 | 0 | 0 | 0 | 0.134 |  | 工作内容：放、收、固定光缆、检验器材、确定接头位置、纤芯熔接、测试衰减、盘绕固定余纤、固定光缆、安装接头盒或面板保护盒等。
1311000000 | YZ13-80 | 厂（站）内光缆测试 2芯以下 | 段 | 100.01 | 0 | 64.52 | 1.97 | 33.52 | 0 | 0 | 0 | 0.603 |  | 工作内容：光纤试通测试、记录、整理测试资料等。
1311000000 | YZ13-81 | 厂（站）内光缆测试 4芯以下 | 段 | 110.78 | 0 | 71.69 | 2.54 | 36.55 | 0 | 0 | 0 | 0.67 |  | 工作内容：光纤试通测试、记录、整理测试资料等。
1311000000 | YZ13-82 | 厂（站）内光缆测试 8芯以下 | 段 | 133.12 | 0 | 86.03 | 3.71 | 43.38 | 0 | 0 | 0 | 0.804 |  | 工作内容：光纤试通测试、记录、整理测试资料等。
1311000000 | YZ13-83 | 厂（站）内光缆测试 12芯以下 | 段 | 154.99 | 0 | 100.37 | 4.85 | 49.77 | 0 | 0 | 0 | 0.938 |  | 工作内容：光纤试通测试、记录、整理测试资料等。
1311000000 | YZ13-84 | 厂（站）内光缆测试 16芯以下 | 段 | 185.58 | 0 | 121.87 | 6.56 | 57.15 | 0 | 0 | 0 | 1.139 |  | 工作内容：光纤试通测试、记录、整理测试资料等。
1311000000 | YZ13-85 | 厂（站）内光缆测试 24芯以下 | 段 | 219.49 | 0 | 143.38 | 8.26 | 67.85 | 0 | 0 | 0 | 1.34 |  | 工作内容：光纤试通测试、记录、整理测试资料等。
1311000000 | YZ13-86 | 厂（站）内光缆测试 36芯以下 | 段 | 277.58 | 0 | 179.23 | 11.68 | 86.67 | 0 | 0 | 0 | 1.675 |  | 工作内容：光纤试通测试、记录、整理测试资料等。
1311000000 | YZ13-87 | 厂（站）内光缆测试 48芯以下 | 段 | 338.23 | 0 | 215.07 | 15.09 | 108.07 | 0 | 0 | 0 | 2.01 |  | 工作内容：光纤试通测试、记录、整理测试资料等。
1311000000 | YZ13-88 | 厂（站）内光缆测试 72芯以下 | 段 | 459.57 | 0 | 286.76 | 21.92 | 150.89 | 0 | 0 | 0 | 2.68 |  | 工作内容：光纤试通测试、记录、整理测试资料等。
1311000000 | YZ13-89 | 厂（站）内光缆测试 84芯以下 | 段 | 538.36 | 0 | 322.61 | 25.34 | 190.41 | 0 | 0 | 0 | 3.015 |  | 工作内容：光纤试通测试、记录、整理测试资料等。
1311000000 | YZ13-90 | 厂（站）内光缆测试 96芯以下 | 段 | 602.67 | 0 | 358.45 | 28.75 | 215.47 | 0 | 0 | 0 | 3.35 |  | 工作内容：光纤试通测试、记录、整理测试资料等。
1311000000 | YZ13-91 | 厂（站）内光缆测试 108芯以下 | 段 | 667.01 | 0 | 394.3 | 32.17 | 240.54 | 0 | 0 | 0 | 3.685 |  | 工作内容：光纤试通测试、记录、整理测试资料等。
1312000000 | YZ13-92 | 光缆全程测试 12芯以下 | 段 | 1398.1 | 0 | 824.44 | 5.69 | 567.97 | 0 | 0 | 0 | 7.705 |  | 工作内容：含“双窗口”1310nm及1550nm光纤特性的测试、记录、整理测试资料等。
1312000000 | YZ13-93 | 光缆全程测试 24芯以下 | 段 | 1815.01 | 0 | 931.97 | 10.81 | 872.23 | 0 | 0 | 0 | 8.71 |  | 工作内容：含“双窗口”1310nm及1550nm光纤特性的测试、记录、整理测试资料等。
1312000000 | YZ13-94 | 光缆全程测试 36芯以下 | 段 | 2247.51 | 0 | 1075.35 | 15.94 | 1156.22 | 0 | 0 | 0 | 10.05 |  | 工作内容：含“双窗口”1310nm及1550nm光纤特性的测试、记录、整理测试资料等。
1312000000 | YZ13-95 | 光缆全程测试 48芯以下 | 段 | 2681.13 | 0 | 1218.73 | 22.2 | 1440.2 | 0 | 0 | 0 | 11.39 |  | 工作内容：含“双窗口”1310nm及1550nm光纤特性的测试、记录、整理测试资料等。
1312000000 | YZ13-96 | 光缆全程测试 72芯以下 | 段 | 3531.68 | 0 | 1469.65 | 33.58 | 2028.45 | 0 | 0 | 0 | 13.735 |  | 工作内容：含“双窗口”1310nm及1550nm光纤特性的测试、记录、整理测试资料等。
1312000000 | YZ13-97 | 光缆全程测试 84芯以下 | 段 | 3883.03 | 0 | 1613.03 | 38.7 | 2231.3 | 0 | 0 | 0 | 15.075 |  | 工作内容：含“双窗口”1310nm及1550nm光纤特性的测试、记录、整理测试资料等。
1312000000 | YZ13-98 | 光缆全程测试 96芯以下 | 段 | 4437.23 | 0 | 1756.41 | 43.83 | 2636.99 | 0 | 0 | 0 | 16.415 |  | 工作内容：含“双窗口”1310nm及1550nm光纤特性的测试、记录、整理测试资料等。
1312000000 | YZ13-99 | 光缆全程测试 108芯以下 | 段 | 4824.41 | 0 | 1935.63 | 48.95 | 2839.83 | 0 | 0 | 0 | 18.09 |  | 工作内容：含“双窗口”1310nm及1550nm光纤特性的测试、记录、整理测试资料等。
1313000000 | YZ13-100 | 光缆跨越 低压线、弱电线 | 处 | 571.87 | 0 | 416.41 | 62.98 | 92.48 | 0 | 0 | 0 | 4.355 |  | 工作内容：光缆跨越低压线、弱电线、高压电力线、公路、铁路时，跨越架的搭设、拆除，放、紧线时跨越架的监护；跨越河流时，利用船舶将导引绳、牵引绳引渡过河，在放紧线时进行分线和监护；材料和工器具移运。
1313000000 | YZ13-101 | 光缆跨越 高压电力线 | 处 | 1326.41 | 0 | 1058.94 | 119.93 | 147.54 | 0 | 0 | 0 | 11.055 |  | 工作内容：光缆跨越低压线、弱电线、高压电力线、公路、铁路时，跨越架的搭设、拆除，放、紧线时跨越架的监护；跨越河流时，利用船舶将导引绳、牵引绳引渡过河，在放紧线时进行分线和监护；材料和工器具移运。
1313000000 | YZ13-102 | 光缆跨越 一般公路 | 处 | 777.53 | 0 | 583.24 | 121.78 | 72.51 | 0 | 0 | 0 | 6.03 |  | 工作内容：光缆跨越低压线、弱电线、高压电力线、公路、铁路时，跨越架的搭设、拆除，放、紧线时跨越架的监护；跨越河流时，利用船舶将导引绳、牵引绳引渡过河，在放紧线时进行分线和监护；材料和工器具移运。
1313000000 | YZ13-103 | 光缆跨越 高速公路 | 处 | 904.33 | 0 | 678.38 | 140.73 | 85.22 | 0 | 0 | 0 | 7.035 |  | 工作内容：光缆跨越低压线、弱电线、高压电力线、公路、铁路时，跨越架的搭设、拆除，放、紧线时跨越架的监护；跨越河流时，利用船舶将导引绳、牵引绳引渡过河，在放紧线时进行分线和监护；材料和工器具移运。
1313000000 | YZ13-104 | 光缆跨越 一般铁路 | 处 | 754.96 | 0 | 570.84 | 114.73 | 69.39 | 0 | 0 | 0 | 6.03 |  | 工作内容：光缆跨越低压线、弱电线、高压电力线、公路、铁路时，跨越架的搭设、拆除，放、紧线时跨越架的监护；跨越河流时，利用船舶将导引绳、牵引绳引渡过河，在放紧线时进行分线和监护；材料和工器具移运。
1313000000 | YZ13-105 | 光缆跨越 河流 | 处 | 951.87 | 0 | 642.53 | 0 | 309.34 | 0 | 0 | 0 | 6.7 |  | 工作内容：光缆跨越低压线、弱电线、高压电力线、公路、铁路时，跨越架的搭设、拆除，放、紧线时跨越架的监护；跨越河流时，利用船舶将导引绳、牵引绳引渡过河，在放紧线时进行分线和监护；材料和工器具移运。
1401000000 | YZ14-1 | 光（电）缆槽道、走线架及其他安装 机柜安装 | 面 | 228.56 | 0 | 111.42 | 117.14 | 0 | 0 | 0 | 0 | 1.273 |  | 工作内容：开箱检验，清洁搬运、划线定位、组装、安装固定、打孔、接地等。
1401000000 | YZ14-2 | 光（电）缆槽道、走线架及其他安装 光（电）缆槽道安装 | m | 30.39 | 0 | 29.78 | 0.61 | 0 | 0 | 0 | 0 | 0.3015 |  | 工作内容：开箱检验，清洁搬运、划线定位、组装、安装固定、打孔、接地等。
1401000000 | YZ14-3 | 光（电）缆槽道、走线架及其他安装 光（电）缆走线架安装 | m | 19.64 | 0 | 19.03 | 0.61 | 0 | 0 | 0 | 0 | 0.201 |  | 工作内容：开箱检验，清洁搬运、划线定位、组装、安装固定、打孔、接地等。
1401000000 | YZ14-4 | 光（电）缆槽道、走线架及其他安装 设备底座安装 | 个 | 55.71 | 0 | 55.71 | 0 | 0 | 0 | 0 | 0 | 0.6365 |  | 工作内容：开箱检验，清洁搬运、划线定位、组装、安装固定、打孔、接地等。
1402000000 | YZ14-5 | 配线架安装 光分配架（ODF）安装 整架（144 芯以下） | 架 | 344.86 | 0 | 222.84 | 122.02 | 0 | 0 | 0 | 0 | 2.546 |  | 工作内容：开箱检验，清洁搬运、划线定位、安装固定、接地等。
1402000000 | YZ14-6 | 配线架安装 光分配架（ODF）安装 子架 | 个 | 22 | 0 | 21.51 | 0.49 | 0 | 0 | 0 | 0 | 0.201 |  | 工作内容：开箱检验，清洁搬运、划线定位、安装固定、接地等。
1402000000 | YZ14-7 | 配线架安装 数字分配架（DDF）安装 整架（128 系统以下） | 架 | 337.69 | 0 | 215.67 | 122.02 | 0 | 0 | 0 | 0 | 2.479 |  | 工作内容：开箱检验，清洁搬运、划线定位、安装固定、接地等。
1402000000 | YZ14-8 | 配线架安装 数字分配架（DDF）安装 子架 | 个 | 14.83 | 0 | 14.34 | 0.49 | 0 | 0 | 0 | 0 | 0.134 |  | 工作内容：开箱检验，清洁搬运、划线定位、安装固定、接地等。
1402000000 | YZ14-9 | 配线架安装 音频配线架（VDF）安装 整架（300 回以下） | 架 | 327.21 | 0 | 199.39 | 127.82 | 0 | 0 | 0 | 0 | 2.211 |  | 工作内容：开箱检验，清洁搬运、划线定位、安装固定、接地等。
1402000000 | YZ14-10 | 配线架安装 音频配线架（VDF）安装 模块（100 回线） | 架 | 11.24 | 0 | 10.75 | 0.49 | 0 | 0 | 0 | 0 | 0.1005 |  | 工作内容：开箱检验，清洁搬运、划线定位、安装固定、接地等。
1402000000 | YZ14-11 | 配线架安装 网络分配架（IDF）安装 整架（288 口以下） | 架 | 330.52 | 0 | 208.5 | 122.02 | 0 | 0 | 0 | 0 | 2.412 |  | 工作内容：开箱检验，清洁搬运、划线定位、安装固定、接地等。
1402000000 | YZ14-12 | 配线架安装 网络分配架（IDF）安装 子架 | 条 | 17.78 | 0 | 12.9 | 4.88 | 0 | 0 | 0 | 0 | 0.1206 |  | 工作内容：开箱检验，清洁搬运、划线定位、安装固定、接地等。
1402000000 | YZ14-13 | 综合配线架安装 | 架 | 321.41 | 0 | 199.39 | 122.02 | 0 | 0 | 0 | 0 | 2.211 |  | 工作内容：开箱检验，清洁搬运、划线定位、安装固定、接地等。
1403000000 | YZ14-14 | 敞开式音频配线架安装 1000回线以下 | 架 | 939.71 | 0 | 579.89 | 359.82 | 0 | 0 | 0 | 0 | 5.628 |  | 工作内容：开箱检验，清洁搬运、划线定位、安装固定、安装端子板、告警信号装置、接地、调整清理等。
1403000000 | YZ14-15 | 敞开式音频配线架安装 2000回线以下 | 架 | 1253.56 | 0 | 868.59 | 384.97 | 0 | 0 | 0 | 0 | 8.442 |  | 工作内容：开箱检验，清洁搬运、划线定位、安装固定、安装端子板、告警信号装置、接地、调整清理等。
1403000000 | YZ14-16 | 敞开式音频配线架安装 4000回线以下 | 架 | 2061.76 | 0 | 1298.19 | 763.57 | 0 | 0 | 0 | 0 | 12.596 |  | 工作内容：开箱检验，清洁搬运、划线定位、安装固定、安装端子板、告警信号装置、接地、调整清理等。
1403000000 | YZ14-17 | 敞开式音频配线架安装 6000回线以下 | 架 | 3015.44 | 0 | 1875.6 | 1139.84 | 0 | 0 | 0 | 0 | 18.224 |  | 工作内容：开箱检验，清洁搬运、划线定位、安装固定、安装端子板、告警信号装置、接地、调整清理等。
1404000000 | YZ14-18 | 分线设备安装 保安单元 100 回线以下 | 组 | 318.53 | 0 | 200.73 | 117.8 | 0 | 0 | 0 | 0 | 1.876 |  | 工作内容：开箱检验，清洁搬运、固定箱体、箱内件组装、接地连线等。
1404000000 | YZ14-19 | 分线设备安装 保安单元 200 回线以下 | 组 | 390.22 | 0 | 272.42 | 117.8 | 0 | 0 | 0 | 0 | 2.546 |  | 工作内容：开箱检验，清洁搬运、固定箱体、箱内件组装、接地连线等。
1404000000 | YZ14-20 | 分线设备安装 电缆交接配线箱 300 回线以下 | 个 | 447.57 | 0 | 329.77 | 117.8 | 0 | 0 | 0 | 0 | 3.082 |  | 工作内容：开箱检验，清洁搬运、固定箱体、箱内件组装、接地连线等。
1404000000 | YZ14-21 | 分线设备安装 电缆交接配线箱 600 回线以下 | 个 | 547.94 | 0 | 430.14 | 117.8 | 0 | 0 | 0 | 0 | 4.02 |  | 工作内容：开箱检验，清洁搬运、固定箱体、箱内件组装、接地连线等。
1404000000 | YZ14-22 | 分线设备安装 电缆交接配线箱 1000 回线以下 | 个 | 691.32 | 0 | 573.52 | 117.8 | 0 | 0 | 0 | 0 | 5.36 |  | 工作内容：开箱检验，清洁搬运、固定箱体、箱内件组装、接地连线等。
1404000000 | YZ14-23 | 分线设备安装 光缆交接箱 | 个 | 519.26 | 0 | 401.46 | 117.8 | 0 | 0 | 0 | 0 | 3.752 |  | 工作内容：开箱检验，清洁搬运、固定箱体、箱内件组装、接地连线等。
1404000000 | YZ14-24 | 分线设备安装 音频分线盒 20 回线以下 | 个 | 34.69 | 0 | 32.26 | 2.43 | 0 | 0 | 0 | 0 | 0.3015 |  | 工作内容：开箱检验，清洁搬运、固定箱体、箱内件组装、接地连线等。
1404000000 | YZ14-25 | 分线设备安装 音频分线盒 50 回线以下 | 个 | 70.54 | 0 | 68.11 | 2.43 | 0 | 0 | 0 | 0 | 0.6365 |  | 工作内容：开箱检验，清洁搬运、固定箱体、箱内件组装、接地连线等。
1404000000 | YZ14-26 | 分线设备安装 音频分线盒 100 回线以下 | 个 | 102.88 | 0 | 100.37 | 2.51 | 0 | 0 | 0 | 0 | 0.938 |  | 工作内容：开箱检验，清洁搬运、固定箱体、箱内件组装、接地连线等。
1404000000 | YZ14-27 | 分线设备安装 高频分线盒安装 | 个 | 131.47 | 0 | 129.04 | 2.43 | 0 | 0 | 0 | 0 | 1.206 |  | 工作内容：开箱检验，清洁搬运、固定箱体、箱内件组装、接地连线等。
1501000000 | YZ15-1 | 设备电缆 布放射频同轴电缆 | 100m | 168.38 | 0 | 114.7 | 53.68 | 0 | 0 | 0 | 0 | 1.072 |  | 工作内容：放线、分线、绑扎、剥隔离皮、线缆头制作、对线、焊（卡）线、整理、试通。
1501000000 | YZ15-2 | 设备电缆 数字分配架布放跳线 | 100条 | 295.3 | 0 | 200.73 | 94.57 | 0 | 0 | 0 | 0 | 1.876 |  | 工作内容：放线、分线、绑扎、剥隔离皮、线缆头制作、对线、焊（卡）线、整理、试通。
1501000000 | YZ15-3 | 设备电缆 同轴电缆头制作安装 | 个 | 9.66 | 0 | 9.18 | 0.48 | 0 | 0 | 0 | 0 | 0.0858 |  | 工作内容：放线、分线、绑扎、剥隔离皮、线缆头制作、对线、焊（卡）线、整理、试通。
1501000000 | YZ15-4 | 设备电缆 布放电话、以太网线 | 100m | 123.01 | 0 | 93.2 | 29.81 | 0 | 0 | 0 | 0 | 0.871 |  | 工作内容：放线、分线、绑扎、剥隔离皮、线缆头制作、对线、焊（卡）线、整理、试通。
1501000000 | YZ15-5 | 设备电缆 音频配线架布放跳线 | 100回线 | 105.57 | 0 | 100.37 | 5.2 | 0 | 0 | 0 | 0 | 0.938 |  | 工作内容：放线、分线、绑扎、剥隔离皮、线缆头制作、对线、焊（卡）线、整理、试通。
1501000000 | YZ15-6 | 设备电缆 放绑软光纤 | 条 | 30.93 | 0 | 25.09 | 5.84 | 0 | 0 | 0 | 0 | 0.2345 |  | 工作内容：放线、分线、绑扎、剥隔离皮、线缆头制作、对线、焊（卡）线、整理、试通。
1501000000 | YZ15-7 | 设备电缆 固定线缆 32 芯以下 | 条 | 47.28 | 0 | 25.09 | 22.19 | 0 | 0 | 0 | 0 | 0.2345 |  | 工作内容：放线、分线、绑扎、剥隔离皮、线缆头制作、对线、焊（卡）线、整理、试通。
1501000000 | YZ15-8 | 设备电缆 固定线缆 64 芯以下 | 条 | 72.46 | 0 | 32.26 | 40.2 | 0 | 0 | 0 | 0 | 0.3015 |  | 工作内容：放线、分线、绑扎、剥隔离皮、线缆头制作、对线、焊（卡）线、整理、试通。
1501000000 | YZ15-9 | 设备电缆 固定线缆 128 芯以下 | 条 | 143.75 | 0 | 64.52 | 79.23 | 0 | 0 | 0 | 0 | 0.603 |  | 工作内容：放线、分线、绑扎、剥隔离皮、线缆头制作、对线、焊（卡）线、整理、试通。
1501000000 | YZ15-10 | 设备电缆 电力电缆 单芯截面 10mm² | 100m | 223.16 | 0 | 133.23 | 89.93 | 0 | 0 | 0 | 0 | 1.7085 |  | 工作内容：放线、分线、绑扎、剥隔离皮、线缆头制作、对线、焊（卡）线、整理、试通。
1501000000 | YZ15-11 | 设备电缆 电力电缆 单芯截面 35mm² | 100m | 250.21 | 0 | 148.67 | 101.54 | 0 | 0 | 0 | 0 | 1.876 |  | 工作内容：放线、分线、绑扎、剥隔离皮、线缆头制作、对线、焊（卡）线、整理、试通。
1501000000 | YZ15-12 | 设备电缆 电力电缆 单芯截面 120mm² | 100m | 360.45 | 0 | 215.71 | 144.74 | 0 | 0 | 0 | 0 | 2.7805 |  | 工作内容：放线、分线、绑扎、剥隔离皮、线缆头制作、对线、焊（卡）线、整理、试通。
1601000000 | YZ16-1 | 公共设备安装调测 通用计算机 | 台 | 129.04 | 0 | 129.04 | 0 | 0 | 0 | 0 | 0 | 1.206 |  | 工作内容：1.技术准备、开箱检查、定位安装、通电检查、单机性能检测、互联、检测调试。2.多电脑切换器（KVM）：开箱检查、清点设备、设备组装、接地、装配调测机盘及附件、通电检查、单机性能测试。
1601000000 | YZ16-2 | 公共设备安装调测 电话机 | 台 | 16.49 | 0 | 16.49 | 0 | 0 | 0 | 0 | 0 | 0.1541 |  | 工作内容：1.技术准备、开箱检查、定位安装、通电检查、单机性能检测、互联、检测调试。2.多电脑切换器（KVM）：开箱检查、清点设备、设备组装、接地、装配调测机盘及附件、通电检查、单机性能测试。
1601000000 | YZ16-3 | 公共设备安装调测 IP话机（含可视） | 台 | 35.85 | 0 | 35.85 | 0 | 0 | 0 | 0 | 0 | 0.335 |  | 工作内容：1.技术准备、开箱检查、定位安装、通电检查、单机性能检测、互联、检测调试。2.多电脑切换器（KVM）：开箱检查、清点设备、设备组装、接地、装配调测机盘及附件、通电检查、单机性能测试。
1601000000 | YZ16-4 | 公共设备安装调测 特种电话机 | 台 | 71.69 | 0 | 71.69 | 0 | 0 | 0 | 0 | 0 | 0.67 |  | 工作内容：1.技术准备、开箱检查、定位安装、通电检查、单机性能检测、互联、检测调试。2.多电脑切换器（KVM）：开箱检查、清点设备、设备组装、接地、装配调测机盘及附件、通电检查、单机性能测试。
1601000000 | YZ16-5 | 公共设备安装调测 语音网关 | 台 | 569.66 | 0 | 537.68 | 0 | 31.98 | 0 | 0 | 0 | 5.025 |  | 工作内容：1.技术准备、开箱检查、定位安装、通电检查、单机性能检测、互联、检测调试。2.多电脑切换器（KVM）：开箱检查、清点设备、设备组装、接地、装配调测机盘及附件、通电检查、单机性能测试。
1601000000 | YZ16-6 | 公共设备安装调测 信息模块 | 只 | 28.68 | 0 | 28.68 | 0 | 0 | 0 | 0 | 0 | 0.268 |  | 工作内容：1.技术准备、开箱检查、定位安装、通电检查、单机性能检测、互联、检测调试。2.多电脑切换器（KVM）：开箱检查、清点设备、设备组装、接地、装配调测机盘及附件、通电检查、单机性能测试。
1601000000 | YZ16-7 | 公共设备安装调测 防雷模块 | 只 | 73.55 | 0 | 64.52 | 0 | 9.03 | 0 | 0 | 0 | 0.603 |  | 工作内容：1.技术准备、开箱检查、定位安装、通电检查、单机性能检测、互联、检测调试。2.多电脑切换器（KVM）：开箱检查、清点设备、设备组装、接地、装配调测机盘及附件、通电检查、单机性能测试。
1601000000 | YZ16-8 | 公共设备安装调测 手动屏幕 | 块 | 64.52 | 0 | 64.52 | 0 | 0 | 0 | 0 | 0 | 0.603 |  | 工作内容：1.技术准备、开箱检查、定位安装、通电检查、单机性能检测、互联、检测调试。2.多电脑切换器（KVM）：开箱检查、清点设备、设备组装、接地、装配调测机盘及附件、通电检查、单机性能测试。
1601000000 | YZ16-9 | 公共设备安装调测 电动屏幕 | 块 | 129.04 | 0 | 129.04 | 0 | 0 | 0 | 0 | 0 | 1.206 |  | 工作内容：1.技术准备、开箱检查、定位安装、通电检查、单机性能检测、互联、检测调试。2.多电脑切换器（KVM）：开箱检查、清点设备、设备组装、接地、装配调测机盘及附件、通电检查、单机性能测试。
1601000000 | YZ16-10 | 公共设备安装调测 投影机 | 台 | 64.52 | 0 | 64.52 | 0 | 0 | 0 | 0 | 0 | 0.603 |  | 工作内容：1.技术准备、开箱检查、定位安装、通电检查、单机性能检测、互联、检测调试。2.多电脑切换器（KVM）：开箱检查、清点设备、设备组装、接地、装配调测机盘及附件、通电检查、单机性能测试。
1601000000 | YZ16-11 | 公共设备安装调测 多电脑切换器（KVM） | 套 | 293.99 | 0 | 200.73 | 8.01 | 85.25 | 0 | 0 | 0 | 1.876 |  | 工作内容：1.技术准备、开箱检查、定位安装、通电检查、单机性能检测、互联、检测调试。2.多电脑切换器（KVM）：开箱检查、清点设备、设备组装、接地、装配调测机盘及附件、通电检查、单机性能测试。
1701000000 | YZ17-1 | 通信业务调试 2M 以下（不含2M）业务通道 | 条 | 361.32 | 0 | 272.42 | 23.66 | 65.24 | 0 | 0 | 0 | 2.546 |  | 工作内容：业务开通前准备工作，主要用户数据、功能的调试、整理、填写调试报告。
1701000000 | YZ17-2 | 通信业务调试 2M 业务通道 | 条 | 375.96 | 0 | 272.42 | 25.25 | 78.29 | 0 | 0 | 0 | 2.546 |  | 工作内容：业务开通前准备工作，主要用户数据、功能的调试、整理、填写调试报告。
1701000000 | YZ17-3 | 通信业务调试 34M 业务通道 | 条 | 404.64 | 0 | 301.1 | 25.25 | 78.29 | 0 | 0 | 0 | 2.814 |  | 工作内容：业务开通前准备工作，主要用户数据、功能的调试、整理、填写调试报告。
1701000000 | YZ17-4 | 通信业务调试 155M 业务通道 | 条 | 456.26 | 0 | 344.11 | 25.25 | 86.9 | 0 | 0 | 0 | 3.216 |  | 工作内容：业务开通前准备工作，主要用户数据、功能的调试、整理、填写调试报告。
1701000000 | YZ17-5 | 通信业务调试 622M 业务通道 | 条 | 484.94 | 0 | 372.79 | 25.25 | 86.9 | 0 | 0 | 0 | 3.484 |  | 工作内容：业务开通前准备工作，主要用户数据、功能的调试、整理、填写调试报告。
1701000000 | YZ17-6 | 通信业务调试 2.5G 业务通道 | 条 | 556.61 | 0 | 401.46 | 25.25 | 129.9 | 0 | 0 | 0 | 3.752 |  | 工作内容：业务开通前准备工作，主要用户数据、功能的调试、整理、填写调试报告。
1701000000 | YZ17-7 | 通信业务调试 10G 业务通道 | 条 | 692.83 | 0 | 537.68 | 25.25 | 129.9 | 0 | 0 | 0 | 5.025 |  | 工作内容：业务开通前准备工作，主要用户数据、功能的调试、整理、填写调试报告。
1701000000 | YZ17-8 | 通信业务调试 10/100M 业务通道 | 条 | 319.8 | 0 | 172.06 | 25.25 | 122.49 | 0 | 0 | 0 | 1.608 |  | 工作内容：业务开通前准备工作，主要用户数据、功能的调试、整理、填写调试报告。
1701000000 | YZ17-9 | 通信业务调试 GE 业务通道 | 条 | 565.08 | 0 | 344.11 | 25.25 | 195.72 | 0 | 0 | 0 | 3.216 |  | 工作内容：业务开通前准备工作，主要用户数据、功能的调试、整理、填写调试报告。
1701000000 | YZ17-10 | 通信业务调试 10GE 业务通道 | 条 | 686.96 | 0 | 465.99 | 25.25 | 195.72 | 0 | 0 | 0 | 4.355 |  | 工作内容：业务开通前准备工作，主要用户数据、功能的调试、整理、填写调试报告。
Note on A1: 请输入子目所属章节的章节码，参照“定额目录”页签进行输入
Note on B1: 请输入子目编码，例如“A1-1”
Note on C1: 请输入子目名称
Note on D1: 请输入子目单位
Note on O1: 请输入工作内容，必须和工作内容页签中的相匹配

## 材机明细
定额编码 | 类型 | 供货方 | 人材机编码 | 名称 | 单位 | 含量 | 预算价不含税 | 预算价含税 | 单重kg | 是否计价 | 计算规则 | 计算方法
YZ1-1 | 人工 | 乙供 | 9101108 | 安装普通工 | 工日 | 0.335 | 70 | 0 | 0 | 计价 | 按实计算
YZ1-1 | 人工 | 乙供 | 9101109 | 安装技术工 | 工日 | 20.77 | 107 | 0 | 0 | 计价 | 按实计算
YZ1-1 | 材料 | 乙供 | C16011104 | 铜芯绝缘导线 截面6mm² | m | 2.4 | 3.19 | 0 | 0 | 计价 | 按实计算
YZ1-1 | 材料 | 乙供 | C16038101 | 铜接线端子 6mm²以下 | 个 | 4 | 1.143 | 0 | 0 | 计价 | 按实计算
YZ1-1 | 材料 | 乙供 | C16100641 | 标签色带 (12~36)mm×8m | 卷 | 0.5 | 15.7 | 0 | 0 | 计价 | 按实计算
YZ1-1 | 材料 | 乙供 | C18050801 | 热塑管 | m | 1 | 6.914 | 0 | 0 | 计价 | 按实计算
YZ1-1 | 材料 | 乙供 | C19021102 | 白蜡 | kg | 0.1 | 3.43 | 0 | 0 | 计价 | 按实计算
YZ1-1 | 材料 | 乙供 | C19030201 | 乙醇 | kg | 0.5 | 3.62 | 0 | 0 | 计价 | 按实计算
YZ1-1 | 材料 | 乙供 | C22040101 | 砂布 | 张 | 1 | 0.66 | 0 | 0 | 计价 | 按实计算
YZ1-1 | 机械 | 乙供 | J14-05-045 | 可变光衰耗器 | 台班 | 0.525 | 61.52 | 0 | 0 | 计价 | 按实计算
YZ1-1 | 机械 | 乙供 | J14-05-047 | 光源 | 台班 | 1.05 | 40.79 | 0 | 0 | 计价 | 按实计算
YZ1-1 | 机械 | 乙供 | J14-05-048 | 光功率计 | 台班 | 1.05 | 36.61 | 0 | 0 | 计价 | 按实计算
YZ1-1 | 机械 | 乙供 | J14-05-069 | 网络测试仪 | 台班 | 1.6 | 100.59 | 0 | 0 | 计价 | 按实计算
YZ1-1 | 机械 | 乙供 | J14-05-071 | SDH综合测试仪 | 台班 | 0.2 | 1535.7 | 0 | 0 | 计价 | 按实计算
YZ1-1 | 机械 | 乙供 | J15-01-066 | 功能检测分析平台(电脑) | 台班 | 4.05 | 31.98 | 0 | 0 | 计价 | 按实计算
YZ1-1 | 材料 | 乙供 | C99010102 | 其他材料费 | 元 | 0.5961 | 1 | 0 | 0 | 计价 | 按实计算
YZ1-2 | 人工 | 乙供 | 9101108 | 安装普通工 | 工日 | 0.335 | 70 | 0 | 0 | 计价 | 按实计算
YZ1-2 | 人工 | 乙供 | 9101109 | 安装技术工 | 工日 | 1.541 | 107 | 0 | 0 | 计价 | 按实计算
YZ1-2 | 材料 | 乙供 | C16011104 | 铜芯绝缘导线 截面6mm² | m | 2.4 | 3.19 | 0 | 0 | 计价 | 按实计算
YZ1-2 | 材料 | 乙供 | C16038101 | 铜接线端子 6mm²以下 | 个 | 4 | 1.143 | 0 | 0 | 计价 | 按实计算
YZ1-2 | 材料 | 乙供 | C16100641 | 标签色带 (12~36)mm×8m | 卷 | 0.5 | 15.7 | 0 | 0 | 计价 | 按实计算
YZ1-2 | 材料 | 乙供 | C18050801 | 热塑管 | m | 1 | 6.914 | 0 | 0 | 计价 | 按实计算
YZ1-2 | 材料 | 乙供 | C19021102 | 白蜡 | kg | 0.1 | 3.43 | 0 | 0 | 计价 | 按实计算
YZ1-2 | 材料 | 乙供 | C19030201 | 乙醇 | kg | 0.5 | 3.62 | 0 | 0 | 计价 | 按实计算
YZ1-2 | 材料 | 乙供 | C22040101 | 砂布 | 张 | 1 | 0.66 | 0 | 0 | 计价 | 按实计算
YZ1-2 | 机械 | 乙供 | J14-05-053 | 数据分析仪(数据测试仪) | 台班 | 1.89 | 98.5 | 0 | 0 | 计价 | 按实计算
YZ1-2 | 机械 | 乙供 | J15-01-066 | 功能检测分析平台(电脑) | 台班 | 1.05 | 31.98 | 0 | 0 | 计价 | 按实计算
YZ1-2 | 材料 | 乙供 | C99010102 | 其他材料费 | 元 | 0.5961 | 1 | 0 | 0 | 计价 | 按实计算
YZ1-3 | 人工 | 乙供 | 9101108 | 安装普通工 | 工日 | 0.335 | 70 | 0 | 0 | 计价 | 按实计算
YZ1-3 | 人工 | 乙供 | 9101109 | 安装技术工 | 工日 | 3.35 | 107 | 0 | 0 | 计价 | 按实计算
YZ1-3 | 材料 | 乙供 | C16011104 | 铜芯绝缘导线 截面6mm² | m | 2.4 | 3.19 | 0 | 0 | 计价 | 按实计算
YZ1-3 | 材料 | 乙供 | C16038101 | 铜接线端子 6mm²以下 | 个 | 4 | 1.143 | 0 | 0 | 计价 | 按实计算
YZ1-3 | 材料 | 乙供 | C16100641 | 标签色带 (12~36)mm×8m | 卷 | 0.038 | 15.7 | 0 | 0 | 计价 | 按实计算
YZ1-3 | 材料 | 乙供 | C18050801 | 热塑管 | m | 1 | 6.914 | 0 | 0 | 计价 | 按实计算
YZ1-3 | 材料 | 乙供 | C19021102 | 白蜡 | kg | 0.1 | 3.43 | 0 | 0 | 计价 | 按实计算
YZ1-3 | 材料 | 乙供 | C19030201 | 乙醇 | kg | 0.5 | 3.62 | 0 | 0 | 计价 | 按实计算
YZ1-3 | 材料 | 乙供 | C22040101 | 砂布 | 张 | 1 | 0.66 | 0 | 0 | 计价 | 按实计算
YZ1-3 | 机械 | 乙供 | J14-05-053 | 数据分析仪(数据测试仪) | 台班 | 0.525 | 98.5 | 0 | 0 | 计价 | 按实计算
YZ1-3 | 机械 | 乙供 | J14-05-070 | PCM通道测试仪 | 台班 | 0.525 | 140.51 | 0 | 0 | 计价 | 按实计算
YZ1-3 | 机械 | 乙供 | J15-01-066 | 功能检测分析平台(电脑) | 台班 | 1.05 | 31.98 | 0 | 0 | 计价 | 按实计算
YZ1-3 | 材料 | 乙供 | C99010102 | 其他材料费 | 元 | 0.451 | 1 | 0 | 0 | 计价 | 按实计算
YZ1-4 | 人工 | 乙供 | 9101109 | 安装技术工 | 工日 | 0.67 | 107 | 0 | 0 | 计价 | 按实计算
YZ1-4 | 材料 | 乙供 | C16100641 | 标签色带 (12~36)mm×8m | 卷 | 0.01 | 15.7 | 0 | 0 | 计价 | 按实计算
YZ1-4 | 材料 | 乙供 | C19030201 | 乙醇 | kg | 0.02 | 3.62 | 0 | 0 | 计价 | 按实计算
YZ1-4 | 材料 | 乙供 | C22041204 | 脱脂棉 | 卷 | 0.02 | 5.951 | 0 | 0 | 计价 | 按实计算
YZ1-4 | 机械 | 乙供 | J14-05-053 | 数据分析仪(数据测试仪) | 台班 | 0.3 | 98.5 | 0 | 0 | 计价 | 按实计算
YZ1-4 | 机械 | 乙供 | J15-01-066 | 功能检测分析平台(电脑) | 台班 | 0.3 | 31.98 | 0 | 0 | 计价 | 按实计算
YZ1-4 | 材料 | 乙供 | C99010102 | 其他材料费 | 元 | 0.007 | 1 | 0 | 0 | 计价 | 按实计算
YZ1-5 | 人工 | 乙供 | 9101108 | 安装普通工 | 工日 | 1.34 | 70 | 0 | 0 | 计价 | 按实计算
YZ1-5 | 人工 | 乙供 | 9101109 | 安装技术工 | 工日 | 44.756 | 107 | 0 | 0 | 计价 | 按实计算
YZ1-5 | 材料 | 乙供 | C16011104 | 铜芯绝缘导线 截面6mm² | m | 2.4 | 3.19 | 0 | 0 | 计价 | 按实计算
YZ1-5 | 材料 | 乙供 | C16038101 | 铜接线端子 6mm²以下 | 个 | 4 | 1.143 | 0 | 0 | 计价 | 按实计算
YZ1-5 | 材料 | 乙供 | C16100641 | 标签色带 (12~36)mm×8m | 卷 | 0.52 | 15.7 | 0 | 0 | 计价 | 按实计算
YZ1-5 | 材料 | 乙供 | C19030201 | 乙醇 | kg | 0.14 | 3.62 | 0 | 0 | 计价 | 按实计算
YZ1-5 | 材料 | 乙供 | C22041204 | 脱脂棉 | 卷 | 0.14 | 5.951 | 0 | 0 | 计价 | 按实计算
YZ1-5 | 机械 | 乙供 | J14-05-045 | 可变光衰耗器 | 台班 | 0.8 | 61.52 | 0 | 0 | 计价 | 按实计算
YZ1-5 | 机械 | 乙供 | J14-05-047 | 光源 | 台班 | 0.8 | 40.79 | 0 | 0 | 计价 | 按实计算
YZ1-5 | 机械 | 乙供 | J14-05-048 | 光功率计 | 台班 | 0.8 | 36.61 | 0 | 0 | 计价 | 按实计算
YZ1-5 | 机械 | 乙供 | J14-05-069 | 网络测试仪 | 台班 | 4.8 | 100.59 | 0 | 0 | 计价 | 按实计算
YZ1-5 | 机械 | 乙供 | J14-05-071 | SDH综合测试仪 | 台班 | 0.76 | 1535.7 | 0 | 0 | 计价 | 按实计算
YZ1-5 | 机械 | 乙供 | J15-01-066 | 功能检测分析平台(电脑) | 台班 | 6.5 | 31.98 | 0 | 0 | 计价 | 按实计算
YZ1-5 | 材料 | 乙供 | C99010102 | 其他材料费 | 元 | 0.4346 | 1 | 0 | 0 | 计价 | 按实计算
YZ1-6 | 人工 | 乙供 | 9101108 | 安装普通工 | 工日 | 1.34 | 70 | 0 | 0 | 计价 | 按实计算
YZ1-6 | 人工 | 乙供 | 9101109 | 安装技术工 | 工日 | 43.55 | 107 | 0 | 0 | 计价 | 按实计算
YZ1-6 | 材料 | 乙供 | C16011104 | 铜芯绝缘导线 截面6mm² | m | 2.4 | 3.19 | 0 | 0 | 计价 | 按实计算
YZ1-6 | 材料 | 乙供 | C16038101 | 铜接线端子 6mm²以下 | 个 | 4 | 1.143 | 0 | 0 | 计价 | 按实计算
YZ1-6 | 材料 | 乙供 | C16100641 | 标签色带 (12~36)mm×8m | 卷 | 0.52 | 15.7 | 0 | 0 | 计价 | 按实计算
YZ1-6 | 材料 | 乙供 | C19030201 | 乙醇 | kg | 0.14 | 3.62 | 0 | 0 | 计价 | 按实计算
YZ1-6 | 材料 | 乙供 | C22041204 | 脱脂棉 | 卷 | 0.14 | 5.951 | 0 | 0 | 计价 | 按实计算
YZ1-6 | 机械 | 乙供 | J14-05-045 | 可变光衰耗器 | 台班 | 0.8 | 61.52 | 0 | 0 | 计价 | 按实计算
YZ1-6 | 机械 | 乙供 | J14-05-047 | 光源 | 台班 | 0.8 | 40.79 | 0 | 0 | 计价 | 按实计算
YZ1-6 | 机械 | 乙供 | J14-05-048 | 光功率计 | 台班 | 0.8 | 36.61 | 0 | 0 | 计价 | 按实计算
YZ1-6 | 机械 | 乙供 | J14-05-069 | 网络测试仪 | 台班 | 4.6 | 100.59 | 0 | 0 | 计价 | 按实计算
YZ1-6 | 机械 | 乙供 | J14-05-071 | SDH综合测试仪 | 台班 | 0.71 | 1535.7 | 0 | 0 | 计价 | 按实计算
YZ1-6 | 机械 | 乙供 | J15-01-066 | 功能检测分析平台(电脑) | 台班 | 6 | 31.98 | 0 | 0 | 计价 | 按实计算
YZ1-6 | 材料 | 乙供 | C99010102 | 其他材料费 | 元 | 0.4346 | 1 | 0 | 0 | 计价 | 按实计算
YZ1-7 | 人工 | 乙供 | 9101108 | 安装普通工 | 工日 | 1.34 | 70 | 0 | 0 | 计价 | 按实计算
YZ1-7 | 人工 | 乙供 | 9101109 | 安装技术工 | 工日 | 42.21 | 107 | 0 | 0 | 计价 | 按实计算
YZ1-7 | 材料 | 乙供 | C16011104 | 铜芯绝缘导线 截面6mm² | m | 2.4 | 3.19 | 0 | 0 | 计价 | 按实计算
YZ1-7 | 材料 | 乙供 | C16038101 | 铜接线端子 6mm²以下 | 个 | 4 | 1.143 | 0 | 0 | 计价 | 按实计算
YZ1-7 | 材料 | 乙供 | C16100641 | 标签色带 (12~36)mm×8m | 卷 | 0.52 | 15.7 | 0 | 0 | 计价 | 按实计算
YZ1-7 | 材料 | 乙供 | C19030201 | 乙醇 | kg | 0.14 | 3.62 | 0 | 0 | 计价 | 按实计算
YZ1-7 | 材料 | 乙供 | C22041204 | 脱脂棉 | 卷 | 0.14 | 5.951 | 0 | 0 | 计价 | 按实计算
YZ1-7 | 机械 | 乙供 | J14-05-045 | 可变光衰耗器 | 台班 | 0.6 | 61.52 | 0 | 0 | 计价 | 按实计算
YZ1-7 | 机械 | 乙供 | J14-05-047 | 光源 | 台班 | 0.6 | 40.79 | 0 | 0 | 计价 | 按实计算
YZ1-7 | 机械 | 乙供 | J14-05-048 | 光功率计 | 台班 | 0.6 | 36.61 | 0 | 0 | 计价 | 按实计算
YZ1-7 | 机械 | 乙供 | J14-05-069 | 网络测试仪 | 台班 | 4.4 | 100.59 | 0 | 0 | 计价 | 按实计算
YZ1-7 | 机械 | 乙供 | J14-05-071 | SDH综合测试仪 | 台班 | 0.66 | 1535.7 | 0 | 0 | 计价 | 按实计算
YZ1-7 | 机械 | 乙供 | J15-01-066 | 功能检测分析平台(电脑) | 台班 | 5.7 | 31.98 | 0 | 0 | 计价 | 按实计算
YZ1-7 | 材料 | 乙供 | C99010102 | 其他材料费 | 元 | 0.4346 | 1 | 0 | 0 | 计价 | 按实计算
YZ1-8 | 人工 | 乙供 | 9101108 | 安装普通工 | 工日 | 1.34 | 70 | 0 | 0 | 计价 | 按实计算
YZ1-8 | 人工 | 乙供 | 9101109 | 安装技术工 | 工日 | 37.386 | 107 | 0 | 0 | 计价 | 按实计算
YZ1-8 | 材料 | 乙供 | C16011104 | 铜芯绝缘导线 截面6mm² | m | 2.4 | 3.19 | 0 | 0 | 计价 | 按实计算
YZ1-8 | 材料 | 乙供 | C16038101 | 铜接线端子 6mm²以下 | 个 | 4 | 1.143 | 0 | 0 | 计价 | 按实计算
YZ1-8 | 材料 | 乙供 | C16100641 | 标签色带 (12~36)mm×8m | 卷 | 0.52 | 15.7 | 0 | 0 | 计价 | 按实计算
YZ1-8 | 材料 | 乙供 | C19030201 | 乙醇 | kg | 0.14 | 3.62 | 0 | 0 | 计价 | 按实计算
YZ1-8 | 材料 | 乙供 | C22041204 | 脱脂棉 | 卷 | 0.14 | 5.951 | 0 | 0 | 计价 | 按实计算
YZ1-8 | 机械 | 乙供 | J14-05-045 | 可变光衰耗器 | 台班 | 0.36 | 61.52 | 0 | 0 | 计价 | 按实计算
YZ1-8 | 机械 | 乙供 | J14-05-047 | 光源 | 台班 | 0.36 | 40.79 | 0 | 0 | 计价 | 按实计算
YZ1-8 | 机械 | 乙供 | J14-05-048 | 光功率计 | 台班 | 0.36 | 36.61 | 0 | 0 | 计价 | 按实计算
YZ1-8 | 机械 | 乙供 | J14-05-069 | 网络测试仪 | 台班 | 3.852 | 100.59 | 0 | 0 | 计价 | 按实计算
YZ1-8 | 机械 | 乙供 | J14-05-071 | SDH综合测试仪 | 台班 | 0.567 | 1535.7 | 0 | 0 | 计价 | 按实计算
YZ1-8 | 机械 | 乙供 | J15-01-066 | 功能检测分析平台(电脑) | 台班 | 4.95 | 31.98 | 0 | 0 | 计价 | 按实计算
YZ1-8 | 材料 | 乙供 | C99010102 | 其他材料费 | 元 | 0.4346 | 1 | 0 | 0 | 计价 | 按实计算
YZ1-9 | 人工 | 乙供 | 9101108 | 安装普通工 | 工日 | 1.34 | 70 | 0 | 0 | 计价 | 按实计算
YZ1-9 | 人工 | 乙供 | 9101109 | 安装技术工 | 工日 | 42.21 | 107 | 0 | 0 | 计价 | 按实计算
YZ1-9 | 材料 | 乙供 | C16011104 | 铜芯绝缘导线 截面6mm² | m | 2.4 | 3.19 | 0 | 0 | 计价 | 按实计算
YZ1-9 | 材料 | 乙供 | C16038101 | 铜接线端子 6mm²以下 | 个 | 4 | 1.143 | 0 | 0 | 计价 | 按实计算
YZ1-9 | 材料 | 乙供 | C16100641 | 标签色带 (12~36)mm×8m | 卷 | 0.52 | 15.7 | 0 | 0 | 计价 | 按实计算
YZ1-9 | 材料 | 乙供 | C19030201 | 乙醇 | kg | 0.14 | 3.62 | 0 | 0 | 计价 | 按实计算
YZ1-9 | 材料 | 乙供 | C22041204 | 脱脂棉 | 卷 | 0.14 | 5.951 | 0 | 0 | 计价 | 按实计算
YZ1-9 | 机械 | 乙供 | J14-05-045 | 可变光衰耗器 | 台班 | 0.6 | 61.52 | 0 | 0 | 计价 | 按实计算
YZ1-9 | 机械 | 乙供 | J14-05-047 | 光源 | 台班 | 0.6 | 40.79 | 0 | 0 | 计价 | 按实计算
YZ1-9 | 机械 | 乙供 | J14-05-048 | 光功率计 | 台班 | 0.6 | 36.61 | 0 | 0 | 计价 | 按实计算
YZ1-9 | 机械 | 乙供 | J14-05-069 | 网络测试仪 | 台班 | 4.4 | 100.59 | 0 | 0 | 计价 | 按实计算
YZ1-9 | 机械 | 乙供 | J14-05-071 | SDH综合测试仪 | 台班 | 0.56 | 1535.7 | 0 | 0 | 计价 | 按实计算
YZ1-9 | 机械 | 乙供 | J15-01-066 | 功能检测分析平台(电脑) | 台班 | 5.5 | 31.98 | 0 | 0 | 计价 | 按实计算
YZ1-9 | 材料 | 乙供 | C99010102 | 其他材料费 | 元 | 0.4346 | 1 | 0 | 0 | 计价 | 按实计算
YZ1-10 | 人工 | 乙供 | 9101108 | 安装普通工 | 工日 | 1.34 | 70 | 0 | 0 | 计价 | 按实计算
YZ1-10 | 人工 | 乙供 | 9101109 | 安装技术工 | 工日 | 41.004 | 107 | 0 | 0 | 计价 | 按实计算
YZ1-10 | 材料 | 乙供 | C16011104 | 铜芯绝缘导线 截面6mm² | m | 2.4 | 3.19 | 0 | 0 | 计价 | 按实计算
YZ1-10 | 材料 | 乙供 | C16038101 | 铜接线端子 6mm²以下 | 个 | 4 | 1.143 | 0 | 0 | 计价 | 按实计算
YZ1-10 | 材料 | 乙供 | C16100641 | 标签色带 (12~36)mm×8m | 卷 | 0.52 | 15.7 | 0 | 0 | 计价 | 按实计算
YZ1-10 | 材料 | 乙供 | C19030201 | 乙醇 | kg | 0.14 | 3.62 | 0 | 0 | 计价 | 按实计算
YZ1-10 | 材料 | 乙供 | C22041204 | 脱脂棉 | 卷 | 0.14 | 5.951 | 0 | 0 | 计价 | 按实计算
YZ1-10 | 机械 | 乙供 | J14-05-045 | 可变光衰耗器 | 台班 | 0.5 | 61.52 | 0 | 0 | 计价 | 按实计算
YZ1-10 | 机械 | 乙供 | J14-05-047 | 光源 | 台班 | 0.5 | 40.79 | 0 | 0 | 计价 | 按实计算
YZ1-10 | 机械 | 乙供 | J14-05-048 | 光功率计 | 台班 | 0.5 | 36.61 | 0 | 0 | 计价 | 按实计算
YZ1-10 | 机械 | 乙供 | J14-05-069 | 网络测试仪 | 台班 | 4.2 | 100.59 | 0 | 0 | 计价 | 按实计算
YZ1-10 | 机械 | 乙供 | J14-05-071 | SDH综合测试仪 | 台班 | 0.51 | 1535.7 | 0 | 0 | 计价 | 按实计算
YZ1-10 | 机械 | 乙供 | J15-01-066 | 功能检测分析平台(电脑) | 台班 | 5.5 | 31.98 | 0 | 0 | 计价 | 按实计算
YZ1-10 | 材料 | 乙供 | C99010102 | 其他材料费 | 元 | 0.4346 | 1 | 0 | 0 | 计价 | 按实计算
YZ1-11 | 人工 | 乙供 | 9101108 | 安装普通工 | 工日 | 1.34 | 70 | 0 | 0 | 计价 | 按实计算
YZ1-11 | 人工 | 乙供 | 9101109 | 安装技术工 | 工日 | 39.731 | 107 | 0 | 0 | 计价 | 按实计算
YZ1-11 | 材料 | 乙供 | C16011104 | 铜芯绝缘导线 截面6mm² | m | 2.4 | 3.19 | 0 | 0 | 计价 | 按实计算
YZ1-11 | 材料 | 乙供 | C16038101 | 铜接线端子 6mm²以下 | 个 | 4 | 1.143 | 0 | 0 | 计价 | 按实计算
YZ1-11 | 材料 | 乙供 | C16100641 | 标签色带 (12~36)mm×8m | 卷 | 0.52 | 15.7 | 0 | 0 | 计价 | 按实计算
YZ1-11 | 材料 | 乙供 | C19030201 | 乙醇 | kg | 0.14 | 3.62 | 0 | 0 | 计价 | 按实计算
YZ1-11 | 材料 | 乙供 | C22041204 | 脱脂棉 | 卷 | 0.14 | 5.951 | 0 | 0 | 计价 | 按实计算
YZ1-11 | 机械 | 乙供 | J14-05-045 | 可变光衰耗器 | 台班 | 0.4 | 61.52 | 0 | 0 | 计价 | 按实计算
YZ1-11 | 机械 | 乙供 | J14-05-047 | 光源 | 台班 | 0.4 | 40.79 | 0 | 0 | 计价 | 按实计算
YZ1-11 | 机械 | 乙供 | J14-05-048 | 光功率计 | 台班 | 0.4 | 36.61 | 0 | 0 | 计价 | 按实计算
YZ1-11 | 机械 | 乙供 | J14-05-069 | 网络测试仪 | 台班 | 4 | 100.59 | 0 | 0 | 计价 | 按实计算
YZ1-11 | 机械 | 乙供 | J14-05-071 | SDH综合测试仪 | 台班 | 0.46 | 1535.7 | 0 | 0 | 计价 | 按实计算
YZ1-11 | 机械 | 乙供 | J15-01-066 | 功能检测分析平台(电脑) | 台班 | 5.5 | 31.98 | 0 | 0 | 计价 | 按实计算
YZ1-11 | 材料 | 乙供 | C99010102 | 其他材料费 | 元 | 0.4346 | 1 | 0 | 0 | 计价 | 按实计算
YZ1-12 | 人工 | 乙供 | 9101108 | 安装普通工 | 工日 | 1.34 | 70 | 0 | 0 | 计价 | 按实计算
YZ1-12 | 人工 | 乙供 | 9101109 | 安装技术工 | 工日 | 35.51 | 107 | 0 | 0 | 计价 | 按实计算
YZ1-12 | 材料 | 乙供 | C16011104 | 铜芯绝缘导线 截面6mm² | m | 2.4 | 3.19 | 0 | 0 | 计价 | 按实计算
YZ1-12 | 材料 | 乙供 | C16038101 | 铜接线端子 6mm²以下 | 个 | 4 | 1.143 | 0 | 0 | 计价 | 按实计算
YZ1-12 | 材料 | 乙供 | C16100641 | 标签色带 (12~36)mm×8m | 卷 | 0.52 | 15.7 | 0 | 0 | 计价 | 按实计算
YZ1-12 | 材料 | 乙供 | C19030201 | 乙醇 | kg | 0.14 | 3.62 | 0 | 0 | 计价 | 按实计算
YZ1-12 | 材料 | 乙供 | C22041204 | 脱脂棉 | 卷 | 0.14 | 5.951 | 0 | 0 | 计价 | 按实计算
YZ1-12 | 机械 | 乙供 | J14-05-045 | 可变光衰耗器 | 台班 | 0.315 | 61.52 | 0 | 0 | 计价 | 按实计算
YZ1-12 | 机械 | 乙供 | J14-05-047 | 光源 | 台班 | 0.315 | 40.79 | 0 | 0 | 计价 | 按实计算
YZ1-12 | 机械 | 乙供 | J14-05-048 | 光功率计 | 台班 | 0.315 | 36.61 | 0 | 0 | 计价 | 按实计算
YZ1-12 | 机械 | 乙供 | J14-05-069 | 网络测试仪 | 台班 | 3.492 | 100.59 | 0 | 0 | 计价 | 按实计算
YZ1-12 | 机械 | 乙供 | J14-05-071 | SDH综合测试仪 | 台班 | 0.387 | 1535.7 | 0 | 0 | 计价 | 按实计算
YZ1-12 | 机械 | 乙供 | J15-01-066 | 功能检测分析平台(电脑) | 台班 | 4.95 | 31.98 | 0 | 0 | 计价 | 按实计算
YZ1-12 | 材料 | 乙供 | C99010102 | 其他材料费 | 元 | 0.4346 | 1 | 0 | 0 | 计价 | 按实计算
YZ1-13 | 人工 | 乙供 | 9101108 | 安装普通工 | 工日 | 1.34 | 70 | 0 | 0 | 计价 | 按实计算
YZ1-13 | 人工 | 乙供 | 9101109 | 安装技术工 | 工日 | 4.958 | 107 | 0 | 0 | 计价 | 按实计算
YZ1-13 | 材料 | 乙供 | C16011104 | 铜芯绝缘导线 截面6mm² | m | 2.4 | 3.19 | 0 | 0 | 计价 | 按实计算
YZ1-13 | 材料 | 乙供 | C16038101 | 铜接线端子 6mm²以下 | 个 | 4 | 1.143 | 0 | 0 | 计价 | 按实计算
YZ1-13 | 材料 | 乙供 | C16100641 | 标签色带 (12~36)mm×8m | 卷 | 0.5 | 15.7 | 0 | 0 | 计价 | 按实计算
YZ1-13 | 材料 | 乙供 | C19030201 | 乙醇 | kg | 0.1 | 3.62 | 0 | 0 | 计价 | 按实计算
YZ1-13 | 材料 | 乙供 | C22041204 | 脱脂棉 | 卷 | 0.1 | 5.951 | 0 | 0 | 计价 | 按实计算
YZ1-13 | 机械 | 乙供 | J14-05-045 | 可变光衰耗器 | 台班 | 0.4 | 61.52 | 0 | 0 | 计价 | 按实计算
YZ1-13 | 机械 | 乙供 | J14-05-047 | 光源 | 台班 | 0.4 | 40.79 | 0 | 0 | 计价 | 按实计算
YZ1-13 | 机械 | 乙供 | J14-05-048 | 光功率计 | 台班 | 0.4 | 36.61 | 0 | 0 | 计价 | 按实计算
YZ1-13 | 机械 | 乙供 | J14-05-069 | 网络测试仪 | 台班 | 0.12 | 100.59 | 0 | 0 | 计价 | 按实计算
YZ1-13 | 机械 | 乙供 | J14-05-071 | SDH综合测试仪 | 台班 | 0.24 | 1535.7 | 0 | 0 | 计价 | 按实计算
YZ1-13 | 机械 | 乙供 | J15-01-066 | 功能检测分析平台(电脑) | 台班 | 1 | 31.98 | 0 | 0 | 计价 | 按实计算
YZ1-13 | 材料 | 乙供 | C99010102 | 其他材料费 | 元 | 0.4207 | 1 | 0 | 0 | 计价 | 按实计算
YZ1-14 | 人工 | 乙供 | 9101109 | 安装技术工 | 工日 | 1.206 | 107 | 0 | 0 | 计价 | 按实计算
YZ1-14 | 材料 | 乙供 | C16100641 | 标签色带 (12~36)mm×8m | 卷 | 0.01 | 15.7 | 0 | 0 | 计价 | 按实计算
YZ1-14 | 材料 | 乙供 | C19030201 | 乙醇 | kg | 0.02 | 3.62 | 0 | 0 | 计价 | 按实计算
YZ1-14 | 材料 | 乙供 | C22041204 | 脱脂棉 | 卷 | 0.02 | 5.951 | 0 | 0 | 计价 | 按实计算
YZ1-14 | 机械 | 乙供 | J14-05-045 | 可变光衰耗器 | 台班 | 0.5 | 61.52 | 0 | 0 | 计价 | 按实计算
YZ1-14 | 机械 | 乙供 | J14-05-047 | 光源 | 台班 | 0.5 | 40.79 | 0 | 0 | 计价 | 按实计算
YZ1-14 | 机械 | 乙供 | J14-05-048 | 光功率计 | 台班 | 0.5 | 36.61 | 0 | 0 | 计价 | 按实计算
YZ1-14 | 机械 | 乙供 | J14-05-069 | 网络测试仪 | 台班 | 0.2 | 100.59 | 0 | 0 | 计价 | 按实计算
YZ1-14 | 机械 | 乙供 | J14-05-071 | SDH综合测试仪 | 台班 | 0.05 | 1535.7 | 0 | 0 | 计价 | 按实计算
YZ1-14 | 机械 | 乙供 | J15-01-066 | 功能检测分析平台(电脑) | 台班 | 0.5 | 31.98 | 0 | 0 | 计价 | 按实计算
YZ1-14 | 材料 | 乙供 | C99010102 | 其他材料费 | 元 | 0.007 | 1 | 0 | 0 | 计价 | 按实计算
YZ1-15 | 人工 | 乙供 | 9101109 | 安装技术工 | 工日 | 1.139 | 107 | 0 | 0 | 计价 | 按实计算
YZ1-15 | 材料 | 乙供 | C16100641 | 标签色带 (12~36)mm×8m | 卷 | 0.01 | 15.7 | 0 | 0 | 计价 | 按实计算
YZ1-15 | 材料 | 乙供 | C19030201 | 乙醇 | kg | 0.02 | 3.62 | 0 | 0 | 计价 | 按实计算
YZ1-15 | 材料 | 乙供 | C22041204 | 脱脂棉 | 卷 | 0.02 | 5.951 | 0 | 0 | 计价 | 按实计算
YZ1-15 | 机械 | 乙供 | J14-05-045 | 可变光衰耗器 | 台班 | 0.5 | 61.52 | 0 | 0 | 计价 | 按实计算
YZ1-15 | 机械 | 乙供 | J14-05-047 | 光源 | 台班 | 0.5 | 40.79 | 0 | 0 | 计价 | 按实计算
YZ1-15 | 机械 | 乙供 | J14-05-048 | 光功率计 | 台班 | 0.5 | 36.61 | 0 | 0 | 计价 | 按实计算
YZ1-15 | 机械 | 乙供 | J14-05-069 | 网络测试仪 | 台班 | 0.16 | 100.59 | 0 | 0 | 计价 | 按实计算
YZ1-15 | 机械 | 乙供 | J14-05-071 | SDH综合测试仪 | 台班 | 0.04 | 1535.7 | 0 | 0 | 计价 | 按实计算
YZ1-15 | 机械 | 乙供 | J15-01-066 | 功能检测分析平台(电脑) | 台班 | 0.5 | 31.98 | 0 | 0 | 计价 | 按实计算
YZ1-15 | 材料 | 乙供 | C99010102 | 其他材料费 | 元 | 0.007 | 1 | 0 | 0 | 计价 | 按实计算
YZ1-16 | 人工 | 乙供 | 9101109 | 安装技术工 | 工日 | 1.072 | 107 | 0 | 0 | 计价 | 按实计算
YZ1-16 | 材料 | 乙供 | C16100641 | 标签色带 (12~36)mm×8m | 卷 | 0.01 | 15.7 | 0 | 0 | 计价 | 按实计算
YZ1-16 | 材料 | 乙供 | C19030201 | 乙醇 | kg | 0.02 | 3.62 | 0 | 0 | 计价 | 按实计算
YZ1-16 | 材料 | 乙供 | C22041204 | 脱脂棉 | 卷 | 0.02 | 5.951 | 0 | 0 | 计价 | 按实计算
YZ1-16 | 机械 | 乙供 | J14-05-045 | 可变光衰耗器 | 台班 | 0.4 | 61.52 | 0 | 0 | 计价 | 按实计算
YZ1-16 | 机械 | 乙供 | J14-05-047 | 光源 | 台班 | 0.4 | 40.79 | 0 | 0 | 计价 | 按实计算
YZ1-16 | 机械 | 乙供 | J14-05-048 | 光功率计 | 台班 | 0.4 | 36.61 | 0 | 0 | 计价 | 按实计算
YZ1-16 | 机械 | 乙供 | J14-05-069 | 网络测试仪 | 台班 | 0.12 | 100.59 | 0 | 0 | 计价 | 按实计算
YZ1-16 | 机械 | 乙供 | J14-05-071 | SDH综合测试仪 | 台班 | 0.03 | 1535.7 | 0 | 0 | 计价 | 按实计算
YZ1-16 | 机械 | 乙供 | J15-01-066 | 功能检测分析平台(电脑) | 台班 | 0.5 | 31.98 | 0 | 0 | 计价 | 按实计算
YZ1-16 | 材料 | 乙供 | C99010102 | 其他材料费 | 元 | 0.007 | 1 | 0 | 0 | 计价 | 按实计算
YZ1-17 | 人工 | 乙供 | 9101109 | 安装技术工 | 工日 | 1.005 | 107 | 0 | 0 | 计价 | 按实计算
YZ1-17 | 材料 | 乙供 | C16100641 | 标签色带 (12~36)mm×8m | 卷 | 0.01 | 15.7 | 0 | 0 | 计价 | 按实计算
YZ1-17 | 材料 | 乙供 | C19030201 | 乙醇 | kg | 0.02 | 3.62 | 0 | 0 | 计价 | 按实计算
YZ1-17 | 材料 | 乙供 | C22041204 | 脱脂棉 | 卷 | 0.02 | 5.951 | 0 | 0 | 计价 | 按实计算
YZ1-17 | 机械 | 乙供 | J14-05-045 | 可变光衰耗器 | 台班 | 0.4 | 61.52 | 0 | 0 | 计价 | 按实计算
YZ1-17 | 机械 | 乙供 | J14-05-047 | 光源 | 台班 | 0.4 | 40.79 | 0 | 0 | 计价 | 按实计算
YZ1-17 | 机械 | 乙供 | J14-05-048 | 光功率计 | 台班 | 0.4 | 36.61 | 0 | 0 | 计价 | 按实计算
YZ1-17 | 机械 | 乙供 | J14-05-069 | 网络测试仪 | 台班 | 0.08 | 100.59 | 0 | 0 | 计价 | 按实计算
YZ1-17 | 机械 | 乙供 | J14-05-071 | SDH综合测试仪 | 台班 | 0.02 | 1535.7 | 0 | 0 | 计价 | 按实计算
YZ1-17 | 机械 | 乙供 | J15-01-066 | 功能检测分析平台(电脑) | 台班 | 0.5 | 31.98 | 0 | 0 | 计价 | 按实计算
YZ1-17 | 材料 | 乙供 | C99010102 | 其他材料费 | 元 | 0.007 | 1 | 0 | 0 | 计价 | 按实计算
YZ1-18 | 人工 | 乙供 | 9101109 | 安装技术工 | 工日 | 0.7504 | 107 | 0 | 0 | 计价 | 按实计算
YZ1-18 | 材料 | 乙供 | C16100641 | 标签色带 (12~36)mm×8m | 卷 | 0.01 | 15.7 | 0 | 0 | 计价 | 按实计算
YZ1-18 | 材料 | 乙供 | C19030201 | 乙醇 | kg | 0.02 | 3.62 | 0 | 0 | 计价 | 按实计算
YZ1-18 | 材料 | 乙供 | C22041204 | 脱脂棉 | 卷 | 0.02 | 5.951 | 0 | 0 | 计价 | 按实计算
YZ1-18 | 机械 | 乙供 | J14-05-069 | 网络测试仪 | 台班 | 0.08 | 100.59 | 0 | 0 | 计价 | 按实计算
YZ1-18 | 机械 | 乙供 | J14-05-071 | SDH综合测试仪 | 台班 | 0.02 | 1535.7 | 0 | 0 | 计价 | 按实计算
YZ1-18 | 机械 | 乙供 | J15-01-066 | 功能检测分析平台(电脑) | 台班 | 0.5 | 31.98 | 0 | 0 | 计价 | 按实计算
YZ1-18 | 材料 | 乙供 | C99010102 | 其他材料费 | 元 | 0.007 | 1 | 0 | 0 | 计价 | 按实计算
YZ1-19 | 人工 | 乙供 | 9101109 | 安装技术工 | 工日 | 0.6298 | 107 | 0 | 0 | 计价 | 按实计算
YZ1-19 | 材料 | 乙供 | C16100641 | 标签色带 (12~36)mm×8m | 卷 | 0.01 | 15.7 | 0 | 0 | 计价 | 按实计算
YZ1-19 | 材料 | 乙供 | C19030201 | 乙醇 | kg | 0.02 | 3.62 | 0 | 0 | 计价 | 按实计算
YZ1-19 | 材料 | 乙供 | C22041204 | 脱脂棉 | 卷 | 0.02 | 5.951 | 0 | 0 | 计价 | 按实计算
YZ1-19 | 机械 | 乙供 | J14-05-069 | 网络测试仪 | 台班 | 0.08 | 100.59 | 0 | 0 | 计价 | 按实计算
YZ1-19 | 机械 | 乙供 | J14-05-071 | SDH综合测试仪 | 台班 | 0.018 | 1535.7 | 0 | 0 | 计价 | 按实计算
YZ1-19 | 机械 | 乙供 | J15-01-066 | 功能检测分析平台(电脑) | 台班 | 0.5 | 31.98 | 0 | 0 | 计价 | 按实计算
YZ1-19 | 材料 | 乙供 | C99010102 | 其他材料费 | 元 | 0.007 | 1 | 0 | 0 | 计价 | 按实计算
YZ1-20 | 人工 | 乙供 | 9101108 | 安装普通工 | 工日 | 0.335 | 70 | 0 | 0 | 计价 | 按实计算
YZ1-20 | 人工 | 乙供 | 9101109 | 安装技术工 | 工日 | 1.3735 | 107 | 0 | 0 | 计价 | 按实计算
YZ1-20 | 材料 | 乙供 | C16100641 | 标签色带 (12~36)mm×8m | 卷 | 0.25 | 15.7 | 0 | 0 | 计价 | 按实计算
YZ1-20 | 材料 | 乙供 | C19030201 | 乙醇 | kg | 0.05 | 3.62 | 0 | 0 | 计价 | 按实计算
YZ1-20 | 材料 | 乙供 | C22041204 | 脱脂棉 | 卷 | 0.05 | 5.951 | 0 | 0 | 计价 | 按实计算
YZ1-20 | 机械 | 乙供 | J14-05-045 | 可变光衰耗器 | 台班 | 0.44 | 61.52 | 0 | 0 | 计价 | 按实计算
YZ1-20 | 机械 | 乙供 | J14-05-047 | 光源 | 台班 | 0.44 | 40.79 | 0 | 0 | 计价 | 按实计算
YZ1-20 | 机械 | 乙供 | J14-05-048 | 光功率计 | 台班 | 0.44 | 36.61 | 0 | 0 | 计价 | 按实计算
YZ1-20 | 机械 | 乙供 | J14-05-069 | 网络测试仪 | 台班 | 0.132 | 100.59 | 0 | 0 | 计价 | 按实计算
YZ1-20 | 机械 | 乙供 | J14-05-071 | SDH综合测试仪 | 台班 | 0.2 | 1535.7 | 0 | 0 | 计价 | 按实计算
YZ1-20 | 机械 | 乙供 | J15-01-066 | 功能检测分析平台(电脑) | 台班 | 0.88 | 31.98 | 0 | 0 | 计价 | 按实计算
YZ1-20 | 材料 | 乙供 | C99010102 | 其他材料费 | 元 | 0.0881 | 1 | 0 | 0 | 计价 | 按实计算
YZ1-21 | 人工 | 乙供 | 9101108 | 安装普通工 | 工日 | 0.335 | 70 | 0 | 0 | 计价 | 按实计算
YZ1-21 | 人工 | 乙供 | 9101109 | 安装技术工 | 工日 | 1.7085 | 107 | 0 | 0 | 计价 | 按实计算
YZ1-21 | 材料 | 乙供 | C16100641 | 标签色带 (12~36)mm×8m | 卷 | 0.25 | 15.7 | 0 | 0 | 计价 | 按实计算
YZ1-21 | 材料 | 乙供 | C19030201 | 乙醇 | kg | 0.05 | 3.62 | 0 | 0 | 计价 | 按实计算
YZ1-21 | 材料 | 乙供 | C22041204 | 脱脂棉 | 卷 | 0.05 | 5.951 | 0 | 0 | 计价 | 按实计算
YZ1-21 | 机械 | 乙供 | J14-05-045 | 可变光衰耗器 | 台班 | 0.66 | 61.52 | 0 | 0 | 计价 | 按实计算
YZ1-21 | 机械 | 乙供 | J14-05-047 | 光源 | 台班 | 0.66 | 40.79 | 0 | 0 | 计价 | 按实计算
YZ1-21 | 机械 | 乙供 | J14-05-048 | 光功率计 | 台班 | 0.66 | 36.61 | 0 | 0 | 计价 | 按实计算
YZ1-21 | 机械 | 乙供 | J14-05-069 | 网络测试仪 | 台班 | 0.22 | 100.59 | 0 | 0 | 计价 | 按实计算
YZ1-21 | 机械 | 乙供 | J14-05-071 | SDH综合测试仪 | 台班 | 0.3 | 1535.7 | 0 | 0 | 计价 | 按实计算
YZ1-21 | 机械 | 乙供 | J15-01-066 | 功能检测分析平台(电脑) | 台班 | 1.1 | 31.98 | 0 | 0 | 计价 | 按实计算
YZ1-21 | 材料 | 乙供 | C99010102 | 其他材料费 | 元 | 0.0881 | 1 | 0 | 0 | 计价 | 按实计算
YZ1-22 | 人工 | 乙供 | 9101109 | 安装技术工 | 工日 | 11.2895 | 107 | 0 | 0 | 计价 | 按实计算
YZ1-22 | 材料 | 乙供 | C16100641 | 标签色带 (12~36)mm×8m | 卷 | 0.01 | 15.7 | 0 | 0 | 计价 | 按实计算
YZ1-22 | 材料 | 乙供 | C19030201 | 乙醇 | kg | 0.02 | 3.62 | 0 | 0 | 计价 | 按实计算
YZ1-22 | 材料 | 乙供 | C22041204 | 脱脂棉 | 卷 | 0.02 | 5.951 | 0 | 0 | 计价 | 按实计算
YZ1-22 | 机械 | 乙供 | J14-05-045 | 可变光衰耗器 | 台班 | 0.5 | 61.52 | 0 | 0 | 计价 | 按实计算
YZ1-22 | 机械 | 乙供 | J14-05-047 | 光源 | 台班 | 0.5 | 40.79 | 0 | 0 | 计价 | 按实计算
YZ1-22 | 机械 | 乙供 | J14-05-048 | 光功率计 | 台班 | 0.5 | 36.61 | 0 | 0 | 计价 | 按实计算
YZ1-22 | 机械 | 乙供 | J14-05-069 | 网络测试仪 | 台班 | 0.2 | 100.59 | 0 | 0 | 计价 | 按实计算
YZ1-22 | 机械 | 乙供 | J14-05-071 | SDH综合测试仪 | 台班 | 0.12 | 1535.7 | 0 | 0 | 计价 | 按实计算
YZ1-22 | 机械 | 乙供 | J15-01-066 | 功能检测分析平台(电脑) | 台班 | 1.3 | 31.98 | 0 | 0 | 计价 | 按实计算
YZ1-22 | 材料 | 乙供 | C99010102 | 其他材料费 | 元 | 0.007 | 1 | 0 | 0 | 计价 | 按实计算
YZ1-23 | 人工 | 乙供 | 9101109 | 安装技术工 | 工日 | 11.0952 | 107 | 0 | 0 | 计价 | 按实计算
YZ1-23 | 材料 | 乙供 | C16100641 | 标签色带 (12~36)mm×8m | 卷 | 0.01 | 15.7 | 0 | 0 | 计价 | 按实计算
YZ1-23 | 材料 | 乙供 | C19030201 | 乙醇 | kg | 0.02 | 3.62 | 0 | 0 | 计价 | 按实计算
YZ1-23 | 材料 | 乙供 | C22041204 | 脱脂棉 | 卷 | 0.02 | 5.951 | 0 | 0 | 计价 | 按实计算
YZ1-23 | 机械 | 乙供 | J14-05-045 | 可变光衰耗器 | 台班 | 0.5 | 61.52 | 0 | 0 | 计价 | 按实计算
YZ1-23 | 机械 | 乙供 | J14-05-047 | 光源 | 台班 | 0.5 | 40.79 | 0 | 0 | 计价 | 按实计算
YZ1-23 | 机械 | 乙供 | J14-05-048 | 光功率计 | 台班 | 0.5 | 36.61 | 0 | 0 | 计价 | 按实计算
YZ1-23 | 机械 | 乙供 | J14-05-069 | 网络测试仪 | 台班 | 0.2 | 100.59 | 0 | 0 | 计价 | 按实计算
YZ1-23 | 机械 | 乙供 | J14-05-071 | SDH综合测试仪 | 台班 | 0.1 | 1535.7 | 0 | 0 | 计价 | 按实计算
YZ1-23 | 机械 | 乙供 | J15-01-066 | 功能检测分析平台(电脑) | 台班 | 1.3 | 31.98 | 0 | 0 | 计价 | 按实计算
YZ1-23 | 材料 | 乙供 | C99010102 | 其他材料费 | 元 | 0.007 | 1 | 0 | 0 | 计价 | 按实计算
YZ1-24 | 人工 | 乙供 | 9101109 | 安装技术工 | 工日 | 11.0081 | 107 | 0 | 0 | 计价 | 按实计算
YZ1-24 | 材料 | 乙供 | C16100641 | 标签色带 (12~36)mm×8m | 卷 | 0.01 | 15.7 | 0 | 0 | 计价 | 按实计算
YZ1-24 | 材料 | 乙供 | C19030201 | 乙醇 | kg | 0.02 | 3.62 | 0 | 0 | 计价 | 按实计算
YZ1-24 | 材料 | 乙供 | C22041204 | 脱脂棉 | 卷 | 0.02 | 5.951 | 0 | 0 | 计价 | 按实计算
YZ1-24 | 机械 | 乙供 | J14-05-045 | 可变光衰耗器 | 台班 | 0.4 | 61.52 | 0 | 0 | 计价 | 按实计算
YZ1-24 | 机械 | 乙供 | J14-05-047 | 光源 | 台班 | 0.4 | 40.79 | 0 | 0 | 计价 | 按实计算
YZ1-24 | 机械 | 乙供 | J14-05-048 | 光功率计 | 台班 | 0.4 | 36.61 | 0 | 0 | 计价 | 按实计算
YZ1-24 | 机械 | 乙供 | J14-05-069 | 网络测试仪 | 台班 | 0.17 | 100.59 | 0 | 0 | 计价 | 按实计算
YZ1-24 | 机械 | 乙供 | J14-05-071 | SDH综合测试仪 | 台班 | 0.08 | 1535.7 | 0 | 0 | 计价 | 按实计算
YZ1-24 | 机械 | 乙供 | J15-01-066 | 功能检测分析平台(电脑) | 台班 | 1.3 | 31.98 | 0 | 0 | 计价 | 按实计算
YZ1-24 | 材料 | 乙供 | C99010102 | 其他材料费 | 元 | 0.007 | 1 | 0 | 0 | 计价 | 按实计算
YZ1-25 | 人工 | 乙供 | 9101109 | 安装技术工 | 工日 | 10.9076 | 107 | 0 | 0 | 计价 | 按实计算
YZ1-25 | 材料 | 乙供 | C16100641 | 标签色带 (12~36)mm×8m | 卷 | 0.01 | 15.7 | 0 | 0 | 计价 | 按实计算
YZ1-25 | 材料 | 乙供 | C19030201 | 乙醇 | kg | 0.02 | 3.62 | 0 | 0 | 计价 | 按实计算
YZ1-25 | 材料 | 乙供 | C22041204 | 脱脂棉 | 卷 | 0.02 | 5.951 | 0 | 0 | 计价 | 按实计算
YZ1-25 | 机械 | 乙供 | J14-05-045 | 可变光衰耗器 | 台班 | 0.4 | 61.52 | 0 | 0 | 计价 | 按实计算
YZ1-25 | 机械 | 乙供 | J14-05-047 | 光源 | 台班 | 0.4 | 40.79 | 0 | 0 | 计价 | 按实计算
YZ1-25 | 机械 | 乙供 | J14-05-048 | 光功率计 | 台班 | 0.4 | 36.61 | 0 | 0 | 计价 | 按实计算
YZ1-25 | 机械 | 乙供 | J14-05-069 | 网络测试仪 | 台班 | 0.12 | 100.59 | 0 | 0 | 计价 | 按实计算
YZ1-25 | 机械 | 乙供 | J14-05-071 | SDH综合测试仪 | 台班 | 0.065 | 1535.7 | 0 | 0 | 计价 | 按实计算
YZ1-25 | 机械 | 乙供 | J15-01-066 | 功能检测分析平台(电脑) | 台班 | 1.3 | 31.98 | 0 | 0 | 计价 | 按实计算
YZ1-25 | 材料 | 乙供 | C99010102 | 其他材料费 | 元 | 0.007 | 1 | 0 | 0 | 计价 | 按实计算
YZ1-26 | 人工 | 乙供 | 9101109 | 安装技术工 | 工日 | 10.5324 | 107 | 0 | 0 | 计价 | 按实计算
YZ1-26 | 材料 | 乙供 | C16100641 | 标签色带 (12~36)mm×8m | 卷 | 0.01 | 15.7 | 0 | 0 | 计价 | 按实计算
YZ1-26 | 材料 | 乙供 | C19030201 | 乙醇 | kg | 0.02 | 3.62 | 0 | 0 | 计价 | 按实计算
YZ1-26 | 材料 | 乙供 | C22041204 | 脱脂棉 | 卷 | 0.02 | 5.951 | 0 | 0 | 计价 | 按实计算
YZ1-26 | 机械 | 乙供 | J14-05-069 | 网络测试仪 | 台班 | 0.12 | 100.59 | 0 | 0 | 计价 | 按实计算
YZ1-26 | 机械 | 乙供 | J14-05-071 | SDH综合测试仪 | 台班 | 0.048 | 1535.7 | 0 | 0 | 计价 | 按实计算
YZ1-26 | 机械 | 乙供 | J15-01-066 | 功能检测分析平台(电脑) | 台班 | 1.3 | 31.98 | 0 | 0 | 计价 | 按实计算
YZ1-26 | 材料 | 乙供 | C99010102 | 其他材料费 | 元 | 0.007 | 1 | 0 | 0 | 计价 | 按实计算
YZ1-27 | 人工 | 乙供 | 9101109 | 安装技术工 | 工日 | 10.3448 | 107 | 0 | 0 | 计价 | 按实计算
YZ1-27 | 材料 | 乙供 | C16100641 | 标签色带 (12~36)mm×8m | 卷 | 0.01 | 15.7 | 0 | 0 | 计价 | 按实计算
YZ1-27 | 材料 | 乙供 | C19030201 | 乙醇 | kg | 0.02 | 3.62 | 0 | 0 | 计价 | 按实计算
YZ1-27 | 材料 | 乙供 | C22041204 | 脱脂棉 | 卷 | 0.02 | 5.951 | 0 | 0 | 计价 | 按实计算
YZ1-27 | 机械 | 乙供 | J14-05-069 | 网络测试仪 | 台班 | 0.12 | 100.59 | 0 | 0 | 计价 | 按实计算
YZ1-27 | 机械 | 乙供 | J14-05-071 | SDH综合测试仪 | 台班 | 0.026 | 1535.7 | 0 | 0 | 计价 | 按实计算
YZ1-27 | 机械 | 乙供 | J15-01-066 | 功能检测分析平台(电脑) | 台班 | 1.3 | 31.98 | 0 | 0 | 计价 | 按实计算
YZ1-27 | 材料 | 乙供 | C99010102 | 其他材料费 | 元 | 0.007 | 1 | 0 | 0 | 计价 | 按实计算
YZ1-28 | 人工 | 乙供 | 9101109 | 安装技术工 | 工日 | 10.3448 | 107 | 0 | 0 | 计价 | 按实计算
YZ1-28 | 材料 | 乙供 | C16100641 | 标签色带 (12~36)mm×8m | 卷 | 0.01 | 15.7 | 0 | 0 | 计价 | 按实计算
YZ1-28 | 材料 | 乙供 | C19030201 | 乙醇 | kg | 0.02 | 3.62 | 0 | 0 | 计价 | 按实计算
YZ1-28 | 材料 | 乙供 | C22041204 | 脱脂棉 | 卷 | 0.02 | 5.951 | 0 | 0 | 计价 | 按实计算
YZ1-28 | 机械 | 乙供 | J14-05-069 | 网络测试仪 | 台班 | 0.3 | 100.59 | 0 | 0 | 计价 | 按实计算
YZ1-28 | 机械 | 乙供 | J14-05-071 | SDH综合测试仪 | 台班 | 0.02 | 1535.7 | 0 | 0 | 计价 | 按实计算
YZ1-28 | 机械 | 乙供 | J15-01-066 | 功能检测分析平台(电脑) | 台班 | 1.3 | 31.98 | 0 | 0 | 计价 | 按实计算
YZ1-28 | 材料 | 乙供 | C99010102 | 其他材料费 | 元 | 0.007 | 1 | 0 | 0 | 计价 | 按实计算
YZ1-29 | 人工 | 乙供 | 9101109 | 安装技术工 | 工日 | 1.3802 | 107 | 0 | 0 | 计价 | 按实计算
YZ1-29 | 材料 | 乙供 | C16011104 | 铜芯绝缘导线 截面6mm² | m | 2.4 | 3.19 | 0 | 0 | 计价 | 按实计算
YZ1-29 | 材料 | 乙供 | C16038101 | 铜接线端子 6mm²以下 | 个 | 4 | 1.143 | 0 | 0 | 计价 | 按实计算
YZ1-29 | 材料 | 乙供 | C16100641 | 标签色带 (12~36)mm×8m | 卷 | 0.494 | 15.7 | 0 | 0 | 计价 | 按实计算
YZ1-29 | 材料 | 乙供 | C19030201 | 乙醇 | kg | 0.1 | 3.62 | 0 | 0 | 计价 | 按实计算
YZ1-29 | 材料 | 乙供 | C22041204 | 脱脂棉 | 卷 | 0.1 | 5.951 | 0 | 0 | 计价 | 按实计算
YZ1-29 | 机械 | 乙供 | J14-05-045 | 可变光衰耗器 | 台班 | 0.1 | 61.52 | 0 | 0 | 计价 | 按实计算
YZ1-29 | 机械 | 乙供 | J14-05-047 | 光源 | 台班 | 0.1 | 40.79 | 0 | 0 | 计价 | 按实计算
YZ1-29 | 机械 | 乙供 | J14-05-048 | 光功率计 | 台班 | 0.1 | 36.61 | 0 | 0 | 计价 | 按实计算
YZ1-29 | 机械 | 乙供 | J14-05-057 | 光频谱分析仪 | 台班 | 0.1 | 209.72 | 0 | 0 | 计价 | 按实计算
YZ1-29 | 材料 | 乙供 | C99010102 | 其他材料费 | 元 | 0.4188 | 1 | 0 | 0 | 计价 | 按实计算
YZ1-30 | 人工 | 乙供 | 9101109 | 安装技术工 | 工日 | 2.1641 | 107 | 0 | 0 | 计价 | 按实计算
YZ1-30 | 材料 | 乙供 | C16100641 | 标签色带 (12~36)mm×8m | 卷 | 0.2134 | 15.7 | 0 | 0 | 计价 | 按实计算
YZ1-30 | 材料 | 乙供 | C19030201 | 乙醇 | kg | 0.0432 | 3.62 | 0 | 0 | 计价 | 按实计算
YZ1-30 | 材料 | 乙供 | C22041204 | 脱脂棉 | 卷 | 0.0432 | 5.951 | 0 | 0 | 计价 | 按实计算
YZ1-30 | 机械 | 乙供 | J14-05-045 | 可变光衰耗器 | 台班 | 0.0432 | 61.52 | 0 | 0 | 计价 | 按实计算
YZ1-30 | 机械 | 乙供 | J14-05-047 | 光源 | 台班 | 0.216 | 40.79 | 0 | 0 | 计价 | 按实计算
YZ1-30 | 机械 | 乙供 | J14-05-048 | 光功率计 | 台班 | 0.216 | 36.61 | 0 | 0 | 计价 | 按实计算
YZ1-30 | 机械 | 乙供 | J14-05-057 | 光频谱分析仪 | 台班 | 0.3456 | 209.72 | 0 | 0 | 计价 | 按实计算
YZ1-30 | 材料 | 乙供 | C99010102 | 其他材料费 | 元 | 0.0753 | 1 | 0 | 0 | 计价 | 按实计算
YZ1-31 | 人工 | 乙供 | 9101109 | 安装技术工 | 工日 | 5.5208 | 107 | 0 | 0 | 计价 | 按实计算
YZ1-31 | 材料 | 乙供 | C16011104 | 铜芯绝缘导线 截面6mm² | m | 2.4 | 3.19 | 0 | 0 | 计价 | 按实计算
YZ1-31 | 材料 | 乙供 | C16038101 | 铜接线端子 6mm²以下 | 个 | 4 | 1.143 | 0 | 0 | 计价 | 按实计算
YZ1-31 | 材料 | 乙供 | C16100641 | 标签色带 (12~36)mm×8m | 卷 | 0.5 | 15.7 | 0 | 0 | 计价 | 按实计算
YZ1-31 | 材料 | 乙供 | C18050801 | 热塑管 | m | 1 | 6.914 | 0 | 0 | 计价 | 按实计算
YZ1-31 | 材料 | 乙供 | C19030201 | 乙醇 | kg | 0.1 | 3.62 | 0 | 0 | 计价 | 按实计算
YZ1-31 | 材料 | 乙供 | C22041204 | 脱脂棉 | 卷 | 0.1 | 5.951 | 0 | 0 | 计价 | 按实计算
YZ1-31 | 机械 | 乙供 | J14-05-045 | 可变光衰耗器 | 台班 | 0.1 | 61.52 | 0 | 0 | 计价 | 按实计算
YZ1-31 | 机械 | 乙供 | J14-05-047 | 光源 | 台班 | 0.5 | 40.79 | 0 | 0 | 计价 | 按实计算
YZ1-31 | 机械 | 乙供 | J14-05-048 | 光功率计 | 台班 | 0.5 | 36.61 | 0 | 0 | 计价 | 按实计算
YZ1-31 | 机械 | 乙供 | J14-05-057 | 光频谱分析仪 | 台班 | 0.8 | 209.72 | 0 | 0 | 计价 | 按实计算
YZ1-31 | 机械 | 乙供 | J15-01-066 | 功能检测分析平台(电脑) | 台班 | 1 | 31.98 | 0 | 0 | 计价 | 按实计算
YZ1-31 | 材料 | 乙供 | C99010102 | 其他材料费 | 元 | 0.559 | 1 | 0 | 0 | 计价 | 按实计算
YZ1-32 | 人工 | 乙供 | 9101109 | 安装技术工 | 工日 | 1.3802 | 107 | 0 | 0 | 计价 | 按实计算
YZ1-32 | 材料 | 乙供 | C16011104 | 铜芯绝缘导线 截面6mm² | m | 2.4 | 3.19 | 0 | 0 | 计价 | 按实计算
YZ1-32 | 材料 | 乙供 | C16038101 | 铜接线端子 6mm²以下 | 个 | 4 | 1.143 | 0 | 0 | 计价 | 按实计算
YZ1-32 | 材料 | 乙供 | C16100641 | 标签色带 (12~36)mm×8m | 卷 | 0.494 | 15.7 | 0 | 0 | 计价 | 按实计算
YZ1-32 | 材料 | 乙供 | C19030201 | 乙醇 | kg | 0.1 | 3.62 | 0 | 0 | 计价 | 按实计算
YZ1-32 | 材料 | 乙供 | C22041204 | 脱脂棉 | 卷 | 0.1 | 5.951 | 0 | 0 | 计价 | 按实计算
YZ1-32 | 材料 | 乙供 | C99010102 | 其他材料费 | 元 | 0.4188 | 1 | 0 | 0 | 计价 | 按实计算
YZ1-33 | 人工 | 乙供 | 9101109 | 安装技术工 | 工日 | 1.34 | 107 | 0 | 0 | 计价 | 按实计算
YZ1-33 | 材料 | 乙供 | C16011104 | 铜芯绝缘导线 截面6mm² | m | 2.4 | 3.19 | 0 | 0 | 计价 | 按实计算
YZ1-33 | 材料 | 乙供 | C16038101 | 铜接线端子 6mm²以下 | 个 | 4 | 1.143 | 0 | 0 | 计价 | 按实计算
YZ1-33 | 材料 | 乙供 | C16100641 | 标签色带 (12~36)mm×8m | 卷 | 0.5 | 15.7 | 0 | 0 | 计价 | 按实计算
YZ1-33 | 材料 | 乙供 | C18050801 | 热塑管 | m | 1 | 6.914 | 0 | 0 | 计价 | 按实计算
YZ1-33 | 材料 | 乙供 | C19021102 | 白蜡 | kg | 0.1 | 3.43 | 0 | 0 | 计价 | 按实计算
YZ1-33 | 材料 | 乙供 | C19030201 | 乙醇 | kg | 0.3 | 3.62 | 0 | 0 | 计价 | 按实计算
YZ1-33 | 材料 | 乙供 | C22040101 | 砂布 | 张 | 1 | 0.66 | 0 | 0 | 计价 | 按实计算
YZ1-33 | 机械 | 乙供 | J14-05-053 | 数据分析仪(数据测试仪) | 台班 | 1.05 | 98.5 | 0 | 0 | 计价 | 按实计算
YZ1-33 | 材料 | 乙供 | C99010102 | 其他材料费 | 元 | 0.5816 | 1 | 0 | 0 | 计价 | 按实计算
YZ1-34 | 人工 | 乙供 | 9101109 | 安装技术工 | 工日 | 1.5075 | 107 | 0 | 0 | 计价 | 按实计算
YZ1-34 | 材料 | 乙供 | C16011104 | 铜芯绝缘导线 截面6mm² | m | 2.4 | 3.19 | 0 | 0 | 计价 | 按实计算
YZ1-34 | 材料 | 乙供 | C16038101 | 铜接线端子 6mm²以下 | 个 | 4 | 1.143 | 0 | 0 | 计价 | 按实计算
YZ1-34 | 材料 | 乙供 | C16100641 | 标签色带 (12~36)mm×8m | 卷 | 0.5 | 15.7 | 0 | 0 | 计价 | 按实计算
YZ1-34 | 材料 | 乙供 | C18050801 | 热塑管 | m | 1 | 6.914 | 0 | 0 | 计价 | 按实计算
YZ1-34 | 材料 | 乙供 | C19021102 | 白蜡 | kg | 0.1 | 3.43 | 0 | 0 | 计价 | 按实计算
YZ1-34 | 材料 | 乙供 | C19030201 | 乙醇 | kg | 0.5 | 3.62 | 0 | 0 | 计价 | 按实计算
YZ1-34 | 材料 | 乙供 | C22040101 | 砂布 | 张 | 1 | 0.66 | 0 | 0 | 计价 | 按实计算
YZ1-34 | 机械 | 乙供 | J14-05-045 | 可变光衰耗器 | 台班 | 0.525 | 61.52 | 0 | 0 | 计价 | 按实计算
YZ1-34 | 机械 | 乙供 | J14-05-047 | 光源 | 台班 | 0.5 | 40.79 | 0 | 0 | 计价 | 按实计算
YZ1-34 | 机械 | 乙供 | J14-05-048 | 光功率计 | 台班 | 0.5 | 36.61 | 0 | 0 | 计价 | 按实计算
YZ1-34 | 机械 | 乙供 | J14-05-057 | 光频谱分析仪 | 台班 | 0.5 | 209.72 | 0 | 0 | 计价 | 按实计算
YZ1-34 | 机械 | 乙供 | J15-01-066 | 功能检测分析平台(电脑) | 台班 | 0.5 | 31.98 | 0 | 0 | 计价 | 按实计算
YZ1-34 | 材料 | 乙供 | C99010102 | 其他材料费 | 元 | 0.5961 | 1 | 0 | 0 | 计价 | 按实计算
YZ1-35 | 人工 | 乙供 | 9101109 | 安装技术工 | 工日 | 1.876 | 107 | 0 | 0 | 计价 | 按实计算
YZ1-35 | 机械 | 乙供 | J14-05-045 | 可变光衰耗器 | 台班 | 0.4 | 61.52 | 0 | 0 | 计价 | 按实计算
YZ1-35 | 机械 | 乙供 | J14-05-047 | 光源 | 台班 | 0.4 | 40.79 | 0 | 0 | 计价 | 按实计算
YZ1-35 | 机械 | 乙供 | J14-05-048 | 光功率计 | 台班 | 0.4 | 36.61 | 0 | 0 | 计价 | 按实计算
YZ1-35 | 机械 | 乙供 | J14-05-069 | 网络测试仪 | 台班 | 1.2 | 100.59 | 0 | 0 | 计价 | 按实计算
YZ1-35 | 机械 | 乙供 | J14-05-071 | SDH综合测试仪 | 台班 | 0.3 | 1535.7 | 0 | 0 | 计价 | 按实计算
YZ1-35 | 机械 | 乙供 | J15-01-066 | 功能检测分析平台(电脑) | 台班 | 1.5 | 31.98 | 0 | 0 | 计价 | 按实计算
YZ1-36 | 人工 | 乙供 | 9101109 | 安装技术工 | 工日 | 1.34 | 107 | 0 | 0 | 计价 | 按实计算
YZ1-36 | 机械 | 乙供 | J14-05-045 | 可变光衰耗器 | 台班 | 0.3 | 61.52 | 0 | 0 | 计价 | 按实计算
YZ1-36 | 机械 | 乙供 | J14-05-047 | 光源 | 台班 | 0.3 | 40.79 | 0 | 0 | 计价 | 按实计算
YZ1-36 | 机械 | 乙供 | J14-05-048 | 光功率计 | 台班 | 0.3 | 36.61 | 0 | 0 | 计价 | 按实计算
YZ1-36 | 机械 | 乙供 | J14-05-069 | 网络测试仪 | 台班 | 0.8 | 100.59 | 0 | 0 | 计价 | 按实计算
YZ1-36 | 机械 | 乙供 | J14-05-071 | SDH综合测试仪 | 台班 | 0.25 | 1535.7 | 0 | 0 | 计价 | 按实计算
YZ1-36 | 机械 | 乙供 | J15-01-066 | 功能检测分析平台(电脑) | 台班 | 1 | 31.98 | 0 | 0 | 计价 | 按实计算
YZ1-37 | 人工 | 乙供 | 9101109 | 安装技术工 | 工日 | 2.68 | 107 | 0 | 0 | 计价 | 按实计算
YZ1-37 | 机械 | 乙供 | J14-05-045 | 可变光衰耗器 | 台班 | 0.1 | 61.52 | 0 | 0 | 计价 | 按实计算
YZ1-37 | 机械 | 乙供 | J14-05-047 | 光源 | 台班 | 0.1 | 40.79 | 0 | 0 | 计价 | 按实计算
YZ1-37 | 机械 | 乙供 | J14-05-048 | 光功率计 | 台班 | 0.1 | 36.61 | 0 | 0 | 计价 | 按实计算
YZ1-37 | 机械 | 乙供 | J14-05-071 | SDH综合测试仪 | 台班 | 0.2 | 1535.7 | 0 | 0 | 计价 | 按实计算
YZ1-37 | 机械 | 乙供 | J15-01-066 | 功能检测分析平台(电脑) | 台班 | 1.5 | 31.98 | 0 | 0 | 计价 | 按实计算
YZ1-38 | 人工 | 乙供 | 9101109 | 安装技术工 | 工日 | 1.876 | 107 | 0 | 0 | 计价 | 按实计算
YZ1-38 | 机械 | 乙供 | J14-05-045 | 可变光衰耗器 | 台班 | 0.4 | 61.52 | 0 | 0 | 计价 | 按实计算
YZ1-38 | 机械 | 乙供 | J14-05-047 | 光源 | 台班 | 0.4 | 40.79 | 0 | 0 | 计价 | 按实计算
YZ1-38 | 机械 | 乙供 | J14-05-048 | 光功率计 | 台班 | 0.4 | 36.61 | 0 | 0 | 计价 | 按实计算
YZ1-38 | 机械 | 乙供 | J14-05-069 | 网络测试仪 | 台班 | 1.2 | 100.59 | 0 | 0 | 计价 | 按实计算
YZ1-38 | 机械 | 乙供 | J14-05-071 | SDH综合测试仪 | 台班 | 0.3 | 1535.7 | 0 | 0 | 计价 | 按实计算
YZ1-38 | 机械 | 乙供 | J15-01-066 | 功能检测分析平台(电脑) | 台班 | 2 | 31.98 | 0 | 0 | 计价 | 按实计算
YZ1-39 | 人工 | 乙供 | 9101108 | 安装普通工 | 工日 | 3.35 | 70 | 0 | 0 | 计价 | 按实计算
YZ1-39 | 人工 | 乙供 | 9101109 | 安装技术工 | 工日 | 46.9 | 107 | 0 | 0 | 计价 | 按实计算
YZ1-39 | 材料 | 乙供 | C16011104 | 铜芯绝缘导线 截面6mm² | m | 2.4 | 3.19 | 0 | 0 | 计价 | 按实计算
YZ1-39 | 材料 | 乙供 | C16038101 | 铜接线端子 6mm²以下 | 个 | 4 | 1.143 | 0 | 0 | 计价 | 按实计算
YZ1-39 | 材料 | 乙供 | C16100641 | 标签色带 (12~36)mm×8m | 卷 | 5.464 | 15.7 | 0 | 0 | 计价 | 按实计算
YZ1-39 | 材料 | 乙供 | C19030201 | 乙醇 | kg | 1.02 | 3.62 | 0 | 0 | 计价 | 按实计算
YZ1-39 | 材料 | 乙供 | C22041204 | 脱脂棉 | 卷 | 1.02 | 5.951 | 0 | 0 | 计价 | 按实计算
YZ1-39 | 机械 | 乙供 | J14-05-045 | 可变光衰耗器 | 台班 | 1.6 | 61.52 | 0 | 0 | 计价 | 按实计算
YZ1-39 | 机械 | 乙供 | J14-05-047 | 光源 | 台班 | 3 | 40.79 | 0 | 0 | 计价 | 按实计算
YZ1-39 | 机械 | 乙供 | J14-05-048 | 光功率计 | 台班 | 4 | 36.61 | 0 | 0 | 计价 | 按实计算
YZ1-39 | 机械 | 乙供 | J14-05-057 | 光频谱分析仪 | 台班 | 5.2 | 209.72 | 0 | 0 | 计价 | 按实计算
YZ1-39 | 机械 | 乙供 | J14-05-059 | 光纤色散测试仪 | 台班 | 0.4 | 1522.97 | 0 | 0 | 计价 | 按实计算
YZ1-39 | 机械 | 乙供 | J14-05-069 | 网络测试仪 | 台班 | 2.6 | 100.59 | 0 | 0 | 计价 | 按实计算
YZ1-39 | 机械 | 乙供 | J14-05-071 | SDH综合测试仪 | 台班 | 0.75 | 1535.7 | 0 | 0 | 计价 | 按实计算
YZ1-39 | 机械 | 乙供 | J15-01-066 | 功能检测分析平台(电脑) | 台班 | 4.5 | 31.98 | 0 | 0 | 计价 | 按实计算
YZ1-39 | 材料 | 乙供 | C99010102 | 其他材料费 | 元 | 2.1555 | 1 | 0 | 0 | 计价 | 按实计算
YZ1-40 | 人工 | 乙供 | 9101108 | 安装普通工 | 工日 | 0.5025 | 70 | 0 | 0 | 计价 | 按实计算
YZ1-40 | 人工 | 乙供 | 9101109 | 安装技术工 | 工日 | 12.395 | 107 | 0 | 0 | 计价 | 按实计算
YZ1-40 | 材料 | 乙供 | C16011104 | 铜芯绝缘导线 截面6mm² | m | 1.68 | 3.19 | 0 | 0 | 计价 | 按实计算
YZ1-40 | 材料 | 乙供 | C16038101 | 铜接线端子 6mm²以下 | 个 | 4.2 | 1.143 | 0 | 0 | 计价 | 按实计算
YZ1-40 | 材料 | 乙供 | C16100641 | 标签色带 (12~36)mm×8m | 卷 | 1.5666 | 15.7 | 0 | 0 | 计价 | 按实计算
YZ1-40 | 材料 | 乙供 | C18050801 | 热塑管 | m | 0.35 | 6.914 | 0 | 0 | 计价 | 按实计算
YZ1-40 | 材料 | 乙供 | C19030201 | 乙醇 | kg | 0.315 | 3.62 | 0 | 0 | 计价 | 按实计算
YZ1-40 | 材料 | 乙供 | C22041204 | 脱脂棉 | 卷 | 0.315 | 5.951 | 0 | 0 | 计价 | 按实计算
YZ1-40 | 机械 | 乙供 | J14-05-045 | 可变光衰耗器 | 台班 | 0.525 | 61.52 | 0 | 0 | 计价 | 按实计算
YZ1-40 | 机械 | 乙供 | J14-05-047 | 光源 | 台班 | 0.875 | 40.79 | 0 | 0 | 计价 | 按实计算
YZ1-40 | 机械 | 乙供 | J14-05-048 | 光功率计 | 台班 | 1.225 | 36.61 | 0 | 0 | 计价 | 按实计算
YZ1-40 | 机械 | 乙供 | J14-05-057 | 光频谱分析仪 | 台班 | 1.54 | 209.72 | 0 | 0 | 计价 | 按实计算
YZ1-40 | 机械 | 乙供 | J14-05-059 | 光纤色散测试仪 | 台班 | 0.14 | 1522.97 | 0 | 0 | 计价 | 按实计算
YZ1-40 | 机械 | 乙供 | J14-05-071 | SDH综合测试仪 | 台班 | 0.14 | 1535.7 | 0 | 0 | 计价 | 按实计算
YZ1-40 | 机械 | 乙供 | J15-01-066 | 功能检测分析平台(电脑) | 台班 | 0.35 | 31.98 | 0 | 0 | 计价 | 按实计算
YZ1-40 | 材料 | 乙供 | C99010102 | 其他材料费 | 元 | 0.8038 | 1 | 0 | 0 | 计价 | 按实计算
YZ1-41 | 人工 | 乙供 | 9101109 | 安装技术工 | 工日 | 9.38 | 107 | 0 | 0 | 计价 | 按实计算
YZ1-41 | 材料 | 乙供 | C16100641 | 标签色带 (12~36)mm×8m | 卷 | 0.5 | 15.7 | 0 | 0 | 计价 | 按实计算
YZ1-41 | 材料 | 乙供 | C19030201 | 乙醇 | kg | 0.1 | 3.62 | 0 | 0 | 计价 | 按实计算
YZ1-41 | 材料 | 乙供 | C22041204 | 脱脂棉 | 卷 | 0.1 | 5.951 | 0 | 0 | 计价 | 按实计算
YZ1-41 | 机械 | 乙供 | J14-05-071 | SDH综合测试仪 | 台班 | 0.55 | 1535.7 | 0 | 0 | 计价 | 按实计算
YZ1-41 | 机械 | 乙供 | J15-01-066 | 功能检测分析平台(电脑) | 台班 | 0.6 | 31.98 | 0 | 0 | 计价 | 按实计算
YZ1-41 | 材料 | 乙供 | C99010102 | 其他材料费 | 元 | 0.1761 | 1 | 0 | 0 | 计价 | 按实计算
YZ1-42 | 人工 | 乙供 | 9101109 | 安装技术工 | 工日 | 12.395 | 107 | 0 | 0 | 计价 | 按实计算
YZ1-42 | 材料 | 乙供 | C16100641 | 标签色带 (12~36)mm×8m | 卷 | 0.5 | 15.7 | 0 | 0 | 计价 | 按实计算
YZ1-42 | 材料 | 乙供 | C19030201 | 乙醇 | kg | 0.1 | 3.62 | 0 | 0 | 计价 | 按实计算
YZ1-42 | 材料 | 乙供 | C22041204 | 脱脂棉 | 卷 | 0.1 | 5.951 | 0 | 0 | 计价 | 按实计算
YZ1-42 | 机械 | 乙供 | J14-05-071 | SDH综合测试仪 | 台班 | 0.7 | 1535.7 | 0 | 0 | 计价 | 按实计算
YZ1-42 | 机械 | 乙供 | J15-01-066 | 功能检测分析平台(电脑) | 台班 | 0.6 | 31.98 | 0 | 0 | 计价 | 按实计算
YZ1-42 | 材料 | 乙供 | C99010102 | 其他材料费 | 元 | 0.1761 | 1 | 0 | 0 | 计价 | 按实计算
YZ1-43 | 人工 | 乙供 | 9101109 | 安装技术工 | 工日 | 6.365 | 107 | 0 | 0 | 计价 | 按实计算
YZ1-43 | 材料 | 乙供 | C16100641 | 标签色带 (12~36)mm×8m | 卷 | 0.2 | 15.7 | 0 | 0 | 计价 | 按实计算
YZ1-43 | 材料 | 乙供 | C19030201 | 乙醇 | kg | 0.1 | 3.62 | 0 | 0 | 计价 | 按实计算
YZ1-43 | 材料 | 乙供 | C22041204 | 脱脂棉 | 卷 | 0.1 | 5.951 | 0 | 0 | 计价 | 按实计算
YZ1-43 | 机械 | 乙供 | J14-05-045 | 可变光衰耗器 | 台班 | 0.5 | 61.52 | 0 | 0 | 计价 | 按实计算
YZ1-43 | 机械 | 乙供 | J14-05-047 | 光源 | 台班 | 0.5 | 40.79 | 0 | 0 | 计价 | 按实计算
YZ1-43 | 机械 | 乙供 | J14-05-048 | 光功率计 | 台班 | 0.5 | 36.61 | 0 | 0 | 计价 | 按实计算
YZ1-43 | 机械 | 乙供 | J14-05-057 | 光频谱分析仪 | 台班 | 0.5 | 209.72 | 0 | 0 | 计价 | 按实计算
YZ1-43 | 机械 | 乙供 | J14-05-071 | SDH综合测试仪 | 台班 | 0.5 | 1535.7 | 0 | 0 | 计价 | 按实计算
YZ1-43 | 机械 | 乙供 | J15-01-066 | 功能检测分析平台(电脑) | 台班 | 1 | 31.98 | 0 | 0 | 计价 | 按实计算
YZ1-43 | 材料 | 乙供 | C99010102 | 其他材料费 | 元 | 0.0819 | 1 | 0 | 0 | 计价 | 按实计算
YZ1-44 | 人工 | 乙供 | 9101109 | 安装技术工 | 工日 | 2.1775 | 107 | 0 | 0 | 计价 | 按实计算
YZ1-44 | 材料 | 乙供 | C16100641 | 标签色带 (12~36)mm×8m | 卷 | 0.35 | 15.7 | 0 | 0 | 计价 | 按实计算
YZ1-44 | 材料 | 乙供 | C19030201 | 乙醇 | kg | 0.14 | 3.62 | 0 | 0 | 计价 | 按实计算
YZ1-44 | 材料 | 乙供 | C22041204 | 脱脂棉 | 卷 | 0.14 | 5.951 | 0 | 0 | 计价 | 按实计算
YZ1-44 | 机械 | 乙供 | J14-05-045 | 可变光衰耗器 | 台班 | 0.35 | 61.52 | 0 | 0 | 计价 | 按实计算
YZ1-44 | 机械 | 乙供 | J14-05-047 | 光源 | 台班 | 0.1 | 40.79 | 0 | 0 | 计价 | 按实计算
YZ1-44 | 机械 | 乙供 | J14-05-048 | 光功率计 | 台班 | 0.1 | 36.61 | 0 | 0 | 计价 | 按实计算
YZ1-44 | 机械 | 乙供 | J14-05-057 | 光频谱分析仪 | 台班 | 0.1 | 209.72 | 0 | 0 | 计价 | 按实计算
YZ1-44 | 机械 | 乙供 | J14-05-059 | 光纤色散测试仪 | 台班 | 0.1 | 1522.97 | 0 | 0 | 计价 | 按实计算
YZ1-44 | 材料 | 乙供 | C99010102 | 其他材料费 | 元 | 0.1367 | 1 | 0 | 0 | 计价 | 按实计算
YZ1-45 | 人工 | 乙供 | 9101108 | 安装普通工 | 工日 | 0.67 | 70 | 0 | 0 | 计价 | 按实计算
YZ1-45 | 人工 | 乙供 | 9101109 | 安装技术工 | 工日 | 5.025 | 107 | 0 | 0 | 计价 | 按实计算
YZ1-45 | 材料 | 乙供 | C16011104 | 铜芯绝缘导线 截面6mm² | m | 2.4 | 3.19 | 0 | 0 | 计价 | 按实计算
YZ1-45 | 材料 | 乙供 | C16038101 | 铜接线端子 6mm²以下 | 个 | 4 | 1.143 | 0 | 0 | 计价 | 按实计算
YZ1-45 | 材料 | 乙供 | C16100641 | 标签色带 (12~36)mm×8m | 卷 | 1 | 15.7 | 0 | 0 | 计价 | 按实计算
YZ1-45 | 材料 | 乙供 | C19030201 | 乙醇 | kg | 0.2 | 3.62 | 0 | 0 | 计价 | 按实计算
YZ1-45 | 材料 | 乙供 | C22041204 | 脱脂棉 | 卷 | 0.2 | 5.951 | 0 | 0 | 计价 | 按实计算
YZ1-45 | 机械 | 乙供 | J14-05-045 | 可变光衰耗器 | 台班 | 0.5 | 61.52 | 0 | 0 | 计价 | 按实计算
YZ1-45 | 机械 | 乙供 | J14-05-048 | 光功率计 | 台班 | 0.5 | 36.61 | 0 | 0 | 计价 | 按实计算
YZ1-45 | 机械 | 乙供 | J14-05-057 | 光频谱分析仪 | 台班 | 0.2 | 209.72 | 0 | 0 | 计价 | 按实计算
YZ1-45 | 机械 | 乙供 | J14-05-059 | 光纤色散测试仪 | 台班 | 0.2 | 1522.97 | 0 | 0 | 计价 | 按实计算
YZ1-45 | 机械 | 乙供 | J14-05-071 | SDH综合测试仪 | 台班 | 0.2 | 1535.7 | 0 | 0 | 计价 | 按实计算
YZ1-45 | 材料 | 乙供 | C99010102 | 其他材料费 | 元 | 0.5968 | 1 | 0 | 0 | 计价 | 按实计算
YZ1-46 | 人工 | 乙供 | 9101108 | 安装普通工 | 工日 | 0.67 | 70 | 0 | 0 | 计价 | 按实计算
YZ1-46 | 人工 | 乙供 | 9101109 | 安装技术工 | 工日 | 5.695 | 107 | 0 | 0 | 计价 | 按实计算
YZ1-46 | 材料 | 乙供 | C16011104 | 铜芯绝缘导线 截面6mm² | m | 2.4 | 3.19 | 0 | 0 | 计价 | 按实计算
YZ1-46 | 材料 | 乙供 | C16038101 | 铜接线端子 6mm²以下 | 个 | 4 | 1.143 | 0 | 0 | 计价 | 按实计算
YZ1-46 | 材料 | 乙供 | C16100641 | 标签色带 (12~36)mm×8m | 卷 | 1.5 | 15.7 | 0 | 0 | 计价 | 按实计算
YZ1-46 | 材料 | 乙供 | C19030201 | 乙醇 | kg | 0.2 | 3.62 | 0 | 0 | 计价 | 按实计算
YZ1-46 | 材料 | 乙供 | C22041204 | 脱脂棉 | 卷 | 0.2 | 5.951 | 0 | 0 | 计价 | 按实计算
YZ1-46 | 机械 | 乙供 | J14-05-045 | 可变光衰耗器 | 台班 | 0.6 | 61.52 | 0 | 0 | 计价 | 按实计算
YZ1-46 | 机械 | 乙供 | J14-05-048 | 光功率计 | 台班 | 0.6 | 36.61 | 0 | 0 | 计价 | 按实计算
YZ1-46 | 机械 | 乙供 | J14-05-057 | 光频谱分析仪 | 台班 | 0.22 | 209.72 | 0 | 0 | 计价 | 按实计算
YZ1-46 | 机械 | 乙供 | J14-05-059 | 光纤色散测试仪 | 台班 | 0.22 | 1522.97 | 0 | 0 | 计价 | 按实计算
YZ1-46 | 机械 | 乙供 | J14-05-071 | SDH综合测试仪 | 台班 | 0.2 | 1535.7 | 0 | 0 | 计价 | 按实计算
YZ1-46 | 材料 | 乙供 | C99010102 | 其他材料费 | 元 | 0.7538 | 1 | 0 | 0 | 计价 | 按实计算
YZ1-47 | 人工 | 乙供 | 9101109 | 安装技术工 | 工日 | 1.541 | 107 | 0 | 0 | 计价 | 按实计算
YZ1-47 | 机械 | 乙供 | J14-05-047 | 光源 | 台班 | 0.3 | 40.79 | 0 | 0 | 计价 | 按实计算
YZ1-47 | 机械 | 乙供 | J14-05-048 | 光功率计 | 台班 | 0.3 | 36.61 | 0 | 0 | 计价 | 按实计算
YZ1-47 | 机械 | 乙供 | J14-05-057 | 光频谱分析仪 | 台班 | 0.3 | 209.72 | 0 | 0 | 计价 | 按实计算
YZ1-48 | 人工 | 乙供 | 9101109 | 安装技术工 | 工日 | 40.535 | 107 | 0 | 0 | 计价 | 按实计算
YZ1-48 | 材料 | 乙供 | C16011104 | 铜芯绝缘导线 截面6mm² | m | 2.4 | 3.19 | 0 | 0 | 计价 | 按实计算
YZ1-48 | 材料 | 乙供 | C16038101 | 铜接线端子 6mm²以下 | 个 | 4 | 1.143 | 0 | 0 | 计价 | 按实计算
YZ1-48 | 机械 | 乙供 | J14-05-045 | 可变光衰耗器 | 台班 | 0.65 | 61.52 | 0 | 0 | 计价 | 按实计算
YZ1-48 | 机械 | 乙供 | J14-05-047 | 光源 | 台班 | 0.65 | 40.79 | 0 | 0 | 计价 | 按实计算
YZ1-48 | 机械 | 乙供 | J14-05-048 | 光功率计 | 台班 | 0.65 | 36.61 | 0 | 0 | 计价 | 按实计算
YZ1-48 | 机械 | 乙供 | J14-05-069 | 网络测试仪 | 台班 | 2.6 | 100.59 | 0 | 0 | 计价 | 按实计算
YZ1-48 | 机械 | 乙供 | J15-01-066 | 功能检测分析平台(电脑) | 台班 | 2.5 | 31.98 | 0 | 0 | 计价 | 按实计算
YZ1-48 | 材料 | 乙供 | C99010102 | 其他材料费 | 元 | 0.2446 | 1 | 0 | 0 | 计价 | 按实计算
YZ1-49 | 人工 | 乙供 | 9101109 | 安装技术工 | 工日 | 45.895 | 107 | 0 | 0 | 计价 | 按实计算
YZ1-49 | 材料 | 乙供 | C16011104 | 铜芯绝缘导线 截面6mm² | m | 2.4 | 3.19 | 0 | 0 | 计价 | 按实计算
YZ1-49 | 材料 | 乙供 | C16038101 | 铜接线端子 6mm²以下 | 个 | 4 | 1.143 | 0 | 0 | 计价 | 按实计算
YZ1-49 | 机械 | 乙供 | J14-05-045 | 可变光衰耗器 | 台班 | 1.2 | 61.52 | 0 | 0 | 计价 | 按实计算
YZ1-49 | 机械 | 乙供 | J14-05-047 | 光源 | 台班 | 1.2 | 40.79 | 0 | 0 | 计价 | 按实计算
YZ1-49 | 机械 | 乙供 | J14-05-048 | 光功率计 | 台班 | 1.2 | 36.61 | 0 | 0 | 计价 | 按实计算
YZ1-49 | 机械 | 乙供 | J14-05-069 | 网络测试仪 | 台班 | 2.6 | 100.59 | 0 | 0 | 计价 | 按实计算
YZ1-49 | 机械 | 乙供 | J15-01-066 | 功能检测分析平台(电脑) | 台班 | 2.5 | 31.98 | 0 | 0 | 计价 | 按实计算
YZ1-49 | 材料 | 乙供 | C99010102 | 其他材料费 | 元 | 0.2446 | 1 | 0 | 0 | 计价 | 按实计算
YZ1-50 | 人工 | 乙供 | 9101108 | 安装普通工 | 工日 | 0.67 | 70 | 0 | 0 | 计价 | 按实计算
YZ1-50 | 人工 | 乙供 | 9101109 | 安装技术工 | 工日 | 1.206 | 107 | 0 | 0 | 计价 | 按实计算
YZ1-50 | 材料 | 乙供 | C16011104 | 铜芯绝缘导线 截面6mm² | m | 2.4 | 3.19 | 0 | 0 | 计价 | 按实计算
YZ1-50 | 材料 | 乙供 | C16038101 | 铜接线端子 6mm²以下 | 个 | 4 | 1.143 | 0 | 0 | 计价 | 按实计算
YZ1-50 | 材料 | 乙供 | C16100641 | 标签色带 (12~36)mm×8m | 卷 | 0.5 | 15.7 | 0 | 0 | 计价 | 按实计算
YZ1-50 | 材料 | 乙供 | C19030201 | 乙醇 | kg | 0.02 | 3.62 | 0 | 0 | 计价 | 按实计算
YZ1-50 | 材料 | 乙供 | C22041204 | 脱脂棉 | 卷 | 0.02 | 5.951 | 0 | 0 | 计价 | 按实计算
YZ1-50 | 机械 | 乙供 | J14-05-071 | SDH综合测试仪 | 台班 | 0.35 | 1535.7 | 0 | 0 | 计价 | 按实计算
YZ1-50 | 机械 | 乙供 | J15-01-066 | 功能检测分析平台(电脑) | 台班 | 2 | 31.98 | 0 | 0 | 计价 | 按实计算
YZ1-50 | 材料 | 乙供 | C99010102 | 其他材料费 | 元 | 0.4054 | 1 | 0 | 0 | 计价 | 按实计算
YZ1-51 | 人工 | 乙供 | 9101108 | 安装普通工 | 工日 | 0.335 | 70 | 0 | 0 | 计价 | 按实计算
YZ1-51 | 人工 | 乙供 | 9101109 | 安装技术工 | 工日 | 18.76 | 107 | 0 | 0 | 计价 | 按实计算
YZ1-51 | 材料 | 乙供 | C16011104 | 铜芯绝缘导线 截面6mm² | m | 1.68 | 3.19 | 0 | 0 | 计价 | 按实计算
YZ1-51 | 材料 | 乙供 | C16038101 | 铜接线端子 6mm²以下 | 个 | 4.2 | 1.143 | 0 | 0 | 计价 | 按实计算
YZ1-51 | 材料 | 乙供 | C16100641 | 标签色带 (12~36)mm×8m | 卷 | 1.5666 | 15.7 | 0 | 0 | 计价 | 按实计算
YZ1-51 | 材料 | 乙供 | C18050801 | 热塑管 | m | 0.35 | 6.914 | 0 | 0 | 计价 | 按实计算
YZ1-51 | 材料 | 乙供 | C19030201 | 乙醇 | kg | 0.315 | 3.62 | 0 | 0 | 计价 | 按实计算
YZ1-51 | 材料 | 乙供 | C22041204 | 脱脂棉 | 卷 | 0.315 | 5.951 | 0 | 0 | 计价 | 按实计算
YZ1-51 | 机械 | 乙供 | J14-05-045 | 可变光衰耗器 | 台班 | 0.525 | 61.52 | 0 | 0 | 计价 | 按实计算
YZ1-51 | 机械 | 乙供 | J14-05-047 | 光源 | 台班 | 0.875 | 40.79 | 0 | 0 | 计价 | 按实计算
YZ1-51 | 机械 | 乙供 | J14-05-048 | 光功率计 | 台班 | 1.225 | 36.61 | 0 | 0 | 计价 | 按实计算
YZ1-51 | 机械 | 乙供 | J14-05-057 | 光频谱分析仪 | 台班 | 1.54 | 209.72 | 0 | 0 | 计价 | 按实计算
YZ1-51 | 机械 | 乙供 | J14-05-059 | 光纤色散测试仪 | 台班 | 0.14 | 1522.97 | 0 | 0 | 计价 | 按实计算
YZ1-51 | 机械 | 乙供 | J14-05-071 | SDH综合测试仪 | 台班 | 0.14 | 1535.7 | 0 | 0 | 计价 | 按实计算
YZ1-51 | 机械 | 乙供 | J15-01-066 | 功能检测分析平台(电脑) | 台班 | 1.35 | 31.98 | 0 | 0 | 计价 | 按实计算
YZ1-51 | 材料 | 乙供 | C99010102 | 其他材料费 | 元 | 0.8038 | 1 | 0 | 0 | 计价 | 按实计算
YZ1-52 | 人工 | 乙供 | 9101109 | 安装技术工 | 工日 | 15.745 | 107 | 0 | 0 | 计价 | 按实计算
YZ1-52 | 材料 | 乙供 | C16100641 | 标签色带 (12~36)mm×8m | 卷 | 0.5 | 15.7 | 0 | 0 | 计价 | 按实计算
YZ1-52 | 材料 | 乙供 | C19030201 | 乙醇 | kg | 0.1 | 3.62 | 0 | 0 | 计价 | 按实计算
YZ1-52 | 材料 | 乙供 | C22041204 | 脱脂棉 | 卷 | 0.1 | 5.951 | 0 | 0 | 计价 | 按实计算
YZ1-52 | 机械 | 乙供 | J14-05-071 | SDH综合测试仪 | 台班 | 0.7 | 1535.7 | 0 | 0 | 计价 | 按实计算
YZ1-52 | 机械 | 乙供 | J15-01-066 | 功能检测分析平台(电脑) | 台班 | 1 | 31.98 | 0 | 0 | 计价 | 按实计算
YZ1-52 | 材料 | 乙供 | C99010102 | 其他材料费 | 元 | 0.1761 | 1 | 0 | 0 | 计价 | 按实计算
YZ1-53 | 人工 | 乙供 | 9101109 | 安装技术工 | 工日 | 18.76 | 107 | 0 | 0 | 计价 | 按实计算
YZ1-53 | 材料 | 乙供 | C16100641 | 标签色带 (12~36)mm×8m | 卷 | 0.5 | 15.7 | 0 | 0 | 计价 | 按实计算
YZ1-53 | 材料 | 乙供 | C19030201 | 乙醇 | kg | 0.1 | 3.62 | 0 | 0 | 计价 | 按实计算
YZ1-53 | 材料 | 乙供 | C22041204 | 脱脂棉 | 卷 | 0.1 | 5.951 | 0 | 0 | 计价 | 按实计算
YZ1-53 | 机械 | 乙供 | J14-05-071 | SDH综合测试仪 | 台班 | 0.8 | 1535.7 | 0 | 0 | 计价 | 按实计算
YZ1-53 | 机械 | 乙供 | J15-01-066 | 功能检测分析平台(电脑) | 台班 | 1 | 31.98 | 0 | 0 | 计价 | 按实计算
YZ1-53 | 材料 | 乙供 | C99010102 | 其他材料费 | 元 | 0.1761 | 1 | 0 | 0 | 计价 | 按实计算
YZ1-54 | 人工 | 乙供 | 9101109 | 安装技术工 | 工日 | 12.5625 | 107 | 0 | 0 | 计价 | 按实计算
YZ1-54 | 材料 | 乙供 | C16100641 | 标签色带 (12~36)mm×8m | 卷 | 0.2 | 15.7 | 0 | 0 | 计价 | 按实计算
YZ1-54 | 材料 | 乙供 | C19030201 | 乙醇 | kg | 0.1 | 3.62 | 0 | 0 | 计价 | 按实计算
YZ1-54 | 材料 | 乙供 | C22041204 | 脱脂棉 | 卷 | 0.1 | 5.951 | 0 | 0 | 计价 | 按实计算
YZ1-54 | 机械 | 乙供 | J14-05-045 | 可变光衰耗器 | 台班 | 0.5 | 61.52 | 0 | 0 | 计价 | 按实计算
YZ1-54 | 机械 | 乙供 | J14-05-047 | 光源 | 台班 | 0.5 | 40.79 | 0 | 0 | 计价 | 按实计算
YZ1-54 | 机械 | 乙供 | J14-05-048 | 光功率计 | 台班 | 0.5 | 36.61 | 0 | 0 | 计价 | 按实计算
YZ1-54 | 机械 | 乙供 | J14-05-057 | 光频谱分析仪 | 台班 | 0.5 | 209.72 | 0 | 0 | 计价 | 按实计算
YZ1-54 | 机械 | 乙供 | J14-05-071 | SDH综合测试仪 | 台班 | 0.6 | 1535.7 | 0 | 0 | 计价 | 按实计算
YZ1-54 | 机械 | 乙供 | J15-01-066 | 功能检测分析平台(电脑) | 台班 | 1 | 31.98 | 0 | 0 | 计价 | 按实计算
YZ1-54 | 材料 | 乙供 | C99010102 | 其他材料费 | 元 | 0.0819 | 1 | 0 | 0 | 计价 | 按实计算
YZ1-55 | 人工 | 乙供 | 9101109 | 安装技术工 | 工日 | 9.715 | 107 | 0 | 0 | 计价 | 按实计算
YZ1-55 | 材料 | 乙供 | C16100641 | 标签色带 (12~36)mm×8m | 卷 | 0.35 | 15.7 | 0 | 0 | 计价 | 按实计算
YZ1-55 | 材料 | 乙供 | C19030201 | 乙醇 | kg | 0.14 | 3.62 | 0 | 0 | 计价 | 按实计算
YZ1-55 | 材料 | 乙供 | C22041204 | 脱脂棉 | 卷 | 0.14 | 5.951 | 0 | 0 | 计价 | 按实计算
YZ1-55 | 机械 | 乙供 | J14-05-045 | 可变光衰耗器 | 台班 | 0.35 | 61.52 | 0 | 0 | 计价 | 按实计算
YZ1-55 | 机械 | 乙供 | J14-05-047 | 光源 | 台班 | 0.1 | 40.79 | 0 | 0 | 计价 | 按实计算
YZ1-55 | 机械 | 乙供 | J14-05-048 | 光功率计 | 台班 | 0.1 | 36.61 | 0 | 0 | 计价 | 按实计算
YZ1-55 | 机械 | 乙供 | J14-05-057 | 光频谱分析仪 | 台班 | 0.1 | 209.72 | 0 | 0 | 计价 | 按实计算
YZ1-55 | 机械 | 乙供 | J14-05-059 | 光纤色散测试仪 | 台班 | 0.1 | 1522.97 | 0 | 0 | 计价 | 按实计算
YZ1-55 | 机械 | 乙供 | J15-01-066 | 功能检测分析平台(电脑) | 台班 | 1 | 31.98 | 0 | 0 | 计价 | 按实计算
YZ1-55 | 材料 | 乙供 | C99010102 | 其他材料费 | 元 | 0.1367 | 1 | 0 | 0 | 计价 | 按实计算
YZ1-56 | 人工 | 乙供 | 9101109 | 安装技术工 | 工日 | 1.206 | 107 | 0 | 0 | 计价 | 按实计算
YZ1-56 | 机械 | 乙供 | J14-05-057 | 光频谱分析仪 | 台班 | 0.2 | 209.72 | 0 | 0 | 计价 | 按实计算
YZ1-56 | 机械 | 乙供 | J14-05-059 | 光纤色散测试仪 | 台班 | 0.2 | 1522.97 | 0 | 0 | 计价 | 按实计算
YZ1-56 | 机械 | 乙供 | J14-05-071 | SDH综合测试仪 | 台班 | 0.2 | 1535.7 | 0 | 0 | 计价 | 按实计算
YZ1-57 | 人工 | 乙供 | 9101109 | 安装技术工 | 工日 | 2.5125 | 107 | 0 | 0 | 计价 | 按实计算
YZ1-57 | 机械 | 乙供 | J14-05-057 | 光频谱分析仪 | 台班 | 0.5 | 209.72 | 0 | 0 | 计价 | 按实计算
YZ1-57 | 机械 | 乙供 | J14-05-059 | 光纤色散测试仪 | 台班 | 0.5 | 1522.97 | 0 | 0 | 计价 | 按实计算
YZ1-57 | 机械 | 乙供 | J14-05-071 | SDH综合测试仪 | 台班 | 0.5 | 1535.7 | 0 | 0 | 计价 | 按实计算
YZ1-58 | 人工 | 乙供 | 9101109 | 安装技术工 | 工日 | 2.5125 | 107 | 0 | 0 | 计价 | 按实计算
YZ1-58 | 机械 | 乙供 | J14-05-045 | 可变光衰耗器 | 台班 | 0.5 | 61.52 | 0 | 0 | 计价 | 按实计算
YZ1-58 | 机械 | 乙供 | J14-05-048 | 光功率计 | 台班 | 0.5 | 36.61 | 0 | 0 | 计价 | 按实计算
YZ1-58 | 机械 | 乙供 | J14-05-053 | 数据分析仪(数据测试仪) | 台班 | 0.5 | 98.5 | 0 | 0 | 计价 | 按实计算
YZ1-58 | 机械 | 乙供 | J14-05-057 | 光频谱分析仪 | 台班 | 0.5 | 209.72 | 0 | 0 | 计价 | 按实计算
YZ1-58 | 机械 | 乙供 | J14-05-059 | 光纤色散测试仪 | 台班 | 0.5 | 1522.97 | 0 | 0 | 计价 | 按实计算
YZ1-58 | 机械 | 乙供 | J14-05-071 | SDH综合测试仪 | 台班 | 0.5 | 1535.7 | 0 | 0 | 计价 | 按实计算
YZ1-59 | 人工 | 乙供 | 9101109 | 安装技术工 | 工日 | 2.211 | 107 | 0 | 0 | 计价 | 按实计算
YZ1-59 | 机械 | 乙供 | J14-05-045 | 可变光衰耗器 | 台班 | 0.4 | 61.52 | 0 | 0 | 计价 | 按实计算
YZ1-59 | 机械 | 乙供 | J14-05-048 | 光功率计 | 台班 | 0.4 | 36.61 | 0 | 0 | 计价 | 按实计算
YZ1-59 | 机械 | 乙供 | J14-05-053 | 数据分析仪(数据测试仪) | 台班 | 0.4 | 98.5 | 0 | 0 | 计价 | 按实计算
YZ1-59 | 机械 | 乙供 | J14-05-057 | 光频谱分析仪 | 台班 | 0.4 | 209.72 | 0 | 0 | 计价 | 按实计算
YZ1-59 | 机械 | 乙供 | J14-05-059 | 光纤色散测试仪 | 台班 | 0.4 | 1522.97 | 0 | 0 | 计价 | 按实计算
YZ1-59 | 机械 | 乙供 | J14-05-071 | SDH综合测试仪 | 台班 | 0.4 | 1535.7 | 0 | 0 | 计价 | 按实计算
YZ1-60 | 人工 | 乙供 | 9101109 | 安装技术工 | 工日 | 1.876 | 107 | 0 | 0 | 计价 | 按实计算
YZ1-60 | 机械 | 乙供 | J14-05-045 | 可变光衰耗器 | 台班 | 0.3 | 61.52 | 0 | 0 | 计价 | 按实计算
YZ1-60 | 机械 | 乙供 | J14-05-048 | 光功率计 | 台班 | 0.3 | 36.61 | 0 | 0 | 计价 | 按实计算
YZ1-60 | 机械 | 乙供 | J14-05-053 | 数据分析仪(数据测试仪) | 台班 | 0.3 | 98.5 | 0 | 0 | 计价 | 按实计算
YZ1-60 | 机械 | 乙供 | J14-05-057 | 光频谱分析仪 | 台班 | 0.3 | 209.72 | 0 | 0 | 计价 | 按实计算
YZ1-60 | 机械 | 乙供 | J14-05-059 | 光纤色散测试仪 | 台班 | 0.3 | 1522.97 | 0 | 0 | 计价 | 按实计算
YZ1-60 | 机械 | 乙供 | J14-05-071 | SDH综合测试仪 | 台班 | 0.3 | 1535.7 | 0 | 0 | 计价 | 按实计算
YZ1-61 | 人工 | 乙供 | 9101109 | 安装技术工 | 工日 | 1.541 | 107 | 0 | 0 | 计价 | 按实计算
YZ1-61 | 机械 | 乙供 | J14-05-045 | 可变光衰耗器 | 台班 | 0.2 | 61.52 | 0 | 0 | 计价 | 按实计算
YZ1-61 | 机械 | 乙供 | J14-05-048 | 光功率计 | 台班 | 0.2 | 36.61 | 0 | 0 | 计价 | 按实计算
YZ1-61 | 机械 | 乙供 | J14-05-053 | 数据分析仪(数据测试仪) | 台班 | 0.2 | 98.5 | 0 | 0 | 计价 | 按实计算
YZ1-61 | 机械 | 乙供 | J14-05-057 | 光频谱分析仪 | 台班 | 0.2 | 209.72 | 0 | 0 | 计价 | 按实计算
YZ1-61 | 机械 | 乙供 | J14-05-059 | 光纤色散测试仪 | 台班 | 0.2 | 1522.97 | 0 | 0 | 计价 | 按实计算
YZ1-61 | 机械 | 乙供 | J14-05-071 | SDH综合测试仪 | 台班 | 0.2 | 1535.7 | 0 | 0 | 计价 | 按实计算
YZ1-62 | 人工 | 乙供 | 9101109 | 安装技术工 | 工日 | 1.206 | 107 | 0 | 0 | 计价 | 按实计算
YZ1-62 | 机械 | 乙供 | J14-05-045 | 可变光衰耗器 | 台班 | 0.1 | 61.52 | 0 | 0 | 计价 | 按实计算
YZ1-62 | 机械 | 乙供 | J14-05-047 | 光源 | 台班 | 0.1 | 40.79 | 0 | 0 | 计价 | 按实计算
YZ1-62 | 机械 | 乙供 | J14-05-048 | 光功率计 | 台班 | 0.1 | 36.61 | 0 | 0 | 计价 | 按实计算
YZ1-62 | 机械 | 乙供 | J14-05-053 | 数据分析仪(数据测试仪) | 台班 | 0.1 | 98.5 | 0 | 0 | 计价 | 按实计算
YZ1-62 | 机械 | 乙供 | J14-05-071 | SDH综合测试仪 | 台班 | 0.1 | 1535.7 | 0 | 0 | 计价 | 按实计算
YZ1-62 | 机械 | 乙供 | J15-01-066 | 功能检测分析平台(电脑) | 台班 | 0.1 | 31.98 | 0 | 0 | 计价 | 按实计算
YZ1-63 | 人工 | 乙供 | 9101109 | 安装技术工 | 工日 | 0.938 | 107 | 0 | 0 | 计价 | 按实计算
YZ1-63 | 机械 | 乙供 | J14-05-045 | 可变光衰耗器 | 台班 | 0.1 | 61.52 | 0 | 0 | 计价 | 按实计算
YZ1-63 | 机械 | 乙供 | J14-05-047 | 光源 | 台班 | 0.1 | 40.79 | 0 | 0 | 计价 | 按实计算
YZ1-63 | 机械 | 乙供 | J14-05-048 | 光功率计 | 台班 | 0.1 | 36.61 | 0 | 0 | 计价 | 按实计算
YZ1-63 | 机械 | 乙供 | J14-05-052 | 误码测试仪(2M) | 台班 | 1.15 | 63.67 | 0 | 0 | 计价 | 按实计算
YZ1-63 | 机械 | 乙供 | J14-05-053 | 数据分析仪(数据测试仪) | 台班 | 0.1 | 98.5 | 0 | 0 | 计价 | 按实计算
YZ1-63 | 机械 | 乙供 | J14-05-057 | 光频谱分析仪 | 台班 | 0.06 | 209.72 | 0 | 0 | 计价 | 按实计算
YZ1-63 | 机械 | 乙供 | J14-05-071 | SDH综合测试仪 | 台班 | 0.1 | 1535.7 | 0 | 0 | 计价 | 按实计算
YZ1-63 | 机械 | 乙供 | J15-01-066 | 功能检测分析平台(电脑) | 台班 | 0.1 | 31.98 | 0 | 0 | 计价 | 按实计算
YZ1-64 | 人工 | 乙供 | 9101109 | 安装技术工 | 工日 | 2.5125 | 107 | 0 | 0 | 计价 | 按实计算
YZ1-64 | 机械 | 乙供 | J14-05-045 | 可变光衰耗器 | 台班 | 0.5 | 61.52 | 0 | 0 | 计价 | 按实计算
YZ1-64 | 机械 | 乙供 | J14-05-047 | 光源 | 台班 | 0.1 | 40.79 | 0 | 0 | 计价 | 按实计算
YZ1-64 | 机械 | 乙供 | J14-05-053 | 数据分析仪(数据测试仪) | 台班 | 0.3 | 98.5 | 0 | 0 | 计价 | 按实计算
YZ1-64 | 机械 | 乙供 | J14-05-071 | SDH综合测试仪 | 台班 | 0.3 | 1535.7 | 0 | 0 | 计价 | 按实计算
YZ1-64 | 机械 | 乙供 | J15-01-066 | 功能检测分析平台(电脑) | 台班 | 0.5 | 31.98 | 0 | 0 | 计价 | 按实计算
YZ1-65 | 人工 | 乙供 | 9101108 | 安装普通工 | 工日 | 0.1675 | 70 | 0 | 0 | 计价 | 按实计算
YZ1-65 | 人工 | 乙供 | 9101109 | 安装技术工 | 工日 | 0.335 | 107 | 0 | 0 | 计价 | 按实计算
YZ1-65 | 材料 | 乙供 | C16100641 | 标签色带 (12~36)mm×8m | 卷 | 0.5 | 15.7 | 0 | 0 | 计价 | 按实计算
YZ1-65 | 材料 | 乙供 | C19030201 | 乙醇 | kg | 0.02 | 3.62 | 0 | 0 | 计价 | 按实计算
YZ1-65 | 材料 | 乙供 | C22041204 | 脱脂棉 | 卷 | 0.02 | 5.951 | 0 | 0 | 计价 | 按实计算
YZ1-65 | 机械 | 乙供 | J14-05-048 | 光功率计 | 台班 | 1 | 36.61 | 0 | 0 | 计价 | 按实计算
YZ1-65 | 材料 | 乙供 | C99010102 | 其他材料费 | 元 | 0.1608 | 1 | 0 | 0 | 计价 | 按实计算
YZ1-66 | 人工 | 乙供 | 9101108 | 安装普通工 | 工日 | 0.1675 | 70 | 0 | 0 | 计价 | 按实计算
YZ1-66 | 人工 | 乙供 | 9101109 | 安装技术工 | 工日 | 0.67 | 107 | 0 | 0 | 计价 | 按实计算
YZ1-66 | 材料 | 乙供 | C16100641 | 标签色带 (12~36)mm×8m | 卷 | 0.5 | 15.7 | 0 | 0 | 计价 | 按实计算
YZ1-66 | 机械 | 乙供 | J14-05-048 | 光功率计 | 台班 | 1 | 36.61 | 0 | 0 | 计价 | 按实计算
YZ1-66 | 机械 | 乙供 | J15-01-066 | 功能检测分析平台(电脑) | 台班 | 0.5 | 31.98 | 0 | 0 | 计价 | 按实计算
YZ1-66 | 材料 | 乙供 | C99010102 | 其他材料费 | 元 | 0.157 | 1 | 0 | 0 | 计价 | 按实计算
YZ1-67 | 人工 | 乙供 | 9101108 | 安装普通工 | 工日 | 0.67 | 70 | 0 | 0 | 计价 | 按实计算
YZ1-67 | 人工 | 乙供 | 9101109 | 安装技术工 | 工日 | 4.8575 | 107 | 0 | 0 | 计价 | 按实计算
YZ1-67 | 材料 | 乙供 | C16100641 | 标签色带 (12~36)mm×8m | 卷 | 0.5 | 15.7 | 0 | 0 | 计价 | 按实计算
YZ1-67 | 机械 | 乙供 | J14-05-048 | 光功率计 | 台班 | 1 | 36.61 | 0 | 0 | 计价 | 按实计算
YZ1-67 | 机械 | 乙供 | J15-01-066 | 功能检测分析平台(电脑) | 台班 | 2 | 31.98 | 0 | 0 | 计价 | 按实计算
YZ1-67 | 机械 | 乙供 | J14-05-071 | SDH综合测试仪 | 台班 | 0.3 | 1535.7 | 0 | 0 | 计价 | 按实计算
YZ1-67 | 材料 | 乙供 | C99010102 | 其他材料费 | 元 | 0.157 | 1 | 0 | 0 | 计价 | 按实计算
YZ1-68 | 人工 | 乙供 | 9101108 | 安装普通工 | 工日 | 0.67 | 70 | 0 | 0 | 计价 | 按实计算
YZ1-68 | 人工 | 乙供 | 9101109 | 安装技术工 | 工日 | 1.876 | 107 | 0 | 0 | 计价 | 按实计算
YZ1-68 | 材料 | 乙供 | C16100641 | 标签色带 (12~36)mm×8m | 卷 | 0.5 | 15.7 | 0 | 0 | 计价 | 按实计算
YZ1-68 | 材料 | 乙供 | C19030201 | 乙醇 | kg | 0.1 | 3.62 | 0 | 0 | 计价 | 按实计算
YZ1-68 | 材料 | 乙供 | C22041204 | 脱脂棉 | 卷 | 0.1 | 5.951 | 0 | 0 | 计价 | 按实计算
YZ1-68 | 机械 | 乙供 | J15-01-066 | 功能检测分析平台(电脑) | 台班 | 2 | 31.98 | 0 | 0 | 计价 | 按实计算
YZ1-68 | 材料 | 乙供 | C99010102 | 其他材料费 | 元 | 0.1761 | 1 | 0 | 0 | 计价 | 按实计算
YZ1-69 | 人工 | 乙供 | 9101108 | 安装普通工 | 工日 | 0.67 | 70 | 0 | 0 | 计价 | 按实计算
YZ1-69 | 人工 | 乙供 | 9101109 | 安装技术工 | 工日 | 0.603 | 107 | 0 | 0 | 计价 | 按实计算
YZ1-69 | 材料 | 乙供 | C16100641 | 标签色带 (12~36)mm×8m | 卷 | 0.5 | 15.7 | 0 | 0 | 计价 | 按实计算
YZ1-69 | 材料 | 乙供 | C19030201 | 乙醇 | kg | 0.1 | 3.62 | 0 | 0 | 计价 | 按实计算
YZ1-69 | 材料 | 乙供 | C22041204 | 脱脂棉 | 卷 | 0.1 | 5.951 | 0 | 0 | 计价 | 按实计算
YZ1-69 | 机械 | 乙供 | J15-01-066 | 功能检测分析平台(电脑) | 台班 | 2 | 31.98 | 0 | 0 | 计价 | 按实计算
YZ1-69 | 材料 | 乙供 | C99010102 | 其他材料费 | 元 | 0.1761 | 1 | 0 | 0 | 计价 | 按实计算
YZ1-70 | 人工 | 乙供 | 9101109 | 安装技术工 | 工日 | 6.231 | 107 | 0 | 0 | 计价 | 按实计算
YZ1-70 | 机械 | 乙供 | J14-05-048 | 光功率计 | 台班 | 3 | 36.61 | 0 | 0 | 计价 | 按实计算
YZ1-70 | 机械 | 乙供 | J15-01-066 | 功能检测分析平台(电脑) | 台班 | 5 | 31.98 | 0 | 0 | 计价 | 按实计算
YZ1-71 | 人工 | 乙供 | 9101108 | 安装普通工 | 工日 | 0.67 | 70 | 0 | 0 | 计价 | 按实计算
YZ1-71 | 人工 | 乙供 | 9101109 | 安装技术工 | 工日 | 8.375 | 107 | 0 | 0 | 计价 | 按实计算
YZ1-71 | 材料 | 乙供 | C16011104 | 铜芯绝缘导线 截面6mm² | m | 2.4 | 3.19 | 0 | 0 | 计价 | 按实计算
YZ1-71 | 材料 | 乙供 | C16038101 | 铜接线端子 6mm²以下 | 个 | 4 | 1.143 | 0 | 0 | 计价 | 按实计算
YZ1-71 | 材料 | 乙供 | C16038121 | 铜接线端子 100A | 个 | 4 | 1.655 | 0 | 0 | 计价 | 按实计算
YZ1-71 | 材料 | 乙供 | C16100641 | 标签色带 (12~36)mm×8m | 卷 | 0.5 | 15.7 | 0 | 0 | 计价 | 按实计算
YZ1-71 | 材料 | 乙供 | C19030201 | 乙醇 | kg | 0.1 | 3.62 | 0 | 0 | 计价 | 按实计算
YZ1-71 | 材料 | 乙供 | C22041204 | 脱脂棉 | 卷 | 0.1 | 5.951 | 0 | 0 | 计价 | 按实计算
YZ1-71 | 机械 | 乙供 | J14-05-052 | 误码测试仪(2M) | 台班 | 3.8 | 63.67 | 0 | 0 | 计价 | 按实计算
YZ1-71 | 材料 | 乙供 | C99010102 | 其他材料费 | 元 | 0.5531 | 1 | 0 | 0 | 计价 | 按实计算
YZ1-72 | 人工 | 乙供 | 9101108 | 安装普通工 | 工日 | 0.67 | 70 | 0 | 0 | 计价 | 按实计算
YZ1-72 | 人工 | 乙供 | 9101109 | 安装技术工 | 工日 | 10.586 | 107 | 0 | 0 | 计价 | 按实计算
YZ1-72 | 材料 | 乙供 | C16011104 | 铜芯绝缘导线 截面6mm² | m | 2.4 | 3.19 | 0 | 0 | 计价 | 按实计算
YZ1-72 | 材料 | 乙供 | C16038101 | 铜接线端子 6mm²以下 | 个 | 4 | 1.143 | 0 | 0 | 计价 | 按实计算
YZ1-72 | 材料 | 乙供 | C16100641 | 标签色带 (12~36)mm×8m | 卷 | 0.038 | 15.7 | 0 | 0 | 计价 | 按实计算
YZ1-72 | 机械 | 乙供 | J14-05-048 | 光功率计 | 台班 | 0.3 | 36.61 | 0 | 0 | 计价 | 按实计算
YZ1-72 | 机械 | 乙供 | J14-05-071 | SDH综合测试仪 | 台班 | 0.135 | 1535.7 | 0 | 0 | 计价 | 按实计算
YZ1-72 | 材料 | 乙供 | C99010102 | 其他材料费 | 元 | 0.2565 | 1 | 0 | 0 | 计价 | 按实计算
YZ1-73 | 人工 | 乙供 | 9101109 | 安装技术工 | 工日 | 3.886 | 107 | 0 | 0 | 计价 | 按实计算
YZ1-73 | 材料 | 乙供 | C16100641 | 标签色带 (12~36)mm×8m | 卷 | 0.1 | 15.7 | 0 | 0 | 计价 | 按实计算
YZ1-73 | 机械 | 乙供 | J14-05-052 | 误码测试仪(2M) | 台班 | 0.5 | 63.67 | 0 | 0 | 计价 | 按实计算
YZ1-73 | 材料 | 乙供 | C99010102 | 其他材料费 | 元 | 0.0314 | 1 | 0 | 0 | 计价 | 按实计算
YZ2-1 | 人工 | 乙供 | 9101109 | 安装技术工 | 工日 | 7 | 107 | 0 | 0 | 计价 | 按实计算
YZ2-1 | 材料 | 乙供 | C12020100 | 碳钢气焊丝 综合 | kg | 0.0065 | 7.065 | 0 | 0 | 计价 | 按实计算
YZ2-1 | 材料 | 乙供 | C19110101 | 氧气 | m³ | 0.06 | 4.71 | 0 | 0 | 计价 | 按实计算
YZ2-1 | 材料 | 乙供 | C19110201 | 乙炔气 | m³ | 0.02 | 10.379 | 0 | 0 | 计价 | 按实计算
YZ2-1 | 机械 | 乙供 | J14-08-287 | 绝缘电阻测试仪 2500~10000V 2mA以上 | 台班 | 0.3 | 239.73 | 0 | 0 | 计价 | 按实计算
YZ2-1 | 材料 | 乙供 | C13010201 | 镀锌六角螺栓 综合 | kg | 0.5 | 8.8 | 0 | 0 | 计价 | 按实计算
YZ2-1 | 材料 | 乙供 | C99010102 | 其他材料费 | 元 | 0.0987 | 1 | 0 | 0 | 计价 | 按实计算
YZ2-2 | 人工 | 乙供 | 9101109 | 安装技术工 | 工日 | 9 | 107 | 0 | 0 | 计价 | 按实计算
YZ2-2 | 材料 | 乙供 | C12020100 | 碳钢气焊丝 综合 | kg | 0.0085 | 7.065 | 0 | 0 | 计价 | 按实计算
YZ2-2 | 材料 | 乙供 | C19110101 | 氧气 | m³ | 0.08 | 4.71 | 0 | 0 | 计价 | 按实计算
YZ2-2 | 材料 | 乙供 | C19110201 | 乙炔气 | m³ | 0.024 | 10.379 | 0 | 0 | 计价 | 按实计算
YZ2-2 | 机械 | 乙供 | J14-08-287 | 绝缘电阻测试仪 2500~10000V 2mA以上 | 台班 | 0.3 | 239.73 | 0 | 0 | 计价 | 按实计算
YZ2-2 | 材料 | 乙供 | C13010201 | 镀锌六角螺栓 综合 | kg | 0.5 | 8.8 | 0 | 0 | 计价 | 按实计算
YZ2-2 | 材料 | 乙供 | C99010102 | 其他材料费 | 元 | 0.1017 | 1 | 0 | 0 | 计价 | 按实计算
YZ2-3 | 人工 | 乙供 | 9101109 | 安装技术工 | 工日 | 11.5 | 107 | 0 | 0 | 计价 | 按实计算
YZ2-3 | 材料 | 乙供 | C12010200 | 电焊条 J507 综合 | kg | 0.5 | 5.52 | 0 | 0 | 计价 | 按实计算
YZ2-3 | 材料 | 乙供 | C12020100 | 碳钢气焊丝 综合 | kg | 0.01 | 7.065 | 0 | 0 | 计价 | 按实计算
YZ2-3 | 材料 | 乙供 | C13010201 | 镀锌六角螺栓 综合 | kg | 2 | 8.8 | 0 | 0 | 计价 | 按实计算
YZ2-3 | 材料 | 乙供 | C19110101 | 氧气 | m³ | 0.15 | 4.71 | 0 | 0 | 计价 | 按实计算
YZ2-3 | 材料 | 乙供 | C19110201 | 乙炔气 | m³ | 0.045 | 10.379 | 0 | 0 | 计价 | 按实计算
YZ2-3 | 机械 | 乙供 | J10-01-028 | 汽油电焊机 电流 160A以内 | 台班 | 0.2 | 226.51 | 0 | 0 | 计价 | 按实计算
YZ2-3 | 机械 | 乙供 | J14-08-287 | 绝缘电阻测试仪 2500~10000V 2mA以上 | 台班 | 0.3 | 239.73 | 0 | 0 | 计价 | 按实计算
YZ2-3 | 材料 | 乙供 | C99010102 | 其他材料费 | 元 | 0.4321 | 1 | 0 | 0 | 计价 | 按实计算
YZ2-4 | 人工 | 乙供 | 9101109 | 安装技术工 | 工日 | 17.5 | 107 | 0 | 0 | 计价 | 按实计算
YZ2-4 | 材料 | 乙供 | C12010200 | 电焊条 J507 综合 | kg | 0.5 | 5.52 | 0 | 0 | 计价 | 按实计算
YZ2-4 | 材料 | 乙供 | C12020100 | 碳钢气焊丝 综合 | kg | 0.03 | 7.065 | 0 | 0 | 计价 | 按实计算
YZ2-4 | 材料 | 乙供 | C13010201 | 镀锌六角螺栓 综合 | kg | 3 | 8.8 | 0 | 0 | 计价 | 按实计算
YZ2-4 | 材料 | 乙供 | C19110101 | 氧气 | m³ | 0.25 | 4.71 | 0 | 0 | 计价 | 按实计算
YZ2-4 | 材料 | 乙供 | C19110201 | 乙炔气 | m³ | 0.075 | 10.379 | 0 | 0 | 计价 | 按实计算
YZ2-4 | 机械 | 乙供 | J10-01-028 | 汽油电焊机 电流 160A以内 | 台班 | 0.2 | 226.51 | 0 | 0 | 计价 | 按实计算
YZ2-4 | 机械 | 乙供 | J14-08-287 | 绝缘电阻测试仪 2500~10000V 2mA以上 | 台班 | 0.3 | 239.73 | 0 | 0 | 计价 | 按实计算
YZ2-4 | 材料 | 乙供 | C99010102 | 其他材料费 | 元 | 0.6266 | 1 | 0 | 0 | 计价 | 按实计算
YZ2-5 | 人工 | 乙供 | 9101109 | 安装技术工 | 工日 | 5.5 | 107 | 0 | 0 | 计价 | 按实计算
YZ2-5 | 材料 | 乙供 | C13010201 | 镀锌六角螺栓 综合 | kg | 0.5 | 8.8 | 0 | 0 | 计价 | 按实计算
YZ2-5 | 材料 | 乙供 | C99010102 | 其他材料费 | 元 | 0.088 | 1 | 0 | 0 | 计价 | 按实计算
YZ2-6 | 人工 | 乙供 | 9101109 | 安装技术工 | 工日 | 0.05 | 107 | 0 | 0 | 计价 | 按实计算
YZ2-6 | 材料 | 乙供 | C13010201 | 镀锌六角螺栓 综合 | kg | 0.5 | 8.8 | 0 | 0 | 计价 | 按实计算
YZ2-6 | 材料 | 乙供 | C99010102 | 其他材料费 | 元 | 0.088 | 1 | 0 | 0 | 计价 | 按实计算
YZ2-7 | 人工 | 乙供 | 9101109 | 安装技术工 | 工日 | 4.42 | 107 | 0 | 0 | 计价 | 按实计算
YZ2-7 | 材料 | 乙供 | C13010201 | 镀锌六角螺栓 综合 | kg | 1 | 8.8 | 0 | 0 | 计价 | 按实计算
YZ2-8 | 人工 | 乙供 | 9101109 | 安装技术工 | 工日 | 7.73 | 107 | 0 | 0 | 计价 | 按实计算
YZ2-8 | 材料 | 乙供 | C13010201 | 镀锌六角螺栓 综合 | kg | 1 | 8.8 | 0 | 0 | 计价 | 按实计算
YZ2-9 | 人工 | 乙供 | 9101109 | 安装技术工 | 工日 | 6.35 | 107 | 0 | 0 | 计价 | 按实计算
YZ2-9 | 材料 | 乙供 | C13010201 | 镀锌六角螺栓 综合 | kg | 1 | 8.8 | 0 | 0 | 计价 | 按实计算
YZ2-10 | 人工 | 乙供 | 9101109 | 安装技术工 | 工日 | 0.08 | 107 | 0 | 0 | 计价 | 按实计算
YZ2-10 | 材料 | 乙供 | C13010201 | 镀锌六角螺栓 综合 | kg | 1 | 8.8 | 0 | 0 | 计价 | 按实计算
YZ2-11 | 人工 | 乙供 | 9101109 | 安装技术工 | 工日 | 2.08 | 107 | 0 | 0 | 计价 | 按实计算
YZ2-11 | 材料 | 乙供 | C18030801 | 自黏性橡胶带 25mm×20m | 卷 | 1 | 6.897 | 0 | 0 | 计价 | 按实计算
YZ2-11 | 材料 | 乙供 | C19030201 | 乙醇 | kg | 0.03 | 3.62 | 0 | 0 | 计价 | 按实计算
YZ2-11 | 材料 | 乙供 | C22041204 | 脱脂棉 | 卷 | 0.1 | 5.951 | 0 | 0 | 计价 | 按实计算
YZ2-11 | 机械 | 乙供 | J14-05-077 | 天馈线测试仪 | 台班 | 0.14 | 147.66 | 0 | 0 | 计价 | 按实计算
YZ2-11 | 机械 | 乙供 | J15-01-066 | 功能检测分析平台(电脑) | 台班 | 0.14 | 31.98 | 0 | 0 | 计价 | 按实计算
YZ2-11 | 机械 | 乙供 | J26-01-001 | 互调测试仪 | 台班 | 0.14 | 214.45 | 0 | 0 | 计价 | 按实计算
YZ2-11 | 材料 | 乙供 | C16050601 | 热缩管 | m | 0.6 | 1.744 | 0 | 0 | 计价 | 按实计算
YZ2-11 | 材料 | 乙供 | C06090302 | 塑料管卡子 DN32 | 个 | 20 | 0.78 | 0 | 0 | 计价 | 按实计算
YZ2-11 | 材料 | 乙供 | C99010102 | 其他材料费 | 元 | 0.4849 | 1 | 0 | 0 | 计价 | 按实计算
YZ2-12 | 人工 | 乙供 | 9101109 | 安装技术工 | 工日 | 0.06 | 107 | 0 | 0 | 计价 | 按实计算
YZ2-12 | 材料 | 乙供 | C18030801 | 自黏性橡胶带 25mm×20m | 卷 | 0.1 | 6.897 | 0 | 0 | 计价 | 按实计算
YZ2-12 | 材料 | 乙供 | C19030201 | 乙醇 | kg | 0.03 | 3.62 | 0 | 0 | 计价 | 按实计算
YZ2-12 | 材料 | 乙供 | C22041204 | 脱脂棉 | 卷 | 0.1 | 5.951 | 0 | 0 | 计价 | 按实计算
YZ2-12 | 材料 | 乙供 | C06090302 | 塑料管卡子 DN32 | 个 | 2 | 0.78 | 0 | 0 | 计价 | 按实计算
YZ2-12 | 材料 | 乙供 | C99010102 | 其他材料费 | 元 | 0.0591 | 1 | 0 | 0 | 计价 | 按实计算
YZ2-13 | 人工 | 乙供 | 9101109 | 安装技术工 | 工日 | 2.13 | 107 | 0 | 0 | 计价 | 按实计算
YZ2-13 | 材料 | 乙供 | C13010201 | 镀锌六角螺栓 综合 | kg | 0.5 | 8.8 | 0 | 0 | 计价 | 按实计算
YZ2-13 | 材料 | 乙供 | C16011308 | 铜芯聚氯乙烯绝缘电线 16mm² | m | 2 | 9.336 | 0 | 0 | 计价 | 按实计算
YZ2-13 | 材料 | 乙供 | C16038103 | 铜接线端子 16mm² | 个 | 2 | 3.017 | 0 | 0 | 计价 | 按实计算
YZ2-13 | 材料 | 乙供 | C19030201 | 乙醇 | kg | 0.1 | 3.62 | 0 | 0 | 计价 | 按实计算
YZ2-13 | 材料 | 乙供 | C22041204 | 脱脂棉 | 卷 | 0.1 | 5.951 | 0 | 0 | 计价 | 按实计算
YZ2-13 | 材料 | 乙供 | C99010102 | 其他材料费 | 元 | 0.6013 | 1 | 0 | 0 | 计价 | 按实计算
YZ2-14 | 人工 | 乙供 | 9101109 | 安装技术工 | 工日 | 3.06 | 107 | 0 | 0 | 计价 | 按实计算
YZ2-14 | 材料 | 乙供 | C13010201 | 镀锌六角螺栓 综合 | kg | 0.75 | 8.8 | 0 | 0 | 计价 | 按实计算
YZ2-14 | 材料 | 乙供 | C16011308 | 铜芯聚氯乙烯绝缘电线 16mm² | m | 4 | 9.336 | 0 | 0 | 计价 | 按实计算
YZ2-14 | 材料 | 乙供 | C16038103 | 铜接线端子 16mm² | 个 | 2 | 3.017 | 0 | 0 | 计价 | 按实计算
YZ2-14 | 材料 | 乙供 | C19030201 | 乙醇 | kg | 0.1 | 3.62 | 0 | 0 | 计价 | 按实计算
YZ2-14 | 材料 | 乙供 | C22041204 | 脱脂棉 | 卷 | 0.1 | 5.951 | 0 | 0 | 计价 | 按实计算
YZ2-14 | 材料 | 乙供 | C99010102 | 其他材料费 | 元 | 1.0187 | 1 | 0 | 0 | 计价 | 按实计算
YZ2-15 | 人工 | 乙供 | 9101109 | 安装技术工 | 工日 | 2.88 | 107 | 0 | 0 | 计价 | 按实计算
YZ2-15 | 材料 | 乙供 | C13010201 | 镀锌六角螺栓 综合 | kg | 0.3 | 8.8 | 0 | 0 | 计价 | 按实计算
YZ2-15 | 材料 | 乙供 | C16011308 | 铜芯聚氯乙烯绝缘电线 16mm² | m | 3 | 9.336 | 0 | 0 | 计价 | 按实计算
YZ2-15 | 材料 | 乙供 | C16038103 | 铜接线端子 16mm² | 个 | 2 | 3.017 | 0 | 0 | 计价 | 按实计算
YZ2-15 | 材料 | 乙供 | C19030201 | 乙醇 | kg | 0.1 | 3.62 | 0 | 0 | 计价 | 按实计算
YZ2-15 | 材料 | 乙供 | C22041204 | 脱脂棉 | 卷 | 0.1 | 5.951 | 0 | 0 | 计价 | 按实计算
YZ2-15 | 材料 | 乙供 | C99010102 | 其他材料费 | 元 | 0.7528 | 1 | 0 | 0 | 计价 | 按实计算
YZ2-16 | 人工 | 乙供 | 9101109 | 安装技术工 | 工日 | 0.04 | 107 | 0 | 0 | 计价 | 按实计算
YZ2-17 | 人工 | 乙供 | 9101109 | 安装技术工 | 工日 | 2.31 | 107 | 0 | 0 | 计价 | 按实计算
YZ2-17 | 材料 | 乙供 | C13010201 | 镀锌六角螺栓 综合 | kg | 1 | 8.8 | 0 | 0 | 计价 | 按实计算
YZ2-17 | 材料 | 乙供 | C16011308 | 铜芯聚氯乙烯绝缘电线 16mm² | m | 3 | 9.336 | 0 | 0 | 计价 | 按实计算
YZ2-17 | 材料 | 乙供 | C16038103 | 铜接线端子 16mm² | 个 | 2 | 3.017 | 0 | 0 | 计价 | 按实计算
YZ2-17 | 材料 | 乙供 | C19030201 | 乙醇 | kg | 0.1 | 3.62 | 0 | 0 | 计价 | 按实计算
YZ2-17 | 材料 | 乙供 | C22041204 | 脱脂棉 | 卷 | 0.1 | 5.951 | 0 | 0 | 计价 | 按实计算
YZ2-17 | 材料 | 乙供 | C99010102 | 其他材料费 | 元 | 0.876 | 1 | 0 | 0 | 计价 | 按实计算
YZ2-18 | 人工 | 乙供 | 9101109 | 安装技术工 | 工日 | 0.268 | 107 | 0 | 0 | 计价 | 按实计算
YZ2-19 | 人工 | 乙供 | 9101109 | 安装技术工 | 工日 | 1.675 | 107 | 0 | 0 | 计价 | 按实计算
YZ2-19 | 材料 | 乙供 | C13010201 | 镀锌六角螺栓 综合 | kg | 1 | 8.8 | 0 | 0 | 计价 | 按实计算
YZ2-19 | 材料 | 乙供 | C16011308 | 铜芯聚氯乙烯绝缘电线 16mm² | m | 3 | 9.336 | 0 | 0 | 计价 | 按实计算
YZ2-19 | 材料 | 乙供 | C16038103 | 铜接线端子 16mm² | 个 | 2 | 3.017 | 0 | 0 | 计价 | 按实计算
YZ2-19 | 材料 | 乙供 | C19030201 | 乙醇 | kg | 0.1 | 3.62 | 0 | 0 | 计价 | 按实计算
YZ2-19 | 材料 | 乙供 | C22041204 | 脱脂棉 | 卷 | 0.1 | 5.951 | 0 | 0 | 计价 | 按实计算
YZ2-19 | 材料 | 乙供 | C99010102 | 其他材料费 | 元 | 0.876 | 1 | 0 | 0 | 计价 | 按实计算
YZ2-20 | 人工 | 乙供 | 9101109 | 安装技术工 | 工日 | 8.04 | 107 | 0 | 0 | 计价 | 按实计算
YZ2-20 | 材料 | 乙供 | C13010201 | 镀锌六角螺栓 综合 | kg | 1 | 8.8 | 0 | 0 | 计价 | 按实计算
YZ2-20 | 材料 | 乙供 | C19030201 | 乙醇 | kg | 0.1 | 3.62 | 0 | 0 | 计价 | 按实计算
YZ2-20 | 机械 | 乙供 | J14-05-069 | 网络测试仪 | 台班 | 2 | 100.59 | 0 | 0 | 计价 | 按实计算
YZ2-20 | 机械 | 乙供 | J15-01-066 | 功能检测分析平台(电脑) | 台班 | 2 | 31.98 | 0 | 0 | 计价 | 按实计算
YZ2-20 | 材料 | 乙供 | C16011104 | 铜芯绝缘导线 截面6mm² | m | 3 | 3.19 | 0 | 0 | 计价 | 按实计算
YZ2-20 | 材料 | 乙供 | C16038101 | 铜接线端子 6mm²以下 | 个 | 2 | 1.143 | 0 | 0 | 计价 | 按实计算
YZ2-20 | 材料 | 乙供 | C99010102 | 其他材料费 | 元 | 0.4204 | 1 | 0 | 0 | 计价 | 按实计算
YZ2-21 | 人工 | 乙供 | 9101109 | 安装技术工 | 工日 | 1.072 | 107 | 0 | 0 | 计价 | 按实计算
YZ2-21 | 材料 | 乙供 | C13010201 | 镀锌六角螺栓 综合 | kg | 0.02 | 8.8 | 0 | 0 | 计价 | 按实计算
YZ2-21 | 材料 | 乙供 | C19030201 | 乙醇 | kg | 0.01 | 3.62 | 0 | 0 | 计价 | 按实计算
YZ2-21 | 材料 | 乙供 | C22041204 | 脱脂棉 | 卷 | 0.1 | 5.951 | 0 | 0 | 计价 | 按实计算
YZ2-21 | 机械 | 乙供 | J15-01-066 | 功能检测分析平台(电脑) | 台班 | 0.2 | 31.98 | 0 | 0 | 计价 | 按实计算
YZ2-21 | 机械 | 乙供 | J14-05-069 | 网络测试仪 | 台班 | 0.2 | 100.59 | 0 | 0 | 计价 | 按实计算
YZ2-21 | 材料 | 乙供 | C99010102 | 其他材料费 | 元 | 0.0161 | 1 | 0 | 0 | 计价 | 按实计算
YZ2-22 | 人工 | 乙供 | 9101109 | 安装技术工 | 工日 | 0.89 | 107 | 0 | 0 | 计价 | 按实计算
YZ2-22 | 机械 | 乙供 | J14-05-069 | 网络测试仪 | 台班 | 2 | 100.59 | 0 | 0 | 计价 | 按实计算
YZ2-23 | 人工 | 乙供 | 9101109 | 安装技术工 | 工日 | 18.09 | 107 | 0 | 0 | 计价 | 按实计算
YZ2-23 | 机械 | 乙供 | J14-05-052 | 误码测试仪(2M) | 台班 | 2.75 | 63.67 | 0 | 0 | 计价 | 按实计算
YZ2-23 | 机械 | 乙供 | J14-05-066 | 数字频率计(微波) | 台班 | 2.75 | 133.51 | 0 | 0 | 计价 | 按实计算
YZ2-23 | 机械 | 乙供 | J15-01-066 | 功能检测分析平台(电脑) | 台班 | 2.75 | 31.98 | 0 | 0 | 计价 | 按实计算
YZ2-23 | 机械 | 乙供 | J26-01-002 | 射频功率计 | 台班 | 2.75 | 61.94 | 0 | 0 | 计价 | 按实计算
YZ2-24 | 人工 | 乙供 | 9101109 | 安装技术工 | 工日 | 6.7 | 107 | 0 | 0 | 计价 | 按实计算
YZ2-24 | 机械 | 乙供 | J15-01-066 | 功能检测分析平台(电脑) | 台班 | 0.5 | 31.98 | 0 | 0 | 计价 | 按实计算
YZ2-24 | 机械 | 乙供 | J26-01-002 | 射频功率计 | 台班 | 0.5 | 61.94 | 0 | 0 | 计价 | 按实计算
YZ2-24 | 机械 | 乙供 | J26-01-003 | 移动路测系统 | 台班 | 0.5 | 252.77 | 0 | 0 | 计价 | 按实计算
YZ2-25 | 人工 | 乙供 | 9101109 | 安装技术工 | 工日 | 36.85 | 107 | 0 | 0 | 计价 | 按实计算
YZ2-25 | 机械 | 乙供 | J14-05-069 | 网络测试仪 | 台班 | 5 | 100.59 | 0 | 0 | 计价 | 按实计算
YZ2-25 | 机械 | 乙供 | J14-05-079 | 频谱分析仪 频率 9kHz~26.5GHz | 台班 | 1.5 | 254.85 | 0 | 0 | 计价 | 按实计算
YZ2-25 | 机械 | 乙供 | J15-01-066 | 功能检测分析平台(电脑) | 台班 | 7 | 31.98 | 0 | 0 | 计价 | 按实计算
YZ3-1 | 人工 | 乙供 | 9101108 | 安装普通工 | 工日 | 0.335 | 70 | 0 | 0 | 计价 | 按实计算
YZ3-1 | 人工 | 乙供 | 9101109 | 安装技术工 | 工日 | 2.5125 | 107 | 0 | 0 | 计价 | 按实计算
YZ3-1 | 材料 | 乙供 | C16010305 | 软铜绞线 35mm² | m | 1.2 | 21.526 | 0 | 0 | 计价 | 按实计算
YZ3-1 | 材料 | 乙供 | C16038121 | 铜接线端子 100A | 个 | 2 | 1.655 | 0 | 0 | 计价 | 按实计算
YZ3-1 | 材料 | 乙供 | C16100641 | 标签色带 (12~36)mm×8m | 卷 | 0.038 | 15.7 | 0 | 0 | 计价 | 按实计算
YZ3-1 | 材料 | 乙供 | C18050801 | 热塑管 | m | 0.2 | 6.914 | 0 | 0 | 计价 | 按实计算
YZ3-1 | 材料 | 乙供 | C19021102 | 白蜡 | kg | 0.1 | 3.43 | 0 | 0 | 计价 | 按实计算
YZ3-1 | 材料 | 乙供 | C19030201 | 乙醇 | kg | 0.5 | 3.62 | 0 | 0 | 计价 | 按实计算
YZ3-1 | 材料 | 乙供 | C22040101 | 砂布 | 张 | 1 | 0.66 | 0 | 0 | 计价 | 按实计算
YZ3-1 | 机械 | 乙供 | J14-05-011 | 频率响应分析仪 | 台班 | 0.1 | 2904.52 | 0 | 0 | 计价 | 按实计算
YZ3-1 | 机械 | 乙供 | J14-05-042 | 选频电平表 | 台班 | 0.5 | 108.68 | 0 | 0 | 计价 | 按实计算
YZ3-1 | 机械 | 乙供 | J14-05-043 | 选频振荡器 | 台班 | 0.5 | 92.09 | 0 | 0 | 计价 | 按实计算
YZ3-1 | 材料 | 乙供 | C99010102 | 其他材料费 | 元 | 0.6787 | 1 | 0 | 0 | 计价 | 按实计算
YZ3-2 | 人工 | 乙供 | 9101109 | 安装技术工 | 工日 | 1.206 | 107 | 0 | 0 | 计价 | 按实计算
YZ3-2 | 材料 | 乙供 | C16100641 | 标签色带 (12~36)mm×8m | 卷 | 0.038 | 15.7 | 0 | 0 | 计价 | 按实计算
YZ3-2 | 材料 | 乙供 | C18050801 | 热塑管 | m | 0.2 | 6.914 | 0 | 0 | 计价 | 按实计算
YZ3-2 | 材料 | 乙供 | C19030201 | 乙醇 | kg | 0.5 | 3.62 | 0 | 0 | 计价 | 按实计算
YZ3-2 | 机械 | 乙供 | J14-05-042 | 选频电平表 | 台班 | 0.3 | 108.68 | 0 | 0 | 计价 | 按实计算
YZ3-2 | 机械 | 乙供 | J14-05-043 | 选频振荡器 | 台班 | 0.3 | 92.09 | 0 | 0 | 计价 | 按实计算
YZ3-2 | 材料 | 乙供 | C99010102 | 其他材料费 | 元 | 0.0758 | 1 | 0 | 0 | 计价 | 按实计算
YZ3-3 | 人工 | 乙供 | 9101109 | 安装技术工 | 工日 | 5.025 | 107 | 0 | 0 | 计价 | 按实计算
YZ3-3 | 机械 | 乙供 | J14-05-011 | 频率响应分析仪 | 台班 | 0.15 | 2904.52 | 0 | 0 | 计价 | 按实计算
YZ3-3 | 机械 | 乙供 | J14-05-042 | 选频电平表 | 台班 | 0.5 | 108.68 | 0 | 0 | 计价 | 按实计算
YZ3-3 | 机械 | 乙供 | J14-05-043 | 选频振荡器 | 台班 | 0.5 | 92.09 | 0 | 0 | 计价 | 按实计算
YZ3-3 | 机械 | 乙供 | J14-05-065 | 阻波器、结合滤波器自动测试仪 | 台班 | 0.5 | 121.14 | 0 | 0 | 计价 | 按实计算
YZ3-4 | 人工 | 乙供 | 9101109 | 安装技术工 | 工日 | 1.206 | 107 | 0 | 0 | 计价 | 按实计算
YZ3-4 | 机械 | 乙供 | J14-05-011 | 频率响应分析仪 | 台班 | 0.08 | 2904.52 | 0 | 0 | 计价 | 按实计算
YZ3-4 | 机械 | 乙供 | J14-05-042 | 选频电平表 | 台班 | 0.1 | 108.68 | 0 | 0 | 计价 | 按实计算
YZ3-4 | 机械 | 乙供 | J14-05-043 | 选频振荡器 | 台班 | 0.1 | 92.09 | 0 | 0 | 计价 | 按实计算
YZ3-4 | 机械 | 乙供 | J14-05-065 | 阻波器、结合滤波器自动测试仪 | 台班 | 0.1 | 121.14 | 0 | 0 | 计价 | 按实计算
YZ4-1 | 人工 | 乙供 | 9101108 | 安装普通工 | 工日 | 3.015 | 70 | 0 | 0 | 计价 | 按实计算
YZ4-1 | 人工 | 乙供 | 9101109 | 安装技术工 | 工日 | 16.415 | 107 | 0 | 0 | 计价 | 按实计算
YZ4-1 | 材料 | 乙供 | C14010100 | 镀锌铁丝 | kg | 5 | 4.427 | 0 | 0 | 计价 | 按实计算
YZ4-1 | 材料 | 乙供 | C18080101 | 塑料标识牌 | 个 | 1 | 0.457 | 0 | 0 | 计价 | 按实计算
YZ4-1 | 材料 | 乙供 | C20071101 | 冷涂锌漆 | kg | 2 | 21.226 | 0 | 0 | 计价 | 按实计算
YZ4-1 | 机械 | 乙供 | J13-01-060 | 机动绞磨 3t以内 | 台班 | 1 | 162.99 | 0 | 0 | 计价 | 按实计算
YZ4-1 | 材料 | 乙供 | C99010102 | 其他材料费 | 元 | 1.3009 | 1 | 0 | 0 | 计价 | 按实计算
YZ4-2 | 人工 | 乙供 | 9101108 | 安装普通工 | 工日 | 3.015 | 70 | 0 | 0 | 计价 | 按实计算
YZ4-2 | 人工 | 乙供 | 9101109 | 安装技术工 | 工日 | 20.1 | 107 | 0 | 0 | 计价 | 按实计算
YZ4-2 | 材料 | 乙供 | C14010100 | 镀锌铁丝 | kg | 5 | 4.427 | 0 | 0 | 计价 | 按实计算
YZ4-2 | 材料 | 乙供 | C18080101 | 塑料标识牌 | 个 | 1 | 0.457 | 0 | 0 | 计价 | 按实计算
YZ4-2 | 材料 | 乙供 | C20071101 | 冷涂锌漆 | kg | 2 | 21.226 | 0 | 0 | 计价 | 按实计算
YZ4-2 | 机械 | 乙供 | J13-01-060 | 机动绞磨 3t以内 | 台班 | 1.25 | 162.99 | 0 | 0 | 计价 | 按实计算
YZ4-2 | 材料 | 乙供 | C99010102 | 其他材料费 | 元 | 1.3009 | 1 | 0 | 0 | 计价 | 按实计算
YZ4-3 | 人工 | 乙供 | 9101108 | 安装普通工 | 工日 | 3.015 | 70 | 0 | 0 | 计价 | 按实计算
YZ4-3 | 人工 | 乙供 | 9101109 | 安装技术工 | 工日 | 30.82 | 107 | 0 | 0 | 计价 | 按实计算
YZ4-3 | 材料 | 乙供 | C14010100 | 镀锌铁丝 | kg | 5 | 4.427 | 0 | 0 | 计价 | 按实计算
YZ4-3 | 材料 | 乙供 | C18080101 | 塑料标识牌 | 个 | 1 | 0.457 | 0 | 0 | 计价 | 按实计算
YZ4-3 | 材料 | 乙供 | C20071101 | 冷涂锌漆 | kg | 2 | 21.226 | 0 | 0 | 计价 | 按实计算
YZ4-3 | 机械 | 乙供 | J13-01-060 | 机动绞磨 3t以内 | 台班 | 1.5 | 162.99 | 0 | 0 | 计价 | 按实计算
YZ4-3 | 材料 | 乙供 | C99010102 | 其他材料费 | 元 | 1.3009 | 1 | 0 | 0 | 计价 | 按实计算
YZ4-4 | 人工 | 乙供 | 9101108 | 安装普通工 | 工日 | 3.015 | 70 | 0 | 0 | 计价 | 按实计算
YZ4-4 | 人工 | 乙供 | 9101109 | 安装技术工 | 工日 | 23.9525 | 107 | 0 | 0 | 计价 | 按实计算
YZ4-4 | 材料 | 乙供 | C14010100 | 镀锌铁丝 | kg | 5 | 4.427 | 0 | 0 | 计价 | 按实计算
YZ4-4 | 材料 | 乙供 | C18080101 | 塑料标识牌 | 个 | 1 | 0.457 | 0 | 0 | 计价 | 按实计算
YZ4-4 | 材料 | 乙供 | C20071101 | 冷涂锌漆 | kg | 2 | 21.226 | 0 | 0 | 计价 | 按实计算
YZ4-4 | 机械 | 乙供 | J13-01-060 | 机动绞磨 3t以内 | 台班 | 1 | 162.99 | 0 | 0 | 计价 | 按实计算
YZ4-4 | 材料 | 乙供 | C99010102 | 其他材料费 | 元 | 1.3009 | 1 | 0 | 0 | 计价 | 按实计算
YZ4-5 | 人工 | 乙供 | 9101108 | 安装普通工 | 工日 | 3.015 | 70 | 0 | 0 | 计价 | 按实计算
YZ4-5 | 人工 | 乙供 | 9101109 | 安装技术工 | 工日 | 28.3075 | 107 | 0 | 0 | 计价 | 按实计算
YZ4-5 | 材料 | 乙供 | C14010100 | 镀锌铁丝 | kg | 5 | 4.427 | 0 | 0 | 计价 | 按实计算
YZ4-5 | 材料 | 乙供 | C18080101 | 塑料标识牌 | 个 | 1 | 0.457 | 0 | 0 | 计价 | 按实计算
YZ4-5 | 材料 | 乙供 | C20071101 | 冷涂锌漆 | kg | 2 | 21.226 | 0 | 0 | 计价 | 按实计算
YZ4-5 | 机械 | 乙供 | J13-01-060 | 机动绞磨 3t以内 | 台班 | 1.25 | 162.99 | 0 | 0 | 计价 | 按实计算
YZ4-5 | 材料 | 乙供 | C99010102 | 其他材料费 | 元 | 1.3009 | 1 | 0 | 0 | 计价 | 按实计算
YZ4-6 | 人工 | 乙供 | 9101108 | 安装普通工 | 工日 | 3.015 | 70 | 0 | 0 | 计价 | 按实计算
YZ4-6 | 人工 | 乙供 | 9101109 | 安装技术工 | 工日 | 36.515 | 107 | 0 | 0 | 计价 | 按实计算
YZ4-6 | 材料 | 乙供 | C14010100 | 镀锌铁丝 | kg | 5 | 4.427 | 0 | 0 | 计价 | 按实计算
YZ4-6 | 材料 | 乙供 | C18080101 | 塑料标识牌 | 个 | 1 | 0.457 | 0 | 0 | 计价 | 按实计算
YZ4-6 | 材料 | 乙供 | C20071101 | 冷涂锌漆 | kg | 2 | 21.226 | 0 | 0 | 计价 | 按实计算
YZ4-6 | 机械 | 乙供 | J13-01-060 | 机动绞磨 3t以内 | 台班 | 1.5 | 162.99 | 0 | 0 | 计价 | 按实计算
YZ4-6 | 材料 | 乙供 | C99010102 | 其他材料费 | 元 | 1.3009 | 1 | 0 | 0 | 计价 | 按实计算
YZ4-7 | 人工 | 乙供 | 9101108 | 安装普通工 | 工日 | 5.025 | 70 | 0 | 0 | 计价 | 按实计算
YZ4-7 | 人工 | 乙供 | 9101109 | 安装技术工 | 工日 | 22.579 | 107 | 0 | 0 | 计价 | 按实计算
YZ4-7 | 材料 | 乙供 | C14010100 | 镀锌铁丝 | kg | 5 | 4.427 | 0 | 0 | 计价 | 按实计算
YZ4-7 | 材料 | 乙供 | C18080101 | 塑料标识牌 | 个 | 1 | 0.457 | 0 | 0 | 计价 | 按实计算
YZ4-7 | 材料 | 乙供 | C20071101 | 冷涂锌漆 | kg | 2 | 21.226 | 0 | 0 | 计价 | 按实计算
YZ4-7 | 机械 | 乙供 | J13-01-060 | 机动绞磨 3t以内 | 台班 | 1.25 | 162.99 | 0 | 0 | 计价 | 按实计算
YZ4-7 | 材料 | 乙供 | C99010102 | 其他材料费 | 元 | 1.3009 | 1 | 0 | 0 | 计价 | 按实计算
YZ4-8 | 人工 | 乙供 | 9101108 | 安装普通工 | 工日 | 6.231 | 70 | 0 | 0 | 计价 | 按实计算
YZ4-8 | 人工 | 乙供 | 9101109 | 安装技术工 | 工日 | 26.331 | 107 | 0 | 0 | 计价 | 按实计算
YZ4-8 | 材料 | 乙供 | C14010100 | 镀锌铁丝 | kg | 6 | 4.427 | 0 | 0 | 计价 | 按实计算
YZ4-8 | 材料 | 乙供 | C18080101 | 塑料标识牌 | 个 | 2 | 0.457 | 0 | 0 | 计价 | 按实计算
YZ4-8 | 材料 | 乙供 | C20071101 | 冷涂锌漆 | kg | 2 | 21.226 | 0 | 0 | 计价 | 按实计算
YZ4-8 | 机械 | 乙供 | J13-01-060 | 机动绞磨 3t以内 | 台班 | 1.5 | 162.99 | 0 | 0 | 计价 | 按实计算
YZ4-8 | 材料 | 乙供 | C99010102 | 其他材料费 | 元 | 1.3986 | 1 | 0 | 0 | 计价 | 按实计算
YZ4-9 | 人工 | 乙供 | 9101108 | 安装普通工 | 工日 | 7.5375 | 70 | 0 | 0 | 计价 | 按实计算
YZ4-9 | 人工 | 乙供 | 9101109 | 安装技术工 | 工日 | 36.3475 | 107 | 0 | 0 | 计价 | 按实计算
YZ4-9 | 材料 | 乙供 | C14010100 | 镀锌铁丝 | kg | 7 | 4.427 | 0 | 0 | 计价 | 按实计算
YZ4-9 | 材料 | 乙供 | C18080101 | 塑料标识牌 | 个 | 4 | 0.457 | 0 | 0 | 计价 | 按实计算
YZ4-9 | 材料 | 乙供 | C20071101 | 冷涂锌漆 | kg | 2 | 21.226 | 0 | 0 | 计价 | 按实计算
YZ4-9 | 机械 | 乙供 | J13-01-060 | 机动绞磨 3t以内 | 台班 | 1.75 | 162.99 | 0 | 0 | 计价 | 按实计算
YZ4-9 | 材料 | 乙供 | C99010102 | 其他材料费 | 元 | 1.5054 | 1 | 0 | 0 | 计价 | 按实计算
YZ4-10 | 人工 | 乙供 | 9101108 | 安装普通工 | 工日 | 5.025 | 70 | 0 | 0 | 计价 | 按实计算
YZ4-10 | 人工 | 乙供 | 9101109 | 安装技术工 | 工日 | 31.356 | 107 | 0 | 0 | 计价 | 按实计算
YZ4-10 | 材料 | 乙供 | C14010100 | 镀锌铁丝 | kg | 5 | 4.427 | 0 | 0 | 计价 | 按实计算
YZ4-10 | 材料 | 乙供 | C18080101 | 塑料标识牌 | 个 | 1 | 0.457 | 0 | 0 | 计价 | 按实计算
YZ4-10 | 材料 | 乙供 | C20071101 | 冷涂锌漆 | kg | 2 | 21.226 | 0 | 0 | 计价 | 按实计算
YZ4-10 | 机械 | 乙供 | J13-01-060 | 机动绞磨 3t以内 | 台班 | 1.25 | 162.99 | 0 | 0 | 计价 | 按实计算
YZ4-10 | 材料 | 乙供 | C99010102 | 其他材料费 | 元 | 1.3009 | 1 | 0 | 0 | 计价 | 按实计算
YZ4-11 | 人工 | 乙供 | 9101108 | 安装普通工 | 工日 | 6.164 | 70 | 0 | 0 | 计价 | 按实计算
YZ4-11 | 人工 | 乙供 | 9101109 | 安装技术工 | 工日 | 37.654 | 107 | 0 | 0 | 计价 | 按实计算
YZ4-11 | 材料 | 乙供 | C14010100 | 镀锌铁丝 | kg | 6 | 4.427 | 0 | 0 | 计价 | 按实计算
YZ4-11 | 材料 | 乙供 | C18080101 | 塑料标识牌 | 个 | 2 | 0.457 | 0 | 0 | 计价 | 按实计算
YZ4-11 | 材料 | 乙供 | C20071101 | 冷涂锌漆 | kg | 2 | 21.226 | 0 | 0 | 计价 | 按实计算
YZ4-11 | 机械 | 乙供 | J13-01-060 | 机动绞磨 3t以内 | 台班 | 1.5 | 162.99 | 0 | 0 | 计价 | 按实计算
YZ4-11 | 材料 | 乙供 | C99010102 | 其他材料费 | 元 | 1.3986 | 1 | 0 | 0 | 计价 | 按实计算
YZ4-12 | 人工 | 乙供 | 9101108 | 安装普通工 | 工日 | 7.504 | 70 | 0 | 0 | 计价 | 按实计算
YZ4-12 | 人工 | 乙供 | 9101109 | 安装技术工 | 工日 | 47.704 | 107 | 0 | 0 | 计价 | 按实计算
YZ4-12 | 材料 | 乙供 | C14010100 | 镀锌铁丝 | kg | 7 | 4.427 | 0 | 0 | 计价 | 按实计算
YZ4-12 | 材料 | 乙供 | C18080101 | 塑料标识牌 | 个 | 4 | 0.457 | 0 | 0 | 计价 | 按实计算
YZ4-12 | 材料 | 乙供 | C20071101 | 冷涂锌漆 | kg | 2 | 21.226 | 0 | 0 | 计价 | 按实计算
YZ4-12 | 机械 | 乙供 | J13-01-060 | 机动绞磨 3t以内 | 台班 | 1.75 | 162.99 | 0 | 0 | 计价 | 按实计算
YZ4-12 | 材料 | 乙供 | C99010102 | 其他材料费 | 元 | 1.5054 | 1 | 0 | 0 | 计价 | 按实计算
YZ4-13 | 人工 | 乙供 | 9101108 | 安装普通工 | 工日 | 3.35 | 70 | 0 | 0 | 计价 | 按实计算
YZ4-13 | 人工 | 乙供 | 9101109 | 安装技术工 | 工日 | 12.395 | 107 | 0 | 0 | 计价 | 按实计算
YZ4-13 | 材料 | 乙供 | C14010100 | 镀锌铁丝 | kg | 2 | 4.427 | 0 | 0 | 计价 | 按实计算
YZ4-13 | 材料 | 乙供 | C19030201 | 乙醇 | kg | 0.1 | 3.62 | 0 | 0 | 计价 | 按实计算
YZ4-13 | 材料 | 乙供 | C22030501 | 钢锯条 各种规格 | 根 | 1 | 1.308 | 0 | 0 | 计价 | 按实计算
YZ4-13 | 材料 | 乙供 | C99010102 | 其他材料费 | 元 | 0.2105 | 1 | 0 | 0 | 计价 | 按实计算
YZ4-14 | 人工 | 乙供 | 9101108 | 安装普通工 | 工日 | 3.685 | 70 | 0 | 0 | 计价 | 按实计算
YZ4-14 | 人工 | 乙供 | 9101109 | 安装技术工 | 工日 | 28.81 | 107 | 0 | 0 | 计价 | 按实计算
YZ4-14 | 材料 | 乙供 | C14010100 | 镀锌铁丝 | kg | 2 | 4.427 | 0 | 0 | 计价 | 按实计算
YZ4-14 | 材料 | 乙供 | C19030201 | 乙醇 | kg | 0.1 | 3.62 | 0 | 0 | 计价 | 按实计算
YZ4-14 | 材料 | 乙供 | C22030501 | 钢锯条 各种规格 | 根 | 1 | 1.308 | 0 | 0 | 计价 | 按实计算
YZ4-14 | 材料 | 乙供 | C99010102 | 其他材料费 | 元 | 0.2105 | 1 | 0 | 0 | 计价 | 按实计算
YZ4-15 | 人工 | 乙供 | 9101109 | 安装技术工 | 工日 | 0.335 | 107 | 0 | 0 | 计价 | 按实计算
YZ4-15 | 材料 | 乙供 | C16010405 | 铜编织带 35mm | m | 0.5 | 27.15 | 0 | 0 | 计价 | 按实计算
YZ4-15 | 材料 | 乙供 | C18080101 | 塑料标识牌 | 个 | 1 | 0.457 | 0 | 0 | 计价 | 按实计算
YZ4-15 | 材料 | 乙供 | C19030201 | 乙醇 | kg | 0.5 | 3.62 | 0 | 0 | 计价 | 按实计算
YZ4-15 | 材料 | 乙供 | C22030501 | 钢锯条 各种规格 | 根 | 1 | 1.308 | 0 | 0 | 计价 | 按实计算
YZ4-15 | 材料 | 乙供 | C22040101 | 砂布 | 张 | 0.5 | 0.66 | 0 | 0 | 计价 | 按实计算
YZ4-15 | 材料 | 乙供 | C22040404 | 白纱带 20mm×20m | 卷 | 2 | 4.318 | 0 | 0 | 计价 | 按实计算
YZ4-15 | 材料 | 乙供 | C22041202 | 医用纱布 | 卷 | 1 | 1.862 | 0 | 0 | 计价 | 按实计算
YZ4-15 | 材料 | 乙供 | C99010102 | 其他材料费 | 元 | 0.5596 | 1 | 0 | 0 | 计价 | 按实计算
YZ4-16 | 人工 | 乙供 | 9101109 | 安装技术工 | 工日 | 0.67 | 107 | 0 | 0 | 计价 | 按实计算
YZ4-16 | 材料 | 乙供 | C18080101 | 塑料标识牌 | 个 | 1 | 0.457 | 0 | 0 | 计价 | 按实计算
YZ4-16 | 材料 | 乙供 | C19030201 | 乙醇 | kg | 0.1 | 3.62 | 0 | 0 | 计价 | 按实计算
YZ4-16 | 材料 | 乙供 | C22030501 | 钢锯条 各种规格 | 根 | 1 | 1.308 | 0 | 0 | 计价 | 按实计算
YZ4-16 | 材料 | 乙供 | C99010102 | 其他材料费 | 元 | 0.0425 | 1 | 0 | 0 | 计价 | 按实计算
YZ4-17 | 人工 | 乙供 | 9101109 | 安装技术工 | 工日 | 3.015 | 107 | 0 | 0 | 计价 | 按实计算
YZ4-17 | 机械 | 乙供 | J14-05-077 | 天馈线测试仪 | 台班 | 1 | 147.66 | 0 | 0 | 计价 | 按实计算
YZ4-18 | 人工 | 乙供 | 9101109 | 安装技术工 | 工日 | 4.69 | 107 | 0 | 0 | 计价 | 按实计算
YZ4-18 | 机械 | 乙供 | J14-05-077 | 天馈线测试仪 | 台班 | 1.5 | 147.66 | 0 | 0 | 计价 | 按实计算
YZ4-19 | 人工 | 乙供 | 9101109 | 安装技术工 | 工日 | 1.005 | 107 | 0 | 0 | 计价 | 按实计算
YZ4-19 | 机械 | 乙供 | J14-05-077 | 天馈线测试仪 | 台班 | 0.25 | 147.66 | 0 | 0 | 计价 | 按实计算
YZ4-20 | 人工 | 乙供 | 9101108 | 安装普通工 | 工日 | 1.34 | 70 | 0 | 0 | 计价 | 按实计算
YZ4-20 | 人工 | 乙供 | 9101109 | 安装技术工 | 工日 | 4.355 | 107 | 0 | 0 | 计价 | 按实计算
YZ4-20 | 材料 | 乙供 | C16010305 | 软铜绞线 35mm² | m | 3.6 | 21.526 | 0 | 0 | 计价 | 按实计算
YZ4-20 | 材料 | 乙供 | C16038121 | 铜接线端子 100A | 个 | 6 | 1.655 | 0 | 0 | 计价 | 按实计算
YZ4-20 | 材料 | 乙供 | C16100641 | 标签色带 (12~36)mm×8m | 卷 | 0.5 | 15.7 | 0 | 0 | 计价 | 按实计算
YZ4-20 | 材料 | 乙供 | C18050801 | 热塑管 | m | 1 | 6.914 | 0 | 0 | 计价 | 按实计算
YZ4-20 | 材料 | 乙供 | C19021102 | 白蜡 | kg | 0.1 | 3.43 | 0 | 0 | 计价 | 按实计算
YZ4-20 | 材料 | 乙供 | C19030201 | 乙醇 | kg | 0.6 | 3.62 | 0 | 0 | 计价 | 按实计算
YZ4-20 | 材料 | 乙供 | C22040101 | 砂布 | 张 | 1 | 0.66 | 0 | 0 | 计价 | 按实计算
YZ4-20 | 材料 | 乙供 | C22041204 | 脱脂棉 | 卷 | 0.1 | 5.951 | 0 | 0 | 计价 | 按实计算
YZ4-20 | 机械 | 乙供 | J14-05-053 | 数据分析仪(数据测试仪) | 台班 | 0.3 | 98.5 | 0 | 0 | 计价 | 按实计算
YZ4-20 | 机械 | 乙供 | J14-05-066 | 数字频率计(微波) | 台班 | 0.3 | 133.51 | 0 | 0 | 计价 | 按实计算
YZ4-20 | 机械 | 乙供 | J14-05-079 | 频谱分析仪 频率 9kHz~26.5GHz | 台班 | 0.3 | 254.85 | 0 | 0 | 计价 | 按实计算
YZ4-20 | 机械 | 乙供 | J14-05-080 | 微波功率计 | 台班 | 0.3 | 77.46 | 0 | 0 | 计价 | 按实计算
YZ4-20 | 机械 | 乙供 | J14-05-081 | 微波综合测试仪 | 台班 | 0.3 | 479.93 | 0 | 0 | 计价 | 按实计算
YZ4-20 | 材料 | 乙供 | C99010102 | 其他材料费 | 元 | 2.1192 | 1 | 0 | 0 | 计价 | 按实计算
YZ4-21 | 人工 | 乙供 | 9101108 | 安装普通工 | 工日 | 1.34 | 70 | 0 | 0 | 计价 | 按实计算
YZ4-21 | 人工 | 乙供 | 9101109 | 安装技术工 | 工日 | 6.5325 | 107 | 0 | 0 | 计价 | 按实计算
YZ4-21 | 材料 | 乙供 | C16010305 | 软铜绞线 35mm² | m | 3.6 | 21.526 | 0 | 0 | 计价 | 按实计算
YZ4-21 | 材料 | 乙供 | C16038121 | 铜接线端子 100A | 个 | 6 | 1.655 | 0 | 0 | 计价 | 按实计算
YZ4-21 | 材料 | 乙供 | C16100641 | 标签色带 (12~36)mm×8m | 卷 | 0.5 | 15.7 | 0 | 0 | 计价 | 按实计算
YZ4-21 | 材料 | 乙供 | C18050801 | 热塑管 | m | 1 | 6.914 | 0 | 0 | 计价 | 按实计算
YZ4-21 | 材料 | 乙供 | C19021102 | 白蜡 | kg | 0.1 | 3.43 | 0 | 0 | 计价 | 按实计算
YZ4-21 | 材料 | 乙供 | C19030201 | 乙醇 | kg | 0.6 | 3.62 | 0 | 0 | 计价 | 按实计算
YZ4-21 | 材料 | 乙供 | C22040101 | 砂布 | 张 | 1 | 0.66 | 0 | 0 | 计价 | 按实计算
YZ4-21 | 材料 | 乙供 | C22041204 | 脱脂棉 | 卷 | 0.1 | 5.951 | 0 | 0 | 计价 | 按实计算
YZ4-21 | 机械 | 乙供 | J14-05-066 | 数字频率计(微波) | 台班 | 0.2 | 133.51 | 0 | 0 | 计价 | 按实计算
YZ4-21 | 机械 | 乙供 | J14-05-080 | 微波功率计 | 台班 | 0.2 | 77.46 | 0 | 0 | 计价 | 按实计算
YZ4-21 | 机械 | 乙供 | J14-05-081 | 微波综合测试仪 | 台班 | 0.2 | 479.93 | 0 | 0 | 计价 | 按实计算
YZ4-21 | 材料 | 乙供 | C99010102 | 其他材料费 | 元 | 2.1192 | 1 | 0 | 0 | 计价 | 按实计算
YZ4-22 | 人工 | 乙供 | 9101109 | 安装技术工 | 工日 | 1.005 | 107 | 0 | 0 | 计价 | 按实计算
YZ4-22 | 材料 | 乙供 | C19030201 | 乙醇 | kg | 0.1 | 3.62 | 0 | 0 | 计价 | 按实计算
YZ4-22 | 材料 | 乙供 | C22041204 | 脱脂棉 | 卷 | 0.1 | 5.951 | 0 | 0 | 计价 | 按实计算
YZ4-22 | 机械 | 乙供 | J14-05-066 | 数字频率计(微波) | 台班 | 0.2 | 133.51 | 0 | 0 | 计价 | 按实计算
YZ4-22 | 机械 | 乙供 | J14-05-079 | 频谱分析仪 频率 9kHz~26.5GHz | 台班 | 0.15 | 254.85 | 0 | 0 | 计价 | 按实计算
YZ4-22 | 机械 | 乙供 | J14-05-081 | 微波综合测试仪 | 台班 | 0.2 | 479.93 | 0 | 0 | 计价 | 按实计算
YZ4-22 | 材料 | 乙供 | C99010102 | 其他材料费 | 元 | 0.0191 | 1 | 0 | 0 | 计价 | 按实计算
YZ4-23 | 人工 | 乙供 | 9101109 | 安装技术工 | 工日 | 2.1775 | 107 | 0 | 0 | 计价 | 按实计算
YZ4-23 | 材料 | 乙供 | C19030201 | 乙醇 | kg | 0.1 | 3.62 | 0 | 0 | 计价 | 按实计算
YZ4-23 | 材料 | 乙供 | C22041204 | 脱脂棉 | 卷 | 0.1 | 5.951 | 0 | 0 | 计价 | 按实计算
YZ4-23 | 机械 | 乙供 | J14-05-053 | 数据分析仪(数据测试仪) | 台班 | 0.3 | 98.5 | 0 | 0 | 计价 | 按实计算
YZ4-23 | 机械 | 乙供 | J14-05-066 | 数字频率计(微波) | 台班 | 0.3 | 133.51 | 0 | 0 | 计价 | 按实计算
YZ4-23 | 机械 | 乙供 | J14-05-081 | 微波综合测试仪 | 台班 | 0.2 | 479.93 | 0 | 0 | 计价 | 按实计算
YZ4-23 | 材料 | 乙供 | C99010102 | 其他材料费 | 元 | 0.0191 | 1 | 0 | 0 | 计价 | 按实计算
YZ4-24 | 人工 | 乙供 | 9101109 | 安装技术工 | 工日 | 1.34 | 107 | 0 | 0 | 计价 | 按实计算
YZ4-24 | 材料 | 乙供 | C19030201 | 乙醇 | kg | 0.1 | 3.62 | 0 | 0 | 计价 | 按实计算
YZ4-24 | 材料 | 乙供 | C22041204 | 脱脂棉 | 卷 | 0.1 | 5.951 | 0 | 0 | 计价 | 按实计算
YZ4-24 | 材料 | 乙供 | C99010102 | 其他材料费 | 元 | 0.0191 | 1 | 0 | 0 | 计价 | 按实计算
YZ4-25 | 人工 | 乙供 | 9101109 | 安装技术工 | 工日 | 1.005 | 107 | 0 | 0 | 计价 | 按实计算
YZ4-25 | 材料 | 乙供 | C19030201 | 乙醇 | kg | 0.1 | 3.62 | 0 | 0 | 计价 | 按实计算
YZ4-25 | 材料 | 乙供 | C22041204 | 脱脂棉 | 卷 | 0.1 | 5.951 | 0 | 0 | 计价 | 按实计算
YZ4-25 | 机械 | 乙供 | J14-05-053 | 数据分析仪(数据测试仪) | 台班 | 0.2 | 98.5 | 0 | 0 | 计价 | 按实计算
YZ4-25 | 机械 | 乙供 | J14-05-081 | 微波综合测试仪 | 台班 | 0.2 | 479.93 | 0 | 0 | 计价 | 按实计算
YZ4-25 | 材料 | 乙供 | C99010102 | 其他材料费 | 元 | 0.0191 | 1 | 0 | 0 | 计价 | 按实计算
YZ4-26 | 人工 | 乙供 | 9101108 | 安装普通工 | 工日 | 1.34 | 70 | 0 | 0 | 计价 | 按实计算
YZ4-26 | 人工 | 乙供 | 9101109 | 安装技术工 | 工日 | 5.8625 | 107 | 0 | 0 | 计价 | 按实计算
YZ4-26 | 材料 | 乙供 | C16010305 | 软铜绞线 35mm² | m | 3.6 | 21.526 | 0 | 0 | 计价 | 按实计算
YZ4-26 | 材料 | 乙供 | C16038121 | 铜接线端子 100A | 个 | 6 | 1.655 | 0 | 0 | 计价 | 按实计算
YZ4-26 | 材料 | 乙供 | C16100641 | 标签色带 (12~36)mm×8m | 卷 | 0.5 | 15.7 | 0 | 0 | 计价 | 按实计算
YZ4-26 | 材料 | 乙供 | C18050801 | 热塑管 | m | 1 | 6.914 | 0 | 0 | 计价 | 按实计算
YZ4-26 | 材料 | 乙供 | C19021102 | 白蜡 | kg | 0.1 | 3.43 | 0 | 0 | 计价 | 按实计算
YZ4-26 | 材料 | 乙供 | C19030201 | 乙醇 | kg | 0.6 | 3.62 | 0 | 0 | 计价 | 按实计算
YZ4-26 | 材料 | 乙供 | C22040101 | 砂布 | 张 | 1 | 0.66 | 0 | 0 | 计价 | 按实计算
YZ4-26 | 材料 | 乙供 | C22041204 | 脱脂棉 | 卷 | 0.1 | 5.951 | 0 | 0 | 计价 | 按实计算
YZ4-26 | 机械 | 乙供 | J14-05-053 | 数据分析仪(数据测试仪) | 台班 | 0.2 | 98.5 | 0 | 0 | 计价 | 按实计算
YZ4-26 | 机械 | 乙供 | J14-05-081 | 微波综合测试仪 | 台班 | 0.2 | 479.93 | 0 | 0 | 计价 | 按实计算
YZ4-26 | 材料 | 乙供 | C99010102 | 其他材料费 | 元 | 2.1192 | 1 | 0 | 0 | 计价 | 按实计算
YZ4-27 | 人工 | 乙供 | 9101109 | 安装技术工 | 工日 | 1.675 | 107 | 0 | 0 | 计价 | 按实计算
YZ4-27 | 材料 | 乙供 | C16010305 | 软铜绞线 35mm² | m | 3.6 | 21.526 | 0 | 0 | 计价 | 按实计算
YZ4-27 | 材料 | 乙供 | C16038121 | 铜接线端子 100A | 个 | 6 | 1.655 | 0 | 0 | 计价 | 按实计算
YZ4-27 | 材料 | 乙供 | C16100641 | 标签色带 (12~36)mm×8m | 卷 | 0.5 | 15.7 | 0 | 0 | 计价 | 按实计算
YZ4-27 | 材料 | 乙供 | C18050801 | 热塑管 | m | 1 | 6.914 | 0 | 0 | 计价 | 按实计算
YZ4-27 | 材料 | 乙供 | C19021102 | 白蜡 | kg | 0.1 | 3.43 | 0 | 0 | 计价 | 按实计算
YZ4-27 | 材料 | 乙供 | C19030201 | 乙醇 | kg | 0.6 | 3.62 | 0 | 0 | 计价 | 按实计算
YZ4-27 | 材料 | 乙供 | C22040101 | 砂布 | 张 | 1 | 0.66 | 0 | 0 | 计价 | 按实计算
YZ4-27 | 材料 | 乙供 | C22041204 | 脱脂棉 | 卷 | 0.1 | 5.951 | 0 | 0 | 计价 | 按实计算
YZ4-27 | 机械 | 乙供 | J14-05-053 | 数据分析仪(数据测试仪) | 台班 | 0.1 | 98.5 | 0 | 0 | 计价 | 按实计算
YZ4-27 | 机械 | 乙供 | J14-05-081 | 微波综合测试仪 | 台班 | 0.1 | 479.93 | 0 | 0 | 计价 | 按实计算
YZ4-27 | 材料 | 乙供 | C99010102 | 其他材料费 | 元 | 2.1192 | 1 | 0 | 0 | 计价 | 按实计算
YZ4-28 | 人工 | 乙供 | 9101109 | 安装技术工 | 工日 | 0.8375 | 107 | 0 | 0 | 计价 | 按实计算
YZ4-28 | 材料 | 乙供 | C16100641 | 标签色带 (12~36)mm×8m | 卷 | 0.1 | 15.7 | 0 | 0 | 计价 | 按实计算
YZ4-28 | 材料 | 乙供 | C19030201 | 乙醇 | kg | 0.1 | 3.62 | 0 | 0 | 计价 | 按实计算
YZ4-28 | 材料 | 乙供 | C22041204 | 脱脂棉 | 卷 | 0.1 | 5.951 | 0 | 0 | 计价 | 按实计算
YZ4-28 | 材料 | 乙供 | C99010102 | 其他材料费 | 元 | 0.0505 | 1 | 0 | 0 | 计价 | 按实计算
YZ4-29 | 人工 | 乙供 | 9101109 | 安装技术工 | 工日 | 5.695 | 107 | 0 | 0 | 计价 | 按实计算
YZ4-29 | 机械 | 乙供 | J14-05-066 | 数字频率计(微波) | 台班 | 0.8 | 133.51 | 0 | 0 | 计价 | 按实计算
YZ4-29 | 机械 | 乙供 | J14-05-079 | 频谱分析仪 频率 9kHz~26.5GHz | 台班 | 0.8 | 254.85 | 0 | 0 | 计价 | 按实计算
YZ4-29 | 机械 | 乙供 | J14-05-080 | 微波功率计 | 台班 | 0.8 | 77.46 | 0 | 0 | 计价 | 按实计算
YZ4-29 | 机械 | 乙供 | J14-05-081 | 微波综合测试仪 | 台班 | 0.8 | 479.93 | 0 | 0 | 计价 | 按实计算
YZ4-30 | 人工 | 乙供 | 9101109 | 安装技术工 | 工日 | 5.025 | 107 | 0 | 0 | 计价 | 按实计算
YZ4-30 | 机械 | 乙供 | J14-05-053 | 数据分析仪(数据测试仪) | 台班 | 0.4 | 98.5 | 0 | 0 | 计价 | 按实计算
YZ4-30 | 机械 | 乙供 | J14-05-066 | 数字频率计(微波) | 台班 | 0.4 | 133.51 | 0 | 0 | 计价 | 按实计算
YZ4-30 | 机械 | 乙供 | J14-05-079 | 频谱分析仪 频率 9kHz~26.5GHz | 台班 | 0.4 | 254.85 | 0 | 0 | 计价 | 按实计算
YZ4-30 | 机械 | 乙供 | J14-05-080 | 微波功率计 | 台班 | 0.4 | 77.46 | 0 | 0 | 计价 | 按实计算
YZ4-30 | 机械 | 乙供 | J14-05-081 | 微波综合测试仪 | 台班 | 0.4 | 479.93 | 0 | 0 | 计价 | 按实计算
YZ4-31 | 人工 | 乙供 | 9101109 | 安装技术工 | 工日 | 1.206 | 107 | 0 | 0 | 计价 | 按实计算
YZ4-31 | 机械 | 乙供 | J14-05-081 | 微波综合测试仪 | 台班 | 0.2 | 479.93 | 0 | 0 | 计价 | 按实计算
YZ4-32 | 人工 | 乙供 | 9101109 | 安装技术工 | 工日 | 1.541 | 107 | 0 | 0 | 计价 | 按实计算
YZ4-32 | 机械 | 乙供 | J14-05-053 | 数据分析仪(数据测试仪) | 台班 | 0.3 | 98.5 | 0 | 0 | 计价 | 按实计算
YZ4-32 | 机械 | 乙供 | J14-05-081 | 微波综合测试仪 | 台班 | 0.3 | 479.93 | 0 | 0 | 计价 | 按实计算
YZ4-33 | 人工 | 乙供 | 9101109 | 安装技术工 | 工日 | 1.541 | 107 | 0 | 0 | 计价 | 按实计算
YZ4-33 | 机械 | 乙供 | J14-05-053 | 数据分析仪(数据测试仪) | 台班 | 0.5 | 98.5 | 0 | 0 | 计价 | 按实计算
YZ4-33 | 机械 | 乙供 | J14-05-079 | 频谱分析仪 频率 9kHz~26.5GHz | 台班 | 0.5 | 254.85 | 0 | 0 | 计价 | 按实计算
YZ4-33 | 机械 | 乙供 | J14-05-080 | 微波功率计 | 台班 | 0.5 | 77.46 | 0 | 0 | 计价 | 按实计算
YZ4-33 | 机械 | 乙供 | J14-05-081 | 微波综合测试仪 | 台班 | 0.5 | 479.93 | 0 | 0 | 计价 | 按实计算
YZ4-34 | 人工 | 乙供 | 9101109 | 安装技术工 | 工日 | 5.025 | 107 | 0 | 0 | 计价 | 按实计算
YZ4-34 | 机械 | 乙供 | J14-05-053 | 数据分析仪(数据测试仪) | 台班 | 1 | 98.5 | 0 | 0 | 计价 | 按实计算
YZ4-34 | 机械 | 乙供 | J14-05-066 | 数字频率计(微波) | 台班 | 1 | 133.51 | 0 | 0 | 计价 | 按实计算
YZ4-34 | 机械 | 乙供 | J14-05-079 | 频谱分析仪 频率 9kHz~26.5GHz | 台班 | 1 | 254.85 | 0 | 0 | 计价 | 按实计算
YZ4-34 | 机械 | 乙供 | J14-05-080 | 微波功率计 | 台班 | 1 | 77.46 | 0 | 0 | 计价 | 按实计算
YZ4-34 | 机械 | 乙供 | J14-05-081 | 微波综合测试仪 | 台班 | 1 | 479.93 | 0 | 0 | 计价 | 按实计算
YZ4-35 | 人工 | 乙供 | 9101109 | 安装技术工 | 工日 | 2.5125 | 107 | 0 | 0 | 计价 | 按实计算
YZ4-35 | 机械 | 乙供 | J14-05-053 | 数据分析仪(数据测试仪) | 台班 | 0.2 | 98.5 | 0 | 0 | 计价 | 按实计算
YZ4-35 | 机械 | 乙供 | J14-05-066 | 数字频率计(微波) | 台班 | 0.2 | 133.51 | 0 | 0 | 计价 | 按实计算
YZ4-35 | 机械 | 乙供 | J14-05-079 | 频谱分析仪 频率 9kHz~26.5GHz | 台班 | 0.2 | 254.85 | 0 | 0 | 计价 | 按实计算
YZ4-35 | 机械 | 乙供 | J14-05-080 | 微波功率计 | 台班 | 0.2 | 77.46 | 0 | 0 | 计价 | 按实计算
YZ4-35 | 机械 | 乙供 | J14-05-081 | 微波综合测试仪 | 台班 | 0.2 | 479.93 | 0 | 0 | 计价 | 按实计算
YZ4-36 | 人工 | 乙供 | 9101109 | 安装技术工 | 工日 | 2.5125 | 107 | 0 | 0 | 计价 | 按实计算
YZ4-36 | 机械 | 乙供 | J14-05-053 | 数据分析仪(数据测试仪) | 台班 | 0.6 | 98.5 | 0 | 0 | 计价 | 按实计算
YZ4-36 | 机械 | 乙供 | J14-05-081 | 微波综合测试仪 | 台班 | 0.6 | 479.93 | 0 | 0 | 计价 | 按实计算
YZ4-37 | 人工 | 乙供 | 9101109 | 安装技术工 | 工日 | 1.876 | 107 | 0 | 0 | 计价 | 按实计算
YZ4-37 | 机械 | 乙供 | J14-05-053 | 数据分析仪(数据测试仪) | 台班 | 0.3 | 98.5 | 0 | 0 | 计价 | 按实计算
YZ4-37 | 机械 | 乙供 | J14-05-081 | 微波综合测试仪 | 台班 | 0.3 | 479.93 | 0 | 0 | 计价 | 按实计算
YZ4-38 | 人工 | 乙供 | 9101109 | 安装技术工 | 工日 | 4.355 | 107 | 0 | 0 | 计价 | 按实计算
YZ4-38 | 机械 | 乙供 | J14-05-053 | 数据分析仪(数据测试仪) | 台班 | 0.7 | 98.5 | 0 | 0 | 计价 | 按实计算
YZ4-38 | 机械 | 乙供 | J14-05-066 | 数字频率计(微波) | 台班 | 0.7 | 133.51 | 0 | 0 | 计价 | 按实计算
YZ4-38 | 机械 | 乙供 | J14-05-079 | 频谱分析仪 频率 9kHz~26.5GHz | 台班 | 0.7 | 254.85 | 0 | 0 | 计价 | 按实计算
YZ4-38 | 机械 | 乙供 | J14-05-080 | 微波功率计 | 台班 | 0.7 | 77.46 | 0 | 0 | 计价 | 按实计算
YZ4-38 | 机械 | 乙供 | J14-05-081 | 微波综合测试仪 | 台班 | 0.7 | 479.93 | 0 | 0 | 计价 | 按实计算
YZ5-1 | 人工 | 乙供 | 9101108 | 安装普通工 | 工日 | 0.67 | 70 | 0 | 0 | 计价 | 按实计算
YZ5-1 | 人工 | 乙供 | 9101109 | 安装技术工 | 工日 | 9.715 | 107 | 0 | 0 | 计价 | 按实计算
YZ5-1 | 材料 | 乙供 | C16010305 | 软铜绞线 35mm² | m | 3.6 | 21.526 | 0 | 0 | 计价 | 按实计算
YZ5-1 | 材料 | 乙供 | C16038121 | 铜接线端子 100A | 个 | 6 | 1.655 | 0 | 0 | 计价 | 按实计算
YZ5-1 | 材料 | 乙供 | C16100641 | 标签色带 (12~36)mm×8m | 卷 | 0.038 | 15.7 | 0 | 0 | 计价 | 按实计算
YZ5-1 | 材料 | 乙供 | C18050801 | 热塑管 | m | 0.1 | 6.914 | 0 | 0 | 计价 | 按实计算
YZ5-1 | 材料 | 乙供 | C19021102 | 白蜡 | kg | 0.1 | 3.43 | 0 | 0 | 计价 | 按实计算
YZ5-1 | 材料 | 乙供 | C19030201 | 乙醇 | kg | 0.05 | 3.62 | 0 | 0 | 计价 | 按实计算
YZ5-1 | 材料 | 乙供 | C22040101 | 砂布 | 张 | 1 | 0.66 | 0 | 0 | 计价 | 按实计算
YZ5-1 | 机械 | 乙供 | J14-05-053 | 数据分析仪(数据测试仪) | 台班 | 1 | 98.5 | 0 | 0 | 计价 | 按实计算
YZ5-1 | 机械 | 乙供 | J14-05-074 | 信令测试分析仪 | 台班 | 1 | 275.97 | 0 | 0 | 计价 | 按实计算
YZ5-1 | 材料 | 乙供 | C99010102 | 其他材料费 | 元 | 1.7979 | 1 | 0 | 0 | 计价 | 按实计算
YZ5-2 | 人工 | 乙供 | 9101109 | 安装技术工 | 工日 | 9.38 | 107 | 0 | 0 | 计价 | 按实计算
YZ5-2 | 材料 | 乙供 | C16010305 | 软铜绞线 35mm² | m | 3.6 | 21.526 | 0 | 0 | 计价 | 按实计算
YZ5-2 | 材料 | 乙供 | C16038121 | 铜接线端子 100A | 个 | 6 | 1.655 | 0 | 0 | 计价 | 按实计算
YZ5-2 | 材料 | 乙供 | C16100641 | 标签色带 (12~36)mm×8m | 卷 | 0.5 | 15.7 | 0 | 0 | 计价 | 按实计算
YZ5-2 | 机械 | 乙供 | J14-05-053 | 数据分析仪(数据测试仪) | 台班 | 0.8 | 98.5 | 0 | 0 | 计价 | 按实计算
YZ5-2 | 机械 | 乙供 | J14-05-074 | 信令测试分析仪 | 台班 | 0.4 | 275.97 | 0 | 0 | 计价 | 按实计算
YZ5-2 | 材料 | 乙供 | C99010102 | 其他材料费 | 元 | 1.9055 | 1 | 0 | 0 | 计价 | 按实计算
YZ5-3 | 人工 | 乙供 | 9101109 | 安装技术工 | 工日 | 0.201 | 107 | 0 | 0 | 计价 | 按实计算
YZ5-3 | 材料 | 乙供 | C16100641 | 标签色带 (12~36)mm×8m | 卷 | 0.038 | 15.7 | 0 | 0 | 计价 | 按实计算
YZ5-3 | 机械 | 乙供 | J14-05-074 | 信令测试分析仪 | 台班 | 0.01 | 275.97 | 0 | 0 | 计价 | 按实计算
YZ5-3 | 机械 | 乙供 | J18-01-009 | 线路分析仪 | 台班 | 0.01 | 76.73 | 0 | 0 | 计价 | 按实计算
YZ5-3 | 材料 | 乙供 | C99010102 | 其他材料费 | 元 | 0.0119 | 1 | 0 | 0 | 计价 | 按实计算
YZ5-4 | 人工 | 乙供 | 9101109 | 安装技术工 | 工日 | 0.335 | 107 | 0 | 0 | 计价 | 按实计算
YZ5-4 | 材料 | 乙供 | C16100641 | 标签色带 (12~36)mm×8m | 卷 | 0.038 | 15.7 | 0 | 0 | 计价 | 按实计算
YZ5-4 | 机械 | 乙供 | J14-05-074 | 信令测试分析仪 | 台班 | 0.02 | 275.97 | 0 | 0 | 计价 | 按实计算
YZ5-4 | 机械 | 乙供 | J18-01-009 | 线路分析仪 | 台班 | 0.02 | 76.73 | 0 | 0 | 计价 | 按实计算
YZ5-4 | 材料 | 乙供 | C99010102 | 其他材料费 | 元 | 0.0119 | 1 | 0 | 0 | 计价 | 按实计算
YZ5-5 | 人工 | 乙供 | 9101109 | 安装技术工 | 工日 | 0.5025 | 107 | 0 | 0 | 计价 | 按实计算
YZ5-5 | 材料 | 乙供 | C16100641 | 标签色带 (12~36)mm×8m | 卷 | 0.038 | 15.7 | 0 | 0 | 计价 | 按实计算
YZ5-5 | 机械 | 乙供 | J14-05-048 | 光功率计 | 台班 | 0.2 | 36.61 | 0 | 0 | 计价 | 按实计算
YZ5-5 | 材料 | 乙供 | C99010102 | 其他材料费 | 元 | 0.0119 | 1 | 0 | 0 | 计价 | 按实计算
YZ5-6 | 人工 | 乙供 | 9101109 | 安装技术工 | 工日 | 8.71 | 107 | 0 | 0 | 计价 | 按实计算
YZ5-6 | 材料 | 乙供 | C16010305 | 软铜绞线 35mm² | m | 1.8 | 21.526 | 0 | 0 | 计价 | 按实计算
YZ5-6 | 材料 | 乙供 | C16038121 | 铜接线端子 100A | 个 | 3 | 1.655 | 0 | 0 | 计价 | 按实计算
YZ5-6 | 材料 | 乙供 | C16100641 | 标签色带 (12~36)mm×8m | 卷 | 0.038 | 15.7 | 0 | 0 | 计价 | 按实计算
YZ5-6 | 材料 | 乙供 | C18050801 | 热塑管 | m | 0.05 | 6.914 | 0 | 0 | 计价 | 按实计算
YZ5-6 | 材料 | 乙供 | C19021102 | 白蜡 | kg | 0.05 | 3.43 | 0 | 0 | 计价 | 按实计算
YZ5-6 | 材料 | 乙供 | C19030201 | 乙醇 | kg | 0.025 | 3.62 | 0 | 0 | 计价 | 按实计算
YZ5-6 | 材料 | 乙供 | C22040101 | 砂布 | 张 | 0.5 | 0.66 | 0 | 0 | 计价 | 按实计算
YZ5-6 | 机械 | 乙供 | J14-05-053 | 数据分析仪(数据测试仪) | 台班 | 3 | 98.5 | 0 | 0 | 计价 | 按实计算
YZ5-6 | 机械 | 乙供 | J14-05-074 | 信令测试分析仪 | 台班 | 3 | 275.97 | 0 | 0 | 计价 | 按实计算
YZ5-6 | 材料 | 乙供 | C99010102 | 其他材料费 | 元 | 0.9049 | 1 | 0 | 0 | 计价 | 按实计算
YZ5-7 | 人工 | 乙供 | 9101109 | 安装技术工 | 工日 | 1.206 | 107 | 0 | 0 | 计价 | 按实计算
YZ5-7 | 材料 | 乙供 | C16010305 | 软铜绞线 35mm² | m | 1.8 | 21.526 | 0 | 0 | 计价 | 按实计算
YZ5-7 | 材料 | 乙供 | C16038121 | 铜接线端子 100A | 个 | 3 | 1.655 | 0 | 0 | 计价 | 按实计算
YZ5-7 | 材料 | 乙供 | C16100641 | 标签色带 (12~36)mm×8m | 卷 | 0.038 | 15.7 | 0 | 0 | 计价 | 按实计算
YZ5-7 | 材料 | 乙供 | C18050801 | 热塑管 | m | 0.05 | 6.914 | 0 | 0 | 计价 | 按实计算
YZ5-7 | 材料 | 乙供 | C19021102 | 白蜡 | kg | 0.05 | 3.43 | 0 | 0 | 计价 | 按实计算
YZ5-7 | 材料 | 乙供 | C19030201 | 乙醇 | kg | 0.025 | 3.62 | 0 | 0 | 计价 | 按实计算
YZ5-7 | 材料 | 乙供 | C22040101 | 砂布 | 张 | 0.5 | 0.66 | 0 | 0 | 计价 | 按实计算
YZ5-7 | 材料 | 乙供 | C99010102 | 其他材料费 | 元 | 0.9049 | 1 | 0 | 0 | 计价 | 按实计算
YZ5-8 | 人工 | 乙供 | 9101109 | 安装技术工 | 工日 | 5 | 107 | 0 | 0 | 计价 | 按实计算
YZ5-8 | 机械 | 乙供 | J14-05-074 | 信令测试分析仪 | 台班 | 0.4 | 275.97 | 0 | 0 | 计价 | 按实计算
YZ5-8 | 机械 | 乙供 | J14-05-075 | 语音质量测试仪 | 台班 | 0.4 | 2286.68 | 0 | 0 | 计价 | 按实计算
YZ5-8 | 机械 | 乙供 | J14-05-076 | 用户、中继模拟呼叫测试仪 | 台班 | 0.4 | 1798.92 | 0 | 0 | 计价 | 按实计算
YZ5-8 | 机械 | 乙供 | J14-06-003 | 数字多用表 | 台班 | 4 | 230.21 | 0 | 0 | 计价 | 按实计算
YZ5-9 | 人工 | 乙供 | 9101109 | 安装技术工 | 工日 | 15 | 107 | 0 | 0 | 计价 | 按实计算
YZ5-9 | 机械 | 乙供 | J14-05-074 | 信令测试分析仪 | 台班 | 0.8 | 275.97 | 0 | 0 | 计价 | 按实计算
YZ5-9 | 机械 | 乙供 | J14-05-075 | 语音质量测试仪 | 台班 | 0.8 | 2286.68 | 0 | 0 | 计价 | 按实计算
YZ5-9 | 机械 | 乙供 | J14-05-076 | 用户、中继模拟呼叫测试仪 | 台班 | 0.8 | 1798.92 | 0 | 0 | 计价 | 按实计算
YZ5-9 | 机械 | 乙供 | J14-06-003 | 数字多用表 | 台班 | 2 | 230.21 | 0 | 0 | 计价 | 按实计算
YZ5-9 | 机械 | 乙供 | J15-01-066 | 功能检测分析平台(电脑) | 台班 | 1 | 31.98 | 0 | 0 | 计价 | 按实计算
YZ5-10 | 人工 | 乙供 | 9101109 | 安装技术工 | 工日 | 11 | 107 | 0 | 0 | 计价 | 按实计算
YZ5-10 | 机械 | 乙供 | J15-01-066 | 功能检测分析平台(电脑) | 台班 | 4 | 31.98 | 0 | 0 | 计价 | 按实计算
YZ5-11 | 人工 | 乙供 | 9101108 | 安装普通工 | 工日 | 0.67 | 70 | 0 | 0 | 计价 | 按实计算
YZ5-11 | 人工 | 乙供 | 9101109 | 安装技术工 | 工日 | 1.876 | 107 | 0 | 0 | 计价 | 按实计算
YZ5-11 | 材料 | 乙供 | C16010305 | 软铜绞线 35mm² | m | 5 | 21.526 | 0 | 0 | 计价 | 按实计算
YZ5-11 | 材料 | 乙供 | C16038121 | 铜接线端子 100A | 个 | 4 | 1.655 | 0 | 0 | 计价 | 按实计算
YZ5-11 | 材料 | 乙供 | C16100641 | 标签色带 (12~36)mm×8m | 卷 | 0.076 | 15.7 | 0 | 0 | 计价 | 按实计算
YZ5-11 | 材料 | 乙供 | C18050801 | 热塑管 | m | 0.3 | 6.914 | 0 | 0 | 计价 | 按实计算
YZ5-11 | 材料 | 乙供 | C19030201 | 乙醇 | kg | 0.5 | 3.62 | 0 | 0 | 计价 | 按实计算
YZ5-11 | 机械 | 乙供 | J14-05-075 | 语音质量测试仪 | 台班 | 0.05 | 2286.68 | 0 | 0 | 计价 | 按实计算
YZ5-11 | 机械 | 乙供 | J14-05-076 | 用户、中继模拟呼叫测试仪 | 台班 | 0.05 | 1798.92 | 0 | 0 | 计价 | 按实计算
YZ5-11 | 材料 | 乙供 | C99010102 | 其他材料费 | 元 | 2.3865 | 1 | 0 | 0 | 计价 | 按实计算
YZ5-12 | 人工 | 乙供 | 9101108 | 安装普通工 | 工日 | 0.67 | 70 | 0 | 0 | 计价 | 按实计算
YZ5-12 | 人工 | 乙供 | 9101109 | 安装技术工 | 工日 | 3.082 | 107 | 0 | 0 | 计价 | 按实计算
YZ5-12 | 材料 | 乙供 | C16010305 | 软铜绞线 35mm² | m | 5 | 21.526 | 0 | 0 | 计价 | 按实计算
YZ5-12 | 材料 | 乙供 | C16038121 | 铜接线端子 100A | 个 | 4 | 1.655 | 0 | 0 | 计价 | 按实计算
YZ5-12 | 材料 | 乙供 | C16100641 | 标签色带 (12~36)mm×8m | 卷 | 0.076 | 15.7 | 0 | 0 | 计价 | 按实计算
YZ5-12 | 材料 | 乙供 | C18050801 | 热塑管 | m | 0.6 | 6.914 | 0 | 0 | 计价 | 按实计算
YZ5-12 | 材料 | 乙供 | C19030201 | 乙醇 | kg | 0.5 | 3.62 | 0 | 0 | 计价 | 按实计算
YZ5-12 | 机械 | 乙供 | J14-05-075 | 语音质量测试仪 | 台班 | 0.08 | 2286.68 | 0 | 0 | 计价 | 按实计算
YZ5-12 | 机械 | 乙供 | J14-05-076 | 用户、中继模拟呼叫测试仪 | 台班 | 0.08 | 1798.92 | 0 | 0 | 计价 | 按实计算
YZ5-12 | 材料 | 乙供 | C99010102 | 其他材料费 | 元 | 2.428 | 1 | 0 | 0 | 计价 | 按实计算
YZ5-13 | 人工 | 乙供 | 9101108 | 安装普通工 | 工日 | 0.67 | 70 | 0 | 0 | 计价 | 按实计算
YZ5-13 | 人工 | 乙供 | 9101109 | 安装技术工 | 工日 | 8.777 | 107 | 0 | 0 | 计价 | 按实计算
YZ5-13 | 材料 | 乙供 | C16010305 | 软铜绞线 35mm² | m | 5 | 21.526 | 0 | 0 | 计价 | 按实计算
YZ5-13 | 材料 | 乙供 | C16038121 | 铜接线端子 100A | 个 | 4 | 1.655 | 0 | 0 | 计价 | 按实计算
YZ5-13 | 材料 | 乙供 | C16100641 | 标签色带 (12~36)mm×8m | 卷 | 0.076 | 15.7 | 0 | 0 | 计价 | 按实计算
YZ5-13 | 材料 | 乙供 | C18050801 | 热塑管 | m | 3 | 6.914 | 0 | 0 | 计价 | 按实计算
YZ5-13 | 材料 | 乙供 | C19030201 | 乙醇 | kg | 0.5 | 3.62 | 0 | 0 | 计价 | 按实计算
YZ5-13 | 机械 | 乙供 | J14-05-075 | 语音质量测试仪 | 台班 | 0.12 | 2286.68 | 0 | 0 | 计价 | 按实计算
YZ5-13 | 机械 | 乙供 | J14-05-076 | 用户、中继模拟呼叫测试仪 | 台班 | 0.12 | 1798.92 | 0 | 0 | 计价 | 按实计算
YZ5-13 | 材料 | 乙供 | C99010102 | 其他材料费 | 元 | 2.7599 | 1 | 0 | 0 | 计价 | 按实计算
YZ5-14 | 人工 | 乙供 | 9101109 | 安装技术工 | 工日 | 1.005 | 107 | 0 | 0 | 计价 | 按实计算
YZ5-14 | 材料 | 乙供 | C16010305 | 软铜绞线 35mm² | m | 2 | 21.526 | 0 | 0 | 计价 | 按实计算
YZ5-14 | 材料 | 乙供 | C16038121 | 铜接线端子 100A | 个 | 4 | 1.655 | 0 | 0 | 计价 | 按实计算
YZ5-14 | 材料 | 乙供 | C18050801 | 热塑管 | m | 0.3 | 6.914 | 0 | 0 | 计价 | 按实计算
YZ5-14 | 材料 | 乙供 | C19030201 | 乙醇 | kg | 0.5 | 3.62 | 0 | 0 | 计价 | 按实计算
YZ5-14 | 机械 | 乙供 | J14-05-075 | 语音质量测试仪 | 台班 | 0.03 | 2286.68 | 0 | 0 | 计价 | 按实计算
YZ5-14 | 机械 | 乙供 | J14-05-076 | 用户、中继模拟呼叫测试仪 | 台班 | 0.03 | 1798.92 | 0 | 0 | 计价 | 按实计算
YZ5-14 | 材料 | 乙供 | C99010102 | 其他材料费 | 元 | 1.0711 | 1 | 0 | 0 | 计价 | 按实计算
YZ5-15 | 人工 | 乙供 | 9101109 | 安装技术工 | 工日 | 1.206 | 107 | 0 | 0 | 计价 | 按实计算
YZ5-15 | 材料 | 乙供 | C16010305 | 软铜绞线 35mm² | m | 2 | 21.526 | 0 | 0 | 计价 | 按实计算
YZ5-15 | 材料 | 乙供 | C16038121 | 铜接线端子 100A | 个 | 4 | 1.655 | 0 | 0 | 计价 | 按实计算
YZ5-15 | 材料 | 乙供 | C18050801 | 热塑管 | m | 1.5 | 6.914 | 0 | 0 | 计价 | 按实计算
YZ5-15 | 材料 | 乙供 | C19030201 | 乙醇 | kg | 0.5 | 3.62 | 0 | 0 | 计价 | 按实计算
YZ5-15 | 机械 | 乙供 | J14-05-075 | 语音质量测试仪 | 台班 | 0.05 | 2286.68 | 0 | 0 | 计价 | 按实计算
YZ5-15 | 机械 | 乙供 | J14-05-076 | 用户、中继模拟呼叫测试仪 | 台班 | 0.05 | 1798.92 | 0 | 0 | 计价 | 按实计算
YZ5-15 | 材料 | 乙供 | C99010102 | 其他材料费 | 元 | 1.2371 | 1 | 0 | 0 | 计价 | 按实计算
YZ5-16 | 人工 | 乙供 | 9101109 | 安装技术工 | 工日 | 1.005 | 107 | 0 | 0 | 计价 | 按实计算
YZ5-16 | 材料 | 乙供 | C16100641 | 标签色带 (12~36)mm×8m | 卷 | 0.038 | 15.7 | 0 | 0 | 计价 | 按实计算
YZ5-16 | 机械 | 乙供 | J14-05-074 | 信令测试分析仪 | 台班 | 0.03 | 275.97 | 0 | 0 | 计价 | 按实计算
YZ5-16 | 机械 | 乙供 | J18-01-009 | 线路分析仪 | 台班 | 0.03 | 76.73 | 0 | 0 | 计价 | 按实计算
YZ5-16 | 材料 | 乙供 | C99010102 | 其他材料费 | 元 | 0.0119 | 1 | 0 | 0 | 计价 | 按实计算
YZ5-17 | 人工 | 乙供 | 9101109 | 安装技术工 | 工日 | 1.206 | 107 | 0 | 0 | 计价 | 按实计算
YZ5-17 | 材料 | 乙供 | C16100641 | 标签色带 (12~36)mm×8m | 卷 | 0.038 | 15.7 | 0 | 0 | 计价 | 按实计算
YZ5-17 | 机械 | 乙供 | J14-05-074 | 信令测试分析仪 | 台班 | 0.05 | 275.97 | 0 | 0 | 计价 | 按实计算
YZ5-17 | 机械 | 乙供 | J18-01-009 | 线路分析仪 | 台班 | 0.05 | 76.73 | 0 | 0 | 计价 | 按实计算
YZ5-17 | 材料 | 乙供 | C99010102 | 其他材料费 | 元 | 0.0119 | 1 | 0 | 0 | 计价 | 按实计算
YZ5-18 | 人工 | 乙供 | 9101109 | 安装技术工 | 工日 | 2.211 | 107 | 0 | 0 | 计价 | 按实计算
YZ5-18 | 材料 | 乙供 | C16010305 | 软铜绞线 35mm² | m | 5 | 21.526 | 0 | 0 | 计价 | 按实计算
YZ5-18 | 材料 | 乙供 | C16038121 | 铜接线端子 100A | 个 | 2 | 1.655 | 0 | 0 | 计价 | 按实计算
YZ5-18 | 材料 | 乙供 | C18050801 | 热塑管 | m | 0.8 | 6.914 | 0 | 0 | 计价 | 按实计算
YZ5-18 | 材料 | 乙供 | C99010102 | 其他材料费 | 元 | 2.3294 | 1 | 0 | 0 | 计价 | 按实计算
YZ5-19 | 人工 | 乙供 | 9101109 | 安装技术工 | 工日 | 6.231 | 107 | 0 | 0 | 计价 | 按实计算
YZ5-19 | 材料 | 乙供 | C19030201 | 乙醇 | kg | 0.5 | 3.62 | 0 | 0 | 计价 | 按实计算
YZ5-19 | 机械 | 乙供 | J14-05-075 | 语音质量测试仪 | 台班 | 0.2 | 2286.68 | 0 | 0 | 计价 | 按实计算
YZ5-19 | 机械 | 乙供 | J14-05-076 | 用户、中继模拟呼叫测试仪 | 台班 | 0.2 | 1798.92 | 0 | 0 | 计价 | 按实计算
YZ5-19 | 材料 | 乙供 | C99010102 | 其他材料费 | 元 | 0.0362 | 1 | 0 | 0 | 计价 | 按实计算
YZ5-20 | 人工 | 乙供 | 9101108 | 安装普通工 | 工日 | 1.34 | 70 | 0 | 0 | 计价 | 按实计算
YZ5-20 | 人工 | 乙供 | 9101109 | 安装技术工 | 工日 | 7.504 | 107 | 0 | 0 | 计价 | 按实计算
YZ5-20 | 材料 | 乙供 | C16010305 | 软铜绞线 35mm² | m | 3 | 21.526 | 0 | 0 | 计价 | 按实计算
YZ5-20 | 材料 | 乙供 | C16038121 | 铜接线端子 100A | 个 | 4 | 1.655 | 0 | 0 | 计价 | 按实计算
YZ5-20 | 材料 | 乙供 | C19030201 | 乙醇 | kg | 0.2 | 3.62 | 0 | 0 | 计价 | 按实计算
YZ5-20 | 机械 | 乙供 | J15-01-066 | 功能检测分析平台(电脑) | 台班 | 5 | 31.98 | 0 | 0 | 计价 | 按实计算
YZ5-20 | 材料 | 乙供 | C99010102 | 其他材料费 | 元 | 1.4384 | 1 | 0 | 0 | 计价 | 按实计算
YZ5-21 | 人工 | 乙供 | 9101108 | 安装普通工 | 工日 | 0.335 | 70 | 0 | 0 | 计价 | 按实计算
YZ5-21 | 人工 | 乙供 | 9101109 | 安装技术工 | 工日 | 3.685 | 107 | 0 | 0 | 计价 | 按实计算
YZ5-21 | 材料 | 乙供 | C16010305 | 软铜绞线 35mm² | m | 3 | 21.526 | 0 | 0 | 计价 | 按实计算
YZ5-21 | 材料 | 乙供 | C16038121 | 铜接线端子 100A | 个 | 4 | 1.655 | 0 | 0 | 计价 | 按实计算
YZ5-21 | 机械 | 乙供 | J15-01-066 | 功能检测分析平台(电脑) | 台班 | 2.5 | 31.98 | 0 | 0 | 计价 | 按实计算
YZ5-21 | 材料 | 乙供 | C99010102 | 其他材料费 | 元 | 1.424 | 1 | 0 | 0 | 计价 | 按实计算
YZ5-22 | 人工 | 乙供 | 9101108 | 安装普通工 | 工日 | 0.335 | 70 | 0 | 0 | 计价 | 按实计算
YZ5-22 | 人工 | 乙供 | 9101109 | 安装技术工 | 工日 | 3.015 | 107 | 0 | 0 | 计价 | 按实计算
YZ5-22 | 材料 | 乙供 | C16010305 | 软铜绞线 35mm² | m | 3 | 21.526 | 0 | 0 | 计价 | 按实计算
YZ5-22 | 材料 | 乙供 | C16038121 | 铜接线端子 100A | 个 | 4 | 1.655 | 0 | 0 | 计价 | 按实计算
YZ5-22 | 材料 | 乙供 | C19030201 | 乙醇 | kg | 0.2 | 3.62 | 0 | 0 | 计价 | 按实计算
YZ5-22 | 机械 | 乙供 | J15-01-066 | 功能检测分析平台(电脑) | 台班 | 2.5 | 31.98 | 0 | 0 | 计价 | 按实计算
YZ5-22 | 材料 | 乙供 | C99010102 | 其他材料费 | 元 | 1.4384 | 1 | 0 | 0 | 计价 | 按实计算
YZ5-23 | 人工 | 乙供 | 9101108 | 安装普通工 | 工日 | 0.335 | 70 | 0 | 0 | 计价 | 按实计算
YZ5-23 | 人工 | 乙供 | 9101109 | 安装技术工 | 工日 | 3.685 | 107 | 0 | 0 | 计价 | 按实计算
YZ5-23 | 材料 | 乙供 | C16010305 | 软铜绞线 35mm² | m | 3 | 21.526 | 0 | 0 | 计价 | 按实计算
YZ5-23 | 材料 | 乙供 | C16038121 | 铜接线端子 100A | 个 | 4 | 1.655 | 0 | 0 | 计价 | 按实计算
YZ5-23 | 材料 | 乙供 | C19030201 | 乙醇 | kg | 0.2 | 3.62 | 0 | 0 | 计价 | 按实计算
YZ5-23 | 机械 | 乙供 | J15-01-066 | 功能检测分析平台(电脑) | 台班 | 3 | 31.98 | 0 | 0 | 计价 | 按实计算
YZ5-23 | 材料 | 乙供 | C99010102 | 其他材料费 | 元 | 1.4384 | 1 | 0 | 0 | 计价 | 按实计算
YZ5-24 | 人工 | 乙供 | 9101108 | 安装普通工 | 工日 | 0.335 | 70 | 0 | 0 | 计价 | 按实计算
YZ5-24 | 人工 | 乙供 | 9101109 | 安装技术工 | 工日 | 1.876 | 107 | 0 | 0 | 计价 | 按实计算
YZ5-24 | 材料 | 乙供 | C16010305 | 软铜绞线 35mm² | m | 3 | 21.526 | 0 | 0 | 计价 | 按实计算
YZ5-24 | 材料 | 乙供 | C16038121 | 铜接线端子 100A | 个 | 4 | 1.655 | 0 | 0 | 计价 | 按实计算
YZ5-24 | 材料 | 乙供 | C19030201 | 乙醇 | kg | 0.2 | 3.62 | 0 | 0 | 计价 | 按实计算
YZ5-24 | 机械 | 乙供 | J15-01-066 | 功能检测分析平台(电脑) | 台班 | 2.5 | 31.98 | 0 | 0 | 计价 | 按实计算
YZ5-24 | 材料 | 乙供 | C99010102 | 其他材料费 | 元 | 1.4384 | 1 | 0 | 0 | 计价 | 按实计算
YZ5-25 | 人工 | 乙供 | 9101108 | 安装普通工 | 工日 | 0.335 | 70 | 0 | 0 | 计价 | 按实计算
YZ5-25 | 人工 | 乙供 | 9101109 | 安装技术工 | 工日 | 1.206 | 107 | 0 | 0 | 计价 | 按实计算
YZ5-25 | 材料 | 乙供 | C16010305 | 软铜绞线 35mm² | m | 3 | 21.526 | 0 | 0 | 计价 | 按实计算
YZ5-25 | 材料 | 乙供 | C16038121 | 铜接线端子 100A | 个 | 4 | 1.655 | 0 | 0 | 计价 | 按实计算
YZ5-25 | 材料 | 乙供 | C19030201 | 乙醇 | kg | 0.2 | 3.62 | 0 | 0 | 计价 | 按实计算
YZ5-25 | 机械 | 乙供 | J15-01-066 | 功能检测分析平台(电脑) | 台班 | 2.5 | 31.98 | 0 | 0 | 计价 | 按实计算
YZ5-25 | 材料 | 乙供 | C99010102 | 其他材料费 | 元 | 1.4384 | 1 | 0 | 0 | 计价 | 按实计算
YZ5-26 | 人工 | 乙供 | 9101109 | 安装技术工 | 工日 | 20.1 | 107 | 0 | 0 | 计价 | 按实计算
YZ5-26 | 材料 | 乙供 | C19030201 | 乙醇 | kg | 0.025 | 3.62 | 0 | 0 | 计价 | 按实计算
YZ5-26 | 材料 | 乙供 | C22041202 | 医用纱布 | 卷 | 0.5 | 1.862 | 0 | 0 | 计价 | 按实计算
YZ5-26 | 机械 | 乙供 | J14-05-053 | 数据分析仪(数据测试仪) | 台班 | 8 | 98.5 | 0 | 0 | 计价 | 按实计算
YZ5-26 | 机械 | 乙供 | J14-05-074 | 信令测试分析仪 | 台班 | 8 | 275.97 | 0 | 0 | 计价 | 按实计算
YZ5-26 | 机械 | 乙供 | J15-01-066 | 功能检测分析平台(电脑) | 台班 | 8 | 31.98 | 0 | 0 | 计价 | 按实计算
YZ5-26 | 材料 | 乙供 | C99010102 | 其他材料费 | 元 | 0.0204 | 1 | 0 | 0 | 计价 | 按实计算
YZ5-27 | 人工 | 乙供 | 9101109 | 安装技术工 | 工日 | 7.504 | 107 | 0 | 0 | 计价 | 按实计算
YZ5-27 | 材料 | 乙供 | C19030201 | 乙醇 | kg | 0.025 | 3.62 | 0 | 0 | 计价 | 按实计算
YZ5-27 | 材料 | 乙供 | C22041202 | 医用纱布 | 卷 | 0.5 | 1.862 | 0 | 0 | 计价 | 按实计算
YZ5-27 | 机械 | 乙供 | J14-05-053 | 数据分析仪(数据测试仪) | 台班 | 4 | 98.5 | 0 | 0 | 计价 | 按实计算
YZ5-27 | 机械 | 乙供 | J14-05-074 | 信令测试分析仪 | 台班 | 4 | 275.97 | 0 | 0 | 计价 | 按实计算
YZ5-27 | 机械 | 乙供 | J15-01-066 | 功能检测分析平台(电脑) | 台班 | 4 | 31.98 | 0 | 0 | 计价 | 按实计算
YZ5-27 | 材料 | 乙供 | C99010102 | 其他材料费 | 元 | 0.0204 | 1 | 0 | 0 | 计价 | 按实计算
YZ5-28 | 人工 | 乙供 | 9101109 | 安装技术工 | 工日 | 10.05 | 107 | 0 | 0 | 计价 | 按实计算
YZ5-28 | 材料 | 乙供 | C19030201 | 乙醇 | kg | 0.025 | 3.62 | 0 | 0 | 计价 | 按实计算
YZ5-28 | 材料 | 乙供 | C22041202 | 医用纱布 | 卷 | 0.5 | 1.862 | 0 | 0 | 计价 | 按实计算
YZ5-28 | 机械 | 乙供 | J14-05-053 | 数据分析仪(数据测试仪) | 台班 | 4 | 98.5 | 0 | 0 | 计价 | 按实计算
YZ5-28 | 机械 | 乙供 | J14-05-074 | 信令测试分析仪 | 台班 | 4 | 275.97 | 0 | 0 | 计价 | 按实计算
YZ5-28 | 机械 | 乙供 | J15-01-066 | 功能检测分析平台(电脑) | 台班 | 4 | 31.98 | 0 | 0 | 计价 | 按实计算
YZ5-28 | 材料 | 乙供 | C99010102 | 其他材料费 | 元 | 0.0204 | 1 | 0 | 0 | 计价 | 按实计算
YZ5-29 | 人工 | 乙供 | 9101109 | 安装技术工 | 工日 | 8.777 | 107 | 0 | 0 | 计价 | 按实计算
YZ5-29 | 材料 | 乙供 | C19030201 | 乙醇 | kg | 0.025 | 3.62 | 0 | 0 | 计价 | 按实计算
YZ5-29 | 材料 | 乙供 | C22041202 | 医用纱布 | 卷 | 0.5 | 1.862 | 0 | 0 | 计价 | 按实计算
YZ5-29 | 机械 | 乙供 | J14-05-053 | 数据分析仪(数据测试仪) | 台班 | 4 | 98.5 | 0 | 0 | 计价 | 按实计算
YZ5-29 | 机械 | 乙供 | J14-05-074 | 信令测试分析仪 | 台班 | 4 | 275.97 | 0 | 0 | 计价 | 按实计算
YZ5-29 | 机械 | 乙供 | J15-01-066 | 功能检测分析平台(电脑) | 台班 | 4 | 31.98 | 0 | 0 | 计价 | 按实计算
YZ5-29 | 材料 | 乙供 | C99010102 | 其他材料费 | 元 | 0.0204 | 1 | 0 | 0 | 计价 | 按实计算
YZ5-30 | 人工 | 乙供 | 9101109 | 安装技术工 | 工日 | 8.777 | 107 | 0 | 0 | 计价 | 按实计算
YZ5-30 | 材料 | 乙供 | C19030201 | 乙醇 | kg | 0.025 | 3.62 | 0 | 0 | 计价 | 按实计算
YZ5-30 | 材料 | 乙供 | C22041202 | 医用纱布 | 卷 | 0.5 | 1.862 | 0 | 0 | 计价 | 按实计算
YZ5-30 | 机械 | 乙供 | J14-05-053 | 数据分析仪(数据测试仪) | 台班 | 2.5 | 98.5 | 0 | 0 | 计价 | 按实计算
YZ5-30 | 机械 | 乙供 | J14-05-074 | 信令测试分析仪 | 台班 | 2.5 | 275.97 | 0 | 0 | 计价 | 按实计算
YZ5-30 | 机械 | 乙供 | J15-01-066 | 功能检测分析平台(电脑) | 台班 | 2 | 31.98 | 0 | 0 | 计价 | 按实计算
YZ5-30 | 材料 | 乙供 | C99010102 | 其他材料费 | 元 | 0.0204 | 1 | 0 | 0 | 计价 | 按实计算
YZ6-1 | 人工 | 乙供 | 9101109 | 安装技术工 | 工日 | 2.5125 | 107 | 0 | 0 | 计价 | 按实计算
YZ6-1 | 材料 | 乙供 | C16010305 | 软铜绞线 35mm² | m | 1.2 | 21.526 | 0 | 0 | 计价 | 按实计算
YZ6-1 | 材料 | 乙供 | C16038121 | 铜接线端子 100A | 个 | 2 | 1.655 | 0 | 0 | 计价 | 按实计算
YZ6-1 | 材料 | 乙供 | C16100641 | 标签色带 (12~36)mm×8m | 卷 | 0.038 | 15.7 | 0 | 0 | 计价 | 按实计算
YZ6-1 | 材料 | 乙供 | C18050801 | 热塑管 | m | 0.2 | 6.914 | 0 | 0 | 计价 | 按实计算
YZ6-1 | 材料 | 乙供 | C19021102 | 白蜡 | kg | 0.1 | 3.43 | 0 | 0 | 计价 | 按实计算
YZ6-1 | 材料 | 乙供 | C19030201 | 乙醇 | kg | 0.5 | 3.62 | 0 | 0 | 计价 | 按实计算
YZ6-1 | 材料 | 乙供 | C22040101 | 砂布 | 张 | 1 | 0.66 | 0 | 0 | 计价 | 按实计算
YZ6-1 | 材料 | 乙供 | C99010102 | 其他材料费 | 元 | 0.6787 | 1 | 0 | 0 | 计价 | 按实计算
YZ6-2 | 人工 | 乙供 | 9101109 | 安装技术工 | 工日 | 3.484 | 107 | 0 | 0 | 计价 | 按实计算
YZ6-2 | 材料 | 乙供 | C16010305 | 软铜绞线 35mm² | m | 1.2 | 21.526 | 0 | 0 | 计价 | 按实计算
YZ6-2 | 材料 | 乙供 | C16038121 | 铜接线端子 100A | 个 | 2 | 1.655 | 0 | 0 | 计价 | 按实计算
YZ6-2 | 材料 | 乙供 | C16100641 | 标签色带 (12~36)mm×8m | 卷 | 0.038 | 15.7 | 0 | 0 | 计价 | 按实计算
YZ6-2 | 材料 | 乙供 | C18050801 | 热塑管 | m | 0.2 | 6.914 | 0 | 0 | 计价 | 按实计算
YZ6-2 | 材料 | 乙供 | C19021102 | 白蜡 | kg | 0.1 | 3.43 | 0 | 0 | 计价 | 按实计算
YZ6-2 | 材料 | 乙供 | C19030201 | 乙醇 | kg | 0.5 | 3.62 | 0 | 0 | 计价 | 按实计算
YZ6-2 | 材料 | 乙供 | C22040101 | 砂布 | 张 | 1 | 0.66 | 0 | 0 | 计价 | 按实计算
YZ6-2 | 材料 | 乙供 | C99010102 | 其他材料费 | 元 | 0.6787 | 1 | 0 | 0 | 计价 | 按实计算
YZ6-3 | 人工 | 乙供 | 9101109 | 安装技术工 | 工日 | 0.335 | 107 | 0 | 0 | 计价 | 按实计算
YZ6-3 | 材料 | 乙供 | C16100641 | 标签色带 (12~36)mm×8m | 卷 | 0.01 | 15.7 | 0 | 0 | 计价 | 按实计算
YZ6-3 | 材料 | 乙供 | C99010102 | 其他材料费 | 元 | 0.0031 | 1 | 0 | 0 | 计价 | 按实计算
YZ6-4 | 人工 | 乙供 | 9101109 | 安装技术工 | 工日 | 0.67 | 107 | 0 | 0 | 计价 | 按实计算
YZ6-4 | 材料 | 乙供 | C16010305 | 软铜绞线 35mm² | m | 1.2 | 21.526 | 0 | 0 | 计价 | 按实计算
YZ6-4 | 材料 | 乙供 | C16038121 | 铜接线端子 100A | 个 | 2 | 1.655 | 0 | 0 | 计价 | 按实计算
YZ6-4 | 材料 | 乙供 | C16100641 | 标签色带 (12~36)mm×8m | 卷 | 0.038 | 15.7 | 0 | 0 | 计价 | 按实计算
YZ6-4 | 材料 | 乙供 | C18050801 | 热塑管 | m | 0.1 | 6.914 | 0 | 0 | 计价 | 按实计算
YZ6-4 | 材料 | 乙供 | C19021102 | 白蜡 | kg | 0.1 | 3.43 | 0 | 0 | 计价 | 按实计算
YZ6-4 | 材料 | 乙供 | C19030201 | 乙醇 | kg | 0.5 | 3.62 | 0 | 0 | 计价 | 按实计算
YZ6-4 | 材料 | 乙供 | C22040101 | 砂布 | 张 | 1 | 0.66 | 0 | 0 | 计价 | 按实计算
YZ6-4 | 材料 | 乙供 | C99010102 | 其他材料费 | 元 | 0.6648 | 1 | 0 | 0 | 计价 | 按实计算
YZ6-5 | 人工 | 乙供 | 9101109 | 安装技术工 | 工日 | 3.685 | 107 | 0 | 0 | 计价 | 按实计算
YZ6-5 | 机械 | 乙供 | J14-05-075 | 语音质量测试仪 | 台班 | 0.2 | 2286.68 | 0 | 0 | 计价 | 按实计算
YZ6-5 | 机械 | 乙供 | J14-05-076 | 用户、中继模拟呼叫测试仪 | 台班 | 0.2 | 1798.92 | 0 | 0 | 计价 | 按实计算
YZ6-6 | 人工 | 乙供 | 9101109 | 安装技术工 | 工日 | 6.365 | 107 | 0 | 0 | 计价 | 按实计算
YZ6-6 | 机械 | 乙供 | J14-05-075 | 语音质量测试仪 | 台班 | 0.3 | 2286.68 | 0 | 0 | 计价 | 按实计算
YZ6-6 | 机械 | 乙供 | J14-05-076 | 用户、中继模拟呼叫测试仪 | 台班 | 0.3 | 1798.92 | 0 | 0 | 计价 | 按实计算
YZ6-7 | 人工 | 乙供 | 9101109 | 安装技术工 | 工日 | 3.1825 | 107 | 0 | 0 | 计价 | 按实计算
YZ6-7 | 材料 | 乙供 | C16100641 | 标签色带 (12~36)mm×8m | 卷 | 0.5 | 15.7 | 0 | 0 | 计价 | 按实计算
YZ6-7 | 材料 | 乙供 | C19030201 | 乙醇 | kg | 0.1 | 3.62 | 0 | 0 | 计价 | 按实计算
YZ6-7 | 材料 | 乙供 | C22041204 | 脱脂棉 | 卷 | 0.1 | 5.951 | 0 | 0 | 计价 | 按实计算
YZ6-7 | 机械 | 乙供 | J14-05-020 | 图像质量分析仪 | 台班 | 0.1 | 815.89 | 0 | 0 | 计价 | 按实计算
YZ6-7 | 机械 | 乙供 | J14-05-053 | 数据分析仪(数据测试仪) | 台班 | 0.5 | 98.5 | 0 | 0 | 计价 | 按实计算
YZ6-7 | 机械 | 乙供 | J14-05-069 | 网络测试仪 | 台班 | 0.4 | 100.59 | 0 | 0 | 计价 | 按实计算
YZ6-7 | 材料 | 乙供 | C99010102 | 其他材料费 | 元 | 0.1761 | 1 | 0 | 0 | 计价 | 按实计算
YZ6-8 | 人工 | 乙供 | 9101109 | 安装技术工 | 工日 | 2.1775 | 107 | 0 | 0 | 计价 | 按实计算
YZ6-8 | 材料 | 乙供 | C16100641 | 标签色带 (12~36)mm×8m | 卷 | 0.5 | 15.7 | 0 | 0 | 计价 | 按实计算
YZ6-8 | 材料 | 乙供 | C19030201 | 乙醇 | kg | 0.1 | 3.62 | 0 | 0 | 计价 | 按实计算
YZ6-8 | 材料 | 乙供 | C22041204 | 脱脂棉 | 卷 | 0.1 | 5.951 | 0 | 0 | 计价 | 按实计算
YZ6-8 | 机械 | 乙供 | J14-05-020 | 图像质量分析仪 | 台班 | 0.065 | 815.89 | 0 | 0 | 计价 | 按实计算
YZ6-8 | 机械 | 乙供 | J14-05-053 | 数据分析仪(数据测试仪) | 台班 | 0.3 | 98.5 | 0 | 0 | 计价 | 按实计算
YZ6-8 | 机械 | 乙供 | J14-05-069 | 网络测试仪 | 台班 | 0.24 | 100.59 | 0 | 0 | 计价 | 按实计算
YZ6-8 | 材料 | 乙供 | C99010102 | 其他材料费 | 元 | 0.1761 | 1 | 0 | 0 | 计价 | 按实计算
YZ6-9 | 人工 | 乙供 | 9101109 | 安装技术工 | 工日 | 2.8475 | 107 | 0 | 0 | 计价 | 按实计算
YZ6-9 | 材料 | 乙供 | C16010305 | 软铜绞线 35mm² | m | 1.2 | 21.526 | 0 | 0 | 计价 | 按实计算
YZ6-9 | 材料 | 乙供 | C16038121 | 铜接线端子 100A | 个 | 2 | 1.655 | 0 | 0 | 计价 | 按实计算
YZ6-9 | 材料 | 乙供 | C16100641 | 标签色带 (12~36)mm×8m | 卷 | 0.25 | 15.7 | 0 | 0 | 计价 | 按实计算
YZ6-9 | 材料 | 乙供 | C19030201 | 乙醇 | kg | 0.05 | 3.62 | 0 | 0 | 计价 | 按实计算
YZ6-9 | 材料 | 乙供 | C22040501 | 棉纱头 | kg | 0.05 | 5.67 | 0 | 0 | 计价 | 按实计算
YZ6-9 | 机械 | 乙供 | J14-05-069 | 网络测试仪 | 台班 | 0.4 | 100.59 | 0 | 0 | 计价 | 按实计算
YZ6-9 | 材料 | 乙供 | C99010102 | 其他材料费 | 元 | 0.6706 | 1 | 0 | 0 | 计价 | 按实计算
YZ6-10 | 人工 | 乙供 | 9101109 | 安装技术工 | 工日 | 4.355 | 107 | 0 | 0 | 计价 | 按实计算
YZ6-10 | 材料 | 乙供 | C16010305 | 软铜绞线 35mm² | m | 2.4 | 21.526 | 0 | 0 | 计价 | 按实计算
YZ6-10 | 材料 | 乙供 | C16038121 | 铜接线端子 100A | 个 | 4 | 1.655 | 0 | 0 | 计价 | 按实计算
YZ6-10 | 材料 | 乙供 | C16100641 | 标签色带 (12~36)mm×8m | 卷 | 0.5 | 15.7 | 0 | 0 | 计价 | 按实计算
YZ6-10 | 材料 | 乙供 | C19030201 | 乙醇 | kg | 0.1 | 3.62 | 0 | 0 | 计价 | 按实计算
YZ6-10 | 材料 | 乙供 | C22040501 | 棉纱头 | kg | 0.05 | 5.67 | 0 | 0 | 计价 | 按实计算
YZ6-10 | 机械 | 乙供 | J14-05-069 | 网络测试仪 | 台班 | 0.6 | 100.59 | 0 | 0 | 计价 | 按实计算
YZ6-10 | 材料 | 乙供 | C99010102 | 其他材料费 | 元 | 1.3356 | 1 | 0 | 0 | 计价 | 按实计算
YZ6-11 | 人工 | 乙供 | 9101109 | 安装技术工 | 工日 | 3.685 | 107 | 0 | 0 | 计价 | 按实计算
YZ6-11 | 材料 | 乙供 | C16100641 | 标签色带 (12~36)mm×8m | 卷 | 0.5 | 15.7 | 0 | 0 | 计价 | 按实计算
YZ6-11 | 机械 | 乙供 | J14-05-055 | 电视测试信号发生器 | 台班 | 2.4 | 35.52 | 0 | 0 | 计价 | 按实计算
YZ6-11 | 材料 | 乙供 | C99010102 | 其他材料费 | 元 | 0.157 | 1 | 0 | 0 | 计价 | 按实计算
YZ6-12 | 人工 | 乙供 | 9101109 | 安装技术工 | 工日 | 3.015 | 107 | 0 | 0 | 计价 | 按实计算
YZ6-12 | 材料 | 乙供 | C16100641 | 标签色带 (12~36)mm×8m | 卷 | 0.25 | 15.7 | 0 | 0 | 计价 | 按实计算
YZ6-12 | 材料 | 乙供 | C22040501 | 棉纱头 | kg | 0.05 | 5.67 | 0 | 0 | 计价 | 按实计算
YZ6-12 | 机械 | 乙供 | J15-01-066 | 功能检测分析平台(电脑) | 台班 | 0.8 | 31.98 | 0 | 0 | 计价 | 按实计算
YZ6-12 | 材料 | 乙供 | C99010102 | 其他材料费 | 元 | 0.0842 | 1 | 0 | 0 | 计价 | 按实计算
YZ6-13 | 人工 | 乙供 | 9101109 | 安装技术工 | 工日 | 1.005 | 107 | 0 | 0 | 计价 | 按实计算
YZ6-13 | 材料 | 乙供 | C16100641 | 标签色带 (12~36)mm×8m | 卷 | 0.25 | 15.7 | 0 | 0 | 计价 | 按实计算
YZ6-13 | 材料 | 乙供 | C22040501 | 棉纱头 | kg | 0.05 | 5.67 | 0 | 0 | 计价 | 按实计算
YZ6-13 | 机械 | 乙供 | J15-01-066 | 功能检测分析平台(电脑) | 台班 | 0.8 | 31.98 | 0 | 0 | 计价 | 按实计算
YZ6-13 | 材料 | 乙供 | C99010102 | 其他材料费 | 元 | 0.0842 | 1 | 0 | 0 | 计价 | 按实计算
YZ6-14 | 人工 | 乙供 | 9101109 | 安装技术工 | 工日 | 2.345 | 107 | 0 | 0 | 计价 | 按实计算
YZ6-14 | 机械 | 乙供 | J14-05-020 | 图像质量分析仪 | 台班 | 0.05 | 815.89 | 0 | 0 | 计价 | 按实计算
YZ6-14 | 机械 | 乙供 | J14-05-053 | 数据分析仪(数据测试仪) | 台班 | 0.4 | 98.5 | 0 | 0 | 计价 | 按实计算
YZ6-14 | 机械 | 乙供 | J14-05-069 | 网络测试仪 | 台班 | 0.2 | 100.59 | 0 | 0 | 计价 | 按实计算
YZ6-15 | 人工 | 乙供 | 9101109 | 安装技术工 | 工日 | 9.38 | 107 | 0 | 0 | 计价 | 按实计算
YZ6-15 | 材料 | 乙供 | C22040501 | 棉纱头 | kg | 0.05 | 5.67 | 0 | 0 | 计价 | 按实计算
YZ6-15 | 机械 | 乙供 | J14-05-020 | 图像质量分析仪 | 台班 | 0.8 | 815.89 | 0 | 0 | 计价 | 按实计算
YZ6-15 | 机械 | 乙供 | J14-05-053 | 数据分析仪(数据测试仪) | 台班 | 0.8 | 98.5 | 0 | 0 | 计价 | 按实计算
YZ6-15 | 机械 | 乙供 | J14-05-069 | 网络测试仪 | 台班 | 5.2 | 100.59 | 0 | 0 | 计价 | 按实计算
YZ6-15 | 机械 | 乙供 | J15-01-066 | 功能检测分析平台(电脑) | 台班 | 6 | 31.98 | 0 | 0 | 计价 | 按实计算
YZ6-15 | 材料 | 乙供 | C99010102 | 其他材料费 | 元 | 0.0057 | 1 | 0 | 0 | 计价 | 按实计算
YZ6-16 | 人工 | 乙供 | 9101109 | 安装技术工 | 工日 | 14.07 | 107 | 0 | 0 | 计价 | 按实计算
YZ6-16 | 材料 | 乙供 | C22040501 | 棉纱头 | kg | 0.05 | 5.67 | 0 | 0 | 计价 | 按实计算
YZ6-16 | 机械 | 乙供 | J14-05-020 | 图像质量分析仪 | 台班 | 1.2 | 815.89 | 0 | 0 | 计价 | 按实计算
YZ6-16 | 机械 | 乙供 | J14-05-053 | 数据分析仪(数据测试仪) | 台班 | 1.2 | 98.5 | 0 | 0 | 计价 | 按实计算
YZ6-16 | 机械 | 乙供 | J14-05-069 | 网络测试仪 | 台班 | 7.8 | 100.59 | 0 | 0 | 计价 | 按实计算
YZ6-16 | 机械 | 乙供 | J15-01-066 | 功能检测分析平台(电脑) | 台班 | 9 | 31.98 | 0 | 0 | 计价 | 按实计算
YZ6-16 | 材料 | 乙供 | C99010102 | 其他材料费 | 元 | 0.0057 | 1 | 0 | 0 | 计价 | 按实计算
YZ6-17 | 人工 | 乙供 | 9101109 | 安装技术工 | 工日 | 12.596 | 107 | 0 | 0 | 计价 | 按实计算
YZ6-17 | 材料 | 乙供 | C22040501 | 棉纱头 | kg | 0.05 | 5.67 | 0 | 0 | 计价 | 按实计算
YZ6-17 | 机械 | 乙供 | J15-01-066 | 功能检测分析平台(电脑) | 台班 | 2 | 31.98 | 0 | 0 | 计价 | 按实计算
YZ6-17 | 材料 | 乙供 | C99010102 | 其他材料费 | 元 | 0.0057 | 1 | 0 | 0 | 计价 | 按实计算
YZ6-18 | 人工 | 乙供 | 9101109 | 安装技术工 | 工日 | 3.216 | 107 | 0 | 0 | 计价 | 按实计算
YZ6-18 | 材料 | 乙供 | C22040501 | 棉纱头 | kg | 0.05 | 5.67 | 0 | 0 | 计价 | 按实计算
YZ6-18 | 机械 | 乙供 | J15-01-066 | 功能检测分析平台(电脑) | 台班 | 2 | 31.98 | 0 | 0 | 计价 | 按实计算
YZ6-18 | 材料 | 乙供 | C99010102 | 其他材料费 | 元 | 0.0057 | 1 | 0 | 0 | 计价 | 按实计算
YZ6-19 | 人工 | 乙供 | 9101109 | 安装技术工 | 工日 | 11.256 | 107 | 0 | 0 | 计价 | 按实计算
YZ6-19 | 材料 | 乙供 | C22040501 | 棉纱头 | kg | 0.05 | 5.67 | 0 | 0 | 计价 | 按实计算
YZ6-19 | 机械 | 乙供 | J14-05-069 | 网络测试仪 | 台班 | 4 | 100.59 | 0 | 0 | 计价 | 按实计算
YZ6-19 | 机械 | 乙供 | J15-01-066 | 功能检测分析平台(电脑) | 台班 | 2 | 31.98 | 0 | 0 | 计价 | 按实计算
YZ6-19 | 材料 | 乙供 | C99010102 | 其他材料费 | 元 | 0.0057 | 1 | 0 | 0 | 计价 | 按实计算
YZ7-1 | 人工 | 乙供 | 9101109 | 安装技术工 | 工日 | 9.581 | 107 | 0 | 0 | 计价 | 按实计算
YZ7-1 | 材料 | 乙供 | C16011104 | 铜芯绝缘导线 截面6mm² | m | 2.4 | 3.19 | 0 | 0 | 计价 | 按实计算
YZ7-1 | 材料 | 乙供 | C16038101 | 铜接线端子 6mm²以下 | 个 | 4 | 1.143 | 0 | 0 | 计价 | 按实计算
YZ7-1 | 材料 | 乙供 | C16100641 | 标签色带 (12~36)mm×8m | 卷 | 1 | 15.7 | 0 | 0 | 计价 | 按实计算
YZ7-1 | 材料 | 乙供 | C19030201 | 乙醇 | kg | 0.2 | 3.62 | 0 | 0 | 计价 | 按实计算
YZ7-1 | 材料 | 乙供 | C22041204 | 脱脂棉 | 卷 | 0.2 | 5.951 | 0 | 0 | 计价 | 按实计算
YZ7-1 | 机械 | 乙供 | J14-05-069 | 网络测试仪 | 台班 | 5.6 | 100.59 | 0 | 0 | 计价 | 按实计算
YZ7-1 | 机械 | 乙供 | J15-01-066 | 功能检测分析平台(电脑) | 台班 | 3.2 | 31.98 | 0 | 0 | 计价 | 按实计算
YZ7-1 | 材料 | 乙供 | C99010102 | 其他材料费 | 元 | 0.5968 | 1 | 0 | 0 | 计价 | 按实计算
YZ7-2 | 人工 | 乙供 | 9101109 | 安装技术工 | 工日 | 20.1 | 107 | 0 | 0 | 计价 | 按实计算
YZ7-2 | 材料 | 乙供 | C16011104 | 铜芯绝缘导线 截面6mm² | m | 2.4 | 3.19 | 0 | 0 | 计价 | 按实计算
YZ7-2 | 材料 | 乙供 | C16038101 | 铜接线端子 6mm²以下 | 个 | 4 | 1.143 | 0 | 0 | 计价 | 按实计算
YZ7-2 | 材料 | 乙供 | C16100641 | 标签色带 (12~36)mm×8m | 卷 | 1 | 15.7 | 0 | 0 | 计价 | 按实计算
YZ7-2 | 材料 | 乙供 | C19030201 | 乙醇 | kg | 0.2 | 3.62 | 0 | 0 | 计价 | 按实计算
YZ7-2 | 材料 | 乙供 | C22041204 | 脱脂棉 | 卷 | 0.2 | 5.951 | 0 | 0 | 计价 | 按实计算
YZ7-2 | 机械 | 乙供 | J14-05-069 | 网络测试仪 | 台班 | 8.8 | 100.59 | 0 | 0 | 计价 | 按实计算
YZ7-2 | 机械 | 乙供 | J15-01-066 | 功能检测分析平台(电脑) | 台班 | 5.3 | 31.98 | 0 | 0 | 计价 | 按实计算
YZ7-2 | 材料 | 乙供 | C99010102 | 其他材料费 | 元 | 0.5968 | 1 | 0 | 0 | 计价 | 按实计算
YZ7-3 | 人工 | 乙供 | 9101109 | 安装技术工 | 工日 | 27.135 | 107 | 0 | 0 | 计价 | 按实计算
YZ7-3 | 材料 | 乙供 | C16011104 | 铜芯绝缘导线 截面6mm² | m | 2.4 | 3.19 | 0 | 0 | 计价 | 按实计算
YZ7-3 | 材料 | 乙供 | C16038101 | 铜接线端子 6mm²以下 | 个 | 4 | 1.143 | 0 | 0 | 计价 | 按实计算
YZ7-3 | 材料 | 乙供 | C16100641 | 标签色带 (12~36)mm×8m | 卷 | 1 | 15.7 | 0 | 0 | 计价 | 按实计算
YZ7-3 | 材料 | 乙供 | C19030201 | 乙醇 | kg | 0.2 | 3.62 | 0 | 0 | 计价 | 按实计算
YZ7-3 | 材料 | 乙供 | C22041204 | 脱脂棉 | 卷 | 0.2 | 5.951 | 0 | 0 | 计价 | 按实计算
YZ7-3 | 机械 | 乙供 | J14-05-069 | 网络测试仪 | 台班 | 13.6 | 100.59 | 0 | 0 | 计价 | 按实计算
YZ7-3 | 机械 | 乙供 | J15-01-066 | 功能检测分析平台(电脑) | 台班 | 8.3 | 31.98 | 0 | 0 | 计价 | 按实计算
YZ7-3 | 材料 | 乙供 | C99010102 | 其他材料费 | 元 | 0.5968 | 1 | 0 | 0 | 计价 | 按实计算
YZ7-4 | 人工 | 乙供 | 9101109 | 安装技术工 | 工日 | 0.201 | 107 | 0 | 0 | 计价 | 按实计算
YZ7-4 | 材料 | 乙供 | C16100641 | 标签色带 (12~36)mm×8m | 卷 | 0.5 | 15.7 | 0 | 0 | 计价 | 按实计算
YZ7-4 | 材料 | 乙供 | C19030201 | 乙醇 | kg | 0.1 | 3.62 | 0 | 0 | 计价 | 按实计算
YZ7-4 | 材料 | 乙供 | C22041204 | 脱脂棉 | 卷 | 0.1 | 5.951 | 0 | 0 | 计价 | 按实计算
YZ7-4 | 机械 | 乙供 | J15-01-066 | 功能检测分析平台(电脑) | 台班 | 0.2 | 31.98 | 0 | 0 | 计价 | 按实计算
YZ7-4 | 材料 | 乙供 | C99010102 | 其他材料费 | 元 | 0.1761 | 1 | 0 | 0 | 计价 | 按实计算
YZ7-5 | 人工 | 乙供 | 9101109 | 安装技术工 | 工日 | 0.201 | 107 | 0 | 0 | 计价 | 按实计算
YZ7-5 | 材料 | 乙供 | C16100641 | 标签色带 (12~36)mm×8m | 卷 | 0.5 | 15.7 | 0 | 0 | 计价 | 按实计算
YZ7-5 | 材料 | 乙供 | C19030201 | 乙醇 | kg | 0.1 | 3.62 | 0 | 0 | 计价 | 按实计算
YZ7-5 | 材料 | 乙供 | C22041204 | 脱脂棉 | 卷 | 0.1 | 5.951 | 0 | 0 | 计价 | 按实计算
YZ7-5 | 机械 | 乙供 | J15-01-066 | 功能检测分析平台(电脑) | 台班 | 0.3 | 31.98 | 0 | 0 | 计价 | 按实计算
YZ7-5 | 材料 | 乙供 | C99010102 | 其他材料费 | 元 | 0.1761 | 1 | 0 | 0 | 计价 | 按实计算
YZ7-6 | 人工 | 乙供 | 9101109 | 安装技术工 | 工日 | 0.335 | 107 | 0 | 0 | 计价 | 按实计算
YZ7-6 | 材料 | 乙供 | C16100641 | 标签色带 (12~36)mm×8m | 卷 | 0.5 | 15.7 | 0 | 0 | 计价 | 按实计算
YZ7-6 | 材料 | 乙供 | C19030201 | 乙醇 | kg | 0.1 | 3.62 | 0 | 0 | 计价 | 按实计算
YZ7-6 | 材料 | 乙供 | C22041204 | 脱脂棉 | 卷 | 0.1 | 5.951 | 0 | 0 | 计价 | 按实计算
YZ7-6 | 机械 | 乙供 | J15-01-066 | 功能检测分析平台(电脑) | 台班 | 0.3 | 31.98 | 0 | 0 | 计价 | 按实计算
YZ7-6 | 材料 | 乙供 | C99010102 | 其他材料费 | 元 | 0.1761 | 1 | 0 | 0 | 计价 | 按实计算
YZ7-7 | 人工 | 乙供 | 9101109 | 安装技术工 | 工日 | 3.685 | 107 | 0 | 0 | 计价 | 按实计算
YZ7-7 | 材料 | 乙供 | C16011104 | 铜芯绝缘导线 截面6mm² | m | 2.4 | 3.19 | 0 | 0 | 计价 | 按实计算
YZ7-7 | 材料 | 乙供 | C16038101 | 铜接线端子 6mm²以下 | 个 | 4 | 1.143 | 0 | 0 | 计价 | 按实计算
YZ7-7 | 材料 | 乙供 | C16100641 | 标签色带 (12~36)mm×8m | 卷 | 0.5 | 15.7 | 0 | 0 | 计价 | 按实计算
YZ7-7 | 材料 | 乙供 | C19030201 | 乙醇 | kg | 0.1 | 3.62 | 0 | 0 | 计价 | 按实计算
YZ7-7 | 材料 | 乙供 | C22041204 | 脱脂棉 | 卷 | 0.1 | 5.951 | 0 | 0 | 计价 | 按实计算
YZ7-7 | 机械 | 乙供 | J14-05-069 | 网络测试仪 | 台班 | 1 | 100.59 | 0 | 0 | 计价 | 按实计算
YZ7-7 | 机械 | 乙供 | J15-01-066 | 功能检测分析平台(电脑) | 台班 | 0.5 | 31.98 | 0 | 0 | 计价 | 按实计算
YZ7-7 | 材料 | 乙供 | C99010102 | 其他材料费 | 元 | 0.4207 | 1 | 0 | 0 | 计价 | 按实计算
YZ7-8 | 人工 | 乙供 | 9101109 | 安装技术工 | 工日 | 7.035 | 107 | 0 | 0 | 计价 | 按实计算
YZ7-8 | 材料 | 乙供 | C16011104 | 铜芯绝缘导线 截面6mm² | m | 2.4 | 3.19 | 0 | 0 | 计价 | 按实计算
YZ7-8 | 材料 | 乙供 | C16038101 | 铜接线端子 6mm²以下 | 个 | 4 | 1.143 | 0 | 0 | 计价 | 按实计算
YZ7-8 | 材料 | 乙供 | C16100641 | 标签色带 (12~36)mm×8m | 卷 | 0.5 | 15.7 | 0 | 0 | 计价 | 按实计算
YZ7-8 | 材料 | 乙供 | C19030201 | 乙醇 | kg | 0.1 | 3.62 | 0 | 0 | 计价 | 按实计算
YZ7-8 | 材料 | 乙供 | C22041204 | 脱脂棉 | 卷 | 0.1 | 5.951 | 0 | 0 | 计价 | 按实计算
YZ7-8 | 机械 | 乙供 | J14-05-069 | 网络测试仪 | 台班 | 2.4 | 100.59 | 0 | 0 | 计价 | 按实计算
YZ7-8 | 机械 | 乙供 | J15-01-066 | 功能检测分析平台(电脑) | 台班 | 0.8 | 31.98 | 0 | 0 | 计价 | 按实计算
YZ7-8 | 材料 | 乙供 | C99010102 | 其他材料费 | 元 | 0.4207 | 1 | 0 | 0 | 计价 | 按实计算
YZ7-9 | 人工 | 乙供 | 9101109 | 安装技术工 | 工日 | 8.04 | 107 | 0 | 0 | 计价 | 按实计算
YZ7-9 | 材料 | 乙供 | C16011104 | 铜芯绝缘导线 截面6mm² | m | 2.4 | 3.19 | 0 | 0 | 计价 | 按实计算
YZ7-9 | 材料 | 乙供 | C16038101 | 铜接线端子 6mm²以下 | 个 | 4 | 1.143 | 0 | 0 | 计价 | 按实计算
YZ7-9 | 材料 | 乙供 | C16100641 | 标签色带 (12~36)mm×8m | 卷 | 0.5 | 15.7 | 0 | 0 | 计价 | 按实计算
YZ7-9 | 材料 | 乙供 | C19030201 | 乙醇 | kg | 0.1 | 3.62 | 0 | 0 | 计价 | 按实计算
YZ7-9 | 材料 | 乙供 | C22041204 | 脱脂棉 | 卷 | 0.1 | 5.951 | 0 | 0 | 计价 | 按实计算
YZ7-9 | 机械 | 乙供 | J14-05-069 | 网络测试仪 | 台班 | 3.2 | 100.59 | 0 | 0 | 计价 | 按实计算
YZ7-9 | 机械 | 乙供 | J15-01-066 | 功能检测分析平台(电脑) | 台班 | 1 | 31.98 | 0 | 0 | 计价 | 按实计算
YZ7-9 | 材料 | 乙供 | C99010102 | 其他材料费 | 元 | 0.4207 | 1 | 0 | 0 | 计价 | 按实计算
YZ7-10 | 人工 | 乙供 | 9101109 | 安装技术工 | 工日 | 0.335 | 107 | 0 | 0 | 计价 | 按实计算
YZ7-10 | 材料 | 乙供 | C16100641 | 标签色带 (12~36)mm×8m | 卷 | 0.5 | 15.7 | 0 | 0 | 计价 | 按实计算
YZ7-10 | 材料 | 乙供 | C19030201 | 乙醇 | kg | 0.1 | 3.62 | 0 | 0 | 计价 | 按实计算
YZ7-10 | 材料 | 乙供 | C22041204 | 脱脂棉 | 卷 | 0.1 | 5.951 | 0 | 0 | 计价 | 按实计算
YZ7-10 | 机械 | 乙供 | J15-01-066 | 功能检测分析平台(电脑) | 台班 | 0.3 | 31.98 | 0 | 0 | 计价 | 按实计算
YZ7-10 | 材料 | 乙供 | C99010102 | 其他材料费 | 元 | 0.1761 | 1 | 0 | 0 | 计价 | 按实计算
YZ7-11 | 人工 | 乙供 | 9101109 | 安装技术工 | 工日 | 4.02 | 107 | 0 | 0 | 计价 | 按实计算
YZ7-11 | 材料 | 乙供 | C16011104 | 铜芯绝缘导线 截面6mm² | m | 2.4 | 3.19 | 0 | 0 | 计价 | 按实计算
YZ7-11 | 材料 | 乙供 | C16038101 | 铜接线端子 6mm²以下 | 个 | 4 | 1.143 | 0 | 0 | 计价 | 按实计算
YZ7-11 | 材料 | 乙供 | C16100641 | 标签色带 (12~36)mm×8m | 卷 | 0.5 | 15.7 | 0 | 0 | 计价 | 按实计算
YZ7-11 | 材料 | 乙供 | C19030201 | 乙醇 | kg | 0.1 | 3.62 | 0 | 0 | 计价 | 按实计算
YZ7-11 | 材料 | 乙供 | C22041204 | 脱脂棉 | 卷 | 0.1 | 5.951 | 0 | 0 | 计价 | 按实计算
YZ7-11 | 机械 | 乙供 | J14-05-069 | 网络测试仪 | 台班 | 1.2 | 100.59 | 0 | 0 | 计价 | 按实计算
YZ7-11 | 材料 | 乙供 | C99010102 | 其他材料费 | 元 | 0.4207 | 1 | 0 | 0 | 计价 | 按实计算
YZ7-12 | 人工 | 乙供 | 9101108 | 安装普通工 | 工日 | 0.335 | 70 | 0 | 0 | 计价 | 按实计算
YZ7-12 | 人工 | 乙供 | 9101109 | 安装技术工 | 工日 | 1.005 | 107 | 0 | 0 | 计价 | 按实计算
YZ7-12 | 材料 | 乙供 | C16011104 | 铜芯绝缘导线 截面6mm² | m | 2.4 | 3.19 | 0 | 0 | 计价 | 按实计算
YZ7-12 | 材料 | 乙供 | C16038101 | 铜接线端子 6mm²以下 | 个 | 4 | 1.143 | 0 | 0 | 计价 | 按实计算
YZ7-12 | 材料 | 乙供 | C16100641 | 标签色带 (12~36)mm×8m | 卷 | 0.5 | 15.7 | 0 | 0 | 计价 | 按实计算
YZ7-12 | 材料 | 乙供 | C19030201 | 乙醇 | kg | 0.1 | 3.62 | 0 | 0 | 计价 | 按实计算
YZ7-12 | 材料 | 乙供 | C22041204 | 脱脂棉 | 卷 | 0.1 | 5.951 | 0 | 0 | 计价 | 按实计算
YZ7-12 | 机械 | 乙供 | J14-05-069 | 网络测试仪 | 台班 | 0.4 | 100.59 | 0 | 0 | 计价 | 按实计算
YZ7-12 | 材料 | 乙供 | C99010102 | 其他材料费 | 元 | 0.4207 | 1 | 0 | 0 | 计价 | 按实计算
YZ7-13 | 人工 | 乙供 | 9101109 | 安装技术工 | 工日 | 0.201 | 107 | 0 | 0 | 计价 | 按实计算
YZ7-13 | 材料 | 乙供 | C16100641 | 标签色带 (12~36)mm×8m | 卷 | 0.5 | 15.7 | 0 | 0 | 计价 | 按实计算
YZ7-13 | 材料 | 乙供 | C19030201 | 乙醇 | kg | 0.1 | 3.62 | 0 | 0 | 计价 | 按实计算
YZ7-13 | 材料 | 乙供 | C22041204 | 脱脂棉 | 卷 | 0.1 | 5.951 | 0 | 0 | 计价 | 按实计算
YZ7-13 | 材料 | 乙供 | C99010102 | 其他材料费 | 元 | 0.1761 | 1 | 0 | 0 | 计价 | 按实计算
YZ7-14 | 人工 | 乙供 | 9101108 | 安装普通工 | 工日 | 0.335 | 70 | 0 | 0 | 计价 | 按实计算
YZ7-14 | 人工 | 乙供 | 9101109 | 安装技术工 | 工日 | 9.715 | 107 | 0 | 0 | 计价 | 按实计算
YZ7-14 | 材料 | 乙供 | C16011104 | 铜芯绝缘导线 截面6mm² | m | 2.4 | 3.19 | 0 | 0 | 计价 | 按实计算
YZ7-14 | 材料 | 乙供 | C16038101 | 铜接线端子 6mm²以下 | 个 | 4 | 1.143 | 0 | 0 | 计价 | 按实计算
YZ7-14 | 材料 | 乙供 | C16100641 | 标签色带 (12~36)mm×8m | 卷 | 0.5 | 15.7 | 0 | 0 | 计价 | 按实计算
YZ7-14 | 材料 | 乙供 | C19030201 | 乙醇 | kg | 0.1 | 3.62 | 0 | 0 | 计价 | 按实计算
YZ7-14 | 材料 | 乙供 | C22041204 | 脱脂棉 | 卷 | 0.1 | 5.951 | 0 | 0 | 计价 | 按实计算
YZ7-14 | 机械 | 乙供 | J14-05-069 | 网络测试仪 | 台班 | 2 | 100.59 | 0 | 0 | 计价 | 按实计算
YZ7-14 | 材料 | 乙供 | C99010102 | 其他材料费 | 元 | 0.4207 | 1 | 0 | 0 | 计价 | 按实计算
YZ7-15 | 人工 | 乙供 | 9101109 | 安装技术工 | 工日 | 0.201 | 107 | 0 | 0 | 计价 | 按实计算
YZ7-15 | 材料 | 乙供 | C16100641 | 标签色带 (12~36)mm×8m | 卷 | 0.5 | 15.7 | 0 | 0 | 计价 | 按实计算
YZ7-15 | 材料 | 乙供 | C19030201 | 乙醇 | kg | 0.1 | 3.62 | 0 | 0 | 计价 | 按实计算
YZ7-15 | 材料 | 乙供 | C22041204 | 脱脂棉 | 卷 | 0.1 | 5.951 | 0 | 0 | 计价 | 按实计算
YZ7-15 | 材料 | 乙供 | C99010102 | 其他材料费 | 元 | 0.1761 | 1 | 0 | 0 | 计价 | 按实计算
YZ7-16 | 人工 | 乙供 | 9101109 | 安装技术工 | 工日 | 1.206 | 107 | 0 | 0 | 计价 | 按实计算
YZ7-16 | 机械 | 乙供 | J14-05-069 | 网络测试仪 | 台班 | 2 | 100.59 | 0 | 0 | 计价 | 按实计算
YZ7-17 | 人工 | 乙供 | 9101109 | 安装技术工 | 工日 | 4.02 | 107 | 0 | 0 | 计价 | 按实计算
YZ7-17 | 材料 | 乙供 | C16011104 | 铜芯绝缘导线 截面6mm² | m | 2.4 | 3.19 | 0 | 0 | 计价 | 按实计算
YZ7-17 | 材料 | 乙供 | C16038101 | 铜接线端子 6mm²以下 | 个 | 4 | 1.143 | 0 | 0 | 计价 | 按实计算
YZ7-17 | 材料 | 乙供 | C16100641 | 标签色带 (12~36)mm×8m | 卷 | 0.5 | 15.7 | 0 | 0 | 计价 | 按实计算
YZ7-17 | 材料 | 乙供 | C19030201 | 乙醇 | kg | 0.1 | 3.62 | 0 | 0 | 计价 | 按实计算
YZ7-17 | 材料 | 乙供 | C22041204 | 脱脂棉 | 卷 | 0.1 | 5.951 | 0 | 0 | 计价 | 按实计算
YZ7-17 | 机械 | 乙供 | J14-05-022 | 服务器管理测试系统 | 台班 | 0.2 | 1004.79 | 0 | 0 | 计价 | 按实计算
YZ7-17 | 机械 | 乙供 | J15-01-066 | 功能检测分析平台(电脑) | 台班 | 1.5 | 31.98 | 0 | 0 | 计价 | 按实计算
YZ7-17 | 材料 | 乙供 | C99010102 | 其他材料费 | 元 | 0.4207 | 1 | 0 | 0 | 计价 | 按实计算
YZ7-18 | 人工 | 乙供 | 9101109 | 安装技术工 | 工日 | 7.571 | 107 | 0 | 0 | 计价 | 按实计算
YZ7-18 | 材料 | 乙供 | C16011104 | 铜芯绝缘导线 截面6mm² | m | 2.4 | 3.19 | 0 | 0 | 计价 | 按实计算
YZ7-18 | 材料 | 乙供 | C16038101 | 铜接线端子 6mm²以下 | 个 | 4 | 1.143 | 0 | 0 | 计价 | 按实计算
YZ7-18 | 材料 | 乙供 | C16100641 | 标签色带 (12~36)mm×8m | 卷 | 0.5 | 15.7 | 0 | 0 | 计价 | 按实计算
YZ7-18 | 材料 | 乙供 | C19030201 | 乙醇 | kg | 0.1 | 3.62 | 0 | 0 | 计价 | 按实计算
YZ7-18 | 材料 | 乙供 | C22041204 | 脱脂棉 | 卷 | 0.1 | 5.951 | 0 | 0 | 计价 | 按实计算
YZ7-18 | 机械 | 乙供 | J14-05-022 | 服务器管理测试系统 | 台班 | 0.4 | 1004.79 | 0 | 0 | 计价 | 按实计算
YZ7-18 | 机械 | 乙供 | J15-01-066 | 功能检测分析平台(电脑) | 台班 | 2.7 | 31.98 | 0 | 0 | 计价 | 按实计算
YZ7-18 | 材料 | 乙供 | C99010102 | 其他材料费 | 元 | 0.4207 | 1 | 0 | 0 | 计价 | 按实计算
YZ7-19 | 人工 | 乙供 | 9101109 | 安装技术工 | 工日 | 10.72 | 107 | 0 | 0 | 计价 | 按实计算
YZ7-19 | 材料 | 乙供 | C16011104 | 铜芯绝缘导线 截面6mm² | m | 2.4 | 3.19 | 0 | 0 | 计价 | 按实计算
YZ7-19 | 材料 | 乙供 | C16038101 | 铜接线端子 6mm²以下 | 个 | 4 | 1.143 | 0 | 0 | 计价 | 按实计算
YZ7-19 | 材料 | 乙供 | C16100641 | 标签色带 (12~36)mm×8m | 卷 | 0.5 | 15.7 | 0 | 0 | 计价 | 按实计算
YZ7-19 | 材料 | 乙供 | C19030201 | 乙醇 | kg | 0.1 | 3.62 | 0 | 0 | 计价 | 按实计算
YZ7-19 | 材料 | 乙供 | C22041204 | 脱脂棉 | 卷 | 0.1 | 5.951 | 0 | 0 | 计价 | 按实计算
YZ7-19 | 机械 | 乙供 | J14-05-022 | 服务器管理测试系统 | 台班 | 0.6 | 1004.79 | 0 | 0 | 计价 | 按实计算
YZ7-19 | 机械 | 乙供 | J15-01-066 | 功能检测分析平台(电脑) | 台班 | 3.9 | 31.98 | 0 | 0 | 计价 | 按实计算
YZ7-19 | 材料 | 乙供 | C99010102 | 其他材料费 | 元 | 0.4207 | 1 | 0 | 0 | 计价 | 按实计算
YZ7-20 | 人工 | 乙供 | 9101109 | 安装技术工 | 工日 | 3.015 | 107 | 0 | 0 | 计价 | 按实计算
YZ7-20 | 材料 | 乙供 | C16011104 | 铜芯绝缘导线 截面6mm² | m | 2.4 | 3.19 | 0 | 0 | 计价 | 按实计算
YZ7-20 | 材料 | 乙供 | C16038101 | 铜接线端子 6mm²以下 | 个 | 4 | 1.143 | 0 | 0 | 计价 | 按实计算
YZ7-20 | 材料 | 乙供 | C16100641 | 标签色带 (12~36)mm×8m | 卷 | 0.5 | 15.7 | 0 | 0 | 计价 | 按实计算
YZ7-20 | 材料 | 乙供 | C19030201 | 乙醇 | kg | 0.1 | 3.62 | 0 | 0 | 计价 | 按实计算
YZ7-20 | 材料 | 乙供 | C22041204 | 脱脂棉 | 卷 | 0.1 | 5.951 | 0 | 0 | 计价 | 按实计算
YZ7-20 | 机械 | 乙供 | J14-05-035 | 网络设备安全防护测试仪 | 台班 | 0.3 | 765.26 | 0 | 0 | 计价 | 按实计算
YZ7-20 | 机械 | 乙供 | J14-05-036 | 网络攻击测试套件 Threatex 2700 | 台班 | 0.5 | 239.44 | 0 | 0 | 计价 | 按实计算
YZ7-20 | 机械 | 乙供 | J15-01-066 | 功能检测分析平台(电脑) | 台班 | 1 | 31.98 | 0 | 0 | 计价 | 按实计算
YZ7-20 | 材料 | 乙供 | C99010102 | 其他材料费 | 元 | 0.4207 | 1 | 0 | 0 | 计价 | 按实计算
YZ7-21 | 人工 | 乙供 | 9101109 | 安装技术工 | 工日 | 4.69 | 107 | 0 | 0 | 计价 | 按实计算
YZ7-21 | 材料 | 乙供 | C16011104 | 铜芯绝缘导线 截面6mm² | m | 2.4 | 3.19 | 0 | 0 | 计价 | 按实计算
YZ7-21 | 材料 | 乙供 | C16038101 | 铜接线端子 6mm²以下 | 个 | 4 | 1.143 | 0 | 0 | 计价 | 按实计算
YZ7-21 | 材料 | 乙供 | C16100641 | 标签色带 (12~36)mm×8m | 卷 | 0.5 | 15.7 | 0 | 0 | 计价 | 按实计算
YZ7-21 | 材料 | 乙供 | C19030201 | 乙醇 | kg | 0.1 | 3.62 | 0 | 0 | 计价 | 按实计算
YZ7-21 | 材料 | 乙供 | C22041204 | 脱脂棉 | 卷 | 0.1 | 5.951 | 0 | 0 | 计价 | 按实计算
YZ7-21 | 机械 | 乙供 | J14-05-035 | 网络设备安全防护测试仪 | 台班 | 0.5 | 765.26 | 0 | 0 | 计价 | 按实计算
YZ7-21 | 机械 | 乙供 | J14-05-036 | 网络攻击测试套件 Threatex 2700 | 台班 | 0.8 | 239.44 | 0 | 0 | 计价 | 按实计算
YZ7-21 | 机械 | 乙供 | J15-01-066 | 功能检测分析平台(电脑) | 台班 | 1.5 | 31.98 | 0 | 0 | 计价 | 按实计算
YZ7-21 | 材料 | 乙供 | C99010102 | 其他材料费 | 元 | 0.4207 | 1 | 0 | 0 | 计价 | 按实计算
YZ7-22 | 人工 | 乙供 | 9101109 | 安装技术工 | 工日 | 1.005 | 107 | 0 | 0 | 计价 | 按实计算
YZ7-22 | 材料 | 乙供 | C16011104 | 铜芯绝缘导线 截面6mm² | m | 2.4 | 3.19 | 0 | 0 | 计价 | 按实计算
YZ7-22 | 材料 | 乙供 | C16038101 | 铜接线端子 6mm²以下 | 个 | 4 | 1.143 | 0 | 0 | 计价 | 按实计算
YZ7-22 | 材料 | 乙供 | C16100641 | 标签色带 (12~36)mm×8m | 卷 | 0.5 | 15.7 | 0 | 0 | 计价 | 按实计算
YZ7-22 | 材料 | 乙供 | C19030201 | 乙醇 | kg | 0.1 | 3.62 | 0 | 0 | 计价 | 按实计算
YZ7-22 | 材料 | 乙供 | C22041204 | 脱脂棉 | 卷 | 0.1 | 5.951 | 0 | 0 | 计价 | 按实计算
YZ7-22 | 机械 | 乙供 | J14-05-035 | 网络设备安全防护测试仪 | 台班 | 0.2 | 765.26 | 0 | 0 | 计价 | 按实计算
YZ7-22 | 机械 | 乙供 | J14-05-036 | 网络攻击测试套件 Threatex 2700 | 台班 | 0.3 | 239.44 | 0 | 0 | 计价 | 按实计算
YZ7-22 | 机械 | 乙供 | J15-01-066 | 功能检测分析平台(电脑) | 台班 | 1 | 31.98 | 0 | 0 | 计价 | 按实计算
YZ7-22 | 材料 | 乙供 | C99010102 | 其他材料费 | 元 | 0.4207 | 1 | 0 | 0 | 计价 | 按实计算
YZ7-23 | 人工 | 乙供 | 9101109 | 安装技术工 | 工日 | 0.67 | 107 | 0 | 0 | 计价 | 按实计算
YZ7-23 | 材料 | 乙供 | C16011104 | 铜芯绝缘导线 截面6mm² | m | 2.4 | 3.19 | 0 | 0 | 计价 | 按实计算
YZ7-23 | 材料 | 乙供 | C16038101 | 铜接线端子 6mm²以下 | 个 | 4 | 1.143 | 0 | 0 | 计价 | 按实计算
YZ7-23 | 材料 | 乙供 | C16100641 | 标签色带 (12~36)mm×8m | 卷 | 0.5 | 15.7 | 0 | 0 | 计价 | 按实计算
YZ7-23 | 材料 | 乙供 | C19030201 | 乙醇 | kg | 0.1 | 3.62 | 0 | 0 | 计价 | 按实计算
YZ7-23 | 材料 | 乙供 | C22041204 | 脱脂棉 | 卷 | 0.1 | 5.951 | 0 | 0 | 计价 | 按实计算
YZ7-23 | 材料 | 乙供 | C99010102 | 其他材料费 | 元 | 0.4207 | 1 | 0 | 0 | 计价 | 按实计算
YZ7-24 | 人工 | 乙供 | 9101109 | 安装技术工 | 工日 | 1.206 | 107 | 0 | 0 | 计价 | 按实计算
YZ7-24 | 材料 | 乙供 | C16100641 | 标签色带 (12~36)mm×8m | 卷 | 0.5 | 15.7 | 0 | 0 | 计价 | 按实计算
YZ7-24 | 材料 | 乙供 | C19030201 | 乙醇 | kg | 0.1 | 3.62 | 0 | 0 | 计价 | 按实计算
YZ7-24 | 材料 | 乙供 | C22041204 | 脱脂棉 | 卷 | 0.1 | 5.951 | 0 | 0 | 计价 | 按实计算
YZ7-24 | 机械 | 乙供 | J14-05-025 | 磁盘管理测试系统 | 台班 | 1 | 213.82 | 0 | 0 | 计价 | 按实计算
YZ7-24 | 材料 | 乙供 | C99010102 | 其他材料费 | 元 | 0.1761 | 1 | 0 | 0 | 计价 | 按实计算
YZ7-25 | 人工 | 乙供 | 9101109 | 安装技术工 | 工日 | 0.335 | 107 | 0 | 0 | 计价 | 按实计算
YZ7-25 | 材料 | 乙供 | C16100641 | 标签色带 (12~36)mm×8m | 卷 | 0.2 | 15.7 | 0 | 0 | 计价 | 按实计算
YZ7-25 | 材料 | 乙供 | C19030201 | 乙醇 | kg | 0.1 | 3.62 | 0 | 0 | 计价 | 按实计算
YZ7-25 | 材料 | 乙供 | C22041204 | 脱脂棉 | 卷 | 0.1 | 5.951 | 0 | 0 | 计价 | 按实计算
YZ7-25 | 机械 | 乙供 | J14-05-025 | 磁盘管理测试系统 | 台班 | 0.5 | 213.82 | 0 | 0 | 计价 | 按实计算
YZ7-25 | 材料 | 乙供 | C99010102 | 其他材料费 | 元 | 0.0819 | 1 | 0 | 0 | 计价 | 按实计算
YZ7-26 | 人工 | 乙供 | 9101109 | 安装技术工 | 工日 | 1.005 | 107 | 0 | 0 | 计价 | 按实计算
YZ7-26 | 材料 | 乙供 | C16011104 | 铜芯绝缘导线 截面6mm² | m | 2.4 | 3.19 | 0 | 0 | 计价 | 按实计算
YZ7-26 | 材料 | 乙供 | C16038101 | 铜接线端子 6mm²以下 | 个 | 4 | 1.143 | 0 | 0 | 计价 | 按实计算
YZ7-26 | 材料 | 乙供 | C16100641 | 标签色带 (12~36)mm×8m | 卷 | 0.5 | 15.7 | 0 | 0 | 计价 | 按实计算
YZ7-26 | 材料 | 乙供 | C19030201 | 乙醇 | kg | 0.1 | 3.62 | 0 | 0 | 计价 | 按实计算
YZ7-26 | 材料 | 乙供 | C22041204 | 脱脂棉 | 卷 | 0.5 | 5.951 | 0 | 0 | 计价 | 按实计算
YZ7-26 | 材料 | 乙供 | C99010102 | 其他材料费 | 元 | 0.4683 | 1 | 0 | 0 | 计价 | 按实计算
YZ7-27 | 人工 | 乙供 | 9101109 | 安装技术工 | 工日 | 2.211 | 107 | 0 | 0 | 计价 | 按实计算
YZ7-27 | 材料 | 乙供 | C16100641 | 标签色带 (12~36)mm×8m | 卷 | 0.5 | 15.7 | 0 | 0 | 计价 | 按实计算
YZ7-27 | 材料 | 乙供 | C19030201 | 乙醇 | kg | 0.1 | 3.62 | 0 | 0 | 计价 | 按实计算
YZ7-27 | 材料 | 乙供 | C22041204 | 脱脂棉 | 卷 | 0.1 | 5.951 | 0 | 0 | 计价 | 按实计算
YZ7-27 | 材料 | 乙供 | C99010102 | 其他材料费 | 元 | 0.1761 | 1 | 0 | 0 | 计价 | 按实计算
YZ7-28 | 人工 | 乙供 | 9101109 | 安装技术工 | 工日 | 3.082 | 107 | 0 | 0 | 计价 | 按实计算
YZ7-28 | 材料 | 乙供 | C16100641 | 标签色带 (12~36)mm×8m | 卷 | 1 | 15.7 | 0 | 0 | 计价 | 按实计算
YZ7-28 | 材料 | 乙供 | C19030201 | 乙醇 | kg | 0.2 | 3.62 | 0 | 0 | 计价 | 按实计算
YZ7-28 | 材料 | 乙供 | C22041204 | 脱脂棉 | 卷 | 0.2 | 5.951 | 0 | 0 | 计价 | 按实计算
YZ7-28 | 材料 | 乙供 | C99010102 | 其他材料费 | 元 | 0.3523 | 1 | 0 | 0 | 计价 | 按实计算
YZ7-29 | 人工 | 乙供 | 9101109 | 安装技术工 | 工日 | 4.221 | 107 | 0 | 0 | 计价 | 按实计算
YZ7-29 | 材料 | 乙供 | C16100641 | 标签色带 (12~36)mm×8m | 卷 | 2.5 | 15.7 | 0 | 0 | 计价 | 按实计算
YZ7-29 | 材料 | 乙供 | C19030201 | 乙醇 | kg | 0.5 | 3.62 | 0 | 0 | 计价 | 按实计算
YZ7-29 | 材料 | 乙供 | C22041204 | 脱脂棉 | 卷 | 0.5 | 5.951 | 0 | 0 | 计价 | 按实计算
YZ7-29 | 材料 | 乙供 | C99010102 | 其他材料费 | 元 | 0.8807 | 1 | 0 | 0 | 计价 | 按实计算
YZ7-30 | 人工 | 乙供 | 9101109 | 安装技术工 | 工日 | 0.335 | 107 | 0 | 0 | 计价 | 按实计算
YZ7-30 | 材料 | 乙供 | C16100641 | 标签色带 (12~36)mm×8m | 卷 | 0.015 | 15.7 | 0 | 0 | 计价 | 按实计算
YZ7-30 | 材料 | 乙供 | C19030201 | 乙醇 | kg | 0.025 | 3.62 | 0 | 0 | 计价 | 按实计算
YZ7-30 | 材料 | 乙供 | C22041204 | 脱脂棉 | 卷 | 0.025 | 5.951 | 0 | 0 | 计价 | 按实计算
YZ7-30 | 材料 | 乙供 | C99010102 | 其他材料费 | 元 | 0.0095 | 1 | 0 | 0 | 计价 | 按实计算
YZ7-31 | 人工 | 乙供 | 9101109 | 安装技术工 | 工日 | 0.335 | 107 | 0 | 0 | 计价 | 按实计算
YZ7-31 | 材料 | 乙供 | C16100641 | 标签色带 (12~36)mm×8m | 卷 | 0.5 | 15.7 | 0 | 0 | 计价 | 按实计算
YZ7-31 | 材料 | 乙供 | C19030201 | 乙醇 | kg | 0.5 | 3.62 | 0 | 0 | 计价 | 按实计算
YZ7-31 | 材料 | 乙供 | C22041204 | 脱脂棉 | 卷 | 0.5 | 5.951 | 0 | 0 | 计价 | 按实计算
YZ7-31 | 材料 | 乙供 | C99010102 | 其他材料费 | 元 | 0.2527 | 1 | 0 | 0 | 计价 | 按实计算
YZ7-32 | 人工 | 乙供 | 9101109 | 安装技术工 | 工日 | 3.015 | 107 | 0 | 0 | 计价 | 按实计算
YZ7-32 | 材料 | 乙供 | C16100641 | 标签色带 (12~36)mm×8m | 卷 | 0.5 | 15.7 | 0 | 0 | 计价 | 按实计算
YZ7-32 | 材料 | 乙供 | C19030201 | 乙醇 | kg | 0.1 | 3.62 | 0 | 0 | 计价 | 按实计算
YZ7-32 | 材料 | 乙供 | C22041204 | 脱脂棉 | 卷 | 0.1 | 5.951 | 0 | 0 | 计价 | 按实计算
YZ7-32 | 材料 | 乙供 | C99010102 | 其他材料费 | 元 | 0.1761 | 1 | 0 | 0 | 计价 | 按实计算
YZ7-33 | 人工 | 乙供 | 9101109 | 安装技术工 | 工日 | 6.365 | 107 | 0 | 0 | 计价 | 按实计算
YZ7-33 | 机械 | 乙供 | J14-05-067 | 网络通断测试仪 | 台班 | 5 | 75.56 | 0 | 0 | 计价 | 按实计算
YZ7-33 | 机械 | 乙供 | J15-01-066 | 功能检测分析平台(电脑) | 台班 | 5 | 31.98 | 0 | 0 | 计价 | 按实计算
YZ7-34 | 人工 | 乙供 | 9101109 | 安装技术工 | 工日 | 12.395 | 107 | 0 | 0 | 计价 | 按实计算
YZ7-34 | 机械 | 乙供 | J14-05-067 | 网络通断测试仪 | 台班 | 15 | 75.56 | 0 | 0 | 计价 | 按实计算
YZ7-34 | 机械 | 乙供 | J15-01-066 | 功能检测分析平台(电脑) | 台班 | 15 | 31.98 | 0 | 0 | 计价 | 按实计算
YZ7-35 | 人工 | 乙供 | 9101109 | 安装技术工 | 工日 | 28.14 | 107 | 0 | 0 | 计价 | 按实计算
YZ7-35 | 机械 | 乙供 | J14-05-067 | 网络通断测试仪 | 台班 | 30 | 75.56 | 0 | 0 | 计价 | 按实计算
YZ7-35 | 机械 | 乙供 | J15-01-066 | 功能检测分析平台(电脑) | 台班 | 30 | 31.98 | 0 | 0 | 计价 | 按实计算
YZ7-36 | 人工 | 乙供 | 9101109 | 安装技术工 | 工日 | 12.395 | 107 | 0 | 0 | 计价 | 按实计算
YZ7-36 | 机械 | 乙供 | J14-05-067 | 网络通断测试仪 | 台班 | 15 | 75.56 | 0 | 0 | 计价 | 按实计算
YZ7-36 | 机械 | 乙供 | J15-01-066 | 功能检测分析平台(电脑) | 台班 | 15 | 31.98 | 0 | 0 | 计价 | 按实计算
YZ7-37 | 人工 | 乙供 | 9101109 | 安装技术工 | 工日 | 9.38 | 107 | 0 | 0 | 计价 | 按实计算
YZ7-37 | 机械 | 乙供 | J14-05-067 | 网络通断测试仪 | 台班 | 5 | 75.56 | 0 | 0 | 计价 | 按实计算
YZ7-37 | 机械 | 乙供 | J15-01-066 | 功能检测分析平台(电脑) | 台班 | 5 | 31.98 | 0 | 0 | 计价 | 按实计算
YZ7-38 | 人工 | 乙供 | 9101109 | 安装技术工 | 工日 | 40.2 | 107 | 0 | 0 | 计价 | 按实计算
YZ7-38 | 机械 | 乙供 | J14-05-035 | 网络设备安全防护测试仪 | 台班 | 7.5 | 765.26 | 0 | 0 | 计价 | 按实计算
YZ7-38 | 机械 | 乙供 | J14-05-067 | 网络通断测试仪 | 台班 | 6 | 75.56 | 0 | 0 | 计价 | 按实计算
YZ7-38 | 机械 | 乙供 | J15-01-066 | 功能检测分析平台(电脑) | 台班 | 40 | 31.98 | 0 | 0 | 计价 | 按实计算
YZ8-1 | 人工 | 乙供 | 9101108 | 安装普通工 | 工日 | 0.335 | 70 | 0 | 0 | 计价 | 按实计算
YZ8-1 | 人工 | 乙供 | 9101109 | 安装技术工 | 工日 | 0.536 | 107 | 0 | 0 | 计价 | 按实计算
YZ8-1 | 机械 | 乙供 | J03-01-033 | 汽车式起重机 起重量 5t | 台班 | 0.15 | 552.67 | 0 | 0 | 计价 | 按实计算
YZ8-1 | 机械 | 乙供 | J04-01-002 | 载重汽车 5t | 台班 | 0.05 | 380.35 | 0 | 0 | 计价 | 按实计算
YZ8-1 | 机械 | 乙供 | J10-01-001 | 交流弧焊机 容量 21kVA | 台班 | 0.1 | 67 | 0 | 0 | 计价 | 按实计算
YZ8-1 | 材料 | 乙供 | C12010100 | 电焊条 J422 综合 | kg | 0.5 | 4.96 | 0 | 0 | 计价 | 按实计算
YZ8-1 | 材料 | 乙供 | C13010101 | 普通六角螺栓 | kg | 0.5 | 6.5 | 0 | 0 | 计价 | 按实计算
YZ8-1 | 材料 | 乙供 | C20010501 | 环氧底漆 | kg | 0.3 | 14.871 | 0 | 0 | 计价 | 按实计算
YZ8-1 | 材料 | 乙供 | C20030701 | 银粉漆 | kg | 0.2 | 26.603 | 0 | 0 | 计价 | 按实计算
YZ8-1 | 材料 | 乙供 | C99010102 | 其他材料费 | 元 | 0.3102 | 1 | 0 | 0 | 计价 | 按实计算
YZ8-2 | 人工 | 乙供 | 9101108 | 安装普通工 | 工日 | 0.134 | 70 | 0 | 0 | 计价 | 按实计算
YZ8-2 | 人工 | 乙供 | 9101109 | 安装技术工 | 工日 | 0.603 | 107 | 0 | 0 | 计价 | 按实计算
YZ8-2 | 材料 | 乙供 | C16011104 | 铜芯绝缘导线 截面6mm² | m | 1.2 | 3.19 | 0 | 0 | 计价 | 按实计算
YZ8-2 | 材料 | 乙供 | C16100641 | 标签色带 (12~36)mm×8m | 卷 | 0.5 | 15.7 | 0 | 0 | 计价 | 按实计算
YZ8-2 | 材料 | 乙供 | C19030201 | 乙醇 | kg | 0.1 | 3.62 | 0 | 0 | 计价 | 按实计算
YZ8-2 | 材料 | 乙供 | C22041204 | 脱脂棉 | 卷 | 0.1 | 5.951 | 0 | 0 | 计价 | 按实计算
YZ8-2 | 机械 | 乙供 | J14-05-021 | 专用显示器 | 台班 | 0.5 | 71.8 | 0 | 0 | 计价 | 按实计算
YZ8-2 | 材料 | 乙供 | C99010102 | 其他材料费 | 元 | 0.2527 | 1 | 0 | 0 | 计价 | 按实计算
YZ8-3 | 人工 | 乙供 | 9101108 | 安装普通工 | 工日 | 0.201 | 70 | 0 | 0 | 计价 | 按实计算
YZ8-3 | 人工 | 乙供 | 9101109 | 安装技术工 | 工日 | 0.804 | 107 | 0 | 0 | 计价 | 按实计算
YZ8-3 | 材料 | 乙供 | C16011104 | 铜芯绝缘导线 截面6mm² | m | 1.2 | 3.19 | 0 | 0 | 计价 | 按实计算
YZ8-3 | 材料 | 乙供 | C16100641 | 标签色带 (12~36)mm×8m | 卷 | 0.5 | 15.7 | 0 | 0 | 计价 | 按实计算
YZ8-3 | 材料 | 乙供 | C19030201 | 乙醇 | kg | 0.1 | 3.62 | 0 | 0 | 计价 | 按实计算
YZ8-3 | 材料 | 乙供 | C22041204 | 脱脂棉 | 卷 | 0.1 | 5.951 | 0 | 0 | 计价 | 按实计算
YZ8-3 | 机械 | 乙供 | J13-01-059 | 液压升降机 9m以内 | 台班 | 0.1 | 198.19 | 0 | 0 | 计价 | 按实计算
YZ8-3 | 机械 | 乙供 | J14-05-021 | 专用显示器 | 台班 | 0.5 | 71.8 | 0 | 0 | 计价 | 按实计算
YZ8-3 | 材料 | 乙供 | C99010102 | 其他材料费 | 元 | 0.2527 | 1 | 0 | 0 | 计价 | 按实计算
YZ8-4 | 人工 | 乙供 | 9101108 | 安装普通工 | 工日 | 0.134 | 70 | 0 | 0 | 计价 | 按实计算
YZ8-4 | 人工 | 乙供 | 9101109 | 安装技术工 | 工日 | 0.67 | 107 | 0 | 0 | 计价 | 按实计算
YZ8-4 | 材料 | 乙供 | C16100641 | 标签色带 (12~36)mm×8m | 卷 | 0.1 | 15.7 | 0 | 0 | 计价 | 按实计算
YZ8-4 | 材料 | 乙供 | C99010102 | 其他材料费 | 元 | 0.0314 | 1 | 0 | 0 | 计价 | 按实计算
YZ8-5 | 人工 | 乙供 | 9101108 | 安装普通工 | 工日 | 0.134 | 70 | 0 | 0 | 计价 | 按实计算
YZ8-5 | 人工 | 乙供 | 9101109 | 安装技术工 | 工日 | 0.536 | 107 | 0 | 0 | 计价 | 按实计算
YZ8-5 | 材料 | 乙供 | C16100641 | 标签色带 (12~36)mm×8m | 卷 | 0.1 | 15.7 | 0 | 0 | 计价 | 按实计算
YZ8-5 | 材料 | 乙供 | C99010102 | 其他材料费 | 元 | 0.0314 | 1 | 0 | 0 | 计价 | 按实计算
YZ8-6 | 人工 | 乙供 | 9101109 | 安装技术工 | 工日 | 0.134 | 107 | 0 | 0 | 计价 | 按实计算
YZ8-6 | 材料 | 乙供 | C13011111 | 管卡带膨胀螺栓 | 套 | 4 | 2.301 | 0 | 0 | 计价 | 按实计算
YZ8-6 | 材料 | 乙供 | C16100641 | 标签色带 (12~36)mm×8m | 卷 | 0.1 | 15.7 | 0 | 0 | 计价 | 按实计算
YZ8-6 | 材料 | 乙供 | C22040501 | 棉纱头 | kg | 0.01 | 5.67 | 0 | 0 | 计价 | 按实计算
YZ8-6 | 材料 | 乙供 | C99010102 | 其他材料费 | 元 | 0.2166 | 1 | 0 | 0 | 计价 | 按实计算
YZ8-7 | 人工 | 乙供 | 9101109 | 安装技术工 | 工日 | 0.134 | 107 | 0 | 0 | 计价 | 按实计算
YZ8-7 | 材料 | 乙供 | C13011111 | 管卡带膨胀螺栓 | 套 | 4 | 2.301 | 0 | 0 | 计价 | 按实计算
YZ8-7 | 材料 | 乙供 | C16100641 | 标签色带 (12~36)mm×8m | 卷 | 0.1 | 15.7 | 0 | 0 | 计价 | 按实计算
YZ8-7 | 材料 | 乙供 | C22040501 | 棉纱头 | kg | 0.01 | 5.67 | 0 | 0 | 计价 | 按实计算
YZ8-7 | 机械 | 乙供 | J14-08-268 | 高精度温湿表 | 台班 | 0.01 | 33.16 | 0 | 0 | 计价 | 按实计算
YZ8-7 | 材料 | 乙供 | C99010102 | 其他材料费 | 元 | 0.2166 | 1 | 0 | 0 | 计价 | 按实计算
YZ8-8 | 人工 | 乙供 | 9101109 | 安装技术工 | 工日 | 1.072 | 107 | 0 | 0 | 计价 | 按实计算
YZ8-8 | 材料 | 乙供 | C12010200 | 电焊条 J507 综合 | kg | 0.5 | 5.52 | 0 | 0 | 计价 | 按实计算
YZ8-8 | 材料 | 乙供 | C19110201 | 乙炔气 | m³ | 0.042 | 10.379 | 0 | 0 | 计价 | 按实计算
YZ8-8 | 机械 | 乙供 | J10-01-001 | 交流弧焊机 容量 21kVA | 台班 | 0.3 | 67 | 0 | 0 | 计价 | 按实计算
YZ8-8 | 材料 | 乙供 | C99010102 | 其他材料费 | 元 | 0.0639 | 1 | 0 | 0 | 计价 | 按实计算
YZ8-9 | 人工 | 乙供 | 9101109 | 安装技术工 | 工日 | 0.938 | 107 | 0 | 0 | 计价 | 按实计算
YZ8-9 | 材料 | 乙供 | C13011111 | 管卡带膨胀螺栓 | 套 | 4 | 2.301 | 0 | 0 | 计价 | 按实计算
YZ8-9 | 材料 | 乙供 | C16100641 | 标签色带 (12~36)mm×8m | 卷 | 0.1 | 15.7 | 0 | 0 | 计价 | 按实计算
YZ8-9 | 材料 | 乙供 | C22040501 | 棉纱头 | kg | 0.01 | 5.67 | 0 | 0 | 计价 | 按实计算
YZ8-9 | 材料 | 乙供 | C99010102 | 其他材料费 | 元 | 0.2166 | 1 | 0 | 0 | 计价 | 按实计算
YZ8-10 | 人工 | 乙供 | 9101109 | 安装技术工 | 工日 | 0.5695 | 107 | 0 | 0 | 计价 | 按实计算
YZ8-10 | 材料 | 乙供 | C13011111 | 管卡带膨胀螺栓 | 套 | 4 | 2.301 | 0 | 0 | 计价 | 按实计算
YZ8-10 | 材料 | 乙供 | C16100641 | 标签色带 (12~36)mm×8m | 卷 | 0.1 | 15.7 | 0 | 0 | 计价 | 按实计算
YZ8-10 | 材料 | 乙供 | C22040501 | 棉纱头 | kg | 0.01 | 5.67 | 0 | 0 | 计价 | 按实计算
YZ8-10 | 材料 | 乙供 | C99010102 | 其他材料费 | 元 | 0.2166 | 1 | 0 | 0 | 计价 | 按实计算
YZ8-11 | 人工 | 乙供 | 9101109 | 安装技术工 | 工日 | 0.335 | 107 | 0 | 0 | 计价 | 按实计算
YZ8-11 | 材料 | 乙供 | C13011111 | 管卡带膨胀螺栓 | 套 | 4 | 2.301 | 0 | 0 | 计价 | 按实计算
YZ8-11 | 材料 | 乙供 | C16100641 | 标签色带 (12~36)mm×8m | 卷 | 0.1 | 15.7 | 0 | 0 | 计价 | 按实计算
YZ8-11 | 材料 | 乙供 | C22040501 | 棉纱头 | kg | 0.01 | 5.67 | 0 | 0 | 计价 | 按实计算
YZ8-11 | 机械 | 乙供 | J10-01-001 | 交流弧焊机 容量 21kVA | 台班 | 0.3 | 67 | 0 | 0 | 计价 | 按实计算
YZ8-11 | 材料 | 乙供 | C99010102 | 其他材料费 | 元 | 0.2166 | 1 | 0 | 0 | 计价 | 按实计算
YZ8-12 | 人工 | 乙供 | 9101109 | 安装技术工 | 工日 | 0.134 | 107 | 0 | 0 | 计价 | 按实计算
YZ8-12 | 材料 | 乙供 | C13011111 | 管卡带膨胀螺栓 | 套 | 4 | 2.301 | 0 | 0 | 计价 | 按实计算
YZ8-12 | 材料 | 乙供 | C16100641 | 标签色带 (12~36)mm×8m | 卷 | 0.1 | 15.7 | 0 | 0 | 计价 | 按实计算
YZ8-12 | 材料 | 乙供 | C22040501 | 棉纱头 | kg | 0.01 | 5.67 | 0 | 0 | 计价 | 按实计算
YZ8-12 | 材料 | 乙供 | C99010102 | 其他材料费 | 元 | 0.2166 | 1 | 0 | 0 | 计价 | 按实计算
YZ8-13 | 人工 | 乙供 | 9101109 | 安装技术工 | 工日 | 0.938 | 107 | 0 | 0 | 计价 | 按实计算
YZ8-13 | 材料 | 乙供 | C16010305 | 软铜绞线 35mm² | m | 5 | 21.526 | 0 | 0 | 计价 | 按实计算
YZ8-13 | 材料 | 乙供 | C16038121 | 铜接线端子 100A | 个 | 4 | 1.655 | 0 | 0 | 计价 | 按实计算
YZ8-13 | 材料 | 乙供 | C16100641 | 标签色带 (12~36)mm×8m | 卷 | 0.5 | 15.7 | 0 | 0 | 计价 | 按实计算
YZ8-13 | 材料 | 乙供 | C19030201 | 乙醇 | kg | 0.1 | 3.62 | 0 | 0 | 计价 | 按实计算
YZ8-13 | 材料 | 乙供 | C22041204 | 脱脂棉 | 卷 | 0.1 | 5.951 | 0 | 0 | 计价 | 按实计算
YZ8-13 | 机械 | 乙供 | J14-05-055 | 电视测试信号发生器 | 台班 | 1 | 35.52 | 0 | 0 | 计价 | 按实计算
YZ8-13 | 材料 | 乙供 | C99010102 | 其他材料费 | 元 | 2.4611 | 1 | 0 | 0 | 计价 | 按实计算
YZ8-14 | 人工 | 乙供 | 9101109 | 安装技术工 | 工日 | 2.211 | 107 | 0 | 0 | 计价 | 按实计算
YZ8-14 | 材料 | 乙供 | C16010305 | 软铜绞线 35mm² | m | 5 | 21.526 | 0 | 0 | 计价 | 按实计算
YZ8-14 | 材料 | 乙供 | C16038121 | 铜接线端子 100A | 个 | 4 | 1.655 | 0 | 0 | 计价 | 按实计算
YZ8-14 | 材料 | 乙供 | C16100641 | 标签色带 (12~36)mm×8m | 卷 | 0.5 | 15.7 | 0 | 0 | 计价 | 按实计算
YZ8-14 | 材料 | 乙供 | C19030201 | 乙醇 | kg | 0.1 | 3.62 | 0 | 0 | 计价 | 按实计算
YZ8-14 | 材料 | 乙供 | C22041204 | 脱脂棉 | 卷 | 0.1 | 5.951 | 0 | 0 | 计价 | 按实计算
YZ8-14 | 机械 | 乙供 | J14-05-055 | 电视测试信号发生器 | 台班 | 3 | 35.52 | 0 | 0 | 计价 | 按实计算
YZ8-14 | 材料 | 乙供 | C99010102 | 其他材料费 | 元 | 2.4611 | 1 | 0 | 0 | 计价 | 按实计算
YZ8-15 | 人工 | 乙供 | 9101109 | 安装技术工 | 工日 | 3.082 | 107 | 0 | 0 | 计价 | 按实计算
YZ8-15 | 材料 | 乙供 | C16010305 | 软铜绞线 35mm² | m | 5 | 21.526 | 0 | 0 | 计价 | 按实计算
YZ8-15 | 材料 | 乙供 | C16038121 | 铜接线端子 100A | 个 | 4 | 1.655 | 0 | 0 | 计价 | 按实计算
YZ8-15 | 材料 | 乙供 | C16100641 | 标签色带 (12~36)mm×8m | 卷 | 0.5 | 15.7 | 0 | 0 | 计价 | 按实计算
YZ8-15 | 材料 | 乙供 | C19030201 | 乙醇 | kg | 0.1 | 3.62 | 0 | 0 | 计价 | 按实计算
YZ8-15 | 材料 | 乙供 | C22041204 | 脱脂棉 | 卷 | 0.1 | 5.951 | 0 | 0 | 计价 | 按实计算
YZ8-15 | 机械 | 乙供 | J14-05-055 | 电视测试信号发生器 | 台班 | 5 | 35.52 | 0 | 0 | 计价 | 按实计算
YZ8-15 | 材料 | 乙供 | C99010102 | 其他材料费 | 元 | 2.4611 | 1 | 0 | 0 | 计价 | 按实计算
YZ8-16 | 人工 | 乙供 | 9101109 | 安装技术工 | 工日 | 0.804 | 107 | 0 | 0 | 计价 | 按实计算
YZ8-16 | 材料 | 乙供 | C16100641 | 标签色带 (12~36)mm×8m | 卷 | 0.5 | 15.7 | 0 | 0 | 计价 | 按实计算
YZ8-16 | 材料 | 乙供 | C19030201 | 乙醇 | kg | 0.1 | 3.62 | 0 | 0 | 计价 | 按实计算
YZ8-16 | 材料 | 乙供 | C22041204 | 脱脂棉 | 卷 | 0.1 | 5.951 | 0 | 0 | 计价 | 按实计算
YZ8-16 | 材料 | 乙供 | C99010102 | 其他材料费 | 元 | 0.1761 | 1 | 0 | 0 | 计价 | 按实计算
YZ8-17 | 人工 | 乙供 | 9101109 | 安装技术工 | 工日 | 3.082 | 107 | 0 | 0 | 计价 | 按实计算
YZ8-17 | 材料 | 乙供 | C16100641 | 标签色带 (12~36)mm×8m | 卷 | 0.5 | 15.7 | 0 | 0 | 计价 | 按实计算
YZ8-17 | 材料 | 乙供 | C19030201 | 乙醇 | kg | 0.1 | 3.62 | 0 | 0 | 计价 | 按实计算
YZ8-17 | 材料 | 乙供 | C22041204 | 脱脂棉 | 卷 | 0.1 | 5.951 | 0 | 0 | 计价 | 按实计算
YZ8-17 | 机械 | 乙供 | J14-05-021 | 专用显示器 | 台班 | 2 | 71.8 | 0 | 0 | 计价 | 按实计算
YZ8-17 | 机械 | 乙供 | J14-05-055 | 电视测试信号发生器 | 台班 | 2.5 | 35.52 | 0 | 0 | 计价 | 按实计算
YZ8-17 | 材料 | 乙供 | C99010102 | 其他材料费 | 元 | 0.1761 | 1 | 0 | 0 | 计价 | 按实计算
YZ8-18 | 人工 | 乙供 | 9101109 | 安装技术工 | 工日 | 4.02 | 107 | 0 | 0 | 计价 | 按实计算
YZ8-18 | 材料 | 乙供 | C16100641 | 标签色带 (12~36)mm×8m | 卷 | 0.5 | 15.7 | 0 | 0 | 计价 | 按实计算
YZ8-18 | 材料 | 乙供 | C19030201 | 乙醇 | kg | 0.1 | 3.62 | 0 | 0 | 计价 | 按实计算
YZ8-18 | 材料 | 乙供 | C22041204 | 脱脂棉 | 卷 | 0.1 | 5.951 | 0 | 0 | 计价 | 按实计算
YZ8-18 | 机械 | 乙供 | J14-05-021 | 专用显示器 | 台班 | 2.6 | 71.8 | 0 | 0 | 计价 | 按实计算
YZ8-18 | 机械 | 乙供 | J14-05-055 | 电视测试信号发生器 | 台班 | 3 | 35.52 | 0 | 0 | 计价 | 按实计算
YZ8-18 | 材料 | 乙供 | C99010102 | 其他材料费 | 元 | 0.1761 | 1 | 0 | 0 | 计价 | 按实计算
YZ8-19 | 人工 | 乙供 | 9101109 | 安装技术工 | 工日 | 5.695 | 107 | 0 | 0 | 计价 | 按实计算
YZ8-19 | 材料 | 乙供 | C16100641 | 标签色带 (12~36)mm×8m | 卷 | 0.5 | 15.7 | 0 | 0 | 计价 | 按实计算
YZ8-19 | 材料 | 乙供 | C19030201 | 乙醇 | kg | 0.1 | 3.62 | 0 | 0 | 计价 | 按实计算
YZ8-19 | 材料 | 乙供 | C22041204 | 脱脂棉 | 卷 | 0.1 | 5.951 | 0 | 0 | 计价 | 按实计算
YZ8-19 | 机械 | 乙供 | J14-05-021 | 专用显示器 | 台班 | 4 | 71.8 | 0 | 0 | 计价 | 按实计算
YZ8-19 | 机械 | 乙供 | J14-05-055 | 电视测试信号发生器 | 台班 | 5 | 35.52 | 0 | 0 | 计价 | 按实计算
YZ8-19 | 材料 | 乙供 | C99010102 | 其他材料费 | 元 | 0.1761 | 1 | 0 | 0 | 计价 | 按实计算
YZ8-20 | 人工 | 乙供 | 9101109 | 安装技术工 | 工日 | 0.5025 | 107 | 0 | 0 | 计价 | 按实计算
YZ8-20 | 材料 | 乙供 | C16100641 | 标签色带 (12~36)mm×8m | 卷 | 0.5 | 15.7 | 0 | 0 | 计价 | 按实计算
YZ8-20 | 材料 | 乙供 | C19030201 | 乙醇 | kg | 0.1 | 3.62 | 0 | 0 | 计价 | 按实计算
YZ8-20 | 材料 | 乙供 | C22041204 | 脱脂棉 | 卷 | 0.2 | 5.951 | 0 | 0 | 计价 | 按实计算
YZ8-20 | 机械 | 乙供 | J14-05-021 | 专用显示器 | 台班 | 0.2 | 71.8 | 0 | 0 | 计价 | 按实计算
YZ8-20 | 机械 | 乙供 | J14-05-055 | 电视测试信号发生器 | 台班 | 0.2 | 35.52 | 0 | 0 | 计价 | 按实计算
YZ8-20 | 材料 | 乙供 | C99010102 | 其他材料费 | 元 | 0.188 | 1 | 0 | 0 | 计价 | 按实计算
YZ8-21 | 人工 | 乙供 | 9101109 | 安装技术工 | 工日 | 0.804 | 107 | 0 | 0 | 计价 | 按实计算
YZ8-21 | 材料 | 乙供 | C16100641 | 标签色带 (12~36)mm×8m | 卷 | 0.5 | 15.7 | 0 | 0 | 计价 | 按实计算
YZ8-21 | 材料 | 乙供 | C19030201 | 乙醇 | kg | 0.1 | 3.62 | 0 | 0 | 计价 | 按实计算
YZ8-21 | 材料 | 乙供 | C22041204 | 脱脂棉 | 卷 | 0.3 | 5.951 | 0 | 0 | 计价 | 按实计算
YZ8-21 | 机械 | 乙供 | J14-05-021 | 专用显示器 | 台班 | 0.3 | 71.8 | 0 | 0 | 计价 | 按实计算
YZ8-21 | 机械 | 乙供 | J14-05-055 | 电视测试信号发生器 | 台班 | 0.3 | 35.52 | 0 | 0 | 计价 | 按实计算
YZ8-21 | 材料 | 乙供 | C99010102 | 其他材料费 | 元 | 0.1999 | 1 | 0 | 0 | 计价 | 按实计算
YZ8-22 | 人工 | 乙供 | 9101109 | 安装技术工 | 工日 | 10.05 | 107 | 0 | 0 | 计价 | 按实计算
YZ8-22 | 机械 | 乙供 | J14-05-019 | 变电站视频及环境监控测试分析系统 | 台班 | 1.5 | 817.23 | 0 | 0 | 计价 | 按实计算
YZ8-22 | 机械 | 乙供 | J14-05-020 | 图像质量分析仪 | 台班 | 1.5 | 815.89 | 0 | 0 | 计价 | 按实计算
YZ8-22 | 机械 | 乙供 | J14-05-021 | 专用显示器 | 台班 | 2 | 71.8 | 0 | 0 | 计价 | 按实计算
YZ8-22 | 机械 | 乙供 | J14-05-055 | 电视测试信号发生器 | 台班 | 1 | 35.52 | 0 | 0 | 计价 | 按实计算
YZ8-23 | 人工 | 乙供 | 9101109 | 安装技术工 | 工日 | 6.365 | 107 | 0 | 0 | 计价 | 按实计算
YZ8-23 | 材料 | 乙供 | C13010213 | 镀锌六角螺栓 M20×80 | 个 | 0.283 | 2.328 | 0 | 0 | 计价 | 按实计算
YZ8-23 | 材料 | 乙供 | C16010305 | 软铜绞线 35mm² | m | 2.4 | 21.526 | 0 | 0 | 计价 | 按实计算
YZ8-23 | 材料 | 乙供 | C16038121 | 铜接线端子 100A | 个 | 4 | 1.655 | 0 | 0 | 计价 | 按实计算
YZ8-23 | 材料 | 乙供 | C16100641 | 标签色带 (12~36)mm×8m | 卷 | 0.5 | 15.7 | 0 | 0 | 计价 | 按实计算
YZ8-23 | 材料 | 乙供 | C19030201 | 乙醇 | kg | 0.1 | 3.62 | 0 | 0 | 计价 | 按实计算
YZ8-23 | 材料 | 乙供 | C22041204 | 脱脂棉 | 卷 | 0.1 | 5.951 | 0 | 0 | 计价 | 按实计算
YZ8-23 | 机械 | 乙供 | J15-01-066 | 功能检测分析平台(电脑) | 台班 | 2 | 31.98 | 0 | 0 | 计价 | 按实计算
YZ8-23 | 材料 | 乙供 | C99010102 | 其他材料费 | 元 | 1.355 | 1 | 0 | 0 | 计价 | 按实计算
YZ8-24 | 人工 | 乙供 | 9101109 | 安装技术工 | 工日 | 18.76 | 107 | 0 | 0 | 计价 | 按实计算
YZ8-24 | 机械 | 乙供 | J14-05-019 | 变电站视频及环境监控测试分析系统 | 台班 | 1.5 | 817.23 | 0 | 0 | 计价 | 按实计算
YZ8-24 | 机械 | 乙供 | J15-01-066 | 功能检测分析平台(电脑) | 台班 | 8 | 31.98 | 0 | 0 | 计价 | 按实计算
YZ8-25 | 人工 | 乙供 | 9101109 | 安装技术工 | 工日 | 6.365 | 107 | 0 | 0 | 计价 | 按实计算
YZ8-25 | 机械 | 乙供 | J14-05-019 | 变电站视频及环境监控测试分析系统 | 台班 | 1 | 817.23 | 0 | 0 | 计价 | 按实计算
YZ8-25 | 机械 | 乙供 | J15-01-066 | 功能检测分析平台(电脑) | 台班 | 3 | 31.98 | 0 | 0 | 计价 | 按实计算
YZ8-26 | 人工 | 乙供 | 9101109 | 安装技术工 | 工日 | 0.335 | 107 | 0 | 0 | 计价 | 按实计算
YZ8-26 | 材料 | 乙供 | C16100641 | 标签色带 (12~36)mm×8m | 卷 | 0.01 | 15.7 | 0 | 0 | 计价 | 按实计算
YZ8-26 | 材料 | 乙供 | C99010102 | 其他材料费 | 元 | 0.0031 | 1 | 0 | 0 | 计价 | 按实计算
YZ8-27 | 人工 | 乙供 | 9101109 | 安装技术工 | 工日 | 5.025 | 107 | 0 | 0 | 计价 | 按实计算
YZ8-27 | 材料 | 乙供 | C16100641 | 标签色带 (12~36)mm×8m | 卷 | 0.5 | 15.7 | 0 | 0 | 计价 | 按实计算
YZ8-27 | 材料 | 乙供 | C99010102 | 其他材料费 | 元 | 0.157 | 1 | 0 | 0 | 计价 | 按实计算
YZ8-28 | 人工 | 乙供 | 9101109 | 安装技术工 | 工日 | 4.02 | 107 | 0 | 0 | 计价 | 按实计算
YZ8-28 | 材料 | 乙供 | C16100641 | 标签色带 (12~36)mm×8m | 卷 | 0.5 | 15.7 | 0 | 0 | 计价 | 按实计算
YZ8-28 | 材料 | 乙供 | C19030201 | 乙醇 | kg | 0.1 | 3.62 | 0 | 0 | 计价 | 按实计算
YZ8-28 | 材料 | 乙供 | C22041204 | 脱脂棉 | 卷 | 0.1 | 5.951 | 0 | 0 | 计价 | 按实计算
YZ8-28 | 机械 | 乙供 | J04-01-002 | 载重汽车 5t | 台班 | 0.1 | 380.35 | 0 | 0 | 计价 | 按实计算
YZ8-28 | 机械 | 乙供 | J14-05-022 | 服务器管理测试系统 | 台班 | 0.2 | 1004.79 | 0 | 0 | 计价 | 按实计算
YZ8-28 | 机械 | 乙供 | J15-01-066 | 功能检测分析平台(电脑) | 台班 | 1.5 | 31.98 | 0 | 0 | 计价 | 按实计算
YZ8-28 | 材料 | 乙供 | C99010102 | 其他材料费 | 元 | 0.1761 | 1 | 0 | 0 | 计价 | 按实计算
YZ8-29 | 人工 | 乙供 | 9101109 | 安装技术工 | 工日 | 0.335 | 107 | 0 | 0 | 计价 | 按实计算
YZ8-29 | 材料 | 乙供 | C16100641 | 标签色带 (12~36)mm×8m | 卷 | 0.01 | 15.7 | 0 | 0 | 计价 | 按实计算
YZ8-29 | 机械 | 乙供 | J16-01-001 | 对讲机 | 台班 | 1 | 10.31 | 0 | 0 | 计价 | 按实计算
YZ8-29 | 材料 | 乙供 | C99010102 | 其他材料费 | 元 | 0.0031 | 1 | 0 | 0 | 计价 | 按实计算
YZ8-30 | 人工 | 乙供 | 9101108 | 安装普通工 | 工日 | 1.34 | 70 | 0 | 0 | 计价 | 按实计算
YZ8-30 | 人工 | 乙供 | 9101109 | 安装技术工 | 工日 | 9.38 | 107 | 0 | 0 | 计价 | 按实计算
YZ8-30 | 材料 | 乙供 | C13010201 | 镀锌六角螺栓 综合 | kg | 0.283 | 8.8 | 0 | 0 | 计价 | 按实计算
YZ8-30 | 材料 | 乙供 | C14010100 | 镀锌铁丝 | kg | 2 | 4.427 | 0 | 0 | 计价 | 按实计算
YZ8-30 | 材料 | 乙供 | C16100641 | 标签色带 (12~36)mm×8m | 卷 | 0.5 | 15.7 | 0 | 0 | 计价 | 按实计算
YZ8-30 | 材料 | 乙供 | C18030801 | 自黏性橡胶带 25mm×20m | 卷 | 1 | 6.897 | 0 | 0 | 计价 | 按实计算
YZ8-30 | 材料 | 乙供 | C18080101 | 塑料标识牌 | 个 | 1 | 0.457 | 0 | 0 | 计价 | 按实计算
YZ8-30 | 机械 | 乙供 | J04-01-002 | 载重汽车 5t | 台班 | 0.3 | 380.35 | 0 | 0 | 计价 | 按实计算
YZ8-30 | 机械 | 乙供 | J10-01-001 | 交流弧焊机 容量 21kVA | 台班 | 0.5 | 67 | 0 | 0 | 计价 | 按实计算
YZ8-30 | 机械 | 乙供 | J13-01-060 | 机动绞磨 3t以内 | 台班 | 0.5 | 162.99 | 0 | 0 | 计价 | 按实计算
YZ8-30 | 机械 | 乙供 | J14-05-077 | 天馈线测试仪 | 台班 | 0.5 | 147.66 | 0 | 0 | 计价 | 按实计算
YZ8-30 | 材料 | 乙供 | C99010102 | 其他材料费 | 元 | 0.531 | 1 | 0 | 0 | 计价 | 按实计算
YZ8-31 | 人工 | 乙供 | 9101108 | 安装普通工 | 工日 | 0.134 | 70 | 0 | 0 | 计价 | 按实计算
YZ8-31 | 人工 | 乙供 | 9101109 | 安装技术工 | 工日 | 0.67 | 107 | 0 | 0 | 计价 | 按实计算
YZ8-31 | 材料 | 乙供 | C13010201 | 镀锌六角螺栓 综合 | kg | 0.1 | 8.8 | 0 | 0 | 计价 | 按实计算
YZ8-31 | 材料 | 乙供 | C16010305 | 软铜绞线 35mm² | m | 5 | 21.526 | 0 | 0 | 计价 | 按实计算
YZ8-31 | 材料 | 乙供 | C16038121 | 铜接线端子 100A | 个 | 2 | 1.655 | 0 | 0 | 计价 | 按实计算
YZ8-31 | 材料 | 乙供 | C16100641 | 标签色带 (12~36)mm×8m | 卷 | 0.038 | 15.7 | 0 | 0 | 计价 | 按实计算
YZ8-31 | 材料 | 乙供 | C18050801 | 热塑管 | m | 0.1 | 6.914 | 0 | 0 | 计价 | 按实计算
YZ8-31 | 材料 | 乙供 | C19021102 | 白蜡 | kg | 0.1 | 3.43 | 0 | 0 | 计价 | 按实计算
YZ8-31 | 材料 | 乙供 | C19030201 | 乙醇 | kg | 0.5 | 3.62 | 0 | 0 | 计价 | 按实计算
YZ8-31 | 材料 | 乙供 | C22040101 | 砂布 | 张 | 1 | 0.66 | 0 | 0 | 计价 | 按实计算
YZ8-31 | 材料 | 乙供 | C99010102 | 其他材料费 | 元 | 2.3184 | 1 | 0 | 0 | 计价 | 按实计算
YZ8-32 | 人工 | 乙供 | 9101108 | 安装普通工 | 工日 | 0.134 | 70 | 0 | 0 | 计价 | 按实计算
YZ8-32 | 人工 | 乙供 | 9101109 | 安装技术工 | 工日 | 0.268 | 107 | 0 | 0 | 计价 | 按实计算
YZ8-32 | 材料 | 乙供 | C13010201 | 镀锌六角螺栓 综合 | kg | 0.1 | 8.8 | 0 | 0 | 计价 | 按实计算
YZ8-32 | 材料 | 乙供 | C16010305 | 软铜绞线 35mm² | m | 2 | 21.526 | 0 | 0 | 计价 | 按实计算
YZ8-32 | 材料 | 乙供 | C16038121 | 铜接线端子 100A | 个 | 2 | 1.655 | 0 | 0 | 计价 | 按实计算
YZ8-32 | 材料 | 乙供 | C18030801 | 自黏性橡胶带 25mm×20m | 卷 | 0.5 | 6.897 | 0 | 0 | 计价 | 按实计算
YZ8-32 | 材料 | 乙供 | C18050302 | 塑料软管 Φ5 | m | 0.5 | 0.54 | 0 | 0 | 计价 | 按实计算
YZ8-32 | 材料 | 乙供 | C22040101 | 砂布 | 张 | 1 | 0.66 | 0 | 0 | 计价 | 按实计算
YZ8-32 | 材料 | 乙供 | C99010102 | 其他材料费 | 元 | 1.0324 | 1 | 0 | 0 | 计价 | 按实计算
YZ8-33 | 人工 | 乙供 | 9101109 | 安装技术工 | 工日 | 0.804 | 107 | 0 | 0 | 计价 | 按实计算
YZ8-33 | 机械 | 乙供 | J16-01-001 | 对讲机 | 台班 | 1 | 10.31 | 0 | 0 | 计价 | 按实计算
YZ8-34 | 人工 | 乙供 | 9101109 | 安装技术工 | 工日 | 2.211 | 107 | 0 | 0 | 计价 | 按实计算
YZ8-34 | 材料 | 乙供 | C16100641 | 标签色带 (12~36)mm×8m | 卷 | 0.5 | 15.7 | 0 | 0 | 计价 | 按实计算
YZ8-34 | 材料 | 乙供 | C19030201 | 乙醇 | kg | 0.1 | 3.62 | 0 | 0 | 计价 | 按实计算
YZ8-34 | 材料 | 乙供 | C22041204 | 脱脂棉 | 卷 | 0.1 | 5.951 | 0 | 0 | 计价 | 按实计算
YZ8-34 | 材料 | 乙供 | C99010102 | 其他材料费 | 元 | 0.1761 | 1 | 0 | 0 | 计价 | 按实计算
YZ8-35 | 人工 | 乙供 | 9101109 | 安装技术工 | 工日 | 1.34 | 107 | 0 | 0 | 计价 | 按实计算
YZ8-35 | 机械 | 乙供 | J14-05-055 | 电视测试信号发生器 | 台班 | 1 | 35.52 | 0 | 0 | 计价 | 按实计算
YZ8-36 | 人工 | 乙供 | 9101109 | 安装技术工 | 工日 | 2.68 | 107 | 0 | 0 | 计价 | 按实计算
YZ8-36 | 机械 | 乙供 | J14-05-055 | 电视测试信号发生器 | 台班 | 2 | 35.52 | 0 | 0 | 计价 | 按实计算
YZ8-37 | 人工 | 乙供 | 9101109 | 安装技术工 | 工日 | 4.02 | 107 | 0 | 0 | 计价 | 按实计算
YZ8-37 | 机械 | 乙供 | J14-05-055 | 电视测试信号发生器 | 台班 | 3 | 35.52 | 0 | 0 | 计价 | 按实计算
YZ8-38 | 人工 | 乙供 | 9101108 | 安装普通工 | 工日 | 0.67 | 70 | 0 | 0 | 计价 | 按实计算
YZ8-38 | 人工 | 乙供 | 9101109 | 安装技术工 | 工日 | 2.546 | 107 | 0 | 0 | 计价 | 按实计算
YZ8-38 | 材料 | 乙供 | C16010308 | 软铜绞线 95mm² | m | 3 | 41.785 | 0 | 0 | 计价 | 按实计算
YZ8-38 | 材料 | 乙供 | C16100361 | 尼龙扎带 L=120mm | 根 | 20 | 0.06 | 0 | 0 | 计价 | 按实计算
YZ8-38 | 材料 | 乙供 | C18050302 | 塑料软管 Φ5 | m | 4 | 0.54 | 0 | 0 | 计价 | 按实计算
YZ8-38 | 材料 | 乙供 | C22040401 | 白布 | m² | 0.36 | 3.358 | 0 | 0 | 计价 | 按实计算
YZ8-38 | 材料 | 乙供 | C99010102 | 其他材料费 | 元 | 2.5985 | 1 | 0 | 0 | 计价 | 按实计算
YZ8-39 | 人工 | 乙供 | 9101108 | 安装普通工 | 工日 | 0.201 | 70 | 0 | 0 | 计价 | 按实计算
YZ8-39 | 人工 | 乙供 | 9101109 | 安装技术工 | 工日 | 0.335 | 107 | 0 | 0 | 计价 | 按实计算
YZ8-40 | 人工 | 乙供 | 9101108 | 安装普通工 | 工日 | 0.0335 | 70 | 0 | 0 | 计价 | 按实计算
YZ8-40 | 人工 | 乙供 | 9101109 | 安装技术工 | 工日 | 0.067 | 107 | 0 | 0 | 计价 | 按实计算
YZ8-40 | 材料 | 乙供 | C14010100 | 镀锌铁丝 | kg | 0.2 | 4.427 | 0 | 0 | 计价 | 按实计算
YZ8-40 | 材料 | 乙供 | C19031101 | 清洗剂 | kg | 0.03 | 2.41 | 0 | 0 | 计价 | 按实计算
YZ8-40 | 材料 | 乙供 | C22040501 | 棉纱头 | kg | 0.03 | 5.67 | 0 | 0 | 计价 | 按实计算
YZ8-40 | 材料 | 乙供 | C99010102 | 其他材料费 | 元 | 0.0226 | 1 | 0 | 0 | 计价 | 按实计算
YZ8-41 | 人工 | 乙供 | 9101108 | 安装普通工 | 工日 | 0.201 | 70 | 0 | 0 | 计价 | 按实计算
YZ8-41 | 人工 | 乙供 | 9101109 | 安装技术工 | 工日 | 0.536 | 107 | 0 | 0 | 计价 | 按实计算
YZ8-42 | 人工 | 乙供 | 9101108 | 安装普通工 | 工日 | 0.201 | 70 | 0 | 0 | 计价 | 按实计算
YZ8-42 | 人工 | 乙供 | 9101109 | 安装技术工 | 工日 | 0.268 | 107 | 0 | 0 | 计价 | 按实计算
YZ8-42 | 材料 | 乙供 | C18050302 | 塑料软管 Φ5 | m | 0.3 | 0.54 | 0 | 0 | 计价 | 按实计算
YZ8-42 | 材料 | 乙供 | C22040101 | 砂布 | 张 | 0.1 | 0.66 | 0 | 0 | 计价 | 按实计算
YZ8-42 | 材料 | 乙供 | C22040401 | 白布 | m² | 0.09 | 3.358 | 0 | 0 | 计价 | 按实计算
YZ8-42 | 材料 | 乙供 | C99010102 | 其他材料费 | 元 | 0.0106 | 1 | 0 | 0 | 计价 | 按实计算
YZ8-43 | 人工 | 乙供 | 9101108 | 安装普通工 | 工日 | 0.201 | 70 | 0 | 0 | 计价 | 按实计算
YZ8-43 | 人工 | 乙供 | 9101109 | 安装技术工 | 工日 | 0.536 | 107 | 0 | 0 | 计价 | 按实计算
YZ8-43 | 材料 | 乙供 | C18050302 | 塑料软管 Φ5 | m | 0.05 | 0.54 | 0 | 0 | 计价 | 按实计算
YZ8-43 | 材料 | 乙供 | C22040401 | 白布 | m² | 0.1 | 3.358 | 0 | 0 | 计价 | 按实计算
YZ8-43 | 材料 | 乙供 | C99010102 | 其他材料费 | 元 | 0.0073 | 1 | 0 | 0 | 计价 | 按实计算
YZ8-44 | 人工 | 乙供 | 9101109 | 安装技术工 | 工日 | 11.39 | 107 | 0 | 0 | 计价 | 按实计算
YZ8-44 | 机械 | 乙供 | J14-05-021 | 专用显示器 | 台班 | 3 | 71.8 | 0 | 0 | 计价 | 按实计算
YZ8-45 | 人工 | 乙供 | 9101109 | 安装技术工 | 工日 | 0.335 | 107 | 0 | 0 | 计价 | 按实计算
YZ8-45 | 材料 | 乙供 | C16010303 | 软铜绞线 16mm² | m | 1 | 7.082 | 0 | 0 | 计价 | 按实计算
YZ8-45 | 材料 | 乙供 | C99010102 | 其他材料费 | 元 | 0.1416 | 1 | 0 | 0 | 计价 | 按实计算
YZ8-46 | 人工 | 乙供 | 9101108 | 安装普通工 | 工日 | 0.335 | 70 | 0 | 0 | 计价 | 按实计算
YZ8-46 | 人工 | 乙供 | 9101109 | 安装技术工 | 工日 | 0.67 | 107 | 0 | 0 | 计价 | 按实计算
YZ8-46 | 材料 | 乙供 | C13011101 | 膨胀螺栓 M6 | 套 | 4 | 0.441 | 0 | 0 | 计价 | 按实计算
YZ8-46 | 材料 | 乙供 | C99010102 | 其他材料费 | 元 | 0.0353 | 1 | 0 | 0 | 计价 | 按实计算
YZ8-47 | 人工 | 乙供 | 9101108 | 安装普通工 | 工日 | 0.335 | 70 | 0 | 0 | 计价 | 按实计算
YZ8-47 | 人工 | 乙供 | 9101109 | 安装技术工 | 工日 | 1.206 | 107 | 0 | 0 | 计价 | 按实计算
YZ8-47 | 材料 | 乙供 | C13011101 | 膨胀螺栓 M6 | 套 | 4 | 0.441 | 0 | 0 | 计价 | 按实计算
YZ8-47 | 材料 | 乙供 | C99010102 | 其他材料费 | 元 | 0.0353 | 1 | 0 | 0 | 计价 | 按实计算
YZ8-48 | 人工 | 乙供 | 9101108 | 安装普通工 | 工日 | 0.335 | 70 | 0 | 0 | 计价 | 按实计算
YZ8-48 | 人工 | 乙供 | 9101109 | 安装技术工 | 工日 | 1.876 | 107 | 0 | 0 | 计价 | 按实计算
YZ8-48 | 材料 | 乙供 | C13011101 | 膨胀螺栓 M6 | 套 | 4 | 0.441 | 0 | 0 | 计价 | 按实计算
YZ8-48 | 材料 | 乙供 | C19030201 | 乙醇 | kg | 0.02 | 3.62 | 0 | 0 | 计价 | 按实计算
YZ8-48 | 材料 | 乙供 | C22041204 | 脱脂棉 | 卷 | 0.04 | 5.951 | 0 | 0 | 计价 | 按实计算
YZ8-48 | 材料 | 乙供 | C99010102 | 其他材料费 | 元 | 0.0415 | 1 | 0 | 0 | 计价 | 按实计算
YZ8-49 | 人工 | 乙供 | 9101108 | 安装普通工 | 工日 | 0.67 | 70 | 0 | 0 | 计价 | 按实计算
YZ8-49 | 人工 | 乙供 | 9101109 | 安装技术工 | 工日 | 3.082 | 107 | 0 | 0 | 计价 | 按实计算
YZ8-49 | 材料 | 乙供 | C13011101 | 膨胀螺栓 M6 | 套 | 4 | 0.441 | 0 | 0 | 计价 | 按实计算
YZ8-49 | 材料 | 乙供 | C19030201 | 乙醇 | kg | 0.025 | 3.62 | 0 | 0 | 计价 | 按实计算
YZ8-49 | 材料 | 乙供 | C22041204 | 脱脂棉 | 卷 | 0.05 | 5.951 | 0 | 0 | 计价 | 按实计算
YZ8-49 | 材料 | 乙供 | C99010102 | 其他材料费 | 元 | 0.043 | 1 | 0 | 0 | 计价 | 按实计算
YZ8-50 | 人工 | 乙供 | 9101108 | 安装普通工 | 工日 | 1.34 | 70 | 0 | 0 | 计价 | 按实计算
YZ8-50 | 人工 | 乙供 | 9101109 | 安装技术工 | 工日 | 5.025 | 107 | 0 | 0 | 计价 | 按实计算
YZ8-50 | 材料 | 乙供 | C13011101 | 膨胀螺栓 M6 | 套 | 4 | 0.441 | 0 | 0 | 计价 | 按实计算
YZ8-50 | 材料 | 乙供 | C19030201 | 乙醇 | kg | 0.03 | 3.62 | 0 | 0 | 计价 | 按实计算
YZ8-50 | 材料 | 乙供 | C22041204 | 脱脂棉 | 卷 | 0.06 | 5.951 | 0 | 0 | 计价 | 按实计算
YZ8-50 | 材料 | 乙供 | C99010102 | 其他材料费 | 元 | 0.0446 | 1 | 0 | 0 | 计价 | 按实计算
YZ8-51 | 人工 | 乙供 | 9101109 | 安装技术工 | 工日 | 0.469 | 107 | 0 | 0 | 计价 | 按实计算
YZ9-1 | 人工 | 乙供 | 9101108 | 安装普通工 | 工日 | 1.34 | 70 | 0 | 0 | 计价 | 按实计算
YZ9-1 | 人工 | 乙供 | 9101109 | 安装技术工 | 工日 | 33.165 | 107 | 0 | 0 | 计价 | 按实计算
YZ9-1 | 材料 | 乙供 | C16100641 | 标签色带 (12~36)mm×8m | 卷 | 0.5 | 15.7 | 0 | 0 | 计价 | 按实计算
YZ9-1 | 材料 | 乙供 | C19030201 | 乙醇 | kg | 0.1 | 3.62 | 0 | 0 | 计价 | 按实计算
YZ9-1 | 材料 | 乙供 | C22041204 | 脱脂棉 | 卷 | 0.1 | 5.951 | 0 | 0 | 计价 | 按实计算
YZ9-1 | 机械 | 乙供 | J14-05-005 | 数字存储示波器 | 台班 | 2.8 | 308.09 | 0 | 0 | 计价 | 按实计算
YZ9-1 | 机械 | 乙供 | J14-05-049 | 中功率计 | 台班 | 2.8 | 79.85 | 0 | 0 | 计价 | 按实计算
YZ9-1 | 机械 | 乙供 | J14-05-053 | 数据分析仪(数据测试仪) | 台班 | 2.8 | 98.5 | 0 | 0 | 计价 | 按实计算
YZ9-1 | 机械 | 乙供 | J14-05-079 | 频谱分析仪 频率 9kHz~26.5GHz | 台班 | 2.8 | 254.85 | 0 | 0 | 计价 | 按实计算
YZ9-1 | 材料 | 乙供 | C99010102 | 其他材料费 | 元 | 0.1761 | 1 | 0 | 0 | 计价 | 按实计算
YZ9-2 | 人工 | 乙供 | 9101108 | 安装普通工 | 工日 | 3.35 | 70 | 0 | 0 | 计价 | 按实计算
YZ9-2 | 人工 | 乙供 | 9101109 | 安装技术工 | 工日 | 29.815 | 107 | 0 | 0 | 计价 | 按实计算
YZ9-2 | 材料 | 乙供 | C16010305 | 软铜绞线 35mm² | m | 2.4 | 21.526 | 0 | 0 | 计价 | 按实计算
YZ9-2 | 材料 | 乙供 | C16038121 | 铜接线端子 100A | 个 | 4 | 1.655 | 0 | 0 | 计价 | 按实计算
YZ9-2 | 材料 | 乙供 | C16100641 | 标签色带 (12~36)mm×8m | 卷 | 0.5 | 15.7 | 0 | 0 | 计价 | 按实计算
YZ9-2 | 材料 | 乙供 | C19030201 | 乙醇 | kg | 0.1 | 3.62 | 0 | 0 | 计价 | 按实计算
YZ9-2 | 材料 | 乙供 | C22041204 | 脱脂棉 | 卷 | 0.1 | 5.951 | 0 | 0 | 计价 | 按实计算
YZ9-2 | 机械 | 乙供 | J14-05-005 | 数字存储示波器 | 台班 | 3 | 308.09 | 0 | 0 | 计价 | 按实计算
YZ9-2 | 机械 | 乙供 | J14-05-049 | 中功率计 | 台班 | 3 | 79.85 | 0 | 0 | 计价 | 按实计算
YZ9-2 | 机械 | 乙供 | J14-05-053 | 数据分析仪(数据测试仪) | 台班 | 3 | 98.5 | 0 | 0 | 计价 | 按实计算
YZ9-2 | 机械 | 乙供 | J14-05-079 | 频谱分析仪 频率 9kHz~26.5GHz | 台班 | 3 | 254.85 | 0 | 0 | 计价 | 按实计算
YZ9-2 | 材料 | 乙供 | C99010102 | 其他材料费 | 元 | 1.3418 | 1 | 0 | 0 | 计价 | 按实计算
YZ9-3 | 人工 | 乙供 | 9101108 | 安装普通工 | 工日 | 1.34 | 70 | 0 | 0 | 计价 | 按实计算
YZ9-3 | 人工 | 乙供 | 9101109 | 安装技术工 | 工日 | 9.38 | 107 | 0 | 0 | 计价 | 按实计算
YZ9-3 | 材料 | 乙供 | C16100641 | 标签色带 (12~36)mm×8m | 卷 | 0.5 | 15.7 | 0 | 0 | 计价 | 按实计算
YZ9-3 | 材料 | 乙供 | C19030201 | 乙醇 | kg | 0.1 | 3.62 | 0 | 0 | 计价 | 按实计算
YZ9-3 | 材料 | 乙供 | C22041204 | 脱脂棉 | 卷 | 0.1 | 5.951 | 0 | 0 | 计价 | 按实计算
YZ9-3 | 机械 | 乙供 | J14-05-005 | 数字存储示波器 | 台班 | 1.3 | 308.09 | 0 | 0 | 计价 | 按实计算
YZ9-3 | 机械 | 乙供 | J14-05-049 | 中功率计 | 台班 | 1.3 | 79.85 | 0 | 0 | 计价 | 按实计算
YZ9-3 | 机械 | 乙供 | J14-05-053 | 数据分析仪(数据测试仪) | 台班 | 1.3 | 98.5 | 0 | 0 | 计价 | 按实计算
YZ9-3 | 机械 | 乙供 | J14-05-079 | 频谱分析仪 频率 9kHz~26.5GHz | 台班 | 1.3 | 254.85 | 0 | 0 | 计价 | 按实计算
YZ9-3 | 材料 | 乙供 | C99010102 | 其他材料费 | 元 | 0.1761 | 1 | 0 | 0 | 计价 | 按实计算
YZ9-4 | 人工 | 乙供 | 9101108 | 安装普通工 | 工日 | 3.35 | 70 | 0 | 0 | 计价 | 按实计算
YZ9-4 | 人工 | 乙供 | 9101109 | 安装技术工 | 工日 | 8.71 | 107 | 0 | 0 | 计价 | 按实计算
YZ9-4 | 材料 | 乙供 | C16010305 | 软铜绞线 35mm² | m | 2.4 | 21.526 | 0 | 0 | 计价 | 按实计算
YZ9-4 | 材料 | 乙供 | C16038121 | 铜接线端子 100A | 个 | 4 | 1.655 | 0 | 0 | 计价 | 按实计算
YZ9-4 | 材料 | 乙供 | C16100641 | 标签色带 (12~36)mm×8m | 卷 | 0.5 | 15.7 | 0 | 0 | 计价 | 按实计算
YZ9-4 | 材料 | 乙供 | C19030201 | 乙醇 | kg | 0.15 | 3.62 | 0 | 0 | 计价 | 按实计算
YZ9-4 | 材料 | 乙供 | C22041204 | 脱脂棉 | 卷 | 0.1 | 5.951 | 0 | 0 | 计价 | 按实计算
YZ9-4 | 机械 | 乙供 | J14-05-005 | 数字存储示波器 | 台班 | 4 | 308.09 | 0 | 0 | 计价 | 按实计算
YZ9-4 | 机械 | 乙供 | J14-05-049 | 中功率计 | 台班 | 4 | 79.85 | 0 | 0 | 计价 | 按实计算
YZ9-4 | 机械 | 乙供 | J14-05-053 | 数据分析仪(数据测试仪) | 台班 | 4 | 98.5 | 0 | 0 | 计价 | 按实计算
YZ9-4 | 机械 | 乙供 | J14-05-079 | 频谱分析仪 频率 9kHz~26.5GHz | 台班 | 4 | 254.85 | 0 | 0 | 计价 | 按实计算
YZ9-4 | 材料 | 乙供 | C99010102 | 其他材料费 | 元 | 1.3454 | 1 | 0 | 0 | 计价 | 按实计算
YZ9-5 | 人工 | 乙供 | 9101109 | 安装技术工 | 工日 | 6.231 | 107 | 0 | 0 | 计价 | 按实计算
YZ9-5 | 机械 | 乙供 | J14-05-005 | 数字存储示波器 | 台班 | 2.5 | 308.09 | 0 | 0 | 计价 | 按实计算
YZ9-5 | 机械 | 乙供 | J14-05-049 | 中功率计 | 台班 | 2.5 | 79.85 | 0 | 0 | 计价 | 按实计算
YZ9-5 | 机械 | 乙供 | J14-05-053 | 数据分析仪(数据测试仪) | 台班 | 2.5 | 98.5 | 0 | 0 | 计价 | 按实计算
YZ9-5 | 机械 | 乙供 | J14-05-079 | 频谱分析仪 频率 9kHz~26.5GHz | 台班 | 2.5 | 254.85 | 0 | 0 | 计价 | 按实计算
YZ9-6 | 人工 | 乙供 | 9101109 | 安装技术工 | 工日 | 1.206 | 107 | 0 | 0 | 计价 | 按实计算
YZ9-6 | 机械 | 乙供 | J14-05-005 | 数字存储示波器 | 台班 | 0.6 | 308.09 | 0 | 0 | 计价 | 按实计算
YZ9-6 | 机械 | 乙供 | J14-05-049 | 中功率计 | 台班 | 0.6 | 79.85 | 0 | 0 | 计价 | 按实计算
YZ9-6 | 机械 | 乙供 | J14-05-053 | 数据分析仪(数据测试仪) | 台班 | 0.4 | 98.5 | 0 | 0 | 计价 | 按实计算
YZ9-6 | 机械 | 乙供 | J14-05-079 | 频谱分析仪 频率 9kHz~26.5GHz | 台班 | 0.4 | 254.85 | 0 | 0 | 计价 | 按实计算
YZ10-1 | 人工 | 乙供 | 9101108 | 安装普通工 | 工日 | 0.67 | 70 | 0 | 0 | 计价 | 按实计算
YZ10-1 | 人工 | 乙供 | 9101109 | 安装技术工 | 工日 | 16.616 | 107 | 0 | 0 | 计价 | 按实计算
YZ10-1 | 材料 | 乙供 | C14010100 | 镀锌铁丝 | kg | 2 | 4.427 | 0 | 0 | 计价 | 按实计算
YZ10-1 | 材料 | 乙供 | C16010305 | 软铜绞线 35mm² | m | 2.4 | 21.526 | 0 | 0 | 计价 | 按实计算
YZ10-1 | 材料 | 乙供 | C16038121 | 铜接线端子 100A | 个 | 4 | 1.655 | 0 | 0 | 计价 | 按实计算
YZ10-1 | 材料 | 乙供 | C16100641 | 标签色带 (12~36)mm×8m | 卷 | 0.5 | 15.7 | 0 | 0 | 计价 | 按实计算
YZ10-1 | 材料 | 乙供 | C19030201 | 乙醇 | kg | 0.1 | 3.62 | 0 | 0 | 计价 | 按实计算
YZ10-1 | 材料 | 乙供 | C22041204 | 脱脂棉 | 卷 | 0.1 | 5.951 | 0 | 0 | 计价 | 按实计算
YZ10-1 | 机械 | 乙供 | J14-05-005 | 数字存储示波器 | 台班 | 1.5 | 308.09 | 0 | 0 | 计价 | 按实计算
YZ10-1 | 机械 | 乙供 | J14-05-072 | 漂移测试仪 | 台班 | 2.3 | 704.25 | 0 | 0 | 计价 | 按实计算
YZ10-1 | 机械 | 乙供 | J14-05-083 | 时钟测试仪 | 台班 | 1.5 | 148.51 | 0 | 0 | 计价 | 按实计算
YZ10-1 | 材料 | 乙供 | C99010102 | 其他材料费 | 元 | 1.5189 | 1 | 0 | 0 | 计价 | 按实计算
YZ10-2 | 人工 | 乙供 | 9101108 | 安装普通工 | 工日 | 0.67 | 70 | 0 | 0 | 计价 | 按实计算
YZ10-2 | 人工 | 乙供 | 9101109 | 安装技术工 | 工日 | 7.504 | 107 | 0 | 0 | 计价 | 按实计算
YZ10-2 | 材料 | 乙供 | C14010100 | 镀锌铁丝 | kg | 2 | 4.427 | 0 | 0 | 计价 | 按实计算
YZ10-2 | 材料 | 乙供 | C16100641 | 标签色带 (12~36)mm×8m | 卷 | 0.3 | 15.7 | 0 | 0 | 计价 | 按实计算
YZ10-2 | 材料 | 乙供 | C19030201 | 乙醇 | kg | 0.1 | 3.62 | 0 | 0 | 计价 | 按实计算
YZ10-2 | 材料 | 乙供 | C22041204 | 脱脂棉 | 卷 | 0.1 | 5.951 | 0 | 0 | 计价 | 按实计算
YZ10-2 | 机械 | 乙供 | J14-05-005 | 数字存储示波器 | 台班 | 1.2 | 308.09 | 0 | 0 | 计价 | 按实计算
YZ10-2 | 机械 | 乙供 | J14-05-072 | 漂移测试仪 | 台班 | 0.1 | 704.25 | 0 | 0 | 计价 | 按实计算
YZ10-2 | 材料 | 乙供 | C99010102 | 其他材料费 | 元 | 0.2904 | 1 | 0 | 0 | 计价 | 按实计算
YZ10-3 | 人工 | 乙供 | 9101108 | 安装普通工 | 工日 | 0.67 | 70 | 0 | 0 | 计价 | 按实计算
YZ10-3 | 人工 | 乙供 | 9101109 | 安装技术工 | 工日 | 1.876 | 107 | 0 | 0 | 计价 | 按实计算
YZ10-3 | 材料 | 乙供 | C16010305 | 软铜绞线 35mm² | m | 2.4 | 21.526 | 0 | 0 | 计价 | 按实计算
YZ10-3 | 材料 | 乙供 | C16038121 | 铜接线端子 100A | 个 | 4 | 1.655 | 0 | 0 | 计价 | 按实计算
YZ10-3 | 材料 | 乙供 | C16100641 | 标签色带 (12~36)mm×8m | 卷 | 0.3 | 15.7 | 0 | 0 | 计价 | 按实计算
YZ10-3 | 材料 | 乙供 | C19030201 | 乙醇 | kg | 0.1 | 3.62 | 0 | 0 | 计价 | 按实计算
YZ10-3 | 材料 | 乙供 | C22041204 | 脱脂棉 | 卷 | 0.1 | 5.951 | 0 | 0 | 计价 | 按实计算
YZ10-3 | 机械 | 乙供 | J14-05-083 | 时钟测试仪 | 台班 | 1 | 148.51 | 0 | 0 | 计价 | 按实计算
YZ10-3 | 材料 | 乙供 | C99010102 | 其他材料费 | 元 | 1.279 | 1 | 0 | 0 | 计价 | 按实计算
YZ10-4 | 人工 | 乙供 | 9101109 | 安装技术工 | 工日 | 3.015 | 107 | 0 | 0 | 计价 | 按实计算
YZ10-4 | 材料 | 乙供 | C16010305 | 软铜绞线 35mm² | m | 2.4 | 21.526 | 0 | 0 | 计价 | 按实计算
YZ10-4 | 材料 | 乙供 | C16038121 | 铜接线端子 100A | 个 | 4 | 1.655 | 0 | 0 | 计价 | 按实计算
YZ10-4 | 材料 | 乙供 | C16100641 | 标签色带 (12~36)mm×8m | 卷 | 0.3 | 15.7 | 0 | 0 | 计价 | 按实计算
YZ10-4 | 材料 | 乙供 | C19030201 | 乙醇 | kg | 0.1 | 3.62 | 0 | 0 | 计价 | 按实计算
YZ10-4 | 材料 | 乙供 | C22041204 | 脱脂棉 | 卷 | 0.1 | 5.951 | 0 | 0 | 计价 | 按实计算
YZ10-4 | 材料 | 乙供 | C99010102 | 其他材料费 | 元 | 1.279 | 1 | 0 | 0 | 计价 | 按实计算
YZ10-5 | 人工 | 乙供 | 9101108 | 安装普通工 | 工日 | 0.201 | 70 | 0 | 0 | 计价 | 按实计算
YZ10-5 | 人工 | 乙供 | 9101109 | 安装技术工 | 工日 | 0.938 | 107 | 0 | 0 | 计价 | 按实计算
YZ10-5 | 材料 | 乙供 | C14010100 | 镀锌铁丝 | kg | 6 | 4.427 | 0 | 0 | 计价 | 按实计算
YZ10-5 | 材料 | 乙供 | C16100641 | 标签色带 (12~36)mm×8m | 卷 | 1.5 | 15.7 | 0 | 0 | 计价 | 按实计算
YZ10-5 | 材料 | 乙供 | C19030201 | 乙醇 | kg | 0.3 | 3.62 | 0 | 0 | 计价 | 按实计算
YZ10-5 | 材料 | 乙供 | C22041204 | 脱脂棉 | 卷 | 0.3 | 5.951 | 0 | 0 | 计价 | 按实计算
YZ10-5 | 材料 | 乙供 | C99010102 | 其他材料费 | 元 | 1.0597 | 1 | 0 | 0 | 计价 | 按实计算
YZ10-6 | 人工 | 乙供 | 9101108 | 安装普通工 | 工日 | 0.0335 | 70 | 0 | 0 | 计价 | 按实计算
YZ10-6 | 人工 | 乙供 | 9101109 | 安装技术工 | 工日 | 0.201 | 107 | 0 | 0 | 计价 | 按实计算
YZ10-6 | 材料 | 乙供 | C14010100 | 镀锌铁丝 | kg | 1 | 4.427 | 0 | 0 | 计价 | 按实计算
YZ10-6 | 材料 | 乙供 | C16100641 | 标签色带 (12~36)mm×8m | 卷 | 0.5 | 15.7 | 0 | 0 | 计价 | 按实计算
YZ10-6 | 材料 | 乙供 | C19030201 | 乙醇 | kg | 0.1 | 3.62 | 0 | 0 | 计价 | 按实计算
YZ10-6 | 材料 | 乙供 | C22041204 | 脱脂棉 | 卷 | 0.1 | 5.951 | 0 | 0 | 计价 | 按实计算
YZ10-6 | 材料 | 乙供 | C99010102 | 其他材料费 | 元 | 0.2647 | 1 | 0 | 0 | 计价 | 按实计算
YZ10-7 | 人工 | 乙供 | 9101109 | 安装技术工 | 工日 | 12.395 | 107 | 0 | 0 | 计价 | 按实计算
YZ10-7 | 机械 | 乙供 | J14-05-072 | 漂移测试仪 | 台班 | 1 | 704.25 | 0 | 0 | 计价 | 按实计算
YZ11-1 | 人工 | 乙供 | 9101109 | 安装技术工 | 工日 | 60 | 107 | 0 | 0 | 计价 | 按实计算
YZ11-1 | 机械 | 乙供 | J14-05-069 | 网络测试仪 | 台班 | 3 | 100.59 | 0 | 0 | 计价 | 按实计算
YZ11-1 | 机械 | 乙供 | J15-01-066 | 功能检测分析平台(电脑) | 台班 | 4 | 31.98 | 0 | 0 | 计价 | 按实计算
YZ11-2 | 人工 | 乙供 | 9101109 | 安装技术工 | 工日 | 33 | 107 | 0 | 0 | 计价 | 按实计算
YZ11-2 | 机械 | 乙供 | J14-05-069 | 网络测试仪 | 台班 | 2.6 | 100.59 | 0 | 0 | 计价 | 按实计算
YZ11-2 | 机械 | 乙供 | J15-01-066 | 功能检测分析平台(电脑) | 台班 | 2.5 | 31.98 | 0 | 0 | 计价 | 按实计算
YZ12-1 | 人工 | 乙供 | 9101108 | 安装普通工 | 工日 | 0.67 | 70 | 0 | 0 | 计价 | 按实计算
YZ12-1 | 人工 | 乙供 | 9101109 | 安装技术工 | 工日 | 0.67 | 107 | 0 | 0 | 计价 | 按实计算
YZ12-1 | 材料 | 乙供 | C13010201 | 镀锌六角螺栓 综合 | kg | 0.283 | 8.8 | 0 | 0 | 计价 | 按实计算
YZ12-1 | 材料 | 乙供 | C13011201 | 地脚螺栓 综合 | kg | 0.399 | 7.037 | 0 | 0 | 计价 | 按实计算
YZ12-1 | 材料 | 乙供 | C16010305 | 软铜绞线 35mm² | m | 5 | 21.526 | 0 | 0 | 计价 | 按实计算
YZ12-1 | 材料 | 乙供 | C16038105 | 铜接线端子 35mm² | 个 | 4 | 4.9 | 0 | 0 | 计价 | 按实计算
YZ12-1 | 材料 | 乙供 | C16100641 | 标签色带 (12~36)mm×8m | 卷 | 0.038 | 15.7 | 0 | 0 | 计价 | 按实计算
YZ12-1 | 机械 | 乙供 | J04-01-002 | 载重汽车 5t | 台班 | 0.1 | 380.35 | 0 | 0 | 计价 | 按实计算
YZ12-1 | 材料 | 乙供 | C99010102 | 其他材料费 | 元 | 2.6625 | 1 | 0 | 0 | 计价 | 按实计算
YZ12-2 | 人工 | 乙供 | 9101108 | 安装普通工 | 工日 | 0.938 | 70 | 0 | 0 | 计价 | 按实计算
YZ12-2 | 人工 | 乙供 | 9101109 | 安装技术工 | 工日 | 1.541 | 107 | 0 | 0 | 计价 | 按实计算
YZ12-2 | 材料 | 乙供 | C18050801 | 热塑管 | m | 0.5 | 6.914 | 0 | 0 | 计价 | 按实计算
YZ12-2 | 材料 | 乙供 | C19020401 | 凡士林 | kg | 0.5 | 5 | 0 | 0 | 计价 | 按实计算
YZ12-2 | 机械 | 乙供 | J04-01-002 | 载重汽车 5t | 台班 | 0.4 | 380.35 | 0 | 0 | 计价 | 按实计算
YZ12-2 | 材料 | 乙供 | C99010102 | 其他材料费 | 元 | 0.1191 | 1 | 0 | 0 | 计价 | 按实计算
YZ12-3 | 人工 | 乙供 | 9101108 | 安装普通工 | 工日 | 0.938 | 70 | 0 | 0 | 计价 | 按实计算
YZ12-3 | 人工 | 乙供 | 9101109 | 安装技术工 | 工日 | 2.211 | 107 | 0 | 0 | 计价 | 按实计算
YZ12-3 | 材料 | 乙供 | C18050801 | 热塑管 | m | 0.5 | 6.914 | 0 | 0 | 计价 | 按实计算
YZ12-3 | 材料 | 乙供 | C19020401 | 凡士林 | kg | 0.7 | 5 | 0 | 0 | 计价 | 按实计算
YZ12-3 | 机械 | 乙供 | J04-01-002 | 载重汽车 5t | 台班 | 0.4 | 380.35 | 0 | 0 | 计价 | 按实计算
YZ12-3 | 材料 | 乙供 | C99010102 | 其他材料费 | 元 | 0.1391 | 1 | 0 | 0 | 计价 | 按实计算
YZ12-4 | 人工 | 乙供 | 9101108 | 安装普通工 | 工日 | 0.938 | 70 | 0 | 0 | 计价 | 按实计算
YZ12-4 | 人工 | 乙供 | 9101109 | 安装技术工 | 工日 | 2.814 | 107 | 0 | 0 | 计价 | 按实计算
YZ12-4 | 材料 | 乙供 | C18050801 | 热塑管 | m | 0.5 | 6.914 | 0 | 0 | 计价 | 按实计算
YZ12-4 | 材料 | 乙供 | C19020401 | 凡士林 | kg | 1 | 5 | 0 | 0 | 计价 | 按实计算
YZ12-4 | 机械 | 乙供 | J04-01-002 | 载重汽车 5t | 台班 | 0.4 | 380.35 | 0 | 0 | 计价 | 按实计算
YZ12-4 | 材料 | 乙供 | C99010102 | 其他材料费 | 元 | 0.1691 | 1 | 0 | 0 | 计价 | 按实计算
YZ12-5 | 人工 | 乙供 | 9101108 | 安装普通工 | 工日 | 1.675 | 70 | 0 | 0 | 计价 | 按实计算
YZ12-5 | 人工 | 乙供 | 9101109 | 安装技术工 | 工日 | 5.025 | 107 | 0 | 0 | 计价 | 按实计算
YZ12-5 | 材料 | 乙供 | C18050801 | 热塑管 | m | 0.9 | 6.914 | 0 | 0 | 计价 | 按实计算
YZ12-5 | 材料 | 乙供 | C19020401 | 凡士林 | kg | 1.8 | 5 | 0 | 0 | 计价 | 按实计算
YZ12-5 | 机械 | 乙供 | J04-01-002 | 载重汽车 5t | 台班 | 0.72 | 380.35 | 0 | 0 | 计价 | 按实计算
YZ12-5 | 材料 | 乙供 | C99010102 | 其他材料费 | 元 | 0.3045 | 1 | 0 | 0 | 计价 | 按实计算
YZ12-6 | 人工 | 乙供 | 9101109 | 安装技术工 | 工日 | 6.03 | 107 | 0 | 0 | 计价 | 按实计算
YZ12-6 | 材料 | 乙供 | C12026101 | 焊锡 | kg | 0.019 | 34.192 | 0 | 0 | 计价 | 按实计算
YZ12-6 | 材料 | 乙供 | C12030302 | 松香 | kg | 0.02 | 6.98 | 0 | 0 | 计价 | 按实计算
YZ12-6 | 材料 | 乙供 | C16100421 | 绝缘胶带 20mm×20m | 卷 | 0.195 | 1.57 | 0 | 0 | 计价 | 按实计算
YZ12-6 | 材料 | 乙供 | C18030801 | 自黏性橡胶带 25mm×20m | 卷 | 0.306 | 6.897 | 0 | 0 | 计价 | 按实计算
YZ12-6 | 材料 | 乙供 | C21020101 | 电 | kW·h | 157.156 | 0.84 | 0 | 0 | 计价 | 按实计算
YZ12-6 | 机械 | 乙供 | J14-08-034 | 多功能交直流钳形测量仪 | 台班 | 1.2 | 221.82 | 0 | 0 | 计价 | 按实计算
YZ12-6 | 机械 | 乙供 | J14-05-006 | 蓄电池放电仪 电压 48~380V | 台班 | 1.2 | 247.53 | 0 | 0 | 计价 | 按实计算
YZ12-6 | 材料 | 乙供 | C99010102 | 其他材料费 | 元 | 2.7043 | 1 | 0 | 0 | 计价 | 按实计算
YZ12-7 | 人工 | 乙供 | 9101109 | 安装技术工 | 工日 | 6.03 | 107 | 0 | 0 | 计价 | 按实计算
YZ12-7 | 材料 | 乙供 | C12026101 | 焊锡 | kg | 0.019 | 34.192 | 0 | 0 | 计价 | 按实计算
YZ12-7 | 材料 | 乙供 | C12030302 | 松香 | kg | 0.02 | 6.98 | 0 | 0 | 计价 | 按实计算
YZ12-7 | 材料 | 乙供 | C16100421 | 绝缘胶带 20mm×20m | 卷 | 0.195 | 1.57 | 0 | 0 | 计价 | 按实计算
YZ12-7 | 材料 | 乙供 | C18030801 | 自黏性橡胶带 25mm×20m | 卷 | 0.306 | 6.897 | 0 | 0 | 计价 | 按实计算
YZ12-7 | 材料 | 乙供 | C21020101 | 电 | kW·h | 262.45 | 0.84 | 0 | 0 | 计价 | 按实计算
YZ12-7 | 机械 | 乙供 | J14-08-034 | 多功能交直流钳形测量仪 | 台班 | 1.2 | 221.82 | 0 | 0 | 计价 | 按实计算
YZ12-7 | 机械 | 乙供 | J14-05-006 | 蓄电池放电仪 电压 48~380V | 台班 | 1.2 | 247.53 | 0 | 0 | 计价 | 按实计算
YZ12-7 | 材料 | 乙供 | C99010102 | 其他材料费 | 元 | 4.4733 | 1 | 0 | 0 | 计价 | 按实计算
YZ12-8 | 人工 | 乙供 | 9101109 | 安装技术工 | 工日 | 6.03 | 107 | 0 | 0 | 计价 | 按实计算
YZ12-8 | 材料 | 乙供 | C12026101 | 焊锡 | kg | 0.019 | 34.192 | 0 | 0 | 计价 | 按实计算
YZ12-8 | 材料 | 乙供 | C12030302 | 松香 | kg | 0.02 | 6.98 | 0 | 0 | 计价 | 按实计算
YZ12-8 | 材料 | 乙供 | C16100421 | 绝缘胶带 20mm×20m | 卷 | 0.195 | 1.57 | 0 | 0 | 计价 | 按实计算
YZ12-8 | 材料 | 乙供 | C18030801 | 自黏性橡胶带 25mm×20m | 卷 | 0.408 | 6.897 | 0 | 0 | 计价 | 按实计算
YZ12-8 | 材料 | 乙供 | C21020101 | 电 | kW·h | 522.378 | 0.84 | 0 | 0 | 计价 | 按实计算
YZ12-8 | 机械 | 乙供 | J14-08-034 | 多功能交直流钳形测量仪 | 台班 | 1.2 | 221.82 | 0 | 0 | 计价 | 按实计算
YZ12-8 | 机械 | 乙供 | J14-05-006 | 蓄电池放电仪 电压 48~380V | 台班 | 1.2 | 247.53 | 0 | 0 | 计价 | 按实计算
YZ12-8 | 材料 | 乙供 | C99010102 | 其他材料费 | 元 | 8.8541 | 1 | 0 | 0 | 计价 | 按实计算
YZ12-9 | 人工 | 乙供 | 9101109 | 安装技术工 | 工日 | 6.03 | 107 | 0 | 0 | 计价 | 按实计算
YZ12-9 | 材料 | 乙供 | C12026101 | 焊锡 | kg | 0.019 | 34.192 | 0 | 0 | 计价 | 按实计算
YZ12-9 | 材料 | 乙供 | C12030302 | 松香 | kg | 0.02 | 6.98 | 0 | 0 | 计价 | 按实计算
YZ12-9 | 材料 | 乙供 | C16100421 | 绝缘胶带 20mm×20m | 卷 | 0.195 | 1.57 | 0 | 0 | 计价 | 按实计算
YZ12-9 | 材料 | 乙供 | C18030801 | 自黏性橡胶带 25mm×20m | 卷 | 0.408 | 6.897 | 0 | 0 | 计价 | 按实计算
YZ12-9 | 材料 | 乙供 | C21020101 | 电 | kW·h | 1044.755 | 0.84 | 0 | 0 | 计价 | 按实计算
YZ12-9 | 机械 | 乙供 | J14-08-034 | 多功能交直流钳形测量仪 | 台班 | 1.2 | 221.82 | 0 | 0 | 计价 | 按实计算
YZ12-9 | 机械 | 乙供 | J14-05-006 | 蓄电池放电仪 电压 48~380V | 台班 | 1.2 | 247.53 | 0 | 0 | 计价 | 按实计算
YZ12-9 | 材料 | 乙供 | C99010102 | 其他材料费 | 元 | 17.6301 | 1 | 0 | 0 | 计价 | 按实计算
YZ12-10 | 人工 | 乙供 | 9101109 | 安装技术工 | 工日 | 6.365 | 107 | 0 | 0 | 计价 | 按实计算
YZ12-10 | 材料 | 乙供 | C16011104 | 铜芯绝缘导线 截面6mm² | m | 5 | 3.19 | 0 | 0 | 计价 | 按实计算
YZ12-10 | 材料 | 乙供 | C16038101 | 铜接线端子 6mm²以下 | 个 | 2 | 1.143 | 0 | 0 | 计价 | 按实计算
YZ12-10 | 材料 | 乙供 | C18050801 | 热塑管 | m | 1 | 6.914 | 0 | 0 | 计价 | 按实计算
YZ12-10 | 材料 | 乙供 | C19020401 | 凡士林 | kg | 1 | 5 | 0 | 0 | 计价 | 按实计算
YZ12-10 | 机械 | 乙供 | J14-05-008 | 蓄电池特性容量监测仪 | 台班 | 2 | 73.41 | 0 | 0 | 计价 | 按实计算
YZ12-10 | 材料 | 乙供 | C99010102 | 其他材料费 | 元 | 0.603 | 1 | 0 | 0 | 计价 | 按实计算
YZ12-11 | 人工 | 乙供 | 9101108 | 安装普通工 | 工日 | 0.67 | 70 | 0 | 0 | 计价 | 按实计算
YZ12-11 | 人工 | 乙供 | 9101109 | 安装技术工 | 工日 | 2.144 | 107 | 0 | 0 | 计价 | 按实计算
YZ12-11 | 材料 | 乙供 | C12026102 | 松香焊锡丝 | kg | 0.1 | 25.86 | 0 | 0 | 计价 | 按实计算
YZ12-11 | 材料 | 乙供 | C13010201 | 镀锌六角螺栓 综合 | kg | 0.283 | 8.8 | 0 | 0 | 计价 | 按实计算
YZ12-11 | 材料 | 乙供 | C16010305 | 软铜绞线 35mm² | m | 5 | 21.526 | 0 | 0 | 计价 | 按实计算
YZ12-11 | 材料 | 乙供 | C16038105 | 铜接线端子 35mm² | 个 | 4 | 4.9 | 0 | 0 | 计价 | 按实计算
YZ12-11 | 材料 | 乙供 | C16100641 | 标签色带 (12~36)mm×8m | 卷 | 0.038 | 15.7 | 0 | 0 | 计价 | 按实计算
YZ12-11 | 材料 | 乙供 | C18050801 | 热塑管 | m | 1 | 6.914 | 0 | 0 | 计价 | 按实计算
YZ12-11 | 材料 | 乙供 | C19021102 | 白蜡 | kg | 0.1 | 3.43 | 0 | 0 | 计价 | 按实计算
YZ12-11 | 材料 | 乙供 | C19030201 | 乙醇 | kg | 0.5 | 3.62 | 0 | 0 | 计价 | 按实计算
YZ12-11 | 材料 | 乙供 | C22040101 | 砂布 | 张 | 1 | 0.66 | 0 | 0 | 计价 | 按实计算
YZ12-11 | 材料 | 乙供 | C99010102 | 其他材料费 | 元 | 2.8526 | 1 | 0 | 0 | 计价 | 按实计算
YZ12-12 | 人工 | 乙供 | 9101108 | 安装普通工 | 工日 | 0.67 | 70 | 0 | 0 | 计价 | 按实计算
YZ12-12 | 人工 | 乙供 | 9101109 | 安装技术工 | 工日 | 3.082 | 107 | 0 | 0 | 计价 | 按实计算
YZ12-12 | 材料 | 乙供 | C12026102 | 松香焊锡丝 | kg | 0.1 | 25.86 | 0 | 0 | 计价 | 按实计算
YZ12-12 | 材料 | 乙供 | C13010201 | 镀锌六角螺栓 综合 | kg | 0.283 | 8.8 | 0 | 0 | 计价 | 按实计算
YZ12-12 | 材料 | 乙供 | C16010305 | 软铜绞线 35mm² | m | 5 | 21.526 | 0 | 0 | 计价 | 按实计算
YZ12-12 | 材料 | 乙供 | C16038105 | 铜接线端子 35mm² | 个 | 4 | 4.9 | 0 | 0 | 计价 | 按实计算
YZ12-12 | 材料 | 乙供 | C16100641 | 标签色带 (12~36)mm×8m | 卷 | 0.038 | 15.7 | 0 | 0 | 计价 | 按实计算
YZ12-12 | 材料 | 乙供 | C18050801 | 热塑管 | m | 1 | 6.914 | 0 | 0 | 计价 | 按实计算
YZ12-12 | 材料 | 乙供 | C19021102 | 白蜡 | kg | 0.1 | 3.43 | 0 | 0 | 计价 | 按实计算
YZ12-12 | 材料 | 乙供 | C19030201 | 乙醇 | kg | 0.5 | 3.62 | 0 | 0 | 计价 | 按实计算
YZ12-12 | 材料 | 乙供 | C22040101 | 砂布 | 张 | 1 | 0.66 | 0 | 0 | 计价 | 按实计算
YZ12-12 | 材料 | 乙供 | C99010102 | 其他材料费 | 元 | 2.8526 | 1 | 0 | 0 | 计价 | 按实计算
YZ12-13 | 人工 | 乙供 | 9101108 | 安装普通工 | 工日 | 1.34 | 70 | 0 | 0 | 计价 | 按实计算
YZ12-13 | 人工 | 乙供 | 9101109 | 安装技术工 | 工日 | 4.02 | 107 | 0 | 0 | 计价 | 按实计算
YZ12-13 | 材料 | 乙供 | C12026102 | 松香焊锡丝 | kg | 0.1 | 25.86 | 0 | 0 | 计价 | 按实计算
YZ12-13 | 材料 | 乙供 | C13010201 | 镀锌六角螺栓 综合 | kg | 0.283 | 8.8 | 0 | 0 | 计价 | 按实计算
YZ12-13 | 材料 | 乙供 | C16010305 | 软铜绞线 35mm² | m | 5 | 21.526 | 0 | 0 | 计价 | 按实计算
YZ12-13 | 材料 | 乙供 | C16038105 | 铜接线端子 35mm² | 个 | 4 | 4.9 | 0 | 0 | 计价 | 按实计算
YZ12-13 | 材料 | 乙供 | C16100641 | 标签色带 (12~36)mm×8m | 卷 | 0.038 | 15.7 | 0 | 0 | 计价 | 按实计算
YZ12-13 | 材料 | 乙供 | C18050801 | 热塑管 | m | 1 | 6.914 | 0 | 0 | 计价 | 按实计算
YZ12-13 | 材料 | 乙供 | C19021102 | 白蜡 | kg | 0.1 | 3.43 | 0 | 0 | 计价 | 按实计算
YZ12-13 | 材料 | 乙供 | C19030201 | 乙醇 | kg | 0.5 | 3.62 | 0 | 0 | 计价 | 按实计算
YZ12-13 | 材料 | 乙供 | C22040101 | 砂布 | 张 | 1 | 0.66 | 0 | 0 | 计价 | 按实计算
YZ12-13 | 材料 | 乙供 | C99010102 | 其他材料费 | 元 | 2.8526 | 1 | 0 | 0 | 计价 | 按实计算
YZ12-14 | 人工 | 乙供 | 9101108 | 安装普通工 | 工日 | 1.541 | 70 | 0 | 0 | 计价 | 按实计算
YZ12-14 | 人工 | 乙供 | 9101109 | 安装技术工 | 工日 | 5.628 | 107 | 0 | 0 | 计价 | 按实计算
YZ12-14 | 材料 | 乙供 | C12026102 | 松香焊锡丝 | kg | 0.1 | 25.86 | 0 | 0 | 计价 | 按实计算
YZ12-14 | 材料 | 乙供 | C13010201 | 镀锌六角螺栓 综合 | kg | 0.283 | 8.8 | 0 | 0 | 计价 | 按实计算
YZ12-14 | 材料 | 乙供 | C16010305 | 软铜绞线 35mm² | m | 5 | 21.526 | 0 | 0 | 计价 | 按实计算
YZ12-14 | 材料 | 乙供 | C16038105 | 铜接线端子 35mm² | 个 | 4 | 4.9 | 0 | 0 | 计价 | 按实计算
YZ12-14 | 材料 | 乙供 | C16100641 | 标签色带 (12~36)mm×8m | 卷 | 0.038 | 15.7 | 0 | 0 | 计价 | 按实计算
YZ12-14 | 材料 | 乙供 | C18050801 | 热塑管 | m | 1 | 6.914 | 0 | 0 | 计价 | 按实计算
YZ12-14 | 材料 | 乙供 | C19021102 | 白蜡 | kg | 0.1 | 3.43 | 0 | 0 | 计价 | 按实计算
YZ12-14 | 材料 | 乙供 | C19030201 | 乙醇 | kg | 0.5 | 3.62 | 0 | 0 | 计价 | 按实计算
YZ12-14 | 材料 | 乙供 | C22040101 | 砂布 | 张 | 1 | 0.66 | 0 | 0 | 计价 | 按实计算
YZ12-14 | 材料 | 乙供 | C99010102 | 其他材料费 | 元 | 2.8526 | 1 | 0 | 0 | 计价 | 按实计算
YZ12-15 | 人工 | 乙供 | 9101108 | 安装普通工 | 工日 | 1.876 | 70 | 0 | 0 | 计价 | 按实计算
YZ12-15 | 人工 | 乙供 | 9101109 | 安装技术工 | 工日 | 7.236 | 107 | 0 | 0 | 计价 | 按实计算
YZ12-15 | 材料 | 乙供 | C12026102 | 松香焊锡丝 | kg | 0.1 | 25.86 | 0 | 0 | 计价 | 按实计算
YZ12-15 | 材料 | 乙供 | C13010201 | 镀锌六角螺栓 综合 | kg | 0.283 | 8.8 | 0 | 0 | 计价 | 按实计算
YZ12-15 | 材料 | 乙供 | C16010305 | 软铜绞线 35mm² | m | 5 | 21.526 | 0 | 0 | 计价 | 按实计算
YZ12-15 | 材料 | 乙供 | C16038105 | 铜接线端子 35mm² | 个 | 4 | 4.9 | 0 | 0 | 计价 | 按实计算
YZ12-15 | 材料 | 乙供 | C16100641 | 标签色带 (12~36)mm×8m | 卷 | 0.038 | 15.7 | 0 | 0 | 计价 | 按实计算
YZ12-15 | 材料 | 乙供 | C18050801 | 热塑管 | m | 1 | 6.914 | 0 | 0 | 计价 | 按实计算
YZ12-15 | 材料 | 乙供 | C19021102 | 白蜡 | kg | 0.1 | 3.43 | 0 | 0 | 计价 | 按实计算
YZ12-15 | 材料 | 乙供 | C19030201 | 乙醇 | kg | 0.5 | 3.62 | 0 | 0 | 计价 | 按实计算
YZ12-15 | 材料 | 乙供 | C22040101 | 砂布 | 张 | 1 | 0.66 | 0 | 0 | 计价 | 按实计算
YZ12-15 | 材料 | 乙供 | C99010102 | 其他材料费 | 元 | 2.8526 | 1 | 0 | 0 | 计价 | 按实计算
YZ12-16 | 人工 | 乙供 | 9101109 | 安装技术工 | 工日 | 0.402 | 107 | 0 | 0 | 计价 | 按实计算
YZ12-16 | 机械 | 乙供 | J14-05-007 | 充电机特性测试仪 | 台班 | 0.2 | 184.5 | 0 | 0 | 计价 | 按实计算
YZ12-17 | 人工 | 乙供 | 9101109 | 安装技术工 | 工日 | 0.67 | 107 | 0 | 0 | 计价 | 按实计算
YZ12-17 | 机械 | 乙供 | J14-05-007 | 充电机特性测试仪 | 台班 | 0.3 | 184.5 | 0 | 0 | 计价 | 按实计算
YZ12-18 | 人工 | 乙供 | 9101109 | 安装技术工 | 工日 | 3.35 | 107 | 0 | 0 | 计价 | 按实计算
YZ12-18 | 材料 | 乙供 | C16038105 | 铜接线端子 35mm² | 个 | 2 | 4.9 | 0 | 0 | 计价 | 按实计算
YZ12-18 | 机械 | 乙供 | J14-05-007 | 充电机特性测试仪 | 台班 | 1 | 184.5 | 0 | 0 | 计价 | 按实计算
YZ12-18 | 机械 | 乙供 | J14-05-015 | 直流标准源 | 台班 | 1 | 191.05 | 0 | 0 | 计价 | 按实计算
YZ12-18 | 机械 | 乙供 | J15-01-066 | 功能检测分析平台(电脑) | 台班 | 2 | 31.98 | 0 | 0 | 计价 | 按实计算
YZ12-18 | 材料 | 乙供 | C99010102 | 其他材料费 | 元 | 0.196 | 1 | 0 | 0 | 计价 | 按实计算
YZ12-19 | 人工 | 乙供 | 9101109 | 安装技术工 | 工日 | 1.876 | 107 | 0 | 0 | 计价 | 按实计算
YZ12-19 | 机械 | 乙供 | J15-01-066 | 功能检测分析平台(电脑) | 台班 | 1.5 | 31.98 | 0 | 0 | 计价 | 按实计算
YZ12-20 | 人工 | 乙供 | 9101108 | 安装普通工 | 工日 | 0.335 | 70 | 0 | 0 | 计价 | 按实计算
YZ12-20 | 人工 | 乙供 | 9101109 | 安装技术工 | 工日 | 1.206 | 107 | 0 | 0 | 计价 | 按实计算
YZ12-20 | 材料 | 乙供 | C12026102 | 松香焊锡丝 | kg | 0.2 | 25.86 | 0 | 0 | 计价 | 按实计算
YZ12-20 | 材料 | 乙供 | C13010201 | 镀锌六角螺栓 综合 | kg | 0.283 | 8.8 | 0 | 0 | 计价 | 按实计算
YZ12-20 | 材料 | 乙供 | C16010305 | 软铜绞线 35mm² | m | 5 | 21.526 | 0 | 0 | 计价 | 按实计算
YZ12-20 | 材料 | 乙供 | C16038105 | 铜接线端子 35mm² | 个 | 6 | 4.9 | 0 | 0 | 计价 | 按实计算
YZ12-20 | 材料 | 乙供 | C16100641 | 标签色带 (12~36)mm×8m | 卷 | 0.038 | 15.7 | 0 | 0 | 计价 | 按实计算
YZ12-20 | 材料 | 乙供 | C18050801 | 热塑管 | m | 1 | 6.914 | 0 | 0 | 计价 | 按实计算
YZ12-20 | 材料 | 乙供 | C19021102 | 白蜡 | kg | 0.1 | 3.43 | 0 | 0 | 计价 | 按实计算
YZ12-20 | 材料 | 乙供 | C19030201 | 乙醇 | kg | 0.5 | 3.62 | 0 | 0 | 计价 | 按实计算
YZ12-20 | 材料 | 乙供 | C22040101 | 砂布 | 张 | 1 | 0.66 | 0 | 0 | 计价 | 按实计算
YZ12-20 | 机械 | 乙供 | J04-01-002 | 载重汽车 5t | 台班 | 0.2 | 380.35 | 0 | 0 | 计价 | 按实计算
YZ12-20 | 材料 | 乙供 | C99010102 | 其他材料费 | 元 | 3.1003 | 1 | 0 | 0 | 计价 | 按实计算
YZ12-21 | 人工 | 乙供 | 9101108 | 安装普通工 | 工日 | 0.335 | 70 | 0 | 0 | 计价 | 按实计算
YZ12-21 | 人工 | 乙供 | 9101109 | 安装技术工 | 工日 | 1.34 | 107 | 0 | 0 | 计价 | 按实计算
YZ12-21 | 材料 | 乙供 | C12026102 | 松香焊锡丝 | kg | 0.2 | 25.86 | 0 | 0 | 计价 | 按实计算
YZ12-21 | 材料 | 乙供 | C13010201 | 镀锌六角螺栓 综合 | kg | 0.283 | 8.8 | 0 | 0 | 计价 | 按实计算
YZ12-21 | 材料 | 乙供 | C16010305 | 软铜绞线 35mm² | m | 1 | 21.526 | 0 | 0 | 计价 | 按实计算
YZ12-21 | 材料 | 乙供 | C16038105 | 铜接线端子 35mm² | 个 | 4 | 4.9 | 0 | 0 | 计价 | 按实计算
YZ12-21 | 材料 | 乙供 | C16100641 | 标签色带 (12~36)mm×8m | 卷 | 0.038 | 15.7 | 0 | 0 | 计价 | 按实计算
YZ12-21 | 材料 | 乙供 | C18050801 | 热塑管 | m | 0.6 | 6.914 | 0 | 0 | 计价 | 按实计算
YZ12-21 | 材料 | 乙供 | C19021102 | 白蜡 | kg | 0.1 | 3.43 | 0 | 0 | 计价 | 按实计算
YZ12-21 | 材料 | 乙供 | C19030201 | 乙醇 | kg | 0.5 | 3.62 | 0 | 0 | 计价 | 按实计算
YZ12-21 | 材料 | 乙供 | C22040101 | 砂布 | 张 | 1 | 0.66 | 0 | 0 | 计价 | 按实计算
YZ12-21 | 机械 | 乙供 | J04-01-002 | 载重汽车 5t | 台班 | 0.2 | 380.35 | 0 | 0 | 计价 | 按实计算
YZ12-21 | 材料 | 乙供 | C99010102 | 其他材料费 | 元 | 1.1269 | 1 | 0 | 0 | 计价 | 按实计算
YZ12-22 | 人工 | 乙供 | 9101109 | 安装技术工 | 工日 | 3.35 | 107 | 0 | 0 | 计价 | 按实计算
YZ12-22 | 机械 | 乙供 | J15-01-066 | 功能检测分析平台(电脑) | 台班 | 1 | 31.98 | 0 | 0 | 计价 | 按实计算
YZ12-23 | 人工 | 乙供 | 9101109 | 安装技术工 | 工日 | 4.69 | 107 | 0 | 0 | 计价 | 按实计算
YZ12-23 | 机械 | 乙供 | J15-01-066 | 功能检测分析平台(电脑) | 台班 | 1 | 31.98 | 0 | 0 | 计价 | 按实计算
YZ12-24 | 人工 | 乙供 | 9101108 | 安装普通工 | 工日 | 0.335 | 70 | 0 | 0 | 计价 | 按实计算
YZ12-24 | 人工 | 乙供 | 9101109 | 安装技术工 | 工日 | 1.876 | 107 | 0 | 0 | 计价 | 按实计算
YZ12-24 | 材料 | 乙供 | C12026102 | 松香焊锡丝 | kg | 0.1 | 25.86 | 0 | 0 | 计价 | 按实计算
YZ12-24 | 材料 | 乙供 | C13010201 | 镀锌六角螺栓 综合 | kg | 0.283 | 8.8 | 0 | 0 | 计价 | 按实计算
YZ12-24 | 材料 | 乙供 | C16010305 | 软铜绞线 35mm² | m | 5 | 21.526 | 0 | 0 | 计价 | 按实计算
YZ12-24 | 材料 | 乙供 | C16038105 | 铜接线端子 35mm² | 个 | 6 | 4.9 | 0 | 0 | 计价 | 按实计算
YZ12-24 | 材料 | 乙供 | C16100641 | 标签色带 (12~36)mm×8m | 卷 | 0.038 | 15.7 | 0 | 0 | 计价 | 按实计算
YZ12-24 | 材料 | 乙供 | C18050801 | 热塑管 | m | 0.4 | 6.914 | 0 | 0 | 计价 | 按实计算
YZ12-24 | 材料 | 乙供 | C19021102 | 白蜡 | kg | 0.1 | 3.43 | 0 | 0 | 计价 | 按实计算
YZ12-24 | 材料 | 乙供 | C19030201 | 乙醇 | kg | 0.5 | 3.62 | 0 | 0 | 计价 | 按实计算
YZ12-24 | 材料 | 乙供 | C22040101 | 砂布 | 张 | 1 | 0.66 | 0 | 0 | 计价 | 按实计算
YZ12-24 | 机械 | 乙供 | J04-01-002 | 载重汽车 5t | 台班 | 0.2 | 380.35 | 0 | 0 | 计价 | 按实计算
YZ12-24 | 材料 | 乙供 | C99010102 | 其他材料费 | 元 | 2.9656 | 1 | 0 | 0 | 计价 | 按实计算
YZ12-25 | 人工 | 乙供 | 9101108 | 安装普通工 | 工日 | 0.335 | 70 | 0 | 0 | 计价 | 按实计算
YZ12-25 | 人工 | 乙供 | 9101109 | 安装技术工 | 工日 | 1.541 | 107 | 0 | 0 | 计价 | 按实计算
YZ12-25 | 材料 | 乙供 | C12026102 | 松香焊锡丝 | kg | 0.1 | 25.86 | 0 | 0 | 计价 | 按实计算
YZ12-25 | 材料 | 乙供 | C13010201 | 镀锌六角螺栓 综合 | kg | 0.283 | 8.8 | 0 | 0 | 计价 | 按实计算
YZ12-25 | 材料 | 乙供 | C16010305 | 软铜绞线 35mm² | m | 5 | 21.526 | 0 | 0 | 计价 | 按实计算
YZ12-25 | 材料 | 乙供 | C16038105 | 铜接线端子 35mm² | 个 | 6 | 4.9 | 0 | 0 | 计价 | 按实计算
YZ12-25 | 材料 | 乙供 | C16100641 | 标签色带 (12~36)mm×8m | 卷 | 0.038 | 15.7 | 0 | 0 | 计价 | 按实计算
YZ12-25 | 材料 | 乙供 | C18050801 | 热塑管 | m | 0.4 | 6.914 | 0 | 0 | 计价 | 按实计算
YZ12-25 | 材料 | 乙供 | C19021102 | 白蜡 | kg | 0.1 | 3.43 | 0 | 0 | 计价 | 按实计算
YZ12-25 | 材料 | 乙供 | C19030201 | 乙醇 | kg | 0.2 | 3.62 | 0 | 0 | 计价 | 按实计算
YZ12-25 | 材料 | 乙供 | C22040101 | 砂布 | 张 | 1 | 0.66 | 0 | 0 | 计价 | 按实计算
YZ12-25 | 材料 | 乙供 | C99010102 | 其他材料费 | 元 | 2.9439 | 1 | 0 | 0 | 计价 | 按实计算
YZ12-26 | 人工 | 乙供 | 9101108 | 安装普通工 | 工日 | 0.335 | 70 | 0 | 0 | 计价 | 按实计算
YZ12-26 | 人工 | 乙供 | 9101109 | 安装技术工 | 工日 | 4.02 | 107 | 0 | 0 | 计价 | 按实计算
YZ12-26 | 材料 | 乙供 | C12026102 | 松香焊锡丝 | kg | 0.1 | 25.86 | 0 | 0 | 计价 | 按实计算
YZ12-26 | 材料 | 乙供 | C13010201 | 镀锌六角螺栓 综合 | kg | 0.283 | 8.8 | 0 | 0 | 计价 | 按实计算
YZ12-26 | 材料 | 乙供 | C16010305 | 软铜绞线 35mm² | m | 5 | 21.526 | 0 | 0 | 计价 | 按实计算
YZ12-26 | 材料 | 乙供 | C16038105 | 铜接线端子 35mm² | 个 | 6 | 4.9 | 0 | 0 | 计价 | 按实计算
YZ12-26 | 材料 | 乙供 | C16100641 | 标签色带 (12~36)mm×8m | 卷 | 0.038 | 15.7 | 0 | 0 | 计价 | 按实计算
YZ12-26 | 材料 | 乙供 | C18050801 | 热塑管 | m | 0.4 | 6.914 | 0 | 0 | 计价 | 按实计算
YZ12-26 | 材料 | 乙供 | C19030201 | 乙醇 | kg | 0.2 | 3.62 | 0 | 0 | 计价 | 按实计算
YZ12-26 | 材料 | 乙供 | C22040101 | 砂布 | 张 | 1 | 0.66 | 0 | 0 | 计价 | 按实计算
YZ12-26 | 材料 | 乙供 | C99010102 | 其他材料费 | 元 | 2.9371 | 1 | 0 | 0 | 计价 | 按实计算
YZ12-27 | 人工 | 乙供 | 9101108 | 安装普通工 | 工日 | 0.335 | 70 | 0 | 0 | 计价 | 按实计算
YZ12-27 | 人工 | 乙供 | 9101109 | 安装技术工 | 工日 | 1.206 | 107 | 0 | 0 | 计价 | 按实计算
YZ12-27 | 材料 | 乙供 | C16100641 | 标签色带 (12~36)mm×8m | 卷 | 0.038 | 15.7 | 0 | 0 | 计价 | 按实计算
YZ12-27 | 材料 | 乙供 | C19021102 | 白蜡 | kg | 4 | 3.43 | 0 | 0 | 计价 | 按实计算
YZ12-27 | 材料 | 乙供 | C99010102 | 其他材料费 | 元 | 0.2863 | 1 | 0 | 0 | 计价 | 按实计算
YZ12-28 | 人工 | 乙供 | 9101109 | 安装技术工 | 工日 | 0.67 | 107 | 0 | 0 | 计价 | 按实计算
YZ12-28 | 材料 | 乙供 | C19030201 | 乙醇 | kg | 0.05 | 3.62 | 0 | 0 | 计价 | 按实计算
YZ12-28 | 材料 | 乙供 | C99010102 | 其他材料费 | 元 | 0.0036 | 1 | 0 | 0 | 计价 | 按实计算
YZ13-1 | 人工 | 乙供 | 9101108 | 安装普通工 | 工日 | 0.201 | 70 | 0 | 0 | 计价 | 按实计算
YZ13-1 | 人工 | 乙供 | 9101109 | 安装技术工 | 工日 | 0.402 | 107 | 0 | 0 | 计价 | 按实计算
YZ13-1 | 材料 | 乙供 | C14010100 | 镀锌铁丝 | kg | 1.2 | 4.427 | 0 | 0 | 计价 | 按实计算
YZ13-1 | 材料 | 乙供 | C99010102 | 其他材料费 | 元 | 0.1062 | 1 | 0 | 0 | 计价 | 按实计算
YZ13-2 | 人工 | 乙供 | 9101108 | 安装普通工 | 工日 | 2.68 | 70 | 0 | 0 | 计价 | 按实计算
YZ13-2 | 人工 | 乙供 | 9101109 | 安装技术工 | 工日 | 6.365 | 107 | 0 | 0 | 计价 | 按实计算
YZ13-2 | 材料 | 乙供 | C14010100 | 镀锌铁丝 | kg | 4 | 4.427 | 0 | 0 | 计价 | 按实计算
YZ13-2 | 机械 | 乙供 | J03-01-033 | 汽车式起重机 起重量 5t | 台班 | 0.3 | 552.67 | 0 | 0 | 计价 | 按实计算
YZ13-2 | 机械 | 乙供 | J04-01-002 | 载重汽车 5t | 台班 | 0.3 | 380.35 | 0 | 0 | 计价 | 按实计算
YZ13-2 | 材料 | 乙供 | C99010102 | 其他材料费 | 元 | 0.3542 | 1 | 0 | 0 | 计价 | 按实计算
YZ13-3 | 人工 | 乙供 | 9101108 | 安装普通工 | 工日 | 0.201 | 70 | 0 | 0 | 计价 | 按实计算
YZ13-3 | 人工 | 乙供 | 9101109 | 安装技术工 | 工日 | 0.469 | 107 | 0 | 0 | 计价 | 按实计算
YZ13-3 | 材料 | 乙供 | C14010100 | 镀锌铁丝 | kg | 4 | 4.427 | 0 | 0 | 计价 | 按实计算
YZ13-3 | 机械 | 乙供 | J03-01-033 | 汽车式起重机 起重量 5t | 台班 | 0.25 | 552.67 | 0 | 0 | 计价 | 按实计算
YZ13-3 | 机械 | 乙供 | J04-01-002 | 载重汽车 5t | 台班 | 0.25 | 380.35 | 0 | 0 | 计价 | 按实计算
YZ13-3 | 机械 | 乙供 | J15-01-044 | 打洞立杆机 功率 92kW | 台班 | 0.2 | 701.57 | 0 | 0 | 计价 | 按实计算
YZ13-3 | 材料 | 乙供 | C99010102 | 其他材料费 | 元 | 0.3542 | 1 | 0 | 0 | 计价 | 按实计算
YZ13-4 | 人工 | 乙供 | 9101108 | 安装普通工 | 工日 | 3.015 | 70 | 0 | 0 | 计价 | 按实计算
YZ13-4 | 人工 | 乙供 | 9101109 | 安装技术工 | 工日 | 5.025 | 107 | 0 | 0 | 计价 | 按实计算
YZ13-4 | 材料 | 乙供 | C14010100 | 镀锌铁丝 | kg | 10 | 4.427 | 0 | 0 | 计价 | 按实计算
YZ13-4 | 材料 | 乙供 | C18080101 | 塑料标识牌 | 个 | 30 | 0.457 | 0 | 0 | 计价 | 按实计算
YZ13-4 | 材料 | 乙供 | C22030501 | 钢锯条 各种规格 | 根 | 2 | 1.308 | 0 | 0 | 计价 | 按实计算
YZ13-4 | 机械 | 乙供 | J03-01-034 | 汽车式起重机 起重量 8t | 台班 | 0.4 | 655.69 | 0 | 0 | 计价 | 按实计算
YZ13-4 | 机械 | 乙供 | J04-01-002 | 载重汽车 5t | 台班 | 0.2 | 380.35 | 0 | 0 | 计价 | 按实计算
YZ13-4 | 机械 | 乙供 | J13-01-060 | 机动绞磨 3t以内 | 台班 | 0.3 | 162.99 | 0 | 0 | 计价 | 按实计算
YZ13-4 | 材料 | 乙供 | C99010102 | 其他材料费 | 元 | 1.2119 | 1 | 0 | 0 | 计价 | 按实计算
YZ13-5 | 人工 | 乙供 | 9101108 | 安装普通工 | 工日 | 3.015 | 70 | 0 | 0 | 计价 | 按实计算
YZ13-5 | 人工 | 乙供 | 9101109 | 安装技术工 | 工日 | 5.695 | 107 | 0 | 0 | 计价 | 按实计算
YZ13-5 | 材料 | 乙供 | C14010100 | 镀锌铁丝 | kg | 10 | 4.427 | 0 | 0 | 计价 | 按实计算
YZ13-5 | 材料 | 乙供 | C18080101 | 塑料标识牌 | 个 | 30 | 0.457 | 0 | 0 | 计价 | 按实计算
YZ13-5 | 材料 | 乙供 | C22030501 | 钢锯条 各种规格 | 根 | 2 | 1.308 | 0 | 0 | 计价 | 按实计算
YZ13-5 | 机械 | 乙供 | J03-01-034 | 汽车式起重机 起重量 8t | 台班 | 0.4 | 655.69 | 0 | 0 | 计价 | 按实计算
YZ13-5 | 机械 | 乙供 | J04-01-002 | 载重汽车 5t | 台班 | 0.2 | 380.35 | 0 | 0 | 计价 | 按实计算
YZ13-5 | 机械 | 乙供 | J13-01-060 | 机动绞磨 3t以内 | 台班 | 0.3 | 162.99 | 0 | 0 | 计价 | 按实计算
YZ13-5 | 材料 | 乙供 | C99010102 | 其他材料费 | 元 | 1.2119 | 1 | 0 | 0 | 计价 | 按实计算
YZ13-6 | 人工 | 乙供 | 9101108 | 安装普通工 | 工日 | 4.02 | 70 | 0 | 0 | 计价 | 按实计算
YZ13-6 | 人工 | 乙供 | 9101109 | 安装技术工 | 工日 | 7.035 | 107 | 0 | 0 | 计价 | 按实计算
YZ13-6 | 材料 | 乙供 | C14010100 | 镀锌铁丝 | kg | 10 | 4.427 | 0 | 0 | 计价 | 按实计算
YZ13-6 | 材料 | 乙供 | C18080101 | 塑料标识牌 | 个 | 30 | 0.457 | 0 | 0 | 计价 | 按实计算
YZ13-6 | 材料 | 乙供 | C22030501 | 钢锯条 各种规格 | 根 | 2 | 1.308 | 0 | 0 | 计价 | 按实计算
YZ13-6 | 机械 | 乙供 | J03-01-034 | 汽车式起重机 起重量 8t | 台班 | 0.4 | 655.69 | 0 | 0 | 计价 | 按实计算
YZ13-6 | 机械 | 乙供 | J04-01-002 | 载重汽车 5t | 台班 | 0.2 | 380.35 | 0 | 0 | 计价 | 按实计算
YZ13-6 | 机械 | 乙供 | J13-01-060 | 机动绞磨 3t以内 | 台班 | 0.3 | 162.99 | 0 | 0 | 计价 | 按实计算
YZ13-6 | 材料 | 乙供 | C99010102 | 其他材料费 | 元 | 1.2119 | 1 | 0 | 0 | 计价 | 按实计算
YZ13-7 | 人工 | 乙供 | 9101108 | 安装普通工 | 工日 | 5.025 | 70 | 0 | 0 | 计价 | 按实计算
YZ13-7 | 人工 | 乙供 | 9101109 | 安装技术工 | 工日 | 8.375 | 107 | 0 | 0 | 计价 | 按实计算
YZ13-7 | 材料 | 乙供 | C14010100 | 镀锌铁丝 | kg | 10 | 4.427 | 0 | 0 | 计价 | 按实计算
YZ13-7 | 材料 | 乙供 | C18080101 | 塑料标识牌 | 个 | 30 | 0.457 | 0 | 0 | 计价 | 按实计算
YZ13-7 | 材料 | 乙供 | C22030501 | 钢锯条 各种规格 | 根 | 2 | 1.308 | 0 | 0 | 计价 | 按实计算
YZ13-7 | 机械 | 乙供 | J03-01-034 | 汽车式起重机 起重量 8t | 台班 | 0.4 | 655.69 | 0 | 0 | 计价 | 按实计算
YZ13-7 | 机械 | 乙供 | J04-01-002 | 载重汽车 5t | 台班 | 0.2 | 380.35 | 0 | 0 | 计价 | 按实计算
YZ13-7 | 机械 | 乙供 | J13-01-060 | 机动绞磨 3t以内 | 台班 | 0.3 | 162.99 | 0 | 0 | 计价 | 按实计算
YZ13-7 | 材料 | 乙供 | C99010102 | 其他材料费 | 元 | 1.2119 | 1 | 0 | 0 | 计价 | 按实计算
YZ13-8 | 人工 | 乙供 | 9101108 | 安装普通工 | 工日 | 7.102 | 70 | 0 | 0 | 计价 | 按实计算
YZ13-8 | 人工 | 乙供 | 9101109 | 安装技术工 | 工日 | 3.015 | 107 | 0 | 0 | 计价 | 按实计算
YZ13-8 | 机械 | 乙供 | J13-01-080 | 输电专用载重汽车 5t | 台班 | 0.15 | 339.64 | 0 | 0 | 计价 | 按实计算
YZ13-9 | 人工 | 乙供 | 9101108 | 安装普通工 | 工日 | 3.752 | 70 | 0 | 0 | 计价 | 按实计算
YZ13-9 | 人工 | 乙供 | 9101109 | 安装技术工 | 工日 | 1.608 | 107 | 0 | 0 | 计价 | 按实计算
YZ13-9 | 材料 | 乙供 | C08020102 | 方材红白松 二等 | m³ | 0.58 | 1660 | 0 | 0 | 计价 | 按实计算
YZ13-9 | 材料 | 乙供 | C01030204 | 中厚钢板 12~20 | kg | 288.14 | 3.836 | 0 | 0 | 计价 | 按实计算
YZ13-9 | 机械 | 乙供 | J13-01-080 | 输电专用载重汽车 5t | 台班 | 0.98 | 339.64 | 0 | 0 | 计价 | 按实计算
YZ13-9 | 机械 | 乙供 | J13-01-074 | 输电专用汽车式起重机 5t | 台班 | 0.85 | 492.41 | 0 | 0 | 计价 | 按实计算
YZ13-9 | 材料 | 乙供 | C99010102 | 其他材料费 | 元 | 41.3621 | 1 | 0 | 0 | 计价 | 按实计算
YZ13-10 | 人工 | 乙供 | 9101108 | 安装普通工 | 工日 | 1.675 | 70 | 0 | 0 | 计价 | 按实计算
YZ13-10 | 人工 | 乙供 | 9101109 | 安装技术工 | 工日 | 5.025 | 107 | 0 | 0 | 计价 | 按实计算
YZ13-10 | 材料 | 乙供 | C08020102 | 方材红白松 二等 | m³ | 0.005 | 1660 | 0 | 0 | 计价 | 按实计算
YZ13-10 | 材料 | 乙供 | C14010100 | 镀锌铁丝 | kg | 2.603 | 4.427 | 0 | 0 | 计价 | 按实计算
YZ13-10 | 材料 | 乙供 | C18020101 | 普通橡胶管 DN50 | m | 0.352 | 11.666 | 0 | 0 | 计价 | 按实计算
YZ13-10 | 材料 | 乙供 | C22040611 | 白棕绳 Φ8 | kg | 5.775 | 10.626 | 0 | 0 | 计价 | 按实计算
YZ13-10 | 机械 | 乙供 | J03-01-034 | 汽车式起重机 起重量 8t | 台班 | 0.4 | 655.69 | 0 | 0 | 计价 | 按实计算
YZ13-10 | 机械 | 乙供 | J04-01-002 | 载重汽车 5t | 台班 | 0.2 | 380.35 | 0 | 0 | 计价 | 按实计算
YZ13-10 | 机械 | 乙供 | J13-01-060 | 机动绞磨 3t以内 | 台班 | 0.8 | 162.99 | 0 | 0 | 计价 | 按实计算
YZ13-10 | 机械 | 乙供 | J18-01-002 | 牵引机 一牵二 | 台班 | 0.32 | 2020.02 | 0 | 0 | 计价 | 按实计算
YZ13-10 | 机械 | 乙供 | J18-01-005 | 张力机 一张一 | 台班 | 0.52 | 936.39 | 0 | 0 | 计价 | 按实计算
YZ13-10 | 材料 | 乙供 | C99010102 | 其他材料费 | 元 | 1.7059 | 1 | 0 | 0 | 计价 | 按实计算
YZ13-11 | 人工 | 乙供 | 9101108 | 安装普通工 | 工日 | 1.675 | 70 | 0 | 0 | 计价 | 按实计算
YZ13-11 | 人工 | 乙供 | 9101109 | 安装技术工 | 工日 | 7.37 | 107 | 0 | 0 | 计价 | 按实计算
YZ13-11 | 材料 | 乙供 | C08020102 | 方材红白松 二等 | m³ | 0.005 | 1660 | 0 | 0 | 计价 | 按实计算
YZ13-11 | 材料 | 乙供 | C14010100 | 镀锌铁丝 | kg | 2.603 | 4.427 | 0 | 0 | 计价 | 按实计算
YZ13-11 | 材料 | 乙供 | C18020101 | 普通橡胶管 DN50 | m | 0.352 | 11.666 | 0 | 0 | 计价 | 按实计算
YZ13-11 | 材料 | 乙供 | C22040611 | 白棕绳 Φ8 | kg | 5.775 | 10.626 | 0 | 0 | 计价 | 按实计算
YZ13-11 | 机械 | 乙供 | J03-01-034 | 汽车式起重机 起重量 8t | 台班 | 0.4 | 655.69 | 0 | 0 | 计价 | 按实计算
YZ13-11 | 机械 | 乙供 | J04-01-002 | 载重汽车 5t | 台班 | 0.2 | 380.35 | 0 | 0 | 计价 | 按实计算
YZ13-11 | 机械 | 乙供 | J13-01-060 | 机动绞磨 3t以内 | 台班 | 0.8 | 162.99 | 0 | 0 | 计价 | 按实计算
YZ13-11 | 机械 | 乙供 | J18-01-002 | 牵引机 一牵二 | 台班 | 0.32 | 2020.02 | 0 | 0 | 计价 | 按实计算
YZ13-11 | 机械 | 乙供 | J18-01-005 | 张力机 一张一 | 台班 | 0.52 | 936.39 | 0 | 0 | 计价 | 按实计算
YZ13-11 | 材料 | 乙供 | C99010102 | 其他材料费 | 元 | 1.7059 | 1 | 0 | 0 | 计价 | 按实计算
YZ13-12 | 人工 | 乙供 | 9101108 | 安装普通工 | 工日 | 6.365 | 70 | 0 | 0 | 计价 | 按实计算
YZ13-12 | 人工 | 乙供 | 9101109 | 安装技术工 | 工日 | 15.075 | 107 | 0 | 0 | 计价 | 按实计算
YZ13-12 | 材料 | 乙供 | C14010100 | 镀锌铁丝 | kg | 13.5 | 4.427 | 0 | 0 | 计价 | 按实计算
YZ13-12 | 材料 | 乙供 | C18080101 | 塑料标识牌 | 个 | 30 | 0.457 | 0 | 0 | 计价 | 按实计算
YZ13-12 | 材料 | 乙供 | C19021103 | 黄蜡 | kg | 0.5 | 3.43 | 0 | 0 | 计价 | 按实计算
YZ13-12 | 材料 | 乙供 | C19030201 | 乙醇 | kg | 3 | 3.62 | 0 | 0 | 计价 | 按实计算
YZ13-12 | 材料 | 乙供 | C22040501 | 棉纱头 | kg | 3 | 5.67 | 0 | 0 | 计价 | 按实计算
YZ13-12 | 机械 | 乙供 | J03-01-033 | 汽车式起重机 起重量 5t | 台班 | 0.3 | 552.67 | 0 | 0 | 计价 | 按实计算
YZ13-12 | 机械 | 乙供 | J04-01-002 | 载重汽车 5t | 台班 | 0.3 | 380.35 | 0 | 0 | 计价 | 按实计算
YZ13-12 | 材料 | 乙供 | C99010102 | 其他材料费 | 元 | 2.0612 | 1 | 0 | 0 | 计价 | 按实计算
YZ13-13 | 人工 | 乙供 | 9101108 | 安装普通工 | 工日 | 6.365 | 70 | 0 | 0 | 计价 | 按实计算
YZ13-13 | 人工 | 乙供 | 9101109 | 安装技术工 | 工日 | 16.75 | 107 | 0 | 0 | 计价 | 按实计算
YZ13-13 | 材料 | 乙供 | C14010100 | 镀锌铁丝 | kg | 13.5 | 4.427 | 0 | 0 | 计价 | 按实计算
YZ13-13 | 材料 | 乙供 | C18080101 | 塑料标识牌 | 个 | 30 | 0.457 | 0 | 0 | 计价 | 按实计算
YZ13-13 | 材料 | 乙供 | C19021103 | 黄蜡 | kg | 0.5 | 3.43 | 0 | 0 | 计价 | 按实计算
YZ13-13 | 材料 | 乙供 | C19030201 | 乙醇 | kg | 3 | 3.62 | 0 | 0 | 计价 | 按实计算
YZ13-13 | 材料 | 乙供 | C22040501 | 棉纱头 | kg | 3 | 5.67 | 0 | 0 | 计价 | 按实计算
YZ13-13 | 机械 | 乙供 | J03-01-033 | 汽车式起重机 起重量 5t | 台班 | 0.3 | 552.67 | 0 | 0 | 计价 | 按实计算
YZ13-13 | 机械 | 乙供 | J04-01-002 | 载重汽车 5t | 台班 | 0.3 | 380.35 | 0 | 0 | 计价 | 按实计算
YZ13-13 | 材料 | 乙供 | C99010102 | 其他材料费 | 元 | 2.0612 | 1 | 0 | 0 | 计价 | 按实计算
YZ13-14 | 人工 | 乙供 | 9101108 | 安装普通工 | 工日 | 7.035 | 70 | 0 | 0 | 计价 | 按实计算
YZ13-14 | 人工 | 乙供 | 9101109 | 安装技术工 | 工日 | 19.765 | 107 | 0 | 0 | 计价 | 按实计算
YZ13-14 | 材料 | 乙供 | C14010100 | 镀锌铁丝 | kg | 13.5 | 4.427 | 0 | 0 | 计价 | 按实计算
YZ13-14 | 材料 | 乙供 | C18080101 | 塑料标识牌 | 个 | 30 | 0.457 | 0 | 0 | 计价 | 按实计算
YZ13-14 | 材料 | 乙供 | C19021103 | 黄蜡 | kg | 0.5 | 3.43 | 0 | 0 | 计价 | 按实计算
YZ13-14 | 材料 | 乙供 | C19030201 | 乙醇 | kg | 3 | 3.62 | 0 | 0 | 计价 | 按实计算
YZ13-14 | 材料 | 乙供 | C22040501 | 棉纱头 | kg | 3 | 5.67 | 0 | 0 | 计价 | 按实计算
YZ13-14 | 机械 | 乙供 | J03-01-033 | 汽车式起重机 起重量 5t | 台班 | 0.3 | 552.67 | 0 | 0 | 计价 | 按实计算
YZ13-14 | 机械 | 乙供 | J04-01-002 | 载重汽车 5t | 台班 | 0.3 | 380.35 | 0 | 0 | 计价 | 按实计算
YZ13-14 | 材料 | 乙供 | C99010102 | 其他材料费 | 元 | 2.0612 | 1 | 0 | 0 | 计价 | 按实计算
YZ13-15 | 人工 | 乙供 | 9101108 | 安装普通工 | 工日 | 8.04 | 70 | 0 | 0 | 计价 | 按实计算
YZ13-15 | 人工 | 乙供 | 9101109 | 安装技术工 | 工日 | 21.105 | 107 | 0 | 0 | 计价 | 按实计算
YZ13-15 | 材料 | 乙供 | C14010100 | 镀锌铁丝 | kg | 13.5 | 4.427 | 0 | 0 | 计价 | 按实计算
YZ13-15 | 材料 | 乙供 | C18080101 | 塑料标识牌 | 个 | 30 | 0.457 | 0 | 0 | 计价 | 按实计算
YZ13-15 | 材料 | 乙供 | C19021103 | 黄蜡 | kg | 0.5 | 3.43 | 0 | 0 | 计价 | 按实计算
YZ13-15 | 材料 | 乙供 | C19030201 | 乙醇 | kg | 3 | 3.62 | 0 | 0 | 计价 | 按实计算
YZ13-15 | 材料 | 乙供 | C22040501 | 棉纱头 | kg | 3 | 5.67 | 0 | 0 | 计价 | 按实计算
YZ13-15 | 机械 | 乙供 | J03-01-033 | 汽车式起重机 起重量 5t | 台班 | 0.3 | 552.67 | 0 | 0 | 计价 | 按实计算
YZ13-15 | 机械 | 乙供 | J04-01-002 | 载重汽车 5t | 台班 | 0.3 | 380.35 | 0 | 0 | 计价 | 按实计算
YZ13-15 | 材料 | 乙供 | C99010102 | 其他材料费 | 元 | 2.0612 | 1 | 0 | 0 | 计价 | 按实计算
YZ13-16 | 人工 | 乙供 | 9101108 | 安装普通工 | 工日 | 6.365 | 70 | 0 | 0 | 计价 | 按实计算
YZ13-16 | 人工 | 乙供 | 9101109 | 安装技术工 | 工日 | 13.4 | 107 | 0 | 0 | 计价 | 按实计算
YZ13-16 | 材料 | 乙供 | C14010100 | 镀锌铁丝 | kg | 13.5 | 4.427 | 0 | 0 | 计价 | 按实计算
YZ13-16 | 材料 | 乙供 | C18080101 | 塑料标识牌 | 个 | 30 | 0.457 | 0 | 0 | 计价 | 按实计算
YZ13-16 | 材料 | 乙供 | C19021103 | 黄蜡 | kg | 0.5 | 3.43 | 0 | 0 | 计价 | 按实计算
YZ13-16 | 材料 | 乙供 | C19030201 | 乙醇 | kg | 3 | 3.62 | 0 | 0 | 计价 | 按实计算
YZ13-16 | 材料 | 乙供 | C22040501 | 棉纱头 | kg | 3 | 5.67 | 0 | 0 | 计价 | 按实计算
YZ13-16 | 机械 | 乙供 | J03-01-033 | 汽车式起重机 起重量 5t | 台班 | 0.3 | 552.67 | 0 | 0 | 计价 | 按实计算
YZ13-16 | 机械 | 乙供 | J04-01-002 | 载重汽车 5t | 台班 | 0.3 | 380.35 | 0 | 0 | 计价 | 按实计算
YZ13-16 | 材料 | 乙供 | C99010102 | 其他材料费 | 元 | 2.0612 | 1 | 0 | 0 | 计价 | 按实计算
YZ13-17 | 人工 | 乙供 | 9101108 | 安装普通工 | 工日 | 6.365 | 70 | 0 | 0 | 计价 | 按实计算
YZ13-17 | 人工 | 乙供 | 9101109 | 安装技术工 | 工日 | 15.075 | 107 | 0 | 0 | 计价 | 按实计算
YZ13-17 | 材料 | 乙供 | C14010100 | 镀锌铁丝 | kg | 13.5 | 4.427 | 0 | 0 | 计价 | 按实计算
YZ13-17 | 材料 | 乙供 | C18080101 | 塑料标识牌 | 个 | 30 | 0.457 | 0 | 0 | 计价 | 按实计算
YZ13-17 | 材料 | 乙供 | C19021103 | 黄蜡 | kg | 0.5 | 3.43 | 0 | 0 | 计价 | 按实计算
YZ13-17 | 材料 | 乙供 | C19030201 | 乙醇 | kg | 3 | 3.62 | 0 | 0 | 计价 | 按实计算
YZ13-17 | 材料 | 乙供 | C22040501 | 棉纱头 | kg | 3 | 5.67 | 0 | 0 | 计价 | 按实计算
YZ13-17 | 机械 | 乙供 | J03-01-033 | 汽车式起重机 起重量 5t | 台班 | 0.3 | 552.67 | 0 | 0 | 计价 | 按实计算
YZ13-17 | 机械 | 乙供 | J04-01-002 | 载重汽车 5t | 台班 | 0.3 | 380.35 | 0 | 0 | 计价 | 按实计算
YZ13-17 | 材料 | 乙供 | C99010102 | 其他材料费 | 元 | 2.0612 | 1 | 0 | 0 | 计价 | 按实计算
YZ13-18 | 人工 | 乙供 | 9101108 | 安装普通工 | 工日 | 7.035 | 70 | 0 | 0 | 计价 | 按实计算
YZ13-18 | 人工 | 乙供 | 9101109 | 安装技术工 | 工日 | 17.755 | 107 | 0 | 0 | 计价 | 按实计算
YZ13-18 | 材料 | 乙供 | C14010100 | 镀锌铁丝 | kg | 13.5 | 4.427 | 0 | 0 | 计价 | 按实计算
YZ13-18 | 材料 | 乙供 | C18080101 | 塑料标识牌 | 个 | 30 | 0.457 | 0 | 0 | 计价 | 按实计算
YZ13-18 | 材料 | 乙供 | C19021103 | 黄蜡 | kg | 0.5 | 3.43 | 0 | 0 | 计价 | 按实计算
YZ13-18 | 材料 | 乙供 | C19030201 | 乙醇 | kg | 3 | 3.62 | 0 | 0 | 计价 | 按实计算
YZ13-18 | 材料 | 乙供 | C22040501 | 棉纱头 | kg | 3 | 5.67 | 0 | 0 | 计价 | 按实计算
YZ13-18 | 机械 | 乙供 | J03-01-033 | 汽车式起重机 起重量 5t | 台班 | 0.3 | 552.67 | 0 | 0 | 计价 | 按实计算
YZ13-18 | 机械 | 乙供 | J04-01-002 | 载重汽车 5t | 台班 | 0.3 | 380.35 | 0 | 0 | 计价 | 按实计算
YZ13-18 | 材料 | 乙供 | C99010102 | 其他材料费 | 元 | 2.0612 | 1 | 0 | 0 | 计价 | 按实计算
YZ13-19 | 人工 | 乙供 | 9101108 | 安装普通工 | 工日 | 7.705 | 70 | 0 | 0 | 计价 | 按实计算
YZ13-19 | 人工 | 乙供 | 9101109 | 安装技术工 | 工日 | 19.095 | 107 | 0 | 0 | 计价 | 按实计算
YZ13-19 | 材料 | 乙供 | C14010100 | 镀锌铁丝 | kg | 13.5 | 4.427 | 0 | 0 | 计价 | 按实计算
YZ13-19 | 材料 | 乙供 | C18080101 | 塑料标识牌 | 个 | 30 | 0.457 | 0 | 0 | 计价 | 按实计算
YZ13-19 | 材料 | 乙供 | C19021103 | 黄蜡 | kg | 0.5 | 3.43 | 0 | 0 | 计价 | 按实计算
YZ13-19 | 材料 | 乙供 | C19030201 | 乙醇 | kg | 3 | 3.62 | 0 | 0 | 计价 | 按实计算
YZ13-19 | 材料 | 乙供 | C22040501 | 棉纱头 | kg | 3 | 5.67 | 0 | 0 | 计价 | 按实计算
YZ13-19 | 机械 | 乙供 | J03-01-033 | 汽车式起重机 起重量 5t | 台班 | 0.3 | 552.67 | 0 | 0 | 计价 | 按实计算
YZ13-19 | 机械 | 乙供 | J04-01-002 | 载重汽车 5t | 台班 | 0.3 | 380.35 | 0 | 0 | 计价 | 按实计算
YZ13-19 | 材料 | 乙供 | C99010102 | 其他材料费 | 元 | 2.0612 | 1 | 0 | 0 | 计价 | 按实计算
YZ13-20 | 人工 | 乙供 | 9101108 | 安装普通工 | 工日 | 0.469 | 70 | 0 | 0 | 计价 | 按实计算
YZ13-20 | 人工 | 乙供 | 9101109 | 安装技术工 | 工日 | 0.67 | 107 | 0 | 0 | 计价 | 按实计算
YZ13-20 | 材料 | 乙供 | C18080101 | 塑料标识牌 | 个 | 10 | 0.457 | 0 | 0 | 计价 | 按实计算
YZ13-20 | 材料 | 乙供 | C19030201 | 乙醇 | kg | 1 | 3.62 | 0 | 0 | 计价 | 按实计算
YZ13-20 | 材料 | 乙供 | C22040501 | 棉纱头 | kg | 0.3 | 5.67 | 0 | 0 | 计价 | 按实计算
YZ13-20 | 材料 | 乙供 | C99010102 | 其他材料费 | 元 | 0.1978 | 1 | 0 | 0 | 计价 | 按实计算
YZ13-21 | 人工 | 乙供 | 9101108 | 安装普通工 | 工日 | 2.01 | 70 | 0 | 0 | 计价 | 按实计算
YZ13-21 | 人工 | 乙供 | 9101109 | 安装技术工 | 工日 | 3.015 | 107 | 0 | 0 | 计价 | 按实计算
YZ13-21 | 材料 | 乙供 | C18080101 | 塑料标识牌 | 个 | 5 | 0.457 | 0 | 0 | 计价 | 按实计算
YZ13-21 | 材料 | 乙供 | C19030201 | 乙醇 | kg | 1 | 3.62 | 0 | 0 | 计价 | 按实计算
YZ13-21 | 材料 | 乙供 | C22040501 | 棉纱头 | kg | 0.3 | 5.67 | 0 | 0 | 计价 | 按实计算
YZ13-21 | 材料 | 乙供 | C99010102 | 其他材料费 | 元 | 0.1521 | 1 | 0 | 0 | 计价 | 按实计算
YZ13-22 | 人工 | 乙供 | 9101108 | 安装普通工 | 工日 | 0.67 | 70 | 0 | 0 | 计价 | 按实计算
YZ13-22 | 人工 | 乙供 | 9101109 | 安装技术工 | 工日 | 1.876 | 107 | 0 | 0 | 计价 | 按实计算
YZ13-22 | 材料 | 乙供 | C18080101 | 塑料标识牌 | 个 | 10 | 0.457 | 0 | 0 | 计价 | 按实计算
YZ13-22 | 材料 | 乙供 | C19030201 | 乙醇 | kg | 1 | 3.62 | 0 | 0 | 计价 | 按实计算
YZ13-22 | 材料 | 乙供 | C22040501 | 棉纱头 | kg | 0.3 | 5.67 | 0 | 0 | 计价 | 按实计算
YZ13-22 | 材料 | 乙供 | C99010102 | 其他材料费 | 元 | 0.1978 | 1 | 0 | 0 | 计价 | 按实计算
YZ13-23 | 人工 | 乙供 | 9101108 | 安装普通工 | 工日 | 3.015 | 70 | 0 | 0 | 计价 | 按实计算
YZ13-23 | 人工 | 乙供 | 9101109 | 安装技术工 | 工日 | 7.571 | 107 | 0 | 0 | 计价 | 按实计算
YZ13-23 | 材料 | 乙供 | C14010100 | 镀锌铁丝 | kg | 13.5 | 4.427 | 0 | 0 | 计价 | 按实计算
YZ13-23 | 材料 | 乙供 | C18080101 | 塑料标识牌 | 个 | 30 | 0.457 | 0 | 0 | 计价 | 按实计算
YZ13-23 | 材料 | 乙供 | C19021102 | 白蜡 | kg | 0.5 | 3.43 | 0 | 0 | 计价 | 按实计算
YZ13-23 | 材料 | 乙供 | C19030201 | 乙醇 | kg | 1 | 3.62 | 0 | 0 | 计价 | 按实计算
YZ13-23 | 材料 | 乙供 | C22030501 | 钢锯条 各种规格 | 根 | 2 | 1.308 | 0 | 0 | 计价 | 按实计算
YZ13-23 | 材料 | 乙供 | C22040101 | 砂布 | 张 | 1 | 0.66 | 0 | 0 | 计价 | 按实计算
YZ13-23 | 材料 | 乙供 | C22040501 | 棉纱头 | kg | 2 | 5.67 | 0 | 0 | 计价 | 按实计算
YZ13-23 | 机械 | 乙供 | J03-01-033 | 汽车式起重机 起重量 5t | 台班 | 0.3 | 552.67 | 0 | 0 | 计价 | 按实计算
YZ13-23 | 机械 | 乙供 | J04-01-002 | 载重汽车 5t | 台班 | 0.3 | 380.35 | 0 | 0 | 计价 | 按实计算
YZ13-23 | 材料 | 乙供 | C99010102 | 其他材料费 | 元 | 1.8685 | 1 | 0 | 0 | 计价 | 按实计算
YZ13-24 | 人工 | 乙供 | 9101108 | 安装普通工 | 工日 | 3.015 | 70 | 0 | 0 | 计价 | 按实计算
YZ13-24 | 人工 | 乙供 | 9101109 | 安装技术工 | 工日 | 8.174 | 107 | 0 | 0 | 计价 | 按实计算
YZ13-24 | 材料 | 乙供 | C14010100 | 镀锌铁丝 | kg | 13.5 | 4.427 | 0 | 0 | 计价 | 按实计算
YZ13-24 | 材料 | 乙供 | C18080101 | 塑料标识牌 | 个 | 30 | 0.457 | 0 | 0 | 计价 | 按实计算
YZ13-24 | 材料 | 乙供 | C19021102 | 白蜡 | kg | 0.5 | 3.43 | 0 | 0 | 计价 | 按实计算
YZ13-24 | 材料 | 乙供 | C19030201 | 乙醇 | kg | 1.5 | 3.62 | 0 | 0 | 计价 | 按实计算
YZ13-24 | 材料 | 乙供 | C22030501 | 钢锯条 各种规格 | 根 | 2 | 1.308 | 0 | 0 | 计价 | 按实计算
YZ13-24 | 材料 | 乙供 | C22040101 | 砂布 | 张 | 1 | 0.66 | 0 | 0 | 计价 | 按实计算
YZ13-24 | 材料 | 乙供 | C22040501 | 棉纱头 | kg | 2 | 5.67 | 0 | 0 | 计价 | 按实计算
YZ13-24 | 机械 | 乙供 | J03-01-033 | 汽车式起重机 起重量 5t | 台班 | 0.3 | 552.67 | 0 | 0 | 计价 | 按实计算
YZ13-24 | 机械 | 乙供 | J04-01-002 | 载重汽车 5t | 台班 | 0.3 | 380.35 | 0 | 0 | 计价 | 按实计算
YZ13-24 | 材料 | 乙供 | C99010102 | 其他材料费 | 元 | 1.9047 | 1 | 0 | 0 | 计价 | 按实计算
YZ13-25 | 人工 | 乙供 | 9101108 | 安装普通工 | 工日 | 3.685 | 70 | 0 | 0 | 计价 | 按实计算
YZ13-25 | 人工 | 乙供 | 9101109 | 安装技术工 | 工日 | 9.38 | 107 | 0 | 0 | 计价 | 按实计算
YZ13-25 | 材料 | 乙供 | C14010100 | 镀锌铁丝 | kg | 13.5 | 4.427 | 0 | 0 | 计价 | 按实计算
YZ13-25 | 材料 | 乙供 | C18080101 | 塑料标识牌 | 个 | 30 | 0.457 | 0 | 0 | 计价 | 按实计算
YZ13-25 | 材料 | 乙供 | C19021102 | 白蜡 | kg | 0.5 | 3.43 | 0 | 0 | 计价 | 按实计算
YZ13-25 | 材料 | 乙供 | C19030201 | 乙醇 | kg | 2 | 3.62 | 0 | 0 | 计价 | 按实计算
YZ13-25 | 材料 | 乙供 | C22030501 | 钢锯条 各种规格 | 根 | 2 | 1.308 | 0 | 0 | 计价 | 按实计算
YZ13-25 | 材料 | 乙供 | C22040101 | 砂布 | 张 | 1 | 0.66 | 0 | 0 | 计价 | 按实计算
YZ13-25 | 材料 | 乙供 | C22040501 | 棉纱头 | kg | 2 | 5.67 | 0 | 0 | 计价 | 按实计算
YZ13-25 | 机械 | 乙供 | J03-01-033 | 汽车式起重机 起重量 5t | 台班 | 0.3 | 552.67 | 0 | 0 | 计价 | 按实计算
YZ13-25 | 机械 | 乙供 | J04-01-002 | 载重汽车 5t | 台班 | 0.3 | 380.35 | 0 | 0 | 计价 | 按实计算
YZ13-25 | 材料 | 乙供 | C99010102 | 其他材料费 | 元 | 1.9409 | 1 | 0 | 0 | 计价 | 按实计算
YZ13-26 | 人工 | 乙供 | 9101108 | 安装普通工 | 工日 | 0.067 | 70 | 0 | 0 | 计价 | 按实计算
YZ13-26 | 人工 | 乙供 | 9101109 | 安装技术工 | 工日 | 0.268 | 107 | 0 | 0 | 计价 | 按实计算
YZ13-26 | 材料 | 乙供 | C18080101 | 塑料标识牌 | 个 | 2 | 0.457 | 0 | 0 | 计价 | 按实计算
YZ13-26 | 材料 | 乙供 | C22030501 | 钢锯条 各种规格 | 根 | 0.5 | 1.308 | 0 | 0 | 计价 | 按实计算
YZ13-26 | 材料 | 乙供 | C22040101 | 砂布 | 张 | 1 | 0.66 | 0 | 0 | 计价 | 按实计算
YZ13-26 | 材料 | 乙供 | C22040501 | 棉纱头 | kg | 0.3 | 5.67 | 0 | 0 | 计价 | 按实计算
YZ13-26 | 材料 | 乙供 | C99010102 | 其他材料费 | 元 | 0.0786 | 1 | 0 | 0 | 计价 | 按实计算
YZ13-27 | 人工 | 乙供 | 9101108 | 安装普通工 | 工日 | 0.1206 | 70 | 0 | 0 | 计价 | 按实计算
YZ13-27 | 人工 | 乙供 | 9101109 | 安装技术工 | 工日 | 0.5025 | 107 | 0 | 0 | 计价 | 按实计算
YZ13-27 | 材料 | 乙供 | C18080101 | 塑料标识牌 | 个 | 2 | 0.457 | 0 | 0 | 计价 | 按实计算
YZ13-27 | 材料 | 乙供 | C22030501 | 钢锯条 各种规格 | 根 | 0.5 | 1.308 | 0 | 0 | 计价 | 按实计算
YZ13-27 | 材料 | 乙供 | C22040101 | 砂布 | 张 | 1 | 0.66 | 0 | 0 | 计价 | 按实计算
YZ13-27 | 材料 | 乙供 | C22040501 | 棉纱头 | kg | 0.3 | 5.67 | 0 | 0 | 计价 | 按实计算
YZ13-27 | 材料 | 乙供 | C99010102 | 其他材料费 | 元 | 0.0786 | 1 | 0 | 0 | 计价 | 按实计算
YZ13-28 | 人工 | 乙供 | 9101108 | 安装普通工 | 工日 | 0.268 | 70 | 0 | 0 | 计价 | 按实计算
YZ13-28 | 人工 | 乙供 | 9101109 | 安装技术工 | 工日 | 1.005 | 107 | 0 | 0 | 计价 | 按实计算
YZ13-28 | 材料 | 乙供 | C18080101 | 塑料标识牌 | 个 | 2 | 0.457 | 0 | 0 | 计价 | 按实计算
YZ13-28 | 材料 | 乙供 | C22030501 | 钢锯条 各种规格 | 根 | 0.5 | 1.308 | 0 | 0 | 计价 | 按实计算
YZ13-28 | 材料 | 乙供 | C22040101 | 砂布 | 张 | 1 | 0.66 | 0 | 0 | 计价 | 按实计算
YZ13-28 | 材料 | 乙供 | C22040501 | 棉纱头 | kg | 0.3 | 5.67 | 0 | 0 | 计价 | 按实计算
YZ13-28 | 材料 | 乙供 | C99010102 | 其他材料费 | 元 | 0.0786 | 1 | 0 | 0 | 计价 | 按实计算
YZ13-29 | 人工 | 乙供 | 9101108 | 安装普通工 | 工日 | 6.7 | 70 | 0 | 0 | 计价 | 按实计算
YZ13-29 | 人工 | 乙供 | 9101109 | 安装技术工 | 工日 | 15.41 | 107 | 0 | 0 | 计价 | 按实计算
YZ13-29 | 材料 | 乙供 | C14010100 | 镀锌铁丝 | kg | 13.5 | 4.427 | 0 | 0 | 计价 | 按实计算
YZ13-29 | 材料 | 乙供 | C18080101 | 塑料标识牌 | 个 | 30 | 0.457 | 0 | 0 | 计价 | 按实计算
YZ13-29 | 材料 | 乙供 | C19021001 | 硬酯酸 一级 | kg | 0.5 | 12.56 | 0 | 0 | 计价 | 按实计算
YZ13-29 | 材料 | 乙供 | C19021103 | 黄蜡 | kg | 0.5 | 3.43 | 0 | 0 | 计价 | 按实计算
YZ13-29 | 材料 | 乙供 | C19030201 | 乙醇 | kg | 3 | 3.62 | 0 | 0 | 计价 | 按实计算
YZ13-29 | 材料 | 乙供 | C22030501 | 钢锯条 各种规格 | 根 | 2 | 1.308 | 0 | 0 | 计价 | 按实计算
YZ13-29 | 材料 | 乙供 | C22040101 | 砂布 | 张 | 1 | 0.66 | 0 | 0 | 计价 | 按实计算
YZ13-29 | 材料 | 乙供 | C22040501 | 棉纱头 | kg | 3 | 5.67 | 0 | 0 | 计价 | 按实计算
YZ13-29 | 机械 | 乙供 | J03-01-033 | 汽车式起重机 起重量 5t | 台班 | 0.3 | 552.67 | 0 | 0 | 计价 | 按实计算
YZ13-29 | 机械 | 乙供 | J04-01-002 | 载重汽车 5t | 台班 | 0.5 | 380.35 | 0 | 0 | 计价 | 按实计算
YZ13-29 | 材料 | 乙供 | C99010102 | 其他材料费 | 元 | 2.2523 | 1 | 0 | 0 | 计价 | 按实计算
YZ13-30 | 人工 | 乙供 | 9101108 | 安装普通工 | 工日 | 6.7 | 70 | 0 | 0 | 计价 | 按实计算
YZ13-30 | 人工 | 乙供 | 9101109 | 安装技术工 | 工日 | 16.08 | 107 | 0 | 0 | 计价 | 按实计算
YZ13-30 | 材料 | 乙供 | C14010100 | 镀锌铁丝 | kg | 13.5 | 4.427 | 0 | 0 | 计价 | 按实计算
YZ13-30 | 材料 | 乙供 | C18080101 | 塑料标识牌 | 个 | 30 | 0.457 | 0 | 0 | 计价 | 按实计算
YZ13-30 | 材料 | 乙供 | C19021001 | 硬酯酸 一级 | kg | 0.5 | 12.56 | 0 | 0 | 计价 | 按实计算
YZ13-30 | 材料 | 乙供 | C19021103 | 黄蜡 | kg | 0.5 | 3.43 | 0 | 0 | 计价 | 按实计算
YZ13-30 | 材料 | 乙供 | C19030201 | 乙醇 | kg | 3 | 3.62 | 0 | 0 | 计价 | 按实计算
YZ13-30 | 材料 | 乙供 | C22030501 | 钢锯条 各种规格 | 根 | 2 | 1.308 | 0 | 0 | 计价 | 按实计算
YZ13-30 | 材料 | 乙供 | C22040101 | 砂布 | 张 | 1 | 0.66 | 0 | 0 | 计价 | 按实计算
YZ13-30 | 材料 | 乙供 | C22040501 | 棉纱头 | kg | 3 | 5.67 | 0 | 0 | 计价 | 按实计算
YZ13-30 | 机械 | 乙供 | J03-01-033 | 汽车式起重机 起重量 5t | 台班 | 0.3 | 552.67 | 0 | 0 | 计价 | 按实计算
YZ13-30 | 机械 | 乙供 | J04-01-002 | 载重汽车 5t | 台班 | 0.5 | 380.35 | 0 | 0 | 计价 | 按实计算
YZ13-30 | 材料 | 乙供 | C99010102 | 其他材料费 | 元 | 2.2523 | 1 | 0 | 0 | 计价 | 按实计算
YZ13-31 | 人工 | 乙供 | 9101108 | 安装普通工 | 工日 | 1.34 | 70 | 0 | 0 | 计价 | 按实计算
YZ13-31 | 人工 | 乙供 | 9101109 | 安装技术工 | 工日 | 1.541 | 107 | 0 | 0 | 计价 | 按实计算
YZ13-31 | 材料 | 乙供 | C14010100 | 镀锌铁丝 | kg | 13.5 | 4.427 | 0 | 0 | 计价 | 按实计算
YZ13-31 | 材料 | 乙供 | C18080101 | 塑料标识牌 | 个 | 3 | 0.457 | 0 | 0 | 计价 | 按实计算
YZ13-31 | 材料 | 乙供 | C19030201 | 乙醇 | kg | 0.1 | 3.62 | 0 | 0 | 计价 | 按实计算
YZ13-31 | 材料 | 乙供 | C22030501 | 钢锯条 各种规格 | 根 | 0.2 | 1.308 | 0 | 0 | 计价 | 按实计算
YZ13-31 | 材料 | 乙供 | C22040101 | 砂布 | 张 | 1 | 0.66 | 0 | 0 | 计价 | 按实计算
YZ13-31 | 材料 | 乙供 | C22040501 | 棉纱头 | kg | 0.3 | 5.67 | 0 | 0 | 计价 | 按实计算
YZ13-31 | 机械 | 乙供 | J03-01-033 | 汽车式起重机 起重量 5t | 台班 | 0.3 | 552.67 | 0 | 0 | 计价 | 按实计算
YZ13-31 | 机械 | 乙供 | J04-01-002 | 载重汽车 5t | 台班 | 0.5 | 380.35 | 0 | 0 | 计价 | 按实计算
YZ13-31 | 材料 | 乙供 | C99010102 | 其他材料费 | 元 | 1.2824 | 1 | 0 | 0 | 计价 | 按实计算
YZ13-32 | 人工 | 乙供 | 9101108 | 安装普通工 | 工日 | 1.34 | 70 | 0 | 0 | 计价 | 按实计算
YZ13-32 | 人工 | 乙供 | 9101109 | 安装技术工 | 工日 | 2.144 | 107 | 0 | 0 | 计价 | 按实计算
YZ13-32 | 材料 | 乙供 | C14010100 | 镀锌铁丝 | kg | 13.5 | 4.427 | 0 | 0 | 计价 | 按实计算
YZ13-32 | 材料 | 乙供 | C18080101 | 塑料标识牌 | 个 | 3 | 0.457 | 0 | 0 | 计价 | 按实计算
YZ13-32 | 材料 | 乙供 | C19030201 | 乙醇 | kg | 0.1 | 3.62 | 0 | 0 | 计价 | 按实计算
YZ13-32 | 材料 | 乙供 | C22030501 | 钢锯条 各种规格 | 根 | 0.2 | 1.308 | 0 | 0 | 计价 | 按实计算
YZ13-32 | 材料 | 乙供 | C22040101 | 砂布 | 张 | 1 | 0.66 | 0 | 0 | 计价 | 按实计算
YZ13-32 | 材料 | 乙供 | C22040501 | 棉纱头 | kg | 0.3 | 5.67 | 0 | 0 | 计价 | 按实计算
YZ13-32 | 机械 | 乙供 | J03-01-033 | 汽车式起重机 起重量 5t | 台班 | 0.3 | 552.67 | 0 | 0 | 计价 | 按实计算
YZ13-32 | 机械 | 乙供 | J04-01-002 | 载重汽车 5t | 台班 | 0.5 | 380.35 | 0 | 0 | 计价 | 按实计算
YZ13-32 | 材料 | 乙供 | C99010102 | 其他材料费 | 元 | 1.2824 | 1 | 0 | 0 | 计价 | 按实计算
YZ13-33 | 人工 | 乙供 | 9101108 | 安装普通工 | 工日 | 0.938 | 70 | 0 | 0 | 计价 | 按实计算
YZ13-33 | 人工 | 乙供 | 9101109 | 安装技术工 | 工日 | 1.541 | 107 | 0 | 0 | 计价 | 按实计算
YZ13-33 | 材料 | 乙供 | C14010100 | 镀锌铁丝 | kg | 0.4 | 4.427 | 0 | 0 | 计价 | 按实计算
YZ13-33 | 材料 | 乙供 | C18080101 | 塑料标识牌 | 个 | 3 | 0.457 | 0 | 0 | 计价 | 按实计算
YZ13-33 | 材料 | 乙供 | C19030201 | 乙醇 | kg | 0.1 | 3.62 | 0 | 0 | 计价 | 按实计算
YZ13-33 | 材料 | 乙供 | C22030501 | 钢锯条 各种规格 | 根 | 0.2 | 1.308 | 0 | 0 | 计价 | 按实计算
YZ13-33 | 材料 | 乙供 | C22040101 | 砂布 | 张 | 1 | 0.66 | 0 | 0 | 计价 | 按实计算
YZ13-33 | 材料 | 乙供 | C22040501 | 棉纱头 | kg | 0.3 | 5.67 | 0 | 0 | 计价 | 按实计算
YZ13-33 | 机械 | 乙供 | J03-01-033 | 汽车式起重机 起重量 5t | 台班 | 0.3 | 552.67 | 0 | 0 | 计价 | 按实计算
YZ13-33 | 机械 | 乙供 | J04-01-002 | 载重汽车 5t | 台班 | 0.5 | 380.35 | 0 | 0 | 计价 | 按实计算
YZ13-33 | 材料 | 乙供 | C99010102 | 其他材料费 | 元 | 0.1225 | 1 | 0 | 0 | 计价 | 按实计算
YZ13-34 | 人工 | 乙供 | 9101108 | 安装普通工 | 工日 | 0.938 | 70 | 0 | 0 | 计价 | 按实计算
YZ13-34 | 人工 | 乙供 | 9101109 | 安装技术工 | 工日 | 1.876 | 107 | 0 | 0 | 计价 | 按实计算
YZ13-34 | 材料 | 乙供 | C14010100 | 镀锌铁丝 | kg | 0.4 | 4.427 | 0 | 0 | 计价 | 按实计算
YZ13-34 | 材料 | 乙供 | C18080101 | 塑料标识牌 | 个 | 3 | 0.457 | 0 | 0 | 计价 | 按实计算
YZ13-34 | 材料 | 乙供 | C19030201 | 乙醇 | kg | 0.1 | 3.62 | 0 | 0 | 计价 | 按实计算
YZ13-34 | 材料 | 乙供 | C22030501 | 钢锯条 各种规格 | 根 | 0.2 | 1.308 | 0 | 0 | 计价 | 按实计算
YZ13-34 | 材料 | 乙供 | C22040101 | 砂布 | 张 | 1 | 0.66 | 0 | 0 | 计价 | 按实计算
YZ13-34 | 材料 | 乙供 | C22040501 | 棉纱头 | kg | 0.3 | 5.67 | 0 | 0 | 计价 | 按实计算
YZ13-34 | 机械 | 乙供 | J03-01-033 | 汽车式起重机 起重量 5t | 台班 | 0.3 | 552.67 | 0 | 0 | 计价 | 按实计算
YZ13-34 | 机械 | 乙供 | J04-01-002 | 载重汽车 5t | 台班 | 0.5 | 380.35 | 0 | 0 | 计价 | 按实计算
YZ13-34 | 材料 | 乙供 | C99010102 | 其他材料费 | 元 | 0.1225 | 1 | 0 | 0 | 计价 | 按实计算
YZ13-35 | 人工 | 乙供 | 9101108 | 安装普通工 | 工日 | 1.34 | 70 | 0 | 0 | 计价 | 按实计算
YZ13-35 | 人工 | 乙供 | 9101109 | 安装技术工 | 工日 | 1.541 | 107 | 0 | 0 | 计价 | 按实计算
YZ13-35 | 材料 | 乙供 | C14010100 | 镀锌铁丝 | kg | 0.4 | 4.427 | 0 | 0 | 计价 | 按实计算
YZ13-35 | 材料 | 乙供 | C18080101 | 塑料标识牌 | 个 | 3 | 0.457 | 0 | 0 | 计价 | 按实计算
YZ13-35 | 材料 | 乙供 | C19030201 | 乙醇 | kg | 0.1 | 3.62 | 0 | 0 | 计价 | 按实计算
YZ13-35 | 材料 | 乙供 | C22030501 | 钢锯条 各种规格 | 根 | 0.2 | 1.308 | 0 | 0 | 计价 | 按实计算
YZ13-35 | 材料 | 乙供 | C22040101 | 砂布 | 张 | 1 | 0.66 | 0 | 0 | 计价 | 按实计算
YZ13-35 | 材料 | 乙供 | C22040501 | 棉纱头 | kg | 0.3 | 5.67 | 0 | 0 | 计价 | 按实计算
YZ13-35 | 机械 | 乙供 | J03-01-033 | 汽车式起重机 起重量 5t | 台班 | 0.3 | 552.67 | 0 | 0 | 计价 | 按实计算
YZ13-35 | 机械 | 乙供 | J04-01-002 | 载重汽车 5t | 台班 | 0.5 | 380.35 | 0 | 0 | 计价 | 按实计算
YZ13-35 | 材料 | 乙供 | C99010102 | 其他材料费 | 元 | 0.1225 | 1 | 0 | 0 | 计价 | 按实计算
YZ13-36 | 人工 | 乙供 | 9101108 | 安装普通工 | 工日 | 1.34 | 70 | 0 | 0 | 计价 | 按实计算
YZ13-36 | 人工 | 乙供 | 9101109 | 安装技术工 | 工日 | 2.144 | 107 | 0 | 0 | 计价 | 按实计算
YZ13-36 | 材料 | 乙供 | C14010100 | 镀锌铁丝 | kg | 0.4 | 4.427 | 0 | 0 | 计价 | 按实计算
YZ13-36 | 材料 | 乙供 | C18080101 | 塑料标识牌 | 个 | 3 | 0.457 | 0 | 0 | 计价 | 按实计算
YZ13-36 | 材料 | 乙供 | C19030201 | 乙醇 | kg | 0.1 | 3.62 | 0 | 0 | 计价 | 按实计算
YZ13-36 | 材料 | 乙供 | C22030501 | 钢锯条 各种规格 | 根 | 0.2 | 1.308 | 0 | 0 | 计价 | 按实计算
YZ13-36 | 材料 | 乙供 | C22040101 | 砂布 | 张 | 1 | 0.66 | 0 | 0 | 计价 | 按实计算
YZ13-36 | 材料 | 乙供 | C22040501 | 棉纱头 | kg | 0.3 | 5.67 | 0 | 0 | 计价 | 按实计算
YZ13-36 | 机械 | 乙供 | J03-01-033 | 汽车式起重机 起重量 5t | 台班 | 0.3 | 552.67 | 0 | 0 | 计价 | 按实计算
YZ13-36 | 机械 | 乙供 | J04-01-002 | 载重汽车 5t | 台班 | 0.5 | 380.35 | 0 | 0 | 计价 | 按实计算
YZ13-36 | 材料 | 乙供 | C99010102 | 其他材料费 | 元 | 0.1225 | 1 | 0 | 0 | 计价 | 按实计算
YZ13-37 | 人工 | 乙供 | 9101108 | 安装普通工 | 工日 | 2.68 | 70 | 0 | 0 | 计价 | 按实计算
YZ13-37 | 人工 | 乙供 | 9101109 | 安装技术工 | 工日 | 0.67 | 107 | 0 | 0 | 计价 | 按实计算
YZ13-37 | 材料 | 乙供 | C06090302 | 塑料管卡子 DN32 | 个 | 72.6 | 0.78 | 0 | 0 | 计价 | 按实计算
YZ13-37 | 材料 | 乙供 | C13011102 | 膨胀螺栓 M8 | 套 | 145.2 | 0.556 | 0 | 0 | 计价 | 按实计算
YZ13-37 | 材料 | 乙供 | C14010100 | 镀锌铁丝 | kg | 0.275 | 4.427 | 0 | 0 | 计价 | 按实计算
YZ13-37 | 材料 | 乙供 | C19090101 | 粘结剂 通用 | kg | 0.55 | 10.825 | 0 | 0 | 计价 | 按实计算
YZ13-37 | 材料 | 乙供 | C22030501 | 钢锯条 各种规格 | 根 | 1.1 | 1.308 | 0 | 0 | 计价 | 按实计算
YZ13-37 | 材料 | 乙供 | C99010102 | 其他材料费 | 元 | 2.9194 | 1 | 0 | 0 | 计价 | 按实计算
YZ13-38 | 人工 | 乙供 | 9101108 | 安装普通工 | 工日 | 0.067 | 70 | 0 | 0 | 计价 | 按实计算
YZ13-38 | 人工 | 乙供 | 9101109 | 安装技术工 | 工日 | 0.0335 | 107 | 0 | 0 | 计价 | 按实计算
YZ13-38 | 材料 | 乙供 | C01020521 | 镀锌扁钢 综合 | kg | 0.075 | 4.655 | 0 | 0 | 计价 | 按实计算
YZ13-38 | 材料 | 乙供 | C06090106 | 钢管卡子 DN50 | 个 | 0.65 | 1.36 | 0 | 0 | 计价 | 按实计算
YZ13-38 | 材料 | 乙供 | C13011102 | 膨胀螺栓 M8 | 套 | 0.36 | 0.556 | 0 | 0 | 计价 | 按实计算
YZ13-38 | 材料 | 乙供 | C14010100 | 镀锌铁丝 | kg | 0.1 | 4.427 | 0 | 0 | 计价 | 按实计算
YZ13-38 | 材料 | 乙供 | C20010201 | 醇酸防锈漆 | kg | 0.05 | 11.56 | 0 | 0 | 计价 | 按实计算
YZ13-38 | 材料 | 乙供 | C20070101 | 沥青清漆 | kg | 0.08 | 7.343 | 0 | 0 | 计价 | 按实计算
YZ13-38 | 材料 | 乙供 | C22040501 | 棉纱头 | kg | 0.03 | 5.67 | 0 | 0 | 计价 | 按实计算
YZ13-38 | 机械 | 乙供 | J08-01-098 | 管子切断套丝机 管径 Φ159 | 台班 | 0.01 | 23.45 | 0 | 0 | 计价 | 按实计算
YZ13-38 | 机械 | 乙供 | J10-01-002 | 交流弧焊机 容量 30kVA | 台班 | 0.02 | 89.85 | 0 | 0 | 计价 | 按实计算
YZ13-38 | 材料 | 乙供 | C99010102 | 其他材料费 | 元 | 0.0642 | 1 | 0 | 0 | 计价 | 按实计算
YZ13-39 | 人工 | 乙供 | 9101108 | 安装普通工 | 工日 | 0.134 | 70 | 0 | 0 | 计价 | 按实计算
YZ13-39 | 人工 | 乙供 | 9101109 | 安装技术工 | 工日 | 0.201 | 107 | 0 | 0 | 计价 | 按实计算
YZ13-39 | 材料 | 乙供 | C14010100 | 镀锌铁丝 | kg | 0.5 | 4.427 | 0 | 0 | 计价 | 按实计算
YZ13-39 | 材料 | 乙供 | C18080101 | 塑料标识牌 | 个 | 1 | 0.457 | 0 | 0 | 计价 | 按实计算
YZ13-39 | 材料 | 乙供 | C22030501 | 钢锯条 各种规格 | 根 | 1 | 1.308 | 0 | 0 | 计价 | 按实计算
YZ13-39 | 材料 | 乙供 | C22040101 | 砂布 | 张 | 1 | 0.66 | 0 | 0 | 计价 | 按实计算
YZ13-39 | 材料 | 乙供 | C22040501 | 棉纱头 | kg | 0.3 | 5.67 | 0 | 0 | 计价 | 按实计算
YZ13-39 | 材料 | 乙供 | C99010102 | 其他材料费 | 元 | 0.1268 | 1 | 0 | 0 | 计价 | 按实计算
YZ13-40 | 人工 | 乙供 | 9101108 | 安装普通工 | 工日 | 0.134 | 70 | 0 | 0 | 计价 | 按实计算
YZ13-40 | 人工 | 乙供 | 9101109 | 安装技术工 | 工日 | 0.201 | 107 | 0 | 0 | 计价 | 按实计算
YZ13-40 | 材料 | 乙供 | C13011104 | 膨胀螺栓 M12 | 套 | 6 | 1.218 | 0 | 0 | 计价 | 按实计算
YZ13-40 | 材料 | 乙供 | C14010100 | 镀锌铁丝 | kg | 1 | 4.427 | 0 | 0 | 计价 | 按实计算
YZ13-40 | 材料 | 乙供 | C22030501 | 钢锯条 各种规格 | 根 | 1 | 1.308 | 0 | 0 | 计价 | 按实计算
YZ13-40 | 材料 | 乙供 | C99010102 | 其他材料费 | 元 | 0.2609 | 1 | 0 | 0 | 计价 | 按实计算
YZ13-41 | 人工 | 乙供 | 9101108 | 安装普通工 | 工日 | 0.536 | 70 | 0 | 0 | 计价 | 按实计算
YZ13-42 | 人工 | 乙供 | 9101108 | 安装普通工 | 工日 | 0.134 | 70 | 0 | 0 | 计价 | 按实计算
YZ13-42 | 人工 | 乙供 | 9101109 | 安装技术工 | 工日 | 0.134 | 107 | 0 | 0 | 计价 | 按实计算
YZ13-42 | 材料 | 乙供 | C22030501 | 钢锯条 各种规格 | 根 | 1 | 1.308 | 0 | 0 | 计价 | 按实计算
YZ13-42 | 材料 | 乙供 | C99010102 | 其他材料费 | 元 | 0.0262 | 1 | 0 | 0 | 计价 | 按实计算
YZ13-43 | 人工 | 乙供 | 9101108 | 安装普通工 | 工日 | 0.067 | 70 | 0 | 0 | 计价 | 按实计算
YZ13-43 | 人工 | 乙供 | 9101109 | 安装技术工 | 工日 | 0.3015 | 107 | 0 | 0 | 计价 | 按实计算
YZ13-43 | 材料 | 乙供 | C18080101 | 塑料标识牌 | 个 | 1 | 0.457 | 0 | 0 | 计价 | 按实计算
YZ13-43 | 材料 | 乙供 | C22030501 | 钢锯条 各种规格 | 根 | 0.1 | 1.308 | 0 | 0 | 计价 | 按实计算
YZ13-43 | 材料 | 乙供 | C22040403 | 白布带 20mm×20m | 卷 | 0.5 | 5.757 | 0 | 0 | 计价 | 按实计算
YZ13-43 | 材料 | 乙供 | C22040501 | 棉纱头 | kg | 0.1 | 5.67 | 0 | 0 | 计价 | 按实计算
YZ13-43 | 机械 | 乙供 | J15-01-070 | 串噪声测试仪 | 台班 | 0.5 | 44.66 | 0 | 0 | 计价 | 按实计算
YZ13-43 | 材料 | 乙供 | C99010102 | 其他材料费 | 元 | 0.0807 | 1 | 0 | 0 | 计价 | 按实计算
YZ13-44 | 人工 | 乙供 | 9101108 | 安装普通工 | 工日 | 0.201 | 70 | 0 | 0 | 计价 | 按实计算
YZ13-44 | 人工 | 乙供 | 9101109 | 安装技术工 | 工日 | 0.335 | 107 | 0 | 0 | 计价 | 按实计算
YZ13-44 | 材料 | 乙供 | C18080101 | 塑料标识牌 | 个 | 1 | 0.457 | 0 | 0 | 计价 | 按实计算
YZ13-44 | 材料 | 乙供 | C22030501 | 钢锯条 各种规格 | 根 | 0.1 | 1.308 | 0 | 0 | 计价 | 按实计算
YZ13-44 | 材料 | 乙供 | C22040403 | 白布带 20mm×20m | 卷 | 0.5 | 5.757 | 0 | 0 | 计价 | 按实计算
YZ13-44 | 材料 | 乙供 | C22040501 | 棉纱头 | kg | 0.1 | 5.67 | 0 | 0 | 计价 | 按实计算
YZ13-44 | 机械 | 乙供 | J15-01-070 | 串噪声测试仪 | 台班 | 0.8 | 44.66 | 0 | 0 | 计价 | 按实计算
YZ13-44 | 材料 | 乙供 | C99010102 | 其他材料费 | 元 | 0.0807 | 1 | 0 | 0 | 计价 | 按实计算
YZ13-45 | 人工 | 乙供 | 9101109 | 安装技术工 | 工日 | 0.335 | 107 | 0 | 0 | 计价 | 按实计算
YZ13-45 | 材料 | 乙供 | C18080101 | 塑料标识牌 | 个 | 1 | 0.457 | 0 | 0 | 计价 | 按实计算
YZ13-45 | 材料 | 乙供 | C19030201 | 乙醇 | kg | 0.1 | 3.62 | 0 | 0 | 计价 | 按实计算
YZ13-45 | 材料 | 乙供 | C22040501 | 棉纱头 | kg | 0.1 | 5.67 | 0 | 0 | 计价 | 按实计算
YZ13-45 | 材料 | 乙供 | C99010102 | 其他材料费 | 元 | 0.0277 | 1 | 0 | 0 | 计价 | 按实计算
YZ13-46 | 人工 | 乙供 | 9101109 | 安装技术工 | 工日 | 0.4355 | 107 | 0 | 0 | 计价 | 按实计算
YZ13-46 | 材料 | 乙供 | C18080101 | 塑料标识牌 | 个 | 1 | 0.457 | 0 | 0 | 计价 | 按实计算
YZ13-46 | 材料 | 乙供 | C19030201 | 乙醇 | kg | 0.2 | 3.62 | 0 | 0 | 计价 | 按实计算
YZ13-46 | 材料 | 乙供 | C22040501 | 棉纱头 | kg | 0.1 | 5.67 | 0 | 0 | 计价 | 按实计算
YZ13-46 | 材料 | 乙供 | C99010102 | 其他材料费 | 元 | 0.035 | 1 | 0 | 0 | 计价 | 按实计算
YZ13-47 | 人工 | 乙供 | 9101109 | 安装技术工 | 工日 | 3.752 | 107 | 0 | 0 | 计价 | 按实计算
YZ13-47 | 机械 | 乙供 | J14-05-046 | 通信电缆充气机 | 台班 | 0.2 | 137.8 | 0 | 0 | 计价 | 按实计算
YZ13-47 | 机械 | 乙供 | J15-01-070 | 串噪声测试仪 | 台班 | 0.5 | 44.66 | 0 | 0 | 计价 | 按实计算
YZ13-48 | 人工 | 乙供 | 9101108 | 安装普通工 | 工日 | 0.134 | 70 | 0 | 0 | 计价 | 按实计算
YZ13-48 | 人工 | 乙供 | 9101109 | 安装技术工 | 工日 | 0.067 | 107 | 0 | 0 | 计价 | 按实计算
YZ13-48 | 材料 | 乙供 | C18080101 | 塑料标识牌 | 个 | 1 | 0.457 | 0 | 0 | 计价 | 按实计算
YZ13-48 | 材料 | 乙供 | C22030501 | 钢锯条 各种规格 | 根 | 0.1 | 1.308 | 0 | 0 | 计价 | 按实计算
YZ13-48 | 材料 | 乙供 | C22040501 | 棉纱头 | kg | 0.1 | 5.67 | 0 | 0 | 计价 | 按实计算
YZ13-48 | 材料 | 乙供 | C99010102 | 其他材料费 | 元 | 0.0231 | 1 | 0 | 0 | 计价 | 按实计算
YZ13-49 | 人工 | 乙供 | 9101108 | 安装普通工 | 工日 | 0.134 | 70 | 0 | 0 | 计价 | 按实计算
YZ13-49 | 人工 | 乙供 | 9101109 | 安装技术工 | 工日 | 0.1876 | 107 | 0 | 0 | 计价 | 按实计算
YZ13-49 | 材料 | 乙供 | C18080101 | 塑料标识牌 | 个 | 1 | 0.457 | 0 | 0 | 计价 | 按实计算
YZ13-49 | 材料 | 乙供 | C22040501 | 棉纱头 | kg | 0.1 | 5.67 | 0 | 0 | 计价 | 按实计算
YZ13-49 | 材料 | 乙供 | C99010102 | 其他材料费 | 元 | 0.0205 | 1 | 0 | 0 | 计价 | 按实计算
YZ13-50 | 人工 | 乙供 | 9101108 | 安装普通工 | 工日 | 0.134 | 70 | 0 | 0 | 计价 | 按实计算
YZ13-50 | 人工 | 乙供 | 9101109 | 安装技术工 | 工日 | 0.2412 | 107 | 0 | 0 | 计价 | 按实计算
YZ13-50 | 机械 | 乙供 | J14-05-046 | 通信电缆充气机 | 台班 | 0.4 | 137.8 | 0 | 0 | 计价 | 按实计算
YZ13-51 | 人工 | 乙供 | 9101109 | 安装技术工 | 工日 | 0.603 | 107 | 0 | 0 | 计价 | 按实计算
YZ13-51 | 材料 | 乙供 | C16050751 | 光纤测量用匹配油 | 瓶 | 0.15 | 304.892 | 0 | 0 | 计价 | 按实计算
YZ13-51 | 材料 | 乙供 | C16050761 | 光纤用除油剂 | 瓶 | 0.2 | 45.357 | 0 | 0 | 计价 | 按实计算
YZ13-51 | 材料 | 乙供 | C19030201 | 乙醇 | kg | 0.1 | 3.62 | 0 | 0 | 计价 | 按实计算
YZ13-51 | 材料 | 乙供 | C22040412 | 无纺布 | m² | 1 | 5.218 | 0 | 0 | 计价 | 按实计算
YZ13-51 | 材料 | 乙供 | C22041601 | 压缩空气标准瓶装 | 瓶 | 0.25 | 19.63 | 0 | 0 | 计价 | 按实计算
YZ13-51 | 机械 | 乙供 | J14-05-064 | 光时域反射仪 | 台班 | 0.8 | 295.76 | 0 | 0 | 计价 | 按实计算
YZ13-51 | 机械 | 乙供 | J04-01-001 | 载重汽车 4t | 台班 | 0.5 | 360.38 | 0 | 0 | 计价 | 按实计算
YZ13-51 | 材料 | 乙供 | C16050771 | 光纤用切管刀片 | 片 | 0.2 | 62.801 | 0 | 0 | 计价 | 按实计算
YZ13-51 | 材料 | 乙供 | C99010102 | 其他材料费 | 元 | 1.5571 | 1 | 0 | 0 | 计价 | 按实计算
YZ13-52 | 人工 | 乙供 | 9101109 | 安装技术工 | 工日 | 0.938 | 107 | 0 | 0 | 计价 | 按实计算
YZ13-52 | 材料 | 乙供 | C16050751 | 光纤测量用匹配油 | 瓶 | 0.3 | 304.892 | 0 | 0 | 计价 | 按实计算
YZ13-52 | 材料 | 乙供 | C16050761 | 光纤用除油剂 | 瓶 | 0.23 | 45.357 | 0 | 0 | 计价 | 按实计算
YZ13-52 | 材料 | 乙供 | C19030201 | 乙醇 | kg | 0.2 | 3.62 | 0 | 0 | 计价 | 按实计算
YZ13-52 | 材料 | 乙供 | C22040412 | 无纺布 | m² | 1.2 | 5.218 | 0 | 0 | 计价 | 按实计算
YZ13-52 | 材料 | 乙供 | C22041601 | 压缩空气标准瓶装 | 瓶 | 0.475 | 19.63 | 0 | 0 | 计价 | 按实计算
YZ13-52 | 机械 | 乙供 | J14-05-064 | 光时域反射仪 | 台班 | 1.2 | 295.76 | 0 | 0 | 计价 | 按实计算
YZ13-52 | 机械 | 乙供 | J04-01-001 | 载重汽车 4t | 台班 | 0.55 | 360.38 | 0 | 0 | 计价 | 按实计算
YZ13-52 | 材料 | 乙供 | C16050771 | 光纤用切管刀片 | 片 | 0.38 | 62.801 | 0 | 0 | 计价 | 按实计算
YZ13-52 | 材料 | 乙供 | C99010102 | 其他材料费 | 元 | 2.8415 | 1 | 0 | 0 | 计价 | 按实计算
YZ13-53 | 人工 | 乙供 | 9101109 | 安装技术工 | 工日 | 1.273 | 107 | 0 | 0 | 计价 | 按实计算
YZ13-53 | 材料 | 乙供 | C16050751 | 光纤测量用匹配油 | 瓶 | 0.5 | 304.892 | 0 | 0 | 计价 | 按实计算
YZ13-53 | 材料 | 乙供 | C16050761 | 光纤用除油剂 | 瓶 | 0.26 | 45.357 | 0 | 0 | 计价 | 按实计算
YZ13-53 | 材料 | 乙供 | C19030201 | 乙醇 | kg | 0.3 | 3.62 | 0 | 0 | 计价 | 按实计算
YZ13-53 | 材料 | 乙供 | C22040412 | 无纺布 | m² | 1.4 | 5.218 | 0 | 0 | 计价 | 按实计算
YZ13-53 | 材料 | 乙供 | C22041601 | 压缩空气标准瓶装 | 瓶 | 0.7 | 19.63 | 0 | 0 | 计价 | 按实计算
YZ13-53 | 机械 | 乙供 | J14-05-064 | 光时域反射仪 | 台班 | 1.6 | 295.76 | 0 | 0 | 计价 | 按实计算
YZ13-53 | 机械 | 乙供 | J04-01-001 | 载重汽车 4t | 台班 | 0.65 | 360.38 | 0 | 0 | 计价 | 按实计算
YZ13-53 | 材料 | 乙供 | C16050771 | 光纤用切管刀片 | 片 | 0.57 | 62.801 | 0 | 0 | 计价 | 按实计算
YZ13-53 | 材料 | 乙供 | C99010102 | 其他材料费 | 元 | 4.4434 | 1 | 0 | 0 | 计价 | 按实计算
YZ13-54 | 人工 | 乙供 | 9101109 | 安装技术工 | 工日 | 1.608 | 107 | 0 | 0 | 计价 | 按实计算
YZ13-54 | 材料 | 乙供 | C16050751 | 光纤测量用匹配油 | 瓶 | 0.7 | 304.892 | 0 | 0 | 计价 | 按实计算
YZ13-54 | 材料 | 乙供 | C16050761 | 光纤用除油剂 | 瓶 | 0.29 | 45.357 | 0 | 0 | 计价 | 按实计算
YZ13-54 | 材料 | 乙供 | C19030201 | 乙醇 | kg | 0.4 | 3.62 | 0 | 0 | 计价 | 按实计算
YZ13-54 | 材料 | 乙供 | C22040412 | 无纺布 | m² | 1.6 | 5.218 | 0 | 0 | 计价 | 按实计算
YZ13-54 | 材料 | 乙供 | C22041601 | 压缩空气标准瓶装 | 瓶 | 0.95 | 19.63 | 0 | 0 | 计价 | 按实计算
YZ13-54 | 机械 | 乙供 | J14-05-064 | 光时域反射仪 | 台班 | 2 | 295.76 | 0 | 0 | 计价 | 按实计算
YZ13-54 | 机械 | 乙供 | J04-01-001 | 载重汽车 4t | 台班 | 0.7 | 360.38 | 0 | 0 | 计价 | 按实计算
YZ13-54 | 材料 | 乙供 | C16050771 | 光纤用切管刀片 | 片 | 0.76 | 62.801 | 0 | 0 | 计价 | 按实计算
YZ13-54 | 材料 | 乙供 | C99010102 | 其他材料费 | 元 | 6.055 | 1 | 0 | 0 | 计价 | 按实计算
YZ13-55 | 人工 | 乙供 | 9101109 | 安装技术工 | 工日 | 2.278 | 107 | 0 | 0 | 计价 | 按实计算
YZ13-55 | 材料 | 乙供 | C16050751 | 光纤测量用匹配油 | 瓶 | 1.1 | 304.892 | 0 | 0 | 计价 | 按实计算
YZ13-55 | 材料 | 乙供 | C16050761 | 光纤用除油剂 | 瓶 | 0.44 | 45.357 | 0 | 0 | 计价 | 按实计算
YZ13-55 | 材料 | 乙供 | C19030201 | 乙醇 | kg | 0.56 | 3.62 | 0 | 0 | 计价 | 按实计算
YZ13-55 | 材料 | 乙供 | C22040412 | 无纺布 | m² | 2.4 | 5.218 | 0 | 0 | 计价 | 按实计算
YZ13-55 | 材料 | 乙供 | C22041601 | 压缩空气标准瓶装 | 瓶 | 1.35 | 19.63 | 0 | 0 | 计价 | 按实计算
YZ13-55 | 机械 | 乙供 | J14-05-064 | 光时域反射仪 | 台班 | 2.76 | 295.76 | 0 | 0 | 计价 | 按实计算
YZ13-55 | 机械 | 乙供 | J04-01-001 | 载重汽车 4t | 台班 | 0.9 | 360.38 | 0 | 0 | 计价 | 按实计算
YZ13-55 | 材料 | 乙供 | C16050771 | 光纤用切管刀片 | 片 | 1.12 | 62.801 | 0 | 0 | 计价 | 按实计算
YZ13-55 | 材料 | 乙供 | C99010102 | 其他材料费 | 元 | 9.3345 | 1 | 0 | 0 | 计价 | 按实计算
YZ13-56 | 人工 | 乙供 | 9101109 | 安装技术工 | 工日 | 2.613 | 107 | 0 | 0 | 计价 | 按实计算
YZ13-56 | 材料 | 乙供 | C16050751 | 光纤测量用匹配油 | 瓶 | 1.2 | 304.892 | 0 | 0 | 计价 | 按实计算
YZ13-56 | 材料 | 乙供 | C16050761 | 光纤用除油剂 | 瓶 | 0.5 | 45.357 | 0 | 0 | 计价 | 按实计算
YZ13-56 | 材料 | 乙供 | C19030201 | 乙醇 | kg | 0.7 | 3.62 | 0 | 0 | 计价 | 按实计算
YZ13-56 | 材料 | 乙供 | C22040412 | 无纺布 | m² | 2.5 | 5.218 | 0 | 0 | 计价 | 按实计算
YZ13-56 | 材料 | 乙供 | C22041601 | 压缩空气标准瓶装 | 瓶 | 1.45 | 19.63 | 0 | 0 | 计价 | 按实计算
YZ13-56 | 机械 | 乙供 | J04-01-001 | 载重汽车 4t | 台班 | 1 | 360.38 | 0 | 0 | 计价 | 按实计算
YZ13-56 | 机械 | 乙供 | J14-05-064 | 光时域反射仪 | 台班 | 3.16 | 295.76 | 0 | 0 | 计价 | 按实计算
YZ13-56 | 材料 | 乙供 | C16050771 | 光纤用切管刀片 | 片 | 1.3 | 62.801 | 0 | 0 | 计价 | 按实计算
YZ13-56 | 材料 | 乙供 | C99010102 | 其他材料费 | 元 | 10.2847 | 1 | 0 | 0 | 计价 | 按实计算
YZ13-57 | 人工 | 乙供 | 9101109 | 安装技术工 | 工日 | 2.948 | 107 | 0 | 0 | 计价 | 按实计算
YZ13-57 | 材料 | 乙供 | C16050751 | 光纤测量用匹配油 | 瓶 | 1.3 | 304.892 | 0 | 0 | 计价 | 按实计算
YZ13-57 | 材料 | 乙供 | C16050761 | 光纤用除油剂 | 瓶 | 0.55 | 45.357 | 0 | 0 | 计价 | 按实计算
YZ13-57 | 材料 | 乙供 | C19030201 | 乙醇 | kg | 0.76 | 3.62 | 0 | 0 | 计价 | 按实计算
YZ13-57 | 材料 | 乙供 | C22040412 | 无纺布 | m² | 2.7 | 5.218 | 0 | 0 | 计价 | 按实计算
YZ13-57 | 材料 | 乙供 | C22041601 | 压缩空气标准瓶装 | 瓶 | 1.7 | 19.63 | 0 | 0 | 计价 | 按实计算
YZ13-57 | 机械 | 乙供 | J14-05-064 | 光时域反射仪 | 台班 | 3.5 | 295.76 | 0 | 0 | 计价 | 按实计算
YZ13-57 | 机械 | 乙供 | J04-01-001 | 载重汽车 4t | 台班 | 1.1 | 360.38 | 0 | 0 | 计价 | 按实计算
YZ13-57 | 材料 | 乙供 | C16050771 | 光纤用切管刀片 | 片 | 1.4 | 62.801 | 0 | 0 | 计价 | 按实计算
YZ13-57 | 材料 | 乙供 | C99010102 | 其他材料费 | 元 | 11.1888 | 1 | 0 | 0 | 计价 | 按实计算
YZ13-58 | 人工 | 乙供 | 9101109 | 安装技术工 | 工日 | 3.283 | 107 | 0 | 0 | 计价 | 按实计算
YZ13-58 | 材料 | 乙供 | C16050751 | 光纤测量用匹配油 | 瓶 | 1.4 | 304.892 | 0 | 0 | 计价 | 按实计算
YZ13-58 | 材料 | 乙供 | C16050761 | 光纤用除油剂 | 瓶 | 0.6 | 45.357 | 0 | 0 | 计价 | 按实计算
YZ13-58 | 材料 | 乙供 | C19030201 | 乙醇 | kg | 0.86 | 3.62 | 0 | 0 | 计价 | 按实计算
YZ13-58 | 材料 | 乙供 | C22040412 | 无纺布 | m² | 2.9 | 5.218 | 0 | 0 | 计价 | 按实计算
YZ13-58 | 材料 | 乙供 | C22041601 | 压缩空气标准瓶装 | 瓶 | 1.95 | 19.63 | 0 | 0 | 计价 | 按实计算
YZ13-58 | 机械 | 乙供 | J14-05-064 | 光时域反射仪 | 台班 | 3.9 | 295.76 | 0 | 0 | 计价 | 按实计算
YZ13-58 | 机械 | 乙供 | J04-01-001 | 载重汽车 4t | 台班 | 1.2 | 360.38 | 0 | 0 | 计价 | 按实计算
YZ13-58 | 材料 | 乙供 | C16050771 | 光纤用切管刀片 | 片 | 1.55 | 62.801 | 0 | 0 | 计价 | 按实计算
YZ13-58 | 材料 | 乙供 | C99010102 | 其他材料费 | 元 | 12.1586 | 1 | 0 | 0 | 计价 | 按实计算
YZ13-59 | 人工 | 乙供 | 9101109 | 安装技术工 | 工日 | 4.623 | 107 | 0 | 0 | 计价 | 按实计算
YZ13-59 | 材料 | 乙供 | C16050601 | 热缩管 | m | 15 | 1.744 | 0 | 0 | 计价 | 按实计算
YZ13-59 | 材料 | 乙供 | C16050761 | 光纤用除油剂 | 瓶 | 0.4 | 45.357 | 0 | 0 | 计价 | 按实计算
YZ13-59 | 材料 | 乙供 | C18080101 | 塑料标识牌 | 个 | 1 | 0.457 | 0 | 0 | 计价 | 按实计算
YZ13-59 | 材料 | 乙供 | C19030201 | 乙醇 | kg | 0.2 | 3.62 | 0 | 0 | 计价 | 按实计算
YZ13-59 | 材料 | 乙供 | C22040412 | 无纺布 | m² | 1 | 5.218 | 0 | 0 | 计价 | 按实计算
YZ13-59 | 材料 | 乙供 | C22041601 | 压缩空气标准瓶装 | 瓶 | 0.5 | 19.63 | 0 | 0 | 计价 | 按实计算
YZ13-59 | 机械 | 乙供 | J14-05-061 | 光纤熔接仪 | 台班 | 1.1 | 233.38 | 0 | 0 | 计价 | 按实计算
YZ13-59 | 机械 | 乙供 | J04-01-001 | 载重汽车 4t | 台班 | 1 | 360.38 | 0 | 0 | 计价 | 按实计算
YZ13-59 | 机械 | 乙供 | J14-05-062 | 光纤电话 | 台班 | 1 | 33.06 | 0 | 0 | 计价 | 按实计算
YZ13-59 | 机械 | 乙供 | J14-05-064 | 光时域反射仪 | 台班 | 1.2 | 295.76 | 0 | 0 | 计价 | 按实计算
YZ13-59 | 材料 | 乙供 | C16050771 | 光纤用切管刀片 | 片 | 1.4 | 62.801 | 0 | 0 | 计价 | 按实计算
YZ13-59 | 材料 | 乙供 | C18030801 | 自黏性橡胶带 25mm×20m | 卷 | 1.9 | 6.897 | 0 | 0 | 计价 | 按实计算
YZ13-59 | 材料 | 乙供 | C99010102 | 其他材料费 | 元 | 3.2309 | 1 | 0 | 0 | 计价 | 按实计算
YZ13-60 | 人工 | 乙供 | 9101109 | 安装技术工 | 工日 | 6.03 | 107 | 0 | 0 | 计价 | 按实计算
YZ13-60 | 材料 | 乙供 | C16050601 | 热缩管 | m | 28 | 1.744 | 0 | 0 | 计价 | 按实计算
YZ13-60 | 材料 | 乙供 | C16050761 | 光纤用除油剂 | 瓶 | 0.8 | 45.357 | 0 | 0 | 计价 | 按实计算
YZ13-60 | 材料 | 乙供 | C18080101 | 塑料标识牌 | 个 | 1 | 0.457 | 0 | 0 | 计价 | 按实计算
YZ13-60 | 材料 | 乙供 | C19030201 | 乙醇 | kg | 0.38 | 3.62 | 0 | 0 | 计价 | 按实计算
YZ13-60 | 材料 | 乙供 | C22040412 | 无纺布 | m² | 1.5 | 5.218 | 0 | 0 | 计价 | 按实计算
YZ13-60 | 材料 | 乙供 | C22041601 | 压缩空气标准瓶装 | 瓶 | 0.75 | 19.63 | 0 | 0 | 计价 | 按实计算
YZ13-60 | 机械 | 乙供 | J14-05-061 | 光纤熔接仪 | 台班 | 1.4 | 233.38 | 0 | 0 | 计价 | 按实计算
YZ13-60 | 机械 | 乙供 | J04-01-001 | 载重汽车 4t | 台班 | 1.3 | 360.38 | 0 | 0 | 计价 | 按实计算
YZ13-60 | 机械 | 乙供 | J14-05-062 | 光纤电话 | 台班 | 1.3 | 33.06 | 0 | 0 | 计价 | 按实计算
YZ13-60 | 机械 | 乙供 | J14-05-064 | 光时域反射仪 | 台班 | 1.5 | 295.76 | 0 | 0 | 计价 | 按实计算
YZ13-60 | 材料 | 乙供 | C16050771 | 光纤用切管刀片 | 片 | 1.8 | 62.801 | 0 | 0 | 计价 | 按实计算
YZ13-60 | 材料 | 乙供 | C18030801 | 自黏性橡胶带 25mm×20m | 卷 | 2.3 | 6.897 | 0 | 0 | 计价 | 按实计算
YZ13-60 | 材料 | 乙供 | C99010102 | 其他材料费 | 元 | 4.7681 | 1 | 0 | 0 | 计价 | 按实计算
YZ13-61 | 人工 | 乙供 | 9101109 | 安装技术工 | 工日 | 7.5375 | 107 | 0 | 0 | 计价 | 按实计算
YZ13-61 | 材料 | 乙供 | C16050601 | 热缩管 | m | 40 | 1.744 | 0 | 0 | 计价 | 按实计算
YZ13-61 | 材料 | 乙供 | C16050761 | 光纤用除油剂 | 瓶 | 1.2 | 45.357 | 0 | 0 | 计价 | 按实计算
YZ13-61 | 材料 | 乙供 | C18080101 | 塑料标识牌 | 个 | 1 | 0.457 | 0 | 0 | 计价 | 按实计算
YZ13-61 | 材料 | 乙供 | C19030201 | 乙醇 | kg | 0.56 | 3.62 | 0 | 0 | 计价 | 按实计算
YZ13-61 | 材料 | 乙供 | C22040412 | 无纺布 | m² | 2 | 5.218 | 0 | 0 | 计价 | 按实计算
YZ13-61 | 材料 | 乙供 | C22041601 | 压缩空气标准瓶装 | 瓶 | 1 | 19.63 | 0 | 0 | 计价 | 按实计算
YZ13-61 | 机械 | 乙供 | J14-05-061 | 光纤熔接仪 | 台班 | 1.7 | 233.38 | 0 | 0 | 计价 | 按实计算
YZ13-61 | 机械 | 乙供 | J04-01-001 | 载重汽车 4t | 台班 | 1.6 | 360.38 | 0 | 0 | 计价 | 按实计算
YZ13-61 | 机械 | 乙供 | J14-05-062 | 光纤电话 | 台班 | 1.6 | 33.06 | 0 | 0 | 计价 | 按实计算
YZ13-61 | 机械 | 乙供 | J14-05-064 | 光时域反射仪 | 台班 | 1.9 | 295.76 | 0 | 0 | 计价 | 按实计算
YZ13-61 | 材料 | 乙供 | C16050771 | 光纤用切管刀片 | 片 | 2.3 | 62.801 | 0 | 0 | 计价 | 按实计算
YZ13-61 | 材料 | 乙供 | C18030801 | 自黏性橡胶带 25mm×20m | 卷 | 2.7 | 6.897 | 0 | 0 | 计价 | 按实计算
YZ13-61 | 材料 | 乙供 | C99010102 | 其他材料费 | 元 | 6.3961 | 1 | 0 | 0 | 计价 | 按实计算
YZ13-62 | 人工 | 乙供 | 9101109 | 安装技术工 | 工日 | 7.839 | 107 | 0 | 0 | 计价 | 按实计算
YZ13-62 | 材料 | 乙供 | C16050601 | 热缩管 | m | 55 | 1.744 | 0 | 0 | 计价 | 按实计算
YZ13-62 | 材料 | 乙供 | C16050761 | 光纤用除油剂 | 瓶 | 1.6 | 45.357 | 0 | 0 | 计价 | 按实计算
YZ13-62 | 材料 | 乙供 | C18080101 | 塑料标识牌 | 个 | 1 | 0.457 | 0 | 0 | 计价 | 按实计算
YZ13-62 | 材料 | 乙供 | C19030201 | 乙醇 | kg | 0.74 | 3.62 | 0 | 0 | 计价 | 按实计算
YZ13-62 | 材料 | 乙供 | C22040412 | 无纺布 | m² | 2.5 | 5.218 | 0 | 0 | 计价 | 按实计算
YZ13-62 | 材料 | 乙供 | C22041601 | 压缩空气标准瓶装 | 瓶 | 1.25 | 19.63 | 0 | 0 | 计价 | 按实计算
YZ13-62 | 机械 | 乙供 | J14-05-061 | 光纤熔接仪 | 台班 | 2 | 233.38 | 0 | 0 | 计价 | 按实计算
YZ13-62 | 机械 | 乙供 | J04-01-001 | 载重汽车 4t | 台班 | 1.9 | 360.38 | 0 | 0 | 计价 | 按实计算
YZ13-62 | 机械 | 乙供 | J14-05-062 | 光纤电话 | 台班 | 1.9 | 33.06 | 0 | 0 | 计价 | 按实计算
YZ13-62 | 机械 | 乙供 | J14-05-064 | 光时域反射仪 | 台班 | 2.3 | 295.76 | 0 | 0 | 计价 | 按实计算
YZ13-62 | 材料 | 乙供 | C16050771 | 光纤用切管刀片 | 片 | 2.8 | 62.801 | 0 | 0 | 计价 | 按实计算
YZ13-62 | 材料 | 乙供 | C18030801 | 自黏性橡胶带 25mm×20m | 卷 | 3.1 | 6.897 | 0 | 0 | 计价 | 按实计算
YZ13-62 | 材料 | 乙供 | C99010102 | 其他材料费 | 元 | 8.1287 | 1 | 0 | 0 | 计价 | 按实计算
YZ13-63 | 人工 | 乙供 | 9101109 | 安装技术工 | 工日 | 10.184 | 107 | 0 | 0 | 计价 | 按实计算
YZ13-63 | 材料 | 乙供 | C16050601 | 热缩管 | m | 80 | 1.744 | 0 | 0 | 计价 | 按实计算
YZ13-63 | 材料 | 乙供 | C16050761 | 光纤用除油剂 | 瓶 | 2.42 | 45.357 | 0 | 0 | 计价 | 按实计算
YZ13-63 | 材料 | 乙供 | C18080101 | 塑料标识牌 | 个 | 1 | 0.457 | 0 | 0 | 计价 | 按实计算
YZ13-63 | 材料 | 乙供 | C19030201 | 乙醇 | kg | 1.1 | 3.62 | 0 | 0 | 计价 | 按实计算
YZ13-63 | 材料 | 乙供 | C22040412 | 无纺布 | m² | 3.48 | 5.218 | 0 | 0 | 计价 | 按实计算
YZ13-63 | 材料 | 乙供 | C22041601 | 压缩空气标准瓶装 | 瓶 | 1.74 | 19.63 | 0 | 0 | 计价 | 按实计算
YZ13-63 | 机械 | 乙供 | J14-05-061 | 光纤熔接仪 | 台班 | 2.6 | 233.38 | 0 | 0 | 计价 | 按实计算
YZ13-63 | 机械 | 乙供 | J04-01-001 | 载重汽车 4t | 台班 | 2.7 | 360.38 | 0 | 0 | 计价 | 按实计算
YZ13-63 | 机械 | 乙供 | J14-05-062 | 光纤电话 | 台班 | 2.5 | 33.06 | 0 | 0 | 计价 | 按实计算
YZ13-63 | 机械 | 乙供 | J14-05-064 | 光时域反射仪 | 台班 | 2.8 | 295.76 | 0 | 0 | 计价 | 按实计算
YZ13-63 | 材料 | 乙供 | C16050771 | 光纤用切管刀片 | 片 | 3.7 | 62.801 | 0 | 0 | 计价 | 按实计算
YZ13-63 | 材料 | 乙供 | C18030801 | 自黏性橡胶带 25mm×20m | 卷 | 4 | 6.897 | 0 | 0 | 计价 | 按实计算
YZ13-63 | 材料 | 乙供 | C99010102 | 其他材料费 | 元 | 11.3198 | 1 | 0 | 0 | 计价 | 按实计算
YZ13-64 | 人工 | 乙供 | 9101109 | 安装技术工 | 工日 | 11.39 | 107 | 0 | 0 | 计价 | 按实计算
YZ13-64 | 材料 | 乙供 | C16050601 | 热缩管 | m | 92 | 1.744 | 0 | 0 | 计价 | 按实计算
YZ13-64 | 材料 | 乙供 | C16050761 | 光纤用除油剂 | 瓶 | 2.82 | 45.357 | 0 | 0 | 计价 | 按实计算
YZ13-64 | 材料 | 乙供 | C18080101 | 塑料标识牌 | 个 | 1 | 0.457 | 0 | 0 | 计价 | 按实计算
YZ13-64 | 材料 | 乙供 | C19030201 | 乙醇 | kg | 1.28 | 3.62 | 0 | 0 | 计价 | 按实计算
YZ13-64 | 材料 | 乙供 | C22040412 | 无纺布 | m² | 4 | 5.218 | 0 | 0 | 计价 | 按实计算
YZ13-64 | 材料 | 乙供 | C22041601 | 压缩空气标准瓶装 | 瓶 | 2 | 19.63 | 0 | 0 | 计价 | 按实计算
YZ13-64 | 机械 | 乙供 | J14-05-061 | 光纤熔接仪 | 台班 | 2.9 | 233.38 | 0 | 0 | 计价 | 按实计算
YZ13-64 | 机械 | 乙供 | J14-05-062 | 光纤电话 | 台班 | 2.8 | 33.06 | 0 | 0 | 计价 | 按实计算
YZ13-64 | 机械 | 乙供 | J14-05-064 | 光时域反射仪 | 台班 | 3.2 | 295.76 | 0 | 0 | 计价 | 按实计算
YZ13-64 | 机械 | 乙供 | J04-01-001 | 载重汽车 4t | 台班 | 3 | 360.38 | 0 | 0 | 计价 | 按实计算
YZ13-64 | 材料 | 乙供 | C16050771 | 光纤用切管刀片 | 片 | 4.2 | 62.801 | 0 | 0 | 计价 | 按实计算
YZ13-64 | 材料 | 乙供 | C18030801 | 自黏性橡胶带 25mm×20m | 卷 | 4.4 | 6.897 | 0 | 0 | 计价 | 按实计算
YZ13-64 | 材料 | 乙供 | C99010102 | 其他材料费 | 元 | 12.9538 | 1 | 0 | 0 | 计价 | 按实计算
YZ13-65 | 人工 | 乙供 | 9101109 | 安装技术工 | 工日 | 12.06 | 107 | 0 | 0 | 计价 | 按实计算
YZ13-65 | 材料 | 乙供 | C16050601 | 热缩管 | m | 105 | 1.744 | 0 | 0 | 计价 | 按实计算
YZ13-65 | 材料 | 乙供 | C16050761 | 光纤用除油剂 | 瓶 | 3.2 | 45.357 | 0 | 0 | 计价 | 按实计算
YZ13-65 | 材料 | 乙供 | C19030201 | 乙醇 | kg | 1.46 | 3.62 | 0 | 0 | 计价 | 按实计算
YZ13-65 | 材料 | 乙供 | C22040412 | 无纺布 | m² | 4.5 | 5.218 | 0 | 0 | 计价 | 按实计算
YZ13-65 | 材料 | 乙供 | C22041601 | 压缩空气标准瓶装 | 瓶 | 2.25 | 19.63 | 0 | 0 | 计价 | 按实计算
YZ13-65 | 机械 | 乙供 | J14-05-061 | 光纤熔接仪 | 台班 | 3.2 | 233.38 | 0 | 0 | 计价 | 按实计算
YZ13-65 | 机械 | 乙供 | J14-05-062 | 光纤电话 | 台班 | 3.1 | 33.06 | 0 | 0 | 计价 | 按实计算
YZ13-65 | 机械 | 乙供 | J14-05-064 | 光时域反射仪 | 台班 | 3.6 | 295.76 | 0 | 0 | 计价 | 按实计算
YZ13-65 | 材料 | 乙供 | C18080101 | 塑料标识牌 | 个 | 1 | 0.457 | 0 | 0 | 计价 | 按实计算
YZ13-65 | 机械 | 乙供 | J04-01-001 | 载重汽车 4t | 台班 | 3.3 | 360.38 | 0 | 0 | 计价 | 按实计算
YZ13-65 | 材料 | 乙供 | C16050771 | 光纤用切管刀片 | 片 | 4.6 | 62.801 | 0 | 0 | 计价 | 按实计算
YZ13-65 | 材料 | 乙供 | C18030801 | 自黏性橡胶带 25mm×20m | 卷 | 4.9 | 6.897 | 0 | 0 | 计价 | 按实计算
YZ13-65 | 材料 | 乙供 | C99010102 | 其他材料费 | 元 | 14.4867 | 1 | 0 | 0 | 计价 | 按实计算
YZ13-66 | 人工 | 乙供 | 9101109 | 安装技术工 | 工日 | 13.4 | 107 | 0 | 0 | 计价 | 按实计算
YZ13-66 | 材料 | 乙供 | C16050601 | 热缩管 | m | 115 | 1.744 | 0 | 0 | 计价 | 按实计算
YZ13-66 | 材料 | 乙供 | C16050761 | 光纤用除油剂 | 瓶 | 3.6 | 45.357 | 0 | 0 | 计价 | 按实计算
YZ13-66 | 材料 | 乙供 | C19030201 | 乙醇 | kg | 1.64 | 3.62 | 0 | 0 | 计价 | 按实计算
YZ13-66 | 材料 | 乙供 | C22040412 | 无纺布 | m² | 5 | 5.218 | 0 | 0 | 计价 | 按实计算
YZ13-66 | 材料 | 乙供 | C22041601 | 压缩空气标准瓶装 | 瓶 | 2.5 | 19.63 | 0 | 0 | 计价 | 按实计算
YZ13-66 | 机械 | 乙供 | J14-05-061 | 光纤熔接仪 | 台班 | 3.5 | 233.38 | 0 | 0 | 计价 | 按实计算
YZ13-66 | 机械 | 乙供 | J14-05-062 | 光纤电话 | 台班 | 3.4 | 33.06 | 0 | 0 | 计价 | 按实计算
YZ13-66 | 机械 | 乙供 | J14-05-064 | 光时域反射仪 | 台班 | 4 | 295.76 | 0 | 0 | 计价 | 按实计算
YZ13-66 | 材料 | 乙供 | C18080101 | 塑料标识牌 | 个 | 1 | 0.457 | 0 | 0 | 计价 | 按实计算
YZ13-66 | 机械 | 乙供 | J04-01-001 | 载重汽车 4t | 台班 | 3.6 | 360.38 | 0 | 0 | 计价 | 按实计算
YZ13-66 | 材料 | 乙供 | C16050771 | 光纤用切管刀片 | 片 | 5 | 62.801 | 0 | 0 | 计价 | 按实计算
YZ13-66 | 材料 | 乙供 | C18030801 | 自黏性橡胶带 25mm×20m | 卷 | 5.4 | 6.897 | 0 | 0 | 计价 | 按实计算
YZ13-66 | 材料 | 乙供 | C99010102 | 其他材料费 | 元 | 15.9331 | 1 | 0 | 0 | 计价 | 按实计算
YZ13-67 | 人工 | 乙供 | 9101109 | 安装技术工 | 工日 | 0.67 | 107 | 0 | 0 | 计价 | 按实计算
YZ13-67 | 材料 | 乙供 | C16050601 | 热缩管 | m | 3 | 1.744 | 0 | 0 | 计价 | 按实计算
YZ13-67 | 材料 | 乙供 | C16050761 | 光纤用除油剂 | 瓶 | 0.02 | 45.357 | 0 | 0 | 计价 | 按实计算
YZ13-67 | 材料 | 乙供 | C18080101 | 塑料标识牌 | 个 | 1 | 0.457 | 0 | 0 | 计价 | 按实计算
YZ13-67 | 材料 | 乙供 | C19030201 | 乙醇 | kg | 0.05 | 3.62 | 0 | 0 | 计价 | 按实计算
YZ13-67 | 材料 | 乙供 | C22040412 | 无纺布 | m² | 0.05 | 5.218 | 0 | 0 | 计价 | 按实计算
YZ13-67 | 材料 | 乙供 | C22041601 | 压缩空气标准瓶装 | 瓶 | 0.05 | 19.63 | 0 | 0 | 计价 | 按实计算
YZ13-67 | 机械 | 乙供 | J14-05-048 | 光功率计 | 台班 | 0.71 | 36.61 | 0 | 0 | 计价 | 按实计算
YZ13-67 | 机械 | 乙供 | J14-05-061 | 光纤熔接仪 | 台班 | 0.36 | 233.38 | 0 | 0 | 计价 | 按实计算
YZ13-67 | 材料 | 乙供 | C16050771 | 光纤用切管刀片 | 片 | 0.2 | 62.801 | 0 | 0 | 计价 | 按实计算
YZ13-67 | 材料 | 乙供 | C18030801 | 自黏性橡胶带 25mm×20m | 卷 | 0.3 | 6.897 | 0 | 0 | 计价 | 按实计算
YZ13-67 | 材料 | 乙供 | C99010102 | 其他材料费 | 元 | 0.453 | 1 | 0 | 0 | 计价 | 按实计算
YZ13-68 | 人工 | 乙供 | 9101109 | 安装技术工 | 工日 | 0.737 | 107 | 0 | 0 | 计价 | 按实计算
YZ13-68 | 材料 | 乙供 | C16050601 | 热缩管 | m | 5 | 1.744 | 0 | 0 | 计价 | 按实计算
YZ13-68 | 材料 | 乙供 | C16050761 | 光纤用除油剂 | 瓶 | 0.04 | 45.357 | 0 | 0 | 计价 | 按实计算
YZ13-68 | 材料 | 乙供 | C18080101 | 塑料标识牌 | 个 | 1 | 0.457 | 0 | 0 | 计价 | 按实计算
YZ13-68 | 材料 | 乙供 | C19030201 | 乙醇 | kg | 0.1 | 3.62 | 0 | 0 | 计价 | 按实计算
YZ13-68 | 材料 | 乙供 | C22040412 | 无纺布 | m² | 0.1 | 5.218 | 0 | 0 | 计价 | 按实计算
YZ13-68 | 材料 | 乙供 | C22041601 | 压缩空气标准瓶装 | 瓶 | 0.1 | 19.63 | 0 | 0 | 计价 | 按实计算
YZ13-68 | 机械 | 乙供 | J14-05-048 | 光功率计 | 台班 | 0.83 | 36.61 | 0 | 0 | 计价 | 按实计算
YZ13-68 | 机械 | 乙供 | J14-05-061 | 光纤熔接仪 | 台班 | 0.42 | 233.38 | 0 | 0 | 计价 | 按实计算
YZ13-68 | 材料 | 乙供 | C16050771 | 光纤用切管刀片 | 片 | 0.25 | 62.801 | 0 | 0 | 计价 | 按实计算
YZ13-68 | 材料 | 乙供 | C18030801 | 自黏性橡胶带 25mm×20m | 卷 | 0.4 | 6.897 | 0 | 0 | 计价 | 按实计算
YZ13-68 | 材料 | 乙供 | C99010102 | 其他材料费 | 元 | 0.6459 | 1 | 0 | 0 | 计价 | 按实计算
YZ13-69 | 人工 | 乙供 | 9101109 | 安装技术工 | 工日 | 1.005 | 107 | 0 | 0 | 计价 | 按实计算
YZ13-69 | 材料 | 乙供 | C16050601 | 热缩管 | m | 10 | 1.744 | 0 | 0 | 计价 | 按实计算
YZ13-69 | 材料 | 乙供 | C16050761 | 光纤用除油剂 | 瓶 | 0.08 | 45.357 | 0 | 0 | 计价 | 按实计算
YZ13-69 | 材料 | 乙供 | C18080101 | 塑料标识牌 | 个 | 1 | 0.457 | 0 | 0 | 计价 | 按实计算
YZ13-69 | 材料 | 乙供 | C19030201 | 乙醇 | kg | 0.2 | 3.62 | 0 | 0 | 计价 | 按实计算
YZ13-69 | 材料 | 乙供 | C22040412 | 无纺布 | m² | 0.2 | 5.218 | 0 | 0 | 计价 | 按实计算
YZ13-69 | 材料 | 乙供 | C22041601 | 压缩空气标准瓶装 | 瓶 | 0.2 | 19.63 | 0 | 0 | 计价 | 按实计算
YZ13-69 | 机械 | 乙供 | J14-05-048 | 光功率计 | 台班 | 1.03 | 36.61 | 0 | 0 | 计价 | 按实计算
YZ13-69 | 机械 | 乙供 | J14-05-061 | 光纤熔接仪 | 台班 | 0.52 | 233.38 | 0 | 0 | 计价 | 按实计算
YZ13-69 | 材料 | 乙供 | C16050771 | 光纤用切管刀片 | 片 | 0.3 | 62.801 | 0 | 0 | 计价 | 按实计算
YZ13-69 | 材料 | 乙供 | C18030801 | 自黏性橡胶带 25mm×20m | 卷 | 0.5 | 6.897 | 0 | 0 | 计价 | 按实计算
YZ13-69 | 材料 | 乙供 | C99010102 | 其他材料费 | 元 | 0.9902 | 1 | 0 | 0 | 计价 | 按实计算
YZ13-70 | 人工 | 乙供 | 9101109 | 安装技术工 | 工日 | 1.206 | 107 | 0 | 0 | 计价 | 按实计算
YZ13-70 | 材料 | 乙供 | C16050601 | 热缩管 | m | 16 | 1.744 | 0 | 0 | 计价 | 按实计算
YZ13-70 | 材料 | 乙供 | C16050761 | 光纤用除油剂 | 瓶 | 0.12 | 45.357 | 0 | 0 | 计价 | 按实计算
YZ13-70 | 材料 | 乙供 | C18080101 | 塑料标识牌 | 个 | 1 | 0.457 | 0 | 0 | 计价 | 按实计算
YZ13-70 | 材料 | 乙供 | C19030201 | 乙醇 | kg | 0.3 | 3.62 | 0 | 0 | 计价 | 按实计算
YZ13-70 | 材料 | 乙供 | C22040412 | 无纺布 | m² | 0.3 | 5.218 | 0 | 0 | 计价 | 按实计算
YZ13-70 | 材料 | 乙供 | C22041601 | 压缩空气标准瓶装 | 瓶 | 0.3 | 19.63 | 0 | 0 | 计价 | 按实计算
YZ13-70 | 机械 | 乙供 | J14-05-048 | 光功率计 | 台班 | 1.22 | 36.61 | 0 | 0 | 计价 | 按实计算
YZ13-70 | 机械 | 乙供 | J14-05-061 | 光纤熔接仪 | 台班 | 0.61 | 233.38 | 0 | 0 | 计价 | 按实计算
YZ13-70 | 材料 | 乙供 | C16050771 | 光纤用切管刀片 | 片 | 0.35 | 62.801 | 0 | 0 | 计价 | 按实计算
YZ13-70 | 材料 | 乙供 | C18030801 | 自黏性橡胶带 25mm×20m | 卷 | 0.6 | 6.897 | 0 | 0 | 计价 | 按实计算
YZ13-70 | 材料 | 乙供 | C99010102 | 其他材料费 | 元 | 1.3693 | 1 | 0 | 0 | 计价 | 按实计算
YZ13-71 | 人工 | 乙供 | 9101109 | 安装技术工 | 工日 | 1.608 | 107 | 0 | 0 | 计价 | 按实计算
YZ13-71 | 材料 | 乙供 | C16050601 | 热缩管 | m | 22 | 1.744 | 0 | 0 | 计价 | 按实计算
YZ13-71 | 材料 | 乙供 | C16050761 | 光纤用除油剂 | 瓶 | 0.16 | 45.357 | 0 | 0 | 计价 | 按实计算
YZ13-71 | 材料 | 乙供 | C18080101 | 塑料标识牌 | 个 | 1 | 0.457 | 0 | 0 | 计价 | 按实计算
YZ13-71 | 材料 | 乙供 | C19030201 | 乙醇 | kg | 0.4 | 3.62 | 0 | 0 | 计价 | 按实计算
YZ13-71 | 材料 | 乙供 | C22040412 | 无纺布 | m² | 0.4 | 5.218 | 0 | 0 | 计价 | 按实计算
YZ13-71 | 材料 | 乙供 | C22041601 | 压缩空气标准瓶装 | 瓶 | 0.4 | 19.63 | 0 | 0 | 计价 | 按实计算
YZ13-71 | 机械 | 乙供 | J14-05-048 | 光功率计 | 台班 | 1.48 | 36.61 | 0 | 0 | 计价 | 按实计算
YZ13-71 | 机械 | 乙供 | J14-05-061 | 光纤熔接仪 | 台班 | 0.74 | 233.38 | 0 | 0 | 计价 | 按实计算
YZ13-71 | 材料 | 乙供 | C16050771 | 光纤用切管刀片 | 片 | 0.4 | 62.801 | 0 | 0 | 计价 | 按实计算
YZ13-71 | 材料 | 乙供 | C18030801 | 自黏性橡胶带 25mm×20m | 卷 | 0.7 | 6.897 | 0 | 0 | 计价 | 按实计算
YZ13-71 | 材料 | 乙供 | C99010102 | 其他材料费 | 元 | 1.7484 | 1 | 0 | 0 | 计价 | 按实计算
YZ13-72 | 人工 | 乙供 | 9101109 | 安装技术工 | 工日 | 2.211 | 107 | 0 | 0 | 计价 | 按实计算
YZ13-72 | 材料 | 乙供 | C16050601 | 热缩管 | m | 28 | 1.744 | 0 | 0 | 计价 | 按实计算
YZ13-72 | 材料 | 乙供 | C16050761 | 光纤用除油剂 | 瓶 | 0.24 | 45.357 | 0 | 0 | 计价 | 按实计算
YZ13-72 | 材料 | 乙供 | C18080101 | 塑料标识牌 | 个 | 1 | 0.457 | 0 | 0 | 计价 | 按实计算
YZ13-72 | 材料 | 乙供 | C19030201 | 乙醇 | kg | 0.5 | 3.62 | 0 | 0 | 计价 | 按实计算
YZ13-72 | 材料 | 乙供 | C22040412 | 无纺布 | m² | 0.5 | 5.218 | 0 | 0 | 计价 | 按实计算
YZ13-72 | 材料 | 乙供 | C22041601 | 压缩空气标准瓶装 | 瓶 | 0.5 | 19.63 | 0 | 0 | 计价 | 按实计算
YZ13-72 | 机械 | 乙供 | J14-05-048 | 光功率计 | 台班 | 1.73 | 36.61 | 0 | 0 | 计价 | 按实计算
YZ13-72 | 机械 | 乙供 | J14-05-061 | 光纤熔接仪 | 台班 | 0.87 | 233.38 | 0 | 0 | 计价 | 按实计算
YZ13-72 | 材料 | 乙供 | C16050771 | 光纤用切管刀片 | 片 | 0.4 | 62.801 | 0 | 0 | 计价 | 按实计算
YZ13-72 | 材料 | 乙供 | C18030801 | 自黏性橡胶带 25mm×20m | 卷 | 0.8 | 6.897 | 0 | 0 | 计价 | 按实计算
YZ13-72 | 材料 | 乙供 | C99010102 | 其他材料费 | 元 | 2.1009 | 1 | 0 | 0 | 计价 | 按实计算
YZ13-73 | 人工 | 乙供 | 9101109 | 安装技术工 | 工日 | 2.948 | 107 | 0 | 0 | 计价 | 按实计算
YZ13-73 | 材料 | 乙供 | C16050601 | 热缩管 | m | 40 | 1.744 | 0 | 0 | 计价 | 按实计算
YZ13-73 | 材料 | 乙供 | C16050761 | 光纤用除油剂 | 瓶 | 0.36 | 45.357 | 0 | 0 | 计价 | 按实计算
YZ13-73 | 材料 | 乙供 | C18080101 | 塑料标识牌 | 个 | 1 | 0.457 | 0 | 0 | 计价 | 按实计算
YZ13-73 | 材料 | 乙供 | C19030201 | 乙醇 | kg | 0.7 | 3.62 | 0 | 0 | 计价 | 按实计算
YZ13-73 | 材料 | 乙供 | C22040412 | 无纺布 | m² | 0.7 | 5.218 | 0 | 0 | 计价 | 按实计算
YZ13-73 | 材料 | 乙供 | C22041601 | 压缩空气标准瓶装 | 瓶 | 0.7 | 19.63 | 0 | 0 | 计价 | 按实计算
YZ13-73 | 机械 | 乙供 | J14-05-048 | 光功率计 | 台班 | 2.24 | 36.61 | 0 | 0 | 计价 | 按实计算
YZ13-73 | 机械 | 乙供 | J14-05-061 | 光纤熔接仪 | 台班 | 1.12 | 233.38 | 0 | 0 | 计价 | 按实计算
YZ13-73 | 材料 | 乙供 | C16050771 | 光纤用切管刀片 | 片 | 0.45 | 62.801 | 0 | 0 | 计价 | 按实计算
YZ13-73 | 材料 | 乙供 | C18030801 | 自黏性橡胶带 25mm×20m | 卷 | 0.9 | 6.897 | 0 | 0 | 计价 | 按实计算
YZ13-73 | 材料 | 乙供 | C99010102 | 其他材料费 | 元 | 2.8188 | 1 | 0 | 0 | 计价 | 按实计算
YZ13-74 | 人工 | 乙供 | 9101109 | 安装技术工 | 工日 | 3.8324 | 107 | 0 | 0 | 计价 | 按实计算
YZ13-74 | 材料 | 乙供 | C16050601 | 热缩管 | m | 52 | 1.744 | 0 | 0 | 计价 | 按实计算
YZ13-74 | 材料 | 乙供 | C16050761 | 光纤用除油剂 | 瓶 | 0.48 | 45.357 | 0 | 0 | 计价 | 按实计算
YZ13-74 | 材料 | 乙供 | C18080101 | 塑料标识牌 | 个 | 1 | 0.457 | 0 | 0 | 计价 | 按实计算
YZ13-74 | 材料 | 乙供 | C19030201 | 乙醇 | kg | 0.9 | 3.62 | 0 | 0 | 计价 | 按实计算
YZ13-74 | 材料 | 乙供 | C22040412 | 无纺布 | m² | 0.9 | 5.218 | 0 | 0 | 计价 | 按实计算
YZ13-74 | 材料 | 乙供 | C22041601 | 压缩空气标准瓶装 | 瓶 | 0.9 | 19.63 | 0 | 0 | 计价 | 按实计算
YZ13-74 | 机械 | 乙供 | J14-05-048 | 光功率计 | 台班 | 2.74 | 36.61 | 0 | 0 | 计价 | 按实计算
YZ13-74 | 机械 | 乙供 | J14-05-061 | 光纤熔接仪 | 台班 | 1.37 | 233.38 | 0 | 0 | 计价 | 按实计算
YZ13-74 | 材料 | 乙供 | C16050771 | 光纤用切管刀片 | 片 | 0.5 | 62.801 | 0 | 0 | 计价 | 按实计算
YZ13-74 | 材料 | 乙供 | C18030801 | 自黏性橡胶带 25mm×20m | 卷 | 1 | 6.897 | 0 | 0 | 计价 | 按实计算
YZ13-74 | 材料 | 乙供 | C99010102 | 其他材料费 | 元 | 3.5367 | 1 | 0 | 0 | 计价 | 按实计算
YZ13-75 | 人工 | 乙供 | 9101109 | 安装技术工 | 工日 | 6.03 | 107 | 0 | 0 | 计价 | 按实计算
YZ13-75 | 材料 | 乙供 | C16050601 | 热缩管 | m | 76 | 1.744 | 0 | 0 | 计价 | 按实计算
YZ13-75 | 材料 | 乙供 | C16050761 | 光纤用除油剂 | 瓶 | 0.72 | 45.357 | 0 | 0 | 计价 | 按实计算
YZ13-75 | 材料 | 乙供 | C18080101 | 塑料标识牌 | 个 | 1 | 0.457 | 0 | 0 | 计价 | 按实计算
YZ13-75 | 材料 | 乙供 | C19030201 | 乙醇 | kg | 1.3 | 3.62 | 0 | 0 | 计价 | 按实计算
YZ13-75 | 材料 | 乙供 | C22040412 | 无纺布 | m² | 1.3 | 5.218 | 0 | 0 | 计价 | 按实计算
YZ13-75 | 材料 | 乙供 | C22041601 | 压缩空气标准瓶装 | 瓶 | 1.3 | 19.63 | 0 | 0 | 计价 | 按实计算
YZ13-75 | 机械 | 乙供 | J14-05-048 | 光功率计 | 台班 | 3.22 | 36.61 | 0 | 0 | 计价 | 按实计算
YZ13-75 | 机械 | 乙供 | J14-05-061 | 光纤熔接仪 | 台班 | 2 | 233.38 | 0 | 0 | 计价 | 按实计算
YZ13-75 | 材料 | 乙供 | C16050771 | 光纤用切管刀片 | 片 | 0.6 | 62.801 | 0 | 0 | 计价 | 按实计算
YZ13-75 | 材料 | 乙供 | C18030801 | 自黏性橡胶带 25mm×20m | 卷 | 1.2 | 6.897 | 0 | 0 | 计价 | 按实计算
YZ13-75 | 材料 | 乙供 | C99010102 | 其他材料费 | 元 | 4.9725 | 1 | 0 | 0 | 计价 | 按实计算
YZ13-76 | 人工 | 乙供 | 9101109 | 安装技术工 | 工日 | 7.035 | 107 | 0 | 0 | 计价 | 按实计算
YZ13-76 | 材料 | 乙供 | C16050601 | 热缩管 | m | 88 | 1.744 | 0 | 0 | 计价 | 按实计算
YZ13-76 | 材料 | 乙供 | C16050761 | 光纤用除油剂 | 瓶 | 0.84 | 45.357 | 0 | 0 | 计价 | 按实计算
YZ13-76 | 材料 | 乙供 | C18080101 | 塑料标识牌 | 个 | 1 | 0.457 | 0 | 0 | 计价 | 按实计算
YZ13-76 | 材料 | 乙供 | C19030201 | 乙醇 | kg | 1.5 | 3.62 | 0 | 0 | 计价 | 按实计算
YZ13-76 | 材料 | 乙供 | C22040412 | 无纺布 | m² | 1.5 | 5.218 | 0 | 0 | 计价 | 按实计算
YZ13-76 | 材料 | 乙供 | C22041601 | 压缩空气标准瓶装 | 瓶 | 1.5 | 19.63 | 0 | 0 | 计价 | 按实计算
YZ13-76 | 机械 | 乙供 | J14-05-048 | 光功率计 | 台班 | 3.46 | 36.61 | 0 | 0 | 计价 | 按实计算
YZ13-76 | 机械 | 乙供 | J14-05-061 | 光纤熔接仪 | 台班 | 2.25 | 233.38 | 0 | 0 | 计价 | 按实计算
YZ13-76 | 材料 | 乙供 | C16050771 | 光纤用切管刀片 | 片 | 0.6 | 62.801 | 0 | 0 | 计价 | 按实计算
YZ13-76 | 材料 | 乙供 | C18030801 | 自黏性橡胶带 25mm×20m | 卷 | 1.2 | 6.897 | 0 | 0 | 计价 | 按实计算
YZ13-76 | 材料 | 乙供 | C99010102 | 其他材料费 | 元 | 5.6138 | 1 | 0 | 0 | 计价 | 按实计算
YZ13-77 | 人工 | 乙供 | 9101109 | 安装技术工 | 工日 | 7.705 | 107 | 0 | 0 | 计价 | 按实计算
YZ13-77 | 材料 | 乙供 | C16050601 | 热缩管 | m | 100 | 1.744 | 0 | 0 | 计价 | 按实计算
YZ13-77 | 材料 | 乙供 | C16050761 | 光纤用除油剂 | 瓶 | 0.96 | 45.357 | 0 | 0 | 计价 | 按实计算
YZ13-77 | 材料 | 乙供 | C18080101 | 塑料标识牌 | 个 | 1 | 0.457 | 0 | 0 | 计价 | 按实计算
YZ13-77 | 材料 | 乙供 | C19030201 | 乙醇 | kg | 1.7 | 3.62 | 0 | 0 | 计价 | 按实计算
YZ13-77 | 材料 | 乙供 | C22040412 | 无纺布 | m² | 1.7 | 5.218 | 0 | 0 | 计价 | 按实计算
YZ13-77 | 材料 | 乙供 | C22041601 | 压缩空气标准瓶装 | 瓶 | 1.7 | 19.63 | 0 | 0 | 计价 | 按实计算
YZ13-77 | 机械 | 乙供 | J14-05-048 | 光功率计 | 台班 | 3.7 | 36.61 | 0 | 0 | 计价 | 按实计算
YZ13-77 | 机械 | 乙供 | J14-05-061 | 光纤熔接仪 | 台班 | 2.5 | 233.38 | 0 | 0 | 计价 | 按实计算
YZ13-77 | 材料 | 乙供 | C16050771 | 光纤用切管刀片 | 片 | 0.6 | 62.801 | 0 | 0 | 计价 | 按实计算
YZ13-77 | 材料 | 乙供 | C18030801 | 自黏性橡胶带 25mm×20m | 卷 | 1.3 | 6.897 | 0 | 0 | 计价 | 按实计算
YZ13-77 | 材料 | 乙供 | C99010102 | 其他材料费 | 元 | 6.2688 | 1 | 0 | 0 | 计价 | 按实计算
YZ13-78 | 人工 | 乙供 | 9101109 | 安装技术工 | 工日 | 8.375 | 107 | 0 | 0 | 计价 | 按实计算
YZ13-78 | 材料 | 乙供 | C16050601 | 热缩管 | m | 112 | 1.744 | 0 | 0 | 计价 | 按实计算
YZ13-78 | 材料 | 乙供 | C16050761 | 光纤用除油剂 | 瓶 | 1.08 | 45.357 | 0 | 0 | 计价 | 按实计算
YZ13-78 | 材料 | 乙供 | C18080101 | 塑料标识牌 | 个 | 1 | 0.457 | 0 | 0 | 计价 | 按实计算
YZ13-78 | 材料 | 乙供 | C19030201 | 乙醇 | kg | 1.9 | 3.62 | 0 | 0 | 计价 | 按实计算
YZ13-78 | 材料 | 乙供 | C22040412 | 无纺布 | m² | 1.9 | 5.218 | 0 | 0 | 计价 | 按实计算
YZ13-78 | 材料 | 乙供 | C22041601 | 压缩空气标准瓶装 | 瓶 | 1.9 | 19.63 | 0 | 0 | 计价 | 按实计算
YZ13-78 | 机械 | 乙供 | J14-05-048 | 光功率计 | 台班 | 3.94 | 36.61 | 0 | 0 | 计价 | 按实计算
YZ13-78 | 机械 | 乙供 | J14-05-061 | 光纤熔接仪 | 台班 | 2.75 | 233.38 | 0 | 0 | 计价 | 按实计算
YZ13-78 | 材料 | 乙供 | C16050771 | 光纤用切管刀片 | 片 | 0.65 | 62.801 | 0 | 0 | 计价 | 按实计算
YZ13-78 | 材料 | 乙供 | C18030801 | 自黏性橡胶带 25mm×20m | 卷 | 1.4 | 6.897 | 0 | 0 | 计价 | 按实计算
YZ13-78 | 材料 | 乙供 | C99010102 | 其他材料费 | 元 | 6.9867 | 1 | 0 | 0 | 计价 | 按实计算
YZ13-79 | 人工 | 乙供 | 9101109 | 安装技术工 | 工日 | 0.134 | 107 | 0 | 0 | 计价 | 按实计算
YZ13-79 | 材料 | 乙供 | C16050761 | 光纤用除油剂 | 瓶 | 0.01 | 45.357 | 0 | 0 | 计价 | 按实计算
YZ13-79 | 材料 | 乙供 | C19030201 | 乙醇 | kg | 0.01 | 3.62 | 0 | 0 | 计价 | 按实计算
YZ13-79 | 材料 | 乙供 | C22040412 | 无纺布 | m² | 0.01 | 5.218 | 0 | 0 | 计价 | 按实计算
YZ13-79 | 材料 | 乙供 | C22041601 | 压缩空气标准瓶装 | 瓶 | 0.01 | 19.63 | 0 | 0 | 计价 | 按实计算
YZ13-79 | 材料 | 乙供 | C99010102 | 其他材料费 | 元 | 0.0148 | 1 | 0 | 0 | 计价 | 按实计算
YZ13-80 | 人工 | 乙供 | 9101109 | 安装技术工 | 工日 | 0.603 | 107 | 0 | 0 | 计价 | 按实计算
YZ13-80 | 材料 | 乙供 | C19030201 | 乙醇 | kg | 0.1 | 3.62 | 0 | 0 | 计价 | 按实计算
YZ13-80 | 材料 | 乙供 | C22040412 | 无纺布 | m² | 0.3 | 5.218 | 0 | 0 | 计价 | 按实计算
YZ13-80 | 机械 | 乙供 | J14-05-048 | 光功率计 | 台班 | 0.35 | 36.61 | 0 | 0 | 计价 | 按实计算
YZ13-80 | 机械 | 乙供 | J14-05-064 | 光时域反射仪 | 台班 | 0.07 | 295.76 | 0 | 0 | 计价 | 按实计算
YZ13-80 | 材料 | 乙供 | C99010102 | 其他材料费 | 元 | 0.0385 | 1 | 0 | 0 | 计价 | 按实计算
YZ13-81 | 人工 | 乙供 | 9101109 | 安装技术工 | 工日 | 0.67 | 107 | 0 | 0 | 计价 | 按实计算
YZ13-81 | 材料 | 乙供 | C19030201 | 乙醇 | kg | 0.11 | 3.62 | 0 | 0 | 计价 | 按实计算
YZ13-81 | 材料 | 乙供 | C22040412 | 无纺布 | m² | 0.4 | 5.218 | 0 | 0 | 计价 | 按实计算
YZ13-81 | 机械 | 乙供 | J14-05-048 | 光功率计 | 台班 | 0.352 | 36.61 | 0 | 0 | 计价 | 按实计算
YZ13-81 | 机械 | 乙供 | J14-05-064 | 光时域反射仪 | 台班 | 0.08 | 295.76 | 0 | 0 | 计价 | 按实计算
YZ13-81 | 材料 | 乙供 | C99010102 | 其他材料费 | 元 | 0.0497 | 1 | 0 | 0 | 计价 | 按实计算
YZ13-82 | 人工 | 乙供 | 9101109 | 安装技术工 | 工日 | 0.804 | 107 | 0 | 0 | 计价 | 按实计算
YZ13-82 | 材料 | 乙供 | C19030201 | 乙醇 | kg | 0.14 | 3.62 | 0 | 0 | 计价 | 按实计算
YZ13-82 | 材料 | 乙供 | C22040412 | 无纺布 | m² | 0.6 | 5.218 | 0 | 0 | 计价 | 按实计算
YZ13-82 | 机械 | 乙供 | J14-05-048 | 光功率计 | 台班 | 0.377 | 36.61 | 0 | 0 | 计价 | 按实计算
YZ13-82 | 机械 | 乙供 | J14-05-064 | 光时域反射仪 | 台班 | 0.1 | 295.76 | 0 | 0 | 计价 | 按实计算
YZ13-82 | 材料 | 乙供 | C99010102 | 其他材料费 | 元 | 0.0728 | 1 | 0 | 0 | 计价 | 按实计算
YZ13-83 | 人工 | 乙供 | 9101109 | 安装技术工 | 工日 | 0.938 | 107 | 0 | 0 | 计价 | 按实计算
YZ13-83 | 材料 | 乙供 | C19030201 | 乙醇 | kg | 0.16 | 3.62 | 0 | 0 | 计价 | 按实计算
YZ13-83 | 材料 | 乙供 | C22040412 | 无纺布 | m² | 0.8 | 5.218 | 0 | 0 | 计价 | 按实计算
YZ13-83 | 机械 | 乙供 | J14-05-048 | 光功率计 | 台班 | 0.39 | 36.61 | 0 | 0 | 计价 | 按实计算
YZ13-83 | 机械 | 乙供 | J14-05-064 | 光时域反射仪 | 台班 | 0.12 | 295.76 | 0 | 0 | 计价 | 按实计算
YZ13-83 | 材料 | 乙供 | C99010102 | 其他材料费 | 元 | 0.0951 | 1 | 0 | 0 | 计价 | 按实计算
YZ13-84 | 人工 | 乙供 | 9101109 | 安装技术工 | 工日 | 1.139 | 107 | 0 | 0 | 计价 | 按实计算
YZ13-84 | 材料 | 乙供 | C19030201 | 乙醇 | kg | 0.19 | 3.62 | 0 | 0 | 计价 | 按实计算
YZ13-84 | 材料 | 乙供 | C22040412 | 无纺布 | m² | 1.1 | 5.218 | 0 | 0 | 计价 | 按实计算
YZ13-84 | 机械 | 乙供 | J14-05-048 | 光功率计 | 台班 | 0.43 | 36.61 | 0 | 0 | 计价 | 按实计算
YZ13-84 | 机械 | 乙供 | J14-05-064 | 光时域反射仪 | 台班 | 0.14 | 295.76 | 0 | 0 | 计价 | 按实计算
YZ13-84 | 材料 | 乙供 | C99010102 | 其他材料费 | 元 | 0.1286 | 1 | 0 | 0 | 计价 | 按实计算
YZ13-85 | 人工 | 乙供 | 9101109 | 安装技术工 | 工日 | 1.34 | 107 | 0 | 0 | 计价 | 按实计算
YZ13-85 | 材料 | 乙供 | C19030201 | 乙醇 | kg | 0.22 | 3.62 | 0 | 0 | 计价 | 按实计算
YZ13-85 | 材料 | 乙供 | C22040412 | 无纺布 | m² | 1.4 | 5.218 | 0 | 0 | 计价 | 按实计算
YZ13-85 | 机械 | 乙供 | J14-05-048 | 光功率计 | 台班 | 0.48 | 36.61 | 0 | 0 | 计价 | 按实计算
YZ13-85 | 机械 | 乙供 | J14-05-064 | 光时域反射仪 | 台班 | 0.17 | 295.76 | 0 | 0 | 计价 | 按实计算
YZ13-85 | 材料 | 乙供 | C99010102 | 其他材料费 | 元 | 0.162 | 1 | 0 | 0 | 计价 | 按实计算
YZ13-86 | 人工 | 乙供 | 9101109 | 安装技术工 | 工日 | 1.675 | 107 | 0 | 0 | 计价 | 按实计算
YZ13-86 | 材料 | 乙供 | C19030201 | 乙醇 | kg | 0.28 | 3.62 | 0 | 0 | 计价 | 按实计算
YZ13-86 | 材料 | 乙供 | C22040412 | 无纺布 | m² | 2 | 5.218 | 0 | 0 | 计价 | 按实计算
YZ13-86 | 机械 | 乙供 | J14-05-048 | 光功率计 | 台班 | 0.59 | 36.61 | 0 | 0 | 计价 | 按实计算
YZ13-86 | 机械 | 乙供 | J14-05-064 | 光时域反射仪 | 台班 | 0.22 | 295.76 | 0 | 0 | 计价 | 按实计算
YZ13-86 | 材料 | 乙供 | C99010102 | 其他材料费 | 元 | 0.229 | 1 | 0 | 0 | 计价 | 按实计算
YZ13-87 | 人工 | 乙供 | 9101109 | 安装技术工 | 工日 | 2.01 | 107 | 0 | 0 | 计价 | 按实计算
YZ13-87 | 材料 | 乙供 | C19030201 | 乙醇 | kg | 0.34 | 3.62 | 0 | 0 | 计价 | 按实计算
YZ13-87 | 材料 | 乙供 | C22040412 | 无纺布 | m² | 2.6 | 5.218 | 0 | 0 | 计价 | 按实计算
YZ13-87 | 机械 | 乙供 | J14-05-048 | 光功率计 | 台班 | 0.69 | 36.61 | 0 | 0 | 计价 | 按实计算
YZ13-87 | 机械 | 乙供 | J14-05-064 | 光时域反射仪 | 台班 | 0.28 | 295.76 | 0 | 0 | 计价 | 按实计算
YZ13-87 | 材料 | 乙供 | C99010102 | 其他材料费 | 元 | 0.296 | 1 | 0 | 0 | 计价 | 按实计算
YZ13-88 | 人工 | 乙供 | 9101109 | 安装技术工 | 工日 | 2.68 | 107 | 0 | 0 | 计价 | 按实计算
YZ13-88 | 材料 | 乙供 | C19030201 | 乙醇 | kg | 0.46 | 3.62 | 0 | 0 | 计价 | 按实计算
YZ13-88 | 材料 | 乙供 | C22040412 | 无纺布 | m² | 3.8 | 5.218 | 0 | 0 | 计价 | 按实计算
YZ13-88 | 机械 | 乙供 | J14-05-048 | 光功率计 | 台班 | 0.89 | 36.61 | 0 | 0 | 计价 | 按实计算
YZ13-88 | 机械 | 乙供 | J14-05-064 | 光时域反射仪 | 台班 | 0.4 | 295.76 | 0 | 0 | 计价 | 按实计算
YZ13-88 | 材料 | 乙供 | C99010102 | 其他材料费 | 元 | 0.4299 | 1 | 0 | 0 | 计价 | 按实计算
YZ13-89 | 人工 | 乙供 | 9101109 | 安装技术工 | 工日 | 3.015 | 107 | 0 | 0 | 计价 | 按实计算
YZ13-89 | 材料 | 乙供 | C19030201 | 乙醇 | kg | 0.52 | 3.62 | 0 | 0 | 计价 | 按实计算
YZ13-89 | 材料 | 乙供 | C22040412 | 无纺布 | m² | 4.4 | 5.218 | 0 | 0 | 计价 | 按实计算
YZ13-89 | 机械 | 乙供 | J14-05-048 | 光功率计 | 台班 | 1 | 36.61 | 0 | 0 | 计价 | 按实计算
YZ13-89 | 机械 | 乙供 | J14-05-064 | 光时域反射仪 | 台班 | 0.52 | 295.76 | 0 | 0 | 计价 | 按实计算
YZ13-89 | 材料 | 乙供 | C99010102 | 其他材料费 | 元 | 0.4968 | 1 | 0 | 0 | 计价 | 按实计算
YZ13-90 | 人工 | 乙供 | 9101109 | 安装技术工 | 工日 | 3.35 | 107 | 0 | 0 | 计价 | 按实计算
YZ13-90 | 材料 | 乙供 | C19030201 | 乙醇 | kg | 0.58 | 3.62 | 0 | 0 | 计价 | 按实计算
YZ13-90 | 材料 | 乙供 | C22040412 | 无纺布 | m² | 5 | 5.218 | 0 | 0 | 计价 | 按实计算
YZ13-90 | 机械 | 乙供 | J14-05-048 | 光功率计 | 台班 | 1.2 | 36.61 | 0 | 0 | 计价 | 按实计算
YZ13-90 | 机械 | 乙供 | J14-05-064 | 光时域反射仪 | 台班 | 0.58 | 295.76 | 0 | 0 | 计价 | 按实计算
YZ13-90 | 材料 | 乙供 | C99010102 | 其他材料费 | 元 | 0.5638 | 1 | 0 | 0 | 计价 | 按实计算
YZ13-91 | 人工 | 乙供 | 9101109 | 安装技术工 | 工日 | 3.685 | 107 | 0 | 0 | 计价 | 按实计算
YZ13-91 | 材料 | 乙供 | C19030201 | 乙醇 | kg | 0.64 | 3.62 | 0 | 0 | 计价 | 按实计算
YZ13-91 | 材料 | 乙供 | C22040412 | 无纺布 | m² | 5.6 | 5.218 | 0 | 0 | 计价 | 按实计算
YZ13-91 | 机械 | 乙供 | J14-05-048 | 光功率计 | 台班 | 1.4 | 36.61 | 0 | 0 | 计价 | 按实计算
YZ13-91 | 机械 | 乙供 | J14-05-064 | 光时域反射仪 | 台班 | 0.64 | 295.76 | 0 | 0 | 计价 | 按实计算
YZ13-91 | 材料 | 乙供 | C99010102 | 其他材料费 | 元 | 0.6308 | 1 | 0 | 0 | 计价 | 按实计算
YZ13-92 | 人工 | 乙供 | 9101109 | 安装技术工 | 工日 | 7.705 | 107 | 0 | 0 | 计价 | 按实计算
YZ13-92 | 材料 | 乙供 | C19030201 | 乙醇 | kg | 0.1 | 3.62 | 0 | 0 | 计价 | 按实计算
YZ13-92 | 材料 | 乙供 | C22040412 | 无纺布 | m² | 1 | 5.218 | 0 | 0 | 计价 | 按实计算
YZ13-92 | 机械 | 乙供 | J14-05-057 | 光频谱分析仪 | 台班 | 0.28 | 209.72 | 0 | 0 | 计价 | 按实计算
YZ13-92 | 机械 | 乙供 | J14-05-059 | 光纤色散测试仪 | 台班 | 0.28 | 1522.97 | 0 | 0 | 计价 | 按实计算
YZ13-92 | 机械 | 乙供 | J14-05-064 | 光时域反射仪 | 台班 | 0.28 | 295.76 | 0 | 0 | 计价 | 按实计算
YZ13-92 | 材料 | 乙供 | C99010102 | 其他材料费 | 元 | 0.1116 | 1 | 0 | 0 | 计价 | 按实计算
YZ13-93 | 人工 | 乙供 | 9101109 | 安装技术工 | 工日 | 8.71 | 107 | 0 | 0 | 计价 | 按实计算
YZ13-93 | 材料 | 乙供 | C19030201 | 乙醇 | kg | 0.19 | 3.62 | 0 | 0 | 计价 | 按实计算
YZ13-93 | 材料 | 乙供 | C22040412 | 无纺布 | m² | 1.9 | 5.218 | 0 | 0 | 计价 | 按实计算
YZ13-93 | 机械 | 乙供 | J14-05-057 | 光频谱分析仪 | 台班 | 0.43 | 209.72 | 0 | 0 | 计价 | 按实计算
YZ13-93 | 机械 | 乙供 | J14-05-059 | 光纤色散测试仪 | 台班 | 0.43 | 1522.97 | 0 | 0 | 计价 | 按实计算
YZ13-93 | 机械 | 乙供 | J14-05-064 | 光时域反射仪 | 台班 | 0.43 | 295.76 | 0 | 0 | 计价 | 按实计算
YZ13-93 | 材料 | 乙供 | C99010102 | 其他材料费 | 元 | 0.212 | 1 | 0 | 0 | 计价 | 按实计算
YZ13-94 | 人工 | 乙供 | 9101109 | 安装技术工 | 工日 | 10.05 | 107 | 0 | 0 | 计价 | 按实计算
YZ13-94 | 材料 | 乙供 | C19030201 | 乙醇 | kg | 0.28 | 3.62 | 0 | 0 | 计价 | 按实计算
YZ13-94 | 材料 | 乙供 | C22040412 | 无纺布 | m² | 2.8 | 5.218 | 0 | 0 | 计价 | 按实计算
YZ13-94 | 机械 | 乙供 | J14-05-057 | 光频谱分析仪 | 台班 | 0.57 | 209.72 | 0 | 0 | 计价 | 按实计算
YZ13-94 | 机械 | 乙供 | J14-05-059 | 光纤色散测试仪 | 台班 | 0.57 | 1522.97 | 0 | 0 | 计价 | 按实计算
YZ13-94 | 机械 | 乙供 | J14-05-064 | 光时域反射仪 | 台班 | 0.57 | 295.76 | 0 | 0 | 计价 | 按实计算
YZ13-94 | 材料 | 乙供 | C99010102 | 其他材料费 | 元 | 0.3125 | 1 | 0 | 0 | 计价 | 按实计算
YZ13-95 | 人工 | 乙供 | 9101109 | 安装技术工 | 工日 | 11.39 | 107 | 0 | 0 | 计价 | 按实计算
YZ13-95 | 材料 | 乙供 | C19030201 | 乙醇 | kg | 0.39 | 3.62 | 0 | 0 | 计价 | 按实计算
YZ13-95 | 材料 | 乙供 | C22040412 | 无纺布 | m² | 3.9 | 5.218 | 0 | 0 | 计价 | 按实计算
YZ13-95 | 机械 | 乙供 | J14-05-057 | 光频谱分析仪 | 台班 | 0.71 | 209.72 | 0 | 0 | 计价 | 按实计算
YZ13-95 | 机械 | 乙供 | J14-05-059 | 光纤色散测试仪 | 台班 | 0.71 | 1522.97 | 0 | 0 | 计价 | 按实计算
YZ13-95 | 机械 | 乙供 | J14-05-064 | 光时域反射仪 | 台班 | 0.71 | 295.76 | 0 | 0 | 计价 | 按实计算
YZ13-95 | 材料 | 乙供 | C99010102 | 其他材料费 | 元 | 0.4352 | 1 | 0 | 0 | 计价 | 按实计算
YZ13-96 | 人工 | 乙供 | 9101109 | 安装技术工 | 工日 | 13.735 | 107 | 0 | 0 | 计价 | 按实计算
YZ13-96 | 材料 | 乙供 | C19030201 | 乙醇 | kg | 0.59 | 3.62 | 0 | 0 | 计价 | 按实计算
YZ13-96 | 材料 | 乙供 | C22040412 | 无纺布 | m² | 5.9 | 5.218 | 0 | 0 | 计价 | 按实计算
YZ13-96 | 机械 | 乙供 | J14-05-057 | 光频谱分析仪 | 台班 | 1 | 209.72 | 0 | 0 | 计价 | 按实计算
YZ13-96 | 机械 | 乙供 | J14-05-059 | 光纤色散测试仪 | 台班 | 1 | 1522.97 | 0 | 0 | 计价 | 按实计算
YZ13-96 | 机械 | 乙供 | J14-05-064 | 光时域反射仪 | 台班 | 1 | 295.76 | 0 | 0 | 计价 | 按实计算
YZ13-96 | 材料 | 乙供 | C99010102 | 其他材料费 | 元 | 0.6584 | 1 | 0 | 0 | 计价 | 按实计算
YZ13-97 | 人工 | 乙供 | 9101109 | 安装技术工 | 工日 | 15.075 | 107 | 0 | 0 | 计价 | 按实计算
YZ13-97 | 材料 | 乙供 | C19030201 | 乙醇 | kg | 0.68 | 3.62 | 0 | 0 | 计价 | 按实计算
YZ13-97 | 材料 | 乙供 | C22040412 | 无纺布 | m² | 6.8 | 5.218 | 0 | 0 | 计价 | 按实计算
YZ13-97 | 机械 | 乙供 | J14-05-057 | 光频谱分析仪 | 台班 | 1.1 | 209.72 | 0 | 0 | 计价 | 按实计算
YZ13-97 | 机械 | 乙供 | J14-05-059 | 光纤色散测试仪 | 台班 | 1.1 | 1522.97 | 0 | 0 | 计价 | 按实计算
YZ13-97 | 机械 | 乙供 | J14-05-064 | 光时域反射仪 | 台班 | 1.1 | 295.76 | 0 | 0 | 计价 | 按实计算
YZ13-97 | 材料 | 乙供 | C99010102 | 其他材料费 | 元 | 0.7589 | 1 | 0 | 0 | 计价 | 按实计算
YZ13-98 | 人工 | 乙供 | 9101109 | 安装技术工 | 工日 | 16.415 | 107 | 0 | 0 | 计价 | 按实计算
YZ13-98 | 材料 | 乙供 | C19030201 | 乙醇 | kg | 0.77 | 3.62 | 0 | 0 | 计价 | 按实计算
YZ13-98 | 材料 | 乙供 | C22040412 | 无纺布 | m² | 7.7 | 5.218 | 0 | 0 | 计价 | 按实计算
YZ13-98 | 机械 | 乙供 | J14-05-057 | 光频谱分析仪 | 台班 | 1.3 | 209.72 | 0 | 0 | 计价 | 按实计算
YZ13-98 | 机械 | 乙供 | J14-05-059 | 光纤色散测试仪 | 台班 | 1.3 | 1522.97 | 0 | 0 | 计价 | 按实计算
YZ13-98 | 机械 | 乙供 | J14-05-064 | 光时域反射仪 | 台班 | 1.3 | 295.76 | 0 | 0 | 计价 | 按实计算
YZ13-98 | 材料 | 乙供 | C99010102 | 其他材料费 | 元 | 0.8593 | 1 | 0 | 0 | 计价 | 按实计算
YZ13-99 | 人工 | 乙供 | 9101109 | 安装技术工 | 工日 | 18.09 | 107 | 0 | 0 | 计价 | 按实计算
YZ13-99 | 材料 | 乙供 | C19030201 | 乙醇 | kg | 0.86 | 3.62 | 0 | 0 | 计价 | 按实计算
YZ13-99 | 材料 | 乙供 | C22040412 | 无纺布 | m² | 8.6 | 5.218 | 0 | 0 | 计价 | 按实计算
YZ13-99 | 机械 | 乙供 | J14-05-057 | 光频谱分析仪 | 台班 | 1.4 | 209.72 | 0 | 0 | 计价 | 按实计算
YZ13-99 | 机械 | 乙供 | J14-05-059 | 光纤色散测试仪 | 台班 | 1.4 | 1522.97 | 0 | 0 | 计价 | 按实计算
YZ13-99 | 机械 | 乙供 | J14-05-064 | 光时域反射仪 | 台班 | 1.4 | 295.76 | 0 | 0 | 计价 | 按实计算
YZ13-99 | 材料 | 乙供 | C99010102 | 其他材料费 | 元 | 0.9598 | 1 | 0 | 0 | 计价 | 按实计算
YZ13-100 | 人工 | 乙供 | 9101108 | 安装普通工 | 工日 | 1.34 | 70 | 0 | 0 | 计价 | 按实计算
YZ13-100 | 人工 | 乙供 | 9101109 | 安装技术工 | 工日 | 3.015 | 107 | 0 | 0 | 计价 | 按实计算
YZ13-100 | 材料 | 乙供 | C01040102 | 钢丝绳 Φ15以下 | kg | 0.1234 | 5.97 | 0 | 0 | 计价 | 按实计算
YZ13-100 | 材料 | 乙供 | C14010100 | 镀锌铁丝 | kg | 2.2589 | 4.427 | 0 | 0 | 计价 | 按实计算
YZ13-100 | 材料 | 乙供 | C22010111 | 木脚手杆杉原木 Φ80×6000 | 根 | 0.5334 | 31.034 | 0 | 0 | 计价 | 按实计算
YZ13-100 | 材料 | 乙供 | C22010121 | 毛竹 | 根 | 1.4789 | 17.241 | 0 | 0 | 计价 | 按实计算
YZ13-100 | 材料 | 乙供 | C22010301 | 安全网 | m² | 1.8478 | 4 | 0 | 0 | 计价 | 按实计算
YZ13-100 | 材料 | 乙供 | C22040801 | 木桩 | 个 | 0.6 | 2.611 | 0 | 0 | 计价 | 按实计算
YZ13-100 | 机械 | 乙供 | J13-01-080 | 输电专用载重汽车 5t | 台班 | 0.2723 | 339.64 | 0 | 0 | 计价 | 按实计算
YZ13-100 | 材料 | 乙供 | C99010102 | 其他材料费 | 元 | 1.2349 | 1 | 0 | 0 | 计价 | 按实计算
YZ13-101 | 人工 | 乙供 | 9101108 | 安装普通工 | 工日 | 3.35 | 70 | 0 | 0 | 计价 | 按实计算
YZ13-101 | 人工 | 乙供 | 9101109 | 安装技术工 | 工日 | 7.705 | 107 | 0 | 0 | 计价 | 按实计算
YZ13-101 | 材料 | 乙供 | C01040102 | 钢丝绳 Φ15以下 | kg | 0.1234 | 5.97 | 0 | 0 | 计价 | 按实计算
YZ13-101 | 材料 | 乙供 | C14010100 | 镀锌铁丝 | kg | 3.8079 | 4.427 | 0 | 0 | 计价 | 按实计算
YZ13-101 | 材料 | 乙供 | C22010101 | 钢管脚手架 包括扣件 | kg | 1.5186 | 4.215 | 0 | 0 | 计价 | 按实计算
YZ13-101 | 材料 | 乙供 | C22010111 | 木脚手杆杉原木 Φ80×6000 | 根 | 0.9898 | 31.034 | 0 | 0 | 计价 | 按实计算
YZ13-101 | 材料 | 乙供 | C22010121 | 毛竹 | 根 | 2.777 | 17.241 | 0 | 0 | 计价 | 按实计算
YZ13-101 | 材料 | 乙供 | C22010301 | 安全网 | m² | 2.9827 | 4 | 0 | 0 | 计价 | 按实计算
YZ13-101 | 材料 | 乙供 | C22040801 | 木桩 | 个 | 1.1701 | 2.611 | 0 | 0 | 计价 | 按实计算
YZ13-101 | 机械 | 乙供 | J13-01-080 | 输电专用载重汽车 5t | 台班 | 0.4344 | 339.64 | 0 | 0 | 计价 | 按实计算
YZ13-101 | 材料 | 乙供 | C99010102 | 其他材料费 | 元 | 2.3515 | 1 | 0 | 0 | 计价 | 按实计算
YZ13-102 | 人工 | 乙供 | 9101108 | 安装普通工 | 工日 | 1.675 | 70 | 0 | 0 | 计价 | 按实计算
YZ13-102 | 人工 | 乙供 | 9101109 | 安装技术工 | 工日 | 4.355 | 107 | 0 | 0 | 计价 | 按实计算
YZ13-102 | 材料 | 乙供 | C01040102 | 钢丝绳 Φ15以下 | kg | 0.0829 | 5.97 | 0 | 0 | 计价 | 按实计算
YZ13-102 | 材料 | 乙供 | C14010100 | 镀锌铁丝 | kg | 1.3316 | 4.427 | 0 | 0 | 计价 | 按实计算
YZ13-102 | 材料 | 乙供 | C22010101 | 钢管脚手架 包括扣件 | kg | 19.5289 | 4.215 | 0 | 0 | 计价 | 按实计算
YZ13-102 | 材料 | 乙供 | C22010111 | 木脚手杆杉原木 Φ80×6000 | 根 | 0.2804 | 31.034 | 0 | 0 | 计价 | 按实计算
YZ13-102 | 材料 | 乙供 | C22010121 | 毛竹 | 根 | 0.831 | 17.241 | 0 | 0 | 计价 | 按实计算
YZ13-102 | 材料 | 乙供 | C22010301 | 安全网 | m² | 0.8265 | 4 | 0 | 0 | 计价 | 按实计算
YZ13-102 | 材料 | 乙供 | C22040801 | 木桩 | 个 | 1.6688 | 2.611 | 0 | 0 | 计价 | 按实计算
YZ13-102 | 机械 | 乙供 | J13-01-080 | 输电专用载重汽车 5t | 台班 | 0.2135 | 339.64 | 0 | 0 | 计价 | 按实计算
YZ13-102 | 材料 | 乙供 | C99010102 | 其他材料费 | 元 | 2.3879 | 1 | 0 | 0 | 计价 | 按实计算
YZ13-103 | 人工 | 乙供 | 9101108 | 安装普通工 | 工日 | 2.01 | 70 | 0 | 0 | 计价 | 按实计算
YZ13-103 | 人工 | 乙供 | 9101109 | 安装技术工 | 工日 | 5.025 | 107 | 0 | 0 | 计价 | 按实计算
YZ13-103 | 材料 | 乙供 | C01040102 | 钢丝绳 Φ15以下 | kg | 0.1578 | 5.97 | 0 | 0 | 计价 | 按实计算
YZ13-103 | 材料 | 乙供 | C14010100 | 镀锌铁丝 | kg | 2.1331 | 4.427 | 0 | 0 | 计价 | 按实计算
YZ13-103 | 材料 | 乙供 | C22010101 | 钢管脚手架 包括扣件 | kg | 19.2429 | 4.215 | 0 | 0 | 计价 | 按实计算
YZ13-103 | 材料 | 乙供 | C22010111 | 木脚手杆杉原木 Φ80×6000 | 根 | 0.4268 | 31.034 | 0 | 0 | 计价 | 按实计算
YZ13-103 | 材料 | 乙供 | C22010121 | 毛竹 | 根 | 1.2953 | 17.241 | 0 | 0 | 计价 | 按实计算
YZ13-103 | 材料 | 乙供 | C22010301 | 安全网 | m² | 0.7901 | 4 | 0 | 0 | 计价 | 按实计算
YZ13-103 | 材料 | 乙供 | C22040801 | 木桩 | 个 | 2.9629 | 2.611 | 0 | 0 | 计价 | 按实计算
YZ13-103 | 机械 | 乙供 | J13-01-080 | 输电专用载重汽车 5t | 台班 | 0.2509 | 339.64 | 0 | 0 | 计价 | 按实计算
YZ13-103 | 材料 | 乙供 | C99010102 | 其他材料费 | 元 | 2.7594 | 1 | 0 | 0 | 计价 | 按实计算
YZ13-104 | 人工 | 乙供 | 9101108 | 安装普通工 | 工日 | 2.01 | 70 | 0 | 0 | 计价 | 按实计算
YZ13-104 | 人工 | 乙供 | 9101109 | 安装技术工 | 工日 | 4.02 | 107 | 0 | 0 | 计价 | 按实计算
YZ13-104 | 材料 | 乙供 | C01040102 | 钢丝绳 Φ15以下 | kg | 0.092 | 5.97 | 0 | 0 | 计价 | 按实计算
YZ13-104 | 材料 | 乙供 | C14010100 | 镀锌铁丝 | kg | 1.6301 | 4.427 | 0 | 0 | 计价 | 按实计算
YZ13-104 | 材料 | 乙供 | C20020101 | 普通磁漆 | kg | 0.0341 | 9.727 | 0 | 0 | 计价 | 按实计算
YZ13-104 | 材料 | 乙供 | C22010101 | 钢管脚手架 包括扣件 | kg | 15.9417 | 4.215 | 0 | 0 | 计价 | 按实计算
YZ13-104 | 材料 | 乙供 | C22010111 | 木脚手杆杉原木 Φ80×6000 | 根 | 0.3428 | 31.034 | 0 | 0 | 计价 | 按实计算
YZ13-104 | 材料 | 乙供 | C22010121 | 毛竹 | 根 | 1.0171 | 17.241 | 0 | 0 | 计价 | 按实计算
YZ13-104 | 材料 | 乙供 | C22010301 | 安全网 | m² | 0.9195 | 4 | 0 | 0 | 计价 | 按实计算
YZ13-104 | 材料 | 乙供 | C22040801 | 木桩 | 个 | 2.0434 | 2.611 | 0 | 0 | 计价 | 按实计算
YZ13-104 | 机械 | 乙供 | J13-01-080 | 输电专用载重汽车 5t | 台班 | 0.2043 | 339.64 | 0 | 0 | 计价 | 按实计算
YZ13-104 | 材料 | 乙供 | C99010102 | 其他材料费 | 元 | 2.2496 | 1 | 0 | 0 | 计价 | 按实计算
YZ13-105 | 人工 | 乙供 | 9101108 | 安装普通工 | 工日 | 2.01 | 70 | 0 | 0 | 计价 | 按实计算
YZ13-105 | 人工 | 乙供 | 9101109 | 安装技术工 | 工日 | 4.69 | 107 | 0 | 0 | 计价 | 按实计算
YZ13-105 | 机械 | 乙供 | J13-01-079 | 输电专用载重汽车 4t | 台班 | 0.1412 | 314.67 | 0 | 0 | 计价 | 按实计算
YZ13-105 | 机械 | 乙供 | J15-01-051 | 机动船舶 5t | 台班 | 1.9195 | 138.01 | 0 | 0 | 计价 | 按实计算
YZ14-1 | 人工 | 乙供 | 9101108 | 安装普通工 | 工日 | 0.67 | 70 | 0 | 0 | 计价 | 按实计算
YZ14-1 | 人工 | 乙供 | 9101109 | 安装技术工 | 工日 | 0.603 | 107 | 0 | 0 | 计价 | 按实计算
YZ14-1 | 材料 | 乙供 | C16010305 | 软铜绞线 35mm² | m | 5 | 21.526 | 0 | 0 | 计价 | 按实计算
YZ14-1 | 材料 | 乙供 | C16038121 | 铜接线端子 100A | 个 | 4 | 1.655 | 0 | 0 | 计价 | 按实计算
YZ14-1 | 材料 | 乙供 | C16100641 | 标签色带 (12~36)mm×8m | 卷 | 0.038 | 15.7 | 0 | 0 | 计价 | 按实计算
YZ14-1 | 材料 | 乙供 | C99010102 | 其他材料费 | 元 | 2.2969 | 1 | 0 | 0 | 计价 | 按实计算
YZ14-2 | 人工 | 乙供 | 9101108 | 安装普通工 | 工日 | 0.067 | 70 | 0 | 0 | 计价 | 按实计算
YZ14-2 | 人工 | 乙供 | 9101109 | 安装技术工 | 工日 | 0.2345 | 107 | 0 | 0 | 计价 | 按实计算
YZ14-2 | 材料 | 乙供 | C16100641 | 标签色带 (12~36)mm×8m | 卷 | 0.038 | 15.7 | 0 | 0 | 计价 | 按实计算
YZ14-2 | 材料 | 乙供 | C99010102 | 其他材料费 | 元 | 0.0119 | 1 | 0 | 0 | 计价 | 按实计算
YZ14-3 | 人工 | 乙供 | 9101108 | 安装普通工 | 工日 | 0.067 | 70 | 0 | 0 | 计价 | 按实计算
YZ14-3 | 人工 | 乙供 | 9101109 | 安装技术工 | 工日 | 0.134 | 107 | 0 | 0 | 计价 | 按实计算
YZ14-3 | 材料 | 乙供 | C16100641 | 标签色带 (12~36)mm×8m | 卷 | 0.038 | 15.7 | 0 | 0 | 计价 | 按实计算
YZ14-3 | 材料 | 乙供 | C99010102 | 其他材料费 | 元 | 0.0119 | 1 | 0 | 0 | 计价 | 按实计算
YZ14-4 | 人工 | 乙供 | 9101108 | 安装普通工 | 工日 | 0.335 | 70 | 0 | 0 | 计价 | 按实计算
YZ14-4 | 人工 | 乙供 | 9101109 | 安装技术工 | 工日 | 0.3015 | 107 | 0 | 0 | 计价 | 按实计算
YZ14-5 | 人工 | 乙供 | 9101108 | 安装普通工 | 工日 | 1.34 | 70 | 0 | 0 | 计价 | 按实计算
YZ14-5 | 人工 | 乙供 | 9101109 | 安装技术工 | 工日 | 1.206 | 107 | 0 | 0 | 计价 | 按实计算
YZ14-5 | 材料 | 乙供 | C16010305 | 软铜绞线 35mm² | m | 5 | 21.526 | 0 | 0 | 计价 | 按实计算
YZ14-5 | 材料 | 乙供 | C16038121 | 铜接线端子 100A | 个 | 4 | 1.655 | 0 | 0 | 计价 | 按实计算
YZ14-5 | 材料 | 乙供 | C16100641 | 标签色带 (12~36)mm×8m | 卷 | 0.038 | 15.7 | 0 | 0 | 计价 | 按实计算
YZ14-5 | 材料 | 乙供 | C19030201 | 乙醇 | kg | 0.5 | 3.62 | 0 | 0 | 计价 | 按实计算
YZ14-5 | 材料 | 乙供 | C22041204 | 脱脂棉 | 卷 | 0.5 | 5.951 | 0 | 0 | 计价 | 按实计算
YZ14-5 | 材料 | 乙供 | C99010102 | 其他材料费 | 元 | 2.3926 | 1 | 0 | 0 | 计价 | 按实计算
YZ14-6 | 人工 | 乙供 | 9101109 | 安装技术工 | 工日 | 0.201 | 107 | 0 | 0 | 计价 | 按实计算
YZ14-6 | 材料 | 乙供 | C19030201 | 乙醇 | kg | 0.05 | 3.62 | 0 | 0 | 计价 | 按实计算
YZ14-6 | 材料 | 乙供 | C22041204 | 脱脂棉 | 卷 | 0.05 | 5.951 | 0 | 0 | 计价 | 按实计算
YZ14-6 | 材料 | 乙供 | C99010102 | 其他材料费 | 元 | 0.0096 | 1 | 0 | 0 | 计价 | 按实计算
YZ14-7 | 人工 | 乙供 | 9101108 | 安装普通工 | 工日 | 1.34 | 70 | 0 | 0 | 计价 | 按实计算
YZ14-7 | 人工 | 乙供 | 9101109 | 安装技术工 | 工日 | 1.139 | 107 | 0 | 0 | 计价 | 按实计算
YZ14-7 | 材料 | 乙供 | C16010305 | 软铜绞线 35mm² | m | 5 | 21.526 | 0 | 0 | 计价 | 按实计算
YZ14-7 | 材料 | 乙供 | C16038121 | 铜接线端子 100A | 个 | 4 | 1.655 | 0 | 0 | 计价 | 按实计算
YZ14-7 | 材料 | 乙供 | C16100641 | 标签色带 (12~36)mm×8m | 卷 | 0.038 | 15.7 | 0 | 0 | 计价 | 按实计算
YZ14-7 | 材料 | 乙供 | C19030201 | 乙醇 | kg | 0.5 | 3.62 | 0 | 0 | 计价 | 按实计算
YZ14-7 | 材料 | 乙供 | C22041204 | 脱脂棉 | 卷 | 0.5 | 5.951 | 0 | 0 | 计价 | 按实计算
YZ14-7 | 材料 | 乙供 | C99010102 | 其他材料费 | 元 | 2.3926 | 1 | 0 | 0 | 计价 | 按实计算
YZ14-8 | 人工 | 乙供 | 9101109 | 安装技术工 | 工日 | 0.134 | 107 | 0 | 0 | 计价 | 按实计算
YZ14-8 | 材料 | 乙供 | C19030201 | 乙醇 | kg | 0.05 | 3.62 | 0 | 0 | 计价 | 按实计算
YZ14-8 | 材料 | 乙供 | C22041204 | 脱脂棉 | 卷 | 0.05 | 5.951 | 0 | 0 | 计价 | 按实计算
YZ14-8 | 材料 | 乙供 | C99010102 | 其他材料费 | 元 | 0.0096 | 1 | 0 | 0 | 计价 | 按实计算
YZ14-9 | 人工 | 乙供 | 9101108 | 安装普通工 | 工日 | 1.005 | 70 | 0 | 0 | 计价 | 按实计算
YZ14-9 | 人工 | 乙供 | 9101109 | 安装技术工 | 工日 | 1.206 | 107 | 0 | 0 | 计价 | 按实计算
YZ14-9 | 材料 | 乙供 | C16010305 | 软铜绞线 35mm² | m | 5 | 21.526 | 0 | 0 | 计价 | 按实计算
YZ14-9 | 材料 | 乙供 | C16038121 | 铜接线端子 100A | 个 | 4 | 1.655 | 0 | 0 | 计价 | 按实计算
YZ14-9 | 材料 | 乙供 | C16100641 | 标签色带 (12~36)mm×8m | 卷 | 0.4 | 15.7 | 0 | 0 | 计价 | 按实计算
YZ14-9 | 材料 | 乙供 | C19030201 | 乙醇 | kg | 0.5 | 3.62 | 0 | 0 | 计价 | 按实计算
YZ14-9 | 材料 | 乙供 | C22041204 | 脱脂棉 | 卷 | 0.5 | 5.951 | 0 | 0 | 计价 | 按实计算
YZ14-9 | 材料 | 乙供 | C99010102 | 其他材料费 | 元 | 2.5063 | 1 | 0 | 0 | 计价 | 按实计算
YZ14-10 | 人工 | 乙供 | 9101109 | 安装技术工 | 工日 | 0.1005 | 107 | 0 | 0 | 计价 | 按实计算
YZ14-10 | 材料 | 乙供 | C19030201 | 乙醇 | kg | 0.05 | 3.62 | 0 | 0 | 计价 | 按实计算
YZ14-10 | 材料 | 乙供 | C22041204 | 脱脂棉 | 卷 | 0.05 | 5.951 | 0 | 0 | 计价 | 按实计算
YZ14-10 | 材料 | 乙供 | C99010102 | 其他材料费 | 元 | 0.0096 | 1 | 0 | 0 | 计价 | 按实计算
YZ14-11 | 人工 | 乙供 | 9101108 | 安装普通工 | 工日 | 1.34 | 70 | 0 | 0 | 计价 | 按实计算
YZ14-11 | 人工 | 乙供 | 9101109 | 安装技术工 | 工日 | 1.072 | 107 | 0 | 0 | 计价 | 按实计算
YZ14-11 | 材料 | 乙供 | C16010305 | 软铜绞线 35mm² | m | 5 | 21.526 | 0 | 0 | 计价 | 按实计算
YZ14-11 | 材料 | 乙供 | C16038121 | 铜接线端子 100A | 个 | 4 | 1.655 | 0 | 0 | 计价 | 按实计算
YZ14-11 | 材料 | 乙供 | C16100641 | 标签色带 (12~36)mm×8m | 卷 | 0.038 | 15.7 | 0 | 0 | 计价 | 按实计算
YZ14-11 | 材料 | 乙供 | C19030201 | 乙醇 | kg | 0.5 | 3.62 | 0 | 0 | 计价 | 按实计算
YZ14-11 | 材料 | 乙供 | C22041204 | 脱脂棉 | 卷 | 0.5 | 5.951 | 0 | 0 | 计价 | 按实计算
YZ14-11 | 材料 | 乙供 | C99010102 | 其他材料费 | 元 | 2.3926 | 1 | 0 | 0 | 计价 | 按实计算
YZ14-12 | 人工 | 乙供 | 9101109 | 安装技术工 | 工日 | 0.1206 | 107 | 0 | 0 | 计价 | 按实计算
YZ14-12 | 材料 | 乙供 | C19030201 | 乙醇 | kg | 0.5 | 3.62 | 0 | 0 | 计价 | 按实计算
YZ14-12 | 材料 | 乙供 | C22041204 | 脱脂棉 | 卷 | 0.5 | 5.951 | 0 | 0 | 计价 | 按实计算
YZ14-12 | 材料 | 乙供 | C99010102 | 其他材料费 | 元 | 0.0957 | 1 | 0 | 0 | 计价 | 按实计算
YZ14-13 | 人工 | 乙供 | 9101108 | 安装普通工 | 工日 | 1.005 | 70 | 0 | 0 | 计价 | 按实计算
YZ14-13 | 人工 | 乙供 | 9101109 | 安装技术工 | 工日 | 1.206 | 107 | 0 | 0 | 计价 | 按实计算
YZ14-13 | 材料 | 乙供 | C16010305 | 软铜绞线 35mm² | m | 5 | 21.526 | 0 | 0 | 计价 | 按实计算
YZ14-13 | 材料 | 乙供 | C16038121 | 铜接线端子 100A | 个 | 4 | 1.655 | 0 | 0 | 计价 | 按实计算
YZ14-13 | 材料 | 乙供 | C16100641 | 标签色带 (12~36)mm×8m | 卷 | 0.038 | 15.7 | 0 | 0 | 计价 | 按实计算
YZ14-13 | 材料 | 乙供 | C19030201 | 乙醇 | kg | 0.5 | 3.62 | 0 | 0 | 计价 | 按实计算
YZ14-13 | 材料 | 乙供 | C22041204 | 脱脂棉 | 卷 | 0.5 | 5.951 | 0 | 0 | 计价 | 按实计算
YZ14-13 | 材料 | 乙供 | C99010102 | 其他材料费 | 元 | 2.3926 | 1 | 0 | 0 | 计价 | 按实计算
YZ14-14 | 人工 | 乙供 | 9101108 | 安装普通工 | 工日 | 0.603 | 70 | 0 | 0 | 计价 | 按实计算
YZ14-14 | 人工 | 乙供 | 9101109 | 安装技术工 | 工日 | 5.025 | 107 | 0 | 0 | 计价 | 按实计算
YZ14-14 | 材料 | 乙供 | C13011104 | 膨胀螺栓 M12 | 套 | 8 | 1.218 | 0 | 0 | 计价 | 按实计算
YZ14-14 | 材料 | 乙供 | C16010305 | 软铜绞线 35mm² | m | 5 | 21.526 | 0 | 0 | 计价 | 按实计算
YZ14-14 | 材料 | 乙供 | C16038121 | 铜接线端子 100A | 个 | 4 | 1.655 | 0 | 0 | 计价 | 按实计算
YZ14-14 | 材料 | 乙供 | C16070202 | 灯头信号灯卡口 | 只 | 2 | 75.209 | 0 | 0 | 计价 | 按实计算
YZ14-14 | 材料 | 乙供 | C16080121 | 三相照明开关 | 个 | 1 | 26.149 | 0 | 0 | 计价 | 按实计算
YZ14-14 | 材料 | 乙供 | C16100641 | 标签色带 (12~36)mm×8m | 卷 | 0.8 | 15.7 | 0 | 0 | 计价 | 按实计算
YZ14-14 | 材料 | 乙供 | C18050801 | 热塑管 | m | 3 | 6.914 | 0 | 0 | 计价 | 按实计算
YZ14-14 | 材料 | 乙供 | C18081001 | 尼龙卡扣(100支) | 袋 | 1 | 16.221 | 0 | 0 | 计价 | 按实计算
YZ14-14 | 材料 | 乙供 | C19021102 | 白蜡 | kg | 0.1 | 3.43 | 0 | 0 | 计价 | 按实计算
YZ14-14 | 材料 | 乙供 | C19030201 | 乙醇 | kg | 0.5 | 3.62 | 0 | 0 | 计价 | 按实计算
YZ14-14 | 材料 | 乙供 | C22030501 | 钢锯条 各种规格 | 根 | 0.4 | 1.308 | 0 | 0 | 计价 | 按实计算
YZ14-14 | 材料 | 乙供 | C99010102 | 其他材料费 | 元 | 7.0552 | 1 | 0 | 0 | 计价 | 按实计算
YZ14-15 | 人工 | 乙供 | 9101108 | 安装普通工 | 工日 | 0.938 | 70 | 0 | 0 | 计价 | 按实计算
YZ14-15 | 人工 | 乙供 | 9101109 | 安装技术工 | 工日 | 7.504 | 107 | 0 | 0 | 计价 | 按实计算
YZ14-15 | 材料 | 乙供 | C13011104 | 膨胀螺栓 M12 | 套 | 9 | 1.218 | 0 | 0 | 计价 | 按实计算
YZ14-15 | 材料 | 乙供 | C16010305 | 软铜绞线 35mm² | m | 5 | 21.526 | 0 | 0 | 计价 | 按实计算
YZ14-15 | 材料 | 乙供 | C16038121 | 铜接线端子 100A | 个 | 4 | 1.655 | 0 | 0 | 计价 | 按实计算
YZ14-15 | 材料 | 乙供 | C16070202 | 灯头信号灯卡口 | 只 | 2 | 75.209 | 0 | 0 | 计价 | 按实计算
YZ14-15 | 材料 | 乙供 | C16080121 | 三相照明开关 | 个 | 1 | 26.149 | 0 | 0 | 计价 | 按实计算
YZ14-15 | 材料 | 乙供 | C16100641 | 标签色带 (12~36)mm×8m | 卷 | 1 | 15.7 | 0 | 0 | 计价 | 按实计算
YZ14-15 | 材料 | 乙供 | C18050801 | 热塑管 | m | 3.5 | 6.914 | 0 | 0 | 计价 | 按实计算
YZ14-15 | 材料 | 乙供 | C18081001 | 尼龙卡扣(100支) | 袋 | 2 | 16.221 | 0 | 0 | 计价 | 按实计算
YZ14-15 | 材料 | 乙供 | C19021102 | 白蜡 | kg | 0.1 | 3.43 | 0 | 0 | 计价 | 按实计算
YZ14-15 | 材料 | 乙供 | C19030201 | 乙醇 | kg | 0.6 | 3.62 | 0 | 0 | 计价 | 按实计算
YZ14-15 | 材料 | 乙供 | C22030501 | 钢锯条 各种规格 | 根 | 0.6 | 1.308 | 0 | 0 | 计价 | 按实计算
YZ14-15 | 材料 | 乙供 | C99010102 | 其他材料费 | 元 | 7.5484 | 1 | 0 | 0 | 计价 | 按实计算
YZ14-16 | 人工 | 乙供 | 9101108 | 安装普通工 | 工日 | 1.34 | 70 | 0 | 0 | 计价 | 按实计算
YZ14-16 | 人工 | 乙供 | 9101109 | 安装技术工 | 工日 | 11.256 | 107 | 0 | 0 | 计价 | 按实计算
YZ14-16 | 材料 | 乙供 | C13011104 | 膨胀螺栓 M12 | 套 | 10 | 1.218 | 0 | 0 | 计价 | 按实计算
YZ14-16 | 材料 | 乙供 | C16010305 | 软铜绞线 35mm² | m | 5 | 21.526 | 0 | 0 | 计价 | 按实计算
YZ14-16 | 材料 | 乙供 | C16038121 | 铜接线端子 100A | 个 | 6 | 1.655 | 0 | 0 | 计价 | 按实计算
YZ14-16 | 材料 | 乙供 | C16070202 | 灯头信号灯卡口 | 只 | 6 | 75.209 | 0 | 0 | 计价 | 按实计算
YZ14-16 | 材料 | 乙供 | C16080121 | 三相照明开关 | 个 | 2 | 26.149 | 0 | 0 | 计价 | 按实计算
YZ14-16 | 材料 | 乙供 | C16100641 | 标签色带 (12~36)mm×8m | 卷 | 1.2 | 15.7 | 0 | 0 | 计价 | 按实计算
YZ14-16 | 材料 | 乙供 | C18050801 | 热塑管 | m | 4 | 6.914 | 0 | 0 | 计价 | 按实计算
YZ14-16 | 材料 | 乙供 | C18081001 | 尼龙卡扣(100支) | 袋 | 4 | 16.221 | 0 | 0 | 计价 | 按实计算
YZ14-16 | 材料 | 乙供 | C19021102 | 白蜡 | kg | 0.1 | 3.43 | 0 | 0 | 计价 | 按实计算
YZ14-16 | 材料 | 乙供 | C19030201 | 乙醇 | kg | 0.7 | 3.62 | 0 | 0 | 计价 | 按实计算
YZ14-16 | 材料 | 乙供 | C22030501 | 钢锯条 各种规格 | 根 | 0.8 | 1.308 | 0 | 0 | 计价 | 按实计算
YZ14-16 | 材料 | 乙供 | C99010102 | 其他材料费 | 元 | 14.9719 | 1 | 0 | 0 | 计价 | 按实计算
YZ14-17 | 人工 | 乙供 | 9101108 | 安装普通工 | 工日 | 2.01 | 70 | 0 | 0 | 计价 | 按实计算
YZ14-17 | 人工 | 乙供 | 9101109 | 安装技术工 | 工日 | 16.214 | 107 | 0 | 0 | 计价 | 按实计算
YZ14-17 | 材料 | 乙供 | C13011104 | 膨胀螺栓 M12 | 套 | 12 | 1.218 | 0 | 0 | 计价 | 按实计算
YZ14-17 | 材料 | 乙供 | C16010305 | 软铜绞线 35mm² | m | 10 | 21.526 | 0 | 0 | 计价 | 按实计算
YZ14-17 | 材料 | 乙供 | C16038121 | 铜接线端子 100A | 个 | 8 | 1.655 | 0 | 0 | 计价 | 按实计算
YZ14-17 | 材料 | 乙供 | C16070202 | 灯头信号灯卡口 | 只 | 8 | 75.209 | 0 | 0 | 计价 | 按实计算
YZ14-17 | 材料 | 乙供 | C16080121 | 三相照明开关 | 个 | 4 | 26.149 | 0 | 0 | 计价 | 按实计算
YZ14-17 | 材料 | 乙供 | C16100641 | 标签色带 (12~36)mm×8m | 卷 | 2 | 15.7 | 0 | 0 | 计价 | 按实计算
YZ14-17 | 材料 | 乙供 | C18050801 | 热塑管 | m | 5 | 6.914 | 0 | 0 | 计价 | 按实计算
YZ14-17 | 材料 | 乙供 | C18081001 | 尼龙卡扣(100支) | 袋 | 6 | 16.221 | 0 | 0 | 计价 | 按实计算
YZ14-17 | 材料 | 乙供 | C19021102 | 白蜡 | kg | 0.1 | 3.43 | 0 | 0 | 计价 | 按实计算
YZ14-17 | 材料 | 乙供 | C19030201 | 乙醇 | kg | 0.8 | 3.62 | 0 | 0 | 计价 | 按实计算
YZ14-17 | 材料 | 乙供 | C22030501 | 钢锯条 各种规格 | 根 | 1.2 | 1.308 | 0 | 0 | 计价 | 按实计算
YZ14-17 | 材料 | 乙供 | C99010102 | 其他材料费 | 元 | 22.3498 | 1 | 0 | 0 | 计价 | 按实计算
YZ14-18 | 人工 | 乙供 | 9101109 | 安装技术工 | 工日 | 1.876 | 107 | 0 | 0 | 计价 | 按实计算
YZ14-18 | 材料 | 乙供 | C13011102 | 膨胀螺栓 M8 | 套 | 4 | 0.556 | 0 | 0 | 计价 | 按实计算
YZ14-18 | 材料 | 乙供 | C16010305 | 软铜绞线 35mm² | m | 5 | 21.526 | 0 | 0 | 计价 | 按实计算
YZ14-18 | 材料 | 乙供 | C16038121 | 铜接线端子 100A | 个 | 2 | 1.655 | 0 | 0 | 计价 | 按实计算
YZ14-18 | 材料 | 乙供 | C16100641 | 标签色带 (12~36)mm×8m | 卷 | 0.038 | 15.7 | 0 | 0 | 计价 | 按实计算
YZ14-18 | 材料 | 乙供 | C18050801 | 热塑管 | m | 0.2 | 6.914 | 0 | 0 | 计价 | 按实计算
YZ14-18 | 材料 | 乙供 | C19021102 | 白蜡 | kg | 0.1 | 3.43 | 0 | 0 | 计价 | 按实计算
YZ14-18 | 材料 | 乙供 | C99010102 | 其他材料费 | 元 | 2.3097 | 1 | 0 | 0 | 计价 | 按实计算
YZ14-19 | 人工 | 乙供 | 9101109 | 安装技术工 | 工日 | 2.546 | 107 | 0 | 0 | 计价 | 按实计算
YZ14-19 | 材料 | 乙供 | C13011102 | 膨胀螺栓 M8 | 套 | 4 | 0.556 | 0 | 0 | 计价 | 按实计算
YZ14-19 | 材料 | 乙供 | C16010305 | 软铜绞线 35mm² | m | 5 | 21.526 | 0 | 0 | 计价 | 按实计算
YZ14-19 | 材料 | 乙供 | C16038121 | 铜接线端子 100A | 个 | 2 | 1.655 | 0 | 0 | 计价 | 按实计算
YZ14-19 | 材料 | 乙供 | C16100641 | 标签色带 (12~36)mm×8m | 卷 | 0.038 | 15.7 | 0 | 0 | 计价 | 按实计算
YZ14-19 | 材料 | 乙供 | C18050801 | 热塑管 | m | 0.2 | 6.914 | 0 | 0 | 计价 | 按实计算
YZ14-19 | 材料 | 乙供 | C19021102 | 白蜡 | kg | 0.1 | 3.43 | 0 | 0 | 计价 | 按实计算
YZ14-19 | 材料 | 乙供 | C99010102 | 其他材料费 | 元 | 2.3097 | 1 | 0 | 0 | 计价 | 按实计算
YZ14-20 | 人工 | 乙供 | 9101109 | 安装技术工 | 工日 | 3.082 | 107 | 0 | 0 | 计价 | 按实计算
YZ14-20 | 材料 | 乙供 | C13011102 | 膨胀螺栓 M8 | 套 | 4 | 0.556 | 0 | 0 | 计价 | 按实计算
YZ14-20 | 材料 | 乙供 | C16010305 | 软铜绞线 35mm² | m | 5 | 21.526 | 0 | 0 | 计价 | 按实计算
YZ14-20 | 材料 | 乙供 | C16038121 | 铜接线端子 100A | 个 | 2 | 1.655 | 0 | 0 | 计价 | 按实计算
YZ14-20 | 材料 | 乙供 | C16100641 | 标签色带 (12~36)mm×8m | 卷 | 0.038 | 15.7 | 0 | 0 | 计价 | 按实计算
YZ14-20 | 材料 | 乙供 | C18050801 | 热塑管 | m | 0.2 | 6.914 | 0 | 0 | 计价 | 按实计算
YZ14-20 | 材料 | 乙供 | C19021102 | 白蜡 | kg | 0.1 | 3.43 | 0 | 0 | 计价 | 按实计算
YZ14-20 | 材料 | 乙供 | C99010102 | 其他材料费 | 元 | 2.3097 | 1 | 0 | 0 | 计价 | 按实计算
YZ14-21 | 人工 | 乙供 | 9101109 | 安装技术工 | 工日 | 4.02 | 107 | 0 | 0 | 计价 | 按实计算
YZ14-21 | 材料 | 乙供 | C13011102 | 膨胀螺栓 M8 | 套 | 4 | 0.556 | 0 | 0 | 计价 | 按实计算
YZ14-21 | 材料 | 乙供 | C16010305 | 软铜绞线 35mm² | m | 5 | 21.526 | 0 | 0 | 计价 | 按实计算
YZ14-21 | 材料 | 乙供 | C16038121 | 铜接线端子 100A | 个 | 2 | 1.655 | 0 | 0 | 计价 | 按实计算
YZ14-21 | 材料 | 乙供 | C16100641 | 标签色带 (12~36)mm×8m | 卷 | 0.038 | 15.7 | 0 | 0 | 计价 | 按实计算
YZ14-21 | 材料 | 乙供 | C18050801 | 热塑管 | m | 0.2 | 6.914 | 0 | 0 | 计价 | 按实计算
YZ14-21 | 材料 | 乙供 | C19021102 | 白蜡 | kg | 0.1 | 3.43 | 0 | 0 | 计价 | 按实计算
YZ14-21 | 材料 | 乙供 | C99010102 | 其他材料费 | 元 | 2.3097 | 1 | 0 | 0 | 计价 | 按实计算
YZ14-22 | 人工 | 乙供 | 9101109 | 安装技术工 | 工日 | 5.36 | 107 | 0 | 0 | 计价 | 按实计算
YZ14-22 | 材料 | 乙供 | C13011102 | 膨胀螺栓 M8 | 套 | 4 | 0.556 | 0 | 0 | 计价 | 按实计算
YZ14-22 | 材料 | 乙供 | C16010305 | 软铜绞线 35mm² | m | 5 | 21.526 | 0 | 0 | 计价 | 按实计算
YZ14-22 | 材料 | 乙供 | C16038121 | 铜接线端子 100A | 个 | 2 | 1.655 | 0 | 0 | 计价 | 按实计算
YZ14-22 | 材料 | 乙供 | C16100641 | 标签色带 (12~36)mm×8m | 卷 | 0.038 | 15.7 | 0 | 0 | 计价 | 按实计算
YZ14-22 | 材料 | 乙供 | C18050801 | 热塑管 | m | 0.2 | 6.914 | 0 | 0 | 计价 | 按实计算
YZ14-22 | 材料 | 乙供 | C19021102 | 白蜡 | kg | 0.1 | 3.43 | 0 | 0 | 计价 | 按实计算
YZ14-22 | 材料 | 乙供 | C99010102 | 其他材料费 | 元 | 2.3097 | 1 | 0 | 0 | 计价 | 按实计算
YZ14-23 | 人工 | 乙供 | 9101109 | 安装技术工 | 工日 | 3.752 | 107 | 0 | 0 | 计价 | 按实计算
YZ14-23 | 材料 | 乙供 | C13011102 | 膨胀螺栓 M8 | 套 | 4 | 0.556 | 0 | 0 | 计价 | 按实计算
YZ14-23 | 材料 | 乙供 | C16010305 | 软铜绞线 35mm² | m | 5 | 21.526 | 0 | 0 | 计价 | 按实计算
YZ14-23 | 材料 | 乙供 | C16038121 | 铜接线端子 100A | 个 | 2 | 1.655 | 0 | 0 | 计价 | 按实计算
YZ14-23 | 材料 | 乙供 | C16100641 | 标签色带 (12~36)mm×8m | 卷 | 0.038 | 15.7 | 0 | 0 | 计价 | 按实计算
YZ14-23 | 材料 | 乙供 | C18050801 | 热塑管 | m | 0.2 | 6.914 | 0 | 0 | 计价 | 按实计算
YZ14-23 | 材料 | 乙供 | C19021102 | 白蜡 | kg | 0.1 | 3.43 | 0 | 0 | 计价 | 按实计算
YZ14-23 | 材料 | 乙供 | C99010102 | 其他材料费 | 元 | 2.3097 | 1 | 0 | 0 | 计价 | 按实计算
YZ14-24 | 人工 | 乙供 | 9101109 | 安装技术工 | 工日 | 0.3015 | 107 | 0 | 0 | 计价 | 按实计算
YZ14-24 | 材料 | 乙供 | C13011102 | 膨胀螺栓 M8 | 套 | 4 | 0.556 | 0 | 0 | 计价 | 按实计算
YZ14-24 | 材料 | 乙供 | C16100641 | 标签色带 (12~36)mm×8m | 卷 | 0.01 | 15.7 | 0 | 0 | 计价 | 按实计算
YZ14-24 | 材料 | 乙供 | C99010102 | 其他材料费 | 元 | 0.0476 | 1 | 0 | 0 | 计价 | 按实计算
YZ14-25 | 人工 | 乙供 | 9101109 | 安装技术工 | 工日 | 0.6365 | 107 | 0 | 0 | 计价 | 按实计算
YZ14-25 | 材料 | 乙供 | C13011102 | 膨胀螺栓 M8 | 套 | 4 | 0.556 | 0 | 0 | 计价 | 按实计算
YZ14-25 | 材料 | 乙供 | C16100641 | 标签色带 (12~36)mm×8m | 卷 | 0.01 | 15.7 | 0 | 0 | 计价 | 按实计算
YZ14-25 | 材料 | 乙供 | C99010102 | 其他材料费 | 元 | 0.0476 | 1 | 0 | 0 | 计价 | 按实计算
YZ14-26 | 人工 | 乙供 | 9101109 | 安装技术工 | 工日 | 0.938 | 107 | 0 | 0 | 计价 | 按实计算
YZ14-26 | 材料 | 乙供 | C13011102 | 膨胀螺栓 M8 | 套 | 4 | 0.556 | 0 | 0 | 计价 | 按实计算
YZ14-26 | 材料 | 乙供 | C16100641 | 标签色带 (12~36)mm×8m | 卷 | 0.015 | 15.7 | 0 | 0 | 计价 | 按实计算
YZ14-26 | 材料 | 乙供 | C99010102 | 其他材料费 | 元 | 0.0492 | 1 | 0 | 0 | 计价 | 按实计算
YZ14-27 | 人工 | 乙供 | 9101109 | 安装技术工 | 工日 | 1.206 | 107 | 0 | 0 | 计价 | 按实计算
YZ14-27 | 材料 | 乙供 | C13011102 | 膨胀螺栓 M8 | 套 | 4 | 0.556 | 0 | 0 | 计价 | 按实计算
YZ14-27 | 材料 | 乙供 | C16100641 | 标签色带 (12~36)mm×8m | 卷 | 0.01 | 15.7 | 0 | 0 | 计价 | 按实计算
YZ14-27 | 材料 | 乙供 | C99010102 | 其他材料费 | 元 | 0.0476 | 1 | 0 | 0 | 计价 | 按实计算
YZ15-1 | 人工 | 乙供 | 9101109 | 安装技术工 | 工日 | 1.072 | 107 | 0 | 0 | 计价 | 按实计算
YZ15-1 | 材料 | 乙供 | C16100641 | 标签色带 (12~36)mm×8m | 卷 | 0.75 | 15.7 | 0 | 0 | 计价 | 按实计算
YZ15-1 | 材料 | 乙供 | C18050801 | 热塑管 | m | 5 | 6.914 | 0 | 0 | 计价 | 按实计算
YZ15-1 | 材料 | 乙供 | C16100362 | 尼龙扎带 L=200mm | 根 | 50 | 0.08 | 0 | 0 | 计价 | 按实计算
YZ15-1 | 材料 | 乙供 | C18080101 | 塑料标识牌 | 个 | 5 | 0.457 | 0 | 0 | 计价 | 按实计算
YZ15-1 | 材料 | 乙供 | C99010102 | 其他材料费 | 元 | 1.0526 | 1 | 0 | 0 | 计价 | 按实计算
YZ15-2 | 人工 | 乙供 | 9101109 | 安装技术工 | 工日 | 1.876 | 107 | 0 | 0 | 计价 | 按实计算
YZ15-2 | 材料 | 乙供 | C16100641 | 标签色带 (12~36)mm×8m | 卷 | 3.75 | 15.7 | 0 | 0 | 计价 | 按实计算
YZ15-2 | 材料 | 乙供 | C18081001 | 尼龙卡扣(100支) | 袋 | 2 | 16.221 | 0 | 0 | 计价 | 按实计算
YZ15-2 | 材料 | 乙供 | C16100362 | 尼龙扎带 L=200mm | 根 | 10 | 0.08 | 0 | 0 | 计价 | 按实计算
YZ15-2 | 材料 | 乙供 | C16100361 | 尼龙扎带 L=120mm | 根 | 10 | 0.06 | 0 | 0 | 计价 | 按实计算
YZ15-2 | 材料 | 乙供 | C99010102 | 其他材料费 | 元 | 1.8543 | 1 | 0 | 0 | 计价 | 按实计算
YZ15-3 | 人工 | 乙供 | 9101109 | 安装技术工 | 工日 | 0.0858 | 107 | 0 | 0 | 计价 | 按实计算
YZ15-3 | 材料 | 乙供 | C16100641 | 标签色带 (12~36)mm×8m | 卷 | 0.02 | 15.7 | 0 | 0 | 计价 | 按实计算
YZ15-3 | 材料 | 乙供 | C18050801 | 热塑管 | m | 0.015 | 6.914 | 0 | 0 | 计价 | 按实计算
YZ15-3 | 材料 | 乙供 | C12026102 | 松香焊锡丝 | kg | 0.0022 | 25.86 | 0 | 0 | 计价 | 按实计算
YZ15-3 | 材料 | 乙供 | C99010102 | 其他材料费 | 元 | 0.0095 | 1 | 0 | 0 | 计价 | 按实计算
YZ15-4 | 人工 | 乙供 | 9101109 | 安装技术工 | 工日 | 0.871 | 107 | 0 | 0 | 计价 | 按实计算
YZ15-4 | 材料 | 乙供 | C13050701 | 钢卡钉2号 | 盒 | 0.5 | 4.854 | 0 | 0 | 计价 | 按实计算
YZ15-4 | 材料 | 乙供 | C16100641 | 标签色带 (12~36)mm×8m | 卷 | 0.75 | 15.7 | 0 | 0 | 计价 | 按实计算
YZ15-4 | 材料 | 乙供 | C16120111 | 网线连线水晶头 | 个 | 10 | 0.74 | 0 | 0 | 计价 | 按实计算
YZ15-4 | 材料 | 乙供 | C18081001 | 尼龙卡扣(100支) | 袋 | 0.1 | 16.221 | 0 | 0 | 计价 | 按实计算
YZ15-4 | 材料 | 乙供 | C16100361 | 尼龙扎带 L=120mm | 根 | 100 | 0.06 | 0 | 0 | 计价 | 按实计算
YZ15-4 | 材料 | 乙供 | C99010102 | 其他材料费 | 元 | 0.5845 | 1 | 0 | 0 | 计价 | 按实计算
YZ15-5 | 人工 | 乙供 | 9101109 | 安装技术工 | 工日 | 0.938 | 107 | 0 | 0 | 计价 | 按实计算
YZ15-5 | 材料 | 乙供 | C16120111 | 网线连线水晶头 | 个 | 5 | 0.74 | 0 | 0 | 计价 | 按实计算
YZ15-5 | 材料 | 乙供 | C16100362 | 尼龙扎带 L=200mm | 根 | 10 | 0.08 | 0 | 0 | 计价 | 按实计算
YZ15-5 | 材料 | 乙供 | C16100361 | 尼龙扎带 L=120mm | 根 | 10 | 0.06 | 0 | 0 | 计价 | 按实计算
YZ15-5 | 材料 | 乙供 | C99010102 | 其他材料费 | 元 | 0.102 | 1 | 0 | 0 | 计价 | 按实计算
YZ15-6 | 人工 | 乙供 | 9101109 | 安装技术工 | 工日 | 0.2345 | 107 | 0 | 0 | 计价 | 按实计算
YZ15-6 | 材料 | 乙供 | C16100641 | 标签色带 (12~36)mm×8m | 卷 | 0.04 | 15.7 | 0 | 0 | 计价 | 按实计算
YZ15-6 | 材料 | 乙供 | C18050308 | 塑料软管 Φ16 | m | 2 | 1.539 | 0 | 0 | 计价 | 按实计算
YZ15-6 | 材料 | 乙供 | C18081001 | 尼龙卡扣(100支) | 袋 | 0.1 | 16.221 | 0 | 0 | 计价 | 按实计算
YZ15-6 | 材料 | 乙供 | C16100362 | 尼龙扎带 L=200mm | 根 | 5 | 0.08 | 0 | 0 | 计价 | 按实计算
YZ15-6 | 材料 | 乙供 | C99010102 | 其他材料费 | 元 | 0.1146 | 1 | 0 | 0 | 计价 | 按实计算
YZ15-7 | 人工 | 乙供 | 9101109 | 安装技术工 | 工日 | 0.2345 | 107 | 0 | 0 | 计价 | 按实计算
YZ15-7 | 材料 | 乙供 | C16100641 | 标签色带 (12~36)mm×8m | 卷 | 1.238 | 15.7 | 0 | 0 | 计价 | 按实计算
YZ15-7 | 材料 | 乙供 | C18050801 | 热塑管 | m | 0.1 | 6.914 | 0 | 0 | 计价 | 按实计算
YZ15-7 | 材料 | 乙供 | C18081001 | 尼龙卡扣(100支) | 袋 | 0.1 | 16.221 | 0 | 0 | 计价 | 按实计算
YZ15-7 | 材料 | 乙供 | C99010102 | 其他材料费 | 元 | 0.435 | 1 | 0 | 0 | 计价 | 按实计算
YZ15-8 | 人工 | 乙供 | 9101109 | 安装技术工 | 工日 | 0.3015 | 107 | 0 | 0 | 计价 | 按实计算
YZ15-8 | 材料 | 乙供 | C16100641 | 标签色带 (12~36)mm×8m | 卷 | 2.363 | 15.7 | 0 | 0 | 计价 | 按实计算
YZ15-8 | 材料 | 乙供 | C18050801 | 热塑管 | m | 0.1 | 6.914 | 0 | 0 | 计价 | 按实计算
YZ15-8 | 材料 | 乙供 | C18081001 | 尼龙卡扣(100支) | 袋 | 0.1 | 16.221 | 0 | 0 | 计价 | 按实计算
YZ15-8 | 材料 | 乙供 | C99010102 | 其他材料费 | 元 | 0.7883 | 1 | 0 | 0 | 计价 | 按实计算
YZ15-9 | 人工 | 乙供 | 9101109 | 安装技术工 | 工日 | 0.603 | 107 | 0 | 0 | 计价 | 按实计算
YZ15-9 | 材料 | 乙供 | C16100641 | 标签色带 (12~36)mm×8m | 卷 | 4.8 | 15.7 | 0 | 0 | 计价 | 按实计算
YZ15-9 | 材料 | 乙供 | C18050801 | 热塑管 | m | 0.1 | 6.914 | 0 | 0 | 计价 | 按实计算
YZ15-9 | 材料 | 乙供 | C18081001 | 尼龙卡扣(100支) | 袋 | 0.1 | 16.221 | 0 | 0 | 计价 | 按实计算
YZ15-9 | 材料 | 乙供 | C99010102 | 其他材料费 | 元 | 1.5535 | 1 | 0 | 0 | 计价 | 按实计算
YZ15-10 | 人工 | 乙供 | 9101108 | 安装普通工 | 工日 | 1.34 | 70 | 0 | 0 | 计价 | 按实计算
YZ15-10 | 人工 | 乙供 | 9101109 | 安装技术工 | 工日 | 0.3685 | 107 | 0 | 0 | 计价 | 按实计算
YZ15-10 | 材料 | 乙供 | C14010100 | 镀锌铁丝 | kg | 0.33 | 4.427 | 0 | 0 | 计价 | 按实计算
YZ15-10 | 材料 | 乙供 | C16050103 | 电缆卡子 40 | 个 | 27 | 0.707 | 0 | 0 | 计价 | 按实计算
YZ15-10 | 材料 | 乙供 | C16050611 | 热收缩封头 1~4号 | 只 | 5.39 | 4.361 | 0 | 0 | 计价 | 按实计算
YZ15-10 | 材料 | 乙供 | C16050641 | 封铅 | kg | 0.862 | 5.582 | 0 | 0 | 计价 | 按实计算
YZ15-10 | 材料 | 乙供 | C16100362 | 尼龙扎带 L=200mm | 根 | 16.17 | 0.08 | 0 | 0 | 计价 | 按实计算
YZ15-10 | 材料 | 乙供 | C18030801 | 自黏性橡胶带 25mm×20m | 卷 | 0.25 | 6.897 | 0 | 0 | 计价 | 按实计算
YZ15-10 | 材料 | 乙供 | C22040603 | 尼龙绳 Φ25 | kg | 0.166 | 14.72 | 0 | 0 | 计价 | 按实计算
YZ15-10 | 材料 | 乙供 | C16038102 | 铜接线端子 10mm² | 个 | 14 | 1.96 | 0 | 0 | 计价 | 按实计算
YZ15-10 | 材料 | 乙供 | C18080101 | 塑料标识牌 | 个 | 14 | 0.457 | 0 | 0 | 计价 | 按实计算
YZ15-10 | 材料 | 乙供 | C99010102 | 其他材料费 | 元 | 1.7633 | 1 | 0 | 0 | 计价 | 按实计算
YZ15-11 | 人工 | 乙供 | 9101108 | 安装普通工 | 工日 | 1.407 | 70 | 0 | 0 | 计价 | 按实计算
YZ15-11 | 人工 | 乙供 | 9101109 | 安装技术工 | 工日 | 0.469 | 107 | 0 | 0 | 计价 | 按实计算
YZ15-11 | 材料 | 乙供 | C14010100 | 镀锌铁丝 | kg | 0.45 | 4.427 | 0 | 0 | 计价 | 按实计算
YZ15-11 | 材料 | 乙供 | C16050103 | 电缆卡子 40 | 个 | 27 | 0.707 | 0 | 0 | 计价 | 按实计算
YZ15-11 | 材料 | 乙供 | C16050611 | 热收缩封头 1~4号 | 只 | 5.39 | 4.361 | 0 | 0 | 计价 | 按实计算
YZ15-11 | 材料 | 乙供 | C16050641 | 封铅 | kg | 1.1 | 5.582 | 0 | 0 | 计价 | 按实计算
YZ15-11 | 材料 | 乙供 | C16100362 | 尼龙扎带 L=200mm | 根 | 16.17 | 0.08 | 0 | 0 | 计价 | 按实计算
YZ15-11 | 材料 | 乙供 | C18030801 | 自黏性橡胶带 25mm×20m | 卷 | 0.323 | 6.897 | 0 | 0 | 计价 | 按实计算
YZ15-11 | 材料 | 乙供 | C22040603 | 尼龙绳 Φ25 | kg | 0.166 | 14.72 | 0 | 0 | 计价 | 按实计算
YZ15-11 | 材料 | 乙供 | C16038105 | 铜接线端子 35mm² | 个 | 8 | 4.9 | 0 | 0 | 计价 | 按实计算
YZ15-11 | 材料 | 乙供 | C18080101 | 塑料标识牌 | 个 | 8 | 0.457 | 0 | 0 | 计价 | 按实计算
YZ15-11 | 材料 | 乙供 | C99010102 | 其他材料费 | 元 | 1.991 | 1 | 0 | 0 | 计价 | 按实计算
YZ15-12 | 人工 | 乙供 | 9101108 | 安装普通工 | 工日 | 2.211 | 70 | 0 | 0 | 计价 | 按实计算
YZ15-12 | 人工 | 乙供 | 9101109 | 安装技术工 | 工日 | 0.5695 | 107 | 0 | 0 | 计价 | 按实计算
YZ15-12 | 材料 | 乙供 | C14010100 | 镀锌铁丝 | kg | 0.65 | 4.427 | 0 | 0 | 计价 | 按实计算
YZ15-12 | 材料 | 乙供 | C16050105 | 电缆卡子 60 | 个 | 27 | 1.204 | 0 | 0 | 计价 | 按实计算
YZ15-12 | 材料 | 乙供 | C16050611 | 热收缩封头 1~4号 | 只 | 5.39 | 4.361 | 0 | 0 | 计价 | 按实计算
YZ15-12 | 材料 | 乙供 | C16050641 | 封铅 | kg | 1.671 | 5.582 | 0 | 0 | 计价 | 按实计算
YZ15-12 | 材料 | 乙供 | C16100363 | 尼龙扎带 L=300mm | 根 | 16.17 | 0.14 | 0 | 0 | 计价 | 按实计算
YZ15-12 | 材料 | 乙供 | C18030801 | 自黏性橡胶带 25mm×20m | 卷 | 0.431 | 6.897 | 0 | 0 | 计价 | 按实计算
YZ15-12 | 材料 | 乙供 | C22040603 | 尼龙绳 Φ25 | kg | 0.166 | 14.72 | 0 | 0 | 计价 | 按实计算
YZ15-12 | 材料 | 乙供 | C16038109 | 铜接线端子 120mm² | 个 | 4 | 16.044 | 0 | 0 | 计价 | 按实计算
YZ15-12 | 材料 | 乙供 | C18080101 | 塑料标识牌 | 个 | 4 | 0.457 | 0 | 0 | 计价 | 按实计算
YZ15-12 | 材料 | 乙供 | C99010102 | 其他材料费 | 元 | 2.8381 | 1 | 0 | 0 | 计价 | 按实计算
YZ16-1 | 人工 | 乙供 | 9101109 | 安装技术工 | 工日 | 1.206 | 107 | 0 | 0 | 计价 | 按实计算
YZ16-2 | 人工 | 乙供 | 9101109 | 安装技术工 | 工日 | 0.1541 | 107 | 0 | 0 | 计价 | 按实计算
YZ16-3 | 人工 | 乙供 | 9101109 | 安装技术工 | 工日 | 0.335 | 107 | 0 | 0 | 计价 | 按实计算
YZ16-4 | 人工 | 乙供 | 9101109 | 安装技术工 | 工日 | 0.67 | 107 | 0 | 0 | 计价 | 按实计算
YZ16-5 | 人工 | 乙供 | 9101109 | 安装技术工 | 工日 | 5.025 | 107 | 0 | 0 | 计价 | 按实计算
YZ16-5 | 机械 | 乙供 | J15-01-066 | 功能检测分析平台(电脑) | 台班 | 1 | 31.98 | 0 | 0 | 计价 | 按实计算
YZ16-6 | 人工 | 乙供 | 9101109 | 安装技术工 | 工日 | 0.268 | 107 | 0 | 0 | 计价 | 按实计算
YZ16-7 | 人工 | 乙供 | 9101109 | 安装技术工 | 工日 | 0.603 | 107 | 0 | 0 | 计价 | 按实计算
YZ16-7 | 机械 | 乙供 | J14-05-041 | 二次防雷测试仪(机柜内小避雷器测试) | 台班 | 0.2 | 45.15 | 0 | 0 | 计价 | 按实计算
YZ16-8 | 人工 | 乙供 | 9101109 | 安装技术工 | 工日 | 0.603 | 107 | 0 | 0 | 计价 | 按实计算
YZ16-9 | 人工 | 乙供 | 9101109 | 安装技术工 | 工日 | 1.206 | 107 | 0 | 0 | 计价 | 按实计算
YZ16-10 | 人工 | 乙供 | 9101109 | 安装技术工 | 工日 | 0.603 | 107 | 0 | 0 | 计价 | 按实计算
YZ16-11 | 人工 | 乙供 | 9101109 | 安装技术工 | 工日 | 1.876 | 107 | 0 | 0 | 计价 | 按实计算
YZ16-11 | 材料 | 乙供 | C16100641 | 标签色带 (12~36)mm×8m | 卷 | 0.5 | 15.7 | 0 | 0 | 计价 | 按实计算
YZ16-11 | 机械 | 乙供 | J14-05-055 | 电视测试信号发生器 | 台班 | 2.4 | 35.52 | 0 | 0 | 计价 | 按实计算
YZ16-11 | 材料 | 乙供 | C99010102 | 其他材料费 | 元 | 0.157 | 1 | 0 | 0 | 计价 | 按实计算
YZ17-1 | 人工 | 乙供 | 9101109 | 安装技术工 | 工日 | 2.546 | 107 | 0 | 0 | 计价 | 按实计算
YZ17-1 | 材料 | 乙供 | C16100621 | 警示牌 | 个 | 10 | 2.006 | 0 | 0 | 计价 | 按实计算
YZ17-1 | 材料 | 乙供 | C16100641 | 标签色带 (12~36)mm×8m | 卷 | 0.2 | 15.7 | 0 | 0 | 计价 | 按实计算
YZ17-1 | 机械 | 乙供 | J14-05-053 | 数据分析仪(数据测试仪) | 台班 | 0.5 | 98.5 | 0 | 0 | 计价 | 按实计算
YZ17-1 | 机械 | 乙供 | J15-01-066 | 功能检测分析平台(电脑) | 台班 | 0.5 | 31.98 | 0 | 0 | 计价 | 按实计算
YZ17-1 | 材料 | 乙供 | C99010102 | 其他材料费 | 元 | 0.464 | 1 | 0 | 0 | 计价 | 按实计算
YZ17-2 | 人工 | 乙供 | 9101109 | 安装技术工 | 工日 | 2.546 | 107 | 0 | 0 | 计价 | 按实计算
YZ17-2 | 材料 | 乙供 | C16100621 | 警示牌 | 个 | 10 | 2.006 | 0 | 0 | 计价 | 按实计算
YZ17-2 | 材料 | 乙供 | C16100641 | 标签色带 (12~36)mm×8m | 卷 | 0.2 | 15.7 | 0 | 0 | 计价 | 按实计算
YZ17-2 | 材料 | 乙供 | C19030201 | 乙醇 | kg | 0.1 | 3.62 | 0 | 0 | 计价 | 按实计算
YZ17-2 | 材料 | 乙供 | C22041204 | 脱脂棉 | 卷 | 0.2 | 5.951 | 0 | 0 | 计价 | 按实计算
YZ17-2 | 机械 | 乙供 | J14-05-053 | 数据分析仪(数据测试仪) | 台班 | 0.6 | 98.5 | 0 | 0 | 计价 | 按实计算
YZ17-2 | 机械 | 乙供 | J15-01-066 | 功能检测分析平台(电脑) | 台班 | 0.6 | 31.98 | 0 | 0 | 计价 | 按实计算
YZ17-2 | 材料 | 乙供 | C99010102 | 其他材料费 | 元 | 0.495 | 1 | 0 | 0 | 计价 | 按实计算
YZ17-3 | 人工 | 乙供 | 9101109 | 安装技术工 | 工日 | 2.814 | 107 | 0 | 0 | 计价 | 按实计算
YZ17-3 | 材料 | 乙供 | C16100621 | 警示牌 | 个 | 10 | 2.006 | 0 | 0 | 计价 | 按实计算
YZ17-3 | 材料 | 乙供 | C16100641 | 标签色带 (12~36)mm×8m | 卷 | 0.2 | 15.7 | 0 | 0 | 计价 | 按实计算
YZ17-3 | 材料 | 乙供 | C19030201 | 乙醇 | kg | 0.1 | 3.62 | 0 | 0 | 计价 | 按实计算
YZ17-3 | 材料 | 乙供 | C22041204 | 脱脂棉 | 卷 | 0.2 | 5.951 | 0 | 0 | 计价 | 按实计算
YZ17-3 | 机械 | 乙供 | J14-05-053 | 数据分析仪(数据测试仪) | 台班 | 0.6 | 98.5 | 0 | 0 | 计价 | 按实计算
YZ17-3 | 机械 | 乙供 | J15-01-066 | 功能检测分析平台(电脑) | 台班 | 0.6 | 31.98 | 0 | 0 | 计价 | 按实计算
YZ17-3 | 材料 | 乙供 | C99010102 | 其他材料费 | 元 | 0.495 | 1 | 0 | 0 | 计价 | 按实计算
YZ17-4 | 人工 | 乙供 | 9101109 | 安装技术工 | 工日 | 3.216 | 107 | 0 | 0 | 计价 | 按实计算
YZ17-4 | 材料 | 乙供 | C16100621 | 警示牌 | 个 | 10 | 2.006 | 0 | 0 | 计价 | 按实计算
YZ17-4 | 材料 | 乙供 | C16100641 | 标签色带 (12~36)mm×8m | 卷 | 0.2 | 15.7 | 0 | 0 | 计价 | 按实计算
YZ17-4 | 材料 | 乙供 | C19030201 | 乙醇 | kg | 0.1 | 3.62 | 0 | 0 | 计价 | 按实计算
YZ17-4 | 材料 | 乙供 | C22041204 | 脱脂棉 | 卷 | 0.2 | 5.951 | 0 | 0 | 计价 | 按实计算
YZ17-4 | 机械 | 乙供 | J14-05-048 | 光功率计 | 台班 | 1.5 | 36.61 | 0 | 0 | 计价 | 按实计算
YZ17-4 | 机械 | 乙供 | J15-01-066 | 功能检测分析平台(电脑) | 台班 | 1 | 31.98 | 0 | 0 | 计价 | 按实计算
YZ17-4 | 材料 | 乙供 | C99010102 | 其他材料费 | 元 | 0.495 | 1 | 0 | 0 | 计价 | 按实计算
YZ17-5 | 人工 | 乙供 | 9101109 | 安装技术工 | 工日 | 3.484 | 107 | 0 | 0 | 计价 | 按实计算
YZ17-5 | 材料 | 乙供 | C16100621 | 警示牌 | 个 | 10 | 2.006 | 0 | 0 | 计价 | 按实计算
YZ17-5 | 材料 | 乙供 | C16100641 | 标签色带 (12~36)mm×8m | 卷 | 0.2 | 15.7 | 0 | 0 | 计价 | 按实计算
YZ17-5 | 材料 | 乙供 | C19030201 | 乙醇 | kg | 0.1 | 3.62 | 0 | 0 | 计价 | 按实计算
YZ17-5 | 材料 | 乙供 | C22041204 | 脱脂棉 | 卷 | 0.2 | 5.951 | 0 | 0 | 计价 | 按实计算
YZ17-5 | 机械 | 乙供 | J14-05-048 | 光功率计 | 台班 | 1.5 | 36.61 | 0 | 0 | 计价 | 按实计算
YZ17-5 | 机械 | 乙供 | J15-01-066 | 功能检测分析平台(电脑) | 台班 | 1 | 31.98 | 0 | 0 | 计价 | 按实计算
YZ17-5 | 材料 | 乙供 | C99010102 | 其他材料费 | 元 | 0.495 | 1 | 0 | 0 | 计价 | 按实计算
YZ17-6 | 人工 | 乙供 | 9101109 | 安装技术工 | 工日 | 3.752 | 107 | 0 | 0 | 计价 | 按实计算
YZ17-6 | 材料 | 乙供 | C16100621 | 警示牌 | 个 | 10 | 2.006 | 0 | 0 | 计价 | 按实计算
YZ17-6 | 材料 | 乙供 | C16100641 | 标签色带 (12~36)mm×8m | 卷 | 0.2 | 15.7 | 0 | 0 | 计价 | 按实计算
YZ17-6 | 材料 | 乙供 | C19030201 | 乙醇 | kg | 0.1 | 3.62 | 0 | 0 | 计价 | 按实计算
YZ17-6 | 材料 | 乙供 | C22041204 | 脱脂棉 | 卷 | 0.2 | 5.951 | 0 | 0 | 计价 | 按实计算
YZ17-6 | 机械 | 乙供 | J14-05-048 | 光功率计 | 台班 | 2.5 | 36.61 | 0 | 0 | 计价 | 按实计算
YZ17-6 | 机械 | 乙供 | J15-01-066 | 功能检测分析平台(电脑) | 台班 | 1.2 | 31.98 | 0 | 0 | 计价 | 按实计算
YZ17-6 | 材料 | 乙供 | C99010102 | 其他材料费 | 元 | 0.495 | 1 | 0 | 0 | 计价 | 按实计算
YZ17-7 | 人工 | 乙供 | 9101109 | 安装技术工 | 工日 | 5.025 | 107 | 0 | 0 | 计价 | 按实计算
YZ17-7 | 材料 | 乙供 | C16100621 | 警示牌 | 个 | 10 | 2.006 | 0 | 0 | 计价 | 按实计算
YZ17-7 | 材料 | 乙供 | C16100641 | 标签色带 (12~36)mm×8m | 卷 | 0.2 | 15.7 | 0 | 0 | 计价 | 按实计算
YZ17-7 | 材料 | 乙供 | C19030201 | 乙醇 | kg | 0.1 | 3.62 | 0 | 0 | 计价 | 按实计算
YZ17-7 | 材料 | 乙供 | C22041204 | 脱脂棉 | 卷 | 0.2 | 5.951 | 0 | 0 | 计价 | 按实计算
YZ17-7 | 机械 | 乙供 | J14-05-048 | 光功率计 | 台班 | 2.5 | 36.61 | 0 | 0 | 计价 | 按实计算
YZ17-7 | 机械 | 乙供 | J15-01-066 | 功能检测分析平台(电脑) | 台班 | 1.2 | 31.98 | 0 | 0 | 计价 | 按实计算
YZ17-7 | 材料 | 乙供 | C99010102 | 其他材料费 | 元 | 0.495 | 1 | 0 | 0 | 计价 | 按实计算
YZ17-8 | 人工 | 乙供 | 9101109 | 安装技术工 | 工日 | 1.608 | 107 | 0 | 0 | 计价 | 按实计算
YZ17-8 | 材料 | 乙供 | C16100621 | 警示牌 | 个 | 10 | 2.006 | 0 | 0 | 计价 | 按实计算
YZ17-8 | 材料 | 乙供 | C16100641 | 标签色带 (12~36)mm×8m | 卷 | 0.2 | 15.7 | 0 | 0 | 计价 | 按实计算
YZ17-8 | 材料 | 乙供 | C19030201 | 乙醇 | kg | 0.1 | 3.62 | 0 | 0 | 计价 | 按实计算
YZ17-8 | 材料 | 乙供 | C22041204 | 脱脂棉 | 卷 | 0.2 | 5.951 | 0 | 0 | 计价 | 按实计算
YZ17-8 | 机械 | 乙供 | J14-05-053 | 数据分析仪(数据测试仪) | 台班 | 1 | 98.5 | 0 | 0 | 计价 | 按实计算
YZ17-8 | 机械 | 乙供 | J15-01-066 | 功能检测分析平台(电脑) | 台班 | 0.75 | 31.98 | 0 | 0 | 计价 | 按实计算
YZ17-8 | 材料 | 乙供 | C99010102 | 其他材料费 | 元 | 0.495 | 1 | 0 | 0 | 计价 | 按实计算
YZ17-9 | 人工 | 乙供 | 9101109 | 安装技术工 | 工日 | 3.216 | 107 | 0 | 0 | 计价 | 按实计算
YZ17-9 | 材料 | 乙供 | C16100621 | 警示牌 | 个 | 10 | 2.006 | 0 | 0 | 计价 | 按实计算
YZ17-9 | 材料 | 乙供 | C16100641 | 标签色带 (12~36)mm×8m | 卷 | 0.2 | 15.7 | 0 | 0 | 计价 | 按实计算
YZ17-9 | 材料 | 乙供 | C19030201 | 乙醇 | kg | 0.1 | 3.62 | 0 | 0 | 计价 | 按实计算
YZ17-9 | 材料 | 乙供 | C22041204 | 脱脂棉 | 卷 | 0.2 | 5.951 | 0 | 0 | 计价 | 按实计算
YZ17-9 | 机械 | 乙供 | J14-05-053 | 数据分析仪(数据测试仪) | 台班 | 1.5 | 98.5 | 0 | 0 | 计价 | 按实计算
YZ17-9 | 机械 | 乙供 | J15-01-066 | 功能检测分析平台(电脑) | 台班 | 1.5 | 31.98 | 0 | 0 | 计价 | 按实计算
YZ17-9 | 材料 | 乙供 | C99010102 | 其他材料费 | 元 | 0.495 | 1 | 0 | 0 | 计价 | 按实计算
YZ17-10 | 人工 | 乙供 | 9101109 | 安装技术工 | 工日 | 4.355 | 107 | 0 | 0 | 计价 | 按实计算
YZ17-10 | 材料 | 乙供 | C16100621 | 警示牌 | 个 | 10 | 2.006 | 0 | 0 | 计价 | 按实计算
YZ17-10 | 材料 | 乙供 | C16100641 | 标签色带 (12~36)mm×8m | 卷 | 0.2 | 15.7 | 0 | 0 | 计价 | 按实计算
YZ17-10 | 材料 | 乙供 | C19030201 | 乙醇 | kg | 0.1 | 3.62 | 0 | 0 | 计价 | 按实计算
YZ17-10 | 材料 | 乙供 | C22041204 | 脱脂棉 | 卷 | 0.2 | 5.951 | 0 | 0 | 计价 | 按实计算
YZ17-10 | 机械 | 乙供 | J14-05-053 | 数据分析仪(数据测试仪) | 台班 | 1.5 | 98.5 | 0 | 0 | 计价 | 按实计算
YZ17-10 | 机械 | 乙供 | J15-01-066 | 功能检测分析平台(电脑) | 台班 | 1.5 | 31.98 | 0 | 0 | 计价 | 按实计算
YZ17-10 | 材料 | 乙供 | C99010102 | 其他材料费 | 元 | 0.495 | 1 | 0 | 0 | 计价 | 按实计算
Note on A1: 请参照“定额子目”页签输入定额编码
Note on B1: 作者: 下拉选择：人工、材料、机械
Note on C1: 作者: 下拉选择：乙供、甲供
Note on E1: 请输入名称
Note on F1: 下拉选项：kg、g、t、kW.h、km、m、㎡、m³、工日、套、个、件、块、台、组、片、项
Note on G1: 请输入含量
Note on K1: 作者: 下拉选择：计价、不计价
Note on L1: 下拉选项：按实计算、百分比计算
Note on M1: 计算规则=百分比计算时 选项为“占人工费、占材料费、占机械费”

## 拆分材机明细
定额编码 | 主资源编码 | 类型 | 供货方 | 子资源编码 | 名称 | 单位 | 含量 | 预算价不含税 | 预算价含税 | 单重kg | 是否计价
YZ2-3 | J10-01-028 | 机械 | 乙供 | JF001 | 折旧费 | 元 | 5.19 | 1 | 0 | 0 | 计价
YZ2-3 | J10-01-028 | 机械 | 乙供 | JF002 | 检修费 | 元 | 1.17 | 1 | 0 | 0 | 计价
YZ2-3 | J10-01-028 | 机械 | 乙供 | JF003 | 维护费 | 元 | 1.39 | 1 | 0 | 0 | 计价
YZ2-3 | J10-01-028 | 机械 | 乙供 | JF004 | 安拆费及场外运费 | 元 | 4.92 | 1 | 0 | 0 | 计价
YZ2-3 | J10-01-028 | 材料 | 乙供 | C19010102 | 汽油 | kg | 28.1 | 7.61 | 0 | 0 | 计价
YZ2-4 | J10-01-028 | 机械 | 乙供 | JF001 | 折旧费 | 元 | 5.19 | 1 | 0 | 0 | 计价
YZ2-4 | J10-01-028 | 机械 | 乙供 | JF002 | 检修费 | 元 | 1.17 | 1 | 0 | 0 | 计价
YZ2-4 | J10-01-028 | 机械 | 乙供 | JF003 | 维护费 | 元 | 1.39 | 1 | 0 | 0 | 计价
YZ2-4 | J10-01-028 | 机械 | 乙供 | JF004 | 安拆费及场外运费 | 元 | 4.92 | 1 | 0 | 0 | 计价
YZ2-4 | J10-01-028 | 材料 | 乙供 | C19010102 | 汽油 | kg | 28.1 | 7.61 | 0 | 0 | 计价
YZ4-1 | J13-01-060 | 机械 | 乙供 | JF001 | 折旧费 | 元 | 4.27 | 1 | 0 | 0 | 计价
YZ4-1 | J13-01-060 | 机械 | 乙供 | JF002 | 检修费 | 元 | 0.5 | 1 | 0 | 0 | 计价
YZ4-1 | J13-01-060 | 机械 | 乙供 | JF003 | 维护费 | 元 | 1.57 | 1 | 0 | 0 | 计价
YZ4-1 | J13-01-060 | 机械 | 乙供 | JF004 | 安拆费及场外运费 | 元 | 6.1 | 1 | 0 | 0 | 计价
YZ4-1 | J13-01-060 | 人工 | 乙供 | 9101109 | 安装技术工 | 工日 | 1.1905 | 107 | 0 | 0 | 计价
YZ4-1 | J13-01-060 | 材料 | 乙供 | C19010102 | 汽油 | kg | 3.0451 | 7.61 | 0 | 0 | 计价
YZ4-2 | J13-01-060 | 机械 | 乙供 | JF001 | 折旧费 | 元 | 4.27 | 1 | 0 | 0 | 计价
YZ4-2 | J13-01-060 | 机械 | 乙供 | JF002 | 检修费 | 元 | 0.5 | 1 | 0 | 0 | 计价
YZ4-2 | J13-01-060 | 机械 | 乙供 | JF003 | 维护费 | 元 | 1.57 | 1 | 0 | 0 | 计价
YZ4-2 | J13-01-060 | 机械 | 乙供 | JF004 | 安拆费及场外运费 | 元 | 6.1 | 1 | 0 | 0 | 计价
YZ4-2 | J13-01-060 | 人工 | 乙供 | 9101109 | 安装技术工 | 工日 | 1.1905 | 107 | 0 | 0 | 计价
YZ4-2 | J13-01-060 | 材料 | 乙供 | C19010102 | 汽油 | kg | 3.0451 | 7.61 | 0 | 0 | 计价
YZ4-3 | J13-01-060 | 机械 | 乙供 | JF001 | 折旧费 | 元 | 4.27 | 1 | 0 | 0 | 计价
YZ4-3 | J13-01-060 | 机械 | 乙供 | JF002 | 检修费 | 元 | 0.5 | 1 | 0 | 0 | 计价
YZ4-3 | J13-01-060 | 机械 | 乙供 | JF003 | 维护费 | 元 | 1.57 | 1 | 0 | 0 | 计价
YZ4-3 | J13-01-060 | 机械 | 乙供 | JF004 | 安拆费及场外运费 | 元 | 6.1 | 1 | 0 | 0 | 计价
YZ4-3 | J13-01-060 | 人工 | 乙供 | 9101109 | 安装技术工 | 工日 | 1.1905 | 107 | 0 | 0 | 计价
YZ4-3 | J13-01-060 | 材料 | 乙供 | C19010102 | 汽油 | kg | 3.0451 | 7.61 | 0 | 0 | 计价
YZ4-4 | J13-01-060 | 机械 | 乙供 | JF001 | 折旧费 | 元 | 4.27 | 1 | 0 | 0 | 计价
YZ4-4 | J13-01-060 | 机械 | 乙供 | JF002 | 检修费 | 元 | 0.5 | 1 | 0 | 0 | 计价
YZ4-4 | J13-01-060 | 机械 | 乙供 | JF003 | 维护费 | 元 | 1.57 | 1 | 0 | 0 | 计价
YZ4-4 | J13-01-060 | 机械 | 乙供 | JF004 | 安拆费及场外运费 | 元 | 6.1 | 1 | 0 | 0 | 计价
YZ4-4 | J13-01-060 | 人工 | 乙供 | 9101109 | 安装技术工 | 工日 | 1.1905 | 107 | 0 | 0 | 计价
YZ4-4 | J13-01-060 | 材料 | 乙供 | C19010102 | 汽油 | kg | 3.0451 | 7.61 | 0 | 0 | 计价
YZ4-5 | J13-01-060 | 机械 | 乙供 | JF001 | 折旧费 | 元 | 4.27 | 1 | 0 | 0 | 计价
YZ4-5 | J13-01-060 | 机械 | 乙供 | JF002 | 检修费 | 元 | 0.5 | 1 | 0 | 0 | 计价
YZ4-5 | J13-01-060 | 机械 | 乙供 | JF003 | 维护费 | 元 | 1.57 | 1 | 0 | 0 | 计价
YZ4-5 | J13-01-060 | 机械 | 乙供 | JF004 | 安拆费及场外运费 | 元 | 6.1 | 1 | 0 | 0 | 计价
YZ4-5 | J13-01-060 | 人工 | 乙供 | 9101109 | 安装技术工 | 工日 | 1.1905 | 107 | 0 | 0 | 计价
YZ4-5 | J13-01-060 | 材料 | 乙供 | C19010102 | 汽油 | kg | 3.0451 | 7.61 | 0 | 0 | 计价
YZ4-6 | J13-01-060 | 机械 | 乙供 | JF001 | 折旧费 | 元 | 4.27 | 1 | 0 | 0 | 计价
YZ4-6 | J13-01-060 | 机械 | 乙供 | JF002 | 检修费 | 元 | 0.5 | 1 | 0 | 0 | 计价
YZ4-6 | J13-01-060 | 机械 | 乙供 | JF003 | 维护费 | 元 | 1.57 | 1 | 0 | 0 | 计价
YZ4-6 | J13-01-060 | 机械 | 乙供 | JF004 | 安拆费及场外运费 | 元 | 6.1 | 1 | 0 | 0 | 计价
YZ4-6 | J13-01-060 | 人工 | 乙供 | 9101109 | 安装技术工 | 工日 | 1.1905 | 107 | 0 | 0 | 计价
YZ4-6 | J13-01-060 | 材料 | 乙供 | C19010102 | 汽油 | kg | 3.0451 | 7.61 | 0 | 0 | 计价
YZ4-7 | J13-01-060 | 机械 | 乙供 | JF001 | 折旧费 | 元 | 4.27 | 1 | 0 | 0 | 计价
YZ4-7 | J13-01-060 | 机械 | 乙供 | JF002 | 检修费 | 元 | 0.5 | 1 | 0 | 0 | 计价
YZ4-7 | J13-01-060 | 机械 | 乙供 | JF003 | 维护费 | 元 | 1.57 | 1 | 0 | 0 | 计价
YZ4-7 | J13-01-060 | 机械 | 乙供 | JF004 | 安拆费及场外运费 | 元 | 6.1 | 1 | 0 | 0 | 计价
YZ4-7 | J13-01-060 | 人工 | 乙供 | 9101109 | 安装技术工 | 工日 | 1.1905 | 107 | 0 | 0 | 计价
YZ4-7 | J13-01-060 | 材料 | 乙供 | C19010102 | 汽油 | kg | 3.0451 | 7.61 | 0 | 0 | 计价
YZ4-8 | J13-01-060 | 机械 | 乙供 | JF001 | 折旧费 | 元 | 4.27 | 1 | 0 | 0 | 计价
YZ4-8 | J13-01-060 | 机械 | 乙供 | JF002 | 检修费 | 元 | 0.5 | 1 | 0 | 0 | 计价
YZ4-8 | J13-01-060 | 机械 | 乙供 | JF003 | 维护费 | 元 | 1.57 | 1 | 0 | 0 | 计价
YZ4-8 | J13-01-060 | 机械 | 乙供 | JF004 | 安拆费及场外运费 | 元 | 6.1 | 1 | 0 | 0 | 计价
YZ4-8 | J13-01-060 | 人工 | 乙供 | 9101109 | 安装技术工 | 工日 | 1.1905 | 107 | 0 | 0 | 计价
YZ4-8 | J13-01-060 | 材料 | 乙供 | C19010102 | 汽油 | kg | 3.0451 | 7.61 | 0 | 0 | 计价
YZ4-9 | J13-01-060 | 机械 | 乙供 | JF001 | 折旧费 | 元 | 4.27 | 1 | 0 | 0 | 计价
YZ4-9 | J13-01-060 | 机械 | 乙供 | JF002 | 检修费 | 元 | 0.5 | 1 | 0 | 0 | 计价
YZ4-9 | J13-01-060 | 机械 | 乙供 | JF003 | 维护费 | 元 | 1.57 | 1 | 0 | 0 | 计价
YZ4-9 | J13-01-060 | 机械 | 乙供 | JF004 | 安拆费及场外运费 | 元 | 6.1 | 1 | 0 | 0 | 计价
YZ4-9 | J13-01-060 | 人工 | 乙供 | 9101109 | 安装技术工 | 工日 | 1.1905 | 107 | 0 | 0 | 计价
YZ4-9 | J13-01-060 | 材料 | 乙供 | C19010102 | 汽油 | kg | 3.0451 | 7.61 | 0 | 0 | 计价
YZ4-10 | J13-01-060 | 机械 | 乙供 | JF001 | 折旧费 | 元 | 4.27 | 1 | 0 | 0 | 计价
YZ4-10 | J13-01-060 | 机械 | 乙供 | JF002 | 检修费 | 元 | 0.5 | 1 | 0 | 0 | 计价
YZ4-10 | J13-01-060 | 机械 | 乙供 | JF003 | 维护费 | 元 | 1.57 | 1 | 0 | 0 | 计价
YZ4-10 | J13-01-060 | 机械 | 乙供 | JF004 | 安拆费及场外运费 | 元 | 6.1 | 1 | 0 | 0 | 计价
YZ4-10 | J13-01-060 | 人工 | 乙供 | 9101109 | 安装技术工 | 工日 | 1.1905 | 107 | 0 | 0 | 计价
YZ4-10 | J13-01-060 | 材料 | 乙供 | C19010102 | 汽油 | kg | 3.0451 | 7.61 | 0 | 0 | 计价
YZ4-11 | J13-01-060 | 机械 | 乙供 | JF001 | 折旧费 | 元 | 4.27 | 1 | 0 | 0 | 计价
YZ4-11 | J13-01-060 | 机械 | 乙供 | JF002 | 检修费 | 元 | 0.5 | 1 | 0 | 0 | 计价
YZ4-11 | J13-01-060 | 机械 | 乙供 | JF003 | 维护费 | 元 | 1.57 | 1 | 0 | 0 | 计价
YZ4-11 | J13-01-060 | 机械 | 乙供 | JF004 | 安拆费及场外运费 | 元 | 6.1 | 1 | 0 | 0 | 计价
YZ4-11 | J13-01-060 | 人工 | 乙供 | 9101109 | 安装技术工 | 工日 | 1.1905 | 107 | 0 | 0 | 计价
YZ4-11 | J13-01-060 | 材料 | 乙供 | C19010102 | 汽油 | kg | 3.0451 | 7.61 | 0 | 0 | 计价
YZ4-12 | J13-01-060 | 机械 | 乙供 | JF001 | 折旧费 | 元 | 4.27 | 1 | 0 | 0 | 计价
YZ4-12 | J13-01-060 | 机械 | 乙供 | JF002 | 检修费 | 元 | 0.5 | 1 | 0 | 0 | 计价
YZ4-12 | J13-01-060 | 机械 | 乙供 | JF003 | 维护费 | 元 | 1.57 | 1 | 0 | 0 | 计价
YZ4-12 | J13-01-060 | 机械 | 乙供 | JF004 | 安拆费及场外运费 | 元 | 6.1 | 1 | 0 | 0 | 计价
YZ4-12 | J13-01-060 | 人工 | 乙供 | 9101109 | 安装技术工 | 工日 | 1.1905 | 107 | 0 | 0 | 计价
YZ4-12 | J13-01-060 | 材料 | 乙供 | C19010102 | 汽油 | kg | 3.0451 | 7.61 | 0 | 0 | 计价
YZ8-1 | J03-01-033 | 机械 | 乙供 | JF001 | 折旧费 | 元 | 44.37 | 1 | 0 | 0 | 计价
YZ8-1 | J03-01-033 | 机械 | 乙供 | JF002 | 检修费 | 元 | 20.68 | 1 | 0 | 0 | 计价
YZ8-1 | J03-01-033 | 机械 | 乙供 | JF003 | 维护费 | 元 | 42.81 | 1 | 0 | 0 | 计价
YZ8-1 | J03-01-033 | 人工 | 乙供 | 9101109 | 安装技术工 | 工日 | 2.5 | 107 | 0 | 0 | 计价
YZ8-1 | J03-01-033 | 材料 | 乙供 | C19010102 | 汽油 | kg | 23.3 | 7.61 | 0 | 0 | 计价
YZ8-1 | J04-01-002 | 机械 | 乙供 | JF001 | 折旧费 | 元 | 26.52 | 1 | 0 | 0 | 计价
YZ8-1 | J04-01-002 | 机械 | 乙供 | JF002 | 检修费 | 元 | 5.89 | 1 | 0 | 0 | 计价
YZ8-1 | J04-01-002 | 机械 | 乙供 | JF003 | 维护费 | 元 | 33.04 | 1 | 0 | 0 | 计价
YZ8-1 | J04-01-002 | 人工 | 乙供 | 9101109 | 安装技术工 | 工日 | 1.0417 | 107 | 0 | 0 | 计价
YZ8-1 | J04-01-002 | 材料 | 乙供 | C19010201 | 柴油0号 | kg | 32.19 | 6.32 | 0 | 0 | 计价
YZ8-1 | J10-01-001 | 机械 | 乙供 | JF001 | 折旧费 | 元 | 1.84 | 1 | 0 | 0 | 计价
YZ8-1 | J10-01-001 | 机械 | 乙供 | JF002 | 检修费 | 元 | 0.41 | 1 | 0 | 0 | 计价
YZ8-1 | J10-01-001 | 机械 | 乙供 | JF003 | 维护费 | 元 | 1.37 | 1 | 0 | 0 | 计价
YZ8-1 | J10-01-001 | 机械 | 乙供 | JF004 | 安拆费及场外运费 | 元 | 12.75 | 1 | 0 | 0 | 计价
YZ8-1 | J10-01-001 | 材料 | 乙供 | C21020101 | 电 | kW·h | 60.27 | 0.84 | 0 | 0 | 计价
YZ8-3 | J13-01-059 | 机械 | 乙供 | JF001 | 折旧费 | 元 | 27.14 | 1 | 0 | 0 | 计价
YZ8-3 | J13-01-059 | 机械 | 乙供 | JF002 | 检修费 | 元 | 2.41 | 1 | 0 | 0 | 计价
YZ8-3 | J13-01-059 | 机械 | 乙供 | JF003 | 维护费 | 元 | 9.62 | 1 | 0 | 0 | 计价
YZ8-3 | J13-01-059 | 机械 | 乙供 | JF004 | 安拆费及场外运费 | 元 | 1.62 | 1 | 0 | 0 | 计价
YZ8-3 | J13-01-059 | 人工 | 乙供 | 9101109 | 安装技术工 | 工日 | 1.3889 | 107 | 0 | 0 | 计价
YZ8-3 | J13-01-059 | 材料 | 乙供 | C21020101 | 电 | kW·h | 10.47 | 0.84 | 0 | 0 | 计价
YZ8-8 | J10-01-001 | 机械 | 乙供 | JF001 | 折旧费 | 元 | 1.84 | 1 | 0 | 0 | 计价
YZ8-8 | J10-01-001 | 机械 | 乙供 | JF002 | 检修费 | 元 | 0.41 | 1 | 0 | 0 | 计价
YZ8-8 | J10-01-001 | 机械 | 乙供 | JF003 | 维护费 | 元 | 1.37 | 1 | 0 | 0 | 计价
YZ8-8 | J10-01-001 | 机械 | 乙供 | JF004 | 安拆费及场外运费 | 元 | 12.75 | 1 | 0 | 0 | 计价
YZ8-8 | J10-01-001 | 材料 | 乙供 | C21020101 | 电 | kW·h | 60.27 | 0.84 | 0 | 0 | 计价
YZ8-11 | J10-01-001 | 机械 | 乙供 | JF001 | 折旧费 | 元 | 1.84 | 1 | 0 | 0 | 计价
YZ8-11 | J10-01-001 | 机械 | 乙供 | JF002 | 检修费 | 元 | 0.41 | 1 | 0 | 0 | 计价
YZ8-11 | J10-01-001 | 机械 | 乙供 | JF003 | 维护费 | 元 | 1.37 | 1 | 0 | 0 | 计价
YZ8-11 | J10-01-001 | 机械 | 乙供 | JF004 | 安拆费及场外运费 | 元 | 12.75 | 1 | 0 | 0 | 计价
YZ8-11 | J10-01-001 | 材料 | 乙供 | C21020101 | 电 | kW·h | 60.27 | 0.84 | 0 | 0 | 计价
YZ8-28 | J04-01-002 | 机械 | 乙供 | JF001 | 折旧费 | 元 | 26.52 | 1 | 0 | 0 | 计价
YZ8-28 | J04-01-002 | 机械 | 乙供 | JF002 | 检修费 | 元 | 5.89 | 1 | 0 | 0 | 计价
YZ8-28 | J04-01-002 | 机械 | 乙供 | JF003 | 维护费 | 元 | 33.04 | 1 | 0 | 0 | 计价
YZ8-28 | J04-01-002 | 人工 | 乙供 | 9101109 | 安装技术工 | 工日 | 1.0417 | 107 | 0 | 0 | 计价
YZ8-28 | J04-01-002 | 材料 | 乙供 | C19010201 | 柴油0号 | kg | 32.19 | 6.32 | 0 | 0 | 计价
YZ8-30 | J04-01-002 | 机械 | 乙供 | JF001 | 折旧费 | 元 | 26.52 | 1 | 0 | 0 | 计价
YZ8-30 | J04-01-002 | 机械 | 乙供 | JF002 | 检修费 | 元 | 5.89 | 1 | 0 | 0 | 计价
YZ8-30 | J04-01-002 | 机械 | 乙供 | JF003 | 维护费 | 元 | 33.04 | 1 | 0 | 0 | 计价
YZ8-30 | J04-01-002 | 人工 | 乙供 | 9101109 | 安装技术工 | 工日 | 1.0417 | 107 | 0 | 0 | 计价
YZ8-30 | J04-01-002 | 材料 | 乙供 | C19010201 | 柴油0号 | kg | 32.19 | 6.32 | 0 | 0 | 计价
YZ8-30 | J10-01-001 | 机械 | 乙供 | JF001 | 折旧费 | 元 | 1.84 | 1 | 0 | 0 | 计价
YZ8-30 | J10-01-001 | 机械 | 乙供 | JF002 | 检修费 | 元 | 0.41 | 1 | 0 | 0 | 计价
YZ8-30 | J10-01-001 | 机械 | 乙供 | JF003 | 维护费 | 元 | 1.37 | 1 | 0 | 0 | 计价
YZ8-30 | J10-01-001 | 机械 | 乙供 | JF004 | 安拆费及场外运费 | 元 | 12.75 | 1 | 0 | 0 | 计价
YZ8-30 | J10-01-001 | 材料 | 乙供 | C21020101 | 电 | kW·h | 60.27 | 0.84 | 0 | 0 | 计价
YZ8-30 | J13-01-060 | 机械 | 乙供 | JF001 | 折旧费 | 元 | 4.27 | 1 | 0 | 0 | 计价
YZ8-30 | J13-01-060 | 机械 | 乙供 | JF002 | 检修费 | 元 | 0.5 | 1 | 0 | 0 | 计价
YZ8-30 | J13-01-060 | 机械 | 乙供 | JF003 | 维护费 | 元 | 1.57 | 1 | 0 | 0 | 计价
YZ8-30 | J13-01-060 | 机械 | 乙供 | JF004 | 安拆费及场外运费 | 元 | 6.1 | 1 | 0 | 0 | 计价
YZ8-30 | J13-01-060 | 人工 | 乙供 | 9101109 | 安装技术工 | 工日 | 1.1905 | 107 | 0 | 0 | 计价
YZ8-30 | J13-01-060 | 材料 | 乙供 | C19010102 | 汽油 | kg | 3.0451 | 7.61 | 0 | 0 | 计价
YZ12-1 | J04-01-002 | 机械 | 乙供 | JF001 | 折旧费 | 元 | 26.52 | 1 | 0 | 0 | 计价
YZ12-1 | J04-01-002 | 机械 | 乙供 | JF002 | 检修费 | 元 | 5.89 | 1 | 0 | 0 | 计价
YZ12-1 | J04-01-002 | 机械 | 乙供 | JF003 | 维护费 | 元 | 33.04 | 1 | 0 | 0 | 计价
YZ12-1 | J04-01-002 | 人工 | 乙供 | 9101109 | 安装技术工 | 工日 | 1.0417 | 107 | 0 | 0 | 计价
YZ12-1 | J04-01-002 | 材料 | 乙供 | C19010201 | 柴油0号 | kg | 32.19 | 6.32 | 0 | 0 | 计价
YZ12-2 | J04-01-002 | 机械 | 乙供 | JF001 | 折旧费 | 元 | 26.52 | 1 | 0 | 0 | 计价
YZ12-2 | J04-01-002 | 机械 | 乙供 | JF002 | 检修费 | 元 | 5.89 | 1 | 0 | 0 | 计价
YZ12-2 | J04-01-002 | 机械 | 乙供 | JF003 | 维护费 | 元 | 33.04 | 1 | 0 | 0 | 计价
YZ12-2 | J04-01-002 | 人工 | 乙供 | 9101109 | 安装技术工 | 工日 | 1.0417 | 107 | 0 | 0 | 计价
YZ12-2 | J04-01-002 | 材料 | 乙供 | C19010201 | 柴油0号 | kg | 32.19 | 6.32 | 0 | 0 | 计价
YZ12-3 | J04-01-002 | 机械 | 乙供 | JF001 | 折旧费 | 元 | 26.52 | 1 | 0 | 0 | 计价
YZ12-3 | J04-01-002 | 机械 | 乙供 | JF002 | 检修费 | 元 | 5.89 | 1 | 0 | 0 | 计价
YZ12-3 | J04-01-002 | 机械 | 乙供 | JF003 | 维护费 | 元 | 33.04 | 1 | 0 | 0 | 计价
YZ12-3 | J04-01-002 | 人工 | 乙供 | 9101109 | 安装技术工 | 工日 | 1.0417 | 107 | 0 | 0 | 计价
YZ12-3 | J04-01-002 | 材料 | 乙供 | C19010201 | 柴油0号 | kg | 32.19 | 6.32 | 0 | 0 | 计价
YZ12-4 | J04-01-002 | 机械 | 乙供 | JF001 | 折旧费 | 元 | 26.52 | 1 | 0 | 0 | 计价
YZ12-4 | J04-01-002 | 机械 | 乙供 | JF002 | 检修费 | 元 | 5.89 | 1 | 0 | 0 | 计价
YZ12-4 | J04-01-002 | 机械 | 乙供 | JF003 | 维护费 | 元 | 33.04 | 1 | 0 | 0 | 计价
YZ12-4 | J04-01-002 | 人工 | 乙供 | 9101109 | 安装技术工 | 工日 | 1.0417 | 107 | 0 | 0 | 计价
YZ12-4 | J04-01-002 | 材料 | 乙供 | C19010201 | 柴油0号 | kg | 32.19 | 6.32 | 0 | 0 | 计价
YZ12-5 | J04-01-002 | 机械 | 乙供 | JF001 | 折旧费 | 元 | 26.52 | 1 | 0 | 0 | 计价
YZ12-5 | J04-01-002 | 机械 | 乙供 | JF002 | 检修费 | 元 | 5.89 | 1 | 0 | 0 | 计价
YZ12-5 | J04-01-002 | 机械 | 乙供 | JF003 | 维护费 | 元 | 33.04 | 1 | 0 | 0 | 计价
YZ12-5 | J04-01-002 | 人工 | 乙供 | 9101109 | 安装技术工 | 工日 | 1.0417 | 107 | 0 | 0 | 计价
YZ12-5 | J04-01-002 | 材料 | 乙供 | C19010201 | 柴油0号 | kg | 32.19 | 6.32 | 0 | 0 | 计价
YZ12-20 | J04-01-002 | 机械 | 乙供 | JF001 | 折旧费 | 元 | 26.52 | 1 | 0 | 0 | 计价
YZ12-20 | J04-01-002 | 机械 | 乙供 | JF002 | 检修费 | 元 | 5.89 | 1 | 0 | 0 | 计价
YZ12-20 | J04-01-002 | 机械 | 乙供 | JF003 | 维护费 | 元 | 33.04 | 1 | 0 | 0 | 计价
YZ12-20 | J04-01-002 | 人工 | 乙供 | 9101109 | 安装技术工 | 工日 | 1.0417 | 107 | 0 | 0 | 计价
YZ12-20 | J04-01-002 | 材料 | 乙供 | C19010201 | 柴油0号 | kg | 32.19 | 6.32 | 0 | 0 | 计价
YZ12-21 | J04-01-002 | 机械 | 乙供 | JF001 | 折旧费 | 元 | 26.52 | 1 | 0 | 0 | 计价
YZ12-21 | J04-01-002 | 机械 | 乙供 | JF002 | 检修费 | 元 | 5.89 | 1 | 0 | 0 | 计价
YZ12-21 | J04-01-002 | 机械 | 乙供 | JF003 | 维护费 | 元 | 33.04 | 1 | 0 | 0 | 计价
YZ12-21 | J04-01-002 | 人工 | 乙供 | 9101109 | 安装技术工 | 工日 | 1.0417 | 107 | 0 | 0 | 计价
YZ12-21 | J04-01-002 | 材料 | 乙供 | C19010201 | 柴油0号 | kg | 32.19 | 6.32 | 0 | 0 | 计价
YZ12-24 | J04-01-002 | 机械 | 乙供 | JF001 | 折旧费 | 元 | 26.52 | 1 | 0 | 0 | 计价
YZ12-24 | J04-01-002 | 机械 | 乙供 | JF002 | 检修费 | 元 | 5.89 | 1 | 0 | 0 | 计价
YZ12-24 | J04-01-002 | 机械 | 乙供 | JF003 | 维护费 | 元 | 33.04 | 1 | 0 | 0 | 计价
YZ12-24 | J04-01-002 | 人工 | 乙供 | 9101109 | 安装技术工 | 工日 | 1.0417 | 107 | 0 | 0 | 计价
YZ12-24 | J04-01-002 | 材料 | 乙供 | C19010201 | 柴油0号 | kg | 32.19 | 6.32 | 0 | 0 | 计价
YZ13-2 | J03-01-033 | 机械 | 乙供 | JF001 | 折旧费 | 元 | 44.37 | 1 | 0 | 0 | 计价
YZ13-2 | J03-01-033 | 机械 | 乙供 | JF002 | 检修费 | 元 | 20.68 | 1 | 0 | 0 | 计价
YZ13-2 | J03-01-033 | 机械 | 乙供 | JF003 | 维护费 | 元 | 42.81 | 1 | 0 | 0 | 计价
YZ13-2 | J03-01-033 | 人工 | 乙供 | 9101109 | 安装技术工 | 工日 | 2.5 | 107 | 0 | 0 | 计价
YZ13-2 | J03-01-033 | 材料 | 乙供 | C19010102 | 汽油 | kg | 23.3 | 7.61 | 0 | 0 | 计价
YZ13-2 | J04-01-002 | 机械 | 乙供 | JF001 | 折旧费 | 元 | 26.52 | 1 | 0 | 0 | 计价
YZ13-2 | J04-01-002 | 机械 | 乙供 | JF002 | 检修费 | 元 | 5.89 | 1 | 0 | 0 | 计价
YZ13-2 | J04-01-002 | 机械 | 乙供 | JF003 | 维护费 | 元 | 33.04 | 1 | 0 | 0 | 计价
YZ13-2 | J04-01-002 | 人工 | 乙供 | 9101109 | 安装技术工 | 工日 | 1.0417 | 107 | 0 | 0 | 计价
YZ13-2 | J04-01-002 | 材料 | 乙供 | C19010201 | 柴油0号 | kg | 32.19 | 6.32 | 0 | 0 | 计价
YZ13-3 | J03-01-033 | 机械 | 乙供 | JF001 | 折旧费 | 元 | 44.37 | 1 | 0 | 0 | 计价
YZ13-3 | J03-01-033 | 机械 | 乙供 | JF002 | 检修费 | 元 | 20.68 | 1 | 0 | 0 | 计价
YZ13-3 | J03-01-033 | 机械 | 乙供 | JF003 | 维护费 | 元 | 42.81 | 1 | 0 | 0 | 计价
YZ13-3 | J03-01-033 | 人工 | 乙供 | 9101109 | 安装技术工 | 工日 | 2.5 | 107 | 0 | 0 | 计价
YZ13-3 | J03-01-033 | 材料 | 乙供 | C19010102 | 汽油 | kg | 23.3 | 7.61 | 0 | 0 | 计价
YZ13-3 | J04-01-002 | 机械 | 乙供 | JF001 | 折旧费 | 元 | 26.52 | 1 | 0 | 0 | 计价
YZ13-3 | J04-01-002 | 机械 | 乙供 | JF002 | 检修费 | 元 | 5.89 | 1 | 0 | 0 | 计价
YZ13-3 | J04-01-002 | 机械 | 乙供 | JF003 | 维护费 | 元 | 33.04 | 1 | 0 | 0 | 计价
YZ13-3 | J04-01-002 | 人工 | 乙供 | 9101109 | 安装技术工 | 工日 | 1.0417 | 107 | 0 | 0 | 计价
YZ13-3 | J04-01-002 | 材料 | 乙供 | C19010201 | 柴油0号 | kg | 32.19 | 6.32 | 0 | 0 | 计价
YZ13-3 | J15-01-044 | 机械 | 乙供 | JF001 | 折旧费 | 元 | 45.98 | 1 | 0 | 0 | 计价
YZ13-3 | J15-01-044 | 机械 | 乙供 | JF002 | 检修费 | 元 | 27.4 | 1 | 0 | 0 | 计价
YZ13-3 | J15-01-044 | 机械 | 乙供 | JF003 | 维护费 | 元 | 75.35 | 1 | 0 | 0 | 计价
YZ13-3 | J15-01-044 | 人工 | 乙供 | 9101109 | 安装技术工 | 工日 | 3.3334 | 107 | 0 | 0 | 计价
YZ13-3 | J15-01-044 | 材料 | 乙供 | C19010201 | 柴油0号 | kg | 31.04 | 6.32 | 0 | 0 | 计价
YZ13-4 | J03-01-034 | 机械 | 乙供 | JF001 | 折旧费 | 元 | 85.77 | 1 | 0 | 0 | 计价
YZ13-4 | J03-01-034 | 机械 | 乙供 | JF002 | 检修费 | 元 | 39.98 | 1 | 0 | 0 | 计价
YZ13-4 | J03-01-034 | 机械 | 乙供 | JF003 | 维护费 | 元 | 82.76 | 1 | 0 | 0 | 计价
YZ13-4 | J03-01-034 | 人工 | 乙供 | 9101109 | 安装技术工 | 工日 | 2.5 | 107 | 0 | 0 | 计价
YZ13-4 | J03-01-034 | 材料 | 乙供 | C19010201 | 柴油0号 | kg | 28.43 | 6.32 | 0 | 0 | 计价
YZ13-4 | J04-01-002 | 机械 | 乙供 | JF001 | 折旧费 | 元 | 26.52 | 1 | 0 | 0 | 计价
YZ13-4 | J04-01-002 | 机械 | 乙供 | JF002 | 检修费 | 元 | 5.89 | 1 | 0 | 0 | 计价
YZ13-4 | J04-01-002 | 机械 | 乙供 | JF003 | 维护费 | 元 | 33.04 | 1 | 0 | 0 | 计价
YZ13-4 | J04-01-002 | 人工 | 乙供 | 9101109 | 安装技术工 | 工日 | 1.0417 | 107 | 0 | 0 | 计价
YZ13-4 | J04-01-002 | 材料 | 乙供 | C19010201 | 柴油0号 | kg | 32.19 | 6.32 | 0 | 0 | 计价
YZ13-4 | J13-01-060 | 机械 | 乙供 | JF001 | 折旧费 | 元 | 4.27 | 1 | 0 | 0 | 计价
YZ13-4 | J13-01-060 | 机械 | 乙供 | JF002 | 检修费 | 元 | 0.5 | 1 | 0 | 0 | 计价
YZ13-4 | J13-01-060 | 机械 | 乙供 | JF003 | 维护费 | 元 | 1.57 | 1 | 0 | 0 | 计价
YZ13-4 | J13-01-060 | 机械 | 乙供 | JF004 | 安拆费及场外运费 | 元 | 6.1 | 1 | 0 | 0 | 计价
YZ13-4 | J13-01-060 | 人工 | 乙供 | 9101109 | 安装技术工 | 工日 | 1.1905 | 107 | 0 | 0 | 计价
YZ13-4 | J13-01-060 | 材料 | 乙供 | C19010102 | 汽油 | kg | 3.0451 | 7.61 | 0 | 0 | 计价
YZ13-5 | J03-01-034 | 机械 | 乙供 | JF001 | 折旧费 | 元 | 85.77 | 1 | 0 | 0 | 计价
YZ13-5 | J03-01-034 | 机械 | 乙供 | JF002 | 检修费 | 元 | 39.98 | 1 | 0 | 0 | 计价
YZ13-5 | J03-01-034 | 机械 | 乙供 | JF003 | 维护费 | 元 | 82.76 | 1 | 0 | 0 | 计价
YZ13-5 | J03-01-034 | 人工 | 乙供 | 9101109 | 安装技术工 | 工日 | 2.5 | 107 | 0 | 0 | 计价
YZ13-5 | J03-01-034 | 材料 | 乙供 | C19010201 | 柴油0号 | kg | 28.43 | 6.32 | 0 | 0 | 计价
YZ13-5 | J04-01-002 | 机械 | 乙供 | JF001 | 折旧费 | 元 | 26.52 | 1 | 0 | 0 | 计价
YZ13-5 | J04-01-002 | 机械 | 乙供 | JF002 | 检修费 | 元 | 5.89 | 1 | 0 | 0 | 计价
YZ13-5 | J04-01-002 | 机械 | 乙供 | JF003 | 维护费 | 元 | 33.04 | 1 | 0 | 0 | 计价
YZ13-5 | J04-01-002 | 人工 | 乙供 | 9101109 | 安装技术工 | 工日 | 1.0417 | 107 | 0 | 0 | 计价
YZ13-5 | J04-01-002 | 材料 | 乙供 | C19010201 | 柴油0号 | kg | 32.19 | 6.32 | 0 | 0 | 计价
YZ13-5 | J13-01-060 | 机械 | 乙供 | JF001 | 折旧费 | 元 | 4.27 | 1 | 0 | 0 | 计价
YZ13-5 | J13-01-060 | 机械 | 乙供 | JF002 | 检修费 | 元 | 0.5 | 1 | 0 | 0 | 计价
YZ13-5 | J13-01-060 | 机械 | 乙供 | JF003 | 维护费 | 元 | 1.57 | 1 | 0 | 0 | 计价
YZ13-5 | J13-01-060 | 机械 | 乙供 | JF004 | 安拆费及场外运费 | 元 | 6.1 | 1 | 0 | 0 | 计价
YZ13-5 | J13-01-060 | 人工 | 乙供 | 9101109 | 安装技术工 | 工日 | 1.1905 | 107 | 0 | 0 | 计价
YZ13-5 | J13-01-060 | 材料 | 乙供 | C19010102 | 汽油 | kg | 3.0451 | 7.61 | 0 | 0 | 计价
YZ13-6 | J03-01-034 | 机械 | 乙供 | JF001 | 折旧费 | 元 | 85.77 | 1 | 0 | 0 | 计价
YZ13-6 | J03-01-034 | 机械 | 乙供 | JF002 | 检修费 | 元 | 39.98 | 1 | 0 | 0 | 计价
YZ13-6 | J03-01-034 | 机械 | 乙供 | JF003 | 维护费 | 元 | 82.76 | 1 | 0 | 0 | 计价
YZ13-6 | J03-01-034 | 人工 | 乙供 | 9101109 | 安装技术工 | 工日 | 2.5 | 107 | 0 | 0 | 计价
YZ13-6 | J03-01-034 | 材料 | 乙供 | C19010201 | 柴油0号 | kg | 28.43 | 6.32 | 0 | 0 | 计价
YZ13-6 | J04-01-002 | 机械 | 乙供 | JF001 | 折旧费 | 元 | 26.52 | 1 | 0 | 0 | 计价
YZ13-6 | J04-01-002 | 机械 | 乙供 | JF002 | 检修费 | 元 | 5.89 | 1 | 0 | 0 | 计价
YZ13-6 | J04-01-002 | 机械 | 乙供 | JF003 | 维护费 | 元 | 33.04 | 1 | 0 | 0 | 计价
YZ13-6 | J04-01-002 | 人工 | 乙供 | 9101109 | 安装技术工 | 工日 | 1.0417 | 107 | 0 | 0 | 计价
YZ13-6 | J04-01-002 | 材料 | 乙供 | C19010201 | 柴油0号 | kg | 32.19 | 6.32 | 0 | 0 | 计价
YZ13-6 | J13-01-060 | 机械 | 乙供 | JF001 | 折旧费 | 元 | 4.27 | 1 | 0 | 0 | 计价
YZ13-6 | J13-01-060 | 机械 | 乙供 | JF002 | 检修费 | 元 | 0.5 | 1 | 0 | 0 | 计价
YZ13-6 | J13-01-060 | 机械 | 乙供 | JF003 | 维护费 | 元 | 1.57 | 1 | 0 | 0 | 计价
YZ13-6 | J13-01-060 | 机械 | 乙供 | JF004 | 安拆费及场外运费 | 元 | 6.1 | 1 | 0 | 0 | 计价
YZ13-6 | J13-01-060 | 人工 | 乙供 | 9101109 | 安装技术工 | 工日 | 1.1905 | 107 | 0 | 0 | 计价
YZ13-6 | J13-01-060 | 材料 | 乙供 | C19010102 | 汽油 | kg | 3.0451 | 7.61 | 0 | 0 | 计价
YZ13-7 | J03-01-034 | 机械 | 乙供 | JF001 | 折旧费 | 元 | 85.77 | 1 | 0 | 0 | 计价
YZ13-7 | J03-01-034 | 机械 | 乙供 | JF002 | 检修费 | 元 | 39.98 | 1 | 0 | 0 | 计价
YZ13-7 | J03-01-034 | 机械 | 乙供 | JF003 | 维护费 | 元 | 82.76 | 1 | 0 | 0 | 计价
YZ13-7 | J03-01-034 | 人工 | 乙供 | 9101109 | 安装技术工 | 工日 | 2.5 | 107 | 0 | 0 | 计价
YZ13-7 | J03-01-034 | 材料 | 乙供 | C19010201 | 柴油0号 | kg | 28.43 | 6.32 | 0 | 0 | 计价
YZ13-7 | J04-01-002 | 机械 | 乙供 | JF001 | 折旧费 | 元 | 26.52 | 1 | 0 | 0 | 计价
YZ13-7 | J04-01-002 | 机械 | 乙供 | JF002 | 检修费 | 元 | 5.89 | 1 | 0 | 0 | 计价
YZ13-7 | J04-01-002 | 机械 | 乙供 | JF003 | 维护费 | 元 | 33.04 | 1 | 0 | 0 | 计价
YZ13-7 | J04-01-002 | 人工 | 乙供 | 9101109 | 安装技术工 | 工日 | 1.0417 | 107 | 0 | 0 | 计价
YZ13-7 | J04-01-002 | 材料 | 乙供 | C19010201 | 柴油0号 | kg | 32.19 | 6.32 | 0 | 0 | 计价
YZ13-7 | J13-01-060 | 机械 | 乙供 | JF001 | 折旧费 | 元 | 4.27 | 1 | 0 | 0 | 计价
YZ13-7 | J13-01-060 | 机械 | 乙供 | JF002 | 检修费 | 元 | 0.5 | 1 | 0 | 0 | 计价
YZ13-7 | J13-01-060 | 机械 | 乙供 | JF003 | 维护费 | 元 | 1.57 | 1 | 0 | 0 | 计价
YZ13-7 | J13-01-060 | 机械 | 乙供 | JF004 | 安拆费及场外运费 | 元 | 6.1 | 1 | 0 | 0 | 计价
YZ13-7 | J13-01-060 | 人工 | 乙供 | 9101109 | 安装技术工 | 工日 | 1.1905 | 107 | 0 | 0 | 计价
YZ13-7 | J13-01-060 | 材料 | 乙供 | C19010102 | 汽油 | kg | 3.0451 | 7.61 | 0 | 0 | 计价
YZ13-8 | J13-01-080 | 机械 | 乙供 | JF001 | 折旧费 | 元 | 30.08 | 1 | 0 | 0 | 计价
YZ13-8 | J13-01-080 | 机械 | 乙供 | JF002 | 检修费 | 元 | 5.91 | 1 | 0 | 0 | 计价
YZ13-8 | J13-01-080 | 机械 | 乙供 | JF003 | 维护费 | 元 | 30.73 | 1 | 0 | 0 | 计价
YZ13-8 | J13-01-080 | 人工 | 乙供 | 9101109 | 安装技术工 | 工日 | 1.0417 | 107 | 0 | 0 | 计价
YZ13-8 | J13-01-080 | 材料 | 乙供 | C19010201 | 柴油0号 | kg | 25.547 | 6.32 | 0 | 0 | 计价
YZ13-9 | J13-01-080 | 机械 | 乙供 | JF001 | 折旧费 | 元 | 30.08 | 1 | 0 | 0 | 计价
YZ13-9 | J13-01-080 | 机械 | 乙供 | JF002 | 检修费 | 元 | 5.91 | 1 | 0 | 0 | 计价
YZ13-9 | J13-01-080 | 机械 | 乙供 | JF003 | 维护费 | 元 | 30.73 | 1 | 0 | 0 | 计价
YZ13-9 | J13-01-080 | 人工 | 乙供 | 9101109 | 安装技术工 | 工日 | 1.0417 | 107 | 0 | 0 | 计价
YZ13-9 | J13-01-080 | 材料 | 乙供 | C19010201 | 柴油0号 | kg | 25.547 | 6.32 | 0 | 0 | 计价
YZ13-9 | J13-01-074 | 机械 | 乙供 | JF001 | 折旧费 | 元 | 70.25 | 1 | 0 | 0 | 计价
YZ13-9 | J13-01-074 | 机械 | 乙供 | JF002 | 检修费 | 元 | 30.85 | 1 | 0 | 0 | 计价
YZ13-9 | J13-01-074 | 机械 | 乙供 | JF003 | 维护费 | 元 | 101.19 | 1 | 0 | 0 | 计价
YZ13-9 | J13-01-074 | 人工 | 乙供 | 9101109 | 安装技术工 | 工日 | 1.25 | 107 | 0 | 0 | 计价
YZ13-9 | J13-01-074 | 材料 | 乙供 | C19010102 | 汽油 | kg | 20.548 | 7.61 | 0 | 0 | 计价
YZ13-10 | J03-01-034 | 机械 | 乙供 | JF001 | 折旧费 | 元 | 85.77 | 1 | 0 | 0 | 计价
YZ13-10 | J03-01-034 | 机械 | 乙供 | JF002 | 检修费 | 元 | 39.98 | 1 | 0 | 0 | 计价
YZ13-10 | J03-01-034 | 机械 | 乙供 | JF003 | 维护费 | 元 | 82.76 | 1 | 0 | 0 | 计价
YZ13-10 | J03-01-034 | 人工 | 乙供 | 9101109 | 安装技术工 | 工日 | 2.5 | 107 | 0 | 0 | 计价
YZ13-10 | J03-01-034 | 材料 | 乙供 | C19010201 | 柴油0号 | kg | 28.43 | 6.32 | 0 | 0 | 计价
YZ13-10 | J04-01-002 | 机械 | 乙供 | JF001 | 折旧费 | 元 | 26.52 | 1 | 0 | 0 | 计价
YZ13-10 | J04-01-002 | 机械 | 乙供 | JF002 | 检修费 | 元 | 5.89 | 1 | 0 | 0 | 计价
YZ13-10 | J04-01-002 | 机械 | 乙供 | JF003 | 维护费 | 元 | 33.04 | 1 | 0 | 0 | 计价
YZ13-10 | J04-01-002 | 人工 | 乙供 | 9101109 | 安装技术工 | 工日 | 1.0417 | 107 | 0 | 0 | 计价
YZ13-10 | J04-01-002 | 材料 | 乙供 | C19010201 | 柴油0号 | kg | 32.19 | 6.32 | 0 | 0 | 计价
YZ13-10 | J13-01-060 | 机械 | 乙供 | JF001 | 折旧费 | 元 | 4.27 | 1 | 0 | 0 | 计价
YZ13-10 | J13-01-060 | 机械 | 乙供 | JF002 | 检修费 | 元 | 0.5 | 1 | 0 | 0 | 计价
YZ13-10 | J13-01-060 | 机械 | 乙供 | JF003 | 维护费 | 元 | 1.57 | 1 | 0 | 0 | 计价
YZ13-10 | J13-01-060 | 机械 | 乙供 | JF004 | 安拆费及场外运费 | 元 | 6.1 | 1 | 0 | 0 | 计价
YZ13-10 | J13-01-060 | 人工 | 乙供 | 9101109 | 安装技术工 | 工日 | 1.1905 | 107 | 0 | 0 | 计价
YZ13-10 | J13-01-060 | 材料 | 乙供 | C19010102 | 汽油 | kg | 3.0451 | 7.61 | 0 | 0 | 计价
YZ13-10 | J18-01-002 | 机械 | 乙供 | JF001 | 折旧费 | 元 | 548.27 | 1 | 0 | 0 | 计价
YZ13-10 | J18-01-002 | 机械 | 乙供 | JF002 | 检修费 | 元 | 219.3 | 1 | 0 | 0 | 计价
YZ13-10 | J18-01-002 | 机械 | 乙供 | JF003 | 维护费 | 元 | 701.76 | 1 | 0 | 0 | 计价
YZ13-10 | J18-01-002 | 人工 | 乙供 | 9101109 | 安装技术工 | 工日 | 2 | 107 | 0 | 0 | 计价
YZ13-10 | J18-01-002 | 材料 | 乙供 | C19010201 | 柴油0号 | kg | 53.274 | 6.32 | 0 | 0 | 计价
YZ13-10 | J18-01-005 | 机械 | 乙供 | JF001 | 折旧费 | 元 | 253.86 | 1 | 0 | 0 | 计价
YZ13-10 | J18-01-005 | 机械 | 乙供 | JF002 | 检修费 | 元 | 88.71 | 1 | 0 | 0 | 计价
YZ13-10 | J18-01-005 | 机械 | 乙供 | JF003 | 维护费 | 元 | 283.87 | 1 | 0 | 0 | 计价
YZ13-10 | J18-01-005 | 人工 | 乙供 | 9101109 | 安装技术工 | 工日 | 2 | 107 | 0 | 0 | 计价
YZ13-10 | J18-01-005 | 材料 | 乙供 | C19010201 | 柴油0号 | kg | 15.182 | 6.32 | 0 | 0 | 计价
YZ13-11 | J03-01-034 | 机械 | 乙供 | JF001 | 折旧费 | 元 | 85.77 | 1 | 0 | 0 | 计价
YZ13-11 | J03-01-034 | 机械 | 乙供 | JF002 | 检修费 | 元 | 39.98 | 1 | 0 | 0 | 计价
YZ13-11 | J03-01-034 | 机械 | 乙供 | JF003 | 维护费 | 元 | 82.76 | 1 | 0 | 0 | 计价
YZ13-11 | J03-01-034 | 人工 | 乙供 | 9101109 | 安装技术工 | 工日 | 2.5 | 107 | 0 | 0 | 计价
YZ13-11 | J03-01-034 | 材料 | 乙供 | C19010201 | 柴油0号 | kg | 28.43 | 6.32 | 0 | 0 | 计价
YZ13-11 | J04-01-002 | 机械 | 乙供 | JF001 | 折旧费 | 元 | 26.52 | 1 | 0 | 0 | 计价
YZ13-11 | J04-01-002 | 机械 | 乙供 | JF002 | 检修费 | 元 | 5.89 | 1 | 0 | 0 | 计价
YZ13-11 | J04-01-002 | 机械 | 乙供 | JF003 | 维护费 | 元 | 33.04 | 1 | 0 | 0 | 计价
YZ13-11 | J04-01-002 | 人工 | 乙供 | 9101109 | 安装技术工 | 工日 | 1.0417 | 107 | 0 | 0 | 计价
YZ13-11 | J04-01-002 | 材料 | 乙供 | C19010201 | 柴油0号 | kg | 32.19 | 6.32 | 0 | 0 | 计价
YZ13-11 | J13-01-060 | 机械 | 乙供 | JF001 | 折旧费 | 元 | 4.27 | 1 | 0 | 0 | 计价
YZ13-11 | J13-01-060 | 机械 | 乙供 | JF002 | 检修费 | 元 | 0.5 | 1 | 0 | 0 | 计价
YZ13-11 | J13-01-060 | 机械 | 乙供 | JF003 | 维护费 | 元 | 1.57 | 1 | 0 | 0 | 计价
YZ13-11 | J13-01-060 | 机械 | 乙供 | JF004 | 安拆费及场外运费 | 元 | 6.1 | 1 | 0 | 0 | 计价
YZ13-11 | J13-01-060 | 人工 | 乙供 | 9101109 | 安装技术工 | 工日 | 1.1905 | 107 | 0 | 0 | 计价
YZ13-11 | J13-01-060 | 材料 | 乙供 | C19010102 | 汽油 | kg | 3.0451 | 7.61 | 0 | 0 | 计价
YZ13-11 | J18-01-002 | 机械 | 乙供 | JF001 | 折旧费 | 元 | 548.27 | 1 | 0 | 0 | 计价
YZ13-11 | J18-01-002 | 机械 | 乙供 | JF002 | 检修费 | 元 | 219.3 | 1 | 0 | 0 | 计价
YZ13-11 | J18-01-002 | 机械 | 乙供 | JF003 | 维护费 | 元 | 701.76 | 1 | 0 | 0 | 计价
YZ13-11 | J18-01-002 | 人工 | 乙供 | 9101109 | 安装技术工 | 工日 | 2 | 107 | 0 | 0 | 计价
YZ13-11 | J18-01-002 | 材料 | 乙供 | C19010201 | 柴油0号 | kg | 53.274 | 6.32 | 0 | 0 | 计价
YZ13-11 | J18-01-005 | 机械 | 乙供 | JF001 | 折旧费 | 元 | 253.86 | 1 | 0 | 0 | 计价
YZ13-11 | J18-01-005 | 机械 | 乙供 | JF002 | 检修费 | 元 | 88.71 | 1 | 0 | 0 | 计价
YZ13-11 | J18-01-005 | 机械 | 乙供 | JF003 | 维护费 | 元 | 283.87 | 1 | 0 | 0 | 计价
YZ13-11 | J18-01-005 | 人工 | 乙供 | 9101109 | 安装技术工 | 工日 | 2 | 107 | 0 | 0 | 计价
YZ13-11 | J18-01-005 | 材料 | 乙供 | C19010201 | 柴油0号 | kg | 15.182 | 6.32 | 0 | 0 | 计价
YZ13-12 | J03-01-033 | 机械 | 乙供 | JF001 | 折旧费 | 元 | 44.37 | 1 | 0 | 0 | 计价
YZ13-12 | J03-01-033 | 机械 | 乙供 | JF002 | 检修费 | 元 | 20.68 | 1 | 0 | 0 | 计价
YZ13-12 | J03-01-033 | 机械 | 乙供 | JF003 | 维护费 | 元 | 42.81 | 1 | 0 | 0 | 计价
YZ13-12 | J03-01-033 | 人工 | 乙供 | 9101109 | 安装技术工 | 工日 | 2.5 | 107 | 0 | 0 | 计价
YZ13-12 | J03-01-033 | 材料 | 乙供 | C19010102 | 汽油 | kg | 23.3 | 7.61 | 0 | 0 | 计价
YZ13-12 | J04-01-002 | 机械 | 乙供 | JF001 | 折旧费 | 元 | 26.52 | 1 | 0 | 0 | 计价
YZ13-12 | J04-01-002 | 机械 | 乙供 | JF002 | 检修费 | 元 | 5.89 | 1 | 0 | 0 | 计价
YZ13-12 | J04-01-002 | 机械 | 乙供 | JF003 | 维护费 | 元 | 33.04 | 1 | 0 | 0 | 计价
YZ13-12 | J04-01-002 | 人工 | 乙供 | 9101109 | 安装技术工 | 工日 | 1.0417 | 107 | 0 | 0 | 计价
YZ13-12 | J04-01-002 | 材料 | 乙供 | C19010201 | 柴油0号 | kg | 32.19 | 6.32 | 0 | 0 | 计价
YZ13-13 | J03-01-033 | 机械 | 乙供 | JF001 | 折旧费 | 元 | 44.37 | 1 | 0 | 0 | 计价
YZ13-13 | J03-01-033 | 机械 | 乙供 | JF002 | 检修费 | 元 | 20.68 | 1 | 0 | 0 | 计价
YZ13-13 | J03-01-033 | 机械 | 乙供 | JF003 | 维护费 | 元 | 42.81 | 1 | 0 | 0 | 计价
YZ13-13 | J03-01-033 | 人工 | 乙供 | 9101109 | 安装技术工 | 工日 | 2.5 | 107 | 0 | 0 | 计价
YZ13-13 | J03-01-033 | 材料 | 乙供 | C19010102 | 汽油 | kg | 23.3 | 7.61 | 0 | 0 | 计价
YZ13-13 | J04-01-002 | 机械 | 乙供 | JF001 | 折旧费 | 元 | 26.52 | 1 | 0 | 0 | 计价
YZ13-13 | J04-01-002 | 机械 | 乙供 | JF002 | 检修费 | 元 | 5.89 | 1 | 0 | 0 | 计价
YZ13-13 | J04-01-002 | 机械 | 乙供 | JF003 | 维护费 | 元 | 33.04 | 1 | 0 | 0 | 计价
YZ13-13 | J04-01-002 | 人工 | 乙供 | 9101109 | 安装技术工 | 工日 | 1.0417 | 107 | 0 | 0 | 计价
YZ13-13 | J04-01-002 | 材料 | 乙供 | C19010201 | 柴油0号 | kg | 32.19 | 6.32 | 0 | 0 | 计价
YZ13-14 | J03-01-033 | 机械 | 乙供 | JF001 | 折旧费 | 元 | 44.37 | 1 | 0 | 0 | 计价
YZ13-14 | J03-01-033 | 机械 | 乙供 | JF002 | 检修费 | 元 | 20.68 | 1 | 0 | 0 | 计价
YZ13-14 | J03-01-033 | 机械 | 乙供 | JF003 | 维护费 | 元 | 42.81 | 1 | 0 | 0 | 计价
YZ13-14 | J03-01-033 | 人工 | 乙供 | 9101109 | 安装技术工 | 工日 | 2.5 | 107 | 0 | 0 | 计价
YZ13-14 | J03-01-033 | 材料 | 乙供 | C19010102 | 汽油 | kg | 23.3 | 7.61 | 0 | 0 | 计价
YZ13-14 | J04-01-002 | 机械 | 乙供 | JF001 | 折旧费 | 元 | 26.52 | 1 | 0 | 0 | 计价
YZ13-14 | J04-01-002 | 机械 | 乙供 | JF002 | 检修费 | 元 | 5.89 | 1 | 0 | 0 | 计价
YZ13-14 | J04-01-002 | 机械 | 乙供 | JF003 | 维护费 | 元 | 33.04 | 1 | 0 | 0 | 计价
YZ13-14 | J04-01-002 | 人工 | 乙供 | 9101109 | 安装技术工 | 工日 | 1.0417 | 107 | 0 | 0 | 计价
YZ13-14 | J04-01-002 | 材料 | 乙供 | C19010201 | 柴油0号 | kg | 32.19 | 6.32 | 0 | 0 | 计价
YZ13-15 | J03-01-033 | 机械 | 乙供 | JF001 | 折旧费 | 元 | 44.37 | 1 | 0 | 0 | 计价
YZ13-15 | J03-01-033 | 机械 | 乙供 | JF002 | 检修费 | 元 | 20.68 | 1 | 0 | 0 | 计价
YZ13-15 | J03-01-033 | 机械 | 乙供 | JF003 | 维护费 | 元 | 42.81 | 1 | 0 | 0 | 计价
YZ13-15 | J03-01-033 | 人工 | 乙供 | 9101109 | 安装技术工 | 工日 | 2.5 | 107 | 0 | 0 | 计价
YZ13-15 | J03-01-033 | 材料 | 乙供 | C19010102 | 汽油 | kg | 23.3 | 7.61 | 0 | 0 | 计价
YZ13-15 | J04-01-002 | 机械 | 乙供 | JF001 | 折旧费 | 元 | 26.52 | 1 | 0 | 0 | 计价
YZ13-15 | J04-01-002 | 机械 | 乙供 | JF002 | 检修费 | 元 | 5.89 | 1 | 0 | 0 | 计价
YZ13-15 | J04-01-002 | 机械 | 乙供 | JF003 | 维护费 | 元 | 33.04 | 1 | 0 | 0 | 计价
YZ13-15 | J04-01-002 | 人工 | 乙供 | 9101109 | 安装技术工 | 工日 | 1.0417 | 107 | 0 | 0 | 计价
YZ13-15 | J04-01-002 | 材料 | 乙供 | C19010201 | 柴油0号 | kg | 32.19 | 6.32 | 0 | 0 | 计价
YZ13-16 | J03-01-033 | 机械 | 乙供 | JF001 | 折旧费 | 元 | 44.37 | 1 | 0 | 0 | 计价
YZ13-16 | J03-01-033 | 机械 | 乙供 | JF002 | 检修费 | 元 | 20.68 | 1 | 0 | 0 | 计价
YZ13-16 | J03-01-033 | 机械 | 乙供 | JF003 | 维护费 | 元 | 42.81 | 1 | 0 | 0 | 计价
YZ13-16 | J03-01-033 | 人工 | 乙供 | 9101109 | 安装技术工 | 工日 | 2.5 | 107 | 0 | 0 | 计价
YZ13-16 | J03-01-033 | 材料 | 乙供 | C19010102 | 汽油 | kg | 23.3 | 7.61 | 0 | 0 | 计价
YZ13-16 | J04-01-002 | 机械 | 乙供 | JF001 | 折旧费 | 元 | 26.52 | 1 | 0 | 0 | 计价
YZ13-16 | J04-01-002 | 机械 | 乙供 | JF002 | 检修费 | 元 | 5.89 | 1 | 0 | 0 | 计价
YZ13-16 | J04-01-002 | 机械 | 乙供 | JF003 | 维护费 | 元 | 33.04 | 1 | 0 | 0 | 计价
YZ13-16 | J04-01-002 | 人工 | 乙供 | 9101109 | 安装技术工 | 工日 | 1.0417 | 107 | 0 | 0 | 计价
YZ13-16 | J04-01-002 | 材料 | 乙供 | C19010201 | 柴油0号 | kg | 32.19 | 6.32 | 0 | 0 | 计价
YZ13-17 | J03-01-033 | 机械 | 乙供 | JF001 | 折旧费 | 元 | 44.37 | 1 | 0 | 0 | 计价
YZ13-17 | J03-01-033 | 机械 | 乙供 | JF002 | 检修费 | 元 | 20.68 | 1 | 0 | 0 | 计价
YZ13-17 | J03-01-033 | 机械 | 乙供 | JF003 | 维护费 | 元 | 42.81 | 1 | 0 | 0 | 计价
YZ13-17 | J03-01-033 | 人工 | 乙供 | 9101109 | 安装技术工 | 工日 | 2.5 | 107 | 0 | 0 | 计价
YZ13-17 | J03-01-033 | 材料 | 乙供 | C19010102 | 汽油 | kg | 23.3 | 7.61 | 0 | 0 | 计价
YZ13-17 | J04-01-002 | 机械 | 乙供 | JF001 | 折旧费 | 元 | 26.52 | 1 | 0 | 0 | 计价
YZ13-17 | J04-01-002 | 机械 | 乙供 | JF002 | 检修费 | 元 | 5.89 | 1 | 0 | 0 | 计价
YZ13-17 | J04-01-002 | 机械 | 乙供 | JF003 | 维护费 | 元 | 33.04 | 1 | 0 | 0 | 计价
YZ13-17 | J04-01-002 | 人工 | 乙供 | 9101109 | 安装技术工 | 工日 | 1.0417 | 107 | 0 | 0 | 计价
YZ13-17 | J04-01-002 | 材料 | 乙供 | C19010201 | 柴油0号 | kg | 32.19 | 6.32 | 0 | 0 | 计价
YZ13-18 | J03-01-033 | 机械 | 乙供 | JF001 | 折旧费 | 元 | 44.37 | 1 | 0 | 0 | 计价
YZ13-18 | J03-01-033 | 机械 | 乙供 | JF002 | 检修费 | 元 | 20.68 | 1 | 0 | 0 | 计价
YZ13-18 | J03-01-033 | 机械 | 乙供 | JF003 | 维护费 | 元 | 42.81 | 1 | 0 | 0 | 计价
YZ13-18 | J03-01-033 | 人工 | 乙供 | 9101109 | 安装技术工 | 工日 | 2.5 | 107 | 0 | 0 | 计价
YZ13-18 | J03-01-033 | 材料 | 乙供 | C19010102 | 汽油 | kg | 23.3 | 7.61 | 0 | 0 | 计价
YZ13-18 | J04-01-002 | 机械 | 乙供 | JF001 | 折旧费 | 元 | 26.52 | 1 | 0 | 0 | 计价
YZ13-18 | J04-01-002 | 机械 | 乙供 | JF002 | 检修费 | 元 | 5.89 | 1 | 0 | 0 | 计价
YZ13-18 | J04-01-002 | 机械 | 乙供 | JF003 | 维护费 | 元 | 33.04 | 1 | 0 | 0 | 计价
YZ13-18 | J04-01-002 | 人工 | 乙供 | 9101109 | 安装技术工 | 工日 | 1.0417 | 107 | 0 | 0 | 计价
YZ13-18 | J04-01-002 | 材料 | 乙供 | C19010201 | 柴油0号 | kg | 32.19 | 6.32 | 0 | 0 | 计价
YZ13-19 | J03-01-033 | 机械 | 乙供 | JF001 | 折旧费 | 元 | 44.37 | 1 | 0 | 0 | 计价
YZ13-19 | J03-01-033 | 机械 | 乙供 | JF002 | 检修费 | 元 | 20.68 | 1 | 0 | 0 | 计价
YZ13-19 | J03-01-033 | 机械 | 乙供 | JF003 | 维护费 | 元 | 42.81 | 1 | 0 | 0 | 计价
YZ13-19 | J03-01-033 | 人工 | 乙供 | 9101109 | 安装技术工 | 工日 | 2.5 | 107 | 0 | 0 | 计价
YZ13-19 | J03-01-033 | 材料 | 乙供 | C19010102 | 汽油 | kg | 23.3 | 7.61 | 0 | 0 | 计价
YZ13-19 | J04-01-002 | 机械 | 乙供 | JF001 | 折旧费 | 元 | 26.52 | 1 | 0 | 0 | 计价
YZ13-19 | J04-01-002 | 机械 | 乙供 | JF002 | 检修费 | 元 | 5.89 | 1 | 0 | 0 | 计价
YZ13-19 | J04-01-002 | 机械 | 乙供 | JF003 | 维护费 | 元 | 33.04 | 1 | 0 | 0 | 计价
YZ13-19 | J04-01-002 | 人工 | 乙供 | 9101109 | 安装技术工 | 工日 | 1.0417 | 107 | 0 | 0 | 计价
YZ13-19 | J04-01-002 | 材料 | 乙供 | C19010201 | 柴油0号 | kg | 32.19 | 6.32 | 0 | 0 | 计价
YZ13-23 | J03-01-033 | 机械 | 乙供 | JF001 | 折旧费 | 元 | 44.37 | 1 | 0 | 0 | 计价
YZ13-23 | J03-01-033 | 机械 | 乙供 | JF002 | 检修费 | 元 | 20.68 | 1 | 0 | 0 | 计价
YZ13-23 | J03-01-033 | 机械 | 乙供 | JF003 | 维护费 | 元 | 42.81 | 1 | 0 | 0 | 计价
YZ13-23 | J03-01-033 | 人工 | 乙供 | 9101109 | 安装技术工 | 工日 | 2.5 | 107 | 0 | 0 | 计价
YZ13-23 | J03-01-033 | 材料 | 乙供 | C19010102 | 汽油 | kg | 23.3 | 7.61 | 0 | 0 | 计价
YZ13-23 | J04-01-002 | 机械 | 乙供 | JF001 | 折旧费 | 元 | 26.52 | 1 | 0 | 0 | 计价
YZ13-23 | J04-01-002 | 机械 | 乙供 | JF002 | 检修费 | 元 | 5.89 | 1 | 0 | 0 | 计价
YZ13-23 | J04-01-002 | 机械 | 乙供 | JF003 | 维护费 | 元 | 33.04 | 1 | 0 | 0 | 计价
YZ13-23 | J04-01-002 | 人工 | 乙供 | 9101109 | 安装技术工 | 工日 | 1.0417 | 107 | 0 | 0 | 计价
YZ13-23 | J04-01-002 | 材料 | 乙供 | C19010201 | 柴油0号 | kg | 32.19 | 6.32 | 0 | 0 | 计价
YZ13-24 | J03-01-033 | 机械 | 乙供 | JF001 | 折旧费 | 元 | 44.37 | 1 | 0 | 0 | 计价
YZ13-24 | J03-01-033 | 机械 | 乙供 | JF002 | 检修费 | 元 | 20.68 | 1 | 0 | 0 | 计价
YZ13-24 | J03-01-033 | 机械 | 乙供 | JF003 | 维护费 | 元 | 42.81 | 1 | 0 | 0 | 计价
YZ13-24 | J03-01-033 | 人工 | 乙供 | 9101109 | 安装技术工 | 工日 | 2.5 | 107 | 0 | 0 | 计价
YZ13-24 | J03-01-033 | 材料 | 乙供 | C19010102 | 汽油 | kg | 23.3 | 7.61 | 0 | 0 | 计价
YZ13-24 | J04-01-002 | 机械 | 乙供 | JF001 | 折旧费 | 元 | 26.52 | 1 | 0 | 0 | 计价
YZ13-24 | J04-01-002 | 机械 | 乙供 | JF002 | 检修费 | 元 | 5.89 | 1 | 0 | 0 | 计价
YZ13-24 | J04-01-002 | 机械 | 乙供 | JF003 | 维护费 | 元 | 33.04 | 1 | 0 | 0 | 计价
YZ13-24 | J04-01-002 | 人工 | 乙供 | 9101109 | 安装技术工 | 工日 | 1.0417 | 107 | 0 | 0 | 计价
YZ13-24 | J04-01-002 | 材料 | 乙供 | C19010201 | 柴油0号 | kg | 32.19 | 6.32 | 0 | 0 | 计价
YZ13-25 | J03-01-033 | 机械 | 乙供 | JF001 | 折旧费 | 元 | 44.37 | 1 | 0 | 0 | 计价
YZ13-25 | J03-01-033 | 机械 | 乙供 | JF002 | 检修费 | 元 | 20.68 | 1 | 0 | 0 | 计价
YZ13-25 | J03-01-033 | 机械 | 乙供 | JF003 | 维护费 | 元 | 42.81 | 1 | 0 | 0 | 计价
YZ13-25 | J03-01-033 | 人工 | 乙供 | 9101109 | 安装技术工 | 工日 | 2.5 | 107 | 0 | 0 | 计价
YZ13-25 | J03-01-033 | 材料 | 乙供 | C19010102 | 汽油 | kg | 23.3 | 7.61 | 0 | 0 | 计价
YZ13-25 | J04-01-002 | 机械 | 乙供 | JF001 | 折旧费 | 元 | 26.52 | 1 | 0 | 0 | 计价
YZ13-25 | J04-01-002 | 机械 | 乙供 | JF002 | 检修费 | 元 | 5.89 | 1 | 0 | 0 | 计价
YZ13-25 | J04-01-002 | 机械 | 乙供 | JF003 | 维护费 | 元 | 33.04 | 1 | 0 | 0 | 计价
YZ13-25 | J04-01-002 | 人工 | 乙供 | 9101109 | 安装技术工 | 工日 | 1.0417 | 107 | 0 | 0 | 计价
YZ13-25 | J04-01-002 | 材料 | 乙供 | C19010201 | 柴油0号 | kg | 32.19 | 6.32 | 0 | 0 | 计价
YZ13-29 | J03-01-033 | 机械 | 乙供 | JF001 | 折旧费 | 元 | 44.37 | 1 | 0 | 0 | 计价
YZ13-29 | J03-01-033 | 机械 | 乙供 | JF002 | 检修费 | 元 | 20.68 | 1 | 0 | 0 | 计价
YZ13-29 | J03-01-033 | 机械 | 乙供 | JF003 | 维护费 | 元 | 42.81 | 1 | 0 | 0 | 计价
YZ13-29 | J03-01-033 | 人工 | 乙供 | 9101109 | 安装技术工 | 工日 | 2.5 | 107 | 0 | 0 | 计价
YZ13-29 | J03-01-033 | 材料 | 乙供 | C19010102 | 汽油 | kg | 23.3 | 7.61 | 0 | 0 | 计价
YZ13-29 | J04-01-002 | 机械 | 乙供 | JF001 | 折旧费 | 元 | 26.52 | 1 | 0 | 0 | 计价
YZ13-29 | J04-01-002 | 机械 | 乙供 | JF002 | 检修费 | 元 | 5.89 | 1 | 0 | 0 | 计价
YZ13-29 | J04-01-002 | 机械 | 乙供 | JF003 | 维护费 | 元 | 33.04 | 1 | 0 | 0 | 计价
YZ13-29 | J04-01-002 | 人工 | 乙供 | 9101109 | 安装技术工 | 工日 | 1.0417 | 107 | 0 | 0 | 计价
YZ13-29 | J04-01-002 | 材料 | 乙供 | C19010201 | 柴油0号 | kg | 32.19 | 6.32 | 0 | 0 | 计价
YZ13-30 | J03-01-033 | 机械 | 乙供 | JF001 | 折旧费 | 元 | 44.37 | 1 | 0 | 0 | 计价
YZ13-30 | J03-01-033 | 机械 | 乙供 | JF002 | 检修费 | 元 | 20.68 | 1 | 0 | 0 | 计价
YZ13-30 | J03-01-033 | 机械 | 乙供 | JF003 | 维护费 | 元 | 42.81 | 1 | 0 | 0 | 计价
YZ13-30 | J03-01-033 | 人工 | 乙供 | 9101109 | 安装技术工 | 工日 | 2.5 | 107 | 0 | 0 | 计价
YZ13-30 | J03-01-033 | 材料 | 乙供 | C19010102 | 汽油 | kg | 23.3 | 7.61 | 0 | 0 | 计价
YZ13-30 | J04-01-002 | 机械 | 乙供 | JF001 | 折旧费 | 元 | 26.52 | 1 | 0 | 0 | 计价
YZ13-30 | J04-01-002 | 机械 | 乙供 | JF002 | 检修费 | 元 | 5.89 | 1 | 0 | 0 | 计价
YZ13-30 | J04-01-002 | 机械 | 乙供 | JF003 | 维护费 | 元 | 33.04 | 1 | 0 | 0 | 计价
YZ13-30 | J04-01-002 | 人工 | 乙供 | 9101109 | 安装技术工 | 工日 | 1.0417 | 107 | 0 | 0 | 计价
YZ13-30 | J04-01-002 | 材料 | 乙供 | C19010201 | 柴油0号 | kg | 32.19 | 6.32 | 0 | 0 | 计价
YZ13-31 | J03-01-033 | 机械 | 乙供 | JF001 | 折旧费 | 元 | 44.37 | 1 | 0 | 0 | 计价
YZ13-31 | J03-01-033 | 机械 | 乙供 | JF002 | 检修费 | 元 | 20.68 | 1 | 0 | 0 | 计价
YZ13-31 | J03-01-033 | 机械 | 乙供 | JF003 | 维护费 | 元 | 42.81 | 1 | 0 | 0 | 计价
YZ13-31 | J03-01-033 | 人工 | 乙供 | 9101109 | 安装技术工 | 工日 | 2.5 | 107 | 0 | 0 | 计价
YZ13-31 | J03-01-033 | 材料 | 乙供 | C19010102 | 汽油 | kg | 23.3 | 7.61 | 0 | 0 | 计价
YZ13-31 | J04-01-002 | 机械 | 乙供 | JF001 | 折旧费 | 元 | 26.52 | 1 | 0 | 0 | 计价
YZ13-31 | J04-01-002 | 机械 | 乙供 | JF002 | 检修费 | 元 | 5.89 | 1 | 0 | 0 | 计价
YZ13-31 | J04-01-002 | 机械 | 乙供 | JF003 | 维护费 | 元 | 33.04 | 1 | 0 | 0 | 计价
YZ13-31 | J04-01-002 | 人工 | 乙供 | 9101109 | 安装技术工 | 工日 | 1.0417 | 107 | 0 | 0 | 计价
YZ13-31 | J04-01-002 | 材料 | 乙供 | C19010201 | 柴油0号 | kg | 32.19 | 6.32 | 0 | 0 | 计价
YZ13-32 | J03-01-033 | 机械 | 乙供 | JF001 | 折旧费 | 元 | 44.37 | 1 | 0 | 0 | 计价
YZ13-32 | J03-01-033 | 机械 | 乙供 | JF002 | 检修费 | 元 | 20.68 | 1 | 0 | 0 | 计价
YZ13-32 | J03-01-033 | 机械 | 乙供 | JF003 | 维护费 | 元 | 42.81 | 1 | 0 | 0 | 计价
YZ13-32 | J03-01-033 | 人工 | 乙供 | 9101109 | 安装技术工 | 工日 | 2.5 | 107 | 0 | 0 | 计价
YZ13-32 | J03-01-033 | 材料 | 乙供 | C19010102 | 汽油 | kg | 23.3 | 7.61 | 0 | 0 | 计价
YZ13-32 | J04-01-002 | 机械 | 乙供 | JF001 | 折旧费 | 元 | 26.52 | 1 | 0 | 0 | 计价
YZ13-32 | J04-01-002 | 机械 | 乙供 | JF002 | 检修费 | 元 | 5.89 | 1 | 0 | 0 | 计价
YZ13-32 | J04-01-002 | 机械 | 乙供 | JF003 | 维护费 | 元 | 33.04 | 1 | 0 | 0 | 计价
YZ13-32 | J04-01-002 | 人工 | 乙供 | 9101109 | 安装技术工 | 工日 | 1.0417 | 107 | 0 | 0 | 计价
YZ13-32 | J04-01-002 | 材料 | 乙供 | C19010201 | 柴油0号 | kg | 32.19 | 6.32 | 0 | 0 | 计价
YZ13-33 | J03-01-033 | 机械 | 乙供 | JF001 | 折旧费 | 元 | 44.37 | 1 | 0 | 0 | 计价
YZ13-33 | J03-01-033 | 机械 | 乙供 | JF002 | 检修费 | 元 | 20.68 | 1 | 0 | 0 | 计价
YZ13-33 | J03-01-033 | 机械 | 乙供 | JF003 | 维护费 | 元 | 42.81 | 1 | 0 | 0 | 计价
YZ13-33 | J03-01-033 | 人工 | 乙供 | 9101109 | 安装技术工 | 工日 | 2.5 | 107 | 0 | 0 | 计价
YZ13-33 | J03-01-033 | 材料 | 乙供 | C19010102 | 汽油 | kg | 23.3 | 7.61 | 0 | 0 | 计价
YZ13-33 | J04-01-002 | 机械 | 乙供 | JF001 | 折旧费 | 元 | 26.52 | 1 | 0 | 0 | 计价
YZ13-33 | J04-01-002 | 机械 | 乙供 | JF002 | 检修费 | 元 | 5.89 | 1 | 0 | 0 | 计价
YZ13-33 | J04-01-002 | 机械 | 乙供 | JF003 | 维护费 | 元 | 33.04 | 1 | 0 | 0 | 计价
YZ13-33 | J04-01-002 | 人工 | 乙供 | 9101109 | 安装技术工 | 工日 | 1.0417 | 107 | 0 | 0 | 计价
YZ13-33 | J04-01-002 | 材料 | 乙供 | C19010201 | 柴油0号 | kg | 32.19 | 6.32 | 0 | 0 | 计价
YZ13-34 | J03-01-033 | 机械 | 乙供 | JF001 | 折旧费 | 元 | 44.37 | 1 | 0 | 0 | 计价
YZ13-34 | J03-01-033 | 机械 | 乙供 | JF002 | 检修费 | 元 | 20.68 | 1 | 0 | 0 | 计价
YZ13-34 | J03-01-033 | 机械 | 乙供 | JF003 | 维护费 | 元 | 42.81 | 1 | 0 | 0 | 计价
YZ13-34 | J03-01-033 | 人工 | 乙供 | 9101109 | 安装技术工 | 工日 | 2.5 | 107 | 0 | 0 | 计价
YZ13-34 | J03-01-033 | 材料 | 乙供 | C19010102 | 汽油 | kg | 23.3 | 7.61 | 0 | 0 | 计价
YZ13-34 | J04-01-002 | 机械 | 乙供 | JF001 | 折旧费 | 元 | 26.52 | 1 | 0 | 0 | 计价
YZ13-34 | J04-01-002 | 机械 | 乙供 | JF002 | 检修费 | 元 | 5.89 | 1 | 0 | 0 | 计价
YZ13-34 | J04-01-002 | 机械 | 乙供 | JF003 | 维护费 | 元 | 33.04 | 1 | 0 | 0 | 计价
YZ13-34 | J04-01-002 | 人工 | 乙供 | 9101109 | 安装技术工 | 工日 | 1.0417 | 107 | 0 | 0 | 计价
YZ13-34 | J04-01-002 | 材料 | 乙供 | C19010201 | 柴油0号 | kg | 32.19 | 6.32 | 0 | 0 | 计价
YZ13-35 | J03-01-033 | 机械 | 乙供 | JF001 | 折旧费 | 元 | 44.37 | 1 | 0 | 0 | 计价
YZ13-35 | J03-01-033 | 机械 | 乙供 | JF002 | 检修费 | 元 | 20.68 | 1 | 0 | 0 | 计价
YZ13-35 | J03-01-033 | 机械 | 乙供 | JF003 | 维护费 | 元 | 42.81 | 1 | 0 | 0 | 计价
YZ13-35 | J03-01-033 | 人工 | 乙供 | 9101109 | 安装技术工 | 工日 | 2.5 | 107 | 0 | 0 | 计价
YZ13-35 | J03-01-033 | 材料 | 乙供 | C19010102 | 汽油 | kg | 23.3 | 7.61 | 0 | 0 | 计价
YZ13-35 | J04-01-002 | 机械 | 乙供 | JF001 | 折旧费 | 元 | 26.52 | 1 | 0 | 0 | 计价
YZ13-35 | J04-01-002 | 机械 | 乙供 | JF002 | 检修费 | 元 | 5.89 | 1 | 0 | 0 | 计价
YZ13-35 | J04-01-002 | 机械 | 乙供 | JF003 | 维护费 | 元 | 33.04 | 1 | 0 | 0 | 计价
YZ13-35 | J04-01-002 | 人工 | 乙供 | 9101109 | 安装技术工 | 工日 | 1.0417 | 107 | 0 | 0 | 计价
YZ13-35 | J04-01-002 | 材料 | 乙供 | C19010201 | 柴油0号 | kg | 32.19 | 6.32 | 0 | 0 | 计价
YZ13-36 | J03-01-033 | 机械 | 乙供 | JF001 | 折旧费 | 元 | 44.37 | 1 | 0 | 0 | 计价
YZ13-36 | J03-01-033 | 机械 | 乙供 | JF002 | 检修费 | 元 | 20.68 | 1 | 0 | 0 | 计价
YZ13-36 | J03-01-033 | 机械 | 乙供 | JF003 | 维护费 | 元 | 42.81 | 1 | 0 | 0 | 计价
YZ13-36 | J03-01-033 | 人工 | 乙供 | 9101109 | 安装技术工 | 工日 | 2.5 | 107 | 0 | 0 | 计价
YZ13-36 | J03-01-033 | 材料 | 乙供 | C19010102 | 汽油 | kg | 23.3 | 7.61 | 0 | 0 | 计价
YZ13-36 | J04-01-002 | 机械 | 乙供 | JF001 | 折旧费 | 元 | 26.52 | 1 | 0 | 0 | 计价
YZ13-36 | J04-01-002 | 机械 | 乙供 | JF002 | 检修费 | 元 | 5.89 | 1 | 0 | 0 | 计价
YZ13-36 | J04-01-002 | 机械 | 乙供 | JF003 | 维护费 | 元 | 33.04 | 1 | 0 | 0 | 计价
YZ13-36 | J04-01-002 | 人工 | 乙供 | 9101109 | 安装技术工 | 工日 | 1.0417 | 107 | 0 | 0 | 计价
YZ13-36 | J04-01-002 | 材料 | 乙供 | C19010201 | 柴油0号 | kg | 32.19 | 6.32 | 0 | 0 | 计价
YZ13-38 | J08-01-098 | 机械 | 乙供 | JF001 | 折旧费 | 元 | 3.8 | 1 | 0 | 0 | 计价
YZ13-38 | J08-01-098 | 机械 | 乙供 | JF002 | 检修费 | 元 | 0.45 | 1 | 0 | 0 | 计价
YZ13-38 | J08-01-098 | 机械 | 乙供 | JF003 | 维护费 | 元 | 1.49 | 1 | 0 | 0 | 计价
YZ13-38 | J08-01-098 | 机械 | 乙供 | JF004 | 安拆费及场外运费 | 元 | 6.49 | 1 | 0 | 0 | 计价
YZ13-38 | J08-01-098 | 材料 | 乙供 | C21020101 | 电 | kW·h | 13.36 | 0.84 | 0 | 0 | 计价
YZ13-38 | J10-01-002 | 机械 | 乙供 | JF001 | 折旧费 | 元 | 1.94 | 1 | 0 | 0 | 计价
YZ13-38 | J10-01-002 | 机械 | 乙供 | JF002 | 检修费 | 元 | 0.44 | 1 | 0 | 0 | 计价
YZ13-38 | J10-01-002 | 机械 | 乙供 | JF003 | 维护费 | 元 | 1.47 | 1 | 0 | 0 | 计价
YZ13-38 | J10-01-002 | 机械 | 乙供 | JF004 | 安拆费及场外运费 | 元 | 12.75 | 1 | 0 | 0 | 计价
YZ13-38 | J10-01-002 | 材料 | 乙供 | C21020101 | 电 | kW·h | 87.2 | 0.84 | 0 | 0 | 计价
YZ13-51 | J04-01-001 | 机械 | 乙供 | JF001 | 折旧费 | 元 | 22.3 | 1 | 0 | 0 | 计价
YZ13-51 | J04-01-001 | 机械 | 乙供 | JF002 | 检修费 | 元 | 4.95 | 1 | 0 | 0 | 计价
YZ13-51 | J04-01-001 | 机械 | 乙供 | JF003 | 维护费 | 元 | 27.77 | 1 | 0 | 0 | 计价
YZ13-51 | J04-01-001 | 人工 | 乙供 | 9101109 | 安装技术工 | 工日 | 1.0417 | 107 | 0 | 0 | 计价
YZ13-51 | J04-01-001 | 材料 | 乙供 | C19010102 | 汽油 | kg | 25.48 | 7.61 | 0 | 0 | 计价
YZ13-52 | J04-01-001 | 机械 | 乙供 | JF001 | 折旧费 | 元 | 22.3 | 1 | 0 | 0 | 计价
YZ13-52 | J04-01-001 | 机械 | 乙供 | JF002 | 检修费 | 元 | 4.95 | 1 | 0 | 0 | 计价
YZ13-52 | J04-01-001 | 机械 | 乙供 | JF003 | 维护费 | 元 | 27.77 | 1 | 0 | 0 | 计价
YZ13-52 | J04-01-001 | 人工 | 乙供 | 9101109 | 安装技术工 | 工日 | 1.0417 | 107 | 0 | 0 | 计价
YZ13-52 | J04-01-001 | 材料 | 乙供 | C19010102 | 汽油 | kg | 25.48 | 7.61 | 0 | 0 | 计价
YZ13-53 | J04-01-001 | 机械 | 乙供 | JF001 | 折旧费 | 元 | 22.3 | 1 | 0 | 0 | 计价
YZ13-53 | J04-01-001 | 机械 | 乙供 | JF002 | 检修费 | 元 | 4.95 | 1 | 0 | 0 | 计价
YZ13-53 | J04-01-001 | 机械 | 乙供 | JF003 | 维护费 | 元 | 27.77 | 1 | 0 | 0 | 计价
YZ13-53 | J04-01-001 | 人工 | 乙供 | 9101109 | 安装技术工 | 工日 | 1.0417 | 107 | 0 | 0 | 计价
YZ13-53 | J04-01-001 | 材料 | 乙供 | C19010102 | 汽油 | kg | 25.48 | 7.61 | 0 | 0 | 计价
YZ13-54 | J04-01-001 | 机械 | 乙供 | JF001 | 折旧费 | 元 | 22.3 | 1 | 0 | 0 | 计价
YZ13-54 | J04-01-001 | 机械 | 乙供 | JF002 | 检修费 | 元 | 4.95 | 1 | 0 | 0 | 计价
YZ13-54 | J04-01-001 | 机械 | 乙供 | JF003 | 维护费 | 元 | 27.77 | 1 | 0 | 0 | 计价
YZ13-54 | J04-01-001 | 人工 | 乙供 | 9101109 | 安装技术工 | 工日 | 1.0417 | 107 | 0 | 0 | 计价
YZ13-54 | J04-01-001 | 材料 | 乙供 | C19010102 | 汽油 | kg | 25.48 | 7.61 | 0 | 0 | 计价
YZ13-55 | J04-01-001 | 机械 | 乙供 | JF001 | 折旧费 | 元 | 22.3 | 1 | 0 | 0 | 计价
YZ13-55 | J04-01-001 | 机械 | 乙供 | JF002 | 检修费 | 元 | 4.95 | 1 | 0 | 0 | 计价
YZ13-55 | J04-01-001 | 机械 | 乙供 | JF003 | 维护费 | 元 | 27.77 | 1 | 0 | 0 | 计价
YZ13-55 | J04-01-001 | 人工 | 乙供 | 9101109 | 安装技术工 | 工日 | 1.0417 | 107 | 0 | 0 | 计价
YZ13-55 | J04-01-001 | 材料 | 乙供 | C19010102 | 汽油 | kg | 25.48 | 7.61 | 0 | 0 | 计价
YZ13-56 | J04-01-001 | 机械 | 乙供 | JF001 | 折旧费 | 元 | 22.3 | 1 | 0 | 0 | 计价
YZ13-56 | J04-01-001 | 机械 | 乙供 | JF002 | 检修费 | 元 | 4.95 | 1 | 0 | 0 | 计价
YZ13-56 | J04-01-001 | 机械 | 乙供 | JF003 | 维护费 | 元 | 27.77 | 1 | 0 | 0 | 计价
YZ13-56 | J04-01-001 | 人工 | 乙供 | 9101109 | 安装技术工 | 工日 | 1.0417 | 107 | 0 | 0 | 计价
YZ13-56 | J04-01-001 | 材料 | 乙供 | C19010102 | 汽油 | kg | 25.48 | 7.61 | 0 | 0 | 计价
YZ13-57 | J04-01-001 | 机械 | 乙供 | JF001 | 折旧费 | 元 | 22.3 | 1 | 0 | 0 | 计价
YZ13-57 | J04-01-001 | 机械 | 乙供 | JF002 | 检修费 | 元 | 4.95 | 1 | 0 | 0 | 计价
YZ13-57 | J04-01-001 | 机械 | 乙供 | JF003 | 维护费 | 元 | 27.77 | 1 | 0 | 0 | 计价
YZ13-57 | J04-01-001 | 人工 | 乙供 | 9101109 | 安装技术工 | 工日 | 1.0417 | 107 | 0 | 0 | 计价
YZ13-57 | J04-01-001 | 材料 | 乙供 | C19010102 | 汽油 | kg | 25.48 | 7.61 | 0 | 0 | 计价
YZ13-58 | J04-01-001 | 机械 | 乙供 | JF001 | 折旧费 | 元 | 22.3 | 1 | 0 | 0 | 计价
YZ13-58 | J04-01-001 | 机械 | 乙供 | JF002 | 检修费 | 元 | 4.95 | 1 | 0 | 0 | 计价
YZ13-58 | J04-01-001 | 机械 | 乙供 | JF003 | 维护费 | 元 | 27.77 | 1 | 0 | 0 | 计价
YZ13-58 | J04-01-001 | 人工 | 乙供 | 9101109 | 安装技术工 | 工日 | 1.0417 | 107 | 0 | 0 | 计价
YZ13-58 | J04-01-001 | 材料 | 乙供 | C19010102 | 汽油 | kg | 25.48 | 7.61 | 0 | 0 | 计价
YZ13-59 | J04-01-001 | 机械 | 乙供 | JF001 | 折旧费 | 元 | 22.3 | 1 | 0 | 0 | 计价
YZ13-59 | J04-01-001 | 机械 | 乙供 | JF002 | 检修费 | 元 | 4.95 | 1 | 0 | 0 | 计价
YZ13-59 | J04-01-001 | 机械 | 乙供 | JF003 | 维护费 | 元 | 27.77 | 1 | 0 | 0 | 计价
YZ13-59 | J04-01-001 | 人工 | 乙供 | 9101109 | 安装技术工 | 工日 | 1.0417 | 107 | 0 | 0 | 计价
YZ13-59 | J04-01-001 | 材料 | 乙供 | C19010102 | 汽油 | kg | 25.48 | 7.61 | 0 | 0 | 计价
YZ13-60 | J04-01-001 | 机械 | 乙供 | JF001 | 折旧费 | 元 | 22.3 | 1 | 0 | 0 | 计价
YZ13-60 | J04-01-001 | 机械 | 乙供 | JF002 | 检修费 | 元 | 4.95 | 1 | 0 | 0 | 计价
YZ13-60 | J04-01-001 | 机械 | 乙供 | JF003 | 维护费 | 元 | 27.77 | 1 | 0 | 0 | 计价
YZ13-60 | J04-01-001 | 人工 | 乙供 | 9101109 | 安装技术工 | 工日 | 1.0417 | 107 | 0 | 0 | 计价
YZ13-60 | J04-01-001 | 材料 | 乙供 | C19010102 | 汽油 | kg | 25.48 | 7.61 | 0 | 0 | 计价
YZ13-61 | J04-01-001 | 机械 | 乙供 | JF001 | 折旧费 | 元 | 22.3 | 1 | 0 | 0 | 计价
YZ13-61 | J04-01-001 | 机械 | 乙供 | JF002 | 检修费 | 元 | 4.95 | 1 | 0 | 0 | 计价
YZ13-61 | J04-01-001 | 机械 | 乙供 | JF003 | 维护费 | 元 | 27.77 | 1 | 0 | 0 | 计价
YZ13-61 | J04-01-001 | 人工 | 乙供 | 9101109 | 安装技术工 | 工日 | 1.0417 | 107 | 0 | 0 | 计价
YZ13-61 | J04-01-001 | 材料 | 乙供 | C19010102 | 汽油 | kg | 25.48 | 7.61 | 0 | 0 | 计价
YZ13-62 | J04-01-001 | 机械 | 乙供 | JF001 | 折旧费 | 元 | 22.3 | 1 | 0 | 0 | 计价
YZ13-62 | J04-01-001 | 机械 | 乙供 | JF002 | 检修费 | 元 | 4.95 | 1 | 0 | 0 | 计价
YZ13-62 | J04-01-001 | 机械 | 乙供 | JF003 | 维护费 | 元 | 27.77 | 1 | 0 | 0 | 计价
YZ13-62 | J04-01-001 | 人工 | 乙供 | 9101109 | 安装技术工 | 工日 | 1.0417 | 107 | 0 | 0 | 计价
YZ13-62 | J04-01-001 | 材料 | 乙供 | C19010102 | 汽油 | kg | 25.48 | 7.61 | 0 | 0 | 计价
YZ13-63 | J04-01-001 | 机械 | 乙供 | JF001 | 折旧费 | 元 | 22.3 | 1 | 0 | 0 | 计价
YZ13-63 | J04-01-001 | 机械 | 乙供 | JF002 | 检修费 | 元 | 4.95 | 1 | 0 | 0 | 计价
YZ13-63 | J04-01-001 | 机械 | 乙供 | JF003 | 维护费 | 元 | 27.77 | 1 | 0 | 0 | 计价
YZ13-63 | J04-01-001 | 人工 | 乙供 | 9101109 | 安装技术工 | 工日 | 1.0417 | 107 | 0 | 0 | 计价
YZ13-63 | J04-01-001 | 材料 | 乙供 | C19010102 | 汽油 | kg | 25.48 | 7.61 | 0 | 0 | 计价
YZ13-64 | J04-01-001 | 机械 | 乙供 | JF001 | 折旧费 | 元 | 22.3 | 1 | 0 | 0 | 计价
YZ13-64 | J04-01-001 | 机械 | 乙供 | JF002 | 检修费 | 元 | 4.95 | 1 | 0 | 0 | 计价
YZ13-64 | J04-01-001 | 机械 | 乙供 | JF003 | 维护费 | 元 | 27.77 | 1 | 0 | 0 | 计价
YZ13-64 | J04-01-001 | 人工 | 乙供 | 9101109 | 安装技术工 | 工日 | 1.0417 | 107 | 0 | 0 | 计价
YZ13-64 | J04-01-001 | 材料 | 乙供 | C19010102 | 汽油 | kg | 25.48 | 7.61 | 0 | 0 | 计价
YZ13-65 | J04-01-001 | 机械 | 乙供 | JF001 | 折旧费 | 元 | 22.3 | 1 | 0 | 0 | 计价
YZ13-65 | J04-01-001 | 机械 | 乙供 | JF002 | 检修费 | 元 | 4.95 | 1 | 0 | 0 | 计价
YZ13-65 | J04-01-001 | 机械 | 乙供 | JF003 | 维护费 | 元 | 27.77 | 1 | 0 | 0 | 计价
YZ13-65 | J04-01-001 | 人工 | 乙供 | 9101109 | 安装技术工 | 工日 | 1.0417 | 107 | 0 | 0 | 计价
YZ13-65 | J04-01-001 | 材料 | 乙供 | C19010102 | 汽油 | kg | 25.48 | 7.61 | 0 | 0 | 计价
YZ13-66 | J04-01-001 | 机械 | 乙供 | JF001 | 折旧费 | 元 | 22.3 | 1 | 0 | 0 | 计价
YZ13-66 | J04-01-001 | 机械 | 乙供 | JF002 | 检修费 | 元 | 4.95 | 1 | 0 | 0 | 计价
YZ13-66 | J04-01-001 | 机械 | 乙供 | JF003 | 维护费 | 元 | 27.77 | 1 | 0 | 0 | 计价
YZ13-66 | J04-01-001 | 人工 | 乙供 | 9101109 | 安装技术工 | 工日 | 1.0417 | 107 | 0 | 0 | 计价
YZ13-66 | J04-01-001 | 材料 | 乙供 | C19010102 | 汽油 | kg | 25.48 | 7.61 | 0 | 0 | 计价
YZ13-100 | J13-01-080 | 机械 | 乙供 | JF001 | 折旧费 | 元 | 30.08 | 1 | 0 | 0 | 计价
YZ13-100 | J13-01-080 | 机械 | 乙供 | JF002 | 检修费 | 元 | 5.91 | 1 | 0 | 0 | 计价
YZ13-100 | J13-01-080 | 机械 | 乙供 | JF003 | 维护费 | 元 | 30.73 | 1 | 0 | 0 | 计价
YZ13-100 | J13-01-080 | 人工 | 乙供 | 9101109 | 安装技术工 | 工日 | 1.0417 | 107 | 0 | 0 | 计价
YZ13-100 | J13-01-080 | 材料 | 乙供 | C19010201 | 柴油0号 | kg | 25.547 | 6.32 | 0 | 0 | 计价
YZ13-101 | J13-01-080 | 机械 | 乙供 | JF001 | 折旧费 | 元 | 30.08 | 1 | 0 | 0 | 计价
YZ13-101 | J13-01-080 | 机械 | 乙供 | JF002 | 检修费 | 元 | 5.91 | 1 | 0 | 0 | 计价
YZ13-101 | J13-01-080 | 机械 | 乙供 | JF003 | 维护费 | 元 | 30.73 | 1 | 0 | 0 | 计价
YZ13-101 | J13-01-080 | 人工 | 乙供 | 9101109 | 安装技术工 | 工日 | 1.0417 | 107 | 0 | 0 | 计价
YZ13-101 | J13-01-080 | 材料 | 乙供 | C19010201 | 柴油0号 | kg | 25.547 | 6.32 | 0 | 0 | 计价
YZ13-102 | J13-01-080 | 机械 | 乙供 | JF001 | 折旧费 | 元 | 30.08 | 1 | 0 | 0 | 计价
YZ13-102 | J13-01-080 | 机械 | 乙供 | JF002 | 检修费 | 元 | 5.91 | 1 | 0 | 0 | 计价
YZ13-102 | J13-01-080 | 机械 | 乙供 | JF003 | 维护费 | 元 | 30.73 | 1 | 0 | 0 | 计价
YZ13-102 | J13-01-080 | 人工 | 乙供 | 9101109 | 安装技术工 | 工日 | 1.0417 | 107 | 0 | 0 | 计价
YZ13-102 | J13-01-080 | 材料 | 乙供 | C19010201 | 柴油0号 | kg | 25.547 | 6.32 | 0 | 0 | 计价
YZ13-103 | J13-01-080 | 机械 | 乙供 | JF001 | 折旧费 | 元 | 30.08 | 1 | 0 | 0 | 计价
YZ13-103 | J13-01-080 | 机械 | 乙供 | JF002 | 检修费 | 元 | 5.91 | 1 | 0 | 0 | 计价
YZ13-103 | J13-01-080 | 机械 | 乙供 | JF003 | 维护费 | 元 | 30.73 | 1 | 0 | 0 | 计价
YZ13-103 | J13-01-080 | 人工 | 乙供 | 9101109 | 安装技术工 | 工日 | 1.0417 | 107 | 0 | 0 | 计价
YZ13-103 | J13-01-080 | 材料 | 乙供 | C19010201 | 柴油0号 | kg | 25.547 | 6.32 | 0 | 0 | 计价
YZ13-104 | J13-01-080 | 机械 | 乙供 | JF001 | 折旧费 | 元 | 30.08 | 1 | 0 | 0 | 计价
YZ13-104 | J13-01-080 | 机械 | 乙供 | JF002 | 检修费 | 元 | 5.91 | 1 | 0 | 0 | 计价
YZ13-104 | J13-01-080 | 机械 | 乙供 | JF003 | 维护费 | 元 | 30.73 | 1 | 0 | 0 | 计价
YZ13-104 | J13-01-080 | 人工 | 乙供 | 9101109 | 安装技术工 | 工日 | 1.0417 | 107 | 0 | 0 | 计价
YZ13-104 | J13-01-080 | 材料 | 乙供 | C19010201 | 柴油0号 | kg | 25.547 | 6.32 | 0 | 0 | 计价
YZ13-105 | J13-01-079 | 机械 | 乙供 | JF001 | 折旧费 | 元 | 28.9 | 1 | 0 | 0 | 计价
YZ13-105 | J13-01-079 | 机械 | 乙供 | JF002 | 检修费 | 元 | 5.36 | 1 | 0 | 0 | 计价
YZ13-105 | J13-01-079 | 机械 | 乙供 | JF003 | 维护费 | 元 | 27.87 | 1 | 0 | 0 | 计价
YZ13-105 | J13-01-079 | 人工 | 乙供 | 9101109 | 安装技术工 | 工日 | 1.0417 | 107 | 0 | 0 | 计价
YZ13-105 | J13-01-079 | 材料 | 乙供 | C19010102 | 汽油 | kg | 18.539 | 7.61 | 0 | 0 | 计价
YZ13-105 | J15-01-051 | 机械 | 乙供 | JF001 | 折旧费 | 元 | 4.44 | 1 | 0 | 0 | 计价
YZ13-105 | J15-01-051 | 机械 | 乙供 | JF002 | 检修费 | 元 | 0.46 | 1 | 0 | 0 | 计价
YZ13-105 | J15-01-051 | 机械 | 乙供 | JF003 | 维护费 | 元 | 1.21 | 1 | 0 | 0 | 计价
YZ13-105 | J15-01-051 | 人工 | 乙供 | 9101109 | 安装技术工 | 工日 | 1.0417 | 107 | 0 | 0 | 计价
YZ13-105 | J15-01-051 | 材料 | 乙供 | C19010201 | 柴油0号 | kg | 3.04 | 6.32 | 0 | 0 | 计价
YZ13-105 | J15-01-051 | 材料 | 乙供 | C21010101 | 水 | t | 0.3 | 4.1 | 0 | 0 | 计价
Note on B1: 请参照“人材机子目”页签输入主资源编码
Note on C1: 作者: 下拉选择：人工、材料、机械
Note on D1: 作者: 下拉选择：乙供、甲供
Note on E1: 请参照“人材机子目”页签输入子资源编码
Note on F1: 请输入名称
Note on G1: 下拉选项：kg、g、t、kW.h、km、m、㎡、m³、工日、套、个、件、块、台、组、片、项
Note on H1: 请输入含量
Note on L1: 作者: 下拉选择：计价、不计价

## 定额调整系数
编码 | 调整条件 | 调整类型 | 人工费系数 | 材料费系数 | 机械费系数 | 消耗量系数 | 人材机编码 | 替换为 | 替换来源库 | 关联定额
| 当密集波分复用设备为波分及同步数字传输一体化设备时，定额套用按对应的密集波分复用设备定额加对应的速率光端机定额之和乘以系数0.6计取 | 累加计算 | 0.6 | 0.6 | 0.6 |  |  |  |  | YZ1-1
| 安装调测（SDH）传输设备速率为40Gb/S时，执行速率为10Gb/S相对应的传输设备及接口单元盘子目，定额人工、机械分别乘以系数1.2。 | 累加计算 | 1.2 |  | 1.2 |  |  |  |  | YZ1-5,YZ1-9
| 单站扩容接口单元盘第3块及以上，定额乘以系数0.5。 | 累加计算 | 0.5 | 0.5 | 0.5 |  |  |  |  | YZ1-22~28
| 色散补偿（DCM）执行外置光功率放大器子目，定额乘以系数0.5。 | 累加计算 | 0.5 | 0.5 | 0.5 |  |  |  |  | YZ1-31
| 扩容OTN光路系统(1个光系统)适用于原有OTN设备扩容光路系统，已包括网络管理相关调测，单站扩容第2套及以上，定额乘以系数0.7。 | 累加计算 | 0.7 | 0.7 | 0.7 |  |  |  |  | YZ1-51
| 扩容OTN电交叉设备适用于原有OTN设备扩容电交叉设备，已包括网络管理相关调测，单站扩容第2套及以上，定额乘以系数0.7。 | 累加计算 | 0.7 | 0.7 | 0.7 |  |  |  |  | YZ1-52~53
| 扩容OTN光交叉设备适用于原有OTN设备扩容光交叉设备，已包括网络管理相关调测，单站扩容第2块及以上，定额乘以系数0.7。 | 累加计算 | 0.7 | 0.7 | 0.7 |  |  |  |  | YZ1-54
| 扩容光波长转换器（OTU）适用于原有OTN设备扩容光波长转换器（OTU），已包括网络管理相关调测，单站扩容第2套及以上，定额乘以系数0.5。 | 累加计算 | 0.5 | 0.5 | 0.5 |  |  |  |  | YZ1-55
| 光分路器、光网络单元、光线路终端、无线设备安装在铁塔上，则子目按人工费乘以1.5系数调整。 | 累加计算 | 1.5 | [6 empty] | YZ1-65~69
| 馈线安装调测定额已包括天、馈线系统的调测；安装调测1/2英寸以上射频同轴电缆定额不作调整；安装调测1/2英寸及以下射频同轴电缆，定额人工乘以系数0.4。 | 累加计算 | 0.4 | [6 empty] | YZ2-7~12
| 扩展程控交换设备远端模块执行电话交换设备定额子目,定额乘以系数0.6。 | 累加计算 | 0.6 | 0.6 | 0.6 |  |  |  |  | YZ5-1
| 中继线调试定额包括新增成套程控电话交换设备的2Mb/s中继、7信令、Q信令各端软、硬件调测内容。扩容仅增加2Mb/s中继板时，定额乘以系数0.1。 | 累加计算 | 0.1 | 0.1 | 0.1 |  |  |  |  | YZ5-9
| 软交换设备安装调测、系统联调执行IMS设备相关定额子目，其中核心设备安装调测定额乘以系数0.6。 | 累加计算 | 0.6 | 0.6 | 0.6 |  |  |  |  | YZ5-20
| 在运路由器新增路由方向，执行相应路由器定额子目，定额乘以系数0.5。 | 累加计算 | 0.5 | 0.5 | 0.5 |  |  |  |  | YZ7-1~6
| 在铁塔上安装摄像机，套用摄像机（室外）安装调测子目，按人工系数乘以1.5系数调整。 | 累加计算 | 1.5 | [6 empty] | YZ8-3
| 射频拉远单元用光缆执行第13章相关定额子目，敷设光缆执行人工敷设光缆，定额人工乘以系数1.3。 | 累加计算 | 1.3 | [6 empty] | YZ13-16~19
| 各种电缆头套管拆、封按相应定额人工工日乘以系数1.2 | 累加计算 | 1.2 | [6 empty] | YZ13-43~44
| OPLC（光纤复合低压电缆）套用接续、测试套用本章用户光缆相关子目，人工工日乘1.3系数调整。 | 累加计算 | 1.3 | [6 empty] | YZ13-67~91
| 光缆架设跨越果园、经济作物执行跨越低压线、弱电线定额乘以系数0.8。 | 累加计算 | 0.8 | 0.8 | 0.8 |  |  |  |  | YZ13-100
| 跨越房屋，以独立房屋为一处，执行跨越低压线、弱电线定额，房屋高度10m以下定额乘以系数0.8。 | 累加计算 | 0.8 | 0.8 | 0.8 |  |  |  |  | YZ13-100
| 跨越房屋，以独立房屋为一处，执行跨越低压线、弱电线定额，房屋高度10m以上定额乘以系数1.5。 | 累加计算 | 1.5 | 1.5 | 1.5 |  |  |  |  | YZ13-100
| 光缆跨越电气化铁路按跨越一般铁路定额乘以系数1.3。 | 累加计算 | 1.3 | 1.3 | 1.3 |  |  |  |  | YZ13-104
| 布放射频同轴电缆定额适用于单芯同轴电缆，布放多芯同轴电缆定额乘以系数1.3。 | 累加计算 | 1.3 | 1.3 | 1.3 |  |  |  |  | YZ15-1
| 电力电缆定额子目适用于单芯电力电缆，2芯电力电缆执行单芯电力电缆定额乘以系数1.3。 | 累加计算 | 1.3 | 1.3 | 1.3 |  |  |  |  | YZ15-10~12
| 通信业务调试需要在不同的传输网管对接操作时，定额乘以系数1.2。 | 累加计算 | 1.2 | 1.2 | 1.2 |  |  |  |  | YZ17-1~10
Note on C1: 可填写：累加计算,累乘计算,人材机调整,人材机新增,人材机替换