## 资源库属性
资源库属性 | 属性值
资源库名称 | 预算 第六册 调试工程（2018年版）
发布时间 | 2018/01/15
适用范围 | 主网,新能源

## 定额目录
章节码 | 父章节（章节码） | 名称
0100000000 |  | 第1章 发电工程分系统调试
0101000000 | 0100000000 | 1.1 锅炉分系统调试
0101010000 | 0101000000 | 1.1.1 烟风系统调试
0101020000 | 0101000000 | 1.1.2 锅炉冷态通风试验
0101030000 | 0101000000 | 1.1.3 输煤、制粉系统调试
0101040000 | 0101000000 | 1.1.4 灰、渣系统调试
0101050000 | 0101000000 | 1.1.5 燃油系统调试
0101060000 | 0101000000 | 1.1.6 等离子（微油）点火装置调试
0101070000 | 0101000000 | 1.1.7 汽水系统调试
0101080000 | 0101000000 | 1.1.8 锅炉吹管
0101090000 | 0101000000 | 1.1.9 脱硫工艺系统调试
0101100000 | 0101000000 | 1.1.10 脱硝工艺系统调试
0101110000 | 0101000000 | 1.1.11 循环流化床分系统调试
0102000000 | 0100000000 | 1.2 汽机分系统调试
0102010000 | 0102000000 | 1.2.1 蒸汽系统调试
0102020000 | 0102000000 | 1.2.2 给水系统调试
0102030000 | 0102000000 | 1.2.3 发电机水、氢、油系统调试
0102040000 | 0102000000 | 1.2.4 真空系统调试
0102050000 | 0102000000 | 1.2.5 汽机油系统调试
0102060000 | 0102000000 | 1.2.6 高、低压旁路系统调试
0102070000 | 0102000000 | 1.2.7 驱动用汽轮机调试
0102080000 | 0102000000 | 1.2.8 循环水系统调试
0102090000 | 0102000000 | 1.2.9 冷却水系统调试
0102100000 | 0102000000 | 1.2.10 直接空冷系统调试
0103000000 | 0100000000 | 1.3 电气分系统调试
0103010000 | 0103000000 | 1.3.1 发电机主变压器组调试
0103020000 | 0103000000 | 1.3.2 发电机励磁系统调试
0103030000 | 0103000000 | 1.3.3 发电机同期系统调试
0103040000 | 0103000000 | 1.3.4 发电厂直流电源系统调试
0103050000 | 0103000000 | 1.3.5 发电厂中央信号系统调试
0103060000 | 0103000000 | 1.3.6 保安电源系统调试
0103070000 | 0103000000 | 1.3.7 发电厂事故照明系统调试
0103080000 | 0103000000 | 1.3.8 电除尘系统调试
0103090000 | 0103000000 | 1.3.9 发电机故障录波系统调试
0103100000 | 0103000000 | 1.3.10 厂用电切换系统调试
0103110000 | 0103000000 | 1.3.11 零功率切机系统调试
0103120000 | 0103000000 | 1.3.12 发电机同步相量测量（PMU）系统调试
0103130000 | 0103000000 | 1.3.13 变频系统调试
0103140000 | 0103000000 | 1.3.14 厂用辅机系统电气调试
0103150000 | 0103000000 | 1.3.15 发电厂微机监控系统调试
0103160000 | 0103000000 | 1.3.16 发电厂时间同步系统调试
0103170000 | 0103000000 | 1.3.17 发电厂保护故障信息子（分）站系统调试
0103180000 | 0103000000 | 1.3.18 脱硫系统电气调试
0103190000 | 0103000000 | 1.3.19 脱硝系统电气调试
0104000000 | 0100000000 | 1.4 热控分系统调试
0104010000 | 0104000000 | 1.4.1 机组自控装置复原调试
0104020000 | 0104000000 | 1.4.2 四功能分散型控制系统调试
0104030000 | 0104000000 | 1.4.3 电气分散型控制系统调试
0104040000 | 0104000000 | 1.4.4 事故追忆、协调控制和AGC控制系统调试
0104050000 | 0104000000 | 1.4.5 保护联锁及报警系统调试
0104060000 | 0104000000 | 1.4.6 电液控制系统和旁路控制系统调试
0104070000 | 0104000000 | 1.4.7 监视仪表系统调试
0104080000 | 0104000000 | 1.4.8 显示系统调试
0104090000 | 0104000000 | 1.4.9 节油点火控制系统调试
0104100000 | 0104000000 | 1.4.10 直接空冷控制系统调试
0104110000 | 0104000000 | 1.4.11 机组附属设备及外围程序控制系统调试
0104120000 | 0104000000 | 1.4.12 脱硫控制系统调试
0104130000 | 0104000000 | 1.4.13 脱硝控制系统调试
0105000000 | 0100000000 | 1.5 化学分系统调试
0105010000 | 0105000000 | 1.5.1 补给水处理系统调试
0105020000 | 0105000000 | 1.5.2 废水处理系统调试
0105030000 | 0105000000 | 1.5.3 加药、取样系统调试
0105040000 | 0105000000 | 1.5.4 化学碱洗
0105050000 | 0105000000 | 1.5.5 炉本体化学酸洗
0105060000 | 0105000000 | 1.5.6 凝结水精处理系统调试
0105070000 | 0105000000 | 1.5.7 EDI设备系统调试
0105080000 | 0105000000 | 1.5.8 其他化学系统调试
0105090000 | 0105000000 | 1.5.9 再生水处理系统调试
0105100000 | 0105000000 | 1.5.10 反渗透、超滤系统调试
0106000000 | 0100000000 | 1.6 附属装置分系统调试
0106010000 | 0106000000 | 1.6.1 启动锅炉调试
0106020000 | 0106000000 | 1.6.2 厂用、仪用空压机系统调试
0106030000 | 0106000000 | 1.6.3 柴油发电机系统调试
0106040000 | 0106000000 | 1.6.4 海水淡化系统调试
0200000000 |  | 第2章 发电工程整套启动调试
0201000000 | 0200000000 | 2.1 锅炉整套启动调试
0201010000 | 0201000000 | 2.1.1 锅炉分系统投运
0201020000 | 0201000000 | 2.1.2 热工信号及连锁保护校验
0201030000 | 0201000000 | 2.1.3 点火及燃油系统试验
0201040000 | 0201000000 | 2.1.4 安全阀校验及蒸汽严密性试验
0201050000 | 0201000000 | 2.1.5 机组空负荷运行调试
0201060000 | 0201000000 | 2.1.6 低负荷调试
0201070000 | 0201000000 | 2.1.7 主要辅助设备及附属系统带负荷调整
0201080000 | 0201000000 | 2.1.8 制粉系统热态调试
0201090000 | 0201000000 | 2.1.9 燃烧调整
0201100000 | 0201000000 | 2.1.10 机组带负荷试验
0201110000 | 0201000000 | 2.1.11 机组甩负荷试验
0201120000 | 0201000000 | 2.1.12 锅炉168h（或72h+24h）满负荷连续试运行
0201130000 | 0201000000 | 2.1.13 循环流化床整套启动调试
0202000000 | 0200000000 | 2.2 汽机整套启动调试
0202010000 | 0202000000 | 2.2.1 汽机分系统投运
0202020000 | 0202000000 | 2.2.2 主机冲转前检查（冷态启动）
0202030000 | 0202000000 | 2.2.3 主机冲转、并网及空负荷技术指标控制调整
0202040000 | 0202000000 | 2.2.4 发电机充氢及冷却系统运行
0202050000 | 0202000000 | 2.2.5 超速试验
0202060000 | 0202000000 | 2.2.6 主机带负荷调整试验
0202070000 | 0202000000 | 2.2.7 汽机辅助设备及附属系统带负荷调整试验
0202080000 | 0202000000 | 2.2.8 轴承及转子振动测量
0202090000 | 0202000000 | 2.2.9 机组甩负荷试验
0202100000 | 0202000000 | 2.2.10 带负荷热控自动投用试验
0202110000 | 0202000000 | 2.2.11 汽机168h（或72h+24h）满负荷连续试运行
0203000000 | 0200000000 | 2.3 电气整套启动调试
0203010000 | 0203000000 | 2.3.1 发电机变压器组启动调试
0203020000 | 0203000000 | 2.3.2 厂用电源系统试运
0203030000 | 0203000000 | 2.3.3 发电厂监控系统调试
0203040000 | 0203000000 | 2.3.4 电气168h（或72h+24h)满负荷连续试运行
0204000000 | 0200000000 | 2.4 热控整套启动调试
0204010000 | 0204000000 | 2.4.1 四功能分散型控制系统调试
0204020000 | 0204000000 | 2.4.2 电气分散型控制系统调试
0204030000 | 0204000000 | 2.4.3 事故追忆、协调控制和AGC控制系统调试
0204040000 | 0204000000 | 2.4.4 保护连锁及报警系统调试
0204050000 | 0204000000 | 2.4.5 电液控制及旁路控制系统调试
0204060000 | 0204000000 | 2.4.6 监视仪表系统调试
0204070000 | 0204000000 | 2.4.7 机组附属设备及外围程序控制系统调试
0204080000 | 0204000000 | 2.4.8 热控168h（或72h+24h）满负荷连续试运行
0205000000 | 0200000000 | 2.5 化学整套启动调试
0205010000 | 0205000000 | 2.5.1 凝结水精处理系统调试
0205020000 | 0205000000 | 2.5.2 汽水加药系统调试
0205030000 | 0205000000 | 2.5.3 整组启动化学监督
0205040000 | 0205000000 | 2.5.4 化学热工信号连锁保护及程控校验投运
0205050000 | 0205000000 | 2.5.5 化学净水、补给水及废液排放系统调试
0205060000 | 0205000000 | 2.5.6 化学168h（或72h+24h）满负荷连续试运行
0206000000 | 0200000000 | 2.6 脱硫整套启动调试
0207000000 | 0200000000 | 2.7 脱硝整套启动调试
0300000000 |  | 第3章 发电工程特殊调试项目
0301000000 | 0300000000 | 3.1 锅炉特殊调试项目
0301010000 | 0301000000 | 3.1.1 单侧辅机运行调整
0301020000 | 0301000000 | 3.1.2 冷炉空气动力场试验
0302000000 | 0300000000 | 3.2 汽机特殊调试项目
0302010000 | 0302000000 | 3.2.1 供热系统调试
0302020000 | 0302000000 | 3.2.2 发电机定子绕组端部固有振动频率测试及模态分析
0302030000 | 0302000000 | 3.2.3 发电机定子绕组及引出线水测量试验
0302040000 | 0302000000 | 3.2.4 发电机转子通风试验
0303000000 | 0300000000 | 3.3 电气特殊调试项目
0303010000 | 0303000000 | 3.3.1 发电机试验
0303010100 | 0303010000 | 3.3.1.1 发电机直流耐压试验
0303010200 | 0303010000 | 3.3.1.2 发电机交流耐压试验
0303010300 | 0303010000 | 3.3.1.3 发电机定子绕组施加直流电源测量端部手包绝缘
0303020000 | 0303000000 | 3.3.2 发电厂AVC系统调试
0303030000 | 0303000000 | 3.3.3 接地网参数测试
0303030100 | 0303030000 | 3.3.3.1 接地网阻抗测试
0303030200 | 0303030000 | 3.3.3.2 接地引下线及接地网导通测试
0303040000 | 0303000000 | 3.3.4 相关表计校验
0304000000 | 0300000000 | 3.4 热控特殊调试项目
0304010000 | 0304000000 | 3.4.1 全厂辅助控制网及设备调试
0304020000 | 0304000000 | 3.4.2 DCS性能测试
0304030000 | 0304000000 | 3.4.3 消防监控系统调试
0304040000 | 0304000000 | 3.4.4 机组顺序控制系统调试
0305000000 | 0300000000 | 3.5 性能试验项目
0305010000 | 0305000000 | 3.5.1 炉热效率
0305020000 | 0305000000 | 3.5.2 炉最大出力
0305030000 | 0305000000 | 3.5.3 炉额定出力
0305040000 | 0305000000 | 3.5.4 炉断油最低出力
0305050000 | 0305000000 | 3.5.5 制粉系统出力
0305060000 | 0305000000 | 3.5.6 磨煤机单耗
0305070000 | 0305000000 | 3.5.7 机组热耗
0305080000 | 0305000000 | 3.5.8 机组轴系振动试验
0305090000 | 0305000000 | 3.5.9 汽机最大出力
0305100000 | 0305000000 | 3.5.10 汽机额定出力
0305110000 | 0305000000 | 3.5.11 机组供电煤耗测试
0305120000 | 0305000000 | 3.5.12 机组RB试验
0305130000 | 0305000000 | 3.5.13 污染物排放监测试验
0305140000 | 0305000000 | 3.5.14 噪声测试
0305150000 | 0305000000 | 3.5.15 散热测试
0305160000 | 0305000000 | 3.5.16 粉尘测试
0305170000 | 0305000000 | 3.5.17 除尘器效率试验
0305180000 | 0305000000 | 3.5.18 发电机额定负荷温升试验
0305190000 | 0305000000 | 3.5.19 发电机最大出力试验
0305200000 | 0305000000 | 3.5.20 直接空冷或间接空冷系统性能试验
0305210000 | 0305000000 | 3.5.21 脱硫系统性能试验
0305220000 | 0305000000 | 3.5.22 脱硝系统性能试验
0400000000 |  | 第4章 燃气-蒸汽联合循环发电工程调试
0401000000 | 0400000000 | 4.1 分系统调试
0401010000 | 0401000000 | 4.1.1 燃机分系统调试
0401020000 | 0401000000 | 4.1.2 余热锅炉分系统调试
0401030000 | 0401000000 | 4.1.3 燃机控制系统分系统调试
0401040000 | 0401000000 | 4.1.4 燃机电气变频启动分系统调试
0402000000 | 0400000000 | 4.2 整套启动调试
0402010000 | 0402000000 | 4.2.1 燃机整套启动调试
0402020000 | 0402000000 | 4.2.2 余热锅炉整套启动调试
0402030000 | 0402000000 | 4.2.3 燃机控制系统整套启动调试
0500000000 |  | 第5章 输变电工程分系统调试
0501000000 | 0500000000 | 5.1 电力变压器分系统调试
0502000000 | 0500000000 | 5.2 送配电设备分系统调试
0503000000 | 0500000000 | 5.3 母线分系统调试
0504000000 | 0500000000 | 5.4 变电站综合自动化系统调试
0504010000 | 0504000000 | 5.4.1 变电站微机监控分系统调试
0504020000 | 0504000000 | 5.4.2 变电站"五防"分系统调试
0504030000 | 0504000000 | 5.4.3 变电站故障录波分系统调试
0504040000 | 0504000000 | 5.4.4 网络报文监视系统调试
0504050000 | 0504000000 | 5.4.5 信息一体化平台调试
0504060000 | 0504000000 | 5.4.6 变电站远动分系统调试
0505000000 | 0500000000 | 5.5 变电站时钟同步分系统调试
0506000000 | 0500000000 | 5.6 电网调度自动化及二次安防分系统调试
0506010000 | 0506000000 | 5.6.1 电网调度自动化分系统调试
0506020000 | 0506000000 | 5.6.2 二次系统安全防护分系统调试
0506030000 | 0506000000 | 5.6.3 信息安全测评分系统（等级保护测评）调试
0507000000 | 0500000000 | 5.7 变电站辅助系统调试
0507010000 | 0507000000 | 5.7.1 智能辅助系统调试
0507020000 | 0507000000 | 5.7.2 状态监测系统调试
0508000000 | 0500000000 | 5.8 变电站交、直流电源系统调试
0508010000 | 0508000000 | 5.8.1 交直流电源一体化系统调试
0508020000 | 0508000000 | 5.8.2 变电站直流电源分系统调试
0508030000 | 0508000000 | 5.8.3 变电站交流电源分系统调试
0508040000 | 0508000000 | 5.8.4 不停电电源分系统调试
0508050000 | 0508000000 | 5.8.5 变电站事故照明分系统调试
0509000000 | 0500000000 | 5.9 其他二次系统调试
0509010000 | 0509000000 | 5.9.1 安全稳定分系统调试
0509020000 | 0509000000 | 5.9.2 保护故障信息主站分系统调试
0509030000 | 0509000000 | 5.9.3 变电站保护故障信息子（分）站分系统调试
0509040000 | 0509000000 | 5.9.4 变电站同期分系统调试
0509050000 | 0509000000 | 5.9.5 变电站同步相量测量（PMU）分系统调试
0509060000 | 0509000000 | 5.9.6 自动电压无功控制（AVQC）分系统调试
0509070000 | 0509000000 | 5.9.7 备用电源自动投入分系统调试
0510000000 | 0500000000 | 5.10 调相机分系统调试
0600000000 |  | 第6章 输变电工程整套启动调试
0601000000 | 0600000000 | 6.1 变电站（升压站）试运
0602000000 | 0600000000 | 6.2 变电站监控系统调试
0603000000 | 0600000000 | 6.3 电网调度自动化系统调试
0604000000 | 0600000000 | 6.4 二次系统安全防护调试
0605000000 | 0600000000 | 6.5 500kV变电站（升压站）试运专项测量
0606000000 | 0600000000 | 6.6 1000kV变电站（升压站）系统调试
0607000000 | 0600000000 | 6.7 调相机整套启动调试
0608000000 | 0600000000 | 6.8 串联补偿装置系统调试
0700000000 |  | 第7章 输变电工程特殊调试项目
0701000000 | 0700000000 | 7.1 变压器特殊试验
0701010000 | 0701000000 | 7.1.1 变压器绕组连同套管的长时感应耐压试验带局部放电测量
0701020000 | 0701000000 | 7.1.2 变压器绕组连同套管的交流耐压试验
0701030000 | 0701000000 | 7.1.3 变压器绕组变形试验
0702000000 | 0700000000 | 7.2 断路器交流耐压试验
0703000000 | 0700000000 | 7.3 穿墙套管耐压试验
0704000000 | 0700000000 | 7.4 金属氧化物避雷器的工频参考电压和持续电流测量
0705000000 | 0700000000 | 7.5 支柱绝缘子探伤试验
0706000000 | 0700000000 | 7.6 耦合电容器局部放电试验
0707000000 | 0700000000 | 7.7 互感器局部放电、交流耐压试验
0707010000 | 0707000000 | 7.7.1 互感器局部放电试验
0707020000 | 0707000000 | 7.7.2 互感器交流耐压试验
0708000000 | 0700000000 | 7.8 GIS（HGIS、PASS）耐压、局部放电试验
0708010000 | 0708000000 | 7.8.1 GIS（HGIS、PASS）交流耐压试验
0708020000 | 0708000000 | 7.8.2 GIS（HGIS、PASS)局部放电带电检测
0709000000 | 0700000000 | 7.9 接地网参数测试
0709010000 | 0709000000 | 7.9.1 接地网阻抗测试
0709020000 | 0709000000 | 7.9.2 接地引下线及接地网导通测试
0710000000 | 0700000000 | 7.10 电容器在额定电压下冲击合闸试验
0711000000 | 0700000000 | 7.11 绝缘油综合试验
0712000000 | 0700000000 | 7.12 SF6气体综合试验
0713000000 | 0700000000 | 7.13 相关表计校验
0714000000 | 0700000000 | 7.14 互感器误差测试
0715000000 | 0700000000 | 7.15 电压互感器二次回路压降测试
0716000000 | 0700000000 | 7.16 计量二次回路阻抗（负载）测试
0717000000 | 0700000000 | 7.17 1000kV系统专项试验
0718000000 | 0700000000 | 7.18 调相机特殊调试
0800000000 |  | 第8章 直流工程调试
0801000000 | 0800000000 | 8.1 分系统调试
0801010000 | 0801000000 | 8.1.1 换流阀分系统调试
0801020000 | 0801000000 | 8.1.2 换流变压器分系统调试
0801030000 | 0801000000 | 8.1.3 交流滤波器场分系统调试
0801040000 | 0801000000 | 8.1.4 直流场分系统调试
0801050000 | 0801000000 | 8.1.5 站用电分系统调试
0801060000 | 0801000000 | 8.1.6 辅助系统及其他分系统调试
0801070000 | 0801000000 | 8.1.7 控制保护设备分系统调试
0802000000 | 0800000000 | 8.2 站系统调试
0802010000 | 0802000000 | 8.2.1 不带电顺序操作试验
0802020000 | 0802000000 | 8.2.2 出口跳闸试验
0802030000 | 0802000000 | 8.2.3 交流场充电试验
0802040000 | 0802000000 | 8.2.4 换流变压器及换流器充电试验
0802050000 | 0802000000 | 8.2.5 开路调试
0802060000 | 0802000000 | 8.2.6 抗干扰试验
0802070000 | 0802000000 | 8.2.7 中开关逻辑跳闸试验
0802080000 | 0802000000 | 8.2.8 紫外、红外测试
0803000000 | 0800000000 | 8.3 端对端系统调试
0803010000 | 0803000000 | 8.3.1 单极低功率
0803020000 | 0803000000 | 8.3.2 单极大功率
0803030000 | 0803000000 | 8.3.3 双极低功率
0803040000 | 0803000000 | 8.3.4 双极大功率
0803050000 | 0803000000 | 8.3.5 融冰方式运行试验
0804000000 | 0800000000 | 8.4 特殊试验
0804010000 | 0804000000 | 8.4.1 换流变压器
0804020000 | 0804000000 | 8.4.2 换流阀
0804030000 | 0804000000 | 8.4.3 阀避雷器
0804040000 | 0804000000 | 8.4.4 阀桥避雷器
0804050000 | 0804000000 | 8.4.5 直流避雷器
0804060000 | 0804000000 | 8.4.6 直流断路器
0804070000 | 0804000000 | 8.4.7 直流断路器装置
0804080000 | 0804000000 | 8.4.8 直流穿墙套管
0804090000 | 0804000000 | 8.4.9 直流接地极
0804100000 | 0804000000 | 8.4.10 换流站接地网
0804110000 | 0804000000 | 8.4.11 变压器隔直装置测试
Note on A1: 请输入章节码，建议输入10位数字组合，例如“0101000000”
Note on B1: 因章节有父子关系，请输入父章节的章节码。

## 定额子目
章节码 | 编码 | 名称 | 单位 | 基价不含税 | 基价含税 | 人工费基价不含税 | 材料费基价不含税 | 机械费基价不含税 | 人工费基价含税 | 材料费基价含税 | 机械费基价含税 | 人工工日 | 定额类型 | 工作内容
0101010000 | YS1-1 | 锅炉分系统调试 烟风系统调试 锅炉蒸发量 220t/h | 台 | 24569.16 | 0 | 21159.71 | 62.49 | 3346.96 | 0 | 0 | 0 | 139.2086 |  | 工作内容：烟风系统调试包括引风机系统、送风机系统、一次风机系统、密封风机系统、点火风机系统、扫描风机系统、暖风器系统和空气预热器系统调试。 （1）引风机系统、送风机系统、一次风机系统调试的工作内容：①联锁保护及热工信号校验。②风机调节试运。③喘振保护值整定与试验。④配合热工进行设备级和系统级程控调试。⑤风机并列运行试验。⑥轴承振动、温度测量。⑦进行动力油压调整及动叶调节试验。⑧进行液力耦合器或变频器带负荷调试。 （2）密封风机系统、点火风机系统和扫描风机系统调试的工作内容：①进行系统压力及风量的检查和调整。②配合热工进行设备级和系统级程控调试。③轴承振动、温度测量。 （3）暖风器系统调试的工作内容：①疏水箱水位调整。②自动放水门调整。③暖风器出口风温调整。④加热蒸汽压力调整。⑤暖风器、疏水泵及系统调试。 （4）空气预热器系统调试的工作内容：①空气预热器水冲洗装置调试。②空气预热器吹灰程控试验。③漏风自检系统调整。④空预器连锁试验。⑤空预器试运行。
0101010000 | YS1-2 | 锅炉分系统调试 烟风系统调试 锅炉蒸发量 440t/h | 台 | 33528.27 | 0 | 29040.76 | 62.49 | 4425.02 | 0 | 0 | 0 | 191.0576 |  | 工作内容：烟风系统调试包括引风机系统、送风机系统、一次风机系统、密封风机系统、点火风机系统、扫描风机系统、暖风器系统和空气预热器系统调试。 （1）引风机系统、送风机系统、一次风机系统调试的工作内容：①联锁保护及热工信号校验。②风机调节试运。③喘振保护值整定与试验。④配合热工进行设备级和系统级程控调试。⑤风机并列运行试验。⑥轴承振动、温度测量。⑦进行动力油压调整及动叶调节试验。⑧进行液力耦合器或变频器带负荷调试。 （2）密封风机系统、点火风机系统和扫描风机系统调试的工作内容：①进行系统压力及风量的检查和调整。②配合热工进行设备级和系统级程控调试。③轴承振动、温度测量。 （3）暖风器系统调试的工作内容：①疏水箱水位调整。②自动放水门调整。③暖风器出口风温调整。④加热蒸汽压力调整。⑤暖风器、疏水泵及系统调试。 （4）空气预热器系统调试的工作内容：①空气预热器水冲洗装置调试。②空气预热器吹灰程控试验。③漏风自检系统调整。④空预器连锁试验。⑤空预器试运行。
0101010000 | YS1-3 | 锅炉分系统调试 烟风系统调试 锅炉蒸发量 670t/h | 台 | 42173.2 | 0 | 36649.16 | 62.49 | 5461.55 | 0 | 0 | 0 | 241.1129 |  | 工作内容：烟风系统调试包括引风机系统、送风机系统、一次风机系统、密封风机系统、点火风机系统、扫描风机系统、暖风器系统和空气预热器系统调试。 （1）引风机系统、送风机系统、一次风机系统调试的工作内容：①联锁保护及热工信号校验。②风机调节试运。③喘振保护值整定与试验。④配合热工进行设备级和系统级程控调试。⑤风机并列运行试验。⑥轴承振动、温度测量。⑦进行动力油压调整及动叶调节试验。⑧进行液力耦合器或变频器带负荷调试。 （2）密封风机系统、点火风机系统和扫描风机系统调试的工作内容：①进行系统压力及风量的检查和调整。②配合热工进行设备级和系统级程控调试。③轴承振动、温度测量。 （3）暖风器系统调试的工作内容：①疏水箱水位调整。②自动放水门调整。③暖风器出口风温调整。④加热蒸汽压力调整。⑤暖风器、疏水泵及系统调试。 （4）空气预热器系统调试的工作内容：①空气预热器水冲洗装置调试。②空气预热器吹灰程控试验。③漏风自检系统调整。④空预器连锁试验。⑤空预器试运行。
0101010000 | YS1-4 | 锅炉分系统调试 烟风系统调试 锅炉蒸发量 1025t/h | 台 | 50104.33 | 0 | 43492.98 | 62.49 | 6548.86 | 0 | 0 | 0 | 286.138 |  | 工作内容：烟风系统调试包括引风机系统、送风机系统、一次风机系统、密封风机系统、点火风机系统、扫描风机系统、暖风器系统和空气预热器系统调试。 （1）引风机系统、送风机系统、一次风机系统调试的工作内容：①联锁保护及热工信号校验。②风机调节试运。③喘振保护值整定与试验。④配合热工进行设备级和系统级程控调试。⑤风机并列运行试验。⑥轴承振动、温度测量。⑦进行动力油压调整及动叶调节试验。⑧进行液力耦合器或变频器带负荷调试。 （2）密封风机系统、点火风机系统和扫描风机系统调试的工作内容：①进行系统压力及风量的检查和调整。②配合热工进行设备级和系统级程控调试。③轴承振动、温度测量。 （3）暖风器系统调试的工作内容：①疏水箱水位调整。②自动放水门调整。③暖风器出口风温调整。④加热蒸汽压力调整。⑤暖风器、疏水泵及系统调试。 （4）空气预热器系统调试的工作内容：①空气预热器水冲洗装置调试。②空气预热器吹灰程控试验。③漏风自检系统调整。④空预器连锁试验。⑤空预器试运行。
0101010000 | YS1-5 | 锅炉分系统调试 烟风系统调试 锅炉蒸发量 2008t/h | 台 | 63183.32 | 0 | 55176.24 | 62.49 | 7944.59 | 0 | 0 | 0 | 363.0016 |  | 工作内容：烟风系统调试包括引风机系统、送风机系统、一次风机系统、密封风机系统、点火风机系统、扫描风机系统、暖风器系统和空气预热器系统调试。 （1）引风机系统、送风机系统、一次风机系统调试的工作内容：①联锁保护及热工信号校验。②风机调节试运。③喘振保护值整定与试验。④配合热工进行设备级和系统级程控调试。⑤风机并列运行试验。⑥轴承振动、温度测量。⑦进行动力油压调整及动叶调节试验。⑧进行液力耦合器或变频器带负荷调试。 （2）密封风机系统、点火风机系统和扫描风机系统调试的工作内容：①进行系统压力及风量的检查和调整。②配合热工进行设备级和系统级程控调试。③轴承振动、温度测量。 （3）暖风器系统调试的工作内容：①疏水箱水位调整。②自动放水门调整。③暖风器出口风温调整。④加热蒸汽压力调整。⑤暖风器、疏水泵及系统调试。 （4）空气预热器系统调试的工作内容：①空气预热器水冲洗装置调试。②空气预热器吹灰程控试验。③漏风自检系统调整。④空预器连锁试验。⑤空预器试运行。
0101010000 | YS1-6 | 锅炉分系统调试 烟风系统调试 锅炉蒸发量 3033t/h | 台 | 76636.94 | 0 | 66240.14 | 62.49 | 10334.31 | 0 | 0 | 0 | 435.7904 |  | 工作内容：烟风系统调试包括引风机系统、送风机系统、一次风机系统、密封风机系统、点火风机系统、扫描风机系统、暖风器系统和空气预热器系统调试。 （1）引风机系统、送风机系统、一次风机系统调试的工作内容：①联锁保护及热工信号校验。②风机调节试运。③喘振保护值整定与试验。④配合热工进行设备级和系统级程控调试。⑤风机并列运行试验。⑥轴承振动、温度测量。⑦进行动力油压调整及动叶调节试验。⑧进行液力耦合器或变频器带负荷调试。 （2）密封风机系统、点火风机系统和扫描风机系统调试的工作内容：①进行系统压力及风量的检查和调整。②配合热工进行设备级和系统级程控调试。③轴承振动、温度测量。 （3）暖风器系统调试的工作内容：①疏水箱水位调整。②自动放水门调整。③暖风器出口风温调整。④加热蒸汽压力调整。⑤暖风器、疏水泵及系统调试。 （4）空气预热器系统调试的工作内容：①空气预热器水冲洗装置调试。②空气预热器吹灰程控试验。③漏风自检系统调整。④空预器连锁试验。⑤空预器试运行。
0101020000 | YS1-7 | 锅炉分系统调试 锅炉冷态通风试验 锅炉蒸发量 220t/h | 台 | 8939.61 | 0 | 4484.84 | 635.86 | 3818.91 | 0 | 0 | 0 | 29.5055 |  | 工作内容：①风门、烟气挡板开关方向及操作机构试验与定位。②测速管设计及配合制作。③测点选择及配合安装。④风压计布置、安装，胶皮管连接。⑤一、二、三次风固定测速管的标定。⑥一次风速调平。⑦烟气系统负压测定。⑧风流量测量装置校核。
0101020000 | YS1-8 | 锅炉分系统调试 锅炉冷态通风试验 锅炉蒸发量 440t/h | 台 | 11219.39 | 0 | 5749.28 | 635.86 | 4834.25 | 0 | 0 | 0 | 37.8242 |  | 工作内容：①风门、烟气挡板开关方向及操作机构试验与定位。②测速管设计及配合制作。③测点选择及配合安装。④风压计布置、安装，胶皮管连接。⑤一、二、三次风固定测速管的标定。⑥一次风速调平。⑦烟气系统负压测定。⑧风流量测量装置校核。
0101020000 | YS1-9 | 锅炉分系统调试 锅炉冷态通风试验 锅炉蒸发量 670t/h | 台 | 12596.84 | 0 | 6531.65 | 635.86 | 5429.33 | 0 | 0 | 0 | 42.9714 |  | 工作内容：①风门、烟气挡板开关方向及操作机构试验与定位。②测速管设计及配合制作。③测点选择及配合安装。④风压计布置、安装，胶皮管连接。⑤一、二、三次风固定测速管的标定。⑥一次风速调平。⑦烟气系统负压测定。⑧风流量测量装置校核。
0101020000 | YS1-10 | 锅炉分系统调试 锅炉冷态通风试验 锅炉蒸发量 1025t/h | 台 | 13156.34 | 0 | 6837.89 | 635.86 | 5682.59 | 0 | 0 | 0 | 44.9861 |  | 工作内容：①风门、烟气挡板开关方向及操作机构试验与定位。②测速管设计及配合制作。③测点选择及配合安装。④风压计布置、安装，胶皮管连接。⑤一、二、三次风固定测速管的标定。⑥一次风速调平。⑦烟气系统负压测定。⑧风流量测量装置校核。
0101020000 | YS1-11 | 锅炉分系统调试 锅炉冷态通风试验 锅炉蒸发量 2008t/h | 台 | 14652.64 | 0 | 7654.84 | 635.86 | 6361.94 | 0 | 0 | 0 | 50.3608 |  | 工作内容：①风门、烟气挡板开关方向及操作机构试验与定位。②测速管设计及配合制作。③测点选择及配合安装。④风压计布置、安装，胶皮管连接。⑤一、二、三次风固定测速管的标定。⑥一次风速调平。⑦烟气系统负压测定。⑧风流量测量装置校核。
0101020000 | YS1-12 | 锅炉分系统调试 锅炉冷态通风试验 锅炉蒸发量 3033t/h | 台 | 16780.47 | 0 | 8592.3 | 635.86 | 7552.31 | 0 | 0 | 0 | 56.5283 |  | 工作内容：①风门、烟气挡板开关方向及操作机构试验与定位。②测速管设计及配合制作。③测点选择及配合安装。④风压计布置、安装，胶皮管连接。⑤一、二、三次风固定测速管的标定。⑥一次风速调平。⑦烟气系统负压测定。⑧风流量测量装置校核。
0101030000 | YS1-13 | 锅炉分系统调试 输煤、制粉系统调试 锅炉蒸发量 220t/h | 台 | 16242.4 | 0 | 13637.24 | 447.94 | 2157.22 | 0 | 0 | 0 | 89.7187 |  | 工作内容：输煤、制粉系统调试包括卸煤系统、上煤系统、制粉系统调试。 （1）卸煤系统调试的工作内容：①配合卸煤机械出力试验。②配合输送设备空载及实载试验。③配合计量装置空载校验。④除铁器、木块分离器分离效果确认。⑤配合除尘装置调试。⑥煤样自动取样正确性确认。⑦卸煤输送系统连锁保护校验及配合程控投运试验。 （2）上煤系统调试的工作内容：①配合进行原煤仓煤位测量正确性确认。②磁铁分离器吸铁试验。③配合除尘装置调试。④连锁保护校验。⑤系统联合试运。⑥配合程控投运试验。 （3）制粉系统有三种类型，其调试工作内容分别如下： 1）钢球磨储仓式制粉系统冷态调试的工作内容：①测粉装置投运中正确性、锁气器投运时密封性能确认。②粗粉分离器细度调节挡板（折向门）位置开度检查与确认。③油系统保护、风门开关及连锁保护确认。④磨煤机油泵油压及联锁保护校验。⑤装球量与电流关系、磨煤机通风量试验。⑥配合热工进行电子秤校验。⑦灭火装置、粉仓测温装置、煤粉取样装置调试。⑧制粉系统冷态通风时各部位阻力确认。⑨各煤粉管内风速均匀性测试与调整。⑩输煤设备投运切换确认。 2）双进双出钢球磨、中速磨直吹式制粉系统冷态调试的工作内容：①弹簧加载或液压加载的调整与压力值的确认或装球量试验。②润滑油系统油压油量确认。③排石装置程控投运确认。④磨煤机入口风量测量元件流量系数校验标定。⑤磨煤机及润滑油系统连锁保护校验确认。⑥一次风管内风速均匀性测定与调整。⑦分离器折向门位置开度检查确认，回转式分离器转速核对。⑧磨煤机各部位密封风量合理性确认。⑨制粉系统各部分通风阻力确认。⑩配合热工进行给煤机转速及煤称量装置校验和投运。 3）风扇磨直吹式制粉系统冷态调试的工作内容：①冷态通风特性测量。②回粉锁气器调整。③分离器煤粉细度调节监控位置开度检查确认。④制粉系统及磨煤机连锁保护确认。⑤配合热工进行给煤机速度调整。⑥制粉系统通风阻力确认。
0101030000 | YS1-14 | 锅炉分系统调试 输煤、制粉系统调试 锅炉蒸发量 440t/h | 台 | 25525.06 | 0 | 21658.57 | 447.94 | 3418.55 | 0 | 0 | 0 | 142.4906 |  | 工作内容：输煤、制粉系统调试包括卸煤系统、上煤系统、制粉系统调试。 （1）卸煤系统调试的工作内容：①配合卸煤机械出力试验。②配合输送设备空载及实载试验。③配合计量装置空载校验。④除铁器、木块分离器分离效果确认。⑤配合除尘装置调试。⑥煤样自动取样正确性确认。⑦卸煤输送系统联锁保护校验及配合程控投运试验。 （2）上煤系统调试的工作内容：①配合进行原煤仓煤位测量正确性确认。②磁铁分离器吸铁试验。③配合除尘装置调试。④连锁保护校验。⑤系统联合试运。⑥配合程控投运试验。 （3）制粉系统有三种类型，其调试工作内容分别如下： 1）钢球磨储仓式制粉系统冷态调试的工作内容：①测粉装置投运中正确性、锁气器投运时密封性能确认。②粗粉分离器细度调节挡板（折向门）位置开度检查与确认。③油系统保护、风门开关及连锁保护确认。④磨煤机油泵油压及连锁保护校验。⑤装球量与电流关系、磨煤机通风量试验。⑥配合热工进行电子秤校验。⑦灭火装置、粉仓测温装置、煤粉取样装置调试。⑧制粉系统冷态通风时各部位阻力确认。⑨各煤粉管内风速均匀性测试与调整。⑩输煤设备投运切换确认。 2）双进双出钢球磨、中速磨直吹式制粉系统冷态调试的工作内容：①弹簧加载或液压加载的调整与压力值的确认或装球量试验。②润滑油系统油压油量确认。③排石装置程控投运确认。④磨煤机入口风量测量元件流量系数校验标定。⑤磨煤机及润滑油系统连锁保护校验确认。⑥一次风管内风速均匀性测定与调整。⑦分离器折向门位置开度检查确认，回转式分离器转速核对。⑧磨煤机各部位密封风量合理性确认。⑨制粉系统各部分通风阻力确认。⑩配合热工进行给煤机转速及煤称量装置校验和投运。 3）风扇磨直吹式制粉系统冷态调试的工作内容：①冷态通风特性测量。②回粉锁气器调整。③分离器煤粉细度调节监控位置开度检查确认。④制粉系统及磨煤机连锁保护确认。⑤配合热工进行给煤机速度调整。⑥制粉系统通风阻力确认。
0101030000 | YS1-15 | 锅炉分系统调试 输煤、制粉系统调试 锅炉蒸发量 670t/h | 台 | 34561.03 | 0 | 29435.89 | 447.94 | 4677.2 | 0 | 0 | 0 | 193.6572 |  | 工作内容：输煤、制粉系统调试包括卸煤系统、上煤系统、制粉系统调试。 （1）卸煤系统调试的工作内容：①配合卸煤机械出力试验。②配合输送设备空载及实载试验。③配合计量装置空载校验。④除铁器、木块分离器分离效果确认。⑤配合除尘装置调试。⑥煤样自动取样正确性确认。⑦卸煤输送系统连锁保护校验及配合程控投运试验。 （2）上煤系统调试的工作内容：①配合进行原煤仓煤位测量正确性确认。②磁铁分离器吸铁试验。③配合除尘装置调试。④连锁保护校验。⑤系统联合试运。⑥配合程控投运试验。 （3）制粉系统有三种类型，其调试工作内容分别如下： 1）钢球磨储仓式制粉系统冷态调试的工作内容：①测粉装置投运中正确性、锁气器投运时密封性能确认。②粗粉分离器细度调节挡板（折向门）位置开度检查与确认。③油系统保护、风门开关及连锁保护确认。④磨煤机油泵油压及联锁保护校验。⑤装球量与电流关系、磨煤机通风量试验。⑥配合热工进行电子秤校验。⑦灭火装置、粉仓测温装置、煤粉取样装置调试。⑧制粉系统冷态通风时各部位阻力确认。⑨各煤粉管内风速均匀性测试与调整。⑩输煤设备投运切换确认。 2）双进双出钢球磨、中速磨直吹式制粉系统冷态调试的工作内容：①弹簧加载或液压加载的调整与压力值的确认或装球量试验。②润滑油系统油压油量确认。③排石装置程控投运确认。④磨煤机入口风量测量元件流量系数校验标定。⑤磨煤机及润滑油系统连锁保护校验确认。⑥一次风管内风速均匀性测定与调整。⑦分离器折向门位置开度检查确认，回转式分离器转速核对。⑧磨煤机各部位密封风量合理性确认。⑨制粉系统各部分通风阻力确认。⑩配合热工进行给煤机转速及煤称量装置校验和投运。 3）风扇磨直吹式制粉系统冷态调试的工作内容：①冷态通风特性测量。②回粉锁气器调整。③分离器煤粉细度调节监控位置开度检查确认。④制粉系统及磨煤机连锁保护确认。⑤配合热工进行给煤机速度调整。⑥制粉系统通风阻力确认。
0101030000 | YS1-16 | 锅炉分系统调试 输煤、制粉系统调试 锅炉蒸发量 1025t/h | 台 | 39520.3 | 0 | 33404.08 | 447.94 | 5668.28 | 0 | 0 | 0 | 219.7637 |  | 工作内容：输煤、制粉系统调试包括卸煤系统、上煤系统、制粉系统调试。 （1）卸煤系统调试的工作内容：①配合卸煤机械出力试验。②配合输送设备空载及实载试验。③配合计量装置空载校验。④除铁器、木块分离器分离效果确认。⑤配合除尘装置调试。⑥煤样自动取样正确性确认。⑦卸煤输送系统连锁保护校验及配合程控投运试验。 （2）上煤系统调试的工作内容：①配合进行原煤仓煤位测量正确性确认。②磁铁分离器吸铁试验。③配合除尘装置调试。④连锁保护校验。⑤系统联合试运。⑥配合程控投运试验。 （3）制粉系统有三种类型，其调试工作内容分别如下： 1）钢球磨储仓式制粉系统冷态调试的工作内容：①测粉装置投运中正确性、锁气器投运时密封性能确认。②粗粉分离器细度调节挡板（折向门）位置开度检查与确认。③油系统保护、风门开关及连锁保护确认。④磨煤机油泵油压及联锁保护校验。⑤装球量与电流关系、磨煤机通风量试验。⑥配合热工进行电子秤校验。⑦灭火装置、粉仓测温装置、煤粉取样装置调试。⑧制粉系统冷态通风时各部位阻力确认。⑨各煤粉管内风速均匀性测试与调整。⑩输煤设备投运切换确认。 2）双进双出钢球磨、中速磨直吹式制粉系统冷态调试的工作内容：①弹簧加载或液压加载的调整与压力值的确认或装球量试验。②润滑油系统油压油量确认。③排石装置程控投运确认。④磨煤机入口风量测量元件流量系数校验标定。⑤磨煤机及润滑油系统连锁保护校验确认。⑥一次风管内风速均匀性测定与调整。⑦分离器折向门位置开度检查确认，回转式分离器转速核对。⑧磨煤机各部位密封风量合理性确认。⑨制粉系统各部分通风阻力确认。⑩配合热工进行给煤机转速及煤称量装置校验和投运。 3）风扇磨直吹式制粉系统冷态调试的工作内容：①冷态通风特性测量。②回粉锁气器调整。③分离器煤粉细度调节监控位置开度检查确认。④制粉系统及磨煤机连锁保护确认。⑤配合热工进行给煤机速度调整。⑥制粉系统通风阻力确认。
0101030000 | YS1-17 | 锅炉分系统调试 输煤、制粉系统调试 锅炉蒸发量 2008t/h | 台 | 47301.67 | 0 | 40228.14 | 447.94 | 6625.59 | 0 | 0 | 0 | 264.6588 |  | 工作内容：输煤、制粉系统调试包括卸煤系统、上煤系统、制粉系统调试。 （1）卸煤系统调试的工作内容：①配合卸煤机械出力试验。②配合输送设备空载及实载试验。③配合计量装置空载校验。④除铁器、木块分离器分离效果确认。⑤配合除尘装置调试。⑥煤样自动取样正确性确认。⑦卸煤输送系统连锁保护校验及配合程控投运试验。 （2）上煤系统调试的工作内容：①配合进行原煤仓煤位测量正确性确认。②磁铁分离器吸铁试验。③配合除尘装置调试。④连锁保护校验。⑤系统联合试运。⑥配合程控投运试验。 （3）制粉系统有三种类型，其调试工作内容分别如下： 1）钢球磨储仓式制粉系统冷态调试的工作内容：①测粉装置投运中正确性、锁气器投运时密封性能确认。②粗粉分离器细度调节挡板（折向门）位置开度检查与确认。③油系统保护、风门开关及连锁保护确认。④磨煤机油泵油压及联锁保护校验。⑤装球量与电流关系、磨煤机通风量试验。⑥配合热工进行电子秤校验。⑦灭火装置、粉仓测温装置、煤粉取样装置调试。⑧制粉系统冷态通风时各部位阻力确认。⑨各煤粉管内风速均匀性测试与调整。⑩输煤设备投运切换确认。 2）双进双出钢球磨、中速磨直吹式制粉系统冷态调试的工作内容：①弹簧加载或液压加载的调整与压力值的确认或装球量试验。②润滑油系统油压油量确认。③排石装置程控投运确认。④磨煤机入口风量测量元件流量系数校验标定。⑤磨煤机及润滑油系统连锁保护校验确认。⑥一次风管内风速均匀性测定与调整。⑦分离器折向门位置开度检查确认，回转式分离器转速核对。⑧磨煤机各部位密封风量合理性确认。⑨制粉系统各部分通风阻力确认。⑩配合热工进行给煤机转速及煤称量装置校验和投运。 3）风扇磨直吹式制粉系统冷态调试的工作内容：①冷态通风特性测量。②回粉锁气器调整。③分离器煤粉细度调节监控位置开度检查确认。④制粉系统及磨煤机连锁保护确认。⑤配合热工进行给煤机速度调整。⑥制粉系统通风阻力确认。
0101030000 | YS1-18 | 锅炉分系统调试 输煤、制粉系统调试 锅炉蒸发量 3033t/h | 台 | 58707.83 | 0 | 50222.2 | 447.94 | 8037.69 | 0 | 0 | 0 | 330.4092 |  | 工作内容：输煤、制粉系统调试包括卸煤系统、上煤系统、制粉系统调试。 （1）卸煤系统调试的工作内容：①配合卸煤机械出力试验。②配合输送设备空载及实载试验。③配合计量装置空载校验。④除铁器、木块分离器分离效果确认。⑤配合除尘装置调试。⑥煤样自动取样正确性确认。⑦卸煤输送系统连锁保护校验及配合程控投运试验。 （2）上煤系统调试的工作内容：①配合进行原煤仓煤位测量正确性确认。②磁铁分离器吸铁试验。③配合除尘装置调试。④连锁保护校验。⑤系统联合试运。⑥配合程控投运试验。 （3）制粉系统有三种类型，其调试工作内容分别如下： 1）钢球磨储仓式制粉系统冷态调试的工作内容：①测粉装置投运中正确性、锁气器投运时密封性能确认。②粗粉分离器细度调节挡板（折向门）位置开度检查与确认。③油系统保护、风门开关及连锁保护确认。④磨煤机油泵油压及联锁保护校验。⑤装球量与电流关系、磨煤机通风量试验。⑥配合热工进行电子秤校验。⑦灭火装置、粉仓测温装置、煤粉取样装置调试。⑧制粉系统冷态通风时各部位阻力确认。⑨各煤粉管内风速均匀性测试与调整。⑩输煤设备投运切换确认。 2）双进双出钢球磨、中速磨直吹式制粉系统冷态调试的工作内容：①弹簧加载或液压加载的调整与压力值的确认或装球量试验。②润滑油系统油压油量确认。③排石装置程控投运确认。④磨煤机入口风量测量元件流量系数校验标定。⑤磨煤机及润滑油系统连锁保护校验确认。⑥一次风管内风速均匀性测定与调整。⑦分离器折向门位置开度检查确认，回转式分离器转速核对。⑧磨煤机各部位密封风量合理性确认。⑨制粉系统各部分通风阻力确认。⑩配合热工进行给煤机转速及煤称量装置校验和投运。 3）风扇磨直吹式制粉系统冷态调试的工作内容：①冷态通风特性测量。②回粉锁气器调整。③分离器煤粉细度调节监控位置开度检查确认。④制粉系统及磨煤机连锁保护确认。⑤配合热工进行给煤机速度调整。⑥制粉系统通风阻力确认。
0101040000 | YS1-19 | 锅炉分系统调试 灰、渣系统调试 锅炉蒸发量 220t/h | 台 | 9146.24 | 0 | 8157.64 | 11.92 | 976.68 | 0 | 0 | 0 | 53.6687 |  | 工作内容：灰、渣系统调试包括除尘系统，吹灰系统，除灰、除渣系统，输灰、输渣、灰库系统调试。 （1）除尘系统有电除尘、布袋式除尘和湿式电除尘三种方式：1）电除尘器系统调试的工作内容：①确认大梁与灰斗加热装置运行正常。②配合进行振打试验。③ 配合进行程控试验。2）布袋式除尘系统调试的工作内容：①系统相关阀门的检查与验收。②喷吹装置与程控装置的检查与验收。③配合进行布袋预涂灰试验。3）湿式电除尘系统调试的工作内容：①冲洗水系统调试。②配合程控调试。 （2）吹灰系统调试的工作内容：①配合吹灰蒸汽减压装置调试，安全阀校验与管道吹洗。②配合吹灰器行程与旋转试验。③吹灰时间整定。④配合吹灰器程控试验及进汽门、疏水门自动打开试验。 （3）除灰、除渣系统调试的工作内容：①系统内各锁气器调试。②配合电除尘灰斗出灰门程控试验。③冲灰水母管压力调整。 （4）输灰、输渣和灰库系统调试的工作内容：①输灰系统联动试验和参数整定。②输渣系统联动试验和参数整定。③灰库系统联动试验和参数整定。 ④配合输灰、输渣和灰库系统程控调试。
0101040000 | YS1-20 | 锅炉分系统调试 灰、渣系统调试 锅炉蒸发量 440t/h | 台 | 11603.86 | 0 | 10396.12 | 11.92 | 1195.82 | 0 | 0 | 0 | 68.3955 |  | 工作内容：灰、渣系统调试包括除尘系统，吹灰系统，除灰、除渣系统，输灰、输渣、灰库系统调试。 （1）除尘系统有电除尘、布袋式除尘和湿式电除尘三种方式：1）电除尘器系统调试的工作内容：①确认大梁与灰斗加热装置运行正常。②配合进行振打试验。③ 配合进行程控试验。2）布袋式除尘系统调试的工作内容：①系统相关阀门的检查与验收。②喷吹装置与程控装置的检查与验收。③配合进行布袋预涂灰试验。3）湿式电除尘系统调试的工作内容：①冲洗水系统调试。②配合程控调试。 （2）吹灰系统调试的工作内容：①配合吹灰蒸汽减压装置调试，安全阀校验与管道吹洗。②配合吹灰器行程与旋转试验。③吹灰时间整定。④配合吹灰器程控试验及进汽门、疏水门自动打开试验。 （3）除灰、除渣系统调试的工作内容：①系统内各锁气器调试。②配合电除尘灰斗出灰门程控试验。③冲灰水母管压力调整。 （4）输灰、输渣和灰库系统调试的工作内容：①输灰系统联动试验和参数整定。②输渣系统联动试验和参数整定。③灰库系统联动试验和参数整定。 ④配合输灰、输渣和灰库系统程控调试。
0101040000 | YS1-21 | 锅炉分系统调试 灰、渣系统调试 锅炉蒸发量 670t/h | 台 | 14630.3 | 0 | 13175.92 | 11.92 | 1442.46 | 0 | 0 | 0 | 86.6837 |  | 工作内容：灰、渣系统调试包括除尘系统，吹灰系统，除灰、除渣系统，输灰、输渣、灰库系统调试。 （1）除尘系统有电除尘、布袋式除尘和湿式电除尘三种方式：1）电除尘器系统调试的工作内容：①确认大梁与灰斗加热装置运行正常。②配合进行振打试验。③ 配合进行程控试验。2）布袋式除尘系统调试的工作内容：①系统相关阀门的检查与验收。②喷吹装置与程控装置的检查与验收。③配合进行布袋预涂灰试验。3）湿式电除尘系统调试的工作内容：①冲洗水系统调试。②配合程控调试。 （2）吹灰系统调试的工作内容：①配合吹灰蒸汽减压装置调试，安全阀校验与管道吹洗。②配合吹灰器行程与旋转试验。③吹灰时间整定。④配合吹灰器程控试验及进汽门、疏水门自动打开试验。 （3）除灰、除渣系统调试的工作内容：①系统内各锁气器调试。②配合电除尘灰斗出灰门程控试验。③冲灰水母管压力调整。 （4）输灰、输渣和灰库系统调试的工作内容：①输灰系统联动试验和参数整定。②输渣系统联动试验和参数整定。③灰库系统联动试验和参数整定。 ④配合输灰、输渣和灰库系统程控调试。
0101040000 | YS1-22 | 锅炉分系统调试 灰、渣系统调试 锅炉蒸发量 1025t/h | 台 | 18030.16 | 0 | 16243.19 | 11.92 | 1775.05 | 0 | 0 | 0 | 106.8631 |  | 工作内容：灰、渣系统调试包括除尘系统，吹灰系统，除灰、除渣系统，输灰、输渣、灰库系统调试。 （1）除尘系统有电除尘、布袋式除尘和湿式电除尘三种方式：1）电除尘器系统调试的工作内容：①确认大梁与灰斗加热装置运行正常。②配合进行振打试验。③ 配合进行程控试验。2）布袋式除尘系统调试的工作内容：①系统相关阀门的检查与验收。②喷吹装置与程控装置的检查与验收。③配合进行布袋预涂灰试验。3）湿式电除尘系统调试的工作内容：①冲洗水系统调试。②配合程控调试。 （2）吹灰系统调试的工作内容：①配合吹灰蒸汽减压装置调试，安全阀校验与管道吹洗。②配合吹灰器行程与旋转试验。③吹灰时间整定。④配合吹灰器程控试验及进汽门、疏水门自动打开试验。 （3）除灰、除渣系统调试的工作内容：①系统内各锁气器调试。②配合电除尘灰斗出灰门程控试验。③冲灰水母管压力调整。 （4）输灰、输渣和灰库系统调试的工作内容：①输灰系统联动试验和参数整定。②输渣系统联动试验和参数整定。③灰库系统联动试验和参数整定。 ④配合输灰、输渣和灰库系统程控调试。
0101040000 | YS1-23 | 锅炉分系统调试 灰、渣系统调试 锅炉蒸发量 2008t/h | 台 | 22743.89 | 0 | 20502.78 | 11.92 | 2229.19 | 0 | 0 | 0 | 134.8867 |  | 工作内容：灰、渣系统调试包括除尘系统，吹灰系统，除灰、除渣系统，输灰、输渣、灰库系统调试。 （1）除尘系统有电除尘、布袋式除尘和湿式电除尘三种方式：1）电除尘器系统调试的工作内容：①确认大梁与灰斗加热装置运行正常。②配合进行振打试验。③ 配合进行程控试验。2）布袋式除尘系统调试的工作内容：①系统相关阀门的检查与验收。②喷吹装置与程控装置的检查与验收。③配合进行布袋预涂灰试验。3）湿式电除尘系统调试的工作内容：①冲洗水系统调试。②配合程控调试。 （2）吹灰系统调试的工作内容：①配合吹灰蒸汽减压装置调试，安全阀校验与管道吹洗。②配合吹灰器行程与旋转试验。③吹灰时间整定。④配合吹灰器程控试验及进汽门、疏水门自动打开试验。 （3）除灰、除渣系统调试的工作内容：①系统内各锁气器调试。②配合电除尘灰斗出灰门程控试验。③冲灰水母管压力调整。 （4）输灰、输渣和灰库系统调试的工作内容：①输灰系统联动试验和参数整定。②输渣系统联动试验和参数整定。③灰库系统联动试验和参数整定。 ④配合输灰、输渣和灰库系统程控调试。
0101040000 | YS1-24 | 锅炉分系统调试 灰、渣系统调试 锅炉蒸发量 3033t/h | 台 | 27260.45 | 0 | 24581.61 | 11.92 | 2666.92 | 0 | 0 | 0 | 161.7211 |  | 工作内容：灰、渣系统调试包括除尘系统，吹灰系统，除灰、除渣系统，输灰、输渣、灰库系统调试。 （1）除尘系统有电除尘、布袋式除尘和湿式电除尘三种方式：1）电除尘器系统调试的工作内容：①确认大梁与灰斗加热装置运行正常。②配合进行振打试验。③ 配合进行程控试验。2）布袋式除尘系统调试的工作内容：①系统相关阀门的检查与验收。②喷吹装置与程控装置的检查与验收。③配合进行布袋预涂灰试验。3）湿式电除尘系统调试的工作内容：①冲洗水系统调试。②配合程控调试。 （2）吹灰系统调试的工作内容：①配合吹灰蒸汽减压装置调试，安全阀校验与管道吹洗。②配合吹灰器行程与旋转试验。③吹灰时间整定。④配合吹灰器程控试验及进汽门、疏水门自动打开试验。 （3）除灰、除渣系统调试的工作内容：①系统内各锁气器调试。②配合电除尘灰斗出灰门程控试验。③冲灰水母管压力调整。 （4）输灰、输渣和灰库系统调试的工作内容：①输灰系统联动试验和参数整定。②输渣系统联动试验和参数整定。③灰库系统联动试验和参数整定。 ④配合输灰、输渣和灰库系统程控调试。
0101050000 | YS1-25 | 锅炉分系统调试 燃油系统调试 锅炉蒸发量 220t/h | 台 | 4110.83 | 0 | 1936.18 | 18.38 | 2156.27 | 0 | 0 | 0 | 12.738 |  | 工作内容：燃油系统调试包括卸油、储油、燃油系统调试。 （1）卸油、储油系统调试的工作内容：①配合卸油系统及油库加热装置调试。②配合卸油计量装置调试。③油管路冲洗及油库废水除油系统调试。④污油系统调试。 （2）燃油系统调试的工作内容：①蒸汽加热系统压力与温度调整确认。②油管路冲洗。③油泵连锁试验与低油压报警试验。④油泵出口及油系统压力调整。⑤各电磁阀泄漏试验。⑥重油温度调整。 ⑦速断阀无介质动作试验。⑧油枪冷态雾化试验及出力测定。
0101050000 | YS1-26 | 锅炉分系统调试 燃油系统调试 锅炉蒸发量 440t/h | 台 | 5770.53 | 0 | 2937.86 | 18.38 | 2814.29 | 0 | 0 | 0 | 19.328 |  | 工作内容：燃油系统调试包括卸油、储油、燃油系统调试。 （1）卸油、储油系统调试的工作内容：①配合卸油系统及油库加热装置调试。②配合卸油计量装置调试。③油管路冲洗及油库废水除油系统调试。④污油系统调试。 （2）燃油系统调试的工作内容：①蒸汽加热系统压力与温度调整确认。②油管路冲洗。③油泵连锁试验与低油压报警试验。④油泵出口及油系统压力调整。⑤各电磁阀泄漏试验。⑥重油温度调整。 ⑦速断阀无介质动作试验。⑧油枪冷态雾化试验及出力测定。
0101050000 | YS1-27 | 锅炉分系统调试 燃油系统调试 锅炉蒸发量 670t/h | 台 | 7667.05 | 0 | 3659.98 | 18.38 | 3988.69 | 0 | 0 | 0 | 24.0788 |  | 工作内容：燃油系统调试包括卸油、储油、燃油系统调试。 （1）卸油、储油系统调试的工作内容：①配合卸油系统及油库加热装置调试。②配合卸油计量装置调试。③油管路冲洗及油库废水除油系统调试。④污油系统调试。 （2）燃油系统调试的工作内容：①蒸汽加热系统压力与温度调整确认。②油管路冲洗。③油泵连锁试验与低油压报警试验。④油泵出口及油系统压力调整。⑤各电磁阀泄漏试验。⑥重油温度调整。 ⑦速断阀无介质动作试验。⑧油枪冷态雾化试验及出力测定。
0101050000 | YS1-28 | 锅炉分系统调试 燃油系统调试 锅炉蒸发量 1025t/h | 台 | 8388.94 | 0 | 3999.8 | 18.38 | 4370.76 | 0 | 0 | 0 | 26.3145 |  | 工作内容：燃油系统调试包括卸油、储油、燃油系统调试。 （1）卸油、储油系统调试的工作内容：①配合卸油系统及油库加热装置调试。②配合卸油计量装置调试。③油管路冲洗及油库废水除油系统调试。④污油系统调试。 （2）燃油系统调试的工作内容：①蒸汽加热系统压力与温度调整确认。②油管路冲洗。③油泵连锁试验与低油压报警试验。④油泵出口及油系统压力调整。⑤各电磁阀泄漏试验。⑥重油温度调整。 ⑦速断阀无介质动作试验。⑧油枪冷态雾化试验及出力测定。
0101050000 | YS1-29 | 锅炉分系统调试 燃油系统调试 锅炉蒸发量 2008t/h | 台 | 10346.83 | 0 | 4937.26 | 18.38 | 5391.19 | 0 | 0 | 0 | 32.482 |  | 工作内容：燃油系统调试包括卸油、储油、燃油系统调试。 （1）卸油、储油系统调试的工作内容：①配合卸油系统及油库加热装置调试。②配合卸油计量装置调试。③油管路冲洗及油库废水除油系统调试。④污油系统调试。 （2）燃油系统调试的工作内容：①蒸汽加热系统压力与温度调整确认。②油管路冲洗。③油泵连锁试验与低油压报警试验。④油泵出口及油系统压力调整。⑤各电磁阀泄漏试验。⑥重油温度调整。 ⑦速断阀无介质动作试验。⑧油枪冷态雾化试验及出力测定。
0101050000 | YS1-30 | 锅炉分系统调试 燃油系统调试 锅炉蒸发量 3033t/h | 台 | 12499.73 | 0 | 5958.7 | 18.38 | 6522.65 | 0 | 0 | 0 | 39.202 |  | 工作内容：燃油系统调试包括卸油、储油、燃油系统调试。 （1）卸油、储油系统调试的工作内容：①配合卸油系统及油库加热装置调试。②配合卸油计量装置调试。③油管路冲洗及油库废水除油系统调试。④污油系统调试。 （2）燃油系统调试的工作内容：①蒸汽加热系统压力与温度调整确认。②油管路冲洗。③油泵连锁试验与低油压报警试验。④油泵出口及油系统压力调整。⑤各电磁阀泄漏试验。⑥重油温度调整。 ⑦速断阀无介质动作试验。⑧油枪冷态雾化试验及出力测定。
0101060000 | YS1-31 | 锅炉分系统调试 等离子（微油）点火装置调试 锅炉蒸发量 220t/h | 台 | 7254.2 | 0 | 6102.92 | 0 | 1151.28 | 0 | 0 | 0 | 40.1508 |  | 工作内容：点火装置有等离子点火装置和微油点火装置两种类型。 （1）等离子点火装置调试的工作内容：①冷却水系统调试。②压缩空气系统调试。③一、二次风系统冷态调试。④电气系统调试（包括冷态拉弧试验）。⑤图像火检系统的调试。⑥各项连锁保护的传动试验。⑦热态调整试验。 （2）微油点火装置调试的工作内容：①各项连锁保护的传动试验。②阀门、挡板试验。③小型雾化试验。④热态调整。
0101060000 | YS1-32 | 锅炉分系统调试 等离子（微油）点火装置调试 锅炉蒸发量 440t/h | 台 | 9656.71 | 0 | 7820.8 | 0 | 1835.91 | 0 | 0 | 0 | 51.4526 |  | 工作内容：点火装置有等离子点火装置和微油点火装置两种类型。 （1）等离子点火装置调试的工作内容：①冷却水系统调试。②压缩空气系统调试。③一、二次风系统冷态调试。④电气系统调试（包括冷态拉弧试验）。⑤图像火检系统的调试。⑥各项连锁保护的传动试验。⑦热态调整试验。 （2）微油点火装置调试的工作内容：①各项连锁保护的传动试验。②阀门、挡板试验。③小型雾化试验。④热态调整。
0101060000 | YS1-33 | 锅炉分系统调试 等离子（微油）点火装置调试 锅炉蒸发量 670t/h | 台 | 15198.21 | 0 | 12815.35 | 0 | 2382.86 | 0 | 0 | 0 | 84.3115 |  | 工作内容：点火装置有等离子点火装置和微油点火装置两种类型。 （1）等离子点火装置调试的工作内容：①冷却水系统调试。②压缩空气系统调试。③一、二次风系统冷态调试。④电气系统调试（包括冷态拉弧试验）。⑤图像火检系统的调试。⑥各项连锁保护的传动试验。⑦热态调整试验。 （2）微油点火装置调试的工作内容：①各项连锁保护的传动试验。②阀门、挡板试验。③小型雾化试验。④热态调整。
0101060000 | YS1-34 | 锅炉分系统调试 等离子（微油）点火装置调试 锅炉蒸发量 1025t/h | 台 | 23601.01 | 0 | 20403.01 | 0 | 3198 | 0 | 0 | 0 | 134.2303 |  | 工作内容：点火装置有等离子点火装置和微油点火装置两种类型。 （1）等离子点火装置调试的工作内容：①冷却水系统调试。②压缩空气系统调试。③一、二次风系统冷态调试。④电气系统调试（包括冷态拉弧试验）。⑤图像火检系统的调试。⑥各项连锁保护的传动试验。⑦热态调整试验。 （2）微油点火装置调试的工作内容：①各项连锁保护的传动试验。②阀门、挡板试验。③小型雾化试验。④热态调整。
0101060000 | YS1-35 | 锅炉分系统调试 等离子（微油）点火装置调试 锅炉蒸发量 2008t/h | 台 | 33577.93 | 0 | 29279.82 | 0 | 4298.11 | 0 | 0 | 0 | 192.6304 |  | 工作内容：点火装置有等离子点火装置和微油点火装置两种类型。 （1）等离子点火装置调试的工作内容：①冷却水系统调试。②压缩空气系统调试。③一、二次风系统冷态调试。④电气系统调试（包括冷态拉弧试验）。⑤图像火检系统的调试。⑥各项连锁保护的传动试验。⑦热态调整试验。 （2）微油点火装置调试的工作内容：①各项连锁保护的传动试验。②阀门、挡板试验。③小型雾化试验。④热态调整。
0101060000 | YS1-36 | 锅炉分系统调试 等离子（微油）点火装置调试 锅炉蒸发量 3033t/h | 台 | 38582.42 | 0 | 33286.53 | 0 | 5295.89 | 0 | 0 | 0 | 218.9903 |  | 工作内容：点火装置有等离子点火装置和微油点火装置两种类型。 （1）等离子点火装置调试的工作内容：①冷却水系统调试。②压缩空气系统调试。③一、二次风系统冷态调试。④电气系统调试（包括冷态拉弧试验）。⑤图像火检系统的调试。⑥各项连锁保护的传动试验。⑦热态调整试验。 （2）微油点火装置调试的工作内容：①各项连锁保护的传动试验。②阀门、挡板试验。③小型雾化试验。④热态调整。
0101070000 | YS1-37 | 锅炉分系统调试 汽水系统调试 锅炉蒸发量 220t/h | 台 | 5093.51 | 0 | 3334.97 | 0 | 1758.54 | 0 | 0 | 0 | 21.9406 |  | 工作内容：汽水系统调试包括炉水循环泵系统，减温水系统，疏水、放气、排污系统调试，炉前系统冲洗和锅炉工作压力试验。 （1）炉水循环泵系统调试的工作内容：①炉水循环泵灌水与排气。②电动机温度报警与保护试验。③低流量及差压报警试验。④启动连锁试验。⑤高、低压冷却水系统冲洗。⑥排出阀开关试验。 （2）减温水系统调试的工作内容：①过热器减温水管道蒸汽冲洗。②过热器减温水管道水冲洗。 ③再热器减温水管道水冲洗。 （3）疏水、放气、排污系统调试的工作内容：①热工信号及连锁保护校验。②系统阀门状态确认和调整。 （4）炉前系统冲洗的工作内容：①设计临时管道系统，检查安装质量。②阀门开关检查。③系统冲洗。 （5）锅炉工作压力试验的工作内容：①参加工作压力试验，进行监督指导。②协助施工单位对承压部件及锅炉膨胀进行详细检查和记录。
0101070000 | YS1-38 | 锅炉分系统调试 汽水系统调试 锅炉蒸发量 440t/h | 台 | 7673.39 | 0 | 5393.64 | 0 | 2279.75 | 0 | 0 | 0 | 35.4845 |  | 工作内容：汽水系统调试包括炉水循环泵系统，减温水系统，疏水、放气、排污系统调试，炉前系统冲洗和锅炉工作压力试验。 （1）炉水循环泵系统调试的工作内容：①炉水循环泵灌水与排气。②电动机温度报警与保护试验。③低流量及差压报警试验。④启动连锁试验。⑤高、低压冷却水系统冲洗。⑥排出阀开关试验。 （2）减温水系统调试的工作内容：①过热器减温水管道蒸汽冲洗。②过热器减温水管道水冲洗。 ③再热器减温水管道水冲洗。 （3）疏水、放气、排污系统调试的工作内容：①热工信号及连锁保护校验。②系统阀门状态确认和调整。 （4）炉前系统冲洗的工作内容：①设计临时管道系统，检查安装质量。②阀门开关检查。③系统冲洗。 （5）锅炉工作压力试验的工作内容：①参加工作压力试验，进行监督指导。②协助施工单位对承压部件及锅炉膨胀进行详细检查和记录。
0101070000 | YS1-39 | 锅炉分系统调试 汽水系统调试 锅炉蒸发量 670t/h | 台 | 10450.49 | 0 | 7515.55 | 0 | 2934.94 | 0 | 0 | 0 | 49.4444 |  | 工作内容：汽水系统调试包括炉水循环泵系统，减温水系统，疏水、放气、排污系统调试，炉前系统冲洗和锅炉工作压力试验。 （1）炉水循环泵系统调试的工作内容：①炉水循环泵灌水与排气。②电动机温度报警与保护试验。③低流量及差压报警试验。④启动连锁试验。⑤高、低压冷却水系统冲洗。⑥排出阀开关试验。 （2）减温水系统调试的工作内容：①过热器减温水管道蒸汽冲洗。②过热器减温水管道水冲洗。 ③再热器减温水管道水冲洗。 （3）疏水、放气、排污系统调试的工作内容：①热工信号及连锁保护校验。②系统阀门状态确认和调整。 （4）炉前系统冲洗的工作内容：①设计临时管道系统，检查安装质量。②阀门开关检查。③系统冲洗。 （5）锅炉工作压力试验的工作内容：①参加工作压力试验，进行监督指导。②协助施工单位对承压部件及锅炉膨胀进行详细检查和记录。
0101070000 | YS1-40 | 锅炉分系统调试 汽水系统调试 锅炉蒸发量 1025t/h | 台 | 12796.18 | 0 | 9367.76 | 0 | 3428.42 | 0 | 0 | 0 | 61.63 |  | 工作内容：汽水系统调试包括炉水循环泵系统，减温水系统，疏水、放气、排污系统调试，炉前系统冲洗和锅炉工作压力试验。 （1）炉水循环泵系统调试的工作内容：①炉水循环泵灌水与排气。②电动机温度报警与保护试验。③低流量及差压报警试验。④启动连锁试验。⑤高、低压冷却水系统冲洗。⑥排出阀开关试验。 （2）减温水系统调试的工作内容：①过热器减温水管道蒸汽冲洗。②过热器减温水管道水冲洗。 ③再热器减温水管道水冲洗。 （3）疏水、放气、排污系统调试的工作内容：①热工信号及连锁保护校验。②系统阀门状态确认和调整。 （4）炉前系统冲洗的工作内容：①设计临时管道系统，检查安装质量。②阀门开关检查。③系统冲洗。 （5）锅炉工作压力试验的工作内容：①参加工作压力试验，进行监督指导。②协助施工单位对承压部件及锅炉膨胀进行详细检查和记录。
0101070000 | YS1-41 | 锅炉分系统调试 汽水系统调试 锅炉蒸发量 2008t/h | 台 | 15183.09 | 0 | 11261.47 | 0 | 3921.62 | 0 | 0 | 0 | 74.0886 |  | 工作内容：汽水系统调试包括炉水循环泵系统，减温水系统，疏水、放气、排污系统调试，炉前系统冲洗和锅炉工作压力试验。 （1）炉水循环泵系统调试的工作内容：①炉水循环泵灌水与排气。②电动机温度报警与保护试验。③低流量及差压报警试验。④启动连锁试验。⑤高、低压冷却水系统冲洗。⑥排出阀开关试验。 （2）减温水系统调试的工作内容：①过热器减温水管道蒸汽冲洗。②过热器减温水管道水冲洗。 ③再热器减温水管道水冲洗。 （3）疏水、放气、排污系统调试的工作内容：①热工信号及连锁保护校验。②系统阀门状态确认和调整。 （4）炉前系统冲洗的工作内容：①设计临时管道系统，检查安装质量。②阀门开关检查。③系统冲洗。 （5）锅炉工作压力试验的工作内容：①参加工作压力试验，进行监督指导。②协助施工单位对承压部件及锅炉膨胀进行详细检查和记录。
0101070000 | YS1-42 | 锅炉分系统调试 汽水系统调试 锅炉蒸发量 3033t/h | 台 | 18203.95 | 0 | 13473.26 | 0 | 4730.69 | 0 | 0 | 0 | 88.6399 |  | 工作内容：汽水系统调试包括炉水循环泵系统，减温水系统，疏水、放气、排污系统调试，炉前系统冲洗和锅炉工作压力试验。 （1）炉水循环泵系统调试的工作内容：①炉水循环泵灌水与排气。②电动机温度报警与保护试验。③低流量及差压报警试验。④启动连锁试验。⑤高、低压冷却水系统冲洗。⑥排出阀开关试验。 （2）减温水系统调试的工作内容：①过热器减温水管道蒸汽冲洗。②过热器减温水管道水冲洗。 ③再热器减温水管道水冲洗。 （3）疏水、放气、排污系统调试的工作内容：①热工信号及连锁保护校验。②系统阀门状态确认和调整。 （4）炉前系统冲洗的工作内容：①设计临时管道系统，检查安装质量。②阀门开关检查。③系统冲洗。 （5）锅炉工作压力试验的工作内容：①参加工作压力试验，进行监督指导。②协助施工单位对承压部件及锅炉膨胀进行详细检查和记录。
0101080000 | YS1-43 | 锅炉分系统调试 锅炉吹管 锅炉蒸发量 220t/h | 台 | 19528.9 | 0 | 11473.86 | 15.52 | 8039.52 | 0 | 0 | 0 | 75.4859 |  | 工作内容：锅炉吹管工作由锅炉专业、汽机专业和化学专业共同完成。 （1）锅炉专业的工作内容：①提供临时系统流程图，配合安装与质量检查。②消音器、集粒器、靶板架设计及配合安装。③冲管流量与动量计算。④冲管温度与压力控制点选择。⑤临冲门开关试验。⑥冲管前各系统投运。⑦热工信号及连锁保护校验。⑧点火系统试验与投运。⑨锅炉升温升压及配合膨胀检查。⑩吹管阶段值班、操作指导及监督噪声测量。 （2）汽机专业的工作内容：①投运凝结水、补给水系统，辅助蒸汽系统，循环水系统，开式、闭式冷却水、除氧给水等系统。②主蒸汽、再热蒸汽管道冲管。③小汽机高低压蒸汽管道冲管。④轴封蒸汽管道冲管。⑤部分辅助蒸汽管道冲管。 （3）化学专业的工作内容：①取样系统水冲洗，取样管位置校对。②热力系统、锅炉水冲洗及排污监督。③给水、炉水、蒸汽品质监督。④机组冲管加氧系统调试，包括系统检漏、阀门检查、阀门及管道除油。
0101080000 | YS1-44 | 锅炉分系统调试 锅炉吹管 锅炉蒸发量 440t/h | 台 | 29307.2 | 0 | 19221.54 | 33.93 | 10051.73 | 0 | 0 | 0 | 126.4575 |  | 工作内容：锅炉吹管工作由锅炉专业、汽机专业和化学专业共同完成。 （1）锅炉专业的工作内容：①提供临时系统流程图，配合安装与质量检查。②消音器、集粒器、靶板架设计及配合安装。③冲管流量与动量计算。④冲管温度与压力控制点选择。⑤临冲门开关试验。⑥冲管前各系统投运。⑦热工信号及连锁保护校验。⑧点火系统试验与投运。⑨锅炉升温升压及配合膨胀检查。⑩吹管阶段值班、操作指导及监督噪声测量。 （2）汽机专业的工作内容：①投运凝结水、补给水系统，辅助蒸汽系统，循环水系统，开式、闭式冷却水、除氧给水等系统。②主蒸汽、再热蒸汽管道冲管。③小汽机高低压蒸汽管道冲管。④轴封蒸汽管道冲管。⑤部分辅助蒸汽管道冲管。 （3）化学专业的工作内容：①取样系统水冲洗，取样管位置校对。②热力系统、锅炉水冲洗及排污监督。③给水、炉水、蒸汽品质监督。④机组冲管加氧系统调试，包括系统检漏、阀门检查、阀门及管道除油。
0101080000 | YS1-45 | 锅炉分系统调试 锅炉吹管 锅炉蒸发量 670t/h | 台 | 37228.39 | 0 | 24424.55 | 51.16 | 12752.68 | 0 | 0 | 0 | 160.6878 |  | 工作内容：锅炉吹管工作由锅炉专业、汽机专业和化学专业共同完成。 （1）锅炉专业的工作内容：①提供临时系统流程图，配合安装与质量检查。②消音器、集粒器、靶板架设计及配合安装。③冲管流量与动量计算。④冲管温度与压力控制点选择。⑤临冲门开关试验。⑥冲管前各系统投运。⑦热工信号及连锁保护校验。⑧点火系统试验与投运。⑨锅炉升温升压及配合膨胀检查。⑩吹管阶段值班、操作指导及监督噪声测量。 （2）汽机专业的工作内容：①投运凝结水、补给水系统，辅助蒸汽系统，循环水系统，开式、闭式冷却水、除氧给水等系统。②主蒸汽、再热蒸汽管道冲管。③小汽机高低压蒸汽管道冲管。④轴封蒸汽管道冲管。⑤部分辅助蒸汽管道冲管。 （3）化学专业的工作内容：①取样系统水冲洗，取样管位置校对。②热力系统、锅炉水冲洗及排污监督。③给水、炉水、蒸汽品质监督。④机组冲管加氧系统调试，包括系统检漏、阀门检查、阀门及管道除油。
0101080000 | YS1-46 | 锅炉分系统调试 锅炉吹管 锅炉蒸发量 1025t/h | 台 | 52219.57 | 0 | 33214.42 | 64.72 | 18940.43 | 0 | 0 | 0 | 218.5159 |  | 工作内容：锅炉吹管工作由锅炉专业、汽机专业和化学专业共同完成。 （1）锅炉专业的工作内容：①提供临时系统流程图，配合安装与质量检查。②消音器、集粒器、靶板架设计及配合安装。③冲管流量与动量计算。④冲管温度与压力控制点选择。⑤临冲门开关试验。⑥冲管前各系统投运。⑦热工信号及连锁保护校验。⑧点火系统试验与投运。⑨锅炉升温升压及配合膨胀检查。⑩吹管阶段值班、操作指导及监督噪声测量。 （2）汽机专业的工作内容：①投运凝结水、补给水系统，辅助蒸汽系统，循环水系统，开式、闭式冷却水、除氧给水等系统。②主蒸汽、再热蒸汽管道冲管。③小汽机高低压蒸汽管道冲管。④轴封蒸汽管道冲管。⑤部分辅助蒸汽管道冲管。 （3）化学专业的工作内容：①取样系统水冲洗，取样管位置校对。②热力系统、锅炉水冲洗及排污监督。③给水、炉水、蒸汽品质监督。④机组冲管加氧系统调试，包括系统检漏、阀门检查、阀门及管道除油。
0101080000 | YS1-47 | 锅炉分系统调试 锅炉吹管 锅炉蒸发量 2008t/h | 台 | 63520.87 | 0 | 40659.82 | 68.4 | 22792.65 | 0 | 0 | 0 | 267.4988 |  | 工作内容：锅炉吹管工作由锅炉专业、汽机专业和化学专业共同完成。 （1）锅炉专业的工作内容：①提供临时系统流程图，配合安装与质量检查。②消音器、集粒器、靶板架设计及配合安装。③冲管流量与动量计算。④冲管温度与压力控制点选择。⑤临冲门开关试验。⑥冲管前各系统投运。⑦热工信号及连锁保护校验。⑧点火系统试验与投运。⑨锅炉升温升压及配合膨胀检查。⑩吹管阶段值班、操作指导及监督噪声测量。 （2）汽机专业的工作内容：①投运凝结水、补给水系统，辅助蒸汽系统，循环水系统，开式、闭式冷却水、除氧给水等系统。②主蒸汽、再热蒸汽管道冲管。③小汽机高低压蒸汽管道冲管。④轴封蒸汽管道冲管。⑤部分辅助蒸汽管道冲管。 （3）化学专业的工作内容：①取样系统水冲洗，取样管位置校对。②热力系统、锅炉水冲洗及排污监督。③给水、炉水、蒸汽品质监督。④机组冲管加氧系统调试，包括系统检漏、阀门检查、阀门及管道除油。
0101080000 | YS1-48 | 锅炉分系统调试 锅炉吹管 锅炉蒸发量 3033t/h | 台 | 76069.83 | 0 | 48730.56 | 82.06 | 27257.21 | 0 | 0 | 0 | 320.5958 |  | 工作内容：锅炉吹管工作由锅炉专业、汽机专业和化学专业共同完成。 （1）锅炉专业的工作内容：①提供临时系统流程图，配合安装与质量检查。②消音器、集粒器、靶板架设计及配合安装。③冲管流量与动量计算。④冲管温度与压力控制点选择。⑤临冲门开关试验。⑥冲管前各系统投运。⑦热工信号及连锁保护校验。⑧点火系统试验与投运。⑨锅炉升温升压及配合膨胀检查。⑩吹管阶段值班、操作指导及监督噪声测量。 （2）汽机专业的工作内容：①投运凝结水、补给水系统，辅助蒸汽系统，循环水系统，开式、闭式冷却水、除氧给水等系统。②主蒸汽、再热蒸汽管道冲管。③小汽机高低压蒸汽管道冲管。④轴封蒸汽管道冲管。⑤部分辅助蒸汽管道冲管。 （3）化学专业的工作内容：①取样系统水冲洗，取样管位置校对。②热力系统、锅炉水冲洗及排污监督。③给水、炉水、蒸汽品质监督。④机组冲管加氧系统调试，包括系统检漏、阀门检查、阀门及管道除油。
0101090000 | YS1-49 | 锅炉分系统调试 脱硫工艺系统调试 锅炉蒸发量 220t/h | 台 | 52176.25 | 0 | 44559.15 | 404.25 | 7212.85 | 0 | 0 | 0 | 293.1523 |  | 工作内容：脱硫工艺系统调试包括工艺水系统、烟气系统、二氧化硫吸收系统、烟气换热器系统、石灰石粉储存及浆液制备系统、石膏脱水系统和脱硫废水处理系统调试。 （1）工艺水系统调试的工作内容：①泵的连锁调试。②泵组切换调试。③顺序控制调试。④泵组带水调试。⑤水箱补水自动控制调试。⑥工艺水泵、除雾器水泵出口压力调整。⑦检查和确认电动门、气动门、手动门、安全门等阀门的动作情况。 （2）烟气系统冷态调试的工作内容：①烟气挡板门及其附属系统调试。②增压风机及附属系统调试。③烟气系统的保护、连锁、顺序控制、自动调试。④增压风机系统、挡板门附属系统设备切换试验，风机冷态出力、叶片调节性能及振动检测。 （3）二氧化硫吸收系统调试的工作内容：①浆液循环泵带水试运调试。②氧化空气系统调试。③除雾器冲洗系统调试。④吸收塔搅拌器系统带水调试。⑤石膏浆液排出系统调试。⑥pH计、密度计调试。⑦吸收塔区域浆池系统调试。⑧事故浆液箱调试。⑨二氧化硫吸收系统的连锁、保护、切换、顺序控制调试。 （4）烟气换热器系统调试的工作内容：①GGH系统主辅驱动电机调试。②密封风及低泄漏风系统调试。③高压冲洗水系统调试。④吹灰器系统调试。⑤GGH蒸汽吹扫、压缩空气吹扫相关设备调试。⑥GGH系统的连锁、保护、切换、顺序控制调试。 （5）石灰石粉储存及浆液制备系统调试的工作内容：①石灰石粉卸料机、储存系统调试。②石灰石浆液箱及附属设备调试。③石灰石浆液输送系统调试，浆液泵出口压力调整。④地坑系统调试。⑤浆液制备系统相关设备的保护、连锁、切换、顺序控制调试。 （6）石膏脱水系统调试的工作内容：①石膏脱水皮带机及其附属设备调试。②石膏输送及卸料系统调试。③地坑系统调试。④回用水系统调试，补水控制调试。⑤脱水系统连锁、保护、顺序控制及功能试验。⑥浆液缓冲箱系统调试。 （7）脱硫废水处理系统调试的工作内容：①废水旋流器调试。②废水泵调试。③废水加药系统调试。④污泥处理系统调试。⑤地坑系统调试。⑥废水系统相关设备的保护、连锁、顺序控制、自动调试。
0101090000 | YS1-50 | 锅炉分系统调试 脱硫工艺系统调试 锅炉蒸发量 440t/h | 台 | 65438.04 | 0 | 55926.03 | 507.12 | 9004.89 | 0 | 0 | 0 | 367.9344 |  | 工作内容：脱硫工艺系统调试包括工艺水系统、烟气系统、二氧化硫吸收系统、烟气换热器系统、石灰石粉储存及浆液制备系统、石膏脱水系统和脱硫废水处理系统调试。 （1）工艺水系统调试的工作内容：①泵的连锁调试。②泵组切换调试。③顺序控制调试。④泵组带水调试。⑤水箱补水自动控制调试。⑥工艺水泵、除雾器水泵出口压力调整。⑦检查和确认电动门、气动门、手动门、安全门等阀门的动作情况。 （2）烟气系统冷态调试的工作内容：①烟气挡板门及其附属系统调试。②增压风机及附属系统调试。③烟气系统的保护、连锁、顺序控制、自动调试。④增压风机系统、挡板门附属系统设备切换试验，风机冷态出力、叶片调节性能及振动检测。 （3）二氧化硫吸收系统调试的工作内容：①浆液循环泵带水试运调试。②氧化空气系统调试。③除雾器冲洗系统调试。④吸收塔搅拌器系统带水调试。⑤石膏浆液排出系统调试。⑥pH计、密度计调试。⑦吸收塔区域浆池系统调试。⑧事故浆液箱调试。⑨二氧化硫吸收系统的连锁、保护、切换、顺序控制调试。 （4）烟气换热器系统调试的工作内容：①GGH系统主辅驱动电机调试。②密封风及低泄漏风系统调试。③高压冲洗水系统调试。④吹灰器系统调试。⑤GGH蒸汽吹扫、压缩空气吹扫相关设备调试。⑥GGH系统的连锁、保护、切换、顺序控制调试。 （5）石灰石粉储存及浆液制备系统调试的工作内容：①石灰石粉卸料机、储存系统调试。②石灰石浆液箱及附属设备调试。③石灰石浆液输送系统调试，浆液泵出口压力调整。④地坑系统调试。⑤浆液制备系统相关设备的保护、连锁、切换、顺序控制调试。 （6）石膏脱水系统调试的工作内容：①石膏脱水皮带机及其附属设备调试。②石膏输送及卸料系统调试。③地坑系统调试。④回用水系统调试，补水控制调试。⑤脱水系统连锁、保护、顺序控制及功能试验。⑥浆液缓冲箱系统调试。 （7）脱硫废水处理系统调试的工作内容：①废水旋流器调试。②废水泵调试。③废水加药系统调试。④污泥处理系统调试。⑤地坑系统调试。⑥废水系统相关设备的保护、连锁、顺序控制、自动调试。
0101090000 | YS1-51 | 锅炉分系统调试 脱硫工艺系统调试 锅炉蒸发量 670t/h | 台 | 74454.76 | 0 | 64691.2 | 541.75 | 9221.81 | 0 | 0 | 0 | 425.6 |  | 工作内容：脱硫工艺系统调试包括工艺水系统、烟气系统、二氧化硫吸收系统、烟气换热器系统、石灰石粉储存及浆液制备系统、石膏脱水系统和脱硫废水处理系统调试。 （1）工艺水系统调试的工作内容：①泵的连锁调试。②泵组切换调试。③顺序控制调试。④泵组带水调试。⑤水箱补水自动控制调试。⑥工艺水泵、除雾器水泵出口压力调整。⑦检查和确认电动门、气动门、手动门、安全门等阀门的动作情况。 （2）烟气系统冷态调试的工作内容：①烟气挡板门及其附属系统调试。②增压风机及附属系统调试。③烟气系统的保护、连锁、顺序控制、自动调试。④增压风机系统、挡板门附属系统设备切换试验，风机冷态出力、叶片调节性能及振动检测。 （3）二氧化硫吸收系统调试的工作内容：①浆液循环泵带水试运调试。②氧化空气系统调试。③除雾器冲洗系统调试。④吸收塔搅拌器系统带水调试。⑤石膏浆液排出系统调试。⑥pH计、密度计调试。⑦吸收塔区域浆池系统调试。⑧事故浆液箱调试。⑨二氧化硫吸收系统的连锁、保护、切换、顺序控制调试。 （4）烟气换热器系统调试的工作内容：①GGH系统主辅驱动电机调试。②密封风及低泄漏风系统调试。③高压冲洗水系统调试。④吹灰器系统调试。⑤GGH蒸汽吹扫、压缩空气吹扫相关设备调试。⑥GGH系统的连锁、保护、切换、顺序控制调试。 （5）石灰石粉储存及浆液制备系统调试的工作内容：①石灰石粉卸料机、储存系统调试。②石灰石浆液箱及附属设备调试。③石灰石浆液输送系统调试，浆液泵出口压力调整。④地坑系统调试。⑤浆液制备系统相关设备的保护、连锁、切换、顺序控制调试。 （6）石膏脱水系统调试的工作内容：①石膏脱水皮带机及其附属设备调试。②石膏输送及卸料系统调试。③地坑系统调试。④回用水系统调试，补水控制调试。⑤脱水系统连锁、保护、顺序控制及功能试验。⑥浆液缓冲箱系统调试。 （7）脱硫废水处理系统调试的工作内容：①废水旋流器调试。②废水泵调试。③废水加药系统调试。④污泥处理系统调试。⑤地坑系统调试。⑥废水系统相关设备的保护、连锁、顺序控制、自动调试。
0101090000 | YS1-52 | 锅炉分系统调试 脱硫工艺系统调试 锅炉蒸发量 1025t/h | 台 | 88725.89 | 0 | 78566.52 | 541.75 | 9617.62 | 0 | 0 | 0 | 516.885 |  | 工作内容：脱硫工艺系统调试包括工艺水系统、烟气系统、二氧化硫吸收系统、烟气换热器系统、石灰石粉储存及浆液制备系统、石膏脱水系统和脱硫废水处理系统调试。 （1）工艺水系统调试的工作内容：①泵的连锁调试。②泵组切换调试。③顺序控制调试。④泵组带水调试。⑤水箱补水自动控制调试。⑥工艺水泵、除雾器水泵出口压力调整。⑦检查和确认电动门、气动门、手动门、安全门等阀门的动作情况。 （2）烟气系统冷态调试的工作内容：①烟气挡板门及其附属系统调试。②增压风机及附属系统调试。③烟气系统的保护、连锁、顺序控制、自动调试。④增压风机系统、挡板门附属系统设备切换试验，风机冷态出力、叶片调节性能及振动检测。 （3）二氧化硫吸收系统调试的工作内容：①浆液循环泵带水试运调试。②氧化空气系统调试。③除雾器冲洗系统调试。④吸收塔搅拌器系统带水调试。⑤石膏浆液排出系统调试。⑥pH计、密度计调试。⑦吸收塔区域浆池系统调试。⑧事故浆液箱调试。⑨二氧化硫吸收系统的连锁、保护、切换、顺序控制调试。 （4）烟气换热器系统调试的工作内容：①GGH系统主辅驱动电机调试。②密封风及低泄漏风系统调试。③高压冲洗水系统调试。④吹灰器系统调试。⑤GGH蒸汽吹扫、压缩空气吹扫相关设备调试。⑥GGH系统的连锁、保护、切换、顺序控制调试。 （5）石灰石粉储存及浆液制备系统调试的工作内容：①石灰石粉卸料机、储存系统调试。②石灰石浆液箱及附属设备调试。③石灰石浆液输送系统调试，浆液泵出口压力调整。④地坑系统调试。⑤浆液制备系统相关设备的保护、连锁、切换、顺序控制调试。 （6）石膏脱水系统调试的工作内容：①石膏脱水皮带机及其附属设备调试。②石膏输送及卸料系统调试。③地坑系统调试。④回用水系统调试，补水控制调试。⑤脱水系统连锁、保护、顺序控制及功能试验。⑥浆液缓冲箱系统调试。 （7）脱硫废水处理系统调试的工作内容：①废水旋流器调试。②废水泵调试。③废水加药系统调试。④污泥处理系统调试。⑤地坑系统调试。⑥废水系统相关设备的保护、连锁、顺序控制、自动调试。
0101090000 | YS1-53 | 锅炉分系统调试 脱硫工艺系统调试 锅炉蒸发量 2008t/h | 台 | 98648.14 | 0 | 87832.53 | 541.75 | 10273.86 | 0 | 0 | 0 | 577.8456 |  | 工作内容：脱硫工艺系统调试包括工艺水系统、烟气系统、二氧化硫吸收系统、烟气换热器系统、石灰石粉储存及浆液制备系统、石膏脱水系统和脱硫废水处理系统调试。 （1）工艺水系统调试的工作内容：①泵的连锁调试。②泵组切换调试。③顺序控制调试。④泵组带水调试。⑤水箱补水自动控制调试。⑥工艺水泵、除雾器水泵出口压力调整。⑦检查和确认电动门、气动门、手动门、安全门等阀门的动作情况。 （2）烟气系统冷态调试的工作内容：①烟气挡板门及其附属系统调试。②增压风机及附属系统调试。③烟气系统的保护、连锁、顺序控制、自动调试。④增压风机系统、挡板门附属系统设备切换试验，风机冷态出力、叶片调节性能及振动检测。 （3）二氧化硫吸收系统调试的工作内容：①浆液循环泵带水试运调试。②氧化空气系统调试。③除雾器冲洗系统调试。④吸收塔搅拌器系统带水调试。⑤石膏浆液排出系统调试。⑥pH计、密度计调试。⑦吸收塔区域浆池系统调试。⑧事故浆液箱调试。⑨二氧化硫吸收系统的连锁、保护、切换、顺序控制调试。 （4）烟气换热器系统调试的工作内容：①GGH系统主辅驱动电机调试。②密封风及低泄漏风系统调试。③高压冲洗水系统调试。④吹灰器系统调试。⑤GGH蒸汽吹扫、压缩空气吹扫相关设备调试。⑥GGH系统的连锁、保护、切换、顺序控制调试。 （5）石灰石粉储存及浆液制备系统调试的工作内容：①石灰石粉卸料机、储存系统调试。②石灰石浆液箱及附属设备调试。③石灰石浆液输送系统调试，浆液泵出口压力调整。④地坑系统调试。⑤浆液制备系统相关设备的保护、连锁、切换、顺序控制调试。 （6）石膏脱水系统调试的工作内容：①石膏脱水皮带机及其附属设备调试。②石膏输送及卸料系统调试。③地坑系统调试。④回用水系统调试，补水控制调试。⑤脱水系统连锁、保护、顺序控制及功能试验。⑥浆液缓冲箱系统调试。 （7）脱硫废水处理系统调试的工作内容：①废水旋流器调试。②废水泵调试。③废水加药系统调试。④污泥处理系统调试。⑤地坑系统调试。⑥废水系统相关设备的保护、连锁、顺序控制、自动调试。
0101090000 | YS1-54 | 锅炉分系统调试 脱硫工艺系统调试 锅炉蒸发量 3033t/h | 台 | 115155.33 | 0 | 104111.28 | 541.75 | 10502.3 | 0 | 0 | 0 | 684.9426 |  | 工作内容：脱硫工艺系统调试包括工艺水系统、烟气系统、二氧化硫吸收系统、烟气换热器系统、石灰石粉储存及浆液制备系统、石膏脱水系统和脱硫废水处理系统调试。 （1）工艺水系统调试的工作内容：①泵的连锁调试。②泵组切换调试。③顺序控制调试。④泵组带水调试。⑤水箱补水自动控制调试。⑥工艺水泵、除雾器水泵出口压力调整。⑦检查和确认电动门、气动门、手动门、安全门等阀门的动作情况。 （2）烟气系统冷态调试的工作内容：①烟气挡板门及其附属系统调试。②增压风机及附属系统调试。③烟气系统的保护、连锁、顺序控制、自动调试。④增压风机系统、挡板门附属系统设备切换试验，风机冷态出力、叶片调节性能及振动检测。 （3）二氧化硫吸收系统调试的工作内容：①浆液循环泵带水试运调试。②氧化空气系统调试。③除雾器冲洗系统调试。④吸收塔搅拌器系统带水调试。⑤石膏浆液排出系统调试。⑥pH计、密度计调试。⑦吸收塔区域浆池系统调试。⑧事故浆液箱调试。⑨二氧化硫吸收系统的连锁、保护、切换、顺序控制调试。 （4）烟气换热器系统调试的工作内容：①GGH系统主辅驱动电机调试。②密封风及低泄漏风系统调试。③高压冲洗水系统调试。④吹灰器系统调试。⑤GGH蒸汽吹扫、压缩空气吹扫相关设备调试。⑥GGH系统的连锁、保护、切换、顺序控制调试。 （5）石灰石粉储存及浆液制备系统调试的工作内容：①石灰石粉卸料机、储存系统调试。②石灰石浆液箱及附属设备调试。③石灰石浆液输送系统调试，浆液泵出口压力调整。④地坑系统调试。⑤浆液制备系统相关设备的保护、连锁、切换、顺序控制调试。 （6）石膏脱水系统调试的工作内容：①石膏脱水皮带机及其附属设备调试。②石膏输送及卸料系统调试。③地坑系统调试。④回用水系统调试，补水控制调试。⑤脱水系统连锁、保护、顺序控制及功能试验。⑥浆液缓冲箱系统调试。 （7）脱硫废水处理系统调试的工作内容：①废水旋流器调试。②废水泵调试。③废水加药系统调试。④污泥处理系统调试。⑤地坑系统调试。⑥废水系统相关设备的保护、连锁、顺序控制、自动调试。
0101100000 | YS1-55 | 锅炉分系统调试 脱硝工艺系统调试 锅炉蒸发量 220t/h | 台 | 30843.18 | 0 | 25998.55 | 51.83 | 4792.8 | 0 | 0 | 0 | 171.0431 |  | 工作内容：脱硝工艺系统调试包括氨卸料与存储系统、液氨蒸发系统和SCR反应器系统调试。 （1）氨卸料与存储系统调试的工作内容：①系统所有安全阀的整定检查。②卸料压缩机的试运。③配合水压试验及液氨罐充水试验。④系统管路残水吹扫。⑤配合系统气密性试验。⑥进行N₂ 置换及卸氨试验。 （2）液氨蒸发系统调试的工作内容：①系统阀门的调试及整定检查。②稀释风系统调试。③系统管路吹扫及注水试验。④配合系统气密性检查。⑤液氨蒸发及喷淋系统调试。 （3）SCR反应器系统调试的工作内容：①SCR反应器检查及出口烟气分析仪的静态调试。②SCR反应系统的冷态通风试验。③挡板密封风系统调试。④吹灰系统调试。⑤脱硝废水池调试。
0101100000 | YS1-56 | 锅炉分系统调试 脱硝工艺系统调试 锅炉蒸发量 440t/h | 台 | 38905.96 | 0 | 34057.04 | 51.83 | 4797.09 | 0 | 0 | 0 | 224.0595 |  | 工作内容：脱硝工艺系统调试包括氨卸料与存储系统、液氨蒸发系统和SCR反应器系统调试。 （1）氨卸料与存储系统调试的工作内容：①系统所有安全阀的整定检查。②卸料压缩机的试运。③配合水压试验及液氨罐充水试验。④系统管路残水吹扫。⑤配合系统气密性试验。⑥进行N₂ 置换及卸氨试验。 （2）液氨蒸发系统调试的工作内容：①系统阀门的调试及整定检查。②稀释风系统调试。③系统管路吹扫及注水试验。④配合系统气密性检查。⑤液氨蒸发及喷淋系统调试。 （3）SCR反应器系统调试的工作内容：①SCR反应器检查及出口烟气分析仪的静态调试。②SCR反应系统的冷态通风试验。③挡板密封风系统调试。④吹灰系统调试。⑤脱硝废水池调试。
0101100000 | YS1-57 | 锅炉分系统调试 脱硝工艺系统调试 锅炉蒸发量 670t/h | 台 | 52921.75 | 0 | 48061.76 | 51.83 | 4808.16 | 0 | 0 | 0 | 316.1958 |  | 工作内容：脱硝工艺系统调试包括氨卸料与存储系统、液氨蒸发系统和SCR反应器系统调试。 （1）氨卸料与存储系统调试的工作内容：①系统所有安全阀的整定检查。②卸料压缩机的试运。③配合水压试验及液氨罐充水试验。④系统管路残水吹扫。⑤配合系统气密性试验。⑥进行N₂ 置换及卸氨试验。 （2）液氨蒸发系统调试的工作内容：①系统阀门的调试及整定检查。②稀释风系统调试。③系统管路吹扫及注水试验。④配合系统气密性检查。⑤液氨蒸发及喷淋系统调试。 （3）SCR反应器系统调试的工作内容：①SCR反应器检查及出口烟气分析仪的静态调试。②SCR反应系统的冷态通风试验。③挡板密封风系统调试。④吹灰系统调试。⑤脱硝废水池调试。
0101100000 | YS1-58 | 锅炉分系统调试 脱硝工艺系统调试 锅炉蒸发量 1025t/h | 台 | 66454.67 | 0 | 61579.49 | 51.83 | 4823.35 | 0 | 0 | 0 | 405.1282 |  | 工作内容：脱硝工艺系统调试包括氨卸料与存储系统、液氨蒸发系统和SCR反应器系统调试。 （1）氨卸料与存储系统调试的工作内容：①系统所有安全阀的整定检查。②卸料压缩机的试运。③配合水压试验及液氨罐充水试验。④系统管路残水吹扫。⑤配合系统气密性试验。⑥进行N₂ 置换及卸氨试验。 （2）液氨蒸发系统调试的工作内容：①系统阀门的调试及整定检查。②稀释风系统调试。③系统管路吹扫及注水试验。④配合系统气密性检查。⑤液氨蒸发及喷淋系统调试。 （3）SCR反应器系统调试的工作内容：①SCR反应器检查及出口烟气分析仪的静态调试。②SCR反应系统的冷态通风试验。③挡板密封风系统调试。④吹灰系统调试。⑤脱硝废水池调试。
0101100000 | YS1-59 | 锅炉分系统调试 脱硝工艺系统调试 锅炉蒸发量 2008t/h | 台 | 84978.72 | 0 | 80083.84 | 51.83 | 4843.05 | 0 | 0 | 0 | 526.8674 |  | 工作内容：脱硝工艺系统调试包括氨卸料与存储系统、液氨蒸发系统和SCR反应器系统调试。 （1）氨卸料与存储系统调试的工作内容：①系统所有安全阀的整定检查。②卸料压缩机的试运。③配合水压试验及液氨罐充水试验。④系统管路残水吹扫。⑤配合系统气密性试验。⑥进行N₂ 置换及卸氨试验。 （2）液氨蒸发系统调试的工作内容：①系统阀门的调试及整定检查。②稀释风系统调试。③系统管路吹扫及注水试验。④配合系统气密性检查。⑤液氨蒸发及喷淋系统调试。 （3）SCR反应器系统调试的工作内容：①SCR反应器检查及出口烟气分析仪的静态调试。②SCR反应系统的冷态通风试验。③挡板密封风系统调试。④吹灰系统调试。⑤脱硝废水池调试。
0101100000 | YS1-60 | 锅炉分系统调试 脱硝工艺系统调试 锅炉蒸发量 3033t/h | 台 | 100317.8 | 0 | 95406.36 | 51.83 | 4859.61 | 0 | 0 | 0 | 627.6734 |  | 工作内容：脱硝工艺系统调试包括氨卸料与存储系统、液氨蒸发系统和SCR反应器系统调试。 （1）氨卸料与存储系统调试的工作内容：①系统所有安全阀的整定检查。②卸料压缩机的试运。③配合水压试验及液氨罐充水试验。④系统管路残水吹扫。⑤配合系统气密性试验。⑥进行N₂ 置换及卸氨试验。 （2）液氨蒸发系统调试的工作内容：①系统阀门的调试及整定检查。②稀释风系统调试。③系统管路吹扫及注水试验。④配合系统气密性检查。⑤液氨蒸发及喷淋系统调试。 （3）SCR反应器系统调试的工作内容：①SCR反应器检查及出口烟气分析仪的静态调试。②SCR反应系统的冷态通风试验。③挡板密封风系统调试。④吹灰系统调试。⑤脱硝废水池调试。
0101110000 | YS1-61 | 锅炉分系统调试 循环流化床分系统调试 锅炉蒸发量 220t/h | 台 | 80405.96 | 0 | 67608.32 | 736.69 | 12060.95 | 0 | 0 | 0 | 444.7916 |  | 工作内容：循环流化床分系统调试包括流化床返料风机系统、流化床拨料增压风机系统调试，流化床锅炉冷态通风试验，流化床锅炉烘炉，流化床给煤系统冷态试验，流化床床料添加系统、流化床石灰石系统、循环流化床煤泥系统、流化床锅炉冷渣系统、流化床床上床下点火系统调试。 （1）流化床返料风机系统、流化床拨料增压风机系统调试的工作内容：①连锁保护及热工信号校验。②配合热工进行设备级、系统级程控调试。③系统试运前条件检查。④风机试转及调整。⑤轴承振动、温度测量。⑥风管道压力及风量检查。 （2）流化床锅炉冷态通风试验的工作内容：①毕托管校核与安装。 ②风压计安装、胶皮管连接。③燃烧器角度、位置校核试验。④各风机投运与总风压调整。⑤布风板阻力试验。⑥料层阻力试验。⑦料层流化试验，确定临界流化风量。⑧料层均布试验。⑨返料器的返料试验。⑩不同工况下燃料风、辅助风风门或燃烧器一、二次风门特性试验。 （3）流化床锅炉烘炉的工作内容：①参与烘炉方案、措施制订。②烘炉前组织对锅炉系统进行全面检查和条件确认。③配合烘炉。④参与烘炉质量评定。 （4）流化床给煤系统冷态试验的工作内容：①连锁保护及热工信号校验。②阀门开关及连锁试验确认。③系统试运前条件检查。④给煤机试转及调整。⑤给煤机最低转速确定。⑥配合热工进行电子秤校验。⑦配合热工进行设备级、系统级程控调试。 （5）流化床床料添加系统、石灰石系统、煤泥系统和锅炉冷渣系统的工作内容：①连锁保护及热工信号校验。②配合热工进行设备级、系统级程控调试。③系统试运前条件检查。④设备试转及调整。 （6）流化床床上、床下点火系统调试的工作内容：①燃烧器连锁保护试验。②燃烧器冷态雾化试验及出力测定。③燃烧器冷态定位检查。④燃烧器火检及冷却风调整。⑤燃烧调整试验。
0101110000 | YS1-62 | 锅炉分系统调试 循环流化床分系统调试 锅炉蒸发量 440t/h | 台 | 96559.61 | 0 | 81596.24 | 823.82 | 14139.55 | 0 | 0 | 0 | 536.8174 |  | 工作内容：循环流化床分系统调试包括流化床返料风机系统、流化床拨料增压风机系统调试，流化床锅炉冷态通风试验，流化床锅炉烘炉，流化床给煤系统冷态试验，流化床床料添加系统、流化床石灰石系统、循环流化床煤泥系统、流化床锅炉冷渣系统、流化床床上床下点火系统调试。 （1）流化床返料风机系统、流化床拨料增压风机系统调试的工作内容：①连锁保护及热工信号校验。②配合热工进行设备级、系统级程控调试。③系统试运前条件检查。④风机试转及调整。⑤轴承振动、温度测量。⑥风管道压力及风量检查。 （2）流化床锅炉冷态通风试验的工作内容：①毕托管校核与安装。 ②风压计安装、胶皮管连接。③燃烧器角度、位置校核试验。④各风机投运与总风压调整。⑤布风板阻力试验。⑥料层阻力试验。⑦料层流化试验，确定临界流化风量。⑧料层均布试验。⑨返料器的返料试验。⑩不同工况下燃料风、辅助风风门或燃烧器一、二次风门特性试验。 （3）流化床锅炉烘炉的工作内容：①参与烘炉方案、措施制订。②烘炉前组织对锅炉系统进行全面检查和条件确认。③配合烘炉。④参与烘炉质量评定。 （4）流化床给煤系统冷态试验的工作内容：①连锁保护及热工信号校验。②阀门开关及连锁试验确认。③系统试运前条件检查。④给煤机试转及调整。⑤给煤机最低转速确定。⑥配合热工进行电子秤校验。⑦配合热工进行设备级、系统级程控调试。 （5）流化床床料添加系统、石灰石系统、煤泥系统和锅炉冷渣系统的工作内容：①连锁保护及热工信号校验。②配合热工进行设备级、系统级程控调试。③系统试运前条件检查。④设备试转及调整。 （6）流化床床上、床下点火系统调试的工作内容：①燃烧器连锁保护试验。②燃烧器冷态雾化试验及出力测定。③燃烧器冷态定位检查。④燃烧器火检及冷却风调整。⑤燃烧调整试验。
0101110000 | YS1-63 | 锅炉分系统调试 循环流化床分系统调试 锅炉蒸发量 670t/h | 台 | 114307.7 | 0 | 97500.6 | 898.11 | 15908.99 | 0 | 0 | 0 | 641.4513 |  | 工作内容：循环流化床分系统调试包括流化床返料风机系统、流化床拨料增压风机系统调试，流化床锅炉冷态通风试验，流化床锅炉烘炉，流化床给煤系统冷态试验，流化床床料添加系统、流化床石灰石系统、循环流化床煤泥系统、流化床锅炉冷渣系统、流化床床上床下点火系统调试。 （1）流化床返料风机系统、流化床拨料增压风机系统调试的工作内容：①连锁保护及热工信号校验。②配合热工进行设备级、系统级程控调试。③系统试运前条件检查。④风机试转及调整。⑤轴承振动、温度测量。⑥风管道压力及风量检查。 （2）流化床锅炉冷态通风试验的工作内容：①毕托管校核与安装。 ②风压计安装、胶皮管连接。③燃烧器角度、位置校核试验。④各风机投运与总风压调整。⑤布风板阻力试验。⑥料层阻力试验。⑦料层流化试验，确定临界流化风量。⑧料层均布试验。⑨返料器的返料试验。⑩不同工况下燃料风、辅助风风门或燃烧器一、二次风门特性试验。 （3）流化床锅炉烘炉的工作内容：①参与烘炉方案、措施制订。②烘炉前组织对锅炉系统进行全面检查和条件确认。③配合烘炉。④参与烘炉质量评定。 （4）流化床给煤系统冷态试验的工作内容：①连锁保护及热工信号校验。②阀门开关及连锁试验确认。③系统试运前条件检查。④给煤机试转及调整。⑤给煤机最低转速确定。⑥配合热工进行电子秤校验。⑦配合热工进行设备级、系统级程控调试。 （5）流化床床料添加系统、石灰石系统、煤泥系统和锅炉冷渣系统的工作内容：①连锁保护及热工信号校验。②配合热工进行设备级、系统级程控调试。③系统试运前条件检查。④设备试转及调整。 （6）流化床床上、床下点火系统调试的工作内容：①燃烧器连锁保护试验。②燃烧器冷态雾化试验及出力测定。③燃烧器冷态定位检查。④燃烧器火检及冷却风调整。⑤燃烧调整试验。
0101110000 | YS1-64 | 锅炉分系统调试 循环流化床分系统调试 锅炉蒸发量 1025t/h | 台 | 139578.23 | 0 | 117158.77 | 1231.47 | 21187.99 | 0 | 0 | 0 | 770.7814 |  | 工作内容：循环流化床分系统调试包括流化床返料风机系统、流化床拨料增压风机系统调试，流化床锅炉冷态通风试验，流化床锅炉烘炉，流化床给煤系统冷态试验，流化床床料添加系统、流化床石灰石系统、循环流化床煤泥系统、流化床锅炉冷渣系统、流化床床上床下点火系统调试。 （1）流化床返料风机系统、流化床拨料增压风机系统调试的工作内容：①连锁保护及热工信号校验。②配合热工进行设备级、系统级程控调试。③系统试运前条件检查。④风机试转及调整。⑤轴承振动、温度测量。⑥风管道压力及风量检查。 （2）流化床锅炉冷态通风试验的工作内容：①毕托管校核与安装。 ②风压计安装、胶皮管连接。③燃烧器角度、位置校核试验。④各风机投运与总风压调整。⑤布风板阻力试验。⑥料层阻力试验。⑦料层流化试验，确定临界流化风量。⑧料层均布试验。⑨返料器的返料试验。⑩不同工况下燃料风、辅助风风门或燃烧器一、二次风门特性试验。 （3）流化床锅炉烘炉的工作内容：①参与烘炉方案、措施制订。②烘炉前组织对锅炉系统进行全面检查和条件确认。③配合烘炉。④参与烘炉质量评定。 （4）流化床给煤系统冷态试验的工作内容：①连锁保护及热工信号校验。②阀门开关及连锁试验确认。③系统试运前条件检查。④给煤机试转及调整。⑤给煤机最低转速确定。⑥配合热工进行电子秤校验。⑦配合热工进行设备级、系统级程控调试。 （5）流化床床料添加系统、石灰石系统、煤泥系统和锅炉冷渣系统的工作内容：①连锁保护及热工信号校验。②配合热工进行设备级、系统级程控调试。③系统试运前条件检查。④设备试转及调整。 （6）流化床床上、床下点火系统调试的工作内容：①燃烧器连锁保护试验。②燃烧器冷态雾化试验及出力测定。③燃烧器冷态定位检查。④燃烧器火检及冷却风调整。⑤燃烧调整试验。
0101110000 | YS1-65 | 锅炉分系统调试 循环流化床分系统调试 锅炉蒸发量 2008t/h | 台 | 174472.81 | 0 | 146448.47 | 1539.34 | 26485 | 0 | 0 | 0 | 963.4768 |  | 工作内容：循环流化床分系统调试包括流化床返料风机系统、流化床拨料增压风机系统调试，流化床锅炉冷态通风试验，流化床锅炉烘炉，流化床给煤系统冷态试验，流化床床料添加系统、流化床石灰石系统、循环流化床煤泥系统、流化床锅炉冷渣系统、流化床床上床下点火系统调试。 （1）流化床返料风机系统、流化床拨料增压风机系统调试的工作内容：①连锁保护及热工信号校验。②配合热工进行设备级、系统级程控调试。③系统试运前条件检查。④风机试转及调整。⑤轴承振动、温度测量。⑥风管道压力及风量检查。 （2）流化床锅炉冷态通风试验的工作内容：①毕托管校核与安装。 ②风压计安装、胶皮管连接。③燃烧器角度、位置校核试验。④各风机投运与总风压调整。⑤布风板阻力试验。⑥料层阻力试验。⑦料层流化试验，确定临界流化风量。⑧料层均布试验。⑨返料器的返料试验。⑩不同工况下燃料风、辅助风风门或燃烧器一、二次风门特性试验。 （3）流化床锅炉烘炉的工作内容：①参与烘炉方案、措施制订。②烘炉前组织对锅炉系统进行全面检查和条件确认。③配合烘炉。④参与烘炉质量评定。 （4）流化床给煤系统冷态试验的工作内容：①连锁保护及热工信号校验。②阀门开关及连锁试验确认。③系统试运前条件检查。④给煤机试转及调整。⑤给煤机最低转速确定。⑥配合热工进行电子秤校验。⑦配合热工进行设备级、系统级程控调试。 （5）流化床床料添加系统、石灰石系统、煤泥系统和锅炉冷渣系统的工作内容：①连锁保护及热工信号校验。②配合热工进行设备级、系统级程控调试。③系统试运前条件检查。④设备试转及调整。 （6）流化床床上、床下点火系统调试的工作内容：①燃烧器连锁保护试验。②燃烧器冷态雾化试验及出力测定。③燃烧器冷态定位检查。④燃烧器火检及冷却风调整。⑤燃烧调整试验。
0102010000 | YS1-66 | 汽机分系统调试 蒸汽系统调试 机组容量 50MW | 台 | 10430.33 | 0 | 8938.06 | 10.26 | 1482.01 | 0 | 0 | 0 | 58.803 |  | 工作内容：蒸汽系统调试包括辅助蒸汽系统，抽汽回热系统，轴封蒸汽系统和法兰、螺栓及汽缸加热系统调试。 （1）辅助蒸汽系统调试的工作内容：①热工信号及连锁保护校验。②辅助蒸汽系统管道蒸汽冲管。③辅助蒸汽系统及减温水管道冲洗。④配合辅助蒸汽系统安全门热态校验。⑤减温减压装置投运及调整。⑥系统投运及动态调整。 （2）抽汽回热系统调试的工作内容：①热工信号及连锁保护校验。②系统管道冲洗。③低压加热器自动疏水装置调整及投用。④高压加热器自动疏水装置调整及投用。⑤低压加热器危急疏水装置调整及投用。⑥高压加热器危急疏水装置调整及投用。⑦抽汽逆止门控制系统调整。⑧系统投运。 （3）轴封蒸汽系统调试的工作内容：①热工信号及连锁保护校验。②系统轴封蒸汽管道冲管。③系统减温水管道冲洗。④供汽减温减压装置调整。⑤轴封压力装置调整。⑥轴封蒸汽冷却器（轴加）投运及轴凝风机试转与负压调整。⑦系统投运。⑧轴封蒸汽加热装置调试。 （4）法兰、螺栓及汽缸加热系统的工作内容：①系统管道冲洗及阀门调整。②配合安全门热态校验。 ③系统投、停及动态调整。
0102010000 | YS1-67 | 汽机分系统调试 蒸汽系统调试 机组容量 135MW | 台 | 15050.42 | 0 | 12940.81 | 15.06 | 2094.55 | 0 | 0 | 0 | 85.1369 |  | 工作内容：蒸汽系统调试包括辅助蒸汽系统，抽汽回热系统，轴封蒸汽系统和法兰、螺栓及汽缸加热系统调试。 （1）辅助蒸汽系统调试的工作内容：①热工信号及连锁保护校验。②辅助蒸汽系统管道蒸汽冲管。③辅助蒸汽系统及减温水管道冲洗。④配合辅助蒸汽系统安全门热态校验。⑤减温减压装置投运及调整。⑥系统投运及动态调整。 （2）抽汽回热系统调试的工作内容：①热工信号及连锁保护校验。②系统管道冲洗。③低压加热器自动疏水装置调整及投用。④高压加热器自动疏水装置调整及投用。⑤低压加热器危急疏水装置调整及投用。⑥高压加热器危急疏水装置调整及投用。⑦抽汽逆止门控制系统调整。⑧系统投运。 （3）轴封蒸汽系统调试的工作内容：①热工信号及连锁保护校验。②系统轴封蒸汽管道冲管。③系统减温水管道冲洗。④供汽减温减压装置调整。⑤轴封压力装置调整。⑥轴封蒸汽冷却器（轴加）投运及轴凝风机试转与负压调整。⑦系统投运。⑧轴封蒸汽加热装置调试。 （4）法兰、螺栓及汽缸加热系统的工作内容：①系统管道冲洗及阀门调整。②配合安全门热态校验。 ③系统投、停及动态调整。
0102010000 | YS1-68 | 汽机分系统调试 蒸汽系统调试 机组容量 200MW | 台 | 18218.59 | 0 | 15476.61 | 23.35 | 2718.63 | 0 | 0 | 0 | 101.8198 |  | 工作内容：蒸汽系统调试包括辅助蒸汽系统，抽汽回热系统，轴封蒸汽系统和法兰、螺栓及汽缸加热系统调试。 （1）辅助蒸汽系统调试的工作内容：①热工信号及连锁保护校验。②辅助蒸汽系统管道蒸汽冲管。③辅助蒸汽系统及减温水管道冲洗。④配合辅助蒸汽系统安全门热态校验。⑤减温减压装置投运及调整。⑥系统投运及动态调整。 （2）抽汽回热系统调试的工作内容：①热工信号及连锁保护校验。②系统管道冲洗。③低压加热器自动疏水装置调整及投用。④高压加热器自动疏水装置调整及投用。⑤低压加热器危急疏水装置调整及投用。⑥高压加热器危急疏水装置调整及投用。⑦抽汽逆止门控制系统调整。⑧系统投运。 （3）轴封蒸汽系统调试的工作内容：①热工信号及连锁保护校验。②系统轴封蒸汽管道冲管。③系统减温水管道冲洗。④供汽减温减压装置调整。⑤轴封压力装置调整。⑥轴封蒸汽冷却器（轴加）投运及轴凝风机试转与负压调整。⑦系统投运。⑧轴封蒸汽加热装置调试。 （4）法兰、螺栓及汽缸加热系统的工作内容：①系统管道冲洗及阀门调整。②配合安全门热态校验。 ③系统投、停及动态调整。
0102010000 | YS1-69 | 汽机分系统调试 蒸汽系统调试 机组容量 300MW | 台 | 18943.78 | 0 | 15967.57 | 25.86 | 2950.35 | 0 | 0 | 0 | 105.0498 |  | 工作内容：蒸汽系统调试包括辅助蒸汽系统，抽汽回热系统，轴封蒸汽系统和法兰、螺栓及汽缸加热系统调试。 （1）辅助蒸汽系统调试的工作内容：①热工信号及连锁保护校验。②辅助蒸汽系统管道蒸汽冲管。③辅助蒸汽系统及减温水管道冲洗。④配合辅助蒸汽系统安全门热态校验。⑤减温减压装置投运及调整。⑥系统投运及动态调整。 （2）抽汽回热系统调试的工作内容：①热工信号及连锁保护校验。②系统管道冲洗。③低压加热器自动疏水装置调整及投用。④高压加热器自动疏水装置调整及投用。⑤低压加热器危急疏水装置调整及投用。⑥高压加热器危急疏水装置调整及投用。⑦抽汽逆止门控制系统调整。⑧系统投运。 （3）轴封蒸汽系统调试的工作内容：①热工信号及连锁保护校验。②系统轴封蒸汽管道冲管。③系统减温水管道冲洗。④供汽减温减压装置调整。⑤轴封压力装置调整。⑥轴封蒸汽冷却器（轴加）投运及轴凝风机试转与负压调整。⑦系统投运。⑧轴封蒸汽加热装置调试。 （4）法兰、螺栓及汽缸加热系统的工作内容：①系统管道冲洗及阀门调整。②配合安全门热态校验。 ③系统投、停及动态调整。
0102010000 | YS1-70 | 汽机分系统调试 蒸汽系统调试 机组容量 600MW | 台 | 21540.93 | 0 | 17901.78 | 29.07 | 3610.08 | 0 | 0 | 0 | 117.7749 |  | 工作内容：蒸汽系统调试包括辅助蒸汽系统，抽汽回热系统，轴封蒸汽系统和法兰、螺栓及汽缸加热系统调试。 （1）辅助蒸汽系统调试的工作内容：①热工信号及连锁保护校验。②辅助蒸汽系统管道蒸汽冲管。③辅助蒸汽系统及减温水管道冲洗。④配合辅助蒸汽系统安全门热态校验。⑤减温减压装置投运及调整。⑥系统投运及动态调整。 （2）抽汽回热系统调试的工作内容：①热工信号及连锁保护校验。②系统管道冲洗。③低压加热器自动疏水装置调整及投用。④高压加热器自动疏水装置调整及投用。⑤低压加热器危急疏水装置调整及投用。⑥高压加热器危急疏水装置调整及投用。⑦抽汽逆止门控制系统调整。⑧系统投运。 （3）轴封蒸汽系统调试的工作内容：①热工信号及连锁保护校验。②系统轴封蒸汽管道冲管。③系统减温水管道冲洗。④供汽减温减压装置调整。⑤轴封压力装置调整。⑥轴封蒸汽冷却器（轴加）投运及轴凝风机试转与负压调整。⑦系统投运。⑧轴封蒸汽加热装置调试。 （4）法兰、螺栓及汽缸加热系统的工作内容：①系统管道冲洗及阀门调整。②配合安全门热态校验。 ③系统投、停及动态调整。
0102010000 | YS1-71 | 汽机分系统调试 蒸汽系统调试 机组容量 1000MW | 台 | 25750.59 | 0 | 21393.82 | 35.16 | 4321.61 | 0 | 0 | 0 | 140.7488 |  | 工作内容：蒸汽系统调试包括辅助蒸汽系统，抽汽回热系统，轴封蒸汽系统和法兰、螺栓及汽缸加热系统调试。 （1）辅助蒸汽系统调试的工作内容：①热工信号及连锁保护校验。②辅助蒸汽系统管道蒸汽冲管。③辅助蒸汽系统及减温水管道冲洗。④配合辅助蒸汽系统安全门热态校验。⑤减温减压装置投运及调整。⑥系统投运及动态调整。 （2）抽汽回热系统调试的工作内容：①热工信号及连锁保护校验。②系统管道冲洗。③低压加热器自动疏水装置调整及投用。④高压加热器自动疏水装置调整及投用。⑤低压加热器危急疏水装置调整及投用。⑥高压加热器危急疏水装置调整及投用。⑦抽汽逆止门控制系统调整。⑧系统投运。 （3）轴封蒸汽系统调试的工作内容：①热工信号及连锁保护校验。②系统轴封蒸汽管道冲管。③系统减温水管道冲洗。④供汽减温减压装置调整。⑤轴封压力装置调整。⑥轴封蒸汽冷却器（轴加）投运及轴凝风机试转与负压调整。⑦系统投运。⑧轴封蒸汽加热装置调试。 （4）法兰、螺栓及汽缸加热系统的工作内容：①系统管道冲洗及阀门调整。②配合安全门热态校验。 ③系统投、停及动态调整。
0102020000 | YS1-72 | 汽机分系统调试 给水系统调试 机组容量 50MW | 台 | 24101.78 | 0 | 21919.36 | 43.28 | 2139.14 | 0 | 0 | 0 | 144.2063 |  | 工作内容：给水系统调试包括凝结水及补给水系统、除氧给水系统、前置泵系统、电动给水泵、汽动给水泵调试。 （1）凝结水及补给水系统调试的工作内容：①热工信号及连锁保护校验。②凝结水泵试转（变频改造后的凝结水泵须进行不同转速的试转）及再循环系统调整。③系统管道水冲洗及阀门调整。④凝结水输送泵试转及系统调整。⑤凝结水输送系统水冲洗及系统阀门调整。⑥凝结水补给水系统试运及凝结水箱自动补给水调节器投运调整。⑦ 系统投运及动态调整。 （2）除氧给水系统调试的工作内容：①热工信号及连锁保护校验。②系统水冲洗（给水管道、再循环管道）。③系统阀门调整。④配合除氧器安全门热态校验。⑤除氧器再循环泵试转及调整。⑥系统投、停及动态调整。 （3）前置泵系统调试的工作内容：①热工信号及连锁保护校验。②前置泵试转及系统冲洗。③前置泵投运。 （4）电动给水泵调试的工作内容：①热工信号及连锁保护校验。②电机带耦合器试转。③耦合器润滑油压、工作油压调整及油温调整。④泵密封水管道冲洗。⑤泵组带再循环试转。⑥减温水管道冲洗及高压给水管道冲洗。⑦泵组带负荷试转。 （5）汽动给水泵调试的工作内容：①热工信号及连锁保护校验。②小汽机进汽管道冲管。③小汽机轴封汽调试及投运。④小汽机单转及超速试验。⑤汽动给水泵组再循环试转。⑥高低压减温水管及高压给水管道冲洗。⑦泵密封水管道冲洗。⑧泵组振动测量及监视。
0102020000 | YS1-73 | 汽机分系统调试 给水系统调试 机组容量 135MW | 台 | 36160.19 | 0 | 32877.55 | 65.02 | 3217.62 | 0 | 0 | 0 | 216.2997 |  | 工作内容：给水系统调试包括凝结水及补给水系统、除氧给水系统、前置泵系统、电动给水泵、汽动给水泵调试。 （1）凝结水及补给水系统调试的工作内容：①热工信号及连锁保护校验。②凝结水泵试转（变频改造后的凝结水泵须进行不同转速的试转）及再循环系统调整。③系统管道水冲洗及阀门调整。④凝结水输送泵试转及系统调整。⑤凝结水输送系统水冲洗及系统阀门调整。⑥凝结水补给水系统试运及凝结水箱自动补给水调节器投运调整。⑦ 系统投运及动态调整。 （2）除氧给水系统调试的工作内容：①热工信号及连锁保护校验。②系统水冲洗（给水管道、再循环管道）。③系统阀门调整。④配合除氧器安全门热态校验。⑤除氧器再循环泵试转及调整。⑥系统投、停及动态调整。 （3）前置泵系统调试的工作内容：①热工信号及连锁保护校验。②前置泵试转及系统冲洗。③前置泵投运。 （4）电动给水泵调试的工作内容：①热工信号及连锁保护校验。②电机带耦合器试转。③耦合器润滑油压、工作油压调整及油温调整。④泵密封水管道冲洗。⑤泵组带再循环试转。⑥减温水管道冲洗及高压给水管道冲洗。⑦泵组带负荷试转。 （5）汽动给水泵调试的工作内容：①热工信号及连锁保护校验。②小汽机进汽管道冲管。③小汽机轴封汽调试及投运。④小汽机单转及超速试验。⑤汽动给水泵组再循环试转。⑥高低压减温水管及高压给水管道冲洗。⑦泵密封水管道冲洗。⑧泵组振动测量及监视。
0102020000 | YS1-74 | 汽机分系统调试 给水系统调试 机组容量 200MW | 台 | 59635.78 | 0 | 55746.24 | 80.63 | 3808.91 | 0 | 0 | 0 | 366.7516 |  | 工作内容：给水系统调试包括凝结水及补给水系统、除氧给水系统、前置泵系统、电动给水泵、汽动给水泵调试。 （1）凝结水及补给水系统调试的工作内容：①热工信号及连锁保护校验。②凝结水泵试转（变频改造后的凝结水泵须进行不同转速的试转）及再循环系统调整。③系统管道水冲洗及阀门调整。④凝结水输送泵试转及系统调整。⑤凝结水输送系统水冲洗及系统阀门调整。⑥凝结水补给水系统试运及凝结水箱自动补给水调节器投运调整。⑦ 系统投运及动态调整。 （2）除氧给水系统调试的工作内容：①热工信号及连锁保护校验。②系统水冲洗（给水管道、再循环管道）。③系统阀门调整。④配合除氧器安全门热态校验。⑤除氧器再循环泵试转及调整。⑥系统投、停及动态调整。 （3）前置泵系统调试的工作内容：①热工信号及连锁保护校验。②前置泵试转及系统冲洗。③前置泵投运。 （4）电动给水泵调试的工作内容：①热工信号及连锁保护校验。②电机带耦合器试转。③耦合器润滑油压、工作油压调整及油温调整。④泵密封水管道冲洗。⑤泵组带再循环试转。⑥减温水管道冲洗及高压给水管道冲洗。⑦泵组带负荷试转。 （5）汽动给水泵调试的工作内容：①热工信号及连锁保护校验。②小汽机进汽管道冲管。③小汽机轴封汽调试及投运。④小汽机单转及超速试验。⑤汽动给水泵组再循环试转。⑥高低压减温水管及高压给水管道冲洗。⑦泵密封水管道冲洗。⑧泵组振动测量及监视。
0102020000 | YS1-75 | 汽机分系统调试 给水系统调试 机组容量 300MW | 台 | 67167.26 | 0 | 62894.3 | 89.17 | 4183.79 | 0 | 0 | 0 | 413.7783 |  | 工作内容：给水系统调试包括凝结水及补给水系统、除氧给水系统、前置泵系统、电动给水泵、汽动给水泵调试。 （1）凝结水及补给水系统调试的工作内容：①热工信号及连锁保护校验。②凝结水泵试转（变频改造后的凝结水泵须进行不同转速的试转）及再循环系统调整。③系统管道水冲洗及阀门调整。④凝结水输送泵试转及系统调整。⑤凝结水输送系统水冲洗及系统阀门调整。⑥凝结水补给水系统试运及凝结水箱自动补给水调节器投运调整。⑦ 系统投运及动态调整。 （2）除氧给水系统调试的工作内容：①热工信号及连锁保护校验。②系统水冲洗（给水管道、再循环管道）。③系统阀门调整。④配合除氧器安全门热态校验。⑤除氧器再循环泵试转及调整。⑥系统投、停及动态调整。 （3）前置泵系统调试的工作内容：①热工信号及连锁保护校验。②前置泵试转及系统冲洗。③前置泵投运。 （4）电动给水泵调试的工作内容：①热工信号及连锁保护校验。②电机带耦合器试转。③耦合器润滑油压、工作油压调整及油温调整。④泵密封水管道冲洗。⑤泵组带再循环试转。⑥减温水管道冲洗及高压给水管道冲洗。⑦泵组带负荷试转。 （5）汽动给水泵调试的工作内容：①热工信号及连锁保护校验。②小汽机进汽管道冲管。③小汽机轴封汽调试及投运。④小汽机单转及超速试验。⑤汽动给水泵组再循环试转。⑥高低压减温水管及高压给水管道冲洗。⑦泵密封水管道冲洗。⑧泵组振动测量及监视。
0102020000 | YS1-76 | 汽机分系统调试 给水系统调试 机组容量 600MW | 台 | 74339.59 | 0 | 69468.44 | 101.91 | 4769.24 | 0 | 0 | 0 | 457.0292 |  | 工作内容：给水系统调试包括凝结水及补给水系统、除氧给水系统、前置泵系统、电动给水泵、汽动给水泵调试。 （1）凝结水及补给水系统调试的工作内容：①热工信号及连锁保护校验。②凝结水泵试转（变频改造后的凝结水泵须进行不同转速的试转）及再循环系统调整。③系统管道水冲洗及阀门调整。④凝结水输送泵试转及系统调整。⑤凝结水输送系统水冲洗及系统阀门调整。⑥凝结水补给水系统试运及凝结水箱自动补给水调节器投运调整。⑦ 系统投运及动态调整。 （2）除氧给水系统调试的工作内容：①热工信号及连锁保护校验。②系统水冲洗（给水管道、再循环管道）。③系统阀门调整。④配合除氧器安全门热态校验。⑤除氧器再循环泵试转及调整。⑥系统投、停及动态调整。 （3）前置泵系统调试的工作内容：①热工信号及连锁保护校验。②前置泵试转及系统冲洗。③前置泵投运。 （4）电动给水泵调试的工作内容：①热工信号及连锁保护校验。②电机带耦合器试转。③耦合器润滑油压、工作油压调整及油温调整。④泵密封水管道冲洗。⑤泵组带再循环试转。⑥减温水管道冲洗及高压给水管道冲洗。⑦泵组带负荷试转。 （5）汽动给水泵调试的工作内容：①热工信号及连锁保护校验。②小汽机进汽管道冲管。③小汽机轴封汽调试及投运。④小汽机单转及超速试验。⑤汽动给水泵组再循环试转。⑥高低压减温水管及高压给水管道冲洗。⑦泵密封水管道冲洗。⑧泵组振动测量及监视。
0102020000 | YS1-77 | 汽机分系统调试 给水系统调试 机组容量 1000MW | 台 | 89043.71 | 0 | 83190.63 | 122.84 | 5730.24 | 0 | 0 | 0 | 547.3068 |  | 工作内容：给水系统调试包括凝结水及补给水系统、除氧给水系统、前置泵系统、电动给水泵、汽动给水泵调试。 （1）凝结水及补给水系统调试的工作内容：①热工信号及连锁保护校验。②凝结水泵试转（变频改造后的凝结水泵须进行不同转速的试转）及再循环系统调整。③系统管道水冲洗及阀门调整。④凝结水输送泵试转及系统调整。⑤凝结水输送系统水冲洗及系统阀门调整。⑥凝结水补给水系统试运及凝结水箱自动补给水调节器投运调整。⑦ 系统投运及动态调整。 （2）除氧给水系统调试的工作内容：①热工信号及连锁保护校验。②系统水冲洗（给水管道、再循环管道）。③系统阀门调整。④配合除氧器安全门热态校验。⑤除氧器再循环泵试转及调整。⑥系统投、停及动态调整。 （3）前置泵系统调试的工作内容：①热工信号及连锁保护校验。②前置泵试转及系统冲洗。③前置泵投运。 （4）电动给水泵调试的工作内容：①热工信号及连锁保护校验。②电机带耦合器试转。③耦合器润滑油压、工作油压调整及油温调整。④泵密封水管道冲洗。⑤泵组带再循环试转。⑥减温水管道冲洗及高压给水管道冲洗。⑦泵组带负荷试转。 （5）汽动给水泵调试的工作内容：①热工信号及连锁保护校验。②小汽机进汽管道冲管。③小汽机轴封汽调试及投运。④小汽机单转及超速试验。⑤汽动给水泵组再循环试转。⑥高低压减温水管及高压给水管道冲洗。⑦泵密封水管道冲洗。⑧泵组振动测量及监视。
0102030000 | YS1-78 | 汽机分系统调试 发电机水、氢、油系统调试 机组容量 50MW | 台 | 19736.13 | 0 | 18539.93 | 24.68 | 1171.52 | 0 | 0 | 0 | 121.9732 |  | 工作内容：发电机水、氢、油系统调试包括发电机水冷系统、密封油系统和氢冷却系统调试。 （1）发电机水冷系统调试的工作内容：①热工信号及连锁保护校验。②冷却水泵试转及调整。③冷却水系统各管道冲洗及阀门调整。④冷却水水箱自动补水系统调整。⑤水箱充气系统调试。⑥水系统水处理装置的调试。⑦发电机水冷装置调试及系统投运调整。 （2）发电机密封油系统调试的工作内容：① 热工信号及连锁保护校验。②密封油泵试转及系统调整。③密封油箱真空调整。④密封油管道冲洗。⑤密封油装置（油/氢差压调节）调整。⑥系统投运及动态调整。 （3）发电机氢冷却系统调试的工作内容：①热工信号及连锁保护校验。②系统吹扫。③配合发电机氢系统严密性试验。④系统干燥器调整与投用。⑤氢气控制装置调整及投运。⑥发电机绝缘过热监测装置调整及投运。⑦发电机漏液检测装置调整及投运。⑧发电机漏氢检测装置调整及投运。⑨发电机充氢、排氢的投运及调整。
0102030000 | YS1-79 | 汽机分系统调试 发电机水、氢、油系统调试 机组容量 135MW | 台 | 24333.89 | 0 | 22884.48 | 30.28 | 1419.13 | 0 | 0 | 0 | 150.5558 |  | 工作内容：发电机水、氢、油系统调试包括发电机水冷系统、密封油系统和氢冷却系统调试。 （1）发电机水冷系统调试的工作内容：①热工信号及连锁保护校验。②冷却水泵试转及调整。③冷却水系统各管道冲洗及阀门调整。④冷却水水箱自动补水系统调整。⑤水箱充气系统调试。⑥水系统水处理装置的调试。⑦发电机水冷装置调试及系统投运调整。 （2）发电机密封油系统调试的工作内容：① 热工信号及连锁保护校验。②密封油泵试转及系统调整。③密封油箱真空调整。④密封油管道冲洗。⑤密封油装置（油/氢差压调节）调整。⑥系统投运及动态调整。 （3）发电机氢冷却系统调试的工作内容：①热工信号及连锁保护校验。②系统吹扫。③配合发电机氢系统严密性试验。④系统干燥器调整与投用。⑤氢气控制装置调整及投运。⑥发电机绝缘过热监测装置调整及投运。⑦发电机漏液检测装置调整及投运。⑧发电机漏氢检测装置调整及投运。⑨发电机充氢、排氢的投运及调整。
0102030000 | YS1-80 | 汽机分系统调试 发电机水、氢、油系统调试 机组容量 200MW | 台 | 28350.59 | 0 | 26653.12 | 35.06 | 1662.41 | 0 | 0 | 0 | 175.3495 |  | 工作内容：发电机水、氢、油系统调试包括发电机水冷系统、密封油系统和氢冷却系统调试。 （1）发电机水冷系统调试的工作内容：①热工信号及连锁保护校验。②冷却水泵试转及调整。③冷却水系统各管道冲洗及阀门调整。④冷却水水箱自动补水系统调整。⑤水箱充气系统调试。⑥水系统水处理装置的调试。⑦发电机水冷装置调试及系统投运调整。 （2）发电机密封油系统调试的工作内容：① 热工信号及连锁保护校验。②密封油泵试转及系统调整。③密封油箱真空调整。④密封油管道冲洗。⑤密封油装置（油/氢差压调节）调整。⑥系统投运及动态调整。 （3）发电机氢冷却系统调试的工作内容：①热工信号及连锁保护校验。②系统吹扫。③配合发电机氢系统严密性试验。④系统干燥器调整与投用。⑤氢气控制装置调整及投运。⑥发电机绝缘过热监测装置调整及投运。⑦发电机漏液检测装置调整及投运。⑧发电机漏氢检测装置调整及投运。⑨发电机充氢、排氢的投运及调整。
0102030000 | YS1-81 | 汽机分系统调试 发电机水、氢、油系统调试 机组容量 300MW | 台 | 30539.04 | 0 | 28678.22 | 38.25 | 1822.57 | 0 | 0 | 0 | 188.6725 |  | 工作内容：发电机水、氢、油系统调试包括发电机水冷系统、密封油系统和氢冷却系统调试。 （1）发电机水冷系统调试的工作内容：①热工信号及连锁保护校验。②冷却水泵试转及调整。③冷却水系统各管道冲洗及阀门调整。④冷却水水箱自动补水系统调整。⑤水箱充气系统调试。⑥水系统水处理装置的调试。⑦发电机水冷装置调试及系统投运调整。 （2）发电机密封油系统调试的工作内容：① 热工信号及连锁保护校验。②密封油泵试转及系统调整。③密封油箱真空调整。④密封油管道冲洗。⑤密封油装置（油/氢差压调节）调整。⑥系统投运及动态调整。 （3）发电机氢冷却系统调试的工作内容：①热工信号及连锁保护校验。②系统吹扫。③配合发电机氢系统严密性试验。④系统干燥器调整与投用。⑤氢气控制装置调整及投运。⑥发电机绝缘过热监测装置调整及投运。⑦发电机漏液检测装置调整及投运。⑧发电机漏氢检测装置调整及投运。⑨发电机充氢、排氢的投运及调整。
0102030000 | YS1-82 | 汽机分系统调试 发电机水、氢、油系统调试 机组容量 600MW | 台 | 38838.12 | 0 | 36501.96 | 48.15 | 2288.01 | 0 | 0 | 0 | 240.1445 |  | 工作内容：发电机水、氢、油系统调试包括发电机水冷系统、密封油系统和氢冷却系统调试。 （1）发电机水冷系统调试的工作内容：①热工信号及连锁保护校验。②冷却水泵试转及调整。③冷却水系统各管道冲洗及阀门调整。④冷却水水箱自动补水系统调整。⑤水箱充气系统调试。⑥水系统水处理装置的调试。⑦发电机水冷装置调试及系统投运调整。 （2）发电机密封油系统调试的工作内容：① 热工信号及连锁保护校验。②密封油泵试转及系统调整。③密封油箱真空调整。④密封油管道冲洗。⑤密封油装置（油/氢差压调节）调整。⑥系统投运及动态调整。 （3）发电机氢冷却系统调试的工作内容：①热工信号及连锁保护校验。②系统吹扫。③配合发电机氢系统严密性试验。④系统干燥器调整与投用。⑤氢气控制装置调整及投运。⑥发电机绝缘过热监测装置调整及投运。⑦发电机漏液检测装置调整及投运。⑧发电机漏氢检测装置调整及投运。⑨发电机充氢、排氢的投运及调整。
0102030000 | YS1-83 | 汽机分系统调试 发电机水、氢、油系统调试 机组容量 1000MW | 台 | 46541.03 | 0 | 43745.86 | 57.73 | 2737.44 | 0 | 0 | 0 | 287.8017 |  | 工作内容：发电机水、氢、油系统调试包括发电机水冷系统、密封油系统和氢冷却系统调试。 （1）发电机水冷系统调试的工作内容：①热工信号及连锁保护校验。②冷却水泵试转及调整。③冷却水系统各管道冲洗及阀门调整。④冷却水水箱自动补水系统调整。⑤水箱充气系统调试。⑥水系统水处理装置的调试。⑦发电机水冷装置调试及系统投运调整。 （2）发电机密封油系统调试的工作内容：① 热工信号及连锁保护校验。②密封油泵试转及系统调整。③密封油箱真空调整。④密封油管道冲洗。⑤密封油装置（油/氢差压调节）调整。⑥系统投运及动态调整。 （3）发电机氢冷却系统调试的工作内容：①热工信号及连锁保护校验。②系统吹扫。③配合发电机氢系统严密性试验。④系统干燥器调整与投用。⑤氢气控制装置调整及投运。⑥发电机绝缘过热监测装置调整及投运。⑦发电机漏液检测装置调整及投运。⑧发电机漏氢检测装置调整及投运。⑨发电机充氢、排氢的投运及调整。
0102040000 | YS1-84 | 汽机分系统调试 真空系统调试 机组容量 50MW | 台 | 2539.55 | 0 | 1795.91 | 7.8 | 735.84 | 0 | 0 | 0 | 11.8152 |  | 工作内容：真空系统有机械真空泵系统、射水抽气器（或射汽抽气器）真空系统两种类型。 （1）机械真空泵系统调试的工作内容：①热工信号及连锁保护校验。②机械真空泵试转及调整。③气水分离箱水位自动调节装置调整。④真空系统管道冲洗及阀门调整。⑤配合凝汽器真空系统灌水检查。⑥真空泵试转及投运。⑦真空系统试抽真空及严密性检查。⑧真空系统投运及动态调整。 （2）射水抽气器（或射汽抽气器）真空系统调试的工作内容：①热工信号及连锁保护校验。②射水泵试转及系统调整（或射汽抽气器试运及系统调整）。③真空系统管道冲洗及阀门的调整。④配合凝汽器真空系统灌水检查。⑤真空系统试抽真空及严密性检查。⑥真空系统投运及动态调整。
0102040000 | YS1-85 | 汽机分系统调试 真空系统调试 机组容量 135MW | 台 | 3721.39 | 0 | 1944.08 | 9.72 | 1767.59 | 0 | 0 | 0 | 12.79 |  | 工作内容：真空系统有机械真空泵系统、射水抽气器（或射汽抽气器）真空系统两种类型。 （1）机械真空泵系统调试的工作内容：①热工信号及连锁保护校验。②机械真空泵试转及调整。③气水分离箱水位自动调节装置调整。④真空系统管道冲洗及阀门调整。⑤配合凝汽器真空系统灌水检查。⑥真空泵试转及投运。⑦真空系统试抽真空及严密性检查。⑧真空系统投运及动态调整。 （2）射水抽气器（或射汽抽气器）真空系统调试的工作内容：①热工信号及连锁保护校验。②射水泵试转及系统调整（或射汽抽气器试运及系统调整）。③真空系统管道冲洗及阀门的调整。④配合凝汽器真空系统灌水检查。⑤真空系统试抽真空及严密性检查。⑥真空系统投运及动态调整。
0102040000 | YS1-86 | 汽机分系统调试 真空系统调试 机组容量 200MW | 台 | 4095.75 | 0 | 2132.76 | 10.79 | 1952.2 | 0 | 0 | 0 | 14.0313 |  | 工作内容：真空系统有机械真空泵系统、射水抽气器（或射汽抽气器）真空系统两种类型。 （1）机械真空泵系统调试的工作内容：①热工信号及连锁保护校验。②机械真空泵试转及调整。③气水分离箱水位自动调节装置调整。④真空系统管道冲洗及阀门调整。⑤配合凝汽器真空系统灌水检查。⑥真空泵试转及投运。⑦真空系统试抽真空及严密性检查。⑧真空系统投运及动态调整。 （2）射水抽气器（或射汽抽气器）真空系统调试的工作内容：①热工信号及连锁保护校验。②射水泵试转及系统调整（或射汽抽气器试运及系统调整）。③真空系统管道冲洗及阀门的调整。④配合凝汽器真空系统灌水检查。⑤真空系统试抽真空及严密性检查。⑥真空系统投运及动态调整。
0102040000 | YS1-87 | 汽机分系统调试 真空系统调试 机组容量 300MW | 台 | 5037.4 | 0 | 2513.09 | 13.82 | 2510.49 | 0 | 0 | 0 | 16.5335 |  | 工作内容：真空系统有机械真空泵系统、射水抽气器（或射汽抽气器）真空系统两种类型。 （1）机械真空泵系统调试的工作内容：①热工信号及连锁保护校验。②机械真空泵试转及调整。③气水分离箱水位自动调节装置调整。④真空系统管道冲洗及阀门调整。⑤配合凝汽器真空系统灌水检查。⑥真空泵试转及投运。⑦真空系统试抽真空及严密性检查。⑧真空系统投运及动态调整。 （2）射水抽气器（或射汽抽气器）真空系统调试的工作内容：①热工信号及连锁保护校验。②射水泵试转及系统调整（或射汽抽气器试运及系统调整）。③真空系统管道冲洗及阀门的调整。④配合凝汽器真空系统灌水检查。⑤真空系统试抽真空及严密性检查。⑥真空系统投运及动态调整。
0102040000 | YS1-88 | 汽机分系统调试 真空系统调试 机组容量 600MW | 台 | 6718.71 | 0 | 3349.79 | 18.6 | 3350.32 | 0 | 0 | 0 | 22.0381 |  | 工作内容：真空系统有机械真空泵系统、射水抽气器（或射汽抽气器）真空系统两种类型。 （1）机械真空泵系统调试的工作内容：①热工信号及连锁保护校验。②机械真空泵试转及调整。③气水分离箱水位自动调节装置调整。④真空系统管道冲洗及阀门调整。⑤配合凝汽器真空系统灌水检查。⑥真空泵试转及投运。⑦真空系统试抽真空及严密性检查。⑧真空系统投运及动态调整。 （2）射水抽气器（或射汽抽气器）真空系统调试的工作内容：①热工信号及连锁保护校验。②射水泵试转及系统调整（或射汽抽气器试运及系统调整）。③真空系统管道冲洗及阀门的调整。④配合凝汽器真空系统灌水检查。⑤真空系统试抽真空及严密性检查。⑥真空系统投运及动态调整。
0102040000 | YS1-89 | 汽机分系统调试 真空系统调试 机组容量 1000MW | 台 | 8024.67 | 0 | 4001.76 | 22.04 | 4000.87 | 0 | 0 | 0 | 26.3274 |  | 工作内容：真空系统有机械真空泵系统、射水抽气器（或射汽抽气器）真空系统两种类型。 （1）机械真空泵系统调试的工作内容：①热工信号及连锁保护校验。②机械真空泵试转及调整。③气水分离箱水位自动调节装置调整。④真空系统管道冲洗及阀门调整。⑤配合凝汽器真空系统灌水检查。⑥真空泵试转及投运。⑦真空系统试抽真空及严密性检查。⑧真空系统投运及动态调整。 （2）射水抽气器（或射汽抽气器）真空系统调试的工作内容：①热工信号及连锁保护校验。②射水泵试转及系统调整（或射汽抽气器试运及系统调整）。③真空系统管道冲洗及阀门的调整。④配合凝汽器真空系统灌水检查。⑤真空系统试抽真空及严密性检查。⑥真空系统投运及动态调整。
0102050000 | YS1-90 | 汽机分系统调试 汽机油系统调试 机组容量 50MW | 台 | 18754.94 | 0 | 17382.17 | 12.99 | 1359.78 | 0 | 0 | 0 | 114.3564 |  | 工作内容：汽机油系统调试包括调节、保安系统，控制油系统，润滑油净化处理系统，主机润滑油、顶轴油系统及盘车装置调试。 （1）调节、保安系统调试的工作内容：①热工信号及连锁保护校验。②液压调节系统静态调试。③保安系统静态调试。④主汽门及调速汽门关闭时间测定。⑤配合电液调节控制系统静态调试。 （2）控制油系统调试的工作内容：①热工信号及连锁保护校验。②控制油泵试转及调整。③控制油系统压力调整。④高压备用密封油泵试转及系统调整。⑤油处理装置调试。⑥系统蓄能器调整。⑦系统投运及联动调试。 （3）润滑油净化处理系统调试的工作内容：①热工信号及连锁保护校验。②油输送泵试转及调试。③净化装置调试。④配合热控进行程控投运试验。⑤系统投运及动态调试。 （4）主机润滑油、顶轴油系统及盘车装置调试的工作内容：①热工信号及连锁保护校验。②润滑油泵（交、直流）试转及调整。③顶轴油泵试转及调整。④顶轴油压分配及轴颈抬起高度调整。⑤排烟风机试转，油箱真空调整。⑥冷油器投用。⑦事故排油系统调试。⑧润滑油压、流量分配调整。⑨盘车装置自动及手动投运调试。
0102050000 | YS1-91 | 汽机分系统调试 汽机油系统调试 机组容量 135MW | 台 | 24362.48 | 0 | 22595.04 | 15.89 | 1751.55 | 0 | 0 | 0 | 148.6516 |  | 工作内容：汽机油系统调试包括调节、保安系统，控制油系统，润滑油净化处理系统，主机润滑油、顶轴油系统及盘车装置调试。 （1）调节、保安系统调试的工作内容：①热工信号及连锁保护校验。②液压调节系统静态调试。③保安系统静态调试。④主汽门及调速汽门关闭时间测定。⑤配合电液调节控制系统静态调试。 （2）控制油系统调试的工作内容：①热工信号及连锁保护校验。②控制油泵试转及调整。③控制油系统压力调整。④高压备用密封油泵试转及系统调整。⑤油处理装置调试。⑥系统蓄能器调整。⑦系统投运及联动调试。 （3）润滑油净化处理系统调试的工作内容：①热工信号及连锁保护校验。②油输送泵试转及调试。③净化装置调试。④配合热控进行程控投运试验。⑤系统投运及动态调试。 （4）主机润滑油、顶轴油系统及盘车装置调试的工作内容：①热工信号及连锁保护校验。②润滑油泵（交、直流）试转及调整。③顶轴油泵试转及调整。④顶轴油压分配及轴颈抬起高度调整。⑤排烟风机试转，油箱真空调整。⑥冷油器投用。⑦事故排油系统调试。⑧润滑油压、流量分配调整。⑨盘车装置自动及手动投运调试。
0102050000 | YS1-92 | 汽机分系统调试 汽机油系统调试 机组容量 200MW | 台 | 35065.45 | 0 | 32733.34 | 24.66 | 2307.45 | 0 | 0 | 0 | 215.3509 |  | 工作内容：汽机油系统调试包括调节、保安系统，控制油系统，润滑油净化处理系统，主机润滑油、顶轴油系统及盘车装置调试。 （1）调节、保安系统调试的工作内容：①热工信号及连锁保护校验。②液压调节系统静态调试。③保安系统静态调试。④主汽门及调速汽门关闭时间测定。⑤配合电液调节控制系统静态调试。 （2）控制油系统调试的工作内容：①热工信号及连锁保护校验。②控制油泵试转及调整。③控制油系统压力调整。④高压备用密封油泵试转及系统调整。⑤油处理装置调试。⑥系统蓄能器调整。⑦系统投运及联动调试。 （3）润滑油净化处理系统调试的工作内容：①热工信号及连锁保护校验。②油输送泵试转及调试。③净化装置调试。④配合热控进行程控投运试验。⑤系统投运及动态调试。 （4）主机润滑油、顶轴油系统及盘车装置调试的工作内容：①热工信号及连锁保护校验。②润滑油泵（交、直流）试转及调整。③顶轴油泵试转及调整。④顶轴油压分配及轴颈抬起高度调整。⑤排烟风机试转，油箱真空调整。⑥冷油器投用。⑦事故排油系统调试。⑧润滑油压、流量分配调整。⑨盘车装置自动及手动投运调试。
0102050000 | YS1-93 | 汽机分系统调试 汽机油系统调试 机组容量 300MW | 台 | 44080.13 | 0 | 41137.95 | 30.49 | 2911.69 | 0 | 0 | 0 | 270.6444 |  | 工作内容：汽机油系统调试包括调节、保安系统，控制油系统，润滑油净化处理系统，主机润滑油、顶轴油系统及盘车装置调试。 （1）调节、保安系统调试的工作内容：①热工信号及连锁保护校验。②液压调节系统静态调试。③保安系统静态调试。④主汽门及调速汽门关闭时间测定。⑤配合电液调节控制系统静态调试。 （2）控制油系统调试的工作内容：①热工信号及连锁保护校验。②控制油泵试转及调整。③控制油系统压力调整。④高压备用密封油泵试转及系统调整。⑤油处理装置调试。⑥系统蓄能器调整。⑦系统投运及联动调试。 （3）润滑油净化处理系统调试的工作内容：①热工信号及连锁保护校验。②油输送泵试转及调试。③净化装置调试。④配合热控进行程控投运试验。⑤系统投运及动态调试。 （4）主机润滑油、顶轴油系统及盘车装置调试的工作内容：①热工信号及连锁保护校验。②润滑油泵（交、直流）试转及调整。③顶轴油泵试转及调整。④顶轴油压分配及轴颈抬起高度调整。⑤排烟风机试转，油箱真空调整。⑥冷油器投用。⑦事故排油系统调试。⑧润滑油压、流量分配调整。⑨盘车装置自动及手动投运调试。
0102050000 | YS1-94 | 汽机分系统调试 汽机油系统调试 机组容量 600MW | 台 | 55850.3 | 0 | 52143.55 | 38.69 | 3668.06 | 0 | 0 | 0 | 343.0497 |  | 工作内容：汽机油系统调试包括调节、保安系统，控制油系统，润滑油净化处理系统，主机润滑油、顶轴油系统及盘车装置调试。 （1）调节、保安系统调试的工作内容：①热工信号及连锁保护校验。②液压调节系统静态调试。③保安系统静态调试。④主汽门及调速汽门关闭时间测定。⑤配合电液调节控制系统静态调试。 （2）控制油系统调试的工作内容：①热工信号及连锁保护校验。②控制油泵试转及调整。③控制油系统压力调整。④高压备用密封油泵试转及系统调整。⑤油处理装置调试。⑥系统蓄能器调整。⑦系统投运及联动调试。 （3）润滑油净化处理系统调试的工作内容：①热工信号及连锁保护校验。②油输送泵试转及调试。③净化装置调试。④配合热控进行程控投运试验。⑤系统投运及动态调试。 （4）主机润滑油、顶轴油系统及盘车装置调试的工作内容：①热工信号及连锁保护校验。②润滑油泵（交、直流）试转及调整。③顶轴油泵试转及调整。④顶轴油压分配及轴颈抬起高度调整。⑤排烟风机试转，油箱真空调整。⑥冷油器投用。⑦事故排油系统调试。⑧润滑油压、流量分配调整。⑨盘车装置自动及手动投运调试。
0102050000 | YS1-95 | 汽机分系统调试 汽机油系统调试 机组容量 1000MW | 台 | 67040.35 | 0 | 62575.24 | 46.38 | 4418.73 | 0 | 0 | 0 | 411.6792 |  | 工作内容：汽机油系统调试包括调节、保安系统，控制油系统，润滑油净化处理系统，主机润滑油、顶轴油系统及盘车装置调试。 （1）调节、保安系统调试的工作内容：①热工信号及连锁保护校验。②液压调节系统静态调试。③保安系统静态调试。④主汽门及调速汽门关闭时间测定。⑤配合电液调节控制系统静态调试。 （2）控制油系统调试的工作内容：①热工信号及连锁保护校验。②控制油泵试转及调整。③控制油系统压力调整。④高压备用密封油泵试转及系统调整。⑤油处理装置调试。⑥系统蓄能器调整。⑦系统投运及联动调试。 （3）润滑油净化处理系统调试的工作内容：①热工信号及连锁保护校验。②油输送泵试转及调试。③净化装置调试。④配合热控进行程控投运试验。⑤系统投运及动态调试。 （4）主机润滑油、顶轴油系统及盘车装置调试的工作内容：①热工信号及连锁保护校验。②润滑油泵（交、直流）试转及调整。③顶轴油泵试转及调整。④顶轴油压分配及轴颈抬起高度调整。⑤排烟风机试转，油箱真空调整。⑥冷油器投用。⑦事故排油系统调试。⑧润滑油压、流量分配调整。⑨盘车装置自动及手动投运调试。
0102060000 | YS1-96 | 汽机分系统调试 高、低压旁路系统调试 机组容量 50MW | 台 | 2674.94 | 0 | 2402.45 | 7.16 | 265.33 | 0 | 0 | 0 | 15.8056 |  | 工作内容：①旁路管道及减温水系统的冲洗。②控制油泵试转、控制油油站静态调试。③控制油再生系统调整。④热工信号及连锁保护校验。⑤系统联动调试。⑥系统投运及功能调整。
0102060000 | YS1-97 | 汽机分系统调试 高、低压旁路系统调试 机组容量 135MW | 台 | 3127.71 | 0 | 2802.53 | 8.48 | 316.7 | 0 | 0 | 0 | 18.4377 |  | 工作内容：①旁路管道及减温水系统的冲洗。②控制油泵试转、控制油油站静态调试。③控制油再生系统调整。④热工信号及连锁保护校验。⑤系统联动调试。⑥系统投运及功能调整。
0102060000 | YS1-98 | 汽机分系统调试 高、低压旁路系统调试 机组容量 200MW | 台 | 3307.21 | 0 | 2934.89 | 8.75 | 363.57 | 0 | 0 | 0 | 19.3085 |  | 工作内容：①旁路管道及减温水系统的冲洗。②控制油泵试转、控制油油站静态调试。③控制油再生系统调整。④热工信号及连锁保护校验。⑤系统联动调试。⑥系统投运及功能调整。
0102060000 | YS1-99 | 汽机分系统调试 高、低压旁路系统调试 机组容量 300MW | 台 | 3759.33 | 0 | 3335.96 | 10.09 | 413.28 | 0 | 0 | 0 | 21.9471 |  | 工作内容：①旁路管道及减温水系统的冲洗。②控制油泵试转、控制油油站静态调试。③控制油再生系统调整。④热工信号及连锁保护校验。⑤系统联动调试。⑥系统投运及功能调整。
0102060000 | YS1-100 | 汽机分系统调试 高、低压旁路系统调试 机组容量 600MW | 台 | 5412.28 | 0 | 4802.91 | 14.57 | 594.8 | 0 | 0 | 0 | 31.5981 |  | 工作内容：①旁路管道及减温水系统的冲洗。②控制油泵试转、控制油油站静态调试。③控制油再生系统调整。④热工信号及连锁保护校验。⑤系统联动调试。⑥系统投运及功能调整。
0102060000 | YS1-101 | 汽机分系统调试 高、低压旁路系统调试 机组容量 1000MW | 台 | 6464.04 | 0 | 5736.43 | 17.25 | 710.36 | 0 | 0 | 0 | 37.7397 |  | 工作内容：①旁路管道及减温水系统的冲洗。②控制油泵试转、控制油油站静态调试。③控制油再生系统调整。④热工信号及连锁保护校验。⑤系统联动调试。⑥系统投运及功能调整。
0102070000 | YS1-102 | 汽机分系统调试 驱动用汽轮机调试 机组容量 50MW | 台 | 6876.66 | 0 | 5390.68 | 8.84 | 1477.14 | 0 | 0 | 0 | 35.465 |  | 工作内容：驱动用汽轮机调试包括小机调节、保安、控制油系统和小机润滑油、顶轴油系统及盘车装置调试。 （1）小机调节、保安、控制油系统调试的工作内容：①热工信号及连锁保护校验。②液压调节系统静态调试。③保安系统静态调试。④控制油系统调试。⑤汽门阀位核对。⑥配合电液调节控制系统静态调试。 （2）小机润滑油、顶轴油系统及盘车装置调试的工作内容：①热工信号及连锁保护校验。②润滑油泵试转及调整。③顶轴油泵试转及调整。④顶轴油压分配及轴颈抬起高度调整。⑤排烟风机试转，油箱真空调整。⑥冷油器投用。⑦事故排油系统调试。⑧润滑油压、流量分配调整。⑨盘车装置自动及手动投运调试。
0102070000 | YS1-103 | 汽机分系统调试 驱动用汽轮机调试 机组容量 135MW | 台 | 9404.22 | 0 | 7393.05 | 12.72 | 1998.45 | 0 | 0 | 0 | 48.6385 |  | 工作内容：驱动用汽轮机调试包括小机调节、保安、控制油系统和小机润滑油、顶轴油系统及盘车装置调试。 （1）小机调节、保安、控制油系统调试的工作内容：①热工信号及连锁保护校验。②液压调节系统静态调试。③保安系统静态调试。④控制油系统调试。⑤汽门阀位核对。⑥配合电液调节控制系统静态调试。 （2）小机润滑油、顶轴油系统及盘车装置调试的工作内容：①热工信号及连锁保护校验。②润滑油泵试转及调整。③顶轴油泵试转及调整。④顶轴油压分配及轴颈抬起高度调整。⑤排烟风机试转，油箱真空调整。⑥冷油器投用。⑦事故排油系统调试。⑧润滑油压、流量分配调整。⑨盘车装置自动及手动投运调试。
0102070000 | YS1-104 | 汽机分系统调试 驱动用汽轮机调试 机组容量 200MW | 台 | 11551.66 | 0 | 9240.32 | 16.61 | 2294.73 | 0 | 0 | 0 | 60.7916 |  | 工作内容：驱动用汽轮机调试包括小机调节、保安、控制油系统和小机润滑油、顶轴油系统及盘车装置调试。 （1）小机调节、保安、控制油系统调试的工作内容：①热工信号及连锁保护校验。②液压调节系统静态调试。③保安系统静态调试。④控制油系统调试。⑤汽门阀位核对。⑥配合电液调节控制系统静态调试。 （2）小机润滑油、顶轴油系统及盘车装置调试的工作内容：①热工信号及连锁保护校验。②润滑油泵试转及调整。③顶轴油泵试转及调整。④顶轴油压分配及轴颈抬起高度调整。⑤排烟风机试转，油箱真空调整。⑥冷油器投用。⑦事故排油系统调试。⑧润滑油压、流量分配调整。⑨盘车装置自动及手动投运调试。
0102070000 | YS1-105 | 汽机分系统调试 驱动用汽轮机调试 机组容量 300MW | 台 | 13094.45 | 0 | 10318.08 | 18.38 | 2757.99 | 0 | 0 | 0 | 67.8821 |  | 工作内容：驱动用汽轮机调试包括小机调节、保安、控制油系统和小机润滑油、顶轴油系统及盘车装置调试。 （1）小机调节、保安、控制油系统调试的工作内容：①热工信号及连锁保护校验。②液压调节系统静态调试。③保安系统静态调试。④控制油系统调试。⑤汽门阀位核对。⑥配合电液调节控制系统静态调试。 （2）小机润滑油、顶轴油系统及盘车装置调试的工作内容：①热工信号及连锁保护校验。②润滑油泵试转及调整。③顶轴油泵试转及调整。④顶轴油压分配及轴颈抬起高度调整。⑤排烟风机试转，油箱真空调整。⑥冷油器投用。⑦事故排油系统调试。⑧润滑油压、流量分配调整。⑨盘车装置自动及手动投运调试。
0102070000 | YS1-106 | 汽机分系统调试 驱动用汽轮机调试 机组容量 600MW | 台 | 15515.5 | 0 | 12167.33 | 20.49 | 3327.68 | 0 | 0 | 0 | 80.0482 |  | 工作内容：驱动用汽轮机调试包括小机调节、保安、控制油系统和小机润滑油、顶轴油系统及盘车装置调试。 （1）小机调节、保安、控制油系统调试的工作内容：①热工信号及连锁保护校验。②液压调节系统静态调试。③保安系统静态调试。④控制油系统调试。⑤汽门阀位核对。⑥配合电液调节控制系统静态调试。 （2）小机润滑油、顶轴油系统及盘车装置调试的工作内容：①热工信号及连锁保护校验。②润滑油泵试转及调整。③顶轴油泵试转及调整。④顶轴油压分配及轴颈抬起高度调整。⑤排烟风机试转，油箱真空调整。⑥冷油器投用。⑦事故排油系统调试。⑧润滑油压、流量分配调整。⑨盘车装置自动及手动投运调试。
0102070000 | YS1-107 | 汽机分系统调试 驱动用汽轮机调试 机组容量 1000MW | 台 | 18824.45 | 0 | 14785.12 | 24.73 | 4014.6 | 0 | 0 | 0 | 97.2705 |  | 工作内容：驱动用汽轮机调试包括小机调节、保安、控制油系统和小机润滑油、顶轴油系统及盘车装置调试。 （1）小机调节、保安、控制油系统调试的工作内容：①热工信号及连锁保护校验。②液压调节系统静态调试。③保安系统静态调试。④控制油系统调试。⑤汽门阀位核对。⑥配合电液调节控制系统静态调试。 （2）小机润滑油、顶轴油系统及盘车装置调试的工作内容：①热工信号及连锁保护校验。②润滑油泵试转及调整。③顶轴油泵试转及调整。④顶轴油压分配及轴颈抬起高度调整。⑤排烟风机试转，油箱真空调整。⑥冷油器投用。⑦事故排油系统调试。⑧润滑油压、流量分配调整。⑨盘车装置自动及手动投运调试。
0102080000 | YS1-108 | 汽机分系统调试 循环水系统调试 机组容量 50MW | 台 | 3699.24 | 0 | 3211.49 | 15.61 | 472.14 | 0 | 0 | 0 | 21.1282 |  | 工作内容：循环水系统调试包括循环水系统和胶球清洗系统调试，其中循环水系统有开式和闭式两种类型。 （1）循环水系统调试的工作内容：①热工信号及连锁保护校验。②循环水泵试运转及调整。③系统管道水冲洗及阀门调整。④水池自动补水系统调试（闭式）。⑤出口蝶阀及液压装置调整。⑥配合热控程控投运试验。⑦旋转滤网、清污机、冲洗水泵试转及调整投运。⑧冷却水泵试转及投运。⑨系统投运及动态调整。 （2）胶球清洗系统调试的工作内容：①热工信号及连锁保护校验。②胶球泵试转及调整。③胶球清洗装置投运及调整。④配合热控进行程控装置投运。⑤配合胶球清洗装置收球率试验及调整。
0102080000 | YS1-109 | 汽机分系统调试 循环水系统调试 机组容量 135MW | 台 | 4376.11 | 0 | 3846.68 | 16.98 | 512.45 | 0 | 0 | 0 | 25.3071 |  | 工作内容：循环水系统调试包括循环水系统和胶球清洗系统调试，其中循环水系统有开式和闭式两种类型。 （1）循环水系统调试的工作内容：①热工信号及连锁保护校验。②循环水泵试运转及调整。③系统管道水冲洗及阀门调整。④水池自动补水系统调试（闭式）。⑤出口蝶阀及液压装置调整。⑥配合热控程控投运试验。⑦旋转滤网、清污机、冲洗水泵试转及调整投运。⑧冷却水泵试转及投运。⑨系统投运及动态调整。 （2）胶球清洗系统调试的工作内容：①热工信号及连锁保护校验。②胶球泵试转及调整。③胶球清洗装置投运及调整。④配合热控进行程控装置投运。⑤配合胶球清洗装置收球率试验及调整。
0102080000 | YS1-110 | 汽机分系统调试 循环水系统调试 机组容量 200MW | 台 | 4559.65 | 0 | 3930.64 | 20.1 | 608.91 | 0 | 0 | 0 | 25.8595 |  | 工作内容：循环水系统调试包括循环水系统和胶球清洗系统调试，其中循环水系统有开式和闭式两种类型。 （1）循环水系统调试的工作内容：①热工信号及连锁保护校验。②循环水泵试运转及调整。③系统管道水冲洗及阀门调整。④水池自动补水系统调试（闭式）。⑤出口蝶阀及液压装置调整。⑥配合热控程控投运试验。⑦旋转滤网、清污机、冲洗水泵试转及调整投运。⑧冷却水泵试转及投运。⑨系统投运及动态调整。 （2）胶球清洗系统调试的工作内容：①热工信号及连锁保护校验。②胶球泵试转及调整。③胶球清洗装置投运及调整。④配合热控进行程控装置投运。⑤配合胶球清洗装置收球率试验及调整。
0102080000 | YS1-111 | 汽机分系统调试 循环水系统调试 机组容量 300MW | 台 | 5658.03 | 0 | 4889.86 | 24.21 | 743.96 | 0 | 0 | 0 | 32.1701 |  | 工作内容：循环水系统调试包括循环水系统和胶球清洗系统调试，其中循环水系统有开式和闭式两种类型。 （1）循环水系统调试的工作内容：①热工信号及连锁保护校验。②循环水泵试运转及调整。③系统管道水冲洗及阀门调整。④水池自动补水系统调试（闭式）。⑤出口蝶阀及液压装置调整。⑥配合热控程控投运试验。⑦旋转滤网、清污机、冲洗水泵试转及调整投运。⑧冷却水泵试转及投运。⑨系统投运及动态调整。 （2）胶球清洗系统调试的工作内容：①热工信号及连锁保护校验。②胶球泵试转及调整。③胶球清洗装置投运及调整。④配合热控进行程控装置投运。⑤配合胶球清洗装置收球率试验及调整。
0102080000 | YS1-112 | 汽机分系统调试 循环水系统调试 机组容量 600MW | 台 | 7178.95 | 0 | 6183.92 | 31.99 | 963.04 | 0 | 0 | 0 | 40.6837 |  | 工作内容：循环水系统调试包括循环水系统和胶球清洗系统调试，其中循环水系统有开式和闭式两种类型。 （1）循环水系统调试的工作内容：①热工信号及连锁保护校验。②循环水泵试运转及调整。③系统管道水冲洗及阀门调整。④水池自动补水系统调试（闭式）。⑤出口蝶阀及液压装置调整。⑥配合热控程控投运试验。⑦旋转滤网、清污机、冲洗水泵试转及调整投运。⑧冷却水泵试转及投运。⑨系统投运及动态调整。 （2）胶球清洗系统调试的工作内容：①热工信号及连锁保护校验。②胶球泵试转及调整。③胶球清洗装置投运及调整。④配合热控进行程控装置投运。⑤配合胶球清洗装置收球率试验及调整。
0102080000 | YS1-113 | 汽机分系统调试 循环水系统调试 机组容量 1000MW | 台 | 8674.88 | 0 | 7478.02 | 38.55 | 1158.31 | 0 | 0 | 0 | 49.1975 |  | 工作内容：循环水系统调试包括循环水系统和胶球清洗系统调试，其中循环水系统有开式和闭式两种类型。 （1）循环水系统调试的工作内容：①热工信号及连锁保护校验。②循环水泵试运转及调整。③系统管道水冲洗及阀门调整。④水池自动补水系统调试（闭式）。⑤出口蝶阀及液压装置调整。⑥配合热控程控投运试验。⑦旋转滤网、清污机、冲洗水泵试转及调整投运。⑧冷却水泵试转及投运。⑨系统投运及动态调整。 （2）胶球清洗系统调试的工作内容：①热工信号及连锁保护校验。②胶球泵试转及调整。③胶球清洗装置投运及调整。④配合热控进行程控装置投运。⑤配合胶球清洗装置收球率试验及调整。
0102090000 | YS1-114 | 汽机分系统调试 冷却水系统调试 机组容量 50MW | 台 | 4032.96 | 0 | 3468.34 | 22.82 | 541.8 | 0 | 0 | 0 | 22.818 |  | 工作内容：冷却水系统调试包括开式辅机冷却水系统和闭式辅机冷却水系统调试。 （1）开式辅机冷却水系统调试的工作内容：①热工信号及连锁保护校验。②开式水泵试转及调整。③系统管道冲洗及阀门调整。④旋转滤网试转及调整。⑤冷却器投运及调整。⑥冷却器胶球清洗装置投运及调整。⑦系统投运及动态调整。 （2）闭式辅机冷却水系统调试的工作内容：①热工信号及连锁保护校验。②闭式水泵试转及调整。③系统管道冲洗及阀门调整（母管及各辅机支管）。④水箱自动补水系统调试。⑤停机冷却水泵试转及系统调整。⑥热交换器投运及调整。⑦系统投运及动态调整。
0102090000 | YS1-115 | 汽机分系统调试 冷却水系统调试 机组容量 135MW | 台 | 4656.92 | 0 | 4001.76 | 26.12 | 629.04 | 0 | 0 | 0 | 26.3274 |  | 工作内容：冷却水系统调试包括开式辅机冷却水系统和闭式辅机冷却水系统调试。 （1）开式辅机冷却水系统调试的工作内容：①热工信号及连锁保护校验。②开式水泵试转及调整。③系统管道冲洗及阀门调整。④旋转滤网试转及调整。⑤冷却器投运及调整。⑥冷却器胶球清洗装置投运及调整。⑦系统投运及动态调整。 （2）闭式辅机冷却水系统调试的工作内容：①热工信号及连锁保护校验。②闭式水泵试转及调整。③系统管道冲洗及阀门调整（母管及各辅机支管）。④水箱自动补水系统调试。⑤停机冷却水泵试转及系统调整。⑥热交换器投运及调整。⑦系统投运及动态调整。
0102090000 | YS1-116 | 汽机分系统调试 冷却水系统调试 机组容量 200MW | 台 | 4995.83 | 0 | 4295.17 | 28.39 | 672.27 | 0 | 0 | 0 | 28.2577 |  | 工作内容：冷却水系统调试包括开式辅机冷却水系统和闭式辅机冷却水系统调试。 （1）开式辅机冷却水系统调试的工作内容：①热工信号及连锁保护校验。②开式水泵试转及调整。③系统管道冲洗及阀门调整。④旋转滤网试转及调整。⑤冷却器投运及调整。⑥冷却器胶球清洗装置投运及调整。⑦系统投运及动态调整。 （2）闭式辅机冷却水系统调试的工作内容：①热工信号及连锁保护校验。②闭式水泵试转及调整。③系统管道冲洗及阀门调整（母管及各辅机支管）。④水箱自动补水系统调试。⑤停机冷却水泵试转及系统调整。⑥热交换器投运及调整。⑦系统投运及动态调整。
0102090000 | YS1-117 | 汽机分系统调试 冷却水系统调试 机组容量 300MW | 台 | 5585.15 | 0 | 4802.91 | 31.82 | 750.42 | 0 | 0 | 0 | 31.5981 |  | 工作内容：冷却水系统调试包括开式辅机冷却水系统和闭式辅机冷却水系统调试。 （1）开式辅机冷却水系统调试的工作内容：①热工信号及连锁保护校验。②开式水泵试转及调整。③系统管道冲洗及阀门调整。④旋转滤网试转及调整。⑤冷却器投运及调整。⑥冷却器胶球清洗装置投运及调整。⑦系统投运及动态调整。 （2）闭式辅机冷却水系统调试的工作内容：①热工信号及连锁保护校验。②闭式水泵试转及调整。③系统管道冲洗及阀门调整（母管及各辅机支管）。④水箱自动补水系统调试。⑤停机冷却水泵试转及系统调整。⑥热交换器投运及调整。⑦系统投运及动态调整。
0102090000 | YS1-118 | 汽机分系统调试 冷却水系统调试 机组容量 600MW | 台 | 7755.51 | 0 | 6669.94 | 43.64 | 1041.93 | 0 | 0 | 0 | 43.8812 |  | 工作内容：冷却水系统调试包括开式辅机冷却水系统和闭式辅机冷却水系统调试。 （1）开式辅机冷却水系统调试的工作内容：①热工信号及连锁保护校验。②开式水泵试转及调整。③系统管道冲洗及阀门调整。④旋转滤网试转及调整。⑤冷却器投运及调整。⑥冷却器胶球清洗装置投运及调整。⑦系统投运及动态调整。 （2）闭式辅机冷却水系统调试的工作内容：①热工信号及连锁保护校验。②闭式水泵试转及调整。③系统管道冲洗及阀门调整（母管及各辅机支管）。④水箱自动补水系统调试。⑤停机冷却水泵试转及系统调整。⑥热交换器投运及调整。⑦系统投运及动态调整。
0102090000 | YS1-119 | 汽机分系统调试 冷却水系统调试 机组容量 1000MW | 台 | 9314.93 | 0 | 8004.53 | 52.5 | 1257.9 | 0 | 0 | 0 | 52.6614 |  | 工作内容：冷却水系统调试包括开式辅机冷却水系统和闭式辅机冷却水系统调试。 （1）开式辅机冷却水系统调试的工作内容：①热工信号及连锁保护校验。②开式水泵试转及调整。③系统管道冲洗及阀门调整。④旋转滤网试转及调整。⑤冷却器投运及调整。⑥冷却器胶球清洗装置投运及调整。⑦系统投运及动态调整。 （2）闭式辅机冷却水系统调试的工作内容：①热工信号及连锁保护校验。②闭式水泵试转及调整。③系统管道冲洗及阀门调整（母管及各辅机支管）。④水箱自动补水系统调试。⑤停机冷却水泵试转及系统调整。⑥热交换器投运及调整。⑦系统投运及动态调整。
0102100000 | YS1-120 | 汽机分系统调试 直接空冷系统调试 机组容量 50MW | 台 | 14875.63 | 0 | 9101.05 | 3.59 | 5770.99 | 0 | 0 | 0 | 59.8753 |  | 工作内容：①配合空冷系统气密性试验。②热工信号及连锁保护校验。③空冷风机、相关转动机械试转及调整。④其他辅助设备投运及调整。⑤空冷系统冲洗及阀门调整。
0102100000 | YS1-121 | 汽机分系统调试 直接空冷系统调试 机组容量 135MW | 台 | 24641.77 | 0 | 15145.69 | 5.8 | 9490.28 | 0 | 0 | 0 | 99.6427 |  | 工作内容：①配合空冷系统气密性试验。②热工信号及连锁保护校验。③空冷风机、相关转动机械试转及调整。④其他辅助设备投运及调整。⑤空冷系统冲洗及阀门调整。
0102100000 | YS1-122 | 汽机分系统调试 直接空冷系统调试 机组容量 200MW | 台 | 39707.75 | 0 | 24196.35 | 9.29 | 15502.11 | 0 | 0 | 0 | 159.1865 |  | 工作内容：①配合空冷系统气密性试验。②热工信号及连锁保护校验。③空冷风机、相关转动机械试转及调整。④其他辅助设备投运及调整。⑤空冷系统冲洗及阀门调整。
0102100000 | YS1-123 | 汽机分系统调试 直接空冷系统调试 机组容量 300MW | 台 | 59542.84 | 0 | 36294.53 | 13.98 | 23234.33 | 0 | 0 | 0 | 238.7798 |  | 工作内容：①配合空冷系统气密性试验。②热工信号及连锁保护校验。③空冷风机、相关转动机械试转及调整。④其他辅助设备投运及调整。⑤空冷系统冲洗及阀门调整。
0102100000 | YS1-124 | 汽机分系统调试 直接空冷系统调试 机组容量 600MW | 台 | 89239.58 | 0 | 54367.21 | 20.86 | 34851.51 | 0 | 0 | 0 | 357.679 |  | 工作内容：①配合空冷系统气密性试验。②热工信号及连锁保护校验。③空冷风机、相关转动机械试转及调整。④其他辅助设备投运及调整。⑤空冷系统冲洗及阀门调整。
0102100000 | YS1-125 | 汽机分系统调试 直接空冷系统调试 机组容量 1000MW | 台 | 109076 | 0 | 66466.36 | 25.68 | 42583.96 | 0 | 0 | 0 | 437.2787 |  | 工作内容：①配合空冷系统气密性试验。②热工信号及连锁保护校验。③空冷风机、相关转动机械试转及调整。④其他辅助设备投运及调整。⑤空冷系统冲洗及阀门调整。
0103010000 | YS1-126 | 电气分系统调试 发电机主变压器组调试 机组容量 50MW | 台 | 28203.55 | 0 | 25012.31 | 72.81 | 3118.43 | 0 | 0 | 0 | 164.5547 |  | 工作内容：①发电机、主变压器、断路器、隔离开关、接地开关及保护、测量、控制、调速、指挥信号等二次回路调试。②主变压器测温、冷却系统、有载调压系统调试。③通流升压试验。④整组传动试验。⑤机、电、炉横向保护试验。⑥交接验收。
0103010000 | YS1-127 | 电气分系统调试 发电机主变压器组调试 机组容量 135MW | 台 | 37690.77 | 0 | 33878.25 | 83.6 | 3728.92 | 0 | 0 | 0 | 222.8832 |  | 工作内容：①发电机、主变压器、断路器、隔离开关、接地开关及保护、测量、控制、调速、指挥信号等二次回路调试。②主变压器测温、冷却系统、有载调压系统调试。③通流升压试验。④整组传动试验。⑤机、电、炉横向保护试验。⑥交接验收。
0103010000 | YS1-128 | 电气分系统调试 发电机主变压器组调试 机组容量 200MW | 台 | 49047.52 | 0 | 43616.45 | 126.75 | 5304.32 | 0 | 0 | 0 | 286.9503 |  | 工作内容：①发电机、主变压器、断路器、隔离开关、接地开关及保护、测量、控制、调速、指挥信号等二次回路调试。②主变压器测温、冷却系统、有载调压系统调试。③通流升压试验。④整组传动试验。⑤机、电、炉横向保护试验。⑥交接验收。
0103010000 | YS1-129 | 电气分系统调试 发电机主变压器组调试 机组容量 300MW | 台 | 60955.08 | 0 | 53951.32 | 156.41 | 6847.35 | 0 | 0 | 0 | 354.9429 |  | 工作内容：①发电机、主变压器、断路器、隔离开关、接地开关及保护、测量、控制、调速、指挥信号等二次回路调试。②主变压器测温、冷却系统、有载调压系统调试。③通流升压试验。④整组传动试验。⑤机、电、炉横向保护试验。⑥交接验收。
0103010000 | YS1-130 | 电气分系统调试 发电机主变压器组调试 机组容量 600MW | 台 | 74026.47 | 0 | 65734.38 | 190.56 | 8101.53 | 0 | 0 | 0 | 432.463 |  | 工作内容：①发电机、主变压器、断路器、隔离开关、接地开关及保护、测量、控制、调速、指挥信号等二次回路调试。②主变压器测温、冷却系统、有载调压系统调试。③通流升压试验。④整组传动试验。⑤机、电、炉横向保护试验。⑥交接验收。
0103010000 | YS1-131 | 电气分系统调试 发电机主变压器组调试 机组容量 1000MW | 台 | 88661.43 | 0 | 78756.19 | 228.32 | 9676.92 | 0 | 0 | 0 | 518.1328 |  | 工作内容：①发电机、主变压器、断路器、隔离开关、接地开关及保护、测量、控制、调速、指挥信号等二次回路调试。②主变压器测温、冷却系统、有载调压系统调试。③通流升压试验。④整组传动试验。⑤机、电、炉横向保护试验。⑥交接验收。
0103020000 | YS1-132 | 电气分系统调试 发电机励磁系统调试 机组容量 50MW | 台 | 9109.34 | 0 | 8060.83 | 23.37 | 1025.14 | 0 | 0 | 0 | 53.0318 |  | 工作内容：①手动、自动励磁系统及相关二次回路调试。②整组传动试验。③交接验收。
0103020000 | YS1-133 | 电气分系统调试 发电机励磁系统调试 机组容量 135MW | 台 | 17778.09 | 0 | 16309.39 | 33.26 | 1435.44 | 0 | 0 | 0 | 107.2986 |  | 工作内容：①手动、自动励磁系统及相关二次回路调试。②整组传动试验。③交接验收。
0103020000 | YS1-134 | 电气分系统调试 发电机励磁系统调试 机组容量 200MW | 台 | 22464.88 | 0 | 19843.89 | 57.53 | 2563.46 | 0 | 0 | 0 | 130.5519 |  | 工作内容：①手动、自动励磁系统及相关二次回路调试。②整组传动试验。③交接验收。
0103020000 | YS1-135 | 电气分系统调试 发电机励磁系统调试 机组容量 300MW | 台 | 30436.36 | 0 | 26872.43 | 78.21 | 3485.72 | 0 | 0 | 0 | 176.7923 |  | 工作内容：①手动、自动励磁系统及相关二次回路调试。②整组传动试验。③交接验收。
0103020000 | YS1-136 | 电气分系统调试 发电机励磁系统调试 机组容量 600MW | 台 | 37310.63 | 0 | 33011.91 | 95.28 | 4203.44 | 0 | 0 | 0 | 217.1836 |  | 工作内容：①手动、自动励磁系统及相关二次回路调试。②整组传动试验。③交接验收。
0103020000 | YS1-137 | 电气分系统调试 发电机励磁系统调试 机组容量 1000MW | 台 | 44411.83 | 0 | 39274.85 | 114.16 | 5022.82 | 0 | 0 | 0 | 258.3872 |  | 工作内容：①手动、自动励磁系统及相关二次回路调试。②整组传动试验。③交接验收。
0103030000 | YS1-138 | 电气分系统调试 发电机同期系统调试 机组容量 135MW以下 | 台 | 3636.86 | 0 | 2894.41 | 20.67 | 721.78 | 0 | 0 | 0 | 19.0422 |  | 工作内容：①同期电压回路、同期系统的调频、调压等二次回路调试。②同期系统与励磁系统、调速系统、ECS系统联调试验。③交接验收。
0103030000 | YS1-139 | 电气分系统调试 发电机同期系统调试 机组容量 300MW以下 | 台 | 5496.24 | 0 | 4382.1 | 31.47 | 1082.67 | 0 | 0 | 0 | 28.8296 |  | 工作内容：①同期电压回路、同期系统的调频、调压等二次回路调试。②同期系统与励磁系统、调速系统、ECS系统联调试验。③交接验收。
0103030000 | YS1-140 | 电气分系统调试 发电机同期系统调试 机组容量 600MW | 台 | 8156.4 | 0 | 6449.66 | 46.74 | 1660 | 0 | 0 | 0 | 42.432 |  | 工作内容：①同期电压回路、同期系统的调频、调压等二次回路调试。②同期系统与励磁系统、调速系统、ECS系统联调试验。③交接验收。
0103030000 | YS1-141 | 电气分系统调试 发电机同期系统调试 机组容量 1000MW | 台 | 9694.03 | 0 | 7689.41 | 55.73 | 1948.89 | 0 | 0 | 0 | 50.5882 |  | 工作内容：①同期电压回路、同期系统的调频、调压等二次回路调试。②同期系统与励磁系统、调速系统、ECS系统联调试验。③交接验收。
0103040000 | YS1-142 | 电气分系统调试 发电厂直流电源系统调试 机组容量 135MW以下 | 台 | 2853.97 | 0 | 2299.71 | 3.85 | 550.41 | 0 | 0 | 0 | 15.1297 |  | 工作内容：①直流屏、直流电源及二次回路调试。②试运行。
0103040000 | YS1-143 | 电气分系统调试 发电厂直流电源系统调试 机组容量 200MW | 台 | 4137.93 | 0 | 2951.69 | 12.48 | 1173.76 | 0 | 0 | 0 | 19.419 |  | 工作内容：①直流屏、直流电源及二次回路调试。②试运行。
0103040000 | YS1-144 | 电气分系统调试 发电厂直流电源系统调试 机组容量 300MW | 台 | 5556.5 | 0 | 4099.58 | 25.85 | 1431.07 | 0 | 0 | 0 | 26.9709 |  | 工作内容：①直流屏、直流电源及二次回路调试。②试运行。
0103040000 | YS1-145 | 电气分系统调试 发电厂直流电源系统调试 机组容量 600MW | 台 | 6348.67 | 0 | 4591.52 | 32.98 | 1724.17 | 0 | 0 | 0 | 30.2074 |  | 工作内容：①直流屏、直流电源及二次回路调试。②试运行。
0103040000 | YS1-146 | 电气分系统调试 发电厂直流电源系统调试 机组容量 1000MW | 台 | 7542.21 | 0 | 5411.43 | 39.22 | 2091.56 | 0 | 0 | 0 | 35.6015 |  | 工作内容：①直流屏、直流电源及二次回路调试。②试运行。
0103050000 | YS1-147 | 电气分系统调试 发电厂中央信号系统调试 机组容量 135MW以下 | 台 | 3341.46 | 0 | 2854.89 | 13.53 | 473.04 | 0 | 0 | 0 | 18.7822 |  | 工作内容：①二次回路调试。②系统联调。③自动打印系统的计算机软、硬件调试和打印显示回路调试。④试运行。
0103050000 | YS1-148 | 电气分系统调试 发电厂中央信号系统调试 机组容量 200MW | 台 | 4965.06 | 0 | 3911.87 | 28.03 | 1025.16 | 0 | 0 | 0 | 25.736 |  | 工作内容：①二次回路调试。②系统联调。③自动打印系统的计算机软、硬件调试和打印显示回路调试。④试运行。
0103050000 | YS1-149 | 电气分系统调试 发电厂中央信号系统调试 机组容量 300MW | 台 | 6147.76 | 0 | 4889.86 | 35.76 | 1222.14 | 0 | 0 | 0 | 32.1701 |  | 工作内容：①二次回路调试。②系统联调。③自动打印系统的计算机软、硬件调试和打印显示回路调试。④试运行。
0103050000 | YS1-150 | 电气分系统调试 发电厂中央信号系统调试 机组容量 600MW | 台 | 7408.55 | 0 | 5867.82 | 42.53 | 1498.2 | 0 | 0 | 0 | 38.6041 |  | 工作内容：①二次回路调试。②系统联调。③自动打印系统的计算机软、硬件调试和打印显示回路调试。④试运行。
0103050000 | YS1-151 | 电气分系统调试 发电厂中央信号系统调试 机组容量 1000MW | 台 | 8976.81 | 0 | 7112.51 | 51.23 | 1813.07 | 0 | 0 | 0 | 46.7928 |  | 工作内容：①二次回路调试。②系统联调。③自动打印系统的计算机软、硬件调试和打印显示回路调试。④试运行。
0103060000 | YS1-152 | 电气分系统调试 保安电源系统调试 机组容量 50MW | 台 | 847.03 | 0 | 661.87 | 4.5 | 180.66 | 0 | 0 | 0 | 4.3544 |  | 工作内容：①保安电源二次回路调试。②保安电源投运试验。
0103060000 | YS1-153 | 电气分系统调试 保安电源系统调试 机组容量 135MW | 台 | 1085.79 | 0 | 826.83 | 6.29 | 252.67 | 0 | 0 | 0 | 5.4397 |  | 工作内容：①保安电源二次回路调试。②保安电源投运试验。
0103060000 | YS1-154 | 电气分系统调试 保安电源系统调试 机组容量 200MW | 台 | 1729.73 | 0 | 1322.73 | 9.89 | 397.11 | 0 | 0 | 0 | 8.7022 |  | 工作内容：①保安电源二次回路调试。②保安电源投运试验。
0103060000 | YS1-155 | 电气分系统调试 保安电源系统调试 机组容量 300MW | 台 | 2576.31 | 0 | 1984.59 | 14.38 | 577.34 | 0 | 0 | 0 | 13.0565 |  | 工作内容：①保安电源二次回路调试。②保安电源投运试验。
0103060000 | YS1-156 | 电气分系统调试 保安电源系统调试 机组容量 600MW | 台 | 3541.98 | 0 | 2728.43 | 19.77 | 793.78 | 0 | 0 | 0 | 17.9502 |  | 工作内容：①保安电源二次回路调试。②保安电源投运试验。
0103060000 | YS1-157 | 电气分系统调试 保安电源系统调试 机组容量 1000MW | 台 | 4185.93 | 0 | 3224.33 | 23.37 | 938.23 | 0 | 0 | 0 | 21.2127 |  | 工作内容：①保安电源二次回路调试。②保安电源投运试验。
0103070000 | YS1-158 | 电气分系统调试 发电厂事故照明系统调试 机组容量 50MW | 台 | 847.03 | 0 | 661.87 | 4.5 | 180.66 | 0 | 0 | 0 | 4.3544 |  | 工作内容：①系统二次回路检查与切换试验。②试运行。
0103070000 | YS1-159 | 电气分系统调试 发电厂事故照明系统调试 机组容量 135MW | 台 | 965.68 | 0 | 743.84 | 5.39 | 216.45 | 0 | 0 | 0 | 4.8937 |  | 工作内容：①系统二次回路检查与切换试验。②试运行。
0103070000 | YS1-160 | 电气分系统调试 发电厂事故照明系统调试 机组容量 300MW以下 | 台 | 1490.51 | 0 | 1157.75 | 8.09 | 324.67 | 0 | 0 | 0 | 7.6168 |  | 工作内容：①系统二次回路检查与切换试验。②试运行。
0103070000 | YS1-161 | 电气分系统调试 发电厂事故照明系统调试 机组容量 600MW | 台 | 1932.36 | 0 | 1488.69 | 10.78 | 432.89 | 0 | 0 | 0 | 9.794 |  | 工作内容：①系统二次回路检查与切换试验。②试运行。
0103070000 | YS1-162 | 电气分系统调试 发电厂事故照明系统调试 机组容量 1000MW | 台 | 2254.55 | 0 | 1736.63 | 12.59 | 505.33 | 0 | 0 | 0 | 11.4252 |  | 工作内容：①系统二次回路检查与切换试验。②试运行。
0103080000 | YS1-163 | 电气分系统调试 电除尘系统调试 机组容量 50MW | 台 | 2804.62 | 0 | 2067.56 | 15.28 | 721.78 | 0 | 0 | 0 | 13.6024 |  | 工作内容：①电除尘二次回路调试。②空载升压试验。③振打投运试验。
0103080000 | YS1-164 | 电气分系统调试 电除尘系统调试 机组容量 135MW | 台 | 4963.43 | 0 | 3638.24 | 26.07 | 1299.12 | 0 | 0 | 0 | 23.9358 |  | 工作内容：①电除尘二次回路调试。②空载升压试验。③振打投运试验。
0103080000 | YS1-165 | 电气分系统调试 电除尘系统调试 机组容量 200MW | 台 | 6169.31 | 0 | 4548.05 | 33.26 | 1588 | 0 | 0 | 0 | 29.9214 |  | 工作内容：①电除尘二次回路调试。②空载升压试验。③振打投运试验。
0103080000 | YS1-166 | 电气分系统调试 电除尘系统调试 机组容量 300MW | 台 | 7445.32 | 0 | 5456.88 | 39.55 | 1948.89 | 0 | 0 | 0 | 35.9005 |  | 工作内容：①电除尘二次回路调试。②空载升压试验。③振打投运试验。
0103080000 | YS1-167 | 电气分系统调试 电除尘系统调试 机组容量 600MW | 台 | 10249.94 | 0 | 7524.44 | 54.83 | 2670.67 | 0 | 0 | 0 | 49.5029 |  | 工作内容：①电除尘二次回路调试。②空载升压试验。③振打投运试验。
0103080000 | YS1-168 | 电气分系统调试 电除尘系统调试 机组容量 1000MW | 台 | 12336.74 | 0 | 9095.12 | 65.62 | 3176 | 0 | 0 | 0 | 59.8363 |  | 工作内容：①电除尘二次回路调试。②空载升压试验。③振打投运试验。
0103090000 | YS1-169 | 电气分系统调试 发电机故障录波系统调试 机组容量 50MW | 台 | 1645.24 | 0 | 1267.41 | 9.18 | 368.65 | 0 | 0 | 0 | 8.3382 |  | 工作内容：①电压、电流、信号二次回路调试。②与故障信息子站联调。③试运行。
0103090000 | YS1-170 | 电气分系统调试 发电机故障录波系统调试 机组容量 135MW | 台 | 2631.59 | 0 | 2027.06 | 14.69 | 589.84 | 0 | 0 | 0 | 13.3359 |  | 工作内容：①电压、电流、信号二次回路调试。②与故障信息子站联调。③试运行。
0103090000 | YS1-171 | 电气分系统调试 发电机故障录波系统调试 机组容量 300MW以下 | 台 | 3167.96 | 0 | 2449.86 | 17.45 | 700.65 | 0 | 0 | 0 | 16.1175 |  | 工作内容：①电压、电流、信号二次回路调试。②与故障信息子站联调。③试运行。
0103090000 | YS1-172 | 电气分系统调试 发电机故障录波系统调试 机组容量 600MW | 台 | 3825.86 | 0 | 2956.63 | 21.12 | 848.11 | 0 | 0 | 0 | 19.4515 |  | 工作内容：①电压、电流、信号二次回路调试。②与故障信息子站联调。③试运行。
0103090000 | YS1-173 | 电气分系统调试 发电机故障录波系统调试 机组容量 1000MW | 台 | 4934.75 | 0 | 3801.25 | 27.55 | 1105.95 | 0 | 0 | 0 | 25.0082 |  | 工作内容：①电压、电流、信号二次回路调试。②与故障信息子站联调。③试运行。
0103100000 | YS1-174 | 电气分系统调试 厂用电切换系统调试 电压等级 400V | 套 | 582.31 | 0 | 414.9 | 19.74 | 147.67 | 0 | 0 | 0 | 2.7296 |  | 工作内容：①二次回路查线。②通流升压试验。③切换试验。④试运行。
0103100000 | YS1-175 | 电气分系统调试 厂用电切换系统调试 电压等级 10kV以下 | 套 | 1370.55 | 0 | 829.8 | 19.74 | 521.01 | 0 | 0 | 0 | 5.4592 |  | 工作内容：①二次回路查线。②通流升压试验。③切换试验。④试运行。
0103110000 | YS1-176 | 电气分系统调试 零功率切机系统调试 机组容量 300MW以下 | 台 | 2765.32 | 0 | 2143.64 | 18.04 | 603.64 | 0 | 0 | 0 | 14.1029 |  | 工作内容：①二次回路调试。②整组传动试验。③交接验收。
0103110000 | YS1-177 | 电气分系统调试 零功率切机系统调试 机组容量 600MW | 台 | 3104.54 | 0 | 2420.24 | 20.3 | 664 | 0 | 0 | 0 | 15.9226 |  | 工作内容：①二次回路调试。②整组传动试验。③交接验收。
0103110000 | YS1-178 | 电气分系统调试 零功率切机系统调试 机组容量 1000MW | 台 | 3504.12 | 0 | 2696.84 | 22.55 | 784.73 | 0 | 0 | 0 | 17.7424 |  | 工作内容：①二次回路调试。②整组传动试验。③交接验收。
0103120000 | YS1-179 | 电气分系统调试 发电机同步相量测量（PMU）系统调试 机组容量 300MW以下 | 台 | 2785.11 | 0 | 2005.35 | 22.55 | 757.21 | 0 | 0 | 0 | 13.1931 |  | 工作内容：①二次回路调试。②PMU系统集成及联调。③与省调及网调通信联调。
0103120000 | YS1-180 | 电气分系统调试 发电机同步相量测量（PMU）系统调试 机组容量 600MW | 台 | 3355.2 | 0 | 2420.24 | 26.31 | 908.65 | 0 | 0 | 0 | 15.9226 |  | 工作内容：①二次回路调试。②PMU系统集成及联调。③与省调及网调通信联调。
0103120000 | YS1-181 | 电气分系统调试 发电机同步相量测量（PMU）系统调试 机组容量 1000MW | 台 | 3719.92 | 0 | 2696.84 | 30.07 | 993.01 | 0 | 0 | 0 | 17.7424 |  | 工作内容：①二次回路调试。②PMU系统集成及联调。③与省调及网调通信联调。
0103130000 | YS1-182 | 电气分系统调试 变频系统调试 电压等级 400V | 套 | 2199.8 | 0 | 1382.99 | 15.04 | 801.77 | 0 | 0 | 0 | 9.0986 |  | 工作内容：① 输入端电能质量测试（谐波、不平衡度、电压波动和闪变）。② 输出端电能质量测试（谐波、不平衡度、电压波动和闪变）。③功率元件红外测温试验。④变频器内部控制器电气测量准确度校核。
0103130000 | YS1-183 | 电气分系统调试 变频系统调试 电压等级 10kV | 套 | 3420.84 | 0 | 2005.35 | 22.55 | 1392.94 | 0 | 0 | 0 | 13.1931 |  | 工作内容：① 输入端电能质量测试（谐波、不平衡度、电压波动和闪变）。② 输出端电能质量测试（谐波、不平衡度、电压波动和闪变）。③功率元件红外测温试验。④变频器内部控制器电气测量准确度校核。
0103140000 | YS1-184 | 电气分系统调试 厂用辅机系统电气调试 机组容量 50MW | 台 | 49007.69 | 0 | 41282.18 | 188.69 | 7536.82 | 0 | 0 | 0 | 271.5933 |  | 工作内容：① 二次回路调试。② 远方操作试验。③配合电动机空载试运。
0103140000 | YS1-185 | 电气分系统调试 厂用辅机系统电气调试 机组容量 135MW | 台 | 71138.81 | 0 | 59901.13 | 267.89 | 10969.79 | 0 | 0 | 0 | 394.0864 |  | 工作内容：① 二次回路调试。② 远方操作试验。③配合电动机空载试运。
0103140000 | YS1-186 | 电气分系统调试 厂用辅机系统电气调试 机组容量 200MW | 台 | 105253.67 | 0 | 89244.17 | 377.87 | 15631.63 | 0 | 0 | 0 | 587.1327 |  | 工作内容：① 二次回路调试。② 远方操作试验。③配合电动机空载试运。
0103140000 | YS1-187 | 电气分系统调试 厂用辅机系统电气调试 机组容量 300MW | 台 | 133674.44 | 0 | 113096.74 | 493.73 | 20083.97 | 0 | 0 | 0 | 744.0575 |  | 工作内容：① 二次回路调试。② 远方操作试验。③配合电动机空载试运。
0103140000 | YS1-188 | 电气分系统调试 厂用辅机系统电气调试 机组容量 600MW | 台 | 168179.65 | 0 | 141849.04 | 622.84 | 25707.77 | 0 | 0 | 0 | 933.2174 |  | 工作内容：① 二次回路调试。② 远方操作试验。③配合电动机空载试运。
0103140000 | YS1-189 | 电气分系统调试 厂用辅机系统电气调试 机组容量 1000MW | 台 | 201124.59 | 0 | 169573.98 | 745.56 | 30805.05 | 0 | 0 | 0 | 1115.6183 |  | 工作内容：① 二次回路调试。② 远方操作试验。③配合电动机空载试运。
0103150000 | YS1-190 | 电气分系统调试 发电厂微机监控系统调试 机组容量 50MW | 台 | 9241.83 | 0 | 7856.35 | 22.48 | 1363 | 0 | 0 | 0 | 51.6865 |  | 工作内容：①元件检查。②二次回路调试。③遥信、遥控、遥测功能试验。④网络设备试验。⑤闭锁逻辑验证。⑥AVQC功能设定、测试。⑦UPS系统调试。⑧GPS系统调试。⑨后台计算机系统调试。⑩同期系统调试及运动功能系统调试。
0103150000 | YS1-191 | 电气分系统调试 发电厂微机监控系统调试 机组容量 135MW | 台 | 16754.29 | 0 | 14242.8 | 37.71 | 2473.78 | 0 | 0 | 0 | 93.7026 |  | 工作内容：①元件检查。②二次回路调试。③遥信、遥控、遥测功能试验。④网络设备试验。⑤闭锁逻辑验证。⑥AVQC功能设定、测试。⑦UPS系统调试。⑧GPS系统调试。⑨后台计算机系统调试。⑩同期系统调试及运动功能系统调试。
0103150000 | YS1-192 | 电气分系统调试 发电厂微机监控系统调试 机组容量 200MW | 台 | 26824.67 | 0 | 22738.29 | 65.62 | 4020.76 | 0 | 0 | 0 | 149.594 |  | 工作内容：①元件检查。②二次回路调试。③遥信、遥控、遥测功能试验。④网络设备试验。⑤闭锁逻辑验证。⑥AVQC功能设定、测试。⑦UPS系统调试。⑧GPS系统调试。⑨后台计算机系统调试。⑩同期系统调试及运动功能系统调试。
0103150000 | YS1-193 | 电气分系统调试 发电厂微机监控系统调试 机组容量 300MW | 台 | 33103.51 | 0 | 28112.17 | 81.8 | 4909.54 | 0 | 0 | 0 | 184.9485 |  | 工作内容：①元件检查。②二次回路调试。③遥信、遥控、遥测功能试验。④网络设备试验。⑤闭锁逻辑验证。⑥AVQC功能设定、测试。⑦UPS系统调试。⑧GPS系统调试。⑨后台计算机系统调试。⑩同期系统调试及运动功能系统调试。
0103150000 | YS1-194 | 电气分系统调试 发电厂微机监控系统调试 机组容量 600MW | 台 | 40986.81 | 0 | 34727.79 | 100.67 | 6158.35 | 0 | 0 | 0 | 228.4723 |  | 工作内容：①元件检查。②二次回路调试。③遥信、遥控、遥测功能试验。④网络设备试验。⑤闭锁逻辑验证。⑥AVQC功能设定、测试。⑦UPS系统调试。⑧GPS系统调试。⑨后台计算机系统调试。⑩同期系统调试及运动功能系统调试。
0103150000 | YS1-195 | 电气分系统调试 发电厂微机监控系统调试 机组容量 1000MW | 台 | 49025.38 | 0 | 41548.88 | 120.46 | 7356.04 | 0 | 0 | 0 | 273.3479 |  | 工作内容：①元件检查。②二次回路调试。③遥信、遥控、遥测功能试验。④网络设备试验。⑤闭锁逻辑验证。⑥AVQC功能设定、测试。⑦UPS系统调试。⑧GPS系统调试。⑨后台计算机系统调试。⑩同期系统调试及运动功能系统调试。
0103160000 | YS1-196 | 电气分系统调试 发电厂时间同步系统调试 机组容量 300MW以下 | 台 | 3720.08 | 0 | 2311.57 | 20.29 | 1388.22 | 0 | 0 | 0 | 15.2077 |  | 工作内容：①二次回路调试。②主钟与从钟通信检查。③时间同步系统对时精度检查。④保护、测控等装置的对时检查。
0103160000 | YS1-197 | 电气分系统调试 发电厂时间同步系统调试 机组容量 600MW | 台 | 4475.77 | 0 | 2785.73 | 24.18 | 1665.86 | 0 | 0 | 0 | 18.3272 |  | 工作内容：①二次回路调试。②主钟与从钟通信检查。③时间同步系统对时精度检查。④保护、测控等装置的对时检查。
0103160000 | YS1-198 | 电气分系统调试 发电厂时间同步系统调试 机组容量 1000MW | 台 | 5231.48 | 0 | 3259.9 | 28.07 | 1943.51 | 0 | 0 | 0 | 21.4467 |  | 工作内容：①二次回路调试。②主钟与从钟通信检查。③时间同步系统对时精度检查。④保护、测控等装置的对时检查。
0103170000 | YS1-199 | 电气分系统调试 发电厂保护故障信息子（分）站系统调试 机组容量 200MW以下 | 套 | 952.07 | 0 | 853.5 | 3.46 | 95.11 | 0 | 0 | 0 | 5.6151 |  | 工作内容：①二次回路调试。②保护、录波器接入调试，与网络存储器接入调试，录波管理、定值管理、告警管理等功能调试。③与保护故障信息主站、分站信息联调。
0103170000 | YS1-200 | 电气分系统调试 发电厂保护故障信息子（分）站系统调试 机组容量 600MW以下 | 套 | 1365.25 | 0 | 1232.84 | 4.81 | 127.6 | 0 | 0 | 0 | 8.1108 |  | 工作内容：①二次回路调试。②保护、录波器接入调试，与网络存储器接入调试，录波管理、定值管理、告警管理等功能调试。③与保护故障信息主站、分站信息联调。
0103170000 | YS1-201 | 电气分系统调试 发电厂保护故障信息子（分）站系统调试 机组容量 1000MW | 套 | 1588.09 | 0 | 1422.51 | 5.49 | 160.09 | 0 | 0 | 0 | 9.3586 |  | 工作内容：①二次回路调试。②保护、录波器接入调试，与网络存储器接入调试，录波管理、定值管理、告警管理等功能调试。③与保护故障信息主站、分站信息联调。
0103180000 | YS1-202 | 电气分系统调试 脱硫系统电气调试 机组容量 50MW | 台 | 42856.82 | 0 | 25455.56 | 426.57 | 16974.69 | 0 | 0 | 0 | 167.4708 |  | 工作内容：①二次回路调试。②操作试验。③配合电动机空载试转。④投运试验。
0103180000 | YS1-203 | 电气分系统调试 脱硫系统电气调试 机组容量 135MW | 台 | 49574.78 | 0 | 29445.77 | 493.53 | 19635.48 | 0 | 0 | 0 | 193.7222 |  | 工作内容：①二次回路调试。②操作试验。③配合电动机空载试转。④投运试验。
0103180000 | YS1-204 | 电气分系统调试 脱硫系统电气调试 机组容量 200MW | 台 | 57117.8 | 0 | 33381.36 | 556.74 | 23179.7 | 0 | 0 | 0 | 219.6142 |  | 工作内容：①二次回路调试。②操作试验。③配合电动机空载试转。④投运试验。
0103180000 | YS1-205 | 电气分系统调试 脱硫系统电气调试 机组容量 300MW | 台 | 63481.1 | 0 | 37785.19 | 627.69 | 25068.22 | 0 | 0 | 0 | 248.5868 |  | 工作内容：①二次回路调试。②操作试验。③配合电动机空载试转。④投运试验。
0103180000 | YS1-206 | 电气分系统调试 脱硫系统电气调试 机组容量 600MW | 台 | 71411.48 | 0 | 42248.28 | 705.98 | 28457.22 | 0 | 0 | 0 | 277.9492 |  | 工作内容：①二次回路调试。②操作试验。③配合电动机空载试转。④投运试验。
0103180000 | YS1-207 | 电气分系统调试 脱硫系统电气调试 机组容量 1000MW | 台 | 80243.01 | 0 | 47630.08 | 792.58 | 31820.35 | 0 | 0 | 0 | 313.3558 |  | 工作内容：①二次回路调试。②操作试验。③配合电动机空载试转。④投运试验。
0103190000 | YS1-208 | 电气分系统调试 脱硝系统电气调试 机组容量 50MW | 台 | 31584.14 | 0 | 18138.9 | 250.14 | 13195.1 | 0 | 0 | 0 | 119.3349 |  | 工作内容：①二次回路调试。②操作试验。③配合电动机空载试转。④投运试验。
0103190000 | YS1-209 | 电气分系统调试 脱硝系统电气调试 机组容量 135MW | 台 | 36267.89 | 0 | 20828.77 | 287.29 | 15151.83 | 0 | 0 | 0 | 137.0314 |  | 工作内容：①二次回路调试。②操作试验。③配合电动机空载试转。④投运试验。
0103190000 | YS1-210 | 电气分系统调试 脱硝系统电气调试 机组容量 200MW | 台 | 41650.05 | 0 | 23882.21 | 394.28 | 17373.56 | 0 | 0 | 0 | 157.1198 |  | 工作内容：①二次回路调试。②操作试验。③配合电动机空载试转。④投运试验。
0103190000 | YS1-211 | 电气分系统调试 脱硝系统电气调试 机组容量 300MW | 台 | 48032.43 | 0 | 27537.25 | 462.68 | 20032.5 | 0 | 0 | 0 | 181.1661 |  | 工作内容：①二次回路调试。②操作试验。③配合电动机空载试转。④投运试验。
0103190000 | YS1-212 | 电气分系统调试 脱硝系统电气调试 机组容量 600MW | 台 | 51770.26 | 0 | 29741.14 | 492.35 | 21536.77 | 0 | 0 | 0 | 195.6654 |  | 工作内容：①二次回路调试。②操作试验。③配合电动机空载试转。④投运试验。
0103190000 | YS1-213 | 电气分系统调试 脱硝系统电气调试 机组容量 1000MW | 台 | 59413.35 | 0 | 33846.63 | 566.1 | 25000.62 | 0 | 0 | 0 | 222.6752 |  | 工作内容：①二次回路调试。②操作试验。③配合电动机空载试转。④投运试验。
0104010000 | YS1-214 | 热控分系统调试 机组自控装置复原调试 机组容量 50MW | 台 | 49105.78 | 0 | 42874.58 | 0 | 6231.2 | 0 | 0 | 0 | 282.0696 |  | 工作内容：机组自控装置复原调试包括组装式综合控制装置、单回路调节器、机组自动控制装置、计算机数据采集监控装置、机组辅机顺序控制装置、机组事故追忆装置、锅炉炉膛安全监控装置、ECS控制系统、汽机数字电液控制装置、给水泵小汽机电液控制装置、汽机旁路控制装置、分散型微机多功能控制装置、可编程、其他调节与控制装置的复原调试。 机组自控装置复原调试工作内容：①预制电缆、电源电缆、组件就位检查。②接地电阻、绝缘电阻测试。③电源部件测试，供电电压调整。④电源冗余检查。⑤机柜、运行员站、工程师站硬件及基本软件调试。⑥中心处理单元冗余检查。⑦输入、输出通道精度测试。
0104010000 | YS1-215 | 热控分系统调试 机组自控装置复原调试 机组容量 135MW | 台 | 57367.78 | 0 | 50525.47 | 0 | 6842.31 | 0 | 0 | 0 | 332.4044 |  | 工作内容：机组自控装置复原调试包括组装式综合控制装置、单回路调节器、机组自动控制装置、计算机数据采集监控装置、机组辅机顺序控制装置、机组事故追忆装置、锅炉炉膛安全监控装置、ECS控制系统、汽机数字电液控制装置、给水泵小汽机电液控制装置、汽机旁路控制装置、分散型微机多功能控制装置、可编程、其他调节与控制装置的复原调试。 机组自控装置复原调试工作内容：①预制电缆、电源电缆、组件就位检查。②接地电阻、绝缘电阻测试。③电源部件测试，供电电压调整。④电源冗余检查。⑤机柜、运行员站、工程师站硬件及基本软件调试。⑥中心处理单元冗余检查。⑦输入、输出通道精度测试。
0104010000 | YS1-216 | 热控分系统调试 机组自控装置复原调试 机组容量 200MW | 台 | 72643.82 | 0 | 64803.82 | 0 | 7840 | 0 | 0 | 0 | 426.3409 |  | 工作内容：机组自控装置复原调试包括组装式综合控制装置、单回路调节器、机组自动控制装置、计算机数据采集监控装置、机组辅机顺序控制装置、机组事故追忆装置、锅炉炉膛安全监控装置、ECS控制系统、汽机数字电液控制装置、给水泵小汽机电液控制装置、汽机旁路控制装置、分散型微机多功能控制装置、可编程、其他调节与控制装置的复原调试。 机组自控装置复原调试工作内容：①预制电缆、电源电缆、组件就位检查。②接地电阻、绝缘电阻测试。③电源部件测试，供电电压调整。④电源冗余检查。⑤机柜、运行员站、工程师站硬件及基本软件调试。⑥中心处理单元冗余检查。⑦输入、输出通道精度测试。
0104010000 | YS1-217 | 热控分系统调试 机组自控装置复原调试 机组容量 300MW | 台 | 83334.26 | 0 | 73818.92 | 0 | 9515.34 | 0 | 0 | 0 | 485.6508 |  | 工作内容：机组自控装置复原调试包括组装式综合控制装置、单回路调节器、机组自动控制装置、计算机数据采集监控装置、机组辅机顺序控制装置、机组事故追忆装置、锅炉炉膛安全监控装置、ECS控制系统、汽机数字电液控制装置、给水泵小汽机电液控制装置、汽机旁路控制装置、分散型微机多功能控制装置、可编程、其他调节与控制装置的复原调试。 机组自控装置复原调试工作内容：①预制电缆、电源电缆、组件就位检查。②接地电阻、绝缘电阻测试。③电源部件测试，供电电压调整。④电源冗余检查。⑤机柜、运行员站、工程师站硬件及基本软件调试。⑥中心处理单元冗余检查。⑦输入、输出通道精度测试。
0104010000 | YS1-218 | 热控分系统调试 机组自控装置复原调试 机组容量 600MW | 台 | 90006.06 | 0 | 78782.85 | 0 | 11223.21 | 0 | 0 | 0 | 518.3082 |  | 工作内容：机组自控装置复原调试包括组装式综合控制装置、单回路调节器、机组自动控制装置、计算机数据采集监控装置、机组辅机顺序控制装置、机组事故追忆装置、锅炉炉膛安全监控装置、ECS控制系统、汽机数字电液控制装置、给水泵小汽机电液控制装置、汽机旁路控制装置、分散型微机多功能控制装置、可编程、其他调节与控制装置的复原调试。 机组自控装置复原调试工作内容：①预制电缆、电源电缆、组件就位检查。②接地电阻、绝缘电阻测试。③电源部件测试，供电电压调整。④电源冗余检查。⑤机柜、运行员站、工程师站硬件及基本软件调试。⑥中心处理单元冗余检查。⑦输入、输出通道精度测试。
0104010000 | YS1-219 | 热控分系统调试 机组自控装置复原调试 机组容量 1000MW | 台 | 97571.82 | 0 | 84413.58 | 0 | 13158.24 | 0 | 0 | 0 | 555.3525 |  | 工作内容：机组自控装置复原调试包括组装式综合控制装置、单回路调节器、机组自动控制装置、计算机数据采集监控装置、机组辅机顺序控制装置、机组事故追忆装置、锅炉炉膛安全监控装置、ECS控制系统、汽机数字电液控制装置、给水泵小汽机电液控制装置、汽机旁路控制装置、分散型微机多功能控制装置、可编程、其他调节与控制装置的复原调试。 机组自控装置复原调试工作内容：①预制电缆、电源电缆、组件就位检查。②接地电阻、绝缘电阻测试。③电源部件测试，供电电压调整。④电源冗余检查。⑤机柜、运行员站、工程师站硬件及基本软件调试。⑥中心处理单元冗余检查。⑦输入、输出通道精度测试。
0104020000 | YS1-220 | 热控分系统调试 四功能分散型控制系统调试 机组容量 50MW | 台 | 29097.03 | 0 | 23094.9 | 0 | 6002.13 | 0 | 0 | 0 | 151.9401 |  | 工作内容：四功能分散型控制系统调试包括机组自动调节系统、计算机数据采集监控系统、机组辅机顺序控制系统和锅炉炉膛安全监控系统的调试。 （1）机组自动调节系统的工作内容：①校正回路参数计算。②执行机构遥控手操试验。③调节回路跟踪，手/自动切换试验。④控制方式回路试验。⑤逻辑回路试验及报警功能检查。⑥与其他控制系统联调试验。⑦调节参数预设置。⑧配合机炉分系统调试，部分调节回路投运及维护。 （2）计算机数据采集监控系统调试的工作内容：①输入、输出信号回路测试。②画面检查与修正。③参数报警值设置。④报表打印功能调试。 （3）机组辅机顺序控制系统调试的工作内容：①执行机构遥控手操联动试验。②逻辑保护回路试验及参数设置。③设备联动、互为备用试验。④设备级、功能组级顺序启停回路试验。⑤报警回路确认。⑥与其他控制系统联调试验。⑦配合机炉分部试运转。⑧分系统调试阶段部分顺控系统投运试验。 （4）锅炉炉膛安全监控系统调试的工作内容：①执行机构遥控手操联动试验。②设备联动、互为备用试验。③公共部分逻辑保护回路试验及参数设置。④油层、煤层部分逻辑保护回路试验及参数设置。⑤角、层燃料启停回路试验。⑥火焰检测回路调试。⑦发火试验。⑧报警回路确认。⑨与其他控制系统联调试验。⑩配合锅炉分部试运转及锅炉点火时投运燃料控制，调整火焰检测信号的强度与频率，部分顺控系统投运调试。
0104020000 | YS1-221 | 热控分系统调试 四功能分散型控制系统调试 机组容量 135MW | 台 | 36543.22 | 0 | 29139.54 | 0 | 7403.68 | 0 | 0 | 0 | 191.7075 |  | 工作内容：四功能分散型控制系统调试包括机组自动调节系统、计算机数据采集监控系统、机组辅机顺序控制系统和锅炉炉膛安全监控系统的调试。 （1）机组自动调节系统的工作内容：①校正回路参数计算。②执行机构遥控手操试验。③调节回路跟踪，手/自动切换试验。④控制方式回路试验。⑤逻辑回路试验及报警功能检查。⑥与其他控制系统联调试验。⑦调节参数预设置。⑧配合机炉分系统调试，部分调节回路投运及维护。 （2）计算机数据采集监控系统调试的工作内容：①输入、输出信号回路测试。②画面检查与修正。③参数报警值设置。④报表打印功能调试。 （3）机组辅机顺序控制系统调试的工作内容：①执行机构遥控手操联动试验。②逻辑保护回路试验及参数设置。③设备联动、互为备用试验。④设备级、功能组级顺序启停回路试验。⑤报警回路确认。⑥与其他控制系统联调试验。⑦配合机炉分部试运转。⑧分系统调试阶段部分顺控系统投运试验。 （4）锅炉炉膛安全监控系统调试的工作内容：①执行机构遥控手操联动试验。②设备联动、互为备用试验。③公共部分逻辑保护回路试验及参数设置。④油层、煤层部分逻辑保护回路试验及参数设置。⑤角、层燃料启停回路试验。⑥火焰检测回路调试。⑦发火试验。⑧报警回路确认。⑨与其他控制系统联调试验。⑩配合锅炉分部试运转及锅炉点火时投运燃料控制，调整火焰检测信号的强度与频率，部分顺控系统投运调试。
0104020000 | YS1-222 | 热控分系统调试 四功能分散型控制系统调试 机组容量 200MW | 台 | 58420.3 | 0 | 46670.89 | 0 | 11749.41 | 0 | 0 | 0 | 307.0453 |  | 工作内容：四功能分散型控制系统调试包括机组自动调节系统、计算机数据采集监控系统、机组辅机顺序控制系统和锅炉炉膛安全监控系统的调试。 （1）机组自动调节系统的工作内容：①校正回路参数计算。②执行机构遥控手操试验。③调节回路跟踪，手/自动切换试验。④控制方式回路试验。⑤逻辑回路试验及报警功能检查。⑥与其他控制系统联调试验。⑦调节参数预设置。⑧配合机炉分系统调试，部分调节回路投运及维护。 （2）计算机数据采集监控系统调试的工作内容：①输入、输出信号回路测试。②画面检查与修正。③参数报警值设置。④报表打印功能调试。 （3）机组辅机顺序控制系统调试的工作内容：①执行机构遥控手操联动试验。②逻辑保护回路试验及参数设置。③设备联动、互为备用试验。④设备级、功能组级顺序启停回路试验。⑤报警回路确认。⑥与其他控制系统联调试验。⑦配合机炉分部试运转。⑧分系统调试阶段部分顺控系统投运试验。 （4）锅炉炉膛安全监控系统调试的工作内容：①执行机构遥控手操联动试验。②设备联动、互为备用试验。③公共部分逻辑保护回路试验及参数设置。④油层、煤层部分逻辑保护回路试验及参数设置。⑤角、层燃料启停回路试验。⑥火焰检测回路调试。⑦发火试验。⑧报警回路确认。⑨与其他控制系统联调试验。⑩配合锅炉分部试运转及锅炉点火时投运燃料控制，调整火焰检测信号的强度与频率，部分顺控系统投运调试。
0104020000 | YS1-223 | 热控分系统调试 四功能分散型控制系统调试 机组容量 300MW | 台 | 80689.24 | 0 | 64564.75 | 0 | 16124.49 | 0 | 0 | 0 | 424.7681 |  | 工作内容：四功能分散型控制系统调试包括机组自动调节系统、计算机数据采集监控系统、机组辅机顺序控制系统和锅炉炉膛安全监控系统的调试。 （1）机组自动调节系统的工作内容：①校正回路参数计算。②执行机构遥控手操试验。③调节回路跟踪，手/自动切换试验。④控制方式回路试验。⑤逻辑回路试验及报警功能检查。⑥与其他控制系统联调试验。⑦调节参数预设置。⑧配合机炉分系统调试，部分调节回路投运及维护。 （2）计算机数据采集监控系统调试的工作内容：①输入、输出信号回路测试。②画面检查与修正。③参数报警值设置。④报表打印功能调试。 （3）机组辅机顺序控制系统调试的工作内容：①执行机构遥控手操联动试验。②逻辑保护回路试验及参数设置。③设备联动、互为备用试验。④设备级、功能组级顺序启停回路试验。⑤报警回路确认。⑥与其他控制系统联调试验。⑦配合机炉分部试运转。⑧分系统调试阶段部分顺控系统投运试验。 （4）锅炉炉膛安全监控系统调试的工作内容：①执行机构遥控手操联动试验。②设备联动、互为备用试验。③公共部分逻辑保护回路试验及参数设置。④油层、煤层部分逻辑保护回路试验及参数设置。⑤角、层燃料启停回路试验。⑥火焰检测回路调试。⑦发火试验。⑧报警回路确认。⑨与其他控制系统联调试验。⑩配合锅炉分部试运转及锅炉点火时投运燃料控制，调整火焰检测信号的强度与频率，部分顺控系统投运调试。
0104020000 | YS1-224 | 热控分系统调试 四功能分散型控制系统调试 机组容量 600MW | 台 | 107348.47 | 0 | 85966.49 | 0 | 21381.98 | 0 | 0 | 0 | 565.569 |  | 工作内容：四功能分散型控制系统调试包括机组自动调节系统、计算机数据采集监控系统、机组辅机顺序控制系统和锅炉炉膛安全监控系统的调试。 （1）机组自动调节系统的工作内容：①校正回路参数计算。②执行机构遥控手操试验。③调节回路跟踪，手/自动切换试验。④控制方式回路试验。⑤逻辑回路试验及报警功能检查。⑥与其他控制系统联调试验。⑦调节参数预设置。⑧配合机炉分系统调试，部分调节回路投运及维护。 （2）计算机数据采集监控系统调试的工作内容：①输入、输出信号回路测试。②画面检查与修正。③参数报警值设置。④报表打印功能调试。 （3）机组辅机顺序控制系统调试的工作内容：①执行机构遥控手操联动试验。②逻辑保护回路试验及参数设置。③设备联动、互为备用试验。④设备级、功能组级顺序启停回路试验。⑤报警回路确认。⑥与其他控制系统联调试验。⑦配合机炉分部试运转。⑧分系统调试阶段部分顺控系统投运试验。 （4）锅炉炉膛安全监控系统调试的工作内容：①执行机构遥控手操联动试验。②设备联动、互为备用试验。③公共部分逻辑保护回路试验及参数设置。④油层、煤层部分逻辑保护回路试验及参数设置。⑤角、层燃料启停回路试验。⑥火焰检测回路调试。⑦发火试验。⑧报警回路确认。⑨与其他控制系统联调试验。⑩配合锅炉分部试运转及锅炉点火时投运燃料控制，调整火焰检测信号的强度与频率，部分顺控系统投运调试。
0104020000 | YS1-225 | 热控分系统调试 四功能分散型控制系统调试 机组容量 1000MW | 台 | 128580.54 | 0 | 103135.28 | 0 | 25445.26 | 0 | 0 | 0 | 678.5216 |  | 工作内容：四功能分散型控制系统调试包括机组自动调节系统、计算机数据采集监控系统、机组辅机顺序控制系统和锅炉炉膛安全监控系统的调试。 （1）机组自动调节系统的工作内容：①校正回路参数计算。②执行机构遥控手操试验。③调节回路跟踪，手/自动切换试验。④控制方式回路试验。⑤逻辑回路试验及报警功能检查。⑥与其他控制系统联调试验。⑦调节参数预设置。⑧配合机炉分系统调试，部分调节回路投运及维护。 （2）计算机数据采集监控系统调试的工作内容：①输入、输出信号回路测试。②画面检查与修正。③参数报警值设置。④报表打印功能调试。 （3）机组辅机顺序控制系统调试的工作内容：①执行机构遥控手操联动试验。②逻辑保护回路试验及参数设置。③设备联动、互为备用试验。④设备级、功能组级顺序启停回路试验。⑤报警回路确认。⑥与其他控制系统联调试验。⑦配合机炉分部试运转。⑧分系统调试阶段部分顺控系统投运试验。 （4）锅炉炉膛安全监控系统调试的工作内容：①执行机构遥控手操联动试验。②设备联动、互为备用试验。③公共部分逻辑保护回路试验及参数设置。④油层、煤层部分逻辑保护回路试验及参数设置。⑤角、层燃料启停回路试验。⑥火焰检测回路调试。⑦发火试验。⑧报警回路确认。⑨与其他控制系统联调试验。⑩配合锅炉分部试运转及锅炉点火时投运燃料控制，调整火焰检测信号的强度与频率，部分顺控系统投运调试。
0104030000 | YS1-226 | 热控分系统调试 电气分散型控制系统调试 机组容量 50MW | 台 | 11330.3 | 0 | 9031.9 | 0 | 2298.4 | 0 | 0 | 0 | 59.4204 |  | 工作内容：①I/O通道精度校验。②检测仪表及信号回路调试。③执行机构遥控手操联动试验。④自动调节回路试验及投运。⑤逻辑保护、连锁回路试验及投运。⑥报警功能检查。⑦顺序控制功能的试验及投运。
0104030000 | YS1-227 | 热控分系统调试 电气分散型控制系统调试 机组容量 135MW | 台 | 13919.95 | 0 | 11362.23 | 0 | 2557.72 | 0 | 0 | 0 | 74.7515 |  | 工作内容：①I/O通道精度校验。②检测仪表及信号回路调试。③执行机构遥控手操联动试验。④自动调节回路试验及投运。⑤逻辑保护、连锁回路试验及投运。⑥报警功能检查。⑦顺序控制功能的试验及投运。
0104030000 | YS1-228 | 热控分系统调试 电气分散型控制系统调试 机组容量 200MW | 台 | 17902.73 | 0 | 15052.83 | 0 | 2849.9 | 0 | 0 | 0 | 99.0318 |  | 工作内容：①I/O通道精度校验。②检测仪表及信号回路调试。③执行机构遥控手操联动试验。④自动调节回路试验及投运。⑤逻辑保护、连锁回路试验及投运。⑥报警功能检查。⑦顺序控制功能的试验及投运。
0104030000 | YS1-229 | 热控分系统调试 电气分散型控制系统调试 机组容量 300MW | 台 | 27987.43 | 0 | 23987.91 | 0 | 3999.52 | 0 | 0 | 0 | 157.8152 |  | 工作内容：①I/O通道精度校验。②检测仪表及信号回路调试。③执行机构遥控手操联动试验。④自动调节回路试验及投运。⑤逻辑保护、连锁回路试验及投运。⑥报警功能检查。⑦顺序控制功能的试验及投运。
0104030000 | YS1-230 | 热控分系统调试 电气分散型控制系统调试 机组容量 600MW | 台 | 35452.23 | 0 | 30105.65 | 0 | 5346.58 | 0 | 0 | 0 | 198.0635 |  | 工作内容：①I/O通道精度校验。②检测仪表及信号回路调试。③执行机构遥控手操联动试验。④自动调节回路试验及投运。⑤逻辑保护、连锁回路试验及投运。⑥报警功能检查。⑦顺序控制功能的试验及投运。
0104030000 | YS1-231 | 热控分系统调试 电气分散型控制系统调试 机组容量 1000MW | 台 | 44457.73 | 0 | 37486.86 | 0 | 6970.87 | 0 | 0 | 0 | 246.6241 |  | 工作内容：①I/O通道精度校验。②检测仪表及信号回路调试。③执行机构遥控手操联动试验。④自动调节回路试验及投运。⑤逻辑保护、连锁回路试验及投运。⑥报警功能检查。⑦顺序控制功能的试验及投运。
0104040000 | YS1-232 | 热控分系统调试 事故追忆、协调控制和AGC控制系统调试 机组容量 50MW | 台 | 17479.39 | 0 | 15475.62 | 0 | 2003.77 | 0 | 0 | 0 | 101.8133 |  | 工作内容：本项工作包括机组事故追忆、机组协调控制、机组AGC控制系统调试。 （1）机组事故追忆系统调试的工作内容：①输入、输出信号回路测试。②事故追忆功能调试。③打印功能调试。 （2）机组协调控制系统调试的工作内容：①与其他控制系统联调试验。②汽机跟踪方式回路试验。③锅炉跟踪方式回路试验。④机炉协调方式回路试验。⑤动、静态参数设置。 （3）机组AGC(自动发电量控制)控制系统调试的工作内容：①与其他控制系统联调试验。②机炉协调方式AGC加减负荷回路试验。③动、静态参数设置。④逻辑保护及方式切换试验。
0104040000 | YS1-233 | 热控分系统调试 事故追忆、协调控制和AGC控制系统调试 机组容量 135MW | 台 | 21949.16 | 0 | 19344.04 | 0 | 2605.12 | 0 | 0 | 0 | 127.2634 |  | 工作内容：本项工作包括机组事故追忆、机组协调控制、机组AGC控制系统调试。 （1）机组事故追忆系统调试的工作内容：①输入、输出信号回路测试。②事故追忆功能调试。③打印功能调试。 （2）机组协调控制系统调试的工作内容：①与其他控制系统联调试验。②汽机跟踪方式回路试验。③锅炉跟踪方式回路试验。④机炉协调方式回路试验。⑤动、静态参数设置。 （3）机组AGC(自动发电量控制)控制系统调试的工作内容：①与其他控制系统联调试验。②机炉协调方式AGC加减负荷回路试验。③动、静态参数设置。④逻辑保护及方式切换试验。
0104040000 | YS1-234 | 热控分系统调试 事故追忆、协调控制和AGC控制系统调试 机组容量 200MW | 台 | 32383.24 | 0 | 28291.97 | 0 | 4091.27 | 0 | 0 | 0 | 186.1314 |  | 工作内容：本项工作包括机组事故追忆、机组协调控制、机组AGC控制系统调试。 （1）机组事故追忆系统调试的工作内容：①输入、输出信号回路测试。②事故追忆功能调试。③打印功能调试。 （2）机组协调控制系统调试的工作内容：①与其他控制系统联调试验。②汽机跟踪方式回路试验。③锅炉跟踪方式回路试验。④机炉协调方式回路试验。⑤动、静态参数设置。 （3）机组AGC(自动发电量控制)控制系统调试的工作内容：①与其他控制系统联调试验。②机炉协调方式AGC加减负荷回路试验。③动、静态参数设置。④逻辑保护及方式切换试验。
0104040000 | YS1-235 | 热控分系统调试 事故追忆、协调控制和AGC控制系统调试 机组容量 300MW | 台 | 38476.94 | 0 | 33612.52 | 0 | 4864.42 | 0 | 0 | 0 | 221.135 |  | 工作内容：本项工作包括机组事故追忆、机组协调控制、机组AGC控制系统调试。 （1）机组事故追忆系统调试的工作内容：①输入、输出信号回路测试。②事故追忆功能调试。③打印功能调试。 （2）机组协调控制系统调试的工作内容：①与其他控制系统联调试验。②汽机跟踪方式回路试验。③锅炉跟踪方式回路试验。④机炉协调方式回路试验。⑤动、静态参数设置。 （3）机组AGC(自动发电量控制)控制系统调试的工作内容：①与其他控制系统联调试验。②机炉协调方式AGC加减负荷回路试验。③动、静态参数设置。④逻辑保护及方式切换试验。
0104040000 | YS1-236 | 热控分系统调试 事故追忆、协调控制和AGC控制系统调试 机组容量 600MW | 台 | 50427.88 | 0 | 44010.6 | 0 | 6417.28 | 0 | 0 | 0 | 289.5434 |  | 工作内容：本项工作包括机组事故追忆、机组协调控制、机组AGC控制系统调试。 （1）机组事故追忆系统调试的工作内容：①输入、输出信号回路测试。②事故追忆功能调试。③打印功能调试。 （2）机组协调控制系统调试的工作内容：①与其他控制系统联调试验。②汽机跟踪方式回路试验。③锅炉跟踪方式回路试验。④机炉协调方式回路试验。⑤动、静态参数设置。 （3）机组AGC(自动发电量控制)控制系统调试的工作内容：①与其他控制系统联调试验。②机炉协调方式AGC加减负荷回路试验。③动、静态参数设置。④逻辑保护及方式切换试验。
0104040000 | YS1-237 | 热控分系统调试 事故追忆、协调控制和AGC控制系统调试 机组容量 1000MW | 台 | 60365.34 | 0 | 52717.49 | 0 | 7647.85 | 0 | 0 | 0 | 346.8256 |  | 工作内容：本项工作包括机组事故追忆、机组协调控制、机组AGC控制系统调试。 （1）机组事故追忆系统调试的工作内容：①输入、输出信号回路测试。②事故追忆功能调试。③打印功能调试。 （2）机组协调控制系统调试的工作内容：①与其他控制系统联调试验。②汽机跟踪方式回路试验。③锅炉跟踪方式回路试验。④机炉协调方式回路试验。⑤动、静态参数设置。 （3）机组AGC(自动发电量控制)控制系统调试的工作内容：①与其他控制系统联调试验。②机炉协调方式AGC加减负荷回路试验。③动、静态参数设置。④逻辑保护及方式切换试验。
0104050000 | YS1-238 | 热控分系统调试 保护联锁及报警系统调试 机组容量 50MW | 台 | 18801.92 | 0 | 16272.82 | 0 | 2529.1 | 0 | 0 | 0 | 107.058 |  | 工作内容：保护连锁及报警系统调试包括锅炉保护连锁、汽机保护连锁、给水泵小汽机保护连锁、机组横向保护连锁和热工信号逻辑报警系统的调试。 （1）锅炉保护连锁调试的工作内容：①装置通电调试。②汽包高水位紧急放水保护回路试验。③汽包压力电磁排放阀保护回路试验。④主蒸汽压力电磁排放阀保护回路试验。⑤锅炉主要辅机跳闸保护回路试验。⑥再热器保护回路试验。⑦主燃料跳闸保护回路试验。⑧与其他系统联调试验。 （2）汽机保护连锁调试工作内容：①装置通电调试。②防进水保护回路试验。③除氧器水位保护回路试验。④加热器水位保护回路试验。⑤汽机油泵保护回路试验。⑥汽机本体紧急跳闸保护回路试验。⑦抽汽逆止门保护回路试验。⑧与其他系统联调试验。 （3）给水泵小汽机保护连锁调试的工作内容：①装置通电调试。②给水泵小汽机油泵保护回路试验。③给水泵小汽机本体紧急跳闸保护回路试验。④与其他系统联调试验。 （4）机组横向保护连锁调试的工作内容：①装置通电调试。②炉跳机保护回路试验。③机跳炉保护回路试验。④电跳机保护回路试验。⑤与其他系统联调试验。 （5）热工信号逻辑报警系统调试的工作内容：①信号接线查核。②装置通电调试。③报警系统联调。
0104050000 | YS1-239 | 热控分系统调试 保护联锁及报警系统调试 机组容量 135MW | 台 | 26261.56 | 0 | 22800.52 | 0 | 3461.04 | 0 | 0 | 0 | 150.0034 |  | 工作内容：保护连锁及报警系统调试包括锅炉保护连锁、汽机保护连锁、给水泵小汽机保护连锁、机组横向保护连锁和热工信号逻辑报警系统的调试。 （1）锅炉保护连锁调试的工作内容：①装置通电调试。②汽包高水位紧急放水保护回路试验。③汽包压力电磁排放阀保护回路试验。④主蒸汽压力电磁排放阀保护回路试验。⑤锅炉主要辅机跳闸保护回路试验。⑥再热器保护回路试验。⑦主燃料跳闸保护回路试验。⑧与其他系统联调试验。 （2）汽机保护连锁调试工作内容：①装置通电调试。②防进水保护回路试验。③除氧器水位保护回路试验。④加热器水位保护回路试验。⑤汽机油泵保护回路试验。⑥汽机本体紧急跳闸保护回路试验。⑦抽汽逆止门保护回路试验。⑧与其他系统联调试验。 （3）给水泵小汽机保护连锁调试的工作内容：①装置通电调试。②给水泵小汽机油泵保护回路试验。③给水泵小汽机本体紧急跳闸保护回路试验。④与其他系统联调试验。 （4）机组横向保护连锁调试的工作内容：①装置通电调试。②炉跳机保护回路试验。③机跳炉保护回路试验。④电跳机保护回路试验。⑤与其他系统联调试验。 （5）热工信号逻辑报警系统调试的工作内容：①信号接线查核。②装置通电调试。③报警系统联调。
0104050000 | YS1-240 | 热控分系统调试 保护联锁及报警系统调试 机组容量 200MW | 台 | 39908.61 | 0 | 34172.62 | 0 | 5735.99 | 0 | 0 | 0 | 224.8199 |  | 工作内容：保护连锁及报警系统调试包括锅炉保护连锁、汽机保护连锁、给水泵小汽机保护连锁、机组横向保护连锁和热工信号逻辑报警系统的调试。 （1）锅炉保护连锁调试的工作内容：①装置通电调试。②汽包高水位紧急放水保护回路试验。③汽包压力电磁排放阀保护回路试验。④主蒸汽压力电磁排放阀保护回路试验。⑤锅炉主要辅机跳闸保护回路试验。⑥再热器保护回路试验。⑦主燃料跳闸保护回路试验。⑧与其他系统联调试验。 （2）汽机保护连锁调试工作内容：①装置通电调试。②防进水保护回路试验。③除氧器水位保护回路试验。④加热器水位保护回路试验。⑤汽机油泵保护回路试验。⑥汽机本体紧急跳闸保护回路试验。⑦抽汽逆止门保护回路试验。⑧与其他系统联调试验。 （3）给水泵小汽机保护连锁调试的工作内容：①装置通电调试。②给水泵小汽机油泵保护回路试验。③给水泵小汽机本体紧急跳闸保护回路试验。④与其他系统联调试验。 （4）机组横向保护连锁调试的工作内容：①装置通电调试。②炉跳机保护回路试验。③机跳炉保护回路试验。④电跳机保护回路试验。⑤与其他系统联调试验。 （5）热工信号逻辑报警系统调试的工作内容：①信号接线查核。②装置通电调试。③报警系统联调。
0104050000 | YS1-241 | 热控分系统调试 保护联锁及报警系统调试 机组容量 300MW | 台 | 48994.9 | 0 | 41600.26 | 0 | 7394.64 | 0 | 0 | 0 | 273.6859 |  | 工作内容：保护连锁及报警系统调试包括锅炉保护连锁、汽机保护连锁、给水泵小汽机保护连锁、机组横向保护连锁和热工信号逻辑报警系统的调试。 （1）锅炉保护连锁调试的工作内容：①装置通电调试。②汽包高水位紧急放水保护回路试验。③汽包压力电磁排放阀保护回路试验。④主蒸汽压力电磁排放阀保护回路试验。⑤锅炉主要辅机跳闸保护回路试验。⑥再热器保护回路试验。⑦主燃料跳闸保护回路试验。⑧与其他系统联调试验。 （2）汽机保护连锁调试工作内容：①装置通电调试。②防进水保护回路试验。③除氧器水位保护回路试验。④加热器水位保护回路试验。⑤汽机油泵保护回路试验。⑥汽机本体紧急跳闸保护回路试验。⑦抽汽逆止门保护回路试验。⑧与其他系统联调试验。 （3）给水泵小汽机保护连锁调试的工作内容：①装置通电调试。②给水泵小汽机油泵保护回路试验。③给水泵小汽机本体紧急跳闸保护回路试验。④与其他系统联调试验。 （4）机组横向保护连锁调试的工作内容：①装置通电调试。②炉跳机保护回路试验。③机跳炉保护回路试验。④电跳机保护回路试验。⑤与其他系统联调试验。 （5）热工信号逻辑报警系统调试的工作内容：①信号接线查核。②装置通电调试。③报警系统联调。
0104050000 | YS1-242 | 热控分系统调试 保护联锁及报警系统调试 机组容量 600MW | 台 | 57971.52 | 0 | 49301.52 | 0 | 8670 | 0 | 0 | 0 | 324.3521 |  | 工作内容：保护连锁及报警系统调试包括锅炉保护连锁、汽机保护连锁、给水泵小汽机保护连锁、机组横向保护连锁和热工信号逻辑报警系统的调试。 （1）锅炉保护连锁调试的工作内容：①装置通电调试。②汽包高水位紧急放水保护回路试验。③汽包压力电磁排放阀保护回路试验。④主蒸汽压力电磁排放阀保护回路试验。⑤锅炉主要辅机跳闸保护回路试验。⑥再热器保护回路试验。⑦主燃料跳闸保护回路试验。⑧与其他系统联调试验。 （2）汽机保护连锁调试工作内容：①装置通电调试。②防进水保护回路试验。③除氧器水位保护回路试验。④加热器水位保护回路试验。⑤汽机油泵保护回路试验。⑥汽机本体紧急跳闸保护回路试验。⑦抽汽逆止门保护回路试验。⑧与其他系统联调试验。 （3）给水泵小汽机保护连锁调试的工作内容：①装置通电调试。②给水泵小汽机油泵保护回路试验。③给水泵小汽机本体紧急跳闸保护回路试验。④与其他系统联调试验。 （4）机组横向保护连锁调试的工作内容：①装置通电调试。②炉跳机保护回路试验。③机跳炉保护回路试验。④电跳机保护回路试验。⑤与其他系统联调试验。 （5）热工信号逻辑报警系统调试的工作内容：①信号接线查核。②装置通电调试。③报警系统联调。
0104050000 | YS1-243 | 热控分系统调试 保护联锁及报警系统调试 机组容量 1000MW | 台 | 66345.24 | 0 | 56043.59 | 0 | 10301.65 | 0 | 0 | 0 | 368.7078 |  | 工作内容：保护连锁及报警系统调试包括锅炉保护连锁、汽机保护连锁、给水泵小汽机保护连锁、机组横向保护连锁和热工信号逻辑报警系统的调试。 （1）锅炉保护连锁调试的工作内容：①装置通电调试。②汽包高水位紧急放水保护回路试验。③汽包压力电磁排放阀保护回路试验。④主蒸汽压力电磁排放阀保护回路试验。⑤锅炉主要辅机跳闸保护回路试验。⑥再热器保护回路试验。⑦主燃料跳闸保护回路试验。⑧与其他系统联调试验。 （2）汽机保护连锁调试工作内容：①装置通电调试。②防进水保护回路试验。③除氧器水位保护回路试验。④加热器水位保护回路试验。⑤汽机油泵保护回路试验。⑥汽机本体紧急跳闸保护回路试验。⑦抽汽逆止门保护回路试验。⑧与其他系统联调试验。 （3）给水泵小汽机保护连锁调试的工作内容：①装置通电调试。②给水泵小汽机油泵保护回路试验。③给水泵小汽机本体紧急跳闸保护回路试验。④与其他系统联调试验。 （4）机组横向保护连锁调试的工作内容：①装置通电调试。②炉跳机保护回路试验。③机跳炉保护回路试验。④电跳机保护回路试验。⑤与其他系统联调试验。 （5）热工信号逻辑报警系统调试的工作内容：①信号接线查核。②装置通电调试。③报警系统联调。
0104060000 | YS1-244 | 热控分系统调试 电液控制系统和旁路控制系统调试 机组容量 50MW | 台 | 15495.1 | 0 | 13543.41 | 0 | 1951.69 | 0 | 0 | 0 | 89.1014 |  | 工作内容：电液控制系统和旁路控制系统调试包括汽轮机电液控制系统、给水泵小汽机电微机液控制系统和汽机旁路控制系统调试。 （1）汽机电液控制系统调试的工作内容：①主、再热汽门和调门校验。②动、静态参数设置。③手动/自动/遥控切换及监控功能调试。④转速控制回路调试。⑤功率控制回路调试。⑥阀门管理回路调试。⑦运行员自动控制方式回路调试。⑧超速保护功能调试。⑨自启动控制方式回路调试。⑩与其他控制系统联调试验。 （2）给水泵小汽机微机电液控制系统调试的工作内容：①主汽门、调门校验。②动、静态参数设置。③手动/自动/遥控切换及监控功能调试。④超速控制回路调试。⑤与其他控制系统联调试验。⑥配合给水泵小汽机启动及超速试验。 （3）汽机旁路控制系统调试的工作内容：①执行机构遥控手操试验。②手/自动切换试验。③温度、压力控制回路调试。④逻辑保护回路试验。⑤动、静态参数设置。⑥与其他控制系统联调试验。
0104060000 | YS1-245 | 热控分系统调试 电液控制系统和旁路控制系统调试 机组容量 135MW | 台 | 20500.51 | 0 | 17411.81 | 0 | 3088.7 | 0 | 0 | 0 | 114.5514 |  | 工作内容：电液控制系统和旁路控制系统调试包括汽轮机电液控制系统、给水泵小汽机电微机液控制系统和汽机旁路控制系统调试。 （1）汽机电液控制系统调试的工作内容：①主、再热汽门和调门校验。②动、静态参数设置。③手动/自动/遥控切换及监控功能调试。④转速控制回路调试。⑤功率控制回路调试。⑥阀门管理回路调试。⑦运行员自动控制方式回路调试。⑧超速保护功能调试。⑨自启动控制方式回路调试。⑩与其他控制系统联调试验。 （2）给水泵小汽机微机电液控制系统调试的工作内容：①主汽门、调门校验。②动、静态参数设置。③手动/自动/遥控切换及监控功能调试。④超速控制回路调试。⑤与其他控制系统联调试验。⑥配合给水泵小汽机启动及超速试验。 （3）汽机旁路控制系统调试的工作内容：①执行机构遥控手操试验。②手/自动切换试验。③温度、压力控制回路调试。④逻辑保护回路试验。⑤动、静态参数设置。⑥与其他控制系统联调试验。
0104060000 | YS1-246 | 热控分系统调试 电液控制系统和旁路控制系统调试 机组容量 200MW | 台 | 42349.24 | 0 | 36998.85 | 0 | 5350.39 | 0 | 0 | 0 | 243.4135 |  | 工作内容：电液控制系统和旁路控制系统调试包括汽轮机电液控制系统、给水泵小汽机电微机液控制系统和汽机旁路控制系统调试。 （1）汽机电液控制系统调试的工作内容：①主、再热汽门和调门校验。②动、静态参数设置。③手动/自动/遥控切换及监控功能调试。④转速控制回路调试。⑤功率控制回路调试。⑥阀门管理回路调试。⑦运行员自动控制方式回路调试。⑧超速保护功能调试。⑨自启动控制方式回路调试。⑩与其他控制系统联调试验。 （2）给水泵小汽机微机电液控制系统调试的工作内容：①主汽门、调门校验。②动、静态参数设置。③手动/自动/遥控切换及监控功能调试。④超速控制回路调试。⑤与其他控制系统联调试验。⑥配合给水泵小汽机启动及超速试验。 （3）汽机旁路控制系统调试的工作内容：①执行机构遥控手操试验。②手/自动切换试验。③温度、压力控制回路调试。④逻辑保护回路试验。⑤动、静态参数设置。⑥与其他控制系统联调试验。
0104060000 | YS1-247 | 热控分系统调试 电液控制系统和旁路控制系统调试 机组容量 300MW | 台 | 60913.51 | 0 | 52958.55 | 0 | 7954.96 | 0 | 0 | 0 | 348.4115 |  | 工作内容：电液控制系统和旁路控制系统调试包括汽轮机电液控制系统、给水泵小汽机电微机液控制系统和汽机旁路控制系统调试。 （1）汽机电液控制系统调试的工作内容：①主、再热汽门和调门校验。②动、静态参数设置。③手动/自动/遥控切换及监控功能调试。④转速控制回路调试。⑤功率控制回路调试。⑥阀门管理回路调试。⑦运行员自动控制方式回路调试。⑧超速保护功能调试。⑨自启动控制方式回路调试。⑩与其他控制系统联调试验。 （2）给水泵小汽机微机电液控制系统调试的工作内容：①主汽门、调门校验。②动、静态参数设置。③手动/自动/遥控切换及监控功能调试。④超速控制回路调试。⑤与其他控制系统联调试验。⑥配合给水泵小汽机启动及超速试验。 （3）汽机旁路控制系统调试的工作内容：①执行机构遥控手操试验。②手/自动切换试验。③温度、压力控制回路调试。④逻辑保护回路试验。⑤动、静态参数设置。⑥与其他控制系统联调试验。
0104060000 | YS1-248 | 热控分系统调试 电液控制系统和旁路控制系统调试 机组容量 600MW | 台 | 83875.52 | 0 | 72786.61 | 0 | 11088.91 | 0 | 0 | 0 | 478.8593 |  | 工作内容：电液控制系统和旁路控制系统调试包括汽轮机电液控制系统、给水泵小汽机电微机液控制系统和汽机旁路控制系统调试。 （1）汽机电液控制系统调试的工作内容：①主、再热汽门和调门校验。②动、静态参数设置。③手动/自动/遥控切换及监控功能调试。④转速控制回路调试。⑤功率控制回路调试。⑥阀门管理回路调试。⑦运行员自动控制方式回路调试。⑧超速保护功能调试。⑨自启动控制方式回路调试。⑩与其他控制系统联调试验。 （2）给水泵小汽机微机电液控制系统调试的工作内容：①主汽门、调门校验。②动、静态参数设置。③手动/自动/遥控切换及监控功能调试。④超速控制回路调试。⑤与其他控制系统联调试验。⑥配合给水泵小汽机启动及超速试验。 （3）汽机旁路控制系统调试的工作内容：①执行机构遥控手操试验。②手/自动切换试验。③温度、压力控制回路调试。④逻辑保护回路试验。⑤动、静态参数设置。⑥与其他控制系统联调试验。
0104060000 | YS1-249 | 热控分系统调试 电液控制系统和旁路控制系统调试 机组容量 1000MW | 台 | 100409.64 | 0 | 87296.14 | 0 | 13113.5 | 0 | 0 | 0 | 574.3167 |  | 工作内容：电液控制系统和旁路控制系统调试包括汽轮机电液控制系统、给水泵小汽机电微机液控制系统和汽机旁路控制系统调试。 （1）汽机电液控制系统调试的工作内容：①主、再热汽门和调门校验。②动、静态参数设置。③手动/自动/遥控切换及监控功能调试。④转速控制回路调试。⑤功率控制回路调试。⑥阀门管理回路调试。⑦运行员自动控制方式回路调试。⑧超速保护功能调试。⑨自启动控制方式回路调试。⑩与其他控制系统联调试验。 （2）给水泵小汽机微机电液控制系统调试的工作内容：①主汽门、调门校验。②动、静态参数设置。③手动/自动/遥控切换及监控功能调试。④超速控制回路调试。⑤与其他控制系统联调试验。⑥配合给水泵小汽机启动及超速试验。 （3）汽机旁路控制系统调试的工作内容：①执行机构遥控手操试验。②手/自动切换试验。③温度、压力控制回路调试。④逻辑保护回路试验。⑤动、静态参数设置。⑥与其他控制系统联调试验。
0104070000 | YS1-250 | 热控分系统调试 监视仪表系统调试 机组容量 50MW | 台 | 14872.55 | 0 | 9251.19 | 7.08 | 5614.28 | 0 | 0 | 0 | 60.8631 |  | 工作内容：监视仪表系统调试包括BTG盘常规仪表、汽机监视仪表、给水泵小汽机监视仪表、机组主要辅机监视仪表、工业电视系统和分析仪表系统的调试。 （1）BTG盘常规仪表调试的工作内容：①仪表通电调试。②电缆及盘内配线查核。③测点检查。④测量系统调校、线路电阻、表计初始点及系统误差测试。 （2）汽机监视仪表系统调试的工作内容：①传感器检查。②电源及测量回路查核。③装置通电调试。④传感器与显示仪表联调。⑤报警、保护定值设置。⑥与其他系统联调。 （3）给水泵小汽机监视仪表系统调试的工作内容：①传感器检查。②电源及测量回路查核。③装置通电调试。④传感器与显示仪表联调。⑤报警、保护定值设置。⑥与其他系统联调。 （4）机组主要辅机监视仪表系统调试的工作内容：①传感器检查。②电源及测量回路查核。③装置通电调试。④传感器与显示仪表联调。⑤报警保护定值设置。⑥与其他系统联调。 （5）工业电视系统调试的工作内容：①装置通电调试。②冷却装置调试。③摄像装置位置调整。④摄像机、显示器调试。⑤保护回路试验。 （6）分析仪表系统包括化水分析仪表、给水分析仪表、凝结水分析仪表、蒸汽品质分析仪表和烟气分析仪表，其工作内容：①取样管道、排放管路检查。②表计通电调校。③测量回路联调。
0104070000 | YS1-251 | 热控分系统调试 监视仪表系统调试 机组容量 135MW | 台 | 15954.31 | 0 | 10070.12 | 7.08 | 5877.11 | 0 | 0 | 0 | 66.2508 |  | 工作内容：监视仪表系统调试包括BTG盘常规仪表、汽机监视仪表、给水泵小汽机监视仪表、机组主要辅机监视仪表、工业电视系统和分析仪表系统的调试。 （1）BTG盘常规仪表调试的工作内容：①仪表通电调试。②电缆及盘内配线查核。③测点检查。④测量系统调校、线路电阻、表计初始点及系统误差测试。 （2）汽机监视仪表系统调试的工作内容：①传感器检查。②电源及测量回路查核。③装置通电调试。④传感器与显示仪表联调。⑤报警、保护定值设置。⑥与其他系统联调。 （3）给水泵小汽机监视仪表系统调试的工作内容：①传感器检查。②电源及测量回路查核。③装置通电调试。④传感器与显示仪表联调。⑤报警、保护定值设置。⑥与其他系统联调。 （4）机组主要辅机监视仪表系统调试的工作内容：①传感器检查。②电源及测量回路查核。③装置通电调试。④传感器与显示仪表联调。⑤报警保护定值设置。⑥与其他系统联调。 （5）工业电视系统调试的工作内容：①装置通电调试。②冷却装置调试。③摄像装置位置调整。④摄像机、显示器调试。⑤保护回路试验。 （6）分析仪表系统包括化水分析仪表、给水分析仪表、凝结水分析仪表、蒸汽品质分析仪表和烟气分析仪表，其工作内容：①取样管道、排放管路检查。②表计通电调校。③测量回路联调。
0104070000 | YS1-252 | 热控分系统调试 监视仪表系统调试 机组容量 200MW | 台 | 19727.72 | 0 | 12980.33 | 7.08 | 6740.31 | 0 | 0 | 0 | 85.3969 |  | 工作内容：监视仪表系统调试包括BTG盘常规仪表、汽机监视仪表、给水泵小汽机监视仪表、机组主要辅机监视仪表、工业电视系统和分析仪表系统的调试。 （1）BTG盘常规仪表调试的工作内容：①仪表通电调试。②电缆及盘内配线查核。③测点检查。④测量系统调校、线路电阻、表计初始点及系统误差测试。 （2）汽机监视仪表系统调试的工作内容：①传感器检查。②电源及测量回路查核。③装置通电调试。④传感器与显示仪表联调。⑤报警、保护定值设置。⑥与其他系统联调。 （3）给水泵小汽机监视仪表系统调试的工作内容：①传感器检查。②电源及测量回路查核。③装置通电调试。④传感器与显示仪表联调。⑤报警、保护定值设置。⑥与其他系统联调。 （4）机组主要辅机监视仪表系统调试的工作内容：①传感器检查。②电源及测量回路查核。③装置通电调试。④传感器与显示仪表联调。⑤报警保护定值设置。⑥与其他系统联调。 （5）工业电视系统调试的工作内容：①装置通电调试。②冷却装置调试。③摄像装置位置调整。④摄像机、显示器调试。⑤保护回路试验。 （6）分析仪表系统包括化水分析仪表、给水分析仪表、凝结水分析仪表、蒸汽品质分析仪表和烟气分析仪表，其工作内容：①取样管道、排放管路检查。②表计通电调校。③测量回路联调。
0104070000 | YS1-253 | 热控分系统调试 监视仪表系统调试 机组容量 300MW | 台 | 22699.55 | 0 | 15139.76 | 7.08 | 7552.71 | 0 | 0 | 0 | 99.6037 |  | 工作内容：监视仪表系统调试包括BTG盘常规仪表、汽机监视仪表、给水泵小汽机监视仪表、机组主要辅机监视仪表、工业电视系统和分析仪表系统的调试。 （1）BTG盘常规仪表调试的工作内容：①仪表通电调试。②电缆及盘内配线查核。③测点检查。④测量系统调校、线路电阻、表计初始点及系统误差测试。 （2）汽机监视仪表系统调试的工作内容：①传感器检查。②电源及测量回路查核。③装置通电调试。④传感器与显示仪表联调。⑤报警、保护定值设置。⑥与其他系统联调。 （3）给水泵小汽机监视仪表系统调试的工作内容：①传感器检查。②电源及测量回路查核。③装置通电调试。④传感器与显示仪表联调。⑤报警、保护定值设置。⑥与其他系统联调。 （4）机组主要辅机监视仪表系统调试的工作内容：①传感器检查。②电源及测量回路查核。③装置通电调试。④传感器与显示仪表联调。⑤报警保护定值设置。⑥与其他系统联调。 （5）工业电视系统调试的工作内容：①装置通电调试。②冷却装置调试。③摄像装置位置调整。④摄像机、显示器调试。⑤保护回路试验。 （6）分析仪表系统包括化水分析仪表、给水分析仪表、凝结水分析仪表、蒸汽品质分析仪表和烟气分析仪表，其工作内容：①取样管道、排放管路检查。②表计通电调校。③测量回路联调。
0104070000 | YS1-254 | 热控分系统调试 监视仪表系统调试 机组容量 600MW | 台 | 26051.38 | 0 | 17736.8 | 7.08 | 8307.5 | 0 | 0 | 0 | 116.6895 |  | 工作内容：监视仪表系统调试包括BTG盘常规仪表、汽机监视仪表、给水泵小汽机监视仪表、机组主要辅机监视仪表、工业电视系统和分析仪表系统的调试。 （1）BTG盘常规仪表调试的工作内容：①仪表通电调试。②电缆及盘内配线查核。③测点检查。④测量系统调校、线路电阻、表计初始点及系统误差测试。 （2）汽机监视仪表系统调试的工作内容：①传感器检查。②电源及测量回路查核。③装置通电调试。④传感器与显示仪表联调。⑤报警、保护定值设置。⑥与其他系统联调。 （3）给水泵小汽机监视仪表系统调试的工作内容：①传感器检查。②电源及测量回路查核。③装置通电调试。④传感器与显示仪表联调。⑤报警、保护定值设置。⑥与其他系统联调。 （4）机组主要辅机监视仪表系统调试的工作内容：①传感器检查。②电源及测量回路查核。③装置通电调试。④传感器与显示仪表联调。⑤报警保护定值设置。⑥与其他系统联调。 （5）工业电视系统调试的工作内容：①装置通电调试。②冷却装置调试。③摄像装置位置调整。④摄像机、显示器调试。⑤保护回路试验。 （6）分析仪表系统包括化水分析仪表、给水分析仪表、凝结水分析仪表、蒸汽品质分析仪表和烟气分析仪表，其工作内容：①取样管道、排放管路检查。②表计通电调校。③测量回路联调。
0104070000 | YS1-255 | 热控分系统调试 监视仪表系统调试 机组容量 1000MW | 台 | 30244.91 | 0 | 21129.08 | 7.08 | 9108.75 | 0 | 0 | 0 | 139.0071 |  | 工作内容：监视仪表系统调试包括BTG盘常规仪表、汽机监视仪表、给水泵小汽机监视仪表、机组主要辅机监视仪表、工业电视系统和分析仪表系统的调试。 （1）BTG盘常规仪表调试的工作内容：①仪表通电调试。②电缆及盘内配线查核。③测点检查。④测量系统调校、线路电阻、表计初始点及系统误差测试。 （2）汽机监视仪表系统调试的工作内容：①传感器检查。②电源及测量回路查核。③装置通电调试。④传感器与显示仪表联调。⑤报警、保护定值设置。⑥与其他系统联调。 （3）给水泵小汽机监视仪表系统调试的工作内容：①传感器检查。②电源及测量回路查核。③装置通电调试。④传感器与显示仪表联调。⑤报警、保护定值设置。⑥与其他系统联调。 （4）机组主要辅机监视仪表系统调试的工作内容：①传感器检查。②电源及测量回路查核。③装置通电调试。④传感器与显示仪表联调。⑤报警保护定值设置。⑥与其他系统联调。 （5）工业电视系统调试的工作内容：①装置通电调试。②冷却装置调试。③摄像装置位置调整。④摄像机、显示器调试。⑤保护回路试验。 （6）分析仪表系统包括化水分析仪表、给水分析仪表、凝结水分析仪表、蒸汽品质分析仪表和烟气分析仪表，其工作内容：①取样管道、排放管路检查。②表计通电调校。③测量回路联调。
0104080000 | YS1-256 | 热控分系统调试 显示系统调试 大屏幕投影 | 套 | 3797.12 | 0 | 3447.6 | 0 | 349.52 | 0 | 0 | 0 | 22.6816 |  | 工作内容：①装置通电调试。②投影显示仪联调及投运。③运行维护。
0104090000 | YS1-257 | 热控分系统调试 节油点火控制系统调试 锅炉蒸发量 440t/h以下 | 台 | 62622.48 | 0 | 53437.64 | 0 | 9184.84 | 0 | 0 | 0 | 351.5634 |  | 工作内容：①逻辑保护回路试验及投运。②程序启停回路试验及投运。③报警功能检查。④配合锅炉分系统调试。
0104090000 | YS1-258 | 热控分系统调试 节油点火控制系统调试 锅炉蒸发量 670t/h | 台 | 71211.4 | 0 | 60536.31 | 0 | 10675.09 | 0 | 0 | 0 | 398.2652 |  | 工作内容：①逻辑保护回路试验及投运。②程序启停回路试验及投运。③报警功能检查。④配合锅炉分系统调试。
0104090000 | YS1-259 | 热控分系统调试 节油点火控制系统调试 锅炉蒸发量 1025t/h | 台 | 83969.86 | 0 | 71233.74 | 0 | 12736.12 | 0 | 0 | 0 | 468.643 |  | 工作内容：①逻辑保护回路试验及投运。②程序启停回路试验及投运。③报警功能检查。④配合锅炉分系统调试。
0104090000 | YS1-260 | 热控分系统调试 节油点火控制系统调试 锅炉蒸发量 2008t/h | 台 | 92558.76 | 0 | 78332.39 | 0 | 14226.37 | 0 | 0 | 0 | 515.3447 |  | 工作内容：①逻辑保护回路试验及投运。②程序启停回路试验及投运。③报警功能检查。④配合锅炉分系统调试。
0104090000 | YS1-261 | 热控分系统调试 节油点火控制系统调试 锅炉蒸发量 3033t/h | 台 | 105352.52 | 0 | 89029.8 | 0 | 16322.72 | 0 | 0 | 0 | 585.7224 |  | 工作内容：①逻辑保护回路试验及投运。②程序启停回路试验及投运。③报警功能检查。④配合锅炉分系统调试。
0104100000 | YS1-262 | 热控分系统调试 直接空冷控制系统调试 机组容量 50MW | 台 | 42106.74 | 0 | 35592.18 | 0 | 6514.56 | 0 | 0 | 0 | 234.1591 |  | 工作内容：①自动调节回路试验及投运。②逻辑保护回路试验及投运。③报警功能检查。④配合汽机分部试运转和分系统调试。
0104100000 | YS1-263 | 热控分系统调试 直接空冷控制系统调试 机组容量 135MW | 台 | 63467.84 | 0 | 53437.64 | 0 | 10030.2 | 0 | 0 | 0 | 351.5634 |  | 工作内容：①自动调节回路试验及投运。②逻辑保护回路试验及投运。③报警功能检查。④配合汽机分部试运转和分系统调试。
0104100000 | YS1-264 | 热控分系统调试 直接空冷控制系统调试 机组容量 200MW | 台 | 105842.73 | 0 | 89029.8 | 0 | 16812.93 | 0 | 0 | 0 | 585.7224 |  | 工作内容：①自动调节回路试验及投运。②逻辑保护回路试验及投运。③报警功能检查。④配合汽机分部试运转和分系统调试。
0104100000 | YS1-265 | 热控分系统调试 直接空冷控制系统调试 机组容量 300MW | 台 | 127234.37 | 0 | 106926.65 | 0 | 20307.72 | 0 | 0 | 0 | 703.4648 |  | 工作内容：①自动调节回路试验及投运。②逻辑保护回路试验及投运。③报警功能检查。④配合汽机分部试运转和分系统调试。
0104100000 | YS1-266 | 热控分系统调试 直接空冷控制系统调试 机组容量 600MW | 台 | 169609.24 | 0 | 142518.8 | 0 | 27090.44 | 0 | 0 | 0 | 937.6237 |  | 工作内容：①自动调节回路试验及投运。②逻辑保护回路试验及投运。③报警功能检查。④配合汽机分部试运转和分系统调试。
0104100000 | YS1-267 | 热控分系统调试 直接空冷控制系统调试 机组容量 1000MW | 台 | 190920.98 | 0 | 160314.89 | 0 | 30606.09 | 0 | 0 | 0 | 1054.7032 |  | 工作内容：①自动调节回路试验及投运。②逻辑保护回路试验及投运。③报警功能检查。④配合汽机分部试运转和分系统调试。
0104110000 | YS1-268 | 热控分系统调试 机组附属设备及外围程序控制系统调试 机组容量 50MW | 台 | 33775.47 | 0 | 26995.91 | 43.42 | 6736.14 | 0 | 0 | 0 | 177.6047 |  | 工作内容：机组附属设备及外围程序控制系统调试包括锅炉定期排污程控系统、风机油站控制系统、磨煤机油站控制系统、磨煤机充惰程控系统、给煤机控制系统、空气预热器油站控制系统、空气预热器红外线火监系统、锅炉炉管泄漏检测系统、空压机控制系统、空气预热器间隙控制系统、凝汽器小球清洗程控系统、冷却器小球清洗程控系统、汽机盘车控制系统、给水泵小汽机盘车控制系统、汽机EH油控制系统、发电机氢油水控制系统、凝汽器冷却循环水控制系统、补给水处理系统程控系统、凝结水处理系统程控系统、废水系统程控系统、净水系统程控系统、加药系统程控系统、除灰系统程控系统、除渣系统程控系统、脱水仓系统程控系统、制氢站程控系统、燃油泵房热控系统、补水泵房控制系统、启动锅炉热控系统、基地式及单回路调节系统的调试。 （1）附属设备及外围程序控制系统调试工作内容（除基地式及单回路调节系统外）：①测量回路检查。②执行机构遥控手操联调试验。③调节回路试验。④逻辑保护回路试验。⑤程控启停回路试验。⑥报警回路检查。⑦配合机炉化专业分系统调试。 （2）基地式及单回路调节系统调试的工作内容：①空气管路冲洗。②信号与阀门开度特性调试。③自动/手动联动试验。④调节回路试验。⑤动、静参数设置。⑥分系统调试中，部分系统的闭环投运、修改调节器整定参数和定值扰动试验。
0104110000 | YS1-269 | 热控分系统调试 机组附属设备及外围程序控制系统调试 机组容量 135MW | 台 | 49179.13 | 0 | 39199.78 | 43.42 | 9935.93 | 0 | 0 | 0 | 257.8933 |  | 工作内容：机组附属设备及外围程序控制系统调试包括锅炉定期排污程控系统、风机油站控制系统、磨煤机油站控制系统、磨煤机充惰程控系统、给煤机控制系统、空气预热器油站控制系统、空气预热器红外线火监系统、锅炉炉管泄漏检测系统、空压机控制系统、空气预热器间隙控制系统、凝汽器小球清洗程控系统、冷却器小球清洗程控系统、汽机盘车控制系统、给水泵小汽机盘车控制系统、汽机EH油控制系统、发电机氢油水控制系统、凝汽器冷却循环水控制系统、补给水处理系统程控系统、凝结水处理系统程控系统、废水系统程控系统、净水系统程控系统、加药系统程控系统、除灰系统程控系统、除渣系统程控系统、脱水仓系统程控系统、制氢站程控系统、燃油泵房热控系统、补水泵房控制系统、启动锅炉热控系统、基地式及单回路调节系统的调试。 （1）附属设备及外围程序控制系统调试工作内容（除基地式及单回路调节系统外）：①测量回路检查。②执行机构遥控手操联调试验。③调节回路试验。④逻辑保护回路试验。⑤程控启停回路试验。⑥报警回路检查。⑦配合机炉化专业分系统调试。 （2）基地式及单回路调节系统调试的工作内容：①空气管路冲洗。②信号与阀门开度特性调试。③自动/手动联动试验。④调节回路试验。⑤动、静参数设置。⑥分系统调试中，部分系统的闭环投运、修改调节器整定参数和定值扰动试验。
0104110000 | YS1-270 | 热控分系统调试 机组附属设备及外围程序控制系统调试 机组容量 200MW | 台 | 70041.47 | 0 | 56390.31 | 43.42 | 13607.74 | 0 | 0 | 0 | 370.9889 |  | 工作内容：机组附属设备及外围程序控制系统调试包括锅炉定期排污程控系统、风机油站控制系统、磨煤机油站控制系统、磨煤机充惰程控系统、给煤机控制系统、空气预热器油站控制系统、空气预热器红外线火监系统、锅炉炉管泄漏检测系统、空压机控制系统、空气预热器间隙控制系统、凝汽器小球清洗程控系统、冷却器小球清洗程控系统、汽机盘车控制系统、给水泵小汽机盘车控制系统、汽机EH油控制系统、发电机氢油水控制系统、凝汽器冷却循环水控制系统、补给水处理系统程控系统、凝结水处理系统程控系统、废水系统程控系统、净水系统程控系统、加药系统程控系统、除灰系统程控系统、除渣系统程控系统、脱水仓系统程控系统、制氢站程控系统、燃油泵房热控系统、补水泵房控制系统、启动锅炉热控系统、基地式及单回路调节系统的调试。 （1）附属设备及外围程序控制系统调试工作内容（除基地式及单回路调节系统外）：①测量回路检查。②执行机构遥控手操联调试验。③调节回路试验。④逻辑保护回路试验。⑤程控启停回路试验。⑥报警回路检查。⑦配合机炉化专业分系统调试。 （2）基地式及单回路调节系统调试的工作内容：①空气管路冲洗。②信号与阀门开度特性调试。③自动/手动联动试验。④调节回路试验。⑤动、静参数设置。⑥分系统调试中，部分系统的闭环投运、修改调节器整定参数和定值扰动试验。
0104110000 | YS1-271 | 热控分系统调试 机组附属设备及外围程序控制系统调试 机组容量 300MW | 台 | 90659.94 | 0 | 72423.09 | 43.42 | 18193.43 | 0 | 0 | 0 | 476.4677 |  | 工作内容：机组附属设备及外围程序控制系统调试包括锅炉定期排污程控系统、风机油站控制系统、磨煤机油站控制系统、磨煤机充惰程控系统、给煤机控制系统、空气预热器油站控制系统、空气预热器红外线火监系统、锅炉炉管泄漏检测系统、空压机控制系统、空气预热器间隙控制系统、凝汽器小球清洗程控系统、冷却器小球清洗程控系统、汽机盘车控制系统、给水泵小汽机盘车控制系统、汽机EH油控制系统、发电机氢油水控制系统、凝汽器冷却循环水控制系统、补给水处理系统程控系统、凝结水处理系统程控系统、废水系统程控系统、净水系统程控系统、加药系统程控系统、除灰系统程控系统、除渣系统程控系统、脱水仓系统程控系统、制氢站程控系统、燃油泵房热控系统、补水泵房控制系统、启动锅炉热控系统、基地式及单回路调节系统的调试。 （1）附属设备及外围程序控制系统调试工作内容（除基地式及单回路调节系统外）：①测量回路检查。②执行机构遥控手操联调试验。③调节回路试验。④逻辑保护回路试验。⑤程控启停回路试验。⑥报警回路检查。⑦配合机炉化专业分系统调试。 （2）基地式及单回路调节系统调试的工作内容：①空气管路冲洗。②信号与阀门开度特性调试。③自动/手动联动试验。④调节回路试验。⑤动、静参数设置。⑥分系统调试中，部分系统的闭环投运、修改调节器整定参数和定值扰动试验。
0104110000 | YS1-272 | 热控分系统调试 机组附属设备及外围程序控制系统调试 机组容量 600MW | 台 | 117040.97 | 0 | 93555.13 | 43.42 | 23442.42 | 0 | 0 | 0 | 615.4943 |  | 工作内容：机组附属设备及外围程序控制系统调试包括锅炉定期排污程控系统、风机油站控制系统、磨煤机油站控制系统、磨煤机充惰程控系统、给煤机控制系统、空气预热器油站控制系统、空气预热器红外线火监系统、锅炉炉管泄漏检测系统、空压机控制系统、空气预热器间隙控制系统、凝汽器小球清洗程控系统、冷却器小球清洗程控系统、汽机盘车控制系统、给水泵小汽机盘车控制系统、汽机EH油控制系统、发电机氢油水控制系统、凝汽器冷却循环水控制系统、补给水处理系统程控系统、凝结水处理系统程控系统、废水系统程控系统、净水系统程控系统、加药系统程控系统、除灰系统程控系统、除渣系统程控系统、脱水仓系统程控系统、制氢站程控系统、燃油泵房热控系统、补水泵房控制系统、启动锅炉热控系统、基地式及单回路调节系统的调试。 （1）附属设备及外围程序控制系统调试工作内容（除基地式及单回路调节系统外）：①测量回路检查。②执行机构遥控手操联调试验。③调节回路试验。④逻辑保护回路试验。⑤程控启停回路试验。⑥报警回路检查。⑦配合机炉化专业分系统调试。 （2）基地式及单回路调节系统调试的工作内容：①空气管路冲洗。②信号与阀门开度特性调试。③自动/手动联动试验。④调节回路试验。⑤动、静参数设置。⑥分系统调试中，部分系统的闭环投运、修改调节器整定参数和定值扰动试验。
0104110000 | YS1-273 | 热控分系统调试 机组附属设备及外围程序控制系统调试 机组容量 1000MW | 台 | 139807.83 | 0 | 111900.45 | 43.42 | 27863.96 | 0 | 0 | 0 | 736.1872 |  | 工作内容：机组附属设备及外围程序控制系统调试包括锅炉定期排污程控系统、风机油站控制系统、磨煤机油站控制系统、磨煤机充惰程控系统、给煤机控制系统、空气预热器油站控制系统、空气预热器红外线火监系统、锅炉炉管泄漏检测系统、空压机控制系统、空气预热器间隙控制系统、凝汽器小球清洗程控系统、冷却器小球清洗程控系统、汽机盘车控制系统、给水泵小汽机盘车控制系统、汽机EH油控制系统、发电机氢油水控制系统、凝汽器冷却循环水控制系统、补给水处理系统程控系统、凝结水处理系统程控系统、废水系统程控系统、净水系统程控系统、加药系统程控系统、除灰系统程控系统、除渣系统程控系统、脱水仓系统程控系统、制氢站程控系统、燃油泵房热控系统、补水泵房控制系统、启动锅炉热控系统、基地式及单回路调节系统的调试。 （1）附属设备及外围程序控制系统调试工作内容（除基地式及单回路调节系统外）：①测量回路检查。②执行机构遥控手操联调试验。③调节回路试验。④逻辑保护回路试验。⑤程控启停回路试验。⑥报警回路检查。⑦配合机炉化专业分系统调试。 （2）基地式及单回路调节系统调试的工作内容：①空气管路冲洗。②信号与阀门开度特性调试。③自动/手动联动试验。④调节回路试验。⑤动、静参数设置。⑥分系统调试中，部分系统的闭环投运、修改调节器整定参数和定值扰动试验。
0104120000 | YS1-274 | 热控分系统调试 脱硫控制系统调试 机组容量 50MW | 台 | 62930.68 | 0 | 55045.75 | 9.24 | 7875.69 | 0 | 0 | 0 | 362.1431 |  | 工作内容：①烟气脱硫自动控制装置复原调试、DCS及计算机数据采集监控装置复原调试、烟气脱硫系统辅机顺控装置复原调试、分散型微机控制装置复原调试（多功能系统）、可编程调节、控制器复原调试、PLC控制系统性能确认试验、其他调节、控制装置复原调试、烟气脱硫系统各种控制网络及控制系统间通信接口复原与调试。②烟气脱硫系统自动调节系统、数据采集系统、事故追忆系统（包括SOE系统及各种数据记录系统）、辅机顺序控制系统、热工信号逻辑报警系统、主要辅机监视仪表系统、保护连锁、增压风机油站控制程控系统、电厂主机与脱硫岛信号交换系统调试。③烟气脱硫系统自动调节系统、数据采集系统、辅机顺序控制系统、事故追忆系统调试。④热工信号逻辑报警系统、分散控制系统、可编程调节、控制器、其他调节、控制装置、各种控制网络及控制系统间通信接口、增压风机监视仪表系统、主要辅机监视仪表系统、保护连锁、与主机DCS及工厂要求的信息网接口通信调试等。
0104120000 | YS1-275 | 热控分系统调试 脱硫控制系统调试 机组容量 135MW | 台 | 72411.61 | 0 | 63024.7 | 10.72 | 9376.19 | 0 | 0 | 0 | 414.6362 |  | 工作内容：①烟气脱硫自动控制装置复原调试、DCS及计算机数据采集监控装置复原调试、烟气脱硫系统辅机顺控装置复原调试、分散型微机控制装置复原调试（多功能系统）、可编程调节、控制器复原调试、PLC控制系统性能确认试验、其他调节、控制装置复原调试、烟气脱硫系统各种控制网络及控制系统间通信接口复原与调试。②烟气脱硫系统自动调节系统、数据采集系统、事故追忆系统（包括SOE系统及各种数据记录系统）、辅机顺序控制系统、热工信号逻辑报警系统、主要辅机监视仪表系统、保护连锁、增压风机油站控制程控系统、电厂主机与脱硫岛信号交换系统调试。③烟气脱硫系统自动调节系统、数据采集系统、辅机顺序控制系统、事故追忆系统调试。④热工信号逻辑报警系统、分散控制系统、可编程调节、控制器、其他调节、控制装置、各种控制网络及控制系统间通信接口、增压风机监视仪表系统、主要辅机监视仪表系统、保护连锁、与主机DCS及工厂要求的信息网接口通信调试等。
0104120000 | YS1-276 | 热控分系统调试 脱硫控制系统调试 机组容量 200MW | 台 | 82891.85 | 0 | 72017.08 | 11.61 | 10863.16 | 0 | 0 | 0 | 473.7966 |  | 工作内容：①烟气脱硫自动控制装置复原调试、DCS及计算机数据采集监控装置复原调试、烟气脱硫系统辅机顺控装置复原调试、分散型微机控制装置复原调试（多功能系统）、可编程调节、控制器复原调试、PLC控制系统性能确认试验、其他调节、控制装置复原调试、烟气脱硫系统各种控制网络及控制系统间通信接口复原与调试。②烟气脱硫系统自动调节系统、数据采集系统、事故追忆系统（包括SOE系统及各种数据记录系统）、辅机顺序控制系统、热工信号逻辑报警系统、主要辅机监视仪表系统、保护连锁、增压风机油站控制程控系统、电厂主机与脱硫岛信号交换系统调试。③烟气脱硫系统自动调节系统、数据采集系统、辅机顺序控制系统、事故追忆系统调试。④热工信号逻辑报警系统、分散控制系统、可编程调节、控制器、其他调节、控制装置、各种控制网络及控制系统间通信接口、增压风机监视仪表系统、主要辅机监视仪表系统、保护连锁、与主机DCS及工厂要求的信息网接口通信调试等。
0104120000 | YS1-277 | 热控分系统调试 脱硫控制系统调试 机组容量 300MW | 台 | 93382.19 | 0 | 81010.45 | 12.5 | 12359.24 | 0 | 0 | 0 | 532.9635 |  | 工作内容：①烟气脱硫自动控制装置复原调试、DCS及计算机数据采集监控装置复原调试、烟气脱硫系统辅机顺控装置复原调试、分散型微机控制装置复原调试（多功能系统）、可编程调节、控制器复原调试、PLC控制系统性能确认试验、其他调节、控制装置复原调试、烟气脱硫系统各种控制网络及控制系统间通信接口复原与调试。②烟气脱硫系统自动调节系统、数据采集系统、事故追忆系统（包括SOE系统及各种数据记录系统）、辅机顺序控制系统、热工信号逻辑报警系统、主要辅机监视仪表系统、保护连锁、增压风机油站控制程控系统、电厂主机与脱硫岛信号交换系统调试。③烟气脱硫系统自动调节系统、数据采集系统、辅机顺序控制系统、事故追忆系统调试。④热工信号逻辑报警系统、分散控制系统、可编程调节、控制器、其他调节、控制装置、各种控制网络及控制系统间通信接口、增压风机监视仪表系统、主要辅机监视仪表系统、保护连锁、与主机DCS及工厂要求的信息网接口通信调试等。
0104120000 | YS1-278 | 热控分系统调试 脱硫控制系统调试 机组容量 600MW | 台 | 103857.63 | 0 | 90002.85 | 13.38 | 13841.4 | 0 | 0 | 0 | 592.124 |  | 工作内容：①烟气脱硫自动控制装置复原调试、DCS及计算机数据采集监控装置复原调试、烟气脱硫系统辅机顺控装置复原调试、分散型微机控制装置复原调试（多功能系统）、可编程调节、控制器复原调试、PLC控制系统性能确认试验、其他调节、控制装置复原调试、烟气脱硫系统各种控制网络及控制系统间通信接口复原与调试。②烟气脱硫系统自动调节系统、数据采集系统、事故追忆系统（包括SOE系统及各种数据记录系统）、辅机顺序控制系统、热工信号逻辑报警系统、主要辅机监视仪表系统、保护连锁、增压风机油站控制程控系统、电厂主机与脱硫岛信号交换系统调试。③烟气脱硫系统自动调节系统、数据采集系统、辅机顺序控制系统、事故追忆系统调试。④热工信号逻辑报警系统、分散控制系统、可编程调节、控制器、其他调节、控制装置、各种控制网络及控制系统间通信接口、增压风机监视仪表系统、主要辅机监视仪表系统、保护连锁、与主机DCS及工厂要求的信息网接口通信调试等。
0104120000 | YS1-279 | 热控分系统调试 脱硫控制系统调试 机组容量 1000MW | 台 | 116372.2 | 0 | 100789.15 | 14.27 | 15568.78 | 0 | 0 | 0 | 663.0865 |  | 工作内容：①烟气脱硫自动控制装置复原调试、DCS及计算机数据采集监控装置复原调试、烟气脱硫系统辅机顺控装置复原调试、分散型微机控制装置复原调试（多功能系统）、可编程调节、控制器复原调试、PLC控制系统性能确认试验、其他调节、控制装置复原调试、烟气脱硫系统各种控制网络及控制系统间通信接口复原与调试。②烟气脱硫系统自动调节系统、数据采集系统、事故追忆系统（包括SOE系统及各种数据记录系统）、辅机顺序控制系统、热工信号逻辑报警系统、主要辅机监视仪表系统、保护连锁、增压风机油站控制程控系统、电厂主机与脱硫岛信号交换系统调试。③烟气脱硫系统自动调节系统、数据采集系统、辅机顺序控制系统、事故追忆系统调试。④热工信号逻辑报警系统、分散控制系统、可编程调节、控制器、其他调节、控制装置、各种控制网络及控制系统间通信接口、增压风机监视仪表系统、主要辅机监视仪表系统、保护连锁、与主机DCS及工厂要求的信息网接口通信调试等。
0104130000 | YS1-280 | 热控分系统调试 脱硝控制系统调试 机组容量 50MW | 台 | 37888.79 | 0 | 32953.52 | 0 | 4935.27 | 0 | 0 | 0 | 216.7995 |  | 工作内容：①自动调节回路试验及投运。②逻辑保护回路试验及投运。③程序启停回路试验及投运。④报警功能检查。⑤配合分部试运转和分系统调试。
0104130000 | YS1-281 | 热控分系统调试 脱硝控制系统调试 机组容量 135MW | 台 | 46094.76 | 0 | 39911.04 | 0 | 6183.72 | 0 | 0 | 0 | 262.5726 |  | 工作内容：①自动调节回路试验及投运。②逻辑保护回路试验及投运。③程序启停回路试验及投运。④报警功能检查。⑤配合分部试运转和分系统调试。
0104130000 | YS1-282 | 热控分系统调试 脱硝控制系统调试 机组容量 200MW | 台 | 55860.36 | 0 | 48428.26 | 0 | 7432.1 | 0 | 0 | 0 | 318.607 |  | 工作内容：①自动调节回路试验及投运。②逻辑保护回路试验及投运。③程序启停回路试验及投运。④报警功能检查。⑤配合分部试运转和分系统调试。
0104130000 | YS1-283 | 热控分系统调试 脱硝控制系统调试 机组容量 300MW | 台 | 65651.76 | 0 | 57007.72 | 0 | 8644.04 | 0 | 0 | 0 | 375.0508 |  | 工作内容：①自动调节回路试验及投运。②逻辑保护回路试验及投运。③程序启停回路试验及投运。④报警功能检查。⑤配合分部试运转和分系统调试。
0104130000 | YS1-284 | 热控分系统调试 脱硝控制系统调试 机组容量 600MW | 台 | 75439.33 | 0 | 65565.44 | 0 | 9873.89 | 0 | 0 | 0 | 431.3516 |  | 工作内容：①自动调节回路试验及投运。②逻辑保护回路试验及投运。③程序启停回路试验及投运。④报警功能检查。⑤配合分部试运转和分系统调试。
0104130000 | YS1-285 | 热控分系统调试 脱硝控制系统调试 机组容量 1000MW | 台 | 85232.72 | 0 | 74103.42 | 0 | 11129.3 | 0 | 0 | 0 | 487.5225 |  | 工作内容：①自动调节回路试验及投运。②逻辑保护回路试验及投运。③程序启停回路试验及投运。④报警功能检查。⑤配合分部试运转和分系统调试。
0105010000 | YS1-286 | 化学分系统调试 补给水处理系统调试 机组容量 50MW | 台 | 24778.68 | 0 | 14229.95 | 204.63 | 10344.1 | 0 | 0 | 0 | 93.6181 |  | 工作内容：补给水处理系统调试包括净水处理系统、补给水处理系统的调试和水处理系统加药试验。 （1）净水处理系统包括机械搅拌澄清池、压力式混合器、重力式滤池和空气擦洗滤池。 1）机械搅拌澄清池调试的工作内容：①澄清池集水装置检验。②凝聚剂加药系统调整及药液配制。③取样管冲洗、刮泥机试验、叶轮转速与开度试验。④凝聚剂加入调整、造渣，沉降比、排泥周期测定调整。⑤出力试验，水质测试调整。 2）压力式混合器调试的工作内容：①凝聚剂加药系统调整及药液配制。②凝聚剂加入量调整。③排泥周期，取样管冲洗。④出力试验、水质测试调整。 3）重力式滤池、空气擦洗滤池调试的工作内容：①填层质量鉴定。②滤料反冲洗、冲洗强度调整。③运行周期试验。④出力试验、水质测试调整。 （2）补给水处理系统包括过滤器、软化水系统、固定床一级除盐系统、真空式脱气器、生水加热器和固定床二级除盐系统的调试。 1）过滤器调试的工作内容：①填层或活性炭质量鉴定。②冲洗强度、反洗周期试验。③水质测试调整，出力试验。 2）软化水系统、固定床一级除盐系统调试的工作内容：①塔体布水试验、填层处理。②离子交换树脂装载、预处理。③再生系统调整、流量调整、双倍再生及调整、水质测试调整，出力试验。 3）真空式脱气器调试的工作内容：①系统严密性试验。②三级蒸汽压力，汽量调整、真空抽吸试验。③脱气率试验，水位平衡试验。④冷却水量调整。 4）生水加热器调试的工作内容：①进水量调整。②蒸汽量调整。 5）固定床二级除盐系统调试的工作内容：①塔体布水试验、填层处理。②离子交换树脂装载、预处理。③系统流量调整，树脂分层调整及试验、双倍再生及再生系统调整。④再生剂浓度再生流量平衡调整试验、出力试验。⑤除盐系统、水箱冲洗。 （3）水处理系统加药试验的工作内容：①水处理离子交换树脂、垫料、凝聚剂等材料、药品的性能检测。②各类小型试验方案制订。③处理工艺效果和小型试验的实施。
0105010000 | YS1-287 | 化学分系统调试 补给水处理系统调试 机组容量 135MW | 台 | 25236.21 | 0 | 14400.84 | 209.97 | 10625.4 | 0 | 0 | 0 | 94.7424 |  | 工作内容：补给水处理系统调试包括净水处理系统、补给水处理系统的调试和水处理系统加药试验。 （1）净水处理系统包括机械搅拌澄清池、压力式混合器、重力式滤池和空气擦洗滤池。 1）机械搅拌澄清池调试的工作内容：①澄清池集水装置检验。②凝聚剂加药系统调整及药液配制。③取样管冲洗、刮泥机试验、叶轮转速与开度试验。④凝聚剂加入调整、造渣，沉降比、排泥周期测定调整。⑤出力试验，水质测试调整。 2）压力式混合器调试的工作内容：①凝聚剂加药系统调整及药液配制。②凝聚剂加入量调整。③排泥周期，取样管冲洗。④出力试验、水质测试调整。 3）重力式滤池、空气擦洗滤池调试的工作内容：①填层质量鉴定。②滤料反冲洗、冲洗强度调整。③运行周期试验。④出力试验、水质测试调整。 （2）补给水处理系统包括过滤器、软化水系统、固定床一级除盐系统、真空式脱气器、生水加热器和固定床二级除盐系统的调试。 1）过滤器调试的工作内容：①填层或活性炭质量鉴定。②冲洗强度、反洗周期试验。③水质测试调整，出力试验。 2）软化水系统、固定床一级除盐系统调试的工作内容：①塔体布水试验、填层处理。②离子交换树脂装载、预处理。③再生系统调整、流量调整、双倍再生及调整、水质测试调整，出力试验。 3）真空式脱气器调试的工作内容：①系统严密性试验。②三级蒸汽压力，汽量调整、真空抽吸试验。③脱气率试验，水位平衡试验。④冷却水量调整。 4）生水加热器调试的工作内容：①进水量调整。②蒸汽量调整。 5）固定床二级除盐系统调试的工作内容：①塔体布水试验、填层处理。②离子交换树脂装载、预处理。③系统流量调整，树脂分层调整及试验、双倍再生及再生系统调整。④再生剂浓度再生流量平衡调整试验、出力试验。⑤除盐系统、水箱冲洗。 （3）水处理系统加药试验的工作内容：①水处理离子交换树脂、垫料、凝聚剂等材料、药品的性能检测。②各类小型试验方案制订。③处理工艺效果和小型试验的实施。
0105010000 | YS1-288 | 化学分系统调试 补给水处理系统调试 机组容量 200MW | 台 | 27432.09 | 0 | 16495.09 | 216.61 | 10720.39 | 0 | 0 | 0 | 108.5203 |  | 工作内容：补给水处理系统调试包括净水处理系统、补给水处理系统的调试和水处理系统加药试验。 （1）净水处理系统包括机械搅拌澄清池、压力式混合器、重力式滤池和空气擦洗滤池。 1）机械搅拌澄清池调试的工作内容：①澄清池集水装置检验。②凝聚剂加药系统调整及药液配制。③取样管冲洗、刮泥机试验、叶轮转速与开度试验。④凝聚剂加入调整、造渣，沉降比、排泥周期测定调整。⑤出力试验，水质测试调整。 2）压力式混合器调试的工作内容：①凝聚剂加药系统调整及药液配制。②凝聚剂加入量调整。③排泥周期，取样管冲洗。④出力试验、水质测试调整。 3）重力式滤池、空气擦洗滤池调试的工作内容：①填层质量鉴定。②滤料反冲洗、冲洗强度调整。③运行周期试验。④出力试验、水质测试调整。 （2）补给水处理系统包括过滤器、软化水系统、固定床一级除盐系统、真空式脱气器、生水加热器和固定床二级除盐系统的调试。 1）过滤器调试的工作内容：①填层或活性炭质量鉴定。②冲洗强度、反洗周期试验。③水质测试调整，出力试验。 2）软化水系统、固定床一级除盐系统调试的工作内容：①塔体布水试验、填层处理。②离子交换树脂装载、预处理。③再生系统调整、流量调整、双倍再生及调整、水质测试调整，出力试验。 3）真空式脱气器调试的工作内容：①系统严密性试验。②三级蒸汽压力，汽量调整、真空抽吸试验。③脱气率试验，水位平衡试验。④冷却水量调整。 4）生水加热器调试的工作内容：①进水量调整。②蒸汽量调整。 5）固定床二级除盐系统调试的工作内容：①塔体布水试验、填层处理。②离子交换树脂装载、预处理。③系统流量调整，树脂分层调整及试验、双倍再生及再生系统调整。④再生剂浓度再生流量平衡调整试验、出力试验。⑤除盐系统、水箱冲洗。 （3）水处理系统加药试验的工作内容：①水处理离子交换树脂、垫料、凝聚剂等材料、药品的性能检测。②各类小型试验方案制订。③处理工艺效果和小型试验的实施。
0105010000 | YS1-289 | 化学分系统调试 补给水处理系统调试 机组容量 300MW | 台 | 34290.5 | 0 | 19810.3 | 260.6 | 14219.6 | 0 | 0 | 0 | 130.3309 |  | 工作内容：补给水处理系统调试包括净水处理系统、补给水处理系统的调试和水处理系统加药试验。 （1）净水处理系统包括机械搅拌澄清池、压力式混合器、重力式滤池和空气擦洗滤池。 1）机械搅拌澄清池调试的工作内容：①澄清池集水装置检验。②凝聚剂加药系统调整及药液配制。③取样管冲洗、刮泥机试验、叶轮转速与开度试验。④凝聚剂加入调整、造渣，沉降比、排泥周期测定调整。⑤出力试验，水质测试调整。 2）压力式混合器调试的工作内容：①凝聚剂加药系统调整及药液配制。②凝聚剂加入量调整。③排泥周期，取样管冲洗。④出力试验、水质测试调整。 3）重力式滤池、空气擦洗滤池调试的工作内容：①填层质量鉴定。②滤料反冲洗、冲洗强度调整。③运行周期试验。④出力试验、水质测试调整。 （2）补给水处理系统包括过滤器、软化水系统、固定床一级除盐系统、真空式脱气器、生水加热器和固定床二级除盐系统的调试。 1）过滤器调试的工作内容：①填层或活性炭质量鉴定。②冲洗强度、反洗周期试验。③水质测试调整，出力试验。 2）软化水系统、固定床一级除盐系统调试的工作内容：①塔体布水试验、填层处理。②离子交换树脂装载、预处理。③再生系统调整、流量调整、双倍再生及调整、水质测试调整，出力试验。 3）真空式脱气器调试的工作内容：①系统严密性试验。②三级蒸汽压力，汽量调整、真空抽吸试验。③脱气率试验，水位平衡试验。④冷却水量调整。 4）生水加热器调试的工作内容：①进水量调整。②蒸汽量调整。 5）固定床二级除盐系统调试的工作内容：①塔体布水试验、填层处理。②离子交换树脂装载、预处理。③系统流量调整，树脂分层调整及试验、双倍再生及再生系统调整。④再生剂浓度再生流量平衡调整试验、出力试验。⑤除盐系统、水箱冲洗。 （3）水处理系统加药试验的工作内容：①水处理离子交换树脂、垫料、凝聚剂等材料、药品的性能检测。②各类小型试验方案制订。③处理工艺效果和小型试验的实施。
0105010000 | YS1-290 | 化学分系统调试 补给水处理系统调试 机组容量 600MW | 台 | 35113.65 | 0 | 20168.9 | 266.94 | 14677.81 | 0 | 0 | 0 | 132.6901 |  | 工作内容：补给水处理系统调试包括净水处理系统、补给水处理系统的调试和水处理系统加药试验。 （1）净水处理系统包括机械搅拌澄清池、压力式混合器、重力式滤池和空气擦洗滤池。 1）机械搅拌澄清池调试的工作内容：①澄清池集水装置检验。②凝聚剂加药系统调整及药液配制。③取样管冲洗、刮泥机试验、叶轮转速与开度试验。④凝聚剂加入调整、造渣，沉降比、排泥周期测定调整。⑤出力试验，水质测试调整。 2）压力式混合器调试的工作内容：①凝聚剂加药系统调整及药液配制。②凝聚剂加入量调整。③排泥周期，取样管冲洗。④出力试验、水质测试调整。 3）重力式滤池、空气擦洗滤池调试的工作内容：①填层质量鉴定。②滤料反冲洗、冲洗强度调整。③运行周期试验。④出力试验、水质测试调整。 （2）补给水处理系统包括过滤器、软化水系统、固定床一级除盐系统、真空式脱气器、生水加热器和固定床二级除盐系统的调试。 1）过滤器调试的工作内容：①填层或活性炭质量鉴定。②冲洗强度、反洗周期试验。③水质测试调整，出力试验。 2）软化水系统、固定床一级除盐系统调试的工作内容：①塔体布水试验、填层处理。②离子交换树脂装载、预处理。③再生系统调整、流量调整、双倍再生及调整、水质测试调整，出力试验。 3）真空式脱气器调试的工作内容：①系统严密性试验。②三级蒸汽压力，汽量调整、真空抽吸试验。③脱气率试验，水位平衡试验。④冷却水量调整。 4）生水加热器调试的工作内容：①进水量调整。②蒸汽量调整。 5）固定床二级除盐系统调试的工作内容：①塔体布水试验、填层处理。②离子交换树脂装载、预处理。③系统流量调整，树脂分层调整及试验、双倍再生及再生系统调整。④再生剂浓度再生流量平衡调整试验、出力试验。⑤除盐系统、水箱冲洗。 （3）水处理系统加药试验的工作内容：①水处理离子交换树脂、垫料、凝聚剂等材料、药品的性能检测。②各类小型试验方案制订。③处理工艺效果和小型试验的实施。
0105010000 | YS1-291 | 化学分系统调试 补给水处理系统调试 机组容量 1000MW | 台 | 37029.88 | 0 | 20546.25 | 282.75 | 16200.88 | 0 | 0 | 0 | 135.1727 |  | 工作内容：补给水处理系统调试包括净水处理系统、补给水处理系统的调试和水处理系统加药试验。 （1）净水处理系统包括机械搅拌澄清池、压力式混合器、重力式滤池和空气擦洗滤池。 1）机械搅拌澄清池调试的工作内容：①澄清池集水装置检验。②凝聚剂加药系统调整及药液配制。③取样管冲洗、刮泥机试验、叶轮转速与开度试验。④凝聚剂加入调整、造渣，沉降比、排泥周期测定调整。⑤出力试验，水质测试调整。 2）压力式混合器调试的工作内容：①凝聚剂加药系统调整及药液配制。②凝聚剂加入量调整。③排泥周期，取样管冲洗。④出力试验、水质测试调整。 3）重力式滤池、空气擦洗滤池调试的工作内容：①填层质量鉴定。②滤料反冲洗、冲洗强度调整。③运行周期试验。④出力试验、水质测试调整。 （2）补给水处理系统包括过滤器、软化水系统、固定床一级除盐系统、真空式脱气器、生水加热器和固定床二级除盐系统的调试。 1）过滤器调试的工作内容：①填层或活性炭质量鉴定。②冲洗强度、反洗周期试验。③水质测试调整，出力试验。 2）软化水系统、固定床一级除盐系统调试的工作内容：①塔体布水试验、填层处理。②离子交换树脂装载、预处理。③再生系统调整、流量调整、双倍再生及调整、水质测试调整，出力试验。 3）真空式脱气器调试的工作内容：①系统严密性试验。②三级蒸汽压力，汽量调整、真空抽吸试验。③脱气率试验，水位平衡试验。④冷却水量调整。 4）生水加热器调试的工作内容：①进水量调整。②蒸汽量调整。 5）固定床二级除盐系统调试的工作内容：①塔体布水试验、填层处理。②离子交换树脂装载、预处理。③系统流量调整，树脂分层调整及试验、双倍再生及再生系统调整。④再生剂浓度再生流量平衡调整试验、出力试验。⑤除盐系统、水箱冲洗。 （3）水处理系统加药试验的工作内容：①水处理离子交换树脂、垫料、凝聚剂等材料、药品的性能检测。②各类小型试验方案制订。③处理工艺效果和小型试验的实施。
0105020000 | YS1-292 | 化学分系统调试 废水处理系统调试 机组容量 50MW | 台 | 2127.5 | 0 | 1791.96 | 10.8 | 324.74 | 0 | 0 | 0 | 11.7892 |  | 工作内容：废水处理系统调试包括经常性废水处理系统和非经常性废水处理系统调试。 （1）经常性废水处理系统调试的工作内容：①酸碱液浓度配置、暴气装置调整、暴气率试验。②系统设备联动、循环处理、pH值调整、分析监督。 （2）非经常性废水处理系统调试的工作内容：①暴气装置调整、暴气率试验。②加药剂量系统调整。③系统设备联动、pH中和、氧化、凝聚系统调整。④澄清器系统调整、污泥系统调整、脱水机调整。⑤废水处理工艺的调整。
0105020000 | YS1-293 | 化学分系统调试 废水处理系统调试 机组容量 135MW | 台 | 4277.48 | 0 | 3906.93 | 12 | 358.55 | 0 | 0 | 0 | 25.7035 |  | 工作内容：废水处理系统调试包括经常性废水处理系统和非经常性废水处理系统调试。 （1）经常性废水处理系统调试的工作内容：①酸碱液浓度配置、暴气装置调整、暴气率试验。②系统设备联动、循环处理、pH值调整、分析监督。 （2）非经常性废水处理系统调试的工作内容：①暴气装置调整、暴气率试验。②加药剂量系统调整。③系统设备联动、pH中和、氧化、凝聚系统调整。④澄清器系统调整、污泥系统调整、脱水机调整。⑤废水处理工艺的调整。
0105020000 | YS1-294 | 化学分系统调试 废水处理系统调试 机组容量 200MW | 台 | 7660 | 0 | 6798.37 | 19.06 | 842.57 | 0 | 0 | 0 | 44.7261 |  | 工作内容：废水处理系统调试包括经常性废水处理系统和非经常性废水处理系统调试。 （1）经常性废水处理系统调试的工作内容：①酸碱液浓度配置、暴气装置调整、暴气率试验。②系统设备联动、循环处理、pH值调整、分析监督。 （2）非经常性废水处理系统调试的工作内容：①暴气装置调整、暴气率试验。②加药剂量系统调整。③系统设备联动、pH中和、氧化、凝聚系统调整。④澄清器系统调整、污泥系统调整、脱水机调整。⑤废水处理工艺的调整。
0105020000 | YS1-295 | 化学分系统调试 废水处理系统调试 机组容量 300MW | 台 | 8854.02 | 0 | 7836.6 | 29.72 | 987.7 | 0 | 0 | 0 | 51.5566 |  | 工作内容：废水处理系统调试包括经常性废水处理系统和非经常性废水处理系统调试。 （1）经常性废水处理系统调试的工作内容：①酸碱液浓度配置、暴气装置调整、暴气率试验。②系统设备联动、循环处理、pH值调整、分析监督。 （2）非经常性废水处理系统调试的工作内容：①暴气装置调整、暴气率试验。②加药剂量系统调整。③系统设备联动、pH中和、氧化、凝聚系统调整。④澄清器系统调整、污泥系统调整、脱水机调整。⑤废水处理工艺的调整。
0105020000 | YS1-296 | 化学分系统调试 废水处理系统调试 机组容量 600MW | 台 | 10058.64 | 0 | 8914.34 | 36.95 | 1107.35 | 0 | 0 | 0 | 58.647 |  | 工作内容：废水处理系统调试包括经常性废水处理系统和非经常性废水处理系统调试。 （1）经常性废水处理系统调试的工作内容：①酸碱液浓度配置、暴气装置调整、暴气率试验。②系统设备联动、循环处理、pH值调整、分析监督。 （2）非经常性废水处理系统调试的工作内容：①暴气装置调整、暴气率试验。②加药剂量系统调整。③系统设备联动、pH中和、氧化、凝聚系统调整。④澄清器系统调整、污泥系统调整、脱水机调整。⑤废水处理工艺的调整。
0105020000 | YS1-297 | 化学分系统调试 废水处理系统调试 机组容量 1000MW | 台 | 13172.75 | 0 | 11794.91 | 43.43 | 1334.41 | 0 | 0 | 0 | 77.5981 |  | 工作内容：废水处理系统调试包括经常性废水处理系统和非经常性废水处理系统调试。 （1）经常性废水处理系统调试的工作内容：①酸碱液浓度配置、暴气装置调整、暴气率试验。②系统设备联动、循环处理、pH值调整、分析监督。 （2）非经常性废水处理系统调试的工作内容：①暴气装置调整、暴气率试验。②加药剂量系统调整。③系统设备联动、pH中和、氧化、凝聚系统调整。④澄清器系统调整、污泥系统调整、脱水机调整。⑤废水处理工艺的调整。
0105030000 | YS1-298 | 化学分系统调试 加药、取样系统调试 机组容量 50MW | 台 | 12072.57 | 0 | 11546.95 | 44.19 | 481.43 | 0 | 0 | 0 | 75.9668 |  | 工作内容：加药、取样系统调试包括循环水及汽水加药系统、给水加氧系统、制氯及加氯系统、凝汽器铜管镀膜系统、取样装置和制氢系统的调试。 （1）循环水及汽水加药系统调试的工作内容：①系统检查。②水压、药液计量箱校验。③计量泵试转、计量泵压力、安全阀调整。④计量泵流量校验。 （2）给水加氧系统调试的工作内容：①系统检查，系统压力试验。②加氧计压试验，加氧量计量试验调整。 （3）制氯系统调试的工作内容：①输出电流与电解电极电压试验。②输出电流与产氯量试验。③输出电流与加氯量试验。 （4）加氯系统调试的工作内容：①系统严密性测试。②加氯机调整。③蒸发器调整。④加氯量试验。⑤加氯点试验。⑥中和系统调整。⑦漏氯报警试验。 （5）凝汽器铜管镀膜系统调试的工作内容： ①系统检查，设备试运，镀膜工艺确定。②镀膜设备投运。 （6）取样装置调试的工作内容：①装置检查，取样点核对，冷却水调整。②取样系统减压阀、安全阀、高压阀调整。③冷却装置调整。 （7）制氢系统调试的工作内容：①电解槽解体检查，系统设备的水、气压试验。②针形阀严密性试验。③安全门整定。④设备启动。⑤制氢系统置换。⑥出力试验。⑦氢气质量监督。⑧配合充氢。
0105030000 | YS1-299 | 化学分系统调试 加药、取样系统调试 机组容量 135MW | 台 | 13141.8 | 0 | 12505.16 | 58.99 | 577.65 | 0 | 0 | 0 | 82.2708 |  | 工作内容：加药、取样系统调试包括循环水及汽水加药系统、给水加氧系统、制氯及加氯系统、凝汽器铜管镀膜系统、取样装置和制氢系统的调试。 （1）循环水及汽水加药系统调试的工作内容：①系统检查。②水压、药液计量箱校验。③计量泵试转、计量泵压力、安全阀调整。④计量泵流量校验。 （2）给水加氧系统调试的工作内容：①系统检查，系统压力试验。②加氧计压试验，加氧量计量试验调整。 （3）制氯系统调试的工作内容：①输出电流与电解电极电压试验。②输出电流与产氯量试验。③输出电流与加氯量试验。 （4）加氯系统调试的工作内容：①系统严密性测试。②加氯机调整。③蒸发器调整。④加氯量试验。⑤加氯点试验。⑥中和系统调整。⑦漏氯报警试验。 （5）凝汽器铜管镀膜系统调试的工作内容： ①系统检查，设备试运，镀膜工艺确定。②镀膜设备投运。 （6）取样装置调试的工作内容：①装置检查，取样点核对，冷却水调整。②取样系统减压阀、安全阀、高压阀调整。③冷却装置调整。 （7）制氢系统调试的工作内容：①电解槽解体检查，系统设备的水、气压试验。②针形阀严密性试验。③安全门整定。④设备启动。⑤制氢系统置换。⑥出力试验。⑦氢气质量监督。⑧配合充氢。
0105030000 | YS1-300 | 化学分系统调试 加药、取样系统调试 机组容量 200MW | 台 | 14926.3 | 0 | 14168.71 | 73.95 | 683.64 | 0 | 0 | 0 | 93.2152 |  | 工作内容：加药、取样系统调试包括循环水及汽水加药系统、给水加氧系统、制氯及加氯系统、凝汽器铜管镀膜系统、取样装置和制氢系统的调试。 （1）循环水及汽水加药系统调试的工作内容：①系统检查。②水压、药液计量箱校验。③计量泵试转、计量泵压力、安全阀调整。④计量泵流量校验。 （2）给水加氧系统调试的工作内容：①系统检查，系统压力试验。②加氧计压试验，加氧量计量试验调整。 （3）制氯系统调试的工作内容：①输出电流与电解电极电压试验。②输出电流与产氯量试验。③输出电流与加氯量试验。 （4）加氯系统调试的工作内容：①系统严密性测试。②加氯机调整。③蒸发器调整。④加氯量试验。⑤加氯点试验。⑥中和系统调整。⑦漏氯报警试验。 （5）凝汽器铜管镀膜系统调试的工作内容： ①系统检查，设备试运，镀膜工艺确定。②镀膜设备投运。 （6）取样装置调试的工作内容：①装置检查，取样点核对，冷却水调整。②取样系统减压阀、安全阀、高压阀调整。③冷却装置调整。 （7）制氢系统调试的工作内容：①电解槽解体检查，系统设备的水、气压试验。②针形阀严密性试验。③安全门整定。④设备启动。⑤制氢系统置换。⑥出力试验。⑦氢气质量监督。⑧配合充氢。
0105030000 | YS1-301 | 化学分系统调试 加药、取样系统调试 机组容量 300MW | 台 | 15985.16 | 0 | 15126.92 | 86.54 | 771.7 | 0 | 0 | 0 | 99.5192 |  | 工作内容：加药、取样系统调试包括循环水及汽水加药系统、给水加氧系统、制氯及加氯系统、凝汽器铜管镀膜系统、取样装置和制氢系统的调试。 （1）循环水及汽水加药系统调试的工作内容：①系统检查。②水压、药液计量箱校验。③计量泵试转、计量泵压力、安全阀调整。④计量泵流量校验。 （2）给水加氧系统调试的工作内容：①系统检查，系统压力试验。②加氧计压试验，加氧量计量试验调整。 （3）制氯系统调试的工作内容：①输出电流与电解电极电压试验。②输出电流与产氯量试验。③输出电流与加氯量试验。 （4）加氯系统调试的工作内容：①系统严密性测试。②加氯机调整。③蒸发器调整。④加氯量试验。⑤加氯点试验。⑥中和系统调整。⑦漏氯报警试验。 （5）凝汽器铜管镀膜系统调试的工作内容： ①系统检查，设备试运，镀膜工艺确定。②镀膜设备投运。 （6）取样装置调试的工作内容：①装置检查，取样点核对，冷却水调整。②取样系统减压阀、安全阀、高压阀调整。③冷却装置调整。 （7）制氢系统调试的工作内容：①电解槽解体检查，系统设备的水、气压试验。②针形阀严密性试验。③安全门整定。④设备启动。⑤制氢系统置换。⑥出力试验。⑦氢气质量监督。⑧配合充氢。
0105030000 | YS1-302 | 化学分系统调试 加药、取样系统调试 机组容量 600MW | 台 | 19150.92 | 0 | 18101.33 | 109.66 | 939.93 | 0 | 0 | 0 | 119.0877 |  | 工作内容：加药、取样系统调试包括循环水及汽水加药系统、给水加氧系统、制氯及加氯系统、凝汽器铜管镀膜系统、取样装置和制氢系统的调试。 （1）循环水及汽水加药系统调试的工作内容：①系统检查。②水压、药液计量箱校验。③计量泵试转、计量泵压力、安全阀调整。④计量泵流量校验。 （2）给水加氧系统调试的工作内容：①系统检查，系统压力试验。②加氧计压试验，加氧量计量试验调整。 （3）制氯系统调试的工作内容：①输出电流与电解电极电压试验。②输出电流与产氯量试验。③输出电流与加氯量试验。 （4）加氯系统调试的工作内容：①系统严密性测试。②加氯机调整。③蒸发器调整。④加氯量试验。⑤加氯点试验。⑥中和系统调整。⑦漏氯报警试验。 （5）凝汽器铜管镀膜系统调试的工作内容： ①系统检查，设备试运，镀膜工艺确定。②镀膜设备投运。 （6）取样装置调试的工作内容：①装置检查，取样点核对，冷却水调整。②取样系统减压阀、安全阀、高压阀调整。③冷却装置调整。 （7）制氢系统调试的工作内容：①电解槽解体检查，系统设备的水、气压试验。②针形阀严密性试验。③安全门整定。④设备启动。⑤制氢系统置换。⑥出力试验。⑦氢气质量监督。⑧配合充氢。
0105030000 | YS1-303 | 化学分系统调试 加药、取样系统调试 机组容量 1000MW | 台 | 20640.15 | 0 | 19462.58 | 125.12 | 1052.45 | 0 | 0 | 0 | 128.0433 |  | 工作内容：加药、取样系统调试包括循环水及汽水加药系统、给水加氧系统、制氯及加氯系统、凝汽器铜管镀膜系统、取样装置和制氢系统的调试。 （1）循环水及汽水加药系统调试的工作内容：①系统检查。②水压、药液计量箱校验。③计量泵试转、计量泵压力、安全阀调整。④计量泵流量校验。 （2）给水加氧系统调试的工作内容：①系统检查，系统压力试验。②加氧计压试验，加氧量计量试验调整。 （3）制氯系统调试的工作内容：①输出电流与电解电极电压试验。②输出电流与产氯量试验。③输出电流与加氯量试验。 （4）加氯系统调试的工作内容：①系统严密性测试。②加氯机调整。③蒸发器调整。④加氯量试验。⑤加氯点试验。⑥中和系统调整。⑦漏氯报警试验。 （5）凝汽器铜管镀膜系统调试的工作内容： ①系统检查，设备试运，镀膜工艺确定。②镀膜设备投运。 （6）取样装置调试的工作内容：①装置检查，取样点核对，冷却水调整。②取样系统减压阀、安全阀、高压阀调整。③冷却装置调整。 （7）制氢系统调试的工作内容：①电解槽解体检查，系统设备的水、气压试验。②针形阀严密性试验。③安全门整定。④设备启动。⑤制氢系统置换。⑥出力试验。⑦氢气质量监督。⑧配合充氢。
0105040000 | YS1-304 | 化学分系统调试 化学碱洗 凝汽器 300MW以下 | 台 | 5181.27 | 0 | 4223.05 | 602.32 | 355.9 | 0 | 0 | 0 | 27.7832 |  | 工作内容：化学碱洗工作由化学专业、锅炉专业和汽机专业共同完成。 （1）化学专业的工作内容：①水冲洗及系统严密性试验、蒸汽加热升温试验。②碱液配置、循环碱洗，碱液浓度检测。③监视管系统调整监测。 （2）锅炉专业的工作内容：①临时系统设计及配合管道安装。②配合施工进行系统严密性检查。③过热器冲通试验。④管道冲洗。⑤系统加热。⑥碱洗、漂洗、钝化等阶段值班及回路切换。⑦进行清洗质量检查。 （3）汽机专业的工作内容：①启动相关热力系统。②系统进水及水冲洗。③碱液排放。④系统循环加热。⑤碱洗、漂洗、钝化等阶段值班及系统切换。⑥凝汽器碱洗时水位控制。
0105040000 | YS1-305 | 化学分系统调试 化学碱洗 凝汽器 600MW | 台 | 6132.59 | 0 | 4676.48 | 919.32 | 536.79 | 0 | 0 | 0 | 30.7663 |  | 工作内容：化学碱洗工作由化学专业、锅炉专业和汽机专业共同完成。 （1）化学专业的工作内容：①水冲洗及系统严密性试验、蒸汽加热升温试验。②碱液配置、循环碱洗，碱液浓度检测。③监视管系统调整监测。 （2）锅炉专业的工作内容：①临时系统设计及配合管道安装。②配合施工进行系统严密性检查。③过热器冲通试验。④管道冲洗。⑤系统加热。⑥碱洗、漂洗、钝化等阶段值班及回路切换。⑦进行清洗质量检查。 （3）汽机专业的工作内容：①启动相关热力系统。②系统进水及水冲洗。③碱液排放。④系统循环加热。⑤碱洗、漂洗、钝化等阶段值班及系统切换。⑥凝汽器碱洗时水位控制。
0105040000 | YS1-306 | 化学分系统调试 化学碱洗 炉本体 135MW以下 | 台 | 8402.93 | 0 | 5620.87 | 1187 | 1595.06 | 0 | 0 | 0 | 36.9794 |  | 工作内容：化学碱洗工作由化学专业、锅炉专业和汽机专业共同完成。 （1）化学专业的工作内容：①水冲洗及系统严密性试验、蒸汽加热升温试验。②碱液配置、循环碱洗，碱液浓度检测。③监视管系统调整监测。 （2）锅炉专业的工作内容：①临时系统设计及配合管道安装。②配合施工进行系统严密性检查。③过热器冲通试验。④管道冲洗。⑤系统加热。⑥碱洗、漂洗、钝化等阶段值班及回路切换。⑦进行清洗质量检查。 （3）汽机专业的工作内容：①启动相关热力系统。②系统进水及水冲洗。③碱液排放。④系统循环加热。⑤碱洗、漂洗、钝化等阶段值班及系统切换。⑥凝汽器碱洗时水位控制。
0105040000 | YS1-307 | 化学分系统调试 化学碱洗 炉本体 200MW | 台 | 12044.51 | 0 | 8698 | 1329.93 | 2016.58 | 0 | 0 | 0 | 57.2237 |  | 工作内容：化学碱洗工作由化学专业、锅炉专业和汽机专业共同完成。 （1）化学专业的工作内容：①水冲洗及系统严密性试验、蒸汽加热升温试验。②碱液配置、循环碱洗，碱液浓度检测。③监视管系统调整监测。 （2）锅炉专业的工作内容：①临时系统设计及配合管道安装。②配合施工进行系统严密性检查。③过热器冲通试验。④管道冲洗。⑤系统加热。⑥碱洗、漂洗、钝化等阶段值班及回路切换。⑦进行清洗质量检查。 （3）汽机专业的工作内容：①启动相关热力系统。②系统进水及水冲洗。③碱液排放。④系统循环加热。⑤碱洗、漂洗、钝化等阶段值班及系统切换。⑥凝汽器碱洗时水位控制。
0105040000 | YS1-308 | 化学分系统调试 化学碱洗 炉本体 300MW | 台 | 14100.4 | 0 | 10447.48 | 1435.21 | 2217.71 | 0 | 0 | 0 | 68.7334 |  | 工作内容：化学碱洗工作由化学专业、锅炉专业和汽机专业共同完成。 （1）化学专业的工作内容：①水冲洗及系统严密性试验、蒸汽加热升温试验。②碱液配置、循环碱洗，碱液浓度检测。③监视管系统调整监测。 （2）锅炉专业的工作内容：①临时系统设计及配合管道安装。②配合施工进行系统严密性检查。③过热器冲通试验。④管道冲洗。⑤系统加热。⑥碱洗、漂洗、钝化等阶段值班及回路切换。⑦进行清洗质量检查。 （3）汽机专业的工作内容：①启动相关热力系统。②系统进水及水冲洗。③碱液排放。④系统循环加热。⑤碱洗、漂洗、钝化等阶段值班及系统切换。⑥凝汽器碱洗时水位控制。
0105040000 | YS1-309 | 化学分系统调试 化学碱洗 炉本体 600MW | 台 | 16966.09 | 0 | 11742.55 | 2239.15 | 2984.39 | 0 | 0 | 0 | 77.2536 |  | 工作内容：化学碱洗工作由化学专业、锅炉专业和汽机专业共同完成。 （1）化学专业的工作内容：①水冲洗及系统严密性试验、蒸汽加热升温试验。②碱液配置、循环碱洗，碱液浓度检测。③监视管系统调整监测。 （2）锅炉专业的工作内容：①临时系统设计及配合管道安装。②配合施工进行系统严密性检查。③过热器冲通试验。④管道冲洗。⑤系统加热。⑥碱洗、漂洗、钝化等阶段值班及回路切换。⑦进行清洗质量检查。 （3）汽机专业的工作内容：①启动相关热力系统。②系统进水及水冲洗。③碱液排放。④系统循环加热。⑤碱洗、漂洗、钝化等阶段值班及系统切换。⑥凝汽器碱洗时水位控制。
0105040000 | YS1-310 | 化学分系统调试 化学碱洗 炉本体 1000MW | 台 | 21733.11 | 0 | 13806.16 | 3319.32 | 4607.63 | 0 | 0 | 0 | 90.83 |  | 工作内容：化学碱洗工作由化学专业、锅炉专业和汽机专业共同完成。 （1）化学专业的工作内容：①水冲洗及系统严密性试验、蒸汽加热升温试验。②碱液配置、循环碱洗，碱液浓度检测。③监视管系统调整监测。 （2）锅炉专业的工作内容：①临时系统设计及配合管道安装。②配合施工进行系统严密性检查。③过热器冲通试验。④管道冲洗。⑤系统加热。⑥碱洗、漂洗、钝化等阶段值班及回路切换。⑦进行清洗质量检查。 （3）汽机专业的工作内容：①启动相关热力系统。②系统进水及水冲洗。③碱液排放。④系统循环加热。⑤碱洗、漂洗、钝化等阶段值班及系统切换。⑥凝汽器碱洗时水位控制。
0105050000 | YS1-311 | 化学分系统调试 炉本体化学酸洗 盐酸 220t/h | 台 | 27576.65 | 0 | 25383.74 | 720.36 | 1472.55 | 0 | 0 | 0 | 166.9983 |  | 工作内容：本项工作包括化学酸洗和化学清洗小型试验、动态试验。化学酸洗工作由化学专业、锅炉专业和汽机专业共同完成。 （1）化学专业的工作内容：①绘制化学清洗系统图及计算化学清洗水容积、清洗药品质量检查、配置酸洗液、水冲洗、系统加温试验、溢流调整试验、流量调整试验。②循环酸洗，化学分析监督，配置漂洗液与钝化液，循环漂洗与钝化。③监视管系统调整监测。④腐蚀指示片检查、计算。⑤清洗效果鉴定。 （2）锅炉专业的工作内容：①临时系统设计及配合管道安装。②配合施工进行系统严密性检查。③过热器冲通试验。④管道冲洗。⑤系统加热。⑥酸洗、漂洗、钝化等阶段值班及回路切换。⑦进行清洗质量检查。 （3）汽机专业的工作内容：①启动相关热力系统。②系统进水及水冲洗。③系统循环加热。④酸洗、漂洗、钝化等阶段值班及系统切换。 （4）化学清洗小型、动态试验的工作内容： ①化学清洗用药品等材料性能资料收集，化学清洗工艺相关热力系统设备腐蚀、结垢状况检查测试和确认。②各类小型试验和动态试验方案制订，制作腐蚀指示片和监视样管。③清洗剂及缓蚀剂选择、缓蚀试验、洗垢效率试验、化学清洗工艺模拟试验、废液处理工艺试验。
0105050000 | YS1-312 | 化学分系统调试 炉本体化学酸洗 盐酸 440t/h | 台 | 30311.57 | 0 | 27888.93 | 810.28 | 1612.36 | 0 | 0 | 0 | 183.4798 |  | 工作内容：本项工作包括化学酸洗和化学清洗小型试验、动态试验。化学酸洗工作由化学专业、锅炉专业和汽机专业共同完成。 （1）化学专业的工作内容：①绘制化学清洗系统图及计算化学清洗水容积、清洗药品质量检查、配置酸洗液、水冲洗、系统加温试验、溢流调整试验、流量调整试验。②循环酸洗，化学分析监督，配置漂洗液与钝化液，循环漂洗与钝化。③监视管系统调整监测。④腐蚀指示片检查、计算。⑤清洗效果鉴定。 （2）锅炉专业的工作内容：①临时系统设计及配合管道安装。②配合施工进行系统严密性检查。③过热器冲通试验。④管道冲洗。⑤系统加热。⑥酸洗、漂洗、钝化等阶段值班及回路切换。⑦进行清洗质量检查。 （3）汽机专业的工作内容：①启动相关热力系统。②系统进水及水冲洗。③系统循环加热。④酸洗、漂洗、钝化等阶段值班及系统切换。 （4）化学清洗小型、动态试验的工作内容： ①化学清洗用药品等材料性能资料收集，化学清洗工艺相关热力系统设备腐蚀、结垢状况检查测试和确认。②各类小型试验和动态试验方案制订，制作腐蚀指示片和监视样管。③清洗剂及缓蚀剂选择、缓蚀试验、洗垢效率试验、化学清洗工艺模拟试验、废液处理工艺试验。
0105050000 | YS1-313 | 化学分系统调试 炉本体化学酸洗 盐酸 670t/h | 台 | 35916.23 | 0 | 33361.6 | 813.54 | 1741.09 | 0 | 0 | 0 | 219.4842 |  | 工作内容：本项工作包括化学酸洗和化学清洗小型试验、动态试验。化学酸洗工作由化学专业、锅炉专业和汽机专业共同完成。 （1）化学专业的工作内容：①绘制化学清洗系统图及计算化学清洗水容积、清洗药品质量检查、配置酸洗液、水冲洗、系统加温试验、溢流调整试验、流量调整试验。②循环酸洗，化学分析监督，配置漂洗液与钝化液，循环漂洗与钝化。③监视管系统调整监测。④腐蚀指示片检查、计算。⑤清洗效果鉴定。 （2）锅炉专业的工作内容：①临时系统设计及配合管道安装。②配合施工进行系统严密性检查。③过热器冲通试验。④管道冲洗。⑤系统加热。⑥酸洗、漂洗、钝化等阶段值班及回路切换。⑦进行清洗质量检查。 （3）汽机专业的工作内容：①启动相关热力系统。②系统进水及水冲洗。③系统循环加热。④酸洗、漂洗、钝化等阶段值班及系统切换。 （4）化学清洗小型、动态试验的工作内容： ①化学清洗用药品等材料性能资料收集，化学清洗工艺相关热力系统设备腐蚀、结垢状况检查测试和确认。②各类小型试验和动态试验方案制订，制作腐蚀指示片和监视样管。③清洗剂及缓蚀剂选择、缓蚀试验、洗垢效率试验、化学清洗工艺模拟试验、废液处理工艺试验。
0105050000 | YS1-314 | 化学分系统调试 炉本体化学酸洗 盐酸 1025t/h | 台 | 44005.63 | 0 | 41290.07 | 833.82 | 1881.74 | 0 | 0 | 0 | 271.6452 |  | 工作内容：本项工作包括化学酸洗和化学清洗小型试验、动态试验。化学酸洗工作由化学专业、锅炉专业和汽机专业共同完成。 （1）化学专业的工作内容：①绘制化学清洗系统图及计算化学清洗水容积、清洗药品质量检查、配置酸洗液、水冲洗、系统加温试验、溢流调整试验、流量调整试验。②循环酸洗，化学分析监督，配置漂洗液与钝化液，循环漂洗与钝化。③监视管系统调整监测。④腐蚀指示片检查、计算。⑤清洗效果鉴定。 （2）锅炉专业的工作内容：①临时系统设计及配合管道安装。②配合施工进行系统严密性检查。③过热器冲通试验。④管道冲洗。⑤系统加热。⑥酸洗、漂洗、钝化等阶段值班及回路切换。⑦进行清洗质量检查。 （3）汽机专业的工作内容：①启动相关热力系统。②系统进水及水冲洗。③系统循环加热。④酸洗、漂洗、钝化等阶段值班及系统切换。 （4）化学清洗小型、动态试验的工作内容： ①化学清洗用药品等材料性能资料收集，化学清洗工艺相关热力系统设备腐蚀、结垢状况检查测试和确认。②各类小型试验和动态试验方案制订，制作腐蚀指示片和监视样管。③清洗剂及缓蚀剂选择、缓蚀试验、洗垢效率试验、化学清洗工艺模拟试验、废液处理工艺试验。
0105050000 | YS1-315 | 化学分系统调试 炉本体化学酸洗 盐酸 2008t/h | 台 | 49904.84 | 0 | 46914.88 | 998.11 | 1991.85 | 0 | 0 | 0 | 308.6505 |  | 工作内容：本项工作包括化学酸洗和化学清洗小型试验、动态试验。化学酸洗工作由化学专业、锅炉专业和汽机专业共同完成。 （1）化学专业的工作内容：①绘制化学清洗系统图及计算化学清洗水容积、清洗药品质量检查、配置酸洗液、水冲洗、系统加温试验、溢流调整试验、流量调整试验。②循环酸洗，化学分析监督，配置漂洗液与钝化液，循环漂洗与钝化。③监视管系统调整监测。④腐蚀指示片检查、计算。⑤清洗效果鉴定。 （2）锅炉专业的工作内容：①临时系统设计及配合管道安装。②配合施工进行系统严密性检查。③过热器冲通试验。④管道冲洗。⑤系统加热。⑥酸洗、漂洗、钝化等阶段值班及回路切换。⑦进行清洗质量检查。 （3）汽机专业的工作内容：①启动相关热力系统。②系统进水及水冲洗。③系统循环加热。④酸洗、漂洗、钝化等阶段值班及系统切换。 （4）化学清洗小型、动态试验的工作内容： ①化学清洗用药品等材料性能资料收集，化学清洗工艺相关热力系统设备腐蚀、结垢状况检查测试和确认。②各类小型试验和动态试验方案制订，制作腐蚀指示片和监视样管。③清洗剂及缓蚀剂选择、缓蚀试验、洗垢效率试验、化学清洗工艺模拟试验、废液处理工艺试验。
0105050000 | YS1-316 | 化学分系统调试 炉本体化学酸洗 盐酸 3033t/h | 台 | 58902.85 | 0 | 55627.7 | 1088.1 | 2187.05 | 0 | 0 | 0 | 365.9717 |  | 工作内容：本项工作包括化学酸洗和化学清洗小型试验、动态试验。化学酸洗工作由化学专业、锅炉专业和汽机专业共同完成。 （1）化学专业的工作内容：①绘制化学清洗系统图及计算化学清洗水容积、清洗药品质量检查、配置酸洗液、水冲洗、系统加温试验、溢流调整试验、流量调整试验。②循环酸洗，化学分析监督，配置漂洗液与钝化液，循环漂洗与钝化。③监视管系统调整监测。④腐蚀指示片检查、计算。⑤清洗效果鉴定。 （2）锅炉专业的工作内容：①临时系统设计及配合管道安装。②配合施工进行系统严密性检查。③过热器冲通试验。④管道冲洗。⑤系统加热。⑥酸洗、漂洗、钝化等阶段值班及回路切换。⑦进行清洗质量检查。 （3）汽机专业的工作内容：①启动相关热力系统。②系统进水及水冲洗。③系统循环加热。④酸洗、漂洗、钝化等阶段值班及系统切换。 （4）化学清洗小型、动态试验的工作内容： ①化学清洗用药品等材料性能资料收集，化学清洗工艺相关热力系统设备腐蚀、结垢状况检查测试和确认。②各类小型试验和动态试验方案制订，制作腐蚀指示片和监视样管。③清洗剂及缓蚀剂选择、缓蚀试验、洗垢效率试验、化学清洗工艺模拟试验、废液处理工艺试验。
0105050000 | YS1-317 | 化学分系统调试 炉本体化学酸洗 氢氟酸 670t/h | 台 | 35717.85 | 0 | 33136.38 | 812.07 | 1769.4 | 0 | 0 | 0 | 218.0025 |  | 工作内容：本项工作包括化学酸洗和化学清洗小型试验、动态试验。化学酸洗工作由化学专业、锅炉专业和汽机专业共同完成。 （1）化学专业的工作内容：①绘制化学清洗系统图及计算化学清洗水容积、清洗药品质量检查、配置酸洗液、水冲洗、系统加温试验、溢流调整试验、流量调整试验。②循环酸洗，化学分析监督，配置漂洗液与钝化液，循环漂洗与钝化。③监视管系统调整监测。④腐蚀指示片检查、计算。⑤清洗效果鉴定。 （2）锅炉专业的工作内容：①临时系统设计及配合管道安装。②配合施工进行系统严密性检查。③过热器冲通试验。④管道冲洗。⑤系统加热。⑥酸洗、漂洗、钝化等阶段值班及回路切换。⑦进行清洗质量检查。 （3）汽机专业的工作内容：①启动相关热力系统。②系统进水及水冲洗。③系统循环加热。④酸洗、漂洗、钝化等阶段值班及系统切换。 （4）化学清洗小型、动态试验的工作内容： ①化学清洗用药品等材料性能资料收集，化学清洗工艺相关热力系统设备腐蚀、结垢状况检查测试和确认。②各类小型试验和动态试验方案制订，制作腐蚀指示片和监视样管。③清洗剂及缓蚀剂选择、缓蚀试验、洗垢效率试验、化学清洗工艺模拟试验、废液处理工艺试验。
0105050000 | YS1-318 | 化学分系统调试 炉本体化学酸洗 氢氟酸 1025t/h | 台 | 45504.7 | 0 | 42416.22 | 1064.68 | 2023.8 | 0 | 0 | 0 | 279.0541 |  | 工作内容：本项工作包括化学酸洗和化学清洗小型试验、动态试验。化学酸洗工作由化学专业、锅炉专业和汽机专业共同完成。 （1）化学专业的工作内容：①绘制化学清洗系统图及计算化学清洗水容积、清洗药品质量检查、配置酸洗液、水冲洗、系统加温试验、溢流调整试验、流量调整试验。②循环酸洗，化学分析监督，配置漂洗液与钝化液，循环漂洗与钝化。③监视管系统调整监测。④腐蚀指示片检查、计算。⑤清洗效果鉴定。 （2）锅炉专业的工作内容：①临时系统设计及配合管道安装。②配合施工进行系统严密性检查。③过热器冲通试验。④管道冲洗。⑤系统加热。⑥酸洗、漂洗、钝化等阶段值班及回路切换。⑦进行清洗质量检查。 （3）汽机专业的工作内容：①启动相关热力系统。②系统进水及水冲洗。③系统循环加热。④酸洗、漂洗、钝化等阶段值班及系统切换。 （4）化学清洗小型、动态试验的工作内容： ①化学清洗用药品等材料性能资料收集，化学清洗工艺相关热力系统设备腐蚀、结垢状况检查测试和确认。②各类小型试验和动态试验方案制订，制作腐蚀指示片和监视样管。③清洗剂及缓蚀剂选择、缓蚀试验、洗垢效率试验、化学清洗工艺模拟试验、废液处理工艺试验。
0105050000 | YS1-319 | 化学分系统调试 炉本体化学酸洗 氢氟酸 2008t/h | 台 | 52716.29 | 0 | 49354.86 | 1208.58 | 2152.85 | 0 | 0 | 0 | 324.703 |  | 工作内容：本项工作包括化学酸洗和化学清洗小型试验、动态试验。化学酸洗工作由化学专业、锅炉专业和汽机专业共同完成。 （1）化学专业的工作内容：①绘制化学清洗系统图及计算化学清洗水容积、清洗药品质量检查、配置酸洗液、水冲洗、系统加温试验、溢流调整试验、流量调整试验。②循环酸洗，化学分析监督，配置漂洗液与钝化液，循环漂洗与钝化。③监视管系统调整监测。④腐蚀指示片检查、计算。⑤清洗效果鉴定。 （2）锅炉专业的工作内容：①临时系统设计及配合管道安装。②配合施工进行系统严密性检查。③过热器冲通试验。④管道冲洗。⑤系统加热。⑥酸洗、漂洗、钝化等阶段值班及回路切换。⑦进行清洗质量检查。 （3）汽机专业的工作内容：①启动相关热力系统。②系统进水及水冲洗。③系统循环加热。④酸洗、漂洗、钝化等阶段值班及系统切换。 （4）化学清洗小型、动态试验的工作内容： ①化学清洗用药品等材料性能资料收集，化学清洗工艺相关热力系统设备腐蚀、结垢状况检查测试和确认。②各类小型试验和动态试验方案制订，制作腐蚀指示片和监视样管。③清洗剂及缓蚀剂选择、缓蚀试验、洗垢效率试验、化学清洗工艺模拟试验、废液处理工艺试验。
0105050000 | YS1-320 | 化学分系统调试 炉本体化学酸洗 氢氟酸 3033t/h | 台 | 62133.94 | 0 | 58227.72 | 1448.81 | 2457.41 | 0 | 0 | 0 | 383.0771 |  | 工作内容：本项工作包括化学酸洗和化学清洗小型试验、动态试验。化学酸洗工作由化学专业、锅炉专业和汽机专业共同完成。 （1）化学专业的工作内容：①绘制化学清洗系统图及计算化学清洗水容积、清洗药品质量检查、配置酸洗液、水冲洗、系统加温试验、溢流调整试验、流量调整试验。②循环酸洗，化学分析监督，配置漂洗液与钝化液，循环漂洗与钝化。③监视管系统调整监测。④腐蚀指示片检查、计算。⑤清洗效果鉴定。 （2）锅炉专业的工作内容：①临时系统设计及配合管道安装。②配合施工进行系统严密性检查。③过热器冲通试验。④管道冲洗。⑤系统加热。⑥酸洗、漂洗、钝化等阶段值班及回路切换。⑦进行清洗质量检查。 （3）汽机专业的工作内容：①启动相关热力系统。②系统进水及水冲洗。③系统循环加热。④酸洗、漂洗、钝化等阶段值班及系统切换。 （4）化学清洗小型、动态试验的工作内容： ①化学清洗用药品等材料性能资料收集，化学清洗工艺相关热力系统设备腐蚀、结垢状况检查测试和确认。②各类小型试验和动态试验方案制订，制作腐蚀指示片和监视样管。③清洗剂及缓蚀剂选择、缓蚀试验、洗垢效率试验、化学清洗工艺模拟试验、废液处理工艺试验。
0105050000 | YS1-321 | 化学分系统调试 炉本体化学酸洗 柠檬酸 670t/h | 台 | 40298.03 | 0 | 37716.03 | 812.6 | 1769.4 | 0 | 0 | 0 | 248.1318 |  | 工作内容：本项工作包括化学酸洗和化学清洗小型试验、动态试验。化学酸洗工作由化学专业、锅炉专业和汽机专业共同完成。 （1）化学专业的工作内容：①绘制化学清洗系统图及计算化学清洗水容积、清洗药品质量检查、配置酸洗液、水冲洗、系统加温试验、溢流调整试验、流量调整试验。②循环酸洗，化学分析监督，配置漂洗液与钝化液，循环漂洗与钝化。③监视管系统调整监测。④腐蚀指示片检查、计算。⑤清洗效果鉴定。 （2）锅炉专业的工作内容：①临时系统设计及配合管道安装。②配合施工进行系统严密性检查。③过热器冲通试验。④管道冲洗。⑤系统加热。⑥酸洗、漂洗、钝化等阶段值班及回路切换。⑦进行清洗质量检查。 （3）汽机专业的工作内容：①启动相关热力系统。②系统进水及水冲洗。③系统循环加热。④酸洗、漂洗、钝化等阶段值班及系统切换。 （4）化学清洗小型、动态试验的工作内容： ①化学清洗用药品等材料性能资料收集，化学清洗工艺相关热力系统设备腐蚀、结垢状况检查测试和确认。②各类小型试验和动态试验方案制订，制作腐蚀指示片和监视样管。③清洗剂及缓蚀剂选择、缓蚀试验、洗垢效率试验、化学清洗工艺模拟试验、废液处理工艺试验。
0105050000 | YS1-322 | 化学分系统调试 炉本体化学酸洗 柠檬酸 1025t/h | 台 | 50705.27 | 0 | 47616.25 | 1065.22 | 2023.8 | 0 | 0 | 0 | 313.2648 |  | 工作内容：本项工作包括化学酸洗和化学清洗小型试验、动态试验。化学酸洗工作由化学专业、锅炉专业和汽机专业共同完成。 （1）化学专业的工作内容：①绘制化学清洗系统图及计算化学清洗水容积、清洗药品质量检查、配置酸洗液、水冲洗、系统加温试验、溢流调整试验、流量调整试验。②循环酸洗，化学分析监督，配置漂洗液与钝化液，循环漂洗与钝化。③监视管系统调整监测。④腐蚀指示片检查、计算。⑤清洗效果鉴定。 （2）锅炉专业的工作内容：①临时系统设计及配合管道安装。②配合施工进行系统严密性检查。③过热器冲通试验。④管道冲洗。⑤系统加热。⑥酸洗、漂洗、钝化等阶段值班及回路切换。⑦进行清洗质量检查。 （3）汽机专业的工作内容：①启动相关热力系统。②系统进水及水冲洗。③系统循环加热。④酸洗、漂洗、钝化等阶段值班及系统切换。 （4）化学清洗小型、动态试验的工作内容： ①化学清洗用药品等材料性能资料收集，化学清洗工艺相关热力系统设备腐蚀、结垢状况检查测试和确认。②各类小型试验和动态试验方案制订，制作腐蚀指示片和监视样管。③清洗剂及缓蚀剂选择、缓蚀试验、洗垢效率试验、化学清洗工艺模拟试验、废液处理工艺试验。
0105050000 | YS1-323 | 化学分系统调试 炉本体化学酸洗 柠檬酸 2008t/h | 台 | 57515.79 | 0 | 54153.83 | 1209.11 | 2152.85 | 0 | 0 | 0 | 356.2752 |  | 工作内容：本项工作包括化学酸洗和化学清洗小型试验、动态试验。化学酸洗工作由化学专业、锅炉专业和汽机专业共同完成。 （1）化学专业的工作内容：①绘制化学清洗系统图及计算化学清洗水容积、清洗药品质量检查、配置酸洗液、水冲洗、系统加温试验、溢流调整试验、流量调整试验。②循环酸洗，化学分析监督，配置漂洗液与钝化液，循环漂洗与钝化。③监视管系统调整监测。④腐蚀指示片检查、计算。⑤清洗效果鉴定。 （2）锅炉专业的工作内容：①临时系统设计及配合管道安装。②配合施工进行系统严密性检查。③过热器冲通试验。④管道冲洗。⑤系统加热。⑥酸洗、漂洗、钝化等阶段值班及回路切换。⑦进行清洗质量检查。 （3）汽机专业的工作内容：①启动相关热力系统。②系统进水及水冲洗。③系统循环加热。④酸洗、漂洗、钝化等阶段值班及系统切换。 （4）化学清洗小型、动态试验的工作内容： ①化学清洗用药品等材料性能资料收集，化学清洗工艺相关热力系统设备腐蚀、结垢状况检查测试和确认。②各类小型试验和动态试验方案制订，制作腐蚀指示片和监视样管。③清洗剂及缓蚀剂选择、缓蚀试验、洗垢效率试验、化学清洗工艺模拟试验、废液处理工艺试验。
0105050000 | YS1-324 | 化学分系统调试 炉本体化学酸洗 柠檬酸 3033t/h | 台 | 62333.99 | 0 | 58427.26 | 1449.32 | 2457.41 | 0 | 0 | 0 | 384.3899 |  | 工作内容：本项工作包括化学酸洗和化学清洗小型试验、动态试验。化学酸洗工作由化学专业、锅炉专业和汽机专业共同完成。 （1）化学专业的工作内容：①绘制化学清洗系统图及计算化学清洗水容积、清洗药品质量检查、配置酸洗液、水冲洗、系统加温试验、溢流调整试验、流量调整试验。②循环酸洗，化学分析监督，配置漂洗液与钝化液，循环漂洗与钝化。③监视管系统调整监测。④腐蚀指示片检查、计算。⑤清洗效果鉴定。 （2）锅炉专业的工作内容：①临时系统设计及配合管道安装。②配合施工进行系统严密性检查。③过热器冲通试验。④管道冲洗。⑤系统加热。⑥酸洗、漂洗、钝化等阶段值班及回路切换。⑦进行清洗质量检查。 （3）汽机专业的工作内容：①启动相关热力系统。②系统进水及水冲洗。③系统循环加热。④酸洗、漂洗、钝化等阶段值班及系统切换。 （4）化学清洗小型、动态试验的工作内容： ①化学清洗用药品等材料性能资料收集，化学清洗工艺相关热力系统设备腐蚀、结垢状况检查测试和确认。②各类小型试验和动态试验方案制订，制作腐蚀指示片和监视样管。③清洗剂及缓蚀剂选择、缓蚀试验、洗垢效率试验、化学清洗工艺模拟试验、废液处理工艺试验。
0105060000 | YS1-325 | 化学分系统调试 凝结水精处理系统调试 机组容量 300MW | 台 | 2692.98 | 0 | 1968.78 | 10.8 | 713.4 | 0 | 0 | 0 | 12.9525 |  | 工作内容：①再生设备系统检查、水冲洗。②树脂装载、树脂检查、处理和再生。③精处理设备的投运。
0105060000 | YS1-326 | 化学分系统调试 凝结水精处理系统调试 机组容量 600MW | 台 | 3684.24 | 0 | 2734.36 | 14.59 | 935.29 | 0 | 0 | 0 | 17.9892 |  | 工作内容：①再生设备系统检查、水冲洗。②树脂装载、树脂检查、处理和再生。③精处理设备的投运。
0105060000 | YS1-327 | 化学分系统调试 凝结水精处理系统调试 机组容量 1000MW | 台 | 4329.41 | 0 | 3118.63 | 17.29 | 1193.49 | 0 | 0 | 0 | 20.5173 |  | 工作内容：①再生设备系统检查、水冲洗。②树脂装载、树脂检查、处理和再生。③精处理设备的投运。
0105070000 | YS1-328 | 化学分系统调试 EDI设备系统调试 出力50t/h以下 | 台 | 8107.3 | 0 | 6020.93 | 10.99 | 2075.38 | 0 | 0 | 0 | 39.6114 |  | 工作内容：①系统水冲洗。②EDI系统启动调整。③整流装置调整。④加药系统调整。⑤水质测试调整。⑥出力试验。
0105070000 | YS1-329 | 化学分系统调试 EDI设备系统调试 出力50t/h以上 | 台 | 9288.14 | 0 | 6158.25 | 16.81 | 3113.08 | 0 | 0 | 0 | 40.5148 |  | 工作内容：①系统水冲洗。②EDI系统启动调整。③整流装置调整。④加药系统调整。⑤水质测试调整。⑥出力试验。
0105080000 | YS1-330 | 化学分系统调试 其他化学系统调试 机组容量 50MW | 台 | 3814.55 | 0 | 2319.47 | 32.41 | 1462.67 | 0 | 0 | 0 | 15.2597 |  | 工作内容：其他化学系统调试包括发电机冷却水处理系统、酸碱系统和配合热力汽水系统的调试。 （1）发电机冷却水处理系统调试的工作内容：①系统检查。②树脂处理、装载。③运行方式调整。④系统装置运行调整和检测。 （2）酸碱系统调试的工作内容：①系统检查、水压试验、酸碱计量箱体校验。②酸雾吸收器调整、酸碱输送泵投运、酸碱计量泵流量测试调整、压力调整。③喷射器工况调整。 （3）配合热力汽水系统调试的工作内容：①配合机炉热力系进水、水冲洗，水泵试转等工作。
0105080000 | YS1-331 | 化学分系统调试 其他化学系统调试 机组容量 135MW | 台 | 5017.96 | 0 | 3091.98 | 43.65 | 1882.33 | 0 | 0 | 0 | 20.342 |  | 工作内容：其他化学系统调试包括发电机冷却水处理系统、酸碱系统和配合热力汽水系统的调试。 （1）发电机冷却水处理系统调试的工作内容：①系统检查。②树脂处理、装载。③运行方式调整。④系统装置运行调整和检测。 （2）酸碱系统调试的工作内容：①系统检查、水压试验、酸碱计量箱体校验。②酸雾吸收器调整、酸碱输送泵投运、酸碱计量泵流量测试调整、压力调整。③喷射器工况调整。 （3）配合热力汽水系统调试的工作内容：①配合机炉热力系进水、水冲洗，水泵试转等工作。
0105080000 | YS1-332 | 化学分系统调试 其他化学系统调试 机组容量 200MW | 台 | 5754.94 | 0 | 3618.48 | 51.65 | 2084.81 | 0 | 0 | 0 | 23.8058 |  | 工作内容：其他化学系统调试包括发电机冷却水处理系统、酸碱系统和配合热力汽水系统的调试。 （1）发电机冷却水处理系统调试的工作内容：①系统检查。②树脂处理、装载。③运行方式调整。④系统装置运行调整和检测。 （2）酸碱系统调试的工作内容：①系统检查、水压试验、酸碱计量箱体校验。②酸雾吸收器调整、酸碱输送泵投运、酸碱计量泵流量测试调整、压力调整。③喷射器工况调整。 （3）配合热力汽水系统调试的工作内容：①配合机炉热力系进水、水冲洗，水泵试转等工作。
0105080000 | YS1-333 | 化学分系统调试 其他化学系统调试 机组容量 300MW | 台 | 7078.85 | 0 | 4313.93 | 66.01 | 2698.91 | 0 | 0 | 0 | 28.3811 |  | 工作内容：其他化学系统调试包括发电机冷却水处理系统、酸碱系统和配合热力汽水系统的调试。 （1）发电机冷却水处理系统调试的工作内容：①系统检查。②树脂处理、装载。③运行方式调整。④系统装置运行调整和检测。 （2）酸碱系统调试的工作内容：①系统检查、水压试验、酸碱计量箱体校验。②酸雾吸收器调整、酸碱输送泵投运、酸碱计量泵流量测试调整、压力调整。③喷射器工况调整。 （3）配合热力汽水系统调试的工作内容：①配合机炉热力系进水、水冲洗，水泵试转等工作。
0105080000 | YS1-334 | 化学分系统调试 其他化学系统调试 机组容量 600MW | 台 | 8526.22 | 0 | 5303.75 | 78.76 | 3143.71 | 0 | 0 | 0 | 34.8931 |  | 工作内容：其他化学系统调试包括发电机冷却水处理系统、酸碱系统和配合热力汽水系统的调试。 （1）发电机冷却水处理系统调试的工作内容：①系统检查。②树脂处理、装载。③运行方式调整。④系统装置运行调整和检测。 （2）酸碱系统调试的工作内容：①系统检查、水压试验、酸碱计量箱体校验。②酸雾吸收器调整、酸碱输送泵投运、酸碱计量泵流量测试调整、压力调整。③喷射器工况调整。 （3）配合热力汽水系统调试的工作内容：①配合机炉热力系进水、水冲洗，水泵试转等工作。
0105080000 | YS1-335 | 化学分系统调试 其他化学系统调试 机组容量 1000MW | 台 | 10307.51 | 0 | 6492.13 | 95.51 | 3719.87 | 0 | 0 | 0 | 42.7114 |  | 工作内容：其他化学系统调试包括发电机冷却水处理系统、酸碱系统和配合热力汽水系统的调试。 （1）发电机冷却水处理系统调试的工作内容：①系统检查。②树脂处理、装载。③运行方式调整。④系统装置运行调整和检测。 （2）酸碱系统调试的工作内容：①系统检查、水压试验、酸碱计量箱体校验。②酸雾吸收器调整、酸碱输送泵投运、酸碱计量泵流量测试调整、压力调整。③喷射器工况调整。 （3）配合热力汽水系统调试的工作内容：①配合机炉热力系进水、水冲洗，水泵试转等工作。
0105090000 | YS1-336 | 化学分系统调试 再生水处理系统调试 机组容量 50MW | 台 | 19341.52 | 0 | 10609.58 | 176.62 | 8555.32 | 0 | 0 | 0 | 69.7999 |  | 工作内容：再生水处理系统包括机械搅拌澄清池、曝气池、过滤器、石灰石系统柜和污泥处理系统。 （1）机械搅拌澄清池调试工作工作内容：①集水装置检验。②凝聚剂及助凝剂加药系统药液配制及调整。③取样系统冲洗、刮泥机试验、叶轮转速与开度试验。④混凝剂、助凝剂加药量调整、造渣，沉降比、排泥周期测定调整。⑤出力试验，水质测试调整。 （2）曝气池调试工作内容：①系统水冲洗。②出力试验、水质测试调整。 （3）过滤器调试工作内容：①填料质量鉴定。②冲洗强度、反洗周期试验。③出力试验、水质测试调整。 （4）石灰石系统调试工作内容：①石灰石破碎机破碎细度测试调整。②石灰石粉输送系统试运。 （5）污泥处理系统调试工作内容：①污泥回流系统调整。②污泥系统调整、脱水机调整。③微生物培养。④出力试验、水质测试调整。
0105090000 | YS1-337 | 化学分系统调试 再生水处理系统调试 机组容量 135MW | 台 | 19734.8 | 0 | 10825.33 | 180.21 | 8729.26 | 0 | 0 | 0 | 71.2193 |  | 工作内容：再生水处理系统包括机械搅拌澄清池、曝气池、过滤器、石灰石系统柜和污泥处理系统。 （1）机械搅拌澄清池调试工作工作内容：①集水装置检验。②凝聚剂及助凝剂加药系统药液配制及调整。③取样系统冲洗、刮泥机试验、叶轮转速与开度试验。④混凝剂、助凝剂加药量调整、造渣，沉降比、排泥周期测定调整。⑤出力试验，水质测试调整。 （2）曝气池调试工作内容：①系统水冲洗。②出力试验、水质测试调整。 （3）过滤器调试工作内容：①填料质量鉴定。②冲洗强度、反洗周期试验。③出力试验、水质测试调整。 （4）石灰石系统调试工作内容：①石灰石破碎机破碎细度测试调整。②石灰石粉输送系统试运。 （5）污泥处理系统调试工作内容：①污泥回流系统调整。②污泥系统调整、脱水机调整。③微生物培养。④出力试验、水质测试调整。
0105090000 | YS1-338 | 化学分系统调试 再生水处理系统调试 机组容量 200MW | 台 | 21208.78 | 0 | 11633.76 | 193.67 | 9381.35 | 0 | 0 | 0 | 76.5379 |  | 工作内容：再生水处理系统包括机械搅拌澄清池、曝气池、过滤器、石灰石系统柜和污泥处理系统。 （1）机械搅拌澄清池调试工作工作内容：①集水装置检验。②凝聚剂及助凝剂加药系统药液配制及调整。③取样系统冲洗、刮泥机试验、叶轮转速与开度试验。④混凝剂、助凝剂加药量调整、造渣，沉降比、排泥周期测定调整。⑤出力试验，水质测试调整。 （2）曝气池调试工作内容：①系统水冲洗。②出力试验、水质测试调整。 （3）过滤器调试工作内容：①填料质量鉴定。②冲洗强度、反洗周期试验。③出力试验、水质测试调整。 （4）石灰石系统调试工作内容：①石灰石破碎机破碎细度测试调整。②石灰石粉输送系统试运。 （5）污泥处理系统调试工作内容：①污泥回流系统调整。②污泥系统调整、脱水机调整。③微生物培养。④出力试验、水质测试调整。
0105090000 | YS1-339 | 化学分系统调试 再生水处理系统调试 机组容量 300MW | 台 | 26728.98 | 0 | 14661.9 | 244.08 | 11823 | 0 | 0 | 0 | 96.4599 |  | 工作内容：再生水处理系统包括机械搅拌澄清池、曝气池、过滤器、石灰石系统柜和污泥处理系统。 （1）机械搅拌澄清池调试工作工作内容：①集水装置检验。②凝聚剂及助凝剂加药系统药液配制及调整。③取样系统冲洗、刮泥机试验、叶轮转速与开度试验。④混凝剂、助凝剂加药量调整、造渣，沉降比、排泥周期测定调整。⑤出力试验，水质测试调整。 （2）曝气池调试工作内容：①系统水冲洗。②出力试验、水质测试调整。 （3）过滤器调试工作内容：①填料质量鉴定。②冲洗强度、反洗周期试验。③出力试验、水质测试调整。 （4）石灰石系统调试工作内容：①石灰石破碎机破碎细度测试调整。②石灰石粉输送系统试运。 （5）污泥处理系统调试工作内容：①污泥回流系统调整。②污泥系统调整、脱水机调整。③微生物培养。④出力试验、水质测试调整。
0105090000 | YS1-340 | 化学分系统调试 再生水处理系统调试 机组容量 600MW | 台 | 27419.9 | 0 | 15041.05 | 250.39 | 12128.46 | 0 | 0 | 0 | 98.9543 |  | 工作内容：再生水处理系统包括机械搅拌澄清池、曝气池、过滤器、石灰石系统柜和污泥处理系统。 （1）机械搅拌澄清池调试工作工作内容：①集水装置检验。②凝聚剂及助凝剂加药系统药液配制及调整。③取样系统冲洗、刮泥机试验、叶轮转速与开度试验。④混凝剂、助凝剂加药量调整、造渣，沉降比、排泥周期测定调整。⑤出力试验，水质测试调整。 （2）曝气池调试工作内容：①系统水冲洗。②出力试验、水质测试调整。 （3）过滤器调试工作内容：①填料质量鉴定。②冲洗强度、反洗周期试验。③出力试验、水质测试调整。 （4）石灰石系统调试工作内容：①石灰石破碎机破碎细度测试调整。②石灰石粉输送系统试运。 （5）污泥处理系统调试工作内容：①污泥回流系统调整。②污泥系统调整、脱水机调整。③微生物培养。④出力试验、水质测试调整。
0105090000 | YS1-341 | 化学分系统调试 再生水处理系统调试 机组容量 1000MW | 台 | 29186.24 | 0 | 16009.92 | 266.52 | 12909.8 | 0 | 0 | 0 | 105.3284 |  | 工作内容：再生水处理系统包括机械搅拌澄清池、曝气池、过滤器、石灰石系统柜和污泥处理系统。 （1）机械搅拌澄清池调试工作工作内容：①集水装置检验。②凝聚剂及助凝剂加药系统药液配制及调整。③取样系统冲洗、刮泥机试验、叶轮转速与开度试验。④混凝剂、助凝剂加药量调整、造渣，沉降比、排泥周期测定调整。⑤出力试验，水质测试调整。 （2）曝气池调试工作内容：①系统水冲洗。②出力试验、水质测试调整。 （3）过滤器调试工作内容：①填料质量鉴定。②冲洗强度、反洗周期试验。③出力试验、水质测试调整。 （4）石灰石系统调试工作内容：①石灰石破碎机破碎细度测试调整。②石灰石粉输送系统试运。 （5）污泥处理系统调试工作内容：①污泥回流系统调整。②污泥系统调整、脱水机调整。③微生物培养。④出力试验、水质测试调整。
0105100000 | YS1-342 | 化学分系统调试 反渗透、超滤系统调试 机组容量 50MW | 台 | 17775.39 | 0 | 10102.35 | 167.2 | 7505.84 | 0 | 0 | 0 | 66.4628 |  | 工作内容：反渗透，超滤系统调试包括超滤设备系统调试和反渗透设备系统调试。 （1）超滤设备系统调试工作内容：①系统检查、水冲洗。②超滤系统启动调整。③加药系统调整。④反洗系统调整。⑤化学清洗系统调整。⑥出力试验、水质测试调整。 （2）反渗透设备系统调试工作内容：①系统检查、水冲洗。②反渗透系统启动调整。③加药系统调整。④化学清洗系统调整。⑤出力试验、水质测试调整。
0105100000 | YS1-343 | 化学分系统调试 反渗透、超滤系统调试 机组容量 135MW | 台 | 18136.87 | 0 | 10307.77 | 170.6 | 7658.5 | 0 | 0 | 0 | 67.8143 |  | 工作内容：反渗透，超滤系统调试包括超滤设备系统调试和反渗透设备系统调试。 （1）超滤设备系统调试工作内容：①系统检查、水冲洗。②超滤系统启动调整。③加药系统调整。④反洗系统调整。⑤化学清洗系统调整。⑥出力试验、水质测试调整。 （2）反渗透设备系统调试工作内容：①系统检查、水冲洗。②反渗透系统启动调整。③加药系统调整。④化学清洗系统调整。⑤出力试验、水质测试调整。
0105100000 | YS1-344 | 化学分系统调试 反渗透、超滤系统调试 机组容量 200MW | 台 | 19491.45 | 0 | 11077.53 | 183.34 | 8230.58 | 0 | 0 | 0 | 72.8785 |  | 工作内容：反渗透，超滤系统调试包括超滤设备系统调试和反渗透设备系统调试。 （1）超滤设备系统调试工作内容：①系统检查、水冲洗。②超滤系统启动调整。③加药系统调整。④反洗系统调整。⑤化学清洗系统调整。⑥出力试验、水质测试调整。 （2）反渗透设备系统调试工作内容：①系统检查、水冲洗。②反渗透系统启动调整。③加药系统调整。④化学清洗系统调整。⑤出力试验、水质测试调整。
0105100000 | YS1-345 | 化学分系统调试 反渗透、超滤系统调试 机组容量 300MW | 台 | 24560.63 | 0 | 13960.91 | 231.06 | 10368.66 | 0 | 0 | 0 | 91.8481 |  | 工作内容：反渗透，超滤系统调试包括超滤设备系统调试和反渗透设备系统调试。 （1）超滤设备系统调试工作内容：①系统检查、水冲洗。②超滤系统启动调整。③加药系统调整。④反洗系统调整。⑤化学清洗系统调整。⑥出力试验、水质测试调整。 （2）反渗透设备系统调试工作内容：①系统检查、水冲洗。②反渗透系统启动调整。③加药系统调整。④化学清洗系统调整。⑤出力试验、水质测试调整。
0105100000 | YS1-346 | 化学分系统调试 反渗透、超滤系统调试 机组容量 600MW | 台 | 25195.4 | 0 | 14321.93 | 237.04 | 10636.43 | 0 | 0 | 0 | 94.2232 |  | 工作内容：反渗透，超滤系统调试包括超滤设备系统调试和反渗透设备系统调试。 （1）超滤设备系统调试工作内容：①系统检查、水冲洗。②超滤系统启动调整。③加药系统调整。④反洗系统调整。⑤化学清洗系统调整。⑥出力试验、水质测试调整。 （2）反渗透设备系统调试工作内容：①系统检查、水冲洗。②反渗透系统启动调整。③加药系统调整。④化学清洗系统调整。⑤出力试验、水质测试调整。
0105100000 | YS1-347 | 化学分系统调试 反渗透、超滤系统调试 机组容量 1000MW | 台 | 26823.48 | 0 | 15244.49 | 252.31 | 11326.68 | 0 | 0 | 0 | 100.2927 |  | 工作内容：反渗透，超滤系统调试包括超滤设备系统调试和反渗透设备系统调试。 （1）超滤设备系统调试工作内容：①系统检查、水冲洗。②超滤系统启动调整。③加药系统调整。④反洗系统调整。⑤化学清洗系统调整。⑥出力试验、水质测试调整。 （2）反渗透设备系统调试工作内容：①系统检查、水冲洗。②反渗透系统启动调整。③加药系统调整。④化学清洗系统调整。⑤出力试验、水质测试调整。
0106010000 | YS1-348 | 附属装置分系统调试 启动锅炉调试 燃油炉蒸发量 10t/h | 台 | 10935.09 | 0 | 7796.69 | 20.93 | 3117.47 | 0 | 0 | 0 | 51.294 |  | 工作内容：①冷态通风试验。②燃煤、燃油系统调试。③配合上煤、除灰及炉排调试。④配合烘煮炉及吹管。⑤配合安全阀校验。⑥整套启动的各项试验。⑦带负荷8h运行。
0106010000 | YS1-349 | 附属装置分系统调试 启动锅炉调试 燃油炉蒸发量 20t/h | 台 | 13848.13 | 0 | 9996.43 | 20.93 | 3830.77 | 0 | 0 | 0 | 65.766 |  | 工作内容：①冷态通风试验。②燃煤、燃油系统调试。③配合上煤、除灰及炉排调试。④配合烘煮炉及吹管。⑤配合安全阀校验。⑥整套启动的各项试验。⑦带负荷8h运行。
0106010000 | YS1-350 | 附属装置分系统调试 启动锅炉调试 燃油炉蒸发量 50t/h | 台 | 18106.3 | 0 | 12920.65 | 20.93 | 5164.72 | 0 | 0 | 0 | 85.0043 |  | 工作内容：①冷态通风试验。②燃煤、燃油系统调试。③配合上煤、除灰及炉排调试。④配合烘煮炉及吹管。⑤配合安全阀校验。⑥整套启动的各项试验。⑦带负荷8h运行。
0106010000 | YS1-351 | 附属装置分系统调试 启动锅炉调试 链条炉蒸发量 20t/h | 台 | 17167.99 | 0 | 12248.72 | 20.93 | 4898.34 | 0 | 0 | 0 | 80.5837 |  | 工作内容：①冷态通风试验。②燃煤、燃油系统调试。③配合上煤、除灰及炉排调试。④配合烘煮炉及吹管。⑤配合安全阀校验。⑥整套启动的各项试验。⑦带负荷8h运行。
0106010000 | YS1-352 | 附属装置分系统调试 启动锅炉调试 链条炉蒸发量 35t/h | 台 | 19977.37 | 0 | 14257.02 | 20.93 | 5699.42 | 0 | 0 | 0 | 93.7962 |  | 工作内容：①冷态通风试验。②燃煤、燃油系统调试。③配合上煤、除灰及炉排调试。④配合烘煮炉及吹管。⑤配合安全阀校验。⑥整套启动的各项试验。⑦带负荷8h运行。
0106010000 | YS1-353 | 附属装置分系统调试 启动锅炉调试 煤粉炉蒸发量 65t/h | 台 | 36189.66 | 0 | 25837.57 | 20.93 | 10331.16 | 0 | 0 | 0 | 169.984 |  | 工作内容：①冷态通风试验。②燃煤、燃油系统调试。③配合上煤、除灰及炉排调试。④配合烘煮炉及吹管。⑤配合安全阀校验。⑥整套启动的各项试验。⑦带负荷8h运行。
0106020000 | YS1-354 | 附属装置分系统调试 厂用、仪用空压机系统调试 锅炉蒸发量 220t/h | 台 | 2015.65 | 0 | 1354.34 | 10.13 | 651.18 | 0 | 0 | 0 | 8.9101 |  | 工作内容：①配合储气罐安全阀校验与严密性。②配合过滤器前后滤网冲洗。③干燥器自动切换与自动疏水调整。④空压机高低压缸安全阀校验。⑤空压机卸荷器调整。⑥配合热工进行设备级和系统级程控调试。⑦声光报警和连锁保护校验。⑧备用压缩空气母管吹扫。⑨冷却水温度调整。
0106020000 | YS1-355 | 附属装置分系统调试 厂用、仪用空压机系统调试 锅炉蒸发量 440t/h | 台 | 3375.3 | 0 | 2280.94 | 10.13 | 1084.23 | 0 | 0 | 0 | 15.0062 |  | 工作内容：①配合储气罐安全阀校验与严密性。②配合过滤器前后滤网冲洗。③干燥器自动切换与自动疏水调整。④空压机高低压缸安全阀校验。⑤空压机卸荷器调整。⑥配合热工进行设备级和系统级程控调试。⑦声光报警和连锁保护校验。⑧备用压缩空气母管吹扫。⑨冷却水温度调整。
0106020000 | YS1-356 | 附属装置分系统调试 厂用、仪用空压机系统调试 锅炉蒸发量 670t/h | 台 | 4547.84 | 0 | 3112.7 | 10.13 | 1425.01 | 0 | 0 | 0 | 20.4783 |  | 工作内容：①配合储气罐安全阀校验与严密性。②配合过滤器前后滤网冲洗。③干燥器自动切换与自动疏水调整。④空压机高低压缸安全阀校验。⑤空压机卸荷器调整。⑥配合热工进行设备级和系统级程控调试。⑦声光报警和连锁保护校验。⑧备用压缩空气母管吹扫。⑨冷却水温度调整。
0106020000 | YS1-357 | 附属装置分系统调试 厂用、仪用空压机系统调试 锅炉蒸发量 1025t/h | 台 | 6281.18 | 0 | 4263.55 | 10.13 | 2007.5 | 0 | 0 | 0 | 28.0497 |  | 工作内容：①配合储气罐安全阀校验与严密性。②配合过滤器前后滤网冲洗。③干燥器自动切换与自动疏水调整。④空压机高低压缸安全阀校验。⑤空压机卸荷器调整。⑥配合热工进行设备级和系统级程控调试。⑦声光报警和连锁保护校验。⑧备用压缩空气母管吹扫。⑨冷却水温度调整。
0106020000 | YS1-358 | 附属装置分系统调试 厂用、仪用空压机系统调试 锅炉蒸发量 2008t/h | 台 | 7469.21 | 0 | 5071.62 | 10.13 | 2387.46 | 0 | 0 | 0 | 33.3659 |  | 工作内容：①配合储气罐安全阀校验与严密性。②配合过滤器前后滤网冲洗。③干燥器自动切换与自动疏水调整。④空压机高低压缸安全阀校验。⑤空压机卸荷器调整。⑥配合热工进行设备级和系统级程控调试。⑦声光报警和连锁保护校验。⑧备用压缩空气母管吹扫。⑨冷却水温度调整。
0106020000 | YS1-359 | 附属装置分系统调试 厂用、仪用空压机系统调试 锅炉蒸发量 3033t/h | 台 | 8995.7 | 0 | 6109.84 | 10.13 | 2875.73 | 0 | 0 | 0 | 40.1963 |  | 工作内容：①配合储气罐安全阀校验与严密性。②配合过滤器前后滤网冲洗。③干燥器自动切换与自动疏水调整。④空压机高低压缸安全阀校验。⑤空压机卸荷器调整。⑥配合热工进行设备级和系统级程控调试。⑦声光报警和连锁保护校验。⑧备用压缩空气母管吹扫。⑨冷却水温度调整。
0106030000 | YS1-360 | 附属装置分系统调试 柴油发电机系统调试 机组容量 50MW | 台 | 3933.29 | 0 | 3513.77 | 0 | 419.52 | 0 | 0 | 0 | 23.1169 |  | 工作内容：①热工信号及连锁保护校验。②冷却水、压缩空气、润滑油等辅助系统的投运、调试。③燃料油系统冲洗及调整。④柴油发电机组整组启动及超速保护试验。⑤柴油发电机带负荷试运行。
0106030000 | YS1-361 | 附属装置分系统调试 柴油发电机系统调试 机组容量 135MW | 台 | 5793.95 | 0 | 5164.47 | 0 | 629.48 | 0 | 0 | 0 | 33.9768 |  | 工作内容：①热工信号及连锁保护校验。②冷却水、压缩空气、润滑油等辅助系统的投运、调试。③燃料油系统冲洗及调整。④柴油发电机组整组启动及超速保护试验。⑤柴油发电机带负荷试运行。
0106030000 | YS1-362 | 附属装置分系统调试 柴油发电机系统调试 机组容量 200MW | 台 | 8169.7 | 0 | 7298.22 | 0 | 871.48 | 0 | 0 | 0 | 48.0146 |  | 工作内容：①热工信号及连锁保护校验。②冷却水、压缩空气、润滑油等辅助系统的投运、调试。③燃料油系统冲洗及调整。④柴油发电机组整组启动及超速保护试验。⑤柴油发电机带负荷试运行。
0106030000 | YS1-363 | 附属装置分系统调试 柴油发电机系统调试 机组容量 300MW | 台 | 9983.26 | 0 | 8918.3 | 0 | 1064.96 | 0 | 0 | 0 | 58.673 |  | 工作内容：①热工信号及连锁保护校验。②冷却水、压缩空气、润滑油等辅助系统的投运、调试。③燃料油系统冲洗及调整。④柴油发电机组整组启动及超速保护试验。⑤柴油发电机带负荷试运行。
0106030000 | YS1-364 | 附属装置分系统调试 柴油发电机系统调试 机组容量 600MW | 台 | 12707.58 | 0 | 11352.35 | 0 | 1355.23 | 0 | 0 | 0 | 74.6865 |  | 工作内容：①热工信号及连锁保护校验。②冷却水、压缩空气、润滑油等辅助系统的投运、调试。③燃料油系统冲洗及调整。④柴油发电机组整组启动及超速保护试验。⑤柴油发电机带负荷试运行。
0106030000 | YS1-365 | 附属装置分系统调试 柴油发电机系统调试 机组容量 1000MW | 台 | 15278.72 | 0 | 13649.1 | 0 | 1629.62 | 0 | 0 | 0 | 89.7967 |  | 工作内容：①热工信号及连锁保护校验。②冷却水、压缩空气、润滑油等辅助系统的投运、调试。③燃料油系统冲洗及调整。④柴油发电机组整组启动及超速保护试验。⑤柴油发电机带负荷试运行。
0106040000 | YS1-366 | 附属装置分系统调试 海水淡化系统调试 电渗析出力 50t/h以下 | 台 | 4586.59 | 0 | 3858.54 | 10.99 | 717.06 | 0 | 0 | 0 | 25.3851 |  | 工作内容：海水淡化系统调试包括电渗析系统、反渗透系统、多级闪蒸装置、超滤系统的调试。 （1）电渗析系统调试的工作内容：①水质、板框组装方式调整。②电流效率试验。③极限电流密度测定。④倒电极试验。⑤稀酸除垢试验。⑥水质测试调整。 （2）反渗透系统调试的工作内容：①精密过滤及活性炭系统。②保安过滤器调整。③系统水冲洗。④RO膜的填装。⑤控制参数调整。⑥污染指数调整。⑦阻垢剂等加药系统调整。⑧回收率试验。⑨水质测试调整、出力试验。⑩RO清洗系统试验。 （3）多级闪蒸装置调试的工作内容：①控制参数调试。②汽耗、真空试验。③加药量试验。④水质监督。⑤出力试验。 （4）超滤系统调试的工作内容：①滤料质量鉴定，滤料反冲洗、冲洗强度调整。②擦洗强度试验。③运行周期试验。④出力试验。⑤水质测试调整。
0106040000 | YS1-367 | 附属装置分系统调试 海水淡化系统调试 电渗析出力 50t/h以上 | 台 | 5893.04 | 0 | 5048.89 | 13.85 | 830.3 | 0 | 0 | 0 | 33.2164 |  | 工作内容：海水淡化系统调试包括电渗析系统、反渗透系统、多级闪蒸装置、超滤系统的调试。 （1）电渗析系统调试的工作内容：①水质、板框组装方式调整。②电流效率试验。③极限电流密度测定。④倒电极试验。⑤稀酸除垢试验。⑥水质测试调整。 （2）反渗透系统调试的工作内容：①精密过滤及活性炭系统。②保安过滤器调整。③系统水冲洗。④RO膜的填装。⑤控制参数调整。⑥污染指数调整。⑦阻垢剂等加药系统调整。⑧回收率试验。⑨水质测试调整、出力试验。⑩RO清洗系统试验。 （3）多级闪蒸装置调试的工作内容：①控制参数调试。②汽耗、真空试验。③加药量试验。④水质监督。⑤出力试验。 （4）超滤系统调试的工作内容：①滤料质量鉴定，滤料反冲洗、冲洗强度调整。②擦洗强度试验。③运行周期试验。④出力试验。⑤水质测试调整。
0106040000 | YS1-368 | 附属装置分系统调试 海水淡化系统调试 反渗透出力 50t/h以下 | 台 | 6472.42 | 0 | 4386.05 | 10.99 | 2075.38 | 0 | 0 | 0 | 28.8556 |  | 工作内容：海水淡化系统调试包括电渗析系统、反渗透系统、多级闪蒸装置、超滤系统的调试。 （1）电渗析系统调试的工作内容：①水质、板框组装方式调整。②电流效率试验。③极限电流密度测定。④倒电极试验。⑤稀酸除垢试验。⑥水质测试调整。 （2）反渗透系统调试的工作内容：①精密过滤及活性炭系统。②保安过滤器调整。③系统水冲洗。④RO膜的填装。⑤控制参数调整。⑥污染指数调整。⑦阻垢剂等加药系统调整。⑧回收率试验。⑨水质测试调整、出力试验。⑩RO清洗系统试验。 （3）多级闪蒸装置调试的工作内容：①控制参数调试。②汽耗、真空试验。③加药量试验。④水质监督。⑤出力试验。 （4）超滤系统调试的工作内容：①滤料质量鉴定，滤料反冲洗、冲洗强度调整。②擦洗强度试验。③运行周期试验。④出力试验。⑤水质测试调整。
0106040000 | YS1-369 | 附属装置分系统调试 海水淡化系统调试 反渗透出力 50t/h以上 | 台 | 9903.27 | 0 | 6688.71 | 16.81 | 3197.75 | 0 | 0 | 0 | 44.0047 |  | 工作内容：海水淡化系统调试包括电渗析系统、反渗透系统、多级闪蒸装置、超滤系统的调试。 （1）电渗析系统调试的工作内容：①水质、板框组装方式调整。②电流效率试验。③极限电流密度测定。④倒电极试验。⑤稀酸除垢试验。⑥水质测试调整。 （2）反渗透系统调试的工作内容：①精密过滤及活性炭系统。②保安过滤器调整。③系统水冲洗。④RO膜的填装。⑤控制参数调整。⑥污染指数调整。⑦阻垢剂等加药系统调整。⑧回收率试验。⑨水质测试调整、出力试验。⑩RO清洗系统试验。 （3）多级闪蒸装置调试的工作内容：①控制参数调试。②汽耗、真空试验。③加药量试验。④水质监督。⑤出力试验。 （4）超滤系统调试的工作内容：①滤料质量鉴定，滤料反冲洗、冲洗强度调整。②擦洗强度试验。③运行周期试验。④出力试验。⑤水质测试调整。
0106040000 | YS1-370 | 附属装置分系统调试 海水淡化系统调试 多级闪蒸装置出力 3000t/日 | 台 | 11884.3 | 0 | 8763.2 | 10.99 | 3110.11 | 0 | 0 | 0 | 57.6526 |  | 工作内容：海水淡化系统调试包括电渗析系统、反渗透系统、多级闪蒸装置、超滤系统的调试。 （1）电渗析系统调试的工作内容：①水质、板框组装方式调整。②电流效率试验。③极限电流密度测定。④倒电极试验。⑤稀酸除垢试验。⑥水质测试调整。 （2）反渗透系统调试的工作内容：①精密过滤及活性炭系统。②保安过滤器调整。③系统水冲洗。④RO膜的填装。⑤控制参数调整。⑥污染指数调整。⑦阻垢剂等加药系统调整。⑧回收率试验。⑨水质测试调整、出力试验。⑩RO清洗系统试验。 （3）多级闪蒸装置调试的工作内容：①控制参数调试。②汽耗、真空试验。③加药量试验。④水质监督。⑤出力试验。 （4）超滤系统调试的工作内容：①滤料质量鉴定，滤料反冲洗、冲洗强度调整。②擦洗强度试验。③运行周期试验。④出力试验。⑤水质测试调整。
0106040000 | YS1-371 | 附属装置分系统调试 海水淡化系统调试 超滤出力 80t/h以下 | 台 | 3465.83 | 0 | 2601.01 | 10.99 | 853.83 | 0 | 0 | 0 | 17.1119 |  | 工作内容：海水淡化系统调试包括电渗析系统、反渗透系统、多级闪蒸装置、超滤系统的调试。 （1）电渗析系统调试的工作内容：①水质、板框组装方式调整。②电流效率试验。③极限电流密度测定。④倒电极试验。⑤稀酸除垢试验。⑥水质测试调整。 （2）反渗透系统调试的工作内容：①精密过滤及活性炭系统。②保安过滤器调整。③系统水冲洗。④RO膜的填装。⑤控制参数调整。⑥污染指数调整。⑦阻垢剂等加药系统调整。⑧回收率试验。⑨水质测试调整、出力试验。⑩RO清洗系统试验。 （3）多级闪蒸装置调试的工作内容：①控制参数调试。②汽耗、真空试验。③加药量试验。④水质监督。⑤出力试验。 （4）超滤系统调试的工作内容：①滤料质量鉴定，滤料反冲洗、冲洗强度调整。②擦洗强度试验。③运行周期试验。④出力试验。⑤水质测试调整。
0106040000 | YS1-372 | 附属装置分系统调试 海水淡化系统调试 超滤出力 80t/h以上 | 台 | 5265.3 | 0 | 3798.28 | 16.48 | 1450.54 | 0 | 0 | 0 | 24.9887 |  | 工作内容：海水淡化系统调试包括电渗析系统、反渗透系统、多级闪蒸装置、超滤系统的调试。 （1）电渗析系统调试的工作内容：①水质、板框组装方式调整。②电流效率试验。③极限电流密度测定。④倒电极试验。⑤稀酸除垢试验。⑥水质测试调整。 （2）反渗透系统调试的工作内容：①精密过滤及活性炭系统。②保安过滤器调整。③系统水冲洗。④RO膜的填装。⑤控制参数调整。⑥污染指数调整。⑦阻垢剂等加药系统调整。⑧回收率试验。⑨水质测试调整、出力试验。⑩RO清洗系统试验。 （3）多级闪蒸装置调试的工作内容：①控制参数调试。②汽耗、真空试验。③加药量试验。④水质监督。⑤出力试验。 （4）超滤系统调试的工作内容：①滤料质量鉴定，滤料反冲洗、冲洗强度调整。②擦洗强度试验。③运行周期试验。④出力试验。⑤水质测试调整。
0201010000 | YS2-1 | 锅炉整套启动调试 锅炉分系统投运 锅炉蒸发量 220t/h | 台 | 10536.18 | 0 | 9251.19 | 0 | 1284.99 | 0 | 0 | 0 | 60.8631 |  | 工作内容：①压缩空气系统，工业水、排污疏水系统，烟、风、制粉系统，暖风机系统，上煤、燃油系统，吹灰、除灰、除渣系统，给水、减温水系统，空气门，炉水循环泵系统，点火装置，灭火系统投运。②各系统投运过程中运行调试、阀门切换、辅机及辅助设备投入时的监督指导。
0201010000 | YS2-2 | 锅炉整套启动调试 锅炉分系统投运 锅炉蒸发量 440t/h | 台 | 13261.95 | 0 | 11637.83 | 0 | 1624.12 | 0 | 0 | 0 | 76.5647 |  | 工作内容：①压缩空气系统，工业水、排污疏水系统，烟、风、制粉系统，暖风机系统，上煤、燃油系统，吹灰、除灰、除渣系统，给水、减温水系统，空气门，炉水循环泵系统，点火装置，灭火系统投运。②各系统投运过程中运行调试、阀门切换、辅机及辅助设备投入时的监督指导。
0201010000 | YS2-3 | 锅炉整套启动调试 锅炉分系统投运 锅炉蒸发量 670t/h | 台 | 26516.49 | 0 | 23277.64 | 0 | 3238.85 | 0 | 0 | 0 | 153.1424 |  | 工作内容：①压缩空气系统，工业水、排污疏水系统，烟、风、制粉系统，暖风机系统，上煤、燃油系统，吹灰、除灰、除渣系统，给水、减温水系统，空气门，炉水循环泵系统，点火装置，灭火系统投运。②各系统投运过程中运行调试、阀门切换、辅机及辅助设备投入时的监督指导。
0201010000 | YS2-4 | 锅炉整套启动调试 锅炉分系统投运 锅炉蒸发量 1025t/h | 台 | 43851.8 | 0 | 38492.48 | 0 | 5359.32 | 0 | 0 | 0 | 253.24 |  | 工作内容：①压缩空气系统，工业水、排污疏水系统，烟、风、制粉系统，暖风机系统，上煤、燃油系统，吹灰、除灰、除渣系统，给水、减温水系统，空气门，炉水循环泵系统，点火装置，灭火系统投运。②各系统投运过程中运行调试、阀门切换、辅机及辅助设备投入时的监督指导。
0201010000 | YS2-5 | 锅炉整套启动调试 锅炉分系统投运 锅炉蒸发量 2008t/h | 台 | 58461.56 | 0 | 51323.64 | 0 | 7137.92 | 0 | 0 | 0 | 337.6555 |  | 工作内容：①压缩空气系统，工业水、排污疏水系统，烟、风、制粉系统，暖风机系统，上煤、燃油系统，吹灰、除灰、除渣系统，给水、减温水系统，空气门，炉水循环泵系统，点火装置，灭火系统投运。②各系统投运过程中运行调试、阀门切换、辅机及辅助设备投入时的监督指导。
0201010000 | YS2-6 | 锅炉整套启动调试 锅炉分系统投运 锅炉蒸发量 3033t/h | 台 | 70026.57 | 0 | 61470.82 | 0 | 8555.75 | 0 | 0 | 0 | 404.4133 |  | 工作内容：①压缩空气系统，工业水、排污疏水系统，烟、风、制粉系统，暖风机系统，上煤、燃油系统，吹灰、除灰、除渣系统，给水、减温水系统，空气门，炉水循环泵系统，点火装置，灭火系统投运。②各系统投运过程中运行调试、阀门切换、辅机及辅助设备投入时的监督指导。
0201020000 | YS2-7 | 锅炉整套启动调试 热工信号及连锁保护校验 锅炉蒸发量 220t/h | 台 | 8235.71 | 0 | 5461.82 | 6.37 | 2767.52 | 0 | 0 | 0 | 35.933 |  | 工作内容：①配合热工进行送风机、引风机、空气预热器、磨煤机、给煤机、排粉风机、一次风机、炉水泵、上煤系统、制粉系统等单机或单系统热工信号、事故按钮、连锁及保护校验。②配合与确认FSSS及炉膛吹扫程序试验。③纵向、横向连锁校验。④MFT动作试验。
0201020000 | YS2-8 | 锅炉整套启动调试 热工信号及连锁保护校验 锅炉蒸发量 440t/h | 台 | 9927.44 | 0 | 6298.52 | 12.94 | 3615.98 | 0 | 0 | 0 | 41.4376 |  | 工作内容：①配合热工进行送风机、引风机、空气预热器、磨煤机、给煤机、排粉风机、一次风机、炉水泵、上煤系统、制粉系统等单机或单系统热工信号、事故按钮、连锁及保护校验。②配合与确认FSSS及炉膛吹扫程序试验。③纵向、横向连锁校验。④MFT动作试验。
0201020000 | YS2-9 | 锅炉整套启动调试 热工信号及连锁保护校验 锅炉蒸发量 670t/h | 台 | 13987.1 | 0 | 9312.45 | 23.19 | 4651.46 | 0 | 0 | 0 | 61.2661 |  | 工作内容：①配合热工进行送风机、引风机、空气预热器、磨煤机、给煤机、排粉风机、一次风机、炉水泵、上煤系统、制粉系统等单机或单系统热工信号、事故按钮、连锁及保护校验。②配合与确认FSSS及炉膛吹扫程序试验。③纵向、横向连锁校验。④MFT动作试验。
0201020000 | YS2-10 | 锅炉整套启动调试 热工信号及连锁保护校验 锅炉蒸发量 1025t/h | 台 | 15804.65 | 0 | 10411.92 | 46.38 | 5346.35 | 0 | 0 | 0 | 68.4995 |  | 工作内容：①配合热工进行送风机、引风机、空气预热器、磨煤机、给煤机、排粉风机、一次风机、炉水泵、上煤系统、制粉系统等单机或单系统热工信号、事故按钮、连锁及保护校验。②配合与确认FSSS及炉膛吹扫程序试验。③纵向、横向连锁校验。④MFT动作试验。
0201020000 | YS2-11 | 锅炉整套启动调试 热工信号及连锁保护校验 锅炉蒸发量 2008t/h | 台 | 19777.61 | 0 | 13032.68 | 54.17 | 6690.76 | 0 | 0 | 0 | 85.7413 |  | 工作内容：①配合热工进行送风机、引风机、空气预热器、磨煤机、给煤机、排粉风机、一次风机、炉水泵、上煤系统、制粉系统等单机或单系统热工信号、事故按钮、连锁及保护校验。②配合与确认FSSS及炉膛吹扫程序试验。③纵向、横向连锁校验。④MFT动作试验。
0201020000 | YS2-12 | 锅炉整套启动调试 热工信号及连锁保护校验 锅炉蒸发量 3033t/h | 台 | 22753.43 | 0 | 14841.43 | 87.65 | 7824.35 | 0 | 0 | 0 | 97.641 |  | 工作内容：①配合热工进行送风机、引风机、空气预热器、磨煤机、给煤机、排粉风机、一次风机、炉水泵、上煤系统、制粉系统等单机或单系统热工信号、事故按钮、连锁及保护校验。②配合与确认FSSS及炉膛吹扫程序试验。③纵向、横向连锁校验。④MFT动作试验。
0201030000 | YS2-13 | 锅炉整套启动调试 点火及燃油系统试验 锅炉蒸发量 220t/h | 台 | 8142.11 | 0 | 6167.14 | 0 | 1974.97 | 0 | 0 | 0 | 40.5733 |  | 工作内容：①油系统循环。②点火枪进退试验。③点火枪发火试验及发火时间整定。④配合进行点火程控试验。⑤轻油枪点火及雾化试验。⑥调风器检查与调试。⑦配合火焰监视器投入与频率调整。⑧油枪燃烧调整。
0201030000 | YS2-14 | 锅炉整套启动调试 点火及燃油系统试验 锅炉蒸发量 440t/h | 台 | 10980.2 | 0 | 8310.77 | 0 | 2669.43 | 0 | 0 | 0 | 54.6761 |  | 工作内容：①油系统循环。②点火枪进退试验。③点火枪发火试验及发火时间整定。④配合进行点火程控试验。⑤轻油枪点火及雾化试验。⑥调风器检查与调试。⑦配合火焰监视器投入与频率调整。⑧油枪燃烧调整。
0201030000 | YS2-15 | 锅炉整套启动调试 点火及燃油系统试验 锅炉蒸发量 670t/h | 台 | 14516.36 | 0 | 10991.79 | 0 | 3524.57 | 0 | 0 | 0 | 72.3144 |  | 工作内容：①油系统循环。②点火枪进退试验。③点火枪发火试验及发火时间整定。④配合进行点火程控试验。⑤轻油枪点火及雾化试验。⑥调风器检查与调试。⑦配合火焰监视器投入与频率调整。⑧油枪燃烧调整。
0201030000 | YS2-16 | 锅炉整套启动调试 点火及燃油系统试验 锅炉蒸发量 1025t/h | 台 | 18583.73 | 0 | 14073.88 | 0 | 4509.85 | 0 | 0 | 0 | 92.5913 |  | 工作内容：①油系统循环。②点火枪进退试验。③点火枪发火试验及发火时间整定。④配合进行点火程控试验。⑤轻油枪点火及雾化试验。⑥调风器检查与调试。⑦配合火焰监视器投入与频率调整。⑧油枪燃烧调整。
0201030000 | YS2-17 | 锅炉整套启动调试 点火及燃油系统试验 锅炉蒸发量 2008t/h | 台 | 23362.14 | 0 | 17693.35 | 0 | 5668.79 | 0 | 0 | 0 | 116.4036 |  | 工作内容：①油系统循环。②点火枪进退试验。③点火枪发火试验及发火时间整定。④配合进行点火程控试验。⑤轻油枪点火及雾化试验。⑥调风器检查与调试。⑦配合火焰监视器投入与频率调整。⑧油枪燃烧调整。
0201030000 | YS2-18 | 锅炉整套启动调试 点火及燃油系统试验 锅炉蒸发量 3033t/h | 台 | 27967.12 | 0 | 21178.48 | 0 | 6788.64 | 0 | 0 | 0 | 139.3321 |  | 工作内容：①油系统循环。②点火枪进退试验。③点火枪发火试验及发火时间整定。④配合进行点火程控试验。⑤轻油枪点火及雾化试验。⑥调风器检查与调试。⑦配合火焰监视器投入与频率调整。⑧油枪燃烧调整。
0201040000 | YS2-19 | 锅炉整套启动调试 安全阀校验及蒸汽严密性试验 锅炉蒸发量 220t/h | 台 | 8514.84 | 0 | 5652.47 | 0 | 2862.37 | 0 | 0 | 0 | 37.1873 |  | 工作内容：①排汽量核算。②电磁三通阀试验。③弹簧预压值核对。④脉冲管与气源管吹扫。⑤配合安全阀校验工作。⑥配合控制安全阀校验。⑦配合再热器安全阀校验。⑧安全阀电气回路校验。⑨配合蒸汽严密性试验。⑩配合一、二次汽系统受热面膨胀与支吊架、弹簧检查。
0201040000 | YS2-20 | 锅炉整套启动调试 安全阀校验及蒸汽严密性试验 锅炉蒸发量 440t/h | 台 | 9459.35 | 0 | 6280.73 | 0 | 3178.62 | 0 | 0 | 0 | 41.3206 |  | 工作内容：①排汽量核算。②电磁三通阀试验。③弹簧预压值核对。④脉冲管与气源管吹扫。⑤配合安全阀校验工作。⑥配合控制安全阀校验。⑦配合再热器安全阀校验。⑧安全阀电气回路校验。⑨配合蒸汽严密性试验。⑩配合一、二次汽系统受热面膨胀与支吊架、弹簧检查。
0201040000 | YS2-21 | 锅炉整套启动调试 安全阀校验及蒸汽严密性试验 锅炉蒸发量 670t/h | 台 | 10970.82 | 0 | 7284.39 | 0 | 3686.43 | 0 | 0 | 0 | 47.9236 |  | 工作内容：①排汽量核算。②电磁三通阀试验。③弹簧预压值核对。④脉冲管与气源管吹扫。⑤配合安全阀校验工作。⑥配合控制安全阀校验。⑦配合再热器安全阀校验。⑧安全阀电气回路校验。⑨配合蒸汽严密性试验。⑩配合一、二次汽系统受热面膨胀与支吊架、弹簧检查。
0201040000 | YS2-22 | 锅炉整套启动调试 安全阀校验及蒸汽严密性试验 锅炉蒸发量 1025t/h | 台 | 12861.58 | 0 | 8540.94 | 0 | 4320.64 | 0 | 0 | 0 | 56.1904 |  | 工作内容：①排汽量核算。②电磁三通阀试验。③弹簧预压值核对。④脉冲管与气源管吹扫。⑤配合安全阀校验工作。⑥配合控制安全阀校验。⑦配合再热器安全阀校验。⑧安全阀电气回路校验。⑨配合蒸汽严密性试验。⑩配合一、二次汽系统受热面膨胀与支吊架、弹簧检查。
0201040000 | YS2-23 | 锅炉整套启动调试 安全阀校验及蒸汽严密性试验 锅炉蒸发量 2008t/h | 台 | 15702.42 | 0 | 10426.73 | 0 | 5275.69 | 0 | 0 | 0 | 68.5969 |  | 工作内容：①排汽量核算。②电磁三通阀试验。③弹簧预压值核对。④脉冲管与气源管吹扫。⑤配合安全阀校验工作。⑥配合控制安全阀校验。⑦配合再热器安全阀校验。⑧安全阀电气回路校验。⑨配合蒸汽严密性试验。⑩配合一、二次汽系统受热面膨胀与支吊架、弹簧检查。
0201040000 | YS2-24 | 锅炉整套启动调试 安全阀校验及蒸汽严密性试验 锅炉蒸发量 3033t/h | 台 | 18728.42 | 0 | 12437.02 | 0 | 6291.4 | 0 | 0 | 0 | 81.8225 |  | 工作内容：①排汽量核算。②电磁三通阀试验。③弹簧预压值核对。④脉冲管与气源管吹扫。⑤配合安全阀校验工作。⑥配合控制安全阀校验。⑦配合再热器安全阀校验。⑧安全阀电气回路校验。⑨配合蒸汽严密性试验。⑩配合一、二次汽系统受热面膨胀与支吊架、弹簧检查。
0201050000 | YS2-25 | 锅炉整套启动调试 机组空负荷运行调试 锅炉蒸发量 220t/h | 台 | 1761.41 | 0 | 1372.12 | 0 | 389.29 | 0 | 0 | 0 | 9.0271 |  | 工作内容：①锅炉点火升温升压。②配合汽机冲转至3000r/min空负荷试验。③配合电气空负荷试验、并网及带负荷试验。
0201050000 | YS2-26 | 锅炉整套启动调试 机组空负荷运行调试 锅炉蒸发量 440t/h | 台 | 2995.34 | 0 | 2333.29 | 0 | 662.05 | 0 | 0 | 0 | 15.3506 |  | 工作内容：①锅炉点火升温升压。②配合汽机冲转至3000r/min空负荷试验。③配合电气空负荷试验、并网及带负荷试验。
0201050000 | YS2-27 | 锅炉整套启动调试 机组空负荷运行调试 锅炉蒸发量 670t/h | 台 | 4225.8 | 0 | 3293.49 | 0 | 932.31 | 0 | 0 | 0 | 21.6677 |  | 工作内容：①锅炉点火升温升压。②配合汽机冲转至3000r/min空负荷试验。③配合电气空负荷试验、并网及带负荷试验。
0201050000 | YS2-28 | 锅炉整套启动调试 机组空负荷运行调试 锅炉蒸发量 1025t/h | 台 | 5459.76 | 0 | 4254.66 | 0 | 1205.1 | 0 | 0 | 0 | 27.9912 |  | 工作内容：①锅炉点火升温升压。②配合汽机冲转至3000r/min空负荷试验。③配合电气空负荷试验、并网及带负荷试验。
0201050000 | YS2-29 | 锅炉整套启动调试 机组空负荷运行调试 锅炉蒸发量 2008t/h | 台 | 5987.28 | 0 | 4665.61 | 0 | 1321.67 | 0 | 0 | 0 | 30.6948 |  | 工作内容：①锅炉点火升温升压。②配合汽机冲转至3000r/min空负荷试验。③配合电气空负荷试验、并网及带负荷试验。
0201050000 | YS2-30 | 锅炉整套启动调试 机组空负荷运行调试 锅炉蒸发量 3033t/h | 台 | 7221.17 | 0 | 5626.78 | 0 | 1594.39 | 0 | 0 | 0 | 37.0183 |  | 工作内容：①锅炉点火升温升压。②配合汽机冲转至3000r/min空负荷试验。③配合电气空负荷试验、并网及带负荷试验。
0201060000 | YS2-31 | 锅炉整套启动调试 低负荷调试 锅炉蒸发量 220t/h | 台 | 5696.67 | 0 | 4370.24 | 0 | 1326.43 | 0 | 0 | 0 | 28.7516 |  | 工作内容：①锅炉燃烧、汽温、汽压调整。②防炉膛爆炸、防锅炉灭火措施实施。③油枪燃烧稳定调整。④低负荷洗硅。⑤配合低负荷汽水品质调整。⑥升温与升压率控制与调整。⑦配合热工电动门、调节门检查与整定。⑧配合调节门漏流量测定。⑨配合自动调节门流量特性试验。
0201060000 | YS2-32 | 锅炉整套启动调试 低负荷调试 锅炉蒸发量 440t/h | 台 | 8436.85 | 0 | 6380.5 | 0 | 2056.35 | 0 | 0 | 0 | 41.977 |  | 工作内容：①锅炉燃烧、汽温、汽压调整。②防炉膛爆炸、防锅炉灭火措施实施。③油枪燃烧稳定调整。④低负荷洗硅。⑤配合低负荷汽水品质调整。⑥升温与升压率控制与调整。⑦配合热工电动门、调节门检查与整定。⑧配合调节门漏流量测定。⑨配合自动调节门流量特性试验。
0201060000 | YS2-33 | 锅炉整套启动调试 低负荷调试 锅炉蒸发量 670t/h | 台 | 12134.03 | 0 | 9535.69 | 0 | 2598.34 | 0 | 0 | 0 | 62.7348 |  | 工作内容：①锅炉燃烧、汽温、汽压调整。②防炉膛爆炸、防锅炉灭火措施实施。③油枪燃烧稳定调整。④低负荷洗硅。⑤配合低负荷汽水品质调整。⑥升温与升压率控制与调整。⑦配合热工电动门、调节门检查与整定。⑧配合调节门漏流量测定。⑨配合自动调节门流量特性试验。
0201060000 | YS2-34 | 锅炉整套启动调试 低负荷调试 锅炉蒸发量 1025t/h | 台 | 15740.12 | 0 | 12607.9 | 0 | 3132.22 | 0 | 0 | 0 | 82.9467 |  | 工作内容：①锅炉燃烧、汽温、汽压调整。②防炉膛爆炸、防锅炉灭火措施实施。③油枪燃烧稳定调整。④低负荷洗硅。⑤配合低负荷汽水品质调整。⑥升温与升压率控制与调整。⑦配合热工电动门、调节门检查与整定。⑧配合调节门漏流量测定。⑨配合自动调节门流量特性试验。
0201060000 | YS2-35 | 锅炉整套启动调试 低负荷调试 锅炉蒸发量 2008t/h | 台 | 20673.5 | 0 | 16556.33 | 0 | 4117.17 | 0 | 0 | 0 | 108.9232 |  | 工作内容：①锅炉燃烧、汽温、汽压调整。②防炉膛爆炸、防锅炉灭火措施实施。③油枪燃烧稳定调整。④低负荷洗硅。⑤配合低负荷汽水品质调整。⑥升温与升压率控制与调整。⑦配合热工电动门、调节门检查与整定。⑧配合调节门漏流量测定。⑨配合自动调节门流量特性试验。
0201060000 | YS2-36 | 锅炉整套启动调试 低负荷调试 锅炉蒸发量 3033t/h | 台 | 26818.66 | 0 | 21613.12 | 0 | 5205.54 | 0 | 0 | 0 | 142.1916 |  | 工作内容：①锅炉燃烧、汽温、汽压调整。②防炉膛爆炸、防锅炉灭火措施实施。③油枪燃烧稳定调整。④低负荷洗硅。⑤配合低负荷汽水品质调整。⑥升温与升压率控制与调整。⑦配合热工电动门、调节门检查与整定。⑧配合调节门漏流量测定。⑨配合自动调节门流量特性试验。
0201070000 | YS2-37 | 锅炉整套启动调试 主要辅助设备及附属系统带负荷调整 锅炉蒸发量 220t/h | 台 | 16205.62 | 0 | 11329.62 | 70.72 | 4805.28 | 0 | 0 | 0 | 74.537 |  | 工作内容：主要辅助设备及附属系统带负荷调整包括主要辅机、主要附属系统和疏水、排污系统带负荷调试。 （1）一次风机、送风机、引风机、炉水循环泵等主要辅机调试的工作内容：①运行参数调整。②表计及保护装置投运。 （2）除灰、除渣、吹灰等主要附属系统调试的工作内容：①除灰、除渣系统参数调整。②除灰、除渣系统联动试验。③配合吹灰程控调试。④吹灰压力整定。⑤配合吹灰安全阀整定。 （3）疏水、排污系统调试的工作内容：①连排扩容器安全阀校验。②系统严密性检查。③排污冷却器调试。④连排扩容器水位调整。 ⑤阀门开关试验。⑥疏水箱及疏水泵调试。⑦配合热控进行定排程控试验。
0201070000 | YS2-38 | 锅炉整套启动调试 主要辅助设备及附属系统带负荷调整 锅炉蒸发量 440t/h | 台 | 23580.39 | 0 | 14955.04 | 108.87 | 8516.48 | 0 | 0 | 0 | 98.3884 |  | 工作内容：主要辅助设备及附属系统带负荷调整包括主要辅机、主要附属系统和疏水、排污系统带负荷调试。 （1）一次风机、送风机、引风机、炉水循环泵等主要辅机调试的工作内容：①运行参数调整。②表计及保护装置投运。 （2）除灰、除渣、吹灰等主要附属系统调试的工作内容：①除灰、除渣系统参数调整。②除灰、除渣系统联动试验。③配合吹灰程控调试。④吹灰压力整定。⑤配合吹灰安全阀整定。 （3）疏水、排污系统调试的工作内容：①连排扩容器安全阀校验。②系统严密性检查。③排污冷却器调试。④连排扩容器水位调整。 ⑤阀门开关试验。⑥疏水箱及疏水泵调试。⑦配合热控进行定排程控试验。
0201070000 | YS2-39 | 锅炉整套启动调试 主要辅助设备及附属系统带负荷调整 锅炉蒸发量 670t/h | 台 | 31276.39 | 0 | 18429.29 | 159.46 | 12687.64 | 0 | 0 | 0 | 121.2453 |  | 工作内容：主要辅助设备及附属系统带负荷调整包括主要辅机、主要附属系统和疏水、排污系统带负荷调试。 （1）一次风机、送风机、引风机、炉水循环泵等主要辅机调试的工作内容：①运行参数调整。②表计及保护装置投运。 （2）除灰、除渣、吹灰等主要附属系统调试的工作内容：①除灰、除渣系统参数调整。②除灰、除渣系统联动试验。③配合吹灰程控调试。④吹灰压力整定。⑤配合吹灰安全阀整定。 （3）疏水、排污系统调试的工作内容：①连排扩容器安全阀校验。②系统严密性检查。③排污冷却器调试。④连排扩容器水位调整。 ⑤阀门开关试验。⑥疏水箱及疏水泵调试。⑦配合热控进行定排程控试验。
0201070000 | YS2-40 | 锅炉整套启动调试 主要辅助设备及附属系统带负荷调整 锅炉蒸发量 1025t/h | 台 | 45012.93 | 0 | 25227.67 | 254.41 | 19530.85 | 0 | 0 | 0 | 165.9715 |  | 工作内容：主要辅助设备及附属系统带负荷调整包括主要辅机、主要附属系统和疏水、排污系统带负荷调试。 （1）一次风机、送风机、引风机、炉水循环泵等主要辅机调试的工作内容：①运行参数调整。②表计及保护装置投运。 （2）除灰、除渣、吹灰等主要附属系统调试的工作内容：①除灰、除渣系统参数调整。②除灰、除渣系统联动试验。③配合吹灰程控调试。④吹灰压力整定。⑤配合吹灰安全阀整定。 （3）疏水、排污系统调试的工作内容：①连排扩容器安全阀校验。②系统严密性检查。③排污冷却器调试。④连排扩容器水位调整。 ⑤阀门开关试验。⑥疏水箱及疏水泵调试。⑦配合热控进行定排程控试验。
0201070000 | YS2-41 | 锅炉整套启动调试 主要辅助设备及附属系统带负荷调整 锅炉蒸发量 2008t/h | 台 | 56139.53 | 0 | 32024.06 | 307.81 | 23807.66 | 0 | 0 | 0 | 210.6846 |  | 工作内容：主要辅助设备及附属系统带负荷调整包括主要辅机、主要附属系统和疏水、排污系统带负荷调试。 （1）一次风机、送风机、引风机、炉水循环泵等主要辅机调试的工作内容：①运行参数调整。②表计及保护装置投运。 （2）除灰、除渣、吹灰等主要附属系统调试的工作内容：①除灰、除渣系统参数调整。②除灰、除渣系统联动试验。③配合吹灰程控调试。④吹灰压力整定。⑤配合吹灰安全阀整定。 （3）疏水、排污系统调试的工作内容：①连排扩容器安全阀校验。②系统严密性检查。③排污冷却器调试。④连排扩容器水位调整。 ⑤阀门开关试验。⑥疏水箱及疏水泵调试。⑦配合热控进行定排程控试验。
0201070000 | YS2-42 | 锅炉整套启动调试 主要辅助设备及附属系统带负荷调整 锅炉蒸发量 3033t/h | 台 | 70297.25 | 0 | 38066.73 | 433.97 | 31796.55 | 0 | 0 | 0 | 250.439 |  | 工作内容：主要辅助设备及附属系统带负荷调整包括主要辅机、主要附属系统和疏水、排污系统带负荷调试。 （1）一次风机、送风机、引风机、炉水循环泵等主要辅机调试的工作内容：①运行参数调整。②表计及保护装置投运。 （2）除灰、除渣、吹灰等主要附属系统调试的工作内容：①除灰、除渣系统参数调整。②除灰、除渣系统联动试验。③配合吹灰程控调试。④吹灰压力整定。⑤配合吹灰安全阀整定。 （3）疏水、排污系统调试的工作内容：①连排扩容器安全阀校验。②系统严密性检查。③排污冷却器调试。④连排扩容器水位调整。 ⑤阀门开关试验。⑥疏水箱及疏水泵调试。⑦配合热控进行定排程控试验。
0201080000 | YS2-43 | 锅炉整套启动调试 制粉系统热态调试 锅炉蒸发量 220t/h | 台 | 13956.86 | 0 | 11883.83 | 745.61 | 1327.42 | 0 | 0 | 0 | 78.1831 |  | 工作内容：①给煤量调整试验。②煤粉细度调整。③制粉系统风量、风速调整试验。④运行方式与组合试验。
0201080000 | YS2-44 | 锅炉整套启动调试 制粉系统热态调试 锅炉蒸发量 440t/h | 台 | 18519.08 | 0 | 15754.21 | 891.58 | 1873.29 | 0 | 0 | 0 | 103.6461 |  | 工作内容：①给煤量调整试验。②煤粉细度调整。③制粉系统风量、风速调整试验。④运行方式与组合试验。
0201080000 | YS2-45 | 锅炉整套启动调试 制粉系统热态调试 锅炉蒸发量 670t/h | 台 | 24770.76 | 0 | 21301.95 | 954.16 | 2514.65 | 0 | 0 | 0 | 140.1444 |  | 工作内容：①给煤量调整试验。②煤粉细度调整。③制粉系统风量、风速调整试验。④运行方式与组合试验。
0201080000 | YS2-46 | 锅炉整套启动调试 制粉系统热态调试 锅炉蒸发量 1025t/h | 台 | 34246.59 | 0 | 29362.8 | 1103.54 | 3780.25 | 0 | 0 | 0 | 193.1763 |  | 工作内容：①给煤量调整试验。②煤粉细度调整。③制粉系统风量、风速调整试验。④运行方式与组合试验。
0201080000 | YS2-47 | 锅炉整套启动调试 制粉系统热态调试 锅炉蒸发量 2008t/h | 台 | 41530.44 | 0 | 35695.89 | 1159.69 | 4674.86 | 0 | 0 | 0 | 234.8414 |  | 工作内容：①给煤量调整试验。②煤粉细度调整。③制粉系统风量、风速调整试验。④运行方式与组合试验。
0201080000 | YS2-48 | 锅炉整套启动调试 制粉系统热态调试 锅炉蒸发量 3033t/h | 台 | 49760.44 | 0 | 42891.38 | 1247.03 | 5622.03 | 0 | 0 | 0 | 282.1801 |  | 工作内容：①给煤量调整试验。②煤粉细度调整。③制粉系统风量、风速调整试验。④运行方式与组合试验。
0201090000 | YS2-49 | 锅炉整套启动调试 燃烧调整 锅炉蒸发量 220t/h | 台 | 11138.13 | 0 | 9499.15 | 983.58 | 655.4 | 0 | 0 | 0 | 62.4944 |  | 工作内容：①火焰中心与火焰颜色调整。②汽温、汽压及水位调整。③燃烧稳定性调整。④一、二次风量与过剩空气系数调整。⑤锅炉出口氧量测定。⑥最小减温水量试验。⑦煤粉细度与给粉均匀性调整。⑧燃烧器运行方式及倾角摆动试验。⑨配风方式试验。⑩火焰监视器系统检查与调试及各种运行参数检查与调整、炉内温度测量与调整。
0201090000 | YS2-50 | 锅炉整套启动调试 燃烧调整 锅炉蒸发量 440t/h | 台 | 12834 | 0 | 10779.4 | 1179.87 | 874.73 | 0 | 0 | 0 | 70.9171 |  | 工作内容：①火焰中心与火焰颜色调整。②汽温、汽压及水位调整。③燃烧稳定性调整。④一、二次风量与过剩空气系数调整。⑤锅炉出口氧量测定。⑥最小减温水量试验。⑦煤粉细度与给粉均匀性调整。⑧燃烧器运行方式及倾角摆动试验。⑨配风方式试验。⑩火焰监视器系统检查与调试及各种运行参数检查与调整、炉内温度测量与调整。
0201090000 | YS2-51 | 锅炉整套启动调试 燃烧调整 锅炉蒸发量 670t/h | 台 | 20548.22 | 0 | 17134.23 | 1573.21 | 1840.78 | 0 | 0 | 0 | 112.7252 |  | 工作内容：①火焰中心与火焰颜色调整。②汽温、汽压及水位调整。③燃烧稳定性调整。④一、二次风量与过剩空气系数调整。⑤锅炉出口氧量测定。⑥最小减温水量试验。⑦煤粉细度与给粉均匀性调整。⑧燃烧器运行方式及倾角摆动试验。⑨配风方式试验。⑩火焰监视器系统检查与调试及各种运行参数检查与调整、炉内温度测量与调整。
0201090000 | YS2-52 | 锅炉整套启动调试 燃烧调整 锅炉蒸发量 1025t/h | 台 | 32630.16 | 0 | 27348.57 | 1887.58 | 3394.01 | 0 | 0 | 0 | 179.9248 |  | 工作内容：①火焰中心与火焰颜色调整。②汽温、汽压及水位调整。③燃烧稳定性调整。④一、二次风量与过剩空气系数调整。⑤锅炉出口氧量测定。⑥最小减温水量试验。⑦煤粉细度与给粉均匀性调整。⑧燃烧器运行方式及倾角摆动试验。⑨配风方式试验。⑩火焰监视器系统检查与调试及各种运行参数检查与调整、炉内温度测量与调整。
0201090000 | YS2-53 | 锅炉整套启动调试 燃烧调整 锅炉蒸发量 2008t/h | 台 | 35188.31 | 0 | 29362.8 | 1960.88 | 3864.63 | 0 | 0 | 0 | 193.1763 |  | 工作内容：①火焰中心与火焰颜色调整。②汽温、汽压及水位调整。③燃烧稳定性调整。④一、二次风量与过剩空气系数调整。⑤锅炉出口氧量测定。⑥最小减温水量试验。⑦煤粉细度与给粉均匀性调整。⑧燃烧器运行方式及倾角摆动试验。⑨配风方式试验。⑩火焰监视器系统检查与调试及各种运行参数检查与调整、炉内温度测量与调整。
0201090000 | YS2-54 | 锅炉整套启动调试 燃烧调整 锅炉蒸发量 3033t/h | 台 | 41067.72 | 0 | 34544.05 | 2063.01 | 4460.66 | 0 | 0 | 0 | 227.2635 |  | 工作内容：①火焰中心与火焰颜色调整。②汽温、汽压及水位调整。③燃烧稳定性调整。④一、二次风量与过剩空气系数调整。⑤锅炉出口氧量测定。⑥最小减温水量试验。⑦煤粉细度与给粉均匀性调整。⑧燃烧器运行方式及倾角摆动试验。⑨配风方式试验。⑩火焰监视器系统检查与调试及各种运行参数检查与调整、炉内温度测量与调整。
0201100000 | YS2-55 | 锅炉整套启动调试 机组带负荷试验 锅炉蒸发量 220t/h | 台 | 10216.14 | 0 | 6213.58 | 0 | 4002.56 | 0 | 0 | 0 | 40.8788 |  | 工作内容：机组带负荷试验包括锅炉断油试验和变负荷试验。 （1）断油试验的工作内容：①保持设备与系统运行在最佳工况。②保持负荷稳定。③落实防意外事故措施。④逐步停用油枪。⑤停用油枪后燃烧调整。⑥停用油枪后汽温、汽压调整。⑦初步确定不用油助燃的最低稳燃负荷数值。 （2）变负荷试验的工作内容：①配合热工进行锅炉及其辅助设备在变负荷试验中运行参数的监督与调整。②配合热工进行闭环控制品质调整。③异常工况处理。
0201100000 | YS2-56 | 锅炉整套启动调试 机组带负荷试验 锅炉蒸发量 440t/h | 台 | 12589.47 | 0 | 7418.76 | 0 | 5170.71 | 0 | 0 | 0 | 48.8076 |  | 工作内容：机组带负荷试验包括锅炉断油试验和变负荷试验。 （1）断油试验的工作内容：①保持设备与系统运行在最佳工况。②保持负荷稳定。③落实防意外事故措施。④逐步停用油枪。⑤停用油枪后燃烧调整。⑥停用油枪后汽温、汽压调整。⑦初步确定不用油助燃的最低稳燃负荷数值。 （2）变负荷试验的工作内容：①配合热工进行锅炉及其辅助设备在变负荷试验中运行参数的监督与调整。②配合热工进行闭环控制品质调整。③异常工况处理。
0201100000 | YS2-57 | 锅炉整套启动调试 机组带负荷试验 锅炉蒸发量 670t/h | 台 | 16107.44 | 0 | 9696.72 | 0 | 6410.72 | 0 | 0 | 0 | 63.7942 |  | 工作内容：机组带负荷试验包括锅炉断油试验和变负荷试验。 （1）断油试验的工作内容：①保持设备与系统运行在最佳工况。②保持负荷稳定。③落实防意外事故措施。④逐步停用油枪。⑤停用油枪后燃烧调整。⑥停用油枪后汽温、汽压调整。⑦初步确定不用油助燃的最低稳燃负荷数值。 （2）变负荷试验的工作内容：①配合热工进行锅炉及其辅助设备在变负荷试验中运行参数的监督与调整。②配合热工进行闭环控制品质调整。③异常工况处理。
0201100000 | YS2-58 | 锅炉整套启动调试 机组带负荷试验 锅炉蒸发量 1025t/h | 台 | 19074.77 | 0 | 11466.94 | 0 | 7607.83 | 0 | 0 | 0 | 75.4404 |  | 工作内容：机组带负荷试验包括锅炉断油试验和变负荷试验。 （1）断油试验的工作内容：①保持设备与系统运行在最佳工况。②保持负荷稳定。③落实防意外事故措施。④逐步停用油枪。⑤停用油枪后燃烧调整。⑥停用油枪后汽温、汽压调整。⑦初步确定不用油助燃的最低稳燃负荷数值。 （2）变负荷试验的工作内容：①配合热工进行锅炉及其辅助设备在变负荷试验中运行参数的监督与调整。②配合热工进行闭环控制品质调整。③异常工况处理。
0201100000 | YS2-59 | 锅炉整套启动调试 机组带负荷试验 锅炉蒸发量 2008t/h | 台 | 22657.21 | 0 | 13548.34 | 0 | 9108.87 | 0 | 0 | 0 | 89.1338 |  | 工作内容：机组带负荷试验包括锅炉断油试验和变负荷试验。 （1）断油试验的工作内容：①保持设备与系统运行在最佳工况。②保持负荷稳定。③落实防意外事故措施。④逐步停用油枪。⑤停用油枪后燃烧调整。⑥停用油枪后汽温、汽压调整。⑦初步确定不用油助燃的最低稳燃负荷数值。 （2）变负荷试验的工作内容：①配合热工进行锅炉及其辅助设备在变负荷试验中运行参数的监督与调整。②配合热工进行闭环控制品质调整。③异常工况处理。
0201100000 | YS2-60 | 锅炉整套启动调试 机组带负荷试验 锅炉蒸发量 3033t/h | 台 | 27491.75 | 0 | 16516.82 | 0 | 10974.93 | 0 | 0 | 0 | 108.6633 |  | 工作内容：机组带负荷试验包括锅炉断油试验和变负荷试验。 （1）断油试验的工作内容：①保持设备与系统运行在最佳工况。②保持负荷稳定。③落实防意外事故措施。④逐步停用油枪。⑤停用油枪后燃烧调整。⑥停用油枪后汽温、汽压调整。⑦初步确定不用油助燃的最低稳燃负荷数值。 （2）变负荷试验的工作内容：①配合热工进行锅炉及其辅助设备在变负荷试验中运行参数的监督与调整。②配合热工进行闭环控制品质调整。③异常工况处理。
0201110000 | YS2-61 | 锅炉整套启动调试 机组甩负荷试验 锅炉蒸发量 220t/h | 台 | 8803.56 | 0 | 6646.25 | 0 | 2157.31 | 0 | 0 | 0 | 43.7253 |  | 工作内容：①配合汽机进行甩负荷试验前准备及甩负荷试验过程中的运行参数监督与调整。②进行甩负荷时锅炉及辅机有关数据记录。③甩负荷异常状况的处理。
0201110000 | YS2-62 | 锅炉整套启动调试 机组甩负荷试验 锅炉蒸发量 440t/h | 台 | 13656.7 | 0 | 10309.19 | 0 | 3347.51 | 0 | 0 | 0 | 67.8236 |  | 工作内容：①配合汽机进行甩负荷试验前准备及甩负荷试验过程中的运行参数监督与调整。②进行甩负荷时锅炉及辅机有关数据记录。③甩负荷异常状况的处理。
0201110000 | YS2-63 | 锅炉整套启动调试 机组甩负荷试验 锅炉蒸发量 670t/h | 台 | 16713.47 | 0 | 12613.83 | 0 | 4099.64 | 0 | 0 | 0 | 82.9857 |  | 工作内容：①配合汽机进行甩负荷试验前准备及甩负荷试验过程中的运行参数监督与调整。②进行甩负荷时锅炉及辅机有关数据记录。③甩负荷异常状况的处理。
0201110000 | YS2-64 | 锅炉整套启动调试 机组甩负荷试验 锅炉蒸发量 1025t/h | 台 | 18870.47 | 0 | 14241.81 | 0 | 4628.66 | 0 | 0 | 0 | 93.6961 |  | 工作内容：①配合汽机进行甩负荷试验前准备及甩负荷试验过程中的运行参数监督与调整。②进行甩负荷时锅炉及辅机有关数据记录。③甩负荷异常状况的处理。
0201110000 | YS2-65 | 锅炉整套启动调试 机组甩负荷试验 锅炉蒸发量 2008t/h | 台 | 22645.11 | 0 | 17090.76 | 0 | 5554.35 | 0 | 0 | 0 | 112.4392 |  | 工作内容：①配合汽机进行甩负荷试验前准备及甩负荷试验过程中的运行参数监督与调整。②进行甩负荷时锅炉及辅机有关数据记录。③甩负荷异常状况的处理。
0201110000 | YS2-66 | 锅炉整套启动调试 机组甩负荷试验 锅炉蒸发量 3033t/h | 台 | 27134.72 | 0 | 20481.06 | 0 | 6653.66 | 0 | 0 | 0 | 134.7438 |  | 工作内容：①配合汽机进行甩负荷试验前准备及甩负荷试验过程中的运行参数监督与调整。②进行甩负荷时锅炉及辅机有关数据记录。③甩负荷异常状况的处理。
0201120000 | YS2-67 | 锅炉整套启动调试 锅炉168h（或72h+24h）满负荷连续试运行 锅炉蒸发量 220t/h | 台 | 5078.34 | 0 | 4688.33 | 0 | 390.01 | 0 | 0 | 0 | 30.8443 |  | 工作内容：①连续试运行值班。②分析及处理连续试运行中锅炉及辅机系统出现的异常状态。③现场巡检。
0201120000 | YS2-68 | 锅炉整套启动调试 锅炉168h（或72h+24h）满负荷连续试运行 锅炉蒸发量 440t/h | 台 | 7164.59 | 0 | 6629.95 | 0 | 534.64 | 0 | 0 | 0 | 43.6181 |  | 工作内容：①连续试运行值班。②分析及处理连续试运行中锅炉及辅机系统出现的异常状态。③现场巡检。
0201120000 | YS2-69 | 锅炉整套启动调试 锅炉168h（或72h+24h）满负荷连续试运行 锅炉蒸发量 670t/h | 台 | 9485.34 | 0 | 8775.05 | 0 | 710.29 | 0 | 0 | 0 | 57.7306 |  | 工作内容：①连续试运行值班。②分析及处理连续试运行中锅炉及辅机系统出现的异常状态。③现场巡检。
0201120000 | YS2-70 | 锅炉整套启动调试 锅炉168h（或72h+24h）满负荷连续试运行 锅炉蒸发量 1025t/h | 台 | 14399.68 | 0 | 13299.39 | 0 | 1100.29 | 0 | 0 | 0 | 87.496 |  | 工作内容：①连续试运行值班。②分析及处理连续试运行中锅炉及辅机系统出现的异常状态。③现场巡检。
0201120000 | YS2-71 | 锅炉整套启动调试 锅炉168h（或72h+24h）满负荷连续试运行 锅炉蒸发量 2008t/h | 台 | 18923.92 | 0 | 17511.1 | 0 | 1412.82 | 0 | 0 | 0 | 115.2046 |  | 工作内容：①连续试运行值班。②分析及处理连续试运行中锅炉及辅机系统出现的异常状态。③现场巡检。
0201120000 | YS2-72 | 锅炉整套启动调试 锅炉168h（或72h+24h）满负荷连续试运行 锅炉蒸发量 3033t/h | 台 | 22712.18 | 0 | 21020.41 | 0 | 1691.77 | 0 | 0 | 0 | 138.2922 |  | 工作内容：①连续试运行值班。②分析及处理连续试运行中锅炉及辅机系统出现的异常状态。③现场巡检。
0201130000 | YS2-73 | 锅炉整套启动调试 循环流化床整套启动调试 锅炉蒸发量 220t/h | 台 | 74802.52 | 0 | 64615.15 | 2817.13 | 7370.24 | 0 | 0 | 0 | 425.0997 |  | 工作内容：循环流化床整套启动调试包括给煤系统热态调试、煤泥系统带负荷调试、燃烧调整试验、石灰石系统带负荷调试、流化床启动方式试验、锅炉停炉试验、流化床168h（或72h+24h)连续试运行。 （1）给煤系统热态调试的工作内容：①给煤量调整。②给煤粒度调整。③给煤机出力试验。④给煤密封风调整。⑤给煤播煤风调整。 （2）煤泥系统带负荷调试的工作内容：①煤泥系统参数调整。②煤泥系统联动试验。③参烧煤泥燃烧调整试验。 （3）燃烧调整试验的工作内容：①床温、床压、汽温、汽压、水位调整。②燃烧稳定性调整。③一、二次风量与过剩空气系数调整。④锅炉出口氧量测定。⑤最小减温水量试验。⑥给煤粒度及均匀性调整。配风方式试验。⑦返料风及松动风调整。⑧各种运行参数检查与调整。 （4）石灰石系统带负荷调试的工作内容：①石灰石输送风机速度控制与调节。②石灰石破碎设备带负荷试转与调整。③石灰石输送皮带试转与调整。④协助化学进行投石灰石时脱硫环保试验。⑤进行Ca/S比调整试验。⑥石灰石系统投运后的监督、检查。⑦试验方案、措施制定。 （5）流化床启动方式试验的工作内容：①冷态启动方式。②温态启动方式。③热态启动方式。 （6）锅炉停炉试验的工作内容：①临时停炉。②正常停炉。③紧急停炉。 （7）168 h（或72h+24h)连续试运行的工作内容：①连续试运行值班。②分析及处理连续试运行中锅炉及辅机系统出现的异常状态。③现场巡检。
0201130000 | YS2-74 | 锅炉整套启动调试 循环流化床整套启动调试 锅炉蒸发量 440t/h | 台 | 97539.82 | 0 | 84611.15 | 3195.32 | 9733.35 | 0 | 0 | 0 | 556.6523 |  | 工作内容：循环流化床整套启动调试包括给煤系统热态调试、煤泥系统带负荷调试、燃烧调整试验、石灰石系统带负荷调试、流化床启动方式试验、锅炉停炉试验、流化床168h（或72h+24h)连续试运行。 （1）给煤系统热态调试的工作内容：①给煤量调整。②给煤粒度调整。③给煤机出力试验。④给煤密封风调整。⑤给煤播煤风调整。 （2）煤泥系统带负荷调试的工作内容：①煤泥系统参数调整。②煤泥系统联动试验。③参烧煤泥燃烧调整试验。 （3）燃烧调整试验的工作内容：①床温、床压、汽温、汽压、水位调整。②燃烧稳定性调整。③一、二次风量与过剩空气系数调整。④锅炉出口氧量测定。⑤最小减温水量试验。⑥给煤粒度及均匀性调整。配风方式试验。⑦返料风及松动风调整。⑧各种运行参数检查与调整。 （4）石灰石系统带负荷调试的工作内容：①石灰石输送风机速度控制与调节。②石灰石破碎设备带负荷试转与调整。③石灰石输送皮带试转与调整。④协助化学进行投石灰石时脱硫环保试验。⑤进行Ca/S比调整试验。⑥石灰石系统投运后的监督、检查。⑦试验方案、措施制定。 （5）流化床启动方式试验的工作内容：①冷态启动方式。②温态启动方式。③热态启动方式。 （6）锅炉停炉试验的工作内容：①临时停炉。②正常停炉。③紧急停炉。 （7）168 h（或72h+24h)连续试运行的工作内容：①连续试运行值班。②分析及处理连续试运行中锅炉及辅机系统出现的异常状态。③现场巡检。
0201130000 | YS2-75 | 锅炉整套启动调试 循环流化床整套启动调试 锅炉蒸发量 670t/h | 台 | 126621.6 | 0 | 109930.69 | 3759.17 | 12931.74 | 0 | 0 | 0 | 723.2282 |  | 工作内容：循环流化床整套启动调试包括给煤系统热态调试、煤泥系统带负荷调试、燃烧调整试验、石灰石系统带负荷调试、流化床启动方式试验、锅炉停炉试验、流化床168h（或72h+24h)连续试运行。 （1）给煤系统热态调试的工作内容：①给煤量调整。②给煤粒度调整。③给煤机出力试验。④给煤密封风调整。⑤给煤播煤风调整。 （2）煤泥系统带负荷调试的工作内容：①煤泥系统参数调整。②煤泥系统联动试验。③参烧煤泥燃烧调整试验。 （3）燃烧调整试验的工作内容：①床温、床压、汽温、汽压、水位调整。②燃烧稳定性调整。③一、二次风量与过剩空气系数调整。④锅炉出口氧量测定。⑤最小减温水量试验。⑥给煤粒度及均匀性调整。配风方式试验。⑦返料风及松动风调整。⑧各种运行参数检查与调整。 （4）石灰石系统带负荷调试的工作内容：①石灰石输送风机速度控制与调节。②石灰石破碎设备带负荷试转与调整。③石灰石输送皮带试转与调整。④协助化学进行投石灰石时脱硫环保试验。⑤进行Ca/S比调整试验。⑥石灰石系统投运后的监督、检查。⑦试验方案、措施制定。 （5）流化床启动方式试验的工作内容：①冷态启动方式。②温态启动方式。③热态启动方式。 （6）锅炉停炉试验的工作内容：①临时停炉。②正常停炉。③紧急停炉。 （7）168 h（或72h+24h)连续试运行的工作内容：①连续试运行值班。②分析及处理连续试运行中锅炉及辅机系统出现的异常状态。③现场巡检。
0201130000 | YS2-76 | 锅炉整套启动调试 循环流化床整套启动调试 锅炉蒸发量 1025t/h | 台 | 167567.9 | 0 | 144599.21 | 4382.96 | 18585.73 | 0 | 0 | 0 | 951.3106 |  | 工作内容：循环流化床整套启动调试包括给煤系统热态调试、煤泥系统带负荷调试、燃烧调整试验、石灰石系统带负荷调试、流化床启动方式试验、锅炉停炉试验、流化床168h（或72h+24h)连续试运行。 （1）给煤系统热态调试的工作内容：①给煤量调整。②给煤粒度调整。③给煤机出力试验。④给煤密封风调整。⑤给煤播煤风调整。 （2）煤泥系统带负荷调试的工作内容：①煤泥系统参数调整。②煤泥系统联动试验。③参烧煤泥燃烧调整试验。 （3）燃烧调整试验的工作内容：①床温、床压、汽温、汽压、水位调整。②燃烧稳定性调整。③一、二次风量与过剩空气系数调整。④锅炉出口氧量测定。⑤最小减温水量试验。⑥给煤粒度及均匀性调整。配风方式试验。⑦返料风及松动风调整。⑧各种运行参数检查与调整。 （4）石灰石系统带负荷调试的工作内容：①石灰石输送风机速度控制与调节。②石灰石破碎设备带负荷试转与调整。③石灰石输送皮带试转与调整。④协助化学进行投石灰石时脱硫环保试验。⑤进行Ca/S比调整试验。⑥石灰石系统投运后的监督、检查。⑦试验方案、措施制定。 （5）流化床启动方式试验的工作内容：①冷态启动方式。②温态启动方式。③热态启动方式。 （6）锅炉停炉试验的工作内容：①临时停炉。②正常停炉。③紧急停炉。 （7）168 h（或72h+24h)连续试运行的工作内容：①连续试运行值班。②分析及处理连续试运行中锅炉及辅机系统出现的异常状态。③现场巡检。
0201130000 | YS2-77 | 锅炉整套启动调试 循环流化床整套启动调试 锅炉蒸发量 2008t/h | 台 | 209459.88 | 0 | 180749.02 | 5478.7 | 23232.16 | 0 | 0 | 0 | 1189.1383 |  | 工作内容：循环流化床整套启动调试包括给煤系统热态调试、煤泥系统带负荷调试、燃烧调整试验、石灰石系统带负荷调试、流化床启动方式试验、锅炉停炉试验、流化床168h（或72h+24h)连续试运行。 （1）给煤系统热态调试的工作内容：①给煤量调整。②给煤粒度调整。③给煤机出力试验。④给煤密封风调整。⑤给煤播煤风调整。 （2）煤泥系统带负荷调试的工作内容：①煤泥系统参数调整。②煤泥系统联动试验。③参烧煤泥燃烧调整试验。 （3）燃烧调整试验的工作内容：①床温、床压、汽温、汽压、水位调整。②燃烧稳定性调整。③一、二次风量与过剩空气系数调整。④锅炉出口氧量测定。⑤最小减温水量试验。⑥给煤粒度及均匀性调整。配风方式试验。⑦返料风及松动风调整。⑧各种运行参数检查与调整。 （4）石灰石系统带负荷调试的工作内容：①石灰石输送风机速度控制与调节。②石灰石破碎设备带负荷试转与调整。③石灰石输送皮带试转与调整。④协助化学进行投石灰石时脱硫环保试验。⑤进行Ca/S比调整试验。⑥石灰石系统投运后的监督、检查。⑦试验方案、措施制定。 （5）流化床启动方式试验的工作内容：①冷态启动方式。②温态启动方式。③热态启动方式。 （6）锅炉停炉试验的工作内容：①临时停炉。②正常停炉。③紧急停炉。 （7）168 h（或72h+24h)连续试运行的工作内容：①连续试运行值班。②分析及处理连续试运行中锅炉及辅机系统出现的异常状态。③现场巡检。
0202010000 | YS2-78 | 汽机整套启动调试 汽机分系统投运 机组容量 50MW | 台 | 19753.38 | 0 | 15286.94 | 0 | 4466.44 | 0 | 0 | 0 | 100.572 |  | 工作内容：①开、闭式冷却水系统投运及调整。②凝结水及补给水系统投运及调整。③循环水系统投运及调整。④辅助蒸汽系统投运及调整。⑤除氧给水系统、给水泵组系统投运及调整。⑥润滑油、控制油系统投运及调整。⑦发电机氢、油、水系统投运及调整。⑧真空系统、轴封蒸汽系统投运及调整。⑨法兰、螺钉、汽缸加热系统投运及调整。⑩高低压旁路系统、管道疏放水系统投运及调整。
0202010000 | YS2-79 | 汽机整套启动调试 汽机分系统投运 机组容量 135MW | 台 | 26735.27 | 0 | 20720.11 | 0 | 6015.16 | 0 | 0 | 0 | 136.3165 |  | 工作内容：①开、闭式冷却水系统投运及调整。②凝结水及补给水系统投运及调整。③循环水系统投运及调整。④辅助蒸汽系统投运及调整。⑤除氧给水系统、给水泵组系统投运及调整。⑥润滑油、控制油系统投运及调整。⑦发电机氢、油、水系统投运及调整。⑧真空系统、轴封蒸汽系统投运及调整。⑨法兰、螺钉、汽缸加热系统投运及调整。⑩高低压旁路系统、管道疏放水系统投运及调整。
0202010000 | YS2-80 | 汽机整套启动调试 汽机分系统投运 机组容量 200MW | 台 | 46678.55 | 0 | 35605.01 | 0 | 11073.54 | 0 | 0 | 0 | 234.2435 |  | 工作内容：①开、闭式冷却水系统投运及调整。②凝结水及补给水系统投运及调整。③循环水系统投运及调整。④辅助蒸汽系统投运及调整。⑤除氧给水系统、给水泵组系统投运及调整。⑥润滑油、控制油系统投运及调整。⑦发电机氢、油、水系统投运及调整。⑧真空系统、轴封蒸汽系统投运及调整。⑨法兰、螺钉、汽缸加热系统投运及调整。⑩高低压旁路系统、管道疏放水系统投运及调整。
0202010000 | YS2-81 | 汽机整套启动调试 汽机分系统投运 机组容量 300MW | 台 | 55246.96 | 0 | 42847.9 | 0 | 12399.06 | 0 | 0 | 0 | 281.8941 |  | 工作内容：①开、闭式冷却水系统投运及调整。②凝结水及补给水系统投运及调整。③循环水系统投运及调整。④辅助蒸汽系统投运及调整。⑤除氧给水系统、给水泵组系统投运及调整。⑥润滑油、控制油系统投运及调整。⑦发电机氢、油、水系统投运及调整。⑧真空系统、轴封蒸汽系统投运及调整。⑨法兰、螺钉、汽缸加热系统投运及调整。⑩高低压旁路系统、管道疏放水系统投运及调整。
0202010000 | YS2-82 | 汽机整套启动调试 汽机分系统投运 机组容量 600MW | 台 | 68745.63 | 0 | 53307.24 | 0 | 15438.39 | 0 | 0 | 0 | 350.7055 |  | 工作内容：①开、闭式冷却水系统投运及调整。②凝结水及补给水系统投运及调整。③循环水系统投运及调整。④辅助蒸汽系统投运及调整。⑤除氧给水系统、给水泵组系统投运及调整。⑥润滑油、控制油系统投运及调整。⑦发电机氢、油、水系统投运及调整。⑧真空系统、轴封蒸汽系统投运及调整。⑨法兰、螺钉、汽缸加热系统投运及调整。⑩高低压旁路系统、管道疏放水系统投运及调整。
0202010000 | YS2-83 | 汽机整套启动调试 汽机分系统投运 机组容量 1000MW | 台 | 82449.59 | 0 | 63971.05 | 0 | 18478.54 | 0 | 0 | 0 | 420.8622 |  | 工作内容：①开、闭式冷却水系统投运及调整。②凝结水及补给水系统投运及调整。③循环水系统投运及调整。④辅助蒸汽系统投运及调整。⑤除氧给水系统、给水泵组系统投运及调整。⑥润滑油、控制油系统投运及调整。⑦发电机氢、油、水系统投运及调整。⑧真空系统、轴封蒸汽系统投运及调整。⑨法兰、螺钉、汽缸加热系统投运及调整。⑩高低压旁路系统、管道疏放水系统投运及调整。
0202020000 | YS2-84 | 汽机整套启动调试 主机冲转前检查（冷态启动） 机组容量 50MW | 台 | 5374.09 | 0 | 2014.23 | 0 | 3359.86 | 0 | 0 | 0 | 13.2515 |  | 工作内容：①汽、水品质控制与确认。②主、再热蒸汽参数调整与确认。③汽阀金属温度控制。④转子偏心率控制。⑤润滑油压力、温度调整与控制。⑥控制油压力、温度调整与控制。⑦凝汽器真空调整与控制。⑧盘车投运。⑨高压与中压主汽阀、调节汽阀关闭时间测定。⑩打闸试验及联动检查、热工信号及连锁保护校核。
0202020000 | YS2-85 | 汽机整套启动调试 主机冲转前检查（冷态启动） 机组容量 135MW | 台 | 6518.78 | 0 | 2546.67 | 0 | 3972.11 | 0 | 0 | 0 | 16.7544 |  | 工作内容：①汽、水品质控制与确认。②主、再热蒸汽参数调整与确认。③汽阀金属温度控制。④转子偏心率控制。⑤润滑油压力、温度调整与控制。⑥控制油压力、温度调整与控制。⑦凝汽器真空调整与控制。⑧盘车投运。⑨高压与中压主汽阀、调节汽阀关闭时间测定。⑩打闸试验及联动检查、热工信号及连锁保护校核。
0202020000 | YS2-86 | 汽机整套启动调试 主机冲转前检查（冷态启动） 机组容量 200MW | 台 | 7403.24 | 0 | 2915.13 | 0 | 4488.11 | 0 | 0 | 0 | 19.1785 |  | 工作内容：①汽、水品质控制与确认。②主、再热蒸汽参数调整与确认。③汽阀金属温度控制。④转子偏心率控制。⑤润滑油压力、温度调整与控制。⑥控制油压力、温度调整与控制。⑦凝汽器真空调整与控制。⑧盘车投运。⑨高压与中压主汽阀、调节汽阀关闭时间测定。⑩打闸试验及联动检查、热工信号及连锁保护校核。
0202020000 | YS2-87 | 汽机整套启动调试 主机冲转前检查（冷态启动） 机组容量 300MW | 台 | 11040.97 | 0 | 4273.43 | 0 | 6767.54 | 0 | 0 | 0 | 28.1147 |  | 工作内容：①汽、水品质控制与确认。②主、再热蒸汽参数调整与确认。③汽阀金属温度控制。④转子偏心率控制。⑤润滑油压力、温度调整与控制。⑥控制油压力、温度调整与控制。⑦凝汽器真空调整与控制。⑧盘车投运。⑨高压与中压主汽阀、调节汽阀关闭时间测定。⑩打闸试验及联动检查、热工信号及连锁保护校核。
0202020000 | YS2-88 | 汽机整套启动调试 主机冲转前检查（冷态启动） 机组容量 600MW | 台 | 13597.49 | 0 | 5306.72 | 0 | 8290.77 | 0 | 0 | 0 | 34.9126 |  | 工作内容：①汽、水品质控制与确认。②主、再热蒸汽参数调整与确认。③汽阀金属温度控制。④转子偏心率控制。⑤润滑油压力、温度调整与控制。⑥控制油压力、温度调整与控制。⑦凝汽器真空调整与控制。⑧盘车投运。⑨高压与中压主汽阀、调节汽阀关闭时间测定。⑩打闸试验及联动检查、热工信号及连锁保护校核。
0202020000 | YS2-89 | 汽机整套启动调试 主机冲转前检查（冷态启动） 机组容量 1000MW | 台 | 16867.23 | 0 | 6887.27 | 0 | 9979.96 | 0 | 0 | 0 | 45.311 |  | 工作内容：①汽、水品质控制与确认。②主、再热蒸汽参数调整与确认。③汽阀金属温度控制。④转子偏心率控制。⑤润滑油压力、温度调整与控制。⑥控制油压力、温度调整与控制。⑦凝汽器真空调整与控制。⑧盘车投运。⑨高压与中压主汽阀、调节汽阀关闭时间测定。⑩打闸试验及联动检查、热工信号及连锁保护校核。
0202030000 | YS2-90 | 汽机整套启动调试 主机冲转、并网及空负荷技术指标控制调整 机组容量 50MW | 台 | 6389.68 | 0 | 4498.65 | 0 | 1891.03 | 0 | 0 | 0 | 29.5964 |  | 工作内容：①冷态冲转调试，包括预暖、摩擦检查、升速、暖机、额定转速等内容。②主油泵特性试验。③配合电气、锅炉试验。④机组并网。⑤空负荷技术指标控制调整（高、中压缸温差控制与调整，受热部件温度升降率控制调整，汽缸膨胀控制，冲转参数控制及转速升速率控制，临界转速振动及轴向位移控制，轴承振动、温度控制与调整，凝汽器真空控制与调整，润滑油、安全油、控制油压力和温度控制与调整，轴封汽压力温度控制与调整）。⑥安全保护系统试验，润滑油泵自启动试验（低真空、低润滑油及其他跳闸信号），打闸试验，危机遮断器注油压出试验，主汽门严密性试验，调门严密性试验，高、中压汽门活动试验，抽汽逆止门试验（打闸试验）。
0202030000 | YS2-91 | 汽机整套启动调试 主机冲转、并网及空负荷技术指标控制调整 机组容量 135MW | 台 | 9637.75 | 0 | 6849.74 | 0 | 2788.01 | 0 | 0 | 0 | 45.0641 |  | 工作内容：①冷态冲转调试，包括预暖、摩擦检查、升速、暖机、额定转速等内容。②主油泵特性试验。③配合电气、锅炉试验。④机组并网。⑤空负荷技术指标控制调整（高、中压缸温差控制与调整，受热部件温度升降率控制调整，汽缸膨胀控制，冲转参数控制及转速升速率控制，临界转速振动及轴向位移控制，轴承振动、温度控制与调整，凝汽器真空控制与调整，润滑油、安全油、控制油压力和温度控制与调整，轴封汽压力温度控制与调整）。⑥安全保护系统试验，润滑油泵自启动试验（低真空、低润滑油及其他跳闸信号），打闸试验，危机遮断器注油压出试验，主汽门严密性试验，调门严密性试验，高、中压汽门活动试验，抽汽逆止门试验（打闸试验）。
0202030000 | YS2-92 | 汽机整套启动调试 主机冲转、并网及空负荷技术指标控制调整 机组容量 200MW | 台 | 10567.54 | 0 | 7248.83 | 0 | 3318.71 | 0 | 0 | 0 | 47.6897 |  | 工作内容：①冷态冲转调试，包括预暖、摩擦检查、升速、暖机、额定转速等内容。②主油泵特性试验。③配合电气、锅炉试验。④机组并网。⑤空负荷技术指标控制调整（高、中压缸温差控制与调整，受热部件温度升降率控制调整，汽缸膨胀控制，冲转参数控制及转速升速率控制，临界转速振动及轴向位移控制，轴承振动、温度控制与调整，凝汽器真空控制与调整，润滑油、安全油、控制油压力和温度控制与调整，轴封汽压力温度控制与调整）。⑥安全保护系统试验，润滑油泵自启动试验（低真空、低润滑油及其他跳闸信号），打闸试验，危机遮断器注油压出试验，主汽门严密性试验，调门严密性试验，高、中压汽门活动试验，抽汽逆止门试验（打闸试验）。
0202030000 | YS2-93 | 汽机整套启动调试 主机冲转、并网及空负荷技术指标控制调整 机组容量 300MW | 台 | 13118.64 | 0 | 8829.39 | 0 | 4289.25 | 0 | 0 | 0 | 58.0881 |  | 工作内容：①冷态冲转调试，包括预暖、摩擦检查、升速、暖机、额定转速等内容。②主油泵特性试验。③配合电气、锅炉试验。④机组并网。⑤空负荷技术指标控制调整（高、中压缸温差控制与调整，受热部件温度升降率控制调整，汽缸膨胀控制，冲转参数控制及转速升速率控制，临界转速振动及轴向位移控制，轴承振动、温度控制与调整，凝汽器真空控制与调整，润滑油、安全油、控制油压力和温度控制与调整，轴封汽压力温度控制与调整）。⑥安全保护系统试验，润滑油泵自启动试验（低真空、低润滑油及其他跳闸信号），打闸试验，危机遮断器注油压出试验，主汽门严密性试验，调门严密性试验，高、中压汽门活动试验，抽汽逆止门试验（打闸试验）。
0202030000 | YS2-94 | 汽机整套启动调试 主机冲转、并网及空负荷技术指标控制调整 机组容量 600MW | 台 | 15203.45 | 0 | 10220.28 | 0 | 4983.17 | 0 | 0 | 0 | 67.2387 |  | 工作内容：①冷态冲转调试，包括预暖、摩擦检查、升速、暖机、额定转速等内容。②主油泵特性试验。③配合电气、锅炉试验。④机组并网。⑤空负荷技术指标控制调整（高、中压缸温差控制与调整，受热部件温度升降率控制调整，汽缸膨胀控制，冲转参数控制及转速升速率控制，临界转速振动及轴向位移控制，轴承振动、温度控制与调整，凝汽器真空控制与调整，润滑油、安全油、控制油压力和温度控制与调整，轴封汽压力温度控制与调整）。⑥安全保护系统试验，润滑油泵自启动试验（低真空、低润滑油及其他跳闸信号），打闸试验，危机遮断器注油压出试验，主汽门严密性试验，调门严密性试验，高、中压汽门活动试验，抽汽逆止门试验（打闸试验）。
0202030000 | YS2-95 | 汽机整套启动调试 主机冲转、并网及空负荷技术指标控制调整 机组容量 1000MW | 台 | 18480.25 | 0 | 12500.22 | 0 | 5980.03 | 0 | 0 | 0 | 82.2383 |  | 工作内容：①冷态冲转调试，包括预暖、摩擦检查、升速、暖机、额定转速等内容。②主油泵特性试验。③配合电气、锅炉试验。④机组并网。⑤空负荷技术指标控制调整（高、中压缸温差控制与调整，受热部件温度升降率控制调整，汽缸膨胀控制，冲转参数控制及转速升速率控制，临界转速振动及轴向位移控制，轴承振动、温度控制与调整，凝汽器真空控制与调整，润滑油、安全油、控制油压力和温度控制与调整，轴封汽压力温度控制与调整）。⑥安全保护系统试验，润滑油泵自启动试验（低真空、低润滑油及其他跳闸信号），打闸试验，危机遮断器注油压出试验，主汽门严密性试验，调门严密性试验，高、中压汽门活动试验，抽汽逆止门试验（打闸试验）。
0202040000 | YS2-96 | 汽机整套启动调试 发电机充氢及冷却系统运行 机组容量 50MW | 台 | 699.18 | 0 | 534.43 | 0 | 164.75 | 0 | 0 | 0 | 3.516 |  | 工作内容：①发电机密封油系统投运及调整。②配合发电机充氢（包括二氧化碳置换、氢气置换等内容）。③漏氢量、漏氢率统计计算。④发电机冷却系统（氢、油、水）投运及调整。
0202040000 | YS2-97 | 汽机整套启动调试 发电机充氢及冷却系统运行 机组容量 135MW | 台 | 1962.99 | 0 | 1499.56 | 0 | 463.43 | 0 | 0 | 0 | 9.8655 |  | 工作内容：①发电机密封油系统投运及调整。②配合发电机充氢（包括二氧化碳置换、氢气置换等内容）。③漏氢量、漏氢率统计计算。④发电机冷却系统（氢、油、水）投运及调整。
0202040000 | YS2-98 | 汽机整套启动调试 发电机充氢及冷却系统运行 机组容量 200MW | 台 | 3329.34 | 0 | 2545.68 | 0 | 783.66 | 0 | 0 | 0 | 16.7479 |  | 工作内容：①发电机密封油系统投运及调整。②配合发电机充氢（包括二氧化碳置换、氢气置换等内容）。③漏氢量、漏氢率统计计算。④发电机冷却系统（氢、油、水）投运及调整。
0202040000 | YS2-99 | 汽机整套启动调试 发电机充氢及冷却系统运行 机组容量 300MW | 台 | 3668.52 | 0 | 2802.53 | 0 | 865.99 | 0 | 0 | 0 | 18.4377 |  | 工作内容：①发电机密封油系统投运及调整。②配合发电机充氢（包括二氧化碳置换、氢气置换等内容）。③漏氢量、漏氢率统计计算。④发电机冷却系统（氢、油、水）投运及调整。
0202040000 | YS2-100 | 汽机整套启动调试 发电机充氢及冷却系统运行 机组容量 600MW | 台 | 4740.47 | 0 | 3627.37 | 0 | 1113.1 | 0 | 0 | 0 | 23.8643 |  | 工作内容：①发电机密封油系统投运及调整。②配合发电机充氢（包括二氧化碳置换、氢气置换等内容）。③漏氢量、漏氢率统计计算。④发电机冷却系统（氢、油、水）投运及调整。
0202040000 | YS2-101 | 汽机整套启动调试 发电机充氢及冷却系统运行 机组容量 1000MW | 台 | 5799.94 | 0 | 4439.39 | 0 | 1360.55 | 0 | 0 | 0 | 29.2065 |  | 工作内容：①发电机密封油系统投运及调整。②配合发电机充氢（包括二氧化碳置换、氢气置换等内容）。③漏氢量、漏氢率统计计算。④发电机冷却系统（氢、油、水）投运及调整。
0202050000 | YS2-102 | 汽机整套启动调试 超速试验 机组容量 50MW | 台 | 3084.99 | 0 | 1976.68 | 0 | 1108.31 | 0 | 0 | 0 | 13.0045 |  | 工作内容：①机组低负荷暖轴及解列定速。②准备性试验：危机遮断器注油压出试验、主汽门严密性试验、调门严密性试验、打闸试验、润滑油泵自启动试验等。③汽轮机防超速保护试验及调整。④汽轮机超速保护试验（根据机组配置的超速保护装置进行：OPC超速保护、电超速保护、机械超速保护、后备电超速保护）。
0202050000 | YS2-103 | 汽机整套启动调试 超速试验 机组容量 135MW | 台 | 3609.07 | 0 | 2292.8 | 0 | 1316.27 | 0 | 0 | 0 | 15.0842 |  | 工作内容：①机组低负荷暖轴及解列定速。②准备性试验：危机遮断器注油压出试验、主汽门严密性试验、调门严密性试验、打闸试验、润滑油泵自启动试验等。③汽轮机防超速保护试验及调整。④汽轮机超速保护试验（根据机组配置的超速保护装置进行：OPC超速保护、电超速保护、机械超速保护、后备电超速保护）。
0202050000 | YS2-104 | 汽机整套启动调试 超速试验 机组容量 200MW | 台 | 4218.13 | 0 | 2694.85 | 0 | 1523.28 | 0 | 0 | 0 | 17.7293 |  | 工作内容：①机组低负荷暖轴及解列定速。②准备性试验：危机遮断器注油压出试验、主汽门严密性试验、调门严密性试验、打闸试验、润滑油泵自启动试验等。③汽轮机防超速保护试验及调整。④汽轮机超速保护试验（根据机组配置的超速保护装置进行：OPC超速保护、电超速保护、机械超速保护、后备电超速保护）。
0202050000 | YS2-105 | 汽机整套启动调试 超速试验 机组容量 300MW | 台 | 5207.03 | 0 | 3336.95 | 0 | 1870.08 | 0 | 0 | 0 | 21.9536 |  | 工作内容：①机组低负荷暖轴及解列定速。②准备性试验：危机遮断器注油压出试验、主汽门严密性试验、调门严密性试验、打闸试验、润滑油泵自启动试验等。③汽轮机防超速保护试验及调整。④汽轮机超速保护试验（根据机组配置的超速保护装置进行：OPC超速保护、电超速保护、机械超速保护、后备电超速保护）。
0202050000 | YS2-106 | 汽机整套启动调试 超速试验 机组容量 600MW | 台 | 6346.76 | 0 | 4061.04 | 0 | 2285.72 | 0 | 0 | 0 | 26.7174 |  | 工作内容：①机组低负荷暖轴及解列定速。②准备性试验：危机遮断器注油压出试验、主汽门严密性试验、调门严密性试验、打闸试验、润滑油泵自启动试验等。③汽轮机防超速保护试验及调整。④汽轮机超速保护试验（根据机组配置的超速保护装置进行：OPC超速保护、电超速保护、机械超速保护、后备电超速保护）。
0202050000 | YS2-107 | 汽机整套启动调试 超速试验 机组容量 1000MW | 台 | 7749.09 | 0 | 4978.76 | 0 | 2770.33 | 0 | 0 | 0 | 32.755 |  | 工作内容：①机组低负荷暖轴及解列定速。②准备性试验：危机遮断器注油压出试验、主汽门严密性试验、调门严密性试验、打闸试验、润滑油泵自启动试验等。③汽轮机防超速保护试验及调整。④汽轮机超速保护试验（根据机组配置的超速保护装置进行：OPC超速保护、电超速保护、机械超速保护、后备电超速保护）。
0202060000 | YS2-108 | 汽机整套启动调试 主机带负荷调整试验 机组容量 50MW | 台 | 23935.51 | 0 | 17601.48 | 260.39 | 6073.64 | 0 | 0 | 0 | 115.7992 |  | 工作内容：主机带负荷调整试验包括汽轮机带负荷阶段试验、真空严密性试验、主机阀门运行检查、机组停运试验、调节系统空负荷、带负荷特性试验、机组启动方式试验。 （1）汽轮机带负荷阶段试验的工作内容：①汽机旁路试验。②负荷变动试验。③厂用电切换试验。④主机汽门全行程活动试验。 （2）真空严密性试验的工作内容 ：①有关运行方式调整。②真空严密性试验。③配合真空系统检漏。 （3）主机阀门运行检查的工作内容：①手动阀运行检查。②电动阀运行检查。③调节阀运行检查。④安全阀运行检查。⑤逆止阀运行检查。 （4）机组停运试验的工作内容：①降负荷过程调试及记录。②主要辅助机械切换调整。③自动调节装置切换调整。④发电机解列及汽轮机打闸停机调整。⑤汽轮机惰走试验及曲线测量。⑥盘车自动投入及检查。⑦汽缸温降曲线测定及记录。⑧停机冷却装置投用调试。 （5）调节系统空负荷、带负荷特性调试的工作内容：①调节系统空负荷试验。②调节系统带负荷试验。 （6）机组启动方式试验的工作内容：①冷态启动调试。②温态启动调试。③热态启动调试。④中压缸启动调试。
0202060000 | YS2-109 | 汽机整套启动调试 主机带负荷调整试验 机组容量 135MW | 台 | 34856.16 | 0 | 25570.44 | 402.46 | 8883.26 | 0 | 0 | 0 | 168.2266 |  | 工作内容：主机带负荷调整试验包括汽轮机带负荷阶段试验、真空严密性试验、主机阀门运行检查、机组停运试验、调节系统空负荷、带负荷特性试验、机组启动方式试验。 （1）汽轮机带负荷阶段试验的工作内容：①汽机旁路试验。②负荷变动试验。③厂用电切换试验。④主机汽门全行程活动试验。 （2）真空严密性试验的工作内容 ：①有关运行方式调整。②真空严密性试验。③配合真空系统检漏。 （3）主机阀门运行检查的工作内容：①手动阀运行检查。②电动阀运行检查。③调节阀运行检查。④安全阀运行检查。⑤逆止阀运行检查。 （4）机组停运试验的工作内容：①降负荷过程调试及记录。②主要辅助机械切换调整。③自动调节装置切换调整。④发电机解列及汽轮机打闸停机调整。⑤汽轮机惰走试验及曲线测量。⑥盘车自动投入及检查。⑦汽缸温降曲线测定及记录。⑧停机冷却装置投用调试。 （5）调节系统空负荷、带负荷特性调试的工作内容：①调节系统空负荷试验。②调节系统带负荷试验。 （6）机组启动方式试验的工作内容：①冷态启动调试。②温态启动调试。③热态启动调试。④中压缸启动调试。
0202060000 | YS2-110 | 汽机整套启动调试 主机带负荷调整试验 机组容量 200MW | 台 | 45355.89 | 0 | 32563.42 | 591.83 | 12200.64 | 0 | 0 | 0 | 214.233 |  | 工作内容：主机带负荷调整试验包括汽轮机带负荷阶段试验、真空严密性试验、主机阀门运行检查、机组停运试验、调节系统空负荷、带负荷特性试验、机组启动方式试验。 （1）汽轮机带负荷阶段试验的工作内容：①汽机旁路试验。②负荷变动试验。③厂用电切换试验。④主机汽门全行程活动试验。 （2）真空严密性试验的工作内容 ：①有关运行方式调整。②真空严密性试验。③配合真空系统检漏。 （3）主机阀门运行检查的工作内容：①手动阀运行检查。②电动阀运行检查。③调节阀运行检查。④安全阀运行检查。⑤逆止阀运行检查。 （4）机组停运试验的工作内容：①降负荷过程调试及记录。②主要辅助机械切换调整。③自动调节装置切换调整。④发电机解列及汽轮机打闸停机调整。⑤汽轮机惰走试验及曲线测量。⑥盘车自动投入及检查。⑦汽缸温降曲线测定及记录。⑧停机冷却装置投用调试。 （5）调节系统空负荷、带负荷特性调试的工作内容：①调节系统空负荷试验。②调节系统带负荷试验。 （6）机组启动方式试验的工作内容：①冷态启动调试。②温态启动调试。③热态启动调试。④中压缸启动调试。
0202060000 | YS2-111 | 汽机整套启动调试 主机带负荷调整试验 机组容量 300MW | 台 | 56883.71 | 0 | 40026.62 | 899.33 | 15957.76 | 0 | 0 | 0 | 263.333 |  | 工作内容：主机带负荷调整试验包括汽轮机带负荷阶段试验、真空严密性试验、主机阀门运行检查、机组停运试验、调节系统空负荷、带负荷特性试验、机组启动方式试验。 （1）汽轮机带负荷阶段试验的工作内容：①汽机旁路试验。②负荷变动试验。③厂用电切换试验。④主机汽门全行程活动试验。 （2）真空严密性试验的工作内容 ：①有关运行方式调整。②真空严密性试验。③配合真空系统检漏。 （3）主机阀门运行检查的工作内容：①手动阀运行检查。②电动阀运行检查。③调节阀运行检查。④安全阀运行检查。⑤逆止阀运行检查。 （4）机组停运试验的工作内容：①降负荷过程调试及记录。②主要辅助机械切换调整。③自动调节装置切换调整。④发电机解列及汽轮机打闸停机调整。⑤汽轮机惰走试验及曲线测量。⑥盘车自动投入及检查。⑦汽缸温降曲线测定及记录。⑧停机冷却装置投用调试。 （5）调节系统空负荷、带负荷特性调试的工作内容：①调节系统空负荷试验。②调节系统带负荷试验。 （6）机组启动方式试验的工作内容：①冷态启动调试。②温态启动调试。③热态启动调试。④中压缸启动调试。
0202060000 | YS2-112 | 汽机整套启动调试 主机带负荷调整试验 机组容量 600MW | 台 | 68788.96 | 0 | 48098.33 | 1136.31 | 19554.32 | 0 | 0 | 0 | 316.4364 |  | 工作内容：主机带负荷调整试验包括汽轮机带负荷阶段试验、真空严密性试验、主机阀门运行检查、机组停运试验、调节系统空负荷、带负荷特性试验、机组启动方式试验。 （1）汽轮机带负荷阶段试验的工作内容：①汽机旁路试验。②负荷变动试验。③厂用电切换试验。④主机汽门全行程活动试验。 （2）真空严密性试验的工作内容 ：①有关运行方式调整。②真空严密性试验。③配合真空系统检漏。 （3）主机阀门运行检查的工作内容：①手动阀运行检查。②电动阀运行检查。③调节阀运行检查。④安全阀运行检查。⑤逆止阀运行检查。 （4）机组停运试验的工作内容：①降负荷过程调试及记录。②主要辅助机械切换调整。③自动调节装置切换调整。④发电机解列及汽轮机打闸停机调整。⑤汽轮机惰走试验及曲线测量。⑥盘车自动投入及检查。⑦汽缸温降曲线测定及记录。⑧停机冷却装置投用调试。 （5）调节系统空负荷、带负荷特性调试的工作内容：①调节系统空负荷试验。②调节系统带负荷试验。 （6）机组启动方式试验的工作内容：①冷态启动调试。②温态启动调试。③热态启动调试。④中压缸启动调试。
0202060000 | YS2-113 | 汽机整套启动调试 主机带负荷调整试验 机组容量 1000MW | 台 | 83211.51 | 0 | 58228.71 | 1372.79 | 23610.01 | 0 | 0 | 0 | 383.0836 |  | 工作内容：主机带负荷调整试验包括汽轮机带负荷阶段试验、真空严密性试验、主机阀门运行检查、机组停运试验、调节系统空负荷、带负荷特性试验、机组启动方式试验。 （1）汽轮机带负荷阶段试验的工作内容：①汽机旁路试验。②负荷变动试验。③厂用电切换试验。④主机汽门全行程活动试验。 （2）真空严密性试验的工作内容 ：①有关运行方式调整。②真空严密性试验。③配合真空系统检漏。 （3）主机阀门运行检查的工作内容：①手动阀运行检查。②电动阀运行检查。③调节阀运行检查。④安全阀运行检查。⑤逆止阀运行检查。 （4）机组停运试验的工作内容：①降负荷过程调试及记录。②主要辅助机械切换调整。③自动调节装置切换调整。④发电机解列及汽轮机打闸停机调整。⑤汽轮机惰走试验及曲线测量。⑥盘车自动投入及检查。⑦汽缸温降曲线测定及记录。⑧停机冷却装置投用调试。 （5）调节系统空负荷、带负荷特性调试的工作内容：①调节系统空负荷试验。②调节系统带负荷试验。 （6）机组启动方式试验的工作内容：①冷态启动调试。②温态启动调试。③热态启动调试。④中压缸启动调试。
0202070000 | YS2-114 | 汽机整套启动调试 汽机辅助设备及附属系统带负荷调整试验 机组容量 50MW | 台 | 19984.8 | 0 | 17139.17 | 5.43 | 2840.2 | 0 | 0 | 0 | 112.7577 |  | 工作内容：汽机辅助设备及附属系统带负荷调整试验包括主机辅助设备带负荷调试、驱动用汽轮机及给水泵组试转调试、主机附属机械带负荷调整和主机热力系统带负荷调试。 （1）主机辅助设备包括低压加热器、高压加热器、凝汽器、除氧器、轴封蒸汽冷却器。主机辅助设备带负荷调试的工作内容：①运行参数调整。②端差调整。③表计及保护装置投运。④低加、高加自动疏水装置投运及调整。⑤凝汽器冷却水进出口压力调整、冷却水进出口温度调整、就地水位计调整、远程水位计调整、真空值调整、自动补水系统调整。⑥除氧器出口水含氧量调整，就地水位计校验调整、远程表计校核调整，连续排气阀调整。⑦轴封汽冷却器真空调整、疏水投运及调整。 （2）驱动用汽轮机及给水泵组试转调试的工作内容：①驱动用汽轮机盘车自动投停及调整。②驱动用汽轮机带泵试转（包括汽缸温差监视与调整、泵组轴承温度测量及监视、泵组振动测试）。 （3）主机附属机械包括凝结水泵、电动给水泵组、小汽机及给水泵组、循环水泵、其他泵和凝汽器胶球清洗装置。主机附属机械带负荷调整的工作内容：①轴、轴承及泵壳振动测量及监视。②轴承温度测量及监视。③压力、流量、温度等表计投运及监视。④连锁保护及报警信号投运。⑤性能及出力测量及调整。⑥凝结水泵再循环系统投运及调整。⑦电动给水泵组润滑油压力温度测量及监视、工作油压力温度测量及监视、轴向位移测量及监视、再循环系统投运及调整、压力、温度、流量等测量表计投运。⑧小汽机及给水泵组轴向位移测量及监视、进汽排汽系统运行监视、疏水系统投运及调整、润滑油控制油系统监视及调整、调节系统测量及监视、高低压汽源切换试验及投运监视、再循环系统投运及调整。⑨循环水泵动叶调节装置调整、出口蝶阀调整、工作性能及出力测量及调整。⑩凝汽器胶球清洗系统收球率测量及记录。 （4）主机热力系统调试的工作内容：①真空系统严密性检查、各负荷段真空值监视及调整。②凝结水及疏水系统的低压加热器旁路投运及监视、凝结水滤网差压测量及监视、凝结水压力温度测量及监视、凝汽器水位自动调节投运及调整、疏水系统投运及调整、疏水系统保护投运及调整。③轴封系统供汽压力、温度调整，真空值监视及调整。④除氧给水和给水泵组系统的给水含氧量监视及调整、给水压力温度监视及调节、给水滤网差压测量及监视、高压加热器旁路投运及监视。⑤主、再热蒸汽及旁路汽温、汽压监视及调整。⑥抽汽系统参数测量及监视、连锁保护及信号投运及监视、疏水系统投运监视及调整、疏水系统保护投运及调整。
0202070000 | YS2-115 | 汽机整套启动调试 汽机辅助设备及附属系统带负荷调整试验 机组容量 135MW | 台 | 28720.08 | 0 | 25198.03 | 7.43 | 3514.62 | 0 | 0 | 0 | 165.7765 |  | 工作内容：汽机辅助设备及附属系统带负荷调整试验包括主机辅助设备带负荷调试、驱动用汽轮机及给水泵组试转调试、主机附属机械带负荷调整和主机热力系统带负荷调试。 （1）主机辅助设备包括低压加热器、高压加热器、凝汽器、除氧器、轴封蒸汽冷却器。主机辅助设备带负荷调试的工作内容：①运行参数调整。②端差调整。③表计及保护装置投运。④低加、高加自动疏水装置投运及调整。⑤凝汽器冷却水进出口压力调整、冷却水进出口温度调整、就地水位计调整、远程水位计调整、真空值调整、自动补水系统调整。⑥除氧器出口水含氧量调整，就地水位计校验调整、远程表计校核调整，连续排气阀调整。⑦轴封汽冷却器真空调整、疏水投运及调整。 （2）驱动用汽轮机及给水泵组试转调试的工作内容：①驱动用汽轮机盘车自动投停及调整。②驱动用汽轮机带泵试转（包括汽缸温差监视与调整、泵组轴承温度测量及监视、泵组振动测试）。 （3）主机附属机械包括凝结水泵、电动给水泵组、小汽机及给水泵组、循环水泵、其他泵和凝汽器胶球清洗装置。主机附属机械带负荷调整的工作内容：①轴、轴承及泵壳振动测量及监视。②轴承温度测量及监视。③压力、流量、温度等表计投运及监视。④连锁保护及报警信号投运。⑤性能及出力测量及调整。⑥凝结水泵再循环系统投运及调整。⑦电动给水泵组润滑油压力温度测量及监视、工作油压力温度测量及监视、轴向位移测量及监视、再循环系统投运及调整、压力、温度、流量等测量表计投运。⑧小汽机及给水泵组轴向位移测量及监视、进汽排汽系统运行监视、疏水系统投运及调整、润滑油控制油系统监视及调整、调节系统测量及监视、高低压汽源切换试验及投运监视、再循环系统投运及调整。⑨循环水泵动叶调节装置调整、出口蝶阀调整、工作性能及出力测量及调整。⑩凝汽器胶球清洗系统收球率测量及记录。 （4）主机热力系统调试的工作内容：①真空系统严密性检查、各负荷段真空值监视及调整。②凝结水及疏水系统的低压加热器旁路投运及监视、凝结水滤网差压测量及监视、凝结水压力温度测量及监视、凝汽器水位自动调节投运及调整、疏水系统投运及调整、疏水系统保护投运及调整。③轴封系统供汽压力、温度调整，真空值监视及调整。④除氧给水和给水泵组系统的给水含氧量监视及调整、给水压力温度监视及调节、给水滤网差压测量及监视、高压加热器旁路投运及监视。⑤主、再热蒸汽及旁路汽温、汽压监视及调整。⑥抽汽系统参数测量及监视、连锁保护及信号投运及监视、疏水系统投运监视及调整、疏水系统保护投运及调整。
0202070000 | YS2-116 | 汽机整套启动调试 汽机辅助设备及附属系统带负荷调整试验 机组容量 200MW | 台 | 44209.67 | 0 | 36558.28 | 15.12 | 7636.27 | 0 | 0 | 0 | 240.515 |  | 工作内容：汽机辅助设备及附属系统带负荷调整试验包括主机辅助设备带负荷调试、驱动用汽轮机及给水泵组试转调试、主机附属机械带负荷调整和主机热力系统带负荷调试。 （1）主机辅助设备包括低压加热器、高压加热器、凝汽器、除氧器、轴封蒸汽冷却器。主机辅助设备带负荷调试的工作内容：①运行参数调整。②端差调整。③表计及保护装置投运。④低加、高加自动疏水装置投运及调整。⑤凝汽器冷却水进出口压力调整、冷却水进出口温度调整、就地水位计调整、远程水位计调整、真空值调整、自动补水系统调整。⑥除氧器出口水含氧量调整，就地水位计校验调整、远程表计校核调整，连续排气阀调整。⑦轴封汽冷却器真空调整、疏水投运及调整。 （2）驱动用汽轮机及给水泵组试转调试的工作内容：①驱动用汽轮机盘车自动投停及调整。②驱动用汽轮机带泵试转（包括汽缸温差监视与调整、泵组轴承温度测量及监视、泵组振动测试）。 （3）主机附属机械包括凝结水泵、电动给水泵组、小汽机及给水泵组、循环水泵、其他泵和凝汽器胶球清洗装置。主机附属机械带负荷调整的工作内容：①轴、轴承及泵壳振动测量及监视。②轴承温度测量及监视。③压力、流量、温度等表计投运及监视。④连锁保护及报警信号投运。⑤性能及出力测量及调整。⑥凝结水泵再循环系统投运及调整。⑦电动给水泵组润滑油压力温度测量及监视、工作油压力温度测量及监视、轴向位移测量及监视、再循环系统投运及调整、压力、温度、流量等测量表计投运。⑧小汽机及给水泵组轴向位移测量及监视、进汽排汽系统运行监视、疏水系统投运及调整、润滑油控制油系统监视及调整、调节系统测量及监视、高低压汽源切换试验及投运监视、再循环系统投运及调整。⑨循环水泵动叶调节装置调整、出口蝶阀调整、工作性能及出力测量及调整。⑩凝汽器胶球清洗系统收球率测量及记录。 （4）主机热力系统调试的工作内容：①真空系统严密性检查、各负荷段真空值监视及调整。②凝结水及疏水系统的低压加热器旁路投运及监视、凝结水滤网差压测量及监视、凝结水压力温度测量及监视、凝汽器水位自动调节投运及调整、疏水系统投运及调整、疏水系统保护投运及调整。③轴封系统供汽压力、温度调整，真空值监视及调整。④除氧给水和给水泵组系统的给水含氧量监视及调整、给水压力温度监视及调节、给水滤网差压测量及监视、高压加热器旁路投运及监视。⑤主、再热蒸汽及旁路汽温、汽压监视及调整。⑥抽汽系统参数测量及监视、连锁保护及信号投运及监视、疏水系统投运监视及调整、疏水系统保护投运及调整。
0202070000 | YS2-117 | 汽机整套启动调试 汽机辅助设备及附属系统带负荷调整试验 机组容量 300MW | 台 | 55340.31 | 0 | 45934.93 | 18.06 | 9387.32 | 0 | 0 | 0 | 302.2035 |  | 工作内容：汽机辅助设备及附属系统带负荷调整试验包括主机辅助设备带负荷调试、驱动用汽轮机及给水泵组试转调试、主机附属机械带负荷调整和主机热力系统带负荷调试。 （1）主机辅助设备包括低压加热器、高压加热器、凝汽器、除氧器、轴封蒸汽冷却器。主机辅助设备带负荷调试的工作内容：①运行参数调整。②端差调整。③表计及保护装置投运。④低加、高加自动疏水装置投运及调整。⑤凝汽器冷却水进出口压力调整、冷却水进出口温度调整、就地水位计调整、远程水位计调整、真空值调整、自动补水系统调整。⑥除氧器出口水含氧量调整，就地水位计校验调整、远程表计校核调整，连续排气阀调整。⑦轴封汽冷却器真空调整、疏水投运及调整。 （2）驱动用汽轮机及给水泵组试转调试的工作内容：①驱动用汽轮机盘车自动投停及调整。②驱动用汽轮机带泵试转（包括汽缸温差监视与调整、泵组轴承温度测量及监视、泵组振动测试）。 （3）主机附属机械包括凝结水泵、电动给水泵组、小汽机及给水泵组、循环水泵、其他泵和凝汽器胶球清洗装置。主机附属机械带负荷调整的工作内容：①轴、轴承及泵壳振动测量及监视。②轴承温度测量及监视。③压力、流量、温度等表计投运及监视。④连锁保护及报警信号投运。⑤性能及出力测量及调整。⑥凝结水泵再循环系统投运及调整。⑦电动给水泵组润滑油压力温度测量及监视、工作油压力温度测量及监视、轴向位移测量及监视、再循环系统投运及调整、压力、温度、流量等测量表计投运。⑧小汽机及给水泵组轴向位移测量及监视、进汽排汽系统运行监视、疏水系统投运及调整、润滑油控制油系统监视及调整、调节系统测量及监视、高低压汽源切换试验及投运监视、再循环系统投运及调整。⑨循环水泵动叶调节装置调整、出口蝶阀调整、工作性能及出力测量及调整。⑩凝汽器胶球清洗系统收球率测量及记录。 （4）主机热力系统调试的工作内容：①真空系统严密性检查、各负荷段真空值监视及调整。②凝结水及疏水系统的低压加热器旁路投运及监视、凝结水滤网差压测量及监视、凝结水压力温度测量及监视、凝汽器水位自动调节投运及调整、疏水系统投运及调整、疏水系统保护投运及调整。③轴封系统供汽压力、温度调整，真空值监视及调整。④除氧给水和给水泵组系统的给水含氧量监视及调整、给水压力温度监视及调节、给水滤网差压测量及监视、高压加热器旁路投运及监视。⑤主、再热蒸汽及旁路汽温、汽压监视及调整。⑥抽汽系统参数测量及监视、连锁保护及信号投运及监视、疏水系统投运监视及调整、疏水系统保护投运及调整。
0202070000 | YS2-118 | 汽机整套启动调试 汽机辅助设备及附属系统带负荷调整试验 机组容量 600MW | 台 | 70493.12 | 0 | 58347.24 | 22.94 | 12122.94 | 0 | 0 | 0 | 383.8634 |  | 工作内容：汽机辅助设备及附属系统带负荷调整试验包括主机辅助设备带负荷调试、驱动用汽轮机及给水泵组试转调试、主机附属机械带负荷调整和主机热力系统带负荷调试。 （1）主机辅助设备包括低压加热器、高压加热器、凝汽器、除氧器、轴封蒸汽冷却器。主机辅助设备带负荷调试的工作内容：①运行参数调整。②端差调整。③表计及保护装置投运。④低加、高加自动疏水装置投运及调整。⑤凝汽器冷却水进出口压力调整、冷却水进出口温度调整、就地水位计调整、远程水位计调整、真空值调整、自动补水系统调整。⑥除氧器出口水含氧量调整，就地水位计校验调整、远程表计校核调整，连续排气阀调整。⑦轴封汽冷却器真空调整、疏水投运及调整。 （2）驱动用汽轮机及给水泵组试转调试的工作内容：①驱动用汽轮机盘车自动投停及调整。②驱动用汽轮机带泵试转（包括汽缸温差监视与调整、泵组轴承温度测量及监视、泵组振动测试）。 （3）主机附属机械包括凝结水泵、电动给水泵组、小汽机及给水泵组、循环水泵、其他泵和凝汽器胶球清洗装置。主机附属机械带负荷调整的工作内容：①轴、轴承及泵壳振动测量及监视。②轴承温度测量及监视。③压力、流量、温度等表计投运及监视。④连锁保护及报警信号投运。⑤性能及出力测量及调整。⑥凝结水泵再循环系统投运及调整。⑦电动给水泵组润滑油压力温度测量及监视、工作油压力温度测量及监视、轴向位移测量及监视、再循环系统投运及调整、压力、温度、流量等测量表计投运。⑧小汽机及给水泵组轴向位移测量及监视、进汽排汽系统运行监视、疏水系统投运及调整、润滑油控制油系统监视及调整、调节系统测量及监视、高低压汽源切换试验及投运监视、再循环系统投运及调整。⑨循环水泵动叶调节装置调整、出口蝶阀调整、工作性能及出力测量及调整。⑩凝汽器胶球清洗系统收球率测量及记录。 （4）主机热力系统调试的工作内容：①真空系统严密性检查、各负荷段真空值监视及调整。②凝结水及疏水系统的低压加热器旁路投运及监视、凝结水滤网差压测量及监视、凝结水压力温度测量及监视、凝汽器水位自动调节投运及调整、疏水系统投运及调整、疏水系统保护投运及调整。③轴封系统供汽压力、温度调整，真空值监视及调整。④除氧给水和给水泵组系统的给水含氧量监视及调整、给水压力温度监视及调节、给水滤网差压测量及监视、高压加热器旁路投运及监视。⑤主、再热蒸汽及旁路汽温、汽压监视及调整。⑥抽汽系统参数测量及监视、连锁保护及信号投运及监视、疏水系统投运监视及调整、疏水系统保护投运及调整。
0202070000 | YS2-119 | 汽机整套启动调试 汽机辅助设备及附属系统带负荷调整试验 机组容量 1000MW | 台 | 87138.13 | 0 | 72656.23 | 27.33 | 14454.57 | 0 | 0 | 0 | 478.0015 |  | 工作内容：汽机辅助设备及附属系统带负荷调整试验包括主机辅助设备带负荷调试、驱动用汽轮机及给水泵组试转调试、主机附属机械带负荷调整和主机热力系统带负荷调试。 （1）主机辅助设备包括低压加热器、高压加热器、凝汽器、除氧器、轴封蒸汽冷却器。主机辅助设备带负荷调试的工作内容：①运行参数调整。②端差调整。③表计及保护装置投运。④低加、高加自动疏水装置投运及调整。⑤凝汽器冷却水进出口压力调整、冷却水进出口温度调整、就地水位计调整、远程水位计调整、真空值调整、自动补水系统调整。⑥除氧器出口水含氧量调整，就地水位计校验调整、远程表计校核调整，连续排气阀调整。⑦轴封汽冷却器真空调整、疏水投运及调整。 （2）驱动用汽轮机及给水泵组试转调试的工作内容：①驱动用汽轮机盘车自动投停及调整。②驱动用汽轮机带泵试转（包括汽缸温差监视与调整、泵组轴承温度测量及监视、泵组振动测试）。 （3）主机附属机械包括凝结水泵、电动给水泵组、小汽机及给水泵组、循环水泵、其他泵和凝汽器胶球清洗装置。主机附属机械带负荷调整的工作内容：①轴、轴承及泵壳振动测量及监视。②轴承温度测量及监视。③压力、流量、温度等表计投运及监视。④连锁保护及报警信号投运。⑤性能及出力测量及调整。⑥凝结水泵再循环系统投运及调整。⑦电动给水泵组润滑油压力温度测量及监视、工作油压力温度测量及监视、轴向位移测量及监视、再循环系统投运及调整、压力、温度、流量等测量表计投运。⑧小汽机及给水泵组轴向位移测量及监视、进汽排汽系统运行监视、疏水系统投运及调整、润滑油控制油系统监视及调整、调节系统测量及监视、高低压汽源切换试验及投运监视、再循环系统投运及调整。⑨循环水泵动叶调节装置调整、出口蝶阀调整、工作性能及出力测量及调整。⑩凝汽器胶球清洗系统收球率测量及记录。 （4）主机热力系统调试的工作内容：①真空系统严密性检查、各负荷段真空值监视及调整。②凝结水及疏水系统的低压加热器旁路投运及监视、凝结水滤网差压测量及监视、凝结水压力温度测量及监视、凝汽器水位自动调节投运及调整、疏水系统投运及调整、疏水系统保护投运及调整。③轴封系统供汽压力、温度调整，真空值监视及调整。④除氧给水和给水泵组系统的给水含氧量监视及调整、给水压力温度监视及调节、给水滤网差压测量及监视、高压加热器旁路投运及监视。⑤主、再热蒸汽及旁路汽温、汽压监视及调整。⑥抽汽系统参数测量及监视、连锁保护及信号投运及监视、疏水系统投运监视及调整、疏水系统保护投运及调整。
0202080000 | YS2-120 | 汽机整套启动调试 轴承及转子振动测量 机组容量 50MW | 台 | 8969.21 | 0 | 4306.02 | 0 | 4663.19 | 0 | 0 | 0 | 28.3291 |  | 工作内容：①升速及降速时振动测量及分析。②轴系临界转速测量及分析。③不同负荷工况下的振动测量及分析。
0202080000 | YS2-121 | 汽机整套启动调试 轴承及转子振动测量 机组容量 135MW | 台 | 9205.83 | 0 | 4423.58 | 0 | 4782.25 | 0 | 0 | 0 | 29.1025 |  | 工作内容：①升速及降速时振动测量及分析。②轴系临界转速测量及分析。③不同负荷工况下的振动测量及分析。
0202080000 | YS2-122 | 汽机整套启动调试 轴承及转子振动测量 机组容量 200MW | 台 | 9826.83 | 0 | 4690.31 | 0 | 5136.52 | 0 | 0 | 0 | 30.8573 |  | 工作内容：①升速及降速时振动测量及分析。②轴系临界转速测量及分析。③不同负荷工况下的振动测量及分析。
0202080000 | YS2-123 | 汽机整套启动调试 轴承及转子振动测量 机组容量 300MW | 台 | 11466.1 | 0 | 5515.15 | 0 | 5950.95 | 0 | 0 | 0 | 36.2839 |  | 工作内容：①升速及降速时振动测量及分析。②轴系临界转速测量及分析。③不同负荷工况下的振动测量及分析。
0202080000 | YS2-124 | 汽机整套启动调试 轴承及转子振动测量 机组容量 600MW | 台 | 12362.88 | 0 | 5938.94 | 0 | 6423.94 | 0 | 0 | 0 | 39.072 |  | 工作内容：①升速及降速时振动测量及分析。②轴系临界转速测量及分析。③不同负荷工况下的振动测量及分析。
0202080000 | YS2-125 | 汽机整套启动调试 轴承及转子振动测量 机组容量 1000MW | 台 | 13327.25 | 0 | 6443.74 | 0 | 6883.51 | 0 | 0 | 0 | 42.393 |  | 工作内容：①升速及降速时振动测量及分析。②轴系临界转速测量及分析。③不同负荷工况下的振动测量及分析。
0202090000 | YS2-126 | 汽机整套启动调试 机组甩负荷试验 机组容量 50MW | 台 | 12214.33 | 0 | 4908.61 | 0 | 7305.72 | 0 | 0 | 0 | 32.2935 |  | 工作内容：①甩负荷试验前准备工作。②甩负荷试验方案（措施）编写及审批交底。③50﹪甩负荷及机组恢复至正常工作。④100﹪甩负荷及机组恢复至正常工作。⑤试验数据分析。
0202090000 | YS2-127 | 汽机整套启动调试 机组甩负荷试验 机组容量 135MW | 台 | 16542.22 | 0 | 6810.22 | 0 | 9732 | 0 | 0 | 0 | 44.8041 |  | 工作内容：①甩负荷试验前准备工作。②甩负荷试验方案（措施）编写及审批交底。③50﹪甩负荷及机组恢复至正常工作。④100﹪甩负荷及机组恢复至正常工作。⑤试验数据分析。
0202090000 | YS2-128 | 汽机整套启动调试 机组甩负荷试验 机组容量 200MW | 台 | 19191.28 | 0 | 7874.13 | 0 | 11317.15 | 0 | 0 | 0 | 51.8035 |  | 工作内容：①甩负荷试验前准备工作。②甩负荷试验方案（措施）编写及审批交底。③50﹪甩负荷及机组恢复至正常工作。④100﹪甩负荷及机组恢复至正常工作。⑤试验数据分析。
0202090000 | YS2-129 | 汽机整套启动调试 机组甩负荷试验 机组容量 300MW | 台 | 22063.17 | 0 | 9180.07 | 0 | 12883.1 | 0 | 0 | 0 | 60.3952 |  | 工作内容：①甩负荷试验前准备工作。②甩负荷试验方案（措施）编写及审批交底。③50﹪甩负荷及机组恢复至正常工作。④100﹪甩负荷及机组恢复至正常工作。⑤试验数据分析。
0202090000 | YS2-130 | 汽机整套启动调试 机组甩负荷试验 机组容量 600MW | 台 | 30234.45 | 0 | 12510.1 | 0 | 17724.35 | 0 | 0 | 0 | 82.3033 |  | 工作内容：①甩负荷试验前准备工作。②甩负荷试验方案（措施）编写及审批交底。③50﹪甩负荷及机组恢复至正常工作。④100﹪甩负荷及机组恢复至正常工作。⑤试验数据分析。
0202090000 | YS2-131 | 汽机整套启动调试 机组甩负荷试验 机组容量 1000MW | 台 | 36843.09 | 0 | 15638.63 | 0 | 21204.46 | 0 | 0 | 0 | 102.8857 |  | 工作内容：①甩负荷试验前准备工作。②甩负荷试验方案（措施）编写及审批交底。③50﹪甩负荷及机组恢复至正常工作。④100﹪甩负荷及机组恢复至正常工作。⑤试验数据分析。
0202100000 | YS2-132 | 汽机整套启动调试 带负荷热控自动投用试验 机组容量 50MW | 台 | 3975.01 | 0 | 3133.45 | 0 | 841.56 | 0 | 0 | 0 | 20.6148 |  | 工作内容：①对以下热控自动投用试验时，进行运行方式调整（检查及调整操作）：设备级程控投用调整试验、协调控制负荷变动调整试验、汽轮机数字电调调整试验、给泵小汽轮机电调调整试验、汽轮机旁路控制系统调整试验、基地式及单回路调节系统调整试验、汽机保护联锁系统调整试验、凝结水精处理系统、除盐处理系统调整试验、凝汽器循环水控制系统调整试验。 ②试验后机组恢复至正常状态及异常工况的处理。
0202100000 | YS2-133 | 汽机整套启动调试 带负荷热控自动投用试验 机组容量 135MW | 台 | 6031.93 | 0 | 4750.56 | 0 | 1281.37 | 0 | 0 | 0 | 31.2537 |  | 工作内容：①对以下热控自动投用试验时，进行运行方式调整（检查及调整操作）：设备级程控投用调整试验、协调控制负荷变动调整试验、汽轮机数字电调调整试验、给泵小汽轮机电调调整试验、汽轮机旁路控制系统调整试验、基地式及单回路调节系统调整试验、汽机保护联锁系统调整试验、凝结水精处理系统、除盐处理系统调整试验、凝汽器循环水控制系统调整试验。 ②试验后机组恢复至正常状态及异常工况的处理。
0202100000 | YS2-134 | 汽机整套启动调试 带负荷热控自动投用试验 机组容量 200MW | 台 | 7192.34 | 0 | 5690.99 | 0 | 1501.35 | 0 | 0 | 0 | 37.4407 |  | 工作内容：①对以下热控自动投用试验时，进行运行方式调整（检查及调整操作）：设备级程控投用调整试验、协调控制负荷变动调整试验、汽轮机数字电调调整试验、给泵小汽轮机电调调整试验、汽轮机旁路控制系统调整试验、基地式及单回路调节系统调整试验、汽机保护联锁系统调整试验、凝结水精处理系统、除盐处理系统调整试验、凝汽器循环水控制系统调整试验。 ②试验后机组恢复至正常状态及异常工况的处理。
0202100000 | YS2-135 | 汽机整套启动调试 带负荷热控自动投用试验 机组容量 300MW | 台 | 12255.49 | 0 | 9619.67 | 0 | 2635.82 | 0 | 0 | 0 | 63.2873 |  | 工作内容：①对以下热控自动投用试验时，进行运行方式调整（检查及调整操作）：设备级程控投用调整试验、协调控制负荷变动调整试验、汽轮机数字电调调整试验、给泵小汽轮机电调调整试验、汽轮机旁路控制系统调整试验、基地式及单回路调节系统调整试验、汽机保护联锁系统调整试验、凝结水精处理系统、除盐处理系统调整试验、凝汽器循环水控制系统调整试验。 ②试验后机组恢复至正常状态及异常工况的处理。
0202100000 | YS2-136 | 汽机整套启动调试 带负荷热控自动投用试验 机组容量 600MW | 台 | 13659.82 | 0 | 10804.1 | 0 | 2855.72 | 0 | 0 | 0 | 71.0796 |  | 工作内容：①对以下热控自动投用试验时，进行运行方式调整（检查及调整操作）：设备级程控投用调整试验、协调控制负荷变动调整试验、汽轮机数字电调调整试验、给泵小汽轮机电调调整试验、汽轮机旁路控制系统调整试验、基地式及单回路调节系统调整试验、汽机保护联锁系统调整试验、凝结水精处理系统、除盐处理系统调整试验、凝汽器循环水控制系统调整试验。 ②试验后机组恢复至正常状态及异常工况的处理。
0202100000 | YS2-137 | 汽机整套启动调试 带负荷热控自动投用试验 机组容量 1000MW | 台 | 16359.32 | 0 | 12919.07 | 0 | 3440.25 | 0 | 0 | 0 | 84.9939 |  | 工作内容：①对以下热控自动投用试验时，进行运行方式调整（检查及调整操作）：设备级程控投用调整试验、协调控制负荷变动调整试验、汽轮机数字电调调整试验、给泵小汽轮机电调调整试验、汽轮机旁路控制系统调整试验、基地式及单回路调节系统调整试验、汽机保护联锁系统调整试验、凝结水精处理系统、除盐处理系统调整试验、凝汽器循环水控制系统调整试验。 ②试验后机组恢复至正常状态及异常工况的处理。
0202110000 | YS2-138 | 汽机整套启动调试 汽机168h（或72h+24h）满负荷连续试运行 机组容量 50MW | 台 | 6568.22 | 0 | 4959 | 0 | 1609.22 | 0 | 0 | 0 | 32.625 |  | 工作内容：①连续试运行值班。②分析及处理连续试运行中汽机及辅机系统出现的异常状态。③现场巡检。
0202110000 | YS2-139 | 汽机整套启动调试 汽机168h（或72h+24h）满负荷连续试运行 机组容量 135MW | 台 | 8079.7 | 0 | 6315.31 | 0 | 1764.39 | 0 | 0 | 0 | 41.5481 |  | 工作内容：①连续试运行值班。②分析及处理连续试运行中汽机及辅机系统出现的异常状态。③现场巡检。
0202110000 | YS2-140 | 汽机整套启动调试 汽机168h（或72h+24h）满负荷连续试运行 机组容量 200MW | 台 | 12158.36 | 0 | 9019.07 | 0 | 3139.29 | 0 | 0 | 0 | 59.336 |  | 工作内容：①连续试运行值班。②分析及处理连续试运行中汽机及辅机系统出现的异常状态。③现场巡检。
0202110000 | YS2-141 | 汽机整套启动调试 汽机168h（或72h+24h）满负荷连续试运行 机组容量 300MW | 台 | 20637.78 | 0 | 15406.48 | 0 | 5231.3 | 0 | 0 | 0 | 101.3584 |  | 工作内容：①连续试运行值班。②分析及处理连续试运行中汽机及辅机系统出现的异常状态。③现场巡检。
0202110000 | YS2-142 | 汽机整套启动调试 汽机168h（或72h+24h）满负荷连续试运行 机组容量 600MW | 台 | 26401.76 | 0 | 19876.49 | 0 | 6525.27 | 0 | 0 | 0 | 130.7664 |  | 工作内容：①连续试运行值班。②分析及处理连续试运行中汽机及辅机系统出现的异常状态。③现场巡检。
0202110000 | YS2-143 | 汽机整套启动调试 汽机168h（或72h+24h）满负荷连续试运行 机组容量 1000MW | 台 | 31591.51 | 0 | 23766.63 | 0 | 7824.88 | 0 | 0 | 0 | 156.3594 |  | 工作内容：①连续试运行值班。②分析及处理连续试运行中汽机及辅机系统出现的异常状态。③现场巡检。
0203010000 | YS2-144 | 电气整套启动调试 发电机变压器组启动调试 机组容量 50MW | 台 | 68265.94 | 0 | 51935.12 | 329.87 | 16000.95 | 0 | 0 | 0 | 341.6784 |  | 工作内容：发电机变压器组启动调试主要包括主变压器及高压厂用变压器系统充电试验、发电机启动调试、发电机同期系统定相并网试验、自动励磁调节系统投运调试、发电机变压器组测量系统带负荷试验、发电机变压器组带负荷试验及试运行、励磁系统带负荷试验及试运行、厂用电源带负荷切换试验、机组甩负荷、变负荷试验及MFT试验。 （1）主变压器及高压厂用变压器系统充电试验的工作内容：①倒送电前的准备、检查及试验工作。②主变压器、高压厂用变压器升压试验。③冲击合闸试验。④电压回路、保护及表计正确性试验。⑤厂用、备用电源一、二次核相、定相试验。 （2）发电机启动调试的工作内容：①启动前准备、检查及试验工作。②机组升速过程中试验。③励磁机特性试验。④发电机空载、短路特性试验，绕组匝间耐压试验。⑤灭磁常数、一次残压、相序和轴电压测量。⑥主变压器、高压厂用变压器短路试验。⑦零起升压试验。⑧电流、电压、保护、表计正确性试验。 （3）发电机同期系统定相并网试验的工作内容：①试验前准备，同期系统检查及试验。②发电机相序与系统相序定相试验。③手动同期、自动准同期装置假同期试验。④ 自动准同期调频、调压及合闸脉冲正确性试验。⑤手动同期系统、自动同期系统并网试验。 （4）自动励磁调节系统投运调试的工作内容：①调试前准备，系统检查及调试。②汽机升速过程中试验。③自动励磁调节器手动方式投运试验。④空载整定范围及空载扰动试验。⑤自动调节试验和频率特性、阶跃特性、手动及自动切换试验。 （5）发电机变压器组测量系统带负荷试验的工作内容：①测量表计、电能表正确性检查。② ERTU电量正确性检查。③试运维护及故障处理。 （6）发电机变压器组带负荷试验及试运行的工作内容：①测量电流、电压回路相量。②保护正确性检查。③发电机各种负荷时轴电压测量。④试运维护及故障处理。 （7）励磁系统带负荷试验及试运行的工作内容：①测量电流、电压回路相量。②各种负荷时调节器工况检查。③无功电流补偿回路正确性试验。④低励限制单元试验。⑤调差单元正确性试验。⑥整流柜均压、均流及元件温升检查。⑦试运维护及故障处理。 （8）厂用电源带负荷切换试验的工作内容：①厂用电切换前准备及检查。②并网后将备用电源切换到工作电源。③带负荷进行厂用电源自动切换试验并录取有关参数和变化曲线。 （9）机组甩负荷、变负荷试验及MFT试验的工作内容：①试验前准备工作。②测录甩负荷前后发电机、自动励磁调节器各运行参数值和变化曲线，超调量、稳定时间和振荡次数。
0203010000 | YS2-145 | 电气整套启动调试 发电机变压器组启动调试 机组容量 135MW | 台 | 86441.58 | 0 | 62350.99 | 522.99 | 23567.6 | 0 | 0 | 0 | 410.2039 |  | 工作内容：发电机变压器组启动调试主要包括主变压器及高压厂用变压器系统充电试验、发电机启动调试、发电机同期系统定相并网试验、自动励磁调节系统投运调试、发电机变压器组测量系统带负荷试验、发电机变压器组带负荷试验及试运行、励磁系统带负荷试验及试运行、厂用电源带负荷切换试验、机组甩负荷、变负荷试验及MFT试验。 （1）主变压器及高压厂用变压器系统充电试验的工作内容：①倒送电前的准备、检查及试验工作。②主变压器、高压厂用变压器升压试验。③冲击合闸试验。④电压回路、保护及表计正确性试验。⑤厂用、备用电源一、二次核相、定相试验。 （2）发电机启动调试的工作内容：①启动前准备、检查及试验工作。②机组升速过程中试验。③励磁机特性试验。④发电机空载、短路特性试验，绕组匝间耐压试验。⑤灭磁常数、一次残压、相序和轴电压测量。⑥主变压器、高压厂用变压器短路试验。⑦零起升压试验。⑧电流、电压、保护、表计正确性试验。 （3）发电机同期系统定相并网试验的工作内容：①试验前准备，同期系统检查及试验。②发电机相序与系统相序定相试验。③手动同期、自动准同期装置假同期试验。④ 自动准同期调频、调压及合闸脉冲正确性试验。⑤手动同期系统、自动同期系统并网试验。 （4）自动励磁调节系统投运调试的工作内容：①调试前准备，系统检查及调试。②汽机升速过程中试验。③自动励磁调节器手动方式投运试验。④空载整定范围及空载扰动试验。⑤自动调节试验和频率特性、阶跃特性、手动及自动切换试验。 （5）发电机变压器组测量系统带负荷试验的工作内容：①测量表计、电能表正确性检查。② ERTU电量正确性检查。③试运维护及故障处理。 （6）发电机变压器组带负荷试验及试运行的工作内容：①测量电流、电压回路相量。②保护正确性检查。③发电机各种负荷时轴电压测量。④试运维护及故障处理。 （7）励磁系统带负荷试验及试运行的工作内容：①测量电流、电压回路相量。②各种负荷时调节器工况检查。③无功电流补偿回路正确性试验。④低励限制单元试验。⑤调差单元正确性试验。⑥整流柜均压、均流及元件温升检查。⑦试运维护及故障处理。 （8）厂用电源带负荷切换试验的工作内容：①厂用电切换前准备及检查。②并网后将备用电源切换到工作电源。③带负荷进行厂用电源自动切换试验并录取有关参数和变化曲线。 （9）机组甩负荷、变负荷试验及MFT试验的工作内容：①试验前准备工作。②测录甩负荷前后发电机、自动励磁调节器各运行参数值和变化曲线，超调量、稳定时间和振荡次数。
0203010000 | YS2-146 | 电气整套启动调试 发电机变压器组启动调试 机组容量 200MW | 台 | 138973.07 | 0 | 96437.68 | 992.51 | 41542.88 | 0 | 0 | 0 | 634.4584 |  | 工作内容：发电机变压器组启动调试主要包括主变压器及高压厂用变压器系统充电试验、发电机启动调试、发电机同期系统定相并网试验、自动励磁调节系统投运调试、发电机变压器组测量系统带负荷试验、发电机变压器组带负荷试验及试运行、励磁系统带负荷试验及试运行、厂用电源带负荷切换试验、机组甩负荷、变负荷试验及MFT试验。 （1）主变压器及高压厂用变压器系统充电试验的工作内容：①倒送电前的准备、检查及试验工作。②主变压器、高压厂用变压器升压试验。③冲击合闸试验。④电压回路、保护及表计正确性试验。⑤厂用、备用电源一、二次核相、定相试验。 （2）发电机启动调试的工作内容：①启动前准备、检查及试验工作。②机组升速过程中试验。③励磁机特性试验。④发电机空载、短路特性试验，绕组匝间耐压试验。⑤灭磁常数、一次残压、相序和轴电压测量。⑥主变压器、高压厂用变压器短路试验。⑦零起升压试验。⑧电流、电压、保护、表计正确性试验。 （3）发电机同期系统定相并网试验的工作内容：①试验前准备，同期系统检查及试验。②发电机相序与系统相序定相试验。③手动同期、自动准同期装置假同期试验。④ 自动准同期调频、调压及合闸脉冲正确性试验。⑤手动同期系统、自动同期系统并网试验。 （4）自动励磁调节系统投运调试的工作内容：①调试前准备，系统检查及调试。②汽机升速过程中试验。③自动励磁调节器手动方式投运试验。④空载整定范围及空载扰动试验。⑤自动调节试验和频率特性、阶跃特性、手动及自动切换试验。 （5）发电机变压器组测量系统带负荷试验的工作内容：①测量表计、电能表正确性检查。② ERTU电量正确性检查。③试运维护及故障处理。 （6）发电机变压器组带负荷试验及试运行的工作内容：①测量电流、电压回路相量。②保护正确性检查。③发电机各种负荷时轴电压测量。④试运维护及故障处理。 （7）励磁系统带负荷试验及试运行的工作内容：①测量电流、电压回路相量。②各种负荷时调节器工况检查。③无功电流补偿回路正确性试验。④低励限制单元试验。⑤调差单元正确性试验。⑥整流柜均压、均流及元件温升检查。⑦试运维护及故障处理。 （8）厂用电源带负荷切换试验的工作内容：①厂用电切换前准备及检查。②并网后将备用电源切换到工作电源。③带负荷进行厂用电源自动切换试验并录取有关参数和变化曲线。 （9）机组甩负荷、变负荷试验及MFT试验的工作内容：①试验前准备工作。②测录甩负荷前后发电机、自动励磁调节器各运行参数值和变化曲线，超调量、稳定时间和振荡次数。
0203010000 | YS2-147 | 电气整套启动调试 发电机变压器组启动调试 机组容量 300MW | 台 | 181490.68 | 0 | 126792.26 | 1247.81 | 53450.61 | 0 | 0 | 0 | 834.1596 |  | 工作内容：发电机变压器组启动调试主要包括主变压器及高压厂用变压器系统充电试验、发电机启动调试、发电机同期系统定相并网试验、自动励磁调节系统投运调试、发电机变压器组测量系统带负荷试验、发电机变压器组带负荷试验及试运行、励磁系统带负荷试验及试运行、厂用电源带负荷切换试验、机组甩负荷、变负荷试验及MFT试验。 （1）主变压器及高压厂用变压器系统充电试验的工作内容：①倒送电前的准备、检查及试验工作。②主变压器、高压厂用变压器升压试验。③冲击合闸试验。④电压回路、保护及表计正确性试验。⑤厂用、备用电源一、二次核相、定相试验。 （2）发电机启动调试的工作内容：①启动前准备、检查及试验工作。②机组升速过程中试验。③励磁机特性试验。④发电机空载、短路特性试验，绕组匝间耐压试验。⑤灭磁常数、一次残压、相序和轴电压测量。⑥主变压器、高压厂用变压器短路试验。⑦零起升压试验。⑧电流、电压、保护、表计正确性试验。 （3）发电机同期系统定相并网试验的工作内容：①试验前准备，同期系统检查及试验。②发电机相序与系统相序定相试验。③手动同期、自动准同期装置假同期试验。④ 自动准同期调频、调压及合闸脉冲正确性试验。⑤手动同期系统、自动同期系统并网试验。 （4）自动励磁调节系统投运调试的工作内容：①调试前准备，系统检查及调试。②汽机升速过程中试验。③自动励磁调节器手动方式投运试验。④空载整定范围及空载扰动试验。⑤自动调节试验和频率特性、阶跃特性、手动及自动切换试验。 （5）发电机变压器组测量系统带负荷试验的工作内容：①测量表计、电能表正确性检查。② ERTU电量正确性检查。③试运维护及故障处理。 （6）发电机变压器组带负荷试验及试运行的工作内容：①测量电流、电压回路相量。②保护正确性检查。③发电机各种负荷时轴电压测量。④试运维护及故障处理。 （7）励磁系统带负荷试验及试运行的工作内容：①测量电流、电压回路相量。②各种负荷时调节器工况检查。③无功电流补偿回路正确性试验。④低励限制单元试验。⑤调差单元正确性试验。⑥整流柜均压、均流及元件温升检查。⑦试运维护及故障处理。 （8）厂用电源带负荷切换试验的工作内容：①厂用电切换前准备及检查。②并网后将备用电源切换到工作电源。③带负荷进行厂用电源自动切换试验并录取有关参数和变化曲线。 （9）机组甩负荷、变负荷试验及MFT试验的工作内容：①试验前准备工作。②测录甩负荷前后发电机、自动励磁调节器各运行参数值和变化曲线，超调量、稳定时间和振荡次数。
0203010000 | YS2-148 | 电气整套启动调试 发电机变压器组启动调试 机组容量 600MW | 台 | 226787.3 | 0 | 158454.77 | 1517.35 | 66815.18 | 0 | 0 | 0 | 1042.4656 |  | 工作内容：发电机变压器组启动调试主要包括主变压器及高压厂用变压器系统充电试验、发电机启动调试、发电机同期系统定相并网试验、自动励磁调节系统投运调试、发电机变压器组测量系统带负荷试验、发电机变压器组带负荷试验及试运行、励磁系统带负荷试验及试运行、厂用电源带负荷切换试验、机组甩负荷、变负荷试验及MFT试验。 （1）主变压器及高压厂用变压器系统充电试验的工作内容：①倒送电前的准备、检查及试验工作。②主变压器、高压厂用变压器升压试验。③冲击合闸试验。④电压回路、保护及表计正确性试验。⑤厂用、备用电源一、二次核相、定相试验。 （2）发电机启动调试的工作内容：①启动前准备、检查及试验工作。②机组升速过程中试验。③励磁机特性试验。④发电机空载、短路特性试验，绕组匝间耐压试验。⑤灭磁常数、一次残压、相序和轴电压测量。⑥主变压器、高压厂用变压器短路试验。⑦零起升压试验。⑧电流、电压、保护、表计正确性试验。 （3）发电机同期系统定相并网试验的工作内容：①试验前准备，同期系统检查及试验。②发电机相序与系统相序定相试验。③手动同期、自动准同期装置假同期试验。④ 自动准同期调频、调压及合闸脉冲正确性试验。⑤手动同期系统、自动同期系统并网试验。 （4）自动励磁调节系统投运调试的工作内容：①调试前准备，系统检查及调试。②汽机升速过程中试验。③自动励磁调节器手动方式投运试验。④空载整定范围及空载扰动试验。⑤自动调节试验和频率特性、阶跃特性、手动及自动切换试验。 （5）发电机变压器组测量系统带负荷试验的工作内容：①测量表计、电能表正确性检查。② ERTU电量正确性检查。③试运维护及故障处理。 （6）发电机变压器组带负荷试验及试运行的工作内容：①测量电流、电压回路相量。②保护正确性检查。③发电机各种负荷时轴电压测量。④试运维护及故障处理。 （7）励磁系统带负荷试验及试运行的工作内容：①测量电流、电压回路相量。②各种负荷时调节器工况检查。③无功电流补偿回路正确性试验。④低励限制单元试验。⑤调差单元正确性试验。⑥整流柜均压、均流及元件温升检查。⑦试运维护及故障处理。 （8）厂用电源带负荷切换试验的工作内容：①厂用电切换前准备及检查。②并网后将备用电源切换到工作电源。③带负荷进行厂用电源自动切换试验并录取有关参数和变化曲线。 （9）机组甩负荷、变负荷试验及MFT试验的工作内容：①试验前准备工作。②测录甩负荷前后发电机、自动励磁调节器各运行参数值和变化曲线，超调量、稳定时间和振荡次数。
0203010000 | YS2-149 | 电气整套启动调试 发电机变压器组启动调试 机组容量 1000MW | 台 | 272480.97 | 0 | 191663.26 | 1777.75 | 79039.96 | 0 | 0 | 0 | 1260.9425 |  | 工作内容：发电机变压器组启动调试主要包括主变压器及高压厂用变压器系统充电试验、发电机启动调试、发电机同期系统定相并网试验、自动励磁调节系统投运调试、发电机变压器组测量系统带负荷试验、发电机变压器组带负荷试验及试运行、励磁系统带负荷试验及试运行、厂用电源带负荷切换试验、机组甩负荷、变负荷试验及MFT试验。 （1）主变压器及高压厂用变压器系统充电试验的工作内容：①倒送电前的准备、检查及试验工作。②主变压器、高压厂用变压器升压试验。③冲击合闸试验。④电压回路、保护及表计正确性试验。⑤厂用、备用电源一、二次核相、定相试验。 （2）发电机启动调试的工作内容：①启动前准备、检查及试验工作。②机组升速过程中试验。③励磁机特性试验。④发电机空载、短路特性试验，绕组匝间耐压试验。⑤灭磁常数、一次残压、相序和轴电压测量。⑥主变压器、高压厂用变压器短路试验。⑦零起升压试验。⑧电流、电压、保护、表计正确性试验。 （3）发电机同期系统定相并网试验的工作内容：①试验前准备，同期系统检查及试验。②发电机相序与系统相序定相试验。③手动同期、自动准同期装置假同期试验。④ 自动准同期调频、调压及合闸脉冲正确性试验。⑤手动同期系统、自动同期系统并网试验。 （4）自动励磁调节系统投运调试的工作内容：①调试前准备，系统检查及调试。②汽机升速过程中试验。③自动励磁调节器手动方式投运试验。④空载整定范围及空载扰动试验。⑤自动调节试验和频率特性、阶跃特性、手动及自动切换试验。 （5）发电机变压器组测量系统带负荷试验的工作内容：①测量表计、电能表正确性检查。② ERTU电量正确性检查。③试运维护及故障处理。 （6）发电机变压器组带负荷试验及试运行的工作内容：①测量电流、电压回路相量。②保护正确性检查。③发电机各种负荷时轴电压测量。④试运维护及故障处理。 （7）励磁系统带负荷试验及试运行的工作内容：①测量电流、电压回路相量。②各种负荷时调节器工况检查。③无功电流补偿回路正确性试验。④低励限制单元试验。⑤调差单元正确性试验。⑥整流柜均压、均流及元件温升检查。⑦试运维护及故障处理。 （8）厂用电源带负荷切换试验的工作内容：①厂用电切换前准备及检查。②并网后将备用电源切换到工作电源。③带负荷进行厂用电源自动切换试验并录取有关参数和变化曲线。 （9）机组甩负荷、变负荷试验及MFT试验的工作内容：①试验前准备工作。②测录甩负荷前后发电机、自动励磁调节器各运行参数值和变化曲线，超调量、稳定时间和振荡次数。
0203020000 | YS2-150 | 电气整套启动调试 厂用电源系统试运 高压备用变压器 配135MW以下机组 | 台 | 2488.84 | 0 | 1832.45 | 4.92 | 651.47 | 0 | 0 | 0 | 12.0556 |  | 工作内容：①受电前准备、检查及试验工作。②受电时一、二次回路定相、核相。③电流、电压测量。④保护回路检查。⑤母线及变压器冲击合闸试验和带负荷试验。⑥试运行。
0203020000 | YS2-151 | 电气整套启动调试 厂用电源系统试运 高压备用变压器 配300MW以下机组 | 台 | 3535.97 | 0 | 2601.01 | 7.03 | 927.93 | 0 | 0 | 0 | 17.1119 |  | 工作内容：①受电前准备、检查及试验工作。②受电时一、二次回路定相、核相。③电流、电压测量。④保护回路检查。⑤母线及变压器冲击合闸试验和带负荷试验。⑥试运行。
0203020000 | YS2-152 | 电气整套启动调试 厂用电源系统试运 高压备用变压器 配600MW机组 | 台 | 4765.26 | 0 | 3541.43 | 9.85 | 1213.98 | 0 | 0 | 0 | 23.2989 |  | 工作内容：①受电前准备、检查及试验工作。②受电时一、二次回路定相、核相。③电流、电压测量。④保护回路检查。⑤母线及变压器冲击合闸试验和带负荷试验。⑥试运行。
0203020000 | YS2-153 | 电气整套启动调试 厂用电源系统试运 高压备用变压器 配1000MW机组 | 台 | 6771.86 | 0 | 4991.59 | 13.37 | 1766.9 | 0 | 0 | 0 | 32.8394 |  | 工作内容：①受电前准备、检查及试验工作。②受电时一、二次回路定相、核相。③电流、电压测量。④保护回路检查。⑤母线及变压器冲击合闸试验和带负荷试验。⑥试运行。
0203020000 | YS2-154 | 电气整套启动调试 厂用电源系统试运 低压厂用变压器 容量300kVA以上 | 台 | 717.41 | 0 | 528.5 | 1.41 | 187.5 | 0 | 0 | 0 | 3.477 |  | 工作内容：①受电前准备、检查及试验工作。②受电时一、二次回路定相、核相。③电流、电压测量。④保护回路检查。⑤母线及变压器冲击合闸试验和带负荷试验。⑥试运行。
0203020000 | YS2-155 | 电气整套启动调试 厂用电源系统试运 厂用母线 400V | 段 | 219.78 | 0 | 129.41 | 1.41 | 88.96 | 0 | 0 | 0 | 0.8514 |  | 工作内容：①受电前准备、检查及试验工作。②受电时一、二次回路定相、核相。③电流、电压测量。④保护回路检查。⑤母线及变压器冲击合闸试验和带负荷试验。⑥试运行。
0203020000 | YS2-156 | 电气整套启动调试 厂用电源系统试运 厂用母线 10kV以下 | 段 | 522.76 | 0 | 422.8 | 1.41 | 98.55 | 0 | 0 | 0 | 2.7816 |  | 工作内容：①受电前准备、检查及试验工作。②受电时一、二次回路定相、核相。③电流、电压测量。④保护回路检查。⑤母线及变压器冲击合闸试验和带负荷试验。⑥试运行。
0203030000 | YS2-157 | 电气整套启动调试 发电厂监控系统调试 机组容量 50MW | 台 | 1591.72 | 0 | 1441.26 | 4.22 | 146.24 | 0 | 0 | 0 | 9.482 |  | 工作内容：①监控系统性能测试。②系统带负荷试验。③各系统信号、接口联调。④逻辑闭锁检查。⑤系统稳定性试验。
0203030000 | YS2-158 | 电气整套启动调试 发电厂监控系统调试 机组容量 135MW | 台 | 2115.92 | 0 | 1905.56 | 5.63 | 204.73 | 0 | 0 | 0 | 12.5366 |  | 工作内容：①监控系统性能测试。②系统带负荷试验。③各系统信号、接口联调。④逻辑闭锁检查。⑤系统稳定性试验。
0203030000 | YS2-159 | 电气整套启动调试 发电厂监控系统调试 机组容量 200MW | 台 | 5020.91 | 0 | 4552 | 10.55 | 458.36 | 0 | 0 | 0 | 29.9474 |  | 工作内容：①监控系统性能测试。②系统带负荷试验。③各系统信号、接口联调。④逻辑闭锁检查。⑤系统稳定性试验。
0203030000 | YS2-160 | 电气整套启动调试 发电厂监控系统调试 机组容量 300MW | 台 | 5972.21 | 0 | 5373.9 | 13.37 | 584.94 | 0 | 0 | 0 | 35.3546 |  | 工作内容：①监控系统性能测试。②系统带负荷试验。③各系统信号、接口联调。④逻辑闭锁检查。⑤系统稳定性试验。
0203030000 | YS2-161 | 电气整套启动调试 发电厂监控系统调试 机组容量 600MW | 台 | 7797.2 | 0 | 7055.22 | 20.4 | 721.58 | 0 | 0 | 0 | 46.4159 |  | 工作内容：①监控系统性能测试。②系统带负荷试验。③各系统信号、接口联调。④逻辑闭锁检查。⑤系统稳定性试验。
0203030000 | YS2-162 | 电气整套启动调试 发电厂监控系统调试 机组容量 1000MW | 台 | 8949.61 | 0 | 8057.87 | 23.92 | 867.82 | 0 | 0 | 0 | 53.0123 |  | 工作内容：①监控系统性能测试。②系统带负荷试验。③各系统信号、接口联调。④逻辑闭锁检查。⑤系统稳定性试验。
0203040000 | YS2-163 | 电气整套启动调试 电气168h（或72h+24h）满负荷连续试运行 机组容量 50MW | 台 | 5765.18 | 0 | 4618.19 | 8.44 | 1138.55 | 0 | 0 | 0 | 30.3828 |  | 工作内容：①继电保护及自动装置等带负荷复校。②异常运行工况处理。③缺陷记录、检查及消除。
0203040000 | YS2-164 | 电气整套启动调试 电气168h（或72h+24h）满负荷连续试运行 机组容量 135MW | 台 | 6936.6 | 0 | 5541.84 | 11.26 | 1383.5 | 0 | 0 | 0 | 36.4595 |  | 工作内容：①继电保护及自动装置等带负荷复校。②异常运行工况处理。③缺陷记录、检查及消除。
0203040000 | YS2-165 | 电气整套启动调试 电气168h（或72h+24h）满负荷连续试运行 机组容量 200MW | 台 | 12529.61 | 0 | 9992.08 | 15.48 | 2522.05 | 0 | 0 | 0 | 65.7374 |  | 工作内容：①继电保护及自动装置等带负荷复校。②异常运行工况处理。③缺陷记录、检查及消除。
0203040000 | YS2-166 | 电气整套启动调试 电气168h（或72h+24h）满负荷连续试运行 机组容量 300MW | 台 | 18906.69 | 0 | 14778.2 | 21.1 | 4107.39 | 0 | 0 | 0 | 97.225 |  | 工作内容：①继电保护及自动装置等带负荷复校。②异常运行工况处理。③缺陷记录、检查及消除。
0203040000 | YS2-167 | 电气整套启动调试 电气168h（或72h+24h）满负荷连续试运行 机组容量 600MW | 台 | 26216.71 | 0 | 20907.8 | 26.73 | 5282.18 | 0 | 0 | 0 | 137.5513 |  | 工作内容：①继电保护及自动装置等带负荷复校。②异常运行工况处理。③缺陷记录、检查及消除。
0203040000 | YS2-168 | 电气整套启动调试 电气168h（或72h+24h）满负荷连续试运行 机组容量 1000MW | 台 | 29294.4 | 0 | 22755.08 | 32.36 | 6506.96 | 0 | 0 | 0 | 149.7045 |  | 工作内容：①继电保护及自动装置等带负荷复校。②异常运行工况处理。③缺陷记录、检查及消除。
0204010000 | YS2-169 | 热控整套启动调试 四功能分散型控制系统调试 机组容量 50MW | 台 | 21682.25 | 0 | 18659.46 | 0 | 3022.79 | 0 | 0 | 0 | 122.7596 |  | 工作内容：四功能分散型控制系统调试包括机组自动调节系统、计算机数据采集监控系统、机组辅机顺序控制系统和锅炉炉膛安全监控系统的调试。 （1）机组自动调节系统调试的工作内容：①静态参数调试。②确定调试步骤和整定参数。 ③必要时做对象动态特性的测试。④信号、调节、执行回路核查。⑤系统试投。⑥定值扰动，调整参数，考核品质。 （2）机组数据采集系统调试的工作内容：①各项功能投运。②主要参数比较、核对。③趋势图、报表打印检查。④故障、缺陷消除。 （3）机组辅机顺序控制系统调试的工作内容：①保护回路投运。②顺控子回路投运。③故障、缺陷消除。 （4）锅炉炉膛安全监控系统调试的工作内容：①公共逻辑、油层、煤层逻辑保护回路投运。②油层、煤层火焰探头、频率与强度测试。③顺控回路投运。④运行考核、故障缺陷消除。
0204010000 | YS2-170 | 热控整套启动调试 四功能分散型控制系统调试 机组容量 135MW | 台 | 29478.91 | 0 | 25387.69 | 0 | 4091.22 | 0 | 0 | 0 | 167.0243 |  | 工作内容：四功能分散型控制系统调试包括机组自动调节系统、计算机数据采集监控系统、机组辅机顺序控制系统和锅炉炉膛安全监控系统的调试。 （1）机组自动调节系统调试的工作内容：①静态参数调试。②确定调试步骤和整定参数。 ③必要时做对象动态特性的测试。④信号、调节、执行回路核查。⑤系统试投。⑥定值扰动，调整参数，考核品质。 （2）机组数据采集系统调试的工作内容：①各项功能投运。②主要参数比较、核对。③趋势图、报表打印检查。④故障、缺陷消除。 （3）机组辅机顺序控制系统调试的工作内容：①保护回路投运。②顺控子回路投运。③故障、缺陷消除。 （4）锅炉炉膛安全监控系统调试的工作内容：①公共逻辑、油层、煤层逻辑保护回路投运。②油层、煤层火焰探头、频率与强度测试。③顺控回路投运。④运行考核、故障缺陷消除。
0204010000 | YS2-171 | 热控整套启动调试 四功能分散型控制系统调试 机组容量 200MW | 台 | 41039.58 | 0 | 35681.07 | 0 | 5358.51 | 0 | 0 | 0 | 234.7439 |  | 工作内容：四功能分散型控制系统调试包括机组自动调节系统、计算机数据采集监控系统、机组辅机顺序控制系统和锅炉炉膛安全监控系统的调试。 （1）机组自动调节系统调试的工作内容：①静态参数调试。②确定调试步骤和整定参数。 ③必要时做对象动态特性的测试。④信号、调节、执行回路核查。⑤系统试投。⑥定值扰动，调整参数，考核品质。 （2）机组数据采集系统调试的工作内容：①各项功能投运。②主要参数比较、核对。③趋势图、报表打印检查。④故障、缺陷消除。 （3）机组辅机顺序控制系统调试的工作内容：①保护回路投运。②顺控子回路投运。③故障、缺陷消除。 （4）锅炉炉膛安全监控系统调试的工作内容：①公共逻辑、油层、煤层逻辑保护回路投运。②油层、煤层火焰探头、频率与强度测试。③顺控回路投运。④运行考核、故障缺陷消除。
0204010000 | YS2-172 | 热控整套启动调试 四功能分散型控制系统调试 机组容量 300MW | 台 | 54011.45 | 0 | 47345.58 | 0 | 6665.87 | 0 | 0 | 0 | 311.4841 |  | 工作内容：四功能分散型控制系统调试包括机组自动调节系统、计算机数据采集监控系统、机组辅机顺序控制系统和锅炉炉膛安全监控系统的调试。 （1）机组自动调节系统调试的工作内容：①静态参数调试。②确定调试步骤和整定参数。 ③必要时做对象动态特性的测试。④信号、调节、执行回路核查。⑤系统试投。⑥定值扰动，调整参数，考核品质。 （2）机组数据采集系统调试的工作内容：①各项功能投运。②主要参数比较、核对。③趋势图、报表打印检查。④故障、缺陷消除。 （3）机组辅机顺序控制系统调试的工作内容：①保护回路投运。②顺控子回路投运。③故障、缺陷消除。 （4）锅炉炉膛安全监控系统调试的工作内容：①公共逻辑、油层、煤层逻辑保护回路投运。②油层、煤层火焰探头、频率与强度测试。③顺控回路投运。④运行考核、故障缺陷消除。
0204010000 | YS2-173 | 热控整套启动调试 四功能分散型控制系统调试 机组容量 600MW | 台 | 67560.93 | 0 | 59421.03 | 0 | 8139.9 | 0 | 0 | 0 | 390.9278 |  | 工作内容：四功能分散型控制系统调试包括机组自动调节系统、计算机数据采集监控系统、机组辅机顺序控制系统和锅炉炉膛安全监控系统的调试。 （1）机组自动调节系统调试的工作内容：①静态参数调试。②确定调试步骤和整定参数。 ③必要时做对象动态特性的测试。④信号、调节、执行回路核查。⑤系统试投。⑥定值扰动，调整参数，考核品质。 （2）机组数据采集系统调试的工作内容：①各项功能投运。②主要参数比较、核对。③趋势图、报表打印检查。④故障、缺陷消除。 （3）机组辅机顺序控制系统调试的工作内容：①保护回路投运。②顺控子回路投运。③故障、缺陷消除。 （4）锅炉炉膛安全监控系统调试的工作内容：①公共逻辑、油层、煤层逻辑保护回路投运。②油层、煤层火焰探头、频率与强度测试。③顺控回路投运。④运行考核、故障缺陷消除。
0204010000 | YS2-174 | 热控整套启动调试 四功能分散型控制系统调试 机组容量 1000MW | 台 | 80886.8 | 0 | 71223.84 | 0 | 9662.96 | 0 | 0 | 0 | 468.5779 |  | 工作内容：四功能分散型控制系统调试包括机组自动调节系统、计算机数据采集监控系统、机组辅机顺序控制系统和锅炉炉膛安全监控系统的调试。 （1）机组自动调节系统调试的工作内容：①静态参数调试。②确定调试步骤和整定参数。 ③必要时做对象动态特性的测试。④信号、调节、执行回路核查。⑤系统试投。⑥定值扰动，调整参数，考核品质。 （2）机组数据采集系统调试的工作内容：①各项功能投运。②主要参数比较、核对。③趋势图、报表打印检查。④故障、缺陷消除。 （3）机组辅机顺序控制系统调试的工作内容：①保护回路投运。②顺控子回路投运。③故障、缺陷消除。 （4）锅炉炉膛安全监控系统调试的工作内容：①公共逻辑、油层、煤层逻辑保护回路投运。②油层、煤层火焰探头、频率与强度测试。③顺控回路投运。④运行考核、故障缺陷消除。
0204020000 | YS2-175 | 热控整套启动调试 电气分散型控制系统调试 机组容量 50MW | 台 | 8366.83 | 0 | 7659.77 | 0 | 707.06 | 0 | 0 | 0 | 50.3932 |  | 工作内容：①对象动态特性测试。②确定调试步骤和整定参数。③动态试验，整定参数，考验品质。④系统投运。
0204020000 | YS2-176 | 热控整套启动调试 电气分散型控制系统调试 机组容量 135MW | 台 | 10492.92 | 0 | 9574.22 | 0 | 918.7 | 0 | 0 | 0 | 62.9883 |  | 工作内容：①对象动态特性测试。②确定调试步骤和整定参数。③动态试验，整定参数，考验品质。④系统投运。
0204020000 | YS2-177 | 热控整套启动调试 电气分散型控制系统调试 机组容量 200MW | 台 | 12431.27 | 0 | 11329.62 | 0 | 1101.65 | 0 | 0 | 0 | 74.537 |  | 工作内容：①对象动态特性测试。②确定调试步骤和整定参数。③动态试验，整定参数，考验品质。④系统投运。
0204020000 | YS2-178 | 热控整套启动调试 电气分散型控制系统调试 机组容量 300MW | 台 | 14666.19 | 0 | 13324.09 | 0 | 1342.1 | 0 | 0 | 0 | 87.6585 |  | 工作内容：①对象动态特性测试。②确定调试步骤和整定参数。③动态试验，整定参数，考验品质。④系统投运。
0204020000 | YS2-179 | 热控整套启动调试 电气分散型控制系统调试 机组容量 600MW | 台 | 19789.28 | 0 | 18112.2 | 0 | 1677.08 | 0 | 0 | 0 | 119.1592 |  | 工作内容：①对象动态特性测试。②确定调试步骤和整定参数。③动态试验，整定参数，考验品质。④系统投运。
0204020000 | YS2-180 | 热控整套启动调试 电气分散型控制系统调试 机组容量 1000MW | 台 | 25696.95 | 0 | 23457.45 | 0 | 2239.5 | 0 | 0 | 0 | 154.3253 |  | 工作内容：①对象动态特性测试。②确定调试步骤和整定参数。③动态试验，整定参数，考验品质。④系统投运。
0204030000 | YS2-181 | 热控整套启动调试 事故追忆、协调控制和AGC控制系统调试 机组容量 50MW | 台 | 16580.45 | 0 | 15011.34 | 0 | 1569.11 | 0 | 0 | 0 | 98.7588 |  | 工作内容：本项工作为机组事故追忆系统、机组协调控制系统和机组AGC控制系统的调试。 （1）机组事故追忆系统调试的工作内容：①事故追忆各项功能投运。②机组事故核查。 （2）机组协调控制系统调试的工作内容：①汽机跟踪方式回路试投。②锅炉跟踪方式回路试投。③机炉协调方式回路试投。④负荷扰动，调整参数，考验品质。 （3）机组AGC控制系统调试的工作内容：①机炉协调方式AGC加减负荷回路试投。②调节品质考核。
0204030000 | YS2-182 | 热控整套启动调试 事故追忆、协调控制和AGC控制系统调试 机组容量 135MW | 台 | 21207.29 | 0 | 19227.47 | 0 | 1979.82 | 0 | 0 | 0 | 126.4965 |  | 工作内容：本项工作为机组事故追忆系统、机组协调控制系统和机组AGC控制系统的调试。 （1）机组事故追忆系统调试的工作内容：①事故追忆各项功能投运。②机组事故核查。 （2）机组协调控制系统调试的工作内容：①汽机跟踪方式回路试投。②锅炉跟踪方式回路试投。③机炉协调方式回路试投。④负荷扰动，调整参数，考验品质。 （3）机组AGC控制系统调试的工作内容：①机炉协调方式AGC加减负荷回路试投。②调节品质考核。
0204030000 | YS2-183 | 热控整套启动调试 事故追忆、协调控制和AGC控制系统调试 机组容量 200MW | 台 | 26033.85 | 0 | 23583.88 | 0 | 2449.97 | 0 | 0 | 0 | 155.1571 |  | 工作内容：本项工作为机组事故追忆系统、机组协调控制系统和机组AGC控制系统的调试。 （1）机组事故追忆系统调试的工作内容：①事故追忆各项功能投运。②机组事故核查。 （2）机组协调控制系统调试的工作内容：①汽机跟踪方式回路试投。②锅炉跟踪方式回路试投。③机炉协调方式回路试投。④负荷扰动，调整参数，考验品质。 （3）机组AGC控制系统调试的工作内容：①机炉协调方式AGC加减负荷回路试投。②调节品质考核。
0204030000 | YS2-184 | 热控整套启动调试 事故追忆、协调控制和AGC控制系统调试 机组容量 300MW | 台 | 34834.57 | 0 | 31648.68 | 0 | 3185.89 | 0 | 0 | 0 | 208.215 |  | 工作内容：本项工作为机组事故追忆系统、机组协调控制系统和机组AGC控制系统的调试。 （1）机组事故追忆系统调试的工作内容：①事故追忆各项功能投运。②机组事故核查。 （2）机组协调控制系统调试的工作内容：①汽机跟踪方式回路试投。②锅炉跟踪方式回路试投。③机炉协调方式回路试投。④负荷扰动，调整参数，考验品质。 （3）机组AGC控制系统调试的工作内容：①机炉协调方式AGC加减负荷回路试投。②调节品质考核。
0204030000 | YS2-185 | 热控整套启动调试 事故追忆、协调控制和AGC控制系统调试 机组容量 600MW | 台 | 43270.73 | 0 | 39318.33 | 0 | 3952.4 | 0 | 0 | 0 | 258.6732 |  | 工作内容：本项工作为机组事故追忆系统、机组协调控制系统和机组AGC控制系统的调试。 （1）机组事故追忆系统调试的工作内容：①事故追忆各项功能投运。②机组事故核查。 （2）机组协调控制系统调试的工作内容：①汽机跟踪方式回路试投。②锅炉跟踪方式回路试投。③机炉协调方式回路试投。④负荷扰动，调整参数，考验品质。 （3）机组AGC控制系统调试的工作内容：①机炉协调方式AGC加减负荷回路试投。②调节品质考核。
0204030000 | YS2-186 | 热控整套启动调试 事故追忆、协调控制和AGC控制系统调试 机组容量 1000MW | 台 | 51799.73 | 0 | 46993.9 | 0 | 4805.83 | 0 | 0 | 0 | 309.1704 |  | 工作内容：本项工作为机组事故追忆系统、机组协调控制系统和机组AGC控制系统的调试。 （1）机组事故追忆系统调试的工作内容：①事故追忆各项功能投运。②机组事故核查。 （2）机组协调控制系统调试的工作内容：①汽机跟踪方式回路试投。②锅炉跟踪方式回路试投。③机炉协调方式回路试投。④负荷扰动，调整参数，考验品质。 （3）机组AGC控制系统调试的工作内容：①机炉协调方式AGC加减负荷回路试投。②调节品质考核。
0204040000 | YS2-187 | 热控整套启动调试 保护连锁及报警系统调试 机组容量 50MW | 台 | 10331.84 | 0 | 8794.81 | 0 | 1537.03 | 0 | 0 | 0 | 57.8606 |  | 工作内容：保护连锁及报警系统调试包括锅炉保护连锁、汽机保护连锁、给水泵小汽机保护连锁、机组横向保护连锁和热工信号逻辑报警系统调试。 （1）锅炉、汽机、给水泵小汽机、机组横向保护连锁的工作内容：①分项及联动试验。②运行考核，故障缺陷消除。 （2）热工信号逻辑报警系统的工作内容：运行维护。
0204040000 | YS2-188 | 热控整套启动调试 保护连锁及报警系统调试 机组容量 135MW | 台 | 13354.64 | 0 | 11306.92 | 0 | 2047.72 | 0 | 0 | 0 | 74.3876 |  | 工作内容：保护连锁及报警系统调试包括锅炉保护连锁、汽机保护连锁、给水泵小汽机保护连锁、机组横向保护连锁和热工信号逻辑报警系统调试。 （1）锅炉、汽机、给水泵小汽机、机组横向保护连锁的工作内容：①分项及联动试验。②运行考核，故障缺陷消除。 （2）热工信号逻辑报警系统的工作内容：运行维护。
0204040000 | YS2-189 | 热控整套启动调试 保护连锁及报警系统调试 机组容量 200MW | 台 | 18170.66 | 0 | 15700.86 | 0 | 2469.8 | 0 | 0 | 0 | 103.2951 |  | 工作内容：保护连锁及报警系统调试包括锅炉保护连锁、汽机保护连锁、给水泵小汽机保护连锁、机组横向保护连锁和热工信号逻辑报警系统调试。 （1）锅炉、汽机、给水泵小汽机、机组横向保护连锁的工作内容：①分项及联动试验。②运行考核，故障缺陷消除。 （2）热工信号逻辑报警系统的工作内容：运行维护。
0204040000 | YS2-190 | 热控整套启动调试 保护连锁及报警系统调试 机组容量 300MW | 台 | 23131.85 | 0 | 19937.73 | 0 | 3194.12 | 0 | 0 | 0 | 131.1693 |  | 工作内容：保护连锁及报警系统调试包括锅炉保护连锁、汽机保护连锁、给水泵小汽机保护连锁、机组横向保护连锁和热工信号逻辑报警系统调试。 （1）锅炉、汽机、给水泵小汽机、机组横向保护连锁的工作内容：①分项及联动试验。②运行考核，故障缺陷消除。 （2）热工信号逻辑报警系统的工作内容：运行维护。
0204040000 | YS2-191 | 热控整套启动调试 保护连锁及报警系统调试 机组容量 600MW | 台 | 27562.36 | 0 | 23700.45 | 0 | 3861.91 | 0 | 0 | 0 | 155.924 |  | 工作内容：保护连锁及报警系统调试包括锅炉保护连锁、汽机保护连锁、给水泵小汽机保护连锁、机组横向保护连锁和热工信号逻辑报警系统调试。 （1）锅炉、汽机、给水泵小汽机、机组横向保护连锁的工作内容：①分项及联动试验。②运行考核，故障缺陷消除。 （2）热工信号逻辑报警系统的工作内容：运行维护。
0204040000 | YS2-192 | 热控整套启动调试 保护连锁及报警系统调试 机组容量 1000MW | 台 | 38124.32 | 0 | 33422.85 | 0 | 4701.47 | 0 | 0 | 0 | 219.8872 |  | 工作内容：保护连锁及报警系统调试包括锅炉保护连锁、汽机保护连锁、给水泵小汽机保护连锁、机组横向保护连锁和热工信号逻辑报警系统调试。 （1）锅炉、汽机、给水泵小汽机、机组横向保护连锁的工作内容：①分项及联动试验。②运行考核，故障缺陷消除。 （2）热工信号逻辑报警系统的工作内容：运行维护。
0204050000 | YS2-193 | 热控整套启动调试 电液控制及旁路控制系统调试 机组容量 50MW | 台 | 8640.94 | 0 | 7163.87 | 0 | 1477.07 | 0 | 0 | 0 | 47.1307 |  | 工作内容：电液控制系统和旁路控制系统调试包括汽机电液控制系统、给水泵小汽机电液控制系统和汽机旁路控制系统的调试。 （1）汽机电液控制系统调试的工作内容：①转速控制、阀门管理逻辑、功率控制等功能考核。②参数整定。③与协调控制系统接口信号核查。 （2）给水泵小汽机电液控制系统调试的工作内容：①系统投运。②与给水调节系统接口信号核查。③运行考核、故障缺陷消除。 （3）汽机旁路控制系统调试的工作内容：①系统投运。②高压旁路汽温、汽压控制系统投运及调节器参数整定。③低压旁路汽温、汽压控制系统投运及调节器参数整定。
0204050000 | YS2-194 | 热控整套启动调试 电液控制及旁路控制系统调试 机组容量 135MW | 台 | 11957.54 | 0 | 9913.06 | 0 | 2044.48 | 0 | 0 | 0 | 65.2175 |  | 工作内容：电液控制系统和旁路控制系统调试包括汽机电液控制系统、给水泵小汽机电液控制系统和汽机旁路控制系统的调试。 （1）汽机电液控制系统调试的工作内容：①转速控制、阀门管理逻辑、功率控制等功能考核。②参数整定。③与协调控制系统接口信号核查。 （2）给水泵小汽机电液控制系统调试的工作内容：①系统投运。②与给水调节系统接口信号核查。③运行考核、故障缺陷消除。 （3）汽机旁路控制系统调试的工作内容：①系统投运。②高压旁路汽温、汽压控制系统投运及调节器参数整定。③低压旁路汽温、汽压控制系统投运及调节器参数整定。
0204050000 | YS2-195 | 热控整套启动调试 电液控制及旁路控制系统调试 机组容量 200MW | 台 | 21506.74 | 0 | 18060.82 | 0 | 3445.92 | 0 | 0 | 0 | 118.8212 |  | 工作内容：电液控制系统和旁路控制系统调试包括汽机电液控制系统、给水泵小汽机电液控制系统和汽机旁路控制系统的调试。 （1）汽机电液控制系统调试的工作内容：①转速控制、阀门管理逻辑、功率控制等功能考核。②参数整定。③与协调控制系统接口信号核查。 （2）给水泵小汽机电液控制系统调试的工作内容：①系统投运。②与给水调节系统接口信号核查。③运行考核、故障缺陷消除。 （3）汽机旁路控制系统调试的工作内容：①系统投运。②高压旁路汽温、汽压控制系统投运及调节器参数整定。③低压旁路汽温、汽压控制系统投运及调节器参数整定。
0204050000 | YS2-196 | 热控整套启动调试 电液控制及旁路控制系统调试 机组容量 300MW | 台 | 28249.11 | 0 | 23716.26 | 0 | 4532.85 | 0 | 0 | 0 | 156.028 |  | 工作内容：电液控制系统和旁路控制系统调试包括汽机电液控制系统、给水泵小汽机电液控制系统和汽机旁路控制系统的调试。 （1）汽机电液控制系统调试的工作内容：①转速控制、阀门管理逻辑、功率控制等功能考核。②参数整定。③与协调控制系统接口信号核查。 （2）给水泵小汽机电液控制系统调试的工作内容：①系统投运。②与给水调节系统接口信号核查。③运行考核、故障缺陷消除。 （3）汽机旁路控制系统调试的工作内容：①系统投运。②高压旁路汽温、汽压控制系统投运及调节器参数整定。③低压旁路汽温、汽压控制系统投运及调节器参数整定。
0204050000 | YS2-197 | 热控整套启动调试 电液控制及旁路控制系统调试 机组容量 600MW | 台 | 32517.01 | 0 | 27250.77 | 0 | 5266.24 | 0 | 0 | 0 | 179.2814 |  | 工作内容：电液控制系统和旁路控制系统调试包括汽机电液控制系统、给水泵小汽机电液控制系统和汽机旁路控制系统的调试。 （1）汽机电液控制系统调试的工作内容：①转速控制、阀门管理逻辑、功率控制等功能考核。②参数整定。③与协调控制系统接口信号核查。 （2）给水泵小汽机电液控制系统调试的工作内容：①系统投运。②与给水调节系统接口信号核查。③运行考核、故障缺陷消除。 （3）汽机旁路控制系统调试的工作内容：①系统投运。②高压旁路汽温、汽压控制系统投运及调节器参数整定。③低压旁路汽温、汽压控制系统投运及调节器参数整定。
0204050000 | YS2-198 | 热控整套启动调试 电液控制及旁路控制系统调试 机组容量 1000MW | 台 | 37343.49 | 0 | 31279.21 | 0 | 6064.28 | 0 | 0 | 0 | 205.7843 |  | 工作内容：电液控制系统和旁路控制系统调试包括汽机电液控制系统、给水泵小汽机电液控制系统和汽机旁路控制系统的调试。 （1）汽机电液控制系统调试的工作内容：①转速控制、阀门管理逻辑、功率控制等功能考核。②参数整定。③与协调控制系统接口信号核查。 （2）给水泵小汽机电液控制系统调试的工作内容：①系统投运。②与给水调节系统接口信号核查。③运行考核、故障缺陷消除。 （3）汽机旁路控制系统调试的工作内容：①系统投运。②高压旁路汽温、汽压控制系统投运及调节器参数整定。③低压旁路汽温、汽压控制系统投运及调节器参数整定。
0204060000 | YS2-199 | 热控整套启动调试 监视仪表系统调试 机组容量 50MW | 台 | 5232.43 | 0 | 3440.67 | 0.66 | 1791.1 | 0 | 0 | 0 | 22.636 |  | 工作内容：监视仪表系统调试包括BTG盘常规仪表、汽机监视仪表、给水泵小汽机监视仪表、机组主要辅机监视仪表、工业电视和分析仪表调试。工作内容主要为运行维护。
0204060000 | YS2-200 | 热控整套启动调试 监视仪表系统调试 机组容量 135MW | 台 | 6212.3 | 0 | 4326.77 | 0.82 | 1884.71 | 0 | 0 | 0 | 28.4656 |  | 工作内容：监视仪表系统调试包括BTG盘常规仪表、汽机监视仪表、给水泵小汽机监视仪表、机组主要辅机监视仪表、工业电视和分析仪表调试。工作内容主要为运行维护。
0204060000 | YS2-201 | 热控整套启动调试 监视仪表系统调试 机组容量 200MW | 台 | 7343.25 | 0 | 5295.85 | 0.99 | 2046.41 | 0 | 0 | 0 | 34.8411 |  | 工作内容：监视仪表系统调试包括BTG盘常规仪表、汽机监视仪表、给水泵小汽机监视仪表、机组主要辅机监视仪表、工业电视和分析仪表调试。工作内容主要为运行维护。
0204060000 | YS2-202 | 热控整套启动调试 监视仪表系统调试 机组容量 300MW | 台 | 8247.33 | 0 | 6121.69 | 1.37 | 2124.27 | 0 | 0 | 0 | 40.2743 |  | 工作内容：监视仪表系统调试包括BTG盘常规仪表、汽机监视仪表、给水泵小汽机监视仪表、机组主要辅机监视仪表、工业电视和分析仪表调试。工作内容主要为运行维护。
0204060000 | YS2-203 | 热控整套启动调试 监视仪表系统调试 机组容量 600MW | 台 | 8883.82 | 0 | 6572.15 | 1.48 | 2310.19 | 0 | 0 | 0 | 43.2378 |  | 工作内容：监视仪表系统调试包括BTG盘常规仪表、汽机监视仪表、给水泵小汽机监视仪表、机组主要辅机监视仪表、工业电视和分析仪表调试。工作内容主要为运行维护。
0204060000 | YS2-204 | 热控整套启动调试 监视仪表系统调试 机组容量 1000MW | 台 | 9985.05 | 0 | 7380.21 | 1.97 | 2602.87 | 0 | 0 | 0 | 48.554 |  | 工作内容：监视仪表系统调试包括BTG盘常规仪表、汽机监视仪表、给水泵小汽机监视仪表、机组主要辅机监视仪表、工业电视和分析仪表调试。工作内容主要为运行维护。
0204070000 | YS2-205 | 热控整套启动调试 机组附属设备及外围程序控制系统调试 机组容量 50MW | 台 | 21123.34 | 0 | 17984.76 | 22.55 | 3116.03 | 0 | 0 | 0 | 118.3208 |  | 工作内容：机组附属设备及外围程序控制系统调试包括锅炉定期排污程控、风机油站控制系统、磨煤机油站控制系统、磨煤机充惰程控系统、给煤机控制系统、空气预热器油站控制系统、空气预热器红外线火监系统、锅炉炉管泄漏检测系统、空压机控制系统、空气预热器间隙控制系统、凝汽器小球清洗程控、冷却器小球清洗程控、汽机盘车控制系统、给水泵小汽机盘车控制系统、汽机EH油控制系统、发电机氢油水控制系统、凝汽器冷却循环水控制系统、补给水处理系统程控、凝结水处理系统程控、废水系统程控、净水系统程控、加药系统程控、除灰系统程控、除渣系统程控、脱水仓系统程控、制氢站程控、燃油泵房热控系统、补水泵房控制系统、启动锅炉热控系统、基地式及单回路调节系统的调试。 各项目的主要工作内容：①分项及联动试验。②未投运系统投运及修改整定参数。③运行考核，故障缺陷消除。
0204070000 | YS2-206 | 热控整套启动调试 机组附属设备及外围程序控制系统调试 机组容量 135MW | 台 | 28845.92 | 0 | 24449.25 | 31.28 | 4365.39 | 0 | 0 | 0 | 160.8503 |  | 工作内容：机组附属设备及外围程序控制系统调试包括锅炉定期排污程控、风机油站控制系统、磨煤机油站控制系统、磨煤机充惰程控系统、给煤机控制系统、空气预热器油站控制系统、空气预热器红外线火监系统、锅炉炉管泄漏检测系统、空压机控制系统、空气预热器间隙控制系统、凝汽器小球清洗程控、冷却器小球清洗程控、汽机盘车控制系统、给水泵小汽机盘车控制系统、汽机EH油控制系统、发电机氢油水控制系统、凝汽器冷却循环水控制系统、补给水处理系统程控、凝结水处理系统程控、废水系统程控、净水系统程控、加药系统程控、除灰系统程控、除渣系统程控、脱水仓系统程控、制氢站程控、燃油泵房热控系统、补水泵房控制系统、启动锅炉热控系统、基地式及单回路调节系统的调试。 各项目的主要工作内容：①分项及联动试验。②未投运系统投运及修改整定参数。③运行考核，故障缺陷消除。
0204070000 | YS2-207 | 热控整套启动调试 机组附属设备及外围程序控制系统调试 机组容量 200MW | 台 | 33985.15 | 0 | 28498.43 | 37.7 | 5449.02 | 0 | 0 | 0 | 187.4897 |  | 工作内容：机组附属设备及外围程序控制系统调试包括锅炉定期排污程控、风机油站控制系统、磨煤机油站控制系统、磨煤机充惰程控系统、给煤机控制系统、空气预热器油站控制系统、空气预热器红外线火监系统、锅炉炉管泄漏检测系统、空压机控制系统、空气预热器间隙控制系统、凝汽器小球清洗程控、冷却器小球清洗程控、汽机盘车控制系统、给水泵小汽机盘车控制系统、汽机EH油控制系统、发电机氢油水控制系统、凝汽器冷却循环水控制系统、补给水处理系统程控、凝结水处理系统程控、废水系统程控、净水系统程控、加药系统程控、除灰系统程控、除渣系统程控、脱水仓系统程控、制氢站程控、燃油泵房热控系统、补水泵房控制系统、启动锅炉热控系统、基地式及单回路调节系统的调试。 各项目的主要工作内容：①分项及联动试验。②未投运系统投运及修改整定参数。③运行考核，故障缺陷消除。
0204070000 | YS2-208 | 热控整套启动调试 机组附属设备及外围程序控制系统调试 机组容量 300MW | 台 | 41817.73 | 0 | 34863.13 | 45.93 | 6908.67 | 0 | 0 | 0 | 229.3627 |  | 工作内容：机组附属设备及外围程序控制系统调试包括锅炉定期排污程控、风机油站控制系统、磨煤机油站控制系统、磨煤机充惰程控系统、给煤机控制系统、空气预热器油站控制系统、空气预热器红外线火监系统、锅炉炉管泄漏检测系统、空压机控制系统、空气预热器间隙控制系统、凝汽器小球清洗程控、冷却器小球清洗程控、汽机盘车控制系统、给水泵小汽机盘车控制系统、汽机EH油控制系统、发电机氢油水控制系统、凝汽器冷却循环水控制系统、补给水处理系统程控、凝结水处理系统程控、废水系统程控、净水系统程控、加药系统程控、除灰系统程控、除渣系统程控、脱水仓系统程控、制氢站程控、燃油泵房热控系统、补水泵房控制系统、启动锅炉热控系统、基地式及单回路调节系统的调试。 各项目的主要工作内容：①分项及联动试验。②未投运系统投运及修改整定参数。③运行考核，故障缺陷消除。
0204070000 | YS2-209 | 热控整套启动调试 机组附属设备及外围程序控制系统调试 机组容量 600MW | 台 | 49042.94 | 0 | 40966.07 | 52.68 | 8024.19 | 0 | 0 | 0 | 269.5136 |  | 工作内容：机组附属设备及外围程序控制系统调试包括锅炉定期排污程控、风机油站控制系统、磨煤机油站控制系统、磨煤机充惰程控系统、给煤机控制系统、空气预热器油站控制系统、空气预热器红外线火监系统、锅炉炉管泄漏检测系统、空压机控制系统、空气预热器间隙控制系统、凝汽器小球清洗程控、冷却器小球清洗程控、汽机盘车控制系统、给水泵小汽机盘车控制系统、汽机EH油控制系统、发电机氢油水控制系统、凝汽器冷却循环水控制系统、补给水处理系统程控、凝结水处理系统程控、废水系统程控、净水系统程控、加药系统程控、除灰系统程控、除渣系统程控、脱水仓系统程控、制氢站程控、燃油泵房热控系统、补水泵房控制系统、启动锅炉热控系统、基地式及单回路调节系统的调试。 各项目的主要工作内容：①分项及联动试验。②未投运系统投运及修改整定参数。③运行考核，故障缺陷消除。
0204070000 | YS2-210 | 热控整套启动调试 机组附属设备及外围程序控制系统调试 机组容量 1000MW | 台 | 58782.38 | 0 | 49083.2 | 63.38 | 9635.8 | 0 | 0 | 0 | 322.9158 |  | 工作内容：机组附属设备及外围程序控制系统调试包括锅炉定期排污程控、风机油站控制系统、磨煤机油站控制系统、磨煤机充惰程控系统、给煤机控制系统、空气预热器油站控制系统、空气预热器红外线火监系统、锅炉炉管泄漏检测系统、空压机控制系统、空气预热器间隙控制系统、凝汽器小球清洗程控、冷却器小球清洗程控、汽机盘车控制系统、给水泵小汽机盘车控制系统、汽机EH油控制系统、发电机氢油水控制系统、凝汽器冷却循环水控制系统、补给水处理系统程控、凝结水处理系统程控、废水系统程控、净水系统程控、加药系统程控、除灰系统程控、除渣系统程控、脱水仓系统程控、制氢站程控、燃油泵房热控系统、补水泵房控制系统、启动锅炉热控系统、基地式及单回路调节系统的调试。 各项目的主要工作内容：①分项及联动试验。②未投运系统投运及修改整定参数。③运行考核，故障缺陷消除。
0204080000 | YS2-211 | 热控整套启动调试 热控168h（或72h+24h）满负荷连续试运行 机组容量 50MW | 台 | 7781.12 | 0 | 2843.02 | 0 | 4938.1 | 0 | 0 | 0 | 18.7041 |  | 工作内容：①连续试运行值班。②分析及处理连续试运行中热控系统出现的异常状态。③现场巡检。
0204080000 | YS2-212 | 热控整套启动调试 热控168h（或72h+24h）满负荷连续试运行 机组容量 135MW | 台 | 9524.46 | 0 | 4315.43 | 0 | 5209.03 | 0 | 0 | 0 | 28.391 |  | 工作内容：①连续试运行值班。②分析及处理连续试运行中热控系统出现的异常状态。③现场巡检。
0204080000 | YS2-213 | 热控整套启动调试 热控168h（或72h+24h）满负荷连续试运行 机组容量 200MW | 台 | 11024.7 | 0 | 5432.68 | 0 | 5592.02 | 0 | 0 | 0 | 35.7413 |  | 工作内容：①连续试运行值班。②分析及处理连续试运行中热控系统出现的异常状态。③现场巡检。
0204080000 | YS2-214 | 热控整套启动调试 热控168h（或72h+24h）满负荷连续试运行 机组容量 300MW | 台 | 14603.79 | 0 | 8682.19 | 0 | 5921.6 | 0 | 0 | 0 | 57.1197 |  | 工作内容：①连续试运行值班。②分析及处理连续试运行中热控系统出现的异常状态。③现场巡检。
0204080000 | YS2-215 | 热控整套启动调试 热控168h（或72h+24h）满负荷连续试运行 机组容量 600MW | 台 | 17568.74 | 0 | 11423.97 | 0 | 6144.77 | 0 | 0 | 0 | 75.1577 |  | 工作内容：①连续试运行值班。②分析及处理连续试运行中热控系统出现的异常状态。③现场巡检。
0204080000 | YS2-216 | 热控整套启动调试 热控168h（或72h+24h）满负荷连续试运行 机组容量 1000MW | 台 | 20923.94 | 0 | 14114.89 | 0 | 6809.05 | 0 | 0 | 0 | 92.8611 |  | 工作内容：①连续试运行值班。②分析及处理连续试运行中热控系统出现的异常状态。③现场巡检。
0205010000 | YS2-217 | 化学整套启动调试 凝结水精处理系统调试 机组容量 300MW | 台 | 39601.96 | 0 | 33249.97 | 18.29 | 6333.7 | 0 | 0 | 0 | 218.7498 |  | 工作内容：凝结水精处理系统调试包括过滤器和高速混床的调试。 （1）过滤器调试的工作内容：①过滤器冲洗、加料、试运。②除油清洗。③成爆膜试验④擦洗周期试验。⑤运行周期试验。⑥除铁效率试验。 （2）高速混床调试的工作内容：①高速滤床检查。②树脂水、气输送试验、树脂输送管压力调整。③高速混床投运及失效树脂再生，再生工艺调整。④出力试验，水质检测。⑤配合热力系运行工况调整。
0205010000 | YS2-218 | 化学整套启动调试 凝结水精处理系统调试 机组容量 600MW | 台 | 49586.06 | 0 | 41632.86 | 22.77 | 7930.43 | 0 | 0 | 0 | 273.9004 |  | 工作内容：凝结水精处理系统调试包括过滤器和高速混床的调试。 （1）过滤器调试的工作内容：①过滤器冲洗、加料、试运。②除油清洗。③成爆膜试验④擦洗周期试验。⑤运行周期试验。⑥除铁效率试验。 （2）高速混床调试的工作内容：①高速滤床检查。②树脂水、气输送试验、树脂输送管压力调整。③高速混床投运及失效树脂再生，再生工艺调整。④出力试验，水质检测。⑤配合热力系运行工况调整。
0205010000 | YS2-219 | 化学整套启动调试 凝结水精处理系统调试 机组容量 1000MW | 台 | 59070.41 | 0 | 49595.9 | 27.17 | 9447.34 | 0 | 0 | 0 | 326.2888 |  | 工作内容：凝结水精处理系统调试包括过滤器和高速混床的调试。 （1）过滤器调试的工作内容：①过滤器冲洗、加料、试运。②除油清洗。③成爆膜试验④擦洗周期试验。⑤运行周期试验。⑥除铁效率试验。 （2）高速混床调试的工作内容：①高速滤床检查。②树脂水、气输送试验、树脂输送管压力调整。③高速混床投运及失效树脂再生，再生工艺调整。④出力试验，水质检测。⑤配合热力系运行工况调整。
0205020000 | YS2-220 | 化学整套启动调试 汽水加药系统调试 机组容量 50MW | 台 | 9587.08 | 0 | 8025.28 | 18.29 | 1543.51 | 0 | 0 | 0 | 52.7979 |  | 工作内容：汽水加药系统调试包括凝结水、给水、炉水加药系统和循环水加药系统的调试。 汽水加药系统调试工作内容：①系统检查。②药液配置及浓度调整。③根据水汽品质标准和机组工况调整各类加药量。
0205020000 | YS2-221 | 化学整套启动调试 汽水加药系统调试 机组容量 135MW | 台 | 12561.13 | 0 | 10514.66 | 23.96 | 2022.51 | 0 | 0 | 0 | 69.1754 |  | 工作内容：汽水加药系统调试包括凝结水、给水、炉水加药系统和循环水加药系统的调试。 汽水加药系统调试工作内容：①系统检查。②药液配置及浓度调整。③根据水汽品质标准和机组工况调整各类加药量。
0205020000 | YS2-222 | 化学整套启动调试 汽水加药系统调试 机组容量 200MW | 台 | 15040.65 | 0 | 12590.13 | 28.8 | 2421.72 | 0 | 0 | 0 | 82.8298 |  | 工作内容：汽水加药系统调试包括凝结水、给水、炉水加药系统和循环水加药系统的调试。 汽水加药系统调试工作内容：①系统检查。②药液配置及浓度调整。③根据水汽品质标准和机组工况调整各类加药量。
0205020000 | YS2-223 | 化学整套启动调试 汽水加药系统调试 机组容量 300MW | 台 | 17850.24 | 0 | 14942.19 | 33.94 | 2874.11 | 0 | 0 | 0 | 98.3039 |  | 工作内容：汽水加药系统调试包括凝结水、给水、炉水加药系统和循环水加药系统的调试。 汽水加药系统调试工作内容：①系统检查。②药液配置及浓度调整。③根据水汽品质标准和机组工况调整各类加药量。
0205020000 | YS2-224 | 化学整套启动调试 汽水加药系统调试 机组容量 600MW | 台 | 21395.38 | 0 | 17709.16 | 40.34 | 3645.88 | 0 | 0 | 0 | 116.5076 |  | 工作内容：汽水加药系统调试包括凝结水、给水、炉水加药系统和循环水加药系统的调试。 汽水加药系统调试工作内容：①系统检查。②药液配置及浓度调整。③根据水汽品质标准和机组工况调整各类加药量。
0205020000 | YS2-225 | 化学整套启动调试 汽水加药系统调试 机组容量 1000MW | 台 | 25453.63 | 0 | 21306.89 | 48.47 | 4098.27 | 0 | 0 | 0 | 140.1769 |  | 工作内容：汽水加药系统调试包括凝结水、给水、炉水加药系统和循环水加药系统的调试。 汽水加药系统调试工作内容：①系统检查。②药液配置及浓度调整。③根据水汽品质标准和机组工况调整各类加药量。
0205030000 | YS2-226 | 化学整套启动调试 整组启动化学监督 机组容量 50MW | 台 | 26045.67 | 0 | 22690.88 | 54.87 | 3299.92 | 0 | 0 | 0 | 149.2821 |  | 工作内容：①锅炉排污监督。②给水、炉水及蒸汽品质监督。③疏水回收监督。④除氧效果监督。⑤洗硅阶段工况和水质控制、监督。⑥机组停运保护（冲管及整套启动保护），保养措施制定、保养药液加注入热力系统试验和保养效果监督检查。
0205030000 | YS2-227 | 化学整套启动调试 整组启动化学监督 机组容量 135MW | 台 | 32514.58 | 0 | 28254.43 | 74.03 | 4186.12 | 0 | 0 | 0 | 185.8844 |  | 工作内容：①锅炉排污监督。②给水、炉水及蒸汽品质监督。③疏水回收监督。④除氧效果监督。⑤洗硅阶段工况和水质控制、监督。⑥机组停运保护（冲管及整套启动保护），保养措施制定、保养药液加注入热力系统试验和保养效果监督检查。
0205030000 | YS2-228 | 化学整套启动调试 整组启动化学监督 机组容量 200MW | 台 | 36686.91 | 0 | 30733.93 | 93 | 5859.98 | 0 | 0 | 0 | 202.1969 |  | 工作内容：①锅炉排污监督。②给水、炉水及蒸汽品质监督。③疏水回收监督。④除氧效果监督。⑤洗硅阶段工况和水质控制、监督。⑥机组停运保护（冲管及整套启动保护），保养措施制定、保养药液加注入热力系统试验和保养效果监督检查。
0205030000 | YS2-229 | 化学整套启动调试 整组启动化学监督 机组容量 300MW | 台 | 38046.63 | 0 | 31889.71 | 121.3 | 6035.62 | 0 | 0 | 0 | 209.8007 |  | 工作内容：①锅炉排污监督。②给水、炉水及蒸汽品质监督。③疏水回收监督。④除氧效果监督。⑤洗硅阶段工况和水质控制、监督。⑥机组停运保护（冲管及整套启动保护），保养措施制定、保养药液加注入热力系统试验和保养效果监督检查。
0205030000 | YS2-230 | 化学整套启动调试 整组启动化学监督 机组容量 600MW | 台 | 42018.11 | 0 | 35141.7 | 140.88 | 6735.53 | 0 | 0 | 0 | 231.1954 |  | 工作内容：①锅炉排污监督。②给水、炉水及蒸汽品质监督。③疏水回收监督。④除氧效果监督。⑤洗硅阶段工况和水质控制、监督。⑥机组停运保护（冲管及整套启动保护），保养措施制定、保养药液加注入热力系统试验和保养效果监督检查。
0205030000 | YS2-231 | 化学整套启动调试 整组启动化学监督 机组容量 1000MW | 台 | 50519.3 | 0 | 42352.99 | 150.71 | 8015.6 | 0 | 0 | 0 | 278.6381 |  | 工作内容：①锅炉排污监督。②给水、炉水及蒸汽品质监督。③疏水回收监督。④除氧效果监督。⑤洗硅阶段工况和水质控制、监督。⑥机组停运保护（冲管及整套启动保护），保养措施制定、保养药液加注入热力系统试验和保养效果监督检查。
0205040000 | YS2-232 | 化学整套启动调试 化学热工信号连锁保护及程控校验投运 机组容量 50MW | 台 | 5756.22 | 0 | 4633.02 | 31.79 | 1091.41 | 0 | 0 | 0 | 30.4804 |  | 工作内容：化学热工系统投运有化学热工信号连锁保护校验、化学程控校验投运和化学测量表计校验投运。 （1）化学热工信号连锁保护校验的工作内容：①配合热工对净水系统、除盐系统、废水系统、反渗透系统、加药系统等的热工信号、水箱液位显示报警、泵连锁及保护等热控调试。 （2）化学程控校验投运的工作内容：①配合热工对净水系统、除盐系统、废水系统、反渗透系统、凝结水精处理系统的程控校验。②工艺步骤修改和确定。③系统投入。 （3）化学测量表计校验投运的工作内容：①配合进行热力系统中汽水相、各类导电质、pH值、硅、钠等表计的定值确定，标准液校正。②各类水处理系统在线仪表的定值，标准校正。
0205040000 | YS2-233 | 化学整套启动调试 化学热工信号连锁保护及程控校验投运 机组容量 135MW | 台 | 7975.03 | 0 | 6435.83 | 43.91 | 1495.29 | 0 | 0 | 0 | 42.341 |  | 工作内容：化学热工系统投运有化学热工信号连锁保护校验、化学程控校验投运和化学测量表计校验投运。 （1）化学热工信号连锁保护校验的工作内容：①配合热工对净水系统、除盐系统、废水系统、反渗透系统、加药系统等的热工信号、水箱液位显示报警、泵连锁及保护等热控调试。 （2）化学程控校验投运的工作内容：①配合热工对净水系统、除盐系统、废水系统、反渗透系统、凝结水精处理系统的程控校验。②工艺步骤修改和确定。③系统投入。 （3）化学测量表计校验投运的工作内容：①配合进行热力系统中汽水相、各类导电质、pH值、硅、钠等表计的定值确定，标准液校正。②各类水处理系统在线仪表的定值，标准校正。
0205040000 | YS2-234 | 化学整套启动调试 化学热工信号连锁保护及程控校验投运 机组容量 200MW | 台 | 9231.21 | 0 | 7433.56 | 50.65 | 1747 | 0 | 0 | 0 | 48.905 |  | 工作内容：化学热工系统投运有化学热工信号连锁保护校验、化学程控校验投运和化学测量表计校验投运。 （1）化学热工信号连锁保护校验的工作内容：①配合热工对净水系统、除盐系统、废水系统、反渗透系统、加药系统等的热工信号、水箱液位显示报警、泵连锁及保护等热控调试。 （2）化学程控校验投运的工作内容：①配合热工对净水系统、除盐系统、废水系统、反渗透系统、凝结水精处理系统的程控校验。②工艺步骤修改和确定。③系统投入。 （3）化学测量表计校验投运的工作内容：①配合进行热力系统中汽水相、各类导电质、pH值、硅、钠等表计的定值确定，标准液校正。②各类水处理系统在线仪表的定值，标准校正。
0205040000 | YS2-235 | 化学整套启动调试 化学热工信号连锁保护及程控校验投运 机组容量 300MW | 台 | 12034.07 | 0 | 9683.87 | 64.05 | 2286.15 | 0 | 0 | 0 | 63.7097 |  | 工作内容：化学热工系统投运有化学热工信号连锁保护校验、化学程控校验投运和化学测量表计校验投运。 （1）化学热工信号连锁保护校验的工作内容：①配合热工对净水系统、除盐系统、废水系统、反渗透系统、加药系统等的热工信号、水箱液位显示报警、泵连锁及保护等热控调试。 （2）化学程控校验投运的工作内容：①配合热工对净水系统、除盐系统、废水系统、反渗透系统、凝结水精处理系统的程控校验。②工艺步骤修改和确定。③系统投入。 （3）化学测量表计校验投运的工作内容：①配合进行热力系统中汽水相、各类导电质、pH值、硅、钠等表计的定值确定，标准液校正。②各类水处理系统在线仪表的定值，标准校正。
0205040000 | YS2-236 | 化学整套启动调试 化学热工信号连锁保护及程控校验投运 机组容量 600MW | 台 | 15317.49 | 0 | 12295.75 | 83.74 | 2938 | 0 | 0 | 0 | 80.8931 |  | 工作内容：化学热工系统投运有化学热工信号连锁保护校验、化学程控校验投运和化学测量表计校验投运。 （1）化学热工信号连锁保护校验的工作内容：①配合热工对净水系统、除盐系统、废水系统、反渗透系统、加药系统等的热工信号、水箱液位显示报警、泵连锁及保护等热控调试。 （2）化学程控校验投运的工作内容：①配合热工对净水系统、除盐系统、废水系统、反渗透系统、凝结水精处理系统的程控校验。②工艺步骤修改和确定。③系统投入。 （3）化学测量表计校验投运的工作内容：①配合进行热力系统中汽水相、各类导电质、pH值、硅、钠等表计的定值确定，标准液校正。②各类水处理系统在线仪表的定值，标准校正。
0205040000 | YS2-237 | 化学整套启动调试 化学热工信号连锁保护及程控校验投运 机组容量 1000MW | 台 | 18968.41 | 0 | 15164.45 | 101.8 | 3702.16 | 0 | 0 | 0 | 99.7661 |  | 工作内容：化学热工系统投运有化学热工信号连锁保护校验、化学程控校验投运和化学测量表计校验投运。 （1）化学热工信号连锁保护校验的工作内容：①配合热工对净水系统、除盐系统、废水系统、反渗透系统、加药系统等的热工信号、水箱液位显示报警、泵连锁及保护等热控调试。 （2）化学程控校验投运的工作内容：①配合热工对净水系统、除盐系统、废水系统、反渗透系统、凝结水精处理系统的程控校验。②工艺步骤修改和确定。③系统投入。 （3）化学测量表计校验投运的工作内容：①配合进行热力系统中汽水相、各类导电质、pH值、硅、钠等表计的定值确定，标准液校正。②各类水处理系统在线仪表的定值，标准校正。
0205050000 | YS2-238 | 化学整套启动调试 化学净水、补给水及废液排放系统调试 机组容量 50MW | 台 | 3308.86 | 0 | 1975.7 | 26.52 | 1306.64 | 0 | 0 | 0 | 12.998 |  | 工作内容：化学净水、补给水及废液排放系统调试包括化学净水、补给水，机组启动系统及化学废液排放系统调试。 （1）化学净水、补给水的工作内容：①净水及一、二级除盐水系统设备运行周期试验。②加药量、排泥周期、反冲洗强度调整。③再生工艺和酸碱耗量调整。④运行水质鉴定。 （2）机组启动系统及化学废液排放系统的工作内容：①机组运行过程中机组排水、含油废水、除盐系统、精处理系统的化学废液处理。
0205050000 | YS2-239 | 化学整套启动调试 化学净水、补给水及废液排放系统调试 机组容量 135MW | 台 | 3689.36 | 0 | 2250.31 | 28.57 | 1410.48 | 0 | 0 | 0 | 14.8047 |  | 工作内容：化学净水、补给水及废液排放系统调试包括化学净水、补给水，机组启动系统及化学废液排放系统调试。 （1）化学净水、补给水的工作内容：①净水及一、二级除盐水系统设备运行周期试验。②加药量、排泥周期、反冲洗强度调整。③再生工艺和酸碱耗量调整。④运行水质鉴定。 （2）机组启动系统及化学废液排放系统的工作内容：①机组运行过程中机组排水、含油废水、除盐系统、精处理系统的化学废液处理。
0205050000 | YS2-240 | 化学整套启动调试 化学净水、补给水及废液排放系统调试 机组容量 200MW | 台 | 3931.09 | 0 | 2456.78 | 29.26 | 1445.05 | 0 | 0 | 0 | 16.163 |  | 工作内容：化学净水、补给水及废液排放系统调试包括化学净水、补给水，机组启动系统及化学废液排放系统调试。 （1）化学净水、补给水的工作内容：①净水及一、二级除盐水系统设备运行周期试验。②加药量、排泥周期、反冲洗强度调整。③再生工艺和酸碱耗量调整。④运行水质鉴定。 （2）机组启动系统及化学废液排放系统的工作内容：①机组运行过程中机组排水、含油废水、除盐系统、精处理系统的化学废液处理。
0205050000 | YS2-241 | 化学整套启动调试 化学净水、补给水及废液排放系统调试 机组容量 300MW | 台 | 4555.68 | 0 | 2933.92 | 32.19 | 1589.57 | 0 | 0 | 0 | 19.3021 |  | 工作内容：化学净水、补给水及废液排放系统调试包括化学净水、补给水，机组启动系统及化学废液排放系统调试。 （1）化学净水、补给水的工作内容：①净水及一、二级除盐水系统设备运行周期试验。②加药量、排泥周期、反冲洗强度调整。③再生工艺和酸碱耗量调整。④运行水质鉴定。 （2）机组启动系统及化学废液排放系统的工作内容：①机组运行过程中机组排水、含油废水、除盐系统、精处理系统的化学废液处理。
0205050000 | YS2-242 | 化学整套启动调试 化学净水、补给水及废液排放系统调试 机组容量 600MW | 台 | 5497.11 | 0 | 3506.87 | 39.56 | 1950.68 | 0 | 0 | 0 | 23.0715 |  | 工作内容：化学净水、补给水及废液排放系统调试包括化学净水、补给水，机组启动系统及化学废液排放系统调试。 （1）化学净水、补给水的工作内容：①净水及一、二级除盐水系统设备运行周期试验。②加药量、排泥周期、反冲洗强度调整。③再生工艺和酸碱耗量调整。④运行水质鉴定。 （2）机组启动系统及化学废液排放系统的工作内容：①机组运行过程中机组排水、含油废水、除盐系统、精处理系统的化学废液处理。
0205050000 | YS2-243 | 化学整套启动调试 化学净水、补给水及废液排放系统调试 机组容量 1000MW | 台 | 6595.33 | 0 | 4214.15 | 47.28 | 2333.9 | 0 | 0 | 0 | 27.7247 |  | 工作内容：化学净水、补给水及废液排放系统调试包括化学净水、补给水，机组启动系统及化学废液排放系统调试。 （1）化学净水、补给水的工作内容：①净水及一、二级除盐水系统设备运行周期试验。②加药量、排泥周期、反冲洗强度调整。③再生工艺和酸碱耗量调整。④运行水质鉴定。 （2）机组启动系统及化学废液排放系统的工作内容：①机组运行过程中机组排水、含油废水、除盐系统、精处理系统的化学废液处理。
0205060000 | YS2-244 | 化学整套启动调试 化学168h（或72h+24h）满负荷连续试运行 机组容量 50MW | 台 | 1643.77 | 0 | 1643.77 | 0 | 0 | 0 | 0 | 0 | 10.8143 |  | 工作内容：①连续试运行值班。②分析及处理连续试运行中化学和公用系统出现的异常状态。③现场巡检。
0205060000 | YS2-245 | 化学整套启动调试 化学168h（或72h+24h）满负荷连续试运行 机组容量 135MW | 台 | 2630.63 | 0 | 2630.63 | 0 | 0 | 0 | 0 | 0 | 17.3068 |  | 工作内容：①连续试运行值班。②分析及处理连续试运行中化学和公用系统出现的异常状态。③现场巡检。
0205060000 | YS2-246 | 化学整套启动调试 化学168h（或72h+24h）满负荷连续试运行 机组容量 200MW | 台 | 3288.55 | 0 | 3288.55 | 0 | 0 | 0 | 0 | 0 | 21.6352 |  | 工作内容：①连续试运行值班。②分析及处理连续试运行中化学和公用系统出现的异常状态。③现场巡检。
0205060000 | YS2-247 | 化学整套启动调试 化学168h（或72h+24h）满负荷连续试运行 机组容量 300MW | 台 | 4932.32 | 0 | 4932.32 | 0 | 0 | 0 | 0 | 0 | 32.4495 |  | 工作内容：①连续试运行值班。②分析及处理连续试运行中化学和公用系统出现的异常状态。③现场巡检。
0205060000 | YS2-248 | 化学整套启动调试 化学168h（或72h+24h）满负荷连续试运行 机组容量 600MW | 台 | 6576.1 | 0 | 6576.1 | 0 | 0 | 0 | 0 | 0 | 43.2638 |  | 工作内容：①连续试运行值班。②分析及处理连续试运行中化学和公用系统出现的异常状态。③现场巡检。
0205060000 | YS2-249 | 化学整套启动调试 化学168h（或72h+24h）满负荷连续试运行 机组容量 1000MW | 台 | 7973.9 | 0 | 7973.9 | 0 | 0 | 0 | 0 | 0 | 52.4599 |  | 工作内容：①连续试运行值班。②分析及处理连续试运行中化学和公用系统出现的异常状态。③现场巡检。
0206000000 | YS2-250 | 脱硫整套启动调试 锅炉蒸发量 220t/h | 台 | 52049.21 | 0 | 24036.12 | 278.85 | 27734.24 | 0 | 0 | 0 | 158.1324 |  | 工作内容：脱硫整套启动调试包括启动前分系统检查及投运准备、SO₂ 吸收系统带浆液试运调试、烟气系统热态调试、石膏脱水及储运系统带负荷调试、脱硫废水系统带负荷调试、50%BMCR、75%BMCR、100%BMCR工况下脱硫装置运行参数热态调整和脱硫系统168h（或72h+24h）连续试运行。 （1）启动前分系统检查及投运准备的工作内容：①各相关系统的检查、确认与投入。②按相关方案启动脱硫装置。③热态运行下主要设备运行情况检查、检测。④工作备用设备的切换试验。 （2）SO₂ 吸收系统带浆液试运调试的工作内容：①石灰石粉及浆液品质检测。②循泵及氧化风系统热态试运及压力测试。③浆液pH计及密度仪准确性检验。④吸收塔系统相关设备的密闭性检查。⑤供浆系统出力检测及pH控制初步调整。 （3）烟气系统热态调试的工作内容：①烟气挡板门及其附属系统调试。②热态下烟气换热器及其附属系统调试。③热态下增压风机及其附属系统调试。④热态下CEMS系统参数准确性检测。⑤热态下烟气系统连锁、保护、顺序控制、自动功能的检查和调试。 （4）石膏脱水及储运系统带负荷调试的工作内容：①皮带机首次带料及真空度检验。②石膏旋流站热态调试及底流浓度测定。③石膏脱水皮带机热态调整。④石膏输送皮带机带负荷调试。⑤石膏品质检验。 （5）脱硫废水系统带负荷调试的工作内容：①废水系统热态加药调整试验。②废水处理效果测试。 （6）50%BMCR、75%BMCR、100%BMCR工况下脱硫装置运行参数热态调整的工作内容：①浆液制备系统浆液浓度及制浆量调整。②吸收塔系统石膏密度调整、除雾器冲洗水调整。③增压风机系统负压控制调整，系统冷却水量调节。④脱水系统脱水能力调整。⑤废水系统不同废水量调整。⑥不同负荷下系统水平衡调整。⑦废水及石膏化学分析检验。 （7）脱硫系统168h（或72h +24h）连续试运行的工作内容：①连续试运行值班。②分析及处理连续试运行中脱硫系统出现的异常状态。③现场巡检。
0206000000 | YS2-251 | 脱硫整套启动调试 锅炉蒸发量 440t/h | 台 | 56176.65 | 0 | 28163.56 | 278.85 | 27734.24 | 0 | 0 | 0 | 185.2866 |  | 工作内容：脱硫整套启动调试包括启动前分系统检查及投运准备、SO₂ 吸收系统带浆液试运调试、烟气系统热态调试、石膏脱水及储运系统带负荷调试、脱硫废水系统带负荷调试、50%BMCR、75%BMCR、100%BMCR工况下脱硫装置运行参数热态调整和脱硫系统168h（或72h+24h）连续试运行。 （1）启动前分系统检查及投运准备的工作内容：①各相关系统的检查、确认与投入。②按相关方案启动脱硫装置。③热态运行下主要设备运行情况检查、检测。④工作备用设备的切换试验。 （2）SO₂ 吸收系统带浆液试运调试的工作内容：①石灰石粉及浆液品质检测。②循泵及氧化风系统热态试运及压力测试。③浆液pH计及密度仪准确性检验。④吸收塔系统相关设备的密闭性检查。⑤供浆系统出力检测及pH控制初步调整。 （3）烟气系统热态调试的工作内容：①烟气挡板门及其附属系统调试。②热态下烟气换热器及其附属系统调试。③热态下增压风机及其附属系统调试。④热态下CEMS系统参数准确性检测。⑤热态下烟气系统连锁、保护、顺序控制、自动功能的检查和调试。 （4）石膏脱水及储运系统带负荷调试的工作内容：①皮带机首次带料及真空度检验。②石膏旋流站热态调试及底流浓度测定。③石膏脱水皮带机热态调整。④石膏输送皮带机带负荷调试。⑤石膏品质检验。 （5）脱硫废水系统带负荷调试的工作内容：①废水系统热态加药调整试验。②废水处理效果测试。 （6）50%BMCR、75%BMCR、100%BMCR工况下脱硫装置运行参数热态调整的工作内容：①浆液制备系统浆液浓度及制浆量调整。②吸收塔系统石膏密度调整、除雾器冲洗水调整。③增压风机系统负压控制调整，系统冷却水量调节。④脱水系统脱水能力调整。⑤废水系统不同废水量调整。⑥不同负荷下系统水平衡调整。⑦废水及石膏化学分析检验。 （7）脱硫系统168h（或72h +24h）连续试运行的工作内容：①连续试运行值班。②分析及处理连续试运行中脱硫系统出现的异常状态。③现场巡检。
0206000000 | YS2-252 | 脱硫整套启动调试 锅炉蒸发量 670t/h | 台 | 60562.69 | 0 | 32549.6 | 278.85 | 27734.24 | 0 | 0 | 0 | 214.1421 |  | 工作内容：脱硫整套启动调试包括启动前分系统检查及投运准备、SO₂ 吸收系统带浆液试运调试、烟气系统热态调试、石膏脱水及储运系统带负荷调试、脱硫废水系统带负荷调试、50%BMCR、75%BMCR、100%BMCR工况下脱硫装置运行参数热态调整和脱硫系统168h（或72h+24h）连续试运行。 （1）启动前分系统检查及投运准备的工作内容：①各相关系统的检查、确认与投入。②按相关方案启动脱硫装置。③热态运行下主要设备运行情况检查、检测。④工作备用设备的切换试验。 （2）SO₂ 吸收系统带浆液试运调试的工作内容：①石灰石粉及浆液品质检测。②循泵及氧化风系统热态试运及压力测试。③浆液pH计及密度仪准确性检验。④吸收塔系统相关设备的密闭性检查。⑤供浆系统出力检测及pH控制初步调整。 （3）烟气系统热态调试的工作内容：①烟气挡板门及其附属系统调试。②热态下烟气换热器及其附属系统调试。③热态下增压风机及其附属系统调试。④热态下CEMS系统参数准确性检测。⑤热态下烟气系统连锁、保护、顺序控制、自动功能的检查和调试。 （4）石膏脱水及储运系统带负荷调试的工作内容：①皮带机首次带料及真空度检验。②石膏旋流站热态调试及底流浓度测定。③石膏脱水皮带机热态调整。④石膏输送皮带机带负荷调试。⑤石膏品质检验。 （5）脱硫废水系统带负荷调试的工作内容：①废水系统热态加药调整试验。②废水处理效果测试。 （6）50%BMCR、75%BMCR、100%BMCR工况下脱硫装置运行参数热态调整的工作内容：①浆液制备系统浆液浓度及制浆量调整。②吸收塔系统石膏密度调整、除雾器冲洗水调整。③增压风机系统负压控制调整，系统冷却水量调节。④脱水系统脱水能力调整。⑤废水系统不同废水量调整。⑥不同负荷下系统水平衡调整。⑦废水及石膏化学分析检验。 （7）脱硫系统168h（或72h +24h）连续试运行的工作内容：①连续试运行值班。②分析及处理连续试运行中脱硫系统出现的异常状态。③现场巡检。
0206000000 | YS2-253 | 脱硫整套启动调试 锅炉蒸发量 1025t/h | 台 | 62768.09 | 0 | 34708.04 | 296.17 | 27763.88 | 0 | 0 | 0 | 228.3424 |  | 工作内容：脱硫整套启动调试包括启动前分系统检查及投运准备、SO₂ 吸收系统带浆液试运调试、烟气系统热态调试、石膏脱水及储运系统带负荷调试、脱硫废水系统带负荷调试、50%BMCR、75%BMCR、100%BMCR工况下脱硫装置运行参数热态调整和脱硫系统168h（或72h+24h）连续试运行。 （1）启动前分系统检查及投运准备的工作内容：①各相关系统的检查、确认与投入。②按相关方案启动脱硫装置。③热态运行下主要设备运行情况检查、检测。④工作备用设备的切换试验。 （2）SO₂ 吸收系统带浆液试运调试的工作内容：①石灰石粉及浆液品质检测。②循泵及氧化风系统热态试运及压力测试。③浆液pH计及密度仪准确性检验。④吸收塔系统相关设备的密闭性检查。⑤供浆系统出力检测及pH控制初步调整。 （3）烟气系统热态调试的工作内容：①烟气挡板门及其附属系统调试。②热态下烟气换热器及其附属系统调试。③热态下增压风机及其附属系统调试。④热态下CEMS系统参数准确性检测。⑤热态下烟气系统连锁、保护、顺序控制、自动功能的检查和调试。 （4）石膏脱水及储运系统带负荷调试的工作内容：①皮带机首次带料及真空度检验。②石膏旋流站热态调试及底流浓度测定。③石膏脱水皮带机热态调整。④石膏输送皮带机带负荷调试。⑤石膏品质检验。 （5）脱硫废水系统带负荷调试的工作内容：①废水系统热态加药调整试验。②废水处理效果测试。 （6）50%BMCR、75%BMCR、100%BMCR工况下脱硫装置运行参数热态调整的工作内容：①浆液制备系统浆液浓度及制浆量调整。②吸收塔系统石膏密度调整、除雾器冲洗水调整。③增压风机系统负压控制调整，系统冷却水量调节。④脱水系统脱水能力调整。⑤废水系统不同废水量调整。⑥不同负荷下系统水平衡调整。⑦废水及石膏化学分析检验。 （7）脱硫系统168h（或72h +24h）连续试运行的工作内容：①连续试运行值班。②分析及处理连续试运行中脱硫系统出现的异常状态。③现场巡检。
0206000000 | YS2-254 | 脱硫整套启动调试 锅炉蒸发量 2008t/h | 台 | 64880.64 | 0 | 36775.61 | 296.17 | 27808.86 | 0 | 0 | 0 | 241.9448 |  | 工作内容：脱硫整套启动调试包括启动前分系统检查及投运准备、SO₂ 吸收系统带浆液试运调试、烟气系统热态调试、石膏脱水及储运系统带负荷调试、脱硫废水系统带负荷调试、50%BMCR、75%BMCR、100%BMCR工况下脱硫装置运行参数热态调整和脱硫系统168h（或72h+24h）连续试运行。 （1）启动前分系统检查及投运准备的工作内容：①各相关系统的检查、确认与投入。②按相关方案启动脱硫装置。③热态运行下主要设备运行情况检查、检测。④工作备用设备的切换试验。 （2）SO₂ 吸收系统带浆液试运调试的工作内容：①石灰石粉及浆液品质检测。②循泵及氧化风系统热态试运及压力测试。③浆液pH计及密度仪准确性检验。④吸收塔系统相关设备的密闭性检查。⑤供浆系统出力检测及pH控制初步调整。 （3）烟气系统热态调试的工作内容：①烟气挡板门及其附属系统调试。②热态下烟气换热器及其附属系统调试。③热态下增压风机及其附属系统调试。④热态下CEMS系统参数准确性检测。⑤热态下烟气系统连锁、保护、顺序控制、自动功能的检查和调试。 （4）石膏脱水及储运系统带负荷调试的工作内容：①皮带机首次带料及真空度检验。②石膏旋流站热态调试及底流浓度测定。③石膏脱水皮带机热态调整。④石膏输送皮带机带负荷调试。⑤石膏品质检验。 （5）脱硫废水系统带负荷调试的工作内容：①废水系统热态加药调整试验。②废水处理效果测试。 （6）50%BMCR、75%BMCR、100%BMCR工况下脱硫装置运行参数热态调整的工作内容：①浆液制备系统浆液浓度及制浆量调整。②吸收塔系统石膏密度调整、除雾器冲洗水调整。③增压风机系统负压控制调整，系统冷却水量调节。④脱水系统脱水能力调整。⑤废水系统不同废水量调整。⑥不同负荷下系统水平衡调整。⑦废水及石膏化学分析检验。 （7）脱硫系统168h（或72h +24h）连续试运行的工作内容：①连续试运行值班。②分析及处理连续试运行中脱硫系统出现的异常状态。③现场巡检。
0206000000 | YS2-255 | 脱硫整套启动调试 锅炉蒸发量 3033t/h | 台 | 66948.2 | 0 | 38843.17 | 296.17 | 27808.86 | 0 | 0 | 0 | 255.5472 |  | 工作内容：脱硫整套启动调试包括启动前分系统检查及投运准备、SO₂ 吸收系统带浆液试运调试、烟气系统热态调试、石膏脱水及储运系统带负荷调试、脱硫废水系统带负荷调试、50%BMCR、75%BMCR、100%BMCR工况下脱硫装置运行参数热态调整和脱硫系统168h（或72h+24h）连续试运行。 （1）启动前分系统检查及投运准备的工作内容：①各相关系统的检查、确认与投入。②按相关方案启动脱硫装置。③热态运行下主要设备运行情况检查、检测。④工作备用设备的切换试验。 （2）SO₂ 吸收系统带浆液试运调试的工作内容：①石灰石粉及浆液品质检测。②循泵及氧化风系统热态试运及压力测试。③浆液pH计及密度仪准确性检验。④吸收塔系统相关设备的密闭性检查。⑤供浆系统出力检测及pH控制初步调整。 （3）烟气系统热态调试的工作内容：①烟气挡板门及其附属系统调试。②热态下烟气换热器及其附属系统调试。③热态下增压风机及其附属系统调试。④热态下CEMS系统参数准确性检测。⑤热态下烟气系统连锁、保护、顺序控制、自动功能的检查和调试。 （4）石膏脱水及储运系统带负荷调试的工作内容：①皮带机首次带料及真空度检验。②石膏旋流站热态调试及底流浓度测定。③石膏脱水皮带机热态调整。④石膏输送皮带机带负荷调试。⑤石膏品质检验。 （5）脱硫废水系统带负荷调试的工作内容：①废水系统热态加药调整试验。②废水处理效果测试。 （6）50%BMCR、75%BMCR、100%BMCR工况下脱硫装置运行参数热态调整的工作内容：①浆液制备系统浆液浓度及制浆量调整。②吸收塔系统石膏密度调整、除雾器冲洗水调整。③增压风机系统负压控制调整，系统冷却水量调节。④脱水系统脱水能力调整。⑤废水系统不同废水量调整。⑥不同负荷下系统水平衡调整。⑦废水及石膏化学分析检验。 （7）脱硫系统168h（或72h +24h）连续试运行的工作内容：①连续试运行值班。②分析及处理连续试运行中脱硫系统出现的异常状态。③现场巡检。
0207000000 | YS2-256 | 脱硝整套启动调试 锅炉蒸发量 220t/h | 台 | 31670.96 | 0 | 16869.36 | 415.87 | 14385.73 | 0 | 0 | 0 | 110.9826 |  | 工作内容：脱硝整套启动调试包括SCR系统整套启动前检查、SCR系统的整套启动调试和脱硝系统168h（或72h+24h）连续试运行。 （1）SCR系统整套启动前检查的工作内容：①系统设备及标识牌检查。②脱硝压缩空气、喷淋系统等辅助系统检查。③SCR反应器系统的检查。④喷氨系统检查。 （2）SCR系统整套启动调试的工作内容：①氨气制备调试。②SCR反应器投运启动准备。③SCR反应器投入及退出试验。④SCR系统首次喷氨试验。⑤喷氨格栅调试。⑥吹灰器热态调试。⑦NH₂/NOx摩尔比变化试验。⑧负荷波动测试。⑨系统中各主要控制点的热态调整。 （3）脱硝系统168h（或72h+24h）连续试运行的工作内容：①连续试运行值班。②分析及处理连续试运行中脱硝系统出现的异常状态。③现场巡检。
0207000000 | YS2-257 | 脱硝整套启动调试 锅炉蒸发量 440t/h | 台 | 32794.27 | 0 | 17992.67 | 415.87 | 14385.73 | 0 | 0 | 0 | 118.3728 |  | 工作内容：脱硝整套启动调试包括SCR系统整套启动前检查、SCR系统的整套启动调试和脱硝系统168h（或72h+24h）连续试运行。 （1）SCR系统整套启动前检查的工作内容：①系统设备及标识牌检查。②脱硝压缩空气、喷淋系统等辅助系统检查。③SCR反应器系统的检查。④喷氨系统检查。 （2）SCR系统整套启动调试的工作内容：①氨气制备调试。②SCR反应器投运启动准备。③SCR反应器投入及退出试验。④SCR系统首次喷氨试验。⑤喷氨格栅调试。⑥吹灰器热态调试。⑦NH?/NOx摩尔比变化试验。⑧负荷波动测试。⑨系统中各主要控制点的热态调整。 （3）脱硝系统168h（或72h+24h）连续试运行的工作内容：①连续试运行值班。②分析及处理连续试运行中脱硝系统出现的异常状态。③现场巡检。
0207000000 | YS2-258 | 脱硝整套启动调试 锅炉蒸发量 670t/h | 台 | 33950.04 | 0 | 19148.44 | 415.87 | 14385.73 | 0 | 0 | 0 | 125.9766 |  | 工作内容：脱硝整套启动调试包括SCR系统整套启动前检查、SCR系统的整套启动调试和脱硝系统168h（或72h+24h）连续试运行。 （1）SCR系统整套启动前检查的工作内容：①系统设备及标识牌检查。②脱硝压缩空气、喷淋系统等辅助系统检查。③SCR反应器系统的检查。④喷氨系统检查。 （2）SCR系统整套启动调试的工作内容：①氨气制备调试。②SCR反应器投运启动准备。③SCR反应器投入及退出试验。④SCR系统首次喷氨试验。⑤喷氨格栅调试。⑥吹灰器热态调试。⑦NH?/NOx摩尔比变化试验。⑧负荷波动测试。⑨系统中各主要控制点的热态调整。 （3）脱硝系统168h（或72h+24h）连续试运行的工作内容：①连续试运行值班。②分析及处理连续试运行中脱硝系统出现的异常状态。③现场巡检。
0207000000 | YS2-259 | 脱硝整套启动调试 锅炉蒸发量 1025t/h | 台 | 36263.59 | 0 | 21461.99 | 415.87 | 14385.73 | 0 | 0 | 0 | 141.1973 |  | 工作内容：脱硝整套启动调试包括SCR系统整套启动前检查、SCR系统的整套启动调试和脱硝系统168h（或72h+24h）连续试运行。 （1）SCR系统整套启动前检查的工作内容：①系统设备及标识牌检查。②脱硝压缩空气、喷淋系统等辅助系统检查。③SCR反应器系统的检查。④喷氨系统检查。 （2）SCR系统整套启动调试的工作内容：①氨气制备调试。②SCR反应器投运启动准备。③SCR反应器投入及退出试验。④SCR系统首次喷氨试验。⑤喷氨格栅调试。⑥吹灰器热态调试。⑦NH?/NOx摩尔比变化试验。⑧负荷波动测试。⑨系统中各主要控制点的热态调整。 （3）脱硝系统168h（或72h+24h）连续试运行的工作内容：①连续试运行值班。②分析及处理连续试运行中脱硝系统出现的异常状态。③现场巡检。
0207000000 | YS2-260 | 脱硝整套启动调试 锅炉蒸发量 2008t/h | 台 | 37419.37 | 0 | 22617.77 | 415.87 | 14385.73 | 0 | 0 | 0 | 148.8011 |  | 工作内容：脱硝整套启动调试包括SCR系统整套启动前检查、SCR系统的整套启动调试和脱硝系统168h（或72h+24h）连续试运行。 （1）SCR系统整套启动前检查的工作内容：①系统设备及标识牌检查。②脱硝压缩空气、喷淋系统等辅助系统检查。③SCR反应器系统的检查。④喷氨系统检查。 （2）SCR系统整套启动调试的工作内容：①氨气制备调试。②SCR反应器投运启动准备。③SCR反应器投入及退出试验。④SCR系统首次喷氨试验。⑤喷氨格栅调试。⑥吹灰器热态调试。⑦NH?/NOx摩尔比变化试验。⑧负荷波动测试。⑨系统中各主要控制点的热态调整。 （3）脱硝系统168h（或72h+24h）连续试运行的工作内容：①连续试运行值班。②分析及处理连续试运行中脱硝系统出现的异常状态。③现场巡检。
0207000000 | YS2-261 | 脱硝整套启动调试 锅炉蒸发量 3033t/h | 台 | 39732.91 | 0 | 24931.31 | 415.87 | 14385.73 | 0 | 0 | 0 | 164.0218 |  | 工作内容：脱硝整套启动调试包括SCR系统整套启动前检查、SCR系统的整套启动调试和脱硝系统168h（或72h+24h）连续试运行。 （1）SCR系统整套启动前检查的工作内容：①系统设备及标识牌检查。②脱硝压缩空气、喷淋系统等辅助系统检查。③SCR反应器系统的检查。④喷氨系统检查。 （2）SCR系统整套启动调试的工作内容：①氨气制备调试。②SCR反应器投运启动准备。③SCR反应器投入及退出试验。④SCR系统首次喷氨试验。⑤喷氨格栅调试。⑥吹灰器热态调试。⑦NH?/NOx摩尔比变化试验。⑧负荷波动测试。⑨系统中各主要控制点的热态调整。 （3）脱硝系统168h（或72h+24h）连续试运行的工作内容：①连续试运行值班。②分析及处理连续试运行中脱硝系统出现的异常状态。③现场巡检。
0301010000 | YS3-1 | 锅炉特殊调试项目 单侧辅机运行调整 锅炉蒸发量 220t/h | 台 | 5993.78 | 0 | 3699.5 | 0 | 2294.28 | 0 | 0 | 0 | 24.3388 |  | 工作内容：①单侧辅机运行调整。②参数记录及调整优化。
0301010000 | YS3-2 | 锅炉特殊调试项目 单侧辅机运行调整 锅炉蒸发量 440t/h | 台 | 7545.59 | 0 | 4456.18 | 0 | 3089.41 | 0 | 0 | 0 | 29.317 |  | 工作内容：①单侧辅机运行调整。②参数记录及调整优化。
0301010000 | YS3-3 | 锅炉特殊调试项目 单侧辅机运行调整 锅炉蒸发量 670t/h | 台 | 9045.69 | 0 | 5048.89 | 0 | 3996.8 | 0 | 0 | 0 | 33.2164 |  | 工作内容：①单侧辅机运行调整。②参数记录及调整优化。
0301010000 | YS3-4 | 锅炉特殊调试项目 单侧辅机运行调整 锅炉蒸发量 1025t/h | 台 | 16346.04 | 0 | 12177.21 | 0 | 4168.83 | 0 | 0 | 0 | 80.1132 |  | 工作内容：①单侧辅机运行调整。②参数记录及调整优化。
0301010000 | YS3-5 | 锅炉特殊调试项目 单侧辅机运行调整 锅炉蒸发量 2008t/h | 台 | 18924.54 | 0 | 14482.83 | 0 | 4441.71 | 0 | 0 | 0 | 95.2818 |  | 工作内容：①单侧辅机运行调整。②参数记录及调整优化。
0301010000 | YS3-6 | 锅炉特殊调试项目 单侧辅机运行调整 锅炉蒸发量 3033t/h | 台 | 23720.45 | 0 | 18705.9 | 0 | 5014.55 | 0 | 0 | 0 | 123.0651 |  | 工作内容：①单侧辅机运行调整。②参数记录及调整优化。
0301020000 | YS3-7 | 锅炉特殊调试项目 冷炉空气动力场试验 锅炉蒸发量 220t/h | 台 | 16441.8 | 0 | 14825.34 | 245.75 | 1370.71 | 0 | 0 | 0 | 97.5351 |  | 工作内容：①炉内网面布置。②毕托管校核与安装。③风压计安装、胶皮管连接。④燃烧器角度、水平校核与摆动试验。⑤各风机投运与总风压调整。⑥炉内动力场测量。⑦测量贴壁风速，一、二、三次风机及其他风的出口风速。⑧测量切圆大小及位置。⑨测量炉膛出口沿宽度方向的气流分布。⑩不同工况下空气动力场试验，燃烧风、辅助风风门或燃烧器一、二次风门特性试验。
0301020000 | YS3-8 | 锅炉特殊调试项目 冷炉空气动力场试验 锅炉蒸发量 440t/h | 台 | 20193.58 | 0 | 18209.8 | 285.99 | 1697.79 | 0 | 0 | 0 | 119.8013 |  | 工作内容：①炉内网面布置。②毕托管校核与安装。③风压计安装、胶皮管连接。④燃烧器角度、水平校核与摆动试验。⑤各风机投运与总风压调整。⑥炉内动力场测量。⑦测量贴壁风速，一、二、三次风机及其他风的出口风速。⑧测量切圆大小及位置。⑨测量炉膛出口沿宽度方向的气流分布。⑩不同工况下空气动力场试验，燃烧风、辅助风风门或燃烧器一、二次风门特性试验。
0301020000 | YS3-9 | 锅炉特殊调试项目 冷炉空气动力场试验 锅炉蒸发量 670t/h | 台 | 22899.46 | 0 | 20424.92 | 320.41 | 2154.13 | 0 | 0 | 0 | 134.3745 |  | 工作内容：①炉内网面布置。②毕托管校核与安装。③风压计安装、胶皮管连接。④燃烧器角度、水平校核与摆动试验。⑤各风机投运与总风压调整。⑥炉内动力场测量。⑦测量贴壁风速，一、二、三次风机及其他风的出口风速。⑧测量切圆大小及位置。⑨测量炉膛出口沿宽度方向的气流分布。⑩不同工况下空气动力场试验，燃烧风、辅助风风门或燃烧器一、二次风门特性试验。
0301020000 | YS3-10 | 锅炉特殊调试项目 冷炉空气动力场试验 锅炉蒸发量 1025t/h | 台 | 32464.99 | 0 | 29742.66 | 326.23 | 2396.1 | 0 | 0 | 0 | 195.6754 |  | 工作内容：①炉内网面布置。②毕托管校核与安装。③风压计安装、胶皮管连接。④燃烧器角度、水平校核与摆动试验。⑤各风机投运与总风压调整。⑥炉内动力场测量。⑦测量贴壁风速，一、二、三次风机及其他风的出口风速。⑧测量切圆大小及位置。⑨测量炉膛出口沿宽度方向的气流分布。⑩不同工况下空气动力场试验，燃烧风、辅助风风门或燃烧器一、二次风门特性试验。
0301020000 | YS3-11 | 锅炉特殊调试项目 冷炉空气动力场试验 锅炉蒸发量 2008t/h | 台 | 37421.39 | 0 | 34461.96 | 343.19 | 2616.24 | 0 | 0 | 0 | 226.7234 |  | 工作内容：①炉内网面布置。②毕托管校核与安装。③风压计安装、胶皮管连接。④燃烧器角度、水平校核与摆动试验。⑤各风机投运与总风压调整。⑥炉内动力场测量。⑦测量贴壁风速，一、二、三次风机及其他风的出口风速。⑧测量切圆大小及位置。⑨测量炉膛出口沿宽度方向的气流分布。⑩不同工况下空气动力场试验，燃烧风、辅助风风门或燃烧器一、二次风门特性试验。
0301020000 | YS3-12 | 锅炉特殊调试项目 冷炉空气动力场试验 锅炉蒸发量 3033t/h | 台 | 45130.82 | 0 | 41992.89 | 343.19 | 2794.74 | 0 | 0 | 0 | 276.269 |  | 工作内容：①炉内网面布置。②毕托管校核与安装。③风压计安装、胶皮管连接。④燃烧器角度、水平校核与摆动试验。⑤各风机投运与总风压调整。⑥炉内动力场测量。⑦测量贴壁风速，一、二、三次风机及其他风的出口风速。⑧测量切圆大小及位置。⑨测量炉膛出口沿宽度方向的气流分布。⑩不同工况下空气动力场试验，燃烧风、辅助风风门或燃烧器一、二次风门特性试验。
0302010000 | YS3-13 | 汽机特殊调试项目 供热系统调试 机组容量 50MW | 台 | 25679.26 | 0 | 19851.79 | 3.94 | 5823.53 | 0 | 0 | 0 | 130.6039 |  | 工作内容：①热网供热减温减压装置投运及调整。②热网管道、蒸发站管道、加热站管道冲洗及阀门调整。③热工信号及联锁保护校验。④配合安全门热态检验。⑤热网回水、处理系统投运及调整。⑥系统投停及动态调整。
0302010000 | YS3-14 | 汽机特殊调试项目 供热系统调试 机组容量 135MW | 台 | 33011.71 | 0 | 25681.08 | 5.05 | 7325.58 | 0 | 0 | 0 | 168.9545 |  | 工作内容：①热网供热减温减压装置投运及调整。②热网管道、蒸发站管道、加热站管道冲洗及阀门调整。③热工信号及联锁保护校验。④配合安全门热态检验。⑤热网回水、处理系统投运及调整。⑥系统投停及动态调整。
0302010000 | YS3-15 | 汽机特殊调试项目 供热系统调试 机组容量 200MW | 台 | 40690.22 | 0 | 31257.49 | 6.19 | 9426.54 | 0 | 0 | 0 | 205.6414 |  | 工作内容：①热网供热减温减压装置投运及调整。②热网管道、蒸发站管道、加热站管道冲洗及阀门调整。③热工信号及联锁保护校验。④配合安全门热态检验。⑤热网回水、处理系统投运及调整。⑥系统投停及动态调整。
0302010000 | YS3-16 | 汽机特殊调试项目 供热系统调试 机组容量 300MW | 台 | 51886.01 | 0 | 39684.81 | 7.86 | 12193.34 | 0 | 0 | 0 | 261.0843 |  | 工作内容：①热网供热减温减压装置投运及调整。②热网管道、蒸发站管道、加热站管道冲洗及阀门调整。③热工信号及联锁保护校验。④配合安全门热态检验。⑤热网回水、处理系统投运及调整。⑥系统投停及动态调整。
0302010000 | YS3-17 | 汽机特殊调试项目 供热系统调试 机组容量 600MW | 台 | 69947.23 | 0 | 56603.69 | 8.72 | 13334.82 | 0 | 0 | 0 | 372.3927 |  | 工作内容：①热网供热减温减压装置投运及调整。②热网管道、蒸发站管道、加热站管道冲洗及阀门调整。③热工信号及联锁保护校验。④配合安全门热态检验。⑤热网回水、处理系统投运及调整。⑥系统投停及动态调整。
0302010000 | YS3-18 | 汽机特殊调试项目 供热系统调试 机组容量 1000MW | 台 | 87207.41 | 0 | 70631.13 | 10.86 | 16565.42 | 0 | 0 | 0 | 464.6785 |  | 工作内容：①热网供热减温减压装置投运及调整。②热网管道、蒸发站管道、加热站管道冲洗及阀门调整。③热工信号及联锁保护校验。④配合安全门热态检验。⑤热网回水、处理系统投运及调整。⑥系统投停及动态调整。
0302020000 | YS3-19 | 汽机特殊调试项目 发电机定子绕组端部固有振动频率测试及模态分析 机组容量 200MW以下 | 台 | 20152.05 | 0 | 5653.46 | 0 | 14498.59 | 0 | 0 | 0 | 37.1938 |  | 工作内容：①试验准备工作检查及调整。②定子绕组端部固有振动频率测试及模态分析。③试验情况分析与总结。
0302020000 | YS3-20 | 汽机特殊调试项目 发电机定子绕组端部固有振动频率测试及模态分析 机组容量 300MW | 台 | 23622.16 | 0 | 6707.5 | 0 | 16914.66 | 0 | 0 | 0 | 44.1283 |  | 工作内容：①试验准备工作检查及调整。②定子绕组端部固有振动频率测试及模态分析。③试验情况分析与总结。
0302020000 | YS3-21 | 汽机特殊调试项目 发电机定子绕组端部固有振动频率测试及模态分析 机组容量 600MW及以上 | 台 | 26900.51 | 0 | 7569.87 | 0 | 19330.64 | 0 | 0 | 0 | 49.8018 |  | 工作内容：①试验准备工作检查及调整。②定子绕组端部固有振动频率测试及模态分析。③试验情况分析与总结。
0302030000 | YS3-22 | 汽机特殊调试项目 发电机定子绕组及引出线水测量试验 机组容量 200MW以下 | 台 | 17119.45 | 0 | 7290.32 | 3.98 | 9825.15 | 0 | 0 | 0 | 47.9626 |  | 工作内容：①试验准备工作检查及调整。②流量测量。③试验情况分析与总结。
0302030000 | YS3-23 | 汽机特殊调试项目 发电机定子绕组及引出线水测量试验 机组容量 300MW | 台 | 19706.62 | 0 | 8279.15 | 4.65 | 11422.82 | 0 | 0 | 0 | 54.4681 |  | 工作内容：①试验准备工作检查及调整。②流量测量。③试验情况分析与总结。
0302030000 | YS3-24 | 汽机特殊调试项目 发电机定子绕组及引出线水测量试验 机组容量 600MW及以上 | 台 | 22463 | 0 | 9388.51 | 5.32 | 13069.17 | 0 | 0 | 0 | 61.7665 |  | 工作内容：①试验准备工作检查及调整。②流量测量。③试验情况分析与总结。
0302040000 | YS3-25 | 汽机特殊调试项目 发电机转子通风试验 机组容量 200MW以下 | 台 | 30198.71 | 0 | 12860.11 | 7.02 | 17331.58 | 0 | 0 | 0 | 84.606 |  | 工作内容：①试验准备工作检查及调整。②数据测量。③试验情况分析与总结。
0302040000 | YS3-26 | 汽机特殊调试项目 发电机转子通风试验 机组容量 300MW | 台 | 34737.5 | 0 | 14593.93 | 8.2 | 20135.37 | 0 | 0 | 0 | 96.0127 |  | 工作内容：①试验准备工作检查及调整。②数据测量。③试验情况分析与总结。
0302040000 | YS3-27 | 汽机特殊调试项目 发电机转子通风试验 机组容量 600MW及以上 | 台 | 39980.58 | 0 | 16710.04 | 9.48 | 23261.06 | 0 | 0 | 0 | 109.9345 |  | 工作内容：①试验准备工作检查及调整。②数据测量。③试验情况分析与总结。
0303010100 | YS3-28 | 电气特殊调试项目 发电机试验 发电机直流耐压试验 机组容量 200MW以下 | 台 | 12834.89 | 0 | 4978.76 | 1238.43 | 6617.7 | 0 | 0 | 0 | 32.755 |  | 工作内容：①发电机直流耐压试验。②包括现场试验方案的编写、现场试验设备的组装与拆卸、现场试验的实施及试验所需的安全围闭。
0303010100 | YS3-29 | 电气特殊调试项目 发电机试验 发电机直流耐压试验 机组容量 300MW | 台 | 16571.29 | 0 | 5808.54 | 1663.41 | 9099.34 | 0 | 0 | 0 | 38.2141 |  | 工作内容：①发电机直流耐压试验。②包括现场试验方案的编写、现场试验设备的组装与拆卸、现场试验的实施及试验所需的安全围闭。
0303010100 | YS3-30 | 电气特殊调试项目 发电机试验 发电机直流耐压试验 机组容量 600MW | 台 | 20307.7 | 0 | 6638.34 | 2088.38 | 11580.98 | 0 | 0 | 0 | 43.6733 |  | 工作内容：①发电机直流耐压试验。②包括现场试验方案的编写、现场试验设备的组装与拆卸、现场试验的实施及试验所需的安全围闭。
0303010100 | YS3-31 | 电气特殊调试项目 发电机试验 发电机直流耐压试验 机组容量 1000MW | 台 | 24906.24 | 0 | 8297.92 | 2545.7 | 14062.62 | 0 | 0 | 0 | 54.5916 |  | 工作内容：①发电机直流耐压试验。②包括现场试验方案的编写、现场试验设备的组装与拆卸、现场试验的实施及试验所需的安全围闭。
0303010200 | YS3-32 | 电气特殊调试项目 发电机试验 发电机交流耐压试验 机组容量 200MW以下 | 台 | 13532.79 | 0 | 4978.76 | 1238.43 | 7315.6 | 0 | 0 | 0 | 32.755 |  | 工作内容：①发电机交流耐压试验。②包括现场试验方案的编写、现场试验设备的组装与拆卸、现场试验的实施及试验所需的安全围闭。
0303010200 | YS3-33 | 电气特殊调试项目 发电机试验 发电机交流耐压试验 机组容量 300MW | 台 | 17530.9 | 0 | 5808.54 | 1663.41 | 10058.95 | 0 | 0 | 0 | 38.2141 |  | 工作内容：①发电机交流耐压试验。②包括现场试验方案的编写、现场试验设备的组装与拆卸、现场试验的实施及试验所需的安全围闭。
0303010200 | YS3-34 | 电气特殊调试项目 发电机试验 发电机交流耐压试验 机组容量 600MW | 台 | 21529.02 | 0 | 6638.34 | 2088.38 | 12802.3 | 0 | 0 | 0 | 43.6733 |  | 工作内容：①发电机交流耐压试验。②包括现场试验方案的编写、现场试验设备的组装与拆卸、现场试验的实施及试验所需的安全围闭。
0303010200 | YS3-35 | 电气特殊调试项目 发电机试验 发电机交流耐压试验 机组容量 1000M | 台 | 26389.27 | 0 | 8297.92 | 2545.7 | 15545.65 | 0 | 0 | 0 | 54.5916 |  | 工作内容：①发电机交流耐压试验。②包括现场试验方案的编写、现场试验设备的组装与拆卸、现场试验的实施及试验所需的安全围闭。
0303010300 | YS3-36 | 电气特殊调试项目 发电机试验 发电机定子绕组施加直流电源测量端部手包绝缘 机组容量 200MW以下 | 台 | 17115.16 | 0 | 4978.76 | 1368.38 | 10768.02 | 0 | 0 | 0 | 32.755 |  | 工作内容：①发电机定子绕组端部手包绝缘施加直流电压测量。②包括现场试验方案的编写、现场试验设备的组装与拆卸、现场试验的实施及试验所需的安全围闭。
0303010300 | YS3-37 | 电气特殊调试项目 发电机试验 发电机定子绕组施加直流电源测量端部手包绝缘 机组容量 300MW | 台 | 21056.49 | 0 | 5808.54 | 1787.93 | 13460.02 | 0 | 0 | 0 | 38.2141 |  | 工作内容：①发电机定子绕组端部手包绝缘施加直流电压测量。②包括现场试验方案的编写、现场试验设备的组装与拆卸、现场试验的实施及试验所需的安全围闭。
0303010300 | YS3-38 | 电气特殊调试项目 发电机试验 发电机定子绕组施加直流电源测量端部手包绝缘 机组容量 600MW | 台 | 24251.02 | 0 | 6638.34 | 2357.99 | 15254.69 | 0 | 0 | 0 | 43.6733 |  | 工作内容：①发电机定子绕组端部手包绝缘施加直流电压测量。②包括现场试验方案的编写、现场试验设备的组装与拆卸、现场试验的实施及试验所需的安全围闭。
0303010300 | YS3-39 | 电气特殊调试项目 发电机试验 发电机定子绕组施加直流电源测量端部手包绝缘 机组容量 1000MW | 台 | 29954.47 | 0 | 8297.92 | 2812.52 | 18844.03 | 0 | 0 | 0 | 54.5916 |  | 工作内容：①发电机定子绕组端部手包绝缘施加直流电压测量。②包括现场试验方案的编写、现场试验设备的组装与拆卸、现场试验的实施及试验所需的安全围闭。
0303020000 | YS3-40 | 电气特殊调试项目 发电厂AVC系统调试 机组容量 50MW | 台 | 13340.75 | 0 | 3319.16 | 9.85 | 10011.74 | 0 | 0 | 0 | 21.8366 |  | 工作内容：①AVC装置功能校核。②二次回路检查。③AVC增减无功负荷试验。
0303020000 | YS3-41 | 电气特殊调试项目 发电厂AVC系统调试 机组容量 135MW | 台 | 17174.07 | 0 | 4148.96 | 9.85 | 13015.26 | 0 | 0 | 0 | 27.2958 |  | 工作内容：①AVC装置功能校核。②二次回路检查。③AVC增减无功负荷试验。
0303020000 | YS3-42 | 电气特殊调试项目 发电厂AVC系统调试 机组容量 200MW | 台 | 21251.49 | 0 | 5215.83 | 16.88 | 16018.78 | 0 | 0 | 0 | 34.3147 |  | 工作内容：①AVC装置功能校核。②二次回路检查。③AVC增减无功负荷试验。
0303020000 | YS3-43 | 电气特殊调试项目 发电厂AVC系统调试 机组容量 300MW | 台 | 28587.33 | 0 | 7112.51 | 21.1 | 21453.72 | 0 | 0 | 0 | 46.7928 |  | 工作内容：①AVC装置功能校核。②二次回路检查。③AVC增减无功负荷试验。
0303020000 | YS3-44 | 电气特殊调试项目 发电厂AVC系统调试 机组容量 600MW | 台 | 30610.28 | 0 | 7705.21 | 21.1 | 22883.97 | 0 | 0 | 0 | 50.6922 |  | 工作内容：①AVC装置功能校核。②二次回路检查。③AVC增减无功负荷试验。
0303020000 | YS3-45 | 电气特殊调试项目 发电厂AVC系统调试 机组容量 1000MW | 台 | 34063.48 | 0 | 8297.92 | 21.1 | 25744.46 | 0 | 0 | 0 | 54.5916 |  | 工作内容：①AVC装置功能校核。②二次回路检查。③AVC增减无功负荷试验。
0303030100 | YS3-46 | 电气特殊调试项目 接地网参数测试 接地网阻抗测试 机组容量 135MW以下 | 台 | 29569.54 | 0 | 2963.54 | 4629.66 | 21976.34 | 0 | 0 | 0 | 19.497 |  | 工作内容：大型接地网、独立避雷针、铁塔接地阻抗测量，现场试验方案的编写、现场试验的实施及试验所需的安全围闭。
0303030100 | YS3-47 | 电气特殊调试项目 接地网参数测试 接地网阻抗测试 机组容量 300MW | 台 | 34352.01 | 0 | 3704.44 | 5531.75 | 25115.82 | 0 | 0 | 0 | 24.3713 |  | 工作内容：大型接地网、独立避雷针、铁塔接地阻抗测量，现场试验方案的编写、现场试验的实施及试验所需的安全围闭。
0303030100 | YS3-48 | 电气特殊调试项目 接地网参数测试 接地网阻抗测试 机组容量 600MW | 台 | 38833.76 | 0 | 4445.32 | 6133.14 | 28255.3 | 0 | 0 | 0 | 29.2455 |  | 工作内容：大型接地网、独立避雷针、铁塔接地阻抗测量，现场试验方案的编写、现场试验的实施及试验所需的安全围闭。
0303030100 | YS3-49 | 电气特殊调试项目 接地网参数测试 接地网阻抗测试 机组容量 1000MW | 台 | 50483.89 | 0 | 5778.92 | 7973.08 | 36731.89 | 0 | 0 | 0 | 38.0192 |  | 工作内容：大型接地网、独立避雷针、铁塔接地阻抗测量，现场试验方案的编写、现场试验的实施及试验所需的安全围闭。
0303030100 | YS3-50 | 电气特殊调试项目 接地网参数测试 接地网阻抗测试 独立避雷针接地 | 基 | 807.17 | 0 | 197.57 | 62.35 | 547.25 | 0 | 0 | 0 | 1.2998 |  | 工作内容：大型接地网、独立避雷针、铁塔接地阻抗测量，现场试验方案的编写、现场试验的实施及试验所需的安全围闭。
0303030100 | YS3-51 | 电气特殊调试项目 接地网参数测试 接地网阻抗测试 铁塔接地 | 基 | 3376.14 | 0 | 1481.77 | 238.55 | 1655.82 | 0 | 0 | 0 | 9.7485 |  | 工作内容：大型接地网、独立避雷针、铁塔接地阻抗测量，现场试验方案的编写、现场试验的实施及试验所需的安全围闭。
0303030200 | YS3-52 | 电气特殊调试项目 接地网参数测试 接地引下线及接地网导通测试 机组容量 135MW以下 | 台 | 2189.81 | 0 | 790.28 | 638.83 | 760.7 | 0 | 0 | 0 | 5.1992 |  | 工作内容：大型接地网接地引下线及接地网连接情况测试，包括现场试验方案的编写、现场试验的实施及试验所需的安全围闭。
0303030200 | YS3-53 | 电气特殊调试项目 接地网参数测试 接地引下线及接地网导通测试 机组容量 300MW | 台 | 2906.66 | 0 | 1106.39 | 849.39 | 950.88 | 0 | 0 | 0 | 7.2789 |  | 工作内容：大型接地网接地引下线及接地网连接情况测试，包括现场试验方案的编写、现场试验的实施及试验所需的安全围闭。
0303030200 | YS3-54 | 电气特殊调试项目 接地网参数测试 接地引下线及接地网导通测试 机组容量 600MW | 台 | 3781.55 | 0 | 1580.56 | 1059.94 | 1141.05 | 0 | 0 | 0 | 10.3984 |  | 工作内容：大型接地网接地引下线及接地网连接情况测试，包括现场试验方案的编写、现场试验的实施及试验所需的安全围闭。
0303030200 | YS3-55 | 电气特殊调试项目 接地网参数测试 接地引下线及接地网导通测试 机组容量 1000MW | 台 | 4756.06 | 0 | 2054.72 | 1370.11 | 1331.23 | 0 | 0 | 0 | 13.5179 |  | 工作内容：大型接地网接地引下线及接地网连接情况测试，包括现场试验方案的编写、现场试验的实施及试验所需的安全围闭。
0303040000 | YS3-56 | 电气特殊调试项目 相关表计校验 绕组温度计 | 块 | 574.07 | 0 | 237.09 | 0 | 336.98 | 0 | 0 | 0 | 1.5598 |  | 工作内容：①试验前准备工作。②表计校验。③数据处理，出具报告。
0303040000 | YS3-57 | 电气特殊调试项目 相关表计校验 压力式温度计 | 块 | 375.27 | 0 | 158.05 | 0 | 217.22 | 0 | 0 | 0 | 1.0398 |  | 工作内容：①试验前准备工作。②表计校验。③数据处理，出具报告。
0303040000 | YS3-58 | 电气特殊调试项目 相关表计校验 热电阻温度计 | 块 | 337.75 | 0 | 158.05 | 0 | 179.7 | 0 | 0 | 0 | 1.0398 |  | 工作内容：①试验前准备工作。②表计校验。③数据处理，出具报告。
0303040000 | YS3-59 | 电气特殊调试项目 相关表计校验 温度显示仪表 | 块 | 541.19 | 0 | 316.11 | 0 | 225.08 | 0 | 0 | 0 | 2.0797 |  | 工作内容：①试验前准备工作。②表计校验。③数据处理，出具报告。
0303040000 | YS3-60 | 电气特殊调试项目 相关表计校验 传感器 | 块 | 257.37 | 0 | 158.05 | 0 | 99.32 | 0 | 0 | 0 | 1.0398 |  | 工作内容：①试验前准备工作。②表计校验。③数据处理，出具报告。
0303040000 | YS3-61 | 电气特殊调试项目 相关表计校验 压力释放阀 | 块 | 669.8 | 0 | 493.92 | 2.15 | 173.73 | 0 | 0 | 0 | 3.2495 |  | 工作内容：①试验前准备工作。②表计校验。③数据处理，出具报告。
0303040000 | YS3-62 | 电气特殊调试项目 相关表计校验 压力表 | 块 | 221.27 | 0 | 197.57 | 1.43 | 22.27 | 0 | 0 | 0 | 1.2998 |  | 工作内容：①试验前准备工作。②表计校验。③数据处理，出具报告。
0304010000 | YS3-63 | 热控特殊调试项目 全厂辅助控制网及设备调试 机组容量 50MW | 台 | 257071.13 | 0 | 243010.61 | 11.37 | 14049.15 | 0 | 0 | 0 | 1598.754 |  | 工作内容：①配合装置复原调试。②配合与其他控制系统联调试验。③配合控制回路调试及投运。④配合逻辑回路调试及投运。⑤配合显示报警回路检查及投运。
0304010000 | YS3-64 | 热控特殊调试项目 全厂辅助控制网及设备调试 机组容量 135MW | 台 | 293883.82 | 0 | 277684.07 | 11.37 | 16188.38 | 0 | 0 | 0 | 1826.8689 |  | 工作内容：①配合装置复原调试。②配合与其他控制系统联调试验。③配合控制回路调试及投运。④配合逻辑回路调试及投运。⑤配合显示报警回路检查及投运。
0304010000 | YS3-65 | 热控特殊调试项目 全厂辅助控制网及设备调试 机组容量 200MW | 台 | 330696.52 | 0 | 312357.54 | 11.37 | 18327.61 | 0 | 0 | 0 | 2054.9838 |  | 工作内容：①配合装置复原调试。②配合与其他控制系统联调试验。③配合控制回路调试及投运。④配合逻辑回路调试及投运。⑤配合显示报警回路检查及投运。
0304010000 | YS3-66 | 热控特殊调试项目 全厂辅助控制网及设备调试 机组容量 300MW | 台 | 404321.91 | 0 | 381704.47 | 11.37 | 22606.07 | 0 | 0 | 0 | 2511.2136 |  | 工作内容：①配合装置复原调试。②配合与其他控制系统联调试验。③配合控制回路调试及投运。④配合逻辑回路调试及投运。⑤配合显示报警回路检查及投运。
0304010000 | YS3-67 | 热控特殊调试项目 全厂辅助控制网及设备调试 机组容量 600MW | 台 | 441233.4 | 0 | 416476.72 | 11.37 | 24745.31 | 0 | 0 | 0 | 2739.9784 |  | 工作内容：①配合装置复原调试。②配合与其他控制系统联调试验。③配合控制回路调试及投运。④配合逻辑回路调试及投运。⑤配合显示报警回路检查及投运。
0304010000 | YS3-68 | 热控特殊调试项目 全厂辅助控制网及设备调试 机组容量 1000MW | 台 | 514325.51 | 0 | 485922.43 | 11.37 | 28391.71 | 0 | 0 | 0 | 3196.8581 |  | 工作内容：①配合装置复原调试。②配合与其他控制系统联调试验。③配合控制回路调试及投运。④配合逻辑回路调试及投运。⑤配合显示报警回路检查及投运。
0304020000 | YS3-69 | 热控特殊调试项目 DCS性能测试 机组容量 50MW | 台 | 219734.84 | 0 | 208139.57 | 0 | 11595.27 | 0 | 0 | 0 | 1369.3393 |  | 工作内容：①接地系统检查测试。②控制系统基本功能试验。③控制系统基本性能试验。④数据采集系统测试。
0304020000 | YS3-70 | 热控特殊调试项目 DCS性能测试 机组容量 135MW | 台 | 256580.16 | 0 | 243010.61 | 0 | 13569.55 | 0 | 0 | 0 | 1598.754 |  | 工作内容：①接地系统检查测试。②控制系统基本功能试验。③控制系统基本性能试验。④数据采集系统测试。
0304020000 | YS3-71 | 热控特殊调试项目 DCS性能测试 机组容量 200MW | 台 | 293291.86 | 0 | 277684.07 | 0 | 15607.79 | 0 | 0 | 0 | 1826.8689 |  | 工作内容：①接地系统检查测试。②控制系统基本功能试验。③控制系统基本性能试验。④数据采集系统测试。
0304020000 | YS3-72 | 热控特殊调试项目 DCS性能测试 机组容量 300MW | 台 | 329988.72 | 0 | 312357.54 | 0 | 17631.18 | 0 | 0 | 0 | 2054.9838 |  | 工作内容：①接地系统检查测试。②控制系统基本功能试验。③控制系统基本性能试验。④数据采集系统测试。
0304020000 | YS3-73 | 热控特殊调试项目 DCS性能测试 机组容量 600MW | 台 | 366700.42 | 0 | 347031 | 0 | 19669.42 | 0 | 0 | 0 | 2283.0987 |  | 工作内容：①接地系统检查测试。②控制系统基本功能试验。③控制系统基本性能试验。④数据采集系统测试。
0304020000 | YS3-74 | 热控特殊调试项目 DCS性能测试 机组容量 1000MW | 台 | 440025.71 | 0 | 416476.72 | 0 | 23548.99 | 0 | 0 | 0 | 2739.9784 |  | 工作内容：①接地系统检查测试。②控制系统基本功能试验。③控制系统基本性能试验。④数据采集系统测试。
0304030000 | YS3-75 | 热控特殊调试项目 消防监控系统调试 机组容量 50MW | 台 | 12122.54 | 0 | 11407.68 | 0 | 714.86 | 0 | 0 | 0 | 75.0505 |  | 工作内容：①装置通电调试。②检测元件及喷雾装置检查。③区域消防回路调试。④中央程序控制装置调试。⑤系统投运及运行维护。
0304030000 | YS3-76 | 热控特殊调试项目 消防监控系统调试 机组容量 135MW | 台 | 15116.61 | 0 | 14246.75 | 0 | 869.86 | 0 | 0 | 0 | 93.7286 |  | 工作内容：①装置通电调试。②检测元件及喷雾装置检查。③区域消防回路调试。④中央程序控制装置调试。⑤系统投运及运行维护。
0304030000 | YS3-77 | 热控特殊调试项目 消防监控系统调试 机组容量 200MW | 台 | 18174.13 | 0 | 17086.81 | 0 | 1087.32 | 0 | 0 | 0 | 112.4132 |  | 工作内容：①装置通电调试。②检测元件及喷雾装置检查。③区域消防回路调试。④中央程序控制装置调试。⑤系统投运及运行维护。
0304030000 | YS3-78 | 热控特殊调试项目 消防监控系统调试 机组容量 300MW | 台 | 21213.48 | 0 | 19924.9 | 0 | 1288.58 | 0 | 0 | 0 | 131.0849 |  | 工作内容：①装置通电调试。②检测元件及喷雾装置检查。③区域消防回路调试。④中央程序控制装置调试。⑤系统投运及运行维护。
0304030000 | YS3-79 | 热控特殊调试项目 消防监控系统调试 机组容量 600MW | 台 | 27327.59 | 0 | 25705.78 | 0 | 1621.81 | 0 | 0 | 0 | 169.117 |  | 工作内容：①装置通电调试。②检测元件及喷雾装置检查。③区域消防回路调试。④中央程序控制装置调试。⑤系统投运及运行维护。
0304030000 | YS3-80 | 热控特殊调试项目 消防监控系统调试 机组容量 1000MW | 台 | 34064.45 | 0 | 32093.2 | 0 | 1971.25 | 0 | 0 | 0 | 211.1395 |  | 工作内容：①装置通电调试。②检测元件及喷雾装置检查。③区域消防回路调试。④中央程序控制装置调试。⑤系统投运及运行维护。
0304040000 | YS3-81 | 热控特殊调试项目 机组顺序控制系统调试 机组容量 50MW | 台 | 45901.09 | 0 | 39397.35 | 0 | 6503.74 | 0 | 0 | 0 | 259.1931 |  | 工作内容：①装置复原调试。②与其他控制系统联调试验。③机组冷态顺序启停回路试验及投运。④机组热态顺序启停回路试验及投运。⑤机组极热态顺序启停回路试验及投运。⑥逻辑保护报警功能检查及投运。
0304040000 | YS3-82 | 热控特殊调试项目 机组顺序控制系统调试 机组容量 135MW | 台 | 63006.2 | 0 | 53788.33 | 0 | 9217.87 | 0 | 0 | 0 | 353.8706 |  | 工作内容：①装置复原调试。②与其他控制系统联调试验。③机组冷态顺序启停回路试验及投运。④机组热态顺序启停回路试验及投运。⑤机组极热态顺序启停回路试验及投运。⑥逻辑保护报警功能检查及投运。
0304040000 | YS3-83 | 热控特殊调试项目 机组顺序控制系统调试 机组容量 200MW | 台 | 84108.86 | 0 | 71751.36 | 0 | 12357.5 | 0 | 0 | 0 | 472.0484 |  | 工作内容：①装置复原调试。②与其他控制系统联调试验。③机组冷态顺序启停回路试验及投运。④机组热态顺序启停回路试验及投运。⑤机组极热态顺序启停回路试验及投运。⑥逻辑保护报警功能检查及投运。
0304040000 | YS3-84 | 热控特殊调试项目 机组顺序控制系统调试 机组容量 300MW | 台 | 105482.98 | 0 | 89663.99 | 0 | 15818.99 | 0 | 0 | 0 | 589.8947 |  | 工作内容：①装置复原调试。②与其他控制系统联调试验。③机组冷态顺序启停回路试验及投运。④机组热态顺序启停回路试验及投运。⑤机组极热态顺序启停回路试验及投运。⑥逻辑保护报警功能检查及投运。
0304040000 | YS3-85 | 热控特殊调试项目 机组顺序控制系统调试 机组容量 600MW | 台 | 147442.94 | 0 | 125539.67 | 0 | 21903.27 | 0 | 0 | 0 | 825.9189 |  | 工作内容：①装置复原调试。②与其他控制系统联调试验。③机组冷态顺序启停回路试验及投运。④机组热态顺序启停回路试验及投运。⑤机组极热态顺序启停回路试验及投运。⑥逻辑保护报警功能检查及投运。
0304040000 | YS3-86 | 热控特殊调试项目 机组顺序控制系统调试 机组容量 1000MW | 台 | 190925.36 | 0 | 161363.99 | 0 | 29561.37 | 0 | 0 | 0 | 1061.6052 |  | 工作内容：①装置复原调试。②与其他控制系统联调试验。③机组冷态顺序启停回路试验及投运。④机组热态顺序启停回路试验及投运。⑤机组极热态顺序启停回路试验及投运。⑥逻辑保护报警功能检查及投运。
0305010000 | YS3-87 | 性能试验项目 炉热效率 锅炉蒸发量 220t/h | 台 | 43646.63 | 0 | 22167.32 | 10816.46 | 10662.85 | 0 | 0 | 0 | 145.8376 |  | 工作内容：①按照试验方案要求配合进行试验仪表设备安装。②系统运行方式及运行参数调整，系统隔离。③预备性试验。④正式试验。⑤试验结果计算、分析、总结。
0305010000 | YS3-88 | 性能试验项目 炉热效率 锅炉蒸发量 440t/h | 台 | 46924.59 | 0 | 23587.83 | 11404.49 | 11932.27 | 0 | 0 | 0 | 155.1831 |  | 工作内容：①按照试验方案要求配合进行试验仪表设备安装。②系统运行方式及运行参数调整，系统隔离。③预备性试验。④正式试验。⑤试验结果计算、分析、总结。
0305010000 | YS3-89 | 性能试验项目 炉热效率 锅炉蒸发量 670t/h | 台 | 50285.69 | 0 | 24954.02 | 12018.55 | 13313.12 | 0 | 0 | 0 | 164.1712 |  | 工作内容：①按照试验方案要求配合进行试验仪表设备安装。②系统运行方式及运行参数调整，系统隔离。③预备性试验。④正式试验。⑤试验结果计算、分析、总结。
0305010000 | YS3-90 | 性能试验项目 炉热效率 锅炉蒸发量 1025t/h | 台 | 57482.97 | 0 | 27693.34 | 13353.71 | 16435.92 | 0 | 0 | 0 | 182.193 |  | 工作内容：①按照试验方案要求配合进行试验仪表设备安装。②系统运行方式及运行参数调整，系统隔离。③预备性试验。④正式试验。⑤试验结果计算、分析、总结。
0305010000 | YS3-91 | 性能试验项目 炉热效率 锅炉蒸发量 2008t/h | 台 | 64192.7 | 0 | 30465.24 | 13960.39 | 19767.07 | 0 | 0 | 0 | 200.4292 |  | 工作内容：①按照试验方案要求配合进行试验仪表设备安装。②系统运行方式及运行参数调整，系统隔离。③预备性试验。④正式试验。⑤试验结果计算、分析、总结。
0305010000 | YS3-92 | 性能试验项目 炉热效率 锅炉蒸发量 3033t/h | 台 | 70360.14 | 0 | 31823.53 | 15174.12 | 23362.49 | 0 | 0 | 0 | 209.3653 |  | 工作内容：①按照试验方案要求配合进行试验仪表设备安装。②系统运行方式及运行参数调整，系统隔离。③预备性试验。④正式试验。⑤试验结果计算、分析、总结。
0305020000 | YS3-93 | 性能试验项目 炉最大出力 锅炉蒸发量 220t/h | 台 | 12041.51 | 0 | 10754.7 | 0 | 1286.81 | 0 | 0 | 0 | 70.7546 |  | 工作内容：①按照试验方案要求配合进行试验仪表设备安装。②系统运行方式及运行参数调整，系统隔离。③正式试验。④试验结果计算、分析、总结。
0305020000 | YS3-94 | 性能试验项目 炉最大出力 锅炉蒸发量 440t/h | 台 | 12740.65 | 0 | 11291.12 | 0 | 1449.53 | 0 | 0 | 0 | 74.2837 |  | 工作内容：①按照试验方案要求配合进行试验仪表设备安装。②系统运行方式及运行参数调整，系统隔离。③正式试验。④试验结果计算、分析、总结。
0305020000 | YS3-95 | 性能试验项目 炉最大出力 锅炉蒸发量 670t/h | 台 | 14078.8 | 0 | 12452.81 | 0 | 1625.99 | 0 | 0 | 0 | 81.9264 |  | 工作内容：①按照试验方案要求配合进行试验仪表设备安装。②系统运行方式及运行参数调整，系统隔离。③正式试验。④试验结果计算、分析、总结。
0305020000 | YS3-96 | 性能试验项目 炉最大出力 锅炉蒸发量 1025t/h | 台 | 15365.17 | 0 | 13355.71 | 0 | 2009.46 | 0 | 0 | 0 | 87.8665 |  | 工作内容：①按照试验方案要求配合进行试验仪表设备安装。②系统运行方式及运行参数调整，系统隔离。③正式试验。④试验结果计算、分析、总结。
0305020000 | YS3-97 | 性能试验项目 炉最大出力 锅炉蒸发量 2008t/h | 台 | 17121.12 | 0 | 14707.08 | 0 | 2414.04 | 0 | 0 | 0 | 96.7571 |  | 工作内容：①按照试验方案要求配合进行试验仪表设备安装。②系统运行方式及运行参数调整，系统隔离。③正式试验。④试验结果计算、分析、总结。
0305020000 | YS3-98 | 性能试验项目 炉最大出力 锅炉蒸发量 3033t/h | 台 | 18205.57 | 0 | 15351.16 | 0 | 2854.41 | 0 | 0 | 0 | 100.9945 |  | 工作内容：①按照试验方案要求配合进行试验仪表设备安装。②系统运行方式及运行参数调整，系统隔离。③正式试验。④试验结果计算、分析、总结。
0305030000 | YS3-99 | 性能试验项目 炉额定出力 锅炉蒸发量 220t/h | 台 | 12602.07 | 0 | 9964.42 | 0 | 2637.65 | 0 | 0 | 0 | 65.5554 |  | 工作内容：①按照试验方案要求配合进行试验仪表设备安装。②系统运行方式及运行参数调整，系统隔离。③正式试验。④试验结果计算、分析、总结。
0305030000 | YS3-100 | 性能试验项目 炉额定出力 锅炉蒸发量 440t/h | 台 | 13498.47 | 0 | 10520.59 | 0 | 2977.88 | 0 | 0 | 0 | 69.2144 |  | 工作内容：①按照试验方案要求配合进行试验仪表设备安装。②系统运行方式及运行参数调整，系统隔离。③正式试验。④试验结果计算、分析、总结。
0305030000 | YS3-101 | 性能试验项目 炉额定出力 锅炉蒸发量 670t/h | 台 | 14470.79 | 0 | 11132.05 | 0 | 3338.74 | 0 | 0 | 0 | 73.2372 |  | 工作内容：①按照试验方案要求配合进行试验仪表设备安装。②系统运行方式及运行参数调整，系统隔离。③正式试验。④试验结果计算、分析、总结。
0305030000 | YS3-102 | 性能试验项目 炉额定出力 锅炉蒸发量 1025t/h | 台 | 16528.79 | 0 | 12406.38 | 0 | 4122.41 | 0 | 0 | 0 | 81.6209 |  | 工作内容：①按照试验方案要求配合进行试验仪表设备安装。②系统运行方式及运行参数调整，系统隔离。③正式试验。④试验结果计算、分析、总结。
0305030000 | YS3-103 | 性能试验项目 炉额定出力 锅炉蒸发量 2008t/h | 台 | 18570.83 | 0 | 13618.47 | 0 | 4952.36 | 0 | 0 | 0 | 89.5952 |  | 工作内容：①按照试验方案要求配合进行试验仪表设备安装。②系统运行方式及运行参数调整，系统隔离。③正式试验。④试验结果计算、分析、总结。
0305030000 | YS3-104 | 性能试验项目 炉额定出力 锅炉蒸发量 3033t/h | 台 | 20117.48 | 0 | 14265.52 | 0 | 5851.96 | 0 | 0 | 0 | 93.8521 |  | 工作内容：①按照试验方案要求配合进行试验仪表设备安装。②系统运行方式及运行参数调整，系统隔离。③正式试验。④试验结果计算、分析、总结。
0305040000 | YS3-105 | 性能试验项目 炉断油最低出力 锅炉蒸发量 220t/h | 台 | 12156.15 | 0 | 8221.86 | 0 | 3934.29 | 0 | 0 | 0 | 54.0912 |  | 工作内容：①按照试验方案要求配合进行试验仪表设备安装。②系统运行方式及运行参数调整，系统隔离。③正式试验。④试验结果计算、分析、总结。
0305040000 | YS3-106 | 性能试验项目 炉断油最低出力 锅炉蒸发量 440t/h | 台 | 13153.83 | 0 | 8717.76 | 0 | 4436.07 | 0 | 0 | 0 | 57.3537 |  | 工作内容：①按照试验方案要求配合进行试验仪表设备安装。②系统运行方式及运行参数调整，系统隔离。③正式试验。④试验结果计算、分析、总结。
0305040000 | YS3-107 | 性能试验项目 炉断油最低出力 锅炉蒸发量 670t/h | 台 | 14304.33 | 0 | 9324.3 | 0 | 4980.03 | 0 | 0 | 0 | 61.3441 |  | 工作内容：①按照试验方案要求配合进行试验仪表设备安装。②系统运行方式及运行参数调整，系统隔离。③正式试验。④试验结果计算、分析、总结。
0305040000 | YS3-108 | 性能试验项目 炉断油最低出力 锅炉蒸发量 1025t/h | 台 | 16480.26 | 0 | 10333.87 | 0 | 6146.39 | 0 | 0 | 0 | 67.986 |  | 工作内容：①按照试验方案要求配合进行试验仪表设备安装。②系统运行方式及运行参数调整，系统隔离。③正式试验。④试验结果计算、分析、总结。
0305040000 | YS3-109 | 性能试验项目 炉断油最低出力 锅炉蒸发量 2008t/h | 台 | 19475.64 | 0 | 11344.44 | 0 | 8131.2 | 0 | 0 | 0 | 74.6345 |  | 工作内容：①按照试验方案要求配合进行试验仪表设备安装。②系统运行方式及运行参数调整，系统隔离。③正式试验。④试验结果计算、分析、总结。
0305040000 | YS3-110 | 性能试验项目 炉断油最低出力 锅炉蒸发量 3033t/h | 台 | 21504.1 | 0 | 11896.66 | 0 | 9607.44 | 0 | 0 | 0 | 78.2675 |  | 工作内容：①按照试验方案要求配合进行试验仪表设备安装。②系统运行方式及运行参数调整，系统隔离。③正式试验。④试验结果计算、分析、总结。
0305050000 | YS3-111 | 性能试验项目 制粉系统出力 锅炉蒸发量 220t/h | 台 | 35962.75 | 0 | 26552.36 | 318.09 | 9092.3 | 0 | 0 | 0 | 174.6866 |  | 工作内容：①按照试验方案要求配合进行试验仪表设备安装。②系统运行方式及运行参数调整，系统隔离。③正式试验。④试验结果计算、分析、总结。
0305050000 | YS3-112 | 性能试验项目 制粉系统出力 锅炉蒸发量 440t/h | 台 | 38805.15 | 0 | 28179.36 | 337.84 | 10287.95 | 0 | 0 | 0 | 185.3905 |  | 工作内容：①按照试验方案要求配合进行试验仪表设备安装。②系统运行方式及运行参数调整，系统隔离。③正式试验。④试验结果计算、分析、总结。
0305050000 | YS3-113 | 性能试验项目 制粉系统出力 锅炉蒸发量 670t/h | 台 | 41644.48 | 0 | 29768.8 | 357.74 | 11517.94 | 0 | 0 | 0 | 195.8474 |  | 工作内容：①按照试验方案要求配合进行试验仪表设备安装。②系统运行方式及运行参数调整，系统隔离。③正式试验。④试验结果计算、分析、总结。
0305050000 | YS3-114 | 性能试验项目 制粉系统出力 锅炉蒸发量 1025t/h | 台 | 47777.94 | 0 | 33147.23 | 397.56 | 14233.15 | 0 | 0 | 0 | 218.0739 |  | 工作内容：①按照试验方案要求配合进行试验仪表设备安装。②系统运行方式及运行参数调整，系统隔离。③正式试验。④试验结果计算、分析、总结。
0305050000 | YS3-115 | 性能试验项目 制粉系统出力 锅炉蒸发量 2008t/h | 台 | 55668.24 | 0 | 36404.17 | 457.13 | 18806.94 | 0 | 0 | 0 | 239.5011 |  | 工作内容：①按照试验方案要求配合进行试验仪表设备安装。②系统运行方式及运行参数调整，系统隔离。③正式试验。④试验结果计算、分析、总结。
0305050000 | YS3-116 | 性能试验项目 制粉系统出力 锅炉蒸发量 3033t/h | 台 | 60845.29 | 0 | 38116.11 | 496.78 | 22232.4 | 0 | 0 | 0 | 250.7639 |  | 工作内容：①按照试验方案要求配合进行试验仪表设备安装。②系统运行方式及运行参数调整，系统隔离。③正式试验。④试验结果计算、分析、总结。
0305060000 | YS3-117 | 性能试验项目 磨煤机单耗 锅炉蒸发量 220t/h | 台 | 18236.29 | 0 | 12740.28 | 232.18 | 5263.83 | 0 | 0 | 0 | 83.8176 |  | 工作内容：①按照试验方案要求配合进行试验仪表设备安装。②系统运行方式及运行参数调整，系统隔离。③正式试验。④试验结果计算、分析、总结。
0305060000 | YS3-118 | 性能试验项目 磨煤机单耗 锅炉蒸发量 440t/h | 台 | 20422.56 | 0 | 13520.67 | 261.31 | 6640.58 | 0 | 0 | 0 | 88.9518 |  | 工作内容：①按照试验方案要求配合进行试验仪表设备安装。②系统运行方式及运行参数调整，系统隔离。③正式试验。④试验结果计算、分析、总结。
0305060000 | YS3-119 | 性能试验项目 磨煤机单耗 锅炉蒸发量 670t/h | 台 | 21617.46 | 0 | 14318.86 | 290.44 | 7008.16 | 0 | 0 | 0 | 94.203 |  | 工作内容：①按照试验方案要求配合进行试验仪表设备安装。②系统运行方式及运行参数调整，系统隔离。③正式试验。④试验结果计算、分析、总结。
0305060000 | YS3-120 | 性能试验项目 磨煤机单耗 锅炉蒸发量 1025t/h | 台 | 24441.2 | 0 | 15887.56 | 311.87 | 8241.77 | 0 | 0 | 0 | 104.5234 |  | 工作内容：①按照试验方案要求配合进行试验仪表设备安装。②系统运行方式及运行参数调整，系统隔离。③正式试验。④试验结果计算、分析、总结。
0305060000 | YS3-121 | 性能试验项目 磨煤机单耗 锅炉蒸发量 2008t/h | 台 | 28676.74 | 0 | 17430.58 | 333.8 | 10912.36 | 0 | 0 | 0 | 114.6749 |  | 工作内容：①按照试验方案要求配合进行试验仪表设备安装。②系统运行方式及运行参数调整，系统隔离。③正式试验。④试验结果计算、分析、总结。
0305060000 | YS3-122 | 性能试验项目 磨煤机单耗 锅炉蒸发量 3033t/h | 台 | 31489.03 | 0 | 18266.3 | 362.93 | 12859.8 | 0 | 0 | 0 | 120.173 |  | 工作内容：①按照试验方案要求配合进行试验仪表设备安装。②系统运行方式及运行参数调整，系统隔离。③正式试验。④试验结果计算、分析、总结。
0305070000 | YS3-123 | 性能试验项目 机组热耗 机组容量 50MW | 台 | 47942.15 | 0 | 2740.29 | 3166.84 | 42035.02 | 0 | 0 | 0 | 18.0282 |  | 工作内容：①试验测点（温度、压力、流量等）安装位置讨论确认。②按照试验方案要求配合进行试验仪表设备（热电偶、变送器、电功率表等）安装。③机组明漏、内漏检查，热力系统检查及优化调整。④机组运行方式及运行参数调整，阀门隔离。⑤流量平衡试验。⑥预备性试验。⑦正式试验。⑧试验结果计算、分析、总结。
0305070000 | YS3-124 | 性能试验项目 机组热耗 机组容量 135MW | 台 | 53000.81 | 0 | 2947.74 | 3422.5 | 46630.57 | 0 | 0 | 0 | 19.393 |  | 工作内容：①试验测点（温度、压力、流量等）安装位置讨论确认。②按照试验方案要求配合进行试验仪表设备（热电偶、变送器、电功率表等）安装。③机组明漏、内漏检查，热力系统检查及优化调整。④机组运行方式及运行参数调整，阀门隔离。⑤流量平衡试验。⑥预备性试验。⑦正式试验。⑧试验结果计算、分析、总结。
0305070000 | YS3-125 | 性能试验项目 机组热耗 机组容量 200MW | 台 | 68968.16 | 0 | 3101.85 | 3893.02 | 61973.29 | 0 | 0 | 0 | 20.4069 |  | 工作内容：①试验测点（温度、压力、流量等）安装位置讨论确认。②按照试验方案要求配合进行试验仪表设备（热电偶、变送器、电功率表等）安装。③机组明漏、内漏检查，热力系统检查及优化调整。④机组运行方式及运行参数调整，阀门隔离。⑤流量平衡试验。⑥预备性试验。⑦正式试验。⑧试验结果计算、分析、总结。
0305070000 | YS3-126 | 性能试验项目 机组热耗 机组容量 300MW | 台 | 78743.83 | 0 | 3409.06 | 4475.92 | 70858.85 | 0 | 0 | 0 | 22.428 |  | 工作内容：①试验测点（温度、压力、流量等）安装位置讨论确认。②按照试验方案要求配合进行试验仪表设备（热电偶、变送器、电功率表等）安装。③机组明漏、内漏检查，热力系统检查及优化调整。④机组运行方式及运行参数调整，阀门隔离。⑤流量平衡试验。⑥预备性试验。⑦正式试验。⑧试验结果计算、分析、总结。
0305070000 | YS3-127 | 性能试验项目 机组热耗 机组容量 600MW | 台 | 96690.37 | 0 | 3721.22 | 4870.36 | 88098.79 | 0 | 0 | 0 | 24.4817 |  | 工作内容：①试验测点（温度、压力、流量等）安装位置讨论确认。②按照试验方案要求配合进行试验仪表设备（热电偶、变送器、电功率表等）安装。③机组明漏、内漏检查，热力系统检查及优化调整。④机组运行方式及运行参数调整，阀门隔离。⑤流量平衡试验。⑥预备性试验。⑦正式试验。⑧试验结果计算、分析、总结。
0305070000 | YS3-128 | 性能试验项目 机组热耗 机组容量 1000MW | 台 | 123293.1 | 0 | 4029.43 | 5477.72 | 113785.95 | 0 | 0 | 0 | 26.5094 |  | 工作内容：①试验测点（温度、压力、流量等）安装位置讨论确认。②按照试验方案要求配合进行试验仪表设备（热电偶、变送器、电功率表等）安装。③机组明漏、内漏检查，热力系统检查及优化调整。④机组运行方式及运行参数调整，阀门隔离。⑤流量平衡试验。⑥预备性试验。⑦正式试验。⑧试验结果计算、分析、总结。
0305080000 | YS3-129 | 性能试验项目 机组轴系振动试验 机组容量 50MW | 台 | 27500.85 | 0 | 8841.25 | 0 | 18659.6 | 0 | 0 | 0 | 58.1661 |  | 工作内容：①按照试验方案要求配合进行试验仪表设备安装。②机组低速下的原始晃动监测。③机组升速和降速过程中的振动监测。④机组带负荷期间典型工况下的振动监测。⑤变排汽温度对主机振动影响试验。⑥变润滑油温对主机振动影响试验。⑦试验情况分析与总结。
0305080000 | YS3-130 | 性能试验项目 机组轴系振动试验 机组容量 135MW | 台 | 29181.61 | 0 | 9355.9 | 0 | 19825.71 | 0 | 0 | 0 | 61.552 |  | 工作内容：①按照试验方案要求配合进行试验仪表设备安装。②机组低速下的原始晃动监测。③机组升速和降速过程中的振动监测。④机组带负荷期间典型工况下的振动监测。⑤变排汽温度对主机振动影响试验。⑥变润滑油温对主机振动影响试验。⑦试验情况分析与总结。
0305080000 | YS3-131 | 性能试验项目 机组轴系振动试验 机组容量 200MW | 台 | 30895.64 | 0 | 9903.18 | 0 | 20992.46 | 0 | 0 | 0 | 65.1525 |  | 工作内容：①按照试验方案要求配合进行试验仪表设备安装。②机组低速下的原始晃动监测。③机组升速和降速过程中的振动监测。④机组带负荷期间典型工况下的振动监测。⑤变排汽温度对主机振动影响试验。⑥变润滑油温对主机振动影响试验。⑦试验情况分析与总结。
0305080000 | YS3-132 | 性能试验项目 机组轴系振动试验 机组容量 300MW | 台 | 34368.42 | 0 | 11044.14 | 0 | 23324.28 | 0 | 0 | 0 | 72.6588 |  | 工作内容：①按照试验方案要求配合进行试验仪表设备安装。②机组低速下的原始晃动监测。③机组升速和降速过程中的振动监测。④机组带负荷期间典型工况下的振动监测。⑤变排汽温度对主机振动影响试验。⑥变润滑油温对主机振动影响试验。⑦试验情况分析与总结。
0305080000 | YS3-133 | 性能试验项目 机组轴系振动试验 机组容量 600MW | 台 | 38893.35 | 0 | 12069.53 | 0 | 26823.82 | 0 | 0 | 0 | 79.4048 |  | 工作内容：①按照试验方案要求配合进行试验仪表设备安装。②机组低速下的原始晃动监测。③机组升速和降速过程中的振动监测。④机组带负荷期间典型工况下的振动监测。⑤变排汽温度对主机振动影响试验。⑥变润滑油温对主机振动影响试验。⑦试验情况分析与总结。
0305080000 | YS3-134 | 性能试验项目 机组轴系振动试验 机组容量 1000MW | 台 | 41833.69 | 0 | 12678.05 | 0 | 29155.64 | 0 | 0 | 0 | 83.4082 |  | 工作内容：①按照试验方案要求配合进行试验仪表设备安装。②机组低速下的原始晃动监测。③机组升速和降速过程中的振动监测。④机组带负荷期间典型工况下的振动监测。⑤变排汽温度对主机振动影响试验。⑥变润滑油温对主机振动影响试验。⑦试验情况分析与总结。
0305090000 | YS3-135 | 性能试验项目 汽机最大出力 机组容量 50MW | 台 | 15077.27 | 0 | 6305.43 | 0 | 8771.84 | 0 | 0 | 0 | 41.4831 |  | 工作内容：①按照试验方案要求配合进行试验仪表设备安装。②机组明漏、内漏检查，热力系统检查及优化调整。③机组运行方式及运行参数调整，阀门隔离。④汽机最大出力试验。⑤试验结果计算、分析、总结。
0305090000 | YS3-136 | 性能试验项目 汽机最大出力 机组容量 135MW | 台 | 16017.83 | 0 | 6663.04 | 0 | 9354.79 | 0 | 0 | 0 | 43.8358 |  | 工作内容：①按照试验方案要求配合进行试验仪表设备安装。②机组明漏、内漏检查，热力系统检查及优化调整。③机组运行方式及运行参数调整，阀门隔离。④汽机最大出力试验。⑤试验结果计算、分析、总结。
0305090000 | YS3-137 | 性能试验项目 汽机最大出力 机组容量 200MW | 台 | 16918.62 | 0 | 7020.64 | 0 | 9897.98 | 0 | 0 | 0 | 46.1884 |  | 工作内容：①按照试验方案要求配合进行试验仪表设备安装。②机组明漏、内漏检查，热力系统检查及优化调整。③机组运行方式及运行参数调整，阀门隔离。④汽机最大出力试验。⑤试验结果计算、分析、总结。
0305090000 | YS3-138 | 性能试验项目 汽机最大出力 机组容量 300MW | 台 | 18879.45 | 0 | 7895.87 | 0 | 10983.58 | 0 | 0 | 0 | 51.9465 |  | 工作内容：①按照试验方案要求配合进行试验仪表设备安装。②机组明漏、内漏检查，热力系统检查及优化调整。③机组运行方式及运行参数调整，阀门隔离。④汽机最大出力试验。⑤试验结果计算、分析、总结。
0305090000 | YS3-139 | 性能试验项目 汽机最大出力 机组容量 600MW | 台 | 21170.02 | 0 | 8516.24 | 0 | 12653.78 | 0 | 0 | 0 | 56.0279 |  | 工作内容：①按照试验方案要求配合进行试验仪表设备安装。②机组明漏、内漏检查，热力系统检查及优化调整。③机组运行方式及运行参数调整，阀门隔离。④汽机最大出力试验。⑤试验结果计算、分析、总结。
0305090000 | YS3-140 | 性能试验项目 汽机最大出力 机组容量 1000MW | 台 | 22814.51 | 0 | 9073.38 | 0 | 13741.13 | 0 | 0 | 0 | 59.6933 |  | 工作内容：①按照试验方案要求配合进行试验仪表设备安装。②机组明漏、内漏检查，热力系统检查及优化调整。③机组运行方式及运行参数调整，阀门隔离。④汽机最大出力试验。⑤试验结果计算、分析、总结。
0305100000 | YS3-141 | 性能试验项目 汽机额定出力 机组容量 50MW | 台 | 15243.13 | 0 | 5820.4 | 0 | 9422.73 | 0 | 0 | 0 | 38.2921 |  | 工作内容：①按照试验方案要求配合进行试验仪表设备安装。②机组明漏、内漏检查，热力系统检查及优化调整。③机组运行方式及运行参数调整，阀门隔离。④给水泵组工况带最大出力试验。⑤高加切除工况额定出力试验。⑥高背压工况额定出力试验。⑦试验结果计算、分析、总结。
0305100000 | YS3-142 | 性能试验项目 汽机额定出力 机组容量 135MW | 台 | 16102.89 | 0 | 6103.91 | 0 | 9998.98 | 0 | 0 | 0 | 40.1573 |  | 工作内容：①按照试验方案要求配合进行试验仪表设备安装。②机组明漏、内漏检查，热力系统检查及优化调整。③机组运行方式及运行参数调整，阀门隔离。④给水泵组工况带最大出力试验。⑤高加切除工况额定出力试验。⑥高背压工况额定出力试验。⑦试验结果计算、分析、总结。
0305100000 | YS3-143 | 性能试验项目 汽机额定出力 机组容量 200MW | 台 | 17018.03 | 0 | 6438.8 | 0 | 10579.23 | 0 | 0 | 0 | 42.3605 |  | 工作内容：①按照试验方案要求配合进行试验仪表设备安装。②机组明漏、内漏检查，热力系统检查及优化调整。③机组运行方式及运行参数调整，阀门隔离。④给水泵组工况带最大出力试验。⑤高加切除工况额定出力试验。⑥高背压工况额定出力试验。⑦试验结果计算、分析、总结。
0305100000 | YS3-144 | 性能试验项目 汽机额定出力 机组容量 300MW | 台 | 18933.66 | 0 | 7156.97 | 0 | 11776.69 | 0 | 0 | 0 | 47.0853 |  | 工作内容：①按照试验方案要求配合进行试验仪表设备安装。②机组明漏、内漏检查，热力系统检查及优化调整。③机组运行方式及运行参数调整，阀门隔离。④给水泵组工况带最大出力试验。⑤高加切除工况额定出力试验。⑥高背压工况额定出力试验。⑦试验结果计算、分析、总结。
0305100000 | YS3-145 | 性能试验项目 汽机额定出力 机组容量 600MW | 台 | 21430.62 | 0 | 7879.07 | 0 | 13551.55 | 0 | 0 | 0 | 51.836 |  | 工作内容：①按照试验方案要求配合进行试验仪表设备安装。②机组明漏、内漏检查，热力系统检查及优化调整。③机组运行方式及运行参数调整，阀门隔离。④给水泵组工况带最大出力试验。⑤高加切除工况额定出力试验。⑥高背压工况额定出力试验。⑦试验结果计算、分析、总结。
0305100000 | YS3-146 | 性能试验项目 汽机额定出力 机组容量 1000MW | 台 | 24122.71 | 0 | 8675.28 | 0 | 15447.43 | 0 | 0 | 0 | 57.0742 |  | 工作内容：①按照试验方案要求配合进行试验仪表设备安装。②机组明漏、内漏检查，热力系统检查及优化调整。③机组运行方式及运行参数调整，阀门隔离。④给水泵组工况带最大出力试验。⑤高加切除工况额定出力试验。⑥高背压工况额定出力试验。⑦试验结果计算、分析、总结。
0305110000 | YS3-147 | 性能试验项目 机组供电煤耗测试 机组容量 50MW | 台 | 21831.95 | 0 | 9864.65 | 0 | 11967.3 | 0 | 0 | 0 | 64.899 |  | 工作内容：①按照试验方案要求进行机组热力系统优化调整、运行方式及运行参数调整。②正式试验。③结合炉热效率试验、机组热耗试验结果进行计算、分析、总结。 注释：试验与炉热效率试验、机组热耗试验同期进行。若单独进行本试验，费用须在本定额基础上，加上炉热效率试验、机组热耗试验的定额。
0305110000 | YS3-148 | 性能试验项目 机组供电煤耗测试 机组容量 135MW | 台 | 23173.34 | 0 | 10456.37 | 0 | 12716.97 | 0 | 0 | 0 | 68.7919 |  | 工作内容：①按照试验方案要求进行机组热力系统优化调整、运行方式及运行参数调整。②正式试验。③结合炉热效率试验、机组热耗试验结果进行计算、分析、总结。 注释：试验与炉热效率试验、机组热耗试验同期进行。若单独进行本试验，费用须在本定额基础上，加上炉热效率试验、机组热耗试验的定额。
0305110000 | YS3-149 | 性能试验项目 机组供电煤耗测试 机组容量 200MW | 台 | 24439.99 | 0 | 10974 | 0 | 13465.99 | 0 | 0 | 0 | 72.1974 |  | 工作内容：①按照试验方案要求进行机组热力系统优化调整、运行方式及运行参数调整。②正式试验。③结合炉热效率试验、机组热耗试验结果进行计算、分析、总结。 注释：试验与炉热效率试验、机组热耗试验同期进行。若单独进行本试验，费用须在本定额基础上，加上炉热效率试验、机组热耗试验的定额。
0305110000 | YS3-150 | 性能试验项目 机组供电煤耗测试 机组容量 300MW | 台 | 27214.96 | 0 | 12252.28 | 0 | 14962.68 | 0 | 0 | 0 | 80.6071 |  | 工作内容：①按照试验方案要求进行机组热力系统优化调整、运行方式及运行参数调整。②正式试验。③结合炉热效率试验、机组热耗试验结果进行计算、分析、总结。 注释：试验与炉热效率试验、机组热耗试验同期进行。若单独进行本试验，费用须在本定额基础上，加上炉热效率试验、机组热耗试验的定额。
0305110000 | YS3-151 | 性能试验项目 机组供电煤耗测试 机组容量 600MW | 台 | 30738.73 | 0 | 13528.58 | 0 | 17210.15 | 0 | 0 | 0 | 89.0038 |  | 工作内容：①按照试验方案要求进行机组热力系统优化调整、运行方式及运行参数调整。②正式试验。③结合炉热效率试验、机组热耗试验结果进行计算、分析、总结。 注释：试验与炉热效率试验、机组热耗试验同期进行。若单独进行本试验，费用须在本定额基础上，加上炉热效率试验、机组热耗试验的定额。
0305110000 | YS3-152 | 性能试验项目 机组供电煤耗测试 机组容量 1000MW | 台 | 32851.85 | 0 | 14143.02 | 0 | 18708.83 | 0 | 0 | 0 | 93.0462 |  | 工作内容：①按照试验方案要求进行机组热力系统优化调整、运行方式及运行参数调整。②正式试验。③结合炉热效率试验、机组热耗试验结果进行计算、分析、总结。 注释：试验与炉热效率试验、机组热耗试验同期进行。若单独进行本试验，费用须在本定额基础上，加上炉热效率试验、机组热耗试验的定额。
0305120000 | YS3-153 | 性能试验项目 机组RB试验 机组容量 50MW | 台 | 70013.32 | 0 | 63541.35 | 0 | 6471.97 | 0 | 0 | 0 | 418.0352 |  | 工作内容：①RB动作回路的检查确认。②最大带载能力及RB目标负荷等参数的检查与确认。③与其他控制系统的连锁试验。④跳磨程序的连锁试验。⑤现场RB试验。⑥试验结果计算、分析、总结。
0305120000 | YS3-154 | 性能试验项目 机组RB试验 机组容量 135MW | 台 | 74687.32 | 0 | 67624.12 | 0 | 7063.2 | 0 | 0 | 0 | 444.8955 |  | 工作内容：①RB动作回路的检查确认。②最大带载能力及RB目标负荷等参数的检查与确认。③与其他控制系统的连锁试验。④跳磨程序的连锁试验。⑤现场RB试验。⑥试验结果计算、分析、总结。
0305120000 | YS3-155 | 性能试验项目 机组RB试验 机组容量 200MW | 台 | 79150.91 | 0 | 71496.48 | 0 | 7654.43 | 0 | 0 | 0 | 470.3716 |  | 工作内容：①RB动作回路的检查确认。②最大带载能力及RB目标负荷等参数的检查与确认。③与其他控制系统的连锁试验。④跳磨程序的连锁试验。⑤现场RB试验。⑥试验结果计算、分析、总结。
0305120000 | YS3-156 | 性能试验项目 机组RB试验 机组容量 300MW | 台 | 89924.34 | 0 | 79444.72 | 0 | 10479.62 | 0 | 0 | 0 | 522.6626 |  | 工作内容：①RB动作回路的检查确认。②最大带载能力及RB目标负荷等参数的检查与确认。③与其他控制系统的连锁试验。④跳磨程序的连锁试验。⑤现场RB试验。⑥试验结果计算、分析、总结。
0305120000 | YS3-157 | 性能试验项目 机组RB试验 机组容量 600MW | 台 | 98747.95 | 0 | 87356.39 | 0 | 11391.56 | 0 | 0 | 0 | 574.7131 |  | 工作内容：①RB动作回路的检查确认。②最大带载能力及RB目标负荷等参数的检查与确认。③与其他控制系统的连锁试验。④跳磨程序的连锁试验。⑤现场RB试验。⑥试验结果计算、分析、总结。
0305120000 | YS3-158 | 性能试验项目 机组RB试验 机组容量 1000MW | 台 | 111124.83 | 0 | 98707.75 | 0 | 12417.08 | 0 | 0 | 0 | 649.3931 |  | 工作内容：①RB动作回路的检查确认。②最大带载能力及RB目标负荷等参数的检查与确认。③与其他控制系统的连锁试验。④跳磨程序的连锁试验。⑤现场RB试验。⑥试验结果计算、分析、总结。
0305130000 | YS3-159 | 性能试验项目 污染物排放监测试验 机组容量 50MW | 台 | 13379.19 | 0 | 7269.57 | 1295.67 | 4813.95 | 0 | 0 | 0 | 47.8261 |  | 工作内容：①大气污染物排放浓度测试。②大气污染物排放速率测试。③水污染物排放浓度测试。
0305130000 | YS3-160 | 性能试验项目 污染物排放监测试验 机组容量 135MW | 台 | 14305.32 | 0 | 7723.99 | 1376.65 | 5204.68 | 0 | 0 | 0 | 50.8157 |  | 工作内容：①大气污染物排放浓度测试。②大气污染物排放速率测试。③水污染物排放浓度测试。
0305130000 | YS3-161 | 性能试验项目 污染物排放监测试验 机组容量 200MW | 台 | 15226.19 | 0 | 8178.39 | 1457.63 | 5590.17 | 0 | 0 | 0 | 53.8052 |  | 工作内容：①大气污染物排放浓度测试。②大气污染物排放速率测试。③水污染物排放浓度测试。
0305130000 | YS3-162 | 性能试验项目 污染物排放监测试验 机组容量 300MW | 台 | 16918.09 | 0 | 9087.21 | 1619.58 | 6211.3 | 0 | 0 | 0 | 59.7843 |  | 工作内容：①大气污染物排放浓度测试。②大气污染物排放速率测试。③水污染物排放浓度测试。
0305130000 | YS3-163 | 性能试验项目 污染物排放监测试验 机组容量 600MW | 台 | 18610.01 | 0 | 9996.04 | 1781.54 | 6832.43 | 0 | 0 | 0 | 65.7634 |  | 工作内容：①大气污染物排放浓度测试。②大气污染物排放速率测试。③水污染物排放浓度测试。
0305130000 | YS3-164 | 性能试验项目 污染物排放监测试验 机组容量 1000MW | 台 | 19463.86 | 0 | 10450.44 | 1862.52 | 7150.9 | 0 | 0 | 0 | 68.7529 |  | 工作内容：①大气污染物排放浓度测试。②大气污染物排放速率测试。③水污染物排放浓度测试。
0305140000 | YS3-165 | 性能试验项目 噪声测试 机组容量 50MW | 台 | 11929.06 | 0 | 10297.33 | 42.17 | 1589.56 | 0 | 0 | 0 | 67.7456 |  | 工作内容：①各设备噪声测试。②设备背景噪声测试。③厂界噪声测试。④各敏感点噪声测试。⑤测试结果计算、分析、总结。
0305140000 | YS3-166 | 性能试验项目 噪声测试 机组容量 135MW | 台 | 12658.41 | 0 | 10871.27 | 42.17 | 1744.97 | 0 | 0 | 0 | 71.5215 |  | 工作内容：①各设备噪声测试。②设备背景噪声测试。③厂界噪声测试。④各敏感点噪声测试。⑤测试结果计算、分析、总结。
0305140000 | YS3-167 | 性能试验项目 噪声测试 机组容量 200MW | 台 | 13445.07 | 0 | 11502.51 | 42.17 | 1900.39 | 0 | 0 | 0 | 75.6744 |  | 工作内容：①各设备噪声测试。②设备背景噪声测试。③厂界噪声测试。④各敏感点噪声测试。⑤测试结果计算、分析、总结。
0305140000 | YS3-168 | 性能试验项目 噪声测试 机组容量 300MW | 台 | 14863.94 | 0 | 12765.96 | 42.17 | 2055.81 | 0 | 0 | 0 | 83.9866 |  | 工作内容：①各设备噪声测试。②设备背景噪声测试。③厂界噪声测试。④各敏感点噪声测试。⑤测试结果计算、分析、总结。
0305140000 | YS3-169 | 性能试验项目 噪声测试 机组容量 600MW | 台 | 16224.54 | 0 | 13971.14 | 42.17 | 2211.23 | 0 | 0 | 0 | 91.9154 |  | 工作内容：①各设备噪声测试。②设备背景噪声测试。③厂界噪声测试。④各敏感点噪声测试。⑤测试结果计算、分析、总结。
0305140000 | YS3-170 | 性能试验项目 噪声测试 机组容量 1000MW | 台 | 17116.89 | 0 | 14708.07 | 42.17 | 2366.65 | 0 | 0 | 0 | 96.7636 |  | 工作内容：①各设备噪声测试。②设备背景噪声测试。③厂界噪声测试。④各敏感点噪声测试。⑤测试结果计算、分析、总结。
0305150000 | YS3-171 | 性能试验项目 散热测试 锅炉蒸发量 220t/h | 台 | 12817.35 | 0 | 10678.65 | 91.24 | 2047.46 | 0 | 0 | 0 | 70.2543 |  | 工作内容：①按照试验方案要求配合进行试验仪表设备安装。②系统运行方式及运行参数调整，系统隔离。③正式试验。④测试结果计算、分析、总结。
0305150000 | YS3-172 | 性能试验项目 散热测试 锅炉蒸发量 440t/h | 台 | 13719.94 | 0 | 11312.83 | 96.95 | 2310.16 | 0 | 0 | 0 | 74.4265 |  | 工作内容：①按照试验方案要求配合进行试验仪表设备安装。②系统运行方式及运行参数调整，系统隔离。③正式试验。④测试结果计算、分析、总结。
0305150000 | YS3-173 | 性能试验项目 散热测试 锅炉蒸发量 670t/h | 台 | 14607.76 | 0 | 11916.4 | 102.65 | 2588.71 | 0 | 0 | 0 | 78.3974 |  | 工作内容：①按照试验方案要求配合进行试验仪表设备安装。②系统运行方式及运行参数调整，系统隔离。③正式试验。④测试结果计算、分析、总结。
0305150000 | YS3-174 | 性能试验项目 散热测试 锅炉蒸发量 1000t/h | 台 | 15580.05 | 0 | 12269.08 | 114.06 | 3196.91 | 0 | 0 | 0 | 80.7176 |  | 工作内容：①按照试验方案要求配合进行试验仪表设备安装。②系统运行方式及运行参数调整，系统隔离。③正式试验。④测试结果计算、分析、总结。
0305150000 | YS3-175 | 性能试验项目 散热测试 锅炉蒸发量 2008t/h | 台 | 17987.93 | 0 | 13629.34 | 131.17 | 4227.42 | 0 | 0 | 0 | 89.6667 |  | 工作内容：①按照试验方案要求配合进行试验仪表设备安装。②系统运行方式及运行参数调整，系统隔离。③正式试验。④测试结果计算、分析、总结。
0305150000 | YS3-176 | 性能试验项目 散热测试 锅炉蒸发量 3033t/h | 台 | 19364.34 | 0 | 14226 | 142.58 | 4995.76 | 0 | 0 | 0 | 93.5921 |  | 工作内容：①按照试验方案要求配合进行试验仪表设备安装。②系统运行方式及运行参数调整，系统隔离。③正式试验。④测试结果计算、分析、总结。
0305160000 | YS3-177 | 性能试验项目 粉尘测试 机组容量 50MW | 台 | 12018.97 | 0 | 9749.07 | 27.02 | 2242.88 | 0 | 0 | 0 | 64.1386 |  | 工作内容：①大气压测定。②风速、湿度测定。③厂区粉尘测试。④测试结果计算、分析、总结。
0305160000 | YS3-178 | 性能试验项目 粉尘测试 机组容量 135MW | 台 | 12641.32 | 0 | 10371.42 | 27.02 | 2242.88 | 0 | 0 | 0 | 68.233 |  | 工作内容：①大气压测定。②风速、湿度测定。③厂区粉尘测试。④测试结果计算、分析、总结。
0305160000 | YS3-179 | 性能试验项目 粉尘测试 机组容量 200MW | 台 | 13224.14 | 0 | 10954.24 | 27.02 | 2242.88 | 0 | 0 | 0 | 72.0674 |  | 工作内容：①大气压测定。②风速、湿度测定。③厂区粉尘测试。④测试结果计算、分析、总结。
0305160000 | YS3-180 | 性能试验项目 粉尘测试 机组容量 300MW | 台 | 14456.99 | 0 | 12187.09 | 27.02 | 2242.88 | 0 | 0 | 0 | 80.1782 |  | 工作内容：①大气压测定。②风速、湿度测定。③厂区粉尘测试。④测试结果计算、分析、总结。
0305160000 | YS3-181 | 性能试验项目 粉尘测试 机组容量 600MW | 台 | 15789.59 | 0 | 13519.69 | 27.02 | 2242.88 | 0 | 0 | 0 | 88.9453 |  | 工作内容：①大气压测定。②风速、湿度测定。③厂区粉尘测试。④测试结果计算、分析、总结。
0305160000 | YS3-182 | 性能试验项目 粉尘测试 机组容量 1000MW | 台 | 16150.14 | 0 | 13880.24 | 27.02 | 2242.88 | 0 | 0 | 0 | 91.3174 |  | 工作内容：①大气压测定。②风速、湿度测定。③厂区粉尘测试。④测试结果计算、分析、总结。
0305170000 | YS3-183 | 性能试验项目 除尘器效率试验 机组容量 50MW | 台 | 14955.38 | 0 | 12131.76 | 218.43 | 2605.19 | 0 | 0 | 0 | 79.8142 |  | 工作内容：①除尘器前烟尘浓度测定。②除尘器后烟尘浓度测定。③除尘器前后烟气氧量与湿度测定。④试验结果计算、分析、总结。
0305170000 | YS3-184 | 性能试验项目 除尘器效率试验 机组容量 135MW | 台 | 15891.98 | 0 | 12889.45 | 232.09 | 2770.44 | 0 | 0 | 0 | 84.799 |  | 工作内容：①除尘器前烟尘浓度测定。②除尘器后烟尘浓度测定。③除尘器前后烟气氧量与湿度测定。④试验结果计算、分析、总结。
0305170000 | YS3-185 | 性能试验项目 除尘器效率试验 机组容量 200MW | 台 | 16824.68 | 0 | 13648.11 | 245.73 | 2930.84 | 0 | 0 | 0 | 89.7902 |  | 工作内容：①除尘器前烟尘浓度测定。②除尘器后烟尘浓度测定。③除尘器前后烟气氧量与湿度测定。④试验结果计算、分析、总结。
0305170000 | YS3-186 | 性能试验项目 除尘器效率试验 机组容量 300MW | 台 | 18693.98 | 0 | 15164.45 | 273.04 | 3256.49 | 0 | 0 | 0 | 99.7661 |  | 工作内容：①除尘器前烟尘浓度测定。②除尘器后烟尘浓度测定。③除尘器前后烟气氧量与湿度测定。④试验结果计算、分析、总结。
0305170000 | YS3-187 | 性能试验项目 除尘器效率试验 机组容量 600MW | 台 | 20563.28 | 0 | 16680.8 | 300.34 | 3582.14 | 0 | 0 | 0 | 109.7421 |  | 工作内容：①除尘器前烟尘浓度测定。②除尘器后烟尘浓度测定。③除尘器前后烟气氧量与湿度测定。④试验结果计算、分析、总结。
0305170000 | YS3-188 | 性能试验项目 除尘器效率试验 机组容量 1000MW | 台 | 21500.85 | 0 | 17439.46 | 314 | 3747.39 | 0 | 0 | 0 | 114.7333 |  | 工作内容：①除尘器前烟尘浓度测定。②除尘器后烟尘浓度测定。③除尘器前后烟气氧量与湿度测定。④试验结果计算、分析、总结。
0305180000 | YS3-189 | 性能试验项目 发电机额定负荷温升试验 机组容量 50MW | 台 | 20827.6 | 0 | 12663.23 | 185.83 | 7978.54 | 0 | 0 | 0 | 83.3107 |  | 工作内容：①现场试验设备的组装与拆卸。②现场试验的实施。③试验所需的安全围闭。④试验结果计算、分析、总结。
0305180000 | YS3-190 | 性能试验项目 发电机额定负荷温升试验 机组容量 135MW | 台 | 24052.45 | 0 | 13454.49 | 236.93 | 10361.03 | 0 | 0 | 0 | 88.5164 |  | 工作内容：①现场试验设备的组装与拆卸。②现场试验的实施。③试验所需的安全围闭。④试验结果计算、分析、总结。
0305180000 | YS3-191 | 性能试验项目 发电机额定负荷温升试验 机组容量 200MW | 台 | 28048.11 | 0 | 14246.75 | 836.22 | 12965.14 | 0 | 0 | 0 | 93.7286 |  | 工作内容：①现场试验设备的组装与拆卸。②现场试验的实施。③试验所需的安全围闭。④试验结果计算、分析、总结。
0305180000 | YS3-192 | 性能试验项目 发电机额定负荷温升试验 机组容量 300MW | 台 | 33844.94 | 0 | 15829.28 | 1393.69 | 16621.97 | 0 | 0 | 0 | 104.14 |  | 工作内容：①现场试验设备的组装与拆卸。②现场试验的实施。③试验所需的安全围闭。④试验结果计算、分析、总结。
0305180000 | YS3-193 | 性能试验项目 发电机额定负荷温升试验 机组容量 600MW | 台 | 41199.98 | 0 | 17411.81 | 3066.12 | 20722.05 | 0 | 0 | 0 | 114.5514 |  | 工作内容：①现场试验设备的组装与拆卸。②现场试验的实施。③试验所需的安全围闭。④试验结果计算、分析、总结。
0305180000 | YS3-194 | 性能试验项目 发电机额定负荷温升试验 机组容量 1000MW | 台 | 47759.23 | 0 | 18204.07 | 5342.49 | 24212.67 | 0 | 0 | 0 | 119.7636 |  | 工作内容：①现场试验设备的组装与拆卸。②现场试验的实施。③试验所需的安全围闭。④试验结果计算、分析、总结。
0305190000 | YS3-195 | 性能试验项目 发电机最大出力试验 机组容量 50MW | 台 | 15154.51 | 0 | 5540.84 | 0 | 9613.67 | 0 | 0 | 0 | 36.4529 |  | 工作内容：①现场试验设备的组装与拆卸。②现场试验的实施。③试验结果计算、分析、总结。
0305190000 | YS3-196 | 性能试验项目 发电机最大出力试验 机组容量 135MW | 台 | 16587.51 | 0 | 5886.58 | 0 | 10700.93 | 0 | 0 | 0 | 38.7275 |  | 工作内容：①现场试验设备的组装与拆卸。②现场试验的实施。③试验结果计算、分析、总结。
0305190000 | YS3-197 | 性能试验项目 发电机最大出力试验 机组容量 200MW | 台 | 18078.75 | 0 | 6233.34 | 0 | 11845.41 | 0 | 0 | 0 | 41.0088 |  | 工作内容：①现场试验设备的组装与拆卸。②现场试验的实施。③试验结果计算、分析、总结。
0305190000 | YS3-198 | 性能试验项目 发电机最大出力试验 机组容量 300MW | 台 | 20659.61 | 0 | 6925.8 | 0 | 13733.81 | 0 | 0 | 0 | 45.5645 |  | 工作内容：①现场试验设备的组装与拆卸。②现场试验的实施。③试验结果计算、分析、总结。
0305190000 | YS3-199 | 性能试验项目 发电机最大出力试验 机组容量 600MW | 台 | 23984.41 | 0 | 7618.29 | 0 | 16366.12 | 0 | 0 | 0 | 50.1203 |  | 工作内容：①现场试验设备的组装与拆卸。②现场试验的实施。③试验结果计算、分析、总结。
0305190000 | YS3-200 | 性能试验项目 发电机最大出力试验 机组容量 1000MW | 台 | 25733.12 | 0 | 7965.01 | 0 | 17768.11 | 0 | 0 | 0 | 52.4014 |  | 工作内容：①现场试验设备的组装与拆卸。②现场试验的实施。③试验结果计算、分析、总结。
0305200000 | YS3-201 | 性能试验项目 直接空冷或间接空冷系统性能试验 机组容量 50MW | 台 | 42168.64 | 0 | 27384.97 | 488.21 | 14295.46 | 0 | 0 | 0 | 180.1643 |  | 工作内容：①按照试验方案要求配合进行试验仪表设备安装。②系统运行方式及运行参数调整，系统隔离。③预备性试验。④正式试验。⑤试验结果计算、分析、总结。
0305200000 | YS3-202 | 性能试验项目 直接空冷或间接空冷系统性能试验 机组容量 135MW | 台 | 43126.76 | 0 | 28042.62 | 498.14 | 14586 | 0 | 0 | 0 | 184.4909 |  | 工作内容：①按照试验方案要求配合进行试验仪表设备安装。②系统运行方式及运行参数调整，系统隔离。③预备性试验。④正式试验。⑤试验结果计算、分析、总结。
0305200000 | YS3-203 | 性能试验项目 直接空冷或间接空冷系统性能试验 机组容量 200MW | 台 | 46347.73 | 0 | 30136.84 | 535.34 | 15675.55 | 0 | 0 | 0 | 198.2687 |  | 工作内容：①按照试验方案要求配合进行试验仪表设备安装。②系统运行方式及运行参数调整，系统隔离。③预备性试验。④正式试验。⑤试验结果计算、分析、总结。
0305200000 | YS3-204 | 性能试验项目 直接空冷或间接空冷系统性能试验 机组容量 300MW | 台 | 58411.39 | 0 | 37981.14 | 674.69 | 19755.56 | 0 | 0 | 0 | 249.8759 |  | 工作内容：①按照试验方案要求配合进行试验仪表设备安装。②系统运行方式及运行参数调整，系统隔离。③预备性试验。④正式试验。⑤试验结果计算、分析、总结。
0305200000 | YS3-205 | 性能试验项目 直接空冷或间接空冷系统性能试验 机组容量 600MW | 台 | 59921.96 | 0 | 38963.32 | 692.13 | 20266.51 | 0 | 0 | 0 | 256.3376 |  | 工作内容：①按照试验方案要求配合进行试验仪表设备安装。②系统运行方式及运行参数调整，系统隔离。③预备性试验。④正式试验。⑤试验结果计算、分析、总结。
0305200000 | YS3-206 | 性能试验项目 直接空冷或间接空冷系统性能试验 机组容量 1000MW | 台 | 63781.78 | 0 | 41473.14 | 736.72 | 21571.92 | 0 | 0 | 0 | 272.8496 |  | 工作内容：①按照试验方案要求配合进行试验仪表设备安装。②系统运行方式及运行参数调整，系统隔离。③预备性试验。④正式试验。⑤试验结果计算、分析、总结。
0305210000 | YS3-207 | 性能试验项目 脱硫系统性能试验 机组容量 50MW | 台 | 97304.46 | 0 | 49357.84 | 9847.05 | 38099.57 | 0 | 0 | 0 | 324.7226 |  | 工作内容：①脱硫系统进、出口烟气流量。②脱硫效率。③脱硫出口烟尘浓度。④脱硫出口净烟气烟温。⑤脱硫出口净烟气HCl和HF的浓度。⑥SO₂脱出效率。⑦除雾器后雾滴含量。⑧脱硫装置压力损失。⑨脱硫系统电耗。⑩脱硫系统石灰石耗量。⑪脱硫系统水耗。⑫脱硫系统气耗。⑬脱硫石膏品质。⑭脱硫装置可用率。⑮脱硫废水品质。⑯脱硫系统设备噪声。
0305210000 | YS3-208 | 性能试验项目 脱硫系统性能试验 机组容量 135MW | 台 | 99283.13 | 0 | 50361.49 | 10047.23 | 38874.41 | 0 | 0 | 0 | 331.3256 |  | 工作内容：①脱硫系统进、出口烟气流量。②脱硫效率。③脱硫出口烟尘浓度。④脱硫出口净烟气烟温。⑤脱硫出口净烟气HCl和HF的浓度。⑥SO₂脱出效率。⑦除雾器后雾滴含量。⑧脱硫装置压力损失。⑨脱硫系统电耗。⑩脱硫系统石灰石耗量。⑪脱硫系统水耗。⑫脱硫系统气耗。⑬脱硫石膏品质。⑭脱硫装置可用率。⑮脱硫废水品质。⑯脱硫系统设备噪声。
0305210000 | YS3-209 | 性能试验项目 脱硫系统性能试验 机组容量 200MW | 台 | 106697.77 | 0 | 54122.5 | 10797.6 | 41777.67 | 0 | 0 | 0 | 356.0691 |  | 工作内容：①脱硫系统进、出口烟气流量。②脱硫效率。③脱硫出口烟尘浓度。④脱硫出口净烟气烟温。⑤脱硫出口净烟气HCl和HF的浓度。⑥SO₂脱出效率。⑦除雾器后雾滴含量。⑧脱硫装置压力损失。⑨脱硫系统电耗。⑩脱硫系统石灰石耗量。⑪脱硫系统水耗。⑫脱硫系统气耗。⑬脱硫石膏品质。⑭脱硫装置可用率。⑮脱硫废水品质。⑯脱硫系统设备噪声。
0305210000 | YS3-210 | 性能试验项目 脱硫系统性能试验 机组容量 300MW | 台 | 134469.89 | 0 | 68210 | 13608.12 | 52651.77 | 0 | 0 | 0 | 448.75 |  | 工作内容：①脱硫系统进、出口烟气流量。②脱硫效率。③脱硫出口烟尘浓度。④脱硫出口净烟气烟温。⑤脱硫出口净烟气HCl和HF的浓度。⑥SO₂脱出效率。⑦除雾器后雾滴含量。⑧脱硫装置压力损失。⑨脱硫系统电耗。⑩脱硫系统石灰石耗量。⑪脱硫系统水耗。⑫脱硫系统气耗。⑬脱硫石膏品质。⑭脱硫装置可用率。⑮脱硫废水品质。⑯脱硫系统设备噪声。
0305210000 | YS3-211 | 性能试验项目 脱硫系统性能试验 机组容量 600MW | 台 | 137946.73 | 0 | 69973.87 | 13960 | 54012.86 | 0 | 0 | 0 | 460.3544 |  | 工作内容：①脱硫系统进、出口烟气流量。②脱硫效率。③脱硫出口烟尘浓度。④脱硫出口净烟气烟温。⑤脱硫出口净烟气HCl和HF的浓度。⑥SO₂脱出效率。⑦除雾器后雾滴含量。⑧脱硫装置压力损失。⑨脱硫系统电耗。⑩脱硫系统石灰石耗量。⑪脱硫系统水耗。⑫脱硫系统气耗。⑬脱硫石膏品质。⑭脱硫装置可用率。⑮脱硫废水品质。⑯脱硫系统设备噪声。
0305210000 | YS3-212 | 性能试验项目 脱硫系统性能试验 机组容量 1000MW | 台 | 146832.87 | 0 | 74481.25 | 14859.27 | 57492.35 | 0 | 0 | 0 | 490.0082 |  | 工作内容：①脱硫系统进、出口烟气流量。②脱硫效率。③脱硫出口烟尘浓度。④脱硫出口净烟气烟温。⑤脱硫出口净烟气HCl和HF的浓度。⑥SO₂脱出效率。⑦除雾器后雾滴含量。⑧脱硫装置压力损失。⑨脱硫系统电耗。⑩脱硫系统石灰石耗量。⑪脱硫系统水耗。⑫脱硫系统气耗。⑬脱硫石膏品质。⑭脱硫装置可用率。⑮脱硫废水品质。⑯脱硫系统设备噪声。
0305220000 | YS3-213 | 性能试验项目 脱硝系统性能试验 机组容量 50MW | 台 | 76023.94 | 0 | 38563.28 | 7693.59 | 29767.07 | 0 | 0 | 0 | 253.7058 |  | 工作内容：①脱硝效率。②氨逃逸浓度。③SO₂/SO₃ 转化率。④还原剂消耗量。⑤脱硝系统烟气阻力。⑥氨氮摩尔比。⑦脱硝系统电耗。⑧脱硝系统水耗。⑨脱硝系统压缩空气耗量。⑩脱硝系统蒸汽耗量。⑪脱硝系统设备噪声。
0305220000 | YS3-214 | 性能试验项目 脱硝系统性能试验 机组容量 135MW | 台 | 77570.18 | 0 | 39347.43 | 7849.98 | 30372.77 | 0 | 0 | 0 | 258.8647 |  | 工作内容：①脱硝效率。②氨逃逸浓度。③SO₂/SO₃ 转化率。④还原剂消耗量。⑤脱硝系统烟气阻力。⑥氨氮摩尔比。⑦脱硝系统电耗。⑧脱硝系统水耗。⑨脱硝系统压缩空气耗量。⑩脱硝系统蒸汽耗量。⑪脱硝系统设备噪声。
0305220000 | YS3-215 | 性能试验项目 脱硝系统性能试验 机组容量 200MW | 台 | 83362.93 | 0 | 42285.9 | 8436.29 | 32640.74 | 0 | 0 | 0 | 278.1967 |  | 工作内容：①脱硝效率。②氨逃逸浓度。③SO₂/SO₃ 转化率。④还原剂消耗量。⑤脱硝系统烟气阻力。⑥氨氮摩尔比。⑦脱硝系统电耗。⑧脱硝系统水耗。⑨脱硝系统压缩空气耗量。⑩脱硝系统蒸汽耗量。⑪脱硝系统设备噪声。
0305220000 | YS3-216 | 性能试验项目 脱硝系统性能试验 机组容量 300MW | 台 | 105061.56 | 0 | 53292.46 | 10632.18 | 41136.92 | 0 | 0 | 0 | 350.6083 |  | 工作内容：①脱硝效率。②氨逃逸浓度。③SO₂/SO₃ 转化率。④还原剂消耗量。⑤脱硝系统烟气阻力。⑥氨氮摩尔比。⑦脱硝系统电耗。⑧脱硝系统水耗。⑨脱硝系统压缩空气耗量。⑩脱硝系统蒸汽耗量。⑪脱硝系统设备噪声。
0305220000 | YS3-217 | 性能试验项目 脱硝系统性能试验 机组容量 600MW | 台 | 107777.88 | 0 | 54670.58 | 10907.07 | 42200.23 | 0 | 0 | 0 | 359.6749 |  | 工作内容：①脱硝效率。②氨逃逸浓度。③SO₂/SO₃ 转化率。④还原剂消耗量。⑤脱硝系统烟气阻力。⑥氨氮摩尔比。⑦脱硝系统电耗。⑧脱硝系统水耗。⑨脱硝系统压缩空气耗量。⑩脱硝系统蒸汽耗量。⑪脱硝系统设备噪声。
0305220000 | YS3-218 | 性能试验项目 脱硝系统性能试验 机组容量 1000MW | 台 | 114720.72 | 0 | 58192.2 | 11609.69 | 44918.83 | 0 | 0 | 0 | 382.8434 |  | 工作内容：①脱硝效率。②氨逃逸浓度。③SO₂/SO₃ 转化率。④还原剂消耗量。⑤脱硝系统烟气阻力。⑥氨氮摩尔比。⑦脱硝系统电耗。⑧脱硝系统水耗。⑨脱硝系统压缩空气耗量。⑩脱硝系统蒸汽耗量。⑪脱硝系统设备噪声。
0401010000 | YS4-1 | 燃机分系统调试 燃机轮机容量 60MW以下 | 台 | 66354.55 | 0 | 51071.74 | 20.24 | 15262.57 | 0 | 0 | 0 | 335.9983 |  | 工作内容：燃机分系统调试包括燃机进气排气系统，燃机入口可调导叶（IGV），压气机防喘放气系统，燃机冷却与密封系统，压气机水洗系统，燃机气体消防系统，燃机罩壳通风系统，燃机燃料系统，燃机点火系统，燃机调节、保安及控制油系统，燃机润滑油、顶轴油及盘车装置调试，SSS离合装置，燃机转子位移装置。 （1）燃机进气排气系统调试的工作内容：①热工信号及阀门传动。②设备及系统连锁保护校验。③系统调试前的状态检查确认。④配合确认进气滤网位置。⑤配合进行反吹装置功能调试。⑥防冻装置调试。⑦防爆装置调试。⑧配合燃机排气温度点位置确认。⑨系统投运及动态调整。 （2）燃机入口可调导叶（IGV）调试的工作内容：①热工信号传动。②系统调试前的状态检查确认。③配合IGV角度测量。④配合确认IGV开关位置。⑤设备及系统连锁保护校验。⑥系统投运及动态调整。 （3）压气机防喘放气系统调试的工作内容：①热工信号传动。②系统调试前的状态检查确认。③防喘阀门实际开关位置确认。④配合模拟燃机状态，确认防喘阀门连锁动作正确。⑤系统投运及动态调整。 （4）燃机冷却与密封系统调试的工作内容：①热工信号及阀门传动。②系统调试前的状态检查确认。③冷却阀门实际开关位置确认。④冷却或密封风机试运。⑤冷却或密封系统管道吹扫。⑥配合模拟燃机状态，确认冷却或密封阀门连锁动作正确。⑦系统投运及动态调整。 （5）压气机水洗系统调试的工作内容：①热工信号及阀门传动。②设备及系统连锁保护校验。③系统调试前的状态检查确认。④水洗泵试运。⑤水洗管道冲洗。⑥配合水洗试喷及喷嘴角度调整。⑦在线及离线水洗功能试验。⑧系统投运及动态调整。 （6）燃机气体消防系统调试的工作内容：①热工信号及阀门传动。②设备及系统连锁保护校验。③系统调试前的状态检查确认。④气体消防多种功能模拟试验。⑤配合气体消防喷放试验及结果验收。⑥系统投运及动态调整。 （7）燃机罩壳通风系统调试的工作内容：①热工信号及阀门传动。②设备及系统连锁保护校验。③系统调试前的状态检查确认。④风机试运。⑤通风风量及差压调整。⑥加热器投运试验。⑦配合模拟火灾状态，确认风机及阀门联动状态。⑧系统投运及动态调整。 （8）燃机燃料系统有气体燃料、液体燃料两种类型。 1）气体燃料系统调试的工作内容：①热工信号及阀门传动。②设备及系统连锁保护校验。③系统调试前的状态检查确认。④配合天然气调压站调试。⑤天然气前置模块调试。⑥性能加热器调试。⑦配合管道吹扫及压力试验。⑧系统投运及动态调整。 2）液体燃料系统调试的工作内容：①热工信号及阀门传动。②设备及系统连锁保护校验。③系统调试前的状态检查确认。④输送泵试运。⑤过滤装置调试。⑥切换装置调试。⑦加热及雾化装置调试。⑧管道吹扫及严密性试验。⑨系统投运及动态调整。 （9）燃机点火系统调试的工作内容：①热工信号及连锁保护校验。②系统调试前的状态检查确认。③点火器功能试验。④点火器投退试验。⑤配合假点火试验。⑥系统投运及动态调整。 （10）燃机调节、保安及控制油系统调试包括调节、保安系统及控制油系统。 1）调节、保安系统调试的工作内容：①热工信号及连锁保护校验。②系统调试前的状态检查确认。③液压调节系统静态调试。④保安系统静态调试。⑤燃料关断阀及调节阀关闭时间测定。⑥配合燃料调节控制系统静态调试。 2）控制油系统调试的工作内容：①热工信号及连锁保护校验。②系统调试前的状态检查确认。③控制油泵试转及调整。④配合控制油管路压力试验及系统压力调整。⑤再生及冷却装置调试。⑥系统蓄能器调整。⑦系统投运及动态调试。 （11）燃机润滑油、顶轴油及盘车装置调试的工作内容：①热工信号及连锁保护校验。②系统调试前的状态检查确认。③启动油泵、润滑油泵（交、直流）试转及油压调整。④顶轴油泵试转及油压调整。⑤顶轴油压分配及轴颈抬起高度调整。⑥排烟风机试转、油箱真空调整。⑦滤网及冷油器投用与切换。⑧直流油泵带载试验。⑨事故排油系统调试。⑩润滑油压力、流量分配调整。⑪盘车装置自动及手动投运调试。⑫系统投运及动态调试。⑬油净化系统调试。 （12）SSS离合装置调试的工作内容：①热工信号传动。②系统调试前的状态检查确认。③配合离合器行程测定。④配合离合器状态测定。⑤系统投运及动态调试。 （13）燃机转子位移装置调试的工作内容：①热工信号及阀门传动。②设备及系统连锁保护校验。③系统调试前的状态检查确认。④液压油泵试运。⑤配合油压调整及泄漏试验。⑥配合正反退功能调试。⑦配合正反退行程测定。⑧系统投运及动态调试。
0401010000 | YS4-2 | 燃机分系统调试 燃机轮机容量 100～150MW | 台 | 94077.42 | 0 | 75274.02 | 24.91 | 18778.49 | 0 | 0 | 0 | 495.2238 |  | 工作内容：燃机分系统调试包括燃机进气排气系统，燃机入口可调导叶（IGV），压气机防喘放气系统，燃机冷却与密封系统，压气机水洗系统，燃机气体消防系统，燃机罩壳通风系统，燃机燃料系统，燃机点火系统，燃机调节、保安及控制油系统，燃机润滑油、顶轴油及盘车装置调试，SSS离合装置，燃机转子位移装置。 （1）燃机进气排气系统调试的工作内容：①热工信号及阀门传动。②设备及系统连锁保护校验。③系统调试前的状态检查确认。④配合确认进气滤网位置。⑤配合进行反吹装置功能调试。⑥防冻装置调试。⑦防爆装置调试。⑧配合燃机排气温度点位置确认。⑨系统投运及动态调整。 （2）燃机入口可调导叶（IGV）调试的工作内容：①热工信号传动。②系统调试前的状态检查确认。③配合IGV角度测量。④配合确认IGV开关位置。⑤设备及系统连锁保护校验。⑥系统投运及动态调整。 （3）压气机防喘放气系统调试的工作内容：①热工信号传动。②系统调试前的状态检查确认。③防喘阀门实际开关位置确认。④配合模拟燃机状态，确认防喘阀门连锁动作正确。⑤系统投运及动态调整。 （4）燃机冷却与密封系统调试的工作内容：①热工信号及阀门传动。②系统调试前的状态检查确认。③冷却阀门实际开关位置确认。④冷却或密封风机试运。⑤冷却或密封系统管道吹扫。⑥配合模拟燃机状态，确认冷却或密封阀门连锁动作正确。⑦系统投运及动态调整。 （5）压气机水洗系统调试的工作内容：①热工信号及阀门传动。②设备及系统连锁保护校验。③系统调试前的状态检查确认。④水洗泵试运。⑤水洗管道冲洗。⑥配合水洗试喷及喷嘴角度调整。⑦在线及离线水洗功能试验。⑧系统投运及动态调整。 （6）燃机气体消防系统调试的工作内容：①热工信号及阀门传动。②设备及系统连锁保护校验。③系统调试前的状态检查确认。④气体消防多种功能模拟试验。⑤配合气体消防喷放试验及结果验收。⑥系统投运及动态调整。 （7）燃机罩壳通风系统调试的工作内容：①热工信号及阀门传动。②设备及系统连锁保护校验。③系统调试前的状态检查确认。④风机试运。⑤通风风量及差压调整。⑥加热器投运试验。⑦配合模拟火灾状态，确认风机及阀门联动状态。⑧系统投运及动态调整。 （8）燃机燃料系统有气体燃料、液体燃料两种类型。 1）气体燃料系统调试的工作内容：①热工信号及阀门传动。②设备及系统连锁保护校验。③系统调试前的状态检查确认。④配合天然气调压站调试。⑤天然气前置模块调试。⑥性能加热器调试。⑦配合管道吹扫及压力试验。⑧系统投运及动态调整。 2）液体燃料系统调试的工作内容：①热工信号及阀门传动。②设备及系统连锁保护校验。③系统调试前的状态检查确认。④输送泵试运。⑤过滤装置调试。⑥切换装置调试。⑦加热及雾化装置调试。⑧管道吹扫及严密性试验。⑨系统投运及动态调整。 （9）燃机点火系统调试的工作内容：①热工信号及连锁保护校验。②系统调试前的状态检查确认。③点火器功能试验。④点火器投退试验。⑤配合假点火试验。⑥系统投运及动态调整。 （10）燃机调节、保安及控制油系统调试包括调节、保安系统及控制油系统。 1）调节、保安系统调试的工作内容：①热工信号及连锁保护校验。②系统调试前的状态检查确认。③液压调节系统静态调试。④保安系统静态调试。⑤燃料关断阀及调节阀关闭时间测定。⑥配合燃料调节控制系统静态调试。 2）控制油系统调试的工作内容：①热工信号及连锁保护校验。②系统调试前的状态检查确认。③控制油泵试转及调整。④配合控制油管路压力试验及系统压力调整。⑤再生及冷却装置调试。⑥系统蓄能器调整。⑦系统投运及动态调试。 （11）燃机润滑油、顶轴油及盘车装置调试的工作内容：①热工信号及连锁保护校验。②系统调试前的状态检查确认。③启动油泵、润滑油泵（交、直流）试转及油压调整。④顶轴油泵试转及油压调整。⑤顶轴油压分配及轴颈抬起高度调整。⑥排烟风机试转、油箱真空调整。⑦滤网及冷油器投用与切换。⑧直流油泵带载试验。⑨事故排油系统调试。⑩润滑油压力、流量分配调整。⑪盘车装置自动及手动投运调试。⑫系统投运及动态调试。⑬油净化系统调试。 （12）SSS离合装置调试的工作内容：①热工信号传动。②系统调试前的状态检查确认。③配合离合器行程测定。④配合离合器状态测定。⑤系统投运及动态调试。 （13）燃机转子位移装置调试的工作内容：①热工信号及阀门传动。②设备及系统连锁保护校验。③系统调试前的状态检查确认。④液压油泵试运。⑤配合油压调整及泄漏试验。⑥配合正反退功能调试。⑦配合正反退行程测定。⑧系统投运及动态调试。
0401010000 | YS4-3 | 燃机分系统调试 燃机轮机容量 200～250MW | 台 | 116517.84 | 0 | 89874.41 | 35.2 | 26608.23 | 0 | 0 | 0 | 591.279 |  | 工作内容：燃机分系统调试包括燃机进气排气系统，燃机入口可调导叶（IGV），压气机防喘放气系统，燃机冷却与密封系统，压气机水洗系统，燃机气体消防系统，燃机罩壳通风系统，燃机燃料系统，燃机点火系统，燃机调节、保安及控制油系统，燃机润滑油、顶轴油及盘车装置调试，SSS离合装置，燃机转子位移装置。 （1）燃机进气排气系统调试的工作内容：①热工信号及阀门传动。②设备及系统连锁保护校验。③系统调试前的状态检查确认。④配合确认进气滤网位置。⑤配合进行反吹装置功能调试。⑥防冻装置调试。⑦防爆装置调试。⑧配合燃机排气温度点位置确认。⑨系统投运及动态调整。 （2）燃机入口可调导叶（IGV）调试的工作内容：①热工信号传动。②系统调试前的状态检查确认。③配合IGV角度测量。④配合确认IGV开关位置。⑤设备及系统连锁保护校验。⑥系统投运及动态调整。 （3）压气机防喘放气系统调试的工作内容：①热工信号传动。②系统调试前的状态检查确认。③防喘阀门实际开关位置确认。④配合模拟燃机状态，确认防喘阀门连锁动作正确。⑤系统投运及动态调整。 （4）燃机冷却与密封系统调试的工作内容：①热工信号及阀门传动。②系统调试前的状态检查确认。③冷却阀门实际开关位置确认。④冷却或密封风机试运。⑤冷却或密封系统管道吹扫。⑥配合模拟燃机状态，确认冷却或密封阀门连锁动作正确。⑦系统投运及动态调整。 （5）压气机水洗系统调试的工作内容：①热工信号及阀门传动。②设备及系统连锁保护校验。③系统调试前的状态检查确认。④水洗泵试运。⑤水洗管道冲洗。⑥配合水洗试喷及喷嘴角度调整。⑦在线及离线水洗功能试验。⑧系统投运及动态调整。 （6）燃机气体消防系统调试的工作内容：①热工信号及阀门传动。②设备及系统连锁保护校验。③系统调试前的状态检查确认。④气体消防多种功能模拟试验。⑤配合气体消防喷放试验及结果验收。⑥系统投运及动态调整。 （7）燃机罩壳通风系统调试的工作内容：①热工信号及阀门传动。②设备及系统连锁保护校验。③系统调试前的状态检查确认。④风机试运。⑤通风风量及差压调整。⑥加热器投运试验。⑦配合模拟火灾状态，确认风机及阀门联动状态。⑧系统投运及动态调整。 （8）燃机燃料系统有气体燃料、液体燃料两种类型。 1）气体燃料系统调试的工作内容：①热工信号及阀门传动。②设备及系统连锁保护校验。③系统调试前的状态检查确认。④配合天然气调压站调试。⑤天然气前置模块调试。⑥性能加热器调试。⑦配合管道吹扫及压力试验。⑧系统投运及动态调整。 2）液体燃料系统调试的工作内容：①热工信号及阀门传动。②设备及系统连锁保护校验。③系统调试前的状态检查确认。④输送泵试运。⑤过滤装置调试。⑥切换装置调试。⑦加热及雾化装置调试。⑧管道吹扫及严密性试验。⑨系统投运及动态调整。 （9）燃机点火系统调试的工作内容：①热工信号及连锁保护校验。②系统调试前的状态检查确认。③点火器功能试验。④点火器投退试验。⑤配合假点火试验。⑥系统投运及动态调整。 （10）燃机调节、保安及控制油系统调试包括调节、保安系统及控制油系统。 1）调节、保安系统调试的工作内容：①热工信号及连锁保护校验。②系统调试前的状态检查确认。③液压调节系统静态调试。④保安系统静态调试。⑤燃料关断阀及调节阀关闭时间测定。⑥配合燃料调节控制系统静态调试。 2）控制油系统调试的工作内容：①热工信号及连锁保护校验。②系统调试前的状态检查确认。③控制油泵试转及调整。④配合控制油管路压力试验及系统压力调整。⑤再生及冷却装置调试。⑥系统蓄能器调整。⑦系统投运及动态调试。 （11）燃机润滑油、顶轴油及盘车装置调试的工作内容：①热工信号及连锁保护校验。②系统调试前的状态检查确认。③启动油泵、润滑油泵（交、直流）试转及油压调整。④顶轴油泵试转及油压调整。⑤顶轴油压分配及轴颈抬起高度调整。⑥排烟风机试转、油箱真空调整。⑦滤网及冷油器投用与切换。⑧直流油泵带载试验。⑨事故排油系统调试。⑩润滑油压力、流量分配调整。⑪盘车装置自动及手动投运调试。⑫系统投运及动态调试。⑬油净化系统调试。 （12）SSS离合装置调试的工作内容：①热工信号传动。②系统调试前的状态检查确认。③配合离合器行程测定。④配合离合器状态测定。⑤系统投运及动态调试。 （13）燃机转子位移装置调试的工作内容：①热工信号及阀门传动。②设备及系统连锁保护校验。③系统调试前的状态检查确认。④液压油泵试运。⑤配合油压调整及泄漏试验。⑥配合正反退功能调试。⑦配合正反退行程测定。⑧系统投运及动态调试。
0401010000 | YS4-4 | 燃机分系统调试 燃气轮机容量 280～350MW | 台 | 163124.99 | 0 | 125824.17 | 49.28 | 37251.54 | 0 | 0 | 0 | 827.7906 |  | 工作内容：燃机分系统调试包括燃机进气排气系统，燃机入口可调导叶（IGV），压气机防喘放气系统，燃机冷却与密封系统，压气机水洗系统，燃机气体消防系统，燃机罩壳通风系统，燃机燃料系统，燃机点火系统，燃机调节、保安及控制油系统，燃机润滑油、顶轴油及盘车装置调试，SSS离合装置，燃机转子位移装置。 （1）燃机进气排气系统调试的工作内容：①热工信号及阀门传动。②设备及系统连锁保护校验。③系统调试前的状态检查确认。④配合确认进气滤网位置。⑤配合进行反吹装置功能调试。⑥防冻装置调试。⑦防爆装置调试。⑧配合燃机排气温度点位置确认。⑨系统投运及动态调整。 （2）燃机入口可调导叶（IGV）调试的工作内容：①热工信号传动。②系统调试前的状态检查确认。③配合IGV角度测量。④配合确认IGV开关位置。⑤设备及系统连锁保护校验。⑥系统投运及动态调整。 （3）压气机防喘放气系统调试的工作内容：①热工信号传动。②系统调试前的状态检查确认。③防喘阀门实际开关位置确认。④配合模拟燃机状态，确认防喘阀门连锁动作正确。⑤系统投运及动态调整。 （4）燃机冷却与密封系统调试的工作内容：①热工信号及阀门传动。②系统调试前的状态检查确认。③冷却阀门实际开关位置确认。④冷却或密封风机试运。⑤冷却或密封系统管道吹扫。⑥配合模拟燃机状态，确认冷却或密封阀门连锁动作正确。⑦系统投运及动态调整。 （5）压气机水洗系统调试的工作内容：①热工信号及阀门传动。②设备及系统连锁保护校验。③系统调试前的状态检查确认。④水洗泵试运。⑤水洗管道冲洗。⑥配合水洗试喷及喷嘴角度调整。⑦在线及离线水洗功能试验。⑧系统投运及动态调整。 （6）燃机气体消防系统调试的工作内容：①热工信号及阀门传动。②设备及系统连锁保护校验。③系统调试前的状态检查确认。④气体消防多种功能模拟试验。⑤配合气体消防喷放试验及结果验收。⑥系统投运及动态调整。 （7）燃机罩壳通风系统调试的工作内容：①热工信号及阀门传动。②设备及系统连锁保护校验。③系统调试前的状态检查确认。④风机试运。⑤通风风量及差压调整。⑥加热器投运试验。⑦配合模拟火灾状态，确认风机及阀门联动状态。⑧系统投运及动态调整。 （8）燃机燃料系统有气体燃料、液体燃料两种类型。 1）气体燃料系统调试的工作内容：①热工信号及阀门传动。②设备及系统连锁保护校验。③系统调试前的状态检查确认。④配合天然气调压站调试。⑤天然气前置模块调试。⑥性能加热器调试。⑦配合管道吹扫及压力试验。⑧系统投运及动态调整。 2）液体燃料系统调试的工作内容：①热工信号及阀门传动。②设备及系统连锁保护校验。③系统调试前的状态检查确认。④输送泵试运。⑤过滤装置调试。⑥切换装置调试。⑦加热及雾化装置调试。⑧管道吹扫及严密性试验。⑨系统投运及动态调整。 （9）燃机点火系统调试的工作内容：①热工信号及连锁保护校验。②系统调试前的状态检查确认。③点火器功能试验。④点火器投退试验。⑤配合假点火试验。⑥系统投运及动态调整。 （10）燃机调节、保安及控制油系统调试包括调节、保安系统及控制油系统。 1）调节、保安系统调试的工作内容：①热工信号及连锁保护校验。②系统调试前的状态检查确认。③液压调节系统静态调试。④保安系统静态调试。⑤燃料关断阀及调节阀关闭时间测定。⑥配合燃料调节控制系统静态调试。 2）控制油系统调试的工作内容：①热工信号及连锁保护校验。②系统调试前的状态检查确认。③控制油泵试转及调整。④配合控制油管路压力试验及系统压力调整。⑤再生及冷却装置调试。⑥系统蓄能器调整。⑦系统投运及动态调试。 （11）燃机润滑油、顶轴油及盘车装置调试的工作内容：①热工信号及连锁保护校验。②系统调试前的状态检查确认。③启动油泵、润滑油泵（交、直流）试转及油压调整。④顶轴油泵试转及油压调整。⑤顶轴油压分配及轴颈抬起高度调整。⑥排烟风机试转、油箱真空调整。⑦滤网及冷油器投用与切换。⑧直流油泵带载试验。⑨事故排油系统调试。⑩润滑油压力、流量分配调整。⑪盘车装置自动及手动投运调试。⑫系统投运及动态调试。⑬油净化系统调试。 （12）SSS离合装置调试的工作内容：①热工信号传动。②系统调试前的状态检查确认。③配合离合器行程测定。④配合离合器状态测定。⑤系统投运及动态调试。 （13）燃机转子位移装置调试的工作内容：①热工信号及阀门传动。②设备及系统连锁保护校验。③系统调试前的状态检查确认。④液压油泵试运。⑤配合油压调整及泄漏试验。⑥配合正反退功能调试。⑦配合正反退行程测定。⑧系统投运及动态调试。
0401020000 | YS4-5 | 余热锅炉分系统调试 燃气轮机容量 60MW以下 | 台 | 24007.68 | 0 | 23313.21 | 0 | 694.47 | 0 | 0 | 0 | 153.3764 |  | 工作内容：余热锅炉分系统调试包括压缩空气系统、天然气调压站系统、烟气挡板系统、汽水系统、给水系统、炉水再循环系统、化学清洗、锅炉吹管、脱硝系统调试。 （1）压缩空气系统的工作内容：①热工信号及连锁保护校验。②阀门、表计验收。③配合储气罐严密性检查。④配合过滤器前后滤网冲洗。⑤干燥器试运及自动切换与自动疏水调整。⑥安全阀校验。⑦配合空压机卸荷器调整。⑧空压机试运及压缩空气管道吹扫。⑨冷却水温度调整。⑩配合热工进行设备级和系统级程控试验。 （2）天然气调压站系统的工作内容：①热工信号及连锁保护校验。②阀门、表计验收。③配合管道吹扫。④配合气体置换。⑤配合管道加热系统调试。⑥配合热工进行设备级和系统级程控试验。 （3）烟气挡板系统的工作内容：①烟气挡板开关位置核对与调整。②遥控操作试验。 （4）汽水系统调试包括减温水系统，疏水、放气、排污系统试验，炉前系统冲洗和锅炉工作压力试验。 1）减温水系统调试：①热工信号及连锁保护校验。②过热器减温水管道蒸汽冲洗。③过热器减温水管道水冲洗。④再热器减温水管道蒸汽冲洗。⑤再热器减温水管道水冲洗。⑥阀门、测点验收。⑦配合热工进行设备级和系统级程控试验。 2）疏水、放气、排污系统试验：①热工信号及连锁保护校验。②系统阀门状态确认和调整。③配合热工进行设备级和系统级程控试验。 3）锅炉工作压力调试的工作内容：①参加工作压力试验，进行监督指导。②协助施工单位对承压部件及锅炉膨胀进行详细检查和记录。 （5）给水系统的工作内容：①热工信号及连锁保护校验。②阀门、表计验收。③泵的联锁试验。④泵组切换试验。⑤顺序控制试验。⑥泵组清水试车。⑦泵出口压力调整。⑧配合热工进行设备级和系统级程控试验。 （6）凝水再循环系统的工作内容：①热工信号及连锁保护校验。②阀门、表计验收。③泵的联锁试验。④泵组切换试验。⑤顺序控制试验。⑥泵组清水试车。⑦泵出口压力调整。⑧配合热工进行设备级和系统级程控试验。 （7）化学清洗的工作内容：①参与化学清洗方案、措施的制订。②配合锅炉侧临时系统设计、安装质量检查。③热工信号及连锁保护校验。④阀门、表计验收。⑤配合化学进行化学清洗工作。⑥参与化学清洗质量评定。 （8）锅炉吹管的工作内容：①配合临时系统设计、安装质量检查。②配合消音器、集粒器、靶板架设计及安装质量检查。③吹管流量与动量计算。④吹管温度与压力控制点选择。⑤临冲门开关试验。⑥吹管前各相关系统投运。⑦热工信号及连锁保护校验。⑧点火系统试验与投运。⑨锅炉升温升压及配合膨胀检查。⑩吹管阶段值班及操作指导。⑪噪声测量。⑫主蒸汽、再热蒸汽管道吹管。 （9）脱硝系统调试包括尿素卸料、尿素输送、氨水制备、氨水存储与氨水输送系统和反应器系统试验。 1）尿素卸料与尿素输送系统调试的工作内容：①热工信号及连锁保护校验。②皮带传输系统试验。③斗提式提升机系统试验。 2）氨水制备系统调试的工作内容：①热工信号及连锁保护校验。②阀门、表计验收。③卸料压缩机的试运。④配合水压试验及液氨罐充水试验。⑤氨罐搅拌器动态试验。⑥配合系统严密性试验。⑦配合热工进行设备级和系统级程控试验。 3）氨水储存与输送系统调试的工作内容：①热工信号及连锁保护校验。②系统阀门的试验及整定检查。③系统管路吹扫及注水试验。④配合系统严密性检查。⑤氨水供应泵试运。⑥软水泵试运。⑦配合热工进行设备级和系统级程控试验。 4）反应器系统调试的工作内容: ①热工信号及联锁保护校验。②阀门、表计验收。③反应器检查及出口烟气分析仪的静态试验。④反应系统严密性试验。⑤喷射单元喷水动态试验。⑥配合热工进行设备级和系统级程控试验。
0401020000 | YS4-6 | 余热锅炉分系统调试 燃气轮机容量 100～150MW | 台 | 31532.37 | 0 | 30623.29 | 0 | 909.08 | 0 | 0 | 0 | 201.469 |  | 工作内容：余热锅炉分系统调试包括压缩空气系统、天然气调压站系统、烟气挡板系统、汽水系统、给水系统、炉水再循环系统、化学清洗、锅炉吹管、脱硝系统调试。 （1）压缩空气系统的工作内容：①热工信号及连锁保护校验。②阀门、表计验收。③配合储气罐严密性检查。④配合过滤器前后滤网冲洗。⑤干燥器试运及自动切换与自动疏水调整。⑥安全阀校验。⑦配合空压机卸荷器调整。⑧空压机试运及压缩空气管道吹扫。⑨冷却水温度调整。⑩配合热工进行设备级和系统级程控试验。 （2）天然气调压站系统的工作内容：①热工信号及连锁保护校验。②阀门、表计验收。③配合管道吹扫。④配合气体置换。⑤配合管道加热系统调试。⑥配合热工进行设备级和系统级程控试验。 （3）烟气挡板系统的工作内容：①烟气挡板开关位置核对与调整。②遥控操作试验。 （4）汽水系统调试包括减温水系统，疏水、放气、排污系统试验，炉前系统冲洗和锅炉工作压力试验。 1）减温水系统调试：①热工信号及连锁保护校验。②过热器减温水管道蒸汽冲洗。③过热器减温水管道水冲洗。④再热器减温水管道蒸汽冲洗。⑤再热器减温水管道水冲洗。⑥阀门、测点验收。⑦配合热工进行设备级和系统级程控试验。 2）疏水、放气、排污系统试验：①热工信号及连锁保护校验。②系统阀门状态确认和调整。③配合热工进行设备级和系统级程控试验。 3）锅炉工作压力调试的工作内容：①参加工作压力试验，进行监督指导。②协助施工单位对承压部件及锅炉膨胀进行详细检查和记录。 （5）给水系统的工作内容：①热工信号及连锁保护校验。②阀门、表计验收。③泵的联锁试验。④泵组切换试验。⑤顺序控制试验。⑥泵组清水试车。⑦泵出口压力调整。⑧配合热工进行设备级和系统级程控试验。 （6）凝水再循环系统的工作内容：①热工信号及连锁保护校验。②阀门、表计验收。③泵的联锁试验。④泵组切换试验。⑤顺序控制试验。⑥泵组清水试车。⑦泵出口压力调整。⑧配合热工进行设备级和系统级程控试验。 （7）化学清洗的工作内容：①参与化学清洗方案、措施的制订。②配合锅炉侧临时系统设计、安装质量检查。③热工信号及连锁保护校验。④阀门、表计验收。⑤配合化学进行化学清洗工作。⑥参与化学清洗质量评定。 （8）锅炉吹管的工作内容：①配合临时系统设计、安装质量检查。②配合消音器、集粒器、靶板架设计及安装质量检查。③吹管流量与动量计算。④吹管温度与压力控制点选择。⑤临冲门开关试验。⑥吹管前各相关系统投运。⑦热工信号及连锁保护校验。⑧点火系统试验与投运。⑨锅炉升温升压及配合膨胀检查。⑩吹管阶段值班及操作指导。⑪噪声测量。⑫主蒸汽、再热蒸汽管道吹管。 （9）脱硝系统调试包括尿素卸料、尿素输送、氨水制备、氨水存储与氨水输送系统和反应器系统试验。 1）尿素卸料与尿素输送系统调试的工作内容：①热工信号及连锁保护校验。②皮带传输系统试验。③斗提式提升机系统试验。 2）氨水制备系统调试的工作内容：①热工信号及连锁保护校验。②阀门、表计验收。③卸料压缩机的试运。④配合水压试验及液氨罐充水试验。⑤氨罐搅拌器动态试验。⑥配合系统严密性试验。⑦配合热工进行设备级和系统级程控试验。 3）氨水储存与输送系统调试的工作内容：①热工信号及连锁保护校验。②系统阀门的试验及整定检查。③系统管路吹扫及注水试验。④配合系统严密性检查。⑤氨水供应泵试运。⑥软水泵试运。⑦配合热工进行设备级和系统级程控试验。 4）反应器系统调试的工作内容: ①热工信号及联锁保护校验。②阀门、表计验收。③反应器检查及出口烟气分析仪的静态试验。④反应系统严密性试验。⑤喷射单元喷水动态试验。⑥配合热工进行设备级和系统级程控试验。
0401020000 | YS4-7 | 余热锅炉分系统调试 燃气轮机容量 200～250MW | 台 | 44172.15 | 0 | 42773.82 | 0 | 1398.33 | 0 | 0 | 0 | 281.4067 |  | 工作内容：余热锅炉分系统调试包括压缩空气系统、天然气调压站系统、烟气挡板系统、汽水系统、给水系统、炉水再循环系统、化学清洗、锅炉吹管、脱硝系统调试。 （1）压缩空气系统的工作内容：①热工信号及连锁保护校验。②阀门、表计验收。③配合储气罐严密性检查。④配合过滤器前后滤网冲洗。⑤干燥器试运及自动切换与自动疏水调整。⑥安全阀校验。⑦配合空压机卸荷器调整。⑧空压机试运及压缩空气管道吹扫。⑨冷却水温度调整。⑩配合热工进行设备级和系统级程控试验。 （2）天然气调压站系统的工作内容：①热工信号及连锁保护校验。②阀门、表计验收。③配合管道吹扫。④配合气体置换。⑤配合管道加热系统调试。⑥配合热工进行设备级和系统级程控试验。 （3）烟气挡板系统的工作内容：①烟气挡板开关位置核对与调整。②遥控操作试验。 （4）汽水系统调试包括减温水系统，疏水、放气、排污系统试验，炉前系统冲洗和锅炉工作压力试验。 1）减温水系统调试：①热工信号及连锁保护校验。②过热器减温水管道蒸汽冲洗。③过热器减温水管道水冲洗。④再热器减温水管道蒸汽冲洗。⑤再热器减温水管道水冲洗。⑥阀门、测点验收。⑦配合热工进行设备级和系统级程控试验。 2）疏水、放气、排污系统试验：①热工信号及连锁保护校验。②系统阀门状态确认和调整。③配合热工进行设备级和系统级程控试验。 3）锅炉工作压力调试的工作内容：①参加工作压力试验，进行监督指导。②协助施工单位对承压部件及锅炉膨胀进行详细检查和记录。 （5）给水系统的工作内容：①热工信号及连锁保护校验。②阀门、表计验收。③泵的联锁试验。④泵组切换试验。⑤顺序控制试验。⑥泵组清水试车。⑦泵出口压力调整。⑧配合热工进行设备级和系统级程控试验。 （6）凝水再循环系统的工作内容：①热工信号及连锁保护校验。②阀门、表计验收。③泵的联锁试验。④泵组切换试验。⑤顺序控制试验。⑥泵组清水试车。⑦泵出口压力调整。⑧配合热工进行设备级和系统级程控试验。 （7）化学清洗的工作内容：①参与化学清洗方案、措施的制订。②配合锅炉侧临时系统设计、安装质量检查。③热工信号及连锁保护校验。④阀门、表计验收。⑤配合化学进行化学清洗工作。⑥参与化学清洗质量评定。 （8）锅炉吹管的工作内容：①配合临时系统设计、安装质量检查。②配合消音器、集粒器、靶板架设计及安装质量检查。③吹管流量与动量计算。④吹管温度与压力控制点选择。⑤临冲门开关试验。⑥吹管前各相关系统投运。⑦热工信号及连锁保护校验。⑧点火系统试验与投运。⑨锅炉升温升压及配合膨胀检查。⑩吹管阶段值班及操作指导。⑪噪声测量。⑫主蒸汽、再热蒸汽管道吹管。 （9）脱硝系统调试包括尿素卸料、尿素输送、氨水制备、氨水存储与氨水输送系统和反应器系统试验。 1）尿素卸料与尿素输送系统调试的工作内容：①热工信号及连锁保护校验。②皮带传输系统试验。③斗提式提升机系统试验。 2）氨水制备系统调试的工作内容：①热工信号及连锁保护校验。②阀门、表计验收。③卸料压缩机的试运。④配合水压试验及液氨罐充水试验。⑤氨罐搅拌器动态试验。⑥配合系统严密性试验。⑦配合热工进行设备级和系统级程控试验。 3）氨水储存与输送系统调试的工作内容：①热工信号及连锁保护校验。②系统阀门的试验及整定检查。③系统管路吹扫及注水试验。④配合系统严密性检查。⑤氨水供应泵试运。⑥软水泵试运。⑦配合热工进行设备级和系统级程控试验。 4）反应器系统调试的工作内容: ①热工信号及联锁保护校验。②阀门、表计验收。③反应器检查及出口烟气分析仪的静态试验。④反应系统严密性试验。⑤喷射单元喷水动态试验。⑥配合热工进行设备级和系统级程控试验。
0401020000 | YS4-8 | 余热锅炉分系统调试 燃气轮机容量 280～350MW | 台 | 61841.01 | 0 | 59883.35 | 0 | 1957.66 | 0 | 0 | 0 | 393.9694 |  | 工作内容：余热锅炉分系统调试包括压缩空气系统、天然气调压站系统、烟气挡板系统、汽水系统、给水系统、炉水再循环系统、化学清洗、锅炉吹管、脱硝系统调试。 （1）压缩空气系统的工作内容：①热工信号及连锁保护校验。②阀门、表计验收。③配合储气罐严密性检查。④配合过滤器前后滤网冲洗。⑤干燥器试运及自动切换与自动疏水调整。⑥安全阀校验。⑦配合空压机卸荷器调整。⑧空压机试运及压缩空气管道吹扫。⑨冷却水温度调整。⑩配合热工进行设备级和系统级程控试验。 （2）天然气调压站系统的工作内容：①热工信号及连锁保护校验。②阀门、表计验收。③配合管道吹扫。④配合气体置换。⑤配合管道加热系统调试。⑥配合热工进行设备级和系统级程控试验。 （3）烟气挡板系统的工作内容：①烟气挡板开关位置核对与调整。②遥控操作试验。 （4）汽水系统调试包括减温水系统，疏水、放气、排污系统试验，炉前系统冲洗和锅炉工作压力试验。 1）减温水系统调试：①热工信号及连锁保护校验。②过热器减温水管道蒸汽冲洗。③过热器减温水管道水冲洗。④再热器减温水管道蒸汽冲洗。⑤再热器减温水管道水冲洗。⑥阀门、测点验收。⑦配合热工进行设备级和系统级程控试验。 2）疏水、放气、排污系统试验：①热工信号及连锁保护校验。②系统阀门状态确认和调整。③配合热工进行设备级和系统级程控试验。 3）锅炉工作压力调试的工作内容：①参加工作压力试验，进行监督指导。②协助施工单位对承压部件及锅炉膨胀进行详细检查和记录。 （5）给水系统的工作内容：①热工信号及连锁保护校验。②阀门、表计验收。③泵的联锁试验。④泵组切换试验。⑤顺序控制试验。⑥泵组清水试车。⑦泵出口压力调整。⑧配合热工进行设备级和系统级程控试验。 （6）凝水再循环系统的工作内容：①热工信号及连锁保护校验。②阀门、表计验收。③泵的联锁试验。④泵组切换试验。⑤顺序控制试验。⑥泵组清水试车。⑦泵出口压力调整。⑧配合热工进行设备级和系统级程控试验。 （7）化学清洗的工作内容：①参与化学清洗方案、措施的制订。②配合锅炉侧临时系统设计、安装质量检查。③热工信号及连锁保护校验。④阀门、表计验收。⑤配合化学进行化学清洗工作。⑥参与化学清洗质量评定。 （8）锅炉吹管的工作内容：①配合临时系统设计、安装质量检查。②配合消音器、集粒器、靶板架设计及安装质量检查。③吹管流量与动量计算。④吹管温度与压力控制点选择。⑤临冲门开关试验。⑥吹管前各相关系统投运。⑦热工信号及连锁保护校验。⑧点火系统试验与投运。⑨锅炉升温升压及配合膨胀检查。⑩吹管阶段值班及操作指导。⑪噪声测量。⑫主蒸汽、再热蒸汽管道吹管。 （9）脱硝系统调试包括尿素卸料、尿素输送、氨水制备、氨水存储与氨水输送系统和反应器系统试验。 1）尿素卸料与尿素输送系统调试的工作内容：①热工信号及连锁保护校验。②皮带传输系统试验。③斗提式提升机系统试验。 2）氨水制备系统调试的工作内容：①热工信号及连锁保护校验。②阀门、表计验收。③卸料压缩机的试运。④配合水压试验及液氨罐充水试验。⑤氨罐搅拌器动态试验。⑥配合系统严密性试验。⑦配合热工进行设备级和系统级程控试验。 3）氨水储存与输送系统调试的工作内容：①热工信号及连锁保护校验。②系统阀门的试验及整定检查。③系统管路吹扫及注水试验。④配合系统严密性检查。⑤氨水供应泵试运。⑥软水泵试运。⑦配合热工进行设备级和系统级程控试验。 4）反应器系统调试的工作内容: ①热工信号及联锁保护校验。②阀门、表计验收。③反应器检查及出口烟气分析仪的静态试验。④反应系统严密性试验。⑤喷射单元喷水动态试验。⑥配合热工进行设备级和系统级程控试验。
0401030000 | YS4-9 | 燃机控制系统分系统调试 燃气轮机容量 60MW以下 | 台 | 87854.95 | 0 | 81003.54 | 3.33 | 6848.08 | 0 | 0 | 0 | 532.918 |  | 工作内容：①控制系统上电及复原。②输入、输出回路测试。③保护连锁功能试验。④报警信号。⑤控制方式回路试验。⑥执行机构遥控手操试验。⑦与其他控制系统联调试验。⑧设备级、功能级顺序启停回路试验。
0401030000 | YS4-10 | 燃机控制系统分系统调试 燃气轮机容量 100～150MW | 台 | 125400.38 | 0 | 115709.92 | 3.95 | 9686.51 | 0 | 0 | 0 | 761.2495 |  | 工作内容：①控制系统上电及复原。②输入、输出回路测试。③保护连锁功能试验。④报警信号。⑤控制方式回路试验。⑥执行机构遥控手操试验。⑦与其他控制系统联调试验。⑧设备级、功能级顺序启停回路试验。
0401030000 | YS4-11 | 燃机控制系统分系统调试 燃气轮机容量 200～250MW | 台 | 150455.73 | 0 | 138842.04 | 4.42 | 11609.27 | 0 | 0 | 0 | 913.4345 |  | 工作内容：①控制系统上电及复原。②输入、输出回路测试。③保护连锁功能试验。④报警信号。⑤控制方式回路试验。⑥执行机构遥控手操试验。⑦与其他控制系统联调试验。⑧设备级、功能级顺序启停回路试验。
0401030000 | YS4-12 | 燃机控制系统分系统调试 燃气轮机容量 280～350MW | 台 | 210636.29 | 0 | 194378.86 | 6.19 | 16251.24 | 0 | 0 | 0 | 1278.8083 |  | 工作内容：①控制系统上电及复原。②输入、输出回路测试。③保护连锁功能试验。④报警信号。⑤控制方式回路试验。⑥执行机构遥控手操试验。⑦与其他控制系统联调试验。⑧设备级、功能级顺序启停回路试验。
0401040000 | YS4-13 | 燃机电气变频启动分系统调试 燃气轮机容量 100～150MW | 台 | 30535.14 | 0 | 26971.21 | 78.21 | 3485.72 | 0 | 0 | 0 | 177.4422 |  | 工作内容：①燃机变频启动系统及相关二次回路调试。②燃机变频器与励磁联调试验。③整组传动试验。④配合厂家进行定子、转子通流试验。⑤交接验收。
0401040000 | YS4-14 | 燃机电气变频启动分系统调试 燃气轮机容量 200～250MW | 台 | 43534.07 | 0 | 39235.35 | 95.28 | 4203.44 | 0 | 0 | 0 | 258.1273 |  | 工作内容：①燃机变频启动系统及相关二次回路调试。②燃机变频器与励磁联调试验。③整组传动试验。④配合厂家进行定子、转子通流试验。⑤交接验收。
0401040000 | YS4-15 | 燃机电气变频启动分系统调试 燃气轮机容量 280～350MW | 台 | 56858.72 | 0 | 51721.74 | 114.16 | 5022.82 | 0 | 0 | 0 | 340.2746 |  | 工作内容：①燃机变频启动系统及相关二次回路调试。②燃机变频器与励磁联调试验。③整组传动试验。④配合厂家进行定子、转子通流试验。⑤交接验收。
0402010000 | YS4-16 | 燃机整套启动调试 燃气轮机容量 60MW以下 | 台 | 65632.57 | 0 | 48799.69 | 8.63 | 16824.25 | 0 | 0 | 0 | 321.0506 |  | 工作内容：燃机整套启动调试包括燃机分系统投运系统，燃机空负荷试运、燃机带负荷试运、燃机满负荷连续试运（168h或72h+24h）。 （1）燃机分系统投运的工作内容:①燃机进气排气系统投运及调整。②燃机燃料系统投运及调整。③燃机润滑油、顶轴油及盘车装置投运及调整。④燃机控制油系统投运及调整。⑤燃机罩壳通风系统投运及调整。⑥燃机气体消防系统投运及调整。⑦IGV投运及调整。⑧压气机防喘放气系统投入自动运行方式。⑨燃机冷却密封系统投运及调整。⑩燃机点火装置投入自动及机组旁路系统投运及调整。 （2）汽机空负荷试运包括燃机冲转前检查(冷态启动)，燃机机冲转、并网及空负荷技术指标控制调整，超速试验。 1）燃机冲转前检查(冷态启动)的工作内容:①配合完成机组大连锁试验。②配合热工确认各系统连锁保护投入。③燃料参数调整与确认。④燃料控制系统严密性检查。⑤燃机转子偏心度、轴向位移、缸温、瓦温、振动控制。⑥润滑油压力、温度调整与控制。⑦控制油压力、温度调整与控制。⑧凝汽器真空调整与控制。⑨打闸试验及联动检查。 2）燃机冲转、并网及空负荷技术指标控制调整的工作内容:①选择燃料及静态启动装置。②冷态冲转调试，包括静态变频启动、系统吹扫、点火冲转、升速、额定转速等内容。③空负荷技术指标控制调整（临界转速振动及轴向位移控制、排气温度控制与调整，轴承振动、温度控制与调整，凝汽器真空控制与调整，润滑油、安全油、控制油压力和温度控制与调整，燃烧调整及曲线优化）。④跳闸保护系统试验（低油压、失去火焰等），润滑油泵自启动试验，打闸试验。⑤配合电气、锅炉试验。⑥机组并网。 3）超速试验的工作内容:①按照设备供货商要求进行低负荷暖轴及解列定速。②燃机防超速试验及调整（超速通道试验）。③燃机超速保护试验（根据机组配置的超速试验装置进行，包括电超速保护、机械超速保护、后备电超速保护）。 （3）燃机带负荷试运包括燃机带负荷调整，燃机辅助设备带负荷调试、燃机振动测量、联合循环相关工作。 1）燃机带负荷调整的工作内容:①配合燃烧模式自动切换试验。②配合燃机转子位移系统投用及状态确认。③配合燃机带负荷各阶段燃烧调整。④燃机冷态、温态、热态启动调试。⑤燃机启动及停运调试。 2）燃机辅助设备带负荷调试的工作内容:①IGV运行参数监视及调整。②燃料控制参数监视及调整。③排气温度参数监视及调整。④通风风量监视及调整。⑤进气系统参数监视及调整。⑥轴瓦温度参数监视及调整。 3）燃机振动测量的工作内容:①升速及降速时振动测量及分析。②轴系临界转速测量及分析。③不同负荷工况下的振动测量与分析。 4）联合循环的工作内容:①汽轮机启动。②完成汽轮机启动试验（阀门严密性、跳闸、惰走等）。③机组联合循环升降负荷调试。④配合机组联合循环状态下燃烧调整。⑤根据要求完成甩负荷试验。 （4）燃机满负荷连续试运（168h或72h+24h）的工作内容:①连续试运值班。②分析及处理连续试运行中燃机及辅机系统出现的异常状态。③设备试运情况检查。④数据记录，统计燃机专业试运技术指标。
0402010000 | YS4-17 | 燃机整套启动调试 燃气轮机容量 100～150MW | 台 | 91642.16 | 0 | 70334.78 | 10.74 | 21296.64 | 0 | 0 | 0 | 462.7288 |  | 工作内容：燃机整套启动调试包括燃机分系统投运系统，燃机空负荷试运、燃机带负荷试运、燃机满负荷连续试运（168h或72h+24h）。 （1）燃机分系统投运的工作内容:①燃机进气排气系统投运及调整。②燃机燃料系统投运及调整。③燃机润滑油、顶轴油及盘车装置投运及调整。④燃机控制油系统投运及调整。⑤燃机罩壳通风系统投运及调整。⑥燃机气体消防系统投运及调整。⑦IGV投运及调整。⑧压气机防喘放气系统投入自动运行方式。⑨燃机冷却密封系统投运及调整。⑩燃机点火装置投入自动及机组旁路系统投运及调整。 （2）汽机空负荷试运包括燃机冲转前检查(冷态启动)，燃机机冲转、并网及空负荷技术指标控制调整，超速试验。 1）燃机冲转前检查(冷态启动)的工作内容:①配合完成机组大连锁试验。②配合热工确认各系统连锁保护投入。③燃料参数调整与确认。④燃料控制系统严密性检查。⑤燃机转子偏心度、轴向位移、缸温、瓦温、振动控制。⑥润滑油压力、温度调整与控制。⑦控制油压力、温度调整与控制。⑧凝汽器真空调整与控制。⑨打闸试验及联动检查。 2）燃机冲转、并网及空负荷技术指标控制调整的工作内容:①选择燃料及静态启动装置。②冷态冲转调试，包括静态变频启动、系统吹扫、点火冲转、升速、额定转速等内容。③空负荷技术指标控制调整（临界转速振动及轴向位移控制、排气温度控制与调整，轴承振动、温度控制与调整，凝汽器真空控制与调整，润滑油、安全油、控制油压力和温度控制与调整，燃烧调整及曲线优化）。④跳闸保护系统试验（低油压、失去火焰等），润滑油泵自启动试验，打闸试验。⑤配合电气、锅炉试验。⑥机组并网。 3）超速试验的工作内容:①按照设备供货商要求进行低负荷暖轴及解列定速。②燃机防超速试验及调整（超速通道试验）。③燃机超速保护试验（根据机组配置的超速试验装置进行，包括电超速保护、机械超速保护、后备电超速保护）。 （3）燃机带负荷试运包括燃机带负荷调整，燃机辅助设备带负荷调试、燃机振动测量、联合循环相关工作。 1）燃机带负荷调整的工作内容:①配合燃烧模式自动切换试验。②配合燃机转子位移系统投用及状态确认。③配合燃机带负荷各阶段燃烧调整。④燃机冷态、温态、热态启动调试。⑤燃机启动及停运调试。 2）燃机辅助设备带负荷调试的工作内容:①IGV运行参数监视及调整。②燃料控制参数监视及调整。③排气温度参数监视及调整。④通风风量监视及调整。⑤进气系统参数监视及调整。⑥轴瓦温度参数监视及调整。 3）燃机振动测量的工作内容:①升速及降速时振动测量及分析。②轴系临界转速测量及分析。③不同负荷工况下的振动测量与分析。 4）联合循环的工作内容:①汽轮机启动。②完成汽轮机启动试验（阀门严密性、跳闸、惰走等）。③机组联合循环升降负荷调试。④配合机组联合循环状态下燃烧调整。⑤根据要求完成甩负荷试验。 （4）燃机满负荷连续试运（168h或72h+24h）的工作内容:①连续试运值班。②分析及处理连续试运行中燃机及辅机系统出现的异常状态。③设备试运情况检查。④数据记录，统计燃机专业试运技术指标。
0402010000 | YS4-18 | 燃机整套启动调试 燃气轮机容量 200～250MW | 台 | 122760.84 | 0 | 88511.18 | 15.7 | 34233.96 | 0 | 0 | 0 | 582.3104 |  | 工作内容：燃机整套启动调试包括燃机分系统投运系统，燃机空负荷试运、燃机带负荷试运、燃机满负荷连续试运（168h或72h+24h）。 （1）燃机分系统投运的工作内容:①燃机进气排气系统投运及调整。②燃机燃料系统投运及调整。③燃机润滑油、顶轴油及盘车装置投运及调整。④燃机控制油系统投运及调整。⑤燃机罩壳通风系统投运及调整。⑥燃机气体消防系统投运及调整。⑦IGV投运及调整。⑧压气机防喘放气系统投入自动运行方式。⑨燃机冷却密封系统投运及调整。⑩燃机点火装置投入自动及机组旁路系统投运及调整。 （2）汽机空负荷试运包括燃机冲转前检查(冷态启动)，燃机机冲转、并网及空负荷技术指标控制调整，超速试验。 1）燃机冲转前检查(冷态启动)的工作内容:①配合完成机组大连锁试验。②配合热工确认各系统连锁保护投入。③燃料参数调整与确认。④燃料控制系统严密性检查。⑤燃机转子偏心度、轴向位移、缸温、瓦温、振动控制。⑥润滑油压力、温度调整与控制。⑦控制油压力、温度调整与控制。⑧凝汽器真空调整与控制。⑨打闸试验及联动检查。 2）燃机冲转、并网及空负荷技术指标控制调整的工作内容:①选择燃料及静态启动装置。②冷态冲转调试，包括静态变频启动、系统吹扫、点火冲转、升速、额定转速等内容。③空负荷技术指标控制调整（临界转速振动及轴向位移控制、排气温度控制与调整，轴承振动、温度控制与调整，凝汽器真空控制与调整，润滑油、安全油、控制油压力和温度控制与调整，燃烧调整及曲线优化）。④跳闸保护系统试验（低油压、失去火焰等），润滑油泵自启动试验，打闸试验。⑤配合电气、锅炉试验。⑥机组并网。 3）超速试验的工作内容:①按照设备供货商要求进行低负荷暖轴及解列定速。②燃机防超速试验及调整（超速通道试验）。③燃机超速保护试验（根据机组配置的超速试验装置进行，包括电超速保护、机械超速保护、后备电超速保护）。 （3）燃机带负荷试运包括燃机带负荷调整，燃机辅助设备带负荷调试、燃机振动测量、联合循环相关工作。 1）燃机带负荷调整的工作内容:①配合燃烧模式自动切换试验。②配合燃机转子位移系统投用及状态确认。③配合燃机带负荷各阶段燃烧调整。④燃机冷态、温态、热态启动调试。⑤燃机启动及停运调试。 2）燃机辅助设备带负荷调试的工作内容:①IGV运行参数监视及调整。②燃料控制参数监视及调整。③排气温度参数监视及调整。④通风风量监视及调整。⑤进气系统参数监视及调整。⑥轴瓦温度参数监视及调整。 3）燃机振动测量的工作内容:①升速及降速时振动测量及分析。②轴系临界转速测量及分析。③不同负荷工况下的振动测量与分析。 4）联合循环的工作内容:①汽轮机启动。②完成汽轮机启动试验（阀门严密性、跳闸、惰走等）。③机组联合循环升降负荷调试。④配合机组联合循环状态下燃烧调整。⑤根据要求完成甩负荷试验。 （4）燃机满负荷连续试运（168h或72h+24h）的工作内容:①连续试运值班。②分析及处理连续试运行中燃机及辅机系统出现的异常状态。③设备试运情况检查。④数据记录，统计燃机专业试运技术指标。
0402010000 | YS4-19 | 燃机整套启动调试 燃气轮机容量 280～350MW | 台 | 171865.09 | 0 | 123915.66 | 21.98 | 47927.45 | 0 | 0 | 0 | 815.2346 |  | 工作内容：燃机整套启动调试包括燃机分系统投运系统，燃机空负荷试运、燃机带负荷试运、燃机满负荷连续试运（168h或72h+24h）。 （1）燃机分系统投运的工作内容:①燃机进气排气系统投运及调整。②燃机燃料系统投运及调整。③燃机润滑油、顶轴油及盘车装置投运及调整。④燃机控制油系统投运及调整。⑤燃机罩壳通风系统投运及调整。⑥燃机气体消防系统投运及调整。⑦IGV投运及调整。⑧压气机防喘放气系统投入自动运行方式。⑨燃机冷却密封系统投运及调整。⑩燃机点火装置投入自动及机组旁路系统投运及调整。 （2）汽机空负荷试运包括燃机冲转前检查(冷态启动)，燃机机冲转、并网及空负荷技术指标控制调整，超速试验。 1）燃机冲转前检查(冷态启动)的工作内容:①配合完成机组大连锁试验。②配合热工确认各系统连锁保护投入。③燃料参数调整与确认。④燃料控制系统严密性检查。⑤燃机转子偏心度、轴向位移、缸温、瓦温、振动控制。⑥润滑油压力、温度调整与控制。⑦控制油压力、温度调整与控制。⑧凝汽器真空调整与控制。⑨打闸试验及联动检查。 2）燃机冲转、并网及空负荷技术指标控制调整的工作内容:①选择燃料及静态启动装置。②冷态冲转调试，包括静态变频启动、系统吹扫、点火冲转、升速、额定转速等内容。③空负荷技术指标控制调整（临界转速振动及轴向位移控制、排气温度控制与调整，轴承振动、温度控制与调整，凝汽器真空控制与调整，润滑油、安全油、控制油压力和温度控制与调整，燃烧调整及曲线优化）。④跳闸保护系统试验（低油压、失去火焰等），润滑油泵自启动试验，打闸试验。⑤配合电气、锅炉试验。⑥机组并网。 3）超速试验的工作内容:①按照设备供货商要求进行低负荷暖轴及解列定速。②燃机防超速试验及调整（超速通道试验）。③燃机超速保护试验（根据机组配置的超速试验装置进行，包括电超速保护、机械超速保护、后备电超速保护）。 （3）燃机带负荷试运包括燃机带负荷调整，燃机辅助设备带负荷调试、燃机振动测量、联合循环相关工作。 1）燃机带负荷调整的工作内容:①配合燃烧模式自动切换试验。②配合燃机转子位移系统投用及状态确认。③配合燃机带负荷各阶段燃烧调整。④燃机冷态、温态、热态启动调试。⑤燃机启动及停运调试。 2）燃机辅助设备带负荷调试的工作内容:①IGV运行参数监视及调整。②燃料控制参数监视及调整。③排气温度参数监视及调整。④通风风量监视及调整。⑤进气系统参数监视及调整。⑥轴瓦温度参数监视及调整。 3）燃机振动测量的工作内容:①升速及降速时振动测量及分析。②轴系临界转速测量及分析。③不同负荷工况下的振动测量与分析。 4）联合循环的工作内容:①汽轮机启动。②完成汽轮机启动试验（阀门严密性、跳闸、惰走等）。③机组联合循环升降负荷调试。④配合机组联合循环状态下燃烧调整。⑤根据要求完成甩负荷试验。 （4）燃机满负荷连续试运（168h或72h+24h）的工作内容:①连续试运值班。②分析及处理连续试运行中燃机及辅机系统出现的异常状态。③设备试运情况检查。④数据记录，统计燃机专业试运技术指标。
0402020000 | YS4-20 | 余热锅炉整套启动调试 燃气轮机容量 60MW以下 | 台 | 93393.84 | 0 | 88491.42 | 65.57 | 4836.85 | 0 | 0 | 0 | 582.1804 |  | 工作内容：余热锅炉整套启动调试包括余热锅炉启动前准备、机组空负荷试运、安全阀校验及蒸汽严密性试验、余热锅炉补燃系统投运试验、带负荷试运、锅炉满负荷72h+24h连续试运行。 （1）余热锅炉启动前准备包括余热锅炉辅机系统投运和热工信号及连锁保护投入。 1）余热锅炉辅机系统投运的工作内容:①系统条件检查确认。②给水、减温水、烟气、脱硝、疏水排污、压缩空气、炉水再循环等系统投运。③各系统投运过程中运行试验、阀门切换，辅机及辅助设备投入时的监督指导。④锅炉上水，冷态冲洗至合格。 2）热工信号及连锁保护投入的工作内容:①配合热工确认各系统连锁保护投入。②配合MFT保护试验。③配合横向大连锁保护校验。 （2）机组空负荷试运的工作内容:①锅炉升温、升压。②锅炉燃烧、汽温、汽压调整。③热态冲洗，改善汽水品质至合格。④配合进行汽机冲转。⑤配合汽机进行相关试验。⑥配合电气进行相关试验。⑦配合并网发电。 （3）安全阀校验及蒸汽严密性试验的工作内容:①安全阀排气量核算。②对空排汽电动阀连锁试验。③弹簧预压值核对。④安全阀整定。⑤锅炉蒸汽严密性试验。⑥配合一、二次系统受热面膨胀与支吊架、弹簧检查。 （4）带负荷试运包括给水泵、再循环泵等主要辅机热态调整，吹灰系统热态调整，疏水、排污系统热态调整，脱硝系统热态调整，变负荷试验，机组甩负荷试验 1）给水泵、再循环泵等主要辅机热态调整的工作内容：①运行参数调整。②表计及保护装置投运。 2）疏水、排污系统热态调整的工作内容：①连排扩容器安全阀校验。②系统严密性检查。③排污冷却器试验。④连排扩容器水位调整。⑤阀门开关试验。⑥疏水箱及疏水泵试验。⑦配合热控进行定排程控试验。 3）脱硝系统热态调整的工作内容：①尿素溶液入炉量调整。②尿素溶液浓度调整。③入炉氨气量调整。 4）变负荷试验的工作内容：①配合热工进行锅炉及其辅助设备在变负荷试验中运行参数监督与调整。②配合热工进行汽包液位调节、蒸汽温度调节（即减温水）等闭环控制品质调整。③试验过程中运行操作指导及异常工况处理。 5）机组甩负荷试验的工作内容：①配合汽机进行甩负荷试验前准备及甩负荷试验过程中的运行参数监督与调整。②进行甩负荷时锅炉及辅机有关数据记录。③甩负荷异常状况的处理。 6）锅炉满负荷连续试运行考核的工作内容：①连续试运行值班。②分析及处理连续运行中锅炉及辅机系统出现的异常状态。③设备试运情况检查。④数据记录，统计锅炉专业试运技术指标。
0402020000 | YS4-21 | 余热锅炉整套启动调试 燃气轮机容量 100～150MW | 台 | 118151.1 | 0 | 111784.87 | 70.33 | 6295.9 | 0 | 0 | 0 | 735.4268 |  | 工作内容：余热锅炉整套启动调试包括余热锅炉启动前准备、机组空负荷试运、安全阀校验及蒸汽严密性试验、余热锅炉补燃系统投运试验、带负荷试运、锅炉满负荷72h+24h连续试运行。 （1）余热锅炉启动前准备包括余热锅炉辅机系统投运和热工信号及连锁保护投入。 1）余热锅炉辅机系统投运的工作内容:①系统条件检查确认。②给水、减温水、烟气、脱硝、疏水排污、压缩空气、炉水再循环等系统投运。③各系统投运过程中运行试验、阀门切换，辅机及辅助设备投入时的监督指导。④锅炉上水，冷态冲洗至合格。 2）热工信号及连锁保护投入的工作内容:①配合热工确认各系统连锁保护投入。②配合MFT保护试验。③配合横向大连锁保护校验。 （2）机组空负荷试运的工作内容:①锅炉升温、升压。②锅炉燃烧、汽温、汽压调整。③热态冲洗，改善汽水品质至合格。④配合进行汽机冲转。⑤配合汽机进行相关试验。⑥配合电气进行相关试验。⑦配合并网发电。 （3）安全阀校验及蒸汽严密性试验的工作内容:①安全阀排气量核算。②对空排汽电动阀连锁试验。③弹簧预压值核对。④安全阀整定。⑤锅炉蒸汽严密性试验。⑥配合一、二次系统受热面膨胀与支吊架、弹簧检查。 （4）带负荷试运包括给水泵、再循环泵等主要辅机热态调整，吹灰系统热态调整，疏水、排污系统热态调整，脱硝系统热态调整，变负荷试验，机组甩负荷试验 1）给水泵、再循环泵等主要辅机热态调整的工作内容：①运行参数调整。②表计及保护装置投运。 2）疏水、排污系统热态调整的工作内容：①连排扩容器安全阀校验。②系统严密性检查。③排污冷却器试验。④连排扩容器水位调整。⑤阀门开关试验。⑥疏水箱及疏水泵试验。⑦配合热控进行定排程控试验。 3）脱硝系统热态调整的工作内容：①尿素溶液入炉量调整。②尿素溶液浓度调整。③入炉氨气量调整。 4）变负荷试验的工作内容：①配合热工进行锅炉及其辅助设备在变负荷试验中运行参数监督与调整。②配合热工进行汽包液位调节、蒸汽温度调节（即减温水）等闭环控制品质调整。③试验过程中运行操作指导及异常工况处理。 5）机组甩负荷试验的工作内容：①配合汽机进行甩负荷试验前准备及甩负荷试验过程中的运行参数监督与调整。②进行甩负荷时锅炉及辅机有关数据记录。③甩负荷异常状况的处理。 6）锅炉满负荷连续试运行考核的工作内容：①连续试运行值班。②分析及处理连续运行中锅炉及辅机系统出现的异常状态。③设备试运情况检查。④数据记录，统计锅炉专业试运技术指标。
0402020000 | YS4-22 | 余热锅炉整套启动调试 燃气轮机容量 200～250MW | 台 | 148023.93 | 0 | 138713.62 | 80.07 | 9230.24 | 0 | 0 | 0 | 912.5896 |  | 工作内容：余热锅炉整套启动调试包括余热锅炉启动前准备、机组空负荷试运、安全阀校验及蒸汽严密性试验、余热锅炉补燃系统投运试验、带负荷试运、锅炉满负荷72h+24h连续试运行。 （1）余热锅炉启动前准备包括余热锅炉辅机系统投运和热工信号及连锁保护投入。 1）余热锅炉辅机系统投运的工作内容:①系统条件检查确认。②给水、减温水、烟气、脱硝、疏水排污、压缩空气、炉水再循环等系统投运。③各系统投运过程中运行试验、阀门切换，辅机及辅助设备投入时的监督指导。④锅炉上水，冷态冲洗至合格。 2）热工信号及连锁保护投入的工作内容:①配合热工确认各系统连锁保护投入。②配合MFT保护试验。③配合横向大连锁保护校验。 （2）机组空负荷试运的工作内容:①锅炉升温、升压。②锅炉燃烧、汽温、汽压调整。③热态冲洗，改善汽水品质至合格。④配合进行汽机冲转。⑤配合汽机进行相关试验。⑥配合电气进行相关试验。⑦配合并网发电。 （3）安全阀校验及蒸汽严密性试验的工作内容:①安全阀排气量核算。②对空排汽电动阀连锁试验。③弹簧预压值核对。④安全阀整定。⑤锅炉蒸汽严密性试验。⑥配合一、二次系统受热面膨胀与支吊架、弹簧检查。 （4）带负荷试运包括给水泵、再循环泵等主要辅机热态调整，吹灰系统热态调整，疏水、排污系统热态调整，脱硝系统热态调整，变负荷试验，机组甩负荷试验 1）给水泵、再循环泵等主要辅机热态调整的工作内容：①运行参数调整。②表计及保护装置投运。 2）疏水、排污系统热态调整的工作内容：①连排扩容器安全阀校验。②系统严密性检查。③排污冷却器试验。④连排扩容器水位调整。⑤阀门开关试验。⑥疏水箱及疏水泵试验。⑦配合热控进行定排程控试验。 3）脱硝系统热态调整的工作内容：①尿素溶液入炉量调整。②尿素溶液浓度调整。③入炉氨气量调整。 4）变负荷试验的工作内容：①配合热工进行锅炉及其辅助设备在变负荷试验中运行参数监督与调整。②配合热工进行汽包液位调节、蒸汽温度调节（即减温水）等闭环控制品质调整。③试验过程中运行操作指导及异常工况处理。 5）机组甩负荷试验的工作内容：①配合汽机进行甩负荷试验前准备及甩负荷试验过程中的运行参数监督与调整。②进行甩负荷时锅炉及辅机有关数据记录。③甩负荷异常状况的处理。 6）锅炉满负荷连续试运行考核的工作内容：①连续试运行值班。②分析及处理连续运行中锅炉及辅机系统出现的异常状态。③设备试运情况检查。④数据记录，统计锅炉专业试运技术指标。
0402020000 | YS4-23 | 余热锅炉整套启动调试 燃气轮机容量 280～350MW | 台 | 207233.5 | 0 | 194199.06 | 112.1 | 12922.34 | 0 | 0 | 0 | 1277.6254 |  | 工作内容：余热锅炉整套启动调试包括余热锅炉启动前准备、机组空负荷试运、安全阀校验及蒸汽严密性试验、余热锅炉补燃系统投运试验、带负荷试运、锅炉满负荷72h+24h连续试运行。 （1）余热锅炉启动前准备包括余热锅炉辅机系统投运和热工信号及连锁保护投入。 1）余热锅炉辅机系统投运的工作内容:①系统条件检查确认。②给水、减温水、烟气、脱硝、疏水排污、压缩空气、炉水再循环等系统投运。③各系统投运过程中运行试验、阀门切换，辅机及辅助设备投入时的监督指导。④锅炉上水，冷态冲洗至合格。 2）热工信号及连锁保护投入的工作内容:①配合热工确认各系统连锁保护投入。②配合MFT保护试验。③配合横向大连锁保护校验。 （2）机组空负荷试运的工作内容:①锅炉升温、升压。②锅炉燃烧、汽温、汽压调整。③热态冲洗，改善汽水品质至合格。④配合进行汽机冲转。⑤配合汽机进行相关试验。⑥配合电气进行相关试验。⑦配合并网发电。 （3）安全阀校验及蒸汽严密性试验的工作内容:①安全阀排气量核算。②对空排汽电动阀连锁试验。③弹簧预压值核对。④安全阀整定。⑤锅炉蒸汽严密性试验。⑥配合一、二次系统受热面膨胀与支吊架、弹簧检查。 （4）带负荷试运包括给水泵、再循环泵等主要辅机热态调整，吹灰系统热态调整，疏水、排污系统热态调整，脱硝系统热态调整，变负荷试验，机组甩负荷试验 1）给水泵、再循环泵等主要辅机热态调整的工作内容：①运行参数调整。②表计及保护装置投运。 2）疏水、排污系统热态调整的工作内容：①连排扩容器安全阀校验。②系统严密性检查。③排污冷却器试验。④连排扩容器水位调整。⑤阀门开关试验。⑥疏水箱及疏水泵试验。⑦配合热控进行定排程控试验。 3）脱硝系统热态调整的工作内容：①尿素溶液入炉量调整。②尿素溶液浓度调整。③入炉氨气量调整。 4）变负荷试验的工作内容：①配合热工进行锅炉及其辅助设备在变负荷试验中运行参数监督与调整。②配合热工进行汽包液位调节、蒸汽温度调节（即减温水）等闭环控制品质调整。③试验过程中运行操作指导及异常工况处理。 5）机组甩负荷试验的工作内容：①配合汽机进行甩负荷试验前准备及甩负荷试验过程中的运行参数监督与调整。②进行甩负荷时锅炉及辅机有关数据记录。③甩负荷异常状况的处理。 6）锅炉满负荷连续试运行考核的工作内容：①连续试运行值班。②分析及处理连续运行中锅炉及辅机系统出现的异常状态。③设备试运情况检查。④数据记录，统计锅炉专业试运技术指标。
0402030000 | YS4-24 | 燃机控制系统整套启动调试 燃气轮机容量 60MW以下 | 台 | 43960.99 | 0 | 40501.77 | 2.98 | 3456.24 | 0 | 0 | 0 | 266.459 |  | 工作内容：①调节器整定参数和其他静态参数调试。②各类功能投运。③燃机点火、转速控制、燃烧器管理逻辑、功率控制等的功能考核。④与分散控制系统接口信号查核。⑤配合燃机厂家进行定值扰动、调整参数，考核品质。⑥必要时，配合燃机厂家做对象动态特性的测试。⑦故障、缺陷消除。
0402030000 | YS4-25 | 燃机控制系统整套启动调试 燃气轮机容量 100～150MW | 台 | 62844.48 | 0 | 57838.51 | 4.06 | 5001.91 | 0 | 0 | 0 | 380.5165 |  | 工作内容：①调节器整定参数和其他静态参数调试。②各类功能投运。③燃机点火、转速控制、燃烧器管理逻辑、功率控制等的功能考核。④与分散控制系统接口信号查核。⑤配合燃机厂家进行定值扰动、调整参数，考核品质。⑥必要时，配合燃机厂家做对象动态特性的测试。⑦故障、缺陷消除。
0402030000 | YS4-26 | 燃机控制系统整套启动调试 燃气轮机容量 200～250MW | 台 | 75419.52 | 0 | 69412.79 | 4.74 | 6001.99 | 0 | 0 | 0 | 456.6631 |  | 工作内容：①调节器整定参数和其他静态参数调试。②各类功能投运。③燃机点火、转速控制、燃烧器管理逻辑、功率控制等的功能考核。④与分散控制系统接口信号查核。⑤配合燃机厂家进行定值扰动、调整参数，考核品质。⑥必要时，配合燃机厂家做对象动态特性的测试。⑦故障、缺陷消除。
0402030000 | YS4-27 | 燃机控制系统整套启动调试 燃气轮机容量 280～350MW | 台 | 105587.87 | 0 | 97177.57 | 6.1 | 8404.2 | 0 | 0 | 0 | 639.3261 |  | 工作内容：①调节器整定参数和其他静态参数调试。②各类功能投运。③燃机点火、转速控制、燃烧器管理逻辑、功率控制等的功能考核。④与分散控制系统接口信号查核。⑤配合燃机厂家进行定值扰动、调整参数，考核品质。⑥必要时，配合燃机厂家做对象动态特性的测试。⑦故障、缺陷消除。
0501000000 | YS5-1 | 电力变压器分系统调试 三相 800kVA以下 | 系统 | 1353.66 | 0 | 1022.47 | 7.19 | 324 | 0 | 0 | 0 | 6.7268 |  | 工作内容：①变压器各侧断路器、隔离开关、接地开关、保护、监控及计量二次回路调试。②测温、冷却、有载调压系统调试。③一次通流、二次升压试验。④控制、保护整组传动试验。
0501000000 | YS5-2 | 电力变压器分系统调试 三相 3200kVA以下 | 系统 | 2221.47 | 0 | 1704.8 | 11.68 | 504.99 | 0 | 0 | 0 | 11.2158 |  | 工作内容：①变压器各侧断路器、隔离开关、接地开关、保护、监控及计量二次回路调试。②测温、冷却、有载调压系统调试。③一次通流、二次升压试验。④控制、保护整组传动试验。
0501000000 | YS5-3 | 电力变压器分系统调试 三相 7500kVA以下 | 系统 | 3404.57 | 0 | 2557.2 | 17.98 | 829.39 | 0 | 0 | 0 | 16.8237 |  | 工作内容：①变压器各侧断路器、隔离开关、接地开关、保护、监控及计量二次回路调试。②测温、冷却、有载调压系统调试。③一次通流、二次升压试验。④控制、保护整组传动试验。
0501000000 | YS5-4 | 电力变压器分系统调试 三相 20000kVA以下 | 系统 | 4062.38 | 0 | 3068.44 | 21.58 | 972.36 | 0 | 0 | 0 | 20.1871 |  | 工作内容：①变压器各侧断路器、隔离开关、接地开关、保护、监控及计量二次回路调试。②测温、冷却、有载调压系统调试。③一次通流、二次升压试验。④控制、保护整组传动试验。
0501000000 | YS5-5 | 电力变压器分系统调试 三相 40000kVA以下 | 系统 | 4549.62 | 0 | 3409.6 | 24.27 | 1115.75 | 0 | 0 | 0 | 22.4316 |  | 工作内容：①变压器各侧断路器、隔离开关、接地开关、保护、监控及计量二次回路调试。②测温、冷却、有载调压系统调试。③一次通流、二次升压试验。④控制、保护整组传动试验。
0501000000 | YS5-6 | 电力变压器分系统调试 三相 63000kVA以下 | 系统 | 5417.4 | 0 | 4091.93 | 28.76 | 1296.71 | 0 | 0 | 0 | 26.9206 |  | 工作内容：①变压器各侧断路器、隔离开关、接地开关、保护、监控及计量二次回路调试。②测温、冷却、有载调压系统调试。③一次通流、二次升压试验。④控制、保护整组传动试验。
0501000000 | YS5-7 | 电力变压器分系统调试 三相 180000kVA以下 | 系统 | 6122.71 | 0 | 4603.17 | 32.36 | 1487.18 | 0 | 0 | 0 | 30.284 |  | 工作内容：①变压器各侧断路器、隔离开关、接地开关、保护、监控及计量二次回路调试。②测温、冷却、有载调压系统调试。③一次通流、二次升压试验。④控制、保护整组传动试验。
0501000000 | YS5-8 | 电力变压器分系统调试 三相 240000kVA以下 | 系统 | 7146.06 | 0 | 5370.02 | 37.75 | 1738.29 | 0 | 0 | 0 | 35.3291 |  | 工作内容：①变压器各侧断路器、隔离开关、接地开关、保护、监控及计量二次回路调试。②测温、冷却、有载调压系统调试。③一次通流、二次升压试验。④控制、保护整组传动试验。
0501000000 | YS5-9 | 电力变压器分系统调试 三相 360000kVA以下 | 系统 | 9006.89 | 0 | 6819.21 | 47.64 | 2140.04 | 0 | 0 | 0 | 44.8632 |  | 工作内容：①变压器各侧断路器、隔离开关、接地开关、保护、监控及计量二次回路调试。②测温、冷却、有载调压系统调试。③一次通流、二次升压试验。④控制、保护整组传动试验。
0501000000 | YS5-10 | 电力变压器分系统调试 三相 750000kVA以下 | 系统 | 10067.8 | 0 | 7586.06 | 53.03 | 2428.71 | 0 | 0 | 0 | 49.9083 |  | 工作内容：①变压器各侧断路器、隔离开关、接地开关、保护、监控及计量二次回路调试。②测温、冷却、有载调压系统调试。③一次通流、二次升压试验。④控制、保护整组传动试验。
0501000000 | YS5-11 | 电力变压器分系统调试 三相 1000000kVA以下 | 系统 | 10556.05 | 0 | 7927.23 | 55.73 | 2573.09 | 0 | 0 | 0 | 52.1528 |  | 工作内容：①变压器各侧断路器、隔离开关、接地开关、保护、监控及计量二次回路调试。②测温、冷却、有载调压系统调试。③一次通流、二次升压试验。④控制、保护整组传动试验。
0501000000 | YS5-12 | 电力变压器分系统调试 单相 10500kVA以下 | 系统 | 4432.91 | 0 | 3324.06 | 23.37 | 1085.48 | 0 | 0 | 0 | 21.8688 |  | 工作内容：①变压器各侧断路器、隔离开关、接地开关、保护、监控及计量二次回路调试。②测温、冷却、有载调压系统调试。③一次通流、二次升压试验。④控制、保护整组传动试验。
0501000000 | YS5-13 | 电力变压器分系统调试 单相 20000kVA以下 | 系统 | 5131.02 | 0 | 3836.31 | 26.97 | 1267.74 | 0 | 0 | 0 | 25.2389 |  | 工作内容：①变压器各侧断路器、隔离开关、接地开关、保护、监控及计量二次回路调试。②测温、冷却、有载调压系统调试。③一次通流、二次升压试验。④控制、保护整组传动试验。
0501000000 | YS5-14 | 电力变压器分系统调试 单相 60000kVA以下 | 系统 | 6122.71 | 0 | 4603.17 | 32.36 | 1487.18 | 0 | 0 | 0 | 30.284 |  | 工作内容：①变压器各侧断路器、隔离开关、接地开关、保护、监控及计量二次回路调试。②测温、冷却、有载调压系统调试。③一次通流、二次升压试验。④控制、保护整组传动试验。
0501000000 | YS5-15 | 电力变压器分系统调试 单相 120000kVA以下 | 系统 | 7356.02 | 0 | 5541.11 | 38.65 | 1776.26 | 0 | 0 | 0 | 36.4547 |  | 工作内容：①变压器各侧断路器、隔离开关、接地开关、保护、监控及计量二次回路调试。②测温、冷却、有载调压系统调试。③一次通流、二次升压试验。④控制、保护整组传动试验。
0501000000 | YS5-16 | 电力变压器分系统调试 单相 250000kVA以下 | 系统 | 8835.91 | 0 | 6649.13 | 46.74 | 2140.04 | 0 | 0 | 0 | 43.7443 |  | 工作内容：①变压器各侧断路器、隔离开关、接地开关、保护、监控及计量二次回路调试。②测温、冷却、有载调压系统调试。③一次通流、二次升压试验。④控制、保护整组传动试验。
0501000000 | YS5-17 | 电力变压器分系统调试 单相 700000kVA以下 | 系统 | 10556.05 | 0 | 7927.23 | 55.73 | 2573.09 | 0 | 0 | 0 | 52.1528 |  | 工作内容：①变压器各侧断路器、隔离开关、接地开关、保护、监控及计量二次回路调试。②测温、冷却、有载调压系统调试。③一次通流、二次升压试验。④控制、保护整组传动试验。
0501000000 | YS5-18 | 电力变压器分系统调试 单相 1000000kVA以下 | 系统 | 12572.11 | 0 | 9461.95 | 66.52 | 3043.64 | 0 | 0 | 0 | 62.2497 |  | 工作内容：①变压器各侧断路器、隔离开关、接地开关、保护、监控及计量二次回路调试。②测温、冷却、有载调压系统调试。③一次通流、二次升压试验。④控制、保护整组传动试验。
0502000000 | YS5-19 | 送配电设备分系统调试 交流供电 400V配继电保护 | 系统 | 216.42 | 0 | 162.94 | 1.29 | 52.19 | 0 | 0 | 0 | 1.072 |  | 工作内容：①断路器、隔离开关、接地开关、保护、监控及计量二次回路调试。②一次通流、二次升压试验。③控制、保护整组传动试验。④保护通道联调试验。⑤与监控系统、继电保护及保障信息管理系统等接口的功能试验，线路自动重合闸模拟试验。
0502000000 | YS5-20 | 送配电设备分系统调试 交流供电 10kV以下 | 系统 | 550.41 | 0 | 407.36 | 3.87 | 139.18 | 0 | 0 | 0 | 2.68 |  | 工作内容：①断路器、隔离开关、接地开关、保护、监控及计量二次回路调试。②一次通流、二次升压试验。③控制、保护整组传动试验。④保护通道联调试验。⑤与监控系统、继电保护及保障信息管理系统等接口的功能试验，线路自动重合闸模拟试验。
0502000000 | YS5-21 | 送配电设备分系统调试 交流供电 35kV | 系统 | 1118.21 | 0 | 814.72 | 7.73 | 295.76 | 0 | 0 | 0 | 5.36 |  | 工作内容：①断路器、隔离开关、接地开关、保护、监控及计量二次回路调试。②一次通流、二次升压试验。③控制、保护整组传动试验。④保护通道联调试验。⑤与监控系统、继电保护及保障信息管理系统等接口的功能试验，线路自动重合闸模拟试验。
0502000000 | YS5-22 | 送配电设备分系统调试 交流供电 110kV | 系统 | 1651.23 | 0 | 1222.08 | 11.6 | 417.55 | 0 | 0 | 0 | 8.04 |  | 工作内容：①断路器、隔离开关、接地开关、保护、监控及计量二次回路调试。②一次通流、二次升压试验。③控制、保护整组传动试验。④保护通道联调试验。⑤与监控系统、继电保护及保障信息管理系统等接口的功能试验，线路自动重合闸模拟试验。
0502000000 | YS5-23 | 送配电设备分系统调试 交流供电 220kV | 系统 | 2201.63 | 0 | 1629.44 | 15.46 | 556.73 | 0 | 0 | 0 | 10.72 |  | 工作内容：①断路器、隔离开关、接地开关、保护、监控及计量二次回路调试。②一次通流、二次升压试验。③控制、保护整组传动试验。④保护通道联调试验。⑤与监控系统、继电保护及保障信息管理系统等接口的功能试验，线路自动重合闸模拟试验。
0502000000 | YS5-24 | 送配电设备分系统调试 交流供电 330kV | 系统 | 2985.86 | 0 | 2199.74 | 20.62 | 765.5 | 0 | 0 | 0 | 14.472 |  | 工作内容：①断路器、隔离开关、接地开关、保护、监控及计量二次回路调试。②一次通流、二次升压试验。③控制、保护整组传动试验。④保护通道联调试验。⑤与监控系统、继电保护及保障信息管理系统等接口的功能试验，线路自动重合闸模拟试验。
0502000000 | YS5-25 | 送配电设备分系统调试 交流供电 500kV | 系统 | 3735.31 | 0 | 2770.05 | 25.78 | 939.48 | 0 | 0 | 0 | 18.224 |  | 工作内容：①断路器、隔离开关、接地开关、保护、监控及计量二次回路调试。②一次通流、二次升压试验。③控制、保护整组传动试验。④保护通道联调试验。⑤与监控系统、继电保护及保障信息管理系统等接口的功能试验，线路自动重合闸模拟试验。
0502000000 | YS5-26 | 送配电设备分系统调试 交流供电 750kV | 系统 | 4853.52 | 0 | 3584.77 | 33.51 | 1235.24 | 0 | 0 | 0 | 23.584 |  | 工作内容：①断路器、隔离开关、接地开关、保护、监控及计量二次回路调试。②一次通流、二次升压试验。③控制、保护整组传动试验。④保护通道联调试验。⑤与监控系统、继电保护及保障信息管理系统等接口的功能试验，线路自动重合闸模拟试验。
0502000000 | YS5-27 | 送配电设备分系统调试 交流供电 1000kV | 系统 | 6067.72 | 0 | 4277.28 | 50.66 | 1739.78 | 0 | 0 | 0 | 28.14 |  | 工作内容：①断路器、隔离开关、接地开关、保护、监控及计量二次回路调试。②一次通流、二次升压试验。③控制、保护整组传动试验。④保护通道联调试验。⑤与监控系统、继电保护及保障信息管理系统等接口的功能试验，线路自动重合闸模拟试验。
0502000000 | YS5-28 | 送配电设备分系统调试 直流供电 500V以下 | 系统 | 117.06 | 0 | 81.47 | 0.79 | 34.8 | 0 | 0 | 0 | 0.536 |  | 工作内容：①断路器、隔离开关、接地开关、保护、监控及计量二次回路调试。②一次通流、二次升压试验。③控制、保护整组传动试验。④保护通道联调试验。⑤与监控系统、继电保护及保障信息管理系统等接口的功能试验，线路自动重合闸模拟试验。
0503000000 | YS5-29 | 母线分系统调试 母线电压 400V | 段 | 206.26 | 0 | 169.05 | 0.89 | 36.32 | 0 | 0 | 0 | 1.1122 |  | 工作内容：①母线系统二次回路调试。②保护、信号动作试验。③绝缘监察装置试验。
0503000000 | YS5-30 | 母线分系统调试 母线电压 10kV以下 | 段 | 570.57 | 0 | 422.64 | 2.67 | 145.26 | 0 | 0 | 0 | 2.7805 |  | 工作内容：①母线系统二次回路调试。②保护、信号动作试验。③绝缘监察装置试验。
0503000000 | YS5-31 | 母线分系统调试 母线电压 35kV | 段 | 898.57 | 0 | 676.22 | 4.46 | 217.89 | 0 | 0 | 0 | 4.4488 |  | 工作内容：①母线系统二次回路调试。②保护、信号动作试验。③绝缘监察装置试验。
0503000000 | YS5-32 | 母线分系统调试 母线电压 110kV | 段 | 1384.61 | 0 | 1014.33 | 7.13 | 363.15 | 0 | 0 | 0 | 6.6732 |  | 工作内容：①母线系统二次回路调试。②保护、信号动作试验。③绝缘监察装置试验。
0503000000 | YS5-33 | 母线分系统调试 母线电压 220kV | 段 | 2283.17 | 0 | 1690.54 | 11.59 | 581.04 | 0 | 0 | 0 | 11.122 |  | 工作内容：①母线系统二次回路调试。②保护、信号动作试验。③绝缘监察装置试验。
0503000000 | YS5-34 | 母线分系统调试 母线电压 330kV | 段 | 3425.21 | 0 | 2535.82 | 17.83 | 871.56 | 0 | 0 | 0 | 16.683 |  | 工作内容：①母线系统二次回路调试。②保护、信号动作试验。③绝缘监察装置试验。
0503000000 | YS5-35 | 母线分系统调试 母线电压 500kV | 段 | 3995.78 | 0 | 2958.45 | 20.5 | 1016.83 | 0 | 0 | 0 | 19.4635 |  | 工作内容：①母线系统二次回路调试。②保护、信号动作试验。③绝缘监察装置试验。
0503000000 | YS5-36 | 母线分系统调试 母线电压 750kV | 段 | 5137.81 | 0 | 3803.72 | 26.74 | 1307.35 | 0 | 0 | 0 | 25.0245 |  | 工作内容：①母线系统二次回路调试。②保护、信号动作试验。③绝缘监察装置试验。
0503000000 | YS5-37 | 母线分系统调试 母线电压 1000kV | 段 | 6672.54 | 0 | 4818.05 | 38.73 | 1815.76 | 0 | 0 | 0 | 31.6977 |  | 工作内容：①母线系统二次回路调试。②保护、信号动作试验。③绝缘监察装置试验。
0504010000 | YS5-38 | 变电站综合自动化系统调试 变电站微机监控分系统调试 变电站 35kV | 站 | 4711.01 | 0 | 2734.16 | 48.45 | 1928.4 | 0 | 0 | 0 | 17.9879 |  | 工作内容：①设备检查。②二次回路调试。③遥信、遥控、遥测功能试验。④间隔层和站级层网络设备调试及两者联调。⑤全站系统和间隔层闭锁逻辑调试和验证。⑥监控系统与继电保护系统、电量计费系统、直流系统、站用电系统、AVQC系统、UPS系统、GPS系统、后台计算机系统、同期系统的接口调试。⑦监控系统与各级调度中心信息联调。
0504010000 | YS5-39 | 变电站综合自动化系统调试 变电站微机监控分系统调试 变电站 110kV | 站 | 10764.24 | 0 | 6038.73 | 115.15 | 4610.36 | 0 | 0 | 0 | 39.7285 |  | 工作内容：①设备检查。②二次回路调试。③遥信、遥控、遥测功能试验。④间隔层和站级层网络设备调试及两者联调。⑤全站系统和间隔层闭锁逻辑调试和验证。⑥监控系统与继电保护系统、电量计费系统、直流系统、站用电系统、AVQC系统、UPS系统、GPS系统、后台计算机系统、同期系统的接口调试。⑦监控系统与各级调度中心信息联调。
0504010000 | YS5-40 | 变电站综合自动化系统调试 变电站微机监控分系统调试 变电站 220kV | 站 | 16126.03 | 0 | 9203.31 | 166.62 | 6756.1 | 0 | 0 | 0 | 60.5481 |  | 工作内容：①设备检查。②二次回路调试。③遥信、遥控、遥测功能试验。④间隔层和站级层网络设备调试及两者联调。⑤全站系统和间隔层闭锁逻辑调试和验证。⑥监控系统与继电保护系统、电量计费系统、直流系统、站用电系统、AVQC系统、UPS系统、GPS系统、后台计算机系统、同期系统的接口调试。⑦监控系统与各级调度中心信息联调。
0504010000 | YS5-41 | 变电站综合自动化系统调试 变电站微机监控分系统调试 变电站 330kV | 站 | 21943.62 | 0 | 12334.95 | 231.46 | 9377.21 | 0 | 0 | 0 | 81.151 |  | 工作内容：①设备检查。②二次回路调试。③遥信、遥控、遥测功能试验。④间隔层和站级层网络设备调试及两者联调。⑤全站系统和间隔层闭锁逻辑调试和验证。⑥监控系统与继电保护系统、电量计费系统、直流系统、站用电系统、AVQC系统、UPS系统、GPS系统、后台计算机系统、同期系统的接口调试。⑦监控系统与各级调度中心信息联调。
0504010000 | YS5-42 | 变电站综合自动化系统调试 变电站微机监控分系统调试 变电站 500kV | 站 | 25986.05 | 0 | 14826.99 | 272.16 | 10886.9 | 0 | 0 | 0 | 97.546 |  | 工作内容：①设备检查。②二次回路调试。③遥信、遥控、遥测功能试验。④间隔层和站级层网络设备调试及两者联调。⑤全站系统和间隔层闭锁逻辑调试和验证。⑥监控系统与继电保护系统、电量计费系统、直流系统、站用电系统、AVQC系统、UPS系统、GPS系统、后台计算机系统、同期系统的接口调试。⑦监控系统与各级调度中心信息联调。
0504010000 | YS5-43 | 变电站综合自动化系统调试 变电站微机监控分系统调试 变电站 750kV | 站 | 34826.85 | 0 | 18731.95 | 395.74 | 15699.16 | 0 | 0 | 0 | 123.2365 |  | 工作内容：①设备检查。②二次回路调试。③遥信、遥控、遥测功能试验。④间隔层和站级层网络设备调试及两者联调。⑤全站系统和间隔层闭锁逻辑调试和验证。⑥监控系统与继电保护系统、电量计费系统、直流系统、站用电系统、AVQC系统、UPS系统、GPS系统、后台计算机系统、同期系统的接口调试。⑦监控系统与各级调度中心信息联调。
0504010000 | YS5-44 | 变电站综合自动化系统调试 变电站微机监控分系统调试 变电站 1000kV | 站 | 42301.41 | 0 | 19951.28 | 536.87 | 21813.26 | 0 | 0 | 0 | 131.2584 |  | 工作内容：①设备检查。②二次回路调试。③遥信、遥控、遥测功能试验。④间隔层和站级层网络设备调试及两者联调。⑤全站系统和间隔层闭锁逻辑调试和验证。⑥监控系统与继电保护系统、电量计费系统、直流系统、站用电系统、AVQC系统、UPS系统、GPS系统、后台计算机系统、同期系统的接口调试。⑦监控系统与各级调度中心信息联调。
0504020000 | YS5-45 | 变电站综合自动化系统调试 变电站"五防"分系统调试 变电站 35kV | 站 | 2156.2 | 0 | 1914.59 | 13.12 | 228.49 | 0 | 0 | 0 | 12.596 |  | 工作内容：①二次回路调试。②电气闭锁、系统闭锁调试。③回路检查。
0504020000 | YS5-46 | 变电站综合自动化系统调试 变电站"五防"分系统调试 变电站 110kV | 站 | 3257.66 | 0 | 2871.89 | 20.19 | 365.58 | 0 | 0 | 0 | 18.894 |  | 工作内容：①二次回路调试。②电气闭锁、系统闭锁调试。③回路检查。
0504020000 | YS5-47 | 变电站综合自动化系统调试 变电站"五防"分系统调试 变电站 220kV | 站 | 3881.78 | 0 | 3446.27 | 24.23 | 411.28 | 0 | 0 | 0 | 22.6728 |  | 工作内容：①二次回路调试。②电气闭锁、系统闭锁调试。③回路检查。
0504020000 | YS5-48 | 变电站综合自动化系统调试 变电站"五防"分系统调试 变电站 330kV | 站 | 4216.68 | 0 | 3733.45 | 26.25 | 456.98 | 0 | 0 | 0 | 24.5622 |  | 工作内容：①二次回路调试。②电气闭锁、系统闭锁调试。③回路检查。
0504020000 | YS5-49 | 变电站综合自动化系统调试 变电站"五防"分系统调试 变电站 500kV | 站 | 4551.59 | 0 | 4020.64 | 28.27 | 502.68 | 0 | 0 | 0 | 26.4516 |  | 工作内容：①二次回路调试。②电气闭锁、系统闭锁调试。③回路检查。
0504020000 | YS5-50 | 变电站综合自动化系统调试 变电站"五防"分系统调试 变电站 750kV | 站 | 4983.23 | 0 | 4403.56 | 31.3 | 548.37 | 0 | 0 | 0 | 28.9708 |  | 工作内容：①二次回路调试。②电气闭锁、系统闭锁调试。③回路检查。
0504020000 | YS5-51 | 变电站综合自动化系统调试 变电站"五防"分系统调试 变电站 1000kV | 站 | 6268.64 | 0 | 5265.13 | 43.86 | 959.65 | 0 | 0 | 0 | 34.639 |  | 工作内容：①二次回路调试。②电气闭锁、系统闭锁调试。③回路检查。
0504030000 | YS5-52 | 变电站综合自动化系统调试 变电站故障录波分系统调试 变电站 35kV | 站 | 1737.74 | 0 | 1354.47 | 9.18 | 374.09 | 0 | 0 | 0 | 8.911 |  | 工作内容：①电压、电流、信号二次回路调试。②与故障信息子站联调。③定值整定。
0504030000 | YS5-53 | 变电站综合自动化系统调试 变电站故障录波分系统调试 变电站 110kV | 站 | 2863.99 | 0 | 2225.2 | 15.3 | 623.49 | 0 | 0 | 0 | 14.6395 |  | 工作内容：①电压、电流、信号二次回路调试。②与故障信息子站联调。③定值整定。
0504030000 | YS5-54 | 变电站综合自动化系统调试 变电站故障录波分系统调试 变电站 220kV | 站 | 3378.74 | 0 | 2612.2 | 18.36 | 748.18 | 0 | 0 | 0 | 17.1855 |  | 工作内容：①电压、电流、信号二次回路调试。②与故障信息子站联调。③定值整定。
0504030000 | YS5-55 | 变电站综合自动化系统调试 变电站故障录波分系统调试 变电站 330kV | 站 | 3893.5 | 0 | 2999.19 | 21.43 | 872.88 | 0 | 0 | 0 | 19.7315 |  | 工作内容：①电压、电流、信号二次回路调试。②与故障信息子站联调。③定值整定。
0504030000 | YS5-56 | 变电站综合自动化系统调试 变电站故障录波分系统调试 变电站 500kV | 站 | 4365.66 | 0 | 3386.18 | 23.47 | 956.01 | 0 | 0 | 0 | 22.2775 |  | 工作内容：①电压、电流、信号二次回路调试。②与故障信息子站联调。③定值整定。
0504030000 | YS5-57 | 变电站综合自动化系统调试 变电站故障录波分系统调试 变电站 750kV | 站 | 5255.83 | 0 | 4063.42 | 28.57 | 1163.84 | 0 | 0 | 0 | 26.733 |  | 工作内容：①电压、电流、信号二次回路调试。②与故障信息子站联调。③定值整定。
0504030000 | YS5-58 | 变电站综合自动化系统调试 变电站故障录波分系统调试 变电站 1000kV | 站 | 7028.09 | 0 | 5321.14 | 44.33 | 1662.62 | 0 | 0 | 0 | 35.0075 |  | 工作内容：①电压、电流、信号二次回路调试。②与故障信息子站联调。③定值整定。
0504040000 | YS5-59 | 变电站综合自动化系统调试 网络报文监视系统调试 电压等级 35kV | 站 | 2247.44 | 0 | 1833.12 | 18.77 | 395.55 | 0 | 0 | 0 | 12.06 |  | 工作内容：①网络报文检查。②相关规约检查。③与后台系统信息联调。
0504040000 | YS5-60 | 变电站综合自动化系统调试 网络报文监视系统调试 电压等级 110kV | 站 | 3260.35 | 0 | 2444.16 | 25.09 | 791.1 | 0 | 0 | 0 | 16.08 |  | 工作内容：①网络报文检查。②相关规约检查。③与后台系统信息联调。
0504040000 | YS5-61 | 变电站综合自动化系统调试 网络报文监视系统调试 电压等级 220kV | 站 | 4282.75 | 0 | 3055.2 | 40.9 | 1186.65 | 0 | 0 | 0 | 20.1 |  | 工作内容：①网络报文检查。②相关规约检查。③与后台系统信息联调。
0504040000 | YS5-62 | 变电站综合自动化系统调试 网络报文监视系统调试 电压等级 330kV | 站 | 5295.67 | 0 | 3666.24 | 47.23 | 1582.2 | 0 | 0 | 0 | 24.12 |  | 工作内容：①网络报文检查。②相关规约检查。③与后台系统信息联调。
0504040000 | YS5-63 | 变电站综合自动化系统调试 网络报文监视系统调试 电压等级 500kV | 站 | 6113.84 | 0 | 4073.6 | 62.49 | 1977.75 | 0 | 0 | 0 | 26.8 |  | 工作内容：①网络报文检查。②相关规约检查。③与后台系统信息联调。
0504040000 | YS5-64 | 变电站综合自动化系统调试 网络报文监视系统调试 电压等级 750kV | 站 | 8040.15 | 0 | 5601.2 | 65.65 | 2373.3 | 0 | 0 | 0 | 36.85 |  | 工作内容：①网络报文检查。②相关规约检查。③与后台系统信息联调。
0504040000 | YS5-65 | 变电站综合自动化系统调试 网络报文监视系统调试 电压等级 1000kV | 站 | 8948.07 | 0 | 6110.4 | 68.82 | 2768.85 | 0 | 0 | 0 | 40.2 |  | 工作内容：①网络报文检查。②相关规约检查。③与后台系统信息联调。
0504050000 | YS5-66 | 变电站综合自动化系统调试 信息一体化平台调试 变电站 35kV | 站 | 5768.9 | 0 | 5092 | 75.89 | 601.01 | 0 | 0 | 0 | 33.5 |  | 工作内容：①与智能辅助系统、状态监测系统、监控系统等子系统的联调。②后台高级应用功能调试。③与调度主站联调。
0504050000 | YS5-67 | 变电站综合自动化系统调试 信息一体化平台调试 变电站 110kV | 站 | 8412.86 | 0 | 7128.8 | 151.78 | 1132.28 | 0 | 0 | 0 | 46.9 |  | 工作内容：①与智能辅助系统、状态监测系统、监控系统等子系统的联调。②后台高级应用功能调试。③与调度主站联调。
0504050000 | YS5-68 | 变电站综合自动化系统调试 信息一体化平台调试 变电站 220kV | 站 | 14187.9 | 0 | 12220.8 | 303.55 | 1663.55 | 0 | 0 | 0 | 80.4 |  | 工作内容：①与智能辅助系统、状态监测系统、监控系统等子系统的联调。②后台高级应用功能调试。③与调度主站联调。
0504050000 | YS5-69 | 变电站综合自动化系统调试 信息一体化平台调试 变电站 330kV | 站 | 17499.99 | 0 | 14257.6 | 303.55 | 2938.84 | 0 | 0 | 0 | 93.8 |  | 工作内容：①与智能辅助系统、状态监测系统、监控系统等子系统的联调。②后台高级应用功能调试。③与调度主站联调。
0504050000 | YS5-70 | 变电站综合自动化系统调试 信息一体化平台调试 变电站 500kV | 站 | 24583.14 | 0 | 20368 | 379.44 | 3835.7 | 0 | 0 | 0 | 134 |  | 工作内容：①与智能辅助系统、状态监测系统、监控系统等子系统的联调。②后台高级应用功能调试。③与调度主站联调。
0504050000 | YS5-71 | 变电站综合自动化系统调试 信息一体化平台调试 变电站 750kV | 站 | 30157.06 | 0 | 24441.6 | 474.3 | 5241.16 | 0 | 0 | 0 | 160.8 |  | 工作内容：①与智能辅助系统、状态监测系统、监控系统等子系统的联调。②后台高级应用功能调试。③与调度主站联调。
0504050000 | YS5-72 | 变电站综合自动化系统调试 信息一体化平台调试 变电站 1000kV | 站 | 35794.22 | 0 | 28515.2 | 632.4 | 6646.62 | 0 | 0 | 0 | 187.6 |  | 工作内容：①与智能辅助系统、状态监测系统、监控系统等子系统的联调。②后台高级应用功能调试。③与调度主站联调。
0504060000 | YS5-73 | 变电站综合自动化系统调试 变电站远动分系统调试 变电站 35kV | 站 | 3722.84 | 0 | 1364.66 | 2.23 | 2355.95 | 0 | 0 | 0 | 8.978 |  | 工作内容：①系统管理功能核查。②系统数据库及远动信息表核查。③系统实时性、系统标准符合 性核查。④外部网络通信核查。⑤系统通信规约试验。⑥系统与变电站接口联调。⑦系 统与上下级系统联调。⑧系统与外部系统的数据交换调试。
0504060000 | YS5-74 | 变电站综合自动化系统调试 变电站远动分系统调试 变电站 110kV | 站 | 6666.04 | 0 | 2444.16 | 4.46 | 4217.42 | 0 | 0 | 0 | 16.08 |  | 工作内容：①系统管理功能核查。②系统数据库及远动信息表核查。③系统实时性、系统标准符合 性核查。④外部网络通信核查。⑤系统通信规约试验。⑥系统与变电站接口联调。⑦系 统与上下级系统联调。⑧系统与外部系统的数据交换调试。
0504060000 | YS5-75 | 变电站综合自动化系统调试 变电站远动分系统调试 变电站 220kV | 站 | 10234.13 | 0 | 4073.6 | 4.46 | 6156.07 | 0 | 0 | 0 | 26.8 |  | 工作内容：①系统管理功能核查。②系统数据库及远动信息表核查。③系统实时性、系统标准符合 性核查。④外部网络通信核查。⑤系统通信规约试验。⑥系统与变电站接口联调。⑦系 统与上下级系统联调。⑧系统与外部系统的数据交换调试。
0504060000 | YS5-76 | 变电站综合自动化系统调试 变电站远动分系统调试 变电站 330kV | 站 | 12157.31 | 0 | 4839.44 | 4.46 | 7313.41 | 0 | 0 | 0 | 31.8384 |  | 工作内容：①系统管理功能核查。②系统数据库及远动信息表核查。③系统实时性、系统标准符合 性核查。④外部网络通信核查。⑤系统通信规约试验。⑥系统与变电站接口联调。⑦系 统与上下级系统联调。⑧系统与外部系统的数据交换调试。
0504060000 | YS5-77 | 变电站综合自动化系统调试 变电站远动分系统调试 变电站 500kV | 站 | 13238.57 | 0 | 4888.32 | 4.46 | 8345.79 | 0 | 0 | 0 | 32.16 |  | 工作内容：①系统管理功能核查。②系统数据库及远动信息表核查。③系统实时性、系统标准符合 性核查。④外部网络通信核查。⑤系统通信规约试验。⑥系统与变电站接口联调。⑦系 统与上下级系统联调。⑧系统与外部系统的数据交换调试。
0504060000 | YS5-78 | 变电站综合自动化系统调试 变电站远动分系统调试 变电站 750kV | 站 | 15588.04 | 0 | 5703.04 | 4.46 | 9880.54 | 0 | 0 | 0 | 37.52 |  | 工作内容：①系统管理功能核查。②系统数据库及远动信息表核查。③系统实时性、系统标准符合 性核查。④外部网络通信核查。⑤系统通信规约试验。⑥系统与变电站接口联调。⑦系 统与上下级系统联调。⑧系统与外部系统的数据交换调试。
0504060000 | YS5-79 | 变电站综合自动化系统调试 变电站远动分系统调试 变电站 1000kV | 站 | 19139.39 | 0 | 6517.76 | 6.69 | 12614.94 | 0 | 0 | 0 | 42.88 |  | 工作内容：①系统管理功能核查。②系统数据库及远动信息表核查。③系统实时性、系统标准符合 性核查。④外部网络通信核查。⑤系统通信规约试验。⑥系统与变电站接口联调。⑦系 统与上下级系统联调。⑧系统与外部系统的数据交换调试。
0505000000 | YS5-80 | 变电站时钟同步分系统调试 变电站 220kV以下 | 站 | 3408.03 | 0 | 2144.75 | 18.26 | 1245.02 | 0 | 0 | 0 | 14.1102 |  | 工作内容：①二次回路调试。②主钟与从钟通讯检查。③时间同步系统对时精度检查。④保护、测控等装置的对时检查。
0505000000 | YS5-81 | 变电站时钟同步分系统调试 变电站 500kV以下 | 站 | 4100.47 | 0 | 2584.7 | 21.76 | 1494.01 | 0 | 0 | 0 | 17.0046 |  | 工作内容：①二次回路调试。②主钟与从钟通讯检查。③时间同步系统对时精度检查。④保护、测控等装置的对时检查。
0505000000 | YS5-82 | 变电站时钟同步分系统调试 变电站 1000kV以下 | 站 | 4792.91 | 0 | 3024.65 | 25.26 | 1743 | 0 | 0 | 0 | 19.899 |  | 工作内容：①二次回路调试。②主钟与从钟通讯检查。③时间同步系统对时精度检查。④保护、测控等装置的对时检查。
0506010000 | YS5-83 | 电网调度自动化及二次安防分系统调试 电网调度自动化分系统调试 主站（县、地、省调） 接入35kV等级站 | 站 | 3682.08 | 0 | 2053.09 | 0 | 1628.99 | 0 | 0 | 0 | 13.5072 |  | 工作内容：①信息表核查，系统管理功能核查，系统数据库核查，SCADA、电网分析、系统WEB、PMU功能核查，系统实时性、系统标准符合性核查，外部网络通信核查。②系统通信规约试验，系统与变电站联调，系统与上下级联调。③系统与外部的数据交换调试。
0506010000 | YS5-84 | 电网调度自动化及二次安防分系统调试 电网调度自动化分系统调试 主站（县、地、省调） 接入110kV等级站 | 站 | 4993.58 | 0 | 2932.99 | 0 | 2060.59 | 0 | 0 | 0 | 19.296 |  | 工作内容：①信息表核查，系统管理功能核查，系统数据库核查，SCADA、电网分析、系统WEB、PMU功能核查，系统实时性、系统标准符合性核查，外部网络通信核查。②系统通信规约试验，系统与变电站联调，系统与上下级联调。③系统与外部的数据交换调试。
0506010000 | YS5-85 | 电网调度自动化及二次安防分系统调试 电网调度自动化分系统调试 主站（县、地、省调） 接入220kV等级站 | 站 | 5916.93 | 0 | 3812.89 | 0 | 2104.04 | 0 | 0 | 0 | 25.0848 |  | 工作内容：①信息表核查，系统管理功能核查，系统数据库核查，SCADA、电网分析、系统WEB、PMU功能核查，系统实时性、系统标准符合性核查，外部网络通信核查。②系统通信规约试验，系统与变电站联调，系统与上下级联调。③系统与外部的数据交换调试。
0506010000 | YS5-86 | 电网调度自动化及二次安防分系统调试 电网调度自动化分系统调试 主站（县、地、省调） 接入330kV等级站 | 站 | 8223.19 | 0 | 5299.07 | 0 | 2924.12 | 0 | 0 | 0 | 34.8623 |  | 工作内容：①信息表核查，系统管理功能核查，系统数据库核查，SCADA、电网分析、系统WEB、PMU功能核查，系统实时性、系统标准符合性核查，外部网络通信核查。②系统通信规约试验，系统与变电站联调，系统与上下级联调。③系统与外部的数据交换调试。
0506010000 | YS5-87 | 电网调度自动化及二次安防分系统调试 电网调度自动化分系统调试 主站（县、地、省调） 接入500kV等级站 | 站 | 10052.62 | 0 | 5865.98 | 0 | 4186.64 | 0 | 0 | 0 | 38.592 |  | 工作内容：①信息表核查，系统管理功能核查，系统数据库核查，SCADA、电网分析、系统WEB、PMU功能核查，系统实时性、系统标准符合性核查，外部网络通信核查。②系统通信规约试验，系统与变电站联调，系统与上下级联调。③系统与外部的数据交换调试。
0506010000 | YS5-88 | 电网调度自动化及二次安防分系统调试 电网调度自动化分系统调试 主站（县、地、省调） 接入750kV等级站 | 站 | 11859.24 | 0 | 7625.78 | 0 | 4233.46 | 0 | 0 | 0 | 50.1696 |  | 工作内容：①信息表核查，系统管理功能核查，系统数据库核查，SCADA、电网分析、系统WEB、PMU功能核查，系统实时性、系统标准符合性核查，外部网络通信核查。②系统通信规约试验，系统与变电站联调，系统与上下级联调。③系统与外部的数据交换调试。
0506010000 | YS5-89 | 电网调度自动化及二次安防分系统调试 电网调度自动化分系统调试 主站（县、地、省调） 接入1000kV等级站 | 站 | 15632.06 | 0 | 8798.98 | 0 | 6833.08 | 0 | 0 | 0 | 57.888 |  | 工作内容：①信息表核查，系统管理功能核查，系统数据库核查，SCADA、电网分析、系统WEB、PMU功能核查，系统实时性、系统标准符合性核查，外部网络通信核查。②系统通信规约试验，系统与变电站联调，系统与上下级联调。③系统与外部的数据交换调试。
0506020000 | YS5-90 | 电网调度自动化及二次安防分系统调试 二次系统安全防护分系统调试 主站（省、地、县调） 接入35kV等级站 | 站 | 2683.64 | 0 | 2138.64 | 0 | 545 | 0 | 0 | 0 | 14.07 |  | 工作内容：①各二次系统安全防护措施核查、各二次系统安全防护管理核查。②各二次系统网络结构试验、安全防护系统告警接入试验。
0506020000 | YS5-91 | 电网调度自动化及二次安防分系统调试 二次系统安全防护分系统调试 主站（省、地、县调） 接入110kV等级站 | 站 | 3740.21 | 0 | 3055.2 | 0 | 685.01 | 0 | 0 | 0 | 20.1 |  | 工作内容：①各二次系统安全防护措施核查、各二次系统安全防护管理核查。②各二次系统网络结构试验、安全防护系统告警接入试验。
0506020000 | YS5-92 | 电网调度自动化及二次安防分系统调试 二次系统安全防护分系统调试 主站（省、地、县调） 接入220kV等级及以上站 | 站 | 4796.78 | 0 | 3971.76 | 0 | 825.02 | 0 | 0 | 0 | 26.13 |  | 工作内容：①各二次系统安全防护措施核查、各二次系统安全防护管理核查。②各二次系统网络结构试验、安全防护系统告警接入试验。
0506020000 | YS5-93 | 电网调度自动化及二次安防分系统调试 二次系统安全防护分系统调试 主站（省、地、县调） 继电保护和故障录波信息管理系统 | 站 | 1842.94 | 0 | 1527.6 | 0 | 315.34 | 0 | 0 | 0 | 10.05 |  | 工作内容：①各二次系统安全防护措施核查、各二次系统安全防护管理核查。②各二次系统网络结构试验、安全防护系统告警接入试验。
0506020000 | YS5-94 | 电网调度自动化及二次安防分系统调试 二次系统安全防护分系统调试 主站（省、地、县调） 配电自动化系统 | 站 | 1476.47 | 0 | 1222.08 | 0 | 254.39 | 0 | 0 | 0 | 8.04 |  | 工作内容：①各二次系统安全防护措施核查、各二次系统安全防护管理核查。②各二次系统网络结构试验、安全防护系统告警接入试验。
0506020000 | YS5-95 | 电网调度自动化及二次安防分系统调试 二次系统安全防护分系统调试 主站（省、地、县调） 电能量计量系统 | 站 | 1494.58 | 0 | 1222.08 | 0 | 272.5 | 0 | 0 | 0 | 8.04 |  | 工作内容：①各二次系统安全防护措施核查、各二次系统安全防护管理核查。②各二次系统网络结构试验、安全防护系统告警接入试验。
0506020000 | YS5-96 | 电网调度自动化及二次安防分系统调试 二次系统安全防护分系统调试 主站（省、地、县调） 大客户负荷管理系统 | 站 | 779.49 | 0 | 611.04 | 0 | 168.45 | 0 | 0 | 0 | 4.02 |  | 工作内容：①各二次系统安全防护措施核查、各二次系统安全防护管理核查。②各二次系统网络结构试验、安全防护系统告警接入试验。
0506020000 | YS5-97 | 电网调度自动化及二次安防分系统调试 二次系统安全防护分系统调试 变电站 35kV | 站 | 1128.07 | 0 | 881.11 | 0 | 246.96 | 0 | 0 | 0 | 5.7968 |  | 工作内容：①各二次系统安全防护措施核查、各二次系统安全防护管理核查。②各二次系统网络结构试验、安全防护系统告警接入试验。
0506020000 | YS5-98 | 电网调度自动化及二次安防分系统调试 二次系统安全防护分系统调试 变电站 110kV | 站 | 1564.58 | 0 | 1222.08 | 0 | 342.5 | 0 | 0 | 0 | 8.04 |  | 工作内容：①各二次系统安全防护措施核查、各二次系统安全防护管理核查。②各二次系统网络结构试验、安全防护系统告警接入试验。
0506020000 | YS5-99 | 电网调度自动化及二次安防分系统调试 二次系统安全防护分系统调试 变电站 220kV | 站 | 2322.73 | 0 | 1934.96 | 0 | 387.77 | 0 | 0 | 0 | 12.73 |  | 工作内容：①各二次系统安全防护措施核查、各二次系统安全防护管理核查。②各二次系统网络结构试验、安全防护系统告警接入试验。
0506020000 | YS5-100 | 电网调度自动化及二次安防分系统调试 二次系统安全防护分系统调试 变电站 330kV | 站 | 2846.71 | 0 | 2354.08 | 0 | 492.63 | 0 | 0 | 0 | 15.4874 |  | 工作内容：①各二次系统安全防护措施核查、各二次系统安全防护管理核查。②各二次系统网络结构试验、安全防护系统告警接入试验。
0506020000 | YS5-101 | 电网调度自动化及二次安防分系统调试 二次系统安全防护分系统调试 变电站 500kV | 站 | 3294.68 | 0 | 2749.68 | 0 | 545 | 0 | 0 | 0 | 18.09 |  | 工作内容：①各二次系统安全防护措施核查、各二次系统安全防护管理核查。②各二次系统网络结构试验、安全防护系统告警接入试验。
0506020000 | YS5-102 | 电网调度自动化及二次安防分系统调试 二次系统安全防护分系统调试 变电站 750kV | 站 | 3996.25 | 0 | 3360.72 | 0 | 635.53 | 0 | 0 | 0 | 22.11 |  | 工作内容：①各二次系统安全防护措施核查、各二次系统安全防护管理核查。②各二次系统网络结构试验、安全防护系统告警接入试验。
0506020000 | YS5-103 | 电网调度自动化及二次安防分系统调试 二次系统安全防护分系统调试 变电站 1000kV | 站 | 5155.16 | 0 | 4073.6 | 0 | 1081.56 | 0 | 0 | 0 | 26.8 |  | 工作内容：①各二次系统安全防护措施核查、各二次系统安全防护管理核查。②各二次系统网络结构试验、安全防护系统告警接入试验。
0506030000 | YS5-104 | 电网调度自动化及二次安防分系统调试 信息安全测评分系统（等级保护测评）调试 主站（省、地、县调） 接入35kV等级站 | 站 | 1044.64 | 0 | 916.56 | 0 | 128.08 | 0 | 0 | 0 | 6.03 |  | 工作内容：①信息安全测评系统物理安全、网络安全测评，操作系统测评，数据库测评，应用软件测评，信息安全管理测评。②物理安全、信息安全建议，信息安全风险评估。
0506030000 | YS5-105 | 电网调度自动化及二次安防分系统调试 信息安全测评分系统（等级保护测评）调试 主站（省、地、县调） 接入110kV等级站 | 站 | 1478.24 | 0 | 1222.08 | 0 | 256.16 | 0 | 0 | 0 | 8.04 |  | 工作内容：①信息安全测评系统物理安全、网络安全测评，操作系统测评，数据库测评，应用软件测评，信息安全管理测评。②物理安全、信息安全建议，信息安全风险评估。
0506030000 | YS5-106 | 电网调度自动化及二次安防分系统调试 信息安全测评分系统（等级保护测评）调试 主站（省、地、县调） 接入220kV等级及以上站 | 站 | 1911.84 | 0 | 1527.6 | 0 | 384.24 | 0 | 0 | 0 | 10.05 |  | 工作内容：①信息安全测评系统物理安全、网络安全测评，操作系统测评，数据库测评，应用软件测评，信息安全管理测评。②物理安全、信息安全建议，信息安全风险评估。
0506030000 | YS5-107 | 电网调度自动化及二次安防分系统调试 信息安全测评分系统（等级保护测评）调试 主站（省、地、县调） 接入500kV等级及以上站 | 站 | 2549.11 | 0 | 2036.8 | 0 | 512.31 | 0 | 0 | 0 | 13.4 |  | 工作内容：①信息安全测评系统物理安全、网络安全测评，操作系统测评，数据库测评，应用软件测评，信息安全管理测评。②物理安全、信息安全建议，信息安全风险评估。
0506030000 | YS5-108 | 电网调度自动化及二次安防分系统调试 信息安全测评分系统（等级保护测评）调试 主站（省、地、县调） 调度自动化系统 | 站 | 1746.12 | 0 | 1629.44 | 0 | 116.68 | 0 | 0 | 0 | 10.72 |  | 工作内容：①信息安全测评系统物理安全、网络安全测评，操作系统测评，数据库测评，应用软件测评，信息安全管理测评。②物理安全、信息安全建议，信息安全风险评估。
0506030000 | YS5-109 | 电网调度自动化及二次安防分系统调试 信息安全测评分系统（等级保护测评）调试 主站（省、地、县调） 调度数据网 | 站 | 2197.05 | 0 | 2036.8 | 0 | 160.25 | 0 | 0 | 0 | 13.4 |  | 工作内容：①信息安全测评系统物理安全、网络安全测评，操作系统测评，数据库测评，应用软件测评，信息安全管理测评。②物理安全、信息安全建议，信息安全风险评估。
0506030000 | YS5-110 | 电网调度自动化及二次安防分系统调试 信息安全测评分系统（等级保护测评）调试 变电站自动化系统信息安全测评系统 110kV以下 | 站 | 894.61 | 0 | 733.25 | 0 | 161.36 | 0 | 0 | 0 | 4.824 |  | 工作内容：①信息安全测评系统物理安全、网络安全测评，操作系统测评，数据库测评，应用软件测评，信息安全管理测评。②物理安全、信息安全建议，信息安全风险评估。
0506030000 | YS5-111 | 电网调度自动化及二次安防分系统调试 信息安全测评分系统（等级保护测评）调试 变电站自动化系统信息安全测评系统 220kV | 站 | 1006.26 | 0 | 814.72 | 0 | 191.54 | 0 | 0 | 0 | 5.36 |  | 工作内容：①信息安全测评系统物理安全、网络安全测评，操作系统测评，数据库测评，应用软件测评，信息安全管理测评。②物理安全、信息安全建议，信息安全风险评估。
0506030000 | YS5-112 | 电网调度自动化及二次安防分系统调试 信息安全测评分系统（等级保护测评）调试 变电站自动化系统信息安全测评系统 500kV以下 | 站 | 1901.87 | 0 | 1629.44 | 0 | 272.43 | 0 | 0 | 0 | 10.72 |  | 工作内容：①信息安全测评系统物理安全、网络安全测评，操作系统测评，数据库测评，应用软件测评，信息安全管理测评。②物理安全、信息安全建议，信息安全风险评估。
0506030000 | YS5-113 | 电网调度自动化及二次安防分系统调试 信息安全测评分系统（等级保护测评）调试 变电站自动化系统信息安全测评系统 750kV | 站 | 2372.61 | 0 | 2036.8 | 0 | 335.81 | 0 | 0 | 0 | 13.4 |  | 工作内容：①信息安全测评系统物理安全、网络安全测评，操作系统测评，数据库测评，应用软件测评，信息安全管理测评。②物理安全、信息安全建议，信息安全风险评估。
0506030000 | YS5-114 | 电网调度自动化及二次安防分系统调试 信息安全测评分系统（等级保护测评）调试 变电站自动化系统信息安全测评系统 1000kV | 站 | 2945.15 | 0 | 2444.16 | 0 | 500.99 | 0 | 0 | 0 | 16.08 |  | 工作内容：①信息安全测评系统物理安全、网络安全测评，操作系统测评，数据库测评，应用软件测评，信息安全管理测评。②物理安全、信息安全建议，信息安全风险评估。
0507010000 | YS5-115 | 变电站辅助系统调试 智能辅助系统调试 变电站 35kV | 站 | 2213.82 | 0 | 1629.44 | 9.49 | 574.89 | 0 | 0 | 0 | 10.72 |  | 工作内容：①信号、控制等功能调试。②后台应用功能调试。③各系统间联动调试。④与其他系统接口调试。
0507010000 | YS5-116 | 变电站辅助系统调试 智能辅助系统调试 变电站 110kV | 站 | 4427.63 | 0 | 3258.88 | 18.97 | 1149.78 | 0 | 0 | 0 | 21.44 |  | 工作内容：①信号、控制等功能调试。②后台应用功能调试。③各系统间联动调试。④与其他系统接口调试。
0507010000 | YS5-117 | 变电站辅助系统调试 智能辅助系统调试 变电站 220kV | 站 | 6717.22 | 0 | 4888.32 | 37.94 | 1790.96 | 0 | 0 | 0 | 32.16 |  | 工作内容：①信号、控制等功能调试。②后台应用功能调试。③各系统间联动调试。④与其他系统接口调试。
0507010000 | YS5-118 | 变电站辅助系统调试 智能辅助系统调试 变电站 330kV | 站 | 6837.92 | 0 | 4888.32 | 56.92 | 1892.68 | 0 | 0 | 0 | 32.16 |  | 工作内容：①信号、控制等功能调试。②后台应用功能调试。③各系统间联动调试。④与其他系统接口调试。
0507010000 | YS5-119 | 变电站辅助系统调试 智能辅助系统调试 变电站 500kV | 站 | 8656.36 | 0 | 6110.4 | 113.83 | 2432.13 | 0 | 0 | 0 | 40.2 |  | 工作内容：①信号、控制等功能调试。②后台应用功能调试。③各系统间联动调试。④与其他系统接口调试。
0507010000 | YS5-120 | 变电站辅助系统调试 智能辅助系统调试 变电站 750kV | 站 | 9813.96 | 0 | 6721.44 | 151.78 | 2940.74 | 0 | 0 | 0 | 44.22 |  | 工作内容：①信号、控制等功能调试。②后台应用功能调试。③各系统间联动调试。④与其他系统接口调试。
0507010000 | YS5-121 | 变电站辅助系统调试 智能辅助系统调试 变电站 1000kV | 站 | 10971.54 | 0 | 7332.48 | 189.72 | 3449.34 | 0 | 0 | 0 | 48.24 |  | 工作内容：①信号、控制等功能调试。②后台应用功能调试。③各系统间联动调试。④与其他系统接口调试。
0507020000 | YS5-122 | 变电站辅助系统调试 状态监测系统调试 变电站 35kV | 站 | 2490.22 | 0 | 1833.12 | 82.21 | 574.89 | 0 | 0 | 0 | 12.06 |  | 工作内容：①元件检查。②与后台系统信息联调。③与一体化信息平台联调。
0507020000 | YS5-123 | 变电站辅助系统调试 状态监测系统调试 变电站 110kV | 站 | 4356.76 | 0 | 3055.2 | 151.78 | 1149.78 | 0 | 0 | 0 | 20.1 |  | 工作内容：①元件检查。②与后台系统信息联调。③与一体化信息平台联调。
0507020000 | YS5-124 | 变电站辅助系统调试 状态监测系统调试 变电站 220kV | 站 | 6798.18 | 0 | 4277.28 | 221.34 | 2299.56 | 0 | 0 | 0 | 28.14 |  | 工作内容：①元件检查。②与后台系统信息联调。③与一体化信息平台联调。
0507020000 | YS5-125 | 变电站辅助系统调试 状态监测系统调试 变电站 330kV | 站 | 7721.39 | 0 | 4888.32 | 303.55 | 2529.52 | 0 | 0 | 0 | 32.16 |  | 工作内容：①元件检查。②与后台系统信息联调。③与一体化信息平台联调。
0507020000 | YS5-126 | 变电站辅助系统调试 状态监测系统调试 变电站 500kV | 站 | 10753.9 | 0 | 6925.12 | 379.44 | 3449.34 | 0 | 0 | 0 | 45.56 |  | 工作内容：①元件检查。②与后台系统信息联调。③与一体化信息平台联调。
0507020000 | YS5-127 | 变电站辅助系统调试 状态监测系统调试 变电站 750kV | 站 | 11791.6 | 0 | 7638 | 474.3 | 3679.3 | 0 | 0 | 0 | 50.25 |  | 工作内容：①元件检查。②与后台系统信息联调。③与一体化信息平台联调。
0507020000 | YS5-128 | 变电站辅助系统调试 状态监测系统调试 变电站 1000kV | 站 | 12829.29 | 0 | 8350.88 | 569.16 | 3909.25 | 0 | 0 | 0 | 54.94 |  | 工作内容：①元件检查。②与后台系统信息联调。③与一体化信息平台联调。
0508010000 | YS5-129 | 变电站交、直流电源系统调试 交直流电源一体化系统调试 变电站 35kV | 站 | 3697.94 | 0 | 2667.6 | 126.48 | 903.86 | 0 | 0 | 0 | 17.55 |  | 工作内容：①蓄电池系统调试。②直流系统调试。③逆变电源系统调试。④UPS系统调试。⑤交直流一体化信息采集系统调试。⑥与其他系统联调。⑦试运行。
0508010000 | YS5-130 | 变电站交、直流电源系统调试 交直流电源一体化系统调试 变电站 110kV | 站 | 4546.8 | 0 | 3258.88 | 158.1 | 1129.82 | 0 | 0 | 0 | 21.44 |  | 工作内容：①蓄电池系统调试。②直流系统调试。③逆变电源系统调试。④UPS系统调试。⑤交直流一体化信息采集系统调试。⑥与其他系统联调。⑦试运行。
0508010000 | YS5-131 | 变电站交、直流电源系统调试 交直流电源一体化系统调试 变电站 220kV | 站 | 7094.4 | 0 | 5092 | 189.72 | 1812.68 | 0 | 0 | 0 | 33.5 |  | 工作内容：①蓄电池系统调试。②直流系统调试。③逆变电源系统调试。④UPS系统调试。⑤交直流一体化信息采集系统调试。⑥与其他系统联调。⑦试运行。
0508010000 | YS5-132 | 变电站交、直流电源系统调试 交直流电源一体化系统调试 变电站 330kV | 站 | 8380.33 | 0 | 6110.4 | 221.34 | 2048.59 | 0 | 0 | 0 | 40.2 |  | 工作内容：①蓄电池系统调试。②直流系统调试。③逆变电源系统调试。④UPS系统调试。⑤交直流一体化信息采集系统调试。⑥与其他系统联调。⑦试运行。
0508010000 | YS5-133 | 变电站交、直流电源系统调试 交直流电源一体化系统调试 变电站 500kV | 站 | 9678.69 | 0 | 7128.8 | 252.96 | 2296.93 | 0 | 0 | 0 | 46.9 |  | 工作内容：①蓄电池系统调试。②直流系统调试。③逆变电源系统调试。④UPS系统调试。⑤交直流一体化信息采集系统调试。⑥与其他系统联调。⑦试运行。
0508010000 | YS5-134 | 变电站交、直流电源系统调试 交直流电源一体化系统调试 变电站 750kV | 站 | 11319.03 | 0 | 8147.2 | 316.2 | 2855.63 | 0 | 0 | 0 | 53.6 |  | 工作内容：①蓄电池系统调试。②直流系统调试。③逆变电源系统调试。④UPS系统调试。⑤交直流一体化信息采集系统调试。⑥与其他系统联调。⑦试运行。
0508010000 | YS5-135 | 变电站交、直流电源系统调试 交直流电源一体化系统调试 变电站 1000kV | 站 | 12337.83 | 0 | 8876.8 | 379.44 | 3081.59 | 0 | 0 | 0 | 58.4 |  | 工作内容：①蓄电池系统调试。②直流系统调试。③逆变电源系统调试。④UPS系统调试。⑤交直流一体化信息采集系统调试。⑥与其他系统联调。⑦试运行。
0508020000 | YS5-136 | 变电站交、直流电源系统调试 变电站直流电源分系统调试 变电站 35kV | 站 | 1824.95 | 0 | 1222.08 | 9.28 | 593.59 | 0 | 0 | 0 | 8.04 |  | 工作内容：①充电屏、馈线屏、直流电源二次回路调试。②充电装置有关参数整定、性能校验。③试运行。
0508020000 | YS5-137 | 变电站交、直流电源系统调试 变电站直流电源分系统调试 变电站 110kV | 站 | 2068.93 | 0 | 1434.93 | 14.29 | 619.71 | 0 | 0 | 0 | 9.4403 |  | 工作内容：①充电屏、馈线屏、直流电源二次回路调试。②充电装置有关参数整定、性能校验。③试运行。
0508020000 | YS5-138 | 变电站交、直流电源系统调试 变电站直流电源分系统调试 变电站 220kV | 站 | 2662.69 | 0 | 1846.74 | 18.39 | 797.56 | 0 | 0 | 0 | 12.1496 |  | 工作内容：①充电屏、馈线屏、直流电源二次回路调试。②充电装置有关参数整定、性能校验。③试运行。
0508020000 | YS5-139 | 变电站交、直流电源系统调试 变电站直流电源分系统调试 变电站 330kV | 站 | 3403.48 | 0 | 2552.11 | 25.09 | 826.28 | 0 | 0 | 0 | 16.7902 |  | 工作内容：①充电屏、馈线屏、直流电源二次回路调试。②充电装置有关参数整定、性能校验。③试运行。
0508020000 | YS5-140 | 变电站交、直流电源系统调试 变电站直流电源分系统调试 变电站 500kV | 站 | 3894.8 | 0 | 2835.23 | 26.72 | 1032.85 | 0 | 0 | 0 | 18.6528 |  | 工作内容：①充电屏、馈线屏、直流电源二次回路调试。②充电装置有关参数整定、性能校验。③试运行。
0508020000 | YS5-141 | 变电站交、直流电源系统调试 变电站直流电源分系统调试 变电站 750kV | 站 | 4708.5 | 0 | 3544.03 | 28.34 | 1136.13 | 0 | 0 | 0 | 23.316 |  | 工作内容：①充电屏、馈线屏、直流电源二次回路调试。②充电装置有关参数整定、性能校验。③试运行。
0508020000 | YS5-142 | 变电站交、直流电源系统调试 变电站直流电源分系统调试 变电站 1000kV | 站 | 5572.39 | 0 | 3987.04 | 36.08 | 1549.27 | 0 | 0 | 0 | 26.2305 |  | 工作内容：①充电屏、馈线屏、直流电源二次回路调试。②充电装置有关参数整定、性能校验。③试运行。
0508030000 | YS5-143 | 变电站交、直流电源系统调试 变电站交流电源分系统调试 电压等级 35kV | 站 | 1197.15 | 0 | 272.73 | 20.17 | 904.25 | 0 | 0 | 0 | 1.7943 |  | 工作内容：①交流电源二次回路调试。②一次通流、二次升压试验。③切换功能试验。④试运行。
0508030000 | YS5-144 | 变电站交、直流电源系统调试 变电站交流电源分系统调试 电压等级 110kV | 站 | 1763.92 | 0 | 480.68 | 22.51 | 1260.73 | 0 | 0 | 0 | 3.1624 |  | 工作内容：①交流电源二次回路调试。②一次通流、二次升压试验。③切换功能试验。④试运行。
0508030000 | YS5-145 | 变电站交、直流电源系统调试 变电站交流电源分系统调试 电压等级 220kV | 站 | 2543.13 | 0 | 705.9 | 23.73 | 1813.5 | 0 | 0 | 0 | 4.6441 |  | 工作内容：①交流电源二次回路调试。②一次通流、二次升压试验。③切换功能试验。④试运行。
0508030000 | YS5-146 | 变电站交、直流电源系统调试 变电站交流电源分系统调试 电压等级 330kV | 站 | 3390.31 | 0 | 1323.92 | 25.67 | 2040.72 | 0 | 0 | 0 | 8.71 |  | 工作内容：①交流电源二次回路调试。②一次通流、二次升压试验。③切换功能试验。④试运行。
0508030000 | YS5-147 | 变电站交、直流电源系统调试 变电站交流电源分系统调试 电压等级 500kV | 站 | 3848.68 | 0 | 1502.92 | 29.14 | 2316.62 | 0 | 0 | 0 | 9.8876 |  | 工作内容：①交流电源二次回路调试。②一次通流、二次升压试验。③切换功能试验。④试运行。
0508030000 | YS5-148 | 变电站交、直流电源系统调试 变电站交流电源分系统调试 电压等级 750kV | 站 | 4522.95 | 0 | 1766.22 | 34.24 | 2722.49 | 0 | 0 | 0 | 11.6199 |  | 工作内容：①交流电源二次回路调试。②一次通流、二次升压试验。③切换功能试验。④试运行。
0508030000 | YS5-149 | 变电站交、直流电源系统调试 变电站交流电源分系统调试 电压等级 1000kV | 站 | 5051.37 | 0 | 1972.56 | 38.24 | 3040.57 | 0 | 0 | 0 | 12.9774 |  | 工作内容：①交流电源二次回路调试。②一次通流、二次升压试验。③切换功能试验。④试运行。
0508040000 | YS5-150 | 变电站交、直流电源系统调试 不停电电源分系统调试 UPS容量 3～12kVA | 系统 | 1054.54 | 0 | 788.24 | 5.54 | 260.76 | 0 | 0 | 0 | 5.1858 |  | 工作内容：①不停电电源二次回路调试。②切换功能试验。③有关功能和性能测试。④试运行。
0508040000 | YS5-151 | 变电站交、直流电源系统调试 不停电电源分系统调试 UPS容量 15～30kVA | 系统 | 1423.45 | 0 | 1050.99 | 7.39 | 365.07 | 0 | 0 | 0 | 6.9144 |  | 工作内容：①不停电电源二次回路调试。②切换功能试验。③有关功能和性能测试。④试运行。
0508040000 | YS5-152 | 变电站交、直流电源系统调试 不停电电源分系统调试 UPS容量 40～60kVA | 系统 | 1792.35 | 0 | 1313.74 | 9.24 | 469.37 | 0 | 0 | 0 | 8.643 |  | 工作内容：①不停电电源二次回路调试。②切换功能试验。③有关功能和性能测试。④试运行。
0508040000 | YS5-153 | 变电站交、直流电源系统调试 不停电电源分系统调试 UPS容量 80kVA | 系统 | 2846.9 | 0 | 2101.98 | 14.78 | 730.14 | 0 | 0 | 0 | 13.8288 |  | 工作内容：①不停电电源二次回路调试。②切换功能试验。③有关功能和性能测试。④试运行。
0508040000 | YS5-154 | 变电站交、直流电源系统调试 不停电电源分系统调试 UPS容量 105kVA | 系统 | 4129.67 | 0 | 3065.38 | 21.24 | 1043.05 | 0 | 0 | 0 | 20.167 |  | 工作内容：①不停电电源二次回路调试。②切换功能试验。③有关功能和性能测试。④试运行。
0508050000 | YS5-155 | 变电站交、直流电源系统调试 变电站事故照明分系统调试 变电站 35kV | 站 | 198.94 | 0 | 134.43 | 1.14 | 63.37 | 0 | 0 | 0 | 0.8844 |  | 工作内容：①照明系统二次回路检查及切换试验。②试运行。
0508050000 | YS5-156 | 变电站交、直流电源系统调试 变电站事故照明分系统调试 变电站 110kV | 站 | 571.77 | 0 | 448.1 | 2.23 | 121.44 | 0 | 0 | 0 | 2.948 |  | 工作内容：①照明系统二次回路检查及切换试验。②试运行。
0508050000 | YS5-157 | 变电站交、直流电源系统调试 变电站事故照明分系统调试 变电站 220kV | 站 | 968.53 | 0 | 716.95 | 3.4 | 248.18 | 0 | 0 | 0 | 4.7168 |  | 工作内容：①照明系统二次回路检查及切换试验。②试运行。
0508050000 | YS5-158 | 变电站交、直流电源系统调试 变电站事故照明分系统调试 变电站 330kV | 站 | 1120.23 | 0 | 806.57 | 5.67 | 307.99 | 0 | 0 | 0 | 5.3064 |  | 工作内容：①照明系统二次回路检查及切换试验。②试运行。
0508050000 | YS5-159 | 变电站交、直流电源系统调试 变电站事故照明分系统调试 变电站 500kV | 站 | 1380.5 | 0 | 896.19 | 6.81 | 477.5 | 0 | 0 | 0 | 5.896 |  | 工作内容：①照明系统二次回路检查及切换试验。②试运行。
0508050000 | YS5-160 | 变电站交、直流电源系统调试 变电站事故照明分系统调试 变电站 750kV | 站 | 1854.55 | 0 | 1222.08 | 7.94 | 624.53 | 0 | 0 | 0 | 8.04 |  | 工作内容：①照明系统二次回路检查及切换试验。②试运行。
0508050000 | YS5-161 | 变电站交、直流电源系统调试 变电站事故照明分系统调试 变电站 1000kV | 站 | 2625.86 | 0 | 1543.89 | 24.64 | 1057.33 | 0 | 0 | 0 | 10.1572 |  | 工作内容：①照明系统二次回路检查及切换试验。②试运行。
0509010000 | YS5-162 | 其他二次系统调试 安全稳定分系统调试 电压等级 220kV以下 | 站 | 4534.35 | 0 | 3258.88 | 30.93 | 1244.54 | 0 | 0 | 0 | 21.44 |  | 工作内容：①电压、电流、信号二次回路调试。②控制、保护整组传动试验。③安稳策略设置及定值整定。
0509010000 | YS5-163 | 其他二次系统调试 安全稳定分系统调试 电压等级 330kV | 站 | 5552.75 | 0 | 4277.28 | 30.93 | 1244.54 | 0 | 0 | 0 | 28.14 |  | 工作内容：①电压、电流、信号二次回路调试。②控制、保护整组传动试验。③安稳策略设置及定值整定。
0509010000 | YS5-164 | 其他二次系统调试 安全稳定分系统调试 电压等级 500kV | 站 | 7691.81 | 0 | 5540.1 | 51.55 | 2100.16 | 0 | 0 | 0 | 36.448 |  | 工作内容：①电压、电流、信号二次回路调试。②控制、保护整组传动试验。③安稳策略设置及定值整定。
0509010000 | YS5-165 | 其他二次系统调试 安全稳定分系统调试 电压等级 750kV | 站 | 8812.05 | 0 | 6660.34 | 51.55 | 2100.16 | 0 | 0 | 0 | 43.818 |  | 工作内容：①电压、电流、信号二次回路调试。②控制、保护整组传动试验。③安稳策略设置及定值整定。
0509010000 | YS5-166 | 其他二次系统调试 安全稳定分系统调试 电压等级 1000kV | 站 | 10221.97 | 0 | 7725.99 | 59.8 | 2436.18 | 0 | 0 | 0 | 50.8289 |  | 工作内容：①电压、电流、信号二次回路调试。②控制、保护整组传动试验。③安稳策略设置及定值整定。
0509020000 | YS5-167 | 其他二次系统调试 保护故障信息主站分系统调试 地调 接入110kV等级及以上站 ＜50个 | 站 | 2484.31 | 0 | 1099.87 | 0 | 1384.44 | 0 | 0 | 0 | 7.236 |  | 工作内容：①系统平台、系统管理、系统软件等功能检查。②系统实时性、系统标准符合性，外部网络通信检查。③系统互联接口、安全性措施及系统性能等指标检查。④系统单机单网测试。
0509020000 | YS5-168 | 其他二次系统调试 保护故障信息主站分系统调试 地调 接入110kV等级及以上站 50～150个 | 站 | 3420.62 | 0 | 1466.5 | 0 | 1954.12 | 0 | 0 | 0 | 9.648 |  | 工作内容：①系统平台、系统管理、系统软件等功能检查。②系统实时性、系统标准符合性，外部网络通信检查。③系统互联接口、安全性措施及系统性能等指标检查。④系统单机单网测试。
0509020000 | YS5-169 | 其他二次系统调试 保护故障信息主站分系统调试 地调 接入110kV等级及以上站 ＞150个 | 站 | 4921.57 | 0 | 1833.12 | 0 | 3088.45 | 0 | 0 | 0 | 12.06 |  | 工作内容：①系统平台、系统管理、系统软件等功能检查。②系统实时性、系统标准符合性，外部网络通信检查。③系统互联接口、安全性措施及系统性能等指标检查。④系统单机单网测试。
0509020000 | YS5-170 | 其他二次系统调试 保护故障信息主站分系统调试 省调 接入220kV等级及以上站 | 站 | 6107.98 | 0 | 2199.74 | 0 | 3908.24 | 0 | 0 | 0 | 14.472 |  | 工作内容：①系统平台、系统管理、系统软件等功能检查。②系统实时性、系统标准符合性，外部网络通信检查。③系统互联接口、安全性措施及系统性能等指标检查。④系统单机单网测试。
0509030000 | YS5-171 | 其他二次系统调试 变电站保护故障信息子（分）站分系统调试 变电站 110kV | 站 | 635.25 | 0 | 586.6 | 1.1 | 47.55 | 0 | 0 | 0 | 3.8592 |  | 工作内容：①二次回路调试。②保护、录波器接入调试，与网络存储器接入调试，录波管理、定值管理、告警管理等功能调试。③与保护故障信息主站、分站信息联调。
0509030000 | YS5-172 | 其他二次系统调试 变电站保护故障信息子（分）站分系统调试 变电站 220kV | 站 | 976.44 | 0 | 879.9 | 1.43 | 95.11 | 0 | 0 | 0 | 5.7888 |  | 工作内容：①二次回路调试。②保护、录波器接入调试，与网络存储器接入调试，录波管理、定值管理、告警管理等功能调试。③与保护故障信息主站、分站信息联调。
0509030000 | YS5-173 | 其他二次系统调试 变电站保护故障信息子（分）站分系统调试 变电站 500kV以下 | 站 | 1205.14 | 0 | 1075.43 | 2.11 | 127.6 | 0 | 0 | 0 | 7.0752 |  | 工作内容：①二次回路调试。②保护、录波器接入调试，与网络存储器接入调试，录波管理、定值管理、告警管理等功能调试。③与保护故障信息主站、分站信息联调。
0509030000 | YS5-174 | 其他二次系统调试 变电站保护故障信息子（分）站分系统调试 变电站 750kV | 站 | 1629.26 | 0 | 1466.5 | 2.67 | 160.09 | 0 | 0 | 0 | 9.648 |  | 工作内容：①二次回路调试。②保护、录波器接入调试，与网络存储器接入调试，录波管理、定值管理、告警管理等功能调试。③与保护故障信息主站、分站信息联调。
0509030000 | YS5-175 | 其他二次系统调试 变电站保护故障信息子（分）站分系统调试 变电站 1000kV | 站 | 2773.29 | 0 | 2444.16 | 4.22 | 324.91 | 0 | 0 | 0 | 16.08 |  | 工作内容：①二次回路调试。②保护、录波器接入调试，与网络存储器接入调试，录波管理、定值管理、告警管理等功能调试。③与保护故障信息主站、分站信息联调。
0509040000 | YS5-176 | 其他二次系统调试 变电站同期分系统调试 变电站 110kV以下 | 站 | 878.48 | 0 | 716.95 | 4.73 | 156.8 | 0 | 0 | 0 | 4.7168 |  | 工作内容：①同期电压二次回路调试 。②同期系统与计算机监控系统联调。③有关参数整定。④模拟动作试验。
0509040000 | YS5-177 | 其他二次系统调试 变电站同期分系统调试 变电站 220kV | 站 | 1667.29 | 0 | 1344.29 | 9.45 | 313.55 | 0 | 0 | 0 | 8.844 |  | 工作内容：①同期电压二次回路调试 。②同期系统与计算机监控系统联调。③有关参数整定。④模拟动作试验。
0509040000 | YS5-178 | 其他二次系统调试 变电站同期分系统调试 变电站 330kV | 站 | 3060.8 | 0 | 2419.72 | 13.98 | 627.1 | 0 | 0 | 0 | 15.9192 |  | 工作内容：①同期电压二次回路调试 。②同期系统与计算机监控系统联调。③有关参数整定。④模拟动作试验。
0509040000 | YS5-179 | 其他二次系统调试 变电站同期分系统调试 变电站 500kV | 站 | 3758.35 | 0 | 2957.43 | 17.01 | 783.91 | 0 | 0 | 0 | 19.4568 |  | 工作内容：①同期电压二次回路调试 。②同期系统与计算机监控系统联调。③有关参数整定。④模拟动作试验。
0509040000 | YS5-180 | 其他二次系统调试 变电站同期分系统调试 变电站 750kV | 站 | 4551 | 0 | 3584.77 | 25.52 | 940.71 | 0 | 0 | 0 | 23.584 |  | 工作内容：①同期电压二次回路调试 。②同期系统与计算机监控系统联调。③有关参数整定。④模拟动作试验。
0509040000 | YS5-181 | 其他二次系统调试 变电站同期分系统调试 变电站 1000kV | 站 | 5916.45 | 0 | 4660.2 | 33.17 | 1223.08 | 0 | 0 | 0 | 30.6592 |  | 工作内容：①同期电压二次回路调试 。②同期系统与计算机监控系统联调。③有关参数整定。④模拟动作试验。
0509050000 | YS5-182 | 其他二次系统调试 变电站同步相量测量（PMU）分系统调试 变电站 330kV以下 | 站 | 3227.27 | 0 | 2352.5 | 24.81 | 849.96 | 0 | 0 | 0 | 15.477 |  | 工作内容：①二次回路调试。②系统集成及联调。③有关功能和性能测试。④与省调及网调联调。
0509050000 | YS5-183 | 其他二次系统调试 变电站同步相量测量（PMU）分系统调试 变电站 500kV | 站 | 3744.92 | 0 | 2708.94 | 29.32 | 1006.66 | 0 | 0 | 0 | 17.822 |  | 工作内容：①二次回路调试。②系统集成及联调。③有关功能和性能测试。④与省调及网调联调。
0509050000 | YS5-184 | 其他二次系统调试 变电站同步相量测量（PMU）分系统调试 变电站 750kV | 站 | 4254.51 | 0 | 3065.38 | 33.08 | 1156.05 | 0 | 0 | 0 | 20.167 |  | 工作内容：①二次回路调试。②系统集成及联调。③有关功能和性能测试。④与省调及网调联调。
0509050000 | YS5-185 | 其他二次系统调试 变电站同步相量测量（PMU）分系统调试 变电站 1000kV | 站 | 5530.87 | 0 | 3985 | 43 | 1502.87 | 0 | 0 | 0 | 26.2171 |  | 工作内容：①二次回路调试。②系统集成及联调。③有关功能和性能测试。④与省调及网调联调。
0509060000 | YS5-186 | 其他二次系统调试 自动电压无功控制（AVQC）分系统调试 变电站 110kV以下 | 站 | 1621.4 | 0 | 1466.5 | 0 | 154.9 | 0 | 0 | 0 | 9.648 |  | 工作内容：①设备检查。②二次回路调试，无功调节开环、闭环调节功能调试。③无功调节策略设置及定值整定。
0509060000 | YS5-187 | 其他二次系统调试 自动电压无功控制（AVQC）分系统调试 变电站 220kV | 站 | 2465.28 | 0 | 2199.74 | 0 | 265.54 | 0 | 0 | 0 | 14.472 |  | 工作内容：①设备检查。②二次回路调试，无功调节开环、闭环调节功能调试。③无功调节策略设置及定值整定。
0509060000 | YS5-188 | 其他二次系统调试 自动电压无功控制（AVQC）分系统调试 变电站 500kV以下 | 站 | 3264.92 | 0 | 2932.99 | 0 | 331.93 | 0 | 0 | 0 | 19.296 |  | 工作内容：①设备检查。②二次回路调试，无功调节开环、闭环调节功能调试。③无功调节策略设置及定值整定。
0509060000 | YS5-189 | 其他二次系统调试 自动电压无功控制（AVQC）分系统调试 变电站 750kV | 站 | 3503.55 | 0 | 3116.3 | 0 | 387.25 | 0 | 0 | 0 | 20.502 |  | 工作内容：①设备检查。②二次回路调试，无功调节开环、闭环调节功能调试。③无功调节策略设置及定值整定。
0509060000 | YS5-190 | 其他二次系统调试 自动电压无功控制（AVQC）分系统调试 变电站 1000kV | 站 | 4219.45 | 0 | 3666.24 | 0 | 553.21 | 0 | 0 | 0 | 24.12 |  | 工作内容：①设备检查。②二次回路调试，无功调节开环、闭环调节功能调试。③无功调节策略设置及定值整定。
0509070000 | YS5-191 | 其他二次系统调试 备用电源自动投入分系统调试 电压等级 400V | 系统 | 534.03 | 0 | 366.62 | 19.74 | 147.67 | 0 | 0 | 0 | 2.412 |  | 工作内容：①二次回路调试。②备自投功能、保护、信号动作试验。③整组传动试验。
0509070000 | YS5-192 | 其他二次系统调试 备用电源自动投入分系统调试 电压等级 10kV | 系统 | 1274 | 0 | 733.25 | 19.74 | 521.01 | 0 | 0 | 0 | 4.824 |  | 工作内容：①二次回路调试。②备自投功能、保护、信号动作试验。③整组传动试验。
0509070000 | YS5-193 | 其他二次系统调试 备用电源自动投入分系统调试 电压等级 35kV | 系统 | 1794.92 | 0 | 1099.87 | 19.74 | 675.31 | 0 | 0 | 0 | 7.236 |  | 工作内容：①二次回路调试。②备自投功能、保护、信号动作试验。③整组传动试验。
0509070000 | YS5-194 | 其他二次系统调试 备用电源自动投入分系统调试 电压等级 110kV | 系统 | 2554.66 | 0 | 1466.5 | 19.74 | 1068.42 | 0 | 0 | 0 | 9.648 |  | 工作内容：①二次回路调试。②备自投功能、保护、信号动作试验。③整组传动试验。
0509070000 | YS5-195 | 其他二次系统调试 备用电源自动投入分系统调试 电压等级 220kV | 系统 | 3422.65 | 0 | 1833.12 | 19.74 | 1569.79 | 0 | 0 | 0 | 12.06 |  | 工作内容：①二次回路调试。②备自投功能、保护、信号动作试验。③整组传动试验。
0510000000 | YS5-196 | 调相机分系统调试 调相机电气分系统调试 300MVar | 台 | 59508.61 | 0 | 51327.34 | 0 | 8181.27 | 0 | 0 | 0 | 337.6799 |  | 工作内容：调相机分系统包括电气分系统调试、机务分系统调试、热控分系统调试、化学分系统调试。 （1）电气分系统调试的工作内容：①站用高压母线系统调试。②站用送配电系统调试。③低压站用电源切换系统调试。④直流电源系统调试。⑤不停电电源(UPS)系统调试。⑥主变压器、变频启动变压器本体系统调试。⑦变频启动系统(SFC)调试。⑧励磁变压器本体调试、励磁系统调试。⑨调相机变压器组保护系统调试。⑩调相机同期系统调试。⑪故障录波系统调试。⑫调相机AVC子站调试。⑬一次通流及二次回路加压试验。 （2）机务分系统调试的工作内容：①润滑油系统调试。 ②顶轴油系统调试。③盘车装置调试。④润滑油净化系统调试。⑤内冷水系统调试。 ⑥外冷水系统调试。 （3）热控分系统调试的工作内容：①DCS系统受电和复原调试。②数据采集系统(DAS)及SOE功能的组态检查、参数和定值核查。③顺序控制系统SCS调试。 ④模拟量控制系统MCS调试。 ⑤调相机监视仪表和保护系统调试。 ⑥调相机组附属及外围设备监控系统调试。 （4）化学分系统调试的工作内容：①外部冷却水处理系统调试。②超滤、反渗透系统调试。③电除盐EDI系统调试。④机组加药系统调试。⑤机组水取样、分析系统调试。
0510000000 | YS5-197 | 调相机分系统调试 调相机机务分系统调试 300MVar | 台 | 86878.35 | 0 | 54443.66 | 0 | 32434.69 | 0 | 0 | 0 | 358.182 |  | 工作内容：调相机分系统包括电气分系统调试、机务分系统调试、热控分系统调试、化学分系统调试。 （1）电气分系统调试的工作内容：①站用高压母线系统调试。②站用送配电系统调试。③低压站用电源切换系统调试。④直流电源系统调试。⑤不停电电源(UPS)系统调试。⑥主变压器、变频启动变压器本体系统调试。⑦变频启动系统(SFC)调试。⑧励磁变压器本体调试、励磁系统调试。⑨调相机变压器组保护系统调试。⑩调相机同期系统调试。⑪故障录波系统调试。⑫调相机AVC子站调试。⑬一次通流及二次回路加压试验。 （2）机务分系统调试的工作内容：①润滑油系统调试。 ②顶轴油系统调试。③盘车装置调试。④润滑油净化系统调试。⑤内冷水系统调试。 ⑥外冷水系统调试。 （3）热控分系统调试的工作内容：①DCS系统受电和复原调试。②数据采集系统(DAS)及SOE功能的组态检查、参数和定值核查。③顺序控制系统SCS调试。 ④模拟量控制系统MCS调试。 ⑤调相机监视仪表和保护系统调试。 ⑥调相机组附属及外围设备监控系统调试。 （4）化学分系统调试的工作内容：①外部冷却水处理系统调试。②超滤、反渗透系统调试。③电除盐EDI系统调试。④机组加药系统调试。⑤机组水取样、分析系统调试。
0510000000 | YS5-198 | 调相机分系统调试 调相机热控分系统调试 300MVar | 台 | 66102.47 | 0 | 48394.37 | 0 | 17708.1 | 0 | 0 | 0 | 318.384 |  | 工作内容：调相机分系统包括电气分系统调试、机务分系统调试、热控分系统调试、化学分系统调试。 （1）电气分系统调试的工作内容：①站用高压母线系统调试。②站用送配电系统调试。③低压站用电源切换系统调试。④直流电源系统调试。⑤不停电电源(UPS)系统调试。⑥主变压器、变频启动变压器本体系统调试。⑦变频启动系统(SFC)调试。⑧励磁变压器本体调试、励磁系统调试。⑨调相机变压器组保护系统调试。⑩调相机同期系统调试。⑪故障录波系统调试。⑫调相机AVC子站调试。⑬一次通流及二次回路加压试验。 （2）机务分系统调试的工作内容：①润滑油系统调试。 ②顶轴油系统调试。③盘车装置调试。④润滑油净化系统调试。⑤内冷水系统调试。 ⑥外冷水系统调试。 （3）热控分系统调试的工作内容：①DCS系统受电和复原调试。②数据采集系统(DAS)及SOE功能的组态检查、参数和定值核查。③顺序控制系统SCS调试。 ④模拟量控制系统MCS调试。 ⑤调相机监视仪表和保护系统调试。 ⑥调相机组附属及外围设备监控系统调试。 （4）化学分系统调试的工作内容：①外部冷却水处理系统调试。②超滤、反渗透系统调试。③电除盐EDI系统调试。④机组加药系统调试。⑤机组水取样、分析系统调试。
0510000000 | YS5-199 | 调相机分系统调试 调相机化学分系统调试 300MVar | 台 | 113061.09 | 0 | 15031.57 | 0 | 98029.52 | 0 | 0 | 0 | 98.8919 |  | 工作内容：调相机分系统包括电气分系统调试、机务分系统调试、热控分系统调试、化学分系统调试。 （1）电气分系统调试的工作内容：①站用高压母线系统调试。②站用送配电系统调试。③低压站用电源切换系统调试。④直流电源系统调试。⑤不停电电源(UPS)系统调试。⑥主变压器、变频启动变压器本体系统调试。⑦变频启动系统(SFC)调试。⑧励磁变压器本体调试、励磁系统调试。⑨调相机变压器组保护系统调试。⑩调相机同期系统调试。⑪故障录波系统调试。⑫调相机AVC子站调试。⑬一次通流及二次回路加压试验。 （2）机务分系统调试的工作内容：①润滑油系统调试。 ②顶轴油系统调试。③盘车装置调试。④润滑油净化系统调试。⑤内冷水系统调试。 ⑥外冷水系统调试。 （3）热控分系统调试的工作内容：①DCS系统受电和复原调试。②数据采集系统(DAS)及SOE功能的组态检查、参数和定值核查。③顺序控制系统SCS调试。 ④模拟量控制系统MCS调试。 ⑤调相机监视仪表和保护系统调试。 ⑥调相机组附属及外围设备监控系统调试。 （4）化学分系统调试的工作内容：①外部冷却水处理系统调试。②超滤、反渗透系统调试。③电除盐EDI系统调试。④机组加药系统调试。⑤机组水取样、分析系统调试。
0601000000 | YS6-1 | 变电站（升压站）试运 变电站 35kV | 站 | 3537.61 | 0 | 2529.71 | 18.29 | 989.61 | 0 | 0 | 0 | 16.6428 |  | 工作内容：①受电前准备工作，启动方案编制。②受电时一、二次回路定相、核相。③电流、电压测量。④保护带负荷测试、合环或同期试验。⑤主设备冲击合闸试验和受电后检查。⑥试运行。
0601000000 | YS6-2 | 变电站（升压站）试运 变电站 110kV | 站 | 5742.09 | 0 | 4063.42 | 26.73 | 1651.94 | 0 | 0 | 0 | 26.733 |  | 工作内容：①受电前准备工作，启动方案编制。②受电时一、二次回路定相、核相。③电流、电压测量。④保护带负荷测试、合环或同期试验。⑤主设备冲击合闸试验和受电后检查。⑥试运行。
0601000000 | YS6-3 | 变电站（升压站）试运 变电站 220kV | 站 | 11100.13 | 0 | 8065.73 | 35.17 | 2999.23 | 0 | 0 | 0 | 53.064 |  | 工作内容：①受电前准备工作，启动方案编制。②受电时一、二次回路定相、核相。③电流、电压测量。④保护带负荷测试、合环或同期试验。⑤主设备冲击合闸试验和受电后检查。⑥试运行。
0601000000 | YS6-4 | 变电站（升压站）试运 变电站 330kV | 站 | 17400.89 | 0 | 11606.7 | 42.21 | 5751.98 | 0 | 0 | 0 | 76.3599 |  | 工作内容：①受电前准备工作，启动方案编制。②受电时一、二次回路定相、核相。③电流、电压测量。④保护带负荷测试、合环或同期试验。⑤主设备冲击合闸试验和受电后检查。⑥试运行。
0601000000 | YS6-5 | 变电站（升压站）试运 变电站 500kV | 站 | 32072.73 | 0 | 24650.37 | 56.28 | 7366.08 | 0 | 0 | 0 | 162.1735 |  | 工作内容：①受电前准备工作，启动方案编制。②受电时一、二次回路定相、核相。③电流、电压测量。④保护带负荷测试、合环或同期试验。⑤主设备冲击合闸试验和受电后检查。⑥试运行。
0601000000 | YS6-6 | 变电站（升压站）试运 变电站 750kV | 站 | 38579.12 | 0 | 30112.05 | 84.42 | 8382.65 | 0 | 0 | 0 | 198.1056 |  | 工作内容：①受电前准备工作，启动方案编制。②受电时一、二次回路定相、核相。③电流、电压测量。④保护带负荷测试、合环或同期试验。⑤主设备冲击合闸试验和受电后检查。⑥试运行。
0601000000 | YS6-7 | 变电站（升压站）试运 变电站 1000kV | 站 | 44369.97 | 0 | 33362.78 | 109.75 | 10897.44 | 0 | 0 | 0 | 219.492 |  | 工作内容：①受电前准备工作，启动方案编制。②受电时一、二次回路定相、核相。③电流、电压测量。④保护带负荷测试、合环或同期试验。⑤主设备冲击合闸试验和受电后检查。⑥试运行。
0602000000 | YS6-8 | 变电站监控系统调试 变电站 35kV | 站 | 634.06 | 0 | 391.07 | 9.1 | 233.89 | 0 | 0 | 0 | 2.5728 |  | 工作内容：①监控系统性能测试。②各分系统信号、接口校验。③逻辑闭锁功能校验。④安全稳定试验。
0602000000 | YS6-9 | 变电站监控系统调试 变电站 110kV | 站 | 838.84 | 0 | 467.45 | 9.1 | 362.29 | 0 | 0 | 0 | 3.0753 |  | 工作内容：①监控系统性能测试。②各分系统信号、接口校验。③逻辑闭锁功能校验。④安全稳定试验。
0602000000 | YS6-10 | 变电站监控系统调试 变电站 220kV | 站 | 1039.87 | 0 | 531.6 | 9.1 | 499.17 | 0 | 0 | 0 | 3.4974 |  | 工作内容：①监控系统性能测试。②各分系统信号、接口校验。③逻辑闭锁功能校验。④安全稳定试验。
0602000000 | YS6-11 | 变电站监控系统调试 变电站 330kV | 站 | 1517.75 | 0 | 792.33 | 9.1 | 716.32 | 0 | 0 | 0 | 5.2127 |  | 工作内容：①监控系统性能测试。②各分系统信号、接口校验。③逻辑闭锁功能校验。④安全稳定试验。
0602000000 | YS6-12 | 变电站监控系统调试 变电站 500kV | 站 | 1746.3 | 0 | 1004.14 | 9.1 | 733.06 | 0 | 0 | 0 | 6.6062 |  | 工作内容：①监控系统性能测试。②各分系统信号、接口校验。③逻辑闭锁功能校验。④安全稳定试验。
0602000000 | YS6-13 | 变电站监控系统调试 变电站 750kV | 站 | 2516.31 | 0 | 1583.61 | 9.1 | 923.6 | 0 | 0 | 0 | 10.4185 |  | 工作内容：①监控系统性能测试。②各分系统信号、接口校验。③逻辑闭锁功能校验。④安全稳定试验。
0602000000 | YS6-14 | 变电站监控系统调试 变电站 1000kV | 站 | 4058.38 | 0 | 2607.1 | 9.1 | 1442.18 | 0 | 0 | 0 | 17.152 |  | 工作内容：①监控系统性能测试。②各分系统信号、接口校验。③逻辑闭锁功能校验。④安全稳定试验。
0603000000 | YS6-15 | 电网调度自动化系统调试 县、地、省调 接入35kV等级站 | 站 | 657.89 | 0 | 611.04 | 2.27 | 44.58 | 0 | 0 | 0 | 4.02 |  | 工作内容：①系统带负荷功能检验。②系统互联接口、实时性试验。③性能指标试验。④系统单机单网试验。
0603000000 | YS6-16 | 电网调度自动化系统调试 县、地、省调 接入110kV等级站 | 站 | 1119.46 | 0 | 1018.4 | 4.55 | 96.51 | 0 | 0 | 0 | 6.7 |  | 工作内容：①系统带负荷功能检验。②系统互联接口、实时性试验。③性能指标试验。④系统单机单网试验。
0603000000 | YS6-17 | 电网调度自动化系统调试 县、地、省调 接入220kV等级站 | 站 | 1578.74 | 0 | 1425.76 | 4.55 | 148.43 | 0 | 0 | 0 | 9.38 |  | 工作内容：①系统带负荷功能检验。②系统互联接口、实时性试验。③性能指标试验。④系统单机单网试验。
0603000000 | YS6-18 | 电网调度自动化系统调试 县、地、省调 接入330kV等级站 | 站 | 1855.37 | 0 | 1676.3 | 4.55 | 174.52 | 0 | 0 | 0 | 11.0283 |  | 工作内容：①系统带负荷功能检验。②系统互联接口、实时性试验。③性能指标试验。④系统单机单网试验。
0603000000 | YS6-19 | 电网调度自动化系统调试 县、地、省调 接入500kV等级站 | 站 | 2045.37 | 0 | 1833.12 | 4.55 | 207.7 | 0 | 0 | 0 | 12.06 |  | 工作内容：①系统带负荷功能检验。②系统互联接口、实时性试验。③性能指标试验。④系统单机单网试验。
0603000000 | YS6-20 | 电网调度自动化系统调试 县、地、省调 接入750kV等级站 | 站 | 2504.65 | 0 | 2240.48 | 4.55 | 259.62 | 0 | 0 | 0 | 14.74 |  | 工作内容：①系统带负荷功能检验。②系统互联接口、实时性试验。③性能指标试验。④系统单机单网试验。
0603000000 | YS6-21 | 电网调度自动化系统调试 县、地、省调 接入1000kV等级站 | 站 | 3072.07 | 0 | 2546 | 6.82 | 519.25 | 0 | 0 | 0 | 16.75 |  | 工作内容：①系统带负荷功能检验。②系统互联接口、实时性试验。③性能指标试验。④系统单机单网试验。
0604000000 | YS6-22 | 二次系统安全防护调试 调度（主站端） | 系统 | 1673.62 | 0 | 1527.6 | 2.27 | 143.75 | 0 | 0 | 0 | 10.05 |  | 工作内容：①各系统运行稳定性试验。②二次系统边界安全核查。
0604000000 | YS6-23 | 二次系统安全防护调试 变电站（子站） | 站 | 1309.45 | 0 | 1222.08 | 2.27 | 85.1 | 0 | 0 | 0 | 8.04 |  | 工作内容：①各系统运行稳定性试验。②二次系统边界安全核查。
0605000000 | YS6-24 | 500kV变电站（升压站）试运专项测量 隔离开关拉、合空母线 | 段 | 13349.18 | 0 | 6874.2 | 671.74 | 5803.24 | 0 | 0 | 0 | 45.225 |  | 工作内容：500kV变电站（升压站）试运专项测量包括隔离开关拉、合空母线，投、切空载变压器，投、切无功设备，投、切线路，谐波测试。 （1）隔离开关拉、合空母线：①测量母线侧、开关侧暂态电压波形。②检查避雷器的动作情况。③检验一次设备的绝缘是否完好。④检查相关设备保护和自动化系统等二次设备工作是否正常。 （2）投、切空载变压器：①测量投、切变压器时的母线侧、主变压器侧暂态电压及暂态电流波形。②测量变压器合闸涌流，检验变压器耐受冲击合闸的能力，检验合闸涌流对变压器保护的影响。③检查变压器开关灭弧性能。④检查相关避雷器的动作情况。⑤检查相关一、二次设备接线是否正确。⑥检验变压器的绝缘是否完好。⑦有关继电保护和自动化系统二次回路带负荷检验。 （3）投、切无功设备：①测量投、切无功补偿装置时的母线侧、无功补偿装置侧暂态电压及暂态电流波形。②测量无功补偿装置合闸涌流，检验无功补偿装置耐受冲击合闸的能力，检验合闸涌流对无功补偿装置保护的影响。③检查无功补偿装置开关灭弧性能，检查开关分闸时有无重燃。④检查相关避雷器的动作情况。⑤检查相关一、二次设备接线是否正确。⑥检验一次设备的绝缘是否完好。⑦有关继电保护和自动化系统二次回路带负荷检验。 （4）投、切线路：①测量投、切线路时的母线侧、线路侧暂态电压及暂态电流波形。②测量线路投切时的合闸涌流和暂态过电压。③检查线路开关灭弧性能，检查开关分闸时有无重燃。④检查相关避雷器的动作情况。⑤检查相关一、二次设备接线是否正确。⑥检验一次设备的绝缘是否完好。⑦有关继电保护和自动化系统二次回路带负荷检验。 （5）谐波测试：①变电站（升压站）各侧谐波测量。②变电站（升压站）试运时，各专项试验的谐波变化测量。
0605000000 | YS6-25 | 500kV变电站（升压站）试运专项测量 投、切空载变压器 | 台（三相） | 15440.19 | 0 | 9018.95 | 1295 | 5126.24 | 0 | 0 | 0 | 59.3352 |  | 工作内容：500kV变电站（升压站）试运专项测量包括隔离开关拉、合空母线，投、切空载变压器，投、切无功设备，投、切线路，谐波测试。 （1）隔离开关拉、合空母线：①测量母线侧、开关侧暂态电压波形。②检查避雷器的动作情况。③检验一次设备的绝缘是否完好。④检查相关设备保护和自动化系统等二次设备工作是否正常。 （2）投、切空载变压器：①测量投、切变压器时的母线侧、主变压器侧暂态电压及暂态电流波形。②测量变压器合闸涌流，检验变压器耐受冲击合闸的能力，检验合闸涌流对变压器保护的影响。③检查变压器开关灭弧性能。④检查相关避雷器的动作情况。⑤检查相关一、二次设备接线是否正确。⑥检验变压器的绝缘是否完好。⑦有关继电保护和自动化系统二次回路带负荷检验。 （3）投、切无功设备：①测量投、切无功补偿装置时的母线侧、无功补偿装置侧暂态电压及暂态电流波形。②测量无功补偿装置合闸涌流，检验无功补偿装置耐受冲击合闸的能力，检验合闸涌流对无功补偿装置保护的影响。③检查无功补偿装置开关灭弧性能，检查开关分闸时有无重燃。④检查相关避雷器的动作情况。⑤检查相关一、二次设备接线是否正确。⑥检验一次设备的绝缘是否完好。⑦有关继电保护和自动化系统二次回路带负荷检验。 （4）投、切线路：①测量投、切线路时的母线侧、线路侧暂态电压及暂态电流波形。②测量线路投切时的合闸涌流和暂态过电压。③检查线路开关灭弧性能，检查开关分闸时有无重燃。④检查相关避雷器的动作情况。⑤检查相关一、二次设备接线是否正确。⑥检验一次设备的绝缘是否完好。⑦有关继电保护和自动化系统二次回路带负荷检验。 （5）谐波测试：①变电站（升压站）各侧谐波测量。②变电站（升压站）试运时，各专项试验的谐波变化测量。
0605000000 | YS6-26 | 500kV变电站（升压站）试运专项测量 投、切无功设备 | 组 | 24835.93 | 0 | 9825.52 | 1295 | 13715.41 | 0 | 0 | 0 | 64.6416 |  | 工作内容：500kV变电站（升压站）试运专项测量包括隔离开关拉、合空母线，投、切空载变压器，投、切无功设备，投、切线路，谐波测试。 （1）隔离开关拉、合空母线：①测量母线侧、开关侧暂态电压波形。②检查避雷器的动作情况。③检验一次设备的绝缘是否完好。④检查相关设备保护和自动化系统等二次设备工作是否正常。 （2）投、切空载变压器：①测量投、切变压器时的母线侧、主变压器侧暂态电压及暂态电流波形。②测量变压器合闸涌流，检验变压器耐受冲击合闸的能力，检验合闸涌流对变压器保护的影响。③检查变压器开关灭弧性能。④检查相关避雷器的动作情况。⑤检查相关一、二次设备接线是否正确。⑥检验变压器的绝缘是否完好。⑦有关继电保护和自动化系统二次回路带负荷检验。 （3）投、切无功设备：①测量投、切无功补偿装置时的母线侧、无功补偿装置侧暂态电压及暂态电流波形。②测量无功补偿装置合闸涌流，检验无功补偿装置耐受冲击合闸的能力，检验合闸涌流对无功补偿装置保护的影响。③检查无功补偿装置开关灭弧性能，检查开关分闸时有无重燃。④检查相关避雷器的动作情况。⑤检查相关一、二次设备接线是否正确。⑥检验一次设备的绝缘是否完好。⑦有关继电保护和自动化系统二次回路带负荷检验。 （4）投、切线路：①测量投、切线路时的母线侧、线路侧暂态电压及暂态电流波形。②测量线路投切时的合闸涌流和暂态过电压。③检查线路开关灭弧性能，检查开关分闸时有无重燃。④检查相关避雷器的动作情况。⑤检查相关一、二次设备接线是否正确。⑥检验一次设备的绝缘是否完好。⑦有关继电保护和自动化系统二次回路带负荷检验。 （5）谐波测试：①变电站（升压站）各侧谐波测量。②变电站（升压站）试运时，各专项试验的谐波变化测量。
0605000000 | YS6-27 | 500kV变电站（升压站）试运专项测量 投、切线路 | 回 | 22480.48 | 0 | 10063.83 | 1295 | 11121.65 | 0 | 0 | 0 | 66.2094 |  | 工作内容：500kV变电站（升压站）试运专项测量包括隔离开关拉、合空母线，投、切空载变压器，投、切无功设备，投、切线路，谐波测试。 （1）隔离开关拉、合空母线：①测量母线侧、开关侧暂态电压波形。②检查避雷器的动作情况。③检验一次设备的绝缘是否完好。④检查相关设备保护和自动化系统等二次设备工作是否正常。 （2）投、切空载变压器：①测量投、切变压器时的母线侧、主变压器侧暂态电压及暂态电流波形。②测量变压器合闸涌流，检验变压器耐受冲击合闸的能力，检验合闸涌流对变压器保护的影响。③检查变压器开关灭弧性能。④检查相关避雷器的动作情况。⑤检查相关一、二次设备接线是否正确。⑥检验变压器的绝缘是否完好。⑦有关继电保护和自动化系统二次回路带负荷检验。 （3）投、切无功设备：①测量投、切无功补偿装置时的母线侧、无功补偿装置侧暂态电压及暂态电流波形。②测量无功补偿装置合闸涌流，检验无功补偿装置耐受冲击合闸的能力，检验合闸涌流对无功补偿装置保护的影响。③检查无功补偿装置开关灭弧性能，检查开关分闸时有无重燃。④检查相关避雷器的动作情况。⑤检查相关一、二次设备接线是否正确。⑥检验一次设备的绝缘是否完好。⑦有关继电保护和自动化系统二次回路带负荷检验。 （4）投、切线路：①测量投、切线路时的母线侧、线路侧暂态电压及暂态电流波形。②测量线路投切时的合闸涌流和暂态过电压。③检查线路开关灭弧性能，检查开关分闸时有无重燃。④检查相关避雷器的动作情况。⑤检查相关一、二次设备接线是否正确。⑥检验一次设备的绝缘是否完好。⑦有关继电保护和自动化系统二次回路带负荷检验。 （5）谐波测试：①变电站（升压站）各侧谐波测量。②变电站（升压站）试运时，各专项试验的谐波变化测量。
0605000000 | YS6-28 | 500kV变电站（升压站）试运专项测量 谐波测试 | 站 | 13456.03 | 0 | 7281.56 | 1921.91 | 4252.56 | 0 | 0 | 0 | 47.905 |  | 工作内容：500kV变电站（升压站）试运专项测量包括隔离开关拉、合空母线，投、切空载变压器，投、切无功设备，投、切线路，谐波测试。 （1）隔离开关拉、合空母线：①测量母线侧、开关侧暂态电压波形。②检查避雷器的动作情况。③检验一次设备的绝缘是否完好。④检查相关设备保护和自动化系统等二次设备工作是否正常。 （2）投、切空载变压器：①测量投、切变压器时的母线侧、主变压器侧暂态电压及暂态电流波形。②测量变压器合闸涌流，检验变压器耐受冲击合闸的能力，检验合闸涌流对变压器保护的影响。③检查变压器开关灭弧性能。④检查相关避雷器的动作情况。⑤检查相关一、二次设备接线是否正确。⑥检验变压器的绝缘是否完好。⑦有关继电保护和自动化系统二次回路带负荷检验。 （3）投、切无功设备：①测量投、切无功补偿装置时的母线侧、无功补偿装置侧暂态电压及暂态电流波形。②测量无功补偿装置合闸涌流，检验无功补偿装置耐受冲击合闸的能力，检验合闸涌流对无功补偿装置保护的影响。③检查无功补偿装置开关灭弧性能，检查开关分闸时有无重燃。④检查相关避雷器的动作情况。⑤检查相关一、二次设备接线是否正确。⑥检验一次设备的绝缘是否完好。⑦有关继电保护和自动化系统二次回路带负荷检验。 （4）投、切线路：①测量投、切线路时的母线侧、线路侧暂态电压及暂态电流波形。②测量线路投切时的合闸涌流和暂态过电压。③检查线路开关灭弧性能，检查开关分闸时有无重燃。④检查相关避雷器的动作情况。⑤检查相关一、二次设备接线是否正确。⑥检验一次设备的绝缘是否完好。⑦有关继电保护和自动化系统二次回路带负荷检验。 （5）谐波测试：①变电站（升压站）各侧谐波测量。②变电站（升压站）试运时，各专项试验的谐波变化测量。
0606000000 | YS6-29 | 1000kV变电站（升压站）系统调试 变压器零起升流 | 站 | 206389.73 | 0 | 51327.36 | 11140.21 | 143922.16 | 0 | 0 | 0 | 337.68 |  | 工作内容：1000kV变电站（升压站）系统调试包括变压器零起升流，1000kV线路零起升流，变压器零起升压，1000kV线路零起升压，投、切空载变压器，投、切空载线路（含串补设备），1000kV同塔双/多回线路的感应电压、感应电流试验，投、切低压电容器、低压电抗器，人工单相短路接地，系统动态扰动，大负荷，工频电场和工频磁场测量，可听噪声测量，线路无线电干扰测试，谐波测试，变压器、电抗器声级测量，变压器、电抗器油箱振动测量，1000kV架空地线感应电压测试，变电站紫外测试，变电站红外测试，投、切特高压电抗设备调试，1000kV系统合环及解环试验。 （1）变压器零起升流的工作内容：①启动电源。②1000kV侧短路试验。③低压绕组短路试验。④变压器短路电流测量。⑤变压器短路阻抗测量。⑥保护、稳控、测量二次回路电流校核。 （2）1000kV线路零起升流的工作内容：①系统接线、保护投入、定值整定。②系统电压、电流测量。③监测线路运行状态。 （3）变压器零起升压的工作内容：①变压器零起升压试验。②断路器全压带电。③线路全压带电。④电抗器全压带电。⑤电抗器的阻抗测量。⑥变压器空载特性测量。⑦投、切低压无功设备。 （4）1000kV线路零起升压的工作内容：①系统接线、保护投入、定值整定。②线路电压逐步升高至最高运行电压。③系统电压、电流测量。④监测线路运行状态。 （5）投、切空载变压器的工作内容：①测量投、切变压器时的母线侧、主变压器侧暂态电压及暂态电流波形。②测量变压器合闸涌流，检验变压器耐受冲击合闸的能力，检验合闸涌流对变压器保护的影响。③检查变压器开关灭弧性能。④检查相关避雷器的动作情况。⑤检查相关一、二次设备接线是否正确。⑥检验变压器的绝缘是否完好。⑦有关继电保护和自动化系统二次回路带负荷检验。 （6）投、切空载线路（含串补设备）的工作内容：①测量投、切线路时的母线侧、线路侧暂态电压及暂态电流波形。②测量线路投切时的合闸涌流和暂态过电压。③检查线路开关灭弧性能，检查开关分闸时有无重燃。④检查相关避雷器的动作情况。⑤检查相关一、二次设备接线是否正确。⑥检验一次设备的绝缘是否完好。⑦有关继电保护和自动化系统二次回路带负荷检验。 （7）1000kV同塔双/多回线路的感应电压、感应电流试验的工作内容：①停运线路两侧接地隔离开关打开，在两侧测量该线路的感应电压。②停运线路一侧接地隔离开关打开，在该侧测量该线路的感应电压。③停运线路一侧接地隔离开关打开，在对侧测量该线路的感应电流。④停运线路两侧接地隔离开关合上，在一侧测量该线路的感应电流。 （8）投、切低压电容器、低压电抗器的工作内容：①过电压测量。②保护、监测、稳控电压、电流二次回路检查。 （9）人工单相短路接地的工作内容：①短路电流测量。②潜供电弧熄灭能力考核。③单相重合闸的能力考核。④系统各保护的综合考核。⑤操作过电压测量。⑥潜供电流测量。⑦故障下地表电位分布。 （10）系统动态扰动的工作内容：①潮流波动测量。②电压波动测量。③系统抗扰动能力测试。 （11）大负荷的工作内容：①设备承受能力试验。②设备绝缘水平试验。③系统稳定水平试验。④系统各电气量测量。 （12）变电站工频电场和工频磁场测量的工作内容：①变电站内工频电场测量。②变电站内工频磁场测量。 （13）线路工频电场和工频磁场测量的工作内容：①沿线路布置线路测量点进行衰减特性测量。②选择线路敏感点进行工频电场和工频磁场测量。 （14）可听噪声测量的工作内容：①主设备可听噪声测量。②变电站可听噪声分布测量。③站外可听噪声水平测量。 （15）线路无线电干扰测试的工作内容：输电线路运行时无线电干扰测量。 （16）谐波测试的工作内容：①变电站（升压站）各侧谐波测量。②变电站（升压站）试运时，各专项试验的谐波变化测量。 （17）变压器、电抗器声级测量的工作内容：①检测点背景噪声测量。②变压器主体与调压装置设备噪声测量。 （18）变压器、电抗器油箱振动测量的工作内容：①设置测量点。②振动测量。 （19）1000kV架空地线感应电压测试的工作内容：①测量接线。②测试正常运行工况下架空地线上的稳态感应电压。③测试单相瞬时人工接地故障工况下架空地线上的瞬态感应电压。 （20）变电站紫外测试的工作内容：①观测1000kV主设备和母线处于额定电压下时，新设备是否有异常放电情况。②对1000kV主设备的均压环、母线金具等部位进行紫外测试。③记录测试的位置并拍摄紫外图谱。 （21）变电站红外测试的工作内容：①在输电线路及设备带额定电压后、大负荷试验前及大负荷工况下，观测新设备带满负荷后的过热情况。②对1000kV高抗、1000kV主变、1000kV GIS套管、110kV补偿电抗器、110kV补偿电容器等设备的表面，以及载流部位进行检测。③记录负荷大小、环境温度、湿度、测试点位置和对应的红外图谱。 （22）投、切特高压电抗设备的工作内容：①过电压测量。②保护、监测、稳控电压、电流二次回路检查。 （23）1000kV系统合环及解环试验的工作内容：①1000kV线路两侧断路器解环、合环试验。②1000kV主变压器中压侧各断路器解环、合环试验。③合环点两侧电压差、相角差及频率差测量。④解环点两侧电压测量。
0606000000 | YS6-30 | 1000kV变电站（升压站）系统调试 1000kV线路零起升流 | 回 | 87822.72 | 0 | 20530.94 | 4456.08 | 62835.7 | 0 | 0 | 0 | 135.072 |  | 工作内容：1000kV变电站（升压站）系统调试包括变压器零起升流，1000kV线路零起升流，变压器零起升压，1000kV线路零起升压，投、切空载变压器，投、切空载线路（含串补设备），1000kV同塔双/多回线路的感应电压、感应电流试验，投、切低压电容器、低压电抗器，人工单相短路接地，系统动态扰动，大负荷，工频电场和工频磁场测量，可听噪声测量，线路无线电干扰测试，谐波测试，变压器、电抗器声级测量，变压器、电抗器油箱振动测量，1000kV架空地线感应电压测试，变电站紫外测试，变电站红外测试，投、切特高压电抗设备调试，1000kV系统合环及解环试验。 （1）变压器零起升流的工作内容：①启动电源。②1000kV侧短路试验。③低压绕组短路试验。④变压器短路电流测量。⑤变压器短路阻抗测量。⑥保护、稳控、测量二次回路电流校核。 （2）1000kV线路零起升流的工作内容：①系统接线、保护投入、定值整定。②系统电压、电流测量。③监测线路运行状态。 （3）变压器零起升压的工作内容：①变压器零起升压试验。②断路器全压带电。③线路全压带电。④电抗器全压带电。⑤电抗器的阻抗测量。⑥变压器空载特性测量。⑦投、切低压无功设备。 （4）1000kV线路零起升压的工作内容：①系统接线、保护投入、定值整定。②线路电压逐步升高至最高运行电压。③系统电压、电流测量。④监测线路运行状态。 （5）投、切空载变压器的工作内容：①测量投、切变压器时的母线侧、主变压器侧暂态电压及暂态电流波形。②测量变压器合闸涌流，检验变压器耐受冲击合闸的能力，检验合闸涌流对变压器保护的影响。③检查变压器开关灭弧性能。④检查相关避雷器的动作情况。⑤检查相关一、二次设备接线是否正确。⑥检验变压器的绝缘是否完好。⑦有关继电保护和自动化系统二次回路带负荷检验。 （6）投、切空载线路（含串补设备）的工作内容：①测量投、切线路时的母线侧、线路侧暂态电压及暂态电流波形。②测量线路投切时的合闸涌流和暂态过电压。③检查线路开关灭弧性能，检查开关分闸时有无重燃。④检查相关避雷器的动作情况。⑤检查相关一、二次设备接线是否正确。⑥检验一次设备的绝缘是否完好。⑦有关继电保护和自动化系统二次回路带负荷检验。 （7）1000kV同塔双/多回线路的感应电压、感应电流试验的工作内容：①停运线路两侧接地隔离开关打开，在两侧测量该线路的感应电压。②停运线路一侧接地隔离开关打开，在该侧测量该线路的感应电压。③停运线路一侧接地隔离开关打开，在对侧测量该线路的感应电流。④停运线路两侧接地隔离开关合上，在一侧测量该线路的感应电流。 （8）投、切低压电容器、低压电抗器的工作内容：①过电压测量。②保护、监测、稳控电压、电流二次回路检查。 （9）人工单相短路接地的工作内容：①短路电流测量。②潜供电弧熄灭能力考核。③单相重合闸的能力考核。④系统各保护的综合考核。⑤操作过电压测量。⑥潜供电流测量。⑦故障下地表电位分布。 （10）系统动态扰动的工作内容：①潮流波动测量。②电压波动测量。③系统抗扰动能力测试。 （11）大负荷的工作内容：①设备承受能力试验。②设备绝缘水平试验。③系统稳定水平试验。④系统各电气量测量。 （12）变电站工频电场和工频磁场测量的工作内容：①变电站内工频电场测量。②变电站内工频磁场测量。 （13）线路工频电场和工频磁场测量的工作内容：①沿线路布置线路测量点进行衰减特性测量。②选择线路敏感点进行工频电场和工频磁场测量。 （14）可听噪声测量的工作内容：①主设备可听噪声测量。②变电站可听噪声分布测量。③站外可听噪声水平测量。 （15）线路无线电干扰测试的工作内容：输电线路运行时无线电干扰测量。 （16）谐波测试的工作内容：①变电站（升压站）各侧谐波测量。②变电站（升压站）试运时，各专项试验的谐波变化测量。 （17）变压器、电抗器声级测量的工作内容：①检测点背景噪声测量。②变压器主体与调压装置设备噪声测量。 （18）变压器、电抗器油箱振动测量的工作内容：①设置测量点。②振动测量。 （19）1000kV架空地线感应电压测试的工作内容：①测量接线。②测试正常运行工况下架空地线上的稳态感应电压。③测试单相瞬时人工接地故障工况下架空地线上的瞬态感应电压。 （20）变电站紫外测试的工作内容：①观测1000kV主设备和母线处于额定电压下时，新设备是否有异常放电情况。②对1000kV主设备的均压环、母线金具等部位进行紫外测试。③记录测试的位置并拍摄紫外图谱。 （21）变电站红外测试的工作内容：①在输电线路及设备带额定电压后、大负荷试验前及大负荷工况下，观测新设备带满负荷后的过热情况。②对1000kV高抗、1000kV主变、1000kV GIS套管、110kV补偿电抗器、110kV补偿电容器等设备的表面，以及载流部位进行检测。③记录负荷大小、环境温度、湿度、测试点位置和对应的红外图谱。 （22）投、切特高压电抗设备的工作内容：①过电压测量。②保护、监测、稳控电压、电流二次回路检查。 （23）1000kV系统合环及解环试验的工作内容：①1000kV线路两侧断路器解环、合环试验。②1000kV主变压器中压侧各断路器解环、合环试验。③合环点两侧电压差、相角差及频率差测量。④解环点两侧电压测量。
0606000000 | YS6-31 | 1000kV变电站（升压站）系统调试 变压器零起升压 | 站 | 215863 | 0 | 51327.36 | 7446.4 | 157089.24 | 0 | 0 | 0 | 337.68 |  | 工作内容：1000kV变电站（升压站）系统调试包括变压器零起升流，1000kV线路零起升流，变压器零起升压，1000kV线路零起升压，投、切空载变压器，投、切空载线路（含串补设备），1000kV同塔双/多回线路的感应电压、感应电流试验，投、切低压电容器、低压电抗器，人工单相短路接地，系统动态扰动，大负荷，工频电场和工频磁场测量，可听噪声测量，线路无线电干扰测试，谐波测试，变压器、电抗器声级测量，变压器、电抗器油箱振动测量，1000kV架空地线感应电压测试，变电站紫外测试，变电站红外测试，投、切特高压电抗设备调试，1000kV系统合环及解环试验。 （1）变压器零起升流的工作内容：①启动电源。②1000kV侧短路试验。③低压绕组短路试验。④变压器短路电流测量。⑤变压器短路阻抗测量。⑥保护、稳控、测量二次回路电流校核。 （2）1000kV线路零起升流的工作内容：①系统接线、保护投入、定值整定。②系统电压、电流测量。③监测线路运行状态。 （3）变压器零起升压的工作内容：①变压器零起升压试验。②断路器全压带电。③线路全压带电。④电抗器全压带电。⑤电抗器的阻抗测量。⑥变压器空载特性测量。⑦投、切低压无功设备。 （4）1000kV线路零起升压的工作内容：①系统接线、保护投入、定值整定。②线路电压逐步升高至最高运行电压。③系统电压、电流测量。④监测线路运行状态。 （5）投、切空载变压器的工作内容：①测量投、切变压器时的母线侧、主变压器侧暂态电压及暂态电流波形。②测量变压器合闸涌流，检验变压器耐受冲击合闸的能力，检验合闸涌流对变压器保护的影响。③检查变压器开关灭弧性能。④检查相关避雷器的动作情况。⑤检查相关一、二次设备接线是否正确。⑥检验变压器的绝缘是否完好。⑦有关继电保护和自动化系统二次回路带负荷检验。 （6）投、切空载线路（含串补设备）的工作内容：①测量投、切线路时的母线侧、线路侧暂态电压及暂态电流波形。②测量线路投切时的合闸涌流和暂态过电压。③检查线路开关灭弧性能，检查开关分闸时有无重燃。④检查相关避雷器的动作情况。⑤检查相关一、二次设备接线是否正确。⑥检验一次设备的绝缘是否完好。⑦有关继电保护和自动化系统二次回路带负荷检验。 （7）1000kV同塔双/多回线路的感应电压、感应电流试验的工作内容：①停运线路两侧接地隔离开关打开，在两侧测量该线路的感应电压。②停运线路一侧接地隔离开关打开，在该侧测量该线路的感应电压。③停运线路一侧接地隔离开关打开，在对侧测量该线路的感应电流。④停运线路两侧接地隔离开关合上，在一侧测量该线路的感应电流。 （8）投、切低压电容器、低压电抗器的工作内容：①过电压测量。②保护、监测、稳控电压、电流二次回路检查。 （9）人工单相短路接地的工作内容：①短路电流测量。②潜供电弧熄灭能力考核。③单相重合闸的能力考核。④系统各保护的综合考核。⑤操作过电压测量。⑥潜供电流测量。⑦故障下地表电位分布。 （10）系统动态扰动的工作内容：①潮流波动测量。②电压波动测量。③系统抗扰动能力测试。 （11）大负荷的工作内容：①设备承受能力试验。②设备绝缘水平试验。③系统稳定水平试验。④系统各电气量测量。 （12）变电站工频电场和工频磁场测量的工作内容：①变电站内工频电场测量。②变电站内工频磁场测量。 （13）线路工频电场和工频磁场测量的工作内容：①沿线路布置线路测量点进行衰减特性测量。②选择线路敏感点进行工频电场和工频磁场测量。 （14）可听噪声测量的工作内容：①主设备可听噪声测量。②变电站可听噪声分布测量。③站外可听噪声水平测量。 （15）线路无线电干扰测试的工作内容：输电线路运行时无线电干扰测量。 （16）谐波测试的工作内容：①变电站（升压站）各侧谐波测量。②变电站（升压站）试运时，各专项试验的谐波变化测量。 （17）变压器、电抗器声级测量的工作内容：①检测点背景噪声测量。②变压器主体与调压装置设备噪声测量。 （18）变压器、电抗器油箱振动测量的工作内容：①设置测量点。②振动测量。 （19）1000kV架空地线感应电压测试的工作内容：①测量接线。②测试正常运行工况下架空地线上的稳态感应电压。③测试单相瞬时人工接地故障工况下架空地线上的瞬态感应电压。 （20）变电站紫外测试的工作内容：①观测1000kV主设备和母线处于额定电压下时，新设备是否有异常放电情况。②对1000kV主设备的均压环、母线金具等部位进行紫外测试。③记录测试的位置并拍摄紫外图谱。 （21）变电站红外测试的工作内容：①在输电线路及设备带额定电压后、大负荷试验前及大负荷工况下，观测新设备带满负荷后的过热情况。②对1000kV高抗、1000kV主变、1000kV GIS套管、110kV补偿电抗器、110kV补偿电容器等设备的表面，以及载流部位进行检测。③记录负荷大小、环境温度、湿度、测试点位置和对应的红外图谱。 （22）投、切特高压电抗设备的工作内容：①过电压测量。②保护、监测、稳控电压、电流二次回路检查。 （23）1000kV系统合环及解环试验的工作内容：①1000kV线路两侧断路器解环、合环试验。②1000kV主变压器中压侧各断路器解环、合环试验。③合环点两侧电压差、相角差及频率差测量。④解环点两侧电压测量。
0606000000 | YS6-32 | 1000kV变电站（升压站）系统调试 1000kV线路零起升压 | 回 | 105387.21 | 0 | 24637.13 | 5347.24 | 75402.84 | 0 | 0 | 0 | 162.0864 |  | 工作内容：1000kV变电站（升压站）系统调试包括变压器零起升流，1000kV线路零起升流，变压器零起升压，1000kV线路零起升压，投、切空载变压器，投、切空载线路（含串补设备），1000kV同塔双/多回线路的感应电压、感应电流试验，投、切低压电容器、低压电抗器，人工单相短路接地，系统动态扰动，大负荷，工频电场和工频磁场测量，可听噪声测量，线路无线电干扰测试，谐波测试，变压器、电抗器声级测量，变压器、电抗器油箱振动测量，1000kV架空地线感应电压测试，变电站紫外测试，变电站红外测试，投、切特高压电抗设备调试，1000kV系统合环及解环试验。 （1）变压器零起升流的工作内容：①启动电源。②1000kV侧短路试验。③低压绕组短路试验。④变压器短路电流测量。⑤变压器短路阻抗测量。⑥保护、稳控、测量二次回路电流校核。 （2）1000kV线路零起升流的工作内容：①系统接线、保护投入、定值整定。②系统电压、电流测量。③监测线路运行状态。 （3）变压器零起升压的工作内容：①变压器零起升压试验。②断路器全压带电。③线路全压带电。④电抗器全压带电。⑤电抗器的阻抗测量。⑥变压器空载特性测量。⑦投、切低压无功设备。 （4）1000kV线路零起升压的工作内容：①系统接线、保护投入、定值整定。②线路电压逐步升高至最高运行电压。③系统电压、电流测量。④监测线路运行状态。 （5）投、切空载变压器的工作内容：①测量投、切变压器时的母线侧、主变压器侧暂态电压及暂态电流波形。②测量变压器合闸涌流，检验变压器耐受冲击合闸的能力，检验合闸涌流对变压器保护的影响。③检查变压器开关灭弧性能。④检查相关避雷器的动作情况。⑤检查相关一、二次设备接线是否正确。⑥检验变压器的绝缘是否完好。⑦有关继电保护和自动化系统二次回路带负荷检验。 （6）投、切空载线路（含串补设备）的工作内容：①测量投、切线路时的母线侧、线路侧暂态电压及暂态电流波形。②测量线路投切时的合闸涌流和暂态过电压。③检查线路开关灭弧性能，检查开关分闸时有无重燃。④检查相关避雷器的动作情况。⑤检查相关一、二次设备接线是否正确。⑥检验一次设备的绝缘是否完好。⑦有关继电保护和自动化系统二次回路带负荷检验。 （7）1000kV同塔双/多回线路的感应电压、感应电流试验的工作内容：①停运线路两侧接地隔离开关打开，在两侧测量该线路的感应电压。②停运线路一侧接地隔离开关打开，在该侧测量该线路的感应电压。③停运线路一侧接地隔离开关打开，在对侧测量该线路的感应电流。④停运线路两侧接地隔离开关合上，在一侧测量该线路的感应电流。 （8）投、切低压电容器、低压电抗器的工作内容：①过电压测量。②保护、监测、稳控电压、电流二次回路检查。 （9）人工单相短路接地的工作内容：①短路电流测量。②潜供电弧熄灭能力考核。③单相重合闸的能力考核。④系统各保护的综合考核。⑤操作过电压测量。⑥潜供电流测量。⑦故障下地表电位分布。 （10）系统动态扰动的工作内容：①潮流波动测量。②电压波动测量。③系统抗扰动能力测试。 （11）大负荷的工作内容：①设备承受能力试验。②设备绝缘水平试验。③系统稳定水平试验。④系统各电气量测量。 （12）变电站工频电场和工频磁场测量的工作内容：①变电站内工频电场测量。②变电站内工频磁场测量。 （13）线路工频电场和工频磁场测量的工作内容：①沿线路布置线路测量点进行衰减特性测量。②选择线路敏感点进行工频电场和工频磁场测量。 （14）可听噪声测量的工作内容：①主设备可听噪声测量。②变电站可听噪声分布测量。③站外可听噪声水平测量。 （15）线路无线电干扰测试的工作内容：输电线路运行时无线电干扰测量。 （16）谐波测试的工作内容：①变电站（升压站）各侧谐波测量。②变电站（升压站）试运时，各专项试验的谐波变化测量。 （17）变压器、电抗器声级测量的工作内容：①检测点背景噪声测量。②变压器主体与调压装置设备噪声测量。 （18）变压器、电抗器油箱振动测量的工作内容：①设置测量点。②振动测量。 （19）1000kV架空地线感应电压测试的工作内容：①测量接线。②测试正常运行工况下架空地线上的稳态感应电压。③测试单相瞬时人工接地故障工况下架空地线上的瞬态感应电压。 （20）变电站紫外测试的工作内容：①观测1000kV主设备和母线处于额定电压下时，新设备是否有异常放电情况。②对1000kV主设备的均压环、母线金具等部位进行紫外测试。③记录测试的位置并拍摄紫外图谱。 （21）变电站红外测试的工作内容：①在输电线路及设备带额定电压后、大负荷试验前及大负荷工况下，观测新设备带满负荷后的过热情况。②对1000kV高抗、1000kV主变、1000kV GIS套管、110kV补偿电抗器、110kV补偿电容器等设备的表面，以及载流部位进行检测。③记录负荷大小、环境温度、湿度、测试点位置和对应的红外图谱。 （22）投、切特高压电抗设备的工作内容：①过电压测量。②保护、监测、稳控电压、电流二次回路检查。 （23）1000kV系统合环及解环试验的工作内容：①1000kV线路两侧断路器解环、合环试验。②1000kV主变压器中压侧各断路器解环、合环试验。③合环点两侧电压差、相角差及频率差测量。④解环点两侧电压测量。
0606000000 | YS6-33 | 1000kV变电站（升压站）系统调试 投、切空载变压器 | 组 | 27994.09 | 0 | 11100.56 | 2669.35 | 14224.18 | 0 | 0 | 0 | 73.03 |  | 工作内容：1000kV变电站（升压站）系统调试包括变压器零起升流，1000kV线路零起升流，变压器零起升压，1000kV线路零起升压，投、切空载变压器，投、切空载线路（含串补设备），1000kV同塔双/多回线路的感应电压、感应电流试验，投、切低压电容器、低压电抗器，人工单相短路接地，系统动态扰动，大负荷，工频电场和工频磁场测量，可听噪声测量，线路无线电干扰测试，谐波测试，变压器、电抗器声级测量，变压器、电抗器油箱振动测量，1000kV架空地线感应电压测试，变电站紫外测试，变电站红外测试，投、切特高压电抗设备调试，1000kV系统合环及解环试验。 （1）变压器零起升流的工作内容：①启动电源。②1000kV侧短路试验。③低压绕组短路试验。④变压器短路电流测量。⑤变压器短路阻抗测量。⑥保护、稳控、测量二次回路电流校核。 （2）1000kV线路零起升流的工作内容：①系统接线、保护投入、定值整定。②系统电压、电流测量。③监测线路运行状态。 （3）变压器零起升压的工作内容：①变压器零起升压试验。②断路器全压带电。③线路全压带电。④电抗器全压带电。⑤电抗器的阻抗测量。⑥变压器空载特性测量。⑦投、切低压无功设备。 （4）1000kV线路零起升压的工作内容：①系统接线、保护投入、定值整定。②线路电压逐步升高至最高运行电压。③系统电压、电流测量。④监测线路运行状态。 （5）投、切空载变压器的工作内容：①测量投、切变压器时的母线侧、主变压器侧暂态电压及暂态电流波形。②测量变压器合闸涌流，检验变压器耐受冲击合闸的能力，检验合闸涌流对变压器保护的影响。③检查变压器开关灭弧性能。④检查相关避雷器的动作情况。⑤检查相关一、二次设备接线是否正确。⑥检验变压器的绝缘是否完好。⑦有关继电保护和自动化系统二次回路带负荷检验。 （6）投、切空载线路（含串补设备）的工作内容：①测量投、切线路时的母线侧、线路侧暂态电压及暂态电流波形。②测量线路投切时的合闸涌流和暂态过电压。③检查线路开关灭弧性能，检查开关分闸时有无重燃。④检查相关避雷器的动作情况。⑤检查相关一、二次设备接线是否正确。⑥检验一次设备的绝缘是否完好。⑦有关继电保护和自动化系统二次回路带负荷检验。 （7）1000kV同塔双/多回线路的感应电压、感应电流试验的工作内容：①停运线路两侧接地隔离开关打开，在两侧测量该线路的感应电压。②停运线路一侧接地隔离开关打开，在该侧测量该线路的感应电压。③停运线路一侧接地隔离开关打开，在对侧测量该线路的感应电流。④停运线路两侧接地隔离开关合上，在一侧测量该线路的感应电流。 （8）投、切低压电容器、低压电抗器的工作内容：①过电压测量。②保护、监测、稳控电压、电流二次回路检查。 （9）人工单相短路接地的工作内容：①短路电流测量。②潜供电弧熄灭能力考核。③单相重合闸的能力考核。④系统各保护的综合考核。⑤操作过电压测量。⑥潜供电流测量。⑦故障下地表电位分布。 （10）系统动态扰动的工作内容：①潮流波动测量。②电压波动测量。③系统抗扰动能力测试。 （11）大负荷的工作内容：①设备承受能力试验。②设备绝缘水平试验。③系统稳定水平试验。④系统各电气量测量。 （12）变电站工频电场和工频磁场测量的工作内容：①变电站内工频电场测量。②变电站内工频磁场测量。 （13）线路工频电场和工频磁场测量的工作内容：①沿线路布置线路测量点进行衰减特性测量。②选择线路敏感点进行工频电场和工频磁场测量。 （14）可听噪声测量的工作内容：①主设备可听噪声测量。②变电站可听噪声分布测量。③站外可听噪声水平测量。 （15）线路无线电干扰测试的工作内容：输电线路运行时无线电干扰测量。 （16）谐波测试的工作内容：①变电站（升压站）各侧谐波测量。②变电站（升压站）试运时，各专项试验的谐波变化测量。 （17）变压器、电抗器声级测量的工作内容：①检测点背景噪声测量。②变压器主体与调压装置设备噪声测量。 （18）变压器、电抗器油箱振动测量的工作内容：①设置测量点。②振动测量。 （19）1000kV架空地线感应电压测试的工作内容：①测量接线。②测试正常运行工况下架空地线上的稳态感应电压。③测试单相瞬时人工接地故障工况下架空地线上的瞬态感应电压。 （20）变电站紫外测试的工作内容：①观测1000kV主设备和母线处于额定电压下时，新设备是否有异常放电情况。②对1000kV主设备的均压环、母线金具等部位进行紫外测试。③记录测试的位置并拍摄紫外图谱。 （21）变电站红外测试的工作内容：①在输电线路及设备带额定电压后、大负荷试验前及大负荷工况下，观测新设备带满负荷后的过热情况。②对1000kV高抗、1000kV主变、1000kV GIS套管、110kV补偿电抗器、110kV补偿电容器等设备的表面，以及载流部位进行检测。③记录负荷大小、环境温度、湿度、测试点位置和对应的红外图谱。 （22）投、切特高压电抗设备的工作内容：①过电压测量。②保护、监测、稳控电压、电流二次回路检查。 （23）1000kV系统合环及解环试验的工作内容：①1000kV线路两侧断路器解环、合环试验。②1000kV主变压器中压侧各断路器解环、合环试验。③合环点两侧电压差、相角差及频率差测量。④解环点两侧电压测量。
0606000000 | YS6-34 | 1000kV变电站（升压站）系统调试 投、切空载线路（含串补设备） | 回 | 98685.79 | 0 | 39394.04 | 9077.41 | 50214.34 | 0 | 0 | 0 | 259.1713 |  | 工作内容：1000kV变电站（升压站）系统调试包括变压器零起升流，1000kV线路零起升流，变压器零起升压，1000kV线路零起升压，投、切空载变压器，投、切空载线路（含串补设备），1000kV同塔双/多回线路的感应电压、感应电流试验，投、切低压电容器、低压电抗器，人工单相短路接地，系统动态扰动，大负荷，工频电场和工频磁场测量，可听噪声测量，线路无线电干扰测试，谐波测试，变压器、电抗器声级测量，变压器、电抗器油箱振动测量，1000kV架空地线感应电压测试，变电站紫外测试，变电站红外测试，投、切特高压电抗设备调试，1000kV系统合环及解环试验。 （1）变压器零起升流的工作内容：①启动电源。②1000kV侧短路试验。③低压绕组短路试验。④变压器短路电流测量。⑤变压器短路阻抗测量。⑥保护、稳控、测量二次回路电流校核。 （2）1000kV线路零起升流的工作内容：①系统接线、保护投入、定值整定。②系统电压、电流测量。③监测线路运行状态。 （3）变压器零起升压的工作内容：①变压器零起升压试验。②断路器全压带电。③线路全压带电。④电抗器全压带电。⑤电抗器的阻抗测量。⑥变压器空载特性测量。⑦投、切低压无功设备。 （4）1000kV线路零起升压的工作内容：①系统接线、保护投入、定值整定。②线路电压逐步升高至最高运行电压。③系统电压、电流测量。④监测线路运行状态。 （5）投、切空载变压器的工作内容：①测量投、切变压器时的母线侧、主变压器侧暂态电压及暂态电流波形。②测量变压器合闸涌流，检验变压器耐受冲击合闸的能力，检验合闸涌流对变压器保护的影响。③检查变压器开关灭弧性能。④检查相关避雷器的动作情况。⑤检查相关一、二次设备接线是否正确。⑥检验变压器的绝缘是否完好。⑦有关继电保护和自动化系统二次回路带负荷检验。 （6）投、切空载线路（含串补设备）的工作内容：①测量投、切线路时的母线侧、线路侧暂态电压及暂态电流波形。②测量线路投切时的合闸涌流和暂态过电压。③检查线路开关灭弧性能，检查开关分闸时有无重燃。④检查相关避雷器的动作情况。⑤检查相关一、二次设备接线是否正确。⑥检验一次设备的绝缘是否完好。⑦有关继电保护和自动化系统二次回路带负荷检验。 （7）1000kV同塔双/多回线路的感应电压、感应电流试验的工作内容：①停运线路两侧接地隔离开关打开，在两侧测量该线路的感应电压。②停运线路一侧接地隔离开关打开，在该侧测量该线路的感应电压。③停运线路一侧接地隔离开关打开，在对侧测量该线路的感应电流。④停运线路两侧接地隔离开关合上，在一侧测量该线路的感应电流。 （8）投、切低压电容器、低压电抗器的工作内容：①过电压测量。②保护、监测、稳控电压、电流二次回路检查。 （9）人工单相短路接地的工作内容：①短路电流测量。②潜供电弧熄灭能力考核。③单相重合闸的能力考核。④系统各保护的综合考核。⑤操作过电压测量。⑥潜供电流测量。⑦故障下地表电位分布。 （10）系统动态扰动的工作内容：①潮流波动测量。②电压波动测量。③系统抗扰动能力测试。 （11）大负荷的工作内容：①设备承受能力试验。②设备绝缘水平试验。③系统稳定水平试验。④系统各电气量测量。 （12）变电站工频电场和工频磁场测量的工作内容：①变电站内工频电场测量。②变电站内工频磁场测量。 （13）线路工频电场和工频磁场测量的工作内容：①沿线路布置线路测量点进行衰减特性测量。②选择线路敏感点进行工频电场和工频磁场测量。 （14）可听噪声测量的工作内容：①主设备可听噪声测量。②变电站可听噪声分布测量。③站外可听噪声水平测量。 （15）线路无线电干扰测试的工作内容：输电线路运行时无线电干扰测量。 （16）谐波测试的工作内容：①变电站（升压站）各侧谐波测量。②变电站（升压站）试运时，各专项试验的谐波变化测量。 （17）变压器、电抗器声级测量的工作内容：①检测点背景噪声测量。②变压器主体与调压装置设备噪声测量。 （18）变压器、电抗器油箱振动测量的工作内容：①设置测量点。②振动测量。 （19）1000kV架空地线感应电压测试的工作内容：①测量接线。②测试正常运行工况下架空地线上的稳态感应电压。③测试单相瞬时人工接地故障工况下架空地线上的瞬态感应电压。 （20）变电站紫外测试的工作内容：①观测1000kV主设备和母线处于额定电压下时，新设备是否有异常放电情况。②对1000kV主设备的均压环、母线金具等部位进行紫外测试。③记录测试的位置并拍摄紫外图谱。 （21）变电站红外测试的工作内容：①在输电线路及设备带额定电压后、大负荷试验前及大负荷工况下，观测新设备带满负荷后的过热情况。②对1000kV高抗、1000kV主变、1000kV GIS套管、110kV补偿电抗器、110kV补偿电容器等设备的表面，以及载流部位进行检测。③记录负荷大小、环境温度、湿度、测试点位置和对应的红外图谱。 （22）投、切特高压电抗设备的工作内容：①过电压测量。②保护、监测、稳控电压、电流二次回路检查。 （23）1000kV系统合环及解环试验的工作内容：①1000kV线路两侧断路器解环、合环试验。②1000kV主变压器中压侧各断路器解环、合环试验。③合环点两侧电压差、相角差及频率差测量。④解环点两侧电压测量。
0606000000 | YS6-35 | 1000kV变电站（升压站）系统调试 1000kV同塔双/多回线路感应电压、感应电流测试 | 双回 | 70806.32 | 0 | 69691.79 | 0 | 1114.53 | 0 | 0 | 0 | 458.4986 |  | 工作内容：1000kV变电站（升压站）系统调试包括变压器零起升流，1000kV线路零起升流，变压器零起升压，1000kV线路零起升压，投、切空载变压器，投、切空载线路（含串补设备），1000kV同塔双/多回线路的感应电压、感应电流试验，投、切低压电容器、低压电抗器，人工单相短路接地，系统动态扰动，大负荷，工频电场和工频磁场测量，可听噪声测量，线路无线电干扰测试，谐波测试，变压器、电抗器声级测量，变压器、电抗器油箱振动测量，1000kV架空地线感应电压测试，变电站紫外测试，变电站红外测试，投、切特高压电抗设备调试，1000kV系统合环及解环试验。 （1）变压器零起升流的工作内容：①启动电源。②1000kV侧短路试验。③低压绕组短路试验。④变压器短路电流测量。⑤变压器短路阻抗测量。⑥保护、稳控、测量二次回路电流校核。 （2）1000kV线路零起升流的工作内容：①系统接线、保护投入、定值整定。②系统电压、电流测量。③监测线路运行状态。 （3）变压器零起升压的工作内容：①变压器零起升压试验。②断路器全压带电。③线路全压带电。④电抗器全压带电。⑤电抗器的阻抗测量。⑥变压器空载特性测量。⑦投、切低压无功设备。 （4）1000kV线路零起升压的工作内容：①系统接线、保护投入、定值整定。②线路电压逐步升高至最高运行电压。③系统电压、电流测量。④监测线路运行状态。 （5）投、切空载变压器的工作内容：①测量投、切变压器时的母线侧、主变压器侧暂态电压及暂态电流波形。②测量变压器合闸涌流，检验变压器耐受冲击合闸的能力，检验合闸涌流对变压器保护的影响。③检查变压器开关灭弧性能。④检查相关避雷器的动作情况。⑤检查相关一、二次设备接线是否正确。⑥检验变压器的绝缘是否完好。⑦有关继电保护和自动化系统二次回路带负荷检验。 （6）投、切空载线路（含串补设备）的工作内容：①测量投、切线路时的母线侧、线路侧暂态电压及暂态电流波形。②测量线路投切时的合闸涌流和暂态过电压。③检查线路开关灭弧性能，检查开关分闸时有无重燃。④检查相关避雷器的动作情况。⑤检查相关一、二次设备接线是否正确。⑥检验一次设备的绝缘是否完好。⑦有关继电保护和自动化系统二次回路带负荷检验。 （7）1000kV同塔双/多回线路的感应电压、感应电流试验的工作内容：①停运线路两侧接地隔离开关打开，在两侧测量该线路的感应电压。②停运线路一侧接地隔离开关打开，在该侧测量该线路的感应电压。③停运线路一侧接地隔离开关打开，在对侧测量该线路的感应电流。④停运线路两侧接地隔离开关合上，在一侧测量该线路的感应电流。 （8）投、切低压电容器、低压电抗器的工作内容：①过电压测量。②保护、监测、稳控电压、电流二次回路检查。 （9）人工单相短路接地的工作内容：①短路电流测量。②潜供电弧熄灭能力考核。③单相重合闸的能力考核。④系统各保护的综合考核。⑤操作过电压测量。⑥潜供电流测量。⑦故障下地表电位分布。 （10）系统动态扰动的工作内容：①潮流波动测量。②电压波动测量。③系统抗扰动能力测试。 （11）大负荷的工作内容：①设备承受能力试验。②设备绝缘水平试验。③系统稳定水平试验。④系统各电气量测量。 （12）变电站工频电场和工频磁场测量的工作内容：①变电站内工频电场测量。②变电站内工频磁场测量。 （13）线路工频电场和工频磁场测量的工作内容：①沿线路布置线路测量点进行衰减特性测量。②选择线路敏感点进行工频电场和工频磁场测量。 （14）可听噪声测量的工作内容：①主设备可听噪声测量。②变电站可听噪声分布测量。③站外可听噪声水平测量。 （15）线路无线电干扰测试的工作内容：输电线路运行时无线电干扰测量。 （16）谐波测试的工作内容：①变电站（升压站）各侧谐波测量。②变电站（升压站）试运时，各专项试验的谐波变化测量。 （17）变压器、电抗器声级测量的工作内容：①检测点背景噪声测量。②变压器主体与调压装置设备噪声测量。 （18）变压器、电抗器油箱振动测量的工作内容：①设置测量点。②振动测量。 （19）1000kV架空地线感应电压测试的工作内容：①测量接线。②测试正常运行工况下架空地线上的稳态感应电压。③测试单相瞬时人工接地故障工况下架空地线上的瞬态感应电压。 （20）变电站紫外测试的工作内容：①观测1000kV主设备和母线处于额定电压下时，新设备是否有异常放电情况。②对1000kV主设备的均压环、母线金具等部位进行紫外测试。③记录测试的位置并拍摄紫外图谱。 （21）变电站红外测试的工作内容：①在输电线路及设备带额定电压后、大负荷试验前及大负荷工况下，观测新设备带满负荷后的过热情况。②对1000kV高抗、1000kV主变、1000kV GIS套管、110kV补偿电抗器、110kV补偿电容器等设备的表面，以及载流部位进行检测。③记录负荷大小、环境温度、湿度、测试点位置和对应的红外图谱。 （22）投、切特高压电抗设备的工作内容：①过电压测量。②保护、监测、稳控电压、电流二次回路检查。 （23）1000kV系统合环及解环试验的工作内容：①1000kV线路两侧断路器解环、合环试验。②1000kV主变压器中压侧各断路器解环、合环试验。③合环点两侧电压差、相角差及频率差测量。④解环点两侧电压测量。
0606000000 | YS6-36 | 1000kV变电站（升压站）系统调试 投切低压电抗器 | 组 | 38986.97 | 0 | 15563.07 | 3586.14 | 19837.76 | 0 | 0 | 0 | 102.3886 |  | 工作内容：1000kV变电站（升压站）系统调试包括变压器零起升流，1000kV线路零起升流，变压器零起升压，1000kV线路零起升压，投、切空载变压器，投、切空载线路（含串补设备），1000kV同塔双/多回线路的感应电压、感应电流试验，投、切低压电容器、低压电抗器，人工单相短路接地，系统动态扰动，大负荷，工频电场和工频磁场测量，可听噪声测量，线路无线电干扰测试，谐波测试，变压器、电抗器声级测量，变压器、电抗器油箱振动测量，1000kV架空地线感应电压测试，变电站紫外测试，变电站红外测试，投、切特高压电抗设备调试，1000kV系统合环及解环试验。 （1）变压器零起升流的工作内容：①启动电源。②1000kV侧短路试验。③低压绕组短路试验。④变压器短路电流测量。⑤变压器短路阻抗测量。⑥保护、稳控、测量二次回路电流校核。 （2）1000kV线路零起升流的工作内容：①系统接线、保护投入、定值整定。②系统电压、电流测量。③监测线路运行状态。 （3）变压器零起升压的工作内容：①变压器零起升压试验。②断路器全压带电。③线路全压带电。④电抗器全压带电。⑤电抗器的阻抗测量。⑥变压器空载特性测量。⑦投、切低压无功设备。 （4）1000kV线路零起升压的工作内容：①系统接线、保护投入、定值整定。②线路电压逐步升高至最高运行电压。③系统电压、电流测量。④监测线路运行状态。 （5）投、切空载变压器的工作内容：①测量投、切变压器时的母线侧、主变压器侧暂态电压及暂态电流波形。②测量变压器合闸涌流，检验变压器耐受冲击合闸的能力，检验合闸涌流对变压器保护的影响。③检查变压器开关灭弧性能。④检查相关避雷器的动作情况。⑤检查相关一、二次设备接线是否正确。⑥检验变压器的绝缘是否完好。⑦有关继电保护和自动化系统二次回路带负荷检验。 （6）投、切空载线路（含串补设备）的工作内容：①测量投、切线路时的母线侧、线路侧暂态电压及暂态电流波形。②测量线路投切时的合闸涌流和暂态过电压。③检查线路开关灭弧性能，检查开关分闸时有无重燃。④检查相关避雷器的动作情况。⑤检查相关一、二次设备接线是否正确。⑥检验一次设备的绝缘是否完好。⑦有关继电保护和自动化系统二次回路带负荷检验。 （7）1000kV同塔双/多回线路的感应电压、感应电流试验的工作内容：①停运线路两侧接地隔离开关打开，在两侧测量该线路的感应电压。②停运线路一侧接地隔离开关打开，在该侧测量该线路的感应电压。③停运线路一侧接地隔离开关打开，在对侧测量该线路的感应电流。④停运线路两侧接地隔离开关合上，在一侧测量该线路的感应电流。 （8）投、切低压电容器、低压电抗器的工作内容：①过电压测量。②保护、监测、稳控电压、电流二次回路检查。 （9）人工单相短路接地的工作内容：①短路电流测量。②潜供电弧熄灭能力考核。③单相重合闸的能力考核。④系统各保护的综合考核。⑤操作过电压测量。⑥潜供电流测量。⑦故障下地表电位分布。 （10）系统动态扰动的工作内容：①潮流波动测量。②电压波动测量。③系统抗扰动能力测试。 （11）大负荷的工作内容：①设备承受能力试验。②设备绝缘水平试验。③系统稳定水平试验。④系统各电气量测量。 （12）变电站工频电场和工频磁场测量的工作内容：①变电站内工频电场测量。②变电站内工频磁场测量。 （13）线路工频电场和工频磁场测量的工作内容：①沿线路布置线路测量点进行衰减特性测量。②选择线路敏感点进行工频电场和工频磁场测量。 （14）可听噪声测量的工作内容：①主设备可听噪声测量。②变电站可听噪声分布测量。③站外可听噪声水平测量。 （15）线路无线电干扰测试的工作内容：输电线路运行时无线电干扰测量。 （16）谐波测试的工作内容：①变电站（升压站）各侧谐波测量。②变电站（升压站）试运时，各专项试验的谐波变化测量。 （17）变压器、电抗器声级测量的工作内容：①检测点背景噪声测量。②变压器主体与调压装置设备噪声测量。 （18）变压器、电抗器油箱振动测量的工作内容：①设置测量点。②振动测量。 （19）1000kV架空地线感应电压测试的工作内容：①测量接线。②测试正常运行工况下架空地线上的稳态感应电压。③测试单相瞬时人工接地故障工况下架空地线上的瞬态感应电压。 （20）变电站紫外测试的工作内容：①观测1000kV主设备和母线处于额定电压下时，新设备是否有异常放电情况。②对1000kV主设备的均压环、母线金具等部位进行紫外测试。③记录测试的位置并拍摄紫外图谱。 （21）变电站红外测试的工作内容：①在输电线路及设备带额定电压后、大负荷试验前及大负荷工况下，观测新设备带满负荷后的过热情况。②对1000kV高抗、1000kV主变、1000kV GIS套管、110kV补偿电抗器、110kV补偿电容器等设备的表面，以及载流部位进行检测。③记录负荷大小、环境温度、湿度、测试点位置和对应的红外图谱。 （22）投、切特高压电抗设备的工作内容：①过电压测量。②保护、监测、稳控电压、电流二次回路检查。 （23）1000kV系统合环及解环试验的工作内容：①1000kV线路两侧断路器解环、合环试验。②1000kV主变压器中压侧各断路器解环、合环试验。③合环点两侧电压差、相角差及频率差测量。④解环点两侧电压测量。
0606000000 | YS6-37 | 1000kV变电站（升压站）系统调试 投切低压电容器 | 组 | 37034.31 | 0 | 14784.92 | 3403.49 | 18845.9 | 0 | 0 | 0 | 97.2692 |  | 工作内容：1000kV变电站（升压站）系统调试包括变压器零起升流，1000kV线路零起升流，变压器零起升压，1000kV线路零起升压，投、切空载变压器，投、切空载线路（含串补设备），1000kV同塔双/多回线路的感应电压、感应电流试验，投、切低压电容器、低压电抗器，人工单相短路接地，系统动态扰动，大负荷，工频电场和工频磁场测量，可听噪声测量，线路无线电干扰测试，谐波测试，变压器、电抗器声级测量，变压器、电抗器油箱振动测量，1000kV架空地线感应电压测试，变电站紫外测试，变电站红外测试，投、切特高压电抗设备调试，1000kV系统合环及解环试验。 （1）变压器零起升流的工作内容：①启动电源。②1000kV侧短路试验。③低压绕组短路试验。④变压器短路电流测量。⑤变压器短路阻抗测量。⑥保护、稳控、测量二次回路电流校核。 （2）1000kV线路零起升流的工作内容：①系统接线、保护投入、定值整定。②系统电压、电流测量。③监测线路运行状态。 （3）变压器零起升压的工作内容：①变压器零起升压试验。②断路器全压带电。③线路全压带电。④电抗器全压带电。⑤电抗器的阻抗测量。⑥变压器空载特性测量。⑦投、切低压无功设备。 （4）1000kV线路零起升压的工作内容：①系统接线、保护投入、定值整定。②线路电压逐步升高至最高运行电压。③系统电压、电流测量。④监测线路运行状态。 （5）投、切空载变压器的工作内容：①测量投、切变压器时的母线侧、主变压器侧暂态电压及暂态电流波形。②测量变压器合闸涌流，检验变压器耐受冲击合闸的能力，检验合闸涌流对变压器保护的影响。③检查变压器开关灭弧性能。④检查相关避雷器的动作情况。⑤检查相关一、二次设备接线是否正确。⑥检验变压器的绝缘是否完好。⑦有关继电保护和自动化系统二次回路带负荷检验。 （6）投、切空载线路（含串补设备）的工作内容：①测量投、切线路时的母线侧、线路侧暂态电压及暂态电流波形。②测量线路投切时的合闸涌流和暂态过电压。③检查线路开关灭弧性能，检查开关分闸时有无重燃。④检查相关避雷器的动作情况。⑤检查相关一、二次设备接线是否正确。⑥检验一次设备的绝缘是否完好。⑦有关继电保护和自动化系统二次回路带负荷检验。 （7）1000kV同塔双/多回线路的感应电压、感应电流试验的工作内容：①停运线路两侧接地隔离开关打开，在两侧测量该线路的感应电压。②停运线路一侧接地隔离开关打开，在该侧测量该线路的感应电压。③停运线路一侧接地隔离开关打开，在对侧测量该线路的感应电流。④停运线路两侧接地隔离开关合上，在一侧测量该线路的感应电流。 （8）投、切低压电容器、低压电抗器的工作内容：①过电压测量。②保护、监测、稳控电压、电流二次回路检查。 （9）人工单相短路接地的工作内容：①短路电流测量。②潜供电弧熄灭能力考核。③单相重合闸的能力考核。④系统各保护的综合考核。⑤操作过电压测量。⑥潜供电流测量。⑦故障下地表电位分布。 （10）系统动态扰动的工作内容：①潮流波动测量。②电压波动测量。③系统抗扰动能力测试。 （11）大负荷的工作内容：①设备承受能力试验。②设备绝缘水平试验。③系统稳定水平试验。④系统各电气量测量。 （12）变电站工频电场和工频磁场测量的工作内容：①变电站内工频电场测量。②变电站内工频磁场测量。 （13）线路工频电场和工频磁场测量的工作内容：①沿线路布置线路测量点进行衰减特性测量。②选择线路敏感点进行工频电场和工频磁场测量。 （14）可听噪声测量的工作内容：①主设备可听噪声测量。②变电站可听噪声分布测量。③站外可听噪声水平测量。 （15）线路无线电干扰测试的工作内容：输电线路运行时无线电干扰测量。 （16）谐波测试的工作内容：①变电站（升压站）各侧谐波测量。②变电站（升压站）试运时，各专项试验的谐波变化测量。 （17）变压器、电抗器声级测量的工作内容：①检测点背景噪声测量。②变压器主体与调压装置设备噪声测量。 （18）变压器、电抗器油箱振动测量的工作内容：①设置测量点。②振动测量。 （19）1000kV架空地线感应电压测试的工作内容：①测量接线。②测试正常运行工况下架空地线上的稳态感应电压。③测试单相瞬时人工接地故障工况下架空地线上的瞬态感应电压。 （20）变电站紫外测试的工作内容：①观测1000kV主设备和母线处于额定电压下时，新设备是否有异常放电情况。②对1000kV主设备的均压环、母线金具等部位进行紫外测试。③记录测试的位置并拍摄紫外图谱。 （21）变电站红外测试的工作内容：①在输电线路及设备带额定电压后、大负荷试验前及大负荷工况下，观测新设备带满负荷后的过热情况。②对1000kV高抗、1000kV主变、1000kV GIS套管、110kV补偿电抗器、110kV补偿电容器等设备的表面，以及载流部位进行检测。③记录负荷大小、环境温度、湿度、测试点位置和对应的红外图谱。 （22）投、切特高压电抗设备的工作内容：①过电压测量。②保护、监测、稳控电压、电流二次回路检查。 （23）1000kV系统合环及解环试验的工作内容：①1000kV线路两侧断路器解环、合环试验。②1000kV主变压器中压侧各断路器解环、合环试验。③合环点两侧电压差、相角差及频率差测量。④解环点两侧电压测量。
0606000000 | YS6-38 | 1000kV变电站（升压站）系统调试 人工单相短路接地 | 站 | 124179.52 | 0 | 10306.21 | 34207.63 | 79665.68 | 0 | 0 | 0 | 67.804 |  | 工作内容：1000kV变电站（升压站）系统调试包括变压器零起升流，1000kV线路零起升流，变压器零起升压，1000kV线路零起升压，投、切空载变压器，投、切空载线路（含串补设备），1000kV同塔双/多回线路的感应电压、感应电流试验，投、切低压电容器、低压电抗器，人工单相短路接地，系统动态扰动，大负荷，工频电场和工频磁场测量，可听噪声测量，线路无线电干扰测试，谐波测试，变压器、电抗器声级测量，变压器、电抗器油箱振动测量，1000kV架空地线感应电压测试，变电站紫外测试，变电站红外测试，投、切特高压电抗设备调试，1000kV系统合环及解环试验。 （1）变压器零起升流的工作内容：①启动电源。②1000kV侧短路试验。③低压绕组短路试验。④变压器短路电流测量。⑤变压器短路阻抗测量。⑥保护、稳控、测量二次回路电流校核。 （2）1000kV线路零起升流的工作内容：①系统接线、保护投入、定值整定。②系统电压、电流测量。③监测线路运行状态。 （3）变压器零起升压的工作内容：①变压器零起升压试验。②断路器全压带电。③线路全压带电。④电抗器全压带电。⑤电抗器的阻抗测量。⑥变压器空载特性测量。⑦投、切低压无功设备。 （4）1000kV线路零起升压的工作内容：①系统接线、保护投入、定值整定。②线路电压逐步升高至最高运行电压。③系统电压、电流测量。④监测线路运行状态。 （5）投、切空载变压器的工作内容：①测量投、切变压器时的母线侧、主变压器侧暂态电压及暂态电流波形。②测量变压器合闸涌流，检验变压器耐受冲击合闸的能力，检验合闸涌流对变压器保护的影响。③检查变压器开关灭弧性能。④检查相关避雷器的动作情况。⑤检查相关一、二次设备接线是否正确。⑥检验变压器的绝缘是否完好。⑦有关继电保护和自动化系统二次回路带负荷检验。 （6）投、切空载线路（含串补设备）的工作内容：①测量投、切线路时的母线侧、线路侧暂态电压及暂态电流波形。②测量线路投切时的合闸涌流和暂态过电压。③检查线路开关灭弧性能，检查开关分闸时有无重燃。④检查相关避雷器的动作情况。⑤检查相关一、二次设备接线是否正确。⑥检验一次设备的绝缘是否完好。⑦有关继电保护和自动化系统二次回路带负荷检验。 （7）1000kV同塔双/多回线路的感应电压、感应电流试验的工作内容：①停运线路两侧接地隔离开关打开，在两侧测量该线路的感应电压。②停运线路一侧接地隔离开关打开，在该侧测量该线路的感应电压。③停运线路一侧接地隔离开关打开，在对侧测量该线路的感应电流。④停运线路两侧接地隔离开关合上，在一侧测量该线路的感应电流。 （8）投、切低压电容器、低压电抗器的工作内容：①过电压测量。②保护、监测、稳控电压、电流二次回路检查。 （9）人工单相短路接地的工作内容：①短路电流测量。②潜供电弧熄灭能力考核。③单相重合闸的能力考核。④系统各保护的综合考核。⑤操作过电压测量。⑥潜供电流测量。⑦故障下地表电位分布。 （10）系统动态扰动的工作内容：①潮流波动测量。②电压波动测量。③系统抗扰动能力测试。 （11）大负荷的工作内容：①设备承受能力试验。②设备绝缘水平试验。③系统稳定水平试验。④系统各电气量测量。 （12）变电站工频电场和工频磁场测量的工作内容：①变电站内工频电场测量。②变电站内工频磁场测量。 （13）线路工频电场和工频磁场测量的工作内容：①沿线路布置线路测量点进行衰减特性测量。②选择线路敏感点进行工频电场和工频磁场测量。 （14）可听噪声测量的工作内容：①主设备可听噪声测量。②变电站可听噪声分布测量。③站外可听噪声水平测量。 （15）线路无线电干扰测试的工作内容：输电线路运行时无线电干扰测量。 （16）谐波测试的工作内容：①变电站（升压站）各侧谐波测量。②变电站（升压站）试运时，各专项试验的谐波变化测量。 （17）变压器、电抗器声级测量的工作内容：①检测点背景噪声测量。②变压器主体与调压装置设备噪声测量。 （18）变压器、电抗器油箱振动测量的工作内容：①设置测量点。②振动测量。 （19）1000kV架空地线感应电压测试的工作内容：①测量接线。②测试正常运行工况下架空地线上的稳态感应电压。③测试单相瞬时人工接地故障工况下架空地线上的瞬态感应电压。 （20）变电站紫外测试的工作内容：①观测1000kV主设备和母线处于额定电压下时，新设备是否有异常放电情况。②对1000kV主设备的均压环、母线金具等部位进行紫外测试。③记录测试的位置并拍摄紫外图谱。 （21）变电站红外测试的工作内容：①在输电线路及设备带额定电压后、大负荷试验前及大负荷工况下，观测新设备带满负荷后的过热情况。②对1000kV高抗、1000kV主变、1000kV GIS套管、110kV补偿电抗器、110kV补偿电容器等设备的表面，以及载流部位进行检测。③记录负荷大小、环境温度、湿度、测试点位置和对应的红外图谱。 （22）投、切特高压电抗设备的工作内容：①过电压测量。②保护、监测、稳控电压、电流二次回路检查。 （23）1000kV系统合环及解环试验的工作内容：①1000kV线路两侧断路器解环、合环试验。②1000kV主变压器中压侧各断路器解环、合环试验。③合环点两侧电压差、相角差及频率差测量。④解环点两侧电压测量。
0606000000 | YS6-39 | 1000kV变电站（升压站）系统调试 系统动态扰动 | 系统 | 259945.89 | 0 | 28841.09 | 267.42 | 230837.38 | 0 | 0 | 0 | 189.744 |  | 工作内容：1000kV变电站（升压站）系统调试包括变压器零起升流，1000kV线路零起升流，变压器零起升压，1000kV线路零起升压，投、切空载变压器，投、切空载线路（含串补设备），1000kV同塔双/多回线路的感应电压、感应电流试验，投、切低压电容器、低压电抗器，人工单相短路接地，系统动态扰动，大负荷，工频电场和工频磁场测量，可听噪声测量，线路无线电干扰测试，谐波测试，变压器、电抗器声级测量，变压器、电抗器油箱振动测量，1000kV架空地线感应电压测试，变电站紫外测试，变电站红外测试，投、切特高压电抗设备调试，1000kV系统合环及解环试验。 （1）变压器零起升流的工作内容：①启动电源。②1000kV侧短路试验。③低压绕组短路试验。④变压器短路电流测量。⑤变压器短路阻抗测量。⑥保护、稳控、测量二次回路电流校核。 （2）1000kV线路零起升流的工作内容：①系统接线、保护投入、定值整定。②系统电压、电流测量。③监测线路运行状态。 （3）变压器零起升压的工作内容：①变压器零起升压试验。②断路器全压带电。③线路全压带电。④电抗器全压带电。⑤电抗器的阻抗测量。⑥变压器空载特性测量。⑦投、切低压无功设备。 （4）1000kV线路零起升压的工作内容：①系统接线、保护投入、定值整定。②线路电压逐步升高至最高运行电压。③系统电压、电流测量。④监测线路运行状态。 （5）投、切空载变压器的工作内容：①测量投、切变压器时的母线侧、主变压器侧暂态电压及暂态电流波形。②测量变压器合闸涌流，检验变压器耐受冲击合闸的能力，检验合闸涌流对变压器保护的影响。③检查变压器开关灭弧性能。④检查相关避雷器的动作情况。⑤检查相关一、二次设备接线是否正确。⑥检验变压器的绝缘是否完好。⑦有关继电保护和自动化系统二次回路带负荷检验。 （6）投、切空载线路（含串补设备）的工作内容：①测量投、切线路时的母线侧、线路侧暂态电压及暂态电流波形。②测量线路投切时的合闸涌流和暂态过电压。③检查线路开关灭弧性能，检查开关分闸时有无重燃。④检查相关避雷器的动作情况。⑤检查相关一、二次设备接线是否正确。⑥检验一次设备的绝缘是否完好。⑦有关继电保护和自动化系统二次回路带负荷检验。 （7）1000kV同塔双/多回线路的感应电压、感应电流试验的工作内容：①停运线路两侧接地隔离开关打开，在两侧测量该线路的感应电压。②停运线路一侧接地隔离开关打开，在该侧测量该线路的感应电压。③停运线路一侧接地隔离开关打开，在对侧测量该线路的感应电流。④停运线路两侧接地隔离开关合上，在一侧测量该线路的感应电流。 （8）投、切低压电容器、低压电抗器的工作内容：①过电压测量。②保护、监测、稳控电压、电流二次回路检查。 （9）人工单相短路接地的工作内容：①短路电流测量。②潜供电弧熄灭能力考核。③单相重合闸的能力考核。④系统各保护的综合考核。⑤操作过电压测量。⑥潜供电流测量。⑦故障下地表电位分布。 （10）系统动态扰动的工作内容：①潮流波动测量。②电压波动测量。③系统抗扰动能力测试。 （11）大负荷的工作内容：①设备承受能力试验。②设备绝缘水平试验。③系统稳定水平试验。④系统各电气量测量。 （12）变电站工频电场和工频磁场测量的工作内容：①变电站内工频电场测量。②变电站内工频磁场测量。 （13）线路工频电场和工频磁场测量的工作内容：①沿线路布置线路测量点进行衰减特性测量。②选择线路敏感点进行工频电场和工频磁场测量。 （14）可听噪声测量的工作内容：①主设备可听噪声测量。②变电站可听噪声分布测量。③站外可听噪声水平测量。 （15）线路无线电干扰测试的工作内容：输电线路运行时无线电干扰测量。 （16）谐波测试的工作内容：①变电站（升压站）各侧谐波测量。②变电站（升压站）试运时，各专项试验的谐波变化测量。 （17）变压器、电抗器声级测量的工作内容：①检测点背景噪声测量。②变压器主体与调压装置设备噪声测量。 （18）变压器、电抗器油箱振动测量的工作内容：①设置测量点。②振动测量。 （19）1000kV架空地线感应电压测试的工作内容：①测量接线。②测试正常运行工况下架空地线上的稳态感应电压。③测试单相瞬时人工接地故障工况下架空地线上的瞬态感应电压。 （20）变电站紫外测试的工作内容：①观测1000kV主设备和母线处于额定电压下时，新设备是否有异常放电情况。②对1000kV主设备的均压环、母线金具等部位进行紫外测试。③记录测试的位置并拍摄紫外图谱。 （21）变电站红外测试的工作内容：①在输电线路及设备带额定电压后、大负荷试验前及大负荷工况下，观测新设备带满负荷后的过热情况。②对1000kV高抗、1000kV主变、1000kV GIS套管、110kV补偿电抗器、110kV补偿电容器等设备的表面，以及载流部位进行检测。③记录负荷大小、环境温度、湿度、测试点位置和对应的红外图谱。 （22）投、切特高压电抗设备的工作内容：①过电压测量。②保护、监测、稳控电压、电流二次回路检查。 （23）1000kV系统合环及解环试验的工作内容：①1000kV线路两侧断路器解环、合环试验。②1000kV主变压器中压侧各断路器解环、合环试验。③合环点两侧电压差、相角差及频率差测量。④解环点两侧电压测量。
0606000000 | YS6-40 | 1000kV变电站（升压站）系统调试 大负荷 | 系统 | 199532.72 | 0 | 10102.53 | 17083.81 | 172346.38 | 0 | 0 | 0 | 66.464 |  | 工作内容：1000kV变电站（升压站）系统调试包括变压器零起升流，1000kV线路零起升流，变压器零起升压，1000kV线路零起升压，投、切空载变压器，投、切空载线路（含串补设备），1000kV同塔双/多回线路的感应电压、感应电流试验，投、切低压电容器、低压电抗器，人工单相短路接地，系统动态扰动，大负荷，工频电场和工频磁场测量，可听噪声测量，线路无线电干扰测试，谐波测试，变压器、电抗器声级测量，变压器、电抗器油箱振动测量，1000kV架空地线感应电压测试，变电站紫外测试，变电站红外测试，投、切特高压电抗设备调试，1000kV系统合环及解环试验。 （1）变压器零起升流的工作内容：①启动电源。②1000kV侧短路试验。③低压绕组短路试验。④变压器短路电流测量。⑤变压器短路阻抗测量。⑥保护、稳控、测量二次回路电流校核。 （2）1000kV线路零起升流的工作内容：①系统接线、保护投入、定值整定。②系统电压、电流测量。③监测线路运行状态。 （3）变压器零起升压的工作内容：①变压器零起升压试验。②断路器全压带电。③线路全压带电。④电抗器全压带电。⑤电抗器的阻抗测量。⑥变压器空载特性测量。⑦投、切低压无功设备。 （4）1000kV线路零起升压的工作内容：①系统接线、保护投入、定值整定。②线路电压逐步升高至最高运行电压。③系统电压、电流测量。④监测线路运行状态。 （5）投、切空载变压器的工作内容：①测量投、切变压器时的母线侧、主变压器侧暂态电压及暂态电流波形。②测量变压器合闸涌流，检验变压器耐受冲击合闸的能力，检验合闸涌流对变压器保护的影响。③检查变压器开关灭弧性能。④检查相关避雷器的动作情况。⑤检查相关一、二次设备接线是否正确。⑥检验变压器的绝缘是否完好。⑦有关继电保护和自动化系统二次回路带负荷检验。 （6）投、切空载线路（含串补设备）的工作内容：①测量投、切线路时的母线侧、线路侧暂态电压及暂态电流波形。②测量线路投切时的合闸涌流和暂态过电压。③检查线路开关灭弧性能，检查开关分闸时有无重燃。④检查相关避雷器的动作情况。⑤检查相关一、二次设备接线是否正确。⑥检验一次设备的绝缘是否完好。⑦有关继电保护和自动化系统二次回路带负荷检验。 （7）1000kV同塔双/多回线路的感应电压、感应电流试验的工作内容：①停运线路两侧接地隔离开关打开，在两侧测量该线路的感应电压。②停运线路一侧接地隔离开关打开，在该侧测量该线路的感应电压。③停运线路一侧接地隔离开关打开，在对侧测量该线路的感应电流。④停运线路两侧接地隔离开关合上，在一侧测量该线路的感应电流。 （8）投、切低压电容器、低压电抗器的工作内容：①过电压测量。②保护、监测、稳控电压、电流二次回路检查。 （9）人工单相短路接地的工作内容：①短路电流测量。②潜供电弧熄灭能力考核。③单相重合闸的能力考核。④系统各保护的综合考核。⑤操作过电压测量。⑥潜供电流测量。⑦故障下地表电位分布。 （10）系统动态扰动的工作内容：①潮流波动测量。②电压波动测量。③系统抗扰动能力测试。 （11）大负荷的工作内容：①设备承受能力试验。②设备绝缘水平试验。③系统稳定水平试验。④系统各电气量测量。 （12）变电站工频电场和工频磁场测量的工作内容：①变电站内工频电场测量。②变电站内工频磁场测量。 （13）线路工频电场和工频磁场测量的工作内容：①沿线路布置线路测量点进行衰减特性测量。②选择线路敏感点进行工频电场和工频磁场测量。 （14）可听噪声测量的工作内容：①主设备可听噪声测量。②变电站可听噪声分布测量。③站外可听噪声水平测量。 （15）线路无线电干扰测试的工作内容：输电线路运行时无线电干扰测量。 （16）谐波测试的工作内容：①变电站（升压站）各侧谐波测量。②变电站（升压站）试运时，各专项试验的谐波变化测量。 （17）变压器、电抗器声级测量的工作内容：①检测点背景噪声测量。②变压器主体与调压装置设备噪声测量。 （18）变压器、电抗器油箱振动测量的工作内容：①设置测量点。②振动测量。 （19）1000kV架空地线感应电压测试的工作内容：①测量接线。②测试正常运行工况下架空地线上的稳态感应电压。③测试单相瞬时人工接地故障工况下架空地线上的瞬态感应电压。 （20）变电站紫外测试的工作内容：①观测1000kV主设备和母线处于额定电压下时，新设备是否有异常放电情况。②对1000kV主设备的均压环、母线金具等部位进行紫外测试。③记录测试的位置并拍摄紫外图谱。 （21）变电站红外测试的工作内容：①在输电线路及设备带额定电压后、大负荷试验前及大负荷工况下，观测新设备带满负荷后的过热情况。②对1000kV高抗、1000kV主变、1000kV GIS套管、110kV补偿电抗器、110kV补偿电容器等设备的表面，以及载流部位进行检测。③记录负荷大小、环境温度、湿度、测试点位置和对应的红外图谱。 （22）投、切特高压电抗设备的工作内容：①过电压测量。②保护、监测、稳控电压、电流二次回路检查。 （23）1000kV系统合环及解环试验的工作内容：①1000kV线路两侧断路器解环、合环试验。②1000kV主变压器中压侧各断路器解环、合环试验。③合环点两侧电压差、相角差及频率差测量。④解环点两侧电压测量。
0606000000 | YS6-41 | 1000kV变电站（升压站）系统调试 工频电场和工频磁场测量 变电站 | 站 | 109693.1 | 0 | 4399.49 | 373.96 | 104919.65 | 0 | 0 | 0 | 28.944 |  | 工作内容：1000kV变电站（升压站）系统调试包括变压器零起升流，1000kV线路零起升流，变压器零起升压，1000kV线路零起升压，投、切空载变压器，投、切空载线路（含串补设备），1000kV同塔双/多回线路的感应电压、感应电流试验，投、切低压电容器、低压电抗器，人工单相短路接地，系统动态扰动，大负荷，工频电场和工频磁场测量，可听噪声测量，线路无线电干扰测试，谐波测试，变压器、电抗器声级测量，变压器、电抗器油箱振动测量，1000kV架空地线感应电压测试，变电站紫外测试，变电站红外测试，投、切特高压电抗设备调试，1000kV系统合环及解环试验。 （1）变压器零起升流的工作内容：①启动电源。②1000kV侧短路试验。③低压绕组短路试验。④变压器短路电流测量。⑤变压器短路阻抗测量。⑥保护、稳控、测量二次回路电流校核。 （2）1000kV线路零起升流的工作内容：①系统接线、保护投入、定值整定。②系统电压、电流测量。③监测线路运行状态。 （3）变压器零起升压的工作内容：①变压器零起升压试验。②断路器全压带电。③线路全压带电。④电抗器全压带电。⑤电抗器的阻抗测量。⑥变压器空载特性测量。⑦投、切低压无功设备。 （4）1000kV线路零起升压的工作内容：①系统接线、保护投入、定值整定。②线路电压逐步升高至最高运行电压。③系统电压、电流测量。④监测线路运行状态。 （5）投、切空载变压器的工作内容：①测量投、切变压器时的母线侧、主变压器侧暂态电压及暂态电流波形。②测量变压器合闸涌流，检验变压器耐受冲击合闸的能力，检验合闸涌流对变压器保护的影响。③检查变压器开关灭弧性能。④检查相关避雷器的动作情况。⑤检查相关一、二次设备接线是否正确。⑥检验变压器的绝缘是否完好。⑦有关继电保护和自动化系统二次回路带负荷检验。 （6）投、切空载线路（含串补设备）的工作内容：①测量投、切线路时的母线侧、线路侧暂态电压及暂态电流波形。②测量线路投切时的合闸涌流和暂态过电压。③检查线路开关灭弧性能，检查开关分闸时有无重燃。④检查相关避雷器的动作情况。⑤检查相关一、二次设备接线是否正确。⑥检验一次设备的绝缘是否完好。⑦有关继电保护和自动化系统二次回路带负荷检验。 （7）1000kV同塔双/多回线路的感应电压、感应电流试验的工作内容：①停运线路两侧接地隔离开关打开，在两侧测量该线路的感应电压。②停运线路一侧接地隔离开关打开，在该侧测量该线路的感应电压。③停运线路一侧接地隔离开关打开，在对侧测量该线路的感应电流。④停运线路两侧接地隔离开关合上，在一侧测量该线路的感应电流。 （8）投、切低压电容器、低压电抗器的工作内容：①过电压测量。②保护、监测、稳控电压、电流二次回路检查。 （9）人工单相短路接地的工作内容：①短路电流测量。②潜供电弧熄灭能力考核。③单相重合闸的能力考核。④系统各保护的综合考核。⑤操作过电压测量。⑥潜供电流测量。⑦故障下地表电位分布。 （10）系统动态扰动的工作内容：①潮流波动测量。②电压波动测量。③系统抗扰动能力测试。 （11）大负荷的工作内容：①设备承受能力试验。②设备绝缘水平试验。③系统稳定水平试验。④系统各电气量测量。 （12）变电站工频电场和工频磁场测量的工作内容：①变电站内工频电场测量。②变电站内工频磁场测量。 （13）线路工频电场和工频磁场测量的工作内容：①沿线路布置线路测量点进行衰减特性测量。②选择线路敏感点进行工频电场和工频磁场测量。 （14）可听噪声测量的工作内容：①主设备可听噪声测量。②变电站可听噪声分布测量。③站外可听噪声水平测量。 （15）线路无线电干扰测试的工作内容：输电线路运行时无线电干扰测量。 （16）谐波测试的工作内容：①变电站（升压站）各侧谐波测量。②变电站（升压站）试运时，各专项试验的谐波变化测量。 （17）变压器、电抗器声级测量的工作内容：①检测点背景噪声测量。②变压器主体与调压装置设备噪声测量。 （18）变压器、电抗器油箱振动测量的工作内容：①设置测量点。②振动测量。 （19）1000kV架空地线感应电压测试的工作内容：①测量接线。②测试正常运行工况下架空地线上的稳态感应电压。③测试单相瞬时人工接地故障工况下架空地线上的瞬态感应电压。 （20）变电站紫外测试的工作内容：①观测1000kV主设备和母线处于额定电压下时，新设备是否有异常放电情况。②对1000kV主设备的均压环、母线金具等部位进行紫外测试。③记录测试的位置并拍摄紫外图谱。 （21）变电站红外测试的工作内容：①在输电线路及设备带额定电压后、大负荷试验前及大负荷工况下，观测新设备带满负荷后的过热情况。②对1000kV高抗、1000kV主变、1000kV GIS套管、110kV补偿电抗器、110kV补偿电容器等设备的表面，以及载流部位进行检测。③记录负荷大小、环境温度、湿度、测试点位置和对应的红外图谱。 （22）投、切特高压电抗设备的工作内容：①过电压测量。②保护、监测、稳控电压、电流二次回路检查。 （23）1000kV系统合环及解环试验的工作内容：①1000kV线路两侧断路器解环、合环试验。②1000kV主变压器中压侧各断路器解环、合环试验。③合环点两侧电压差、相角差及频率差测量。④解环点两侧电压测量。
0606000000 | YS6-42 | 1000kV变电站（升压站）系统调试 工频电场和工频磁场测量 线路 | 100km | 20480.41 | 0 | 2362.69 | 373.96 | 17743.76 | 0 | 0 | 0 | 15.544 |  | 工作内容：1000kV变电站（升压站）系统调试包括变压器零起升流，1000kV线路零起升流，变压器零起升压，1000kV线路零起升压，投、切空载变压器，投、切空载线路（含串补设备），1000kV同塔双/多回线路的感应电压、感应电流试验，投、切低压电容器、低压电抗器，人工单相短路接地，系统动态扰动，大负荷，工频电场和工频磁场测量，可听噪声测量，线路无线电干扰测试，谐波测试，变压器、电抗器声级测量，变压器、电抗器油箱振动测量，1000kV架空地线感应电压测试，变电站紫外测试，变电站红外测试，投、切特高压电抗设备调试，1000kV系统合环及解环试验。 （1）变压器零起升流的工作内容：①启动电源。②1000kV侧短路试验。③低压绕组短路试验。④变压器短路电流测量。⑤变压器短路阻抗测量。⑥保护、稳控、测量二次回路电流校核。 （2）1000kV线路零起升流的工作内容：①系统接线、保护投入、定值整定。②系统电压、电流测量。③监测线路运行状态。 （3）变压器零起升压的工作内容：①变压器零起升压试验。②断路器全压带电。③线路全压带电。④电抗器全压带电。⑤电抗器的阻抗测量。⑥变压器空载特性测量。⑦投、切低压无功设备。 （4）1000kV线路零起升压的工作内容：①系统接线、保护投入、定值整定。②线路电压逐步升高至最高运行电压。③系统电压、电流测量。④监测线路运行状态。 （5）投、切空载变压器的工作内容：①测量投、切变压器时的母线侧、主变压器侧暂态电压及暂态电流波形。②测量变压器合闸涌流，检验变压器耐受冲击合闸的能力，检验合闸涌流对变压器保护的影响。③检查变压器开关灭弧性能。④检查相关避雷器的动作情况。⑤检查相关一、二次设备接线是否正确。⑥检验变压器的绝缘是否完好。⑦有关继电保护和自动化系统二次回路带负荷检验。 （6）投、切空载线路（含串补设备）的工作内容：①测量投、切线路时的母线侧、线路侧暂态电压及暂态电流波形。②测量线路投切时的合闸涌流和暂态过电压。③检查线路开关灭弧性能，检查开关分闸时有无重燃。④检查相关避雷器的动作情况。⑤检查相关一、二次设备接线是否正确。⑥检验一次设备的绝缘是否完好。⑦有关继电保护和自动化系统二次回路带负荷检验。 （7）1000kV同塔双/多回线路的感应电压、感应电流试验的工作内容：①停运线路两侧接地隔离开关打开，在两侧测量该线路的感应电压。②停运线路一侧接地隔离开关打开，在该侧测量该线路的感应电压。③停运线路一侧接地隔离开关打开，在对侧测量该线路的感应电流。④停运线路两侧接地隔离开关合上，在一侧测量该线路的感应电流。 （8）投、切低压电容器、低压电抗器的工作内容：①过电压测量。②保护、监测、稳控电压、电流二次回路检查。 （9）人工单相短路接地的工作内容：①短路电流测量。②潜供电弧熄灭能力考核。③单相重合闸的能力考核。④系统各保护的综合考核。⑤操作过电压测量。⑥潜供电流测量。⑦故障下地表电位分布。 （10）系统动态扰动的工作内容：①潮流波动测量。②电压波动测量。③系统抗扰动能力测试。 （11）大负荷的工作内容：①设备承受能力试验。②设备绝缘水平试验。③系统稳定水平试验。④系统各电气量测量。 （12）变电站工频电场和工频磁场测量的工作内容：①变电站内工频电场测量。②变电站内工频磁场测量。 （13）线路工频电场和工频磁场测量的工作内容：①沿线路布置线路测量点进行衰减特性测量。②选择线路敏感点进行工频电场和工频磁场测量。 （14）可听噪声测量的工作内容：①主设备可听噪声测量。②变电站可听噪声分布测量。③站外可听噪声水平测量。 （15）线路无线电干扰测试的工作内容：输电线路运行时无线电干扰测量。 （16）谐波测试的工作内容：①变电站（升压站）各侧谐波测量。②变电站（升压站）试运时，各专项试验的谐波变化测量。 （17）变压器、电抗器声级测量的工作内容：①检测点背景噪声测量。②变压器主体与调压装置设备噪声测量。 （18）变压器、电抗器油箱振动测量的工作内容：①设置测量点。②振动测量。 （19）1000kV架空地线感应电压测试的工作内容：①测量接线。②测试正常运行工况下架空地线上的稳态感应电压。③测试单相瞬时人工接地故障工况下架空地线上的瞬态感应电压。 （20）变电站紫外测试的工作内容：①观测1000kV主设备和母线处于额定电压下时，新设备是否有异常放电情况。②对1000kV主设备的均压环、母线金具等部位进行紫外测试。③记录测试的位置并拍摄紫外图谱。 （21）变电站红外测试的工作内容：①在输电线路及设备带额定电压后、大负荷试验前及大负荷工况下，观测新设备带满负荷后的过热情况。②对1000kV高抗、1000kV主变、1000kV GIS套管、110kV补偿电抗器、110kV补偿电容器等设备的表面，以及载流部位进行检测。③记录负荷大小、环境温度、湿度、测试点位置和对应的红外图谱。 （22）投、切特高压电抗设备的工作内容：①过电压测量。②保护、监测、稳控电压、电流二次回路检查。 （23）1000kV系统合环及解环试验的工作内容：①1000kV线路两侧断路器解环、合环试验。②1000kV主变压器中压侧各断路器解环、合环试验。③合环点两侧电压差、相角差及频率差测量。④解环点两侧电压测量。
0606000000 | YS6-43 | 1000kV变电站（升压站）系统调试 可听噪声测量 | 站 | 76003.59 | 0 | 4562.43 | 0 | 71441.16 | 0 | 0 | 0 | 30.016 |  | 工作内容：1000kV变电站（升压站）系统调试包括变压器零起升流，1000kV线路零起升流，变压器零起升压，1000kV线路零起升压，投、切空载变压器，投、切空载线路（含串补设备），1000kV同塔双/多回线路的感应电压、感应电流试验，投、切低压电容器、低压电抗器，人工单相短路接地，系统动态扰动，大负荷，工频电场和工频磁场测量，可听噪声测量，线路无线电干扰测试，谐波测试，变压器、电抗器声级测量，变压器、电抗器油箱振动测量，1000kV架空地线感应电压测试，变电站紫外测试，变电站红外测试，投、切特高压电抗设备调试，1000kV系统合环及解环试验。 （1）变压器零起升流的工作内容：①启动电源。②1000kV侧短路试验。③低压绕组短路试验。④变压器短路电流测量。⑤变压器短路阻抗测量。⑥保护、稳控、测量二次回路电流校核。 （2）1000kV线路零起升流的工作内容：①系统接线、保护投入、定值整定。②系统电压、电流测量。③监测线路运行状态。 （3）变压器零起升压的工作内容：①变压器零起升压试验。②断路器全压带电。③线路全压带电。④电抗器全压带电。⑤电抗器的阻抗测量。⑥变压器空载特性测量。⑦投、切低压无功设备。 （4）1000kV线路零起升压的工作内容：①系统接线、保护投入、定值整定。②线路电压逐步升高至最高运行电压。③系统电压、电流测量。④监测线路运行状态。 （5）投、切空载变压器的工作内容：①测量投、切变压器时的母线侧、主变压器侧暂态电压及暂态电流波形。②测量变压器合闸涌流，检验变压器耐受冲击合闸的能力，检验合闸涌流对变压器保护的影响。③检查变压器开关灭弧性能。④检查相关避雷器的动作情况。⑤检查相关一、二次设备接线是否正确。⑥检验变压器的绝缘是否完好。⑦有关继电保护和自动化系统二次回路带负荷检验。 （6）投、切空载线路（含串补设备）的工作内容：①测量投、切线路时的母线侧、线路侧暂态电压及暂态电流波形。②测量线路投切时的合闸涌流和暂态过电压。③检查线路开关灭弧性能，检查开关分闸时有无重燃。④检查相关避雷器的动作情况。⑤检查相关一、二次设备接线是否正确。⑥检验一次设备的绝缘是否完好。⑦有关继电保护和自动化系统二次回路带负荷检验。 （7）1000kV同塔双/多回线路的感应电压、感应电流试验的工作内容：①停运线路两侧接地隔离开关打开，在两侧测量该线路的感应电压。②停运线路一侧接地隔离开关打开，在该侧测量该线路的感应电压。③停运线路一侧接地隔离开关打开，在对侧测量该线路的感应电流。④停运线路两侧接地隔离开关合上，在一侧测量该线路的感应电流。 （8）投、切低压电容器、低压电抗器的工作内容：①过电压测量。②保护、监测、稳控电压、电流二次回路检查。 （9）人工单相短路接地的工作内容：①短路电流测量。②潜供电弧熄灭能力考核。③单相重合闸的能力考核。④系统各保护的综合考核。⑤操作过电压测量。⑥潜供电流测量。⑦故障下地表电位分布。 （10）系统动态扰动的工作内容：①潮流波动测量。②电压波动测量。③系统抗扰动能力测试。 （11）大负荷的工作内容：①设备承受能力试验。②设备绝缘水平试验。③系统稳定水平试验。④系统各电气量测量。 （12）变电站工频电场和工频磁场测量的工作内容：①变电站内工频电场测量。②变电站内工频磁场测量。 （13）线路工频电场和工频磁场测量的工作内容：①沿线路布置线路测量点进行衰减特性测量。②选择线路敏感点进行工频电场和工频磁场测量。 （14）可听噪声测量的工作内容：①主设备可听噪声测量。②变电站可听噪声分布测量。③站外可听噪声水平测量。 （15）线路无线电干扰测试的工作内容：输电线路运行时无线电干扰测量。 （16）谐波测试的工作内容：①变电站（升压站）各侧谐波测量。②变电站（升压站）试运时，各专项试验的谐波变化测量。 （17）变压器、电抗器声级测量的工作内容：①检测点背景噪声测量。②变压器主体与调压装置设备噪声测量。 （18）变压器、电抗器油箱振动测量的工作内容：①设置测量点。②振动测量。 （19）1000kV架空地线感应电压测试的工作内容：①测量接线。②测试正常运行工况下架空地线上的稳态感应电压。③测试单相瞬时人工接地故障工况下架空地线上的瞬态感应电压。 （20）变电站紫外测试的工作内容：①观测1000kV主设备和母线处于额定电压下时，新设备是否有异常放电情况。②对1000kV主设备的均压环、母线金具等部位进行紫外测试。③记录测试的位置并拍摄紫外图谱。 （21）变电站红外测试的工作内容：①在输电线路及设备带额定电压后、大负荷试验前及大负荷工况下，观测新设备带满负荷后的过热情况。②对1000kV高抗、1000kV主变、1000kV GIS套管、110kV补偿电抗器、110kV补偿电容器等设备的表面，以及载流部位进行检测。③记录负荷大小、环境温度、湿度、测试点位置和对应的红外图谱。 （22）投、切特高压电抗设备的工作内容：①过电压测量。②保护、监测、稳控电压、电流二次回路检查。 （23）1000kV系统合环及解环试验的工作内容：①1000kV线路两侧断路器解环、合环试验。②1000kV主变压器中压侧各断路器解环、合环试验。③合环点两侧电压差、相角差及频率差测量。④解环点两侧电压测量。
0606000000 | YS6-44 | 1000kV变电站（升压站）系统调试 线路无线电干扰测试 | 100km | 20850.54 | 0 | 836.24 | 71.08 | 19943.22 | 0 | 0 | 0 | 5.5016 |  | 工作内容：1000kV变电站（升压站）系统调试包括变压器零起升流，1000kV线路零起升流，变压器零起升压，1000kV线路零起升压，投、切空载变压器，投、切空载线路（含串补设备），1000kV同塔双/多回线路的感应电压、感应电流试验，投、切低压电容器、低压电抗器，人工单相短路接地，系统动态扰动，大负荷，工频电场和工频磁场测量，可听噪声测量，线路无线电干扰测试，谐波测试，变压器、电抗器声级测量，变压器、电抗器油箱振动测量，1000kV架空地线感应电压测试，变电站紫外测试，变电站红外测试，投、切特高压电抗设备调试，1000kV系统合环及解环试验。 （1）变压器零起升流的工作内容：①启动电源。②1000kV侧短路试验。③低压绕组短路试验。④变压器短路电流测量。⑤变压器短路阻抗测量。⑥保护、稳控、测量二次回路电流校核。 （2）1000kV线路零起升流的工作内容：①系统接线、保护投入、定值整定。②系统电压、电流测量。③监测线路运行状态。 （3）变压器零起升压的工作内容：①变压器零起升压试验。②断路器全压带电。③线路全压带电。④电抗器全压带电。⑤电抗器的阻抗测量。⑥变压器空载特性测量。⑦投、切低压无功设备。 （4）1000kV线路零起升压的工作内容：①系统接线、保护投入、定值整定。②线路电压逐步升高至最高运行电压。③系统电压、电流测量。④监测线路运行状态。 （5）投、切空载变压器的工作内容：①测量投、切变压器时的母线侧、主变压器侧暂态电压及暂态电流波形。②测量变压器合闸涌流，检验变压器耐受冲击合闸的能力，检验合闸涌流对变压器保护的影响。③检查变压器开关灭弧性能。④检查相关避雷器的动作情况。⑤检查相关一、二次设备接线是否正确。⑥检验变压器的绝缘是否完好。⑦有关继电保护和自动化系统二次回路带负荷检验。 （6）投、切空载线路（含串补设备）的工作内容：①测量投、切线路时的母线侧、线路侧暂态电压及暂态电流波形。②测量线路投切时的合闸涌流和暂态过电压。③检查线路开关灭弧性能，检查开关分闸时有无重燃。④检查相关避雷器的动作情况。⑤检查相关一、二次设备接线是否正确。⑥检验一次设备的绝缘是否完好。⑦有关继电保护和自动化系统二次回路带负荷检验。 （7）1000kV同塔双/多回线路的感应电压、感应电流试验的工作内容：①停运线路两侧接地隔离开关打开，在两侧测量该线路的感应电压。②停运线路一侧接地隔离开关打开，在该侧测量该线路的感应电压。③停运线路一侧接地隔离开关打开，在对侧测量该线路的感应电流。④停运线路两侧接地隔离开关合上，在一侧测量该线路的感应电流。 （8）投、切低压电容器、低压电抗器的工作内容：①过电压测量。②保护、监测、稳控电压、电流二次回路检查。 （9）人工单相短路接地的工作内容：①短路电流测量。②潜供电弧熄灭能力考核。③单相重合闸的能力考核。④系统各保护的综合考核。⑤操作过电压测量。⑥潜供电流测量。⑦故障下地表电位分布。 （10）系统动态扰动的工作内容：①潮流波动测量。②电压波动测量。③系统抗扰动能力测试。 （11）大负荷的工作内容：①设备承受能力试验。②设备绝缘水平试验。③系统稳定水平试验。④系统各电气量测量。 （12）变电站工频电场和工频磁场测量的工作内容：①变电站内工频电场测量。②变电站内工频磁场测量。 （13）线路工频电场和工频磁场测量的工作内容：①沿线路布置线路测量点进行衰减特性测量。②选择线路敏感点进行工频电场和工频磁场测量。 （14）可听噪声测量的工作内容：①主设备可听噪声测量。②变电站可听噪声分布测量。③站外可听噪声水平测量。 （15）线路无线电干扰测试的工作内容：输电线路运行时无线电干扰测量。 （16）谐波测试的工作内容：①变电站（升压站）各侧谐波测量。②变电站（升压站）试运时，各专项试验的谐波变化测量。 （17）变压器、电抗器声级测量的工作内容：①检测点背景噪声测量。②变压器主体与调压装置设备噪声测量。 （18）变压器、电抗器油箱振动测量的工作内容：①设置测量点。②振动测量。 （19）1000kV架空地线感应电压测试的工作内容：①测量接线。②测试正常运行工况下架空地线上的稳态感应电压。③测试单相瞬时人工接地故障工况下架空地线上的瞬态感应电压。 （20）变电站紫外测试的工作内容：①观测1000kV主设备和母线处于额定电压下时，新设备是否有异常放电情况。②对1000kV主设备的均压环、母线金具等部位进行紫外测试。③记录测试的位置并拍摄紫外图谱。 （21）变电站红外测试的工作内容：①在输电线路及设备带额定电压后、大负荷试验前及大负荷工况下，观测新设备带满负荷后的过热情况。②对1000kV高抗、1000kV主变、1000kV GIS套管、110kV补偿电抗器、110kV补偿电容器等设备的表面，以及载流部位进行检测。③记录负荷大小、环境温度、湿度、测试点位置和对应的红外图谱。 （22）投、切特高压电抗设备的工作内容：①过电压测量。②保护、监测、稳控电压、电流二次回路检查。 （23）1000kV系统合环及解环试验的工作内容：①1000kV线路两侧断路器解环、合环试验。②1000kV主变压器中压侧各断路器解环、合环试验。③合环点两侧电压差、相角差及频率差测量。④解环点两侧电压测量。
0606000000 | YS6-45 | 1000kV变电站（升压站）系统调试 谐波测试 | 站 | 26912.06 | 0 | 14563.12 | 3843.83 | 8505.11 | 0 | 0 | 0 | 95.81 |  | 工作内容：1000kV变电站（升压站）系统调试包括变压器零起升流，1000kV线路零起升流，变压器零起升压，1000kV线路零起升压，投、切空载变压器，投、切空载线路（含串补设备），1000kV同塔双/多回线路的感应电压、感应电流试验，投、切低压电容器、低压电抗器，人工单相短路接地，系统动态扰动，大负荷，工频电场和工频磁场测量，可听噪声测量，线路无线电干扰测试，谐波测试，变压器、电抗器声级测量，变压器、电抗器油箱振动测量，1000kV架空地线感应电压测试，变电站紫外测试，变电站红外测试，投、切特高压电抗设备调试，1000kV系统合环及解环试验。 （1）变压器零起升流的工作内容：①启动电源。②1000kV侧短路试验。③低压绕组短路试验。④变压器短路电流测量。⑤变压器短路阻抗测量。⑥保护、稳控、测量二次回路电流校核。 （2）1000kV线路零起升流的工作内容：①系统接线、保护投入、定值整定。②系统电压、电流测量。③监测线路运行状态。 （3）变压器零起升压的工作内容：①变压器零起升压试验。②断路器全压带电。③线路全压带电。④电抗器全压带电。⑤电抗器的阻抗测量。⑥变压器空载特性测量。⑦投、切低压无功设备。 （4）1000kV线路零起升压的工作内容：①系统接线、保护投入、定值整定。②线路电压逐步升高至最高运行电压。③系统电压、电流测量。④监测线路运行状态。 （5）投、切空载变压器的工作内容：①测量投、切变压器时的母线侧、主变压器侧暂态电压及暂态电流波形。②测量变压器合闸涌流，检验变压器耐受冲击合闸的能力，检验合闸涌流对变压器保护的影响。③检查变压器开关灭弧性能。④检查相关避雷器的动作情况。⑤检查相关一、二次设备接线是否正确。⑥检验变压器的绝缘是否完好。⑦有关继电保护和自动化系统二次回路带负荷检验。 （6）投、切空载线路（含串补设备）的工作内容：①测量投、切线路时的母线侧、线路侧暂态电压及暂态电流波形。②测量线路投切时的合闸涌流和暂态过电压。③检查线路开关灭弧性能，检查开关分闸时有无重燃。④检查相关避雷器的动作情况。⑤检查相关一、二次设备接线是否正确。⑥检验一次设备的绝缘是否完好。⑦有关继电保护和自动化系统二次回路带负荷检验。 （7）1000kV同塔双/多回线路的感应电压、感应电流试验的工作内容：①停运线路两侧接地隔离开关打开，在两侧测量该线路的感应电压。②停运线路一侧接地隔离开关打开，在该侧测量该线路的感应电压。③停运线路一侧接地隔离开关打开，在对侧测量该线路的感应电流。④停运线路两侧接地隔离开关合上，在一侧测量该线路的感应电流。 （8）投、切低压电容器、低压电抗器的工作内容：①过电压测量。②保护、监测、稳控电压、电流二次回路检查。 （9）人工单相短路接地的工作内容：①短路电流测量。②潜供电弧熄灭能力考核。③单相重合闸的能力考核。④系统各保护的综合考核。⑤操作过电压测量。⑥潜供电流测量。⑦故障下地表电位分布。 （10）系统动态扰动的工作内容：①潮流波动测量。②电压波动测量。③系统抗扰动能力测试。 （11）大负荷的工作内容：①设备承受能力试验。②设备绝缘水平试验。③系统稳定水平试验。④系统各电气量测量。 （12）变电站工频电场和工频磁场测量的工作内容：①变电站内工频电场测量。②变电站内工频磁场测量。 （13）线路工频电场和工频磁场测量的工作内容：①沿线路布置线路测量点进行衰减特性测量。②选择线路敏感点进行工频电场和工频磁场测量。 （14）可听噪声测量的工作内容：①主设备可听噪声测量。②变电站可听噪声分布测量。③站外可听噪声水平测量。 （15）线路无线电干扰测试的工作内容：输电线路运行时无线电干扰测量。 （16）谐波测试的工作内容：①变电站（升压站）各侧谐波测量。②变电站（升压站）试运时，各专项试验的谐波变化测量。 （17）变压器、电抗器声级测量的工作内容：①检测点背景噪声测量。②变压器主体与调压装置设备噪声测量。 （18）变压器、电抗器油箱振动测量的工作内容：①设置测量点。②振动测量。 （19）1000kV架空地线感应电压测试的工作内容：①测量接线。②测试正常运行工况下架空地线上的稳态感应电压。③测试单相瞬时人工接地故障工况下架空地线上的瞬态感应电压。 （20）变电站紫外测试的工作内容：①观测1000kV主设备和母线处于额定电压下时，新设备是否有异常放电情况。②对1000kV主设备的均压环、母线金具等部位进行紫外测试。③记录测试的位置并拍摄紫外图谱。 （21）变电站红外测试的工作内容：①在输电线路及设备带额定电压后、大负荷试验前及大负荷工况下，观测新设备带满负荷后的过热情况。②对1000kV高抗、1000kV主变、1000kV GIS套管、110kV补偿电抗器、110kV补偿电容器等设备的表面，以及载流部位进行检测。③记录负荷大小、环境温度、湿度、测试点位置和对应的红外图谱。 （22）投、切特高压电抗设备的工作内容：①过电压测量。②保护、监测、稳控电压、电流二次回路检查。 （23）1000kV系统合环及解环试验的工作内容：①1000kV线路两侧断路器解环、合环试验。②1000kV主变压器中压侧各断路器解环、合环试验。③合环点两侧电压差、相角差及频率差测量。④解环点两侧电压测量。
0606000000 | YS6-46 | 1000kV变电站（升压站）系统调试 变压器、电抗器声级测试 | 台（单相） | 3161.14 | 0 | 814.72 | 0 | 2346.42 | 0 | 0 | 0 | 5.36 |  | 工作内容：1000kV变电站（升压站）系统调试包括变压器零起升流，1000kV线路零起升流，变压器零起升压，1000kV线路零起升压，投、切空载变压器，投、切空载线路（含串补设备），1000kV同塔双/多回线路的感应电压、感应电流试验，投、切低压电容器、低压电抗器，人工单相短路接地，系统动态扰动，大负荷，工频电场和工频磁场测量，可听噪声测量，线路无线电干扰测试，谐波测试，变压器、电抗器声级测量，变压器、电抗器油箱振动测量，1000kV架空地线感应电压测试，变电站紫外测试，变电站红外测试，投、切特高压电抗设备调试，1000kV系统合环及解环试验。 （1）变压器零起升流的工作内容：①启动电源。②1000kV侧短路试验。③低压绕组短路试验。④变压器短路电流测量。⑤变压器短路阻抗测量。⑥保护、稳控、测量二次回路电流校核。 （2）1000kV线路零起升流的工作内容：①系统接线、保护投入、定值整定。②系统电压、电流测量。③监测线路运行状态。 （3）变压器零起升压的工作内容：①变压器零起升压试验。②断路器全压带电。③线路全压带电。④电抗器全压带电。⑤电抗器的阻抗测量。⑥变压器空载特性测量。⑦投、切低压无功设备。 （4）1000kV线路零起升压的工作内容：①系统接线、保护投入、定值整定。②线路电压逐步升高至最高运行电压。③系统电压、电流测量。④监测线路运行状态。 （5）投、切空载变压器的工作内容：①测量投、切变压器时的母线侧、主变压器侧暂态电压及暂态电流波形。②测量变压器合闸涌流，检验变压器耐受冲击合闸的能力，检验合闸涌流对变压器保护的影响。③检查变压器开关灭弧性能。④检查相关避雷器的动作情况。⑤检查相关一、二次设备接线是否正确。⑥检验变压器的绝缘是否完好。⑦有关继电保护和自动化系统二次回路带负荷检验。 （6）投、切空载线路（含串补设备）的工作内容：①测量投、切线路时的母线侧、线路侧暂态电压及暂态电流波形。②测量线路投切时的合闸涌流和暂态过电压。③检查线路开关灭弧性能，检查开关分闸时有无重燃。④检查相关避雷器的动作情况。⑤检查相关一、二次设备接线是否正确。⑥检验一次设备的绝缘是否完好。⑦有关继电保护和自动化系统二次回路带负荷检验。 （7）1000kV同塔双/多回线路的感应电压、感应电流试验的工作内容：①停运线路两侧接地隔离开关打开，在两侧测量该线路的感应电压。②停运线路一侧接地隔离开关打开，在该侧测量该线路的感应电压。③停运线路一侧接地隔离开关打开，在对侧测量该线路的感应电流。④停运线路两侧接地隔离开关合上，在一侧测量该线路的感应电流。 （8）投、切低压电容器、低压电抗器的工作内容：①过电压测量。②保护、监测、稳控电压、电流二次回路检查。 （9）人工单相短路接地的工作内容：①短路电流测量。②潜供电弧熄灭能力考核。③单相重合闸的能力考核。④系统各保护的综合考核。⑤操作过电压测量。⑥潜供电流测量。⑦故障下地表电位分布。 （10）系统动态扰动的工作内容：①潮流波动测量。②电压波动测量。③系统抗扰动能力测试。 （11）大负荷的工作内容：①设备承受能力试验。②设备绝缘水平试验。③系统稳定水平试验。④系统各电气量测量。 （12）变电站工频电场和工频磁场测量的工作内容：①变电站内工频电场测量。②变电站内工频磁场测量。 （13）线路工频电场和工频磁场测量的工作内容：①沿线路布置线路测量点进行衰减特性测量。②选择线路敏感点进行工频电场和工频磁场测量。 （14）可听噪声测量的工作内容：①主设备可听噪声测量。②变电站可听噪声分布测量。③站外可听噪声水平测量。 （15）线路无线电干扰测试的工作内容：输电线路运行时无线电干扰测量。 （16）谐波测试的工作内容：①变电站（升压站）各侧谐波测量。②变电站（升压站）试运时，各专项试验的谐波变化测量。 （17）变压器、电抗器声级测量的工作内容：①检测点背景噪声测量。②变压器主体与调压装置设备噪声测量。 （18）变压器、电抗器油箱振动测量的工作内容：①设置测量点。②振动测量。 （19）1000kV架空地线感应电压测试的工作内容：①测量接线。②测试正常运行工况下架空地线上的稳态感应电压。③测试单相瞬时人工接地故障工况下架空地线上的瞬态感应电压。 （20）变电站紫外测试的工作内容：①观测1000kV主设备和母线处于额定电压下时，新设备是否有异常放电情况。②对1000kV主设备的均压环、母线金具等部位进行紫外测试。③记录测试的位置并拍摄紫外图谱。 （21）变电站红外测试的工作内容：①在输电线路及设备带额定电压后、大负荷试验前及大负荷工况下，观测新设备带满负荷后的过热情况。②对1000kV高抗、1000kV主变、1000kV GIS套管、110kV补偿电抗器、110kV补偿电容器等设备的表面，以及载流部位进行检测。③记录负荷大小、环境温度、湿度、测试点位置和对应的红外图谱。 （22）投、切特高压电抗设备的工作内容：①过电压测量。②保护、监测、稳控电压、电流二次回路检查。 （23）1000kV系统合环及解环试验的工作内容：①1000kV线路两侧断路器解环、合环试验。②1000kV主变压器中压侧各断路器解环、合环试验。③合环点两侧电压差、相角差及频率差测量。④解环点两侧电压测量。
0606000000 | YS6-47 | 1000kV变电站（升压站）系统调试 变压器、电抗器油箱振动测量 | 台（单相） | 3333.15 | 0 | 814.72 | 0 | 2518.43 | 0 | 0 | 0 | 5.36 |  | 工作内容：1000kV变电站（升压站）系统调试包括变压器零起升流，1000kV线路零起升流，变压器零起升压，1000kV线路零起升压，投、切空载变压器，投、切空载线路（含串补设备），1000kV同塔双/多回线路的感应电压、感应电流试验，投、切低压电容器、低压电抗器，人工单相短路接地，系统动态扰动，大负荷，工频电场和工频磁场测量，可听噪声测量，线路无线电干扰测试，谐波测试，变压器、电抗器声级测量，变压器、电抗器油箱振动测量，1000kV架空地线感应电压测试，变电站紫外测试，变电站红外测试，投、切特高压电抗设备调试，1000kV系统合环及解环试验。 （1）变压器零起升流的工作内容：①启动电源。②1000kV侧短路试验。③低压绕组短路试验。④变压器短路电流测量。⑤变压器短路阻抗测量。⑥保护、稳控、测量二次回路电流校核。 （2）1000kV线路零起升流的工作内容：①系统接线、保护投入、定值整定。②系统电压、电流测量。③监测线路运行状态。 （3）变压器零起升压的工作内容：①变压器零起升压试验。②断路器全压带电。③线路全压带电。④电抗器全压带电。⑤电抗器的阻抗测量。⑥变压器空载特性测量。⑦投、切低压无功设备。 （4）1000kV线路零起升压的工作内容：①系统接线、保护投入、定值整定。②线路电压逐步升高至最高运行电压。③系统电压、电流测量。④监测线路运行状态。 （5）投、切空载变压器的工作内容：①测量投、切变压器时的母线侧、主变压器侧暂态电压及暂态电流波形。②测量变压器合闸涌流，检验变压器耐受冲击合闸的能力，检验合闸涌流对变压器保护的影响。③检查变压器开关灭弧性能。④检查相关避雷器的动作情况。⑤检查相关一、二次设备接线是否正确。⑥检验变压器的绝缘是否完好。⑦有关继电保护和自动化系统二次回路带负荷检验。 （6）投、切空载线路（含串补设备）的工作内容：①测量投、切线路时的母线侧、线路侧暂态电压及暂态电流波形。②测量线路投切时的合闸涌流和暂态过电压。③检查线路开关灭弧性能，检查开关分闸时有无重燃。④检查相关避雷器的动作情况。⑤检查相关一、二次设备接线是否正确。⑥检验一次设备的绝缘是否完好。⑦有关继电保护和自动化系统二次回路带负荷检验。 （7）1000kV同塔双/多回线路的感应电压、感应电流试验的工作内容：①停运线路两侧接地隔离开关打开，在两侧测量该线路的感应电压。②停运线路一侧接地隔离开关打开，在该侧测量该线路的感应电压。③停运线路一侧接地隔离开关打开，在对侧测量该线路的感应电流。④停运线路两侧接地隔离开关合上，在一侧测量该线路的感应电流。 （8）投、切低压电容器、低压电抗器的工作内容：①过电压测量。②保护、监测、稳控电压、电流二次回路检查。 （9）人工单相短路接地的工作内容：①短路电流测量。②潜供电弧熄灭能力考核。③单相重合闸的能力考核。④系统各保护的综合考核。⑤操作过电压测量。⑥潜供电流测量。⑦故障下地表电位分布。 （10）系统动态扰动的工作内容：①潮流波动测量。②电压波动测量。③系统抗扰动能力测试。 （11）大负荷的工作内容：①设备承受能力试验。②设备绝缘水平试验。③系统稳定水平试验。④系统各电气量测量。 （12）变电站工频电场和工频磁场测量的工作内容：①变电站内工频电场测量。②变电站内工频磁场测量。 （13）线路工频电场和工频磁场测量的工作内容：①沿线路布置线路测量点进行衰减特性测量。②选择线路敏感点进行工频电场和工频磁场测量。 （14）可听噪声测量的工作内容：①主设备可听噪声测量。②变电站可听噪声分布测量。③站外可听噪声水平测量。 （15）线路无线电干扰测试的工作内容：输电线路运行时无线电干扰测量。 （16）谐波测试的工作内容：①变电站（升压站）各侧谐波测量。②变电站（升压站）试运时，各专项试验的谐波变化测量。 （17）变压器、电抗器声级测量的工作内容：①检测点背景噪声测量。②变压器主体与调压装置设备噪声测量。 （18）变压器、电抗器油箱振动测量的工作内容：①设置测量点。②振动测量。 （19）1000kV架空地线感应电压测试的工作内容：①测量接线。②测试正常运行工况下架空地线上的稳态感应电压。③测试单相瞬时人工接地故障工况下架空地线上的瞬态感应电压。 （20）变电站紫外测试的工作内容：①观测1000kV主设备和母线处于额定电压下时，新设备是否有异常放电情况。②对1000kV主设备的均压环、母线金具等部位进行紫外测试。③记录测试的位置并拍摄紫外图谱。 （21）变电站红外测试的工作内容：①在输电线路及设备带额定电压后、大负荷试验前及大负荷工况下，观测新设备带满负荷后的过热情况。②对1000kV高抗、1000kV主变、1000kV GIS套管、110kV补偿电抗器、110kV补偿电容器等设备的表面，以及载流部位进行检测。③记录负荷大小、环境温度、湿度、测试点位置和对应的红外图谱。 （22）投、切特高压电抗设备的工作内容：①过电压测量。②保护、监测、稳控电压、电流二次回路检查。 （23）1000kV系统合环及解环试验的工作内容：①1000kV线路两侧断路器解环、合环试验。②1000kV主变压器中压侧各断路器解环、合环试验。③合环点两侧电压差、相角差及频率差测量。④解环点两侧电压测量。
0606000000 | YS6-48 | 1000kV变电站（升压站）系统调试 1000kV架空地线感应电压测试 | 100km | 30042.25 | 0 | 15887.04 | 0 | 14155.21 | 0 | 0 | 0 | 104.52 |  | 工作内容：1000kV变电站（升压站）系统调试包括变压器零起升流，1000kV线路零起升流，变压器零起升压，1000kV线路零起升压，投、切空载变压器，投、切空载线路（含串补设备），1000kV同塔双/多回线路的感应电压、感应电流试验，投、切低压电容器、低压电抗器，人工单相短路接地，系统动态扰动，大负荷，工频电场和工频磁场测量，可听噪声测量，线路无线电干扰测试，谐波测试，变压器、电抗器声级测量，变压器、电抗器油箱振动测量，1000kV架空地线感应电压测试，变电站紫外测试，变电站红外测试，投、切特高压电抗设备调试，1000kV系统合环及解环试验。 （1）变压器零起升流的工作内容：①启动电源。②1000kV侧短路试验。③低压绕组短路试验。④变压器短路电流测量。⑤变压器短路阻抗测量。⑥保护、稳控、测量二次回路电流校核。 （2）1000kV线路零起升流的工作内容：①系统接线、保护投入、定值整定。②系统电压、电流测量。③监测线路运行状态。 （3）变压器零起升压的工作内容：①变压器零起升压试验。②断路器全压带电。③线路全压带电。④电抗器全压带电。⑤电抗器的阻抗测量。⑥变压器空载特性测量。⑦投、切低压无功设备。 （4）1000kV线路零起升压的工作内容：①系统接线、保护投入、定值整定。②线路电压逐步升高至最高运行电压。③系统电压、电流测量。④监测线路运行状态。 （5）投、切空载变压器的工作内容：①测量投、切变压器时的母线侧、主变压器侧暂态电压及暂态电流波形。②测量变压器合闸涌流，检验变压器耐受冲击合闸的能力，检验合闸涌流对变压器保护的影响。③检查变压器开关灭弧性能。④检查相关避雷器的动作情况。⑤检查相关一、二次设备接线是否正确。⑥检验变压器的绝缘是否完好。⑦有关继电保护和自动化系统二次回路带负荷检验。 （6）投、切空载线路（含串补设备）的工作内容：①测量投、切线路时的母线侧、线路侧暂态电压及暂态电流波形。②测量线路投切时的合闸涌流和暂态过电压。③检查线路开关灭弧性能，检查开关分闸时有无重燃。④检查相关避雷器的动作情况。⑤检查相关一、二次设备接线是否正确。⑥检验一次设备的绝缘是否完好。⑦有关继电保护和自动化系统二次回路带负荷检验。 （7）1000kV同塔双/多回线路的感应电压、感应电流试验的工作内容：①停运线路两侧接地隔离开关打开，在两侧测量该线路的感应电压。②停运线路一侧接地隔离开关打开，在该侧测量该线路的感应电压。③停运线路一侧接地隔离开关打开，在对侧测量该线路的感应电流。④停运线路两侧接地隔离开关合上，在一侧测量该线路的感应电流。 （8）投、切低压电容器、低压电抗器的工作内容：①过电压测量。②保护、监测、稳控电压、电流二次回路检查。 （9）人工单相短路接地的工作内容：①短路电流测量。②潜供电弧熄灭能力考核。③单相重合闸的能力考核。④系统各保护的综合考核。⑤操作过电压测量。⑥潜供电流测量。⑦故障下地表电位分布。 （10）系统动态扰动的工作内容：①潮流波动测量。②电压波动测量。③系统抗扰动能力测试。 （11）大负荷的工作内容：①设备承受能力试验。②设备绝缘水平试验。③系统稳定水平试验。④系统各电气量测量。 （12）变电站工频电场和工频磁场测量的工作内容：①变电站内工频电场测量。②变电站内工频磁场测量。 （13）线路工频电场和工频磁场测量的工作内容：①沿线路布置线路测量点进行衰减特性测量。②选择线路敏感点进行工频电场和工频磁场测量。 （14）可听噪声测量的工作内容：①主设备可听噪声测量。②变电站可听噪声分布测量。③站外可听噪声水平测量。 （15）线路无线电干扰测试的工作内容：输电线路运行时无线电干扰测量。 （16）谐波测试的工作内容：①变电站（升压站）各侧谐波测量。②变电站（升压站）试运时，各专项试验的谐波变化测量。 （17）变压器、电抗器声级测量的工作内容：①检测点背景噪声测量。②变压器主体与调压装置设备噪声测量。 （18）变压器、电抗器油箱振动测量的工作内容：①设置测量点。②振动测量。 （19）1000kV架空地线感应电压测试的工作内容：①测量接线。②测试正常运行工况下架空地线上的稳态感应电压。③测试单相瞬时人工接地故障工况下架空地线上的瞬态感应电压。 （20）变电站紫外测试的工作内容：①观测1000kV主设备和母线处于额定电压下时，新设备是否有异常放电情况。②对1000kV主设备的均压环、母线金具等部位进行紫外测试。③记录测试的位置并拍摄紫外图谱。 （21）变电站红外测试的工作内容：①在输电线路及设备带额定电压后、大负荷试验前及大负荷工况下，观测新设备带满负荷后的过热情况。②对1000kV高抗、1000kV主变、1000kV GIS套管、110kV补偿电抗器、110kV补偿电容器等设备的表面，以及载流部位进行检测。③记录负荷大小、环境温度、湿度、测试点位置和对应的红外图谱。 （22）投、切特高压电抗设备的工作内容：①过电压测量。②保护、监测、稳控电压、电流二次回路检查。 （23）1000kV系统合环及解环试验的工作内容：①1000kV线路两侧断路器解环、合环试验。②1000kV主变压器中压侧各断路器解环、合环试验。③合环点两侧电压差、相角差及频率差测量。④解环点两侧电压测量。
0606000000 | YS6-49 | 1000kV变电站（升压站）系统调试 紫外测试 | 站 | 11527.82 | 0 | 8997.56 | 0 | 2530.26 | 0 | 0 | 0 | 59.1945 |  | 工作内容：1000kV变电站（升压站）系统调试包括变压器零起升流，1000kV线路零起升流，变压器零起升压，1000kV线路零起升压，投、切空载变压器，投、切空载线路（含串补设备），1000kV同塔双/多回线路的感应电压、感应电流试验，投、切低压电容器、低压电抗器，人工单相短路接地，系统动态扰动，大负荷，工频电场和工频磁场测量，可听噪声测量，线路无线电干扰测试，谐波测试，变压器、电抗器声级测量，变压器、电抗器油箱振动测量，1000kV架空地线感应电压测试，变电站紫外测试，变电站红外测试，投、切特高压电抗设备调试，1000kV系统合环及解环试验。 （1）变压器零起升流的工作内容：①启动电源。②1000kV侧短路试验。③低压绕组短路试验。④变压器短路电流测量。⑤变压器短路阻抗测量。⑥保护、稳控、测量二次回路电流校核。 （2）1000kV线路零起升流的工作内容：①系统接线、保护投入、定值整定。②系统电压、电流测量。③监测线路运行状态。 （3）变压器零起升压的工作内容：①变压器零起升压试验。②断路器全压带电。③线路全压带电。④电抗器全压带电。⑤电抗器的阻抗测量。⑥变压器空载特性测量。⑦投、切低压无功设备。 （4）1000kV线路零起升压的工作内容：①系统接线、保护投入、定值整定。②线路电压逐步升高至最高运行电压。③系统电压、电流测量。④监测线路运行状态。 （5）投、切空载变压器的工作内容：①测量投、切变压器时的母线侧、主变压器侧暂态电压及暂态电流波形。②测量变压器合闸涌流，检验变压器耐受冲击合闸的能力，检验合闸涌流对变压器保护的影响。③检查变压器开关灭弧性能。④检查相关避雷器的动作情况。⑤检查相关一、二次设备接线是否正确。⑥检验变压器的绝缘是否完好。⑦有关继电保护和自动化系统二次回路带负荷检验。 （6）投、切空载线路（含串补设备）的工作内容：①测量投、切线路时的母线侧、线路侧暂态电压及暂态电流波形。②测量线路投切时的合闸涌流和暂态过电压。③检查线路开关灭弧性能，检查开关分闸时有无重燃。④检查相关避雷器的动作情况。⑤检查相关一、二次设备接线是否正确。⑥检验一次设备的绝缘是否完好。⑦有关继电保护和自动化系统二次回路带负荷检验。 （7）1000kV同塔双/多回线路的感应电压、感应电流试验的工作内容：①停运线路两侧接地隔离开关打开，在两侧测量该线路的感应电压。②停运线路一侧接地隔离开关打开，在该侧测量该线路的感应电压。③停运线路一侧接地隔离开关打开，在对侧测量该线路的感应电流。④停运线路两侧接地隔离开关合上，在一侧测量该线路的感应电流。 （8）投、切低压电容器、低压电抗器的工作内容：①过电压测量。②保护、监测、稳控电压、电流二次回路检查。 （9）人工单相短路接地的工作内容：①短路电流测量。②潜供电弧熄灭能力考核。③单相重合闸的能力考核。④系统各保护的综合考核。⑤操作过电压测量。⑥潜供电流测量。⑦故障下地表电位分布。 （10）系统动态扰动的工作内容：①潮流波动测量。②电压波动测量。③系统抗扰动能力测试。 （11）大负荷的工作内容：①设备承受能力试验。②设备绝缘水平试验。③系统稳定水平试验。④系统各电气量测量。 （12）变电站工频电场和工频磁场测量的工作内容：①变电站内工频电场测量。②变电站内工频磁场测量。 （13）线路工频电场和工频磁场测量的工作内容：①沿线路布置线路测量点进行衰减特性测量。②选择线路敏感点进行工频电场和工频磁场测量。 （14）可听噪声测量的工作内容：①主设备可听噪声测量。②变电站可听噪声分布测量。③站外可听噪声水平测量。 （15）线路无线电干扰测试的工作内容：输电线路运行时无线电干扰测量。 （16）谐波测试的工作内容：①变电站（升压站）各侧谐波测量。②变电站（升压站）试运时，各专项试验的谐波变化测量。 （17）变压器、电抗器声级测量的工作内容：①检测点背景噪声测量。②变压器主体与调压装置设备噪声测量。 （18）变压器、电抗器油箱振动测量的工作内容：①设置测量点。②振动测量。 （19）1000kV架空地线感应电压测试的工作内容：①测量接线。②测试正常运行工况下架空地线上的稳态感应电压。③测试单相瞬时人工接地故障工况下架空地线上的瞬态感应电压。 （20）变电站紫外测试的工作内容：①观测1000kV主设备和母线处于额定电压下时，新设备是否有异常放电情况。②对1000kV主设备的均压环、母线金具等部位进行紫外测试。③记录测试的位置并拍摄紫外图谱。 （21）变电站红外测试的工作内容：①在输电线路及设备带额定电压后、大负荷试验前及大负荷工况下，观测新设备带满负荷后的过热情况。②对1000kV高抗、1000kV主变、1000kV GIS套管、110kV补偿电抗器、110kV补偿电容器等设备的表面，以及载流部位进行检测。③记录负荷大小、环境温度、湿度、测试点位置和对应的红外图谱。 （22）投、切特高压电抗设备的工作内容：①过电压测量。②保护、监测、稳控电压、电流二次回路检查。 （23）1000kV系统合环及解环试验的工作内容：①1000kV线路两侧断路器解环、合环试验。②1000kV主变压器中压侧各断路器解环、合环试验。③合环点两侧电压差、相角差及频率差测量。④解环点两侧电压测量。
0606000000 | YS6-50 | 1000kV变电站（升压站）系统调试 红外测试 | 站 | 48303.49 | 0 | 23533.19 | 0 | 24770.3 | 0 | 0 | 0 | 154.8236 |  | 工作内容：1000kV变电站（升压站）系统调试包括变压器零起升流，1000kV线路零起升流，变压器零起升压，1000kV线路零起升压，投、切空载变压器，投、切空载线路（含串补设备），1000kV同塔双/多回线路的感应电压、感应电流试验，投、切低压电容器、低压电抗器，人工单相短路接地，系统动态扰动，大负荷，工频电场和工频磁场测量，可听噪声测量，线路无线电干扰测试，谐波测试，变压器、电抗器声级测量，变压器、电抗器油箱振动测量，1000kV架空地线感应电压测试，变电站紫外测试，变电站红外测试，投、切特高压电抗设备调试，1000kV系统合环及解环试验。 （1）变压器零起升流的工作内容：①启动电源。②1000kV侧短路试验。③低压绕组短路试验。④变压器短路电流测量。⑤变压器短路阻抗测量。⑥保护、稳控、测量二次回路电流校核。 （2）1000kV线路零起升流的工作内容：①系统接线、保护投入、定值整定。②系统电压、电流测量。③监测线路运行状态。 （3）变压器零起升压的工作内容：①变压器零起升压试验。②断路器全压带电。③线路全压带电。④电抗器全压带电。⑤电抗器的阻抗测量。⑥变压器空载特性测量。⑦投、切低压无功设备。 （4）1000kV线路零起升压的工作内容：①系统接线、保护投入、定值整定。②线路电压逐步升高至最高运行电压。③系统电压、电流测量。④监测线路运行状态。 （5）投、切空载变压器的工作内容：①测量投、切变压器时的母线侧、主变压器侧暂态电压及暂态电流波形。②测量变压器合闸涌流，检验变压器耐受冲击合闸的能力，检验合闸涌流对变压器保护的影响。③检查变压器开关灭弧性能。④检查相关避雷器的动作情况。⑤检查相关一、二次设备接线是否正确。⑥检验变压器的绝缘是否完好。⑦有关继电保护和自动化系统二次回路带负荷检验。 （6）投、切空载线路（含串补设备）的工作内容：①测量投、切线路时的母线侧、线路侧暂态电压及暂态电流波形。②测量线路投切时的合闸涌流和暂态过电压。③检查线路开关灭弧性能，检查开关分闸时有无重燃。④检查相关避雷器的动作情况。⑤检查相关一、二次设备接线是否正确。⑥检验一次设备的绝缘是否完好。⑦有关继电保护和自动化系统二次回路带负荷检验。 （7）1000kV同塔双/多回线路的感应电压、感应电流试验的工作内容：①停运线路两侧接地隔离开关打开，在两侧测量该线路的感应电压。②停运线路一侧接地隔离开关打开，在该侧测量该线路的感应电压。③停运线路一侧接地隔离开关打开，在对侧测量该线路的感应电流。④停运线路两侧接地隔离开关合上，在一侧测量该线路的感应电流。 （8）投、切低压电容器、低压电抗器的工作内容：①过电压测量。②保护、监测、稳控电压、电流二次回路检查。 （9）人工单相短路接地的工作内容：①短路电流测量。②潜供电弧熄灭能力考核。③单相重合闸的能力考核。④系统各保护的综合考核。⑤操作过电压测量。⑥潜供电流测量。⑦故障下地表电位分布。 （10）系统动态扰动的工作内容：①潮流波动测量。②电压波动测量。③系统抗扰动能力测试。 （11）大负荷的工作内容：①设备承受能力试验。②设备绝缘水平试验。③系统稳定水平试验。④系统各电气量测量。 （12）变电站工频电场和工频磁场测量的工作内容：①变电站内工频电场测量。②变电站内工频磁场测量。 （13）线路工频电场和工频磁场测量的工作内容：①沿线路布置线路测量点进行衰减特性测量。②选择线路敏感点进行工频电场和工频磁场测量。 （14）可听噪声测量的工作内容：①主设备可听噪声测量。②变电站可听噪声分布测量。③站外可听噪声水平测量。 （15）线路无线电干扰测试的工作内容：输电线路运行时无线电干扰测量。 （16）谐波测试的工作内容：①变电站（升压站）各侧谐波测量。②变电站（升压站）试运时，各专项试验的谐波变化测量。 （17）变压器、电抗器声级测量的工作内容：①检测点背景噪声测量。②变压器主体与调压装置设备噪声测量。 （18）变压器、电抗器油箱振动测量的工作内容：①设置测量点。②振动测量。 （19）1000kV架空地线感应电压测试的工作内容：①测量接线。②测试正常运行工况下架空地线上的稳态感应电压。③测试单相瞬时人工接地故障工况下架空地线上的瞬态感应电压。 （20）变电站紫外测试的工作内容：①观测1000kV主设备和母线处于额定电压下时，新设备是否有异常放电情况。②对1000kV主设备的均压环、母线金具等部位进行紫外测试。③记录测试的位置并拍摄紫外图谱。 （21）变电站红外测试的工作内容：①在输电线路及设备带额定电压后、大负荷试验前及大负荷工况下，观测新设备带满负荷后的过热情况。②对1000kV高抗、1000kV主变、1000kV GIS套管、110kV补偿电抗器、110kV补偿电容器等设备的表面，以及载流部位进行检测。③记录负荷大小、环境温度、湿度、测试点位置和对应的红外图谱。 （22）投、切特高压电抗设备的工作内容：①过电压测量。②保护、监测、稳控电压、电流二次回路检查。 （23）1000kV系统合环及解环试验的工作内容：①1000kV线路两侧断路器解环、合环试验。②1000kV主变压器中压侧各断路器解环、合环试验。③合环点两侧电压差、相角差及频率差测量。④解环点两侧电压测量。
0606000000 | YS6-51 | 1000kV变电站（升压站）系统调试 投、切特高压电抗设备 | 组 | 23215.8 | 0 | 9267.44 | 2135.46 | 11812.9 | 0 | 0 | 0 | 60.97 |  | 工作内容：1000kV变电站（升压站）系统调试包括变压器零起升流，1000kV线路零起升流，变压器零起升压，1000kV线路零起升压，投、切空载变压器，投、切空载线路（含串补设备），1000kV同塔双/多回线路的感应电压、感应电流试验，投、切低压电容器、低压电抗器，人工单相短路接地，系统动态扰动，大负荷，工频电场和工频磁场测量，可听噪声测量，线路无线电干扰测试，谐波测试，变压器、电抗器声级测量，变压器、电抗器油箱振动测量，1000kV架空地线感应电压测试，变电站紫外测试，变电站红外测试，投、切特高压电抗设备调试，1000kV系统合环及解环试验。 （1）变压器零起升流的工作内容：①启动电源。②1000kV侧短路试验。③低压绕组短路试验。④变压器短路电流测量。⑤变压器短路阻抗测量。⑥保护、稳控、测量二次回路电流校核。 （2）1000kV线路零起升流的工作内容：①系统接线、保护投入、定值整定。②系统电压、电流测量。③监测线路运行状态。 （3）变压器零起升压的工作内容：①变压器零起升压试验。②断路器全压带电。③线路全压带电。④电抗器全压带电。⑤电抗器的阻抗测量。⑥变压器空载特性测量。⑦投、切低压无功设备。 （4）1000kV线路零起升压的工作内容：①系统接线、保护投入、定值整定。②线路电压逐步升高至最高运行电压。③系统电压、电流测量。④监测线路运行状态。 （5）投、切空载变压器的工作内容：①测量投、切变压器时的母线侧、主变压器侧暂态电压及暂态电流波形。②测量变压器合闸涌流，检验变压器耐受冲击合闸的能力，检验合闸涌流对变压器保护的影响。③检查变压器开关灭弧性能。④检查相关避雷器的动作情况。⑤检查相关一、二次设备接线是否正确。⑥检验变压器的绝缘是否完好。⑦有关继电保护和自动化系统二次回路带负荷检验。 （6）投、切空载线路（含串补设备）的工作内容：①测量投、切线路时的母线侧、线路侧暂态电压及暂态电流波形。②测量线路投切时的合闸涌流和暂态过电压。③检查线路开关灭弧性能，检查开关分闸时有无重燃。④检查相关避雷器的动作情况。⑤检查相关一、二次设备接线是否正确。⑥检验一次设备的绝缘是否完好。⑦有关继电保护和自动化系统二次回路带负荷检验。 （7）1000kV同塔双/多回线路的感应电压、感应电流试验的工作内容：①停运线路两侧接地隔离开关打开，在两侧测量该线路的感应电压。②停运线路一侧接地隔离开关打开，在该侧测量该线路的感应电压。③停运线路一侧接地隔离开关打开，在对侧测量该线路的感应电流。④停运线路两侧接地隔离开关合上，在一侧测量该线路的感应电流。 （8）投、切低压电容器、低压电抗器的工作内容：①过电压测量。②保护、监测、稳控电压、电流二次回路检查。 （9）人工单相短路接地的工作内容：①短路电流测量。②潜供电弧熄灭能力考核。③单相重合闸的能力考核。④系统各保护的综合考核。⑤操作过电压测量。⑥潜供电流测量。⑦故障下地表电位分布。 （10）系统动态扰动的工作内容：①潮流波动测量。②电压波动测量。③系统抗扰动能力测试。 （11）大负荷的工作内容：①设备承受能力试验。②设备绝缘水平试验。③系统稳定水平试验。④系统各电气量测量。 （12）变电站工频电场和工频磁场测量的工作内容：①变电站内工频电场测量。②变电站内工频磁场测量。 （13）线路工频电场和工频磁场测量的工作内容：①沿线路布置线路测量点进行衰减特性测量。②选择线路敏感点进行工频电场和工频磁场测量。 （14）可听噪声测量的工作内容：①主设备可听噪声测量。②变电站可听噪声分布测量。③站外可听噪声水平测量。 （15）线路无线电干扰测试的工作内容：输电线路运行时无线电干扰测量。 （16）谐波测试的工作内容：①变电站（升压站）各侧谐波测量。②变电站（升压站）试运时，各专项试验的谐波变化测量。 （17）变压器、电抗器声级测量的工作内容：①检测点背景噪声测量。②变压器主体与调压装置设备噪声测量。 （18）变压器、电抗器油箱振动测量的工作内容：①设置测量点。②振动测量。 （19）1000kV架空地线感应电压测试的工作内容：①测量接线。②测试正常运行工况下架空地线上的稳态感应电压。③测试单相瞬时人工接地故障工况下架空地线上的瞬态感应电压。 （20）变电站紫外测试的工作内容：①观测1000kV主设备和母线处于额定电压下时，新设备是否有异常放电情况。②对1000kV主设备的均压环、母线金具等部位进行紫外测试。③记录测试的位置并拍摄紫外图谱。 （21）变电站红外测试的工作内容：①在输电线路及设备带额定电压后、大负荷试验前及大负荷工况下，观测新设备带满负荷后的过热情况。②对1000kV高抗、1000kV主变、1000kV GIS套管、110kV补偿电抗器、110kV补偿电容器等设备的表面，以及载流部位进行检测。③记录负荷大小、环境温度、湿度、测试点位置和对应的红外图谱。 （22）投、切特高压电抗设备的工作内容：①过电压测量。②保护、监测、稳控电压、电流二次回路检查。 （23）1000kV系统合环及解环试验的工作内容：①1000kV线路两侧断路器解环、合环试验。②1000kV主变压器中压侧各断路器解环、合环试验。③合环点两侧电压差、相角差及频率差测量。④解环点两侧电压测量。
0606000000 | YS6-52 | 1000kV变电站（升压站）系统调试 1000kV系统合环及解环试验 | 回 | 29305.67 | 0 | 14059.39 | 0 | 15246.28 | 0 | 0 | 0 | 92.496 |  | 工作内容：1000kV变电站（升压站）系统调试包括变压器零起升流，1000kV线路零起升流，变压器零起升压，1000kV线路零起升压，投、切空载变压器，投、切空载线路（含串补设备），1000kV同塔双/多回线路的感应电压、感应电流试验，投、切低压电容器、低压电抗器，人工单相短路接地，系统动态扰动，大负荷，工频电场和工频磁场测量，可听噪声测量，线路无线电干扰测试，谐波测试，变压器、电抗器声级测量，变压器、电抗器油箱振动测量，1000kV架空地线感应电压测试，变电站紫外测试，变电站红外测试，投、切特高压电抗设备调试，1000kV系统合环及解环试验。 （1）变压器零起升流的工作内容：①启动电源。②1000kV侧短路试验。③低压绕组短路试验。④变压器短路电流测量。⑤变压器短路阻抗测量。⑥保护、稳控、测量二次回路电流校核。 （2）1000kV线路零起升流的工作内容：①系统接线、保护投入、定值整定。②系统电压、电流测量。③监测线路运行状态。 （3）变压器零起升压的工作内容：①变压器零起升压试验。②断路器全压带电。③线路全压带电。④电抗器全压带电。⑤电抗器的阻抗测量。⑥变压器空载特性测量。⑦投、切低压无功设备。 （4）1000kV线路零起升压的工作内容：①系统接线、保护投入、定值整定。②线路电压逐步升高至最高运行电压。③系统电压、电流测量。④监测线路运行状态。 （5）投、切空载变压器的工作内容：①测量投、切变压器时的母线侧、主变压器侧暂态电压及暂态电流波形。②测量变压器合闸涌流，检验变压器耐受冲击合闸的能力，检验合闸涌流对变压器保护的影响。③检查变压器开关灭弧性能。④检查相关避雷器的动作情况。⑤检查相关一、二次设备接线是否正确。⑥检验变压器的绝缘是否完好。⑦有关继电保护和自动化系统二次回路带负荷检验。 （6）投、切空载线路（含串补设备）的工作内容：①测量投、切线路时的母线侧、线路侧暂态电压及暂态电流波形。②测量线路投切时的合闸涌流和暂态过电压。③检查线路开关灭弧性能，检查开关分闸时有无重燃。④检查相关避雷器的动作情况。⑤检查相关一、二次设备接线是否正确。⑥检验一次设备的绝缘是否完好。⑦有关继电保护和自动化系统二次回路带负荷检验。 （7）1000kV同塔双/多回线路的感应电压、感应电流试验的工作内容：①停运线路两侧接地隔离开关打开，在两侧测量该线路的感应电压。②停运线路一侧接地隔离开关打开，在该侧测量该线路的感应电压。③停运线路一侧接地隔离开关打开，在对侧测量该线路的感应电流。④停运线路两侧接地隔离开关合上，在一侧测量该线路的感应电流。 （8）投、切低压电容器、低压电抗器的工作内容：①过电压测量。②保护、监测、稳控电压、电流二次回路检查。 （9）人工单相短路接地的工作内容：①短路电流测量。②潜供电弧熄灭能力考核。③单相重合闸的能力考核。④系统各保护的综合考核。⑤操作过电压测量。⑥潜供电流测量。⑦故障下地表电位分布。 （10）系统动态扰动的工作内容：①潮流波动测量。②电压波动测量。③系统抗扰动能力测试。 （11）大负荷的工作内容：①设备承受能力试验。②设备绝缘水平试验。③系统稳定水平试验。④系统各电气量测量。 （12）变电站工频电场和工频磁场测量的工作内容：①变电站内工频电场测量。②变电站内工频磁场测量。 （13）线路工频电场和工频磁场测量的工作内容：①沿线路布置线路测量点进行衰减特性测量。②选择线路敏感点进行工频电场和工频磁场测量。 （14）可听噪声测量的工作内容：①主设备可听噪声测量。②变电站可听噪声分布测量。③站外可听噪声水平测量。 （15）线路无线电干扰测试的工作内容：输电线路运行时无线电干扰测量。 （16）谐波测试的工作内容：①变电站（升压站）各侧谐波测量。②变电站（升压站）试运时，各专项试验的谐波变化测量。 （17）变压器、电抗器声级测量的工作内容：①检测点背景噪声测量。②变压器主体与调压装置设备噪声测量。 （18）变压器、电抗器油箱振动测量的工作内容：①设置测量点。②振动测量。 （19）1000kV架空地线感应电压测试的工作内容：①测量接线。②测试正常运行工况下架空地线上的稳态感应电压。③测试单相瞬时人工接地故障工况下架空地线上的瞬态感应电压。 （20）变电站紫外测试的工作内容：①观测1000kV主设备和母线处于额定电压下时，新设备是否有异常放电情况。②对1000kV主设备的均压环、母线金具等部位进行紫外测试。③记录测试的位置并拍摄紫外图谱。 （21）变电站红外测试的工作内容：①在输电线路及设备带额定电压后、大负荷试验前及大负荷工况下，观测新设备带满负荷后的过热情况。②对1000kV高抗、1000kV主变、1000kV GIS套管、110kV补偿电抗器、110kV补偿电容器等设备的表面，以及载流部位进行检测。③记录负荷大小、环境温度、湿度、测试点位置和对应的红外图谱。 （22）投、切特高压电抗设备的工作内容：①过电压测量。②保护、监测、稳控电压、电流二次回路检查。 （23）1000kV系统合环及解环试验的工作内容：①1000kV线路两侧断路器解环、合环试验。②1000kV主变压器中压侧各断路器解环、合环试验。③合环点两侧电压差、相角差及频率差测量。④解环点两侧电压测量。
0607000000 | YS6-53 | 调相机整套启动调试 调相机电气整套启动调试 300Mvar | 台 | 154835.21 | 0 | 42675.03 | 0 | 112160.18 | 0 | 0 | 0 | 280.7568 |  | 工作内容：调相机整套启动调试包括电气整套启动调试、机务整套启动调试、热控整套启动调试、化学整套启动调试、调相机试运行。 （1）电气整套启动调试：①主变压器倒送电试验。②SFC启动试验。③测量调相机转子绕组的绝缘电阻、交流阻抗及功率损耗。④测量调相机残压及相序。⑤调相机空载下励磁系统试验。⑥励磁绕组灭磁时间常数测量。⑦假同期试验。⑧自动准同期并网试验。⑨励磁系统带负荷试验。⑩带负荷检查继电保护系统及自动装置相关二次回路。 （2）机务整套启动调试：①在调相机升速检查和试验。②在调相机额定转速时的检查和试验。③调相机停机前的检查和试验。④在调相机停机过程中检查和试验。⑤调相机升负荷过程中的检查和试验。⑥轴承及转子振动测量。⑦辅机主设备与备用设备切换试验。 （3）热控整套启动调试：①配合机务专业、电气专业进行设备和系统的投入、试运和试验。②热控参数检查和试验。 （4）化学整套启动调试：①监控润滑油油质、冷却水/冷却空气的进出口温度，冷却水水质、水量，监控各项参数。②监控机组设备噪声和厂界噪声。 （5）调相机试运行：①监测调相机运行情况。②配合运行异常情况处理。③缺陷记录、检查。
0607000000 | YS6-54 | 调相机整套启动调试 调相机机务整套启动调试 300Mvar | 台 | 185701.46 | 0 | 29476.57 | 0 | 156224.89 | 0 | 0 | 0 | 193.9248 |  | 工作内容：调相机整套启动调试包括电气整套启动调试、机务整套启动调试、热控整套启动调试、化学整套启动调试、调相机试运行。 （1）电气整套启动调试：①主变压器倒送电试验。②SFC启动试验。③测量调相机转子绕组的绝缘电阻、交流阻抗及功率损耗。④测量调相机残压及相序。⑤调相机空载下励磁系统试验。⑥励磁绕组灭磁时间常数测量。⑦假同期试验。⑧自动准同期并网试验。⑨励磁系统带负荷试验。⑩带负荷检查继电保护系统及自动装置相关二次回路。 （2）机务整套启动调试：①在调相机升速检查和试验。②在调相机额定转速时的检查和试验。③调相机停机前的检查和试验。④在调相机停机过程中检查和试验。⑤调相机升负荷过程中的检查和试验。⑥轴承及转子振动测量。⑦辅机主设备与备用设备切换试验。 （3）热控整套启动调试：①配合机务专业、电气专业进行设备和系统的投入、试运和试验。②热控参数检查和试验。 （4）化学整套启动调试：①监控润滑油油质、冷却水/冷却空气的进出口温度，冷却水水质、水量，监控各项参数。②监控机组设备噪声和厂界噪声。 （5）调相机试运行：①监测调相机运行情况。②配合运行异常情况处理。③缺陷记录、检查。
0607000000 | YS6-55 | 调相机整套启动调试 调相机热控整套启动调试 300Mvar | 台 | 116839.92 | 0 | 20501.61 | 0 | 96338.31 | 0 | 0 | 0 | 134.879 |  | 工作内容：调相机整套启动调试包括电气整套启动调试、机务整套启动调试、热控整套启动调试、化学整套启动调试、调相机试运行。 （1）电气整套启动调试：①主变压器倒送电试验。②SFC启动试验。③测量调相机转子绕组的绝缘电阻、交流阻抗及功率损耗。④测量调相机残压及相序。⑤调相机空载下励磁系统试验。⑥励磁绕组灭磁时间常数测量。⑦假同期试验。⑧自动准同期并网试验。⑨励磁系统带负荷试验。⑩带负荷检查继电保护系统及自动装置相关二次回路。 （2）机务整套启动调试：①在调相机升速检查和试验。②在调相机额定转速时的检查和试验。③调相机停机前的检查和试验。④在调相机停机过程中检查和试验。⑤调相机升负荷过程中的检查和试验。⑥轴承及转子振动测量。⑦辅机主设备与备用设备切换试验。 （3）热控整套启动调试：①配合机务专业、电气专业进行设备和系统的投入、试运和试验。②热控参数检查和试验。 （4）化学整套启动调试：①监控润滑油油质、冷却水/冷却空气的进出口温度，冷却水水质、水量，监控各项参数。②监控机组设备噪声和厂界噪声。 （5）调相机试运行：①监测调相机运行情况。②配合运行异常情况处理。③缺陷记录、检查。
0607000000 | YS6-56 | 调相机整套启动调试 调相机化学整套启动调试 300Mvar | 台 | 82936.53 | 0 | 45168.06 | 0 | 37768.47 | 0 | 0 | 0 | 297.1583 |  | 工作内容：调相机整套启动调试包括电气整套启动调试、机务整套启动调试、热控整套启动调试、化学整套启动调试、调相机试运行。 （1）电气整套启动调试：①主变压器倒送电试验。②SFC启动试验。③测量调相机转子绕组的绝缘电阻、交流阻抗及功率损耗。④测量调相机残压及相序。⑤调相机空载下励磁系统试验。⑥励磁绕组灭磁时间常数测量。⑦假同期试验。⑧自动准同期并网试验。⑨励磁系统带负荷试验。⑩带负荷检查继电保护系统及自动装置相关二次回路。 （2）机务整套启动调试：①在调相机升速检查和试验。②在调相机额定转速时的检查和试验。③调相机停机前的检查和试验。④在调相机停机过程中检查和试验。⑤调相机升负荷过程中的检查和试验。⑥轴承及转子振动测量。⑦辅机主设备与备用设备切换试验。 （3）热控整套启动调试：①配合机务专业、电气专业进行设备和系统的投入、试运和试验。②热控参数检查和试验。 （4）化学整套启动调试：①监控润滑油油质、冷却水/冷却空气的进出口温度，冷却水水质、水量，监控各项参数。②监控机组设备噪声和厂界噪声。 （5）调相机试运行：①监测调相机运行情况。②配合运行异常情况处理。③缺陷记录、检查。
0607000000 | YS6-57 | 调相机整套启动调试 调相机试运行 300Mvar | 台 | 65242.32 | 0 | 29036.62 | 0 | 36205.7 | 0 | 0 | 0 | 191.0304 |  | 工作内容：调相机整套启动调试包括电气整套启动调试、机务整套启动调试、热控整套启动调试、化学整套启动调试、调相机试运行。 （1）电气整套启动调试：①主变压器倒送电试验。②SFC启动试验。③测量调相机转子绕组的绝缘电阻、交流阻抗及功率损耗。④测量调相机残压及相序。⑤调相机空载下励磁系统试验。⑥励磁绕组灭磁时间常数测量。⑦假同期试验。⑧自动准同期并网试验。⑨励磁系统带负荷试验。⑩带负荷检查继电保护系统及自动装置相关二次回路。 （2）机务整套启动调试：①在调相机升速检查和试验。②在调相机额定转速时的检查和试验。③调相机停机前的检查和试验。④在调相机停机过程中检查和试验。⑤调相机升负荷过程中的检查和试验。⑥轴承及转子振动测量。⑦辅机主设备与备用设备切换试验。 （3）热控整套启动调试：①配合机务专业、电气专业进行设备和系统的投入、试运和试验。②热控参数检查和试验。 （4）化学整套启动调试：①监控润滑油油质、冷却水/冷却空气的进出口温度，冷却水水质、水量，监控各项参数。②监控机组设备噪声和厂界噪声。 （5）调相机试运行：①监测调相机运行情况。②配合运行异常情况处理。③缺陷记录、检查。
0608000000 | YS6-58 | 串联补偿装置系统调试 串补控制保护系统电源掉电试验 1000kV | 套 | 30465.52 | 0 | 17544.19 | 341.4 | 12579.93 | 0 | 0 | 0 | 115.4223 |  | 工作内容：串联补偿装置系统调试包括串补控制保护系统电源掉电试验、串补带负载试验、人工单相瞬时短路接地试验、串补空载带电试验、串补平台带电试验、带串补投切空载线路试验和线路保护联动串补旁路试验 （1）串补控制保护系统电源掉电试验工作内容：①监测串补装置工作状态。②测试串补装置SOE事件记录。③控制保护系统测试。 （2）串补带负载试验工作内容：①监测串补装置一次设备带电状态。②监测电容器不平衡电流值。③测量串补装置录波数据。 （3）人工单相瞬时短路接地试验工作内容：①测量MOV动作特征和吸收能量、过电压水平。②测量阻尼装置效果。③测量串补装置录波数据。④平台运行情况监测、电流、电压监测。 （4）串补空载带电试验工作内容：①对空载线路进行充电。②检查串补装置一次设备工作状态。③监测电容器组不平衡电流值。 （5）串补平台带电试验工作内容：①串补装置平台及各相关设备加压带电。②检查串补装置一次设备及测量、控制、保护系统工作状态。③测量串补平台电流、绝缘性能是否达到设计要求。 （6）带串补投切空载线路试验工作内容：①切除带串空载线路。②检查串补装置一次设备及测量、控制、保护系统工作状态。 （7）线路保护联动串补旁路试验工作内容：①测量线路保护联动串补装置逻辑是否正确。②测量旁路开关合闸时间及重投时间。③监测放电间隙设计逻辑动作情况。
0608000000 | YS6-59 | 串联补偿装置系统调试 串补带负载试验 1000kV | 套 | 21535.25 | 0 | 9946.62 | 298.72 | 11289.91 | 0 | 0 | 0 | 65.4383 |  | 工作内容：串联补偿装置系统调试包括串补控制保护系统电源掉电试验、串补带负载试验、人工单相瞬时短路接地试验、串补空载带电试验、串补平台带电试验、带串补投切空载线路试验和线路保护联动串补旁路试验 （1）串补控制保护系统电源掉电试验工作内容：①监测串补装置工作状态。②测试串补装置SOE事件记录。③控制保护系统测试。 （2）串补带负载试验工作内容：①监测串补装置一次设备带电状态。②监测电容器不平衡电流值。③测量串补装置录波数据。 （3）人工单相瞬时短路接地试验工作内容：①测量MOV动作特征和吸收能量、过电压水平。②测量阻尼装置效果。③测量串补装置录波数据。④平台运行情况监测、电流、电压监测。 （4）串补空载带电试验工作内容：①对空载线路进行充电。②检查串补装置一次设备工作状态。③监测电容器组不平衡电流值。 （5）串补平台带电试验工作内容：①串补装置平台及各相关设备加压带电。②检查串补装置一次设备及测量、控制、保护系统工作状态。③测量串补平台电流、绝缘性能是否达到设计要求。 （6）带串补投切空载线路试验工作内容：①切除带串空载线路。②检查串补装置一次设备及测量、控制、保护系统工作状态。 （7）线路保护联动串补旁路试验工作内容：①测量线路保护联动串补装置逻辑是否正确。②测量旁路开关合闸时间及重投时间。③监测放电间隙设计逻辑动作情况。
0608000000 | YS6-60 | 串联补偿装置系统调试 人工单相瞬时短路接地试验 1000kV | 回 | 121717.53 | 0 | 44840 | 192.04 | 76685.49 | 0 | 0 | 0 | 295 |  | 工作内容：串联补偿装置系统调试包括串补控制保护系统电源掉电试验、串补带负载试验、人工单相瞬时短路接地试验、串补空载带电试验、串补平台带电试验、带串补投切空载线路试验和线路保护联动串补旁路试验 （1）串补控制保护系统电源掉电试验工作内容：①监测串补装置工作状态。②测试串补装置SOE事件记录。③控制保护系统测试。 （2）串补带负载试验工作内容：①监测串补装置一次设备带电状态。②监测电容器不平衡电流值。③测量串补装置录波数据。 （3）人工单相瞬时短路接地试验工作内容：①测量MOV动作特征和吸收能量、过电压水平。②测量阻尼装置效果。③测量串补装置录波数据。④平台运行情况监测、电流、电压监测。 （4）串补空载带电试验工作内容：①对空载线路进行充电。②检查串补装置一次设备工作状态。③监测电容器组不平衡电流值。 （5）串补平台带电试验工作内容：①串补装置平台及各相关设备加压带电。②检查串补装置一次设备及测量、控制、保护系统工作状态。③测量串补平台电流、绝缘性能是否达到设计要求。 （6）带串补投切空载线路试验工作内容：①切除带串空载线路。②检查串补装置一次设备及测量、控制、保护系统工作状态。 （7）线路保护联动串补旁路试验工作内容：①测量线路保护联动串补装置逻辑是否正确。②测量旁路开关合闸时间及重投时间。③监测放电间隙设计逻辑动作情况。
0608000000 | YS6-61 | 串联补偿装置系统调试 串补空载带电试验 1000kV | 套 | 20991.29 | 0 | 9946.62 | 437.42 | 10607.25 | 0 | 0 | 0 | 65.4383 |  | 工作内容：串联补偿装置系统调试包括串补控制保护系统电源掉电试验、串补带负载试验、人工单相瞬时短路接地试验、串补空载带电试验、串补平台带电试验、带串补投切空载线路试验和线路保护联动串补旁路试验 （1）串补控制保护系统电源掉电试验工作内容：①监测串补装置工作状态。②测试串补装置SOE事件记录。③控制保护系统测试。 （2）串补带负载试验工作内容：①监测串补装置一次设备带电状态。②监测电容器不平衡电流值。③测量串补装置录波数据。 （3）人工单相瞬时短路接地试验工作内容：①测量MOV动作特征和吸收能量、过电压水平。②测量阻尼装置效果。③测量串补装置录波数据。④平台运行情况监测、电流、电压监测。 （4）串补空载带电试验工作内容：①对空载线路进行充电。②检查串补装置一次设备工作状态。③监测电容器组不平衡电流值。 （5）串补平台带电试验工作内容：①串补装置平台及各相关设备加压带电。②检查串补装置一次设备及测量、控制、保护系统工作状态。③测量串补平台电流、绝缘性能是否达到设计要求。 （6）带串补投切空载线路试验工作内容：①切除带串空载线路。②检查串补装置一次设备及测量、控制、保护系统工作状态。 （7）线路保护联动串补旁路试验工作内容：①测量线路保护联动串补装置逻辑是否正确。②测量旁路开关合闸时间及重投时间。③监测放电间隙设计逻辑动作情况。
0608000000 | YS6-62 | 串联补偿装置系统调试 串补平台带电试验 1000kV | 套 | 15646.16 | 0 | 7694.18 | 375.54 | 7576.44 | 0 | 0 | 0 | 50.6196 |  | 工作内容：串联补偿装置系统调试包括串补控制保护系统电源掉电试验、串补带负载试验、人工单相瞬时短路接地试验、串补空载带电试验、串补平台带电试验、带串补投切空载线路试验和线路保护联动串补旁路试验 （1）串补控制保护系统电源掉电试验工作内容：①监测串补装置工作状态。②测试串补装置SOE事件记录。③控制保护系统测试。 （2）串补带负载试验工作内容：①监测串补装置一次设备带电状态。②监测电容器不平衡电流值。③测量串补装置录波数据。 （3）人工单相瞬时短路接地试验工作内容：①测量MOV动作特征和吸收能量、过电压水平。②测量阻尼装置效果。③测量串补装置录波数据。④平台运行情况监测、电流、电压监测。 （4）串补空载带电试验工作内容：①对空载线路进行充电。②检查串补装置一次设备工作状态。③监测电容器组不平衡电流值。 （5）串补平台带电试验工作内容：①串补装置平台及各相关设备加压带电。②检查串补装置一次设备及测量、控制、保护系统工作状态。③测量串补平台电流、绝缘性能是否达到设计要求。 （6）带串补投切空载线路试验工作内容：①切除带串空载线路。②检查串补装置一次设备及测量、控制、保护系统工作状态。 （7）线路保护联动串补旁路试验工作内容：①测量线路保护联动串补装置逻辑是否正确。②测量旁路开关合闸时间及重投时间。③监测放电间隙设计逻辑动作情况。
0608000000 | YS6-63 | 串联补偿装置系统调试 带串补投切空载线路试验 1000kV | 回 | 18319.11 | 0 | 9187.11 | 451.29 | 8680.71 | 0 | 0 | 0 | 60.4415 |  | 工作内容：串联补偿装置系统调试包括串补控制保护系统电源掉电试验、串补带负载试验、人工单相瞬时短路接地试验、串补空载带电试验、串补平台带电试验、带串补投切空载线路试验和线路保护联动串补旁路试验 （1）串补控制保护系统电源掉电试验工作内容：①监测串补装置工作状态。②测试串补装置SOE事件记录。③控制保护系统测试。 （2）串补带负载试验工作内容：①监测串补装置一次设备带电状态。②监测电容器不平衡电流值。③测量串补装置录波数据。 （3）人工单相瞬时短路接地试验工作内容：①测量MOV动作特征和吸收能量、过电压水平。②测量阻尼装置效果。③测量串补装置录波数据。④平台运行情况监测、电流、电压监测。 （4）串补空载带电试验工作内容：①对空载线路进行充电。②检查串补装置一次设备工作状态。③监测电容器组不平衡电流值。 （5）串补平台带电试验工作内容：①串补装置平台及各相关设备加压带电。②检查串补装置一次设备及测量、控制、保护系统工作状态。③测量串补平台电流、绝缘性能是否达到设计要求。 （6）带串补投切空载线路试验工作内容：①切除带串空载线路。②检查串补装置一次设备及测量、控制、保护系统工作状态。 （7）线路保护联动串补旁路试验工作内容：①测量线路保护联动串补装置逻辑是否正确。②测量旁路开关合闸时间及重投时间。③监测放电间隙设计逻辑动作情况。
0608000000 | YS6-64 | 串联补偿装置系统调试 线路保护联动串补旁路试验 1000kV | 套 | 26502.82 | 0 | 12255 | 346.73 | 13901.09 | 0 | 0 | 0 | 80.625 |  | 工作内容：串联补偿装置系统调试包括串补控制保护系统电源掉电试验、串补带负载试验、人工单相瞬时短路接地试验、串补空载带电试验、串补平台带电试验、带串补投切空载线路试验和线路保护联动串补旁路试验 （1）串补控制保护系统电源掉电试验工作内容：①监测串补装置工作状态。②测试串补装置SOE事件记录。③控制保护系统测试。 （2）串补带负载试验工作内容：①监测串补装置一次设备带电状态。②监测电容器不平衡电流值。③测量串补装置录波数据。 （3）人工单相瞬时短路接地试验工作内容：①测量MOV动作特征和吸收能量、过电压水平。②测量阻尼装置效果。③测量串补装置录波数据。④平台运行情况监测、电流、电压监测。 （4）串补空载带电试验工作内容：①对空载线路进行充电。②检查串补装置一次设备工作状态。③监测电容器组不平衡电流值。 （5）串补平台带电试验工作内容：①串补装置平台及各相关设备加压带电。②检查串补装置一次设备及测量、控制、保护系统工作状态。③测量串补平台电流、绝缘性能是否达到设计要求。 （6）带串补投切空载线路试验工作内容：①切除带串空载线路。②检查串补装置一次设备及测量、控制、保护系统工作状态。 （7）线路保护联动串补旁路试验工作内容：①测量线路保护联动串补装置逻辑是否正确。②测量旁路开关合闸时间及重投时间。③监测放电间隙设计逻辑动作情况。
0701010000 | YS7-1 | 变压器特殊试验 变压器绕组连同套管的长时感应耐压试验带局部放电测量 110kV | 台（三相） | 15050.76 | 0 | 3564.4 | 970.71 | 10515.65 | 0 | 0 | 0 | 23.45 |  | 工作内容：①仪器仪表检查及设备外观检查。②绕组连同套管的长时间感应耐压及局部放电试验。③记录、整理试验数据。
0701010000 | YS7-2 | 变压器特殊试验 变压器绕组连同套管的长时感应耐压试验带局部放电测量 220kV | 台（三相） | 28440.96 | 0 | 7128.8 | 1384.65 | 19927.51 | 0 | 0 | 0 | 46.9 |  | 工作内容：①仪器仪表检查及设备外观检查。②绕组连同套管的长时间感应耐压及局部放电试验。③记录、整理试验数据。
0701010000 | YS7-3 | 变压器特殊试验 变压器绕组连同套管的长时感应耐压试验带局部放电测量 330kV | 台（三相） | 41704.11 | 0 | 9165.6 | 1835.37 | 30703.14 | 0 | 0 | 0 | 60.3 |  | 工作内容：①仪器仪表检查及设备外观检查。②绕组连同套管的长时间感应耐压及局部放电试验。③记录、整理试验数据。
0701010000 | YS7-4 | 变压器特殊试验 变压器绕组连同套管的长时感应耐压试验带局部放电测量 500kV | 台（单相） | 29567.56 | 0 | 4582.8 | 1422.4 | 23562.36 | 0 | 0 | 0 | 30.15 |  | 工作内容：①仪器仪表检查及设备外观检查。②绕组连同套管的长时间感应耐压及局部放电试验。③记录、整理试验数据。
0701010000 | YS7-5 | 变压器特殊试验 变压器绕组连同套管的长时感应耐压试验带局部放电测量 750kV | 台（单相） | 35165.41 | 0 | 6110.4 | 1834.64 | 27220.37 | 0 | 0 | 0 | 40.2 |  | 工作内容：①仪器仪表检查及设备外观检查。②绕组连同套管的长时间感应耐压及局部放电试验。③记录、整理试验数据。
0701010000 | YS7-6 | 变压器特殊试验 变压器绕组连同套管的长时感应耐压试验带局部放电测量 1000kV | 台（单相） | 60547.3 | 0 | 9165.6 | 2385.03 | 48996.67 | 0 | 0 | 0 | 60.3 |  | 工作内容：①仪器仪表检查及设备外观检查。②绕组连同套管的长时间感应耐压及局部放电试验。③记录、整理试验数据。
0701020000 | YS7-7 | 变压器特殊试验 变压器绕组连同套管的交流耐压试验 110kV | 台（三相） | 11142.89 | 0 | 2036.8 | 538.02 | 8568.07 | 0 | 0 | 0 | 13.4 |  | 工作内容：①仪器仪表检查及设备外观检查。②变压器交流耐压试验。③记录、整理试验数据。
0701020000 | YS7-8 | 变压器特殊试验 变压器绕组连同套管的交流耐压试验 220kV | 台（三相） | 17150.29 | 0 | 3055.2 | 1031.79 | 13063.3 | 0 | 0 | 0 | 20.1 |  | 工作内容：①仪器仪表检查及设备外观检查。②变压器交流耐压试验。③记录、整理试验数据。
0701020000 | YS7-9 | 变压器特殊试验 变压器绕组连同套管的交流耐压试验 330kV | 台（三相） | 22167.46 | 0 | 3819 | 2019.33 | 16329.13 | 0 | 0 | 0 | 25.125 |  | 工作内容：①仪器仪表检查及设备外观检查。②变压器交流耐压试验。③记录、整理试验数据。
0701020000 | YS7-10 | 变压器特殊试验 变压器绕组连同套管的交流耐压试验 500kV | 台（单相） | 14911.08 | 0 | 2546 | 1167.35 | 11197.73 | 0 | 0 | 0 | 16.75 |  | 工作内容：①仪器仪表检查及设备外观检查。②变压器交流耐压试验。③记录、整理试验数据。
0701020000 | YS7-11 | 变压器特殊试验 变压器绕组连同套管的交流耐压试验 750kV | 台（单相） | 22692.48 | 0 | 4073.6 | 1449.03 | 17169.85 | 0 | 0 | 0 | 26.8 |  | 工作内容：①仪器仪表检查及设备外观检查。②变压器交流耐压试验。③记录、整理试验数据。
0701020000 | YS7-12 | 变压器特殊试验 变压器绕组连同套管的交流耐压试验 1000kV | 台（单相） | 44035.25 | 0 | 6110.4 | 1868.18 | 36056.67 | 0 | 0 | 0 | 40.2 |  | 工作内容：①仪器仪表检查及设备外观检查。②变压器交流耐压试验。③记录、整理试验数据。
0701030000 | YS7-13 | 变压器特殊试验 变压器绕组变形试验 35kV | 台（三相） | 2283.52 | 0 | 485.78 | 129.74 | 1668 | 0 | 0 | 0 | 3.1959 |  | 工作内容：①仪器仪表检查及设备外观检查。②变压器绕组变形试验。③记录、整理试验数据。
0701030000 | YS7-14 | 变压器特殊试验 变压器绕组变形试验 110kV | 台（三相） | 4308.53 | 0 | 916.56 | 244.8 | 3147.17 | 0 | 0 | 0 | 6.03 |  | 工作内容：①仪器仪表检查及设备外观检查。②变压器绕组变形试验。③记录、整理试验数据。
0701030000 | YS7-15 | 变压器特殊试验 变压器绕组变形试验 220kV | 台（三相） | 6971.07 | 0 | 1527.6 | 408 | 5035.47 | 0 | 0 | 0 | 10.05 |  | 工作内容：①仪器仪表检查及设备外观检查。②变压器绕组变形试验。③记录、整理试验数据。
0701030000 | YS7-16 | 变压器特殊试验 变压器绕组变形试验 330kV | 台（三相） | 10864.61 | 0 | 2291.4 | 1020 | 7553.21 | 0 | 0 | 0 | 15.075 |  | 工作内容：①仪器仪表检查及设备外观检查。②变压器绕组变形试验。③记录、整理试验数据。
0701030000 | YS7-17 | 变压器特殊试验 变压器绕组变形试验 500kV | 台（单相） | 6240.12 | 0 | 1222.08 | 612 | 4406.04 | 0 | 0 | 0 | 8.04 |  | 工作内容：①仪器仪表检查及设备外观检查。②变压器绕组变形试验。③记录、整理试验数据。
0701030000 | YS7-18 | 变压器特殊试验 变压器绕组变形试验 750kV | 台（单相） | 8008.51 | 0 | 1527.6 | 816 | 5664.91 | 0 | 0 | 0 | 10.05 |  | 工作内容：①仪器仪表检查及设备外观检查。②变压器绕组变形试验。③记录、整理试验数据。
0701030000 | YS7-19 | 变压器特殊试验 变压器绕组变形试验 1000kV | 台（单相） | 15248.5 | 0 | 2291.4 | 1060.8 | 11896.3 | 0 | 0 | 0 | 15.075 |  | 工作内容：①仪器仪表检查及设备外观检查。②变压器绕组变形试验。③记录、整理试验数据。
0702000000 | YS7-20 | 断路器交流耐压试验 110kV | 台 | 8371.4 | 0 | 2036.8 | 147.17 | 6187.43 | 0 | 0 | 0 | 13.4 |  | 工作内容：①仪器仪表检查及设备外观检查。②断路器的交流耐压试验。③记录、整理试验数据。
0702000000 | YS7-21 | 断路器交流耐压试验 220kV | 台 | 11204.97 | 0 | 2546 | 228.08 | 8430.89 | 0 | 0 | 0 | 16.75 |  | 工作内容：①仪器仪表检查及设备外观检查。②断路器的交流耐压试验。③记录、整理试验数据。
0702000000 | YS7-22 | 断路器交流耐压试验 330kV | 台 | 12912.38 | 0 | 3055.2 | 309 | 9548.18 | 0 | 0 | 0 | 20.1 |  | 工作内容：①仪器仪表检查及设备外观检查。②断路器的交流耐压试验。③记录、整理试验数据。
0702000000 | YS7-23 | 断路器交流耐压试验 500kV | 台 | 14914.67 | 0 | 3564.4 | 389.91 | 10960.36 | 0 | 0 | 0 | 23.45 |  | 工作内容：①仪器仪表检查及设备外观检查。②断路器的交流耐压试验。③记录、整理试验数据。
0702000000 | YS7-24 | 断路器交流耐压试验 750kV | 台 | 16635.9 | 0 | 4073.6 | 470.82 | 12091.48 | 0 | 0 | 0 | 26.8 |  | 工作内容：①仪器仪表检查及设备外观检查。②断路器的交流耐压试验。③记录、整理试验数据。
0702000000 | YS7-25 | 断路器交流耐压试验 1000kV | 台 | 30802.08 | 0 | 6110.4 | 612.07 | 24079.61 | 0 | 0 | 0 | 40.2 |  | 工作内容：①仪器仪表检查及设备外观检查。②断路器的交流耐压试验。③记录、整理试验数据。
0703000000 | YS7-26 | 穿墙套管耐压试验 110kV | 支 | 5879.71 | 0 | 1018.4 | 289.82 | 4571.49 | 0 | 0 | 0 | 6.7 |  | 工作内容：①仪器仪表检查及设备外观检查。②穿墙套管的交流耐压试验。③记录、整理试验数据。
0703000000 | YS7-27 | 穿墙套管耐压试验 220kV | 支 | 6287.79 | 0 | 1222.08 | 289.82 | 4775.89 | 0 | 0 | 0 | 8.04 |  | 工作内容：①仪器仪表检查及设备外观检查。②穿墙套管的交流耐压试验。③记录、整理试验数据。
0703000000 | YS7-28 | 穿墙套管耐压试验 330kV | 支 | 7084.09 | 0 | 1629.44 | 289.82 | 5164.83 | 0 | 0 | 0 | 10.72 |  | 工作内容：①仪器仪表检查及设备外观检查。②穿墙套管的交流耐压试验。③记录、整理试验数据。
0703000000 | YS7-29 | 穿墙套管耐压试验 500kV | 支 | 8223.5 | 0 | 2036.8 | 289.82 | 5896.88 | 0 | 0 | 0 | 13.4 |  | 工作内容：①仪器仪表检查及设备外观检查。②穿墙套管的交流耐压试验。③记录、整理试验数据。
0703000000 | YS7-30 | 穿墙套管耐压试验 750kV | 支 | 9738.8 | 0 | 2444.16 | 289.82 | 7004.82 | 0 | 0 | 0 | 16.08 |  | 工作内容：①仪器仪表检查及设备外观检查。②穿墙套管的交流耐压试验。③记录、整理试验数据。
0703000000 | YS7-31 | 穿墙套管耐压试验 1000kV | 支 | 16023.35 | 0 | 3666.24 | 376.77 | 11980.34 | 0 | 0 | 0 | 24.12 |  | 工作内容：①仪器仪表检查及设备外观检查。②穿墙套管的交流耐压试验。③记录、整理试验数据。
0704000000 | YS7-32 | 金属氧化物避雷器的工频参考电压和持续电流测量 110kV | 组 | 1215.03 | 0 | 407.36 | 408 | 399.67 | 0 | 0 | 0 | 2.68 |  | 工作内容：①仪器仪表检查及设备外观检查。②金属氧化物避雷器工频参考电流下的工频参考电压测量。③金属氧化物避雷器持续运行电压下的持续电流测量。④记录、整理试验数据。
0704000000 | YS7-33 | 金属氧化物避雷器的工频参考电压和持续电流测量 220kV | 组 | 1720.71 | 0 | 509.2 | 612 | 599.51 | 0 | 0 | 0 | 3.35 |  | 工作内容：①仪器仪表检查及设备外观检查。②金属氧化物避雷器工频参考电流下的工频参考电压测量。③金属氧化物避雷器持续运行电压下的持续电流测量。④记录、整理试验数据。
0704000000 | YS7-34 | 金属氧化物避雷器的工频参考电压和持续电流测量 330kV | 组 | 2328.23 | 0 | 712.88 | 816 | 799.35 | 0 | 0 | 0 | 4.69 |  | 工作内容：①仪器仪表检查及设备外观检查。②金属氧化物避雷器工频参考电流下的工频参考电压测量。③金属氧化物避雷器持续运行电压下的持续电流测量。④记录、整理试验数据。
0704000000 | YS7-35 | 金属氧化物避雷器的工频参考电压和持续电流测量 500kV | 组 | 2935.75 | 0 | 916.56 | 1020 | 999.19 | 0 | 0 | 0 | 6.03 |  | 工作内容：①仪器仪表检查及设备外观检查。②金属氧化物避雷器工频参考电流下的工频参考电压测量。③金属氧化物避雷器持续运行电压下的持续电流测量。④记录、整理试验数据。
0704000000 | YS7-36 | 金属氧化物避雷器的工频参考电压和持续电流测量 750kV | 组 | 3543.26 | 0 | 1120.24 | 1224 | 1199.02 | 0 | 0 | 0 | 7.37 |  | 工作内容：①仪器仪表检查及设备外观检查。②金属氧化物避雷器工频参考电流下的工频参考电压测量。③金属氧化物避雷器持续运行电压下的持续电流测量。④记录、整理试验数据。
0704000000 | YS7-37 | 金属氧化物避雷器的工频参考电压和持续电流测量 1000kV | 组 | 4943.36 | 0 | 1563.24 | 1707.48 | 1672.64 | 0 | 0 | 0 | 10.2845 |  | 工作内容：①仪器仪表检查及设备外观检查。②金属氧化物避雷器工频参考电流下的工频参考电压测量。③金属氧化物避雷器持续运行电压下的持续电流测量。④记录、整理试验数据。
0705000000 | YS7-38 | 支柱绝缘子探伤试验 110kV | 柱 | 53.13 | 0 | 10.18 | 6.86 | 36.09 | 0 | 0 | 0 | 0.067 |  | 工作内容：①仪器仪表检查及设备外观检查。②支柱绝缘子探伤试验。③记录、整理试验数据。
0705000000 | YS7-39 | 支柱绝缘子探伤试验 220kV | 柱 | 74.39 | 0 | 14.26 | 9.6 | 50.53 | 0 | 0 | 0 | 0.0938 |  | 工作内容：①仪器仪表检查及设备外观检查。②支柱绝缘子探伤试验。③记录、整理试验数据。
0705000000 | YS7-40 | 支柱绝缘子探伤试验 330kV | 柱 | 96.68 | 0 | 18.53 | 12.48 | 65.67 | 0 | 0 | 0 | 0.1219 |  | 工作内容：①仪器仪表检查及设备外观检查。②支柱绝缘子探伤试验。③记录、整理试验数据。
0705000000 | YS7-41 | 支柱绝缘子探伤试验 500kV | 柱 | 125.88 | 0 | 24.09 | 16.22 | 85.57 | 0 | 0 | 0 | 0.1585 |  | 工作内容：①仪器仪表检查及设备外观检查。②支柱绝缘子探伤试验。③记录、整理试验数据。
0705000000 | YS7-42 | 支柱绝缘子探伤试验 750kV | 柱 | 163.61 | 0 | 31.33 | 21.09 | 111.19 | 0 | 0 | 0 | 0.2061 |  | 工作内容：①仪器仪表检查及设备外观检查。②支柱绝缘子探伤试验。③记录、整理试验数据。
0705000000 | YS7-43 | 支柱绝缘子探伤试验 1000kV | 柱 | 212.52 | 0 | 40.72 | 27.43 | 144.37 | 0 | 0 | 0 | 0.2679 |  | 工作内容：①仪器仪表检查及设备外观检查。②支柱绝缘子探伤试验。③记录、整理试验数据。
0706000000 | YS7-44 | 耦合电容器局部放电试验 35kV | 台 | 978.13 | 0 | 244.42 | 219.95 | 513.76 | 0 | 0 | 0 | 1.608 |  | 工作内容：①仪器仪表检查及设备外观检查。②耦合电容器局部放电试验。③记录、整理试验数据。
0706000000 | YS7-45 | 耦合电容器局部放电试验 110kV | 台 | 1394.18 | 0 | 407.36 | 219.95 | 766.87 | 0 | 0 | 0 | 2.68 |  | 工作内容：①仪器仪表检查及设备外观检查。②耦合电容器局部放电试验。③记录、整理试验数据。
0706000000 | YS7-46 | 耦合电容器局部放电试验 220kV | 台 | 2872.99 | 0 | 488.83 | 219.95 | 2164.21 | 0 | 0 | 0 | 3.216 |  | 工作内容：①仪器仪表检查及设备外观检查。②耦合电容器局部放电试验。③记录、整理试验数据。
0706000000 | YS7-47 | 耦合电容器局部放电试验 330kV | 台 | 3773.37 | 0 | 651.78 | 219.95 | 2901.64 | 0 | 0 | 0 | 4.288 |  | 工作内容：①仪器仪表检查及设备外观检查。②耦合电容器局部放电试验。③记录、整理试验数据。
0706000000 | YS7-48 | 耦合电容器局部放电试验 500kV | 台 | 4593.04 | 0 | 733.25 | 219.95 | 3639.84 | 0 | 0 | 0 | 4.824 |  | 工作内容：①仪器仪表检查及设备外观检查。②耦合电容器局部放电试验。③记录、整理试验数据。
0707010000 | YS7-49 | 互感器局部放电、交流耐压试验 互感器局部放电试验 35kV | 台 | 1090.35 | 0 | 407.36 | 141.96 | 541.03 | 0 | 0 | 0 | 2.68 |  | 工作内容：①仪器仪表检查及设备外观检查。②电流、电压互感器的局部放电试验。③记录、整理试验数据。
0707010000 | YS7-50 | 互感器局部放电、交流耐压试验 互感器局部放电试验 110kV | 台 | 1582.73 | 0 | 509.2 | 242.77 | 830.76 | 0 | 0 | 0 | 3.35 |  | 工作内容：①仪器仪表检查及设备外观检查。②电流、电压互感器的局部放电试验。③记录、整理试验数据。
0707010000 | YS7-51 | 互感器局部放电、交流耐压试验 互感器局部放电试验 220kV | 台 | 2892.43 | 0 | 712.88 | 341.66 | 1837.89 | 0 | 0 | 0 | 4.69 |  | 工作内容：①仪器仪表检查及设备外观检查。②电流、电压互感器的局部放电试验。③记录、整理试验数据。
0707010000 | YS7-52 | 互感器局部放电、交流耐压试验 互感器局部放电试验 330kV | 台 | 3868.34 | 0 | 814.72 | 539.45 | 2514.17 | 0 | 0 | 0 | 5.36 |  | 工作内容：①仪器仪表检查及设备外观检查。②电流、电压互感器的局部放电试验。③记录、整理试验数据。
0707010000 | YS7-53 | 互感器局部放电、交流耐压试验 互感器局部放电试验 500kV | 台 | 4681.17 | 0 | 1018.4 | 539.45 | 3123.32 | 0 | 0 | 0 | 6.7 |  | 工作内容：①仪器仪表检查及设备外观检查。②电流、电压互感器的局部放电试验。③记录、整理试验数据。
0707010000 | YS7-54 | 互感器局部放电、交流耐压试验 互感器局部放电试验 750kV | 台 | 7058.51 | 0 | 1323.92 | 539.45 | 5195.14 | 0 | 0 | 0 | 8.71 |  | 工作内容：①仪器仪表检查及设备外观检查。②电流、电压互感器的局部放电试验。③记录、整理试验数据。
0707010000 | YS7-55 | 互感器局部放电、交流耐压试验 互感器局部放电试验 1000kV | 台 | 12038.84 | 0 | 1985.88 | 701.28 | 9351.68 | 0 | 0 | 0 | 13.065 |  | 工作内容：①仪器仪表检查及设备外观检查。②电流、电压互感器的局部放电试验。③记录、整理试验数据。
0707020000 | YS7-56 | 互感器局部放电、交流耐压试验 互感器交流耐压试验 110kV | 台 | 3094.27 | 0 | 611.04 | 259.14 | 2224.09 | 0 | 0 | 0 | 4.02 |  | 工作内容：①仪器仪表检查及设备外观检查。②电流、电压互感器的耐压试验。③记录、整理试验数据。
0707020000 | YS7-57 | 互感器局部放电、交流耐压试验 互感器交流耐压试验 220kV | 台 | 3989.36 | 0 | 916.56 | 358.03 | 2714.77 | 0 | 0 | 0 | 6.03 |  | 工作内容：①仪器仪表检查及设备外观检查。②电流、电压互感器的耐压试验。③记录、整理试验数据。
0707020000 | YS7-58 | 互感器局部放电、交流耐压试验 互感器交流耐压试验 330kV | 台 | 5229.83 | 0 | 1018.4 | 456.93 | 3754.5 | 0 | 0 | 0 | 6.7 |  | 工作内容：①仪器仪表检查及设备外观检查。②电流、电压互感器的耐压试验。③记录、整理试验数据。
0707020000 | YS7-59 | 互感器局部放电、交流耐压试验 互感器交流耐压试验 500kV | 台 | 5634.24 | 0 | 1323.92 | 555.82 | 3754.5 | 0 | 0 | 0 | 8.71 |  | 工作内容：①仪器仪表检查及设备外观检查。②电流、电压互感器的耐压试验。③记录、整理试验数据。
0707020000 | YS7-60 | 互感器局部放电、交流耐压试验 互感器交流耐压试验 750kV | 台 | 7058.83 | 0 | 1425.76 | 654.72 | 4978.35 | 0 | 0 | 0 | 9.38 |  | 工作内容：①仪器仪表检查及设备外观检查。②电流、电压互感器的耐压试验。③记录、整理试验数据。
0707020000 | YS7-61 | 互感器局部放电、交流耐压试验 互感器交流耐压试验 1000kV | 台 | 11950.8 | 0 | 2138.64 | 851.13 | 8961.03 | 0 | 0 | 0 | 14.07 |  | 工作内容：①仪器仪表检查及设备外观检查。②电流、电压互感器的耐压试验。③记录、整理试验数据。
0708010000 | YS7-62 | GIS（HGIS、PASS）耐压、局部放电试验 GIS（HGIS、PASS）交流耐压试验 110kV | 间隔 | 9076.07 | 0 | 2138.64 | 753.19 | 6184.24 | 0 | 0 | 0 | 14.07 |  | 工作内容：（1）GIS（HGIS、PASS）交流耐压试验的工作内容：①仪器仪表检查及设备外观检查。②GIS（HGIS、PASS）耐压试验。③记录、整理试验数据。 （2）同频同相GIS交流耐压试验的工作内容：①仪器仪表检查及设备外观检查。②GIS（HGIS、PASS）的耐压试验。③记录、整理试验数据。
0708010000 | YS7-63 | GIS（HGIS、PASS）耐压、局部放电试验 GIS（HGIS、PASS）交流耐压试验 220kV | 间隔 | 13578.14 | 0 | 3258.88 | 1353.04 | 8966.22 | 0 | 0 | 0 | 21.44 |  | 工作内容：（1）GIS（HGIS、PASS）交流耐压试验的工作内容：①仪器仪表检查及设备外观检查。②GIS（HGIS、PASS）耐压试验。③记录、整理试验数据。 （2）同频同相GIS交流耐压试验的工作内容：①仪器仪表检查及设备外观检查。②GIS（HGIS、PASS）的耐压试验。③记录、整理试验数据。
0708010000 | YS7-64 | GIS（HGIS、PASS）耐压、局部放电试验 GIS（HGIS、PASS）交流耐压试验 330kV | 间隔 | 15931.91 | 0 | 3666.24 | 2006.27 | 10259.4 | 0 | 0 | 0 | 24.12 |  | 工作内容：（1）GIS（HGIS、PASS）交流耐压试验的工作内容：①仪器仪表检查及设备外观检查。②GIS（HGIS、PASS）耐压试验。③记录、整理试验数据。 （2）同频同相GIS交流耐压试验的工作内容：①仪器仪表检查及设备外观检查。②GIS（HGIS、PASS）的耐压试验。③记录、整理试验数据。
0708010000 | YS7-65 | GIS（HGIS、PASS）耐压、局部放电试验 GIS（HGIS、PASS）交流耐压试验 500kV | 间隔 | 18774.1 | 0 | 4277.28 | 2606.12 | 11890.7 | 0 | 0 | 0 | 28.14 |  | 工作内容：（1）GIS（HGIS、PASS）交流耐压试验的工作内容：①仪器仪表检查及设备外观检查。②GIS（HGIS、PASS）耐压试验。③记录、整理试验数据。 （2）同频同相GIS交流耐压试验的工作内容：①仪器仪表检查及设备外观检查。②GIS（HGIS、PASS）的耐压试验。③记录、整理试验数据。
0708010000 | YS7-66 | GIS（HGIS、PASS）耐压、局部放电试验 GIS（HGIS、PASS）交流耐压试验 750kV | 间隔 | 21471.32 | 0 | 4888.32 | 3205.96 | 13377.04 | 0 | 0 | 0 | 32.16 |  | 工作内容：（1）GIS（HGIS、PASS）交流耐压试验的工作内容：①仪器仪表检查及设备外观检查。②GIS（HGIS、PASS）耐压试验。③记录、整理试验数据。 （2）同频同相GIS交流耐压试验的工作内容：①仪器仪表检查及设备外观检查。②GIS（HGIS、PASS）的耐压试验。③记录、整理试验数据。
0708010000 | YS7-67 | GIS（HGIS、PASS）耐压、局部放电试验 GIS（HGIS、PASS）交流耐压试验 1000kV | 间隔 | 35578.91 | 0 | 7332.48 | 4167.75 | 24078.68 | 0 | 0 | 0 | 48.24 |  | 工作内容：（1）GIS（HGIS、PASS）交流耐压试验的工作内容：①仪器仪表检查及设备外观检查。②GIS（HGIS、PASS）耐压试验。③记录、整理试验数据。 （2）同频同相GIS交流耐压试验的工作内容：①仪器仪表检查及设备外观检查。②GIS（HGIS、PASS）的耐压试验。③记录、整理试验数据。
0708010000 | YS7-68 | GIS（HGIS、PASS）耐压、局部放电试验 GIS（HGIS、PASS）交流耐压试验 同频同相GIS交流耐压试验 220kV以下 | 间隔 | 19148.9 | 0 | 3437.1 | 2035.95 | 13675.85 | 0 | 0 | 0 | 22.6125 |  | 工作内容：（1）GIS（HGIS、PASS）交流耐压试验的工作内容：①仪器仪表检查及设备外观检查。②GIS（HGIS、PASS）耐压试验。③记录、整理试验数据。 （2）同频同相GIS交流耐压试验的工作内容：①仪器仪表检查及设备外观检查。②GIS（HGIS、PASS）的耐压试验。③记录、整理试验数据。
0708010000 | YS7-69 | GIS（HGIS、PASS）耐压、局部放电试验 GIS（HGIS、PASS）交流耐压试验 同频同相GIS交流耐压试验 500kV以下 | 间隔 | 29958.95 | 0 | 4857.77 | 3107.62 | 21993.56 | 0 | 0 | 0 | 31.959 |  | 工作内容：（1）GIS（HGIS、PASS）交流耐压试验的工作内容：①仪器仪表检查及设备外观检查。②GIS（HGIS、PASS）耐压试验。③记录、整理试验数据。 （2）同频同相GIS交流耐压试验的工作内容：①仪器仪表检查及设备外观检查。②GIS（HGIS、PASS）的耐压试验。③记录、整理试验数据。
0708020000 | YS7-70 | GIS（HGIS、PASS）耐压、局部放电试验 GIS（HGIS、PASS)局部放电带电检测 GIS（HGIS、PASS）局部放电带电检测 110kV | 间隔 | 3471.3 | 0 | 814.72 | 110.35 | 2546.23 | 0 | 0 | 0 | 5.36 |  | 工作内容：①仪器仪表检查及设备外观检查。②GIS（HGIS、PASS）的局部放电带电检测。③记录、整理试验数据。
0708020000 | YS7-71 | GIS（HGIS、PASS）耐压、局部放电试验 GIS（HGIS、PASS)局部放电带电检测 GIS（HGIS、PASS）局部放电带电检测 220kV | 间隔 | 5650.22 | 0 | 1018.4 | 220.7 | 4411.12 | 0 | 0 | 0 | 6.7 |  | 工作内容：①仪器仪表检查及设备外观检查。②GIS（HGIS、PASS）的局部放电带电检测。③记录、整理试验数据。
0708020000 | YS7-72 | GIS（HGIS、PASS）耐压、局部放电试验 GIS（HGIS、PASS)局部放电带电检测 GIS（HGIS、PASS）局部放电带电检测 330kV | 间隔 | 6750.67 | 0 | 1222.08 | 331.05 | 5197.54 | 0 | 0 | 0 | 8.04 |  | 工作内容：①仪器仪表检查及设备外观检查。②GIS（HGIS、PASS）的局部放电带电检测。③记录、整理试验数据。
0708020000 | YS7-73 | GIS（HGIS、PASS）耐压、局部放电试验 GIS（HGIS、PASS)局部放电带电检测 GIS（HGIS、PASS）局部放电带电检测 500kV | 间隔 | 8807.67 | 0 | 1527.6 | 441.39 | 6838.68 | 0 | 0 | 0 | 10.05 |  | 工作内容：①仪器仪表检查及设备外观检查。②GIS（HGIS、PASS）的局部放电带电检测。③记录、整理试验数据。
0708020000 | YS7-74 | GIS（HGIS、PASS）耐压、局部放电试验 GIS（HGIS、PASS)局部放电带电检测 GIS（HGIS、PASS）局部放电带电检测 750kV | 间隔 | 10905.31 | 0 | 2036.8 | 662.09 | 8206.42 | 0 | 0 | 0 | 13.4 |  | 工作内容：①仪器仪表检查及设备外观检查。②GIS（HGIS、PASS）的局部放电带电检测。③记录、整理试验数据。
0708020000 | YS7-75 | GIS（HGIS、PASS）耐压、局部放电试验 GIS（HGIS、PASS)局部放电带电检测 GIS（HGIS、PASS）局部放电带电检测 1000kV | 间隔 | 16703.53 | 0 | 3055.2 | 882.79 | 12765.54 | 0 | 0 | 0 | 20.1 |  | 工作内容：①仪器仪表检查及设备外观检查。②GIS（HGIS、PASS）的局部放电带电检测。③记录、整理试验数据。
0709010000 | YS7-76 | 接地网参数测试 接地网阻抗测试 变电站 35kV | 站 | 12891.55 | 0 | 878.56 | 1966.66 | 10046.33 | 0 | 0 | 0 | 5.78 |  | 工作内容：①仪器仪表检查及设备外观检查。②变电站接地网阻抗、接地电阻（交流法）、接触电势、跨步电压测试。③记录、调整试验数据。
0709010000 | YS7-77 | 接地网参数测试 接地网阻抗测试 变电站 110kV | 站 | 33220.59 | 0 | 3055.2 | 5049.57 | 25115.82 | 0 | 0 | 0 | 20.1 |  | 工作内容：①仪器仪表检查及设备外观检查。②变电站接地网阻抗、接地电阻（交流法）、接触电势、跨步电压测试。③记录、调整试验数据。
0709010000 | YS7-78 | 接地网参数测试 接地网阻抗测试 变电站 220kV | 站 | 50613.34 | 0 | 4582.8 | 8356.81 | 37673.73 | 0 | 0 | 0 | 30.15 |  | 工作内容：①仪器仪表检查及设备外观检查。②变电站接地网阻抗、接地电阻（交流法）、接触电势、跨步电压测试。③记录、调整试验数据。
0709010000 | YS7-79 | 接地网参数测试 接地网阻抗测试 变电站 330kV | 站 | 59322.41 | 0 | 6110.4 | 9259.32 | 43952.69 | 0 | 0 | 0 | 40.2 |  | 工作内容：①仪器仪表检查及设备外观检查。②变电站接地网阻抗、接地电阻（交流法）、接触电势、跨步电压测试。③记录、调整试验数据。
0709010000 | YS7-80 | 接地网参数测试 接地网阻抗测试 变电站 500kV | 站 | 68933.13 | 0 | 7638 | 11063.49 | 50231.64 | 0 | 0 | 0 | 50.25 |  | 工作内容：①仪器仪表检查及设备外观检查。②变电站接地网阻抗、接地电阻（交流法）、接触电势、跨步电压测试。③记录、调整试验数据。
0709010000 | YS7-81 | 接地网参数测试 接地网阻抗测试 变电站 750kV | 站 | 77942.48 | 0 | 9165.6 | 12266.28 | 56510.6 | 0 | 0 | 0 | 60.3 |  | 工作内容：①仪器仪表检查及设备外观检查。②变电站接地网阻抗、接地电阻（交流法）、接触电势、跨步电压测试。③记录、调整试验数据。
0709010000 | YS7-82 | 接地网参数测试 接地网阻抗测试 变电站 1000kV | 站 | 101325.21 | 0 | 11915.28 | 15946.16 | 73463.77 | 0 | 0 | 0 | 78.39 |  | 工作内容：①仪器仪表检查及设备外观检查。②变电站接地网阻抗、接地电阻（交流法）、接触电势、跨步电压测试。③记录、调整试验数据。
0709010000 | YS7-83 | 接地网参数测试 接地网阻抗测试 独立避雷针接地 | 基 | 813.28 | 0 | 203.68 | 62.35 | 547.25 | 0 | 0 | 0 | 1.34 |  | 工作内容：①仪器仪表检查及设备外观检查。②变电站接地网阻抗、接地电阻（交流法）、接触电势、跨步电压测试。③记录、调整试验数据。
0709010000 | YS7-84 | 接地网参数测试 接地网阻抗测试 铁塔接地 | 基 | 3421.97 | 0 | 1527.6 | 238.55 | 1655.82 | 0 | 0 | 0 | 10.05 |  | 工作内容：①仪器仪表检查及设备外观检查。②变电站接地网阻抗、接地电阻（交流法）、接触电势、跨步电压测试。③记录、调整试验数据。
0709020000 | YS7-85 | 接地网参数测试 接地引下线及接地网导通测试 变电站 35kV | 站 | 976.99 | 0 | 328.32 | 268.32 | 380.35 | 0 | 0 | 0 | 2.16 |  | 工作内容：①仪器仪表检查及设备外观检查。②接地引下线及接地网导通测试。③记录、调整试验数据。
0709020000 | YS7-86 | 接地网参数测试 接地引下线及接地网导通测试 变电站 110kV | 站 | 1705.36 | 0 | 509.2 | 435.46 | 760.7 | 0 | 0 | 0 | 3.35 |  | 工作内容：①仪器仪表检查及设备外观检查。②接地引下线及接地网导通测试。③记录、调整试验数据。
0709020000 | YS7-87 | 接地网参数测试 接地引下线及接地网导通测试 变电站 220kV | 站 | 3219.7 | 0 | 1222.08 | 856.57 | 1141.05 | 0 | 0 | 0 | 8.04 |  | 工作内容：①仪器仪表检查及设备外观检查。②接地引下线及接地网导通测试。③记录、调整试验数据。
0709020000 | YS7-88 | 接地网参数测试 接地引下线及接地网导通测试 变电站 330kV | 站 | 4428.51 | 0 | 1629.44 | 1277.67 | 1521.4 | 0 | 0 | 0 | 10.72 |  | 工作内容：①仪器仪表检查及设备外观检查。②接地引下线及接地网导通测试。③记录、调整试验数据。
0709020000 | YS7-89 | 接地网参数测试 接地引下线及接地网导通测试 变电站 500kV | 站 | 5881.74 | 0 | 2281.22 | 1698.77 | 1901.75 | 0 | 0 | 0 | 15.008 |  | 工作内容：①仪器仪表检查及设备外观检查。②接地引下线及接地网导通测试。③记录、调整试验数据。
0709020000 | YS7-90 | 接地网参数测试 接地引下线及接地网导通测试 变电站 750kV | 站 | 7660.85 | 0 | 3258.88 | 2119.87 | 2282.1 | 0 | 0 | 0 | 21.44 |  | 工作内容：①仪器仪表检查及设备外观检查。②接地引下线及接地网导通测试。③记录、调整试验数据。
0709020000 | YS7-91 | 接地网参数测试 接地引下线及接地网导通测试 变电站 1000kV | 站 | 9639.2 | 0 | 4236.54 | 2740.21 | 2662.45 | 0 | 0 | 0 | 27.872 |  | 工作内容：①仪器仪表检查及设备外观检查。②接地引下线及接地网导通测试。③记录、调整试验数据。
0710000000 | YS7-92 | 电容器在额定电压下冲击合闸试验 10kV | 组 | 5326.91 | 0 | 2444.16 | 336.49 | 2546.26 | 0 | 0 | 0 | 16.08 |  | 工作内容：①测录投切电容组时的暂态波形。②测量电容组的合闸涌流。③测量电容器组分暂态过电压。④检查电容器开关灭弧性能，检查电容器开关分闸时有无重燃。⑤检查电容组避雷器的动作情况。⑥检查相关一、二次设备接线是否正确。⑦检验一次设备的绝缘是否完好。⑧校验相关设备保护和自动化系统等二次设备。
0710000000 | YS7-93 | 电容器在额定电压下冲击合闸试验 35kV | 组 | 8253.78 | 0 | 4073.6 | 418.09 | 3762.09 | 0 | 0 | 0 | 26.8 |  | 工作内容：①测录投切电容组时的暂态波形。②测量电容组的合闸涌流。③测量电容器组分暂态过电压。④检查电容器开关灭弧性能，检查电容器开关分闸时有无重燃。⑤检查电容组避雷器的动作情况。⑥检查相关一、二次设备接线是否正确。⑦检验一次设备的绝缘是否完好。⑧校验相关设备保护和自动化系统等二次设备。
0710000000 | YS7-94 | 电容器在额定电压下冲击合闸试验 110kV | 组 | 11180.65 | 0 | 5703.04 | 499.69 | 4977.92 | 0 | 0 | 0 | 37.52 |  | 工作内容：①测录投切电容组时的暂态波形。②测量电容组的合闸涌流。③测量电容器组分暂态过电压。④检查电容器开关灭弧性能，检查电容器开关分闸时有无重燃。⑤检查电容组避雷器的动作情况。⑥检查相关一、二次设备接线是否正确。⑦检验一次设备的绝缘是否完好。⑧校验相关设备保护和自动化系统等二次设备。
0711000000 | YS7-95 | 绝缘油综合试验 三相电力变压器 800kVA以下 | 台 | 9081.4 | 0 | 5504.19 | 782.53 | 2794.68 | 0 | 0 | 0 | 36.2118 |  | 工作内容：①准备取样工器具。②取样前准备工作。③按照不同试验项目对油样的要求进行取样。④仪器参数设定。⑤启动测量，包括绝缘油瓶取样、注射器取样、介质损耗及体积电阻率试验、水溶性酸值（pH值）试验、酸值试验、闭口闪点试验、界面张力试验、水分（微水）试验、色谱分析试验、油中含气量试验、油中颗粒度试验、油泥与沉淀试验等调试技术规范要求的试验项目。⑥检查试验数据记录。
0711000000 | YS7-96 | 绝缘油综合试验 三相电力变压器 3200kVA以下 | 台 | 10090.7 | 0 | 6115.8 | 869.51 | 3105.39 | 0 | 0 | 0 | 40.2355 |  | 工作内容：①准备取样工器具。②取样前准备工作。③按照不同试验项目对油样的要求进行取样。④仪器参数设定。⑤启动测量，包括绝缘油瓶取样、注射器取样、介质损耗及体积电阻率试验、水溶性酸值（pH值）试验、酸值试验、闭口闪点试验、界面张力试验、水分（微水）试验、色谱分析试验、油中含气量试验、油中颗粒度试验、油泥与沉淀试验等调试技术规范要求的试验项目。⑥检查试验数据记录。
0711000000 | YS7-97 | 绝缘油综合试验 三相电力变压器 7500kVA以下 | 台 | 11211.5 | 0 | 6795.33 | 966.09 | 3450.08 | 0 | 0 | 0 | 44.7061 |  | 工作内容：①准备取样工器具。②取样前准备工作。③按照不同试验项目对油样的要求进行取样。④仪器参数设定。⑤启动测量，包括绝缘油瓶取样、注射器取样、介质损耗及体积电阻率试验、水溶性酸值（pH值）试验、酸值试验、闭口闪点试验、界面张力试验、水分（微水）试验、色谱分析试验、油中含气量试验、油中颗粒度试验、油泥与沉淀试验等调试技术规范要求的试验项目。⑥检查试验数据记录。
0711000000 | YS7-98 | 绝缘油综合试验 三相电力变压器 20000kVA以下 | 台 | 12456.97 | 0 | 7550.37 | 1073.44 | 3833.16 | 0 | 0 | 0 | 49.6735 |  | 工作内容：①准备取样工器具。②取样前准备工作。③按照不同试验项目对油样的要求进行取样。④仪器参数设定。⑤启动测量，包括绝缘油瓶取样、注射器取样、介质损耗及体积电阻率试验、水溶性酸值（pH值）试验、酸值试验、闭口闪点试验、界面张力试验、水分（微水）试验、色谱分析试验、油中含气量试验、油中颗粒度试验、油泥与沉淀试验等调试技术规范要求的试验项目。⑥检查试验数据记录。
0711000000 | YS7-99 | 绝缘油综合试验 三相电力变压器 40000kVA以下 | 台 | 13841.37 | 0 | 8389.28 | 1192.75 | 4259.34 | 0 | 0 | 0 | 55.1926 |  | 工作内容：①准备取样工器具。②取样前准备工作。③按照不同试验项目对油样的要求进行取样。④仪器参数设定。⑤启动测量，包括绝缘油瓶取样、注射器取样、介质损耗及体积电阻率试验、水溶性酸值（pH值）试验、酸值试验、闭口闪点试验、界面张力试验、水分（微水）试验、色谱分析试验、油中含气量试验、油中颗粒度试验、油泥与沉淀试验等调试技术规范要求的试验项目。⑥检查试验数据记录。
0711000000 | YS7-100 | 绝缘油综合试验 三相电力变压器 63000kVA以下 | 台 | 15379.32 | 0 | 9321.42 | 1325.26 | 4732.64 | 0 | 0 | 0 | 61.3251 |  | 工作内容：①准备取样工器具。②取样前准备工作。③按照不同试验项目对油样的要求进行取样。④仪器参数设定。⑤启动测量，包括绝缘油瓶取样、注射器取样、介质损耗及体积电阻率试验、水溶性酸值（pH值）试验、酸值试验、闭口闪点试验、界面张力试验、水分（微水）试验、色谱分析试验、油中含气量试验、油中颗粒度试验、油泥与沉淀试验等调试技术规范要求的试验项目。⑥检查试验数据记录。
0711000000 | YS7-101 | 绝缘油综合试验 三相电力变压器 180000kVA以下 | 台 | 17088.13 | 0 | 10357.13 | 1472.51 | 5258.49 | 0 | 0 | 0 | 68.139 |  | 工作内容：①准备取样工器具。②取样前准备工作。③按照不同试验项目对油样的要求进行取样。④仪器参数设定。⑤启动测量，包括绝缘油瓶取样、注射器取样、介质损耗及体积电阻率试验、水溶性酸值（pH值）试验、酸值试验、闭口闪点试验、界面张力试验、水分（微水）试验、色谱分析试验、油中含气量试验、油中颗粒度试验、油泥与沉淀试验等调试技术规范要求的试验项目。⑥检查试验数据记录。
0711000000 | YS7-102 | 绝缘油综合试验 三相电力变压器 240000kVA以下 | 台 | 39492.57 | 0 | 23936.47 | 3403.14 | 12152.96 | 0 | 0 | 0 | 157.4768 |  | 工作内容：①准备取样工器具。②取样前准备工作。③按照不同试验项目对油样的要求进行取样。④仪器参数设定。⑤启动测量，包括绝缘油瓶取样、注射器取样、介质损耗及体积电阻率试验、水溶性酸值（pH值）试验、酸值试验、闭口闪点试验、界面张力试验、水分（微水）试验、色谱分析试验、油中含气量试验、油中颗粒度试验、油泥与沉淀试验等调试技术规范要求的试验项目。⑥检查试验数据记录。
0711000000 | YS7-103 | 绝缘油综合试验 三相电力变压器 360000kVA以下 | 台 | 43441.82 | 0 | 26330.12 | 3743.45 | 13368.25 | 0 | 0 | 0 | 173.2245 |  | 工作内容：①准备取样工器具。②取样前准备工作。③按照不同试验项目对油样的要求进行取样。④仪器参数设定。⑤启动测量，包括绝缘油瓶取样、注射器取样、介质损耗及体积电阻率试验、水溶性酸值（pH值）试验、酸值试验、闭口闪点试验、界面张力试验、水分（微水）试验、色谱分析试验、油中含气量试验、油中颗粒度试验、油泥与沉淀试验等调试技术规范要求的试验项目。⑥检查试验数据记录。
0711000000 | YS7-104 | 绝缘油综合试验 三相电力变压器 750000kVA以下 | 台 | 67998.51 | 0 | 46999.28 | 4593.91 | 16405.32 | 0 | 0 | 0 | 309.2058 |  | 工作内容：①准备取样工器具。②取样前准备工作。③按照不同试验项目对油样的要求进行取样。④仪器参数设定。⑤启动测量，包括绝缘油瓶取样、注射器取样、介质损耗及体积电阻率试验、水溶性酸值（pH值）试验、酸值试验、闭口闪点试验、界面张力试验、水分（微水）试验、色谱分析试验、油中含气量试验、油中颗粒度试验、油泥与沉淀试验等调试技术规范要求的试验项目。⑥检查试验数据记录。
0711000000 | YS7-105 | 绝缘油综合试验 三相电力变压器 1000000kVA以下 | 台 | 98401.55 | 0 | 73555.23 | 5435.45 | 19410.87 | 0 | 0 | 0 | 483.916 |  | 工作内容：①准备取样工器具。②取样前准备工作。③按照不同试验项目对油样的要求进行取样。④仪器参数设定。⑤启动测量，包括绝缘油瓶取样、注射器取样、介质损耗及体积电阻率试验、水溶性酸值（pH值）试验、酸值试验、闭口闪点试验、界面张力试验、水分（微水）试验、色谱分析试验、油中含气量试验、油中颗粒度试验、油泥与沉淀试验等调试技术规范要求的试验项目。⑥检查试验数据记录。
0711000000 | YS7-106 | 绝缘油综合试验 单相电力变压器 10500kVA以下 | 台 | 7393.8 | 0 | 4200.76 | 900.97 | 2292.07 | 0 | 0 | 0 | 27.6366 |  | 工作内容：①准备取样工器具。②取样前准备工作。③按照不同试验项目对油样的要求进行取样。④仪器参数设定。⑤启动测量，包括绝缘油瓶取样、注射器取样、介质损耗及体积电阻率试验、水溶性酸值（pH值）试验、酸值试验、闭口闪点试验、界面张力试验、水分（微水）试验、色谱分析试验、油中含气量试验、油中颗粒度试验、油泥与沉淀试验等调试技术规范要求的试验项目。⑥检查试验数据记录。
0711000000 | YS7-107 | 绝缘油综合试验 单相电力变压器 20000kVA以下 | 台 | 8701.9 | 0 | 5096.48 | 1017.15 | 2588.27 | 0 | 0 | 0 | 33.5295 |  | 工作内容：①准备取样工器具。②取样前准备工作。③按照不同试验项目对油样的要求进行取样。④仪器参数设定。⑤启动测量，包括绝缘油瓶取样、注射器取样、介质损耗及体积电阻率试验、水溶性酸值（pH值）试验、酸值试验、闭口闪点试验、界面张力试验、水分（微水）试验、色谱分析试验、油中含气量试验、油中颗粒度试验、油泥与沉淀试验等调试技术规范要求的试验项目。⑥检查试验数据记录。
0711000000 | YS7-108 | 绝缘油综合试验 单相电力变压器 60000kVA以下 | 台 | 9571.29 | 0 | 5606.14 | 1118.88 | 2846.27 | 0 | 0 | 0 | 36.8825 |  | 工作内容：①准备取样工器具。②取样前准备工作。③按照不同试验项目对油样的要求进行取样。④仪器参数设定。⑤启动测量，包括绝缘油瓶取样、注射器取样、介质损耗及体积电阻率试验、水溶性酸值（pH值）试验、酸值试验、闭口闪点试验、界面张力试验、水分（微水）试验、色谱分析试验、油中含气量试验、油中颗粒度试验、油泥与沉淀试验等调试技术规范要求的试验项目。⑥检查试验数据记录。
0711000000 | YS7-109 | 绝缘油综合试验 单相电力变压器 120000kVA以下 | 台 | 10528.49 | 0 | 6166.76 | 1230.74 | 3130.99 | 0 | 0 | 0 | 40.5708 |  | 工作内容：①准备取样工器具。②取样前准备工作。③按照不同试验项目对油样的要求进行取样。④仪器参数设定。⑤启动测量，包括绝缘油瓶取样、注射器取样、介质损耗及体积电阻率试验、水溶性酸值（pH值）试验、酸值试验、闭口闪点试验、界面张力试验、水分（微水）试验、色谱分析试验、油中含气量试验、油中颗粒度试验、油泥与沉淀试验等调试技术规范要求的试验项目。⑥检查试验数据记录。
0711000000 | YS7-110 | 绝缘油综合试验 单相电力变压器 250000kVA以下 | 台 | 25594.9 | 0 | 14991.38 | 2991.94 | 7611.58 | 0 | 0 | 0 | 98.6275 |  | 工作内容：①准备取样工器具。②取样前准备工作。③按照不同试验项目对油样的要求进行取样。④仪器参数设定。⑤启动测量，包括绝缘油瓶取样、注射器取样、介质损耗及体积电阻率试验、水溶性酸值（pH值）试验、酸值试验、闭口闪点试验、界面张力试验、水分（微水）试验、色谱分析试验、油中含气量试验、油中颗粒度试验、油泥与沉淀试验等调试技术规范要求的试验项目。⑥检查试验数据记录。
0711000000 | YS7-111 | 绝缘油综合试验 单相电力变压器 500000kVA以下 | 台 | 30866.28 | 0 | 18078.83 | 3608.16 | 9179.29 | 0 | 0 | 0 | 118.9397 |  | 工作内容：①准备取样工器具。②取样前准备工作。③按照不同试验项目对油样的要求进行取样。④仪器参数设定。⑤启动测量，包括绝缘油瓶取样、注射器取样、介质损耗及体积电阻率试验、水溶性酸值（pH值）试验、酸值试验、闭口闪点试验、界面张力试验、水分（微水）试验、色谱分析试验、油中含气量试验、油中颗粒度试验、油泥与沉淀试验等调试技术规范要求的试验项目。⑥检查试验数据记录。
0711000000 | YS7-112 | 绝缘油综合试验 单相电力变压器 700000kVA以下 | 台 | 39517.89 | 0 | 21987.36 | 4946.64 | 12583.89 | 0 | 0 | 0 | 144.6537 |  | 工作内容：①准备取样工器具。②取样前准备工作。③按照不同试验项目对油样的要求进行取样。④仪器参数设定。⑤启动测量，包括绝缘油瓶取样、注射器取样、介质损耗及体积电阻率试验、水溶性酸值（pH值）试验、酸值试验、闭口闪点试验、界面张力试验、水分（微水）试验、色谱分析试验、油中含气量试验、油中颗粒度试验、油泥与沉淀试验等调试技术规范要求的试验项目。⑥检查试验数据记录。
0711000000 | YS7-113 | 绝缘油综合试验 单相电力变压器 1000000kVA以下 | 台 | 56267.12 | 0 | 27924.48 | 7997.5 | 20345.14 | 0 | 0 | 0 | 183.7137 |  | 工作内容：①准备取样工器具。②取样前准备工作。③按照不同试验项目对油样的要求进行取样。④仪器参数设定。⑤启动测量，包括绝缘油瓶取样、注射器取样、介质损耗及体积电阻率试验、水溶性酸值（pH值）试验、酸值试验、闭口闪点试验、界面张力试验、水分（微水）试验、色谱分析试验、油中含气量试验、油中颗粒度试验、油泥与沉淀试验等调试技术规范要求的试验项目。⑥检查试验数据记录。
0711000000 | YS7-114 | 绝缘油综合试验 互感器 220kV及以下 | 台 | 2140.71 | 0 | 1297.41 | 184.44 | 658.86 | 0 | 0 | 0 | 8.5356 |  | 工作内容：①准备取样工器具。②取样前准备工作。③按照不同试验项目对油样的要求进行取样。④仪器参数设定。⑤启动测量，包括绝缘油瓶取样、注射器取样、介质损耗及体积电阻率试验、水溶性酸值（pH值）试验、酸值试验、闭口闪点试验、界面张力试验、水分（微水）试验、色谱分析试验、油中含气量试验、油中颗粒度试验、油泥与沉淀试验等调试技术规范要求的试验项目。⑥检查试验数据记录。
0712000000 | YS7-115 | SF6气体综合试验 GIS（HGIS、PASS）SF₆气体试验 带断路器 | 间隔 | 12718.52 | 0 | 4795.83 | 1254.42 | 6668.27 | 0 | 0 | 0 | 31.5515 |  | 工作内容：SF₆气体综合试验包括气体取样、定量检漏、露点试验、纯度试验、组分试验、全分析试验。
0712000000 | YS7-116 | SF6气体综合试验 GIS（HGIS、PASS）SF₆气体试验 不带断路器 | 间隔 | 6359.26 | 0 | 2397.92 | 627.21 | 3334.13 | 0 | 0 | 0 | 15.7758 |  | 工作内容：SF₆气体综合试验包括气体取样、定量检漏、露点试验、纯度试验、组分试验、全分析试验。
0712000000 | YS7-117 | SF6气体综合试验 GIS母线SF₆气体试验 | 段 | 4197.08 | 0 | 1582.61 | 413.96 | 2200.51 | 0 | 0 | 0 | 10.4119 |  | 工作内容：SF₆气体综合试验包括气体取样、定量检漏、露点试验、纯度试验、组分试验、全分析试验。
0712000000 | YS7-118 | SF6气体综合试验 断路器SF₆气体试验 | 台 | 5752.76 | 0 | 2169.22 | 567.38 | 3016.16 | 0 | 0 | 0 | 14.2712 |  | 工作内容：SF₆气体综合试验包括气体取样、定量检漏、露点试验、纯度试验、组分试验、全分析试验。
0712000000 | YS7-119 | SF6气体综合试验 SF₆气体全分析 | 站 | 6765.26 | 0 | 1090.84 | 279.01 | 5395.41 | 0 | 0 | 0 | 7.1766 |  | 工作内容：SF₆气体综合试验包括气体取样、定量检漏、露点试验、纯度试验、组分试验、全分析试验。
0713000000 | YS7-120 | 相关表计校验 关口电能表误差校验 | 块 | 2457.27 | 0 | 647.73 | 0 | 1809.54 | 0 | 0 | 0 | 4.2614 |  | 工作内容：①调试前准备工作。②表计校验。③数据处理，出具报告。
0713000000 | YS7-121 | 相关表计校验 数字化关口电能表误差校验 | 块 | 4033.25 | 0 | 906.76 | 0 | 3126.49 | 0 | 0 | 0 | 5.9655 |  | 工作内容：①调试前准备工作。②表计校验。③数据处理，出具报告。
0713000000 | YS7-122 | 相关表计校验 SF₆密度继电器 | 块 | 346.95 | 0 | 254.6 | 1.76 | 90.59 | 0 | 0 | 0 | 1.675 |  | 工作内容：①调试前准备工作。②表计校验。③数据处理，出具报告。
0713000000 | YS7-123 | 相关表计校验 气体继电器 | 块 | 1084.8 | 0 | 509.2 | 3.51 | 572.09 | 0 | 0 | 0 | 3.35 |  | 工作内容：①调试前准备工作。②表计校验。③数据处理，出具报告。
0714000000 | YS7-124 | 互感器误差测试 电流互感器 35kV | 组 | 2777.31 | 0 | 244.42 | 21.43 | 2511.46 | 0 | 0 | 0 | 1.608 |  | 工作内容：①外观及标志检查、绝缘试验、绕组极性检查、基本误差测量、稳定性试验、运行变差试验（试验室进行）、磁饱和裕度试验。②现场校验基本误差。③保护用电压互感器10%误差试验。
0714000000 | YS7-125 | 互感器误差测试 电流互感器 110kV | 组 | 3758.11 | 0 | 366.62 | 42.87 | 3348.62 | 0 | 0 | 0 | 2.412 |  | 工作内容：①外观及标志检查、绝缘试验、绕组极性检查、基本误差测量、稳定性试验、运行变差试验（试验室进行）、磁饱和裕度试验。②现场校验基本误差。③保护用电压互感器10%误差试验。
0714000000 | YS7-126 | 互感器误差测试 电流互感器 220kV | 组 | 8306.22 | 0 | 611.04 | 64.3 | 7630.88 | 0 | 0 | 0 | 4.02 |  | 工作内容：①外观及标志检查、绝缘试验、绕组极性检查、基本误差测量、稳定性试验、运行变差试验（试验室进行）、磁饱和裕度试验。②现场校验基本误差。③保护用电压互感器10%误差试验。
0714000000 | YS7-127 | 互感器误差测试 电流互感器 330kV | 组 | 10124.17 | 0 | 733.25 | 85.73 | 9305.19 | 0 | 0 | 0 | 4.824 |  | 工作内容：①外观及标志检查、绝缘试验、绕组极性检查、基本误差测量、稳定性试验、运行变差试验（试验室进行）、磁饱和裕度试验。②现场校验基本误差。③保护用电压互感器10%误差试验。
0714000000 | YS7-128 | 互感器误差测试 电流互感器 500kV | 组 | 14311.31 | 0 | 977.66 | 107.17 | 13226.48 | 0 | 0 | 0 | 6.432 |  | 工作内容：①外观及标志检查、绝缘试验、绕组极性检查、基本误差测量、稳定性试验、运行变差试验（试验室进行）、磁饱和裕度试验。②现场校验基本误差。③保护用电压互感器10%误差试验。
0714000000 | YS7-129 | 互感器误差测试 电流互感器 750kV | 组 | 17355.45 | 0 | 1222.08 | 128.6 | 16004.77 | 0 | 0 | 0 | 8.04 |  | 工作内容：①外观及标志检查、绝缘试验、绕组极性检查、基本误差测量、稳定性试验、运行变差试验（试验室进行）、磁饱和裕度试验。②现场校验基本误差。③保护用电压互感器10%误差试验。
0714000000 | YS7-130 | 互感器误差测试 电流互感器 1000kV | 组 | 25904.64 | 0 | 1833.12 | 171.47 | 23900.05 | 0 | 0 | 0 | 12.06 |  | 工作内容：①外观及标志检查、绝缘试验、绕组极性检查、基本误差测量、稳定性试验、运行变差试验（试验室进行）、磁饱和裕度试验。②现场校验基本误差。③保护用电压互感器10%误差试验。
0714000000 | YS7-131 | 互感器误差测试 电压互感器 35kV | 组 | 2939.49 | 0 | 359.74 | 173.87 | 2405.88 | 0 | 0 | 0 | 2.3667 |  | 工作内容：①外观及标志检查、绝缘试验、绕组极性检查、基本误差测量、稳定性试验、运行变差试验（试验室进行）、磁饱和裕度试验。②现场校验基本误差。③保护用电压互感器10%误差试验。
0714000000 | YS7-132 | 互感器误差测试 电压互感器 110kV | 组 | 5512.48 | 0 | 719.51 | 347.78 | 4445.19 | 0 | 0 | 0 | 4.7336 |  | 工作内容：①外观及标志检查、绝缘试验、绕组极性检查、基本误差测量、稳定性试验、运行变差试验（试验室进行）、磁饱和裕度试验。②现场校验基本误差。③保护用电压互感器10%误差试验。
0714000000 | YS7-133 | 互感器误差测试 电压互感器 220kV | 组 | 11196.85 | 0 | 1079.23 | 521.64 | 9595.98 | 0 | 0 | 0 | 7.1002 |  | 工作内容：①外观及标志检查、绝缘试验、绕组极性检查、基本误差测量、稳定性试验、运行变差试验（试验室进行）、磁饱和裕度试验。②现场校验基本误差。③保护用电压互感器10%误差试验。
0714000000 | YS7-134 | 互感器误差测试 电压互感器 330kV | 组 | 12082.12 | 0 | 1259.09 | 695.52 | 10127.51 | 0 | 0 | 0 | 8.2835 |  | 工作内容：①外观及标志检查、绝缘试验、绕组极性检查、基本误差测量、稳定性试验、运行变差试验（试验室进行）、磁饱和裕度试验。②现场校验基本误差。③保护用电压互感器10%误差试验。
0714000000 | YS7-135 | 互感器误差测试 电压互感器 500kV | 组 | 15331.17 | 0 | 1614.53 | 975.48 | 12741.16 | 0 | 0 | 0 | 10.6219 |  | 工作内容：①外观及标志检查、绝缘试验、绕组极性检查、基本误差测量、稳定性试验、运行变差试验（试验室进行）、磁饱和裕度试验。②现场校验基本误差。③保护用电压互感器10%误差试验。
0714000000 | YS7-136 | 互感器误差测试 电压互感器 750kV | 组 | 17747.92 | 0 | 2078.71 | 1205.67 | 14463.54 | 0 | 0 | 0 | 13.6757 |  | 工作内容：①外观及标志检查、绝缘试验、绕组极性检查、基本误差测量、稳定性试验、运行变差试验（试验室进行）、磁饱和裕度试验。②现场校验基本误差。③保护用电压互感器10%误差试验。
0714000000 | YS7-137 | 互感器误差测试 电压互感器 1000kV | 组 | 26581.6 | 0 | 2698.11 | 1356.26 | 22527.23 | 0 | 0 | 0 | 17.7507 |  | 工作内容：①外观及标志检查、绝缘试验、绕组极性检查、基本误差测量、稳定性试验、运行变差试验（试验室进行）、磁饱和裕度试验。②现场校验基本误差。③保护用电压互感器10%误差试验。
0714000000 | YS7-138 | 互感器误差测试 电子式电流互感器 35kV | 组 | 3735.44 | 0 | 814.72 | 178.61 | 2742.11 | 0 | 0 | 0 | 5.36 |  | 工作内容：①外观及标志检查、绝缘试验、绕组极性检查、基本误差测量、稳定性试验、运行变差试验（试验室进行）、磁饱和裕度试验。②现场校验基本误差。③保护用电压互感器10%误差试验。
0714000000 | YS7-139 | 互感器误差测试 电子式电流互感器 110kV | 组 | 8214.72 | 0 | 1222.08 | 357.22 | 6635.42 | 0 | 0 | 0 | 8.04 |  | 工作内容：①外观及标志检查、绝缘试验、绕组极性检查、基本误差测量、稳定性试验、运行变差试验（试验室进行）、磁饱和裕度试验。②现场校验基本误差。③保护用电压互感器10%误差试验。
0714000000 | YS7-140 | 互感器误差测试 电子式电流互感器 220kV | 组 | 12947.19 | 0 | 1527.6 | 714.45 | 10705.14 | 0 | 0 | 0 | 10.05 |  | 工作内容：①外观及标志检查、绝缘试验、绕组极性检查、基本误差测量、稳定性试验、运行变差试验（试验室进行）、磁饱和裕度试验。②现场校验基本误差。③保护用电压互感器10%误差试验。
0714000000 | YS7-141 | 互感器误差测试 电子式电流互感器 500kV及以下 | 组 | 19183.69 | 0 | 1833.12 | 1071.67 | 16278.9 | 0 | 0 | 0 | 12.06 |  | 工作内容：①外观及标志检查、绝缘试验、绕组极性检查、基本误差测量、稳定性试验、运行变差试验（试验室进行）、磁饱和裕度试验。②现场校验基本误差。③保护用电压互感器10%误差试验。
0714000000 | YS7-142 | 互感器误差测试 电子式电压互感器 35kV | 组 | 4194.22 | 0 | 611.04 | 31.34 | 3551.84 | 0 | 0 | 0 | 4.02 |  | 工作内容：①外观及标志检查、绝缘试验、绕组极性检查、基本误差测量、稳定性试验、运行变差试验（试验室进行）、磁饱和裕度试验。②现场校验基本误差。③保护用电压互感器10%误差试验。
0714000000 | YS7-143 | 互感器误差测试 电子式电压互感器 110kV | 组 | 9076.5 | 0 | 977.66 | 62.69 | 8036.15 | 0 | 0 | 0 | 6.432 |  | 工作内容：①外观及标志检查、绝缘试验、绕组极性检查、基本误差测量、稳定性试验、运行变差试验（试验室进行）、磁饱和裕度试验。②现场校验基本误差。③保护用电压互感器10%误差试验。
0714000000 | YS7-144 | 互感器误差测试 电子式电压互感器 220kV | 组 | 13979.47 | 0 | 1222.08 | 94.03 | 12663.36 | 0 | 0 | 0 | 8.04 |  | 工作内容：①外观及标志检查、绝缘试验、绕组极性检查、基本误差测量、稳定性试验、运行变差试验（试验室进行）、磁饱和裕度试验。②现场校验基本误差。③保护用电压互感器10%误差试验。
0714000000 | YS7-145 | 互感器误差测试 电子式电压互感器 500kV及以下 | 组 | 20498.68 | 0 | 1833.12 | 156.72 | 18508.84 | 0 | 0 | 0 | 12.06 |  | 工作内容：①外观及标志检查、绝缘试验、绕组极性检查、基本误差测量、稳定性试验、运行变差试验（试验室进行）、磁饱和裕度试验。②现场校验基本误差。③保护用电压互感器10%误差试验。
0715000000 | YS7-146 | 电压互感器二次回路压降测试 35kV | 组 | 1076.78 | 0 | 152.76 | 0 | 924.02 | 0 | 0 | 0 | 1.005 |  | 工作内容：①调试前准备工作。②接线及检查接线。③试验设备系统自调试。④压降测试，数据整理。
0715000000 | YS7-147 | 电压互感器二次回路压降测试 110kV | 组 | 1358.71 | 0 | 203.68 | 0 | 1155.03 | 0 | 0 | 0 | 1.34 |  | 工作内容：①调试前准备工作。②接线及检查接线。③试验设备系统自调试。④压降测试，数据整理。
0715000000 | YS7-148 | 电压互感器二次回路压降测试 220kV | 组 | 1640.63 | 0 | 254.6 | 0 | 1386.03 | 0 | 0 | 0 | 1.675 |  | 工作内容：①调试前准备工作。②接线及检查接线。③试验设备系统自调试。④压降测试，数据整理。
0715000000 | YS7-149 | 电压互感器二次回路压降测试 330kV | 组 | 1922.56 | 0 | 305.52 | 0 | 1617.04 | 0 | 0 | 0 | 2.01 |  | 工作内容：①调试前准备工作。②接线及检查接线。③试验设备系统自调试。④压降测试，数据整理。
0715000000 | YS7-150 | 电压互感器二次回路压降测试 500kV | 组 | 2204.48 | 0 | 356.44 | 0 | 1848.04 | 0 | 0 | 0 | 2.345 |  | 工作内容：①调试前准备工作。②接线及检查接线。③试验设备系统自调试。④压降测试，数据整理。
0715000000 | YS7-151 | 电压互感器二次回路压降测试 750kV | 组 | 3022.93 | 0 | 712.88 | 0 | 2310.05 | 0 | 0 | 0 | 4.69 |  | 工作内容：①调试前准备工作。②接线及检查接线。③试验设备系统自调试。④压降测试，数据整理。
0715000000 | YS7-152 | 电压互感器二次回路压降测试 1000kV | 组 | 3790.46 | 0 | 1018.4 | 0 | 2772.06 | 0 | 0 | 0 | 6.7 |  | 工作内容：①调试前准备工作。②接线及检查接线。③试验设备系统自调试。④压降测试，数据整理。
0716000000 | YS7-153 | 计量二次回路阻抗（负载）测试 35kV | 组 | 1176.38 | 0 | 203.68 | 0 | 972.7 | 0 | 0 | 0 | 1.34 |  | 工作内容：①调试前准备工作。②接线及检查接线。③试验设备系统自调试。④二次回路阻抗（负载）测试，数据整理。
0716000000 | YS7-154 | 计量二次回路阻抗（负载）测试 110kV | 组 | 1324.57 | 0 | 254.6 | 0 | 1069.97 | 0 | 0 | 0 | 1.675 |  | 工作内容：①调试前准备工作。②接线及检查接线。③试验设备系统自调试。④二次回路阻抗（负载）测试，数据整理。
0716000000 | YS7-155 | 计量二次回路阻抗（负载）测试 220kV | 组 | 1472.76 | 0 | 305.52 | 0 | 1167.24 | 0 | 0 | 0 | 2.01 |  | 工作内容：①调试前准备工作。②接线及检查接线。③试验设备系统自调试。④二次回路阻抗（负载）测试，数据整理。
0716000000 | YS7-156 | 计量二次回路阻抗（负载）测试 330kV | 组 | 1671.87 | 0 | 407.36 | 0 | 1264.51 | 0 | 0 | 0 | 2.68 |  | 工作内容：①调试前准备工作。②接线及检查接线。③试验设备系统自调试。④二次回路阻抗（负载）测试，数据整理。
0716000000 | YS7-157 | 计量二次回路阻抗（负载）测试 500kV | 组 | 1820.06 | 0 | 458.28 | 0 | 1361.78 | 0 | 0 | 0 | 3.015 |  | 工作内容：①调试前准备工作。②接线及检查接线。③试验设备系统自调试。④二次回路阻抗（负载）测试，数据整理。
0716000000 | YS7-158 | 计量二次回路阻抗（负载）测试 750kV | 组 | 1968.25 | 0 | 509.2 | 0 | 1459.05 | 0 | 0 | 0 | 3.35 |  | 工作内容：①调试前准备工作。②接线及检查接线。③试验设备系统自调试。④二次回路阻抗（负载）测试，数据整理。
0716000000 | YS7-159 | 计量二次回路阻抗（负载）测试 1000kV | 组 | 2952.38 | 0 | 763.8 | 0 | 2188.58 | 0 | 0 | 0 | 5.025 |  | 工作内容：①调试前准备工作。②接线及检查接线。③试验设备系统自调试。④二次回路阻抗（负载）测试，数据整理。
0717000000 | YS7-160 | 1000kV系统专项试验 1000kV避雷器直流参考电压及0.75倍直流参考电压下泄漏电流测量 | 组 | 13491.99 | 0 | 6394.66 | 200.76 | 6896.57 | 0 | 0 | 0 | 42.0701 |  | 工作内容：1000kV避雷器直流参考电压及0.75倍直流参考电压下泄漏电流测量，1000kV电抗器油箱表面的温度分布及引线接头的温度测量，变压器低压空载试验。 （1）1000kV避雷器直流参考电压及0.75倍直流参考电压下泄漏电流测量的工作内容：①避雷器的动作电流测量。②避雷器的损耗测量。③避雷器的泄漏电流测量。 （2）1000kV电抗器油箱表面的温度分布及引线接头的温度测量的工作内容：红外测温仪现场测量。 （3）变压器低压空载试验的工作内容：①接入380V工频电源，对调压器进行空试。②进行主变压器空载试验，加压测试并记录数值。③调整试验接线，准备对调补变进行试验。④对调补变进行空载试验，加压测试并记录数值。
0717000000 | YS7-161 | 1000kV系统专项试验 1000kV电抗器油箱表面的温度分布及引线接头的温度测量 | 台（单相） | 762.56 | 0 | 549.94 | 0 | 212.62 | 0 | 0 | 0 | 3.618 |  | 工作内容：1000kV避雷器直流参考电压及0.75倍直流参考电压下泄漏电流测量，1000kV电抗器油箱表面的温度分布及引线接头的温度测量，变压器低压空载试验。 （1）1000kV避雷器直流参考电压及0.75倍直流参考电压下泄漏电流测量的工作内容：①避雷器的动作电流测量。②避雷器的损耗测量。③避雷器的泄漏电流测量。 （2）1000kV电抗器油箱表面的温度分布及引线接头的温度测量的工作内容：红外测温仪现场测量。 （3）变压器低压空载试验的工作内容：①接入380V工频电源，对调压器进行空试。②进行主变压器空载试验，加压测试并记录数值。③调整试验接线，准备对调补变进行试验。④对调补变进行空载试验，加压测试并记录数值。
0717000000 | YS7-162 | 1000kV系统专项试验 1000kV变压器低压空载试验 | 台（单相） | 3953.6 | 0 | 1615.44 | 327.4 | 2010.76 | 0 | 0 | 0 | 10.6279 |  | 工作内容：1000kV避雷器直流参考电压及0.75倍直流参考电压下泄漏电流测量，1000kV电抗器油箱表面的温度分布及引线接头的温度测量，变压器低压空载试验。 （1）1000kV避雷器直流参考电压及0.75倍直流参考电压下泄漏电流测量的工作内容：①避雷器的动作电流测量。②避雷器的损耗测量。③避雷器的泄漏电流测量。 （2）1000kV电抗器油箱表面的温度分布及引线接头的温度测量的工作内容：红外测温仪现场测量。 （3）变压器低压空载试验的工作内容：①接入380V工频电源，对调压器进行空试。②进行主变压器空载试验，加压测试并记录数值。③调整试验接线，准备对调补变进行试验。④对调补变进行空载试验，加压测试并记录数值。
0718000000 | YS7-163 | 调相机特殊调试 调相机直流耐压试验 300Mvar | 台 | 8096.72 | 0 | 2874.34 | 797.97 | 4424.41 | 0 | 0 | 0 | 18.9101 |  | 工作内容：调相机特殊调试包括调相机直流耐压试验，调相机交流耐压试验，调相机定子绕组施加直流电源测量端部手包绝缘，调相机额定负荷温升试验，调相机最大出力试验，分散控制系统（DCS）性能测试。 （1）调相机直流耐压试验的工作内容：①仪器仪表检查及设备外观检查。②调相机直流耐压试验。③记录、整理试验数据。 （2）调相机交流耐压试验的工作内容：①仪器仪表检查及设备外观检查。②调相机交流耐压试验。③记录、整理试验数据。 （3）调相机定子绕组施加直流电源测量端部手包绝缘的工作内容：①仪器仪表检查及设备外观检查。②调相机定子绕组施加直流电源测量端部手包绝缘。③记录、整理试验数据。 （4）调相机额定负荷温升试验的工作内容：①仪器仪表检查及设备外观检查。②调相机额定负荷温升试验。③记录、整理试验数据。 （5）调相机最大出力试验的工作内容：①仪器仪表检查及设备外观检查。②调相机最大出力试验。③记录、整理试验数据。 （6）分散控制系统（DCS）性能测试的工作内容：①接地系统检查测试。②控制系统基本功能试验。③控制系统基本性能实验。④数据采集系统测试。
0718000000 | YS7-164 | 调相机特殊调试 调相机交流耐压试验 300Mvar | 台 | 6747.27 | 0 | 2395.28 | 664.98 | 3687.01 | 0 | 0 | 0 | 15.7584 |  | 工作内容：调相机特殊调试包括调相机直流耐压试验，调相机交流耐压试验，调相机定子绕组施加直流电源测量端部手包绝缘，调相机额定负荷温升试验，调相机最大出力试验，分散控制系统（DCS）性能测试。 （1）调相机直流耐压试验的工作内容：①仪器仪表检查及设备外观检查。②调相机直流耐压试验。③记录、整理试验数据。 （2）调相机交流耐压试验的工作内容：①仪器仪表检查及设备外观检查。②调相机交流耐压试验。③记录、整理试验数据。 （3）调相机定子绕组施加直流电源测量端部手包绝缘的工作内容：①仪器仪表检查及设备外观检查。②调相机定子绕组施加直流电源测量端部手包绝缘。③记录、整理试验数据。 （4）调相机额定负荷温升试验的工作内容：①仪器仪表检查及设备外观检查。②调相机额定负荷温升试验。③记录、整理试验数据。 （5）调相机最大出力试验的工作内容：①仪器仪表检查及设备外观检查。②调相机最大出力试验。③记录、整理试验数据。 （6）分散控制系统（DCS）性能测试的工作内容：①接地系统检查测试。②控制系统基本功能试验。③控制系统基本性能实验。④数据采集系统测试。
0718000000 | YS7-165 | 调相机特殊调试 调相机定子绕组施加直流电源测量端部手包绝缘 300Mvar | 台 | 8073.71 | 0 | 2395.28 | 715.15 | 4963.28 | 0 | 0 | 0 | 15.7584 |  | 工作内容：调相机特殊调试包括调相机直流耐压试验，调相机交流耐压试验，调相机定子绕组施加直流电源测量端部手包绝缘，调相机额定负荷温升试验，调相机最大出力试验，分散控制系统（DCS）性能测试。 （1）调相机直流耐压试验的工作内容：①仪器仪表检查及设备外观检查。②调相机直流耐压试验。③记录、整理试验数据。 （2）调相机交流耐压试验的工作内容：①仪器仪表检查及设备外观检查。②调相机交流耐压试验。③记录、整理试验数据。 （3）调相机定子绕组施加直流电源测量端部手包绝缘的工作内容：①仪器仪表检查及设备外观检查。②调相机定子绕组施加直流电源测量端部手包绝缘。③记录、整理试验数据。 （4）调相机额定负荷温升试验的工作内容：①仪器仪表检查及设备外观检查。②调相机额定负荷温升试验。③记录、整理试验数据。 （5）调相机最大出力试验的工作内容：①仪器仪表检查及设备外观检查。②调相机最大出力试验。③记录、整理试验数据。 （6）分散控制系统（DCS）性能测试的工作内容：①接地系统检查测试。②控制系统基本功能试验。③控制系统基本性能实验。④数据采集系统测试。
0718000000 | YS7-166 | 调相机特殊调试 调相机额定负荷温升试验 300Mvar | 台 | 5074.66 | 0 | 4434.93 | 0 | 639.73 | 0 | 0 | 0 | 29.1772 |  | 工作内容：调相机特殊调试包括调相机直流耐压试验，调相机交流耐压试验，调相机定子绕组施加直流电源测量端部手包绝缘，调相机额定负荷温升试验，调相机最大出力试验，分散控制系统（DCS）性能测试。 （1）调相机直流耐压试验的工作内容：①仪器仪表检查及设备外观检查。②调相机直流耐压试验。③记录、整理试验数据。 （2）调相机交流耐压试验的工作内容：①仪器仪表检查及设备外观检查。②调相机交流耐压试验。③记录、整理试验数据。 （3）调相机定子绕组施加直流电源测量端部手包绝缘的工作内容：①仪器仪表检查及设备外观检查。②调相机定子绕组施加直流电源测量端部手包绝缘。③记录、整理试验数据。 （4）调相机额定负荷温升试验的工作内容：①仪器仪表检查及设备外观检查。②调相机额定负荷温升试验。③记录、整理试验数据。 （5）调相机最大出力试验的工作内容：①仪器仪表检查及设备外观检查。②调相机最大出力试验。③记录、整理试验数据。 （6）分散控制系统（DCS）性能测试的工作内容：①接地系统检查测试。②控制系统基本功能试验。③控制系统基本性能实验。④数据采集系统测试。
0718000000 | YS7-167 | 调相机特殊调试 调相机最大出力试验 300Mvar | 台 | 6266.88 | 0 | 5499.36 | 0 | 767.52 | 0 | 0 | 0 | 36.18 |  | 工作内容：调相机特殊调试包括调相机直流耐压试验，调相机交流耐压试验，调相机定子绕组施加直流电源测量端部手包绝缘，调相机额定负荷温升试验，调相机最大出力试验，分散控制系统（DCS）性能测试。 （1）调相机直流耐压试验的工作内容：①仪器仪表检查及设备外观检查。②调相机直流耐压试验。③记录、整理试验数据。 （2）调相机交流耐压试验的工作内容：①仪器仪表检查及设备外观检查。②调相机交流耐压试验。③记录、整理试验数据。 （3）调相机定子绕组施加直流电源测量端部手包绝缘的工作内容：①仪器仪表检查及设备外观检查。②调相机定子绕组施加直流电源测量端部手包绝缘。③记录、整理试验数据。 （4）调相机额定负荷温升试验的工作内容：①仪器仪表检查及设备外观检查。②调相机额定负荷温升试验。③记录、整理试验数据。 （5）调相机最大出力试验的工作内容：①仪器仪表检查及设备外观检查。②调相机最大出力试验。③记录、整理试验数据。 （6）分散控制系统（DCS）性能测试的工作内容：①接地系统检查测试。②控制系统基本功能试验。③控制系统基本性能实验。④数据采集系统测试。
0718000000 | YS7-168 | 调相机特殊调试 调相机分散控制系统（DCS）性能测试 300Mvar | 台 | 40751.84 | 0 | 38642.17 | 0 | 2109.67 | 0 | 0 | 0 | 254.2248 |  | 工作内容：调相机特殊调试包括调相机直流耐压试验，调相机交流耐压试验，调相机定子绕组施加直流电源测量端部手包绝缘，调相机额定负荷温升试验，调相机最大出力试验，分散控制系统（DCS）性能测试。 （1）调相机直流耐压试验的工作内容：①仪器仪表检查及设备外观检查。②调相机直流耐压试验。③记录、整理试验数据。 （2）调相机交流耐压试验的工作内容：①仪器仪表检查及设备外观检查。②调相机交流耐压试验。③记录、整理试验数据。 （3）调相机定子绕组施加直流电源测量端部手包绝缘的工作内容：①仪器仪表检查及设备外观检查。②调相机定子绕组施加直流电源测量端部手包绝缘。③记录、整理试验数据。 （4）调相机额定负荷温升试验的工作内容：①仪器仪表检查及设备外观检查。②调相机额定负荷温升试验。③记录、整理试验数据。 （5）调相机最大出力试验的工作内容：①仪器仪表检查及设备外观检查。②调相机最大出力试验。③记录、整理试验数据。 （6）分散控制系统（DCS）性能测试的工作内容：①接地系统检查测试。②控制系统基本功能试验。③控制系统基本性能实验。④数据采集系统测试。
0801010000 | YS8-1 | 换流阀分系统调试 测量分系统 | 套 | 3767.93 | 0 | 1425.76 | 0 | 2342.17 | 0 | 0 | 0 | 9.38 |  | 工作内容：换流阀分系统调试包括测量分系统，阀厅分系统，换流阀的低压加压试验。 （1）测量分系统的工作内容：①测量屏柜检查。②测量屏柜工作电源检查。③测量装置及回路检验。④二次回路压降试验。 （2）阀厅分系统的工作内容：①晶闸管阀试验：光纤检查、正常光强检查、降低光强检查。②晶闸管触发和监控功能检查。③阀控屏柜检查。④阀控屏功能试验。 （3）换流阀的低压加压试验的工作内容：①检查换流变压器高、低压侧接线。②检查VBE装置有关状态及参数整定。③检查极控有关状态及参数整定。④检查触发控制部分的相序、相位。⑤检查同步回路接线，确认至晶闸管的触发顺序正确。⑥确认晶闸管监测功能正确。⑦控制系统整组试验，确认整组特性正确。
0801010000 | YS8-2 | 换流阀分系统调试 阀厅分系统 | 阀塔 | 6786.47 | 0 | 6110.4 | 0 | 676.07 | 0 | 0 | 0 | 40.2 |  | 工作内容：换流阀分系统调试包括测量分系统，阀厅分系统，换流阀的低压加压试验。 （1）测量分系统的工作内容：①测量屏柜检查。②测量屏柜工作电源检查。③测量装置及回路检验。④二次回路压降试验。 （2）阀厅分系统的工作内容：①晶闸管阀试验：光纤检查、正常光强检查、降低光强检查。②晶闸管触发和监控功能检查。③阀控屏柜检查。④阀控屏功能试验。 （3）换流阀的低压加压试验的工作内容：①检查换流变压器高、低压侧接线。②检查VBE装置有关状态及参数整定。③检查极控有关状态及参数整定。④检查触发控制部分的相序、相位。⑤检查同步回路接线，确认至晶闸管的触发顺序正确。⑥确认晶闸管监测功能正确。⑦控制系统整组试验，确认整组特性正确。
0801010000 | YS8-3 | 换流阀分系统调试 低压加压试验 ±500kV以下 | 阀塔 | 13071.06 | 0 | 3952.21 | 79.33 | 9039.52 | 0 | 0 | 0 | 26.0014 |  | 工作内容：换流阀分系统调试包括测量分系统，阀厅分系统，换流阀的低压加压试验。 （1）测量分系统的工作内容：①测量屏柜检查。②测量屏柜工作电源检查。③测量装置及回路检验。④二次回路压降试验。 （2）阀厅分系统的工作内容：①晶闸管阀试验：光纤检查、正常光强检查、降低光强检查。②晶闸管触发和监控功能检查。③阀控屏柜检查。④阀控屏功能试验。 （3）换流阀的低压加压试验的工作内容：①检查换流变压器高、低压侧接线。②检查VBE装置有关状态及参数整定。③检查极控有关状态及参数整定。④检查触发控制部分的相序、相位。⑤检查同步回路接线，确认至晶闸管的触发顺序正确。⑥确认晶闸管监测功能正确。⑦控制系统整组试验，确认整组特性正确。
0801010000 | YS8-4 | 换流阀分系统调试 低压加压试验 ±660kV | 阀塔 | 13855.38 | 0 | 3999.45 | 121.06 | 9734.87 | 0 | 0 | 0 | 26.3122 |  | 工作内容：换流阀分系统调试包括测量分系统，阀厅分系统，换流阀的低压加压试验。 （1）测量分系统的工作内容：①测量屏柜检查。②测量屏柜工作电源检查。③测量装置及回路检验。④二次回路压降试验。 （2）阀厅分系统的工作内容：①晶闸管阀试验：光纤检查、正常光强检查、降低光强检查。②晶闸管触发和监控功能检查。③阀控屏柜检查。④阀控屏功能试验。 （3）换流阀的低压加压试验的工作内容：①检查换流变压器高、低压侧接线。②检查VBE装置有关状态及参数整定。③检查极控有关状态及参数整定。④检查触发控制部分的相序、相位。⑤检查同步回路接线，确认至晶闸管的触发顺序正确。⑥确认晶闸管监测功能正确。⑦控制系统整组试验，确认整组特性正确。
0801010000 | YS8-5 | 换流阀分系统调试 低压加压试验 ±800kV | 阀塔 | 14595.43 | 0 | 4014.94 | 150.27 | 10430.22 | 0 | 0 | 0 | 26.4141 |  | 工作内容：换流阀分系统调试包括测量分系统，阀厅分系统，换流阀的低压加压试验。 （1）测量分系统的工作内容：①测量屏柜检查。②测量屏柜工作电源检查。③测量装置及回路检验。④二次回路压降试验。 （2）阀厅分系统的工作内容：①晶闸管阀试验：光纤检查、正常光强检查、降低光强检查。②晶闸管触发和监控功能检查。③阀控屏柜检查。④阀控屏功能试验。 （3）换流阀的低压加压试验的工作内容：①检查换流变压器高、低压侧接线。②检查VBE装置有关状态及参数整定。③检查极控有关状态及参数整定。④检查触发控制部分的相序、相位。⑤检查同步回路接线，确认至晶闸管的触发顺序正确。⑥确认晶闸管监测功能正确。⑦控制系统整组试验，确认整组特性正确。
0801010000 | YS8-6 | 换流阀分系统调试 低压加压试验 ±1100kV | 阀塔 | 20433.59 | 0 | 5620.91 | 210.38 | 14602.3 | 0 | 0 | 0 | 36.9797 |  | 工作内容：换流阀分系统调试包括测量分系统，阀厅分系统，换流阀的低压加压试验。 （1）测量分系统的工作内容：①测量屏柜检查。②测量屏柜工作电源检查。③测量装置及回路检验。④二次回路压降试验。 （2）阀厅分系统的工作内容：①晶闸管阀试验：光纤检查、正常光强检查、降低光强检查。②晶闸管触发和监控功能检查。③阀控屏柜检查。④阀控屏功能试验。 （3）换流阀的低压加压试验的工作内容：①检查换流变压器高、低压侧接线。②检查VBE装置有关状态及参数整定。③检查极控有关状态及参数整定。④检查触发控制部分的相序、相位。⑤检查同步回路接线，确认至晶闸管的触发顺序正确。⑥确认晶闸管监测功能正确。⑦控制系统整组试验，确认整组特性正确。
0801020000 | YS8-7 | 换流变压器分系统调试 | 台 | 8149.66 | 0 | 1222.08 | 286.44 | 6641.14 | 0 | 0 | 0 | 8.04 |  | 工作内容：①套管及套管电流互感器二次试验：一般性检查、六氟化硫密度继电器及其回路检查、套管末屏电压测量回路检查、末屏过电压保护元件检查、放大器调整、换流变压器控制屏柜检查。②气体继电器检验及其二次回路检查：气体继电器校验、气体继电器报警和跳闸功能检查。③压力释放阀跳闸功能检查：绕组温度测量、报警和跳闸功能试验、温度表和温度传感器校验。④油温、油位指示功能检查，油温、油位指示仪表校验，油温、油位变送器校验，油温报警和跳闸功能检查。⑤冷却器检查。⑥操作与控制试验：校验模拟量输入、输出信号。校验数字输入/输出信号。⑦有载调压开关操作试验。⑧换流压器进线断路器、隔离开关、接地开关二次试验。⑨换流变压器保护试验。⑩换流变压器套管注流试验。
0801030000 | YS8-8 | 交流滤波器场分系统调试 交流滤波器调谐试验 220kV | 小组 | 8478.32 | 0 | 1140.61 | 143.93 | 7193.78 | 0 | 0 | 0 | 7.504 |  | 工作内容：交流滤波器场分系统调试包括交流滤波器调谐试验，交流滤波器平衡调整试验，噪声滤波器频响特性试验。 （1）交流滤波器调谐试验的工作内容：①一次连线检查。②绝缘检查。③二次回路检查。④阻抗特性试验。 （2）交流滤波器平衡调整试验的工作内容：①一次连线检查。②绝缘检查。③二次回路检查。④平衡调整试验。 （3）噪声滤波器频响特性试验的工作内容：①一次连线检查。②绝缘检查。③二次回路检查。④阻抗特性试验。 （4）交流滤波电容器分系统调试的工作内容：①操作控制屏柜检查。②交流滤波器、并联电容器控制接口功能检查。③操作与控制试验。④电压回路二次加压试验。⑤一次注流试验。⑥静态继电器校验。⑦交流滤波器保护、并联电容器保护。
0801030000 | YS8-9 | 交流滤波器场分系统调试 交流滤波器调谐试验 330kV | 小组 | 9750.06 | 0 | 1311.7 | 165.51 | 8272.85 | 0 | 0 | 0 | 8.6296 |  | 工作内容：交流滤波器场分系统调试包括交流滤波器调谐试验，交流滤波器平衡调整试验，噪声滤波器频响特性试验。 （1）交流滤波器调谐试验的工作内容：①一次连线检查。②绝缘检查。③二次回路检查。④阻抗特性试验。 （2）交流滤波器平衡调整试验的工作内容：①一次连线检查。②绝缘检查。③二次回路检查。④平衡调整试验。 （3）噪声滤波器频响特性试验的工作内容：①一次连线检查。②绝缘检查。③二次回路检查。④阻抗特性试验。 （4）交流滤波电容器分系统调试的工作内容：①操作控制屏柜检查。②交流滤波器、并联电容器控制接口功能检查。③操作与控制试验。④电压回路二次加压试验。⑤一次注流试验。⑥静态继电器校验。⑦交流滤波器保护、并联电容器保护。
0801030000 | YS8-10 | 交流滤波器场分系统调试 交流滤波器调谐试验 500kV | 小组 | 10597.89 | 0 | 1425.76 | 179.91 | 8992.22 | 0 | 0 | 0 | 9.38 |  | 工作内容：交流滤波器场分系统调试包括交流滤波器调谐试验，交流滤波器平衡调整试验，噪声滤波器频响特性试验。 （1）交流滤波器调谐试验的工作内容：①一次连线检查。②绝缘检查。③二次回路检查。④阻抗特性试验。 （2）交流滤波器平衡调整试验的工作内容：①一次连线检查。②绝缘检查。③二次回路检查。④平衡调整试验。 （3）噪声滤波器频响特性试验的工作内容：①一次连线检查。②绝缘检查。③二次回路检查。④阻抗特性试验。 （4）交流滤波电容器分系统调试的工作内容：①操作控制屏柜检查。②交流滤波器、并联电容器控制接口功能检查。③操作与控制试验。④电压回路二次加压试验。⑤一次注流试验。⑥静态继电器校验。⑦交流滤波器保护、并联电容器保护。
0801030000 | YS8-11 | 交流滤波器场分系统调试 交流滤波器调谐试验 750kV | 小组 | 14837.04 | 0 | 1996.06 | 251.87 | 12589.11 | 0 | 0 | 0 | 13.132 |  | 工作内容：交流滤波器场分系统调试包括交流滤波器调谐试验，交流滤波器平衡调整试验，噪声滤波器频响特性试验。 （1）交流滤波器调谐试验的工作内容：①一次连线检查。②绝缘检查。③二次回路检查。④阻抗特性试验。 （2）交流滤波器平衡调整试验的工作内容：①一次连线检查。②绝缘检查。③二次回路检查。④平衡调整试验。 （3）噪声滤波器频响特性试验的工作内容：①一次连线检查。②绝缘检查。③二次回路检查。④阻抗特性试验。 （4）交流滤波电容器分系统调试的工作内容：①操作控制屏柜检查。②交流滤波器、并联电容器控制接口功能检查。③操作与控制试验。④电压回路二次加压试验。⑤一次注流试验。⑥静态继电器校验。⑦交流滤波器保护、并联电容器保护。
0801030000 | YS8-12 | 交流滤波器场分系统调试 交流滤波器调谐试验 1000kV | 小组 | 18228.38 | 0 | 2452.31 | 309.44 | 15466.63 | 0 | 0 | 0 | 16.1336 |  | 工作内容：交流滤波器场分系统调试包括交流滤波器调谐试验，交流滤波器平衡调整试验，噪声滤波器频响特性试验。 （1）交流滤波器调谐试验的工作内容：①一次连线检查。②绝缘检查。③二次回路检查。④阻抗特性试验。 （2）交流滤波器平衡调整试验的工作内容：①一次连线检查。②绝缘检查。③二次回路检查。④平衡调整试验。 （3）噪声滤波器频响特性试验的工作内容：①一次连线检查。②绝缘检查。③二次回路检查。④阻抗特性试验。 （4）交流滤波电容器分系统调试的工作内容：①操作控制屏柜检查。②交流滤波器、并联电容器控制接口功能检查。③操作与控制试验。④电压回路二次加压试验。⑤一次注流试验。⑥静态继电器校验。⑦交流滤波器保护、并联电容器保护。
0801030000 | YS8-13 | 交流滤波器场分系统调试 交流滤波器平衡调整试验 220kV | 小组 | 888.96 | 0 | 115.69 | 410.92 | 362.35 | 0 | 0 | 0 | 0.7611 |  | 工作内容：交流滤波器场分系统调试包括交流滤波器调谐试验，交流滤波器平衡调整试验，噪声滤波器频响特性试验。 （1）交流滤波器调谐试验的工作内容：①一次连线检查。②绝缘检查。③二次回路检查。④阻抗特性试验。 （2）交流滤波器平衡调整试验的工作内容：①一次连线检查。②绝缘检查。③二次回路检查。④平衡调整试验。 （3）噪声滤波器频响特性试验的工作内容：①一次连线检查。②绝缘检查。③二次回路检查。④阻抗特性试验。 （4）交流滤波电容器分系统调试的工作内容：①操作控制屏柜检查。②交流滤波器、并联电容器控制接口功能检查。③操作与控制试验。④电压回路二次加压试验。⑤一次注流试验。⑥静态继电器校验。⑦交流滤波器保护、并联电容器保护。
0801030000 | YS8-14 | 交流滤波器场分系统调试 交流滤波器平衡调整试验 330kV | 小组 | 1000.1 | 0 | 130.16 | 462.29 | 407.65 | 0 | 0 | 0 | 0.8563 |  | 工作内容：交流滤波器场分系统调试包括交流滤波器调谐试验，交流滤波器平衡调整试验，噪声滤波器频响特性试验。 （1）交流滤波器调谐试验的工作内容：①一次连线检查。②绝缘检查。③二次回路检查。④阻抗特性试验。 （2）交流滤波器平衡调整试验的工作内容：①一次连线检查。②绝缘检查。③二次回路检查。④平衡调整试验。 （3）噪声滤波器频响特性试验的工作内容：①一次连线检查。②绝缘检查。③二次回路检查。④阻抗特性试验。 （4）交流滤波电容器分系统调试的工作内容：①操作控制屏柜检查。②交流滤波器、并联电容器控制接口功能检查。③操作与控制试验。④电压回路二次加压试验。⑤一次注流试验。⑥静态继电器校验。⑦交流滤波器保护、并联电容器保护。
0801030000 | YS8-15 | 交流滤波器场分系统调试 交流滤波器平衡调整试验 500kV | 小组 | 1111.2 | 0 | 144.61 | 513.65 | 452.94 | 0 | 0 | 0 | 0.9514 |  | 工作内容：交流滤波器场分系统调试包括交流滤波器调谐试验，交流滤波器平衡调整试验，噪声滤波器频响特性试验。 （1）交流滤波器调谐试验的工作内容：①一次连线检查。②绝缘检查。③二次回路检查。④阻抗特性试验。 （2）交流滤波器平衡调整试验的工作内容：①一次连线检查。②绝缘检查。③二次回路检查。④平衡调整试验。 （3）噪声滤波器频响特性试验的工作内容：①一次连线检查。②绝缘检查。③二次回路检查。④阻抗特性试验。 （4）交流滤波电容器分系统调试的工作内容：①操作控制屏柜检查。②交流滤波器、并联电容器控制接口功能检查。③操作与控制试验。④电压回路二次加压试验。⑤一次注流试验。⑥静态继电器校验。⑦交流滤波器保护、并联电容器保护。
0801030000 | YS8-16 | 交流滤波器场分系统调试 交流滤波器平衡调整试验 750kV | 小组 | 1555.69 | 0 | 202.46 | 719.11 | 634.12 | 0 | 0 | 0 | 1.332 |  | 工作内容：交流滤波器场分系统调试包括交流滤波器调谐试验，交流滤波器平衡调整试验，噪声滤波器频响特性试验。 （1）交流滤波器调谐试验的工作内容：①一次连线检查。②绝缘检查。③二次回路检查。④阻抗特性试验。 （2）交流滤波器平衡调整试验的工作内容：①一次连线检查。②绝缘检查。③二次回路检查。④平衡调整试验。 （3）噪声滤波器频响特性试验的工作内容：①一次连线检查。②绝缘检查。③二次回路检查。④阻抗特性试验。 （4）交流滤波电容器分系统调试的工作内容：①操作控制屏柜检查。②交流滤波器、并联电容器控制接口功能检查。③操作与控制试验。④电压回路二次加压试验。⑤一次注流试验。⑥静态继电器校验。⑦交流滤波器保护、并联电容器保护。
0801030000 | YS8-17 | 交流滤波器场分系统调试 交流滤波器平衡调整试验 1000kV | 小组 | 1889.05 | 0 | 245.84 | 873.21 | 770 | 0 | 0 | 0 | 1.6174 |  | 工作内容：交流滤波器场分系统调试包括交流滤波器调谐试验，交流滤波器平衡调整试验，噪声滤波器频响特性试验。 （1）交流滤波器调谐试验的工作内容：①一次连线检查。②绝缘检查。③二次回路检查。④阻抗特性试验。 （2）交流滤波器平衡调整试验的工作内容：①一次连线检查。②绝缘检查。③二次回路检查。④平衡调整试验。 （3）噪声滤波器频响特性试验的工作内容：①一次连线检查。②绝缘检查。③二次回路检查。④阻抗特性试验。 （4）交流滤波电容器分系统调试的工作内容：①操作控制屏柜检查。②交流滤波器、并联电容器控制接口功能检查。③操作与控制试验。④电压回路二次加压试验。⑤一次注流试验。⑥静态继电器校验。⑦交流滤波器保护、并联电容器保护。
0801030000 | YS8-18 | 交流滤波器场分系统调试 噪声滤波器频响特性试验 | 台 | 6299.13 | 0 | 977.66 | 151.85 | 5169.62 | 0 | 0 | 0 | 6.432 |  | 工作内容：交流滤波器场分系统调试包括交流滤波器调谐试验，交流滤波器平衡调整试验，噪声滤波器频响特性试验。 （1）交流滤波器调谐试验的工作内容：①一次连线检查。②绝缘检查。③二次回路检查。④阻抗特性试验。 （2）交流滤波器平衡调整试验的工作内容：①一次连线检查。②绝缘检查。③二次回路检查。④平衡调整试验。 （3）噪声滤波器频响特性试验的工作内容：①一次连线检查。②绝缘检查。③二次回路检查。④阻抗特性试验。 （4）交流滤波电容器分系统调试的工作内容：①操作控制屏柜检查。②交流滤波器、并联电容器控制接口功能检查。③操作与控制试验。④电压回路二次加压试验。⑤一次注流试验。⑥静态继电器校验。⑦交流滤波器保护、并联电容器保护。
0801030000 | YS8-19 | 交流滤波器场分系统调试 交流滤波电容器分系统 220kV | 小组 | 3010.99 | 0 | 521.42 | 33.41 | 2456.16 | 0 | 0 | 0 | 3.4304 |  | 工作内容：交流滤波器场分系统调试包括交流滤波器调谐试验，交流滤波器平衡调整试验，噪声滤波器频响特性试验。 （1）交流滤波器调谐试验的工作内容：①一次连线检查。②绝缘检查。③二次回路检查。④阻抗特性试验。 （2）交流滤波器平衡调整试验的工作内容：①一次连线检查。②绝缘检查。③二次回路检查。④平衡调整试验。 （3）噪声滤波器频响特性试验的工作内容：①一次连线检查。②绝缘检查。③二次回路检查。④阻抗特性试验。 （4）交流滤波电容器分系统调试的工作内容：①操作控制屏柜检查。②交流滤波器、并联电容器控制接口功能检查。③操作与控制试验。④电压回路二次加压试验。⑤一次注流试验。⑥静态继电器校验。⑦交流滤波器保护、并联电容器保护。
0801030000 | YS8-20 | 交流滤波器场分系统调试 交流滤波电容器分系统 330kV | 小组 | 3387.36 | 0 | 586.6 | 37.58 | 2763.18 | 0 | 0 | 0 | 3.8592 |  | 工作内容：交流滤波器场分系统调试包括交流滤波器调谐试验，交流滤波器平衡调整试验，噪声滤波器频响特性试验。 （1）交流滤波器调谐试验的工作内容：①一次连线检查。②绝缘检查。③二次回路检查。④阻抗特性试验。 （2）交流滤波器平衡调整试验的工作内容：①一次连线检查。②绝缘检查。③二次回路检查。④平衡调整试验。 （3）噪声滤波器频响特性试验的工作内容：①一次连线检查。②绝缘检查。③二次回路检查。④阻抗特性试验。 （4）交流滤波电容器分系统调试的工作内容：①操作控制屏柜检查。②交流滤波器、并联电容器控制接口功能检查。③操作与控制试验。④电压回路二次加压试验。⑤一次注流试验。⑥静态继电器校验。⑦交流滤波器保护、并联电容器保护。
0801030000 | YS8-21 | 交流滤波器场分系统调试 交流滤波电容器分系统 500kV | 小组 | 3763.73 | 0 | 651.78 | 41.76 | 3070.19 | 0 | 0 | 0 | 4.288 |  | 工作内容：交流滤波器场分系统调试包括交流滤波器调谐试验，交流滤波器平衡调整试验，噪声滤波器频响特性试验。 （1）交流滤波器调谐试验的工作内容：①一次连线检查。②绝缘检查。③二次回路检查。④阻抗特性试验。 （2）交流滤波器平衡调整试验的工作内容：①一次连线检查。②绝缘检查。③二次回路检查。④平衡调整试验。 （3）噪声滤波器频响特性试验的工作内容：①一次连线检查。②绝缘检查。③二次回路检查。④阻抗特性试验。 （4）交流滤波电容器分系统调试的工作内容：①操作控制屏柜检查。②交流滤波器、并联电容器控制接口功能检查。③操作与控制试验。④电压回路二次加压试验。⑤一次注流试验。⑥静态继电器校验。⑦交流滤波器保护、并联电容器保护。
0801030000 | YS8-22 | 交流滤波器场分系统调试 交流滤波电容器分系统 750kV | 小组 | 5269.22 | 0 | 912.49 | 58.46 | 4298.27 | 0 | 0 | 0 | 6.0032 |  | 工作内容：交流滤波器场分系统调试包括交流滤波器调谐试验，交流滤波器平衡调整试验，噪声滤波器频响特性试验。 （1）交流滤波器调谐试验的工作内容：①一次连线检查。②绝缘检查。③二次回路检查。④阻抗特性试验。 （2）交流滤波器平衡调整试验的工作内容：①一次连线检查。②绝缘检查。③二次回路检查。④平衡调整试验。 （3）噪声滤波器频响特性试验的工作内容：①一次连线检查。②绝缘检查。③二次回路检查。④阻抗特性试验。 （4）交流滤波电容器分系统调试的工作内容：①操作控制屏柜检查。②交流滤波器、并联电容器控制接口功能检查。③操作与控制试验。④电压回路二次加压试验。⑤一次注流试验。⑥静态继电器校验。⑦交流滤波器保护、并联电容器保护。
0801030000 | YS8-23 | 交流滤波器场分系统调试 交流滤波电容器分系统 1000kV | 小组 | 6398.34 | 0 | 1108.02 | 70.99 | 5219.33 | 0 | 0 | 0 | 7.2896 |  | 工作内容：交流滤波器场分系统调试包括交流滤波器调谐试验，交流滤波器平衡调整试验，噪声滤波器频响特性试验。 （1）交流滤波器调谐试验的工作内容：①一次连线检查。②绝缘检查。③二次回路检查。④阻抗特性试验。 （2）交流滤波器平衡调整试验的工作内容：①一次连线检查。②绝缘检查。③二次回路检查。④平衡调整试验。 （3）噪声滤波器频响特性试验的工作内容：①一次连线检查。②绝缘检查。③二次回路检查。④阻抗特性试验。 （4）交流滤波电容器分系统调试的工作内容：①操作控制屏柜检查。②交流滤波器、并联电容器控制接口功能检查。③操作与控制试验。④电压回路二次加压试验。⑤一次注流试验。⑥静态继电器校验。⑦交流滤波器保护、并联电容器保护。
0801040000 | YS8-24 | 直流场分系统调试 ±500kV以下 | 站 | 19467.94 | 0 | 3360.72 | 399.7 | 15707.52 | 0 | 0 | 0 | 22.11 |  | 工作内容：直流场分系统调试包括直流场分系统，直流滤波器调谐试验，平波电抗器分系统。 （1）直流场分系统的工作内容：①直流电压分压器试验阻抗测试、隔离放大器的校准。②直流电流互感器试验一次注流试验。③直流滤波器分系统。④直流滤波器隔离开关、接地开关功能试验。⑤直流滤波器保护功能检查。⑥直流断路器、隔离开关、接地开关功能试验。⑦直流开关振荡回路和充电装置的功能试验。⑧直流测量装置检验。 （2）直流滤波器调谐试验的工作内容：①一次连线检查。②绝缘检查。③二次回路检查。④阻抗特性试验。 （3）平波电抗器分系统的工作内容：①接口屏柜检查。②气体继电器检验及其二次回路检查。③绕组温度测量、报警和跳闸功能试验。④油温、油位指示仪表检验。⑤冷却器电机旋转方向检查。⑥冷却器电机过热保护检查。⑦ 校验所有的数字输入、输出信号。
0801040000 | YS8-25 | 直流场分系统调试 ±660kV | 站 | 25442.21 | 0 | 4379.12 | 522.7 | 20540.39 | 0 | 0 | 0 | 28.81 |  | 工作内容：直流场分系统调试包括直流场分系统，直流滤波器调谐试验，平波电抗器分系统。 （1）直流场分系统的工作内容：①直流电压分压器试验阻抗测试、隔离放大器的校准。②直流电流互感器试验一次注流试验。③直流滤波器分系统。④直流滤波器隔离开关、接地开关功能试验。⑤直流滤波器保护功能检查。⑥直流断路器、隔离开关、接地开关功能试验。⑦直流开关震荡回路和充电装置的功能试验。⑧直流测量装置检验。 （2）直流滤波器调谐试验的工作内容：①一次连线检查。②绝缘检查。③二次回路检查。④阻抗特性试验。 （3）平波电抗器分系统的工作内容：①接口屏柜检查。②气体继电器检验及其二次回路检查。③绕组温度测量、报警和跳闸功能试验。④油温、油位指示仪表检验。⑤冷却器电机旋转方向检查。⑥冷却器电机过热保护检查。⑦ 校验所有的数字输入、输出信号。
0801040000 | YS8-26 | 直流场分系统调试 ±800kV | 站 | 33085.18 | 0 | 5703.04 | 679.51 | 26702.63 | 0 | 0 | 0 | 37.52 |  | 工作内容：直流场分系统调试包括直流场分系统，直流滤波器调谐试验，平波电抗器分系统。 （1）直流场分系统的工作内容：①直流电压分压器试验阻抗测试、隔离放大器的校准。②直流电流互感器试验一次注流试验。③直流滤波器分系统。④直流滤波器隔离开关、接地开关功能试验。⑤直流滤波器保护功能检查。⑥直流断路器、隔离开关、接地开关功能试验。⑦直流开关震荡回路和充电装置的功能试验。⑧直流测量装置检验。 （2）直流滤波器调谐试验的工作内容：①一次连线检查。②绝缘检查。③二次回路检查。④阻抗特性试验。 （3）平波电抗器分系统的工作内容：①接口屏柜检查。②气体继电器检验及其二次回路检查。③绕组温度测量、报警和跳闸功能试验。④油温、油位指示仪表检验。⑤冷却器电机旋转方向检查。⑥冷却器电机过热保护检查。⑦ 校验所有的数字输入、输出信号。
0801040000 | YS8-27 | 直流场分系统调试 ±1100kV | 站 | 35440.48 | 0 | 5998.59 | 878.57 | 28563.32 | 0 | 0 | 0 | 39.4644 |  | 工作内容：直流场分系统调试包括直流场分系统，直流滤波器调谐试验，平波电抗器分系统。 （1）直流场分系统的工作内容：①直流电压分压器试验阻抗测试、隔离放大器的校准。②直流电流互感器试验一次注流试验。③直流滤波器分系统。④直流滤波器隔离开关、接地开关功能试验。⑤直流滤波器保护功能检查。⑥直流断路器、隔离开关、接地开关功能试验。⑦直流开关震荡回路和充电装置的功能试验。⑧直流测量装置检验。 （2）直流滤波器调谐试验的工作内容：①一次连线检查。②绝缘检查。③二次回路检查。④阻抗特性试验。 （3）平波电抗器分系统的工作内容：①接口屏柜检查。②气体继电器检验及其二次回路检查。③绕组温度测量、报警和跳闸功能试验。④油温、油位指示仪表检验。⑤冷却器电机旋转方向检查。⑥冷却器电机过热保护检查。⑦ 校验所有的数字输入、输出信号。
0801040000 | YS8-28 | 直流场分系统调试 直流滤波器调谐试验 | 极 | 15722.66 | 0 | 2281.22 | 584.33 | 12857.11 | 0 | 0 | 0 | 15.008 |  | 工作内容：直流场分系统调试包括直流场分系统，直流滤波器调谐试验，平波电抗器分系统。 （1）直流场分系统的工作内容：①直流电压分压器试验阻抗测试、隔离放大器的校准。②直流电流互感器试验一次注流试验。③直流滤波器分系统。④直流滤波器隔离开关、接地开关功能试验。⑤直流滤波器保护功能检查。⑥直流断路器、隔离开关、接地开关功能试验。⑦直流开关震荡回路和充电装置的功能试验。⑧直流测量装置检验。 （2）直流滤波器调谐试验的工作内容：①一次连线检查。②绝缘检查。③二次回路检查。④阻抗特性试验。 （3）平波电抗器分系统的工作内容：①接口屏柜检查。②气体继电器检验及其二次回路检查。③绕组温度测量、报警和跳闸功能试验。④油温、油位指示仪表检验。⑤冷却器电机旋转方向检查。⑥冷却器电机过热保护检查。⑦ 校验所有的数字输入、输出信号。
0801040000 | YS8-29 | 直流场分系统调试 平波电抗器分系统 | 台 | 3368.65 | 0 | 570.3 | 141.89 | 2656.46 | 0 | 0 | 0 | 3.752 |  | 工作内容：直流场分系统调试包括直流场分系统，直流滤波器调谐试验，平波电抗器分系统。 （1）直流场分系统的工作内容：①直流电压分压器试验阻抗测试、隔离放大器的校准。②直流电流互感器试验一次注流试验。③直流滤波器分系统。④直流滤波器隔离开关、接地开关功能试验。⑤直流滤波器保护功能检查。⑥直流断路器、隔离开关、接地开关功能试验。⑦直流开关震荡回路和充电装置的功能试验。⑧直流测量装置检验。 （2）直流滤波器调谐试验的工作内容：①一次连线检查。②绝缘检查。③二次回路检查。④阻抗特性试验。 （3）平波电抗器分系统的工作内容：①接口屏柜检查。②气体继电器检验及其二次回路检查。③绕组温度测量、报警和跳闸功能试验。④油温、油位指示仪表检验。⑤冷却器电机旋转方向检查。⑥冷却器电机过热保护检查。⑦ 校验所有的数字输入、输出信号。
0801050000 | YS8-30 | 站用电分系统调试 站用变分系统调试 ±500kV以下 | 站 | 6680.19 | 0 | 1222.08 | 150.27 | 5307.84 | 0 | 0 | 0 | 8.04 |  | 工作内容：站用电分系统调试包括站用变压器分系统及站用交、直流电源分系统，站用电切换分系统。 （1）站用变压器分系统及站用交、直流电源分系统的工作内容：①交流屏、交流电源回路及二次回路调试、试运行。②直流屏、直流电源回路及二次回路调试、试运行。③相关功能性试验。 （2）站用电切换分系统的工作内容：①二次回路检查。②切换试验。③系统回路检查与切换试验。④一次注流试验。
0801050000 | YS8-31 | 站用电分系统调试 站用变分系统调试 ±660kV | 站 | 8684.26 | 0 | 1588.7 | 195.36 | 6900.2 | 0 | 0 | 0 | 10.452 |  | 工作内容：站用电分系统调试包括站用变压器分系统及站用交、直流电源分系统，站用电切换分系统。 （1）站用变压器分系统及站用交、直流电源分系统的工作内容：①交流屏、交流电源回路及二次回路调试、试运行。②直流屏、直流电源回路及二次回路调试、试运行。③相关功能性试验。 （2）站用电切换分系统的工作内容：①二次回路检查。②切换试验。③系统回路检查与切换试验。④一次注流试验。
0801050000 | YS8-32 | 站用电分系统调试 站用变分系统调试 ±800kV | 站 | 11356.33 | 0 | 2077.54 | 255.46 | 9023.33 | 0 | 0 | 0 | 13.668 |  | 工作内容：站用电分系统调试包括站用变压器分系统及站用交、直流电源分系统，站用电切换分系统。 （1）站用变压器分系统及站用交、直流电源分系统的工作内容：①交流屏、交流电源回路及二次回路调试、试运行。②直流屏、直流电源回路及二次回路调试、试运行。③相关功能性试验。 （2）站用电切换分系统的工作内容：①二次回路检查。②切换试验。③系统回路检查与切换试验。④一次注流试验。
0801050000 | YS8-33 | 站用电分系统调试 站用变分系统调试 ±1100kV | 站 | 13627.6 | 0 | 2493.04 | 306.56 | 10828 | 0 | 0 | 0 | 16.4016 |  | 工作内容：站用电分系统调试包括站用变压器分系统及站用交、直流电源分系统，站用电切换分系统。 （1）站用变压器分系统及站用交、直流电源分系统的工作内容：①交流屏、交流电源回路及二次回路调试、试运行。②直流屏、直流电源回路及二次回路调试、试运行。③相关功能性试验。 （2）站用电切换分系统的工作内容：①二次回路检查。②切换试验。③系统回路检查与切换试验。④一次注流试验。
0801050000 | YS8-34 | 站用电分系统调试 站用交流电源分系统 | 站 | 15189.12 | 0 | 2199.74 | 158.65 | 12830.73 | 0 | 0 | 0 | 14.472 |  | 工作内容：站用电分系统调试包括站用变压器分系统及站用交、直流电源分系统，站用电切换分系统。 （1）站用变压器分系统及站用交、直流电源分系统的工作内容：①交流屏、交流电源回路及二次回路调试、试运行。②直流屏、直流电源回路及二次回路调试、试运行。③相关功能性试验。 （2）站用电切换分系统的工作内容：①二次回路检查。②切换试验。③系统回路检查与切换试验。④一次注流试验。
0801050000 | YS8-35 | 站用电分系统调试 站用直流电源分系统 | 站 | 9610.91 | 0 | 2199.74 | 79.33 | 7331.84 | 0 | 0 | 0 | 14.472 |  | 工作内容：站用电分系统调试包括站用变压器分系统及站用交、直流电源分系统，站用电切换分系统。 （1）站用变压器分系统及站用交、直流电源分系统的工作内容：①交流屏、交流电源回路及二次回路调试、试运行。②直流屏、直流电源回路及二次回路调试、试运行。③相关功能性试验。 （2）站用电切换分系统的工作内容：①二次回路检查。②切换试验。③系统回路检查与切换试验。④一次注流试验。
0801050000 | YS8-36 | 站用电分系统调试 站用电切换分系统 400V | 站 | 607.66 | 0 | 473.36 | 3.32 | 130.98 | 0 | 0 | 0 | 3.1142 |  | 工作内容：站用电分系统调试包括站用变压器分系统及站用交、直流电源分系统，站用电切换分系统。 （1）站用变压器分系统及站用交、直流电源分系统的工作内容：①交流屏、交流电源回路及二次回路调试、试运行。②直流屏、直流电源回路及二次回路调试、试运行。③相关功能性试验。 （2）站用电切换分系统的工作内容：①二次回路检查。②切换试验。③系统回路检查与切换试验。④一次注流试验。
0801050000 | YS8-37 | 站用电分系统调试 站用电切换分系统 10kV以下 | 站 | 2429 | 0 | 1891.78 | 13.3 | 523.92 | 0 | 0 | 0 | 12.4459 |  | 工作内容：站用电分系统调试包括站用变压器分系统及站用交、直流电源分系统，站用电切换分系统。 （1）站用变压器分系统及站用交、直流电源分系统的工作内容：①交流屏、交流电源回路及二次回路调试、试运行。②直流屏、直流电源回路及二次回路调试、试运行。③相关功能性试验。 （2）站用电切换分系统的工作内容：①二次回路检查。②切换试验。③系统回路检查与切换试验。④一次注流试验。
0801060000 | YS8-38 | 辅助系统及其他分系统调试 换流站阀冷却分系统调试（内、外冷水） | 站 | 10148.64 | 0 | 2199.74 | 158.65 | 7790.25 | 0 | 0 | 0 | 14.472 |  | 工作内容：辅助系统及其他分系统调试包括阀冷却分系统（包含内、外水冷），阀冷却分系统（包含内水冷、外风冷），暖通分系统，火灾监测和保护分系统，换流变压器、平波电抗器喷淋分系统，“五防”回路分系统，远动分系统，GPS分系统，事故照明分系统。 （1）阀冷却分系统（包含内、外水冷）的工作内容：①冷却系统电源柜、监控屏柜检查。②冷却系统非电量设备校验和整定。③冷却系统控制保护功能试验。 （2）阀冷却分系统（包含内水冷、外风冷）的工作内容：①冷却系统电源柜、监控屏柜检查。②冷却系统非电量设备校验和整定。③冷却系统控制保护功能试验。④风冷系统的试验。 （3）暖通分系统的工作内容：①报警信号回路检查。②集中空调功能试验。③送风系统操作试验。④连锁功能检查。 （4）火灾监测和保护分系统的工作内容：①火灾探测有关二次回路检验。②火灾探测装置功能试验。③火灾报警功能检查：在预先选定的位置，触发火灾报警后在远方和就地确认报警（视觉和听觉）。在远方报警系统中对于正确的位置和时间标识进行确认。④阀厅火灾检测系统跳闸功能试验（若采用）。⑤防火阻隔运行及其同通风系统的连锁功能试验。⑥阀厅抽空装置的启动功能试验。 （5）换流变压器、平波电抗器喷淋分系统的工作内容：①就地/远方和手动/自动运行方式下各项功能检查。 （6）“五防”回路分系统的工作内容：①“五防”回路闭锁装置调试。②回路查线。③电气闭锁、系统闭锁逻辑调试。 （7） 远动分系统的工作内容：①开关量校验。②模拟量校验。 （8） GPS分系统的工作内容：①屏柜检查。②GPS输出信号精度检验。③对时精度测量。 （9）事故照明分系统的工作内容：①二次回路检查。②切换试验。③事故照明切换装置试验。④系统回路检查与切换试验。
0801060000 | YS8-39 | 辅助系统及其他分系统调试 换流站阀冷却分系统调试（内冷水、外风冷） | 站 | 11163.51 | 0 | 2419.72 | 174.52 | 8569.27 | 0 | 0 | 0 | 15.9192 |  | 工作内容：辅助系统及其他分系统调试包括阀冷却分系统（包含内、外水冷），阀冷却分系统（包含内水冷、外风冷），暖通分系统，火灾监测和保护分系统，换流变压器、平波电抗器喷淋分系统，“五防”回路分系统，远动分系统，GPS分系统，事故照明分系统。 （1）阀冷却分系统（包含内、外水冷）的工作内容：①冷却系统电源柜、监控屏柜检查。②冷却系统非电量设备校验和整定。③冷却系统控制保护功能试验。 （2）阀冷却分系统（包含内水冷、外风冷）的工作内容：①冷却系统电源柜、监控屏柜检查。②冷却系统非电量设备校验和整定。③冷却系统控制保护功能试验。④风冷系统的试验。 （3）暖通分系统的工作内容：①报警信号回路检查。②集中空调功能试验。③送风系统操作试验。④连锁功能检查。 （4）火灾监测和保护分系统的工作内容：①火灾探测有关二次回路检验。②火灾探测装置功能试验。③火灾报警功能检查：在预先选定的位置，触发火灾报警后在远方和就地确认报警（视觉和听觉）。在远方报警系统中对于正确的位置和时间标识进行确认。④阀厅火灾检测系统跳闸功能试验（若采用）。⑤防火阻隔运行及其同通风系统的连锁功能试验。⑥阀厅抽空装置的启动功能试验。 （5）换流变压器、平波电抗器喷淋分系统的工作内容：①就地/远方和手动/自动运行方式下各项功能检查。 （6）“五防”回路分系统的工作内容：①“五防”回路闭锁装置调试。②回路查线。③电气闭锁、系统闭锁逻辑调试。 （7） 远动分系统的工作内容：①开关量校验。②模拟量校验。 （8） GPS分系统的工作内容：①屏柜检查。②GPS输出信号精度检验。③对时精度测量。 （9）事故照明分系统的工作内容：①二次回路检查。②切换试验。③事故照明切换装置试验。④系统回路检查与切换试验。
0801060000 | YS8-40 | 辅助系统及其他分系统调试 暖通分系统调试 | 站 | 1425.76 | 0 | 1425.76 | 0 | 0 | 0 | 0 | 0 | 9.38 |  | 工作内容：辅助系统及其他分系统调试包括阀冷却分系统（包含内、外水冷），阀冷却分系统（包含内水冷、外风冷），暖通分系统，火灾监测和保护分系统，换流变压器、平波电抗器喷淋分系统，“五防”回路分系统，远动分系统，GPS分系统，事故照明分系统。 （1）阀冷却分系统（包含内、外水冷）的工作内容：①冷却系统电源柜、监控屏柜检查。②冷却系统非电量设备校验和整定。③冷却系统控制保护功能试验。 （2）阀冷却分系统（包含内水冷、外风冷）的工作内容：①冷却系统电源柜、监控屏柜检查。②冷却系统非电量设备校验和整定。③冷却系统控制保护功能试验。④风冷系统的试验。 （3）暖通分系统的工作内容：①报警信号回路检查。②集中空调功能试验。③送风系统操作试验。④连锁功能检查。 （4）火灾监测和保护分系统的工作内容：①火灾探测有关二次回路检验。②火灾探测装置功能试验。③火灾报警功能检查：在预先选定的位置，触发火灾报警后在远方和就地确认报警（视觉和听觉）。在远方报警系统中对于正确的位置和时间标识进行确认。④阀厅火灾检测系统跳闸功能试验（若采用）。⑤防火阻隔运行及其同通风系统的连锁功能试验。⑥阀厅抽空装置的启动功能试验。 （5）换流变压器、平波电抗器喷淋分系统的工作内容：①就地/远方和手动/自动运行方式下各项功能检查。 （6）“五防”回路分系统的工作内容：①“五防”回路闭锁装置调试。②回路查线。③电气闭锁、系统闭锁逻辑调试。 （7） 远动分系统的工作内容：①开关量校验。②模拟量校验。 （8） GPS分系统的工作内容：①屏柜检查。②GPS输出信号精度检验。③对时精度测量。 （9）事故照明分系统的工作内容：①二次回路检查。②切换试验。③事故照明切换装置试验。④系统回路检查与切换试验。
0801060000 | YS8-41 | 辅助系统及其他分系统调试 火灾检测和保护分系统调试 | 站 | 2288.1 | 0 | 1425.76 | 0 | 862.34 | 0 | 0 | 0 | 9.38 |  | 工作内容：辅助系统及其他分系统调试包括阀冷却分系统（包含内、外水冷），阀冷却分系统（包含内水冷、外风冷），暖通分系统，火灾监测和保护分系统，换流变压器、平波电抗器喷淋分系统，“五防”回路分系统，远动分系统，GPS分系统，事故照明分系统。 （1）阀冷却分系统（包含内、外水冷）的工作内容：①冷却系统电源柜、监控屏柜检查。②冷却系统非电量设备校验和整定。③冷却系统控制保护功能试验。 （2）阀冷却分系统（包含内水冷、外风冷）的工作内容：①冷却系统电源柜、监控屏柜检查。②冷却系统非电量设备校验和整定。③冷却系统控制保护功能试验。④风冷系统的试验。 （3）暖通分系统的工作内容：①报警信号回路检查。②集中空调功能试验。③送风系统操作试验。④连锁功能检查。 （4）火灾监测和保护分系统的工作内容：①火灾探测有关二次回路检验。②火灾探测装置功能试验。③火灾报警功能检查：在预先选定的位置，触发火灾报警后在远方和就地确认报警（视觉和听觉）。在远方报警系统中对于正确的位置和时间标识进行确认。④阀厅火灾检测系统跳闸功能试验（若采用）。⑤防火阻隔运行及其同通风系统的连锁功能试验。⑥阀厅抽空装置的启动功能试验。 （5）换流变压器、平波电抗器喷淋分系统的工作内容：①就地/远方和手动/自动运行方式下各项功能检查。 （6）“五防”回路分系统的工作内容：①“五防”回路闭锁装置调试。②回路查线。③电气闭锁、系统闭锁逻辑调试。 （7） 远动分系统的工作内容：①开关量校验。②模拟量校验。 （8） GPS分系统的工作内容：①屏柜检查。②GPS输出信号精度检验。③对时精度测量。 （9）事故照明分系统的工作内容：①二次回路检查。②切换试验。③事故照明切换装置试验。④系统回路检查与切换试验。
0801060000 | YS8-42 | 辅助系统及其他分系统调试 换流变压器、平波电抗器喷淋分系统调试 | 系统 | 407.36 | 0 | 407.36 | 0 | 0 | 0 | 0 | 0 | 2.68 |  | 工作内容：辅助系统及其他分系统调试包括阀冷却分系统（包含内、外水冷），阀冷却分系统（包含内水冷、外风冷），暖通分系统，火灾监测和保护分系统，换流变压器、平波电抗器喷淋分系统，“五防”回路分系统，远动分系统，GPS分系统，事故照明分系统。 （1）阀冷却分系统（包含内、外水冷）的工作内容：①冷却系统电源柜、监控屏柜检查。②冷却系统非电量设备校验和整定。③冷却系统控制保护功能试验。 （2）阀冷却分系统（包含内水冷、外风冷）的工作内容：①冷却系统电源柜、监控屏柜检查。②冷却系统非电量设备校验和整定。③冷却系统控制保护功能试验。④风冷系统的试验。 （3）暖通分系统的工作内容：①报警信号回路检查。②集中空调功能试验。③送风系统操作试验。④连锁功能检查。 （4）火灾监测和保护分系统的工作内容：①火灾探测有关二次回路检验。②火灾探测装置功能试验。③火灾报警功能检查：在预先选定的位置，触发火灾报警后在远方和就地确认报警（视觉和听觉）。在远方报警系统中对于正确的位置和时间标识进行确认。④阀厅火灾检测系统跳闸功能试验（若采用）。⑤防火阻隔运行及其同通风系统的连锁功能试验。⑥阀厅抽空装置的启动功能试验。 （5）换流变压器、平波电抗器喷淋分系统的工作内容：①就地/远方和手动/自动运行方式下各项功能检查。 （6）“五防”回路分系统的工作内容：①“五防”回路闭锁装置调试。②回路查线。③电气闭锁、系统闭锁逻辑调试。 （7） 远动分系统的工作内容：①开关量校验。②模拟量校验。 （8） GPS分系统的工作内容：①屏柜检查。②GPS输出信号精度检验。③对时精度测量。 （9）事故照明分系统的工作内容：①二次回路检查。②切换试验。③事故照明切换装置试验。④系统回路检查与切换试验。
0801060000 | YS8-43 | 辅助系统及其他分系统调试 "五防"回路分系统调试 | 站 | 8587.53 | 0 | 2932.99 | 155.66 | 5498.88 | 0 | 0 | 0 | 19.296 |  | 工作内容：辅助系统及其他分系统调试包括阀冷却分系统（包含内、外水冷），阀冷却分系统（包含内水冷、外风冷），暖通分系统，火灾监测和保护分系统，换流变压器、平波电抗器喷淋分系统，“五防”回路分系统，远动分系统，GPS分系统，事故照明分系统。 （1）阀冷却分系统（包含内、外水冷）的工作内容：①冷却系统电源柜、监控屏柜检查。②冷却系统非电量设备校验和整定。③冷却系统控制保护功能试验。 （2）阀冷却分系统（包含内水冷、外风冷）的工作内容：①冷却系统电源柜、监控屏柜检查。②冷却系统非电量设备校验和整定。③冷却系统控制保护功能试验。④风冷系统的试验。 （3）暖通分系统的工作内容：①报警信号回路检查。②集中空调功能试验。③送风系统操作试验。④连锁功能检查。 （4）火灾监测和保护分系统的工作内容：①火灾探测有关二次回路检验。②火灾探测装置功能试验。③火灾报警功能检查：在预先选定的位置，触发火灾报警后在远方和就地确认报警（视觉和听觉）。在远方报警系统中对于正确的位置和时间标识进行确认。④阀厅火灾检测系统跳闸功能试验（若采用）。⑤防火阻隔运行及其同通风系统的连锁功能试验。⑥阀厅抽空装置的启动功能试验。 （5）换流变压器、平波电抗器喷淋分系统的工作内容：①就地/远方和手动/自动运行方式下各项功能检查。 （6）“五防”回路分系统的工作内容：①“五防”回路闭锁装置调试。②回路查线。③电气闭锁、系统闭锁逻辑调试。 （7） 远动分系统的工作内容：①开关量校验。②模拟量校验。 （8） GPS分系统的工作内容：①屏柜检查。②GPS输出信号精度检验。③对时精度测量。 （9）事故照明分系统的工作内容：①二次回路检查。②切换试验。③事故照明切换装置试验。④系统回路检查与切换试验。
0801060000 | YS8-44 | 辅助系统及其他分系统调试 远动分系统调试 | 站 | 33027.32 | 0 | 5703.04 | 459.2 | 26865.08 | 0 | 0 | 0 | 37.52 |  | 工作内容：辅助系统及其他分系统调试包括阀冷却分系统（包含内、外水冷），阀冷却分系统（包含内水冷、外风冷），暖通分系统，火灾监测和保护分系统，换流变压器、平波电抗器喷淋分系统，“五防”回路分系统，远动分系统，GPS分系统，事故照明分系统。 （1）阀冷却分系统（包含内、外水冷）的工作内容：①冷却系统电源柜、监控屏柜检查。②冷却系统非电量设备校验和整定。③冷却系统控制保护功能试验。 （2）阀冷却分系统（包含内水冷、外风冷）的工作内容：①冷却系统电源柜、监控屏柜检查。②冷却系统非电量设备校验和整定。③冷却系统控制保护功能试验。④风冷系统的试验。 （3）暖通分系统的工作内容：①报警信号回路检查。②集中空调功能试验。③送风系统操作试验。④连锁功能检查。 （4）火灾监测和保护分系统的工作内容：①火灾探测有关二次回路检验。②火灾探测装置功能试验。③火灾报警功能检查：在预先选定的位置，触发火灾报警后在远方和就地确认报警（视觉和听觉）。在远方报警系统中对于正确的位置和时间标识进行确认。④阀厅火灾检测系统跳闸功能试验（若采用）。⑤防火阻隔运行及其同通风系统的连锁功能试验。⑥阀厅抽空装置的启动功能试验。 （5）换流变压器、平波电抗器喷淋分系统的工作内容：①就地/远方和手动/自动运行方式下各项功能检查。 （6）“五防”回路分系统的工作内容：①“五防”回路闭锁装置调试。②回路查线。③电气闭锁、系统闭锁逻辑调试。 （7） 远动分系统的工作内容：①开关量校验。②模拟量校验。 （8） GPS分系统的工作内容：①屏柜检查。②GPS输出信号精度检验。③对时精度测量。 （9）事故照明分系统的工作内容：①二次回路检查。②切换试验。③事故照明切换装置试验。④系统回路检查与切换试验。
0801060000 | YS8-45 | 辅助系统及其他分系统调试 GPS分系统调试 | 站 | 2891.56 | 0 | 2036.8 | 0 | 854.76 | 0 | 0 | 0 | 13.4 |  | 工作内容：辅助系统及其他分系统调试包括阀冷却分系统（包含内、外水冷），阀冷却分系统（包含内水冷、外风冷），暖通分系统，火灾监测和保护分系统，换流变压器、平波电抗器喷淋分系统，“五防”回路分系统，远动分系统，GPS分系统，事故照明分系统。 （1）阀冷却分系统（包含内、外水冷）的工作内容：①冷却系统电源柜、监控屏柜检查。②冷却系统非电量设备校验和整定。③冷却系统控制保护功能试验。 （2）阀冷却分系统（包含内水冷、外风冷）的工作内容：①冷却系统电源柜、监控屏柜检查。②冷却系统非电量设备校验和整定。③冷却系统控制保护功能试验。④风冷系统的试验。 （3）暖通分系统的工作内容：①报警信号回路检查。②集中空调功能试验。③送风系统操作试验。④连锁功能检查。 （4）火灾监测和保护分系统的工作内容：①火灾探测有关二次回路检验。②火灾探测装置功能试验。③火灾报警功能检查：在预先选定的位置，触发火灾报警后在远方和就地确认报警（视觉和听觉）。在远方报警系统中对于正确的位置和时间标识进行确认。④阀厅火灾检测系统跳闸功能试验（若采用）。⑤防火阻隔运行及其同通风系统的连锁功能试验。⑥阀厅抽空装置的启动功能试验。 （5）换流变压器、平波电抗器喷淋分系统的工作内容：①就地/远方和手动/自动运行方式下各项功能检查。 （6）“五防”回路分系统的工作内容：①“五防”回路闭锁装置调试。②回路查线。③电气闭锁、系统闭锁逻辑调试。 （7） 远动分系统的工作内容：①开关量校验。②模拟量校验。 （8） GPS分系统的工作内容：①屏柜检查。②GPS输出信号精度检验。③对时精度测量。 （9）事故照明分系统的工作内容：①二次回路检查。②切换试验。③事故照明切换装置试验。④系统回路检查与切换试验。
0801060000 | YS8-46 | 辅助系统及其他分系统调试 事故照明分系统调试 | 站 | 3066.03 | 0 | 1262.82 | 141.89 | 1661.32 | 0 | 0 | 0 | 8.308 |  | 工作内容：辅助系统及其他分系统调试包括阀冷却分系统（包含内、外水冷），阀冷却分系统（包含内水冷、外风冷），暖通分系统，火灾监测和保护分系统，换流变压器、平波电抗器喷淋分系统，“五防”回路分系统，远动分系统，GPS分系统，事故照明分系统。 （1）阀冷却分系统（包含内、外水冷）的工作内容：①冷却系统电源柜、监控屏柜检查。②冷却系统非电量设备校验和整定。③冷却系统控制保护功能试验。 （2）阀冷却分系统（包含内水冷、外风冷）的工作内容：①冷却系统电源柜、监控屏柜检查。②冷却系统非电量设备校验和整定。③冷却系统控制保护功能试验。④风冷系统的试验。 （3）暖通分系统的工作内容：①报警信号回路检查。②集中空调功能试验。③送风系统操作试验。④连锁功能检查。 （4）火灾监测和保护分系统的工作内容：①火灾探测有关二次回路检验。②火灾探测装置功能试验。③火灾报警功能检查：在预先选定的位置，触发火灾报警后在远方和就地确认报警（视觉和听觉）。在远方报警系统中对于正确的位置和时间标识进行确认。④阀厅火灾检测系统跳闸功能试验（若采用）。⑤防火阻隔运行及其同通风系统的连锁功能试验。⑥阀厅抽空装置的启动功能试验。 （5）换流变压器、平波电抗器喷淋分系统的工作内容：①就地/远方和手动/自动运行方式下各项功能检查。 （6）“五防”回路分系统的工作内容：①“五防”回路闭锁装置调试。②回路查线。③电气闭锁、系统闭锁逻辑调试。 （7） 远动分系统的工作内容：①开关量校验。②模拟量校验。 （8） GPS分系统的工作内容：①屏柜检查。②GPS输出信号精度检验。③对时精度测量。 （9）事故照明分系统的工作内容：①二次回路检查。②切换试验。③事故照明切换装置试验。④系统回路检查与切换试验。
0801070000 | YS8-47 | 控制保护设备分系统调试 ±500kV以下 | 站 | 42466.76 | 0 | 7409.71 | 786.05 | 34271 | 0 | 0 | 0 | 48.7481 |  | 工作内容：①极控/站控系统试验。②直流保护装置试验。③出口跳闸试验。④带负荷试验。
0801070000 | YS8-48 | 控制保护设备分系统调试 ±660kV | 站 | 49840.09 | 0 | 7943.52 | 1027.9 | 40868.67 | 0 | 0 | 0 | 52.26 |  | 工作内容：①极控/站控系统试验。②直流保护装置试验。③出口跳闸试验。④带负荷试验。
0801070000 | YS8-49 | 控制保护设备分系统调试 ±800kV | 站 | 64853.07 | 0 | 10387.68 | 1336.27 | 53129.12 | 0 | 0 | 0 | 68.34 |  | 工作内容：①极控/站控系统试验。②直流保护装置试验。③出口跳闸试验。④带负荷试验。
0801070000 | YS8-50 | 控制保护设备分系统调试 ±1100kV | 站 | 68744.25 | 0 | 11010.94 | 1416.44 | 56316.87 | 0 | 0 | 0 | 72.4404 |  | 工作内容：①极控/站控系统试验。②直流保护装置试验。③出口跳闸试验。④带负荷试验。
0802010000 | YS8-51 | 站系统调试 不带电顺序操作试验 | 站 | 155137.69 | 0 | 14339.07 | 2337.34 | 138461.28 | 0 | 0 | 0 | 94.336 |  | 工作内容：①手动控制模式下检验换流站交流场单步操作及连锁功能。②手动控制模式下检验换流站直流场单步操作及连锁功能。③检验换流站交流场顺序自动操作控制及连锁功能。④检验换流站直流场顺序自动操作控制及连锁功能。
0802020000 | YS8-52 | 站系统调试 出口跳闸试验 | 站 | 15016.93 | 0 | 2867.81 | 158.65 | 11990.47 | 0 | 0 | 0 | 18.8672 |  | 工作内容：①直流换流器保护系统跳闸。②直流极保护系统跳闸。③直流双极保护系统跳闸。④交流滤波器/并联电容器组/电抗器的保护跳闸试验。⑤手动紧急跳闸。⑥换流变非电量保护跳闸。⑦交流场开关保护跳闸。
0802030000 | YS8-53 | 交流场充电试验 站系统调试 交流母线带电调试 | 站 | 55621.3 | 0 | 11112.78 | 1502.74 | 43005.78 | 0 | 0 | 0 | 73.1104 |  | 工作内容：交流场充电试验包括交流母线带电调试，交流滤波器充电/断电试验，站用变压器充电/断电试验，电容器/电抗器充电调试。 （1）交流母线带电调试的工作内容：①受电前准备，调试方案编制。②受电时一、二次回路定相、核相。③电流、电压、保护、测量回路检查。④冲击合闸试验和受电后试验。⑤试运行。 （2）交流滤波器充电/断电试验的工作内容：①交流滤波器组充电、断电试验。②交流滤波器组保护跳闸模拟试验。 （3）站用变压器充电/断电试验的工作内容：①受电前准备工作，启动方案编制。②受电时一、二次回路定相、核相。③电流、电压测量。④保护带负荷测试、合环或同期试验。⑤主设备冲击合闸试验和受电后检查。⑥试运行。 （4）电容器/电抗器充电调试的工作内容：①受电前准备工作。②受电时一、二次回路定相、核相。③电流、电压测量。④保护带负荷测试、合环或同期试验。⑤主设备冲击合闸试验和受电后检查。
0802030000 | YS8-54 | 交流场充电试验 站系统调试 交流滤波器充电/断电试验 | 小组 | 3721.02 | 0 | 764 | 41.76 | 2915.26 | 0 | 0 | 0 | 5.0263 |  | 工作内容：交流场充电试验包括交流母线带电调试，交流滤波器充电/断电试验，站用变压器充电/断电试验，电容器/电抗器充电调试。 （1）交流母线带电调试的工作内容：①受电前准备，调试方案编制。②受电时一、二次回路定相、核相。③电流、电压、保护、测量回路检查。④冲击合闸试验和受电后试验。⑤试运行。 （2）交流滤波器充电/断电试验的工作内容：①交流滤波器组充电、断电试验。②交流滤波器组保护跳闸模拟试验。 （3）站用变压器充电/断电试验的工作内容：①受电前准备工作，启动方案编制。②受电时一、二次回路定相、核相。③电流、电压测量。④保护带负荷测试、合环或同期试验。⑤主设备冲击合闸试验和受电后检查。⑥试运行。 （4）电容器/电抗器充电调试的工作内容：①受电前准备工作。②受电时一、二次回路定相、核相。③电流、电压测量。④保护带负荷测试、合环或同期试验。⑤主设备冲击合闸试验和受电后检查。
0802030000 | YS8-55 | 交流场充电试验 站系统调试 站用电变压器充电/断电试验 | 站 | 40182.55 | 0 | 7223.31 | 501.1 | 32458.14 | 0 | 0 | 0 | 47.5218 |  | 工作内容：交流场充电试验包括交流母线带电调试，交流滤波器充电/断电试验，站用变压器充电/断电试验，电容器/电抗器充电调试。 （1）交流母线带电调试的工作内容：①受电前准备，调试方案编制。②受电时一、二次回路定相、核相。③电流、电压、保护、测量回路检查。④冲击合闸试验和受电后试验。⑤试运行。 （2）交流滤波器充电/断电试验的工作内容：①交流滤波器组充电、断电试验。②交流滤波器组保护跳闸模拟试验。 （3）站用变压器充电/断电试验的工作内容：①受电前准备工作，启动方案编制。②受电时一、二次回路定相、核相。③电流、电压测量。④保护带负荷测试、合环或同期试验。⑤主设备冲击合闸试验和受电后检查。⑥试运行。 （4）电容器/电抗器充电调试的工作内容：①受电前准备工作。②受电时一、二次回路定相、核相。③电流、电压测量。④保护带负荷测试、合环或同期试验。⑤主设备冲击合闸试验和受电后检查。
0802030000 | YS8-56 | 交流场充电试验 站系统调试 电容器/电抗器充电调试 | 站 | 30615.03 | 0 | 14664.96 | 417.46 | 15532.61 | 0 | 0 | 0 | 96.48 |  | 工作内容：交流场充电试验包括交流母线带电调试，交流滤波器充电/断电试验，站用变压器充电/断电试验，电容器/电抗器充电调试。 （1）交流母线带电调试的工作内容：①受电前准备，调试方案编制。②受电时一、二次回路定相、核相。③电流、电压、保护、测量回路检查。④冲击合闸试验和受电后试验。⑤试运行。 （2）交流滤波器充电/断电试验的工作内容：①交流滤波器组充电、断电试验。②交流滤波器组保护跳闸模拟试验。 （3）站用变压器充电/断电试验的工作内容：①受电前准备工作，启动方案编制。②受电时一、二次回路定相、核相。③电流、电压测量。④保护带负荷测试、合环或同期试验。⑤主设备冲击合闸试验和受电后检查。⑥试运行。 （4）电容器/电抗器充电调试的工作内容：①受电前准备工作。②受电时一、二次回路定相、核相。③电流、电压测量。④保护带负荷测试、合环或同期试验。⑤主设备冲击合闸试验和受电后检查。
0802040000 | YS8-57 | 站系统调试 换流变压器及换流器充电试验 ±660kV以下 | 站 | 308251.12 | 0 | 28515.2 | 4007.28 | 275728.64 | 0 | 0 | 0 | 187.6 |  | 工作内容：①换流变压器和换流阀组充电。②换流变压器的振动、噪声、分接头手动控制功能测量和试验。
0802040000 | YS8-58 | 站系统调试 换流变压器及换流器充电试验 ±800kV | 站 | 461969.34 | 0 | 42365.44 | 6010.94 | 413592.96 | 0 | 0 | 0 | 278.72 |  | 工作内容：①换流变压器和换流阀组充电。②换流变压器的振动、噪声、分接头手动控制功能测量和试验。
0802040000 | YS8-59 | 站系统调试 换流变压器及换流器充电试验 ±1100kV | 站 | 502341.59 | 0 | 42919.45 | 6551.92 | 452870.22 | 0 | 0 | 0 | 282.3648 |  | 工作内容：①换流变压器和换流阀组充电。②换流变压器的振动、噪声、分接头手动控制功能测量和试验。
0802050000 | YS8-60 | 站系统调试 开路调试（带线路和不带线路）±660kV以下 | 站 | 360193.3 | 0 | 39717.6 | 5307.06 | 315168.64 | 0 | 0 | 0 | 261.3 |  | 工作内容：①手动模式下不带直流线路开路试验。②自动模式下不带直流线路开路试验。③一极运行，另一极自动模式下不带直流线路开路试验。④手动模式下带直流线路开路试验。⑤自动模式下带直流线路开路试验。⑥一极运行，另一极自动模式下带直流线路开路试验。
0802050000 | YS8-61 | 站系统调试 开路调试 ±800kV | 站 | 504064.89 | 0 | 55400.96 | 7429.88 | 441234.05 | 0 | 0 | 0 | 364.48 |  | 工作内容：①手动模式下不带直流线路开路试验。②自动模式下不带直流线路开路试验。③一极运行，另一极自动模式下不带直流线路开路试验。④手动模式下带直流线路开路试验。⑤自动模式下带直流线路开路试验。⑥一极运行，另一极自动模式下带直流线路开路试验。
0802050000 | YS8-62 | 站系统调试 开路调试 ±1100kV | 站 | 544390.07 | 0 | 59833.04 | 8024.26 | 476532.77 | 0 | 0 | 0 | 393.6384 |  | 工作内容：①手动模式下不带直流线路开路试验。②自动模式下不带直流线路开路试验。③一极运行，另一极自动模式下不带直流线路开路试验。④手动模式下带直流线路开路试验。⑤自动模式下带直流线路开路试验。⑥一极运行，另一极自动模式下带直流线路开路试验。
0802060000 | YS8-63 | 站系统调试 抗干扰试验 | 站 | 58109.66 | 0 | 8147.2 | 721.15 | 49241.31 | 0 | 0 | 0 | 53.6 |  | 工作内容：①步话机、手机通话。②切/合空母线。
0802070000 | YS8-64 | 站系统调试 中开关逻辑跳闸试验 | 间隔 | 1449.77 | 0 | 611.04 | 190.45 | 648.28 | 0 | 0 | 0 | 4.02 |  | 工作内容：中开关逻辑跳闸检验。
0802080000 | YS8-65 | 紫外、红外测试 站系统调试 紫外测试 | 站 | 13833.39 | 0 | 10797.08 | 0 | 3036.31 | 0 | 0 | 0 | 71.0334 |  | 工作内容：①调试前准备工作。②紫外测试和红外测试。③记录、整理试验数据。
0802080000 | YS8-66 | 紫外、红外测试 站系统调试 红外测试 | 站 | 57964.18 | 0 | 28239.82 | 0 | 29724.36 | 0 | 0 | 0 | 185.7883 |  | 工作内容：①调试前准备工作。②紫外测试和红外测试。③记录、整理试验数据。
0803010000 | YS8-67 | 端对端系统调试 单极低功率 ±660kV以下 | 极 | 482381.64 | 0 | 256331.28 | 19714.56 | 206335.8 | 0 | 0 | 0 | 1686.39 |  | 工作内容：①初始运行试验。②最后跳闸试验。③控制系统故障切换试验。④定电流控制模式试验。⑤定功率控制试验。⑥通信故障、定电流控制试验。⑦直流正常电压/降压运行试验。⑧无功功率控制试验。⑨大地/金属回线转换试验。⑩故障试验。⑪直流系统附加控制试验。⑫本地/远方控制转换。⑬后备控制面盘操作。⑭功率反转试验。⑮直流偏磁试验。⑯扰动试验。⑰板卡更换试验。 注：⑯、⑰适用于±1100kV换流站。
0803010000 | YS8-68 | 端对端系统调试 单极低功率 ±800kV | 极 | 1254171.9 | 0 | 666440.96 | 51257.86 | 536473.08 | 0 | 0 | 0 | 4384.48 |  | 工作内容：①初始运行试验。②最后跳闸试验。③控制系统故障切换试验。④定电流控制模式试验。⑤定功率控制试验。⑥通信故障、定电流控制试验。⑦直流正常电压/降压运行试验。⑧无功功率控制试验。⑨大地/金属回线转换试验。⑩故障试验。⑪直流系统附加控制试验。⑫本地/远方控制转换。⑬后备控制面盘操作。⑭功率反转试验。⑮直流偏磁试验。⑯扰动试验。⑰板卡更换试验。 注：⑯、⑰适用于±1100kV换流站。
0803010000 | YS8-69 | 端对端系统调试 单极低功率 ±1100kV | 极 | 1642965.18 | 0 | 873037.66 | 67147.79 | 702779.73 | 0 | 0 | 0 | 5743.6688 |  | 工作内容：①初始运行试验。②最后跳闸试验。③控制系统故障切换试验。④定电流控制模式试验。⑤定功率控制试验。⑥通信故障、定电流控制试验。⑦直流正常电压/降压运行试验。⑧无功功率控制试验。⑨大地/金属回线转换试验。⑩故障试验。⑪直流系统附加控制试验。⑫本地/远方控制转换。⑬后备控制面盘操作。⑭功率反转试验。⑮直流偏磁试验。⑯扰动试验。⑰板卡更换试验。 注：⑯、⑰适用于±1100kV换流站。
0803020000 | YS8-70 | 端对端系统调试 单极大功率 ±660kV以下 | 极 | 456182.56 | 0 | 193394.16 | 19714.56 | 243073.84 | 0 | 0 | 0 | 1272.33 |  | 工作内容：①定电流控制试验。②定功率控制试验。③直流全压/降压运行试验。④无功功率控制试验。⑤热运行试验。
0803020000 | YS8-71 | 端对端系统调试 单极大功率 ±800kV | 极 | 1363168.3 | 0 | 578201.69 | 58946.53 | 726020.08 | 0 | 0 | 0 | 3803.9585 |  | 工作内容：①定电流控制试验。②定功率控制试验。③直流全压/降压运行试验。④无功功率控制试验。⑤热运行试验。
0803020000 | YS8-72 | 端对端系统调试 单极大功率 ±1100kV | 极 | 1431326.71 | 0 | 607111.77 | 61893.86 | 762321.08 | 0 | 0 | 0 | 3994.1564 |  | 工作内容：①定电流控制试验。②定功率控制试验。③直流全压/降压运行试验。④无功功率控制试验。⑤热运行试验。
0803030000 | YS8-73 | 端对端系统调试 双极低功率 ±660kV以下 | 极 | 233424.62 | 0 | 35644 | 25407.55 | 172373.07 | 0 | 0 | 0 | 234.5 |  | 工作内容：①双极启停试验。②双极功率升/降试验。③双极电流平衡控制试验。④控制模式转换、双极功率补偿试验。⑤极跳闸、双极功率补偿试验。⑥双极功率反转试验。⑦故障试验（含极线路故障、交流系统故障试验）。⑧降压运行试验。
0803030000 | YS8-74 | 端对端系统调试 双极低功率 ±800kV | 极 | 591990.01 | 0 | 76380 | 67440.03 | 448169.98 | 0 | 0 | 0 | 502.5 |  | 工作内容：①双极启停试验。②双极功率升/降试验。③双极电流平衡控制试验。④控制模式转换、双极功率补偿试验。⑤极跳闸、双极功率补偿试验。⑥双极功率反转试验。⑦故障试验（含极线路故障、交流系统故障试验）。⑧降压运行试验。
0803030000 | YS8-75 | 端对端系统调试 双极低功率 ±1100kV | 极 | 627509.42 | 0 | 80962.8 | 71486.44 | 475060.18 | 0 | 0 | 0 | 532.65 |  | 工作内容：①双极启停试验。②双极功率升/降试验。③双极电流平衡控制试验。④控制模式转换、双极功率补偿试验。⑤极跳闸、双极功率补偿试验。⑥双极功率反转试验。⑦故障试验（含极线路故障、交流系统故障试验）。⑧降压运行试验。
0803040000 | YS8-76 | 端对端系统调试 双极大功率 ±660kV以下 | 极 | 493960.32 | 0 | 126485.28 | 19714.56 | 347760.48 | 0 | 0 | 0 | 832.14 |  | 工作内容：①双极热运行试验。②双极无功功率试验。③双极降压运行试验。④一极全压、一极降压运行试验。⑤过负荷试验。⑥紧急停运试验。
0803040000 | YS8-77 | 端对端系统调试 双极大功率 ±800kV | 极 | 1284276.47 | 0 | 328841.36 | 51257.86 | 904177.25 | 0 | 0 | 0 | 2163.43 |  | 工作内容：①双极热运行试验。②双极无功功率试验。③双极降压运行试验。④一极全压、一极降压运行试验。⑤过负荷试验。⑥紧急停运试验。
0803040000 | YS8-78 | 端对端系统调试 双极大功率 ±1100kV | 极 | 1348490.29 | 0 | 345283.43 | 53820.75 | 949386.11 | 0 | 0 | 0 | 2271.6015 |  | 工作内容：①双极热运行试验。②双极无功功率试验。③双极降压运行试验。④一极全压、一极降压运行试验。⑤过负荷试验。⑥紧急停运试验。
0803050000 | YS8-79 | 端对端系统调试 融冰方式运行试验 | 系统 | 29558.98 | 0 | 5703.04 | 327.52 | 23528.42 | 0 | 0 | 0 | 37.52 |  | 工作内容：根据系统接线方式连接融冰接线方式，进行融冰方式功能验证试验。
0804010000 | YS8-80 | 换流变压器特殊试验 绕组连同套管的外施工频电压试验 220kV | 台（单相） | 10868.88 | 0 | 2990.34 | 94.83 | 7783.71 | 0 | 0 | 0 | 19.6733 |  | 工作内容：换流变压器试验包括绕组连同套管的外施工频电压试验、绕组连同套管的感应耐压试验和局部放电量测量、绕组频率响应特性测量、噪声测量、箱壳表面温度分部测量、变压器及电抗器振动测试。 （1）绕组连同套管的外施工频电压试验的工作内容：①调试前准备工作。②换流变压器中性点的外施工频耐压试验。③记录、整理试验数据。 （2）绕组连同套管的感应耐压试验和局部放电量测量的工作内容：①调试前准备工作。②长时感应耐压及局部放电测量。③记录、整理试验数据。 （3）绕组频率响应特性测量的工作内容：①调试前准备工作。②变压器绕组频率响应特性测量。③记录、整理试验数据。 （4）噪声测量的工作内容：①调试前准备工作。②噪声测量。③记录、整理试验数据。 （5）箱壳表面温度分部测量的工作内容：①调试前准备工作。②箱壳表面温度分布测量。③记录、整理试验数据。 （6）变压器（电抗器）振动测试的工作内容：①调试前准备工作。②箱壳的振动测量。③记录、整理试验数据。
0804010000 | YS8-81 | 换流变压器特殊试验 绕组连同套管的外施工频电压试验 330kV | 台（单相） | 12227.5 | 0 | 3364.14 | 106.69 | 8756.67 | 0 | 0 | 0 | 22.1325 |  | 工作内容：换流变压器试验包括绕组连同套管的外施工频电压试验、绕组连同套管的感应耐压试验和局部放电量测量、绕组频率响应特性测量、噪声测量、箱壳表面温度分部测量、变压器及电抗器振动测试。 （1）绕组连同套管的外施工频电压试验的工作内容：①调试前准备工作。②换流变压器中性点的外施工频耐压试验。③记录、整理试验数据。 （2）绕组连同套管的感应耐压试验和局部放电量测量的工作内容：①调试前准备工作。②长时感应耐压及局部放电测量。③记录、整理试验数据。 （3）绕组频率响应特性测量的工作内容：①调试前准备工作。②变压器绕组频率响应特性测量。③记录、整理试验数据。 （4）噪声测量的工作内容：①调试前准备工作。②噪声测量。③记录、整理试验数据。 （5）箱壳表面温度分部测量的工作内容：①调试前准备工作。②箱壳表面温度分布测量。③记录、整理试验数据。 （6）变压器（电抗器）振动测试的工作内容：①调试前准备工作。②箱壳的振动测量。③记录、整理试验数据。
0804010000 | YS8-82 | 换流变压器特殊试验 绕组连同套管的外施工频电压试验 500kV | 台（单相） | 13586.12 | 0 | 3737.94 | 118.54 | 9729.64 | 0 | 0 | 0 | 24.5917 |  | 工作内容：换流变压器试验包括绕组连同套管的外施工频电压试验、绕组连同套管的感应耐压试验和局部放电量测量、绕组频率响应特性测量、噪声测量、箱壳表面温度分部测量、变压器及电抗器振动测试。 （1）绕组连同套管的外施工频电压试验的工作内容：①调试前准备工作。②换流变压器中性点的外施工频耐压试验。③记录、整理试验数据。 （2）绕组连同套管的感应耐压试验和局部放电量测量的工作内容：①调试前准备工作。②长时感应耐压及局部放电测量。③记录、整理试验数据。 （3）绕组频率响应特性测量的工作内容：①调试前准备工作。②变压器绕组频率响应特性测量。③记录、整理试验数据。 （4）噪声测量的工作内容：①调试前准备工作。②噪声测量。③记录、整理试验数据。 （5）箱壳表面温度分部测量的工作内容：①调试前准备工作。②箱壳表面温度分布测量。③记录、整理试验数据。 （6）变压器（电抗器）振动测试的工作内容：①调试前准备工作。②箱壳的振动测量。③记录、整理试验数据。
0804010000 | YS8-83 | 换流变压器特殊试验 绕组连同套管的外施工频电压试验 750kV | 台（单相） | 17661.96 | 0 | 4859.32 | 154.11 | 12648.53 | 0 | 0 | 0 | 31.9692 |  | 工作内容：换流变压器试验包括绕组连同套管的外施工频电压试验、绕组连同套管的感应耐压试验和局部放电量测量、绕组频率响应特性测量、噪声测量、箱壳表面温度分部测量、变压器及电抗器振动测试。 （1）绕组连同套管的外施工频电压试验的工作内容：①调试前准备工作。②换流变压器中性点的外施工频耐压试验。③记录、整理试验数据。 （2）绕组连同套管的感应耐压试验和局部放电量测量的工作内容：①调试前准备工作。②长时感应耐压及局部放电测量。③记录、整理试验数据。 （3）绕组频率响应特性测量的工作内容：①调试前准备工作。②变压器绕组频率响应特性测量。③记录、整理试验数据。 （4）噪声测量的工作内容：①调试前准备工作。②噪声测量。③记录、整理试验数据。 （5）箱壳表面温度分部测量的工作内容：①调试前准备工作。②箱壳表面温度分布测量。③记录、整理试验数据。 （6）变压器（电抗器）振动测试的工作内容：①调试前准备工作。②箱壳的振动测量。③记录、整理试验数据。
0804010000 | YS8-84 | 换流变压器特殊试验 绕组连同套管的外施工频电压试验 1000kV | 台（单相） | 23096.4 | 0 | 6354.5 | 201.52 | 16540.38 | 0 | 0 | 0 | 41.8059 |  | 工作内容：换流变压器试验包括绕组连同套管的外施工频电压试验、绕组连同套管的感应耐压试验和局部放电量测量、绕组频率响应特性测量、噪声测量、箱壳表面温度分部测量、变压器及电抗器振动测试。 （1）绕组连同套管的外施工频电压试验的工作内容：①调试前准备工作。②换流变压器中性点的外施工频耐压试验。③记录、整理试验数据。 （2）绕组连同套管的感应耐压试验和局部放电量测量的工作内容：①调试前准备工作。②长时感应耐压及局部放电测量。③记录、整理试验数据。 （3）绕组频率响应特性测量的工作内容：①调试前准备工作。②变压器绕组频率响应特性测量。③记录、整理试验数据。 （4）噪声测量的工作内容：①调试前准备工作。②噪声测量。③记录、整理试验数据。 （5）箱壳表面温度分部测量的工作内容：①调试前准备工作。②箱壳表面温度分布测量。③记录、整理试验数据。 （6）变压器（电抗器）振动测试的工作内容：①调试前准备工作。②箱壳的振动测量。③记录、整理试验数据。
0804010000 | YS8-85 | 换流变压器特殊试验 绕组连同套管的感应耐压试验和局部放电量测量 220kV | 台（单相） | 59150.6 | 0 | 6022.41 | 460.76 | 52667.43 | 0 | 0 | 0 | 39.6211 |  | 工作内容：换流变压器试验包括绕组连同套管的外施工频电压试验、绕组连同套管的感应耐压试验和局部放电量测量、绕组频率响应特性测量、噪声测量、箱壳表面温度分部测量、变压器及电抗器振动测试。 （1）绕组连同套管的外施工频电压试验的工作内容：①调试前准备工作。②换流变压器中性点的外施工频耐压试验。③记录、整理试验数据。 （2）绕组连同套管的感应耐压试验和局部放电量测量的工作内容：①调试前准备工作。②长时感应耐压及局部放电测量。③记录、整理试验数据。 （3）绕组频率响应特性测量的工作内容：①调试前准备工作。②变压器绕组频率响应特性测量。③记录、整理试验数据。 （4）噪声测量的工作内容：①调试前准备工作。②噪声测量。③记录、整理试验数据。 （5）箱壳表面温度分部测量的工作内容：①调试前准备工作。②箱壳表面温度分布测量。③记录、整理试验数据。 （6）变压器（电抗器）振动测试的工作内容：①调试前准备工作。②箱壳的振动测量。③记录、整理试验数据。
0804010000 | YS8-86 | 换流变压器特殊试验 绕组连同套管的感应耐压试验和局部放电量测量 330kV | 台（单相） | 66544.44 | 0 | 6775.22 | 518.36 | 59250.86 | 0 | 0 | 0 | 44.5738 |  | 工作内容：换流变压器试验包括绕组连同套管的外施工频电压试验、绕组连同套管的感应耐压试验和局部放电量测量、绕组频率响应特性测量、噪声测量、箱壳表面温度分部测量、变压器及电抗器振动测试。 （1）绕组连同套管的外施工频电压试验的工作内容：①调试前准备工作。②换流变压器中性点的外施工频耐压试验。③记录、整理试验数据。 （2）绕组连同套管的感应耐压试验和局部放电量测量的工作内容：①调试前准备工作。②长时感应耐压及局部放电测量。③记录、整理试验数据。 （3）绕组频率响应特性测量的工作内容：①调试前准备工作。②变压器绕组频率响应特性测量。③记录、整理试验数据。 （4）噪声测量的工作内容：①调试前准备工作。②噪声测量。③记录、整理试验数据。 （5）箱壳表面温度分部测量的工作内容：①调试前准备工作。②箱壳表面温度分布测量。③记录、整理试验数据。 （6）变压器（电抗器）振动测试的工作内容：①调试前准备工作。②箱壳的振动测量。③记录、整理试验数据。
0804010000 | YS8-87 | 换流变压器特殊试验 绕组连同套管的感应耐压试验和局部放电量测量 500kV | 台（单相） | 73938.25 | 0 | 7528.01 | 575.95 | 65834.29 | 0 | 0 | 0 | 49.5264 |  | 工作内容：换流变压器试验包括绕组连同套管的外施工频电压试验、绕组连同套管的感应耐压试验和局部放电量测量、绕组频率响应特性测量、噪声测量、箱壳表面温度分部测量、变压器及电抗器振动测试。 （1）绕组连同套管的外施工频电压试验的工作内容：①调试前准备工作。②换流变压器中性点的外施工频耐压试验。③记录、整理试验数据。 （2）绕组连同套管的感应耐压试验和局部放电量测量的工作内容：①调试前准备工作。②长时感应耐压及局部放电测量。③记录、整理试验数据。 （3）绕组频率响应特性测量的工作内容：①调试前准备工作。②变压器绕组频率响应特性测量。③记录、整理试验数据。 （4）噪声测量的工作内容：①调试前准备工作。②噪声测量。③记录、整理试验数据。 （5）箱壳表面温度分部测量的工作内容：①调试前准备工作。②箱壳表面温度分布测量。③记录、整理试验数据。 （6）变压器（电抗器）振动测试的工作内容：①调试前准备工作。②箱壳的振动测量。③记录、整理试验数据。
0804010000 | YS8-88 | 换流变压器特殊试验 绕组连同套管的感应耐压试验和局部放电量测量 750kV | 台（单相） | 96119.72 | 0 | 9786.41 | 748.74 | 85584.57 | 0 | 0 | 0 | 64.3843 |  | 工作内容：换流变压器试验包括绕组连同套管的外施工频电压试验、绕组连同套管的感应耐压试验和局部放电量测量、绕组频率响应特性测量、噪声测量、箱壳表面温度分部测量、变压器及电抗器振动测试。 （1）绕组连同套管的外施工频电压试验的工作内容：①调试前准备工作。②换流变压器中性点的外施工频耐压试验。③记录、整理试验数据。 （2）绕组连同套管的感应耐压试验和局部放电量测量的工作内容：①调试前准备工作。②长时感应耐压及局部放电测量。③记录、整理试验数据。 （3）绕组频率响应特性测量的工作内容：①调试前准备工作。②变压器绕组频率响应特性测量。③记录、整理试验数据。 （4）噪声测量的工作内容：①调试前准备工作。②噪声测量。③记录、整理试验数据。 （5）箱壳表面温度分部测量的工作内容：①调试前准备工作。②箱壳表面温度分布测量。③记录、整理试验数据。 （6）变压器（电抗器）振动测试的工作内容：①调试前准备工作。②箱壳的振动测量。③记录、整理试验数据。
0804010000 | YS8-89 | 换流变压器特殊试验 绕组连同套管的感应耐压试验和局部放电量测量 1000kV | 台（单相） | 125695.03 | 0 | 12797.62 | 979.12 | 111918.29 | 0 | 0 | 0 | 84.1949 |  | 工作内容：换流变压器试验包括绕组连同套管的外施工频电压试验、绕组连同套管的感应耐压试验和局部放电量测量、绕组频率响应特性测量、噪声测量、箱壳表面温度分部测量、变压器及电抗器振动测试。 （1）绕组连同套管的外施工频电压试验的工作内容：①调试前准备工作。②换流变压器中性点的外施工频耐压试验。③记录、整理试验数据。 （2）绕组连同套管的感应耐压试验和局部放电量测量的工作内容：①调试前准备工作。②长时感应耐压及局部放电测量。③记录、整理试验数据。 （3）绕组频率响应特性测量的工作内容：①调试前准备工作。②变压器绕组频率响应特性测量。③记录、整理试验数据。 （4）噪声测量的工作内容：①调试前准备工作。②噪声测量。③记录、整理试验数据。 （5）箱壳表面温度分部测量的工作内容：①调试前准备工作。②箱壳表面温度分布测量。③记录、整理试验数据。 （6）变压器（电抗器）振动测试的工作内容：①调试前准备工作。②箱壳的振动测量。③记录、整理试验数据。
0804010000 | YS8-90 | 换流变压器特殊试验 绕组频率响应特性测量 | 台（单相） | 7292.36 | 0 | 1021.65 | 87.71 | 6183 | 0 | 0 | 0 | 6.7214 |  | 工作内容：换流变压器试验包括绕组连同套管的外施工频电压试验、绕组连同套管的感应耐压试验和局部放电量测量、绕组频率响应特性测量、噪声测量、箱壳表面温度分部测量、变压器及电抗器振动测试。 （1）绕组连同套管的外施工频电压试验的工作内容：①调试前准备工作。②换流变压器中性点的外施工频耐压试验。③记录、整理试验数据。 （2）绕组连同套管的感应耐压试验和局部放电量测量的工作内容：①调试前准备工作。②长时感应耐压及局部放电测量。③记录、整理试验数据。 （3）绕组频率响应特性测量的工作内容：①调试前准备工作。②变压器绕组频率响应特性测量。③记录、整理试验数据。 （4）噪声测量的工作内容：①调试前准备工作。②噪声测量。③记录、整理试验数据。 （5）箱壳表面温度分部测量的工作内容：①调试前准备工作。②箱壳表面温度分布测量。③记录、整理试验数据。 （6）变压器（电抗器）振动测试的工作内容：①调试前准备工作。②箱壳的振动测量。③记录、整理试验数据。
0804010000 | YS8-91 | 换流变压器特殊试验 噪声测量 | 台（单相） | 1963.08 | 0 | 1807.66 | 0 | 155.42 | 0 | 0 | 0 | 11.8925 |  | 工作内容：换流变压器试验包括绕组连同套管的外施工频电压试验、绕组连同套管的感应耐压试验和局部放电量测量、绕组频率响应特性测量、噪声测量、箱壳表面温度分部测量、变压器及电抗器振动测试。 （1）绕组连同套管的外施工频电压试验的工作内容：①调试前准备工作。②换流变压器中性点的外施工频耐压试验。③记录、整理试验数据。 （2）绕组连同套管的感应耐压试验和局部放电量测量的工作内容：①调试前准备工作。②长时感应耐压及局部放电测量。③记录、整理试验数据。 （3）绕组频率响应特性测量的工作内容：①调试前准备工作。②变压器绕组频率响应特性测量。③记录、整理试验数据。 （4）噪声测量的工作内容：①调试前准备工作。②噪声测量。③记录、整理试验数据。 （5）箱壳表面温度分部测量的工作内容：①调试前准备工作。②箱壳表面温度分布测量。③记录、整理试验数据。 （6）变压器（电抗器）振动测试的工作内容：①调试前准备工作。②箱壳的振动测量。③记录、整理试验数据。
0804010000 | YS8-92 | 换流变压器特殊试验 箱壳表面温度分布测量 | 台（单相） | 2766.26 | 0 | 1446.13 | 0 | 1320.13 | 0 | 0 | 0 | 9.514 |  | 工作内容：换流变压器试验包括绕组连同套管的外施工频电压试验、绕组连同套管的感应耐压试验和局部放电量测量、绕组频率响应特性测量、噪声测量、箱壳表面温度分部测量、变压器及电抗器振动测试。 （1）绕组连同套管的外施工频电压试验的工作内容：①调试前准备工作。②换流变压器中性点的外施工频耐压试验。③记录、整理试验数据。 （2）绕组连同套管的感应耐压试验和局部放电量测量的工作内容：①调试前准备工作。②长时感应耐压及局部放电测量。③记录、整理试验数据。 （3）绕组频率响应特性测量的工作内容：①调试前准备工作。②变压器绕组频率响应特性测量。③记录、整理试验数据。 （4）噪声测量的工作内容：①调试前准备工作。②噪声测量。③记录、整理试验数据。 （5）箱壳表面温度分部测量的工作内容：①调试前准备工作。②箱壳表面温度分布测量。③记录、整理试验数据。 （6）变压器（电抗器）振动测试的工作内容：①调试前准备工作。②箱壳的振动测量。③记录、整理试验数据。
0804010000 | YS8-93 | 换流变压器特殊试验 变压器（电抗器）振动测试 | 台（单相） | 1749.65 | 0 | 216.92 | 0 | 1532.73 | 0 | 0 | 0 | 1.4271 |  | 工作内容：换流变压器试验包括绕组连同套管的外施工频电压试验、绕组连同套管的感应耐压试验和局部放电量测量、绕组频率响应特性测量、噪声测量、箱壳表面温度分部测量、变压器及电抗器振动测试。 （1）绕组连同套管的外施工频电压试验的工作内容：①调试前准备工作。②换流变压器中性点的外施工频耐压试验。③记录、整理试验数据。 （2）绕组连同套管的感应耐压试验和局部放电量测量的工作内容：①调试前准备工作。②长时感应耐压及局部放电测量。③记录、整理试验数据。 （3）绕组频率响应特性测量的工作内容：①调试前准备工作。②变压器绕组频率响应特性测量。③记录、整理试验数据。 （4）噪声测量的工作内容：①调试前准备工作。②噪声测量。③记录、整理试验数据。 （5）箱壳表面温度分部测量的工作内容：①调试前准备工作。②箱壳表面温度分布测量。③记录、整理试验数据。 （6）变压器（电抗器）振动测试的工作内容：①调试前准备工作。②箱壳的振动测量。③记录、整理试验数据。
0804020000 | YS8-94 | 换流阀特殊试验 内冷水的电导率测试和外冷水特性检查 | 极 | 15812.93 | 0 | 5807.33 | 0 | 10005.6 | 0 | 0 | 0 | 38.2061 |  | 工作内容：换流阀试验包括内冷水的电导率测试和外冷水特性检查及离子交换树脂性能检测。 （1）内冷水的电导率测试和外冷水特性检查的工作内容：①调试前准备工作。②内冷水的电导率测试和外冷水特性检查。③记录、整理试验数据。 （2）离子交换树脂性能检测的工作内容：①调试前准备工作。②离子交换树脂性能检测。③记录、整理试验数据。
0804020000 | YS8-95 | 换流阀特殊试验 离子交换树脂性能检测 | 极 | 13401.01 | 0 | 2957.43 | 0 | 10443.58 | 0 | 0 | 0 | 19.4568 |  | 工作内容：换流阀试验包括内冷水的电导率测试和外冷水特性检查及离子交换树脂性能检测。 （1）内冷水的电导率测试和外冷水特性检查的工作内容：①调试前准备工作。②内冷水的电导率测试和外冷水特性检查。③记录、整理试验数据。 （2）离子交换树脂性能检测的工作内容：①调试前准备工作。②离子交换树脂性能检测。③记录、整理试验数据。
0804030000 | YS8-96 | 阀避雷器特殊试验 参考电压测量 ±400kV | 台 | 3009.82 | 0 | 820.42 | 79.33 | 2110.07 | 0 | 0 | 0 | 5.3975 |  | 工作内容：①调试前准备工作。②参考电压测量、持续电流测量。③记录、整理试验数据。
0804030000 | YS8-97 | 阀避雷器特殊试验 参考电压测量 ±500kV | 台 | 3330.8 | 0 | 835.91 | 121.06 | 2373.83 | 0 | 0 | 0 | 5.4994 |  | 工作内容：①调试前准备工作。②参考电压测量、持续电流测量。③记录、整理试验数据。
0804030000 | YS8-98 | 阀避雷器特殊试验 参考电压测量 ±800kV | 台 | 3642.5 | 0 | 854.64 | 150.27 | 2637.59 | 0 | 0 | 0 | 5.6226 |  | 工作内容：①调试前准备工作。②参考电压测量、持续电流测量。③记录、整理试验数据。
0804030000 | YS8-99 | 阀避雷器特殊试验 参考电压测量 ±1100kV | 台 | 5063.09 | 0 | 1187.96 | 208.88 | 3666.25 | 0 | 0 | 0 | 7.8155 |  | 工作内容：①调试前准备工作。②参考电压测量、持续电流测量。③记录、整理试验数据。
0804030000 | YS8-100 | 阀避雷器特殊试验 持续电流测量 ±400kV | 台 | 2687.51 | 0 | 699.03 | 79.33 | 1909.15 | 0 | 0 | 0 | 4.5989 |  | 工作内容：①调试前准备工作。②参考电压测量、持续电流测量。③记录、整理试验数据。
0804030000 | YS8-101 | 阀避雷器特殊试验 持续电流测量 ±500kV | 台 | 3552.03 | 0 | 1433.91 | 121.06 | 1997.06 | 0 | 0 | 0 | 9.4336 |  | 工作内容：①调试前准备工作。②参考电压测量、持续电流测量。③记录、整理试验数据。
0804030000 | YS8-102 | 阀避雷器特殊试验 持续电流测量 ±800kV | 台 | 4531.11 | 0 | 2295.88 | 150.27 | 2084.96 | 0 | 0 | 0 | 15.1045 |  | 工作内容：①调试前准备工作。②参考电压测量、持续电流测量。③记录、整理试验数据。
0804030000 | YS8-103 | 阀避雷器特殊试验 持续电流测量 ±1100kV | 台 | 4984.21 | 0 | 2525.46 | 165.3 | 2293.45 | 0 | 0 | 0 | 16.6149 |  | 工作内容：①调试前准备工作。②参考电压测量、持续电流测量。③记录、整理试验数据。
0804040000 | YS8-104 | 阀桥避雷器特殊试验 参考电压测量 ±400kV | 台 | 3302.7 | 0 | 699.03 | 141.89 | 2461.78 | 0 | 0 | 0 | 4.5989 |  | 工作内容：①调试前准备工作。②参考电压测量、持续电流测量。③记录、整理试验数据。
0804040000 | YS8-105 | 阀桥避雷器特殊试验 参考电压测量 ±500kV | 台 | 4004.54 | 0 | 932.03 | 171.11 | 2901.4 | 0 | 0 | 0 | 6.1318 |  | 工作内容：①调试前准备工作。②参考电压测量、持续电流测量。③记录、整理试验数据。
0804040000 | YS8-106 | 阀桥避雷器特殊试验 参考电压测量 ±800kV | 台 | 4745.66 | 0 | 1015.95 | 212.84 | 3516.87 | 0 | 0 | 0 | 6.6839 |  | 工作内容：①调试前准备工作。②参考电压测量、持续电流测量。③记录、整理试验数据。
0804040000 | YS8-107 | 阀桥避雷器特殊试验 参考电压测量 ±1100kV | 台 | 5694.81 | 0 | 1219.15 | 255.41 | 4220.25 | 0 | 0 | 0 | 8.0207 |  | 工作内容：①调试前准备工作。②参考电压测量、持续电流测量。③记录、整理试验数据。
0804040000 | YS8-108 | 阀桥避雷器特殊试验 持续电流测量 ±400kV | 台 | 2979 | 0 | 927.96 | 141.89 | 1909.15 | 0 | 0 | 0 | 6.105 |  | 工作内容：①调试前准备工作。②参考电压测量、持续电流测量。③记录、整理试验数据。
0804040000 | YS8-109 | 阀桥避雷器特殊试验 持续电流测量 ±500kV | 台 | 3556.48 | 0 | 1147.13 | 171.11 | 2238.24 | 0 | 0 | 0 | 7.5469 |  | 工作内容：①调试前准备工作。②参考电压测量、持续电流测量。③记录、整理试验数据。
0804040000 | YS8-110 | 阀桥避雷器特殊试验 持续电流测量 ±800kV | 台 | 4170.1 | 0 | 1269.34 | 212.84 | 2687.92 | 0 | 0 | 0 | 8.3509 |  | 工作内容：①调试前准备工作。②参考电压测量、持续电流测量。③记录、整理试验数据。
0804040000 | YS8-111 | 阀桥避雷器特殊试验 持续电流测量 ±1100kV | 台 | 5004.13 | 0 | 1523.21 | 255.41 | 3225.51 | 0 | 0 | 0 | 10.0211 |  | 工作内容：①调试前准备工作。②参考电压测量、持续电流测量。③记录、整理试验数据。
0804050000 | YS8-112 | 直流避雷器特殊试验 参考电压测量 ±110kV | 台 | 2530.91 | 0 | 609.41 | 75.14 | 1846.36 | 0 | 0 | 0 | 4.0093 |  | 工作内容：①调试前准备工作。②参考电压测量、持续电流测量。③记录、整理试验数据。
0804050000 | YS8-113 | 直流避雷器特殊试验 参考电压测量 ±400kV | 台 | 3291.48 | 0 | 712.88 | 116.87 | 2461.73 | 0 | 0 | 0 | 4.69 |  | 工作内容：①调试前准备工作。②参考电压测量、持续电流测量。③记录、整理试验数据。
0804050000 | YS8-114 | 直流避雷器特殊试验 参考电压测量 ±500kV | 台 | 3786.12 | 0 | 839.16 | 133.57 | 2813.39 | 0 | 0 | 0 | 5.5208 |  | 工作内容：①调试前准备工作。②参考电压测量、持续电流测量。③记录、整理试验数据。
0804050000 | YS8-115 | 直流避雷器特殊试验 参考电压测量 ±800kV | 台 | 4514.38 | 0 | 935.3 | 150.27 | 3428.81 | 0 | 0 | 0 | 6.1533 |  | 工作内容：①调试前准备工作。②参考电压测量、持续电流测量。③记录、整理试验数据。
0804050000 | YS8-116 | 直流避雷器特殊试验 参考电压测量 ±1100kV | 台 | 4785.33 | 0 | 991.42 | 159.29 | 3634.62 | 0 | 0 | 0 | 6.5225 |  | 工作内容：①调试前准备工作。②参考电压测量、持续电流测量。③记录、整理试验数据。
0804050000 | YS8-117 | 直流避雷器特殊试验 持续电流测量 ±110kV | 台 | 1802.04 | 0 | 322.64 | 75.14 | 1404.26 | 0 | 0 | 0 | 2.1226 |  | 工作内容：①调试前准备工作。②参考电压测量、持续电流测量。③记录、整理试验数据。
0804050000 | YS8-118 | 直流避雷器特殊试验 持续电流测量 ±400kV | 台 | 2741.97 | 0 | 660.74 | 116.87 | 1964.36 | 0 | 0 | 0 | 4.347 |  | 工作内容：①调试前准备工作。②参考电压测量、持续电流测量。③记录、整理试验数据。
0804050000 | YS8-119 | 直流避雷器特殊试验 持续电流测量 ±500kV | 台 | 3182.98 | 0 | 788.65 | 133.57 | 2260.76 | 0 | 0 | 0 | 5.1885 |  | 工作内容：①调试前准备工作。②参考电压测量、持续电流测量。③记录、整理试验数据。
0804050000 | YS8-120 | 直流避雷器特殊试验 持续电流测量 ±800kV | 台 | 3835.74 | 0 | 919.81 | 150.27 | 2765.66 | 0 | 0 | 0 | 6.0514 |  | 工作内容：①调试前准备工作。②参考电压测量、持续电流测量。③记录、整理试验数据。
0804050000 | YS8-121 | 直流避雷器特殊试验 持续电流测量 ±1100kV | 台 | 4065.94 | 0 | 975 | 159.29 | 2931.65 | 0 | 0 | 0 | 6.4145 |  | 工作内容：①调试前准备工作。②参考电压测量、持续电流测量。③记录、整理试验数据。
0804060000 | YS8-122 | 直流断路器特殊试验 交流耐压试验 ±660kV以下 | 台 | 20899.32 | 0 | 2202.19 | 327.24 | 18369.89 | 0 | 0 | 0 | 14.4881 |  | 工作内容：①仪器仪表检查及设备外观检查。②直流断路器的交流耐压试验。③记录、整理试验数据。
0804060000 | YS8-123 | 直流断路器特殊试验 交流耐压试验 ±800kV | 台 | 22008.1 | 0 | 2581.04 | 392.69 | 19034.37 | 0 | 0 | 0 | 16.9805 |  | 工作内容：①仪器仪表检查及设备外观检查。②直流断路器的交流耐压试验。③记录、整理试验数据。
0804060000 | YS8-124 | 直流断路器特殊试验 交流耐压试验 ±1100kV | 台 | 36093.12 | 0 | 4232.9 | 644.01 | 31216.21 | 0 | 0 | 0 | 27.848 |  | 工作内容：①仪器仪表检查及设备外观检查。②直流断路器的交流耐压试验。③记录、整理试验数据。
0804070000 | YS8-125 | 特殊试验 中性母线直流断路器装置（NBS） | 台 | 12392.11 | 0 | 1035.52 | 70.95 | 11285.64 | 0 | 0 | 0 | 6.8126 |  | 工作内容：中性母线直流断路器装置试验包括中性母线直流断路器装置(NBS)特殊试验，中性母线接地直流断路器装置(NBGS)特殊试验，直流金属回路转换直流断路器装置(MRTB)特殊试验，大地回路转换直流断路器装置(GRTS)特殊试验。 （1）中性母线直流断路器装置(NBS)特殊试验的工作内容：①调试前准备工作。②中性母线直流断路器装置中性母线直流断路器装置(NBS)特性试验。③记录、整理试验数据。 （2）中性母线接地直流断路器装置(NBGS)特殊试验的工作内容：①调试前准备工作。②中性母线直流断路器装置中性母线接地直流断路器装置(NBGS)特性试验。③记录、整理试验数据。 （3）直流金属回路转换直流断路器装置(MRTB)特殊试验的工作内容：①调试前准备工作。②直流金属回路转换直流断路器装置(MRTB)特性试验。③记录、整理试验数据。 （4）大地回路转换直流断路器装置(GRTS)特殊试验的工作内容：①调试前准备工作。②直流断路器装置大地回路转换直流断路器装置(GRTS)特性试验。③记录、整理试验数据。
0804070000 | YS8-126 | 特殊试验 中性母线接地直流断路器装置（NBGS） | 台 | 12669.51 | 0 | 1112.09 | 95.97 | 11461.45 | 0 | 0 | 0 | 7.3164 |  | 工作内容：中性母线直流断路器装置试验包括中性母线直流断路器装置(NBS)特殊试验，中性母线接地直流断路器装置(NBGS)特殊试验，直流金属回路转换直流断路器装置(MRTB)特殊试验，大地回路转换直流断路器装置(GRTS)特殊试验。 （1）中性母线直流断路器装置(NBS)特殊试验的工作内容：①调试前准备工作。②中性母线直流断路器装置中性母线直流断路器装置(NBS)特性试验。③记录、整理试验数据。 （2）中性母线接地直流断路器装置(NBGS)特殊试验的工作内容：①调试前准备工作。②中性母线直流断路器装置中性母线接地直流断路器装置(NBGS)特性试验。③记录、整理试验数据。 （3）直流金属回路转换直流断路器装置(MRTB)特殊试验的工作内容：①调试前准备工作。②直流金属回路转换直流断路器装置(MRTB)特性试验。③记录、整理试验数据。 （4）大地回路转换直流断路器装置(GRTS)特殊试验的工作内容：①调试前准备工作。②直流断路器装置大地回路转换直流断路器装置(GRTS)特性试验。③记录、整理试验数据。
0804070000 | YS8-127 | 特殊试验 直流金属回路转换直流断路器装置（MRTB） | 台 | 12851.4 | 0 | 1193.56 | 108.49 | 11549.35 | 0 | 0 | 0 | 7.8524 |  | 工作内容：中性母线直流断路器装置试验包括中性母线直流断路器装置(NBS)特殊试验，中性母线接地直流断路器装置(NBGS)特殊试验，直流金属回路转换直流断路器装置(MRTB)特殊试验，大地回路转换直流断路器装置(GRTS)特殊试验。 （1）中性母线直流断路器装置(NBS)特殊试验的工作内容：①调试前准备工作。②中性母线直流断路器装置中性母线直流断路器装置(NBS)特性试验。③记录、整理试验数据。 （2）中性母线接地直流断路器装置(NBGS)特殊试验的工作内容：①调试前准备工作。②中性母线直流断路器装置中性母线接地直流断路器装置(NBGS)特性试验。③记录、整理试验数据。 （3）直流金属回路转换直流断路器装置(MRTB)特殊试验的工作内容：①调试前准备工作。②直流金属回路转换直流断路器装置(MRTB)特性试验。③记录、整理试验数据。 （4）大地回路转换直流断路器装置(GRTS)特殊试验的工作内容：①调试前准备工作。②直流断路器装置大地回路转换直流断路器装置(GRTS)特性试验。③记录、整理试验数据。
0804070000 | YS8-128 | 特殊试验 大地回路转换直流断路器装置（GRTS） | 台 | 12263.58 | 0 | 806.57 | 83.46 | 11373.55 | 0 | 0 | 0 | 5.3064 |  | 工作内容：中性母线直流断路器装置试验包括中性母线直流断路器装置(NBS)特殊试验，中性母线接地直流断路器装置(NBGS)特殊试验，直流金属回路转换直流断路器装置(MRTB)特殊试验，大地回路转换直流断路器装置(GRTS)特殊试验。 （1）中性母线直流断路器装置(NBS)特殊试验的工作内容：①调试前准备工作。②中性母线直流断路器装置中性母线直流断路器装置(NBS)特性试验。③记录、整理试验数据。 （2）中性母线接地直流断路器装置(NBGS)特殊试验的工作内容：①调试前准备工作。②中性母线直流断路器装置中性母线接地直流断路器装置(NBGS)特性试验。③记录、整理试验数据。 （3）直流金属回路转换直流断路器装置(MRTB)特殊试验的工作内容：①调试前准备工作。②直流金属回路转换直流断路器装置(MRTB)特性试验。③记录、整理试验数据。 （4）大地回路转换直流断路器装置(GRTS)特殊试验的工作内容：①调试前准备工作。②直流断路器装置大地回路转换直流断路器装置(GRTS)特性试验。③记录、整理试验数据。
0804080000 | YS8-129 | 直流穿墙套管特殊试验 直流耐压试验 ±110kV | 支 | 3586.17 | 0 | 1021.65 | 62.57 | 2501.95 | 0 | 0 | 0 | 6.7214 |  | 工作内容：①调试前准备工作。②直流穿墙套管直流耐压试验。③记录、整理试验数据。
0804080000 | YS8-130 | 直流穿墙套管特殊试验 直流耐压试验 ±400kV | 支 | 4544.95 | 0 | 1317.4 | 100.11 | 3127.44 | 0 | 0 | 0 | 8.6671 |  | 工作内容：①调试前准备工作。②直流穿墙套管直流耐压试验。③记录、整理试验数据。
0804080000 | YS8-131 | 直流穿墙套管特殊试验 直流耐压试验 ±500kV | 支 | 4796.09 | 0 | 1347.54 | 112.62 | 3335.93 | 0 | 0 | 0 | 8.8654 |  | 工作内容：①调试前准备工作。②直流穿墙套管直流耐压试验。③记录、整理试验数据。
0804080000 | YS8-132 | 直流穿墙套管特殊试验 直流耐压试验 ±800kV | 支 | 5258.18 | 0 | 1380.13 | 125.13 | 3752.92 | 0 | 0 | 0 | 9.0798 |  | 工作内容：①调试前准备工作。②直流穿墙套管直流耐压试验。③记录、整理试验数据。
0804080000 | YS8-133 | 直流穿墙套管特殊试验 直流耐压试验 ±1100kV | 支 | 6309.83 | 0 | 1656.16 | 150.16 | 4503.51 | 0 | 0 | 0 | 10.8958 |  | 工作内容：①调试前准备工作。②直流穿墙套管直流耐压试验。③记录、整理试验数据。
0804090000 | YS8-134 | 直流接地极特殊试验 导流电缆和接地极元件的电流分布测量 | 极 | 14566.34 | 0 | 1446.13 | 804.03 | 12316.18 | 0 | 0 | 0 | 9.514 |  | 工作内容：直流接地极试验包括导流电缆和接地极元件的电流分布测量，接地极及其土壤温度测量，接地电阻测量、跨步电位差和接触电位差测量。 （1）导流电缆和接地极元件的电流分布测量的工作内容：①调试前准备工作。②导流电缆和接地极元件的电流分布测量。③记录、整理试验数据。 （2）接地极及其土壤温度测量的工作内容：①调试前准备工作。②接地极及其土壤温度测量。③记录、整理试验数据。 （3）接地电阻测量、跨步电位差和接触电位差测量的工作内容：①调试前准备工作。②接地电阻测量、跨步电位差和接触电位差测量。③记录、整理试验数据。
0804090000 | YS8-135 | 直流接地极特殊试验 接地极及其土壤温度测量 | 极 | 4361.78 | 0 | 4338.38 | 0 | 23.4 | 0 | 0 | 0 | 28.542 |  | 工作内容：直流接地极试验包括导流电缆和接地极元件的电流分布测量，接地极及其土壤温度测量，接地电阻测量、跨步电位差和接触电位差测量。 （1）导流电缆和接地极元件的电流分布测量的工作内容：①调试前准备工作。②导流电缆和接地极元件的电流分布测量。③记录、整理试验数据。 （2）接地极及其土壤温度测量的工作内容：①调试前准备工作。②接地极及其土壤温度测量。③记录、整理试验数据。 （3）接地电阻测量、跨步电位差和接触电位差测量的工作内容：①调试前准备工作。②接地电阻测量、跨步电位差和接触电位差测量。③记录、整理试验数据。
0804090000 | YS8-136 | 直流接地极特殊试验 接地电阻测量、跨步电位差和接触电位差测量 | 极 | 155943.86 | 0 | 34413.77 | 16703.35 | 104826.74 | 0 | 0 | 0 | 226.4064 |  | 工作内容：直流接地极试验包括导流电缆和接地极元件的电流分布测量，接地极及其土壤温度测量，接地电阻测量、跨步电位差和接触电位差测量。 （1）导流电缆和接地极元件的电流分布测量的工作内容：①调试前准备工作。②导流电缆和接地极元件的电流分布测量。③记录、整理试验数据。 （2）接地极及其土壤温度测量的工作内容：①调试前准备工作。②接地极及其土壤温度测量。③记录、整理试验数据。 （3）接地电阻测量、跨步电位差和接触电位差测量的工作内容：①调试前准备工作。②接地电阻测量、跨步电位差和接触电位差测量。③记录、整理试验数据。
0804100000 | YS8-137 | 换流站接地网特殊试验 接地电阻测量、跨步电位差和接触电位差测量 | 站 | 65109.73 | 0 | 8065.73 | 12569.99 | 44474.01 | 0 | 0 | 0 | 53.064 |  | 工作内容：换流站接地网试验包括换流站接地网接地电阻、跨步电位差和接触点位差测量，接地引下线和接地网导通测试 （1）换流站接地网接地电阻测量、跨步电位差和接触电位差测量的工作内容：①调试前准备工作。②接地电阻测量、跨步电位差和接触电位差测量。③记录、整理试验数据。 （2）接地引下线和接地网导通测试的工作内容：①调试前准备工作。②大型接地网接地引下线及接地网连接情况测试，包括现场试验方案的编写、现场试验的实施及试验所需的安全围闭。③记录、整理试验数据。
0804100000 | YS8-138 | 特殊试验 换流站接地网 接地引下线和接地网导通测试 | 站 | 11086.67 | 0 | 2444.16 | 364.54 | 8277.97 | 0 | 0 | 0 | 16.08 |  | 工作内容：换流站接地网试验包括换流站接地网接地电阻、跨步电位差和接触点位差测量，接地引下线和接地网导通测试 （1）换流站接地网接地电阻测量、跨步电位差和接触电位差测量的工作内容：①调试前准备工作。②接地电阻测量、跨步电位差和接触电位差测量。③记录、整理试验数据。 （2）接地引下线和接地网导通测试的工作内容：①调试前准备工作。②大型接地网接地引下线及接地网连接情况测试，包括现场试验方案的编写、现场试验的实施及试验所需的安全围闭。③记录、整理试验数据。
0804110000 | YS8-139 | 特殊试验 变压器隔直装置测试 | 套 | 2471.2 | 0 | 2216.04 | 0 | 255.16 | 0 | 0 | 0 | 14.5792 |  | 工作内容：工作内容：①检测主变压器中性点隔直装置投退功能。②测试装置在人工接地短路故障期间的动作特性。
Note on A1: 请输入子目所属章节的章节码，参照“定额目录”页签进行输入
Note on B1: 请输入子目编码，例如“A1-1”
Note on C1: 请输入子目名称
Note on D1: 请输入子目单位
Note on O1: 请输入工作内容，必须和工作内容页签中的相匹配

## 材机明细
定额编码 | 类型 | 供货方 | 人材机编码 | 名称 | 单位 | 含量 | 预算价不含税 | 预算价含税 | 单重kg | 是否计价 | 计算规则 | 计算方法
YS1-1 | 人工 | 乙供 | 9102104 | 调试技术工 | 工日 | 139.2086 | 152 | 0 | 0 | 计价 | 按实计算
YS1-1 | 材料 | 乙供 | C16120114 | 转速信号荧光感应纸 | 卷 | 2.757 | 22.222 | 0 | 0 | 计价 | 按实计算
YS1-1 | 机械 | 乙供 | J14-08-069 | 手持高精度低温红外测温仪 | 台班 | 64.925 | 16.45 | 0 | 0 | 计价 | 按实计算
YS1-1 | 机械 | 乙供 | J14-08-070 | 手持高精度数字测振仪 | 台班 | 24.628 | 18.49 | 0 | 0 | 计价 | 按实计算
YS1-1 | 机械 | 乙供 | J14-08-265 | 数字式电子微压计 | 台班 | 7.971 | 40.88 | 0 | 0 | 计价 | 按实计算
YS1-1 | 机械 | 乙供 | J15-01-066 | 功能检测分析平台(电脑) | 台班 | 46.833 | 31.98 | 0 | 0 | 计价 | 按实计算
YS1-1 | 材料 | 乙供 | C99010102 | 其他材料费 | 元 | 1.2253 | 1 | 0 | 0 | 计价 | 按实计算
YS1-2 | 人工 | 乙供 | 9102104 | 调试技术工 | 工日 | 191.0576 | 152 | 0 | 0 | 计价 | 按实计算
YS1-2 | 材料 | 乙供 | C16120114 | 转速信号荧光感应纸 | 卷 | 2.757 | 22.222 | 0 | 0 | 计价 | 按实计算
YS1-2 | 机械 | 乙供 | J14-08-069 | 手持高精度低温红外测温仪 | 台班 | 89.121 | 16.45 | 0 | 0 | 计价 | 按实计算
YS1-2 | 机械 | 乙供 | J14-08-070 | 手持高精度数字测振仪 | 台班 | 32.142 | 18.49 | 0 | 0 | 计价 | 按实计算
YS1-2 | 机械 | 乙供 | J14-08-265 | 数字式电子微压计 | 台班 | 11.776 | 40.88 | 0 | 0 | 计价 | 按实计算
YS1-2 | 机械 | 乙供 | J15-01-066 | 功能检测分析平台(电脑) | 台班 | 58.889 | 31.98 | 0 | 0 | 计价 | 按实计算
YS1-2 | 材料 | 乙供 | C99010102 | 其他材料费 | 元 | 1.2253 | 1 | 0 | 0 | 计价 | 按实计算
YS1-3 | 人工 | 乙供 | 9102104 | 调试技术工 | 工日 | 241.1129 | 152 | 0 | 0 | 计价 | 按实计算
YS1-3 | 材料 | 乙供 | C16120114 | 转速信号荧光感应纸 | 卷 | 2.757 | 22.222 | 0 | 0 | 计价 | 按实计算
YS1-3 | 机械 | 乙供 | J14-08-069 | 手持高精度低温红外测温仪 | 台班 | 111.757 | 16.45 | 0 | 0 | 计价 | 按实计算
YS1-3 | 机械 | 乙供 | J14-08-070 | 手持高精度数字测振仪 | 台班 | 39.64 | 18.49 | 0 | 0 | 计价 | 按实计算
YS1-3 | 机械 | 乙供 | J14-08-265 | 数字式电子微压计 | 台班 | 15.114 | 40.88 | 0 | 0 | 计价 | 按实计算
YS1-3 | 机械 | 乙供 | J15-01-066 | 功能检测分析平台(电脑) | 台班 | 71.055 | 31.98 | 0 | 0 | 计价 | 按实计算
YS1-3 | 材料 | 乙供 | C99010102 | 其他材料费 | 元 | 1.2253 | 1 | 0 | 0 | 计价 | 按实计算
YS1-4 | 人工 | 乙供 | 9102104 | 调试技术工 | 工日 | 286.138 | 152 | 0 | 0 | 计价 | 按实计算
YS1-4 | 材料 | 乙供 | C16120114 | 转速信号荧光感应纸 | 卷 | 2.757 | 22.222 | 0 | 0 | 计价 | 按实计算
YS1-4 | 机械 | 乙供 | J14-08-069 | 手持高精度低温红外测温仪 | 台班 | 137.417 | 16.45 | 0 | 0 | 计价 | 按实计算
YS1-4 | 机械 | 乙供 | J14-08-070 | 手持高精度数字测振仪 | 台班 | 46.879 | 18.49 | 0 | 0 | 计价 | 按实计算
YS1-4 | 机械 | 乙供 | J14-08-265 | 数字式电子微压计 | 台班 | 19.513 | 40.88 | 0 | 0 | 计价 | 按实计算
YS1-4 | 机械 | 乙供 | J15-01-066 | 功能检测分析平台(电脑) | 台班 | 82.047 | 31.98 | 0 | 0 | 计价 | 按实计算
YS1-4 | 材料 | 乙供 | C99010102 | 其他材料费 | 元 | 1.2253 | 1 | 0 | 0 | 计价 | 按实计算
YS1-5 | 人工 | 乙供 | 9102104 | 调试技术工 | 工日 | 363.0016 | 152 | 0 | 0 | 计价 | 按实计算
YS1-5 | 材料 | 乙供 | C16120114 | 转速信号荧光感应纸 | 卷 | 2.757 | 22.222 | 0 | 0 | 计价 | 按实计算
YS1-5 | 机械 | 乙供 | J14-08-069 | 手持高精度低温红外测温仪 | 台班 | 166.104 | 16.45 | 0 | 0 | 计价 | 按实计算
YS1-5 | 机械 | 乙供 | J14-08-070 | 手持高精度数字测振仪 | 台班 | 58.495 | 18.49 | 0 | 0 | 计价 | 按实计算
YS1-5 | 机械 | 乙供 | J14-08-265 | 数字式电子微压计 | 台班 | 22.757 | 40.88 | 0 | 0 | 计价 | 按实计算
YS1-5 | 机械 | 乙供 | J15-01-066 | 功能检测分析平台(电脑) | 台班 | 100.072 | 31.98 | 0 | 0 | 计价 | 按实计算
YS1-5 | 材料 | 乙供 | C99010102 | 其他材料费 | 元 | 1.2253 | 1 | 0 | 0 | 计价 | 按实计算
YS1-6 | 人工 | 乙供 | 9102104 | 调试技术工 | 工日 | 435.7904 | 152 | 0 | 0 | 计价 | 按实计算
YS1-6 | 材料 | 乙供 | C16120114 | 转速信号荧光感应纸 | 卷 | 2.757 | 22.222 | 0 | 0 | 计价 | 按实计算
YS1-6 | 机械 | 乙供 | J14-08-069 | 手持高精度低温红外测温仪 | 台班 | 215.055 | 16.45 | 0 | 0 | 计价 | 按实计算
YS1-6 | 机械 | 乙供 | J14-08-070 | 手持高精度数字测振仪 | 台班 | 70.58 | 18.49 | 0 | 0 | 计价 | 按实计算
YS1-6 | 机械 | 乙供 | J14-08-265 | 数字式电子微压计 | 台班 | 31.814 | 40.88 | 0 | 0 | 计价 | 按实计算
YS1-6 | 机械 | 乙供 | J15-01-066 | 功能检测分析平台(电脑) | 台班 | 131.053 | 31.98 | 0 | 0 | 计价 | 按实计算
YS1-6 | 材料 | 乙供 | C99010102 | 其他材料费 | 元 | 1.2253 | 1 | 0 | 0 | 计价 | 按实计算
YS1-7 | 人工 | 乙供 | 9102104 | 调试技术工 | 工日 | 29.5055 | 152 | 0 | 0 | 计价 | 按实计算
YS1-7 | 材料 | 乙供 | C16120114 | 转速信号荧光感应纸 | 卷 | 1.128 | 22.222 | 0 | 0 | 计价 | 按实计算
YS1-7 | 材料 | 乙供 | C16120130 | 理化橡皮管 | 箱 | 3.632 | 164.737 | 0 | 0 | 计价 | 按实计算
YS1-7 | 机械 | 乙供 | J14-08-069 | 手持高精度低温红外测温仪 | 台班 | 12.898 | 16.45 | 0 | 0 | 计价 | 按实计算
YS1-7 | 机械 | 乙供 | J14-08-070 | 手持高精度数字测振仪 | 台班 | 9.957 | 18.49 | 0 | 0 | 计价 | 按实计算
YS1-7 | 机械 | 乙供 | J14-08-265 | 数字式电子微压计 | 台班 | 25.985 | 40.88 | 0 | 0 | 计价 | 按实计算
YS1-7 | 机械 | 乙供 | J15-01-066 | 功能检测分析平台(电脑) | 台班 | 42.703 | 31.98 | 0 | 0 | 计价 | 按实计算
YS1-7 | 机械 | 乙供 | J15-01-084 | 风速测试仪 | 台班 | 30.94 | 32.15 | 0 | 0 | 计价 | 按实计算
YS1-7 | 材料 | 乙供 | C99010102 | 其他材料费 | 元 | 12.4678 | 1 | 0 | 0 | 计价 | 按实计算
YS1-8 | 人工 | 乙供 | 9102104 | 调试技术工 | 工日 | 37.8242 | 152 | 0 | 0 | 计价 | 按实计算
YS1-8 | 材料 | 乙供 | C16120114 | 转速信号荧光感应纸 | 卷 | 1.128 | 22.222 | 0 | 0 | 计价 | 按实计算
YS1-8 | 材料 | 乙供 | C16120130 | 理化橡皮管 | 箱 | 3.632 | 164.737 | 0 | 0 | 计价 | 按实计算
YS1-8 | 机械 | 乙供 | J14-08-069 | 手持高精度低温红外测温仪 | 台班 | 16.28 | 16.45 | 0 | 0 | 计价 | 按实计算
YS1-8 | 机械 | 乙供 | J14-08-070 | 手持高精度数字测振仪 | 台班 | 12.585 | 18.49 | 0 | 0 | 计价 | 按实计算
YS1-8 | 机械 | 乙供 | J14-08-265 | 数字式电子微压计 | 台班 | 32.873 | 40.88 | 0 | 0 | 计价 | 按实计算
YS1-8 | 机械 | 乙供 | J15-01-066 | 功能检测分析平台(电脑) | 台班 | 54.099 | 31.98 | 0 | 0 | 计价 | 按实计算
YS1-8 | 机械 | 乙供 | J15-01-084 | 风速测试仪 | 台班 | 39.1855 | 32.15 | 0 | 0 | 计价 | 按实计算
YS1-8 | 材料 | 乙供 | C99010102 | 其他材料费 | 元 | 12.4678 | 1 | 0 | 0 | 计价 | 按实计算
YS1-9 | 人工 | 乙供 | 9102104 | 调试技术工 | 工日 | 42.9714 | 152 | 0 | 0 | 计价 | 按实计算
YS1-9 | 材料 | 乙供 | C16120114 | 转速信号荧光感应纸 | 卷 | 1.128 | 22.222 | 0 | 0 | 计价 | 按实计算
YS1-9 | 材料 | 乙供 | C16120130 | 理化橡皮管 | 箱 | 3.632 | 164.737 | 0 | 0 | 计价 | 按实计算
YS1-9 | 机械 | 乙供 | J14-08-069 | 手持高精度低温红外测温仪 | 台班 | 18.284 | 16.45 | 0 | 0 | 计价 | 按实计算
YS1-9 | 机械 | 乙供 | J14-08-070 | 手持高精度数字测振仪 | 台班 | 14.151 | 18.49 | 0 | 0 | 计价 | 按实计算
YS1-9 | 机械 | 乙供 | J14-08-265 | 数字式电子微压计 | 台班 | 36.942 | 40.88 | 0 | 0 | 计价 | 按实计算
YS1-9 | 机械 | 乙供 | J15-01-066 | 功能检测分析平台(电脑) | 台班 | 60.737 | 31.98 | 0 | 0 | 计价 | 按实计算
YS1-9 | 机械 | 乙供 | J15-01-084 | 风速测试仪 | 台班 | 43.9923 | 32.15 | 0 | 0 | 计价 | 按实计算
YS1-9 | 材料 | 乙供 | C99010102 | 其他材料费 | 元 | 12.4678 | 1 | 0 | 0 | 计价 | 按实计算
YS1-10 | 人工 | 乙供 | 9102104 | 调试技术工 | 工日 | 44.9861 | 152 | 0 | 0 | 计价 | 按实计算
YS1-10 | 材料 | 乙供 | C16120114 | 转速信号荧光感应纸 | 卷 | 1.128 | 22.222 | 0 | 0 | 计价 | 按实计算
YS1-10 | 材料 | 乙供 | C16120130 | 理化橡皮管 | 箱 | 3.632 | 164.737 | 0 | 0 | 计价 | 按实计算
YS1-10 | 机械 | 乙供 | J14-08-069 | 手持高精度低温红外测温仪 | 台班 | 19.16 | 16.45 | 0 | 0 | 计价 | 按实计算
YS1-10 | 机械 | 乙供 | J14-08-070 | 手持高精度数字测振仪 | 台班 | 14.777 | 18.49 | 0 | 0 | 计价 | 按实计算
YS1-10 | 机械 | 乙供 | J14-08-265 | 数字式电子微压计 | 台班 | 38.696 | 40.88 | 0 | 0 | 计价 | 按实计算
YS1-10 | 机械 | 乙供 | J15-01-066 | 功能检测分析平台(电脑) | 台班 | 63.554 | 31.98 | 0 | 0 | 计价 | 按实计算
YS1-10 | 机械 | 乙供 | J15-01-084 | 风速测试仪 | 台班 | 46.0291 | 32.15 | 0 | 0 | 计价 | 按实计算
YS1-10 | 材料 | 乙供 | C99010102 | 其他材料费 | 元 | 12.4678 | 1 | 0 | 0 | 计价 | 按实计算
YS1-11 | 人工 | 乙供 | 9102104 | 调试技术工 | 工日 | 50.3608 | 152 | 0 | 0 | 计价 | 按实计算
YS1-11 | 材料 | 乙供 | C16120114 | 转速信号荧光感应纸 | 卷 | 1.128 | 22.222 | 0 | 0 | 计价 | 按实计算
YS1-11 | 材料 | 乙供 | C16120130 | 理化橡皮管 | 箱 | 3.632 | 164.737 | 0 | 0 | 计价 | 按实计算
YS1-11 | 机械 | 乙供 | J14-08-069 | 手持高精度低温红外测温仪 | 台班 | 21.478 | 16.45 | 0 | 0 | 计价 | 按实计算
YS1-11 | 机械 | 乙供 | J14-08-070 | 手持高精度数字测振仪 | 台班 | 16.531 | 18.49 | 0 | 0 | 计价 | 按实计算
YS1-11 | 机械 | 乙供 | J14-08-265 | 数字式电子微压计 | 台班 | 43.268 | 40.88 | 0 | 0 | 计价 | 按实计算
YS1-11 | 机械 | 乙供 | J15-01-066 | 功能检测分析平台(电脑) | 台班 | 71.193 | 31.98 | 0 | 0 | 计价 | 按实计算
YS1-11 | 机械 | 乙供 | J15-01-084 | 风速测试仪 | 台班 | 51.5526 | 32.15 | 0 | 0 | 计价 | 按实计算
YS1-11 | 材料 | 乙供 | C99010102 | 其他材料费 | 元 | 12.4678 | 1 | 0 | 0 | 计价 | 按实计算
YS1-12 | 人工 | 乙供 | 9102104 | 调试技术工 | 工日 | 56.5283 | 152 | 0 | 0 | 计价 | 按实计算
YS1-12 | 材料 | 乙供 | C16120114 | 转速信号荧光感应纸 | 卷 | 1.128 | 22.222 | 0 | 0 | 计价 | 按实计算
YS1-12 | 材料 | 乙供 | C16120130 | 理化橡皮管 | 箱 | 3.632 | 164.737 | 0 | 0 | 计价 | 按实计算
YS1-12 | 机械 | 乙供 | J14-08-069 | 手持高精度低温红外测温仪 | 台班 | 25.735 | 16.45 | 0 | 0 | 计价 | 按实计算
YS1-12 | 机械 | 乙供 | J14-08-070 | 手持高精度数字测振仪 | 台班 | 19.849 | 18.49 | 0 | 0 | 计价 | 按实计算
YS1-12 | 机械 | 乙供 | J14-08-265 | 数字式电子微压计 | 台班 | 51.97 | 40.88 | 0 | 0 | 计价 | 按实计算
YS1-12 | 机械 | 乙供 | J15-01-066 | 功能检测分析平台(电脑) | 台班 | 85.407 | 31.98 | 0 | 0 | 计价 | 按实计算
YS1-12 | 机械 | 乙供 | J15-01-084 | 风速测试仪 | 台班 | 59.288 | 32.15 | 0 | 0 | 计价 | 按实计算
YS1-12 | 材料 | 乙供 | C99010102 | 其他材料费 | 元 | 12.4678 | 1 | 0 | 0 | 计价 | 按实计算
YS1-13 | 人工 | 乙供 | 9102104 | 调试技术工 | 工日 | 89.7187 | 152 | 0 | 0 | 计价 | 按实计算
YS1-13 | 材料 | 乙供 | C16120114 | 转速信号荧光感应纸 | 卷 | 1.355 | 22.222 | 0 | 0 | 计价 | 按实计算
YS1-13 | 材料 | 乙供 | C16120130 | 理化橡皮管 | 箱 | 2.483 | 164.737 | 0 | 0 | 计价 | 按实计算
YS1-13 | 机械 | 乙供 | J14-08-069 | 手持高精度低温红外测温仪 | 台班 | 16.11 | 16.45 | 0 | 0 | 计价 | 按实计算
YS1-13 | 机械 | 乙供 | J14-08-070 | 手持高精度数字测振仪 | 台班 | 14.388 | 18.49 | 0 | 0 | 计价 | 按实计算
YS1-13 | 机械 | 乙供 | J14-08-265 | 数字式电子微压计 | 台班 | 11.07 | 40.88 | 0 | 0 | 计价 | 按实计算
YS1-13 | 机械 | 乙供 | J15-01-066 | 功能检测分析平台(电脑) | 台班 | 29.861 | 31.98 | 0 | 0 | 计价 | 按实计算
YS1-13 | 机械 | 乙供 | J15-01-084 | 风速测试仪 | 台班 | 6.802 | 32.15 | 0 | 0 | 计价 | 按实计算
YS1-13 | 材料 | 乙供 | C99010102 | 其他材料费 | 元 | 8.7831 | 1 | 0 | 0 | 计价 | 按实计算
YS1-14 | 人工 | 乙供 | 9102104 | 调试技术工 | 工日 | 142.4906 | 152 | 0 | 0 | 计价 | 按实计算
YS1-14 | 材料 | 乙供 | C16120114 | 转速信号荧光感应纸 | 卷 | 1.355 | 22.222 | 0 | 0 | 计价 | 按实计算
YS1-14 | 材料 | 乙供 | C16120130 | 理化橡皮管 | 箱 | 2.483 | 164.737 | 0 | 0 | 计价 | 按实计算
YS1-14 | 机械 | 乙供 | J14-08-069 | 手持高精度低温红外测温仪 | 台班 | 21.437 | 16.45 | 0 | 0 | 计价 | 按实计算
YS1-14 | 机械 | 乙供 | J14-08-070 | 手持高精度数字测振仪 | 台班 | 24.36 | 18.49 | 0 | 0 | 计价 | 按实计算
YS1-14 | 机械 | 乙供 | J14-08-265 | 数字式电子微压计 | 台班 | 18.514 | 40.88 | 0 | 0 | 计价 | 按实计算
YS1-14 | 机械 | 乙供 | J15-01-066 | 功能检测分析平台(电脑) | 台班 | 47.746 | 31.98 | 0 | 0 | 计价 | 按实计算
YS1-14 | 机械 | 乙供 | J15-01-084 | 风速测试仪 | 台班 | 10.3182 | 32.15 | 0 | 0 | 计价 | 按实计算
YS1-14 | 材料 | 乙供 | C99010102 | 其他材料费 | 元 | 8.7831 | 1 | 0 | 0 | 计价 | 按实计算
YS1-15 | 人工 | 乙供 | 9102104 | 调试技术工 | 工日 | 193.6572 | 152 | 0 | 0 | 计价 | 按实计算
YS1-15 | 材料 | 乙供 | C16120114 | 转速信号荧光感应纸 | 卷 | 1.355 | 22.222 | 0 | 0 | 计价 | 按实计算
YS1-15 | 材料 | 乙供 | C16120130 | 理化橡皮管 | 箱 | 2.483 | 164.737 | 0 | 0 | 计价 | 按实计算
YS1-15 | 机械 | 乙供 | J14-08-069 | 手持高精度低温红外测温仪 | 台班 | 32.859 | 16.45 | 0 | 0 | 计价 | 按实计算
YS1-15 | 机械 | 乙供 | J14-08-070 | 手持高精度数字测振仪 | 台班 | 29.701 | 18.49 | 0 | 0 | 计价 | 按实计算
YS1-15 | 机械 | 乙供 | J14-08-265 | 数字式电子微压计 | 台班 | 24.751 | 40.88 | 0 | 0 | 计价 | 按实计算
YS1-15 | 机械 | 乙供 | J15-01-066 | 功能检测分析平台(电脑) | 台班 | 64.426 | 31.98 | 0 | 0 | 计价 | 按实计算
YS1-15 | 机械 | 乙供 | J15-01-084 | 风速测试仪 | 台班 | 16.029 | 32.15 | 0 | 0 | 计价 | 按实计算
YS1-15 | 材料 | 乙供 | C99010102 | 其他材料费 | 元 | 8.7831 | 1 | 0 | 0 | 计价 | 按实计算
YS1-16 | 人工 | 乙供 | 9102104 | 调试技术工 | 工日 | 219.7637 | 152 | 0 | 0 | 计价 | 按实计算
YS1-16 | 材料 | 乙供 | C16120114 | 转速信号荧光感应纸 | 卷 | 1.355 | 22.222 | 0 | 0 | 计价 | 按实计算
YS1-16 | 材料 | 乙供 | C16120130 | 理化橡皮管 | 箱 | 2.483 | 164.737 | 0 | 0 | 计价 | 按实计算
YS1-16 | 机械 | 乙供 | J14-08-069 | 手持高精度低温红外测温仪 | 台班 | 39.877 | 16.45 | 0 | 0 | 计价 | 按实计算
YS1-16 | 机械 | 乙供 | J14-08-070 | 手持高精度数字测振仪 | 台班 | 36.073 | 18.49 | 0 | 0 | 计价 | 按实计算
YS1-16 | 机械 | 乙供 | J14-08-265 | 数字式电子微压计 | 台班 | 30.093 | 40.88 | 0 | 0 | 计价 | 按实计算
YS1-16 | 机械 | 乙供 | J15-01-066 | 功能检测分析平台(电脑) | 台班 | 77.916 | 31.98 | 0 | 0 | 计价 | 按实计算
YS1-16 | 机械 | 乙供 | J15-01-084 | 风速测试仪 | 台班 | 19.3891 | 32.15 | 0 | 0 | 计价 | 按实计算
YS1-16 | 材料 | 乙供 | C99010102 | 其他材料费 | 元 | 8.7831 | 1 | 0 | 0 | 计价 | 按实计算
YS1-17 | 人工 | 乙供 | 9102104 | 调试技术工 | 工日 | 264.6588 | 152 | 0 | 0 | 计价 | 按实计算
YS1-17 | 材料 | 乙供 | C16120114 | 转速信号荧光感应纸 | 卷 | 1.355 | 22.222 | 0 | 0 | 计价 | 按实计算
YS1-17 | 材料 | 乙供 | C16120130 | 理化橡皮管 | 箱 | 2.483 | 164.737 | 0 | 0 | 计价 | 按实计算
YS1-17 | 机械 | 乙供 | J14-08-069 | 手持高精度低温红外测温仪 | 台班 | 46.921 | 16.45 | 0 | 0 | 计价 | 按实计算
YS1-17 | 机械 | 乙供 | J14-08-070 | 手持高精度数字测振仪 | 台班 | 42.474 | 18.49 | 0 | 0 | 计价 | 按实计算
YS1-17 | 机械 | 乙供 | J14-08-265 | 数字式电子微压计 | 台班 | 35.358 | 40.88 | 0 | 0 | 计价 | 按实计算
YS1-17 | 机械 | 乙供 | J15-01-066 | 功能检测分析平台(电脑) | 台班 | 90.712 | 31.98 | 0 | 0 | 计价 | 按实计算
YS1-17 | 机械 | 乙供 | J15-01-084 | 风速测试仪 | 台班 | 22.457 | 32.15 | 0 | 0 | 计价 | 按实计算
YS1-17 | 材料 | 乙供 | C99010102 | 其他材料费 | 元 | 8.7831 | 1 | 0 | 0 | 计价 | 按实计算
YS1-18 | 人工 | 乙供 | 9102104 | 调试技术工 | 工日 | 330.4092 | 152 | 0 | 0 | 计价 | 按实计算
YS1-18 | 材料 | 乙供 | C16120114 | 转速信号荧光感应纸 | 卷 | 1.355 | 22.222 | 0 | 0 | 计价 | 按实计算
YS1-18 | 材料 | 乙供 | C16120130 | 理化橡皮管 | 箱 | 2.483 | 164.737 | 0 | 0 | 计价 | 按实计算
YS1-18 | 机械 | 乙供 | J14-08-069 | 手持高精度低温红外测温仪 | 台班 | 56.18 | 16.45 | 0 | 0 | 计价 | 按实计算
YS1-18 | 机械 | 乙供 | J14-08-070 | 手持高精度数字测振仪 | 台班 | 50.867 | 18.49 | 0 | 0 | 计价 | 按实计算
YS1-18 | 机械 | 乙供 | J14-08-265 | 数字式电子微压计 | 台班 | 42.373 | 40.88 | 0 | 0 | 计价 | 按实计算
YS1-18 | 机械 | 乙供 | J15-01-066 | 功能检测分析平台(电脑) | 台班 | 108.753 | 31.98 | 0 | 0 | 计价 | 按实计算
YS1-18 | 机械 | 乙供 | J15-01-084 | 风速测试仪 | 台班 | 29.9494 | 32.15 | 0 | 0 | 计价 | 按实计算
YS1-18 | 材料 | 乙供 | C99010102 | 其他材料费 | 元 | 8.7831 | 1 | 0 | 0 | 计价 | 按实计算
YS1-19 | 人工 | 乙供 | 9102104 | 调试技术工 | 工日 | 53.6687 | 152 | 0 | 0 | 计价 | 按实计算
YS1-19 | 材料 | 乙供 | C16120114 | 转速信号荧光感应纸 | 卷 | 0.526 | 22.222 | 0 | 0 | 计价 | 按实计算
YS1-19 | 机械 | 乙供 | J14-08-069 | 手持高精度低温红外测温仪 | 台班 | 9.228 | 16.45 | 0 | 0 | 计价 | 按实计算
YS1-19 | 机械 | 乙供 | J14-08-070 | 手持高精度数字测振仪 | 台班 | 3.879 | 18.49 | 0 | 0 | 计价 | 按实计算
YS1-19 | 机械 | 乙供 | J15-01-066 | 功能检测分析平台(电脑) | 台班 | 23.551 | 31.98 | 0 | 0 | 计价 | 按实计算
YS1-19 | 材料 | 乙供 | C99010102 | 其他材料费 | 元 | 0.2338 | 1 | 0 | 0 | 计价 | 按实计算
YS1-20 | 人工 | 乙供 | 9102104 | 调试技术工 | 工日 | 68.3955 | 152 | 0 | 0 | 计价 | 按实计算
YS1-20 | 材料 | 乙供 | C16120114 | 转速信号荧光感应纸 | 卷 | 0.526 | 22.222 | 0 | 0 | 计价 | 按实计算
YS1-20 | 机械 | 乙供 | J14-08-069 | 手持高精度低温红外测温仪 | 台班 | 11.761 | 16.45 | 0 | 0 | 计价 | 按实计算
YS1-20 | 机械 | 乙供 | J14-08-070 | 手持高精度数字测振仪 | 台班 | 5.369 | 18.49 | 0 | 0 | 计价 | 按实计算
YS1-20 | 机械 | 乙供 | J15-01-066 | 功能检测分析平台(电脑) | 台班 | 28.239 | 31.98 | 0 | 0 | 计价 | 按实计算
YS1-20 | 材料 | 乙供 | C99010102 | 其他材料费 | 元 | 0.2338 | 1 | 0 | 0 | 计价 | 按实计算
YS1-21 | 人工 | 乙供 | 9102104 | 调试技术工 | 工日 | 86.6837 | 152 | 0 | 0 | 计价 | 按实计算
YS1-21 | 材料 | 乙供 | C16120114 | 转速信号荧光感应纸 | 卷 | 0.526 | 22.222 | 0 | 0 | 计价 | 按实计算
YS1-21 | 机械 | 乙供 | J14-08-069 | 手持高精度低温红外测温仪 | 台班 | 14.343 | 16.45 | 0 | 0 | 计价 | 按实计算
YS1-21 | 机械 | 乙供 | J14-08-070 | 手持高精度数字测振仪 | 台班 | 6.334 | 18.49 | 0 | 0 | 计价 | 按实计算
YS1-21 | 机械 | 乙供 | J15-01-066 | 功能检测分析平台(电脑) | 台班 | 34.065 | 31.98 | 0 | 0 | 计价 | 按实计算
YS1-21 | 材料 | 乙供 | C99010102 | 其他材料费 | 元 | 0.2338 | 1 | 0 | 0 | 计价 | 按实计算
YS1-22 | 人工 | 乙供 | 9102104 | 调试技术工 | 工日 | 106.8631 | 152 | 0 | 0 | 计价 | 按实计算
YS1-22 | 材料 | 乙供 | C16120114 | 转速信号荧光感应纸 | 卷 | 0.526 | 22.222 | 0 | 0 | 计价 | 按实计算
YS1-22 | 机械 | 乙供 | J14-08-069 | 手持高精度低温红外测温仪 | 台班 | 18.338 | 16.45 | 0 | 0 | 计价 | 按实计算
YS1-22 | 机械 | 乙供 | J14-08-070 | 手持高精度数字测振仪 | 台班 | 8.195 | 18.49 | 0 | 0 | 计价 | 按实计算
YS1-22 | 机械 | 乙供 | J15-01-066 | 功能检测分析平台(电脑) | 台班 | 41.334 | 31.98 | 0 | 0 | 计价 | 按实计算
YS1-22 | 材料 | 乙供 | C99010102 | 其他材料费 | 元 | 0.2338 | 1 | 0 | 0 | 计价 | 按实计算
YS1-23 | 人工 | 乙供 | 9102104 | 调试技术工 | 工日 | 134.8867 | 152 | 0 | 0 | 计价 | 按实计算
YS1-23 | 材料 | 乙供 | C16120114 | 转速信号荧光感应纸 | 卷 | 0.526 | 22.222 | 0 | 0 | 计价 | 按实计算
YS1-23 | 机械 | 乙供 | J14-08-069 | 手持高精度低温红外测温仪 | 台班 | 23.143 | 16.45 | 0 | 0 | 计价 | 按实计算
YS1-23 | 机械 | 乙供 | J14-08-070 | 手持高精度数字测振仪 | 台班 | 10.397 | 18.49 | 0 | 0 | 计价 | 按实计算
YS1-23 | 机械 | 乙供 | J15-01-066 | 功能检测分析平台(电脑) | 台班 | 51.79 | 31.98 | 0 | 0 | 计价 | 按实计算
YS1-23 | 材料 | 乙供 | C99010102 | 其他材料费 | 元 | 0.2338 | 1 | 0 | 0 | 计价 | 按实计算
YS1-24 | 人工 | 乙供 | 9102104 | 调试技术工 | 工日 | 161.7211 | 152 | 0 | 0 | 计价 | 按实计算
YS1-24 | 材料 | 乙供 | C16120114 | 转速信号荧光感应纸 | 卷 | 0.526 | 22.222 | 0 | 0 | 计价 | 按实计算
YS1-24 | 机械 | 乙供 | J14-08-069 | 手持高精度低温红外测温仪 | 台班 | 27.76 | 16.45 | 0 | 0 | 计价 | 按实计算
YS1-24 | 机械 | 乙供 | J14-08-070 | 手持高精度数字测振仪 | 台班 | 12.453 | 18.49 | 0 | 0 | 计价 | 按实计算
YS1-24 | 机械 | 乙供 | J15-01-066 | 功能检测分析平台(电脑) | 台班 | 61.914 | 31.98 | 0 | 0 | 计价 | 按实计算
YS1-24 | 材料 | 乙供 | C99010102 | 其他材料费 | 元 | 0.2338 | 1 | 0 | 0 | 计价 | 按实计算
YS1-25 | 人工 | 乙供 | 9102104 | 调试技术工 | 工日 | 12.738 | 152 | 0 | 0 | 计价 | 按实计算
YS1-25 | 材料 | 乙供 | C16120114 | 转速信号荧光感应纸 | 卷 | 0.811 | 22.222 | 0 | 0 | 计价 | 按实计算
YS1-25 | 机械 | 乙供 | J14-08-013 | 便携式双探头超声波流量计 | 台班 | 3.152 | 473.84 | 0 | 0 | 计价 | 按实计算
YS1-25 | 机械 | 乙供 | J14-08-069 | 手持高精度低温红外测温仪 | 台班 | 7.901 | 16.45 | 0 | 0 | 计价 | 按实计算
YS1-25 | 机械 | 乙供 | J14-08-070 | 手持高精度数字测振仪 | 台班 | 8.103 | 18.49 | 0 | 0 | 计价 | 按实计算
YS1-25 | 机械 | 乙供 | J15-01-066 | 功能检测分析平台(电脑) | 台班 | 11.974 | 31.98 | 0 | 0 | 计价 | 按实计算
YS1-25 | 材料 | 乙供 | C99010102 | 其他材料费 | 元 | 0.3604 | 1 | 0 | 0 | 计价 | 按实计算
YS1-26 | 人工 | 乙供 | 9102104 | 调试技术工 | 工日 | 19.328 | 152 | 0 | 0 | 计价 | 按实计算
YS1-26 | 材料 | 乙供 | C16120114 | 转速信号荧光感应纸 | 卷 | 0.811 | 22.222 | 0 | 0 | 计价 | 按实计算
YS1-26 | 机械 | 乙供 | J14-08-013 | 便携式双探头超声波流量计 | 台班 | 4.119 | 473.84 | 0 | 0 | 计价 | 按实计算
YS1-26 | 机械 | 乙供 | J14-08-069 | 手持高精度低温红外测温仪 | 台班 | 10.287 | 16.45 | 0 | 0 | 计价 | 按实计算
YS1-26 | 机械 | 乙供 | J14-08-070 | 手持高精度数字测振仪 | 台班 | 10.557 | 18.49 | 0 | 0 | 计价 | 按实计算
YS1-26 | 机械 | 乙供 | J15-01-066 | 功能检测分析平台(电脑) | 台班 | 15.576 | 31.98 | 0 | 0 | 计价 | 按实计算
YS1-26 | 材料 | 乙供 | C99010102 | 其他材料费 | 元 | 0.3604 | 1 | 0 | 0 | 计价 | 按实计算
YS1-27 | 人工 | 乙供 | 9102104 | 调试技术工 | 工日 | 24.0788 | 152 | 0 | 0 | 计价 | 按实计算
YS1-27 | 材料 | 乙供 | C16120114 | 转速信号荧光感应纸 | 卷 | 0.811 | 22.222 | 0 | 0 | 计价 | 按实计算
YS1-27 | 机械 | 乙供 | J14-08-013 | 便携式双探头超声波流量计 | 台班 | 5.83 | 473.84 | 0 | 0 | 计价 | 按实计算
YS1-27 | 机械 | 乙供 | J14-08-069 | 手持高精度低温红外测温仪 | 台班 | 14.608 | 16.45 | 0 | 0 | 计价 | 按实计算
YS1-27 | 机械 | 乙供 | J14-08-070 | 手持高精度数字测振仪 | 台班 | 15.014 | 18.49 | 0 | 0 | 计价 | 按实计算
YS1-27 | 机械 | 乙供 | J15-01-066 | 功能检测分析平台(电脑) | 台班 | 22.148 | 31.98 | 0 | 0 | 计价 | 按实计算
YS1-27 | 材料 | 乙供 | C99010102 | 其他材料费 | 元 | 0.3604 | 1 | 0 | 0 | 计价 | 按实计算
YS1-28 | 人工 | 乙供 | 9102104 | 调试技术工 | 工日 | 26.3145 | 152 | 0 | 0 | 计价 | 按实计算
YS1-28 | 材料 | 乙供 | C16120114 | 转速信号荧光感应纸 | 卷 | 0.811 | 22.222 | 0 | 0 | 计价 | 按实计算
YS1-28 | 机械 | 乙供 | J14-08-013 | 便携式双探头超声波流量计 | 台班 | 6.392 | 473.84 | 0 | 0 | 计价 | 按实计算
YS1-28 | 机械 | 乙供 | J14-08-069 | 手持高精度低温红外测温仪 | 台班 | 15.981 | 16.45 | 0 | 0 | 计价 | 按实计算
YS1-28 | 机械 | 乙供 | J14-08-070 | 手持高精度数字测振仪 | 台班 | 16.432 | 18.49 | 0 | 0 | 计价 | 按实计算
YS1-28 | 机械 | 乙供 | J15-01-066 | 功能检测分析平台(电脑) | 台班 | 24.242 | 31.98 | 0 | 0 | 计价 | 按实计算
YS1-28 | 材料 | 乙供 | C99010102 | 其他材料费 | 元 | 0.3604 | 1 | 0 | 0 | 计价 | 按实计算
YS1-29 | 人工 | 乙供 | 9102104 | 调试技术工 | 工日 | 32.482 | 152 | 0 | 0 | 计价 | 按实计算
YS1-29 | 材料 | 乙供 | C16120114 | 转速信号荧光感应纸 | 卷 | 0.811 | 22.222 | 0 | 0 | 计价 | 按实计算
YS1-29 | 机械 | 乙供 | J14-08-013 | 便携式双探头超声波流量计 | 台班 | 7.878 | 473.84 | 0 | 0 | 计价 | 按实计算
YS1-29 | 机械 | 乙供 | J14-08-069 | 手持高精度低温红外测温仪 | 台班 | 19.762 | 16.45 | 0 | 0 | 计价 | 按实计算
YS1-29 | 机械 | 乙供 | J14-08-070 | 手持高精度数字测振仪 | 台班 | 20.325 | 18.49 | 0 | 0 | 计价 | 按实计算
YS1-29 | 机械 | 乙供 | J15-01-066 | 功能检测分析平台(电脑) | 台班 | 29.937 | 31.98 | 0 | 0 | 计价 | 按实计算
YS1-29 | 材料 | 乙供 | C99010102 | 其他材料费 | 元 | 0.3604 | 1 | 0 | 0 | 计价 | 按实计算
YS1-30 | 人工 | 乙供 | 9102104 | 调试技术工 | 工日 | 39.202 | 152 | 0 | 0 | 计价 | 按实计算
YS1-30 | 材料 | 乙供 | C16120114 | 转速信号荧光感应纸 | 卷 | 0.811 | 22.222 | 0 | 0 | 计价 | 按实计算
YS1-30 | 机械 | 乙供 | J14-08-013 | 便携式双探头超声波流量计 | 台班 | 9.544 | 473.84 | 0 | 0 | 计价 | 按实计算
YS1-30 | 机械 | 乙供 | J14-08-069 | 手持高精度低温红外测温仪 | 台班 | 23.815 | 16.45 | 0 | 0 | 计价 | 按实计算
YS1-30 | 机械 | 乙供 | J14-08-070 | 手持高精度数字测振仪 | 台班 | 24.512 | 18.49 | 0 | 0 | 计价 | 按实计算
YS1-30 | 机械 | 乙供 | J15-01-066 | 功能检测分析平台(电脑) | 台班 | 36.127 | 31.98 | 0 | 0 | 计价 | 按实计算
YS1-30 | 材料 | 乙供 | C99010102 | 其他材料费 | 元 | 0.3604 | 1 | 0 | 0 | 计价 | 按实计算
YS1-31 | 人工 | 乙供 | 9102104 | 调试技术工 | 工日 | 40.1508 | 152 | 0 | 0 | 计价 | 按实计算
YS1-31 | 机械 | 乙供 | J15-01-066 | 功能检测分析平台(电脑) | 台班 | 36 | 31.98 | 0 | 0 | 计价 | 按实计算
YS1-32 | 人工 | 乙供 | 9102104 | 调试技术工 | 工日 | 51.4526 | 152 | 0 | 0 | 计价 | 按实计算
YS1-32 | 机械 | 乙供 | J15-01-066 | 功能检测分析平台(电脑) | 台班 | 57.408 | 31.98 | 0 | 0 | 计价 | 按实计算
YS1-33 | 人工 | 乙供 | 9102104 | 调试技术工 | 工日 | 84.3115 | 152 | 0 | 0 | 计价 | 按实计算
YS1-33 | 机械 | 乙供 | J15-01-066 | 功能检测分析平台(电脑) | 台班 | 74.511 | 31.98 | 0 | 0 | 计价 | 按实计算
YS1-34 | 人工 | 乙供 | 9102104 | 调试技术工 | 工日 | 134.2303 | 152 | 0 | 0 | 计价 | 按实计算
YS1-34 | 机械 | 乙供 | J15-01-066 | 功能检测分析平台(电脑) | 台班 | 100 | 31.98 | 0 | 0 | 计价 | 按实计算
YS1-35 | 人工 | 乙供 | 9102104 | 调试技术工 | 工日 | 192.6304 | 152 | 0 | 0 | 计价 | 按实计算
YS1-35 | 机械 | 乙供 | J15-01-066 | 功能检测分析平台(电脑) | 台班 | 134.4 | 31.98 | 0 | 0 | 计价 | 按实计算
YS1-36 | 人工 | 乙供 | 9102104 | 调试技术工 | 工日 | 218.9903 | 152 | 0 | 0 | 计价 | 按实计算
YS1-36 | 机械 | 乙供 | J15-01-066 | 功能检测分析平台(电脑) | 台班 | 165.6 | 31.98 | 0 | 0 | 计价 | 按实计算
YS1-37 | 人工 | 乙供 | 9102104 | 调试技术工 | 工日 | 21.9406 | 152 | 0 | 0 | 计价 | 按实计算
YS1-37 | 机械 | 乙供 | J14-08-069 | 手持高精度低温红外测温仪 | 台班 | 19.03 | 16.45 | 0 | 0 | 计价 | 按实计算
YS1-37 | 机械 | 乙供 | J14-08-070 | 手持高精度数字测振仪 | 台班 | 3.914 | 18.49 | 0 | 0 | 计价 | 按实计算
YS1-37 | 机械 | 乙供 | J15-01-066 | 功能检测分析平台(电脑) | 台班 | 42.937 | 31.98 | 0 | 0 | 计价 | 按实计算
YS1-38 | 人工 | 乙供 | 9102104 | 调试技术工 | 工日 | 35.4845 | 152 | 0 | 0 | 计价 | 按实计算
YS1-38 | 机械 | 乙供 | J14-08-069 | 手持高精度低温红外测温仪 | 台班 | 23.511 | 16.45 | 0 | 0 | 计价 | 按实计算
YS1-38 | 机械 | 乙供 | J14-08-070 | 手持高精度数字测振仪 | 台班 | 5.106 | 18.49 | 0 | 0 | 计价 | 按实计算
YS1-38 | 机械 | 乙供 | J15-01-066 | 功能检测分析平台(电脑) | 台班 | 56.241 | 31.98 | 0 | 0 | 计价 | 按实计算
YS1-39 | 人工 | 乙供 | 9102104 | 调试技术工 | 工日 | 49.4444 | 152 | 0 | 0 | 计价 | 按实计算
YS1-39 | 机械 | 乙供 | J14-08-069 | 手持高精度低温红外测温仪 | 台班 | 32.19 | 16.45 | 0 | 0 | 计价 | 按实计算
YS1-39 | 机械 | 乙供 | J14-08-070 | 手持高精度数字测振仪 | 台班 | 7.46 | 18.49 | 0 | 0 | 计价 | 按实计算
YS1-39 | 机械 | 乙供 | J15-01-066 | 功能检测分析平台(电脑) | 台班 | 70.903 | 31.98 | 0 | 0 | 计价 | 按实计算
YS1-40 | 人工 | 乙供 | 9102104 | 调试技术工 | 工日 | 61.63 | 152 | 0 | 0 | 计价 | 按实计算
YS1-40 | 机械 | 乙供 | J14-08-069 | 手持高精度低温红外测温仪 | 台班 | 37.266 | 16.45 | 0 | 0 | 计价 | 按实计算
YS1-40 | 机械 | 乙供 | J14-08-070 | 手持高精度数字测振仪 | 台班 | 12.564 | 18.49 | 0 | 0 | 计价 | 按实计算
YS1-40 | 机械 | 乙供 | J15-01-066 | 功能检测分析平台(电脑) | 台班 | 80.772 | 31.98 | 0 | 0 | 计价 | 按实计算
YS1-41 | 人工 | 乙供 | 9102104 | 调试技术工 | 工日 | 74.0886 | 152 | 0 | 0 | 计价 | 按实计算
YS1-41 | 机械 | 乙供 | J14-08-069 | 手持高精度低温红外测温仪 | 台班 | 43.42 | 16.45 | 0 | 0 | 计价 | 按实计算
YS1-41 | 机械 | 乙供 | J14-08-070 | 手持高精度数字测振仪 | 台班 | 15.713 | 18.49 | 0 | 0 | 计价 | 按实计算
YS1-41 | 机械 | 乙供 | J15-01-066 | 功能检测分析平台(电脑) | 台班 | 91.208 | 31.98 | 0 | 0 | 计价 | 按实计算
YS1-42 | 人工 | 乙供 | 9102104 | 调试技术工 | 工日 | 88.6399 | 152 | 0 | 0 | 计价 | 按实计算
YS1-42 | 机械 | 乙供 | J14-08-069 | 手持高精度低温红外测温仪 | 台班 | 52.156 | 16.45 | 0 | 0 | 计价 | 按实计算
YS1-42 | 机械 | 乙供 | J14-08-070 | 手持高精度数字测振仪 | 台班 | 18.832 | 18.49 | 0 | 0 | 计价 | 按实计算
YS1-42 | 机械 | 乙供 | J15-01-066 | 功能检测分析平台(电脑) | 台班 | 110.21 | 31.98 | 0 | 0 | 计价 | 按实计算
YS1-43 | 人工 | 乙供 | 9102104 | 调试技术工 | 工日 | 75.4859 | 152 | 0 | 0 | 计价 | 按实计算
YS1-43 | 材料 | 乙供 | C19030201 | 乙醇 | kg | 1.197 | 3.62 | 0 | 0 | 计价 | 按实计算
YS1-43 | 材料 | 乙供 | C22031702 | 取样瓶(袋) | 个 | 1.197 | 4.361 | 0 | 0 | 计价 | 按实计算
YS1-43 | 材料 | 乙供 | C22040102 | 砂纸 | 张 | 4.07 | 0.57 | 0 | 0 | 计价 | 按实计算
YS1-43 | 材料 | 乙供 | C22041121 | 医用手套 | 副 | 1.197 | 2.793 | 0 | 0 | 计价 | 按实计算
YS1-43 | 机械 | 乙供 | J14-08-013 | 便携式双探头超声波流量计 | 台班 | 1.09 | 473.84 | 0 | 0 | 计价 | 按实计算
YS1-43 | 机械 | 乙供 | J14-08-040 | 高精度40通道压力采集系统 | 台班 | 2.178 | 1882.38 | 0 | 0 | 计价 | 按实计算
YS1-43 | 机械 | 乙供 | J14-08-041 | 高精度测厚仪装置 | 台班 | 1.018 | 38.31 | 0 | 0 | 计价 | 按实计算
YS1-43 | 机械 | 乙供 | J14-08-069 | 手持高精度低温红外测温仪 | 台班 | 9.589 | 16.45 | 0 | 0 | 计价 | 按实计算
YS1-43 | 机械 | 乙供 | J14-08-070 | 手持高精度数字测振仪 | 台班 | 7.349 | 18.49 | 0 | 0 | 计价 | 按实计算
YS1-43 | 机械 | 乙供 | J14-08-084 | 总有机碳分析仪 | 台班 | 0.12 | 4824.48 | 0 | 0 | 计价 | 按实计算
YS1-43 | 机械 | 乙供 | J14-08-101 | 原子吸收分光光度计 | 台班 | 0.012 | 8467.79 | 0 | 0 | 计价 | 按实计算
YS1-43 | 机械 | 乙供 | J14-08-136 | 离子色谱仪 | 台班 | 0.012 | 8511.32 | 0 | 0 | 计价 | 按实计算
YS1-43 | 机械 | 乙供 | J14-08-139 | 可见分光光度计 | 台班 | 0.12 | 317.21 | 0 | 0 | 计价 | 按实计算
YS1-43 | 机械 | 乙供 | J14-08-168 | 超声波流量计 | 台班 | 0.12 | 1630.72 | 0 | 0 | 计价 | 按实计算
YS1-43 | 机械 | 乙供 | J14-08-171 | 便携式溶解氧表 | 台班 | 0.12 | 2332.34 | 0 | 0 | 计价 | 按实计算
YS1-43 | 机械 | 乙供 | J14-08-256 | 钠离子分析仪 | 台班 | 0.12 | 405.38 | 0 | 0 | 计价 | 按实计算
YS1-43 | 机械 | 乙供 | J15-01-066 | 功能检测分析平台(电脑) | 台班 | 54.585 | 31.98 | 0 | 0 | 计价 | 按实计算
YS1-43 | 材料 | 乙供 | C99010102 | 其他材料费 | 元 | 0.3043 | 1 | 0 | 0 | 计价 | 按实计算
YS1-44 | 人工 | 乙供 | 9102104 | 调试技术工 | 工日 | 126.4575 | 152 | 0 | 0 | 计价 | 按实计算
YS1-44 | 材料 | 乙供 | C19030201 | 乙醇 | kg | 2.765 | 3.62 | 0 | 0 | 计价 | 按实计算
YS1-44 | 材料 | 乙供 | C22031702 | 取样瓶(袋) | 个 | 2.765 | 4.361 | 0 | 0 | 计价 | 按实计算
YS1-44 | 材料 | 乙供 | C22040102 | 砂纸 | 张 | 6.093 | 0.57 | 0 | 0 | 计价 | 按实计算
YS1-44 | 材料 | 乙供 | C22041121 | 医用手套 | 副 | 2.765 | 2.793 | 0 | 0 | 计价 | 按实计算
YS1-44 | 机械 | 乙供 | J14-08-013 | 便携式双探头超声波流量计 | 台班 | 1.197 | 473.84 | 0 | 0 | 计价 | 按实计算
YS1-44 | 机械 | 乙供 | J14-08-040 | 高精度40通道压力采集系统 | 台班 | 2.729 | 1882.38 | 0 | 0 | 计价 | 按实计算
YS1-44 | 机械 | 乙供 | J14-08-041 | 高精度测厚仪装置 | 台班 | 1.113 | 38.31 | 0 | 0 | 计价 | 按实计算
YS1-44 | 机械 | 乙供 | J14-08-069 | 手持高精度低温红外测温仪 | 台班 | 10.893 | 16.45 | 0 | 0 | 计价 | 按实计算
YS1-44 | 机械 | 乙供 | J14-08-070 | 手持高精度数字测振仪 | 台班 | 8.044 | 18.49 | 0 | 0 | 计价 | 按实计算
YS1-44 | 机械 | 乙供 | J14-08-084 | 总有机碳分析仪 | 台班 | 0.156 | 4824.48 | 0 | 0 | 计价 | 按实计算
YS1-44 | 机械 | 乙供 | J14-08-101 | 原子吸收分光光度计 | 台班 | 0.012 | 8467.79 | 0 | 0 | 计价 | 按实计算
YS1-44 | 机械 | 乙供 | J14-08-136 | 离子色谱仪 | 台班 | 0.012 | 8511.32 | 0 | 0 | 计价 | 按实计算
YS1-44 | 机械 | 乙供 | J14-08-139 | 可见分光光度计 | 台班 | 0.156 | 317.21 | 0 | 0 | 计价 | 按实计算
YS1-44 | 机械 | 乙供 | J14-08-168 | 超声波流量计 | 台班 | 0.156 | 1630.72 | 0 | 0 | 计价 | 按实计算
YS1-44 | 机械 | 乙供 | J14-08-171 | 便携式溶解氧表 | 台班 | 0.156 | 2332.34 | 0 | 0 | 计价 | 按实计算
YS1-44 | 机械 | 乙供 | J14-08-256 | 钠离子分析仪 | 台班 | 0.156 | 405.38 | 0 | 0 | 计价 | 按实计算
YS1-44 | 机械 | 乙供 | J15-01-066 | 功能检测分析平台(电脑) | 台班 | 71.596 | 31.98 | 0 | 0 | 计价 | 按实计算
YS1-44 | 材料 | 乙供 | C99010102 | 其他材料费 | 元 | 0.6653 | 1 | 0 | 0 | 计价 | 按实计算
YS1-45 | 人工 | 乙供 | 9102104 | 调试技术工 | 工日 | 160.6878 | 152 | 0 | 0 | 计价 | 按实计算
YS1-45 | 材料 | 乙供 | C19030201 | 乙醇 | kg | 4.118 | 3.62 | 0 | 0 | 计价 | 按实计算
YS1-45 | 材料 | 乙供 | C22031702 | 取样瓶(袋) | 个 | 4.118 | 4.361 | 0 | 0 | 计价 | 按实计算
YS1-45 | 材料 | 乙供 | C22040102 | 砂纸 | 张 | 10.163 | 0.57 | 0 | 0 | 计价 | 按实计算
YS1-45 | 材料 | 乙供 | C22041121 | 医用手套 | 副 | 4.118 | 2.793 | 0 | 0 | 计价 | 按实计算
YS1-45 | 机械 | 乙供 | J14-08-013 | 便携式双探头超声波流量计 | 台班 | 1.629 | 473.84 | 0 | 0 | 计价 | 按实计算
YS1-45 | 机械 | 乙供 | J14-08-040 | 高精度40通道压力采集系统 | 台班 | 3.687 | 1882.38 | 0 | 0 | 计价 | 按实计算
YS1-45 | 机械 | 乙供 | J14-08-041 | 高精度测厚仪装置 | 台班 | 1.509 | 38.31 | 0 | 0 | 计价 | 按实计算
YS1-45 | 机械 | 乙供 | J14-08-069 | 手持高精度低温红外测温仪 | 台班 | 14.808 | 16.45 | 0 | 0 | 计价 | 按实计算
YS1-45 | 机械 | 乙供 | J14-08-070 | 手持高精度数字测振仪 | 台班 | 10.965 | 18.49 | 0 | 0 | 计价 | 按实计算
YS1-45 | 机械 | 乙供 | J14-08-084 | 总有机碳分析仪 | 台班 | 0.168 | 4824.48 | 0 | 0 | 计价 | 按实计算
YS1-45 | 机械 | 乙供 | J14-08-101 | 原子吸收分光光度计 | 台班 | 0.012 | 8467.79 | 0 | 0 | 计价 | 按实计算
YS1-45 | 机械 | 乙供 | J14-08-136 | 离子色谱仪 | 台班 | 0.012 | 8511.32 | 0 | 0 | 计价 | 按实计算
YS1-45 | 机械 | 乙供 | J14-08-139 | 可见分光光度计 | 台班 | 0.168 | 317.21 | 0 | 0 | 计价 | 按实计算
YS1-45 | 机械 | 乙供 | J14-08-168 | 超声波流量计 | 台班 | 0.168 | 1630.72 | 0 | 0 | 计价 | 按实计算
YS1-45 | 机械 | 乙供 | J14-08-171 | 便携式溶解氧表 | 台班 | 0.168 | 2332.34 | 0 | 0 | 计价 | 按实计算
YS1-45 | 机械 | 乙供 | J14-08-256 | 钠离子分析仪 | 台班 | 0.168 | 405.38 | 0 | 0 | 计价 | 按实计算
YS1-45 | 机械 | 乙供 | J15-01-066 | 功能检测分析平台(电脑) | 台班 | 85.518 | 31.98 | 0 | 0 | 计价 | 按实计算
YS1-45 | 材料 | 乙供 | C99010102 | 其他材料费 | 元 | 1.0032 | 1 | 0 | 0 | 计价 | 按实计算
YS1-46 | 人工 | 乙供 | 9102104 | 调试技术工 | 工日 | 218.5159 | 152 | 0 | 0 | 计价 | 按实计算
YS1-46 | 材料 | 乙供 | C19030201 | 乙醇 | kg | 5.28 | 3.62 | 0 | 0 | 计价 | 按实计算
YS1-46 | 材料 | 乙供 | C22031702 | 取样瓶(袋) | 个 | 5.28 | 4.361 | 0 | 0 | 计价 | 按实计算
YS1-46 | 材料 | 乙供 | C22040102 | 砂纸 | 张 | 11.516 | 0.57 | 0 | 0 | 计价 | 按实计算
YS1-46 | 材料 | 乙供 | C22041121 | 医用手套 | 副 | 5.28 | 2.793 | 0 | 0 | 计价 | 按实计算
YS1-46 | 机械 | 乙供 | J14-08-013 | 便携式双探头超声波流量计 | 台班 | 2.083 | 473.84 | 0 | 0 | 计价 | 按实计算
YS1-46 | 机械 | 乙供 | J14-08-040 | 高精度40通道压力采集系统 | 台班 | 5.962 | 1882.38 | 0 | 0 | 计价 | 按实计算
YS1-46 | 机械 | 乙供 | J14-08-041 | 高精度测厚仪装置 | 台班 | 1.928 | 38.31 | 0 | 0 | 计价 | 按实计算
YS1-46 | 机械 | 乙供 | J14-08-069 | 手持高精度低温红外测温仪 | 台班 | 20.315 | 16.45 | 0 | 0 | 计价 | 按实计算
YS1-46 | 机械 | 乙供 | J14-08-070 | 手持高精度数字测振仪 | 台班 | 14.006 | 18.49 | 0 | 0 | 计价 | 按实计算
YS1-46 | 机械 | 乙供 | J14-08-084 | 总有机碳分析仪 | 台班 | 0.227 | 4824.48 | 0 | 0 | 计价 | 按实计算
YS1-46 | 机械 | 乙供 | J14-08-101 | 原子吸收分光光度计 | 台班 | 0.012 | 8467.79 | 0 | 0 | 计价 | 按实计算
YS1-46 | 机械 | 乙供 | J14-08-136 | 离子色谱仪 | 台班 | 0.012 | 8511.32 | 0 | 0 | 计价 | 按实计算
YS1-46 | 机械 | 乙供 | J14-08-139 | 可见分光光度计 | 台班 | 0.227 | 317.21 | 0 | 0 | 计价 | 按实计算
YS1-46 | 机械 | 乙供 | J14-08-168 | 超声波流量计 | 台班 | 0.227 | 1630.72 | 0 | 0 | 计价 | 按实计算
YS1-46 | 机械 | 乙供 | J14-08-171 | 便携式溶解氧表 | 台班 | 0.227 | 2332.34 | 0 | 0 | 计价 | 按实计算
YS1-46 | 机械 | 乙供 | J14-08-256 | 钠离子分析仪 | 台班 | 0.227 | 405.38 | 0 | 0 | 计价 | 按实计算
YS1-46 | 机械 | 乙供 | J15-01-066 | 功能检测分析平台(电脑) | 台班 | 115.732 | 31.98 | 0 | 0 | 计价 | 按实计算
YS1-46 | 材料 | 乙供 | C99010102 | 其他材料费 | 元 | 1.269 | 1 | 0 | 0 | 计价 | 按实计算
YS1-47 | 人工 | 乙供 | 9102104 | 调试技术工 | 工日 | 267.4988 | 152 | 0 | 0 | 计价 | 按实计算
YS1-47 | 材料 | 乙供 | C19030201 | 乙醇 | kg | 5.579 | 3.62 | 0 | 0 | 计价 | 按实计算
YS1-47 | 材料 | 乙供 | C22031702 | 取样瓶(袋) | 个 | 5.579 | 4.361 | 0 | 0 | 计价 | 按实计算
YS1-47 | 材料 | 乙供 | C22040102 | 砂纸 | 张 | 12.198 | 0.57 | 0 | 0 | 计价 | 按实计算
YS1-47 | 材料 | 乙供 | C22041121 | 医用手套 | 副 | 5.579 | 2.793 | 0 | 0 | 计价 | 按实计算
YS1-47 | 机械 | 乙供 | J14-08-013 | 便携式双探头超声波流量计 | 台班 | 2.55 | 473.84 | 0 | 0 | 计价 | 按实计算
YS1-47 | 机械 | 乙供 | J14-08-040 | 高精度40通道压力采集系统 | 台班 | 7.326 | 1882.38 | 0 | 0 | 计价 | 按实计算
YS1-47 | 机械 | 乙供 | J14-08-041 | 高精度测厚仪装置 | 台班 | 2.358 | 38.31 | 0 | 0 | 计价 | 按实计算
YS1-47 | 机械 | 乙供 | J14-08-069 | 手持高精度低温红外测温仪 | 台班 | 24.886 | 16.45 | 0 | 0 | 计价 | 按实计算
YS1-47 | 机械 | 乙供 | J14-08-070 | 手持高精度数字测振仪 | 台班 | 17.154 | 18.49 | 0 | 0 | 计价 | 按实计算
YS1-47 | 机械 | 乙供 | J14-08-084 | 总有机碳分析仪 | 台班 | 0.263 | 4824.48 | 0 | 0 | 计价 | 按实计算
YS1-47 | 机械 | 乙供 | J14-08-101 | 原子吸收分光光度计 | 台班 | 0.012 | 8467.79 | 0 | 0 | 计价 | 按实计算
YS1-47 | 机械 | 乙供 | J14-08-136 | 离子色谱仪 | 台班 | 0.012 | 8511.32 | 0 | 0 | 计价 | 按实计算
YS1-47 | 机械 | 乙供 | J14-08-139 | 可见分光光度计 | 台班 | 0.263 | 317.21 | 0 | 0 | 计价 | 按实计算
YS1-47 | 机械 | 乙供 | J14-08-168 | 超声波流量计 | 台班 | 0.263 | 1630.72 | 0 | 0 | 计价 | 按实计算
YS1-47 | 机械 | 乙供 | J14-08-171 | 便携式溶解氧表 | 台班 | 0.263 | 2332.34 | 0 | 0 | 计价 | 按实计算
YS1-47 | 机械 | 乙供 | J14-08-256 | 钠离子分析仪 | 台班 | 0.263 | 405.38 | 0 | 0 | 计价 | 按实计算
YS1-47 | 机械 | 乙供 | J15-01-066 | 功能检测分析平台(电脑) | 台班 | 133.591 | 31.98 | 0 | 0 | 计价 | 按实计算
YS1-47 | 材料 | 乙供 | C99010102 | 其他材料费 | 元 | 1.3412 | 1 | 0 | 0 | 计价 | 按实计算
YS1-48 | 人工 | 乙供 | 9102104 | 调试技术工 | 工日 | 320.5958 | 152 | 0 | 0 | 计价 | 按实计算
YS1-48 | 材料 | 乙供 | C19030201 | 乙醇 | kg | 6.691 | 3.62 | 0 | 0 | 计价 | 按实计算
YS1-48 | 材料 | 乙供 | C22031702 | 取样瓶(袋) | 个 | 6.691 | 4.361 | 0 | 0 | 计价 | 按实计算
YS1-48 | 材料 | 乙供 | C22040102 | 砂纸 | 张 | 14.675 | 0.57 | 0 | 0 | 计价 | 按实计算
YS1-48 | 材料 | 乙供 | C22041121 | 医用手套 | 副 | 6.691 | 2.793 | 0 | 0 | 计价 | 按实计算
YS1-48 | 机械 | 乙供 | J14-08-013 | 便携式双探头超声波流量计 | 台班 | 3.053 | 473.84 | 0 | 0 | 计价 | 按实计算
YS1-48 | 机械 | 乙供 | J14-08-040 | 高精度40通道压力采集系统 | 台班 | 8.786 | 1882.38 | 0 | 0 | 计价 | 按实计算
YS1-48 | 机械 | 乙供 | J14-08-041 | 高精度测厚仪装置 | 台班 | 2.825 | 38.31 | 0 | 0 | 计价 | 按实计算
YS1-48 | 机械 | 乙供 | J14-08-069 | 手持高精度低温红外测温仪 | 台班 | 29.83 | 16.45 | 0 | 0 | 计价 | 按实计算
YS1-48 | 机械 | 乙供 | J14-08-070 | 手持高精度数字测振仪 | 台班 | 20.53 | 18.49 | 0 | 0 | 计价 | 按实计算
YS1-48 | 机械 | 乙供 | J14-08-084 | 总有机碳分析仪 | 台班 | 0.311 | 4824.48 | 0 | 0 | 计价 | 按实计算
YS1-48 | 机械 | 乙供 | J14-08-101 | 原子吸收分光光度计 | 台班 | 0.012 | 8467.79 | 0 | 0 | 计价 | 按实计算
YS1-48 | 机械 | 乙供 | J14-08-136 | 离子色谱仪 | 台班 | 0.012 | 8511.32 | 0 | 0 | 计价 | 按实计算
YS1-48 | 机械 | 乙供 | J14-08-139 | 可见分光光度计 | 台班 | 0.311 | 317.21 | 0 | 0 | 计价 | 按实计算
YS1-48 | 机械 | 乙供 | J14-08-168 | 超声波流量计 | 台班 | 0.311 | 1630.72 | 0 | 0 | 计价 | 按实计算
YS1-48 | 机械 | 乙供 | J14-08-171 | 便携式溶解氧表 | 台班 | 0.311 | 2332.34 | 0 | 0 | 计价 | 按实计算
YS1-48 | 机械 | 乙供 | J14-08-256 | 钠离子分析仪 | 台班 | 0.311 | 405.38 | 0 | 0 | 计价 | 按实计算
YS1-48 | 机械 | 乙供 | J15-01-066 | 功能检测分析平台(电脑) | 台班 | 160.477 | 31.98 | 0 | 0 | 计价 | 按实计算
YS1-48 | 材料 | 乙供 | C99010102 | 其他材料费 | 元 | 1.6091 | 1 | 0 | 0 | 计价 | 按实计算
YS1-49 | 人工 | 乙供 | 9102104 | 调试技术工 | 工日 | 293.1523 | 152 | 0 | 0 | 计价 | 按实计算
YS1-49 | 材料 | 乙供 | C06071121 | 取压短管 | 个 | 1.855 | 6.101 | 0 | 0 | 计价 | 按实计算
YS1-49 | 材料 | 乙供 | C06071131 | 温度计套管 | 个 | 0.928 | 6.973 | 0 | 0 | 计价 | 按实计算
YS1-49 | 材料 | 乙供 | C06071141 | 表计插座 | 个 | 3.711 | 11.494 | 0 | 0 | 计价 | 按实计算
YS1-49 | 材料 | 乙供 | C06090501 | U型管夹 | 套 | 1.855 | 1.204 | 0 | 0 | 计价 | 按实计算
YS1-49 | 材料 | 乙供 | C22031702 | 取样瓶(袋) | 个 | 25.975 | 4.361 | 0 | 0 | 计价 | 按实计算
YS1-49 | 材料 | 乙供 | C22040914 | 专用吸油纸 | 张 | 4.639 | 3.181 | 0 | 0 | 计价 | 按实计算
YS1-49 | 材料 | 乙供 | C22041111 | 医用口罩 | 个 | 84.037 | 1.83 | 0 | 0 | 计价 | 按实计算
YS1-49 | 材料 | 乙供 | C22041121 | 医用手套 | 副 | 18.554 | 2.793 | 0 | 0 | 计价 | 按实计算
YS1-49 | 机械 | 乙供 | J14-07-005 | 压力标准装置 | 台班 | 0.928 | 23.78 | 0 | 0 | 计价 | 按实计算
YS1-49 | 机械 | 乙供 | J14-08-012 | 便携式单探头超声波流量计 | 台班 | 2.784 | 679.65 | 0 | 0 | 计价 | 按实计算
YS1-49 | 机械 | 乙供 | J14-08-059 | 精密声级计 | 台班 | 11.132 | 141.29 | 0 | 0 | 计价 | 按实计算
YS1-49 | 机械 | 乙供 | J14-08-069 | 手持高精度低温红外测温仪 | 台班 | 34.1 | 16.45 | 0 | 0 | 计价 | 按实计算
YS1-49 | 机械 | 乙供 | J14-08-070 | 手持高精度数字测振仪 | 台班 | 31.31 | 18.49 | 0 | 0 | 计价 | 按实计算
YS1-49 | 机械 | 乙供 | J14-08-072 | 手持数字式高精度大气压力表 | 台班 | 1.855 | 99.67 | 0 | 0 | 计价 | 按实计算
YS1-49 | 机械 | 乙供 | J14-08-171 | 便携式溶解氧表 | 台班 | 0.464 | 2332.34 | 0 | 0 | 计价 | 按实计算
YS1-49 | 机械 | 乙供 | J14-08-183 | BOD测试仪 | 台班 | 0.464 | 701.24 | 0 | 0 | 计价 | 按实计算
YS1-49 | 机械 | 乙供 | J14-08-257 | 实验室浊度仪 | 台班 | 0.464 | 374.6 | 0 | 0 | 计价 | 按实计算
YS1-49 | 机械 | 乙供 | J15-01-066 | 功能检测分析平台(电脑) | 台班 | 25.63 | 31.98 | 0 | 0 | 计价 | 按实计算
YS1-49 | 材料 | 乙供 | C99010102 | 其他材料费 | 元 | 7.9264 | 1 | 0 | 0 | 计价 | 按实计算
YS1-50 | 人工 | 乙供 | 9102104 | 调试技术工 | 工日 | 367.9344 | 152 | 0 | 0 | 计价 | 按实计算
YS1-50 | 材料 | 乙供 | C06071121 | 取压短管 | 个 | 1.855 | 6.101 | 0 | 0 | 计价 | 按实计算
YS1-50 | 材料 | 乙供 | C06071131 | 温度计套管 | 个 | 0.928 | 6.973 | 0 | 0 | 计价 | 按实计算
YS1-50 | 材料 | 乙供 | C06071141 | 表计插座 | 个 | 3.711 | 11.494 | 0 | 0 | 计价 | 按实计算
YS1-50 | 材料 | 乙供 | C06090501 | U型管夹 | 套 | 1.855 | 1.204 | 0 | 0 | 计价 | 按实计算
YS1-50 | 材料 | 乙供 | C22031702 | 取样瓶(袋) | 个 | 25.975 | 4.361 | 0 | 0 | 计价 | 按实计算
YS1-50 | 材料 | 乙供 | C22040914 | 专用吸油纸 | 张 | 4.639 | 3.181 | 0 | 0 | 计价 | 按实计算
YS1-50 | 材料 | 乙供 | C22041111 | 医用口罩 | 个 | 139.151 | 1.83 | 0 | 0 | 计价 | 按实计算
YS1-50 | 材料 | 乙供 | C22041121 | 医用手套 | 副 | 18.554 | 2.793 | 0 | 0 | 计价 | 按实计算
YS1-50 | 机械 | 乙供 | J14-07-005 | 压力标准装置 | 台班 | 0.928 | 23.78 | 0 | 0 | 计价 | 按实计算
YS1-50 | 机械 | 乙供 | J14-08-012 | 便携式单探头超声波流量计 | 台班 | 2.784 | 679.65 | 0 | 0 | 计价 | 按实计算
YS1-50 | 机械 | 乙供 | J14-08-059 | 精密声级计 | 台班 | 11.132 | 141.29 | 0 | 0 | 计价 | 按实计算
YS1-50 | 机械 | 乙供 | J14-08-069 | 手持高精度低温红外测温仪 | 台班 | 36.18 | 16.45 | 0 | 0 | 计价 | 按实计算
YS1-50 | 机械 | 乙供 | J14-08-070 | 手持高精度数字测振仪 | 台班 | 34.325 | 18.49 | 0 | 0 | 计价 | 按实计算
YS1-50 | 机械 | 乙供 | J14-08-072 | 手持数字式高精度大气压力表 | 台班 | 1.855 | 99.67 | 0 | 0 | 计价 | 按实计算
YS1-50 | 机械 | 乙供 | J14-08-171 | 便携式溶解氧表 | 台班 | 0.464 | 2332.34 | 0 | 0 | 计价 | 按实计算
YS1-50 | 机械 | 乙供 | J14-08-183 | BOD测试仪 | 台班 | 0.464 | 701.24 | 0 | 0 | 计价 | 按实计算
YS1-50 | 机械 | 乙供 | J14-08-257 | 实验室浊度仪 | 台班 | 0.464 | 374.6 | 0 | 0 | 计价 | 按实计算
YS1-50 | 机械 | 乙供 | J15-01-066 | 功能检测分析平台(电脑) | 台班 | 78.853 | 31.98 | 0 | 0 | 计价 | 按实计算
YS1-50 | 材料 | 乙供 | C99010102 | 其他材料费 | 元 | 9.9435 | 1 | 0 | 0 | 计价 | 按实计算
YS1-51 | 人工 | 乙供 | 9102104 | 调试技术工 | 工日 | 425.6 | 152 | 0 | 0 | 计价 | 按实计算
YS1-51 | 材料 | 乙供 | C06071121 | 取压短管 | 个 | 1.855 | 6.101 | 0 | 0 | 计价 | 按实计算
YS1-51 | 材料 | 乙供 | C06071131 | 温度计套管 | 个 | 0.928 | 6.973 | 0 | 0 | 计价 | 按实计算
YS1-51 | 材料 | 乙供 | C06071141 | 表计插座 | 个 | 3.711 | 11.494 | 0 | 0 | 计价 | 按实计算
YS1-51 | 材料 | 乙供 | C06090501 | U型管夹 | 套 | 1.855 | 1.204 | 0 | 0 | 计价 | 按实计算
YS1-51 | 材料 | 乙供 | C22031702 | 取样瓶(袋) | 个 | 25.975 | 4.361 | 0 | 0 | 计价 | 按实计算
YS1-51 | 材料 | 乙供 | C22040914 | 专用吸油纸 | 张 | 4.639 | 3.181 | 0 | 0 | 计价 | 按实计算
YS1-51 | 材料 | 乙供 | C22041111 | 医用口罩 | 个 | 157.705 | 1.83 | 0 | 0 | 计价 | 按实计算
YS1-51 | 材料 | 乙供 | C22041121 | 医用手套 | 副 | 18.554 | 2.793 | 0 | 0 | 计价 | 按实计算
YS1-51 | 机械 | 乙供 | J14-07-005 | 压力标准装置 | 台班 | 0.928 | 23.78 | 0 | 0 | 计价 | 按实计算
YS1-51 | 机械 | 乙供 | J14-08-012 | 便携式单探头超声波流量计 | 台班 | 2.784 | 679.65 | 0 | 0 | 计价 | 按实计算
YS1-51 | 机械 | 乙供 | J14-08-059 | 精密声级计 | 台班 | 11.132 | 141.29 | 0 | 0 | 计价 | 按实计算
YS1-51 | 机械 | 乙供 | J14-08-069 | 手持高精度低温红外测温仪 | 台班 | 36.18 | 16.45 | 0 | 0 | 计价 | 按实计算
YS1-51 | 机械 | 乙供 | J14-08-070 | 手持高精度数字测振仪 | 台班 | 38.035 | 18.49 | 0 | 0 | 计价 | 按实计算
YS1-51 | 机械 | 乙供 | J14-08-072 | 手持数字式高精度大气压力表 | 台班 | 1.855 | 99.67 | 0 | 0 | 计价 | 按实计算
YS1-51 | 机械 | 乙供 | J14-08-171 | 便携式溶解氧表 | 台班 | 0.464 | 2332.34 | 0 | 0 | 计价 | 按实计算
YS1-51 | 机械 | 乙供 | J14-08-183 | BOD测试仪 | 台班 | 0.464 | 701.24 | 0 | 0 | 计价 | 按实计算
YS1-51 | 机械 | 乙供 | J14-08-257 | 实验室浊度仪 | 台班 | 0.464 | 374.6 | 0 | 0 | 计价 | 按实计算
YS1-51 | 机械 | 乙供 | J15-01-066 | 功能检测分析平台(电脑) | 台班 | 83.491 | 31.98 | 0 | 0 | 计价 | 按实计算
YS1-51 | 材料 | 乙供 | C99010102 | 其他材料费 | 元 | 10.6226 | 1 | 0 | 0 | 计价 | 按实计算
YS1-52 | 人工 | 乙供 | 9102104 | 调试技术工 | 工日 | 516.885 | 152 | 0 | 0 | 计价 | 按实计算
YS1-52 | 材料 | 乙供 | C06071121 | 取压短管 | 个 | 1.855 | 6.101 | 0 | 0 | 计价 | 按实计算
YS1-52 | 材料 | 乙供 | C06071131 | 温度计套管 | 个 | 0.928 | 6.973 | 0 | 0 | 计价 | 按实计算
YS1-52 | 材料 | 乙供 | C06071141 | 表计插座 | 个 | 3.711 | 11.494 | 0 | 0 | 计价 | 按实计算
YS1-52 | 材料 | 乙供 | C06090501 | U型管夹 | 套 | 1.855 | 1.204 | 0 | 0 | 计价 | 按实计算
YS1-52 | 材料 | 乙供 | C22031702 | 取样瓶(袋) | 个 | 25.975 | 4.361 | 0 | 0 | 计价 | 按实计算
YS1-52 | 材料 | 乙供 | C22040914 | 专用吸油纸 | 张 | 4.639 | 3.181 | 0 | 0 | 计价 | 按实计算
YS1-52 | 材料 | 乙供 | C22041111 | 医用口罩 | 个 | 157.705 | 1.83 | 0 | 0 | 计价 | 按实计算
YS1-52 | 材料 | 乙供 | C22041121 | 医用手套 | 副 | 18.554 | 2.793 | 0 | 0 | 计价 | 按实计算
YS1-52 | 机械 | 乙供 | J14-07-005 | 压力标准装置 | 台班 | 0.928 | 23.78 | 0 | 0 | 计价 | 按实计算
YS1-52 | 机械 | 乙供 | J14-08-012 | 便携式单探头超声波流量计 | 台班 | 2.784 | 679.65 | 0 | 0 | 计价 | 按实计算
YS1-52 | 机械 | 乙供 | J14-08-059 | 精密声级计 | 台班 | 11.132 | 141.29 | 0 | 0 | 计价 | 按实计算
YS1-52 | 机械 | 乙供 | J14-08-069 | 手持高精度低温红外测温仪 | 台班 | 38.035 | 16.45 | 0 | 0 | 计价 | 按实计算
YS1-52 | 机械 | 乙供 | J14-08-070 | 手持高精度数字测振仪 | 台班 | 41.746 | 18.49 | 0 | 0 | 计价 | 按实计算
YS1-52 | 机械 | 乙供 | J14-08-072 | 手持数字式高精度大气压力表 | 台班 | 1.855 | 99.67 | 0 | 0 | 计价 | 按实计算
YS1-52 | 机械 | 乙供 | J14-08-171 | 便携式溶解氧表 | 台班 | 0.464 | 2332.34 | 0 | 0 | 计价 | 按实计算
YS1-52 | 机械 | 乙供 | J14-08-183 | BOD测试仪 | 台班 | 0.464 | 701.24 | 0 | 0 | 计价 | 按实计算
YS1-52 | 机械 | 乙供 | J14-08-257 | 实验室浊度仪 | 台班 | 0.464 | 374.6 | 0 | 0 | 计价 | 按实计算
YS1-52 | 机械 | 乙供 | J15-01-066 | 功能检测分析平台(电脑) | 台班 | 92.768 | 31.98 | 0 | 0 | 计价 | 按实计算
YS1-52 | 材料 | 乙供 | C99010102 | 其他材料费 | 元 | 10.6226 | 1 | 0 | 0 | 计价 | 按实计算
YS1-53 | 人工 | 乙供 | 9102104 | 调试技术工 | 工日 | 577.8456 | 152 | 0 | 0 | 计价 | 按实计算
YS1-53 | 材料 | 乙供 | C06071121 | 取压短管 | 个 | 1.855 | 6.101 | 0 | 0 | 计价 | 按实计算
YS1-53 | 材料 | 乙供 | C06071131 | 温度计套管 | 个 | 0.928 | 6.973 | 0 | 0 | 计价 | 按实计算
YS1-53 | 材料 | 乙供 | C06071141 | 表计插座 | 个 | 3.711 | 11.494 | 0 | 0 | 计价 | 按实计算
YS1-53 | 材料 | 乙供 | C06090501 | U型管夹 | 套 | 1.855 | 1.204 | 0 | 0 | 计价 | 按实计算
YS1-53 | 材料 | 乙供 | C22031702 | 取样瓶(袋) | 个 | 25.975 | 4.361 | 0 | 0 | 计价 | 按实计算
YS1-53 | 材料 | 乙供 | C22040914 | 专用吸油纸 | 张 | 4.639 | 3.181 | 0 | 0 | 计价 | 按实计算
YS1-53 | 材料 | 乙供 | C22041111 | 医用口罩 | 个 | 157.705 | 1.83 | 0 | 0 | 计价 | 按实计算
YS1-53 | 材料 | 乙供 | C22041121 | 医用手套 | 副 | 18.554 | 2.793 | 0 | 0 | 计价 | 按实计算
YS1-53 | 机械 | 乙供 | J14-07-005 | 压力标准装置 | 台班 | 0.928 | 23.78 | 0 | 0 | 计价 | 按实计算
YS1-53 | 机械 | 乙供 | J14-08-012 | 便携式单探头超声波流量计 | 台班 | 2.784 | 679.65 | 0 | 0 | 计价 | 按实计算
YS1-53 | 机械 | 乙供 | J14-08-059 | 精密声级计 | 台班 | 11.132 | 141.29 | 0 | 0 | 计价 | 按实计算
YS1-53 | 机械 | 乙供 | J14-08-069 | 手持高精度低温红外测温仪 | 台班 | 40.818 | 16.45 | 0 | 0 | 计价 | 按实计算
YS1-53 | 机械 | 乙供 | J14-08-070 | 手持高精度数字测振仪 | 台班 | 42.673 | 18.49 | 0 | 0 | 计价 | 按实计算
YS1-53 | 机械 | 乙供 | J14-08-072 | 手持数字式高精度大气压力表 | 台班 | 1.855 | 99.67 | 0 | 0 | 计价 | 按实计算
YS1-53 | 机械 | 乙供 | J14-08-171 | 便携式溶解氧表 | 台班 | 0.464 | 2332.34 | 0 | 0 | 计价 | 按实计算
YS1-53 | 机械 | 乙供 | J14-08-183 | BOD测试仪 | 台班 | 0.464 | 701.24 | 0 | 0 | 计价 | 按实计算
YS1-53 | 机械 | 乙供 | J14-08-257 | 实验室浊度仪 | 台班 | 0.464 | 374.6 | 0 | 0 | 计价 | 按实计算
YS1-53 | 机械 | 乙供 | J15-01-066 | 功能检测分析平台(电脑) | 台班 | 111.321 | 31.98 | 0 | 0 | 计价 | 按实计算
YS1-53 | 材料 | 乙供 | C99010102 | 其他材料费 | 元 | 10.6226 | 1 | 0 | 0 | 计价 | 按实计算
YS1-54 | 人工 | 乙供 | 9102104 | 调试技术工 | 工日 | 684.9426 | 152 | 0 | 0 | 计价 | 按实计算
YS1-54 | 材料 | 乙供 | C06071121 | 取压短管 | 个 | 1.855 | 6.101 | 0 | 0 | 计价 | 按实计算
YS1-54 | 材料 | 乙供 | C06071131 | 温度计套管 | 个 | 0.928 | 6.973 | 0 | 0 | 计价 | 按实计算
YS1-54 | 材料 | 乙供 | C06071141 | 表计插座 | 个 | 3.711 | 11.494 | 0 | 0 | 计价 | 按实计算
YS1-54 | 材料 | 乙供 | C06090501 | U型管夹 | 套 | 1.855 | 1.204 | 0 | 0 | 计价 | 按实计算
YS1-54 | 材料 | 乙供 | C22031702 | 取样瓶(袋) | 个 | 25.975 | 4.361 | 0 | 0 | 计价 | 按实计算
YS1-54 | 材料 | 乙供 | C22040914 | 专用吸油纸 | 张 | 4.639 | 3.181 | 0 | 0 | 计价 | 按实计算
YS1-54 | 材料 | 乙供 | C22041111 | 医用口罩 | 个 | 157.705 | 1.83 | 0 | 0 | 计价 | 按实计算
YS1-54 | 材料 | 乙供 | C22041121 | 医用手套 | 副 | 18.554 | 2.793 | 0 | 0 | 计价 | 按实计算
YS1-54 | 机械 | 乙供 | J14-07-005 | 压力标准装置 | 台班 | 0.928 | 23.78 | 0 | 0 | 计价 | 按实计算
YS1-54 | 机械 | 乙供 | J14-08-012 | 便携式单探头超声波流量计 | 台班 | 2.784 | 679.65 | 0 | 0 | 计价 | 按实计算
YS1-54 | 机械 | 乙供 | J14-08-059 | 精密声级计 | 台班 | 11.132 | 141.29 | 0 | 0 | 计价 | 按实计算
YS1-54 | 机械 | 乙供 | J14-08-069 | 手持高精度低温红外测温仪 | 台班 | 43.601 | 16.45 | 0 | 0 | 计价 | 按实计算
YS1-54 | 机械 | 乙供 | J14-08-070 | 手持高精度数字测振仪 | 台班 | 44.528 | 18.49 | 0 | 0 | 计价 | 按实计算
YS1-54 | 机械 | 乙供 | J14-08-072 | 手持数字式高精度大气压力表 | 台班 | 1.855 | 99.67 | 0 | 0 | 计价 | 按实计算
YS1-54 | 机械 | 乙供 | J14-08-171 | 便携式溶解氧表 | 台班 | 0.464 | 2332.34 | 0 | 0 | 计价 | 按实计算
YS1-54 | 机械 | 乙供 | J14-08-183 | BOD测试仪 | 台班 | 0.464 | 701.24 | 0 | 0 | 计价 | 按实计算
YS1-54 | 机械 | 乙供 | J14-08-257 | 实验室浊度仪 | 台班 | 0.464 | 374.6 | 0 | 0 | 计价 | 按实计算
YS1-54 | 机械 | 乙供 | J15-01-066 | 功能检测分析平台(电脑) | 台班 | 115.96 | 31.98 | 0 | 0 | 计价 | 按实计算
YS1-54 | 材料 | 乙供 | C99010102 | 其他材料费 | 元 | 10.6226 | 1 | 0 | 0 | 计价 | 按实计算
YS1-55 | 人工 | 乙供 | 9102104 | 调试技术工 | 工日 | 171.0431 | 152 | 0 | 0 | 计价 | 按实计算
YS1-55 | 材料 | 乙供 | C19110101 | 氧气 | m³ | 0.898 | 4.71 | 0 | 0 | 计价 | 按实计算
YS1-55 | 材料 | 乙供 | C22041111 | 医用口罩 | 个 | 22.444 | 1.83 | 0 | 0 | 计价 | 按实计算
YS1-55 | 材料 | 乙供 | C22041302 | 肥皂水 | kg | 2.693 | 2.048 | 0 | 0 | 计价 | 按实计算
YS1-55 | 机械 | 乙供 | J14-08-102 | 有害气体检测仪 | 台班 | 1.796 | 1870.02 | 0 | 0 | 计价 | 按实计算
YS1-55 | 机械 | 乙供 | J14-08-213 | 烟气采样器 | 台班 | 1.796 | 596 | 0 | 0 | 计价 | 按实计算
YS1-55 | 机械 | 乙供 | J15-01-066 | 功能检测分析平台(电脑) | 台班 | 11.3767 | 31.98 | 0 | 0 | 计价 | 按实计算
YS1-55 | 材料 | 乙供 | C99010102 | 其他材料费 | 元 | 1.0163 | 1 | 0 | 0 | 计价 | 按实计算
YS1-56 | 人工 | 乙供 | 9102104 | 调试技术工 | 工日 | 224.0595 | 152 | 0 | 0 | 计价 | 按实计算
YS1-56 | 材料 | 乙供 | C19110101 | 氧气 | m³ | 0.898 | 4.71 | 0 | 0 | 计价 | 按实计算
YS1-56 | 材料 | 乙供 | C22041111 | 医用口罩 | 个 | 22.444 | 1.83 | 0 | 0 | 计价 | 按实计算
YS1-56 | 材料 | 乙供 | C22041302 | 肥皂水 | kg | 2.693 | 2.048 | 0 | 0 | 计价 | 按实计算
YS1-56 | 机械 | 乙供 | J14-08-102 | 有害气体检测仪 | 台班 | 1.796 | 1870.02 | 0 | 0 | 计价 | 按实计算
YS1-56 | 机械 | 乙供 | J14-08-213 | 烟气采样器 | 台班 | 1.796 | 596 | 0 | 0 | 计价 | 按实计算
YS1-56 | 机械 | 乙供 | J15-01-066 | 功能检测分析平台(电脑) | 台班 | 11.511 | 31.98 | 0 | 0 | 计价 | 按实计算
YS1-56 | 材料 | 乙供 | C99010102 | 其他材料费 | 元 | 1.0163 | 1 | 0 | 0 | 计价 | 按实计算
YS1-57 | 人工 | 乙供 | 9102104 | 调试技术工 | 工日 | 316.1958 | 152 | 0 | 0 | 计价 | 按实计算
YS1-57 | 材料 | 乙供 | C19110101 | 氧气 | m³ | 0.898 | 4.71 | 0 | 0 | 计价 | 按实计算
YS1-57 | 材料 | 乙供 | C22041111 | 医用口罩 | 个 | 22.444 | 1.83 | 0 | 0 | 计价 | 按实计算
YS1-57 | 材料 | 乙供 | C22041302 | 肥皂水 | kg | 2.693 | 2.048 | 0 | 0 | 计价 | 按实计算
YS1-57 | 机械 | 乙供 | J14-08-102 | 有害气体检测仪 | 台班 | 1.796 | 1870.02 | 0 | 0 | 计价 | 按实计算
YS1-57 | 机械 | 乙供 | J14-08-213 | 烟气采样器 | 台班 | 1.796 | 596 | 0 | 0 | 计价 | 按实计算
YS1-57 | 机械 | 乙供 | J15-01-066 | 功能检测分析平台(电脑) | 台班 | 11.857 | 31.98 | 0 | 0 | 计价 | 按实计算
YS1-57 | 材料 | 乙供 | C99010102 | 其他材料费 | 元 | 1.0163 | 1 | 0 | 0 | 计价 | 按实计算
YS1-58 | 人工 | 乙供 | 9102104 | 调试技术工 | 工日 | 405.1282 | 152 | 0 | 0 | 计价 | 按实计算
YS1-58 | 材料 | 乙供 | C19110101 | 氧气 | m³ | 0.898 | 4.71 | 0 | 0 | 计价 | 按实计算
YS1-58 | 材料 | 乙供 | C22041111 | 医用口罩 | 个 | 22.444 | 1.83 | 0 | 0 | 计价 | 按实计算
YS1-58 | 材料 | 乙供 | C22041302 | 肥皂水 | kg | 2.693 | 2.048 | 0 | 0 | 计价 | 按实计算
YS1-58 | 机械 | 乙供 | J14-08-102 | 有害气体检测仪 | 台班 | 1.796 | 1870.02 | 0 | 0 | 计价 | 按实计算
YS1-58 | 机械 | 乙供 | J14-08-213 | 烟气采样器 | 台班 | 1.796 | 596 | 0 | 0 | 计价 | 按实计算
YS1-58 | 机械 | 乙供 | J15-01-066 | 功能检测分析平台(电脑) | 台班 | 12.332 | 31.98 | 0 | 0 | 计价 | 按实计算
YS1-58 | 材料 | 乙供 | C99010102 | 其他材料费 | 元 | 1.0163 | 1 | 0 | 0 | 计价 | 按实计算
YS1-59 | 人工 | 乙供 | 9102104 | 调试技术工 | 工日 | 526.8674 | 152 | 0 | 0 | 计价 | 按实计算
YS1-59 | 材料 | 乙供 | C19110101 | 氧气 | m³ | 0.898 | 4.71 | 0 | 0 | 计价 | 按实计算
YS1-59 | 材料 | 乙供 | C22041111 | 医用口罩 | 个 | 22.444 | 1.83 | 0 | 0 | 计价 | 按实计算
YS1-59 | 材料 | 乙供 | C22041302 | 肥皂水 | kg | 2.693 | 2.048 | 0 | 0 | 计价 | 按实计算
YS1-59 | 机械 | 乙供 | J14-08-102 | 有害气体检测仪 | 台班 | 1.796 | 1870.02 | 0 | 0 | 计价 | 按实计算
YS1-59 | 机械 | 乙供 | J14-08-213 | 烟气采样器 | 台班 | 1.796 | 596 | 0 | 0 | 计价 | 按实计算
YS1-59 | 机械 | 乙供 | J15-01-066 | 功能检测分析平台(电脑) | 台班 | 12.948 | 31.98 | 0 | 0 | 计价 | 按实计算
YS1-59 | 材料 | 乙供 | C99010102 | 其他材料费 | 元 | 1.0163 | 1 | 0 | 0 | 计价 | 按实计算
YS1-60 | 人工 | 乙供 | 9102104 | 调试技术工 | 工日 | 627.6734 | 152 | 0 | 0 | 计价 | 按实计算
YS1-60 | 材料 | 乙供 | C19110101 | 氧气 | m³ | 0.898 | 4.71 | 0 | 0 | 计价 | 按实计算
YS1-60 | 材料 | 乙供 | C22041111 | 医用口罩 | 个 | 22.444 | 1.83 | 0 | 0 | 计价 | 按实计算
YS1-60 | 材料 | 乙供 | C22041302 | 肥皂水 | kg | 2.693 | 2.048 | 0 | 0 | 计价 | 按实计算
YS1-60 | 机械 | 乙供 | J14-08-102 | 有害气体检测仪 | 台班 | 1.796 | 1870.02 | 0 | 0 | 计价 | 按实计算
YS1-60 | 机械 | 乙供 | J14-08-213 | 烟气采样器 | 台班 | 1.796 | 596 | 0 | 0 | 计价 | 按实计算
YS1-60 | 机械 | 乙供 | J15-01-066 | 功能检测分析平台(电脑) | 台班 | 13.466 | 31.98 | 0 | 0 | 计价 | 按实计算
YS1-60 | 材料 | 乙供 | C99010102 | 其他材料费 | 元 | 1.0163 | 1 | 0 | 0 | 计价 | 按实计算
YS1-61 | 人工 | 乙供 | 9102104 | 调试技术工 | 工日 | 444.7916 | 152 | 0 | 0 | 计价 | 按实计算
YS1-61 | 材料 | 乙供 | C16120114 | 转速信号荧光感应纸 | 卷 | 10.41 | 22.222 | 0 | 0 | 计价 | 按实计算
YS1-61 | 材料 | 乙供 | C16120130 | 理化橡皮管 | 箱 | 2.98 | 164.737 | 0 | 0 | 计价 | 按实计算
YS1-61 | 机械 | 乙供 | J14-08-069 | 手持高精度低温红外测温仪 | 台班 | 278.944 | 16.45 | 0 | 0 | 计价 | 按实计算
YS1-61 | 机械 | 乙供 | J14-08-070 | 手持高精度数字测振仪 | 台班 | 109.95 | 18.49 | 0 | 0 | 计价 | 按实计算
YS1-61 | 机械 | 乙供 | J14-08-265 | 数字式电子微压计 | 台班 | 31.266 | 40.88 | 0 | 0 | 计价 | 按实计算
YS1-61 | 机械 | 乙供 | J14-08-266 | 叶轮式风速表 | 台班 | 1.65 | 123.07 | 0 | 0 | 计价 | 按实计算
YS1-61 | 机械 | 乙供 | J15-01-066 | 功能检测分析平台(电脑) | 台班 | 115.536 | 31.98 | 0 | 0 | 计价 | 按实计算
YS1-61 | 机械 | 乙供 | J15-01-084 | 风速测试仪 | 台班 | 8.1893 | 32.15 | 0 | 0 | 计价 | 按实计算
YS1-61 | 材料 | 乙供 | C99010102 | 其他材料费 | 元 | 14.4449 | 1 | 0 | 0 | 计价 | 按实计算
YS1-62 | 人工 | 乙供 | 9102104 | 调试技术工 | 工日 | 536.8174 | 152 | 0 | 0 | 计价 | 按实计算
YS1-62 | 材料 | 乙供 | C16120114 | 转速信号荧光感应纸 | 卷 | 12.03 | 22.222 | 0 | 0 | 计价 | 按实计算
YS1-62 | 材料 | 乙供 | C16120130 | 理化橡皮管 | 箱 | 3.28 | 164.737 | 0 | 0 | 计价 | 按实计算
YS1-62 | 机械 | 乙供 | J14-08-069 | 手持高精度低温红外测温仪 | 台班 | 324.965 | 16.45 | 0 | 0 | 计价 | 按实计算
YS1-62 | 机械 | 乙供 | J14-08-070 | 手持高精度数字测振仪 | 台班 | 128.598 | 18.49 | 0 | 0 | 计价 | 按实计算
YS1-62 | 机械 | 乙供 | J14-08-265 | 数字式电子微压计 | 台班 | 37.736 | 40.88 | 0 | 0 | 计价 | 按实计算
YS1-62 | 机械 | 乙供 | J14-08-266 | 叶轮式风速表 | 台班 | 1.89 | 123.07 | 0 | 0 | 计价 | 按实计算
YS1-62 | 机械 | 乙供 | J15-01-066 | 功能检测分析平台(电脑) | 台班 | 135.072 | 31.98 | 0 | 0 | 计价 | 按实计算
YS1-62 | 机械 | 乙供 | J15-01-084 | 风速测试仪 | 台班 | 9.9921 | 32.15 | 0 | 0 | 计价 | 按实计算
YS1-62 | 材料 | 乙供 | C99010102 | 其他材料费 | 元 | 16.1534 | 1 | 0 | 0 | 计价 | 按实计算
YS1-63 | 人工 | 乙供 | 9102104 | 调试技术工 | 工日 | 641.4513 | 152 | 0 | 0 | 计价 | 按实计算
YS1-63 | 材料 | 乙供 | C16120114 | 转速信号荧光感应纸 | 卷 | 13.38 | 22.222 | 0 | 0 | 计价 | 按实计算
YS1-63 | 材料 | 乙供 | C16120130 | 理化橡皮管 | 箱 | 3.54 | 164.737 | 0 | 0 | 计价 | 按实计算
YS1-63 | 机械 | 乙供 | J14-08-069 | 手持高精度低温红外测温仪 | 台班 | 360.679 | 16.45 | 0 | 0 | 计价 | 按实计算
YS1-63 | 机械 | 乙供 | J14-08-070 | 手持高精度数字测振仪 | 台班 | 143.42 | 18.49 | 0 | 0 | 计价 | 按实计算
YS1-63 | 机械 | 乙供 | J14-08-265 | 数字式电子微压计 | 台班 | 43.876 | 40.88 | 0 | 0 | 计价 | 按实计算
YS1-63 | 机械 | 乙供 | J14-08-266 | 叶轮式风速表 | 台班 | 2.05 | 123.07 | 0 | 0 | 计价 | 按实计算
YS1-63 | 机械 | 乙供 | J15-01-066 | 功能检测分析平台(电脑) | 台班 | 152.606 | 31.98 | 0 | 0 | 计价 | 按实计算
YS1-63 | 机械 | 乙供 | J15-01-084 | 风速测试仪 | 台班 | 12.37 | 32.15 | 0 | 0 | 计价 | 按实计算
YS1-63 | 材料 | 乙供 | C99010102 | 其他材料费 | 元 | 17.61 | 1 | 0 | 0 | 计价 | 按实计算
YS1-64 | 人工 | 乙供 | 9102104 | 调试技术工 | 工日 | 770.7814 | 152 | 0 | 0 | 计价 | 按实计算
YS1-64 | 材料 | 乙供 | C16120114 | 转速信号荧光感应纸 | 卷 | 18.45 | 22.222 | 0 | 0 | 计价 | 按实计算
YS1-64 | 材料 | 乙供 | C16120130 | 理化橡皮管 | 箱 | 4.84 | 164.737 | 0 | 0 | 计价 | 按实计算
YS1-64 | 机械 | 乙供 | J14-08-069 | 手持高精度低温红外测温仪 | 台班 | 491.368 | 16.45 | 0 | 0 | 计价 | 按实计算
YS1-64 | 机械 | 乙供 | J14-08-070 | 手持高精度数字测振仪 | 台班 | 194.046 | 18.49 | 0 | 0 | 计价 | 按实计算
YS1-64 | 机械 | 乙供 | J14-08-265 | 数字式电子微压计 | 台班 | 56.952 | 40.88 | 0 | 0 | 计价 | 按实计算
YS1-64 | 机械 | 乙供 | J14-08-266 | 叶轮式风速表 | 台班 | 2.27 | 123.07 | 0 | 0 | 计价 | 按实计算
YS1-64 | 机械 | 乙供 | J15-01-066 | 功能检测分析平台(电脑) | 台班 | 202.606 | 31.98 | 0 | 0 | 计价 | 按实计算
YS1-64 | 机械 | 乙供 | J15-01-084 | 风速测试仪 | 台班 | 13.38 | 32.15 | 0 | 0 | 计价 | 按实计算
YS1-64 | 材料 | 乙供 | C99010102 | 其他材料费 | 元 | 24.1465 | 1 | 0 | 0 | 计价 | 按实计算
YS1-65 | 人工 | 乙供 | 9102104 | 调试技术工 | 工日 | 963.4768 | 152 | 0 | 0 | 计价 | 按实计算
YS1-65 | 材料 | 乙供 | C16120114 | 转速信号荧光感应纸 | 卷 | 23.0625 | 22.222 | 0 | 0 | 计价 | 按实计算
YS1-65 | 材料 | 乙供 | C16120130 | 理化橡皮管 | 箱 | 6.05 | 164.737 | 0 | 0 | 计价 | 按实计算
YS1-65 | 机械 | 乙供 | J14-08-069 | 手持高精度低温红外测温仪 | 台班 | 614.21 | 16.45 | 0 | 0 | 计价 | 按实计算
YS1-65 | 机械 | 乙供 | J14-08-070 | 手持高精度数字测振仪 | 台班 | 242.5575 | 18.49 | 0 | 0 | 计价 | 按实计算
YS1-65 | 机械 | 乙供 | J14-08-265 | 数字式电子微压计 | 台班 | 71.19 | 40.88 | 0 | 0 | 计价 | 按实计算
YS1-65 | 机械 | 乙供 | J14-08-266 | 叶轮式风速表 | 台班 | 2.8375 | 123.07 | 0 | 0 | 计价 | 按实计算
YS1-65 | 机械 | 乙供 | J15-01-066 | 功能检测分析平台(电脑) | 台班 | 253.2575 | 31.98 | 0 | 0 | 计价 | 按实计算
YS1-65 | 机械 | 乙供 | J15-01-084 | 风速测试仪 | 台班 | 16.7255 | 32.15 | 0 | 0 | 计价 | 按实计算
YS1-65 | 材料 | 乙供 | C99010102 | 其他材料费 | 元 | 30.1831 | 1 | 0 | 0 | 计价 | 按实计算
YS1-66 | 人工 | 乙供 | 9102104 | 调试技术工 | 工日 | 58.803 | 152 | 0 | 0 | 计价 | 按实计算
YS1-66 | 材料 | 乙供 | C16120114 | 转速信号荧光感应纸 | 卷 | 0.199 | 22.222 | 0 | 0 | 计价 | 按实计算
YS1-66 | 材料 | 乙供 | C19020401 | 凡士林 | kg | 0.234 | 5 | 0 | 0 | 计价 | 按实计算
YS1-66 | 材料 | 乙供 | C22040102 | 砂纸 | 张 | 7.834 | 0.57 | 0 | 0 | 计价 | 按实计算
YS1-66 | 机械 | 乙供 | J14-08-013 | 便携式双探头超声波流量计 | 台班 | 1.204 | 473.84 | 0 | 0 | 计价 | 按实计算
YS1-66 | 机械 | 乙供 | J14-08-041 | 高精度测厚仪装置 | 台班 | 0.877 | 38.31 | 0 | 0 | 计价 | 按实计算
YS1-66 | 机械 | 乙供 | J14-08-069 | 手持高精度低温红外测温仪 | 台班 | 18.194 | 16.45 | 0 | 0 | 计价 | 按实计算
YS1-66 | 机械 | 乙供 | J14-08-070 | 手持高精度数字测振仪 | 台班 | 1.263 | 18.49 | 0 | 0 | 计价 | 按实计算
YS1-66 | 机械 | 乙供 | J15-01-066 | 功能检测分析平台(电脑) | 台班 | 17.363 | 31.98 | 0 | 0 | 计价 | 按实计算
YS1-66 | 材料 | 乙供 | C99010102 | 其他材料费 | 元 | 0.2012 | 1 | 0 | 0 | 计价 | 按实计算
YS1-67 | 人工 | 乙供 | 9102104 | 调试技术工 | 工日 | 85.1369 | 152 | 0 | 0 | 计价 | 按实计算
YS1-67 | 材料 | 乙供 | C16120114 | 转速信号荧光感应纸 | 卷 | 0.292 | 22.222 | 0 | 0 | 计价 | 按实计算
YS1-67 | 材料 | 乙供 | C19020401 | 凡士林 | kg | 0.339 | 5 | 0 | 0 | 计价 | 按实计算
YS1-67 | 材料 | 乙供 | C22040102 | 砂纸 | 张 | 11.541 | 0.57 | 0 | 0 | 计价 | 按实计算
YS1-67 | 机械 | 乙供 | J14-08-013 | 便携式双探头超声波流量计 | 台班 | 1.777 | 473.84 | 0 | 0 | 计价 | 按实计算
YS1-67 | 机械 | 乙供 | J14-08-041 | 高精度测厚仪装置 | 台班 | 1.298 | 38.31 | 0 | 0 | 计价 | 按实计算
YS1-67 | 机械 | 乙供 | J14-08-069 | 手持高精度低温红外测温仪 | 台班 | 26.028 | 16.45 | 0 | 0 | 计价 | 按实计算
YS1-67 | 机械 | 乙供 | J14-08-070 | 手持高精度数字测振仪 | 台班 | 1.894 | 18.49 | 0 | 0 | 计价 | 按实计算
YS1-67 | 机械 | 乙供 | J15-01-066 | 功能检测分析平台(电脑) | 台班 | 23.128 | 31.98 | 0 | 0 | 计价 | 按实计算
YS1-67 | 材料 | 乙供 | C99010102 | 其他材料费 | 元 | 0.2952 | 1 | 0 | 0 | 计价 | 按实计算
YS1-68 | 人工 | 乙供 | 9102104 | 调试技术工 | 工日 | 101.8198 | 152 | 0 | 0 | 计价 | 按实计算
YS1-68 | 材料 | 乙供 | C16120114 | 转速信号荧光感应纸 | 卷 | 0.492 | 22.222 | 0 | 0 | 计价 | 按实计算
YS1-68 | 材料 | 乙供 | C19020401 | 凡士林 | kg | 0.492 | 5 | 0 | 0 | 计价 | 按实计算
YS1-68 | 材料 | 乙供 | C22040102 | 砂纸 | 张 | 16.673 | 0.57 | 0 | 0 | 计价 | 按实计算
YS1-68 | 机械 | 乙供 | J14-08-013 | 便携式双探头超声波流量计 | 台班 | 2.573 | 473.84 | 0 | 0 | 计价 | 按实计算
YS1-68 | 机械 | 乙供 | J14-08-041 | 高精度测厚仪装置 | 台班 | 1.93 | 38.31 | 0 | 0 | 计价 | 按实计算
YS1-68 | 机械 | 乙供 | J14-08-069 | 手持高精度低温红外测温仪 | 台班 | 32.529 | 16.45 | 0 | 0 | 计价 | 按实计算
YS1-68 | 机械 | 乙供 | J14-08-070 | 手持高精度数字测振仪 | 台班 | 3.157 | 18.49 | 0 | 0 | 计价 | 按实计算
YS1-68 | 机械 | 乙供 | J15-01-066 | 功能检测分析平台(电脑) | 台班 | 26.017 | 31.98 | 0 | 0 | 计价 | 按实计算
YS1-68 | 材料 | 乙供 | C99010102 | 其他材料费 | 元 | 0.4579 | 1 | 0 | 0 | 计价 | 按实计算
YS1-69 | 人工 | 乙供 | 9102104 | 调试技术工 | 工日 | 105.0498 | 152 | 0 | 0 | 计价 | 按实计算
YS1-69 | 材料 | 乙供 | C16120114 | 转速信号荧光感应纸 | 卷 | 0.561 | 22.222 | 0 | 0 | 计价 | 按实计算
YS1-69 | 材料 | 乙供 | C19020401 | 凡士林 | kg | 0.526 | 5 | 0 | 0 | 计价 | 按实计算
YS1-69 | 材料 | 乙供 | C22040102 | 砂纸 | 张 | 17.995 | 0.57 | 0 | 0 | 计价 | 按实计算
YS1-69 | 机械 | 乙供 | J14-08-013 | 便携式双探头超声波流量计 | 台班 | 2.783 | 473.84 | 0 | 0 | 计价 | 按实计算
YS1-69 | 机械 | 乙供 | J14-08-041 | 高精度测厚仪装置 | 台班 | 2.105 | 38.31 | 0 | 0 | 计价 | 按实计算
YS1-69 | 机械 | 乙供 | J14-08-069 | 手持高精度低温红外测温仪 | 台班 | 35.3 | 16.45 | 0 | 0 | 计价 | 按实计算
YS1-69 | 机械 | 乙供 | J14-08-070 | 手持高精度数字测振仪 | 台班 | 3.578 | 18.49 | 0 | 0 | 计价 | 按实计算
YS1-69 | 机械 | 乙供 | J15-01-066 | 功能检测分析平台(电脑) | 台班 | 28.273 | 31.98 | 0 | 0 | 计价 | 按实计算
YS1-69 | 材料 | 乙供 | C99010102 | 其他材料费 | 元 | 0.5071 | 1 | 0 | 0 | 计价 | 按实计算
YS1-70 | 人工 | 乙供 | 9102104 | 调试技术工 | 工日 | 117.7749 | 152 | 0 | 0 | 计价 | 按实计算
YS1-70 | 材料 | 乙供 | C16120114 | 转速信号荧光感应纸 | 卷 | 0.585 | 22.222 | 0 | 0 | 计价 | 按实计算
YS1-70 | 材料 | 乙供 | C19020401 | 凡士林 | kg | 0.643 | 5 | 0 | 0 | 计价 | 按实计算
YS1-70 | 材料 | 乙供 | C22040102 | 砂纸 | 张 | 21.55 | 0.57 | 0 | 0 | 计价 | 按实计算
YS1-70 | 机械 | 乙供 | J14-08-013 | 便携式双探头超声波流量计 | 台班 | 3.321 | 473.84 | 0 | 0 | 计价 | 按实计算
YS1-70 | 机械 | 乙供 | J14-08-041 | 高精度测厚仪装置 | 台班 | 2.455 | 38.31 | 0 | 0 | 计价 | 按实计算
YS1-70 | 机械 | 乙供 | J14-08-069 | 手持高精度低温红外测温仪 | 台班 | 43.567 | 16.45 | 0 | 0 | 计价 | 按实计算
YS1-70 | 机械 | 乙供 | J14-08-070 | 手持高精度数字测振仪 | 台班 | 3.8 | 18.49 | 0 | 0 | 计价 | 按实计算
YS1-70 | 机械 | 乙供 | J15-01-066 | 功能检测分析平台(电脑) | 台班 | 36.131 | 31.98 | 0 | 0 | 计价 | 按实计算
YS1-70 | 材料 | 乙供 | C99010102 | 其他材料费 | 元 | 0.57 | 1 | 0 | 0 | 计价 | 按实计算
YS1-71 | 人工 | 乙供 | 9102104 | 调试技术工 | 工日 | 140.7488 | 152 | 0 | 0 | 计价 | 按实计算
YS1-71 | 材料 | 乙供 | C16120114 | 转速信号荧光感应纸 | 卷 | 0.713 | 22.222 | 0 | 0 | 计价 | 按实计算
YS1-71 | 材料 | 乙供 | C19020401 | 凡士林 | kg | 0.772 | 5 | 0 | 0 | 计价 | 按实计算
YS1-71 | 材料 | 乙供 | C22040102 | 砂纸 | 张 | 25.9 | 0.57 | 0 | 0 | 计价 | 按实计算
YS1-71 | 机械 | 乙供 | J14-08-013 | 便携式双探头超声波流量计 | 台班 | 3.987 | 473.84 | 0 | 0 | 计价 | 按实计算
YS1-71 | 机械 | 乙供 | J14-08-041 | 高精度测厚仪装置 | 台班 | 2.958 | 38.31 | 0 | 0 | 计价 | 按实计算
YS1-71 | 机械 | 乙供 | J14-08-069 | 手持高精度低温红外测温仪 | 台班 | 52.162 | 16.45 | 0 | 0 | 计价 | 按实计算
YS1-71 | 机械 | 乙供 | J14-08-070 | 手持高精度数字测振仪 | 台班 | 4.572 | 18.49 | 0 | 0 | 计价 | 按实计算
YS1-71 | 机械 | 乙供 | J15-01-066 | 功能检测分析平台(电脑) | 台班 | 43.042 | 31.98 | 0 | 0 | 计价 | 按实计算
YS1-71 | 材料 | 乙供 | C99010102 | 其他材料费 | 元 | 0.6893 | 1 | 0 | 0 | 计价 | 按实计算
YS1-72 | 人工 | 乙供 | 9102104 | 调试技术工 | 工日 | 144.2063 | 152 | 0 | 0 | 计价 | 按实计算
YS1-72 | 材料 | 乙供 | C16120114 | 转速信号荧光感应纸 | 卷 | 1.298 | 22.222 | 0 | 0 | 计价 | 按实计算
YS1-72 | 材料 | 乙供 | C19020401 | 凡士林 | kg | 0.748 | 5 | 0 | 0 | 计价 | 按实计算
YS1-72 | 材料 | 乙供 | C22040102 | 砂纸 | 张 | 17.282 | 0.57 | 0 | 0 | 计价 | 按实计算
YS1-72 | 机械 | 乙供 | J14-08-013 | 便携式双探头超声波流量计 | 台班 | 2.152 | 473.84 | 0 | 0 | 计价 | 按实计算
YS1-72 | 机械 | 乙供 | J14-08-041 | 高精度测厚仪装置 | 台班 | 1.556 | 38.31 | 0 | 0 | 计价 | 按实计算
YS1-72 | 机械 | 乙供 | J14-08-069 | 手持高精度低温红外测温仪 | 台班 | 16.862 | 16.45 | 0 | 0 | 计价 | 按实计算
YS1-72 | 机械 | 乙供 | J14-08-070 | 手持高精度数字测振仪 | 台班 | 5.975 | 18.49 | 0 | 0 | 计价 | 按实计算
YS1-72 | 机械 | 乙供 | J15-01-066 | 功能检测分析平台(电脑) | 台班 | 21.012 | 31.98 | 0 | 0 | 计价 | 按实计算
YS1-72 | 材料 | 乙供 | C99010102 | 其他材料费 | 元 | 0.8487 | 1 | 0 | 0 | 计价 | 按实计算
YS1-73 | 人工 | 乙供 | 9102104 | 调试技术工 | 工日 | 216.2997 | 152 | 0 | 0 | 计价 | 按实计算
YS1-73 | 材料 | 乙供 | C16120114 | 转速信号荧光感应纸 | 卷 | 1.941 | 22.222 | 0 | 0 | 计价 | 按实计算
YS1-73 | 材料 | 乙供 | C19020401 | 凡士林 | kg | 1.122 | 5 | 0 | 0 | 计价 | 按实计算
YS1-73 | 材料 | 乙供 | C22040102 | 砂纸 | 张 | 26.32 | 0.57 | 0 | 0 | 计价 | 按实计算
YS1-73 | 机械 | 乙供 | J14-08-013 | 便携式双探头超声波流量计 | 台班 | 3.286 | 473.84 | 0 | 0 | 计价 | 按实计算
YS1-73 | 机械 | 乙供 | J14-08-041 | 高精度测厚仪装置 | 台班 | 2.373 | 38.31 | 0 | 0 | 计价 | 按实计算
YS1-73 | 机械 | 乙供 | J14-08-069 | 手持高精度低温红外测温仪 | 台班 | 25.315 | 16.45 | 0 | 0 | 计价 | 按实计算
YS1-73 | 机械 | 乙供 | J14-08-070 | 手持高精度数字测振仪 | 台班 | 9.062 | 18.49 | 0 | 0 | 计价 | 按实计算
YS1-73 | 机械 | 乙供 | J15-01-066 | 功能检测分析平台(电脑) | 台班 | 30.822 | 31.98 | 0 | 0 | 计价 | 按实计算
YS1-73 | 材料 | 乙供 | C99010102 | 其他材料费 | 元 | 1.2749 | 1 | 0 | 0 | 计价 | 按实计算
YS1-74 | 人工 | 乙供 | 9102104 | 调试技术工 | 工日 | 366.7516 | 152 | 0 | 0 | 计价 | 按实计算
YS1-74 | 材料 | 乙供 | C16120114 | 转速信号荧光感应纸 | 卷 | 2.397 | 22.222 | 0 | 0 | 计价 | 按实计算
YS1-74 | 材料 | 乙供 | C19020401 | 凡士林 | kg | 1.38 | 5 | 0 | 0 | 计价 | 按实计算
YS1-74 | 材料 | 乙供 | C22040102 | 砂纸 | 张 | 33.126 | 0.57 | 0 | 0 | 计价 | 按实计算
YS1-74 | 机械 | 乙供 | J14-08-013 | 便携式双探头超声波流量计 | 台班 | 3.929 | 473.84 | 0 | 0 | 计价 | 按实计算
YS1-74 | 机械 | 乙供 | J14-08-041 | 高精度测厚仪装置 | 台班 | 2.994 | 38.31 | 0 | 0 | 计价 | 按实计算
YS1-74 | 机械 | 乙供 | J14-08-069 | 手持高精度低温红外测温仪 | 台班 | 30.799 | 16.45 | 0 | 0 | 计价 | 按实计算
YS1-74 | 机械 | 乙供 | J14-08-070 | 手持高精度数字测振仪 | 台班 | 12.207 | 18.49 | 0 | 0 | 计价 | 按实计算
YS1-74 | 机械 | 乙供 | J15-01-066 | 功能检测分析平台(电脑) | 台班 | 34.401 | 31.98 | 0 | 0 | 计价 | 按实计算
YS1-74 | 材料 | 乙供 | C99010102 | 其他材料费 | 元 | 1.581 | 1 | 0 | 0 | 计价 | 按实计算
YS1-75 | 人工 | 乙供 | 9102104 | 调试技术工 | 工日 | 413.7783 | 152 | 0 | 0 | 计价 | 按实计算
YS1-75 | 材料 | 乙供 | C16120114 | 转速信号荧光感应纸 | 卷 | 2.654 | 22.222 | 0 | 0 | 计价 | 按实计算
YS1-75 | 材料 | 乙供 | C19020401 | 凡士林 | kg | 1.52 | 5 | 0 | 0 | 计价 | 按实计算
YS1-75 | 材料 | 乙供 | C22040102 | 砂纸 | 张 | 36.564 | 0.57 | 0 | 0 | 计价 | 按实计算
YS1-75 | 机械 | 乙供 | J14-08-013 | 便携式双探头超声波流量计 | 台班 | 4.338 | 473.84 | 0 | 0 | 计价 | 按实计算
YS1-75 | 机械 | 乙供 | J14-08-041 | 高精度测厚仪装置 | 台班 | 3.321 | 38.31 | 0 | 0 | 计价 | 按实计算
YS1-75 | 机械 | 乙供 | J14-08-069 | 手持高精度低温红外测温仪 | 台班 | 32.799 | 16.45 | 0 | 0 | 计价 | 按实计算
YS1-75 | 机械 | 乙供 | J14-08-070 | 手持高精度数字测振仪 | 台班 | 13.599 | 18.49 | 0 | 0 | 计价 | 按实计算
YS1-75 | 机械 | 乙供 | J15-01-066 | 功能检测分析平台(电脑) | 台班 | 37.838 | 31.98 | 0 | 0 | 计价 | 按实计算
YS1-75 | 材料 | 乙供 | C99010102 | 其他材料费 | 元 | 1.7484 | 1 | 0 | 0 | 计价 | 按实计算
YS1-76 | 人工 | 乙供 | 9102104 | 调试技术工 | 工日 | 457.0292 | 152 | 0 | 0 | 计价 | 按实计算
YS1-76 | 材料 | 乙供 | C16120114 | 转速信号荧光感应纸 | 卷 | 3.017 | 22.222 | 0 | 0 | 计价 | 按实计算
YS1-76 | 材料 | 乙供 | C19020401 | 凡士林 | kg | 1.765 | 5 | 0 | 0 | 计价 | 按实计算
YS1-76 | 材料 | 乙供 | C22040102 | 砂纸 | 张 | 42.176 | 0.57 | 0 | 0 | 计价 | 按实计算
YS1-76 | 机械 | 乙供 | J14-08-013 | 便携式双探头超声波流量计 | 台班 | 4.969 | 473.84 | 0 | 0 | 计价 | 按实计算
YS1-76 | 机械 | 乙供 | J14-08-041 | 高精度测厚仪装置 | 台班 | 3.789 | 38.31 | 0 | 0 | 计价 | 按实计算
YS1-76 | 机械 | 乙供 | J14-08-069 | 手持高精度低温红外测温仪 | 台班 | 34.61 | 16.45 | 0 | 0 | 计价 | 按实计算
YS1-76 | 机械 | 乙供 | J14-08-070 | 手持高精度数字测振仪 | 台班 | 15.469 | 18.49 | 0 | 0 | 计价 | 按实计算
YS1-76 | 机械 | 乙供 | J15-01-066 | 功能检测分析平台(电脑) | 台班 | 44.222 | 31.98 | 0 | 0 | 计价 | 按实计算
YS1-76 | 材料 | 乙供 | C99010102 | 其他材料费 | 元 | 1.9982 | 1 | 0 | 0 | 计价 | 按实计算
YS1-77 | 人工 | 乙供 | 9102104 | 调试技术工 | 工日 | 547.3068 | 152 | 0 | 0 | 计价 | 按实计算
YS1-77 | 材料 | 乙供 | C16120114 | 转速信号荧光感应纸 | 卷 | 3.637 | 22.222 | 0 | 0 | 计价 | 按实计算
YS1-77 | 材料 | 乙供 | C19020401 | 凡士林 | kg | 2.14 | 5 | 0 | 0 | 计价 | 按实计算
YS1-77 | 材料 | 乙供 | C22040102 | 砂纸 | 张 | 50.711 | 0.57 | 0 | 0 | 计价 | 按实计算
YS1-77 | 机械 | 乙供 | J14-08-013 | 便携式双探头超声波流量计 | 台班 | 5.986 | 473.84 | 0 | 0 | 计价 | 按实计算
YS1-77 | 机械 | 乙供 | J14-08-041 | 高精度测厚仪装置 | 台班 | 4.561 | 38.31 | 0 | 0 | 计价 | 按实计算
YS1-77 | 机械 | 乙供 | J14-08-069 | 手持高精度低温红外测温仪 | 台班 | 41.509 | 16.45 | 0 | 0 | 计价 | 按实计算
YS1-77 | 机械 | 乙供 | J14-08-070 | 手持高精度数字测振仪 | 台班 | 18.556 | 18.49 | 0 | 0 | 计价 | 按实计算
YS1-77 | 机械 | 乙供 | J15-01-066 | 功能检测分析平台(电脑) | 台班 | 52.945 | 31.98 | 0 | 0 | 计价 | 按实计算
YS1-77 | 材料 | 乙供 | C99010102 | 其他材料费 | 元 | 2.4085 | 1 | 0 | 0 | 计价 | 按实计算
YS1-78 | 人工 | 乙供 | 9102104 | 调试技术工 | 工日 | 121.9732 | 152 | 0 | 0 | 计价 | 按实计算
YS1-78 | 材料 | 乙供 | C16120114 | 转速信号荧光感应纸 | 卷 | 0.538 | 22.222 | 0 | 0 | 计价 | 按实计算
YS1-78 | 材料 | 乙供 | C18020801 | 丁晴胶管 Φ13以下 | m | 3.894 | 3.144 | 0 | 0 | 计价 | 按实计算
YS1-78 | 机械 | 乙供 | J14-08-045 | 高精度质谱检漏仪 | 台班 | 0.374 | 1447.15 | 0 | 0 | 计价 | 按实计算
YS1-78 | 机械 | 乙供 | J14-08-069 | 手持高精度低温红外测温仪 | 台班 | 9.846 | 16.45 | 0 | 0 | 计价 | 按实计算
YS1-78 | 机械 | 乙供 | J14-08-070 | 手持高精度数字测振仪 | 台班 | 5.367 | 18.49 | 0 | 0 | 计价 | 按实计算
YS1-78 | 机械 | 乙供 | J15-01-066 | 功能检测分析平台(电脑) | 台班 | 11.541 | 31.98 | 0 | 0 | 计价 | 按实计算
YS1-78 | 材料 | 乙供 | C99010102 | 其他材料费 | 元 | 0.484 | 1 | 0 | 0 | 计价 | 按实计算
YS1-79 | 人工 | 乙供 | 9102104 | 调试技术工 | 工日 | 150.5558 | 152 | 0 | 0 | 计价 | 按实计算
YS1-79 | 材料 | 乙供 | C16120114 | 转速信号荧光感应纸 | 卷 | 0.679 | 22.222 | 0 | 0 | 计价 | 按实计算
YS1-79 | 材料 | 乙供 | C18020801 | 丁晴胶管 Φ13以下 | m | 4.642 | 3.144 | 0 | 0 | 计价 | 按实计算
YS1-79 | 机械 | 乙供 | J14-08-045 | 高精度质谱检漏仪 | 台班 | 0.445 | 1447.15 | 0 | 0 | 计价 | 按实计算
YS1-79 | 机械 | 乙供 | J14-08-069 | 手持高精度低温红外测温仪 | 台班 | 12.114 | 16.45 | 0 | 0 | 计价 | 按实计算
YS1-79 | 机械 | 乙供 | J14-08-070 | 手持高精度数字测振仪 | 台班 | 6.817 | 18.49 | 0 | 0 | 计价 | 按实计算
YS1-79 | 机械 | 乙供 | J15-01-066 | 功能检测分析平台(电脑) | 台班 | 14.066 | 31.98 | 0 | 0 | 计价 | 按实计算
YS1-79 | 材料 | 乙供 | C99010102 | 其他材料费 | 元 | 0.5937 | 1 | 0 | 0 | 计价 | 按实计算
YS1-80 | 人工 | 乙供 | 9102104 | 调试技术工 | 工日 | 175.3495 | 152 | 0 | 0 | 计价 | 按实计算
YS1-80 | 材料 | 乙供 | C16120114 | 转速信号荧光感应纸 | 卷 | 0.784 | 22.222 | 0 | 0 | 计价 | 按实计算
YS1-80 | 材料 | 乙供 | C18020801 | 丁晴胶管 Φ13以下 | m | 5.391 | 3.144 | 0 | 0 | 计价 | 按实计算
YS1-80 | 机械 | 乙供 | J14-08-045 | 高精度质谱检漏仪 | 台班 | 0.526 | 1447.15 | 0 | 0 | 计价 | 按实计算
YS1-80 | 机械 | 乙供 | J14-08-069 | 手持高精度低温红外测温仪 | 台班 | 14.078 | 16.45 | 0 | 0 | 计价 | 按实计算
YS1-80 | 机械 | 乙供 | J14-08-070 | 手持高精度数字测振仪 | 台班 | 7.963 | 18.49 | 0 | 0 | 计价 | 按实计算
YS1-80 | 机械 | 乙供 | J15-01-066 | 功能检测分析平台(电脑) | 台班 | 16.335 | 31.98 | 0 | 0 | 计价 | 按实计算
YS1-80 | 材料 | 乙供 | C99010102 | 其他材料费 | 元 | 0.6874 | 1 | 0 | 0 | 计价 | 按实计算
YS1-81 | 人工 | 乙供 | 9102104 | 调试技术工 | 工日 | 188.6725 | 152 | 0 | 0 | 计价 | 按实计算
YS1-81 | 材料 | 乙供 | C16120114 | 转速信号荧光感应纸 | 卷 | 0.819 | 22.222 | 0 | 0 | 计价 | 按实计算
YS1-81 | 材料 | 乙供 | C18020801 | 丁晴胶管 Φ13以下 | m | 6.139 | 3.144 | 0 | 0 | 计价 | 按实计算
YS1-81 | 机械 | 乙供 | J14-08-045 | 高精度质谱检漏仪 | 台班 | 0.596 | 1447.15 | 0 | 0 | 计价 | 按实计算
YS1-81 | 机械 | 乙供 | J14-08-069 | 手持高精度低温红外测温仪 | 台班 | 15.048 | 16.45 | 0 | 0 | 计价 | 按实计算
YS1-81 | 机械 | 乙供 | J14-08-070 | 手持高精度数字测振仪 | 台班 | 8.22 | 18.49 | 0 | 0 | 计价 | 按实计算
YS1-81 | 机械 | 乙供 | J15-01-066 | 功能检测分析平台(电脑) | 台班 | 17.528 | 31.98 | 0 | 0 | 计价 | 按实计算
YS1-81 | 材料 | 乙供 | C99010102 | 其他材料费 | 元 | 0.75 | 1 | 0 | 0 | 计价 | 按实计算
YS1-82 | 人工 | 乙供 | 9102104 | 调试技术工 | 工日 | 240.1445 | 152 | 0 | 0 | 计价 | 按实计算
YS1-82 | 材料 | 乙供 | C16120114 | 转速信号荧光感应纸 | 卷 | 1.064 | 22.222 | 0 | 0 | 计价 | 按实计算
YS1-82 | 材料 | 乙供 | C18020801 | 丁晴胶管 Φ13以下 | m | 7.495 | 3.144 | 0 | 0 | 计价 | 按实计算
YS1-82 | 机械 | 乙供 | J14-08-045 | 高精度质谱检漏仪 | 台班 | 0.725 | 1447.15 | 0 | 0 | 计价 | 按实计算
YS1-82 | 机械 | 乙供 | J14-08-069 | 手持高精度低温红外测温仪 | 台班 | 19.34 | 16.45 | 0 | 0 | 计价 | 按实计算
YS1-82 | 机械 | 乙供 | J14-08-070 | 手持高精度数字测振仪 | 台班 | 10.781 | 18.49 | 0 | 0 | 计价 | 按实计算
YS1-82 | 机械 | 乙供 | J15-01-066 | 功能检测分析平台(电脑) | 台班 | 22.556 | 31.98 | 0 | 0 | 计价 | 按实计算
YS1-82 | 材料 | 乙供 | C99010102 | 其他材料费 | 元 | 0.9442 | 1 | 0 | 0 | 计价 | 按实计算
YS1-83 | 人工 | 乙供 | 9102104 | 调试技术工 | 工日 | 287.8017 | 152 | 0 | 0 | 计价 | 按实计算
YS1-83 | 材料 | 乙供 | C16120114 | 转速信号荧光感应纸 | 卷 | 1.275 | 22.222 | 0 | 0 | 计价 | 按实计算
YS1-83 | 材料 | 乙供 | C18020801 | 丁晴胶管 Φ13以下 | m | 8.991 | 3.144 | 0 | 0 | 计价 | 按实计算
YS1-83 | 机械 | 乙供 | J14-08-045 | 高精度质谱检漏仪 | 台班 | 0.866 | 1447.15 | 0 | 0 | 计价 | 按实计算
YS1-83 | 机械 | 乙供 | J14-08-069 | 手持高精度低温红外测温仪 | 台班 | 23.175 | 16.45 | 0 | 0 | 计价 | 按实计算
YS1-83 | 机械 | 乙供 | J14-08-070 | 手持高精度数字测振仪 | 台班 | 12.897 | 18.49 | 0 | 0 | 计价 | 按实计算
YS1-83 | 机械 | 乙供 | J15-01-066 | 功能检测分析平台(电脑) | 台班 | 27.033 | 31.98 | 0 | 0 | 计价 | 按实计算
YS1-83 | 材料 | 乙供 | C99010102 | 其他材料费 | 元 | 1.132 | 1 | 0 | 0 | 计价 | 按实计算
YS1-84 | 人工 | 乙供 | 9102104 | 调试技术工 | 工日 | 11.8152 | 152 | 0 | 0 | 计价 | 按实计算
YS1-84 | 材料 | 乙供 | C16120114 | 转速信号荧光感应纸 | 卷 | 0.205 | 22.222 | 0 | 0 | 计价 | 按实计算
YS1-84 | 材料 | 乙供 | C19020401 | 凡士林 | kg | 0.156 | 5 | 0 | 0 | 计价 | 按实计算
YS1-84 | 材料 | 乙供 | C22040102 | 砂纸 | 张 | 4.063 | 0.57 | 0 | 0 | 计价 | 按实计算
YS1-84 | 机械 | 乙供 | J14-08-013 | 便携式双探头超声波流量计 | 台班 | 1.263 | 473.84 | 0 | 0 | 计价 | 按实计算
YS1-84 | 机械 | 乙供 | J14-08-041 | 高精度测厚仪装置 | 台班 | 0.195 | 38.31 | 0 | 0 | 计价 | 按实计算
YS1-84 | 机械 | 乙供 | J14-08-069 | 手持高精度低温红外测温仪 | 台班 | 1.881 | 16.45 | 0 | 0 | 计价 | 按实计算
YS1-84 | 机械 | 乙供 | J14-08-070 | 手持高精度数字测振仪 | 台班 | 0.769 | 18.49 | 0 | 0 | 计价 | 按实计算
YS1-84 | 机械 | 乙供 | J15-01-066 | 功能检测分析平台(电脑) | 台班 | 2.65 | 31.98 | 0 | 0 | 计价 | 按实计算
YS1-84 | 材料 | 乙供 | C99010102 | 其他材料费 | 元 | 0.153 | 1 | 0 | 0 | 计价 | 按实计算
YS1-85 | 人工 | 乙供 | 9102104 | 调试技术工 | 工日 | 12.79 | 152 | 0 | 0 | 计价 | 按实计算
YS1-85 | 材料 | 乙供 | C16120114 | 转速信号荧光感应纸 | 卷 | 0.253 | 22.222 | 0 | 0 | 计价 | 按实计算
YS1-85 | 材料 | 乙供 | C19020401 | 凡士林 | kg | 0.195 | 5 | 0 | 0 | 计价 | 按实计算
YS1-85 | 材料 | 乙供 | C22040102 | 砂纸 | 张 | 5.145 | 0.57 | 0 | 0 | 计价 | 按实计算
YS1-85 | 机械 | 乙供 | J14-08-013 | 便携式双探头超声波流量计 | 台班 | 3.362 | 473.84 | 0 | 0 | 计价 | 按实计算
YS1-85 | 机械 | 乙供 | J14-08-041 | 高精度测厚仪装置 | 台班 | 0.253 | 38.31 | 0 | 0 | 计价 | 按实计算
YS1-85 | 机械 | 乙供 | J14-08-069 | 手持高精度低温红外测温仪 | 台班 | 2.378 | 16.45 | 0 | 0 | 计价 | 按实计算
YS1-85 | 机械 | 乙供 | J14-08-070 | 手持高精度数字测振仪 | 台班 | 0.985 | 18.49 | 0 | 0 | 计价 | 按实计算
YS1-85 | 机械 | 乙供 | J15-01-066 | 功能检测分析平台(电脑) | 台班 | 3.362 | 31.98 | 0 | 0 | 计价 | 按实计算
YS1-85 | 材料 | 乙供 | C99010102 | 其他材料费 | 元 | 0.1906 | 1 | 0 | 0 | 计价 | 按实计算
YS1-86 | 人工 | 乙供 | 9102104 | 调试技术工 | 工日 | 14.0313 | 152 | 0 | 0 | 计价 | 按实计算
YS1-86 | 材料 | 乙供 | C16120114 | 转速信号荧光感应纸 | 卷 | 0.282 | 22.222 | 0 | 0 | 计价 | 按实计算
YS1-86 | 材料 | 乙供 | C19020401 | 凡士林 | kg | 0.214 | 5 | 0 | 0 | 计价 | 按实计算
YS1-86 | 材料 | 乙供 | C22040102 | 砂纸 | 张 | 5.681 | 0.57 | 0 | 0 | 计价 | 按实计算
YS1-86 | 机械 | 乙供 | J14-08-013 | 便携式双探头超声波流量计 | 台班 | 3.713 | 473.84 | 0 | 0 | 计价 | 按实计算
YS1-86 | 机械 | 乙供 | J14-08-041 | 高精度测厚仪装置 | 台班 | 0.282 | 38.31 | 0 | 0 | 计价 | 按实计算
YS1-86 | 机械 | 乙供 | J14-08-069 | 手持高精度低温红外测温仪 | 台班 | 2.631 | 16.45 | 0 | 0 | 计价 | 按实计算
YS1-86 | 机械 | 乙供 | J14-08-070 | 手持高精度数字测振仪 | 台班 | 1.082 | 18.49 | 0 | 0 | 计价 | 按实计算
YS1-86 | 机械 | 乙供 | J15-01-066 | 功能检测分析平台(电脑) | 台班 | 3.713 | 31.98 | 0 | 0 | 计价 | 按实计算
YS1-86 | 材料 | 乙供 | C99010102 | 其他材料费 | 元 | 0.2115 | 1 | 0 | 0 | 计价 | 按实计算
YS1-87 | 人工 | 乙供 | 9102104 | 调试技术工 | 工日 | 16.5335 | 152 | 0 | 0 | 计价 | 按实计算
YS1-87 | 材料 | 乙供 | C16120114 | 转速信号荧光感应纸 | 卷 | 0.361 | 22.222 | 0 | 0 | 计价 | 按实计算
YS1-87 | 材料 | 乙供 | C19020401 | 凡士林 | kg | 0.273 | 5 | 0 | 0 | 计价 | 按实计算
YS1-87 | 材料 | 乙供 | C22040102 | 砂纸 | 张 | 7.308 | 0.57 | 0 | 0 | 计价 | 按实计算
YS1-87 | 机械 | 乙供 | J14-08-013 | 便携式双探头超声波流量计 | 台班 | 4.775 | 473.84 | 0 | 0 | 计价 | 按实计算
YS1-87 | 机械 | 乙供 | J14-08-041 | 高精度测厚仪装置 | 台班 | 0.361 | 38.31 | 0 | 0 | 计价 | 按实计算
YS1-87 | 机械 | 乙供 | J14-08-069 | 手持高精度低温红外测温仪 | 台班 | 3.381 | 16.45 | 0 | 0 | 计价 | 按实计算
YS1-87 | 机械 | 乙供 | J14-08-070 | 手持高精度数字测振仪 | 台班 | 1.393 | 18.49 | 0 | 0 | 计价 | 按实计算
YS1-87 | 机械 | 乙供 | J15-01-066 | 功能检测分析平台(电脑) | 台班 | 4.775 | 31.98 | 0 | 0 | 计价 | 按实计算
YS1-87 | 材料 | 乙供 | C99010102 | 其他材料费 | 元 | 0.2711 | 1 | 0 | 0 | 计价 | 按实计算
YS1-88 | 人工 | 乙供 | 9102104 | 调试技术工 | 工日 | 22.0381 | 152 | 0 | 0 | 计价 | 按实计算
YS1-88 | 材料 | 乙供 | C16120114 | 转速信号荧光感应纸 | 卷 | 0.487 | 22.222 | 0 | 0 | 计价 | 按实计算
YS1-88 | 材料 | 乙供 | C19020401 | 凡士林 | kg | 0.371 | 5 | 0 | 0 | 计价 | 按实计算
YS1-88 | 材料 | 乙供 | C22040102 | 砂纸 | 张 | 9.744 | 0.57 | 0 | 0 | 计价 | 按实计算
YS1-88 | 机械 | 乙供 | J14-08-013 | 便携式双探头超声波流量计 | 台班 | 6.373 | 473.84 | 0 | 0 | 计价 | 按实计算
YS1-88 | 机械 | 乙供 | J14-08-041 | 高精度测厚仪装置 | 台班 | 0.477 | 38.31 | 0 | 0 | 计价 | 按实计算
YS1-88 | 机械 | 乙供 | J14-08-069 | 手持高精度低温红外测温仪 | 台班 | 4.501 | 16.45 | 0 | 0 | 计价 | 按实计算
YS1-88 | 机械 | 乙供 | J14-08-070 | 手持高精度数字测振仪 | 台班 | 1.861 | 18.49 | 0 | 0 | 计价 | 按实计算
YS1-88 | 机械 | 乙供 | J15-01-066 | 功能检测分析平台(电脑) | 台班 | 6.373 | 31.98 | 0 | 0 | 计价 | 按实计算
YS1-88 | 材料 | 乙供 | C99010102 | 其他材料费 | 元 | 0.3646 | 1 | 0 | 0 | 计价 | 按实计算
YS1-89 | 人工 | 乙供 | 9102104 | 调试技术工 | 工日 | 26.3274 | 152 | 0 | 0 | 计价 | 按实计算
YS1-89 | 材料 | 乙供 | C16120114 | 转速信号荧光感应纸 | 卷 | 0.575 | 22.222 | 0 | 0 | 计价 | 按实计算
YS1-89 | 材料 | 乙供 | C19020401 | 凡士林 | kg | 0.439 | 5 | 0 | 0 | 计价 | 按实计算
YS1-89 | 材料 | 乙供 | C22040102 | 砂纸 | 张 | 11.645 | 0.57 | 0 | 0 | 计价 | 按实计算
YS1-89 | 机械 | 乙供 | J14-08-013 | 便携式双探头超声波流量计 | 台班 | 7.61 | 473.84 | 0 | 0 | 计价 | 按实计算
YS1-89 | 机械 | 乙供 | J14-08-041 | 高精度测厚仪装置 | 台班 | 0.575 | 38.31 | 0 | 0 | 计价 | 按实计算
YS1-89 | 机械 | 乙供 | J14-08-069 | 手持高精度低温红外测温仪 | 台班 | 5.378 | 16.45 | 0 | 0 | 计价 | 按实计算
YS1-89 | 机械 | 乙供 | J14-08-070 | 手持高精度数字测振仪 | 台班 | 2.222 | 18.49 | 0 | 0 | 计价 | 按实计算
YS1-89 | 机械 | 乙供 | J15-01-066 | 功能检测分析平台(电脑) | 台班 | 7.61 | 31.98 | 0 | 0 | 计价 | 按实计算
YS1-89 | 材料 | 乙供 | C99010102 | 其他材料费 | 元 | 0.4322 | 1 | 0 | 0 | 计价 | 按实计算
YS1-90 | 人工 | 乙供 | 9102104 | 调试技术工 | 工日 | 114.3564 | 152 | 0 | 0 | 计价 | 按实计算
YS1-90 | 材料 | 乙供 | C16120114 | 转速信号荧光感应纸 | 卷 | 0.573 | 22.222 | 0 | 0 | 计价 | 按实计算
YS1-90 | 机械 | 乙供 | J14-08-047 | 高速信号录波仪 | 台班 | 0.222 | 3081.41 | 0 | 0 | 计价 | 按实计算
YS1-90 | 机械 | 乙供 | J14-08-069 | 手持高精度低温红外测温仪 | 台班 | 9.365 | 16.45 | 0 | 0 | 计价 | 按实计算
YS1-90 | 机械 | 乙供 | J14-08-070 | 手持高精度数字测振仪 | 台班 | 5.683 | 18.49 | 0 | 0 | 计价 | 按实计算
YS1-90 | 机械 | 乙供 | J15-01-066 | 功能检测分析平台(电脑) | 台班 | 13.026 | 31.98 | 0 | 0 | 计价 | 按实计算
YS1-90 | 材料 | 乙供 | C99010102 | 其他材料费 | 元 | 0.2547 | 1 | 0 | 0 | 计价 | 按实计算
YS1-91 | 人工 | 乙供 | 9102104 | 调试技术工 | 工日 | 148.6516 | 152 | 0 | 0 | 计价 | 按实计算
YS1-91 | 材料 | 乙供 | C16120114 | 转速信号荧光感应纸 | 卷 | 0.701 | 22.222 | 0 | 0 | 计价 | 按实计算
YS1-91 | 机械 | 乙供 | J14-08-047 | 高速信号录波仪 | 台班 | 0.292 | 3081.41 | 0 | 0 | 计价 | 按实计算
YS1-91 | 机械 | 乙供 | J14-08-069 | 手持高精度低温红外测温仪 | 台班 | 11.471 | 16.45 | 0 | 0 | 计价 | 按实计算
YS1-91 | 机械 | 乙供 | J14-08-070 | 手持高精度数字测振仪 | 台班 | 7.448 | 18.49 | 0 | 0 | 计价 | 按实计算
YS1-91 | 机械 | 乙供 | J15-01-066 | 功能检测分析平台(电脑) | 台班 | 16.428 | 31.98 | 0 | 0 | 计价 | 按实计算
YS1-91 | 材料 | 乙供 | C99010102 | 其他材料费 | 元 | 0.3116 | 1 | 0 | 0 | 计价 | 按实计算
YS1-92 | 人工 | 乙供 | 9102104 | 调试技术工 | 工日 | 215.3509 | 152 | 0 | 0 | 计价 | 按实计算
YS1-92 | 材料 | 乙供 | C16120114 | 转速信号荧光感应纸 | 卷 | 1.088 | 22.222 | 0 | 0 | 计价 | 按实计算
YS1-92 | 机械 | 乙供 | J14-08-047 | 高速信号录波仪 | 台班 | 0.316 | 3081.41 | 0 | 0 | 计价 | 按实计算
YS1-92 | 机械 | 乙供 | J14-08-069 | 手持高精度低温红外测温仪 | 台班 | 19.048 | 16.45 | 0 | 0 | 计价 | 按实计算
YS1-92 | 机械 | 乙供 | J14-08-070 | 手持高精度数字测振仪 | 台班 | 11.564 | 18.49 | 0 | 0 | 计价 | 按实计算
YS1-92 | 机械 | 乙供 | J15-01-066 | 功能检测分析平台(电脑) | 台班 | 25.221 | 31.98 | 0 | 0 | 计价 | 按实计算
YS1-92 | 材料 | 乙供 | C99010102 | 其他材料费 | 元 | 0.4836 | 1 | 0 | 0 | 计价 | 按实计算
YS1-93 | 人工 | 乙供 | 9102104 | 调试技术工 | 工日 | 270.6444 | 152 | 0 | 0 | 计价 | 按实计算
YS1-93 | 材料 | 乙供 | C16120114 | 转速信号荧光感应纸 | 卷 | 1.345 | 22.222 | 0 | 0 | 计价 | 按实计算
YS1-93 | 机械 | 乙供 | J14-08-047 | 高速信号录波仪 | 台班 | 0.398 | 3081.41 | 0 | 0 | 计价 | 按实计算
YS1-93 | 机械 | 乙供 | J14-08-069 | 手持高精度低温红外测温仪 | 台班 | 24.555 | 16.45 | 0 | 0 | 计价 | 按实计算
YS1-93 | 机械 | 乙供 | J14-08-070 | 手持高精度数字测振仪 | 台班 | 14.09 | 18.49 | 0 | 0 | 计价 | 按实计算
YS1-93 | 机械 | 乙供 | J15-01-066 | 功能检测分析平台(电脑) | 台班 | 31.921 | 31.98 | 0 | 0 | 计价 | 按实计算
YS1-93 | 材料 | 乙供 | C99010102 | 其他材料费 | 元 | 0.5978 | 1 | 0 | 0 | 计价 | 按实计算
YS1-94 | 人工 | 乙供 | 9102104 | 调试技术工 | 工日 | 343.0497 | 152 | 0 | 0 | 计价 | 按实计算
YS1-94 | 材料 | 乙供 | C16120114 | 转速信号荧光感应纸 | 卷 | 1.707 | 22.222 | 0 | 0 | 计价 | 按实计算
YS1-94 | 机械 | 乙供 | J14-08-047 | 高速信号录波仪 | 台班 | 0.492 | 3081.41 | 0 | 0 | 计价 | 按实计算
YS1-94 | 机械 | 乙供 | J14-08-069 | 手持高精度低温红外测温仪 | 台班 | 31.792 | 16.45 | 0 | 0 | 计价 | 按实计算
YS1-94 | 机械 | 乙供 | J14-08-070 | 手持高精度数字测振仪 | 台班 | 17.481 | 18.49 | 0 | 0 | 计价 | 按实计算
YS1-94 | 机械 | 乙供 | J15-01-066 | 功能检测分析平台(电脑) | 台班 | 40.832 | 31.98 | 0 | 0 | 计价 | 按实计算
YS1-94 | 材料 | 乙供 | C99010102 | 其他材料费 | 元 | 0.7587 | 1 | 0 | 0 | 计价 | 按实计算
YS1-95 | 人工 | 乙供 | 9102104 | 调试技术工 | 工日 | 411.6792 | 152 | 0 | 0 | 计价 | 按实计算
YS1-95 | 材料 | 乙供 | C16120114 | 转速信号荧光感应纸 | 卷 | 2.046 | 22.222 | 0 | 0 | 计价 | 按实计算
YS1-95 | 机械 | 乙供 | J14-08-047 | 高速信号录波仪 | 台班 | 0.596 | 3081.41 | 0 | 0 | 计价 | 按实计算
YS1-95 | 机械 | 乙供 | J14-08-069 | 手持高精度低温红外测温仪 | 台班 | 38.177 | 16.45 | 0 | 0 | 计价 | 按实计算
YS1-95 | 机械 | 乙供 | J14-08-070 | 手持高精度数字测振仪 | 台班 | 20.931 | 18.49 | 0 | 0 | 计价 | 按实计算
YS1-95 | 机械 | 乙供 | J15-01-066 | 功能检测分析平台(电脑) | 台班 | 49.005 | 31.98 | 0 | 0 | 计价 | 按实计算
YS1-95 | 材料 | 乙供 | C99010102 | 其他材料费 | 元 | 0.9093 | 1 | 0 | 0 | 计价 | 按实计算
YS1-96 | 人工 | 乙供 | 9102104 | 调试技术工 | 工日 | 15.8056 | 152 | 0 | 0 | 计价 | 按实计算
YS1-96 | 材料 | 乙供 | C16120114 | 转速信号荧光感应纸 | 卷 | 0.316 | 22.222 | 0 | 0 | 计价 | 按实计算
YS1-96 | 机械 | 乙供 | J14-08-069 | 手持高精度低温红外测温仪 | 台班 | 5.332 | 16.45 | 0 | 0 | 计价 | 按实计算
YS1-96 | 机械 | 乙供 | J14-08-070 | 手持高精度数字测振仪 | 台班 | 1.567 | 18.49 | 0 | 0 | 计价 | 按实计算
YS1-96 | 机械 | 乙供 | J15-01-066 | 功能检测分析平台(电脑) | 台班 | 4.648 | 31.98 | 0 | 0 | 计价 | 按实计算
YS1-96 | 材料 | 乙供 | C99010102 | 其他材料费 | 元 | 0.1404 | 1 | 0 | 0 | 计价 | 按实计算
YS1-97 | 人工 | 乙供 | 9102104 | 调试技术工 | 工日 | 18.4377 | 152 | 0 | 0 | 计价 | 按实计算
YS1-97 | 材料 | 乙供 | C16120114 | 转速信号荧光感应纸 | 卷 | 0.374 | 22.222 | 0 | 0 | 计价 | 按实计算
YS1-97 | 机械 | 乙供 | J14-08-069 | 手持高精度低温红外测温仪 | 台班 | 6.221 | 16.45 | 0 | 0 | 计价 | 按实计算
YS1-97 | 机械 | 乙供 | J14-08-070 | 手持高精度数字测振仪 | 台班 | 1.825 | 18.49 | 0 | 0 | 计价 | 按实计算
YS1-97 | 机械 | 乙供 | J15-01-066 | 功能检测分析平台(电脑) | 台班 | 5.648 | 31.98 | 0 | 0 | 计价 | 按实计算
YS1-97 | 材料 | 乙供 | C99010102 | 其他材料费 | 元 | 0.1662 | 1 | 0 | 0 | 计价 | 按实计算
YS1-98 | 人工 | 乙供 | 9102104 | 调试技术工 | 工日 | 19.3085 | 152 | 0 | 0 | 计价 | 按实计算
YS1-98 | 材料 | 乙供 | C16120114 | 转速信号荧光感应纸 | 卷 | 0.386 | 22.222 | 0 | 0 | 计价 | 按实计算
YS1-98 | 机械 | 乙供 | J14-08-069 | 手持高精度低温红外测温仪 | 台班 | 6.513 | 16.45 | 0 | 0 | 计价 | 按实计算
YS1-98 | 机械 | 乙供 | J14-08-070 | 手持高精度数字测振仪 | 台班 | 1.917 | 18.49 | 0 | 0 | 计价 | 按实计算
YS1-98 | 机械 | 乙供 | J15-01-066 | 功能检测分析平台(电脑) | 台班 | 6.91 | 31.98 | 0 | 0 | 计价 | 按实计算
YS1-98 | 材料 | 乙供 | C99010102 | 其他材料费 | 元 | 0.1716 | 1 | 0 | 0 | 计价 | 按实计算
YS1-99 | 人工 | 乙供 | 9102104 | 调试技术工 | 工日 | 21.9471 | 152 | 0 | 0 | 计价 | 按实计算
YS1-99 | 材料 | 乙供 | C16120114 | 转速信号荧光感应纸 | 卷 | 0.445 | 22.222 | 0 | 0 | 计价 | 按实计算
YS1-99 | 机械 | 乙供 | J14-08-069 | 手持高精度低温红外测温仪 | 台班 | 7.402 | 16.45 | 0 | 0 | 计价 | 按实计算
YS1-99 | 机械 | 乙供 | J14-08-070 | 手持高精度数字测振仪 | 台班 | 2.175 | 18.49 | 0 | 0 | 计价 | 按实计算
YS1-99 | 机械 | 乙供 | J15-01-066 | 功能检测分析平台(电脑) | 台班 | 7.858 | 31.98 | 0 | 0 | 计价 | 按实计算
YS1-99 | 材料 | 乙供 | C99010102 | 其他材料费 | 元 | 0.1978 | 1 | 0 | 0 | 计价 | 按实计算
YS1-100 | 人工 | 乙供 | 9102104 | 调试技术工 | 工日 | 31.5981 | 152 | 0 | 0 | 计价 | 按实计算
YS1-100 | 材料 | 乙供 | C16120114 | 转速信号荧光感应纸 | 卷 | 0.643 | 22.222 | 0 | 0 | 计价 | 按实计算
YS1-100 | 机械 | 乙供 | J14-08-069 | 手持高精度低温红外测温仪 | 台班 | 10.652 | 16.45 | 0 | 0 | 计价 | 按实计算
YS1-100 | 机械 | 乙供 | J14-08-070 | 手持高精度数字测振仪 | 台班 | 3.134 | 18.49 | 0 | 0 | 计价 | 按实计算
YS1-100 | 机械 | 乙供 | J15-01-066 | 功能检测分析平台(电脑) | 台班 | 11.308 | 31.98 | 0 | 0 | 计价 | 按实计算
YS1-100 | 材料 | 乙供 | C99010102 | 其他材料费 | 元 | 0.2858 | 1 | 0 | 0 | 计价 | 按实计算
YS1-101 | 人工 | 乙供 | 9102104 | 调试技术工 | 工日 | 37.7397 | 152 | 0 | 0 | 计价 | 按实计算
YS1-101 | 材料 | 乙供 | C16120114 | 转速信号荧光感应纸 | 卷 | 0.761 | 22.222 | 0 | 0 | 计价 | 按实计算
YS1-101 | 机械 | 乙供 | J14-08-069 | 手持高精度低温红外测温仪 | 台班 | 12.722 | 16.45 | 0 | 0 | 计价 | 按实计算
YS1-101 | 机械 | 乙供 | J14-08-070 | 手持高精度数字测振仪 | 台班 | 3.742 | 18.49 | 0 | 0 | 计价 | 按实计算
YS1-101 | 机械 | 乙供 | J15-01-066 | 功能检测分析平台(电脑) | 台班 | 13.505 | 31.98 | 0 | 0 | 计价 | 按实计算
YS1-101 | 材料 | 乙供 | C99010102 | 其他材料费 | 元 | 0.3382 | 1 | 0 | 0 | 计价 | 按实计算
YS1-102 | 人工 | 乙供 | 9102104 | 调试技术工 | 工日 | 35.465 | 152 | 0 | 0 | 计价 | 按实计算
YS1-102 | 材料 | 乙供 | C16120114 | 转速信号荧光感应纸 | 卷 | 0.39 | 22.222 | 0 | 0 | 计价 | 按实计算
YS1-102 | 机械 | 乙供 | J14-08-047 | 高速信号录波仪 | 台班 | 0.297 | 3081.41 | 0 | 0 | 计价 | 按实计算
YS1-102 | 机械 | 乙供 | J14-08-069 | 手持高精度低温红外测温仪 | 台班 | 6.642 | 16.45 | 0 | 0 | 计价 | 按实计算
YS1-102 | 机械 | 乙供 | J14-08-070 | 手持高精度数字测振仪 | 台班 | 5.176 | 18.49 | 0 | 0 | 计价 | 按实计算
YS1-102 | 机械 | 乙供 | J15-01-066 | 功能检测分析平台(电脑) | 台班 | 11.163 | 31.98 | 0 | 0 | 计价 | 按实计算
YS1-102 | 材料 | 乙供 | C99010102 | 其他材料费 | 元 | 0.1733 | 1 | 0 | 0 | 计价 | 按实计算
YS1-103 | 人工 | 乙供 | 9102104 | 调试技术工 | 工日 | 48.6385 | 152 | 0 | 0 | 计价 | 按实计算
YS1-103 | 材料 | 乙供 | C16120114 | 转速信号荧光感应纸 | 卷 | 0.561 | 22.222 | 0 | 0 | 计价 | 按实计算
YS1-103 | 机械 | 乙供 | J14-08-047 | 高速信号录波仪 | 台班 | 0.39 | 3081.41 | 0 | 0 | 计价 | 按实计算
YS1-103 | 机械 | 乙供 | J14-08-069 | 手持高精度低温红外测温仪 | 台班 | 9.448 | 16.45 | 0 | 0 | 计价 | 按实计算
YS1-103 | 机械 | 乙供 | J14-08-070 | 手持高精度数字测振仪 | 台班 | 7.53 | 18.49 | 0 | 0 | 计价 | 按实计算
YS1-103 | 机械 | 乙供 | J15-01-066 | 功能检测分析平台(电脑) | 台班 | 15.699 | 31.98 | 0 | 0 | 计价 | 按实计算
YS1-103 | 材料 | 乙供 | C99010102 | 其他材料费 | 元 | 0.2493 | 1 | 0 | 0 | 计价 | 按实计算
YS1-104 | 人工 | 乙供 | 9102104 | 调试技术工 | 工日 | 60.7916 | 152 | 0 | 0 | 计价 | 按实计算
YS1-104 | 材料 | 乙供 | C16120114 | 转速信号荧光感应纸 | 卷 | 0.733 | 22.222 | 0 | 0 | 计价 | 按实计算
YS1-104 | 机械 | 乙供 | J14-08-047 | 高速信号录波仪 | 台班 | 0.421 | 3081.41 | 0 | 0 | 计价 | 按实计算
YS1-104 | 机械 | 乙供 | J14-08-069 | 手持高精度低温红外测温仪 | 台班 | 11.943 | 16.45 | 0 | 0 | 计价 | 按实计算
YS1-104 | 机械 | 乙供 | J14-08-070 | 手持高精度数字测振仪 | 台班 | 9.884 | 18.49 | 0 | 0 | 计价 | 按实计算
YS1-104 | 机械 | 乙供 | J15-01-066 | 功能检测分析平台(电脑) | 台班 | 19.332 | 31.98 | 0 | 0 | 计价 | 按实计算
YS1-104 | 材料 | 乙供 | C99010102 | 其他材料费 | 元 | 0.3258 | 1 | 0 | 0 | 计价 | 按实计算
YS1-105 | 人工 | 乙供 | 9102104 | 调试技术工 | 工日 | 67.8821 | 152 | 0 | 0 | 计价 | 按实计算
YS1-105 | 材料 | 乙供 | C16120114 | 转速信号荧光感应纸 | 卷 | 0.811 | 22.222 | 0 | 0 | 计价 | 按实计算
YS1-105 | 机械 | 乙供 | J14-08-047 | 高速信号录波仪 | 台班 | 0.53 | 3081.41 | 0 | 0 | 计价 | 按实计算
YS1-105 | 机械 | 乙供 | J14-08-069 | 手持高精度低温红外测温仪 | 台班 | 13.392 | 16.45 | 0 | 0 | 计价 | 按实计算
YS1-105 | 机械 | 乙供 | J14-08-070 | 手持高精度数字测振仪 | 台班 | 10.82 | 18.49 | 0 | 0 | 计价 | 按实计算
YS1-105 | 机械 | 乙供 | J15-01-066 | 功能检测分析平台(电脑) | 台班 | 22.029 | 31.98 | 0 | 0 | 计价 | 按实计算
YS1-105 | 材料 | 乙供 | C99010102 | 其他材料费 | 元 | 0.3604 | 1 | 0 | 0 | 计价 | 按实计算
YS1-106 | 人工 | 乙供 | 9102104 | 调试技术工 | 工日 | 80.0482 | 152 | 0 | 0 | 计价 | 按实计算
YS1-106 | 材料 | 乙供 | C16120114 | 转速信号荧光感应纸 | 卷 | 0.904 | 22.222 | 0 | 0 | 计价 | 按实计算
YS1-106 | 机械 | 乙供 | J14-08-047 | 高速信号录波仪 | 台班 | 0.655 | 3081.41 | 0 | 0 | 计价 | 按实计算
YS1-106 | 机械 | 乙供 | J14-08-069 | 手持高精度低温红外测温仪 | 台班 | 15.497 | 16.45 | 0 | 0 | 计价 | 按实计算
YS1-106 | 机械 | 乙供 | J14-08-070 | 手持高精度数字测振仪 | 台班 | 12.238 | 18.49 | 0 | 0 | 计价 | 按实计算
YS1-106 | 机械 | 乙供 | J15-01-066 | 功能检测分析平台(电脑) | 台班 | 25.896 | 31.98 | 0 | 0 | 计价 | 按实计算
YS1-106 | 材料 | 乙供 | C99010102 | 其他材料费 | 元 | 0.4018 | 1 | 0 | 0 | 计价 | 按实计算
YS1-107 | 人工 | 乙供 | 9102104 | 调试技术工 | 工日 | 97.2705 | 152 | 0 | 0 | 计价 | 按实计算
YS1-107 | 材料 | 乙供 | C16120114 | 转速信号荧光感应纸 | 卷 | 1.091 | 22.222 | 0 | 0 | 计价 | 按实计算
YS1-107 | 机械 | 乙供 | J14-08-047 | 高速信号录波仪 | 台班 | 0.795 | 3081.41 | 0 | 0 | 计价 | 按实计算
YS1-107 | 机械 | 乙供 | J14-08-069 | 手持高精度低温红外测温仪 | 台班 | 18.521 | 16.45 | 0 | 0 | 计价 | 按实计算
YS1-107 | 机械 | 乙供 | J14-08-070 | 手持高精度数字测振仪 | 台班 | 14.577 | 18.49 | 0 | 0 | 计价 | 按实计算
YS1-107 | 机械 | 乙供 | J15-01-066 | 功能检测分析平台(电脑) | 台班 | 30.978 | 31.98 | 0 | 0 | 计价 | 按实计算
YS1-107 | 材料 | 乙供 | C99010102 | 其他材料费 | 元 | 0.4849 | 1 | 0 | 0 | 计价 | 按实计算
YS1-108 | 人工 | 乙供 | 9102104 | 调试技术工 | 工日 | 21.1282 | 152 | 0 | 0 | 计价 | 按实计算
YS1-108 | 材料 | 乙供 | C16120114 | 转速信号荧光感应纸 | 卷 | 0.445 | 22.222 | 0 | 0 | 计价 | 按实计算
YS1-108 | 材料 | 乙供 | C19020401 | 凡士林 | kg | 0.234 | 5 | 0 | 0 | 计价 | 按实计算
YS1-108 | 材料 | 乙供 | C22040102 | 砂纸 | 张 | 7.448 | 0.57 | 0 | 0 | 计价 | 按实计算
YS1-108 | 机械 | 乙供 | J14-08-013 | 便携式双探头超声波流量计 | 台班 | 0.351 | 473.84 | 0 | 0 | 计价 | 按实计算
YS1-108 | 机械 | 乙供 | J14-08-041 | 高精度测厚仪装置 | 台班 | 0.164 | 38.31 | 0 | 0 | 计价 | 按实计算
YS1-108 | 机械 | 乙供 | J14-08-069 | 手持高精度低温红外测温仪 | 台班 | 4.619 | 16.45 | 0 | 0 | 计价 | 按实计算
YS1-108 | 机械 | 乙供 | J14-08-070 | 手持高精度数字测振仪 | 台班 | 3.192 | 18.49 | 0 | 0 | 计价 | 按实计算
YS1-108 | 机械 | 乙供 | J15-01-066 | 功能检测分析平台(电脑) | 台班 | 5.145 | 31.98 | 0 | 0 | 计价 | 按实计算
YS1-108 | 材料 | 乙供 | C99010102 | 其他材料费 | 元 | 0.3061 | 1 | 0 | 0 | 计价 | 按实计算
YS1-109 | 人工 | 乙供 | 9102104 | 调试技术工 | 工日 | 25.3071 | 152 | 0 | 0 | 计价 | 按实计算
YS1-109 | 材料 | 乙供 | C16120114 | 转速信号荧光感应纸 | 卷 | 0.492 | 22.222 | 0 | 0 | 计价 | 按实计算
YS1-109 | 材料 | 乙供 | C19020401 | 凡士林 | kg | 0.245 | 5 | 0 | 0 | 计价 | 按实计算
YS1-109 | 材料 | 乙供 | C22040102 | 砂纸 | 张 | 7.881 | 0.57 | 0 | 0 | 计价 | 按实计算
YS1-109 | 机械 | 乙供 | J14-08-013 | 便携式双探头超声波流量计 | 台班 | 0.374 | 473.84 | 0 | 0 | 计价 | 按实计算
YS1-109 | 机械 | 乙供 | J14-08-041 | 高精度测厚仪装置 | 台班 | 0.176 | 38.31 | 0 | 0 | 计价 | 按实计算
YS1-109 | 机械 | 乙供 | J14-08-069 | 手持高精度低温红外测温仪 | 台班 | 5.064 | 16.45 | 0 | 0 | 计价 | 按实计算
YS1-109 | 机械 | 乙供 | J14-08-070 | 手持高精度数字测振仪 | 台班 | 3.473 | 18.49 | 0 | 0 | 计价 | 按实计算
YS1-109 | 机械 | 乙供 | J15-01-066 | 功能检测分析平台(电脑) | 台班 | 5.659 | 31.98 | 0 | 0 | 计价 | 按实计算
YS1-109 | 材料 | 乙供 | C99010102 | 其他材料费 | 元 | 0.333 | 1 | 0 | 0 | 计价 | 按实计算
YS1-110 | 人工 | 乙供 | 9102104 | 调试技术工 | 工日 | 25.8595 | 152 | 0 | 0 | 计价 | 按实计算
YS1-110 | 材料 | 乙供 | C16120114 | 转速信号荧光感应纸 | 卷 | 0.585 | 22.222 | 0 | 0 | 计价 | 按实计算
YS1-110 | 材料 | 乙供 | C19020401 | 凡士林 | kg | 0.292 | 5 | 0 | 0 | 计价 | 按实计算
YS1-110 | 材料 | 乙供 | C22040102 | 砂纸 | 张 | 9.202 | 0.57 | 0 | 0 | 计价 | 按实计算
YS1-110 | 机械 | 乙供 | J14-08-013 | 便携式双探头超声波流量计 | 台班 | 0.432 | 473.84 | 0 | 0 | 计价 | 按实计算
YS1-110 | 机械 | 乙供 | J14-08-041 | 高精度测厚仪装置 | 台班 | 0.211 | 38.31 | 0 | 0 | 计价 | 按实计算
YS1-110 | 机械 | 乙供 | J14-08-069 | 手持高精度低温红外测温仪 | 台班 | 6.104 | 16.45 | 0 | 0 | 计价 | 按实计算
YS1-110 | 机械 | 乙供 | J14-08-070 | 手持高精度数字测振仪 | 台班 | 4.163 | 18.49 | 0 | 0 | 计价 | 按实计算
YS1-110 | 机械 | 乙供 | J15-01-066 | 功能检测分析平台(电脑) | 台班 | 6.84 | 31.98 | 0 | 0 | 计价 | 按实计算
YS1-110 | 材料 | 乙供 | C99010102 | 其他材料费 | 元 | 0.3941 | 1 | 0 | 0 | 计价 | 按实计算
YS1-111 | 人工 | 乙供 | 9102104 | 调试技术工 | 工日 | 32.1701 | 152 | 0 | 0 | 计价 | 按实计算
YS1-111 | 材料 | 乙供 | C16120114 | 转速信号荧光感应纸 | 卷 | 0.725 | 22.222 | 0 | 0 | 计价 | 按实计算
YS1-111 | 材料 | 乙供 | C19020401 | 凡士林 | kg | 0.327 | 5 | 0 | 0 | 计价 | 按实计算
YS1-111 | 材料 | 乙供 | C22040102 | 砂纸 | 张 | 10.512 | 0.57 | 0 | 0 | 计价 | 按实计算
YS1-111 | 机械 | 乙供 | J14-08-013 | 便携式双探头超声波流量计 | 台班 | 0.492 | 473.84 | 0 | 0 | 计价 | 按实计算
YS1-111 | 机械 | 乙供 | J14-08-041 | 高精度测厚仪装置 | 台班 | 0.234 | 38.31 | 0 | 0 | 计价 | 按实计算
YS1-111 | 机械 | 乙供 | J14-08-069 | 手持高精度低温红外测温仪 | 台班 | 7.717 | 16.45 | 0 | 0 | 计价 | 按实计算
YS1-111 | 机械 | 乙供 | J14-08-070 | 手持高精度数字测振仪 | 台班 | 5.169 | 18.49 | 0 | 0 | 计价 | 按实计算
YS1-111 | 机械 | 乙供 | J15-01-066 | 功能检测分析平台(电脑) | 台班 | 8.735 | 31.98 | 0 | 0 | 计价 | 按实计算
YS1-111 | 材料 | 乙供 | C99010102 | 其他材料费 | 元 | 0.4748 | 1 | 0 | 0 | 计价 | 按实计算
YS1-112 | 人工 | 乙供 | 9102104 | 调试技术工 | 工日 | 40.6837 | 152 | 0 | 0 | 计价 | 按实计算
YS1-112 | 材料 | 乙供 | C16120114 | 转速信号荧光感应纸 | 卷 | 0.924 | 22.222 | 0 | 0 | 计价 | 按实计算
YS1-112 | 材料 | 乙供 | C19020401 | 凡士林 | kg | 0.468 | 5 | 0 | 0 | 计价 | 按实计算
YS1-112 | 材料 | 乙供 | C22040102 | 砂纸 | 张 | 14.897 | 0.57 | 0 | 0 | 计价 | 按实计算
YS1-112 | 机械 | 乙供 | J14-08-013 | 便携式双探头超声波流量计 | 台班 | 0.701 | 473.84 | 0 | 0 | 计价 | 按实计算
YS1-112 | 机械 | 乙供 | J14-08-041 | 高精度测厚仪装置 | 台班 | 0.339 | 38.31 | 0 | 0 | 计价 | 按实计算
YS1-112 | 机械 | 乙供 | J14-08-069 | 手持高精度低温红外测温仪 | 台班 | 9.53 | 16.45 | 0 | 0 | 计价 | 按实计算
YS1-112 | 机械 | 乙供 | J14-08-070 | 手持高精度数字测振仪 | 台班 | 6.536 | 18.49 | 0 | 0 | 计价 | 按实计算
YS1-112 | 机械 | 乙供 | J15-01-066 | 功能检测分析平台(电脑) | 台班 | 10.64 | 31.98 | 0 | 0 | 计价 | 按实计算
YS1-112 | 材料 | 乙供 | C99010102 | 其他材料费 | 元 | 0.6273 | 1 | 0 | 0 | 计价 | 按实计算
YS1-113 | 人工 | 乙供 | 9102104 | 调试技术工 | 工日 | 49.1975 | 152 | 0 | 0 | 计价 | 按实计算
YS1-113 | 材料 | 乙供 | C16120114 | 转速信号荧光感应纸 | 卷 | 1.111 | 22.222 | 0 | 0 | 计价 | 按实计算
YS1-113 | 材料 | 乙供 | C19020401 | 凡士林 | kg | 0.573 | 5 | 0 | 0 | 计价 | 按实计算
YS1-113 | 材料 | 乙供 | C22040102 | 砂纸 | 张 | 17.96 | 0.57 | 0 | 0 | 计价 | 按实计算
YS1-113 | 机械 | 乙供 | J14-08-013 | 便携式双探头超声波流量计 | 台班 | 0.842 | 473.84 | 0 | 0 | 计价 | 按实计算
YS1-113 | 机械 | 乙供 | J14-08-041 | 高精度测厚仪装置 | 台班 | 0.409 | 38.31 | 0 | 0 | 计价 | 按实计算
YS1-113 | 机械 | 乙供 | J14-08-069 | 手持高精度低温红外测温仪 | 台班 | 11.471 | 16.45 | 0 | 0 | 计价 | 按实计算
YS1-113 | 机械 | 乙供 | J14-08-070 | 手持高精度数字测振仪 | 台班 | 7.869 | 18.49 | 0 | 0 | 计价 | 按实计算
YS1-113 | 机械 | 乙供 | J15-01-066 | 功能检测分析平台(电脑) | 台班 | 12.804 | 31.98 | 0 | 0 | 计价 | 按实计算
YS1-113 | 材料 | 乙供 | C99010102 | 其他材料费 | 元 | 0.7558 | 1 | 0 | 0 | 计价 | 按实计算
YS1-114 | 人工 | 乙供 | 9102104 | 调试技术工 | 工日 | 22.818 | 152 | 0 | 0 | 计价 | 按实计算
YS1-114 | 材料 | 乙供 | C16120114 | 转速信号荧光感应纸 | 卷 | 0.596 | 22.222 | 0 | 0 | 计价 | 按实计算
YS1-114 | 材料 | 乙供 | C19020401 | 凡士林 | kg | 0.456 | 5 | 0 | 0 | 计价 | 按实计算
YS1-114 | 材料 | 乙供 | C22040102 | 砂纸 | 张 | 12.02 | 0.57 | 0 | 0 | 计价 | 按实计算
YS1-114 | 机械 | 乙供 | J14-08-013 | 便携式双探头超声波流量计 | 台班 | 0.632 | 473.84 | 0 | 0 | 计价 | 按实计算
YS1-114 | 机械 | 乙供 | J14-08-041 | 高精度测厚仪装置 | 台班 | 0.409 | 38.31 | 0 | 0 | 计价 | 按实计算
YS1-114 | 机械 | 乙供 | J14-08-069 | 手持高精度低温红外测温仪 | 台班 | 2.596 | 16.45 | 0 | 0 | 计价 | 按实计算
YS1-114 | 机械 | 乙供 | J14-08-070 | 手持高精度数字测振仪 | 台班 | 1.637 | 18.49 | 0 | 0 | 计价 | 按实计算
YS1-114 | 机械 | 乙供 | J15-01-066 | 功能检测分析平台(电脑) | 台班 | 4.806 | 31.98 | 0 | 0 | 计价 | 按实计算
YS1-114 | 材料 | 乙供 | C99010102 | 其他材料费 | 元 | 0.4475 | 1 | 0 | 0 | 计价 | 按实计算
YS1-115 | 人工 | 乙供 | 9102104 | 调试技术工 | 工日 | 26.3274 | 152 | 0 | 0 | 计价 | 按实计算
YS1-115 | 材料 | 乙供 | C16120114 | 转速信号荧光感应纸 | 卷 | 0.679 | 22.222 | 0 | 0 | 计价 | 按实计算
YS1-115 | 材料 | 乙供 | C19020401 | 凡士林 | kg | 0.526 | 5 | 0 | 0 | 计价 | 按实计算
YS1-115 | 材料 | 乙供 | C22040102 | 砂纸 | 张 | 13.844 | 0.57 | 0 | 0 | 计价 | 按实计算
YS1-115 | 机械 | 乙供 | J14-08-013 | 便携式双探头超声波流量计 | 台班 | 0.737 | 473.84 | 0 | 0 | 计价 | 按实计算
YS1-115 | 机械 | 乙供 | J14-08-041 | 高精度测厚仪装置 | 台班 | 0.468 | 38.31 | 0 | 0 | 计价 | 按实计算
YS1-115 | 机械 | 乙供 | J14-08-069 | 手持高精度低温红外测温仪 | 台班 | 2.994 | 16.45 | 0 | 0 | 计价 | 按实计算
YS1-115 | 机械 | 乙供 | J14-08-070 | 手持高精度数字测振仪 | 台班 | 1.894 | 18.49 | 0 | 0 | 计价 | 按实计算
YS1-115 | 机械 | 乙供 | J15-01-066 | 功能检测分析平台(电脑) | 台班 | 5.554 | 31.98 | 0 | 0 | 计价 | 按实计算
YS1-115 | 材料 | 乙供 | C99010102 | 其他材料费 | 元 | 0.5122 | 1 | 0 | 0 | 计价 | 按实计算
YS1-116 | 人工 | 乙供 | 9102104 | 调试技术工 | 工日 | 28.2577 | 152 | 0 | 0 | 计价 | 按实计算
YS1-116 | 材料 | 乙供 | C16120114 | 转速信号荧光感应纸 | 卷 | 0.742 | 22.222 | 0 | 0 | 计价 | 按实计算
YS1-116 | 材料 | 乙供 | C19020401 | 凡士林 | kg | 0.57 | 5 | 0 | 0 | 计价 | 按实计算
YS1-116 | 材料 | 乙供 | C22040102 | 砂纸 | 张 | 14.899 | 0.57 | 0 | 0 | 计价 | 按实计算
YS1-116 | 机械 | 乙供 | J14-08-013 | 便携式双探头超声波流量计 | 台班 | 0.785 | 473.84 | 0 | 0 | 计价 | 按实计算
YS1-116 | 机械 | 乙供 | J14-08-041 | 高精度测厚仪装置 | 台班 | 0.506 | 38.31 | 0 | 0 | 计价 | 按实计算
YS1-116 | 机械 | 乙供 | J14-08-069 | 手持高精度低温红外测温仪 | 台班 | 3.227 | 16.45 | 0 | 0 | 计价 | 按实计算
YS1-116 | 机械 | 乙供 | J14-08-070 | 手持高精度数字测振仪 | 台班 | 2.033 | 18.49 | 0 | 0 | 计价 | 按实计算
YS1-116 | 机械 | 乙供 | J15-01-066 | 功能检测分析平台(电脑) | 台班 | 5.949 | 31.98 | 0 | 0 | 计价 | 按实计算
YS1-116 | 材料 | 乙供 | C99010102 | 其他材料费 | 元 | 0.5566 | 1 | 0 | 0 | 计价 | 按实计算
YS1-117 | 人工 | 乙供 | 9102104 | 调试技术工 | 工日 | 31.5981 | 152 | 0 | 0 | 计价 | 按实计算
YS1-117 | 材料 | 乙供 | C16120114 | 转速信号荧光感应纸 | 卷 | 0.83 | 22.222 | 0 | 0 | 计价 | 按实计算
YS1-117 | 材料 | 乙供 | C19020401 | 凡士林 | kg | 0.643 | 5 | 0 | 0 | 计价 | 按实计算
YS1-117 | 材料 | 乙供 | C22040102 | 砂纸 | 张 | 16.733 | 0.57 | 0 | 0 | 计价 | 按实计算
YS1-117 | 机械 | 乙供 | J14-08-013 | 便携式双探头超声波流量计 | 台班 | 0.877 | 473.84 | 0 | 0 | 计价 | 按实计算
YS1-117 | 机械 | 乙供 | J14-08-041 | 高精度测厚仪装置 | 台班 | 0.561 | 38.31 | 0 | 0 | 计价 | 按实计算
YS1-117 | 机械 | 乙供 | J14-08-069 | 手持高精度低温红外测温仪 | 台班 | 3.624 | 16.45 | 0 | 0 | 计价 | 按实计算
YS1-117 | 机械 | 乙供 | J14-08-070 | 手持高精度数字测振仪 | 台班 | 2.257 | 18.49 | 0 | 0 | 计价 | 按实计算
YS1-117 | 机械 | 乙供 | J15-01-066 | 功能检测分析平台(电脑) | 台班 | 6.63 | 31.98 | 0 | 0 | 计价 | 按实计算
YS1-117 | 材料 | 乙供 | C99010102 | 其他材料费 | 元 | 0.6239 | 1 | 0 | 0 | 计价 | 按实计算
YS1-118 | 人工 | 乙供 | 9102104 | 调试技术工 | 工日 | 43.8812 | 152 | 0 | 0 | 计价 | 按实计算
YS1-118 | 材料 | 乙供 | C16120114 | 转速信号荧光感应纸 | 卷 | 1.135 | 22.222 | 0 | 0 | 计价 | 按实计算
YS1-118 | 材料 | 乙供 | C19020401 | 凡士林 | kg | 0.877 | 5 | 0 | 0 | 计价 | 按实计算
YS1-118 | 材料 | 乙供 | C22040102 | 砂纸 | 张 | 23.117 | 0.57 | 0 | 0 | 计价 | 按实计算
YS1-118 | 机械 | 乙供 | J14-08-013 | 便携式双探头超声波流量计 | 台班 | 1.216 | 473.84 | 0 | 0 | 计价 | 按实计算
YS1-118 | 机械 | 乙供 | J14-08-041 | 高精度测厚仪装置 | 台班 | 0.784 | 38.31 | 0 | 0 | 计价 | 按实计算
YS1-118 | 机械 | 乙供 | J14-08-069 | 手持高精度低温红外测温仪 | 台班 | 5.004 | 16.45 | 0 | 0 | 计价 | 按实计算
YS1-118 | 机械 | 乙供 | J14-08-070 | 手持高精度数字测振仪 | 台班 | 3.157 | 18.49 | 0 | 0 | 计价 | 按实计算
YS1-118 | 机械 | 乙供 | J15-01-066 | 功能检测分析平台(电脑) | 台班 | 9.225 | 31.98 | 0 | 0 | 计价 | 按实计算
YS1-118 | 材料 | 乙供 | C99010102 | 其他材料费 | 元 | 0.8557 | 1 | 0 | 0 | 计价 | 按实计算
YS1-119 | 人工 | 乙供 | 9102104 | 调试技术工 | 工日 | 52.6614 | 152 | 0 | 0 | 计价 | 按实计算
YS1-119 | 材料 | 乙供 | C16120114 | 转速信号荧光感应纸 | 卷 | 1.369 | 22.222 | 0 | 0 | 计价 | 按实计算
YS1-119 | 材料 | 乙供 | C19020401 | 凡士林 | kg | 1.053 | 5 | 0 | 0 | 计价 | 按实计算
YS1-119 | 材料 | 乙供 | C22040102 | 砂纸 | 张 | 27.689 | 0.57 | 0 | 0 | 计价 | 按实计算
YS1-119 | 机械 | 乙供 | J14-08-013 | 便携式双探头超声波流量计 | 台班 | 1.473 | 473.84 | 0 | 0 | 计价 | 按实计算
YS1-119 | 机械 | 乙供 | J14-08-041 | 高精度测厚仪装置 | 台班 | 0.948 | 38.31 | 0 | 0 | 计价 | 按实计算
YS1-119 | 机械 | 乙供 | J14-08-069 | 手持高精度低温红外测温仪 | 台班 | 5.986 | 16.45 | 0 | 0 | 计价 | 按实计算
YS1-119 | 机械 | 乙供 | J14-08-070 | 手持高精度数字测振仪 | 台班 | 3.8 | 18.49 | 0 | 0 | 计价 | 按实计算
YS1-119 | 机械 | 乙供 | J15-01-066 | 功能检测分析平台(电脑) | 台班 | 11.097 | 31.98 | 0 | 0 | 计价 | 按实计算
YS1-119 | 材料 | 乙供 | C99010102 | 其他材料费 | 元 | 1.0294 | 1 | 0 | 0 | 计价 | 按实计算
YS1-120 | 人工 | 乙供 | 9102104 | 调试技术工 | 工日 | 59.8753 | 152 | 0 | 0 | 计价 | 按实计算
YS1-120 | 材料 | 乙供 | C16120114 | 转速信号荧光感应纸 | 卷 | 0.064 | 22.222 | 0 | 0 | 计价 | 按实计算
YS1-120 | 材料 | 乙供 | C19020401 | 凡士林 | kg | 0.137 | 5 | 0 | 0 | 计价 | 按实计算
YS1-120 | 材料 | 乙供 | C22040102 | 砂纸 | 张 | 2.482 | 0.57 | 0 | 0 | 计价 | 按实计算
YS1-120 | 机械 | 乙供 | J14-08-013 | 便携式双探头超声波流量计 | 台班 | 8.947 | 473.84 | 0 | 0 | 计价 | 按实计算
YS1-120 | 机械 | 乙供 | J14-08-041 | 高精度测厚仪装置 | 台班 | 8.64 | 38.31 | 0 | 0 | 计价 | 按实计算
YS1-120 | 机械 | 乙供 | J14-08-069 | 手持高精度低温红外测温仪 | 台班 | 16.958 | 16.45 | 0 | 0 | 计价 | 按实计算
YS1-120 | 机械 | 乙供 | J14-08-070 | 手持高精度数字测振仪 | 台班 | 11.719 | 18.49 | 0 | 0 | 计价 | 按实计算
YS1-120 | 机械 | 乙供 | J15-01-066 | 功能检测分析平台(电脑) | 台班 | 22.042 | 31.98 | 0 | 0 | 计价 | 按实计算
YS1-120 | 材料 | 乙供 | C99010102 | 其他材料费 | 元 | 0.0704 | 1 | 0 | 0 | 计价 | 按实计算
YS1-121 | 人工 | 乙供 | 9102104 | 调试技术工 | 工日 | 99.6427 | 152 | 0 | 0 | 计价 | 按实计算
YS1-121 | 材料 | 乙供 | C16120114 | 转速信号荧光感应纸 | 卷 | 0.105 | 22.222 | 0 | 0 | 计价 | 按实计算
YS1-121 | 材料 | 乙供 | C19020401 | 凡士林 | kg | 0.204 | 5 | 0 | 0 | 计价 | 按实计算
YS1-121 | 材料 | 乙供 | C22040102 | 砂纸 | 张 | 4.097 | 0.57 | 0 | 0 | 计价 | 按实计算
YS1-121 | 机械 | 乙供 | J14-08-013 | 便携式双探头超声波流量计 | 台班 | 14.69 | 473.84 | 0 | 0 | 计价 | 按实计算
YS1-121 | 机械 | 乙供 | J14-08-041 | 高精度测厚仪装置 | 台班 | 14.311 | 38.31 | 0 | 0 | 计价 | 按实计算
YS1-121 | 机械 | 乙供 | J14-08-069 | 手持高精度低温红外测温仪 | 台班 | 27.976 | 16.45 | 0 | 0 | 计价 | 按实计算
YS1-121 | 机械 | 乙供 | J14-08-070 | 手持高精度数字测振仪 | 台班 | 19.348 | 18.49 | 0 | 0 | 计价 | 按实计算
YS1-121 | 机械 | 乙供 | J15-01-066 | 功能检测分析平台(电脑) | 台班 | 36.378 | 31.98 | 0 | 0 | 计价 | 按实计算
YS1-121 | 材料 | 乙供 | C99010102 | 其他材料费 | 元 | 0.1138 | 1 | 0 | 0 | 计价 | 按实计算
YS1-122 | 人工 | 乙供 | 9102104 | 调试技术工 | 工日 | 159.1865 | 152 | 0 | 0 | 计价 | 按实计算
YS1-122 | 材料 | 乙供 | C16120114 | 转速信号荧光感应纸 | 卷 | 0.161 | 22.222 | 0 | 0 | 计价 | 按实计算
YS1-122 | 材料 | 乙供 | C19020401 | 凡士林 | kg | 0.345 | 5 | 0 | 0 | 计价 | 按实计算
YS1-122 | 材料 | 乙供 | C22040102 | 砂纸 | 张 | 6.668 | 0.57 | 0 | 0 | 计价 | 按实计算
YS1-122 | 机械 | 乙供 | J14-08-013 | 便携式双探头超声波流量计 | 台班 | 24.01 | 473.84 | 0 | 0 | 计价 | 按实计算
YS1-122 | 机械 | 乙供 | J14-08-041 | 高精度测厚仪装置 | 台班 | 23.316 | 38.31 | 0 | 0 | 计价 | 按实计算
YS1-122 | 机械 | 乙供 | J14-08-069 | 手持高精度低温红外测温仪 | 台班 | 45.647 | 16.45 | 0 | 0 | 计价 | 按实计算
YS1-122 | 机械 | 乙供 | J14-08-070 | 手持高精度数字测振仪 | 台班 | 31.562 | 18.49 | 0 | 0 | 计价 | 按实计算
YS1-122 | 机械 | 乙供 | J15-01-066 | 功能检测分析平台(电脑) | 台班 | 59.334 | 31.98 | 0 | 0 | 计价 | 按实计算
YS1-122 | 材料 | 乙供 | C99010102 | 其他材料费 | 元 | 0.1821 | 1 | 0 | 0 | 计价 | 按实计算
YS1-123 | 人工 | 乙供 | 9102104 | 调试技术工 | 工日 | 238.7798 | 152 | 0 | 0 | 计价 | 按实计算
YS1-123 | 材料 | 乙供 | C16120114 | 转速信号荧光感应纸 | 卷 | 0.246 | 22.222 | 0 | 0 | 计价 | 按实计算
YS1-123 | 材料 | 乙供 | C19020401 | 凡士林 | kg | 0.506 | 5 | 0 | 0 | 计价 | 按实计算
YS1-123 | 材料 | 乙供 | C22040102 | 砂纸 | 张 | 10.011 | 0.57 | 0 | 0 | 计价 | 按实计算
YS1-123 | 机械 | 乙供 | J14-08-013 | 便携式双探头超声波流量计 | 台班 | 35.976 | 473.84 | 0 | 0 | 计价 | 按实计算
YS1-123 | 机械 | 乙供 | J14-08-041 | 高精度测厚仪装置 | 台班 | 34.973 | 38.31 | 0 | 0 | 计价 | 按实计算
YS1-123 | 机械 | 乙供 | J14-08-069 | 手持高精度低温红外测温仪 | 台班 | 68.463 | 16.45 | 0 | 0 | 计价 | 按实计算
YS1-123 | 机械 | 乙供 | J14-08-070 | 手持高精度数字测振仪 | 台班 | 47.336 | 18.49 | 0 | 0 | 计价 | 按实计算
YS1-123 | 机械 | 乙供 | J15-01-066 | 功能检测分析平台(电脑) | 台班 | 88.999 | 31.98 | 0 | 0 | 计价 | 按实计算
YS1-123 | 材料 | 乙供 | C99010102 | 其他材料费 | 元 | 0.2741 | 1 | 0 | 0 | 计价 | 按实计算
YS1-124 | 人工 | 乙供 | 9102104 | 调试技术工 | 工日 | 357.679 | 152 | 0 | 0 | 计价 | 按实计算
YS1-124 | 材料 | 乙供 | C16120114 | 转速信号荧光感应纸 | 卷 | 0.365 | 22.222 | 0 | 0 | 计价 | 按实计算
YS1-124 | 材料 | 乙供 | C19020401 | 凡士林 | kg | 0.758 | 5 | 0 | 0 | 计价 | 按实计算
YS1-124 | 材料 | 乙供 | C22040102 | 砂纸 | 张 | 15.007 | 0.57 | 0 | 0 | 计价 | 按实计算
YS1-124 | 机械 | 乙供 | J14-08-013 | 便携式双探头超声波流量计 | 台班 | 53.966 | 473.84 | 0 | 0 | 计价 | 按实计算
YS1-124 | 机械 | 乙供 | J14-08-041 | 高精度测厚仪装置 | 台班 | 52.423 | 38.31 | 0 | 0 | 计价 | 按实计算
YS1-124 | 机械 | 乙供 | J14-08-069 | 手持高精度低温红外测温仪 | 台班 | 102.694 | 16.45 | 0 | 0 | 计价 | 按实计算
YS1-124 | 机械 | 乙供 | J14-08-070 | 手持高精度数字测振仪 | 台班 | 71.003 | 18.49 | 0 | 0 | 计价 | 按实计算
YS1-124 | 机械 | 乙供 | J15-01-066 | 功能检测分析平台(电脑) | 台班 | 133.514 | 31.98 | 0 | 0 | 计价 | 按实计算
YS1-124 | 材料 | 乙供 | C99010102 | 其他材料费 | 元 | 0.4091 | 1 | 0 | 0 | 计价 | 按实计算
YS1-125 | 人工 | 乙供 | 9102104 | 调试技术工 | 工日 | 437.2787 | 152 | 0 | 0 | 计价 | 按实计算
YS1-125 | 材料 | 乙供 | C16120114 | 转速信号荧光感应纸 | 卷 | 0.45 | 22.222 | 0 | 0 | 计价 | 按实计算
YS1-125 | 材料 | 乙供 | C19020401 | 凡士林 | kg | 0.943 | 5 | 0 | 0 | 计价 | 按实计算
YS1-125 | 材料 | 乙供 | C22040102 | 砂纸 | 张 | 18.35 | 0.57 | 0 | 0 | 计价 | 按实计算
YS1-125 | 机械 | 乙供 | J14-08-013 | 便携式双探头超声波流量计 | 台班 | 65.932 | 473.84 | 0 | 0 | 计价 | 按实计算
YS1-125 | 机械 | 乙供 | J14-08-041 | 高精度测厚仪装置 | 台班 | 64.079 | 38.31 | 0 | 0 | 计价 | 按实计算
YS1-125 | 机械 | 乙供 | J14-08-069 | 手持高精度低温红外测温仪 | 台班 | 125.523 | 16.45 | 0 | 0 | 计价 | 按实计算
YS1-125 | 机械 | 乙供 | J14-08-070 | 手持高精度数字测振仪 | 台班 | 86.778 | 18.49 | 0 | 0 | 计价 | 按实计算
YS1-125 | 机械 | 乙供 | J15-01-066 | 功能检测分析平台(电脑) | 台班 | 163.18 | 31.98 | 0 | 0 | 计价 | 按实计算
YS1-125 | 材料 | 乙供 | C99010102 | 其他材料费 | 元 | 0.5035 | 1 | 0 | 0 | 计价 | 按实计算
YS1-126 | 人工 | 乙供 | 9102104 | 调试技术工 | 工日 | 164.5547 | 152 | 0 | 0 | 计价 | 按实计算
YS1-126 | 材料 | 乙供 | C16011202 | 铜芯橡皮绝缘线 500VBX-2.5mm² | m | 13.559 | 1.816 | 0 | 0 | 计价 | 按实计算
YS1-126 | 材料 | 乙供 | C18030801 | 自黏性橡胶带 25mm×20m | 卷 | 6.78 | 6.897 | 0 | 0 | 计价 | 按实计算
YS1-126 | 机械 | 乙供 | J14-01-037 | 变送器校验装置 | 台班 | 0.586 | 394.73 | 0 | 0 | 计价 | 按实计算
YS1-126 | 机械 | 乙供 | J14-08-076 | 微机继电保护测试仪 | 台班 | 6.696 | 431.17 | 0 | 0 | 计价 | 按实计算
YS1-126 | 材料 | 乙供 | C99010102 | 其他材料费 | 元 | 1.4277 | 1 | 0 | 0 | 计价 | 按实计算
YS1-127 | 人工 | 乙供 | 9102104 | 调试技术工 | 工日 | 222.8832 | 152 | 0 | 0 | 计价 | 按实计算
YS1-127 | 材料 | 乙供 | C16011202 | 铜芯橡皮绝缘线 500VBX-2.5mm² | m | 15.568 | 1.816 | 0 | 0 | 计价 | 按实计算
YS1-127 | 材料 | 乙供 | C18030801 | 自黏性橡胶带 25mm×20m | 卷 | 7.784 | 6.897 | 0 | 0 | 计价 | 按实计算
YS1-127 | 机械 | 乙供 | J14-01-037 | 变送器校验装置 | 台班 | 0.67 | 394.73 | 0 | 0 | 计价 | 按实计算
YS1-127 | 机械 | 乙供 | J14-08-076 | 微机继电保护测试仪 | 台班 | 8.035 | 431.17 | 0 | 0 | 计价 | 按实计算
YS1-127 | 材料 | 乙供 | C99010102 | 其他材料费 | 元 | 1.6392 | 1 | 0 | 0 | 计价 | 按实计算
YS1-128 | 人工 | 乙供 | 9102104 | 调试技术工 | 工日 | 286.9503 | 152 | 0 | 0 | 计价 | 按实计算
YS1-128 | 材料 | 乙供 | C16011202 | 铜芯橡皮绝缘线 500VBX-2.5mm² | m | 23.603 | 1.816 | 0 | 0 | 计价 | 按实计算
YS1-128 | 材料 | 乙供 | C18030801 | 自黏性橡胶带 25mm×20m | 卷 | 11.802 | 6.897 | 0 | 0 | 计价 | 按实计算
YS1-128 | 机械 | 乙供 | J14-01-037 | 变送器校验装置 | 台班 | 1.004 | 394.73 | 0 | 0 | 计价 | 按实计算
YS1-128 | 机械 | 乙供 | J14-08-076 | 微机继电保护测试仪 | 台班 | 11.383 | 431.17 | 0 | 0 | 计价 | 按实计算
YS1-128 | 材料 | 乙供 | C99010102 | 其他材料费 | 元 | 2.4852 | 1 | 0 | 0 | 计价 | 按实计算
YS1-129 | 人工 | 乙供 | 9102104 | 调试技术工 | 工日 | 354.9429 | 152 | 0 | 0 | 计价 | 按实计算
YS1-129 | 材料 | 乙供 | C16011202 | 铜芯橡皮绝缘线 500VBX-2.5mm² | m | 29.128 | 1.816 | 0 | 0 | 计价 | 按实计算
YS1-129 | 材料 | 乙供 | C18030801 | 自黏性橡胶带 25mm×20m | 卷 | 14.564 | 6.897 | 0 | 0 | 计价 | 按实计算
YS1-129 | 机械 | 乙供 | J14-01-037 | 变送器校验装置 | 台班 | 1.256 | 394.73 | 0 | 0 | 计价 | 按实计算
YS1-129 | 机械 | 乙供 | J14-08-076 | 微机继电保护测试仪 | 台班 | 14.731 | 431.17 | 0 | 0 | 计价 | 按实计算
YS1-129 | 材料 | 乙供 | C99010102 | 其他材料费 | 元 | 3.0669 | 1 | 0 | 0 | 计价 | 按实计算
YS1-130 | 人工 | 乙供 | 9102104 | 调试技术工 | 工日 | 432.463 | 152 | 0 | 0 | 计价 | 按实计算
YS1-130 | 材料 | 乙供 | C16011202 | 铜芯橡皮绝缘线 500VBX-2.5mm² | m | 35.489 | 1.816 | 0 | 0 | 计价 | 按实计算
YS1-130 | 材料 | 乙供 | C18030801 | 自黏性橡胶带 25mm×20m | 卷 | 17.744 | 6.897 | 0 | 0 | 计价 | 按实计算
YS1-130 | 机械 | 乙供 | J14-01-037 | 变送器校验装置 | 台班 | 1.507 | 394.73 | 0 | 0 | 计价 | 按实计算
YS1-130 | 机械 | 乙供 | J14-08-076 | 微机继电保护测试仪 | 台班 | 17.41 | 431.17 | 0 | 0 | 计价 | 按实计算
YS1-130 | 材料 | 乙供 | C99010102 | 其他材料费 | 元 | 3.7366 | 1 | 0 | 0 | 计价 | 按实计算
YS1-131 | 人工 | 乙供 | 9102104 | 调试技术工 | 工日 | 518.1328 | 152 | 0 | 0 | 计价 | 按实计算
YS1-131 | 材料 | 乙供 | C16011202 | 铜芯橡皮绝缘线 500VBX-2.5mm² | m | 42.52 | 1.816 | 0 | 0 | 计价 | 按实计算
YS1-131 | 材料 | 乙供 | C18030801 | 自黏性橡胶带 25mm×20m | 卷 | 21.26 | 6.897 | 0 | 0 | 计价 | 按实计算
YS1-131 | 机械 | 乙供 | J14-01-037 | 变送器校验装置 | 台班 | 1.841 | 394.73 | 0 | 0 | 计价 | 按实计算
YS1-131 | 机械 | 乙供 | J14-08-076 | 微机继电保护测试仪 | 台班 | 20.758 | 431.17 | 0 | 0 | 计价 | 按实计算
YS1-131 | 材料 | 乙供 | C99010102 | 其他材料费 | 元 | 4.4769 | 1 | 0 | 0 | 计价 | 按实计算
YS1-132 | 人工 | 乙供 | 9102104 | 调试技术工 | 工日 | 53.0318 | 152 | 0 | 0 | 计价 | 按实计算
YS1-132 | 材料 | 乙供 | C16011202 | 铜芯橡皮绝缘线 500VBX-2.5mm² | m | 4.352 | 1.816 | 0 | 0 | 计价 | 按实计算
YS1-132 | 材料 | 乙供 | C18030801 | 自黏性橡胶带 25mm×20m | 卷 | 2.176 | 6.897 | 0 | 0 | 计价 | 按实计算
YS1-132 | 机械 | 乙供 | J14-08-031 | 电量记录分析仪 | 台班 | 0.837 | 793.61 | 0 | 0 | 计价 | 按实计算
YS1-132 | 机械 | 乙供 | J14-08-076 | 微机继电保护测试仪 | 台班 | 0.837 | 431.17 | 0 | 0 | 计价 | 按实计算
YS1-132 | 材料 | 乙供 | C99010102 | 其他材料费 | 元 | 0.4582 | 1 | 0 | 0 | 计价 | 按实计算
YS1-133 | 人工 | 乙供 | 9102104 | 调试技术工 | 工日 | 107.2986 | 152 | 0 | 0 | 计价 | 按实计算
YS1-133 | 材料 | 乙供 | C16011202 | 铜芯橡皮绝缘线 500VBX-2.5mm² | m | 6.194 | 1.816 | 0 | 0 | 计价 | 按实计算
YS1-133 | 材料 | 乙供 | C18030801 | 自黏性橡胶带 25mm×20m | 卷 | 3.097 | 6.897 | 0 | 0 | 计价 | 按实计算
YS1-133 | 机械 | 乙供 | J14-08-031 | 电量记录分析仪 | 台班 | 1.172 | 793.61 | 0 | 0 | 计价 | 按实计算
YS1-133 | 机械 | 乙供 | J14-08-076 | 微机继电保护测试仪 | 台班 | 1.172 | 431.17 | 0 | 0 | 计价 | 按实计算
YS1-133 | 材料 | 乙供 | C99010102 | 其他材料费 | 元 | 0.6522 | 1 | 0 | 0 | 计价 | 按实计算
YS1-134 | 人工 | 乙供 | 9102104 | 调试技术工 | 工日 | 130.5519 | 152 | 0 | 0 | 计价 | 按实计算
YS1-134 | 材料 | 乙供 | C16011202 | 铜芯橡皮绝缘线 500VBX-2.5mm² | m | 10.714 | 1.816 | 0 | 0 | 计价 | 按实计算
YS1-134 | 材料 | 乙供 | C18030801 | 自黏性橡胶带 25mm×20m | 卷 | 5.357 | 6.897 | 0 | 0 | 计价 | 按实计算
YS1-134 | 机械 | 乙供 | J14-08-031 | 电量记录分析仪 | 台班 | 2.093 | 793.61 | 0 | 0 | 计价 | 按实计算
YS1-134 | 机械 | 乙供 | J14-08-076 | 微机继电保护测试仪 | 台班 | 2.093 | 431.17 | 0 | 0 | 计价 | 按实计算
YS1-134 | 材料 | 乙供 | C99010102 | 其他材料费 | 元 | 1.1281 | 1 | 0 | 0 | 计价 | 按实计算
YS1-135 | 人工 | 乙供 | 9102104 | 调试技术工 | 工日 | 176.7923 | 152 | 0 | 0 | 计价 | 按实计算
YS1-135 | 材料 | 乙供 | C16011202 | 铜芯橡皮绝缘线 500VBX-2.5mm² | m | 14.564 | 1.816 | 0 | 0 | 计价 | 按实计算
YS1-135 | 材料 | 乙供 | C18030801 | 自黏性橡胶带 25mm×20m | 卷 | 7.282 | 6.897 | 0 | 0 | 计价 | 按实计算
YS1-135 | 机械 | 乙供 | J14-08-031 | 电量记录分析仪 | 台班 | 2.846 | 793.61 | 0 | 0 | 计价 | 按实计算
YS1-135 | 机械 | 乙供 | J14-08-076 | 微机继电保护测试仪 | 台班 | 2.846 | 431.17 | 0 | 0 | 计价 | 按实计算
YS1-135 | 材料 | 乙供 | C99010102 | 其他材料费 | 元 | 1.5334 | 1 | 0 | 0 | 计价 | 按实计算
YS1-136 | 人工 | 乙供 | 9102104 | 调试技术工 | 工日 | 217.1836 | 152 | 0 | 0 | 计价 | 按实计算
YS1-136 | 材料 | 乙供 | C16011202 | 铜芯橡皮绝缘线 500VBX-2.5mm² | m | 17.744 | 1.816 | 0 | 0 | 计价 | 按实计算
YS1-136 | 材料 | 乙供 | C18030801 | 自黏性橡胶带 25mm×20m | 卷 | 8.872 | 6.897 | 0 | 0 | 计价 | 按实计算
YS1-136 | 机械 | 乙供 | J14-08-031 | 电量记录分析仪 | 台班 | 3.432 | 793.61 | 0 | 0 | 计价 | 按实计算
YS1-136 | 机械 | 乙供 | J14-08-076 | 微机继电保护测试仪 | 台班 | 3.432 | 431.17 | 0 | 0 | 计价 | 按实计算
YS1-136 | 材料 | 乙供 | C99010102 | 其他材料费 | 元 | 1.8683 | 1 | 0 | 0 | 计价 | 按实计算
YS1-137 | 人工 | 乙供 | 9102104 | 调试技术工 | 工日 | 258.3872 | 152 | 0 | 0 | 计价 | 按实计算
YS1-137 | 材料 | 乙供 | C16011202 | 铜芯橡皮绝缘线 500VBX-2.5mm² | m | 21.26 | 1.816 | 0 | 0 | 计价 | 按实计算
YS1-137 | 材料 | 乙供 | C18030801 | 自黏性橡胶带 25mm×20m | 卷 | 10.63 | 6.897 | 0 | 0 | 计价 | 按实计算
YS1-137 | 机械 | 乙供 | J14-08-031 | 电量记录分析仪 | 台班 | 4.101 | 793.61 | 0 | 0 | 计价 | 按实计算
YS1-137 | 机械 | 乙供 | J14-08-076 | 微机继电保护测试仪 | 台班 | 4.101 | 431.17 | 0 | 0 | 计价 | 按实计算
YS1-137 | 材料 | 乙供 | C99010102 | 其他材料费 | 元 | 2.2385 | 1 | 0 | 0 | 计价 | 按实计算
YS1-138 | 人工 | 乙供 | 9102104 | 调试技术工 | 工日 | 19.0422 | 152 | 0 | 0 | 计价 | 按实计算
YS1-138 | 材料 | 乙供 | C16011202 | 铜芯橡皮绝缘线 500VBX-2.5mm² | m | 3.85 | 1.816 | 0 | 0 | 计价 | 按实计算
YS1-138 | 材料 | 乙供 | C18030801 | 自黏性橡胶带 25mm×20m | 卷 | 1.925 | 6.897 | 0 | 0 | 计价 | 按实计算
YS1-138 | 机械 | 乙供 | J14-08-076 | 微机继电保护测试仪 | 台班 | 1.674 | 431.17 | 0 | 0 | 计价 | 按实计算
YS1-138 | 材料 | 乙供 | C99010102 | 其他材料费 | 元 | 0.4054 | 1 | 0 | 0 | 计价 | 按实计算
YS1-139 | 人工 | 乙供 | 9102104 | 调试技术工 | 工日 | 28.8296 | 152 | 0 | 0 | 计价 | 按实计算
YS1-139 | 材料 | 乙供 | C16011202 | 铜芯橡皮绝缘线 500VBX-2.5mm² | m | 5.859 | 1.816 | 0 | 0 | 计价 | 按实计算
YS1-139 | 材料 | 乙供 | C18030801 | 自黏性橡胶带 25mm×20m | 卷 | 2.93 | 6.897 | 0 | 0 | 计价 | 按实计算
YS1-139 | 机械 | 乙供 | J14-08-076 | 微机继电保护测试仪 | 台班 | 2.511 | 431.17 | 0 | 0 | 计价 | 按实计算
YS1-139 | 材料 | 乙供 | C99010102 | 其他材料费 | 元 | 0.617 | 1 | 0 | 0 | 计价 | 按实计算
YS1-140 | 人工 | 乙供 | 9102104 | 调试技术工 | 工日 | 42.432 | 152 | 0 | 0 | 计价 | 按实计算
YS1-140 | 材料 | 乙供 | C16011202 | 铜芯橡皮绝缘线 500VBX-2.5mm² | m | 8.705 | 1.816 | 0 | 0 | 计价 | 按实计算
YS1-140 | 材料 | 乙供 | C18030801 | 自黏性橡胶带 25mm×20m | 卷 | 4.352 | 6.897 | 0 | 0 | 计价 | 按实计算
YS1-140 | 机械 | 乙供 | J14-08-076 | 微机继电保护测试仪 | 台班 | 3.85 | 431.17 | 0 | 0 | 计价 | 按实计算
YS1-140 | 材料 | 乙供 | C99010102 | 其他材料费 | 元 | 0.9165 | 1 | 0 | 0 | 计价 | 按实计算
YS1-141 | 人工 | 乙供 | 9102104 | 调试技术工 | 工日 | 50.5882 | 152 | 0 | 0 | 计价 | 按实计算
YS1-141 | 材料 | 乙供 | C16011202 | 铜芯橡皮绝缘线 500VBX-2.5mm² | m | 10.379 | 1.816 | 0 | 0 | 计价 | 按实计算
YS1-141 | 材料 | 乙供 | C18030801 | 自黏性橡胶带 25mm×20m | 卷 | 5.189 | 6.897 | 0 | 0 | 计价 | 按实计算
YS1-141 | 机械 | 乙供 | J14-08-076 | 微机继电保护测试仪 | 台班 | 4.52 | 431.17 | 0 | 0 | 计价 | 按实计算
YS1-141 | 材料 | 乙供 | C99010102 | 其他材料费 | 元 | 1.0927 | 1 | 0 | 0 | 计价 | 按实计算
YS1-142 | 人工 | 乙供 | 9102104 | 调试技术工 | 工日 | 15.1297 | 152 | 0 | 0 | 计价 | 按实计算
YS1-142 | 材料 | 乙供 | C16011202 | 铜芯橡皮绝缘线 500VBX-2.5mm² | m | 0.896 | 1.816 | 0 | 0 | 计价 | 按实计算
YS1-142 | 材料 | 乙供 | C18030801 | 自黏性橡胶带 25mm×20m | 卷 | 0.312 | 6.897 | 0 | 0 | 计价 | 按实计算
YS1-142 | 机械 | 乙供 | J14-01-006 | 接地电阻测量仪(线路用) | 台班 | 0.83 | 447.56 | 0 | 0 | 计价 | 按实计算
YS1-142 | 机械 | 乙供 | J14-08-076 | 微机继电保护测试仪 | 台班 | 0.415 | 431.17 | 0 | 0 | 计价 | 按实计算
YS1-142 | 材料 | 乙供 | C99010102 | 其他材料费 | 元 | 0.0756 | 1 | 0 | 0 | 计价 | 按实计算
YS1-143 | 人工 | 乙供 | 9102104 | 调试技术工 | 工日 | 19.419 | 152 | 0 | 0 | 计价 | 按实计算
YS1-143 | 材料 | 乙供 | C16011202 | 铜芯橡皮绝缘线 500VBX-2.5mm² | m | 2.324 | 1.816 | 0 | 0 | 计价 | 按实计算
YS1-143 | 材料 | 乙供 | C18030801 | 自黏性橡胶带 25mm×20m | 卷 | 1.162 | 6.897 | 0 | 0 | 计价 | 按实计算
YS1-143 | 机械 | 乙供 | J14-01-006 | 接地电阻测量仪(线路用) | 台班 | 1.743 | 447.56 | 0 | 0 | 计价 | 按实计算
YS1-143 | 机械 | 乙供 | J14-08-076 | 微机继电保护测试仪 | 台班 | 0.913 | 431.17 | 0 | 0 | 计价 | 按实计算
YS1-143 | 材料 | 乙供 | C99010102 | 其他材料费 | 元 | 0.2447 | 1 | 0 | 0 | 计价 | 按实计算
YS1-144 | 人工 | 乙供 | 9102104 | 调试技术工 | 工日 | 26.9709 | 152 | 0 | 0 | 计价 | 按实计算
YS1-144 | 材料 | 乙供 | C16011202 | 铜芯橡皮绝缘线 500VBX-2.5mm² | m | 4.814 | 1.816 | 0 | 0 | 计价 | 按实计算
YS1-144 | 材料 | 乙供 | C18030801 | 自黏性橡胶带 25mm×20m | 卷 | 2.407 | 6.897 | 0 | 0 | 计价 | 按实计算
YS1-144 | 机械 | 乙供 | J14-01-006 | 接地电阻测量仪(线路用) | 台班 | 2.158 | 447.56 | 0 | 0 | 计价 | 按实计算
YS1-144 | 机械 | 乙供 | J14-08-076 | 微机继电保护测试仪 | 台班 | 1.079 | 431.17 | 0 | 0 | 计价 | 按实计算
YS1-144 | 材料 | 乙供 | C99010102 | 其他材料费 | 元 | 0.5069 | 1 | 0 | 0 | 计价 | 按实计算
YS1-145 | 人工 | 乙供 | 9102104 | 调试技术工 | 工日 | 30.2074 | 152 | 0 | 0 | 计价 | 按实计算
YS1-145 | 材料 | 乙供 | C16011202 | 铜芯橡皮绝缘线 500VBX-2.5mm² | m | 6.142 | 1.816 | 0 | 0 | 计价 | 按实计算
YS1-145 | 材料 | 乙供 | C18030801 | 自黏性橡胶带 25mm×20m | 卷 | 3.071 | 6.897 | 0 | 0 | 计价 | 按实计算
YS1-145 | 机械 | 乙供 | J14-01-006 | 接地电阻测量仪(线路用) | 台班 | 2.573 | 447.56 | 0 | 0 | 计价 | 按实计算
YS1-145 | 机械 | 乙供 | J14-08-076 | 微机继电保护测试仪 | 台班 | 1.328 | 431.17 | 0 | 0 | 计价 | 按实计算
YS1-145 | 材料 | 乙供 | C99010102 | 其他材料费 | 元 | 0.6467 | 1 | 0 | 0 | 计价 | 按实计算
YS1-146 | 人工 | 乙供 | 9102104 | 调试技术工 | 工日 | 35.6015 | 152 | 0 | 0 | 计价 | 按实计算
YS1-146 | 材料 | 乙供 | C16011202 | 铜芯橡皮绝缘线 500VBX-2.5mm² | m | 7.304 | 1.816 | 0 | 0 | 计价 | 按实计算
YS1-146 | 材料 | 乙供 | C18030801 | 自黏性橡胶带 25mm×20m | 卷 | 3.652 | 6.897 | 0 | 0 | 计价 | 按实计算
YS1-146 | 机械 | 乙供 | J14-01-006 | 接地电阻测量仪(线路用) | 台班 | 3.154 | 447.56 | 0 | 0 | 计价 | 按实计算
YS1-146 | 机械 | 乙供 | J14-08-076 | 微机继电保护测试仪 | 台班 | 1.577 | 431.17 | 0 | 0 | 计价 | 按实计算
YS1-146 | 材料 | 乙供 | C99010102 | 其他材料费 | 元 | 0.769 | 1 | 0 | 0 | 计价 | 按实计算
YS1-147 | 人工 | 乙供 | 9102104 | 调试技术工 | 工日 | 18.7822 | 152 | 0 | 0 | 计价 | 按实计算
YS1-147 | 材料 | 乙供 | C16011202 | 铜芯橡皮绝缘线 500VBX-2.5mm² | m | 2.52 | 1.816 | 0 | 0 | 计价 | 按实计算
YS1-147 | 材料 | 乙供 | C18030801 | 自黏性橡胶带 25mm×20m | 卷 | 1.26 | 6.897 | 0 | 0 | 计价 | 按实计算
YS1-147 | 机械 | 乙供 | J14-01-006 | 接地电阻测量仪(线路用) | 台班 | 0.45 | 447.56 | 0 | 0 | 计价 | 按实计算
YS1-147 | 机械 | 乙供 | J14-08-076 | 微机继电保护测试仪 | 台班 | 0.63 | 431.17 | 0 | 0 | 计价 | 按实计算
YS1-147 | 材料 | 乙供 | C99010102 | 其他材料费 | 元 | 0.2653 | 1 | 0 | 0 | 计价 | 按实计算
YS1-148 | 人工 | 乙供 | 9102104 | 调试技术工 | 工日 | 25.736 | 152 | 0 | 0 | 计价 | 按实计算
YS1-148 | 材料 | 乙供 | C16011202 | 铜芯橡皮绝缘线 500VBX-2.5mm² | m | 5.22 | 1.816 | 0 | 0 | 计价 | 按实计算
YS1-148 | 材料 | 乙供 | C18030801 | 自黏性橡胶带 25mm×20m | 卷 | 2.61 | 6.897 | 0 | 0 | 计价 | 按实计算
YS1-148 | 机械 | 乙供 | J14-01-006 | 接地电阻测量仪(线路用) | 台班 | 0.99 | 447.56 | 0 | 0 | 计价 | 按实计算
YS1-148 | 机械 | 乙供 | J14-08-076 | 微机继电保护测试仪 | 台班 | 1.35 | 431.17 | 0 | 0 | 计价 | 按实计算
YS1-148 | 材料 | 乙供 | C99010102 | 其他材料费 | 元 | 0.5496 | 1 | 0 | 0 | 计价 | 按实计算
YS1-149 | 人工 | 乙供 | 9102104 | 调试技术工 | 工日 | 32.1701 | 152 | 0 | 0 | 计价 | 按实计算
YS1-149 | 材料 | 乙供 | C16011202 | 铜芯橡皮绝缘线 500VBX-2.5mm² | m | 6.66 | 1.816 | 0 | 0 | 计价 | 按实计算
YS1-149 | 材料 | 乙供 | C18030801 | 自黏性橡胶带 25mm×20m | 卷 | 3.33 | 6.897 | 0 | 0 | 计价 | 按实计算
YS1-149 | 机械 | 乙供 | J14-01-006 | 接地电阻测量仪(线路用) | 台班 | 1.17 | 447.56 | 0 | 0 | 计价 | 按实计算
YS1-149 | 机械 | 乙供 | J14-08-076 | 微机继电保护测试仪 | 台班 | 1.62 | 431.17 | 0 | 0 | 计价 | 按实计算
YS1-149 | 材料 | 乙供 | C99010102 | 其他材料费 | 元 | 0.7012 | 1 | 0 | 0 | 计价 | 按实计算
YS1-150 | 人工 | 乙供 | 9102104 | 调试技术工 | 工日 | 38.6041 | 152 | 0 | 0 | 计价 | 按实计算
YS1-150 | 材料 | 乙供 | C16011202 | 铜芯橡皮绝缘线 500VBX-2.5mm² | m | 7.92 | 1.816 | 0 | 0 | 计价 | 按实计算
YS1-150 | 材料 | 乙供 | C18030801 | 自黏性橡胶带 25mm×20m | 卷 | 3.96 | 6.897 | 0 | 0 | 计价 | 按实计算
YS1-150 | 机械 | 乙供 | J14-01-006 | 接地电阻测量仪(线路用) | 台班 | 1.44 | 447.56 | 0 | 0 | 计价 | 按实计算
YS1-150 | 机械 | 乙供 | J14-08-076 | 微机继电保护测试仪 | 台班 | 1.98 | 431.17 | 0 | 0 | 计价 | 按实计算
YS1-150 | 材料 | 乙供 | C99010102 | 其他材料费 | 元 | 0.8339 | 1 | 0 | 0 | 计价 | 按实计算
YS1-151 | 人工 | 乙供 | 9102104 | 调试技术工 | 工日 | 46.7928 | 152 | 0 | 0 | 计价 | 按实计算
YS1-151 | 材料 | 乙供 | C16011202 | 铜芯橡皮绝缘线 500VBX-2.5mm² | m | 9.54 | 1.816 | 0 | 0 | 计价 | 按实计算
YS1-151 | 材料 | 乙供 | C18030801 | 自黏性橡胶带 25mm×20m | 卷 | 4.77 | 6.897 | 0 | 0 | 计价 | 按实计算
YS1-151 | 机械 | 乙供 | J14-01-006 | 接地电阻测量仪(线路用) | 台班 | 1.71 | 447.56 | 0 | 0 | 计价 | 按实计算
YS1-151 | 机械 | 乙供 | J14-08-076 | 微机继电保护测试仪 | 台班 | 2.43 | 431.17 | 0 | 0 | 计价 | 按实计算
YS1-151 | 材料 | 乙供 | C99010102 | 其他材料费 | 元 | 1.0045 | 1 | 0 | 0 | 计价 | 按实计算
YS1-152 | 人工 | 乙供 | 9102104 | 调试技术工 | 工日 | 4.3544 | 152 | 0 | 0 | 计价 | 按实计算
YS1-152 | 材料 | 乙供 | C16011202 | 铜芯橡皮绝缘线 500VBX-2.5mm² | m | 0.837 | 1.816 | 0 | 0 | 计价 | 按实计算
YS1-152 | 材料 | 乙供 | C18030801 | 自黏性橡胶带 25mm×20m | 卷 | 0.419 | 6.897 | 0 | 0 | 计价 | 按实计算
YS1-152 | 机械 | 乙供 | J14-08-076 | 微机继电保护测试仪 | 台班 | 0.419 | 431.17 | 0 | 0 | 计价 | 按实计算
YS1-152 | 材料 | 乙供 | C99010102 | 其他材料费 | 元 | 0.0882 | 1 | 0 | 0 | 计价 | 按实计算
YS1-153 | 人工 | 乙供 | 9102104 | 调试技术工 | 工日 | 5.4397 | 152 | 0 | 0 | 计价 | 按实计算
YS1-153 | 材料 | 乙供 | C16011202 | 铜芯橡皮绝缘线 500VBX-2.5mm² | m | 1.172 | 1.816 | 0 | 0 | 计价 | 按实计算
YS1-153 | 材料 | 乙供 | C18030801 | 自黏性橡胶带 25mm×20m | 卷 | 0.586 | 6.897 | 0 | 0 | 计价 | 按实计算
YS1-153 | 机械 | 乙供 | J14-08-076 | 微机继电保护测试仪 | 台班 | 0.586 | 431.17 | 0 | 0 | 计价 | 按实计算
YS1-153 | 材料 | 乙供 | C99010102 | 其他材料费 | 元 | 0.1234 | 1 | 0 | 0 | 计价 | 按实计算
YS1-154 | 人工 | 乙供 | 9102104 | 调试技术工 | 工日 | 8.7022 | 152 | 0 | 0 | 计价 | 按实计算
YS1-154 | 材料 | 乙供 | C16011202 | 铜芯橡皮绝缘线 500VBX-2.5mm² | m | 1.841 | 1.816 | 0 | 0 | 计价 | 按实计算
YS1-154 | 材料 | 乙供 | C18030801 | 自黏性橡胶带 25mm×20m | 卷 | 0.921 | 6.897 | 0 | 0 | 计价 | 按实计算
YS1-154 | 机械 | 乙供 | J14-08-076 | 微机继电保护测试仪 | 台班 | 0.921 | 431.17 | 0 | 0 | 计价 | 按实计算
YS1-154 | 材料 | 乙供 | C99010102 | 其他材料费 | 元 | 0.1939 | 1 | 0 | 0 | 计价 | 按实计算
YS1-155 | 人工 | 乙供 | 9102104 | 调试技术工 | 工日 | 13.0565 | 152 | 0 | 0 | 计价 | 按实计算
YS1-155 | 材料 | 乙供 | C16011202 | 铜芯橡皮绝缘线 500VBX-2.5mm² | m | 2.678 | 1.816 | 0 | 0 | 计价 | 按实计算
YS1-155 | 材料 | 乙供 | C18030801 | 自黏性橡胶带 25mm×20m | 卷 | 1.339 | 6.897 | 0 | 0 | 计价 | 按实计算
YS1-155 | 机械 | 乙供 | J14-08-076 | 微机继电保护测试仪 | 台班 | 1.339 | 431.17 | 0 | 0 | 计价 | 按实计算
YS1-155 | 材料 | 乙供 | C99010102 | 其他材料费 | 元 | 0.282 | 1 | 0 | 0 | 计价 | 按实计算
YS1-156 | 人工 | 乙供 | 9102104 | 调试技术工 | 工日 | 17.9502 | 152 | 0 | 0 | 计价 | 按实计算
YS1-156 | 材料 | 乙供 | C16011202 | 铜芯橡皮绝缘线 500VBX-2.5mm² | m | 3.683 | 1.816 | 0 | 0 | 计价 | 按实计算
YS1-156 | 材料 | 乙供 | C18030801 | 自黏性橡胶带 25mm×20m | 卷 | 1.841 | 6.897 | 0 | 0 | 计价 | 按实计算
YS1-156 | 机械 | 乙供 | J14-08-076 | 微机继电保护测试仪 | 台班 | 1.841 | 431.17 | 0 | 0 | 计价 | 按实计算
YS1-156 | 材料 | 乙供 | C99010102 | 其他材料费 | 元 | 0.3877 | 1 | 0 | 0 | 计价 | 按实计算
YS1-157 | 人工 | 乙供 | 9102104 | 调试技术工 | 工日 | 21.2127 | 152 | 0 | 0 | 计价 | 按实计算
YS1-157 | 材料 | 乙供 | C16011202 | 铜芯橡皮绝缘线 500VBX-2.5mm² | m | 4.352 | 1.816 | 0 | 0 | 计价 | 按实计算
YS1-157 | 材料 | 乙供 | C18030801 | 自黏性橡胶带 25mm×20m | 卷 | 2.176 | 6.897 | 0 | 0 | 计价 | 按实计算
YS1-157 | 机械 | 乙供 | J14-08-076 | 微机继电保护测试仪 | 台班 | 2.176 | 431.17 | 0 | 0 | 计价 | 按实计算
YS1-157 | 材料 | 乙供 | C99010102 | 其他材料费 | 元 | 0.4582 | 1 | 0 | 0 | 计价 | 按实计算
YS1-158 | 人工 | 乙供 | 9102104 | 调试技术工 | 工日 | 4.3544 | 152 | 0 | 0 | 计价 | 按实计算
YS1-158 | 材料 | 乙供 | C16011202 | 铜芯橡皮绝缘线 500VBX-2.5mm² | m | 0.837 | 1.816 | 0 | 0 | 计价 | 按实计算
YS1-158 | 材料 | 乙供 | C18030801 | 自黏性橡胶带 25mm×20m | 卷 | 0.419 | 6.897 | 0 | 0 | 计价 | 按实计算
YS1-158 | 机械 | 乙供 | J14-08-076 | 微机继电保护测试仪 | 台班 | 0.419 | 431.17 | 0 | 0 | 计价 | 按实计算
YS1-158 | 材料 | 乙供 | C99010102 | 其他材料费 | 元 | 0.0882 | 1 | 0 | 0 | 计价 | 按实计算
YS1-159 | 人工 | 乙供 | 9102104 | 调试技术工 | 工日 | 4.8937 | 152 | 0 | 0 | 计价 | 按实计算
YS1-159 | 材料 | 乙供 | C16011202 | 铜芯橡皮绝缘线 500VBX-2.5mm² | m | 1.004 | 1.816 | 0 | 0 | 计价 | 按实计算
YS1-159 | 材料 | 乙供 | C18030801 | 自黏性橡胶带 25mm×20m | 卷 | 0.502 | 6.897 | 0 | 0 | 计价 | 按实计算
YS1-159 | 机械 | 乙供 | J14-08-076 | 微机继电保护测试仪 | 台班 | 0.502 | 431.17 | 0 | 0 | 计价 | 按实计算
YS1-159 | 材料 | 乙供 | C99010102 | 其他材料费 | 元 | 0.1057 | 1 | 0 | 0 | 计价 | 按实计算
YS1-160 | 人工 | 乙供 | 9102104 | 调试技术工 | 工日 | 7.6168 | 152 | 0 | 0 | 计价 | 按实计算
YS1-160 | 材料 | 乙供 | C16011202 | 铜芯橡皮绝缘线 500VBX-2.5mm² | m | 1.507 | 1.816 | 0 | 0 | 计价 | 按实计算
YS1-160 | 材料 | 乙供 | C18030801 | 自黏性橡胶带 25mm×20m | 卷 | 0.753 | 6.897 | 0 | 0 | 计价 | 按实计算
YS1-160 | 机械 | 乙供 | J14-08-076 | 微机继电保护测试仪 | 台班 | 0.753 | 431.17 | 0 | 0 | 计价 | 按实计算
YS1-160 | 材料 | 乙供 | C99010102 | 其他材料费 | 元 | 0.1586 | 1 | 0 | 0 | 计价 | 按实计算
YS1-161 | 人工 | 乙供 | 9102104 | 调试技术工 | 工日 | 9.794 | 152 | 0 | 0 | 计价 | 按实计算
YS1-161 | 材料 | 乙供 | C16011202 | 铜芯橡皮绝缘线 500VBX-2.5mm² | m | 2.009 | 1.816 | 0 | 0 | 计价 | 按实计算
YS1-161 | 材料 | 乙供 | C18030801 | 自黏性橡胶带 25mm×20m | 卷 | 1.004 | 6.897 | 0 | 0 | 计价 | 按实计算
YS1-161 | 机械 | 乙供 | J14-08-076 | 微机继电保护测试仪 | 台班 | 1.004 | 431.17 | 0 | 0 | 计价 | 按实计算
YS1-161 | 材料 | 乙供 | C99010102 | 其他材料费 | 元 | 0.2115 | 1 | 0 | 0 | 计价 | 按实计算
YS1-162 | 人工 | 乙供 | 9102104 | 调试技术工 | 工日 | 11.4252 | 152 | 0 | 0 | 计价 | 按实计算
YS1-162 | 材料 | 乙供 | C16011202 | 铜芯橡皮绝缘线 500VBX-2.5mm² | m | 2.344 | 1.816 | 0 | 0 | 计价 | 按实计算
YS1-162 | 材料 | 乙供 | C18030801 | 自黏性橡胶带 25mm×20m | 卷 | 1.172 | 6.897 | 0 | 0 | 计价 | 按实计算
YS1-162 | 机械 | 乙供 | J14-08-076 | 微机继电保护测试仪 | 台班 | 1.172 | 431.17 | 0 | 0 | 计价 | 按实计算
YS1-162 | 材料 | 乙供 | C99010102 | 其他材料费 | 元 | 0.2468 | 1 | 0 | 0 | 计价 | 按实计算
YS1-163 | 人工 | 乙供 | 9102104 | 调试技术工 | 工日 | 13.6024 | 152 | 0 | 0 | 计价 | 按实计算
YS1-163 | 材料 | 乙供 | C16011202 | 铜芯橡皮绝缘线 500VBX-2.5mm² | m | 2.846 | 1.816 | 0 | 0 | 计价 | 按实计算
YS1-163 | 材料 | 乙供 | C18030801 | 自黏性橡胶带 25mm×20m | 卷 | 1.423 | 6.897 | 0 | 0 | 计价 | 按实计算
YS1-163 | 机械 | 乙供 | J14-08-076 | 微机继电保护测试仪 | 台班 | 1.674 | 431.17 | 0 | 0 | 计价 | 按实计算
YS1-163 | 材料 | 乙供 | C99010102 | 其他材料费 | 元 | 0.2997 | 1 | 0 | 0 | 计价 | 按实计算
YS1-164 | 人工 | 乙供 | 9102104 | 调试技术工 | 工日 | 23.9358 | 152 | 0 | 0 | 计价 | 按实计算
YS1-164 | 材料 | 乙供 | C16011202 | 铜芯橡皮绝缘线 500VBX-2.5mm² | m | 4.855 | 1.816 | 0 | 0 | 计价 | 按实计算
YS1-164 | 材料 | 乙供 | C18030801 | 自黏性橡胶带 25mm×20m | 卷 | 2.427 | 6.897 | 0 | 0 | 计价 | 按实计算
YS1-164 | 机械 | 乙供 | J14-08-076 | 微机继电保护测试仪 | 台班 | 3.013 | 431.17 | 0 | 0 | 计价 | 按实计算
YS1-164 | 材料 | 乙供 | C99010102 | 其他材料费 | 元 | 0.5111 | 1 | 0 | 0 | 计价 | 按实计算
YS1-165 | 人工 | 乙供 | 9102104 | 调试技术工 | 工日 | 29.9214 | 152 | 0 | 0 | 计价 | 按实计算
YS1-165 | 材料 | 乙供 | C16011202 | 铜芯橡皮绝缘线 500VBX-2.5mm² | m | 6.194 | 1.816 | 0 | 0 | 计价 | 按实计算
YS1-165 | 材料 | 乙供 | C18030801 | 自黏性橡胶带 25mm×20m | 卷 | 3.097 | 6.897 | 0 | 0 | 计价 | 按实计算
YS1-165 | 机械 | 乙供 | J14-08-076 | 微机继电保护测试仪 | 台班 | 3.683 | 431.17 | 0 | 0 | 计价 | 按实计算
YS1-165 | 材料 | 乙供 | C99010102 | 其他材料费 | 元 | 0.6522 | 1 | 0 | 0 | 计价 | 按实计算
YS1-166 | 人工 | 乙供 | 9102104 | 调试技术工 | 工日 | 35.9005 | 152 | 0 | 0 | 计价 | 按实计算
YS1-166 | 材料 | 乙供 | C16011202 | 铜芯橡皮绝缘线 500VBX-2.5mm² | m | 7.366 | 1.816 | 0 | 0 | 计价 | 按实计算
YS1-166 | 材料 | 乙供 | C18030801 | 自黏性橡胶带 25mm×20m | 卷 | 3.683 | 6.897 | 0 | 0 | 计价 | 按实计算
YS1-166 | 机械 | 乙供 | J14-08-076 | 微机继电保护测试仪 | 台班 | 4.52 | 431.17 | 0 | 0 | 计价 | 按实计算
YS1-166 | 材料 | 乙供 | C99010102 | 其他材料费 | 元 | 0.7756 | 1 | 0 | 0 | 计价 | 按实计算
YS1-167 | 人工 | 乙供 | 9102104 | 调试技术工 | 工日 | 49.5029 | 152 | 0 | 0 | 计价 | 按实计算
YS1-167 | 材料 | 乙供 | C16011202 | 铜芯橡皮绝缘线 500VBX-2.5mm² | m | 10.211 | 1.816 | 0 | 0 | 计价 | 按实计算
YS1-167 | 材料 | 乙供 | C18030801 | 自黏性橡胶带 25mm×20m | 卷 | 5.106 | 6.897 | 0 | 0 | 计价 | 按实计算
YS1-167 | 机械 | 乙供 | J14-08-076 | 微机继电保护测试仪 | 台班 | 6.194 | 431.17 | 0 | 0 | 计价 | 按实计算
YS1-167 | 材料 | 乙供 | C99010102 | 其他材料费 | 元 | 1.0752 | 1 | 0 | 0 | 计价 | 按实计算
YS1-168 | 人工 | 乙供 | 9102104 | 调试技术工 | 工日 | 59.8363 | 152 | 0 | 0 | 计价 | 按实计算
YS1-168 | 材料 | 乙供 | C16011202 | 铜芯橡皮绝缘线 500VBX-2.5mm² | m | 12.22 | 1.816 | 0 | 0 | 计价 | 按实计算
YS1-168 | 材料 | 乙供 | C18030801 | 自黏性橡胶带 25mm×20m | 卷 | 6.11 | 6.897 | 0 | 0 | 计价 | 按实计算
YS1-168 | 机械 | 乙供 | J14-08-076 | 微机继电保护测试仪 | 台班 | 7.366 | 431.17 | 0 | 0 | 计价 | 按实计算
YS1-168 | 材料 | 乙供 | C99010102 | 其他材料费 | 元 | 1.2866 | 1 | 0 | 0 | 计价 | 按实计算
YS1-169 | 人工 | 乙供 | 9102104 | 调试技术工 | 工日 | 8.3382 | 152 | 0 | 0 | 计价 | 按实计算
YS1-169 | 材料 | 乙供 | C16011202 | 铜芯橡皮绝缘线 500VBX-2.5mm² | m | 1.71 | 1.816 | 0 | 0 | 计价 | 按实计算
YS1-169 | 材料 | 乙供 | C18030801 | 自黏性橡胶带 25mm×20m | 卷 | 0.855 | 6.897 | 0 | 0 | 计价 | 按实计算
YS1-169 | 机械 | 乙供 | J14-08-076 | 微机继电保护测试仪 | 台班 | 0.855 | 431.17 | 0 | 0 | 计价 | 按实计算
YS1-169 | 材料 | 乙供 | C99010102 | 其他材料费 | 元 | 0.18 | 1 | 0 | 0 | 计价 | 按实计算
YS1-170 | 人工 | 乙供 | 9102104 | 调试技术工 | 工日 | 13.3359 | 152 | 0 | 0 | 计价 | 按实计算
YS1-170 | 材料 | 乙供 | C16011202 | 铜芯橡皮绝缘线 500VBX-2.5mm² | m | 2.736 | 1.816 | 0 | 0 | 计价 | 按实计算
YS1-170 | 材料 | 乙供 | C18030801 | 自黏性橡胶带 25mm×20m | 卷 | 1.368 | 6.897 | 0 | 0 | 计价 | 按实计算
YS1-170 | 机械 | 乙供 | J14-08-076 | 微机继电保护测试仪 | 台班 | 1.368 | 431.17 | 0 | 0 | 计价 | 按实计算
YS1-170 | 材料 | 乙供 | C99010102 | 其他材料费 | 元 | 0.2881 | 1 | 0 | 0 | 计价 | 按实计算
YS1-171 | 人工 | 乙供 | 9102104 | 调试技术工 | 工日 | 16.1175 | 152 | 0 | 0 | 计价 | 按实计算
YS1-171 | 材料 | 乙供 | C16011202 | 铜芯橡皮绝缘线 500VBX-2.5mm² | m | 3.249 | 1.816 | 0 | 0 | 计价 | 按实计算
YS1-171 | 材料 | 乙供 | C18030801 | 自黏性橡胶带 25mm×20m | 卷 | 1.625 | 6.897 | 0 | 0 | 计价 | 按实计算
YS1-171 | 机械 | 乙供 | J14-08-076 | 微机继电保护测试仪 | 台班 | 1.625 | 431.17 | 0 | 0 | 计价 | 按实计算
YS1-171 | 材料 | 乙供 | C99010102 | 其他材料费 | 元 | 0.3422 | 1 | 0 | 0 | 计价 | 按实计算
YS1-172 | 人工 | 乙供 | 9102104 | 调试技术工 | 工日 | 19.4515 | 152 | 0 | 0 | 计价 | 按实计算
YS1-172 | 材料 | 乙供 | C16011202 | 铜芯橡皮绝缘线 500VBX-2.5mm² | m | 3.933 | 1.816 | 0 | 0 | 计价 | 按实计算
YS1-172 | 材料 | 乙供 | C18030801 | 自黏性橡胶带 25mm×20m | 卷 | 1.967 | 6.897 | 0 | 0 | 计价 | 按实计算
YS1-172 | 机械 | 乙供 | J14-08-076 | 微机继电保护测试仪 | 台班 | 1.967 | 431.17 | 0 | 0 | 计价 | 按实计算
YS1-172 | 材料 | 乙供 | C99010102 | 其他材料费 | 元 | 0.4142 | 1 | 0 | 0 | 计价 | 按实计算
YS1-173 | 人工 | 乙供 | 9102104 | 调试技术工 | 工日 | 25.0082 | 152 | 0 | 0 | 计价 | 按实计算
YS1-173 | 材料 | 乙供 | C16011202 | 铜芯橡皮绝缘线 500VBX-2.5mm² | m | 5.13 | 1.816 | 0 | 0 | 计价 | 按实计算
YS1-173 | 材料 | 乙供 | C18030801 | 自黏性橡胶带 25mm×20m | 卷 | 2.565 | 6.897 | 0 | 0 | 计价 | 按实计算
YS1-173 | 机械 | 乙供 | J14-08-076 | 微机继电保护测试仪 | 台班 | 2.565 | 431.17 | 0 | 0 | 计价 | 按实计算
YS1-173 | 材料 | 乙供 | C99010102 | 其他材料费 | 元 | 0.5401 | 1 | 0 | 0 | 计价 | 按实计算
YS1-174 | 人工 | 乙供 | 9102104 | 调试技术工 | 工日 | 2.7296 | 152 | 0 | 0 | 计价 | 按实计算
YS1-174 | 材料 | 乙供 | C16011202 | 铜芯橡皮绝缘线 500VBX-2.5mm² | m | 8 | 1.816 | 0 | 0 | 计价 | 按实计算
YS1-174 | 材料 | 乙供 | C18030801 | 自黏性橡胶带 25mm×20m | 卷 | 0.7 | 6.897 | 0 | 0 | 计价 | 按实计算
YS1-174 | 机械 | 乙供 | J14-05-001 | 继电保护测试系统 | 台班 | 0.4004 | 313.83 | 0 | 0 | 计价 | 按实计算
YS1-174 | 机械 | 乙供 | J15-01-066 | 功能检测分析平台(电脑) | 台班 | 0.3403 | 31.98 | 0 | 0 | 计价 | 按实计算
YS1-174 | 机械 | 乙供 | J16-01-025 | 绝缘电阻表(数字式) | 台班 | 0.3604 | 15.69 | 0 | 0 | 计价 | 按实计算
YS1-174 | 机械 | 乙供 | J19-01-024 | 手持式数字双钳相位表 | 台班 | 0.4404 | 12.43 | 0 | 0 | 计价 | 按实计算
YS1-174 | 材料 | 乙供 | C99010102 | 其他材料费 | 元 | 0.3871 | 1 | 0 | 0 | 计价 | 按实计算
YS1-175 | 人工 | 乙供 | 9102104 | 调试技术工 | 工日 | 5.4592 | 152 | 0 | 0 | 计价 | 按实计算
YS1-175 | 材料 | 乙供 | C16011202 | 铜芯橡皮绝缘线 500VBX-2.5mm² | m | 8 | 1.816 | 0 | 0 | 计价 | 按实计算
YS1-175 | 材料 | 乙供 | C18030801 | 自黏性橡胶带 25mm×20m | 卷 | 0.7 | 6.897 | 0 | 0 | 计价 | 按实计算
YS1-175 | 机械 | 乙供 | J14-05-001 | 继电保护测试系统 | 台班 | 1.4 | 313.83 | 0 | 0 | 计价 | 按实计算
YS1-175 | 机械 | 乙供 | J15-01-066 | 功能检测分析平台(电脑) | 台班 | 1.2017 | 31.98 | 0 | 0 | 计价 | 按实计算
YS1-175 | 机械 | 乙供 | J16-01-025 | 绝缘电阻表(数字式) | 台班 | 1.8018 | 15.69 | 0 | 0 | 计价 | 按实计算
YS1-175 | 机械 | 乙供 | J19-01-024 | 手持式数字双钳相位表 | 台班 | 1.2022 | 12.43 | 0 | 0 | 计价 | 按实计算
YS1-175 | 材料 | 乙供 | C99010102 | 其他材料费 | 元 | 0.3871 | 1 | 0 | 0 | 计价 | 按实计算
YS1-176 | 人工 | 乙供 | 9102104 | 调试技术工 | 工日 | 14.1029 | 152 | 0 | 0 | 计价 | 按实计算
YS1-176 | 材料 | 乙供 | C16011202 | 铜芯橡皮绝缘线 500VBX-2.5mm² | m | 3.36 | 1.816 | 0 | 0 | 计价 | 按实计算
YS1-176 | 材料 | 乙供 | C18030801 | 自黏性橡胶带 25mm×20m | 卷 | 1.68 | 6.897 | 0 | 0 | 计价 | 按实计算
YS1-176 | 机械 | 乙供 | J14-08-076 | 微机继电保护测试仪 | 台班 | 1.4 | 431.17 | 0 | 0 | 计价 | 按实计算
YS1-176 | 材料 | 乙供 | C99010102 | 其他材料费 | 元 | 0.3538 | 1 | 0 | 0 | 计价 | 按实计算
YS1-177 | 人工 | 乙供 | 9102104 | 调试技术工 | 工日 | 15.9226 | 152 | 0 | 0 | 计价 | 按实计算
YS1-177 | 材料 | 乙供 | C16011202 | 铜芯橡皮绝缘线 500VBX-2.5mm² | m | 3.78 | 1.816 | 0 | 0 | 计价 | 按实计算
YS1-177 | 材料 | 乙供 | C18030801 | 自黏性橡胶带 25mm×20m | 卷 | 1.89 | 6.897 | 0 | 0 | 计价 | 按实计算
YS1-177 | 机械 | 乙供 | J14-08-076 | 微机继电保护测试仪 | 台班 | 1.54 | 431.17 | 0 | 0 | 计价 | 按实计算
YS1-177 | 材料 | 乙供 | C99010102 | 其他材料费 | 元 | 0.398 | 1 | 0 | 0 | 计价 | 按实计算
YS1-178 | 人工 | 乙供 | 9102104 | 调试技术工 | 工日 | 17.7424 | 152 | 0 | 0 | 计价 | 按实计算
YS1-178 | 材料 | 乙供 | C16011202 | 铜芯橡皮绝缘线 500VBX-2.5mm² | m | 4.2 | 1.816 | 0 | 0 | 计价 | 按实计算
YS1-178 | 材料 | 乙供 | C18030801 | 自黏性橡胶带 25mm×20m | 卷 | 2.1 | 6.897 | 0 | 0 | 计价 | 按实计算
YS1-178 | 机械 | 乙供 | J14-08-076 | 微机继电保护测试仪 | 台班 | 1.82 | 431.17 | 0 | 0 | 计价 | 按实计算
YS1-178 | 材料 | 乙供 | C99010102 | 其他材料费 | 元 | 0.4422 | 1 | 0 | 0 | 计价 | 按实计算
YS1-179 | 人工 | 乙供 | 9102104 | 调试技术工 | 工日 | 13.1931 | 152 | 0 | 0 | 计价 | 按实计算
YS1-179 | 材料 | 乙供 | C16011202 | 铜芯橡皮绝缘线 500VBX-2.5mm² | m | 4.2 | 1.816 | 0 | 0 | 计价 | 按实计算
YS1-179 | 材料 | 乙供 | C18030801 | 自黏性橡胶带 25mm×20m | 卷 | 2.1 | 6.897 | 0 | 0 | 计价 | 按实计算
YS1-179 | 机械 | 乙供 | J14-08-010 | 便携式GPS时间校验仪 | 台班 | 0.35 | 246.89 | 0 | 0 | 计价 | 按实计算
YS1-179 | 机械 | 乙供 | J14-08-076 | 微机继电保护测试仪 | 台班 | 1.4 | 431.17 | 0 | 0 | 计价 | 按实计算
YS1-179 | 机械 | 乙供 | J15-01-066 | 功能检测分析平台(电脑) | 台班 | 2.1 | 31.98 | 0 | 0 | 计价 | 按实计算
YS1-179 | 材料 | 乙供 | C99010102 | 其他材料费 | 元 | 0.4422 | 1 | 0 | 0 | 计价 | 按实计算
YS1-180 | 人工 | 乙供 | 9102104 | 调试技术工 | 工日 | 15.9226 | 152 | 0 | 0 | 计价 | 按实计算
YS1-180 | 材料 | 乙供 | C16011202 | 铜芯橡皮绝缘线 500VBX-2.5mm² | m | 4.9 | 1.816 | 0 | 0 | 计价 | 按实计算
YS1-180 | 材料 | 乙供 | C18030801 | 自黏性橡胶带 25mm×20m | 卷 | 2.45 | 6.897 | 0 | 0 | 计价 | 按实计算
YS1-180 | 机械 | 乙供 | J14-08-010 | 便携式GPS时间校验仪 | 台班 | 0.42 | 246.89 | 0 | 0 | 计价 | 按实计算
YS1-180 | 机械 | 乙供 | J14-08-076 | 微机继电保护测试仪 | 台班 | 1.68 | 431.17 | 0 | 0 | 计价 | 按实计算
YS1-180 | 机械 | 乙供 | J15-01-066 | 功能检测分析平台(电脑) | 台班 | 2.52 | 31.98 | 0 | 0 | 计价 | 按实计算
YS1-180 | 材料 | 乙供 | C99010102 | 其他材料费 | 元 | 0.5159 | 1 | 0 | 0 | 计价 | 按实计算
YS1-181 | 人工 | 乙供 | 9102104 | 调试技术工 | 工日 | 17.7424 | 152 | 0 | 0 | 计价 | 按实计算
YS1-181 | 材料 | 乙供 | C16011202 | 铜芯橡皮绝缘线 500VBX-2.5mm² | m | 5.6 | 1.816 | 0 | 0 | 计价 | 按实计算
YS1-181 | 材料 | 乙供 | C18030801 | 自黏性橡胶带 25mm×20m | 卷 | 2.8 | 6.897 | 0 | 0 | 计价 | 按实计算
YS1-181 | 机械 | 乙供 | J14-08-010 | 便携式GPS时间校验仪 | 台班 | 0.49 | 246.89 | 0 | 0 | 计价 | 按实计算
YS1-181 | 机械 | 乙供 | J14-08-076 | 微机继电保护测试仪 | 台班 | 1.82 | 431.17 | 0 | 0 | 计价 | 按实计算
YS1-181 | 机械 | 乙供 | J15-01-066 | 功能检测分析平台(电脑) | 台班 | 2.73 | 31.98 | 0 | 0 | 计价 | 按实计算
YS1-181 | 材料 | 乙供 | C99010102 | 其他材料费 | 元 | 0.5896 | 1 | 0 | 0 | 计价 | 按实计算
YS1-182 | 人工 | 乙供 | 9102104 | 调试技术工 | 工日 | 9.0986 | 152 | 0 | 0 | 计价 | 按实计算
YS1-182 | 材料 | 乙供 | C16011202 | 铜芯橡皮绝缘线 500VBX-2.5mm² | m | 2.8 | 1.816 | 0 | 0 | 计价 | 按实计算
YS1-182 | 材料 | 乙供 | C18030801 | 自黏性橡胶带 25mm×20m | 卷 | 1.4 | 6.897 | 0 | 0 | 计价 | 按实计算
YS1-182 | 机械 | 乙供 | J14-08-031 | 电量记录分析仪 | 台班 | 0.7 | 793.61 | 0 | 0 | 计价 | 按实计算
YS1-182 | 机械 | 乙供 | J15-01-066 | 功能检测分析平台(电脑) | 台班 | 7.7 | 31.98 | 0 | 0 | 计价 | 按实计算
YS1-182 | 材料 | 乙供 | C99010102 | 其他材料费 | 元 | 0.2948 | 1 | 0 | 0 | 计价 | 按实计算
YS1-183 | 人工 | 乙供 | 9102104 | 调试技术工 | 工日 | 13.1931 | 152 | 0 | 0 | 计价 | 按实计算
YS1-183 | 材料 | 乙供 | C16011202 | 铜芯橡皮绝缘线 500VBX-2.5mm² | m | 4.2 | 1.816 | 0 | 0 | 计价 | 按实计算
YS1-183 | 材料 | 乙供 | C18030801 | 自黏性橡胶带 25mm×20m | 卷 | 2.1 | 6.897 | 0 | 0 | 计价 | 按实计算
YS1-183 | 机械 | 乙供 | J14-08-031 | 电量记录分析仪 | 台班 | 1.05 | 793.61 | 0 | 0 | 计价 | 按实计算
YS1-183 | 机械 | 乙供 | J15-01-066 | 功能检测分析平台(电脑) | 台班 | 17.5 | 31.98 | 0 | 0 | 计价 | 按实计算
YS1-183 | 材料 | 乙供 | C99010102 | 其他材料费 | 元 | 0.4422 | 1 | 0 | 0 | 计价 | 按实计算
YS1-184 | 人工 | 乙供 | 9102104 | 调试技术工 | 工日 | 271.5933 | 152 | 0 | 0 | 计价 | 按实计算
YS1-184 | 材料 | 乙供 | C16011202 | 铜芯橡皮绝缘线 500VBX-2.5mm² | m | 35.14 | 1.816 | 0 | 0 | 计价 | 按实计算
YS1-184 | 材料 | 乙供 | C18030801 | 自黏性橡胶带 25mm×20m | 卷 | 17.57 | 6.897 | 0 | 0 | 计价 | 按实计算
YS1-184 | 机械 | 乙供 | J14-05-031 | 交流采样校验装置 | 台班 | 1.05 | 165.18 | 0 | 0 | 计价 | 按实计算
YS1-184 | 机械 | 乙供 | J14-08-076 | 微机继电保护测试仪 | 台班 | 16.87 | 431.17 | 0 | 0 | 计价 | 按实计算
YS1-184 | 机械 | 乙供 | J15-01-066 | 功能检测分析平台(电脑) | 台班 | 2.8 | 31.98 | 0 | 0 | 计价 | 按实计算
YS1-184 | 材料 | 乙供 | C99010102 | 其他材料费 | 元 | 3.6999 | 1 | 0 | 0 | 计价 | 按实计算
YS1-185 | 人工 | 乙供 | 9102104 | 调试技术工 | 工日 | 394.0864 | 152 | 0 | 0 | 计价 | 按实计算
YS1-185 | 材料 | 乙供 | C16011202 | 铜芯橡皮绝缘线 500VBX-2.5mm² | m | 49.98 | 1.816 | 0 | 0 | 计价 | 按实计算
YS1-185 | 材料 | 乙供 | C18030801 | 自黏性橡胶带 25mm×20m | 卷 | 24.92 | 6.897 | 0 | 0 | 计价 | 按实计算
YS1-185 | 机械 | 乙供 | J14-05-031 | 交流采样校验装置 | 台班 | 1.26 | 165.18 | 0 | 0 | 计价 | 按实计算
YS1-185 | 机械 | 乙供 | J14-08-076 | 微机继电保护测试仪 | 台班 | 24.71 | 431.17 | 0 | 0 | 计价 | 按实计算
YS1-185 | 机械 | 乙供 | J15-01-066 | 功能检测分析平台(电脑) | 台班 | 3.36 | 31.98 | 0 | 0 | 计价 | 按实计算
YS1-185 | 材料 | 乙供 | C99010102 | 其他材料费 | 元 | 5.2527 | 1 | 0 | 0 | 计价 | 按实计算
YS1-186 | 人工 | 乙供 | 9102104 | 调试技术工 | 工日 | 587.1327 | 152 | 0 | 0 | 计价 | 按实计算
YS1-186 | 材料 | 乙供 | C16011202 | 铜芯橡皮绝缘线 500VBX-2.5mm² | m | 71.442 | 1.816 | 0 | 0 | 计价 | 按实计算
YS1-186 | 材料 | 乙供 | C18030801 | 自黏性橡胶带 25mm×20m | 卷 | 34.902 | 6.897 | 0 | 0 | 计价 | 按实计算
YS1-186 | 机械 | 乙供 | J14-05-031 | 交流采样校验装置 | 台班 | 2.772 | 165.18 | 0 | 0 | 计价 | 按实计算
YS1-186 | 机械 | 乙供 | J14-08-076 | 微机继电保护测试仪 | 台班 | 34.65 | 431.17 | 0 | 0 | 计价 | 按实计算
YS1-186 | 机械 | 乙供 | J15-01-066 | 功能检测分析平台(电脑) | 台班 | 7.308 | 31.98 | 0 | 0 | 计价 | 按实计算
YS1-186 | 材料 | 乙供 | C99010102 | 其他材料费 | 元 | 7.4092 | 1 | 0 | 0 | 计价 | 按实计算
YS1-187 | 人工 | 乙供 | 9102104 | 调试技术工 | 工日 | 744.0575 | 152 | 0 | 0 | 计价 | 按实计算
YS1-187 | 材料 | 乙供 | C16011202 | 铜芯橡皮绝缘线 500VBX-2.5mm² | m | 92.358 | 1.816 | 0 | 0 | 计价 | 按实计算
YS1-187 | 材料 | 乙供 | C18030801 | 自黏性橡胶带 25mm×20m | 卷 | 45.864 | 6.897 | 0 | 0 | 计价 | 按实计算
YS1-187 | 机械 | 乙供 | J14-05-031 | 交流采样校验装置 | 台班 | 3.402 | 165.18 | 0 | 0 | 计价 | 按实计算
YS1-187 | 机械 | 乙供 | J14-08-076 | 微机继电保护测试仪 | 台班 | 44.604 | 431.17 | 0 | 0 | 计价 | 按实计算
YS1-187 | 机械 | 乙供 | J15-01-066 | 功能检测分析平台(电脑) | 台班 | 9.072 | 31.98 | 0 | 0 | 计价 | 按实计算
YS1-187 | 材料 | 乙供 | C99010102 | 其他材料费 | 元 | 9.6809 | 1 | 0 | 0 | 计价 | 按实计算
YS1-188 | 人工 | 乙供 | 9102104 | 调试技术工 | 工日 | 933.2174 | 152 | 0 | 0 | 计价 | 按实计算
YS1-188 | 材料 | 乙供 | C16011202 | 铜芯橡皮绝缘线 500VBX-2.5mm² | m | 117.558 | 1.816 | 0 | 0 | 计价 | 按实计算
YS1-188 | 材料 | 乙供 | C18030801 | 自黏性橡胶带 25mm×20m | 卷 | 57.582 | 6.897 | 0 | 0 | 计价 | 按实计算
YS1-188 | 机械 | 乙供 | J14-05-031 | 交流采样校验装置 | 台班 | 4.284 | 165.18 | 0 | 0 | 计价 | 按实计算
YS1-188 | 机械 | 乙供 | J14-08-076 | 微机继电保护测试仪 | 台班 | 57.141 | 431.17 | 0 | 0 | 计价 | 按实计算
YS1-188 | 机械 | 乙供 | J15-01-066 | 功能检测分析平台(电脑) | 台班 | 11.34 | 31.98 | 0 | 0 | 计价 | 按实计算
YS1-188 | 材料 | 乙供 | C99010102 | 其他材料费 | 元 | 12.2126 | 1 | 0 | 0 | 计价 | 按实计算
YS1-189 | 人工 | 乙供 | 9102104 | 调试技术工 | 工日 | 1115.6183 | 152 | 0 | 0 | 计价 | 按实计算
YS1-189 | 材料 | 乙供 | C16011202 | 铜芯橡皮绝缘线 500VBX-2.5mm² | m | 140.742 | 1.816 | 0 | 0 | 计价 | 按实计算
YS1-189 | 材料 | 乙供 | C18030801 | 自黏性橡胶带 25mm×20m | 卷 | 68.922 | 6.897 | 0 | 0 | 计价 | 按实计算
YS1-189 | 机械 | 乙供 | J14-05-031 | 交流采样校验装置 | 台班 | 5.103 | 165.18 | 0 | 0 | 计价 | 按实计算
YS1-189 | 机械 | 乙供 | J14-08-076 | 微机继电保护测试仪 | 台班 | 68.481 | 431.17 | 0 | 0 | 计价 | 按实计算
YS1-189 | 机械 | 乙供 | J15-01-066 | 功能检测分析平台(电脑) | 台班 | 13.608 | 31.98 | 0 | 0 | 计价 | 按实计算
YS1-189 | 材料 | 乙供 | C99010102 | 其他材料费 | 元 | 14.6189 | 1 | 0 | 0 | 计价 | 按实计算
YS1-190 | 人工 | 乙供 | 9102104 | 调试技术工 | 工日 | 51.6865 | 152 | 0 | 0 | 计价 | 按实计算
YS1-190 | 材料 | 乙供 | C16011202 | 铜芯橡皮绝缘线 500VBX-2.5mm² | m | 4.185 | 1.816 | 0 | 0 | 计价 | 按实计算
YS1-190 | 材料 | 乙供 | C18030801 | 自黏性橡胶带 25mm×20m | 卷 | 2.093 | 6.897 | 0 | 0 | 计价 | 按实计算
YS1-190 | 机械 | 乙供 | J14-05-031 | 交流采样校验装置 | 台班 | 1.256 | 165.18 | 0 | 0 | 计价 | 按实计算
YS1-190 | 机械 | 乙供 | J14-05-050 | 光万用表(光源、光功率计、光纤在线测试) | 台班 | 0.251 | 93.78 | 0 | 0 | 计价 | 按实计算
YS1-190 | 机械 | 乙供 | J14-05-069 | 网络测试仪 | 台班 | 0.251 | 100.59 | 0 | 0 | 计价 | 按实计算
YS1-190 | 机械 | 乙供 | J14-08-010 | 便携式GPS时间校验仪 | 台班 | 0.419 | 246.89 | 0 | 0 | 计价 | 按实计算
YS1-190 | 机械 | 乙供 | J14-08-076 | 微机继电保护测试仪 | 台班 | 0.837 | 431.17 | 0 | 0 | 计价 | 按实计算
YS1-190 | 机械 | 乙供 | J15-01-066 | 功能检测分析平台(电脑) | 台班 | 20.088 | 31.98 | 0 | 0 | 计价 | 按实计算
YS1-190 | 材料 | 乙供 | C99010102 | 其他材料费 | 元 | 0.4407 | 1 | 0 | 0 | 计价 | 按实计算
YS1-191 | 人工 | 乙供 | 9102104 | 调试技术工 | 工日 | 93.7026 | 152 | 0 | 0 | 计价 | 按实计算
YS1-191 | 材料 | 乙供 | C16011202 | 铜芯橡皮绝缘线 500VBX-2.5mm² | m | 7.022 | 1.816 | 0 | 0 | 计价 | 按实计算
YS1-191 | 材料 | 乙供 | C18030801 | 自黏性橡胶带 25mm×20m | 卷 | 3.511 | 6.897 | 0 | 0 | 计价 | 按实计算
YS1-191 | 机械 | 乙供 | J14-05-031 | 交流采样校验装置 | 台班 | 2.507 | 165.18 | 0 | 0 | 计价 | 按实计算
YS1-191 | 机械 | 乙供 | J14-05-050 | 光万用表(光源、光功率计、光纤在线测试) | 台班 | 0.535 | 93.78 | 0 | 0 | 计价 | 按实计算
YS1-191 | 机械 | 乙供 | J14-05-069 | 网络测试仪 | 台班 | 0.535 | 100.59 | 0 | 0 | 计价 | 按实计算
YS1-191 | 机械 | 乙供 | J14-08-010 | 便携式GPS时间校验仪 | 台班 | 0.702 | 246.89 | 0 | 0 | 计价 | 按实计算
YS1-191 | 机械 | 乙供 | J14-08-076 | 微机继电保护测试仪 | 台班 | 1.604 | 431.17 | 0 | 0 | 计价 | 按实计算
YS1-191 | 机械 | 乙供 | J15-01-066 | 功能检测分析平台(电脑) | 台班 | 34.108 | 31.98 | 0 | 0 | 计价 | 按实计算
YS1-191 | 材料 | 乙供 | C99010102 | 其他材料费 | 元 | 0.7393 | 1 | 0 | 0 | 计价 | 按实计算
YS1-192 | 人工 | 乙供 | 9102104 | 调试技术工 | 工日 | 149.594 | 152 | 0 | 0 | 计价 | 按实计算
YS1-192 | 材料 | 乙供 | C16011202 | 铜芯橡皮绝缘线 500VBX-2.5mm² | m | 12.22 | 1.816 | 0 | 0 | 计价 | 按实计算
YS1-192 | 材料 | 乙供 | C18030801 | 自黏性橡胶带 25mm×20m | 卷 | 6.11 | 6.897 | 0 | 0 | 计价 | 按实计算
YS1-192 | 机械 | 乙供 | J14-05-031 | 交流采样校验装置 | 台班 | 3.683 | 165.18 | 0 | 0 | 计价 | 按实计算
YS1-192 | 机械 | 乙供 | J14-05-050 | 光万用表(光源、光功率计、光纤在线测试) | 台班 | 0.753 | 93.78 | 0 | 0 | 计价 | 按实计算
YS1-192 | 机械 | 乙供 | J14-05-069 | 网络测试仪 | 台班 | 0.753 | 100.59 | 0 | 0 | 计价 | 按实计算
YS1-192 | 机械 | 乙供 | J14-08-010 | 便携式GPS时间校验仪 | 台班 | 1.256 | 246.89 | 0 | 0 | 计价 | 按实计算
YS1-192 | 机械 | 乙供 | J14-08-076 | 微机继电保护测试仪 | 台班 | 2.427 | 431.17 | 0 | 0 | 计价 | 按实计算
YS1-192 | 机械 | 乙供 | J15-01-066 | 功能检测分析平台(电脑) | 台班 | 59.709 | 31.98 | 0 | 0 | 计价 | 按实计算
YS1-192 | 材料 | 乙供 | C99010102 | 其他材料费 | 元 | 1.2866 | 1 | 0 | 0 | 计价 | 按实计算
YS1-193 | 人工 | 乙供 | 9102104 | 调试技术工 | 工日 | 184.9485 | 152 | 0 | 0 | 计价 | 按实计算
YS1-193 | 材料 | 乙供 | C16011202 | 铜芯橡皮绝缘线 500VBX-2.5mm² | m | 15.233 | 1.816 | 0 | 0 | 计价 | 按实计算
YS1-193 | 材料 | 乙供 | C18030801 | 自黏性橡胶带 25mm×20m | 卷 | 7.617 | 6.897 | 0 | 0 | 计价 | 按实计算
YS1-193 | 机械 | 乙供 | J14-05-031 | 交流采样校验装置 | 台班 | 4.52 | 165.18 | 0 | 0 | 计价 | 按实计算
YS1-193 | 机械 | 乙供 | J14-05-050 | 光万用表(光源、光功率计、光纤在线测试) | 台班 | 0.921 | 93.78 | 0 | 0 | 计价 | 按实计算
YS1-193 | 机械 | 乙供 | J14-05-069 | 网络测试仪 | 台班 | 0.921 | 100.59 | 0 | 0 | 计价 | 按实计算
YS1-193 | 机械 | 乙供 | J14-08-010 | 便携式GPS时间校验仪 | 台班 | 1.507 | 246.89 | 0 | 0 | 计价 | 按实计算
YS1-193 | 机械 | 乙供 | J14-08-076 | 微机继电保护测试仪 | 台班 | 3.013 | 431.17 | 0 | 0 | 计价 | 按实计算
YS1-193 | 机械 | 乙供 | J15-01-066 | 功能检测分析平台(电脑) | 台班 | 72.318 | 31.98 | 0 | 0 | 计价 | 按实计算
YS1-193 | 材料 | 乙供 | C99010102 | 其他材料费 | 元 | 1.604 | 1 | 0 | 0 | 计价 | 按实计算
YS1-194 | 人工 | 乙供 | 9102104 | 调试技术工 | 工日 | 228.4723 | 152 | 0 | 0 | 计价 | 按实计算
YS1-194 | 材料 | 乙供 | C16011202 | 铜芯橡皮绝缘线 500VBX-2.5mm² | m | 18.749 | 1.816 | 0 | 0 | 计价 | 按实计算
YS1-194 | 材料 | 乙供 | C18030801 | 自黏性橡胶带 25mm×20m | 卷 | 9.374 | 6.897 | 0 | 0 | 计价 | 按实计算
YS1-194 | 机械 | 乙供 | J14-05-031 | 交流采样校验装置 | 台班 | 5.692 | 165.18 | 0 | 0 | 计价 | 按实计算
YS1-194 | 机械 | 乙供 | J14-05-050 | 光万用表(光源、光功率计、光纤在线测试) | 台班 | 1.172 | 93.78 | 0 | 0 | 计价 | 按实计算
YS1-194 | 机械 | 乙供 | J14-05-069 | 网络测试仪 | 台班 | 1.172 | 100.59 | 0 | 0 | 计价 | 按实计算
YS1-194 | 机械 | 乙供 | J14-08-010 | 便携式GPS时间校验仪 | 台班 | 1.925 | 246.89 | 0 | 0 | 计价 | 按实计算
YS1-194 | 机械 | 乙供 | J14-08-076 | 微机继电保护测试仪 | 台班 | 3.767 | 431.17 | 0 | 0 | 计价 | 按实计算
YS1-194 | 机械 | 乙供 | J15-01-066 | 功能检测分析平台(电脑) | 台班 | 90.396 | 31.98 | 0 | 0 | 计价 | 按实计算
YS1-194 | 材料 | 乙供 | C99010102 | 其他材料费 | 元 | 1.974 | 1 | 0 | 0 | 计价 | 按实计算
YS1-195 | 人工 | 乙供 | 9102104 | 调试技术工 | 工日 | 273.3479 | 152 | 0 | 0 | 计价 | 按实计算
YS1-195 | 材料 | 乙供 | C16011202 | 铜芯橡皮绝缘线 500VBX-2.5mm² | m | 22.432 | 1.816 | 0 | 0 | 计价 | 按实计算
YS1-195 | 材料 | 乙供 | C18030801 | 自黏性橡胶带 25mm×20m | 卷 | 11.216 | 6.897 | 0 | 0 | 计价 | 按实计算
YS1-195 | 机械 | 乙供 | J14-05-031 | 交流采样校验装置 | 台班 | 6.78 | 165.18 | 0 | 0 | 计价 | 按实计算
YS1-195 | 机械 | 乙供 | J14-05-050 | 光万用表(光源、光功率计、光纤在线测试) | 台班 | 1.339 | 93.78 | 0 | 0 | 计价 | 按实计算
YS1-195 | 机械 | 乙供 | J14-05-069 | 网络测试仪 | 台班 | 1.339 | 100.59 | 0 | 0 | 计价 | 按实计算
YS1-195 | 机械 | 乙供 | J14-08-010 | 便携式GPS时间校验仪 | 台班 | 2.26 | 246.89 | 0 | 0 | 计价 | 按实计算
YS1-195 | 机械 | 乙供 | J14-08-076 | 微机继电保护测试仪 | 台班 | 4.52 | 431.17 | 0 | 0 | 计价 | 按实计算
YS1-195 | 机械 | 乙供 | J15-01-066 | 功能检测分析平台(电脑) | 台班 | 108.474 | 31.98 | 0 | 0 | 计价 | 按实计算
YS1-195 | 材料 | 乙供 | C99010102 | 其他材料费 | 元 | 2.3619 | 1 | 0 | 0 | 计价 | 按实计算
YS1-196 | 人工 | 乙供 | 9102104 | 调试技术工 | 工日 | 15.2077 | 152 | 0 | 0 | 计价 | 按实计算
YS1-196 | 材料 | 乙供 | C16011202 | 铜芯橡皮绝缘线 500VBX-2.5mm² | m | 4.8 | 1.816 | 0 | 0 | 计价 | 按实计算
YS1-196 | 材料 | 乙供 | C18030801 | 自黏性橡胶带 25mm×20m | 卷 | 1.62 | 6.897 | 0 | 0 | 计价 | 按实计算
YS1-196 | 机械 | 乙供 | J14-05-005 | 数字存储示波器 | 台班 | 2.4 | 308.09 | 0 | 0 | 计价 | 按实计算
YS1-196 | 机械 | 乙供 | J14-05-050 | 光万用表(光源、光功率计、光纤在线测试) | 台班 | 0.6 | 93.78 | 0 | 0 | 计价 | 按实计算
YS1-196 | 机械 | 乙供 | J14-08-010 | 便携式GPS时间校验仪 | 台班 | 2.4 | 246.89 | 0 | 0 | 计价 | 按实计算
YS1-196 | 材料 | 乙供 | C99010102 | 其他材料费 | 元 | 0.3978 | 1 | 0 | 0 | 计价 | 按实计算
YS1-197 | 人工 | 乙供 | 9102104 | 调试技术工 | 工日 | 18.3272 | 152 | 0 | 0 | 计价 | 按实计算
YS1-197 | 材料 | 乙供 | C16011202 | 铜芯橡皮绝缘线 500VBX-2.5mm² | m | 5.76 | 1.816 | 0 | 0 | 计价 | 按实计算
YS1-197 | 材料 | 乙供 | C18030801 | 自黏性橡胶带 25mm×20m | 卷 | 1.92 | 6.897 | 0 | 0 | 计价 | 按实计算
YS1-197 | 机械 | 乙供 | J14-05-005 | 数字存储示波器 | 台班 | 2.88 | 308.09 | 0 | 0 | 计价 | 按实计算
YS1-197 | 机械 | 乙供 | J14-05-050 | 光万用表(光源、光功率计、光纤在线测试) | 台班 | 0.72 | 93.78 | 0 | 0 | 计价 | 按实计算
YS1-197 | 机械 | 乙供 | J14-08-010 | 便携式GPS时间校验仪 | 台班 | 2.88 | 246.89 | 0 | 0 | 计价 | 按实计算
YS1-197 | 材料 | 乙供 | C99010102 | 其他材料费 | 元 | 0.474 | 1 | 0 | 0 | 计价 | 按实计算
YS1-198 | 人工 | 乙供 | 9102104 | 调试技术工 | 工日 | 21.4467 | 152 | 0 | 0 | 计价 | 按实计算
YS1-198 | 材料 | 乙供 | C16011202 | 铜芯橡皮绝缘线 500VBX-2.5mm² | m | 6.72 | 1.816 | 0 | 0 | 计价 | 按实计算
YS1-198 | 材料 | 乙供 | C18030801 | 自黏性橡胶带 25mm×20m | 卷 | 2.22 | 6.897 | 0 | 0 | 计价 | 按实计算
YS1-198 | 机械 | 乙供 | J14-05-005 | 数字存储示波器 | 台班 | 3.36 | 308.09 | 0 | 0 | 计价 | 按实计算
YS1-198 | 机械 | 乙供 | J14-05-050 | 光万用表(光源、光功率计、光纤在线测试) | 台班 | 0.84 | 93.78 | 0 | 0 | 计价 | 按实计算
YS1-198 | 机械 | 乙供 | J14-08-010 | 便携式GPS时间校验仪 | 台班 | 3.36 | 246.89 | 0 | 0 | 计价 | 按实计算
YS1-198 | 材料 | 乙供 | C99010102 | 其他材料费 | 元 | 0.5503 | 1 | 0 | 0 | 计价 | 按实计算
YS1-199 | 人工 | 乙供 | 9102104 | 调试技术工 | 工日 | 5.6151 | 152 | 0 | 0 | 计价 | 按实计算
YS1-199 | 材料 | 乙供 | C18030801 | 自黏性橡胶带 25mm×20m | 卷 | 0.432 | 6.897 | 0 | 0 | 计价 | 按实计算
YS1-199 | 材料 | 乙供 | C18060302 | 聚氯乙烯橡胶粘带 40mm×50m | 卷 | 0.048 | 8.589 | 0 | 0 | 计价 | 按实计算
YS1-199 | 机械 | 乙供 | J14-05-001 | 继电保护测试系统 | 台班 | 0.192 | 313.83 | 0 | 0 | 计价 | 按实计算
YS1-199 | 机械 | 乙供 | J14-05-005 | 数字存储示波器 | 台班 | 0.096 | 308.09 | 0 | 0 | 计价 | 按实计算
YS1-199 | 机械 | 乙供 | J15-01-066 | 功能检测分析平台(电脑) | 台班 | 0.0816 | 31.98 | 0 | 0 | 计价 | 按实计算
YS1-199 | 机械 | 乙供 | J16-01-025 | 绝缘电阻表(数字式) | 台班 | 0.0864 | 15.69 | 0 | 0 | 计价 | 按实计算
YS1-199 | 机械 | 乙供 | J19-01-024 | 手持式数字双钳相位表 | 台班 | 0.1056 | 12.43 | 0 | 0 | 计价 | 按实计算
YS1-199 | 材料 | 乙供 | C99010102 | 其他材料费 | 元 | 0.0678 | 1 | 0 | 0 | 计价 | 按实计算
YS1-200 | 人工 | 乙供 | 9102104 | 调试技术工 | 工日 | 8.1108 | 152 | 0 | 0 | 计价 | 按实计算
YS1-200 | 材料 | 乙供 | C18030801 | 自黏性橡胶带 25mm×20m | 卷 | 0.624 | 6.897 | 0 | 0 | 计价 | 按实计算
YS1-200 | 材料 | 乙供 | C18060302 | 聚氯乙烯橡胶粘带 40mm×50m | 卷 | 0.048 | 8.589 | 0 | 0 | 计价 | 按实计算
YS1-200 | 机械 | 乙供 | J14-05-001 | 继电保护测试系统 | 台班 | 0.24 | 313.83 | 0 | 0 | 计价 | 按实计算
YS1-200 | 机械 | 乙供 | J14-05-005 | 数字存储示波器 | 台班 | 0.144 | 308.09 | 0 | 0 | 计价 | 按实计算
YS1-200 | 机械 | 乙供 | J15-01-066 | 功能检测分析平台(电脑) | 台班 | 0.1224 | 31.98 | 0 | 0 | 计价 | 按实计算
YS1-200 | 机械 | 乙供 | J16-01-025 | 绝缘电阻表(数字式) | 台班 | 0.1296 | 15.69 | 0 | 0 | 计价 | 按实计算
YS1-200 | 机械 | 乙供 | J19-01-024 | 手持式数字双钳相位表 | 台班 | 0.1584 | 12.43 | 0 | 0 | 计价 | 按实计算
YS1-200 | 材料 | 乙供 | C99010102 | 其他材料费 | 元 | 0.0943 | 1 | 0 | 0 | 计价 | 按实计算
YS1-201 | 人工 | 乙供 | 9102104 | 调试技术工 | 工日 | 9.3586 | 152 | 0 | 0 | 计价 | 按实计算
YS1-201 | 材料 | 乙供 | C18030801 | 自黏性橡胶带 25mm×20m | 卷 | 0.72 | 6.897 | 0 | 0 | 计价 | 按实计算
YS1-201 | 材料 | 乙供 | C18060302 | 聚氯乙烯橡胶粘带 40mm×50m | 卷 | 0.048 | 8.589 | 0 | 0 | 计价 | 按实计算
YS1-201 | 机械 | 乙供 | J14-05-001 | 继电保护测试系统 | 台班 | 0.288 | 313.83 | 0 | 0 | 计价 | 按实计算
YS1-201 | 机械 | 乙供 | J14-05-005 | 数字存储示波器 | 台班 | 0.192 | 308.09 | 0 | 0 | 计价 | 按实计算
YS1-201 | 机械 | 乙供 | J15-01-066 | 功能检测分析平台(电脑) | 台班 | 0.1632 | 31.98 | 0 | 0 | 计价 | 按实计算
YS1-201 | 机械 | 乙供 | J16-01-025 | 绝缘电阻表(数字式) | 台班 | 0.1728 | 15.69 | 0 | 0 | 计价 | 按实计算
YS1-201 | 机械 | 乙供 | J19-01-024 | 手持式数字双钳相位表 | 台班 | 0.2112 | 12.43 | 0 | 0 | 计价 | 按实计算
YS1-201 | 材料 | 乙供 | C99010102 | 其他材料费 | 元 | 0.1076 | 1 | 0 | 0 | 计价 | 按实计算
YS1-202 | 人工 | 乙供 | 9102104 | 调试技术工 | 工日 | 167.4708 | 152 | 0 | 0 | 计价 | 按实计算
YS1-202 | 材料 | 乙供 | C16011202 | 铜芯橡皮绝缘线 500VBX-2.5mm² | m | 80.4745 | 1.816 | 0 | 0 | 计价 | 按实计算
YS1-202 | 材料 | 乙供 | C18030801 | 自黏性橡胶带 25mm×20m | 卷 | 39.447 | 6.897 | 0 | 0 | 计价 | 按实计算
YS1-202 | 机械 | 乙供 | J14-08-076 | 微机继电保护测试仪 | 台班 | 39.3689 | 431.17 | 0 | 0 | 计价 | 按实计算
YS1-202 | 材料 | 乙供 | C99010102 | 其他材料费 | 元 | 8.3642 | 1 | 0 | 0 | 计价 | 按实计算
YS1-203 | 人工 | 乙供 | 9102104 | 调试技术工 | 工日 | 193.7222 | 152 | 0 | 0 | 计价 | 按实计算
YS1-203 | 材料 | 乙供 | C16011202 | 铜芯橡皮绝缘线 500VBX-2.5mm² | m | 91.908 | 1.816 | 0 | 0 | 计价 | 按实计算
YS1-203 | 材料 | 乙供 | C18030801 | 自黏性橡胶带 25mm×20m | 卷 | 45.954 | 6.897 | 0 | 0 | 计价 | 按实计算
YS1-203 | 机械 | 乙供 | J14-08-076 | 微机继电保护测试仪 | 台班 | 45.54 | 431.17 | 0 | 0 | 计价 | 按实计算
YS1-203 | 材料 | 乙供 | C99010102 | 其他材料费 | 元 | 9.677 | 1 | 0 | 0 | 计价 | 按实计算
YS1-204 | 人工 | 乙供 | 9102104 | 调试技术工 | 工日 | 219.6142 | 152 | 0 | 0 | 计价 | 按实计算
YS1-204 | 材料 | 乙供 | C16011202 | 铜芯橡皮绝缘线 500VBX-2.5mm² | m | 103.68 | 1.816 | 0 | 0 | 计价 | 按实计算
YS1-204 | 材料 | 乙供 | C18030801 | 自黏性橡胶带 25mm×20m | 卷 | 51.84 | 6.897 | 0 | 0 | 计价 | 按实计算
YS1-204 | 机械 | 乙供 | J14-08-076 | 微机继电保护测试仪 | 台班 | 53.76 | 431.17 | 0 | 0 | 计价 | 按实计算
YS1-204 | 材料 | 乙供 | C99010102 | 其他材料费 | 元 | 10.9165 | 1 | 0 | 0 | 计价 | 按实计算
YS1-205 | 人工 | 乙供 | 9102104 | 调试技术工 | 工日 | 248.5868 | 152 | 0 | 0 | 计价 | 按实计算
YS1-205 | 材料 | 乙供 | C16011202 | 铜芯橡皮绝缘线 500VBX-2.5mm² | m | 116.892 | 1.816 | 0 | 0 | 计价 | 按实计算
YS1-205 | 材料 | 乙供 | C18030801 | 自黏性橡胶带 25mm×20m | 卷 | 58.446 | 6.897 | 0 | 0 | 计价 | 按实计算
YS1-205 | 机械 | 乙供 | J14-08-076 | 微机继电保护测试仪 | 台班 | 58.14 | 431.17 | 0 | 0 | 计价 | 按实计算
YS1-205 | 材料 | 乙供 | C99010102 | 其他材料费 | 元 | 12.3076 | 1 | 0 | 0 | 计价 | 按实计算
YS1-206 | 人工 | 乙供 | 9102104 | 调试技术工 | 工日 | 277.9492 | 152 | 0 | 0 | 计价 | 按实计算
YS1-206 | 材料 | 乙供 | C16011202 | 铜芯橡皮绝缘线 500VBX-2.5mm² | m | 131.472 | 1.816 | 0 | 0 | 计价 | 按实计算
YS1-206 | 材料 | 乙供 | C18030801 | 自黏性橡胶带 25mm×20m | 卷 | 65.736 | 6.897 | 0 | 0 | 计价 | 按实计算
YS1-206 | 机械 | 乙供 | J14-08-076 | 微机继电保护测试仪 | 台班 | 66 | 431.17 | 0 | 0 | 计价 | 按实计算
YS1-206 | 材料 | 乙供 | C99010102 | 其他材料费 | 元 | 13.8427 | 1 | 0 | 0 | 计价 | 按实计算
YS1-207 | 人工 | 乙供 | 9102104 | 调试技术工 | 工日 | 313.3558 | 152 | 0 | 0 | 计价 | 按实计算
YS1-207 | 材料 | 乙供 | C16011202 | 铜芯橡皮绝缘线 500VBX-2.5mm² | m | 147.6 | 1.816 | 0 | 0 | 计价 | 按实计算
YS1-207 | 材料 | 乙供 | C18030801 | 自黏性橡胶带 25mm×20m | 卷 | 73.8 | 6.897 | 0 | 0 | 计价 | 按实计算
YS1-207 | 机械 | 乙供 | J14-08-076 | 微机继电保护测试仪 | 台班 | 73.8 | 431.17 | 0 | 0 | 计价 | 按实计算
YS1-207 | 材料 | 乙供 | C99010102 | 其他材料费 | 元 | 15.5408 | 1 | 0 | 0 | 计价 | 按实计算
YS1-208 | 人工 | 乙供 | 9102104 | 调试技术工 | 工日 | 119.3349 | 152 | 0 | 0 | 计价 | 按实计算
YS1-208 | 材料 | 乙供 | C16011202 | 铜芯橡皮绝缘线 500VBX-2.5mm² | m | 57.3848 | 1.816 | 0 | 0 | 计价 | 按实计算
YS1-208 | 材料 | 乙供 | C18030801 | 自黏性橡胶带 25mm×20m | 卷 | 20.447 | 6.897 | 0 | 0 | 计价 | 按实计算
YS1-208 | 机械 | 乙供 | J14-08-076 | 微机继电保护测试仪 | 台班 | 30.603 | 431.17 | 0 | 0 | 计价 | 按实计算
YS1-208 | 材料 | 乙供 | C99010102 | 其他材料费 | 元 | 4.9047 | 1 | 0 | 0 | 计价 | 按实计算
YS1-209 | 人工 | 乙供 | 9102104 | 调试技术工 | 工日 | 137.0314 | 152 | 0 | 0 | 计价 | 按实计算
YS1-209 | 材料 | 乙供 | C16011202 | 铜芯橡皮绝缘线 500VBX-2.5mm² | m | 65.0112 | 1.816 | 0 | 0 | 计价 | 按实计算
YS1-209 | 材料 | 乙供 | C18030801 | 自黏性橡胶带 25mm×20m | 卷 | 23.7204 | 6.897 | 0 | 0 | 计价 | 按实计算
YS1-209 | 机械 | 乙供 | J14-08-076 | 微机继电保护测试仪 | 台班 | 35.1412 | 431.17 | 0 | 0 | 计价 | 按实计算
YS1-209 | 材料 | 乙供 | C99010102 | 其他材料费 | 元 | 5.6332 | 1 | 0 | 0 | 计价 | 按实计算
YS1-210 | 人工 | 乙供 | 9102104 | 调试技术工 | 工日 | 157.1198 | 152 | 0 | 0 | 计价 | 按实计算
YS1-210 | 材料 | 乙供 | C16011202 | 铜芯橡皮绝缘线 500VBX-2.5mm² | m | 73.4248 | 1.816 | 0 | 0 | 计价 | 按实计算
YS1-210 | 材料 | 乙供 | C18030801 | 自黏性橡胶带 25mm×20m | 卷 | 36.7124 | 6.897 | 0 | 0 | 计价 | 按实计算
YS1-210 | 机械 | 乙供 | J14-08-076 | 微机继电保护测试仪 | 台班 | 40.294 | 431.17 | 0 | 0 | 计价 | 按实计算
YS1-210 | 材料 | 乙供 | C99010102 | 其他材料费 | 元 | 7.7309 | 1 | 0 | 0 | 计价 | 按实计算
YS1-211 | 人工 | 乙供 | 9102104 | 调试技术工 | 工日 | 181.1661 | 152 | 0 | 0 | 计价 | 按实计算
YS1-211 | 材料 | 乙供 | C16011202 | 铜芯橡皮绝缘线 500VBX-2.5mm² | m | 86.1636 | 1.816 | 0 | 0 | 计价 | 按实计算
YS1-211 | 材料 | 乙供 | C18030801 | 自黏性橡胶带 25mm×20m | 卷 | 43.0816 | 6.897 | 0 | 0 | 计价 | 按实计算
YS1-211 | 机械 | 乙供 | J14-08-076 | 微机继电保护测试仪 | 台班 | 46.4608 | 431.17 | 0 | 0 | 计价 | 按实计算
YS1-211 | 材料 | 乙供 | C99010102 | 其他材料费 | 元 | 9.0721 | 1 | 0 | 0 | 计价 | 按实计算
YS1-212 | 人工 | 乙供 | 9102104 | 调试技术工 | 工日 | 195.6654 | 152 | 0 | 0 | 计价 | 按实计算
YS1-212 | 材料 | 乙供 | C16011202 | 铜芯橡皮绝缘线 500VBX-2.5mm² | m | 91.6884 | 1.816 | 0 | 0 | 计价 | 按实计算
YS1-212 | 材料 | 乙供 | C18030801 | 自黏性橡胶带 25mm×20m | 卷 | 45.844 | 6.897 | 0 | 0 | 计价 | 按实计算
YS1-212 | 机械 | 乙供 | J14-08-076 | 微机继电保护测试仪 | 台班 | 49.9496 | 431.17 | 0 | 0 | 计价 | 按实计算
YS1-212 | 材料 | 乙供 | C99010102 | 其他材料费 | 元 | 9.6538 | 1 | 0 | 0 | 计价 | 按实计算
YS1-213 | 人工 | 乙供 | 9102104 | 调试技术工 | 工日 | 222.6752 | 152 | 0 | 0 | 计价 | 按实计算
YS1-213 | 材料 | 乙供 | C16011202 | 铜芯橡皮绝缘线 500VBX-2.5mm² | m | 105.4236 | 1.816 | 0 | 0 | 计价 | 按实计算
YS1-213 | 材料 | 乙供 | C18030801 | 自黏性橡胶带 25mm×20m | 卷 | 52.7116 | 6.897 | 0 | 0 | 计价 | 按实计算
YS1-213 | 机械 | 乙供 | J14-08-076 | 微机继电保护测试仪 | 台班 | 57.9832 | 431.17 | 0 | 0 | 计价 | 按实计算
YS1-213 | 材料 | 乙供 | C99010102 | 其他材料费 | 元 | 11.1 | 1 | 0 | 0 | 计价 | 按实计算
YS1-214 | 人工 | 乙供 | 9102104 | 调试技术工 | 工日 | 282.0696 | 152 | 0 | 0 | 计价 | 按实计算
YS1-214 | 机械 | 乙供 | J14-01-023 | 电阻箱 | 台班 | 5.21 | 47.63 | 0 | 0 | 计价 | 按实计算
YS1-214 | 机械 | 乙供 | J14-05-033 | SOE输入通道性能测试仪(分辨率测试) | 台班 | 0.197 | 185.08 | 0 | 0 | 计价 | 按实计算
YS1-214 | 机械 | 乙供 | J14-05-069 | 网络测试仪 | 台班 | 0.59 | 100.59 | 0 | 0 | 计价 | 按实计算
YS1-214 | 机械 | 乙供 | J14-08-188 | 手操器 | 台班 | 1.376 | 312.87 | 0 | 0 | 计价 | 按实计算
YS1-214 | 机械 | 乙供 | J14-08-192 | 信号发生器 | 台班 | 2.458 | 517.54 | 0 | 0 | 计价 | 按实计算
YS1-214 | 机械 | 乙供 | J15-01-066 | 功能检测分析平台(电脑) | 台班 | 130.851 | 31.98 | 0 | 0 | 计价 | 按实计算
YS1-215 | 人工 | 乙供 | 9102104 | 调试技术工 | 工日 | 332.4044 | 152 | 0 | 0 | 计价 | 按实计算
YS1-215 | 机械 | 乙供 | J14-01-023 | 电阻箱 | 台班 | 5.899 | 47.63 | 0 | 0 | 计价 | 按实计算
YS1-215 | 机械 | 乙供 | J14-05-033 | SOE输入通道性能测试仪(分辨率测试) | 台班 | 0.295 | 185.08 | 0 | 0 | 计价 | 按实计算
YS1-215 | 机械 | 乙供 | J14-05-069 | 网络测试仪 | 台班 | 0.787 | 100.59 | 0 | 0 | 计价 | 按实计算
YS1-215 | 机械 | 乙供 | J14-08-188 | 手操器 | 台班 | 1.573 | 312.87 | 0 | 0 | 计价 | 按实计算
YS1-215 | 机械 | 乙供 | J14-08-192 | 信号发生器 | 台班 | 2.654 | 517.54 | 0 | 0 | 计价 | 按实计算
YS1-215 | 机械 | 乙供 | J15-01-066 | 功能检测分析平台(电脑) | 台班 | 142.648 | 31.98 | 0 | 0 | 计价 | 按实计算
YS1-216 | 人工 | 乙供 | 9102104 | 调试技术工 | 工日 | 426.3409 | 152 | 0 | 0 | 计价 | 按实计算
YS1-216 | 机械 | 乙供 | J14-01-023 | 电阻箱 | 台班 | 6.587 | 47.63 | 0 | 0 | 计价 | 按实计算
YS1-216 | 机械 | 乙供 | J14-05-033 | SOE输入通道性能测试仪(分辨率测试) | 台班 | 0.354 | 185.08 | 0 | 0 | 计价 | 按实计算
YS1-216 | 机械 | 乙供 | J14-05-069 | 网络测试仪 | 台班 | 1.081 | 100.59 | 0 | 0 | 计价 | 按实计算
YS1-216 | 机械 | 乙供 | J14-08-188 | 手操器 | 台班 | 1.77 | 312.87 | 0 | 0 | 计价 | 按实计算
YS1-216 | 机械 | 乙供 | J14-08-192 | 信号发生器 | 台班 | 2.851 | 517.54 | 0 | 0 | 计价 | 按实计算
YS1-216 | 机械 | 乙供 | J15-01-066 | 功能检测分析平台(电脑) | 台班 | 166.439 | 31.98 | 0 | 0 | 计价 | 按实计算
YS1-217 | 人工 | 乙供 | 9102104 | 调试技术工 | 工日 | 485.6508 | 152 | 0 | 0 | 计价 | 按实计算
YS1-217 | 机械 | 乙供 | J14-01-023 | 电阻箱 | 台班 | 7.275 | 47.63 | 0 | 0 | 计价 | 按实计算
YS1-217 | 机械 | 乙供 | J14-05-033 | SOE输入通道性能测试仪(分辨率测试) | 台班 | 0.443 | 185.08 | 0 | 0 | 计价 | 按实计算
YS1-217 | 机械 | 乙供 | J14-05-069 | 网络测试仪 | 台班 | 1.376 | 100.59 | 0 | 0 | 计价 | 按实计算
YS1-217 | 机械 | 乙供 | J14-08-188 | 手操器 | 台班 | 2.949 | 312.87 | 0 | 0 | 计价 | 按实计算
YS1-217 | 机械 | 乙供 | J14-08-192 | 信号发生器 | 台班 | 3.932 | 517.54 | 0 | 0 | 计价 | 按实计算
YS1-217 | 机械 | 乙供 | J15-01-066 | 功能检测分析平台(电脑) | 台班 | 187.33 | 31.98 | 0 | 0 | 计价 | 按实计算
YS1-218 | 人工 | 乙供 | 9102104 | 调试技术工 | 工日 | 518.3082 | 152 | 0 | 0 | 计价 | 按实计算
YS1-218 | 机械 | 乙供 | J14-01-023 | 电阻箱 | 台班 | 9.831 | 47.63 | 0 | 0 | 计价 | 按实计算
YS1-218 | 机械 | 乙供 | J14-05-033 | SOE输入通道性能测试仪(分辨率测试) | 台班 | 0.472 | 185.08 | 0 | 0 | 计价 | 按实计算
YS1-218 | 机械 | 乙供 | J14-05-069 | 网络测试仪 | 台班 | 1.573 | 100.59 | 0 | 0 | 计价 | 按实计算
YS1-218 | 机械 | 乙供 | J14-08-188 | 手操器 | 台班 | 4.916 | 312.87 | 0 | 0 | 计价 | 按实计算
YS1-218 | 机械 | 乙供 | J14-08-192 | 信号发生器 | 台班 | 5.112 | 517.54 | 0 | 0 | 计价 | 按实计算
YS1-218 | 机械 | 乙供 | J15-01-066 | 功能检测分析平台(电脑) | 台班 | 197.8 | 31.98 | 0 | 0 | 计价 | 按实计算
YS1-219 | 人工 | 乙供 | 9102104 | 调试技术工 | 工日 | 555.3525 | 152 | 0 | 0 | 计价 | 按实计算
YS1-219 | 机械 | 乙供 | J14-01-023 | 电阻箱 | 台班 | 11.797 | 47.63 | 0 | 0 | 计价 | 按实计算
YS1-219 | 机械 | 乙供 | J14-05-033 | SOE输入通道性能测试仪(分辨率测试) | 台班 | 0.541 | 185.08 | 0 | 0 | 计价 | 按实计算
YS1-219 | 机械 | 乙供 | J14-05-069 | 网络测试仪 | 台班 | 1.868 | 100.59 | 0 | 0 | 计价 | 按实计算
YS1-219 | 机械 | 乙供 | J14-08-188 | 手操器 | 台班 | 6.882 | 312.87 | 0 | 0 | 计价 | 按实计算
YS1-219 | 机械 | 乙供 | J14-08-192 | 信号发生器 | 台班 | 5.899 | 517.54 | 0 | 0 | 计价 | 按实计算
YS1-219 | 机械 | 乙供 | J15-01-066 | 功能检测分析平台(电脑) | 台班 | 222.082 | 31.98 | 0 | 0 | 计价 | 按实计算
YS1-220 | 人工 | 乙供 | 9102104 | 调试技术工 | 工日 | 151.9401 | 152 | 0 | 0 | 计价 | 按实计算
YS1-220 | 机械 | 乙供 | J14-01-023 | 电阻箱 | 台班 | 15.336 | 47.63 | 0 | 0 | 计价 | 按实计算
YS1-220 | 机械 | 乙供 | J14-05-069 | 网络测试仪 | 台班 | 1.18 | 100.59 | 0 | 0 | 计价 | 按实计算
YS1-220 | 机械 | 乙供 | J14-08-069 | 手持高精度低温红外测温仪 | 台班 | 4.424 | 16.45 | 0 | 0 | 计价 | 按实计算
YS1-220 | 机械 | 乙供 | J14-08-070 | 手持高精度数字测振仪 | 台班 | 5.162 | 18.49 | 0 | 0 | 计价 | 按实计算
YS1-220 | 机械 | 乙供 | J14-08-188 | 手操器 | 台班 | 2.802 | 312.87 | 0 | 0 | 计价 | 按实计算
YS1-220 | 机械 | 乙供 | J14-08-191 | 数据采集记录仪 | 台班 | 0.074 | 1082.8 | 0 | 0 | 计价 | 按实计算
YS1-220 | 机械 | 乙供 | J14-08-192 | 信号发生器 | 台班 | 4.867 | 517.54 | 0 | 0 | 计价 | 按实计算
YS1-220 | 机械 | 乙供 | J15-01-066 | 功能检测分析平台(电脑) | 台班 | 47.189 | 31.98 | 0 | 0 | 计价 | 按实计算
YS1-221 | 人工 | 乙供 | 9102104 | 调试技术工 | 工日 | 191.7075 | 152 | 0 | 0 | 计价 | 按实计算
YS1-221 | 机械 | 乙供 | J14-01-023 | 电阻箱 | 台班 | 17.991 | 47.63 | 0 | 0 | 计价 | 按实计算
YS1-221 | 机械 | 乙供 | J14-05-069 | 网络测试仪 | 台班 | 1.696 | 100.59 | 0 | 0 | 计价 | 按实计算
YS1-221 | 机械 | 乙供 | J14-08-069 | 手持高精度低温红外测温仪 | 台班 | 5.752 | 16.45 | 0 | 0 | 计价 | 按实计算
YS1-221 | 机械 | 乙供 | J14-08-070 | 手持高精度数字测振仪 | 台班 | 5.899 | 18.49 | 0 | 0 | 计价 | 按实计算
YS1-221 | 机械 | 乙供 | J14-08-188 | 手操器 | 台班 | 3.392 | 312.87 | 0 | 0 | 计价 | 按实计算
YS1-221 | 机械 | 乙供 | J14-08-191 | 数据采集记录仪 | 台班 | 0.088 | 1082.8 | 0 | 0 | 计价 | 按实计算
YS1-221 | 机械 | 乙供 | J14-08-192 | 信号发生器 | 台班 | 6.047 | 517.54 | 0 | 0 | 计价 | 按实计算
YS1-221 | 机械 | 乙供 | J15-01-066 | 功能检测分析平台(电脑) | 台班 | 58.986 | 31.98 | 0 | 0 | 计价 | 按实计算
YS1-222 | 人工 | 乙供 | 9102104 | 调试技术工 | 工日 | 307.0453 | 152 | 0 | 0 | 计价 | 按实计算
YS1-222 | 机械 | 乙供 | J14-01-023 | 电阻箱 | 台班 | 23.594 | 47.63 | 0 | 0 | 计价 | 按实计算
YS1-222 | 机械 | 乙供 | J14-05-069 | 网络测试仪 | 台班 | 3.023 | 100.59 | 0 | 0 | 计价 | 按实计算
YS1-222 | 机械 | 乙供 | J14-08-069 | 手持高精度低温红外测温仪 | 台班 | 7.078 | 16.45 | 0 | 0 | 计价 | 按实计算
YS1-222 | 机械 | 乙供 | J14-08-070 | 手持高精度数字测振仪 | 台班 | 6.637 | 18.49 | 0 | 0 | 计价 | 按实计算
YS1-222 | 机械 | 乙供 | J14-08-188 | 手操器 | 台班 | 6.047 | 312.87 | 0 | 0 | 计价 | 按实计算
YS1-222 | 机械 | 乙供 | J14-08-191 | 数据采集记录仪 | 台班 | 0.103 | 1082.8 | 0 | 0 | 计价 | 按实计算
YS1-222 | 机械 | 乙供 | J14-08-192 | 信号发生器 | 台班 | 10.471 | 517.54 | 0 | 0 | 计价 | 按实计算
YS1-222 | 机械 | 乙供 | J15-01-066 | 功能检测分析平台(电脑) | 台班 | 83.17 | 31.98 | 0 | 0 | 计价 | 按实计算
YS1-223 | 人工 | 乙供 | 9102104 | 调试技术工 | 工日 | 424.7681 | 152 | 0 | 0 | 计价 | 按实计算
YS1-223 | 机械 | 乙供 | J14-01-023 | 电阻箱 | 台班 | 28.018 | 47.63 | 0 | 0 | 计价 | 按实计算
YS1-223 | 机械 | 乙供 | J14-05-069 | 网络测试仪 | 台班 | 4.424 | 100.59 | 0 | 0 | 计价 | 按实计算
YS1-223 | 机械 | 乙供 | J14-08-069 | 手持高精度低温红外测温仪 | 台班 | 8.406 | 16.45 | 0 | 0 | 计价 | 按实计算
YS1-223 | 机械 | 乙供 | J14-08-070 | 手持高精度数字测振仪 | 台班 | 8.553 | 18.49 | 0 | 0 | 计价 | 按实计算
YS1-223 | 机械 | 乙供 | J14-08-188 | 手操器 | 台班 | 9.586 | 312.87 | 0 | 0 | 计价 | 按实计算
YS1-223 | 机械 | 乙供 | J14-08-191 | 数据采集记录仪 | 台班 | 0.148 | 1082.8 | 0 | 0 | 计价 | 按实计算
YS1-223 | 机械 | 乙供 | J14-08-192 | 信号发生器 | 台班 | 14.452 | 517.54 | 0 | 0 | 计价 | 按实计算
YS1-223 | 机械 | 乙供 | J15-01-066 | 功能检测分析平台(电脑) | 台班 | 106.618 | 31.98 | 0 | 0 | 计价 | 按实计算
YS1-224 | 人工 | 乙供 | 9102104 | 调试技术工 | 工日 | 565.569 | 152 | 0 | 0 | 计价 | 按实计算
YS1-224 | 机械 | 乙供 | J14-01-023 | 电阻箱 | 台班 | 33.18 | 47.63 | 0 | 0 | 计价 | 按实计算
YS1-224 | 机械 | 乙供 | J14-05-069 | 网络测试仪 | 台班 | 6.194 | 100.59 | 0 | 0 | 计价 | 按实计算
YS1-224 | 机械 | 乙供 | J14-08-069 | 手持高精度低温红外测温仪 | 台班 | 10.176 | 16.45 | 0 | 0 | 计价 | 按实计算
YS1-224 | 机械 | 乙供 | J14-08-070 | 手持高精度数字测振仪 | 台班 | 9.881 | 18.49 | 0 | 0 | 计价 | 按实计算
YS1-224 | 机械 | 乙供 | J14-08-188 | 手操器 | 台班 | 14.305 | 312.87 | 0 | 0 | 计价 | 按实计算
YS1-224 | 机械 | 乙供 | J14-08-191 | 数据采集记录仪 | 台班 | 0.222 | 1082.8 | 0 | 0 | 计价 | 按实计算
YS1-224 | 机械 | 乙供 | J14-08-192 | 信号发生器 | 台班 | 18.876 | 517.54 | 0 | 0 | 计价 | 按实计算
YS1-224 | 机械 | 乙供 | J15-01-066 | 功能检测分析平台(电脑) | 台班 | 135.816 | 31.98 | 0 | 0 | 计价 | 按实计算
YS1-225 | 人工 | 乙供 | 9102104 | 调试技术工 | 工日 | 678.5216 | 152 | 0 | 0 | 计价 | 按实计算
YS1-225 | 机械 | 乙供 | J14-01-023 | 电阻箱 | 台班 | 39.964 | 47.63 | 0 | 0 | 计价 | 按实计算
YS1-225 | 机械 | 乙供 | J14-05-069 | 网络测试仪 | 台班 | 7.816 | 100.59 | 0 | 0 | 计价 | 按实计算
YS1-225 | 机械 | 乙供 | J14-08-069 | 手持高精度低温红外测温仪 | 台班 | 12.535 | 16.45 | 0 | 0 | 计价 | 按实计算
YS1-225 | 机械 | 乙供 | J14-08-070 | 手持高精度数字测振仪 | 台班 | 11.502 | 18.49 | 0 | 0 | 计价 | 按实计算
YS1-225 | 机械 | 乙供 | J14-08-188 | 手操器 | 台班 | 17.106 | 312.87 | 0 | 0 | 计价 | 按实计算
YS1-225 | 机械 | 乙供 | J14-08-191 | 数据采集记录仪 | 台班 | 0.236 | 1082.8 | 0 | 0 | 计价 | 按实计算
YS1-225 | 机械 | 乙供 | J14-08-192 | 信号发生器 | 台班 | 21.973 | 517.54 | 0 | 0 | 计价 | 按实计算
YS1-225 | 机械 | 乙供 | J15-01-066 | 功能检测分析平台(电脑) | 台班 | 167.52 | 31.98 | 0 | 0 | 计价 | 按实计算
YS1-226 | 人工 | 乙供 | 9102104 | 调试技术工 | 工日 | 59.4204 | 152 | 0 | 0 | 计价 | 按实计算
YS1-226 | 机械 | 乙供 | J14-01-023 | 电阻箱 | 台班 | 5.21 | 47.63 | 0 | 0 | 计价 | 按实计算
YS1-226 | 机械 | 乙供 | J14-05-069 | 网络测试仪 | 台班 | 0.393 | 100.59 | 0 | 0 | 计价 | 按实计算
YS1-226 | 机械 | 乙供 | J14-08-188 | 手操器 | 台班 | 1.376 | 312.87 | 0 | 0 | 计价 | 按实计算
YS1-226 | 机械 | 乙供 | J14-08-192 | 信号发生器 | 台班 | 2.458 | 517.54 | 0 | 0 | 计价 | 按实计算
YS1-226 | 机械 | 乙供 | J15-01-066 | 功能检测分析平台(电脑) | 台班 | 9.634 | 31.98 | 0 | 0 | 计价 | 按实计算
YS1-227 | 人工 | 乙供 | 9102104 | 调试技术工 | 工日 | 74.7515 | 152 | 0 | 0 | 计价 | 按实计算
YS1-227 | 机械 | 乙供 | J14-01-023 | 电阻箱 | 台班 | 5.899 | 47.63 | 0 | 0 | 计价 | 按实计算
YS1-227 | 机械 | 乙供 | J14-05-069 | 网络测试仪 | 台班 | 0.492 | 100.59 | 0 | 0 | 计价 | 按实计算
YS1-227 | 机械 | 乙供 | J14-08-188 | 手操器 | 台班 | 1.573 | 312.87 | 0 | 0 | 计价 | 按实计算
YS1-227 | 机械 | 乙供 | J14-08-192 | 信号发生器 | 台班 | 2.654 | 517.54 | 0 | 0 | 计价 | 按实计算
YS1-227 | 机械 | 乙供 | J15-01-066 | 功能检测分析平台(电脑) | 台班 | 11.306 | 31.98 | 0 | 0 | 计价 | 按实计算
YS1-228 | 人工 | 乙供 | 9102104 | 调试技术工 | 工日 | 99.0318 | 152 | 0 | 0 | 计价 | 按实计算
YS1-228 | 机械 | 乙供 | J14-01-023 | 电阻箱 | 台班 | 6.587 | 47.63 | 0 | 0 | 计价 | 按实计算
YS1-228 | 机械 | 乙供 | J14-05-069 | 网络测试仪 | 台班 | 0.59 | 100.59 | 0 | 0 | 计价 | 按实计算
YS1-228 | 机械 | 乙供 | J14-08-188 | 手操器 | 台班 | 1.77 | 312.87 | 0 | 0 | 计价 | 按实计算
YS1-228 | 机械 | 乙供 | J14-08-192 | 信号发生器 | 台班 | 2.851 | 517.54 | 0 | 0 | 计价 | 按实计算
YS1-228 | 机械 | 乙供 | J15-01-066 | 功能检测分析平台(电脑) | 台班 | 13.994 | 31.98 | 0 | 0 | 计价 | 按实计算
YS1-229 | 人工 | 乙供 | 9102104 | 调试技术工 | 工日 | 157.8152 | 152 | 0 | 0 | 计价 | 按实计算
YS1-229 | 机械 | 乙供 | J14-01-023 | 电阻箱 | 台班 | 7.275 | 47.63 | 0 | 0 | 计价 | 按实计算
YS1-229 | 机械 | 乙供 | J14-05-069 | 网络测试仪 | 台班 | 0.787 | 100.59 | 0 | 0 | 计价 | 按实计算
YS1-229 | 机械 | 乙供 | J14-08-188 | 手操器 | 台班 | 2.949 | 312.87 | 0 | 0 | 计价 | 按实计算
YS1-229 | 机械 | 乙供 | J14-08-192 | 信号发生器 | 台班 | 3.932 | 517.54 | 0 | 0 | 计价 | 按实计算
YS1-229 | 机械 | 乙供 | J15-01-066 | 功能检测分析平台(电脑) | 台班 | 19.269 | 31.98 | 0 | 0 | 计价 | 按实计算
YS1-230 | 人工 | 乙供 | 9102104 | 调试技术工 | 工日 | 198.0635 | 152 | 0 | 0 | 计价 | 按实计算
YS1-230 | 机械 | 乙供 | J14-01-023 | 电阻箱 | 台班 | 9.831 | 47.63 | 0 | 0 | 计价 | 按实计算
YS1-230 | 机械 | 乙供 | J14-05-069 | 网络测试仪 | 台班 | 0.885 | 100.59 | 0 | 0 | 计价 | 按实计算
YS1-230 | 机械 | 乙供 | J14-08-188 | 手操器 | 台班 | 4.916 | 312.87 | 0 | 0 | 计价 | 按实计算
YS1-230 | 机械 | 乙供 | J14-08-192 | 信号发生器 | 台班 | 4.812 | 517.54 | 0 | 0 | 计价 | 按实计算
YS1-230 | 机械 | 乙供 | J15-01-066 | 功能检测分析平台(电脑) | 台班 | 23.791 | 31.98 | 0 | 0 | 计价 | 按实计算
YS1-231 | 人工 | 乙供 | 9102104 | 调试技术工 | 工日 | 246.6241 | 152 | 0 | 0 | 计价 | 按实计算
YS1-231 | 机械 | 乙供 | J14-01-023 | 电阻箱 | 台班 | 11.797 | 47.63 | 0 | 0 | 计价 | 按实计算
YS1-231 | 机械 | 乙供 | J14-05-069 | 网络测试仪 | 台班 | 1.081 | 100.59 | 0 | 0 | 计价 | 按实计算
YS1-231 | 机械 | 乙供 | J14-08-188 | 手操器 | 台班 | 6.882 | 312.87 | 0 | 0 | 计价 | 按实计算
YS1-231 | 机械 | 乙供 | J14-08-192 | 信号发生器 | 台班 | 5.899 | 517.54 | 0 | 0 | 计价 | 按实计算
YS1-231 | 机械 | 乙供 | J15-01-066 | 功能检测分析平台(电脑) | 台班 | 34.212 | 31.98 | 0 | 0 | 计价 | 按实计算
YS1-232 | 人工 | 乙供 | 9102104 | 调试技术工 | 工日 | 101.8133 | 152 | 0 | 0 | 计价 | 按实计算
YS1-232 | 机械 | 乙供 | J14-01-023 | 电阻箱 | 台班 | 1.475 | 47.63 | 0 | 0 | 计价 | 按实计算
YS1-232 | 机械 | 乙供 | J14-05-033 | SOE输入通道性能测试仪(分辨率测试) | 台班 | 0.295 | 185.08 | 0 | 0 | 计价 | 按实计算
YS1-232 | 机械 | 乙供 | J14-08-188 | 手操器 | 台班 | 0.443 | 312.87 | 0 | 0 | 计价 | 按实计算
YS1-232 | 机械 | 乙供 | J14-08-192 | 信号发生器 | 台班 | 2.374 | 517.54 | 0 | 0 | 计价 | 按实计算
YS1-232 | 机械 | 乙供 | J15-01-066 | 功能检测分析平台(电脑) | 台班 | 16 | 31.98 | 0 | 0 | 计价 | 按实计算
YS1-233 | 人工 | 乙供 | 9102104 | 调试技术工 | 工日 | 127.2634 | 152 | 0 | 0 | 计价 | 按实计算
YS1-233 | 机械 | 乙供 | J14-01-023 | 电阻箱 | 台班 | 2.949 | 47.63 | 0 | 0 | 计价 | 按实计算
YS1-233 | 机械 | 乙供 | J14-05-033 | SOE输入通道性能测试仪(分辨率测试) | 台班 | 0.443 | 185.08 | 0 | 0 | 计价 | 按实计算
YS1-233 | 机械 | 乙供 | J14-08-188 | 手操器 | 台班 | 0.59 | 312.87 | 0 | 0 | 计价 | 按实计算
YS1-233 | 机械 | 乙供 | J14-08-192 | 信号发生器 | 台班 | 2.935 | 517.54 | 0 | 0 | 计价 | 按实计算
YS1-233 | 机械 | 乙供 | J15-01-066 | 功能检测分析平台(电脑) | 台班 | 21.235 | 31.98 | 0 | 0 | 计价 | 按实计算
YS1-234 | 人工 | 乙供 | 9102104 | 调试技术工 | 工日 | 186.1314 | 152 | 0 | 0 | 计价 | 按实计算
YS1-234 | 机械 | 乙供 | J14-01-023 | 电阻箱 | 台班 | 5.899 | 47.63 | 0 | 0 | 计价 | 按实计算
YS1-234 | 机械 | 乙供 | J14-05-033 | SOE输入通道性能测试仪(分辨率测试) | 台班 | 0.531 | 185.08 | 0 | 0 | 计价 | 按实计算
YS1-234 | 机械 | 乙供 | J14-08-188 | 手操器 | 台班 | 1.18 | 312.87 | 0 | 0 | 计价 | 按实计算
YS1-234 | 机械 | 乙供 | J14-08-192 | 信号发生器 | 台班 | 4.807 | 517.54 | 0 | 0 | 计价 | 按实计算
YS1-234 | 机械 | 乙供 | J15-01-066 | 功能检测分析平台(电脑) | 台班 | 26.736 | 31.98 | 0 | 0 | 计价 | 按实计算
YS1-235 | 人工 | 乙供 | 9102104 | 调试技术工 | 工日 | 221.135 | 152 | 0 | 0 | 计价 | 按实计算
YS1-235 | 机械 | 乙供 | J14-01-023 | 电阻箱 | 台班 | 7.373 | 47.63 | 0 | 0 | 计价 | 按实计算
YS1-235 | 机械 | 乙供 | J14-05-033 | SOE输入通道性能测试仪(分辨率测试) | 台班 | 0.663 | 185.08 | 0 | 0 | 计价 | 按实计算
YS1-235 | 机械 | 乙供 | J14-08-188 | 手操器 | 台班 | 1.475 | 312.87 | 0 | 0 | 计价 | 按实计算
YS1-235 | 机械 | 乙供 | J14-08-192 | 信号发生器 | 台班 | 5.516 | 517.54 | 0 | 0 | 计价 | 按实计算
YS1-235 | 机械 | 乙供 | J15-01-066 | 功能检测分析平台(电脑) | 台班 | 33.593 | 31.98 | 0 | 0 | 计价 | 按实计算
YS1-236 | 人工 | 乙供 | 9102104 | 调试技术工 | 工日 | 289.5434 | 152 | 0 | 0 | 计价 | 按实计算
YS1-236 | 机械 | 乙供 | J14-01-023 | 电阻箱 | 台班 | 8.848 | 47.63 | 0 | 0 | 计价 | 按实计算
YS1-236 | 机械 | 乙供 | J14-05-033 | SOE输入通道性能测试仪(分辨率测试) | 台班 | 0.707 | 185.08 | 0 | 0 | 计价 | 按实计算
YS1-236 | 机械 | 乙供 | J14-08-188 | 手操器 | 台班 | 2.949 | 312.87 | 0 | 0 | 计价 | 按实计算
YS1-236 | 机械 | 乙供 | J14-08-192 | 信号发生器 | 台班 | 7.093 | 517.54 | 0 | 0 | 计价 | 按实计算
YS1-236 | 机械 | 乙供 | J15-01-066 | 功能检测分析平台(电脑) | 台班 | 39.757 | 31.98 | 0 | 0 | 计价 | 按实计算
YS1-237 | 人工 | 乙供 | 9102104 | 调试技术工 | 工日 | 346.8256 | 152 | 0 | 0 | 计价 | 按实计算
YS1-237 | 机械 | 乙供 | J14-01-023 | 电阻箱 | 台班 | 11.207 | 47.63 | 0 | 0 | 计价 | 按实计算
YS1-237 | 机械 | 乙供 | J14-05-033 | SOE输入通道性能测试仪(分辨率测试) | 台班 | 0.811 | 185.08 | 0 | 0 | 计价 | 按实计算
YS1-237 | 机械 | 乙供 | J14-08-188 | 手操器 | 台班 | 3.687 | 312.87 | 0 | 0 | 计价 | 按实计算
YS1-237 | 机械 | 乙供 | J14-08-192 | 信号发生器 | 台班 | 8.229 | 517.54 | 0 | 0 | 计价 | 按实计算
YS1-237 | 机械 | 乙供 | J15-01-066 | 功能检测分析平台(电脑) | 台班 | 48.517 | 31.98 | 0 | 0 | 计价 | 按实计算
YS1-238 | 人工 | 乙供 | 9102104 | 调试技术工 | 工日 | 107.058 | 152 | 0 | 0 | 计价 | 按实计算
YS1-238 | 机械 | 乙供 | J14-01-023 | 电阻箱 | 台班 | 2.802 | 47.63 | 0 | 0 | 计价 | 按实计算
YS1-238 | 机械 | 乙供 | J14-08-188 | 手操器 | 台班 | 1.328 | 312.87 | 0 | 0 | 计价 | 按实计算
YS1-238 | 机械 | 乙供 | J14-08-190 | TSI测试装置 | 台班 | 0.59 | 831 | 0 | 0 | 计价 | 按实计算
YS1-238 | 机械 | 乙供 | J14-08-192 | 信号发生器 | 台班 | 1.507 | 517.54 | 0 | 0 | 计价 | 按实计算
YS1-238 | 机械 | 乙供 | J14-08-237 | 数字式电子微压机 | 台班 | 0.59 | 120.61 | 0 | 0 | 计价 | 按实计算
YS1-238 | 机械 | 乙供 | J15-01-066 | 功能检测分析平台(电脑) | 台班 | 19.974 | 31.98 | 0 | 0 | 计价 | 按实计算
YS1-239 | 人工 | 乙供 | 9102104 | 调试技术工 | 工日 | 150.0034 | 152 | 0 | 0 | 计价 | 按实计算
YS1-239 | 机械 | 乙供 | J14-01-023 | 电阻箱 | 台班 | 3.392 | 47.63 | 0 | 0 | 计价 | 按实计算
YS1-239 | 机械 | 乙供 | J14-08-188 | 手操器 | 台班 | 2.065 | 312.87 | 0 | 0 | 计价 | 按实计算
YS1-239 | 机械 | 乙供 | J14-08-190 | TSI测试装置 | 台班 | 0.885 | 831 | 0 | 0 | 计价 | 按实计算
YS1-239 | 机械 | 乙供 | J14-08-192 | 信号发生器 | 台班 | 1.957 | 517.54 | 0 | 0 | 计价 | 按实计算
YS1-239 | 机械 | 乙供 | J14-08-237 | 数字式电子微压机 | 台班 | 0.738 | 120.61 | 0 | 0 | 计价 | 按实计算
YS1-239 | 机械 | 乙供 | J15-01-066 | 功能检测分析平台(电脑) | 台班 | 25.52 | 31.98 | 0 | 0 | 计价 | 按实计算
YS1-240 | 人工 | 乙供 | 9102104 | 调试技术工 | 工日 | 224.8199 | 152 | 0 | 0 | 计价 | 按实计算
YS1-240 | 机械 | 乙供 | J14-01-023 | 电阻箱 | 台班 | 5.752 | 47.63 | 0 | 0 | 计价 | 按实计算
YS1-240 | 机械 | 乙供 | J14-08-188 | 手操器 | 台班 | 3.834 | 312.87 | 0 | 0 | 计价 | 按实计算
YS1-240 | 机械 | 乙供 | J14-08-190 | TSI测试装置 | 台班 | 1.623 | 831 | 0 | 0 | 计价 | 按实计算
YS1-240 | 机械 | 乙供 | J14-08-192 | 信号发生器 | 台班 | 3.178 | 517.54 | 0 | 0 | 计价 | 按实计算
YS1-240 | 机械 | 乙供 | J14-08-237 | 数字式电子微压机 | 台班 | 1.033 | 120.61 | 0 | 0 | 计价 | 按实计算
YS1-240 | 机械 | 乙供 | J15-01-066 | 功能检测分析平台(电脑) | 台班 | 35.786 | 31.98 | 0 | 0 | 计价 | 按实计算
YS1-241 | 人工 | 乙供 | 9102104 | 调试技术工 | 工日 | 273.6859 | 152 | 0 | 0 | 计价 | 按实计算
YS1-241 | 机械 | 乙供 | J14-01-023 | 电阻箱 | 台班 | 6.783 | 47.63 | 0 | 0 | 计价 | 按实计算
YS1-241 | 机械 | 乙供 | J14-08-188 | 手操器 | 台班 | 5.058 | 312.87 | 0 | 0 | 计价 | 按实计算
YS1-241 | 机械 | 乙供 | J14-08-190 | TSI测试装置 | 台班 | 1.918 | 831 | 0 | 0 | 计价 | 按实计算
YS1-241 | 机械 | 乙供 | J14-08-192 | 信号发生器 | 台班 | 4.632 | 517.54 | 0 | 0 | 计价 | 按实计算
YS1-241 | 机械 | 乙供 | J14-08-237 | 数字式电子微压机 | 台班 | 1.253 | 120.61 | 0 | 0 | 计价 | 按实计算
YS1-241 | 机械 | 乙供 | J15-01-066 | 功能检测分析平台(电脑) | 台班 | 42.115 | 31.98 | 0 | 0 | 计价 | 按实计算
YS1-242 | 人工 | 乙供 | 9102104 | 调试技术工 | 工日 | 324.3521 | 152 | 0 | 0 | 计价 | 按实计算
YS1-242 | 机械 | 乙供 | J14-01-023 | 电阻箱 | 台班 | 8.406 | 47.63 | 0 | 0 | 计价 | 按实计算
YS1-242 | 机械 | 乙供 | J14-08-188 | 手操器 | 台班 | 5.899 | 312.87 | 0 | 0 | 计价 | 按实计算
YS1-242 | 机械 | 乙供 | J14-08-190 | TSI测试装置 | 台班 | 2.213 | 831 | 0 | 0 | 计价 | 按实计算
YS1-242 | 机械 | 乙供 | J14-08-192 | 信号发生器 | 台班 | 5.316 | 517.54 | 0 | 0 | 计价 | 按实计算
YS1-242 | 机械 | 乙供 | J14-08-237 | 数字式电子微压机 | 台班 | 1.475 | 120.61 | 0 | 0 | 计价 | 按实计算
YS1-242 | 机械 | 乙供 | J15-01-066 | 功能检测分析平台(电脑) | 台班 | 51.778 | 31.98 | 0 | 0 | 计价 | 按实计算
YS1-243 | 人工 | 乙供 | 9102104 | 调试技术工 | 工日 | 368.7078 | 152 | 0 | 0 | 计价 | 按实计算
YS1-243 | 机械 | 乙供 | J14-01-023 | 电阻箱 | 台班 | 10.176 | 47.63 | 0 | 0 | 计价 | 按实计算
YS1-243 | 机械 | 乙供 | J14-08-188 | 手操器 | 台班 | 6.931 | 312.87 | 0 | 0 | 计价 | 按实计算
YS1-243 | 机械 | 乙供 | J14-08-190 | TSI测试装置 | 台班 | 2.654 | 831 | 0 | 0 | 计价 | 按实计算
YS1-243 | 机械 | 乙供 | J14-08-192 | 信号发生器 | 台班 | 6.221 | 517.54 | 0 | 0 | 计价 | 按实计算
YS1-243 | 机械 | 乙供 | J14-08-237 | 数字式电子微压机 | 台班 | 2.065 | 120.61 | 0 | 0 | 计价 | 按实计算
YS1-243 | 机械 | 乙供 | J15-01-066 | 功能检测分析平台(电脑) | 台班 | 61.736 | 31.98 | 0 | 0 | 计价 | 按实计算
YS1-244 | 人工 | 乙供 | 9102104 | 调试技术工 | 工日 | 89.1014 | 152 | 0 | 0 | 计价 | 按实计算
YS1-244 | 机械 | 乙供 | J14-01-023 | 电阻箱 | 台班 | 3.687 | 47.63 | 0 | 0 | 计价 | 按实计算
YS1-244 | 机械 | 乙供 | J14-05-069 | 网络测试仪 | 台班 | 0.443 | 100.59 | 0 | 0 | 计价 | 按实计算
YS1-244 | 机械 | 乙供 | J14-08-188 | 手操器 | 台班 | 1.77 | 312.87 | 0 | 0 | 计价 | 按实计算
YS1-244 | 机械 | 乙供 | J14-08-192 | 信号发生器 | 台班 | 1.328 | 517.54 | 0 | 0 | 计价 | 按实计算
YS1-244 | 机械 | 乙供 | J15-01-066 | 功能检测分析平台(电脑) | 台班 | 15.336 | 31.98 | 0 | 0 | 计价 | 按实计算
YS1-245 | 人工 | 乙供 | 9102104 | 调试技术工 | 工日 | 114.5514 | 152 | 0 | 0 | 计价 | 按实计算
YS1-245 | 机械 | 乙供 | J14-01-023 | 电阻箱 | 台班 | 5.162 | 47.63 | 0 | 0 | 计价 | 按实计算
YS1-245 | 机械 | 乙供 | J14-05-069 | 网络测试仪 | 台班 | 0.516 | 100.59 | 0 | 0 | 计价 | 按实计算
YS1-245 | 机械 | 乙供 | J14-08-188 | 手操器 | 台班 | 2.213 | 312.87 | 0 | 0 | 计价 | 按实计算
YS1-245 | 机械 | 乙供 | J14-08-192 | 信号发生器 | 台班 | 2.77 | 517.54 | 0 | 0 | 计价 | 按实计算
YS1-245 | 机械 | 乙供 | J15-01-066 | 功能检测分析平台(电脑) | 台班 | 20.793 | 31.98 | 0 | 0 | 计价 | 按实计算
YS1-246 | 人工 | 乙供 | 9102104 | 调试技术工 | 工日 | 243.4135 | 152 | 0 | 0 | 计价 | 按实计算
YS1-246 | 机械 | 乙供 | J14-01-023 | 电阻箱 | 台班 | 9.438 | 47.63 | 0 | 0 | 计价 | 按实计算
YS1-246 | 机械 | 乙供 | J14-05-069 | 网络测试仪 | 台班 | 0.59 | 100.59 | 0 | 0 | 计价 | 按实计算
YS1-246 | 机械 | 乙供 | J14-08-188 | 手操器 | 台班 | 4.277 | 312.87 | 0 | 0 | 计价 | 按实计算
YS1-246 | 机械 | 乙供 | J14-08-192 | 信号发生器 | 台班 | 4.719 | 517.54 | 0 | 0 | 计价 | 按实计算
YS1-246 | 机械 | 乙供 | J15-01-066 | 功能检测分析平台(电脑) | 台班 | 33.18 | 31.98 | 0 | 0 | 计价 | 按实计算
YS1-247 | 人工 | 乙供 | 9102104 | 调试技术工 | 工日 | 348.4115 | 152 | 0 | 0 | 计价 | 按实计算
YS1-247 | 机械 | 乙供 | J14-01-023 | 电阻箱 | 台班 | 12.092 | 47.63 | 0 | 0 | 计价 | 按实计算
YS1-247 | 机械 | 乙供 | J14-05-069 | 网络测试仪 | 台班 | 0.738 | 100.59 | 0 | 0 | 计价 | 按实计算
YS1-247 | 机械 | 乙供 | J14-08-188 | 手操器 | 台班 | 6.931 | 312.87 | 0 | 0 | 计价 | 按实计算
YS1-247 | 机械 | 乙供 | J14-08-192 | 信号发生器 | 台班 | 7.373 | 517.54 | 0 | 0 | 计价 | 按实计算
YS1-247 | 机械 | 乙供 | J15-01-066 | 功能检测分析平台(电脑) | 台班 | 41.29 | 31.98 | 0 | 0 | 计价 | 按实计算
YS1-248 | 人工 | 乙供 | 9102104 | 调试技术工 | 工日 | 478.8593 | 152 | 0 | 0 | 计价 | 按实计算
YS1-248 | 机械 | 乙供 | J14-01-023 | 电阻箱 | 台班 | 16.959 | 47.63 | 0 | 0 | 计价 | 按实计算
YS1-248 | 机械 | 乙供 | J14-05-069 | 网络测试仪 | 台班 | 0.885 | 100.59 | 0 | 0 | 计价 | 按实计算
YS1-248 | 机械 | 乙供 | J14-08-188 | 手操器 | 台班 | 9.586 | 312.87 | 0 | 0 | 计价 | 按实计算
YS1-248 | 机械 | 乙供 | J14-08-192 | 信号发生器 | 台班 | 10.618 | 517.54 | 0 | 0 | 计价 | 按实计算
YS1-248 | 机械 | 乙供 | J15-01-066 | 功能检测分析平台(电脑) | 台班 | 53.087 | 31.98 | 0 | 0 | 计价 | 按实计算
YS1-249 | 人工 | 乙供 | 9102104 | 调试技术工 | 工日 | 574.3167 | 152 | 0 | 0 | 计价 | 按实计算
YS1-249 | 机械 | 乙供 | J14-01-023 | 电阻箱 | 台班 | 22.563 | 47.63 | 0 | 0 | 计价 | 按实计算
YS1-249 | 机械 | 乙供 | J14-05-069 | 网络测试仪 | 台班 | 1.033 | 100.59 | 0 | 0 | 计价 | 按实计算
YS1-249 | 机械 | 乙供 | J14-08-188 | 手操器 | 台班 | 11.207 | 312.87 | 0 | 0 | 计价 | 按实计算
YS1-249 | 机械 | 乙供 | J14-08-192 | 信号发生器 | 台班 | 12.24 | 517.54 | 0 | 0 | 计价 | 按实计算
YS1-249 | 机械 | 乙供 | J15-01-066 | 功能检测分析平台(电脑) | 台班 | 65.475 | 31.98 | 0 | 0 | 计价 | 按实计算
YS1-250 | 人工 | 乙供 | 9102104 | 调试技术工 | 工日 | 60.8631 | 152 | 0 | 0 | 计价 | 按实计算
YS1-250 | 材料 | 乙供 | C16100421 | 绝缘胶带 20mm×20m | 卷 | 4.424 | 1.57 | 0 | 0 | 计价 | 按实计算
YS1-250 | 机械 | 乙供 | J14-08-190 | TSI测试装置 | 台班 | 0.31 | 831 | 0 | 0 | 计价 | 按实计算
YS1-250 | 机械 | 乙供 | J14-08-192 | 信号发生器 | 台班 | 6.606 | 517.54 | 0 | 0 | 计价 | 按实计算
YS1-250 | 机械 | 乙供 | J15-01-066 | 功能检测分析平台(电脑) | 台班 | 60.594 | 31.98 | 0 | 0 | 计价 | 按实计算
YS1-250 | 材料 | 乙供 | C99010102 | 其他材料费 | 元 | 0.1389 | 1 | 0 | 0 | 计价 | 按实计算
YS1-251 | 人工 | 乙供 | 9102104 | 调试技术工 | 工日 | 66.2508 | 152 | 0 | 0 | 计价 | 按实计算
YS1-251 | 材料 | 乙供 | C16100421 | 绝缘胶带 20mm×20m | 卷 | 4.424 | 1.57 | 0 | 0 | 计价 | 按实计算
YS1-251 | 机械 | 乙供 | J14-08-190 | TSI测试装置 | 台班 | 0.376 | 831 | 0 | 0 | 计价 | 按实计算
YS1-251 | 机械 | 乙供 | J14-08-192 | 信号发生器 | 台班 | 6.894 | 517.54 | 0 | 0 | 计价 | 按实计算
YS1-251 | 机械 | 乙供 | J15-01-066 | 功能检测分析平台(电脑) | 台班 | 62.437 | 31.98 | 0 | 0 | 计价 | 按实计算
YS1-251 | 材料 | 乙供 | C99010102 | 其他材料费 | 元 | 0.1389 | 1 | 0 | 0 | 计价 | 按实计算
YS1-252 | 人工 | 乙供 | 9102104 | 调试技术工 | 工日 | 85.3969 | 152 | 0 | 0 | 计价 | 按实计算
YS1-252 | 材料 | 乙供 | C16100421 | 绝缘胶带 20mm×20m | 卷 | 4.424 | 1.57 | 0 | 0 | 计价 | 按实计算
YS1-252 | 机械 | 乙供 | J14-08-190 | TSI测试装置 | 台班 | 0.869 | 831 | 0 | 0 | 计价 | 按实计算
YS1-252 | 机械 | 乙供 | J14-08-192 | 信号发生器 | 台班 | 7.359 | 517.54 | 0 | 0 | 计价 | 按实计算
YS1-252 | 机械 | 乙供 | J15-01-066 | 功能检测分析平台(电脑) | 台班 | 69.093 | 31.98 | 0 | 0 | 计价 | 按实计算
YS1-252 | 材料 | 乙供 | C99010102 | 其他材料费 | 元 | 0.1389 | 1 | 0 | 0 | 计价 | 按实计算
YS1-253 | 人工 | 乙供 | 9102104 | 调试技术工 | 工日 | 99.6037 | 152 | 0 | 0 | 计价 | 按实计算
YS1-253 | 材料 | 乙供 | C16100421 | 绝缘胶带 20mm×20m | 卷 | 4.424 | 1.57 | 0 | 0 | 计价 | 按实计算
YS1-253 | 机械 | 乙供 | J14-08-190 | TSI测试装置 | 台班 | 1.18 | 831 | 0 | 0 | 计价 | 按实计算
YS1-253 | 机械 | 乙供 | J14-08-192 | 信号发生器 | 台班 | 7.883 | 517.54 | 0 | 0 | 计价 | 按实计算
YS1-253 | 机械 | 乙供 | J15-01-066 | 功能检测分析平台(电脑) | 台班 | 77.935 | 31.98 | 0 | 0 | 计价 | 按实计算
YS1-253 | 材料 | 乙供 | C99010102 | 其他材料费 | 元 | 0.1389 | 1 | 0 | 0 | 计价 | 按实计算
YS1-254 | 人工 | 乙供 | 9102104 | 调试技术工 | 工日 | 116.6895 | 152 | 0 | 0 | 计价 | 按实计算
YS1-254 | 材料 | 乙供 | C16100421 | 绝缘胶带 20mm×20m | 卷 | 4.424 | 1.57 | 0 | 0 | 计价 | 按实计算
YS1-254 | 机械 | 乙供 | J14-08-190 | TSI测试装置 | 台班 | 1.411 | 831 | 0 | 0 | 计价 | 按实计算
YS1-254 | 机械 | 乙供 | J14-08-192 | 信号发生器 | 台班 | 8.524 | 517.54 | 0 | 0 | 计价 | 按实计算
YS1-254 | 机械 | 乙供 | J15-01-066 | 功能检测分析平台(电脑) | 台班 | 85.161 | 31.98 | 0 | 0 | 计价 | 按实计算
YS1-254 | 材料 | 乙供 | C99010102 | 其他材料费 | 元 | 0.1389 | 1 | 0 | 0 | 计价 | 按实计算
YS1-255 | 人工 | 乙供 | 9102104 | 调试技术工 | 工日 | 139.0071 | 152 | 0 | 0 | 计价 | 按实计算
YS1-255 | 材料 | 乙供 | C16100421 | 绝缘胶带 20mm×20m | 卷 | 4.424 | 1.57 | 0 | 0 | 计价 | 按实计算
YS1-255 | 机械 | 乙供 | J14-08-190 | TSI测试装置 | 台班 | 1.637 | 831 | 0 | 0 | 计价 | 按实计算
YS1-255 | 机械 | 乙供 | J14-08-192 | 信号发生器 | 台班 | 9.158 | 517.54 | 0 | 0 | 计价 | 按实计算
YS1-255 | 机械 | 乙供 | J15-01-066 | 功能检测分析平台(电脑) | 台班 | 94.083 | 31.98 | 0 | 0 | 计价 | 按实计算
YS1-255 | 材料 | 乙供 | C99010102 | 其他材料费 | 元 | 0.1389 | 1 | 0 | 0 | 计价 | 按实计算
YS1-256 | 人工 | 乙供 | 9102104 | 调试技术工 | 工日 | 22.6816 | 152 | 0 | 0 | 计价 | 按实计算
YS1-256 | 机械 | 乙供 | J14-05-020 | 图像质量分析仪 | 台班 | 0.188 | 815.89 | 0 | 0 | 计价 | 按实计算
YS1-256 | 机械 | 乙供 | J14-05-027 | 大屏幕管理测试系统 | 台班 | 1.128 | 120.58 | 0 | 0 | 计价 | 按实计算
YS1-256 | 机械 | 乙供 | J15-01-066 | 功能检测分析平台(电脑) | 台班 | 1.88 | 31.98 | 0 | 0 | 计价 | 按实计算
YS1-257 | 人工 | 乙供 | 9102104 | 调试技术工 | 工日 | 351.5634 | 152 | 0 | 0 | 计价 | 按实计算
YS1-257 | 机械 | 乙供 | J14-01-006 | 接地电阻测量仪(线路用) | 台班 | 2.82 | 447.56 | 0 | 0 | 计价 | 按实计算
YS1-257 | 机械 | 乙供 | J14-01-023 | 电阻箱 | 台班 | 4.7 | 47.63 | 0 | 0 | 计价 | 按实计算
YS1-257 | 机械 | 乙供 | J14-05-069 | 网络测试仪 | 台班 | 0.94 | 100.59 | 0 | 0 | 计价 | 按实计算
YS1-257 | 机械 | 乙供 | J14-08-069 | 手持高精度低温红外测温仪 | 台班 | 1.88 | 16.45 | 0 | 0 | 计价 | 按实计算
YS1-257 | 机械 | 乙供 | J14-08-188 | 手操器 | 台班 | 4.7 | 312.87 | 0 | 0 | 计价 | 按实计算
YS1-257 | 机械 | 乙供 | J14-08-192 | 信号发生器 | 台班 | 10.34 | 517.54 | 0 | 0 | 计价 | 按实计算
YS1-257 | 机械 | 乙供 | J15-01-066 | 功能检测分析平台(电脑) | 台班 | 23.5 | 31.98 | 0 | 0 | 计价 | 按实计算
YS1-258 | 人工 | 乙供 | 9102104 | 调试技术工 | 工日 | 398.2652 | 152 | 0 | 0 | 计价 | 按实计算
YS1-258 | 机械 | 乙供 | J14-01-006 | 接地电阻测量仪(线路用) | 台班 | 3.29 | 447.56 | 0 | 0 | 计价 | 按实计算
YS1-258 | 机械 | 乙供 | J14-01-023 | 电阻箱 | 台班 | 5.64 | 47.63 | 0 | 0 | 计价 | 按实计算
YS1-258 | 机械 | 乙供 | J14-05-069 | 网络测试仪 | 台班 | 1.034 | 100.59 | 0 | 0 | 计价 | 按实计算
YS1-258 | 机械 | 乙供 | J14-08-069 | 手持高精度低温红外测温仪 | 台班 | 2.82 | 16.45 | 0 | 0 | 计价 | 按实计算
YS1-258 | 机械 | 乙供 | J14-08-188 | 手操器 | 台班 | 5.17 | 312.87 | 0 | 0 | 计价 | 按实计算
YS1-258 | 机械 | 乙供 | J14-08-192 | 信号发生器 | 台班 | 12.22 | 517.54 | 0 | 0 | 计价 | 按实计算
YS1-258 | 机械 | 乙供 | J15-01-066 | 功能检测分析平台(电脑) | 台班 | 26.32 | 31.98 | 0 | 0 | 计价 | 按实计算
YS1-259 | 人工 | 乙供 | 9102104 | 调试技术工 | 工日 | 468.643 | 152 | 0 | 0 | 计价 | 按实计算
YS1-259 | 机械 | 乙供 | J14-01-006 | 接地电阻测量仪(线路用) | 台班 | 3.76 | 447.56 | 0 | 0 | 计价 | 按实计算
YS1-259 | 机械 | 乙供 | J14-01-023 | 电阻箱 | 台班 | 7.52 | 47.63 | 0 | 0 | 计价 | 按实计算
YS1-259 | 机械 | 乙供 | J14-05-069 | 网络测试仪 | 台班 | 1.222 | 100.59 | 0 | 0 | 计价 | 按实计算
YS1-259 | 机械 | 乙供 | J14-08-069 | 手持高精度低温红外测温仪 | 台班 | 3.76 | 16.45 | 0 | 0 | 计价 | 按实计算
YS1-259 | 机械 | 乙供 | J14-08-188 | 手操器 | 台班 | 5.64 | 312.87 | 0 | 0 | 计价 | 按实计算
YS1-259 | 机械 | 乙供 | J14-08-192 | 信号发生器 | 台班 | 15.04 | 517.54 | 0 | 0 | 计价 | 按实计算
YS1-259 | 机械 | 乙供 | J15-01-066 | 功能检测分析平台(电脑) | 台班 | 30.08 | 31.98 | 0 | 0 | 计价 | 按实计算
YS1-260 | 人工 | 乙供 | 9102104 | 调试技术工 | 工日 | 515.3447 | 152 | 0 | 0 | 计价 | 按实计算
YS1-260 | 机械 | 乙供 | J14-01-006 | 接地电阻测量仪(线路用) | 台班 | 4.23 | 447.56 | 0 | 0 | 计价 | 按实计算
YS1-260 | 机械 | 乙供 | J14-01-023 | 电阻箱 | 台班 | 8.46 | 47.63 | 0 | 0 | 计价 | 按实计算
YS1-260 | 机械 | 乙供 | J14-05-069 | 网络测试仪 | 台班 | 1.316 | 100.59 | 0 | 0 | 计价 | 按实计算
YS1-260 | 机械 | 乙供 | J14-08-069 | 手持高精度低温红外测温仪 | 台班 | 4.7 | 16.45 | 0 | 0 | 计价 | 按实计算
YS1-260 | 机械 | 乙供 | J14-08-188 | 手操器 | 台班 | 6.11 | 312.87 | 0 | 0 | 计价 | 按实计算
YS1-260 | 机械 | 乙供 | J14-08-192 | 信号发生器 | 台班 | 16.92 | 517.54 | 0 | 0 | 计价 | 按实计算
YS1-260 | 机械 | 乙供 | J15-01-066 | 功能检测分析平台(电脑) | 台班 | 32.9 | 31.98 | 0 | 0 | 计价 | 按实计算
YS1-261 | 人工 | 乙供 | 9102104 | 调试技术工 | 工日 | 585.7224 | 152 | 0 | 0 | 计价 | 按实计算
YS1-261 | 机械 | 乙供 | J14-01-006 | 接地电阻测量仪(线路用) | 台班 | 4.7 | 447.56 | 0 | 0 | 计价 | 按实计算
YS1-261 | 机械 | 乙供 | J14-01-023 | 电阻箱 | 台班 | 11.28 | 47.63 | 0 | 0 | 计价 | 按实计算
YS1-261 | 机械 | 乙供 | J14-05-069 | 网络测试仪 | 台班 | 1.41 | 100.59 | 0 | 0 | 计价 | 按实计算
YS1-261 | 机械 | 乙供 | J14-08-069 | 手持高精度低温红外测温仪 | 台班 | 5.64 | 16.45 | 0 | 0 | 计价 | 按实计算
YS1-261 | 机械 | 乙供 | J14-08-188 | 手操器 | 台班 | 6.58 | 312.87 | 0 | 0 | 计价 | 按实计算
YS1-261 | 机械 | 乙供 | J14-08-192 | 信号发生器 | 台班 | 19.74 | 517.54 | 0 | 0 | 计价 | 按实计算
YS1-261 | 机械 | 乙供 | J15-01-066 | 功能检测分析平台(电脑) | 台班 | 36.66 | 31.98 | 0 | 0 | 计价 | 按实计算
YS1-262 | 人工 | 乙供 | 9102104 | 调试技术工 | 工日 | 234.1591 | 152 | 0 | 0 | 计价 | 按实计算
YS1-262 | 机械 | 乙供 | J14-01-023 | 电阻箱 | 台班 | 5.64 | 47.63 | 0 | 0 | 计价 | 按实计算
YS1-262 | 机械 | 乙供 | J14-05-069 | 网络测试仪 | 台班 | 0.376 | 100.59 | 0 | 0 | 计价 | 按实计算
YS1-262 | 机械 | 乙供 | J14-08-034 | 多功能交直流钳形测量仪 | 台班 | 0.658 | 221.82 | 0 | 0 | 计价 | 按实计算
YS1-262 | 机械 | 乙供 | J14-08-069 | 手持高精度低温红外测温仪 | 台班 | 2.82 | 16.45 | 0 | 0 | 计价 | 按实计算
YS1-262 | 机械 | 乙供 | J14-08-070 | 手持高精度数字测振仪 | 台班 | 2.82 | 18.49 | 0 | 0 | 计价 | 按实计算
YS1-262 | 机械 | 乙供 | J14-08-188 | 手操器 | 台班 | 4.7 | 312.87 | 0 | 0 | 计价 | 按实计算
YS1-262 | 机械 | 乙供 | J14-08-192 | 信号发生器 | 台班 | 7.52 | 517.54 | 0 | 0 | 计价 | 按实计算
YS1-262 | 机械 | 乙供 | J15-01-066 | 功能检测分析平台(电脑) | 台班 | 18.8 | 31.98 | 0 | 0 | 计价 | 按实计算
YS1-263 | 人工 | 乙供 | 9102104 | 调试技术工 | 工日 | 351.5634 | 152 | 0 | 0 | 计价 | 按实计算
YS1-263 | 机械 | 乙供 | J14-01-023 | 电阻箱 | 台班 | 7.52 | 47.63 | 0 | 0 | 计价 | 按实计算
YS1-263 | 机械 | 乙供 | J14-05-069 | 网络测试仪 | 台班 | 0.47 | 100.59 | 0 | 0 | 计价 | 按实计算
YS1-263 | 机械 | 乙供 | J14-08-034 | 多功能交直流钳形测量仪 | 台班 | 0.94 | 221.82 | 0 | 0 | 计价 | 按实计算
YS1-263 | 机械 | 乙供 | J14-08-069 | 手持高精度低温红外测温仪 | 台班 | 3.76 | 16.45 | 0 | 0 | 计价 | 按实计算
YS1-263 | 机械 | 乙供 | J14-08-070 | 手持高精度数字测振仪 | 台班 | 3.76 | 18.49 | 0 | 0 | 计价 | 按实计算
YS1-263 | 机械 | 乙供 | J14-08-188 | 手操器 | 台班 | 6.58 | 312.87 | 0 | 0 | 计价 | 按实计算
YS1-263 | 机械 | 乙供 | J14-08-192 | 信号发生器 | 台班 | 12.22 | 517.54 | 0 | 0 | 计价 | 按实计算
YS1-263 | 机械 | 乙供 | J15-01-066 | 功能检测分析平台(电脑) | 台班 | 28.2 | 31.98 | 0 | 0 | 计价 | 按实计算
YS1-264 | 人工 | 乙供 | 9102104 | 调试技术工 | 工日 | 585.7224 | 152 | 0 | 0 | 计价 | 按实计算
YS1-264 | 机械 | 乙供 | J14-01-023 | 电阻箱 | 台班 | 10.34 | 47.63 | 0 | 0 | 计价 | 按实计算
YS1-264 | 机械 | 乙供 | J14-05-069 | 网络测试仪 | 台班 | 0.752 | 100.59 | 0 | 0 | 计价 | 按实计算
YS1-264 | 机械 | 乙供 | J14-08-034 | 多功能交直流钳形测量仪 | 台班 | 1.41 | 221.82 | 0 | 0 | 计价 | 按实计算
YS1-264 | 机械 | 乙供 | J14-08-069 | 手持高精度低温红外测温仪 | 台班 | 5.64 | 16.45 | 0 | 0 | 计价 | 按实计算
YS1-264 | 机械 | 乙供 | J14-08-070 | 手持高精度数字测振仪 | 台班 | 5.64 | 18.49 | 0 | 0 | 计价 | 按实计算
YS1-264 | 机械 | 乙供 | J14-08-188 | 手操器 | 台班 | 11.28 | 312.87 | 0 | 0 | 计价 | 按实计算
YS1-264 | 机械 | 乙供 | J14-08-192 | 信号发生器 | 台班 | 20.68 | 517.54 | 0 | 0 | 计价 | 按实计算
YS1-264 | 机械 | 乙供 | J15-01-066 | 功能检测分析平台(电脑) | 台班 | 47 | 31.98 | 0 | 0 | 计价 | 按实计算
YS1-265 | 人工 | 乙供 | 9102104 | 调试技术工 | 工日 | 703.4648 | 152 | 0 | 0 | 计价 | 按实计算
YS1-265 | 机械 | 乙供 | J14-01-023 | 电阻箱 | 台班 | 12.22 | 47.63 | 0 | 0 | 计价 | 按实计算
YS1-265 | 机械 | 乙供 | J14-05-069 | 网络测试仪 | 台班 | 0.846 | 100.59 | 0 | 0 | 计价 | 按实计算
YS1-265 | 机械 | 乙供 | J14-08-034 | 多功能交直流钳形测量仪 | 台班 | 1.598 | 221.82 | 0 | 0 | 计价 | 按实计算
YS1-265 | 机械 | 乙供 | J14-08-069 | 手持高精度低温红外测温仪 | 台班 | 6.58 | 16.45 | 0 | 0 | 计价 | 按实计算
YS1-265 | 机械 | 乙供 | J14-08-070 | 手持高精度数字测振仪 | 台班 | 6.58 | 18.49 | 0 | 0 | 计价 | 按实计算
YS1-265 | 机械 | 乙供 | J14-08-188 | 手操器 | 台班 | 13.16 | 312.87 | 0 | 0 | 计价 | 按实计算
YS1-265 | 机械 | 乙供 | J14-08-192 | 信号发生器 | 台班 | 25.38 | 517.54 | 0 | 0 | 计价 | 按实计算
YS1-265 | 机械 | 乙供 | J15-01-066 | 功能检测分析平台(电脑) | 台班 | 56.4 | 31.98 | 0 | 0 | 计价 | 按实计算
YS1-266 | 人工 | 乙供 | 9102104 | 调试技术工 | 工日 | 937.6237 | 152 | 0 | 0 | 计价 | 按实计算
YS1-266 | 机械 | 乙供 | J14-01-023 | 电阻箱 | 台班 | 15.04 | 47.63 | 0 | 0 | 计价 | 按实计算
YS1-266 | 机械 | 乙供 | J14-05-069 | 网络测试仪 | 台班 | 1.128 | 100.59 | 0 | 0 | 计价 | 按实计算
YS1-266 | 机械 | 乙供 | J14-08-034 | 多功能交直流钳形测量仪 | 台班 | 2.068 | 221.82 | 0 | 0 | 计价 | 按实计算
YS1-266 | 机械 | 乙供 | J14-08-069 | 手持高精度低温红外测温仪 | 台班 | 8.46 | 16.45 | 0 | 0 | 计价 | 按实计算
YS1-266 | 机械 | 乙供 | J14-08-070 | 手持高精度数字测振仪 | 台班 | 8.46 | 18.49 | 0 | 0 | 计价 | 按实计算
YS1-266 | 机械 | 乙供 | J14-08-188 | 手操器 | 台班 | 17.86 | 312.87 | 0 | 0 | 计价 | 按实计算
YS1-266 | 机械 | 乙供 | J14-08-192 | 信号发生器 | 台班 | 33.84 | 517.54 | 0 | 0 | 计价 | 按实计算
YS1-266 | 机械 | 乙供 | J15-01-066 | 功能检测分析平台(电脑) | 台班 | 75.2 | 31.98 | 0 | 0 | 计价 | 按实计算
YS1-267 | 人工 | 乙供 | 9102104 | 调试技术工 | 工日 | 1054.7032 | 152 | 0 | 0 | 计价 | 按实计算
YS1-267 | 机械 | 乙供 | J14-01-023 | 电阻箱 | 台班 | 16.92 | 47.63 | 0 | 0 | 计价 | 按实计算
YS1-267 | 机械 | 乙供 | J14-05-069 | 网络测试仪 | 台班 | 1.222 | 100.59 | 0 | 0 | 计价 | 按实计算
YS1-267 | 机械 | 乙供 | J14-08-034 | 多功能交直流钳形测量仪 | 台班 | 2.35 | 221.82 | 0 | 0 | 计价 | 按实计算
YS1-267 | 机械 | 乙供 | J14-08-069 | 手持高精度低温红外测温仪 | 台班 | 9.4 | 16.45 | 0 | 0 | 计价 | 按实计算
YS1-267 | 机械 | 乙供 | J14-08-070 | 手持高精度数字测振仪 | 台班 | 9.4 | 18.49 | 0 | 0 | 计价 | 按实计算
YS1-267 | 机械 | 乙供 | J14-08-188 | 手操器 | 台班 | 19.74 | 312.87 | 0 | 0 | 计价 | 按实计算
YS1-267 | 机械 | 乙供 | J14-08-192 | 信号发生器 | 台班 | 38.54 | 517.54 | 0 | 0 | 计价 | 按实计算
YS1-267 | 机械 | 乙供 | J15-01-066 | 功能检测分析平台(电脑) | 台班 | 84.6 | 31.98 | 0 | 0 | 计价 | 按实计算
YS1-268 | 人工 | 乙供 | 9102104 | 调试技术工 | 工日 | 177.6047 | 152 | 0 | 0 | 计价 | 按实计算
YS1-268 | 材料 | 乙供 | C16100421 | 绝缘胶带 20mm×20m | 卷 | 21.435 | 1.57 | 0 | 0 | 计价 | 按实计算
YS1-268 | 材料 | 乙供 | C22011006 | 网络线 | 根 | 4 | 2.23 | 0 | 0 | 计价 | 按实计算
YS1-268 | 机械 | 乙供 | J14-08-192 | 信号发生器 | 台班 | 7.76 | 517.54 | 0 | 0 | 计价 | 按实计算
YS1-268 | 机械 | 乙供 | J15-01-066 | 功能检测分析平台(电脑) | 台班 | 85.054 | 31.98 | 0 | 0 | 计价 | 按实计算
YS1-268 | 材料 | 乙供 | C99010102 | 其他材料费 | 元 | 0.8515 | 1 | 0 | 0 | 计价 | 按实计算
YS1-269 | 人工 | 乙供 | 9102104 | 调试技术工 | 工日 | 257.8933 | 152 | 0 | 0 | 计价 | 按实计算
YS1-269 | 材料 | 乙供 | C16100421 | 绝缘胶带 20mm×20m | 卷 | 21.435 | 1.57 | 0 | 0 | 计价 | 按实计算
YS1-269 | 材料 | 乙供 | C22011006 | 网络线 | 根 | 4 | 2.23 | 0 | 0 | 计价 | 按实计算
YS1-269 | 机械 | 乙供 | J14-08-192 | 信号发生器 | 台班 | 11.689 | 517.54 | 0 | 0 | 计价 | 按实计算
YS1-269 | 机械 | 乙供 | J15-01-066 | 功能检测分析平台(电脑) | 台班 | 121.526 | 31.98 | 0 | 0 | 计价 | 按实计算
YS1-269 | 材料 | 乙供 | C99010102 | 其他材料费 | 元 | 0.8515 | 1 | 0 | 0 | 计价 | 按实计算
YS1-270 | 人工 | 乙供 | 9102104 | 调试技术工 | 工日 | 370.9889 | 152 | 0 | 0 | 计价 | 按实计算
YS1-270 | 材料 | 乙供 | C16100421 | 绝缘胶带 20mm×20m | 卷 | 21.435 | 1.57 | 0 | 0 | 计价 | 按实计算
YS1-270 | 材料 | 乙供 | C22011006 | 网络线 | 根 | 4 | 2.23 | 0 | 0 | 计价 | 按实计算
YS1-270 | 机械 | 乙供 | J14-08-192 | 信号发生器 | 台班 | 16.791 | 517.54 | 0 | 0 | 计价 | 按实计算
YS1-270 | 机械 | 乙供 | J15-01-066 | 功能检测分析平台(电脑) | 台班 | 153.775 | 31.98 | 0 | 0 | 计价 | 按实计算
YS1-270 | 材料 | 乙供 | C99010102 | 其他材料费 | 元 | 0.8515 | 1 | 0 | 0 | 计价 | 按实计算
YS1-271 | 人工 | 乙供 | 9102104 | 调试技术工 | 工日 | 476.4677 | 152 | 0 | 0 | 计价 | 按实计算
YS1-271 | 材料 | 乙供 | C16100421 | 绝缘胶带 20mm×20m | 卷 | 21.435 | 1.57 | 0 | 0 | 计价 | 按实计算
YS1-271 | 材料 | 乙供 | C22011006 | 网络线 | 根 | 4 | 2.23 | 0 | 0 | 计价 | 按实计算
YS1-271 | 机械 | 乙供 | J14-08-192 | 信号发生器 | 台班 | 23.364 | 517.54 | 0 | 0 | 计价 | 按实计算
YS1-271 | 机械 | 乙供 | J15-01-066 | 功能检测分析平台(电脑) | 台班 | 190.795 | 31.98 | 0 | 0 | 计价 | 按实计算
YS1-271 | 材料 | 乙供 | C99010102 | 其他材料费 | 元 | 0.8515 | 1 | 0 | 0 | 计价 | 按实计算
YS1-272 | 人工 | 乙供 | 9102104 | 调试技术工 | 工日 | 615.4943 | 152 | 0 | 0 | 计价 | 按实计算
YS1-272 | 材料 | 乙供 | C16100421 | 绝缘胶带 20mm×20m | 卷 | 21.435 | 1.57 | 0 | 0 | 计价 | 按实计算
YS1-272 | 材料 | 乙供 | C22011006 | 网络线 | 根 | 4 | 2.23 | 0 | 0 | 计价 | 按实计算
YS1-272 | 机械 | 乙供 | J14-08-192 | 信号发生器 | 台班 | 30.822 | 517.54 | 0 | 0 | 计价 | 按实计算
YS1-272 | 机械 | 乙供 | J15-01-066 | 功能检测分析平台(电脑) | 台班 | 234.234 | 31.98 | 0 | 0 | 计价 | 按实计算
YS1-272 | 材料 | 乙供 | C99010102 | 其他材料费 | 元 | 0.8515 | 1 | 0 | 0 | 计价 | 按实计算
YS1-273 | 人工 | 乙供 | 9102104 | 调试技术工 | 工日 | 736.1872 | 152 | 0 | 0 | 计价 | 按实计算
YS1-273 | 材料 | 乙供 | C16100421 | 绝缘胶带 20mm×20m | 卷 | 21.435 | 1.57 | 0 | 0 | 计价 | 按实计算
YS1-273 | 材料 | 乙供 | C22011006 | 网络线 | 根 | 4 | 2.23 | 0 | 0 | 计价 | 按实计算
YS1-273 | 机械 | 乙供 | J14-08-192 | 信号发生器 | 台班 | 37.052 | 517.54 | 0 | 0 | 计价 | 按实计算
YS1-273 | 机械 | 乙供 | J15-01-066 | 功能检测分析平台(电脑) | 台班 | 271.672 | 31.98 | 0 | 0 | 计价 | 按实计算
YS1-273 | 材料 | 乙供 | C99010102 | 其他材料费 | 元 | 0.8515 | 1 | 0 | 0 | 计价 | 按实计算
YS1-274 | 人工 | 乙供 | 9102104 | 调试技术工 | 工日 | 362.1431 | 152 | 0 | 0 | 计价 | 按实计算
YS1-274 | 材料 | 乙供 | C22011006 | 网络线 | 根 | 2.3755 | 2.23 | 0 | 0 | 计价 | 按实计算
YS1-274 | 材料 | 乙供 | C22041111 | 医用口罩 | 个 | 2.0548 | 1.83 | 0 | 0 | 计价 | 按实计算
YS1-274 | 机械 | 乙供 | J14-01-023 | 电阻箱 | 台班 | 2.35 | 47.63 | 0 | 0 | 计价 | 按实计算
YS1-274 | 机械 | 乙供 | J14-05-033 | SOE输入通道性能测试仪(分辨率测试) | 台班 | 0.3655 | 185.08 | 0 | 0 | 计价 | 按实计算
YS1-274 | 机械 | 乙供 | J14-05-069 | 网络测试仪 | 台班 | 0.2455 | 100.59 | 0 | 0 | 计价 | 按实计算
YS1-274 | 机械 | 乙供 | J14-08-012 | 便携式单探头超声波流量计 | 台班 | 2.1655 | 679.65 | 0 | 0 | 计价 | 按实计算
YS1-274 | 机械 | 乙供 | J14-08-034 | 多功能交直流钳形测量仪 | 台班 | 0.7255 | 221.82 | 0 | 0 | 计价 | 按实计算
YS1-274 | 机械 | 乙供 | J14-08-069 | 手持高精度低温红外测温仪 | 台班 | 1.2655 | 16.45 | 0 | 0 | 计价 | 按实计算
YS1-274 | 机械 | 乙供 | J14-08-070 | 手持高精度数字测振仪 | 台班 | 6.5 | 18.49 | 0 | 0 | 计价 | 按实计算
YS1-274 | 机械 | 乙供 | J14-08-187 | 手持式压力校验仪(含整套压力模块) | 台班 | 0.4355 | 1236.83 | 0 | 0 | 计价 | 按实计算
YS1-274 | 机械 | 乙供 | J14-08-188 | 手操器 | 台班 | 3.65 | 312.87 | 0 | 0 | 计价 | 按实计算
YS1-274 | 机械 | 乙供 | J14-08-191 | 数据采集记录仪 | 台班 | 0.93 | 1082.8 | 0 | 0 | 计价 | 按实计算
YS1-274 | 机械 | 乙供 | J14-08-192 | 信号发生器 | 台班 | 3.7 | 517.54 | 0 | 0 | 计价 | 按实计算
YS1-274 | 机械 | 乙供 | J15-01-066 | 功能检测分析平台(电脑) | 台班 | 40.5 | 31.98 | 0 | 0 | 计价 | 按实计算
YS1-274 | 材料 | 乙供 | C99010102 | 其他材料费 | 元 | 0.1812 | 1 | 0 | 0 | 计价 | 按实计算
YS1-275 | 人工 | 乙供 | 9102104 | 调试技术工 | 工日 | 414.6362 | 152 | 0 | 0 | 计价 | 按实计算
YS1-275 | 材料 | 乙供 | C22011006 | 网络线 | 根 | 2.3755 | 2.23 | 0 | 0 | 计价 | 按实计算
YS1-275 | 材料 | 乙供 | C22041111 | 医用口罩 | 个 | 2.85 | 1.83 | 0 | 0 | 计价 | 按实计算
YS1-275 | 机械 | 乙供 | J14-01-023 | 电阻箱 | 台班 | 2.85 | 47.63 | 0 | 0 | 计价 | 按实计算
YS1-275 | 机械 | 乙供 | J14-05-033 | SOE输入通道性能测试仪(分辨率测试) | 台班 | 0.4755 | 185.08 | 0 | 0 | 计价 | 按实计算
YS1-275 | 机械 | 乙供 | J14-05-069 | 网络测试仪 | 台班 | 0.4755 | 100.59 | 0 | 0 | 计价 | 按实计算
YS1-275 | 机械 | 乙供 | J14-08-012 | 便携式单探头超声波流量计 | 台班 | 2.3755 | 679.65 | 0 | 0 | 计价 | 按实计算
YS1-275 | 机械 | 乙供 | J14-08-034 | 多功能交直流钳形测量仪 | 台班 | 0.95 | 221.82 | 0 | 0 | 计价 | 按实计算
YS1-275 | 机械 | 乙供 | J14-08-069 | 手持高精度低温红外测温仪 | 台班 | 1.4255 | 16.45 | 0 | 0 | 计价 | 按实计算
YS1-275 | 机械 | 乙供 | J14-08-070 | 手持高精度数字测振仪 | 台班 | 9.5 | 18.49 | 0 | 0 | 计价 | 按实计算
YS1-275 | 机械 | 乙供 | J14-08-187 | 手持式压力校验仪(含整套压力模块) | 台班 | 0.4755 | 1236.83 | 0 | 0 | 计价 | 按实计算
YS1-275 | 机械 | 乙供 | J14-08-188 | 手操器 | 台班 | 4.75 | 312.87 | 0 | 0 | 计价 | 按实计算
YS1-275 | 机械 | 乙供 | J14-08-191 | 数据采集记录仪 | 台班 | 0.95 | 1082.8 | 0 | 0 | 计价 | 按实计算
YS1-275 | 机械 | 乙供 | J14-08-192 | 信号发生器 | 台班 | 4.75 | 517.54 | 0 | 0 | 计价 | 按实计算
YS1-275 | 机械 | 乙供 | J15-01-066 | 功能检测分析平台(电脑) | 台班 | 47.5 | 31.98 | 0 | 0 | 计价 | 按实计算
YS1-275 | 材料 | 乙供 | C99010102 | 其他材料费 | 元 | 0.2103 | 1 | 0 | 0 | 计价 | 按实计算
YS1-276 | 人工 | 乙供 | 9102104 | 调试技术工 | 工日 | 473.7966 | 152 | 0 | 0 | 计价 | 按实计算
YS1-276 | 材料 | 乙供 | C22011006 | 网络线 | 根 | 2.3755 | 2.23 | 0 | 0 | 计价 | 按实计算
YS1-276 | 材料 | 乙供 | C22041111 | 医用口罩 | 个 | 3.325 | 1.83 | 0 | 0 | 计价 | 按实计算
YS1-276 | 机械 | 乙供 | J14-01-023 | 电阻箱 | 台班 | 3.325 | 47.63 | 0 | 0 | 计价 | 按实计算
YS1-276 | 机械 | 乙供 | J14-05-033 | SOE输入通道性能测试仪(分辨率测试) | 台班 | 0.5705 | 185.08 | 0 | 0 | 计价 | 按实计算
YS1-276 | 机械 | 乙供 | J14-05-069 | 网络测试仪 | 台班 | 0.7125 | 100.59 | 0 | 0 | 计价 | 按实计算
YS1-276 | 机械 | 乙供 | J14-08-012 | 便携式单探头超声波流量计 | 台班 | 2.6125 | 679.65 | 0 | 0 | 计价 | 按实计算
YS1-276 | 机械 | 乙供 | J14-08-034 | 多功能交直流钳形测量仪 | 台班 | 1.14 | 221.82 | 0 | 0 | 计价 | 按实计算
YS1-276 | 机械 | 乙供 | J14-08-069 | 手持高精度低温红外测温仪 | 台班 | 1.6625 | 16.45 | 0 | 0 | 计价 | 按实计算
YS1-276 | 机械 | 乙供 | J14-08-070 | 手持高精度数字测振仪 | 台班 | 11.875 | 18.49 | 0 | 0 | 计价 | 按实计算
YS1-276 | 机械 | 乙供 | J14-08-187 | 手持式压力校验仪(含整套压力模块) | 台班 | 0.5225 | 1236.83 | 0 | 0 | 计价 | 按实计算
YS1-276 | 机械 | 乙供 | J14-08-188 | 手操器 | 台班 | 5.7 | 312.87 | 0 | 0 | 计价 | 按实计算
YS1-276 | 机械 | 乙供 | J14-08-191 | 数据采集记录仪 | 台班 | 0.9975 | 1082.8 | 0 | 0 | 计价 | 按实计算
YS1-276 | 机械 | 乙供 | J14-08-192 | 信号发生器 | 台班 | 5.7 | 517.54 | 0 | 0 | 计价 | 按实计算
YS1-276 | 机械 | 乙供 | J15-01-066 | 功能检测分析平台(电脑) | 台班 | 56.05 | 31.98 | 0 | 0 | 计价 | 按实计算
YS1-276 | 材料 | 乙供 | C99010102 | 其他材料费 | 元 | 0.2276 | 1 | 0 | 0 | 计价 | 按实计算
YS1-277 | 人工 | 乙供 | 9102104 | 调试技术工 | 工日 | 532.9635 | 152 | 0 | 0 | 计价 | 按实计算
YS1-277 | 材料 | 乙供 | C22011006 | 网络线 | 根 | 2.3755 | 2.23 | 0 | 0 | 计价 | 按实计算
YS1-277 | 材料 | 乙供 | C22041111 | 医用口罩 | 个 | 3.8 | 1.83 | 0 | 0 | 计价 | 按实计算
YS1-277 | 机械 | 乙供 | J14-01-023 | 电阻箱 | 台班 | 3.8 | 47.63 | 0 | 0 | 计价 | 按实计算
YS1-277 | 机械 | 乙供 | J14-05-033 | SOE输入通道性能测试仪(分辨率测试) | 台班 | 0.6645 | 185.08 | 0 | 0 | 计价 | 按实计算
YS1-277 | 机械 | 乙供 | J14-05-069 | 网络测试仪 | 台班 | 0.95 | 100.59 | 0 | 0 | 计价 | 按实计算
YS1-277 | 机械 | 乙供 | J14-08-012 | 便携式单探头超声波流量计 | 台班 | 2.85 | 679.65 | 0 | 0 | 计价 | 按实计算
YS1-277 | 机械 | 乙供 | J14-08-034 | 多功能交直流钳形测量仪 | 台班 | 1.3305 | 221.82 | 0 | 0 | 计价 | 按实计算
YS1-277 | 机械 | 乙供 | J14-08-069 | 手持高精度低温红外测温仪 | 台班 | 1.9 | 16.45 | 0 | 0 | 计价 | 按实计算
YS1-277 | 机械 | 乙供 | J14-08-070 | 手持高精度数字测振仪 | 台班 | 14.7255 | 18.49 | 0 | 0 | 计价 | 按实计算
YS1-277 | 机械 | 乙供 | J14-08-187 | 手持式压力校验仪(含整套压力模块) | 台班 | 0.5695 | 1236.83 | 0 | 0 | 计价 | 按实计算
YS1-277 | 机械 | 乙供 | J14-08-188 | 手操器 | 台班 | 6.65 | 312.87 | 0 | 0 | 计价 | 按实计算
YS1-277 | 机械 | 乙供 | J14-08-191 | 数据采集记录仪 | 台班 | 1.045 | 1082.8 | 0 | 0 | 计价 | 按实计算
YS1-277 | 机械 | 乙供 | J14-08-192 | 信号发生器 | 台班 | 6.65 | 517.54 | 0 | 0 | 计价 | 按实计算
YS1-277 | 机械 | 乙供 | J15-01-066 | 功能检测分析平台(电脑) | 台班 | 64.6 | 31.98 | 0 | 0 | 计价 | 按实计算
YS1-277 | 材料 | 乙供 | C99010102 | 其他材料费 | 元 | 0.245 | 1 | 0 | 0 | 计价 | 按实计算
YS1-278 | 人工 | 乙供 | 9102104 | 调试技术工 | 工日 | 592.124 | 152 | 0 | 0 | 计价 | 按实计算
YS1-278 | 材料 | 乙供 | C22011006 | 网络线 | 根 | 2.3755 | 2.23 | 0 | 0 | 计价 | 按实计算
YS1-278 | 材料 | 乙供 | C22041111 | 医用口罩 | 个 | 4.275 | 1.83 | 0 | 0 | 计价 | 按实计算
YS1-278 | 机械 | 乙供 | J14-01-023 | 电阻箱 | 台班 | 4.275 | 47.63 | 0 | 0 | 计价 | 按实计算
YS1-278 | 机械 | 乙供 | J14-05-033 | SOE输入通道性能测试仪(分辨率测试) | 台班 | 0.76 | 185.08 | 0 | 0 | 计价 | 按实计算
YS1-278 | 机械 | 乙供 | J14-05-069 | 网络测试仪 | 台班 | 1.1875 | 100.59 | 0 | 0 | 计价 | 按实计算
YS1-278 | 机械 | 乙供 | J14-08-012 | 便携式单探头超声波流量计 | 台班 | 3.0875 | 679.65 | 0 | 0 | 计价 | 按实计算
YS1-278 | 机械 | 乙供 | J14-08-034 | 多功能交直流钳形测量仪 | 台班 | 1.52 | 221.82 | 0 | 0 | 计价 | 按实计算
YS1-278 | 机械 | 乙供 | J14-08-069 | 手持高精度低温红外测温仪 | 台班 | 2.1375 | 16.45 | 0 | 0 | 计价 | 按实计算
YS1-278 | 机械 | 乙供 | J14-08-070 | 手持高精度数字测振仪 | 台班 | 17.575 | 18.49 | 0 | 0 | 计价 | 按实计算
YS1-278 | 机械 | 乙供 | J14-08-187 | 手持式压力校验仪(含整套压力模块) | 台班 | 0.6175 | 1236.83 | 0 | 0 | 计价 | 按实计算
YS1-278 | 机械 | 乙供 | J14-08-188 | 手操器 | 台班 | 7.6 | 312.87 | 0 | 0 | 计价 | 按实计算
YS1-278 | 机械 | 乙供 | J14-08-191 | 数据采集记录仪 | 台班 | 1.0925 | 1082.8 | 0 | 0 | 计价 | 按实计算
YS1-278 | 机械 | 乙供 | J14-08-192 | 信号发生器 | 台班 | 7.6 | 517.54 | 0 | 0 | 计价 | 按实计算
YS1-278 | 机械 | 乙供 | J15-01-066 | 功能检测分析平台(电脑) | 台班 | 72.675 | 31.98 | 0 | 0 | 计价 | 按实计算
YS1-278 | 材料 | 乙供 | C99010102 | 其他材料费 | 元 | 0.2624 | 1 | 0 | 0 | 计价 | 按实计算
YS1-279 | 人工 | 乙供 | 9102104 | 调试技术工 | 工日 | 663.0865 | 152 | 0 | 0 | 计价 | 按实计算
YS1-279 | 材料 | 乙供 | C22011006 | 网络线 | 根 | 2.3755 | 2.23 | 0 | 0 | 计价 | 按实计算
YS1-279 | 材料 | 乙供 | C22041111 | 医用口罩 | 个 | 4.75 | 1.83 | 0 | 0 | 计价 | 按实计算
YS1-279 | 机械 | 乙供 | J14-01-023 | 电阻箱 | 台班 | 4.75 | 47.63 | 0 | 0 | 计价 | 按实计算
YS1-279 | 机械 | 乙供 | J14-05-033 | SOE输入通道性能测试仪(分辨率测试) | 台班 | 0.9025 | 185.08 | 0 | 0 | 计价 | 按实计算
YS1-279 | 机械 | 乙供 | J14-05-069 | 网络测试仪 | 台班 | 1.425 | 100.59 | 0 | 0 | 计价 | 按实计算
YS1-279 | 机械 | 乙供 | J14-08-012 | 便携式单探头超声波流量计 | 台班 | 3.325 | 679.65 | 0 | 0 | 计价 | 按实计算
YS1-279 | 机械 | 乙供 | J14-08-034 | 多功能交直流钳形测量仪 | 台班 | 1.71 | 221.82 | 0 | 0 | 计价 | 按实计算
YS1-279 | 机械 | 乙供 | J14-08-069 | 手持高精度低温红外测温仪 | 台班 | 2.375 | 16.45 | 0 | 0 | 计价 | 按实计算
YS1-279 | 机械 | 乙供 | J14-08-070 | 手持高精度数字测振仪 | 台班 | 20.425 | 18.49 | 0 | 0 | 计价 | 按实计算
YS1-279 | 机械 | 乙供 | J14-08-187 | 手持式压力校验仪(含整套压力模块) | 台班 | 0.8075 | 1236.83 | 0 | 0 | 计价 | 按实计算
YS1-279 | 机械 | 乙供 | J14-08-188 | 手操器 | 台班 | 8.55 | 312.87 | 0 | 0 | 计价 | 按实计算
YS1-279 | 机械 | 乙供 | J14-08-191 | 数据采集记录仪 | 台班 | 1.14 | 1082.8 | 0 | 0 | 计价 | 按实计算
YS1-279 | 机械 | 乙供 | J14-08-192 | 信号发生器 | 台班 | 8.55 | 517.54 | 0 | 0 | 计价 | 按实计算
YS1-279 | 机械 | 乙供 | J15-01-066 | 功能检测分析平台(电脑) | 台班 | 82.65 | 31.98 | 0 | 0 | 计价 | 按实计算
YS1-279 | 材料 | 乙供 | C99010102 | 其他材料费 | 元 | 0.2798 | 1 | 0 | 0 | 计价 | 按实计算
YS1-280 | 人工 | 乙供 | 9102104 | 调试技术工 | 工日 | 216.7995 | 152 | 0 | 0 | 计价 | 按实计算
YS1-280 | 机械 | 乙供 | J14-01-006 | 接地电阻测量仪(线路用) | 台班 | 0.178 | 447.56 | 0 | 0 | 计价 | 按实计算
YS1-280 | 机械 | 乙供 | J14-01-023 | 电阻箱 | 台班 | 0.988 | 47.63 | 0 | 0 | 计价 | 按实计算
YS1-280 | 机械 | 乙供 | J14-05-069 | 网络测试仪 | 台班 | 0.572 | 100.59 | 0 | 0 | 计价 | 按实计算
YS1-280 | 机械 | 乙供 | J14-08-012 | 便携式单探头超声波流量计 | 台班 | 0.145 | 679.65 | 0 | 0 | 计价 | 按实计算
YS1-280 | 机械 | 乙供 | J14-08-034 | 多功能交直流钳形测量仪 | 台班 | 0.055 | 221.82 | 0 | 0 | 计价 | 按实计算
YS1-280 | 机械 | 乙供 | J14-08-069 | 手持高精度低温红外测温仪 | 台班 | 0.132 | 16.45 | 0 | 0 | 计价 | 按实计算
YS1-280 | 机械 | 乙供 | J14-08-070 | 手持高精度数字测振仪 | 台班 | 0.55 | 18.49 | 0 | 0 | 计价 | 按实计算
YS1-280 | 机械 | 乙供 | J14-08-187 | 手持式压力校验仪(含整套压力模块) | 台班 | 0.1322 | 1236.83 | 0 | 0 | 计价 | 按实计算
YS1-280 | 机械 | 乙供 | J14-08-188 | 手操器 | 台班 | 1.22 | 312.87 | 0 | 0 | 计价 | 按实计算
YS1-280 | 机械 | 乙供 | J14-08-192 | 信号发生器 | 台班 | 7.122 | 517.54 | 0 | 0 | 计价 | 按实计算
YS1-280 | 机械 | 乙供 | J14-08-237 | 数字式电子微压机 | 台班 | 0.256 | 120.61 | 0 | 0 | 计价 | 按实计算
YS1-280 | 机械 | 乙供 | J15-01-066 | 功能检测分析平台(电脑) | 台班 | 11.442 | 31.98 | 0 | 0 | 计价 | 按实计算
YS1-281 | 人工 | 乙供 | 9102104 | 调试技术工 | 工日 | 262.5726 | 152 | 0 | 0 | 计价 | 按实计算
YS1-281 | 机械 | 乙供 | J14-01-006 | 接地电阻测量仪(线路用) | 台班 | 0.376 | 447.56 | 0 | 0 | 计价 | 按实计算
YS1-281 | 机械 | 乙供 | J14-01-023 | 电阻箱 | 台班 | 1.88 | 47.63 | 0 | 0 | 计价 | 按实计算
YS1-281 | 机械 | 乙供 | J14-05-069 | 网络测试仪 | 台班 | 0.752 | 100.59 | 0 | 0 | 计价 | 按实计算
YS1-281 | 机械 | 乙供 | J14-08-012 | 便携式单探头超声波流量计 | 台班 | 0.2256 | 679.65 | 0 | 0 | 计价 | 按实计算
YS1-281 | 机械 | 乙供 | J14-08-034 | 多功能交直流钳形测量仪 | 台班 | 0.0752 | 221.82 | 0 | 0 | 计价 | 按实计算
YS1-281 | 机械 | 乙供 | J14-08-069 | 手持高精度低温红外测温仪 | 台班 | 0.2256 | 16.45 | 0 | 0 | 计价 | 按实计算
YS1-281 | 机械 | 乙供 | J14-08-070 | 手持高精度数字测振仪 | 台班 | 0.752 | 18.49 | 0 | 0 | 计价 | 按实计算
YS1-281 | 机械 | 乙供 | J14-08-187 | 手持式压力校验仪(含整套压力模块) | 台班 | 0.2256 | 1236.83 | 0 | 0 | 计价 | 按实计算
YS1-281 | 机械 | 乙供 | J14-08-188 | 手操器 | 台班 | 1.88 | 312.87 | 0 | 0 | 计价 | 按实计算
YS1-281 | 机械 | 乙供 | J14-08-192 | 信号发生器 | 台班 | 8.272 | 517.54 | 0 | 0 | 计价 | 按实计算
YS1-281 | 机械 | 乙供 | J14-08-237 | 数字式电子微压机 | 台班 | 0.376 | 120.61 | 0 | 0 | 计价 | 按实计算
YS1-281 | 机械 | 乙供 | J15-01-066 | 功能检测分析平台(电脑) | 台班 | 14.664 | 31.98 | 0 | 0 | 计价 | 按实计算
YS1-282 | 人工 | 乙供 | 9102104 | 调试技术工 | 工日 | 318.607 | 152 | 0 | 0 | 计价 | 按实计算
YS1-282 | 机械 | 乙供 | J14-01-006 | 接地电阻测量仪(线路用) | 台班 | 0.564 | 447.56 | 0 | 0 | 计价 | 按实计算
YS1-282 | 机械 | 乙供 | J14-01-023 | 电阻箱 | 台班 | 2.632 | 47.63 | 0 | 0 | 计价 | 按实计算
YS1-282 | 机械 | 乙供 | J14-05-069 | 网络测试仪 | 台班 | 0.94 | 100.59 | 0 | 0 | 计价 | 按实计算
YS1-282 | 机械 | 乙供 | J14-08-012 | 便携式单探头超声波流量计 | 台班 | 0.3008 | 679.65 | 0 | 0 | 计价 | 按实计算
YS1-282 | 机械 | 乙供 | J14-08-034 | 多功能交直流钳形测量仪 | 台班 | 0.188 | 221.82 | 0 | 0 | 计价 | 按实计算
YS1-282 | 机械 | 乙供 | J14-08-069 | 手持高精度低温红外测温仪 | 台班 | 0.3008 | 16.45 | 0 | 0 | 计价 | 按实计算
YS1-282 | 机械 | 乙供 | J14-08-070 | 手持高精度数字测振仪 | 台班 | 0.9024 | 18.49 | 0 | 0 | 计价 | 按实计算
YS1-282 | 机械 | 乙供 | J14-08-187 | 手持式压力校验仪(含整套压力模块) | 台班 | 0.3008 | 1236.83 | 0 | 0 | 计价 | 按实计算
YS1-282 | 机械 | 乙供 | J14-08-188 | 手操器 | 台班 | 2.632 | 312.87 | 0 | 0 | 计价 | 按实计算
YS1-282 | 机械 | 乙供 | J14-08-192 | 信号发生器 | 台班 | 9.4 | 517.54 | 0 | 0 | 计价 | 按实计算
YS1-282 | 机械 | 乙供 | J14-08-237 | 数字式电子微压机 | 台班 | 0.4512 | 120.61 | 0 | 0 | 计价 | 按实计算
YS1-282 | 机械 | 乙供 | J15-01-066 | 功能检测分析平台(电脑) | 台班 | 18.048 | 31.98 | 0 | 0 | 计价 | 按实计算
YS1-283 | 人工 | 乙供 | 9102104 | 调试技术工 | 工日 | 375.0508 | 152 | 0 | 0 | 计价 | 按实计算
YS1-283 | 机械 | 乙供 | J14-01-006 | 接地电阻测量仪(线路用) | 台班 | 0.7144 | 447.56 | 0 | 0 | 计价 | 按实计算
YS1-283 | 机械 | 乙供 | J14-01-023 | 电阻箱 | 台班 | 3.384 | 47.63 | 0 | 0 | 计价 | 按实计算
YS1-283 | 机械 | 乙供 | J14-05-069 | 网络测试仪 | 台班 | 1.0904 | 100.59 | 0 | 0 | 计价 | 按实计算
YS1-283 | 机械 | 乙供 | J14-08-012 | 便携式单探头超声波流量计 | 台班 | 0.376 | 679.65 | 0 | 0 | 计价 | 按实计算
YS1-283 | 机械 | 乙供 | J14-08-034 | 多功能交直流钳形测量仪 | 台班 | 0.2632 | 221.82 | 0 | 0 | 计价 | 按实计算
YS1-283 | 机械 | 乙供 | J14-08-069 | 手持高精度低温红外测温仪 | 台班 | 0.376 | 16.45 | 0 | 0 | 计价 | 按实计算
YS1-283 | 机械 | 乙供 | J14-08-070 | 手持高精度数字测振仪 | 台班 | 1.0528 | 18.49 | 0 | 0 | 计价 | 按实计算
YS1-283 | 机械 | 乙供 | J14-08-187 | 手持式压力校验仪(含整套压力模块) | 台班 | 0.376 | 1236.83 | 0 | 0 | 计价 | 按实计算
YS1-283 | 机械 | 乙供 | J14-08-188 | 手操器 | 台班 | 3.384 | 312.87 | 0 | 0 | 计价 | 按实计算
YS1-283 | 机械 | 乙供 | J14-08-192 | 信号发生器 | 台班 | 10.528 | 517.54 | 0 | 0 | 计价 | 按实计算
YS1-283 | 机械 | 乙供 | J14-08-237 | 数字式电子微压机 | 台班 | 0.564 | 120.61 | 0 | 0 | 计价 | 按实计算
YS1-283 | 机械 | 乙供 | J15-01-066 | 功能检测分析平台(电脑) | 台班 | 21.056 | 31.98 | 0 | 0 | 计价 | 按实计算
YS1-284 | 人工 | 乙供 | 9102104 | 调试技术工 | 工日 | 431.3516 | 152 | 0 | 0 | 计价 | 按实计算
YS1-284 | 机械 | 乙供 | J14-01-006 | 接地电阻测量仪(线路用) | 台班 | 0.8648 | 447.56 | 0 | 0 | 计价 | 按实计算
YS1-284 | 机械 | 乙供 | J14-01-023 | 电阻箱 | 台班 | 4.512 | 47.63 | 0 | 0 | 计价 | 按实计算
YS1-284 | 机械 | 乙供 | J14-05-069 | 网络测试仪 | 台班 | 1.2408 | 100.59 | 0 | 0 | 计价 | 按实计算
YS1-284 | 机械 | 乙供 | J14-08-012 | 便携式单探头超声波流量计 | 台班 | 0.4512 | 679.65 | 0 | 0 | 计价 | 按实计算
YS1-284 | 机械 | 乙供 | J14-08-034 | 多功能交直流钳形测量仪 | 台班 | 0.3384 | 221.82 | 0 | 0 | 计价 | 按实计算
YS1-284 | 机械 | 乙供 | J14-08-069 | 手持高精度低温红外测温仪 | 台班 | 0.4512 | 16.45 | 0 | 0 | 计价 | 按实计算
YS1-284 | 机械 | 乙供 | J14-08-070 | 手持高精度数字测振仪 | 台班 | 1.2032 | 18.49 | 0 | 0 | 计价 | 按实计算
YS1-284 | 机械 | 乙供 | J14-08-187 | 手持式压力校验仪(含整套压力模块) | 台班 | 0.4512 | 1236.83 | 0 | 0 | 计价 | 按实计算
YS1-284 | 机械 | 乙供 | J14-08-188 | 手操器 | 台班 | 4.136 | 312.87 | 0 | 0 | 计价 | 按实计算
YS1-284 | 机械 | 乙供 | J14-08-192 | 信号发生器 | 台班 | 11.656 | 517.54 | 0 | 0 | 计价 | 按实计算
YS1-284 | 机械 | 乙供 | J14-08-237 | 数字式电子微压机 | 台班 | 0.6768 | 120.61 | 0 | 0 | 计价 | 按实计算
YS1-284 | 机械 | 乙供 | J15-01-066 | 功能检测分析平台(电脑) | 台班 | 24.064 | 31.98 | 0 | 0 | 计价 | 按实计算
YS1-285 | 人工 | 乙供 | 9102104 | 调试技术工 | 工日 | 487.5225 | 152 | 0 | 0 | 计价 | 按实计算
YS1-285 | 机械 | 乙供 | J14-01-006 | 接地电阻测量仪(线路用) | 台班 | 1.0152 | 447.56 | 0 | 0 | 计价 | 按实计算
YS1-285 | 机械 | 乙供 | J14-01-023 | 电阻箱 | 台班 | 5.64 | 47.63 | 0 | 0 | 计价 | 按实计算
YS1-285 | 机械 | 乙供 | J14-05-069 | 网络测试仪 | 台班 | 1.3912 | 100.59 | 0 | 0 | 计价 | 按实计算
YS1-285 | 机械 | 乙供 | J14-08-012 | 便携式单探头超声波流量计 | 台班 | 0.564 | 679.65 | 0 | 0 | 计价 | 按实计算
YS1-285 | 机械 | 乙供 | J14-08-034 | 多功能交直流钳形测量仪 | 台班 | 0.4136 | 221.82 | 0 | 0 | 计价 | 按实计算
YS1-285 | 机械 | 乙供 | J14-08-069 | 手持高精度低温红外测温仪 | 台班 | 0.5264 | 16.45 | 0 | 0 | 计价 | 按实计算
YS1-285 | 机械 | 乙供 | J14-08-070 | 手持高精度数字测振仪 | 台班 | 1.3536 | 18.49 | 0 | 0 | 计价 | 按实计算
YS1-285 | 机械 | 乙供 | J14-08-187 | 手持式压力校验仪(含整套压力模块) | 台班 | 0.5264 | 1236.83 | 0 | 0 | 计价 | 按实计算
YS1-285 | 机械 | 乙供 | J14-08-188 | 手操器 | 台班 | 4.888 | 312.87 | 0 | 0 | 计价 | 按实计算
YS1-285 | 机械 | 乙供 | J14-08-192 | 信号发生器 | 台班 | 12.784 | 517.54 | 0 | 0 | 计价 | 按实计算
YS1-285 | 机械 | 乙供 | J14-08-237 | 数字式电子微压机 | 台班 | 0.7896 | 120.61 | 0 | 0 | 计价 | 按实计算
YS1-285 | 机械 | 乙供 | J15-01-066 | 功能检测分析平台(电脑) | 台班 | 27.072 | 31.98 | 0 | 0 | 计价 | 按实计算
YS1-286 | 人工 | 乙供 | 9102104 | 调试技术工 | 工日 | 93.6181 | 152 | 0 | 0 | 计价 | 按实计算
YS1-286 | 材料 | 乙供 | C19030201 | 乙醇 | kg | 18.876 | 3.62 | 0 | 0 | 计价 | 按实计算
YS1-286 | 材料 | 乙供 | C22031702 | 取样瓶(袋) | 个 | 18.876 | 4.361 | 0 | 0 | 计价 | 按实计算
YS1-286 | 材料 | 乙供 | C22041121 | 医用手套 | 副 | 17.892 | 2.793 | 0 | 0 | 计价 | 按实计算
YS1-286 | 机械 | 乙供 | J14-08-069 | 手持高精度低温红外测温仪 | 台班 | 1.742 | 16.45 | 0 | 0 | 计价 | 按实计算
YS1-286 | 机械 | 乙供 | J14-08-084 | 总有机碳分析仪 | 台班 | 0.845 | 4824.48 | 0 | 0 | 计价 | 按实计算
YS1-286 | 机械 | 乙供 | J14-08-136 | 离子色谱仪 | 台班 | 0.04 | 8511.32 | 0 | 0 | 计价 | 按实计算
YS1-286 | 机械 | 乙供 | J14-08-148 | 红外光谱议 | 台班 | 0.098 | 3039.42 | 0 | 0 | 计价 | 按实计算
YS1-286 | 机械 | 乙供 | J14-08-162 | 电子天平 0.0001mg | 台班 | 0.098 | 881.19 | 0 | 0 | 计价 | 按实计算
YS1-286 | 机械 | 乙供 | J14-08-168 | 超声波流量计 | 台班 | 2.674 | 1630.72 | 0 | 0 | 计价 | 按实计算
YS1-286 | 机械 | 乙供 | J14-08-194 | 台式pH/ISE测试仪 | 台班 | 0.098 | 491.63 | 0 | 0 | 计价 | 按实计算
YS1-286 | 机械 | 乙供 | J14-08-256 | 钠离子分析仪 | 台班 | 0.393 | 405.38 | 0 | 0 | 计价 | 按实计算
YS1-286 | 机械 | 乙供 | J14-08-257 | 实验室浊度仪 | 台班 | 1.376 | 374.6 | 0 | 0 | 计价 | 按实计算
YS1-286 | 机械 | 乙供 | J14-08-258 | 混凝试验搅拌仪 | 台班 | 0.098 | 78.34 | 0 | 0 | 计价 | 按实计算
YS1-286 | 机械 | 乙供 | J14-08-259 | 余氯分析仪 | 台班 | 1.18 | 358.41 | 0 | 0 | 计价 | 按实计算
YS1-286 | 材料 | 乙供 | C99010102 | 其他材料费 | 元 | 4.0124 | 1 | 0 | 0 | 计价 | 按实计算
YS1-287 | 人工 | 乙供 | 9102104 | 调试技术工 | 工日 | 94.7424 | 152 | 0 | 0 | 计价 | 按实计算
YS1-287 | 材料 | 乙供 | C19030201 | 乙醇 | kg | 19.122 | 3.62 | 0 | 0 | 计价 | 按实计算
YS1-287 | 材料 | 乙供 | C22031702 | 取样瓶(袋) | 个 | 19.122 | 4.361 | 0 | 0 | 计价 | 按实计算
YS1-287 | 材料 | 乙供 | C22041121 | 医用手套 | 副 | 19.062 | 2.793 | 0 | 0 | 计价 | 按实计算
YS1-287 | 机械 | 乙供 | J14-08-069 | 手持高精度低温红外测温仪 | 台班 | 1.854 | 16.45 | 0 | 0 | 计价 | 按实计算
YS1-287 | 机械 | 乙供 | J14-08-084 | 总有机碳分析仪 | 台班 | 0.875 | 4824.48 | 0 | 0 | 计价 | 按实计算
YS1-287 | 机械 | 乙供 | J14-08-136 | 离子色谱仪 | 台班 | 0.04 | 8511.32 | 0 | 0 | 计价 | 按实计算
YS1-287 | 机械 | 乙供 | J14-08-148 | 红外光谱议 | 台班 | 0.128 | 3039.42 | 0 | 0 | 计价 | 按实计算
YS1-287 | 机械 | 乙供 | J14-08-162 | 电子天平 0.0001mg | 台班 | 0.128 | 881.19 | 0 | 0 | 计价 | 按实计算
YS1-287 | 机械 | 乙供 | J14-08-168 | 超声波流量计 | 台班 | 2.674 | 1630.72 | 0 | 0 | 计价 | 按实计算
YS1-287 | 机械 | 乙供 | J14-08-194 | 台式pH/ISE测试仪 | 台班 | 0.128 | 491.63 | 0 | 0 | 计价 | 按实计算
YS1-287 | 机械 | 乙供 | J14-08-256 | 钠离子分析仪 | 台班 | 0.393 | 405.38 | 0 | 0 | 计价 | 按实计算
YS1-287 | 机械 | 乙供 | J14-08-257 | 实验室浊度仪 | 台班 | 1.376 | 374.6 | 0 | 0 | 计价 | 按实计算
YS1-287 | 机械 | 乙供 | J14-08-258 | 混凝试验搅拌仪 | 台班 | 0.128 | 78.34 | 0 | 0 | 计价 | 按实计算
YS1-287 | 机械 | 乙供 | J14-08-259 | 余氯分析仪 | 台班 | 1.18 | 358.41 | 0 | 0 | 计价 | 按实计算
YS1-287 | 材料 | 乙供 | C99010102 | 其他材料费 | 元 | 4.1171 | 1 | 0 | 0 | 计价 | 按实计算
YS1-288 | 人工 | 乙供 | 9102104 | 调试技术工 | 工日 | 108.5203 | 152 | 0 | 0 | 计价 | 按实计算
YS1-288 | 材料 | 乙供 | C19030201 | 乙醇 | kg | 19.288 | 3.62 | 0 | 0 | 计价 | 按实计算
YS1-288 | 材料 | 乙供 | C22031702 | 取样瓶(袋) | 个 | 19.288 | 4.361 | 0 | 0 | 计价 | 按实计算
YS1-288 | 材料 | 乙供 | C22041121 | 医用手套 | 副 | 20.92 | 2.793 | 0 | 0 | 计价 | 按实计算
YS1-288 | 机械 | 乙供 | J14-08-069 | 手持高精度低温红外测温仪 | 台班 | 1.966 | 16.45 | 0 | 0 | 计价 | 按实计算
YS1-288 | 机械 | 乙供 | J14-08-084 | 总有机碳分析仪 | 台班 | 0.885 | 4824.48 | 0 | 0 | 计价 | 按实计算
YS1-288 | 机械 | 乙供 | J14-08-136 | 离子色谱仪 | 台班 | 0.04 | 8511.32 | 0 | 0 | 计价 | 按实计算
YS1-288 | 机械 | 乙供 | J14-08-148 | 红外光谱议 | 台班 | 0.138 | 3039.42 | 0 | 0 | 计价 | 按实计算
YS1-288 | 机械 | 乙供 | J14-08-162 | 电子天平 0.0001mg | 台班 | 0.138 | 881.19 | 0 | 0 | 计价 | 按实计算
YS1-288 | 机械 | 乙供 | J14-08-168 | 超声波流量计 | 台班 | 2.674 | 1630.72 | 0 | 0 | 计价 | 按实计算
YS1-288 | 机械 | 乙供 | J14-08-194 | 台式pH/ISE测试仪 | 台班 | 0.138 | 491.63 | 0 | 0 | 计价 | 按实计算
YS1-288 | 机械 | 乙供 | J14-08-256 | 钠离子分析仪 | 台班 | 0.393 | 405.38 | 0 | 0 | 计价 | 按实计算
YS1-288 | 机械 | 乙供 | J14-08-257 | 实验室浊度仪 | 台班 | 1.376 | 374.6 | 0 | 0 | 计价 | 按实计算
YS1-288 | 机械 | 乙供 | J14-08-258 | 混凝试验搅拌仪 | 台班 | 0.138 | 78.34 | 0 | 0 | 计价 | 按实计算
YS1-288 | 机械 | 乙供 | J14-08-259 | 余氯分析仪 | 台班 | 1.18 | 358.41 | 0 | 0 | 计价 | 按实计算
YS1-288 | 材料 | 乙供 | C99010102 | 其他材料费 | 元 | 4.2473 | 1 | 0 | 0 | 计价 | 按实计算
YS1-289 | 人工 | 乙供 | 9102104 | 调试技术工 | 工日 | 130.3309 | 152 | 0 | 0 | 计价 | 按实计算
YS1-289 | 材料 | 乙供 | C19030201 | 乙醇 | kg | 24.352 | 3.62 | 0 | 0 | 计价 | 按实计算
YS1-289 | 材料 | 乙供 | C22031702 | 取样瓶(袋) | 个 | 24.352 | 4.361 | 0 | 0 | 计价 | 按实计算
YS1-289 | 材料 | 乙供 | C22041121 | 医用手套 | 副 | 21.89 | 2.793 | 0 | 0 | 计价 | 按实计算
YS1-289 | 机械 | 乙供 | J14-08-069 | 手持高精度低温红外测温仪 | 台班 | 2.047 | 16.45 | 0 | 0 | 计价 | 按实计算
YS1-289 | 机械 | 乙供 | J14-08-084 | 总有机碳分析仪 | 台班 | 1.19 | 4824.48 | 0 | 0 | 计价 | 按实计算
YS1-289 | 机械 | 乙供 | J14-08-136 | 离子色谱仪 | 台班 | 0.04 | 8511.32 | 0 | 0 | 计价 | 按实计算
YS1-289 | 机械 | 乙供 | J14-08-148 | 红外光谱议 | 台班 | 0.167 | 3039.42 | 0 | 0 | 计价 | 按实计算
YS1-289 | 机械 | 乙供 | J14-08-162 | 电子天平 0.0001mg | 台班 | 0.167 | 881.19 | 0 | 0 | 计价 | 按实计算
YS1-289 | 机械 | 乙供 | J14-08-168 | 超声波流量计 | 台班 | 3.579 | 1630.72 | 0 | 0 | 计价 | 按实计算
YS1-289 | 机械 | 乙供 | J14-08-194 | 台式pH/ISE测试仪 | 台班 | 0.167 | 491.63 | 0 | 0 | 计价 | 按实计算
YS1-289 | 机械 | 乙供 | J14-08-256 | 钠离子分析仪 | 台班 | 0.433 | 405.38 | 0 | 0 | 计价 | 按实计算
YS1-289 | 机械 | 乙供 | J14-08-257 | 实验室浊度仪 | 台班 | 1.966 | 374.6 | 0 | 0 | 计价 | 按实计算
YS1-289 | 机械 | 乙供 | J14-08-258 | 混凝试验搅拌仪 | 台班 | 0.167 | 78.34 | 0 | 0 | 计价 | 按实计算
YS1-289 | 机械 | 乙供 | J14-08-259 | 余氯分析仪 | 台班 | 1.691 | 358.41 | 0 | 0 | 计价 | 按实计算
YS1-289 | 材料 | 乙供 | C99010102 | 其他材料费 | 元 | 5.1098 | 1 | 0 | 0 | 计价 | 按实计算
YS1-290 | 人工 | 乙供 | 9102104 | 调试技术工 | 工日 | 132.6901 | 152 | 0 | 0 | 计价 | 按实计算
YS1-290 | 材料 | 乙供 | C19030201 | 乙醇 | kg | 24.843 | 3.62 | 0 | 0 | 计价 | 按实计算
YS1-290 | 材料 | 乙供 | C22031702 | 取样瓶(袋) | 个 | 24.843 | 4.361 | 0 | 0 | 计价 | 按实计算
YS1-290 | 材料 | 乙供 | C22041121 | 医用手套 | 副 | 22.71 | 2.793 | 0 | 0 | 计价 | 按实计算
YS1-290 | 机械 | 乙供 | J14-08-069 | 手持高精度低温红外测温仪 | 台班 | 2.155 | 16.45 | 0 | 0 | 计价 | 按实计算
YS1-290 | 机械 | 乙供 | J14-08-084 | 总有机碳分析仪 | 台班 | 1.239 | 4824.48 | 0 | 0 | 计价 | 按实计算
YS1-290 | 机械 | 乙供 | J14-08-136 | 离子色谱仪 | 台班 | 0.04 | 8511.32 | 0 | 0 | 计价 | 按实计算
YS1-290 | 机械 | 乙供 | J14-08-148 | 红外光谱议 | 台班 | 0.216 | 3039.42 | 0 | 0 | 计价 | 按实计算
YS1-290 | 机械 | 乙供 | J14-08-162 | 电子天平 0.0001mg | 台班 | 0.216 | 881.19 | 0 | 0 | 计价 | 按实计算
YS1-290 | 机械 | 乙供 | J14-08-168 | 超声波流量计 | 台班 | 3.579 | 1630.72 | 0 | 0 | 计价 | 按实计算
YS1-290 | 机械 | 乙供 | J14-08-194 | 台式pH/ISE测试仪 | 台班 | 0.216 | 491.63 | 0 | 0 | 计价 | 按实计算
YS1-290 | 机械 | 乙供 | J14-08-256 | 钠离子分析仪 | 台班 | 0.433 | 405.38 | 0 | 0 | 计价 | 按实计算
YS1-290 | 机械 | 乙供 | J14-08-257 | 实验室浊度仪 | 台班 | 1.966 | 374.6 | 0 | 0 | 计价 | 按实计算
YS1-290 | 机械 | 乙供 | J14-08-258 | 混凝试验搅拌仪 | 台班 | 0.216 | 78.34 | 0 | 0 | 计价 | 按实计算
YS1-290 | 机械 | 乙供 | J14-08-259 | 余氯分析仪 | 台班 | 1.691 | 358.41 | 0 | 0 | 计价 | 按实计算
YS1-290 | 材料 | 乙供 | C99010102 | 其他材料费 | 元 | 5.234 | 1 | 0 | 0 | 计价 | 按实计算
YS1-291 | 人工 | 乙供 | 9102104 | 调试技术工 | 工日 | 135.1727 | 152 | 0 | 0 | 计价 | 按实计算
YS1-291 | 材料 | 乙供 | C19030201 | 乙醇 | kg | 26.387 | 3.62 | 0 | 0 | 计价 | 按实计算
YS1-291 | 材料 | 乙供 | C22031702 | 取样瓶(袋) | 个 | 26.387 | 4.361 | 0 | 0 | 计价 | 按实计算
YS1-291 | 材料 | 乙供 | C22041121 | 医用手套 | 副 | 23.85 | 2.793 | 0 | 0 | 计价 | 按实计算
YS1-291 | 机械 | 乙供 | J14-08-069 | 手持高精度低温红外测温仪 | 台班 | 2.359 | 16.45 | 0 | 0 | 计价 | 按实计算
YS1-291 | 机械 | 乙供 | J14-08-084 | 总有机碳分析仪 | 台班 | 1.445 | 4824.48 | 0 | 0 | 计价 | 按实计算
YS1-291 | 机械 | 乙供 | J14-08-136 | 离子色谱仪 | 台班 | 0.04 | 8511.32 | 0 | 0 | 计价 | 按实计算
YS1-291 | 机械 | 乙供 | J14-08-148 | 红外光谱议 | 台班 | 0.255 | 3039.42 | 0 | 0 | 计价 | 按实计算
YS1-291 | 机械 | 乙供 | J14-08-162 | 电子天平 0.0001mg | 台班 | 0.255 | 881.19 | 0 | 0 | 计价 | 按实计算
YS1-291 | 机械 | 乙供 | J14-08-168 | 超声波流量计 | 台班 | 3.765 | 1630.72 | 0 | 0 | 计价 | 按实计算
YS1-291 | 机械 | 乙供 | J14-08-194 | 台式pH/ISE测试仪 | 台班 | 0.255 | 491.63 | 0 | 0 | 计价 | 按实计算
YS1-291 | 机械 | 乙供 | J14-08-256 | 钠离子分析仪 | 台班 | 0.55 | 405.38 | 0 | 0 | 计价 | 按实计算
YS1-291 | 机械 | 乙供 | J14-08-257 | 实验室浊度仪 | 台班 | 1.966 | 374.6 | 0 | 0 | 计价 | 按实计算
YS1-291 | 机械 | 乙供 | J14-08-258 | 混凝试验搅拌仪 | 台班 | 0.255 | 78.34 | 0 | 0 | 计价 | 按实计算
YS1-291 | 机械 | 乙供 | J14-08-259 | 余氯分析仪 | 台班 | 1.691 | 358.41 | 0 | 0 | 计价 | 按实计算
YS1-291 | 材料 | 乙供 | C99010102 | 其他材料费 | 元 | 5.5442 | 1 | 0 | 0 | 计价 | 按实计算
YS1-292 | 人工 | 乙供 | 9102104 | 调试技术工 | 工日 | 11.7892 | 152 | 0 | 0 | 计价 | 按实计算
YS1-292 | 材料 | 乙供 | C19030201 | 乙醇 | kg | 0.983 | 3.62 | 0 | 0 | 计价 | 按实计算
YS1-292 | 材料 | 乙供 | C22031702 | 取样瓶(袋) | 个 | 0.983 | 4.361 | 0 | 0 | 计价 | 按实计算
YS1-292 | 材料 | 乙供 | C22041121 | 医用手套 | 副 | 0.983 | 2.793 | 0 | 0 | 计价 | 按实计算
YS1-292 | 机械 | 乙供 | J14-08-168 | 超声波流量计 | 台班 | 0.157 | 1630.72 | 0 | 0 | 计价 | 按实计算
YS1-292 | 机械 | 乙供 | J14-08-183 | BOD测试仪 | 台班 | 0.098 | 701.24 | 0 | 0 | 计价 | 按实计算
YS1-292 | 材料 | 乙供 | C99010102 | 其他材料费 | 元 | 0.2118 | 1 | 0 | 0 | 计价 | 按实计算
YS1-293 | 人工 | 乙供 | 9102104 | 调试技术工 | 工日 | 25.7035 | 152 | 0 | 0 | 计价 | 按实计算
YS1-293 | 材料 | 乙供 | C19030201 | 乙醇 | kg | 1.092 | 3.62 | 0 | 0 | 计价 | 按实计算
YS1-293 | 材料 | 乙供 | C22031702 | 取样瓶(袋) | 个 | 1.092 | 4.361 | 0 | 0 | 计价 | 按实计算
YS1-293 | 材料 | 乙供 | C22041121 | 医用手套 | 副 | 1.092 | 2.793 | 0 | 0 | 计价 | 按实计算
YS1-293 | 机械 | 乙供 | J14-08-168 | 超声波流量计 | 台班 | 0.173 | 1630.72 | 0 | 0 | 计价 | 按实计算
YS1-293 | 机械 | 乙供 | J14-08-183 | BOD测试仪 | 台班 | 0.109 | 701.24 | 0 | 0 | 计价 | 按实计算
YS1-293 | 材料 | 乙供 | C99010102 | 其他材料费 | 元 | 0.2353 | 1 | 0 | 0 | 计价 | 按实计算
YS1-294 | 人工 | 乙供 | 9102104 | 调试技术工 | 工日 | 44.7261 | 152 | 0 | 0 | 计价 | 按实计算
YS1-294 | 材料 | 乙供 | C19030201 | 乙醇 | kg | 1.734 | 3.62 | 0 | 0 | 计价 | 按实计算
YS1-294 | 材料 | 乙供 | C22031702 | 取样瓶(袋) | 个 | 1.734 | 4.361 | 0 | 0 | 计价 | 按实计算
YS1-294 | 材料 | 乙供 | C22041121 | 医用手套 | 副 | 1.734 | 2.793 | 0 | 0 | 计价 | 按实计算
YS1-294 | 机械 | 乙供 | J14-08-168 | 超声波流量计 | 台班 | 0.441 | 1630.72 | 0 | 0 | 计价 | 按实计算
YS1-294 | 机械 | 乙供 | J14-08-183 | BOD测试仪 | 台班 | 0.176 | 701.24 | 0 | 0 | 计价 | 按实计算
YS1-294 | 材料 | 乙供 | C99010102 | 其他材料费 | 元 | 0.3736 | 1 | 0 | 0 | 计价 | 按实计算
YS1-295 | 人工 | 乙供 | 9102104 | 调试技术工 | 工日 | 51.5566 | 152 | 0 | 0 | 计价 | 按实计算
YS1-295 | 材料 | 乙供 | C19030201 | 乙醇 | kg | 2.704 | 3.62 | 0 | 0 | 计价 | 按实计算
YS1-295 | 材料 | 乙供 | C22031702 | 取样瓶(袋) | 个 | 2.704 | 4.361 | 0 | 0 | 计价 | 按实计算
YS1-295 | 材料 | 乙供 | C22041121 | 医用手套 | 副 | 2.704 | 2.793 | 0 | 0 | 计价 | 按实计算
YS1-295 | 机械 | 乙供 | J14-08-168 | 超声波流量计 | 台班 | 0.487 | 1630.72 | 0 | 0 | 计价 | 按实计算
YS1-295 | 机械 | 乙供 | J14-08-183 | BOD测试仪 | 台班 | 0.276 | 701.24 | 0 | 0 | 计价 | 按实计算
YS1-295 | 材料 | 乙供 | C99010102 | 其他材料费 | 元 | 0.5827 | 1 | 0 | 0 | 计价 | 按实计算
YS1-296 | 人工 | 乙供 | 9102104 | 调试技术工 | 工日 | 58.647 | 152 | 0 | 0 | 计价 | 按实计算
YS1-296 | 材料 | 乙供 | C19030201 | 乙醇 | kg | 3.362 | 3.62 | 0 | 0 | 计价 | 按实计算
YS1-296 | 材料 | 乙供 | C22031702 | 取样瓶(袋) | 个 | 3.362 | 4.361 | 0 | 0 | 计价 | 按实计算
YS1-296 | 材料 | 乙供 | C22041121 | 医用手套 | 副 | 3.362 | 2.793 | 0 | 0 | 计价 | 按实计算
YS1-296 | 机械 | 乙供 | J14-08-168 | 超声波流量计 | 台班 | 0.535 | 1630.72 | 0 | 0 | 计价 | 按实计算
YS1-296 | 机械 | 乙供 | J14-08-183 | BOD测试仪 | 台班 | 0.335 | 701.24 | 0 | 0 | 计价 | 按实计算
YS1-296 | 材料 | 乙供 | C99010102 | 其他材料费 | 元 | 0.7244 | 1 | 0 | 0 | 计价 | 按实计算
YS1-297 | 人工 | 乙供 | 9102104 | 调试技术工 | 工日 | 77.5981 | 152 | 0 | 0 | 计价 | 按实计算
YS1-297 | 材料 | 乙供 | C19030201 | 乙醇 | kg | 3.952 | 3.62 | 0 | 0 | 计价 | 按实计算
YS1-297 | 材料 | 乙供 | C22031702 | 取样瓶(袋) | 个 | 3.952 | 4.361 | 0 | 0 | 计价 | 按实计算
YS1-297 | 材料 | 乙供 | C22041121 | 医用手套 | 副 | 3.952 | 2.793 | 0 | 0 | 计价 | 按实计算
YS1-297 | 机械 | 乙供 | J14-08-168 | 超声波流量计 | 台班 | 0.645 | 1630.72 | 0 | 0 | 计价 | 按实计算
YS1-297 | 机械 | 乙供 | J14-08-183 | BOD测试仪 | 台班 | 0.403 | 701.24 | 0 | 0 | 计价 | 按实计算
YS1-297 | 材料 | 乙供 | C99010102 | 其他材料费 | 元 | 0.8516 | 1 | 0 | 0 | 计价 | 按实计算
YS1-298 | 人工 | 乙供 | 9102104 | 调试技术工 | 工日 | 75.9668 | 152 | 0 | 0 | 计价 | 按实计算
YS1-298 | 材料 | 乙供 | C19030201 | 乙醇 | kg | 4.021 | 3.62 | 0 | 0 | 计价 | 按实计算
YS1-298 | 材料 | 乙供 | C22031702 | 取样瓶(袋) | 个 | 4.021 | 4.361 | 0 | 0 | 计价 | 按实计算
YS1-298 | 材料 | 乙供 | C22041121 | 医用手套 | 副 | 4.021 | 2.793 | 0 | 0 | 计价 | 按实计算
YS1-298 | 机械 | 乙供 | J14-08-168 | 超声波流量计 | 台班 | 0.098 | 1630.72 | 0 | 0 | 计价 | 按实计算
YS1-298 | 机械 | 乙供 | J14-08-173 | 便携式精密露点仪 | 台班 | 0.157 | 1513.68 | 0 | 0 | 计价 | 按实计算
YS1-298 | 机械 | 乙供 | J14-08-259 | 余氯分析仪 | 台班 | 0.098 | 358.41 | 0 | 0 | 计价 | 按实计算
YS1-298 | 机械 | 乙供 | J14-08-262 | 便携式可燃气体检漏仪 | 台班 | 0.157 | 311.15 | 0 | 0 | 计价 | 按实计算
YS1-298 | 材料 | 乙供 | C99010102 | 其他材料费 | 元 | 0.8664 | 1 | 0 | 0 | 计价 | 按实计算
YS1-299 | 人工 | 乙供 | 9102104 | 调试技术工 | 工日 | 82.2708 | 152 | 0 | 0 | 计价 | 按实计算
YS1-299 | 材料 | 乙供 | C19030201 | 乙醇 | kg | 5.368 | 3.62 | 0 | 0 | 计价 | 按实计算
YS1-299 | 材料 | 乙供 | C22031702 | 取样瓶(袋) | 个 | 5.368 | 4.361 | 0 | 0 | 计价 | 按实计算
YS1-299 | 材料 | 乙供 | C22041121 | 医用手套 | 副 | 5.368 | 2.793 | 0 | 0 | 计价 | 按实计算
YS1-299 | 机械 | 乙供 | J14-08-168 | 超声波流量计 | 台班 | 0.157 | 1630.72 | 0 | 0 | 计价 | 按实计算
YS1-299 | 机械 | 乙供 | J14-08-173 | 便携式精密露点仪 | 台班 | 0.157 | 1513.68 | 0 | 0 | 计价 | 按实计算
YS1-299 | 机械 | 乙供 | J14-08-259 | 余氯分析仪 | 台班 | 0.098 | 358.41 | 0 | 0 | 计价 | 按实计算
YS1-299 | 机械 | 乙供 | J14-08-262 | 便携式可燃气体检漏仪 | 台班 | 0.157 | 311.15 | 0 | 0 | 计价 | 按实计算
YS1-299 | 材料 | 乙供 | C99010102 | 其他材料费 | 元 | 1.1567 | 1 | 0 | 0 | 计价 | 按实计算
YS1-300 | 人工 | 乙供 | 9102104 | 调试技术工 | 工日 | 93.2152 | 152 | 0 | 0 | 计价 | 按实计算
YS1-300 | 材料 | 乙供 | C19030201 | 乙醇 | kg | 6.729 | 3.62 | 0 | 0 | 计价 | 按实计算
YS1-300 | 材料 | 乙供 | C22031702 | 取样瓶(袋) | 个 | 6.729 | 4.361 | 0 | 0 | 计价 | 按实计算
YS1-300 | 材料 | 乙供 | C22041121 | 医用手套 | 副 | 6.729 | 2.793 | 0 | 0 | 计价 | 按实计算
YS1-300 | 机械 | 乙供 | J14-08-168 | 超声波流量计 | 台班 | 0.222 | 1630.72 | 0 | 0 | 计价 | 按实计算
YS1-300 | 机械 | 乙供 | J14-08-173 | 便携式精密露点仪 | 台班 | 0.157 | 1513.68 | 0 | 0 | 计价 | 按实计算
YS1-300 | 机械 | 乙供 | J14-08-259 | 余氯分析仪 | 台班 | 0.098 | 358.41 | 0 | 0 | 计价 | 按实计算
YS1-300 | 机械 | 乙供 | J14-08-262 | 便携式可燃气体检漏仪 | 台班 | 0.157 | 311.15 | 0 | 0 | 计价 | 按实计算
YS1-300 | 材料 | 乙供 | C99010102 | 其他材料费 | 元 | 1.45 | 1 | 0 | 0 | 计价 | 按实计算
YS1-301 | 人工 | 乙供 | 9102104 | 调试技术工 | 工日 | 99.5192 | 152 | 0 | 0 | 计价 | 按实计算
YS1-301 | 材料 | 乙供 | C19030201 | 乙醇 | kg | 7.875 | 3.62 | 0 | 0 | 计价 | 按实计算
YS1-301 | 材料 | 乙供 | C22031702 | 取样瓶(袋) | 个 | 7.875 | 4.361 | 0 | 0 | 计价 | 按实计算
YS1-301 | 材料 | 乙供 | C22041121 | 医用手套 | 副 | 7.875 | 2.793 | 0 | 0 | 计价 | 按实计算
YS1-301 | 机械 | 乙供 | J14-08-168 | 超声波流量计 | 台班 | 0.276 | 1630.72 | 0 | 0 | 计价 | 按实计算
YS1-301 | 机械 | 乙供 | J14-08-173 | 便携式精密露点仪 | 台班 | 0.157 | 1513.68 | 0 | 0 | 计价 | 按实计算
YS1-301 | 机械 | 乙供 | J14-08-259 | 余氯分析仪 | 台班 | 0.098 | 358.41 | 0 | 0 | 计价 | 按实计算
YS1-301 | 机械 | 乙供 | J14-08-262 | 便携式可燃气体检漏仪 | 台班 | 0.157 | 311.15 | 0 | 0 | 计价 | 按实计算
YS1-301 | 材料 | 乙供 | C99010102 | 其他材料费 | 元 | 1.6969 | 1 | 0 | 0 | 计价 | 按实计算
YS1-302 | 人工 | 乙供 | 9102104 | 调试技术工 | 工日 | 119.0877 | 152 | 0 | 0 | 计价 | 按实计算
YS1-302 | 材料 | 乙供 | C19030201 | 乙醇 | kg | 9.979 | 3.62 | 0 | 0 | 计价 | 按实计算
YS1-302 | 材料 | 乙供 | C22031702 | 取样瓶(袋) | 个 | 9.979 | 4.361 | 0 | 0 | 计价 | 按实计算
YS1-302 | 材料 | 乙供 | C22041121 | 医用手套 | 副 | 9.979 | 2.793 | 0 | 0 | 计价 | 按实计算
YS1-302 | 机械 | 乙供 | J14-08-168 | 超声波流量计 | 台班 | 0.364 | 1630.72 | 0 | 0 | 计价 | 按实计算
YS1-302 | 机械 | 乙供 | J14-08-173 | 便携式精密露点仪 | 台班 | 0.157 | 1513.68 | 0 | 0 | 计价 | 按实计算
YS1-302 | 机械 | 乙供 | J14-08-259 | 余氯分析仪 | 台班 | 0.167 | 358.41 | 0 | 0 | 计价 | 按实计算
YS1-302 | 机械 | 乙供 | J14-08-262 | 便携式可燃气体检漏仪 | 台班 | 0.157 | 311.15 | 0 | 0 | 计价 | 按实计算
YS1-302 | 材料 | 乙供 | C99010102 | 其他材料费 | 元 | 2.1503 | 1 | 0 | 0 | 计价 | 按实计算
YS1-303 | 人工 | 乙供 | 9102104 | 调试技术工 | 工日 | 128.0433 | 152 | 0 | 0 | 计价 | 按实计算
YS1-303 | 材料 | 乙供 | C19030201 | 乙醇 | kg | 11.385 | 3.62 | 0 | 0 | 计价 | 按实计算
YS1-303 | 材料 | 乙供 | C22031702 | 取样瓶(袋) | 个 | 11.385 | 4.361 | 0 | 0 | 计价 | 按实计算
YS1-303 | 材料 | 乙供 | C22041121 | 医用手套 | 副 | 11.385 | 2.793 | 0 | 0 | 计价 | 按实计算
YS1-303 | 机械 | 乙供 | J14-08-168 | 超声波流量计 | 台班 | 0.433 | 1630.72 | 0 | 0 | 计价 | 按实计算
YS1-303 | 机械 | 乙供 | J14-08-173 | 便携式精密露点仪 | 台班 | 0.157 | 1513.68 | 0 | 0 | 计价 | 按实计算
YS1-303 | 机械 | 乙供 | J14-08-259 | 余氯分析仪 | 台班 | 0.167 | 358.41 | 0 | 0 | 计价 | 按实计算
YS1-303 | 机械 | 乙供 | J14-08-262 | 便携式可燃气体检漏仪 | 台班 | 0.157 | 311.15 | 0 | 0 | 计价 | 按实计算
YS1-303 | 材料 | 乙供 | C99010102 | 其他材料费 | 元 | 2.4532 | 1 | 0 | 0 | 计价 | 按实计算
YS1-304 | 人工 | 乙供 | 9102104 | 调试技术工 | 工日 | 27.7832 | 152 | 0 | 0 | 计价 | 按实计算
YS1-304 | 材料 | 乙供 | C16120125 | 碱洗分析药剂 | 套 | 0.983 | 583.988 | 0 | 0 | 计价 | 按实计算
YS1-304 | 材料 | 乙供 | C18030801 | 自黏性橡胶带 25mm×20m | 卷 | 0.787 | 6.897 | 0 | 0 | 计价 | 按实计算
YS1-304 | 材料 | 乙供 | C19030201 | 乙醇 | kg | 0.983 | 3.62 | 0 | 0 | 计价 | 按实计算
YS1-304 | 材料 | 乙供 | C22031702 | 取样瓶(袋) | 个 | 1.081 | 4.361 | 0 | 0 | 计价 | 按实计算
YS1-304 | 材料 | 乙供 | C22041121 | 医用手套 | 副 | 0.983 | 2.793 | 0 | 0 | 计价 | 按实计算
YS1-304 | 机械 | 乙供 | J14-08-034 | 多功能交直流钳形测量仪 | 台班 | 0.443 | 221.82 | 0 | 0 | 计价 | 按实计算
YS1-304 | 机械 | 乙供 | J14-08-069 | 手持高精度低温红外测温仪 | 台班 | 0.098 | 16.45 | 0 | 0 | 计价 | 按实计算
YS1-304 | 机械 | 乙供 | J14-08-168 | 超声波流量计 | 台班 | 0.157 | 1630.72 | 0 | 0 | 计价 | 按实计算
YS1-304 | 材料 | 乙供 | C99010102 | 其他材料费 | 元 | 11.8101 | 1 | 0 | 0 | 计价 | 按实计算
YS1-305 | 人工 | 乙供 | 9102104 | 调试技术工 | 工日 | 30.7663 | 152 | 0 | 0 | 计价 | 按实计算
YS1-305 | 材料 | 乙供 | C16120125 | 碱洗分析药剂 | 套 | 1.504 | 583.988 | 0 | 0 | 计价 | 按实计算
YS1-305 | 材料 | 乙供 | C18030801 | 自黏性橡胶带 25mm×20m | 卷 | 0.887 | 6.897 | 0 | 0 | 计价 | 按实计算
YS1-305 | 材料 | 乙供 | C19030201 | 乙醇 | kg | 1.504 | 3.62 | 0 | 0 | 计价 | 按实计算
YS1-305 | 材料 | 乙供 | C22031702 | 取样瓶(袋) | 个 | 1.654 | 4.361 | 0 | 0 | 计价 | 按实计算
YS1-305 | 材料 | 乙供 | C22041121 | 医用手套 | 副 | 1.504 | 2.793 | 0 | 0 | 计价 | 按实计算
YS1-305 | 机械 | 乙供 | J14-08-034 | 多功能交直流钳形测量仪 | 台班 | 0.674 | 221.82 | 0 | 0 | 计价 | 按实计算
YS1-305 | 机械 | 乙供 | J14-08-069 | 手持高精度低温红外测温仪 | 台班 | 0.148 | 16.45 | 0 | 0 | 计价 | 按实计算
YS1-305 | 机械 | 乙供 | J14-08-168 | 超声波流量计 | 台班 | 0.236 | 1630.72 | 0 | 0 | 计价 | 按实计算
YS1-305 | 材料 | 乙供 | C99010102 | 其他材料费 | 元 | 18.0259 | 1 | 0 | 0 | 计价 | 按实计算
YS1-306 | 人工 | 乙供 | 9102104 | 调试技术工 | 工日 | 36.9794 | 152 | 0 | 0 | 计价 | 按实计算
YS1-306 | 材料 | 乙供 | C16120114 | 转速信号荧光感应纸 | 卷 | 0.177 | 22.222 | 0 | 0 | 计价 | 按实计算
YS1-306 | 材料 | 乙供 | C16120125 | 碱洗分析药剂 | 套 | 1.907 | 583.988 | 0 | 0 | 计价 | 按实计算
YS1-306 | 材料 | 乙供 | C18030801 | 自黏性橡胶带 25mm×20m | 卷 | 0.965 | 6.897 | 0 | 0 | 计价 | 按实计算
YS1-306 | 材料 | 乙供 | C18060201 | 塑料胶粘带 20mm×20m | 卷 | 3.441 | 4.284 | 0 | 0 | 计价 | 按实计算
YS1-306 | 材料 | 乙供 | C19030201 | 乙醇 | kg | 1.907 | 3.62 | 0 | 0 | 计价 | 按实计算
YS1-306 | 材料 | 乙供 | C22031702 | 取样瓶(袋) | 个 | 2.098 | 4.361 | 0 | 0 | 计价 | 按实计算
YS1-306 | 材料 | 乙供 | C22040102 | 砂纸 | 张 | 5.887 | 0.57 | 0 | 0 | 计价 | 按实计算
YS1-306 | 材料 | 乙供 | C22041121 | 医用手套 | 副 | 1.907 | 2.793 | 0 | 0 | 计价 | 按实计算
YS1-306 | 机械 | 乙供 | J14-08-013 | 便携式双探头超声波流量计 | 台班 | 0.998 | 473.84 | 0 | 0 | 计价 | 按实计算
YS1-306 | 机械 | 乙供 | J14-08-034 | 多功能交直流钳形测量仪 | 台班 | 0.753 | 221.82 | 0 | 0 | 计价 | 按实计算
YS1-306 | 机械 | 乙供 | J14-08-041 | 高精度测厚仪装置 | 台班 | 0.868 | 38.31 | 0 | 0 | 计价 | 按实计算
YS1-306 | 机械 | 乙供 | J14-08-069 | 手持高精度低温红外测温仪 | 台班 | 0.187 | 16.45 | 0 | 0 | 计价 | 按实计算
YS1-306 | 机械 | 乙供 | J14-08-070 | 手持高精度数字测振仪 | 台班 | 0.206 | 18.49 | 0 | 0 | 计价 | 按实计算
YS1-306 | 机械 | 乙供 | J14-08-168 | 超声波流量计 | 台班 | 0.3 | 1630.72 | 0 | 0 | 计价 | 按实计算
YS1-306 | 机械 | 乙供 | J14-08-286 | 接地引下线导通测试仪 | 台班 | 1.229 | 346.45 | 0 | 0 | 计价 | 按实计算
YS1-306 | 材料 | 乙供 | C99010102 | 其他材料费 | 元 | 23.2746 | 1 | 0 | 0 | 计价 | 按实计算
YS1-307 | 人工 | 乙供 | 9102104 | 调试技术工 | 工日 | 57.2237 | 152 | 0 | 0 | 计价 | 按实计算
YS1-307 | 材料 | 乙供 | C16120114 | 转速信号荧光感应纸 | 卷 | 0.177 | 22.222 | 0 | 0 | 计价 | 按实计算
YS1-307 | 材料 | 乙供 | C16120125 | 碱洗分析药剂 | 套 | 2.144 | 583.988 | 0 | 0 | 计价 | 按实计算
YS1-307 | 材料 | 乙供 | C18030801 | 自黏性橡胶带 25mm×20m | 卷 | 0.965 | 6.897 | 0 | 0 | 计价 | 按实计算
YS1-307 | 材料 | 乙供 | C18060201 | 塑料胶粘带 20mm×20m | 卷 | 3.441 | 4.284 | 0 | 0 | 计价 | 按实计算
YS1-307 | 材料 | 乙供 | C19030201 | 乙醇 | kg | 2.144 | 3.62 | 0 | 0 | 计价 | 按实计算
YS1-307 | 材料 | 乙供 | C22031702 | 取样瓶(袋) | 个 | 2.144 | 4.361 | 0 | 0 | 计价 | 按实计算
YS1-307 | 材料 | 乙供 | C22040102 | 砂纸 | 张 | 5.887 | 0.57 | 0 | 0 | 计价 | 按实计算
YS1-307 | 材料 | 乙供 | C22041121 | 医用手套 | 副 | 2.144 | 2.793 | 0 | 0 | 计价 | 按实计算
YS1-307 | 机械 | 乙供 | J14-08-013 | 便携式双探头超声波流量计 | 台班 | 1.127 | 473.84 | 0 | 0 | 计价 | 按实计算
YS1-307 | 机械 | 乙供 | J14-08-034 | 多功能交直流钳形测量仪 | 台班 | 0.831 | 221.82 | 0 | 0 | 计价 | 按实计算
YS1-307 | 机械 | 乙供 | J14-08-041 | 高精度测厚仪装置 | 台班 | 0.978 | 38.31 | 0 | 0 | 计价 | 按实计算
YS1-307 | 机械 | 乙供 | J14-08-069 | 手持高精度低温红外测温仪 | 台班 | 0.338 | 16.45 | 0 | 0 | 计价 | 按实计算
YS1-307 | 机械 | 乙供 | J14-08-070 | 手持高精度数字测振仪 | 台班 | 0.327 | 18.49 | 0 | 0 | 计价 | 按实计算
YS1-307 | 机械 | 乙供 | J14-08-168 | 超声波流量计 | 台班 | 0.346 | 1630.72 | 0 | 0 | 计价 | 按实计算
YS1-307 | 机械 | 乙供 | J14-08-286 | 接地引下线导通测试仪 | 台班 | 1.977 | 346.45 | 0 | 0 | 计价 | 按实计算
YS1-307 | 材料 | 乙供 | C99010102 | 其他材料费 | 元 | 26.0771 | 1 | 0 | 0 | 计价 | 按实计算
YS1-308 | 人工 | 乙供 | 9102104 | 调试技术工 | 工日 | 68.7334 | 152 | 0 | 0 | 计价 | 按实计算
YS1-308 | 材料 | 乙供 | C16120114 | 转速信号荧光感应纸 | 卷 | 0.177 | 22.222 | 0 | 0 | 计价 | 按实计算
YS1-308 | 材料 | 乙供 | C16120125 | 碱洗分析药剂 | 套 | 2.302 | 583.988 | 0 | 0 | 计价 | 按实计算
YS1-308 | 材料 | 乙供 | C18030801 | 自黏性橡胶带 25mm×20m | 卷 | 0.965 | 6.897 | 0 | 0 | 计价 | 按实计算
YS1-308 | 材料 | 乙供 | C18060201 | 塑料胶粘带 20mm×20m | 卷 | 5.441 | 4.284 | 0 | 0 | 计价 | 按实计算
YS1-308 | 材料 | 乙供 | C19030201 | 乙醇 | kg | 2.302 | 3.62 | 0 | 0 | 计价 | 按实计算
YS1-308 | 材料 | 乙供 | C22031702 | 取样瓶(袋) | 个 | 2.422 | 4.361 | 0 | 0 | 计价 | 按实计算
YS1-308 | 材料 | 乙供 | C22040102 | 砂纸 | 张 | 6.638 | 0.57 | 0 | 0 | 计价 | 按实计算
YS1-308 | 材料 | 乙供 | C22041121 | 医用手套 | 副 | 2.202 | 2.793 | 0 | 0 | 计价 | 按实计算
YS1-308 | 机械 | 乙供 | J14-08-013 | 便携式双探头超声波流量计 | 台班 | 1.127 | 473.84 | 0 | 0 | 计价 | 按实计算
YS1-308 | 机械 | 乙供 | J14-08-034 | 多功能交直流钳形测量仪 | 台班 | 0.952 | 221.82 | 0 | 0 | 计价 | 按实计算
YS1-308 | 机械 | 乙供 | J14-08-041 | 高精度测厚仪装置 | 台班 | 0.978 | 38.31 | 0 | 0 | 计价 | 按实计算
YS1-308 | 机械 | 乙供 | J14-08-069 | 手持高精度低温红外测温仪 | 台班 | 0.961 | 16.45 | 0 | 0 | 计价 | 按实计算
YS1-308 | 机械 | 乙供 | J14-08-070 | 手持高精度数字测振仪 | 台班 | 0.917 | 18.49 | 0 | 0 | 计价 | 按实计算
YS1-308 | 机械 | 乙供 | J14-08-168 | 超声波流量计 | 台班 | 0.346 | 1630.72 | 0 | 0 | 计价 | 按实计算
YS1-308 | 机械 | 乙供 | J14-08-286 | 接地引下线导通测试仪 | 台班 | 2.419 | 346.45 | 0 | 0 | 计价 | 按实计算
YS1-308 | 材料 | 乙供 | C99010102 | 其他材料费 | 元 | 28.1414 | 1 | 0 | 0 | 计价 | 按实计算
YS1-309 | 人工 | 乙供 | 9102104 | 调试技术工 | 工日 | 77.2536 | 152 | 0 | 0 | 计价 | 按实计算
YS1-309 | 材料 | 乙供 | C16120114 | 转速信号荧光感应纸 | 卷 | 0.177 | 22.222 | 0 | 0 | 计价 | 按实计算
YS1-309 | 材料 | 乙供 | C16120125 | 碱洗分析药剂 | 套 | 3.589 | 583.988 | 0 | 0 | 计价 | 按实计算
YS1-309 | 材料 | 乙供 | C18030801 | 自黏性橡胶带 25mm×20m | 卷 | 1.966 | 6.897 | 0 | 0 | 计价 | 按实计算
YS1-309 | 材料 | 乙供 | C18060201 | 塑料胶粘带 20mm×20m | 卷 | 8.603 | 4.284 | 0 | 0 | 计价 | 按实计算
YS1-309 | 材料 | 乙供 | C19030201 | 乙醇 | kg | 3.589 | 3.62 | 0 | 0 | 计价 | 按实计算
YS1-309 | 材料 | 乙供 | C22031702 | 取样瓶(袋) | 个 | 3.948 | 4.361 | 0 | 0 | 计价 | 按实计算
YS1-309 | 材料 | 乙供 | C22040102 | 砂纸 | 张 | 8.297 | 0.57 | 0 | 0 | 计价 | 按实计算
YS1-309 | 材料 | 乙供 | C22041121 | 医用手套 | 副 | 3.589 | 2.793 | 0 | 0 | 计价 | 按实计算
YS1-309 | 机械 | 乙供 | J14-08-013 | 便携式双探头超声波流量计 | 台班 | 1.404 | 473.84 | 0 | 0 | 计价 | 按实计算
YS1-309 | 机械 | 乙供 | J14-08-034 | 多功能交直流钳形测量仪 | 台班 | 1.059 | 221.82 | 0 | 0 | 计价 | 按实计算
YS1-309 | 机械 | 乙供 | J14-08-041 | 高精度测厚仪装置 | 台班 | 1.222 | 38.31 | 0 | 0 | 计价 | 按实计算
YS1-309 | 机械 | 乙供 | J14-08-069 | 手持高精度低温红外测温仪 | 台班 | 1.588 | 16.45 | 0 | 0 | 计价 | 按实计算
YS1-309 | 机械 | 乙供 | J14-08-070 | 手持高精度数字测振仪 | 台班 | 1.747 | 18.49 | 0 | 0 | 计价 | 按实计算
YS1-309 | 机械 | 乙供 | J14-08-168 | 超声波流量计 | 台班 | 0.566 | 1630.72 | 0 | 0 | 计价 | 按实计算
YS1-309 | 机械 | 乙供 | J14-08-286 | 接地引下线导通测试仪 | 台班 | 3.048 | 346.45 | 0 | 0 | 计价 | 按实计算
YS1-309 | 材料 | 乙供 | C99010102 | 其他材料费 | 元 | 43.9049 | 1 | 0 | 0 | 计价 | 按实计算
YS1-310 | 人工 | 乙供 | 9102104 | 调试技术工 | 工日 | 90.83 | 152 | 0 | 0 | 计价 | 按实计算
YS1-310 | 材料 | 乙供 | C16120114 | 转速信号荧光感应纸 | 卷 | 0.177 | 22.222 | 0 | 0 | 计价 | 按实计算
YS1-310 | 材料 | 乙供 | C16120125 | 碱洗分析药剂 | 套 | 5.373 | 583.988 | 0 | 0 | 计价 | 按实计算
YS1-310 | 材料 | 乙供 | C18030801 | 自黏性橡胶带 25mm×20m | 卷 | 1.966 | 6.897 | 0 | 0 | 计价 | 按实计算
YS1-310 | 材料 | 乙供 | C18060201 | 塑料胶粘带 20mm×20m | 卷 | 8.603 | 4.284 | 0 | 0 | 计价 | 按实计算
YS1-310 | 材料 | 乙供 | C19030201 | 乙醇 | kg | 5.373 | 3.62 | 0 | 0 | 计价 | 按实计算
YS1-310 | 材料 | 乙供 | C22031702 | 取样瓶(袋) | 个 | 5.11 | 4.361 | 0 | 0 | 计价 | 按实计算
YS1-310 | 材料 | 乙供 | C22040102 | 砂纸 | 张 | 9.435 | 0.57 | 0 | 0 | 计价 | 按实计算
YS1-310 | 材料 | 乙供 | C22041121 | 医用手套 | 副 | 5.373 | 2.793 | 0 | 0 | 计价 | 按实计算
YS1-310 | 机械 | 乙供 | J14-08-013 | 便携式双探头超声波流量计 | 台班 | 1.404 | 473.84 | 0 | 0 | 计价 | 按实计算
YS1-310 | 机械 | 乙供 | J14-08-034 | 多功能交直流钳形测量仪 | 台班 | 1.229 | 221.82 | 0 | 0 | 计价 | 按实计算
YS1-310 | 机械 | 乙供 | J14-08-041 | 高精度测厚仪装置 | 台班 | 1.222 | 38.31 | 0 | 0 | 计价 | 按实计算
YS1-310 | 机械 | 乙供 | J14-08-069 | 手持高精度低温红外测温仪 | 台班 | 1.734 | 16.45 | 0 | 0 | 计价 | 按实计算
YS1-310 | 机械 | 乙供 | J14-08-070 | 手持高精度数字测振仪 | 台班 | 1.907 | 18.49 | 0 | 0 | 计价 | 按实计算
YS1-310 | 机械 | 乙供 | J14-08-168 | 超声波流量计 | 台班 | 1.18 | 1630.72 | 0 | 0 | 计价 | 按实计算
YS1-310 | 机械 | 乙供 | J14-08-286 | 接地引下线导通测试仪 | 台班 | 4.719 | 346.45 | 0 | 0 | 计价 | 按实计算
YS1-310 | 材料 | 乙供 | C99010102 | 其他材料费 | 元 | 65.0847 | 1 | 0 | 0 | 计价 | 按实计算
YS1-311 | 人工 | 乙供 | 9102104 | 调试技术工 | 工日 | 166.9983 | 152 | 0 | 0 | 计价 | 按实计算
YS1-311 | 材料 | 乙供 | C16120114 | 转速信号荧光感应纸 | 卷 | 0.177 | 22.222 | 0 | 0 | 计价 | 按实计算
YS1-311 | 材料 | 乙供 | C16120126 | 酸洗分析药剂 | 套 | 1.15 | 583.988 | 0 | 0 | 计价 | 按实计算
YS1-311 | 材料 | 乙供 | C16120127 | 指示片 | 片 | 2.133 | 5.23 | 0 | 0 | 计价 | 按实计算
YS1-311 | 材料 | 乙供 | C19030201 | 乙醇 | kg | 2.133 | 3.62 | 0 | 0 | 计价 | 按实计算
YS1-311 | 材料 | 乙供 | C22031702 | 取样瓶(袋) | 个 | 2.133 | 4.361 | 0 | 0 | 计价 | 按实计算
YS1-311 | 材料 | 乙供 | C22040102 | 砂纸 | 张 | 4.447 | 0.57 | 0 | 0 | 计价 | 按实计算
YS1-311 | 机械 | 乙供 | J14-08-013 | 便携式双探头超声波流量计 | 台班 | 0.753 | 473.84 | 0 | 0 | 计价 | 按实计算
YS1-311 | 机械 | 乙供 | J14-08-041 | 高精度测厚仪装置 | 台班 | 0.658 | 38.31 | 0 | 0 | 计价 | 按实计算
YS1-311 | 机械 | 乙供 | J14-08-069 | 手持高精度低温红外测温仪 | 台班 | 7.121 | 16.45 | 0 | 0 | 计价 | 按实计算
YS1-311 | 机械 | 乙供 | J14-08-070 | 手持高精度数字测振仪 | 台班 | 5.963 | 18.49 | 0 | 0 | 计价 | 按实计算
YS1-311 | 机械 | 乙供 | J14-08-104 | 亚临界自控反应釜 | 台班 | 0.098 | 493.03 | 0 | 0 | 计价 | 按实计算
YS1-311 | 机械 | 乙供 | J14-08-106 | 循环冷却水动态模拟试验装置 | 台班 | 0.098 | 2392.11 | 0 | 0 | 计价 | 按实计算
YS1-311 | 机械 | 乙供 | J14-08-108 | 旋转腐蚀挂片试验仪 | 台班 | 0.098 | 519.11 | 0 | 0 | 计价 | 按实计算
YS1-311 | 机械 | 乙供 | J14-08-161 | 动态盐垢沉积仪 | 台班 | 0.098 | 1287.43 | 0 | 0 | 计价 | 按实计算
YS1-311 | 机械 | 乙供 | J14-08-168 | 超声波流量计 | 台班 | 0.173 | 1630.72 | 0 | 0 | 计价 | 按实计算
YS1-311 | 机械 | 乙供 | J14-08-263 | 恒温磁力搅拌器 | 台班 | 0.098 | 40.6 | 0 | 0 | 计价 | 按实计算
YS1-311 | 机械 | 乙供 | J14-08-264 | 酸洗小型试验台 | 台班 | 0.098 | 1196.64 | 0 | 0 | 计价 | 按实计算
YS1-311 | 材料 | 乙供 | C99010102 | 其他材料费 | 元 | 14.1247 | 1 | 0 | 0 | 计价 | 按实计算
YS1-312 | 人工 | 乙供 | 9102104 | 调试技术工 | 工日 | 183.4798 | 152 | 0 | 0 | 计价 | 按实计算
YS1-312 | 材料 | 乙供 | C16120114 | 转速信号荧光感应纸 | 卷 | 0.177 | 22.222 | 0 | 0 | 计价 | 按实计算
YS1-312 | 材料 | 乙供 | C16120126 | 酸洗分析药剂 | 套 | 1.297 | 583.988 | 0 | 0 | 计价 | 按实计算
YS1-312 | 材料 | 乙供 | C16120127 | 指示片 | 片 | 2.28 | 5.23 | 0 | 0 | 计价 | 按实计算
YS1-312 | 材料 | 乙供 | C19030201 | 乙醇 | kg | 2.28 | 3.62 | 0 | 0 | 计价 | 按实计算
YS1-312 | 材料 | 乙供 | C22031702 | 取样瓶(袋) | 个 | 2.28 | 4.361 | 0 | 0 | 计价 | 按实计算
YS1-312 | 材料 | 乙供 | C22040102 | 砂纸 | 张 | 5.103 | 0.57 | 0 | 0 | 计价 | 按实计算
YS1-312 | 机械 | 乙供 | J14-08-013 | 便携式双探头超声波流量计 | 台班 | 0.867 | 473.84 | 0 | 0 | 计价 | 按实计算
YS1-312 | 机械 | 乙供 | J14-08-041 | 高精度测厚仪装置 | 台班 | 0.752 | 38.31 | 0 | 0 | 计价 | 按实计算
YS1-312 | 机械 | 乙供 | J14-08-069 | 手持高精度低温红外测温仪 | 台班 | 8.998 | 16.45 | 0 | 0 | 计价 | 按实计算
YS1-312 | 机械 | 乙供 | J14-08-070 | 手持高精度数字测振仪 | 台班 | 7.327 | 18.49 | 0 | 0 | 计价 | 按实计算
YS1-312 | 机械 | 乙供 | J14-08-104 | 亚临界自控反应釜 | 台班 | 0.098 | 493.03 | 0 | 0 | 计价 | 按实计算
YS1-312 | 机械 | 乙供 | J14-08-106 | 循环冷却水动态模拟试验装置 | 台班 | 0.098 | 2392.11 | 0 | 0 | 计价 | 按实计算
YS1-312 | 机械 | 乙供 | J14-08-108 | 旋转腐蚀挂片试验仪 | 台班 | 0.098 | 519.11 | 0 | 0 | 计价 | 按实计算
YS1-312 | 机械 | 乙供 | J14-08-161 | 动态盐垢沉积仪 | 台班 | 0.098 | 1287.43 | 0 | 0 | 计价 | 按实计算
YS1-312 | 机械 | 乙供 | J14-08-168 | 超声波流量计 | 台班 | 0.189 | 1630.72 | 0 | 0 | 计价 | 按实计算
YS1-312 | 机械 | 乙供 | J14-08-263 | 恒温磁力搅拌器 | 台班 | 0.098 | 40.6 | 0 | 0 | 计价 | 按实计算
YS1-312 | 机械 | 乙供 | J14-08-264 | 酸洗小型试验台 | 台班 | 0.098 | 1196.64 | 0 | 0 | 计价 | 按实计算
YS1-312 | 材料 | 乙供 | C99010102 | 其他材料费 | 元 | 15.8879 | 1 | 0 | 0 | 计价 | 按实计算
YS1-313 | 人工 | 乙供 | 9102104 | 调试技术工 | 工日 | 219.4842 | 152 | 0 | 0 | 计价 | 按实计算
YS1-313 | 材料 | 乙供 | C16120114 | 转速信号荧光感应纸 | 卷 | 0.177 | 22.222 | 0 | 0 | 计价 | 按实计算
YS1-313 | 材料 | 乙供 | C16120126 | 酸洗分析药剂 | 套 | 1.301 | 583.988 | 0 | 0 | 计价 | 按实计算
YS1-313 | 材料 | 乙供 | C16120127 | 指示片 | 片 | 2.311 | 5.23 | 0 | 0 | 计价 | 按实计算
YS1-313 | 材料 | 乙供 | C19030201 | 乙醇 | kg | 2.311 | 3.62 | 0 | 0 | 计价 | 按实计算
YS1-313 | 材料 | 乙供 | C22031702 | 取样瓶(袋) | 个 | 2.311 | 4.361 | 0 | 0 | 计价 | 按实计算
YS1-313 | 材料 | 乙供 | C22040102 | 砂纸 | 张 | 5.887 | 0.57 | 0 | 0 | 计价 | 按实计算
YS1-313 | 机械 | 乙供 | J14-08-013 | 便携式双探头超声波流量计 | 台班 | 0.998 | 473.84 | 0 | 0 | 计价 | 按实计算
YS1-313 | 机械 | 乙供 | J14-08-041 | 高精度测厚仪装置 | 台班 | 0.868 | 38.31 | 0 | 0 | 计价 | 按实计算
YS1-313 | 机械 | 乙供 | J14-08-069 | 手持高精度低温红外测温仪 | 台班 | 10.1 | 16.45 | 0 | 0 | 计价 | 按实计算
YS1-313 | 机械 | 乙供 | J14-08-070 | 手持高精度数字测振仪 | 台班 | 8.3 | 18.49 | 0 | 0 | 计价 | 按实计算
YS1-313 | 机械 | 乙供 | J14-08-104 | 亚临界自控反应釜 | 台班 | 0.098 | 493.03 | 0 | 0 | 计价 | 按实计算
YS1-313 | 机械 | 乙供 | J14-08-106 | 循环冷却水动态模拟试验装置 | 台班 | 0.098 | 2392.11 | 0 | 0 | 计价 | 按实计算
YS1-313 | 机械 | 乙供 | J14-08-108 | 旋转腐蚀挂片试验仪 | 台班 | 0.098 | 519.11 | 0 | 0 | 计价 | 按实计算
YS1-313 | 机械 | 乙供 | J14-08-161 | 动态盐垢沉积仪 | 台班 | 0.098 | 1287.43 | 0 | 0 | 计价 | 按实计算
YS1-313 | 机械 | 乙供 | J14-08-168 | 超声波流量计 | 台班 | 0.205 | 1630.72 | 0 | 0 | 计价 | 按实计算
YS1-313 | 机械 | 乙供 | J14-08-263 | 恒温磁力搅拌器 | 台班 | 0.098 | 40.6 | 0 | 0 | 计价 | 按实计算
YS1-313 | 机械 | 乙供 | J14-08-264 | 酸洗小型试验台 | 台班 | 0.098 | 1196.64 | 0 | 0 | 计价 | 按实计算
YS1-313 | 材料 | 乙供 | C99010102 | 其他材料费 | 元 | 15.9518 | 1 | 0 | 0 | 计价 | 按实计算
YS1-314 | 人工 | 乙供 | 9102104 | 调试技术工 | 工日 | 271.6452 | 152 | 0 | 0 | 计价 | 按实计算
YS1-314 | 材料 | 乙供 | C16120114 | 转速信号荧光感应纸 | 卷 | 0.177 | 22.222 | 0 | 0 | 计价 | 按实计算
YS1-314 | 材料 | 乙供 | C16120126 | 酸洗分析药剂 | 套 | 1.328 | 583.988 | 0 | 0 | 计价 | 按实计算
YS1-314 | 材料 | 乙供 | C16120127 | 指示片 | 片 | 2.585 | 5.23 | 0 | 0 | 计价 | 按实计算
YS1-314 | 材料 | 乙供 | C19030201 | 乙醇 | kg | 2.585 | 3.62 | 0 | 0 | 计价 | 按实计算
YS1-314 | 材料 | 乙供 | C22031702 | 取样瓶(袋) | 个 | 2.585 | 4.361 | 0 | 0 | 计价 | 按实计算
YS1-314 | 材料 | 乙供 | C22040102 | 砂纸 | 张 | 6.762 | 0.57 | 0 | 0 | 计价 | 按实计算
YS1-314 | 机械 | 乙供 | J14-08-013 | 便携式双探头超声波流量计 | 台班 | 1.15 | 473.84 | 0 | 0 | 计价 | 按实计算
YS1-314 | 机械 | 乙供 | J14-08-041 | 高精度测厚仪装置 | 台班 | 0.998 | 38.31 | 0 | 0 | 计价 | 按实计算
YS1-314 | 机械 | 乙供 | J14-08-069 | 手持高精度低温红外测温仪 | 台班 | 11.006 | 16.45 | 0 | 0 | 计价 | 按实计算
YS1-314 | 机械 | 乙供 | J14-08-070 | 手持高精度数字测振仪 | 台班 | 9.613 | 18.49 | 0 | 0 | 计价 | 按实计算
YS1-314 | 机械 | 乙供 | J14-08-104 | 亚临界自控反应釜 | 台班 | 0.098 | 493.03 | 0 | 0 | 计价 | 按实计算
YS1-314 | 机械 | 乙供 | J14-08-106 | 循环冷却水动态模拟试验装置 | 台班 | 0.098 | 2392.11 | 0 | 0 | 计价 | 按实计算
YS1-314 | 机械 | 乙供 | J14-08-108 | 旋转腐蚀挂片试验仪 | 台班 | 0.098 | 519.11 | 0 | 0 | 计价 | 按实计算
YS1-314 | 机械 | 乙供 | J14-08-161 | 动态盐垢沉积仪 | 台班 | 0.098 | 1287.43 | 0 | 0 | 计价 | 按实计算
YS1-314 | 机械 | 乙供 | J14-08-168 | 超声波流量计 | 台班 | 0.22 | 1630.72 | 0 | 0 | 计价 | 按实计算
YS1-314 | 机械 | 乙供 | J14-08-263 | 恒温磁力搅拌器 | 台班 | 0.098 | 40.6 | 0 | 0 | 计价 | 按实计算
YS1-314 | 机械 | 乙供 | J14-08-264 | 酸洗小型试验台 | 台班 | 0.098 | 1196.64 | 0 | 0 | 计价 | 按实计算
YS1-314 | 材料 | 乙供 | C99010102 | 其他材料费 | 元 | 16.3495 | 1 | 0 | 0 | 计价 | 按实计算
YS1-315 | 人工 | 乙供 | 9102104 | 调试技术工 | 工日 | 308.6505 | 152 | 0 | 0 | 计价 | 按实计算
YS1-315 | 材料 | 乙供 | C16120114 | 转速信号荧光感应纸 | 卷 | 0.177 | 22.222 | 0 | 0 | 计价 | 按实计算
YS1-315 | 材料 | 乙供 | C16120126 | 酸洗分析药剂 | 套 | 1.602 | 583.988 | 0 | 0 | 计价 | 按实计算
YS1-315 | 材料 | 乙供 | C16120127 | 指示片 | 片 | 2.643 | 5.23 | 0 | 0 | 计价 | 按实计算
YS1-315 | 材料 | 乙供 | C19030201 | 乙醇 | kg | 2.643 | 3.62 | 0 | 0 | 计价 | 按实计算
YS1-315 | 材料 | 乙供 | C22031702 | 取样瓶(袋) | 个 | 2.643 | 4.361 | 0 | 0 | 计价 | 按实计算
YS1-315 | 材料 | 乙供 | C22040102 | 砂纸 | 张 | 7.261 | 0.57 | 0 | 0 | 计价 | 按实计算
YS1-315 | 机械 | 乙供 | J14-08-013 | 便携式双探头超声波流量计 | 台班 | 1.241 | 473.84 | 0 | 0 | 计价 | 按实计算
YS1-315 | 机械 | 乙供 | J14-08-041 | 高精度测厚仪装置 | 台班 | 0.998 | 38.31 | 0 | 0 | 计价 | 按实计算
YS1-315 | 机械 | 乙供 | J14-08-069 | 手持高精度低温红外测温仪 | 台班 | 12.954 | 16.45 | 0 | 0 | 计价 | 按实计算
YS1-315 | 机械 | 乙供 | J14-08-070 | 手持高精度数字测振仪 | 台班 | 10.004 | 18.49 | 0 | 0 | 计价 | 按实计算
YS1-315 | 机械 | 乙供 | J14-08-104 | 亚临界自控反应釜 | 台班 | 0.098 | 493.03 | 0 | 0 | 计价 | 按实计算
YS1-315 | 机械 | 乙供 | J14-08-106 | 循环冷却水动态模拟试验装置 | 台班 | 0.098 | 2392.11 | 0 | 0 | 计价 | 按实计算
YS1-315 | 机械 | 乙供 | J14-08-108 | 旋转腐蚀挂片试验仪 | 台班 | 0.098 | 519.11 | 0 | 0 | 计价 | 按实计算
YS1-315 | 机械 | 乙供 | J14-08-161 | 动态盐垢沉积仪 | 台班 | 0.098 | 1287.43 | 0 | 0 | 计价 | 按实计算
YS1-315 | 机械 | 乙供 | J14-08-168 | 超声波流量计 | 台班 | 0.237 | 1630.72 | 0 | 0 | 计价 | 按实计算
YS1-315 | 机械 | 乙供 | J14-08-263 | 恒温磁力搅拌器 | 台班 | 0.098 | 40.6 | 0 | 0 | 计价 | 按实计算
YS1-315 | 机械 | 乙供 | J14-08-264 | 酸洗小型试验台 | 台班 | 0.098 | 1196.64 | 0 | 0 | 计价 | 按实计算
YS1-315 | 材料 | 乙供 | C99010102 | 其他材料费 | 元 | 19.5708 | 1 | 0 | 0 | 计价 | 按实计算
YS1-316 | 人工 | 乙供 | 9102104 | 调试技术工 | 工日 | 365.9717 | 152 | 0 | 0 | 计价 | 按实计算
YS1-316 | 材料 | 乙供 | C16120114 | 转速信号荧光感应纸 | 卷 | 0.177 | 22.222 | 0 | 0 | 计价 | 按实计算
YS1-316 | 材料 | 乙供 | C16120126 | 酸洗分析药剂 | 套 | 1.75 | 583.988 | 0 | 0 | 计价 | 按实计算
YS1-316 | 材料 | 乙供 | C16120127 | 指示片 | 片 | 2.734 | 5.23 | 0 | 0 | 计价 | 按实计算
YS1-316 | 材料 | 乙供 | C19030201 | 乙醇 | kg | 2.734 | 3.62 | 0 | 0 | 计价 | 按实计算
YS1-316 | 材料 | 乙供 | C22031702 | 取样瓶(袋) | 个 | 2.734 | 4.361 | 0 | 0 | 计价 | 按实计算
YS1-316 | 材料 | 乙供 | C22040102 | 砂纸 | 张 | 8.297 | 0.57 | 0 | 0 | 计价 | 按实计算
YS1-316 | 机械 | 乙供 | J14-08-013 | 便携式双探头超声波流量计 | 台班 | 1.404 | 473.84 | 0 | 0 | 计价 | 按实计算
YS1-316 | 机械 | 乙供 | J14-08-041 | 高精度测厚仪装置 | 台班 | 1.222 | 38.31 | 0 | 0 | 计价 | 按实计算
YS1-316 | 机械 | 乙供 | J14-08-069 | 手持高精度低温红外测温仪 | 台班 | 15.683 | 16.45 | 0 | 0 | 计价 | 按实计算
YS1-316 | 机械 | 乙供 | J14-08-070 | 手持高精度数字测振仪 | 台班 | 12.169 | 18.49 | 0 | 0 | 计价 | 按实计算
YS1-316 | 机械 | 乙供 | J14-08-104 | 亚临界自控反应釜 | 台班 | 0.098 | 493.03 | 0 | 0 | 计价 | 按实计算
YS1-316 | 机械 | 乙供 | J14-08-106 | 循环冷却水动态模拟试验装置 | 台班 | 0.098 | 2392.11 | 0 | 0 | 计价 | 按实计算
YS1-316 | 机械 | 乙供 | J14-08-108 | 旋转腐蚀挂片试验仪 | 台班 | 0.098 | 519.11 | 0 | 0 | 计价 | 按实计算
YS1-316 | 机械 | 乙供 | J14-08-161 | 动态盐垢沉积仪 | 台班 | 0.098 | 1287.43 | 0 | 0 | 计价 | 按实计算
YS1-316 | 机械 | 乙供 | J14-08-168 | 超声波流量计 | 台班 | 0.252 | 1630.72 | 0 | 0 | 计价 | 按实计算
YS1-316 | 机械 | 乙供 | J14-08-263 | 恒温磁力搅拌器 | 台班 | 0.098 | 40.6 | 0 | 0 | 计价 | 按实计算
YS1-316 | 机械 | 乙供 | J14-08-264 | 酸洗小型试验台 | 台班 | 0.098 | 1196.64 | 0 | 0 | 计价 | 按实计算
YS1-316 | 材料 | 乙供 | C99010102 | 其他材料费 | 元 | 21.3352 | 1 | 0 | 0 | 计价 | 按实计算
YS1-317 | 人工 | 乙供 | 9102104 | 调试技术工 | 工日 | 218.0025 | 152 | 0 | 0 | 计价 | 按实计算
YS1-317 | 材料 | 乙供 | C16120114 | 转速信号荧光感应纸 | 卷 | 0.177 | 22.222 | 0 | 0 | 计价 | 按实计算
YS1-317 | 材料 | 乙供 | C16120126 | 酸洗分析药剂 | 套 | 1.297 | 583.988 | 0 | 0 | 计价 | 按实计算
YS1-317 | 材料 | 乙供 | C16120127 | 指示片 | 片 | 2.379 | 5.23 | 0 | 0 | 计价 | 按实计算
YS1-317 | 材料 | 乙供 | C19030201 | 乙醇 | kg | 2.379 | 3.62 | 0 | 0 | 计价 | 按实计算
YS1-317 | 材料 | 乙供 | C22031702 | 取样瓶(袋) | 个 | 2.379 | 4.361 | 0 | 0 | 计价 | 按实计算
YS1-317 | 材料 | 乙供 | C22040102 | 砂纸 | 张 | 5.887 | 0.57 | 0 | 0 | 计价 | 按实计算
YS1-317 | 机械 | 乙供 | J14-08-013 | 便携式双探头超声波流量计 | 台班 | 0.998 | 473.84 | 0 | 0 | 计价 | 按实计算
YS1-317 | 机械 | 乙供 | J14-08-041 | 高精度测厚仪装置 | 台班 | 0.868 | 38.31 | 0 | 0 | 计价 | 按实计算
YS1-317 | 机械 | 乙供 | J14-08-069 | 手持高精度低温红外测温仪 | 台班 | 8.95 | 16.45 | 0 | 0 | 计价 | 按实计算
YS1-317 | 机械 | 乙供 | J14-08-070 | 手持高精度数字测振仪 | 台班 | 7.327 | 18.49 | 0 | 0 | 计价 | 按实计算
YS1-317 | 机械 | 乙供 | J14-08-104 | 亚临界自控反应釜 | 台班 | 0.109 | 493.03 | 0 | 0 | 计价 | 按实计算
YS1-317 | 机械 | 乙供 | J14-08-106 | 循环冷却水动态模拟试验装置 | 台班 | 0.109 | 2392.11 | 0 | 0 | 计价 | 按实计算
YS1-317 | 机械 | 乙供 | J14-08-108 | 旋转腐蚀挂片试验仪 | 台班 | 0.109 | 519.11 | 0 | 0 | 计价 | 按实计算
YS1-317 | 机械 | 乙供 | J14-08-161 | 动态盐垢沉积仪 | 台班 | 0.109 | 1287.43 | 0 | 0 | 计价 | 按实计算
YS1-317 | 机械 | 乙供 | J14-08-168 | 超声波流量计 | 台班 | 0.205 | 1630.72 | 0 | 0 | 计价 | 按实计算
YS1-317 | 机械 | 乙供 | J14-08-263 | 恒温磁力搅拌器 | 台班 | 0.109 | 40.6 | 0 | 0 | 计价 | 按实计算
YS1-317 | 机械 | 乙供 | J14-08-264 | 酸洗小型试验台 | 台班 | 0.109 | 1196.64 | 0 | 0 | 计价 | 按实计算
YS1-317 | 材料 | 乙供 | C99010102 | 其他材料费 | 元 | 15.923 | 1 | 0 | 0 | 计价 | 按实计算
YS1-318 | 人工 | 乙供 | 9102104 | 调试技术工 | 工日 | 279.0541 | 152 | 0 | 0 | 计价 | 按实计算
YS1-318 | 材料 | 乙供 | C16120114 | 转速信号荧光感应纸 | 卷 | 0.177 | 22.222 | 0 | 0 | 计价 | 按实计算
YS1-318 | 材料 | 乙供 | C16120126 | 酸洗分析药剂 | 套 | 1.711 | 583.988 | 0 | 0 | 计价 | 按实计算
YS1-318 | 材料 | 乙供 | C16120127 | 指示片 | 片 | 2.792 | 5.23 | 0 | 0 | 计价 | 按实计算
YS1-318 | 材料 | 乙供 | C19030201 | 乙醇 | kg | 2.792 | 3.62 | 0 | 0 | 计价 | 按实计算
YS1-318 | 材料 | 乙供 | C22031702 | 取样瓶(袋) | 个 | 2.792 | 4.361 | 0 | 0 | 计价 | 按实计算
YS1-318 | 材料 | 乙供 | C22040102 | 砂纸 | 张 | 6.638 | 0.57 | 0 | 0 | 计价 | 按实计算
YS1-318 | 机械 | 乙供 | J14-08-013 | 便携式双探头超声波流量计 | 台班 | 1.127 | 473.84 | 0 | 0 | 计价 | 按实计算
YS1-318 | 机械 | 乙供 | J14-08-041 | 高精度测厚仪装置 | 台班 | 0.978 | 38.31 | 0 | 0 | 计价 | 按实计算
YS1-318 | 机械 | 乙供 | J14-08-069 | 手持高精度低温红外测温仪 | 台班 | 11.396 | 16.45 | 0 | 0 | 计价 | 按实计算
YS1-318 | 机械 | 乙供 | J14-08-070 | 手持高精度数字测振仪 | 台班 | 9.026 | 18.49 | 0 | 0 | 计价 | 按实计算
YS1-318 | 机械 | 乙供 | J14-08-104 | 亚临界自控反应釜 | 台班 | 0.109 | 493.03 | 0 | 0 | 计价 | 按实计算
YS1-318 | 机械 | 乙供 | J14-08-106 | 循环冷却水动态模拟试验装置 | 台班 | 0.109 | 2392.11 | 0 | 0 | 计价 | 按实计算
YS1-318 | 机械 | 乙供 | J14-08-108 | 旋转腐蚀挂片试验仪 | 台班 | 0.109 | 519.11 | 0 | 0 | 计价 | 按实计算
YS1-318 | 机械 | 乙供 | J14-08-161 | 动态盐垢沉积仪 | 台班 | 0.109 | 1287.43 | 0 | 0 | 计价 | 按实计算
YS1-318 | 机械 | 乙供 | J14-08-168 | 超声波流量计 | 台班 | 0.277 | 1630.72 | 0 | 0 | 计价 | 按实计算
YS1-318 | 机械 | 乙供 | J14-08-263 | 恒温磁力搅拌器 | 台班 | 0.109 | 40.6 | 0 | 0 | 计价 | 按实计算
YS1-318 | 机械 | 乙供 | J14-08-264 | 酸洗小型试验台 | 台班 | 0.109 | 1196.64 | 0 | 0 | 计价 | 按实计算
YS1-318 | 材料 | 乙供 | C99010102 | 其他材料费 | 元 | 20.8761 | 1 | 0 | 0 | 计价 | 按实计算
YS1-319 | 人工 | 乙供 | 9102104 | 调试技术工 | 工日 | 324.703 | 152 | 0 | 0 | 计价 | 按实计算
YS1-319 | 材料 | 乙供 | C16120114 | 转速信号荧光感应纸 | 卷 | 0.177 | 22.222 | 0 | 0 | 计价 | 按实计算
YS1-319 | 材料 | 乙供 | C16120126 | 酸洗分析药剂 | 套 | 1.947 | 583.988 | 0 | 0 | 计价 | 按实计算
YS1-319 | 材料 | 乙供 | C16120127 | 指示片 | 片 | 3.028 | 5.23 | 0 | 0 | 计价 | 按实计算
YS1-319 | 材料 | 乙供 | C19030201 | 乙醇 | kg | 3.028 | 3.62 | 0 | 0 | 计价 | 按实计算
YS1-319 | 材料 | 乙供 | C22031702 | 取样瓶(袋) | 个 | 3.028 | 4.361 | 0 | 0 | 计价 | 按实计算
YS1-319 | 材料 | 乙供 | C22040102 | 砂纸 | 张 | 6.885 | 0.57 | 0 | 0 | 计价 | 按实计算
YS1-319 | 机械 | 乙供 | J14-08-013 | 便携式双探头超声波流量计 | 台班 | 1.165 | 473.84 | 0 | 0 | 计价 | 按实计算
YS1-319 | 机械 | 乙供 | J14-08-041 | 高精度测厚仪装置 | 台班 | 1.018 | 38.31 | 0 | 0 | 计价 | 按实计算
YS1-319 | 机械 | 乙供 | J14-08-069 | 手持高精度低温红外测温仪 | 台班 | 13.14 | 16.45 | 0 | 0 | 计价 | 按实计算
YS1-319 | 机械 | 乙供 | J14-08-070 | 手持高精度数字测振仪 | 台班 | 10.134 | 18.49 | 0 | 0 | 计价 | 按实计算
YS1-319 | 机械 | 乙供 | J14-08-104 | 亚临界自控反应釜 | 台班 | 0.109 | 493.03 | 0 | 0 | 计价 | 按实计算
YS1-319 | 机械 | 乙供 | J14-08-106 | 循环冷却水动态模拟试验装置 | 台班 | 0.109 | 2392.11 | 0 | 0 | 计价 | 按实计算
YS1-319 | 机械 | 乙供 | J14-08-108 | 旋转腐蚀挂片试验仪 | 台班 | 0.109 | 519.11 | 0 | 0 | 计价 | 按实计算
YS1-319 | 机械 | 乙供 | J14-08-161 | 动态盐垢沉积仪 | 台班 | 0.109 | 1287.43 | 0 | 0 | 计价 | 按实计算
YS1-319 | 机械 | 乙供 | J14-08-168 | 超声波流量计 | 台班 | 0.314 | 1630.72 | 0 | 0 | 计价 | 按实计算
YS1-319 | 机械 | 乙供 | J14-08-263 | 恒温磁力搅拌器 | 台班 | 0.109 | 40.6 | 0 | 0 | 计价 | 按实计算
YS1-319 | 机械 | 乙供 | J14-08-264 | 酸洗小型试验台 | 台班 | 0.109 | 1196.64 | 0 | 0 | 计价 | 按实计算
YS1-319 | 材料 | 乙供 | C99010102 | 其他材料费 | 元 | 23.6977 | 1 | 0 | 0 | 计价 | 按实计算
YS1-320 | 人工 | 乙供 | 9102104 | 调试技术工 | 工日 | 383.0771 | 152 | 0 | 0 | 计价 | 按实计算
YS1-320 | 材料 | 乙供 | C16120114 | 转速信号荧光感应纸 | 卷 | 0.177 | 22.222 | 0 | 0 | 计价 | 按实计算
YS1-320 | 材料 | 乙供 | C16120126 | 酸洗分析药剂 | 套 | 2.34 | 583.988 | 0 | 0 | 计价 | 按实计算
YS1-320 | 材料 | 乙供 | C16120127 | 指示片 | 片 | 3.422 | 5.23 | 0 | 0 | 计价 | 按实计算
YS1-320 | 材料 | 乙供 | C19030201 | 乙醇 | kg | 3.422 | 3.62 | 0 | 0 | 计价 | 按实计算
YS1-320 | 材料 | 乙供 | C22031702 | 取样瓶(袋) | 个 | 3.422 | 4.361 | 0 | 0 | 计价 | 按实计算
YS1-320 | 材料 | 乙供 | C22040102 | 砂纸 | 张 | 8.297 | 0.57 | 0 | 0 | 计价 | 按实计算
YS1-320 | 机械 | 乙供 | J14-08-013 | 便携式双探头超声波流量计 | 台班 | 1.404 | 473.84 | 0 | 0 | 计价 | 按实计算
YS1-320 | 机械 | 乙供 | J14-08-041 | 高精度测厚仪装置 | 台班 | 1.222 | 38.31 | 0 | 0 | 计价 | 按实计算
YS1-320 | 机械 | 乙供 | J14-08-069 | 手持高精度低温红外测温仪 | 台班 | 15.762 | 16.45 | 0 | 0 | 计价 | 按实计算
YS1-320 | 机械 | 乙供 | J14-08-070 | 手持高精度数字测振仪 | 台班 | 12.169 | 18.49 | 0 | 0 | 计价 | 按实计算
YS1-320 | 机械 | 乙供 | J14-08-104 | 亚临界自控反应釜 | 台班 | 0.109 | 493.03 | 0 | 0 | 计价 | 按实计算
YS1-320 | 机械 | 乙供 | J14-08-106 | 循环冷却水动态模拟试验装置 | 台班 | 0.109 | 2392.11 | 0 | 0 | 计价 | 按实计算
YS1-320 | 机械 | 乙供 | J14-08-108 | 旋转腐蚀挂片试验仪 | 台班 | 0.109 | 519.11 | 0 | 0 | 计价 | 按实计算
YS1-320 | 机械 | 乙供 | J14-08-161 | 动态盐垢沉积仪 | 台班 | 0.109 | 1287.43 | 0 | 0 | 计价 | 按实计算
YS1-320 | 机械 | 乙供 | J14-08-168 | 超声波流量计 | 台班 | 0.377 | 1630.72 | 0 | 0 | 计价 | 按实计算
YS1-320 | 机械 | 乙供 | J14-08-263 | 恒温磁力搅拌器 | 台班 | 0.109 | 40.6 | 0 | 0 | 计价 | 按实计算
YS1-320 | 机械 | 乙供 | J14-08-264 | 酸洗小型试验台 | 台班 | 0.109 | 1196.64 | 0 | 0 | 计价 | 按实计算
YS1-320 | 材料 | 乙供 | C99010102 | 其他材料费 | 元 | 28.4081 | 1 | 0 | 0 | 计价 | 按实计算
YS1-321 | 人工 | 乙供 | 9102104 | 调试技术工 | 工日 | 248.1318 | 152 | 0 | 0 | 计价 | 按实计算
YS1-321 | 材料 | 乙供 | C16120114 | 转速信号荧光感应纸 | 卷 | 0.177 | 22.222 | 0 | 0 | 计价 | 按实计算
YS1-321 | 材料 | 乙供 | C16120126 | 酸洗分析药剂 | 套 | 1.297 | 583.988 | 0 | 0 | 计价 | 按实计算
YS1-321 | 材料 | 乙供 | C16120127 | 指示片 | 片 | 2.418 | 5.23 | 0 | 0 | 计价 | 按实计算
YS1-321 | 材料 | 乙供 | C19030201 | 乙醇 | kg | 2.418 | 3.62 | 0 | 0 | 计价 | 按实计算
YS1-321 | 材料 | 乙供 | C22031702 | 取样瓶(袋) | 个 | 2.418 | 4.361 | 0 | 0 | 计价 | 按实计算
YS1-321 | 材料 | 乙供 | C22040102 | 砂纸 | 张 | 5.887 | 0.57 | 0 | 0 | 计价 | 按实计算
YS1-321 | 机械 | 乙供 | J14-08-013 | 便携式双探头超声波流量计 | 台班 | 0.998 | 473.84 | 0 | 0 | 计价 | 按实计算
YS1-321 | 机械 | 乙供 | J14-08-041 | 高精度测厚仪装置 | 台班 | 0.868 | 38.31 | 0 | 0 | 计价 | 按实计算
YS1-321 | 机械 | 乙供 | J14-08-069 | 手持高精度低温红外测温仪 | 台班 | 8.95 | 16.45 | 0 | 0 | 计价 | 按实计算
YS1-321 | 机械 | 乙供 | J14-08-070 | 手持高精度数字测振仪 | 台班 | 7.327 | 18.49 | 0 | 0 | 计价 | 按实计算
YS1-321 | 机械 | 乙供 | J14-08-104 | 亚临界自控反应釜 | 台班 | 0.109 | 493.03 | 0 | 0 | 计价 | 按实计算
YS1-321 | 机械 | 乙供 | J14-08-106 | 循环冷却水动态模拟试验装置 | 台班 | 0.109 | 2392.11 | 0 | 0 | 计价 | 按实计算
YS1-321 | 机械 | 乙供 | J14-08-108 | 旋转腐蚀挂片试验仪 | 台班 | 0.109 | 519.11 | 0 | 0 | 计价 | 按实计算
YS1-321 | 机械 | 乙供 | J14-08-161 | 动态盐垢沉积仪 | 台班 | 0.109 | 1287.43 | 0 | 0 | 计价 | 按实计算
YS1-321 | 机械 | 乙供 | J14-08-168 | 超声波流量计 | 台班 | 0.205 | 1630.72 | 0 | 0 | 计价 | 按实计算
YS1-321 | 机械 | 乙供 | J14-08-263 | 恒温磁力搅拌器 | 台班 | 0.109 | 40.6 | 0 | 0 | 计价 | 按实计算
YS1-321 | 机械 | 乙供 | J14-08-264 | 酸洗小型试验台 | 台班 | 0.109 | 1196.64 | 0 | 0 | 计价 | 按实计算
YS1-321 | 材料 | 乙供 | C99010102 | 其他材料费 | 元 | 15.9333 | 1 | 0 | 0 | 计价 | 按实计算
YS1-322 | 人工 | 乙供 | 9102104 | 调试技术工 | 工日 | 313.2648 | 152 | 0 | 0 | 计价 | 按实计算
YS1-322 | 材料 | 乙供 | C16120114 | 转速信号荧光感应纸 | 卷 | 0.177 | 22.222 | 0 | 0 | 计价 | 按实计算
YS1-322 | 材料 | 乙供 | C16120126 | 酸洗分析药剂 | 套 | 1.711 | 583.988 | 0 | 0 | 计价 | 按实计算
YS1-322 | 材料 | 乙供 | C16120127 | 指示片 | 片 | 2.832 | 5.23 | 0 | 0 | 计价 | 按实计算
YS1-322 | 材料 | 乙供 | C19030201 | 乙醇 | kg | 2.832 | 3.62 | 0 | 0 | 计价 | 按实计算
YS1-322 | 材料 | 乙供 | C22031702 | 取样瓶(袋) | 个 | 2.832 | 4.361 | 0 | 0 | 计价 | 按实计算
YS1-322 | 材料 | 乙供 | C22040102 | 砂纸 | 张 | 6.638 | 0.57 | 0 | 0 | 计价 | 按实计算
YS1-322 | 机械 | 乙供 | J14-08-013 | 便携式双探头超声波流量计 | 台班 | 1.127 | 473.84 | 0 | 0 | 计价 | 按实计算
YS1-322 | 机械 | 乙供 | J14-08-041 | 高精度测厚仪装置 | 台班 | 0.978 | 38.31 | 0 | 0 | 计价 | 按实计算
YS1-322 | 机械 | 乙供 | J14-08-069 | 手持高精度低温红外测温仪 | 台班 | 11.396 | 16.45 | 0 | 0 | 计价 | 按实计算
YS1-322 | 机械 | 乙供 | J14-08-070 | 手持高精度数字测振仪 | 台班 | 9.026 | 18.49 | 0 | 0 | 计价 | 按实计算
YS1-322 | 机械 | 乙供 | J14-08-104 | 亚临界自控反应釜 | 台班 | 0.109 | 493.03 | 0 | 0 | 计价 | 按实计算
YS1-322 | 机械 | 乙供 | J14-08-106 | 循环冷却水动态模拟试验装置 | 台班 | 0.109 | 2392.11 | 0 | 0 | 计价 | 按实计算
YS1-322 | 机械 | 乙供 | J14-08-108 | 旋转腐蚀挂片试验仪 | 台班 | 0.109 | 519.11 | 0 | 0 | 计价 | 按实计算
YS1-322 | 机械 | 乙供 | J14-08-161 | 动态盐垢沉积仪 | 台班 | 0.109 | 1287.43 | 0 | 0 | 计价 | 按实计算
YS1-322 | 机械 | 乙供 | J14-08-168 | 超声波流量计 | 台班 | 0.277 | 1630.72 | 0 | 0 | 计价 | 按实计算
YS1-322 | 机械 | 乙供 | J14-08-263 | 恒温磁力搅拌器 | 台班 | 0.109 | 40.6 | 0 | 0 | 计价 | 按实计算
YS1-322 | 机械 | 乙供 | J14-08-264 | 酸洗小型试验台 | 台班 | 0.109 | 1196.64 | 0 | 0 | 计价 | 按实计算
YS1-322 | 材料 | 乙供 | C99010102 | 其他材料费 | 元 | 20.8867 | 1 | 0 | 0 | 计价 | 按实计算
YS1-323 | 人工 | 乙供 | 9102104 | 调试技术工 | 工日 | 356.2752 | 152 | 0 | 0 | 计价 | 按实计算
YS1-323 | 材料 | 乙供 | C16120114 | 转速信号荧光感应纸 | 卷 | 0.177 | 22.222 | 0 | 0 | 计价 | 按实计算
YS1-323 | 材料 | 乙供 | C16120126 | 酸洗分析药剂 | 套 | 1.947 | 583.988 | 0 | 0 | 计价 | 按实计算
YS1-323 | 材料 | 乙供 | C16120127 | 指示片 | 片 | 3.067 | 5.23 | 0 | 0 | 计价 | 按实计算
YS1-323 | 材料 | 乙供 | C19030201 | 乙醇 | kg | 3.067 | 3.62 | 0 | 0 | 计价 | 按实计算
YS1-323 | 材料 | 乙供 | C22031702 | 取样瓶(袋) | 个 | 3.067 | 4.361 | 0 | 0 | 计价 | 按实计算
YS1-323 | 材料 | 乙供 | C22040102 | 砂纸 | 张 | 6.885 | 0.57 | 0 | 0 | 计价 | 按实计算
YS1-323 | 机械 | 乙供 | J14-08-013 | 便携式双探头超声波流量计 | 台班 | 1.165 | 473.84 | 0 | 0 | 计价 | 按实计算
YS1-323 | 机械 | 乙供 | J14-08-041 | 高精度测厚仪装置 | 台班 | 1.018 | 38.31 | 0 | 0 | 计价 | 按实计算
YS1-323 | 机械 | 乙供 | J14-08-069 | 手持高精度低温红外测温仪 | 台班 | 13.14 | 16.45 | 0 | 0 | 计价 | 按实计算
YS1-323 | 机械 | 乙供 | J14-08-070 | 手持高精度数字测振仪 | 台班 | 10.134 | 18.49 | 0 | 0 | 计价 | 按实计算
YS1-323 | 机械 | 乙供 | J14-08-104 | 亚临界自控反应釜 | 台班 | 0.109 | 493.03 | 0 | 0 | 计价 | 按实计算
YS1-323 | 机械 | 乙供 | J14-08-106 | 循环冷却水动态模拟试验装置 | 台班 | 0.109 | 2392.11 | 0 | 0 | 计价 | 按实计算
YS1-323 | 机械 | 乙供 | J14-08-108 | 旋转腐蚀挂片试验仪 | 台班 | 0.109 | 519.11 | 0 | 0 | 计价 | 按实计算
YS1-323 | 机械 | 乙供 | J14-08-161 | 动态盐垢沉积仪 | 台班 | 0.109 | 1287.43 | 0 | 0 | 计价 | 按实计算
YS1-323 | 机械 | 乙供 | J14-08-168 | 超声波流量计 | 台班 | 0.314 | 1630.72 | 0 | 0 | 计价 | 按实计算
YS1-323 | 机械 | 乙供 | J14-08-263 | 恒温磁力搅拌器 | 台班 | 0.109 | 40.6 | 0 | 0 | 计价 | 按实计算
YS1-323 | 机械 | 乙供 | J14-08-264 | 酸洗小型试验台 | 台班 | 0.109 | 1196.64 | 0 | 0 | 计价 | 按实计算
YS1-323 | 材料 | 乙供 | C99010102 | 其他材料费 | 元 | 23.708 | 1 | 0 | 0 | 计价 | 按实计算
YS1-324 | 人工 | 乙供 | 9102104 | 调试技术工 | 工日 | 384.3899 | 152 | 0 | 0 | 计价 | 按实计算
YS1-324 | 材料 | 乙供 | C16120114 | 转速信号荧光感应纸 | 卷 | 0.177 | 22.222 | 0 | 0 | 计价 | 按实计算
YS1-324 | 材料 | 乙供 | C16120126 | 酸洗分析药剂 | 套 | 2.34 | 583.988 | 0 | 0 | 计价 | 按实计算
YS1-324 | 材料 | 乙供 | C16120127 | 指示片 | 片 | 3.46 | 5.23 | 0 | 0 | 计价 | 按实计算
YS1-324 | 材料 | 乙供 | C19030201 | 乙醇 | kg | 3.46 | 3.62 | 0 | 0 | 计价 | 按实计算
YS1-324 | 材料 | 乙供 | C22031702 | 取样瓶(袋) | 个 | 3.46 | 4.361 | 0 | 0 | 计价 | 按实计算
YS1-324 | 材料 | 乙供 | C22040102 | 砂纸 | 张 | 8.297 | 0.57 | 0 | 0 | 计价 | 按实计算
YS1-324 | 机械 | 乙供 | J14-08-013 | 便携式双探头超声波流量计 | 台班 | 1.404 | 473.84 | 0 | 0 | 计价 | 按实计算
YS1-324 | 机械 | 乙供 | J14-08-041 | 高精度测厚仪装置 | 台班 | 1.222 | 38.31 | 0 | 0 | 计价 | 按实计算
YS1-324 | 机械 | 乙供 | J14-08-069 | 手持高精度低温红外测温仪 | 台班 | 15.762 | 16.45 | 0 | 0 | 计价 | 按实计算
YS1-324 | 机械 | 乙供 | J14-08-070 | 手持高精度数字测振仪 | 台班 | 12.169 | 18.49 | 0 | 0 | 计价 | 按实计算
YS1-324 | 机械 | 乙供 | J14-08-104 | 亚临界自控反应釜 | 台班 | 0.109 | 493.03 | 0 | 0 | 计价 | 按实计算
YS1-324 | 机械 | 乙供 | J14-08-106 | 循环冷却水动态模拟试验装置 | 台班 | 0.109 | 2392.11 | 0 | 0 | 计价 | 按实计算
YS1-324 | 机械 | 乙供 | J14-08-108 | 旋转腐蚀挂片试验仪 | 台班 | 0.109 | 519.11 | 0 | 0 | 计价 | 按实计算
YS1-324 | 机械 | 乙供 | J14-08-161 | 动态盐垢沉积仪 | 台班 | 0.109 | 1287.43 | 0 | 0 | 计价 | 按实计算
YS1-324 | 机械 | 乙供 | J14-08-168 | 超声波流量计 | 台班 | 0.377 | 1630.72 | 0 | 0 | 计价 | 按实计算
YS1-324 | 机械 | 乙供 | J14-08-263 | 恒温磁力搅拌器 | 台班 | 0.109 | 40.6 | 0 | 0 | 计价 | 按实计算
YS1-324 | 机械 | 乙供 | J14-08-264 | 酸洗小型试验台 | 台班 | 0.109 | 1196.64 | 0 | 0 | 计价 | 按实计算
YS1-324 | 材料 | 乙供 | C99010102 | 其他材料费 | 元 | 28.4181 | 1 | 0 | 0 | 计价 | 按实计算
YS1-325 | 人工 | 乙供 | 9102104 | 调试技术工 | 工日 | 12.9525 | 152 | 0 | 0 | 计价 | 按实计算
YS1-325 | 材料 | 乙供 | C19030201 | 乙醇 | kg | 0.983 | 3.62 | 0 | 0 | 计价 | 按实计算
YS1-325 | 材料 | 乙供 | C22031702 | 取样瓶(袋) | 个 | 0.983 | 4.361 | 0 | 0 | 计价 | 按实计算
YS1-325 | 材料 | 乙供 | C22041121 | 医用手套 | 副 | 0.983 | 2.793 | 0 | 0 | 计价 | 按实计算
YS1-325 | 机械 | 乙供 | J14-08-084 | 总有机碳分析仪 | 台班 | 0.098 | 4824.48 | 0 | 0 | 计价 | 按实计算
YS1-325 | 机械 | 乙供 | J14-08-101 | 原子吸收分光光度计 | 台班 | 0.01 | 8467.79 | 0 | 0 | 计价 | 按实计算
YS1-325 | 机械 | 乙供 | J14-08-136 | 离子色谱仪 | 台班 | 0.01 | 8511.32 | 0 | 0 | 计价 | 按实计算
YS1-325 | 机械 | 乙供 | J14-08-139 | 可见分光光度计 | 台班 | 0.098 | 317.21 | 0 | 0 | 计价 | 按实计算
YS1-325 | 机械 | 乙供 | J14-08-256 | 钠离子分析仪 | 台班 | 0.098 | 405.38 | 0 | 0 | 计价 | 按实计算
YS1-325 | 材料 | 乙供 | C99010102 | 其他材料费 | 元 | 0.2118 | 1 | 0 | 0 | 计价 | 按实计算
YS1-326 | 人工 | 乙供 | 9102104 | 调试技术工 | 工日 | 17.9892 | 152 | 0 | 0 | 计价 | 按实计算
YS1-326 | 材料 | 乙供 | C19030201 | 乙醇 | kg | 1.328 | 3.62 | 0 | 0 | 计价 | 按实计算
YS1-326 | 材料 | 乙供 | C22031702 | 取样瓶(袋) | 个 | 1.328 | 4.361 | 0 | 0 | 计价 | 按实计算
YS1-326 | 材料 | 乙供 | C22041121 | 医用手套 | 副 | 1.328 | 2.793 | 0 | 0 | 计价 | 按实计算
YS1-326 | 机械 | 乙供 | J14-08-084 | 总有机碳分析仪 | 台班 | 0.138 | 4824.48 | 0 | 0 | 计价 | 按实计算
YS1-326 | 机械 | 乙供 | J14-08-101 | 原子吸收分光光度计 | 台班 | 0.01 | 8467.79 | 0 | 0 | 计价 | 按实计算
YS1-326 | 机械 | 乙供 | J14-08-136 | 离子色谱仪 | 台班 | 0.01 | 8511.32 | 0 | 0 | 计价 | 按实计算
YS1-326 | 机械 | 乙供 | J14-08-139 | 可见分光光度计 | 台班 | 0.138 | 317.21 | 0 | 0 | 计价 | 按实计算
YS1-326 | 机械 | 乙供 | J14-08-256 | 钠离子分析仪 | 台班 | 0.138 | 405.38 | 0 | 0 | 计价 | 按实计算
YS1-326 | 材料 | 乙供 | C99010102 | 其他材料费 | 元 | 0.2862 | 1 | 0 | 0 | 计价 | 按实计算
YS1-327 | 人工 | 乙供 | 9102104 | 调试技术工 | 工日 | 20.5173 | 152 | 0 | 0 | 计价 | 按实计算
YS1-327 | 材料 | 乙供 | C19030201 | 乙醇 | kg | 1.573 | 3.62 | 0 | 0 | 计价 | 按实计算
YS1-327 | 材料 | 乙供 | C22031702 | 取样瓶(袋) | 个 | 1.573 | 4.361 | 0 | 0 | 计价 | 按实计算
YS1-327 | 材料 | 乙供 | C22041121 | 医用手套 | 副 | 1.573 | 2.793 | 0 | 0 | 计价 | 按实计算
YS1-327 | 机械 | 乙供 | J14-08-084 | 总有机碳分析仪 | 台班 | 0.157 | 4824.48 | 0 | 0 | 计价 | 按实计算
YS1-327 | 机械 | 乙供 | J14-08-101 | 原子吸收分光光度计 | 台班 | 0.019 | 8467.79 | 0 | 0 | 计价 | 按实计算
YS1-327 | 机械 | 乙供 | J14-08-136 | 离子色谱仪 | 台班 | 0.019 | 8511.32 | 0 | 0 | 计价 | 按实计算
YS1-327 | 机械 | 乙供 | J14-08-139 | 可见分光光度计 | 台班 | 0.157 | 317.21 | 0 | 0 | 计价 | 按实计算
YS1-327 | 机械 | 乙供 | J14-08-256 | 钠离子分析仪 | 台班 | 0.157 | 405.38 | 0 | 0 | 计价 | 按实计算
YS1-327 | 材料 | 乙供 | C99010102 | 其他材料费 | 元 | 0.339 | 1 | 0 | 0 | 计价 | 按实计算
YS1-328 | 人工 | 乙供 | 9102104 | 调试技术工 | 工日 | 39.6114 | 152 | 0 | 0 | 计价 | 按实计算
YS1-328 | 材料 | 乙供 | C19030201 | 乙醇 | kg | 1 | 3.62 | 0 | 0 | 计价 | 按实计算
YS1-328 | 材料 | 乙供 | C22031702 | 取样瓶(袋) | 个 | 1 | 4.361 | 0 | 0 | 计价 | 按实计算
YS1-328 | 材料 | 乙供 | C22041121 | 医用手套 | 副 | 1 | 2.793 | 0 | 0 | 计价 | 按实计算
YS1-328 | 机械 | 乙供 | J14-08-101 | 原子吸收分光光度计 | 台班 | 0.1 | 8467.79 | 0 | 0 | 计价 | 按实计算
YS1-328 | 机械 | 乙供 | J14-08-117 | 台式pH/ISE测试仪 内置海水盐度曲线 | 台班 | 0.1 | 993.18 | 0 | 0 | 计价 | 按实计算
YS1-328 | 机械 | 乙供 | J14-08-136 | 离子色谱仪 | 台班 | 0.1 | 8511.32 | 0 | 0 | 计价 | 按实计算
YS1-328 | 机械 | 乙供 | J14-08-168 | 超声波流量计 | 台班 | 0.1 | 1630.72 | 0 | 0 | 计价 | 按实计算
YS1-328 | 机械 | 乙供 | J14-08-256 | 钠离子分析仪 | 台班 | 0.1 | 405.38 | 0 | 0 | 计价 | 按实计算
YS1-328 | 机械 | 乙供 | J14-08-259 | 余氯分析仪 | 台班 | 0.1 | 358.41 | 0 | 0 | 计价 | 按实计算
YS1-328 | 机械 | 乙供 | J14-08-260 | 便携式全自动SDI分析仪 | 台班 | 0.1 | 387.04 | 0 | 0 | 计价 | 按实计算
YS1-328 | 材料 | 乙供 | C99010102 | 其他材料费 | 元 | 0.2155 | 1 | 0 | 0 | 计价 | 按实计算
YS1-329 | 人工 | 乙供 | 9102104 | 调试技术工 | 工日 | 40.5148 | 152 | 0 | 0 | 计价 | 按实计算
YS1-329 | 材料 | 乙供 | C19030201 | 乙醇 | kg | 1.53 | 3.62 | 0 | 0 | 计价 | 按实计算
YS1-329 | 材料 | 乙供 | C22031702 | 取样瓶(袋) | 个 | 1.53 | 4.361 | 0 | 0 | 计价 | 按实计算
YS1-329 | 材料 | 乙供 | C22041121 | 医用手套 | 副 | 1.53 | 2.793 | 0 | 0 | 计价 | 按实计算
YS1-329 | 机械 | 乙供 | J14-08-101 | 原子吸收分光光度计 | 台班 | 0.15 | 8467.79 | 0 | 0 | 计价 | 按实计算
YS1-329 | 机械 | 乙供 | J14-08-117 | 台式pH/ISE测试仪 内置海水盐度曲线 | 台班 | 0.15 | 993.18 | 0 | 0 | 计价 | 按实计算
YS1-329 | 机械 | 乙供 | J14-08-136 | 离子色谱仪 | 台班 | 0.15 | 8511.32 | 0 | 0 | 计价 | 按实计算
YS1-329 | 机械 | 乙供 | J14-08-168 | 超声波流量计 | 台班 | 0.15 | 1630.72 | 0 | 0 | 计价 | 按实计算
YS1-329 | 机械 | 乙供 | J14-08-256 | 钠离子分析仪 | 台班 | 0.15 | 405.38 | 0 | 0 | 计价 | 按实计算
YS1-329 | 机械 | 乙供 | J14-08-259 | 余氯分析仪 | 台班 | 0.15 | 358.41 | 0 | 0 | 计价 | 按实计算
YS1-329 | 机械 | 乙供 | J14-08-260 | 便携式全自动SDI分析仪 | 台班 | 0.15 | 387.04 | 0 | 0 | 计价 | 按实计算
YS1-329 | 材料 | 乙供 | C99010102 | 其他材料费 | 元 | 0.3297 | 1 | 0 | 0 | 计价 | 按实计算
YS1-330 | 人工 | 乙供 | 9102104 | 调试技术工 | 工日 | 15.2597 | 152 | 0 | 0 | 计价 | 按实计算
YS1-330 | 材料 | 乙供 | C19030201 | 乙醇 | kg | 2.949 | 3.62 | 0 | 0 | 计价 | 按实计算
YS1-330 | 材料 | 乙供 | C22031702 | 取样瓶(袋) | 个 | 2.949 | 4.361 | 0 | 0 | 计价 | 按实计算
YS1-330 | 材料 | 乙供 | C22041121 | 医用手套 | 副 | 2.949 | 2.793 | 0 | 0 | 计价 | 按实计算
YS1-330 | 机械 | 乙供 | J14-08-084 | 总有机碳分析仪 | 台班 | 0.098 | 4824.48 | 0 | 0 | 计价 | 按实计算
YS1-330 | 机械 | 乙供 | J14-08-101 | 原子吸收分光光度计 | 台班 | 0.01 | 8467.79 | 0 | 0 | 计价 | 按实计算
YS1-330 | 机械 | 乙供 | J14-08-136 | 离子色谱仪 | 台班 | 0.01 | 8511.32 | 0 | 0 | 计价 | 按实计算
YS1-330 | 机械 | 乙供 | J14-08-139 | 可见分光光度计 | 台班 | 0.098 | 317.21 | 0 | 0 | 计价 | 按实计算
YS1-330 | 机械 | 乙供 | J14-08-168 | 超声波流量计 | 台班 | 0.197 | 1630.72 | 0 | 0 | 计价 | 按实计算
YS1-330 | 机械 | 乙供 | J14-08-171 | 便携式溶解氧表 | 台班 | 0.098 | 2332.34 | 0 | 0 | 计价 | 按实计算
YS1-330 | 机械 | 乙供 | J14-08-256 | 钠离子分析仪 | 台班 | 0.59 | 405.38 | 0 | 0 | 计价 | 按实计算
YS1-330 | 材料 | 乙供 | C99010102 | 其他材料费 | 元 | 0.6355 | 1 | 0 | 0 | 计价 | 按实计算
YS1-331 | 人工 | 乙供 | 9102104 | 调试技术工 | 工日 | 20.342 | 152 | 0 | 0 | 计价 | 按实计算
YS1-331 | 材料 | 乙供 | C19030201 | 乙醇 | kg | 3.972 | 3.62 | 0 | 0 | 计价 | 按实计算
YS1-331 | 材料 | 乙供 | C22031702 | 取样瓶(袋) | 个 | 3.972 | 4.361 | 0 | 0 | 计价 | 按实计算
YS1-331 | 材料 | 乙供 | C22041121 | 医用手套 | 副 | 3.972 | 2.793 | 0 | 0 | 计价 | 按实计算
YS1-331 | 机械 | 乙供 | J14-08-084 | 总有机碳分析仪 | 台班 | 0.128 | 4824.48 | 0 | 0 | 计价 | 按实计算
YS1-331 | 机械 | 乙供 | J14-08-101 | 原子吸收分光光度计 | 台班 | 0.01 | 8467.79 | 0 | 0 | 计价 | 按实计算
YS1-331 | 机械 | 乙供 | J14-08-136 | 离子色谱仪 | 台班 | 0.01 | 8511.32 | 0 | 0 | 计价 | 按实计算
YS1-331 | 机械 | 乙供 | J14-08-139 | 可见分光光度计 | 台班 | 0.128 | 317.21 | 0 | 0 | 计价 | 按实计算
YS1-331 | 机械 | 乙供 | J14-08-168 | 超声波流量计 | 台班 | 0.246 | 1630.72 | 0 | 0 | 计价 | 按实计算
YS1-331 | 机械 | 乙供 | J14-08-171 | 便携式溶解氧表 | 台班 | 0.128 | 2332.34 | 0 | 0 | 计价 | 按实计算
YS1-331 | 机械 | 乙供 | J14-08-256 | 钠离子分析仪 | 台班 | 0.875 | 405.38 | 0 | 0 | 计价 | 按实计算
YS1-331 | 材料 | 乙供 | C99010102 | 其他材料费 | 元 | 0.8559 | 1 | 0 | 0 | 计价 | 按实计算
YS1-332 | 人工 | 乙供 | 9102104 | 调试技术工 | 工日 | 23.8058 | 152 | 0 | 0 | 计价 | 按实计算
YS1-332 | 材料 | 乙供 | C19030201 | 乙醇 | kg | 4.7 | 3.62 | 0 | 0 | 计价 | 按实计算
YS1-332 | 材料 | 乙供 | C22031702 | 取样瓶(袋) | 个 | 4.7 | 4.361 | 0 | 0 | 计价 | 按实计算
YS1-332 | 材料 | 乙供 | C22041121 | 医用手套 | 副 | 4.7 | 2.793 | 0 | 0 | 计价 | 按实计算
YS1-332 | 机械 | 乙供 | J14-08-084 | 总有机碳分析仪 | 台班 | 0.138 | 4824.48 | 0 | 0 | 计价 | 按实计算
YS1-332 | 机械 | 乙供 | J14-08-101 | 原子吸收分光光度计 | 台班 | 0.01 | 8467.79 | 0 | 0 | 计价 | 按实计算
YS1-332 | 机械 | 乙供 | J14-08-136 | 离子色谱仪 | 台班 | 0.01 | 8511.32 | 0 | 0 | 计价 | 按实计算
YS1-332 | 机械 | 乙供 | J14-08-139 | 可见分光光度计 | 台班 | 0.138 | 317.21 | 0 | 0 | 计价 | 按实计算
YS1-332 | 机械 | 乙供 | J14-08-168 | 超声波流量计 | 台班 | 0.295 | 1630.72 | 0 | 0 | 计价 | 按实计算
YS1-332 | 机械 | 乙供 | J14-08-171 | 便携式溶解氧表 | 台班 | 0.138 | 2332.34 | 0 | 0 | 计价 | 按实计算
YS1-332 | 机械 | 乙供 | J14-08-256 | 钠离子分析仪 | 台班 | 0.993 | 405.38 | 0 | 0 | 计价 | 按实计算
YS1-332 | 材料 | 乙供 | C99010102 | 其他材料费 | 元 | 1.0128 | 1 | 0 | 0 | 计价 | 按实计算
YS1-333 | 人工 | 乙供 | 9102104 | 调试技术工 | 工日 | 28.3811 | 152 | 0 | 0 | 计价 | 按实计算
YS1-333 | 材料 | 乙供 | C19030201 | 乙醇 | kg | 6.007 | 3.62 | 0 | 0 | 计价 | 按实计算
YS1-333 | 材料 | 乙供 | C22031702 | 取样瓶(袋) | 个 | 6.007 | 4.361 | 0 | 0 | 计价 | 按实计算
YS1-333 | 材料 | 乙供 | C22041121 | 医用手套 | 副 | 6.007 | 2.793 | 0 | 0 | 计价 | 按实计算
YS1-333 | 机械 | 乙供 | J14-08-084 | 总有机碳分析仪 | 台班 | 0.187 | 4824.48 | 0 | 0 | 计价 | 按实计算
YS1-333 | 机械 | 乙供 | J14-08-101 | 原子吸收分光光度计 | 台班 | 0.01 | 8467.79 | 0 | 0 | 计价 | 按实计算
YS1-333 | 机械 | 乙供 | J14-08-136 | 离子色谱仪 | 台班 | 0.01 | 8511.32 | 0 | 0 | 计价 | 按实计算
YS1-333 | 机械 | 乙供 | J14-08-139 | 可见分光光度计 | 台班 | 0.187 | 317.21 | 0 | 0 | 计价 | 按实计算
YS1-333 | 机械 | 乙供 | J14-08-168 | 超声波流量计 | 台班 | 0.403 | 1630.72 | 0 | 0 | 计价 | 按实计算
YS1-333 | 机械 | 乙供 | J14-08-171 | 便携式溶解氧表 | 台班 | 0.187 | 2332.34 | 0 | 0 | 计价 | 按实计算
YS1-333 | 机械 | 乙供 | J14-08-256 | 钠离子分析仪 | 台班 | 1.17 | 405.38 | 0 | 0 | 计价 | 按实计算
YS1-333 | 材料 | 乙供 | C99010102 | 其他材料费 | 元 | 1.2944 | 1 | 0 | 0 | 计价 | 按实计算
YS1-334 | 人工 | 乙供 | 9102104 | 调试技术工 | 工日 | 34.8931 | 152 | 0 | 0 | 计价 | 按实计算
YS1-334 | 材料 | 乙供 | C19030201 | 乙醇 | kg | 7.167 | 3.62 | 0 | 0 | 计价 | 按实计算
YS1-334 | 材料 | 乙供 | C22031702 | 取样瓶(袋) | 个 | 7.167 | 4.361 | 0 | 0 | 计价 | 按实计算
YS1-334 | 材料 | 乙供 | C22041121 | 医用手套 | 副 | 7.167 | 2.793 | 0 | 0 | 计价 | 按实计算
YS1-334 | 机械 | 乙供 | J14-08-084 | 总有机碳分析仪 | 台班 | 0.216 | 4824.48 | 0 | 0 | 计价 | 按实计算
YS1-334 | 机械 | 乙供 | J14-08-101 | 原子吸收分光光度计 | 台班 | 0.01 | 8467.79 | 0 | 0 | 计价 | 按实计算
YS1-334 | 机械 | 乙供 | J14-08-136 | 离子色谱仪 | 台班 | 0.01 | 8511.32 | 0 | 0 | 计价 | 按实计算
YS1-334 | 机械 | 乙供 | J14-08-139 | 可见分光光度计 | 台班 | 0.216 | 317.21 | 0 | 0 | 计价 | 按实计算
YS1-334 | 机械 | 乙供 | J14-08-168 | 超声波流量计 | 台班 | 0.472 | 1630.72 | 0 | 0 | 计价 | 按实计算
YS1-334 | 机械 | 乙供 | J14-08-171 | 便携式溶解氧表 | 台班 | 0.216 | 2332.34 | 0 | 0 | 计价 | 按实计算
YS1-334 | 机械 | 乙供 | J14-08-256 | 钠离子分析仪 | 台班 | 1.455 | 405.38 | 0 | 0 | 计价 | 按实计算
YS1-334 | 材料 | 乙供 | C99010102 | 其他材料费 | 元 | 1.5443 | 1 | 0 | 0 | 计价 | 按实计算
YS1-335 | 人工 | 乙供 | 9102104 | 调试技术工 | 工日 | 42.7114 | 152 | 0 | 0 | 计价 | 按实计算
YS1-335 | 材料 | 乙供 | C19030201 | 乙醇 | kg | 8.691 | 3.62 | 0 | 0 | 计价 | 按实计算
YS1-335 | 材料 | 乙供 | C22031702 | 取样瓶(袋) | 个 | 8.691 | 4.361 | 0 | 0 | 计价 | 按实计算
YS1-335 | 材料 | 乙供 | C22041121 | 医用手套 | 副 | 8.691 | 2.793 | 0 | 0 | 计价 | 按实计算
YS1-335 | 机械 | 乙供 | J14-08-084 | 总有机碳分析仪 | 台班 | 0.255 | 4824.48 | 0 | 0 | 计价 | 按实计算
YS1-335 | 机械 | 乙供 | J14-08-101 | 原子吸收分光光度计 | 台班 | 0.01 | 8467.79 | 0 | 0 | 计价 | 按实计算
YS1-335 | 机械 | 乙供 | J14-08-136 | 离子色谱仪 | 台班 | 0.01 | 8511.32 | 0 | 0 | 计价 | 按实计算
YS1-335 | 机械 | 乙供 | J14-08-139 | 可见分光光度计 | 台班 | 0.255 | 317.21 | 0 | 0 | 计价 | 按实计算
YS1-335 | 机械 | 乙供 | J14-08-168 | 超声波流量计 | 台班 | 0.571 | 1630.72 | 0 | 0 | 计价 | 按实计算
YS1-335 | 机械 | 乙供 | J14-08-171 | 便携式溶解氧表 | 台班 | 0.255 | 2332.34 | 0 | 0 | 计价 | 按实计算
YS1-335 | 机械 | 乙供 | J14-08-256 | 钠离子分析仪 | 台班 | 1.759 | 405.38 | 0 | 0 | 计价 | 按实计算
YS1-335 | 材料 | 乙供 | C99010102 | 其他材料费 | 元 | 1.8727 | 1 | 0 | 0 | 计价 | 按实计算
YS1-336 | 人工 | 乙供 | 9102104 | 调试技术工 | 工日 | 69.7999 | 152 | 0 | 0 | 计价 | 按实计算
YS1-336 | 材料 | 乙供 | C19030201 | 乙醇 | kg | 16.0719 | 3.62 | 0 | 0 | 计价 | 按实计算
YS1-336 | 材料 | 乙供 | C22031702 | 取样瓶(袋) | 个 | 16.0719 | 4.361 | 0 | 0 | 计价 | 按实计算
YS1-336 | 材料 | 乙供 | C22041121 | 医用手套 | 副 | 16.0719 | 2.793 | 0 | 0 | 计价 | 按实计算
YS1-336 | 机械 | 乙供 | J14-08-069 | 手持高精度低温红外测温仪 | 台班 | 1.5 | 16.45 | 0 | 0 | 计价 | 按实计算
YS1-336 | 机械 | 乙供 | J14-08-084 | 总有机碳分析仪 | 台班 | 0.648 | 4824.48 | 0 | 0 | 计价 | 按实计算
YS1-336 | 机械 | 乙供 | J14-08-162 | 电子天平 0.0001mg | 台班 | 0.89 | 881.19 | 0 | 0 | 计价 | 按实计算
YS1-336 | 机械 | 乙供 | J14-08-168 | 超声波流量计 | 台班 | 2.3 | 1630.72 | 0 | 0 | 计价 | 按实计算
YS1-336 | 机械 | 乙供 | J14-08-257 | 实验室浊度仪 | 台班 | 0.98 | 374.6 | 0 | 0 | 计价 | 按实计算
YS1-336 | 机械 | 乙供 | J14-08-258 | 混凝试验搅拌仪 | 台班 | 0.099 | 78.34 | 0 | 0 | 计价 | 按实计算
YS1-336 | 机械 | 乙供 | J14-08-259 | 余氯分析仪 | 台班 | 1.38 | 358.41 | 0 | 0 | 计价 | 按实计算
YS1-336 | 材料 | 乙供 | C99010102 | 其他材料费 | 元 | 3.4632 | 1 | 0 | 0 | 计价 | 按实计算
YS1-337 | 人工 | 乙供 | 9102104 | 调试技术工 | 工日 | 71.2193 | 152 | 0 | 0 | 计价 | 按实计算
YS1-337 | 材料 | 乙供 | C19030201 | 乙醇 | kg | 16.3987 | 3.62 | 0 | 0 | 计价 | 按实计算
YS1-337 | 材料 | 乙供 | C22031702 | 取样瓶(袋) | 个 | 16.3987 | 4.361 | 0 | 0 | 计价 | 按实计算
YS1-337 | 材料 | 乙供 | C22041121 | 医用手套 | 副 | 16.3987 | 2.793 | 0 | 0 | 计价 | 按实计算
YS1-337 | 机械 | 乙供 | J14-08-069 | 手持高精度低温红外测温仪 | 台班 | 1.5305 | 16.45 | 0 | 0 | 计价 | 按实计算
YS1-337 | 机械 | 乙供 | J14-08-084 | 总有机碳分析仪 | 台班 | 0.6612 | 4824.48 | 0 | 0 | 计价 | 按实计算
YS1-337 | 机械 | 乙供 | J14-08-162 | 电子天平 0.0001mg | 台班 | 0.9081 | 881.19 | 0 | 0 | 计价 | 按实计算
YS1-337 | 机械 | 乙供 | J14-08-168 | 超声波流量计 | 台班 | 2.3467 | 1630.72 | 0 | 0 | 计价 | 按实计算
YS1-337 | 机械 | 乙供 | J14-08-257 | 实验室浊度仪 | 台班 | 0.9999 | 374.6 | 0 | 0 | 计价 | 按实计算
YS1-337 | 机械 | 乙供 | J14-08-258 | 混凝试验搅拌仪 | 台班 | 0.101 | 78.34 | 0 | 0 | 计价 | 按实计算
YS1-337 | 机械 | 乙供 | J14-08-259 | 余氯分析仪 | 台班 | 1.408 | 358.41 | 0 | 0 | 计价 | 按实计算
YS1-337 | 材料 | 乙供 | C99010102 | 其他材料费 | 元 | 3.5336 | 1 | 0 | 0 | 计价 | 按实计算
YS1-338 | 人工 | 乙供 | 9102104 | 调试技术工 | 工日 | 76.5379 | 152 | 0 | 0 | 计价 | 按实计算
YS1-338 | 材料 | 乙供 | C19030201 | 乙醇 | kg | 17.6234 | 3.62 | 0 | 0 | 计价 | 按实计算
YS1-338 | 材料 | 乙供 | C22031702 | 取样瓶(袋) | 个 | 17.6234 | 4.361 | 0 | 0 | 计价 | 按实计算
YS1-338 | 材料 | 乙供 | C22041121 | 医用手套 | 副 | 17.6234 | 2.793 | 0 | 0 | 计价 | 按实计算
YS1-338 | 机械 | 乙供 | J14-08-069 | 手持高精度低温红外测温仪 | 台班 | 1.6448 | 16.45 | 0 | 0 | 计价 | 按实计算
YS1-338 | 机械 | 乙供 | J14-08-084 | 总有机碳分析仪 | 台班 | 0.7106 | 4824.48 | 0 | 0 | 计价 | 按实计算
YS1-338 | 机械 | 乙供 | J14-08-162 | 电子天平 0.0001mg | 台班 | 0.9759 | 881.19 | 0 | 0 | 计价 | 按实计算
YS1-338 | 机械 | 乙供 | J14-08-168 | 超声波流量计 | 台班 | 2.522 | 1630.72 | 0 | 0 | 计价 | 按实计算
YS1-338 | 机械 | 乙供 | J14-08-257 | 实验室浊度仪 | 台班 | 1.0746 | 374.6 | 0 | 0 | 计价 | 按实计算
YS1-338 | 机械 | 乙供 | J14-08-258 | 混凝试验搅拌仪 | 台班 | 0.1085 | 78.34 | 0 | 0 | 计价 | 按实计算
YS1-338 | 机械 | 乙供 | J14-08-259 | 余氯分析仪 | 台班 | 1.5132 | 358.41 | 0 | 0 | 计价 | 按实计算
YS1-338 | 材料 | 乙供 | C99010102 | 其他材料费 | 元 | 3.7975 | 1 | 0 | 0 | 计价 | 按实计算
YS1-339 | 人工 | 乙供 | 9102104 | 调试技术工 | 工日 | 96.4599 | 152 | 0 | 0 | 计价 | 按实计算
YS1-339 | 材料 | 乙供 | C19030201 | 乙醇 | kg | 22.2106 | 3.62 | 0 | 0 | 计价 | 按实计算
YS1-339 | 材料 | 乙供 | C22031702 | 取样瓶(袋) | 个 | 22.2106 | 4.361 | 0 | 0 | 计价 | 按实计算
YS1-339 | 材料 | 乙供 | C22041121 | 医用手套 | 副 | 22.2106 | 2.793 | 0 | 0 | 计价 | 按实计算
YS1-339 | 机械 | 乙供 | J14-08-069 | 手持高精度低温红外测温仪 | 台班 | 2.0729 | 16.45 | 0 | 0 | 计价 | 按实计算
YS1-339 | 机械 | 乙供 | J14-08-084 | 总有机碳分析仪 | 台班 | 0.8955 | 4824.48 | 0 | 0 | 计价 | 按实计算
YS1-339 | 机械 | 乙供 | J14-08-162 | 电子天平 0.0001mg | 台班 | 1.2299 | 881.19 | 0 | 0 | 计价 | 按实计算
YS1-339 | 机械 | 乙供 | J14-08-168 | 超声波流量计 | 台班 | 3.1785 | 1630.72 | 0 | 0 | 计价 | 按实计算
YS1-339 | 机械 | 乙供 | J14-08-257 | 实验室浊度仪 | 台班 | 1.3543 | 374.6 | 0 | 0 | 计价 | 按实计算
YS1-339 | 机械 | 乙供 | J14-08-258 | 混凝试验搅拌仪 | 台班 | 0.1368 | 78.34 | 0 | 0 | 计价 | 按实计算
YS1-339 | 机械 | 乙供 | J14-08-259 | 余氯分析仪 | 台班 | 1.9071 | 358.41 | 0 | 0 | 计价 | 按实计算
YS1-339 | 材料 | 乙供 | C99010102 | 其他材料费 | 元 | 4.7859 | 1 | 0 | 0 | 计价 | 按实计算
YS1-340 | 人工 | 乙供 | 9102104 | 调试技术工 | 工日 | 98.9543 | 152 | 0 | 0 | 计价 | 按实计算
YS1-340 | 材料 | 乙供 | C19030201 | 乙醇 | kg | 22.7849 | 3.62 | 0 | 0 | 计价 | 按实计算
YS1-340 | 材料 | 乙供 | C22031702 | 取样瓶(袋) | 个 | 22.7849 | 4.361 | 0 | 0 | 计价 | 按实计算
YS1-340 | 材料 | 乙供 | C22041121 | 医用手套 | 副 | 22.7849 | 2.793 | 0 | 0 | 计价 | 按实计算
YS1-340 | 机械 | 乙供 | J14-08-069 | 手持高精度低温红外测温仪 | 台班 | 2.1265 | 16.45 | 0 | 0 | 计价 | 按实计算
YS1-340 | 机械 | 乙供 | J14-08-084 | 总有机碳分析仪 | 台班 | 0.9186 | 4824.48 | 0 | 0 | 计价 | 按实计算
YS1-340 | 机械 | 乙供 | J14-08-162 | 电子天平 0.0001mg | 台班 | 1.2617 | 881.19 | 0 | 0 | 计价 | 按实计算
YS1-340 | 机械 | 乙供 | J14-08-168 | 超声波流量计 | 台班 | 3.2607 | 1630.72 | 0 | 0 | 计价 | 按实计算
YS1-340 | 机械 | 乙供 | J14-08-257 | 实验室浊度仪 | 台班 | 1.3893 | 374.6 | 0 | 0 | 计价 | 按实计算
YS1-340 | 机械 | 乙供 | J14-08-258 | 混凝试验搅拌仪 | 台班 | 0.1404 | 78.34 | 0 | 0 | 计价 | 按实计算
YS1-340 | 机械 | 乙供 | J14-08-259 | 余氯分析仪 | 台班 | 1.9564 | 358.41 | 0 | 0 | 计价 | 按实计算
YS1-340 | 材料 | 乙供 | C99010102 | 其他材料费 | 元 | 4.9097 | 1 | 0 | 0 | 计价 | 按实计算
YS1-341 | 人工 | 乙供 | 9102104 | 调试技术工 | 工日 | 105.3284 | 152 | 0 | 0 | 计价 | 按实计算
YS1-341 | 材料 | 乙供 | C19030201 | 乙醇 | kg | 24.2526 | 3.62 | 0 | 0 | 计价 | 按实计算
YS1-341 | 材料 | 乙供 | C22031702 | 取样瓶(袋) | 个 | 24.2526 | 4.361 | 0 | 0 | 计价 | 按实计算
YS1-341 | 材料 | 乙供 | C22041121 | 医用手套 | 副 | 24.2526 | 2.793 | 0 | 0 | 计价 | 按实计算
YS1-341 | 机械 | 乙供 | J14-08-069 | 手持高精度低温红外测温仪 | 台班 | 2.2635 | 16.45 | 0 | 0 | 计价 | 按实计算
YS1-341 | 机械 | 乙供 | J14-08-084 | 总有机碳分析仪 | 台班 | 0.9778 | 4824.48 | 0 | 0 | 计价 | 按实计算
YS1-341 | 机械 | 乙供 | J14-08-162 | 电子天平 0.0001mg | 台班 | 1.343 | 881.19 | 0 | 0 | 计价 | 按实计算
YS1-341 | 机械 | 乙供 | J14-08-168 | 超声波流量计 | 台班 | 3.4707 | 1630.72 | 0 | 0 | 计价 | 按实计算
YS1-341 | 机械 | 乙供 | J14-08-257 | 实验室浊度仪 | 台班 | 1.4788 | 374.6 | 0 | 0 | 计价 | 按实计算
YS1-341 | 机械 | 乙供 | J14-08-258 | 混凝试验搅拌仪 | 台班 | 0.1494 | 78.34 | 0 | 0 | 计价 | 按实计算
YS1-341 | 机械 | 乙供 | J14-08-259 | 余氯分析仪 | 台班 | 2.0824 | 358.41 | 0 | 0 | 计价 | 按实计算
YS1-341 | 材料 | 乙供 | C99010102 | 其他材料费 | 元 | 5.226 | 1 | 0 | 0 | 计价 | 按实计算
YS1-342 | 人工 | 乙供 | 9102104 | 调试技术工 | 工日 | 66.4628 | 152 | 0 | 0 | 计价 | 按实计算
YS1-342 | 材料 | 乙供 | C19030201 | 乙醇 | kg | 15.2148 | 3.62 | 0 | 0 | 计价 | 按实计算
YS1-342 | 材料 | 乙供 | C22031702 | 取样瓶(袋) | 个 | 15.2148 | 4.361 | 0 | 0 | 计价 | 按实计算
YS1-342 | 材料 | 乙供 | C22041121 | 医用手套 | 副 | 15.2148 | 2.793 | 0 | 0 | 计价 | 按实计算
YS1-342 | 机械 | 乙供 | J14-08-069 | 手持高精度低温红外测温仪 | 台班 | 1.85 | 16.45 | 0 | 0 | 计价 | 按实计算
YS1-342 | 机械 | 乙供 | J14-08-084 | 总有机碳分析仪 | 台班 | 0.723 | 4824.48 | 0 | 0 | 计价 | 按实计算
YS1-342 | 机械 | 乙供 | J14-08-136 | 离子色谱仪 | 台班 | 0.062 | 8511.32 | 0 | 0 | 计价 | 按实计算
YS1-342 | 机械 | 乙供 | J14-08-148 | 红外光谱议 | 台班 | 0.098 | 3039.42 | 0 | 0 | 计价 | 按实计算
YS1-342 | 机械 | 乙供 | J14-08-162 | 电子天平 0.0001mg | 台班 | 0.88 | 881.19 | 0 | 0 | 计价 | 按实计算
YS1-342 | 机械 | 乙供 | J14-08-168 | 超声波流量计 | 台班 | 0.8 | 1630.72 | 0 | 0 | 计价 | 按实计算
YS1-342 | 机械 | 乙供 | J14-08-194 | 台式pH/ISE测试仪 | 台班 | 0.098 | 491.63 | 0 | 0 | 计价 | 按实计算
YS1-342 | 机械 | 乙供 | J14-08-257 | 实验室浊度仪 | 台班 | 1.32 | 374.6 | 0 | 0 | 计价 | 按实计算
YS1-342 | 机械 | 乙供 | J14-08-258 | 混凝试验搅拌仪 | 台班 | 0.11 | 78.34 | 0 | 0 | 计价 | 按实计算
YS1-342 | 机械 | 乙供 | J14-08-259 | 余氯分析仪 | 台班 | 1.48 | 358.41 | 0 | 0 | 计价 | 按实计算
YS1-342 | 材料 | 乙供 | C99010102 | 其他材料费 | 元 | 3.2785 | 1 | 0 | 0 | 计价 | 按实计算
YS1-343 | 人工 | 乙供 | 9102104 | 调试技术工 | 工日 | 67.8143 | 152 | 0 | 0 | 计价 | 按实计算
YS1-343 | 材料 | 乙供 | C19030201 | 乙醇 | kg | 15.5242 | 3.62 | 0 | 0 | 计价 | 按实计算
YS1-343 | 材料 | 乙供 | C22031702 | 取样瓶(袋) | 个 | 15.5242 | 4.361 | 0 | 0 | 计价 | 按实计算
YS1-343 | 材料 | 乙供 | C22041121 | 医用手套 | 副 | 15.5242 | 2.793 | 0 | 0 | 计价 | 按实计算
YS1-343 | 机械 | 乙供 | J14-08-069 | 手持高精度低温红外测温仪 | 台班 | 1.8876 | 16.45 | 0 | 0 | 计价 | 按实计算
YS1-343 | 机械 | 乙供 | J14-08-084 | 总有机碳分析仪 | 台班 | 0.7377 | 4824.48 | 0 | 0 | 计价 | 按实计算
YS1-343 | 机械 | 乙供 | J14-08-136 | 离子色谱仪 | 台班 | 0.0633 | 8511.32 | 0 | 0 | 计价 | 按实计算
YS1-343 | 机械 | 乙供 | J14-08-148 | 红外光谱议 | 台班 | 0.0999 | 3039.42 | 0 | 0 | 计价 | 按实计算
YS1-343 | 机械 | 乙供 | J14-08-162 | 电子天平 0.0001mg | 台班 | 0.8979 | 881.19 | 0 | 0 | 计价 | 按实计算
YS1-343 | 机械 | 乙供 | J14-08-168 | 超声波流量计 | 台班 | 0.8163 | 1630.72 | 0 | 0 | 计价 | 按实计算
YS1-343 | 机械 | 乙供 | J14-08-194 | 台式pH/ISE测试仪 | 台班 | 0.0999 | 491.63 | 0 | 0 | 计价 | 按实计算
YS1-343 | 机械 | 乙供 | J14-08-257 | 实验室浊度仪 | 台班 | 1.3468 | 374.6 | 0 | 0 | 计价 | 按实计算
YS1-343 | 机械 | 乙供 | J14-08-258 | 混凝试验搅拌仪 | 台班 | 0.1122 | 78.34 | 0 | 0 | 计价 | 按实计算
YS1-343 | 机械 | 乙供 | J14-08-259 | 余氯分析仪 | 台班 | 1.5101 | 358.41 | 0 | 0 | 计价 | 按实计算
YS1-343 | 材料 | 乙供 | C99010102 | 其他材料费 | 元 | 3.3452 | 1 | 0 | 0 | 计价 | 按实计算
YS1-344 | 人工 | 乙供 | 9102104 | 调试技术工 | 工日 | 72.8785 | 152 | 0 | 0 | 计价 | 按实计算
YS1-344 | 材料 | 乙供 | C19030201 | 乙醇 | kg | 16.6835 | 3.62 | 0 | 0 | 计价 | 按实计算
YS1-344 | 材料 | 乙供 | C22031702 | 取样瓶(袋) | 个 | 16.6835 | 4.361 | 0 | 0 | 计价 | 按实计算
YS1-344 | 材料 | 乙供 | C22041121 | 医用手套 | 副 | 16.6835 | 2.793 | 0 | 0 | 计价 | 按实计算
YS1-344 | 机械 | 乙供 | J14-08-069 | 手持高精度低温红外测温仪 | 台班 | 2.0286 | 16.45 | 0 | 0 | 计价 | 按实计算
YS1-344 | 机械 | 乙供 | J14-08-084 | 总有机碳分析仪 | 台班 | 0.7928 | 4824.48 | 0 | 0 | 计价 | 按实计算
YS1-344 | 机械 | 乙供 | J14-08-136 | 离子色谱仪 | 台班 | 0.068 | 8511.32 | 0 | 0 | 计价 | 按实计算
YS1-344 | 机械 | 乙供 | J14-08-148 | 红外光谱议 | 台班 | 0.1075 | 3039.42 | 0 | 0 | 计价 | 按实计算
YS1-344 | 机械 | 乙供 | J14-08-162 | 电子天平 0.0001mg | 台班 | 0.9649 | 881.19 | 0 | 0 | 计价 | 按实计算
YS1-344 | 机械 | 乙供 | J14-08-168 | 超声波流量计 | 台班 | 0.8772 | 1630.72 | 0 | 0 | 计价 | 按实计算
YS1-344 | 机械 | 乙供 | J14-08-194 | 台式pH/ISE测试仪 | 台班 | 0.1075 | 491.63 | 0 | 0 | 计价 | 按实计算
YS1-344 | 机械 | 乙供 | J14-08-257 | 实验室浊度仪 | 台班 | 1.4474 | 374.6 | 0 | 0 | 计价 | 按实计算
YS1-344 | 机械 | 乙供 | J14-08-258 | 混凝试验搅拌仪 | 台班 | 0.1206 | 78.34 | 0 | 0 | 计价 | 按实计算
YS1-344 | 机械 | 乙供 | J14-08-259 | 余氯分析仪 | 台班 | 1.6228 | 358.41 | 0 | 0 | 计价 | 按实计算
YS1-344 | 材料 | 乙供 | C99010102 | 其他材料费 | 元 | 3.595 | 1 | 0 | 0 | 计价 | 按实计算
YS1-345 | 人工 | 乙供 | 9102104 | 调试技术工 | 工日 | 91.8481 | 152 | 0 | 0 | 计价 | 按实计算
YS1-345 | 材料 | 乙供 | C19030201 | 乙醇 | kg | 21.026 | 3.62 | 0 | 0 | 计价 | 按实计算
YS1-345 | 材料 | 乙供 | C22031702 | 取样瓶(袋) | 个 | 21.026 | 4.361 | 0 | 0 | 计价 | 按实计算
YS1-345 | 材料 | 乙供 | C22041121 | 医用手套 | 副 | 21.026 | 2.793 | 0 | 0 | 计价 | 按实计算
YS1-345 | 机械 | 乙供 | J14-08-069 | 手持高精度低温红外测温仪 | 台班 | 2.5566 | 16.45 | 0 | 0 | 计价 | 按实计算
YS1-345 | 机械 | 乙供 | J14-08-084 | 总有机碳分析仪 | 台班 | 0.9991 | 4824.48 | 0 | 0 | 计价 | 按实计算
YS1-345 | 机械 | 乙供 | J14-08-136 | 离子色谱仪 | 台班 | 0.0857 | 8511.32 | 0 | 0 | 计价 | 按实计算
YS1-345 | 机械 | 乙供 | J14-08-148 | 红外光谱议 | 台班 | 0.1354 | 3039.42 | 0 | 0 | 计价 | 按实计算
YS1-345 | 机械 | 乙供 | J14-08-162 | 电子天平 0.0001mg | 台班 | 1.2161 | 881.19 | 0 | 0 | 计价 | 按实计算
YS1-345 | 机械 | 乙供 | J14-08-168 | 超声波流量计 | 台班 | 1.1055 | 1630.72 | 0 | 0 | 计价 | 按实计算
YS1-345 | 机械 | 乙供 | J14-08-194 | 台式pH/ISE测试仪 | 台班 | 0.1354 | 491.63 | 0 | 0 | 计价 | 按实计算
YS1-345 | 机械 | 乙供 | J14-08-257 | 实验室浊度仪 | 台班 | 1.8142 | 374.6 | 0 | 0 | 计价 | 按实计算
YS1-345 | 机械 | 乙供 | J14-08-258 | 混凝试验搅拌仪 | 台班 | 0.152 | 78.34 | 0 | 0 | 计价 | 按实计算
YS1-345 | 机械 | 乙供 | J14-08-259 | 余氯分析仪 | 台班 | 2.0453 | 358.41 | 0 | 0 | 计价 | 按实计算
YS1-345 | 材料 | 乙供 | C99010102 | 其他材料费 | 元 | 4.5307 | 1 | 0 | 0 | 计价 | 按实计算
YS1-346 | 人工 | 乙供 | 9102104 | 调试技术工 | 工日 | 94.2232 | 152 | 0 | 0 | 计价 | 按实计算
YS1-346 | 材料 | 乙供 | C19030201 | 乙醇 | kg | 21.5697 | 3.62 | 0 | 0 | 计价 | 按实计算
YS1-346 | 材料 | 乙供 | C22031702 | 取样瓶(袋) | 个 | 21.5697 | 4.361 | 0 | 0 | 计价 | 按实计算
YS1-346 | 材料 | 乙供 | C22041121 | 医用手套 | 副 | 21.5697 | 2.793 | 0 | 0 | 计价 | 按实计算
YS1-346 | 机械 | 乙供 | J14-08-069 | 手持高精度低温红外测温仪 | 台班 | 2.6227 | 16.45 | 0 | 0 | 计价 | 按实计算
YS1-346 | 机械 | 乙供 | J14-08-084 | 总有机碳分析仪 | 台班 | 1.025 | 4824.48 | 0 | 0 | 计价 | 按实计算
YS1-346 | 机械 | 乙供 | J14-08-136 | 离子色谱仪 | 台班 | 0.0879 | 8511.32 | 0 | 0 | 计价 | 按实计算
YS1-346 | 机械 | 乙供 | J14-08-148 | 红外光谱议 | 台班 | 0.1389 | 3039.42 | 0 | 0 | 计价 | 按实计算
YS1-346 | 机械 | 乙供 | J14-08-162 | 电子天平 0.0001mg | 台班 | 1.2476 | 881.19 | 0 | 0 | 计价 | 按实计算
YS1-346 | 机械 | 乙供 | J14-08-168 | 超声波流量计 | 台班 | 1.1314 | 1630.72 | 0 | 0 | 计价 | 按实计算
YS1-346 | 机械 | 乙供 | J14-08-194 | 台式pH/ISE测试仪 | 台班 | 0.1389 | 491.63 | 0 | 0 | 计价 | 按实计算
YS1-346 | 机械 | 乙供 | J14-08-257 | 实验室浊度仪 | 台班 | 1.8713 | 374.6 | 0 | 0 | 计价 | 按实计算
YS1-346 | 机械 | 乙供 | J14-08-258 | 混凝试验搅拌仪 | 台班 | 0.1559 | 78.34 | 0 | 0 | 计价 | 按实计算
YS1-346 | 机械 | 乙供 | J14-08-259 | 余氯分析仪 | 台班 | 2.0982 | 358.41 | 0 | 0 | 计价 | 按实计算
YS1-346 | 材料 | 乙供 | C99010102 | 其他材料费 | 元 | 4.6478 | 1 | 0 | 0 | 计价 | 按实计算
YS1-347 | 人工 | 乙供 | 9102104 | 调试技术工 | 工日 | 100.2927 | 152 | 0 | 0 | 计价 | 按实计算
YS1-347 | 材料 | 乙供 | C19030201 | 乙醇 | kg | 22.9592 | 3.62 | 0 | 0 | 计价 | 按实计算
YS1-347 | 材料 | 乙供 | C22031702 | 取样瓶(袋) | 个 | 22.9592 | 4.361 | 0 | 0 | 计价 | 按实计算
YS1-347 | 材料 | 乙供 | C22041121 | 医用手套 | 副 | 22.9592 | 2.793 | 0 | 0 | 计价 | 按实计算
YS1-347 | 机械 | 乙供 | J14-08-069 | 手持高精度低温红外测温仪 | 台班 | 2.7916 | 16.45 | 0 | 0 | 计价 | 按实计算
YS1-347 | 机械 | 乙供 | J14-08-084 | 总有机碳分析仪 | 台班 | 1.091 | 4824.48 | 0 | 0 | 计价 | 按实计算
YS1-347 | 机械 | 乙供 | J14-08-136 | 离子色谱仪 | 台班 | 0.0936 | 8511.32 | 0 | 0 | 计价 | 按实计算
YS1-347 | 机械 | 乙供 | J14-08-148 | 红外光谱议 | 台班 | 0.1479 | 3039.42 | 0 | 0 | 计价 | 按实计算
YS1-347 | 机械 | 乙供 | J14-08-162 | 电子天平 0.0001mg | 台班 | 1.3279 | 881.19 | 0 | 0 | 计价 | 按实计算
YS1-347 | 机械 | 乙供 | J14-08-168 | 超声波流量计 | 台班 | 1.2072 | 1630.72 | 0 | 0 | 计价 | 按实计算
YS1-347 | 机械 | 乙供 | J14-08-194 | 台式pH/ISE测试仪 | 台班 | 0.1479 | 491.63 | 0 | 0 | 计价 | 按实计算
YS1-347 | 机械 | 乙供 | J14-08-257 | 实验室浊度仪 | 台班 | 1.9919 | 374.6 | 0 | 0 | 计价 | 按实计算
YS1-347 | 机械 | 乙供 | J14-08-258 | 混凝试验搅拌仪 | 台班 | 0.166 | 78.34 | 0 | 0 | 计价 | 按实计算
YS1-347 | 机械 | 乙供 | J14-08-259 | 余氯分析仪 | 台班 | 2.2333 | 358.41 | 0 | 0 | 计价 | 按实计算
YS1-347 | 材料 | 乙供 | C99010102 | 其他材料费 | 元 | 4.9472 | 1 | 0 | 0 | 计价 | 按实计算
YS1-348 | 人工 | 乙供 | 9102104 | 调试技术工 | 工日 | 51.294 | 152 | 0 | 0 | 计价 | 按实计算
YS1-348 | 材料 | 乙供 | C16120114 | 转速信号荧光感应纸 | 卷 | 0.9234 | 22.222 | 0 | 0 | 计价 | 按实计算
YS1-348 | 机械 | 乙供 | J14-08-069 | 手持高精度低温红外测温仪 | 台班 | 30.229 | 16.45 | 0 | 0 | 计价 | 按实计算
YS1-348 | 机械 | 乙供 | J14-08-070 | 手持高精度数字测振仪 | 台班 | 25.8666 | 18.49 | 0 | 0 | 计价 | 按实计算
YS1-348 | 机械 | 乙供 | J14-08-265 | 数字式电子微压计 | 台班 | 15.0366 | 40.88 | 0 | 0 | 计价 | 按实计算
YS1-348 | 机械 | 乙供 | J15-01-066 | 功能检测分析平台(电脑) | 台班 | 33.4077 | 31.98 | 0 | 0 | 计价 | 按实计算
YS1-348 | 机械 | 乙供 | J15-01-084 | 风速测试仪 | 台班 | 14.2722 | 32.15 | 0 | 0 | 计价 | 按实计算
YS1-348 | 材料 | 乙供 | C99010102 | 其他材料费 | 元 | 0.4104 | 1 | 0 | 0 | 计价 | 按实计算
YS1-349 | 人工 | 乙供 | 9102104 | 调试技术工 | 工日 | 65.766 | 152 | 0 | 0 | 计价 | 按实计算
YS1-349 | 材料 | 乙供 | C16120114 | 转速信号荧光感应纸 | 卷 | 0.9234 | 22.222 | 0 | 0 | 计价 | 按实计算
YS1-349 | 机械 | 乙供 | J14-08-069 | 手持高精度低温红外测温仪 | 台班 | 37.9715 | 16.45 | 0 | 0 | 计价 | 按实计算
YS1-349 | 机械 | 乙供 | J14-08-070 | 手持高精度数字测振仪 | 台班 | 33.0961 | 18.49 | 0 | 0 | 计价 | 按实计算
YS1-349 | 机械 | 乙供 | J14-08-265 | 数字式电子微压计 | 台班 | 16.0588 | 40.88 | 0 | 0 | 计价 | 按实计算
YS1-349 | 机械 | 乙供 | J15-01-066 | 功能检测分析平台(电脑) | 台班 | 42.9495 | 31.98 | 0 | 0 | 计价 | 按实计算
YS1-349 | 机械 | 乙供 | J15-01-084 | 风速测试仪 | 台班 | 17.5486 | 32.15 | 0 | 0 | 计价 | 按实计算
YS1-349 | 材料 | 乙供 | C99010102 | 其他材料费 | 元 | 0.4104 | 1 | 0 | 0 | 计价 | 按实计算
YS1-350 | 人工 | 乙供 | 9102104 | 调试技术工 | 工日 | 85.0043 | 152 | 0 | 0 | 计价 | 按实计算
YS1-350 | 材料 | 乙供 | C16120114 | 转速信号荧光感应纸 | 卷 | 0.9234 | 22.222 | 0 | 0 | 计价 | 按实计算
YS1-350 | 机械 | 乙供 | J14-08-069 | 手持高精度低温红外测温仪 | 台班 | 50.0384 | 16.45 | 0 | 0 | 计价 | 按实计算
YS1-350 | 机械 | 乙供 | J14-08-070 | 手持高精度数字测振仪 | 台班 | 42.902 | 18.49 | 0 | 0 | 计价 | 按实计算
YS1-350 | 机械 | 乙供 | J14-08-265 | 数字式电子微压计 | 台班 | 24.9432 | 40.88 | 0 | 0 | 计价 | 按实计算
YS1-350 | 机械 | 乙供 | J15-01-066 | 功能检测分析平台(电脑) | 台班 | 55.3223 | 31.98 | 0 | 0 | 计价 | 按实计算
YS1-350 | 机械 | 乙供 | J15-01-084 | 风速测试仪 | 台班 | 23.6218 | 32.15 | 0 | 0 | 计价 | 按实计算
YS1-350 | 材料 | 乙供 | C99010102 | 其他材料费 | 元 | 0.4104 | 1 | 0 | 0 | 计价 | 按实计算
YS1-351 | 人工 | 乙供 | 9102104 | 调试技术工 | 工日 | 80.5837 | 152 | 0 | 0 | 计价 | 按实计算
YS1-351 | 材料 | 乙供 | C16120114 | 转速信号荧光感应纸 | 卷 | 0.9234 | 22.222 | 0 | 0 | 计价 | 按实计算
YS1-351 | 机械 | 乙供 | J14-08-069 | 手持高精度低温红外测温仪 | 台班 | 47.4715 | 16.45 | 0 | 0 | 计价 | 按实计算
YS1-351 | 机械 | 乙供 | J14-08-070 | 手持高精度数字测振仪 | 台班 | 40.6961 | 18.49 | 0 | 0 | 计价 | 按实计算
YS1-351 | 机械 | 乙供 | J14-08-265 | 数字式电子微压计 | 台班 | 23.6588 | 40.88 | 0 | 0 | 计价 | 按实计算
YS1-351 | 机械 | 乙供 | J15-01-066 | 功能检测分析平台(电脑) | 台班 | 52.4495 | 31.98 | 0 | 0 | 计价 | 按实计算
YS1-351 | 机械 | 乙供 | J15-01-084 | 风速测试仪 | 台班 | 22.4092 | 32.15 | 0 | 0 | 计价 | 按实计算
YS1-351 | 材料 | 乙供 | C99010102 | 其他材料费 | 元 | 0.4104 | 1 | 0 | 0 | 计价 | 按实计算
YS1-352 | 人工 | 乙供 | 9102104 | 调试技术工 | 工日 | 93.7962 | 152 | 0 | 0 | 计价 | 按实计算
YS1-352 | 材料 | 乙供 | C16120114 | 转速信号荧光感应纸 | 卷 | 0.9234 | 22.222 | 0 | 0 | 计价 | 按实计算
YS1-352 | 机械 | 乙供 | J14-08-069 | 手持高精度低温红外测温仪 | 台班 | 55.2197 | 16.45 | 0 | 0 | 计价 | 按实计算
YS1-352 | 机械 | 乙供 | J14-08-070 | 手持高精度数字测振仪 | 台班 | 47.3176 | 18.49 | 0 | 0 | 计价 | 按实计算
YS1-352 | 机械 | 乙供 | J14-08-265 | 数字式电子微压计 | 台班 | 27.5082 | 40.88 | 0 | 0 | 计价 | 按实计算
YS1-352 | 机械 | 乙供 | J15-01-066 | 功能检测分析平台(电脑) | 台班 | 61.0717 | 31.98 | 0 | 0 | 计价 | 按实计算
YS1-352 | 机械 | 乙供 | J15-01-084 | 风速测试仪 | 台班 | 26.0823 | 32.15 | 0 | 0 | 计价 | 按实计算
YS1-352 | 材料 | 乙供 | C99010102 | 其他材料费 | 元 | 0.4104 | 1 | 0 | 0 | 计价 | 按实计算
YS1-353 | 人工 | 乙供 | 9102104 | 调试技术工 | 工日 | 169.984 | 152 | 0 | 0 | 计价 | 按实计算
YS1-353 | 材料 | 乙供 | C16120114 | 转速信号荧光感应纸 | 卷 | 0.9234 | 22.222 | 0 | 0 | 计价 | 按实计算
YS1-353 | 机械 | 乙供 | J14-08-069 | 手持高精度低温红外测温仪 | 台班 | 100.1243 | 16.45 | 0 | 0 | 计价 | 按实计算
YS1-353 | 机械 | 乙供 | J14-08-070 | 手持高精度数字测振仪 | 台班 | 85.8078 | 18.49 | 0 | 0 | 计价 | 按实计算
YS1-353 | 机械 | 乙供 | J14-08-265 | 数字式电子微压计 | 台班 | 49.8826 | 40.88 | 0 | 0 | 计价 | 按实计算
YS1-353 | 机械 | 乙供 | J15-01-066 | 功能检测分析平台(电脑) | 台班 | 110.6446 | 31.98 | 0 | 0 | 计价 | 按实计算
YS1-353 | 机械 | 乙供 | J15-01-084 | 风速测试仪 | 台班 | 47.2756 | 32.15 | 0 | 0 | 计价 | 按实计算
YS1-353 | 材料 | 乙供 | C99010102 | 其他材料费 | 元 | 0.4104 | 1 | 0 | 0 | 计价 | 按实计算
YS1-354 | 人工 | 乙供 | 9102104 | 调试技术工 | 工日 | 8.9101 | 152 | 0 | 0 | 计价 | 按实计算
YS1-354 | 材料 | 乙供 | C16120114 | 转速信号荧光感应纸 | 卷 | 0.447 | 22.222 | 0 | 0 | 计价 | 按实计算
YS1-354 | 机械 | 乙供 | J14-08-069 | 手持高精度低温红外测温仪 | 台班 | 16.539 | 16.45 | 0 | 0 | 计价 | 按实计算
YS1-354 | 机械 | 乙供 | J14-08-070 | 手持高精度数字测振仪 | 台班 | 5.522 | 18.49 | 0 | 0 | 计价 | 按实计算
YS1-354 | 机械 | 乙供 | J14-08-265 | 数字式电子微压计 | 台班 | 2.476 | 40.88 | 0 | 0 | 计价 | 按实计算
YS1-354 | 机械 | 乙供 | J15-01-066 | 功能检测分析平台(电脑) | 台班 | 5.497 | 31.98 | 0 | 0 | 计价 | 按实计算
YS1-354 | 材料 | 乙供 | C99010102 | 其他材料费 | 元 | 0.1987 | 1 | 0 | 0 | 计价 | 按实计算
YS1-355 | 人工 | 乙供 | 9102104 | 调试技术工 | 工日 | 15.0062 | 152 | 0 | 0 | 计价 | 按实计算
YS1-355 | 材料 | 乙供 | C16120114 | 转速信号荧光感应纸 | 卷 | 0.447 | 22.222 | 0 | 0 | 计价 | 按实计算
YS1-355 | 机械 | 乙供 | J14-08-069 | 手持高精度低温红外测温仪 | 台班 | 27.582 | 16.45 | 0 | 0 | 计价 | 按实计算
YS1-355 | 机械 | 乙供 | J14-08-070 | 手持高精度数字测振仪 | 台班 | 9.21 | 18.49 | 0 | 0 | 计价 | 按实计算
YS1-355 | 机械 | 乙供 | J14-08-265 | 数字式电子微压计 | 台班 | 4.11 | 40.88 | 0 | 0 | 计价 | 按实计算
YS1-355 | 机械 | 乙供 | J15-01-066 | 功能检测分析平台(电脑) | 台班 | 9.137 | 31.98 | 0 | 0 | 计价 | 按实计算
YS1-355 | 材料 | 乙供 | C99010102 | 其他材料费 | 元 | 0.1987 | 1 | 0 | 0 | 计价 | 按实计算
YS1-356 | 人工 | 乙供 | 9102104 | 调试技术工 | 工日 | 20.4783 | 152 | 0 | 0 | 计价 | 按实计算
YS1-356 | 材料 | 乙供 | C16120114 | 转速信号荧光感应纸 | 卷 | 0.447 | 22.222 | 0 | 0 | 计价 | 按实计算
YS1-356 | 机械 | 乙供 | J14-08-069 | 手持高精度低温红外测温仪 | 台班 | 34.763 | 16.45 | 0 | 0 | 计价 | 按实计算
YS1-356 | 机械 | 乙供 | J14-08-070 | 手持高精度数字测振仪 | 台班 | 12.454 | 18.49 | 0 | 0 | 计价 | 按实计算
YS1-356 | 机械 | 乙供 | J14-08-265 | 数字式电子微压计 | 台班 | 5.571 | 40.88 | 0 | 0 | 计价 | 按实计算
YS1-356 | 机械 | 乙供 | J15-01-066 | 功能检测分析平台(电脑) | 台班 | 12.356 | 31.98 | 0 | 0 | 计价 | 按实计算
YS1-356 | 材料 | 乙供 | C99010102 | 其他材料费 | 元 | 0.1987 | 1 | 0 | 0 | 计价 | 按实计算
YS1-357 | 人工 | 乙供 | 9102104 | 调试技术工 | 工日 | 28.0497 | 152 | 0 | 0 | 计价 | 按实计算
YS1-357 | 材料 | 乙供 | C16120114 | 转速信号荧光感应纸 | 卷 | 0.447 | 22.222 | 0 | 0 | 计价 | 按实计算
YS1-357 | 机械 | 乙供 | J14-08-069 | 手持高精度低温红外测温仪 | 台班 | 51.029 | 16.45 | 0 | 0 | 计价 | 按实计算
YS1-357 | 机械 | 乙供 | J14-08-070 | 手持高精度数字测振仪 | 台班 | 17.06 | 18.49 | 0 | 0 | 计价 | 按实计算
YS1-357 | 机械 | 乙供 | J14-08-265 | 数字式电子微压计 | 台班 | 7.627 | 40.88 | 0 | 0 | 计价 | 按实计算
YS1-357 | 机械 | 乙供 | J15-01-066 | 功能检测分析平台(电脑) | 台班 | 16.912 | 31.98 | 0 | 0 | 计价 | 按实计算
YS1-357 | 材料 | 乙供 | C99010102 | 其他材料费 | 元 | 0.1987 | 1 | 0 | 0 | 计价 | 按实计算
YS1-358 | 人工 | 乙供 | 9102104 | 调试技术工 | 工日 | 33.3659 | 152 | 0 | 0 | 计价 | 按实计算
YS1-358 | 材料 | 乙供 | C16120114 | 转速信号荧光感应纸 | 卷 | 0.447 | 22.222 | 0 | 0 | 计价 | 按实计算
YS1-358 | 机械 | 乙供 | J14-08-069 | 手持高精度低温红外测温仪 | 台班 | 60.686 | 16.45 | 0 | 0 | 计价 | 按实计算
YS1-358 | 机械 | 乙供 | J14-08-070 | 手持高精度数字测振仪 | 台班 | 20.279 | 18.49 | 0 | 0 | 计价 | 按实计算
YS1-358 | 机械 | 乙供 | J14-08-265 | 数字式电子微压计 | 台班 | 9.062 | 40.88 | 0 | 0 | 计价 | 按实计算
YS1-358 | 机械 | 乙供 | J15-01-066 | 功能检测分析平台(电脑) | 台班 | 20.13 | 31.98 | 0 | 0 | 计价 | 按实计算
YS1-358 | 材料 | 乙供 | C99010102 | 其他材料费 | 元 | 0.1987 | 1 | 0 | 0 | 计价 | 按实计算
YS1-359 | 人工 | 乙供 | 9102104 | 调试技术工 | 工日 | 40.1963 | 152 | 0 | 0 | 计价 | 按实计算
YS1-359 | 材料 | 乙供 | C16120114 | 转速信号荧光感应纸 | 卷 | 0.447 | 22.222 | 0 | 0 | 计价 | 按实计算
YS1-359 | 机械 | 乙供 | J14-08-069 | 手持高精度低温红外测温仪 | 台班 | 73.09 | 16.45 | 0 | 0 | 计价 | 按实计算
YS1-359 | 机械 | 乙供 | J14-08-070 | 手持高精度数字测振仪 | 台班 | 24.437 | 18.49 | 0 | 0 | 计价 | 按实计算
YS1-359 | 机械 | 乙供 | J14-08-265 | 数字式电子微压计 | 台班 | 10.919 | 40.88 | 0 | 0 | 计价 | 按实计算
YS1-359 | 机械 | 乙供 | J15-01-066 | 功能检测分析平台(电脑) | 台班 | 24.24 | 31.98 | 0 | 0 | 计价 | 按实计算
YS1-359 | 材料 | 乙供 | C99010102 | 其他材料费 | 元 | 0.1987 | 1 | 0 | 0 | 计价 | 按实计算
YS1-360 | 人工 | 乙供 | 9102104 | 调试技术工 | 工日 | 23.1169 | 152 | 0 | 0 | 计价 | 按实计算
YS1-360 | 机械 | 乙供 | J14-08-069 | 手持高精度低温红外测温仪 | 台班 | 6.081 | 16.45 | 0 | 0 | 计价 | 按实计算
YS1-360 | 机械 | 乙供 | J14-08-070 | 手持高精度数字测振仪 | 台班 | 5.004 | 18.49 | 0 | 0 | 计价 | 按实计算
YS1-360 | 机械 | 乙供 | J15-01-066 | 功能检测分析平台(电脑) | 台班 | 7.097 | 31.98 | 0 | 0 | 计价 | 按实计算
YS1-361 | 人工 | 乙供 | 9102104 | 调试技术工 | 工日 | 33.9768 | 152 | 0 | 0 | 计价 | 按实计算
YS1-361 | 机械 | 乙供 | J14-08-069 | 手持高精度低温红外测温仪 | 台班 | 9.12 | 16.45 | 0 | 0 | 计价 | 按实计算
YS1-361 | 机械 | 乙供 | J14-08-070 | 手持高精度数字测振仪 | 台班 | 7.507 | 18.49 | 0 | 0 | 计价 | 按实计算
YS1-361 | 机械 | 乙供 | J15-01-066 | 功能检测分析平台(电脑) | 台班 | 10.652 | 31.98 | 0 | 0 | 计价 | 按实计算
YS1-362 | 人工 | 乙供 | 9102104 | 调试技术工 | 工日 | 48.0146 | 152 | 0 | 0 | 计价 | 按实计算
YS1-362 | 机械 | 乙供 | J14-08-069 | 手持高精度低温红外测温仪 | 台班 | 12.628 | 16.45 | 0 | 0 | 计价 | 按实计算
YS1-362 | 机械 | 乙供 | J14-08-070 | 手持高精度数字测振仪 | 台班 | 10.395 | 18.49 | 0 | 0 | 计价 | 按实计算
YS1-362 | 机械 | 乙供 | J15-01-066 | 功能检测分析平台(电脑) | 台班 | 14.745 | 31.98 | 0 | 0 | 计价 | 按实计算
YS1-363 | 人工 | 乙供 | 9102104 | 调试技术工 | 工日 | 58.673 | 152 | 0 | 0 | 计价 | 按实计算
YS1-363 | 机械 | 乙供 | J14-08-069 | 手持高精度低温红外测温仪 | 台班 | 15.435 | 16.45 | 0 | 0 | 计价 | 按实计算
YS1-363 | 机械 | 乙供 | J14-08-070 | 手持高精度数字测振仪 | 台班 | 12.699 | 18.49 | 0 | 0 | 计价 | 按实计算
YS1-363 | 机械 | 乙供 | J15-01-066 | 功能检测分析平台(电脑) | 台班 | 18.019 | 31.98 | 0 | 0 | 计价 | 按实计算
YS1-364 | 人工 | 乙供 | 9102104 | 调试技术工 | 工日 | 74.6865 | 152 | 0 | 0 | 计价 | 按实计算
YS1-364 | 机械 | 乙供 | J14-08-069 | 手持高精度低温红外测温仪 | 台班 | 19.644 | 16.45 | 0 | 0 | 计价 | 按实计算
YS1-364 | 机械 | 乙供 | J14-08-070 | 手持高精度数字测振仪 | 台班 | 16.159 | 18.49 | 0 | 0 | 计价 | 按实计算
YS1-364 | 机械 | 乙供 | J15-01-066 | 功能检测分析平台(电脑) | 台班 | 22.93 | 31.98 | 0 | 0 | 计价 | 按实计算
YS1-365 | 人工 | 乙供 | 9102104 | 调试技术工 | 工日 | 89.7967 | 152 | 0 | 0 | 计价 | 按实计算
YS1-365 | 机械 | 乙供 | J14-08-069 | 手持高精度低温红外测温仪 | 台班 | 23.62 | 16.45 | 0 | 0 | 计价 | 按实计算
YS1-365 | 机械 | 乙供 | J14-08-070 | 手持高精度数字测振仪 | 台班 | 19.433 | 18.49 | 0 | 0 | 计价 | 按实计算
YS1-365 | 机械 | 乙供 | J15-01-066 | 功能检测分析平台(电脑) | 台班 | 27.572 | 31.98 | 0 | 0 | 计价 | 按实计算
YS1-366 | 人工 | 乙供 | 9102104 | 调试技术工 | 工日 | 25.3851 | 152 | 0 | 0 | 计价 | 按实计算
YS1-366 | 材料 | 乙供 | C19030201 | 乙醇 | kg | 1 | 3.62 | 0 | 0 | 计价 | 按实计算
YS1-366 | 材料 | 乙供 | C22031702 | 取样瓶(袋) | 个 | 1 | 4.361 | 0 | 0 | 计价 | 按实计算
YS1-366 | 材料 | 乙供 | C22041121 | 医用手套 | 副 | 1 | 2.793 | 0 | 0 | 计价 | 按实计算
YS1-366 | 机械 | 乙供 | J14-08-101 | 原子吸收分光光度计 | 台班 | 0.02 | 8467.79 | 0 | 0 | 计价 | 按实计算
YS1-366 | 机械 | 乙供 | J14-08-117 | 台式pH/ISE测试仪 内置海水盐度曲线 | 台班 | 0.1 | 993.18 | 0 | 0 | 计价 | 按实计算
YS1-366 | 机械 | 乙供 | J14-08-136 | 离子色谱仪 | 台班 | 0.02 | 8511.32 | 0 | 0 | 计价 | 按实计算
YS1-366 | 机械 | 乙供 | J14-08-168 | 超声波流量计 | 台班 | 0.1 | 1630.72 | 0 | 0 | 计价 | 按实计算
YS1-366 | 机械 | 乙供 | J14-08-256 | 钠离子分析仪 | 台班 | 0.1 | 405.38 | 0 | 0 | 计价 | 按实计算
YS1-366 | 机械 | 乙供 | J14-08-259 | 余氯分析仪 | 台班 | 0.1 | 358.41 | 0 | 0 | 计价 | 按实计算
YS1-366 | 机械 | 乙供 | J14-08-260 | 便携式全自动SDI分析仪 | 台班 | 0.1 | 387.04 | 0 | 0 | 计价 | 按实计算
YS1-366 | 材料 | 乙供 | C99010102 | 其他材料费 | 元 | 0.2155 | 1 | 0 | 0 | 计价 | 按实计算
YS1-367 | 人工 | 乙供 | 9102104 | 调试技术工 | 工日 | 33.2164 | 152 | 0 | 0 | 计价 | 按实计算
YS1-367 | 材料 | 乙供 | C19030201 | 乙醇 | kg | 1.26 | 3.62 | 0 | 0 | 计价 | 按实计算
YS1-367 | 材料 | 乙供 | C22031702 | 取样瓶(袋) | 个 | 1.26 | 4.361 | 0 | 0 | 计价 | 按实计算
YS1-367 | 材料 | 乙供 | C22041121 | 医用手套 | 副 | 1.26 | 2.793 | 0 | 0 | 计价 | 按实计算
YS1-367 | 机械 | 乙供 | J14-08-101 | 原子吸收分光光度计 | 台班 | 0.02 | 8467.79 | 0 | 0 | 计价 | 按实计算
YS1-367 | 机械 | 乙供 | J14-08-117 | 台式pH/ISE测试仪 内置海水盐度曲线 | 台班 | 0.13 | 993.18 | 0 | 0 | 计价 | 按实计算
YS1-367 | 机械 | 乙供 | J14-08-136 | 离子色谱仪 | 台班 | 0.02 | 8511.32 | 0 | 0 | 计价 | 按实计算
YS1-367 | 机械 | 乙供 | J14-08-168 | 超声波流量计 | 台班 | 0.13 | 1630.72 | 0 | 0 | 计价 | 按实计算
YS1-367 | 机械 | 乙供 | J14-08-256 | 钠离子分析仪 | 台班 | 0.13 | 405.38 | 0 | 0 | 计价 | 按实计算
YS1-367 | 机械 | 乙供 | J14-08-259 | 余氯分析仪 | 台班 | 0.13 | 358.41 | 0 | 0 | 计价 | 按实计算
YS1-367 | 机械 | 乙供 | J14-08-260 | 便携式全自动SDI分析仪 | 台班 | 0.13 | 387.04 | 0 | 0 | 计价 | 按实计算
YS1-367 | 材料 | 乙供 | C99010102 | 其他材料费 | 元 | 0.2715 | 1 | 0 | 0 | 计价 | 按实计算
YS1-368 | 人工 | 乙供 | 9102104 | 调试技术工 | 工日 | 28.8556 | 152 | 0 | 0 | 计价 | 按实计算
YS1-368 | 材料 | 乙供 | C19030201 | 乙醇 | kg | 1 | 3.62 | 0 | 0 | 计价 | 按实计算
YS1-368 | 材料 | 乙供 | C22031702 | 取样瓶(袋) | 个 | 1 | 4.361 | 0 | 0 | 计价 | 按实计算
YS1-368 | 材料 | 乙供 | C22041121 | 医用手套 | 副 | 1 | 2.793 | 0 | 0 | 计价 | 按实计算
YS1-368 | 机械 | 乙供 | J14-08-101 | 原子吸收分光光度计 | 台班 | 0.1 | 8467.79 | 0 | 0 | 计价 | 按实计算
YS1-368 | 机械 | 乙供 | J14-08-117 | 台式pH/ISE测试仪 内置海水盐度曲线 | 台班 | 0.1 | 993.18 | 0 | 0 | 计价 | 按实计算
YS1-368 | 机械 | 乙供 | J14-08-136 | 离子色谱仪 | 台班 | 0.1 | 8511.32 | 0 | 0 | 计价 | 按实计算
YS1-368 | 机械 | 乙供 | J14-08-168 | 超声波流量计 | 台班 | 0.1 | 1630.72 | 0 | 0 | 计价 | 按实计算
YS1-368 | 机械 | 乙供 | J14-08-256 | 钠离子分析仪 | 台班 | 0.1 | 405.38 | 0 | 0 | 计价 | 按实计算
YS1-368 | 机械 | 乙供 | J14-08-259 | 余氯分析仪 | 台班 | 0.1 | 358.41 | 0 | 0 | 计价 | 按实计算
YS1-368 | 机械 | 乙供 | J14-08-260 | 便携式全自动SDI分析仪 | 台班 | 0.1 | 387.04 | 0 | 0 | 计价 | 按实计算
YS1-368 | 材料 | 乙供 | C99010102 | 其他材料费 | 元 | 0.2155 | 1 | 0 | 0 | 计价 | 按实计算
YS1-369 | 人工 | 乙供 | 9102104 | 调试技术工 | 工日 | 44.0047 | 152 | 0 | 0 | 计价 | 按实计算
YS1-369 | 材料 | 乙供 | C19030201 | 乙醇 | kg | 1.53 | 3.62 | 0 | 0 | 计价 | 按实计算
YS1-369 | 材料 | 乙供 | C22031702 | 取样瓶(袋) | 个 | 1.53 | 4.361 | 0 | 0 | 计价 | 按实计算
YS1-369 | 材料 | 乙供 | C22041121 | 医用手套 | 副 | 1.53 | 2.793 | 0 | 0 | 计价 | 按实计算
YS1-369 | 机械 | 乙供 | J14-08-101 | 原子吸收分光光度计 | 台班 | 0.16 | 8467.79 | 0 | 0 | 计价 | 按实计算
YS1-369 | 机械 | 乙供 | J14-08-117 | 台式pH/ISE测试仪 内置海水盐度曲线 | 台班 | 0.15 | 993.18 | 0 | 0 | 计价 | 按实计算
YS1-369 | 机械 | 乙供 | J14-08-136 | 离子色谱仪 | 台班 | 0.15 | 8511.32 | 0 | 0 | 计价 | 按实计算
YS1-369 | 机械 | 乙供 | J14-08-168 | 超声波流量计 | 台班 | 0.15 | 1630.72 | 0 | 0 | 计价 | 按实计算
YS1-369 | 机械 | 乙供 | J14-08-256 | 钠离子分析仪 | 台班 | 0.15 | 405.38 | 0 | 0 | 计价 | 按实计算
YS1-369 | 机械 | 乙供 | J14-08-259 | 余氯分析仪 | 台班 | 0.15 | 358.41 | 0 | 0 | 计价 | 按实计算
YS1-369 | 机械 | 乙供 | J14-08-260 | 便携式全自动SDI分析仪 | 台班 | 0.15 | 387.04 | 0 | 0 | 计价 | 按实计算
YS1-369 | 材料 | 乙供 | C99010102 | 其他材料费 | 元 | 0.3297 | 1 | 0 | 0 | 计价 | 按实计算
YS1-370 | 人工 | 乙供 | 9102104 | 调试技术工 | 工日 | 57.6526 | 152 | 0 | 0 | 计价 | 按实计算
YS1-370 | 材料 | 乙供 | C19030201 | 乙醇 | kg | 1 | 3.62 | 0 | 0 | 计价 | 按实计算
YS1-370 | 材料 | 乙供 | C22031702 | 取样瓶(袋) | 个 | 1 | 4.361 | 0 | 0 | 计价 | 按实计算
YS1-370 | 材料 | 乙供 | C22041121 | 医用手套 | 副 | 1 | 2.793 | 0 | 0 | 计价 | 按实计算
YS1-370 | 机械 | 乙供 | J14-08-101 | 原子吸收分光光度计 | 台班 | 0.2 | 8467.79 | 0 | 0 | 计价 | 按实计算
YS1-370 | 机械 | 乙供 | J14-08-117 | 台式pH/ISE测试仪 内置海水盐度曲线 | 台班 | 0.1 | 993.18 | 0 | 0 | 计价 | 按实计算
YS1-370 | 机械 | 乙供 | J14-08-136 | 离子色谱仪 | 台班 | 0.15 | 8511.32 | 0 | 0 | 计价 | 按实计算
YS1-370 | 机械 | 乙供 | J14-08-256 | 钠离子分析仪 | 台班 | 0.1 | 405.38 | 0 | 0 | 计价 | 按实计算
YS1-370 | 材料 | 乙供 | C99010102 | 其他材料费 | 元 | 0.2155 | 1 | 0 | 0 | 计价 | 按实计算
YS1-371 | 人工 | 乙供 | 9102104 | 调试技术工 | 工日 | 17.1119 | 152 | 0 | 0 | 计价 | 按实计算
YS1-371 | 材料 | 乙供 | C19030201 | 乙醇 | kg | 1 | 3.62 | 0 | 0 | 计价 | 按实计算
YS1-371 | 材料 | 乙供 | C22031702 | 取样瓶(袋) | 个 | 1 | 4.361 | 0 | 0 | 计价 | 按实计算
YS1-371 | 材料 | 乙供 | C22041121 | 医用手套 | 副 | 1 | 2.793 | 0 | 0 | 计价 | 按实计算
YS1-371 | 机械 | 乙供 | J14-08-101 | 原子吸收分光光度计 | 台班 | 0.02 | 8467.79 | 0 | 0 | 计价 | 按实计算
YS1-371 | 机械 | 乙供 | J14-08-117 | 台式pH/ISE测试仪 内置海水盐度曲线 | 台班 | 0.2 | 993.18 | 0 | 0 | 计价 | 按实计算
YS1-371 | 机械 | 乙供 | J14-08-136 | 离子色谱仪 | 台班 | 0.02 | 8511.32 | 0 | 0 | 计价 | 按实计算
YS1-371 | 机械 | 乙供 | J14-08-168 | 超声波流量计 | 台班 | 0.1 | 1630.72 | 0 | 0 | 计价 | 按实计算
YS1-371 | 机械 | 乙供 | J14-08-256 | 钠离子分析仪 | 台班 | 0.1 | 405.38 | 0 | 0 | 计价 | 按实计算
YS1-371 | 机械 | 乙供 | J14-08-257 | 实验室浊度仪 | 台班 | 0.1 | 374.6 | 0 | 0 | 计价 | 按实计算
YS1-371 | 机械 | 乙供 | J14-08-259 | 余氯分析仪 | 台班 | 0.1 | 358.41 | 0 | 0 | 计价 | 按实计算
YS1-371 | 机械 | 乙供 | J14-08-260 | 便携式全自动SDI分析仪 | 台班 | 0.1 | 387.04 | 0 | 0 | 计价 | 按实计算
YS1-371 | 材料 | 乙供 | C99010102 | 其他材料费 | 元 | 0.2155 | 1 | 0 | 0 | 计价 | 按实计算
YS1-372 | 人工 | 乙供 | 9102104 | 调试技术工 | 工日 | 24.9887 | 152 | 0 | 0 | 计价 | 按实计算
YS1-372 | 材料 | 乙供 | C19030201 | 乙醇 | kg | 1.5 | 3.62 | 0 | 0 | 计价 | 按实计算
YS1-372 | 材料 | 乙供 | C22031702 | 取样瓶(袋) | 个 | 1.5 | 4.361 | 0 | 0 | 计价 | 按实计算
YS1-372 | 材料 | 乙供 | C22041121 | 医用手套 | 副 | 1.5 | 2.793 | 0 | 0 | 计价 | 按实计算
YS1-372 | 机械 | 乙供 | J14-08-101 | 原子吸收分光光度计 | 台班 | 0.04 | 8467.79 | 0 | 0 | 计价 | 按实计算
YS1-372 | 机械 | 乙供 | J14-08-117 | 台式pH/ISE测试仪 内置海水盐度曲线 | 台班 | 0.3 | 993.18 | 0 | 0 | 计价 | 按实计算
YS1-372 | 机械 | 乙供 | J14-08-136 | 离子色谱仪 | 台班 | 0.04 | 8511.32 | 0 | 0 | 计价 | 按实计算
YS1-372 | 机械 | 乙供 | J14-08-168 | 超声波流量计 | 台班 | 0.15 | 1630.72 | 0 | 0 | 计价 | 按实计算
YS1-372 | 机械 | 乙供 | J14-08-256 | 钠离子分析仪 | 台班 | 0.15 | 405.38 | 0 | 0 | 计价 | 按实计算
YS1-372 | 机械 | 乙供 | J14-08-257 | 实验室浊度仪 | 台班 | 0.15 | 374.6 | 0 | 0 | 计价 | 按实计算
YS1-372 | 机械 | 乙供 | J14-08-259 | 余氯分析仪 | 台班 | 0.15 | 358.41 | 0 | 0 | 计价 | 按实计算
YS1-372 | 机械 | 乙供 | J14-08-260 | 便携式全自动SDI分析仪 | 台班 | 0.15 | 387.04 | 0 | 0 | 计价 | 按实计算
YS1-372 | 材料 | 乙供 | C99010102 | 其他材料费 | 元 | 0.3232 | 1 | 0 | 0 | 计价 | 按实计算
YS2-1 | 人工 | 乙供 | 9102104 | 调试技术工 | 工日 | 60.8631 | 152 | 0 | 0 | 计价 | 按实计算
YS2-1 | 机械 | 乙供 | J14-08-069 | 手持高精度低温红外测温仪 | 台班 | 14.807 | 16.45 | 0 | 0 | 计价 | 按实计算
YS2-1 | 机械 | 乙供 | J14-08-070 | 手持高精度数字测振仪 | 台班 | 15.346 | 18.49 | 0 | 0 | 计价 | 按实计算
YS2-1 | 机械 | 乙供 | J15-01-066 | 功能检测分析平台(电脑) | 台班 | 23.692 | 31.98 | 0 | 0 | 计价 | 按实计算
YS2-2 | 人工 | 乙供 | 9102104 | 调试技术工 | 工日 | 76.5647 | 152 | 0 | 0 | 计价 | 按实计算
YS2-2 | 机械 | 乙供 | J14-08-069 | 手持高精度低温红外测温仪 | 台班 | 18.846 | 16.45 | 0 | 0 | 计价 | 按实计算
YS2-2 | 机械 | 乙供 | J14-08-070 | 手持高精度数字测振仪 | 台班 | 19.384 | 18.49 | 0 | 0 | 计价 | 按实计算
YS2-2 | 机械 | 乙供 | J15-01-066 | 功能检测分析平台(电脑) | 台班 | 29.884 | 31.98 | 0 | 0 | 计价 | 按实计算
YS2-3 | 人工 | 乙供 | 9102104 | 调试技术工 | 工日 | 153.1424 | 152 | 0 | 0 | 计价 | 按实计算
YS2-3 | 机械 | 乙供 | J14-08-069 | 手持高精度低温红外测温仪 | 台班 | 37.422 | 16.45 | 0 | 0 | 计价 | 按实计算
YS2-3 | 机械 | 乙供 | J14-08-070 | 手持高精度数字测振仪 | 台班 | 38.499 | 18.49 | 0 | 0 | 计价 | 按实计算
YS2-3 | 机械 | 乙供 | J15-01-066 | 功能检测分析平台(电脑) | 台班 | 59.769 | 31.98 | 0 | 0 | 计价 | 按实计算
YS2-4 | 人工 | 乙供 | 9102104 | 调试技术工 | 工日 | 253.24 | 152 | 0 | 0 | 计价 | 按实计算
YS2-4 | 机械 | 乙供 | J14-08-069 | 手持高精度低温红外测温仪 | 台班 | 63.807 | 16.45 | 0 | 0 | 计价 | 按实计算
YS2-4 | 机械 | 乙供 | J14-08-070 | 手持高精度数字测振仪 | 台班 | 62.191 | 18.49 | 0 | 0 | 计价 | 按实计算
YS2-4 | 机械 | 乙供 | J15-01-066 | 功能检测分析平台(电脑) | 台班 | 98.805 | 31.98 | 0 | 0 | 计价 | 按实计算
YS2-5 | 人工 | 乙供 | 9102104 | 调试技术工 | 工日 | 337.6555 | 152 | 0 | 0 | 计价 | 按实计算
YS2-5 | 机械 | 乙供 | J14-08-069 | 手持高精度低温红外测温仪 | 台班 | 85.075 | 16.45 | 0 | 0 | 计价 | 按实计算
YS2-5 | 机械 | 乙供 | J14-08-070 | 手持高精度数字测振仪 | 台班 | 82.652 | 18.49 | 0 | 0 | 计价 | 按实计算
YS2-5 | 机械 | 乙供 | J15-01-066 | 功能检测分析平台(电脑) | 台班 | 131.651 | 31.98 | 0 | 0 | 计价 | 按实计算
YS2-6 | 人工 | 乙供 | 9102104 | 调试技术工 | 工日 | 404.4133 | 152 | 0 | 0 | 计价 | 按实计算
YS2-6 | 机械 | 乙供 | J14-08-069 | 手持高精度低温红外测温仪 | 台班 | 102.036 | 16.45 | 0 | 0 | 计价 | 按实计算
YS2-6 | 机械 | 乙供 | J14-08-070 | 手持高精度数字测振仪 | 台班 | 99.075 | 18.49 | 0 | 0 | 计价 | 按实计算
YS2-6 | 机械 | 乙供 | J15-01-066 | 功能检测分析平台(电脑) | 台班 | 157.766 | 31.98 | 0 | 0 | 计价 | 按实计算
YS2-7 | 人工 | 乙供 | 9102104 | 调试技术工 | 工日 | 35.933 | 152 | 0 | 0 | 计价 | 按实计算
YS2-7 | 材料 | 乙供 | C16120114 | 转速信号荧光感应纸 | 卷 | 0.281 | 22.222 | 0 | 0 | 计价 | 按实计算
YS2-7 | 机械 | 乙供 | J15-01-066 | 功能检测分析平台(电脑) | 台班 | 86.539 | 31.98 | 0 | 0 | 计价 | 按实计算
YS2-7 | 材料 | 乙供 | C99010102 | 其他材料费 | 元 | 0.1249 | 1 | 0 | 0 | 计价 | 按实计算
YS2-8 | 人工 | 乙供 | 9102104 | 调试技术工 | 工日 | 41.4376 | 152 | 0 | 0 | 计价 | 按实计算
YS2-8 | 材料 | 乙供 | C16120114 | 转速信号荧光感应纸 | 卷 | 0.571 | 22.222 | 0 | 0 | 计价 | 按实计算
YS2-8 | 机械 | 乙供 | J15-01-066 | 功能检测分析平台(电脑) | 台班 | 113.07 | 31.98 | 0 | 0 | 计价 | 按实计算
YS2-8 | 材料 | 乙供 | C99010102 | 其他材料费 | 元 | 0.2538 | 1 | 0 | 0 | 计价 | 按实计算
YS2-9 | 人工 | 乙供 | 9102104 | 调试技术工 | 工日 | 61.2661 | 152 | 0 | 0 | 计价 | 按实计算
YS2-9 | 材料 | 乙供 | C16120114 | 转速信号荧光感应纸 | 卷 | 1.023 | 22.222 | 0 | 0 | 计价 | 按实计算
YS2-9 | 机械 | 乙供 | J15-01-066 | 功能检测分析平台(电脑) | 台班 | 145.449 | 31.98 | 0 | 0 | 计价 | 按实计算
YS2-9 | 材料 | 乙供 | C99010102 | 其他材料费 | 元 | 0.4547 | 1 | 0 | 0 | 计价 | 按实计算
YS2-10 | 人工 | 乙供 | 9102104 | 调试技术工 | 工日 | 68.4995 | 152 | 0 | 0 | 计价 | 按实计算
YS2-10 | 材料 | 乙供 | C16120114 | 转速信号荧光感应纸 | 卷 | 2.046 | 22.222 | 0 | 0 | 计价 | 按实计算
YS2-10 | 机械 | 乙供 | J15-01-066 | 功能检测分析平台(电脑) | 台班 | 167.178 | 31.98 | 0 | 0 | 计价 | 按实计算
YS2-10 | 材料 | 乙供 | C99010102 | 其他材料费 | 元 | 0.9093 | 1 | 0 | 0 | 计价 | 按实计算
YS2-11 | 人工 | 乙供 | 9102104 | 调试技术工 | 工日 | 85.7413 | 152 | 0 | 0 | 计价 | 按实计算
YS2-11 | 材料 | 乙供 | C16120114 | 转速信号荧光感应纸 | 卷 | 2.39 | 22.222 | 0 | 0 | 计价 | 按实计算
YS2-11 | 机械 | 乙供 | J15-01-066 | 功能检测分析平台(电脑) | 台班 | 209.217 | 31.98 | 0 | 0 | 计价 | 按实计算
YS2-11 | 材料 | 乙供 | C99010102 | 其他材料费 | 元 | 1.0622 | 1 | 0 | 0 | 计价 | 按实计算
YS2-12 | 人工 | 乙供 | 9102104 | 调试技术工 | 工日 | 97.641 | 152 | 0 | 0 | 计价 | 按实计算
YS2-12 | 材料 | 乙供 | C16120114 | 转速信号荧光感应纸 | 卷 | 3.867 | 22.222 | 0 | 0 | 计价 | 按实计算
YS2-12 | 机械 | 乙供 | J15-01-066 | 功能检测分析平台(电脑) | 台班 | 244.664 | 31.98 | 0 | 0 | 计价 | 按实计算
YS2-12 | 材料 | 乙供 | C99010102 | 其他材料费 | 元 | 1.7186 | 1 | 0 | 0 | 计价 | 按实计算
YS2-13 | 人工 | 乙供 | 9102104 | 调试技术工 | 工日 | 40.5733 | 152 | 0 | 0 | 计价 | 按实计算
YS2-13 | 机械 | 乙供 | J14-08-069 | 手持高精度低温红外测温仪 | 台班 | 35.268 | 16.45 | 0 | 0 | 计价 | 按实计算
YS2-13 | 机械 | 乙供 | J15-01-066 | 功能检测分析平台(电脑) | 台班 | 43.615 | 31.98 | 0 | 0 | 计价 | 按实计算
YS2-14 | 人工 | 乙供 | 9102104 | 调试技术工 | 工日 | 54.6761 | 152 | 0 | 0 | 计价 | 按实计算
YS2-14 | 机械 | 乙供 | J14-08-069 | 手持高精度低温红外测温仪 | 台班 | 47.653 | 16.45 | 0 | 0 | 计价 | 按实计算
YS2-14 | 机械 | 乙供 | J15-01-066 | 功能检测分析平台(电脑) | 台班 | 58.96 | 31.98 | 0 | 0 | 计价 | 按实计算
YS2-15 | 人工 | 乙供 | 9102104 | 调试技术工 | 工日 | 72.3144 | 152 | 0 | 0 | 计价 | 按实计算
YS2-15 | 机械 | 乙供 | J14-08-069 | 手持高精度低温红外测温仪 | 台班 | 62.999 | 16.45 | 0 | 0 | 计价 | 按实计算
YS2-15 | 机械 | 乙供 | J15-01-066 | 功能检测分析平台(电脑) | 台班 | 77.806 | 31.98 | 0 | 0 | 计价 | 按实计算
YS2-16 | 人工 | 乙供 | 9102104 | 调试技术工 | 工日 | 92.5913 | 152 | 0 | 0 | 计价 | 按实计算
YS2-16 | 机械 | 乙供 | J14-08-069 | 手持高精度低温红外测温仪 | 台班 | 80.498 | 16.45 | 0 | 0 | 计价 | 按实计算
YS2-16 | 机械 | 乙供 | J15-01-066 | 功能检测分析平台(电脑) | 台班 | 99.614 | 31.98 | 0 | 0 | 计价 | 按实计算
YS2-17 | 人工 | 乙供 | 9102104 | 调试技术工 | 工日 | 116.4036 | 152 | 0 | 0 | 计价 | 按实计算
YS2-17 | 机械 | 乙供 | J14-08-069 | 手持高精度低温红外测温仪 | 台班 | 101.229 | 16.45 | 0 | 0 | 计价 | 按实计算
YS2-17 | 机械 | 乙供 | J15-01-066 | 功能检测分析平台(电脑) | 台班 | 125.19 | 31.98 | 0 | 0 | 计价 | 按实计算
YS2-18 | 人工 | 乙供 | 9102104 | 调试技术工 | 工日 | 139.3321 | 152 | 0 | 0 | 计价 | 按实计算
YS2-18 | 机械 | 乙供 | J14-08-069 | 手持高精度低温红外测温仪 | 台班 | 121.152 | 16.45 | 0 | 0 | 计价 | 按实计算
YS2-18 | 机械 | 乙供 | J15-01-066 | 功能检测分析平台(电脑) | 台班 | 149.959 | 31.98 | 0 | 0 | 计价 | 按实计算
YS2-19 | 人工 | 乙供 | 9102104 | 调试技术工 | 工日 | 37.1873 | 152 | 0 | 0 | 计价 | 按实计算
YS2-19 | 机械 | 乙供 | J14-08-069 | 手持高精度低温红外测温仪 | 台班 | 23.865 | 16.45 | 0 | 0 | 计价 | 按实计算
YS2-19 | 机械 | 乙供 | J15-01-066 | 功能检测分析平台(电脑) | 台班 | 37.993 | 31.98 | 0 | 0 | 计价 | 按实计算
YS2-19 | 机械 | 乙供 | J15-01-085 | 精密压力表(压力式温度计校验) | 台班 | 33.858 | 37.06 | 0 | 0 | 计价 | 按实计算
YS2-20 | 人工 | 乙供 | 9102104 | 调试技术工 | 工日 | 41.3206 | 152 | 0 | 0 | 计价 | 按实计算
YS2-20 | 机械 | 乙供 | J14-08-069 | 手持高精度低温红外测温仪 | 台班 | 26.535 | 16.45 | 0 | 0 | 计价 | 按实计算
YS2-20 | 机械 | 乙供 | J15-01-066 | 功能检测分析平台(电脑) | 台班 | 42.215 | 31.98 | 0 | 0 | 计价 | 按实计算
YS2-20 | 机械 | 乙供 | J15-01-085 | 精密压力表(压力式温度计校验) | 台班 | 37.563 | 37.06 | 0 | 0 | 计价 | 按实计算
YS2-21 | 人工 | 乙供 | 9102104 | 调试技术工 | 工日 | 47.9236 | 152 | 0 | 0 | 计价 | 按实计算
YS2-21 | 机械 | 乙供 | J14-08-069 | 手持高精度低温红外测温仪 | 台班 | 30.756 | 16.45 | 0 | 0 | 计价 | 按实计算
YS2-21 | 机械 | 乙供 | J15-01-066 | 功能检测分析平台(电脑) | 台班 | 48.935 | 31.98 | 0 | 0 | 计价 | 按实计算
YS2-21 | 机械 | 乙供 | J15-01-085 | 精密压力表(压力式温度计校验) | 台班 | 43.593 | 37.06 | 0 | 0 | 计价 | 按实计算
YS2-22 | 人工 | 乙供 | 9102104 | 调试技术工 | 工日 | 56.1904 | 152 | 0 | 0 | 计价 | 按实计算
YS2-22 | 机械 | 乙供 | J14-08-069 | 手持高精度低温红外测温仪 | 台班 | 36.012 | 16.45 | 0 | 0 | 计价 | 按实计算
YS2-22 | 机械 | 乙供 | J15-01-066 | 功能检测分析平台(电脑) | 台班 | 57.377 | 31.98 | 0 | 0 | 计价 | 按实计算
YS2-22 | 机械 | 乙供 | J15-01-085 | 精密压力表(压力式温度计校验) | 台班 | 51.088 | 37.06 | 0 | 0 | 计价 | 按实计算
YS2-23 | 人工 | 乙供 | 9102104 | 调试技术工 | 工日 | 68.5969 | 152 | 0 | 0 | 计价 | 按实计算
YS2-23 | 机械 | 乙供 | J14-08-069 | 手持高精度低温红外测温仪 | 台班 | 44.024 | 16.45 | 0 | 0 | 计价 | 按实计算
YS2-23 | 机械 | 乙供 | J15-01-066 | 功能检测分析平台(电脑) | 台班 | 70.041 | 31.98 | 0 | 0 | 计价 | 按实计算
YS2-23 | 机械 | 乙供 | J15-01-085 | 精密压力表(压力式温度计校验) | 台班 | 62.374 | 37.06 | 0 | 0 | 计价 | 按实计算
YS2-24 | 人工 | 乙供 | 9102104 | 调试技术工 | 工日 | 81.8225 | 152 | 0 | 0 | 计价 | 按实计算
YS2-24 | 机械 | 乙供 | J14-08-069 | 手持高精度低温红外测温仪 | 台班 | 52.467 | 16.45 | 0 | 0 | 计价 | 按实计算
YS2-24 | 机械 | 乙供 | J15-01-066 | 功能检测分析平台(电脑) | 台班 | 83.481 | 31.98 | 0 | 0 | 计价 | 按实计算
YS2-24 | 机械 | 乙供 | J15-01-085 | 精密压力表(压力式温度计校验) | 台班 | 74.436 | 37.06 | 0 | 0 | 计价 | 按实计算
YS2-25 | 人工 | 乙供 | 9102104 | 调试技术工 | 工日 | 9.0271 | 152 | 0 | 0 | 计价 | 按实计算
YS2-25 | 机械 | 乙供 | J15-01-066 | 功能检测分析平台(电脑) | 台班 | 12.173 | 31.98 | 0 | 0 | 计价 | 按实计算
YS2-26 | 人工 | 乙供 | 9102104 | 调试技术工 | 工日 | 15.3506 | 152 | 0 | 0 | 计价 | 按实计算
YS2-26 | 机械 | 乙供 | J15-01-066 | 功能检测分析平台(电脑) | 台班 | 20.702 | 31.98 | 0 | 0 | 计价 | 按实计算
YS2-27 | 人工 | 乙供 | 9102104 | 调试技术工 | 工日 | 21.6677 | 152 | 0 | 0 | 计价 | 按实计算
YS2-27 | 机械 | 乙供 | J15-01-066 | 功能检测分析平台(电脑) | 台班 | 29.153 | 31.98 | 0 | 0 | 计价 | 按实计算
YS2-28 | 人工 | 乙供 | 9102104 | 调试技术工 | 工日 | 27.9912 | 152 | 0 | 0 | 计价 | 按实计算
YS2-28 | 机械 | 乙供 | J15-01-066 | 功能检测分析平台(电脑) | 台班 | 37.683 | 31.98 | 0 | 0 | 计价 | 按实计算
YS2-29 | 人工 | 乙供 | 9102104 | 调试技术工 | 工日 | 30.6948 | 152 | 0 | 0 | 计价 | 按实计算
YS2-29 | 机械 | 乙供 | J15-01-066 | 功能检测分析平台(电脑) | 台班 | 41.328 | 31.98 | 0 | 0 | 计价 | 按实计算
YS2-30 | 人工 | 乙供 | 9102104 | 调试技术工 | 工日 | 37.0183 | 152 | 0 | 0 | 计价 | 按实计算
YS2-30 | 机械 | 乙供 | J15-01-066 | 功能检测分析平台(电脑) | 台班 | 49.856 | 31.98 | 0 | 0 | 计价 | 按实计算
YS2-31 | 人工 | 乙供 | 9102104 | 调试技术工 | 工日 | 28.7516 | 152 | 0 | 0 | 计价 | 按实计算
YS2-31 | 机械 | 乙供 | J15-01-066 | 功能检测分析平台(电脑) | 台班 | 41.477 | 31.98 | 0 | 0 | 计价 | 按实计算
YS2-32 | 人工 | 乙供 | 9102104 | 调试技术工 | 工日 | 41.977 | 152 | 0 | 0 | 计价 | 按实计算
YS2-32 | 机械 | 乙供 | J15-01-066 | 功能检测分析平台(电脑) | 台班 | 64.301 | 31.98 | 0 | 0 | 计价 | 按实计算
YS2-33 | 人工 | 乙供 | 9102104 | 调试技术工 | 工日 | 62.7348 | 152 | 0 | 0 | 计价 | 按实计算
YS2-33 | 机械 | 乙供 | J15-01-066 | 功能检测分析平台(电脑) | 台班 | 81.249 | 31.98 | 0 | 0 | 计价 | 按实计算
YS2-34 | 人工 | 乙供 | 9102104 | 调试技术工 | 工日 | 82.9467 | 152 | 0 | 0 | 计价 | 按实计算
YS2-34 | 机械 | 乙供 | J15-01-066 | 功能检测分析平台(电脑) | 台班 | 97.943 | 31.98 | 0 | 0 | 计价 | 按实计算
YS2-35 | 人工 | 乙供 | 9102104 | 调试技术工 | 工日 | 108.9232 | 152 | 0 | 0 | 计价 | 按实计算
YS2-35 | 机械 | 乙供 | J15-01-066 | 功能检测分析平台(电脑) | 台班 | 128.742 | 31.98 | 0 | 0 | 计价 | 按实计算
YS2-36 | 人工 | 乙供 | 9102104 | 调试技术工 | 工日 | 142.1916 | 152 | 0 | 0 | 计价 | 按实计算
YS2-36 | 机械 | 乙供 | J15-01-066 | 功能检测分析平台(电脑) | 台班 | 162.775 | 31.98 | 0 | 0 | 计价 | 按实计算
YS2-37 | 人工 | 乙供 | 9102104 | 调试技术工 | 工日 | 74.537 | 152 | 0 | 0 | 计价 | 按实计算
YS2-37 | 材料 | 乙供 | C16120114 | 转速信号荧光感应纸 | 卷 | 3.12 | 22.222 | 0 | 0 | 计价 | 按实计算
YS2-37 | 机械 | 乙供 | J14-08-069 | 手持高精度低温红外测温仪 | 台班 | 136.813 | 16.45 | 0 | 0 | 计价 | 按实计算
YS2-37 | 机械 | 乙供 | J14-08-070 | 手持高精度数字测振仪 | 台班 | 24.895 | 18.49 | 0 | 0 | 计价 | 按实计算
YS2-37 | 机械 | 乙供 | J15-01-066 | 功能检测分析平台(电脑) | 台班 | 65.491 | 31.98 | 0 | 0 | 计价 | 按实计算
YS2-37 | 材料 | 乙供 | C99010102 | 其他材料费 | 元 | 1.3867 | 1 | 0 | 0 | 计价 | 按实计算
YS2-38 | 人工 | 乙供 | 9102104 | 调试技术工 | 工日 | 98.3884 | 152 | 0 | 0 | 计价 | 按实计算
YS2-38 | 材料 | 乙供 | C16120114 | 转速信号荧光感应纸 | 卷 | 4.803 | 22.222 | 0 | 0 | 计价 | 按实计算
YS2-38 | 机械 | 乙供 | J14-08-069 | 手持高精度低温红外测温仪 | 台班 | 245.472 | 16.45 | 0 | 0 | 计价 | 按实计算
YS2-38 | 机械 | 乙供 | J14-08-070 | 手持高精度数字测振仪 | 台班 | 45.83 | 18.49 | 0 | 0 | 计价 | 按实计算
YS2-38 | 机械 | 乙供 | J15-01-066 | 功能检测分析平台(电脑) | 台班 | 113.542 | 31.98 | 0 | 0 | 计价 | 按实计算
YS2-38 | 材料 | 乙供 | C99010102 | 其他材料费 | 元 | 2.1346 | 1 | 0 | 0 | 计价 | 按实计算
YS2-39 | 人工 | 乙供 | 9102104 | 调试技术工 | 工日 | 121.2453 | 152 | 0 | 0 | 计价 | 按实计算
YS2-39 | 材料 | 乙供 | C16120114 | 转速信号荧光感应纸 | 卷 | 7.035 | 22.222 | 0 | 0 | 计价 | 按实计算
YS2-39 | 机械 | 乙供 | J14-08-069 | 手持高精度低温红外测温仪 | 台班 | 367.629 | 16.45 | 0 | 0 | 计价 | 按实计算
YS2-39 | 机械 | 乙供 | J14-08-070 | 手持高精度数字测振仪 | 台班 | 63.507 | 18.49 | 0 | 0 | 计价 | 按实计算
YS2-39 | 机械 | 乙供 | J15-01-066 | 功能检测分析平台(电脑) | 台班 | 170.916 | 31.98 | 0 | 0 | 计价 | 按实计算
YS2-39 | 材料 | 乙供 | C99010102 | 其他材料费 | 元 | 3.1266 | 1 | 0 | 0 | 计价 | 按实计算
YS2-40 | 人工 | 乙供 | 9102104 | 调试技术工 | 工日 | 165.9715 | 152 | 0 | 0 | 计价 | 按实计算
YS2-40 | 材料 | 乙供 | C16120114 | 转速信号荧光感应纸 | 卷 | 11.224 | 22.222 | 0 | 0 | 计价 | 按实计算
YS2-40 | 机械 | 乙供 | J14-08-069 | 手持高精度低温红外测温仪 | 台班 | 569.056 | 16.45 | 0 | 0 | 计价 | 按实计算
YS2-40 | 机械 | 乙供 | J14-08-070 | 手持高精度数字测振仪 | 台班 | 81.978 | 18.49 | 0 | 0 | 计价 | 按实计算
YS2-40 | 机械 | 乙供 | J15-01-066 | 功能检测分析平台(电脑) | 台班 | 270.61 | 31.98 | 0 | 0 | 计价 | 按实计算
YS2-40 | 材料 | 乙供 | C99010102 | 其他材料费 | 元 | 4.9884 | 1 | 0 | 0 | 计价 | 按实计算
YS2-41 | 人工 | 乙供 | 9102104 | 调试技术工 | 工日 | 210.6846 | 152 | 0 | 0 | 计价 | 按实计算
YS2-41 | 材料 | 乙供 | C16120114 | 转速信号荧光感应纸 | 卷 | 13.58 | 22.222 | 0 | 0 | 计价 | 按实计算
YS2-41 | 机械 | 乙供 | J14-08-069 | 手持高精度低温红外测温仪 | 台班 | 692.621 | 16.45 | 0 | 0 | 计价 | 按实计算
YS2-41 | 机械 | 乙供 | J14-08-070 | 手持高精度数字测振仪 | 台班 | 103.563 | 18.49 | 0 | 0 | 计价 | 按实计算
YS2-41 | 机械 | 乙供 | J15-01-066 | 功能检测分析平台(电脑) | 台班 | 328.304 | 31.98 | 0 | 0 | 计价 | 按实计算
YS2-41 | 材料 | 乙供 | C99010102 | 其他材料费 | 元 | 6.0355 | 1 | 0 | 0 | 计价 | 按实计算
YS2-42 | 人工 | 乙供 | 9102104 | 调试技术工 | 工日 | 250.439 | 152 | 0 | 0 | 计价 | 按实计算
YS2-42 | 材料 | 乙供 | C16120114 | 转速信号荧光感应纸 | 卷 | 19.146 | 22.222 | 0 | 0 | 计价 | 按实计算
YS2-42 | 机械 | 乙供 | J14-08-069 | 手持高精度低温红外测温仪 | 台班 | 927.598 | 16.45 | 0 | 0 | 计价 | 按实计算
YS2-42 | 机械 | 乙供 | J14-08-070 | 手持高精度数字测振仪 | 台班 | 113.234 | 18.49 | 0 | 0 | 计价 | 按实计算
YS2-42 | 机械 | 乙供 | J15-01-066 | 功能检测分析平台(电脑) | 台班 | 451.653 | 31.98 | 0 | 0 | 计价 | 按实计算
YS2-42 | 材料 | 乙供 | C99010102 | 其他材料费 | 元 | 8.5092 | 1 | 0 | 0 | 计价 | 按实计算
YS2-43 | 人工 | 乙供 | 9102104 | 调试技术工 | 工日 | 78.1831 | 152 | 0 | 0 | 计价 | 按实计算
YS2-43 | 材料 | 乙供 | C16120130 | 理化橡皮管 | 箱 | 2.011 | 164.737 | 0 | 0 | 计价 | 按实计算
YS2-43 | 材料 | 乙供 | C16120135 | 石棉手套 | 只 | 20.39 | 16.948 | 0 | 0 | 计价 | 按实计算
YS2-43 | 材料 | 乙供 | C16120136 | 防尘口罩 | 只 | 20.702 | 2.615 | 0 | 0 | 计价 | 按实计算
YS2-43 | 机械 | 乙供 | J14-08-265 | 数字式电子微压计 | 台班 | 12.981 | 40.88 | 0 | 0 | 计价 | 按实计算
YS2-43 | 机械 | 乙供 | J15-01-066 | 功能检测分析平台(电脑) | 台班 | 16.981 | 31.98 | 0 | 0 | 计价 | 按实计算
YS2-43 | 机械 | 乙供 | J15-01-084 | 风速测试仪 | 台班 | 7.8914 | 32.15 | 0 | 0 | 计价 | 按实计算
YS2-43 | 材料 | 乙供 | C99010102 | 其他材料费 | 元 | 14.6198 | 1 | 0 | 0 | 计价 | 按实计算
YS2-44 | 人工 | 乙供 | 9102104 | 调试技术工 | 工日 | 103.6461 | 152 | 0 | 0 | 计价 | 按实计算
YS2-44 | 材料 | 乙供 | C16120130 | 理化橡皮管 | 箱 | 2.405 | 164.737 | 0 | 0 | 计价 | 按实计算
YS2-44 | 材料 | 乙供 | C16120135 | 石棉手套 | 只 | 24.379 | 16.948 | 0 | 0 | 计价 | 按实计算
YS2-44 | 材料 | 乙供 | C16120136 | 防尘口罩 | 只 | 24.752 | 2.615 | 0 | 0 | 计价 | 按实计算
YS2-44 | 机械 | 乙供 | J14-08-265 | 数字式电子微压计 | 台班 | 17.991 | 40.88 | 0 | 0 | 计价 | 按实计算
YS2-44 | 机械 | 乙供 | J15-01-066 | 功能检测分析平台(电脑) | 台班 | 24.267 | 31.98 | 0 | 0 | 计价 | 按实计算
YS2-44 | 机械 | 乙供 | J15-01-084 | 风速测试仪 | 台班 | 11.2522 | 32.15 | 0 | 0 | 计价 | 按实计算
YS2-44 | 材料 | 乙供 | C99010102 | 其他材料费 | 元 | 17.4819 | 1 | 0 | 0 | 计价 | 按实计算
YS2-45 | 人工 | 乙供 | 9102104 | 调试技术工 | 工日 | 140.1444 | 152 | 0 | 0 | 计价 | 按实计算
YS2-45 | 材料 | 乙供 | C16120130 | 理化橡皮管 | 箱 | 2.574 | 164.737 | 0 | 0 | 计价 | 按实计算
YS2-45 | 材料 | 乙供 | C16120135 | 石棉手套 | 只 | 26.089 | 16.948 | 0 | 0 | 计价 | 按实计算
YS2-45 | 材料 | 乙供 | C16120136 | 防尘口罩 | 只 | 26.488 | 2.615 | 0 | 0 | 计价 | 按实计算
YS2-45 | 机械 | 乙供 | J14-08-265 | 数字式电子微压计 | 台班 | 24.043 | 40.88 | 0 | 0 | 计价 | 按实计算
YS2-45 | 机械 | 乙供 | J15-01-066 | 功能检测分析平台(电脑) | 台班 | 32.657 | 31.98 | 0 | 0 | 计价 | 按实计算
YS2-45 | 机械 | 乙供 | J15-01-084 | 风速测试仪 | 台班 | 15.1602 | 32.15 | 0 | 0 | 计价 | 按实计算
YS2-45 | 材料 | 乙供 | C99010102 | 其他材料费 | 元 | 18.7091 | 1 | 0 | 0 | 计价 | 按实计算
YS2-46 | 人工 | 乙供 | 9102104 | 调试技术工 | 工日 | 193.1763 | 152 | 0 | 0 | 计价 | 按实计算
YS2-46 | 材料 | 乙供 | C16120130 | 理化橡皮管 | 箱 | 2.977 | 164.737 | 0 | 0 | 计价 | 按实计算
YS2-46 | 材料 | 乙供 | C16120135 | 石棉手套 | 只 | 30.173 | 16.948 | 0 | 0 | 计价 | 按实计算
YS2-46 | 材料 | 乙供 | C16120136 | 防尘口罩 | 只 | 30.635 | 2.615 | 0 | 0 | 计价 | 按实计算
YS2-46 | 机械 | 乙供 | J14-08-265 | 数字式电子微压计 | 台班 | 35.941 | 40.88 | 0 | 0 | 计价 | 按实计算
YS2-46 | 机械 | 乙供 | J15-01-066 | 功能检测分析平台(电脑) | 台班 | 49.275 | 31.98 | 0 | 0 | 计价 | 按实计算
YS2-46 | 机械 | 乙供 | J15-01-084 | 风速测试仪 | 台班 | 22.8668 | 32.15 | 0 | 0 | 计价 | 按实计算
YS2-46 | 材料 | 乙供 | C99010102 | 其他材料费 | 元 | 21.6381 | 1 | 0 | 0 | 计价 | 按实计算
YS2-47 | 人工 | 乙供 | 9102104 | 调试技术工 | 工日 | 234.8414 | 152 | 0 | 0 | 计价 | 按实计算
YS2-47 | 材料 | 乙供 | C16120130 | 理化橡皮管 | 箱 | 3.128 | 164.737 | 0 | 0 | 计价 | 按实计算
YS2-47 | 材料 | 乙供 | C16120135 | 石棉手套 | 只 | 31.712 | 16.948 | 0 | 0 | 计价 | 按实计算
YS2-47 | 材料 | 乙供 | C16120136 | 防尘口罩 | 只 | 32.197 | 2.615 | 0 | 0 | 计价 | 按实计算
YS2-47 | 机械 | 乙供 | J14-08-265 | 数字式电子微压计 | 台班 | 44.147 | 40.88 | 0 | 0 | 计价 | 按实计算
YS2-47 | 机械 | 乙供 | J15-01-066 | 功能检测分析平台(电脑) | 台班 | 61.211 | 31.98 | 0 | 0 | 计价 | 按实计算
YS2-47 | 机械 | 乙供 | J15-01-084 | 风速测试仪 | 台班 | 28.3858 | 32.15 | 0 | 0 | 计价 | 按实计算
YS2-47 | 材料 | 乙供 | C99010102 | 其他材料费 | 元 | 22.7389 | 1 | 0 | 0 | 计价 | 按实计算
YS2-48 | 人工 | 乙供 | 9102104 | 调试技术工 | 工日 | 282.1801 | 152 | 0 | 0 | 计价 | 按实计算
YS2-48 | 材料 | 乙供 | C16120130 | 理化橡皮管 | 箱 | 3.536 | 164.737 | 0 | 0 | 计价 | 按实计算
YS2-48 | 材料 | 乙供 | C16120135 | 石棉手套 | 只 | 32.787 | 16.948 | 0 | 0 | 计价 | 按实计算
YS2-48 | 材料 | 乙供 | C16120136 | 防尘口罩 | 只 | 32.274 | 2.615 | 0 | 0 | 计价 | 按实计算
YS2-48 | 机械 | 乙供 | J14-08-265 | 数字式电子微压计 | 台班 | 53.062 | 40.88 | 0 | 0 | 计价 | 按实计算
YS2-48 | 机械 | 乙供 | J15-01-066 | 功能检测分析平台(电脑) | 台班 | 73.627 | 31.98 | 0 | 0 | 计价 | 按实计算
YS2-48 | 机械 | 乙供 | J15-01-084 | 风速测试仪 | 台班 | 34.1606 | 32.15 | 0 | 0 | 计价 | 按实计算
YS2-48 | 材料 | 乙供 | C99010102 | 其他材料费 | 元 | 24.4516 | 1 | 0 | 0 | 计价 | 按实计算
YS2-49 | 人工 | 乙供 | 9102104 | 调试技术工 | 工日 | 62.4944 | 152 | 0 | 0 | 计价 | 按实计算
YS2-49 | 材料 | 乙供 | C16120130 | 理化橡皮管 | 箱 | 1.999 | 164.737 | 0 | 0 | 计价 | 按实计算
YS2-49 | 材料 | 乙供 | C16120132 | 铜三通 | 只 | 22.055 | 4.617 | 0 | 0 | 计价 | 按实计算
YS2-49 | 材料 | 乙供 | C16120135 | 石棉手套 | 只 | 20.263 | 16.948 | 0 | 0 | 计价 | 按实计算
YS2-49 | 材料 | 乙供 | C16120136 | 防尘口罩 | 只 | 20.573 | 2.615 | 0 | 0 | 计价 | 按实计算
YS2-49 | 材料 | 乙供 | C16120140 | CO标准气 804μL/L,25L | 瓶 | 0.173 | 723.448 | 0 | 0 | 计价 | 按实计算
YS2-49 | 材料 | 乙供 | C19110101 | 氧气 | m³ | 0.551 | 4.71 | 0 | 0 | 计价 | 按实计算
YS2-49 | 材料 | 乙供 | C19110402 | 氮气(高纯) 20L | 瓶 | 0.414 | 19.77 | 0 | 0 | 计价 | 按实计算
YS2-49 | 机械 | 乙供 | J14-08-269 | 氧分析仪 | 台班 | 1.619 | 372.84 | 0 | 0 | 计价 | 按实计算
YS2-49 | 机械 | 乙供 | J15-01-066 | 功能检测分析平台(电脑) | 台班 | 1.619 | 31.98 | 0 | 0 | 计价 | 按实计算
YS2-49 | 材料 | 乙供 | C99010102 | 其他材料费 | 元 | 19.2858 | 1 | 0 | 0 | 计价 | 按实计算
YS2-50 | 人工 | 乙供 | 9102104 | 调试技术工 | 工日 | 70.9171 | 152 | 0 | 0 | 计价 | 按实计算
YS2-50 | 材料 | 乙供 | C16120130 | 理化橡皮管 | 箱 | 2.399 | 164.737 | 0 | 0 | 计价 | 按实计算
YS2-50 | 材料 | 乙供 | C16120132 | 铜三通 | 只 | 26.466 | 4.617 | 0 | 0 | 计价 | 按实计算
YS2-50 | 材料 | 乙供 | C16120135 | 石棉手套 | 只 | 24.316 | 16.948 | 0 | 0 | 计价 | 按实计算
YS2-50 | 材料 | 乙供 | C16120136 | 防尘口罩 | 只 | 24.687 | 2.615 | 0 | 0 | 计价 | 按实计算
YS2-50 | 材料 | 乙供 | C16120140 | CO标准气 804μL/L,25L | 瓶 | 0.207 | 723.448 | 0 | 0 | 计价 | 按实计算
YS2-50 | 材料 | 乙供 | C19110101 | 氧气 | m³ | 0.662 | 4.71 | 0 | 0 | 计价 | 按实计算
YS2-50 | 材料 | 乙供 | C19110402 | 氮气(高纯) 20L | 瓶 | 0.496 | 19.77 | 0 | 0 | 计价 | 按实计算
YS2-50 | 机械 | 乙供 | J14-08-269 | 氧分析仪 | 台班 | 2.151 | 372.84 | 0 | 0 | 计价 | 按实计算
YS2-50 | 机械 | 乙供 | J15-01-066 | 功能检测分析平台(电脑) | 台班 | 2.275 | 31.98 | 0 | 0 | 计价 | 按实计算
YS2-50 | 材料 | 乙供 | C99010102 | 其他材料费 | 元 | 23.1348 | 1 | 0 | 0 | 计价 | 按实计算
YS2-51 | 人工 | 乙供 | 9102104 | 调试技术工 | 工日 | 112.7252 | 152 | 0 | 0 | 计价 | 按实计算
YS2-51 | 材料 | 乙供 | C16120130 | 理化橡皮管 | 箱 | 3.199 | 164.737 | 0 | 0 | 计价 | 按实计算
YS2-51 | 材料 | 乙供 | C16120132 | 铜三通 | 只 | 35.288 | 4.617 | 0 | 0 | 计价 | 按实计算
YS2-51 | 材料 | 乙供 | C16120135 | 石棉手套 | 只 | 32.42 | 16.948 | 0 | 0 | 计价 | 按实计算
YS2-51 | 材料 | 乙供 | C16120136 | 防尘口罩 | 只 | 32.918 | 2.615 | 0 | 0 | 计价 | 按实计算
YS2-51 | 材料 | 乙供 | C16120140 | CO标准气 804μL/L,25L | 瓶 | 0.276 | 723.448 | 0 | 0 | 计价 | 按实计算
YS2-51 | 材料 | 乙供 | C19110101 | 氧气 | m³ | 0.882 | 4.71 | 0 | 0 | 计价 | 按实计算
YS2-51 | 材料 | 乙供 | C19110402 | 氮气(高纯) 20L | 瓶 | 0.662 | 19.77 | 0 | 0 | 计价 | 按实计算
YS2-51 | 机械 | 乙供 | J14-08-269 | 氧分析仪 | 台班 | 4.521 | 372.84 | 0 | 0 | 计价 | 按实计算
YS2-51 | 机械 | 乙供 | J15-01-066 | 功能检测分析平台(电脑) | 台班 | 4.852 | 31.98 | 0 | 0 | 计价 | 按实计算
YS2-51 | 材料 | 乙供 | C99010102 | 其他材料费 | 元 | 30.8473 | 1 | 0 | 0 | 计价 | 按实计算
YS2-52 | 人工 | 乙供 | 9102104 | 调试技术工 | 工日 | 179.9248 | 152 | 0 | 0 | 计价 | 按实计算
YS2-52 | 材料 | 乙供 | C16120130 | 理化橡皮管 | 箱 | 3.838 | 164.737 | 0 | 0 | 计价 | 按实计算
YS2-52 | 材料 | 乙供 | C16120132 | 铜三通 | 只 | 42.346 | 4.617 | 0 | 0 | 计价 | 按实计算
YS2-52 | 材料 | 乙供 | C16120135 | 石棉手套 | 只 | 38.905 | 16.948 | 0 | 0 | 计价 | 按实计算
YS2-52 | 材料 | 乙供 | C16120136 | 防尘口罩 | 只 | 39.501 | 2.615 | 0 | 0 | 计价 | 按实计算
YS2-52 | 材料 | 乙供 | C16120140 | CO标准气 804μL/L,25L | 瓶 | 0.331 | 723.448 | 0 | 0 | 计价 | 按实计算
YS2-52 | 材料 | 乙供 | C19110101 | 氧气 | m³ | 1.058 | 4.71 | 0 | 0 | 计价 | 按实计算
YS2-52 | 材料 | 乙供 | C19110402 | 氮气(高纯) 20L | 瓶 | 0.794 | 19.77 | 0 | 0 | 计价 | 按实计算
YS2-52 | 机械 | 乙供 | J14-08-269 | 氧分析仪 | 台班 | 8.337 | 372.84 | 0 | 0 | 计价 | 按实计算
YS2-52 | 机械 | 乙供 | J15-01-066 | 功能检测分析平台(电脑) | 台班 | 8.932 | 31.98 | 0 | 0 | 计价 | 按实计算
YS2-52 | 材料 | 乙供 | C99010102 | 其他材料费 | 元 | 37.0114 | 1 | 0 | 0 | 计价 | 按实计算
YS2-53 | 人工 | 乙供 | 9102104 | 调试技术工 | 工日 | 193.1763 | 152 | 0 | 0 | 计价 | 按实计算
YS2-53 | 材料 | 乙供 | C16120130 | 理化橡皮管 | 箱 | 3.997 | 164.737 | 0 | 0 | 计价 | 按实计算
YS2-53 | 材料 | 乙供 | C16120132 | 铜三通 | 只 | 43.132 | 4.617 | 0 | 0 | 计价 | 按实计算
YS2-53 | 材料 | 乙供 | C16120135 | 石棉手套 | 只 | 40.526 | 16.948 | 0 | 0 | 计价 | 按实计算
YS2-53 | 材料 | 乙供 | C16120136 | 防尘口罩 | 只 | 41.147 | 2.615 | 0 | 0 | 计价 | 按实计算
YS2-53 | 材料 | 乙供 | C16120140 | CO标准气 804μL/L,25L | 瓶 | 0.344 | 723.448 | 0 | 0 | 计价 | 按实计算
YS2-53 | 材料 | 乙供 | C19110101 | 氧气 | m³ | 1.102 | 4.71 | 0 | 0 | 计价 | 按实计算
YS2-53 | 材料 | 乙供 | C19110402 | 氮气(高纯) 20L | 瓶 | 0.827 | 19.77 | 0 | 0 | 计价 | 按实计算
YS2-53 | 机械 | 乙供 | J14-08-269 | 氧分析仪 | 台班 | 9.491 | 372.84 | 0 | 0 | 计价 | 按实计算
YS2-53 | 机械 | 乙供 | J15-01-066 | 功能检测分析平台(电脑) | 台班 | 10.194 | 31.98 | 0 | 0 | 计价 | 按实计算
YS2-53 | 材料 | 乙供 | C99010102 | 其他材料费 | 元 | 38.4487 | 1 | 0 | 0 | 计价 | 按实计算
YS2-54 | 人工 | 乙供 | 9102104 | 调试技术工 | 工日 | 227.2635 | 152 | 0 | 0 | 计价 | 按实计算
YS2-54 | 材料 | 乙供 | C16120130 | 理化橡皮管 | 箱 | 4.078 | 164.737 | 0 | 0 | 计价 | 按实计算
YS2-54 | 材料 | 乙供 | C16120132 | 铜三通 | 只 | 44.992 | 4.617 | 0 | 0 | 计价 | 按实计算
YS2-54 | 材料 | 乙供 | C16120135 | 石棉手套 | 只 | 44.337 | 16.948 | 0 | 0 | 计价 | 按实计算
YS2-54 | 材料 | 乙供 | C16120136 | 防尘口罩 | 只 | 43.968 | 2.615 | 0 | 0 | 计价 | 按实计算
YS2-54 | 材料 | 乙供 | C16120140 | CO标准气 804μL/L,25L | 瓶 | 0.352 | 723.448 | 0 | 0 | 计价 | 按实计算
YS2-54 | 材料 | 乙供 | C19110101 | 氧气 | m³ | 1.125 | 4.71 | 0 | 0 | 计价 | 按实计算
YS2-54 | 材料 | 乙供 | C19110402 | 氮气(高纯) 20L | 瓶 | 0.844 | 19.77 | 0 | 0 | 计价 | 按实计算
YS2-54 | 机械 | 乙供 | J14-08-269 | 氧分析仪 | 台班 | 10.959 | 372.84 | 0 | 0 | 计价 | 按实计算
YS2-54 | 机械 | 乙供 | J15-01-066 | 功能检测分析平台(电脑) | 台班 | 11.717 | 31.98 | 0 | 0 | 计价 | 按实计算
YS2-54 | 材料 | 乙供 | C99010102 | 其他材料费 | 元 | 40.4513 | 1 | 0 | 0 | 计价 | 按实计算
YS2-55 | 人工 | 乙供 | 9102104 | 调试技术工 | 工日 | 40.8788 | 152 | 0 | 0 | 计价 | 按实计算
YS2-55 | 机械 | 乙供 | J14-08-069 | 手持高精度低温红外测温仪 | 台班 | 18.318 | 16.45 | 0 | 0 | 计价 | 按实计算
YS2-55 | 机械 | 乙供 | J14-08-267 | 高温红外测温仪 | 台班 | 3.412 | 212.62 | 0 | 0 | 计价 | 按实计算
YS2-55 | 机械 | 乙供 | J15-01-066 | 功能检测分析平台(电脑) | 台班 | 93.051 | 31.98 | 0 | 0 | 计价 | 按实计算
YS2-56 | 人工 | 乙供 | 9102104 | 调试技术工 | 工日 | 48.8076 | 152 | 0 | 0 | 计价 | 按实计算
YS2-56 | 机械 | 乙供 | J14-08-069 | 手持高精度低温红外测温仪 | 台班 | 21.711 | 16.45 | 0 | 0 | 计价 | 按实计算
YS2-56 | 机械 | 乙供 | J14-08-267 | 高温红外测温仪 | 台班 | 4.083 | 212.62 | 0 | 0 | 计价 | 按实计算
YS2-56 | 机械 | 乙供 | J15-01-066 | 功能检测分析平台(电脑) | 台班 | 123.372 | 31.98 | 0 | 0 | 计价 | 按实计算
YS2-57 | 人工 | 乙供 | 9102104 | 调试技术工 | 工日 | 63.7942 | 152 | 0 | 0 | 计价 | 按实计算
YS2-57 | 机械 | 乙供 | J14-08-069 | 手持高精度低温红外测温仪 | 台班 | 26.309 | 16.45 | 0 | 0 | 计价 | 按实计算
YS2-57 | 机械 | 乙供 | J14-08-267 | 高温红外测温仪 | 台班 | 6.048 | 212.62 | 0 | 0 | 计价 | 按实计算
YS2-57 | 机械 | 乙供 | J15-01-066 | 功能检测分析平台(电脑) | 台班 | 146.717 | 31.98 | 0 | 0 | 计价 | 按实计算
YS2-58 | 人工 | 乙供 | 9102104 | 调试技术工 | 工日 | 75.4404 | 152 | 0 | 0 | 计价 | 按实计算
YS2-58 | 机械 | 乙供 | J14-08-069 | 手持高精度低温红外测温仪 | 台班 | 34.827 | 16.45 | 0 | 0 | 计价 | 按实计算
YS2-58 | 机械 | 乙供 | J14-08-267 | 高温红外测温仪 | 台班 | 6.348 | 212.62 | 0 | 0 | 计价 | 按实计算
YS2-58 | 机械 | 乙供 | J15-01-066 | 功能检测分析平台(电脑) | 台班 | 177.774 | 31.98 | 0 | 0 | 计价 | 按实计算
YS2-59 | 人工 | 乙供 | 9102104 | 调试技术工 | 工日 | 89.1338 | 152 | 0 | 0 | 计价 | 按实计算
YS2-59 | 机械 | 乙供 | J14-08-069 | 手持高精度低温红外测温仪 | 台班 | 41.687 | 16.45 | 0 | 0 | 计价 | 按实计算
YS2-59 | 机械 | 乙供 | J14-08-267 | 高温红外测温仪 | 台班 | 7.03 | 212.62 | 0 | 0 | 计价 | 按实计算
YS2-59 | 机械 | 乙供 | J15-01-066 | 功能检测分析平台(电脑) | 台班 | 216.648 | 31.98 | 0 | 0 | 计价 | 按实计算
YS2-60 | 人工 | 乙供 | 9102104 | 调试技术工 | 工日 | 108.6633 | 152 | 0 | 0 | 计价 | 按实计算
YS2-60 | 机械 | 乙供 | J14-08-069 | 手持高精度低温红外测温仪 | 台班 | 50.281 | 16.45 | 0 | 0 | 计价 | 按实计算
YS2-60 | 机械 | 乙供 | J14-08-267 | 高温红外测温仪 | 台班 | 8.478 | 212.62 | 0 | 0 | 计价 | 按实计算
YS2-60 | 机械 | 乙供 | J15-01-066 | 功能检测分析平台(电脑) | 台班 | 260.951 | 31.98 | 0 | 0 | 计价 | 按实计算
YS2-61 | 人工 | 乙供 | 9102104 | 调试技术工 | 工日 | 43.7253 | 152 | 0 | 0 | 计价 | 按实计算
YS2-61 | 机械 | 乙供 | J15-01-066 | 功能检测分析平台(电脑) | 台班 | 67.458 | 31.98 | 0 | 0 | 计价 | 按实计算
YS2-62 | 人工 | 乙供 | 9102104 | 调试技术工 | 工日 | 67.8236 | 152 | 0 | 0 | 计价 | 按实计算
YS2-62 | 机械 | 乙供 | J15-01-066 | 功能检测分析平台(电脑) | 台班 | 104.675 | 31.98 | 0 | 0 | 计价 | 按实计算
YS2-63 | 人工 | 乙供 | 9102104 | 调试技术工 | 工日 | 82.9857 | 152 | 0 | 0 | 计价 | 按实计算
YS2-63 | 机械 | 乙供 | J15-01-066 | 功能检测分析平台(电脑) | 台班 | 128.194 | 31.98 | 0 | 0 | 计价 | 按实计算
YS2-64 | 人工 | 乙供 | 9102104 | 调试技术工 | 工日 | 93.6961 | 152 | 0 | 0 | 计价 | 按实计算
YS2-64 | 机械 | 乙供 | J15-01-066 | 功能检测分析平台(电脑) | 台班 | 144.736 | 31.98 | 0 | 0 | 计价 | 按实计算
YS2-65 | 人工 | 乙供 | 9102104 | 调试技术工 | 工日 | 112.4392 | 152 | 0 | 0 | 计价 | 按实计算
YS2-65 | 机械 | 乙供 | J15-01-066 | 功能检测分析平台(电脑) | 台班 | 173.682 | 31.98 | 0 | 0 | 计价 | 按实计算
YS2-66 | 人工 | 乙供 | 9102104 | 调试技术工 | 工日 | 134.7438 | 152 | 0 | 0 | 计价 | 按实计算
YS2-66 | 机械 | 乙供 | J15-01-066 | 功能检测分析平台(电脑) | 台班 | 208.057 | 31.98 | 0 | 0 | 计价 | 按实计算
YS2-67 | 人工 | 乙供 | 9102104 | 调试技术工 | 工日 | 30.8443 | 152 | 0 | 0 | 计价 | 按实计算
YS2-67 | 机械 | 乙供 | J14-08-069 | 手持高精度低温红外测温仪 | 台班 | 23.709 | 16.45 | 0 | 0 | 计价 | 按实计算
YS2-68 | 人工 | 乙供 | 9102104 | 调试技术工 | 工日 | 43.6181 | 152 | 0 | 0 | 计价 | 按实计算
YS2-68 | 机械 | 乙供 | J14-08-069 | 手持高精度低温红外测温仪 | 台班 | 32.501 | 16.45 | 0 | 0 | 计价 | 按实计算
YS2-69 | 人工 | 乙供 | 9102104 | 调试技术工 | 工日 | 57.7306 | 152 | 0 | 0 | 计价 | 按实计算
YS2-69 | 机械 | 乙供 | J14-08-069 | 手持高精度低温红外测温仪 | 台班 | 43.1785 | 16.45 | 0 | 0 | 计价 | 按实计算
YS2-70 | 人工 | 乙供 | 9102104 | 调试技术工 | 工日 | 87.496 | 152 | 0 | 0 | 计价 | 按实计算
YS2-70 | 机械 | 乙供 | J14-08-069 | 手持高精度低温红外测温仪 | 台班 | 66.887 | 16.45 | 0 | 0 | 计价 | 按实计算
YS2-71 | 人工 | 乙供 | 9102104 | 调试技术工 | 工日 | 115.2046 | 152 | 0 | 0 | 计价 | 按实计算
YS2-71 | 机械 | 乙供 | J14-08-069 | 手持高精度低温红外测温仪 | 台班 | 85.886 | 16.45 | 0 | 0 | 计价 | 按实计算
YS2-72 | 人工 | 乙供 | 9102104 | 调试技术工 | 工日 | 138.2922 | 152 | 0 | 0 | 计价 | 按实计算
YS2-72 | 机械 | 乙供 | J14-08-069 | 手持高精度低温红外测温仪 | 台班 | 102.843 | 16.45 | 0 | 0 | 计价 | 按实计算
YS2-73 | 人工 | 乙供 | 9102104 | 调试技术工 | 工日 | 425.0997 | 152 | 0 | 0 | 计价 | 按实计算
YS2-73 | 材料 | 乙供 | C16120114 | 转速信号荧光感应纸 | 卷 | 1.6 | 22.222 | 0 | 0 | 计价 | 按实计算
YS2-73 | 材料 | 乙供 | C16120130 | 理化橡皮管 | 箱 | 0.9 | 164.737 | 0 | 0 | 计价 | 按实计算
YS2-73 | 材料 | 乙供 | C16120132 | 铜三通 | 只 | 29.92 | 4.617 | 0 | 0 | 计价 | 按实计算
YS2-73 | 材料 | 乙供 | C16120136 | 防尘口罩 | 只 | 14.73 | 2.615 | 0 | 0 | 计价 | 按实计算
YS2-73 | 材料 | 乙供 | C16120139 | N₂标准气 99.99999%,25L | 瓶 | 0.56 | 74.088 | 0 | 0 | 计价 | 按实计算
YS2-73 | 材料 | 乙供 | C16120140 | CO标准气 804μL/L,25L | 瓶 | 0.23 | 723.448 | 0 | 0 | 计价 | 按实计算
YS2-73 | 材料 | 乙供 | C19110101 | 氧气 | m³ | 450 | 4.71 | 0 | 0 | 计价 | 按实计算
YS2-73 | 材料 | 乙供 | C22041103 | 细纱白手套 | 副 | 37.6 | 1.969 | 0 | 0 | 计价 | 按实计算
YS2-73 | 机械 | 乙供 | J14-08-069 | 手持高精度低温红外测温仪 | 台班 | 79.768 | 16.45 | 0 | 0 | 计价 | 按实计算
YS2-73 | 机械 | 乙供 | J14-08-070 | 手持高精度数字测振仪 | 台班 | 11.89 | 18.49 | 0 | 0 | 计价 | 按实计算
YS2-73 | 机械 | 乙供 | J14-08-214 | 便携式烟气预处理器 | 台班 | 0.83 | 1263.56 | 0 | 0 | 计价 | 按实计算
YS2-73 | 机械 | 乙供 | J14-08-265 | 数字式电子微压计 | 台班 | 1.25 | 40.88 | 0 | 0 | 计价 | 按实计算
YS2-73 | 机械 | 乙供 | J14-08-269 | 氧分析仪 | 台班 | 0.77 | 372.84 | 0 | 0 | 计价 | 按实计算
YS2-73 | 机械 | 乙供 | J15-01-066 | 功能检测分析平台(电脑) | 台班 | 139.189 | 31.98 | 0 | 0 | 计价 | 按实计算
YS2-73 | 材料 | 乙供 | C99010102 | 其他材料费 | 元 | 55.2379 | 1 | 0 | 0 | 计价 | 按实计算
YS2-74 | 人工 | 乙供 | 9102104 | 调试技术工 | 工日 | 556.6523 | 152 | 0 | 0 | 计价 | 按实计算
YS2-74 | 材料 | 乙供 | C16120114 | 转速信号荧光感应纸 | 卷 | 2.09 | 22.222 | 0 | 0 | 计价 | 按实计算
YS2-74 | 材料 | 乙供 | C16120130 | 理化橡皮管 | 箱 | 1.1 | 164.737 | 0 | 0 | 计价 | 按实计算
YS2-74 | 材料 | 乙供 | C16120132 | 铜三通 | 只 | 36.52 | 4.617 | 0 | 0 | 计价 | 按实计算
YS2-74 | 材料 | 乙供 | C16120136 | 防尘口罩 | 只 | 17.98 | 2.615 | 0 | 0 | 计价 | 按实计算
YS2-74 | 材料 | 乙供 | C16120139 | N₂标准气 99.99999%,25L | 瓶 | 0.69 | 74.088 | 0 | 0 | 计价 | 按实计算
YS2-74 | 材料 | 乙供 | C16120140 | CO标准气 804μL/L,25L | 瓶 | 0.28 | 723.448 | 0 | 0 | 计价 | 按实计算
YS2-74 | 材料 | 乙供 | C19110101 | 氧气 | m³ | 497 | 4.71 | 0 | 0 | 计价 | 按实计算
YS2-74 | 材料 | 乙供 | C22041103 | 细纱白手套 | 副 | 48.16 | 1.969 | 0 | 0 | 计价 | 按实计算
YS2-74 | 机械 | 乙供 | J14-08-069 | 手持高精度低温红外测温仪 | 台班 | 109.963 | 16.45 | 0 | 0 | 计价 | 按实计算
YS2-74 | 机械 | 乙供 | J14-08-070 | 手持高精度数字测振仪 | 台班 | 16.49 | 18.49 | 0 | 0 | 计价 | 按实计算
YS2-74 | 机械 | 乙供 | J14-08-214 | 便携式烟气预处理器 | 台班 | 1.01 | 1263.56 | 0 | 0 | 计价 | 按实计算
YS2-74 | 机械 | 乙供 | J14-08-265 | 数字式电子微压计 | 台班 | 1.7 | 40.88 | 0 | 0 | 计价 | 按实计算
YS2-74 | 机械 | 乙供 | J14-08-269 | 氧分析仪 | 台班 | 0.94 | 372.84 | 0 | 0 | 计价 | 按实计算
YS2-74 | 机械 | 乙供 | J15-01-066 | 功能检测分析平台(电脑) | 台班 | 185.222 | 31.98 | 0 | 0 | 计价 | 按实计算
YS2-74 | 材料 | 乙供 | C99010102 | 其他材料费 | 元 | 62.6534 | 1 | 0 | 0 | 计价 | 按实计算
YS2-75 | 人工 | 乙供 | 9102104 | 调试技术工 | 工日 | 723.2282 | 152 | 0 | 0 | 计价 | 按实计算
YS2-75 | 材料 | 乙供 | C16120114 | 转速信号荧光感应纸 | 卷 | 2.89 | 22.222 | 0 | 0 | 计价 | 按实计算
YS2-75 | 材料 | 乙供 | C16120130 | 理化橡皮管 | 箱 | 1.37 | 164.737 | 0 | 0 | 计价 | 按实计算
YS2-75 | 材料 | 乙供 | C16120132 | 铜三通 | 只 | 45.32 | 4.617 | 0 | 0 | 计价 | 按实计算
YS2-75 | 材料 | 乙供 | C16120136 | 防尘口罩 | 只 | 22.31 | 2.615 | 0 | 0 | 计价 | 按实计算
YS2-75 | 材料 | 乙供 | C16120139 | N₂标准气 99.99999%,25L | 瓶 | 0.85 | 74.088 | 0 | 0 | 计价 | 按实计算
YS2-75 | 材料 | 乙供 | C16120140 | CO标准气 804μL/L,25L | 瓶 | 0.34 | 723.448 | 0 | 0 | 计价 | 按实计算
YS2-75 | 材料 | 乙供 | C19110101 | 氧气 | m³ | 573 | 4.71 | 0 | 0 | 计价 | 按实计算
YS2-75 | 材料 | 乙供 | C22041103 | 细纱白手套 | 副 | 61.04 | 1.969 | 0 | 0 | 计价 | 按实计算
YS2-75 | 机械 | 乙供 | J14-08-069 | 手持高精度低温红外测温仪 | 台班 | 142.298 | 16.45 | 0 | 0 | 计价 | 按实计算
YS2-75 | 机械 | 乙供 | J14-08-070 | 手持高精度数字测振仪 | 台班 | 20.52 | 18.49 | 0 | 0 | 计价 | 按实计算
YS2-75 | 机械 | 乙供 | J14-08-214 | 便携式烟气预处理器 | 台班 | 1.25 | 1263.56 | 0 | 0 | 计价 | 按实计算
YS2-75 | 机械 | 乙供 | J14-08-265 | 数字式电子微压计 | 台班 | 2.21 | 40.88 | 0 | 0 | 计价 | 按实计算
YS2-75 | 机械 | 乙供 | J14-08-269 | 氧分析仪 | 台班 | 1.16 | 372.84 | 0 | 0 | 计价 | 按实计算
YS2-75 | 机械 | 乙供 | J15-01-066 | 功能检测分析平台(电脑) | 台班 | 253.572 | 31.98 | 0 | 0 | 计价 | 按实计算
YS2-75 | 材料 | 乙供 | C99010102 | 其他材料费 | 元 | 73.7092 | 1 | 0 | 0 | 计价 | 按实计算
YS2-76 | 人工 | 乙供 | 9102104 | 调试技术工 | 工日 | 951.3106 | 152 | 0 | 0 | 计价 | 按实计算
YS2-76 | 材料 | 乙供 | C16120114 | 转速信号荧光感应纸 | 卷 | 3.93 | 22.222 | 0 | 0 | 计价 | 按实计算
YS2-76 | 材料 | 乙供 | C16120130 | 理化橡皮管 | 箱 | 1.71 | 164.737 | 0 | 0 | 计价 | 按实计算
YS2-76 | 材料 | 乙供 | C16120132 | 铜三通 | 只 | 56.43 | 4.617 | 0 | 0 | 计价 | 按实计算
YS2-76 | 材料 | 乙供 | C16120136 | 防尘口罩 | 只 | 27.78 | 2.615 | 0 | 0 | 计价 | 按实计算
YS2-76 | 材料 | 乙供 | C16120139 | N₂标准气 99.99999%,25L | 瓶 | 1.06 | 74.088 | 0 | 0 | 计价 | 按实计算
YS2-76 | 材料 | 乙供 | C16120140 | CO标准气 804μL/L,25L | 瓶 | 0.43 | 723.448 | 0 | 0 | 计价 | 按实计算
YS2-76 | 材料 | 乙供 | C19110101 | 氧气 | m³ | 648 | 4.71 | 0 | 0 | 计价 | 按实计算
YS2-76 | 材料 | 乙供 | C22041103 | 细纱白手套 | 副 | 77.76 | 1.969 | 0 | 0 | 计价 | 按实计算
YS2-76 | 机械 | 乙供 | J14-08-069 | 手持高精度低温红外测温仪 | 台班 | 201.976 | 16.45 | 0 | 0 | 计价 | 按实计算
YS2-76 | 机械 | 乙供 | J14-08-070 | 手持高精度数字测振仪 | 台班 | 24.38 | 18.49 | 0 | 0 | 计价 | 按实计算
YS2-76 | 机械 | 乙供 | J14-08-214 | 便携式烟气预处理器 | 台班 | 1.56 | 1263.56 | 0 | 0 | 计价 | 按实计算
YS2-76 | 机械 | 乙供 | J14-08-265 | 数字式电子微压计 | 台班 | 2.89 | 40.88 | 0 | 0 | 计价 | 按实计算
YS2-76 | 机械 | 乙供 | J14-08-269 | 氧分析仪 | 台班 | 1.45 | 372.84 | 0 | 0 | 计价 | 按实计算
YS2-76 | 机械 | 乙供 | J15-01-066 | 功能检测分析平台(电脑) | 台班 | 380.942 | 31.98 | 0 | 0 | 计价 | 按实计算
YS2-76 | 材料 | 乙供 | C99010102 | 其他材料费 | 元 | 85.9404 | 1 | 0 | 0 | 计价 | 按实计算
YS2-77 | 人工 | 乙供 | 9102104 | 调试技术工 | 工日 | 1189.1383 | 152 | 0 | 0 | 计价 | 按实计算
YS2-77 | 材料 | 乙供 | C16120114 | 转速信号荧光感应纸 | 卷 | 4.9125 | 22.222 | 0 | 0 | 计价 | 按实计算
YS2-77 | 材料 | 乙供 | C16120130 | 理化橡皮管 | 箱 | 2.1375 | 164.737 | 0 | 0 | 计价 | 按实计算
YS2-77 | 材料 | 乙供 | C16120132 | 铜三通 | 只 | 70.5375 | 4.617 | 0 | 0 | 计价 | 按实计算
YS2-77 | 材料 | 乙供 | C16120136 | 防尘口罩 | 只 | 34.725 | 2.615 | 0 | 0 | 计价 | 按实计算
YS2-77 | 材料 | 乙供 | C16120139 | N₂标准气 99.99999%,25L | 瓶 | 1.325 | 74.088 | 0 | 0 | 计价 | 按实计算
YS2-77 | 材料 | 乙供 | C16120140 | CO标准气 804μL/L,25L | 瓶 | 0.5375 | 723.448 | 0 | 0 | 计价 | 按实计算
YS2-77 | 材料 | 乙供 | C19110101 | 氧气 | m³ | 810 | 4.71 | 0 | 0 | 计价 | 按实计算
YS2-77 | 材料 | 乙供 | C22041103 | 细纱白手套 | 副 | 97.2 | 1.969 | 0 | 0 | 计价 | 按实计算
YS2-77 | 机械 | 乙供 | J14-08-069 | 手持高精度低温红外测温仪 | 台班 | 252.47 | 16.45 | 0 | 0 | 计价 | 按实计算
YS2-77 | 机械 | 乙供 | J14-08-070 | 手持高精度数字测振仪 | 台班 | 30.475 | 18.49 | 0 | 0 | 计价 | 按实计算
YS2-77 | 机械 | 乙供 | J14-08-214 | 便携式烟气预处理器 | 台班 | 1.95 | 1263.56 | 0 | 0 | 计价 | 按实计算
YS2-77 | 机械 | 乙供 | J14-08-265 | 数字式电子微压计 | 台班 | 3.6125 | 40.88 | 0 | 0 | 计价 | 按实计算
YS2-77 | 机械 | 乙供 | J14-08-269 | 氧分析仪 | 台班 | 1.8125 | 372.84 | 0 | 0 | 计价 | 按实计算
YS2-77 | 机械 | 乙供 | J15-01-066 | 功能检测分析平台(电脑) | 台班 | 476.1775 | 31.98 | 0 | 0 | 计价 | 按实计算
YS2-77 | 材料 | 乙供 | C99010102 | 其他材料费 | 元 | 107.4255 | 1 | 0 | 0 | 计价 | 按实计算
YS2-78 | 人工 | 乙供 | 9102104 | 调试技术工 | 工日 | 100.572 | 152 | 0 | 0 | 计价 | 按实计算
YS2-78 | 机械 | 乙供 | J14-08-013 | 便携式双探头超声波流量计 | 台班 | 7.184 | 473.84 | 0 | 0 | 计价 | 按实计算
YS2-78 | 机械 | 乙供 | J14-08-041 | 高精度测厚仪装置 | 台班 | 6.024 | 38.31 | 0 | 0 | 计价 | 按实计算
YS2-78 | 机械 | 乙供 | J14-08-069 | 手持高精度低温红外测温仪 | 台班 | 13.889 | 16.45 | 0 | 0 | 计价 | 按实计算
YS2-78 | 机械 | 乙供 | J14-08-070 | 手持高精度数字测振仪 | 台班 | 7.137 | 18.49 | 0 | 0 | 计价 | 按实计算
YS2-78 | 机械 | 乙供 | J15-01-066 | 功能检测分析平台(电脑) | 台班 | 14.733 | 31.98 | 0 | 0 | 计价 | 按实计算
YS2-79 | 人工 | 乙供 | 9102104 | 调试技术工 | 工日 | 136.3165 | 152 | 0 | 0 | 计价 | 按实计算
YS2-79 | 机械 | 乙供 | J14-08-013 | 便携式双探头超声波流量计 | 台班 | 9.665 | 473.84 | 0 | 0 | 计价 | 按实计算
YS2-79 | 机械 | 乙供 | J14-08-041 | 高精度测厚仪装置 | 台班 | 8.1 | 38.31 | 0 | 0 | 计价 | 按实计算
YS2-79 | 机械 | 乙供 | J14-08-069 | 手持高精度低温红外测温仪 | 台班 | 18.785 | 16.45 | 0 | 0 | 计价 | 按实计算
YS2-79 | 机械 | 乙供 | J14-08-070 | 手持高精度数字测振仪 | 台班 | 9.662 | 18.49 | 0 | 0 | 计价 | 按实计算
YS2-79 | 机械 | 乙供 | J15-01-066 | 功能检测分析平台(电脑) | 台班 | 19.935 | 31.98 | 0 | 0 | 计价 | 按实计算
YS2-80 | 人工 | 乙供 | 9102104 | 调试技术工 | 工日 | 234.2435 | 152 | 0 | 0 | 计价 | 按实计算
YS2-80 | 机械 | 乙供 | J14-08-013 | 便携式双探头超声波流量计 | 台班 | 17.789 | 473.84 | 0 | 0 | 计价 | 按实计算
YS2-80 | 机械 | 乙供 | J14-08-041 | 高精度测厚仪装置 | 台班 | 15.013 | 38.31 | 0 | 0 | 计价 | 按实计算
YS2-80 | 机械 | 乙供 | J14-08-069 | 手持高精度低温红外测温仪 | 台班 | 34.551 | 16.45 | 0 | 0 | 计价 | 按实计算
YS2-80 | 机械 | 乙供 | J14-08-070 | 手持高精度数字测振仪 | 台班 | 17.768 | 18.49 | 0 | 0 | 计价 | 按实计算
YS2-80 | 机械 | 乙供 | J15-01-066 | 功能检测分析平台(电脑) | 台班 | 36.659 | 31.98 | 0 | 0 | 计价 | 按实计算
YS2-81 | 人工 | 乙供 | 9102104 | 调试技术工 | 工日 | 281.8941 | 152 | 0 | 0 | 计价 | 按实计算
YS2-81 | 机械 | 乙供 | J14-08-013 | 便携式双探头超声波流量计 | 台班 | 19.928 | 473.84 | 0 | 0 | 计价 | 按实计算
YS2-81 | 机械 | 乙供 | J14-08-041 | 高精度测厚仪装置 | 台班 | 16.72 | 38.31 | 0 | 0 | 计价 | 按实计算
YS2-81 | 机械 | 乙供 | J14-08-069 | 手持高精度低温红外测温仪 | 台班 | 38.66 | 16.45 | 0 | 0 | 计价 | 按实计算
YS2-81 | 机械 | 乙供 | J14-08-070 | 手持高精度数字测振仪 | 台班 | 19.885 | 18.49 | 0 | 0 | 计价 | 按实计算
YS2-81 | 机械 | 乙供 | J15-01-066 | 功能检测分析平台(电脑) | 台班 | 41.032 | 31.98 | 0 | 0 | 计价 | 按实计算
YS2-82 | 人工 | 乙供 | 9102104 | 调试技术工 | 工日 | 350.7055 | 152 | 0 | 0 | 计价 | 按实计算
YS2-82 | 机械 | 乙供 | J14-08-013 | 便携式双探头超声波流量计 | 台班 | 24.802 | 473.84 | 0 | 0 | 计价 | 按实计算
YS2-82 | 机械 | 乙供 | J14-08-041 | 高精度测厚仪装置 | 台班 | 20.875 | 38.31 | 0 | 0 | 计价 | 按实计算
YS2-82 | 机械 | 乙供 | J14-08-069 | 手持高精度低温红外测温仪 | 台班 | 48.19 | 16.45 | 0 | 0 | 计价 | 按实计算
YS2-82 | 机械 | 乙供 | J14-08-070 | 手持高精度数字测振仪 | 台班 | 24.783 | 18.49 | 0 | 0 | 计价 | 按实计算
YS2-82 | 机械 | 乙供 | J15-01-066 | 功能检测分析平台(电脑) | 台班 | 51.142 | 31.98 | 0 | 0 | 计价 | 按实计算
YS2-83 | 人工 | 乙供 | 9102104 | 调试技术工 | 工日 | 420.8622 | 152 | 0 | 0 | 计价 | 按实计算
YS2-83 | 机械 | 乙供 | J14-08-013 | 便携式双探头超声波流量计 | 台班 | 29.678 | 473.84 | 0 | 0 | 计价 | 按实计算
YS2-83 | 机械 | 乙供 | J14-08-041 | 高精度测厚仪装置 | 台班 | 25.028 | 38.31 | 0 | 0 | 计价 | 按实计算
YS2-83 | 机械 | 乙供 | J14-08-069 | 手持高精度低温红外测温仪 | 台班 | 57.72 | 16.45 | 0 | 0 | 计价 | 按实计算
YS2-83 | 机械 | 乙供 | J14-08-070 | 手持高精度数字测振仪 | 台班 | 29.679 | 18.49 | 0 | 0 | 计价 | 按实计算
YS2-83 | 机械 | 乙供 | J15-01-066 | 功能检测分析平台(电脑) | 台班 | 61.252 | 31.98 | 0 | 0 | 计价 | 按实计算
YS2-84 | 人工 | 乙供 | 9102104 | 调试技术工 | 工日 | 13.2515 | 152 | 0 | 0 | 计价 | 按实计算
YS2-84 | 机械 | 乙供 | J14-08-047 | 高速信号录波仪 | 台班 | 0.77 | 3081.41 | 0 | 0 | 计价 | 按实计算
YS2-84 | 机械 | 乙供 | J14-08-069 | 手持高精度低温红外测温仪 | 台班 | 11.2 | 16.45 | 0 | 0 | 计价 | 按实计算
YS2-84 | 机械 | 乙供 | J14-08-070 | 手持高精度数字测振仪 | 台班 | 6.72 | 18.49 | 0 | 0 | 计价 | 按实计算
YS2-84 | 机械 | 乙供 | J15-01-066 | 功能检测分析平台(电脑) | 台班 | 21.222 | 31.98 | 0 | 0 | 计价 | 按实计算
YS2-85 | 人工 | 乙供 | 9102104 | 调试技术工 | 工日 | 16.7544 | 152 | 0 | 0 | 计价 | 按实计算
YS2-85 | 机械 | 乙供 | J14-08-047 | 高速信号录波仪 | 台班 | 0.898 | 3081.41 | 0 | 0 | 计价 | 按实计算
YS2-85 | 机械 | 乙供 | J14-08-069 | 手持高精度低温红外测温仪 | 台班 | 13.746 | 16.45 | 0 | 0 | 计价 | 按实计算
YS2-85 | 机械 | 乙供 | J14-08-070 | 手持高精度数字测振仪 | 台班 | 8.247 | 18.49 | 0 | 0 | 计价 | 按实计算
YS2-85 | 机械 | 乙供 | J15-01-066 | 功能检测分析平台(电脑) | 台班 | 25.841 | 31.98 | 0 | 0 | 计价 | 按实计算
YS2-86 | 人工 | 乙供 | 9102104 | 调试技术工 | 工日 | 19.1785 | 152 | 0 | 0 | 计价 | 按实计算
YS2-86 | 机械 | 乙供 | J14-08-047 | 高速信号录波仪 | 台班 | 1.026 | 3081.41 | 0 | 0 | 计价 | 按实计算
YS2-86 | 机械 | 乙供 | J14-08-069 | 手持高精度低温红外测温仪 | 台班 | 14.763 | 16.45 | 0 | 0 | 计价 | 按实计算
YS2-86 | 机械 | 乙供 | J14-08-070 | 手持高精度数字测振仪 | 台班 | 9.163 | 18.49 | 0 | 0 | 计价 | 按实计算
YS2-86 | 机械 | 乙供 | J15-01-066 | 功能检测分析平台(电脑) | 台班 | 28.59 | 31.98 | 0 | 0 | 计价 | 按实计算
YS2-87 | 人工 | 乙供 | 9102104 | 调试技术工 | 工日 | 28.1147 | 152 | 0 | 0 | 计价 | 按实计算
YS2-87 | 机械 | 乙供 | J14-08-047 | 高速信号录波仪 | 台班 | 1.54 | 3081.41 | 0 | 0 | 计价 | 按实计算
YS2-87 | 机械 | 乙供 | J14-08-069 | 手持高精度低温红外测温仪 | 台班 | 22.909 | 16.45 | 0 | 0 | 计价 | 按实计算
YS2-87 | 机械 | 乙供 | J14-08-070 | 手持高精度数字测振仪 | 台班 | 14.05 | 18.49 | 0 | 0 | 计价 | 按实计算
YS2-87 | 机械 | 乙供 | J15-01-066 | 功能检测分析平台(电脑) | 台班 | 43.325 | 31.98 | 0 | 0 | 计价 | 按实计算
YS2-88 | 人工 | 乙供 | 9102104 | 调试技术工 | 工日 | 34.9126 | 152 | 0 | 0 | 计价 | 按实计算
YS2-88 | 机械 | 乙供 | J14-08-047 | 高速信号录波仪 | 台班 | 1.882 | 3081.41 | 0 | 0 | 计价 | 按实计算
YS2-88 | 机械 | 乙供 | J14-08-069 | 手持高精度低温红外测温仪 | 台班 | 27.999 | 16.45 | 0 | 0 | 计价 | 按实计算
YS2-88 | 机械 | 乙供 | J14-08-070 | 手持高精度数字测振仪 | 台班 | 17.411 | 18.49 | 0 | 0 | 计价 | 按实计算
YS2-88 | 机械 | 乙供 | J15-01-066 | 功能检测分析平台(电脑) | 台班 | 53.441 | 31.98 | 0 | 0 | 计价 | 按实计算
YS2-89 | 人工 | 乙供 | 9102104 | 调试技术工 | 工日 | 45.311 | 152 | 0 | 0 | 计价 | 按实计算
YS2-89 | 机械 | 乙供 | J14-08-047 | 高速信号录波仪 | 台班 | 2.266 | 3081.41 | 0 | 0 | 计价 | 按实计算
YS2-89 | 机械 | 乙供 | J14-08-069 | 手持高精度低温红外测温仪 | 台班 | 33.6 | 16.45 | 0 | 0 | 计价 | 按实计算
YS2-89 | 机械 | 乙供 | J14-08-070 | 手持高精度数字测振仪 | 台班 | 20.77 | 18.49 | 0 | 0 | 计价 | 按实计算
YS2-89 | 机械 | 乙供 | J15-01-066 | 功能检测分析平台(电脑) | 台班 | 64.438 | 31.98 | 0 | 0 | 计价 | 按实计算
YS2-90 | 人工 | 乙供 | 9102104 | 调试技术工 | 工日 | 29.5964 | 152 | 0 | 0 | 计价 | 按实计算
YS2-90 | 机械 | 乙供 | J14-08-069 | 手持高精度低温红外测温仪 | 台班 | 24.77 | 16.45 | 0 | 0 | 计价 | 按实计算
YS2-90 | 机械 | 乙供 | J14-08-070 | 手持高精度数字测振仪 | 台班 | 18.502 | 18.49 | 0 | 0 | 计价 | 按实计算
YS2-90 | 机械 | 乙供 | J15-01-066 | 功能检测分析平台(电脑) | 台班 | 35.693 | 31.98 | 0 | 0 | 计价 | 按实计算
YS2-91 | 人工 | 乙供 | 9102104 | 调试技术工 | 工日 | 45.0641 | 152 | 0 | 0 | 计价 | 按实计算
YS2-91 | 机械 | 乙供 | J14-08-069 | 手持高精度低温红外测温仪 | 台班 | 36.329 | 16.45 | 0 | 0 | 计价 | 按实计算
YS2-91 | 机械 | 乙供 | J14-08-070 | 手持高精度数字测振仪 | 台班 | 27.204 | 18.49 | 0 | 0 | 计价 | 按实计算
YS2-91 | 机械 | 乙供 | J15-01-066 | 功能检测分析平台(电脑) | 台班 | 52.764 | 31.98 | 0 | 0 | 计价 | 按实计算
YS2-92 | 人工 | 乙供 | 9102104 | 调试技术工 | 工日 | 47.6897 | 152 | 0 | 0 | 计价 | 按实计算
YS2-92 | 机械 | 乙供 | J14-08-069 | 手持高精度低温红外测温仪 | 台班 | 43.767 | 16.45 | 0 | 0 | 计价 | 按实计算
YS2-92 | 机械 | 乙供 | J14-08-070 | 手持高精度数字测振仪 | 台班 | 32.557 | 18.49 | 0 | 0 | 计价 | 按实计算
YS2-92 | 机械 | 乙供 | J15-01-066 | 功能检测分析平台(电脑) | 台班 | 62.438 | 31.98 | 0 | 0 | 计价 | 按实计算
YS2-93 | 人工 | 乙供 | 9102104 | 调试技术工 | 工日 | 58.0881 | 152 | 0 | 0 | 计价 | 按实计算
YS2-93 | 机械 | 乙供 | J14-08-069 | 手持高精度低温红外测温仪 | 台班 | 57.375 | 16.45 | 0 | 0 | 计价 | 按实计算
YS2-93 | 机械 | 乙供 | J14-08-070 | 手持高精度数字测振仪 | 台班 | 42.363 | 18.49 | 0 | 0 | 计价 | 按实计算
YS2-93 | 机械 | 乙供 | J15-01-066 | 功能检测分析平台(电脑) | 台班 | 80.117 | 31.98 | 0 | 0 | 计价 | 按实计算
YS2-94 | 人工 | 乙供 | 9102104 | 调试技术工 | 工日 | 67.2387 | 152 | 0 | 0 | 计价 | 按实计算
YS2-94 | 机械 | 乙供 | J14-08-069 | 手持高精度低温红外测温仪 | 台班 | 66.705 | 16.45 | 0 | 0 | 计价 | 按实计算
YS2-94 | 机械 | 乙供 | J14-08-070 | 手持高精度数字测振仪 | 台班 | 49.242 | 18.49 | 0 | 0 | 计价 | 按实计算
YS2-94 | 机械 | 乙供 | J15-01-066 | 功能检测分析平台(电脑) | 台班 | 93.039 | 31.98 | 0 | 0 | 计价 | 按实计算
YS2-95 | 人工 | 乙供 | 9102104 | 调试技术工 | 工日 | 82.2383 | 152 | 0 | 0 | 计价 | 按实计算
YS2-95 | 机械 | 乙供 | J14-08-069 | 手持高精度低温红外测温仪 | 台班 | 80.05 | 16.45 | 0 | 0 | 计价 | 按实计算
YS2-95 | 机械 | 乙供 | J14-08-070 | 手持高精度数字测振仪 | 台班 | 59.092 | 18.49 | 0 | 0 | 计价 | 按实计算
YS2-95 | 机械 | 乙供 | J15-01-066 | 功能检测分析平台(电脑) | 台班 | 111.651 | 31.98 | 0 | 0 | 计价 | 按实计算
YS2-96 | 人工 | 乙供 | 9102104 | 调试技术工 | 工日 | 3.516 | 152 | 0 | 0 | 计价 | 按实计算
YS2-96 | 机械 | 乙供 | J14-08-069 | 手持高精度低温红外测温仪 | 台班 | 2.24 | 16.45 | 0 | 0 | 计价 | 按实计算
YS2-96 | 机械 | 乙供 | J14-08-070 | 手持高精度数字测振仪 | 台班 | 1.507 | 18.49 | 0 | 0 | 计价 | 按实计算
YS2-96 | 机械 | 乙供 | J15-01-066 | 功能检测分析平台(电脑) | 台班 | 3.128 | 31.98 | 0 | 0 | 计价 | 按实计算
YS2-97 | 人工 | 乙供 | 9102104 | 调试技术工 | 工日 | 9.8655 | 152 | 0 | 0 | 计价 | 按实计算
YS2-97 | 机械 | 乙供 | J14-08-069 | 手持高精度低温红外测温仪 | 台班 | 5.361 | 16.45 | 0 | 0 | 计价 | 按实计算
YS2-97 | 机械 | 乙供 | J14-08-070 | 手持高精度数字测振仪 | 台班 | 5.261 | 18.49 | 0 | 0 | 计价 | 按实计算
YS2-97 | 机械 | 乙供 | J15-01-066 | 功能检测分析平台(电脑) | 台班 | 8.692 | 31.98 | 0 | 0 | 计价 | 按实计算
YS2-98 | 人工 | 乙供 | 9102104 | 调试技术工 | 工日 | 16.7479 | 152 | 0 | 0 | 计价 | 按实计算
YS2-98 | 机械 | 乙供 | J14-08-069 | 手持高精度低温红外测温仪 | 台班 | 10.649 | 16.45 | 0 | 0 | 计价 | 按实计算
YS2-98 | 机械 | 乙供 | J14-08-070 | 手持高精度数字测振仪 | 台班 | 7.169 | 18.49 | 0 | 0 | 计价 | 按实计算
YS2-98 | 机械 | 乙供 | J15-01-066 | 功能检测分析平台(电脑) | 台班 | 14.882 | 31.98 | 0 | 0 | 计价 | 按实计算
YS2-99 | 人工 | 乙供 | 9102104 | 调试技术工 | 工日 | 18.4377 | 152 | 0 | 0 | 计价 | 按实计算
YS2-99 | 机械 | 乙供 | J14-08-069 | 手持高精度低温红外测温仪 | 台班 | 11.77 | 16.45 | 0 | 0 | 计价 | 按实计算
YS2-99 | 机械 | 乙供 | J14-08-070 | 手持高精度数字测振仪 | 台班 | 7.921 | 18.49 | 0 | 0 | 计价 | 按实计算
YS2-99 | 机械 | 乙供 | J15-01-066 | 功能检测分析平台(电脑) | 台班 | 16.445 | 31.98 | 0 | 0 | 计价 | 按实计算
YS2-100 | 人工 | 乙供 | 9102104 | 调试技术工 | 工日 | 23.8643 | 152 | 0 | 0 | 计价 | 按实计算
YS2-100 | 机械 | 乙供 | J14-08-069 | 手持高精度低温红外测温仪 | 台班 | 15.129 | 16.45 | 0 | 0 | 计价 | 按实计算
YS2-100 | 机械 | 乙供 | J14-08-070 | 手持高精度数字测振仪 | 台班 | 10.182 | 18.49 | 0 | 0 | 计价 | 按实计算
YS2-100 | 机械 | 乙供 | J15-01-066 | 功能检测分析平台(电脑) | 台班 | 21.137 | 31.98 | 0 | 0 | 计价 | 按实计算
YS2-101 | 人工 | 乙供 | 9102104 | 调试技术工 | 工日 | 29.2065 | 152 | 0 | 0 | 计价 | 按实计算
YS2-101 | 机械 | 乙供 | J14-08-069 | 手持高精度低温红外测温仪 | 台班 | 18.51 | 16.45 | 0 | 0 | 计价 | 按实计算
YS2-101 | 机械 | 乙供 | J14-08-070 | 手持高精度数字测振仪 | 台班 | 12.442 | 18.49 | 0 | 0 | 计价 | 按实计算
YS2-101 | 机械 | 乙供 | J15-01-066 | 功能检测分析平台(电脑) | 台班 | 25.829 | 31.98 | 0 | 0 | 计价 | 按实计算
YS2-102 | 人工 | 乙供 | 9102104 | 调试技术工 | 工日 | 13.0045 | 152 | 0 | 0 | 计价 | 按实计算
YS2-102 | 机械 | 乙供 | J14-08-069 | 手持高精度低温红外测温仪 | 台班 | 14.582 | 16.45 | 0 | 0 | 计价 | 按实计算
YS2-102 | 机械 | 乙供 | J14-08-070 | 手持高精度数字测振仪 | 台班 | 12.902 | 18.49 | 0 | 0 | 计价 | 按实计算
YS2-102 | 机械 | 乙供 | J15-01-066 | 功能检测分析平台(电脑) | 台班 | 19.696 | 31.98 | 0 | 0 | 计价 | 按实计算
YS2-103 | 人工 | 乙供 | 9102104 | 调试技术工 | 工日 | 15.0842 | 152 | 0 | 0 | 计价 | 按实计算
YS2-103 | 机械 | 乙供 | J14-08-069 | 手持高精度低温红外测温仪 | 台班 | 17.281 | 16.45 | 0 | 0 | 计价 | 按实计算
YS2-103 | 机械 | 乙供 | J14-08-070 | 手持高精度数字测振仪 | 台班 | 15.34 | 18.49 | 0 | 0 | 计价 | 按实计算
YS2-103 | 机械 | 乙供 | J15-01-066 | 功能检测分析平台(电脑) | 台班 | 23.401 | 31.98 | 0 | 0 | 计价 | 按实计算
YS2-104 | 人工 | 乙供 | 9102104 | 调试技术工 | 工日 | 17.7293 | 152 | 0 | 0 | 计价 | 按实计算
YS2-104 | 机械 | 乙供 | J14-08-069 | 手持高精度低温红外测温仪 | 台班 | 20.023 | 16.45 | 0 | 0 | 计价 | 按实计算
YS2-104 | 机械 | 乙供 | J14-08-070 | 手持高精度数字测振仪 | 台班 | 17.776 | 18.49 | 0 | 0 | 计价 | 按实计算
YS2-104 | 机械 | 乙供 | J15-01-066 | 功能检测分析平台(电脑) | 台班 | 27.055 | 31.98 | 0 | 0 | 计价 | 按实计算
YS2-105 | 人工 | 乙供 | 9102104 | 调试技术工 | 工日 | 21.9536 | 152 | 0 | 0 | 计价 | 按实计算
YS2-105 | 机械 | 乙供 | J14-08-069 | 手持高精度低温红外测温仪 | 台班 | 24.551 | 16.45 | 0 | 0 | 计价 | 按实计算
YS2-105 | 机械 | 乙供 | J14-08-070 | 手持高精度数字测振仪 | 台班 | 21.791 | 18.49 | 0 | 0 | 计价 | 按实计算
YS2-105 | 机械 | 乙供 | J15-01-066 | 功能检测分析平台(电脑) | 台班 | 33.249 | 31.98 | 0 | 0 | 计价 | 按实计算
YS2-106 | 人工 | 乙供 | 9102104 | 调试技术工 | 工日 | 26.7174 | 152 | 0 | 0 | 计价 | 按实计算
YS2-106 | 机械 | 乙供 | J14-08-069 | 手持高精度低温红外测温仪 | 台班 | 30.033 | 16.45 | 0 | 0 | 计价 | 按实计算
YS2-106 | 机械 | 乙供 | J14-08-070 | 手持高精度数字测振仪 | 台班 | 26.665 | 18.49 | 0 | 0 | 计价 | 按实计算
YS2-106 | 机械 | 乙供 | J15-01-066 | 功能检测分析平台(电脑) | 台班 | 40.608 | 31.98 | 0 | 0 | 计价 | 按实计算
YS2-107 | 人工 | 乙供 | 9102104 | 调试技术工 | 工日 | 32.755 | 152 | 0 | 0 | 计价 | 按实计算
YS2-107 | 机械 | 乙供 | J14-08-069 | 手持高精度低温红外测温仪 | 台班 | 36.39 | 16.45 | 0 | 0 | 计价 | 按实计算
YS2-107 | 机械 | 乙供 | J14-08-070 | 手持高精度数字测振仪 | 台班 | 32.292 | 18.49 | 0 | 0 | 计价 | 按实计算
YS2-107 | 机械 | 乙供 | J15-01-066 | 功能检测分析平台(电脑) | 台班 | 49.238 | 31.98 | 0 | 0 | 计价 | 按实计算
YS2-108 | 人工 | 乙供 | 9102104 | 调试技术工 | 工日 | 115.7992 | 152 | 0 | 0 | 计价 | 按实计算
YS2-108 | 材料 | 乙供 | C16120113 | 高纯度氦气 1MPa,25L | 瓶 | 1.035 | 244.055 | 0 | 0 | 计价 | 按实计算
YS2-108 | 材料 | 乙供 | C18020801 | 丁晴胶管 Φ13以下 | m | 0.856 | 3.144 | 0 | 0 | 计价 | 按实计算
YS2-108 | 机械 | 乙供 | J14-08-045 | 高精度质谱检漏仪 | 台班 | 1.32 | 1447.15 | 0 | 0 | 计价 | 按实计算
YS2-108 | 机械 | 乙供 | J14-08-069 | 手持高精度低温红外测温仪 | 台班 | 62.445 | 16.45 | 0 | 0 | 计价 | 按实计算
YS2-108 | 机械 | 乙供 | J14-08-070 | 手持高精度数字测振仪 | 台班 | 29.714 | 18.49 | 0 | 0 | 计价 | 按实计算
YS2-108 | 机械 | 乙供 | J15-01-066 | 功能检测分析平台(电脑) | 台班 | 80.887 | 31.98 | 0 | 0 | 计价 | 按实计算
YS2-108 | 材料 | 乙供 | C99010102 | 其他材料费 | 元 | 5.1058 | 1 | 0 | 0 | 计价 | 按实计算
YS2-109 | 人工 | 乙供 | 9102104 | 调试技术工 | 工日 | 168.2266 | 152 | 0 | 0 | 计价 | 按实计算
YS2-109 | 材料 | 乙供 | C16120113 | 高纯度氦气 1MPa,25L | 瓶 | 1.599 | 244.055 | 0 | 0 | 计价 | 按实计算
YS2-109 | 材料 | 乙供 | C18020801 | 丁晴胶管 Φ13以下 | m | 1.375 | 3.144 | 0 | 0 | 计价 | 按实计算
YS2-109 | 机械 | 乙供 | J14-08-045 | 高精度质谱检漏仪 | 台班 | 2.024 | 1447.15 | 0 | 0 | 计价 | 按实计算
YS2-109 | 机械 | 乙供 | J14-08-069 | 手持高精度低温红外测温仪 | 台班 | 88.925 | 16.45 | 0 | 0 | 计价 | 按实计算
YS2-109 | 机械 | 乙供 | J14-08-070 | 手持高精度数字测振仪 | 台班 | 44.273 | 18.49 | 0 | 0 | 计价 | 按实计算
YS2-109 | 机械 | 乙供 | J15-01-066 | 功能检测分析平台(电脑) | 台班 | 114.847 | 31.98 | 0 | 0 | 计价 | 按实计算
YS2-109 | 材料 | 乙供 | C99010102 | 其他材料费 | 元 | 7.8913 | 1 | 0 | 0 | 计价 | 按实计算
YS2-110 | 人工 | 乙供 | 9102104 | 调试技术工 | 工日 | 214.233 | 152 | 0 | 0 | 计价 | 按实计算
YS2-110 | 材料 | 乙供 | C16120113 | 高纯度氦气 1MPa,25L | 瓶 | 2.352 | 244.055 | 0 | 0 | 计价 | 按实计算
YS2-110 | 材料 | 乙供 | C18020801 | 丁晴胶管 Φ13以下 | m | 1.976 | 3.144 | 0 | 0 | 计价 | 按实计算
YS2-110 | 机械 | 乙供 | J14-08-045 | 高精度质谱检漏仪 | 台班 | 2.992 | 1447.15 | 0 | 0 | 计价 | 按实计算
YS2-110 | 机械 | 乙供 | J14-08-069 | 手持高精度低温红外测温仪 | 台班 | 117.763 | 16.45 | 0 | 0 | 计价 | 按实计算
YS2-110 | 机械 | 乙供 | J14-08-070 | 手持高精度数字测振仪 | 台班 | 58.152 | 18.49 | 0 | 0 | 计价 | 按实计算
YS2-110 | 机械 | 乙供 | J15-01-066 | 功能检测分析平台(电脑) | 台班 | 151.918 | 31.98 | 0 | 0 | 计价 | 按实计算
YS2-110 | 材料 | 乙供 | C99010102 | 其他材料费 | 元 | 11.6046 | 1 | 0 | 0 | 计价 | 按实计算
YS2-111 | 人工 | 乙供 | 9102104 | 调试技术工 | 工日 | 263.333 | 152 | 0 | 0 | 计价 | 按实计算
YS2-111 | 材料 | 乙供 | C16120113 | 高纯度氦气 1MPa,25L | 瓶 | 3.574 | 244.055 | 0 | 0 | 计价 | 按实计算
YS2-111 | 材料 | 乙供 | C18020801 | 丁晴胶管 Φ13以下 | m | 3.004 | 3.144 | 0 | 0 | 计价 | 按实计算
YS2-111 | 机械 | 乙供 | J14-08-045 | 高精度质谱检漏仪 | 台班 | 4.486 | 1447.15 | 0 | 0 | 计价 | 按实计算
YS2-111 | 机械 | 乙供 | J14-08-069 | 手持高精度低温红外测温仪 | 台班 | 139.78 | 16.45 | 0 | 0 | 计价 | 按实计算
YS2-111 | 机械 | 乙供 | J14-08-070 | 手持高精度数字测振仪 | 台班 | 72.122 | 18.49 | 0 | 0 | 计价 | 按实计算
YS2-111 | 机械 | 乙供 | J15-01-066 | 功能检测分析平台(电脑) | 台班 | 182.393 | 31.98 | 0 | 0 | 计价 | 按实计算
YS2-111 | 材料 | 乙供 | C99010102 | 其他材料费 | 元 | 17.6339 | 1 | 0 | 0 | 计价 | 按实计算
YS2-112 | 人工 | 乙供 | 9102104 | 调试技术工 | 工日 | 316.4364 | 152 | 0 | 0 | 计价 | 按实计算
YS2-112 | 材料 | 乙供 | C16120113 | 高纯度氦气 1MPa,25L | 瓶 | 4.516 | 244.055 | 0 | 0 | 计价 | 按实计算
YS2-112 | 材料 | 乙供 | C18020801 | 丁晴胶管 Φ13以下 | m | 3.777 | 3.144 | 0 | 0 | 计价 | 按实计算
YS2-112 | 机械 | 乙供 | J14-08-045 | 高精度质谱检漏仪 | 台班 | 5.63 | 1447.15 | 0 | 0 | 计价 | 按实计算
YS2-112 | 机械 | 乙供 | J14-08-069 | 手持高精度低温红外测温仪 | 台班 | 168.66 | 16.45 | 0 | 0 | 计价 | 按实计算
YS2-112 | 机械 | 乙供 | J14-08-070 | 手持高精度数字测振仪 | 台班 | 87.44 | 18.49 | 0 | 0 | 计价 | 按实计算
YS2-112 | 机械 | 乙供 | J15-01-066 | 功能检测分析平台(电脑) | 台班 | 219.376 | 31.98 | 0 | 0 | 计价 | 按实计算
YS2-112 | 材料 | 乙供 | C99010102 | 其他材料费 | 元 | 22.2805 | 1 | 0 | 0 | 计价 | 按实计算
YS2-113 | 人工 | 乙供 | 9102104 | 调试技术工 | 工日 | 383.0836 | 152 | 0 | 0 | 计价 | 按实计算
YS2-113 | 材料 | 乙供 | C16120113 | 高纯度氦气 1MPa,25L | 瓶 | 5.456 | 244.055 | 0 | 0 | 计价 | 按实计算
YS2-113 | 材料 | 乙供 | C18020801 | 丁晴胶管 Φ13以下 | m | 4.552 | 3.144 | 0 | 0 | 计价 | 按实计算
YS2-113 | 机械 | 乙供 | J14-08-045 | 高精度质谱检漏仪 | 台班 | 6.862 | 1447.15 | 0 | 0 | 计价 | 按实计算
YS2-113 | 机械 | 乙供 | J14-08-069 | 手持高精度低温红外测温仪 | 台班 | 202.204 | 16.45 | 0 | 0 | 计价 | 按实计算
YS2-113 | 机械 | 乙供 | J14-08-070 | 手持高精度数字测振仪 | 台班 | 104.874 | 18.49 | 0 | 0 | 计价 | 按实计算
YS2-113 | 机械 | 乙供 | J15-01-066 | 功能检测分析平台(电脑) | 台班 | 263.111 | 31.98 | 0 | 0 | 计价 | 按实计算
YS2-113 | 材料 | 乙供 | C99010102 | 其他材料费 | 元 | 26.9175 | 1 | 0 | 0 | 计价 | 按实计算
YS2-114 | 人工 | 乙供 | 9102104 | 调试技术工 | 工日 | 112.7577 | 152 | 0 | 0 | 计价 | 按实计算
YS2-114 | 材料 | 乙供 | C16120114 | 转速信号荧光感应纸 | 卷 | 0.1384 | 22.222 | 0 | 0 | 计价 | 按实计算
YS2-114 | 材料 | 乙供 | C22040102 | 砂纸 | 张 | 3.95 | 0.57 | 0 | 0 | 计价 | 按实计算
YS2-114 | 机械 | 乙供 | J14-08-013 | 便携式双探头超声波流量计 | 台班 | 2.169 | 473.84 | 0 | 0 | 计价 | 按实计算
YS2-114 | 机械 | 乙供 | J14-08-041 | 高精度测厚仪装置 | 台班 | 2.012 | 38.31 | 0 | 0 | 计价 | 按实计算
YS2-114 | 机械 | 乙供 | J14-08-069 | 手持高精度低温红外测温仪 | 台班 | 22.508 | 16.45 | 0 | 0 | 计价 | 按实计算
YS2-114 | 机械 | 乙供 | J14-08-070 | 手持高精度数字测振仪 | 台班 | 12.41 | 18.49 | 0 | 0 | 计价 | 按实计算
YS2-114 | 机械 | 乙供 | J15-01-066 | 功能检测分析平台(电脑) | 台班 | 35.511 | 31.98 | 0 | 0 | 计价 | 按实计算
YS2-114 | 材料 | 乙供 | C99010102 | 其他材料费 | 元 | 0.1065 | 1 | 0 | 0 | 计价 | 按实计算
YS2-115 | 人工 | 乙供 | 9102104 | 调试技术工 | 工日 | 165.7765 | 152 | 0 | 0 | 计价 | 按实计算
YS2-115 | 材料 | 乙供 | C16120114 | 转速信号荧光感应纸 | 卷 | 0.204 | 22.222 | 0 | 0 | 计价 | 按实计算
YS2-115 | 材料 | 乙供 | C22040102 | 砂纸 | 张 | 4.827 | 0.57 | 0 | 0 | 计价 | 按实计算
YS2-115 | 机械 | 乙供 | J14-08-013 | 便携式双探头超声波流量计 | 台班 | 2.639 | 473.84 | 0 | 0 | 计价 | 按实计算
YS2-115 | 机械 | 乙供 | J14-08-041 | 高精度测厚仪装置 | 台班 | 2.461 | 38.31 | 0 | 0 | 计价 | 按实计算
YS2-115 | 机械 | 乙供 | J14-08-069 | 手持高精度低温红外测温仪 | 台班 | 30.517 | 16.45 | 0 | 0 | 计价 | 按实计算
YS2-115 | 机械 | 乙供 | J14-08-070 | 手持高精度数字测振仪 | 台班 | 15.154 | 18.49 | 0 | 0 | 计价 | 按实计算
YS2-115 | 机械 | 乙供 | J15-01-066 | 功能检测分析平台(电脑) | 台班 | 43.392 | 31.98 | 0 | 0 | 计价 | 按实计算
YS2-115 | 材料 | 乙供 | C99010102 | 其他材料费 | 元 | 0.1457 | 1 | 0 | 0 | 计价 | 按实计算
YS2-116 | 人工 | 乙供 | 9102104 | 调试技术工 | 工日 | 240.515 | 152 | 0 | 0 | 计价 | 按实计算
YS2-116 | 材料 | 乙供 | C16120114 | 转速信号荧光感应纸 | 卷 | 0.296 | 22.222 | 0 | 0 | 计价 | 按实计算
YS2-116 | 材料 | 乙供 | C22040102 | 砂纸 | 张 | 14.464 | 0.57 | 0 | 0 | 计价 | 按实计算
YS2-116 | 机械 | 乙供 | J14-08-013 | 便携式双探头超声波流量计 | 台班 | 7.732 | 473.84 | 0 | 0 | 计价 | 按实计算
YS2-116 | 机械 | 乙供 | J14-08-041 | 高精度测厚仪装置 | 台班 | 7.202 | 38.31 | 0 | 0 | 计价 | 按实计算
YS2-116 | 机械 | 乙供 | J14-08-069 | 手持高精度低温红外测温仪 | 台班 | 47.504 | 16.45 | 0 | 0 | 计价 | 按实计算
YS2-116 | 机械 | 乙供 | J14-08-070 | 手持高精度数字测振仪 | 台班 | 29.15 | 18.49 | 0 | 0 | 计价 | 按实计算
YS2-116 | 机械 | 乙供 | J15-01-066 | 功能检测分析平台(电脑) | 台班 | 74.303 | 31.98 | 0 | 0 | 计价 | 按实计算
YS2-116 | 材料 | 乙供 | C99010102 | 其他材料费 | 元 | 0.2964 | 1 | 0 | 0 | 计价 | 按实计算
YS2-117 | 人工 | 乙供 | 9102104 | 调试技术工 | 工日 | 302.2035 | 152 | 0 | 0 | 计价 | 按实计算
YS2-117 | 材料 | 乙供 | C16120114 | 转速信号荧光感应纸 | 卷 | 0.336 | 22.222 | 0 | 0 | 计价 | 按实计算
YS2-117 | 材料 | 乙供 | C22040102 | 砂纸 | 张 | 17.965 | 0.57 | 0 | 0 | 计价 | 按实计算
YS2-117 | 机械 | 乙供 | J14-08-013 | 便携式双探头超声波流量计 | 台班 | 9.572 | 473.84 | 0 | 0 | 计价 | 按实计算
YS2-117 | 机械 | 乙供 | J14-08-041 | 高精度测厚仪装置 | 台班 | 8.901 | 38.31 | 0 | 0 | 计价 | 按实计算
YS2-117 | 机械 | 乙供 | J14-08-069 | 手持高精度低温红外测温仪 | 台班 | 56.951 | 16.45 | 0 | 0 | 计价 | 按实计算
YS2-117 | 机械 | 乙供 | J14-08-070 | 手持高精度数字测振仪 | 台班 | 37.654 | 18.49 | 0 | 0 | 计价 | 按实计算
YS2-117 | 机械 | 乙供 | J15-01-066 | 功能检测分析平台(电脑) | 台班 | 89.983 | 31.98 | 0 | 0 | 计价 | 按实计算
YS2-117 | 材料 | 乙供 | C99010102 | 其他材料费 | 元 | 0.3541 | 1 | 0 | 0 | 计价 | 按实计算
YS2-118 | 人工 | 乙供 | 9102104 | 调试技术工 | 工日 | 383.8634 | 152 | 0 | 0 | 计价 | 按实计算
YS2-118 | 材料 | 乙供 | C16120114 | 转速信号荧光感应纸 | 卷 | 0.428 | 22.222 | 0 | 0 | 计价 | 按实计算
YS2-118 | 材料 | 乙供 | C22040102 | 砂纸 | 张 | 22.777 | 0.57 | 0 | 0 | 计价 | 按实计算
YS2-118 | 机械 | 乙供 | J14-08-013 | 便携式双探头超声波流量计 | 台班 | 12.137 | 473.84 | 0 | 0 | 计价 | 按实计算
YS2-118 | 机械 | 乙供 | J14-08-041 | 高精度测厚仪装置 | 台班 | 11.326 | 38.31 | 0 | 0 | 计价 | 按实计算
YS2-118 | 机械 | 乙供 | J14-08-069 | 手持高精度低温红外测温仪 | 台班 | 75.77 | 16.45 | 0 | 0 | 计价 | 按实计算
YS2-118 | 机械 | 乙供 | J14-08-070 | 手持高精度数字测振仪 | 台班 | 47.773 | 18.49 | 0 | 0 | 计价 | 按实计算
YS2-118 | 机械 | 乙供 | J15-01-066 | 功能检测分析平台(电脑) | 台班 | 119.084 | 31.98 | 0 | 0 | 计价 | 按实计算
YS2-118 | 材料 | 乙供 | C99010102 | 其他材料费 | 元 | 0.4499 | 1 | 0 | 0 | 计价 | 按实计算
YS2-119 | 人工 | 乙供 | 9102104 | 调试技术工 | 工日 | 478.0015 | 152 | 0 | 0 | 计价 | 按实计算
YS2-119 | 材料 | 乙供 | C16120114 | 转速信号荧光感应纸 | 卷 | 0.509 | 22.222 | 0 | 0 | 计价 | 按实计算
YS2-119 | 材料 | 乙供 | C22040102 | 砂纸 | 张 | 27.16 | 0.57 | 0 | 0 | 计价 | 按实计算
YS2-119 | 机械 | 乙供 | J14-08-013 | 便携式双探头超声波流量计 | 台班 | 14.472 | 473.84 | 0 | 0 | 计价 | 按实计算
YS2-119 | 机械 | 乙供 | J14-08-041 | 高精度测厚仪装置 | 台班 | 13.459 | 38.31 | 0 | 0 | 计价 | 按实计算
YS2-119 | 机械 | 乙供 | J14-08-069 | 手持高精度低温红外测温仪 | 台班 | 90.367 | 16.45 | 0 | 0 | 计价 | 按实计算
YS2-119 | 机械 | 乙供 | J14-08-070 | 手持高精度数字测振仪 | 台班 | 56.949 | 18.49 | 0 | 0 | 计价 | 按实计算
YS2-119 | 机械 | 乙供 | J15-01-066 | 功能检测分析平台(电脑) | 台班 | 142.027 | 31.98 | 0 | 0 | 计价 | 按实计算
YS2-119 | 材料 | 乙供 | C99010102 | 其他材料费 | 元 | 0.5358 | 1 | 0 | 0 | 计价 | 按实计算
YS2-120 | 人工 | 乙供 | 9102104 | 调试技术工 | 工日 | 28.3291 | 152 | 0 | 0 | 计价 | 按实计算
YS2-120 | 机械 | 乙供 | J14-08-044 | 高精度振动信号分析仪 | 台班 | 11.76 | 320.05 | 0 | 0 | 计价 | 按实计算
YS2-120 | 机械 | 乙供 | J14-08-069 | 手持高精度低温红外测温仪 | 台班 | 9.897 | 16.45 | 0 | 0 | 计价 | 按实计算
YS2-120 | 机械 | 乙供 | J15-01-066 | 功能检测分析平台(电脑) | 台班 | 23.033 | 31.98 | 0 | 0 | 计价 | 按实计算
YS2-121 | 人工 | 乙供 | 9102104 | 调试技术工 | 工日 | 29.1025 | 152 | 0 | 0 | 计价 | 按实计算
YS2-121 | 机械 | 乙供 | J14-08-044 | 高精度振动信号分析仪 | 台班 | 12.059 | 320.05 | 0 | 0 | 计价 | 按实计算
YS2-121 | 机械 | 乙供 | J14-08-069 | 手持高精度低温红外测温仪 | 台班 | 10.141 | 16.45 | 0 | 0 | 计价 | 按实计算
YS2-121 | 机械 | 乙供 | J15-01-066 | 功能检测分析平台(电脑) | 台班 | 23.638 | 31.98 | 0 | 0 | 计价 | 按实计算
YS2-122 | 人工 | 乙供 | 9102104 | 调试技术工 | 工日 | 30.8573 | 152 | 0 | 0 | 计价 | 按实计算
YS2-122 | 机械 | 乙供 | J14-08-044 | 高精度振动信号分析仪 | 台班 | 12.957 | 320.05 | 0 | 0 | 计价 | 按实计算
YS2-122 | 机械 | 乙供 | J14-08-069 | 手持高精度低温红外测温仪 | 台班 | 10.874 | 16.45 | 0 | 0 | 计价 | 按实计算
YS2-122 | 机械 | 乙供 | J15-01-066 | 功能检测分析平台(电脑) | 台班 | 25.352 | 31.98 | 0 | 0 | 计价 | 按实计算
YS2-123 | 人工 | 乙供 | 9102104 | 调试技术工 | 工日 | 36.2839 | 152 | 0 | 0 | 计价 | 按实计算
YS2-123 | 机械 | 乙供 | J14-08-044 | 高精度振动信号分析仪 | 台班 | 15.011 | 320.05 | 0 | 0 | 计价 | 按实计算
YS2-123 | 机械 | 乙供 | J14-08-069 | 手持高精度低温红外测温仪 | 台班 | 12.584 | 16.45 | 0 | 0 | 计价 | 按实计算
YS2-123 | 机械 | 乙供 | J15-01-066 | 功能检测分析平台(电脑) | 台班 | 29.383 | 31.98 | 0 | 0 | 计价 | 按实计算
YS2-124 | 人工 | 乙供 | 9102104 | 调试技术工 | 工日 | 39.072 | 152 | 0 | 0 | 计价 | 按实计算
YS2-124 | 机械 | 乙供 | J14-08-044 | 高精度振动信号分析仪 | 台班 | 16.207 | 320.05 | 0 | 0 | 计价 | 按实计算
YS2-124 | 机械 | 乙供 | J14-08-069 | 手持高精度低温红外测温仪 | 台班 | 13.562 | 16.45 | 0 | 0 | 计价 | 按实计算
YS2-124 | 机械 | 乙供 | J15-01-066 | 功能检测分析平台(电脑) | 台班 | 31.701 | 31.98 | 0 | 0 | 计价 | 按实计算
YS2-125 | 人工 | 乙供 | 9102104 | 调试技术工 | 工日 | 42.393 | 152 | 0 | 0 | 计价 | 按实计算
YS2-125 | 机械 | 乙供 | J14-08-044 | 高精度振动信号分析仪 | 台班 | 17.361 | 320.05 | 0 | 0 | 计价 | 按实计算
YS2-125 | 机械 | 乙供 | J14-08-069 | 手持高精度低温红外测温仪 | 台班 | 14.539 | 16.45 | 0 | 0 | 计价 | 按实计算
YS2-125 | 机械 | 乙供 | J15-01-066 | 功能检测分析平台(电脑) | 台班 | 34.02 | 31.98 | 0 | 0 | 计价 | 按实计算
YS2-126 | 人工 | 乙供 | 9102104 | 调试技术工 | 工日 | 32.2935 | 152 | 0 | 0 | 计价 | 按实计算
YS2-126 | 机械 | 乙供 | J14-08-046 | 高精度转速转换器 | 台班 | 2.053 | 135.82 | 0 | 0 | 计价 | 按实计算
YS2-126 | 机械 | 乙供 | J14-08-047 | 高速信号录波仪 | 台班 | 2.053 | 3081.41 | 0 | 0 | 计价 | 按实计算
YS2-126 | 机械 | 乙供 | J14-08-069 | 手持高精度低温红外测温仪 | 台班 | 6.672 | 16.45 | 0 | 0 | 计价 | 按实计算
YS2-126 | 机械 | 乙供 | J15-01-066 | 功能检测分析平台(电脑) | 台班 | 18.48 | 31.98 | 0 | 0 | 计价 | 按实计算
YS2-127 | 人工 | 乙供 | 9102104 | 调试技术工 | 工日 | 44.8041 | 152 | 0 | 0 | 计价 | 按实计算
YS2-127 | 机械 | 乙供 | J14-08-046 | 高精度转速转换器 | 台班 | 2.737 | 135.82 | 0 | 0 | 计价 | 按实计算
YS2-127 | 机械 | 乙供 | J14-08-047 | 高速信号录波仪 | 台班 | 2.737 | 3081.41 | 0 | 0 | 计价 | 按实计算
YS2-127 | 机械 | 乙供 | J14-08-069 | 手持高精度低温红外测温仪 | 台班 | 8.815 | 16.45 | 0 | 0 | 计价 | 按实计算
YS2-127 | 机械 | 乙供 | J15-01-066 | 功能检测分析平台(电脑) | 台班 | 24.435 | 31.98 | 0 | 0 | 计价 | 按实计算
YS2-128 | 人工 | 乙供 | 9102104 | 调试技术工 | 工日 | 51.8035 | 152 | 0 | 0 | 计价 | 按实计算
YS2-128 | 机械 | 乙供 | J14-08-046 | 高精度转速转换器 | 台班 | 3.226 | 135.82 | 0 | 0 | 计价 | 按实计算
YS2-128 | 机械 | 乙供 | J14-08-047 | 高速信号录波仪 | 台班 | 3.177 | 3081.41 | 0 | 0 | 计价 | 按实计算
YS2-128 | 机械 | 乙供 | J14-08-069 | 手持高精度低温红外测温仪 | 台班 | 10.404 | 16.45 | 0 | 0 | 计价 | 按实计算
YS2-128 | 机械 | 乙供 | J15-01-066 | 功能检测分析平台(电脑) | 台班 | 28.712 | 31.98 | 0 | 0 | 计价 | 按实计算
YS2-129 | 人工 | 乙供 | 9102104 | 调试技术工 | 工日 | 60.3952 | 152 | 0 | 0 | 计价 | 按实计算
YS2-129 | 机械 | 乙供 | J14-08-046 | 高精度转速转换器 | 台班 | 3.665 | 135.82 | 0 | 0 | 计价 | 按实计算
YS2-129 | 机械 | 乙供 | J14-08-047 | 高速信号录波仪 | 台班 | 3.617 | 3081.41 | 0 | 0 | 计价 | 按实计算
YS2-129 | 机械 | 乙供 | J14-08-069 | 手持高精度低温红外测温仪 | 台班 | 11.833 | 16.45 | 0 | 0 | 计价 | 按实计算
YS2-129 | 机械 | 乙供 | J15-01-066 | 功能检测分析平台(电脑) | 台班 | 32.683 | 31.98 | 0 | 0 | 计价 | 按实计算
YS2-130 | 人工 | 乙供 | 9102104 | 调试技术工 | 工日 | 82.3033 | 152 | 0 | 0 | 计价 | 按实计算
YS2-130 | 机械 | 乙供 | J14-08-046 | 高精度转速转换器 | 台班 | 4.985 | 135.82 | 0 | 0 | 计价 | 按实计算
YS2-130 | 机械 | 乙供 | J14-08-047 | 高速信号录波仪 | 台班 | 4.985 | 3081.41 | 0 | 0 | 计价 | 按实计算
YS2-130 | 机械 | 乙供 | J14-08-069 | 手持高精度低温红外测温仪 | 台班 | 16.122 | 16.45 | 0 | 0 | 计价 | 按实计算
YS2-130 | 机械 | 乙供 | J15-01-066 | 功能检测分析平台(电脑) | 台班 | 44.442 | 31.98 | 0 | 0 | 计价 | 按实计算
YS2-131 | 人工 | 乙供 | 9102104 | 调试技术工 | 工日 | 102.8857 | 152 | 0 | 0 | 计价 | 按实计算
YS2-131 | 机械 | 乙供 | J14-08-046 | 高精度转速转换器 | 台班 | 5.962 | 135.82 | 0 | 0 | 计价 | 按实计算
YS2-131 | 机械 | 乙供 | J14-08-047 | 高速信号录波仪 | 台班 | 5.962 | 3081.41 | 0 | 0 | 计价 | 按实计算
YS2-131 | 机械 | 乙供 | J14-08-069 | 手持高精度低温红外测温仪 | 台班 | 19.378 | 16.45 | 0 | 0 | 计价 | 按实计算
YS2-131 | 机械 | 乙供 | J15-01-066 | 功能检测分析平台(电脑) | 台班 | 53.301 | 31.98 | 0 | 0 | 计价 | 按实计算
YS2-132 | 人工 | 乙供 | 9102104 | 调试技术工 | 工日 | 20.6148 | 152 | 0 | 0 | 计价 | 按实计算
YS2-132 | 机械 | 乙供 | J14-08-069 | 手持高精度低温红外测温仪 | 台班 | 11.482 | 16.45 | 0 | 0 | 计价 | 按实计算
YS2-132 | 机械 | 乙供 | J14-08-070 | 手持高精度数字测振仪 | 台班 | 9.039 | 18.49 | 0 | 0 | 计价 | 按实计算
YS2-132 | 机械 | 乙供 | J15-01-066 | 功能检测分析平台(电脑) | 台班 | 15.183 | 31.98 | 0 | 0 | 计价 | 按实计算
YS2-133 | 人工 | 乙供 | 9102104 | 调试技术工 | 工日 | 31.2537 | 152 | 0 | 0 | 计价 | 按实计算
YS2-133 | 机械 | 乙供 | J14-08-069 | 手持高精度低温红外测温仪 | 台班 | 17.48 | 16.45 | 0 | 0 | 计价 | 按实计算
YS2-133 | 机械 | 乙供 | J14-08-070 | 手持高精度数字测振仪 | 台班 | 13.775 | 18.49 | 0 | 0 | 计价 | 按实计算
YS2-133 | 机械 | 乙供 | J15-01-066 | 功能检测分析平台(电脑) | 台班 | 23.112 | 31.98 | 0 | 0 | 计价 | 按实计算
YS2-134 | 人工 | 乙供 | 9102104 | 调试技术工 | 工日 | 37.4407 | 152 | 0 | 0 | 计价 | 按实计算
YS2-134 | 机械 | 乙供 | J14-08-069 | 手持高精度低温红外测温仪 | 台班 | 20.494 | 16.45 | 0 | 0 | 计价 | 按实计算
YS2-134 | 机械 | 乙供 | J14-08-070 | 手持高精度数字测振仪 | 台班 | 16.128 | 18.49 | 0 | 0 | 计价 | 按实计算
YS2-134 | 机械 | 乙供 | J15-01-066 | 功能检测分析平台(电脑) | 台班 | 27.08 | 31.98 | 0 | 0 | 计价 | 按实计算
YS2-135 | 人工 | 乙供 | 9102104 | 调试技术工 | 工日 | 63.2873 | 152 | 0 | 0 | 计价 | 按实计算
YS2-135 | 机械 | 乙供 | J14-08-069 | 手持高精度低温红外测温仪 | 台班 | 35.954 | 16.45 | 0 | 0 | 计价 | 按实计算
YS2-135 | 机械 | 乙供 | J14-08-070 | 手持高精度数字测振仪 | 台班 | 28.325 | 18.49 | 0 | 0 | 计价 | 按实计算
YS2-135 | 机械 | 乙供 | J15-01-066 | 功能检测分析平台(电脑) | 台班 | 47.55 | 31.98 | 0 | 0 | 计价 | 按实计算
YS2-136 | 人工 | 乙供 | 9102104 | 调试技术工 | 工日 | 71.0796 | 152 | 0 | 0 | 计价 | 按实计算
YS2-136 | 机械 | 乙供 | J14-08-069 | 手持高精度低温红外测温仪 | 台班 | 38.969 | 16.45 | 0 | 0 | 计价 | 按实计算
YS2-136 | 机械 | 乙供 | J14-08-070 | 手持高精度数字测振仪 | 台班 | 30.676 | 18.49 | 0 | 0 | 计价 | 按实计算
YS2-136 | 机械 | 乙供 | J15-01-066 | 功能检测分析平台(电脑) | 台班 | 51.516 | 31.98 | 0 | 0 | 计价 | 按实计算
YS2-137 | 人工 | 乙供 | 9102104 | 调试技术工 | 工日 | 84.9939 | 152 | 0 | 0 | 计价 | 按实计算
YS2-137 | 机械 | 乙供 | J14-08-069 | 手持高精度低温红外测温仪 | 台班 | 46.954 | 16.45 | 0 | 0 | 计价 | 按实计算
YS2-137 | 机械 | 乙供 | J14-08-070 | 手持高精度数字测振仪 | 台班 | 36.959 | 18.49 | 0 | 0 | 计价 | 按实计算
YS2-137 | 机械 | 乙供 | J15-01-066 | 功能检测分析平台(电脑) | 台班 | 62.054 | 31.98 | 0 | 0 | 计价 | 按实计算
YS2-138 | 人工 | 乙供 | 9102104 | 调试技术工 | 工日 | 32.625 | 152 | 0 | 0 | 计价 | 按实计算
YS2-138 | 机械 | 乙供 | J14-08-013 | 便携式双探头超声波流量计 | 台班 | 2.643 | 473.84 | 0 | 0 | 计价 | 按实计算
YS2-138 | 机械 | 乙供 | J14-08-041 | 高精度测厚仪装置 | 台班 | 2.309 | 38.31 | 0 | 0 | 计价 | 按实计算
YS2-138 | 机械 | 乙供 | J14-08-069 | 手持高精度低温红外测温仪 | 台班 | 9.021 | 16.45 | 0 | 0 | 计价 | 按实计算
YS2-138 | 机械 | 乙供 | J14-08-070 | 手持高精度数字测振仪 | 台班 | 6.4905 | 18.49 | 0 | 0 | 计价 | 按实计算
YS2-139 | 人工 | 乙供 | 9102104 | 调试技术工 | 工日 | 41.5481 | 152 | 0 | 0 | 计价 | 按实计算
YS2-139 | 机械 | 乙供 | J14-08-013 | 便携式双探头超声波流量计 | 台班 | 2.8995 | 473.84 | 0 | 0 | 计价 | 按实计算
YS2-139 | 机械 | 乙供 | J14-08-041 | 高精度测厚仪装置 | 台班 | 2.5245 | 38.31 | 0 | 0 | 计价 | 按实计算
YS2-139 | 机械 | 乙供 | J14-08-069 | 手持高精度低温红外测温仪 | 台班 | 9.8765 | 16.45 | 0 | 0 | 计价 | 按实计算
YS2-139 | 机械 | 乙供 | J14-08-070 | 手持高精度数字测振仪 | 台班 | 7.1015 | 18.49 | 0 | 0 | 计价 | 按实计算
YS2-140 | 人工 | 乙供 | 9102104 | 调试技术工 | 工日 | 59.336 | 152 | 0 | 0 | 计价 | 按实计算
YS2-140 | 机械 | 乙供 | J14-08-013 | 便携式双探头超声波流量计 | 台班 | 5.157 | 473.84 | 0 | 0 | 计价 | 按实计算
YS2-140 | 机械 | 乙供 | J14-08-041 | 高精度测厚仪装置 | 台班 | 4.5265 | 38.31 | 0 | 0 | 计价 | 按实计算
YS2-140 | 机械 | 乙供 | J14-08-069 | 手持高精度低温红外测温仪 | 台班 | 17.5535 | 16.45 | 0 | 0 | 计价 | 按实计算
YS2-140 | 机械 | 乙供 | J14-08-070 | 手持高精度数字测振仪 | 台班 | 12.63 | 18.49 | 0 | 0 | 计价 | 按实计算
YS2-141 | 人工 | 乙供 | 9102104 | 调试技术工 | 工日 | 101.3584 | 152 | 0 | 0 | 计价 | 按实计算
YS2-141 | 机械 | 乙供 | J14-08-013 | 便携式双探头超声波流量计 | 台班 | 8.5955 | 473.84 | 0 | 0 | 计价 | 按实计算
YS2-141 | 机械 | 乙供 | J14-08-041 | 高精度测厚仪装置 | 台班 | 7.5125 | 38.31 | 0 | 0 | 计价 | 按实计算
YS2-141 | 机械 | 乙供 | J14-08-069 | 手持高精度低温红外测温仪 | 台班 | 29.252 | 16.45 | 0 | 0 | 计价 | 按实计算
YS2-141 | 机械 | 乙供 | J14-08-070 | 手持高精度数字测振仪 | 台班 | 21.0605 | 18.49 | 0 | 0 | 计价 | 按实计算
YS2-142 | 人工 | 乙供 | 9102104 | 调试技术工 | 工日 | 130.7664 | 152 | 0 | 0 | 计价 | 按实计算
YS2-142 | 机械 | 乙供 | J14-08-013 | 便携式双探头超声波流量计 | 台班 | 10.725 | 473.84 | 0 | 0 | 计价 | 按实计算
YS2-142 | 机械 | 乙供 | J14-08-041 | 高精度测厚仪装置 | 台班 | 9.36 | 38.31 | 0 | 0 | 计价 | 按实计算
YS2-142 | 机械 | 乙供 | J14-08-069 | 手持高精度低温红外测温仪 | 台班 | 36.45 | 16.45 | 0 | 0 | 计价 | 按实计算
YS2-142 | 机械 | 乙供 | J14-08-070 | 手持高精度数字测振仪 | 台班 | 26.2385 | 18.49 | 0 | 0 | 计价 | 按实计算
YS2-143 | 人工 | 乙供 | 9102104 | 调试技术工 | 工日 | 156.3594 | 152 | 0 | 0 | 计价 | 按实计算
YS2-143 | 机械 | 乙供 | J14-08-013 | 便携式双探头超声波流量计 | 台班 | 12.854 | 473.84 | 0 | 0 | 计价 | 按实计算
YS2-143 | 机械 | 乙供 | J14-08-041 | 高精度测厚仪装置 | 台班 | 11.269 | 38.31 | 0 | 0 | 计价 | 按实计算
YS2-143 | 机械 | 乙供 | J14-08-069 | 手持高精度低温红外测温仪 | 台班 | 43.76 | 16.45 | 0 | 0 | 计价 | 按实计算
YS2-143 | 机械 | 乙供 | J14-08-070 | 手持高精度数字测振仪 | 台班 | 31.5075 | 18.49 | 0 | 0 | 计价 | 按实计算
YS2-144 | 人工 | 乙供 | 9102104 | 调试技术工 | 工日 | 341.6784 | 152 | 0 | 0 | 计价 | 按实计算
YS2-144 | 材料 | 乙供 | C16010101 | 裸铜线 4mm² | kg | 6.2 | 40 | 0 | 0 | 计价 | 按实计算
YS2-144 | 材料 | 乙供 | C16011202 | 铜芯橡皮绝缘线 500VBX-2.5mm² | m | 6.2 | 1.816 | 0 | 0 | 计价 | 按实计算
YS2-144 | 材料 | 乙供 | C18030801 | 自黏性橡胶带 25mm×20m | 卷 | 9.3 | 6.897 | 0 | 0 | 计价 | 按实计算
YS2-144 | 机械 | 乙供 | J14-01-037 | 变送器校验装置 | 台班 | 0.5 | 394.73 | 0 | 0 | 计价 | 按实计算
YS2-144 | 机械 | 乙供 | J14-08-001 | 16通道数字存储示波记录仪 | 台班 | 0.2 | 2593.35 | 0 | 0 | 计价 | 按实计算
YS2-144 | 机械 | 乙供 | J14-08-031 | 电量记录分析仪 | 台班 | 5.9 | 793.61 | 0 | 0 | 计价 | 按实计算
YS2-144 | 机械 | 乙供 | J14-08-034 | 多功能交直流钳形测量仪 | 台班 | 0.62 | 221.82 | 0 | 0 | 计价 | 按实计算
YS2-144 | 机械 | 乙供 | J14-08-035 | 多功能数字功率表 | 台班 | 0.62 | 1426.43 | 0 | 0 | 计价 | 按实计算
YS2-144 | 机械 | 乙供 | J14-08-037 | 发电机定子端部绝缘监测杆 | 台班 | 1.12 | 1001.74 | 0 | 0 | 计价 | 按实计算
YS2-144 | 机械 | 乙供 | J14-08-056 | 红外成像仪 640×480像素 | 台班 | 0.62 | 4664.84 | 0 | 0 | 计价 | 按实计算
YS2-144 | 机械 | 乙供 | J14-08-059 | 精密声级计 | 台班 | 2 | 141.29 | 0 | 0 | 计价 | 按实计算
YS2-144 | 机械 | 乙供 | J14-08-074 | 水内冷发电机绝缘特性测试仪 | 台班 | 0.62 | 3333.48 | 0 | 0 | 计价 | 按实计算
YS2-144 | 机械 | 乙供 | J14-08-076 | 微机继电保护测试仪 | 台班 | 4 | 431.17 | 0 | 0 | 计价 | 按实计算
YS2-144 | 机械 | 乙供 | J15-01-066 | 功能检测分析平台(电脑) | 台班 | 42.4 | 31.98 | 0 | 0 | 计价 | 按实计算
YS2-144 | 机械 | 乙供 | J17-01-044 | 发电机转子交流阻抗测试仪(电厂用) | 台班 | 0.62 | 220.29 | 0 | 0 | 计价 | 按实计算
YS2-144 | 材料 | 乙供 | C99010102 | 其他材料费 | 元 | 6.468 | 1 | 0 | 0 | 计价 | 按实计算
YS2-145 | 人工 | 乙供 | 9102104 | 调试技术工 | 工日 | 410.2039 | 152 | 0 | 0 | 计价 | 按实计算
YS2-145 | 材料 | 乙供 | C16010101 | 裸铜线 4mm² | kg | 10.2 | 40 | 0 | 0 | 计价 | 按实计算
YS2-145 | 材料 | 乙供 | C16011202 | 铜芯橡皮绝缘线 500VBX-2.5mm² | m | 10.2 | 1.816 | 0 | 0 | 计价 | 按实计算
YS2-145 | 材料 | 乙供 | C18030801 | 自黏性橡胶带 25mm×20m | 卷 | 12.5 | 6.897 | 0 | 0 | 计价 | 按实计算
YS2-145 | 机械 | 乙供 | J14-01-037 | 变送器校验装置 | 台班 | 1.1 | 394.73 | 0 | 0 | 计价 | 按实计算
YS2-145 | 机械 | 乙供 | J14-08-001 | 16通道数字存储示波记录仪 | 台班 | 0.2 | 2593.35 | 0 | 0 | 计价 | 按实计算
YS2-145 | 机械 | 乙供 | J14-08-031 | 电量记录分析仪 | 台班 | 8.1 | 793.61 | 0 | 0 | 计价 | 按实计算
YS2-145 | 机械 | 乙供 | J14-08-034 | 多功能交直流钳形测量仪 | 台班 | 1.02 | 221.82 | 0 | 0 | 计价 | 按实计算
YS2-145 | 机械 | 乙供 | J14-08-035 | 多功能数字功率表 | 台班 | 1.02 | 1426.43 | 0 | 0 | 计价 | 按实计算
YS2-145 | 机械 | 乙供 | J14-08-037 | 发电机定子端部绝缘监测杆 | 台班 | 1.72 | 1001.74 | 0 | 0 | 计价 | 按实计算
YS2-145 | 机械 | 乙供 | J14-08-056 | 红外成像仪 640×480像素 | 台班 | 1.02 | 4664.84 | 0 | 0 | 计价 | 按实计算
YS2-145 | 机械 | 乙供 | J14-08-059 | 精密声级计 | 台班 | 2.4 | 141.29 | 0 | 0 | 计价 | 按实计算
YS2-145 | 机械 | 乙供 | J14-08-074 | 水内冷发电机绝缘特性测试仪 | 台班 | 1.02 | 3333.48 | 0 | 0 | 计价 | 按实计算
YS2-145 | 机械 | 乙供 | J14-08-076 | 微机继电保护测试仪 | 台班 | 5.1 | 431.17 | 0 | 0 | 计价 | 按实计算
YS2-145 | 机械 | 乙供 | J15-01-066 | 功能检测分析平台(电脑) | 台班 | 58.2 | 31.98 | 0 | 0 | 计价 | 按实计算
YS2-145 | 机械 | 乙供 | J17-01-044 | 发电机转子交流阻抗测试仪(电厂用) | 台班 | 1.02 | 220.29 | 0 | 0 | 计价 | 按实计算
YS2-145 | 材料 | 乙供 | C99010102 | 其他材料费 | 元 | 10.2547 | 1 | 0 | 0 | 计价 | 按实计算
YS2-146 | 人工 | 乙供 | 9102104 | 调试技术工 | 工日 | 634.4584 | 152 | 0 | 0 | 计价 | 按实计算
YS2-146 | 材料 | 乙供 | C16010101 | 裸铜线 4mm² | kg | 20 | 40 | 0 | 0 | 计价 | 按实计算
YS2-146 | 材料 | 乙供 | C16011202 | 铜芯橡皮绝缘线 500VBX-2.5mm² | m | 20 | 1.816 | 0 | 0 | 计价 | 按实计算
YS2-146 | 材料 | 乙供 | C18030801 | 自黏性橡胶带 25mm×20m | 卷 | 19.825 | 6.897 | 0 | 0 | 计价 | 按实计算
YS2-146 | 机械 | 乙供 | J14-01-037 | 变送器校验装置 | 台班 | 1.8 | 394.73 | 0 | 0 | 计价 | 按实计算
YS2-146 | 机械 | 乙供 | J14-08-001 | 16通道数字存储示波记录仪 | 台班 | 0.4 | 2593.35 | 0 | 0 | 计价 | 按实计算
YS2-146 | 机械 | 乙供 | J14-08-031 | 电量记录分析仪 | 台班 | 12.375 | 793.61 | 0 | 0 | 计价 | 按实计算
YS2-146 | 机械 | 乙供 | J14-08-034 | 多功能交直流钳形测量仪 | 台班 | 2 | 221.82 | 0 | 0 | 计价 | 按实计算
YS2-146 | 机械 | 乙供 | J14-08-035 | 多功能数字功率表 | 台班 | 2 | 1426.43 | 0 | 0 | 计价 | 按实计算
YS2-146 | 机械 | 乙供 | J14-08-037 | 发电机定子端部绝缘监测杆 | 台班 | 3.1 | 1001.74 | 0 | 0 | 计价 | 按实计算
YS2-146 | 机械 | 乙供 | J14-08-056 | 红外成像仪 640×480像素 | 台班 | 2 | 4664.84 | 0 | 0 | 计价 | 按实计算
YS2-146 | 机械 | 乙供 | J14-08-059 | 精密声级计 | 台班 | 3.6 | 141.29 | 0 | 0 | 计价 | 按实计算
YS2-146 | 机械 | 乙供 | J14-08-074 | 水内冷发电机绝缘特性测试仪 | 台班 | 2 | 3333.48 | 0 | 0 | 计价 | 按实计算
YS2-146 | 机械 | 乙供 | J14-08-076 | 微机继电保护测试仪 | 台班 | 8.4 | 431.17 | 0 | 0 | 计价 | 按实计算
YS2-146 | 机械 | 乙供 | J15-01-066 | 功能检测分析平台(电脑) | 台班 | 93.95 | 31.98 | 0 | 0 | 计价 | 按实计算
YS2-146 | 机械 | 乙供 | J17-01-044 | 发电机转子交流阻抗测试仪(电厂用) | 台班 | 2 | 220.29 | 0 | 0 | 计价 | 按实计算
YS2-146 | 材料 | 乙供 | C99010102 | 其他材料费 | 元 | 19.4611 | 1 | 0 | 0 | 计价 | 按实计算
YS2-147 | 人工 | 乙供 | 9102104 | 调试技术工 | 工日 | 834.1596 | 152 | 0 | 0 | 计价 | 按实计算
YS2-147 | 材料 | 乙供 | C16010101 | 裸铜线 4mm² | kg | 25 | 40 | 0 | 0 | 计价 | 按实计算
YS2-147 | 材料 | 乙供 | C16011202 | 铜芯橡皮绝缘线 500VBX-2.5mm² | m | 25 | 1.816 | 0 | 0 | 计价 | 按实计算
YS2-147 | 材料 | 乙供 | C18030801 | 自黏性橡胶带 25mm×20m | 卷 | 25.8 | 6.897 | 0 | 0 | 计价 | 按实计算
YS2-147 | 机械 | 乙供 | J14-01-037 | 变送器校验装置 | 台班 | 2.4 | 394.73 | 0 | 0 | 计价 | 按实计算
YS2-147 | 机械 | 乙供 | J14-08-001 | 16通道数字存储示波记录仪 | 台班 | 0.4 | 2593.35 | 0 | 0 | 计价 | 按实计算
YS2-147 | 机械 | 乙供 | J14-08-031 | 电量记录分析仪 | 台班 | 17.8 | 793.61 | 0 | 0 | 计价 | 按实计算
YS2-147 | 机械 | 乙供 | J14-08-034 | 多功能交直流钳形测量仪 | 台班 | 2.5 | 221.82 | 0 | 0 | 计价 | 按实计算
YS2-147 | 机械 | 乙供 | J14-08-035 | 多功能数字功率表 | 台班 | 2.5 | 1426.43 | 0 | 0 | 计价 | 按实计算
YS2-147 | 机械 | 乙供 | J14-08-037 | 发电机定子端部绝缘监测杆 | 台班 | 3.8 | 1001.74 | 0 | 0 | 计价 | 按实计算
YS2-147 | 机械 | 乙供 | J14-08-056 | 红外成像仪 640×480像素 | 台班 | 2.5 | 4664.84 | 0 | 0 | 计价 | 按实计算
YS2-147 | 机械 | 乙供 | J14-08-059 | 精密声级计 | 台班 | 4.2 | 141.29 | 0 | 0 | 计价 | 按实计算
YS2-147 | 机械 | 乙供 | J14-08-074 | 水内冷发电机绝缘特性测试仪 | 台班 | 2.5 | 3333.48 | 0 | 0 | 计价 | 按实计算
YS2-147 | 机械 | 乙供 | J14-08-076 | 微机继电保护测试仪 | 台班 | 9.9 | 431.17 | 0 | 0 | 计价 | 按实计算
YS2-147 | 机械 | 乙供 | J15-01-066 | 功能检测分析平台(电脑) | 台班 | 125.2 | 31.98 | 0 | 0 | 计价 | 按实计算
YS2-147 | 机械 | 乙供 | J17-01-044 | 发电机转子交流阻抗测试仪(电厂用) | 台班 | 2.5 | 220.29 | 0 | 0 | 计价 | 按实计算
YS2-147 | 材料 | 乙供 | C99010102 | 其他材料费 | 元 | 24.4669 | 1 | 0 | 0 | 计价 | 按实计算
YS2-148 | 人工 | 乙供 | 9102104 | 调试技术工 | 工日 | 1042.4656 | 152 | 0 | 0 | 计价 | 按实计算
YS2-148 | 材料 | 乙供 | C16010101 | 裸铜线 4mm² | kg | 30 | 40 | 0 | 0 | 计价 | 按实计算
YS2-148 | 材料 | 乙供 | C16011202 | 铜芯橡皮绝缘线 500VBX-2.5mm² | m | 30 | 1.816 | 0 | 0 | 计价 | 按实计算
YS2-148 | 材料 | 乙供 | C18030801 | 自黏性橡胶带 25mm×20m | 卷 | 33.8 | 6.897 | 0 | 0 | 计价 | 按实计算
YS2-148 | 机械 | 乙供 | J14-01-037 | 变送器校验装置 | 台班 | 2.8 | 394.73 | 0 | 0 | 计价 | 按实计算
YS2-148 | 机械 | 乙供 | J14-08-001 | 16通道数字存储示波记录仪 | 台班 | 0.5 | 2593.35 | 0 | 0 | 计价 | 按实计算
YS2-148 | 机械 | 乙供 | J14-08-031 | 电量记录分析仪 | 台班 | 23.2 | 793.61 | 0 | 0 | 计价 | 按实计算
YS2-148 | 机械 | 乙供 | J14-08-034 | 多功能交直流钳形测量仪 | 台班 | 3 | 221.82 | 0 | 0 | 计价 | 按实计算
YS2-148 | 机械 | 乙供 | J14-08-035 | 多功能数字功率表 | 台班 | 3 | 1426.43 | 0 | 0 | 计价 | 按实计算
YS2-148 | 机械 | 乙供 | J14-08-037 | 发电机定子端部绝缘监测杆 | 台班 | 4.8 | 1001.74 | 0 | 0 | 计价 | 按实计算
YS2-148 | 机械 | 乙供 | J14-08-056 | 红外成像仪 640×480像素 | 台班 | 3 | 4664.84 | 0 | 0 | 计价 | 按实计算
YS2-148 | 机械 | 乙供 | J14-08-059 | 精密声级计 | 台班 | 5.2 | 141.29 | 0 | 0 | 计价 | 按实计算
YS2-148 | 机械 | 乙供 | J14-08-074 | 水内冷发电机绝缘特性测试仪 | 台班 | 3 | 3333.48 | 0 | 0 | 计价 | 按实计算
YS2-148 | 机械 | 乙供 | J14-08-076 | 微机继电保护测试仪 | 台班 | 13.1 | 431.17 | 0 | 0 | 计价 | 按实计算
YS2-148 | 机械 | 乙供 | J15-01-066 | 功能检测分析平台(电脑) | 台班 | 162.9 | 31.98 | 0 | 0 | 计价 | 按实计算
YS2-148 | 机械 | 乙供 | J17-01-044 | 发电机转子交流阻抗测试仪(电厂用) | 台班 | 3 | 220.29 | 0 | 0 | 计价 | 按实计算
YS2-148 | 材料 | 乙供 | C99010102 | 其他材料费 | 元 | 29.752 | 1 | 0 | 0 | 计价 | 按实计算
YS2-149 | 人工 | 乙供 | 9102104 | 调试技术工 | 工日 | 1260.9425 | 152 | 0 | 0 | 计价 | 按实计算
YS2-149 | 材料 | 乙供 | C16010101 | 裸铜线 4mm² | kg | 35 | 40 | 0 | 0 | 计价 | 按实计算
YS2-149 | 材料 | 乙供 | C16011202 | 铜芯橡皮绝缘线 500VBX-2.5mm² | m | 35 | 1.816 | 0 | 0 | 计价 | 按实计算
YS2-149 | 材料 | 乙供 | C18030801 | 自黏性橡胶带 25mm×20m | 卷 | 40.5 | 6.897 | 0 | 0 | 计价 | 按实计算
YS2-149 | 机械 | 乙供 | J14-01-037 | 变送器校验装置 | 台班 | 3.3 | 394.73 | 0 | 0 | 计价 | 按实计算
YS2-149 | 机械 | 乙供 | J14-08-001 | 16通道数字存储示波记录仪 | 台班 | 0.6 | 2593.35 | 0 | 0 | 计价 | 按实计算
YS2-149 | 机械 | 乙供 | J14-08-031 | 电量记录分析仪 | 台班 | 27.8 | 793.61 | 0 | 0 | 计价 | 按实计算
YS2-149 | 机械 | 乙供 | J14-08-034 | 多功能交直流钳形测量仪 | 台班 | 3.5 | 221.82 | 0 | 0 | 计价 | 按实计算
YS2-149 | 机械 | 乙供 | J14-08-035 | 多功能数字功率表 | 台班 | 3.5 | 1426.43 | 0 | 0 | 计价 | 按实计算
YS2-149 | 机械 | 乙供 | J14-08-037 | 发电机定子端部绝缘监测杆 | 台班 | 5.6 | 1001.74 | 0 | 0 | 计价 | 按实计算
YS2-149 | 机械 | 乙供 | J14-08-056 | 红外成像仪 640×480像素 | 台班 | 3.5 | 4664.84 | 0 | 0 | 计价 | 按实计算
YS2-149 | 机械 | 乙供 | J14-08-059 | 精密声级计 | 台班 | 6.4 | 141.29 | 0 | 0 | 计价 | 按实计算
YS2-149 | 机械 | 乙供 | J14-08-074 | 水内冷发电机绝缘特性测试仪 | 台班 | 3.5 | 3333.48 | 0 | 0 | 计价 | 按实计算
YS2-149 | 机械 | 乙供 | J14-08-076 | 微机继电保护测试仪 | 台班 | 15.8 | 431.17 | 0 | 0 | 计价 | 按实计算
YS2-149 | 机械 | 乙供 | J15-01-066 | 功能检测分析平台(电脑) | 台班 | 195.7 | 31.98 | 0 | 0 | 计价 | 按实计算
YS2-149 | 机械 | 乙供 | J17-01-044 | 发电机转子交流阻抗测试仪(电厂用) | 台班 | 3.5 | 220.29 | 0 | 0 | 计价 | 按实计算
YS2-149 | 材料 | 乙供 | C99010102 | 其他材料费 | 元 | 34.8578 | 1 | 0 | 0 | 计价 | 按实计算
YS2-150 | 人工 | 乙供 | 9102104 | 调试技术工 | 工日 | 12.0556 | 152 | 0 | 0 | 计价 | 按实计算
YS2-150 | 材料 | 乙供 | C18030801 | 自黏性橡胶带 25mm×20m | 卷 | 0.7 | 6.897 | 0 | 0 | 计价 | 按实计算
YS2-150 | 机械 | 乙供 | J14-08-031 | 电量记录分析仪 | 台班 | 0.7 | 793.61 | 0 | 0 | 计价 | 按实计算
YS2-150 | 机械 | 乙供 | J15-01-066 | 功能检测分析平台(电脑) | 台班 | 3 | 31.98 | 0 | 0 | 计价 | 按实计算
YS2-150 | 材料 | 乙供 | C99010102 | 其他材料费 | 元 | 0.0966 | 1 | 0 | 0 | 计价 | 按实计算
YS2-151 | 人工 | 乙供 | 9102104 | 调试技术工 | 工日 | 17.1119 | 152 | 0 | 0 | 计价 | 按实计算
YS2-151 | 材料 | 乙供 | C18030801 | 自黏性橡胶带 25mm×20m | 卷 | 1 | 6.897 | 0 | 0 | 计价 | 按实计算
YS2-151 | 机械 | 乙供 | J14-08-031 | 电量记录分析仪 | 台班 | 1 | 793.61 | 0 | 0 | 计价 | 按实计算
YS2-151 | 机械 | 乙供 | J15-01-066 | 功能检测分析平台(电脑) | 台班 | 4.2 | 31.98 | 0 | 0 | 计价 | 按实计算
YS2-151 | 材料 | 乙供 | C99010102 | 其他材料费 | 元 | 0.1379 | 1 | 0 | 0 | 计价 | 按实计算
YS2-152 | 人工 | 乙供 | 9102104 | 调试技术工 | 工日 | 23.2989 | 152 | 0 | 0 | 计价 | 按实计算
YS2-152 | 材料 | 乙供 | C18030801 | 自黏性橡胶带 25mm×20m | 卷 | 1.4 | 6.897 | 0 | 0 | 计价 | 按实计算
YS2-152 | 机械 | 乙供 | J14-08-031 | 电量记录分析仪 | 台班 | 1.3 | 793.61 | 0 | 0 | 计价 | 按实计算
YS2-152 | 机械 | 乙供 | J15-01-066 | 功能检测分析平台(电脑) | 台班 | 5.7 | 31.98 | 0 | 0 | 计价 | 按实计算
YS2-152 | 材料 | 乙供 | C99010102 | 其他材料费 | 元 | 0.1931 | 1 | 0 | 0 | 计价 | 按实计算
YS2-153 | 人工 | 乙供 | 9102104 | 调试技术工 | 工日 | 32.8394 | 152 | 0 | 0 | 计价 | 按实计算
YS2-153 | 材料 | 乙供 | C18030801 | 自黏性橡胶带 25mm×20m | 卷 | 1.9 | 6.897 | 0 | 0 | 计价 | 按实计算
YS2-153 | 机械 | 乙供 | J14-08-031 | 电量记录分析仪 | 台班 | 1.9 | 793.61 | 0 | 0 | 计价 | 按实计算
YS2-153 | 机械 | 乙供 | J15-01-066 | 功能检测分析平台(电脑) | 台班 | 8.1 | 31.98 | 0 | 0 | 计价 | 按实计算
YS2-153 | 材料 | 乙供 | C99010102 | 其他材料费 | 元 | 0.2621 | 1 | 0 | 0 | 计价 | 按实计算
YS2-154 | 人工 | 乙供 | 9102104 | 调试技术工 | 工日 | 3.477 | 152 | 0 | 0 | 计价 | 按实计算
YS2-154 | 材料 | 乙供 | C18030801 | 自黏性橡胶带 25mm×20m | 卷 | 0.2 | 6.897 | 0 | 0 | 计价 | 按实计算
YS2-154 | 机械 | 乙供 | J14-08-031 | 电量记录分析仪 | 台班 | 0.2 | 793.61 | 0 | 0 | 计价 | 按实计算
YS2-154 | 机械 | 乙供 | J15-01-066 | 功能检测分析平台(电脑) | 台班 | 0.9 | 31.98 | 0 | 0 | 计价 | 按实计算
YS2-154 | 材料 | 乙供 | C99010102 | 其他材料费 | 元 | 0.0276 | 1 | 0 | 0 | 计价 | 按实计算
YS2-155 | 人工 | 乙供 | 9102104 | 调试技术工 | 工日 | 0.8514 | 152 | 0 | 0 | 计价 | 按实计算
YS2-155 | 材料 | 乙供 | C18030801 | 自黏性橡胶带 25mm×20m | 卷 | 0.2 | 6.897 | 0 | 0 | 计价 | 按实计算
YS2-155 | 机械 | 乙供 | J14-08-031 | 电量记录分析仪 | 台班 | 0.1 | 793.61 | 0 | 0 | 计价 | 按实计算
YS2-155 | 机械 | 乙供 | J15-01-066 | 功能检测分析平台(电脑) | 台班 | 0.3 | 31.98 | 0 | 0 | 计价 | 按实计算
YS2-155 | 材料 | 乙供 | C99010102 | 其他材料费 | 元 | 0.0276 | 1 | 0 | 0 | 计价 | 按实计算
YS2-156 | 人工 | 乙供 | 9102104 | 调试技术工 | 工日 | 2.7816 | 152 | 0 | 0 | 计价 | 按实计算
YS2-156 | 材料 | 乙供 | C18030801 | 自黏性橡胶带 25mm×20m | 卷 | 0.2 | 6.897 | 0 | 0 | 计价 | 按实计算
YS2-156 | 机械 | 乙供 | J14-08-031 | 电量记录分析仪 | 台班 | 0.1 | 793.61 | 0 | 0 | 计价 | 按实计算
YS2-156 | 机械 | 乙供 | J15-01-066 | 功能检测分析平台(电脑) | 台班 | 0.6 | 31.98 | 0 | 0 | 计价 | 按实计算
YS2-156 | 材料 | 乙供 | C99010102 | 其他材料费 | 元 | 0.0276 | 1 | 0 | 0 | 计价 | 按实计算
YS2-157 | 人工 | 乙供 | 9102104 | 调试技术工 | 工日 | 9.482 | 152 | 0 | 0 | 计价 | 按实计算
YS2-157 | 材料 | 乙供 | C18030801 | 自黏性橡胶带 25mm×20m | 卷 | 0.6 | 6.897 | 0 | 0 | 计价 | 按实计算
YS2-157 | 机械 | 乙供 | J14-05-069 | 网络测试仪 | 台班 | 0.5 | 100.59 | 0 | 0 | 计价 | 按实计算
YS2-157 | 机械 | 乙供 | J15-01-066 | 功能检测分析平台(电脑) | 台班 | 3 | 31.98 | 0 | 0 | 计价 | 按实计算
YS2-157 | 材料 | 乙供 | C99010102 | 其他材料费 | 元 | 0.0828 | 1 | 0 | 0 | 计价 | 按实计算
YS2-158 | 人工 | 乙供 | 9102104 | 调试技术工 | 工日 | 12.5366 | 152 | 0 | 0 | 计价 | 按实计算
YS2-158 | 材料 | 乙供 | C18030801 | 自黏性橡胶带 25mm×20m | 卷 | 0.8 | 6.897 | 0 | 0 | 计价 | 按实计算
YS2-158 | 机械 | 乙供 | J14-05-069 | 网络测试仪 | 台班 | 0.7 | 100.59 | 0 | 0 | 计价 | 按实计算
YS2-158 | 机械 | 乙供 | J15-01-066 | 功能检测分析平台(电脑) | 台班 | 4.2 | 31.98 | 0 | 0 | 计价 | 按实计算
YS2-158 | 材料 | 乙供 | C99010102 | 其他材料费 | 元 | 0.1104 | 1 | 0 | 0 | 计价 | 按实计算
YS2-159 | 人工 | 乙供 | 9102104 | 调试技术工 | 工日 | 29.9474 | 152 | 0 | 0 | 计价 | 按实计算
YS2-159 | 材料 | 乙供 | C18030801 | 自黏性橡胶带 25mm×20m | 卷 | 1.5 | 6.897 | 0 | 0 | 计价 | 按实计算
YS2-159 | 机械 | 乙供 | J14-05-069 | 网络测试仪 | 台班 | 1.6 | 100.59 | 0 | 0 | 计价 | 按实计算
YS2-159 | 机械 | 乙供 | J15-01-066 | 功能检测分析平台(电脑) | 台班 | 9.3 | 31.98 | 0 | 0 | 计价 | 按实计算
YS2-159 | 材料 | 乙供 | C99010102 | 其他材料费 | 元 | 0.2069 | 1 | 0 | 0 | 计价 | 按实计算
YS2-160 | 人工 | 乙供 | 9102104 | 调试技术工 | 工日 | 35.3546 | 152 | 0 | 0 | 计价 | 按实计算
YS2-160 | 材料 | 乙供 | C18030801 | 自黏性橡胶带 25mm×20m | 卷 | 1.9 | 6.897 | 0 | 0 | 计价 | 按实计算
YS2-160 | 机械 | 乙供 | J14-05-069 | 网络测试仪 | 台班 | 2 | 100.59 | 0 | 0 | 计价 | 按实计算
YS2-160 | 机械 | 乙供 | J15-01-066 | 功能检测分析平台(电脑) | 台班 | 12 | 31.98 | 0 | 0 | 计价 | 按实计算
YS2-160 | 材料 | 乙供 | C99010102 | 其他材料费 | 元 | 0.2621 | 1 | 0 | 0 | 计价 | 按实计算
YS2-161 | 人工 | 乙供 | 9102104 | 调试技术工 | 工日 | 46.4159 | 152 | 0 | 0 | 计价 | 按实计算
YS2-161 | 材料 | 乙供 | C18030801 | 自黏性橡胶带 25mm×20m | 卷 | 2.9 | 6.897 | 0 | 0 | 计价 | 按实计算
YS2-161 | 机械 | 乙供 | J14-05-069 | 网络测试仪 | 台班 | 2.5 | 100.59 | 0 | 0 | 计价 | 按实计算
YS2-161 | 机械 | 乙供 | J15-01-066 | 功能检测分析平台(电脑) | 台班 | 14.7 | 31.98 | 0 | 0 | 计价 | 按实计算
YS2-161 | 材料 | 乙供 | C99010102 | 其他材料费 | 元 | 0.4 | 1 | 0 | 0 | 计价 | 按实计算
YS2-162 | 人工 | 乙供 | 9102104 | 调试技术工 | 工日 | 53.0123 | 152 | 0 | 0 | 计价 | 按实计算
YS2-162 | 材料 | 乙供 | C18030801 | 自黏性橡胶带 25mm×20m | 卷 | 3.4 | 6.897 | 0 | 0 | 计价 | 按实计算
YS2-162 | 机械 | 乙供 | J14-05-069 | 网络测试仪 | 台班 | 3 | 100.59 | 0 | 0 | 计价 | 按实计算
YS2-162 | 机械 | 乙供 | J15-01-066 | 功能检测分析平台(电脑) | 台班 | 17.7 | 31.98 | 0 | 0 | 计价 | 按实计算
YS2-162 | 材料 | 乙供 | C99010102 | 其他材料费 | 元 | 0.469 | 1 | 0 | 0 | 计价 | 按实计算
YS2-163 | 人工 | 乙供 | 9102104 | 调试技术工 | 工日 | 30.3828 | 152 | 0 | 0 | 计价 | 按实计算
YS2-163 | 材料 | 乙供 | C18030801 | 自黏性橡胶带 25mm×20m | 卷 | 1.2 | 6.897 | 0 | 0 | 计价 | 按实计算
YS2-163 | 机械 | 乙供 | J14-08-031 | 电量记录分析仪 | 台班 | 1 | 793.61 | 0 | 0 | 计价 | 按实计算
YS2-163 | 机械 | 乙供 | J14-08-076 | 微机继电保护测试仪 | 台班 | 0.8 | 431.17 | 0 | 0 | 计价 | 按实计算
YS2-163 | 材料 | 乙供 | C99010102 | 其他材料费 | 元 | 0.1655 | 1 | 0 | 0 | 计价 | 按实计算
YS2-164 | 人工 | 乙供 | 9102104 | 调试技术工 | 工日 | 36.4595 | 152 | 0 | 0 | 计价 | 按实计算
YS2-164 | 材料 | 乙供 | C18030801 | 自黏性橡胶带 25mm×20m | 卷 | 1.6 | 6.897 | 0 | 0 | 计价 | 按实计算
YS2-164 | 机械 | 乙供 | J14-08-031 | 电量记录分析仪 | 台班 | 1.2 | 793.61 | 0 | 0 | 计价 | 按实计算
YS2-164 | 机械 | 乙供 | J14-08-076 | 微机继电保护测试仪 | 台班 | 1 | 431.17 | 0 | 0 | 计价 | 按实计算
YS2-164 | 材料 | 乙供 | C99010102 | 其他材料费 | 元 | 0.2207 | 1 | 0 | 0 | 计价 | 按实计算
YS2-165 | 人工 | 乙供 | 9102104 | 调试技术工 | 工日 | 65.7374 | 152 | 0 | 0 | 计价 | 按实计算
YS2-165 | 材料 | 乙供 | C18030801 | 自黏性橡胶带 25mm×20m | 卷 | 2.2 | 6.897 | 0 | 0 | 计价 | 按实计算
YS2-165 | 机械 | 乙供 | J14-08-031 | 电量记录分析仪 | 台班 | 2.2 | 793.61 | 0 | 0 | 计价 | 按实计算
YS2-165 | 机械 | 乙供 | J14-08-076 | 微机继电保护测试仪 | 台班 | 1.8 | 431.17 | 0 | 0 | 计价 | 按实计算
YS2-165 | 材料 | 乙供 | C99010102 | 其他材料费 | 元 | 0.3035 | 1 | 0 | 0 | 计价 | 按实计算
YS2-166 | 人工 | 乙供 | 9102104 | 调试技术工 | 工日 | 97.225 | 152 | 0 | 0 | 计价 | 按实计算
YS2-166 | 材料 | 乙供 | C18030801 | 自黏性橡胶带 25mm×20m | 卷 | 3 | 6.897 | 0 | 0 | 计价 | 按实计算
YS2-166 | 机械 | 乙供 | J14-08-031 | 电量记录分析仪 | 台班 | 3.6 | 793.61 | 0 | 0 | 计价 | 按实计算
YS2-166 | 机械 | 乙供 | J14-08-076 | 微机继电保护测试仪 | 台班 | 2.9 | 431.17 | 0 | 0 | 计价 | 按实计算
YS2-166 | 材料 | 乙供 | C99010102 | 其他材料费 | 元 | 0.4138 | 1 | 0 | 0 | 计价 | 按实计算
YS2-167 | 人工 | 乙供 | 9102104 | 调试技术工 | 工日 | 137.5513 | 152 | 0 | 0 | 计价 | 按实计算
YS2-167 | 材料 | 乙供 | C18030801 | 自黏性橡胶带 25mm×20m | 卷 | 3.8 | 6.897 | 0 | 0 | 计价 | 按实计算
YS2-167 | 机械 | 乙供 | J14-08-031 | 电量记录分析仪 | 台班 | 4.7 | 793.61 | 0 | 0 | 计价 | 按实计算
YS2-167 | 机械 | 乙供 | J14-08-076 | 微机继电保护测试仪 | 台班 | 3.6 | 431.17 | 0 | 0 | 计价 | 按实计算
YS2-167 | 材料 | 乙供 | C99010102 | 其他材料费 | 元 | 0.5242 | 1 | 0 | 0 | 计价 | 按实计算
YS2-168 | 人工 | 乙供 | 9102104 | 调试技术工 | 工日 | 149.7045 | 152 | 0 | 0 | 计价 | 按实计算
YS2-168 | 材料 | 乙供 | C18030801 | 自黏性橡胶带 25mm×20m | 卷 | 4.6 | 6.897 | 0 | 0 | 计价 | 按实计算
YS2-168 | 机械 | 乙供 | J14-08-031 | 电量记录分析仪 | 台班 | 5.7 | 793.61 | 0 | 0 | 计价 | 按实计算
YS2-168 | 机械 | 乙供 | J14-08-076 | 微机继电保护测试仪 | 台班 | 4.6 | 431.17 | 0 | 0 | 计价 | 按实计算
YS2-168 | 材料 | 乙供 | C99010102 | 其他材料费 | 元 | 0.6345 | 1 | 0 | 0 | 计价 | 按实计算
YS2-169 | 人工 | 乙供 | 9102104 | 调试技术工 | 工日 | 122.7596 | 152 | 0 | 0 | 计价 | 按实计算
YS2-169 | 机械 | 乙供 | J14-01-023 | 电阻箱 | 台班 | 10.28 | 47.63 | 0 | 0 | 计价 | 按实计算
YS2-169 | 机械 | 乙供 | J14-05-069 | 网络测试仪 | 台班 | 0.783 | 100.59 | 0 | 0 | 计价 | 按实计算
YS2-169 | 机械 | 乙供 | J14-08-069 | 手持高精度低温红外测温仪 | 台班 | 2.937 | 16.45 | 0 | 0 | 计价 | 按实计算
YS2-169 | 机械 | 乙供 | J14-08-070 | 手持高精度数字测振仪 | 台班 | 3.427 | 18.49 | 0 | 0 | 计价 | 按实计算
YS2-169 | 机械 | 乙供 | J14-08-188 | 手操器 | 台班 | 1.371 | 312.87 | 0 | 0 | 计价 | 按实计算
YS2-169 | 机械 | 乙供 | J14-08-192 | 信号发生器 | 台班 | 2.252 | 517.54 | 0 | 0 | 计价 | 按实计算
YS2-169 | 机械 | 乙供 | J15-01-066 | 功能检测分析平台(电脑) | 台班 | 23.398 | 31.98 | 0 | 0 | 计价 | 按实计算
YS2-170 | 人工 | 乙供 | 9102104 | 调试技术工 | 工日 | 167.0243 | 152 | 0 | 0 | 计价 | 按实计算
YS2-170 | 机械 | 乙供 | J14-01-023 | 电阻箱 | 台班 | 12.433 | 47.63 | 0 | 0 | 计价 | 按实计算
YS2-170 | 机械 | 乙供 | J14-05-069 | 网络测试仪 | 台班 | 1.126 | 100.59 | 0 | 0 | 计价 | 按实计算
YS2-170 | 机械 | 乙供 | J14-08-069 | 手持高精度低温红外测温仪 | 台班 | 3.916 | 16.45 | 0 | 0 | 计价 | 按实计算
YS2-170 | 机械 | 乙供 | J14-08-070 | 手持高精度数字测振仪 | 台班 | 4.112 | 18.49 | 0 | 0 | 计价 | 按实计算
YS2-170 | 机械 | 乙供 | J14-08-188 | 手操器 | 台班 | 1.958 | 312.87 | 0 | 0 | 计价 | 按实计算
YS2-170 | 机械 | 乙供 | J14-08-192 | 信号发生器 | 台班 | 3.133 | 517.54 | 0 | 0 | 计价 | 按实计算
YS2-170 | 机械 | 乙供 | J15-01-066 | 功能检测分析平台(电脑) | 台班 | 31.622 | 31.98 | 0 | 0 | 计价 | 按实计算
YS2-171 | 人工 | 乙供 | 9102104 | 调试技术工 | 工日 | 234.7439 | 152 | 0 | 0 | 计价 | 按实计算
YS2-171 | 机械 | 乙供 | J14-01-023 | 电阻箱 | 台班 | 15.077 | 47.63 | 0 | 0 | 计价 | 按实计算
YS2-171 | 机械 | 乙供 | J14-05-069 | 网络测试仪 | 台班 | 1.762 | 100.59 | 0 | 0 | 计价 | 按实计算
YS2-171 | 机械 | 乙供 | J14-08-069 | 手持高精度低温红外测温仪 | 台班 | 4.699 | 16.45 | 0 | 0 | 计价 | 按实计算
YS2-171 | 机械 | 乙供 | J14-08-070 | 手持高精度数字测振仪 | 台班 | 4.406 | 18.49 | 0 | 0 | 计价 | 按实计算
YS2-171 | 机械 | 乙供 | J14-08-188 | 手操器 | 台班 | 2.937 | 312.87 | 0 | 0 | 计价 | 按实计算
YS2-171 | 机械 | 乙供 | J14-08-192 | 信号发生器 | 台班 | 3.916 | 517.54 | 0 | 0 | 计价 | 按实计算
YS2-171 | 机械 | 乙供 | J15-01-066 | 功能检测分析平台(电脑) | 台班 | 42.489 | 31.98 | 0 | 0 | 计价 | 按实计算
YS2-172 | 人工 | 乙供 | 9102104 | 调试技术工 | 工日 | 311.4841 | 152 | 0 | 0 | 计价 | 按实计算
YS2-172 | 机械 | 乙供 | J14-01-023 | 电阻箱 | 台班 | 17.524 | 47.63 | 0 | 0 | 计价 | 按实计算
YS2-172 | 机械 | 乙供 | J14-05-069 | 网络测试仪 | 台班 | 2.252 | 100.59 | 0 | 0 | 计价 | 按实计算
YS2-172 | 机械 | 乙供 | J14-08-069 | 手持高精度低温红外测温仪 | 台班 | 5.58 | 16.45 | 0 | 0 | 计价 | 按实计算
YS2-172 | 机械 | 乙供 | J14-08-070 | 手持高精度数字测振仪 | 台班 | 5.678 | 18.49 | 0 | 0 | 计价 | 按实计算
YS2-172 | 机械 | 乙供 | J14-08-188 | 手操器 | 台班 | 3.916 | 312.87 | 0 | 0 | 计价 | 按实计算
YS2-172 | 机械 | 乙供 | J14-08-192 | 信号发生器 | 台班 | 4.797 | 517.54 | 0 | 0 | 计价 | 按实计算
YS2-172 | 机械 | 乙供 | J15-01-066 | 功能检测分析平台(电脑) | 台班 | 53.16 | 31.98 | 0 | 0 | 计价 | 按实计算
YS2-173 | 人工 | 乙供 | 9102104 | 调试技术工 | 工日 | 390.9278 | 152 | 0 | 0 | 计价 | 按实计算
YS2-173 | 机械 | 乙供 | J14-01-023 | 电阻箱 | 台班 | 22.028 | 47.63 | 0 | 0 | 计价 | 按实计算
YS2-173 | 机械 | 乙供 | J14-05-069 | 网络测试仪 | 台班 | 3.231 | 100.59 | 0 | 0 | 计价 | 按实计算
YS2-173 | 机械 | 乙供 | J14-08-069 | 手持高精度低温红外测温仪 | 台班 | 6.755 | 16.45 | 0 | 0 | 计价 | 按实计算
YS2-173 | 机械 | 乙供 | J14-08-070 | 手持高精度数字测振仪 | 台班 | 6.559 | 18.49 | 0 | 0 | 计价 | 按实计算
YS2-173 | 机械 | 乙供 | J14-08-188 | 手操器 | 台班 | 4.993 | 312.87 | 0 | 0 | 计价 | 按实计算
YS2-173 | 机械 | 乙供 | J14-08-192 | 信号发生器 | 台班 | 5.776 | 517.54 | 0 | 0 | 计价 | 按实计算
YS2-173 | 机械 | 乙供 | J15-01-066 | 功能检测分析平台(电脑) | 台班 | 61.971 | 31.98 | 0 | 0 | 计价 | 按实计算
YS2-174 | 人工 | 乙供 | 9102104 | 调试技术工 | 工日 | 468.5779 | 152 | 0 | 0 | 计价 | 按实计算
YS2-174 | 机械 | 乙供 | J14-01-023 | 电阻箱 | 台班 | 26.629 | 47.63 | 0 | 0 | 计价 | 按实计算
YS2-174 | 机械 | 乙供 | J14-05-069 | 网络测试仪 | 台班 | 3.916 | 100.59 | 0 | 0 | 计价 | 按实计算
YS2-174 | 机械 | 乙供 | J14-08-069 | 手持高精度低温红外测温仪 | 台班 | 8.322 | 16.45 | 0 | 0 | 计价 | 按实计算
YS2-174 | 机械 | 乙供 | J14-08-070 | 手持高精度数字测振仪 | 台班 | 7.636 | 18.49 | 0 | 0 | 计价 | 按实计算
YS2-174 | 机械 | 乙供 | J14-08-188 | 手操器 | 台班 | 5.874 | 312.87 | 0 | 0 | 计价 | 按实计算
YS2-174 | 机械 | 乙供 | J14-08-192 | 信号发生器 | 台班 | 6.755 | 517.54 | 0 | 0 | 计价 | 按实计算
YS2-174 | 机械 | 乙供 | J15-01-066 | 功能检测分析平台(电脑) | 台班 | 74.698 | 31.98 | 0 | 0 | 计价 | 按实计算
YS2-175 | 人工 | 乙供 | 9102104 | 调试技术工 | 工日 | 50.3932 | 152 | 0 | 0 | 计价 | 按实计算
YS2-175 | 机械 | 乙供 | J14-08-192 | 信号发生器 | 台班 | 0.979 | 517.54 | 0 | 0 | 计价 | 按实计算
YS2-175 | 机械 | 乙供 | J15-01-066 | 功能检测分析平台(电脑) | 台班 | 6.266 | 31.98 | 0 | 0 | 计价 | 按实计算
YS2-176 | 人工 | 乙供 | 9102104 | 调试技术工 | 工日 | 62.9883 | 152 | 0 | 0 | 计价 | 按实计算
YS2-176 | 机械 | 乙供 | J14-08-192 | 信号发生器 | 台班 | 1.273 | 517.54 | 0 | 0 | 计价 | 按实计算
YS2-176 | 机械 | 乙供 | J15-01-066 | 功能检测分析平台(电脑) | 台班 | 8.126 | 31.98 | 0 | 0 | 计价 | 按实计算
YS2-177 | 人工 | 乙供 | 9102104 | 调试技术工 | 工日 | 74.537 | 152 | 0 | 0 | 计价 | 按实计算
YS2-177 | 机械 | 乙供 | J14-08-192 | 信号发生器 | 台班 | 1.566 | 517.54 | 0 | 0 | 计价 | 按实计算
YS2-177 | 机械 | 乙供 | J15-01-066 | 功能检测分析平台(电脑) | 台班 | 9.105 | 31.98 | 0 | 0 | 计价 | 按实计算
YS2-178 | 人工 | 乙供 | 9102104 | 调试技术工 | 工日 | 87.6585 | 152 | 0 | 0 | 计价 | 按实计算
YS2-178 | 机械 | 乙供 | J14-08-192 | 信号发生器 | 台班 | 1.958 | 517.54 | 0 | 0 | 计价 | 按实计算
YS2-178 | 机械 | 乙供 | J15-01-066 | 功能检测分析平台(电脑) | 台班 | 10.28 | 31.98 | 0 | 0 | 计价 | 按实计算
YS2-179 | 人工 | 乙供 | 9102104 | 调试技术工 | 工日 | 119.1592 | 152 | 0 | 0 | 计价 | 按实计算
YS2-179 | 机械 | 乙供 | J14-08-192 | 信号发生器 | 台班 | 2.448 | 517.54 | 0 | 0 | 计价 | 按实计算
YS2-179 | 机械 | 乙供 | J15-01-066 | 功能检测分析平台(电脑) | 台班 | 12.825 | 31.98 | 0 | 0 | 计价 | 按实计算
YS2-180 | 人工 | 乙供 | 9102104 | 调试技术工 | 工日 | 154.3253 | 152 | 0 | 0 | 计价 | 按实计算
YS2-180 | 机械 | 乙供 | J14-08-192 | 信号发生器 | 台班 | 3.329 | 517.54 | 0 | 0 | 计价 | 按实计算
YS2-180 | 机械 | 乙供 | J15-01-066 | 功能检测分析平台(电脑) | 台班 | 16.154 | 31.98 | 0 | 0 | 计价 | 按实计算
YS2-181 | 人工 | 乙供 | 9102104 | 调试技术工 | 工日 | 98.7588 | 152 | 0 | 0 | 计价 | 按实计算
YS2-181 | 机械 | 乙供 | J14-01-023 | 电阻箱 | 台班 | 0.979 | 47.63 | 0 | 0 | 计价 | 按实计算
YS2-181 | 机械 | 乙供 | J14-05-033 | SOE输入通道性能测试仪(分辨率测试) | 台班 | 0.168 | 185.08 | 0 | 0 | 计价 | 按实计算
YS2-181 | 机械 | 乙供 | J14-08-188 | 手操器 | 台班 | 0.294 | 312.87 | 0 | 0 | 计价 | 按实计算
YS2-181 | 机械 | 乙供 | J14-08-192 | 信号发生器 | 台班 | 1.92 | 517.54 | 0 | 0 | 计价 | 按实计算
YS2-181 | 机械 | 乙供 | J15-01-066 | 功能检测分析平台(电脑) | 台班 | 12.687 | 31.98 | 0 | 0 | 计价 | 按实计算
YS2-182 | 人工 | 乙供 | 9102104 | 调试技术工 | 工日 | 126.4965 | 152 | 0 | 0 | 计价 | 按实计算
YS2-182 | 机械 | 乙供 | J14-01-023 | 电阻箱 | 台班 | 1.958 | 47.63 | 0 | 0 | 计价 | 按实计算
YS2-182 | 机械 | 乙供 | J14-05-033 | SOE输入通道性能测试仪(分辨率测试) | 台班 | 0.196 | 185.08 | 0 | 0 | 计价 | 按实计算
YS2-182 | 机械 | 乙供 | J14-08-188 | 手操器 | 台班 | 0.49 | 312.87 | 0 | 0 | 计价 | 按实计算
YS2-182 | 机械 | 乙供 | J14-08-192 | 信号发生器 | 台班 | 2.34 | 517.54 | 0 | 0 | 计价 | 按实计算
YS2-182 | 机械 | 乙供 | J15-01-066 | 功能检测分析平台(电脑) | 台班 | 15.195 | 31.98 | 0 | 0 | 计价 | 按实计算
YS2-183 | 人工 | 乙供 | 9102104 | 调试技术工 | 工日 | 155.1571 | 152 | 0 | 0 | 计价 | 按实计算
YS2-183 | 机械 | 乙供 | J14-01-023 | 电阻箱 | 台班 | 3.916 | 47.63 | 0 | 0 | 计价 | 按实计算
YS2-183 | 机械 | 乙供 | J14-05-033 | SOE输入通道性能测试仪(分辨率测试) | 台班 | 0.216 | 185.08 | 0 | 0 | 计价 | 按实计算
YS2-183 | 机械 | 乙供 | J14-08-188 | 手操器 | 台班 | 0.587 | 312.87 | 0 | 0 | 计价 | 按实计算
YS2-183 | 机械 | 乙供 | J14-08-192 | 信号发生器 | 台班 | 2.915 | 517.54 | 0 | 0 | 计价 | 按实计算
YS2-183 | 机械 | 乙供 | J15-01-066 | 功能检测分析平台(电脑) | 台班 | 16.61 | 31.98 | 0 | 0 | 计价 | 按实计算
YS2-184 | 人工 | 乙供 | 9102104 | 调试技术工 | 工日 | 208.215 | 152 | 0 | 0 | 计价 | 按实计算
YS2-184 | 机械 | 乙供 | J14-01-023 | 电阻箱 | 台班 | 4.895 | 47.63 | 0 | 0 | 计价 | 按实计算
YS2-184 | 机械 | 乙供 | J14-05-033 | SOE输入通道性能测试仪(分辨率测试) | 台班 | 0.392 | 185.08 | 0 | 0 | 计价 | 按实计算
YS2-184 | 机械 | 乙供 | J14-08-188 | 手操器 | 台班 | 0.881 | 312.87 | 0 | 0 | 计价 | 按实计算
YS2-184 | 机械 | 乙供 | J14-08-192 | 信号发生器 | 台班 | 3.685 | 517.54 | 0 | 0 | 计价 | 按实计算
YS2-184 | 机械 | 乙供 | J15-01-066 | 功能检测分析平台(电脑) | 台班 | 21.808 | 31.98 | 0 | 0 | 计价 | 按实计算
YS2-185 | 人工 | 乙供 | 9102104 | 调试技术工 | 工日 | 258.6732 | 152 | 0 | 0 | 计价 | 按实计算
YS2-185 | 机械 | 乙供 | J14-01-023 | 电阻箱 | 台班 | 5.874 | 47.63 | 0 | 0 | 计价 | 按实计算
YS2-185 | 机械 | 乙供 | J14-05-033 | SOE输入通道性能测试仪(分辨率测试) | 台班 | 0.441 | 185.08 | 0 | 0 | 计价 | 按实计算
YS2-185 | 机械 | 乙供 | J14-08-188 | 手操器 | 台班 | 1.469 | 312.87 | 0 | 0 | 计价 | 按实计算
YS2-185 | 机械 | 乙供 | J14-08-192 | 信号发生器 | 台班 | 4.33 | 517.54 | 0 | 0 | 计价 | 按实计算
YS2-185 | 机械 | 乙供 | J15-01-066 | 功能检测分析平台(电脑) | 台班 | 27.844 | 31.98 | 0 | 0 | 计价 | 按实计算
YS2-186 | 人工 | 乙供 | 9102104 | 调试技术工 | 工日 | 309.1704 | 152 | 0 | 0 | 计价 | 按实计算
YS2-186 | 机械 | 乙供 | J14-01-023 | 电阻箱 | 台班 | 7.44 | 47.63 | 0 | 0 | 计价 | 按实计算
YS2-186 | 机械 | 乙供 | J14-05-033 | SOE输入通道性能测试仪(分辨率测试) | 台班 | 0.49 | 185.08 | 0 | 0 | 计价 | 按实计算
YS2-186 | 机械 | 乙供 | J14-08-188 | 手操器 | 台班 | 1.86 | 312.87 | 0 | 0 | 计价 | 按实计算
YS2-186 | 机械 | 乙供 | J14-08-192 | 信号发生器 | 台班 | 5.226 | 517.54 | 0 | 0 | 计价 | 按实计算
YS2-186 | 机械 | 乙供 | J15-01-066 | 功能检测分析平台(电脑) | 台班 | 33.589 | 31.98 | 0 | 0 | 计价 | 按实计算
YS2-187 | 人工 | 乙供 | 9102104 | 调试技术工 | 工日 | 57.8606 | 152 | 0 | 0 | 计价 | 按实计算
YS2-187 | 机械 | 乙供 | J14-01-023 | 电阻箱 | 台班 | 2.302 | 47.63 | 0 | 0 | 计价 | 按实计算
YS2-187 | 机械 | 乙供 | J14-08-188 | 手操器 | 台班 | 0.959 | 312.87 | 0 | 0 | 计价 | 按实计算
YS2-187 | 机械 | 乙供 | J14-08-190 | TSI测试装置 | 台班 | 0.096 | 831 | 0 | 0 | 计价 | 按实计算
YS2-187 | 机械 | 乙供 | J14-08-192 | 信号发生器 | 台班 | 1.162 | 517.54 | 0 | 0 | 计价 | 按实计算
YS2-187 | 机械 | 乙供 | J14-08-237 | 数字式电子微压机 | 台班 | 0.288 | 120.61 | 0 | 0 | 计价 | 按实计算
YS2-187 | 机械 | 乙供 | J15-01-066 | 功能检测分析平台(电脑) | 台班 | 12.866 | 31.98 | 0 | 0 | 计价 | 按实计算
YS2-188 | 人工 | 乙供 | 9102104 | 调试技术工 | 工日 | 74.3876 | 152 | 0 | 0 | 计价 | 按实计算
YS2-188 | 机械 | 乙供 | J14-01-023 | 电阻箱 | 台班 | 2.83 | 47.63 | 0 | 0 | 计价 | 按实计算
YS2-188 | 机械 | 乙供 | J14-08-188 | 手操器 | 台班 | 1.296 | 312.87 | 0 | 0 | 计价 | 按实计算
YS2-188 | 机械 | 乙供 | J14-08-190 | TSI测试装置 | 台班 | 0.191 | 831 | 0 | 0 | 计价 | 按实计算
YS2-188 | 机械 | 乙供 | J14-08-192 | 信号发生器 | 台班 | 1.577 | 517.54 | 0 | 0 | 计价 | 按实计算
YS2-188 | 机械 | 乙供 | J14-08-237 | 数字式电子微压机 | 台班 | 0.336 | 120.61 | 0 | 0 | 计价 | 按实计算
YS2-188 | 机械 | 乙供 | J15-01-066 | 功能检测分析平台(电脑) | 台班 | 15.386 | 31.98 | 0 | 0 | 计价 | 按实计算
YS2-189 | 人工 | 乙供 | 9102104 | 调试技术工 | 工日 | 103.2951 | 152 | 0 | 0 | 计价 | 按实计算
YS2-189 | 机械 | 乙供 | J14-01-023 | 电阻箱 | 台班 | 3.695 | 47.63 | 0 | 0 | 计价 | 按实计算
YS2-189 | 机械 | 乙供 | J14-08-188 | 手操器 | 台班 | 1.598 | 312.87 | 0 | 0 | 计价 | 按实计算
YS2-189 | 机械 | 乙供 | J14-08-190 | TSI测试装置 | 台班 | 0.2 | 831 | 0 | 0 | 计价 | 按实计算
YS2-189 | 机械 | 乙供 | J14-08-192 | 信号发生器 | 台班 | 1.914 | 517.54 | 0 | 0 | 计价 | 按实计算
YS2-189 | 机械 | 乙供 | J14-08-237 | 数字式电子微压机 | 台班 | 0.499 | 120.61 | 0 | 0 | 计价 | 按实计算
YS2-189 | 机械 | 乙供 | J15-01-066 | 功能检测分析平台(电脑) | 台班 | 18.039 | 31.98 | 0 | 0 | 计价 | 按实计算
YS2-190 | 人工 | 乙供 | 9102104 | 调试技术工 | 工日 | 131.1693 | 152 | 0 | 0 | 计价 | 按实计算
YS2-190 | 机械 | 乙供 | J14-01-023 | 电阻箱 | 台班 | 4.601 | 47.63 | 0 | 0 | 计价 | 按实计算
YS2-190 | 机械 | 乙供 | J14-08-188 | 手操器 | 台班 | 2.232 | 312.87 | 0 | 0 | 计价 | 按实计算
YS2-190 | 机械 | 乙供 | J14-08-190 | TSI测试装置 | 台班 | 0.245 | 831 | 0 | 0 | 计价 | 按实计算
YS2-190 | 机械 | 乙供 | J14-08-192 | 信号发生器 | 台班 | 2.23 | 517.54 | 0 | 0 | 计价 | 按实计算
YS2-190 | 机械 | 乙供 | J14-08-237 | 数字式电子微压机 | 台班 | 0.617 | 120.61 | 0 | 0 | 计价 | 按实计算
YS2-190 | 机械 | 乙供 | J15-01-066 | 功能检测分析平台(电脑) | 台班 | 26.408 | 31.98 | 0 | 0 | 计价 | 按实计算
YS2-191 | 人工 | 乙供 | 9102104 | 调试技术工 | 工日 | 155.924 | 152 | 0 | 0 | 计价 | 按实计算
YS2-191 | 机械 | 乙供 | J14-01-023 | 电阻箱 | 台班 | 5.093 | 47.63 | 0 | 0 | 计价 | 按实计算
YS2-191 | 机械 | 乙供 | J14-08-188 | 手操器 | 台班 | 2.927 | 312.87 | 0 | 0 | 计价 | 按实计算
YS2-191 | 机械 | 乙供 | J14-08-190 | TSI测试装置 | 台班 | 0.365 | 831 | 0 | 0 | 计价 | 按实计算
YS2-191 | 机械 | 乙供 | J14-08-192 | 信号发生器 | 台班 | 2.666 | 517.54 | 0 | 0 | 计价 | 按实计算
YS2-191 | 机械 | 乙供 | J14-08-237 | 数字式电子微压机 | 台班 | 0.7 | 120.61 | 0 | 0 | 计价 | 按实计算
YS2-191 | 机械 | 乙供 | J15-01-066 | 功能检测分析平台(电脑) | 台班 | 29.27 | 31.98 | 0 | 0 | 计价 | 按实计算
YS2-192 | 人工 | 乙供 | 9102104 | 调试技术工 | 工日 | 219.8872 | 152 | 0 | 0 | 计价 | 按实计算
YS2-192 | 机械 | 乙供 | J14-01-023 | 电阻箱 | 台班 | 6.266 | 47.63 | 0 | 0 | 计价 | 按实计算
YS2-192 | 机械 | 乙供 | J14-08-188 | 手操器 | 台班 | 3.427 | 312.87 | 0 | 0 | 计价 | 按实计算
YS2-192 | 机械 | 乙供 | J14-08-190 | TSI测试装置 | 台班 | 0.45 | 831 | 0 | 0 | 计价 | 按实计算
YS2-192 | 机械 | 乙供 | J14-08-192 | 信号发生器 | 台班 | 3.363 | 517.54 | 0 | 0 | 计价 | 按实计算
YS2-192 | 机械 | 乙供 | J14-08-237 | 数字式电子微压机 | 台班 | 0.885 | 120.61 | 0 | 0 | 计价 | 按实计算
YS2-192 | 机械 | 乙供 | J15-01-066 | 功能检测分析平台(电脑) | 台班 | 34.698 | 31.98 | 0 | 0 | 计价 | 按实计算
YS2-193 | 人工 | 乙供 | 9102104 | 调试技术工 | 工日 | 47.1307 | 152 | 0 | 0 | 计价 | 按实计算
YS2-193 | 机械 | 乙供 | J14-01-023 | 电阻箱 | 台班 | 2.399 | 47.63 | 0 | 0 | 计价 | 按实计算
YS2-193 | 机械 | 乙供 | J14-05-069 | 网络测试仪 | 台班 | 0.294 | 100.59 | 0 | 0 | 计价 | 按实计算
YS2-193 | 机械 | 乙供 | J14-08-188 | 手操器 | 台班 | 1.293 | 312.87 | 0 | 0 | 计价 | 按实计算
YS2-193 | 机械 | 乙供 | J14-08-192 | 信号发生器 | 台班 | 1.057 | 517.54 | 0 | 0 | 计价 | 按实计算
YS2-193 | 机械 | 乙供 | J15-01-066 | 功能检测分析平台(电脑) | 台班 | 11.934 | 31.98 | 0 | 0 | 计价 | 按实计算
YS2-194 | 人工 | 乙供 | 9102104 | 调试技术工 | 工日 | 65.2175 | 152 | 0 | 0 | 计价 | 按实计算
YS2-194 | 机械 | 乙供 | J14-01-023 | 电阻箱 | 台班 | 3.524 | 47.63 | 0 | 0 | 计价 | 按实计算
YS2-194 | 机械 | 乙供 | J14-05-069 | 网络测试仪 | 台班 | 0.392 | 100.59 | 0 | 0 | 计价 | 按实计算
YS2-194 | 机械 | 乙供 | J14-08-188 | 手操器 | 台班 | 1.742 | 312.87 | 0 | 0 | 计价 | 按实计算
YS2-194 | 机械 | 乙供 | J14-08-192 | 信号发生器 | 台班 | 1.478 | 517.54 | 0 | 0 | 计价 | 按实计算
YS2-194 | 机械 | 乙供 | J15-01-066 | 功能检测分析平台(电脑) | 台班 | 16.487 | 31.98 | 0 | 0 | 计价 | 按实计算
YS2-195 | 人工 | 乙供 | 9102104 | 调试技术工 | 工日 | 118.8212 | 152 | 0 | 0 | 计价 | 按实计算
YS2-195 | 机械 | 乙供 | J14-01-023 | 电阻箱 | 台班 | 5.57 | 47.63 | 0 | 0 | 计价 | 按实计算
YS2-195 | 机械 | 乙供 | J14-05-069 | 网络测试仪 | 台班 | 0.49 | 100.59 | 0 | 0 | 计价 | 按实计算
YS2-195 | 机械 | 乙供 | J14-08-188 | 手操器 | 台班 | 2.683 | 312.87 | 0 | 0 | 计价 | 按实计算
YS2-195 | 机械 | 乙供 | J14-08-192 | 信号发生器 | 台班 | 2.907 | 517.54 | 0 | 0 | 计价 | 按实计算
YS2-195 | 机械 | 乙供 | J15-01-066 | 功能检测分析平台(电脑) | 台班 | 24.622 | 31.98 | 0 | 0 | 计价 | 按实计算
YS2-196 | 人工 | 乙供 | 9102104 | 调试技术工 | 工日 | 156.028 | 152 | 0 | 0 | 计价 | 按实计算
YS2-196 | 机械 | 乙供 | J14-01-023 | 电阻箱 | 台班 | 7.343 | 47.63 | 0 | 0 | 计价 | 按实计算
YS2-196 | 机械 | 乙供 | J14-05-069 | 网络测试仪 | 台班 | 0.587 | 100.59 | 0 | 0 | 计价 | 按实计算
YS2-196 | 机械 | 乙供 | J14-08-188 | 手操器 | 台班 | 3.75 | 312.87 | 0 | 0 | 计价 | 按实计算
YS2-196 | 机械 | 乙供 | J14-08-192 | 信号发生器 | 台班 | 3.848 | 517.54 | 0 | 0 | 计价 | 按实计算
YS2-196 | 机械 | 乙供 | J15-01-066 | 功能检测分析平台(电脑) | 台班 | 29.997 | 31.98 | 0 | 0 | 计价 | 按实计算
YS2-197 | 人工 | 乙供 | 9102104 | 调试技术工 | 工日 | 179.2814 | 152 | 0 | 0 | 计价 | 按实计算
YS2-197 | 机械 | 乙供 | J14-01-023 | 电阻箱 | 台班 | 8.889 | 47.63 | 0 | 0 | 计价 | 按实计算
YS2-197 | 机械 | 乙供 | J14-05-069 | 网络测试仪 | 台班 | 0.685 | 100.59 | 0 | 0 | 计价 | 按实计算
YS2-197 | 机械 | 乙供 | J14-08-188 | 手操器 | 台班 | 4.494 | 312.87 | 0 | 0 | 计价 | 按实计算
YS2-197 | 机械 | 乙供 | J14-08-192 | 信号发生器 | 台班 | 4.268 | 517.54 | 0 | 0 | 计价 | 按实计算
YS2-197 | 机械 | 乙供 | J15-01-066 | 功能检测分析平台(电脑) | 台班 | 36.243 | 31.98 | 0 | 0 | 计价 | 按实计算
YS2-198 | 人工 | 乙供 | 9102104 | 调试技术工 | 工日 | 205.7843 | 152 | 0 | 0 | 计价 | 按实计算
YS2-198 | 机械 | 乙供 | J14-01-023 | 电阻箱 | 台班 | 12.238 | 47.63 | 0 | 0 | 计价 | 按实计算
YS2-198 | 机械 | 乙供 | J14-05-069 | 网络测试仪 | 台班 | 0.783 | 100.59 | 0 | 0 | 计价 | 按实计算
YS2-198 | 机械 | 乙供 | J14-08-188 | 手操器 | 台班 | 5.238 | 312.87 | 0 | 0 | 计价 | 按实计算
YS2-198 | 机械 | 乙供 | J14-08-192 | 信号发生器 | 台班 | 4.719 | 517.54 | 0 | 0 | 计价 | 按实计算
YS2-198 | 机械 | 乙供 | J15-01-066 | 功能检测分析平台(电脑) | 台班 | 41.324 | 31.98 | 0 | 0 | 计价 | 按实计算
YS2-199 | 人工 | 乙供 | 9102104 | 调试技术工 | 工日 | 22.636 | 152 | 0 | 0 | 计价 | 按实计算
YS2-199 | 材料 | 乙供 | C16100421 | 绝缘胶带 20mm×20m | 卷 | 0.411 | 1.57 | 0 | 0 | 计价 | 按实计算
YS2-199 | 机械 | 乙供 | J14-08-190 | TSI测试装置 | 台班 | 0.052 | 831 | 0 | 0 | 计价 | 按实计算
YS2-199 | 机械 | 乙供 | J14-08-192 | 信号发生器 | 台班 | 1.946 | 517.54 | 0 | 0 | 计价 | 按实计算
YS2-199 | 机械 | 乙供 | J15-01-066 | 功能检测分析平台(电脑) | 台班 | 23.163 | 31.98 | 0 | 0 | 计价 | 按实计算
YS2-199 | 材料 | 乙供 | C99010102 | 其他材料费 | 元 | 0.0129 | 1 | 0 | 0 | 计价 | 按实计算
YS2-200 | 人工 | 乙供 | 9102104 | 调试技术工 | 工日 | 28.4656 | 152 | 0 | 0 | 计价 | 按实计算
YS2-200 | 材料 | 乙供 | C16100421 | 绝缘胶带 20mm×20m | 卷 | 0.514 | 1.57 | 0 | 0 | 计价 | 按实计算
YS2-200 | 机械 | 乙供 | J14-08-190 | TSI测试装置 | 台班 | 0.103 | 831 | 0 | 0 | 计价 | 按实计算
YS2-200 | 机械 | 乙供 | J14-08-192 | 信号发生器 | 台班 | 1.968 | 517.54 | 0 | 0 | 计价 | 按实计算
YS2-200 | 机械 | 乙供 | J15-01-066 | 功能检测分析平台(电脑) | 台班 | 24.409 | 31.98 | 0 | 0 | 计价 | 按实计算
YS2-200 | 材料 | 乙供 | C99010102 | 其他材料费 | 元 | 0.0161 | 1 | 0 | 0 | 计价 | 按实计算
YS2-201 | 人工 | 乙供 | 9102104 | 调试技术工 | 工日 | 34.8411 | 152 | 0 | 0 | 计价 | 按实计算
YS2-201 | 材料 | 乙供 | C16100421 | 绝缘胶带 20mm×20m | 卷 | 0.617 | 1.57 | 0 | 0 | 计价 | 按实计算
YS2-201 | 机械 | 乙供 | J14-08-190 | TSI测试装置 | 台班 | 0.123 | 831 | 0 | 0 | 计价 | 按实计算
YS2-201 | 机械 | 乙供 | J14-08-192 | 信号发生器 | 台班 | 2.096 | 517.54 | 0 | 0 | 计价 | 按实计算
YS2-201 | 机械 | 乙供 | J15-01-066 | 功能检测分析平台(电脑) | 台班 | 26.874 | 31.98 | 0 | 0 | 计价 | 按实计算
YS2-201 | 材料 | 乙供 | C99010102 | 其他材料费 | 元 | 0.0194 | 1 | 0 | 0 | 计价 | 按实计算
YS2-202 | 人工 | 乙供 | 9102104 | 调试技术工 | 工日 | 40.2743 | 152 | 0 | 0 | 计价 | 按实计算
YS2-202 | 材料 | 乙供 | C16100421 | 绝缘胶带 20mm×20m | 卷 | 0.855 | 1.57 | 0 | 0 | 计价 | 按实计算
YS2-202 | 机械 | 乙供 | J14-08-190 | TSI测试装置 | 台班 | 0.184 | 831 | 0 | 0 | 计价 | 按实计算
YS2-202 | 机械 | 乙供 | J14-08-192 | 信号发生器 | 台班 | 2.105 | 517.54 | 0 | 0 | 计价 | 按实计算
YS2-202 | 机械 | 乙供 | J15-01-066 | 功能检测分析平台(电脑) | 台班 | 27.578 | 31.98 | 0 | 0 | 计价 | 按实计算
YS2-202 | 材料 | 乙供 | C99010102 | 其他材料费 | 元 | 0.0268 | 1 | 0 | 0 | 计价 | 按实计算
YS2-203 | 人工 | 乙供 | 9102104 | 调试技术工 | 工日 | 43.2378 | 152 | 0 | 0 | 计价 | 按实计算
YS2-203 | 材料 | 乙供 | C16100421 | 绝缘胶带 20mm×20m | 卷 | 0.925 | 1.57 | 0 | 0 | 计价 | 按实计算
YS2-203 | 机械 | 乙供 | J14-08-190 | TSI测试装置 | 台班 | 0.344 | 831 | 0 | 0 | 计价 | 按实计算
YS2-203 | 机械 | 乙供 | J14-08-192 | 信号发生器 | 台班 | 2.144 | 517.54 | 0 | 0 | 计价 | 按实计算
YS2-203 | 机械 | 乙供 | J15-01-066 | 功能检测分析平台(电脑) | 台班 | 28.603 | 31.98 | 0 | 0 | 计价 | 按实计算
YS2-203 | 材料 | 乙供 | C99010102 | 其他材料费 | 元 | 0.029 | 1 | 0 | 0 | 计价 | 按实计算
YS2-204 | 人工 | 乙供 | 9102104 | 调试技术工 | 工日 | 48.554 | 152 | 0 | 0 | 计价 | 按实计算
YS2-204 | 材料 | 乙供 | C16100421 | 绝缘胶带 20mm×20m | 卷 | 1.233 | 1.57 | 0 | 0 | 计价 | 按实计算
YS2-204 | 机械 | 乙供 | J14-08-190 | TSI测试装置 | 台班 | 0.411 | 831 | 0 | 0 | 计价 | 按实计算
YS2-204 | 机械 | 乙供 | J14-08-192 | 信号发生器 | 台班 | 2.405 | 517.54 | 0 | 0 | 计价 | 按实计算
YS2-204 | 机械 | 乙供 | J15-01-066 | 功能检测分析平台(电脑) | 台班 | 31.79 | 31.98 | 0 | 0 | 计价 | 按实计算
YS2-204 | 材料 | 乙供 | C99010102 | 其他材料费 | 元 | 0.0387 | 1 | 0 | 0 | 计价 | 按实计算
YS2-205 | 人工 | 乙供 | 9102104 | 调试技术工 | 工日 | 118.3208 | 152 | 0 | 0 | 计价 | 按实计算
YS2-205 | 材料 | 乙供 | C16100421 | 绝缘胶带 20mm×20m | 卷 | 14.083 | 1.57 | 0 | 0 | 计价 | 按实计算
YS2-205 | 机械 | 乙供 | J14-08-192 | 信号发生器 | 台班 | 3.132 | 517.54 | 0 | 0 | 计价 | 按实计算
YS2-205 | 机械 | 乙供 | J15-01-066 | 功能检测分析平台(电脑) | 台班 | 46.751 | 31.98 | 0 | 0 | 计价 | 按实计算
YS2-205 | 材料 | 乙供 | C99010102 | 其他材料费 | 元 | 0.4422 | 1 | 0 | 0 | 计价 | 按实计算
YS2-206 | 人工 | 乙供 | 9102104 | 调试技术工 | 工日 | 160.8503 | 152 | 0 | 0 | 计价 | 按实计算
YS2-206 | 材料 | 乙供 | C16100421 | 绝缘胶带 20mm×20m | 卷 | 19.532 | 1.57 | 0 | 0 | 计价 | 按实计算
YS2-206 | 机械 | 乙供 | J14-08-192 | 信号发生器 | 台班 | 4.578 | 517.54 | 0 | 0 | 计价 | 按实计算
YS2-206 | 机械 | 乙供 | J15-01-066 | 功能检测分析平台(电脑) | 台班 | 62.417 | 31.98 | 0 | 0 | 计价 | 按实计算
YS2-206 | 材料 | 乙供 | C99010102 | 其他材料费 | 元 | 0.6133 | 1 | 0 | 0 | 计价 | 按实计算
YS2-207 | 人工 | 乙供 | 9102104 | 调试技术工 | 工日 | 187.4897 | 152 | 0 | 0 | 计价 | 按实计算
YS2-207 | 材料 | 乙供 | C16100421 | 绝缘胶带 20mm×20m | 卷 | 23.54 | 1.57 | 0 | 0 | 计价 | 按实计算
YS2-207 | 机械 | 乙供 | J14-08-192 | 信号发生器 | 台班 | 5.929 | 517.54 | 0 | 0 | 计价 | 按实计算
YS2-207 | 机械 | 乙供 | J15-01-066 | 功能检测分析平台(电脑) | 台班 | 74.438 | 31.98 | 0 | 0 | 计价 | 按实计算
YS2-207 | 材料 | 乙供 | C99010102 | 其他材料费 | 元 | 0.7392 | 1 | 0 | 0 | 计价 | 按实计算
YS2-208 | 人工 | 乙供 | 9102104 | 调试技术工 | 工日 | 229.3627 | 152 | 0 | 0 | 计价 | 按实计算
YS2-208 | 材料 | 乙供 | C16100421 | 绝缘胶带 20mm×20m | 卷 | 28.68 | 1.57 | 0 | 0 | 计价 | 按实计算
YS2-208 | 机械 | 乙供 | J14-08-192 | 信号发生器 | 台班 | 7.296 | 517.54 | 0 | 0 | 计价 | 按实计算
YS2-208 | 机械 | 乙供 | J15-01-066 | 功能检测分析平台(电脑) | 台班 | 97.958 | 31.98 | 0 | 0 | 计价 | 按实计算
YS2-208 | 材料 | 乙供 | C99010102 | 其他材料费 | 元 | 0.9006 | 1 | 0 | 0 | 计价 | 按实计算
YS2-209 | 人工 | 乙供 | 9102104 | 调试技术工 | 工日 | 269.5136 | 152 | 0 | 0 | 计价 | 按实计算
YS2-209 | 材料 | 乙供 | C16100421 | 绝缘胶带 20mm×20m | 卷 | 32.894 | 1.57 | 0 | 0 | 计价 | 按实计算
YS2-209 | 机械 | 乙供 | J14-08-192 | 信号发生器 | 台班 | 8.955 | 517.54 | 0 | 0 | 计价 | 按实计算
YS2-209 | 机械 | 乙供 | J15-01-066 | 功能检测分析平台(电脑) | 台班 | 105.992 | 31.98 | 0 | 0 | 计价 | 按实计算
YS2-209 | 材料 | 乙供 | C99010102 | 其他材料费 | 元 | 1.0329 | 1 | 0 | 0 | 计价 | 按实计算
YS2-210 | 人工 | 乙供 | 9102104 | 调试技术工 | 工日 | 322.9158 | 152 | 0 | 0 | 计价 | 按实计算
YS2-210 | 材料 | 乙供 | C16100421 | 绝缘胶带 20mm×20m | 卷 | 39.576 | 1.57 | 0 | 0 | 计价 | 按实计算
YS2-210 | 机械 | 乙供 | J14-08-192 | 信号发生器 | 台班 | 10.636 | 517.54 | 0 | 0 | 计价 | 按实计算
YS2-210 | 机械 | 乙供 | J15-01-066 | 功能检测分析平台(电脑) | 台班 | 129.182 | 31.98 | 0 | 0 | 计价 | 按实计算
YS2-210 | 材料 | 乙供 | C99010102 | 其他材料费 | 元 | 1.2427 | 1 | 0 | 0 | 计价 | 按实计算
YS2-211 | 人工 | 乙供 | 9102104 | 调试技术工 | 工日 | 18.7041 | 152 | 0 | 0 | 计价 | 按实计算
YS2-211 | 机械 | 乙供 | J14-05-069 | 网络测试仪 | 台班 | 0.514 | 100.59 | 0 | 0 | 计价 | 按实计算
YS2-211 | 机械 | 乙供 | J14-08-191 | 数据采集记录仪 | 台班 | 2.056 | 1082.8 | 0 | 0 | 计价 | 按实计算
YS2-211 | 机械 | 乙供 | J14-08-192 | 信号发生器 | 台班 | 5.14 | 517.54 | 0 | 0 | 计价 | 按实计算
YS2-212 | 人工 | 乙供 | 9102104 | 调试技术工 | 工日 | 28.391 | 152 | 0 | 0 | 计价 | 按实计算
YS2-212 | 机械 | 乙供 | J14-05-069 | 网络测试仪 | 台班 | 0.514 | 100.59 | 0 | 0 | 计价 | 按实计算
YS2-212 | 机械 | 乙供 | J14-08-191 | 数据采集记录仪 | 台班 | 2.159 | 1082.8 | 0 | 0 | 计价 | 按实计算
YS2-212 | 机械 | 乙供 | J14-08-192 | 信号发生器 | 台班 | 5.448 | 517.54 | 0 | 0 | 计价 | 按实计算
YS2-213 | 人工 | 乙供 | 9102104 | 调试技术工 | 工日 | 35.7413 | 152 | 0 | 0 | 计价 | 按实计算
YS2-213 | 机械 | 乙供 | J14-05-069 | 网络测试仪 | 台班 | 0.617 | 100.59 | 0 | 0 | 计价 | 按实计算
YS2-213 | 机械 | 乙供 | J14-08-191 | 数据采集记录仪 | 台班 | 2.159 | 1082.8 | 0 | 0 | 计价 | 按实计算
YS2-213 | 机械 | 乙供 | J14-08-192 | 信号发生器 | 台班 | 6.168 | 517.54 | 0 | 0 | 计价 | 按实计算
YS2-214 | 人工 | 乙供 | 9102104 | 调试技术工 | 工日 | 57.1197 | 152 | 0 | 0 | 计价 | 按实计算
YS2-214 | 机械 | 乙供 | J14-05-069 | 网络测试仪 | 台班 | 0.719 | 100.59 | 0 | 0 | 计价 | 按实计算
YS2-214 | 机械 | 乙供 | J14-08-191 | 数据采集记录仪 | 台班 | 2.159 | 1082.8 | 0 | 0 | 计价 | 按实计算
YS2-214 | 机械 | 乙供 | J14-08-192 | 信号发生器 | 台班 | 6.785 | 517.54 | 0 | 0 | 计价 | 按实计算
YS2-215 | 人工 | 乙供 | 9102104 | 调试技术工 | 工日 | 75.1577 | 152 | 0 | 0 | 计价 | 按实计算
YS2-215 | 机械 | 乙供 | J14-05-069 | 网络测试仪 | 台班 | 0.823 | 100.59 | 0 | 0 | 计价 | 按实计算
YS2-215 | 机械 | 乙供 | J14-08-191 | 数据采集记录仪 | 台班 | 2.159 | 1082.8 | 0 | 0 | 计价 | 按实计算
YS2-215 | 机械 | 乙供 | J14-08-192 | 信号发生器 | 台班 | 7.196 | 517.54 | 0 | 0 | 计价 | 按实计算
YS2-216 | 人工 | 乙供 | 9102104 | 调试技术工 | 工日 | 92.8611 | 152 | 0 | 0 | 计价 | 按实计算
YS2-216 | 机械 | 乙供 | J14-05-069 | 网络测试仪 | 台班 | 1.029 | 100.59 | 0 | 0 | 计价 | 按实计算
YS2-216 | 机械 | 乙供 | J14-08-191 | 数据采集记录仪 | 台班 | 2.262 | 1082.8 | 0 | 0 | 计价 | 按实计算
YS2-216 | 机械 | 乙供 | J14-08-192 | 信号发生器 | 台班 | 8.224 | 517.54 | 0 | 0 | 计价 | 按实计算
YS2-217 | 人工 | 乙供 | 9102104 | 调试技术工 | 工日 | 218.7498 | 152 | 0 | 0 | 计价 | 按实计算
YS2-217 | 材料 | 乙供 | C19030201 | 乙醇 | kg | 1.664 | 3.62 | 0 | 0 | 计价 | 按实计算
YS2-217 | 材料 | 乙供 | C22031702 | 取样瓶(袋) | 个 | 1.664 | 4.361 | 0 | 0 | 计价 | 按实计算
YS2-217 | 材料 | 乙供 | C22041121 | 医用手套 | 副 | 1.664 | 2.793 | 0 | 0 | 计价 | 按实计算
YS2-217 | 机械 | 乙供 | J15-01-066 | 功能检测分析平台(电脑) | 台班 | 198.052 | 31.98 | 0 | 0 | 计价 | 按实计算
YS2-217 | 材料 | 乙供 | C99010102 | 其他材料费 | 元 | 0.3586 | 1 | 0 | 0 | 计价 | 按实计算
YS2-218 | 人工 | 乙供 | 9102104 | 调试技术工 | 工日 | 273.9004 | 152 | 0 | 0 | 计价 | 按实计算
YS2-218 | 材料 | 乙供 | C19030201 | 乙醇 | kg | 2.072 | 3.62 | 0 | 0 | 计价 | 按实计算
YS2-218 | 材料 | 乙供 | C22031702 | 取样瓶(袋) | 个 | 2.072 | 4.361 | 0 | 0 | 计价 | 按实计算
YS2-218 | 材料 | 乙供 | C22041121 | 医用手套 | 副 | 2.072 | 2.793 | 0 | 0 | 计价 | 按实计算
YS2-218 | 机械 | 乙供 | J15-01-066 | 功能检测分析平台(电脑) | 台班 | 247.981 | 31.98 | 0 | 0 | 计价 | 按实计算
YS2-218 | 材料 | 乙供 | C99010102 | 其他材料费 | 元 | 0.4465 | 1 | 0 | 0 | 计价 | 按实计算
YS2-219 | 人工 | 乙供 | 9102104 | 调试技术工 | 工日 | 326.2888 | 152 | 0 | 0 | 计价 | 按实计算
YS2-219 | 材料 | 乙供 | C19030201 | 乙醇 | kg | 2.472 | 3.62 | 0 | 0 | 计价 | 按实计算
YS2-219 | 材料 | 乙供 | C22031702 | 取样瓶(袋) | 个 | 2.472 | 4.361 | 0 | 0 | 计价 | 按实计算
YS2-219 | 材料 | 乙供 | C22041121 | 医用手套 | 副 | 2.472 | 2.793 | 0 | 0 | 计价 | 按实计算
YS2-219 | 机械 | 乙供 | J15-01-066 | 功能检测分析平台(电脑) | 台班 | 295.414 | 31.98 | 0 | 0 | 计价 | 按实计算
YS2-219 | 材料 | 乙供 | C99010102 | 其他材料费 | 元 | 0.5327 | 1 | 0 | 0 | 计价 | 按实计算
YS2-220 | 人工 | 乙供 | 9102104 | 调试技术工 | 工日 | 52.7979 | 152 | 0 | 0 | 计价 | 按实计算
YS2-220 | 材料 | 乙供 | C19030201 | 乙醇 | kg | 1.664 | 3.62 | 0 | 0 | 计价 | 按实计算
YS2-220 | 材料 | 乙供 | C22031702 | 取样瓶(袋) | 个 | 1.664 | 4.361 | 0 | 0 | 计价 | 按实计算
YS2-220 | 材料 | 乙供 | C22041121 | 医用手套 | 副 | 1.664 | 2.793 | 0 | 0 | 计价 | 按实计算
YS2-220 | 机械 | 乙供 | J15-01-066 | 功能检测分析平台(电脑) | 台班 | 48.265 | 31.98 | 0 | 0 | 计价 | 按实计算
YS2-220 | 材料 | 乙供 | C99010102 | 其他材料费 | 元 | 0.3586 | 1 | 0 | 0 | 计价 | 按实计算
YS2-221 | 人工 | 乙供 | 9102104 | 调试技术工 | 工日 | 69.1754 | 152 | 0 | 0 | 计价 | 按实计算
YS2-221 | 材料 | 乙供 | C19030201 | 乙醇 | kg | 2.18 | 3.62 | 0 | 0 | 计价 | 按实计算
YS2-221 | 材料 | 乙供 | C22031702 | 取样瓶(袋) | 个 | 2.18 | 4.361 | 0 | 0 | 计价 | 按实计算
YS2-221 | 材料 | 乙供 | C22041121 | 医用手套 | 副 | 2.18 | 2.793 | 0 | 0 | 计价 | 按实计算
YS2-221 | 机械 | 乙供 | J15-01-066 | 功能检测分析平台(电脑) | 台班 | 63.243 | 31.98 | 0 | 0 | 计价 | 按实计算
YS2-221 | 材料 | 乙供 | C99010102 | 其他材料费 | 元 | 0.4697 | 1 | 0 | 0 | 计价 | 按实计算
YS2-222 | 人工 | 乙供 | 9102104 | 调试技术工 | 工日 | 82.8298 | 152 | 0 | 0 | 计价 | 按实计算
YS2-222 | 材料 | 乙供 | C19030201 | 乙醇 | kg | 2.621 | 3.62 | 0 | 0 | 计价 | 按实计算
YS2-222 | 材料 | 乙供 | C22031702 | 取样瓶(袋) | 个 | 2.621 | 4.361 | 0 | 0 | 计价 | 按实计算
YS2-222 | 材料 | 乙供 | C22041121 | 医用手套 | 副 | 2.621 | 2.793 | 0 | 0 | 计价 | 按实计算
YS2-222 | 机械 | 乙供 | J15-01-066 | 功能检测分析平台(电脑) | 台班 | 75.726 | 31.98 | 0 | 0 | 计价 | 按实计算
YS2-222 | 材料 | 乙供 | C99010102 | 其他材料费 | 元 | 0.5648 | 1 | 0 | 0 | 计价 | 按实计算
YS2-223 | 人工 | 乙供 | 9102104 | 调试技术工 | 工日 | 98.3039 | 152 | 0 | 0 | 计价 | 按实计算
YS2-223 | 材料 | 乙供 | C19030201 | 乙醇 | kg | 3.088 | 3.62 | 0 | 0 | 计价 | 按实计算
YS2-223 | 材料 | 乙供 | C22031702 | 取样瓶(袋) | 个 | 3.088 | 4.361 | 0 | 0 | 计价 | 按实计算
YS2-223 | 材料 | 乙供 | C22041121 | 医用手套 | 副 | 3.088 | 2.793 | 0 | 0 | 计价 | 按实计算
YS2-223 | 机械 | 乙供 | J15-01-066 | 功能检测分析平台(电脑) | 台班 | 89.872 | 31.98 | 0 | 0 | 计价 | 按实计算
YS2-223 | 材料 | 乙供 | C99010102 | 其他材料费 | 元 | 0.6654 | 1 | 0 | 0 | 计价 | 按实计算
YS2-224 | 人工 | 乙供 | 9102104 | 调试技术工 | 工日 | 116.5076 | 152 | 0 | 0 | 计价 | 按实计算
YS2-224 | 材料 | 乙供 | C19030201 | 乙醇 | kg | 3.671 | 3.62 | 0 | 0 | 计价 | 按实计算
YS2-224 | 材料 | 乙供 | C22031702 | 取样瓶(袋) | 个 | 3.671 | 4.361 | 0 | 0 | 计价 | 按实计算
YS2-224 | 材料 | 乙供 | C22041121 | 医用手套 | 副 | 3.671 | 2.793 | 0 | 0 | 计价 | 按实计算
YS2-224 | 机械 | 乙供 | J15-01-066 | 功能检测分析平台(电脑) | 台班 | 114.005 | 31.98 | 0 | 0 | 计价 | 按实计算
YS2-224 | 材料 | 乙供 | C99010102 | 其他材料费 | 元 | 0.791 | 1 | 0 | 0 | 计价 | 按实计算
YS2-225 | 人工 | 乙供 | 9102104 | 调试技术工 | 工日 | 140.1769 | 152 | 0 | 0 | 计价 | 按实计算
YS2-225 | 材料 | 乙供 | C19030201 | 乙醇 | kg | 4.411 | 3.62 | 0 | 0 | 计价 | 按实计算
YS2-225 | 材料 | 乙供 | C22031702 | 取样瓶(袋) | 个 | 4.411 | 4.361 | 0 | 0 | 计价 | 按实计算
YS2-225 | 材料 | 乙供 | C22041121 | 医用手套 | 副 | 4.411 | 2.793 | 0 | 0 | 计价 | 按实计算
YS2-225 | 机械 | 乙供 | J15-01-066 | 功能检测分析平台(电脑) | 台班 | 128.151 | 31.98 | 0 | 0 | 计价 | 按实计算
YS2-225 | 材料 | 乙供 | C99010102 | 其他材料费 | 元 | 0.9505 | 1 | 0 | 0 | 计价 | 按实计算
YS2-226 | 人工 | 乙供 | 9102104 | 调试技术工 | 工日 | 149.2821 | 152 | 0 | 0 | 计价 | 按实计算
YS2-226 | 材料 | 乙供 | C19030201 | 乙醇 | kg | 4.993 | 3.62 | 0 | 0 | 计价 | 按实计算
YS2-226 | 材料 | 乙供 | C22031702 | 取样瓶(袋) | 个 | 4.993 | 4.361 | 0 | 0 | 计价 | 按实计算
YS2-226 | 材料 | 乙供 | C22041121 | 医用手套 | 副 | 4.993 | 2.793 | 0 | 0 | 计价 | 按实计算
YS2-226 | 机械 | 乙供 | J15-01-066 | 功能检测分析平台(电脑) | 台班 | 103.187 | 31.98 | 0 | 0 | 计价 | 按实计算
YS2-226 | 材料 | 乙供 | C99010102 | 其他材料费 | 元 | 1.0759 | 1 | 0 | 0 | 计价 | 按实计算
YS2-227 | 人工 | 乙供 | 9102104 | 调试技术工 | 工日 | 185.8844 | 152 | 0 | 0 | 计价 | 按实计算
YS2-227 | 材料 | 乙供 | C19030201 | 乙醇 | kg | 6.183 | 3.62 | 0 | 0 | 计价 | 按实计算
YS2-227 | 材料 | 乙供 | C22031702 | 取样瓶(袋) | 个 | 7.016 | 4.361 | 0 | 0 | 计价 | 按实计算
YS2-227 | 材料 | 乙供 | C22041121 | 医用手套 | 副 | 7.016 | 2.793 | 0 | 0 | 计价 | 按实计算
YS2-227 | 机械 | 乙供 | J15-01-066 | 功能检测分析平台(电脑) | 台班 | 130.898 | 31.98 | 0 | 0 | 计价 | 按实计算
YS2-227 | 材料 | 乙供 | C99010102 | 其他材料费 | 元 | 1.4515 | 1 | 0 | 0 | 计价 | 按实计算
YS2-228 | 人工 | 乙供 | 9102104 | 调试技术工 | 工日 | 202.1969 | 152 | 0 | 0 | 计价 | 按实计算
YS2-228 | 材料 | 乙供 | C19030201 | 乙醇 | kg | 8.463 | 3.62 | 0 | 0 | 计价 | 按实计算
YS2-228 | 材料 | 乙供 | C22031702 | 取样瓶(袋) | 个 | 8.463 | 4.361 | 0 | 0 | 计价 | 按实计算
YS2-228 | 材料 | 乙供 | C22041121 | 医用手套 | 副 | 8.463 | 2.793 | 0 | 0 | 计价 | 按实计算
YS2-228 | 机械 | 乙供 | J15-01-066 | 功能检测分析平台(电脑) | 台班 | 183.239 | 31.98 | 0 | 0 | 计价 | 按实计算
YS2-228 | 材料 | 乙供 | C99010102 | 其他材料费 | 元 | 1.8236 | 1 | 0 | 0 | 计价 | 按实计算
YS2-229 | 人工 | 乙供 | 9102104 | 调试技术工 | 工日 | 209.8007 | 152 | 0 | 0 | 计价 | 按实计算
YS2-229 | 材料 | 乙供 | C19030201 | 乙醇 | kg | 11.367 | 3.62 | 0 | 0 | 计价 | 按实计算
YS2-229 | 材料 | 乙供 | C22031702 | 取样瓶(袋) | 个 | 10.952 | 4.361 | 0 | 0 | 计价 | 按实计算
YS2-229 | 材料 | 乙供 | C22041121 | 医用手套 | 副 | 10.744 | 2.793 | 0 | 0 | 计价 | 按实计算
YS2-229 | 机械 | 乙供 | J15-01-066 | 功能检测分析平台(电脑) | 台班 | 188.731 | 31.98 | 0 | 0 | 计价 | 按实计算
YS2-229 | 材料 | 乙供 | C99010102 | 其他材料费 | 元 | 2.3784 | 1 | 0 | 0 | 计价 | 按实计算
YS2-230 | 人工 | 乙供 | 9102104 | 调试技术工 | 工日 | 231.1954 | 152 | 0 | 0 | 计价 | 按实计算
YS2-230 | 材料 | 乙供 | C19030201 | 乙醇 | kg | 12.981 | 3.62 | 0 | 0 | 计价 | 按实计算
YS2-230 | 材料 | 乙供 | C22031702 | 取样瓶(袋) | 个 | 12.981 | 4.361 | 0 | 0 | 计价 | 按实计算
YS2-230 | 材料 | 乙供 | C22041121 | 医用手套 | 副 | 12.359 | 2.793 | 0 | 0 | 计价 | 按实计算
YS2-230 | 机械 | 乙供 | J15-01-066 | 功能检测分析平台(电脑) | 台班 | 210.617 | 31.98 | 0 | 0 | 计价 | 按实计算
YS2-230 | 材料 | 乙供 | C99010102 | 其他材料费 | 元 | 2.7624 | 1 | 0 | 0 | 计价 | 按实计算
YS2-231 | 人工 | 乙供 | 9102104 | 调试技术工 | 工日 | 278.6381 | 152 | 0 | 0 | 计价 | 按实计算
YS2-231 | 材料 | 乙供 | C19030201 | 乙醇 | kg | 13.714 | 3.62 | 0 | 0 | 计价 | 按实计算
YS2-231 | 材料 | 乙供 | C22031702 | 取样瓶(袋) | 个 | 13.714 | 4.361 | 0 | 0 | 计价 | 按实计算
YS2-231 | 材料 | 乙供 | C22041121 | 医用手套 | 副 | 13.714 | 2.793 | 0 | 0 | 计价 | 按实计算
YS2-231 | 机械 | 乙供 | J15-01-066 | 功能检测分析平台(电脑) | 台班 | 250.644 | 31.98 | 0 | 0 | 计价 | 按实计算
YS2-231 | 材料 | 乙供 | C99010102 | 其他材料费 | 元 | 2.9551 | 1 | 0 | 0 | 计价 | 按实计算
YS2-232 | 人工 | 乙供 | 9102104 | 调试技术工 | 工日 | 30.4804 | 152 | 0 | 0 | 计价 | 按实计算
YS2-232 | 材料 | 乙供 | C19030201 | 乙醇 | kg | 2.893 | 3.62 | 0 | 0 | 计价 | 按实计算
YS2-232 | 材料 | 乙供 | C22031702 | 取样瓶(袋) | 个 | 2.893 | 4.361 | 0 | 0 | 计价 | 按实计算
YS2-232 | 材料 | 乙供 | C22041121 | 医用手套 | 副 | 2.893 | 2.793 | 0 | 0 | 计价 | 按实计算
YS2-232 | 机械 | 乙供 | J15-01-066 | 功能检测分析平台(电脑) | 台班 | 34.128 | 31.98 | 0 | 0 | 计价 | 按实计算
YS2-232 | 材料 | 乙供 | C99010102 | 其他材料费 | 元 | 0.6234 | 1 | 0 | 0 | 计价 | 按实计算
YS2-233 | 人工 | 乙供 | 9102104 | 调试技术工 | 工日 | 42.341 | 152 | 0 | 0 | 计价 | 按实计算
YS2-233 | 材料 | 乙供 | C19030201 | 乙醇 | kg | 3.996 | 3.62 | 0 | 0 | 计价 | 按实计算
YS2-233 | 材料 | 乙供 | C22031702 | 取样瓶(袋) | 个 | 3.996 | 4.361 | 0 | 0 | 计价 | 按实计算
YS2-233 | 材料 | 乙供 | C22041121 | 医用手套 | 副 | 3.996 | 2.793 | 0 | 0 | 计价 | 按实计算
YS2-233 | 机械 | 乙供 | J15-01-066 | 功能检测分析平台(电脑) | 台班 | 46.757 | 31.98 | 0 | 0 | 计价 | 按实计算
YS2-233 | 材料 | 乙供 | C99010102 | 其他材料费 | 元 | 0.8611 | 1 | 0 | 0 | 计价 | 按实计算
YS2-234 | 人工 | 乙供 | 9102104 | 调试技术工 | 工日 | 48.905 | 152 | 0 | 0 | 计价 | 按实计算
YS2-234 | 材料 | 乙供 | C19030201 | 乙醇 | kg | 4.609 | 3.62 | 0 | 0 | 计价 | 按实计算
YS2-234 | 材料 | 乙供 | C22031702 | 取样瓶(袋) | 个 | 4.609 | 4.361 | 0 | 0 | 计价 | 按实计算
YS2-234 | 材料 | 乙供 | C22041121 | 医用手套 | 副 | 4.609 | 2.793 | 0 | 0 | 计价 | 按实计算
YS2-234 | 机械 | 乙供 | J15-01-066 | 功能检测分析平台(电脑) | 台班 | 54.628 | 31.98 | 0 | 0 | 计价 | 按实计算
YS2-234 | 材料 | 乙供 | C99010102 | 其他材料费 | 元 | 0.9931 | 1 | 0 | 0 | 计价 | 按实计算
YS2-235 | 人工 | 乙供 | 9102104 | 调试技术工 | 工日 | 63.7097 | 152 | 0 | 0 | 计价 | 按实计算
YS2-235 | 材料 | 乙供 | C19030201 | 乙醇 | kg | 5.828 | 3.62 | 0 | 0 | 计价 | 按实计算
YS2-235 | 材料 | 乙供 | C22031702 | 取样瓶(袋) | 个 | 5.828 | 4.361 | 0 | 0 | 计价 | 按实计算
YS2-235 | 材料 | 乙供 | C22041121 | 医用手套 | 副 | 5.828 | 2.793 | 0 | 0 | 计价 | 按实计算
YS2-235 | 机械 | 乙供 | J15-01-066 | 功能检测分析平台(电脑) | 台班 | 71.487 | 31.98 | 0 | 0 | 计价 | 按实计算
YS2-235 | 材料 | 乙供 | C99010102 | 其他材料费 | 元 | 1.2558 | 1 | 0 | 0 | 计价 | 按实计算
YS2-236 | 人工 | 乙供 | 9102104 | 调试技术工 | 工日 | 80.8931 | 152 | 0 | 0 | 计价 | 按实计算
YS2-236 | 材料 | 乙供 | C19030201 | 乙醇 | kg | 7.62 | 3.62 | 0 | 0 | 计价 | 按实计算
YS2-236 | 材料 | 乙供 | C22031702 | 取样瓶(袋) | 个 | 7.62 | 4.361 | 0 | 0 | 计价 | 按实计算
YS2-236 | 材料 | 乙供 | C22041121 | 医用手套 | 副 | 7.62 | 2.793 | 0 | 0 | 计价 | 按实计算
YS2-236 | 机械 | 乙供 | J15-01-066 | 功能检测分析平台(电脑) | 台班 | 91.87 | 31.98 | 0 | 0 | 计价 | 按实计算
YS2-236 | 材料 | 乙供 | C99010102 | 其他材料费 | 元 | 1.642 | 1 | 0 | 0 | 计价 | 按实计算
YS2-237 | 人工 | 乙供 | 9102104 | 调试技术工 | 工日 | 99.7661 | 152 | 0 | 0 | 计价 | 按实计算
YS2-237 | 材料 | 乙供 | C19030201 | 乙醇 | kg | 9.263 | 3.62 | 0 | 0 | 计价 | 按实计算
YS2-237 | 材料 | 乙供 | C22031702 | 取样瓶(袋) | 个 | 9.263 | 4.361 | 0 | 0 | 计价 | 按实计算
YS2-237 | 材料 | 乙供 | C22041121 | 医用手套 | 副 | 9.263 | 2.793 | 0 | 0 | 计价 | 按实计算
YS2-237 | 机械 | 乙供 | J15-01-066 | 功能检测分析平台(电脑) | 台班 | 115.765 | 31.98 | 0 | 0 | 计价 | 按实计算
YS2-237 | 材料 | 乙供 | C99010102 | 其他材料费 | 元 | 1.996 | 1 | 0 | 0 | 计价 | 按实计算
YS2-238 | 人工 | 乙供 | 9102104 | 调试技术工 | 工日 | 12.998 | 152 | 0 | 0 | 计价 | 按实计算
YS2-238 | 材料 | 乙供 | C19030201 | 乙醇 | kg | 2.413 | 3.62 | 0 | 0 | 计价 | 按实计算
YS2-238 | 材料 | 乙供 | C22031702 | 取样瓶(袋) | 个 | 2.413 | 4.361 | 0 | 0 | 计价 | 按实计算
YS2-238 | 材料 | 乙供 | C22041121 | 医用手套 | 副 | 2.413 | 2.793 | 0 | 0 | 计价 | 按实计算
YS2-238 | 机械 | 乙供 | J15-01-066 | 功能检测分析平台(电脑) | 台班 | 40.858 | 31.98 | 0 | 0 | 计价 | 按实计算
YS2-238 | 材料 | 乙供 | C99010102 | 其他材料费 | 元 | 0.52 | 1 | 0 | 0 | 计价 | 按实计算
YS2-239 | 人工 | 乙供 | 9102104 | 调试技术工 | 工日 | 14.8047 | 152 | 0 | 0 | 计价 | 按实计算
YS2-239 | 材料 | 乙供 | C19030201 | 乙醇 | kg | 2.6 | 3.62 | 0 | 0 | 计价 | 按实计算
YS2-239 | 材料 | 乙供 | C22031702 | 取样瓶(袋) | 个 | 2.6 | 4.361 | 0 | 0 | 计价 | 按实计算
YS2-239 | 材料 | 乙供 | C22041121 | 医用手套 | 副 | 2.6 | 2.793 | 0 | 0 | 计价 | 按实计算
YS2-239 | 机械 | 乙供 | J15-01-066 | 功能检测分析平台(电脑) | 台班 | 44.105 | 31.98 | 0 | 0 | 计价 | 按实计算
YS2-239 | 材料 | 乙供 | C99010102 | 其他材料费 | 元 | 0.5602 | 1 | 0 | 0 | 计价 | 按实计算
YS2-240 | 人工 | 乙供 | 9102104 | 调试技术工 | 工日 | 16.163 | 152 | 0 | 0 | 计价 | 按实计算
YS2-240 | 材料 | 乙供 | C19030201 | 乙醇 | kg | 2.663 | 3.62 | 0 | 0 | 计价 | 按实计算
YS2-240 | 材料 | 乙供 | C22031702 | 取样瓶(袋) | 个 | 2.663 | 4.361 | 0 | 0 | 计价 | 按实计算
YS2-240 | 材料 | 乙供 | C22041121 | 医用手套 | 副 | 2.663 | 2.793 | 0 | 0 | 计价 | 按实计算
YS2-240 | 机械 | 乙供 | J15-01-066 | 功能检测分析平台(电脑) | 台班 | 45.186 | 31.98 | 0 | 0 | 计价 | 按实计算
YS2-240 | 材料 | 乙供 | C99010102 | 其他材料费 | 元 | 0.5738 | 1 | 0 | 0 | 计价 | 按实计算
YS2-241 | 人工 | 乙供 | 9102104 | 调试技术工 | 工日 | 19.3021 | 152 | 0 | 0 | 计价 | 按实计算
YS2-241 | 材料 | 乙供 | C19030201 | 乙醇 | kg | 2.929 | 3.62 | 0 | 0 | 计价 | 按实计算
YS2-241 | 材料 | 乙供 | C22031702 | 取样瓶(袋) | 个 | 2.929 | 4.361 | 0 | 0 | 计价 | 按实计算
YS2-241 | 材料 | 乙供 | C22041121 | 医用手套 | 副 | 2.929 | 2.793 | 0 | 0 | 计价 | 按实计算
YS2-241 | 机械 | 乙供 | J15-01-066 | 功能检测分析平台(电脑) | 台班 | 49.705 | 31.98 | 0 | 0 | 计价 | 按实计算
YS2-241 | 材料 | 乙供 | C99010102 | 其他材料费 | 元 | 0.6311 | 1 | 0 | 0 | 计价 | 按实计算
YS2-242 | 人工 | 乙供 | 9102104 | 调试技术工 | 工日 | 23.0715 | 152 | 0 | 0 | 计价 | 按实计算
YS2-242 | 材料 | 乙供 | C19030201 | 乙醇 | kg | 3.6 | 3.62 | 0 | 0 | 计价 | 按实计算
YS2-242 | 材料 | 乙供 | C22031702 | 取样瓶(袋) | 个 | 3.6 | 4.361 | 0 | 0 | 计价 | 按实计算
YS2-242 | 材料 | 乙供 | C22041121 | 医用手套 | 副 | 3.6 | 2.793 | 0 | 0 | 计价 | 按实计算
YS2-242 | 机械 | 乙供 | J15-01-066 | 功能检测分析平台(电脑) | 台班 | 60.997 | 31.98 | 0 | 0 | 计价 | 按实计算
YS2-242 | 材料 | 乙供 | C99010102 | 其他材料费 | 元 | 0.7757 | 1 | 0 | 0 | 计价 | 按实计算
YS2-243 | 人工 | 乙供 | 9102104 | 调试技术工 | 工日 | 27.7247 | 152 | 0 | 0 | 计价 | 按实计算
YS2-243 | 材料 | 乙供 | C19030201 | 乙醇 | kg | 4.302 | 3.62 | 0 | 0 | 计价 | 按实计算
YS2-243 | 材料 | 乙供 | C22031702 | 取样瓶(袋) | 个 | 4.302 | 4.361 | 0 | 0 | 计价 | 按实计算
YS2-243 | 材料 | 乙供 | C22041121 | 医用手套 | 副 | 4.302 | 2.793 | 0 | 0 | 计价 | 按实计算
YS2-243 | 机械 | 乙供 | J15-01-066 | 功能检测分析平台(电脑) | 台班 | 72.98 | 31.98 | 0 | 0 | 计价 | 按实计算
YS2-243 | 材料 | 乙供 | C99010102 | 其他材料费 | 元 | 0.927 | 1 | 0 | 0 | 计价 | 按实计算
YS2-244 | 人工 | 乙供 | 9102104 | 调试技术工 | 工日 | 10.8143 | 152 | 0 | 0 | 计价 | 按实计算
YS2-245 | 人工 | 乙供 | 9102104 | 调试技术工 | 工日 | 17.3068 | 152 | 0 | 0 | 计价 | 按实计算
YS2-246 | 人工 | 乙供 | 9102104 | 调试技术工 | 工日 | 21.6352 | 152 | 0 | 0 | 计价 | 按实计算
YS2-247 | 人工 | 乙供 | 9102104 | 调试技术工 | 工日 | 32.4495 | 152 | 0 | 0 | 计价 | 按实计算
YS2-248 | 人工 | 乙供 | 9102104 | 调试技术工 | 工日 | 43.2638 | 152 | 0 | 0 | 计价 | 按实计算
YS2-249 | 人工 | 乙供 | 9102104 | 调试技术工 | 工日 | 52.4599 | 152 | 0 | 0 | 计价 | 按实计算
YS2-250 | 人工 | 乙供 | 9102104 | 调试技术工 | 工日 | 158.1324 | 152 | 0 | 0 | 计价 | 按实计算
YS2-250 | 材料 | 乙供 | C19031101 | 清洗剂 | kg | 0.928 | 2.41 | 0 | 0 | 计价 | 按实计算
YS2-250 | 材料 | 乙供 | C19070225 | 干燥剂 | kg | 0.928 | 1.983 | 0 | 0 | 计价 | 按实计算
YS2-250 | 材料 | 乙供 | C19091001 | 密封胶 | kg | 0.928 | 14.468 | 0 | 0 | 计价 | 按实计算
YS2-250 | 材料 | 乙供 | C22031702 | 取样瓶(袋) | 个 | 25.975 | 4.361 | 0 | 0 | 计价 | 按实计算
YS2-250 | 材料 | 乙供 | C22041111 | 医用口罩 | 个 | 77.925 | 1.83 | 0 | 0 | 计价 | 按实计算
YS2-250 | 机械 | 乙供 | J14-08-012 | 便携式单探头超声波流量计 | 台班 | 0.928 | 679.65 | 0 | 0 | 计价 | 按实计算
YS2-250 | 机械 | 乙供 | J14-08-069 | 手持高精度低温红外测温仪 | 台班 | 3.711 | 16.45 | 0 | 0 | 计价 | 按实计算
YS2-250 | 机械 | 乙供 | J14-08-070 | 手持高精度数字测振仪 | 台班 | 2.784 | 18.49 | 0 | 0 | 计价 | 按实计算
YS2-250 | 机械 | 乙供 | J14-08-072 | 手持数字式高精度大气压力表 | 台班 | 0.928 | 99.67 | 0 | 0 | 计价 | 按实计算
YS2-250 | 机械 | 乙供 | J14-08-105 | 迅驰氧量分析仪 | 台班 | 0.928 | 2234.23 | 0 | 0 | 计价 | 按实计算
YS2-250 | 机械 | 乙供 | J14-08-171 | 便携式溶解氧表 | 台班 | 0.928 | 2332.34 | 0 | 0 | 计价 | 按实计算
YS2-250 | 机械 | 乙供 | J14-08-172 | 便携式气体分析仪 | 台班 | 0.928 | 3773.5 | 0 | 0 | 计价 | 按实计算
YS2-250 | 机械 | 乙供 | J14-08-183 | BOD测试仪 | 台班 | 0.928 | 701.24 | 0 | 0 | 计价 | 按实计算
YS2-250 | 机械 | 乙供 | J14-08-189 | 热电偶精密测温仪 | 台班 | 1.855 | 32.22 | 0 | 0 | 计价 | 按实计算
YS2-250 | 机械 | 乙供 | J14-08-194 | 台式pH/ISE测试仪 | 台班 | 1.855 | 491.63 | 0 | 0 | 计价 | 按实计算
YS2-250 | 机械 | 乙供 | J14-08-205 | 便携式多组气体分析仪 | 台班 | 0.928 | 7706.36 | 0 | 0 | 计价 | 按实计算
YS2-250 | 机械 | 乙供 | J14-08-209 | 实时频谱及噪声分析仪 | 台班 | 0.928 | 2537.15 | 0 | 0 | 计价 | 按实计算
YS2-250 | 机械 | 乙供 | J14-08-210 | 烟尘浓度采样仪 | 台班 | 0.928 | 1741.84 | 0 | 0 | 计价 | 按实计算
YS2-250 | 机械 | 乙供 | J14-08-211 | 加热烟气采样枪 | 台班 | 0.928 | 692.33 | 0 | 0 | 计价 | 按实计算
YS2-250 | 机械 | 乙供 | J14-08-213 | 烟气采样器 | 台班 | 0.928 | 596 | 0 | 0 | 计价 | 按实计算
YS2-250 | 机械 | 乙供 | J14-08-214 | 便携式烟气预处理器 | 台班 | 0.928 | 1263.56 | 0 | 0 | 计价 | 按实计算
YS2-250 | 机械 | 乙供 | J14-08-216 | 烟尘测试仪 | 台班 | 0.928 | 1741.84 | 0 | 0 | 计价 | 按实计算
YS2-250 | 机械 | 乙供 | J14-08-267 | 高温红外测温仪 | 台班 | 0.928 | 212.62 | 0 | 0 | 计价 | 按实计算
YS2-250 | 机械 | 乙供 | J14-08-271 | 烟气分析仪 | 台班 | 0.928 | 1094.58 | 0 | 0 | 计价 | 按实计算
YS2-250 | 机械 | 乙供 | J15-01-066 | 功能检测分析平台(电脑) | 台班 | 38.035 | 31.98 | 0 | 0 | 计价 | 按实计算
YS2-250 | 材料 | 乙供 | C99010102 | 其他材料费 | 元 | 5.47 | 1 | 0 | 0 | 计价 | 按实计算
YS2-251 | 人工 | 乙供 | 9102104 | 调试技术工 | 工日 | 185.2866 | 152 | 0 | 0 | 计价 | 按实计算
YS2-251 | 材料 | 乙供 | C19031101 | 清洗剂 | kg | 0.928 | 2.41 | 0 | 0 | 计价 | 按实计算
YS2-251 | 材料 | 乙供 | C19070225 | 干燥剂 | kg | 0.928 | 1.983 | 0 | 0 | 计价 | 按实计算
YS2-251 | 材料 | 乙供 | C19091001 | 密封胶 | kg | 0.928 | 14.468 | 0 | 0 | 计价 | 按实计算
YS2-251 | 材料 | 乙供 | C22031702 | 取样瓶(袋) | 个 | 25.975 | 4.361 | 0 | 0 | 计价 | 按实计算
YS2-251 | 材料 | 乙供 | C22041111 | 医用口罩 | 个 | 77.925 | 1.83 | 0 | 0 | 计价 | 按实计算
YS2-251 | 机械 | 乙供 | J14-08-012 | 便携式单探头超声波流量计 | 台班 | 0.928 | 679.65 | 0 | 0 | 计价 | 按实计算
YS2-251 | 机械 | 乙供 | J14-08-069 | 手持高精度低温红外测温仪 | 台班 | 3.711 | 16.45 | 0 | 0 | 计价 | 按实计算
YS2-251 | 机械 | 乙供 | J14-08-070 | 手持高精度数字测振仪 | 台班 | 2.784 | 18.49 | 0 | 0 | 计价 | 按实计算
YS2-251 | 机械 | 乙供 | J14-08-072 | 手持数字式高精度大气压力表 | 台班 | 0.928 | 99.67 | 0 | 0 | 计价 | 按实计算
YS2-251 | 机械 | 乙供 | J14-08-105 | 迅驰氧量分析仪 | 台班 | 0.928 | 2234.23 | 0 | 0 | 计价 | 按实计算
YS2-251 | 机械 | 乙供 | J14-08-171 | 便携式溶解氧表 | 台班 | 0.928 | 2332.34 | 0 | 0 | 计价 | 按实计算
YS2-251 | 机械 | 乙供 | J14-08-172 | 便携式气体分析仪 | 台班 | 0.928 | 3773.5 | 0 | 0 | 计价 | 按实计算
YS2-251 | 机械 | 乙供 | J14-08-183 | BOD测试仪 | 台班 | 0.928 | 701.24 | 0 | 0 | 计价 | 按实计算
YS2-251 | 机械 | 乙供 | J14-08-189 | 热电偶精密测温仪 | 台班 | 1.855 | 32.22 | 0 | 0 | 计价 | 按实计算
YS2-251 | 机械 | 乙供 | J14-08-194 | 台式pH/ISE测试仪 | 台班 | 1.855 | 491.63 | 0 | 0 | 计价 | 按实计算
YS2-251 | 机械 | 乙供 | J14-08-205 | 便携式多组气体分析仪 | 台班 | 0.928 | 7706.36 | 0 | 0 | 计价 | 按实计算
YS2-251 | 机械 | 乙供 | J14-08-209 | 实时频谱及噪声分析仪 | 台班 | 0.928 | 2537.15 | 0 | 0 | 计价 | 按实计算
YS2-251 | 机械 | 乙供 | J14-08-210 | 烟尘浓度采样仪 | 台班 | 0.928 | 1741.84 | 0 | 0 | 计价 | 按实计算
YS2-251 | 机械 | 乙供 | J14-08-211 | 加热烟气采样枪 | 台班 | 0.928 | 692.33 | 0 | 0 | 计价 | 按实计算
YS2-251 | 机械 | 乙供 | J14-08-213 | 烟气采样器 | 台班 | 0.928 | 596 | 0 | 0 | 计价 | 按实计算
YS2-251 | 机械 | 乙供 | J14-08-214 | 便携式烟气预处理器 | 台班 | 0.928 | 1263.56 | 0 | 0 | 计价 | 按实计算
YS2-251 | 机械 | 乙供 | J14-08-216 | 烟尘测试仪 | 台班 | 0.928 | 1741.84 | 0 | 0 | 计价 | 按实计算
YS2-251 | 机械 | 乙供 | J14-08-267 | 高温红外测温仪 | 台班 | 0.928 | 212.62 | 0 | 0 | 计价 | 按实计算
YS2-251 | 机械 | 乙供 | J14-08-271 | 烟气分析仪 | 台班 | 0.928 | 1094.58 | 0 | 0 | 计价 | 按实计算
YS2-251 | 机械 | 乙供 | J15-01-066 | 功能检测分析平台(电脑) | 台班 | 38.035 | 31.98 | 0 | 0 | 计价 | 按实计算
YS2-251 | 材料 | 乙供 | C99010102 | 其他材料费 | 元 | 5.4677 | 1 | 0 | 0 | 计价 | 按实计算
YS2-252 | 人工 | 乙供 | 9102104 | 调试技术工 | 工日 | 214.1421 | 152 | 0 | 0 | 计价 | 按实计算
YS2-252 | 材料 | 乙供 | C19031101 | 清洗剂 | kg | 0.928 | 2.41 | 0 | 0 | 计价 | 按实计算
YS2-252 | 材料 | 乙供 | C19070225 | 干燥剂 | kg | 0.928 | 1.983 | 0 | 0 | 计价 | 按实计算
YS2-252 | 材料 | 乙供 | C19091001 | 密封胶 | kg | 0.928 | 14.468 | 0 | 0 | 计价 | 按实计算
YS2-252 | 材料 | 乙供 | C22031702 | 取样瓶(袋) | 个 | 25.975 | 4.361 | 0 | 0 | 计价 | 按实计算
YS2-252 | 材料 | 乙供 | C22041111 | 医用口罩 | 个 | 77.925 | 1.83 | 0 | 0 | 计价 | 按实计算
YS2-252 | 机械 | 乙供 | J14-08-012 | 便携式单探头超声波流量计 | 台班 | 0.928 | 679.65 | 0 | 0 | 计价 | 按实计算
YS2-252 | 机械 | 乙供 | J14-08-069 | 手持高精度低温红外测温仪 | 台班 | 3.711 | 16.45 | 0 | 0 | 计价 | 按实计算
YS2-252 | 机械 | 乙供 | J14-08-070 | 手持高精度数字测振仪 | 台班 | 2.784 | 18.49 | 0 | 0 | 计价 | 按实计算
YS2-252 | 机械 | 乙供 | J14-08-072 | 手持数字式高精度大气压力表 | 台班 | 0.928 | 99.67 | 0 | 0 | 计价 | 按实计算
YS2-252 | 机械 | 乙供 | J14-08-105 | 迅驰氧量分析仪 | 台班 | 0.928 | 2234.23 | 0 | 0 | 计价 | 按实计算
YS2-252 | 机械 | 乙供 | J14-08-171 | 便携式溶解氧表 | 台班 | 0.928 | 2332.34 | 0 | 0 | 计价 | 按实计算
YS2-252 | 机械 | 乙供 | J14-08-172 | 便携式气体分析仪 | 台班 | 0.928 | 3773.5 | 0 | 0 | 计价 | 按实计算
YS2-252 | 机械 | 乙供 | J14-08-183 | BOD测试仪 | 台班 | 0.928 | 701.24 | 0 | 0 | 计价 | 按实计算
YS2-252 | 机械 | 乙供 | J14-08-189 | 热电偶精密测温仪 | 台班 | 1.855 | 32.22 | 0 | 0 | 计价 | 按实计算
YS2-252 | 机械 | 乙供 | J14-08-194 | 台式pH/ISE测试仪 | 台班 | 1.855 | 491.63 | 0 | 0 | 计价 | 按实计算
YS2-252 | 机械 | 乙供 | J14-08-205 | 便携式多组气体分析仪 | 台班 | 0.928 | 7706.36 | 0 | 0 | 计价 | 按实计算
YS2-252 | 机械 | 乙供 | J14-08-209 | 实时频谱及噪声分析仪 | 台班 | 0.928 | 2537.15 | 0 | 0 | 计价 | 按实计算
YS2-252 | 机械 | 乙供 | J14-08-210 | 烟尘浓度采样仪 | 台班 | 0.928 | 1741.84 | 0 | 0 | 计价 | 按实计算
YS2-252 | 机械 | 乙供 | J14-08-211 | 加热烟气采样枪 | 台班 | 0.928 | 692.33 | 0 | 0 | 计价 | 按实计算
YS2-252 | 机械 | 乙供 | J14-08-213 | 烟气采样器 | 台班 | 0.928 | 596 | 0 | 0 | 计价 | 按实计算
YS2-252 | 机械 | 乙供 | J14-08-214 | 便携式烟气预处理器 | 台班 | 0.928 | 1263.56 | 0 | 0 | 计价 | 按实计算
YS2-252 | 机械 | 乙供 | J14-08-216 | 烟尘测试仪 | 台班 | 0.928 | 1741.84 | 0 | 0 | 计价 | 按实计算
YS2-252 | 机械 | 乙供 | J14-08-267 | 高温红外测温仪 | 台班 | 0.928 | 212.62 | 0 | 0 | 计价 | 按实计算
YS2-252 | 机械 | 乙供 | J14-08-271 | 烟气分析仪 | 台班 | 0.928 | 1094.58 | 0 | 0 | 计价 | 按实计算
YS2-252 | 机械 | 乙供 | J15-01-066 | 功能检测分析平台(电脑) | 台班 | 38.035 | 31.98 | 0 | 0 | 计价 | 按实计算
YS2-252 | 材料 | 乙供 | C99010102 | 其他材料费 | 元 | 5.4677 | 1 | 0 | 0 | 计价 | 按实计算
YS2-253 | 人工 | 乙供 | 9102104 | 调试技术工 | 工日 | 228.3424 | 152 | 0 | 0 | 计价 | 按实计算
YS2-253 | 材料 | 乙供 | C19031101 | 清洗剂 | kg | 0.928 | 2.41 | 0 | 0 | 计价 | 按实计算
YS2-253 | 材料 | 乙供 | C19070225 | 干燥剂 | kg | 0.928 | 1.983 | 0 | 0 | 计价 | 按实计算
YS2-253 | 材料 | 乙供 | C19091001 | 密封胶 | kg | 0.928 | 14.468 | 0 | 0 | 计价 | 按实计算
YS2-253 | 材料 | 乙供 | C22031702 | 取样瓶(袋) | 个 | 25.975 | 4.361 | 0 | 0 | 计价 | 按实计算
YS2-253 | 材料 | 乙供 | C22041111 | 医用口罩 | 个 | 87.202 | 1.83 | 0 | 0 | 计价 | 按实计算
YS2-253 | 机械 | 乙供 | J14-08-012 | 便携式单探头超声波流量计 | 台班 | 0.928 | 679.65 | 0 | 0 | 计价 | 按实计算
YS2-253 | 机械 | 乙供 | J14-08-069 | 手持高精度低温红外测温仪 | 台班 | 3.711 | 16.45 | 0 | 0 | 计价 | 按实计算
YS2-253 | 机械 | 乙供 | J14-08-070 | 手持高精度数字测振仪 | 台班 | 2.784 | 18.49 | 0 | 0 | 计价 | 按实计算
YS2-253 | 机械 | 乙供 | J14-08-072 | 手持数字式高精度大气压力表 | 台班 | 0.928 | 99.67 | 0 | 0 | 计价 | 按实计算
YS2-253 | 机械 | 乙供 | J14-08-105 | 迅驰氧量分析仪 | 台班 | 0.928 | 2234.23 | 0 | 0 | 计价 | 按实计算
YS2-253 | 机械 | 乙供 | J14-08-171 | 便携式溶解氧表 | 台班 | 0.928 | 2332.34 | 0 | 0 | 计价 | 按实计算
YS2-253 | 机械 | 乙供 | J14-08-172 | 便携式气体分析仪 | 台班 | 0.928 | 3773.5 | 0 | 0 | 计价 | 按实计算
YS2-253 | 机械 | 乙供 | J14-08-183 | BOD测试仪 | 台班 | 0.928 | 701.24 | 0 | 0 | 计价 | 按实计算
YS2-253 | 机械 | 乙供 | J14-08-189 | 热电偶精密测温仪 | 台班 | 1.855 | 32.22 | 0 | 0 | 计价 | 按实计算
YS2-253 | 机械 | 乙供 | J14-08-194 | 台式pH/ISE测试仪 | 台班 | 1.855 | 491.63 | 0 | 0 | 计价 | 按实计算
YS2-253 | 机械 | 乙供 | J14-08-205 | 便携式多组气体分析仪 | 台班 | 0.928 | 7706.36 | 0 | 0 | 计价 | 按实计算
YS2-253 | 机械 | 乙供 | J14-08-209 | 实时频谱及噪声分析仪 | 台班 | 0.928 | 2537.15 | 0 | 0 | 计价 | 按实计算
YS2-253 | 机械 | 乙供 | J14-08-210 | 烟尘浓度采样仪 | 台班 | 0.928 | 1741.84 | 0 | 0 | 计价 | 按实计算
YS2-253 | 机械 | 乙供 | J14-08-211 | 加热烟气采样枪 | 台班 | 0.928 | 692.33 | 0 | 0 | 计价 | 按实计算
YS2-253 | 机械 | 乙供 | J14-08-213 | 烟气采样器 | 台班 | 0.928 | 596 | 0 | 0 | 计价 | 按实计算
YS2-253 | 机械 | 乙供 | J14-08-214 | 便携式烟气预处理器 | 台班 | 0.928 | 1263.56 | 0 | 0 | 计价 | 按实计算
YS2-253 | 机械 | 乙供 | J14-08-216 | 烟尘测试仪 | 台班 | 0.928 | 1741.84 | 0 | 0 | 计价 | 按实计算
YS2-253 | 机械 | 乙供 | J14-08-267 | 高温红外测温仪 | 台班 | 0.928 | 212.62 | 0 | 0 | 计价 | 按实计算
YS2-253 | 机械 | 乙供 | J14-08-271 | 烟气分析仪 | 台班 | 0.928 | 1094.58 | 0 | 0 | 计价 | 按实计算
YS2-253 | 机械 | 乙供 | J15-01-066 | 功能检测分析平台(电脑) | 台班 | 38.962 | 31.98 | 0 | 0 | 计价 | 按实计算
YS2-253 | 材料 | 乙供 | C99010102 | 其他材料费 | 元 | 5.8072 | 1 | 0 | 0 | 计价 | 按实计算
YS2-254 | 人工 | 乙供 | 9102104 | 调试技术工 | 工日 | 241.9448 | 152 | 0 | 0 | 计价 | 按实计算
YS2-254 | 材料 | 乙供 | C19031101 | 清洗剂 | kg | 0.928 | 2.41 | 0 | 0 | 计价 | 按实计算
YS2-254 | 材料 | 乙供 | C19070225 | 干燥剂 | kg | 0.928 | 1.983 | 0 | 0 | 计价 | 按实计算
YS2-254 | 材料 | 乙供 | C19091001 | 密封胶 | kg | 0.928 | 14.468 | 0 | 0 | 计价 | 按实计算
YS2-254 | 材料 | 乙供 | C22031702 | 取样瓶(袋) | 个 | 25.975 | 4.361 | 0 | 0 | 计价 | 按实计算
YS2-254 | 材料 | 乙供 | C22041111 | 医用口罩 | 个 | 87.202 | 1.83 | 0 | 0 | 计价 | 按实计算
YS2-254 | 机械 | 乙供 | J14-08-012 | 便携式单探头超声波流量计 | 台班 | 0.928 | 679.65 | 0 | 0 | 计价 | 按实计算
YS2-254 | 机械 | 乙供 | J14-08-069 | 手持高精度低温红外测温仪 | 台班 | 4.639 | 16.45 | 0 | 0 | 计价 | 按实计算
YS2-254 | 机械 | 乙供 | J14-08-070 | 手持高精度数字测振仪 | 台班 | 2.784 | 18.49 | 0 | 0 | 计价 | 按实计算
YS2-254 | 机械 | 乙供 | J14-08-072 | 手持数字式高精度大气压力表 | 台班 | 0.928 | 99.67 | 0 | 0 | 计价 | 按实计算
YS2-254 | 机械 | 乙供 | J14-08-105 | 迅驰氧量分析仪 | 台班 | 0.928 | 2234.23 | 0 | 0 | 计价 | 按实计算
YS2-254 | 机械 | 乙供 | J14-08-171 | 便携式溶解氧表 | 台班 | 0.928 | 2332.34 | 0 | 0 | 计价 | 按实计算
YS2-254 | 机械 | 乙供 | J14-08-172 | 便携式气体分析仪 | 台班 | 0.928 | 3773.5 | 0 | 0 | 计价 | 按实计算
YS2-254 | 机械 | 乙供 | J14-08-183 | BOD测试仪 | 台班 | 0.928 | 701.24 | 0 | 0 | 计价 | 按实计算
YS2-254 | 机械 | 乙供 | J14-08-189 | 热电偶精密测温仪 | 台班 | 1.855 | 32.22 | 0 | 0 | 计价 | 按实计算
YS2-254 | 机械 | 乙供 | J14-08-194 | 台式pH/ISE测试仪 | 台班 | 1.855 | 491.63 | 0 | 0 | 计价 | 按实计算
YS2-254 | 机械 | 乙供 | J14-08-205 | 便携式多组气体分析仪 | 台班 | 0.928 | 7706.36 | 0 | 0 | 计价 | 按实计算
YS2-254 | 机械 | 乙供 | J14-08-209 | 实时频谱及噪声分析仪 | 台班 | 0.928 | 2537.15 | 0 | 0 | 计价 | 按实计算
YS2-254 | 机械 | 乙供 | J14-08-210 | 烟尘浓度采样仪 | 台班 | 0.928 | 1741.84 | 0 | 0 | 计价 | 按实计算
YS2-254 | 机械 | 乙供 | J14-08-211 | 加热烟气采样枪 | 台班 | 0.928 | 692.33 | 0 | 0 | 计价 | 按实计算
YS2-254 | 机械 | 乙供 | J14-08-213 | 烟气采样器 | 台班 | 0.928 | 596 | 0 | 0 | 计价 | 按实计算
YS2-254 | 机械 | 乙供 | J14-08-214 | 便携式烟气预处理器 | 台班 | 0.928 | 1263.56 | 0 | 0 | 计价 | 按实计算
YS2-254 | 机械 | 乙供 | J14-08-216 | 烟尘测试仪 | 台班 | 0.928 | 1741.84 | 0 | 0 | 计价 | 按实计算
YS2-254 | 机械 | 乙供 | J14-08-267 | 高温红外测温仪 | 台班 | 0.928 | 212.62 | 0 | 0 | 计价 | 按实计算
YS2-254 | 机械 | 乙供 | J14-08-271 | 烟气分析仪 | 台班 | 0.928 | 1094.58 | 0 | 0 | 计价 | 按实计算
YS2-254 | 机械 | 乙供 | J15-01-066 | 功能检测分析平台(电脑) | 台班 | 39.891 | 31.98 | 0 | 0 | 计价 | 按实计算
YS2-254 | 材料 | 乙供 | C99010102 | 其他材料费 | 元 | 5.8072 | 1 | 0 | 0 | 计价 | 按实计算
YS2-255 | 人工 | 乙供 | 9102104 | 调试技术工 | 工日 | 255.5472 | 152 | 0 | 0 | 计价 | 按实计算
YS2-255 | 材料 | 乙供 | C19031101 | 清洗剂 | kg | 0.928 | 2.41 | 0 | 0 | 计价 | 按实计算
YS2-255 | 材料 | 乙供 | C19070225 | 干燥剂 | kg | 0.928 | 1.983 | 0 | 0 | 计价 | 按实计算
YS2-255 | 材料 | 乙供 | C19091001 | 密封胶 | kg | 0.928 | 14.468 | 0 | 0 | 计价 | 按实计算
YS2-255 | 材料 | 乙供 | C22031702 | 取样瓶(袋) | 个 | 25.975 | 4.361 | 0 | 0 | 计价 | 按实计算
YS2-255 | 材料 | 乙供 | C22041111 | 医用口罩 | 个 | 87.202 | 1.83 | 0 | 0 | 计价 | 按实计算
YS2-255 | 机械 | 乙供 | J14-08-012 | 便携式单探头超声波流量计 | 台班 | 0.928 | 679.65 | 0 | 0 | 计价 | 按实计算
YS2-255 | 机械 | 乙供 | J14-08-069 | 手持高精度低温红外测温仪 | 台班 | 4.639 | 16.45 | 0 | 0 | 计价 | 按实计算
YS2-255 | 机械 | 乙供 | J14-08-070 | 手持高精度数字测振仪 | 台班 | 2.784 | 18.49 | 0 | 0 | 计价 | 按实计算
YS2-255 | 机械 | 乙供 | J14-08-072 | 手持数字式高精度大气压力表 | 台班 | 0.928 | 99.67 | 0 | 0 | 计价 | 按实计算
YS2-255 | 机械 | 乙供 | J14-08-105 | 迅驰氧量分析仪 | 台班 | 0.928 | 2234.23 | 0 | 0 | 计价 | 按实计算
YS2-255 | 机械 | 乙供 | J14-08-171 | 便携式溶解氧表 | 台班 | 0.928 | 2332.34 | 0 | 0 | 计价 | 按实计算
YS2-255 | 机械 | 乙供 | J14-08-172 | 便携式气体分析仪 | 台班 | 0.928 | 3773.5 | 0 | 0 | 计价 | 按实计算
YS2-255 | 机械 | 乙供 | J14-08-183 | BOD测试仪 | 台班 | 0.928 | 701.24 | 0 | 0 | 计价 | 按实计算
YS2-255 | 机械 | 乙供 | J14-08-189 | 热电偶精密测温仪 | 台班 | 1.855 | 32.22 | 0 | 0 | 计价 | 按实计算
YS2-255 | 机械 | 乙供 | J14-08-194 | 台式pH/ISE测试仪 | 台班 | 1.855 | 491.63 | 0 | 0 | 计价 | 按实计算
YS2-255 | 机械 | 乙供 | J14-08-205 | 便携式多组气体分析仪 | 台班 | 0.928 | 7706.36 | 0 | 0 | 计价 | 按实计算
YS2-255 | 机械 | 乙供 | J14-08-209 | 实时频谱及噪声分析仪 | 台班 | 0.928 | 2537.15 | 0 | 0 | 计价 | 按实计算
YS2-255 | 机械 | 乙供 | J14-08-210 | 烟尘浓度采样仪 | 台班 | 0.928 | 1741.84 | 0 | 0 | 计价 | 按实计算
YS2-255 | 机械 | 乙供 | J14-08-211 | 加热烟气采样枪 | 台班 | 0.928 | 692.33 | 0 | 0 | 计价 | 按实计算
YS2-255 | 机械 | 乙供 | J14-08-213 | 烟气采样器 | 台班 | 0.928 | 596 | 0 | 0 | 计价 | 按实计算
YS2-255 | 机械 | 乙供 | J14-08-214 | 便携式烟气预处理器 | 台班 | 0.928 | 1263.56 | 0 | 0 | 计价 | 按实计算
YS2-255 | 机械 | 乙供 | J14-08-216 | 烟尘测试仪 | 台班 | 0.928 | 1741.84 | 0 | 0 | 计价 | 按实计算
YS2-255 | 机械 | 乙供 | J14-08-267 | 高温红外测温仪 | 台班 | 0.928 | 212.62 | 0 | 0 | 计价 | 按实计算
YS2-255 | 机械 | 乙供 | J14-08-271 | 烟气分析仪 | 台班 | 0.928 | 1094.58 | 0 | 0 | 计价 | 按实计算
YS2-255 | 机械 | 乙供 | J15-01-066 | 功能检测分析平台(电脑) | 台班 | 39.891 | 31.98 | 0 | 0 | 计价 | 按实计算
YS2-255 | 材料 | 乙供 | C99010102 | 其他材料费 | 元 | 5.8072 | 1 | 0 | 0 | 计价 | 按实计算
YS2-256 | 人工 | 乙供 | 9102104 | 调试技术工 | 工日 | 110.9826 | 152 | 0 | 0 | 计价 | 按实计算
YS2-256 | 材料 | 乙供 | C16120120 | 硅胶管 | m | 22.444 | 15.689 | 0 | 0 | 计价 | 按实计算
YS2-256 | 材料 | 乙供 | C22031702 | 取样瓶(袋) | 个 | 3.142 | 4.361 | 0 | 0 | 计价 | 按实计算
YS2-256 | 材料 | 乙供 | C22041111 | 医用口罩 | 个 | 22.8925 | 1.83 | 0 | 0 | 计价 | 按实计算
YS2-256 | 机械 | 乙供 | J14-08-102 | 有害气体检测仪 | 台班 | 1.796 | 1870.02 | 0 | 0 | 计价 | 按实计算
YS2-256 | 机械 | 乙供 | J14-08-105 | 迅驰氧量分析仪 | 台班 | 0.898 | 2234.23 | 0 | 0 | 计价 | 按实计算
YS2-256 | 机械 | 乙供 | J14-08-205 | 便携式多组气体分析仪 | 台班 | 0.898 | 7706.36 | 0 | 0 | 计价 | 按实计算
YS2-256 | 机械 | 乙供 | J14-08-213 | 烟气采样器 | 台班 | 0.898 | 596 | 0 | 0 | 计价 | 按实计算
YS2-256 | 机械 | 乙供 | J14-08-214 | 便携式烟气预处理器 | 台班 | 0.898 | 1263.56 | 0 | 0 | 计价 | 按实计算
YS2-256 | 机械 | 乙供 | J15-01-066 | 功能检测分析平台(电脑) | 台班 | 13.466 | 31.98 | 0 | 0 | 计价 | 按实计算
YS2-256 | 材料 | 乙供 | C99010102 | 其他材料费 | 元 | 8.1544 | 1 | 0 | 0 | 计价 | 按实计算
YS2-257 | 人工 | 乙供 | 9102104 | 调试技术工 | 工日 | 118.3728 | 152 | 0 | 0 | 计价 | 按实计算
YS2-257 | 材料 | 乙供 | C16120120 | 硅胶管 | m | 22.444 | 15.689 | 0 | 0 | 计价 | 按实计算
YS2-257 | 材料 | 乙供 | C22031702 | 取样瓶(袋) | 个 | 3.142 | 4.361 | 0 | 0 | 计价 | 按实计算
YS2-257 | 材料 | 乙供 | C22041111 | 医用口罩 | 个 | 22.8925 | 1.83 | 0 | 0 | 计价 | 按实计算
YS2-257 | 机械 | 乙供 | J14-08-102 | 有害气体检测仪 | 台班 | 1.796 | 1870.02 | 0 | 0 | 计价 | 按实计算
YS2-257 | 机械 | 乙供 | J14-08-105 | 迅驰氧量分析仪 | 台班 | 0.898 | 2234.23 | 0 | 0 | 计价 | 按实计算
YS2-257 | 机械 | 乙供 | J14-08-205 | 便携式多组气体分析仪 | 台班 | 0.898 | 7706.36 | 0 | 0 | 计价 | 按实计算
YS2-257 | 机械 | 乙供 | J14-08-213 | 烟气采样器 | 台班 | 0.898 | 596 | 0 | 0 | 计价 | 按实计算
YS2-257 | 机械 | 乙供 | J14-08-214 | 便携式烟气预处理器 | 台班 | 0.898 | 1263.56 | 0 | 0 | 计价 | 按实计算
YS2-257 | 机械 | 乙供 | J15-01-066 | 功能检测分析平台(电脑) | 台班 | 13.466 | 31.98 | 0 | 0 | 计价 | 按实计算
YS2-257 | 材料 | 乙供 | C99010102 | 其他材料费 | 元 | 8.1544 | 1 | 0 | 0 | 计价 | 按实计算
YS2-258 | 人工 | 乙供 | 9102104 | 调试技术工 | 工日 | 125.9766 | 152 | 0 | 0 | 计价 | 按实计算
YS2-258 | 材料 | 乙供 | C16120120 | 硅胶管 | m | 22.444 | 15.689 | 0 | 0 | 计价 | 按实计算
YS2-258 | 材料 | 乙供 | C22031702 | 取样瓶(袋) | 个 | 3.142 | 4.361 | 0 | 0 | 计价 | 按实计算
YS2-258 | 材料 | 乙供 | C22041111 | 医用口罩 | 个 | 22.8925 | 1.83 | 0 | 0 | 计价 | 按实计算
YS2-258 | 机械 | 乙供 | J14-08-102 | 有害气体检测仪 | 台班 | 1.796 | 1870.02 | 0 | 0 | 计价 | 按实计算
YS2-258 | 机械 | 乙供 | J14-08-105 | 迅驰氧量分析仪 | 台班 | 0.898 | 2234.23 | 0 | 0 | 计价 | 按实计算
YS2-258 | 机械 | 乙供 | J14-08-205 | 便携式多组气体分析仪 | 台班 | 0.898 | 7706.36 | 0 | 0 | 计价 | 按实计算
YS2-258 | 机械 | 乙供 | J14-08-213 | 烟气采样器 | 台班 | 0.898 | 596 | 0 | 0 | 计价 | 按实计算
YS2-258 | 机械 | 乙供 | J14-08-214 | 便携式烟气预处理器 | 台班 | 0.898 | 1263.56 | 0 | 0 | 计价 | 按实计算
YS2-258 | 机械 | 乙供 | J15-01-066 | 功能检测分析平台(电脑) | 台班 | 13.466 | 31.98 | 0 | 0 | 计价 | 按实计算
YS2-258 | 材料 | 乙供 | C99010102 | 其他材料费 | 元 | 8.1544 | 1 | 0 | 0 | 计价 | 按实计算
YS2-259 | 人工 | 乙供 | 9102104 | 调试技术工 | 工日 | 141.1973 | 152 | 0 | 0 | 计价 | 按实计算
YS2-259 | 材料 | 乙供 | C16120120 | 硅胶管 | m | 22.444 | 15.689 | 0 | 0 | 计价 | 按实计算
YS2-259 | 材料 | 乙供 | C22031702 | 取样瓶(袋) | 个 | 3.142 | 4.361 | 0 | 0 | 计价 | 按实计算
YS2-259 | 材料 | 乙供 | C22041111 | 医用口罩 | 个 | 22.8925 | 1.83 | 0 | 0 | 计价 | 按实计算
YS2-259 | 机械 | 乙供 | J14-08-102 | 有害气体检测仪 | 台班 | 1.796 | 1870.02 | 0 | 0 | 计价 | 按实计算
YS2-259 | 机械 | 乙供 | J14-08-105 | 迅驰氧量分析仪 | 台班 | 0.898 | 2234.23 | 0 | 0 | 计价 | 按实计算
YS2-259 | 机械 | 乙供 | J14-08-205 | 便携式多组气体分析仪 | 台班 | 0.898 | 7706.36 | 0 | 0 | 计价 | 按实计算
YS2-259 | 机械 | 乙供 | J14-08-213 | 烟气采样器 | 台班 | 0.898 | 596 | 0 | 0 | 计价 | 按实计算
YS2-259 | 机械 | 乙供 | J14-08-214 | 便携式烟气预处理器 | 台班 | 0.898 | 1263.56 | 0 | 0 | 计价 | 按实计算
YS2-259 | 机械 | 乙供 | J15-01-066 | 功能检测分析平台(电脑) | 台班 | 13.466 | 31.98 | 0 | 0 | 计价 | 按实计算
YS2-259 | 材料 | 乙供 | C99010102 | 其他材料费 | 元 | 8.1544 | 1 | 0 | 0 | 计价 | 按实计算
YS2-260 | 人工 | 乙供 | 9102104 | 调试技术工 | 工日 | 148.8011 | 152 | 0 | 0 | 计价 | 按实计算
YS2-260 | 材料 | 乙供 | C16120120 | 硅胶管 | m | 22.444 | 15.689 | 0 | 0 | 计价 | 按实计算
YS2-260 | 材料 | 乙供 | C22031702 | 取样瓶(袋) | 个 | 3.142 | 4.361 | 0 | 0 | 计价 | 按实计算
YS2-260 | 材料 | 乙供 | C22041111 | 医用口罩 | 个 | 22.8925 | 1.83 | 0 | 0 | 计价 | 按实计算
YS2-260 | 机械 | 乙供 | J14-08-102 | 有害气体检测仪 | 台班 | 1.796 | 1870.02 | 0 | 0 | 计价 | 按实计算
YS2-260 | 机械 | 乙供 | J14-08-105 | 迅驰氧量分析仪 | 台班 | 0.898 | 2234.23 | 0 | 0 | 计价 | 按实计算
YS2-260 | 机械 | 乙供 | J14-08-205 | 便携式多组气体分析仪 | 台班 | 0.898 | 7706.36 | 0 | 0 | 计价 | 按实计算
YS2-260 | 机械 | 乙供 | J14-08-213 | 烟气采样器 | 台班 | 0.898 | 596 | 0 | 0 | 计价 | 按实计算
YS2-260 | 机械 | 乙供 | J14-08-214 | 便携式烟气预处理器 | 台班 | 0.898 | 1263.56 | 0 | 0 | 计价 | 按实计算
YS2-260 | 机械 | 乙供 | J15-01-066 | 功能检测分析平台(电脑) | 台班 | 13.466 | 31.98 | 0 | 0 | 计价 | 按实计算
YS2-260 | 材料 | 乙供 | C99010102 | 其他材料费 | 元 | 8.1544 | 1 | 0 | 0 | 计价 | 按实计算
YS2-261 | 人工 | 乙供 | 9102104 | 调试技术工 | 工日 | 164.0218 | 152 | 0 | 0 | 计价 | 按实计算
YS2-261 | 材料 | 乙供 | C16120120 | 硅胶管 | m | 22.444 | 15.689 | 0 | 0 | 计价 | 按实计算
YS2-261 | 材料 | 乙供 | C22031702 | 取样瓶(袋) | 个 | 3.142 | 4.361 | 0 | 0 | 计价 | 按实计算
YS2-261 | 材料 | 乙供 | C22041111 | 医用口罩 | 个 | 22.8925 | 1.83 | 0 | 0 | 计价 | 按实计算
YS2-261 | 机械 | 乙供 | J14-08-102 | 有害气体检测仪 | 台班 | 1.796 | 1870.02 | 0 | 0 | 计价 | 按实计算
YS2-261 | 机械 | 乙供 | J14-08-105 | 迅驰氧量分析仪 | 台班 | 0.898 | 2234.23 | 0 | 0 | 计价 | 按实计算
YS2-261 | 机械 | 乙供 | J14-08-205 | 便携式多组气体分析仪 | 台班 | 0.898 | 7706.36 | 0 | 0 | 计价 | 按实计算
YS2-261 | 机械 | 乙供 | J14-08-213 | 烟气采样器 | 台班 | 0.898 | 596 | 0 | 0 | 计价 | 按实计算
YS2-261 | 机械 | 乙供 | J14-08-214 | 便携式烟气预处理器 | 台班 | 0.898 | 1263.56 | 0 | 0 | 计价 | 按实计算
YS2-261 | 机械 | 乙供 | J15-01-066 | 功能检测分析平台(电脑) | 台班 | 13.466 | 31.98 | 0 | 0 | 计价 | 按实计算
YS2-261 | 材料 | 乙供 | C99010102 | 其他材料费 | 元 | 8.1544 | 1 | 0 | 0 | 计价 | 按实计算
YS3-1 | 人工 | 乙供 | 9102104 | 调试技术工 | 工日 | 24.3388 | 152 | 0 | 0 | 计价 | 按实计算
YS3-1 | 机械 | 乙供 | J14-08-267 | 高温红外测温仪 | 台班 | 6.916 | 212.62 | 0 | 0 | 计价 | 按实计算
YS3-1 | 机械 | 乙供 | J15-01-066 | 功能检测分析平台(电脑) | 台班 | 25.76 | 31.98 | 0 | 0 | 计价 | 按实计算
YS3-2 | 人工 | 乙供 | 9102104 | 调试技术工 | 工日 | 29.317 | 152 | 0 | 0 | 计价 | 按实计算
YS3-2 | 机械 | 乙供 | J14-08-267 | 高温红外测温仪 | 台班 | 9.32 | 212.62 | 0 | 0 | 计价 | 按实计算
YS3-2 | 机械 | 乙供 | J15-01-066 | 功能检测分析平台(电脑) | 台班 | 34.64 | 31.98 | 0 | 0 | 计价 | 按实计算
YS3-3 | 人工 | 乙供 | 9102104 | 调试技术工 | 工日 | 33.2164 | 152 | 0 | 0 | 计价 | 按实计算
YS3-3 | 机械 | 乙供 | J14-08-267 | 高温红外测温仪 | 台班 | 12.052 | 212.62 | 0 | 0 | 计价 | 按实计算
YS3-3 | 机械 | 乙供 | J15-01-066 | 功能检测分析平台(电脑) | 台班 | 44.85 | 31.98 | 0 | 0 | 计价 | 按实计算
YS3-4 | 人工 | 乙供 | 9102104 | 调试技术工 | 工日 | 80.1132 | 152 | 0 | 0 | 计价 | 按实计算
YS3-4 | 机械 | 乙供 | J14-08-267 | 高温红外测温仪 | 台班 | 12.64 | 212.62 | 0 | 0 | 计价 | 按实计算
YS3-4 | 机械 | 乙供 | J15-01-066 | 功能检测分析平台(电脑) | 台班 | 46.32 | 31.98 | 0 | 0 | 计价 | 按实计算
YS3-5 | 人工 | 乙供 | 9102104 | 调试技术工 | 工日 | 95.2818 | 152 | 0 | 0 | 计价 | 按实计算
YS3-5 | 机械 | 乙供 | J14-08-267 | 高温红外测温仪 | 台班 | 13.4 | 212.62 | 0 | 0 | 计价 | 按实计算
YS3-5 | 机械 | 乙供 | J15-01-066 | 功能检测分析平台(电脑) | 台班 | 49.8 | 31.98 | 0 | 0 | 计价 | 按实计算
YS3-6 | 人工 | 乙供 | 9102104 | 调试技术工 | 工日 | 123.0651 | 152 | 0 | 0 | 计价 | 按实计算
YS3-6 | 机械 | 乙供 | J14-08-267 | 高温红外测温仪 | 台班 | 14.56 | 212.62 | 0 | 0 | 计价 | 按实计算
YS3-6 | 机械 | 乙供 | J15-01-066 | 功能检测分析平台(电脑) | 台班 | 60 | 31.98 | 0 | 0 | 计价 | 按实计算
YS3-7 | 人工 | 乙供 | 9102104 | 调试技术工 | 工日 | 97.5351 | 152 | 0 | 0 | 计价 | 按实计算
YS3-7 | 材料 | 乙供 | C16120130 | 理化橡皮管 | 箱 | 0.6623 | 164.737 | 0 | 0 | 计价 | 按实计算
YS3-7 | 材料 | 乙供 | C16120135 | 石棉手套 | 只 | 6.7245 | 16.948 | 0 | 0 | 计价 | 按实计算
YS3-7 | 材料 | 乙供 | C16120136 | 防尘口罩 | 只 | 6.8282 | 2.615 | 0 | 0 | 计价 | 按实计算
YS3-7 | 机械 | 乙供 | J14-08-265 | 数字式电子微压计 | 台班 | 3.1228 | 40.88 | 0 | 0 | 计价 | 按实计算
YS3-7 | 机械 | 乙供 | J14-08-273 | 煤粉气流筛(分析天平) | 台班 | 2.2637 | 434.17 | 0 | 0 | 计价 | 按实计算
YS3-7 | 机械 | 乙供 | J15-01-066 | 功能检测分析平台(电脑) | 台班 | 5.5488 | 31.98 | 0 | 0 | 计价 | 按实计算
YS3-7 | 机械 | 乙供 | J15-01-084 | 风速测试仪 | 台班 | 2.5745 | 32.15 | 0 | 0 | 计价 | 按实计算
YS3-7 | 材料 | 乙供 | C99010102 | 其他材料费 | 元 | 4.8186 | 1 | 0 | 0 | 计价 | 按实计算
YS3-8 | 人工 | 乙供 | 9102104 | 调试技术工 | 工日 | 119.8013 | 152 | 0 | 0 | 计价 | 按实计算
YS3-8 | 材料 | 乙供 | C16120130 | 理化橡皮管 | 箱 | 0.7714 | 164.737 | 0 | 0 | 计价 | 按实计算
YS3-8 | 材料 | 乙供 | C16120135 | 石棉手套 | 只 | 7.8204 | 16.948 | 0 | 0 | 计价 | 按实计算
YS3-8 | 材料 | 乙供 | C16120136 | 防尘口罩 | 只 | 7.9401 | 2.615 | 0 | 0 | 计价 | 按实计算
YS3-8 | 机械 | 乙供 | J14-08-265 | 数字式电子微压计 | 台班 | 3.857 | 40.88 | 0 | 0 | 计价 | 按实计算
YS3-8 | 机械 | 乙供 | J14-08-273 | 煤粉气流筛(分析天平) | 台班 | 2.8063 | 434.17 | 0 | 0 | 计价 | 按实计算
YS3-8 | 机械 | 乙供 | J15-01-066 | 功能检测分析平台(电脑) | 台班 | 6.8628 | 31.98 | 0 | 0 | 计价 | 按实计算
YS3-8 | 机械 | 乙供 | J15-01-084 | 风速测试仪 | 台班 | 3.1799 | 32.15 | 0 | 0 | 计价 | 按实计算
YS3-8 | 材料 | 乙供 | C99010102 | 其他材料费 | 元 | 5.6076 | 1 | 0 | 0 | 计价 | 按实计算
YS3-9 | 人工 | 乙供 | 9102104 | 调试技术工 | 工日 | 134.3745 | 152 | 0 | 0 | 计价 | 按实计算
YS3-9 | 材料 | 乙供 | C16120130 | 理化橡皮管 | 箱 | 0.8645 | 164.737 | 0 | 0 | 计价 | 按实计算
YS3-9 | 材料 | 乙供 | C16120135 | 石棉手套 | 只 | 8.7594 | 16.948 | 0 | 0 | 计价 | 按实计算
YS3-9 | 材料 | 乙供 | C16120136 | 防尘口罩 | 只 | 8.8924 | 2.615 | 0 | 0 | 计价 | 按实计算
YS3-9 | 机械 | 乙供 | J14-08-265 | 数字式电子微压计 | 台班 | 4.8997 | 40.88 | 0 | 0 | 计价 | 按实计算
YS3-9 | 机械 | 乙供 | J14-08-273 | 煤粉气流筛(分析天平) | 台班 | 3.5591 | 434.17 | 0 | 0 | 计价 | 按实计算
YS3-9 | 机械 | 乙供 | J15-01-066 | 功能检测分析平台(电脑) | 台班 | 8.7142 | 31.98 | 0 | 0 | 计价 | 按实计算
YS3-9 | 机械 | 乙供 | J15-01-084 | 风速测试仪 | 台班 | 4.0404 | 32.15 | 0 | 0 | 计价 | 按实计算
YS3-9 | 材料 | 乙供 | C99010102 | 其他材料费 | 元 | 6.2825 | 1 | 0 | 0 | 计价 | 按实计算
YS3-10 | 人工 | 乙供 | 9102104 | 调试技术工 | 工日 | 195.6754 | 152 | 0 | 0 | 计价 | 按实计算
YS3-10 | 材料 | 乙供 | C16120130 | 理化橡皮管 | 箱 | 0.8805 | 164.737 | 0 | 0 | 计价 | 按实计算
YS3-10 | 材料 | 乙供 | C16120135 | 石棉手套 | 只 | 8.9163 | 16.948 | 0 | 0 | 计价 | 按实计算
YS3-10 | 材料 | 乙供 | C16120136 | 防尘口罩 | 只 | 9.052 | 2.615 | 0 | 0 | 计价 | 按实计算
YS3-10 | 机械 | 乙供 | J14-08-265 | 数字式电子微压计 | 台班 | 5.4583 | 40.88 | 0 | 0 | 计价 | 按实计算
YS3-10 | 机械 | 乙供 | J14-08-273 | 煤粉气流筛(分析天平) | 台班 | 3.9581 | 434.17 | 0 | 0 | 计价 | 按实计算
YS3-10 | 机械 | 乙供 | J15-01-066 | 功能检测分析平台(电脑) | 台班 | 9.6877 | 31.98 | 0 | 0 | 计价 | 按实计算
YS3-10 | 机械 | 乙供 | J15-01-084 | 风速测试仪 | 台班 | 4.4996 | 32.15 | 0 | 0 | 计价 | 按实计算
YS3-10 | 材料 | 乙供 | C99010102 | 其他材料费 | 元 | 6.3967 | 1 | 0 | 0 | 计价 | 按实计算
YS3-11 | 人工 | 乙供 | 9102104 | 调试技术工 | 工日 | 226.7234 | 152 | 0 | 0 | 计价 | 按实计算
YS3-11 | 材料 | 乙供 | C16120130 | 理化橡皮管 | 箱 | 0.9257 | 164.737 | 0 | 0 | 计价 | 按实计算
YS3-11 | 材料 | 乙供 | C16120135 | 石棉手套 | 只 | 9.3845 | 16.948 | 0 | 0 | 计价 | 按实计算
YS3-11 | 材料 | 乙供 | C16120136 | 防尘口罩 | 只 | 9.5281 | 2.615 | 0 | 0 | 计价 | 按实计算
YS3-11 | 机械 | 乙供 | J14-08-265 | 数字式电子微压计 | 台班 | 5.9584 | 40.88 | 0 | 0 | 计价 | 按实计算
YS3-11 | 机械 | 乙供 | J14-08-273 | 煤粉气流筛(分析天平) | 台班 | 4.3225 | 434.17 | 0 | 0 | 计价 | 按实计算
YS3-11 | 机械 | 乙供 | J15-01-066 | 功能检测分析平台(电脑) | 台班 | 10.5682 | 31.98 | 0 | 0 | 计价 | 按实计算
YS3-11 | 机械 | 乙供 | J15-01-084 | 风速测试仪 | 台班 | 4.914 | 32.15 | 0 | 0 | 计价 | 按实计算
YS3-11 | 材料 | 乙供 | C99010102 | 其他材料费 | 元 | 6.7292 | 1 | 0 | 0 | 计价 | 按实计算
YS3-12 | 人工 | 乙供 | 9102104 | 调试技术工 | 工日 | 276.269 | 152 | 0 | 0 | 计价 | 按实计算
YS3-12 | 材料 | 乙供 | C16120130 | 理化橡皮管 | 箱 | 0.9257 | 164.737 | 0 | 0 | 计价 | 按实计算
YS3-12 | 材料 | 乙供 | C16120135 | 石棉手套 | 只 | 9.3845 | 16.948 | 0 | 0 | 计价 | 按实计算
YS3-12 | 材料 | 乙供 | C16120136 | 防尘口罩 | 只 | 9.5281 | 2.615 | 0 | 0 | 计价 | 按实计算
YS3-12 | 机械 | 乙供 | J14-08-265 | 数字式电子微压计 | 台班 | 6.3601 | 40.88 | 0 | 0 | 计价 | 按实计算
YS3-12 | 机械 | 乙供 | J14-08-273 | 煤粉气流筛(分析天平) | 台班 | 4.6178 | 434.17 | 0 | 0 | 计价 | 按实计算
YS3-12 | 机械 | 乙供 | J15-01-066 | 功能检测分析平台(电脑) | 台班 | 11.2917 | 31.98 | 0 | 0 | 计价 | 按实计算
YS3-12 | 机械 | 乙供 | J15-01-084 | 风速测试仪 | 台班 | 5.2478 | 32.15 | 0 | 0 | 计价 | 按实计算
YS3-12 | 材料 | 乙供 | C99010102 | 其他材料费 | 元 | 6.7292 | 1 | 0 | 0 | 计价 | 按实计算
YS3-13 | 人工 | 乙供 | 9102104 | 调试技术工 | 工日 | 130.6039 | 152 | 0 | 0 | 计价 | 按实计算
YS3-13 | 材料 | 乙供 | C19020401 | 凡士林 | kg | 0.158 | 5 | 0 | 0 | 计价 | 按实计算
YS3-13 | 材料 | 乙供 | C22040102 | 砂纸 | 张 | 5.39 | 0.57 | 0 | 0 | 计价 | 按实计算
YS3-13 | 机械 | 乙供 | J14-08-013 | 便携式双探头超声波流量计 | 台班 | 9.04 | 473.84 | 0 | 0 | 计价 | 按实计算
YS3-13 | 机械 | 乙供 | J14-08-041 | 高精度测厚仪装置 | 台班 | 7.91 | 38.31 | 0 | 0 | 计价 | 按实计算
YS3-13 | 机械 | 乙供 | J14-08-069 | 手持高精度低温红外测温仪 | 台班 | 18.08 | 16.45 | 0 | 0 | 计价 | 按实计算
YS3-13 | 机械 | 乙供 | J15-01-066 | 功能检测分析平台(电脑) | 台班 | 29.38 | 31.98 | 0 | 0 | 计价 | 按实计算
YS3-13 | 材料 | 乙供 | C99010102 | 其他材料费 | 元 | 0.0772 | 1 | 0 | 0 | 计价 | 按实计算
YS3-14 | 人工 | 乙供 | 9102104 | 调试技术工 | 工日 | 168.9545 | 152 | 0 | 0 | 计价 | 按实计算
YS3-14 | 材料 | 乙供 | C19020401 | 凡士林 | kg | 0.203 | 5 | 0 | 0 | 计价 | 按实计算
YS3-14 | 材料 | 乙供 | C22040102 | 砂纸 | 张 | 6.902 | 0.57 | 0 | 0 | 计价 | 按实计算
YS3-14 | 机械 | 乙供 | J14-08-013 | 便携式双探头超声波流量计 | 台班 | 11.26 | 473.84 | 0 | 0 | 计价 | 按实计算
YS3-14 | 机械 | 乙供 | J14-08-041 | 高精度测厚仪装置 | 台班 | 11.26 | 38.31 | 0 | 0 | 计价 | 按实计算
YS3-14 | 机械 | 乙供 | J14-08-069 | 手持高精度低温红外测温仪 | 台班 | 22.52 | 16.45 | 0 | 0 | 计价 | 按实计算
YS3-14 | 机械 | 乙供 | J15-01-066 | 功能检测分析平台(电脑) | 台班 | 37.158 | 31.98 | 0 | 0 | 计价 | 按实计算
YS3-14 | 材料 | 乙供 | C99010102 | 其他材料费 | 元 | 0.099 | 1 | 0 | 0 | 计价 | 按实计算
YS3-15 | 人工 | 乙供 | 9102104 | 调试技术工 | 工日 | 205.6414 | 152 | 0 | 0 | 计价 | 按实计算
YS3-15 | 材料 | 乙供 | C19020401 | 凡士林 | kg | 0.249 | 5 | 0 | 0 | 计价 | 按实计算
YS3-15 | 材料 | 乙供 | C22040102 | 砂纸 | 张 | 8.464 | 0.57 | 0 | 0 | 计价 | 按实计算
YS3-15 | 机械 | 乙供 | J14-08-013 | 便携式双探头超声波流量计 | 台班 | 14.69 | 473.84 | 0 | 0 | 计价 | 按实计算
YS3-15 | 机械 | 乙供 | J14-08-041 | 高精度测厚仪装置 | 台班 | 13.56 | 38.31 | 0 | 0 | 计价 | 按实计算
YS3-15 | 机械 | 乙供 | J14-08-069 | 手持高精度低温红外测温仪 | 台班 | 28.25 | 16.45 | 0 | 0 | 计价 | 按实计算
YS3-15 | 机械 | 乙供 | J15-01-066 | 功能检测分析平台(电脑) | 台班 | 46.33 | 31.98 | 0 | 0 | 计价 | 按实计算
YS3-15 | 材料 | 乙供 | C99010102 | 其他材料费 | 元 | 0.1214 | 1 | 0 | 0 | 计价 | 按实计算
YS3-16 | 人工 | 乙供 | 9102104 | 调试技术工 | 工日 | 261.0843 | 152 | 0 | 0 | 计价 | 按实计算
YS3-16 | 材料 | 乙供 | C19020401 | 凡士林 | kg | 0.316 | 5 | 0 | 0 | 计价 | 按实计算
YS3-16 | 材料 | 乙供 | C22040102 | 砂纸 | 张 | 10.74 | 0.57 | 0 | 0 | 计价 | 按实计算
YS3-16 | 机械 | 乙供 | J14-08-013 | 便携式双探头超声波流量计 | 台班 | 19.159 | 473.84 | 0 | 0 | 计价 | 按实计算
YS3-16 | 机械 | 乙供 | J14-08-041 | 高精度测厚仪装置 | 台班 | 16.905 | 38.31 | 0 | 0 | 计价 | 按实计算
YS3-16 | 机械 | 乙供 | J14-08-069 | 手持高精度低温红外测温仪 | 台班 | 36.064 | 16.45 | 0 | 0 | 计价 | 按实计算
YS3-16 | 机械 | 乙供 | J15-01-066 | 功能检测分析平台(电脑) | 台班 | 58.604 | 31.98 | 0 | 0 | 计价 | 按实计算
YS3-16 | 材料 | 乙供 | C99010102 | 其他材料费 | 元 | 0.154 | 1 | 0 | 0 | 计价 | 按实计算
YS3-17 | 人工 | 乙供 | 9102104 | 调试技术工 | 工日 | 372.3927 | 152 | 0 | 0 | 计价 | 按实计算
YS3-17 | 材料 | 乙供 | C19020401 | 凡士林 | kg | 0.35 | 5 | 0 | 0 | 计价 | 按实计算
YS3-17 | 材料 | 乙供 | C22040102 | 砂纸 | 张 | 11.92 | 0.57 | 0 | 0 | 计价 | 按实计算
YS3-17 | 机械 | 乙供 | J14-08-013 | 便携式双探头超声波流量计 | 台班 | 21 | 473.84 | 0 | 0 | 计价 | 按实计算
YS3-17 | 机械 | 乙供 | J14-08-041 | 高精度测厚仪装置 | 台班 | 19 | 38.31 | 0 | 0 | 计价 | 按实计算
YS3-17 | 机械 | 乙供 | J14-08-069 | 手持高精度低温红外测温仪 | 台班 | 39 | 16.45 | 0 | 0 | 计价 | 按实计算
YS3-17 | 机械 | 乙供 | J15-01-066 | 功能检测分析平台(电脑) | 台班 | 63 | 31.98 | 0 | 0 | 计价 | 按实计算
YS3-17 | 材料 | 乙供 | C99010102 | 其他材料费 | 元 | 0.1709 | 1 | 0 | 0 | 计价 | 按实计算
YS3-18 | 人工 | 乙供 | 9102104 | 调试技术工 | 工日 | 464.6785 | 152 | 0 | 0 | 计价 | 按实计算
YS3-18 | 材料 | 乙供 | C19020401 | 凡士林 | kg | 0.43 | 5 | 0 | 0 | 计价 | 按实计算
YS3-18 | 材料 | 乙供 | C22040102 | 砂纸 | 张 | 14.9 | 0.57 | 0 | 0 | 计价 | 按实计算
YS3-18 | 机械 | 乙供 | J14-08-013 | 便携式双探头超声波流量计 | 台班 | 26 | 473.84 | 0 | 0 | 计价 | 按实计算
YS3-18 | 机械 | 乙供 | J14-08-041 | 高精度测厚仪装置 | 台班 | 23 | 38.31 | 0 | 0 | 计价 | 按实计算
YS3-18 | 机械 | 乙供 | J14-08-069 | 手持高精度低温红外测温仪 | 台班 | 49 | 16.45 | 0 | 0 | 计价 | 按实计算
YS3-18 | 机械 | 乙供 | J15-01-066 | 功能检测分析平台(电脑) | 台班 | 80 | 31.98 | 0 | 0 | 计价 | 按实计算
YS3-18 | 材料 | 乙供 | C99010102 | 其他材料费 | 元 | 0.2129 | 1 | 0 | 0 | 计价 | 按实计算
YS3-19 | 人工 | 乙供 | 9102104 | 调试技术工 | 工日 | 37.1938 | 152 | 0 | 0 | 计价 | 按实计算
YS3-19 | 机械 | 乙供 | J14-08-082 | 振动及动态信号采集分析系统 | 台班 | 6.881 | 1961.75 | 0 | 0 | 计价 | 按实计算
YS3-19 | 机械 | 乙供 | J15-01-066 | 功能检测分析平台(电脑) | 台班 | 31.263 | 31.98 | 0 | 0 | 计价 | 按实计算
YS3-20 | 人工 | 乙供 | 9102104 | 调试技术工 | 工日 | 44.1283 | 152 | 0 | 0 | 计价 | 按实计算
YS3-20 | 机械 | 乙供 | J14-08-082 | 振动及动态信号采集分析系统 | 台班 | 8.028 | 1961.75 | 0 | 0 | 计价 | 按实计算
YS3-20 | 机械 | 乙供 | J15-01-066 | 功能检测分析平台(电脑) | 台班 | 36.452 | 31.98 | 0 | 0 | 计价 | 按实计算
YS3-21 | 人工 | 乙供 | 9102104 | 调试技术工 | 工日 | 49.8018 | 152 | 0 | 0 | 计价 | 按实计算
YS3-21 | 机械 | 乙供 | J14-08-082 | 振动及动态信号采集分析系统 | 台班 | 9.175 | 1961.75 | 0 | 0 | 计价 | 按实计算
YS3-21 | 机械 | 乙供 | J15-01-066 | 功能检测分析平台(电脑) | 台班 | 41.638 | 31.98 | 0 | 0 | 计价 | 按实计算
YS3-22 | 人工 | 乙供 | 9102104 | 调试技术工 | 工日 | 47.9626 | 152 | 0 | 0 | 计价 | 按实计算
YS3-22 | 材料 | 乙供 | C19020401 | 凡士林 | kg | 0.78 | 5 | 0 | 0 | 计价 | 按实计算
YS3-22 | 机械 | 乙供 | J14-08-012 | 便携式单探头超声波流量计 | 台班 | 11.701 | 679.65 | 0 | 0 | 计价 | 按实计算
YS3-22 | 机械 | 乙供 | J14-08-069 | 手持高精度低温红外测温仪 | 台班 | 22.186 | 16.45 | 0 | 0 | 计价 | 按实计算
YS3-22 | 机械 | 乙供 | J15-01-066 | 功能检测分析平台(电脑) | 台班 | 47.142 | 31.98 | 0 | 0 | 计价 | 按实计算
YS3-22 | 材料 | 乙供 | C99010102 | 其他材料费 | 元 | 0.078 | 1 | 0 | 0 | 计价 | 按实计算
YS3-23 | 人工 | 乙供 | 9102104 | 调试技术工 | 工日 | 54.4681 | 152 | 0 | 0 | 计价 | 按实计算
YS3-23 | 材料 | 乙供 | C19020401 | 凡士林 | kg | 0.912 | 5 | 0 | 0 | 计价 | 按实计算
YS3-23 | 机械 | 乙供 | J14-08-012 | 便携式单探头超声波流量计 | 台班 | 13.591 | 679.65 | 0 | 0 | 计价 | 按实计算
YS3-23 | 机械 | 乙供 | J14-08-069 | 手持高精度低温红外测温仪 | 台班 | 25.904 | 16.45 | 0 | 0 | 计价 | 按实计算
YS3-23 | 机械 | 乙供 | J15-01-066 | 功能检测分析平台(电脑) | 台班 | 55.021 | 31.98 | 0 | 0 | 计价 | 按实计算
YS3-23 | 材料 | 乙供 | C99010102 | 其他材料费 | 元 | 0.0912 | 1 | 0 | 0 | 计价 | 按实计算
YS3-24 | 人工 | 乙供 | 9102104 | 调试技术工 | 工日 | 61.7665 | 152 | 0 | 0 | 计价 | 按实计算
YS3-24 | 材料 | 乙供 | C19020401 | 凡士林 | kg | 1.044 | 5 | 0 | 0 | 计价 | 按实计算
YS3-24 | 机械 | 乙供 | J14-08-012 | 便携式单探头超声波流量计 | 台班 | 15.553 | 679.65 | 0 | 0 | 计价 | 按实计算
YS3-24 | 机械 | 乙供 | J14-08-069 | 手持高精度低温红外测温仪 | 台班 | 29.597 | 16.45 | 0 | 0 | 计价 | 按实计算
YS3-24 | 机械 | 乙供 | J15-01-066 | 功能检测分析平台(电脑) | 台班 | 62.905 | 31.98 | 0 | 0 | 计价 | 按实计算
YS3-24 | 材料 | 乙供 | C99010102 | 其他材料费 | 元 | 0.1044 | 1 | 0 | 0 | 计价 | 按实计算
YS3-25 | 人工 | 乙供 | 9102104 | 调试技术工 | 工日 | 84.606 | 152 | 0 | 0 | 计价 | 按实计算
YS3-25 | 材料 | 乙供 | C19020401 | 凡士林 | kg | 1.3759 | 5 | 0 | 0 | 计价 | 按实计算
YS3-25 | 机械 | 乙供 | J14-08-012 | 便携式单探头超声波流量计 | 台班 | 20.6406 | 679.65 | 0 | 0 | 计价 | 按实计算
YS3-25 | 机械 | 乙供 | J14-08-069 | 手持高精度低温红外测温仪 | 台班 | 39.1361 | 16.45 | 0 | 0 | 计价 | 按实计算
YS3-25 | 机械 | 乙供 | J15-01-066 | 功能检测分析平台(电脑) | 台班 | 83.1585 | 31.98 | 0 | 0 | 计价 | 按实计算
YS3-25 | 材料 | 乙供 | C99010102 | 其他材料费 | 元 | 0.1376 | 1 | 0 | 0 | 计价 | 按实计算
YS3-26 | 人工 | 乙供 | 9102104 | 调试技术工 | 工日 | 96.0127 | 152 | 0 | 0 | 计价 | 按实计算
YS3-26 | 材料 | 乙供 | C19020401 | 凡士林 | kg | 1.6076 | 5 | 0 | 0 | 计价 | 按实计算
YS3-26 | 机械 | 乙供 | J14-08-012 | 便携式单探头超声波流量计 | 台班 | 23.9573 | 679.65 | 0 | 0 | 计价 | 按实计算
YS3-26 | 机械 | 乙供 | J14-08-069 | 手持高精度低温红外测温仪 | 台班 | 45.6618 | 16.45 | 0 | 0 | 计价 | 按实计算
YS3-26 | 机械 | 乙供 | J15-01-066 | 功能检测分析平台(电脑) | 台班 | 96.9874 | 31.98 | 0 | 0 | 计价 | 按实计算
YS3-26 | 材料 | 乙供 | C99010102 | 其他材料费 | 元 | 0.1608 | 1 | 0 | 0 | 计价 | 按实计算
YS3-27 | 人工 | 乙供 | 9102104 | 调试技术工 | 工日 | 109.9345 | 152 | 0 | 0 | 计价 | 按实计算
YS3-27 | 材料 | 乙供 | C19020401 | 凡士林 | kg | 1.8581 | 5 | 0 | 0 | 计价 | 按实计算
YS3-27 | 机械 | 乙供 | J14-08-012 | 便携式单探头超声波流量计 | 台班 | 27.6819 | 679.65 | 0 | 0 | 计价 | 按实计算
YS3-27 | 机械 | 乙供 | J14-08-069 | 手持高精度低温红外测温仪 | 台班 | 52.6779 | 16.45 | 0 | 0 | 计价 | 按实计算
YS3-27 | 机械 | 乙供 | J15-01-066 | 功能检测分析平台(电脑) | 台班 | 111.9608 | 31.98 | 0 | 0 | 计价 | 按实计算
YS3-27 | 材料 | 乙供 | C99010102 | 其他材料费 | 元 | 0.1858 | 1 | 0 | 0 | 计价 | 按实计算
YS3-28 | 人工 | 乙供 | 9102104 | 调试技术工 | 工日 | 32.755 | 152 | 0 | 0 | 计价 | 按实计算
YS3-28 | 材料 | 乙供 | C04020100 | 黄铜丝 综合 | kg | 0.7 | 47.54 | 0 | 0 | 计价 | 按实计算
YS3-28 | 材料 | 乙供 | C16010101 | 裸铜线 4mm² | kg | 14 | 40 | 0 | 0 | 计价 | 按实计算
YS3-28 | 材料 | 乙供 | C16010202 | 裸铜绞线 TJ10mm² | kg | 5.6 | 45.302 | 0 | 0 | 计价 | 按实计算
YS3-28 | 材料 | 乙供 | C16100421 | 绝缘胶带 20mm×20m | 卷 | 0.7 | 1.57 | 0 | 0 | 计价 | 按实计算
YS3-28 | 材料 | 乙供 | C16120103 | 高压电缆 DC50kV | m | 3.5 | 104.595 | 0 | 0 | 计价 | 按实计算
YS3-28 | 机械 | 乙供 | J14-08-003 | 绝缘电阻表(数字式) 5mA | 台班 | 0.56 | 798.28 | 0 | 0 | 计价 | 按实计算
YS3-28 | 机械 | 乙供 | J14-08-034 | 多功能交直流钳形测量仪 | 台班 | 0.56 | 221.82 | 0 | 0 | 计价 | 按实计算
YS3-28 | 机械 | 乙供 | J14-08-074 | 水内冷发电机绝缘特性测试仪 | 台班 | 0.56 | 3333.48 | 0 | 0 | 计价 | 按实计算
YS3-28 | 机械 | 乙供 | J14-08-075 | 水内冷发电机通水直流高压试验装置 | 台班 | 0.56 | 7463.75 | 0 | 0 | 计价 | 按实计算
YS3-28 | 材料 | 乙供 | C99010102 | 其他材料费 | 元 | 24.283 | 1 | 0 | 0 | 计价 | 按实计算
YS3-29 | 人工 | 乙供 | 9102104 | 调试技术工 | 工日 | 38.2141 | 152 | 0 | 0 | 计价 | 按实计算
YS3-29 | 材料 | 乙供 | C04020100 | 黄铜丝 综合 | kg | 0.7 | 47.54 | 0 | 0 | 计价 | 按实计算
YS3-29 | 材料 | 乙供 | C16010101 | 裸铜线 4mm² | kg | 21 | 40 | 0 | 0 | 计价 | 按实计算
YS3-29 | 材料 | 乙供 | C16010202 | 裸铜绞线 TJ10mm² | kg | 7 | 45.302 | 0 | 0 | 计价 | 按实计算
YS3-29 | 材料 | 乙供 | C16100421 | 绝缘胶带 20mm×20m | 卷 | 0.7 | 1.57 | 0 | 0 | 计价 | 按实计算
YS3-29 | 材料 | 乙供 | C16120103 | 高压电缆 DC50kV | m | 4.2 | 104.595 | 0 | 0 | 计价 | 按实计算
YS3-29 | 机械 | 乙供 | J14-08-003 | 绝缘电阻表(数字式) 5mA | 台班 | 0.77 | 798.28 | 0 | 0 | 计价 | 按实计算
YS3-29 | 机械 | 乙供 | J14-08-034 | 多功能交直流钳形测量仪 | 台班 | 0.77 | 221.82 | 0 | 0 | 计价 | 按实计算
YS3-29 | 机械 | 乙供 | J14-08-074 | 水内冷发电机绝缘特性测试仪 | 台班 | 0.77 | 3333.48 | 0 | 0 | 计价 | 按实计算
YS3-29 | 机械 | 乙供 | J14-08-075 | 水内冷发电机通水直流高压试验装置 | 台班 | 0.77 | 7463.75 | 0 | 0 | 计价 | 按实计算
YS3-29 | 材料 | 乙供 | C99010102 | 其他材料费 | 元 | 32.6158 | 1 | 0 | 0 | 计价 | 按实计算
YS3-30 | 人工 | 乙供 | 9102104 | 调试技术工 | 工日 | 43.6733 | 152 | 0 | 0 | 计价 | 按实计算
YS3-30 | 材料 | 乙供 | C04020100 | 黄铜丝 综合 | kg | 0.7 | 47.54 | 0 | 0 | 计价 | 按实计算
YS3-30 | 材料 | 乙供 | C16010101 | 裸铜线 4mm² | kg | 28 | 40 | 0 | 0 | 计价 | 按实计算
YS3-30 | 材料 | 乙供 | C16010202 | 裸铜绞线 TJ10mm² | kg | 8.4 | 45.302 | 0 | 0 | 计价 | 按实计算
YS3-30 | 材料 | 乙供 | C16100421 | 绝缘胶带 20mm×20m | 卷 | 0.7 | 1.57 | 0 | 0 | 计价 | 按实计算
YS3-30 | 材料 | 乙供 | C16120103 | 高压电缆 DC50kV | m | 4.9 | 104.595 | 0 | 0 | 计价 | 按实计算
YS3-30 | 机械 | 乙供 | J14-08-003 | 绝缘电阻表(数字式) 5mA | 台班 | 0.98 | 798.28 | 0 | 0 | 计价 | 按实计算
YS3-30 | 机械 | 乙供 | J14-08-034 | 多功能交直流钳形测量仪 | 台班 | 0.98 | 221.82 | 0 | 0 | 计价 | 按实计算
YS3-30 | 机械 | 乙供 | J14-08-074 | 水内冷发电机绝缘特性测试仪 | 台班 | 0.98 | 3333.48 | 0 | 0 | 计价 | 按实计算
YS3-30 | 机械 | 乙供 | J14-08-075 | 水内冷发电机通水直流高压试验装置 | 台班 | 0.98 | 7463.75 | 0 | 0 | 计价 | 按实计算
YS3-30 | 材料 | 乙供 | C99010102 | 其他材料费 | 元 | 40.9486 | 1 | 0 | 0 | 计价 | 按实计算
YS3-31 | 人工 | 乙供 | 9102104 | 调试技术工 | 工日 | 54.5916 | 152 | 0 | 0 | 计价 | 按实计算
YS3-31 | 材料 | 乙供 | C04020100 | 黄铜丝 综合 | kg | 0.7 | 47.54 | 0 | 0 | 计价 | 按实计算
YS3-31 | 材料 | 乙供 | C16010101 | 裸铜线 4mm² | kg | 35 | 40 | 0 | 0 | 计价 | 按实计算
YS3-31 | 材料 | 乙供 | C16010202 | 裸铜绞线 TJ10mm² | kg | 10.5 | 45.302 | 0 | 0 | 计价 | 按实计算
YS3-31 | 材料 | 乙供 | C16100421 | 绝缘胶带 20mm×20m | 卷 | 0.7 | 1.57 | 0 | 0 | 计价 | 按实计算
YS3-31 | 材料 | 乙供 | C16120103 | 高压电缆 DC50kV | m | 5.6 | 104.595 | 0 | 0 | 计价 | 按实计算
YS3-31 | 机械 | 乙供 | J14-08-003 | 绝缘电阻表(数字式) 5mA | 台班 | 1.19 | 798.28 | 0 | 0 | 计价 | 按实计算
YS3-31 | 机械 | 乙供 | J14-08-034 | 多功能交直流钳形测量仪 | 台班 | 1.19 | 221.82 | 0 | 0 | 计价 | 按实计算
YS3-31 | 机械 | 乙供 | J14-08-074 | 水内冷发电机绝缘特性测试仪 | 台班 | 1.19 | 3333.48 | 0 | 0 | 计价 | 按实计算
YS3-31 | 机械 | 乙供 | J14-08-075 | 水内冷发电机通水直流高压试验装置 | 台班 | 1.19 | 7463.75 | 0 | 0 | 计价 | 按实计算
YS3-31 | 材料 | 乙供 | C99010102 | 其他材料费 | 元 | 49.9156 | 1 | 0 | 0 | 计价 | 按实计算
YS3-32 | 人工 | 乙供 | 9102104 | 调试技术工 | 工日 | 32.755 | 152 | 0 | 0 | 计价 | 按实计算
YS3-32 | 材料 | 乙供 | C04020100 | 黄铜丝 综合 | kg | 0.7 | 47.54 | 0 | 0 | 计价 | 按实计算
YS3-32 | 材料 | 乙供 | C16010101 | 裸铜线 4mm² | kg | 14 | 40 | 0 | 0 | 计价 | 按实计算
YS3-32 | 材料 | 乙供 | C16010202 | 裸铜绞线 TJ10mm² | kg | 5.6 | 45.302 | 0 | 0 | 计价 | 按实计算
YS3-32 | 材料 | 乙供 | C16100421 | 绝缘胶带 20mm×20m | 卷 | 0.7 | 1.57 | 0 | 0 | 计价 | 按实计算
YS3-32 | 材料 | 乙供 | C16120103 | 高压电缆 DC50kV | m | 3.5 | 104.595 | 0 | 0 | 计价 | 按实计算
YS3-32 | 机械 | 乙供 | J14-08-003 | 绝缘电阻表(数字式) 5mA | 台班 | 0.56 | 798.28 | 0 | 0 | 计价 | 按实计算
YS3-32 | 机械 | 乙供 | J14-08-036 | 发电机串联谐振试验设备 | 台班 | 0.56 | 8931.81 | 0 | 0 | 计价 | 按实计算
YS3-32 | 机械 | 乙供 | J14-08-074 | 水内冷发电机绝缘特性测试仪 | 台班 | 0.56 | 3333.48 | 0 | 0 | 计价 | 按实计算
YS3-32 | 材料 | 乙供 | C99010102 | 其他材料费 | 元 | 24.283 | 1 | 0 | 0 | 计价 | 按实计算
YS3-33 | 人工 | 乙供 | 9102104 | 调试技术工 | 工日 | 38.2141 | 152 | 0 | 0 | 计价 | 按实计算
YS3-33 | 材料 | 乙供 | C04020100 | 黄铜丝 综合 | kg | 0.7 | 47.54 | 0 | 0 | 计价 | 按实计算
YS3-33 | 材料 | 乙供 | C16010101 | 裸铜线 4mm² | kg | 21 | 40 | 0 | 0 | 计价 | 按实计算
YS3-33 | 材料 | 乙供 | C16010202 | 裸铜绞线 TJ10mm² | kg | 7 | 45.302 | 0 | 0 | 计价 | 按实计算
YS3-33 | 材料 | 乙供 | C16100421 | 绝缘胶带 20mm×20m | 卷 | 0.7 | 1.57 | 0 | 0 | 计价 | 按实计算
YS3-33 | 材料 | 乙供 | C16120103 | 高压电缆 DC50kV | m | 4.2 | 104.595 | 0 | 0 | 计价 | 按实计算
YS3-33 | 机械 | 乙供 | J14-08-003 | 绝缘电阻表(数字式) 5mA | 台班 | 0.77 | 798.28 | 0 | 0 | 计价 | 按实计算
YS3-33 | 机械 | 乙供 | J14-08-036 | 发电机串联谐振试验设备 | 台班 | 0.77 | 8931.81 | 0 | 0 | 计价 | 按实计算
YS3-33 | 机械 | 乙供 | J14-08-074 | 水内冷发电机绝缘特性测试仪 | 台班 | 0.77 | 3333.48 | 0 | 0 | 计价 | 按实计算
YS3-33 | 材料 | 乙供 | C99010102 | 其他材料费 | 元 | 32.6158 | 1 | 0 | 0 | 计价 | 按实计算
YS3-34 | 人工 | 乙供 | 9102104 | 调试技术工 | 工日 | 43.6733 | 152 | 0 | 0 | 计价 | 按实计算
YS3-34 | 材料 | 乙供 | C04020100 | 黄铜丝 综合 | kg | 0.7 | 47.54 | 0 | 0 | 计价 | 按实计算
YS3-34 | 材料 | 乙供 | C16010101 | 裸铜线 4mm² | kg | 28 | 40 | 0 | 0 | 计价 | 按实计算
YS3-34 | 材料 | 乙供 | C16010202 | 裸铜绞线 TJ10mm² | kg | 8.4 | 45.302 | 0 | 0 | 计价 | 按实计算
YS3-34 | 材料 | 乙供 | C16100421 | 绝缘胶带 20mm×20m | 卷 | 0.7 | 1.57 | 0 | 0 | 计价 | 按实计算
YS3-34 | 材料 | 乙供 | C16120103 | 高压电缆 DC50kV | m | 4.9 | 104.595 | 0 | 0 | 计价 | 按实计算
YS3-34 | 机械 | 乙供 | J14-08-003 | 绝缘电阻表(数字式) 5mA | 台班 | 0.98 | 798.28 | 0 | 0 | 计价 | 按实计算
YS3-34 | 机械 | 乙供 | J14-08-036 | 发电机串联谐振试验设备 | 台班 | 0.98 | 8931.81 | 0 | 0 | 计价 | 按实计算
YS3-34 | 机械 | 乙供 | J14-08-074 | 水内冷发电机绝缘特性测试仪 | 台班 | 0.98 | 3333.48 | 0 | 0 | 计价 | 按实计算
YS3-34 | 材料 | 乙供 | C99010102 | 其他材料费 | 元 | 40.9486 | 1 | 0 | 0 | 计价 | 按实计算
YS3-35 | 人工 | 乙供 | 9102104 | 调试技术工 | 工日 | 54.5916 | 152 | 0 | 0 | 计价 | 按实计算
YS3-35 | 材料 | 乙供 | C04020100 | 黄铜丝 综合 | kg | 0.7 | 47.54 | 0 | 0 | 计价 | 按实计算
YS3-35 | 材料 | 乙供 | C16010101 | 裸铜线 4mm² | kg | 35 | 40 | 0 | 0 | 计价 | 按实计算
YS3-35 | 材料 | 乙供 | C16010202 | 裸铜绞线 TJ10mm² | kg | 10.5 | 45.302 | 0 | 0 | 计价 | 按实计算
YS3-35 | 材料 | 乙供 | C16100421 | 绝缘胶带 20mm×20m | 卷 | 0.7 | 1.57 | 0 | 0 | 计价 | 按实计算
YS3-35 | 材料 | 乙供 | C16120103 | 高压电缆 DC50kV | m | 5.6 | 104.595 | 0 | 0 | 计价 | 按实计算
YS3-35 | 机械 | 乙供 | J14-08-003 | 绝缘电阻表(数字式) 5mA | 台班 | 1.19 | 798.28 | 0 | 0 | 计价 | 按实计算
YS3-35 | 机械 | 乙供 | J14-08-036 | 发电机串联谐振试验设备 | 台班 | 1.19 | 8931.81 | 0 | 0 | 计价 | 按实计算
YS3-35 | 机械 | 乙供 | J14-08-074 | 水内冷发电机绝缘特性测试仪 | 台班 | 1.19 | 3333.48 | 0 | 0 | 计价 | 按实计算
YS3-35 | 材料 | 乙供 | C99010102 | 其他材料费 | 元 | 49.9156 | 1 | 0 | 0 | 计价 | 按实计算
YS3-36 | 人工 | 乙供 | 9102104 | 调试技术工 | 工日 | 32.755 | 152 | 0 | 0 | 计价 | 按实计算
YS3-36 | 材料 | 乙供 | C04020100 | 黄铜丝 综合 | kg | 0.7 | 47.54 | 0 | 0 | 计价 | 按实计算
YS3-36 | 材料 | 乙供 | C16010101 | 裸铜线 4mm² | kg | 14 | 40 | 0 | 0 | 计价 | 按实计算
YS3-36 | 材料 | 乙供 | C16010202 | 裸铜绞线 TJ10mm² | kg | 7 | 45.302 | 0 | 0 | 计价 | 按实计算
YS3-36 | 材料 | 乙供 | C16100421 | 绝缘胶带 20mm×20m | 卷 | 0.7 | 1.57 | 0 | 0 | 计价 | 按实计算
YS3-36 | 材料 | 乙供 | C16120103 | 高压电缆 DC50kV | m | 3.5 | 104.595 | 0 | 0 | 计价 | 按实计算
YS3-36 | 材料 | 乙供 | C16120107 | 铝箔 300mm | m | 7 | 9.14 | 0 | 0 | 计价 | 按实计算
YS3-36 | 机械 | 乙供 | J14-08-003 | 绝缘电阻表(数字式) 5mA | 台班 | 0.84 | 798.28 | 0 | 0 | 计价 | 按实计算
YS3-36 | 机械 | 乙供 | J14-08-034 | 多功能交直流钳形测量仪 | 台班 | 0.84 | 221.82 | 0 | 0 | 计价 | 按实计算
YS3-36 | 机械 | 乙供 | J14-08-037 | 发电机定子端部绝缘监测杆 | 台班 | 0.84 | 1001.74 | 0 | 0 | 计价 | 按实计算
YS3-36 | 机械 | 乙供 | J14-08-074 | 水内冷发电机绝缘特性测试仪 | 台班 | 0.84 | 3333.48 | 0 | 0 | 计价 | 按实计算
YS3-36 | 机械 | 乙供 | J14-08-075 | 水内冷发电机通水直流高压试验装置 | 台班 | 0.84 | 7463.75 | 0 | 0 | 计价 | 按实计算
YS3-36 | 材料 | 乙供 | C99010102 | 其他材料费 | 元 | 26.8311 | 1 | 0 | 0 | 计价 | 按实计算
YS3-37 | 人工 | 乙供 | 9102104 | 调试技术工 | 工日 | 38.2141 | 152 | 0 | 0 | 计价 | 按实计算
YS3-37 | 材料 | 乙供 | C04020100 | 黄铜丝 综合 | kg | 0.7 | 47.54 | 0 | 0 | 计价 | 按实计算
YS3-37 | 材料 | 乙供 | C16010101 | 裸铜线 4mm² | kg | 21 | 40 | 0 | 0 | 计价 | 按实计算
YS3-37 | 材料 | 乙供 | C16010202 | 裸铜绞线 TJ10mm² | kg | 8 | 45.302 | 0 | 0 | 计价 | 按实计算
YS3-37 | 材料 | 乙供 | C16100421 | 绝缘胶带 20mm×20m | 卷 | 0.7 | 1.57 | 0 | 0 | 计价 | 按实计算
YS3-37 | 材料 | 乙供 | C16120103 | 高压电缆 DC50kV | m | 4.2 | 104.595 | 0 | 0 | 计价 | 按实计算
YS3-37 | 材料 | 乙供 | C16120107 | 铝箔 300mm | m | 8.4 | 9.14 | 0 | 0 | 计价 | 按实计算
YS3-37 | 机械 | 乙供 | J14-08-003 | 绝缘电阻表(数字式) 5mA | 台班 | 1.05 | 798.28 | 0 | 0 | 计价 | 按实计算
YS3-37 | 机械 | 乙供 | J14-08-034 | 多功能交直流钳形测量仪 | 台班 | 1.05 | 221.82 | 0 | 0 | 计价 | 按实计算
YS3-37 | 机械 | 乙供 | J14-08-037 | 发电机定子端部绝缘监测杆 | 台班 | 1.05 | 1001.74 | 0 | 0 | 计价 | 按实计算
YS3-37 | 机械 | 乙供 | J14-08-074 | 水内冷发电机绝缘特性测试仪 | 台班 | 1.05 | 3333.48 | 0 | 0 | 计价 | 按实计算
YS3-37 | 机械 | 乙供 | J14-08-075 | 水内冷发电机通水直流高压试验装置 | 台班 | 1.05 | 7463.75 | 0 | 0 | 计价 | 按实计算
YS3-37 | 材料 | 乙供 | C99010102 | 其他材料费 | 元 | 35.0574 | 1 | 0 | 0 | 计价 | 按实计算
YS3-38 | 人工 | 乙供 | 9102104 | 调试技术工 | 工日 | 43.6733 | 152 | 0 | 0 | 计价 | 按实计算
YS3-38 | 材料 | 乙供 | C04020100 | 黄铜丝 综合 | kg | 0.7 | 47.54 | 0 | 0 | 计价 | 按实计算
YS3-38 | 材料 | 乙供 | C16010101 | 裸铜线 4mm² | kg | 28 | 40 | 0 | 0 | 计价 | 按实计算
YS3-38 | 材料 | 乙供 | C16010202 | 裸铜绞线 TJ10mm² | kg | 10.5 | 45.302 | 0 | 0 | 计价 | 按实计算
YS3-38 | 材料 | 乙供 | C16100421 | 绝缘胶带 20mm×20m | 卷 | 0.7 | 1.57 | 0 | 0 | 计价 | 按实计算
YS3-38 | 材料 | 乙供 | C16120103 | 高压电缆 DC50kV | m | 5.6 | 104.595 | 0 | 0 | 计价 | 按实计算
YS3-38 | 材料 | 乙供 | C16120107 | 铝箔 300mm | m | 10.5 | 9.14 | 0 | 0 | 计价 | 按实计算
YS3-38 | 机械 | 乙供 | J14-08-003 | 绝缘电阻表(数字式) 5mA | 台班 | 1.19 | 798.28 | 0 | 0 | 计价 | 按实计算
YS3-38 | 机械 | 乙供 | J14-08-034 | 多功能交直流钳形测量仪 | 台班 | 1.19 | 221.82 | 0 | 0 | 计价 | 按实计算
YS3-38 | 机械 | 乙供 | J14-08-037 | 发电机定子端部绝缘监测杆 | 台班 | 1.19 | 1001.74 | 0 | 0 | 计价 | 按实计算
YS3-38 | 机械 | 乙供 | J14-08-074 | 水内冷发电机绝缘特性测试仪 | 台班 | 1.19 | 3333.48 | 0 | 0 | 计价 | 按实计算
YS3-38 | 机械 | 乙供 | J14-08-075 | 水内冷发电机通水直流高压试验装置 | 台班 | 1.19 | 7463.75 | 0 | 0 | 计价 | 按实计算
YS3-38 | 材料 | 乙供 | C99010102 | 其他材料费 | 元 | 46.235 | 1 | 0 | 0 | 计价 | 按实计算
YS3-39 | 人工 | 乙供 | 9102104 | 调试技术工 | 工日 | 54.5916 | 152 | 0 | 0 | 计价 | 按实计算
YS3-39 | 材料 | 乙供 | C04020100 | 黄铜丝 综合 | kg | 0.7 | 47.54 | 0 | 0 | 计价 | 按实计算
YS3-39 | 材料 | 乙供 | C16010101 | 裸铜线 4mm² | kg | 35 | 40 | 0 | 0 | 计价 | 按实计算
YS3-39 | 材料 | 乙供 | C16010202 | 裸铜绞线 TJ10mm² | kg | 10.5 | 45.302 | 0 | 0 | 计价 | 按实计算
YS3-39 | 材料 | 乙供 | C16100421 | 绝缘胶带 20mm×20m | 卷 | 0.7 | 1.57 | 0 | 0 | 计价 | 按实计算
YS3-39 | 材料 | 乙供 | C16120103 | 高压电缆 DC50kV | m | 7 | 104.595 | 0 | 0 | 计价 | 按实计算
YS3-39 | 材料 | 乙供 | C16120107 | 铝箔 300mm | m | 12.6 | 9.14 | 0 | 0 | 计价 | 按实计算
YS3-39 | 机械 | 乙供 | J14-08-003 | 绝缘电阻表(数字式) 5mA | 台班 | 1.47 | 798.28 | 0 | 0 | 计价 | 按实计算
YS3-39 | 机械 | 乙供 | J14-08-034 | 多功能交直流钳形测量仪 | 台班 | 1.47 | 221.82 | 0 | 0 | 计价 | 按实计算
YS3-39 | 机械 | 乙供 | J14-08-037 | 发电机定子端部绝缘监测杆 | 台班 | 1.47 | 1001.74 | 0 | 0 | 计价 | 按实计算
YS3-39 | 机械 | 乙供 | J14-08-074 | 水内冷发电机绝缘特性测试仪 | 台班 | 1.47 | 3333.48 | 0 | 0 | 计价 | 按实计算
YS3-39 | 机械 | 乙供 | J14-08-075 | 水内冷发电机通水直流高压试验装置 | 台班 | 1.47 | 7463.75 | 0 | 0 | 计价 | 按实计算
YS3-39 | 材料 | 乙供 | C99010102 | 其他材料费 | 元 | 55.1475 | 1 | 0 | 0 | 计价 | 按实计算
YS3-40 | 人工 | 乙供 | 9102104 | 调试技术工 | 工日 | 21.8366 | 152 | 0 | 0 | 计价 | 按实计算
YS3-40 | 材料 | 乙供 | C18030801 | 自黏性橡胶带 25mm×20m | 卷 | 1.4 | 6.897 | 0 | 0 | 计价 | 按实计算
YS3-40 | 机械 | 乙供 | J14-08-031 | 电量记录分析仪 | 台班 | 3.5 | 793.61 | 0 | 0 | 计价 | 按实计算
YS3-40 | 机械 | 乙供 | J14-08-060 | 频谱分析仪 频率 1Hz~300GHz | 台班 | 3.5 | 1594.03 | 0 | 0 | 计价 | 按实计算
YS3-40 | 机械 | 乙供 | J14-08-076 | 微机继电保护测试仪 | 台班 | 2.8 | 431.17 | 0 | 0 | 计价 | 按实计算
YS3-40 | 机械 | 乙供 | J15-01-066 | 功能检测分析平台(电脑) | 台班 | 14 | 31.98 | 0 | 0 | 计价 | 按实计算
YS3-40 | 材料 | 乙供 | C99010102 | 其他材料费 | 元 | 0.1931 | 1 | 0 | 0 | 计价 | 按实计算
YS3-41 | 人工 | 乙供 | 9102104 | 调试技术工 | 工日 | 27.2958 | 152 | 0 | 0 | 计价 | 按实计算
YS3-41 | 材料 | 乙供 | C18030801 | 自黏性橡胶带 25mm×20m | 卷 | 1.4 | 6.897 | 0 | 0 | 计价 | 按实计算
YS3-41 | 机械 | 乙供 | J14-08-031 | 电量记录分析仪 | 台班 | 4.55 | 793.61 | 0 | 0 | 计价 | 按实计算
YS3-41 | 机械 | 乙供 | J14-08-060 | 频谱分析仪 频率 1Hz~300GHz | 台班 | 4.55 | 1594.03 | 0 | 0 | 计价 | 按实计算
YS3-41 | 机械 | 乙供 | J14-08-076 | 微机继电保护测试仪 | 台班 | 3.64 | 431.17 | 0 | 0 | 计价 | 按实计算
YS3-41 | 机械 | 乙供 | J15-01-066 | 功能检测分析平台(电脑) | 台班 | 18.2 | 31.98 | 0 | 0 | 计价 | 按实计算
YS3-41 | 材料 | 乙供 | C99010102 | 其他材料费 | 元 | 0.1931 | 1 | 0 | 0 | 计价 | 按实计算
YS3-42 | 人工 | 乙供 | 9102104 | 调试技术工 | 工日 | 34.3147 | 152 | 0 | 0 | 计价 | 按实计算
YS3-42 | 材料 | 乙供 | C18030801 | 自黏性橡胶带 25mm×20m | 卷 | 2.4 | 6.897 | 0 | 0 | 计价 | 按实计算
YS3-42 | 机械 | 乙供 | J14-08-031 | 电量记录分析仪 | 台班 | 5.6 | 793.61 | 0 | 0 | 计价 | 按实计算
YS3-42 | 机械 | 乙供 | J14-08-060 | 频谱分析仪 频率 1Hz~300GHz | 台班 | 5.6 | 1594.03 | 0 | 0 | 计价 | 按实计算
YS3-42 | 机械 | 乙供 | J14-08-076 | 微机继电保护测试仪 | 台班 | 4.48 | 431.17 | 0 | 0 | 计价 | 按实计算
YS3-42 | 机械 | 乙供 | J15-01-066 | 功能检测分析平台(电脑) | 台班 | 22.4 | 31.98 | 0 | 0 | 计价 | 按实计算
YS3-42 | 材料 | 乙供 | C99010102 | 其他材料费 | 元 | 0.3311 | 1 | 0 | 0 | 计价 | 按实计算
YS3-43 | 人工 | 乙供 | 9102104 | 调试技术工 | 工日 | 46.7928 | 152 | 0 | 0 | 计价 | 按实计算
YS3-43 | 材料 | 乙供 | C18030801 | 自黏性橡胶带 25mm×20m | 卷 | 3 | 6.897 | 0 | 0 | 计价 | 按实计算
YS3-43 | 机械 | 乙供 | J14-08-031 | 电量记录分析仪 | 台班 | 7.5 | 793.61 | 0 | 0 | 计价 | 按实计算
YS3-43 | 机械 | 乙供 | J14-08-060 | 频谱分析仪 频率 1Hz~300GHz | 台班 | 7.5 | 1594.03 | 0 | 0 | 计价 | 按实计算
YS3-43 | 机械 | 乙供 | J14-08-076 | 微机继电保护测试仪 | 台班 | 6 | 431.17 | 0 | 0 | 计价 | 按实计算
YS3-43 | 机械 | 乙供 | J15-01-066 | 功能检测分析平台(电脑) | 台班 | 30 | 31.98 | 0 | 0 | 计价 | 按实计算
YS3-43 | 材料 | 乙供 | C99010102 | 其他材料费 | 元 | 0.4138 | 1 | 0 | 0 | 计价 | 按实计算
YS3-44 | 人工 | 乙供 | 9102104 | 调试技术工 | 工日 | 50.6922 | 152 | 0 | 0 | 计价 | 按实计算
YS3-44 | 材料 | 乙供 | C18030801 | 自黏性橡胶带 25mm×20m | 卷 | 3 | 6.897 | 0 | 0 | 计价 | 按实计算
YS3-44 | 机械 | 乙供 | J14-08-031 | 电量记录分析仪 | 台班 | 8 | 793.61 | 0 | 0 | 计价 | 按实计算
YS3-44 | 机械 | 乙供 | J14-08-060 | 频谱分析仪 频率 1Hz~300GHz | 台班 | 8 | 1594.03 | 0 | 0 | 计价 | 按实计算
YS3-44 | 机械 | 乙供 | J14-08-076 | 微机继电保护测试仪 | 台班 | 6.4 | 431.17 | 0 | 0 | 计价 | 按实计算
YS3-44 | 机械 | 乙供 | J15-01-066 | 功能检测分析平台(电脑) | 台班 | 32 | 31.98 | 0 | 0 | 计价 | 按实计算
YS3-44 | 材料 | 乙供 | C99010102 | 其他材料费 | 元 | 0.4138 | 1 | 0 | 0 | 计价 | 按实计算
YS3-45 | 人工 | 乙供 | 9102104 | 调试技术工 | 工日 | 54.5916 | 152 | 0 | 0 | 计价 | 按实计算
YS3-45 | 材料 | 乙供 | C18030801 | 自黏性橡胶带 25mm×20m | 卷 | 3 | 6.897 | 0 | 0 | 计价 | 按实计算
YS3-45 | 机械 | 乙供 | J14-08-031 | 电量记录分析仪 | 台班 | 9 | 793.61 | 0 | 0 | 计价 | 按实计算
YS3-45 | 机械 | 乙供 | J14-08-060 | 频谱分析仪 频率 1Hz~300GHz | 台班 | 9 | 1594.03 | 0 | 0 | 计价 | 按实计算
YS3-45 | 机械 | 乙供 | J14-08-076 | 微机继电保护测试仪 | 台班 | 7.2 | 431.17 | 0 | 0 | 计价 | 按实计算
YS3-45 | 机械 | 乙供 | J15-01-066 | 功能检测分析平台(电脑) | 台班 | 36 | 31.98 | 0 | 0 | 计价 | 按实计算
YS3-45 | 材料 | 乙供 | C99010102 | 其他材料费 | 元 | 0.4138 | 1 | 0 | 0 | 计价 | 按实计算
YS3-46 | 人工 | 乙供 | 9102104 | 调试技术工 | 工日 | 19.497 | 152 | 0 | 0 | 计价 | 按实计算
YS3-46 | 材料 | 乙供 | C16011306 | 铜芯聚氯乙烯绝缘电线 500VBV-8mm² | m | 825 | 5.36 | 0 | 0 | 计价 | 按实计算
YS3-46 | 材料 | 乙供 | C16011309 | 铜芯聚氯乙烯绝缘电线 25mm² | m | 5 | 14.336 | 0 | 0 | 计价 | 按实计算
YS3-46 | 材料 | 乙供 | C18060302 | 聚氯乙烯橡胶粘带 40mm×50m | 卷 | 5 | 8.589 | 0 | 0 | 计价 | 按实计算
YS3-46 | 材料 | 乙供 | C19030301 | 丙酮 95% | kg | 0.55 | 4.1 | 0 | 0 | 计价 | 按实计算
YS3-46 | 机械 | 乙供 | J04-01-002 | 载重汽车 5t | 台班 | 1.75 | 380.35 | 0 | 0 | 计价 | 按实计算
YS3-46 | 机械 | 乙供 | J14-08-027 | 大容量变频接地网测试电源 | 台班 | 1.75 | 2069.83 | 0 | 0 | 计价 | 按实计算
YS3-46 | 机械 | 乙供 | J14-08-028 | 大型接地网接地电阻测量系统 | 台班 | 1.75 | 10107.73 | 0 | 0 | 计价 | 按实计算
YS3-46 | 材料 | 乙供 | C99010102 | 其他材料费 | 元 | 90.7776 | 1 | 0 | 0 | 计价 | 按实计算
YS3-47 | 人工 | 乙供 | 9102104 | 调试技术工 | 工日 | 24.3713 | 152 | 0 | 0 | 计价 | 按实计算
YS3-47 | 材料 | 乙供 | C16011306 | 铜芯聚氯乙烯绝缘电线 500VBV-8mm² | m | 990 | 5.36 | 0 | 0 | 计价 | 按实计算
YS3-47 | 材料 | 乙供 | C16011309 | 铜芯聚氯乙烯绝缘电线 25mm² | m | 5 | 14.336 | 0 | 0 | 计价 | 按实计算
YS3-47 | 材料 | 乙供 | C18060302 | 聚氯乙烯橡胶粘带 40mm×50m | 卷 | 5 | 8.589 | 0 | 0 | 计价 | 按实计算
YS3-47 | 材料 | 乙供 | C19030301 | 丙酮 95% | kg | 0.55 | 4.1 | 0 | 0 | 计价 | 按实计算
YS3-47 | 机械 | 乙供 | J04-01-002 | 载重汽车 5t | 台班 | 2 | 380.35 | 0 | 0 | 计价 | 按实计算
YS3-47 | 机械 | 乙供 | J14-08-027 | 大容量变频接地网测试电源 | 台班 | 2 | 2069.83 | 0 | 0 | 计价 | 按实计算
YS3-47 | 机械 | 乙供 | J14-08-028 | 大型接地网接地电阻测量系统 | 台班 | 2 | 10107.73 | 0 | 0 | 计价 | 按实计算
YS3-47 | 材料 | 乙供 | C99010102 | 其他材料费 | 元 | 108.4656 | 1 | 0 | 0 | 计价 | 按实计算
YS3-48 | 人工 | 乙供 | 9102104 | 调试技术工 | 工日 | 29.2455 | 152 | 0 | 0 | 计价 | 按实计算
YS3-48 | 材料 | 乙供 | C16011306 | 铜芯聚氯乙烯绝缘电线 500VBV-8mm² | m | 1100 | 5.36 | 0 | 0 | 计价 | 按实计算
YS3-48 | 材料 | 乙供 | C16011309 | 铜芯聚氯乙烯绝缘电线 25mm² | m | 5 | 14.336 | 0 | 0 | 计价 | 按实计算
YS3-48 | 材料 | 乙供 | C18060302 | 聚氯乙烯橡胶粘带 40mm×50m | 卷 | 5 | 8.589 | 0 | 0 | 计价 | 按实计算
YS3-48 | 材料 | 乙供 | C19030301 | 丙酮 95% | kg | 0.55 | 4.1 | 0 | 0 | 计价 | 按实计算
YS3-48 | 机械 | 乙供 | J04-01-002 | 载重汽车 5t | 台班 | 2.25 | 380.35 | 0 | 0 | 计价 | 按实计算
YS3-48 | 机械 | 乙供 | J14-08-027 | 大容量变频接地网测试电源 | 台班 | 2.25 | 2069.83 | 0 | 0 | 计价 | 按实计算
YS3-48 | 机械 | 乙供 | J14-08-028 | 大型接地网接地电阻测量系统 | 台班 | 2.25 | 10107.73 | 0 | 0 | 计价 | 按实计算
YS3-48 | 材料 | 乙供 | C99010102 | 其他材料费 | 元 | 120.2576 | 1 | 0 | 0 | 计价 | 按实计算
YS3-49 | 人工 | 乙供 | 9102104 | 调试技术工 | 工日 | 38.0192 | 152 | 0 | 0 | 计价 | 按实计算
YS3-49 | 材料 | 乙供 | C16011306 | 铜芯聚氯乙烯绝缘电线 500VBV-8mm² | m | 1430 | 5.36 | 0 | 0 | 计价 | 按实计算
YS3-49 | 材料 | 乙供 | C16011309 | 铜芯聚氯乙烯绝缘电线 25mm² | m | 6.5 | 14.336 | 0 | 0 | 计价 | 按实计算
YS3-49 | 材料 | 乙供 | C18060302 | 聚氯乙烯橡胶粘带 40mm×50m | 卷 | 6.5 | 8.589 | 0 | 0 | 计价 | 按实计算
YS3-49 | 材料 | 乙供 | C19030301 | 丙酮 95% | kg | 0.715 | 4.1 | 0 | 0 | 计价 | 按实计算
YS3-49 | 机械 | 乙供 | J04-01-002 | 载重汽车 5t | 台班 | 2.925 | 380.35 | 0 | 0 | 计价 | 按实计算
YS3-49 | 机械 | 乙供 | J14-08-027 | 大容量变频接地网测试电源 | 台班 | 2.925 | 2069.83 | 0 | 0 | 计价 | 按实计算
YS3-49 | 机械 | 乙供 | J14-08-028 | 大型接地网接地电阻测量系统 | 台班 | 2.925 | 10107.73 | 0 | 0 | 计价 | 按实计算
YS3-49 | 材料 | 乙供 | C99010102 | 其他材料费 | 元 | 156.3349 | 1 | 0 | 0 | 计价 | 按实计算
YS3-50 | 人工 | 乙供 | 9102104 | 调试技术工 | 工日 | 1.2998 | 152 | 0 | 0 | 计价 | 按实计算
YS3-50 | 材料 | 乙供 | C16011306 | 铜芯聚氯乙烯绝缘电线 500VBV-8mm² | m | 10 | 5.36 | 0 | 0 | 计价 | 按实计算
YS3-50 | 材料 | 乙供 | C16011309 | 铜芯聚氯乙烯绝缘电线 25mm² | m | 0.5 | 14.336 | 0 | 0 | 计价 | 按实计算
YS3-50 | 材料 | 乙供 | C18060302 | 聚氯乙烯橡胶粘带 40mm×50m | 卷 | 0.028 | 8.589 | 0 | 0 | 计价 | 按实计算
YS3-50 | 材料 | 乙供 | C19030301 | 丙酮 95% | kg | 0.028 | 4.1 | 0 | 0 | 计价 | 按实计算
YS3-50 | 机械 | 乙供 | J14-01-005 | 接地网接地电阻测量系统 | 台班 | 0.2 | 2736.23 | 0 | 0 | 计价 | 按实计算
YS3-50 | 材料 | 乙供 | C99010102 | 其他材料费 | 元 | 1.2225 | 1 | 0 | 0 | 计价 | 按实计算
YS3-51 | 人工 | 乙供 | 9102104 | 调试技术工 | 工日 | 9.7485 | 152 | 0 | 0 | 计价 | 按实计算
YS3-51 | 材料 | 乙供 | C16011306 | 铜芯聚氯乙烯绝缘电线 500VBV-8mm² | m | 30 | 5.36 | 0 | 0 | 计价 | 按实计算
YS3-51 | 材料 | 乙供 | C16011309 | 铜芯聚氯乙烯绝缘电线 25mm² | m | 5 | 14.336 | 0 | 0 | 计价 | 按实计算
YS3-51 | 材料 | 乙供 | C18060302 | 聚氯乙烯橡胶粘带 40mm×50m | 卷 | 0.11 | 8.589 | 0 | 0 | 计价 | 按实计算
YS3-51 | 材料 | 乙供 | C19030301 | 丙酮 95% | kg | 0.11 | 4.1 | 0 | 0 | 计价 | 按实计算
YS3-51 | 机械 | 乙供 | J04-01-002 | 载重汽车 5t | 台班 | 2 | 380.35 | 0 | 0 | 计价 | 按实计算
YS3-51 | 机械 | 乙供 | J14-01-006 | 接地电阻测量仪(线路用) | 台班 | 2 | 447.56 | 0 | 0 | 计价 | 按实计算
YS3-51 | 材料 | 乙供 | C99010102 | 其他材料费 | 元 | 4.6775 | 1 | 0 | 0 | 计价 | 按实计算
YS3-52 | 人工 | 乙供 | 9102104 | 调试技术工 | 工日 | 5.1992 | 152 | 0 | 0 | 计价 | 按实计算
YS3-52 | 材料 | 乙供 | C16011309 | 铜芯聚氯乙烯绝缘电线 25mm² | m | 26.4 | 14.336 | 0 | 0 | 计价 | 按实计算
YS3-52 | 材料 | 乙供 | C16011315 | 铜芯聚氯乙烯绝缘电线 120mm² | m | 2.64 | 73.805 | 0 | 0 | 计价 | 按实计算
YS3-52 | 材料 | 乙供 | C16038104 | 铜接线端子 25mm² | 个 | 1.76 | 4 | 0 | 0 | 计价 | 按实计算
YS3-52 | 材料 | 乙供 | C16038109 | 铜接线端子 120mm² | 个 | 1.5 | 16.044 | 0 | 0 | 计价 | 按实计算
YS3-52 | 材料 | 乙供 | C18060103 | 塑料带相色带 20mm×2000mm | 卷 | 1.5 | 1.902 | 0 | 0 | 计价 | 按实计算
YS3-52 | 材料 | 乙供 | C18060302 | 聚氯乙烯橡胶粘带 40mm×50m | 卷 | 1.5 | 8.589 | 0 | 0 | 计价 | 按实计算
YS3-52 | 材料 | 乙供 | C19030301 | 丙酮 95% | kg | 1.5 | 4.1 | 0 | 0 | 计价 | 按实计算
YS3-52 | 机械 | 乙供 | J04-01-002 | 载重汽车 5t | 台班 | 2 | 380.35 | 0 | 0 | 计价 | 按实计算
YS3-52 | 材料 | 乙供 | C99010102 | 其他材料费 | 元 | 12.5262 | 1 | 0 | 0 | 计价 | 按实计算
YS3-53 | 人工 | 乙供 | 9102104 | 调试技术工 | 工日 | 7.2789 | 152 | 0 | 0 | 计价 | 按实计算
YS3-53 | 材料 | 乙供 | C16011309 | 铜芯聚氯乙烯绝缘电线 25mm² | m | 35.2 | 14.336 | 0 | 0 | 计价 | 按实计算
YS3-53 | 材料 | 乙供 | C16011315 | 铜芯聚氯乙烯绝缘电线 120mm² | m | 3.52 | 73.805 | 0 | 0 | 计价 | 按实计算
YS3-53 | 材料 | 乙供 | C16038104 | 铜接线端子 25mm² | 个 | 1.76 | 4 | 0 | 0 | 计价 | 按实计算
YS3-53 | 材料 | 乙供 | C16038109 | 铜接线端子 120mm² | 个 | 2 | 16.044 | 0 | 0 | 计价 | 按实计算
YS3-53 | 材料 | 乙供 | C18060103 | 塑料带相色带 20mm×2000mm | 卷 | 2 | 1.902 | 0 | 0 | 计价 | 按实计算
YS3-53 | 材料 | 乙供 | C18060302 | 聚氯乙烯橡胶粘带 40mm×50m | 卷 | 2 | 8.589 | 0 | 0 | 计价 | 按实计算
YS3-53 | 材料 | 乙供 | C19030301 | 丙酮 95% | kg | 2 | 4.1 | 0 | 0 | 计价 | 按实计算
YS3-53 | 机械 | 乙供 | J04-01-002 | 载重汽车 5t | 台班 | 2.5 | 380.35 | 0 | 0 | 计价 | 按实计算
YS3-53 | 材料 | 乙供 | C99010102 | 其他材料费 | 元 | 16.6546 | 1 | 0 | 0 | 计价 | 按实计算
YS3-54 | 人工 | 乙供 | 9102104 | 调试技术工 | 工日 | 10.3984 | 152 | 0 | 0 | 计价 | 按实计算
YS3-54 | 材料 | 乙供 | C16011309 | 铜芯聚氯乙烯绝缘电线 25mm² | m | 44 | 14.336 | 0 | 0 | 计价 | 按实计算
YS3-54 | 材料 | 乙供 | C16011315 | 铜芯聚氯乙烯绝缘电线 120mm² | m | 4.4 | 73.805 | 0 | 0 | 计价 | 按实计算
YS3-54 | 材料 | 乙供 | C16038104 | 铜接线端子 25mm² | 个 | 1.76 | 4 | 0 | 0 | 计价 | 按实计算
YS3-54 | 材料 | 乙供 | C16038109 | 铜接线端子 120mm² | 个 | 2.5 | 16.044 | 0 | 0 | 计价 | 按实计算
YS3-54 | 材料 | 乙供 | C18060103 | 塑料带相色带 20mm×2000mm | 卷 | 2.5 | 1.902 | 0 | 0 | 计价 | 按实计算
YS3-54 | 材料 | 乙供 | C18060302 | 聚氯乙烯橡胶粘带 40mm×50m | 卷 | 2.5 | 8.589 | 0 | 0 | 计价 | 按实计算
YS3-54 | 材料 | 乙供 | C19030301 | 丙酮 95% | kg | 2.5 | 4.1 | 0 | 0 | 计价 | 按实计算
YS3-54 | 机械 | 乙供 | J04-01-002 | 载重汽车 5t | 台班 | 3 | 380.35 | 0 | 0 | 计价 | 按实计算
YS3-54 | 材料 | 乙供 | C99010102 | 其他材料费 | 元 | 20.7831 | 1 | 0 | 0 | 计价 | 按实计算
YS3-55 | 人工 | 乙供 | 9102104 | 调试技术工 | 工日 | 13.5179 | 152 | 0 | 0 | 计价 | 按实计算
YS3-55 | 材料 | 乙供 | C16011309 | 铜芯聚氯乙烯绝缘电线 25mm² | m | 57.2 | 14.336 | 0 | 0 | 计价 | 按实计算
YS3-55 | 材料 | 乙供 | C16011315 | 铜芯聚氯乙烯绝缘电线 120mm² | m | 5.72 | 73.805 | 0 | 0 | 计价 | 按实计算
YS3-55 | 材料 | 乙供 | C16038104 | 铜接线端子 25mm² | 个 | 2.288 | 4 | 0 | 0 | 计价 | 按实计算
YS3-55 | 材料 | 乙供 | C16038109 | 铜接线端子 120mm² | 个 | 3 | 16.044 | 0 | 0 | 计价 | 按实计算
YS3-55 | 材料 | 乙供 | C18060103 | 塑料带相色带 20mm×2000mm | 卷 | 3 | 1.902 | 0 | 0 | 计价 | 按实计算
YS3-55 | 材料 | 乙供 | C18060302 | 聚氯乙烯橡胶粘带 40mm×50m | 卷 | 3 | 8.589 | 0 | 0 | 计价 | 按实计算
YS3-55 | 材料 | 乙供 | C19030301 | 丙酮 95% | kg | 3 | 4.1 | 0 | 0 | 计价 | 按实计算
YS3-55 | 机械 | 乙供 | J04-01-002 | 载重汽车 5t | 台班 | 3.5 | 380.35 | 0 | 0 | 计价 | 按实计算
YS3-55 | 材料 | 乙供 | C99010102 | 其他材料费 | 元 | 26.8648 | 1 | 0 | 0 | 计价 | 按实计算
YS3-56 | 人工 | 乙供 | 9102104 | 调试技术工 | 工日 | 1.5598 | 152 | 0 | 0 | 计价 | 按实计算
YS3-56 | 机械 | 乙供 | J14-07-002 | 二等铂电阻温度计标准装置 | 台班 | 0.8 | 234.46 | 0 | 0 | 计价 | 按实计算
YS3-56 | 机械 | 乙供 | J14-07-003 | 绕组温度计测试装置 | 台班 | 0.8 | 149.71 | 0 | 0 | 计价 | 按实计算
YS3-56 | 机械 | 乙供 | J15-01-085 | 精密压力表(压力式温度计校验) | 台班 | 0.8 | 37.06 | 0 | 0 | 计价 | 按实计算
YS3-57 | 人工 | 乙供 | 9102104 | 调试技术工 | 工日 | 1.0398 | 152 | 0 | 0 | 计价 | 按实计算
YS3-57 | 机械 | 乙供 | J14-07-002 | 二等铂电阻温度计标准装置 | 台班 | 0.8 | 234.46 | 0 | 0 | 计价 | 按实计算
YS3-57 | 机械 | 乙供 | J15-01-085 | 精密压力表(压力式温度计校验) | 台班 | 0.8 | 37.06 | 0 | 0 | 计价 | 按实计算
YS3-58 | 人工 | 乙供 | 9102104 | 调试技术工 | 工日 | 1.0398 | 152 | 0 | 0 | 计价 | 按实计算
YS3-58 | 机械 | 乙供 | J14-07-002 | 二等铂电阻温度计标准装置 | 台班 | 0.64 | 234.46 | 0 | 0 | 计价 | 按实计算
YS3-58 | 机械 | 乙供 | J15-01-085 | 精密压力表(压力式温度计校验) | 台班 | 0.8 | 37.06 | 0 | 0 | 计价 | 按实计算
YS3-59 | 人工 | 乙供 | 9102104 | 调试技术工 | 工日 | 2.0797 | 152 | 0 | 0 | 计价 | 按实计算
YS3-59 | 机械 | 乙供 | J14-07-002 | 二等铂电阻温度计标准装置 | 台班 | 0.96 | 234.46 | 0 | 0 | 计价 | 按实计算
YS3-60 | 人工 | 乙供 | 9102104 | 调试技术工 | 工日 | 1.0398 | 152 | 0 | 0 | 计价 | 按实计算
YS3-60 | 机械 | 乙供 | J14-01-023 | 电阻箱 | 台班 | 0.16 | 47.63 | 0 | 0 | 计价 | 按实计算
YS3-60 | 机械 | 乙供 | J14-05-015 | 直流标准源 | 台班 | 0.48 | 191.05 | 0 | 0 | 计价 | 按实计算
YS3-61 | 人工 | 乙供 | 9102104 | 调试技术工 | 工日 | 3.2495 | 152 | 0 | 0 | 计价 | 按实计算
YS3-61 | 材料 | 乙供 | C18060401 | 聚四氟乙烯生料带 加厚 | 卷 | 0.24 | 8.776 | 0 | 0 | 计价 | 按实计算
YS3-61 | 机械 | 乙供 | J14-07-006 | 压力释放阀校验装置 | 台班 | 0.64 | 271.45 | 0 | 0 | 计价 | 按实计算
YS3-61 | 材料 | 乙供 | C99010102 | 其他材料费 | 元 | 0.0421 | 1 | 0 | 0 | 计价 | 按实计算
YS3-62 | 人工 | 乙供 | 9102104 | 调试技术工 | 工日 | 1.2998 | 152 | 0 | 0 | 计价 | 按实计算
YS3-62 | 材料 | 乙供 | C18060401 | 聚四氟乙烯生料带 加厚 | 卷 | 0.16 | 8.776 | 0 | 0 | 计价 | 按实计算
YS3-62 | 机械 | 乙供 | J14-07-005 | 压力标准装置 | 台班 | 0.48 | 23.78 | 0 | 0 | 计价 | 按实计算
YS3-62 | 机械 | 乙供 | J14-07-006 | 压力释放阀校验装置 | 台班 | 0.04 | 271.45 | 0 | 0 | 计价 | 按实计算
YS3-62 | 材料 | 乙供 | C99010102 | 其他材料费 | 元 | 0.0281 | 1 | 0 | 0 | 计价 | 按实计算
YS3-63 | 人工 | 乙供 | 9102104 | 调试技术工 | 工日 | 1598.754 | 152 | 0 | 0 | 计价 | 按实计算
YS3-63 | 材料 | 乙供 | C22011006 | 网络线 | 根 | 5 | 2.23 | 0 | 0 | 计价 | 按实计算
YS3-63 | 机械 | 乙供 | J14-05-022 | 服务器管理测试系统 | 台班 | 1 | 1004.79 | 0 | 0 | 计价 | 按实计算
YS3-63 | 机械 | 乙供 | J14-05-023 | 漏洞扫描装置 | 台班 | 1 | 389.33 | 0 | 0 | 计价 | 按实计算
YS3-63 | 机械 | 乙供 | J14-05-025 | 磁盘管理测试系统 | 台班 | 1 | 213.82 | 0 | 0 | 计价 | 按实计算
YS3-63 | 机械 | 乙供 | J14-05-036 | 网络攻击测试套件 Threatex 2700 | 台班 | 1 | 239.44 | 0 | 0 | 计价 | 按实计算
YS3-63 | 机械 | 乙供 | J14-05-069 | 网络测试仪 | 台班 | 4 | 100.59 | 0 | 0 | 计价 | 按实计算
YS3-63 | 机械 | 乙供 | J14-08-034 | 多功能交直流钳形测量仪 | 台班 | 5 | 221.82 | 0 | 0 | 计价 | 按实计算
YS3-63 | 机械 | 乙供 | J14-08-186 | 光纤寻障仪 | 台班 | 1 | 344.75 | 0 | 0 | 计价 | 按实计算
YS3-63 | 机械 | 乙供 | J14-08-190 | TSI测试装置 | 台班 | 5 | 831 | 0 | 0 | 计价 | 按实计算
YS3-63 | 机械 | 乙供 | J14-08-191 | 数据采集记录仪 | 台班 | 3 | 1082.8 | 0 | 0 | 计价 | 按实计算
YS3-63 | 机械 | 乙供 | J15-01-066 | 功能检测分析平台(电脑) | 台班 | 92 | 31.98 | 0 | 0 | 计价 | 按实计算
YS3-63 | 材料 | 乙供 | C99010102 | 其他材料费 | 元 | 0.223 | 1 | 0 | 0 | 计价 | 按实计算
YS3-64 | 人工 | 乙供 | 9102104 | 调试技术工 | 工日 | 1826.8689 | 152 | 0 | 0 | 计价 | 按实计算
YS3-64 | 材料 | 乙供 | C22011006 | 网络线 | 根 | 5 | 2.23 | 0 | 0 | 计价 | 按实计算
YS3-64 | 机械 | 乙供 | J14-05-022 | 服务器管理测试系统 | 台班 | 1.2 | 1004.79 | 0 | 0 | 计价 | 按实计算
YS3-64 | 机械 | 乙供 | J14-05-023 | 漏洞扫描装置 | 台班 | 1.2 | 389.33 | 0 | 0 | 计价 | 按实计算
YS3-64 | 机械 | 乙供 | J14-05-025 | 磁盘管理测试系统 | 台班 | 1.2 | 213.82 | 0 | 0 | 计价 | 按实计算
YS3-64 | 机械 | 乙供 | J14-05-036 | 网络攻击测试套件 Threatex 2700 | 台班 | 1.2 | 239.44 | 0 | 0 | 计价 | 按实计算
YS3-64 | 机械 | 乙供 | J14-05-069 | 网络测试仪 | 台班 | 4.5 | 100.59 | 0 | 0 | 计价 | 按实计算
YS3-64 | 机械 | 乙供 | J14-08-034 | 多功能交直流钳形测量仪 | 台班 | 5.5 | 221.82 | 0 | 0 | 计价 | 按实计算
YS3-64 | 机械 | 乙供 | J14-08-186 | 光纤寻障仪 | 台班 | 1.2 | 344.75 | 0 | 0 | 计价 | 按实计算
YS3-64 | 机械 | 乙供 | J14-08-190 | TSI测试装置 | 台班 | 6 | 831 | 0 | 0 | 计价 | 按实计算
YS3-64 | 机械 | 乙供 | J14-08-191 | 数据采集记录仪 | 台班 | 3.3 | 1082.8 | 0 | 0 | 计价 | 按实计算
YS3-64 | 机械 | 乙供 | J15-01-066 | 功能检测分析平台(电脑) | 台班 | 104 | 31.98 | 0 | 0 | 计价 | 按实计算
YS3-64 | 材料 | 乙供 | C99010102 | 其他材料费 | 元 | 0.223 | 1 | 0 | 0 | 计价 | 按实计算
YS3-65 | 人工 | 乙供 | 9102104 | 调试技术工 | 工日 | 2054.9838 | 152 | 0 | 0 | 计价 | 按实计算
YS3-65 | 材料 | 乙供 | C22011006 | 网络线 | 根 | 5 | 2.23 | 0 | 0 | 计价 | 按实计算
YS3-65 | 机械 | 乙供 | J14-05-022 | 服务器管理测试系统 | 台班 | 1.4 | 1004.79 | 0 | 0 | 计价 | 按实计算
YS3-65 | 机械 | 乙供 | J14-05-023 | 漏洞扫描装置 | 台班 | 1.4 | 389.33 | 0 | 0 | 计价 | 按实计算
YS3-65 | 机械 | 乙供 | J14-05-025 | 磁盘管理测试系统 | 台班 | 1.4 | 213.82 | 0 | 0 | 计价 | 按实计算
YS3-65 | 机械 | 乙供 | J14-05-036 | 网络攻击测试套件 Threatex 2700 | 台班 | 1.4 | 239.44 | 0 | 0 | 计价 | 按实计算
YS3-65 | 机械 | 乙供 | J14-05-069 | 网络测试仪 | 台班 | 5 | 100.59 | 0 | 0 | 计价 | 按实计算
YS3-65 | 机械 | 乙供 | J14-08-034 | 多功能交直流钳形测量仪 | 台班 | 6 | 221.82 | 0 | 0 | 计价 | 按实计算
YS3-65 | 机械 | 乙供 | J14-08-186 | 光纤寻障仪 | 台班 | 1.4 | 344.75 | 0 | 0 | 计价 | 按实计算
YS3-65 | 机械 | 乙供 | J14-08-190 | TSI测试装置 | 台班 | 7 | 831 | 0 | 0 | 计价 | 按实计算
YS3-65 | 机械 | 乙供 | J14-08-191 | 数据采集记录仪 | 台班 | 3.6 | 1082.8 | 0 | 0 | 计价 | 按实计算
YS3-65 | 机械 | 乙供 | J15-01-066 | 功能检测分析平台(电脑) | 台班 | 116 | 31.98 | 0 | 0 | 计价 | 按实计算
YS3-65 | 材料 | 乙供 | C99010102 | 其他材料费 | 元 | 0.223 | 1 | 0 | 0 | 计价 | 按实计算
YS3-66 | 人工 | 乙供 | 9102104 | 调试技术工 | 工日 | 2511.2136 | 152 | 0 | 0 | 计价 | 按实计算
YS3-66 | 材料 | 乙供 | C22011006 | 网络线 | 根 | 5 | 2.23 | 0 | 0 | 计价 | 按实计算
YS3-66 | 机械 | 乙供 | J14-05-022 | 服务器管理测试系统 | 台班 | 1.8 | 1004.79 | 0 | 0 | 计价 | 按实计算
YS3-66 | 机械 | 乙供 | J14-05-023 | 漏洞扫描装置 | 台班 | 1.8 | 389.33 | 0 | 0 | 计价 | 按实计算
YS3-66 | 机械 | 乙供 | J14-05-025 | 磁盘管理测试系统 | 台班 | 1.8 | 213.82 | 0 | 0 | 计价 | 按实计算
YS3-66 | 机械 | 乙供 | J14-05-036 | 网络攻击测试套件 Threatex 2700 | 台班 | 1.8 | 239.44 | 0 | 0 | 计价 | 按实计算
YS3-66 | 机械 | 乙供 | J14-05-069 | 网络测试仪 | 台班 | 6 | 100.59 | 0 | 0 | 计价 | 按实计算
YS3-66 | 机械 | 乙供 | J14-08-034 | 多功能交直流钳形测量仪 | 台班 | 7 | 221.82 | 0 | 0 | 计价 | 按实计算
YS3-66 | 机械 | 乙供 | J14-08-186 | 光纤寻障仪 | 台班 | 1.8 | 344.75 | 0 | 0 | 计价 | 按实计算
YS3-66 | 机械 | 乙供 | J14-08-190 | TSI测试装置 | 台班 | 9 | 831 | 0 | 0 | 计价 | 按实计算
YS3-66 | 机械 | 乙供 | J14-08-191 | 数据采集记录仪 | 台班 | 4.2 | 1082.8 | 0 | 0 | 计价 | 按实计算
YS3-66 | 机械 | 乙供 | J15-01-066 | 功能检测分析平台(电脑) | 台班 | 140 | 31.98 | 0 | 0 | 计价 | 按实计算
YS3-66 | 材料 | 乙供 | C99010102 | 其他材料费 | 元 | 0.223 | 1 | 0 | 0 | 计价 | 按实计算
YS3-67 | 人工 | 乙供 | 9102104 | 调试技术工 | 工日 | 2739.9784 | 152 | 0 | 0 | 计价 | 按实计算
YS3-67 | 材料 | 乙供 | C22011006 | 网络线 | 根 | 5 | 2.23 | 0 | 0 | 计价 | 按实计算
YS3-67 | 机械 | 乙供 | J14-05-022 | 服务器管理测试系统 | 台班 | 2 | 1004.79 | 0 | 0 | 计价 | 按实计算
YS3-67 | 机械 | 乙供 | J14-05-023 | 漏洞扫描装置 | 台班 | 2 | 389.33 | 0 | 0 | 计价 | 按实计算
YS3-67 | 机械 | 乙供 | J14-05-025 | 磁盘管理测试系统 | 台班 | 2 | 213.82 | 0 | 0 | 计价 | 按实计算
YS3-67 | 机械 | 乙供 | J14-05-036 | 网络攻击测试套件 Threatex 2700 | 台班 | 2 | 239.44 | 0 | 0 | 计价 | 按实计算
YS3-67 | 机械 | 乙供 | J14-05-069 | 网络测试仪 | 台班 | 6.5 | 100.59 | 0 | 0 | 计价 | 按实计算
YS3-67 | 机械 | 乙供 | J14-08-034 | 多功能交直流钳形测量仪 | 台班 | 7.5 | 221.82 | 0 | 0 | 计价 | 按实计算
YS3-67 | 机械 | 乙供 | J14-08-186 | 光纤寻障仪 | 台班 | 2 | 344.75 | 0 | 0 | 计价 | 按实计算
YS3-67 | 机械 | 乙供 | J14-08-190 | TSI测试装置 | 台班 | 10 | 831 | 0 | 0 | 计价 | 按实计算
YS3-67 | 机械 | 乙供 | J14-08-191 | 数据采集记录仪 | 台班 | 4.5 | 1082.8 | 0 | 0 | 计价 | 按实计算
YS3-67 | 机械 | 乙供 | J15-01-066 | 功能检测分析平台(电脑) | 台班 | 152 | 31.98 | 0 | 0 | 计价 | 按实计算
YS3-67 | 材料 | 乙供 | C99010102 | 其他材料费 | 元 | 0.223 | 1 | 0 | 0 | 计价 | 按实计算
YS3-68 | 人工 | 乙供 | 9102104 | 调试技术工 | 工日 | 3196.8581 | 152 | 0 | 0 | 计价 | 按实计算
YS3-68 | 材料 | 乙供 | C22011006 | 网络线 | 根 | 5 | 2.23 | 0 | 0 | 计价 | 按实计算
YS3-68 | 机械 | 乙供 | J14-05-022 | 服务器管理测试系统 | 台班 | 2.4 | 1004.79 | 0 | 0 | 计价 | 按实计算
YS3-68 | 机械 | 乙供 | J14-05-023 | 漏洞扫描装置 | 台班 | 2.4 | 389.33 | 0 | 0 | 计价 | 按实计算
YS3-68 | 机械 | 乙供 | J14-05-025 | 磁盘管理测试系统 | 台班 | 2.4 | 213.82 | 0 | 0 | 计价 | 按实计算
YS3-68 | 机械 | 乙供 | J14-05-036 | 网络攻击测试套件 Threatex 2700 | 台班 | 2.4 | 239.44 | 0 | 0 | 计价 | 按实计算
YS3-68 | 机械 | 乙供 | J14-05-069 | 网络测试仪 | 台班 | 7.5 | 100.59 | 0 | 0 | 计价 | 按实计算
YS3-68 | 机械 | 乙供 | J14-08-034 | 多功能交直流钳形测量仪 | 台班 | 8.5 | 221.82 | 0 | 0 | 计价 | 按实计算
YS3-68 | 机械 | 乙供 | J14-08-186 | 光纤寻障仪 | 台班 | 2.4 | 344.75 | 0 | 0 | 计价 | 按实计算
YS3-68 | 机械 | 乙供 | J14-08-190 | TSI测试装置 | 台班 | 11.5 | 831 | 0 | 0 | 计价 | 按实计算
YS3-68 | 机械 | 乙供 | J14-08-191 | 数据采集记录仪 | 台班 | 4.9 | 1082.8 | 0 | 0 | 计价 | 按实计算
YS3-68 | 机械 | 乙供 | J15-01-066 | 功能检测分析平台(电脑) | 台班 | 176 | 31.98 | 0 | 0 | 计价 | 按实计算
YS3-68 | 材料 | 乙供 | C99010102 | 其他材料费 | 元 | 0.223 | 1 | 0 | 0 | 计价 | 按实计算
YS3-69 | 人工 | 乙供 | 9102104 | 调试技术工 | 工日 | 1369.3393 | 152 | 0 | 0 | 计价 | 按实计算
YS3-69 | 机械 | 乙供 | J14-05-022 | 服务器管理测试系统 | 台班 | 1 | 1004.79 | 0 | 0 | 计价 | 按实计算
YS3-69 | 机械 | 乙供 | J14-05-023 | 漏洞扫描装置 | 台班 | 1 | 389.33 | 0 | 0 | 计价 | 按实计算
YS3-69 | 机械 | 乙供 | J14-05-025 | 磁盘管理测试系统 | 台班 | 1 | 213.82 | 0 | 0 | 计价 | 按实计算
YS3-69 | 机械 | 乙供 | J14-05-036 | 网络攻击测试套件 Threatex 2700 | 台班 | 1 | 239.44 | 0 | 0 | 计价 | 按实计算
YS3-69 | 机械 | 乙供 | J14-05-069 | 网络测试仪 | 台班 | 4 | 100.59 | 0 | 0 | 计价 | 按实计算
YS3-69 | 机械 | 乙供 | J14-05-083 | 时钟测试仪 | 台班 | 2 | 148.51 | 0 | 0 | 计价 | 按实计算
YS3-69 | 机械 | 乙供 | J14-08-034 | 多功能交直流钳形测量仪 | 台班 | 5 | 221.82 | 0 | 0 | 计价 | 按实计算
YS3-69 | 机械 | 乙供 | J14-08-187 | 手持式压力校验仪(含整套压力模块) | 台班 | 1 | 1236.83 | 0 | 0 | 计价 | 按实计算
YS3-69 | 机械 | 乙供 | J14-08-190 | TSI测试装置 | 台班 | 4 | 831 | 0 | 0 | 计价 | 按实计算
YS3-69 | 机械 | 乙供 | J14-08-191 | 数据采集记录仪 | 台班 | 2.5 | 1082.8 | 0 | 0 | 计价 | 按实计算
YS3-69 | 机械 | 乙供 | J15-01-066 | 功能检测分析平台(电脑) | 台班 | 21 | 31.98 | 0 | 0 | 计价 | 按实计算
YS3-70 | 人工 | 乙供 | 9102104 | 调试技术工 | 工日 | 1598.754 | 152 | 0 | 0 | 计价 | 按实计算
YS3-70 | 机械 | 乙供 | J14-05-022 | 服务器管理测试系统 | 台班 | 1.2 | 1004.79 | 0 | 0 | 计价 | 按实计算
YS3-70 | 机械 | 乙供 | J14-05-023 | 漏洞扫描装置 | 台班 | 1.2 | 389.33 | 0 | 0 | 计价 | 按实计算
YS3-70 | 机械 | 乙供 | J14-05-025 | 磁盘管理测试系统 | 台班 | 1.2 | 213.82 | 0 | 0 | 计价 | 按实计算
YS3-70 | 机械 | 乙供 | J14-05-036 | 网络攻击测试套件 Threatex 2700 | 台班 | 1.2 | 239.44 | 0 | 0 | 计价 | 按实计算
YS3-70 | 机械 | 乙供 | J14-05-069 | 网络测试仪 | 台班 | 4.4 | 100.59 | 0 | 0 | 计价 | 按实计算
YS3-70 | 机械 | 乙供 | J14-05-083 | 时钟测试仪 | 台班 | 2.2 | 148.51 | 0 | 0 | 计价 | 按实计算
YS3-70 | 机械 | 乙供 | J14-08-034 | 多功能交直流钳形测量仪 | 台班 | 6 | 221.82 | 0 | 0 | 计价 | 按实计算
YS3-70 | 机械 | 乙供 | J14-08-187 | 手持式压力校验仪(含整套压力模块) | 台班 | 1.2 | 1236.83 | 0 | 0 | 计价 | 按实计算
YS3-70 | 机械 | 乙供 | J14-08-190 | TSI测试装置 | 台班 | 4.4 | 831 | 0 | 0 | 计价 | 按实计算
YS3-70 | 机械 | 乙供 | J14-08-191 | 数据采集记录仪 | 台班 | 3 | 1082.8 | 0 | 0 | 计价 | 按实计算
YS3-70 | 机械 | 乙供 | J15-01-066 | 功能检测分析平台(电脑) | 台班 | 27 | 31.98 | 0 | 0 | 计价 | 按实计算
YS3-71 | 人工 | 乙供 | 9102104 | 调试技术工 | 工日 | 1826.8689 | 152 | 0 | 0 | 计价 | 按实计算
YS3-71 | 机械 | 乙供 | J14-05-022 | 服务器管理测试系统 | 台班 | 1.4 | 1004.79 | 0 | 0 | 计价 | 按实计算
YS3-71 | 机械 | 乙供 | J14-05-023 | 漏洞扫描装置 | 台班 | 1.4 | 389.33 | 0 | 0 | 计价 | 按实计算
YS3-71 | 机械 | 乙供 | J14-05-025 | 磁盘管理测试系统 | 台班 | 1.4 | 213.82 | 0 | 0 | 计价 | 按实计算
YS3-71 | 机械 | 乙供 | J14-05-036 | 网络攻击测试套件 Threatex 2700 | 台班 | 1.4 | 239.44 | 0 | 0 | 计价 | 按实计算
YS3-71 | 机械 | 乙供 | J14-05-069 | 网络测试仪 | 台班 | 4.8 | 100.59 | 0 | 0 | 计价 | 按实计算
YS3-71 | 机械 | 乙供 | J14-05-083 | 时钟测试仪 | 台班 | 2.4 | 148.51 | 0 | 0 | 计价 | 按实计算
YS3-71 | 机械 | 乙供 | J14-08-034 | 多功能交直流钳形测量仪 | 台班 | 7 | 221.82 | 0 | 0 | 计价 | 按实计算
YS3-71 | 机械 | 乙供 | J14-08-187 | 手持式压力校验仪(含整套压力模块) | 台班 | 1.4 | 1236.83 | 0 | 0 | 计价 | 按实计算
YS3-71 | 机械 | 乙供 | J14-08-190 | TSI测试装置 | 台班 | 4.8 | 831 | 0 | 0 | 计价 | 按实计算
YS3-71 | 机械 | 乙供 | J14-08-191 | 数据采集记录仪 | 台班 | 3.5 | 1082.8 | 0 | 0 | 计价 | 按实计算
YS3-71 | 机械 | 乙供 | J15-01-066 | 功能检测分析平台(电脑) | 台班 | 35 | 31.98 | 0 | 0 | 计价 | 按实计算
YS3-72 | 人工 | 乙供 | 9102104 | 调试技术工 | 工日 | 2054.9838 | 152 | 0 | 0 | 计价 | 按实计算
YS3-72 | 机械 | 乙供 | J14-05-022 | 服务器管理测试系统 | 台班 | 1.6 | 1004.79 | 0 | 0 | 计价 | 按实计算
YS3-72 | 机械 | 乙供 | J14-05-023 | 漏洞扫描装置 | 台班 | 1.6 | 389.33 | 0 | 0 | 计价 | 按实计算
YS3-72 | 机械 | 乙供 | J14-05-025 | 磁盘管理测试系统 | 台班 | 1.6 | 213.82 | 0 | 0 | 计价 | 按实计算
YS3-72 | 机械 | 乙供 | J14-05-036 | 网络攻击测试套件 Threatex 2700 | 台班 | 1.6 | 239.44 | 0 | 0 | 计价 | 按实计算
YS3-72 | 机械 | 乙供 | J14-05-069 | 网络测试仪 | 台班 | 5.2 | 100.59 | 0 | 0 | 计价 | 按实计算
YS3-72 | 机械 | 乙供 | J14-05-083 | 时钟测试仪 | 台班 | 2.5 | 148.51 | 0 | 0 | 计价 | 按实计算
YS3-72 | 机械 | 乙供 | J14-08-034 | 多功能交直流钳形测量仪 | 台班 | 8 | 221.82 | 0 | 0 | 计价 | 按实计算
YS3-72 | 机械 | 乙供 | J14-08-187 | 手持式压力校验仪(含整套压力模块) | 台班 | 1.6 | 1236.83 | 0 | 0 | 计价 | 按实计算
YS3-72 | 机械 | 乙供 | J14-08-190 | TSI测试装置 | 台班 | 5.2 | 831 | 0 | 0 | 计价 | 按实计算
YS3-72 | 机械 | 乙供 | J14-08-191 | 数据采集记录仪 | 台班 | 4 | 1082.8 | 0 | 0 | 计价 | 按实计算
YS3-72 | 机械 | 乙供 | J15-01-066 | 功能检测分析平台(电脑) | 台班 | 43 | 31.98 | 0 | 0 | 计价 | 按实计算
YS3-73 | 人工 | 乙供 | 9102104 | 调试技术工 | 工日 | 2283.0987 | 152 | 0 | 0 | 计价 | 按实计算
YS3-73 | 机械 | 乙供 | J14-05-022 | 服务器管理测试系统 | 台班 | 1.8 | 1004.79 | 0 | 0 | 计价 | 按实计算
YS3-73 | 机械 | 乙供 | J14-05-023 | 漏洞扫描装置 | 台班 | 1.8 | 389.33 | 0 | 0 | 计价 | 按实计算
YS3-73 | 机械 | 乙供 | J14-05-025 | 磁盘管理测试系统 | 台班 | 1.8 | 213.82 | 0 | 0 | 计价 | 按实计算
YS3-73 | 机械 | 乙供 | J14-05-036 | 网络攻击测试套件 Threatex 2700 | 台班 | 1.8 | 239.44 | 0 | 0 | 计价 | 按实计算
YS3-73 | 机械 | 乙供 | J14-05-069 | 网络测试仪 | 台班 | 5.6 | 100.59 | 0 | 0 | 计价 | 按实计算
YS3-73 | 机械 | 乙供 | J14-05-083 | 时钟测试仪 | 台班 | 2.7 | 148.51 | 0 | 0 | 计价 | 按实计算
YS3-73 | 机械 | 乙供 | J14-08-034 | 多功能交直流钳形测量仪 | 台班 | 9 | 221.82 | 0 | 0 | 计价 | 按实计算
YS3-73 | 机械 | 乙供 | J14-08-187 | 手持式压力校验仪(含整套压力模块) | 台班 | 1.8 | 1236.83 | 0 | 0 | 计价 | 按实计算
YS3-73 | 机械 | 乙供 | J14-08-190 | TSI测试装置 | 台班 | 5.6 | 831 | 0 | 0 | 计价 | 按实计算
YS3-73 | 机械 | 乙供 | J14-08-191 | 数据采集记录仪 | 台班 | 4.5 | 1082.8 | 0 | 0 | 计价 | 按实计算
YS3-73 | 机械 | 乙供 | J15-01-066 | 功能检测分析平台(电脑) | 台班 | 51 | 31.98 | 0 | 0 | 计价 | 按实计算
YS3-74 | 人工 | 乙供 | 9102104 | 调试技术工 | 工日 | 2739.9784 | 152 | 0 | 0 | 计价 | 按实计算
YS3-74 | 机械 | 乙供 | J14-05-022 | 服务器管理测试系统 | 台班 | 2.2 | 1004.79 | 0 | 0 | 计价 | 按实计算
YS3-74 | 机械 | 乙供 | J14-05-023 | 漏洞扫描装置 | 台班 | 2.2 | 389.33 | 0 | 0 | 计价 | 按实计算
YS3-74 | 机械 | 乙供 | J14-05-025 | 磁盘管理测试系统 | 台班 | 2.2 | 213.82 | 0 | 0 | 计价 | 按实计算
YS3-74 | 机械 | 乙供 | J14-05-036 | 网络攻击测试套件 Threatex 2700 | 台班 | 2.2 | 239.44 | 0 | 0 | 计价 | 按实计算
YS3-74 | 机械 | 乙供 | J14-05-069 | 网络测试仪 | 台班 | 6.5 | 100.59 | 0 | 0 | 计价 | 按实计算
YS3-74 | 机械 | 乙供 | J14-05-083 | 时钟测试仪 | 台班 | 3.2 | 148.51 | 0 | 0 | 计价 | 按实计算
YS3-74 | 机械 | 乙供 | J14-08-034 | 多功能交直流钳形测量仪 | 台班 | 10 | 221.82 | 0 | 0 | 计价 | 按实计算
YS3-74 | 机械 | 乙供 | J14-08-187 | 手持式压力校验仪(含整套压力模块) | 台班 | 2.2 | 1236.83 | 0 | 0 | 计价 | 按实计算
YS3-74 | 机械 | 乙供 | J14-08-190 | TSI测试装置 | 台班 | 6.4 | 831 | 0 | 0 | 计价 | 按实计算
YS3-74 | 机械 | 乙供 | J14-08-191 | 数据采集记录仪 | 台班 | 5.5 | 1082.8 | 0 | 0 | 计价 | 按实计算
YS3-74 | 机械 | 乙供 | J15-01-066 | 功能检测分析平台(电脑) | 台班 | 67 | 31.98 | 0 | 0 | 计价 | 按实计算
YS3-75 | 人工 | 乙供 | 9102104 | 调试技术工 | 工日 | 75.0505 | 152 | 0 | 0 | 计价 | 按实计算
YS3-75 | 机械 | 乙供 | J14-08-186 | 光纤寻障仪 | 台班 | 0.94 | 344.75 | 0 | 0 | 计价 | 按实计算
YS3-75 | 机械 | 乙供 | J15-01-066 | 功能检测分析平台(电脑) | 台班 | 12.22 | 31.98 | 0 | 0 | 计价 | 按实计算
YS3-76 | 人工 | 乙供 | 9102104 | 调试技术工 | 工日 | 93.7286 | 152 | 0 | 0 | 计价 | 按实计算
YS3-76 | 机械 | 乙供 | J14-08-186 | 光纤寻障仪 | 台班 | 1.128 | 344.75 | 0 | 0 | 计价 | 按实计算
YS3-76 | 机械 | 乙供 | J15-01-066 | 功能检测分析平台(电脑) | 台班 | 15.04 | 31.98 | 0 | 0 | 计价 | 按实计算
YS3-77 | 人工 | 乙供 | 9102104 | 调试技术工 | 工日 | 112.4132 | 152 | 0 | 0 | 计价 | 按实计算
YS3-77 | 机械 | 乙供 | J14-08-186 | 光纤寻障仪 | 台班 | 1.41 | 344.75 | 0 | 0 | 计价 | 按实计算
YS3-77 | 机械 | 乙供 | J15-01-066 | 功能检测分析平台(电脑) | 台班 | 18.8 | 31.98 | 0 | 0 | 计价 | 按实计算
YS3-78 | 人工 | 乙供 | 9102104 | 调试技术工 | 工日 | 131.0849 | 152 | 0 | 0 | 计价 | 按实计算
YS3-78 | 机械 | 乙供 | J14-08-186 | 光纤寻障仪 | 台班 | 1.645 | 344.75 | 0 | 0 | 计价 | 按实计算
YS3-78 | 机械 | 乙供 | J15-01-066 | 功能检测分析平台(电脑) | 台班 | 22.56 | 31.98 | 0 | 0 | 计价 | 按实计算
YS3-79 | 人工 | 乙供 | 9102104 | 调试技术工 | 工日 | 169.117 | 152 | 0 | 0 | 计价 | 按实计算
YS3-79 | 机械 | 乙供 | J14-08-186 | 光纤寻障仪 | 台班 | 2.35 | 344.75 | 0 | 0 | 计价 | 按实计算
YS3-79 | 机械 | 乙供 | J15-01-066 | 功能检测分析平台(电脑) | 台班 | 25.38 | 31.98 | 0 | 0 | 计价 | 按实计算
YS3-80 | 人工 | 乙供 | 9102104 | 调试技术工 | 工日 | 211.1395 | 152 | 0 | 0 | 计价 | 按实计算
YS3-80 | 机械 | 乙供 | J14-08-186 | 光纤寻障仪 | 台班 | 3.102 | 344.75 | 0 | 0 | 计价 | 按实计算
YS3-80 | 机械 | 乙供 | J15-01-066 | 功能检测分析平台(电脑) | 台班 | 28.2 | 31.98 | 0 | 0 | 计价 | 按实计算
YS3-81 | 人工 | 乙供 | 9102104 | 调试技术工 | 工日 | 259.1931 | 152 | 0 | 0 | 计价 | 按实计算
YS3-81 | 机械 | 乙供 | J14-08-188 | 手操器 | 台班 | 3.6 | 312.87 | 0 | 0 | 计价 | 按实计算
YS3-81 | 机械 | 乙供 | J14-08-192 | 信号发生器 | 台班 | 9 | 517.54 | 0 | 0 | 计价 | 按实计算
YS3-81 | 机械 | 乙供 | J15-01-066 | 功能检测分析平台(电脑) | 台班 | 22.5 | 31.98 | 0 | 0 | 计价 | 按实计算
YS3-82 | 人工 | 乙供 | 9102104 | 调试技术工 | 工日 | 353.8706 | 152 | 0 | 0 | 计价 | 按实计算
YS3-82 | 机械 | 乙供 | J14-08-188 | 手操器 | 台班 | 5.4 | 312.87 | 0 | 0 | 计价 | 按实计算
YS3-82 | 机械 | 乙供 | J14-08-192 | 信号发生器 | 台班 | 12.6 | 517.54 | 0 | 0 | 计价 | 按实计算
YS3-82 | 机械 | 乙供 | J15-01-066 | 功能检测分析平台(电脑) | 台班 | 31.5 | 31.98 | 0 | 0 | 计价 | 按实计算
YS3-83 | 人工 | 乙供 | 9102104 | 调试技术工 | 工日 | 472.0484 | 152 | 0 | 0 | 计价 | 按实计算
YS3-83 | 机械 | 乙供 | J14-08-188 | 手操器 | 台班 | 8.1 | 312.87 | 0 | 0 | 计价 | 按实计算
YS3-83 | 机械 | 乙供 | J14-08-192 | 信号发生器 | 台班 | 16.2 | 517.54 | 0 | 0 | 计价 | 按实计算
YS3-83 | 机械 | 乙供 | J15-01-066 | 功能检测分析平台(电脑) | 台班 | 45 | 31.98 | 0 | 0 | 计价 | 按实计算
YS3-84 | 人工 | 乙供 | 9102104 | 调试技术工 | 工日 | 589.8947 | 152 | 0 | 0 | 计价 | 按实计算
YS3-84 | 机械 | 乙供 | J14-08-188 | 手操器 | 台班 | 10.8 | 312.87 | 0 | 0 | 计价 | 按实计算
YS3-84 | 机械 | 乙供 | J14-08-192 | 信号发生器 | 台班 | 20.7 | 517.54 | 0 | 0 | 计价 | 按实计算
YS3-84 | 机械 | 乙供 | J15-01-066 | 功能检测分析平台(电脑) | 台班 | 54 | 31.98 | 0 | 0 | 计价 | 按实计算
YS3-85 | 人工 | 乙供 | 9102104 | 调试技术工 | 工日 | 825.9189 | 152 | 0 | 0 | 计价 | 按实计算
YS3-85 | 机械 | 乙供 | J14-08-188 | 手操器 | 台班 | 15.1 | 312.87 | 0 | 0 | 计价 | 按实计算
YS3-85 | 机械 | 乙供 | J14-08-192 | 信号发生器 | 台班 | 28.8 | 517.54 | 0 | 0 | 计价 | 按实计算
YS3-85 | 机械 | 乙供 | J15-01-066 | 功能检测分析平台(电脑) | 台班 | 71.1 | 31.98 | 0 | 0 | 计价 | 按实计算
YS3-86 | 人工 | 乙供 | 9102104 | 调试技术工 | 工日 | 1061.6052 | 152 | 0 | 0 | 计价 | 按实计算
YS3-86 | 机械 | 乙供 | J14-08-188 | 手操器 | 台班 | 20.7 | 312.87 | 0 | 0 | 计价 | 按实计算
YS3-86 | 机械 | 乙供 | J14-08-192 | 信号发生器 | 台班 | 39.6 | 517.54 | 0 | 0 | 计价 | 按实计算
YS3-86 | 机械 | 乙供 | J15-01-066 | 功能检测分析平台(电脑) | 台班 | 81 | 31.98 | 0 | 0 | 计价 | 按实计算
YS3-87 | 人工 | 乙供 | 9102104 | 调试技术工 | 工日 | 145.8376 | 152 | 0 | 0 | 计价 | 按实计算
YS3-87 | 材料 | 乙供 | C16120128 | 铠装热电偶 | m | 117.885 | 52.297 | 0 | 0 | 计价 | 按实计算
YS3-87 | 材料 | 乙供 | C16120129 | 烟气取样枪 | 根 | 29.469 | 139.46 | 0 | 0 | 计价 | 按实计算
YS3-87 | 材料 | 乙供 | C16120130 | 理化橡皮管 | 箱 | 0.668 | 164.737 | 0 | 0 | 计价 | 按实计算
YS3-87 | 材料 | 乙供 | C16120132 | 铜三通 | 只 | 7.356 | 4.617 | 0 | 0 | 计价 | 按实计算
YS3-87 | 材料 | 乙供 | C16120135 | 石棉手套 | 只 | 6.757 | 16.948 | 0 | 0 | 计价 | 按实计算
YS3-87 | 材料 | 乙供 | C16120136 | 防尘口罩 | 只 | 6.861 | 2.615 | 0 | 0 | 计价 | 按实计算
YS3-87 | 材料 | 乙供 | C16120139 | N₂标准气 99.99999%,25L | 瓶 | 0.139 | 74.088 | 0 | 0 | 计价 | 按实计算
YS3-87 | 材料 | 乙供 | C16120140 | CO标准气 804μL/L,25L | 瓶 | 0.058 | 723.448 | 0 | 0 | 计价 | 按实计算
YS3-87 | 材料 | 乙供 | C19110101 | 氧气 | m³ | 0.184 | 4.71 | 0 | 0 | 计价 | 按实计算
YS3-87 | 机械 | 乙供 | J14-08-269 | 氧分析仪 | 台班 | 4.563 | 372.84 | 0 | 0 | 计价 | 按实计算
YS3-87 | 机械 | 乙供 | J14-08-270 | 隔膜式抽气泵 | 台班 | 5.149 | 74.02 | 0 | 0 | 计价 | 按实计算
YS3-87 | 机械 | 乙供 | J14-08-271 | 烟气分析仪 | 台班 | 4.506 | 1094.58 | 0 | 0 | 计价 | 按实计算
YS3-87 | 机械 | 乙供 | J15-01-066 | 功能检测分析平台(电脑) | 台班 | 114.08 | 31.98 | 0 | 0 | 计价 | 按实计算
YS3-87 | 材料 | 乙供 | C99010102 | 其他材料费 | 元 | 212.0874 | 1 | 0 | 0 | 计价 | 按实计算
YS3-88 | 人工 | 乙供 | 9102104 | 调试技术工 | 工日 | 155.1831 | 152 | 0 | 0 | 计价 | 按实计算
YS3-88 | 材料 | 乙供 | C16120128 | 铠装热电偶 | m | 124.288 | 52.297 | 0 | 0 | 计价 | 按实计算
YS3-88 | 材料 | 乙供 | C16120129 | 烟气取样枪 | 根 | 31.07 | 139.46 | 0 | 0 | 计价 | 按实计算
YS3-88 | 材料 | 乙供 | C16120130 | 理化橡皮管 | 箱 | 0.704 | 164.737 | 0 | 0 | 计价 | 按实计算
YS3-88 | 材料 | 乙供 | C16120132 | 铜三通 | 只 | 7.755 | 4.617 | 0 | 0 | 计价 | 按实计算
YS3-88 | 材料 | 乙供 | C16120135 | 石棉手套 | 只 | 7.125 | 16.948 | 0 | 0 | 计价 | 按实计算
YS3-88 | 材料 | 乙供 | C16120136 | 防尘口罩 | 只 | 7.234 | 2.615 | 0 | 0 | 计价 | 按实计算
YS3-88 | 材料 | 乙供 | C16120139 | N₂标准气 99.99999%,25L | 瓶 | 0.145 | 74.088 | 0 | 0 | 计价 | 按实计算
YS3-88 | 材料 | 乙供 | C16120140 | CO标准气 804μL/L,25L | 瓶 | 0.062 | 723.448 | 0 | 0 | 计价 | 按实计算
YS3-88 | 材料 | 乙供 | C19110101 | 氧气 | m³ | 0.194 | 4.71 | 0 | 0 | 计价 | 按实计算
YS3-88 | 机械 | 乙供 | J14-08-269 | 氧分析仪 | 台班 | 5.102 | 372.84 | 0 | 0 | 计价 | 按实计算
YS3-88 | 机械 | 乙供 | J14-08-270 | 隔膜式抽气泵 | 台班 | 5.768 | 74.02 | 0 | 0 | 计价 | 按实计算
YS3-88 | 机械 | 乙供 | J14-08-271 | 烟气分析仪 | 台班 | 5.041 | 1094.58 | 0 | 0 | 计价 | 按实计算
YS3-88 | 机械 | 乙供 | J15-01-066 | 功能检测分析平台(电脑) | 台班 | 127.746 | 31.98 | 0 | 0 | 计价 | 按实计算
YS3-88 | 材料 | 乙供 | C99010102 | 其他材料费 | 元 | 223.6175 | 1 | 0 | 0 | 计价 | 按实计算
YS3-89 | 人工 | 乙供 | 9102104 | 调试技术工 | 工日 | 164.1712 | 152 | 0 | 0 | 计价 | 按实计算
YS3-89 | 材料 | 乙供 | C16120128 | 铠装热电偶 | m | 130.983 | 52.297 | 0 | 0 | 计价 | 按实计算
YS3-89 | 材料 | 乙供 | C16120129 | 烟气取样枪 | 根 | 32.744 | 139.46 | 0 | 0 | 计价 | 按实计算
YS3-89 | 材料 | 乙供 | C16120130 | 理化橡皮管 | 箱 | 0.741 | 164.737 | 0 | 0 | 计价 | 按实计算
YS3-89 | 材料 | 乙供 | C16120132 | 铜三通 | 只 | 8.173 | 4.617 | 0 | 0 | 计价 | 按实计算
YS3-89 | 材料 | 乙供 | C16120135 | 石棉手套 | 只 | 7.509 | 16.948 | 0 | 0 | 计价 | 按实计算
YS3-89 | 材料 | 乙供 | C16120136 | 防尘口罩 | 只 | 7.623 | 2.615 | 0 | 0 | 计价 | 按实计算
YS3-89 | 材料 | 乙供 | C16120139 | N₂标准气 99.99999%,25L | 瓶 | 0.154 | 74.088 | 0 | 0 | 计价 | 按实计算
YS3-89 | 材料 | 乙供 | C16120140 | CO标准气 804μL/L,25L | 瓶 | 0.065 | 723.448 | 0 | 0 | 计价 | 按实计算
YS3-89 | 材料 | 乙供 | C19110101 | 氧气 | m³ | 0.204 | 4.71 | 0 | 0 | 计价 | 按实计算
YS3-89 | 机械 | 乙供 | J14-08-269 | 氧分析仪 | 台班 | 5.696 | 372.84 | 0 | 0 | 计价 | 按实计算
YS3-89 | 机械 | 乙供 | J14-08-270 | 隔膜式抽气泵 | 台班 | 6.436 | 74.02 | 0 | 0 | 计价 | 按实计算
YS3-89 | 机械 | 乙供 | J14-08-271 | 烟气分析仪 | 台班 | 5.619 | 1094.58 | 0 | 0 | 计价 | 按实计算
YS3-89 | 机械 | 乙供 | J15-01-066 | 功能检测分析平台(电脑) | 台班 | 142.67 | 31.98 | 0 | 0 | 计价 | 按实计算
YS3-89 | 材料 | 乙供 | C99010102 | 其他材料费 | 元 | 235.6578 | 1 | 0 | 0 | 计价 | 按实计算
YS3-90 | 人工 | 乙供 | 9102104 | 调试技术工 | 工日 | 182.193 | 152 | 0 | 0 | 计价 | 按实计算
YS3-90 | 材料 | 乙供 | C16120128 | 铠装热电偶 | m | 145.537 | 52.297 | 0 | 0 | 计价 | 按实计算
YS3-90 | 材料 | 乙供 | C16120129 | 烟气取样枪 | 根 | 36.381 | 139.46 | 0 | 0 | 计价 | 按实计算
YS3-90 | 材料 | 乙供 | C16120130 | 理化橡皮管 | 箱 | 0.824 | 164.737 | 0 | 0 | 计价 | 按实计算
YS3-90 | 材料 | 乙供 | C16120132 | 铜三通 | 只 | 9.081 | 4.617 | 0 | 0 | 计价 | 按实计算
YS3-90 | 材料 | 乙供 | C16120135 | 石棉手套 | 只 | 8.342 | 16.948 | 0 | 0 | 计价 | 按实计算
YS3-90 | 材料 | 乙供 | C16120136 | 防尘口罩 | 只 | 8.47 | 2.615 | 0 | 0 | 计价 | 按实计算
YS3-90 | 材料 | 乙供 | C16120139 | N₂标准气 99.99999%,25L | 瓶 | 0.171 | 74.088 | 0 | 0 | 计价 | 按实计算
YS3-90 | 材料 | 乙供 | C16120140 | CO标准气 804μL/L,25L | 瓶 | 0.072 | 723.448 | 0 | 0 | 计价 | 按实计算
YS3-90 | 材料 | 乙供 | C19110101 | 氧气 | m³ | 0.227 | 4.71 | 0 | 0 | 计价 | 按实计算
YS3-90 | 机械 | 乙供 | J14-08-269 | 氧分析仪 | 台班 | 7.038 | 372.84 | 0 | 0 | 计价 | 按实计算
YS3-90 | 机械 | 乙供 | J14-08-270 | 隔膜式抽气泵 | 台班 | 7.946 | 74.02 | 0 | 0 | 计价 | 按实计算
YS3-90 | 机械 | 乙供 | J14-08-271 | 烟气分析仪 | 台班 | 6.939 | 1094.58 | 0 | 0 | 计价 | 按实计算
YS3-90 | 机械 | 乙供 | J15-01-066 | 功能检测分析平台(电脑) | 台班 | 175.998 | 31.98 | 0 | 0 | 计价 | 按实计算
YS3-90 | 材料 | 乙供 | C99010102 | 其他材料费 | 元 | 261.8374 | 1 | 0 | 0 | 计价 | 按实计算
YS3-91 | 人工 | 乙供 | 9102104 | 调试技术工 | 工日 | 200.4292 | 152 | 0 | 0 | 计价 | 按实计算
YS3-91 | 材料 | 乙供 | C16120128 | 铠装热电偶 | m | 152.152 | 52.297 | 0 | 0 | 计价 | 按实计算
YS3-91 | 材料 | 乙供 | C16120129 | 烟气取样枪 | 根 | 38.035 | 139.46 | 0 | 0 | 计价 | 按实计算
YS3-91 | 材料 | 乙供 | C16120130 | 理化橡皮管 | 箱 | 0.861 | 164.737 | 0 | 0 | 计价 | 按实计算
YS3-91 | 材料 | 乙供 | C16120132 | 铜三通 | 只 | 9.493 | 4.617 | 0 | 0 | 计价 | 按实计算
YS3-91 | 材料 | 乙供 | C16120135 | 石棉手套 | 只 | 8.722 | 16.948 | 0 | 0 | 计价 | 按实计算
YS3-91 | 材料 | 乙供 | C16120136 | 防尘口罩 | 只 | 8.855 | 2.615 | 0 | 0 | 计价 | 按实计算
YS3-91 | 材料 | 乙供 | C16120139 | N₂标准气 99.99999%,25L | 瓶 | 0.178 | 74.088 | 0 | 0 | 计价 | 按实计算
YS3-91 | 材料 | 乙供 | C16120140 | CO标准气 804μL/L,25L | 瓶 | 0.075 | 723.448 | 0 | 0 | 计价 | 按实计算
YS3-91 | 材料 | 乙供 | C19110101 | 氧气 | m³ | 0.237 | 4.71 | 0 | 0 | 计价 | 按实计算
YS3-91 | 机械 | 乙供 | J14-08-269 | 氧分析仪 | 台班 | 8.455 | 372.84 | 0 | 0 | 计价 | 按实计算
YS3-91 | 机械 | 乙供 | J14-08-270 | 隔膜式抽气泵 | 台班 | 9.538 | 74.02 | 0 | 0 | 计价 | 按实计算
YS3-91 | 机械 | 乙供 | J14-08-271 | 烟气分析仪 | 台班 | 8.351 | 1094.58 | 0 | 0 | 计价 | 按实计算
YS3-91 | 机械 | 乙供 | J15-01-066 | 功能检测分析平台(电脑) | 台班 | 211.628 | 31.98 | 0 | 0 | 计价 | 按实计算
YS3-91 | 材料 | 乙供 | C99010102 | 其他材料费 | 元 | 273.7332 | 1 | 0 | 0 | 计价 | 按实计算
YS3-92 | 人工 | 乙供 | 9102104 | 调试技术工 | 工日 | 209.3653 | 152 | 0 | 0 | 计价 | 按实计算
YS3-92 | 材料 | 乙供 | C16120128 | 铠装热电偶 | m | 165.383 | 52.297 | 0 | 0 | 计价 | 按实计算
YS3-92 | 材料 | 乙供 | C16120129 | 烟气取样枪 | 根 | 41.343 | 139.46 | 0 | 0 | 计价 | 按实计算
YS3-92 | 材料 | 乙供 | C16120130 | 理化橡皮管 | 箱 | 0.936 | 164.737 | 0 | 0 | 计价 | 按实计算
YS3-92 | 材料 | 乙供 | C16120132 | 铜三通 | 只 | 10.319 | 4.617 | 0 | 0 | 计价 | 按实计算
YS3-92 | 材料 | 乙供 | C16120135 | 石棉手套 | 只 | 9.48 | 16.948 | 0 | 0 | 计价 | 按实计算
YS3-92 | 材料 | 乙供 | C16120136 | 防尘口罩 | 只 | 9.625 | 2.615 | 0 | 0 | 计价 | 按实计算
YS3-92 | 材料 | 乙供 | C16120139 | N₂标准气 99.99999%,25L | 瓶 | 0.194 | 74.088 | 0 | 0 | 计价 | 按实计算
YS3-92 | 材料 | 乙供 | C16120140 | CO标准气 804μL/L,25L | 瓶 | 0.081 | 723.448 | 0 | 0 | 计价 | 按实计算
YS3-92 | 材料 | 乙供 | C19110101 | 氧气 | m³ | 0.258 | 4.71 | 0 | 0 | 计价 | 按实计算
YS3-92 | 机械 | 乙供 | J14-08-269 | 氧分析仪 | 台班 | 9.996 | 372.84 | 0 | 0 | 计价 | 按实计算
YS3-92 | 机械 | 乙供 | J14-08-270 | 隔膜式抽气泵 | 台班 | 11.27 | 74.02 | 0 | 0 | 计价 | 按实计算
YS3-92 | 机械 | 乙供 | J14-08-271 | 烟气分析仪 | 台班 | 9.869 | 1094.58 | 0 | 0 | 计价 | 按实计算
YS3-92 | 机械 | 乙供 | J15-01-066 | 功能检测分析平台(电脑) | 台班 | 250.124 | 31.98 | 0 | 0 | 计价 | 按实计算
YS3-92 | 材料 | 乙供 | C99010102 | 其他材料费 | 元 | 297.5318 | 1 | 0 | 0 | 计价 | 按实计算
YS3-93 | 人工 | 乙供 | 9102104 | 调试技术工 | 工日 | 70.7546 | 152 | 0 | 0 | 计价 | 按实计算
YS3-93 | 机械 | 乙供 | J15-01-066 | 功能检测分析平台(电脑) | 台班 | 40.238 | 31.98 | 0 | 0 | 计价 | 按实计算
YS3-94 | 人工 | 乙供 | 9102104 | 调试技术工 | 工日 | 74.2837 | 152 | 0 | 0 | 计价 | 按实计算
YS3-94 | 机械 | 乙供 | J15-01-066 | 功能检测分析平台(电脑) | 台班 | 45.326 | 31.98 | 0 | 0 | 计价 | 按实计算
YS3-95 | 人工 | 乙供 | 9102104 | 调试技术工 | 工日 | 81.9264 | 152 | 0 | 0 | 计价 | 按实计算
YS3-95 | 机械 | 乙供 | J15-01-066 | 功能检测分析平台(电脑) | 台班 | 50.844 | 31.98 | 0 | 0 | 计价 | 按实计算
YS3-96 | 人工 | 乙供 | 9102104 | 调试技术工 | 工日 | 87.8665 | 152 | 0 | 0 | 计价 | 按实计算
YS3-96 | 机械 | 乙供 | J15-01-066 | 功能检测分析平台(电脑) | 台班 | 62.835 | 31.98 | 0 | 0 | 计价 | 按实计算
YS3-97 | 人工 | 乙供 | 9102104 | 调试技术工 | 工日 | 96.7571 | 152 | 0 | 0 | 计价 | 按实计算
YS3-97 | 机械 | 乙供 | J15-01-066 | 功能检测分析平台(电脑) | 台班 | 75.486 | 31.98 | 0 | 0 | 计价 | 按实计算
YS3-98 | 人工 | 乙供 | 9102104 | 调试技术工 | 工日 | 100.9945 | 152 | 0 | 0 | 计价 | 按实计算
YS3-98 | 机械 | 乙供 | J15-01-066 | 功能检测分析平台(电脑) | 台班 | 89.256 | 31.98 | 0 | 0 | 计价 | 按实计算
YS3-99 | 人工 | 乙供 | 9102104 | 调试技术工 | 工日 | 65.5554 | 152 | 0 | 0 | 计价 | 按实计算
YS3-99 | 机械 | 乙供 | J15-01-066 | 功能检测分析平台(电脑) | 台班 | 82.478 | 31.98 | 0 | 0 | 计价 | 按实计算
YS3-100 | 人工 | 乙供 | 9102104 | 调试技术工 | 工日 | 69.2144 | 152 | 0 | 0 | 计价 | 按实计算
YS3-100 | 机械 | 乙供 | J15-01-066 | 功能检测分析平台(电脑) | 台班 | 93.117 | 31.98 | 0 | 0 | 计价 | 按实计算
YS3-101 | 人工 | 乙供 | 9102104 | 调试技术工 | 工日 | 73.2372 | 152 | 0 | 0 | 计价 | 按实计算
YS3-101 | 机械 | 乙供 | J15-01-066 | 功能检测分析平台(电脑) | 台班 | 104.401 | 31.98 | 0 | 0 | 计价 | 按实计算
YS3-102 | 人工 | 乙供 | 9102104 | 调试技术工 | 工日 | 81.6209 | 152 | 0 | 0 | 计价 | 按实计算
YS3-102 | 机械 | 乙供 | J15-01-066 | 功能检测分析平台(电脑) | 台班 | 128.906 | 31.98 | 0 | 0 | 计价 | 按实计算
YS3-103 | 人工 | 乙供 | 9102104 | 调试技术工 | 工日 | 89.5952 | 152 | 0 | 0 | 计价 | 按实计算
YS3-103 | 机械 | 乙供 | J15-01-066 | 功能检测分析平台(电脑) | 台班 | 154.858 | 31.98 | 0 | 0 | 计价 | 按实计算
YS3-104 | 人工 | 乙供 | 9102104 | 调试技术工 | 工日 | 93.8521 | 152 | 0 | 0 | 计价 | 按实计算
YS3-104 | 机械 | 乙供 | J15-01-066 | 功能检测分析平台(电脑) | 台班 | 182.988 | 31.98 | 0 | 0 | 计价 | 按实计算
YS3-105 | 人工 | 乙供 | 9102104 | 调试技术工 | 工日 | 54.0912 | 152 | 0 | 0 | 计价 | 按实计算
YS3-105 | 机械 | 乙供 | J14-08-267 | 高温红外测温仪 | 台班 | 9.223 | 212.62 | 0 | 0 | 计价 | 按实计算
YS3-105 | 机械 | 乙供 | J15-01-066 | 功能检测分析平台(电脑) | 台班 | 61.704 | 31.98 | 0 | 0 | 计价 | 按实计算
YS3-106 | 人工 | 乙供 | 9102104 | 调试技术工 | 工日 | 57.3537 | 152 | 0 | 0 | 计价 | 按实计算
YS3-106 | 机械 | 乙供 | J14-08-267 | 高温红外测温仪 | 台班 | 10.388 | 212.62 | 0 | 0 | 计价 | 按实计算
YS3-106 | 机械 | 乙供 | J15-01-066 | 功能检测分析平台(电脑) | 台班 | 69.649 | 31.98 | 0 | 0 | 计价 | 按实计算
YS3-107 | 人工 | 乙供 | 9102104 | 调试技术工 | 工日 | 61.3441 | 152 | 0 | 0 | 计价 | 按实计算
YS3-107 | 机械 | 乙供 | J14-08-267 | 高温红外测温仪 | 台班 | 11.667 | 212.62 | 0 | 0 | 计价 | 按实计算
YS3-107 | 机械 | 乙供 | J15-01-066 | 功能检测分析平台(电脑) | 台班 | 78.155 | 31.98 | 0 | 0 | 计价 | 按实计算
YS3-108 | 人工 | 乙供 | 9102104 | 调试技术工 | 工日 | 67.986 | 152 | 0 | 0 | 计价 | 按实计算
YS3-108 | 机械 | 乙供 | J14-08-267 | 高温红外测温仪 | 台班 | 14.4 | 212.62 | 0 | 0 | 计价 | 按实计算
YS3-108 | 机械 | 乙供 | J15-01-066 | 功能检测分析平台(电脑) | 台班 | 96.456 | 31.98 | 0 | 0 | 计价 | 按实计算
YS3-109 | 人工 | 乙供 | 9102104 | 调试技术工 | 工日 | 74.6345 | 152 | 0 | 0 | 计价 | 按实计算
YS3-109 | 机械 | 乙供 | J14-08-267 | 高温红外测温仪 | 台班 | 19.063 | 212.62 | 0 | 0 | 计价 | 按实计算
YS3-109 | 机械 | 乙供 | J15-01-066 | 功能检测分析平台(电脑) | 台班 | 127.518 | 31.98 | 0 | 0 | 计价 | 按实计算
YS3-110 | 人工 | 乙供 | 9102104 | 调试技术工 | 工日 | 78.2675 | 152 | 0 | 0 | 计价 | 按实计算
YS3-110 | 机械 | 乙供 | J14-08-267 | 高温红外测温仪 | 台班 | 22.513 | 212.62 | 0 | 0 | 计价 | 按实计算
YS3-110 | 机械 | 乙供 | J15-01-066 | 功能检测分析平台(电脑) | 台班 | 150.742 | 31.98 | 0 | 0 | 计价 | 按实计算
YS3-111 | 人工 | 乙供 | 9102104 | 调试技术工 | 工日 | 174.6866 | 152 | 0 | 0 | 计价 | 按实计算
YS3-111 | 材料 | 乙供 | C16120130 | 理化橡皮管 | 箱 | 1.181 | 164.737 | 0 | 0 | 计价 | 按实计算
YS3-111 | 材料 | 乙供 | C16120135 | 石棉手套 | 只 | 5.984 | 16.948 | 0 | 0 | 计价 | 按实计算
YS3-111 | 材料 | 乙供 | C16120136 | 防尘口罩 | 只 | 6.075 | 2.615 | 0 | 0 | 计价 | 按实计算
YS3-111 | 机械 | 乙供 | J14-08-265 | 数字式电子微压计 | 台班 | 11.89 | 40.88 | 0 | 0 | 计价 | 按实计算
YS3-111 | 机械 | 乙供 | J14-08-273 | 煤粉气流筛(分析天平) | 台班 | 13.902 | 434.17 | 0 | 0 | 计价 | 按实计算
YS3-111 | 机械 | 乙供 | J15-01-066 | 功能检测分析平台(电脑) | 台班 | 69.095 | 31.98 | 0 | 0 | 计价 | 按实计算
YS3-111 | 机械 | 乙供 | J15-01-084 | 风速测试仪 | 台班 | 11.2208 | 32.15 | 0 | 0 | 计价 | 按实计算
YS3-111 | 材料 | 乙供 | C99010102 | 其他材料费 | 元 | 6.2371 | 1 | 0 | 0 | 计价 | 按实计算
YS3-112 | 人工 | 乙供 | 9102104 | 调试技术工 | 工日 | 185.3905 | 152 | 0 | 0 | 计价 | 按实计算
YS3-112 | 材料 | 乙供 | C16120130 | 理化橡皮管 | 箱 | 1.254 | 164.737 | 0 | 0 | 计价 | 按实计算
YS3-112 | 材料 | 乙供 | C16120135 | 石棉手套 | 只 | 6.358 | 16.948 | 0 | 0 | 计价 | 按实计算
YS3-112 | 材料 | 乙供 | C16120136 | 防尘口罩 | 只 | 6.454 | 2.615 | 0 | 0 | 计价 | 按实计算
YS3-112 | 机械 | 乙供 | J14-08-265 | 数字式电子微压计 | 台班 | 13.42 | 40.88 | 0 | 0 | 计价 | 按实计算
YS3-112 | 机械 | 乙供 | J14-08-273 | 煤粉气流筛(分析天平) | 台班 | 15.741 | 434.17 | 0 | 0 | 计价 | 按实计算
YS3-112 | 机械 | 乙供 | J15-01-066 | 功能检测分析平台(电脑) | 台班 | 78.106 | 31.98 | 0 | 0 | 计价 | 按实计算
YS3-112 | 机械 | 乙供 | J15-01-084 | 风速测试仪 | 台班 | 12.6669 | 32.15 | 0 | 0 | 计价 | 按实计算
YS3-112 | 材料 | 乙供 | C99010102 | 其他材料费 | 元 | 6.6243 | 1 | 0 | 0 | 计价 | 按实计算
YS3-113 | 人工 | 乙供 | 9102104 | 调试技术工 | 工日 | 195.8474 | 152 | 0 | 0 | 计价 | 按实计算
YS3-113 | 材料 | 乙供 | C16120130 | 理化橡皮管 | 箱 | 1.328 | 164.737 | 0 | 0 | 计价 | 按实计算
YS3-113 | 材料 | 乙供 | C16120135 | 石棉手套 | 只 | 6.731 | 16.948 | 0 | 0 | 计价 | 按实计算
YS3-113 | 材料 | 乙供 | C16120136 | 防尘口罩 | 只 | 6.835 | 2.615 | 0 | 0 | 计价 | 按实计算
YS3-113 | 机械 | 乙供 | J14-08-265 | 数字式电子微压计 | 台班 | 15.043 | 40.88 | 0 | 0 | 计价 | 按实计算
YS3-113 | 机械 | 乙供 | J14-08-273 | 煤粉气流筛(分析天平) | 台班 | 17.615 | 434.17 | 0 | 0 | 计价 | 按实计算
YS3-113 | 机械 | 乙供 | J15-01-066 | 功能检测分析平台(电脑) | 台班 | 87.508 | 31.98 | 0 | 0 | 计价 | 按实计算
YS3-113 | 机械 | 乙供 | J15-01-084 | 风速测试仪 | 台班 | 14.2012 | 32.15 | 0 | 0 | 计价 | 按实计算
YS3-113 | 材料 | 乙供 | C99010102 | 其他材料费 | 元 | 7.0144 | 1 | 0 | 0 | 计价 | 按实计算
YS3-114 | 人工 | 乙供 | 9102104 | 调试技术工 | 工日 | 218.0739 | 152 | 0 | 0 | 计价 | 按实计算
YS3-114 | 材料 | 乙供 | C16120130 | 理化橡皮管 | 箱 | 1.476 | 164.737 | 0 | 0 | 计价 | 按实计算
YS3-114 | 材料 | 乙供 | C16120135 | 石棉手套 | 只 | 7.479 | 16.948 | 0 | 0 | 计价 | 按实计算
YS3-114 | 材料 | 乙供 | C16120136 | 防尘口罩 | 只 | 7.594 | 2.615 | 0 | 0 | 计价 | 按实计算
YS3-114 | 机械 | 乙供 | J14-08-265 | 数字式电子微压计 | 台班 | 18.62 | 40.88 | 0 | 0 | 计价 | 按实计算
YS3-114 | 机械 | 乙供 | J14-08-273 | 煤粉气流筛(分析天平) | 台班 | 21.766 | 434.17 | 0 | 0 | 计价 | 按实计算
YS3-114 | 机械 | 乙供 | J15-01-066 | 功能检测分析平台(电脑) | 台班 | 108.095 | 31.98 | 0 | 0 | 计价 | 按实计算
YS3-114 | 机械 | 乙供 | J15-01-084 | 风速测试仪 | 台班 | 17.5722 | 32.15 | 0 | 0 | 计价 | 按实计算
YS3-114 | 材料 | 乙供 | C99010102 | 其他材料费 | 元 | 7.7953 | 1 | 0 | 0 | 计价 | 按实计算
YS3-115 | 人工 | 乙供 | 9102104 | 调试技术工 | 工日 | 239.5011 | 152 | 0 | 0 | 计价 | 按实计算
YS3-115 | 材料 | 乙供 | C16120130 | 理化橡皮管 | 箱 | 1.697 | 164.737 | 0 | 0 | 计价 | 按实计算
YS3-115 | 材料 | 乙供 | C16120135 | 石棉手套 | 只 | 8.601 | 16.948 | 0 | 0 | 计价 | 按实计算
YS3-115 | 材料 | 乙供 | C16120136 | 防尘口罩 | 只 | 8.733 | 2.615 | 0 | 0 | 计价 | 按实计算
YS3-115 | 机械 | 乙供 | J14-08-265 | 数字式电子微压计 | 台班 | 24.605 | 40.88 | 0 | 0 | 计价 | 按实计算
YS3-115 | 机械 | 乙供 | J14-08-273 | 煤粉气流筛(分析天平) | 台班 | 28.766 | 434.17 | 0 | 0 | 计价 | 按实计算
YS3-115 | 机械 | 乙供 | J15-01-066 | 功能检测分析平台(电脑) | 台班 | 142.74 | 31.98 | 0 | 0 | 计价 | 按实计算
YS3-115 | 机械 | 乙供 | J15-01-084 | 风速测试仪 | 台班 | 23.2325 | 32.15 | 0 | 0 | 计价 | 按实计算
YS3-115 | 材料 | 乙供 | C99010102 | 其他材料费 | 元 | 8.9633 | 1 | 0 | 0 | 计价 | 按实计算
YS3-116 | 人工 | 乙供 | 9102104 | 调试技术工 | 工日 | 250.7639 | 152 | 0 | 0 | 计价 | 按实计算
YS3-116 | 材料 | 乙供 | C16120130 | 理化橡皮管 | 箱 | 1.844 | 164.737 | 0 | 0 | 计价 | 按实计算
YS3-116 | 材料 | 乙供 | C16120135 | 石棉手套 | 只 | 9.349 | 16.948 | 0 | 0 | 计价 | 按实计算
YS3-116 | 材料 | 乙供 | C16120136 | 防尘口罩 | 只 | 9.492 | 2.615 | 0 | 0 | 计价 | 按实计算
YS3-116 | 机械 | 乙供 | J14-08-265 | 数字式电子微压计 | 台班 | 29.059 | 40.88 | 0 | 0 | 计价 | 按实计算
YS3-116 | 机械 | 乙供 | J14-08-273 | 煤粉气流筛(分析天平) | 台班 | 34.01 | 434.17 | 0 | 0 | 计价 | 按实计算
YS3-116 | 机械 | 乙供 | J15-01-066 | 功能检测分析平台(电脑) | 台班 | 168.731 | 31.98 | 0 | 0 | 计价 | 按实计算
YS3-116 | 机械 | 乙供 | J15-01-084 | 风速测试仪 | 台班 | 27.444 | 32.15 | 0 | 0 | 计价 | 按实计算
YS3-116 | 材料 | 乙供 | C99010102 | 其他材料费 | 元 | 9.7409 | 1 | 0 | 0 | 计价 | 按实计算
YS3-117 | 人工 | 乙供 | 9102104 | 调试技术工 | 工日 | 83.8176 | 152 | 0 | 0 | 计价 | 按实计算
YS3-117 | 材料 | 乙供 | C16120130 | 理化橡皮管 | 箱 | 0.827 | 164.737 | 0 | 0 | 计价 | 按实计算
YS3-117 | 材料 | 乙供 | C16120135 | 石棉手套 | 只 | 4.662 | 16.948 | 0 | 0 | 计价 | 按实计算
YS3-117 | 材料 | 乙供 | C16120136 | 防尘口罩 | 只 | 4.734 | 2.615 | 0 | 0 | 计价 | 按实计算
YS3-117 | 机械 | 乙供 | J14-08-265 | 数字式电子微压计 | 台班 | 6.423 | 40.88 | 0 | 0 | 计价 | 按实计算
YS3-117 | 机械 | 乙供 | J14-08-273 | 煤粉气流筛(分析天平) | 台班 | 6.55 | 434.17 | 0 | 0 | 计价 | 按实计算
YS3-117 | 机械 | 乙供 | J15-01-066 | 功能检测分析平台(电脑) | 台班 | 62.112 | 31.98 | 0 | 0 | 计价 | 按实计算
YS3-117 | 机械 | 乙供 | J15-01-084 | 风速测试仪 | 台班 | 5.3221 | 32.15 | 0 | 0 | 计价 | 按实计算
YS3-117 | 材料 | 乙供 | C99010102 | 其他材料费 | 元 | 4.5526 | 1 | 0 | 0 | 计价 | 按实计算
YS3-118 | 人工 | 乙供 | 9102104 | 调试技术工 | 工日 | 88.9518 | 152 | 0 | 0 | 计价 | 按实计算
YS3-118 | 材料 | 乙供 | C16120130 | 理化橡皮管 | 箱 | 0.931 | 164.737 | 0 | 0 | 计价 | 按实计算
YS3-118 | 材料 | 乙供 | C16120135 | 石棉手套 | 只 | 5.245 | 16.948 | 0 | 0 | 计价 | 按实计算
YS3-118 | 材料 | 乙供 | C16120136 | 防尘口罩 | 只 | 5.325 | 2.615 | 0 | 0 | 计价 | 按实计算
YS3-118 | 机械 | 乙供 | J14-08-265 | 数字式电子微压计 | 台班 | 8.118 | 40.88 | 0 | 0 | 计价 | 按实计算
YS3-118 | 机械 | 乙供 | J14-08-273 | 煤粉气流筛(分析天平) | 台班 | 8.242 | 434.17 | 0 | 0 | 计价 | 按实计算
YS3-118 | 机械 | 乙供 | J15-01-066 | 功能检测分析平台(电脑) | 台班 | 78.61 | 31.98 | 0 | 0 | 计价 | 按实计算
YS3-118 | 机械 | 乙供 | J15-01-084 | 风速测试仪 | 台班 | 6.7292 | 32.15 | 0 | 0 | 计价 | 按实计算
YS3-118 | 材料 | 乙供 | C99010102 | 其他材料费 | 元 | 5.1237 | 1 | 0 | 0 | 计价 | 按实计算
YS3-119 | 人工 | 乙供 | 9102104 | 调试技术工 | 工日 | 94.203 | 152 | 0 | 0 | 计价 | 按实计算
YS3-119 | 材料 | 乙供 | C16120130 | 理化橡皮管 | 箱 | 1.035 | 164.737 | 0 | 0 | 计价 | 按实计算
YS3-119 | 材料 | 乙供 | C16120135 | 石棉手套 | 只 | 5.828 | 16.948 | 0 | 0 | 计价 | 按实计算
YS3-119 | 材料 | 乙供 | C16120136 | 防尘口罩 | 只 | 5.917 | 2.615 | 0 | 0 | 计价 | 按实计算
YS3-119 | 机械 | 乙供 | J14-08-265 | 数字式电子微压计 | 台班 | 8.524 | 40.88 | 0 | 0 | 计价 | 按实计算
YS3-119 | 机械 | 乙供 | J14-08-273 | 煤粉气流筛(分析天平) | 台班 | 8.742 | 434.17 | 0 | 0 | 计价 | 按实计算
YS3-119 | 机械 | 乙供 | J15-01-066 | 功能检测分析平台(电脑) | 台班 | 82.491 | 31.98 | 0 | 0 | 计价 | 按实计算
YS3-119 | 机械 | 乙供 | J15-01-084 | 风速测试仪 | 台班 | 7.0335 | 32.15 | 0 | 0 | 计价 | 按实计算
YS3-119 | 材料 | 乙供 | C99010102 | 其他材料费 | 元 | 5.695 | 1 | 0 | 0 | 计价 | 按实计算
YS3-120 | 人工 | 乙供 | 9102104 | 调试技术工 | 工日 | 104.5234 | 152 | 0 | 0 | 计价 | 按实计算
YS3-120 | 材料 | 乙供 | C16120130 | 理化橡皮管 | 箱 | 1.115 | 164.737 | 0 | 0 | 计价 | 按实计算
YS3-120 | 材料 | 乙供 | C16120135 | 石棉手套 | 只 | 6.228 | 16.948 | 0 | 0 | 计价 | 按实计算
YS3-120 | 材料 | 乙供 | C16120136 | 防尘口罩 | 只 | 6.317 | 2.615 | 0 | 0 | 计价 | 按实计算
YS3-120 | 机械 | 乙供 | J14-08-265 | 数字式电子微压计 | 台班 | 10.109 | 40.88 | 0 | 0 | 计价 | 按实计算
YS3-120 | 机械 | 乙供 | J14-08-273 | 煤粉气流筛(分析天平) | 台班 | 10.268 | 434.17 | 0 | 0 | 计价 | 按实计算
YS3-120 | 机械 | 乙供 | J15-01-066 | 功能检测分析平台(电脑) | 台班 | 97.048 | 31.98 | 0 | 0 | 计价 | 按实计算
YS3-120 | 机械 | 乙供 | J15-01-084 | 风速测试仪 | 台班 | 8.3005 | 32.15 | 0 | 0 | 计价 | 按实计算
YS3-120 | 材料 | 乙供 | C99010102 | 其他材料费 | 元 | 6.1151 | 1 | 0 | 0 | 计价 | 按实计算
YS3-121 | 人工 | 乙供 | 9102104 | 调试技术工 | 工日 | 114.6749 | 152 | 0 | 0 | 计价 | 按实计算
YS3-121 | 材料 | 乙供 | C16120130 | 理化橡皮管 | 箱 | 1.189 | 164.737 | 0 | 0 | 计价 | 按实计算
YS3-121 | 材料 | 乙供 | C16120135 | 石棉手套 | 只 | 6.702 | 16.948 | 0 | 0 | 计价 | 按实计算
YS3-121 | 材料 | 乙供 | C16120136 | 防尘口罩 | 只 | 6.804 | 2.615 | 0 | 0 | 计价 | 按实计算
YS3-121 | 机械 | 乙供 | J14-08-265 | 数字式电子微压计 | 台班 | 13.336 | 40.88 | 0 | 0 | 计价 | 按实计算
YS3-121 | 机械 | 乙供 | J14-08-273 | 煤粉气流筛(分析天平) | 台班 | 13.564 | 434.17 | 0 | 0 | 计价 | 按实计算
YS3-121 | 机械 | 乙供 | J15-01-066 | 功能检测分析平台(电脑) | 台班 | 128.967 | 31.98 | 0 | 0 | 计价 | 按实计算
YS3-121 | 机械 | 乙供 | J15-01-084 | 风速测试仪 | 台班 | 11.0028 | 32.15 | 0 | 0 | 计价 | 按实计算
YS3-121 | 材料 | 乙供 | C99010102 | 其他材料费 | 元 | 6.545 | 1 | 0 | 0 | 计价 | 按实计算
YS3-122 | 人工 | 乙供 | 9102104 | 调试技术工 | 工日 | 120.173 | 152 | 0 | 0 | 计价 | 按实计算
YS3-122 | 材料 | 乙供 | C16120130 | 理化橡皮管 | 箱 | 1.293 | 164.737 | 0 | 0 | 计价 | 按实计算
YS3-122 | 材料 | 乙供 | C16120135 | 石棉手套 | 只 | 7.285 | 16.948 | 0 | 0 | 计价 | 按实计算
YS3-122 | 材料 | 乙供 | C16120136 | 防尘口罩 | 只 | 7.397 | 2.615 | 0 | 0 | 计价 | 按实计算
YS3-122 | 机械 | 乙供 | J14-08-265 | 数字式电子微压计 | 台班 | 15.735 | 40.88 | 0 | 0 | 计价 | 按实计算
YS3-122 | 机械 | 乙供 | J14-08-273 | 煤粉气流筛(分析天平) | 台班 | 15.957 | 434.17 | 0 | 0 | 计价 | 按实计算
YS3-122 | 机械 | 乙供 | J15-01-066 | 功能检测分析平台(电脑) | 台班 | 152.311 | 31.98 | 0 | 0 | 计价 | 按实计算
YS3-122 | 机械 | 乙供 | J15-01-084 | 风速测试仪 | 台班 | 12.9891 | 32.15 | 0 | 0 | 计价 | 按实计算
YS3-122 | 材料 | 乙供 | C99010102 | 其他材料费 | 元 | 7.1163 | 1 | 0 | 0 | 计价 | 按实计算
YS3-123 | 人工 | 乙供 | 9102104 | 调试技术工 | 工日 | 18.0282 | 152 | 0 | 0 | 计价 | 按实计算
YS3-123 | 材料 | 乙供 | C16011521 | 聚氯乙烯绝缘护套屏蔽软线 RVVP-2×1.0mm² | m | 300 | 2.36 | 0 | 0 | 计价 | 按实计算
YS3-123 | 材料 | 乙供 | C16120108 | 高精度K型热电偶补偿导线 | m | 80 | 11.966 | 0 | 0 | 计价 | 按实计算
YS3-123 | 材料 | 乙供 | C16120109 | 高精度T型热电偶补偿导线 | m | 120 | 11.966 | 0 | 0 | 计价 | 按实计算
YS3-123 | 材料 | 乙供 | C19020401 | 凡士林 | kg | 0.27 | 5 | 0 | 0 | 计价 | 按实计算
YS3-123 | 材料 | 乙供 | C22040102 | 砂纸 | 张 | 3.855 | 0.57 | 0 | 0 | 计价 | 按实计算
YS3-123 | 机械 | 乙供 | J14-08-013 | 便携式双探头超声波流量计 | 台班 | 5.96 | 473.84 | 0 | 0 | 计价 | 按实计算
YS3-123 | 机械 | 乙供 | J14-08-039 | 高精度40通道温度采集系统 | 台班 | 7.2 | 933 | 0 | 0 | 计价 | 按实计算
YS3-123 | 机械 | 乙供 | J14-08-040 | 高精度40通道压力采集系统 | 台班 | 7.2 | 1882.38 | 0 | 0 | 计价 | 按实计算
YS3-123 | 机械 | 乙供 | J14-08-041 | 高精度测厚仪装置 | 台班 | 4.84 | 38.31 | 0 | 0 | 计价 | 按实计算
YS3-123 | 机械 | 乙供 | J14-08-042 | 高精度多功能电功率采集仪 | 台班 | 5.556 | 372.12 | 0 | 0 | 计价 | 按实计算
YS3-123 | 机械 | 乙供 | J14-08-069 | 手持高精度低温红外测温仪 | 台班 | 10.224 | 16.45 | 0 | 0 | 计价 | 按实计算
YS3-123 | 机械 | 乙供 | J14-08-072 | 手持数字式高精度大气压力表 | 台班 | 4.78 | 99.67 | 0 | 0 | 计价 | 按实计算
YS3-123 | 机械 | 乙供 | J14-08-288 | 125MW等级ASME标准流量喷嘴装置 | 台班 | 9.5 | 1561.96 | 0 | 0 | 计价 | 按实计算
YS3-123 | 机械 | 乙供 | J15-01-066 | 功能检测分析平台(电脑) | 台班 | 37.65 | 31.98 | 0 | 0 | 计价 | 按实计算
YS3-123 | 材料 | 乙供 | C99010102 | 其他材料费 | 元 | 62.0949 | 1 | 0 | 0 | 计价 | 按实计算
YS3-124 | 人工 | 乙供 | 9102104 | 调试技术工 | 工日 | 19.393 | 152 | 0 | 0 | 计价 | 按实计算
YS3-124 | 材料 | 乙供 | C16011521 | 聚氯乙烯绝缘护套屏蔽软线 RVVP-2×1.0mm² | m | 325 | 2.36 | 0 | 0 | 计价 | 按实计算
YS3-124 | 材料 | 乙供 | C16120108 | 高精度K型热电偶补偿导线 | m | 86 | 11.966 | 0 | 0 | 计价 | 按实计算
YS3-124 | 材料 | 乙供 | C16120109 | 高精度T型热电偶补偿导线 | m | 130 | 11.966 | 0 | 0 | 计价 | 按实计算
YS3-124 | 材料 | 乙供 | C19020401 | 凡士林 | kg | 0.28 | 5 | 0 | 0 | 计价 | 按实计算
YS3-124 | 材料 | 乙供 | C22040102 | 砂纸 | 张 | 4.095 | 0.57 | 0 | 0 | 计价 | 按实计算
YS3-124 | 机械 | 乙供 | J14-08-013 | 便携式双探头超声波流量计 | 台班 | 6.34 | 473.84 | 0 | 0 | 计价 | 按实计算
YS3-124 | 机械 | 乙供 | J14-08-039 | 高精度40通道温度采集系统 | 台班 | 8.4 | 933 | 0 | 0 | 计价 | 按实计算
YS3-124 | 机械 | 乙供 | J14-08-040 | 高精度40通道压力采集系统 | 台班 | 8.4 | 1882.38 | 0 | 0 | 计价 | 按实计算
YS3-124 | 机械 | 乙供 | J14-08-041 | 高精度测厚仪装置 | 台班 | 5.12 | 38.31 | 0 | 0 | 计价 | 按实计算
YS3-124 | 机械 | 乙供 | J14-08-042 | 高精度多功能电功率采集仪 | 台班 | 5.904 | 372.12 | 0 | 0 | 计价 | 按实计算
YS3-124 | 机械 | 乙供 | J14-08-069 | 手持高精度低温红外测温仪 | 台班 | 10.86 | 16.45 | 0 | 0 | 计价 | 按实计算
YS3-124 | 机械 | 乙供 | J14-08-072 | 手持数字式高精度大气压力表 | 台班 | 5.08 | 99.67 | 0 | 0 | 计价 | 按实计算
YS3-124 | 机械 | 乙供 | J14-08-288 | 125MW等级ASME标准流量喷嘴装置 | 台班 | 10 | 1561.96 | 0 | 0 | 计价 | 按实计算
YS3-124 | 机械 | 乙供 | J15-01-066 | 功能检测分析平台(电脑) | 台班 | 40.01 | 31.98 | 0 | 0 | 计价 | 按实计算
YS3-124 | 材料 | 乙供 | C99010102 | 其他材料费 | 元 | 67.1078 | 1 | 0 | 0 | 计价 | 按实计算
YS3-125 | 人工 | 乙供 | 9102104 | 调试技术工 | 工日 | 20.4069 | 152 | 0 | 0 | 计价 | 按实计算
YS3-125 | 材料 | 乙供 | C16011521 | 聚氯乙烯绝缘护套屏蔽软线 RVVP-2×1.0mm² | m | 350 | 2.36 | 0 | 0 | 计价 | 按实计算
YS3-125 | 材料 | 乙供 | C16120108 | 高精度K型热电偶补偿导线 | m | 98 | 11.966 | 0 | 0 | 计价 | 按实计算
YS3-125 | 材料 | 乙供 | C16120109 | 高精度T型热电偶补偿导线 | m | 151.6 | 11.966 | 0 | 0 | 计价 | 按实计算
YS3-125 | 材料 | 乙供 | C19020401 | 凡士林 | kg | 0.3 | 5 | 0 | 0 | 计价 | 按实计算
YS3-125 | 材料 | 乙供 | C22040102 | 砂纸 | 张 | 4.335 | 0.57 | 0 | 0 | 计价 | 按实计算
YS3-125 | 机械 | 乙供 | J14-08-013 | 便携式双探头超声波流量计 | 台班 | 6.7 | 473.84 | 0 | 0 | 计价 | 按实计算
YS3-125 | 机械 | 乙供 | J14-08-039 | 高精度40通道温度采集系统 | 台班 | 10.24 | 933 | 0 | 0 | 计价 | 按实计算
YS3-125 | 机械 | 乙供 | J14-08-040 | 高精度40通道压力采集系统 | 台班 | 10.24 | 1882.38 | 0 | 0 | 计价 | 按实计算
YS3-125 | 机械 | 乙供 | J14-08-041 | 高精度测厚仪装置 | 台班 | 5.44 | 38.31 | 0 | 0 | 计价 | 按实计算
YS3-125 | 机械 | 乙供 | J14-08-042 | 高精度多功能电功率采集仪 | 台班 | 6.252 | 372.12 | 0 | 0 | 计价 | 按实计算
YS3-125 | 机械 | 乙供 | J14-08-069 | 手持高精度低温红外测温仪 | 台班 | 11.496 | 16.45 | 0 | 0 | 计价 | 按实计算
YS3-125 | 机械 | 乙供 | J14-08-072 | 手持数字式高精度大气压力表 | 台班 | 5.38 | 99.67 | 0 | 0 | 计价 | 按实计算
YS3-125 | 机械 | 乙供 | J14-08-289 | 300MW等级ASME标准流量喷嘴装置 | 台班 | 11.5 | 2204.71 | 0 | 0 | 计价 | 按实计算
YS3-125 | 机械 | 乙供 | J15-01-066 | 功能检测分析平台(电脑) | 台班 | 42.36 | 31.98 | 0 | 0 | 计价 | 按实计算
YS3-125 | 材料 | 乙供 | C99010102 | 其他材料费 | 元 | 76.3337 | 1 | 0 | 0 | 计价 | 按实计算
YS3-126 | 人工 | 乙供 | 9102104 | 调试技术工 | 工日 | 22.428 | 152 | 0 | 0 | 计价 | 按实计算
YS3-126 | 材料 | 乙供 | C16011521 | 聚氯乙烯绝缘护套屏蔽软线 RVVP-2×1.0mm² | m | 450 | 2.36 | 0 | 0 | 计价 | 按实计算
YS3-126 | 材料 | 乙供 | C16120108 | 高精度K型热电偶补偿导线 | m | 111.2 | 11.966 | 0 | 0 | 计价 | 按实计算
YS3-126 | 材料 | 乙供 | C16120109 | 高精度T型热电偶补偿导线 | m | 166.4 | 11.966 | 0 | 0 | 计价 | 按实计算
YS3-126 | 材料 | 乙供 | C19020401 | 凡士林 | kg | 0.33 | 5 | 0 | 0 | 计价 | 按实计算
YS3-126 | 材料 | 乙供 | C22040102 | 砂纸 | 张 | 4.815 | 0.57 | 0 | 0 | 计价 | 按实计算
YS3-126 | 机械 | 乙供 | J14-08-013 | 便携式双探头超声波流量计 | 台班 | 7.46 | 473.84 | 0 | 0 | 计价 | 按实计算
YS3-126 | 机械 | 乙供 | J14-08-039 | 高精度40通道温度采集系统 | 台班 | 11.52 | 933 | 0 | 0 | 计价 | 按实计算
YS3-126 | 机械 | 乙供 | J14-08-040 | 高精度40通道压力采集系统 | 台班 | 11.52 | 1882.38 | 0 | 0 | 计价 | 按实计算
YS3-126 | 机械 | 乙供 | J14-08-041 | 高精度测厚仪装置 | 台班 | 6.04 | 38.31 | 0 | 0 | 计价 | 按实计算
YS3-126 | 机械 | 乙供 | J14-08-042 | 高精度多功能电功率采集仪 | 台班 | 6.948 | 372.12 | 0 | 0 | 计价 | 按实计算
YS3-126 | 机械 | 乙供 | J14-08-069 | 手持高精度低温红外测温仪 | 台班 | 12.768 | 16.45 | 0 | 0 | 计价 | 按实计算
YS3-126 | 机械 | 乙供 | J14-08-072 | 手持数字式高精度大气压力表 | 台班 | 5.97 | 99.67 | 0 | 0 | 计价 | 按实计算
YS3-126 | 机械 | 乙供 | J14-08-289 | 300MW等级ASME标准流量喷嘴装置 | 台班 | 13.5 | 2204.71 | 0 | 0 | 计价 | 按实计算
YS3-126 | 机械 | 乙供 | J15-01-066 | 功能检测分析平台(电脑) | 台班 | 47.07 | 31.98 | 0 | 0 | 计价 | 按实计算
YS3-126 | 材料 | 乙供 | C99010102 | 其他材料费 | 元 | 87.7631 | 1 | 0 | 0 | 计价 | 按实计算
YS3-127 | 人工 | 乙供 | 9102104 | 调试技术工 | 工日 | 24.4817 | 152 | 0 | 0 | 计价 | 按实计算
YS3-127 | 材料 | 乙供 | C16011521 | 聚氯乙烯绝缘护套屏蔽软线 RVVP-2×1.0mm² | m | 500 | 2.36 | 0 | 0 | 计价 | 按实计算
YS3-127 | 材料 | 乙供 | C16120108 | 高精度K型热电偶补偿导线 | m | 120 | 11.966 | 0 | 0 | 计价 | 按实计算
YS3-127 | 材料 | 乙供 | C16120109 | 高精度T型热电偶补偿导线 | m | 180 | 11.966 | 0 | 0 | 计价 | 按实计算
YS3-127 | 材料 | 乙供 | C19020401 | 凡士林 | kg | 0.38 | 5 | 0 | 0 | 计价 | 按实计算
YS3-127 | 材料 | 乙供 | C22040102 | 砂纸 | 张 | 5.54 | 0.57 | 0 | 0 | 计价 | 按实计算
YS3-127 | 机械 | 乙供 | J14-08-013 | 便携式双探头超声波流量计 | 台班 | 8.56 | 473.84 | 0 | 0 | 计价 | 按实计算
YS3-127 | 机械 | 乙供 | J14-08-039 | 高精度40通道温度采集系统 | 台班 | 12 | 933 | 0 | 0 | 计价 | 按实计算
YS3-127 | 机械 | 乙供 | J14-08-040 | 高精度40通道压力采集系统 | 台班 | 12 | 1882.38 | 0 | 0 | 计价 | 按实计算
YS3-127 | 机械 | 乙供 | J14-08-041 | 高精度测厚仪装置 | 台班 | 6.96 | 38.31 | 0 | 0 | 计价 | 按实计算
YS3-127 | 机械 | 乙供 | J14-08-042 | 高精度多功能电功率采集仪 | 台班 | 7.992 | 372.12 | 0 | 0 | 计价 | 按实计算
YS3-127 | 机械 | 乙供 | J14-08-069 | 手持高精度低温红外测温仪 | 台班 | 14.688 | 16.45 | 0 | 0 | 计价 | 按实计算
YS3-127 | 机械 | 乙供 | J14-08-072 | 手持数字式高精度大气压力表 | 台班 | 6.87 | 99.67 | 0 | 0 | 计价 | 按实计算
YS3-127 | 机械 | 乙供 | J14-08-290 | 600MW等级ASME标准流量喷嘴装置 | 台班 | 14.5 | 3059.34 | 0 | 0 | 计价 | 按实计算
YS3-127 | 机械 | 乙供 | J15-01-066 | 功能检测分析平台(电脑) | 台班 | 54.12 | 31.98 | 0 | 0 | 计价 | 按实计算
YS3-127 | 材料 | 乙供 | C99010102 | 其他材料费 | 元 | 95.4972 | 1 | 0 | 0 | 计价 | 按实计算
YS3-128 | 人工 | 乙供 | 9102104 | 调试技术工 | 工日 | 26.5094 | 152 | 0 | 0 | 计价 | 按实计算
YS3-128 | 材料 | 乙供 | C16011521 | 聚氯乙烯绝缘护套屏蔽软线 RVVP-2×1.0mm² | m | 600 | 2.36 | 0 | 0 | 计价 | 按实计算
YS3-128 | 材料 | 乙供 | C16120108 | 高精度K型热电偶补偿导线 | m | 134 | 11.966 | 0 | 0 | 计价 | 按实计算
YS3-128 | 材料 | 乙供 | C16120109 | 高精度T型热电偶补偿导线 | m | 196 | 11.966 | 0 | 0 | 计价 | 按实计算
YS3-128 | 材料 | 乙供 | C19020401 | 凡士林 | kg | 0.42 | 5 | 0 | 0 | 计价 | 按实计算
YS3-128 | 材料 | 乙供 | C22040102 | 砂纸 | 张 | 6.02 | 0.57 | 0 | 0 | 计价 | 按实计算
YS3-128 | 机械 | 乙供 | J14-08-013 | 便携式双探头超声波流量计 | 台班 | 9.32 | 473.84 | 0 | 0 | 计价 | 按实计算
YS3-128 | 机械 | 乙供 | J14-08-039 | 高精度40通道温度采集系统 | 台班 | 13.2 | 933 | 0 | 0 | 计价 | 按实计算
YS3-128 | 机械 | 乙供 | J14-08-040 | 高精度40通道压力采集系统 | 台班 | 13.2 | 1882.38 | 0 | 0 | 计价 | 按实计算
YS3-128 | 机械 | 乙供 | J14-08-041 | 高精度测厚仪装置 | 台班 | 7.56 | 38.31 | 0 | 0 | 计价 | 按实计算
YS3-128 | 机械 | 乙供 | J14-08-042 | 高精度多功能电功率采集仪 | 台班 | 8.688 | 372.12 | 0 | 0 | 计价 | 按实计算
YS3-128 | 机械 | 乙供 | J14-08-069 | 手持高精度低温红外测温仪 | 台班 | 15.96 | 16.45 | 0 | 0 | 计价 | 按实计算
YS3-128 | 机械 | 乙供 | J14-08-072 | 手持数字式高精度大气压力表 | 台班 | 7.47 | 99.67 | 0 | 0 | 计价 | 按实计算
YS3-128 | 机械 | 乙供 | J14-08-291 | 1000MW等级ASME标准流量喷嘴装置 | 台班 | 16 | 4112.23 | 0 | 0 | 计价 | 按实计算
YS3-128 | 机械 | 乙供 | J15-01-066 | 功能检测分析平台(电脑) | 台班 | 58.83 | 31.98 | 0 | 0 | 计价 | 按实计算
YS3-128 | 材料 | 乙供 | C99010102 | 其他材料费 | 元 | 107.4062 | 1 | 0 | 0 | 计价 | 按实计算
YS3-129 | 人工 | 乙供 | 9102104 | 调试技术工 | 工日 | 58.1661 | 152 | 0 | 0 | 计价 | 按实计算
YS3-129 | 机械 | 乙供 | J14-08-044 | 高精度振动信号分析仪 | 台班 | 49.815 | 320.05 | 0 | 0 | 计价 | 按实计算
YS3-129 | 机械 | 乙供 | J14-08-069 | 手持高精度低温红外测温仪 | 台班 | 21.12 | 16.45 | 0 | 0 | 计价 | 按实计算
YS3-129 | 机械 | 乙供 | J15-01-066 | 功能检测分析平台(电脑) | 台班 | 74.074 | 31.98 | 0 | 0 | 计价 | 按实计算
YS3-130 | 人工 | 乙供 | 9102104 | 调试技术工 | 工日 | 61.552 | 152 | 0 | 0 | 计价 | 按实计算
YS3-130 | 机械 | 乙供 | J14-08-044 | 高精度振动信号分析仪 | 台班 | 52.929 | 320.05 | 0 | 0 | 计价 | 按实计算
YS3-130 | 机械 | 乙供 | J14-08-069 | 手持高精度低温红外测温仪 | 台班 | 22.464 | 16.45 | 0 | 0 | 计价 | 按实计算
YS3-130 | 机械 | 乙供 | J15-01-066 | 功能检测分析平台(电脑) | 台班 | 78.682 | 31.98 | 0 | 0 | 计价 | 按实计算
YS3-131 | 人工 | 乙供 | 9102104 | 调试技术工 | 工日 | 65.1525 | 152 | 0 | 0 | 计价 | 按实计算
YS3-131 | 机械 | 乙供 | J14-08-044 | 高精度振动信号分析仪 | 台班 | 56.045 | 320.05 | 0 | 0 | 计价 | 按实计算
YS3-131 | 机械 | 乙供 | J14-08-069 | 手持高精度低温红外测温仪 | 台班 | 23.808 | 16.45 | 0 | 0 | 计价 | 按实计算
YS3-131 | 机械 | 乙供 | J15-01-066 | 功能检测分析平台(电脑) | 台班 | 83.29 | 31.98 | 0 | 0 | 计价 | 按实计算
YS3-132 | 人工 | 乙供 | 9102104 | 调试技术工 | 工日 | 72.6588 | 152 | 0 | 0 | 计价 | 按实计算
YS3-132 | 机械 | 乙供 | J14-08-044 | 高精度振动信号分析仪 | 台班 | 62.271 | 320.05 | 0 | 0 | 计价 | 按实计算
YS3-132 | 机械 | 乙供 | J14-08-069 | 手持高精度低温红外测温仪 | 台班 | 26.4 | 16.45 | 0 | 0 | 计价 | 按实计算
YS3-132 | 机械 | 乙供 | J15-01-066 | 功能检测分析平台(电脑) | 台班 | 92.563 | 31.98 | 0 | 0 | 计价 | 按实计算
YS3-133 | 人工 | 乙供 | 9102104 | 调试技术工 | 工日 | 79.4048 | 152 | 0 | 0 | 计价 | 按实计算
YS3-133 | 机械 | 乙供 | J14-08-044 | 高精度振动信号分析仪 | 台班 | 71.611 | 320.05 | 0 | 0 | 计价 | 按实计算
YS3-133 | 机械 | 乙供 | J14-08-069 | 手持高精度低温红外测温仪 | 台班 | 30.432 | 16.45 | 0 | 0 | 计价 | 按实计算
YS3-133 | 机械 | 乙供 | J15-01-066 | 功能检测分析平台(电脑) | 台班 | 106.445 | 31.98 | 0 | 0 | 计价 | 按实计算
YS3-134 | 人工 | 乙供 | 9102104 | 调试技术工 | 工日 | 83.4082 | 152 | 0 | 0 | 计价 | 按实计算
YS3-134 | 机械 | 乙供 | J14-08-044 | 高精度振动信号分析仪 | 台班 | 77.837 | 320.05 | 0 | 0 | 计价 | 按实计算
YS3-134 | 机械 | 乙供 | J14-08-069 | 手持高精度低温红外测温仪 | 台班 | 33.024 | 16.45 | 0 | 0 | 计价 | 按实计算
YS3-134 | 机械 | 乙供 | J15-01-066 | 功能检测分析平台(电脑) | 台班 | 115.718 | 31.98 | 0 | 0 | 计价 | 按实计算
YS3-135 | 人工 | 乙供 | 9102104 | 调试技术工 | 工日 | 41.4831 | 152 | 0 | 0 | 计价 | 按实计算
YS3-135 | 机械 | 乙供 | J14-08-042 | 高精度多功能电功率采集仪 | 台班 | 14.948 | 372.12 | 0 | 0 | 计价 | 按实计算
YS3-135 | 机械 | 乙供 | J14-08-069 | 手持高精度低温红外测温仪 | 台班 | 18.975 | 16.45 | 0 | 0 | 计价 | 按实计算
YS3-135 | 机械 | 乙供 | J14-08-072 | 手持数字式高精度大气压力表 | 台班 | 7.474 | 99.67 | 0 | 0 | 计价 | 按实计算
YS3-135 | 机械 | 乙供 | J15-01-066 | 功能检测分析平台(电脑) | 台班 | 67.302 | 31.98 | 0 | 0 | 计价 | 按实计算
YS3-136 | 人工 | 乙供 | 9102104 | 调试技术工 | 工日 | 43.8358 | 152 | 0 | 0 | 计价 | 按实计算
YS3-136 | 机械 | 乙供 | J14-08-042 | 高精度多功能电功率采集仪 | 台班 | 15.89 | 372.12 | 0 | 0 | 计价 | 按实计算
YS3-136 | 机械 | 乙供 | J14-08-069 | 手持高精度低温红外测温仪 | 台班 | 20.185 | 16.45 | 0 | 0 | 计价 | 按实计算
YS3-136 | 机械 | 乙供 | J14-08-072 | 手持数字式高精度大气压力表 | 台班 | 7.945 | 99.67 | 0 | 0 | 计价 | 按实计算
YS3-136 | 机械 | 乙供 | J15-01-066 | 功能检测分析平台(电脑) | 台班 | 72.479 | 31.98 | 0 | 0 | 计价 | 按实计算
YS3-137 | 人工 | 乙供 | 9102104 | 调试技术工 | 工日 | 46.1884 | 152 | 0 | 0 | 计价 | 按实计算
YS3-137 | 机械 | 乙供 | J14-08-042 | 高精度多功能电功率采集仪 | 台班 | 16.838 | 372.12 | 0 | 0 | 计价 | 按实计算
YS3-137 | 机械 | 乙供 | J14-08-069 | 手持高精度低温红外测温仪 | 台班 | 21.34 | 16.45 | 0 | 0 | 计价 | 按实计算
YS3-137 | 机械 | 乙供 | J14-08-072 | 手持数字式高精度大气压力表 | 台班 | 8.419 | 99.67 | 0 | 0 | 计价 | 按实计算
YS3-137 | 机械 | 乙供 | J15-01-066 | 功能检测分析平台(电脑) | 台班 | 76.362 | 31.98 | 0 | 0 | 计价 | 按实计算
YS3-138 | 人工 | 乙供 | 9102104 | 调试技术工 | 工日 | 51.9465 | 152 | 0 | 0 | 计价 | 按实计算
YS3-138 | 机械 | 乙供 | J14-08-042 | 高精度多功能电功率采集仪 | 台班 | 18.73 | 372.12 | 0 | 0 | 计价 | 按实计算
YS3-138 | 机械 | 乙供 | J14-08-069 | 手持高精度低温红外测温仪 | 台班 | 23.705 | 16.45 | 0 | 0 | 计价 | 按实计算
YS3-138 | 机械 | 乙供 | J14-08-072 | 手持数字式高精度大气压力表 | 台班 | 9.365 | 99.67 | 0 | 0 | 计价 | 按实计算
YS3-138 | 机械 | 乙供 | J15-01-066 | 功能检测分析平台(电脑) | 台班 | 84.128 | 31.98 | 0 | 0 | 计价 | 按实计算
YS3-139 | 人工 | 乙供 | 9102104 | 调试技术工 | 工日 | 56.0279 | 152 | 0 | 0 | 计价 | 按实计算
YS3-139 | 机械 | 乙供 | J14-08-042 | 高精度多功能电功率采集仪 | 台班 | 21.568 | 372.12 | 0 | 0 | 计价 | 按实计算
YS3-139 | 机械 | 乙供 | J14-08-069 | 手持高精度低温红外测温仪 | 台班 | 27.28 | 16.45 | 0 | 0 | 计价 | 按实计算
YS3-139 | 机械 | 乙供 | J14-08-072 | 手持数字式高精度大气压力表 | 台班 | 10.784 | 99.67 | 0 | 0 | 计价 | 按实计算
YS3-139 | 机械 | 乙供 | J15-01-066 | 功能检测分析平台(电脑) | 台班 | 97.07 | 31.98 | 0 | 0 | 计价 | 按实计算
YS3-140 | 人工 | 乙供 | 9102104 | 调试技术工 | 工日 | 59.6933 | 152 | 0 | 0 | 计价 | 按实计算
YS3-140 | 机械 | 乙供 | J14-08-042 | 高精度多功能电功率采集仪 | 台班 | 23.366 | 372.12 | 0 | 0 | 计价 | 按实计算
YS3-140 | 机械 | 乙供 | J14-08-069 | 手持高精度低温红外测温仪 | 台班 | 29.645 | 16.45 | 0 | 0 | 计价 | 按实计算
YS3-140 | 机械 | 乙供 | J14-08-072 | 手持数字式高精度大气压力表 | 台班 | 11.683 | 99.67 | 0 | 0 | 计价 | 按实计算
YS3-140 | 机械 | 乙供 | J15-01-066 | 功能检测分析平台(电脑) | 台班 | 106.131 | 31.98 | 0 | 0 | 计价 | 按实计算
YS3-141 | 人工 | 乙供 | 9102104 | 调试技术工 | 工日 | 38.2921 | 152 | 0 | 0 | 计价 | 按实计算
YS3-141 | 机械 | 乙供 | J14-08-042 | 高精度多功能电功率采集仪 | 台班 | 14.275 | 372.12 | 0 | 0 | 计价 | 按实计算
YS3-141 | 机械 | 乙供 | J14-08-069 | 手持高精度低温红外测温仪 | 台班 | 19.656 | 16.45 | 0 | 0 | 计价 | 按实计算
YS3-141 | 机械 | 乙供 | J14-08-072 | 手持数字式高精度大气压力表 | 台班 | 8.397 | 99.67 | 0 | 0 | 计价 | 按实计算
YS3-141 | 机械 | 乙供 | J15-01-066 | 功能检测分析平台(电脑) | 台班 | 92.259 | 31.98 | 0 | 0 | 计价 | 按实计算
YS3-142 | 人工 | 乙供 | 9102104 | 调试技术工 | 工日 | 40.1573 | 152 | 0 | 0 | 计价 | 按实计算
YS3-142 | 机械 | 乙供 | J14-08-042 | 高精度多功能电功率采集仪 | 台班 | 15.145 | 372.12 | 0 | 0 | 计价 | 按实计算
YS3-142 | 机械 | 乙供 | J14-08-069 | 手持高精度低温红外测温仪 | 台班 | 20.832 | 16.45 | 0 | 0 | 计价 | 按实计算
YS3-142 | 机械 | 乙供 | J14-08-072 | 手持数字式高精度大气压力表 | 台班 | 8.91 | 99.67 | 0 | 0 | 计价 | 按实计算
YS3-142 | 机械 | 乙供 | J15-01-066 | 功能检测分析平台(电脑) | 台班 | 97.951 | 31.98 | 0 | 0 | 计价 | 按实计算
YS3-143 | 人工 | 乙供 | 9102104 | 调试技术工 | 工日 | 42.3605 | 152 | 0 | 0 | 计价 | 按实计算
YS3-143 | 机械 | 乙供 | J14-08-042 | 高精度多功能电功率采集仪 | 台班 | 16.016 | 372.12 | 0 | 0 | 计价 | 按实计算
YS3-143 | 机械 | 乙供 | J14-08-069 | 手持高精度低温红外测温仪 | 台班 | 22.064 | 16.45 | 0 | 0 | 计价 | 按实计算
YS3-143 | 机械 | 乙供 | J14-08-072 | 手持数字式高精度大气压力表 | 台班 | 9.421 | 99.67 | 0 | 0 | 计价 | 按实计算
YS3-143 | 机械 | 乙供 | J15-01-066 | 功能检测分析平台(电脑) | 台班 | 103.734 | 31.98 | 0 | 0 | 计价 | 按实计算
YS3-144 | 人工 | 乙供 | 9102104 | 调试技术工 | 工日 | 47.0853 | 152 | 0 | 0 | 计价 | 按实计算
YS3-144 | 机械 | 乙供 | J14-08-042 | 高精度多功能电功率采集仪 | 台班 | 17.843 | 372.12 | 0 | 0 | 计价 | 按实计算
YS3-144 | 机械 | 乙供 | J14-08-069 | 手持高精度低温红外测温仪 | 台班 | 24.528 | 16.45 | 0 | 0 | 计价 | 按实计算
YS3-144 | 机械 | 乙供 | J14-08-072 | 手持数字式高精度大气压力表 | 台班 | 10.496 | 99.67 | 0 | 0 | 计价 | 按实计算
YS3-144 | 机械 | 乙供 | J15-01-066 | 功能检测分析平台(电脑) | 台班 | 115.301 | 31.98 | 0 | 0 | 计价 | 按实计算
YS3-145 | 人工 | 乙供 | 9102104 | 调试技术工 | 工日 | 51.836 | 152 | 0 | 0 | 计价 | 按实计算
YS3-145 | 机械 | 乙供 | J14-08-042 | 高精度多功能电功率采集仪 | 台班 | 20.541 | 372.12 | 0 | 0 | 计价 | 按实计算
YS3-145 | 机械 | 乙供 | J14-08-069 | 手持高精度低温红外测温仪 | 台班 | 28.224 | 16.45 | 0 | 0 | 计价 | 按实计算
YS3-145 | 机械 | 乙供 | J14-08-072 | 手持数字式高精度大气压力表 | 台班 | 12.083 | 99.67 | 0 | 0 | 计价 | 按实计算
YS3-145 | 机械 | 乙供 | J15-01-066 | 功能检测分析平台(电脑) | 台班 | 132.559 | 31.98 | 0 | 0 | 计价 | 按实计算
YS3-146 | 人工 | 乙供 | 9102104 | 调试技术工 | 工日 | 57.0742 | 152 | 0 | 0 | 计价 | 按实计算
YS3-146 | 机械 | 乙供 | J14-08-042 | 高精度多功能电功率采集仪 | 台班 | 23.396 | 372.12 | 0 | 0 | 计价 | 按实计算
YS3-146 | 机械 | 乙供 | J14-08-069 | 手持高精度低温红外测温仪 | 台班 | 32.222 | 16.45 | 0 | 0 | 计价 | 按实计算
YS3-146 | 机械 | 乙供 | J14-08-072 | 手持数字式高精度大气压力表 | 台班 | 13.762 | 99.67 | 0 | 0 | 计价 | 按实计算
YS3-146 | 机械 | 乙供 | J15-01-066 | 功能检测分析平台(电脑) | 台班 | 151.332 | 31.98 | 0 | 0 | 计价 | 按实计算
YS3-147 | 人工 | 乙供 | 9102104 | 调试技术工 | 工日 | 64.899 | 152 | 0 | 0 | 计价 | 按实计算
YS3-147 | 机械 | 乙供 | J14-08-042 | 高精度多功能电功率采集仪 | 台班 | 22.224 | 372.12 | 0 | 0 | 计价 | 按实计算
YS3-147 | 机械 | 乙供 | J14-08-069 | 手持高精度低温红外测温仪 | 台班 | 20.448 | 16.45 | 0 | 0 | 计价 | 按实计算
YS3-147 | 机械 | 乙供 | J14-08-072 | 手持数字式高精度大气压力表 | 台班 | 9.56 | 99.67 | 0 | 0 | 计价 | 按实计算
YS3-147 | 机械 | 乙供 | J15-01-066 | 功能检测分析平台(电脑) | 台班 | 75.3 | 31.98 | 0 | 0 | 计价 | 按实计算
YS3-148 | 人工 | 乙供 | 9102104 | 调试技术工 | 工日 | 68.7919 | 152 | 0 | 0 | 计价 | 按实计算
YS3-148 | 机械 | 乙供 | J14-08-042 | 高精度多功能电功率采集仪 | 台班 | 23.616 | 372.12 | 0 | 0 | 计价 | 按实计算
YS3-148 | 机械 | 乙供 | J14-08-069 | 手持高精度低温红外测温仪 | 台班 | 21.72 | 16.45 | 0 | 0 | 计价 | 按实计算
YS3-148 | 机械 | 乙供 | J14-08-072 | 手持数字式高精度大气压力表 | 台班 | 10.16 | 99.67 | 0 | 0 | 计价 | 按实计算
YS3-148 | 机械 | 乙供 | J15-01-066 | 功能检测分析平台(电脑) | 台班 | 80.02 | 31.98 | 0 | 0 | 计价 | 按实计算
YS3-149 | 人工 | 乙供 | 9102104 | 调试技术工 | 工日 | 72.1974 | 152 | 0 | 0 | 计价 | 按实计算
YS3-149 | 机械 | 乙供 | J14-08-042 | 高精度多功能电功率采集仪 | 台班 | 25.008 | 372.12 | 0 | 0 | 计价 | 按实计算
YS3-149 | 机械 | 乙供 | J14-08-069 | 手持高精度低温红外测温仪 | 台班 | 22.992 | 16.45 | 0 | 0 | 计价 | 按实计算
YS3-149 | 机械 | 乙供 | J14-08-072 | 手持数字式高精度大气压力表 | 台班 | 10.76 | 99.67 | 0 | 0 | 计价 | 按实计算
YS3-149 | 机械 | 乙供 | J15-01-066 | 功能检测分析平台(电脑) | 台班 | 84.72 | 31.98 | 0 | 0 | 计价 | 按实计算
YS3-150 | 人工 | 乙供 | 9102104 | 调试技术工 | 工日 | 80.6071 | 152 | 0 | 0 | 计价 | 按实计算
YS3-150 | 机械 | 乙供 | J14-08-042 | 高精度多功能电功率采集仪 | 台班 | 27.792 | 372.12 | 0 | 0 | 计价 | 按实计算
YS3-150 | 机械 | 乙供 | J14-08-069 | 手持高精度低温红外测温仪 | 台班 | 25.536 | 16.45 | 0 | 0 | 计价 | 按实计算
YS3-150 | 机械 | 乙供 | J14-08-072 | 手持数字式高精度大气压力表 | 台班 | 11.94 | 99.67 | 0 | 0 | 计价 | 按实计算
YS3-150 | 机械 | 乙供 | J15-01-066 | 功能检测分析平台(电脑) | 台班 | 94.14 | 31.98 | 0 | 0 | 计价 | 按实计算
YS3-151 | 人工 | 乙供 | 9102104 | 调试技术工 | 工日 | 89.0038 | 152 | 0 | 0 | 计价 | 按实计算
YS3-151 | 机械 | 乙供 | J14-08-042 | 高精度多功能电功率采集仪 | 台班 | 31.968 | 372.12 | 0 | 0 | 计价 | 按实计算
YS3-151 | 机械 | 乙供 | J14-08-069 | 手持高精度低温红外测温仪 | 台班 | 29.376 | 16.45 | 0 | 0 | 计价 | 按实计算
YS3-151 | 机械 | 乙供 | J14-08-072 | 手持数字式高精度大气压力表 | 台班 | 13.74 | 99.67 | 0 | 0 | 计价 | 按实计算
YS3-151 | 机械 | 乙供 | J15-01-066 | 功能检测分析平台(电脑) | 台班 | 108.24 | 31.98 | 0 | 0 | 计价 | 按实计算
YS3-152 | 人工 | 乙供 | 9102104 | 调试技术工 | 工日 | 93.0462 | 152 | 0 | 0 | 计价 | 按实计算
YS3-152 | 机械 | 乙供 | J14-08-042 | 高精度多功能电功率采集仪 | 台班 | 34.752 | 372.12 | 0 | 0 | 计价 | 按实计算
YS3-152 | 机械 | 乙供 | J14-08-069 | 手持高精度低温红外测温仪 | 台班 | 31.92 | 16.45 | 0 | 0 | 计价 | 按实计算
YS3-152 | 机械 | 乙供 | J14-08-072 | 手持数字式高精度大气压力表 | 台班 | 14.94 | 99.67 | 0 | 0 | 计价 | 按实计算
YS3-152 | 机械 | 乙供 | J15-01-066 | 功能检测分析平台(电脑) | 台班 | 117.66 | 31.98 | 0 | 0 | 计价 | 按实计算
YS3-153 | 人工 | 乙供 | 9102104 | 调试技术工 | 工日 | 418.0352 | 152 | 0 | 0 | 计价 | 按实计算
YS3-153 | 机械 | 乙供 | J14-08-192 | 信号发生器 | 台班 | 9.887 | 517.54 | 0 | 0 | 计价 | 按实计算
YS3-153 | 机械 | 乙供 | J15-01-066 | 功能检测分析平台(电脑) | 台班 | 42.372 | 31.98 | 0 | 0 | 计价 | 按实计算
YS3-154 | 人工 | 乙供 | 9102104 | 调试技术工 | 工日 | 444.8955 | 152 | 0 | 0 | 计价 | 按实计算
YS3-154 | 机械 | 乙供 | J14-08-192 | 信号发生器 | 台班 | 10.593 | 517.54 | 0 | 0 | 计价 | 按实计算
YS3-154 | 机械 | 乙供 | J15-01-066 | 功能检测分析平台(电脑) | 台班 | 49.434 | 31.98 | 0 | 0 | 计价 | 按实计算
YS3-155 | 人工 | 乙供 | 9102104 | 调试技术工 | 工日 | 470.3716 | 152 | 0 | 0 | 计价 | 按实计算
YS3-155 | 机械 | 乙供 | J14-08-192 | 信号发生器 | 台班 | 11.299 | 517.54 | 0 | 0 | 计价 | 按实计算
YS3-155 | 机械 | 乙供 | J15-01-066 | 功能检测分析平台(电脑) | 台班 | 56.496 | 31.98 | 0 | 0 | 计价 | 按实计算
YS3-156 | 人工 | 乙供 | 9102104 | 调试技术工 | 工日 | 522.6626 | 152 | 0 | 0 | 计价 | 按实计算
YS3-156 | 机械 | 乙供 | J14-08-192 | 信号发生器 | 台班 | 15.536 | 517.54 | 0 | 0 | 计价 | 按实计算
YS3-156 | 机械 | 乙供 | J15-01-066 | 功能检测分析平台(电脑) | 台班 | 76.27 | 31.98 | 0 | 0 | 计价 | 按实计算
YS3-157 | 人工 | 乙供 | 9102104 | 调试技术工 | 工日 | 574.7131 | 152 | 0 | 0 | 计价 | 按实计算
YS3-157 | 机械 | 乙供 | J14-08-192 | 信号发生器 | 台班 | 16.949 | 517.54 | 0 | 0 | 计价 | 按实计算
YS3-157 | 机械 | 乙供 | J15-01-066 | 功能检测分析平台(电脑) | 台班 | 81.919 | 31.98 | 0 | 0 | 计价 | 按实计算
YS3-158 | 人工 | 乙供 | 9102104 | 调试技术工 | 工日 | 649.3931 | 152 | 0 | 0 | 计价 | 按实计算
YS3-158 | 机械 | 乙供 | J14-08-192 | 信号发生器 | 台班 | 18.475 | 517.54 | 0 | 0 | 计价 | 按实计算
YS3-158 | 机械 | 乙供 | J15-01-066 | 功能检测分析平台(电脑) | 台班 | 89.291 | 31.98 | 0 | 0 | 计价 | 按实计算
YS3-159 | 人工 | 乙供 | 9102104 | 调试技术工 | 工日 | 47.8261 | 152 | 0 | 0 | 计价 | 按实计算
YS3-159 | 材料 | 乙供 | C06070300 | 水流指示器 | 个 | 0.88 | 94.033 | 0 | 0 | 计价 | 按实计算
YS3-159 | 材料 | 乙供 | C06071141 | 表计插座 | 个 | 0.88 | 11.494 | 0 | 0 | 计价 | 按实计算
YS3-159 | 材料 | 乙供 | C06071205 | 仪表接头(不锈钢) | 个 | 0.88 | 12.931 | 0 | 0 | 计价 | 按实计算
YS3-159 | 材料 | 乙供 | C16100652 | 标号头 | 个 | 0.88 | 0.741 | 0 | 0 | 计价 | 按实计算
YS3-159 | 材料 | 乙供 | C16120119 | 一次性耳塞 | 只 | 3.52 | 2 | 0 | 0 | 计价 | 按实计算
YS3-159 | 材料 | 乙供 | C16120120 | 硅胶管 | m | 44 | 15.689 | 0 | 0 | 计价 | 按实计算
YS3-159 | 材料 | 乙供 | C16120123 | 防爆插头 | 只 | 0.88 | 33.333 | 0 | 0 | 计价 | 按实计算
YS3-159 | 材料 | 乙供 | C16120128 | 铠装热电偶 | m | 0.88 | 52.297 | 0 | 0 | 计价 | 按实计算
YS3-159 | 材料 | 乙供 | C16120129 | 烟气取样枪 | 根 | 0.88 | 139.46 | 0 | 0 | 计价 | 按实计算
YS3-159 | 材料 | 乙供 | C16120130 | 理化橡皮管 | 箱 | 0.88 | 164.737 | 0 | 0 | 计价 | 按实计算
YS3-159 | 材料 | 乙供 | C16120134 | 铁丝 | kg | 0.88 | 4.22 | 0 | 0 | 计价 | 按实计算
YS3-159 | 材料 | 乙供 | C16120135 | 石棉手套 | 只 | 1.76 | 16.948 | 0 | 0 | 计价 | 按实计算
YS3-159 | 材料 | 乙供 | C16120136 | 防尘口罩 | 只 | 3.52 | 2.615 | 0 | 0 | 计价 | 按实计算
YS3-159 | 材料 | 乙供 | C16120137 | 护目镜 | 只 | 0.88 | 43.581 | 0 | 0 | 计价 | 按实计算
YS3-159 | 材料 | 乙供 | C17030401 | 石棉纸 | kg | 1.76 | 6.796 | 0 | 0 | 计价 | 按实计算
YS3-159 | 材料 | 乙供 | C19031101 | 清洗剂 | kg | 1.76 | 2.41 | 0 | 0 | 计价 | 按实计算
YS3-159 | 材料 | 乙供 | C19091001 | 密封胶 | kg | 0.88 | 14.468 | 0 | 0 | 计价 | 按实计算
YS3-159 | 材料 | 乙供 | C22040471 | 聚四氟乙烯生料带 | 卷 | 0.88 | 3.403 | 0 | 0 | 计价 | 按实计算
YS3-159 | 材料 | 乙供 | C22040511 | 麻丝 | kg | 0.88 | 6.524 | 0 | 0 | 计价 | 按实计算
YS3-159 | 材料 | 乙供 | C22041101 | 橡胶手套 | 副 | 1.76 | 3.52 | 0 | 0 | 计价 | 按实计算
YS3-159 | 机械 | 乙供 | J14-04-017 | 便携式电导率表 | 台班 | 0.176 | 51.14 | 0 | 0 | 计价 | 按实计算
YS3-159 | 机械 | 乙供 | J14-08-105 | 迅驰氧量分析仪 | 台班 | 0.176 | 2234.23 | 0 | 0 | 计价 | 按实计算
YS3-159 | 机械 | 乙供 | J14-08-122 | 手提式多功能化学测试仪 | 台班 | 0.44 | 327.1 | 0 | 0 | 计价 | 按实计算
YS3-159 | 机械 | 乙供 | J14-08-123 | 湿度采样管 | 台班 | 0.176 | 305.43 | 0 | 0 | 计价 | 按实计算
YS3-159 | 机械 | 乙供 | J14-08-162 | 电子天平 0.0001mg | 台班 | 0.264 | 881.19 | 0 | 0 | 计价 | 按实计算
YS3-159 | 机械 | 乙供 | J14-08-163 | 电热鼓风干燥箱 | 台班 | 0.44 | 238.17 | 0 | 0 | 计价 | 按实计算
YS3-159 | 机械 | 乙供 | J14-08-171 | 便携式溶解氧表 | 台班 | 0.088 | 2332.34 | 0 | 0 | 计价 | 按实计算
YS3-159 | 机械 | 乙供 | J14-08-172 | 便携式气体分析仪 | 台班 | 0.176 | 3773.5 | 0 | 0 | 计价 | 按实计算
YS3-159 | 机械 | 乙供 | J14-08-173 | 便携式精密露点仪 | 台班 | 0.088 | 1513.68 | 0 | 0 | 计价 | 按实计算
YS3-159 | 机械 | 乙供 | J14-08-183 | BOD测试仪 | 台班 | 0.088 | 701.24 | 0 | 0 | 计价 | 按实计算
YS3-159 | 机械 | 乙供 | J14-08-187 | 手持式压力校验仪(含整套压力模块) | 台班 | 0.176 | 1236.83 | 0 | 0 | 计价 | 按实计算
YS3-159 | 机械 | 乙供 | J14-08-189 | 热电偶精密测温仪 | 台班 | 0.44 | 32.22 | 0 | 0 | 计价 | 按实计算
YS3-159 | 机械 | 乙供 | J14-08-206 | 可拆式烟尘采样枪 | 台班 | 0.264 | 384.96 | 0 | 0 | 计价 | 按实计算
YS3-159 | 机械 | 乙供 | J14-08-208 | 粉尘快速测试仪 | 台班 | 0.264 | 1754.28 | 0 | 0 | 计价 | 按实计算
YS3-159 | 机械 | 乙供 | J14-08-210 | 烟尘浓度采样仪 | 台班 | 0.264 | 1741.84 | 0 | 0 | 计价 | 按实计算
YS3-159 | 机械 | 乙供 | J14-08-211 | 加热烟气采样枪 | 台班 | 0.264 | 692.33 | 0 | 0 | 计价 | 按实计算
YS3-159 | 机械 | 乙供 | J14-08-212 | 气体、粉尘、烟尘采样仪校验装置 | 台班 | 0.264 | 505.1 | 0 | 0 | 计价 | 按实计算
YS3-159 | 机械 | 乙供 | J14-08-213 | 烟气采样器 | 台班 | 0.264 | 596 | 0 | 0 | 计价 | 按实计算
YS3-159 | 机械 | 乙供 | J14-08-214 | 便携式烟气预处理器 | 台班 | 0.264 | 1263.56 | 0 | 0 | 计价 | 按实计算
YS3-159 | 机械 | 乙供 | J14-08-216 | 烟尘测试仪 | 台班 | 0.264 | 1741.84 | 0 | 0 | 计价 | 按实计算
YS3-159 | 机械 | 乙供 | J14-08-271 | 烟气分析仪 | 台班 | 0.264 | 1094.58 | 0 | 0 | 计价 | 按实计算
YS3-159 | 材料 | 乙供 | C99010102 | 其他材料费 | 元 | 25.4052 | 1 | 0 | 0 | 计价 | 按实计算
YS3-160 | 人工 | 乙供 | 9102104 | 调试技术工 | 工日 | 50.8157 | 152 | 0 | 0 | 计价 | 按实计算
YS3-160 | 材料 | 乙供 | C06070300 | 水流指示器 | 个 | 0.935 | 94.033 | 0 | 0 | 计价 | 按实计算
YS3-160 | 材料 | 乙供 | C06071141 | 表计插座 | 个 | 0.935 | 11.494 | 0 | 0 | 计价 | 按实计算
YS3-160 | 材料 | 乙供 | C06071205 | 仪表接头(不锈钢) | 个 | 0.935 | 12.931 | 0 | 0 | 计价 | 按实计算
YS3-160 | 材料 | 乙供 | C16100652 | 标号头 | 个 | 0.935 | 0.741 | 0 | 0 | 计价 | 按实计算
YS3-160 | 材料 | 乙供 | C16120119 | 一次性耳塞 | 只 | 3.74 | 2 | 0 | 0 | 计价 | 按实计算
YS3-160 | 材料 | 乙供 | C16120120 | 硅胶管 | m | 46.75 | 15.689 | 0 | 0 | 计价 | 按实计算
YS3-160 | 材料 | 乙供 | C16120123 | 防爆插头 | 只 | 0.935 | 33.333 | 0 | 0 | 计价 | 按实计算
YS3-160 | 材料 | 乙供 | C16120128 | 铠装热电偶 | m | 0.935 | 52.297 | 0 | 0 | 计价 | 按实计算
YS3-160 | 材料 | 乙供 | C16120129 | 烟气取样枪 | 根 | 0.935 | 139.46 | 0 | 0 | 计价 | 按实计算
YS3-160 | 材料 | 乙供 | C16120130 | 理化橡皮管 | 箱 | 0.935 | 164.737 | 0 | 0 | 计价 | 按实计算
YS3-160 | 材料 | 乙供 | C16120134 | 铁丝 | kg | 0.935 | 4.22 | 0 | 0 | 计价 | 按实计算
YS3-160 | 材料 | 乙供 | C16120135 | 石棉手套 | 只 | 1.87 | 16.948 | 0 | 0 | 计价 | 按实计算
YS3-160 | 材料 | 乙供 | C16120136 | 防尘口罩 | 只 | 3.74 | 2.615 | 0 | 0 | 计价 | 按实计算
YS3-160 | 材料 | 乙供 | C16120137 | 护目镜 | 只 | 0.935 | 43.581 | 0 | 0 | 计价 | 按实计算
YS3-160 | 材料 | 乙供 | C17030401 | 石棉纸 | kg | 1.87 | 6.796 | 0 | 0 | 计价 | 按实计算
YS3-160 | 材料 | 乙供 | C19031101 | 清洗剂 | kg | 1.87 | 2.41 | 0 | 0 | 计价 | 按实计算
YS3-160 | 材料 | 乙供 | C19091001 | 密封胶 | kg | 0.935 | 14.468 | 0 | 0 | 计价 | 按实计算
YS3-160 | 材料 | 乙供 | C22040471 | 聚四氟乙烯生料带 | 卷 | 0.935 | 3.403 | 0 | 0 | 计价 | 按实计算
YS3-160 | 材料 | 乙供 | C22040511 | 麻丝 | kg | 0.935 | 6.524 | 0 | 0 | 计价 | 按实计算
YS3-160 | 材料 | 乙供 | C22041101 | 橡胶手套 | 副 | 1.87 | 3.52 | 0 | 0 | 计价 | 按实计算
YS3-160 | 机械 | 乙供 | J14-04-017 | 便携式电导率表 | 台班 | 0.187 | 51.14 | 0 | 0 | 计价 | 按实计算
YS3-160 | 机械 | 乙供 | J14-08-105 | 迅驰氧量分析仪 | 台班 | 0.187 | 2234.23 | 0 | 0 | 计价 | 按实计算
YS3-160 | 机械 | 乙供 | J14-08-122 | 手提式多功能化学测试仪 | 台班 | 0.468 | 327.1 | 0 | 0 | 计价 | 按实计算
YS3-160 | 机械 | 乙供 | J14-08-123 | 湿度采样管 | 台班 | 0.187 | 305.43 | 0 | 0 | 计价 | 按实计算
YS3-160 | 机械 | 乙供 | J14-08-162 | 电子天平 0.0001mg | 台班 | 0.374 | 881.19 | 0 | 0 | 计价 | 按实计算
YS3-160 | 机械 | 乙供 | J14-08-163 | 电热鼓风干燥箱 | 台班 | 0.468 | 238.17 | 0 | 0 | 计价 | 按实计算
YS3-160 | 机械 | 乙供 | J14-08-171 | 便携式溶解氧表 | 台班 | 0.094 | 2332.34 | 0 | 0 | 计价 | 按实计算
YS3-160 | 机械 | 乙供 | J14-08-172 | 便携式气体分析仪 | 台班 | 0.187 | 3773.5 | 0 | 0 | 计价 | 按实计算
YS3-160 | 机械 | 乙供 | J14-08-173 | 便携式精密露点仪 | 台班 | 0.094 | 1513.68 | 0 | 0 | 计价 | 按实计算
YS3-160 | 机械 | 乙供 | J14-08-183 | BOD测试仪 | 台班 | 0.094 | 701.24 | 0 | 0 | 计价 | 按实计算
YS3-160 | 机械 | 乙供 | J14-08-187 | 手持式压力校验仪(含整套压力模块) | 台班 | 0.187 | 1236.83 | 0 | 0 | 计价 | 按实计算
YS3-160 | 机械 | 乙供 | J14-08-189 | 热电偶精密测温仪 | 台班 | 0.468 | 32.22 | 0 | 0 | 计价 | 按实计算
YS3-160 | 机械 | 乙供 | J14-08-206 | 可拆式烟尘采样枪 | 台班 | 0.281 | 384.96 | 0 | 0 | 计价 | 按实计算
YS3-160 | 机械 | 乙供 | J14-08-208 | 粉尘快速测试仪 | 台班 | 0.281 | 1754.28 | 0 | 0 | 计价 | 按实计算
YS3-160 | 机械 | 乙供 | J14-08-210 | 烟尘浓度采样仪 | 台班 | 0.281 | 1741.84 | 0 | 0 | 计价 | 按实计算
YS3-160 | 机械 | 乙供 | J14-08-211 | 加热烟气采样枪 | 台班 | 0.281 | 692.33 | 0 | 0 | 计价 | 按实计算
YS3-160 | 机械 | 乙供 | J14-08-212 | 气体、粉尘、烟尘采样仪校验装置 | 台班 | 0.281 | 505.1 | 0 | 0 | 计价 | 按实计算
YS3-160 | 机械 | 乙供 | J14-08-213 | 烟气采样器 | 台班 | 0.281 | 596 | 0 | 0 | 计价 | 按实计算
YS3-160 | 机械 | 乙供 | J14-08-214 | 便携式烟气预处理器 | 台班 | 0.281 | 1263.56 | 0 | 0 | 计价 | 按实计算
YS3-160 | 机械 | 乙供 | J14-08-216 | 烟尘测试仪 | 台班 | 0.281 | 1741.84 | 0 | 0 | 计价 | 按实计算
YS3-160 | 机械 | 乙供 | J14-08-271 | 烟气分析仪 | 台班 | 0.281 | 1094.58 | 0 | 0 | 计价 | 按实计算
YS3-160 | 材料 | 乙供 | C99010102 | 其他材料费 | 元 | 26.9931 | 1 | 0 | 0 | 计价 | 按实计算
YS3-161 | 人工 | 乙供 | 9102104 | 调试技术工 | 工日 | 53.8052 | 152 | 0 | 0 | 计价 | 按实计算
YS3-161 | 材料 | 乙供 | C06070300 | 水流指示器 | 个 | 0.99 | 94.033 | 0 | 0 | 计价 | 按实计算
YS3-161 | 材料 | 乙供 | C06071141 | 表计插座 | 个 | 0.99 | 11.494 | 0 | 0 | 计价 | 按实计算
YS3-161 | 材料 | 乙供 | C06071205 | 仪表接头(不锈钢) | 个 | 0.99 | 12.931 | 0 | 0 | 计价 | 按实计算
YS3-161 | 材料 | 乙供 | C16100652 | 标号头 | 个 | 0.99 | 0.741 | 0 | 0 | 计价 | 按实计算
YS3-161 | 材料 | 乙供 | C16120119 | 一次性耳塞 | 只 | 3.96 | 2 | 0 | 0 | 计价 | 按实计算
YS3-161 | 材料 | 乙供 | C16120120 | 硅胶管 | m | 49.5 | 15.689 | 0 | 0 | 计价 | 按实计算
YS3-161 | 材料 | 乙供 | C16120123 | 防爆插头 | 只 | 0.99 | 33.333 | 0 | 0 | 计价 | 按实计算
YS3-161 | 材料 | 乙供 | C16120128 | 铠装热电偶 | m | 0.99 | 52.297 | 0 | 0 | 计价 | 按实计算
YS3-161 | 材料 | 乙供 | C16120129 | 烟气取样枪 | 根 | 0.99 | 139.46 | 0 | 0 | 计价 | 按实计算
YS3-161 | 材料 | 乙供 | C16120130 | 理化橡皮管 | 箱 | 0.99 | 164.737 | 0 | 0 | 计价 | 按实计算
YS3-161 | 材料 | 乙供 | C16120134 | 铁丝 | kg | 0.99 | 4.22 | 0 | 0 | 计价 | 按实计算
YS3-161 | 材料 | 乙供 | C16120135 | 石棉手套 | 只 | 1.98 | 16.948 | 0 | 0 | 计价 | 按实计算
YS3-161 | 材料 | 乙供 | C16120136 | 防尘口罩 | 只 | 3.96 | 2.615 | 0 | 0 | 计价 | 按实计算
YS3-161 | 材料 | 乙供 | C16120137 | 护目镜 | 只 | 0.99 | 43.581 | 0 | 0 | 计价 | 按实计算
YS3-161 | 材料 | 乙供 | C17030401 | 石棉纸 | kg | 1.98 | 6.796 | 0 | 0 | 计价 | 按实计算
YS3-161 | 材料 | 乙供 | C19031101 | 清洗剂 | kg | 1.98 | 2.41 | 0 | 0 | 计价 | 按实计算
YS3-161 | 材料 | 乙供 | C19091001 | 密封胶 | kg | 0.99 | 14.468 | 0 | 0 | 计价 | 按实计算
YS3-161 | 材料 | 乙供 | C22040471 | 聚四氟乙烯生料带 | 卷 | 0.99 | 3.403 | 0 | 0 | 计价 | 按实计算
YS3-161 | 材料 | 乙供 | C22040511 | 麻丝 | kg | 0.99 | 6.524 | 0 | 0 | 计价 | 按实计算
YS3-161 | 材料 | 乙供 | C22041101 | 橡胶手套 | 副 | 1.98 | 3.52 | 0 | 0 | 计价 | 按实计算
YS3-161 | 机械 | 乙供 | J14-04-017 | 便携式电导率表 | 台班 | 0.198 | 51.14 | 0 | 0 | 计价 | 按实计算
YS3-161 | 机械 | 乙供 | J14-08-105 | 迅驰氧量分析仪 | 台班 | 0.198 | 2234.23 | 0 | 0 | 计价 | 按实计算
YS3-161 | 机械 | 乙供 | J14-08-122 | 手提式多功能化学测试仪 | 台班 | 0.495 | 327.1 | 0 | 0 | 计价 | 按实计算
YS3-161 | 机械 | 乙供 | J14-08-123 | 湿度采样管 | 台班 | 0.198 | 305.43 | 0 | 0 | 计价 | 按实计算
YS3-161 | 机械 | 乙供 | J14-08-162 | 电子天平 0.0001mg | 台班 | 0.495 | 881.19 | 0 | 0 | 计价 | 按实计算
YS3-161 | 机械 | 乙供 | J14-08-163 | 电热鼓风干燥箱 | 台班 | 0.495 | 238.17 | 0 | 0 | 计价 | 按实计算
YS3-161 | 机械 | 乙供 | J14-08-171 | 便携式溶解氧表 | 台班 | 0.099 | 2332.34 | 0 | 0 | 计价 | 按实计算
YS3-161 | 机械 | 乙供 | J14-08-172 | 便携式气体分析仪 | 台班 | 0.198 | 3773.5 | 0 | 0 | 计价 | 按实计算
YS3-161 | 机械 | 乙供 | J14-08-173 | 便携式精密露点仪 | 台班 | 0.099 | 1513.68 | 0 | 0 | 计价 | 按实计算
YS3-161 | 机械 | 乙供 | J14-08-183 | BOD测试仪 | 台班 | 0.099 | 701.24 | 0 | 0 | 计价 | 按实计算
YS3-161 | 机械 | 乙供 | J14-08-187 | 手持式压力校验仪(含整套压力模块) | 台班 | 0.198 | 1236.83 | 0 | 0 | 计价 | 按实计算
YS3-161 | 机械 | 乙供 | J14-08-189 | 热电偶精密测温仪 | 台班 | 0.495 | 32.22 | 0 | 0 | 计价 | 按实计算
YS3-161 | 机械 | 乙供 | J14-08-206 | 可拆式烟尘采样枪 | 台班 | 0.297 | 384.96 | 0 | 0 | 计价 | 按实计算
YS3-161 | 机械 | 乙供 | J14-08-208 | 粉尘快速测试仪 | 台班 | 0.297 | 1754.28 | 0 | 0 | 计价 | 按实计算
YS3-161 | 机械 | 乙供 | J14-08-210 | 烟尘浓度采样仪 | 台班 | 0.297 | 1741.84 | 0 | 0 | 计价 | 按实计算
YS3-161 | 机械 | 乙供 | J14-08-211 | 加热烟气采样枪 | 台班 | 0.297 | 692.33 | 0 | 0 | 计价 | 按实计算
YS3-161 | 机械 | 乙供 | J14-08-212 | 气体、粉尘、烟尘采样仪校验装置 | 台班 | 0.297 | 505.1 | 0 | 0 | 计价 | 按实计算
YS3-161 | 机械 | 乙供 | J14-08-213 | 烟气采样器 | 台班 | 0.297 | 596 | 0 | 0 | 计价 | 按实计算
YS3-161 | 机械 | 乙供 | J14-08-214 | 便携式烟气预处理器 | 台班 | 0.297 | 1263.56 | 0 | 0 | 计价 | 按实计算
YS3-161 | 机械 | 乙供 | J14-08-216 | 烟尘测试仪 | 台班 | 0.297 | 1741.84 | 0 | 0 | 计价 | 按实计算
YS3-161 | 机械 | 乙供 | J14-08-271 | 烟气分析仪 | 台班 | 0.297 | 1094.58 | 0 | 0 | 计价 | 按实计算
YS3-161 | 材料 | 乙供 | C99010102 | 其他材料费 | 元 | 28.5809 | 1 | 0 | 0 | 计价 | 按实计算
YS3-162 | 人工 | 乙供 | 9102104 | 调试技术工 | 工日 | 59.7843 | 152 | 0 | 0 | 计价 | 按实计算
YS3-162 | 材料 | 乙供 | C06070300 | 水流指示器 | 个 | 1.1 | 94.033 | 0 | 0 | 计价 | 按实计算
YS3-162 | 材料 | 乙供 | C06071141 | 表计插座 | 个 | 1.1 | 11.494 | 0 | 0 | 计价 | 按实计算
YS3-162 | 材料 | 乙供 | C06071205 | 仪表接头(不锈钢) | 个 | 1.1 | 12.931 | 0 | 0 | 计价 | 按实计算
YS3-162 | 材料 | 乙供 | C16100652 | 标号头 | 个 | 1.1 | 0.741 | 0 | 0 | 计价 | 按实计算
YS3-162 | 材料 | 乙供 | C16120119 | 一次性耳塞 | 只 | 4.4 | 2 | 0 | 0 | 计价 | 按实计算
YS3-162 | 材料 | 乙供 | C16120120 | 硅胶管 | m | 55 | 15.689 | 0 | 0 | 计价 | 按实计算
YS3-162 | 材料 | 乙供 | C16120123 | 防爆插头 | 只 | 1.1 | 33.333 | 0 | 0 | 计价 | 按实计算
YS3-162 | 材料 | 乙供 | C16120128 | 铠装热电偶 | m | 1.1 | 52.297 | 0 | 0 | 计价 | 按实计算
YS3-162 | 材料 | 乙供 | C16120129 | 烟气取样枪 | 根 | 1.1 | 139.46 | 0 | 0 | 计价 | 按实计算
YS3-162 | 材料 | 乙供 | C16120130 | 理化橡皮管 | 箱 | 1.1 | 164.737 | 0 | 0 | 计价 | 按实计算
YS3-162 | 材料 | 乙供 | C16120134 | 铁丝 | kg | 1.1 | 4.22 | 0 | 0 | 计价 | 按实计算
YS3-162 | 材料 | 乙供 | C16120135 | 石棉手套 | 只 | 2.2 | 16.948 | 0 | 0 | 计价 | 按实计算
YS3-162 | 材料 | 乙供 | C16120136 | 防尘口罩 | 只 | 4.4 | 2.615 | 0 | 0 | 计价 | 按实计算
YS3-162 | 材料 | 乙供 | C16120137 | 护目镜 | 只 | 1.1 | 43.581 | 0 | 0 | 计价 | 按实计算
YS3-162 | 材料 | 乙供 | C17030401 | 石棉纸 | kg | 2.2 | 6.796 | 0 | 0 | 计价 | 按实计算
YS3-162 | 材料 | 乙供 | C19031101 | 清洗剂 | kg | 2.2 | 2.41 | 0 | 0 | 计价 | 按实计算
YS3-162 | 材料 | 乙供 | C19091001 | 密封胶 | kg | 1.1 | 14.468 | 0 | 0 | 计价 | 按实计算
YS3-162 | 材料 | 乙供 | C22040471 | 聚四氟乙烯生料带 | 卷 | 1.1 | 3.403 | 0 | 0 | 计价 | 按实计算
YS3-162 | 材料 | 乙供 | C22040511 | 麻丝 | kg | 1.1 | 6.524 | 0 | 0 | 计价 | 按实计算
YS3-162 | 材料 | 乙供 | C22041101 | 橡胶手套 | 副 | 2.2 | 3.52 | 0 | 0 | 计价 | 按实计算
YS3-162 | 机械 | 乙供 | J14-04-017 | 便携式电导率表 | 台班 | 0.22 | 51.14 | 0 | 0 | 计价 | 按实计算
YS3-162 | 机械 | 乙供 | J14-08-105 | 迅驰氧量分析仪 | 台班 | 0.22 | 2234.23 | 0 | 0 | 计价 | 按实计算
YS3-162 | 机械 | 乙供 | J14-08-122 | 手提式多功能化学测试仪 | 台班 | 0.55 | 327.1 | 0 | 0 | 计价 | 按实计算
YS3-162 | 机械 | 乙供 | J14-08-123 | 湿度采样管 | 台班 | 0.22 | 305.43 | 0 | 0 | 计价 | 按实计算
YS3-162 | 机械 | 乙供 | J14-08-162 | 电子天平 0.0001mg | 台班 | 0.55 | 881.19 | 0 | 0 | 计价 | 按实计算
YS3-162 | 机械 | 乙供 | J14-08-163 | 电热鼓风干燥箱 | 台班 | 0.55 | 238.17 | 0 | 0 | 计价 | 按实计算
YS3-162 | 机械 | 乙供 | J14-08-171 | 便携式溶解氧表 | 台班 | 0.11 | 2332.34 | 0 | 0 | 计价 | 按实计算
YS3-162 | 机械 | 乙供 | J14-08-172 | 便携式气体分析仪 | 台班 | 0.22 | 3773.5 | 0 | 0 | 计价 | 按实计算
YS3-162 | 机械 | 乙供 | J14-08-173 | 便携式精密露点仪 | 台班 | 0.11 | 1513.68 | 0 | 0 | 计价 | 按实计算
YS3-162 | 机械 | 乙供 | J14-08-183 | BOD测试仪 | 台班 | 0.11 | 701.24 | 0 | 0 | 计价 | 按实计算
YS3-162 | 机械 | 乙供 | J14-08-187 | 手持式压力校验仪(含整套压力模块) | 台班 | 0.22 | 1236.83 | 0 | 0 | 计价 | 按实计算
YS3-162 | 机械 | 乙供 | J14-08-189 | 热电偶精密测温仪 | 台班 | 0.55 | 32.22 | 0 | 0 | 计价 | 按实计算
YS3-162 | 机械 | 乙供 | J14-08-206 | 可拆式烟尘采样枪 | 台班 | 0.33 | 384.96 | 0 | 0 | 计价 | 按实计算
YS3-162 | 机械 | 乙供 | J14-08-208 | 粉尘快速测试仪 | 台班 | 0.33 | 1754.28 | 0 | 0 | 计价 | 按实计算
YS3-162 | 机械 | 乙供 | J14-08-210 | 烟尘浓度采样仪 | 台班 | 0.33 | 1741.84 | 0 | 0 | 计价 | 按实计算
YS3-162 | 机械 | 乙供 | J14-08-211 | 加热烟气采样枪 | 台班 | 0.33 | 692.33 | 0 | 0 | 计价 | 按实计算
YS3-162 | 机械 | 乙供 | J14-08-212 | 气体、粉尘、烟尘采样仪校验装置 | 台班 | 0.33 | 505.1 | 0 | 0 | 计价 | 按实计算
YS3-162 | 机械 | 乙供 | J14-08-213 | 烟气采样器 | 台班 | 0.33 | 596 | 0 | 0 | 计价 | 按实计算
YS3-162 | 机械 | 乙供 | J14-08-214 | 便携式烟气预处理器 | 台班 | 0.33 | 1263.56 | 0 | 0 | 计价 | 按实计算
YS3-162 | 机械 | 乙供 | J14-08-216 | 烟尘测试仪 | 台班 | 0.33 | 1741.84 | 0 | 0 | 计价 | 按实计算
YS3-162 | 机械 | 乙供 | J14-08-271 | 烟气分析仪 | 台班 | 0.33 | 1094.58 | 0 | 0 | 计价 | 按实计算
YS3-162 | 材料 | 乙供 | C99010102 | 其他材料费 | 元 | 31.7566 | 1 | 0 | 0 | 计价 | 按实计算
YS3-163 | 人工 | 乙供 | 9102104 | 调试技术工 | 工日 | 65.7634 | 152 | 0 | 0 | 计价 | 按实计算
YS3-163 | 材料 | 乙供 | C06070300 | 水流指示器 | 个 | 1.21 | 94.033 | 0 | 0 | 计价 | 按实计算
YS3-163 | 材料 | 乙供 | C06071141 | 表计插座 | 个 | 1.21 | 11.494 | 0 | 0 | 计价 | 按实计算
YS3-163 | 材料 | 乙供 | C06071205 | 仪表接头(不锈钢) | 个 | 1.21 | 12.931 | 0 | 0 | 计价 | 按实计算
YS3-163 | 材料 | 乙供 | C16100652 | 标号头 | 个 | 1.21 | 0.741 | 0 | 0 | 计价 | 按实计算
YS3-163 | 材料 | 乙供 | C16120119 | 一次性耳塞 | 只 | 4.84 | 2 | 0 | 0 | 计价 | 按实计算
YS3-163 | 材料 | 乙供 | C16120120 | 硅胶管 | m | 60.5 | 15.689 | 0 | 0 | 计价 | 按实计算
YS3-163 | 材料 | 乙供 | C16120123 | 防爆插头 | 只 | 1.21 | 33.333 | 0 | 0 | 计价 | 按实计算
YS3-163 | 材料 | 乙供 | C16120128 | 铠装热电偶 | m | 1.21 | 52.297 | 0 | 0 | 计价 | 按实计算
YS3-163 | 材料 | 乙供 | C16120129 | 烟气取样枪 | 根 | 1.21 | 139.46 | 0 | 0 | 计价 | 按实计算
YS3-163 | 材料 | 乙供 | C16120130 | 理化橡皮管 | 箱 | 1.21 | 164.737 | 0 | 0 | 计价 | 按实计算
YS3-163 | 材料 | 乙供 | C16120134 | 铁丝 | kg | 1.21 | 4.22 | 0 | 0 | 计价 | 按实计算
YS3-163 | 材料 | 乙供 | C16120135 | 石棉手套 | 只 | 2.42 | 16.948 | 0 | 0 | 计价 | 按实计算
YS3-163 | 材料 | 乙供 | C16120136 | 防尘口罩 | 只 | 4.84 | 2.615 | 0 | 0 | 计价 | 按实计算
YS3-163 | 材料 | 乙供 | C16120137 | 护目镜 | 只 | 1.21 | 43.581 | 0 | 0 | 计价 | 按实计算
YS3-163 | 材料 | 乙供 | C17030401 | 石棉纸 | kg | 2.42 | 6.796 | 0 | 0 | 计价 | 按实计算
YS3-163 | 材料 | 乙供 | C19031101 | 清洗剂 | kg | 2.42 | 2.41 | 0 | 0 | 计价 | 按实计算
YS3-163 | 材料 | 乙供 | C19091001 | 密封胶 | kg | 1.21 | 14.468 | 0 | 0 | 计价 | 按实计算
YS3-163 | 材料 | 乙供 | C22040471 | 聚四氟乙烯生料带 | 卷 | 1.21 | 3.403 | 0 | 0 | 计价 | 按实计算
YS3-163 | 材料 | 乙供 | C22040511 | 麻丝 | kg | 1.21 | 6.524 | 0 | 0 | 计价 | 按实计算
YS3-163 | 材料 | 乙供 | C22041101 | 橡胶手套 | 副 | 2.42 | 3.52 | 0 | 0 | 计价 | 按实计算
YS3-163 | 机械 | 乙供 | J14-04-017 | 便携式电导率表 | 台班 | 0.242 | 51.14 | 0 | 0 | 计价 | 按实计算
YS3-163 | 机械 | 乙供 | J14-08-105 | 迅驰氧量分析仪 | 台班 | 0.242 | 2234.23 | 0 | 0 | 计价 | 按实计算
YS3-163 | 机械 | 乙供 | J14-08-122 | 手提式多功能化学测试仪 | 台班 | 0.605 | 327.1 | 0 | 0 | 计价 | 按实计算
YS3-163 | 机械 | 乙供 | J14-08-123 | 湿度采样管 | 台班 | 0.242 | 305.43 | 0 | 0 | 计价 | 按实计算
YS3-163 | 机械 | 乙供 | J14-08-162 | 电子天平 0.0001mg | 台班 | 0.605 | 881.19 | 0 | 0 | 计价 | 按实计算
YS3-163 | 机械 | 乙供 | J14-08-163 | 电热鼓风干燥箱 | 台班 | 0.605 | 238.17 | 0 | 0 | 计价 | 按实计算
YS3-163 | 机械 | 乙供 | J14-08-171 | 便携式溶解氧表 | 台班 | 0.121 | 2332.34 | 0 | 0 | 计价 | 按实计算
YS3-163 | 机械 | 乙供 | J14-08-172 | 便携式气体分析仪 | 台班 | 0.242 | 3773.5 | 0 | 0 | 计价 | 按实计算
YS3-163 | 机械 | 乙供 | J14-08-173 | 便携式精密露点仪 | 台班 | 0.121 | 1513.68 | 0 | 0 | 计价 | 按实计算
YS3-163 | 机械 | 乙供 | J14-08-183 | BOD测试仪 | 台班 | 0.121 | 701.24 | 0 | 0 | 计价 | 按实计算
YS3-163 | 机械 | 乙供 | J14-08-187 | 手持式压力校验仪(含整套压力模块) | 台班 | 0.242 | 1236.83 | 0 | 0 | 计价 | 按实计算
YS3-163 | 机械 | 乙供 | J14-08-189 | 热电偶精密测温仪 | 台班 | 0.605 | 32.22 | 0 | 0 | 计价 | 按实计算
YS3-163 | 机械 | 乙供 | J14-08-206 | 可拆式烟尘采样枪 | 台班 | 0.363 | 384.96 | 0 | 0 | 计价 | 按实计算
YS3-163 | 机械 | 乙供 | J14-08-208 | 粉尘快速测试仪 | 台班 | 0.363 | 1754.28 | 0 | 0 | 计价 | 按实计算
YS3-163 | 机械 | 乙供 | J14-08-210 | 烟尘浓度采样仪 | 台班 | 0.363 | 1741.84 | 0 | 0 | 计价 | 按实计算
YS3-163 | 机械 | 乙供 | J14-08-211 | 加热烟气采样枪 | 台班 | 0.363 | 692.33 | 0 | 0 | 计价 | 按实计算
YS3-163 | 机械 | 乙供 | J14-08-212 | 气体、粉尘、烟尘采样仪校验装置 | 台班 | 0.363 | 505.1 | 0 | 0 | 计价 | 按实计算
YS3-163 | 机械 | 乙供 | J14-08-213 | 烟气采样器 | 台班 | 0.363 | 596 | 0 | 0 | 计价 | 按实计算
YS3-163 | 机械 | 乙供 | J14-08-214 | 便携式烟气预处理器 | 台班 | 0.363 | 1263.56 | 0 | 0 | 计价 | 按实计算
YS3-163 | 机械 | 乙供 | J14-08-216 | 烟尘测试仪 | 台班 | 0.363 | 1741.84 | 0 | 0 | 计价 | 按实计算
YS3-163 | 机械 | 乙供 | J14-08-271 | 烟气分析仪 | 台班 | 0.363 | 1094.58 | 0 | 0 | 计价 | 按实计算
YS3-163 | 材料 | 乙供 | C99010102 | 其他材料费 | 元 | 34.9322 | 1 | 0 | 0 | 计价 | 按实计算
YS3-164 | 人工 | 乙供 | 9102104 | 调试技术工 | 工日 | 68.7529 | 152 | 0 | 0 | 计价 | 按实计算
YS3-164 | 材料 | 乙供 | C06070300 | 水流指示器 | 个 | 1.265 | 94.033 | 0 | 0 | 计价 | 按实计算
YS3-164 | 材料 | 乙供 | C06071141 | 表计插座 | 个 | 1.265 | 11.494 | 0 | 0 | 计价 | 按实计算
YS3-164 | 材料 | 乙供 | C06071205 | 仪表接头(不锈钢) | 个 | 1.265 | 12.931 | 0 | 0 | 计价 | 按实计算
YS3-164 | 材料 | 乙供 | C16100652 | 标号头 | 个 | 1.265 | 0.741 | 0 | 0 | 计价 | 按实计算
YS3-164 | 材料 | 乙供 | C16120119 | 一次性耳塞 | 只 | 5.06 | 2 | 0 | 0 | 计价 | 按实计算
YS3-164 | 材料 | 乙供 | C16120120 | 硅胶管 | m | 63.25 | 15.689 | 0 | 0 | 计价 | 按实计算
YS3-164 | 材料 | 乙供 | C16120123 | 防爆插头 | 只 | 1.265 | 33.333 | 0 | 0 | 计价 | 按实计算
YS3-164 | 材料 | 乙供 | C16120128 | 铠装热电偶 | m | 1.265 | 52.297 | 0 | 0 | 计价 | 按实计算
YS3-164 | 材料 | 乙供 | C16120129 | 烟气取样枪 | 根 | 1.265 | 139.46 | 0 | 0 | 计价 | 按实计算
YS3-164 | 材料 | 乙供 | C16120130 | 理化橡皮管 | 箱 | 1.265 | 164.737 | 0 | 0 | 计价 | 按实计算
YS3-164 | 材料 | 乙供 | C16120134 | 铁丝 | kg | 1.265 | 4.22 | 0 | 0 | 计价 | 按实计算
YS3-164 | 材料 | 乙供 | C16120135 | 石棉手套 | 只 | 2.53 | 16.948 | 0 | 0 | 计价 | 按实计算
YS3-164 | 材料 | 乙供 | C16120136 | 防尘口罩 | 只 | 5.06 | 2.615 | 0 | 0 | 计价 | 按实计算
YS3-164 | 材料 | 乙供 | C16120137 | 护目镜 | 只 | 1.265 | 43.581 | 0 | 0 | 计价 | 按实计算
YS3-164 | 材料 | 乙供 | C17030401 | 石棉纸 | kg | 2.53 | 6.796 | 0 | 0 | 计价 | 按实计算
YS3-164 | 材料 | 乙供 | C19031101 | 清洗剂 | kg | 2.53 | 2.41 | 0 | 0 | 计价 | 按实计算
YS3-164 | 材料 | 乙供 | C19091001 | 密封胶 | kg | 1.265 | 14.468 | 0 | 0 | 计价 | 按实计算
YS3-164 | 材料 | 乙供 | C22040471 | 聚四氟乙烯生料带 | 卷 | 1.265 | 3.403 | 0 | 0 | 计价 | 按实计算
YS3-164 | 材料 | 乙供 | C22040511 | 麻丝 | kg | 1.265 | 6.524 | 0 | 0 | 计价 | 按实计算
YS3-164 | 材料 | 乙供 | C22041101 | 橡胶手套 | 副 | 2.53 | 3.52 | 0 | 0 | 计价 | 按实计算
YS3-164 | 机械 | 乙供 | J14-04-017 | 便携式电导率表 | 台班 | 0.253 | 51.14 | 0 | 0 | 计价 | 按实计算
YS3-164 | 机械 | 乙供 | J14-08-105 | 迅驰氧量分析仪 | 台班 | 0.253 | 2234.23 | 0 | 0 | 计价 | 按实计算
YS3-164 | 机械 | 乙供 | J14-08-122 | 手提式多功能化学测试仪 | 台班 | 0.633 | 327.1 | 0 | 0 | 计价 | 按实计算
YS3-164 | 机械 | 乙供 | J14-08-123 | 湿度采样管 | 台班 | 0.253 | 305.43 | 0 | 0 | 计价 | 按实计算
YS3-164 | 机械 | 乙供 | J14-08-162 | 电子天平 0.0001mg | 台班 | 0.633 | 881.19 | 0 | 0 | 计价 | 按实计算
YS3-164 | 机械 | 乙供 | J14-08-163 | 电热鼓风干燥箱 | 台班 | 0.633 | 238.17 | 0 | 0 | 计价 | 按实计算
YS3-164 | 机械 | 乙供 | J14-08-171 | 便携式溶解氧表 | 台班 | 0.127 | 2332.34 | 0 | 0 | 计价 | 按实计算
YS3-164 | 机械 | 乙供 | J14-08-172 | 便携式气体分析仪 | 台班 | 0.253 | 3773.5 | 0 | 0 | 计价 | 按实计算
YS3-164 | 机械 | 乙供 | J14-08-173 | 便携式精密露点仪 | 台班 | 0.127 | 1513.68 | 0 | 0 | 计价 | 按实计算
YS3-164 | 机械 | 乙供 | J14-08-183 | BOD测试仪 | 台班 | 0.127 | 701.24 | 0 | 0 | 计价 | 按实计算
YS3-164 | 机械 | 乙供 | J14-08-187 | 手持式压力校验仪(含整套压力模块) | 台班 | 0.253 | 1236.83 | 0 | 0 | 计价 | 按实计算
YS3-164 | 机械 | 乙供 | J14-08-189 | 热电偶精密测温仪 | 台班 | 0.633 | 32.22 | 0 | 0 | 计价 | 按实计算
YS3-164 | 机械 | 乙供 | J14-08-206 | 可拆式烟尘采样枪 | 台班 | 0.38 | 384.96 | 0 | 0 | 计价 | 按实计算
YS3-164 | 机械 | 乙供 | J14-08-208 | 粉尘快速测试仪 | 台班 | 0.38 | 1754.28 | 0 | 0 | 计价 | 按实计算
YS3-164 | 机械 | 乙供 | J14-08-210 | 烟尘浓度采样仪 | 台班 | 0.38 | 1741.84 | 0 | 0 | 计价 | 按实计算
YS3-164 | 机械 | 乙供 | J14-08-211 | 加热烟气采样枪 | 台班 | 0.38 | 692.33 | 0 | 0 | 计价 | 按实计算
YS3-164 | 机械 | 乙供 | J14-08-212 | 气体、粉尘、烟尘采样仪校验装置 | 台班 | 0.38 | 505.1 | 0 | 0 | 计价 | 按实计算
YS3-164 | 机械 | 乙供 | J14-08-213 | 烟气采样器 | 台班 | 0.38 | 596 | 0 | 0 | 计价 | 按实计算
YS3-164 | 机械 | 乙供 | J14-08-214 | 便携式烟气预处理器 | 台班 | 0.38 | 1263.56 | 0 | 0 | 计价 | 按实计算
YS3-164 | 机械 | 乙供 | J14-08-216 | 烟尘测试仪 | 台班 | 0.38 | 1741.84 | 0 | 0 | 计价 | 按实计算
YS3-164 | 机械 | 乙供 | J14-08-271 | 烟气分析仪 | 台班 | 0.38 | 1094.58 | 0 | 0 | 计价 | 按实计算
YS3-164 | 材料 | 乙供 | C99010102 | 其他材料费 | 元 | 36.52 | 1 | 0 | 0 | 计价 | 按实计算
YS3-165 | 人工 | 乙供 | 9102104 | 调试技术工 | 工日 | 67.7456 | 152 | 0 | 0 | 计价 | 按实计算
YS3-165 | 材料 | 乙供 | C22041103 | 细纱白手套 | 副 | 5.5 | 1.969 | 0 | 0 | 计价 | 按实计算
YS3-165 | 材料 | 乙供 | C22041111 | 医用口罩 | 个 | 6.6 | 1.83 | 0 | 0 | 计价 | 按实计算
YS3-165 | 材料 | 乙供 | C22041121 | 医用手套 | 副 | 6.6 | 2.793 | 0 | 0 | 计价 | 按实计算
YS3-165 | 机械 | 乙供 | J14-08-059 | 精密声级计 | 台班 | 11 | 141.29 | 0 | 0 | 计价 | 按实计算
YS3-165 | 机械 | 乙供 | J15-01-084 | 风速测试仪 | 台班 | 1.1 | 32.15 | 0 | 0 | 计价 | 按实计算
YS3-165 | 材料 | 乙供 | C99010102 | 其他材料费 | 元 | 0.8268 | 1 | 0 | 0 | 计价 | 按实计算
YS3-166 | 人工 | 乙供 | 9102104 | 调试技术工 | 工日 | 71.5215 | 152 | 0 | 0 | 计价 | 按实计算
YS3-166 | 材料 | 乙供 | C22041103 | 细纱白手套 | 副 | 5.5 | 1.969 | 0 | 0 | 计价 | 按实计算
YS3-166 | 材料 | 乙供 | C22041111 | 医用口罩 | 个 | 6.6 | 1.83 | 0 | 0 | 计价 | 按实计算
YS3-166 | 材料 | 乙供 | C22041121 | 医用手套 | 副 | 6.6 | 2.793 | 0 | 0 | 计价 | 按实计算
YS3-166 | 机械 | 乙供 | J14-08-059 | 精密声级计 | 台班 | 12.1 | 141.29 | 0 | 0 | 计价 | 按实计算
YS3-166 | 机械 | 乙供 | J15-01-084 | 风速测试仪 | 台班 | 1.1 | 32.15 | 0 | 0 | 计价 | 按实计算
YS3-166 | 材料 | 乙供 | C99010102 | 其他材料费 | 元 | 0.8268 | 1 | 0 | 0 | 计价 | 按实计算
YS3-167 | 人工 | 乙供 | 9102104 | 调试技术工 | 工日 | 75.6744 | 152 | 0 | 0 | 计价 | 按实计算
YS3-167 | 材料 | 乙供 | C22041103 | 细纱白手套 | 副 | 5.5 | 1.969 | 0 | 0 | 计价 | 按实计算
YS3-167 | 材料 | 乙供 | C22041111 | 医用口罩 | 个 | 6.6 | 1.83 | 0 | 0 | 计价 | 按实计算
YS3-167 | 材料 | 乙供 | C22041121 | 医用手套 | 副 | 6.6 | 2.793 | 0 | 0 | 计价 | 按实计算
YS3-167 | 机械 | 乙供 | J14-08-059 | 精密声级计 | 台班 | 13.2 | 141.29 | 0 | 0 | 计价 | 按实计算
YS3-167 | 机械 | 乙供 | J15-01-084 | 风速测试仪 | 台班 | 1.1 | 32.15 | 0 | 0 | 计价 | 按实计算
YS3-167 | 材料 | 乙供 | C99010102 | 其他材料费 | 元 | 0.8268 | 1 | 0 | 0 | 计价 | 按实计算
YS3-168 | 人工 | 乙供 | 9102104 | 调试技术工 | 工日 | 83.9866 | 152 | 0 | 0 | 计价 | 按实计算
YS3-168 | 材料 | 乙供 | C22041103 | 细纱白手套 | 副 | 5.5 | 1.969 | 0 | 0 | 计价 | 按实计算
YS3-168 | 材料 | 乙供 | C22041111 | 医用口罩 | 个 | 6.6 | 1.83 | 0 | 0 | 计价 | 按实计算
YS3-168 | 材料 | 乙供 | C22041121 | 医用手套 | 副 | 6.6 | 2.793 | 0 | 0 | 计价 | 按实计算
YS3-168 | 机械 | 乙供 | J14-08-059 | 精密声级计 | 台班 | 14.3 | 141.29 | 0 | 0 | 计价 | 按实计算
YS3-168 | 机械 | 乙供 | J15-01-084 | 风速测试仪 | 台班 | 1.1 | 32.15 | 0 | 0 | 计价 | 按实计算
YS3-168 | 材料 | 乙供 | C99010102 | 其他材料费 | 元 | 0.8268 | 1 | 0 | 0 | 计价 | 按实计算
YS3-169 | 人工 | 乙供 | 9102104 | 调试技术工 | 工日 | 91.9154 | 152 | 0 | 0 | 计价 | 按实计算
YS3-169 | 材料 | 乙供 | C22041103 | 细纱白手套 | 副 | 5.5 | 1.969 | 0 | 0 | 计价 | 按实计算
YS3-169 | 材料 | 乙供 | C22041111 | 医用口罩 | 个 | 6.6 | 1.83 | 0 | 0 | 计价 | 按实计算
YS3-169 | 材料 | 乙供 | C22041121 | 医用手套 | 副 | 6.6 | 2.793 | 0 | 0 | 计价 | 按实计算
YS3-169 | 机械 | 乙供 | J14-08-059 | 精密声级计 | 台班 | 15.4 | 141.29 | 0 | 0 | 计价 | 按实计算
YS3-169 | 机械 | 乙供 | J15-01-084 | 风速测试仪 | 台班 | 1.1 | 32.15 | 0 | 0 | 计价 | 按实计算
YS3-169 | 材料 | 乙供 | C99010102 | 其他材料费 | 元 | 0.8268 | 1 | 0 | 0 | 计价 | 按实计算
YS3-170 | 人工 | 乙供 | 9102104 | 调试技术工 | 工日 | 96.7636 | 152 | 0 | 0 | 计价 | 按实计算
YS3-170 | 材料 | 乙供 | C22041103 | 细纱白手套 | 副 | 5.5 | 1.969 | 0 | 0 | 计价 | 按实计算
YS3-170 | 材料 | 乙供 | C22041111 | 医用口罩 | 个 | 6.6 | 1.83 | 0 | 0 | 计价 | 按实计算
YS3-170 | 材料 | 乙供 | C22041121 | 医用手套 | 副 | 6.6 | 2.793 | 0 | 0 | 计价 | 按实计算
YS3-170 | 机械 | 乙供 | J14-08-059 | 精密声级计 | 台班 | 16.5 | 141.29 | 0 | 0 | 计价 | 按实计算
YS3-170 | 机械 | 乙供 | J15-01-084 | 风速测试仪 | 台班 | 1.1 | 32.15 | 0 | 0 | 计价 | 按实计算
YS3-170 | 材料 | 乙供 | C99010102 | 其他材料费 | 元 | 0.8268 | 1 | 0 | 0 | 计价 | 按实计算
YS3-171 | 人工 | 乙供 | 9102104 | 调试技术工 | 工日 | 70.2543 | 152 | 0 | 0 | 计价 | 按实计算
YS3-171 | 材料 | 乙供 | C16120135 | 石棉手套 | 只 | 5.278 | 16.948 | 0 | 0 | 计价 | 按实计算
YS3-171 | 机械 | 乙供 | J14-08-069 | 手持高精度低温红外测温仪 | 台班 | 17.324 | 16.45 | 0 | 0 | 计价 | 按实计算
YS3-171 | 机械 | 乙供 | J15-01-066 | 功能检测分析平台(电脑) | 台班 | 55.112 | 31.98 | 0 | 0 | 计价 | 按实计算
YS3-171 | 材料 | 乙供 | C99010102 | 其他材料费 | 元 | 1.789 | 1 | 0 | 0 | 计价 | 按实计算
YS3-172 | 人工 | 乙供 | 9102104 | 调试技术工 | 工日 | 74.4265 | 152 | 0 | 0 | 计价 | 按实计算
YS3-172 | 材料 | 乙供 | C16120135 | 石棉手套 | 只 | 5.608 | 16.948 | 0 | 0 | 计价 | 按实计算
YS3-172 | 机械 | 乙供 | J14-08-069 | 手持高精度低温红外测温仪 | 台班 | 19.551 | 16.45 | 0 | 0 | 计价 | 按实计算
YS3-172 | 机械 | 乙供 | J15-01-066 | 功能检测分析平台(电脑) | 台班 | 62.181 | 31.98 | 0 | 0 | 计价 | 按实计算
YS3-172 | 材料 | 乙供 | C99010102 | 其他材料费 | 元 | 1.9009 | 1 | 0 | 0 | 计价 | 按实计算
YS3-173 | 人工 | 乙供 | 9102104 | 调试技术工 | 工日 | 78.3974 | 152 | 0 | 0 | 计价 | 按实计算
YS3-173 | 材料 | 乙供 | C16120135 | 石棉手套 | 只 | 5.938 | 16.948 | 0 | 0 | 计价 | 按实计算
YS3-173 | 机械 | 乙供 | J14-08-069 | 手持高精度低温红外测温仪 | 台班 | 21.913 | 16.45 | 0 | 0 | 计价 | 按实计算
YS3-173 | 机械 | 乙供 | J15-01-066 | 功能检测分析平台(电脑) | 台班 | 69.676 | 31.98 | 0 | 0 | 计价 | 按实计算
YS3-173 | 材料 | 乙供 | C99010102 | 其他材料费 | 元 | 2.0127 | 1 | 0 | 0 | 计价 | 按实计算
YS3-174 | 人工 | 乙供 | 9102104 | 调试技术工 | 工日 | 80.7176 | 152 | 0 | 0 | 计价 | 按实计算
YS3-174 | 材料 | 乙供 | C16120135 | 石棉手套 | 只 | 6.598 | 16.948 | 0 | 0 | 计价 | 按实计算
YS3-174 | 机械 | 乙供 | J14-08-069 | 手持高精度低温红外测温仪 | 台班 | 27.04 | 16.45 | 0 | 0 | 计价 | 按实计算
YS3-174 | 机械 | 乙供 | J15-01-066 | 功能检测分析平台(电脑) | 台班 | 86.057 | 31.98 | 0 | 0 | 计价 | 按实计算
YS3-174 | 材料 | 乙供 | C99010102 | 其他材料费 | 元 | 2.2365 | 1 | 0 | 0 | 计价 | 按实计算
YS3-175 | 人工 | 乙供 | 9102104 | 调试技术工 | 工日 | 89.6667 | 152 | 0 | 0 | 计价 | 按实计算
YS3-175 | 材料 | 乙供 | C16120135 | 石棉手套 | 只 | 7.588 | 16.948 | 0 | 0 | 计价 | 按实计算
YS3-175 | 机械 | 乙供 | J14-08-069 | 手持高精度低温红外测温仪 | 台班 | 35.741 | 16.45 | 0 | 0 | 计价 | 按实计算
YS3-175 | 机械 | 乙供 | J15-01-066 | 功能检测分析平台(电脑) | 台班 | 113.805 | 31.98 | 0 | 0 | 计价 | 按实计算
YS3-175 | 材料 | 乙供 | C99010102 | 其他材料费 | 元 | 2.572 | 1 | 0 | 0 | 计价 | 按实计算
YS3-176 | 人工 | 乙供 | 9102104 | 调试技术工 | 工日 | 93.5921 | 152 | 0 | 0 | 计价 | 按实计算
YS3-176 | 材料 | 乙供 | C16120135 | 石棉手套 | 只 | 8.248 | 16.948 | 0 | 0 | 计价 | 按实计算
YS3-176 | 机械 | 乙供 | J14-08-069 | 手持高精度低温红外测温仪 | 台班 | 42.216 | 16.45 | 0 | 0 | 计价 | 按实计算
YS3-176 | 机械 | 乙供 | J15-01-066 | 功能检测分析平台(电脑) | 台班 | 134.5 | 31.98 | 0 | 0 | 计价 | 按实计算
YS3-176 | 材料 | 乙供 | C99010102 | 其他材料费 | 元 | 2.7957 | 1 | 0 | 0 | 计价 | 按实计算
YS3-177 | 人工 | 乙供 | 9102104 | 调试技术工 | 工日 | 64.1386 | 152 | 0 | 0 | 计价 | 按实计算
YS3-177 | 材料 | 乙供 | C22041111 | 医用口罩 | 个 | 4.4 | 1.83 | 0 | 0 | 计价 | 按实计算
YS3-177 | 材料 | 乙供 | C22041121 | 医用手套 | 副 | 6.6 | 2.793 | 0 | 0 | 计价 | 按实计算
YS3-177 | 机械 | 乙供 | J14-08-208 | 粉尘快速测试仪 | 台班 | 1.1 | 1754.28 | 0 | 0 | 计价 | 按实计算
YS3-177 | 机械 | 乙供 | J14-08-212 | 气体、粉尘、烟尘采样仪校验装置 | 台班 | 0.55 | 505.1 | 0 | 0 | 计价 | 按实计算
YS3-177 | 机械 | 乙供 | J15-01-084 | 风速测试仪 | 台班 | 1.1 | 32.15 | 0 | 0 | 计价 | 按实计算
YS3-177 | 材料 | 乙供 | C99010102 | 其他材料费 | 元 | 0.5297 | 1 | 0 | 0 | 计价 | 按实计算
YS3-178 | 人工 | 乙供 | 9102104 | 调试技术工 | 工日 | 68.233 | 152 | 0 | 0 | 计价 | 按实计算
YS3-178 | 材料 | 乙供 | C22041111 | 医用口罩 | 个 | 4.4 | 1.83 | 0 | 0 | 计价 | 按实计算
YS3-178 | 材料 | 乙供 | C22041121 | 医用手套 | 副 | 6.6 | 2.793 | 0 | 0 | 计价 | 按实计算
YS3-178 | 机械 | 乙供 | J14-08-208 | 粉尘快速测试仪 | 台班 | 1.1 | 1754.28 | 0 | 0 | 计价 | 按实计算
YS3-178 | 机械 | 乙供 | J14-08-212 | 气体、粉尘、烟尘采样仪校验装置 | 台班 | 0.55 | 505.1 | 0 | 0 | 计价 | 按实计算
YS3-178 | 机械 | 乙供 | J15-01-084 | 风速测试仪 | 台班 | 1.1 | 32.15 | 0 | 0 | 计价 | 按实计算
YS3-178 | 材料 | 乙供 | C99010102 | 其他材料费 | 元 | 0.5297 | 1 | 0 | 0 | 计价 | 按实计算
YS3-179 | 人工 | 乙供 | 9102104 | 调试技术工 | 工日 | 72.0674 | 152 | 0 | 0 | 计价 | 按实计算
YS3-179 | 材料 | 乙供 | C22041111 | 医用口罩 | 个 | 4.4 | 1.83 | 0 | 0 | 计价 | 按实计算
YS3-179 | 材料 | 乙供 | C22041121 | 医用手套 | 副 | 6.6 | 2.793 | 0 | 0 | 计价 | 按实计算
YS3-179 | 机械 | 乙供 | J14-08-208 | 粉尘快速测试仪 | 台班 | 1.1 | 1754.28 | 0 | 0 | 计价 | 按实计算
YS3-179 | 机械 | 乙供 | J14-08-212 | 气体、粉尘、烟尘采样仪校验装置 | 台班 | 0.55 | 505.1 | 0 | 0 | 计价 | 按实计算
YS3-179 | 机械 | 乙供 | J15-01-084 | 风速测试仪 | 台班 | 1.1 | 32.15 | 0 | 0 | 计价 | 按实计算
YS3-179 | 材料 | 乙供 | C99010102 | 其他材料费 | 元 | 0.5297 | 1 | 0 | 0 | 计价 | 按实计算
YS3-180 | 人工 | 乙供 | 9102104 | 调试技术工 | 工日 | 80.1782 | 152 | 0 | 0 | 计价 | 按实计算
YS3-180 | 材料 | 乙供 | C22041111 | 医用口罩 | 个 | 4.4 | 1.83 | 0 | 0 | 计价 | 按实计算
YS3-180 | 材料 | 乙供 | C22041121 | 医用手套 | 副 | 6.6 | 2.793 | 0 | 0 | 计价 | 按实计算
YS3-180 | 机械 | 乙供 | J14-08-208 | 粉尘快速测试仪 | 台班 | 1.1 | 1754.28 | 0 | 0 | 计价 | 按实计算
YS3-180 | 机械 | 乙供 | J14-08-212 | 气体、粉尘、烟尘采样仪校验装置 | 台班 | 0.55 | 505.1 | 0 | 0 | 计价 | 按实计算
YS3-180 | 机械 | 乙供 | J15-01-084 | 风速测试仪 | 台班 | 1.1 | 32.15 | 0 | 0 | 计价 | 按实计算
YS3-180 | 材料 | 乙供 | C99010102 | 其他材料费 | 元 | 0.5297 | 1 | 0 | 0 | 计价 | 按实计算
YS3-181 | 人工 | 乙供 | 9102104 | 调试技术工 | 工日 | 88.9453 | 152 | 0 | 0 | 计价 | 按实计算
YS3-181 | 材料 | 乙供 | C22041111 | 医用口罩 | 个 | 4.4 | 1.83 | 0 | 0 | 计价 | 按实计算
YS3-181 | 材料 | 乙供 | C22041121 | 医用手套 | 副 | 6.6 | 2.793 | 0 | 0 | 计价 | 按实计算
YS3-181 | 机械 | 乙供 | J14-08-208 | 粉尘快速测试仪 | 台班 | 1.1 | 1754.28 | 0 | 0 | 计价 | 按实计算
YS3-181 | 机械 | 乙供 | J14-08-212 | 气体、粉尘、烟尘采样仪校验装置 | 台班 | 0.55 | 505.1 | 0 | 0 | 计价 | 按实计算
YS3-181 | 机械 | 乙供 | J15-01-084 | 风速测试仪 | 台班 | 1.1 | 32.15 | 0 | 0 | 计价 | 按实计算
YS3-181 | 材料 | 乙供 | C99010102 | 其他材料费 | 元 | 0.5297 | 1 | 0 | 0 | 计价 | 按实计算
YS3-182 | 人工 | 乙供 | 9102104 | 调试技术工 | 工日 | 91.3174 | 152 | 0 | 0 | 计价 | 按实计算
YS3-182 | 材料 | 乙供 | C22041111 | 医用口罩 | 个 | 4.4 | 1.83 | 0 | 0 | 计价 | 按实计算
YS3-182 | 材料 | 乙供 | C22041121 | 医用手套 | 副 | 6.6 | 2.793 | 0 | 0 | 计价 | 按实计算
YS3-182 | 机械 | 乙供 | J14-08-208 | 粉尘快速测试仪 | 台班 | 1.1 | 1754.28 | 0 | 0 | 计价 | 按实计算
YS3-182 | 机械 | 乙供 | J14-08-212 | 气体、粉尘、烟尘采样仪校验装置 | 台班 | 0.55 | 505.1 | 0 | 0 | 计价 | 按实计算
YS3-182 | 机械 | 乙供 | J15-01-084 | 风速测试仪 | 台班 | 1.1 | 32.15 | 0 | 0 | 计价 | 按实计算
YS3-182 | 材料 | 乙供 | C99010102 | 其他材料费 | 元 | 0.5297 | 1 | 0 | 0 | 计价 | 按实计算
YS3-183 | 人工 | 乙供 | 9102104 | 调试技术工 | 工日 | 79.8142 | 152 | 0 | 0 | 计价 | 按实计算
YS3-183 | 材料 | 乙供 | C16120128 | 铠装热电偶 | m | 0.88 | 52.297 | 0 | 0 | 计价 | 按实计算
YS3-183 | 材料 | 乙供 | C16120129 | 烟气取样枪 | 根 | 0.88 | 139.46 | 0 | 0 | 计价 | 按实计算
YS3-183 | 材料 | 乙供 | C16120135 | 石棉手套 | 只 | 1.76 | 16.948 | 0 | 0 | 计价 | 按实计算
YS3-183 | 材料 | 乙供 | C16120136 | 防尘口罩 | 只 | 3.52 | 2.615 | 0 | 0 | 计价 | 按实计算
YS3-183 | 材料 | 乙供 | C19091001 | 密封胶 | kg | 0.44 | 14.468 | 0 | 0 | 计价 | 按实计算
YS3-183 | 机械 | 乙供 | J14-08-105 | 迅驰氧量分析仪 | 台班 | 0.176 | 2234.23 | 0 | 0 | 计价 | 按实计算
YS3-183 | 机械 | 乙供 | J14-08-163 | 电热鼓风干燥箱 | 台班 | 0.44 | 238.17 | 0 | 0 | 计价 | 按实计算
YS3-183 | 机械 | 乙供 | J14-08-172 | 便携式气体分析仪 | 台班 | 0.176 | 3773.5 | 0 | 0 | 计价 | 按实计算
YS3-183 | 机械 | 乙供 | J14-08-187 | 手持式压力校验仪(含整套压力模块) | 台班 | 0.176 | 1236.83 | 0 | 0 | 计价 | 按实计算
YS3-183 | 机械 | 乙供 | J14-08-189 | 热电偶精密测温仪 | 台班 | 0.44 | 32.22 | 0 | 0 | 计价 | 按实计算
YS3-183 | 机械 | 乙供 | J14-08-206 | 可拆式烟尘采样枪 | 台班 | 0.264 | 384.96 | 0 | 0 | 计价 | 按实计算
YS3-183 | 机械 | 乙供 | J14-08-210 | 烟尘浓度采样仪 | 台班 | 0.264 | 1741.84 | 0 | 0 | 计价 | 按实计算
YS3-183 | 机械 | 乙供 | J14-08-211 | 加热烟气采样枪 | 台班 | 0.264 | 692.33 | 0 | 0 | 计价 | 按实计算
YS3-183 | 机械 | 乙供 | J14-08-212 | 气体、粉尘、烟尘采样仪校验装置 | 台班 | 0.264 | 505.1 | 0 | 0 | 计价 | 按实计算
YS3-183 | 机械 | 乙供 | J14-08-214 | 便携式烟气预处理器 | 台班 | 0.264 | 1263.56 | 0 | 0 | 计价 | 按实计算
YS3-183 | 材料 | 乙供 | C99010102 | 其他材料费 | 元 | 4.2829 | 1 | 0 | 0 | 计价 | 按实计算
YS3-184 | 人工 | 乙供 | 9102104 | 调试技术工 | 工日 | 84.799 | 152 | 0 | 0 | 计价 | 按实计算
YS3-184 | 材料 | 乙供 | C16120128 | 铠装热电偶 | m | 0.935 | 52.297 | 0 | 0 | 计价 | 按实计算
YS3-184 | 材料 | 乙供 | C16120129 | 烟气取样枪 | 根 | 0.935 | 139.46 | 0 | 0 | 计价 | 按实计算
YS3-184 | 材料 | 乙供 | C16120135 | 石棉手套 | 只 | 1.87 | 16.948 | 0 | 0 | 计价 | 按实计算
YS3-184 | 材料 | 乙供 | C16120136 | 防尘口罩 | 只 | 3.74 | 2.615 | 0 | 0 | 计价 | 按实计算
YS3-184 | 材料 | 乙供 | C19091001 | 密封胶 | kg | 0.468 | 14.468 | 0 | 0 | 计价 | 按实计算
YS3-184 | 机械 | 乙供 | J14-08-105 | 迅驰氧量分析仪 | 台班 | 0.187 | 2234.23 | 0 | 0 | 计价 | 按实计算
YS3-184 | 机械 | 乙供 | J14-08-163 | 电热鼓风干燥箱 | 台班 | 0.468 | 238.17 | 0 | 0 | 计价 | 按实计算
YS3-184 | 机械 | 乙供 | J14-08-172 | 便携式气体分析仪 | 台班 | 0.187 | 3773.5 | 0 | 0 | 计价 | 按实计算
YS3-184 | 机械 | 乙供 | J14-08-187 | 手持式压力校验仪(含整套压力模块) | 台班 | 0.187 | 1236.83 | 0 | 0 | 计价 | 按实计算
YS3-184 | 机械 | 乙供 | J14-08-189 | 热电偶精密测温仪 | 台班 | 0.468 | 32.22 | 0 | 0 | 计价 | 按实计算
YS3-184 | 机械 | 乙供 | J14-08-206 | 可拆式烟尘采样枪 | 台班 | 0.281 | 384.96 | 0 | 0 | 计价 | 按实计算
YS3-184 | 机械 | 乙供 | J14-08-210 | 烟尘浓度采样仪 | 台班 | 0.281 | 1741.84 | 0 | 0 | 计价 | 按实计算
YS3-184 | 机械 | 乙供 | J14-08-211 | 加热烟气采样枪 | 台班 | 0.281 | 692.33 | 0 | 0 | 计价 | 按实计算
YS3-184 | 机械 | 乙供 | J14-08-212 | 气体、粉尘、烟尘采样仪校验装置 | 台班 | 0.281 | 505.1 | 0 | 0 | 计价 | 按实计算
YS3-184 | 机械 | 乙供 | J14-08-214 | 便携式烟气预处理器 | 台班 | 0.281 | 1263.56 | 0 | 0 | 计价 | 按实计算
YS3-184 | 材料 | 乙供 | C99010102 | 其他材料费 | 元 | 4.5507 | 1 | 0 | 0 | 计价 | 按实计算
YS3-185 | 人工 | 乙供 | 9102104 | 调试技术工 | 工日 | 89.7902 | 152 | 0 | 0 | 计价 | 按实计算
YS3-185 | 材料 | 乙供 | C16120128 | 铠装热电偶 | m | 0.99 | 52.297 | 0 | 0 | 计价 | 按实计算
YS3-185 | 材料 | 乙供 | C16120129 | 烟气取样枪 | 根 | 0.99 | 139.46 | 0 | 0 | 计价 | 按实计算
YS3-185 | 材料 | 乙供 | C16120135 | 石棉手套 | 只 | 1.98 | 16.948 | 0 | 0 | 计价 | 按实计算
YS3-185 | 材料 | 乙供 | C16120136 | 防尘口罩 | 只 | 3.96 | 2.615 | 0 | 0 | 计价 | 按实计算
YS3-185 | 材料 | 乙供 | C19091001 | 密封胶 | kg | 0.495 | 14.468 | 0 | 0 | 计价 | 按实计算
YS3-185 | 机械 | 乙供 | J14-08-105 | 迅驰氧量分析仪 | 台班 | 0.198 | 2234.23 | 0 | 0 | 计价 | 按实计算
YS3-185 | 机械 | 乙供 | J14-08-163 | 电热鼓风干燥箱 | 台班 | 0.495 | 238.17 | 0 | 0 | 计价 | 按实计算
YS3-185 | 机械 | 乙供 | J14-08-172 | 便携式气体分析仪 | 台班 | 0.198 | 3773.5 | 0 | 0 | 计价 | 按实计算
YS3-185 | 机械 | 乙供 | J14-08-187 | 手持式压力校验仪(含整套压力模块) | 台班 | 0.198 | 1236.83 | 0 | 0 | 计价 | 按实计算
YS3-185 | 机械 | 乙供 | J14-08-189 | 热电偶精密测温仪 | 台班 | 0.495 | 32.22 | 0 | 0 | 计价 | 按实计算
YS3-185 | 机械 | 乙供 | J14-08-206 | 可拆式烟尘采样枪 | 台班 | 0.297 | 384.96 | 0 | 0 | 计价 | 按实计算
YS3-185 | 机械 | 乙供 | J14-08-210 | 烟尘浓度采样仪 | 台班 | 0.297 | 1741.84 | 0 | 0 | 计价 | 按实计算
YS3-185 | 机械 | 乙供 | J14-08-211 | 加热烟气采样枪 | 台班 | 0.297 | 692.33 | 0 | 0 | 计价 | 按实计算
YS3-185 | 机械 | 乙供 | J14-08-212 | 气体、粉尘、烟尘采样仪校验装置 | 台班 | 0.297 | 505.1 | 0 | 0 | 计价 | 按实计算
YS3-185 | 机械 | 乙供 | J14-08-214 | 便携式烟气预处理器 | 台班 | 0.297 | 1263.56 | 0 | 0 | 计价 | 按实计算
YS3-185 | 材料 | 乙供 | C99010102 | 其他材料费 | 元 | 4.8183 | 1 | 0 | 0 | 计价 | 按实计算
YS3-186 | 人工 | 乙供 | 9102104 | 调试技术工 | 工日 | 99.7661 | 152 | 0 | 0 | 计价 | 按实计算
YS3-186 | 材料 | 乙供 | C16120128 | 铠装热电偶 | m | 1.1 | 52.297 | 0 | 0 | 计价 | 按实计算
YS3-186 | 材料 | 乙供 | C16120129 | 烟气取样枪 | 根 | 1.1 | 139.46 | 0 | 0 | 计价 | 按实计算
YS3-186 | 材料 | 乙供 | C16120135 | 石棉手套 | 只 | 2.2 | 16.948 | 0 | 0 | 计价 | 按实计算
YS3-186 | 材料 | 乙供 | C16120136 | 防尘口罩 | 只 | 4.4 | 2.615 | 0 | 0 | 计价 | 按实计算
YS3-186 | 材料 | 乙供 | C19091001 | 密封胶 | kg | 0.55 | 14.468 | 0 | 0 | 计价 | 按实计算
YS3-186 | 机械 | 乙供 | J14-08-105 | 迅驰氧量分析仪 | 台班 | 0.22 | 2234.23 | 0 | 0 | 计价 | 按实计算
YS3-186 | 机械 | 乙供 | J14-08-163 | 电热鼓风干燥箱 | 台班 | 0.55 | 238.17 | 0 | 0 | 计价 | 按实计算
YS3-186 | 机械 | 乙供 | J14-08-172 | 便携式气体分析仪 | 台班 | 0.22 | 3773.5 | 0 | 0 | 计价 | 按实计算
YS3-186 | 机械 | 乙供 | J14-08-187 | 手持式压力校验仪(含整套压力模块) | 台班 | 0.22 | 1236.83 | 0 | 0 | 计价 | 按实计算
YS3-186 | 机械 | 乙供 | J14-08-189 | 热电偶精密测温仪 | 台班 | 0.55 | 32.22 | 0 | 0 | 计价 | 按实计算
YS3-186 | 机械 | 乙供 | J14-08-206 | 可拆式烟尘采样枪 | 台班 | 0.33 | 384.96 | 0 | 0 | 计价 | 按实计算
YS3-186 | 机械 | 乙供 | J14-08-210 | 烟尘浓度采样仪 | 台班 | 0.33 | 1741.84 | 0 | 0 | 计价 | 按实计算
YS3-186 | 机械 | 乙供 | J14-08-211 | 加热烟气采样枪 | 台班 | 0.33 | 692.33 | 0 | 0 | 计价 | 按实计算
YS3-186 | 机械 | 乙供 | J14-08-212 | 气体、粉尘、烟尘采样仪校验装置 | 台班 | 0.33 | 505.1 | 0 | 0 | 计价 | 按实计算
YS3-186 | 机械 | 乙供 | J14-08-214 | 便携式烟气预处理器 | 台班 | 0.33 | 1263.56 | 0 | 0 | 计价 | 按实计算
YS3-186 | 材料 | 乙供 | C99010102 | 其他材料费 | 元 | 5.3536 | 1 | 0 | 0 | 计价 | 按实计算
YS3-187 | 人工 | 乙供 | 9102104 | 调试技术工 | 工日 | 109.7421 | 152 | 0 | 0 | 计价 | 按实计算
YS3-187 | 材料 | 乙供 | C16120128 | 铠装热电偶 | m | 1.21 | 52.297 | 0 | 0 | 计价 | 按实计算
YS3-187 | 材料 | 乙供 | C16120129 | 烟气取样枪 | 根 | 1.21 | 139.46 | 0 | 0 | 计价 | 按实计算
YS3-187 | 材料 | 乙供 | C16120135 | 石棉手套 | 只 | 2.42 | 16.948 | 0 | 0 | 计价 | 按实计算
YS3-187 | 材料 | 乙供 | C16120136 | 防尘口罩 | 只 | 4.84 | 2.615 | 0 | 0 | 计价 | 按实计算
YS3-187 | 材料 | 乙供 | C19091001 | 密封胶 | kg | 0.605 | 14.468 | 0 | 0 | 计价 | 按实计算
YS3-187 | 机械 | 乙供 | J14-08-105 | 迅驰氧量分析仪 | 台班 | 0.242 | 2234.23 | 0 | 0 | 计价 | 按实计算
YS3-187 | 机械 | 乙供 | J14-08-163 | 电热鼓风干燥箱 | 台班 | 0.605 | 238.17 | 0 | 0 | 计价 | 按实计算
YS3-187 | 机械 | 乙供 | J14-08-172 | 便携式气体分析仪 | 台班 | 0.242 | 3773.5 | 0 | 0 | 计价 | 按实计算
YS3-187 | 机械 | 乙供 | J14-08-187 | 手持式压力校验仪(含整套压力模块) | 台班 | 0.242 | 1236.83 | 0 | 0 | 计价 | 按实计算
YS3-187 | 机械 | 乙供 | J14-08-189 | 热电偶精密测温仪 | 台班 | 0.605 | 32.22 | 0 | 0 | 计价 | 按实计算
YS3-187 | 机械 | 乙供 | J14-08-206 | 可拆式烟尘采样枪 | 台班 | 0.363 | 384.96 | 0 | 0 | 计价 | 按实计算
YS3-187 | 机械 | 乙供 | J14-08-210 | 烟尘浓度采样仪 | 台班 | 0.363 | 1741.84 | 0 | 0 | 计价 | 按实计算
YS3-187 | 机械 | 乙供 | J14-08-211 | 加热烟气采样枪 | 台班 | 0.363 | 692.33 | 0 | 0 | 计价 | 按实计算
YS3-187 | 机械 | 乙供 | J14-08-212 | 气体、粉尘、烟尘采样仪校验装置 | 台班 | 0.363 | 505.1 | 0 | 0 | 计价 | 按实计算
YS3-187 | 机械 | 乙供 | J14-08-214 | 便携式烟气预处理器 | 台班 | 0.363 | 1263.56 | 0 | 0 | 计价 | 按实计算
YS3-187 | 材料 | 乙供 | C99010102 | 其他材料费 | 元 | 5.889 | 1 | 0 | 0 | 计价 | 按实计算
YS3-188 | 人工 | 乙供 | 9102104 | 调试技术工 | 工日 | 114.7333 | 152 | 0 | 0 | 计价 | 按实计算
YS3-188 | 材料 | 乙供 | C16120128 | 铠装热电偶 | m | 1.265 | 52.297 | 0 | 0 | 计价 | 按实计算
YS3-188 | 材料 | 乙供 | C16120129 | 烟气取样枪 | 根 | 1.265 | 139.46 | 0 | 0 | 计价 | 按实计算
YS3-188 | 材料 | 乙供 | C16120135 | 石棉手套 | 只 | 2.53 | 16.948 | 0 | 0 | 计价 | 按实计算
YS3-188 | 材料 | 乙供 | C16120136 | 防尘口罩 | 只 | 5.06 | 2.615 | 0 | 0 | 计价 | 按实计算
YS3-188 | 材料 | 乙供 | C19091001 | 密封胶 | kg | 0.633 | 14.468 | 0 | 0 | 计价 | 按实计算
YS3-188 | 机械 | 乙供 | J14-08-105 | 迅驰氧量分析仪 | 台班 | 0.253 | 2234.23 | 0 | 0 | 计价 | 按实计算
YS3-188 | 机械 | 乙供 | J14-08-163 | 电热鼓风干燥箱 | 台班 | 0.633 | 238.17 | 0 | 0 | 计价 | 按实计算
YS3-188 | 机械 | 乙供 | J14-08-172 | 便携式气体分析仪 | 台班 | 0.253 | 3773.5 | 0 | 0 | 计价 | 按实计算
YS3-188 | 机械 | 乙供 | J14-08-187 | 手持式压力校验仪(含整套压力模块) | 台班 | 0.253 | 1236.83 | 0 | 0 | 计价 | 按实计算
YS3-188 | 机械 | 乙供 | J14-08-189 | 热电偶精密测温仪 | 台班 | 0.633 | 32.22 | 0 | 0 | 计价 | 按实计算
YS3-188 | 机械 | 乙供 | J14-08-206 | 可拆式烟尘采样枪 | 台班 | 0.38 | 384.96 | 0 | 0 | 计价 | 按实计算
YS3-188 | 机械 | 乙供 | J14-08-210 | 烟尘浓度采样仪 | 台班 | 0.38 | 1741.84 | 0 | 0 | 计价 | 按实计算
YS3-188 | 机械 | 乙供 | J14-08-211 | 加热烟气采样枪 | 台班 | 0.38 | 692.33 | 0 | 0 | 计价 | 按实计算
YS3-188 | 机械 | 乙供 | J14-08-212 | 气体、粉尘、烟尘采样仪校验装置 | 台班 | 0.38 | 505.1 | 0 | 0 | 计价 | 按实计算
YS3-188 | 机械 | 乙供 | J14-08-214 | 便携式烟气预处理器 | 台班 | 0.38 | 1263.56 | 0 | 0 | 计价 | 按实计算
YS3-188 | 材料 | 乙供 | C99010102 | 其他材料费 | 元 | 6.1568 | 1 | 0 | 0 | 计价 | 按实计算
YS3-189 | 人工 | 乙供 | 9102104 | 调试技术工 | 工日 | 83.3107 | 152 | 0 | 0 | 计价 | 按实计算
YS3-189 | 材料 | 乙供 | C16010101 | 裸铜线 4mm² | kg | 4.4 | 40 | 0 | 0 | 计价 | 按实计算
YS3-189 | 材料 | 乙供 | C16011102 | 铜芯绝缘导线 截面2.5mm² | m | 4.4 | 1.405 | 0 | 0 | 计价 | 按实计算
YS3-189 | 机械 | 乙供 | J14-08-042 | 高精度多功能电功率采集仪 | 台班 | 1.584 | 372.12 | 0 | 0 | 计价 | 按实计算
YS3-189 | 机械 | 乙供 | J14-08-056 | 红外成像仪 640×480像素 | 台班 | 1.584 | 4664.84 | 0 | 0 | 计价 | 按实计算
YS3-189 | 材料 | 乙供 | C99010102 | 其他材料费 | 元 | 3.6436 | 1 | 0 | 0 | 计价 | 按实计算
YS3-190 | 人工 | 乙供 | 9102104 | 调试技术工 | 工日 | 88.5164 | 152 | 0 | 0 | 计价 | 按实计算
YS3-190 | 材料 | 乙供 | C16010101 | 裸铜线 4mm² | kg | 5.61 | 40 | 0 | 0 | 计价 | 按实计算
YS3-190 | 材料 | 乙供 | C16011102 | 铜芯绝缘导线 截面2.5mm² | m | 5.61 | 1.405 | 0 | 0 | 计价 | 按实计算
YS3-190 | 机械 | 乙供 | J14-08-042 | 高精度多功能电功率采集仪 | 台班 | 2.057 | 372.12 | 0 | 0 | 计价 | 按实计算
YS3-190 | 机械 | 乙供 | J14-08-056 | 红外成像仪 640×480像素 | 台班 | 2.057 | 4664.84 | 0 | 0 | 计价 | 按实计算
YS3-190 | 材料 | 乙供 | C99010102 | 其他材料费 | 元 | 4.6456 | 1 | 0 | 0 | 计价 | 按实计算
YS3-191 | 人工 | 乙供 | 9102104 | 调试技术工 | 工日 | 93.7286 | 152 | 0 | 0 | 计价 | 按实计算
YS3-191 | 材料 | 乙供 | C16010101 | 裸铜线 4mm² | kg | 19.8 | 40 | 0 | 0 | 计价 | 按实计算
YS3-191 | 材料 | 乙供 | C16011102 | 铜芯绝缘导线 截面2.5mm² | m | 19.8 | 1.405 | 0 | 0 | 计价 | 按实计算
YS3-191 | 机械 | 乙供 | J14-08-042 | 高精度多功能电功率采集仪 | 台班 | 2.574 | 372.12 | 0 | 0 | 计价 | 按实计算
YS3-191 | 机械 | 乙供 | J14-08-056 | 红外成像仪 640×480像素 | 台班 | 2.574 | 4664.84 | 0 | 0 | 计价 | 按实计算
YS3-191 | 材料 | 乙供 | C99010102 | 其他材料费 | 元 | 16.3964 | 1 | 0 | 0 | 计价 | 按实计算
YS3-192 | 人工 | 乙供 | 9102104 | 调试技术工 | 工日 | 104.14 | 152 | 0 | 0 | 计价 | 按实计算
YS3-192 | 材料 | 乙供 | C16010101 | 裸铜线 4mm² | kg | 33 | 40 | 0 | 0 | 计价 | 按实计算
YS3-192 | 材料 | 乙供 | C16011102 | 铜芯绝缘导线 截面2.5mm² | m | 33 | 1.405 | 0 | 0 | 计价 | 按实计算
YS3-192 | 机械 | 乙供 | J14-08-042 | 高精度多功能电功率采集仪 | 台班 | 3.3 | 372.12 | 0 | 0 | 计价 | 按实计算
YS3-192 | 机械 | 乙供 | J14-08-056 | 红外成像仪 640×480像素 | 台班 | 3.3 | 4664.84 | 0 | 0 | 计价 | 按实计算
YS3-192 | 材料 | 乙供 | C99010102 | 其他材料费 | 元 | 27.3273 | 1 | 0 | 0 | 计价 | 按实计算
YS3-193 | 人工 | 乙供 | 9102104 | 调试技术工 | 工日 | 114.5514 | 152 | 0 | 0 | 计价 | 按实计算
YS3-193 | 材料 | 乙供 | C16010101 | 裸铜线 4mm² | kg | 72.6 | 40 | 0 | 0 | 计价 | 按实计算
YS3-193 | 材料 | 乙供 | C16011102 | 铜芯绝缘导线 截面2.5mm² | m | 72.6 | 1.405 | 0 | 0 | 计价 | 按实计算
YS3-193 | 机械 | 乙供 | J14-08-042 | 高精度多功能电功率采集仪 | 台班 | 4.114 | 372.12 | 0 | 0 | 计价 | 按实计算
YS3-193 | 机械 | 乙供 | J14-08-056 | 红外成像仪 640×480像素 | 台班 | 4.114 | 4664.84 | 0 | 0 | 计价 | 按实计算
YS3-193 | 材料 | 乙供 | C99010102 | 其他材料费 | 元 | 60.1201 | 1 | 0 | 0 | 计价 | 按实计算
YS3-194 | 人工 | 乙供 | 9102104 | 调试技术工 | 工日 | 119.7636 | 152 | 0 | 0 | 计价 | 按实计算
YS3-194 | 材料 | 乙供 | C16010101 | 裸铜线 4mm² | kg | 126.5 | 40 | 0 | 0 | 计价 | 按实计算
YS3-194 | 材料 | 乙供 | C16011102 | 铜芯绝缘导线 截面2.5mm² | m | 126.5 | 1.405 | 0 | 0 | 计价 | 按实计算
YS3-194 | 机械 | 乙供 | J14-08-042 | 高精度多功能电功率采集仪 | 台班 | 4.807 | 372.12 | 0 | 0 | 计价 | 按实计算
YS3-194 | 机械 | 乙供 | J14-08-056 | 红外成像仪 640×480像素 | 台班 | 4.807 | 4664.84 | 0 | 0 | 计价 | 按实计算
YS3-194 | 材料 | 乙供 | C99010102 | 其他材料费 | 元 | 104.7547 | 1 | 0 | 0 | 计价 | 按实计算
YS3-195 | 人工 | 乙供 | 9102104 | 调试技术工 | 工日 | 36.4529 | 152 | 0 | 0 | 计价 | 按实计算
YS3-195 | 机械 | 乙供 | J14-08-042 | 高精度多功能电功率采集仪 | 台班 | 18.48 | 372.12 | 0 | 0 | 计价 | 按实计算
YS3-195 | 机械 | 乙供 | J14-08-069 | 手持高精度低温红外测温仪 | 台班 | 18.48 | 16.45 | 0 | 0 | 计价 | 按实计算
YS3-195 | 机械 | 乙供 | J14-08-072 | 手持数字式高精度大气压力表 | 台班 | 18.48 | 99.67 | 0 | 0 | 计价 | 按实计算
YS3-195 | 机械 | 乙供 | J15-01-066 | 功能检测分析平台(电脑) | 台班 | 18.48 | 31.98 | 0 | 0 | 计价 | 按实计算
YS3-196 | 人工 | 乙供 | 9102104 | 调试技术工 | 工日 | 38.7275 | 152 | 0 | 0 | 计价 | 按实计算
YS3-196 | 机械 | 乙供 | J14-08-042 | 高精度多功能电功率采集仪 | 台班 | 20.57 | 372.12 | 0 | 0 | 计价 | 按实计算
YS3-196 | 机械 | 乙供 | J14-08-069 | 手持高精度低温红外测温仪 | 台班 | 20.57 | 16.45 | 0 | 0 | 计价 | 按实计算
YS3-196 | 机械 | 乙供 | J14-08-072 | 手持数字式高精度大气压力表 | 台班 | 20.57 | 99.67 | 0 | 0 | 计价 | 按实计算
YS3-196 | 机械 | 乙供 | J15-01-066 | 功能检测分析平台(电脑) | 台班 | 20.57 | 31.98 | 0 | 0 | 计价 | 按实计算
YS3-197 | 人工 | 乙供 | 9102104 | 调试技术工 | 工日 | 41.0088 | 152 | 0 | 0 | 计价 | 按实计算
YS3-197 | 机械 | 乙供 | J14-08-042 | 高精度多功能电功率采集仪 | 台班 | 22.77 | 372.12 | 0 | 0 | 计价 | 按实计算
YS3-197 | 机械 | 乙供 | J14-08-069 | 手持高精度低温红外测温仪 | 台班 | 22.77 | 16.45 | 0 | 0 | 计价 | 按实计算
YS3-197 | 机械 | 乙供 | J14-08-072 | 手持数字式高精度大气压力表 | 台班 | 22.77 | 99.67 | 0 | 0 | 计价 | 按实计算
YS3-197 | 机械 | 乙供 | J15-01-066 | 功能检测分析平台(电脑) | 台班 | 22.77 | 31.98 | 0 | 0 | 计价 | 按实计算
YS3-198 | 人工 | 乙供 | 9102104 | 调试技术工 | 工日 | 45.5645 | 152 | 0 | 0 | 计价 | 按实计算
YS3-198 | 机械 | 乙供 | J14-08-042 | 高精度多功能电功率采集仪 | 台班 | 26.4 | 372.12 | 0 | 0 | 计价 | 按实计算
YS3-198 | 机械 | 乙供 | J14-08-069 | 手持高精度低温红外测温仪 | 台班 | 26.4 | 16.45 | 0 | 0 | 计价 | 按实计算
YS3-198 | 机械 | 乙供 | J14-08-072 | 手持数字式高精度大气压力表 | 台班 | 26.4 | 99.67 | 0 | 0 | 计价 | 按实计算
YS3-198 | 机械 | 乙供 | J15-01-066 | 功能检测分析平台(电脑) | 台班 | 26.4 | 31.98 | 0 | 0 | 计价 | 按实计算
YS3-199 | 人工 | 乙供 | 9102104 | 调试技术工 | 工日 | 50.1203 | 152 | 0 | 0 | 计价 | 按实计算
YS3-199 | 机械 | 乙供 | J14-08-042 | 高精度多功能电功率采集仪 | 台班 | 31.46 | 372.12 | 0 | 0 | 计价 | 按实计算
YS3-199 | 机械 | 乙供 | J14-08-069 | 手持高精度低温红外测温仪 | 台班 | 31.46 | 16.45 | 0 | 0 | 计价 | 按实计算
YS3-199 | 机械 | 乙供 | J14-08-072 | 手持数字式高精度大气压力表 | 台班 | 31.46 | 99.67 | 0 | 0 | 计价 | 按实计算
YS3-199 | 机械 | 乙供 | J15-01-066 | 功能检测分析平台(电脑) | 台班 | 31.46 | 31.98 | 0 | 0 | 计价 | 按实计算
YS3-200 | 人工 | 乙供 | 9102104 | 调试技术工 | 工日 | 52.4014 | 152 | 0 | 0 | 计价 | 按实计算
YS3-200 | 机械 | 乙供 | J14-08-042 | 高精度多功能电功率采集仪 | 台班 | 34.155 | 372.12 | 0 | 0 | 计价 | 按实计算
YS3-200 | 机械 | 乙供 | J14-08-069 | 手持高精度低温红外测温仪 | 台班 | 34.155 | 16.45 | 0 | 0 | 计价 | 按实计算
YS3-200 | 机械 | 乙供 | J14-08-072 | 手持数字式高精度大气压力表 | 台班 | 34.155 | 99.67 | 0 | 0 | 计价 | 按实计算
YS3-200 | 机械 | 乙供 | J15-01-066 | 功能检测分析平台(电脑) | 台班 | 34.155 | 31.98 | 0 | 0 | 计价 | 按实计算
YS3-201 | 人工 | 乙供 | 9102104 | 调试技术工 | 工日 | 180.1643 | 152 | 0 | 0 | 计价 | 按实计算
YS3-201 | 材料 | 乙供 | C16120109 | 高精度T型热电偶补偿导线 | m | 40 | 11.966 | 0 | 0 | 计价 | 按实计算
YS3-201 | 机械 | 乙供 | J14-08-039 | 高精度40通道温度采集系统 | 台班 | 4.6695 | 933 | 0 | 0 | 计价 | 按实计算
YS3-201 | 机械 | 乙供 | J14-08-040 | 高精度40通道压力采集系统 | 台班 | 4.6695 | 1882.38 | 0 | 0 | 计价 | 按实计算
YS3-201 | 机械 | 乙供 | J14-08-059 | 精密声级计 | 台班 | 6 | 141.29 | 0 | 0 | 计价 | 按实计算
YS3-201 | 机械 | 乙供 | J14-08-069 | 手持高精度低温红外测温仪 | 台班 | 3.54 | 16.45 | 0 | 0 | 计价 | 按实计算
YS3-201 | 机械 | 乙供 | J14-08-189 | 热电偶精密测温仪 | 台班 | 3.54 | 32.22 | 0 | 0 | 计价 | 按实计算
YS3-201 | 机械 | 乙供 | J15-01-066 | 功能检测分析平台(电脑) | 台班 | 3.0307 | 31.98 | 0 | 0 | 计价 | 按实计算
YS3-201 | 机械 | 乙供 | J15-01-084 | 风速测试仪 | 台班 | 0.998 | 32.15 | 0 | 0 | 计价 | 按实计算
YS3-201 | 材料 | 乙供 | C99010102 | 其他材料费 | 元 | 9.5728 | 1 | 0 | 0 | 计价 | 按实计算
YS3-202 | 人工 | 乙供 | 9102104 | 调试技术工 | 工日 | 184.4909 | 152 | 0 | 0 | 计价 | 按实计算
YS3-202 | 材料 | 乙供 | C16120109 | 高精度T型热电偶补偿导线 | m | 40.8134 | 11.966 | 0 | 0 | 计价 | 按实计算
YS3-202 | 机械 | 乙供 | J14-08-039 | 高精度40通道温度采集系统 | 台班 | 4.7644 | 933 | 0 | 0 | 计价 | 按实计算
YS3-202 | 机械 | 乙供 | J14-08-040 | 高精度40通道压力采集系统 | 台班 | 4.7644 | 1882.38 | 0 | 0 | 计价 | 按实计算
YS3-202 | 机械 | 乙供 | J14-08-059 | 精密声级计 | 台班 | 6.122 | 141.29 | 0 | 0 | 计价 | 按实计算
YS3-202 | 机械 | 乙供 | J14-08-069 | 手持高精度低温红外测温仪 | 台班 | 3.612 | 16.45 | 0 | 0 | 计价 | 按实计算
YS3-202 | 机械 | 乙供 | J14-08-189 | 热电偶精密测温仪 | 台班 | 3.612 | 32.22 | 0 | 0 | 计价 | 按实计算
YS3-202 | 机械 | 乙供 | J15-01-066 | 功能检测分析平台(电脑) | 台班 | 3.0924 | 31.98 | 0 | 0 | 计价 | 按实计算
YS3-202 | 机械 | 乙供 | J15-01-084 | 风速测试仪 | 台班 | 1.0183 | 32.15 | 0 | 0 | 计价 | 按实计算
YS3-202 | 材料 | 乙供 | C99010102 | 其他材料费 | 元 | 9.7675 | 1 | 0 | 0 | 计价 | 按实计算
YS3-203 | 人工 | 乙供 | 9102104 | 调试技术工 | 工日 | 198.2687 | 152 | 0 | 0 | 计价 | 按实计算
YS3-203 | 材料 | 乙供 | C16120109 | 高精度T型热电偶补偿导线 | m | 43.8613 | 11.966 | 0 | 0 | 计价 | 按实计算
YS3-203 | 机械 | 乙供 | J14-08-039 | 高精度40通道温度采集系统 | 台班 | 5.1203 | 933 | 0 | 0 | 计价 | 按实计算
YS3-203 | 机械 | 乙供 | J14-08-040 | 高精度40通道压力采集系统 | 台班 | 5.1203 | 1882.38 | 0 | 0 | 计价 | 按实计算
YS3-203 | 机械 | 乙供 | J14-08-059 | 精密声级计 | 台班 | 6.5792 | 141.29 | 0 | 0 | 计价 | 按实计算
YS3-203 | 机械 | 乙供 | J14-08-069 | 手持高精度低温红外测温仪 | 台班 | 3.8817 | 16.45 | 0 | 0 | 计价 | 按实计算
YS3-203 | 机械 | 乙供 | J14-08-189 | 热电偶精密测温仪 | 台班 | 3.8817 | 32.22 | 0 | 0 | 计价 | 按实计算
YS3-203 | 机械 | 乙供 | J15-01-066 | 功能检测分析平台(电脑) | 台班 | 3.3233 | 31.98 | 0 | 0 | 计价 | 按实计算
YS3-203 | 机械 | 乙供 | J15-01-084 | 风速测试仪 | 台班 | 1.0943 | 32.15 | 0 | 0 | 计价 | 按实计算
YS3-203 | 材料 | 乙供 | C99010102 | 其他材料费 | 元 | 10.4969 | 1 | 0 | 0 | 计价 | 按实计算
YS3-204 | 人工 | 乙供 | 9102104 | 调试技术工 | 工日 | 249.8759 | 152 | 0 | 0 | 计价 | 按实计算
YS3-204 | 材料 | 乙供 | C16120109 | 高精度T型热电偶补偿导线 | m | 55.278 | 11.966 | 0 | 0 | 计价 | 按实计算
YS3-204 | 机械 | 乙供 | J14-08-039 | 高精度40通道温度采集系统 | 台班 | 6.453 | 933 | 0 | 0 | 计价 | 按实计算
YS3-204 | 机械 | 乙供 | J14-08-040 | 高精度40通道压力采集系统 | 台班 | 6.453 | 1882.38 | 0 | 0 | 计价 | 按实计算
YS3-204 | 机械 | 乙供 | J14-08-059 | 精密声级计 | 台班 | 8.2917 | 141.29 | 0 | 0 | 计价 | 按实计算
YS3-204 | 机械 | 乙供 | J14-08-069 | 手持高精度低温红外测温仪 | 台班 | 4.8921 | 16.45 | 0 | 0 | 计价 | 按实计算
YS3-204 | 机械 | 乙供 | J14-08-189 | 热电偶精密测温仪 | 台班 | 4.8921 | 32.22 | 0 | 0 | 计价 | 按实计算
YS3-204 | 机械 | 乙供 | J15-01-066 | 功能检测分析平台(电脑) | 台班 | 4.1883 | 31.98 | 0 | 0 | 计价 | 按实计算
YS3-204 | 机械 | 乙供 | J15-01-084 | 风速测试仪 | 台班 | 1.3792 | 32.15 | 0 | 0 | 计价 | 按实计算
YS3-204 | 材料 | 乙供 | C99010102 | 其他材料费 | 元 | 13.2291 | 1 | 0 | 0 | 计价 | 按实计算
YS3-205 | 人工 | 乙供 | 9102104 | 调试技术工 | 工日 | 256.3376 | 152 | 0 | 0 | 计价 | 按实计算
YS3-205 | 材料 | 乙供 | C16120109 | 高精度T型热电偶补偿导线 | m | 56.7074 | 11.966 | 0 | 0 | 计价 | 按实计算
YS3-205 | 机械 | 乙供 | J14-08-039 | 高精度40通道温度采集系统 | 台班 | 6.6199 | 933 | 0 | 0 | 计价 | 按实计算
YS3-205 | 机械 | 乙供 | J14-08-040 | 高精度40通道压力采集系统 | 台班 | 6.6199 | 1882.38 | 0 | 0 | 计价 | 按实计算
YS3-205 | 机械 | 乙供 | J14-08-059 | 精密声级计 | 台班 | 8.5061 | 141.29 | 0 | 0 | 计价 | 按实计算
YS3-205 | 机械 | 乙供 | J14-08-069 | 手持高精度低温红外测温仪 | 台班 | 5.0186 | 16.45 | 0 | 0 | 计价 | 按实计算
YS3-205 | 机械 | 乙供 | J14-08-189 | 热电偶精密测温仪 | 台班 | 5.0186 | 32.22 | 0 | 0 | 计价 | 按实计算
YS3-205 | 机械 | 乙供 | J15-01-066 | 功能检测分析平台(电脑) | 台班 | 4.2966 | 31.98 | 0 | 0 | 计价 | 按实计算
YS3-205 | 机械 | 乙供 | J15-01-084 | 风速测试仪 | 台班 | 1.4148 | 32.15 | 0 | 0 | 计价 | 按实计算
YS3-205 | 材料 | 乙供 | C99010102 | 其他材料费 | 元 | 13.5712 | 1 | 0 | 0 | 计价 | 按实计算
YS3-206 | 人工 | 乙供 | 9102104 | 调试技术工 | 工日 | 272.8496 | 152 | 0 | 0 | 计价 | 按实计算
YS3-206 | 材料 | 乙供 | C16120109 | 高精度T型热电偶补偿导线 | m | 60.3602 | 11.966 | 0 | 0 | 计价 | 按实计算
YS3-206 | 机械 | 乙供 | J14-08-039 | 高精度40通道温度采集系统 | 台班 | 7.0463 | 933 | 0 | 0 | 计价 | 按实计算
YS3-206 | 机械 | 乙供 | J14-08-040 | 高精度40通道压力采集系统 | 台班 | 7.0463 | 1882.38 | 0 | 0 | 计价 | 按实计算
YS3-206 | 机械 | 乙供 | J14-08-059 | 精密声级计 | 台班 | 9.054 | 141.29 | 0 | 0 | 计价 | 按实计算
YS3-206 | 机械 | 乙供 | J14-08-069 | 手持高精度低温红外测温仪 | 台班 | 5.3419 | 16.45 | 0 | 0 | 计价 | 按实计算
YS3-206 | 机械 | 乙供 | J14-08-189 | 热电偶精密测温仪 | 台班 | 5.3419 | 32.22 | 0 | 0 | 计价 | 按实计算
YS3-206 | 机械 | 乙供 | J15-01-066 | 功能检测分析平台(电脑) | 台班 | 4.5734 | 31.98 | 0 | 0 | 计价 | 按实计算
YS3-206 | 机械 | 乙供 | J15-01-084 | 风速测试仪 | 台班 | 1.506 | 32.15 | 0 | 0 | 计价 | 按实计算
YS3-206 | 材料 | 乙供 | C99010102 | 其他材料费 | 元 | 14.4454 | 1 | 0 | 0 | 计价 | 按实计算
YS3-207 | 人工 | 乙供 | 9102104 | 调试技术工 | 工日 | 324.7226 | 152 | 0 | 0 | 计价 | 按实计算
YS3-207 | 材料 | 乙供 | C06071141 | 表计插座 | 个 | 6.16 | 11.494 | 0 | 0 | 计价 | 按实计算
YS3-207 | 材料 | 乙供 | C06071205 | 仪表接头(不锈钢) | 个 | 6.16 | 12.931 | 0 | 0 | 计价 | 按实计算
YS3-207 | 材料 | 乙供 | C16100652 | 标号头 | 个 | 6.16 | 0.741 | 0 | 0 | 计价 | 按实计算
YS3-207 | 材料 | 乙供 | C16120119 | 一次性耳塞 | 只 | 24.64 | 2 | 0 | 0 | 计价 | 按实计算
YS3-207 | 材料 | 乙供 | C16120120 | 硅胶管 | m | 298.5 | 15.689 | 0 | 0 | 计价 | 按实计算
YS3-207 | 材料 | 乙供 | C16120123 | 防爆插头 | 只 | 6.16 | 33.333 | 0 | 0 | 计价 | 按实计算
YS3-207 | 材料 | 乙供 | C16120128 | 铠装热电偶 | m | 6.16 | 52.297 | 0 | 0 | 计价 | 按实计算
YS3-207 | 材料 | 乙供 | C16120129 | 烟气取样枪 | 根 | 6.16 | 139.46 | 0 | 0 | 计价 | 按实计算
YS3-207 | 材料 | 乙供 | C16120130 | 理化橡皮管 | 箱 | 6.16 | 164.737 | 0 | 0 | 计价 | 按实计算
YS3-207 | 材料 | 乙供 | C16120134 | 铁丝 | kg | 6.16 | 4.22 | 0 | 0 | 计价 | 按实计算
YS3-207 | 材料 | 乙供 | C16120135 | 石棉手套 | 只 | 12.65 | 16.948 | 0 | 0 | 计价 | 按实计算
YS3-207 | 材料 | 乙供 | C16120137 | 护目镜 | 只 | 6.16 | 43.581 | 0 | 0 | 计价 | 按实计算
YS3-207 | 材料 | 乙供 | C16120139 | N₂标准气 99.99999%,25L | 瓶 | 24.32 | 74.088 | 0 | 0 | 计价 | 按实计算
YS3-207 | 材料 | 乙供 | C19031101 | 清洗剂 | kg | 8.52 | 2.41 | 0 | 0 | 计价 | 按实计算
YS3-207 | 材料 | 乙供 | C19070225 | 干燥剂 | kg | 6.56 | 1.983 | 0 | 0 | 计价 | 按实计算
YS3-207 | 材料 | 乙供 | C22040471 | 聚四氟乙烯生料带 | 卷 | 6.16 | 3.403 | 0 | 0 | 计价 | 按实计算
YS3-207 | 机械 | 乙供 | J14-08-059 | 精密声级计 | 台班 | 18.32 | 141.29 | 0 | 0 | 计价 | 按实计算
YS3-207 | 机械 | 乙供 | J14-08-072 | 手持数字式高精度大气压力表 | 台班 | 4.887 | 99.67 | 0 | 0 | 计价 | 按实计算
YS3-207 | 机械 | 乙供 | J14-08-123 | 湿度采样管 | 台班 | 2.87 | 305.43 | 0 | 0 | 计价 | 按实计算
YS3-207 | 机械 | 乙供 | J14-08-163 | 电热鼓风干燥箱 | 台班 | 2.87 | 238.17 | 0 | 0 | 计价 | 按实计算
YS3-207 | 机械 | 乙供 | J14-08-189 | 热电偶精密测温仪 | 台班 | 4.887 | 32.22 | 0 | 0 | 计价 | 按实计算
YS3-207 | 机械 | 乙供 | J14-08-206 | 可拆式烟尘采样枪 | 台班 | 4.887 | 384.96 | 0 | 0 | 计价 | 按实计算
YS3-207 | 机械 | 乙供 | J14-08-210 | 烟尘浓度采样仪 | 台班 | 4.887 | 1741.84 | 0 | 0 | 计价 | 按实计算
YS3-207 | 机械 | 乙供 | J14-08-211 | 加热烟气采样枪 | 台班 | 4.887 | 692.33 | 0 | 0 | 计价 | 按实计算
YS3-207 | 机械 | 乙供 | J14-08-213 | 烟气采样器 | 台班 | 4.887 | 596 | 0 | 0 | 计价 | 按实计算
YS3-207 | 机械 | 乙供 | J14-08-214 | 便携式烟气预处理器 | 台班 | 4.887 | 1263.56 | 0 | 0 | 计价 | 按实计算
YS3-207 | 机械 | 乙供 | J14-08-216 | 烟尘测试仪 | 台班 | 4.887 | 1741.84 | 0 | 0 | 计价 | 按实计算
YS3-207 | 机械 | 乙供 | J14-08-273 | 煤粉气流筛(分析天平) | 台班 | 2.87 | 434.17 | 0 | 0 | 计价 | 按实计算
YS3-207 | 机械 | 乙供 | J15-01-066 | 功能检测分析平台(电脑) | 台班 | 18.48 | 31.98 | 0 | 0 | 计价 | 按实计算
YS3-207 | 机械 | 乙供 | J15-01-084 | 风速测试仪 | 台班 | 2.87 | 32.15 | 0 | 0 | 计价 | 按实计算
YS3-207 | 材料 | 乙供 | C99010102 | 其他材料费 | 元 | 193.0795 | 1 | 0 | 0 | 计价 | 按实计算
YS3-208 | 人工 | 乙供 | 9102104 | 调试技术工 | 工日 | 331.3256 | 152 | 0 | 0 | 计价 | 按实计算
YS3-208 | 材料 | 乙供 | C06071141 | 表计插座 | 个 | 6.2852 | 11.494 | 0 | 0 | 计价 | 按实计算
YS3-208 | 材料 | 乙供 | C06071205 | 仪表接头(不锈钢) | 个 | 6.2852 | 12.931 | 0 | 0 | 计价 | 按实计算
YS3-208 | 材料 | 乙供 | C16100652 | 标号头 | 个 | 6.2852 | 0.741 | 0 | 0 | 计价 | 按实计算
YS3-208 | 材料 | 乙供 | C16120119 | 一次性耳塞 | 只 | 25.141 | 2 | 0 | 0 | 计价 | 按实计算
YS3-208 | 材料 | 乙供 | C16120120 | 硅胶管 | m | 304.5679 | 15.689 | 0 | 0 | 计价 | 按实计算
YS3-208 | 材料 | 乙供 | C16120123 | 防爆插头 | 只 | 6.2852 | 33.333 | 0 | 0 | 计价 | 按实计算
YS3-208 | 材料 | 乙供 | C16120128 | 铠装热电偶 | m | 6.2852 | 52.297 | 0 | 0 | 计价 | 按实计算
YS3-208 | 材料 | 乙供 | C16120129 | 烟气取样枪 | 根 | 6.2852 | 139.46 | 0 | 0 | 计价 | 按实计算
YS3-208 | 材料 | 乙供 | C16120130 | 理化橡皮管 | 箱 | 6.2852 | 164.737 | 0 | 0 | 计价 | 按实计算
YS3-208 | 材料 | 乙供 | C16120134 | 铁丝 | kg | 6.2852 | 4.22 | 0 | 0 | 计价 | 按实计算
YS3-208 | 材料 | 乙供 | C16120135 | 石棉手套 | 只 | 12.9072 | 16.948 | 0 | 0 | 计价 | 按实计算
YS3-208 | 材料 | 乙供 | C16120137 | 护目镜 | 只 | 6.2852 | 43.581 | 0 | 0 | 计价 | 按实计算
YS3-208 | 材料 | 乙供 | C16120139 | N₂标准气 99.99999%,25L | 瓶 | 24.8145 | 74.088 | 0 | 0 | 计价 | 按实计算
YS3-208 | 材料 | 乙供 | C19031101 | 清洗剂 | kg | 8.6932 | 2.41 | 0 | 0 | 计价 | 按实计算
YS3-208 | 材料 | 乙供 | C19070225 | 干燥剂 | kg | 6.6934 | 1.983 | 0 | 0 | 计价 | 按实计算
YS3-208 | 材料 | 乙供 | C22040471 | 聚四氟乙烯生料带 | 卷 | 6.2852 | 3.403 | 0 | 0 | 计价 | 按实计算
YS3-208 | 机械 | 乙供 | J14-08-059 | 精密声级计 | 台班 | 18.6925 | 141.29 | 0 | 0 | 计价 | 按实计算
YS3-208 | 机械 | 乙供 | J14-08-072 | 手持数字式高精度大气压力表 | 台班 | 4.9864 | 99.67 | 0 | 0 | 计价 | 按实计算
YS3-208 | 机械 | 乙供 | J14-08-123 | 湿度采样管 | 台班 | 2.9283 | 305.43 | 0 | 0 | 计价 | 按实计算
YS3-208 | 机械 | 乙供 | J14-08-163 | 电热鼓风干燥箱 | 台班 | 2.9283 | 238.17 | 0 | 0 | 计价 | 按实计算
YS3-208 | 机械 | 乙供 | J14-08-189 | 热电偶精密测温仪 | 台班 | 4.9864 | 32.22 | 0 | 0 | 计价 | 按实计算
YS3-208 | 机械 | 乙供 | J14-08-206 | 可拆式烟尘采样枪 | 台班 | 4.9864 | 384.96 | 0 | 0 | 计价 | 按实计算
YS3-208 | 机械 | 乙供 | J14-08-210 | 烟尘浓度采样仪 | 台班 | 4.9864 | 1741.84 | 0 | 0 | 计价 | 按实计算
YS3-208 | 机械 | 乙供 | J14-08-211 | 加热烟气采样枪 | 台班 | 4.9864 | 692.33 | 0 | 0 | 计价 | 按实计算
YS3-208 | 机械 | 乙供 | J14-08-213 | 烟气采样器 | 台班 | 4.9864 | 596 | 0 | 0 | 计价 | 按实计算
YS3-208 | 机械 | 乙供 | J14-08-214 | 便携式烟气预处理器 | 台班 | 4.9864 | 1263.56 | 0 | 0 | 计价 | 按实计算
YS3-208 | 机械 | 乙供 | J14-08-216 | 烟尘测试仪 | 台班 | 4.9864 | 1741.84 | 0 | 0 | 计价 | 按实计算
YS3-208 | 机械 | 乙供 | J14-08-273 | 煤粉气流筛(分析天平) | 台班 | 2.9283 | 434.17 | 0 | 0 | 计价 | 按实计算
YS3-208 | 机械 | 乙供 | J15-01-066 | 功能检测分析平台(电脑) | 台班 | 18.8558 | 31.98 | 0 | 0 | 计价 | 按实计算
YS3-208 | 机械 | 乙供 | J15-01-084 | 风速测试仪 | 台班 | 2.9283 | 32.15 | 0 | 0 | 计价 | 按实计算
YS3-208 | 材料 | 乙供 | C99010102 | 其他材料费 | 元 | 197.0044 | 1 | 0 | 0 | 计价 | 按实计算
YS3-209 | 人工 | 乙供 | 9102104 | 调试技术工 | 工日 | 356.0691 | 152 | 0 | 0 | 计价 | 按实计算
YS3-209 | 材料 | 乙供 | C06071141 | 表计插座 | 个 | 6.7546 | 11.494 | 0 | 0 | 计价 | 按实计算
YS3-209 | 材料 | 乙供 | C06071205 | 仪表接头(不锈钢) | 个 | 6.7546 | 12.931 | 0 | 0 | 计价 | 按实计算
YS3-209 | 材料 | 乙供 | C16100652 | 标号头 | 个 | 6.7546 | 0.741 | 0 | 0 | 计价 | 按实计算
YS3-209 | 材料 | 乙供 | C16120119 | 一次性耳塞 | 只 | 27.0186 | 2 | 0 | 0 | 计价 | 按实计算
YS3-209 | 材料 | 乙供 | C16120120 | 硅胶管 | m | 327.315 | 15.689 | 0 | 0 | 计价 | 按实计算
YS3-209 | 材料 | 乙供 | C16120123 | 防爆插头 | 只 | 6.7546 | 33.333 | 0 | 0 | 计价 | 按实计算
YS3-209 | 材料 | 乙供 | C16120128 | 铠装热电偶 | m | 6.7546 | 52.297 | 0 | 0 | 计价 | 按实计算
YS3-209 | 材料 | 乙供 | C16120129 | 烟气取样枪 | 根 | 6.7546 | 139.46 | 0 | 0 | 计价 | 按实计算
YS3-209 | 材料 | 乙供 | C16120130 | 理化橡皮管 | 箱 | 6.7546 | 164.737 | 0 | 0 | 计价 | 按实计算
YS3-209 | 材料 | 乙供 | C16120134 | 铁丝 | kg | 6.7546 | 4.22 | 0 | 0 | 计价 | 按实计算
YS3-209 | 材料 | 乙供 | C16120135 | 石棉手套 | 只 | 13.8711 | 16.948 | 0 | 0 | 计价 | 按实计算
YS3-209 | 材料 | 乙供 | C16120137 | 护目镜 | 只 | 6.7546 | 43.581 | 0 | 0 | 计价 | 按实计算
YS3-209 | 材料 | 乙供 | C16120139 | N₂标准气 99.99999%,25L | 瓶 | 26.6677 | 74.088 | 0 | 0 | 计价 | 按实计算
YS3-209 | 材料 | 乙供 | C19031101 | 清洗剂 | kg | 9.3424 | 2.41 | 0 | 0 | 计价 | 按实计算
YS3-209 | 材料 | 乙供 | C19070225 | 干燥剂 | kg | 7.1933 | 1.983 | 0 | 0 | 计价 | 按实计算
YS3-209 | 材料 | 乙供 | C22040471 | 聚四氟乙烯生料带 | 卷 | 6.7546 | 3.403 | 0 | 0 | 计价 | 按实计算
YS3-209 | 机械 | 乙供 | J14-08-059 | 精密声级计 | 台班 | 20.0885 | 141.29 | 0 | 0 | 计价 | 按实计算
YS3-209 | 机械 | 乙供 | J14-08-072 | 手持数字式高精度大气压力表 | 台班 | 5.3588 | 99.67 | 0 | 0 | 计价 | 按实计算
YS3-209 | 机械 | 乙供 | J14-08-123 | 湿度采样管 | 台班 | 3.147 | 305.43 | 0 | 0 | 计价 | 按实计算
YS3-209 | 机械 | 乙供 | J14-08-163 | 电热鼓风干燥箱 | 台班 | 3.147 | 238.17 | 0 | 0 | 计价 | 按实计算
YS3-209 | 机械 | 乙供 | J14-08-189 | 热电偶精密测温仪 | 台班 | 5.3588 | 32.22 | 0 | 0 | 计价 | 按实计算
YS3-209 | 机械 | 乙供 | J14-08-206 | 可拆式烟尘采样枪 | 台班 | 5.3588 | 384.96 | 0 | 0 | 计价 | 按实计算
YS3-209 | 机械 | 乙供 | J14-08-210 | 烟尘浓度采样仪 | 台班 | 5.3588 | 1741.84 | 0 | 0 | 计价 | 按实计算
YS3-209 | 机械 | 乙供 | J14-08-211 | 加热烟气采样枪 | 台班 | 5.3588 | 692.33 | 0 | 0 | 计价 | 按实计算
YS3-209 | 机械 | 乙供 | J14-08-213 | 烟气采样器 | 台班 | 5.3588 | 596 | 0 | 0 | 计价 | 按实计算
YS3-209 | 机械 | 乙供 | J14-08-214 | 便携式烟气预处理器 | 台班 | 5.3588 | 1263.56 | 0 | 0 | 计价 | 按实计算
YS3-209 | 机械 | 乙供 | J14-08-216 | 烟尘测试仪 | 台班 | 5.3588 | 1741.84 | 0 | 0 | 计价 | 按实计算
YS3-209 | 机械 | 乙供 | J14-08-273 | 煤粉气流筛(分析天平) | 台班 | 3.147 | 434.17 | 0 | 0 | 计价 | 按实计算
YS3-209 | 机械 | 乙供 | J15-01-066 | 功能检测分析平台(电脑) | 台班 | 20.2639 | 31.98 | 0 | 0 | 计价 | 按实计算
YS3-209 | 机械 | 乙供 | J15-01-084 | 风速测试仪 | 台班 | 3.147 | 32.15 | 0 | 0 | 计价 | 按实计算
YS3-209 | 材料 | 乙供 | C99010102 | 其他材料费 | 元 | 211.7176 | 1 | 0 | 0 | 计价 | 按实计算
YS3-210 | 人工 | 乙供 | 9102104 | 调试技术工 | 工日 | 448.75 | 152 | 0 | 0 | 计价 | 按实计算
YS3-210 | 材料 | 乙供 | C06071141 | 表计插座 | 个 | 8.5128 | 11.494 | 0 | 0 | 计价 | 按实计算
YS3-210 | 材料 | 乙供 | C06071205 | 仪表接头(不锈钢) | 个 | 8.5128 | 12.931 | 0 | 0 | 计价 | 按实计算
YS3-210 | 材料 | 乙供 | C16100652 | 标号头 | 个 | 8.5128 | 0.741 | 0 | 0 | 计价 | 按实计算
YS3-210 | 材料 | 乙供 | C16120119 | 一次性耳塞 | 只 | 34.0512 | 2 | 0 | 0 | 计价 | 按实计算
YS3-210 | 材料 | 乙供 | C16120120 | 硅胶管 | m | 412.5116 | 15.689 | 0 | 0 | 计价 | 按实计算
YS3-210 | 材料 | 乙供 | C16120123 | 防爆插头 | 只 | 8.5128 | 33.333 | 0 | 0 | 计价 | 按实计算
YS3-210 | 材料 | 乙供 | C16120128 | 铠装热电偶 | m | 8.5128 | 52.297 | 0 | 0 | 计价 | 按实计算
YS3-210 | 材料 | 乙供 | C16120129 | 烟气取样枪 | 根 | 8.5128 | 139.46 | 0 | 0 | 计价 | 按实计算
YS3-210 | 材料 | 乙供 | C16120130 | 理化橡皮管 | 箱 | 8.5128 | 164.737 | 0 | 0 | 计价 | 按实计算
YS3-210 | 材料 | 乙供 | C16120134 | 铁丝 | kg | 8.5128 | 4.22 | 0 | 0 | 计价 | 按实计算
YS3-210 | 材料 | 乙供 | C16120135 | 石棉手套 | 只 | 17.4817 | 16.948 | 0 | 0 | 计价 | 按实计算
YS3-210 | 材料 | 乙供 | C16120137 | 护目镜 | 只 | 8.5128 | 43.581 | 0 | 0 | 计价 | 按实计算
YS3-210 | 材料 | 乙供 | C16120139 | N₂标准气 99.99999%,25L | 瓶 | 33.609 | 74.088 | 0 | 0 | 计价 | 按实计算
YS3-210 | 材料 | 乙供 | C19031101 | 清洗剂 | kg | 11.7742 | 2.41 | 0 | 0 | 计价 | 按实计算
YS3-210 | 材料 | 乙供 | C19070225 | 干燥剂 | kg | 9.0656 | 1.983 | 0 | 0 | 计价 | 按实计算
YS3-210 | 材料 | 乙供 | C22040471 | 聚四氟乙烯生料带 | 卷 | 8.5128 | 3.403 | 0 | 0 | 计价 | 按实计算
YS3-210 | 机械 | 乙供 | J14-08-059 | 精密声级计 | 台班 | 25.3173 | 141.29 | 0 | 0 | 计价 | 按实计算
YS3-210 | 机械 | 乙供 | J14-08-072 | 手持数字式高精度大气压力表 | 台班 | 6.7536 | 99.67 | 0 | 0 | 计价 | 按实计算
YS3-210 | 机械 | 乙供 | J14-08-123 | 湿度采样管 | 台班 | 3.9662 | 305.43 | 0 | 0 | 计价 | 按实计算
YS3-210 | 机械 | 乙供 | J14-08-163 | 电热鼓风干燥箱 | 台班 | 3.9662 | 238.17 | 0 | 0 | 计价 | 按实计算
YS3-210 | 机械 | 乙供 | J14-08-189 | 热电偶精密测温仪 | 台班 | 6.7536 | 32.22 | 0 | 0 | 计价 | 按实计算
YS3-210 | 机械 | 乙供 | J14-08-206 | 可拆式烟尘采样枪 | 台班 | 6.7536 | 384.96 | 0 | 0 | 计价 | 按实计算
YS3-210 | 机械 | 乙供 | J14-08-210 | 烟尘浓度采样仪 | 台班 | 6.7536 | 1741.84 | 0 | 0 | 计价 | 按实计算
YS3-210 | 机械 | 乙供 | J14-08-211 | 加热烟气采样枪 | 台班 | 6.7536 | 692.33 | 0 | 0 | 计价 | 按实计算
YS3-210 | 机械 | 乙供 | J14-08-213 | 烟气采样器 | 台班 | 6.7536 | 596 | 0 | 0 | 计价 | 按实计算
YS3-210 | 机械 | 乙供 | J14-08-214 | 便携式烟气预处理器 | 台班 | 6.7536 | 1263.56 | 0 | 0 | 计价 | 按实计算
YS3-210 | 机械 | 乙供 | J14-08-216 | 烟尘测试仪 | 台班 | 6.7536 | 1741.84 | 0 | 0 | 计价 | 按实计算
YS3-210 | 机械 | 乙供 | J14-08-273 | 煤粉气流筛(分析天平) | 台班 | 3.9662 | 434.17 | 0 | 0 | 计价 | 按实计算
YS3-210 | 机械 | 乙供 | J15-01-066 | 功能检测分析平台(电脑) | 台班 | 25.5384 | 31.98 | 0 | 0 | 计价 | 按实计算
YS3-210 | 机械 | 乙供 | J15-01-084 | 风速测试仪 | 台班 | 3.9662 | 32.15 | 0 | 0 | 计价 | 按实计算
YS3-210 | 材料 | 乙供 | C99010102 | 其他材料费 | 元 | 266.8259 | 1 | 0 | 0 | 计价 | 按实计算
YS3-211 | 人工 | 乙供 | 9102104 | 调试技术工 | 工日 | 460.3544 | 152 | 0 | 0 | 计价 | 按实计算
YS3-211 | 材料 | 乙供 | C06071141 | 表计插座 | 个 | 8.7329 | 11.494 | 0 | 0 | 计价 | 按实计算
YS3-211 | 材料 | 乙供 | C06071205 | 仪表接头(不锈钢) | 个 | 8.7329 | 12.931 | 0 | 0 | 计价 | 按实计算
YS3-211 | 材料 | 乙供 | C16100652 | 标号头 | 个 | 8.7329 | 0.741 | 0 | 0 | 计价 | 按实计算
YS3-211 | 材料 | 乙供 | C16120119 | 一次性耳塞 | 只 | 34.9318 | 2 | 0 | 0 | 计价 | 按实计算
YS3-211 | 材料 | 乙供 | C16120120 | 硅胶管 | m | 423.1789 | 15.689 | 0 | 0 | 计价 | 按实计算
YS3-211 | 材料 | 乙供 | C16120123 | 防爆插头 | 只 | 8.7329 | 33.333 | 0 | 0 | 计价 | 按实计算
YS3-211 | 材料 | 乙供 | C16120128 | 铠装热电偶 | m | 8.7329 | 52.297 | 0 | 0 | 计价 | 按实计算
YS3-211 | 材料 | 乙供 | C16120129 | 烟气取样枪 | 根 | 8.7329 | 139.46 | 0 | 0 | 计价 | 按实计算
YS3-211 | 材料 | 乙供 | C16120130 | 理化橡皮管 | 箱 | 8.7329 | 164.737 | 0 | 0 | 计价 | 按实计算
YS3-211 | 材料 | 乙供 | C16120134 | 铁丝 | kg | 8.7329 | 4.22 | 0 | 0 | 计价 | 按实计算
YS3-211 | 材料 | 乙供 | C16120135 | 石棉手套 | 只 | 17.9337 | 16.948 | 0 | 0 | 计价 | 按实计算
YS3-211 | 材料 | 乙供 | C16120137 | 护目镜 | 只 | 8.7329 | 43.581 | 0 | 0 | 计价 | 按实计算
YS3-211 | 材料 | 乙供 | C16120139 | N₂标准气 99.99999%,25L | 瓶 | 34.4781 | 74.088 | 0 | 0 | 计价 | 按实计算
YS3-211 | 材料 | 乙供 | C19031101 | 清洗剂 | kg | 12.0787 | 2.41 | 0 | 0 | 计价 | 按实计算
YS3-211 | 材料 | 乙供 | C19070225 | 干燥剂 | kg | 9.3 | 1.983 | 0 | 0 | 计价 | 按实计算
YS3-211 | 材料 | 乙供 | C22040471 | 聚四氟乙烯生料带 | 卷 | 8.7329 | 3.403 | 0 | 0 | 计价 | 按实计算
YS3-211 | 机械 | 乙供 | J14-08-059 | 精密声级计 | 台班 | 25.972 | 141.29 | 0 | 0 | 计价 | 按实计算
YS3-211 | 机械 | 乙供 | J14-08-072 | 手持数字式高精度大气压力表 | 台班 | 6.9282 | 99.67 | 0 | 0 | 计价 | 按实计算
YS3-211 | 机械 | 乙供 | J14-08-123 | 湿度采样管 | 台班 | 4.0686 | 305.43 | 0 | 0 | 计价 | 按实计算
YS3-211 | 机械 | 乙供 | J14-08-163 | 电热鼓风干燥箱 | 台班 | 4.0686 | 238.17 | 0 | 0 | 计价 | 按实计算
YS3-211 | 机械 | 乙供 | J14-08-189 | 热电偶精密测温仪 | 台班 | 6.9282 | 32.22 | 0 | 0 | 计价 | 按实计算
YS3-211 | 机械 | 乙供 | J14-08-206 | 可拆式烟尘采样枪 | 台班 | 6.9282 | 384.96 | 0 | 0 | 计价 | 按实计算
YS3-211 | 机械 | 乙供 | J14-08-210 | 烟尘浓度采样仪 | 台班 | 6.9282 | 1741.84 | 0 | 0 | 计价 | 按实计算
YS3-211 | 机械 | 乙供 | J14-08-211 | 加热烟气采样枪 | 台班 | 6.9282 | 692.33 | 0 | 0 | 计价 | 按实计算
YS3-211 | 机械 | 乙供 | J14-08-213 | 烟气采样器 | 台班 | 6.9282 | 596 | 0 | 0 | 计价 | 按实计算
YS3-211 | 机械 | 乙供 | J14-08-214 | 便携式烟气预处理器 | 台班 | 6.9282 | 1263.56 | 0 | 0 | 计价 | 按实计算
YS3-211 | 机械 | 乙供 | J14-08-216 | 烟尘测试仪 | 台班 | 6.9282 | 1741.84 | 0 | 0 | 计价 | 按实计算
YS3-211 | 机械 | 乙供 | J14-08-273 | 煤粉气流筛(分析天平) | 台班 | 4.0686 | 434.17 | 0 | 0 | 计价 | 按实计算
YS3-211 | 机械 | 乙供 | J15-01-066 | 功能检测分析平台(电脑) | 台班 | 26.1988 | 31.98 | 0 | 0 | 计价 | 按实计算
YS3-211 | 机械 | 乙供 | J15-01-084 | 风速测试仪 | 台班 | 4.0686 | 32.15 | 0 | 0 | 计价 | 按实计算
YS3-211 | 材料 | 乙供 | C99010102 | 其他材料费 | 元 | 273.7255 | 1 | 0 | 0 | 计价 | 按实计算
YS3-212 | 人工 | 乙供 | 9102104 | 调试技术工 | 工日 | 490.0082 | 152 | 0 | 0 | 计价 | 按实计算
YS3-212 | 材料 | 乙供 | C06071141 | 表计插座 | 个 | 9.2955 | 11.494 | 0 | 0 | 计价 | 按实计算
YS3-212 | 材料 | 乙供 | C06071205 | 仪表接头(不锈钢) | 个 | 9.2955 | 12.931 | 0 | 0 | 计价 | 按实计算
YS3-212 | 材料 | 乙供 | C16100652 | 标号头 | 个 | 9.2955 | 0.741 | 0 | 0 | 计价 | 按实计算
YS3-212 | 材料 | 乙供 | C16120119 | 一次性耳塞 | 只 | 37.1819 | 2 | 0 | 0 | 计价 | 按实计算
YS3-212 | 材料 | 乙供 | C16120120 | 硅胶管 | m | 450.438 | 15.689 | 0 | 0 | 计价 | 按实计算
YS3-212 | 材料 | 乙供 | C16120123 | 防爆插头 | 只 | 9.2955 | 33.333 | 0 | 0 | 计价 | 按实计算
YS3-212 | 材料 | 乙供 | C16120128 | 铠装热电偶 | m | 9.2955 | 52.297 | 0 | 0 | 计价 | 按实计算
YS3-212 | 材料 | 乙供 | C16120129 | 烟气取样枪 | 根 | 9.2955 | 139.46 | 0 | 0 | 计价 | 按实计算
YS3-212 | 材料 | 乙供 | C16120130 | 理化橡皮管 | 箱 | 9.2955 | 164.737 | 0 | 0 | 计价 | 按实计算
YS3-212 | 材料 | 乙供 | C16120134 | 铁丝 | kg | 9.2955 | 4.22 | 0 | 0 | 计价 | 按实计算
YS3-212 | 材料 | 乙供 | C16120135 | 石棉手套 | 只 | 19.089 | 16.948 | 0 | 0 | 计价 | 按实计算
YS3-212 | 材料 | 乙供 | C16120137 | 护目镜 | 只 | 9.2955 | 43.581 | 0 | 0 | 计价 | 按实计算
YS3-212 | 材料 | 乙供 | C16120139 | N₂标准气 99.99999%,25L | 瓶 | 36.699 | 74.088 | 0 | 0 | 计价 | 按实计算
YS3-212 | 材料 | 乙供 | C19031101 | 清洗剂 | kg | 12.8567 | 2.41 | 0 | 0 | 计价 | 按实计算
YS3-212 | 材料 | 乙供 | C19070225 | 干燥剂 | kg | 9.8991 | 1.983 | 0 | 0 | 计价 | 按实计算
YS3-212 | 材料 | 乙供 | C22040471 | 聚四氟乙烯生料带 | 卷 | 9.2955 | 3.403 | 0 | 0 | 计价 | 按实计算
YS3-212 | 机械 | 乙供 | J14-08-059 | 精密声级计 | 台班 | 27.645 | 141.29 | 0 | 0 | 计价 | 按实计算
YS3-212 | 机械 | 乙供 | J14-08-072 | 手持数字式高精度大气压力表 | 台班 | 7.3745 | 99.67 | 0 | 0 | 计价 | 按实计算
YS3-212 | 机械 | 乙供 | J14-08-123 | 湿度采样管 | 台班 | 4.3308 | 305.43 | 0 | 0 | 计价 | 按实计算
YS3-212 | 机械 | 乙供 | J14-08-163 | 电热鼓风干燥箱 | 台班 | 4.3308 | 238.17 | 0 | 0 | 计价 | 按实计算
YS3-212 | 机械 | 乙供 | J14-08-189 | 热电偶精密测温仪 | 台班 | 7.3745 | 32.22 | 0 | 0 | 计价 | 按实计算
YS3-212 | 机械 | 乙供 | J14-08-206 | 可拆式烟尘采样枪 | 台班 | 7.3745 | 384.96 | 0 | 0 | 计价 | 按实计算
YS3-212 | 机械 | 乙供 | J14-08-210 | 烟尘浓度采样仪 | 台班 | 7.3745 | 1741.84 | 0 | 0 | 计价 | 按实计算
YS3-212 | 机械 | 乙供 | J14-08-211 | 加热烟气采样枪 | 台班 | 7.3745 | 692.33 | 0 | 0 | 计价 | 按实计算
YS3-212 | 机械 | 乙供 | J14-08-213 | 烟气采样器 | 台班 | 7.3745 | 596 | 0 | 0 | 计价 | 按实计算
YS3-212 | 机械 | 乙供 | J14-08-214 | 便携式烟气预处理器 | 台班 | 7.3745 | 1263.56 | 0 | 0 | 计价 | 按实计算
YS3-212 | 机械 | 乙供 | J14-08-216 | 烟尘测试仪 | 台班 | 7.3745 | 1741.84 | 0 | 0 | 计价 | 按实计算
YS3-212 | 机械 | 乙供 | J14-08-273 | 煤粉气流筛(分析天平) | 台班 | 4.3308 | 434.17 | 0 | 0 | 计价 | 按实计算
YS3-212 | 机械 | 乙供 | J15-01-066 | 功能检测分析平台(电脑) | 台班 | 27.8864 | 31.98 | 0 | 0 | 计价 | 按实计算
YS3-212 | 机械 | 乙供 | J15-01-084 | 风速测试仪 | 台班 | 4.3308 | 32.15 | 0 | 0 | 计价 | 按实计算
YS3-212 | 材料 | 乙供 | C99010102 | 其他材料费 | 元 | 291.3582 | 1 | 0 | 0 | 计价 | 按实计算
YS3-213 | 人工 | 乙供 | 9102104 | 调试技术工 | 工日 | 253.7058 | 152 | 0 | 0 | 计价 | 按实计算
YS3-213 | 材料 | 乙供 | C06071141 | 表计插座 | 个 | 4.8128 | 11.494 | 0 | 0 | 计价 | 按实计算
YS3-213 | 材料 | 乙供 | C06071205 | 仪表接头(不锈钢) | 个 | 4.8128 | 12.931 | 0 | 0 | 计价 | 按实计算
YS3-213 | 材料 | 乙供 | C16100652 | 标号头 | 个 | 4.8128 | 0.741 | 0 | 0 | 计价 | 按实计算
YS3-213 | 材料 | 乙供 | C16120119 | 一次性耳塞 | 只 | 19.2512 | 2 | 0 | 0 | 计价 | 按实计算
YS3-213 | 材料 | 乙供 | C16120120 | 硅胶管 | m | 233.2181 | 15.689 | 0 | 0 | 计价 | 按实计算
YS3-213 | 材料 | 乙供 | C16120123 | 防爆插头 | 只 | 4.8128 | 33.333 | 0 | 0 | 计价 | 按实计算
YS3-213 | 材料 | 乙供 | C16120128 | 铠装热电偶 | m | 4.8128 | 52.297 | 0 | 0 | 计价 | 按实计算
YS3-213 | 材料 | 乙供 | C16120129 | 烟气取样枪 | 根 | 4.8128 | 139.46 | 0 | 0 | 计价 | 按实计算
YS3-213 | 材料 | 乙供 | C16120130 | 理化橡皮管 | 箱 | 4.8128 | 164.737 | 0 | 0 | 计价 | 按实计算
YS3-213 | 材料 | 乙供 | C16120134 | 铁丝 | kg | 4.8128 | 4.22 | 0 | 0 | 计价 | 按实计算
YS3-213 | 材料 | 乙供 | C16120135 | 石棉手套 | 只 | 9.8834 | 16.948 | 0 | 0 | 计价 | 按实计算
YS3-213 | 材料 | 乙供 | C16120137 | 护目镜 | 只 | 4.8128 | 43.581 | 0 | 0 | 计价 | 按实计算
YS3-213 | 材料 | 乙供 | C16120139 | N₂标准气 99.99999%,25L | 瓶 | 19.0024 | 74.088 | 0 | 0 | 计价 | 按实计算
YS3-213 | 材料 | 乙供 | C19031101 | 清洗剂 | kg | 6.6567 | 2.41 | 0 | 0 | 计价 | 按实计算
YS3-213 | 材料 | 乙供 | C19070225 | 干燥剂 | kg | 5.1253 | 1.983 | 0 | 0 | 计价 | 按实计算
YS3-213 | 材料 | 乙供 | C22040471 | 聚四氟乙烯生料带 | 卷 | 4.8128 | 3.403 | 0 | 0 | 计价 | 按实计算
YS3-213 | 机械 | 乙供 | J14-08-059 | 精密声级计 | 台班 | 14.3134 | 141.29 | 0 | 0 | 计价 | 按实计算
YS3-213 | 机械 | 乙供 | J14-08-072 | 手持数字式高精度大气压力表 | 台班 | 3.8182 | 99.67 | 0 | 0 | 计价 | 按实计算
YS3-213 | 机械 | 乙供 | J14-08-123 | 湿度采样管 | 台班 | 2.2423 | 305.43 | 0 | 0 | 计价 | 按实计算
YS3-213 | 机械 | 乙供 | J14-08-163 | 电热鼓风干燥箱 | 台班 | 2.2423 | 238.17 | 0 | 0 | 计价 | 按实计算
YS3-213 | 机械 | 乙供 | J14-08-189 | 热电偶精密测温仪 | 台班 | 3.8182 | 32.22 | 0 | 0 | 计价 | 按实计算
YS3-213 | 机械 | 乙供 | J14-08-206 | 可拆式烟尘采样枪 | 台班 | 3.8182 | 384.96 | 0 | 0 | 计价 | 按实计算
YS3-213 | 机械 | 乙供 | J14-08-210 | 烟尘浓度采样仪 | 台班 | 3.8182 | 1741.84 | 0 | 0 | 计价 | 按实计算
YS3-213 | 机械 | 乙供 | J14-08-211 | 加热烟气采样枪 | 台班 | 3.8182 | 692.33 | 0 | 0 | 计价 | 按实计算
YS3-213 | 机械 | 乙供 | J14-08-213 | 烟气采样器 | 台班 | 3.8182 | 596 | 0 | 0 | 计价 | 按实计算
YS3-213 | 机械 | 乙供 | J14-08-214 | 便携式烟气预处理器 | 台班 | 3.8182 | 1263.56 | 0 | 0 | 计价 | 按实计算
YS3-213 | 机械 | 乙供 | J14-08-216 | 烟尘测试仪 | 台班 | 3.8182 | 1741.84 | 0 | 0 | 计价 | 按实计算
YS3-213 | 机械 | 乙供 | J14-08-273 | 煤粉气流筛(分析天平) | 台班 | 2.2423 | 434.17 | 0 | 0 | 计价 | 按实计算
YS3-213 | 机械 | 乙供 | J15-01-066 | 功能检测分析平台(电脑) | 台班 | 14.4384 | 31.98 | 0 | 0 | 计价 | 按实计算
YS3-213 | 机械 | 乙供 | J15-01-084 | 风速测试仪 | 台班 | 2.2423 | 32.15 | 0 | 0 | 计价 | 按实计算
YS3-213 | 材料 | 乙供 | C99010102 | 其他材料费 | 元 | 150.8547 | 1 | 0 | 0 | 计价 | 按实计算
YS3-214 | 人工 | 乙供 | 9102104 | 调试技术工 | 工日 | 258.8647 | 152 | 0 | 0 | 计价 | 按实计算
YS3-214 | 材料 | 乙供 | C06071141 | 表计插座 | 个 | 4.9106 | 11.494 | 0 | 0 | 计价 | 按实计算
YS3-214 | 材料 | 乙供 | C06071205 | 仪表接头(不锈钢) | 个 | 4.9106 | 12.931 | 0 | 0 | 计价 | 按实计算
YS3-214 | 材料 | 乙供 | C16100652 | 标号头 | 个 | 4.9106 | 0.741 | 0 | 0 | 计价 | 按实计算
YS3-214 | 材料 | 乙供 | C16120119 | 一次性耳塞 | 只 | 19.6427 | 2 | 0 | 0 | 计价 | 按实计算
YS3-214 | 材料 | 乙供 | C16120120 | 硅胶管 | m | 237.9589 | 15.689 | 0 | 0 | 计价 | 按实计算
YS3-214 | 材料 | 乙供 | C16120123 | 防爆插头 | 只 | 4.9106 | 33.333 | 0 | 0 | 计价 | 按实计算
YS3-214 | 材料 | 乙供 | C16120128 | 铠装热电偶 | m | 4.9106 | 52.297 | 0 | 0 | 计价 | 按实计算
YS3-214 | 材料 | 乙供 | C16120129 | 烟气取样枪 | 根 | 4.9106 | 139.46 | 0 | 0 | 计价 | 按实计算
YS3-214 | 材料 | 乙供 | C16120130 | 理化橡皮管 | 箱 | 4.9106 | 164.737 | 0 | 0 | 计价 | 按实计算
YS3-214 | 材料 | 乙供 | C16120134 | 铁丝 | kg | 4.9106 | 4.22 | 0 | 0 | 计价 | 按实计算
YS3-214 | 材料 | 乙供 | C16120135 | 石棉手套 | 只 | 10.0844 | 16.948 | 0 | 0 | 计价 | 按实计算
YS3-214 | 材料 | 乙供 | C16120137 | 护目镜 | 只 | 4.9106 | 43.581 | 0 | 0 | 计价 | 按实计算
YS3-214 | 材料 | 乙供 | C16120139 | N₂标准气 99.99999%,25L | 瓶 | 19.3888 | 74.088 | 0 | 0 | 计价 | 按实计算
YS3-214 | 材料 | 乙供 | C19031101 | 清洗剂 | kg | 6.792 | 2.41 | 0 | 0 | 计价 | 按实计算
YS3-214 | 材料 | 乙供 | C19070225 | 干燥剂 | kg | 5.2296 | 1.983 | 0 | 0 | 计价 | 按实计算
YS3-214 | 材料 | 乙供 | C22040471 | 聚四氟乙烯生料带 | 卷 | 4.9106 | 3.403 | 0 | 0 | 计价 | 按实计算
YS3-214 | 机械 | 乙供 | J14-08-059 | 精密声级计 | 台班 | 14.6045 | 141.29 | 0 | 0 | 计价 | 按实计算
YS3-214 | 机械 | 乙供 | J14-08-072 | 手持数字式高精度大气压力表 | 台班 | 3.8959 | 99.67 | 0 | 0 | 计价 | 按实计算
YS3-214 | 机械 | 乙供 | J14-08-123 | 湿度采样管 | 台班 | 2.2879 | 305.43 | 0 | 0 | 计价 | 按实计算
YS3-214 | 机械 | 乙供 | J14-08-163 | 电热鼓风干燥箱 | 台班 | 2.2879 | 238.17 | 0 | 0 | 计价 | 按实计算
YS3-214 | 机械 | 乙供 | J14-08-189 | 热电偶精密测温仪 | 台班 | 3.8959 | 32.22 | 0 | 0 | 计价 | 按实计算
YS3-214 | 机械 | 乙供 | J14-08-206 | 可拆式烟尘采样枪 | 台班 | 3.8959 | 384.96 | 0 | 0 | 计价 | 按实计算
YS3-214 | 机械 | 乙供 | J14-08-210 | 烟尘浓度采样仪 | 台班 | 3.8959 | 1741.84 | 0 | 0 | 计价 | 按实计算
YS3-214 | 机械 | 乙供 | J14-08-211 | 加热烟气采样枪 | 台班 | 3.8959 | 692.33 | 0 | 0 | 计价 | 按实计算
YS3-214 | 机械 | 乙供 | J14-08-213 | 烟气采样器 | 台班 | 3.8959 | 596 | 0 | 0 | 计价 | 按实计算
YS3-214 | 机械 | 乙供 | J14-08-214 | 便携式烟气预处理器 | 台班 | 3.8959 | 1263.56 | 0 | 0 | 计价 | 按实计算
YS3-214 | 机械 | 乙供 | J14-08-216 | 烟尘测试仪 | 台班 | 3.8959 | 1741.84 | 0 | 0 | 计价 | 按实计算
YS3-214 | 机械 | 乙供 | J14-08-273 | 煤粉气流筛(分析天平) | 台班 | 2.2879 | 434.17 | 0 | 0 | 计价 | 按实计算
YS3-214 | 机械 | 乙供 | J15-01-066 | 功能检测分析平台(电脑) | 台班 | 14.732 | 31.98 | 0 | 0 | 计价 | 按实计算
YS3-214 | 机械 | 乙供 | J15-01-084 | 风速测试仪 | 台班 | 2.2879 | 32.15 | 0 | 0 | 计价 | 按实计算
YS3-214 | 材料 | 乙供 | C99010102 | 其他材料费 | 元 | 153.9211 | 1 | 0 | 0 | 计价 | 按实计算
YS3-215 | 人工 | 乙供 | 9102104 | 调试技术工 | 工日 | 278.1967 | 152 | 0 | 0 | 计价 | 按实计算
YS3-215 | 材料 | 乙供 | C06071141 | 表计插座 | 个 | 5.2774 | 11.494 | 0 | 0 | 计价 | 按实计算
YS3-215 | 材料 | 乙供 | C06071205 | 仪表接头(不锈钢) | 个 | 5.2774 | 12.931 | 0 | 0 | 计价 | 按实计算
YS3-215 | 材料 | 乙供 | C16100652 | 标号头 | 个 | 5.2774 | 0.741 | 0 | 0 | 计价 | 按实计算
YS3-215 | 材料 | 乙供 | C16120119 | 一次性耳塞 | 只 | 21.1096 | 2 | 0 | 0 | 计价 | 按实计算
YS3-215 | 材料 | 乙供 | C16120120 | 硅胶管 | m | 255.7312 | 15.689 | 0 | 0 | 计价 | 按实计算
YS3-215 | 材料 | 乙供 | C16120123 | 防爆插头 | 只 | 5.2774 | 33.333 | 0 | 0 | 计价 | 按实计算
YS3-215 | 材料 | 乙供 | C16120128 | 铠装热电偶 | m | 5.2774 | 52.297 | 0 | 0 | 计价 | 按实计算
YS3-215 | 材料 | 乙供 | C16120129 | 烟气取样枪 | 根 | 5.2774 | 139.46 | 0 | 0 | 计价 | 按实计算
YS3-215 | 材料 | 乙供 | C16120130 | 理化橡皮管 | 箱 | 5.2774 | 164.737 | 0 | 0 | 计价 | 按实计算
YS3-215 | 材料 | 乙供 | C16120134 | 铁丝 | kg | 5.2774 | 4.22 | 0 | 0 | 计价 | 按实计算
YS3-215 | 材料 | 乙供 | C16120135 | 石棉手套 | 只 | 10.8375 | 16.948 | 0 | 0 | 计价 | 按实计算
YS3-215 | 材料 | 乙供 | C16120137 | 护目镜 | 只 | 5.2774 | 43.581 | 0 | 0 | 计价 | 按实计算
YS3-215 | 材料 | 乙供 | C16120139 | N₂标准气 99.99999%,25L | 瓶 | 20.8369 | 74.088 | 0 | 0 | 计价 | 按实计算
YS3-215 | 材料 | 乙供 | C19031101 | 清洗剂 | kg | 7.2992 | 2.41 | 0 | 0 | 计价 | 按实计算
YS3-215 | 材料 | 乙供 | C19070225 | 干燥剂 | kg | 5.6201 | 1.983 | 0 | 0 | 计价 | 按实计算
YS3-215 | 材料 | 乙供 | C22040471 | 聚四氟乙烯生料带 | 卷 | 5.2774 | 3.403 | 0 | 0 | 计价 | 按实计算
YS3-215 | 机械 | 乙供 | J14-08-059 | 精密声级计 | 台班 | 15.6951 | 141.29 | 0 | 0 | 计价 | 按实计算
YS3-215 | 机械 | 乙供 | J14-08-072 | 手持数字式高精度大气压力表 | 台班 | 4.1868 | 99.67 | 0 | 0 | 计价 | 按实计算
YS3-215 | 机械 | 乙供 | J14-08-123 | 湿度采样管 | 台班 | 2.4588 | 305.43 | 0 | 0 | 计价 | 按实计算
YS3-215 | 机械 | 乙供 | J14-08-163 | 电热鼓风干燥箱 | 台班 | 2.4588 | 238.17 | 0 | 0 | 计价 | 按实计算
YS3-215 | 机械 | 乙供 | J14-08-189 | 热电偶精密测温仪 | 台班 | 4.1868 | 32.22 | 0 | 0 | 计价 | 按实计算
YS3-215 | 机械 | 乙供 | J14-08-206 | 可拆式烟尘采样枪 | 台班 | 4.1868 | 384.96 | 0 | 0 | 计价 | 按实计算
YS3-215 | 机械 | 乙供 | J14-08-210 | 烟尘浓度采样仪 | 台班 | 4.1868 | 1741.84 | 0 | 0 | 计价 | 按实计算
YS3-215 | 机械 | 乙供 | J14-08-211 | 加热烟气采样枪 | 台班 | 4.1868 | 692.33 | 0 | 0 | 计价 | 按实计算
YS3-215 | 机械 | 乙供 | J14-08-213 | 烟气采样器 | 台班 | 4.1868 | 596 | 0 | 0 | 计价 | 按实计算
YS3-215 | 机械 | 乙供 | J14-08-214 | 便携式烟气预处理器 | 台班 | 4.1868 | 1263.56 | 0 | 0 | 计价 | 按实计算
YS3-215 | 机械 | 乙供 | J14-08-216 | 烟尘测试仪 | 台班 | 4.1868 | 1741.84 | 0 | 0 | 计价 | 按实计算
YS3-215 | 机械 | 乙供 | J14-08-273 | 煤粉气流筛(分析天平) | 台班 | 2.4588 | 434.17 | 0 | 0 | 计价 | 按实计算
YS3-215 | 机械 | 乙供 | J15-01-066 | 功能检测分析平台(电脑) | 台班 | 15.8322 | 31.98 | 0 | 0 | 计价 | 按实计算
YS3-215 | 机械 | 乙供 | J15-01-084 | 风速测试仪 | 台班 | 2.4588 | 32.15 | 0 | 0 | 计价 | 按实计算
YS3-215 | 材料 | 乙供 | C99010102 | 其他材料费 | 元 | 165.4174 | 1 | 0 | 0 | 计价 | 按实计算
YS3-216 | 人工 | 乙供 | 9102104 | 调试技术工 | 工日 | 350.6083 | 152 | 0 | 0 | 计价 | 按实计算
YS3-216 | 材料 | 乙供 | C06071141 | 表计插座 | 个 | 6.6511 | 11.494 | 0 | 0 | 计价 | 按实计算
YS3-216 | 材料 | 乙供 | C06071205 | 仪表接头(不锈钢) | 个 | 6.6511 | 12.931 | 0 | 0 | 计价 | 按实计算
YS3-216 | 材料 | 乙供 | C16100652 | 标号头 | 个 | 6.6511 | 0.741 | 0 | 0 | 计价 | 按实计算
YS3-216 | 材料 | 乙供 | C16120119 | 一次性耳塞 | 只 | 26.6042 | 2 | 0 | 0 | 计价 | 按实计算
YS3-216 | 材料 | 乙供 | C16120120 | 硅胶管 | m | 322.2953 | 15.689 | 0 | 0 | 计价 | 按实计算
YS3-216 | 材料 | 乙供 | C16120123 | 防爆插头 | 只 | 6.6511 | 33.333 | 0 | 0 | 计价 | 按实计算
YS3-216 | 材料 | 乙供 | C16120128 | 铠装热电偶 | m | 6.6511 | 52.297 | 0 | 0 | 计价 | 按实计算
YS3-216 | 材料 | 乙供 | C16120129 | 烟气取样枪 | 根 | 6.6511 | 139.46 | 0 | 0 | 计价 | 按实计算
YS3-216 | 材料 | 乙供 | C16120130 | 理化橡皮管 | 箱 | 6.6511 | 164.737 | 0 | 0 | 计价 | 按实计算
YS3-216 | 材料 | 乙供 | C16120134 | 铁丝 | kg | 6.6511 | 4.22 | 0 | 0 | 计价 | 按实计算
YS3-216 | 材料 | 乙供 | C16120135 | 石棉手套 | 只 | 13.6585 | 16.948 | 0 | 0 | 计价 | 按实计算
YS3-216 | 材料 | 乙供 | C16120137 | 护目镜 | 只 | 6.6511 | 43.581 | 0 | 0 | 计价 | 按实计算
YS3-216 | 材料 | 乙供 | C16120139 | N₂标准气 99.99999%,25L | 瓶 | 26.2604 | 74.088 | 0 | 0 | 计价 | 按实计算
YS3-216 | 材料 | 乙供 | C19031101 | 清洗剂 | kg | 9.1992 | 2.41 | 0 | 0 | 计价 | 按实计算
YS3-216 | 材料 | 乙供 | C19070225 | 干燥剂 | kg | 7.083 | 1.983 | 0 | 0 | 计价 | 按实计算
YS3-216 | 材料 | 乙供 | C22040471 | 聚四氟乙烯生料带 | 卷 | 6.6511 | 3.403 | 0 | 0 | 计价 | 按实计算
YS3-216 | 机械 | 乙供 | J14-08-059 | 精密声级计 | 台班 | 19.7804 | 141.29 | 0 | 0 | 计价 | 按实计算
YS3-216 | 机械 | 乙供 | J14-08-072 | 手持数字式高精度大气压力表 | 台班 | 5.2766 | 99.67 | 0 | 0 | 计价 | 按实计算
YS3-216 | 机械 | 乙供 | J14-08-123 | 湿度采样管 | 台班 | 3.0988 | 305.43 | 0 | 0 | 计价 | 按实计算
YS3-216 | 机械 | 乙供 | J14-08-163 | 电热鼓风干燥箱 | 台班 | 3.0988 | 238.17 | 0 | 0 | 计价 | 按实计算
YS3-216 | 机械 | 乙供 | J14-08-189 | 热电偶精密测温仪 | 台班 | 5.2766 | 32.22 | 0 | 0 | 计价 | 按实计算
YS3-216 | 机械 | 乙供 | J14-08-206 | 可拆式烟尘采样枪 | 台班 | 5.2766 | 384.96 | 0 | 0 | 计价 | 按实计算
YS3-216 | 机械 | 乙供 | J14-08-210 | 烟尘浓度采样仪 | 台班 | 5.2766 | 1741.84 | 0 | 0 | 计价 | 按实计算
YS3-216 | 机械 | 乙供 | J14-08-211 | 加热烟气采样枪 | 台班 | 5.2766 | 692.33 | 0 | 0 | 计价 | 按实计算
YS3-216 | 机械 | 乙供 | J14-08-213 | 烟气采样器 | 台班 | 5.2766 | 596 | 0 | 0 | 计价 | 按实计算
YS3-216 | 机械 | 乙供 | J14-08-214 | 便携式烟气预处理器 | 台班 | 5.2766 | 1263.56 | 0 | 0 | 计价 | 按实计算
YS3-216 | 机械 | 乙供 | J14-08-216 | 烟尘测试仪 | 台班 | 5.2766 | 1741.84 | 0 | 0 | 计价 | 按实计算
YS3-216 | 机械 | 乙供 | J14-08-273 | 煤粉气流筛(分析天平) | 台班 | 3.0988 | 434.17 | 0 | 0 | 计价 | 按实计算
YS3-216 | 机械 | 乙供 | J15-01-066 | 功能检测分析平台(电脑) | 台班 | 19.9532 | 31.98 | 0 | 0 | 计价 | 按实计算
YS3-216 | 机械 | 乙供 | J15-01-084 | 风速测试仪 | 台班 | 3.0988 | 32.15 | 0 | 0 | 计价 | 按实计算
YS3-216 | 材料 | 乙供 | C99010102 | 其他材料费 | 元 | 208.4741 | 1 | 0 | 0 | 计价 | 按实计算
YS3-217 | 人工 | 乙供 | 9102104 | 调试技术工 | 工日 | 359.6749 | 152 | 0 | 0 | 计价 | 按实计算
YS3-217 | 材料 | 乙供 | C06071141 | 表计插座 | 个 | 6.823 | 11.494 | 0 | 0 | 计价 | 按实计算
YS3-217 | 材料 | 乙供 | C06071205 | 仪表接头(不锈钢) | 个 | 6.823 | 12.931 | 0 | 0 | 计价 | 按实计算
YS3-217 | 材料 | 乙供 | C16100652 | 标号头 | 个 | 6.823 | 0.741 | 0 | 0 | 计价 | 按实计算
YS3-217 | 材料 | 乙供 | C16120119 | 一次性耳塞 | 只 | 27.2922 | 2 | 0 | 0 | 计价 | 按实计算
YS3-217 | 材料 | 乙供 | C16120120 | 硅胶管 | m | 330.6297 | 15.689 | 0 | 0 | 计价 | 按实计算
YS3-217 | 材料 | 乙供 | C16120123 | 防爆插头 | 只 | 6.823 | 33.333 | 0 | 0 | 计价 | 按实计算
YS3-217 | 材料 | 乙供 | C16120128 | 铠装热电偶 | m | 6.823 | 52.297 | 0 | 0 | 计价 | 按实计算
YS3-217 | 材料 | 乙供 | C16120129 | 烟气取样枪 | 根 | 6.823 | 139.46 | 0 | 0 | 计价 | 按实计算
YS3-217 | 材料 | 乙供 | C16120130 | 理化橡皮管 | 箱 | 6.823 | 164.737 | 0 | 0 | 计价 | 按实计算
YS3-217 | 材料 | 乙供 | C16120134 | 铁丝 | kg | 6.823 | 4.22 | 0 | 0 | 计价 | 按实计算
YS3-217 | 材料 | 乙供 | C16120135 | 石棉手套 | 只 | 14.0116 | 16.948 | 0 | 0 | 计价 | 按实计算
YS3-217 | 材料 | 乙供 | C16120137 | 护目镜 | 只 | 6.823 | 43.581 | 0 | 0 | 计价 | 按实计算
YS3-217 | 材料 | 乙供 | C16120139 | N₂标准气 99.99999%,25L | 瓶 | 26.9394 | 74.088 | 0 | 0 | 计价 | 按实计算
YS3-217 | 材料 | 乙供 | C19031101 | 清洗剂 | kg | 9.4371 | 2.41 | 0 | 0 | 计价 | 按实计算
YS3-217 | 材料 | 乙供 | C19070225 | 干燥剂 | kg | 7.2661 | 1.983 | 0 | 0 | 计价 | 按实计算
YS3-217 | 材料 | 乙供 | C22040471 | 聚四氟乙烯生料带 | 卷 | 6.823 | 3.403 | 0 | 0 | 计价 | 按实计算
YS3-217 | 机械 | 乙供 | J14-08-059 | 精密声级计 | 台班 | 20.2919 | 141.29 | 0 | 0 | 计价 | 按实计算
YS3-217 | 机械 | 乙供 | J14-08-072 | 手持数字式高精度大气压力表 | 台班 | 5.413 | 99.67 | 0 | 0 | 计价 | 按实计算
YS3-217 | 机械 | 乙供 | J14-08-123 | 湿度采样管 | 台班 | 3.1788 | 305.43 | 0 | 0 | 计价 | 按实计算
YS3-217 | 机械 | 乙供 | J14-08-163 | 电热鼓风干燥箱 | 台班 | 3.1788 | 238.17 | 0 | 0 | 计价 | 按实计算
YS3-217 | 机械 | 乙供 | J14-08-189 | 热电偶精密测温仪 | 台班 | 5.413 | 32.22 | 0 | 0 | 计价 | 按实计算
YS3-217 | 机械 | 乙供 | J14-08-206 | 可拆式烟尘采样枪 | 台班 | 5.413 | 384.96 | 0 | 0 | 计价 | 按实计算
YS3-217 | 机械 | 乙供 | J14-08-210 | 烟尘浓度采样仪 | 台班 | 5.413 | 1741.84 | 0 | 0 | 计价 | 按实计算
YS3-217 | 机械 | 乙供 | J14-08-211 | 加热烟气采样枪 | 台班 | 5.413 | 692.33 | 0 | 0 | 计价 | 按实计算
YS3-217 | 机械 | 乙供 | J14-08-213 | 烟气采样器 | 台班 | 5.413 | 596 | 0 | 0 | 计价 | 按实计算
YS3-217 | 机械 | 乙供 | J14-08-214 | 便携式烟气预处理器 | 台班 | 5.413 | 1263.56 | 0 | 0 | 计价 | 按实计算
YS3-217 | 机械 | 乙供 | J14-08-216 | 烟尘测试仪 | 台班 | 5.413 | 1741.84 | 0 | 0 | 计价 | 按实计算
YS3-217 | 机械 | 乙供 | J14-08-273 | 煤粉气流筛(分析天平) | 台班 | 3.1788 | 434.17 | 0 | 0 | 计价 | 按实计算
YS3-217 | 机械 | 乙供 | J15-01-066 | 功能检测分析平台(电脑) | 台班 | 20.4691 | 31.98 | 0 | 0 | 计价 | 按实计算
YS3-217 | 机械 | 乙供 | J15-01-084 | 风速测试仪 | 台班 | 3.1788 | 32.15 | 0 | 0 | 计价 | 按实计算
YS3-217 | 材料 | 乙供 | C99010102 | 其他材料费 | 元 | 213.8641 | 1 | 0 | 0 | 计价 | 按实计算
YS3-218 | 人工 | 乙供 | 9102104 | 调试技术工 | 工日 | 382.8434 | 152 | 0 | 0 | 计价 | 按实计算
YS3-218 | 材料 | 乙供 | C06071141 | 表计插座 | 个 | 7.2626 | 11.494 | 0 | 0 | 计价 | 按实计算
YS3-218 | 材料 | 乙供 | C06071205 | 仪表接头(不锈钢) | 个 | 7.2626 | 12.931 | 0 | 0 | 计价 | 按实计算
YS3-218 | 材料 | 乙供 | C16100652 | 标号头 | 个 | 7.2626 | 0.741 | 0 | 0 | 计价 | 按实计算
YS3-218 | 材料 | 乙供 | C16120119 | 一次性耳塞 | 只 | 29.0502 | 2 | 0 | 0 | 计价 | 按实计算
YS3-218 | 材料 | 乙供 | C16120120 | 硅胶管 | m | 351.9272 | 15.689 | 0 | 0 | 计价 | 按实计算
YS3-218 | 材料 | 乙供 | C16120123 | 防爆插头 | 只 | 7.2626 | 33.333 | 0 | 0 | 计价 | 按实计算
YS3-218 | 材料 | 乙供 | C16120128 | 铠装热电偶 | m | 7.2626 | 52.297 | 0 | 0 | 计价 | 按实计算
YS3-218 | 材料 | 乙供 | C16120129 | 烟气取样枪 | 根 | 7.2626 | 139.46 | 0 | 0 | 计价 | 按实计算
YS3-218 | 材料 | 乙供 | C16120130 | 理化橡皮管 | 箱 | 7.2626 | 164.737 | 0 | 0 | 计价 | 按实计算
YS3-218 | 材料 | 乙供 | C16120134 | 铁丝 | kg | 7.2626 | 4.22 | 0 | 0 | 计价 | 按实计算
YS3-218 | 材料 | 乙供 | C16120135 | 石棉手套 | 只 | 14.9142 | 16.948 | 0 | 0 | 计价 | 按实计算
YS3-218 | 材料 | 乙供 | C16120137 | 护目镜 | 只 | 7.2626 | 43.581 | 0 | 0 | 计价 | 按实计算
YS3-218 | 材料 | 乙供 | C16120139 | N₂标准气 99.99999%,25L | 瓶 | 28.6747 | 74.088 | 0 | 0 | 计价 | 按实计算
YS3-218 | 材料 | 乙供 | C19031101 | 清洗剂 | kg | 10.0449 | 2.41 | 0 | 0 | 计价 | 按实计算
YS3-218 | 材料 | 乙供 | C19070225 | 干燥剂 | kg | 7.7342 | 1.983 | 0 | 0 | 计价 | 按实计算
YS3-218 | 材料 | 乙供 | C22040471 | 聚四氟乙烯生料带 | 卷 | 7.2626 | 3.403 | 0 | 0 | 计价 | 按实计算
YS3-218 | 机械 | 乙供 | J14-08-059 | 精密声级计 | 台班 | 21.599 | 141.29 | 0 | 0 | 计价 | 按实计算
YS3-218 | 机械 | 乙供 | J14-08-072 | 手持数字式高精度大气压力表 | 台班 | 5.7617 | 99.67 | 0 | 0 | 计价 | 按实计算
YS3-218 | 机械 | 乙供 | J14-08-123 | 湿度采样管 | 台班 | 3.3837 | 305.43 | 0 | 0 | 计价 | 按实计算
YS3-218 | 机械 | 乙供 | J14-08-163 | 电热鼓风干燥箱 | 台班 | 3.3837 | 238.17 | 0 | 0 | 计价 | 按实计算
YS3-218 | 机械 | 乙供 | J14-08-189 | 热电偶精密测温仪 | 台班 | 5.7617 | 32.22 | 0 | 0 | 计价 | 按实计算
YS3-218 | 机械 | 乙供 | J14-08-206 | 可拆式烟尘采样枪 | 台班 | 5.7617 | 384.96 | 0 | 0 | 计价 | 按实计算
YS3-218 | 机械 | 乙供 | J14-08-210 | 烟尘浓度采样仪 | 台班 | 5.7617 | 1741.84 | 0 | 0 | 计价 | 按实计算
YS3-218 | 机械 | 乙供 | J14-08-211 | 加热烟气采样枪 | 台班 | 5.7617 | 692.33 | 0 | 0 | 计价 | 按实计算
YS3-218 | 机械 | 乙供 | J14-08-213 | 烟气采样器 | 台班 | 5.7617 | 596 | 0 | 0 | 计价 | 按实计算
YS3-218 | 机械 | 乙供 | J14-08-214 | 便携式烟气预处理器 | 台班 | 5.7617 | 1263.56 | 0 | 0 | 计价 | 按实计算
YS3-218 | 机械 | 乙供 | J14-08-216 | 烟尘测试仪 | 台班 | 5.7617 | 1741.84 | 0 | 0 | 计价 | 按实计算
YS3-218 | 机械 | 乙供 | J14-08-273 | 煤粉气流筛(分析天平) | 台班 | 3.3837 | 434.17 | 0 | 0 | 计价 | 按实计算
YS3-218 | 机械 | 乙供 | J15-01-066 | 功能检测分析平台(电脑) | 台班 | 21.7876 | 31.98 | 0 | 0 | 计价 | 按实计算
YS3-218 | 机械 | 乙供 | J15-01-084 | 风速测试仪 | 台班 | 3.3837 | 32.15 | 0 | 0 | 计价 | 按实计算
YS3-218 | 材料 | 乙供 | C99010102 | 其他材料费 | 元 | 227.641 | 1 | 0 | 0 | 计价 | 按实计算
YS4-1 | 人工 | 乙供 | 9102104 | 调试技术工 | 工日 | 335.9983 | 152 | 0 | 0 | 计价 | 按实计算
YS4-1 | 材料 | 乙供 | C16120114 | 转速信号荧光感应纸 | 卷 | 0.73 | 22.222 | 0 | 0 | 计价 | 按实计算
YS4-1 | 材料 | 乙供 | C19020401 | 凡士林 | kg | 0.17 | 5 | 0 | 0 | 计价 | 按实计算
YS4-1 | 材料 | 乙供 | C22040102 | 砂纸 | 张 | 4.87 | 0.57 | 0 | 0 | 计价 | 按实计算
YS4-1 | 机械 | 乙供 | J14-08-013 | 便携式双探头超声波流量计 | 台班 | 3.42 | 473.84 | 0 | 0 | 计价 | 按实计算
YS4-1 | 机械 | 乙供 | J14-08-041 | 高精度测厚仪装置 | 台班 | 2.49 | 38.31 | 0 | 0 | 计价 | 按实计算
YS4-1 | 机械 | 乙供 | J14-08-069 | 手持高精度低温红外测温仪 | 台班 | 214.94 | 16.45 | 0 | 0 | 计价 | 按实计算
YS4-1 | 机械 | 乙供 | J14-08-070 | 手持高精度数字测振仪 | 台班 | 98.15 | 18.49 | 0 | 0 | 计价 | 按实计算
YS4-1 | 机械 | 乙供 | J15-01-066 | 功能检测分析平台(电脑) | 台班 | 256.288 | 31.98 | 0 | 0 | 计价 | 按实计算
YS4-1 | 材料 | 乙供 | C99010102 | 其他材料费 | 元 | 0.397 | 1 | 0 | 0 | 计价 | 按实计算
YS4-2 | 人工 | 乙供 | 9102104 | 调试技术工 | 工日 | 495.2238 | 152 | 0 | 0 | 计价 | 按实计算
YS4-2 | 材料 | 乙供 | C16120114 | 转速信号荧光感应纸 | 卷 | 0.9 | 22.222 | 0 | 0 | 计价 | 按实计算
YS4-2 | 材料 | 乙供 | C19020401 | 凡士林 | kg | 0.21 | 5 | 0 | 0 | 计价 | 按实计算
YS4-2 | 材料 | 乙供 | C22040102 | 砂纸 | 张 | 5.91 | 0.57 | 0 | 0 | 计价 | 按实计算
YS4-2 | 机械 | 乙供 | J14-08-013 | 便携式双探头超声波流量计 | 台班 | 4.17 | 473.84 | 0 | 0 | 计价 | 按实计算
YS4-2 | 机械 | 乙供 | J14-08-041 | 高精度测厚仪装置 | 台班 | 3.03 | 38.31 | 0 | 0 | 计价 | 按实计算
YS4-2 | 机械 | 乙供 | J14-08-069 | 手持高精度低温红外测温仪 | 台班 | 270.806 | 16.45 | 0 | 0 | 计价 | 按实计算
YS4-2 | 机械 | 乙供 | J14-08-070 | 手持高精度数字测振仪 | 台班 | 124.21 | 18.49 | 0 | 0 | 计价 | 按实计算
YS4-2 | 机械 | 乙供 | J15-01-066 | 功能检测分析平台(电脑) | 台班 | 310.666 | 31.98 | 0 | 0 | 计价 | 按实计算
YS4-2 | 材料 | 乙供 | C99010102 | 其他材料费 | 元 | 0.4884 | 1 | 0 | 0 | 计价 | 按实计算
YS4-3 | 人工 | 乙供 | 9102104 | 调试技术工 | 工日 | 591.279 | 152 | 0 | 0 | 计价 | 按实计算
YS4-3 | 材料 | 乙供 | C16120114 | 转速信号荧光感应纸 | 卷 | 1.27 | 22.222 | 0 | 0 | 计价 | 按实计算
YS4-3 | 材料 | 乙供 | C19020401 | 凡士林 | kg | 0.3 | 5 | 0 | 0 | 计价 | 按实计算
YS4-3 | 材料 | 乙供 | C22040102 | 砂纸 | 张 | 8.4 | 0.57 | 0 | 0 | 计价 | 按实计算
YS4-3 | 机械 | 乙供 | J14-08-013 | 便携式双探头超声波流量计 | 台班 | 5.91 | 473.84 | 0 | 0 | 计价 | 按实计算
YS4-3 | 机械 | 乙供 | J14-08-041 | 高精度测厚仪装置 | 台班 | 4.32 | 38.31 | 0 | 0 | 计价 | 按实计算
YS4-3 | 机械 | 乙供 | J14-08-069 | 手持高精度低温红外测温仪 | 台班 | 379.427 | 16.45 | 0 | 0 | 计价 | 按实计算
YS4-3 | 机械 | 乙供 | J14-08-070 | 手持高精度数字测振仪 | 台班 | 181.71 | 18.49 | 0 | 0 | 计价 | 按实计算
YS4-3 | 机械 | 乙供 | J15-01-066 | 功能检测分析平台(电脑) | 台班 | 439.054 | 31.98 | 0 | 0 | 计价 | 按实计算
YS4-3 | 材料 | 乙供 | C99010102 | 其他材料费 | 元 | 0.6902 | 1 | 0 | 0 | 计价 | 按实计算
YS4-4 | 人工 | 乙供 | 9102104 | 调试技术工 | 工日 | 827.7906 | 152 | 0 | 0 | 计价 | 按实计算
YS4-4 | 材料 | 乙供 | C16120114 | 转速信号荧光感应纸 | 卷 | 1.778 | 22.222 | 0 | 0 | 计价 | 按实计算
YS4-4 | 材料 | 乙供 | C19020401 | 凡士林 | kg | 0.42 | 5 | 0 | 0 | 计价 | 按实计算
YS4-4 | 材料 | 乙供 | C22040102 | 砂纸 | 张 | 11.76 | 0.57 | 0 | 0 | 计价 | 按实计算
YS4-4 | 机械 | 乙供 | J14-08-013 | 便携式双探头超声波流量计 | 台班 | 8.274 | 473.84 | 0 | 0 | 计价 | 按实计算
YS4-4 | 机械 | 乙供 | J14-08-041 | 高精度测厚仪装置 | 台班 | 6.048 | 38.31 | 0 | 0 | 计价 | 按实计算
YS4-4 | 机械 | 乙供 | J14-08-069 | 手持高精度低温红外测温仪 | 台班 | 531.198 | 16.45 | 0 | 0 | 计价 | 按实计算
YS4-4 | 机械 | 乙供 | J14-08-070 | 手持高精度数字测振仪 | 台班 | 254.394 | 18.49 | 0 | 0 | 计价 | 按实计算
YS4-4 | 机械 | 乙供 | J15-01-066 | 功能检测分析平台(电脑) | 台班 | 614.676 | 31.98 | 0 | 0 | 计价 | 按实计算
YS4-4 | 材料 | 乙供 | C99010102 | 其他材料费 | 元 | 0.9663 | 1 | 0 | 0 | 计价 | 按实计算
YS4-5 | 人工 | 乙供 | 9102104 | 调试技术工 | 工日 | 153.3764 | 152 | 0 | 0 | 计价 | 按实计算
YS4-5 | 机械 | 乙供 | J14-08-040 | 高精度40通道压力采集系统 | 台班 | 0.11 | 1882.38 | 0 | 0 | 计价 | 按实计算
YS4-5 | 机械 | 乙供 | J14-08-069 | 手持高精度低温红外测温仪 | 台班 | 6.82 | 16.45 | 0 | 0 | 计价 | 按实计算
YS4-5 | 机械 | 乙供 | J14-08-281 | 高倍内置刻度显微镜 | 台班 | 1 | 23.44 | 0 | 0 | 计价 | 按实计算
YS4-5 | 机械 | 乙供 | J15-01-066 | 功能检测分析平台(电脑) | 台班 | 11 | 31.98 | 0 | 0 | 计价 | 按实计算
YS4-6 | 人工 | 乙供 | 9102104 | 调试技术工 | 工日 | 201.469 | 152 | 0 | 0 | 计价 | 按实计算
YS4-6 | 机械 | 乙供 | J14-08-040 | 高精度40通道压力采集系统 | 台班 | 0.14 | 1882.38 | 0 | 0 | 计价 | 按实计算
YS4-6 | 机械 | 乙供 | J14-08-069 | 手持高精度低温红外测温仪 | 台班 | 12.02 | 16.45 | 0 | 0 | 计价 | 按实计算
YS4-6 | 机械 | 乙供 | J14-08-281 | 高倍内置刻度显微镜 | 台班 | 1 | 23.44 | 0 | 0 | 计价 | 按实计算
YS4-6 | 机械 | 乙供 | J15-01-066 | 功能检测分析平台(电脑) | 台班 | 13.27 | 31.98 | 0 | 0 | 计价 | 按实计算
YS4-7 | 人工 | 乙供 | 9102104 | 调试技术工 | 工日 | 281.4067 | 152 | 0 | 0 | 计价 | 按实计算
YS4-7 | 机械 | 乙供 | J14-08-040 | 高精度40通道压力采集系统 | 台班 | 0.17 | 1882.38 | 0 | 0 | 计价 | 按实计算
YS4-7 | 机械 | 乙供 | J14-08-069 | 手持高精度低温红外测温仪 | 台班 | 22.99 | 16.45 | 0 | 0 | 计价 | 按实计算
YS4-7 | 机械 | 乙供 | J14-08-281 | 高倍内置刻度显微镜 | 台班 | 1 | 23.44 | 0 | 0 | 计价 | 按实计算
YS4-7 | 机械 | 乙供 | J15-01-066 | 功能检测分析平台(电脑) | 台班 | 21.16 | 31.98 | 0 | 0 | 计价 | 按实计算
YS4-8 | 人工 | 乙供 | 9102104 | 调试技术工 | 工日 | 393.9694 | 152 | 0 | 0 | 计价 | 按实计算
YS4-8 | 机械 | 乙供 | J14-08-040 | 高精度40通道压力采集系统 | 台班 | 0.238 | 1882.38 | 0 | 0 | 计价 | 按实计算
YS4-8 | 机械 | 乙供 | J14-08-069 | 手持高精度低温红外测温仪 | 台班 | 32.186 | 16.45 | 0 | 0 | 计价 | 按实计算
YS4-8 | 机械 | 乙供 | J14-08-281 | 高倍内置刻度显微镜 | 台班 | 1.4 | 23.44 | 0 | 0 | 计价 | 按实计算
YS4-8 | 机械 | 乙供 | J15-01-066 | 功能检测分析平台(电脑) | 台班 | 29.624 | 31.98 | 0 | 0 | 计价 | 按实计算
YS4-9 | 人工 | 乙供 | 9102104 | 调试技术工 | 工日 | 532.918 | 152 | 0 | 0 | 计价 | 按实计算
YS4-9 | 材料 | 乙供 | C16100421 | 绝缘胶带 20mm×20m | 卷 | 0.2333 | 1.57 | 0 | 0 | 计价 | 按实计算
YS4-9 | 材料 | 乙供 | C19030201 | 乙醇 | kg | 0.05 | 3.62 | 0 | 0 | 计价 | 按实计算
YS4-9 | 材料 | 乙供 | C22040909 | 透明胶带 25mm×20m | 盘 | 0.4667 | 2.56 | 0 | 0 | 计价 | 按实计算
YS4-9 | 材料 | 乙供 | C22041111 | 医用口罩 | 个 | 0.8333 | 1.83 | 0 | 0 | 计价 | 按实计算
YS4-9 | 机械 | 乙供 | J14-01-023 | 电阻箱 | 台班 | 3.3333 | 47.63 | 0 | 0 | 计价 | 按实计算
YS4-9 | 机械 | 乙供 | J14-05-022 | 服务器管理测试系统 | 台班 | 0.1667 | 1004.79 | 0 | 0 | 计价 | 按实计算
YS4-9 | 机械 | 乙供 | J14-05-023 | 漏洞扫描装置 | 台班 | 0.1667 | 389.33 | 0 | 0 | 计价 | 按实计算
YS4-9 | 机械 | 乙供 | J14-05-033 | SOE输入通道性能测试仪(分辨率测试) | 台班 | 0.5 | 185.08 | 0 | 0 | 计价 | 按实计算
YS4-9 | 机械 | 乙供 | J14-05-034 | 交换机安全防护测试仪器 | 台班 | 0.1667 | 264.47 | 0 | 0 | 计价 | 按实计算
YS4-9 | 机械 | 乙供 | J14-05-035 | 网络设备安全防护测试仪 | 台班 | 0.0833 | 765.26 | 0 | 0 | 计价 | 按实计算
YS4-9 | 机械 | 乙供 | J14-05-036 | 网络攻击测试套件 Threatex 2700 | 台班 | 0.1667 | 239.44 | 0 | 0 | 计价 | 按实计算
YS4-9 | 机械 | 乙供 | J14-05-069 | 网络测试仪 | 台班 | 0.0833 | 100.59 | 0 | 0 | 计价 | 按实计算
YS4-9 | 机械 | 乙供 | J14-05-083 | 时钟测试仪 | 台班 | 0.3333 | 148.51 | 0 | 0 | 计价 | 按实计算
YS4-9 | 机械 | 乙供 | J14-08-034 | 多功能交直流钳形测量仪 | 台班 | 0.5 | 221.82 | 0 | 0 | 计价 | 按实计算
YS4-9 | 机械 | 乙供 | J14-08-069 | 手持高精度低温红外测温仪 | 台班 | 1.6667 | 16.45 | 0 | 0 | 计价 | 按实计算
YS4-9 | 机械 | 乙供 | J14-08-070 | 手持高精度数字测振仪 | 台班 | 0.8333 | 18.49 | 0 | 0 | 计价 | 按实计算
YS4-9 | 机械 | 乙供 | J14-08-168 | 超声波流量计 | 台班 | 0.5 | 1630.72 | 0 | 0 | 计价 | 按实计算
YS4-9 | 机械 | 乙供 | J14-08-172 | 便携式气体分析仪 | 台班 | 0.0833 | 3773.5 | 0 | 0 | 计价 | 按实计算
YS4-9 | 机械 | 乙供 | J14-08-186 | 光纤寻障仪 | 台班 | 0.3333 | 344.75 | 0 | 0 | 计价 | 按实计算
YS4-9 | 机械 | 乙供 | J14-08-187 | 手持式压力校验仪(含整套压力模块) | 台班 | 0.1667 | 1236.83 | 0 | 0 | 计价 | 按实计算
YS4-9 | 机械 | 乙供 | J14-08-188 | 手操器 | 台班 | 1.6667 | 312.87 | 0 | 0 | 计价 | 按实计算
YS4-9 | 机械 | 乙供 | J14-08-190 | TSI测试装置 | 台班 | 0.6667 | 831 | 0 | 0 | 计价 | 按实计算
YS4-9 | 机械 | 乙供 | J14-08-191 | 数据采集记录仪 | 台班 | 0.5 | 1082.8 | 0 | 0 | 计价 | 按实计算
YS4-9 | 机械 | 乙供 | J14-08-192 | 信号发生器 | 台班 | 4.8333 | 517.54 | 0 | 0 | 计价 | 按实计算
YS4-9 | 机械 | 乙供 | J14-08-230 | 真空校验源 | 台班 | 0.3333 | 199.44 | 0 | 0 | 计价 | 按实计算
YS4-9 | 机械 | 乙供 | J14-08-237 | 数字式电子微压机 | 台班 | 0.5 | 120.61 | 0 | 0 | 计价 | 按实计算
YS4-9 | 机械 | 乙供 | J15-01-066 | 功能检测分析平台(电脑) | 台班 | 9.6667 | 31.98 | 0 | 0 | 计价 | 按实计算
YS4-9 | 材料 | 乙供 | C99010102 | 其他材料费 | 元 | 0.0653 | 1 | 0 | 0 | 计价 | 按实计算
YS4-10 | 人工 | 乙供 | 9102104 | 调试技术工 | 工日 | 761.2495 | 152 | 0 | 0 | 计价 | 按实计算
YS4-10 | 材料 | 乙供 | C16100421 | 绝缘胶带 20mm×20m | 卷 | 0.2333 | 1.57 | 0 | 0 | 计价 | 按实计算
YS4-10 | 材料 | 乙供 | C19030201 | 乙醇 | kg | 0.05 | 3.62 | 0 | 0 | 计价 | 按实计算
YS4-10 | 材料 | 乙供 | C22040909 | 透明胶带 25mm×20m | 盘 | 0.4667 | 2.56 | 0 | 0 | 计价 | 按实计算
YS4-10 | 材料 | 乙供 | C22041111 | 医用口罩 | 个 | 1.1667 | 1.83 | 0 | 0 | 计价 | 按实计算
YS4-10 | 机械 | 乙供 | J14-01-023 | 电阻箱 | 台班 | 4.6667 | 47.63 | 0 | 0 | 计价 | 按实计算
YS4-10 | 机械 | 乙供 | J14-05-022 | 服务器管理测试系统 | 台班 | 0.2 | 1004.79 | 0 | 0 | 计价 | 按实计算
YS4-10 | 机械 | 乙供 | J14-05-023 | 漏洞扫描装置 | 台班 | 0.2333 | 389.33 | 0 | 0 | 计价 | 按实计算
YS4-10 | 机械 | 乙供 | J14-05-033 | SOE输入通道性能测试仪(分辨率测试) | 台班 | 0.7 | 185.08 | 0 | 0 | 计价 | 按实计算
YS4-10 | 机械 | 乙供 | J14-05-034 | 交换机安全防护测试仪器 | 台班 | 0.2333 | 264.47 | 0 | 0 | 计价 | 按实计算
YS4-10 | 机械 | 乙供 | J14-05-035 | 网络设备安全防护测试仪 | 台班 | 0.1167 | 765.26 | 0 | 0 | 计价 | 按实计算
YS4-10 | 机械 | 乙供 | J14-05-036 | 网络攻击测试套件 Threatex 2700 | 台班 | 0.2333 | 239.44 | 0 | 0 | 计价 | 按实计算
YS4-10 | 机械 | 乙供 | J14-05-069 | 网络测试仪 | 台班 | 0.1167 | 100.59 | 0 | 0 | 计价 | 按实计算
YS4-10 | 机械 | 乙供 | J14-05-083 | 时钟测试仪 | 台班 | 0.4667 | 148.51 | 0 | 0 | 计价 | 按实计算
YS4-10 | 机械 | 乙供 | J14-08-034 | 多功能交直流钳形测量仪 | 台班 | 0.7 | 221.82 | 0 | 0 | 计价 | 按实计算
YS4-10 | 机械 | 乙供 | J14-08-069 | 手持高精度低温红外测温仪 | 台班 | 2.3333 | 16.45 | 0 | 0 | 计价 | 按实计算
YS4-10 | 机械 | 乙供 | J14-08-070 | 手持高精度数字测振仪 | 台班 | 1.1667 | 18.49 | 0 | 0 | 计价 | 按实计算
YS4-10 | 机械 | 乙供 | J14-08-168 | 超声波流量计 | 台班 | 0.7 | 1630.72 | 0 | 0 | 计价 | 按实计算
YS4-10 | 机械 | 乙供 | J14-08-172 | 便携式气体分析仪 | 台班 | 0.1167 | 3773.5 | 0 | 0 | 计价 | 按实计算
YS4-10 | 机械 | 乙供 | J14-08-186 | 光纤寻障仪 | 台班 | 0.4667 | 344.75 | 0 | 0 | 计价 | 按实计算
YS4-10 | 机械 | 乙供 | J14-08-187 | 手持式压力校验仪(含整套压力模块) | 台班 | 0.2333 | 1236.83 | 0 | 0 | 计价 | 按实计算
YS4-10 | 机械 | 乙供 | J14-08-188 | 手操器 | 台班 | 2.3333 | 312.87 | 0 | 0 | 计价 | 按实计算
YS4-10 | 机械 | 乙供 | J14-08-190 | TSI测试装置 | 台班 | 0.9167 | 831 | 0 | 0 | 计价 | 按实计算
YS4-10 | 机械 | 乙供 | J14-08-191 | 数据采集记录仪 | 台班 | 0.7 | 1082.8 | 0 | 0 | 计价 | 按实计算
YS4-10 | 机械 | 乙供 | J14-08-192 | 信号发生器 | 台班 | 7 | 517.54 | 0 | 0 | 计价 | 按实计算
YS4-10 | 机械 | 乙供 | J14-08-230 | 真空校验源 | 台班 | 0.4667 | 199.44 | 0 | 0 | 计价 | 按实计算
YS4-10 | 机械 | 乙供 | J14-08-237 | 数字式电子微压机 | 台班 | 0.7 | 120.61 | 0 | 0 | 计价 | 按实计算
YS4-10 | 机械 | 乙供 | J15-01-066 | 功能检测分析平台(电脑) | 台班 | 14.3333 | 31.98 | 0 | 0 | 计价 | 按实计算
YS4-10 | 材料 | 乙供 | C99010102 | 其他材料费 | 元 | 0.0775 | 1 | 0 | 0 | 计价 | 按实计算
YS4-11 | 人工 | 乙供 | 9102104 | 调试技术工 | 工日 | 913.4345 | 152 | 0 | 0 | 计价 | 按实计算
YS4-11 | 材料 | 乙供 | C16100421 | 绝缘胶带 20mm×20m | 卷 | 0.2333 | 1.57 | 0 | 0 | 计价 | 按实计算
YS4-11 | 材料 | 乙供 | C19030201 | 乙醇 | kg | 0.05 | 3.62 | 0 | 0 | 计价 | 按实计算
YS4-11 | 材料 | 乙供 | C22040909 | 透明胶带 25mm×20m | 盘 | 0.4667 | 2.56 | 0 | 0 | 计价 | 按实计算
YS4-11 | 材料 | 乙供 | C22041111 | 医用口罩 | 个 | 1.4167 | 1.83 | 0 | 0 | 计价 | 按实计算
YS4-11 | 机械 | 乙供 | J14-01-023 | 电阻箱 | 台班 | 5.6667 | 47.63 | 0 | 0 | 计价 | 按实计算
YS4-11 | 机械 | 乙供 | J14-05-022 | 服务器管理测试系统 | 台班 | 0.225 | 1004.79 | 0 | 0 | 计价 | 按实计算
YS4-11 | 机械 | 乙供 | J14-05-023 | 漏洞扫描装置 | 台班 | 0.2833 | 389.33 | 0 | 0 | 计价 | 按实计算
YS4-11 | 机械 | 乙供 | J14-05-033 | SOE输入通道性能测试仪(分辨率测试) | 台班 | 0.85 | 185.08 | 0 | 0 | 计价 | 按实计算
YS4-11 | 机械 | 乙供 | J14-05-034 | 交换机安全防护测试仪器 | 台班 | 0.2833 | 264.47 | 0 | 0 | 计价 | 按实计算
YS4-11 | 机械 | 乙供 | J14-05-035 | 网络设备安全防护测试仪 | 台班 | 0.1417 | 765.26 | 0 | 0 | 计价 | 按实计算
YS4-11 | 机械 | 乙供 | J14-05-036 | 网络攻击测试套件 Threatex 2700 | 台班 | 0.2833 | 239.44 | 0 | 0 | 计价 | 按实计算
YS4-11 | 机械 | 乙供 | J14-05-069 | 网络测试仪 | 台班 | 0.1417 | 100.59 | 0 | 0 | 计价 | 按实计算
YS4-11 | 机械 | 乙供 | J14-05-083 | 时钟测试仪 | 台班 | 0.5667 | 148.51 | 0 | 0 | 计价 | 按实计算
YS4-11 | 机械 | 乙供 | J14-08-034 | 多功能交直流钳形测量仪 | 台班 | 0.8333 | 221.82 | 0 | 0 | 计价 | 按实计算
YS4-11 | 机械 | 乙供 | J14-08-069 | 手持高精度低温红外测温仪 | 台班 | 2.8333 | 16.45 | 0 | 0 | 计价 | 按实计算
YS4-11 | 机械 | 乙供 | J14-08-070 | 手持高精度数字测振仪 | 台班 | 1.4167 | 18.49 | 0 | 0 | 计价 | 按实计算
YS4-11 | 机械 | 乙供 | J14-08-168 | 超声波流量计 | 台班 | 0.8167 | 1630.72 | 0 | 0 | 计价 | 按实计算
YS4-11 | 机械 | 乙供 | J14-08-172 | 便携式气体分析仪 | 台班 | 0.1417 | 3773.5 | 0 | 0 | 计价 | 按实计算
YS4-11 | 机械 | 乙供 | J14-08-186 | 光纤寻障仪 | 台班 | 0.5667 | 344.75 | 0 | 0 | 计价 | 按实计算
YS4-11 | 机械 | 乙供 | J14-08-187 | 手持式压力校验仪(含整套压力模块) | 台班 | 0.2833 | 1236.83 | 0 | 0 | 计价 | 按实计算
YS4-11 | 机械 | 乙供 | J14-08-188 | 手操器 | 台班 | 2.8333 | 312.87 | 0 | 0 | 计价 | 按实计算
YS4-11 | 机械 | 乙供 | J14-08-190 | TSI测试装置 | 台班 | 1.1167 | 831 | 0 | 0 | 计价 | 按实计算
YS4-11 | 机械 | 乙供 | J14-08-191 | 数据采集记录仪 | 台班 | 0.85 | 1082.8 | 0 | 0 | 计价 | 按实计算
YS4-11 | 机械 | 乙供 | J14-08-192 | 信号发生器 | 台班 | 8.3333 | 517.54 | 0 | 0 | 计价 | 按实计算
YS4-11 | 机械 | 乙供 | J14-08-230 | 真空校验源 | 台班 | 0.5667 | 199.44 | 0 | 0 | 计价 | 按实计算
YS4-11 | 机械 | 乙供 | J14-08-237 | 数字式电子微压机 | 台班 | 0.8333 | 120.61 | 0 | 0 | 计价 | 按实计算
YS4-11 | 机械 | 乙供 | J15-01-066 | 功能检测分析平台(电脑) | 台班 | 17.6667 | 31.98 | 0 | 0 | 计价 | 按实计算
YS4-11 | 材料 | 乙供 | C99010102 | 其他材料费 | 元 | 0.0867 | 1 | 0 | 0 | 计价 | 按实计算
YS4-12 | 人工 | 乙供 | 9102104 | 调试技术工 | 工日 | 1278.8083 | 152 | 0 | 0 | 计价 | 按实计算
YS4-12 | 材料 | 乙供 | C16100421 | 绝缘胶带 20mm×20m | 卷 | 0.327 | 1.57 | 0 | 0 | 计价 | 按实计算
YS4-12 | 材料 | 乙供 | C19030201 | 乙醇 | kg | 0.07 | 3.62 | 0 | 0 | 计价 | 按实计算
YS4-12 | 材料 | 乙供 | C22040909 | 透明胶带 25mm×20m | 盘 | 0.653 | 2.56 | 0 | 0 | 计价 | 按实计算
YS4-12 | 材料 | 乙供 | C22041111 | 医用口罩 | 个 | 1.983 | 1.83 | 0 | 0 | 计价 | 按实计算
YS4-12 | 机械 | 乙供 | J14-01-023 | 电阻箱 | 台班 | 7.933 | 47.63 | 0 | 0 | 计价 | 按实计算
YS4-12 | 机械 | 乙供 | J14-05-022 | 服务器管理测试系统 | 台班 | 0.315 | 1004.79 | 0 | 0 | 计价 | 按实计算
YS4-12 | 机械 | 乙供 | J14-05-023 | 漏洞扫描装置 | 台班 | 0.397 | 389.33 | 0 | 0 | 计价 | 按实计算
YS4-12 | 机械 | 乙供 | J14-05-033 | SOE输入通道性能测试仪(分辨率测试) | 台班 | 1.19 | 185.08 | 0 | 0 | 计价 | 按实计算
YS4-12 | 机械 | 乙供 | J14-05-034 | 交换机安全防护测试仪器 | 台班 | 0.397 | 264.47 | 0 | 0 | 计价 | 按实计算
YS4-12 | 机械 | 乙供 | J14-05-035 | 网络设备安全防护测试仪 | 台班 | 0.198 | 765.26 | 0 | 0 | 计价 | 按实计算
YS4-12 | 机械 | 乙供 | J14-05-036 | 网络攻击测试套件 Threatex 2700 | 台班 | 0.397 | 239.44 | 0 | 0 | 计价 | 按实计算
YS4-12 | 机械 | 乙供 | J14-05-069 | 网络测试仪 | 台班 | 0.198 | 100.59 | 0 | 0 | 计价 | 按实计算
YS4-12 | 机械 | 乙供 | J14-05-083 | 时钟测试仪 | 台班 | 0.793 | 148.51 | 0 | 0 | 计价 | 按实计算
YS4-12 | 机械 | 乙供 | J14-08-034 | 多功能交直流钳形测量仪 | 台班 | 1.167 | 221.82 | 0 | 0 | 计价 | 按实计算
YS4-12 | 机械 | 乙供 | J14-08-069 | 手持高精度低温红外测温仪 | 台班 | 3.967 | 16.45 | 0 | 0 | 计价 | 按实计算
YS4-12 | 机械 | 乙供 | J14-08-070 | 手持高精度数字测振仪 | 台班 | 1.983 | 18.49 | 0 | 0 | 计价 | 按实计算
YS4-12 | 机械 | 乙供 | J14-08-168 | 超声波流量计 | 台班 | 1.143 | 1630.72 | 0 | 0 | 计价 | 按实计算
YS4-12 | 机械 | 乙供 | J14-08-172 | 便携式气体分析仪 | 台班 | 0.198 | 3773.5 | 0 | 0 | 计价 | 按实计算
YS4-12 | 机械 | 乙供 | J14-08-186 | 光纤寻障仪 | 台班 | 0.793 | 344.75 | 0 | 0 | 计价 | 按实计算
YS4-12 | 机械 | 乙供 | J14-08-187 | 手持式压力校验仪(含整套压力模块) | 台班 | 0.397 | 1236.83 | 0 | 0 | 计价 | 按实计算
YS4-12 | 机械 | 乙供 | J14-08-188 | 手操器 | 台班 | 3.967 | 312.87 | 0 | 0 | 计价 | 按实计算
YS4-12 | 机械 | 乙供 | J14-08-190 | TSI测试装置 | 台班 | 1.563 | 831 | 0 | 0 | 计价 | 按实计算
YS4-12 | 机械 | 乙供 | J14-08-191 | 数据采集记录仪 | 台班 | 1.19 | 1082.8 | 0 | 0 | 计价 | 按实计算
YS4-12 | 机械 | 乙供 | J14-08-192 | 信号发生器 | 台班 | 11.667 | 517.54 | 0 | 0 | 计价 | 按实计算
YS4-12 | 机械 | 乙供 | J14-08-230 | 真空校验源 | 台班 | 0.793 | 199.44 | 0 | 0 | 计价 | 按实计算
YS4-12 | 机械 | 乙供 | J14-08-237 | 数字式电子微压机 | 台班 | 1.167 | 120.61 | 0 | 0 | 计价 | 按实计算
YS4-12 | 机械 | 乙供 | J15-01-066 | 功能检测分析平台(电脑) | 台班 | 24.733 | 31.98 | 0 | 0 | 计价 | 按实计算
YS4-12 | 材料 | 乙供 | C99010102 | 其他材料费 | 元 | 0.1213 | 1 | 0 | 0 | 计价 | 按实计算
YS4-13 | 人工 | 乙供 | 9102104 | 调试技术工 | 工日 | 177.4422 | 152 | 0 | 0 | 计价 | 按实计算
YS4-13 | 材料 | 乙供 | C16011202 | 铜芯橡皮绝缘线 500VBX-2.5mm² | m | 14.564 | 1.816 | 0 | 0 | 计价 | 按实计算
YS4-13 | 材料 | 乙供 | C18030801 | 自黏性橡胶带 25mm×20m | 卷 | 7.282 | 6.897 | 0 | 0 | 计价 | 按实计算
YS4-13 | 机械 | 乙供 | J14-08-031 | 电量记录分析仪 | 台班 | 2.846 | 793.61 | 0 | 0 | 计价 | 按实计算
YS4-13 | 机械 | 乙供 | J14-08-076 | 微机继电保护测试仪 | 台班 | 2.846 | 431.17 | 0 | 0 | 计价 | 按实计算
YS4-13 | 材料 | 乙供 | C99010102 | 其他材料费 | 元 | 1.5334 | 1 | 0 | 0 | 计价 | 按实计算
YS4-14 | 人工 | 乙供 | 9102104 | 调试技术工 | 工日 | 258.1273 | 152 | 0 | 0 | 计价 | 按实计算
YS4-14 | 材料 | 乙供 | C16011202 | 铜芯橡皮绝缘线 500VBX-2.5mm² | m | 17.744 | 1.816 | 0 | 0 | 计价 | 按实计算
YS4-14 | 材料 | 乙供 | C18030801 | 自黏性橡胶带 25mm×20m | 卷 | 8.872 | 6.897 | 0 | 0 | 计价 | 按实计算
YS4-14 | 机械 | 乙供 | J14-08-031 | 电量记录分析仪 | 台班 | 3.432 | 793.61 | 0 | 0 | 计价 | 按实计算
YS4-14 | 机械 | 乙供 | J14-08-076 | 微机继电保护测试仪 | 台班 | 3.432 | 431.17 | 0 | 0 | 计价 | 按实计算
YS4-14 | 材料 | 乙供 | C99010102 | 其他材料费 | 元 | 1.8683 | 1 | 0 | 0 | 计价 | 按实计算
YS4-15 | 人工 | 乙供 | 9102104 | 调试技术工 | 工日 | 340.2746 | 152 | 0 | 0 | 计价 | 按实计算
YS4-15 | 材料 | 乙供 | C16011202 | 铜芯橡皮绝缘线 500VBX-2.5mm² | m | 21.26 | 1.816 | 0 | 0 | 计价 | 按实计算
YS4-15 | 材料 | 乙供 | C18030801 | 自黏性橡胶带 25mm×20m | 卷 | 10.63 | 6.897 | 0 | 0 | 计价 | 按实计算
YS4-15 | 机械 | 乙供 | J14-08-031 | 电量记录分析仪 | 台班 | 4.101 | 793.61 | 0 | 0 | 计价 | 按实计算
YS4-15 | 机械 | 乙供 | J14-08-076 | 微机继电保护测试仪 | 台班 | 4.101 | 431.17 | 0 | 0 | 计价 | 按实计算
YS4-15 | 材料 | 乙供 | C99010102 | 其他材料费 | 元 | 2.2385 | 1 | 0 | 0 | 计价 | 按实计算
YS4-16 | 人工 | 乙供 | 9102104 | 调试技术工 | 工日 | 321.0506 | 152 | 0 | 0 | 计价 | 按实计算
YS4-16 | 材料 | 乙供 | C19020401 | 凡士林 | kg | 0.424 | 5 | 0 | 0 | 计价 | 按实计算
YS4-16 | 材料 | 乙供 | C22040102 | 砂纸 | 张 | 11.12 | 0.57 | 0 | 0 | 计价 | 按实计算
YS4-16 | 机械 | 乙供 | J14-08-013 | 便携式双探头超声波流量计 | 台班 | 4.97 | 473.84 | 0 | 0 | 计价 | 按实计算
YS4-16 | 机械 | 乙供 | J14-08-041 | 高精度测厚仪装置 | 台班 | 4.909 | 38.31 | 0 | 0 | 计价 | 按实计算
YS4-16 | 机械 | 乙供 | J14-08-046 | 高精度转速转换器 | 台班 | 1.19 | 135.82 | 0 | 0 | 计价 | 按实计算
YS4-16 | 机械 | 乙供 | J14-08-047 | 高速信号录波仪 | 台班 | 1.19 | 3081.41 | 0 | 0 | 计价 | 按实计算
YS4-16 | 机械 | 乙供 | J14-08-069 | 手持高精度低温红外测温仪 | 台班 | 150.1 | 16.45 | 0 | 0 | 计价 | 按实计算
YS4-16 | 机械 | 乙供 | J14-08-070 | 手持高精度数字测振仪 | 台班 | 110.05 | 18.49 | 0 | 0 | 计价 | 按实计算
YS4-16 | 机械 | 乙供 | J15-01-066 | 功能检测分析平台(电脑) | 台班 | 186.014 | 31.98 | 0 | 0 | 计价 | 按实计算
YS4-16 | 材料 | 乙供 | C99010102 | 其他材料费 | 元 | 0.1692 | 1 | 0 | 0 | 计价 | 按实计算
YS4-17 | 人工 | 乙供 | 9102104 | 调试技术工 | 工日 | 462.7288 | 152 | 0 | 0 | 计价 | 按实计算
YS4-17 | 材料 | 乙供 | C19020401 | 凡士林 | kg | 0.504 | 5 | 0 | 0 | 计价 | 按实计算
YS4-17 | 材料 | 乙供 | C22040102 | 砂纸 | 张 | 14.05 | 0.57 | 0 | 0 | 计价 | 按实计算
YS4-17 | 机械 | 乙供 | J14-08-013 | 便携式双探头超声波流量计 | 台班 | 6.864 | 473.84 | 0 | 0 | 计价 | 按实计算
YS4-17 | 机械 | 乙供 | J14-08-041 | 高精度测厚仪装置 | 台班 | 6.516 | 38.31 | 0 | 0 | 计价 | 按实计算
YS4-17 | 机械 | 乙供 | J14-08-046 | 高精度转速转换器 | 台班 | 1.47 | 135.82 | 0 | 0 | 计价 | 按实计算
YS4-17 | 机械 | 乙供 | J14-08-047 | 高速信号录波仪 | 台班 | 1.47 | 3081.41 | 0 | 0 | 计价 | 按实计算
YS4-17 | 机械 | 乙供 | J14-08-069 | 手持高精度低温红外测温仪 | 台班 | 187.53 | 16.45 | 0 | 0 | 计价 | 按实计算
YS4-17 | 机械 | 乙供 | J14-08-070 | 手持高精度数字测振仪 | 台班 | 135.81 | 18.49 | 0 | 0 | 计价 | 按实计算
YS4-17 | 机械 | 乙供 | J15-01-066 | 功能检测分析平台(电脑) | 台班 | 233.56 | 31.98 | 0 | 0 | 计价 | 按实计算
YS4-17 | 材料 | 乙供 | C99010102 | 其他材料费 | 元 | 0.2106 | 1 | 0 | 0 | 计价 | 按实计算
YS4-18 | 人工 | 乙供 | 9102104 | 调试技术工 | 工日 | 582.3104 | 152 | 0 | 0 | 计价 | 按实计算
YS4-18 | 材料 | 乙供 | C19020401 | 凡士林 | kg | 0.84 | 5 | 0 | 0 | 计价 | 按实计算
YS4-18 | 材料 | 乙供 | C22040102 | 砂纸 | 张 | 19.64 | 0.57 | 0 | 0 | 计价 | 按实计算
YS4-18 | 机械 | 乙供 | J14-08-013 | 便携式双探头超声波流量计 | 台班 | 10.398 | 473.84 | 0 | 0 | 计价 | 按实计算
YS4-18 | 机械 | 乙供 | J14-08-041 | 高精度测厚仪装置 | 台班 | 9.598 | 38.31 | 0 | 0 | 计价 | 按实计算
YS4-18 | 机械 | 乙供 | J14-08-046 | 高精度转速转换器 | 台班 | 2.41 | 135.82 | 0 | 0 | 计价 | 按实计算
YS4-18 | 机械 | 乙供 | J14-08-047 | 高速信号录波仪 | 台班 | 2.41 | 3081.41 | 0 | 0 | 计价 | 按实计算
YS4-18 | 机械 | 乙供 | J14-08-069 | 手持高精度低温红外测温仪 | 台班 | 304.82 | 16.45 | 0 | 0 | 计价 | 按实计算
YS4-18 | 机械 | 乙供 | J14-08-070 | 手持高精度数字测振仪 | 台班 | 220.37 | 18.49 | 0 | 0 | 计价 | 按实计算
YS4-18 | 机械 | 乙供 | J15-01-066 | 功能检测分析平台(电脑) | 台班 | 378.262 | 31.98 | 0 | 0 | 计价 | 按实计算
YS4-18 | 材料 | 乙供 | C99010102 | 其他材料费 | 元 | 0.3079 | 1 | 0 | 0 | 计价 | 按实计算
YS4-19 | 人工 | 乙供 | 9102104 | 调试技术工 | 工日 | 815.2346 | 152 | 0 | 0 | 计价 | 按实计算
YS4-19 | 材料 | 乙供 | C19020401 | 凡士林 | kg | 1.176 | 5 | 0 | 0 | 计价 | 按实计算
YS4-19 | 材料 | 乙供 | C22040102 | 砂纸 | 张 | 27.496 | 0.57 | 0 | 0 | 计价 | 按实计算
YS4-19 | 机械 | 乙供 | J14-08-013 | 便携式双探头超声波流量计 | 台班 | 14.557 | 473.84 | 0 | 0 | 计价 | 按实计算
YS4-19 | 机械 | 乙供 | J14-08-041 | 高精度测厚仪装置 | 台班 | 13.437 | 38.31 | 0 | 0 | 计价 | 按实计算
YS4-19 | 机械 | 乙供 | J14-08-046 | 高精度转速转换器 | 台班 | 3.374 | 135.82 | 0 | 0 | 计价 | 按实计算
YS4-19 | 机械 | 乙供 | J14-08-047 | 高速信号录波仪 | 台班 | 3.374 | 3081.41 | 0 | 0 | 计价 | 按实计算
YS4-19 | 机械 | 乙供 | J14-08-069 | 手持高精度低温红外测温仪 | 台班 | 426.748 | 16.45 | 0 | 0 | 计价 | 按实计算
YS4-19 | 机械 | 乙供 | J14-08-070 | 手持高精度数字测振仪 | 台班 | 308.518 | 18.49 | 0 | 0 | 计价 | 按实计算
YS4-19 | 机械 | 乙供 | J15-01-066 | 功能检测分析平台(电脑) | 台班 | 529.567 | 31.98 | 0 | 0 | 计价 | 按实计算
YS4-19 | 材料 | 乙供 | C99010102 | 其他材料费 | 元 | 0.4311 | 1 | 0 | 0 | 计价 | 按实计算
YS4-20 | 人工 | 乙供 | 9102104 | 调试技术工 | 工日 | 582.1804 | 152 | 0 | 0 | 计价 | 按实计算
YS4-20 | 材料 | 乙供 | C16120114 | 转速信号荧光感应纸 | 卷 | 2.13 | 22.222 | 0 | 0 | 计价 | 按实计算
YS4-20 | 材料 | 乙供 | C16120135 | 石棉手套 | 只 | 1 | 16.948 | 0 | 0 | 计价 | 按实计算
YS4-20 | 机械 | 乙供 | J14-08-069 | 手持高精度低温红外测温仪 | 台班 | 70.88 | 16.45 | 0 | 0 | 计价 | 按实计算
YS4-20 | 机械 | 乙供 | J14-08-070 | 手持高精度数字测振仪 | 台班 | 45.96 | 18.49 | 0 | 0 | 计价 | 按实计算
YS4-20 | 机械 | 乙供 | J14-08-275 | 0.4级高精度耐高温压力表 0~25MPa | 台班 | 4 | 61.51 | 0 | 0 | 计价 | 按实计算
YS4-20 | 机械 | 乙供 | J15-01-066 | 功能检测分析平台(电脑) | 台班 | 80.52 | 31.98 | 0 | 0 | 计价 | 按实计算
YS4-20 | 材料 | 乙供 | C99010102 | 其他材料费 | 元 | 1.2856 | 1 | 0 | 0 | 计价 | 按实计算
YS4-21 | 人工 | 乙供 | 9102104 | 调试技术工 | 工日 | 735.4268 | 152 | 0 | 0 | 计价 | 按实计算
YS4-21 | 材料 | 乙供 | C16120114 | 转速信号荧光感应纸 | 卷 | 2.34 | 22.222 | 0 | 0 | 计价 | 按实计算
YS4-21 | 材料 | 乙供 | C16120135 | 石棉手套 | 只 | 1 | 16.948 | 0 | 0 | 计价 | 按实计算
YS4-21 | 机械 | 乙供 | J14-08-069 | 手持高精度低温红外测温仪 | 台班 | 99.75 | 16.45 | 0 | 0 | 计价 | 按实计算
YS4-21 | 机械 | 乙供 | J14-08-070 | 手持高精度数字测振仪 | 台班 | 60.93 | 18.49 | 0 | 0 | 计价 | 按实计算
YS4-21 | 机械 | 乙供 | J14-08-275 | 0.4级高精度耐高温压力表 0~25MPa | 台班 | 4.28 | 61.51 | 0 | 0 | 计价 | 按实计算
YS4-21 | 机械 | 乙供 | J15-01-066 | 功能检测分析平台(电脑) | 台班 | 102.1 | 31.98 | 0 | 0 | 计价 | 按实计算
YS4-21 | 材料 | 乙供 | C99010102 | 其他材料费 | 元 | 1.3789 | 1 | 0 | 0 | 计价 | 按实计算
YS4-22 | 人工 | 乙供 | 9102104 | 调试技术工 | 工日 | 912.5896 | 152 | 0 | 0 | 计价 | 按实计算
YS4-22 | 材料 | 乙供 | C16120114 | 转速信号荧光感应纸 | 卷 | 2.77 | 22.222 | 0 | 0 | 计价 | 按实计算
YS4-22 | 材料 | 乙供 | C16120135 | 石棉手套 | 只 | 1 | 16.948 | 0 | 0 | 计价 | 按实计算
YS4-22 | 机械 | 乙供 | J14-08-069 | 手持高精度低温红外测温仪 | 台班 | 154.92 | 16.45 | 0 | 0 | 计价 | 按实计算
YS4-22 | 机械 | 乙供 | J14-08-070 | 手持高精度数字测振仪 | 台班 | 95.19 | 18.49 | 0 | 0 | 计价 | 按实计算
YS4-22 | 机械 | 乙供 | J14-08-275 | 0.4级高精度耐高温压力表 0~25MPa | 台班 | 4.56 | 61.51 | 0 | 0 | 计价 | 按实计算
YS4-22 | 机械 | 乙供 | J15-01-066 | 功能检测分析平台(电脑) | 台班 | 145.13 | 31.98 | 0 | 0 | 计价 | 按实计算
YS4-22 | 材料 | 乙供 | C99010102 | 其他材料费 | 元 | 1.5701 | 1 | 0 | 0 | 计价 | 按实计算
YS4-23 | 人工 | 乙供 | 9102104 | 调试技术工 | 工日 | 1277.6254 | 152 | 0 | 0 | 计价 | 按实计算
YS4-23 | 材料 | 乙供 | C16120114 | 转速信号荧光感应纸 | 卷 | 3.878 | 22.222 | 0 | 0 | 计价 | 按实计算
YS4-23 | 材料 | 乙供 | C16120135 | 石棉手套 | 只 | 1.4 | 16.948 | 0 | 0 | 计价 | 按实计算
YS4-23 | 机械 | 乙供 | J14-08-069 | 手持高精度低温红外测温仪 | 台班 | 216.888 | 16.45 | 0 | 0 | 计价 | 按实计算
YS4-23 | 机械 | 乙供 | J14-08-070 | 手持高精度数字测振仪 | 台班 | 133.266 | 18.49 | 0 | 0 | 计价 | 按实计算
YS4-23 | 机械 | 乙供 | J14-08-275 | 0.4级高精度耐高温压力表 0~25MPa | 台班 | 6.384 | 61.51 | 0 | 0 | 计价 | 按实计算
YS4-23 | 机械 | 乙供 | J15-01-066 | 功能检测分析平台(电脑) | 台班 | 203.182 | 31.98 | 0 | 0 | 计价 | 按实计算
YS4-23 | 材料 | 乙供 | C99010102 | 其他材料费 | 元 | 2.1981 | 1 | 0 | 0 | 计价 | 按实计算
YS4-24 | 人工 | 乙供 | 9102104 | 调试技术工 | 工日 | 266.459 | 152 | 0 | 0 | 计价 | 按实计算
YS4-24 | 材料 | 乙供 | C16100421 | 绝缘胶带 20mm×20m | 卷 | 0.2333 | 1.57 | 0 | 0 | 计价 | 按实计算
YS4-24 | 材料 | 乙供 | C19030201 | 乙醇 | kg | 0.04 | 3.62 | 0 | 0 | 计价 | 按实计算
YS4-24 | 材料 | 乙供 | C22040909 | 透明胶带 25mm×20m | 盘 | 0.4667 | 2.56 | 0 | 0 | 计价 | 按实计算
YS4-24 | 材料 | 乙供 | C22041111 | 医用口罩 | 个 | 0.6667 | 1.83 | 0 | 0 | 计价 | 按实计算
YS4-24 | 机械 | 乙供 | J14-01-023 | 电阻箱 | 台班 | 1.6667 | 47.63 | 0 | 0 | 计价 | 按实计算
YS4-24 | 机械 | 乙供 | J14-05-022 | 服务器管理测试系统 | 台班 | 0.05 | 1004.79 | 0 | 0 | 计价 | 按实计算
YS4-24 | 机械 | 乙供 | J14-05-023 | 漏洞扫描装置 | 台班 | 0.05 | 389.33 | 0 | 0 | 计价 | 按实计算
YS4-24 | 机械 | 乙供 | J14-05-033 | SOE输入通道性能测试仪(分辨率测试) | 台班 | 0.1667 | 185.08 | 0 | 0 | 计价 | 按实计算
YS4-24 | 机械 | 乙供 | J14-05-034 | 交换机安全防护测试仪器 | 台班 | 0.1667 | 264.47 | 0 | 0 | 计价 | 按实计算
YS4-24 | 机械 | 乙供 | J14-05-035 | 网络设备安全防护测试仪 | 台班 | 0.05 | 765.26 | 0 | 0 | 计价 | 按实计算
YS4-24 | 机械 | 乙供 | J14-05-036 | 网络攻击测试套件 Threatex 2700 | 台班 | 0.05 | 239.44 | 0 | 0 | 计价 | 按实计算
YS4-24 | 机械 | 乙供 | J14-05-069 | 网络测试仪 | 台班 | 0.0833 | 100.59 | 0 | 0 | 计价 | 按实计算
YS4-24 | 机械 | 乙供 | J14-05-083 | 时钟测试仪 | 台班 | 0.1667 | 148.51 | 0 | 0 | 计价 | 按实计算
YS4-24 | 机械 | 乙供 | J14-08-034 | 多功能交直流钳形测量仪 | 台班 | 0.1667 | 221.82 | 0 | 0 | 计价 | 按实计算
YS4-24 | 机械 | 乙供 | J14-08-069 | 手持高精度低温红外测温仪 | 台班 | 0.8333 | 16.45 | 0 | 0 | 计价 | 按实计算
YS4-24 | 机械 | 乙供 | J14-08-070 | 手持高精度数字测振仪 | 台班 | 0.1667 | 18.49 | 0 | 0 | 计价 | 按实计算
YS4-24 | 机械 | 乙供 | J14-08-168 | 超声波流量计 | 台班 | 0.5 | 1630.72 | 0 | 0 | 计价 | 按实计算
YS4-24 | 机械 | 乙供 | J14-08-172 | 便携式气体分析仪 | 台班 | 0.0333 | 3773.5 | 0 | 0 | 计价 | 按实计算
YS4-24 | 机械 | 乙供 | J14-08-186 | 光纤寻障仪 | 台班 | 0.1667 | 344.75 | 0 | 0 | 计价 | 按实计算
YS4-24 | 机械 | 乙供 | J14-08-187 | 手持式压力校验仪(含整套压力模块) | 台班 | 0.05 | 1236.83 | 0 | 0 | 计价 | 按实计算
YS4-24 | 机械 | 乙供 | J14-08-188 | 手操器 | 台班 | 0.5 | 312.87 | 0 | 0 | 计价 | 按实计算
YS4-24 | 机械 | 乙供 | J14-08-190 | TSI测试装置 | 台班 | 0.3333 | 831 | 0 | 0 | 计价 | 按实计算
YS4-24 | 机械 | 乙供 | J14-08-191 | 数据采集记录仪 | 台班 | 0.1667 | 1082.8 | 0 | 0 | 计价 | 按实计算
YS4-24 | 机械 | 乙供 | J14-08-192 | 信号发生器 | 台班 | 2.3333 | 517.54 | 0 | 0 | 计价 | 按实计算
YS4-24 | 机械 | 乙供 | J14-08-230 | 真空校验源 | 台班 | 0.1667 | 199.44 | 0 | 0 | 计价 | 按实计算
YS4-24 | 机械 | 乙供 | J14-08-237 | 数字式电子微压机 | 台班 | 0.1667 | 120.61 | 0 | 0 | 计价 | 按实计算
YS4-24 | 机械 | 乙供 | J15-01-066 | 功能检测分析平台(电脑) | 台班 | 5 | 31.98 | 0 | 0 | 计价 | 按实计算
YS4-24 | 材料 | 乙供 | C99010102 | 其他材料费 | 元 | 0.0585 | 1 | 0 | 0 | 计价 | 按实计算
YS4-25 | 人工 | 乙供 | 9102104 | 调试技术工 | 工日 | 380.5165 | 152 | 0 | 0 | 计价 | 按实计算
YS4-25 | 材料 | 乙供 | C16100421 | 绝缘胶带 20mm×20m | 卷 | 0.2533 | 1.57 | 0 | 0 | 计价 | 按实计算
YS4-25 | 材料 | 乙供 | C19030201 | 乙醇 | kg | 0.05 | 3.62 | 0 | 0 | 计价 | 按实计算
YS4-25 | 材料 | 乙供 | C22040909 | 透明胶带 25mm×20m | 盘 | 0.4967 | 2.56 | 0 | 0 | 计价 | 按实计算
YS4-25 | 材料 | 乙供 | C22041111 | 医用口罩 | 个 | 1.1667 | 1.83 | 0 | 0 | 计价 | 按实计算
YS4-25 | 机械 | 乙供 | J14-01-023 | 电阻箱 | 台班 | 2.5 | 47.63 | 0 | 0 | 计价 | 按实计算
YS4-25 | 机械 | 乙供 | J14-05-022 | 服务器管理测试系统 | 台班 | 0.0667 | 1004.79 | 0 | 0 | 计价 | 按实计算
YS4-25 | 机械 | 乙供 | J14-05-023 | 漏洞扫描装置 | 台班 | 0.0667 | 389.33 | 0 | 0 | 计价 | 按实计算
YS4-25 | 机械 | 乙供 | J14-05-033 | SOE输入通道性能测试仪(分辨率测试) | 台班 | 0.2167 | 185.08 | 0 | 0 | 计价 | 按实计算
YS4-25 | 机械 | 乙供 | J14-05-034 | 交换机安全防护测试仪器 | 台班 | 0.2333 | 264.47 | 0 | 0 | 计价 | 按实计算
YS4-25 | 机械 | 乙供 | J14-05-035 | 网络设备安全防护测试仪 | 台班 | 0.0667 | 765.26 | 0 | 0 | 计价 | 按实计算
YS4-25 | 机械 | 乙供 | J14-05-036 | 网络攻击测试套件 Threatex 2700 | 台班 | 0.0833 | 239.44 | 0 | 0 | 计价 | 按实计算
YS4-25 | 机械 | 乙供 | J14-05-069 | 网络测试仪 | 台班 | 0.1333 | 100.59 | 0 | 0 | 计价 | 按实计算
YS4-25 | 机械 | 乙供 | J14-05-083 | 时钟测试仪 | 台班 | 0.2333 | 148.51 | 0 | 0 | 计价 | 按实计算
YS4-25 | 机械 | 乙供 | J14-08-034 | 多功能交直流钳形测量仪 | 台班 | 0.2333 | 221.82 | 0 | 0 | 计价 | 按实计算
YS4-25 | 机械 | 乙供 | J14-08-069 | 手持高精度低温红外测温仪 | 台班 | 1.1667 | 16.45 | 0 | 0 | 计价 | 按实计算
YS4-25 | 机械 | 乙供 | J14-08-070 | 手持高精度数字测振仪 | 台班 | 0.2333 | 18.49 | 0 | 0 | 计价 | 按实计算
YS4-25 | 机械 | 乙供 | J14-08-168 | 超声波流量计 | 台班 | 0.7 | 1630.72 | 0 | 0 | 计价 | 按实计算
YS4-25 | 机械 | 乙供 | J14-08-172 | 便携式气体分析仪 | 台班 | 0.0667 | 3773.5 | 0 | 0 | 计价 | 按实计算
YS4-25 | 机械 | 乙供 | J14-08-186 | 光纤寻障仪 | 台班 | 0.2167 | 344.75 | 0 | 0 | 计价 | 按实计算
YS4-25 | 机械 | 乙供 | J14-08-187 | 手持式压力校验仪(含整套压力模块) | 台班 | 0.0833 | 1236.83 | 0 | 0 | 计价 | 按实计算
YS4-25 | 机械 | 乙供 | J14-08-188 | 手操器 | 台班 | 0.8333 | 312.87 | 0 | 0 | 计价 | 按实计算
YS4-25 | 机械 | 乙供 | J14-08-190 | TSI测试装置 | 台班 | 0.4167 | 831 | 0 | 0 | 计价 | 按实计算
YS4-25 | 机械 | 乙供 | J14-08-191 | 数据采集记录仪 | 台班 | 0.2 | 1082.8 | 0 | 0 | 计价 | 按实计算
YS4-25 | 机械 | 乙供 | J14-08-192 | 信号发生器 | 台班 | 3.5 | 517.54 | 0 | 0 | 计价 | 按实计算
YS4-25 | 机械 | 乙供 | J14-08-230 | 真空校验源 | 台班 | 0.2333 | 199.44 | 0 | 0 | 计价 | 按实计算
YS4-25 | 机械 | 乙供 | J14-08-237 | 数字式电子微压机 | 台班 | 0.2333 | 120.61 | 0 | 0 | 计价 | 按实计算
YS4-25 | 机械 | 乙供 | J15-01-066 | 功能检测分析平台(电脑) | 台班 | 6.6667 | 31.98 | 0 | 0 | 计价 | 按实计算
YS4-25 | 材料 | 乙供 | C99010102 | 其他材料费 | 元 | 0.0797 | 1 | 0 | 0 | 计价 | 按实计算
YS4-26 | 人工 | 乙供 | 9102104 | 调试技术工 | 工日 | 456.6631 | 152 | 0 | 0 | 计价 | 按实计算
YS4-26 | 材料 | 乙供 | C16100421 | 绝缘胶带 20mm×20m | 卷 | 0.2833 | 1.57 | 0 | 0 | 计价 | 按实计算
YS4-26 | 材料 | 乙供 | C19030201 | 乙醇 | kg | 0.06 | 3.62 | 0 | 0 | 计价 | 按实计算
YS4-26 | 材料 | 乙供 | C22040909 | 透明胶带 25mm×20m | 盘 | 0.5667 | 2.56 | 0 | 0 | 计价 | 按实计算
YS4-26 | 材料 | 乙供 | C22041111 | 医用口罩 | 个 | 1.3833 | 1.83 | 0 | 0 | 计价 | 按实计算
YS4-26 | 机械 | 乙供 | J14-01-023 | 电阻箱 | 台班 | 3.1667 | 47.63 | 0 | 0 | 计价 | 按实计算
YS4-26 | 机械 | 乙供 | J14-05-022 | 服务器管理测试系统 | 台班 | 0.0833 | 1004.79 | 0 | 0 | 计价 | 按实计算
YS4-26 | 机械 | 乙供 | J14-05-023 | 漏洞扫描装置 | 台班 | 0.0833 | 389.33 | 0 | 0 | 计价 | 按实计算
YS4-26 | 机械 | 乙供 | J14-05-033 | SOE输入通道性能测试仪(分辨率测试) | 台班 | 0.25 | 185.08 | 0 | 0 | 计价 | 按实计算
YS4-26 | 机械 | 乙供 | J14-05-034 | 交换机安全防护测试仪器 | 台班 | 0.2667 | 264.47 | 0 | 0 | 计价 | 按实计算
YS4-26 | 机械 | 乙供 | J14-05-035 | 网络设备安全防护测试仪 | 台班 | 0.0833 | 765.26 | 0 | 0 | 计价 | 按实计算
YS4-26 | 机械 | 乙供 | J14-05-036 | 网络攻击测试套件 Threatex 2700 | 台班 | 0.1 | 239.44 | 0 | 0 | 计价 | 按实计算
YS4-26 | 机械 | 乙供 | J14-05-069 | 网络测试仪 | 台班 | 0.1667 | 100.59 | 0 | 0 | 计价 | 按实计算
YS4-26 | 机械 | 乙供 | J14-05-083 | 时钟测试仪 | 台班 | 0.2833 | 148.51 | 0 | 0 | 计价 | 按实计算
YS4-26 | 机械 | 乙供 | J14-08-034 | 多功能交直流钳形测量仪 | 台班 | 0.2667 | 221.82 | 0 | 0 | 计价 | 按实计算
YS4-26 | 机械 | 乙供 | J14-08-069 | 手持高精度低温红外测温仪 | 台班 | 1.5 | 16.45 | 0 | 0 | 计价 | 按实计算
YS4-26 | 机械 | 乙供 | J14-08-070 | 手持高精度数字测振仪 | 台班 | 0.2667 | 18.49 | 0 | 0 | 计价 | 按实计算
YS4-26 | 机械 | 乙供 | J14-08-168 | 超声波流量计 | 台班 | 0.8 | 1630.72 | 0 | 0 | 计价 | 按实计算
YS4-26 | 机械 | 乙供 | J14-08-172 | 便携式气体分析仪 | 台班 | 0.1 | 3773.5 | 0 | 0 | 计价 | 按实计算
YS4-26 | 机械 | 乙供 | J14-08-186 | 光纤寻障仪 | 台班 | 0.25 | 344.75 | 0 | 0 | 计价 | 按实计算
YS4-26 | 机械 | 乙供 | J14-08-187 | 手持式压力校验仪(含整套压力模块) | 台班 | 0.1 | 1236.83 | 0 | 0 | 计价 | 按实计算
YS4-26 | 机械 | 乙供 | J14-08-188 | 手操器 | 台班 | 1.0333 | 312.87 | 0 | 0 | 计价 | 按实计算
YS4-26 | 机械 | 乙供 | J14-08-190 | TSI测试装置 | 台班 | 0.4833 | 831 | 0 | 0 | 计价 | 按实计算
YS4-26 | 机械 | 乙供 | J14-08-191 | 数据采集记录仪 | 台班 | 0.2333 | 1082.8 | 0 | 0 | 计价 | 按实计算
YS4-26 | 机械 | 乙供 | J14-08-192 | 信号发生器 | 台班 | 4.1667 | 517.54 | 0 | 0 | 计价 | 按实计算
YS4-26 | 机械 | 乙供 | J14-08-230 | 真空校验源 | 台班 | 0.2833 | 199.44 | 0 | 0 | 计价 | 按实计算
YS4-26 | 机械 | 乙供 | J14-08-237 | 数字式电子微压机 | 台班 | 0.2833 | 120.61 | 0 | 0 | 计价 | 按实计算
YS4-26 | 机械 | 乙供 | J15-01-066 | 功能检测分析平台(电脑) | 台班 | 8.3333 | 31.98 | 0 | 0 | 计价 | 按实计算
YS4-26 | 材料 | 乙供 | C99010102 | 其他材料费 | 元 | 0.0929 | 1 | 0 | 0 | 计价 | 按实计算
YS4-27 | 人工 | 乙供 | 9102104 | 调试技术工 | 工日 | 639.3261 | 152 | 0 | 0 | 计价 | 按实计算
YS4-27 | 材料 | 乙供 | C16100421 | 绝缘胶带 20mm×20m | 卷 | 0.327 | 1.57 | 0 | 0 | 计价 | 按实计算
YS4-27 | 材料 | 乙供 | C19030201 | 乙醇 | kg | 0.07 | 3.62 | 0 | 0 | 计价 | 按实计算
YS4-27 | 材料 | 乙供 | C22040909 | 透明胶带 25mm×20m | 盘 | 0.653 | 2.56 | 0 | 0 | 计价 | 按实计算
YS4-27 | 材料 | 乙供 | C22041111 | 医用口罩 | 个 | 1.937 | 1.83 | 0 | 0 | 计价 | 按实计算
YS4-27 | 机械 | 乙供 | J14-01-023 | 电阻箱 | 台班 | 4.433 | 47.63 | 0 | 0 | 计价 | 按实计算
YS4-27 | 机械 | 乙供 | J14-05-022 | 服务器管理测试系统 | 台班 | 0.117 | 1004.79 | 0 | 0 | 计价 | 按实计算
YS4-27 | 机械 | 乙供 | J14-05-023 | 漏洞扫描装置 | 台班 | 0.117 | 389.33 | 0 | 0 | 计价 | 按实计算
YS4-27 | 机械 | 乙供 | J14-05-033 | SOE输入通道性能测试仪(分辨率测试) | 台班 | 0.35 | 185.08 | 0 | 0 | 计价 | 按实计算
YS4-27 | 机械 | 乙供 | J14-05-034 | 交换机安全防护测试仪器 | 台班 | 0.373 | 264.47 | 0 | 0 | 计价 | 按实计算
YS4-27 | 机械 | 乙供 | J14-05-035 | 网络设备安全防护测试仪 | 台班 | 0.117 | 765.26 | 0 | 0 | 计价 | 按实计算
YS4-27 | 机械 | 乙供 | J14-05-036 | 网络攻击测试套件 Threatex 2700 | 台班 | 0.14 | 239.44 | 0 | 0 | 计价 | 按实计算
YS4-27 | 机械 | 乙供 | J14-05-069 | 网络测试仪 | 台班 | 0.233 | 100.59 | 0 | 0 | 计价 | 按实计算
YS4-27 | 机械 | 乙供 | J14-05-083 | 时钟测试仪 | 台班 | 0.397 | 148.51 | 0 | 0 | 计价 | 按实计算
YS4-27 | 机械 | 乙供 | J14-08-034 | 多功能交直流钳形测量仪 | 台班 | 0.373 | 221.82 | 0 | 0 | 计价 | 按实计算
YS4-27 | 机械 | 乙供 | J14-08-069 | 手持高精度低温红外测温仪 | 台班 | 2.1 | 16.45 | 0 | 0 | 计价 | 按实计算
YS4-27 | 机械 | 乙供 | J14-08-070 | 手持高精度数字测振仪 | 台班 | 0.373 | 18.49 | 0 | 0 | 计价 | 按实计算
YS4-27 | 机械 | 乙供 | J14-08-168 | 超声波流量计 | 台班 | 1.12 | 1630.72 | 0 | 0 | 计价 | 按实计算
YS4-27 | 机械 | 乙供 | J14-08-172 | 便携式气体分析仪 | 台班 | 0.14 | 3773.5 | 0 | 0 | 计价 | 按实计算
YS4-27 | 机械 | 乙供 | J14-08-186 | 光纤寻障仪 | 台班 | 0.35 | 344.75 | 0 | 0 | 计价 | 按实计算
YS4-27 | 机械 | 乙供 | J14-08-187 | 手持式压力校验仪(含整套压力模块) | 台班 | 0.14 | 1236.83 | 0 | 0 | 计价 | 按实计算
YS4-27 | 机械 | 乙供 | J14-08-188 | 手操器 | 台班 | 1.447 | 312.87 | 0 | 0 | 计价 | 按实计算
YS4-27 | 机械 | 乙供 | J14-08-190 | TSI测试装置 | 台班 | 0.677 | 831 | 0 | 0 | 计价 | 按实计算
YS4-27 | 机械 | 乙供 | J14-08-191 | 数据采集记录仪 | 台班 | 0.327 | 1082.8 | 0 | 0 | 计价 | 按实计算
YS4-27 | 机械 | 乙供 | J14-08-192 | 信号发生器 | 台班 | 5.833 | 517.54 | 0 | 0 | 计价 | 按实计算
YS4-27 | 机械 | 乙供 | J14-08-230 | 真空校验源 | 台班 | 0.397 | 199.44 | 0 | 0 | 计价 | 按实计算
YS4-27 | 机械 | 乙供 | J14-08-237 | 数字式电子微压机 | 台班 | 0.397 | 120.61 | 0 | 0 | 计价 | 按实计算
YS4-27 | 机械 | 乙供 | J15-01-066 | 功能检测分析平台(电脑) | 台班 | 11.667 | 31.98 | 0 | 0 | 计价 | 按实计算
YS4-27 | 材料 | 乙供 | C99010102 | 其他材料费 | 元 | 0.1197 | 1 | 0 | 0 | 计价 | 按实计算
YS5-1 | 人工 | 乙供 | 9102104 | 调试技术工 | 工日 | 6.7268 | 152 | 0 | 0 | 计价 | 按实计算
YS5-1 | 材料 | 乙供 | C16011202 | 铜芯橡皮绝缘线 500VBX-2.5mm² | m | 1.339 | 1.816 | 0 | 0 | 计价 | 按实计算
YS5-1 | 材料 | 乙供 | C18030801 | 自黏性橡胶带 25mm×20m | 卷 | 0.67 | 6.897 | 0 | 0 | 计价 | 按实计算
YS5-1 | 机械 | 乙供 | J14-01-037 | 变送器校验装置 | 台班 | 0.1553 | 394.73 | 0 | 0 | 计价 | 按实计算
YS5-1 | 机械 | 乙供 | J14-08-076 | 微机继电保护测试仪 | 台班 | 0.545 | 431.17 | 0 | 0 | 计价 | 按实计算
YS5-1 | 机械 | 乙供 | J15-01-066 | 功能检测分析平台(电脑) | 台班 | 0.3937 | 31.98 | 0 | 0 | 计价 | 按实计算
YS5-1 | 机械 | 乙供 | J16-01-025 | 绝缘电阻表(数字式) | 台班 | 0.4411 | 15.69 | 0 | 0 | 计价 | 按实计算
YS5-1 | 机械 | 乙供 | J19-01-024 | 手持式数字双钳相位表 | 台班 | 0.6598 | 12.43 | 0 | 0 | 计价 | 按实计算
YS5-1 | 材料 | 乙供 | C99010102 | 其他材料费 | 元 | 0.1411 | 1 | 0 | 0 | 计价 | 按实计算
YS5-2 | 人工 | 乙供 | 9102104 | 调试技术工 | 工日 | 11.2158 | 152 | 0 | 0 | 计价 | 按实计算
YS5-2 | 材料 | 乙供 | C16011202 | 铜芯橡皮绝缘线 500VBX-2.5mm² | m | 2.176 | 1.816 | 0 | 0 | 计价 | 按实计算
YS5-2 | 材料 | 乙供 | C18030801 | 自黏性橡胶带 25mm×20m | 卷 | 1.088 | 6.897 | 0 | 0 | 计价 | 按实计算
YS5-2 | 机械 | 乙供 | J14-01-037 | 变送器校验装置 | 台班 | 0.2334 | 394.73 | 0 | 0 | 计价 | 按实计算
YS5-2 | 机械 | 乙供 | J14-08-076 | 微机继电保护测试仪 | 台班 | 0.8565 | 431.17 | 0 | 0 | 计价 | 按实计算
YS5-2 | 机械 | 乙供 | J15-01-066 | 功能检测分析平台(电脑) | 台班 | 0.619 | 31.98 | 0 | 0 | 计价 | 按实计算
YS5-2 | 机械 | 乙供 | J16-01-025 | 绝缘电阻表(数字式) | 台班 | 0.6939 | 15.69 | 0 | 0 | 计价 | 按实计算
YS5-2 | 机械 | 乙供 | J19-01-024 | 手持式数字双钳相位表 | 台班 | 1.0363 | 12.43 | 0 | 0 | 计价 | 按实计算
YS5-2 | 材料 | 乙供 | C99010102 | 其他材料费 | 元 | 0.2291 | 1 | 0 | 0 | 计价 | 按实计算
YS5-3 | 人工 | 乙供 | 9102104 | 调试技术工 | 工日 | 16.8237 | 152 | 0 | 0 | 计价 | 按实计算
YS5-3 | 材料 | 乙供 | C16011202 | 铜芯橡皮绝缘线 500VBX-2.5mm² | m | 3.348 | 1.816 | 0 | 0 | 计价 | 按实计算
YS5-3 | 材料 | 乙供 | C18030801 | 自黏性橡胶带 25mm×20m | 卷 | 1.674 | 6.897 | 0 | 0 | 计价 | 按实计算
YS5-3 | 机械 | 乙供 | J14-01-037 | 变送器校验装置 | 台班 | 0.3897 | 394.73 | 0 | 0 | 计价 | 按实计算
YS5-3 | 机械 | 乙供 | J14-08-076 | 微机继电保护测试仪 | 台班 | 1.4015 | 431.17 | 0 | 0 | 计价 | 按实计算
YS5-3 | 机械 | 乙供 | J15-01-066 | 功能检测分析平台(电脑) | 台班 | 1.0127 | 31.98 | 0 | 0 | 计价 | 按实计算
YS5-3 | 机械 | 乙供 | J16-01-025 | 绝缘电阻表(数字式) | 台班 | 1.135 | 15.69 | 0 | 0 | 计价 | 按实计算
YS5-3 | 机械 | 乙供 | J19-01-024 | 手持式数字双钳相位表 | 台班 | 1.6961 | 12.43 | 0 | 0 | 计价 | 按实计算
YS5-3 | 材料 | 乙供 | C99010102 | 其他材料费 | 元 | 0.3525 | 1 | 0 | 0 | 计价 | 按实计算
YS5-4 | 人工 | 乙供 | 9102104 | 调试技术工 | 工日 | 20.1871 | 152 | 0 | 0 | 计价 | 按实计算
YS5-4 | 材料 | 乙供 | C16011202 | 铜芯橡皮绝缘线 500VBX-2.5mm² | m | 4.018 | 1.816 | 0 | 0 | 计价 | 按实计算
YS5-4 | 材料 | 乙供 | C18030801 | 自黏性橡胶带 25mm×20m | 卷 | 2.009 | 6.897 | 0 | 0 | 计价 | 按实计算
YS5-4 | 机械 | 乙供 | J14-01-037 | 变送器校验装置 | 台班 | 0.4669 | 394.73 | 0 | 0 | 计价 | 按实计算
YS5-4 | 机械 | 乙供 | J14-08-076 | 微机继电保护测试仪 | 台班 | 1.6349 | 431.17 | 0 | 0 | 计价 | 按实计算
YS5-4 | 机械 | 乙供 | J15-01-066 | 功能检测分析平台(电脑) | 台班 | 1.181 | 31.98 | 0 | 0 | 计价 | 按实计算
YS5-4 | 机械 | 乙供 | J16-01-025 | 绝缘电阻表(数字式) | 台班 | 1.3241 | 15.69 | 0 | 0 | 计价 | 按实计算
YS5-4 | 机械 | 乙供 | J19-01-024 | 手持式数字双钳相位表 | 台班 | 1.9785 | 12.43 | 0 | 0 | 计价 | 按实计算
YS5-4 | 材料 | 乙供 | C99010102 | 其他材料费 | 元 | 0.4231 | 1 | 0 | 0 | 计价 | 按实计算
YS5-5 | 人工 | 乙供 | 9102104 | 调试技术工 | 工日 | 22.4316 | 152 | 0 | 0 | 计价 | 按实计算
YS5-5 | 材料 | 乙供 | C16011202 | 铜芯橡皮绝缘线 500VBX-2.5mm² | m | 4.52 | 1.816 | 0 | 0 | 计价 | 按实计算
YS5-5 | 材料 | 乙供 | C18030801 | 自黏性橡胶带 25mm×20m | 卷 | 2.26 | 6.897 | 0 | 0 | 计价 | 按实计算
YS5-5 | 机械 | 乙供 | J14-01-037 | 变送器校验装置 | 台班 | 0.545 | 394.73 | 0 | 0 | 计价 | 按实计算
YS5-5 | 机械 | 乙供 | J14-08-076 | 微机继电保护测试仪 | 台班 | 1.8684 | 431.17 | 0 | 0 | 计价 | 按实计算
YS5-5 | 机械 | 乙供 | J15-01-066 | 功能检测分析平台(电脑) | 台班 | 1.3502 | 31.98 | 0 | 0 | 计价 | 按实计算
YS5-5 | 机械 | 乙供 | J16-01-025 | 绝缘电阻表(数字式) | 台班 | 1.5133 | 15.69 | 0 | 0 | 计价 | 按实计算
YS5-5 | 机械 | 乙供 | J19-01-024 | 手持式数字双钳相位表 | 台班 | 2.2608 | 12.43 | 0 | 0 | 计价 | 按实计算
YS5-5 | 材料 | 乙供 | C99010102 | 其他材料费 | 元 | 0.4759 | 1 | 0 | 0 | 计价 | 按实计算
YS5-6 | 人工 | 乙供 | 9102104 | 调试技术工 | 工日 | 26.9206 | 152 | 0 | 0 | 计价 | 按实计算
YS5-6 | 材料 | 乙供 | C16011202 | 铜芯橡皮绝缘线 500VBX-2.5mm² | m | 5.357 | 1.816 | 0 | 0 | 计价 | 按实计算
YS5-6 | 材料 | 乙供 | C18030801 | 自黏性橡胶带 25mm×20m | 卷 | 2.678 | 6.897 | 0 | 0 | 计价 | 按实计算
YS5-6 | 机械 | 乙供 | J14-01-037 | 变送器校验装置 | 台班 | 0.6231 | 394.73 | 0 | 0 | 计价 | 按实计算
YS5-6 | 机械 | 乙供 | J14-08-076 | 微机继电保护测试仪 | 台班 | 2.1799 | 431.17 | 0 | 0 | 计价 | 按实计算
YS5-6 | 机械 | 乙供 | J15-01-066 | 功能检测分析平台(电脑) | 台班 | 1.5747 | 31.98 | 0 | 0 | 计价 | 按实计算
YS5-6 | 机械 | 乙供 | J16-01-025 | 绝缘电阻表(数字式) | 台班 | 1.7661 | 15.69 | 0 | 0 | 计价 | 按实计算
YS5-6 | 机械 | 乙供 | J19-01-024 | 手持式数字双钳相位表 | 台班 | 2.6373 | 12.43 | 0 | 0 | 计价 | 按实计算
YS5-6 | 材料 | 乙供 | C99010102 | 其他材料费 | 元 | 0.564 | 1 | 0 | 0 | 计价 | 按实计算
YS5-7 | 人工 | 乙供 | 9102104 | 调试技术工 | 工日 | 30.284 | 152 | 0 | 0 | 计价 | 按实计算
YS5-7 | 材料 | 乙供 | C16011202 | 铜芯橡皮绝缘线 500VBX-2.5mm² | m | 6.026 | 1.816 | 0 | 0 | 计价 | 按实计算
YS5-7 | 材料 | 乙供 | C18030801 | 自黏性橡胶带 25mm×20m | 卷 | 3.013 | 6.897 | 0 | 0 | 计价 | 按实计算
YS5-7 | 机械 | 乙供 | J14-01-037 | 变送器校验装置 | 台班 | 0.7003 | 394.73 | 0 | 0 | 计价 | 按实计算
YS5-7 | 机械 | 乙供 | J14-08-076 | 微机继电保护测试仪 | 台班 | 2.4905 | 431.17 | 0 | 0 | 计价 | 按实计算
YS5-7 | 机械 | 乙供 | J15-01-066 | 功能检测分析平台(电脑) | 台班 | 2.117 | 31.98 | 0 | 0 | 计价 | 按实计算
YS5-7 | 机械 | 乙供 | J16-01-025 | 绝缘电阻表(数字式) | 台班 | 2.2415 | 15.69 | 0 | 0 | 计价 | 按实计算
YS5-7 | 机械 | 乙供 | J19-01-024 | 手持式数字双钳相位表 | 台班 | 2.7396 | 12.43 | 0 | 0 | 计价 | 按实计算
YS5-7 | 材料 | 乙供 | C99010102 | 其他材料费 | 元 | 0.6345 | 1 | 0 | 0 | 计价 | 按实计算
YS5-8 | 人工 | 乙供 | 9102104 | 调试技术工 | 工日 | 35.3291 | 152 | 0 | 0 | 计价 | 按实计算
YS5-8 | 材料 | 乙供 | C16011202 | 铜芯橡皮绝缘线 500VBX-2.5mm² | m | 7.031 | 1.816 | 0 | 0 | 计价 | 按实计算
YS5-8 | 材料 | 乙供 | C18030801 | 自黏性橡胶带 25mm×20m | 卷 | 3.515 | 6.897 | 0 | 0 | 计价 | 按实计算
YS5-8 | 机械 | 乙供 | J14-01-037 | 变送器校验装置 | 台班 | 0.8565 | 394.73 | 0 | 0 | 计价 | 按实计算
YS5-8 | 机械 | 乙供 | J14-08-076 | 微机继电保护测试仪 | 台班 | 2.8802 | 431.17 | 0 | 0 | 计价 | 按实计算
YS5-8 | 机械 | 乙供 | J15-01-066 | 功能检测分析平台(电脑) | 台班 | 2.4482 | 31.98 | 0 | 0 | 计价 | 按实计算
YS5-8 | 机械 | 乙供 | J16-01-025 | 绝缘电阻表(数字式) | 台班 | 2.5922 | 15.69 | 0 | 0 | 计价 | 按实计算
YS5-8 | 机械 | 乙供 | J19-01-024 | 手持式数字双钳相位表 | 台班 | 3.1682 | 12.43 | 0 | 0 | 计价 | 按实计算
YS5-8 | 材料 | 乙供 | C99010102 | 其他材料费 | 元 | 0.7402 | 1 | 0 | 0 | 计价 | 按实计算
YS5-9 | 人工 | 乙供 | 9102104 | 调试技术工 | 工日 | 44.8632 | 152 | 0 | 0 | 计价 | 按实计算
YS5-9 | 材料 | 乙供 | C16011202 | 铜芯橡皮绝缘线 500VBX-2.5mm² | m | 8.872 | 1.816 | 0 | 0 | 计价 | 按实计算
YS5-9 | 材料 | 乙供 | C18030801 | 自黏性橡胶带 25mm×20m | 卷 | 4.436 | 6.897 | 0 | 0 | 计价 | 按实计算
YS5-9 | 机械 | 乙供 | J14-01-037 | 变送器校验装置 | 台班 | 1.0118 | 394.73 | 0 | 0 | 计价 | 按实计算
YS5-9 | 机械 | 乙供 | J14-08-076 | 微机继电保护测试仪 | 台班 | 3.5805 | 431.17 | 0 | 0 | 计价 | 按实计算
YS5-9 | 机械 | 乙供 | J15-01-066 | 功能检测分析平台(电脑) | 台班 | 3.0434 | 31.98 | 0 | 0 | 计价 | 按实计算
YS5-9 | 机械 | 乙供 | J16-01-025 | 绝缘电阻表(数字式) | 台班 | 3.2225 | 15.69 | 0 | 0 | 计价 | 按实计算
YS5-9 | 机械 | 乙供 | J19-01-024 | 手持式数字双钳相位表 | 台班 | 3.9386 | 12.43 | 0 | 0 | 计价 | 按实计算
YS5-9 | 材料 | 乙供 | C99010102 | 其他材料费 | 元 | 0.9341 | 1 | 0 | 0 | 计价 | 按实计算
YS5-10 | 人工 | 乙供 | 9102104 | 调试技术工 | 工日 | 49.9083 | 152 | 0 | 0 | 计价 | 按实计算
YS5-10 | 材料 | 乙供 | C16011202 | 铜芯橡皮绝缘线 500VBX-2.5mm² | m | 9.877 | 1.816 | 0 | 0 | 计价 | 按实计算
YS5-10 | 材料 | 乙供 | C18030801 | 自黏性橡胶带 25mm×20m | 卷 | 4.938 | 6.897 | 0 | 0 | 计价 | 按实计算
YS5-10 | 机械 | 乙供 | J14-01-037 | 变送器校验装置 | 台班 | 1.1681 | 394.73 | 0 | 0 | 计价 | 按实计算
YS5-10 | 机械 | 乙供 | J14-08-076 | 微机继电保护测试仪 | 台班 | 4.0474 | 431.17 | 0 | 0 | 计价 | 按实计算
YS5-10 | 机械 | 乙供 | J15-01-066 | 功能检测分析平台(电脑) | 台班 | 3.4403 | 31.98 | 0 | 0 | 计价 | 按实计算
YS5-10 | 机械 | 乙供 | J16-01-025 | 绝缘电阻表(数字式) | 台班 | 3.6426 | 15.69 | 0 | 0 | 计价 | 按实计算
YS5-10 | 机械 | 乙供 | J19-01-024 | 手持式数字双钳相位表 | 台班 | 4.4521 | 12.43 | 0 | 0 | 计价 | 按实计算
YS5-10 | 材料 | 乙供 | C99010102 | 其他材料费 | 元 | 1.0399 | 1 | 0 | 0 | 计价 | 按实计算
YS5-11 | 人工 | 乙供 | 9102104 | 调试技术工 | 工日 | 52.1528 | 152 | 0 | 0 | 计价 | 按实计算
YS5-11 | 材料 | 乙供 | C16011202 | 铜芯橡皮绝缘线 500VBX-2.5mm² | m | 10.379 | 1.816 | 0 | 0 | 计价 | 按实计算
YS5-11 | 材料 | 乙供 | C18030801 | 自黏性橡胶带 25mm×20m | 卷 | 5.189 | 6.897 | 0 | 0 | 计价 | 按实计算
YS5-11 | 机械 | 乙供 | J14-01-037 | 变送器校验装置 | 台班 | 1.2453 | 394.73 | 0 | 0 | 计价 | 按实计算
YS5-11 | 机械 | 乙供 | J14-08-076 | 微机继电保护测试仪 | 台班 | 4.2817 | 431.17 | 0 | 0 | 计价 | 按实计算
YS5-11 | 机械 | 乙供 | J15-01-066 | 功能检测分析平台(电脑) | 台班 | 3.6395 | 31.98 | 0 | 0 | 计价 | 按实计算
YS5-11 | 机械 | 乙供 | J16-01-025 | 绝缘电阻表(数字式) | 台班 | 3.8535 | 15.69 | 0 | 0 | 计价 | 按实计算
YS5-11 | 机械 | 乙供 | J19-01-024 | 手持式数字双钳相位表 | 台班 | 4.7099 | 12.43 | 0 | 0 | 计价 | 按实计算
YS5-11 | 材料 | 乙供 | C99010102 | 其他材料费 | 元 | 1.0927 | 1 | 0 | 0 | 计价 | 按实计算
YS5-12 | 人工 | 乙供 | 9102104 | 调试技术工 | 工日 | 21.8688 | 152 | 0 | 0 | 计价 | 按实计算
YS5-12 | 材料 | 乙供 | C16011202 | 铜芯橡皮绝缘线 500VBX-2.5mm² | m | 4.352 | 1.816 | 0 | 0 | 计价 | 按实计算
YS5-12 | 材料 | 乙供 | C18030801 | 自黏性橡胶带 25mm×20m | 卷 | 2.176 | 6.897 | 0 | 0 | 计价 | 按实计算
YS5-12 | 机械 | 乙供 | J14-01-037 | 变送器校验装置 | 台班 | 0.545 | 394.73 | 0 | 0 | 计价 | 按实计算
YS5-12 | 机械 | 乙供 | J14-08-076 | 微机继电保护测试仪 | 台班 | 1.7903 | 431.17 | 0 | 0 | 计价 | 按实计算
YS5-12 | 机械 | 乙供 | J15-01-066 | 功能检测分析平台(电脑) | 台班 | 1.5218 | 31.98 | 0 | 0 | 计价 | 按实计算
YS5-12 | 机械 | 乙供 | J16-01-025 | 绝缘电阻表(数字式) | 台班 | 1.6112 | 15.69 | 0 | 0 | 计价 | 按实计算
YS5-12 | 机械 | 乙供 | J19-01-024 | 手持式数字双钳相位表 | 台班 | 1.9693 | 12.43 | 0 | 0 | 计价 | 按实计算
YS5-12 | 材料 | 乙供 | C99010102 | 其他材料费 | 元 | 0.4582 | 1 | 0 | 0 | 计价 | 按实计算
YS5-13 | 人工 | 乙供 | 9102104 | 调试技术工 | 工日 | 25.2389 | 152 | 0 | 0 | 计价 | 按实计算
YS5-13 | 材料 | 乙供 | C16011202 | 铜芯橡皮绝缘线 500VBX-2.5mm² | m | 5.022 | 1.816 | 0 | 0 | 计价 | 按实计算
YS5-13 | 材料 | 乙供 | C18030801 | 自黏性橡胶带 25mm×20m | 卷 | 2.511 | 6.897 | 0 | 0 | 计价 | 按实计算
YS5-13 | 机械 | 乙供 | J14-01-037 | 变送器校验装置 | 台班 | 0.6231 | 394.73 | 0 | 0 | 计价 | 按实计算
YS5-13 | 机械 | 乙供 | J14-08-076 | 微机继电保护测试仪 | 台班 | 2.1018 | 431.17 | 0 | 0 | 计价 | 按实计算
YS5-13 | 机械 | 乙供 | J15-01-066 | 功能检测分析平台(电脑) | 台班 | 1.7865 | 31.98 | 0 | 0 | 计价 | 按实计算
YS5-13 | 机械 | 乙供 | J16-01-025 | 绝缘电阻表(数字式) | 台班 | 1.8916 | 15.69 | 0 | 0 | 计价 | 按实计算
YS5-13 | 机械 | 乙供 | J19-01-024 | 手持式数字双钳相位表 | 台班 | 2.312 | 12.43 | 0 | 0 | 计价 | 按实计算
YS5-13 | 材料 | 乙供 | C99010102 | 其他材料费 | 元 | 0.5288 | 1 | 0 | 0 | 计价 | 按实计算
YS5-14 | 人工 | 乙供 | 9102104 | 调试技术工 | 工日 | 30.284 | 152 | 0 | 0 | 计价 | 按实计算
YS5-14 | 材料 | 乙供 | C16011202 | 铜芯橡皮绝缘线 500VBX-2.5mm² | m | 6.026 | 1.816 | 0 | 0 | 计价 | 按实计算
YS5-14 | 材料 | 乙供 | C18030801 | 自黏性橡胶带 25mm×20m | 卷 | 3.013 | 6.897 | 0 | 0 | 计价 | 按实计算
YS5-14 | 机械 | 乙供 | J14-01-037 | 变送器校验装置 | 台班 | 0.7003 | 394.73 | 0 | 0 | 计价 | 按实计算
YS5-14 | 机械 | 乙供 | J14-08-076 | 微机继电保护测试仪 | 台班 | 2.4905 | 431.17 | 0 | 0 | 计价 | 按实计算
YS5-14 | 机械 | 乙供 | J15-01-066 | 功能检测分析平台(电脑) | 台班 | 2.117 | 31.98 | 0 | 0 | 计价 | 按实计算
YS5-14 | 机械 | 乙供 | J16-01-025 | 绝缘电阻表(数字式) | 台班 | 2.2415 | 15.69 | 0 | 0 | 计价 | 按实计算
YS5-14 | 机械 | 乙供 | J19-01-024 | 手持式数字双钳相位表 | 台班 | 2.7396 | 12.43 | 0 | 0 | 计价 | 按实计算
YS5-14 | 材料 | 乙供 | C99010102 | 其他材料费 | 元 | 0.6345 | 1 | 0 | 0 | 计价 | 按实计算
YS5-15 | 人工 | 乙供 | 9102104 | 调试技术工 | 工日 | 36.4547 | 152 | 0 | 0 | 计价 | 按实计算
YS5-15 | 材料 | 乙供 | C16011202 | 铜芯橡皮绝缘线 500VBX-2.5mm² | m | 7.198 | 1.816 | 0 | 0 | 计价 | 按实计算
YS5-15 | 材料 | 乙供 | C18030801 | 自黏性橡胶带 25mm×20m | 卷 | 3.599 | 6.897 | 0 | 0 | 计价 | 按实计算
YS5-15 | 机械 | 乙供 | J14-01-037 | 变送器校验装置 | 台班 | 0.8565 | 394.73 | 0 | 0 | 计价 | 按实计算
YS5-15 | 机械 | 乙供 | J14-08-076 | 微机继电保护测试仪 | 台班 | 2.9583 | 431.17 | 0 | 0 | 计价 | 按实计算
YS5-15 | 机械 | 乙供 | J15-01-066 | 功能检测分析平台(电脑) | 台班 | 2.5146 | 31.98 | 0 | 0 | 计价 | 按实计算
YS5-15 | 机械 | 乙供 | J16-01-025 | 绝缘电阻表(数字式) | 台班 | 2.6625 | 15.69 | 0 | 0 | 计价 | 按实计算
YS5-15 | 机械 | 乙供 | J19-01-024 | 手持式数字双钳相位表 | 台班 | 3.2542 | 12.43 | 0 | 0 | 计价 | 按实计算
YS5-15 | 材料 | 乙供 | C99010102 | 其他材料费 | 元 | 0.7579 | 1 | 0 | 0 | 计价 | 按实计算
YS5-16 | 人工 | 乙供 | 9102104 | 调试技术工 | 工日 | 43.7443 | 152 | 0 | 0 | 计价 | 按实计算
YS5-16 | 材料 | 乙供 | C16011202 | 铜芯橡皮绝缘线 500VBX-2.5mm² | m | 8.705 | 1.816 | 0 | 0 | 计价 | 按实计算
YS5-16 | 材料 | 乙供 | C18030801 | 自黏性橡胶带 25mm×20m | 卷 | 4.352 | 6.897 | 0 | 0 | 计价 | 按实计算
YS5-16 | 机械 | 乙供 | J14-01-037 | 变送器校验装置 | 台班 | 1.0118 | 394.73 | 0 | 0 | 计价 | 按实计算
YS5-16 | 机械 | 乙供 | J14-08-076 | 微机继电保护测试仪 | 台班 | 3.5805 | 431.17 | 0 | 0 | 计价 | 按实计算
YS5-16 | 机械 | 乙供 | J15-01-066 | 功能检测分析平台(电脑) | 台班 | 3.0434 | 31.98 | 0 | 0 | 计价 | 按实计算
YS5-16 | 机械 | 乙供 | J16-01-025 | 绝缘电阻表(数字式) | 台班 | 3.2225 | 15.69 | 0 | 0 | 计价 | 按实计算
YS5-16 | 机械 | 乙供 | J19-01-024 | 手持式数字双钳相位表 | 台班 | 3.9386 | 12.43 | 0 | 0 | 计价 | 按实计算
YS5-16 | 材料 | 乙供 | C99010102 | 其他材料费 | 元 | 0.9165 | 1 | 0 | 0 | 计价 | 按实计算
YS5-17 | 人工 | 乙供 | 9102104 | 调试技术工 | 工日 | 52.1528 | 152 | 0 | 0 | 计价 | 按实计算
YS5-17 | 材料 | 乙供 | C16011202 | 铜芯橡皮绝缘线 500VBX-2.5mm² | m | 10.379 | 1.816 | 0 | 0 | 计价 | 按实计算
YS5-17 | 材料 | 乙供 | C18030801 | 自黏性橡胶带 25mm×20m | 卷 | 5.189 | 6.897 | 0 | 0 | 计价 | 按实计算
YS5-17 | 机械 | 乙供 | J14-01-037 | 变送器校验装置 | 台班 | 1.2453 | 394.73 | 0 | 0 | 计价 | 按实计算
YS5-17 | 机械 | 乙供 | J14-08-076 | 微机继电保护测试仪 | 台班 | 4.2817 | 431.17 | 0 | 0 | 计价 | 按实计算
YS5-17 | 机械 | 乙供 | J15-01-066 | 功能检测分析平台(电脑) | 台班 | 3.6395 | 31.98 | 0 | 0 | 计价 | 按实计算
YS5-17 | 机械 | 乙供 | J16-01-025 | 绝缘电阻表(数字式) | 台班 | 3.8535 | 15.69 | 0 | 0 | 计价 | 按实计算
YS5-17 | 机械 | 乙供 | J19-01-024 | 手持式数字双钳相位表 | 台班 | 4.7099 | 12.43 | 0 | 0 | 计价 | 按实计算
YS5-17 | 材料 | 乙供 | C99010102 | 其他材料费 | 元 | 1.0927 | 1 | 0 | 0 | 计价 | 按实计算
YS5-18 | 人工 | 乙供 | 9102104 | 调试技术工 | 工日 | 62.2497 | 152 | 0 | 0 | 计价 | 按实计算
YS5-18 | 材料 | 乙供 | C16011202 | 铜芯橡皮绝缘线 500VBX-2.5mm² | m | 12.388 | 1.816 | 0 | 0 | 计价 | 按实计算
YS5-18 | 材料 | 乙供 | C18030801 | 自黏性橡胶带 25mm×20m | 卷 | 6.194 | 6.897 | 0 | 0 | 计价 | 按实计算
YS5-18 | 机械 | 乙供 | J14-01-037 | 变送器校验装置 | 台班 | 1.4787 | 394.73 | 0 | 0 | 计价 | 按实计算
YS5-18 | 机械 | 乙供 | J14-08-076 | 微机继电保护测试仪 | 台班 | 5.0601 | 431.17 | 0 | 0 | 计价 | 按实计算
YS5-18 | 机械 | 乙供 | J15-01-066 | 功能检测分析平台(电脑) | 台班 | 4.3012 | 31.98 | 0 | 0 | 计价 | 按实计算
YS5-18 | 机械 | 乙供 | J16-01-025 | 绝缘电阻表(数字式) | 台班 | 4.5541 | 15.69 | 0 | 0 | 计价 | 按实计算
YS5-18 | 机械 | 乙供 | J19-01-024 | 手持式数字双钳相位表 | 台班 | 5.5661 | 12.43 | 0 | 0 | 计价 | 按实计算
YS5-18 | 材料 | 乙供 | C99010102 | 其他材料费 | 元 | 1.3043 | 1 | 0 | 0 | 计价 | 按实计算
YS5-19 | 人工 | 乙供 | 9102104 | 调试技术工 | 工日 | 1.072 | 152 | 0 | 0 | 计价 | 按实计算
YS5-19 | 材料 | 乙供 | C16011202 | 铜芯橡皮绝缘线 500VBX-2.5mm² | m | 0.24 | 1.816 | 0 | 0 | 计价 | 按实计算
YS5-19 | 材料 | 乙供 | C18030801 | 自黏性橡胶带 25mm×20m | 卷 | 0.12 | 6.897 | 0 | 0 | 计价 | 按实计算
YS5-19 | 机械 | 乙供 | J14-05-050 | 光万用表(光源、光功率计、光纤在线测试) | 台班 | 0.09 | 93.78 | 0 | 0 | 计价 | 按实计算
YS5-19 | 机械 | 乙供 | J14-08-076 | 微机继电保护测试仪 | 台班 | 0.09 | 431.17 | 0 | 0 | 计价 | 按实计算
YS5-19 | 机械 | 乙供 | J15-01-066 | 功能检测分析平台(电脑) | 台班 | 0.0765 | 31.98 | 0 | 0 | 计价 | 按实计算
YS5-19 | 机械 | 乙供 | J16-01-025 | 绝缘电阻表(数字式) | 台班 | 0.081 | 15.69 | 0 | 0 | 计价 | 按实计算
YS5-19 | 机械 | 乙供 | J19-01-024 | 手持式数字双钳相位表 | 台班 | 0.099 | 12.43 | 0 | 0 | 计价 | 按实计算
YS5-19 | 材料 | 乙供 | C99010102 | 其他材料费 | 元 | 0.0253 | 1 | 0 | 0 | 计价 | 按实计算
YS5-20 | 人工 | 乙供 | 9102104 | 调试技术工 | 工日 | 2.68 | 152 | 0 | 0 | 计价 | 按实计算
YS5-20 | 材料 | 乙供 | C16011202 | 铜芯橡皮绝缘线 500VBX-2.5mm² | m | 0.72 | 1.816 | 0 | 0 | 计价 | 按实计算
YS5-20 | 材料 | 乙供 | C18030801 | 自黏性橡胶带 25mm×20m | 卷 | 0.36 | 6.897 | 0 | 0 | 计价 | 按实计算
YS5-20 | 机械 | 乙供 | J14-05-050 | 光万用表(光源、光功率计、光纤在线测试) | 台班 | 0.24 | 93.78 | 0 | 0 | 计价 | 按实计算
YS5-20 | 机械 | 乙供 | J14-08-076 | 微机继电保护测试仪 | 台班 | 0.24 | 431.17 | 0 | 0 | 计价 | 按实计算
YS5-20 | 机械 | 乙供 | J15-01-066 | 功能检测分析平台(电脑) | 台班 | 0.204 | 31.98 | 0 | 0 | 计价 | 按实计算
YS5-20 | 机械 | 乙供 | J16-01-025 | 绝缘电阻表(数字式) | 台班 | 0.216 | 15.69 | 0 | 0 | 计价 | 按实计算
YS5-20 | 机械 | 乙供 | J19-01-024 | 手持式数字双钳相位表 | 台班 | 0.264 | 12.43 | 0 | 0 | 计价 | 按实计算
YS5-20 | 材料 | 乙供 | C99010102 | 其他材料费 | 元 | 0.0758 | 1 | 0 | 0 | 计价 | 按实计算
YS5-21 | 人工 | 乙供 | 9102104 | 调试技术工 | 工日 | 5.36 | 152 | 0 | 0 | 计价 | 按实计算
YS5-21 | 材料 | 乙供 | C16011202 | 铜芯橡皮绝缘线 500VBX-2.5mm² | m | 1.44 | 1.816 | 0 | 0 | 计价 | 按实计算
YS5-21 | 材料 | 乙供 | C18030801 | 自黏性橡胶带 25mm×20m | 卷 | 0.72 | 6.897 | 0 | 0 | 计价 | 按实计算
YS5-21 | 机械 | 乙供 | J14-05-050 | 光万用表(光源、光功率计、光纤在线测试) | 台班 | 0.51 | 93.78 | 0 | 0 | 计价 | 按实计算
YS5-21 | 机械 | 乙供 | J14-08-076 | 微机继电保护测试仪 | 台班 | 0.51 | 431.17 | 0 | 0 | 计价 | 按实计算
YS5-21 | 机械 | 乙供 | J15-01-066 | 功能检测分析平台(电脑) | 台班 | 0.4335 | 31.98 | 0 | 0 | 计价 | 按实计算
YS5-21 | 机械 | 乙供 | J16-01-025 | 绝缘电阻表(数字式) | 台班 | 0.459 | 15.69 | 0 | 0 | 计价 | 按实计算
YS5-21 | 机械 | 乙供 | J19-01-024 | 手持式数字双钳相位表 | 台班 | 0.561 | 12.43 | 0 | 0 | 计价 | 按实计算
YS5-21 | 材料 | 乙供 | C99010102 | 其他材料费 | 元 | 0.1516 | 1 | 0 | 0 | 计价 | 按实计算
YS5-22 | 人工 | 乙供 | 9102104 | 调试技术工 | 工日 | 8.04 | 152 | 0 | 0 | 计价 | 按实计算
YS5-22 | 材料 | 乙供 | C16011202 | 铜芯橡皮绝缘线 500VBX-2.5mm² | m | 2.16 | 1.816 | 0 | 0 | 计价 | 按实计算
YS5-22 | 材料 | 乙供 | C18030801 | 自黏性橡胶带 25mm×20m | 卷 | 1.08 | 6.897 | 0 | 0 | 计价 | 按实计算
YS5-22 | 机械 | 乙供 | J14-05-050 | 光万用表(光源、光功率计、光纤在线测试) | 台班 | 0.72 | 93.78 | 0 | 0 | 计价 | 按实计算
YS5-22 | 机械 | 乙供 | J14-08-076 | 微机继电保护测试仪 | 台班 | 0.72 | 431.17 | 0 | 0 | 计价 | 按实计算
YS5-22 | 机械 | 乙供 | J15-01-066 | 功能检测分析平台(电脑) | 台班 | 0.612 | 31.98 | 0 | 0 | 计价 | 按实计算
YS5-22 | 机械 | 乙供 | J16-01-025 | 绝缘电阻表(数字式) | 台班 | 0.648 | 15.69 | 0 | 0 | 计价 | 按实计算
YS5-22 | 机械 | 乙供 | J19-01-024 | 手持式数字双钳相位表 | 台班 | 0.792 | 12.43 | 0 | 0 | 计价 | 按实计算
YS5-22 | 材料 | 乙供 | C99010102 | 其他材料费 | 元 | 0.2274 | 1 | 0 | 0 | 计价 | 按实计算
YS5-23 | 人工 | 乙供 | 9102104 | 调试技术工 | 工日 | 10.72 | 152 | 0 | 0 | 计价 | 按实计算
YS5-23 | 材料 | 乙供 | C16011202 | 铜芯橡皮绝缘线 500VBX-2.5mm² | m | 2.88 | 1.816 | 0 | 0 | 计价 | 按实计算
YS5-23 | 材料 | 乙供 | C18030801 | 自黏性橡胶带 25mm×20m | 卷 | 1.44 | 6.897 | 0 | 0 | 计价 | 按实计算
YS5-23 | 机械 | 乙供 | J14-05-050 | 光万用表(光源、光功率计、光纤在线测试) | 台班 | 0.96 | 93.78 | 0 | 0 | 计价 | 按实计算
YS5-23 | 机械 | 乙供 | J14-08-076 | 微机继电保护测试仪 | 台班 | 0.96 | 431.17 | 0 | 0 | 计价 | 按实计算
YS5-23 | 机械 | 乙供 | J15-01-066 | 功能检测分析平台(电脑) | 台班 | 0.816 | 31.98 | 0 | 0 | 计价 | 按实计算
YS5-23 | 机械 | 乙供 | J16-01-025 | 绝缘电阻表(数字式) | 台班 | 0.864 | 15.69 | 0 | 0 | 计价 | 按实计算
YS5-23 | 机械 | 乙供 | J19-01-024 | 手持式数字双钳相位表 | 台班 | 1.056 | 12.43 | 0 | 0 | 计价 | 按实计算
YS5-23 | 材料 | 乙供 | C99010102 | 其他材料费 | 元 | 0.3032 | 1 | 0 | 0 | 计价 | 按实计算
YS5-24 | 人工 | 乙供 | 9102104 | 调试技术工 | 工日 | 14.472 | 152 | 0 | 0 | 计价 | 按实计算
YS5-24 | 材料 | 乙供 | C16011202 | 铜芯橡皮绝缘线 500VBX-2.5mm² | m | 3.84 | 1.816 | 0 | 0 | 计价 | 按实计算
YS5-24 | 材料 | 乙供 | C18030801 | 自黏性橡胶带 25mm×20m | 卷 | 1.92 | 6.897 | 0 | 0 | 计价 | 按实计算
YS5-24 | 机械 | 乙供 | J14-05-050 | 光万用表(光源、光功率计、光纤在线测试) | 台班 | 1.32 | 93.78 | 0 | 0 | 计价 | 按实计算
YS5-24 | 机械 | 乙供 | J14-08-076 | 微机继电保护测试仪 | 台班 | 1.32 | 431.17 | 0 | 0 | 计价 | 按实计算
YS5-24 | 机械 | 乙供 | J15-01-066 | 功能检测分析平台(电脑) | 台班 | 1.122 | 31.98 | 0 | 0 | 计价 | 按实计算
YS5-24 | 机械 | 乙供 | J16-01-025 | 绝缘电阻表(数字式) | 台班 | 1.188 | 15.69 | 0 | 0 | 计价 | 按实计算
YS5-24 | 机械 | 乙供 | J19-01-024 | 手持式数字双钳相位表 | 台班 | 1.452 | 12.43 | 0 | 0 | 计价 | 按实计算
YS5-24 | 材料 | 乙供 | C99010102 | 其他材料费 | 元 | 0.4043 | 1 | 0 | 0 | 计价 | 按实计算
YS5-25 | 人工 | 乙供 | 9102104 | 调试技术工 | 工日 | 18.224 | 152 | 0 | 0 | 计价 | 按实计算
YS5-25 | 材料 | 乙供 | C16011202 | 铜芯橡皮绝缘线 500VBX-2.5mm² | m | 4.8 | 1.816 | 0 | 0 | 计价 | 按实计算
YS5-25 | 材料 | 乙供 | C18030801 | 自黏性橡胶带 25mm×20m | 卷 | 2.4 | 6.897 | 0 | 0 | 计价 | 按实计算
YS5-25 | 机械 | 乙供 | J14-05-050 | 光万用表(光源、光功率计、光纤在线测试) | 台班 | 1.62 | 93.78 | 0 | 0 | 计价 | 按实计算
YS5-25 | 机械 | 乙供 | J14-08-076 | 微机继电保护测试仪 | 台班 | 1.62 | 431.17 | 0 | 0 | 计价 | 按实计算
YS5-25 | 机械 | 乙供 | J15-01-066 | 功能检测分析平台(电脑) | 台班 | 1.377 | 31.98 | 0 | 0 | 计价 | 按实计算
YS5-25 | 机械 | 乙供 | J16-01-025 | 绝缘电阻表(数字式) | 台班 | 1.458 | 15.69 | 0 | 0 | 计价 | 按实计算
YS5-25 | 机械 | 乙供 | J19-01-024 | 手持式数字双钳相位表 | 台班 | 1.782 | 12.43 | 0 | 0 | 计价 | 按实计算
YS5-25 | 材料 | 乙供 | C99010102 | 其他材料费 | 元 | 0.5054 | 1 | 0 | 0 | 计价 | 按实计算
YS5-26 | 人工 | 乙供 | 9102104 | 调试技术工 | 工日 | 23.584 | 152 | 0 | 0 | 计价 | 按实计算
YS5-26 | 材料 | 乙供 | C16011202 | 铜芯橡皮绝缘线 500VBX-2.5mm² | m | 6.24 | 1.816 | 0 | 0 | 计价 | 按实计算
YS5-26 | 材料 | 乙供 | C18030801 | 自黏性橡胶带 25mm×20m | 卷 | 3.12 | 6.897 | 0 | 0 | 计价 | 按实计算
YS5-26 | 机械 | 乙供 | J14-05-050 | 光万用表(光源、光功率计、光纤在线测试) | 台班 | 2.13 | 93.78 | 0 | 0 | 计价 | 按实计算
YS5-26 | 机械 | 乙供 | J14-08-076 | 微机继电保护测试仪 | 台班 | 2.13 | 431.17 | 0 | 0 | 计价 | 按实计算
YS5-26 | 机械 | 乙供 | J15-01-066 | 功能检测分析平台(电脑) | 台班 | 1.8105 | 31.98 | 0 | 0 | 计价 | 按实计算
YS5-26 | 机械 | 乙供 | J16-01-025 | 绝缘电阻表(数字式) | 台班 | 1.917 | 15.69 | 0 | 0 | 计价 | 按实计算
YS5-26 | 机械 | 乙供 | J19-01-024 | 手持式数字双钳相位表 | 台班 | 2.343 | 12.43 | 0 | 0 | 计价 | 按实计算
YS5-26 | 材料 | 乙供 | C99010102 | 其他材料费 | 元 | 0.657 | 1 | 0 | 0 | 计价 | 按实计算
YS5-27 | 人工 | 乙供 | 9102104 | 调试技术工 | 工日 | 28.14 | 152 | 0 | 0 | 计价 | 按实计算
YS5-27 | 材料 | 乙供 | C16011202 | 铜芯橡皮绝缘线 500VBX-2.5mm² | m | 9.12 | 1.816 | 0 | 0 | 计价 | 按实计算
YS5-27 | 材料 | 乙供 | C18030801 | 自黏性橡胶带 25mm×20m | 卷 | 4.8 | 6.897 | 0 | 0 | 计价 | 按实计算
YS5-27 | 机械 | 乙供 | J14-05-050 | 光万用表(光源、光功率计、光纤在线测试) | 台班 | 3 | 93.78 | 0 | 0 | 计价 | 按实计算
YS5-27 | 机械 | 乙供 | J14-08-076 | 微机继电保护测试仪 | 台班 | 3 | 431.17 | 0 | 0 | 计价 | 按实计算
YS5-27 | 机械 | 乙供 | J15-01-066 | 功能检测分析平台(电脑) | 台班 | 2.55 | 31.98 | 0 | 0 | 计价 | 按实计算
YS5-27 | 机械 | 乙供 | J16-01-025 | 绝缘电阻表(数字式) | 台班 | 2.7 | 15.69 | 0 | 0 | 计价 | 按实计算
YS5-27 | 机械 | 乙供 | J19-01-024 | 手持式数字双钳相位表 | 台班 | 3.3 | 12.43 | 0 | 0 | 计价 | 按实计算
YS5-27 | 材料 | 乙供 | C99010102 | 其他材料费 | 元 | 0.9934 | 1 | 0 | 0 | 计价 | 按实计算
YS5-28 | 人工 | 乙供 | 9102104 | 调试技术工 | 工日 | 0.536 | 152 | 0 | 0 | 计价 | 按实计算
YS5-28 | 材料 | 乙供 | C16011202 | 铜芯橡皮绝缘线 500VBX-2.5mm² | m | 0.12 | 1.816 | 0 | 0 | 计价 | 按实计算
YS5-28 | 材料 | 乙供 | C18030801 | 自黏性橡胶带 25mm×20m | 卷 | 0.08 | 6.897 | 0 | 0 | 计价 | 按实计算
YS5-28 | 机械 | 乙供 | J14-05-050 | 光万用表(光源、光功率计、光纤在线测试) | 台班 | 0.06 | 93.78 | 0 | 0 | 计价 | 按实计算
YS5-28 | 机械 | 乙供 | J14-08-076 | 微机继电保护测试仪 | 台班 | 0.06 | 431.17 | 0 | 0 | 计价 | 按实计算
YS5-28 | 机械 | 乙供 | J15-01-066 | 功能检测分析平台(电脑) | 台班 | 0.051 | 31.98 | 0 | 0 | 计价 | 按实计算
YS5-28 | 机械 | 乙供 | J16-01-025 | 绝缘电阻表(数字式) | 台班 | 0.054 | 15.69 | 0 | 0 | 计价 | 按实计算
YS5-28 | 机械 | 乙供 | J19-01-024 | 手持式数字双钳相位表 | 台班 | 0.066 | 12.43 | 0 | 0 | 计价 | 按实计算
YS5-28 | 材料 | 乙供 | C99010102 | 其他材料费 | 元 | 0.0154 | 1 | 0 | 0 | 计价 | 按实计算
YS5-29 | 人工 | 乙供 | 9102104 | 调试技术工 | 工日 | 1.1122 | 152 | 0 | 0 | 计价 | 按实计算
YS5-29 | 材料 | 乙供 | C16011202 | 铜芯橡皮绝缘线 500VBX-2.5mm² | m | 0.166 | 1.816 | 0 | 0 | 计价 | 按实计算
YS5-29 | 材料 | 乙供 | C18030801 | 自黏性橡胶带 25mm×20m | 卷 | 0.083 | 6.897 | 0 | 0 | 计价 | 按实计算
YS5-29 | 机械 | 乙供 | J14-08-076 | 微机继电保护测试仪 | 台班 | 0.0747 | 431.17 | 0 | 0 | 计价 | 按实计算
YS5-29 | 机械 | 乙供 | J15-01-066 | 功能检测分析平台(电脑) | 台班 | 0.0635 | 31.98 | 0 | 0 | 计价 | 按实计算
YS5-29 | 机械 | 乙供 | J16-01-025 | 绝缘电阻表(数字式) | 台班 | 0.0672 | 15.69 | 0 | 0 | 计价 | 按实计算
YS5-29 | 机械 | 乙供 | J19-01-024 | 手持式数字双钳相位表 | 台班 | 0.0822 | 12.43 | 0 | 0 | 计价 | 按实计算
YS5-29 | 材料 | 乙供 | C99010102 | 其他材料费 | 元 | 0.0175 | 1 | 0 | 0 | 计价 | 按实计算
YS5-30 | 人工 | 乙供 | 9102104 | 调试技术工 | 工日 | 2.7805 | 152 | 0 | 0 | 计价 | 按实计算
YS5-30 | 材料 | 乙供 | C16011202 | 铜芯橡皮绝缘线 500VBX-2.5mm² | m | 0.498 | 1.816 | 0 | 0 | 计价 | 按实计算
YS5-30 | 材料 | 乙供 | C18030801 | 自黏性橡胶带 25mm×20m | 卷 | 0.249 | 6.897 | 0 | 0 | 计价 | 按实计算
YS5-30 | 机械 | 乙供 | J14-08-076 | 微机继电保护测试仪 | 台班 | 0.2988 | 431.17 | 0 | 0 | 计价 | 按实计算
YS5-30 | 机械 | 乙供 | J15-01-066 | 功能检测分析平台(电脑) | 台班 | 0.254 | 31.98 | 0 | 0 | 计价 | 按实计算
YS5-30 | 机械 | 乙供 | J16-01-025 | 绝缘电阻表(数字式) | 台班 | 0.2689 | 15.69 | 0 | 0 | 计价 | 按实计算
YS5-30 | 机械 | 乙供 | J19-01-024 | 手持式数字双钳相位表 | 台班 | 0.3287 | 12.43 | 0 | 0 | 计价 | 按实计算
YS5-30 | 材料 | 乙供 | C99010102 | 其他材料费 | 元 | 0.0524 | 1 | 0 | 0 | 计价 | 按实计算
YS5-31 | 人工 | 乙供 | 9102104 | 调试技术工 | 工日 | 4.4488 | 152 | 0 | 0 | 计价 | 按实计算
YS5-31 | 材料 | 乙供 | C16011202 | 铜芯橡皮绝缘线 500VBX-2.5mm² | m | 0.83 | 1.816 | 0 | 0 | 计价 | 按实计算
YS5-31 | 材料 | 乙供 | C18030801 | 自黏性橡胶带 25mm×20m | 卷 | 0.415 | 6.897 | 0 | 0 | 计价 | 按实计算
YS5-31 | 机械 | 乙供 | J14-08-076 | 微机继电保护测试仪 | 台班 | 0.4482 | 431.17 | 0 | 0 | 计价 | 按实计算
YS5-31 | 机械 | 乙供 | J15-01-066 | 功能检测分析平台(电脑) | 台班 | 0.381 | 31.98 | 0 | 0 | 计价 | 按实计算
YS5-31 | 机械 | 乙供 | J16-01-025 | 绝缘电阻表(数字式) | 台班 | 0.4034 | 15.69 | 0 | 0 | 计价 | 按实计算
YS5-31 | 机械 | 乙供 | J19-01-024 | 手持式数字双钳相位表 | 台班 | 0.493 | 12.43 | 0 | 0 | 计价 | 按实计算
YS5-31 | 材料 | 乙供 | C99010102 | 其他材料费 | 元 | 0.0874 | 1 | 0 | 0 | 计价 | 按实计算
YS5-32 | 人工 | 乙供 | 9102104 | 调试技术工 | 工日 | 6.6732 | 152 | 0 | 0 | 计价 | 按实计算
YS5-32 | 材料 | 乙供 | C16011202 | 铜芯橡皮绝缘线 500VBX-2.5mm² | m | 1.328 | 1.816 | 0 | 0 | 计价 | 按实计算
YS5-32 | 材料 | 乙供 | C18030801 | 自黏性橡胶带 25mm×20m | 卷 | 0.664 | 6.897 | 0 | 0 | 计价 | 按实计算
YS5-32 | 机械 | 乙供 | J14-08-076 | 微机继电保护测试仪 | 台班 | 0.747 | 431.17 | 0 | 0 | 计价 | 按实计算
YS5-32 | 机械 | 乙供 | J15-01-066 | 功能检测分析平台(电脑) | 台班 | 0.635 | 31.98 | 0 | 0 | 计价 | 按实计算
YS5-32 | 机械 | 乙供 | J16-01-025 | 绝缘电阻表(数字式) | 台班 | 0.6723 | 15.69 | 0 | 0 | 计价 | 按实计算
YS5-32 | 机械 | 乙供 | J19-01-024 | 手持式数字双钳相位表 | 台班 | 0.8217 | 12.43 | 0 | 0 | 计价 | 按实计算
YS5-32 | 材料 | 乙供 | C99010102 | 其他材料费 | 元 | 0.1398 | 1 | 0 | 0 | 计价 | 按实计算
YS5-33 | 人工 | 乙供 | 9102104 | 调试技术工 | 工日 | 11.122 | 152 | 0 | 0 | 计价 | 按实计算
YS5-33 | 材料 | 乙供 | C16011202 | 铜芯橡皮绝缘线 500VBX-2.5mm² | m | 2.158 | 1.816 | 0 | 0 | 计价 | 按实计算
YS5-33 | 材料 | 乙供 | C18030801 | 自黏性橡胶带 25mm×20m | 卷 | 1.079 | 6.897 | 0 | 0 | 计价 | 按实计算
YS5-33 | 机械 | 乙供 | J14-08-076 | 微机继电保护测试仪 | 台班 | 1.1952 | 431.17 | 0 | 0 | 计价 | 按实计算
YS5-33 | 机械 | 乙供 | J15-01-066 | 功能检测分析平台(电脑) | 台班 | 1.0159 | 31.98 | 0 | 0 | 计价 | 按实计算
YS5-33 | 机械 | 乙供 | J16-01-025 | 绝缘电阻表(数字式) | 台班 | 1.0757 | 15.69 | 0 | 0 | 计价 | 按实计算
YS5-33 | 机械 | 乙供 | J19-01-024 | 手持式数字双钳相位表 | 台班 | 1.3147 | 12.43 | 0 | 0 | 计价 | 按实计算
YS5-33 | 材料 | 乙供 | C99010102 | 其他材料费 | 元 | 0.2272 | 1 | 0 | 0 | 计价 | 按实计算
YS5-34 | 人工 | 乙供 | 9102104 | 调试技术工 | 工日 | 16.683 | 152 | 0 | 0 | 计价 | 按实计算
YS5-34 | 材料 | 乙供 | C16011202 | 铜芯橡皮绝缘线 500VBX-2.5mm² | m | 3.32 | 1.816 | 0 | 0 | 计价 | 按实计算
YS5-34 | 材料 | 乙供 | C18030801 | 自黏性橡胶带 25mm×20m | 卷 | 1.66 | 6.897 | 0 | 0 | 计价 | 按实计算
YS5-34 | 机械 | 乙供 | J14-08-076 | 微机继电保护测试仪 | 台班 | 1.7928 | 431.17 | 0 | 0 | 计价 | 按实计算
YS5-34 | 机械 | 乙供 | J15-01-066 | 功能检测分析平台(电脑) | 台班 | 1.5239 | 31.98 | 0 | 0 | 计价 | 按实计算
YS5-34 | 机械 | 乙供 | J16-01-025 | 绝缘电阻表(数字式) | 台班 | 1.6135 | 15.69 | 0 | 0 | 计价 | 按实计算
YS5-34 | 机械 | 乙供 | J19-01-024 | 手持式数字双钳相位表 | 台班 | 1.9721 | 12.43 | 0 | 0 | 计价 | 按实计算
YS5-34 | 材料 | 乙供 | C99010102 | 其他材料费 | 元 | 0.3496 | 1 | 0 | 0 | 计价 | 按实计算
YS5-35 | 人工 | 乙供 | 9102104 | 调试技术工 | 工日 | 19.4635 | 152 | 0 | 0 | 计价 | 按实计算
YS5-35 | 材料 | 乙供 | C16011202 | 铜芯橡皮绝缘线 500VBX-2.5mm² | m | 3.818 | 1.816 | 0 | 0 | 计价 | 按实计算
YS5-35 | 材料 | 乙供 | C18030801 | 自黏性橡胶带 25mm×20m | 卷 | 1.909 | 6.897 | 0 | 0 | 计价 | 按实计算
YS5-35 | 机械 | 乙供 | J14-08-076 | 微机继电保护测试仪 | 台班 | 2.0916 | 431.17 | 0 | 0 | 计价 | 按实计算
YS5-35 | 机械 | 乙供 | J15-01-066 | 功能检测分析平台(电脑) | 台班 | 1.7779 | 31.98 | 0 | 0 | 计价 | 按实计算
YS5-35 | 机械 | 乙供 | J16-01-025 | 绝缘电阻表(数字式) | 台班 | 1.8824 | 15.69 | 0 | 0 | 计价 | 按实计算
YS5-35 | 机械 | 乙供 | J19-01-024 | 手持式数字双钳相位表 | 台班 | 2.3008 | 12.43 | 0 | 0 | 计价 | 按实计算
YS5-35 | 材料 | 乙供 | C99010102 | 其他材料费 | 元 | 0.402 | 1 | 0 | 0 | 计价 | 按实计算
YS5-36 | 人工 | 乙供 | 9102104 | 调试技术工 | 工日 | 25.0245 | 152 | 0 | 0 | 计价 | 按实计算
YS5-36 | 材料 | 乙供 | C16011202 | 铜芯橡皮绝缘线 500VBX-2.5mm² | m | 4.98 | 1.816 | 0 | 0 | 计价 | 按实计算
YS5-36 | 材料 | 乙供 | C18030801 | 自黏性橡胶带 25mm×20m | 卷 | 2.49 | 6.897 | 0 | 0 | 计价 | 按实计算
YS5-36 | 机械 | 乙供 | J14-08-076 | 微机继电保护测试仪 | 台班 | 2.6892 | 431.17 | 0 | 0 | 计价 | 按实计算
YS5-36 | 机械 | 乙供 | J15-01-066 | 功能检测分析平台(电脑) | 台班 | 2.2858 | 31.98 | 0 | 0 | 计价 | 按实计算
YS5-36 | 机械 | 乙供 | J16-01-025 | 绝缘电阻表(数字式) | 台班 | 2.4203 | 15.69 | 0 | 0 | 计价 | 按实计算
YS5-36 | 机械 | 乙供 | J19-01-024 | 手持式数字双钳相位表 | 台班 | 2.9581 | 12.43 | 0 | 0 | 计价 | 按实计算
YS5-36 | 材料 | 乙供 | C99010102 | 其他材料费 | 元 | 0.5243 | 1 | 0 | 0 | 计价 | 按实计算
YS5-37 | 人工 | 乙供 | 9102104 | 调试技术工 | 工日 | 31.6977 | 152 | 0 | 0 | 计价 | 按实计算
YS5-37 | 材料 | 乙供 | C16011202 | 铜芯橡皮绝缘线 500VBX-2.5mm² | m | 8.3 | 1.816 | 0 | 0 | 计价 | 按实计算
YS5-37 | 材料 | 乙供 | C18030801 | 自黏性橡胶带 25mm×20m | 卷 | 3.32 | 6.897 | 0 | 0 | 计价 | 按实计算
YS5-37 | 机械 | 乙供 | J14-08-076 | 微机继电保护测试仪 | 台班 | 3.735 | 431.17 | 0 | 0 | 计价 | 按实计算
YS5-37 | 机械 | 乙供 | J15-01-066 | 功能检测分析平台(电脑) | 台班 | 3.1748 | 31.98 | 0 | 0 | 计价 | 按实计算
YS5-37 | 机械 | 乙供 | J16-01-025 | 绝缘电阻表(数字式) | 台班 | 3.3615 | 15.69 | 0 | 0 | 计价 | 按实计算
YS5-37 | 机械 | 乙供 | J19-01-024 | 手持式数字双钳相位表 | 台班 | 4.1085 | 12.43 | 0 | 0 | 计价 | 按实计算
YS5-37 | 材料 | 乙供 | C99010102 | 其他材料费 | 元 | 0.7594 | 1 | 0 | 0 | 计价 | 按实计算
YS5-38 | 人工 | 乙供 | 9102104 | 调试技术工 | 工日 | 17.9879 | 152 | 0 | 0 | 计价 | 按实计算
YS5-38 | 材料 | 乙供 | C16011202 | 铜芯橡皮绝缘线 500VBX-2.5mm² | m | 8.6 | 1.816 | 0 | 0 | 计价 | 按实计算
YS5-38 | 材料 | 乙供 | C18030801 | 自黏性橡胶带 25mm×20m | 卷 | 4.3 | 6.897 | 0 | 0 | 计价 | 按实计算
YS5-38 | 材料 | 乙供 | C22011006 | 网络线 | 根 | 1 | 2.23 | 0 | 0 | 计价 | 按实计算
YS5-38 | 机械 | 乙供 | J14-05-050 | 光万用表(光源、光功率计、光纤在线测试) | 台班 | 1.6067 | 93.78 | 0 | 0 | 计价 | 按实计算
YS5-38 | 机械 | 乙供 | J14-05-069 | 网络测试仪 | 台班 | 0.242 | 100.59 | 0 | 0 | 计价 | 按实计算
YS5-38 | 机械 | 乙供 | J14-08-010 | 便携式GPS时间校验仪 | 台班 | 0.8044 | 246.89 | 0 | 0 | 计价 | 按实计算
YS5-38 | 机械 | 乙供 | J14-08-076 | 微机继电保护测试仪 | 台班 | 1.6067 | 431.17 | 0 | 0 | 计价 | 按实计算
YS5-38 | 机械 | 乙供 | J15-01-066 | 功能检测分析平台(电脑) | 台班 | 15.587 | 31.98 | 0 | 0 | 计价 | 按实计算
YS5-38 | 机械 | 乙供 | J16-01-025 | 绝缘电阻表(数字式) | 台班 | 11.772 | 15.69 | 0 | 0 | 计价 | 按实计算
YS5-38 | 机械 | 乙供 | J19-01-024 | 手持式数字双钳相位表 | 台班 | 14.388 | 12.43 | 0 | 0 | 计价 | 按实计算
YS5-38 | 材料 | 乙供 | C99010102 | 其他材料费 | 元 | 0.9501 | 1 | 0 | 0 | 计价 | 按实计算
YS5-39 | 人工 | 乙供 | 9102104 | 调试技术工 | 工日 | 39.7285 | 152 | 0 | 0 | 计价 | 按实计算
YS5-39 | 材料 | 乙供 | C16011202 | 铜芯橡皮绝缘线 500VBX-2.5mm² | m | 20.516 | 1.816 | 0 | 0 | 计价 | 按实计算
YS5-39 | 材料 | 乙供 | C18030801 | 自黏性橡胶带 25mm×20m | 卷 | 10.32 | 6.897 | 0 | 0 | 计价 | 按实计算
YS5-39 | 材料 | 乙供 | C22011006 | 网络线 | 根 | 2 | 2.23 | 0 | 0 | 计价 | 按实计算
YS5-39 | 机械 | 乙供 | J14-05-050 | 光万用表(光源、光功率计、光纤在线测试) | 台班 | 3.8564 | 93.78 | 0 | 0 | 计价 | 按实计算
YS5-39 | 机械 | 乙供 | J14-05-069 | 网络测试仪 | 台班 | 0.5624 | 100.59 | 0 | 0 | 计价 | 按实计算
YS5-39 | 机械 | 乙供 | J14-08-010 | 便携式GPS时间校验仪 | 台班 | 1.9271 | 246.89 | 0 | 0 | 计价 | 按实计算
YS5-39 | 机械 | 乙供 | J14-08-076 | 微机继电保护测试仪 | 台班 | 3.8564 | 431.17 | 0 | 0 | 计价 | 按实计算
YS5-39 | 机械 | 乙供 | J15-01-066 | 功能检测分析平台(电脑) | 台班 | 35.795 | 31.98 | 0 | 0 | 计价 | 按实计算
YS5-39 | 机械 | 乙供 | J16-01-025 | 绝缘电阻表(数字式) | 台班 | 29.43 | 15.69 | 0 | 0 | 计价 | 按实计算
YS5-39 | 机械 | 乙供 | J19-01-024 | 手持式数字双钳相位表 | 台班 | 35.97 | 12.43 | 0 | 0 | 计价 | 按实计算
YS5-39 | 材料 | 乙供 | C99010102 | 其他材料费 | 元 | 2.2579 | 1 | 0 | 0 | 计价 | 按实计算
YS5-40 | 人工 | 乙供 | 9102104 | 调试技术工 | 工日 | 60.5481 | 152 | 0 | 0 | 计价 | 按实计算
YS5-40 | 材料 | 乙供 | C16011202 | 铜芯橡皮绝缘线 500VBX-2.5mm² | m | 30.344 | 1.816 | 0 | 0 | 计价 | 按实计算
YS5-40 | 材料 | 乙供 | C18030801 | 自黏性橡胶带 25mm×20m | 卷 | 15.049 | 6.897 | 0 | 0 | 计价 | 按实计算
YS5-40 | 材料 | 乙供 | C22011006 | 网络线 | 根 | 2 | 2.23 | 0 | 0 | 计价 | 按实计算
YS5-40 | 机械 | 乙供 | J14-05-050 | 光万用表(光源、光功率计、光纤在线测试) | 台班 | 5.6244 | 93.78 | 0 | 0 | 计价 | 按实计算
YS5-40 | 机械 | 乙供 | J14-05-069 | 网络测试仪 | 台班 | 0.8829 | 100.59 | 0 | 0 | 计价 | 按实计算
YS5-40 | 机械 | 乙供 | J14-08-010 | 便携式GPS时间校验仪 | 台班 | 2.8122 | 246.89 | 0 | 0 | 计价 | 按实计算
YS5-40 | 机械 | 乙供 | J14-08-076 | 微机继电保护测试仪 | 台班 | 5.6244 | 431.17 | 0 | 0 | 计价 | 按实计算
YS5-40 | 机械 | 乙供 | J15-01-066 | 功能检测分析平台(电脑) | 台班 | 52.766 | 31.98 | 0 | 0 | 计价 | 按实计算
YS5-40 | 机械 | 乙供 | J16-01-025 | 绝缘电阻表(数字式) | 台班 | 43.164 | 15.69 | 0 | 0 | 计价 | 按实计算
YS5-40 | 机械 | 乙供 | J19-01-024 | 手持式数字双钳相位表 | 台班 | 52.756 | 12.43 | 0 | 0 | 计价 | 按实计算
YS5-40 | 材料 | 乙供 | C99010102 | 其他材料费 | 元 | 3.2672 | 1 | 0 | 0 | 计价 | 按实计算
YS5-41 | 人工 | 乙供 | 9102104 | 调试技术工 | 工日 | 81.151 | 152 | 0 | 0 | 计价 | 按实计算
YS5-41 | 材料 | 乙供 | C16011202 | 铜芯橡皮绝缘线 500VBX-2.5mm² | m | 42.4816 | 1.816 | 0 | 0 | 计价 | 按实计算
YS5-41 | 材料 | 乙供 | C18030801 | 自黏性橡胶带 25mm×20m | 卷 | 21.0686 | 6.897 | 0 | 0 | 计价 | 按实计算
YS5-41 | 材料 | 乙供 | C22011006 | 网络线 | 根 | 2 | 2.23 | 0 | 0 | 计价 | 按实计算
YS5-41 | 机械 | 乙供 | J14-05-050 | 光万用表(光源、光功率计、光纤在线测试) | 台班 | 7.8742 | 93.78 | 0 | 0 | 计价 | 按实计算
YS5-41 | 机械 | 乙供 | J14-05-069 | 网络测试仪 | 台班 | 1.2361 | 100.59 | 0 | 0 | 计价 | 按实计算
YS5-41 | 机械 | 乙供 | J14-08-010 | 便携式GPS时间校验仪 | 台班 | 3.9371 | 246.89 | 0 | 0 | 计价 | 按实计算
YS5-41 | 机械 | 乙供 | J14-08-076 | 微机继电保护测试仪 | 台班 | 7.8742 | 431.17 | 0 | 0 | 计价 | 按实计算
YS5-41 | 机械 | 乙供 | J15-01-066 | 功能检测分析平台(电脑) | 台班 | 71.3284 | 31.98 | 0 | 0 | 计价 | 按实计算
YS5-41 | 机械 | 乙供 | J16-01-025 | 绝缘电阻表(数字式) | 台班 | 60.4296 | 15.69 | 0 | 0 | 计价 | 按实计算
YS5-41 | 机械 | 乙供 | J19-01-024 | 手持式数字双钳相位表 | 台班 | 73.8584 | 12.43 | 0 | 0 | 计价 | 按实计算
YS5-41 | 材料 | 乙供 | C99010102 | 其他材料费 | 元 | 4.5383 | 1 | 0 | 0 | 计价 | 按实计算
YS5-42 | 人工 | 乙供 | 9102104 | 调试技术工 | 工日 | 97.546 | 152 | 0 | 0 | 计价 | 按实计算
YS5-42 | 材料 | 乙供 | C16011202 | 铜芯橡皮绝缘线 500VBX-2.5mm² | m | 49.755 | 1.816 | 0 | 0 | 计价 | 按实计算
YS5-42 | 材料 | 乙供 | C18030801 | 自黏性橡胶带 25mm×20m | 卷 | 24.939 | 6.897 | 0 | 0 | 计价 | 按实计算
YS5-42 | 材料 | 乙供 | C22011006 | 网络线 | 根 | 2 | 2.23 | 0 | 0 | 计价 | 按实计算
YS5-42 | 机械 | 乙供 | J14-05-050 | 光万用表(光源、光功率计、光纤在线测试) | 台班 | 9.3195 | 93.78 | 0 | 0 | 计价 | 按实计算
YS5-42 | 机械 | 乙供 | J14-05-069 | 网络测试仪 | 台班 | 1.3669 | 100.59 | 0 | 0 | 计价 | 按实计算
YS5-42 | 机械 | 乙供 | J14-08-010 | 便携式GPS时间校验仪 | 台班 | 4.6608 | 246.89 | 0 | 0 | 计价 | 按实计算
YS5-42 | 机械 | 乙供 | J14-08-076 | 微机继电保护测试仪 | 台班 | 9.3195 | 431.17 | 0 | 0 | 计价 | 按实计算
YS5-42 | 机械 | 乙供 | J15-01-066 | 功能检测分析平台(电脑) | 台班 | 80.855 | 31.98 | 0 | 0 | 计价 | 按实计算
YS5-42 | 机械 | 乙供 | J16-01-025 | 绝缘电阻表(数字式) | 台班 | 68.67 | 15.69 | 0 | 0 | 计价 | 按实计算
YS5-42 | 机械 | 乙供 | J19-01-024 | 手持式数字双钳相位表 | 台班 | 83.93 | 12.43 | 0 | 0 | 计价 | 按实计算
YS5-42 | 材料 | 乙供 | C99010102 | 其他材料费 | 元 | 5.3364 | 1 | 0 | 0 | 计价 | 按实计算
YS5-43 | 人工 | 乙供 | 9102104 | 调试技术工 | 工日 | 123.2365 | 152 | 0 | 0 | 计价 | 按实计算
YS5-43 | 材料 | 乙供 | C16011202 | 铜芯橡皮绝缘线 500VBX-2.5mm² | m | 72.85 | 1.816 | 0 | 0 | 计价 | 按实计算
YS5-43 | 材料 | 乙供 | C18030801 | 自黏性橡胶带 25mm×20m | 卷 | 36.425 | 6.897 | 0 | 0 | 计价 | 按实计算
YS5-43 | 材料 | 乙供 | C22011006 | 网络线 | 根 | 2 | 2.23 | 0 | 0 | 计价 | 按实计算
YS5-43 | 机械 | 乙供 | J14-05-050 | 光万用表(光源、光功率计、光纤在线测试) | 台班 | 13.6599 | 93.78 | 0 | 0 | 计价 | 按实计算
YS5-43 | 机械 | 乙供 | J14-05-069 | 网络测试仪 | 台班 | 2.0884 | 100.59 | 0 | 0 | 计价 | 按实计算
YS5-43 | 机械 | 乙供 | J14-08-010 | 便携式GPS时间校验仪 | 台班 | 6.8299 | 246.89 | 0 | 0 | 计价 | 按实计算
YS5-43 | 机械 | 乙供 | J14-08-076 | 微机继电保护测试仪 | 台班 | 13.6599 | 431.17 | 0 | 0 | 计价 | 按实计算
YS5-43 | 机械 | 乙供 | J15-01-066 | 功能检测分析平台(电脑) | 台班 | 112.65 | 31.98 | 0 | 0 | 计价 | 按实计算
YS5-43 | 机械 | 乙供 | J16-01-025 | 绝缘电阻表(数字式) | 台班 | 98.1 | 15.69 | 0 | 0 | 计价 | 按实计算
YS5-43 | 机械 | 乙供 | J19-01-024 | 手持式数字双钳相位表 | 台班 | 119.9 | 12.43 | 0 | 0 | 计价 | 按实计算
YS5-43 | 材料 | 乙供 | C99010102 | 其他材料费 | 元 | 7.7596 | 1 | 0 | 0 | 计价 | 按实计算
YS5-44 | 人工 | 乙供 | 9102104 | 调试技术工 | 工日 | 131.2584 | 152 | 0 | 0 | 计价 | 按实计算
YS5-44 | 材料 | 乙供 | C16011202 | 铜芯橡皮绝缘线 500VBX-2.5mm² | m | 122.85 | 1.816 | 0 | 0 | 计价 | 按实计算
YS5-44 | 材料 | 乙供 | C18030801 | 自黏性橡胶带 25mm×20m | 卷 | 42.998 | 6.897 | 0 | 0 | 计价 | 按实计算
YS5-44 | 材料 | 乙供 | C22011006 | 网络线 | 根 | 3 | 2.23 | 0 | 0 | 计价 | 按实计算
YS5-44 | 机械 | 乙供 | J14-05-050 | 光万用表(光源、光功率计、光纤在线测试) | 台班 | 20.0865 | 93.78 | 0 | 0 | 计价 | 按实计算
YS5-44 | 机械 | 乙供 | J14-05-069 | 网络测试仪 | 台班 | 3.331 | 100.59 | 0 | 0 | 计价 | 按实计算
YS5-44 | 机械 | 乙供 | J14-08-010 | 便携式GPS时间校验仪 | 台班 | 12.051 | 246.89 | 0 | 0 | 计价 | 按实计算
YS5-44 | 机械 | 乙供 | J14-08-076 | 微机继电保护测试仪 | 台班 | 20.0865 | 431.17 | 0 | 0 | 计价 | 按实计算
YS5-44 | 机械 | 乙供 | J15-01-066 | 功能检测分析平台(电脑) | 台班 | 135.18 | 31.98 | 0 | 0 | 计价 | 按实计算
YS5-44 | 机械 | 乙供 | J16-01-025 | 绝缘电阻表(数字式) | 台班 | 117.72 | 15.69 | 0 | 0 | 计价 | 按实计算
YS5-44 | 机械 | 乙供 | J19-01-024 | 手持式数字双钳相位表 | 台班 | 143.88 | 12.43 | 0 | 0 | 计价 | 按实计算
YS5-44 | 材料 | 乙供 | C99010102 | 其他材料费 | 元 | 10.5269 | 1 | 0 | 0 | 计价 | 按实计算
YS5-45 | 人工 | 乙供 | 9102104 | 调试技术工 | 工日 | 12.596 | 152 | 0 | 0 | 计价 | 按实计算
YS5-45 | 材料 | 乙供 | C16011202 | 铜芯橡皮绝缘线 500VBX-2.5mm² | m | 2.444 | 1.816 | 0 | 0 | 计价 | 按实计算
YS5-45 | 材料 | 乙供 | C18030801 | 自黏性橡胶带 25mm×20m | 卷 | 1.222 | 6.897 | 0 | 0 | 计价 | 按实计算
YS5-45 | 机械 | 乙供 | J14-08-076 | 微机继电保护测试仪 | 台班 | 0.47 | 431.17 | 0 | 0 | 计价 | 按实计算
YS5-45 | 机械 | 乙供 | J15-01-066 | 功能检测分析平台(电脑) | 台班 | 0.3995 | 31.98 | 0 | 0 | 计价 | 按实计算
YS5-45 | 机械 | 乙供 | J16-01-025 | 绝缘电阻表(数字式) | 台班 | 0.423 | 15.69 | 0 | 0 | 计价 | 按实计算
YS5-45 | 机械 | 乙供 | J19-01-024 | 手持式数字双钳相位表 | 台班 | 0.517 | 12.43 | 0 | 0 | 计价 | 按实计算
YS5-45 | 材料 | 乙供 | C99010102 | 其他材料费 | 元 | 0.2573 | 1 | 0 | 0 | 计价 | 按实计算
YS5-46 | 人工 | 乙供 | 9102104 | 调试技术工 | 工日 | 18.894 | 152 | 0 | 0 | 计价 | 按实计算
YS5-46 | 材料 | 乙供 | C16011202 | 铜芯橡皮绝缘线 500VBX-2.5mm² | m | 3.76 | 1.816 | 0 | 0 | 计价 | 按实计算
YS5-46 | 材料 | 乙供 | C18030801 | 自黏性橡胶带 25mm×20m | 卷 | 1.88 | 6.897 | 0 | 0 | 计价 | 按实计算
YS5-46 | 机械 | 乙供 | J14-08-076 | 微机继电保护测试仪 | 台班 | 0.752 | 431.17 | 0 | 0 | 计价 | 按实计算
YS5-46 | 机械 | 乙供 | J15-01-066 | 功能检测分析平台(电脑) | 台班 | 0.6392 | 31.98 | 0 | 0 | 计价 | 按实计算
YS5-46 | 机械 | 乙供 | J16-01-025 | 绝缘电阻表(数字式) | 台班 | 0.6768 | 15.69 | 0 | 0 | 计价 | 按实计算
YS5-46 | 机械 | 乙供 | J19-01-024 | 手持式数字双钳相位表 | 台班 | 0.8272 | 12.43 | 0 | 0 | 计价 | 按实计算
YS5-46 | 材料 | 乙供 | C99010102 | 其他材料费 | 元 | 0.3959 | 1 | 0 | 0 | 计价 | 按实计算
YS5-47 | 人工 | 乙供 | 9102104 | 调试技术工 | 工日 | 22.6728 | 152 | 0 | 0 | 计价 | 按实计算
YS5-47 | 材料 | 乙供 | C16011202 | 铜芯橡皮绝缘线 500VBX-2.5mm² | m | 4.512 | 1.816 | 0 | 0 | 计价 | 按实计算
YS5-47 | 材料 | 乙供 | C18030801 | 自黏性橡胶带 25mm×20m | 卷 | 2.256 | 6.897 | 0 | 0 | 计价 | 按实计算
YS5-47 | 机械 | 乙供 | J14-08-076 | 微机继电保护测试仪 | 台班 | 0.846 | 431.17 | 0 | 0 | 计价 | 按实计算
YS5-47 | 机械 | 乙供 | J15-01-066 | 功能检测分析平台(电脑) | 台班 | 0.7191 | 31.98 | 0 | 0 | 计价 | 按实计算
YS5-47 | 机械 | 乙供 | J16-01-025 | 绝缘电阻表(数字式) | 台班 | 0.7614 | 15.69 | 0 | 0 | 计价 | 按实计算
YS5-47 | 机械 | 乙供 | J19-01-024 | 手持式数字双钳相位表 | 台班 | 0.9306 | 12.43 | 0 | 0 | 计价 | 按实计算
YS5-47 | 材料 | 乙供 | C99010102 | 其他材料费 | 元 | 0.4751 | 1 | 0 | 0 | 计价 | 按实计算
YS5-48 | 人工 | 乙供 | 9102104 | 调试技术工 | 工日 | 24.5622 | 152 | 0 | 0 | 计价 | 按实计算
YS5-48 | 材料 | 乙供 | C16011202 | 铜芯橡皮绝缘线 500VBX-2.5mm² | m | 4.888 | 1.816 | 0 | 0 | 计价 | 按实计算
YS5-48 | 材料 | 乙供 | C18030801 | 自黏性橡胶带 25mm×20m | 卷 | 2.444 | 6.897 | 0 | 0 | 计价 | 按实计算
YS5-48 | 机械 | 乙供 | J14-08-076 | 微机继电保护测试仪 | 台班 | 0.94 | 431.17 | 0 | 0 | 计价 | 按实计算
YS5-48 | 机械 | 乙供 | J15-01-066 | 功能检测分析平台(电脑) | 台班 | 0.799 | 31.98 | 0 | 0 | 计价 | 按实计算
YS5-48 | 机械 | 乙供 | J16-01-025 | 绝缘电阻表(数字式) | 台班 | 0.846 | 15.69 | 0 | 0 | 计价 | 按实计算
YS5-48 | 机械 | 乙供 | J19-01-024 | 手持式数字双钳相位表 | 台班 | 1.034 | 12.43 | 0 | 0 | 计价 | 按实计算
YS5-48 | 材料 | 乙供 | C99010102 | 其他材料费 | 元 | 0.5147 | 1 | 0 | 0 | 计价 | 按实计算
YS5-49 | 人工 | 乙供 | 9102104 | 调试技术工 | 工日 | 26.4516 | 152 | 0 | 0 | 计价 | 按实计算
YS5-49 | 材料 | 乙供 | C16011202 | 铜芯橡皮绝缘线 500VBX-2.5mm² | m | 5.264 | 1.816 | 0 | 0 | 计价 | 按实计算
YS5-49 | 材料 | 乙供 | C18030801 | 自黏性橡胶带 25mm×20m | 卷 | 2.632 | 6.897 | 0 | 0 | 计价 | 按实计算
YS5-49 | 机械 | 乙供 | J14-08-076 | 微机继电保护测试仪 | 台班 | 1.034 | 431.17 | 0 | 0 | 计价 | 按实计算
YS5-49 | 机械 | 乙供 | J15-01-066 | 功能检测分析平台(电脑) | 台班 | 0.8789 | 31.98 | 0 | 0 | 计价 | 按实计算
YS5-49 | 机械 | 乙供 | J16-01-025 | 绝缘电阻表(数字式) | 台班 | 0.9306 | 15.69 | 0 | 0 | 计价 | 按实计算
YS5-49 | 机械 | 乙供 | J19-01-024 | 手持式数字双钳相位表 | 台班 | 1.1374 | 12.43 | 0 | 0 | 计价 | 按实计算
YS5-49 | 材料 | 乙供 | C99010102 | 其他材料费 | 元 | 0.5542 | 1 | 0 | 0 | 计价 | 按实计算
YS5-50 | 人工 | 乙供 | 9102104 | 调试技术工 | 工日 | 28.9708 | 152 | 0 | 0 | 计价 | 按实计算
YS5-50 | 材料 | 乙供 | C16011202 | 铜芯橡皮绝缘线 500VBX-2.5mm² | m | 5.828 | 1.816 | 0 | 0 | 计价 | 按实计算
YS5-50 | 材料 | 乙供 | C18030801 | 自黏性橡胶带 25mm×20m | 卷 | 2.914 | 6.897 | 0 | 0 | 计价 | 按实计算
YS5-50 | 机械 | 乙供 | J14-08-076 | 微机继电保护测试仪 | 台班 | 1.128 | 431.17 | 0 | 0 | 计价 | 按实计算
YS5-50 | 机械 | 乙供 | J15-01-066 | 功能检测分析平台(电脑) | 台班 | 0.9588 | 31.98 | 0 | 0 | 计价 | 按实计算
YS5-50 | 机械 | 乙供 | J16-01-025 | 绝缘电阻表(数字式) | 台班 | 1.0152 | 15.69 | 0 | 0 | 计价 | 按实计算
YS5-50 | 机械 | 乙供 | J19-01-024 | 手持式数字双钳相位表 | 台班 | 1.2408 | 12.43 | 0 | 0 | 计价 | 按实计算
YS5-50 | 材料 | 乙供 | C99010102 | 其他材料费 | 元 | 0.6136 | 1 | 0 | 0 | 计价 | 按实计算
YS5-51 | 人工 | 乙供 | 9102104 | 调试技术工 | 工日 | 34.639 | 152 | 0 | 0 | 计价 | 按实计算
YS5-51 | 材料 | 乙供 | C16011202 | 铜芯橡皮绝缘线 500VBX-2.5mm² | m | 9.4 | 1.816 | 0 | 0 | 计价 | 按实计算
YS5-51 | 材料 | 乙供 | C18030801 | 自黏性橡胶带 25mm×20m | 卷 | 3.76 | 6.897 | 0 | 0 | 计价 | 按实计算
YS5-51 | 机械 | 乙供 | J14-08-076 | 微机继电保护测试仪 | 台班 | 1.974 | 431.17 | 0 | 0 | 计价 | 按实计算
YS5-51 | 机械 | 乙供 | J15-01-066 | 功能检测分析平台(电脑) | 台班 | 1.6779 | 31.98 | 0 | 0 | 计价 | 按实计算
YS5-51 | 机械 | 乙供 | J16-01-025 | 绝缘电阻表(数字式) | 台班 | 1.7766 | 15.69 | 0 | 0 | 计价 | 按实计算
YS5-51 | 机械 | 乙供 | J19-01-024 | 手持式数字双钳相位表 | 台班 | 2.1714 | 12.43 | 0 | 0 | 计价 | 按实计算
YS5-51 | 材料 | 乙供 | C99010102 | 其他材料费 | 元 | 0.8601 | 1 | 0 | 0 | 计价 | 按实计算
YS5-52 | 人工 | 乙供 | 9102104 | 调试技术工 | 工日 | 8.911 | 152 | 0 | 0 | 计价 | 按实计算
YS5-52 | 材料 | 乙供 | C16011202 | 铜芯橡皮绝缘线 500VBX-2.5mm² | m | 1.71 | 1.816 | 0 | 0 | 计价 | 按实计算
YS5-52 | 材料 | 乙供 | C18030801 | 自黏性橡胶带 25mm×20m | 卷 | 0.855 | 6.897 | 0 | 0 | 计价 | 按实计算
YS5-52 | 机械 | 乙供 | J14-08-076 | 微机继电保护测试仪 | 台班 | 0.7695 | 431.17 | 0 | 0 | 计价 | 按实计算
YS5-52 | 机械 | 乙供 | J15-01-066 | 功能检测分析平台(电脑) | 台班 | 0.6541 | 31.98 | 0 | 0 | 计价 | 按实计算
YS5-52 | 机械 | 乙供 | J16-01-025 | 绝缘电阻表(数字式) | 台班 | 0.6926 | 15.69 | 0 | 0 | 计价 | 按实计算
YS5-52 | 机械 | 乙供 | J19-01-024 | 手持式数字双钳相位表 | 台班 | 0.8465 | 12.43 | 0 | 0 | 计价 | 按实计算
YS5-52 | 材料 | 乙供 | C99010102 | 其他材料费 | 元 | 0.18 | 1 | 0 | 0 | 计价 | 按实计算
YS5-53 | 人工 | 乙供 | 9102104 | 调试技术工 | 工日 | 14.6395 | 152 | 0 | 0 | 计价 | 按实计算
YS5-53 | 材料 | 乙供 | C16011202 | 铜芯橡皮绝缘线 500VBX-2.5mm² | m | 2.85 | 1.816 | 0 | 0 | 计价 | 按实计算
YS5-53 | 材料 | 乙供 | C18030801 | 自黏性橡胶带 25mm×20m | 卷 | 1.425 | 6.897 | 0 | 0 | 计价 | 按实计算
YS5-53 | 机械 | 乙供 | J14-08-076 | 微机继电保护测试仪 | 台班 | 1.2825 | 431.17 | 0 | 0 | 计价 | 按实计算
YS5-53 | 机械 | 乙供 | J15-01-066 | 功能检测分析平台(电脑) | 台班 | 1.0902 | 31.98 | 0 | 0 | 计价 | 按实计算
YS5-53 | 机械 | 乙供 | J16-01-025 | 绝缘电阻表(数字式) | 台班 | 1.1543 | 15.69 | 0 | 0 | 计价 | 按实计算
YS5-53 | 机械 | 乙供 | J19-01-024 | 手持式数字双钳相位表 | 台班 | 1.4108 | 12.43 | 0 | 0 | 计价 | 按实计算
YS5-53 | 材料 | 乙供 | C99010102 | 其他材料费 | 元 | 0.3001 | 1 | 0 | 0 | 计价 | 按实计算
YS5-54 | 人工 | 乙供 | 9102104 | 调试技术工 | 工日 | 17.1855 | 152 | 0 | 0 | 计价 | 按实计算
YS5-54 | 材料 | 乙供 | C16011202 | 铜芯橡皮绝缘线 500VBX-2.5mm² | m | 3.42 | 1.816 | 0 | 0 | 计价 | 按实计算
YS5-54 | 材料 | 乙供 | C18030801 | 自黏性橡胶带 25mm×20m | 卷 | 1.71 | 6.897 | 0 | 0 | 计价 | 按实计算
YS5-54 | 机械 | 乙供 | J14-08-076 | 微机继电保护测试仪 | 台班 | 1.539 | 431.17 | 0 | 0 | 计价 | 按实计算
YS5-54 | 机械 | 乙供 | J15-01-066 | 功能检测分析平台(电脑) | 台班 | 1.3082 | 31.98 | 0 | 0 | 计价 | 按实计算
YS5-54 | 机械 | 乙供 | J16-01-025 | 绝缘电阻表(数字式) | 台班 | 1.3851 | 15.69 | 0 | 0 | 计价 | 按实计算
YS5-54 | 机械 | 乙供 | J19-01-024 | 手持式数字双钳相位表 | 台班 | 1.6929 | 12.43 | 0 | 0 | 计价 | 按实计算
YS5-54 | 材料 | 乙供 | C99010102 | 其他材料费 | 元 | 0.3601 | 1 | 0 | 0 | 计价 | 按实计算
YS5-55 | 人工 | 乙供 | 9102104 | 调试技术工 | 工日 | 19.7315 | 152 | 0 | 0 | 计价 | 按实计算
YS5-55 | 材料 | 乙供 | C16011202 | 铜芯橡皮绝缘线 500VBX-2.5mm² | m | 3.99 | 1.816 | 0 | 0 | 计价 | 按实计算
YS5-55 | 材料 | 乙供 | C18030801 | 自黏性橡胶带 25mm×20m | 卷 | 1.995 | 6.897 | 0 | 0 | 计价 | 按实计算
YS5-55 | 机械 | 乙供 | J14-08-076 | 微机继电保护测试仪 | 台班 | 1.7955 | 431.17 | 0 | 0 | 计价 | 按实计算
YS5-55 | 机械 | 乙供 | J15-01-066 | 功能检测分析平台(电脑) | 台班 | 1.5262 | 31.98 | 0 | 0 | 计价 | 按实计算
YS5-55 | 机械 | 乙供 | J16-01-025 | 绝缘电阻表(数字式) | 台班 | 1.616 | 15.69 | 0 | 0 | 计价 | 按实计算
YS5-55 | 机械 | 乙供 | J19-01-024 | 手持式数字双钳相位表 | 台班 | 1.9751 | 12.43 | 0 | 0 | 计价 | 按实计算
YS5-55 | 材料 | 乙供 | C99010102 | 其他材料费 | 元 | 0.4201 | 1 | 0 | 0 | 计价 | 按实计算
YS5-56 | 人工 | 乙供 | 9102104 | 调试技术工 | 工日 | 22.2775 | 152 | 0 | 0 | 计价 | 按实计算
YS5-56 | 材料 | 乙供 | C16011202 | 铜芯橡皮绝缘线 500VBX-2.5mm² | m | 4.37 | 1.816 | 0 | 0 | 计价 | 按实计算
YS5-56 | 材料 | 乙供 | C18030801 | 自黏性橡胶带 25mm×20m | 卷 | 2.185 | 6.897 | 0 | 0 | 计价 | 按实计算
YS5-56 | 机械 | 乙供 | J14-08-076 | 微机继电保护测试仪 | 台班 | 1.9665 | 431.17 | 0 | 0 | 计价 | 按实计算
YS5-56 | 机械 | 乙供 | J15-01-066 | 功能检测分析平台(电脑) | 台班 | 1.6716 | 31.98 | 0 | 0 | 计价 | 按实计算
YS5-56 | 机械 | 乙供 | J16-01-025 | 绝缘电阻表(数字式) | 台班 | 1.7699 | 15.69 | 0 | 0 | 计价 | 按实计算
YS5-56 | 机械 | 乙供 | J19-01-024 | 手持式数字双钳相位表 | 台班 | 2.1632 | 12.43 | 0 | 0 | 计价 | 按实计算
YS5-56 | 材料 | 乙供 | C99010102 | 其他材料费 | 元 | 0.4601 | 1 | 0 | 0 | 计价 | 按实计算
YS5-57 | 人工 | 乙供 | 9102104 | 调试技术工 | 工日 | 26.733 | 152 | 0 | 0 | 计价 | 按实计算
YS5-57 | 材料 | 乙供 | C16011202 | 铜芯橡皮绝缘线 500VBX-2.5mm² | m | 5.32 | 1.816 | 0 | 0 | 计价 | 按实计算
YS5-57 | 材料 | 乙供 | C18030801 | 自黏性橡胶带 25mm×20m | 卷 | 2.66 | 6.897 | 0 | 0 | 计价 | 按实计算
YS5-57 | 机械 | 乙供 | J14-08-076 | 微机继电保护测试仪 | 台班 | 2.394 | 431.17 | 0 | 0 | 计价 | 按实计算
YS5-57 | 机械 | 乙供 | J15-01-066 | 功能检测分析平台(电脑) | 台班 | 2.0349 | 31.98 | 0 | 0 | 计价 | 按实计算
YS5-57 | 机械 | 乙供 | J16-01-025 | 绝缘电阻表(数字式) | 台班 | 2.1546 | 15.69 | 0 | 0 | 计价 | 按实计算
YS5-57 | 机械 | 乙供 | J19-01-024 | 手持式数字双钳相位表 | 台班 | 2.6334 | 12.43 | 0 | 0 | 计价 | 按实计算
YS5-57 | 材料 | 乙供 | C99010102 | 其他材料费 | 元 | 0.5601 | 1 | 0 | 0 | 计价 | 按实计算
YS5-58 | 人工 | 乙供 | 9102104 | 调试技术工 | 工日 | 35.0075 | 152 | 0 | 0 | 计价 | 按实计算
YS5-58 | 材料 | 乙供 | C16011202 | 铜芯橡皮绝缘线 500VBX-2.5mm² | m | 9.5 | 1.816 | 0 | 0 | 计价 | 按实计算
YS5-58 | 材料 | 乙供 | C18030801 | 自黏性橡胶带 25mm×20m | 卷 | 3.8 | 6.897 | 0 | 0 | 计价 | 按实计算
YS5-58 | 机械 | 乙供 | J14-08-076 | 微机继电保护测试仪 | 台班 | 3.42 | 431.17 | 0 | 0 | 计价 | 按实计算
YS5-58 | 机械 | 乙供 | J15-01-066 | 功能检测分析平台(电脑) | 台班 | 2.907 | 31.98 | 0 | 0 | 计价 | 按实计算
YS5-58 | 机械 | 乙供 | J16-01-025 | 绝缘电阻表(数字式) | 台班 | 3.078 | 15.69 | 0 | 0 | 计价 | 按实计算
YS5-58 | 机械 | 乙供 | J19-01-024 | 手持式数字双钳相位表 | 台班 | 3.762 | 12.43 | 0 | 0 | 计价 | 按实计算
YS5-58 | 材料 | 乙供 | C99010102 | 其他材料费 | 元 | 0.8692 | 1 | 0 | 0 | 计价 | 按实计算
YS5-59 | 人工 | 乙供 | 9102104 | 调试技术工 | 工日 | 12.06 | 152 | 0 | 0 | 计价 | 按实计算
YS5-59 | 材料 | 乙供 | C18060302 | 聚氯乙烯橡胶粘带 40mm×50m | 卷 | 0.8 | 8.589 | 0 | 0 | 计价 | 按实计算
YS5-59 | 材料 | 乙供 | C22011006 | 网络线 | 根 | 1 | 2.23 | 0 | 0 | 计价 | 按实计算
YS5-59 | 材料 | 乙供 | C22011011 | 电源线盘架 1.5mm²×50m | 盘 | 0.03 | 310 | 0 | 0 | 计价 | 按实计算
YS5-59 | 机械 | 乙供 | J14-05-001 | 继电保护测试系统 | 台班 | 0.5 | 313.83 | 0 | 0 | 计价 | 按实计算
YS5-59 | 机械 | 乙供 | J14-05-005 | 数字存储示波器 | 台班 | 0.5 | 308.09 | 0 | 0 | 计价 | 按实计算
YS5-59 | 机械 | 乙供 | J14-05-048 | 光功率计 | 台班 | 0.5 | 36.61 | 0 | 0 | 计价 | 按实计算
YS5-59 | 机械 | 乙供 | J14-05-069 | 网络测试仪 | 台班 | 0.5 | 100.59 | 0 | 0 | 计价 | 按实计算
YS5-59 | 机械 | 乙供 | J15-01-066 | 功能检测分析平台(电脑) | 台班 | 0.5 | 31.98 | 0 | 0 | 计价 | 按实计算
YS5-59 | 材料 | 乙供 | C99010102 | 其他材料费 | 元 | 0.368 | 1 | 0 | 0 | 计价 | 按实计算
YS5-60 | 人工 | 乙供 | 9102104 | 调试技术工 | 工日 | 16.08 | 152 | 0 | 0 | 计价 | 按实计算
YS5-60 | 材料 | 乙供 | C18060302 | 聚氯乙烯橡胶粘带 40mm×50m | 卷 | 0.8 | 8.589 | 0 | 0 | 计价 | 按实计算
YS5-60 | 材料 | 乙供 | C22011006 | 网络线 | 根 | 1 | 2.23 | 0 | 0 | 计价 | 按实计算
YS5-60 | 材料 | 乙供 | C22011011 | 电源线盘架 1.5mm²×50m | 盘 | 0.05 | 310 | 0 | 0 | 计价 | 按实计算
YS5-60 | 机械 | 乙供 | J14-05-001 | 继电保护测试系统 | 台班 | 1 | 313.83 | 0 | 0 | 计价 | 按实计算
YS5-60 | 机械 | 乙供 | J14-05-005 | 数字存储示波器 | 台班 | 1 | 308.09 | 0 | 0 | 计价 | 按实计算
YS5-60 | 机械 | 乙供 | J14-05-048 | 光功率计 | 台班 | 1 | 36.61 | 0 | 0 | 计价 | 按实计算
YS5-60 | 机械 | 乙供 | J14-05-069 | 网络测试仪 | 台班 | 1 | 100.59 | 0 | 0 | 计价 | 按实计算
YS5-60 | 机械 | 乙供 | J15-01-066 | 功能检测分析平台(电脑) | 台班 | 1 | 31.98 | 0 | 0 | 计价 | 按实计算
YS5-60 | 材料 | 乙供 | C99010102 | 其他材料费 | 元 | 0.492 | 1 | 0 | 0 | 计价 | 按实计算
YS5-61 | 人工 | 乙供 | 9102104 | 调试技术工 | 工日 | 20.1 | 152 | 0 | 0 | 计价 | 按实计算
YS5-61 | 材料 | 乙供 | C18060302 | 聚氯乙烯橡胶粘带 40mm×50m | 卷 | 0.8 | 8.589 | 0 | 0 | 计价 | 按实计算
YS5-61 | 材料 | 乙供 | C22011006 | 网络线 | 根 | 1 | 2.23 | 0 | 0 | 计价 | 按实计算
YS5-61 | 材料 | 乙供 | C22011011 | 电源线盘架 1.5mm²×50m | 盘 | 0.1 | 310 | 0 | 0 | 计价 | 按实计算
YS5-61 | 机械 | 乙供 | J14-05-001 | 继电保护测试系统 | 台班 | 1.5 | 313.83 | 0 | 0 | 计价 | 按实计算
YS5-61 | 机械 | 乙供 | J14-05-005 | 数字存储示波器 | 台班 | 1.5 | 308.09 | 0 | 0 | 计价 | 按实计算
YS5-61 | 机械 | 乙供 | J14-05-048 | 光功率计 | 台班 | 1.5 | 36.61 | 0 | 0 | 计价 | 按实计算
YS5-61 | 机械 | 乙供 | J14-05-069 | 网络测试仪 | 台班 | 1.5 | 100.59 | 0 | 0 | 计价 | 按实计算
YS5-61 | 机械 | 乙供 | J15-01-066 | 功能检测分析平台(电脑) | 台班 | 1.5 | 31.98 | 0 | 0 | 计价 | 按实计算
YS5-61 | 材料 | 乙供 | C99010102 | 其他材料费 | 元 | 0.802 | 1 | 0 | 0 | 计价 | 按实计算
YS5-62 | 人工 | 乙供 | 9102104 | 调试技术工 | 工日 | 24.12 | 152 | 0 | 0 | 计价 | 按实计算
YS5-62 | 材料 | 乙供 | C18060302 | 聚氯乙烯橡胶粘带 40mm×50m | 卷 | 0.8 | 8.589 | 0 | 0 | 计价 | 按实计算
YS5-62 | 材料 | 乙供 | C22011006 | 网络线 | 根 | 1 | 2.23 | 0 | 0 | 计价 | 按实计算
YS5-62 | 材料 | 乙供 | C22011011 | 电源线盘架 1.5mm²×50m | 盘 | 0.12 | 310 | 0 | 0 | 计价 | 按实计算
YS5-62 | 机械 | 乙供 | J14-05-001 | 继电保护测试系统 | 台班 | 2 | 313.83 | 0 | 0 | 计价 | 按实计算
YS5-62 | 机械 | 乙供 | J14-05-005 | 数字存储示波器 | 台班 | 2 | 308.09 | 0 | 0 | 计价 | 按实计算
YS5-62 | 机械 | 乙供 | J14-05-048 | 光功率计 | 台班 | 2 | 36.61 | 0 | 0 | 计价 | 按实计算
YS5-62 | 机械 | 乙供 | J14-05-069 | 网络测试仪 | 台班 | 2 | 100.59 | 0 | 0 | 计价 | 按实计算
YS5-62 | 机械 | 乙供 | J15-01-066 | 功能检测分析平台(电脑) | 台班 | 2 | 31.98 | 0 | 0 | 计价 | 按实计算
YS5-62 | 材料 | 乙供 | C99010102 | 其他材料费 | 元 | 0.926 | 1 | 0 | 0 | 计价 | 按实计算
YS5-63 | 人工 | 乙供 | 9102104 | 调试技术工 | 工日 | 26.8 | 152 | 0 | 0 | 计价 | 按实计算
YS5-63 | 材料 | 乙供 | C18060302 | 聚氯乙烯橡胶粘带 40mm×50m | 卷 | 1.2 | 8.589 | 0 | 0 | 计价 | 按实计算
YS5-63 | 材料 | 乙供 | C22011006 | 网络线 | 根 | 2 | 2.23 | 0 | 0 | 计价 | 按实计算
YS5-63 | 材料 | 乙供 | C22011011 | 电源线盘架 1.5mm²×50m | 盘 | 0.15 | 310 | 0 | 0 | 计价 | 按实计算
YS5-63 | 机械 | 乙供 | J14-05-001 | 继电保护测试系统 | 台班 | 2.5 | 313.83 | 0 | 0 | 计价 | 按实计算
YS5-63 | 机械 | 乙供 | J14-05-005 | 数字存储示波器 | 台班 | 2.5 | 308.09 | 0 | 0 | 计价 | 按实计算
YS5-63 | 机械 | 乙供 | J14-05-048 | 光功率计 | 台班 | 2.5 | 36.61 | 0 | 0 | 计价 | 按实计算
YS5-63 | 机械 | 乙供 | J14-05-069 | 网络测试仪 | 台班 | 2.5 | 100.59 | 0 | 0 | 计价 | 按实计算
YS5-63 | 机械 | 乙供 | J15-01-066 | 功能检测分析平台(电脑) | 台班 | 2.5 | 31.98 | 0 | 0 | 计价 | 按实计算
YS5-63 | 材料 | 乙供 | C99010102 | 其他材料费 | 元 | 1.2253 | 1 | 0 | 0 | 计价 | 按实计算
YS5-64 | 人工 | 乙供 | 9102104 | 调试技术工 | 工日 | 36.85 | 152 | 0 | 0 | 计价 | 按实计算
YS5-64 | 材料 | 乙供 | C18060302 | 聚氯乙烯橡胶粘带 40mm×50m | 卷 | 1.2 | 8.589 | 0 | 0 | 计价 | 按实计算
YS5-64 | 材料 | 乙供 | C22011006 | 网络线 | 根 | 2 | 2.23 | 0 | 0 | 计价 | 按实计算
YS5-64 | 材料 | 乙供 | C22011011 | 电源线盘架 1.5mm²×50m | 盘 | 0.16 | 310 | 0 | 0 | 计价 | 按实计算
YS5-64 | 机械 | 乙供 | J14-05-001 | 继电保护测试系统 | 台班 | 3 | 313.83 | 0 | 0 | 计价 | 按实计算
YS5-64 | 机械 | 乙供 | J14-05-005 | 数字存储示波器 | 台班 | 3 | 308.09 | 0 | 0 | 计价 | 按实计算
YS5-64 | 机械 | 乙供 | J14-05-048 | 光功率计 | 台班 | 3 | 36.61 | 0 | 0 | 计价 | 按实计算
YS5-64 | 机械 | 乙供 | J14-05-069 | 网络测试仪 | 台班 | 3 | 100.59 | 0 | 0 | 计价 | 按实计算
YS5-64 | 机械 | 乙供 | J15-01-066 | 功能检测分析平台(电脑) | 台班 | 3 | 31.98 | 0 | 0 | 计价 | 按实计算
YS5-64 | 材料 | 乙供 | C99010102 | 其他材料费 | 元 | 1.2873 | 1 | 0 | 0 | 计价 | 按实计算
YS5-65 | 人工 | 乙供 | 9102104 | 调试技术工 | 工日 | 40.2 | 152 | 0 | 0 | 计价 | 按实计算
YS5-65 | 材料 | 乙供 | C18060302 | 聚氯乙烯橡胶粘带 40mm×50m | 卷 | 1.2 | 8.589 | 0 | 0 | 计价 | 按实计算
YS5-65 | 材料 | 乙供 | C22011006 | 网络线 | 根 | 2 | 2.23 | 0 | 0 | 计价 | 按实计算
YS5-65 | 材料 | 乙供 | C22011011 | 电源线盘架 1.5mm²×50m | 盘 | 0.17 | 310 | 0 | 0 | 计价 | 按实计算
YS5-65 | 机械 | 乙供 | J14-05-001 | 继电保护测试系统 | 台班 | 3.5 | 313.83 | 0 | 0 | 计价 | 按实计算
YS5-65 | 机械 | 乙供 | J14-05-005 | 数字存储示波器 | 台班 | 3.5 | 308.09 | 0 | 0 | 计价 | 按实计算
YS5-65 | 机械 | 乙供 | J14-05-048 | 光功率计 | 台班 | 3.5 | 36.61 | 0 | 0 | 计价 | 按实计算
YS5-65 | 机械 | 乙供 | J14-05-069 | 网络测试仪 | 台班 | 3.5 | 100.59 | 0 | 0 | 计价 | 按实计算
YS5-65 | 机械 | 乙供 | J15-01-066 | 功能检测分析平台(电脑) | 台班 | 3.5 | 31.98 | 0 | 0 | 计价 | 按实计算
YS5-65 | 材料 | 乙供 | C99010102 | 其他材料费 | 元 | 1.3493 | 1 | 0 | 0 | 计价 | 按实计算
YS5-66 | 人工 | 乙供 | 9102104 | 调试技术工 | 工日 | 33.5 | 152 | 0 | 0 | 计价 | 按实计算
YS5-66 | 材料 | 乙供 | C22011011 | 电源线盘架 1.5mm²×50m | 盘 | 0.24 | 310 | 0 | 0 | 计价 | 按实计算
YS5-66 | 机械 | 乙供 | J14-05-047 | 光源 | 台班 | 0.5 | 40.79 | 0 | 0 | 计价 | 按实计算
YS5-66 | 机械 | 乙供 | J14-05-048 | 光功率计 | 台班 | 0.5 | 36.61 | 0 | 0 | 计价 | 按实计算
YS5-66 | 机械 | 乙供 | J14-08-008 | IEC61850报文记录分析仪 | 台班 | 0.4 | 1017.21 | 0 | 0 | 计价 | 按实计算
YS5-66 | 机械 | 乙供 | J14-08-010 | 便携式GPS时间校验仪 | 台班 | 0.5 | 246.89 | 0 | 0 | 计价 | 按实计算
YS5-66 | 机械 | 乙供 | J15-01-066 | 功能检测分析平台(电脑) | 台班 | 1 | 31.98 | 0 | 0 | 计价 | 按实计算
YS5-66 | 材料 | 乙供 | C99010102 | 其他材料费 | 元 | 1.488 | 1 | 0 | 0 | 计价 | 按实计算
YS5-67 | 人工 | 乙供 | 9102104 | 调试技术工 | 工日 | 46.9 | 152 | 0 | 0 | 计价 | 按实计算
YS5-67 | 材料 | 乙供 | C22011011 | 电源线盘架 1.5mm²×50m | 盘 | 0.48 | 310 | 0 | 0 | 计价 | 按实计算
YS5-67 | 机械 | 乙供 | J14-05-047 | 光源 | 台班 | 1 | 40.79 | 0 | 0 | 计价 | 按实计算
YS5-67 | 机械 | 乙供 | J14-05-048 | 光功率计 | 台班 | 1 | 36.61 | 0 | 0 | 计价 | 按实计算
YS5-67 | 机械 | 乙供 | J14-08-008 | IEC61850报文记录分析仪 | 台班 | 0.7 | 1017.21 | 0 | 0 | 计价 | 按实计算
YS5-67 | 机械 | 乙供 | J14-08-010 | 便携式GPS时间校验仪 | 台班 | 1 | 246.89 | 0 | 0 | 计价 | 按实计算
YS5-67 | 机械 | 乙供 | J15-01-066 | 功能检测分析平台(电脑) | 台班 | 3 | 31.98 | 0 | 0 | 计价 | 按实计算
YS5-67 | 材料 | 乙供 | C99010102 | 其他材料费 | 元 | 2.976 | 1 | 0 | 0 | 计价 | 按实计算
YS5-68 | 人工 | 乙供 | 9102104 | 调试技术工 | 工日 | 80.4 | 152 | 0 | 0 | 计价 | 按实计算
YS5-68 | 材料 | 乙供 | C22011011 | 电源线盘架 1.5mm²×50m | 盘 | 0.96 | 310 | 0 | 0 | 计价 | 按实计算
YS5-68 | 机械 | 乙供 | J14-05-047 | 光源 | 台班 | 1.5 | 40.79 | 0 | 0 | 计价 | 按实计算
YS5-68 | 机械 | 乙供 | J14-05-048 | 光功率计 | 台班 | 1.5 | 36.61 | 0 | 0 | 计价 | 按实计算
YS5-68 | 机械 | 乙供 | J14-08-008 | IEC61850报文记录分析仪 | 台班 | 1 | 1017.21 | 0 | 0 | 计价 | 按实计算
YS5-68 | 机械 | 乙供 | J14-08-010 | 便携式GPS时间校验仪 | 台班 | 1.5 | 246.89 | 0 | 0 | 计价 | 按实计算
YS5-68 | 机械 | 乙供 | J15-01-066 | 功能检测分析平台(电脑) | 台班 | 5 | 31.98 | 0 | 0 | 计价 | 按实计算
YS5-68 | 材料 | 乙供 | C99010102 | 其他材料费 | 元 | 5.952 | 1 | 0 | 0 | 计价 | 按实计算
YS5-69 | 人工 | 乙供 | 9102104 | 调试技术工 | 工日 | 93.8 | 152 | 0 | 0 | 计价 | 按实计算
YS5-69 | 材料 | 乙供 | C22011011 | 电源线盘架 1.5mm²×50m | 盘 | 0.96 | 310 | 0 | 0 | 计价 | 按实计算
YS5-69 | 机械 | 乙供 | J14-05-047 | 光源 | 台班 | 2 | 40.79 | 0 | 0 | 计价 | 按实计算
YS5-69 | 机械 | 乙供 | J14-05-048 | 光功率计 | 台班 | 2 | 36.61 | 0 | 0 | 计价 | 按实计算
YS5-69 | 机械 | 乙供 | J14-08-008 | IEC61850报文记录分析仪 | 台班 | 2 | 1017.21 | 0 | 0 | 计价 | 按实计算
YS5-69 | 机械 | 乙供 | J14-08-010 | 便携式GPS时间校验仪 | 台班 | 2 | 246.89 | 0 | 0 | 计价 | 按实计算
YS5-69 | 机械 | 乙供 | J15-01-066 | 功能检测分析平台(电脑) | 台班 | 8 | 31.98 | 0 | 0 | 计价 | 按实计算
YS5-69 | 材料 | 乙供 | C99010102 | 其他材料费 | 元 | 5.952 | 1 | 0 | 0 | 计价 | 按实计算
YS5-70 | 人工 | 乙供 | 9102104 | 调试技术工 | 工日 | 134 | 152 | 0 | 0 | 计价 | 按实计算
YS5-70 | 材料 | 乙供 | C22011011 | 电源线盘架 1.5mm²×50m | 盘 | 1.2 | 310 | 0 | 0 | 计价 | 按实计算
YS5-70 | 机械 | 乙供 | J14-05-047 | 光源 | 台班 | 3 | 40.79 | 0 | 0 | 计价 | 按实计算
YS5-70 | 机械 | 乙供 | J14-05-048 | 光功率计 | 台班 | 3 | 36.61 | 0 | 0 | 计价 | 按实计算
YS5-70 | 机械 | 乙供 | J14-08-008 | IEC61850报文记录分析仪 | 台班 | 2.5 | 1017.21 | 0 | 0 | 计价 | 按实计算
YS5-70 | 机械 | 乙供 | J14-08-010 | 便携式GPS时间校验仪 | 台班 | 3 | 246.89 | 0 | 0 | 计价 | 按实计算
YS5-70 | 机械 | 乙供 | J15-01-066 | 功能检测分析平台(电脑) | 台班 | 10 | 31.98 | 0 | 0 | 计价 | 按实计算
YS5-70 | 材料 | 乙供 | C99010102 | 其他材料费 | 元 | 7.44 | 1 | 0 | 0 | 计价 | 按实计算
YS5-71 | 人工 | 乙供 | 9102104 | 调试技术工 | 工日 | 160.8 | 152 | 0 | 0 | 计价 | 按实计算
YS5-71 | 材料 | 乙供 | C22011011 | 电源线盘架 1.5mm²×50m | 盘 | 1.5 | 310 | 0 | 0 | 计价 | 按实计算
YS5-71 | 机械 | 乙供 | J14-05-047 | 光源 | 台班 | 4 | 40.79 | 0 | 0 | 计价 | 按实计算
YS5-71 | 机械 | 乙供 | J14-05-048 | 光功率计 | 台班 | 4 | 36.61 | 0 | 0 | 计价 | 按实计算
YS5-71 | 机械 | 乙供 | J14-08-008 | IEC61850报文记录分析仪 | 台班 | 3.5 | 1017.21 | 0 | 0 | 计价 | 按实计算
YS5-71 | 机械 | 乙供 | J14-08-010 | 便携式GPS时间校验仪 | 台班 | 4 | 246.89 | 0 | 0 | 计价 | 按实计算
YS5-71 | 机械 | 乙供 | J15-01-066 | 功能检测分析平台(电脑) | 台班 | 12 | 31.98 | 0 | 0 | 计价 | 按实计算
YS5-71 | 材料 | 乙供 | C99010102 | 其他材料费 | 元 | 9.3 | 1 | 0 | 0 | 计价 | 按实计算
YS5-72 | 人工 | 乙供 | 9102104 | 调试技术工 | 工日 | 187.6 | 152 | 0 | 0 | 计价 | 按实计算
YS5-72 | 材料 | 乙供 | C22011011 | 电源线盘架 1.5mm²×50m | 盘 | 2 | 310 | 0 | 0 | 计价 | 按实计算
YS5-72 | 机械 | 乙供 | J14-05-047 | 光源 | 台班 | 5 | 40.79 | 0 | 0 | 计价 | 按实计算
YS5-72 | 机械 | 乙供 | J14-05-048 | 光功率计 | 台班 | 5 | 36.61 | 0 | 0 | 计价 | 按实计算
YS5-72 | 机械 | 乙供 | J14-08-008 | IEC61850报文记录分析仪 | 台班 | 4.5 | 1017.21 | 0 | 0 | 计价 | 按实计算
YS5-72 | 机械 | 乙供 | J14-08-010 | 便携式GPS时间校验仪 | 台班 | 5 | 246.89 | 0 | 0 | 计价 | 按实计算
YS5-72 | 机械 | 乙供 | J15-01-066 | 功能检测分析平台(电脑) | 台班 | 14 | 31.98 | 0 | 0 | 计价 | 按实计算
YS5-72 | 材料 | 乙供 | C99010102 | 其他材料费 | 元 | 12.4 | 1 | 0 | 0 | 计价 | 按实计算
YS5-73 | 人工 | 乙供 | 9102104 | 调试技术工 | 工日 | 8.978 | 152 | 0 | 0 | 计价 | 按实计算
YS5-73 | 材料 | 乙供 | C22011006 | 网络线 | 根 | 1 | 2.23 | 0 | 0 | 计价 | 按实计算
YS5-73 | 机械 | 乙供 | J14-05-001 | 继电保护测试系统 | 台班 | 0.8938 | 313.83 | 0 | 0 | 计价 | 按实计算
YS5-73 | 机械 | 乙供 | J14-05-005 | 数字存储示波器 | 台班 | 2.6814 | 308.09 | 0 | 0 | 计价 | 按实计算
YS5-73 | 机械 | 乙供 | J14-05-015 | 直流标准源 | 台班 | 0.4469 | 191.05 | 0 | 0 | 计价 | 按实计算
YS5-73 | 机械 | 乙供 | J14-05-017 | 规约测试仪 | 台班 | 4.469 | 162.4 | 0 | 0 | 计价 | 按实计算
YS5-73 | 机械 | 乙供 | J14-05-031 | 交流采样校验装置 | 台班 | 1.7876 | 165.18 | 0 | 0 | 计价 | 按实计算
YS5-73 | 机械 | 乙供 | J15-01-066 | 功能检测分析平台(电脑) | 台班 | 4.469 | 31.98 | 0 | 0 | 计价 | 按实计算
YS5-74 | 人工 | 乙供 | 9102104 | 调试技术工 | 工日 | 16.08 | 152 | 0 | 0 | 计价 | 按实计算
YS5-74 | 材料 | 乙供 | C22011006 | 网络线 | 根 | 2 | 2.23 | 0 | 0 | 计价 | 按实计算
YS5-74 | 机械 | 乙供 | J14-05-001 | 继电保护测试系统 | 台班 | 1.6 | 313.83 | 0 | 0 | 计价 | 按实计算
YS5-74 | 机械 | 乙供 | J14-05-005 | 数字存储示波器 | 台班 | 4.8 | 308.09 | 0 | 0 | 计价 | 按实计算
YS5-74 | 机械 | 乙供 | J14-05-015 | 直流标准源 | 台班 | 0.8 | 191.05 | 0 | 0 | 计价 | 按实计算
YS5-74 | 机械 | 乙供 | J14-05-017 | 规约测试仪 | 台班 | 8 | 162.4 | 0 | 0 | 计价 | 按实计算
YS5-74 | 机械 | 乙供 | J14-05-031 | 交流采样校验装置 | 台班 | 3.2 | 165.18 | 0 | 0 | 计价 | 按实计算
YS5-74 | 机械 | 乙供 | J15-01-066 | 功能检测分析平台(电脑) | 台班 | 8 | 31.98 | 0 | 0 | 计价 | 按实计算
YS5-75 | 人工 | 乙供 | 9102104 | 调试技术工 | 工日 | 26.8 | 152 | 0 | 0 | 计价 | 按实计算
YS5-75 | 材料 | 乙供 | C22011006 | 网络线 | 根 | 2 | 2.23 | 0 | 0 | 计价 | 按实计算
YS5-75 | 机械 | 乙供 | J14-05-001 | 继电保护测试系统 | 台班 | 2.4 | 313.83 | 0 | 0 | 计价 | 按实计算
YS5-75 | 机械 | 乙供 | J14-05-005 | 数字存储示波器 | 台班 | 6.4 | 308.09 | 0 | 0 | 计价 | 按实计算
YS5-75 | 机械 | 乙供 | J14-05-015 | 直流标准源 | 台班 | 1.6 | 191.05 | 0 | 0 | 计价 | 按实计算
YS5-75 | 机械 | 乙供 | J14-05-017 | 规约测试仪 | 台班 | 12 | 162.4 | 0 | 0 | 计价 | 按实计算
YS5-75 | 机械 | 乙供 | J14-05-031 | 交流采样校验装置 | 台班 | 4.8 | 165.18 | 0 | 0 | 计价 | 按实计算
YS5-75 | 机械 | 乙供 | J15-01-066 | 功能检测分析平台(电脑) | 台班 | 12 | 31.98 | 0 | 0 | 计价 | 按实计算
YS5-76 | 人工 | 乙供 | 9102104 | 调试技术工 | 工日 | 31.8384 | 152 | 0 | 0 | 计价 | 按实计算
YS5-76 | 材料 | 乙供 | C22011006 | 网络线 | 根 | 2 | 2.23 | 0 | 0 | 计价 | 按实计算
YS5-76 | 机械 | 乙供 | J14-05-001 | 继电保护测试系统 | 台班 | 2.8512 | 313.83 | 0 | 0 | 计价 | 按实计算
YS5-76 | 机械 | 乙供 | J14-05-005 | 数字存储示波器 | 台班 | 7.6032 | 308.09 | 0 | 0 | 计价 | 按实计算
YS5-76 | 机械 | 乙供 | J14-05-015 | 直流标准源 | 台班 | 1.9008 | 191.05 | 0 | 0 | 计价 | 按实计算
YS5-76 | 机械 | 乙供 | J14-05-017 | 规约测试仪 | 台班 | 14.256 | 162.4 | 0 | 0 | 计价 | 按实计算
YS5-76 | 机械 | 乙供 | J14-05-031 | 交流采样校验装置 | 台班 | 5.7024 | 165.18 | 0 | 0 | 计价 | 按实计算
YS5-76 | 机械 | 乙供 | J15-01-066 | 功能检测分析平台(电脑) | 台班 | 14.256 | 31.98 | 0 | 0 | 计价 | 按实计算
YS5-77 | 人工 | 乙供 | 9102104 | 调试技术工 | 工日 | 32.16 | 152 | 0 | 0 | 计价 | 按实计算
YS5-77 | 材料 | 乙供 | C22011006 | 网络线 | 根 | 2 | 2.23 | 0 | 0 | 计价 | 按实计算
YS5-77 | 机械 | 乙供 | J14-05-001 | 继电保护测试系统 | 台班 | 4 | 313.83 | 0 | 0 | 计价 | 按实计算
YS5-77 | 机械 | 乙供 | J14-05-005 | 数字存储示波器 | 台班 | 8 | 308.09 | 0 | 0 | 计价 | 按实计算
YS5-77 | 机械 | 乙供 | J14-05-015 | 直流标准源 | 台班 | 2.4 | 191.05 | 0 | 0 | 计价 | 按实计算
YS5-77 | 机械 | 乙供 | J14-05-017 | 规约测试仪 | 台班 | 16 | 162.4 | 0 | 0 | 计价 | 按实计算
YS5-77 | 机械 | 乙供 | J14-05-031 | 交流采样校验装置 | 台班 | 6.4 | 165.18 | 0 | 0 | 计价 | 按实计算
YS5-77 | 机械 | 乙供 | J15-01-066 | 功能检测分析平台(电脑) | 台班 | 16 | 31.98 | 0 | 0 | 计价 | 按实计算
YS5-78 | 人工 | 乙供 | 9102104 | 调试技术工 | 工日 | 37.52 | 152 | 0 | 0 | 计价 | 按实计算
YS5-78 | 材料 | 乙供 | C22011006 | 网络线 | 根 | 2 | 2.23 | 0 | 0 | 计价 | 按实计算
YS5-78 | 机械 | 乙供 | J14-05-001 | 继电保护测试系统 | 台班 | 4 | 313.83 | 0 | 0 | 计价 | 按实计算
YS5-78 | 机械 | 乙供 | J14-05-005 | 数字存储示波器 | 台班 | 9.6 | 308.09 | 0 | 0 | 计价 | 按实计算
YS5-78 | 机械 | 乙供 | J14-05-015 | 直流标准源 | 台班 | 2.4 | 191.05 | 0 | 0 | 计价 | 按实计算
YS5-78 | 机械 | 乙供 | J14-05-017 | 规约测试仪 | 台班 | 20 | 162.4 | 0 | 0 | 计价 | 按实计算
YS5-78 | 机械 | 乙供 | J14-05-031 | 交流采样校验装置 | 台班 | 8 | 165.18 | 0 | 0 | 计价 | 按实计算
YS5-78 | 机械 | 乙供 | J15-01-066 | 功能检测分析平台(电脑) | 台班 | 20 | 31.98 | 0 | 0 | 计价 | 按实计算
YS5-79 | 人工 | 乙供 | 9102104 | 调试技术工 | 工日 | 42.88 | 152 | 0 | 0 | 计价 | 按实计算
YS5-79 | 材料 | 乙供 | C22011006 | 网络线 | 根 | 3 | 2.23 | 0 | 0 | 计价 | 按实计算
YS5-79 | 机械 | 乙供 | J14-05-001 | 继电保护测试系统 | 台班 | 4.8 | 313.83 | 0 | 0 | 计价 | 按实计算
YS5-79 | 机械 | 乙供 | J14-05-005 | 数字存储示波器 | 台班 | 12 | 308.09 | 0 | 0 | 计价 | 按实计算
YS5-79 | 机械 | 乙供 | J14-05-015 | 直流标准源 | 台班 | 4 | 191.05 | 0 | 0 | 计价 | 按实计算
YS5-79 | 机械 | 乙供 | J14-05-017 | 规约测试仪 | 台班 | 24 | 162.4 | 0 | 0 | 计价 | 按实计算
YS5-79 | 机械 | 乙供 | J14-05-031 | 交流采样校验装置 | 台班 | 12 | 165.18 | 0 | 0 | 计价 | 按实计算
YS5-79 | 机械 | 乙供 | J15-01-066 | 功能检测分析平台(电脑) | 台班 | 24 | 31.98 | 0 | 0 | 计价 | 按实计算
YS5-80 | 人工 | 乙供 | 9102104 | 调试技术工 | 工日 | 14.1102 | 152 | 0 | 0 | 计价 | 按实计算
YS5-80 | 材料 | 乙供 | C16011202 | 铜芯橡皮绝缘线 500VBX-2.5mm² | m | 4.32 | 1.816 | 0 | 0 | 计价 | 按实计算
YS5-80 | 材料 | 乙供 | C18030801 | 自黏性橡胶带 25mm×20m | 卷 | 1.458 | 6.897 | 0 | 0 | 计价 | 按实计算
YS5-80 | 机械 | 乙供 | J14-05-005 | 数字存储示波器 | 台班 | 1.9656 | 308.09 | 0 | 0 | 计价 | 按实计算
YS5-80 | 机械 | 乙供 | J14-05-050 | 光万用表(光源、光功率计、光纤在线测试) | 台班 | 0.4914 | 93.78 | 0 | 0 | 计价 | 按实计算
YS5-80 | 机械 | 乙供 | J14-08-010 | 便携式GPS时间校验仪 | 台班 | 1.9656 | 246.89 | 0 | 0 | 计价 | 按实计算
YS5-80 | 机械 | 乙供 | J15-01-066 | 功能检测分析平台(电脑) | 台班 | 1.6708 | 31.98 | 0 | 0 | 计价 | 按实计算
YS5-80 | 机械 | 乙供 | J16-01-025 | 绝缘电阻表(数字式) | 台班 | 1.769 | 15.69 | 0 | 0 | 计价 | 按实计算
YS5-80 | 机械 | 乙供 | J19-01-024 | 手持式数字双钳相位表 | 台班 | 2.1622 | 12.43 | 0 | 0 | 计价 | 按实计算
YS5-80 | 材料 | 乙供 | C99010102 | 其他材料费 | 元 | 0.358 | 1 | 0 | 0 | 计价 | 按实计算
YS5-81 | 人工 | 乙供 | 9102104 | 调试技术工 | 工日 | 17.0046 | 152 | 0 | 0 | 计价 | 按实计算
YS5-81 | 材料 | 乙供 | C16011202 | 铜芯橡皮绝缘线 500VBX-2.5mm² | m | 5.184 | 1.816 | 0 | 0 | 计价 | 按实计算
YS5-81 | 材料 | 乙供 | C18030801 | 自黏性橡胶带 25mm×20m | 卷 | 1.728 | 6.897 | 0 | 0 | 计价 | 按实计算
YS5-81 | 机械 | 乙供 | J14-05-005 | 数字存储示波器 | 台班 | 2.3587 | 308.09 | 0 | 0 | 计价 | 按实计算
YS5-81 | 机械 | 乙供 | J14-05-050 | 光万用表(光源、光功率计、光纤在线测试) | 台班 | 0.5897 | 93.78 | 0 | 0 | 计价 | 按实计算
YS5-81 | 机械 | 乙供 | J14-08-010 | 便携式GPS时间校验仪 | 台班 | 2.3587 | 246.89 | 0 | 0 | 计价 | 按实计算
YS5-81 | 机械 | 乙供 | J15-01-066 | 功能检测分析平台(电脑) | 台班 | 2.0049 | 31.98 | 0 | 0 | 计价 | 按实计算
YS5-81 | 机械 | 乙供 | J16-01-025 | 绝缘电阻表(数字式) | 台班 | 2.1228 | 15.69 | 0 | 0 | 计价 | 按实计算
YS5-81 | 机械 | 乙供 | J19-01-024 | 手持式数字双钳相位表 | 台班 | 2.5946 | 12.43 | 0 | 0 | 计价 | 按实计算
YS5-81 | 材料 | 乙供 | C99010102 | 其他材料费 | 元 | 0.4266 | 1 | 0 | 0 | 计价 | 按实计算
YS5-82 | 人工 | 乙供 | 9102104 | 调试技术工 | 工日 | 19.899 | 152 | 0 | 0 | 计价 | 按实计算
YS5-82 | 材料 | 乙供 | C16011202 | 铜芯橡皮绝缘线 500VBX-2.5mm² | m | 6.048 | 1.816 | 0 | 0 | 计价 | 按实计算
YS5-82 | 材料 | 乙供 | C18030801 | 自黏性橡胶带 25mm×20m | 卷 | 1.998 | 6.897 | 0 | 0 | 计价 | 按实计算
YS5-82 | 机械 | 乙供 | J14-05-005 | 数字存储示波器 | 台班 | 2.7518 | 308.09 | 0 | 0 | 计价 | 按实计算
YS5-82 | 机械 | 乙供 | J14-05-050 | 光万用表(光源、光功率计、光纤在线测试) | 台班 | 0.688 | 93.78 | 0 | 0 | 计价 | 按实计算
YS5-82 | 机械 | 乙供 | J14-08-010 | 便携式GPS时间校验仪 | 台班 | 2.7518 | 246.89 | 0 | 0 | 计价 | 按实计算
YS5-82 | 机械 | 乙供 | J15-01-066 | 功能检测分析平台(电脑) | 台班 | 2.3391 | 31.98 | 0 | 0 | 计价 | 按实计算
YS5-82 | 机械 | 乙供 | J16-01-025 | 绝缘电阻表(数字式) | 台班 | 2.4767 | 15.69 | 0 | 0 | 计价 | 按实计算
YS5-82 | 机械 | 乙供 | J19-01-024 | 手持式数字双钳相位表 | 台班 | 3.027 | 12.43 | 0 | 0 | 计价 | 按实计算
YS5-82 | 材料 | 乙供 | C99010102 | 其他材料费 | 元 | 0.4953 | 1 | 0 | 0 | 计价 | 按实计算
YS5-83 | 人工 | 乙供 | 9102104 | 调试技术工 | 工日 | 13.5072 | 152 | 0 | 0 | 计价 | 按实计算
YS5-83 | 机械 | 乙供 | J14-05-022 | 服务器管理测试系统 | 台班 | 0.5122 | 1004.79 | 0 | 0 | 计价 | 按实计算
YS5-83 | 机械 | 乙供 | J14-05-026 | 调度自动化系统模拟测试系统 | 台班 | 1.3968 | 726.07 | 0 | 0 | 计价 | 按实计算
YS5-83 | 机械 | 乙供 | J14-05-069 | 网络测试仪 | 台班 | 0.4656 | 100.59 | 0 | 0 | 计价 | 按实计算
YS5-83 | 机械 | 乙供 | J15-01-066 | 功能检测分析平台(电脑) | 台班 | 0.8245 | 31.98 | 0 | 0 | 计价 | 按实计算
YS5-83 | 机械 | 乙供 | J16-01-025 | 绝缘电阻表(数字式) | 台班 | 0.873 | 15.69 | 0 | 0 | 计价 | 按实计算
YS5-83 | 机械 | 乙供 | J19-01-024 | 手持式数字双钳相位表 | 台班 | 1.067 | 12.43 | 0 | 0 | 计价 | 按实计算
YS5-84 | 人工 | 乙供 | 9102104 | 调试技术工 | 工日 | 19.296 | 152 | 0 | 0 | 计价 | 按实计算
YS5-84 | 机械 | 乙供 | J14-05-022 | 服务器管理测试系统 | 台班 | 0.6053 | 1004.79 | 0 | 0 | 计价 | 按实计算
YS5-84 | 机械 | 乙供 | J14-05-026 | 调度自动化系统模拟测试系统 | 台班 | 1.8624 | 726.07 | 0 | 0 | 计价 | 按实计算
YS5-84 | 机械 | 乙供 | J14-05-069 | 网络测试仪 | 台班 | 0.4656 | 100.59 | 0 | 0 | 计价 | 按实计算
YS5-84 | 机械 | 乙供 | J15-01-066 | 功能检测分析平台(电脑) | 台班 | 0.8245 | 31.98 | 0 | 0 | 计价 | 按实计算
YS5-84 | 机械 | 乙供 | J16-01-025 | 绝缘电阻表(数字式) | 台班 | 0.873 | 15.69 | 0 | 0 | 计价 | 按实计算
YS5-84 | 机械 | 乙供 | J19-01-024 | 手持式数字双钳相位表 | 台班 | 1.067 | 12.43 | 0 | 0 | 计价 | 按实计算
YS5-85 | 人工 | 乙供 | 9102104 | 调试技术工 | 工日 | 25.0848 | 152 | 0 | 0 | 计价 | 按实计算
YS5-85 | 机械 | 乙供 | J14-05-022 | 服务器管理测试系统 | 台班 | 0.6286 | 1004.79 | 0 | 0 | 计价 | 按实计算
YS5-85 | 机械 | 乙供 | J14-05-026 | 调度自动化系统模拟测试系统 | 台班 | 1.8624 | 726.07 | 0 | 0 | 计价 | 按实计算
YS5-85 | 机械 | 乙供 | J14-05-069 | 网络测试仪 | 台班 | 0.5587 | 100.59 | 0 | 0 | 计价 | 按实计算
YS5-85 | 机械 | 乙供 | J15-01-066 | 功能检测分析平台(电脑) | 台班 | 0.9894 | 31.98 | 0 | 0 | 计价 | 按实计算
YS5-85 | 机械 | 乙供 | J16-01-025 | 绝缘电阻表(数字式) | 台班 | 1.0476 | 15.69 | 0 | 0 | 计价 | 按实计算
YS5-85 | 机械 | 乙供 | J19-01-024 | 手持式数字双钳相位表 | 台班 | 1.2804 | 12.43 | 0 | 0 | 计价 | 按实计算
YS5-86 | 人工 | 乙供 | 9102104 | 调试技术工 | 工日 | 34.8623 | 152 | 0 | 0 | 计价 | 按实计算
YS5-86 | 机械 | 乙供 | J14-05-022 | 服务器管理测试系统 | 台班 | 0.8736 | 1004.79 | 0 | 0 | 计价 | 按实计算
YS5-86 | 机械 | 乙供 | J14-05-026 | 调度自动化系统模拟测试系统 | 台班 | 2.5883 | 726.07 | 0 | 0 | 计价 | 按实计算
YS5-86 | 机械 | 乙供 | J14-05-069 | 网络测试仪 | 台班 | 0.7765 | 100.59 | 0 | 0 | 计价 | 按实计算
YS5-86 | 机械 | 乙供 | J15-01-066 | 功能检测分析平台(电脑) | 台班 | 1.3751 | 31.98 | 0 | 0 | 计价 | 按实计算
YS5-86 | 机械 | 乙供 | J16-01-025 | 绝缘电阻表(数字式) | 台班 | 1.456 | 15.69 | 0 | 0 | 计价 | 按实计算
YS5-86 | 机械 | 乙供 | J19-01-024 | 手持式数字双钳相位表 | 台班 | 1.7794 | 12.43 | 0 | 0 | 计价 | 按实计算
YS5-87 | 人工 | 乙供 | 9102104 | 调试技术工 | 工日 | 38.592 | 152 | 0 | 0 | 计价 | 按实计算
YS5-87 | 机械 | 乙供 | J14-05-022 | 服务器管理测试系统 | 台班 | 1.2571 | 1004.79 | 0 | 0 | 计价 | 按实计算
YS5-87 | 机械 | 乙供 | J14-05-026 | 调度自动化系统模拟测试系统 | 台班 | 3.7248 | 726.07 | 0 | 0 | 计价 | 按实计算
YS5-87 | 机械 | 乙供 | J14-05-069 | 网络测试仪 | 台班 | 1.1174 | 100.59 | 0 | 0 | 计价 | 按实计算
YS5-87 | 机械 | 乙供 | J15-01-066 | 功能检测分析平台(电脑) | 台班 | 1.649 | 31.98 | 0 | 0 | 计价 | 按实计算
YS5-87 | 机械 | 乙供 | J16-01-025 | 绝缘电阻表(数字式) | 台班 | 1.746 | 15.69 | 0 | 0 | 计价 | 按实计算
YS5-87 | 机械 | 乙供 | J19-01-024 | 手持式数字双钳相位表 | 台班 | 2.134 | 12.43 | 0 | 0 | 计价 | 按实计算
YS5-88 | 人工 | 乙供 | 9102104 | 调试技术工 | 工日 | 50.1696 | 152 | 0 | 0 | 计价 | 按实计算
YS5-88 | 机械 | 乙供 | J14-05-022 | 服务器管理测试系统 | 台班 | 1.3037 | 1004.79 | 0 | 0 | 计价 | 按实计算
YS5-88 | 机械 | 乙供 | J14-05-026 | 调度自动化系统模拟测试系统 | 台班 | 3.7248 | 726.07 | 0 | 0 | 计价 | 按实计算
YS5-88 | 机械 | 乙供 | J14-05-069 | 网络测试仪 | 台班 | 1.1174 | 100.59 | 0 | 0 | 计价 | 按实计算
YS5-88 | 机械 | 乙供 | J15-01-066 | 功能检测分析平台(电脑) | 台班 | 1.649 | 31.98 | 0 | 0 | 计价 | 按实计算
YS5-88 | 机械 | 乙供 | J16-01-025 | 绝缘电阻表(数字式) | 台班 | 1.746 | 15.69 | 0 | 0 | 计价 | 按实计算
YS5-88 | 机械 | 乙供 | J19-01-024 | 手持式数字双钳相位表 | 台班 | 2.134 | 12.43 | 0 | 0 | 计价 | 按实计算
YS5-89 | 人工 | 乙供 | 9102104 | 调试技术工 | 工日 | 57.888 | 152 | 0 | 0 | 计价 | 按实计算
YS5-89 | 机械 | 乙供 | J14-05-022 | 服务器管理测试系统 | 台班 | 2.328 | 1004.79 | 0 | 0 | 计价 | 按实计算
YS5-89 | 机械 | 乙供 | J14-05-026 | 调度自动化系统模拟测试系统 | 台班 | 5.5872 | 726.07 | 0 | 0 | 计价 | 按实计算
YS5-89 | 机械 | 乙供 | J14-05-069 | 网络测试仪 | 台班 | 2.328 | 100.59 | 0 | 0 | 计价 | 按实计算
YS5-89 | 机械 | 乙供 | J15-01-066 | 功能检测分析平台(电脑) | 台班 | 3 | 31.98 | 0 | 0 | 计价 | 按实计算
YS5-89 | 机械 | 乙供 | J16-01-025 | 绝缘电阻表(数字式) | 台班 | 3.5 | 15.69 | 0 | 0 | 计价 | 按实计算
YS5-89 | 机械 | 乙供 | J19-01-024 | 手持式数字双钳相位表 | 台班 | 4.2 | 12.43 | 0 | 0 | 计价 | 按实计算
YS5-90 | 人工 | 乙供 | 9102104 | 调试技术工 | 工日 | 14.07 | 152 | 0 | 0 | 计价 | 按实计算
YS5-90 | 机械 | 乙供 | J14-05-036 | 网络攻击测试套件 Threatex 2700 | 台班 | 0.9 | 239.44 | 0 | 0 | 计价 | 按实计算
YS5-90 | 机械 | 乙供 | J14-05-069 | 网络测试仪 | 台班 | 1.8 | 100.59 | 0 | 0 | 计价 | 按实计算
YS5-90 | 机械 | 乙供 | J15-01-066 | 功能检测分析平台(电脑) | 台班 | 2.295 | 31.98 | 0 | 0 | 计价 | 按实计算
YS5-90 | 机械 | 乙供 | J16-01-025 | 绝缘电阻表(数字式) | 台班 | 2.43 | 15.69 | 0 | 0 | 计价 | 按实计算
YS5-90 | 机械 | 乙供 | J19-01-024 | 手持式数字双钳相位表 | 台班 | 2.97 | 12.43 | 0 | 0 | 计价 | 按实计算
YS5-91 | 人工 | 乙供 | 9102104 | 调试技术工 | 工日 | 20.1 | 152 | 0 | 0 | 计价 | 按实计算
YS5-91 | 机械 | 乙供 | J14-05-036 | 网络攻击测试套件 Threatex 2700 | 台班 | 0.9 | 239.44 | 0 | 0 | 计价 | 按实计算
YS5-91 | 机械 | 乙供 | J14-05-069 | 网络测试仪 | 台班 | 2.7 | 100.59 | 0 | 0 | 计价 | 按实计算
YS5-91 | 机械 | 乙供 | J15-01-066 | 功能检测分析平台(电脑) | 台班 | 3.06 | 31.98 | 0 | 0 | 计价 | 按实计算
YS5-91 | 机械 | 乙供 | J16-01-025 | 绝缘电阻表(数字式) | 台班 | 3.24 | 15.69 | 0 | 0 | 计价 | 按实计算
YS5-91 | 机械 | 乙供 | J19-01-024 | 手持式数字双钳相位表 | 台班 | 3.96 | 12.43 | 0 | 0 | 计价 | 按实计算
YS5-92 | 人工 | 乙供 | 9102104 | 调试技术工 | 工日 | 26.13 | 152 | 0 | 0 | 计价 | 按实计算
YS5-92 | 机械 | 乙供 | J14-05-036 | 网络攻击测试套件 Threatex 2700 | 台班 | 0.9 | 239.44 | 0 | 0 | 计价 | 按实计算
YS5-92 | 机械 | 乙供 | J14-05-069 | 网络测试仪 | 台班 | 3.6 | 100.59 | 0 | 0 | 计价 | 按实计算
YS5-92 | 机械 | 乙供 | J15-01-066 | 功能检测分析平台(电脑) | 台班 | 3.825 | 31.98 | 0 | 0 | 计价 | 按实计算
YS5-92 | 机械 | 乙供 | J16-01-025 | 绝缘电阻表(数字式) | 台班 | 4.05 | 15.69 | 0 | 0 | 计价 | 按实计算
YS5-92 | 机械 | 乙供 | J19-01-024 | 手持式数字双钳相位表 | 台班 | 4.95 | 12.43 | 0 | 0 | 计价 | 按实计算
YS5-93 | 人工 | 乙供 | 9102104 | 调试技术工 | 工日 | 10.05 | 152 | 0 | 0 | 计价 | 按实计算
YS5-93 | 机械 | 乙供 | J14-05-036 | 网络攻击测试套件 Threatex 2700 | 台班 | 0.45 | 239.44 | 0 | 0 | 计价 | 按实计算
YS5-93 | 机械 | 乙供 | J14-05-069 | 网络测试仪 | 台班 | 1.08 | 100.59 | 0 | 0 | 计价 | 按实计算
YS5-93 | 机械 | 乙供 | J15-01-066 | 功能检测分析平台(电脑) | 台班 | 1.53 | 31.98 | 0 | 0 | 计价 | 按实计算
YS5-93 | 机械 | 乙供 | J16-01-025 | 绝缘电阻表(数字式) | 台班 | 1.62 | 15.69 | 0 | 0 | 计价 | 按实计算
YS5-93 | 机械 | 乙供 | J19-01-024 | 手持式数字双钳相位表 | 台班 | 1.98 | 12.43 | 0 | 0 | 计价 | 按实计算
YS5-94 | 人工 | 乙供 | 9102104 | 调试技术工 | 工日 | 8.04 | 152 | 0 | 0 | 计价 | 按实计算
YS5-94 | 机械 | 乙供 | J14-05-036 | 网络攻击测试套件 Threatex 2700 | 台班 | 0.45 | 239.44 | 0 | 0 | 计价 | 按实计算
YS5-94 | 机械 | 乙供 | J14-05-069 | 网络测试仪 | 台班 | 0.72 | 100.59 | 0 | 0 | 计价 | 按实计算
YS5-94 | 机械 | 乙供 | J15-01-066 | 功能检测分析平台(电脑) | 台班 | 1.1475 | 31.98 | 0 | 0 | 计价 | 按实计算
YS5-94 | 机械 | 乙供 | J16-01-025 | 绝缘电阻表(数字式) | 台班 | 1.215 | 15.69 | 0 | 0 | 计价 | 按实计算
YS5-94 | 机械 | 乙供 | J19-01-024 | 手持式数字双钳相位表 | 台班 | 1.485 | 12.43 | 0 | 0 | 计价 | 按实计算
YS5-95 | 人工 | 乙供 | 9102104 | 调试技术工 | 工日 | 8.04 | 152 | 0 | 0 | 计价 | 按实计算
YS5-95 | 机械 | 乙供 | J14-05-036 | 网络攻击测试套件 Threatex 2700 | 台班 | 0.45 | 239.44 | 0 | 0 | 计价 | 按实计算
YS5-95 | 机械 | 乙供 | J14-05-069 | 网络测试仪 | 台班 | 0.9 | 100.59 | 0 | 0 | 计价 | 按实计算
YS5-95 | 机械 | 乙供 | J15-01-066 | 功能检测分析平台(电脑) | 台班 | 1.1475 | 31.98 | 0 | 0 | 计价 | 按实计算
YS5-95 | 机械 | 乙供 | J16-01-025 | 绝缘电阻表(数字式) | 台班 | 1.215 | 15.69 | 0 | 0 | 计价 | 按实计算
YS5-95 | 机械 | 乙供 | J19-01-024 | 手持式数字双钳相位表 | 台班 | 1.485 | 12.43 | 0 | 0 | 计价 | 按实计算
YS5-96 | 人工 | 乙供 | 9102104 | 调试技术工 | 工日 | 4.02 | 152 | 0 | 0 | 计价 | 按实计算
YS5-96 | 机械 | 乙供 | J14-05-036 | 网络攻击测试套件 Threatex 2700 | 台班 | 0.27 | 239.44 | 0 | 0 | 计价 | 按实计算
YS5-96 | 机械 | 乙供 | J14-05-069 | 网络测试仪 | 台班 | 0.54 | 100.59 | 0 | 0 | 计价 | 按实计算
YS5-96 | 机械 | 乙供 | J15-01-066 | 功能检测分析平台(电脑) | 台班 | 0.765 | 31.98 | 0 | 0 | 计价 | 按实计算
YS5-96 | 机械 | 乙供 | J16-01-025 | 绝缘电阻表(数字式) | 台班 | 0.81 | 15.69 | 0 | 0 | 计价 | 按实计算
YS5-96 | 机械 | 乙供 | J19-01-024 | 手持式数字双钳相位表 | 台班 | 0.99 | 12.43 | 0 | 0 | 计价 | 按实计算
YS5-97 | 人工 | 乙供 | 9102104 | 调试技术工 | 工日 | 5.7968 | 152 | 0 | 0 | 计价 | 按实计算
YS5-97 | 机械 | 乙供 | J14-05-036 | 网络攻击测试套件 Threatex 2700 | 台班 | 0.3245 | 239.44 | 0 | 0 | 计价 | 按实计算
YS5-97 | 机械 | 乙供 | J14-05-069 | 网络测试仪 | 台班 | 0.9734 | 100.59 | 0 | 0 | 计价 | 按实计算
YS5-97 | 机械 | 乙供 | J15-01-066 | 功能检测分析平台(电脑) | 台班 | 1.1031 | 31.98 | 0 | 0 | 计价 | 按实计算
YS5-97 | 机械 | 乙供 | J16-01-025 | 绝缘电阻表(数字式) | 台班 | 1.168 | 15.69 | 0 | 0 | 计价 | 按实计算
YS5-97 | 机械 | 乙供 | J19-01-024 | 手持式数字双钳相位表 | 台班 | 1.4276 | 12.43 | 0 | 0 | 计价 | 按实计算
YS5-98 | 人工 | 乙供 | 9102104 | 调试技术工 | 工日 | 8.04 | 152 | 0 | 0 | 计价 | 按实计算
YS5-98 | 机械 | 乙供 | J14-05-036 | 网络攻击测试套件 Threatex 2700 | 台班 | 0.45 | 239.44 | 0 | 0 | 计价 | 按实计算
YS5-98 | 机械 | 乙供 | J14-05-069 | 网络测试仪 | 台班 | 1.35 | 100.59 | 0 | 0 | 计价 | 按实计算
YS5-98 | 机械 | 乙供 | J15-01-066 | 功能检测分析平台(电脑) | 台班 | 1.53 | 31.98 | 0 | 0 | 计价 | 按实计算
YS5-98 | 机械 | 乙供 | J16-01-025 | 绝缘电阻表(数字式) | 台班 | 1.62 | 15.69 | 0 | 0 | 计价 | 按实计算
YS5-98 | 机械 | 乙供 | J19-01-024 | 手持式数字双钳相位表 | 台班 | 1.98 | 12.43 | 0 | 0 | 计价 | 按实计算
YS5-99 | 人工 | 乙供 | 9102104 | 调试技术工 | 工日 | 12.73 | 152 | 0 | 0 | 计价 | 按实计算
YS5-99 | 机械 | 乙供 | J14-05-036 | 网络攻击测试套件 Threatex 2700 | 台班 | 0.45 | 239.44 | 0 | 0 | 计价 | 按实计算
YS5-99 | 机械 | 乙供 | J14-05-069 | 网络测试仪 | 台班 | 1.8 | 100.59 | 0 | 0 | 计价 | 按实计算
YS5-99 | 机械 | 乙供 | J15-01-066 | 功能检测分析平台(电脑) | 台班 | 1.53 | 31.98 | 0 | 0 | 计价 | 按实计算
YS5-99 | 机械 | 乙供 | J16-01-025 | 绝缘电阻表(数字式) | 台班 | 1.62 | 15.69 | 0 | 0 | 计价 | 按实计算
YS5-99 | 机械 | 乙供 | J19-01-024 | 手持式数字双钳相位表 | 台班 | 1.98 | 12.43 | 0 | 0 | 计价 | 按实计算
YS5-100 | 人工 | 乙供 | 9102104 | 调试技术工 | 工日 | 15.4874 | 152 | 0 | 0 | 计价 | 按实计算
YS5-100 | 机械 | 乙供 | J14-05-036 | 网络攻击测试套件 Threatex 2700 | 台班 | 0.7705 | 239.44 | 0 | 0 | 计价 | 按实计算
YS5-100 | 机械 | 乙供 | J14-05-069 | 网络测试仪 | 台班 | 1.8 | 100.59 | 0 | 0 | 计价 | 按实计算
YS5-100 | 机械 | 乙供 | J15-01-066 | 功能检测分析平台(电脑) | 台班 | 1.9648 | 31.98 | 0 | 0 | 计价 | 按实计算
YS5-100 | 机械 | 乙供 | J16-01-025 | 绝缘电阻表(数字式) | 台班 | 2.0804 | 15.69 | 0 | 0 | 计价 | 按实计算
YS5-100 | 机械 | 乙供 | J19-01-024 | 手持式数字双钳相位表 | 台班 | 2.5427 | 12.43 | 0 | 0 | 计价 | 按实计算
YS5-101 | 人工 | 乙供 | 9102104 | 调试技术工 | 工日 | 18.09 | 152 | 0 | 0 | 计价 | 按实计算
YS5-101 | 机械 | 乙供 | J14-05-036 | 网络攻击测试套件 Threatex 2700 | 台班 | 0.9 | 239.44 | 0 | 0 | 计价 | 按实计算
YS5-101 | 机械 | 乙供 | J14-05-069 | 网络测试仪 | 台班 | 1.8 | 100.59 | 0 | 0 | 计价 | 按实计算
YS5-101 | 机械 | 乙供 | J15-01-066 | 功能检测分析平台(电脑) | 台班 | 2.295 | 31.98 | 0 | 0 | 计价 | 按实计算
YS5-101 | 机械 | 乙供 | J16-01-025 | 绝缘电阻表(数字式) | 台班 | 2.43 | 15.69 | 0 | 0 | 计价 | 按实计算
YS5-101 | 机械 | 乙供 | J19-01-024 | 手持式数字双钳相位表 | 台班 | 2.97 | 12.43 | 0 | 0 | 计价 | 按实计算
YS5-102 | 人工 | 乙供 | 9102104 | 调试技术工 | 工日 | 22.11 | 152 | 0 | 0 | 计价 | 按实计算
YS5-102 | 机械 | 乙供 | J14-05-036 | 网络攻击测试套件 Threatex 2700 | 台班 | 0.9 | 239.44 | 0 | 0 | 计价 | 按实计算
YS5-102 | 机械 | 乙供 | J14-05-069 | 网络测试仪 | 台班 | 2.7 | 100.59 | 0 | 0 | 计价 | 按实计算
YS5-102 | 机械 | 乙供 | J15-01-066 | 功能检测分析平台(电脑) | 台班 | 2.295 | 31.98 | 0 | 0 | 计价 | 按实计算
YS5-102 | 机械 | 乙供 | J16-01-025 | 绝缘电阻表(数字式) | 台班 | 2.43 | 15.69 | 0 | 0 | 计价 | 按实计算
YS5-102 | 机械 | 乙供 | J19-01-024 | 手持式数字双钳相位表 | 台班 | 2.97 | 12.43 | 0 | 0 | 计价 | 按实计算
YS5-103 | 人工 | 乙供 | 9102104 | 调试技术工 | 工日 | 26.8 | 152 | 0 | 0 | 计价 | 按实计算
YS5-103 | 机械 | 乙供 | J14-05-036 | 网络攻击测试套件 Threatex 2700 | 台班 | 1.8 | 239.44 | 0 | 0 | 计价 | 按实计算
YS5-103 | 机械 | 乙供 | J14-05-069 | 网络测试仪 | 台班 | 4.5 | 100.59 | 0 | 0 | 计价 | 按实计算
YS5-103 | 机械 | 乙供 | J15-01-066 | 功能检测分析平台(电脑) | 台班 | 3.06 | 31.98 | 0 | 0 | 计价 | 按实计算
YS5-103 | 机械 | 乙供 | J16-01-025 | 绝缘电阻表(数字式) | 台班 | 3.24 | 15.69 | 0 | 0 | 计价 | 按实计算
YS5-103 | 机械 | 乙供 | J19-01-024 | 手持式数字双钳相位表 | 台班 | 3.96 | 12.43 | 0 | 0 | 计价 | 按实计算
YS5-104 | 人工 | 乙供 | 9102104 | 调试技术工 | 工日 | 6.03 | 152 | 0 | 0 | 计价 | 按实计算
YS5-104 | 机械 | 乙供 | J14-05-069 | 网络测试仪 | 台班 | 1 | 100.59 | 0 | 0 | 计价 | 按实计算
YS5-104 | 机械 | 乙供 | J15-01-066 | 功能检测分析平台(电脑) | 台班 | 0.425 | 31.98 | 0 | 0 | 计价 | 按实计算
YS5-104 | 机械 | 乙供 | J16-01-025 | 绝缘电阻表(数字式) | 台班 | 0.45 | 15.69 | 0 | 0 | 计价 | 按实计算
YS5-104 | 机械 | 乙供 | J19-01-024 | 手持式数字双钳相位表 | 台班 | 0.55 | 12.43 | 0 | 0 | 计价 | 按实计算
YS5-105 | 人工 | 乙供 | 9102104 | 调试技术工 | 工日 | 8.04 | 152 | 0 | 0 | 计价 | 按实计算
YS5-105 | 机械 | 乙供 | J14-05-069 | 网络测试仪 | 台班 | 2 | 100.59 | 0 | 0 | 计价 | 按实计算
YS5-105 | 机械 | 乙供 | J15-01-066 | 功能检测分析平台(电脑) | 台班 | 0.85 | 31.98 | 0 | 0 | 计价 | 按实计算
YS5-105 | 机械 | 乙供 | J16-01-025 | 绝缘电阻表(数字式) | 台班 | 0.9 | 15.69 | 0 | 0 | 计价 | 按实计算
YS5-105 | 机械 | 乙供 | J19-01-024 | 手持式数字双钳相位表 | 台班 | 1.1 | 12.43 | 0 | 0 | 计价 | 按实计算
YS5-106 | 人工 | 乙供 | 9102104 | 调试技术工 | 工日 | 10.05 | 152 | 0 | 0 | 计价 | 按实计算
YS5-106 | 机械 | 乙供 | J14-05-069 | 网络测试仪 | 台班 | 3 | 100.59 | 0 | 0 | 计价 | 按实计算
YS5-106 | 机械 | 乙供 | J15-01-066 | 功能检测分析平台(电脑) | 台班 | 1.275 | 31.98 | 0 | 0 | 计价 | 按实计算
YS5-106 | 机械 | 乙供 | J16-01-025 | 绝缘电阻表(数字式) | 台班 | 1.35 | 15.69 | 0 | 0 | 计价 | 按实计算
YS5-106 | 机械 | 乙供 | J19-01-024 | 手持式数字双钳相位表 | 台班 | 1.65 | 12.43 | 0 | 0 | 计价 | 按实计算
YS5-107 | 人工 | 乙供 | 9102104 | 调试技术工 | 工日 | 13.4 | 152 | 0 | 0 | 计价 | 按实计算
YS5-107 | 机械 | 乙供 | J14-05-069 | 网络测试仪 | 台班 | 4 | 100.59 | 0 | 0 | 计价 | 按实计算
YS5-107 | 机械 | 乙供 | J15-01-066 | 功能检测分析平台(电脑) | 台班 | 1.7 | 31.98 | 0 | 0 | 计价 | 按实计算
YS5-107 | 机械 | 乙供 | J16-01-025 | 绝缘电阻表(数字式) | 台班 | 1.8 | 15.69 | 0 | 0 | 计价 | 按实计算
YS5-107 | 机械 | 乙供 | J19-01-024 | 手持式数字双钳相位表 | 台班 | 2.2 | 12.43 | 0 | 0 | 计价 | 按实计算
YS5-108 | 人工 | 乙供 | 9102104 | 调试技术工 | 工日 | 10.72 | 152 | 0 | 0 | 计价 | 按实计算
YS5-108 | 机械 | 乙供 | J14-05-069 | 网络测试仪 | 台班 | 0.75 | 100.59 | 0 | 0 | 计价 | 按实计算
YS5-108 | 机械 | 乙供 | J15-01-066 | 功能检测分析平台(电脑) | 台班 | 0.6375 | 31.98 | 0 | 0 | 计价 | 按实计算
YS5-108 | 机械 | 乙供 | J16-01-025 | 绝缘电阻表(数字式) | 台班 | 0.675 | 15.69 | 0 | 0 | 计价 | 按实计算
YS5-108 | 机械 | 乙供 | J19-01-024 | 手持式数字双钳相位表 | 台班 | 0.825 | 12.43 | 0 | 0 | 计价 | 按实计算
YS5-109 | 人工 | 乙供 | 9102104 | 调试技术工 | 工日 | 13.4 | 152 | 0 | 0 | 计价 | 按实计算
YS5-109 | 机械 | 乙供 | J14-05-069 | 网络测试仪 | 台班 | 0.5 | 100.59 | 0 | 0 | 计价 | 按实计算
YS5-109 | 机械 | 乙供 | J15-01-066 | 功能检测分析平台(电脑) | 台班 | 1.7 | 31.98 | 0 | 0 | 计价 | 按实计算
YS5-109 | 机械 | 乙供 | J16-01-025 | 绝缘电阻表(数字式) | 台班 | 1.8 | 15.69 | 0 | 0 | 计价 | 按实计算
YS5-109 | 机械 | 乙供 | J19-01-024 | 手持式数字双钳相位表 | 台班 | 2.2 | 12.43 | 0 | 0 | 计价 | 按实计算
YS5-110 | 人工 | 乙供 | 9102104 | 调试技术工 | 工日 | 4.824 | 152 | 0 | 0 | 计价 | 按实计算
YS5-110 | 机械 | 乙供 | J14-05-069 | 网络测试仪 | 台班 | 1.25 | 100.59 | 0 | 0 | 计价 | 按实计算
YS5-110 | 机械 | 乙供 | J15-01-066 | 功能检测分析平台(电脑) | 台班 | 0.5508 | 31.98 | 0 | 0 | 计价 | 按实计算
YS5-110 | 机械 | 乙供 | J16-01-025 | 绝缘电阻表(数字式) | 台班 | 0.5832 | 15.69 | 0 | 0 | 计价 | 按实计算
YS5-110 | 机械 | 乙供 | J19-01-024 | 手持式数字双钳相位表 | 台班 | 0.7128 | 12.43 | 0 | 0 | 计价 | 按实计算
YS5-111 | 人工 | 乙供 | 9102104 | 调试技术工 | 工日 | 5.36 | 152 | 0 | 0 | 计价 | 按实计算
YS5-111 | 机械 | 乙供 | J14-05-069 | 网络测试仪 | 台班 | 1.55 | 100.59 | 0 | 0 | 计价 | 按实计算
YS5-111 | 机械 | 乙供 | J15-01-066 | 功能检测分析平台(电脑) | 台班 | 0.5508 | 31.98 | 0 | 0 | 计价 | 按实计算
YS5-111 | 机械 | 乙供 | J16-01-025 | 绝缘电阻表(数字式) | 台班 | 0.5832 | 15.69 | 0 | 0 | 计价 | 按实计算
YS5-111 | 机械 | 乙供 | J19-01-024 | 手持式数字双钳相位表 | 台班 | 0.7128 | 12.43 | 0 | 0 | 计价 | 按实计算
YS5-112 | 人工 | 乙供 | 9102104 | 调试技术工 | 工日 | 10.72 | 152 | 0 | 0 | 计价 | 按实计算
YS5-112 | 机械 | 乙供 | J14-05-069 | 网络测试仪 | 台班 | 2 | 100.59 | 0 | 0 | 计价 | 按实计算
YS5-112 | 机械 | 乙供 | J15-01-066 | 功能检测分析平台(电脑) | 台班 | 1.1016 | 31.98 | 0 | 0 | 计价 | 按实计算
YS5-112 | 机械 | 乙供 | J16-01-025 | 绝缘电阻表(数字式) | 台班 | 1.1664 | 15.69 | 0 | 0 | 计价 | 按实计算
YS5-112 | 机械 | 乙供 | J19-01-024 | 手持式数字双钳相位表 | 台班 | 1.4256 | 12.43 | 0 | 0 | 计价 | 按实计算
YS5-113 | 人工 | 乙供 | 9102104 | 调试技术工 | 工日 | 13.4 | 152 | 0 | 0 | 计价 | 按实计算
YS5-113 | 机械 | 乙供 | J14-05-069 | 网络测试仪 | 台班 | 2.512 | 100.59 | 0 | 0 | 计价 | 按实计算
YS5-113 | 机械 | 乙供 | J15-01-066 | 功能检测分析平台(电脑) | 台班 | 1.2852 | 31.98 | 0 | 0 | 计价 | 按实计算
YS5-113 | 机械 | 乙供 | J16-01-025 | 绝缘电阻表(数字式) | 台班 | 1.3608 | 15.69 | 0 | 0 | 计价 | 按实计算
YS5-113 | 机械 | 乙供 | J19-01-024 | 手持式数字双钳相位表 | 台班 | 1.6632 | 12.43 | 0 | 0 | 计价 | 按实计算
YS5-114 | 人工 | 乙供 | 9102104 | 调试技术工 | 工日 | 16.08 | 152 | 0 | 0 | 计价 | 按实计算
YS5-114 | 机械 | 乙供 | J14-05-069 | 网络测试仪 | 台班 | 3.8 | 100.59 | 0 | 0 | 计价 | 按实计算
YS5-114 | 机械 | 乙供 | J15-01-066 | 功能检测分析平台(电脑) | 台班 | 1.836 | 31.98 | 0 | 0 | 计价 | 按实计算
YS5-114 | 机械 | 乙供 | J16-01-025 | 绝缘电阻表(数字式) | 台班 | 1.944 | 15.69 | 0 | 0 | 计价 | 按实计算
YS5-114 | 机械 | 乙供 | J19-01-024 | 手持式数字双钳相位表 | 台班 | 2.376 | 12.43 | 0 | 0 | 计价 | 按实计算
YS5-115 | 人工 | 乙供 | 9102104 | 调试技术工 | 工日 | 10.72 | 152 | 0 | 0 | 计价 | 按实计算
YS5-115 | 材料 | 乙供 | C22011011 | 电源线盘架 1.5mm²×50m | 盘 | 0.03 | 310 | 0 | 0 | 计价 | 按实计算
YS5-115 | 机械 | 乙供 | J14-05-069 | 网络测试仪 | 台班 | 0.5 | 100.59 | 0 | 0 | 计价 | 按实计算
YS5-115 | 机械 | 乙供 | J14-08-008 | IEC61850报文记录分析仪 | 台班 | 0.5 | 1017.21 | 0 | 0 | 计价 | 按实计算
YS5-115 | 机械 | 乙供 | J15-01-066 | 功能检测分析平台(电脑) | 台班 | 0.5 | 31.98 | 0 | 0 | 计价 | 按实计算
YS5-115 | 材料 | 乙供 | C99010102 | 其他材料费 | 元 | 0.186 | 1 | 0 | 0 | 计价 | 按实计算
YS5-116 | 人工 | 乙供 | 9102104 | 调试技术工 | 工日 | 21.44 | 152 | 0 | 0 | 计价 | 按实计算
YS5-116 | 材料 | 乙供 | C22011011 | 电源线盘架 1.5mm²×50m | 盘 | 0.06 | 310 | 0 | 0 | 计价 | 按实计算
YS5-116 | 机械 | 乙供 | J14-05-069 | 网络测试仪 | 台班 | 1 | 100.59 | 0 | 0 | 计价 | 按实计算
YS5-116 | 机械 | 乙供 | J14-08-008 | IEC61850报文记录分析仪 | 台班 | 1 | 1017.21 | 0 | 0 | 计价 | 按实计算
YS5-116 | 机械 | 乙供 | J15-01-066 | 功能检测分析平台(电脑) | 台班 | 1 | 31.98 | 0 | 0 | 计价 | 按实计算
YS5-116 | 材料 | 乙供 | C99010102 | 其他材料费 | 元 | 0.372 | 1 | 0 | 0 | 计价 | 按实计算
YS5-117 | 人工 | 乙供 | 9102104 | 调试技术工 | 工日 | 32.16 | 152 | 0 | 0 | 计价 | 按实计算
YS5-117 | 材料 | 乙供 | C22011011 | 电源线盘架 1.5mm²×50m | 盘 | 0.12 | 310 | 0 | 0 | 计价 | 按实计算
YS5-117 | 机械 | 乙供 | J14-05-069 | 网络测试仪 | 台班 | 2 | 100.59 | 0 | 0 | 计价 | 按实计算
YS5-117 | 机械 | 乙供 | J14-08-008 | IEC61850报文记录分析仪 | 台班 | 1.5 | 1017.21 | 0 | 0 | 计价 | 按实计算
YS5-117 | 机械 | 乙供 | J15-01-066 | 功能检测分析平台(电脑) | 台班 | 2 | 31.98 | 0 | 0 | 计价 | 按实计算
YS5-117 | 材料 | 乙供 | C99010102 | 其他材料费 | 元 | 0.744 | 1 | 0 | 0 | 计价 | 按实计算
YS5-118 | 人工 | 乙供 | 9102104 | 调试技术工 | 工日 | 32.16 | 152 | 0 | 0 | 计价 | 按实计算
YS5-118 | 材料 | 乙供 | C22011011 | 电源线盘架 1.5mm²×50m | 盘 | 0.18 | 310 | 0 | 0 | 计价 | 按实计算
YS5-118 | 机械 | 乙供 | J14-05-069 | 网络测试仪 | 台班 | 2 | 100.59 | 0 | 0 | 计价 | 按实计算
YS5-118 | 机械 | 乙供 | J14-08-008 | IEC61850报文记录分析仪 | 台班 | 1.6 | 1017.21 | 0 | 0 | 计价 | 按实计算
YS5-118 | 机械 | 乙供 | J15-01-066 | 功能检测分析平台(电脑) | 台班 | 2 | 31.98 | 0 | 0 | 计价 | 按实计算
YS5-118 | 材料 | 乙供 | C99010102 | 其他材料费 | 元 | 1.116 | 1 | 0 | 0 | 计价 | 按实计算
YS5-119 | 人工 | 乙供 | 9102104 | 调试技术工 | 工日 | 40.2 | 152 | 0 | 0 | 计价 | 按实计算
YS5-119 | 材料 | 乙供 | C22011011 | 电源线盘架 1.5mm²×50m | 盘 | 0.36 | 310 | 0 | 0 | 计价 | 按实计算
YS5-119 | 机械 | 乙供 | J14-05-069 | 网络测试仪 | 台班 | 3 | 100.59 | 0 | 0 | 计价 | 按实计算
YS5-119 | 机械 | 乙供 | J14-08-008 | IEC61850报文记录分析仪 | 台班 | 2 | 1017.21 | 0 | 0 | 计价 | 按实计算
YS5-119 | 机械 | 乙供 | J15-01-066 | 功能检测分析平台(电脑) | 台班 | 3 | 31.98 | 0 | 0 | 计价 | 按实计算
YS5-119 | 材料 | 乙供 | C99010102 | 其他材料费 | 元 | 2.232 | 1 | 0 | 0 | 计价 | 按实计算
YS5-120 | 人工 | 乙供 | 9102104 | 调试技术工 | 工日 | 44.22 | 152 | 0 | 0 | 计价 | 按实计算
YS5-120 | 材料 | 乙供 | C22011011 | 电源线盘架 1.5mm²×50m | 盘 | 0.48 | 310 | 0 | 0 | 计价 | 按实计算
YS5-120 | 机械 | 乙供 | J14-05-069 | 网络测试仪 | 台班 | 3 | 100.59 | 0 | 0 | 计价 | 按实计算
YS5-120 | 机械 | 乙供 | J14-08-008 | IEC61850报文记录分析仪 | 台班 | 2.5 | 1017.21 | 0 | 0 | 计价 | 按实计算
YS5-120 | 机械 | 乙供 | J15-01-066 | 功能检测分析平台(电脑) | 台班 | 3 | 31.98 | 0 | 0 | 计价 | 按实计算
YS5-120 | 材料 | 乙供 | C99010102 | 其他材料费 | 元 | 2.976 | 1 | 0 | 0 | 计价 | 按实计算
YS5-121 | 人工 | 乙供 | 9102104 | 调试技术工 | 工日 | 48.24 | 152 | 0 | 0 | 计价 | 按实计算
YS5-121 | 材料 | 乙供 | C22011011 | 电源线盘架 1.5mm²×50m | 盘 | 0.6 | 310 | 0 | 0 | 计价 | 按实计算
YS5-121 | 机械 | 乙供 | J14-05-069 | 网络测试仪 | 台班 | 3 | 100.59 | 0 | 0 | 计价 | 按实计算
YS5-121 | 机械 | 乙供 | J14-08-008 | IEC61850报文记录分析仪 | 台班 | 3 | 1017.21 | 0 | 0 | 计价 | 按实计算
YS5-121 | 机械 | 乙供 | J15-01-066 | 功能检测分析平台(电脑) | 台班 | 3 | 31.98 | 0 | 0 | 计价 | 按实计算
YS5-121 | 材料 | 乙供 | C99010102 | 其他材料费 | 元 | 3.72 | 1 | 0 | 0 | 计价 | 按实计算
YS5-122 | 人工 | 乙供 | 9102104 | 调试技术工 | 工日 | 12.06 | 152 | 0 | 0 | 计价 | 按实计算
YS5-122 | 材料 | 乙供 | C22011011 | 电源线盘架 1.5mm²×50m | 盘 | 0.26 | 310 | 0 | 0 | 计价 | 按实计算
YS5-122 | 机械 | 乙供 | J14-05-069 | 网络测试仪 | 台班 | 0.5 | 100.59 | 0 | 0 | 计价 | 按实计算
YS5-122 | 机械 | 乙供 | J14-08-008 | IEC61850报文记录分析仪 | 台班 | 0.5 | 1017.21 | 0 | 0 | 计价 | 按实计算
YS5-122 | 机械 | 乙供 | J15-01-066 | 功能检测分析平台(电脑) | 台班 | 0.5 | 31.98 | 0 | 0 | 计价 | 按实计算
YS5-122 | 材料 | 乙供 | C99010102 | 其他材料费 | 元 | 1.612 | 1 | 0 | 0 | 计价 | 按实计算
YS5-123 | 人工 | 乙供 | 9102104 | 调试技术工 | 工日 | 20.1 | 152 | 0 | 0 | 计价 | 按实计算
YS5-123 | 材料 | 乙供 | C22011011 | 电源线盘架 1.5mm²×50m | 盘 | 0.48 | 310 | 0 | 0 | 计价 | 按实计算
YS5-123 | 机械 | 乙供 | J14-05-069 | 网络测试仪 | 台班 | 1 | 100.59 | 0 | 0 | 计价 | 按实计算
YS5-123 | 机械 | 乙供 | J14-08-008 | IEC61850报文记录分析仪 | 台班 | 1 | 1017.21 | 0 | 0 | 计价 | 按实计算
YS5-123 | 机械 | 乙供 | J15-01-066 | 功能检测分析平台(电脑) | 台班 | 1 | 31.98 | 0 | 0 | 计价 | 按实计算
YS5-123 | 材料 | 乙供 | C99010102 | 其他材料费 | 元 | 2.976 | 1 | 0 | 0 | 计价 | 按实计算
YS5-124 | 人工 | 乙供 | 9102104 | 调试技术工 | 工日 | 28.14 | 152 | 0 | 0 | 计价 | 按实计算
YS5-124 | 材料 | 乙供 | C22011011 | 电源线盘架 1.5mm²×50m | 盘 | 0.7 | 310 | 0 | 0 | 计价 | 按实计算
YS5-124 | 机械 | 乙供 | J14-05-069 | 网络测试仪 | 台班 | 2 | 100.59 | 0 | 0 | 计价 | 按实计算
YS5-124 | 机械 | 乙供 | J14-08-008 | IEC61850报文记录分析仪 | 台班 | 2 | 1017.21 | 0 | 0 | 计价 | 按实计算
YS5-124 | 机械 | 乙供 | J15-01-066 | 功能检测分析平台(电脑) | 台班 | 2 | 31.98 | 0 | 0 | 计价 | 按实计算
YS5-124 | 材料 | 乙供 | C99010102 | 其他材料费 | 元 | 4.34 | 1 | 0 | 0 | 计价 | 按实计算
YS5-125 | 人工 | 乙供 | 9102104 | 调试技术工 | 工日 | 32.16 | 152 | 0 | 0 | 计价 | 按实计算
YS5-125 | 材料 | 乙供 | C22011011 | 电源线盘架 1.5mm²×50m | 盘 | 0.96 | 310 | 0 | 0 | 计价 | 按实计算
YS5-125 | 机械 | 乙供 | J14-05-069 | 网络测试仪 | 台班 | 2.2 | 100.59 | 0 | 0 | 计价 | 按实计算
YS5-125 | 机械 | 乙供 | J14-08-008 | IEC61850报文记录分析仪 | 台班 | 2.2 | 1017.21 | 0 | 0 | 计价 | 按实计算
YS5-125 | 机械 | 乙供 | J15-01-066 | 功能检测分析平台(电脑) | 台班 | 2.2 | 31.98 | 0 | 0 | 计价 | 按实计算
YS5-125 | 材料 | 乙供 | C99010102 | 其他材料费 | 元 | 5.952 | 1 | 0 | 0 | 计价 | 按实计算
YS5-126 | 人工 | 乙供 | 9102104 | 调试技术工 | 工日 | 45.56 | 152 | 0 | 0 | 计价 | 按实计算
YS5-126 | 材料 | 乙供 | C22011011 | 电源线盘架 1.5mm²×50m | 盘 | 1.2 | 310 | 0 | 0 | 计价 | 按实计算
YS5-126 | 机械 | 乙供 | J14-05-069 | 网络测试仪 | 台班 | 3 | 100.59 | 0 | 0 | 计价 | 按实计算
YS5-126 | 机械 | 乙供 | J14-08-008 | IEC61850报文记录分析仪 | 台班 | 3 | 1017.21 | 0 | 0 | 计价 | 按实计算
YS5-126 | 机械 | 乙供 | J15-01-066 | 功能检测分析平台(电脑) | 台班 | 3 | 31.98 | 0 | 0 | 计价 | 按实计算
YS5-126 | 材料 | 乙供 | C99010102 | 其他材料费 | 元 | 7.44 | 1 | 0 | 0 | 计价 | 按实计算
YS5-127 | 人工 | 乙供 | 9102104 | 调试技术工 | 工日 | 50.25 | 152 | 0 | 0 | 计价 | 按实计算
YS5-127 | 材料 | 乙供 | C22011011 | 电源线盘架 1.5mm²×50m | 盘 | 1.5 | 310 | 0 | 0 | 计价 | 按实计算
YS5-127 | 机械 | 乙供 | J14-05-069 | 网络测试仪 | 台班 | 3.2 | 100.59 | 0 | 0 | 计价 | 按实计算
YS5-127 | 机械 | 乙供 | J14-08-008 | IEC61850报文记录分析仪 | 台班 | 3.2 | 1017.21 | 0 | 0 | 计价 | 按实计算
YS5-127 | 机械 | 乙供 | J15-01-066 | 功能检测分析平台(电脑) | 台班 | 3.2 | 31.98 | 0 | 0 | 计价 | 按实计算
YS5-127 | 材料 | 乙供 | C99010102 | 其他材料费 | 元 | 9.3 | 1 | 0 | 0 | 计价 | 按实计算
YS5-128 | 人工 | 乙供 | 9102104 | 调试技术工 | 工日 | 54.94 | 152 | 0 | 0 | 计价 | 按实计算
YS5-128 | 材料 | 乙供 | C22011011 | 电源线盘架 1.5mm²×50m | 盘 | 1.8 | 310 | 0 | 0 | 计价 | 按实计算
YS5-128 | 机械 | 乙供 | J14-05-069 | 网络测试仪 | 台班 | 3.4 | 100.59 | 0 | 0 | 计价 | 按实计算
YS5-128 | 机械 | 乙供 | J14-08-008 | IEC61850报文记录分析仪 | 台班 | 3.4 | 1017.21 | 0 | 0 | 计价 | 按实计算
YS5-128 | 机械 | 乙供 | J15-01-066 | 功能检测分析平台(电脑) | 台班 | 3.4 | 31.98 | 0 | 0 | 计价 | 按实计算
YS5-128 | 材料 | 乙供 | C99010102 | 其他材料费 | 元 | 11.16 | 1 | 0 | 0 | 计价 | 按实计算
YS5-129 | 人工 | 乙供 | 9102104 | 调试技术工 | 工日 | 17.55 | 152 | 0 | 0 | 计价 | 按实计算
YS5-129 | 材料 | 乙供 | C22011011 | 电源线盘架 1.5mm²×50m | 盘 | 0.4 | 310 | 0 | 0 | 计价 | 按实计算
YS5-129 | 机械 | 乙供 | J14-05-005 | 数字存储示波器 | 台班 | 0.8 | 308.09 | 0 | 0 | 计价 | 按实计算
YS5-129 | 机械 | 乙供 | J14-08-031 | 电量记录分析仪 | 台班 | 0.8 | 793.61 | 0 | 0 | 计价 | 按实计算
YS5-129 | 机械 | 乙供 | J16-01-025 | 绝缘电阻表(数字式) | 台班 | 0.8 | 15.69 | 0 | 0 | 计价 | 按实计算
YS5-129 | 机械 | 乙供 | J19-01-024 | 手持式数字双钳相位表 | 台班 | 0.8 | 12.43 | 0 | 0 | 计价 | 按实计算
YS5-129 | 材料 | 乙供 | C99010102 | 其他材料费 | 元 | 2.48 | 1 | 0 | 0 | 计价 | 按实计算
YS5-130 | 人工 | 乙供 | 9102104 | 调试技术工 | 工日 | 21.44 | 152 | 0 | 0 | 计价 | 按实计算
YS5-130 | 材料 | 乙供 | C22011011 | 电源线盘架 1.5mm²×50m | 盘 | 0.5 | 310 | 0 | 0 | 计价 | 按实计算
YS5-130 | 机械 | 乙供 | J14-05-005 | 数字存储示波器 | 台班 | 1 | 308.09 | 0 | 0 | 计价 | 按实计算
YS5-130 | 机械 | 乙供 | J14-08-031 | 电量记录分析仪 | 台班 | 1 | 793.61 | 0 | 0 | 计价 | 按实计算
YS5-130 | 机械 | 乙供 | J16-01-025 | 绝缘电阻表(数字式) | 台班 | 1 | 15.69 | 0 | 0 | 计价 | 按实计算
YS5-130 | 机械 | 乙供 | J19-01-024 | 手持式数字双钳相位表 | 台班 | 1 | 12.43 | 0 | 0 | 计价 | 按实计算
YS5-130 | 材料 | 乙供 | C99010102 | 其他材料费 | 元 | 3.1 | 1 | 0 | 0 | 计价 | 按实计算
YS5-131 | 人工 | 乙供 | 9102104 | 调试技术工 | 工日 | 33.5 | 152 | 0 | 0 | 计价 | 按实计算
YS5-131 | 材料 | 乙供 | C22011011 | 电源线盘架 1.5mm²×50m | 盘 | 0.6 | 310 | 0 | 0 | 计价 | 按实计算
YS5-131 | 机械 | 乙供 | J14-05-005 | 数字存储示波器 | 台班 | 1.6 | 308.09 | 0 | 0 | 计价 | 按实计算
YS5-131 | 机械 | 乙供 | J14-08-031 | 电量记录分析仪 | 台班 | 1.6 | 793.61 | 0 | 0 | 计价 | 按实计算
YS5-131 | 机械 | 乙供 | J16-01-025 | 绝缘电阻表(数字式) | 台班 | 1.6 | 15.69 | 0 | 0 | 计价 | 按实计算
YS5-131 | 机械 | 乙供 | J19-01-024 | 手持式数字双钳相位表 | 台班 | 2 | 12.43 | 0 | 0 | 计价 | 按实计算
YS5-131 | 材料 | 乙供 | C99010102 | 其他材料费 | 元 | 3.72 | 1 | 0 | 0 | 计价 | 按实计算
YS5-132 | 人工 | 乙供 | 9102104 | 调试技术工 | 工日 | 40.2 | 152 | 0 | 0 | 计价 | 按实计算
YS5-132 | 材料 | 乙供 | C22011011 | 电源线盘架 1.5mm²×50m | 盘 | 0.7 | 310 | 0 | 0 | 计价 | 按实计算
YS5-132 | 机械 | 乙供 | J14-05-005 | 数字存储示波器 | 台班 | 1.8 | 308.09 | 0 | 0 | 计价 | 按实计算
YS5-132 | 机械 | 乙供 | J14-08-031 | 电量记录分析仪 | 台班 | 1.8 | 793.61 | 0 | 0 | 计价 | 按实计算
YS5-132 | 机械 | 乙供 | J16-01-025 | 绝缘电阻表(数字式) | 台班 | 1.8 | 15.69 | 0 | 0 | 计价 | 按实计算
YS5-132 | 机械 | 乙供 | J19-01-024 | 手持式数字双钳相位表 | 台班 | 3 | 12.43 | 0 | 0 | 计价 | 按实计算
YS5-132 | 材料 | 乙供 | C99010102 | 其他材料费 | 元 | 4.34 | 1 | 0 | 0 | 计价 | 按实计算
YS5-133 | 人工 | 乙供 | 9102104 | 调试技术工 | 工日 | 46.9 | 152 | 0 | 0 | 计价 | 按实计算
YS5-133 | 材料 | 乙供 | C22011011 | 电源线盘架 1.5mm²×50m | 盘 | 0.8 | 310 | 0 | 0 | 计价 | 按实计算
YS5-133 | 机械 | 乙供 | J14-05-005 | 数字存储示波器 | 台班 | 2 | 308.09 | 0 | 0 | 计价 | 按实计算
YS5-133 | 机械 | 乙供 | J14-08-031 | 电量记录分析仪 | 台班 | 2 | 793.61 | 0 | 0 | 计价 | 按实计算
YS5-133 | 机械 | 乙供 | J16-01-025 | 绝缘电阻表(数字式) | 台班 | 2 | 15.69 | 0 | 0 | 计价 | 按实计算
YS5-133 | 机械 | 乙供 | J19-01-024 | 手持式数字双钳相位表 | 台班 | 5 | 12.43 | 0 | 0 | 计价 | 按实计算
YS5-133 | 材料 | 乙供 | C99010102 | 其他材料费 | 元 | 4.96 | 1 | 0 | 0 | 计价 | 按实计算
YS5-134 | 人工 | 乙供 | 9102104 | 调试技术工 | 工日 | 53.6 | 152 | 0 | 0 | 计价 | 按实计算
YS5-134 | 材料 | 乙供 | C22011011 | 电源线盘架 1.5mm²×50m | 盘 | 1 | 310 | 0 | 0 | 计价 | 按实计算
YS5-134 | 机械 | 乙供 | J14-05-005 | 数字存储示波器 | 台班 | 2.5 | 308.09 | 0 | 0 | 计价 | 按实计算
YS5-134 | 机械 | 乙供 | J14-08-031 | 电量记录分析仪 | 台班 | 2.5 | 793.61 | 0 | 0 | 计价 | 按实计算
YS5-134 | 机械 | 乙供 | J16-01-025 | 绝缘电阻表(数字式) | 台班 | 2.5 | 15.69 | 0 | 0 | 计价 | 按实计算
YS5-134 | 机械 | 乙供 | J19-01-024 | 手持式数字双钳相位表 | 台班 | 5 | 12.43 | 0 | 0 | 计价 | 按实计算
YS5-134 | 材料 | 乙供 | C99010102 | 其他材料费 | 元 | 6.2 | 1 | 0 | 0 | 计价 | 按实计算
YS5-135 | 人工 | 乙供 | 9102104 | 调试技术工 | 工日 | 58.4 | 152 | 0 | 0 | 计价 | 按实计算
YS5-135 | 材料 | 乙供 | C22011011 | 电源线盘架 1.5mm²×50m | 盘 | 1.2 | 310 | 0 | 0 | 计价 | 按实计算
YS5-135 | 机械 | 乙供 | J14-05-005 | 数字存储示波器 | 台班 | 2.7 | 308.09 | 0 | 0 | 计价 | 按实计算
YS5-135 | 机械 | 乙供 | J14-08-031 | 电量记录分析仪 | 台班 | 2.7 | 793.61 | 0 | 0 | 计价 | 按实计算
YS5-135 | 机械 | 乙供 | J16-01-025 | 绝缘电阻表(数字式) | 台班 | 2.7 | 15.69 | 0 | 0 | 计价 | 按实计算
YS5-135 | 机械 | 乙供 | J19-01-024 | 手持式数字双钳相位表 | 台班 | 5.2 | 12.43 | 0 | 0 | 计价 | 按实计算
YS5-135 | 材料 | 乙供 | C99010102 | 其他材料费 | 元 | 7.44 | 1 | 0 | 0 | 计价 | 按实计算
YS5-136 | 人工 | 乙供 | 9102104 | 调试技术工 | 工日 | 8.04 | 152 | 0 | 0 | 计价 | 按实计算
YS5-136 | 材料 | 乙供 | C16011202 | 铜芯橡皮绝缘线 500VBX-2.5mm² | m | 1.728 | 1.816 | 0 | 0 | 计价 | 按实计算
YS5-136 | 材料 | 乙供 | C18030801 | 自黏性橡胶带 25mm×20m | 卷 | 0.864 | 6.897 | 0 | 0 | 计价 | 按实计算
YS5-136 | 机械 | 乙供 | J14-05-004 | 数字示波器 | 台班 | 1.1 | 53.48 | 0 | 0 | 计价 | 按实计算
YS5-136 | 机械 | 乙供 | J14-08-076 | 微机继电保护测试仪 | 台班 | 1.1 | 431.17 | 0 | 0 | 计价 | 按实计算
YS5-136 | 机械 | 乙供 | J15-01-066 | 功能检测分析平台(电脑) | 台班 | 0.935 | 31.98 | 0 | 0 | 计价 | 按实计算
YS5-136 | 机械 | 乙供 | J16-01-025 | 绝缘电阻表(数字式) | 台班 | 0.99 | 15.69 | 0 | 0 | 计价 | 按实计算
YS5-136 | 机械 | 乙供 | J19-01-024 | 手持式数字双钳相位表 | 台班 | 1.21 | 12.43 | 0 | 0 | 计价 | 按实计算
YS5-136 | 材料 | 乙供 | C99010102 | 其他材料费 | 元 | 0.1819 | 1 | 0 | 0 | 计价 | 按实计算
YS5-137 | 人工 | 乙供 | 9102104 | 调试技术工 | 工日 | 9.4403 | 152 | 0 | 0 | 计价 | 按实计算
YS5-137 | 材料 | 乙供 | C16011202 | 铜芯橡皮绝缘线 500VBX-2.5mm² | m | 2.756 | 1.816 | 0 | 0 | 计价 | 按实计算
YS5-137 | 材料 | 乙供 | C18030801 | 自黏性橡胶带 25mm×20m | 卷 | 1.305 | 6.897 | 0 | 0 | 计价 | 按实计算
YS5-137 | 机械 | 乙供 | J14-05-004 | 数字示波器 | 台班 | 1.1484 | 53.48 | 0 | 0 | 计价 | 按实计算
YS5-137 | 机械 | 乙供 | J14-08-076 | 微机继电保护测试仪 | 台班 | 1.1484 | 431.17 | 0 | 0 | 计价 | 按实计算
YS5-137 | 机械 | 乙供 | J15-01-066 | 功能检测分析平台(电脑) | 台班 | 0.9761 | 31.98 | 0 | 0 | 计价 | 按实计算
YS5-137 | 机械 | 乙供 | J16-01-025 | 绝缘电阻表(数字式) | 台班 | 1.0336 | 15.69 | 0 | 0 | 计价 | 按实计算
YS5-137 | 机械 | 乙供 | J19-01-024 | 手持式数字双钳相位表 | 台班 | 1.2632 | 12.43 | 0 | 0 | 计价 | 按实计算
YS5-137 | 材料 | 乙供 | C99010102 | 其他材料费 | 元 | 0.2801 | 1 | 0 | 0 | 计价 | 按实计算
YS5-138 | 人工 | 乙供 | 9102104 | 调试技术工 | 工日 | 12.1496 | 152 | 0 | 0 | 计价 | 按实计算
YS5-138 | 材料 | 乙供 | C16011202 | 铜芯橡皮绝缘线 500VBX-2.5mm² | m | 3.547 | 1.816 | 0 | 0 | 计价 | 按实计算
YS5-138 | 材料 | 乙供 | C18030801 | 自黏性橡胶带 25mm×20m | 卷 | 1.6796 | 6.897 | 0 | 0 | 计价 | 按实计算
YS5-138 | 机械 | 乙供 | J14-05-004 | 数字示波器 | 台班 | 1.478 | 53.48 | 0 | 0 | 计价 | 按实计算
YS5-138 | 机械 | 乙供 | J14-08-076 | 微机继电保护测试仪 | 台班 | 1.478 | 431.17 | 0 | 0 | 计价 | 按实计算
YS5-138 | 机械 | 乙供 | J15-01-066 | 功能检测分析平台(电脑) | 台班 | 1.2562 | 31.98 | 0 | 0 | 计价 | 按实计算
YS5-138 | 机械 | 乙供 | J16-01-025 | 绝缘电阻表(数字式) | 台班 | 1.3302 | 15.69 | 0 | 0 | 计价 | 按实计算
YS5-138 | 机械 | 乙供 | J19-01-024 | 手持式数字双钳相位表 | 台班 | 1.6257 | 12.43 | 0 | 0 | 计价 | 按实计算
YS5-138 | 材料 | 乙供 | C99010102 | 其他材料费 | 元 | 0.3605 | 1 | 0 | 0 | 计价 | 按实计算
YS5-139 | 人工 | 乙供 | 9102104 | 调试技术工 | 工日 | 16.7902 | 152 | 0 | 0 | 计价 | 按实计算
YS5-139 | 材料 | 乙供 | C16011202 | 铜芯橡皮绝缘线 500VBX-2.5mm² | m | 3.633 | 1.816 | 0 | 0 | 计价 | 按实计算
YS5-139 | 材料 | 乙供 | C18030801 | 自黏性橡胶带 25mm×20m | 卷 | 2.61 | 6.897 | 0 | 0 | 计价 | 按实计算
YS5-139 | 机械 | 乙供 | J14-05-004 | 数字示波器 | 台班 | 1.5312 | 53.48 | 0 | 0 | 计价 | 按实计算
YS5-139 | 机械 | 乙供 | J14-08-076 | 微机继电保护测试仪 | 台班 | 1.5312 | 431.17 | 0 | 0 | 计价 | 按实计算
YS5-139 | 机械 | 乙供 | J15-01-066 | 功能检测分析平台(电脑) | 台班 | 1.3015 | 31.98 | 0 | 0 | 计价 | 按实计算
YS5-139 | 机械 | 乙供 | J16-01-025 | 绝缘电阻表(数字式) | 台班 | 1.3781 | 15.69 | 0 | 0 | 计价 | 按实计算
YS5-139 | 机械 | 乙供 | J19-01-024 | 手持式数字双钳相位表 | 台班 | 1.6843 | 12.43 | 0 | 0 | 计价 | 按实计算
YS5-139 | 材料 | 乙供 | C99010102 | 其他材料费 | 元 | 0.492 | 1 | 0 | 0 | 计价 | 按实计算
YS5-140 | 人工 | 乙供 | 9102104 | 调试技术工 | 工日 | 18.6528 | 152 | 0 | 0 | 计价 | 按实计算
YS5-140 | 材料 | 乙供 | C16011202 | 铜芯橡皮绝缘线 500VBX-2.5mm² | m | 4.51 | 1.816 | 0 | 0 | 计价 | 按实计算
YS5-140 | 材料 | 乙供 | C18030801 | 自黏性橡胶带 25mm×20m | 卷 | 2.61 | 6.897 | 0 | 0 | 计价 | 按实计算
YS5-140 | 机械 | 乙供 | J14-05-004 | 数字示波器 | 台班 | 1.914 | 53.48 | 0 | 0 | 计价 | 按实计算
YS5-140 | 机械 | 乙供 | J14-08-076 | 微机继电保护测试仪 | 台班 | 1.914 | 431.17 | 0 | 0 | 计价 | 按实计算
YS5-140 | 机械 | 乙供 | J15-01-066 | 功能检测分析平台(电脑) | 台班 | 1.6269 | 31.98 | 0 | 0 | 计价 | 按实计算
YS5-140 | 机械 | 乙供 | J16-01-025 | 绝缘电阻表(数字式) | 台班 | 1.7226 | 15.69 | 0 | 0 | 计价 | 按实计算
YS5-140 | 机械 | 乙供 | J19-01-024 | 手持式数字双钳相位表 | 台班 | 2.1054 | 12.43 | 0 | 0 | 计价 | 按实计算
YS5-140 | 材料 | 乙供 | C99010102 | 其他材料费 | 元 | 0.5238 | 1 | 0 | 0 | 计价 | 按实计算
YS5-141 | 人工 | 乙供 | 9102104 | 调试技术工 | 工日 | 23.316 | 152 | 0 | 0 | 计价 | 按实计算
YS5-141 | 材料 | 乙供 | C16011202 | 铜芯橡皮绝缘线 500VBX-2.5mm² | m | 5.387 | 1.816 | 0 | 0 | 计价 | 按实计算
YS5-141 | 材料 | 乙供 | C18030801 | 自黏性橡胶带 25mm×20m | 卷 | 2.61 | 6.897 | 0 | 0 | 计价 | 按实计算
YS5-141 | 机械 | 乙供 | J14-05-004 | 数字示波器 | 台班 | 2.1054 | 53.48 | 0 | 0 | 计价 | 按实计算
YS5-141 | 机械 | 乙供 | J14-08-076 | 微机继电保护测试仪 | 台班 | 2.1054 | 431.17 | 0 | 0 | 计价 | 按实计算
YS5-141 | 机械 | 乙供 | J15-01-066 | 功能检测分析平台(电脑) | 台班 | 1.7897 | 31.98 | 0 | 0 | 计价 | 按实计算
YS5-141 | 机械 | 乙供 | J16-01-025 | 绝缘电阻表(数字式) | 台班 | 1.8949 | 15.69 | 0 | 0 | 计价 | 按实计算
YS5-141 | 机械 | 乙供 | J19-01-024 | 手持式数字双钳相位表 | 台班 | 2.3159 | 12.43 | 0 | 0 | 计价 | 按实计算
YS5-141 | 材料 | 乙供 | C99010102 | 其他材料费 | 元 | 0.5557 | 1 | 0 | 0 | 计价 | 按实计算
YS5-142 | 人工 | 乙供 | 9102104 | 调试技术工 | 工日 | 26.2305 | 152 | 0 | 0 | 计价 | 按实计算
YS5-142 | 材料 | 乙供 | C16011202 | 铜芯橡皮绝缘线 500VBX-2.5mm² | m | 6.264 | 1.816 | 0 | 0 | 计价 | 按实计算
YS5-142 | 材料 | 乙供 | C18030801 | 自黏性橡胶带 25mm×20m | 卷 | 3.48 | 6.897 | 0 | 0 | 计价 | 按实计算
YS5-142 | 机械 | 乙供 | J14-05-004 | 数字示波器 | 台班 | 2.871 | 53.48 | 0 | 0 | 计价 | 按实计算
YS5-142 | 机械 | 乙供 | J14-08-076 | 微机继电保护测试仪 | 台班 | 2.871 | 431.17 | 0 | 0 | 计价 | 按实计算
YS5-142 | 机械 | 乙供 | J15-01-066 | 功能检测分析平台(电脑) | 台班 | 2.4405 | 31.98 | 0 | 0 | 计价 | 按实计算
YS5-142 | 机械 | 乙供 | J16-01-025 | 绝缘电阻表(数字式) | 台班 | 2.5839 | 15.69 | 0 | 0 | 计价 | 按实计算
YS5-142 | 机械 | 乙供 | J19-01-024 | 手持式数字双钳相位表 | 台班 | 3.1581 | 12.43 | 0 | 0 | 计价 | 按实计算
YS5-142 | 材料 | 乙供 | C99010102 | 其他材料费 | 元 | 0.7075 | 1 | 0 | 0 | 计价 | 按实计算
YS5-143 | 人工 | 乙供 | 9102104 | 调试技术工 | 工日 | 1.7943 | 152 | 0 | 0 | 计价 | 按实计算
YS5-143 | 材料 | 乙供 | C16011202 | 铜芯橡皮绝缘线 500VBX-2.5mm² | m | 8.512 | 1.816 | 0 | 0 | 计价 | 按实计算
YS5-143 | 材料 | 乙供 | C18030801 | 自黏性橡胶带 25mm×20m | 卷 | 0.6373 | 6.897 | 0 | 0 | 计价 | 按实计算
YS5-143 | 机械 | 乙供 | J14-05-001 | 继电保护测试系统 | 台班 | 2.4504 | 313.83 | 0 | 0 | 计价 | 按实计算
YS5-143 | 机械 | 乙供 | J15-01-066 | 功能检测分析平台(电脑) | 台班 | 2.079 | 31.98 | 0 | 0 | 计价 | 按实计算
YS5-143 | 机械 | 乙供 | J16-01-025 | 绝缘电阻表(数字式) | 台班 | 2.6816 | 15.69 | 0 | 0 | 计价 | 按实计算
YS5-143 | 机械 | 乙供 | J19-01-024 | 手持式数字双钳相位表 | 台班 | 2.1468 | 12.43 | 0 | 0 | 计价 | 按实计算
YS5-143 | 材料 | 乙供 | C99010102 | 其他材料费 | 元 | 0.32 | 1 | 0 | 0 | 计价 | 按实计算
YS5-144 | 人工 | 乙供 | 9102104 | 调试技术工 | 工日 | 3.1624 | 152 | 0 | 0 | 计价 | 按实计算
YS5-144 | 材料 | 乙供 | C16011202 | 铜芯橡皮绝缘线 500VBX-2.5mm² | m | 9.04 | 1.816 | 0 | 0 | 计价 | 按实计算
YS5-144 | 材料 | 乙供 | C18030801 | 自黏性橡胶带 25mm×20m | 卷 | 0.826 | 6.897 | 0 | 0 | 计价 | 按实计算
YS5-144 | 机械 | 乙供 | J14-05-001 | 继电保护测试系统 | 台班 | 3.3512 | 313.83 | 0 | 0 | 计价 | 按实计算
YS5-144 | 机械 | 乙供 | J15-01-066 | 功能检测分析平台(电脑) | 台班 | 3.072 | 31.98 | 0 | 0 | 计价 | 按实计算
YS5-144 | 机械 | 乙供 | J16-01-025 | 绝缘电阻表(数字式) | 台班 | 4.2522 | 15.69 | 0 | 0 | 计价 | 按实计算
YS5-144 | 机械 | 乙供 | J19-01-024 | 手持式数字双钳相位表 | 台班 | 3.5452 | 12.43 | 0 | 0 | 计价 | 按实计算
YS5-144 | 材料 | 乙供 | C99010102 | 其他材料费 | 元 | 0.4 | 1 | 0 | 0 | 计价 | 按实计算
YS5-145 | 人工 | 乙供 | 9102104 | 调试技术工 | 工日 | 4.6441 | 152 | 0 | 0 | 计价 | 按实计算
YS5-145 | 材料 | 乙供 | C16011202 | 铜芯橡皮绝缘线 500VBX-2.5mm² | m | 9.4419 | 1.816 | 0 | 0 | 计价 | 按实计算
YS5-145 | 材料 | 乙供 | C18030801 | 自黏性橡胶带 25mm×20m | 卷 | 0.89 | 6.897 | 0 | 0 | 计价 | 按实计算
YS5-145 | 机械 | 乙供 | J14-05-001 | 继电保护测试系统 | 台班 | 4.621 | 313.83 | 0 | 0 | 计价 | 按实计算
YS5-145 | 机械 | 乙供 | J15-01-066 | 功能检测分析平台(电脑) | 台班 | 5.6168 | 31.98 | 0 | 0 | 计价 | 按实计算
YS5-145 | 机械 | 乙供 | J16-01-025 | 绝缘电阻表(数字式) | 台班 | 5.9472 | 15.69 | 0 | 0 | 计价 | 按实计算
YS5-145 | 机械 | 乙供 | J19-01-024 | 手持式数字双钳相位表 | 台班 | 7.2687 | 12.43 | 0 | 0 | 计价 | 按实计算
YS5-145 | 材料 | 乙供 | C99010102 | 其他材料费 | 元 | 0.4472 | 1 | 0 | 0 | 计价 | 按实计算
YS5-146 | 人工 | 乙供 | 9102104 | 调试技术工 | 工日 | 8.71 | 152 | 0 | 0 | 计价 | 按实计算
YS5-146 | 材料 | 乙供 | C16011202 | 铜芯橡皮绝缘线 500VBX-2.5mm² | m | 10.4 | 1.816 | 0 | 0 | 计价 | 按实计算
YS5-146 | 材料 | 乙供 | C18030801 | 自黏性橡胶带 25mm×20m | 卷 | 0.91 | 6.897 | 0 | 0 | 计价 | 按实计算
YS5-146 | 机械 | 乙供 | J14-05-001 | 继电保护测试系统 | 台班 | 5.2 | 313.83 | 0 | 0 | 计价 | 按实计算
YS5-146 | 机械 | 乙供 | J15-01-066 | 功能检测分析平台(电脑) | 台班 | 6.3206 | 31.98 | 0 | 0 | 计价 | 按实计算
YS5-146 | 机械 | 乙供 | J16-01-025 | 绝缘电阻表(数字式) | 台班 | 6.6924 | 15.69 | 0 | 0 | 计价 | 按实计算
YS5-146 | 机械 | 乙供 | J19-01-024 | 手持式数字双钳相位表 | 台班 | 8.1796 | 12.43 | 0 | 0 | 计价 | 按实计算
YS5-146 | 材料 | 乙供 | C99010102 | 其他材料费 | 元 | 0.5033 | 1 | 0 | 0 | 计价 | 按实计算
YS5-147 | 人工 | 乙供 | 9102104 | 调试技术工 | 工日 | 9.8876 | 152 | 0 | 0 | 计价 | 按实计算
YS5-147 | 材料 | 乙供 | C16011202 | 铜芯橡皮绝缘线 500VBX-2.5mm² | m | 11.8061 | 1.816 | 0 | 0 | 计价 | 按实计算
YS5-147 | 材料 | 乙供 | C18030801 | 自黏性橡胶带 25mm×20m | 卷 | 1.033 | 6.897 | 0 | 0 | 计价 | 按实计算
YS5-147 | 机械 | 乙供 | J14-05-001 | 继电保护测试系统 | 台班 | 5.903 | 313.83 | 0 | 0 | 计价 | 按实计算
YS5-147 | 机械 | 乙供 | J15-01-066 | 功能检测分析平台(电脑) | 台班 | 7.1752 | 31.98 | 0 | 0 | 计价 | 按实计算
YS5-147 | 机械 | 乙供 | J16-01-025 | 绝缘电阻表(数字式) | 台班 | 7.5972 | 15.69 | 0 | 0 | 计价 | 按实计算
YS5-147 | 机械 | 乙供 | J19-01-024 | 手持式数字双钳相位表 | 台班 | 9.2855 | 12.43 | 0 | 0 | 计价 | 按实计算
YS5-147 | 材料 | 乙供 | C99010102 | 其他材料费 | 元 | 0.5713 | 1 | 0 | 0 | 计价 | 按实计算
YS5-148 | 人工 | 乙供 | 9102104 | 调试技术工 | 工日 | 11.6199 | 152 | 0 | 0 | 计价 | 按实计算
YS5-148 | 材料 | 乙供 | C16011202 | 铜芯橡皮绝缘线 500VBX-2.5mm² | m | 13.8745 | 1.816 | 0 | 0 | 计价 | 按实计算
YS5-148 | 材料 | 乙供 | C18030801 | 自黏性橡胶带 25mm×20m | 卷 | 1.214 | 6.897 | 0 | 0 | 计价 | 按实计算
YS5-148 | 机械 | 乙供 | J14-05-001 | 继电保护测试系统 | 台班 | 6.9372 | 313.83 | 0 | 0 | 计价 | 按实计算
YS5-148 | 机械 | 乙供 | J15-01-066 | 功能检测分析平台(电脑) | 台班 | 8.4323 | 31.98 | 0 | 0 | 计价 | 按实计算
YS5-148 | 机械 | 乙供 | J16-01-025 | 绝缘电阻表(数字式) | 台班 | 8.9282 | 15.69 | 0 | 0 | 计价 | 按实计算
YS5-148 | 机械 | 乙供 | J19-01-024 | 手持式数字双钳相位表 | 台班 | 10.9123 | 12.43 | 0 | 0 | 计价 | 按实计算
YS5-148 | 材料 | 乙供 | C99010102 | 其他材料费 | 元 | 0.6714 | 1 | 0 | 0 | 计价 | 按实计算
YS5-149 | 人工 | 乙供 | 9102104 | 调试技术工 | 工日 | 12.9774 | 152 | 0 | 0 | 计价 | 按实计算
YS5-149 | 材料 | 乙供 | C16011202 | 铜芯橡皮绝缘线 500VBX-2.5mm² | m | 15.4954 | 1.816 | 0 | 0 | 计价 | 按实计算
YS5-149 | 材料 | 乙供 | C18030801 | 自黏性橡胶带 25mm×20m | 卷 | 1.3558 | 6.897 | 0 | 0 | 计价 | 按实计算
YS5-149 | 机械 | 乙供 | J14-05-001 | 继电保护测试系统 | 台班 | 7.7477 | 313.83 | 0 | 0 | 计价 | 按实计算
YS5-149 | 机械 | 乙供 | J15-01-066 | 功能检测分析平台(电脑) | 台班 | 9.4174 | 31.98 | 0 | 0 | 计价 | 按实计算
YS5-149 | 机械 | 乙供 | J16-01-025 | 绝缘电阻表(数字式) | 台班 | 9.9713 | 15.69 | 0 | 0 | 计价 | 按实计算
YS5-149 | 机械 | 乙供 | J19-01-024 | 手持式数字双钳相位表 | 台班 | 12.1872 | 12.43 | 0 | 0 | 计价 | 按实计算
YS5-149 | 材料 | 乙供 | C99010102 | 其他材料费 | 元 | 0.7498 | 1 | 0 | 0 | 计价 | 按实计算
YS5-150 | 人工 | 乙供 | 9102104 | 调试技术工 | 工日 | 5.1858 | 152 | 0 | 0 | 计价 | 按实计算
YS5-150 | 材料 | 乙供 | C16011202 | 铜芯橡皮绝缘线 500VBX-2.5mm² | m | 1.032 | 1.816 | 0 | 0 | 计价 | 按实计算
YS5-150 | 材料 | 乙供 | C18030801 | 自黏性橡胶带 25mm×20m | 卷 | 0.516 | 6.897 | 0 | 0 | 计价 | 按实计算
YS5-150 | 机械 | 乙供 | J14-05-001 | 继电保护测试系统 | 台班 | 0.6175 | 313.83 | 0 | 0 | 计价 | 按实计算
YS5-150 | 机械 | 乙供 | J14-05-004 | 数字示波器 | 台班 | 0.6175 | 53.48 | 0 | 0 | 计价 | 按实计算
YS5-150 | 机械 | 乙供 | J15-01-066 | 功能检测分析平台(电脑) | 台班 | 0.5249 | 31.98 | 0 | 0 | 计价 | 按实计算
YS5-150 | 机械 | 乙供 | J16-01-025 | 绝缘电阻表(数字式) | 台班 | 0.5558 | 15.69 | 0 | 0 | 计价 | 按实计算
YS5-150 | 机械 | 乙供 | J19-01-024 | 手持式数字双钳相位表 | 台班 | 0.6793 | 12.43 | 0 | 0 | 计价 | 按实计算
YS5-150 | 材料 | 乙供 | C99010102 | 其他材料费 | 元 | 0.1087 | 1 | 0 | 0 | 计价 | 按实计算
YS5-151 | 人工 | 乙供 | 9102104 | 调试技术工 | 工日 | 6.9144 | 152 | 0 | 0 | 计价 | 按实计算
YS5-151 | 材料 | 乙供 | C16011202 | 铜芯橡皮绝缘线 500VBX-2.5mm² | m | 1.376 | 1.816 | 0 | 0 | 计价 | 按实计算
YS5-151 | 材料 | 乙供 | C18030801 | 自黏性橡胶带 25mm×20m | 卷 | 0.688 | 6.897 | 0 | 0 | 计价 | 按实计算
YS5-151 | 机械 | 乙供 | J14-05-001 | 继电保护测试系统 | 台班 | 0.8645 | 313.83 | 0 | 0 | 计价 | 按实计算
YS5-151 | 机械 | 乙供 | J14-05-004 | 数字示波器 | 台班 | 0.8645 | 53.48 | 0 | 0 | 计价 | 按实计算
YS5-151 | 机械 | 乙供 | J15-01-066 | 功能检测分析平台(电脑) | 台班 | 0.7348 | 31.98 | 0 | 0 | 计价 | 按实计算
YS5-151 | 机械 | 乙供 | J16-01-025 | 绝缘电阻表(数字式) | 台班 | 0.7781 | 15.69 | 0 | 0 | 计价 | 按实计算
YS5-151 | 机械 | 乙供 | J19-01-024 | 手持式数字双钳相位表 | 台班 | 0.951 | 12.43 | 0 | 0 | 计价 | 按实计算
YS5-151 | 材料 | 乙供 | C99010102 | 其他材料费 | 元 | 0.1449 | 1 | 0 | 0 | 计价 | 按实计算
YS5-152 | 人工 | 乙供 | 9102104 | 调试技术工 | 工日 | 8.643 | 152 | 0 | 0 | 计价 | 按实计算
YS5-152 | 材料 | 乙供 | C16011202 | 铜芯橡皮绝缘线 500VBX-2.5mm² | m | 1.72 | 1.816 | 0 | 0 | 计价 | 按实计算
YS5-152 | 材料 | 乙供 | C18030801 | 自黏性橡胶带 25mm×20m | 卷 | 0.86 | 6.897 | 0 | 0 | 计价 | 按实计算
YS5-152 | 机械 | 乙供 | J14-05-001 | 继电保护测试系统 | 台班 | 1.1115 | 313.83 | 0 | 0 | 计价 | 按实计算
YS5-152 | 机械 | 乙供 | J14-05-004 | 数字示波器 | 台班 | 1.1115 | 53.48 | 0 | 0 | 计价 | 按实计算
YS5-152 | 机械 | 乙供 | J15-01-066 | 功能检测分析平台(电脑) | 台班 | 0.9448 | 31.98 | 0 | 0 | 计价 | 按实计算
YS5-152 | 机械 | 乙供 | J16-01-025 | 绝缘电阻表(数字式) | 台班 | 1.0004 | 15.69 | 0 | 0 | 计价 | 按实计算
YS5-152 | 机械 | 乙供 | J19-01-024 | 手持式数字双钳相位表 | 台班 | 1.2227 | 12.43 | 0 | 0 | 计价 | 按实计算
YS5-152 | 材料 | 乙供 | C99010102 | 其他材料费 | 元 | 0.1811 | 1 | 0 | 0 | 计价 | 按实计算
YS5-153 | 人工 | 乙供 | 9102104 | 调试技术工 | 工日 | 13.8288 | 152 | 0 | 0 | 计价 | 按实计算
YS5-153 | 材料 | 乙供 | C16011202 | 铜芯橡皮绝缘线 500VBX-2.5mm² | m | 2.752 | 1.816 | 0 | 0 | 计价 | 按实计算
YS5-153 | 材料 | 乙供 | C18030801 | 自黏性橡胶带 25mm×20m | 卷 | 1.376 | 6.897 | 0 | 0 | 计价 | 按实计算
YS5-153 | 机械 | 乙供 | J14-05-001 | 继电保护测试系统 | 台班 | 1.729 | 313.83 | 0 | 0 | 计价 | 按实计算
YS5-153 | 机械 | 乙供 | J14-05-004 | 数字示波器 | 台班 | 1.729 | 53.48 | 0 | 0 | 计价 | 按实计算
YS5-153 | 机械 | 乙供 | J15-01-066 | 功能检测分析平台(电脑) | 台班 | 1.4697 | 31.98 | 0 | 0 | 计价 | 按实计算
YS5-153 | 机械 | 乙供 | J16-01-025 | 绝缘电阻表(数字式) | 台班 | 1.5561 | 15.69 | 0 | 0 | 计价 | 按实计算
YS5-153 | 机械 | 乙供 | J19-01-024 | 手持式数字双钳相位表 | 台班 | 1.9019 | 12.43 | 0 | 0 | 计价 | 按实计算
YS5-153 | 材料 | 乙供 | C99010102 | 其他材料费 | 元 | 0.2898 | 1 | 0 | 0 | 计价 | 按实计算
YS5-154 | 人工 | 乙供 | 9102104 | 调试技术工 | 工日 | 20.167 | 152 | 0 | 0 | 计价 | 按实计算
YS5-154 | 材料 | 乙供 | C16011202 | 铜芯橡皮绝缘线 500VBX-2.5mm² | m | 3.956 | 1.816 | 0 | 0 | 计价 | 按实计算
YS5-154 | 材料 | 乙供 | C18030801 | 自黏性橡胶带 25mm×20m | 卷 | 1.978 | 6.897 | 0 | 0 | 计价 | 按实计算
YS5-154 | 机械 | 乙供 | J14-05-001 | 继电保护测试系统 | 台班 | 2.47 | 313.83 | 0 | 0 | 计价 | 按实计算
YS5-154 | 机械 | 乙供 | J14-05-004 | 数字示波器 | 台班 | 2.47 | 53.48 | 0 | 0 | 计价 | 按实计算
YS5-154 | 机械 | 乙供 | J15-01-066 | 功能检测分析平台(电脑) | 台班 | 2.0995 | 31.98 | 0 | 0 | 计价 | 按实计算
YS5-154 | 机械 | 乙供 | J16-01-025 | 绝缘电阻表(数字式) | 台班 | 2.223 | 15.69 | 0 | 0 | 计价 | 按实计算
YS5-154 | 机械 | 乙供 | J19-01-024 | 手持式数字双钳相位表 | 台班 | 2.717 | 12.43 | 0 | 0 | 计价 | 按实计算
YS5-154 | 材料 | 乙供 | C99010102 | 其他材料费 | 元 | 0.4165 | 1 | 0 | 0 | 计价 | 按实计算
YS5-155 | 人工 | 乙供 | 9102104 | 调试技术工 | 工日 | 0.8844 | 152 | 0 | 0 | 计价 | 按实计算
YS5-155 | 材料 | 乙供 | C16011202 | 铜芯橡皮绝缘线 500VBX-2.5mm² | m | 0.211 | 1.816 | 0 | 0 | 计价 | 按实计算
YS5-155 | 材料 | 乙供 | C18030801 | 自黏性橡胶带 25mm×20m | 卷 | 0.106 | 6.897 | 0 | 0 | 计价 | 按实计算
YS5-155 | 机械 | 乙供 | J16-01-025 | 绝缘电阻表(数字式) | 台班 | 2.052 | 15.69 | 0 | 0 | 计价 | 按实计算
YS5-155 | 机械 | 乙供 | J19-01-024 | 手持式数字双钳相位表 | 台班 | 2.508 | 12.43 | 0 | 0 | 计价 | 按实计算
YS5-155 | 材料 | 乙供 | C99010102 | 其他材料费 | 元 | 0.0223 | 1 | 0 | 0 | 计价 | 按实计算
YS5-156 | 人工 | 乙供 | 9102104 | 调试技术工 | 工日 | 2.948 | 152 | 0 | 0 | 计价 | 按实计算
YS5-156 | 材料 | 乙供 | C16011202 | 铜芯橡皮绝缘线 500VBX-2.5mm² | m | 0.421 | 1.816 | 0 | 0 | 计价 | 按实计算
YS5-156 | 材料 | 乙供 | C18030801 | 自黏性橡胶带 25mm×20m | 卷 | 0.206 | 6.897 | 0 | 0 | 计价 | 按实计算
YS5-156 | 机械 | 乙供 | J16-01-025 | 绝缘电阻表(数字式) | 台班 | 4.156 | 15.69 | 0 | 0 | 计价 | 按实计算
YS5-156 | 机械 | 乙供 | J19-01-024 | 手持式数字双钳相位表 | 台班 | 4.524 | 12.43 | 0 | 0 | 计价 | 按实计算
YS5-156 | 材料 | 乙供 | C99010102 | 其他材料费 | 元 | 0.0437 | 1 | 0 | 0 | 计价 | 按实计算
YS5-157 | 人工 | 乙供 | 9102104 | 调试技术工 | 工日 | 4.7168 | 152 | 0 | 0 | 计价 | 按实计算
YS5-157 | 材料 | 乙供 | C16011202 | 铜芯橡皮绝缘线 500VBX-2.5mm² | m | 0.634 | 1.816 | 0 | 0 | 计价 | 按实计算
YS5-157 | 材料 | 乙供 | C18030801 | 自黏性橡胶带 25mm×20m | 卷 | 0.317 | 6.897 | 0 | 0 | 计价 | 按实计算
YS5-157 | 机械 | 乙供 | J16-01-025 | 绝缘电阻表(数字式) | 台班 | 8.26 | 15.69 | 0 | 0 | 计价 | 按实计算
YS5-157 | 机械 | 乙供 | J19-01-024 | 手持式数字双钳相位表 | 台班 | 9.54 | 12.43 | 0 | 0 | 计价 | 按实计算
YS5-157 | 材料 | 乙供 | C99010102 | 其他材料费 | 元 | 0.0668 | 1 | 0 | 0 | 计价 | 按实计算
YS5-158 | 人工 | 乙供 | 9102104 | 调试技术工 | 工日 | 5.3064 | 152 | 0 | 0 | 计价 | 按实计算
YS5-158 | 材料 | 乙供 | C16011202 | 铜芯橡皮绝缘线 500VBX-2.5mm² | m | 1.056 | 1.816 | 0 | 0 | 计价 | 按实计算
YS5-158 | 材料 | 乙供 | C18030801 | 自黏性橡胶带 25mm×20m | 卷 | 0.528 | 6.897 | 0 | 0 | 计价 | 按实计算
YS5-158 | 机械 | 乙供 | J16-01-025 | 绝缘电阻表(数字式) | 台班 | 10.286 | 15.69 | 0 | 0 | 计价 | 按实计算
YS5-158 | 机械 | 乙供 | J19-01-024 | 手持式数字双钳相位表 | 台班 | 11.794 | 12.43 | 0 | 0 | 计价 | 按实计算
YS5-158 | 材料 | 乙供 | C99010102 | 其他材料费 | 元 | 0.1112 | 1 | 0 | 0 | 计价 | 按实计算
YS5-159 | 人工 | 乙供 | 9102104 | 调试技术工 | 工日 | 5.896 | 152 | 0 | 0 | 计价 | 按实计算
YS5-159 | 材料 | 乙供 | C16011202 | 铜芯橡皮绝缘线 500VBX-2.5mm² | m | 1.267 | 1.816 | 0 | 0 | 计价 | 按实计算
YS5-159 | 材料 | 乙供 | C18030801 | 自黏性橡胶带 25mm×20m | 卷 | 0.634 | 6.897 | 0 | 0 | 计价 | 按实计算
YS5-159 | 机械 | 乙供 | J16-01-025 | 绝缘电阻表(数字式) | 台班 | 16.1328 | 15.69 | 0 | 0 | 计价 | 按实计算
YS5-159 | 机械 | 乙供 | J19-01-024 | 手持式数字双钳相位表 | 台班 | 18.0512 | 12.43 | 0 | 0 | 计价 | 按实计算
YS5-159 | 材料 | 乙供 | C99010102 | 其他材料费 | 元 | 0.1335 | 1 | 0 | 0 | 计价 | 按实计算
YS5-160 | 人工 | 乙供 | 9102104 | 调试技术工 | 工日 | 8.04 | 152 | 0 | 0 | 计价 | 按实计算
YS5-160 | 材料 | 乙供 | C16011202 | 铜芯橡皮绝缘线 500VBX-2.5mm² | m | 1.478 | 1.816 | 0 | 0 | 计价 | 按实计算
YS5-160 | 材料 | 乙供 | C18030801 | 自黏性橡胶带 25mm×20m | 卷 | 0.739 | 6.897 | 0 | 0 | 计价 | 按实计算
YS5-160 | 机械 | 乙供 | J16-01-025 | 绝缘电阻表(数字式) | 台班 | 21.52 | 15.69 | 0 | 0 | 计价 | 按实计算
YS5-160 | 机械 | 乙供 | J19-01-024 | 手持式数字双钳相位表 | 台班 | 23.08 | 12.43 | 0 | 0 | 计价 | 按实计算
YS5-160 | 材料 | 乙供 | C99010102 | 其他材料费 | 元 | 0.1556 | 1 | 0 | 0 | 计价 | 按实计算
YS5-161 | 人工 | 乙供 | 9102104 | 调试技术工 | 工日 | 10.1572 | 152 | 0 | 0 | 计价 | 按实计算
YS5-161 | 材料 | 乙供 | C16011202 | 铜芯橡皮绝缘线 500VBX-2.5mm² | m | 5.28 | 1.816 | 0 | 0 | 计价 | 按实计算
YS5-161 | 材料 | 乙供 | C18030801 | 自黏性橡胶带 25mm×20m | 卷 | 2.112 | 6.897 | 0 | 0 | 计价 | 按实计算
YS5-161 | 机械 | 乙供 | J16-01-025 | 绝缘电阻表(数字式) | 台班 | 35.624 | 15.69 | 0 | 0 | 计价 | 按实计算
YS5-161 | 机械 | 乙供 | J19-01-024 | 手持式数字双钳相位表 | 台班 | 40.096 | 12.43 | 0 | 0 | 计价 | 按实计算
YS5-161 | 材料 | 乙供 | C99010102 | 其他材料费 | 元 | 0.4831 | 1 | 0 | 0 | 计价 | 按实计算
YS5-162 | 人工 | 乙供 | 9102104 | 调试技术工 | 工日 | 21.44 | 152 | 0 | 0 | 计价 | 按实计算
YS5-162 | 材料 | 乙供 | C16011202 | 铜芯橡皮绝缘线 500VBX-2.5mm² | m | 5.76 | 1.816 | 0 | 0 | 计价 | 按实计算
YS5-162 | 材料 | 乙供 | C18030801 | 自黏性橡胶带 25mm×20m | 卷 | 2.88 | 6.897 | 0 | 0 | 计价 | 按实计算
YS5-162 | 机械 | 乙供 | J14-08-076 | 微机继电保护测试仪 | 台班 | 2.56 | 431.17 | 0 | 0 | 计价 | 按实计算
YS5-162 | 机械 | 乙供 | J15-01-066 | 功能检测分析平台(电脑) | 台班 | 2.176 | 31.98 | 0 | 0 | 计价 | 按实计算
YS5-162 | 机械 | 乙供 | J16-01-025 | 绝缘电阻表(数字式) | 台班 | 2.304 | 15.69 | 0 | 0 | 计价 | 按实计算
YS5-162 | 机械 | 乙供 | J19-01-024 | 手持式数字双钳相位表 | 台班 | 2.816 | 12.43 | 0 | 0 | 计价 | 按实计算
YS5-162 | 材料 | 乙供 | C99010102 | 其他材料费 | 元 | 0.6065 | 1 | 0 | 0 | 计价 | 按实计算
YS5-163 | 人工 | 乙供 | 9102104 | 调试技术工 | 工日 | 28.14 | 152 | 0 | 0 | 计价 | 按实计算
YS5-163 | 材料 | 乙供 | C16011202 | 铜芯橡皮绝缘线 500VBX-2.5mm² | m | 5.76 | 1.816 | 0 | 0 | 计价 | 按实计算
YS5-163 | 材料 | 乙供 | C18030801 | 自黏性橡胶带 25mm×20m | 卷 | 2.88 | 6.897 | 0 | 0 | 计价 | 按实计算
YS5-163 | 机械 | 乙供 | J14-08-076 | 微机继电保护测试仪 | 台班 | 2.56 | 431.17 | 0 | 0 | 计价 | 按实计算
YS5-163 | 机械 | 乙供 | J15-01-066 | 功能检测分析平台(电脑) | 台班 | 2.176 | 31.98 | 0 | 0 | 计价 | 按实计算
YS5-163 | 机械 | 乙供 | J16-01-025 | 绝缘电阻表(数字式) | 台班 | 2.304 | 15.69 | 0 | 0 | 计价 | 按实计算
YS5-163 | 机械 | 乙供 | J19-01-024 | 手持式数字双钳相位表 | 台班 | 2.816 | 12.43 | 0 | 0 | 计价 | 按实计算
YS5-163 | 材料 | 乙供 | C99010102 | 其他材料费 | 元 | 0.6065 | 1 | 0 | 0 | 计价 | 按实计算
YS5-164 | 人工 | 乙供 | 9102104 | 调试技术工 | 工日 | 36.448 | 152 | 0 | 0 | 计价 | 按实计算
YS5-164 | 材料 | 乙供 | C16011202 | 铜芯橡皮绝缘线 500VBX-2.5mm² | m | 9.6 | 1.816 | 0 | 0 | 计价 | 按实计算
YS5-164 | 材料 | 乙供 | C18030801 | 自黏性橡胶带 25mm×20m | 卷 | 4.8 | 6.897 | 0 | 0 | 计价 | 按实计算
YS5-164 | 机械 | 乙供 | J14-08-076 | 微机继电保护测试仪 | 台班 | 4.32 | 431.17 | 0 | 0 | 计价 | 按实计算
YS5-164 | 机械 | 乙供 | J15-01-066 | 功能检测分析平台(电脑) | 台班 | 3.672 | 31.98 | 0 | 0 | 计价 | 按实计算
YS5-164 | 机械 | 乙供 | J16-01-025 | 绝缘电阻表(数字式) | 台班 | 3.888 | 15.69 | 0 | 0 | 计价 | 按实计算
YS5-164 | 机械 | 乙供 | J19-01-024 | 手持式数字双钳相位表 | 台班 | 4.752 | 12.43 | 0 | 0 | 计价 | 按实计算
YS5-164 | 材料 | 乙供 | C99010102 | 其他材料费 | 元 | 1.0108 | 1 | 0 | 0 | 计价 | 按实计算
YS5-165 | 人工 | 乙供 | 9102104 | 调试技术工 | 工日 | 43.818 | 152 | 0 | 0 | 计价 | 按实计算
YS5-165 | 材料 | 乙供 | C16011202 | 铜芯橡皮绝缘线 500VBX-2.5mm² | m | 9.6 | 1.816 | 0 | 0 | 计价 | 按实计算
YS5-165 | 材料 | 乙供 | C18030801 | 自黏性橡胶带 25mm×20m | 卷 | 4.8 | 6.897 | 0 | 0 | 计价 | 按实计算
YS5-165 | 机械 | 乙供 | J14-08-076 | 微机继电保护测试仪 | 台班 | 4.32 | 431.17 | 0 | 0 | 计价 | 按实计算
YS5-165 | 机械 | 乙供 | J15-01-066 | 功能检测分析平台(电脑) | 台班 | 3.672 | 31.98 | 0 | 0 | 计价 | 按实计算
YS5-165 | 机械 | 乙供 | J16-01-025 | 绝缘电阻表(数字式) | 台班 | 3.888 | 15.69 | 0 | 0 | 计价 | 按实计算
YS5-165 | 机械 | 乙供 | J19-01-024 | 手持式数字双钳相位表 | 台班 | 4.752 | 12.43 | 0 | 0 | 计价 | 按实计算
YS5-165 | 材料 | 乙供 | C99010102 | 其他材料费 | 元 | 1.0108 | 1 | 0 | 0 | 计价 | 按实计算
YS5-166 | 人工 | 乙供 | 9102104 | 调试技术工 | 工日 | 50.8289 | 152 | 0 | 0 | 计价 | 按实计算
YS5-166 | 材料 | 乙供 | C16011202 | 铜芯橡皮绝缘线 500VBX-2.5mm² | m | 11.136 | 1.816 | 0 | 0 | 计价 | 按实计算
YS5-166 | 材料 | 乙供 | C18030801 | 自黏性橡胶带 25mm×20m | 卷 | 5.568 | 6.897 | 0 | 0 | 计价 | 按实计算
YS5-166 | 机械 | 乙供 | J14-08-076 | 微机继电保护测试仪 | 台班 | 5.0112 | 431.17 | 0 | 0 | 计价 | 按实计算
YS5-166 | 机械 | 乙供 | J15-01-066 | 功能检测分析平台(电脑) | 台班 | 4.2595 | 31.98 | 0 | 0 | 计价 | 按实计算
YS5-166 | 机械 | 乙供 | J16-01-025 | 绝缘电阻表(数字式) | 台班 | 4.5101 | 15.69 | 0 | 0 | 计价 | 按实计算
YS5-166 | 机械 | 乙供 | J19-01-024 | 手持式数字双钳相位表 | 台班 | 5.5123 | 12.43 | 0 | 0 | 计价 | 按实计算
YS5-166 | 材料 | 乙供 | C99010102 | 其他材料费 | 元 | 1.1725 | 1 | 0 | 0 | 计价 | 按实计算
YS5-167 | 人工 | 乙供 | 9102104 | 调试技术工 | 工日 | 7.236 | 152 | 0 | 0 | 计价 | 按实计算
YS5-167 | 机械 | 乙供 | J14-05-005 | 数字存储示波器 | 台班 | 0.864 | 308.09 | 0 | 0 | 计价 | 按实计算
YS5-167 | 机械 | 乙供 | J14-05-022 | 服务器管理测试系统 | 台班 | 0.576 | 1004.79 | 0 | 0 | 计价 | 按实计算
YS5-167 | 机械 | 乙供 | J14-05-026 | 调度自动化系统模拟测试系统 | 台班 | 0.576 | 726.07 | 0 | 0 | 计价 | 按实计算
YS5-167 | 机械 | 乙供 | J14-05-069 | 网络测试仪 | 台班 | 0.576 | 100.59 | 0 | 0 | 计价 | 按实计算
YS5-167 | 机械 | 乙供 | J15-01-066 | 功能检测分析平台(电脑) | 台班 | 0.9792 | 31.98 | 0 | 0 | 计价 | 按实计算
YS5-167 | 机械 | 乙供 | J16-01-025 | 绝缘电阻表(数字式) | 台班 | 1.0368 | 15.69 | 0 | 0 | 计价 | 按实计算
YS5-167 | 机械 | 乙供 | J19-01-024 | 手持式数字双钳相位表 | 台班 | 1.2672 | 12.43 | 0 | 0 | 计价 | 按实计算
YS5-168 | 人工 | 乙供 | 9102104 | 调试技术工 | 工日 | 9.648 | 152 | 0 | 0 | 计价 | 按实计算
YS5-168 | 机械 | 乙供 | J14-05-005 | 数字存储示波器 | 台班 | 0.864 | 308.09 | 0 | 0 | 计价 | 按实计算
YS5-168 | 机械 | 乙供 | J14-05-022 | 服务器管理测试系统 | 台班 | 0.864 | 1004.79 | 0 | 0 | 计价 | 按实计算
YS5-168 | 机械 | 乙供 | J14-05-026 | 调度自动化系统模拟测试系统 | 台班 | 0.864 | 726.07 | 0 | 0 | 计价 | 按实计算
YS5-168 | 机械 | 乙供 | J14-05-069 | 网络测试仪 | 台班 | 0.864 | 100.59 | 0 | 0 | 计价 | 按实计算
YS5-168 | 机械 | 乙供 | J15-01-066 | 功能检测分析平台(电脑) | 台班 | 1.632 | 31.98 | 0 | 0 | 计价 | 按实计算
YS5-168 | 机械 | 乙供 | J16-01-025 | 绝缘电阻表(数字式) | 台班 | 1.728 | 15.69 | 0 | 0 | 计价 | 按实计算
YS5-168 | 机械 | 乙供 | J19-01-024 | 手持式数字双钳相位表 | 台班 | 2.112 | 12.43 | 0 | 0 | 计价 | 按实计算
YS5-169 | 人工 | 乙供 | 9102104 | 调试技术工 | 工日 | 12.06 | 152 | 0 | 0 | 计价 | 按实计算
YS5-169 | 机械 | 乙供 | J14-05-005 | 数字存储示波器 | 台班 | 1.728 | 308.09 | 0 | 0 | 计价 | 按实计算
YS5-169 | 机械 | 乙供 | J14-05-022 | 服务器管理测试系统 | 台班 | 1.728 | 1004.79 | 0 | 0 | 计价 | 按实计算
YS5-169 | 机械 | 乙供 | J14-05-026 | 调度自动化系统模拟测试系统 | 台班 | 0.864 | 726.07 | 0 | 0 | 计价 | 按实计算
YS5-169 | 机械 | 乙供 | J14-05-069 | 网络测试仪 | 台班 | 0.864 | 100.59 | 0 | 0 | 计价 | 按实计算
YS5-169 | 机械 | 乙供 | J15-01-066 | 功能检测分析平台(电脑) | 台班 | 1.632 | 31.98 | 0 | 0 | 计价 | 按实计算
YS5-169 | 机械 | 乙供 | J16-01-025 | 绝缘电阻表(数字式) | 台班 | 1.728 | 15.69 | 0 | 0 | 计价 | 按实计算
YS5-169 | 机械 | 乙供 | J19-01-024 | 手持式数字双钳相位表 | 台班 | 2.112 | 12.43 | 0 | 0 | 计价 | 按实计算
YS5-170 | 人工 | 乙供 | 9102104 | 调试技术工 | 工日 | 14.472 | 152 | 0 | 0 | 计价 | 按实计算
YS5-170 | 机械 | 乙供 | J14-05-005 | 数字存储示波器 | 台班 | 1.728 | 308.09 | 0 | 0 | 计价 | 按实计算
YS5-170 | 机械 | 乙供 | J14-05-022 | 服务器管理测试系统 | 台班 | 1.728 | 1004.79 | 0 | 0 | 计价 | 按实计算
YS5-170 | 机械 | 乙供 | J14-05-026 | 调度自动化系统模拟测试系统 | 台班 | 1.728 | 726.07 | 0 | 0 | 计价 | 按实计算
YS5-170 | 机械 | 乙供 | J14-05-069 | 网络测试仪 | 台班 | 1.728 | 100.59 | 0 | 0 | 计价 | 按实计算
YS5-170 | 机械 | 乙供 | J15-01-066 | 功能检测分析平台(电脑) | 台班 | 3.264 | 31.98 | 0 | 0 | 计价 | 按实计算
YS5-170 | 机械 | 乙供 | J16-01-025 | 绝缘电阻表(数字式) | 台班 | 3.456 | 15.69 | 0 | 0 | 计价 | 按实计算
YS5-170 | 机械 | 乙供 | J19-01-024 | 手持式数字双钳相位表 | 台班 | 4.224 | 12.43 | 0 | 0 | 计价 | 按实计算
YS5-171 | 人工 | 乙供 | 9102104 | 调试技术工 | 工日 | 3.8592 | 152 | 0 | 0 | 计价 | 按实计算
YS5-171 | 材料 | 乙供 | C18030801 | 自黏性橡胶带 25mm×20m | 卷 | 0.096 | 6.897 | 0 | 0 | 计价 | 按实计算
YS5-171 | 材料 | 乙供 | C18060302 | 聚氯乙烯橡胶粘带 40mm×50m | 卷 | 0.048 | 8.589 | 0 | 0 | 计价 | 按实计算
YS5-171 | 机械 | 乙供 | J14-05-001 | 继电保护测试系统 | 台班 | 0.096 | 313.83 | 0 | 0 | 计价 | 按实计算
YS5-171 | 机械 | 乙供 | J14-05-005 | 数字存储示波器 | 台班 | 0.048 | 308.09 | 0 | 0 | 计价 | 按实计算
YS5-171 | 机械 | 乙供 | J15-01-066 | 功能检测分析平台(电脑) | 台班 | 0.0408 | 31.98 | 0 | 0 | 计价 | 按实计算
YS5-171 | 机械 | 乙供 | J16-01-025 | 绝缘电阻表(数字式) | 台班 | 0.0432 | 15.69 | 0 | 0 | 计价 | 按实计算
YS5-171 | 机械 | 乙供 | J19-01-024 | 手持式数字双钳相位表 | 台班 | 0.0528 | 12.43 | 0 | 0 | 计价 | 按实计算
YS5-171 | 材料 | 乙供 | C99010102 | 其他材料费 | 元 | 0.0215 | 1 | 0 | 0 | 计价 | 按实计算
YS5-172 | 人工 | 乙供 | 9102104 | 调试技术工 | 工日 | 5.7888 | 152 | 0 | 0 | 计价 | 按实计算
YS5-172 | 材料 | 乙供 | C18030801 | 自黏性橡胶带 25mm×20m | 卷 | 0.144 | 6.897 | 0 | 0 | 计价 | 按实计算
YS5-172 | 材料 | 乙供 | C18060302 | 聚氯乙烯橡胶粘带 40mm×50m | 卷 | 0.048 | 8.589 | 0 | 0 | 计价 | 按实计算
YS5-172 | 机械 | 乙供 | J14-05-001 | 继电保护测试系统 | 台班 | 0.192 | 313.83 | 0 | 0 | 计价 | 按实计算
YS5-172 | 机械 | 乙供 | J14-05-005 | 数字存储示波器 | 台班 | 0.096 | 308.09 | 0 | 0 | 计价 | 按实计算
YS5-172 | 机械 | 乙供 | J15-01-066 | 功能检测分析平台(电脑) | 台班 | 0.0816 | 31.98 | 0 | 0 | 计价 | 按实计算
YS5-172 | 机械 | 乙供 | J16-01-025 | 绝缘电阻表(数字式) | 台班 | 0.0864 | 15.69 | 0 | 0 | 计价 | 按实计算
YS5-172 | 机械 | 乙供 | J19-01-024 | 手持式数字双钳相位表 | 台班 | 0.1056 | 12.43 | 0 | 0 | 计价 | 按实计算
YS5-172 | 材料 | 乙供 | C99010102 | 其他材料费 | 元 | 0.0281 | 1 | 0 | 0 | 计价 | 按实计算
YS5-173 | 人工 | 乙供 | 9102104 | 调试技术工 | 工日 | 7.0752 | 152 | 0 | 0 | 计价 | 按实计算
YS5-173 | 材料 | 乙供 | C18030801 | 自黏性橡胶带 25mm×20m | 卷 | 0.24 | 6.897 | 0 | 0 | 计价 | 按实计算
YS5-173 | 材料 | 乙供 | C18060302 | 聚氯乙烯橡胶粘带 40mm×50m | 卷 | 0.048 | 8.589 | 0 | 0 | 计价 | 按实计算
YS5-173 | 机械 | 乙供 | J14-05-001 | 继电保护测试系统 | 台班 | 0.24 | 313.83 | 0 | 0 | 计价 | 按实计算
YS5-173 | 机械 | 乙供 | J14-05-005 | 数字存储示波器 | 台班 | 0.144 | 308.09 | 0 | 0 | 计价 | 按实计算
YS5-173 | 机械 | 乙供 | J15-01-066 | 功能检测分析平台(电脑) | 台班 | 0.1224 | 31.98 | 0 | 0 | 计价 | 按实计算
YS5-173 | 机械 | 乙供 | J16-01-025 | 绝缘电阻表(数字式) | 台班 | 0.1296 | 15.69 | 0 | 0 | 计价 | 按实计算
YS5-173 | 机械 | 乙供 | J19-01-024 | 手持式数字双钳相位表 | 台班 | 0.1584 | 12.43 | 0 | 0 | 计价 | 按实计算
YS5-173 | 材料 | 乙供 | C99010102 | 其他材料费 | 元 | 0.0414 | 1 | 0 | 0 | 计价 | 按实计算
YS5-174 | 人工 | 乙供 | 9102104 | 调试技术工 | 工日 | 9.648 | 152 | 0 | 0 | 计价 | 按实计算
YS5-174 | 材料 | 乙供 | C18030801 | 自黏性橡胶带 25mm×20m | 卷 | 0.32 | 6.897 | 0 | 0 | 计价 | 按实计算
YS5-174 | 材料 | 乙供 | C18060302 | 聚氯乙烯橡胶粘带 40mm×50m | 卷 | 0.048 | 8.589 | 0 | 0 | 计价 | 按实计算
YS5-174 | 机械 | 乙供 | J14-05-001 | 继电保护测试系统 | 台班 | 0.288 | 313.83 | 0 | 0 | 计价 | 按实计算
YS5-174 | 机械 | 乙供 | J14-05-005 | 数字存储示波器 | 台班 | 0.192 | 308.09 | 0 | 0 | 计价 | 按实计算
YS5-174 | 机械 | 乙供 | J15-01-066 | 功能检测分析平台(电脑) | 台班 | 0.1632 | 31.98 | 0 | 0 | 计价 | 按实计算
YS5-174 | 机械 | 乙供 | J16-01-025 | 绝缘电阻表(数字式) | 台班 | 0.1728 | 15.69 | 0 | 0 | 计价 | 按实计算
YS5-174 | 机械 | 乙供 | J19-01-024 | 手持式数字双钳相位表 | 台班 | 0.2112 | 12.43 | 0 | 0 | 计价 | 按实计算
YS5-174 | 材料 | 乙供 | C99010102 | 其他材料费 | 元 | 0.0524 | 1 | 0 | 0 | 计价 | 按实计算
YS5-175 | 人工 | 乙供 | 9102104 | 调试技术工 | 工日 | 16.08 | 152 | 0 | 0 | 计价 | 按实计算
YS5-175 | 材料 | 乙供 | C18030801 | 自黏性橡胶带 25mm×20m | 卷 | 0.48 | 6.897 | 0 | 0 | 计价 | 按实计算
YS5-175 | 材料 | 乙供 | C18060302 | 聚氯乙烯橡胶粘带 40mm×50m | 卷 | 0.096 | 8.589 | 0 | 0 | 计价 | 按实计算
YS5-175 | 机械 | 乙供 | J14-05-001 | 继电保护测试系统 | 台班 | 0.48 | 313.83 | 0 | 0 | 计价 | 按实计算
YS5-175 | 机械 | 乙供 | J14-05-005 | 数字存储示波器 | 台班 | 0.48 | 308.09 | 0 | 0 | 计价 | 按实计算
YS5-175 | 机械 | 乙供 | J15-01-066 | 功能检测分析平台(电脑) | 台班 | 0.408 | 31.98 | 0 | 0 | 计价 | 按实计算
YS5-175 | 机械 | 乙供 | J16-01-025 | 绝缘电阻表(数字式) | 台班 | 0.432 | 15.69 | 0 | 0 | 计价 | 按实计算
YS5-175 | 机械 | 乙供 | J19-01-024 | 手持式数字双钳相位表 | 台班 | 0.528 | 12.43 | 0 | 0 | 计价 | 按实计算
YS5-175 | 材料 | 乙供 | C99010102 | 其他材料费 | 元 | 0.0827 | 1 | 0 | 0 | 计价 | 按实计算
YS5-176 | 人工 | 乙供 | 9102104 | 调试技术工 | 工日 | 4.7168 | 152 | 0 | 0 | 计价 | 按实计算
YS5-176 | 材料 | 乙供 | C16011202 | 铜芯橡皮绝缘线 500VBX-2.5mm² | m | 0.88 | 1.816 | 0 | 0 | 计价 | 按实计算
YS5-176 | 材料 | 乙供 | C18030801 | 自黏性橡胶带 25mm×20m | 卷 | 0.44 | 6.897 | 0 | 0 | 计价 | 按实计算
YS5-176 | 机械 | 乙供 | J14-08-076 | 微机继电保护测试仪 | 台班 | 0.2746 | 431.17 | 0 | 0 | 计价 | 按实计算
YS5-176 | 机械 | 乙供 | J14-08-252 | 工频高压电源 SY-350 | 台班 | 0.2746 | 84.88 | 0 | 0 | 计价 | 按实计算
YS5-176 | 机械 | 乙供 | J15-01-066 | 功能检测分析平台(电脑) | 台班 | 0.2334 | 31.98 | 0 | 0 | 计价 | 按实计算
YS5-176 | 机械 | 乙供 | J16-01-025 | 绝缘电阻表(数字式) | 台班 | 0.2471 | 15.69 | 0 | 0 | 计价 | 按实计算
YS5-176 | 机械 | 乙供 | J19-01-024 | 手持式数字双钳相位表 | 台班 | 0.302 | 12.43 | 0 | 0 | 计价 | 按实计算
YS5-176 | 材料 | 乙供 | C99010102 | 其他材料费 | 元 | 0.0927 | 1 | 0 | 0 | 计价 | 按实计算
YS5-177 | 人工 | 乙供 | 9102104 | 调试技术工 | 工日 | 8.844 | 152 | 0 | 0 | 计价 | 按实计算
YS5-177 | 材料 | 乙供 | C16011202 | 铜芯橡皮绝缘线 500VBX-2.5mm² | m | 1.76 | 1.816 | 0 | 0 | 计价 | 按实计算
YS5-177 | 材料 | 乙供 | C18030801 | 自黏性橡胶带 25mm×20m | 卷 | 0.88 | 6.897 | 0 | 0 | 计价 | 按实计算
YS5-177 | 机械 | 乙供 | J14-08-076 | 微机继电保护测试仪 | 台班 | 0.5491 | 431.17 | 0 | 0 | 计价 | 按实计算
YS5-177 | 机械 | 乙供 | J14-08-252 | 工频高压电源 SY-350 | 台班 | 0.5491 | 84.88 | 0 | 0 | 计价 | 按实计算
YS5-177 | 机械 | 乙供 | J15-01-066 | 功能检测分析平台(电脑) | 台班 | 0.4668 | 31.98 | 0 | 0 | 计价 | 按实计算
YS5-177 | 机械 | 乙供 | J16-01-025 | 绝缘电阻表(数字式) | 台班 | 0.4942 | 15.69 | 0 | 0 | 计价 | 按实计算
YS5-177 | 机械 | 乙供 | J19-01-024 | 手持式数字双钳相位表 | 台班 | 0.604 | 12.43 | 0 | 0 | 计价 | 按实计算
YS5-177 | 材料 | 乙供 | C99010102 | 其他材料费 | 元 | 0.1853 | 1 | 0 | 0 | 计价 | 按实计算
YS5-178 | 人工 | 乙供 | 9102104 | 调试技术工 | 工日 | 15.9192 | 152 | 0 | 0 | 计价 | 按实计算
YS5-178 | 材料 | 乙供 | C16011202 | 铜芯橡皮绝缘线 500VBX-2.5mm² | m | 2.534 | 1.816 | 0 | 0 | 计价 | 按实计算
YS5-178 | 材料 | 乙供 | C18030801 | 自黏性橡胶带 25mm×20m | 卷 | 1.32 | 6.897 | 0 | 0 | 计价 | 按实计算
YS5-178 | 机械 | 乙供 | J14-08-076 | 微机继电保护测试仪 | 台班 | 1.0982 | 431.17 | 0 | 0 | 计价 | 按实计算
YS5-178 | 机械 | 乙供 | J14-08-252 | 工频高压电源 SY-350 | 台班 | 1.0982 | 84.88 | 0 | 0 | 计价 | 按实计算
YS5-178 | 机械 | 乙供 | J15-01-066 | 功能检测分析平台(电脑) | 台班 | 0.9335 | 31.98 | 0 | 0 | 计价 | 按实计算
YS5-178 | 机械 | 乙供 | J16-01-025 | 绝缘电阻表(数字式) | 台班 | 0.9884 | 15.69 | 0 | 0 | 计价 | 按实计算
YS5-178 | 机械 | 乙供 | J19-01-024 | 手持式数字双钳相位表 | 台班 | 1.2081 | 12.43 | 0 | 0 | 计价 | 按实计算
YS5-178 | 材料 | 乙供 | C99010102 | 其他材料费 | 元 | 0.2741 | 1 | 0 | 0 | 计价 | 按实计算
YS5-179 | 人工 | 乙供 | 9102104 | 调试技术工 | 工日 | 19.4568 | 152 | 0 | 0 | 计价 | 按实计算
YS5-179 | 材料 | 乙供 | C16011202 | 铜芯橡皮绝缘线 500VBX-2.5mm² | m | 3.168 | 1.816 | 0 | 0 | 计价 | 按实计算
YS5-179 | 材料 | 乙供 | C18030801 | 自黏性橡胶带 25mm×20m | 卷 | 1.584 | 6.897 | 0 | 0 | 计价 | 按实计算
YS5-179 | 机械 | 乙供 | J14-08-076 | 微机继电保护测试仪 | 台班 | 1.3728 | 431.17 | 0 | 0 | 计价 | 按实计算
YS5-179 | 机械 | 乙供 | J14-08-252 | 工频高压电源 SY-350 | 台班 | 1.3728 | 84.88 | 0 | 0 | 计价 | 按实计算
YS5-179 | 机械 | 乙供 | J15-01-066 | 功能检测分析平台(电脑) | 台班 | 1.1669 | 31.98 | 0 | 0 | 计价 | 按实计算
YS5-179 | 机械 | 乙供 | J16-01-025 | 绝缘电阻表(数字式) | 台班 | 1.2355 | 15.69 | 0 | 0 | 计价 | 按实计算
YS5-179 | 机械 | 乙供 | J19-01-024 | 手持式数字双钳相位表 | 台班 | 1.5101 | 12.43 | 0 | 0 | 计价 | 按实计算
YS5-179 | 材料 | 乙供 | C99010102 | 其他材料费 | 元 | 0.3336 | 1 | 0 | 0 | 计价 | 按实计算
YS5-180 | 人工 | 乙供 | 9102104 | 调试技术工 | 工日 | 23.584 | 152 | 0 | 0 | 计价 | 按实计算
YS5-180 | 材料 | 乙供 | C16011202 | 铜芯橡皮绝缘线 500VBX-2.5mm² | m | 4.752 | 1.816 | 0 | 0 | 计价 | 按实计算
YS5-180 | 材料 | 乙供 | C18030801 | 自黏性橡胶带 25mm×20m | 卷 | 2.376 | 6.897 | 0 | 0 | 计价 | 按实计算
YS5-180 | 机械 | 乙供 | J14-08-076 | 微机继电保护测试仪 | 台班 | 1.6474 | 431.17 | 0 | 0 | 计价 | 按实计算
YS5-180 | 机械 | 乙供 | J14-08-252 | 工频高压电源 SY-350 | 台班 | 1.6474 | 84.88 | 0 | 0 | 计价 | 按实计算
YS5-180 | 机械 | 乙供 | J15-01-066 | 功能检测分析平台(电脑) | 台班 | 1.4003 | 31.98 | 0 | 0 | 计价 | 按实计算
YS5-180 | 机械 | 乙供 | J16-01-025 | 绝缘电阻表(数字式) | 台班 | 1.4826 | 15.69 | 0 | 0 | 计价 | 按实计算
YS5-180 | 机械 | 乙供 | J19-01-024 | 手持式数字双钳相位表 | 台班 | 1.8121 | 12.43 | 0 | 0 | 计价 | 按实计算
YS5-180 | 材料 | 乙供 | C99010102 | 其他材料费 | 元 | 0.5003 | 1 | 0 | 0 | 计价 | 按实计算
YS5-181 | 人工 | 乙供 | 9102104 | 调试技术工 | 工日 | 30.6592 | 152 | 0 | 0 | 计价 | 按实计算
YS5-181 | 材料 | 乙供 | C16011202 | 铜芯橡皮绝缘线 500VBX-2.5mm² | m | 6.178 | 1.816 | 0 | 0 | 计价 | 按实计算
YS5-181 | 材料 | 乙供 | C18030801 | 自黏性橡胶带 25mm×20m | 卷 | 3.089 | 6.897 | 0 | 0 | 计价 | 按实计算
YS5-181 | 机械 | 乙供 | J14-08-076 | 微机继电保护测试仪 | 台班 | 2.1419 | 431.17 | 0 | 0 | 计价 | 按实计算
YS5-181 | 机械 | 乙供 | J14-08-252 | 工频高压电源 SY-350 | 台班 | 2.1419 | 84.88 | 0 | 0 | 计价 | 按实计算
YS5-181 | 机械 | 乙供 | J15-01-066 | 功能检测分析平台(电脑) | 台班 | 1.8206 | 31.98 | 0 | 0 | 计价 | 按实计算
YS5-181 | 机械 | 乙供 | J16-01-025 | 绝缘电阻表(数字式) | 台班 | 1.9277 | 15.69 | 0 | 0 | 计价 | 按实计算
YS5-181 | 机械 | 乙供 | J19-01-024 | 手持式数字双钳相位表 | 台班 | 2.3561 | 12.43 | 0 | 0 | 计价 | 按实计算
YS5-181 | 材料 | 乙供 | C99010102 | 其他材料费 | 元 | 0.6505 | 1 | 0 | 0 | 计价 | 按实计算
YS5-182 | 人工 | 乙供 | 9102104 | 调试技术工 | 工日 | 15.477 | 152 | 0 | 0 | 计价 | 按实计算
YS5-182 | 材料 | 乙供 | C16011202 | 铜芯橡皮绝缘线 500VBX-2.5mm² | m | 4.62 | 1.816 | 0 | 0 | 计价 | 按实计算
YS5-182 | 材料 | 乙供 | C18030801 | 自黏性橡胶带 25mm×20m | 卷 | 2.31 | 6.897 | 0 | 0 | 计价 | 按实计算
YS5-182 | 机械 | 乙供 | J14-08-010 | 便携式GPS时间校验仪 | 台班 | 0.399 | 246.89 | 0 | 0 | 计价 | 按实计算
YS5-182 | 机械 | 乙供 | J14-08-076 | 微机继电保护测试仪 | 台班 | 1.463 | 431.17 | 0 | 0 | 计价 | 按实计算
YS5-182 | 机械 | 乙供 | J15-01-066 | 功能检测分析平台(电脑) | 台班 | 1.8653 | 31.98 | 0 | 0 | 计价 | 按实计算
YS5-182 | 机械 | 乙供 | J16-01-025 | 绝缘电阻表(数字式) | 台班 | 1.9751 | 15.69 | 0 | 0 | 计价 | 按实计算
YS5-182 | 机械 | 乙供 | J19-01-024 | 手持式数字双钳相位表 | 台班 | 2.414 | 12.43 | 0 | 0 | 计价 | 按实计算
YS5-182 | 材料 | 乙供 | C99010102 | 其他材料费 | 元 | 0.4864 | 1 | 0 | 0 | 计价 | 按实计算
YS5-183 | 人工 | 乙供 | 9102104 | 调试技术工 | 工日 | 17.822 | 152 | 0 | 0 | 计价 | 按实计算
YS5-183 | 材料 | 乙供 | C16011202 | 铜芯橡皮绝缘线 500VBX-2.5mm² | m | 5.46 | 1.816 | 0 | 0 | 计价 | 按实计算
YS5-183 | 材料 | 乙供 | C18030801 | 自黏性橡胶带 25mm×20m | 卷 | 2.73 | 6.897 | 0 | 0 | 计价 | 按实计算
YS5-183 | 机械 | 乙供 | J14-08-010 | 便携式GPS时间校验仪 | 台班 | 0.4655 | 246.89 | 0 | 0 | 计价 | 按实计算
YS5-183 | 机械 | 乙供 | J14-08-076 | 微机继电保护测试仪 | 台班 | 1.729 | 431.17 | 0 | 0 | 计价 | 按实计算
YS5-183 | 机械 | 乙供 | J15-01-066 | 功能检测分析平台(电脑) | 台班 | 2.261 | 31.98 | 0 | 0 | 计价 | 按实计算
YS5-183 | 机械 | 乙供 | J16-01-025 | 绝缘电阻表(数字式) | 台班 | 2.394 | 15.69 | 0 | 0 | 计价 | 按实计算
YS5-183 | 机械 | 乙供 | J19-01-024 | 手持式数字双钳相位表 | 台班 | 2.926 | 12.43 | 0 | 0 | 计价 | 按实计算
YS5-183 | 材料 | 乙供 | C99010102 | 其他材料费 | 元 | 0.5749 | 1 | 0 | 0 | 计价 | 按实计算
YS5-184 | 人工 | 乙供 | 9102104 | 调试技术工 | 工日 | 20.167 | 152 | 0 | 0 | 计价 | 按实计算
YS5-184 | 材料 | 乙供 | C16011202 | 铜芯橡皮绝缘线 500VBX-2.5mm² | m | 6.16 | 1.816 | 0 | 0 | 计价 | 按实计算
YS5-184 | 材料 | 乙供 | C18030801 | 自黏性橡胶带 25mm×20m | 卷 | 3.08 | 6.897 | 0 | 0 | 计价 | 按实计算
YS5-184 | 机械 | 乙供 | J14-08-010 | 便携式GPS时间校验仪 | 台班 | 0.532 | 246.89 | 0 | 0 | 计价 | 按实计算
YS5-184 | 机械 | 乙供 | J14-08-076 | 微机继电保护测试仪 | 台班 | 1.995 | 431.17 | 0 | 0 | 计价 | 按实计算
YS5-184 | 机械 | 乙供 | J15-01-066 | 功能检测分析平台(电脑) | 台班 | 2.5436 | 31.98 | 0 | 0 | 计价 | 按实计算
YS5-184 | 机械 | 乙供 | J16-01-025 | 绝缘电阻表(数字式) | 台班 | 2.6933 | 15.69 | 0 | 0 | 计价 | 按实计算
YS5-184 | 机械 | 乙供 | J19-01-024 | 手持式数字双钳相位表 | 台班 | 3.2918 | 12.43 | 0 | 0 | 计价 | 按实计算
YS5-184 | 材料 | 乙供 | C99010102 | 其他材料费 | 元 | 0.6486 | 1 | 0 | 0 | 计价 | 按实计算
YS5-185 | 人工 | 乙供 | 9102104 | 调试技术工 | 工日 | 26.2171 | 152 | 0 | 0 | 计价 | 按实计算
YS5-185 | 材料 | 乙供 | C16011202 | 铜芯橡皮绝缘线 500VBX-2.5mm² | m | 8.008 | 1.816 | 0 | 0 | 计价 | 按实计算
YS5-185 | 材料 | 乙供 | C18030801 | 自黏性橡胶带 25mm×20m | 卷 | 4.004 | 6.897 | 0 | 0 | 计价 | 按实计算
YS5-185 | 机械 | 乙供 | J14-08-010 | 便携式GPS时间校验仪 | 台班 | 0.6916 | 246.89 | 0 | 0 | 计价 | 按实计算
YS5-185 | 机械 | 乙供 | J14-08-076 | 微机继电保护测试仪 | 台班 | 2.5935 | 431.17 | 0 | 0 | 计价 | 按实计算
YS5-185 | 机械 | 乙供 | J15-01-066 | 功能检测分析平台(电脑) | 台班 | 3.3068 | 31.98 | 0 | 0 | 计价 | 按实计算
YS5-185 | 机械 | 乙供 | J16-01-025 | 绝缘电阻表(数字式) | 台班 | 3.5012 | 15.69 | 0 | 0 | 计价 | 按实计算
YS5-185 | 机械 | 乙供 | J19-01-024 | 手持式数字双钳相位表 | 台班 | 4.2793 | 12.43 | 0 | 0 | 计价 | 按实计算
YS5-185 | 材料 | 乙供 | C99010102 | 其他材料费 | 元 | 0.8432 | 1 | 0 | 0 | 计价 | 按实计算
YS5-186 | 人工 | 乙供 | 9102104 | 调试技术工 | 工日 | 9.648 | 152 | 0 | 0 | 计价 | 按实计算
YS5-186 | 机械 | 乙供 | J14-05-001 | 继电保护测试系统 | 台班 | 0.42 | 313.83 | 0 | 0 | 计价 | 按实计算
YS5-186 | 机械 | 乙供 | J15-01-066 | 功能检测分析平台(电脑) | 台班 | 0.357 | 31.98 | 0 | 0 | 计价 | 按实计算
YS5-186 | 机械 | 乙供 | J16-01-025 | 绝缘电阻表(数字式) | 台班 | 0.378 | 15.69 | 0 | 0 | 计价 | 按实计算
YS5-186 | 机械 | 乙供 | J19-01-024 | 手持式数字双钳相位表 | 台班 | 0.462 | 12.43 | 0 | 0 | 计价 | 按实计算
YS5-187 | 人工 | 乙供 | 9102104 | 调试技术工 | 工日 | 14.472 | 152 | 0 | 0 | 计价 | 按实计算
YS5-187 | 机械 | 乙供 | J14-05-001 | 继电保护测试系统 | 台班 | 0.72 | 313.83 | 0 | 0 | 计价 | 按实计算
YS5-187 | 机械 | 乙供 | J15-01-066 | 功能检测分析平台(电脑) | 台班 | 0.612 | 31.98 | 0 | 0 | 计价 | 按实计算
YS5-187 | 机械 | 乙供 | J16-01-025 | 绝缘电阻表(数字式) | 台班 | 0.648 | 15.69 | 0 | 0 | 计价 | 按实计算
YS5-187 | 机械 | 乙供 | J19-01-024 | 手持式数字双钳相位表 | 台班 | 0.792 | 12.43 | 0 | 0 | 计价 | 按实计算
YS5-188 | 人工 | 乙供 | 9102104 | 调试技术工 | 工日 | 19.296 | 152 | 0 | 0 | 计价 | 按实计算
YS5-188 | 机械 | 乙供 | J14-05-001 | 继电保护测试系统 | 台班 | 0.9 | 313.83 | 0 | 0 | 计价 | 按实计算
YS5-188 | 机械 | 乙供 | J15-01-066 | 功能检测分析平台(电脑) | 台班 | 0.765 | 31.98 | 0 | 0 | 计价 | 按实计算
YS5-188 | 机械 | 乙供 | J16-01-025 | 绝缘电阻表(数字式) | 台班 | 0.81 | 15.69 | 0 | 0 | 计价 | 按实计算
YS5-188 | 机械 | 乙供 | J19-01-024 | 手持式数字双钳相位表 | 台班 | 0.99 | 12.43 | 0 | 0 | 计价 | 按实计算
YS5-189 | 人工 | 乙供 | 9102104 | 调试技术工 | 工日 | 20.502 | 152 | 0 | 0 | 计价 | 按实计算
YS5-189 | 机械 | 乙供 | J14-05-001 | 继电保护测试系统 | 台班 | 1.05 | 313.83 | 0 | 0 | 计价 | 按实计算
YS5-189 | 机械 | 乙供 | J15-01-066 | 功能检测分析平台(电脑) | 台班 | 0.8925 | 31.98 | 0 | 0 | 计价 | 按实计算
YS5-189 | 机械 | 乙供 | J16-01-025 | 绝缘电阻表(数字式) | 台班 | 0.945 | 15.69 | 0 | 0 | 计价 | 按实计算
YS5-189 | 机械 | 乙供 | J19-01-024 | 手持式数字双钳相位表 | 台班 | 1.155 | 12.43 | 0 | 0 | 计价 | 按实计算
YS5-190 | 人工 | 乙供 | 9102104 | 调试技术工 | 工日 | 24.12 | 152 | 0 | 0 | 计价 | 按实计算
YS5-190 | 机械 | 乙供 | J14-05-001 | 继电保护测试系统 | 台班 | 1.5 | 313.83 | 0 | 0 | 计价 | 按实计算
YS5-190 | 机械 | 乙供 | J15-01-066 | 功能检测分析平台(电脑) | 台班 | 1.275 | 31.98 | 0 | 0 | 计价 | 按实计算
YS5-190 | 机械 | 乙供 | J16-01-025 | 绝缘电阻表(数字式) | 台班 | 1.35 | 15.69 | 0 | 0 | 计价 | 按实计算
YS5-190 | 机械 | 乙供 | J19-01-024 | 手持式数字双钳相位表 | 台班 | 1.65 | 12.43 | 0 | 0 | 计价 | 按实计算
YS5-191 | 人工 | 乙供 | 9102104 | 调试技术工 | 工日 | 2.412 | 152 | 0 | 0 | 计价 | 按实计算
YS5-191 | 材料 | 乙供 | C16011202 | 铜芯橡皮绝缘线 500VBX-2.5mm² | m | 8 | 1.816 | 0 | 0 | 计价 | 按实计算
YS5-191 | 材料 | 乙供 | C18030801 | 自黏性橡胶带 25mm×20m | 卷 | 0.7 | 6.897 | 0 | 0 | 计价 | 按实计算
YS5-191 | 机械 | 乙供 | J14-05-001 | 继电保护测试系统 | 台班 | 0.4004 | 313.83 | 0 | 0 | 计价 | 按实计算
YS5-191 | 机械 | 乙供 | J15-01-066 | 功能检测分析平台(电脑) | 台班 | 0.3403 | 31.98 | 0 | 0 | 计价 | 按实计算
YS5-191 | 机械 | 乙供 | J16-01-025 | 绝缘电阻表(数字式) | 台班 | 0.3604 | 15.69 | 0 | 0 | 计价 | 按实计算
YS5-191 | 机械 | 乙供 | J19-01-024 | 手持式数字双钳相位表 | 台班 | 0.4404 | 12.43 | 0 | 0 | 计价 | 按实计算
YS5-191 | 材料 | 乙供 | C99010102 | 其他材料费 | 元 | 0.3871 | 1 | 0 | 0 | 计价 | 按实计算
YS5-192 | 人工 | 乙供 | 9102104 | 调试技术工 | 工日 | 4.824 | 152 | 0 | 0 | 计价 | 按实计算
YS5-192 | 材料 | 乙供 | C16011202 | 铜芯橡皮绝缘线 500VBX-2.5mm² | m | 8 | 1.816 | 0 | 0 | 计价 | 按实计算
YS5-192 | 材料 | 乙供 | C18030801 | 自黏性橡胶带 25mm×20m | 卷 | 0.7 | 6.897 | 0 | 0 | 计价 | 按实计算
YS5-192 | 机械 | 乙供 | J14-05-001 | 继电保护测试系统 | 台班 | 1.4 | 313.83 | 0 | 0 | 计价 | 按实计算
YS5-192 | 机械 | 乙供 | J15-01-066 | 功能检测分析平台(电脑) | 台班 | 1.2017 | 31.98 | 0 | 0 | 计价 | 按实计算
YS5-192 | 机械 | 乙供 | J16-01-025 | 绝缘电阻表(数字式) | 台班 | 1.8018 | 15.69 | 0 | 0 | 计价 | 按实计算
YS5-192 | 机械 | 乙供 | J19-01-024 | 手持式数字双钳相位表 | 台班 | 1.2022 | 12.43 | 0 | 0 | 计价 | 按实计算
YS5-192 | 材料 | 乙供 | C99010102 | 其他材料费 | 元 | 0.3871 | 1 | 0 | 0 | 计价 | 按实计算
YS5-193 | 人工 | 乙供 | 9102104 | 调试技术工 | 工日 | 7.236 | 152 | 0 | 0 | 计价 | 按实计算
YS5-193 | 材料 | 乙供 | C16011202 | 铜芯橡皮绝缘线 500VBX-2.5mm² | m | 8 | 1.816 | 0 | 0 | 计价 | 按实计算
YS5-193 | 材料 | 乙供 | C18030801 | 自黏性橡胶带 25mm×20m | 卷 | 0.7 | 6.897 | 0 | 0 | 计价 | 按实计算
YS5-193 | 机械 | 乙供 | J14-05-001 | 继电保护测试系统 | 台班 | 1.83 | 313.83 | 0 | 0 | 计价 | 按实计算
YS5-193 | 机械 | 乙供 | J15-01-066 | 功能检测分析平台(电脑) | 台班 | 1.5526 | 31.98 | 0 | 0 | 计价 | 按实计算
YS5-193 | 机械 | 乙供 | J16-01-025 | 绝缘电阻表(数字式) | 台班 | 2.0027 | 15.69 | 0 | 0 | 计价 | 按实计算
YS5-193 | 机械 | 乙供 | J19-01-024 | 手持式数字双钳相位表 | 台班 | 1.6033 | 12.43 | 0 | 0 | 计价 | 按实计算
YS5-193 | 材料 | 乙供 | C99010102 | 其他材料费 | 元 | 0.3871 | 1 | 0 | 0 | 计价 | 按实计算
YS5-194 | 人工 | 乙供 | 9102104 | 调试技术工 | 工日 | 9.648 | 152 | 0 | 0 | 计价 | 按实计算
YS5-194 | 材料 | 乙供 | C16011202 | 铜芯橡皮绝缘线 500VBX-2.5mm² | m | 8 | 1.816 | 0 | 0 | 计价 | 按实计算
YS5-194 | 材料 | 乙供 | C18030801 | 自黏性橡胶带 25mm×20m | 卷 | 0.7 | 6.897 | 0 | 0 | 计价 | 按实计算
YS5-194 | 机械 | 乙供 | J14-05-001 | 继电保护测试系统 | 台班 | 2.84 | 313.83 | 0 | 0 | 计价 | 按实计算
YS5-194 | 机械 | 乙供 | J15-01-066 | 功能检测分析平台(电脑) | 台班 | 2.6034 | 31.98 | 0 | 0 | 计价 | 按实计算
YS5-194 | 机械 | 乙供 | J16-01-025 | 绝缘电阻表(数字式) | 台班 | 3.6036 | 15.69 | 0 | 0 | 计价 | 按实计算
YS5-194 | 机械 | 乙供 | J19-01-024 | 手持式数字双钳相位表 | 台班 | 3.0044 | 12.43 | 0 | 0 | 计价 | 按实计算
YS5-194 | 材料 | 乙供 | C99010102 | 其他材料费 | 元 | 0.3871 | 1 | 0 | 0 | 计价 | 按实计算
YS5-195 | 人工 | 乙供 | 9102104 | 调试技术工 | 工日 | 12.06 | 152 | 0 | 0 | 计价 | 按实计算
YS5-195 | 材料 | 乙供 | C16011202 | 铜芯橡皮绝缘线 500VBX-2.5mm² | m | 8 | 1.816 | 0 | 0 | 计价 | 按实计算
YS5-195 | 材料 | 乙供 | C18030801 | 自黏性橡胶带 25mm×20m | 卷 | 0.7 | 6.897 | 0 | 0 | 计价 | 按实计算
YS5-195 | 机械 | 乙供 | J14-05-001 | 继电保护测试系统 | 台班 | 4 | 313.83 | 0 | 0 | 计价 | 按实计算
YS5-195 | 机械 | 乙供 | J15-01-066 | 功能检测分析平台(电脑) | 台班 | 4.862 | 31.98 | 0 | 0 | 计价 | 按实计算
YS5-195 | 机械 | 乙供 | J16-01-025 | 绝缘电阻表(数字式) | 台班 | 5.148 | 15.69 | 0 | 0 | 计价 | 按实计算
YS5-195 | 机械 | 乙供 | J19-01-024 | 手持式数字双钳相位表 | 台班 | 6.292 | 12.43 | 0 | 0 | 计价 | 按实计算
YS5-195 | 材料 | 乙供 | C99010102 | 其他材料费 | 元 | 0.3871 | 1 | 0 | 0 | 计价 | 按实计算
YS5-196 | 人工 | 乙供 | 9102104 | 调试技术工 | 工日 | 337.6799 | 152 | 0 | 0 | 计价 | 按实计算
YS5-196 | 机械 | 乙供 | J14-01-013 | 双臂电桥(实验室用) | 台班 | 10.0002 | 199.15 | 0 | 0 | 计价 | 按实计算
YS5-196 | 机械 | 乙供 | J14-05-004 | 数字示波器 | 台班 | 10.0002 | 53.48 | 0 | 0 | 计价 | 按实计算
YS5-196 | 机械 | 乙供 | J14-08-192 | 信号发生器 | 台班 | 10.0002 | 517.54 | 0 | 0 | 计价 | 按实计算
YS5-196 | 机械 | 乙供 | J14-08-287 | 绝缘电阻测试仪 2500~10000V 2mA以上 | 台班 | 1.9998 | 239.73 | 0 | 0 | 计价 | 按实计算
YS5-197 | 人工 | 乙供 | 9102104 | 调试技术工 | 工日 | 358.182 | 152 | 0 | 0 | 计价 | 按实计算
YS5-197 | 机械 | 乙供 | J14-05-011 | 频率响应分析仪 | 台班 | 4.8 | 2904.52 | 0 | 0 | 计价 | 按实计算
YS5-197 | 机械 | 乙供 | J14-08-069 | 手持高精度低温红外测温仪 | 台班 | 12 | 16.45 | 0 | 0 | 计价 | 按实计算
YS5-197 | 机械 | 乙供 | J14-08-070 | 手持高精度数字测振仪 | 台班 | 15 | 18.49 | 0 | 0 | 计价 | 按实计算
YS5-197 | 机械 | 乙供 | J14-08-168 | 超声波流量计 | 台班 | 9.6 | 1630.72 | 0 | 0 | 计价 | 按实计算
YS5-197 | 机械 | 乙供 | J14-08-235 | 转速标准装置 | 台班 | 3 | 72.95 | 0 | 0 | 计价 | 按实计算
YS5-197 | 机械 | 乙供 | J16-01-001 | 对讲机 | 台班 | 208.0002 | 10.31 | 0 | 0 | 计价 | 按实计算
YS5-198 | 人工 | 乙供 | 9102104 | 调试技术工 | 工日 | 318.384 | 152 | 0 | 0 | 计价 | 按实计算
YS5-198 | 机械 | 乙供 | J14-01-006 | 接地电阻测量仪(线路用) | 台班 | 2.8002 | 447.56 | 0 | 0 | 计价 | 按实计算
YS5-198 | 机械 | 乙供 | J14-01-023 | 电阻箱 | 台班 | 22.0002 | 47.63 | 0 | 0 | 计价 | 按实计算
YS5-198 | 机械 | 乙供 | J14-05-004 | 数字示波器 | 台班 | 2.4 | 53.48 | 0 | 0 | 计价 | 按实计算
YS5-198 | 机械 | 乙供 | J14-05-055 | 电视测试信号发生器 | 台班 | 2.5998 | 35.52 | 0 | 0 | 计价 | 按实计算
YS5-198 | 机械 | 乙供 | J14-05-069 | 网络测试仪 | 台班 | 2.4 | 100.59 | 0 | 0 | 计价 | 按实计算
YS5-198 | 机械 | 乙供 | J14-08-192 | 信号发生器 | 台班 | 28.0002 | 517.54 | 0 | 0 | 计价 | 按实计算
YS5-198 | 机械 | 乙供 | J16-01-001 | 对讲机 | 台班 | 43.9998 | 10.31 | 0 | 0 | 计价 | 按实计算
YS5-199 | 人工 | 乙供 | 9102104 | 调试技术工 | 工日 | 98.8919 | 152 | 0 | 0 | 计价 | 按实计算
YS5-199 | 机械 | 乙供 | J14-04-001 | 酸值测试仪 量程 0.001~0.999 mgKOH/g | 台班 | 7.2 | 148.05 | 0 | 0 | 计价 | 按实计算
YS5-199 | 机械 | 乙供 | J14-04-017 | 便携式电导率表 | 台班 | 7.2 | 51.14 | 0 | 0 | 计价 | 按实计算
YS5-199 | 机械 | 乙供 | J14-08-069 | 手持高精度低温红外测温仪 | 台班 | 5.5998 | 16.45 | 0 | 0 | 计价 | 按实计算
YS5-199 | 机械 | 乙供 | J14-08-070 | 手持高精度数字测振仪 | 台班 | 5.5998 | 18.49 | 0 | 0 | 计价 | 按实计算
YS5-199 | 机械 | 乙供 | J14-08-171 | 便携式溶解氧表 | 台班 | 40.0002 | 2332.34 | 0 | 0 | 计价 | 按实计算
YS5-199 | 机械 | 乙供 | J14-08-235 | 转速标准装置 | 台班 | 5.5998 | 72.95 | 0 | 0 | 计价 | 按实计算
YS5-199 | 机械 | 乙供 | J14-08-257 | 实验室浊度仪 | 台班 | 7.2 | 374.6 | 0 | 0 | 计价 | 按实计算
YS6-1 | 人工 | 乙供 | 9102104 | 调试技术工 | 工日 | 16.6428 | 152 | 0 | 0 | 计价 | 按实计算
YS6-1 | 材料 | 乙供 | C18030801 | 自黏性橡胶带 25mm×20m | 卷 | 2.6 | 6.897 | 0 | 0 | 计价 | 按实计算
YS6-1 | 机械 | 乙供 | J14-05-001 | 继电保护测试系统 | 台班 | 1 | 313.83 | 0 | 0 | 计价 | 按实计算
YS6-1 | 机械 | 乙供 | J14-05-005 | 数字存储示波器 | 台班 | 1.2 | 308.09 | 0 | 0 | 计价 | 按实计算
YS6-1 | 机械 | 乙供 | J15-01-066 | 功能检测分析平台(电脑) | 台班 | 6 | 31.98 | 0 | 0 | 计价 | 按实计算
YS6-1 | 机械 | 乙供 | J16-01-025 | 绝缘电阻表(数字式) | 台班 | 3 | 15.69 | 0 | 0 | 计价 | 按实计算
YS6-1 | 机械 | 乙供 | J19-01-024 | 手持式数字双钳相位表 | 台班 | 5.4 | 12.43 | 0 | 0 | 计价 | 按实计算
YS6-1 | 材料 | 乙供 | C99010102 | 其他材料费 | 元 | 0.3586 | 1 | 0 | 0 | 计价 | 按实计算
YS6-2 | 人工 | 乙供 | 9102104 | 调试技术工 | 工日 | 26.733 | 152 | 0 | 0 | 计价 | 按实计算
YS6-2 | 材料 | 乙供 | C18030801 | 自黏性橡胶带 25mm×20m | 卷 | 3.8 | 6.897 | 0 | 0 | 计价 | 按实计算
YS6-2 | 机械 | 乙供 | J14-05-001 | 继电保护测试系统 | 台班 | 2 | 313.83 | 0 | 0 | 计价 | 按实计算
YS6-2 | 机械 | 乙供 | J14-05-005 | 数字存储示波器 | 台班 | 2 | 308.09 | 0 | 0 | 计价 | 按实计算
YS6-2 | 机械 | 乙供 | J15-01-066 | 功能检测分析平台(电脑) | 台班 | 8 | 31.98 | 0 | 0 | 计价 | 按实计算
YS6-2 | 机械 | 乙供 | J16-01-025 | 绝缘电阻表(数字式) | 台班 | 4 | 15.69 | 0 | 0 | 计价 | 按实计算
YS6-2 | 机械 | 乙供 | J19-01-024 | 手持式数字双钳相位表 | 台班 | 7.2 | 12.43 | 0 | 0 | 计价 | 按实计算
YS6-2 | 材料 | 乙供 | C99010102 | 其他材料费 | 元 | 0.5242 | 1 | 0 | 0 | 计价 | 按实计算
YS6-3 | 人工 | 乙供 | 9102104 | 调试技术工 | 工日 | 53.064 | 152 | 0 | 0 | 计价 | 按实计算
YS6-3 | 材料 | 乙供 | C18030801 | 自黏性橡胶带 25mm×20m | 卷 | 5 | 6.897 | 0 | 0 | 计价 | 按实计算
YS6-3 | 机械 | 乙供 | J14-05-001 | 继电保护测试系统 | 台班 | 4.6 | 313.83 | 0 | 0 | 计价 | 按实计算
YS6-3 | 机械 | 乙供 | J14-05-005 | 数字存储示波器 | 台班 | 2.4 | 308.09 | 0 | 0 | 计价 | 按实计算
YS6-3 | 机械 | 乙供 | J15-01-066 | 功能检测分析平台(电脑) | 台班 | 16 | 31.98 | 0 | 0 | 计价 | 按实计算
YS6-3 | 机械 | 乙供 | J16-01-025 | 绝缘电阻表(数字式) | 台班 | 8 | 15.69 | 0 | 0 | 计价 | 按实计算
YS6-3 | 机械 | 乙供 | J19-01-024 | 手持式数字双钳相位表 | 台班 | 14.4 | 12.43 | 0 | 0 | 计价 | 按实计算
YS6-3 | 材料 | 乙供 | C99010102 | 其他材料费 | 元 | 0.6897 | 1 | 0 | 0 | 计价 | 按实计算
YS6-4 | 人工 | 乙供 | 9102104 | 调试技术工 | 工日 | 76.3599 | 152 | 0 | 0 | 计价 | 按实计算
YS6-4 | 材料 | 乙供 | C18030801 | 自黏性橡胶带 25mm×20m | 卷 | 6 | 6.897 | 0 | 0 | 计价 | 按实计算
YS6-4 | 机械 | 乙供 | J14-05-001 | 继电保护测试系统 | 台班 | 9.2 | 313.83 | 0 | 0 | 计价 | 按实计算
YS6-4 | 机械 | 乙供 | J14-05-005 | 数字存储示波器 | 台班 | 4 | 308.09 | 0 | 0 | 计价 | 按实计算
YS6-4 | 机械 | 乙供 | J15-01-066 | 功能检测分析平台(电脑) | 台班 | 32 | 31.98 | 0 | 0 | 计价 | 按实计算
YS6-4 | 机械 | 乙供 | J16-01-025 | 绝缘电阻表(数字式) | 台班 | 16 | 15.69 | 0 | 0 | 计价 | 按实计算
YS6-4 | 机械 | 乙供 | J19-01-024 | 手持式数字双钳相位表 | 台班 | 28.8 | 12.43 | 0 | 0 | 计价 | 按实计算
YS6-4 | 材料 | 乙供 | C99010102 | 其他材料费 | 元 | 0.8276 | 1 | 0 | 0 | 计价 | 按实计算
YS6-5 | 人工 | 乙供 | 9102104 | 调试技术工 | 工日 | 162.1735 | 152 | 0 | 0 | 计价 | 按实计算
YS6-5 | 材料 | 乙供 | C18030801 | 自黏性橡胶带 25mm×20m | 卷 | 8 | 6.897 | 0 | 0 | 计价 | 按实计算
YS6-5 | 机械 | 乙供 | J14-05-001 | 继电保护测试系统 | 台班 | 12 | 313.83 | 0 | 0 | 计价 | 按实计算
YS6-5 | 机械 | 乙供 | J14-05-005 | 数字存储示波器 | 台班 | 4.4 | 308.09 | 0 | 0 | 计价 | 按实计算
YS6-5 | 机械 | 乙供 | J15-01-066 | 功能检测分析平台(电脑) | 台班 | 44 | 31.98 | 0 | 0 | 计价 | 按实计算
YS6-5 | 机械 | 乙供 | J16-01-025 | 绝缘电阻表(数字式) | 台班 | 22 | 15.69 | 0 | 0 | 计价 | 按实计算
YS6-5 | 机械 | 乙供 | J19-01-024 | 手持式数字双钳相位表 | 台班 | 39.6 | 12.43 | 0 | 0 | 计价 | 按实计算
YS6-5 | 材料 | 乙供 | C99010102 | 其他材料费 | 元 | 1.1035 | 1 | 0 | 0 | 计价 | 按实计算
YS6-6 | 人工 | 乙供 | 9102104 | 调试技术工 | 工日 | 198.1056 | 152 | 0 | 0 | 计价 | 按实计算
YS6-6 | 材料 | 乙供 | C18030801 | 自黏性橡胶带 25mm×20m | 卷 | 12 | 6.897 | 0 | 0 | 计价 | 按实计算
YS6-6 | 机械 | 乙供 | J14-05-001 | 继电保护测试系统 | 台班 | 14 | 313.83 | 0 | 0 | 计价 | 按实计算
YS6-6 | 机械 | 乙供 | J14-05-005 | 数字存储示波器 | 台班 | 5 | 308.09 | 0 | 0 | 计价 | 按实计算
YS6-6 | 机械 | 乙供 | J15-01-066 | 功能检测分析平台(电脑) | 台班 | 48 | 31.98 | 0 | 0 | 计价 | 按实计算
YS6-6 | 机械 | 乙供 | J16-01-025 | 绝缘电阻表(数字式) | 台班 | 24 | 15.69 | 0 | 0 | 计价 | 按实计算
YS6-6 | 机械 | 乙供 | J19-01-024 | 手持式数字双钳相位表 | 台班 | 43.2 | 12.43 | 0 | 0 | 计价 | 按实计算
YS6-6 | 材料 | 乙供 | C99010102 | 其他材料费 | 元 | 1.6553 | 1 | 0 | 0 | 计价 | 按实计算
YS6-7 | 人工 | 乙供 | 9102104 | 调试技术工 | 工日 | 219.492 | 152 | 0 | 0 | 计价 | 按实计算
YS6-7 | 材料 | 乙供 | C18030801 | 自黏性橡胶带 25mm×20m | 卷 | 15.6 | 6.897 | 0 | 0 | 计价 | 按实计算
YS6-7 | 机械 | 乙供 | J14-05-001 | 继电保护测试系统 | 台班 | 18.2 | 313.83 | 0 | 0 | 计价 | 按实计算
YS6-7 | 机械 | 乙供 | J14-05-005 | 数字存储示波器 | 台班 | 6.5 | 308.09 | 0 | 0 | 计价 | 按实计算
YS6-7 | 机械 | 乙供 | J15-01-066 | 功能检测分析平台(电脑) | 台班 | 62.4 | 31.98 | 0 | 0 | 计价 | 按实计算
YS6-7 | 机械 | 乙供 | J16-01-025 | 绝缘电阻表(数字式) | 台班 | 31.2 | 15.69 | 0 | 0 | 计价 | 按实计算
YS6-7 | 机械 | 乙供 | J19-01-024 | 手持式数字双钳相位表 | 台班 | 56.16 | 12.43 | 0 | 0 | 计价 | 按实计算
YS6-7 | 材料 | 乙供 | C99010102 | 其他材料费 | 元 | 2.1519 | 1 | 0 | 0 | 计价 | 按实计算
YS6-8 | 人工 | 乙供 | 9102104 | 调试技术工 | 工日 | 2.5728 | 152 | 0 | 0 | 计价 | 按实计算
YS6-8 | 材料 | 乙供 | C22011006 | 网络线 | 根 | 4 | 2.23 | 0 | 0 | 计价 | 按实计算
YS6-8 | 机械 | 乙供 | J14-05-032 | 在线交流采样校验仪(不带发生源) | 台班 | 0.312 | 138.94 | 0 | 0 | 计价 | 按实计算
YS6-8 | 机械 | 乙供 | J14-05-069 | 网络测试仪 | 台班 | 0.312 | 100.59 | 0 | 0 | 计价 | 按实计算
YS6-8 | 机械 | 乙供 | J15-01-066 | 功能检测分析平台(电脑) | 台班 | 3.12 | 31.98 | 0 | 0 | 计价 | 按实计算
YS6-8 | 机械 | 乙供 | J16-01-025 | 绝缘电阻表(数字式) | 台班 | 1.56 | 15.69 | 0 | 0 | 计价 | 按实计算
YS6-8 | 机械 | 乙供 | J19-01-024 | 手持式数字双钳相位表 | 台班 | 2.808 | 12.43 | 0 | 0 | 计价 | 按实计算
YS6-8 | 材料 | 乙供 | C99010102 | 其他材料费 | 元 | 0.1784 | 1 | 0 | 0 | 计价 | 按实计算
YS6-9 | 人工 | 乙供 | 9102104 | 调试技术工 | 工日 | 3.0753 | 152 | 0 | 0 | 计价 | 按实计算
YS6-9 | 材料 | 乙供 | C22011006 | 网络线 | 根 | 4 | 2.23 | 0 | 0 | 计价 | 按实计算
YS6-9 | 机械 | 乙供 | J14-05-032 | 在线交流采样校验仪(不带发生源) | 台班 | 0.624 | 138.94 | 0 | 0 | 计价 | 按实计算
YS6-9 | 机械 | 乙供 | J14-05-069 | 网络测试仪 | 台班 | 0.624 | 100.59 | 0 | 0 | 计价 | 按实计算
YS6-9 | 机械 | 乙供 | J15-01-066 | 功能检测分析平台(电脑) | 台班 | 4.12 | 31.98 | 0 | 0 | 计价 | 按实计算
YS6-9 | 机械 | 乙供 | J16-01-025 | 绝缘电阻表(数字式) | 台班 | 2.15 | 15.69 | 0 | 0 | 计价 | 按实计算
YS6-9 | 机械 | 乙供 | J19-01-024 | 手持式数字双钳相位表 | 台班 | 3.808 | 12.43 | 0 | 0 | 计价 | 按实计算
YS6-9 | 材料 | 乙供 | C99010102 | 其他材料费 | 元 | 0.1784 | 1 | 0 | 0 | 计价 | 按实计算
YS6-10 | 人工 | 乙供 | 9102104 | 调试技术工 | 工日 | 3.4974 | 152 | 0 | 0 | 计价 | 按实计算
YS6-10 | 材料 | 乙供 | C22011006 | 网络线 | 根 | 4 | 2.23 | 0 | 0 | 计价 | 按实计算
YS6-10 | 机械 | 乙供 | J14-05-032 | 在线交流采样校验仪(不带发生源) | 台班 | 0.624 | 138.94 | 0 | 0 | 计价 | 按实计算
YS6-10 | 机械 | 乙供 | J14-05-069 | 网络测试仪 | 台班 | 0.936 | 100.59 | 0 | 0 | 计价 | 按实计算
YS6-10 | 机械 | 乙供 | J15-01-066 | 功能检测分析平台(电脑) | 台班 | 6.24 | 31.98 | 0 | 0 | 计价 | 按实计算
YS6-10 | 机械 | 乙供 | J16-01-025 | 绝缘电阻表(数字式) | 台班 | 3.12 | 15.69 | 0 | 0 | 计价 | 按实计算
YS6-10 | 机械 | 乙供 | J19-01-024 | 手持式数字双钳相位表 | 台班 | 5.616 | 12.43 | 0 | 0 | 计价 | 按实计算
YS6-10 | 材料 | 乙供 | C99010102 | 其他材料费 | 元 | 0.1784 | 1 | 0 | 0 | 计价 | 按实计算
YS6-11 | 人工 | 乙供 | 9102104 | 调试技术工 | 工日 | 5.2127 | 152 | 0 | 0 | 计价 | 按实计算
YS6-11 | 材料 | 乙供 | C22011006 | 网络线 | 根 | 4 | 2.23 | 0 | 0 | 计价 | 按实计算
YS6-11 | 机械 | 乙供 | J14-05-032 | 在线交流采样校验仪(不带发生源) | 台班 | 0.9301 | 138.94 | 0 | 0 | 计价 | 按实计算
YS6-11 | 机械 | 乙供 | J14-05-069 | 网络测试仪 | 台班 | 1.12 | 100.59 | 0 | 0 | 计价 | 按实计算
YS6-11 | 机械 | 乙供 | J15-01-066 | 功能检测分析平台(电脑) | 台班 | 9.3003 | 31.98 | 0 | 0 | 计价 | 按实计算
YS6-11 | 机械 | 乙供 | J16-01-025 | 绝缘电阻表(数字式) | 台班 | 4.6503 | 15.69 | 0 | 0 | 计价 | 按实计算
YS6-11 | 机械 | 乙供 | J19-01-024 | 手持式数字双钳相位表 | 台班 | 8.3703 | 12.43 | 0 | 0 | 计价 | 按实计算
YS6-11 | 材料 | 乙供 | C99010102 | 其他材料费 | 元 | 0.1784 | 1 | 0 | 0 | 计价 | 按实计算
YS6-12 | 人工 | 乙供 | 9102104 | 调试技术工 | 工日 | 6.6062 | 152 | 0 | 0 | 计价 | 按实计算
YS6-12 | 材料 | 乙供 | C22011006 | 网络线 | 根 | 4 | 2.23 | 0 | 0 | 计价 | 按实计算
YS6-12 | 机械 | 乙供 | J14-05-032 | 在线交流采样校验仪(不带发生源) | 台班 | 0.936 | 138.94 | 0 | 0 | 计价 | 按实计算
YS6-12 | 机械 | 乙供 | J14-05-069 | 网络测试仪 | 台班 | 1.248 | 100.59 | 0 | 0 | 计价 | 按实计算
YS6-12 | 机械 | 乙供 | J15-01-066 | 功能检测分析平台(电脑) | 台班 | 9.36 | 31.98 | 0 | 0 | 计价 | 按实计算
YS6-12 | 机械 | 乙供 | J16-01-025 | 绝缘电阻表(数字式) | 台班 | 4.68 | 15.69 | 0 | 0 | 计价 | 按实计算
YS6-12 | 机械 | 乙供 | J19-01-024 | 手持式数字双钳相位表 | 台班 | 8.424 | 12.43 | 0 | 0 | 计价 | 按实计算
YS6-12 | 材料 | 乙供 | C99010102 | 其他材料费 | 元 | 0.1784 | 1 | 0 | 0 | 计价 | 按实计算
YS6-13 | 人工 | 乙供 | 9102104 | 调试技术工 | 工日 | 10.4185 | 152 | 0 | 0 | 计价 | 按实计算
YS6-13 | 材料 | 乙供 | C22011006 | 网络线 | 根 | 4 | 2.23 | 0 | 0 | 计价 | 按实计算
YS6-13 | 机械 | 乙供 | J14-05-032 | 在线交流采样校验仪(不带发生源) | 台班 | 0.936 | 138.94 | 0 | 0 | 计价 | 按实计算
YS6-13 | 机械 | 乙供 | J14-05-069 | 网络测试仪 | 台班 | 1.56 | 100.59 | 0 | 0 | 计价 | 按实计算
YS6-13 | 机械 | 乙供 | J15-01-066 | 功能检测分析平台(电脑) | 台班 | 12.48 | 31.98 | 0 | 0 | 计价 | 按实计算
YS6-13 | 机械 | 乙供 | J16-01-025 | 绝缘电阻表(数字式) | 台班 | 6.24 | 15.69 | 0 | 0 | 计价 | 按实计算
YS6-13 | 机械 | 乙供 | J19-01-024 | 手持式数字双钳相位表 | 台班 | 11.232 | 12.43 | 0 | 0 | 计价 | 按实计算
YS6-13 | 材料 | 乙供 | C99010102 | 其他材料费 | 元 | 0.1784 | 1 | 0 | 0 | 计价 | 按实计算
YS6-14 | 人工 | 乙供 | 9102104 | 调试技术工 | 工日 | 17.152 | 152 | 0 | 0 | 计价 | 按实计算
YS6-14 | 材料 | 乙供 | C22011006 | 网络线 | 根 | 4 | 2.23 | 0 | 0 | 计价 | 按实计算
YS6-14 | 机械 | 乙供 | J14-05-032 | 在线交流采样校验仪(不带发生源) | 台班 | 1.248 | 138.94 | 0 | 0 | 计价 | 按实计算
YS6-14 | 机械 | 乙供 | J14-05-069 | 网络测试仪 | 台班 | 3.12 | 100.59 | 0 | 0 | 计价 | 按实计算
YS6-14 | 机械 | 乙供 | J15-01-066 | 功能检测分析平台(电脑) | 台班 | 18.72 | 31.98 | 0 | 0 | 计价 | 按实计算
YS6-14 | 机械 | 乙供 | J16-01-025 | 绝缘电阻表(数字式) | 台班 | 9.36 | 15.69 | 0 | 0 | 计价 | 按实计算
YS6-14 | 机械 | 乙供 | J19-01-024 | 手持式数字双钳相位表 | 台班 | 16.848 | 12.43 | 0 | 0 | 计价 | 按实计算
YS6-14 | 材料 | 乙供 | C99010102 | 其他材料费 | 元 | 0.1784 | 1 | 0 | 0 | 计价 | 按实计算
YS6-15 | 人工 | 乙供 | 9102104 | 调试技术工 | 工日 | 4.02 | 152 | 0 | 0 | 计价 | 按实计算
YS6-15 | 材料 | 乙供 | C22011006 | 网络线 | 根 | 1 | 2.23 | 0 | 0 | 计价 | 按实计算
YS6-15 | 机械 | 乙供 | J14-05-069 | 网络测试仪 | 台班 | 0.073 | 100.59 | 0 | 0 | 计价 | 按实计算
YS6-15 | 机械 | 乙供 | J15-01-066 | 功能检测分析平台(电脑) | 台班 | 0.73 | 31.98 | 0 | 0 | 计价 | 按实计算
YS6-15 | 机械 | 乙供 | J16-01-025 | 绝缘电阻表(数字式) | 台班 | 0.365 | 15.69 | 0 | 0 | 计价 | 按实计算
YS6-15 | 机械 | 乙供 | J19-01-024 | 手持式数字双钳相位表 | 台班 | 0.657 | 12.43 | 0 | 0 | 计价 | 按实计算
YS6-15 | 材料 | 乙供 | C99010102 | 其他材料费 | 元 | 0.0446 | 1 | 0 | 0 | 计价 | 按实计算
YS6-16 | 人工 | 乙供 | 9102104 | 调试技术工 | 工日 | 6.7 | 152 | 0 | 0 | 计价 | 按实计算
YS6-16 | 材料 | 乙供 | C22011006 | 网络线 | 根 | 2 | 2.23 | 0 | 0 | 计价 | 按实计算
YS6-16 | 机械 | 乙供 | J14-05-069 | 网络测试仪 | 台班 | 0.219 | 100.59 | 0 | 0 | 计价 | 按实计算
YS6-16 | 机械 | 乙供 | J15-01-066 | 功能检测分析平台(电脑) | 台班 | 1.46 | 31.98 | 0 | 0 | 计价 | 按实计算
YS6-16 | 机械 | 乙供 | J16-01-025 | 绝缘电阻表(数字式) | 台班 | 0.73 | 15.69 | 0 | 0 | 计价 | 按实计算
YS6-16 | 机械 | 乙供 | J19-01-024 | 手持式数字双钳相位表 | 台班 | 1.314 | 12.43 | 0 | 0 | 计价 | 按实计算
YS6-16 | 材料 | 乙供 | C99010102 | 其他材料费 | 元 | 0.0892 | 1 | 0 | 0 | 计价 | 按实计算
YS6-17 | 人工 | 乙供 | 9102104 | 调试技术工 | 工日 | 9.38 | 152 | 0 | 0 | 计价 | 按实计算
YS6-17 | 材料 | 乙供 | C22011006 | 网络线 | 根 | 2 | 2.23 | 0 | 0 | 计价 | 按实计算
YS6-17 | 机械 | 乙供 | J14-05-069 | 网络测试仪 | 台班 | 0.365 | 100.59 | 0 | 0 | 计价 | 按实计算
YS6-17 | 机械 | 乙供 | J15-01-066 | 功能检测分析平台(电脑) | 台班 | 2.19 | 31.98 | 0 | 0 | 计价 | 按实计算
YS6-17 | 机械 | 乙供 | J16-01-025 | 绝缘电阻表(数字式) | 台班 | 1.095 | 15.69 | 0 | 0 | 计价 | 按实计算
YS6-17 | 机械 | 乙供 | J19-01-024 | 手持式数字双钳相位表 | 台班 | 1.971 | 12.43 | 0 | 0 | 计价 | 按实计算
YS6-17 | 材料 | 乙供 | C99010102 | 其他材料费 | 元 | 0.0892 | 1 | 0 | 0 | 计价 | 按实计算
YS6-18 | 人工 | 乙供 | 9102104 | 调试技术工 | 工日 | 11.0283 | 152 | 0 | 0 | 计价 | 按实计算
YS6-18 | 材料 | 乙供 | C22011006 | 网络线 | 根 | 2 | 2.23 | 0 | 0 | 计价 | 按实计算
YS6-18 | 机械 | 乙供 | J14-05-069 | 网络测试仪 | 台班 | 0.4292 | 100.59 | 0 | 0 | 计价 | 按实计算
YS6-18 | 机械 | 乙供 | J15-01-066 | 功能检测分析平台(电脑) | 台班 | 2.5748 | 31.98 | 0 | 0 | 计价 | 按实计算
YS6-18 | 机械 | 乙供 | J16-01-025 | 绝缘电阻表(数字式) | 台班 | 1.2874 | 15.69 | 0 | 0 | 计价 | 按实计算
YS6-18 | 机械 | 乙供 | J19-01-024 | 手持式数字双钳相位表 | 台班 | 2.3173 | 12.43 | 0 | 0 | 计价 | 按实计算
YS6-18 | 材料 | 乙供 | C99010102 | 其他材料费 | 元 | 0.0892 | 1 | 0 | 0 | 计价 | 按实计算
YS6-19 | 人工 | 乙供 | 9102104 | 调试技术工 | 工日 | 12.06 | 152 | 0 | 0 | 计价 | 按实计算
YS6-19 | 材料 | 乙供 | C22011006 | 网络线 | 根 | 2 | 2.23 | 0 | 0 | 计价 | 按实计算
YS6-19 | 机械 | 乙供 | J14-05-069 | 网络测试仪 | 台班 | 0.584 | 100.59 | 0 | 0 | 计价 | 按实计算
YS6-19 | 机械 | 乙供 | J15-01-066 | 功能检测分析平台(电脑) | 台班 | 2.92 | 31.98 | 0 | 0 | 计价 | 按实计算
YS6-19 | 机械 | 乙供 | J16-01-025 | 绝缘电阻表(数字式) | 台班 | 1.46 | 15.69 | 0 | 0 | 计价 | 按实计算
YS6-19 | 机械 | 乙供 | J19-01-024 | 手持式数字双钳相位表 | 台班 | 2.628 | 12.43 | 0 | 0 | 计价 | 按实计算
YS6-19 | 材料 | 乙供 | C99010102 | 其他材料费 | 元 | 0.0892 | 1 | 0 | 0 | 计价 | 按实计算
YS6-20 | 人工 | 乙供 | 9102104 | 调试技术工 | 工日 | 14.74 | 152 | 0 | 0 | 计价 | 按实计算
YS6-20 | 材料 | 乙供 | C22011006 | 网络线 | 根 | 2 | 2.23 | 0 | 0 | 计价 | 按实计算
YS6-20 | 机械 | 乙供 | J14-05-069 | 网络测试仪 | 台班 | 0.73 | 100.59 | 0 | 0 | 计价 | 按实计算
YS6-20 | 机械 | 乙供 | J15-01-066 | 功能检测分析平台(电脑) | 台班 | 3.65 | 31.98 | 0 | 0 | 计价 | 按实计算
YS6-20 | 机械 | 乙供 | J16-01-025 | 绝缘电阻表(数字式) | 台班 | 1.825 | 15.69 | 0 | 0 | 计价 | 按实计算
YS6-20 | 机械 | 乙供 | J19-01-024 | 手持式数字双钳相位表 | 台班 | 3.285 | 12.43 | 0 | 0 | 计价 | 按实计算
YS6-20 | 材料 | 乙供 | C99010102 | 其他材料费 | 元 | 0.0892 | 1 | 0 | 0 | 计价 | 按实计算
YS6-21 | 人工 | 乙供 | 9102104 | 调试技术工 | 工日 | 16.75 | 152 | 0 | 0 | 计价 | 按实计算
YS6-21 | 材料 | 乙供 | C22011006 | 网络线 | 根 | 3 | 2.23 | 0 | 0 | 计价 | 按实计算
YS6-21 | 机械 | 乙供 | J14-05-069 | 网络测试仪 | 台班 | 1.46 | 100.59 | 0 | 0 | 计价 | 按实计算
YS6-21 | 机械 | 乙供 | J15-01-066 | 功能检测分析平台(电脑) | 台班 | 7.3 | 31.98 | 0 | 0 | 计价 | 按实计算
YS6-21 | 机械 | 乙供 | J16-01-025 | 绝缘电阻表(数字式) | 台班 | 3.65 | 15.69 | 0 | 0 | 计价 | 按实计算
YS6-21 | 机械 | 乙供 | J19-01-024 | 手持式数字双钳相位表 | 台班 | 6.57 | 12.43 | 0 | 0 | 计价 | 按实计算
YS6-21 | 材料 | 乙供 | C99010102 | 其他材料费 | 元 | 0.1338 | 1 | 0 | 0 | 计价 | 按实计算
YS6-22 | 人工 | 乙供 | 9102104 | 调试技术工 | 工日 | 10.05 | 152 | 0 | 0 | 计价 | 按实计算
YS6-22 | 材料 | 乙供 | C22011006 | 网络线 | 根 | 1 | 2.23 | 0 | 0 | 计价 | 按实计算
YS6-22 | 机械 | 乙供 | J14-05-069 | 网络测试仪 | 台班 | 0.6075 | 100.59 | 0 | 0 | 计价 | 按实计算
YS6-22 | 机械 | 乙供 | J15-01-066 | 功能检测分析平台(电脑) | 台班 | 1.62 | 31.98 | 0 | 0 | 计价 | 按实计算
YS6-22 | 机械 | 乙供 | J16-01-025 | 绝缘电阻表(数字式) | 台班 | 0.81 | 15.69 | 0 | 0 | 计价 | 按实计算
YS6-22 | 机械 | 乙供 | J19-01-024 | 手持式数字双钳相位表 | 台班 | 1.458 | 12.43 | 0 | 0 | 计价 | 按实计算
YS6-22 | 材料 | 乙供 | C99010102 | 其他材料费 | 元 | 0.0446 | 1 | 0 | 0 | 计价 | 按实计算
YS6-23 | 人工 | 乙供 | 9102104 | 调试技术工 | 工日 | 8.04 | 152 | 0 | 0 | 计价 | 按实计算
YS6-23 | 材料 | 乙供 | C22011006 | 网络线 | 根 | 1 | 2.23 | 0 | 0 | 计价 | 按实计算
YS6-23 | 机械 | 乙供 | J14-05-069 | 网络测试仪 | 台班 | 0.42 | 100.59 | 0 | 0 | 计价 | 按实计算
YS6-23 | 机械 | 乙供 | J15-01-066 | 功能检测分析平台(电脑) | 台班 | 0.84 | 31.98 | 0 | 0 | 计价 | 按实计算
YS6-23 | 机械 | 乙供 | J16-01-025 | 绝缘电阻表(数字式) | 台班 | 0.42 | 15.69 | 0 | 0 | 计价 | 按实计算
YS6-23 | 机械 | 乙供 | J19-01-024 | 手持式数字双钳相位表 | 台班 | 0.756 | 12.43 | 0 | 0 | 计价 | 按实计算
YS6-23 | 材料 | 乙供 | C99010102 | 其他材料费 | 元 | 0.0446 | 1 | 0 | 0 | 计价 | 按实计算
YS6-24 | 人工 | 乙供 | 9102104 | 调试技术工 | 工日 | 45.225 | 152 | 0 | 0 | 计价 | 按实计算
YS6-24 | 材料 | 乙供 | C16010101 | 裸铜线 4mm² | kg | 15 | 40 | 0 | 0 | 计价 | 按实计算
YS6-24 | 材料 | 乙供 | C16011303 | 铜芯聚氯乙烯绝缘电线 500VBV-2.5mm² | m | 9 | 1.448 | 0 | 0 | 计价 | 按实计算
YS6-24 | 材料 | 乙供 | C16100421 | 绝缘胶带 20mm×20m | 卷 | 1.5 | 1.57 | 0 | 0 | 计价 | 按实计算
YS6-24 | 材料 | 乙供 | C22040403 | 白布带 20mm×20m | 卷 | 7.5 | 5.757 | 0 | 0 | 计价 | 按实计算
YS6-24 | 机械 | 乙供 | J14-08-001 | 16通道数字存储示波记录仪 | 台班 | 0.75 | 2593.35 | 0 | 0 | 计价 | 按实计算
YS6-24 | 机械 | 乙供 | J14-08-067 | 启动试验用分压器 500kV 三相 定制 | 台班 | 0.75 | 4320.16 | 0 | 0 | 计价 | 按实计算
YS6-24 | 机械 | 乙供 | J14-08-068 | 启动试验用集线器 自制 | 台班 | 0.75 | 773.13 | 0 | 0 | 计价 | 按实计算
YS6-24 | 机械 | 乙供 | J15-01-066 | 功能检测分析平台(电脑) | 台班 | 0.75 | 31.98 | 0 | 0 | 计价 | 按实计算
YS6-24 | 机械 | 乙供 | J16-01-025 | 绝缘电阻表(数字式) | 台班 | 0.375 | 15.69 | 0 | 0 | 计价 | 按实计算
YS6-24 | 机械 | 乙供 | J19-01-024 | 手持式数字双钳相位表 | 台班 | 0.675 | 12.43 | 0 | 0 | 计价 | 按实计算
YS6-24 | 材料 | 乙供 | C99010102 | 其他材料费 | 元 | 13.1713 | 1 | 0 | 0 | 计价 | 按实计算
YS6-25 | 人工 | 乙供 | 9102104 | 调试技术工 | 工日 | 59.3352 | 152 | 0 | 0 | 计价 | 按实计算
YS6-25 | 材料 | 乙供 | C16010101 | 裸铜线 4mm² | kg | 30 | 40 | 0 | 0 | 计价 | 按实计算
YS6-25 | 材料 | 乙供 | C16011303 | 铜芯聚氯乙烯绝缘电线 500VBV-2.5mm² | m | 15 | 1.448 | 0 | 0 | 计价 | 按实计算
YS6-25 | 材料 | 乙供 | C16100421 | 绝缘胶带 20mm×20m | 卷 | 3 | 1.57 | 0 | 0 | 计价 | 按实计算
YS6-25 | 材料 | 乙供 | C22040403 | 白布带 20mm×20m | 卷 | 7.5 | 5.757 | 0 | 0 | 计价 | 按实计算
YS6-25 | 机械 | 乙供 | J14-08-001 | 16通道数字存储示波记录仪 | 台班 | 1.5 | 2593.35 | 0 | 0 | 计价 | 按实计算
YS6-25 | 机械 | 乙供 | J14-08-068 | 启动试验用集线器 自制 | 台班 | 1.5 | 773.13 | 0 | 0 | 计价 | 按实计算
YS6-25 | 机械 | 乙供 | J15-01-066 | 功能检测分析平台(电脑) | 台班 | 1.5 | 31.98 | 0 | 0 | 计价 | 按实计算
YS6-25 | 机械 | 乙供 | J16-01-025 | 绝缘电阻表(数字式) | 台班 | 0.75 | 15.69 | 0 | 0 | 计价 | 按实计算
YS6-25 | 机械 | 乙供 | J19-01-024 | 手持式数字双钳相位表 | 台班 | 1.35 | 12.43 | 0 | 0 | 计价 | 按实计算
YS6-25 | 材料 | 乙供 | C99010102 | 其他材料费 | 元 | 25.3922 | 1 | 0 | 0 | 计价 | 按实计算
YS6-26 | 人工 | 乙供 | 9102104 | 调试技术工 | 工日 | 64.6416 | 152 | 0 | 0 | 计价 | 按实计算
YS6-26 | 材料 | 乙供 | C16010101 | 裸铜线 4mm² | kg | 30 | 40 | 0 | 0 | 计价 | 按实计算
YS6-26 | 材料 | 乙供 | C16011303 | 铜芯聚氯乙烯绝缘电线 500VBV-2.5mm² | m | 15 | 1.448 | 0 | 0 | 计价 | 按实计算
YS6-26 | 材料 | 乙供 | C16100421 | 绝缘胶带 20mm×20m | 卷 | 3 | 1.57 | 0 | 0 | 计价 | 按实计算
YS6-26 | 材料 | 乙供 | C22040403 | 白布带 20mm×20m | 卷 | 7.5 | 5.757 | 0 | 0 | 计价 | 按实计算
YS6-26 | 机械 | 乙供 | J14-08-001 | 16通道数字存储示波记录仪 | 台班 | 0.9 | 2593.35 | 0 | 0 | 计价 | 按实计算
YS6-26 | 机械 | 乙供 | J14-08-062 | 启动试验用程控仪 自制 | 台班 | 0.9 | 2854.4 | 0 | 0 | 计价 | 按实计算
YS6-26 | 机械 | 乙供 | J14-08-068 | 启动试验用集线器 自制 | 台班 | 0.9 | 773.13 | 0 | 0 | 计价 | 按实计算
YS6-26 | 机械 | 乙供 | J14-08-077 | 无功补偿装置投切试验专用分压器 定制 纯电阻 | 台班 | 0.9 | 8967.45 | 0 | 0 | 计价 | 按实计算
YS6-26 | 机械 | 乙供 | J15-01-066 | 功能检测分析平台(电脑) | 台班 | 0.9 | 31.98 | 0 | 0 | 计价 | 按实计算
YS6-26 | 机械 | 乙供 | J16-01-025 | 绝缘电阻表(数字式) | 台班 | 0.45 | 15.69 | 0 | 0 | 计价 | 按实计算
YS6-26 | 机械 | 乙供 | J19-01-024 | 手持式数字双钳相位表 | 台班 | 0.81 | 12.43 | 0 | 0 | 计价 | 按实计算
YS6-26 | 材料 | 乙供 | C99010102 | 其他材料费 | 元 | 25.3922 | 1 | 0 | 0 | 计价 | 按实计算
YS6-27 | 人工 | 乙供 | 9102104 | 调试技术工 | 工日 | 66.2094 | 152 | 0 | 0 | 计价 | 按实计算
YS6-27 | 材料 | 乙供 | C16010101 | 裸铜线 4mm² | kg | 30 | 40 | 0 | 0 | 计价 | 按实计算
YS6-27 | 材料 | 乙供 | C16011303 | 铜芯聚氯乙烯绝缘电线 500VBV-2.5mm² | m | 15 | 1.448 | 0 | 0 | 计价 | 按实计算
YS6-27 | 材料 | 乙供 | C16100421 | 绝缘胶带 20mm×20m | 卷 | 3 | 1.57 | 0 | 0 | 计价 | 按实计算
YS6-27 | 材料 | 乙供 | C22040403 | 白布带 20mm×20m | 卷 | 7.5 | 5.757 | 0 | 0 | 计价 | 按实计算
YS6-27 | 机械 | 乙供 | J14-08-001 | 16通道数字存储示波记录仪 | 台班 | 1.05 | 2593.35 | 0 | 0 | 计价 | 按实计算
YS6-27 | 机械 | 乙供 | J14-08-062 | 启动试验用程控仪 自制 | 台班 | 1.05 | 2854.4 | 0 | 0 | 计价 | 按实计算
YS6-27 | 机械 | 乙供 | J14-08-067 | 启动试验用分压器 500kV 三相 定制 | 台班 | 1.05 | 4320.16 | 0 | 0 | 计价 | 按实计算
YS6-27 | 机械 | 乙供 | J14-08-068 | 启动试验用集线器 自制 | 台班 | 1.05 | 773.13 | 0 | 0 | 计价 | 按实计算
YS6-27 | 机械 | 乙供 | J15-01-066 | 功能检测分析平台(电脑) | 台班 | 1.05 | 31.98 | 0 | 0 | 计价 | 按实计算
YS6-27 | 机械 | 乙供 | J16-01-025 | 绝缘电阻表(数字式) | 台班 | 0.525 | 15.69 | 0 | 0 | 计价 | 按实计算
YS6-27 | 机械 | 乙供 | J19-01-024 | 手持式数字双钳相位表 | 台班 | 0.945 | 12.43 | 0 | 0 | 计价 | 按实计算
YS6-27 | 材料 | 乙供 | C99010102 | 其他材料费 | 元 | 25.3922 | 1 | 0 | 0 | 计价 | 按实计算
YS6-28 | 人工 | 乙供 | 9102104 | 调试技术工 | 工日 | 47.905 | 152 | 0 | 0 | 计价 | 按实计算
YS6-28 | 材料 | 乙供 | C16011309 | 铜芯聚氯乙烯绝缘电线 25mm² | m | 130.68 | 14.336 | 0 | 0 | 计价 | 按实计算
YS6-28 | 材料 | 乙供 | C18030801 | 自黏性橡胶带 25mm×20m | 卷 | 1.566 | 6.897 | 0 | 0 | 计价 | 按实计算
YS6-28 | 机械 | 乙供 | J14-05-001 | 继电保护测试系统 | 台班 | 11.763 | 313.83 | 0 | 0 | 计价 | 按实计算
YS6-28 | 机械 | 乙供 | J14-05-082 | 谐波测试仪 | 台班 | 2.5 | 96.39 | 0 | 0 | 计价 | 按实计算
YS6-28 | 机械 | 乙供 | J15-01-066 | 功能检测分析平台(电脑) | 台班 | 6.273 | 31.98 | 0 | 0 | 计价 | 按实计算
YS6-28 | 机械 | 乙供 | J16-01-025 | 绝缘电阻表(数字式) | 台班 | 3.1365 | 15.69 | 0 | 0 | 计价 | 按实计算
YS6-28 | 机械 | 乙供 | J19-01-024 | 手持式数字双钳相位表 | 台班 | 5.6457 | 12.43 | 0 | 0 | 计价 | 按实计算
YS6-28 | 材料 | 乙供 | C99010102 | 其他材料费 | 元 | 37.6846 | 1 | 0 | 0 | 计价 | 按实计算
YS6-29 | 人工 | 乙供 | 9102104 | 调试技术工 | 工日 | 337.68 | 152 | 0 | 0 | 计价 | 按实计算
YS6-29 | 材料 | 乙供 | C16011202 | 铜芯橡皮绝缘线 500VBX-2.5mm² | m | 161.28 | 1.816 | 0 | 0 | 计价 | 按实计算
YS6-29 | 材料 | 乙供 | C16011309 | 铜芯聚氯乙烯绝缘电线 25mm² | m | 453.6 | 14.336 | 0 | 0 | 计价 | 按实计算
YS6-29 | 材料 | 乙供 | C16100421 | 绝缘胶带 20mm×20m | 卷 | 24.192 | 1.57 | 0 | 0 | 计价 | 按实计算
YS6-29 | 材料 | 乙供 | C16100641 | 标签色带 (12~36)mm×8m | 卷 | 24.192 | 15.7 | 0 | 0 | 计价 | 按实计算
YS6-29 | 材料 | 乙供 | C18030801 | 自黏性橡胶带 25mm×20m | 卷 | 12.6 | 6.897 | 0 | 0 | 计价 | 按实计算
YS6-29 | 材料 | 乙供 | C22011005 | 大电流多股软导线 200mm²×5m | 根 | 1.264 | 2865.019 | 0 | 0 | 计价 | 按实计算
YS6-29 | 机械 | 乙供 | J03-01-035 | 汽车式起重机 起重量 12t | 台班 | 25.2 | 773.02 | 0 | 0 | 计价 | 按实计算
YS6-29 | 机械 | 乙供 | J13-01-056 | 高空作业车 30m以内 | 台班 | 25.2 | 1243.88 | 0 | 0 | 计价 | 按实计算
YS6-29 | 机械 | 乙供 | J14-01-011 | 升压器 输入0~220V,输出0~76kV | 台班 | 75.6 | 103.2 | 0 | 0 | 计价 | 按实计算
YS6-29 | 机械 | 乙供 | J14-01-023 | 电阻箱 | 台班 | 20.16 | 47.63 | 0 | 0 | 计价 | 按实计算
YS6-29 | 机械 | 乙供 | J14-01-038 | 互感器现场校验仪 | 台班 | 75.6 | 58.73 | 0 | 0 | 计价 | 按实计算
YS6-29 | 机械 | 乙供 | J14-05-005 | 数字存储示波器 | 台班 | 37.8 | 308.09 | 0 | 0 | 计价 | 按实计算
YS6-29 | 机械 | 乙供 | J14-05-030 | 功率电能质量分析仪 | 台班 | 25.2 | 499.27 | 0 | 0 | 计价 | 按实计算
YS6-29 | 机械 | 乙供 | J14-05-042 | 选频电平表 | 台班 | 37.8 | 108.68 | 0 | 0 | 计价 | 按实计算
YS6-29 | 机械 | 乙供 | J14-05-043 | 选频振荡器 | 台班 | 37.8 | 92.09 | 0 | 0 | 计价 | 按实计算
YS6-29 | 机械 | 乙供 | J14-05-048 | 光功率计 | 台班 | 20.16 | 36.61 | 0 | 0 | 计价 | 按实计算
YS6-29 | 机械 | 乙供 | J14-05-053 | 数据分析仪(数据测试仪) | 台班 | 20.16 | 98.5 | 0 | 0 | 计价 | 按实计算
YS6-29 | 机械 | 乙供 | J14-08-241 | 标准电流互感器 HL51-3S | 台班 | 77.6 | 567.84 | 0 | 0 | 计价 | 按实计算
YS6-29 | 机械 | 乙供 | J15-01-066 | 功能检测分析平台(电脑) | 台班 | 40.32 | 31.98 | 0 | 0 | 计价 | 按实计算
YS6-29 | 材料 | 乙供 | C99010102 | 其他材料费 | 元 | 218.4355 | 1 | 0 | 0 | 计价 | 按实计算
YS6-30 | 人工 | 乙供 | 9102104 | 调试技术工 | 工日 | 135.072 | 152 | 0 | 0 | 计价 | 按实计算
YS6-30 | 材料 | 乙供 | C16011202 | 铜芯橡皮绝缘线 500VBX-2.5mm² | m | 64.512 | 1.816 | 0 | 0 | 计价 | 按实计算
YS6-30 | 材料 | 乙供 | C16011309 | 铜芯聚氯乙烯绝缘电线 25mm² | m | 181.44 | 14.336 | 0 | 0 | 计价 | 按实计算
YS6-30 | 材料 | 乙供 | C16100421 | 绝缘胶带 20mm×20m | 卷 | 9.6768 | 1.57 | 0 | 0 | 计价 | 按实计算
YS6-30 | 材料 | 乙供 | C16100641 | 标签色带 (12~36)mm×8m | 卷 | 9.6768 | 15.7 | 0 | 0 | 计价 | 按实计算
YS6-30 | 材料 | 乙供 | C18030801 | 自黏性橡胶带 25mm×20m | 卷 | 5.04 | 6.897 | 0 | 0 | 计价 | 按实计算
YS6-30 | 材料 | 乙供 | C22011005 | 大电流多股软导线 200mm²×5m | 根 | 0.5056 | 2865.019 | 0 | 0 | 计价 | 按实计算
YS6-30 | 机械 | 乙供 | J03-01-035 | 汽车式起重机 起重量 12t | 台班 | 10.08 | 773.02 | 0 | 0 | 计价 | 按实计算
YS6-30 | 机械 | 乙供 | J13-01-056 | 高空作业车 30m以内 | 台班 | 10.08 | 1243.88 | 0 | 0 | 计价 | 按实计算
YS6-30 | 机械 | 乙供 | J14-01-011 | 升压器 输入0~220V,输出0~76kV | 台班 | 30.24 | 103.2 | 0 | 0 | 计价 | 按实计算
YS6-30 | 机械 | 乙供 | J14-01-023 | 电阻箱 | 台班 | 8.064 | 47.63 | 0 | 0 | 计价 | 按实计算
YS6-30 | 机械 | 乙供 | J14-01-031 | 标准电压互感器 电压等级 500kV | 台班 | 30.24 | 757.03 | 0 | 0 | 计价 | 按实计算
YS6-30 | 机械 | 乙供 | J14-01-038 | 互感器现场校验仪 | 台班 | 30.24 | 58.73 | 0 | 0 | 计价 | 按实计算
YS6-30 | 机械 | 乙供 | J14-05-005 | 数字存储示波器 | 台班 | 15.12 | 308.09 | 0 | 0 | 计价 | 按实计算
YS6-30 | 机械 | 乙供 | J14-05-030 | 功率电能质量分析仪 | 台班 | 10.08 | 499.27 | 0 | 0 | 计价 | 按实计算
YS6-30 | 机械 | 乙供 | J14-05-042 | 选频电平表 | 台班 | 15.12 | 108.68 | 0 | 0 | 计价 | 按实计算
YS6-30 | 机械 | 乙供 | J14-05-043 | 选频振荡器 | 台班 | 15.12 | 92.09 | 0 | 0 | 计价 | 按实计算
YS6-30 | 机械 | 乙供 | J14-05-048 | 光功率计 | 台班 | 8.064 | 36.61 | 0 | 0 | 计价 | 按实计算
YS6-30 | 机械 | 乙供 | J14-05-053 | 数据分析仪(数据测试仪) | 台班 | 8.064 | 98.5 | 0 | 0 | 计价 | 按实计算
YS6-30 | 机械 | 乙供 | J15-01-066 | 功能检测分析平台(电脑) | 台班 | 16.128 | 31.98 | 0 | 0 | 计价 | 按实计算
YS6-30 | 材料 | 乙供 | C99010102 | 其他材料费 | 元 | 87.3742 | 1 | 0 | 0 | 计价 | 按实计算
YS6-31 | 人工 | 乙供 | 9102104 | 调试技术工 | 工日 | 337.68 | 152 | 0 | 0 | 计价 | 按实计算
YS6-31 | 材料 | 乙供 | C16011202 | 铜芯橡皮绝缘线 500VBX-2.5mm² | m | 161.28 | 1.816 | 0 | 0 | 计价 | 按实计算
YS6-31 | 材料 | 乙供 | C16011309 | 铜芯聚氯乙烯绝缘电线 25mm² | m | 453.6 | 14.336 | 0 | 0 | 计价 | 按实计算
YS6-31 | 材料 | 乙供 | C16100421 | 绝缘胶带 20mm×20m | 卷 | 24.192 | 1.57 | 0 | 0 | 计价 | 按实计算
YS6-31 | 材料 | 乙供 | C16100641 | 标签色带 (12~36)mm×8m | 卷 | 24.192 | 15.7 | 0 | 0 | 计价 | 按实计算
YS6-31 | 材料 | 乙供 | C18030801 | 自黏性橡胶带 25mm×20m | 卷 | 12.6 | 6.897 | 0 | 0 | 计价 | 按实计算
YS6-31 | 机械 | 乙供 | J03-01-035 | 汽车式起重机 起重量 12t | 台班 | 25.2 | 773.02 | 0 | 0 | 计价 | 按实计算
YS6-31 | 机械 | 乙供 | J13-01-056 | 高空作业车 30m以内 | 台班 | 25.2 | 1243.88 | 0 | 0 | 计价 | 按实计算
YS6-31 | 机械 | 乙供 | J14-01-011 | 升压器 输入0~220V,输出0~76kV | 台班 | 75.6 | 103.2 | 0 | 0 | 计价 | 按实计算
YS6-31 | 机械 | 乙供 | J14-01-023 | 电阻箱 | 台班 | 20.16 | 47.63 | 0 | 0 | 计价 | 按实计算
YS6-31 | 机械 | 乙供 | J14-01-031 | 标准电压互感器 电压等级 500kV | 台班 | 75.6 | 757.03 | 0 | 0 | 计价 | 按实计算
YS6-31 | 机械 | 乙供 | J14-01-038 | 互感器现场校验仪 | 台班 | 75.6 | 58.73 | 0 | 0 | 计价 | 按实计算
YS6-31 | 机械 | 乙供 | J14-05-005 | 数字存储示波器 | 台班 | 37.8 | 308.09 | 0 | 0 | 计价 | 按实计算
YS6-31 | 机械 | 乙供 | J14-05-030 | 功率电能质量分析仪 | 台班 | 25.2 | 499.27 | 0 | 0 | 计价 | 按实计算
YS6-31 | 机械 | 乙供 | J14-05-042 | 选频电平表 | 台班 | 37.8 | 108.68 | 0 | 0 | 计价 | 按实计算
YS6-31 | 机械 | 乙供 | J14-05-043 | 选频振荡器 | 台班 | 37.8 | 92.09 | 0 | 0 | 计价 | 按实计算
YS6-31 | 机械 | 乙供 | J14-05-048 | 光功率计 | 台班 | 20.16 | 36.61 | 0 | 0 | 计价 | 按实计算
YS6-31 | 机械 | 乙供 | J14-05-053 | 数据分析仪(数据测试仪) | 台班 | 20.16 | 98.5 | 0 | 0 | 计价 | 按实计算
YS6-31 | 机械 | 乙供 | J15-01-066 | 功能检测分析平台(电脑) | 台班 | 40.32 | 31.98 | 0 | 0 | 计价 | 按实计算
YS6-31 | 材料 | 乙供 | C99010102 | 其他材料费 | 元 | 146.0078 | 1 | 0 | 0 | 计价 | 按实计算
YS6-32 | 人工 | 乙供 | 9102104 | 调试技术工 | 工日 | 162.0864 | 152 | 0 | 0 | 计价 | 按实计算
YS6-32 | 材料 | 乙供 | C16011202 | 铜芯橡皮绝缘线 500VBX-2.5mm² | m | 77.4144 | 1.816 | 0 | 0 | 计价 | 按实计算
YS6-32 | 材料 | 乙供 | C16011309 | 铜芯聚氯乙烯绝缘电线 25mm² | m | 217.728 | 14.336 | 0 | 0 | 计价 | 按实计算
YS6-32 | 材料 | 乙供 | C16100421 | 绝缘胶带 20mm×20m | 卷 | 11.6122 | 1.57 | 0 | 0 | 计价 | 按实计算
YS6-32 | 材料 | 乙供 | C16100641 | 标签色带 (12~36)mm×8m | 卷 | 11.6122 | 15.7 | 0 | 0 | 计价 | 按实计算
YS6-32 | 材料 | 乙供 | C18030801 | 自黏性橡胶带 25mm×20m | 卷 | 6.048 | 6.897 | 0 | 0 | 计价 | 按实计算
YS6-32 | 材料 | 乙供 | C22011005 | 大电流多股软导线 200mm²×5m | 根 | 0.6067 | 2865.019 | 0 | 0 | 计价 | 按实计算
YS6-32 | 机械 | 乙供 | J03-01-035 | 汽车式起重机 起重量 12t | 台班 | 12.096 | 773.02 | 0 | 0 | 计价 | 按实计算
YS6-32 | 机械 | 乙供 | J13-01-056 | 高空作业车 30m以内 | 台班 | 12.096 | 1243.88 | 0 | 0 | 计价 | 按实计算
YS6-32 | 机械 | 乙供 | J14-01-011 | 升压器 输入0~220V,输出0~76kV | 台班 | 36.288 | 103.2 | 0 | 0 | 计价 | 按实计算
YS6-32 | 机械 | 乙供 | J14-01-023 | 电阻箱 | 台班 | 9.6768 | 47.63 | 0 | 0 | 计价 | 按实计算
YS6-32 | 机械 | 乙供 | J14-01-031 | 标准电压互感器 电压等级 500kV | 台班 | 36.288 | 757.03 | 0 | 0 | 计价 | 按实计算
YS6-32 | 机械 | 乙供 | J14-01-038 | 互感器现场校验仪 | 台班 | 36.288 | 58.73 | 0 | 0 | 计价 | 按实计算
YS6-32 | 机械 | 乙供 | J14-05-005 | 数字存储示波器 | 台班 | 18.144 | 308.09 | 0 | 0 | 计价 | 按实计算
YS6-32 | 机械 | 乙供 | J14-05-030 | 功率电能质量分析仪 | 台班 | 12.096 | 499.27 | 0 | 0 | 计价 | 按实计算
YS6-32 | 机械 | 乙供 | J14-05-042 | 选频电平表 | 台班 | 18.144 | 108.68 | 0 | 0 | 计价 | 按实计算
YS6-32 | 机械 | 乙供 | J14-05-043 | 选频振荡器 | 台班 | 18.144 | 92.09 | 0 | 0 | 计价 | 按实计算
YS6-32 | 机械 | 乙供 | J14-05-048 | 光功率计 | 台班 | 9.6768 | 36.61 | 0 | 0 | 计价 | 按实计算
YS6-32 | 机械 | 乙供 | J14-05-053 | 数据分析仪(数据测试仪) | 台班 | 9.6768 | 98.5 | 0 | 0 | 计价 | 按实计算
YS6-32 | 机械 | 乙供 | J15-01-066 | 功能检测分析平台(电脑) | 台班 | 19.3536 | 31.98 | 0 | 0 | 计价 | 按实计算
YS6-32 | 材料 | 乙供 | C99010102 | 其他材料费 | 元 | 104.8479 | 1 | 0 | 0 | 计价 | 按实计算
YS6-33 | 人工 | 乙供 | 9102104 | 调试技术工 | 工日 | 73.03 | 152 | 0 | 0 | 计价 | 按实计算
YS6-33 | 材料 | 乙供 | C16011309 | 铜芯聚氯乙烯绝缘电线 25mm² | m | 181.5 | 14.336 | 0 | 0 | 计价 | 按实计算
YS6-33 | 材料 | 乙供 | C18030801 | 自黏性橡胶带 25mm×20m | 卷 | 2.178 | 6.897 | 0 | 0 | 计价 | 按实计算
YS6-33 | 机械 | 乙供 | J14-05-001 | 继电保护测试系统 | 台班 | 16.335 | 313.83 | 0 | 0 | 计价 | 按实计算
YS6-33 | 机械 | 乙供 | J14-05-005 | 数字存储示波器 | 台班 | 11.616 | 308.09 | 0 | 0 | 计价 | 按实计算
YS6-33 | 机械 | 乙供 | J14-05-030 | 功率电能质量分析仪 | 台班 | 10.164 | 499.27 | 0 | 0 | 计价 | 按实计算
YS6-33 | 机械 | 乙供 | J15-01-066 | 功能检测分析平台(电脑) | 台班 | 8.712 | 31.98 | 0 | 0 | 计价 | 按实计算
YS6-33 | 机械 | 乙供 | J16-01-025 | 绝缘电阻表(数字式) | 台班 | 4.356 | 15.69 | 0 | 0 | 计价 | 按实计算
YS6-33 | 机械 | 乙供 | J19-01-024 | 手持式数字双钳相位表 | 台班 | 7.8408 | 12.43 | 0 | 0 | 计价 | 按实计算
YS6-33 | 材料 | 乙供 | C99010102 | 其他材料费 | 元 | 52.3401 | 1 | 0 | 0 | 计价 | 按实计算
YS6-34 | 人工 | 乙供 | 9102104 | 调试技术工 | 工日 | 259.1713 | 152 | 0 | 0 | 计价 | 按实计算
YS6-34 | 材料 | 乙供 | C16011309 | 铜芯聚氯乙烯绝缘电线 25mm² | m | 617.216 | 14.336 | 0 | 0 | 计价 | 按实计算
YS6-34 | 材料 | 乙供 | C18030801 | 自黏性橡胶带 25mm×20m | 卷 | 7.3964 | 6.897 | 0 | 0 | 计价 | 按实计算
YS6-34 | 机械 | 乙供 | J14-05-001 | 继电保护测试系统 | 台班 | 55.5581 | 313.83 | 0 | 0 | 计价 | 按实计算
YS6-34 | 机械 | 乙供 | J14-05-005 | 数字存储示波器 | 台班 | 39.49 | 308.09 | 0 | 0 | 计价 | 按实计算
YS6-34 | 机械 | 乙供 | J14-05-030 | 功率电能质量分析仪 | 台班 | 38.2572 | 499.27 | 0 | 0 | 计价 | 按实计算
YS6-34 | 机械 | 乙供 | J15-01-066 | 功能检测分析平台(电脑) | 台班 | 29.6281 | 31.98 | 0 | 0 | 计价 | 按实计算
YS6-34 | 机械 | 乙供 | J16-01-025 | 绝缘电阻表(数字式) | 台班 | 14.8142 | 15.69 | 0 | 0 | 计价 | 按实计算
YS6-34 | 机械 | 乙供 | J19-01-024 | 手持式数字双钳相位表 | 台班 | 26.6655 | 12.43 | 0 | 0 | 计价 | 按实计算
YS6-34 | 材料 | 乙供 | C99010102 | 其他材料费 | 元 | 177.9884 | 1 | 0 | 0 | 计价 | 按实计算
YS6-35 | 人工 | 乙供 | 9102104 | 调试技术工 | 工日 | 458.4986 | 152 | 0 | 0 | 计价 | 按实计算
YS6-35 | 机械 | 乙供 | J14-05-004 | 数字示波器 | 台班 | 16.7933 | 53.48 | 0 | 0 | 计价 | 按实计算
YS6-35 | 机械 | 乙供 | J16-01-001 | 对讲机 | 台班 | 20.9916 | 10.31 | 0 | 0 | 计价 | 按实计算
YS6-36 | 人工 | 乙供 | 9102104 | 调试技术工 | 工日 | 102.3886 | 152 | 0 | 0 | 计价 | 按实计算
YS6-36 | 材料 | 乙供 | C16011309 | 铜芯聚氯乙烯绝缘电线 25mm² | m | 243.8384 | 14.336 | 0 | 0 | 计价 | 按实计算
YS6-36 | 材料 | 乙供 | C18030801 | 自黏性橡胶带 25mm×20m | 卷 | 2.922 | 6.897 | 0 | 0 | 计价 | 按实计算
YS6-36 | 机械 | 乙供 | J14-05-001 | 继电保护测试系统 | 台班 | 21.9488 | 313.83 | 0 | 0 | 计价 | 按实计算
YS6-36 | 机械 | 乙供 | J14-05-005 | 数字存储示波器 | 台班 | 15.601 | 308.09 | 0 | 0 | 计价 | 按实计算
YS6-36 | 机械 | 乙供 | J14-05-030 | 功率电能质量分析仪 | 台班 | 15.114 | 499.27 | 0 | 0 | 计价 | 按实计算
YS6-36 | 机械 | 乙供 | J15-01-066 | 功能检测分析平台(电脑) | 台班 | 11.7049 | 31.98 | 0 | 0 | 计价 | 按实计算
YS6-36 | 机械 | 乙供 | J16-01-025 | 绝缘电阻表(数字式) | 台班 | 5.8525 | 15.69 | 0 | 0 | 计价 | 按实计算
YS6-36 | 机械 | 乙供 | J19-01-024 | 手持式数字双钳相位表 | 台班 | 10.5344 | 12.43 | 0 | 0 | 计价 | 按实计算
YS6-36 | 材料 | 乙供 | C99010102 | 其他材料费 | 元 | 70.3164 | 1 | 0 | 0 | 计价 | 按实计算
YS6-37 | 人工 | 乙供 | 9102104 | 调试技术工 | 工日 | 97.2692 | 152 | 0 | 0 | 计价 | 按实计算
YS6-37 | 材料 | 乙供 | C16011309 | 铜芯聚氯乙烯绝缘电线 25mm² | m | 231.6465 | 14.336 | 0 | 0 | 计价 | 按实计算
YS6-37 | 材料 | 乙供 | C18030801 | 自黏性橡胶带 25mm×20m | 卷 | 2.7759 | 6.897 | 0 | 0 | 计价 | 按实计算
YS6-37 | 机械 | 乙供 | J14-05-001 | 继电保护测试系统 | 台班 | 20.8514 | 313.83 | 0 | 0 | 计价 | 按实计算
YS6-37 | 机械 | 乙供 | J14-05-005 | 数字存储示波器 | 台班 | 14.821 | 308.09 | 0 | 0 | 计价 | 按实计算
YS6-37 | 机械 | 乙供 | J14-05-030 | 功率电能质量分析仪 | 台班 | 14.3583 | 499.27 | 0 | 0 | 计价 | 按实计算
YS6-37 | 机械 | 乙供 | J15-01-066 | 功能检测分析平台(电脑) | 台班 | 11.1197 | 31.98 | 0 | 0 | 计价 | 按实计算
YS6-37 | 机械 | 乙供 | J16-01-025 | 绝缘电阻表(数字式) | 台班 | 5.5599 | 15.69 | 0 | 0 | 计价 | 按实计算
YS6-37 | 机械 | 乙供 | J19-01-024 | 手持式数字双钳相位表 | 台班 | 10.0077 | 12.43 | 0 | 0 | 计价 | 按实计算
YS6-37 | 材料 | 乙供 | C99010102 | 其他材料费 | 元 | 63.4606 | 1 | 0 | 0 | 计价 | 按实计算
YS6-38 | 人工 | 乙供 | 9102104 | 调试技术工 | 工日 | 67.804 | 152 | 0 | 0 | 计价 | 按实计算
YS6-38 | 材料 | 乙供 | C16011309 | 铜芯聚氯乙烯绝缘电线 25mm² | m | 1200 | 14.336 | 0 | 0 | 计价 | 按实计算
YS6-38 | 材料 | 乙供 | C16011315 | 铜芯聚氯乙烯绝缘电线 120mm² | m | 158.4 | 73.805 | 0 | 0 | 计价 | 按实计算
YS6-38 | 材料 | 乙供 | C16038104 | 铜接线端子 25mm² | 个 | 132 | 4 | 0 | 0 | 计价 | 按实计算
YS6-38 | 材料 | 乙供 | C16038109 | 铜接线端子 120mm² | 个 | 26.4 | 16.044 | 0 | 0 | 计价 | 按实计算
YS6-38 | 材料 | 乙供 | C18060103 | 塑料带相色带 20mm×2000mm | 卷 | 2.64 | 1.902 | 0 | 0 | 计价 | 按实计算
YS6-38 | 材料 | 乙供 | C18060302 | 聚氯乙烯橡胶粘带 40mm×50m | 卷 | 2.64 | 8.589 | 0 | 0 | 计价 | 按实计算
YS6-38 | 材料 | 乙供 | C19030301 | 丙酮 95% | kg | 2.64 | 4.1 | 0 | 0 | 计价 | 按实计算
YS6-38 | 材料 | 乙供 | C22011002 | 接地线盘架 6mm²×50m | 盘 | 4 | 913.225 | 0 | 0 | 计价 | 按实计算
YS6-38 | 机械 | 乙供 | J04-01-002 | 载重汽车 5t | 台班 | 12.8 | 380.35 | 0 | 0 | 计价 | 按实计算
YS6-38 | 机械 | 乙供 | J14-08-028 | 大型接地网接地电阻测量系统 | 台班 | 7.4 | 10107.73 | 0 | 0 | 计价 | 按实计算
YS6-38 | 材料 | 乙供 | C99010102 | 其他材料费 | 元 | 670.7379 | 1 | 0 | 0 | 计价 | 按实计算
YS6-39 | 人工 | 乙供 | 9102104 | 调试技术工 | 工日 | 189.744 | 152 | 0 | 0 | 计价 | 按实计算
YS6-39 | 材料 | 乙供 | C16011202 | 铜芯橡皮绝缘线 500VBX-2.5mm² | m | 115.2 | 1.816 | 0 | 0 | 计价 | 按实计算
YS6-39 | 材料 | 乙供 | C18030801 | 自黏性橡胶带 25mm×20m | 卷 | 7.68 | 6.897 | 0 | 0 | 计价 | 按实计算
YS6-39 | 机械 | 乙供 | J14-05-001 | 继电保护测试系统 | 台班 | 52.8 | 313.83 | 0 | 0 | 计价 | 按实计算
YS6-39 | 机械 | 乙供 | J14-05-005 | 数字存储示波器 | 台班 | 33.6 | 308.09 | 0 | 0 | 计价 | 按实计算
YS6-39 | 机械 | 乙供 | J14-09-014 | 扰动试验测试系统 | 台班 | 76.8 | 2635.16 | 0 | 0 | 计价 | 按实计算
YS6-39 | 机械 | 乙供 | J15-01-066 | 功能检测分析平台(电脑) | 台班 | 48 | 31.98 | 0 | 0 | 计价 | 按实计算
YS6-39 | 材料 | 乙供 | C99010102 | 其他材料费 | 元 | 5.2434 | 1 | 0 | 0 | 计价 | 按实计算
YS6-40 | 人工 | 乙供 | 9102104 | 调试技术工 | 工日 | 66.464 | 152 | 0 | 0 | 计价 | 按实计算
YS6-40 | 材料 | 乙供 | C16011309 | 铜芯聚氯乙烯绝缘电线 25mm² | m | 1161.6 | 14.336 | 0 | 0 | 计价 | 按实计算
YS6-40 | 材料 | 乙供 | C18030801 | 自黏性橡胶带 25mm×20m | 卷 | 13.9392 | 6.897 | 0 | 0 | 计价 | 按实计算
YS6-40 | 机械 | 乙供 | J14-05-001 | 继电保护测试系统 | 台班 | 16.8 | 313.83 | 0 | 0 | 计价 | 按实计算
YS6-40 | 机械 | 乙供 | J14-09-017 | 负荷试验测试系统 | 台班 | 26.4 | 6287.86 | 0 | 0 | 计价 | 按实计算
YS6-40 | 机械 | 乙供 | J15-01-066 | 功能检测分析平台(电脑) | 台班 | 33.6 | 31.98 | 0 | 0 | 计价 | 按实计算
YS6-40 | 材料 | 乙供 | C99010102 | 其他材料费 | 元 | 334.9767 | 1 | 0 | 0 | 计价 | 按实计算
YS6-41 | 人工 | 乙供 | 9102104 | 调试技术工 | 工日 | 28.944 | 152 | 0 | 0 | 计价 | 按实计算
YS6-41 | 材料 | 乙供 | C16011306 | 铜芯聚氯乙烯绝缘电线 500VBV-8mm² | m | 68.4 | 5.36 | 0 | 0 | 计价 | 按实计算
YS6-41 | 机械 | 乙供 | J14-09-018 | 电磁环境测试系统 | 台班 | 13.6 | 7714.68 | 0 | 0 | 计价 | 按实计算
YS6-41 | 材料 | 乙供 | C99010102 | 其他材料费 | 元 | 7.3325 | 1 | 0 | 0 | 计价 | 按实计算
YS6-42 | 人工 | 乙供 | 9102104 | 调试技术工 | 工日 | 15.544 | 152 | 0 | 0 | 计价 | 按实计算
YS6-42 | 材料 | 乙供 | C16011306 | 铜芯聚氯乙烯绝缘电线 500VBV-8mm² | m | 68.4 | 5.36 | 0 | 0 | 计价 | 按实计算
YS6-42 | 机械 | 乙供 | J14-09-018 | 电磁环境测试系统 | 台班 | 2.3 | 7714.68 | 0 | 0 | 计价 | 按实计算
YS6-42 | 材料 | 乙供 | C99010102 | 其他材料费 | 元 | 7.3325 | 1 | 0 | 0 | 计价 | 按实计算
YS6-43 | 人工 | 乙供 | 9102104 | 调试技术工 | 工日 | 30.016 | 152 | 0 | 0 | 计价 | 按实计算
YS6-43 | 机械 | 乙供 | J04-01-002 | 载重汽车 5t | 台班 | 22.4 | 380.35 | 0 | 0 | 计价 | 按实计算
YS6-43 | 机械 | 乙供 | J14-08-209 | 实时频谱及噪声分析仪 | 台班 | 24.8 | 2537.15 | 0 | 0 | 计价 | 按实计算
YS6-44 | 人工 | 乙供 | 9102104 | 调试技术工 | 工日 | 5.5016 | 152 | 0 | 0 | 计价 | 按实计算
YS6-44 | 材料 | 乙供 | C16011306 | 铜芯聚氯乙烯绝缘电线 500VBV-8mm² | m | 13.0015 | 5.36 | 0 | 0 | 计价 | 按实计算
YS6-44 | 机械 | 乙供 | J14-09-018 | 电磁环境测试系统 | 台班 | 2.5851 | 7714.68 | 0 | 0 | 计价 | 按实计算
YS6-44 | 材料 | 乙供 | C99010102 | 其他材料费 | 元 | 1.3938 | 1 | 0 | 0 | 计价 | 按实计算
YS6-45 | 人工 | 乙供 | 9102104 | 调试技术工 | 工日 | 95.81 | 152 | 0 | 0 | 计价 | 按实计算
YS6-45 | 材料 | 乙供 | C16011309 | 铜芯聚氯乙烯绝缘电线 25mm² | m | 261.36 | 14.336 | 0 | 0 | 计价 | 按实计算
YS6-45 | 材料 | 乙供 | C18030801 | 自黏性橡胶带 25mm×20m | 卷 | 3.132 | 6.897 | 0 | 0 | 计价 | 按实计算
YS6-45 | 机械 | 乙供 | J14-05-001 | 继电保护测试系统 | 台班 | 23.526 | 313.83 | 0 | 0 | 计价 | 按实计算
YS6-45 | 机械 | 乙供 | J14-05-082 | 谐波测试仪 | 台班 | 5 | 96.39 | 0 | 0 | 计价 | 按实计算
YS6-45 | 机械 | 乙供 | J15-01-066 | 功能检测分析平台(电脑) | 台班 | 12.546 | 31.98 | 0 | 0 | 计价 | 按实计算
YS6-45 | 机械 | 乙供 | J16-01-025 | 绝缘电阻表(数字式) | 台班 | 6.273 | 15.69 | 0 | 0 | 计价 | 按实计算
YS6-45 | 机械 | 乙供 | J19-01-024 | 手持式数字双钳相位表 | 台班 | 11.2914 | 12.43 | 0 | 0 | 计价 | 按实计算
YS6-45 | 材料 | 乙供 | C99010102 | 其他材料费 | 元 | 75.3692 | 1 | 0 | 0 | 计价 | 按实计算
YS6-46 | 人工 | 乙供 | 9102104 | 调试技术工 | 工日 | 5.36 | 152 | 0 | 0 | 计价 | 按实计算
YS6-46 | 机械 | 乙供 | J04-01-002 | 载重汽车 5t | 台班 | 2 | 380.35 | 0 | 0 | 计价 | 按实计算
YS6-46 | 机械 | 乙供 | J14-08-209 | 实时频谱及噪声分析仪 | 台班 | 0.625 | 2537.15 | 0 | 0 | 计价 | 按实计算
YS6-47 | 人工 | 乙供 | 9102104 | 调试技术工 | 工日 | 5.36 | 152 | 0 | 0 | 计价 | 按实计算
YS6-47 | 机械 | 乙供 | J04-01-006 | 载重汽车 12t | 台班 | 2 | 593.93 | 0 | 0 | 计价 | 按实计算
YS6-47 | 机械 | 乙供 | J25-01-028 | 振动测试仪 | 台班 | 4.75 | 280.12 | 0 | 0 | 计价 | 按实计算
YS6-48 | 人工 | 乙供 | 9102104 | 调试技术工 | 工日 | 104.52 | 152 | 0 | 0 | 计价 | 按实计算
YS6-48 | 机械 | 乙供 | J14-05-004 | 数字示波器 | 台班 | 7.8 | 53.48 | 0 | 0 | 计价 | 按实计算
YS6-48 | 机械 | 乙供 | J14-08-050 | 高压交直流分压器 1000kV | 台班 | 7.8 | 1250 | 0 | 0 | 计价 | 按实计算
YS6-48 | 机械 | 乙供 | J25-01-036 | 电压及波形记录仪器 5MHz | 台班 | 7.8 | 511.29 | 0 | 0 | 计价 | 按实计算
YS6-49 | 人工 | 乙供 | 9102104 | 调试技术工 | 工日 | 59.1945 | 152 | 0 | 0 | 计价 | 按实计算
YS6-49 | 机械 | 乙供 | J25-01-037 | 紫外成像仪 | 台班 | 2.125 | 1190.71 | 0 | 0 | 计价 | 按实计算
YS6-50 | 人工 | 乙供 | 9102104 | 调试技术工 | 工日 | 154.8236 | 152 | 0 | 0 | 计价 | 按实计算
YS6-50 | 机械 | 乙供 | J14-08-056 | 红外成像仪 640×480像素 | 台班 | 5.31 | 4664.84 | 0 | 0 | 计价 | 按实计算
YS6-51 | 人工 | 乙供 | 9102104 | 调试技术工 | 工日 | 60.97 | 152 | 0 | 0 | 计价 | 按实计算
YS6-51 | 材料 | 乙供 | C16011309 | 铜芯聚氯乙烯绝缘电线 25mm² | m | 145.2 | 14.336 | 0 | 0 | 计价 | 按实计算
YS6-51 | 材料 | 乙供 | C18030801 | 自黏性橡胶带 25mm×20m | 卷 | 1.74 | 6.897 | 0 | 0 | 计价 | 按实计算
YS6-51 | 机械 | 乙供 | J14-05-001 | 继电保护测试系统 | 台班 | 13.07 | 313.83 | 0 | 0 | 计价 | 按实计算
YS6-51 | 机械 | 乙供 | J14-05-005 | 数字存储示波器 | 台班 | 9.29 | 308.09 | 0 | 0 | 计价 | 按实计算
YS6-51 | 机械 | 乙供 | J14-05-030 | 功率电能质量分析仪 | 台班 | 9 | 499.27 | 0 | 0 | 计价 | 按实计算
YS6-51 | 机械 | 乙供 | J15-01-066 | 功能检测分析平台(电脑) | 台班 | 6.97 | 31.98 | 0 | 0 | 计价 | 按实计算
YS6-51 | 机械 | 乙供 | J16-01-025 | 绝缘电阻表(数字式) | 台班 | 3.485 | 15.69 | 0 | 0 | 计价 | 按实计算
YS6-51 | 机械 | 乙供 | J19-01-024 | 手持式数字双钳相位表 | 台班 | 6.273 | 12.43 | 0 | 0 | 计价 | 按实计算
YS6-51 | 材料 | 乙供 | C99010102 | 其他材料费 | 元 | 41.8718 | 1 | 0 | 0 | 计价 | 按实计算
YS6-52 | 人工 | 乙供 | 9102104 | 调试技术工 | 工日 | 92.496 | 152 | 0 | 0 | 计价 | 按实计算
YS6-52 | 机械 | 乙供 | J14-05-004 | 数字示波器 | 台班 | 7.3966 | 53.48 | 0 | 0 | 计价 | 按实计算
YS6-52 | 机械 | 乙供 | J16-01-001 | 对讲机 | 台班 | 10.7582 | 10.31 | 0 | 0 | 计价 | 按实计算
YS6-52 | 机械 | 乙供 | J14-05-005 | 数字存储示波器 | 台班 | 8.9577 | 308.09 | 0 | 0 | 计价 | 按实计算
YS6-52 | 机械 | 乙供 | J14-08-076 | 微机继电保护测试仪 | 台班 | 27.7849 | 431.17 | 0 | 0 | 计价 | 按实计算
YS6-53 | 人工 | 乙供 | 9102104 | 调试技术工 | 工日 | 280.7568 | 152 | 0 | 0 | 计价 | 按实计算
YS6-53 | 机械 | 乙供 | J14-01-013 | 双臂电桥(实验室用) | 台班 | 7.2 | 199.15 | 0 | 0 | 计价 | 按实计算
YS6-53 | 机械 | 乙供 | J14-05-004 | 数字示波器 | 台班 | 10.3998 | 53.48 | 0 | 0 | 计价 | 按实计算
YS6-53 | 机械 | 乙供 | J14-05-030 | 功率电能质量分析仪 | 台班 | 1.9998 | 499.27 | 0 | 0 | 计价 | 按实计算
YS6-53 | 机械 | 乙供 | J14-08-047 | 高速信号录波仪 | 台班 | 4.0002 | 3081.41 | 0 | 0 | 计价 | 按实计算
YS6-53 | 机械 | 乙供 | J14-08-056 | 红外成像仪 640×480像素 | 台班 | 10.0002 | 4664.84 | 0 | 0 | 计价 | 按实计算
YS6-53 | 机械 | 乙供 | J14-08-076 | 微机继电保护测试仪 | 台班 | 7.2 | 431.17 | 0 | 0 | 计价 | 按实计算
YS6-53 | 机械 | 乙供 | J14-08-082 | 振动及动态信号采集分析系统 | 台班 | 1.9998 | 1961.75 | 0 | 0 | 计价 | 按实计算
YS6-53 | 机械 | 乙供 | J14-08-192 | 信号发生器 | 台班 | 14.4 | 517.54 | 0 | 0 | 计价 | 按实计算
YS6-53 | 机械 | 乙供 | J14-08-238 | TV二次回路压降测试仪 SXP-8 | 台班 | 4.0002 | 81.33 | 0 | 0 | 计价 | 按实计算
YS6-53 | 机械 | 乙供 | J14-08-287 | 绝缘电阻测试仪 2500~10000V 2mA以上 | 台班 | 14.4 | 239.73 | 0 | 0 | 计价 | 按实计算
YS6-53 | 机械 | 乙供 | J14-09-027 | 线路参数测试仪 | 台班 | 4.0002 | 5226.08 | 0 | 0 | 计价 | 按实计算
YS6-53 | 机械 | 乙供 | J14-09-057 | FLC-1测试仪 | 台班 | 31.9998 | 276.53 | 0 | 0 | 计价 | 按实计算
YS6-53 | 机械 | 乙供 | J19-01-024 | 手持式数字双钳相位表 | 台班 | 14.4 | 12.43 | 0 | 0 | 计价 | 按实计算
YS6-53 | 机械 | 乙供 | J25-01-041 | 三相调压器 | 台班 | 7.2 | 278.51 | 0 | 0 | 计价 | 按实计算
YS6-54 | 人工 | 乙供 | 9102104 | 调试技术工 | 工日 | 193.9248 | 152 | 0 | 0 | 计价 | 按实计算
YS6-54 | 机械 | 乙供 | J14-08-044 | 高精度振动信号分析仪 | 台班 | 31.9998 | 320.05 | 0 | 0 | 计价 | 按实计算
YS6-54 | 机械 | 乙供 | J14-08-047 | 高速信号录波仪 | 台班 | 31.9998 | 3081.41 | 0 | 0 | 计价 | 按实计算
YS6-54 | 机械 | 乙供 | J14-08-056 | 红外成像仪 640×480像素 | 台班 | 10.0002 | 4664.84 | 0 | 0 | 计价 | 按实计算
YS6-54 | 机械 | 乙供 | J14-08-235 | 转速标准装置 | 台班 | 10.0002 | 72.95 | 0 | 0 | 计价 | 按实计算
YS6-55 | 人工 | 乙供 | 9102104 | 调试技术工 | 工日 | 134.879 | 152 | 0 | 0 | 计价 | 按实计算
YS6-55 | 机械 | 乙供 | J14-05-004 | 数字示波器 | 台班 | 4.32 | 53.48 | 0 | 0 | 计价 | 按实计算
YS6-55 | 机械 | 乙供 | J14-08-056 | 红外成像仪 640×480像素 | 台班 | 19.1999 | 4664.84 | 0 | 0 | 计价 | 按实计算
YS6-55 | 机械 | 乙供 | J14-08-192 | 信号发生器 | 台班 | 8.64 | 517.54 | 0 | 0 | 计价 | 按实计算
YS6-55 | 机械 | 乙供 | J14-08-287 | 绝缘电阻测试仪 2500~10000V 2mA以上 | 台班 | 8.64 | 239.73 | 0 | 0 | 计价 | 按实计算
YS6-56 | 人工 | 乙供 | 9102104 | 调试技术工 | 工日 | 297.1583 | 152 | 0 | 0 | 计价 | 按实计算
YS6-56 | 机械 | 乙供 | J14-08-056 | 红外成像仪 640×480像素 | 台班 | 7.2 | 4664.84 | 0 | 0 | 计价 | 按实计算
YS6-56 | 机械 | 乙供 | J14-08-235 | 转速标准装置 | 台班 | 10.0002 | 72.95 | 0 | 0 | 计价 | 按实计算
YS6-56 | 机械 | 乙供 | J14-08-287 | 绝缘电阻测试仪 2500~10000V 2mA以上 | 台班 | 14.4 | 239.73 | 0 | 0 | 计价 | 按实计算
YS6-57 | 人工 | 乙供 | 9102104 | 调试技术工 | 工日 | 191.0304 | 152 | 0 | 0 | 计价 | 按实计算
YS6-57 | 机械 | 乙供 | J14-08-044 | 高精度振动信号分析仪 | 台班 | 19.1999 | 320.05 | 0 | 0 | 计价 | 按实计算
YS6-57 | 机械 | 乙供 | J14-08-056 | 红外成像仪 640×480像素 | 台班 | 6.0001 | 4664.84 | 0 | 0 | 计价 | 按实计算
YS6-57 | 机械 | 乙供 | J14-08-287 | 绝缘电阻测试仪 2500~10000V 2mA以上 | 台班 | 8.64 | 239.73 | 0 | 0 | 计价 | 按实计算
YS6-58 | 人工 | 乙供 | 9102104 | 调试技术工 | 工日 | 115.4223 | 152 | 0 | 0 | 计价 | 按实计算
YS6-58 | 材料 | 乙供 | C16120103 | 高压电缆 DC50kV | m | 3.2 | 104.595 | 0 | 0 | 计价 | 按实计算
YS6-58 | 机械 | 乙供 | J14-05-004 | 数字示波器 | 台班 | 21.523 | 53.48 | 0 | 0 | 计价 | 按实计算
YS6-58 | 机械 | 乙供 | J14-08-252 | 工频高压电源 SY-350 | 台班 | 1.08 | 84.88 | 0 | 0 | 计价 | 按实计算
YS6-58 | 机械 | 乙供 | J25-01-008 | 过电压录波仪 | 台班 | 0.875 | 200.17 | 0 | 0 | 计价 | 按实计算
YS6-58 | 机械 | 乙供 | J14-08-076 | 微机继电保护测试仪 | 台班 | 4.05 | 431.17 | 0 | 0 | 计价 | 按实计算
YS6-58 | 机械 | 乙供 | J14-08-077 | 无功补偿装置投切试验专用分压器 定制 纯电阻 | 台班 | 1.05 | 8967.45 | 0 | 0 | 计价 | 按实计算
YS6-58 | 材料 | 乙供 | C99010102 | 其他材料费 | 元 | 6.6941 | 1 | 0 | 0 | 计价 | 按实计算
YS6-59 | 人工 | 乙供 | 9102104 | 调试技术工 | 工日 | 65.4383 | 152 | 0 | 0 | 计价 | 按实计算
YS6-59 | 材料 | 乙供 | C16120103 | 高压电缆 DC50kV | m | 2.8 | 104.595 | 0 | 0 | 计价 | 按实计算
YS6-59 | 机械 | 乙供 | J14-05-004 | 数字示波器 | 台班 | 23.35 | 53.48 | 0 | 0 | 计价 | 按实计算
YS6-59 | 机械 | 乙供 | J14-08-252 | 工频高压电源 SY-350 | 台班 | 1.1 | 84.88 | 0 | 0 | 计价 | 按实计算
YS6-59 | 机械 | 乙供 | J25-01-008 | 过电压录波仪 | 台班 | 0.955 | 200.17 | 0 | 0 | 计价 | 按实计算
YS6-59 | 机械 | 乙供 | J14-08-076 | 微机继电保护测试仪 | 台班 | 4.95 | 431.17 | 0 | 0 | 计价 | 按实计算
YS6-59 | 机械 | 乙供 | J14-08-077 | 无功补偿装置投切试验专用分压器 定制 纯电阻 | 台班 | 0.85 | 8967.45 | 0 | 0 | 计价 | 按实计算
YS6-59 | 材料 | 乙供 | C99010102 | 其他材料费 | 元 | 5.8573 | 1 | 0 | 0 | 计价 | 按实计算
YS6-60 | 人工 | 乙供 | 9102104 | 调试技术工 | 工日 | 295 | 152 | 0 | 0 | 计价 | 按实计算
YS6-60 | 材料 | 乙供 | C16120103 | 高压电缆 DC50kV | m | 1.8 | 104.595 | 0 | 0 | 计价 | 按实计算
YS6-60 | 机械 | 乙供 | J14-05-004 | 数字示波器 | 台班 | 30.52 | 53.48 | 0 | 0 | 计价 | 按实计算
YS6-60 | 机械 | 乙供 | J14-08-252 | 工频高压电源 SY-350 | 台班 | 0.523 | 84.88 | 0 | 0 | 计价 | 按实计算
YS6-60 | 机械 | 乙供 | J25-01-008 | 过电压录波仪 | 台班 | 1.05 | 200.17 | 0 | 0 | 计价 | 按实计算
YS6-60 | 机械 | 乙供 | J14-08-076 | 微机继电保护测试仪 | 台班 | 6.055 | 431.17 | 0 | 0 | 计价 | 按实计算
YS6-60 | 机械 | 乙供 | J14-08-077 | 无功补偿装置投切试验专用分压器 定制 纯电阻 | 台班 | 8.05 | 8967.45 | 0 | 0 | 计价 | 按实计算
YS6-60 | 材料 | 乙供 | C99010102 | 其他材料费 | 元 | 3.7654 | 1 | 0 | 0 | 计价 | 按实计算
YS6-61 | 人工 | 乙供 | 9102104 | 调试技术工 | 工日 | 65.4383 | 152 | 0 | 0 | 计价 | 按实计算
YS6-61 | 材料 | 乙供 | C16120103 | 高压电缆 DC50kV | m | 4.1 | 104.595 | 0 | 0 | 计价 | 按实计算
YS6-61 | 机械 | 乙供 | J14-05-004 | 数字示波器 | 台班 | 20.125 | 53.48 | 0 | 0 | 计价 | 按实计算
YS6-61 | 机械 | 乙供 | J14-08-252 | 工频高压电源 SY-350 | 台班 | 1.85 | 84.88 | 0 | 0 | 计价 | 按实计算
YS6-61 | 机械 | 乙供 | J25-01-008 | 过电压录波仪 | 台班 | 1.75 | 200.17 | 0 | 0 | 计价 | 按实计算
YS6-61 | 机械 | 乙供 | J14-08-076 | 微机继电保护测试仪 | 台班 | 3.25 | 431.17 | 0 | 0 | 计价 | 按实计算
YS6-61 | 机械 | 乙供 | J14-08-077 | 无功补偿装置投切试验专用分压器 定制 纯电阻 | 台班 | 0.85 | 8967.45 | 0 | 0 | 计价 | 按实计算
YS6-61 | 材料 | 乙供 | C99010102 | 其他材料费 | 元 | 8.5768 | 1 | 0 | 0 | 计价 | 按实计算
YS6-62 | 人工 | 乙供 | 9102104 | 调试技术工 | 工日 | 50.6196 | 152 | 0 | 0 | 计价 | 按实计算
YS6-62 | 材料 | 乙供 | C16120103 | 高压电缆 DC50kV | m | 3.52 | 104.595 | 0 | 0 | 计价 | 按实计算
YS6-62 | 机械 | 乙供 | J14-05-004 | 数字示波器 | 台班 | 22.525 | 53.48 | 0 | 0 | 计价 | 按实计算
YS6-62 | 机械 | 乙供 | J14-08-252 | 工频高压电源 SY-350 | 台班 | 1.65 | 84.88 | 0 | 0 | 计价 | 按实计算
YS6-62 | 机械 | 乙供 | J25-01-008 | 过电压录波仪 | 台班 | 1 | 200.17 | 0 | 0 | 计价 | 按实计算
YS6-62 | 机械 | 乙供 | J14-08-076 | 微机继电保护测试仪 | 台班 | 2.55 | 431.17 | 0 | 0 | 计价 | 按实计算
YS6-62 | 机械 | 乙供 | J14-08-077 | 无功补偿装置投切试验专用分压器 定制 纯电阻 | 台班 | 0.55 | 8967.45 | 0 | 0 | 计价 | 按实计算
YS6-62 | 材料 | 乙供 | C99010102 | 其他材料费 | 元 | 7.3635 | 1 | 0 | 0 | 计价 | 按实计算
YS6-63 | 人工 | 乙供 | 9102104 | 调试技术工 | 工日 | 60.4415 | 152 | 0 | 0 | 计价 | 按实计算
YS6-63 | 材料 | 乙供 | C16120103 | 高压电缆 DC50kV | m | 4.23 | 104.595 | 0 | 0 | 计价 | 按实计算
YS6-63 | 机械 | 乙供 | J14-05-004 | 数字示波器 | 台班 | 21.355 | 53.48 | 0 | 0 | 计价 | 按实计算
YS6-63 | 机械 | 乙供 | J14-08-252 | 工频高压电源 SY-350 | 台班 | 1.455 | 84.88 | 0 | 0 | 计价 | 按实计算
YS6-63 | 机械 | 乙供 | J25-01-008 | 过电压录波仪 | 台班 | 1.355 | 200.17 | 0 | 0 | 计价 | 按实计算
YS6-63 | 机械 | 乙供 | J14-08-076 | 微机继电保护测试仪 | 台班 | 3.05 | 431.17 | 0 | 0 | 计价 | 按实计算
YS6-63 | 机械 | 乙供 | J14-08-077 | 无功补偿装置投切试验专用分压器 定制 纯电阻 | 台班 | 0.65 | 8967.45 | 0 | 0 | 计价 | 按实计算
YS6-63 | 材料 | 乙供 | C99010102 | 其他材料费 | 元 | 8.8487 | 1 | 0 | 0 | 计价 | 按实计算
YS6-64 | 人工 | 乙供 | 9102104 | 调试技术工 | 工日 | 80.625 | 152 | 0 | 0 | 计价 | 按实计算
YS6-64 | 材料 | 乙供 | C16120103 | 高压电缆 DC50kV | m | 3.25 | 104.595 | 0 | 0 | 计价 | 按实计算
YS6-64 | 机械 | 乙供 | J14-05-004 | 数字示波器 | 台班 | 20.245 | 53.48 | 0 | 0 | 计价 | 按实计算
YS6-64 | 机械 | 乙供 | J14-08-252 | 工频高压电源 SY-350 | 台班 | 1.865 | 84.88 | 0 | 0 | 计价 | 按实计算
YS6-64 | 机械 | 乙供 | J25-01-008 | 过电压录波仪 | 台班 | 1.055 | 200.17 | 0 | 0 | 计价 | 按实计算
YS6-64 | 机械 | 乙供 | J14-08-076 | 微机继电保护测试仪 | 台班 | 2.355 | 431.17 | 0 | 0 | 计价 | 按实计算
YS6-64 | 机械 | 乙供 | J14-08-077 | 无功补偿装置投切试验专用分压器 定制 纯电阻 | 台班 | 1.275 | 8967.45 | 0 | 0 | 计价 | 按实计算
YS6-64 | 材料 | 乙供 | C99010102 | 其他材料费 | 元 | 6.7987 | 1 | 0 | 0 | 计价 | 按实计算
YS7-1 | 人工 | 乙供 | 9102104 | 调试技术工 | 工日 | 23.45 | 152 | 0 | 0 | 计价 | 按实计算
YS7-1 | 材料 | 乙供 | C16011309 | 铜芯聚氯乙烯绝缘电线 25mm² | m | 30 | 14.336 | 0 | 0 | 计价 | 按实计算
YS7-1 | 材料 | 乙供 | C16011315 | 铜芯聚氯乙烯绝缘电线 120mm² | m | 6 | 73.805 | 0 | 0 | 计价 | 按实计算
YS7-1 | 材料 | 乙供 | C16038109 | 铜接线端子 120mm² | 个 | 4 | 16.044 | 0 | 0 | 计价 | 按实计算
YS7-1 | 材料 | 乙供 | C18060103 | 塑料带相色带 20mm×2000mm | 卷 | 1 | 1.902 | 0 | 0 | 计价 | 按实计算
YS7-1 | 材料 | 乙供 | C18060302 | 聚氯乙烯橡胶粘带 40mm×50m | 卷 | 1 | 8.589 | 0 | 0 | 计价 | 按实计算
YS7-1 | 材料 | 乙供 | C19030301 | 丙酮 95% | kg | 1 | 4.1 | 0 | 0 | 计价 | 按实计算
YS7-1 | 机械 | 乙供 | J03-01-034 | 汽车式起重机 起重量 8t | 台班 | 0.7 | 655.69 | 0 | 0 | 计价 | 按实计算
YS7-1 | 机械 | 乙供 | J04-01-005 | 载重汽车 10t | 台班 | 0.7 | 490.08 | 0 | 0 | 计价 | 按实计算
YS7-1 | 机械 | 乙供 | J13-01-055 | 高空作业车 20m以内 | 台班 | 0.7 | 998.89 | 0 | 0 | 计价 | 按实计算
YS7-1 | 机械 | 乙供 | J14-08-016 | 变压器局部放电测试仪(4通道 数字式) | 台班 | 0.7 | 1996.86 | 0 | 0 | 计价 | 按实计算
YS7-1 | 机械 | 乙供 | J14-08-017 | 变压器局放试验电源 400kW | 台班 | 0.7 | 7693.21 | 0 | 0 | 计价 | 按实计算
YS7-1 | 机械 | 乙供 | J14-08-018 | 变压器局放试验用均压帽 110kV | 台班 | 0.7 | 296.3 | 0 | 0 | 计价 | 按实计算
YS7-1 | 机械 | 乙供 | J14-08-051 | 高压交直流分压器 200kV | 台班 | 0.7 | 120.95 | 0 | 0 | 计价 | 按实计算
YS7-1 | 机械 | 乙供 | J14-08-078 | 无局放补偿电抗器 | 台班 | 0.7 | 2770.37 | 0 | 0 | 计价 | 按实计算
YS7-1 | 材料 | 乙供 | C99010102 | 其他材料费 | 元 | 19.0335 | 1 | 0 | 0 | 计价 | 按实计算
YS7-2 | 人工 | 乙供 | 9102104 | 调试技术工 | 工日 | 46.9 | 152 | 0 | 0 | 计价 | 按实计算
YS7-2 | 材料 | 乙供 | C16011309 | 铜芯聚氯乙烯绝缘电线 25mm² | m | 45 | 14.336 | 0 | 0 | 计价 | 按实计算
YS7-2 | 材料 | 乙供 | C16011315 | 铜芯聚氯乙烯绝缘电线 120mm² | m | 8 | 73.805 | 0 | 0 | 计价 | 按实计算
YS7-2 | 材料 | 乙供 | C16038109 | 铜接线端子 120mm² | 个 | 6 | 16.044 | 0 | 0 | 计价 | 按实计算
YS7-2 | 材料 | 乙供 | C18060103 | 塑料带相色带 20mm×2000mm | 卷 | 1.76 | 1.902 | 0 | 0 | 计价 | 按实计算
YS7-2 | 材料 | 乙供 | C18060302 | 聚氯乙烯橡胶粘带 40mm×50m | 卷 | 1.76 | 8.589 | 0 | 0 | 计价 | 按实计算
YS7-2 | 材料 | 乙供 | C19030301 | 丙酮 95% | kg | 1.76 | 4.1 | 0 | 0 | 计价 | 按实计算
YS7-2 | 机械 | 乙供 | J03-01-035 | 汽车式起重机 起重量 12t | 台班 | 1.3 | 773.02 | 0 | 0 | 计价 | 按实计算
YS7-2 | 机械 | 乙供 | J04-01-005 | 载重汽车 10t | 台班 | 1.3 | 490.08 | 0 | 0 | 计价 | 按实计算
YS7-2 | 机械 | 乙供 | J13-01-055 | 高空作业车 20m以内 | 台班 | 1.3 | 998.89 | 0 | 0 | 计价 | 按实计算
YS7-2 | 机械 | 乙供 | J14-08-016 | 变压器局部放电测试仪(4通道 数字式) | 台班 | 1.3 | 1996.86 | 0 | 0 | 计价 | 按实计算
YS7-2 | 机械 | 乙供 | J14-08-017 | 变压器局放试验电源 400kW | 台班 | 1.3 | 7693.21 | 0 | 0 | 计价 | 按实计算
YS7-2 | 机械 | 乙供 | J14-08-019 | 变压器局放试验用均压帽 220kV | 台班 | 1.3 | 310.33 | 0 | 0 | 计价 | 按实计算
YS7-2 | 机械 | 乙供 | J14-08-052 | 高压交直流分压器 400kV | 台班 | 1.3 | 296.09 | 0 | 0 | 计价 | 按实计算
YS7-2 | 机械 | 乙供 | J14-08-078 | 无局放补偿电抗器 | 台班 | 1.3 | 2770.37 | 0 | 0 | 计价 | 按实计算
YS7-2 | 材料 | 乙供 | C99010102 | 其他材料费 | 元 | 27.1501 | 1 | 0 | 0 | 计价 | 按实计算
YS7-3 | 人工 | 乙供 | 9102104 | 调试技术工 | 工日 | 60.3 | 152 | 0 | 0 | 计价 | 按实计算
YS7-3 | 材料 | 乙供 | C16011309 | 铜芯聚氯乙烯绝缘电线 25mm² | m | 50 | 14.336 | 0 | 0 | 计价 | 按实计算
YS7-3 | 材料 | 乙供 | C16011315 | 铜芯聚氯乙烯绝缘电线 120mm² | m | 12 | 73.805 | 0 | 0 | 计价 | 按实计算
YS7-3 | 材料 | 乙供 | C16038109 | 铜接线端子 120mm² | 个 | 10 | 16.044 | 0 | 0 | 计价 | 按实计算
YS7-3 | 材料 | 乙供 | C18060103 | 塑料带相色带 20mm×2000mm | 卷 | 2.5 | 1.902 | 0 | 0 | 计价 | 按实计算
YS7-3 | 材料 | 乙供 | C18060302 | 聚氯乙烯橡胶粘带 40mm×50m | 卷 | 2.5 | 8.589 | 0 | 0 | 计价 | 按实计算
YS7-3 | 材料 | 乙供 | C19030301 | 丙酮 95% | kg | 2.5 | 4.1 | 0 | 0 | 计价 | 按实计算
YS7-3 | 机械 | 乙供 | J03-01-035 | 汽车式起重机 起重量 12t | 台班 | 2 | 773.02 | 0 | 0 | 计价 | 按实计算
YS7-3 | 机械 | 乙供 | J04-01-005 | 载重汽车 10t | 台班 | 2 | 490.08 | 0 | 0 | 计价 | 按实计算
YS7-3 | 机械 | 乙供 | J13-01-055 | 高空作业车 20m以内 | 台班 | 2 | 998.89 | 0 | 0 | 计价 | 按实计算
YS7-3 | 机械 | 乙供 | J14-08-016 | 变压器局部放电测试仪(4通道 数字式) | 台班 | 2 | 1996.86 | 0 | 0 | 计价 | 按实计算
YS7-3 | 机械 | 乙供 | J14-08-017 | 变压器局放试验电源 400kW | 台班 | 2 | 7693.21 | 0 | 0 | 计价 | 按实计算
YS7-3 | 机械 | 乙供 | J14-08-020 | 变压器局放试验用均压帽 330kV | 台班 | 2 | 333.05 | 0 | 0 | 计价 | 按实计算
YS7-3 | 机械 | 乙供 | J14-08-052 | 高压交直流分压器 400kV | 台班 | 2 | 296.09 | 0 | 0 | 计价 | 按实计算
YS7-3 | 机械 | 乙供 | J14-08-078 | 无局放补偿电抗器 | 台班 | 2 | 2770.37 | 0 | 0 | 计价 | 按实计算
YS7-3 | 材料 | 乙供 | C99010102 | 其他材料费 | 元 | 35.9876 | 1 | 0 | 0 | 计价 | 按实计算
YS7-4 | 人工 | 乙供 | 9102104 | 调试技术工 | 工日 | 30.15 | 152 | 0 | 0 | 计价 | 按实计算
YS7-4 | 材料 | 乙供 | C16011309 | 铜芯聚氯乙烯绝缘电线 25mm² | m | 30 | 14.336 | 0 | 0 | 计价 | 按实计算
YS7-4 | 材料 | 乙供 | C16011315 | 铜芯聚氯乙烯绝缘电线 120mm² | m | 12 | 73.805 | 0 | 0 | 计价 | 按实计算
YS7-4 | 材料 | 乙供 | C16038109 | 铜接线端子 120mm² | 个 | 4 | 16.044 | 0 | 0 | 计价 | 按实计算
YS7-4 | 材料 | 乙供 | C18060103 | 塑料带相色带 20mm×2000mm | 卷 | 1 | 1.902 | 0 | 0 | 计价 | 按实计算
YS7-4 | 材料 | 乙供 | C18060302 | 聚氯乙烯橡胶粘带 40mm×50m | 卷 | 1 | 8.589 | 0 | 0 | 计价 | 按实计算
YS7-4 | 材料 | 乙供 | C19030301 | 丙酮 95% | kg | 1 | 4.1 | 0 | 0 | 计价 | 按实计算
YS7-4 | 机械 | 乙供 | J03-01-036 | 汽车式起重机 起重量 16t | 台班 | 1.5 | 876.93 | 0 | 0 | 计价 | 按实计算
YS7-4 | 机械 | 乙供 | J04-01-005 | 载重汽车 10t | 台班 | 1.5 | 490.08 | 0 | 0 | 计价 | 按实计算
YS7-4 | 机械 | 乙供 | J13-01-055 | 高空作业车 20m以内 | 台班 | 1.5 | 998.89 | 0 | 0 | 计价 | 按实计算
YS7-4 | 机械 | 乙供 | J14-08-016 | 变压器局部放电测试仪(4通道 数字式) | 台班 | 1.5 | 1996.86 | 0 | 0 | 计价 | 按实计算
YS7-4 | 机械 | 乙供 | J14-08-017 | 变压器局放试验电源 400kW | 台班 | 1.5 | 7693.21 | 0 | 0 | 计价 | 按实计算
YS7-4 | 机械 | 乙供 | J14-08-021 | 变压器局放试验用均压帽 550kV | 台班 | 1.5 | 585.81 | 0 | 0 | 计价 | 按实计算
YS7-4 | 机械 | 乙供 | J14-08-052 | 高压交直流分压器 400kV | 台班 | 1.5 | 296.09 | 0 | 0 | 计价 | 按实计算
YS7-4 | 机械 | 乙供 | J14-08-078 | 无局放补偿电抗器 | 台班 | 1.5 | 2770.37 | 0 | 0 | 计价 | 按实计算
YS7-4 | 材料 | 乙供 | C99010102 | 其他材料费 | 元 | 27.8901 | 1 | 0 | 0 | 计价 | 按实计算
YS7-5 | 人工 | 乙供 | 9102104 | 调试技术工 | 工日 | 40.2 | 152 | 0 | 0 | 计价 | 按实计算
YS7-5 | 材料 | 乙供 | C16011309 | 铜芯聚氯乙烯绝缘电线 25mm² | m | 40 | 14.336 | 0 | 0 | 计价 | 按实计算
YS7-5 | 材料 | 乙供 | C16011315 | 铜芯聚氯乙烯绝缘电线 120mm² | m | 15 | 73.805 | 0 | 0 | 计价 | 按实计算
YS7-5 | 材料 | 乙供 | C16038109 | 铜接线端子 120mm² | 个 | 6 | 16.044 | 0 | 0 | 计价 | 按实计算
YS7-5 | 材料 | 乙供 | C18060103 | 塑料带相色带 20mm×2000mm | 卷 | 1.5 | 1.902 | 0 | 0 | 计价 | 按实计算
YS7-5 | 材料 | 乙供 | C18060302 | 聚氯乙烯橡胶粘带 40mm×50m | 卷 | 1.5 | 8.589 | 0 | 0 | 计价 | 按实计算
YS7-5 | 材料 | 乙供 | C19030301 | 丙酮 95% | kg | 1.5 | 4.1 | 0 | 0 | 计价 | 按实计算
YS7-5 | 机械 | 乙供 | J03-01-036 | 汽车式起重机 起重量 16t | 台班 | 1.8 | 876.93 | 0 | 0 | 计价 | 按实计算
YS7-5 | 机械 | 乙供 | J04-01-005 | 载重汽车 10t | 台班 | 1.8 | 490.08 | 0 | 0 | 计价 | 按实计算
YS7-5 | 机械 | 乙供 | J13-01-055 | 高空作业车 20m以内 | 台班 | 1.8 | 998.89 | 0 | 0 | 计价 | 按实计算
YS7-5 | 机械 | 乙供 | J14-08-016 | 变压器局部放电测试仪(4通道 数字式) | 台班 | 1.8 | 1996.86 | 0 | 0 | 计价 | 按实计算
YS7-5 | 机械 | 乙供 | J14-08-017 | 变压器局放试验电源 400kW | 台班 | 1.8 | 7693.21 | 0 | 0 | 计价 | 按实计算
YS7-5 | 机械 | 乙供 | J14-08-052 | 高压交直流分压器 400kV | 台班 | 1.8 | 296.09 | 0 | 0 | 计价 | 按实计算
YS7-5 | 机械 | 乙供 | J14-08-078 | 无局放补偿电抗器 | 台班 | 1.8 | 2770.37 | 0 | 0 | 计价 | 按实计算
YS7-5 | 材料 | 乙供 | C99010102 | 其他材料费 | 元 | 35.9733 | 1 | 0 | 0 | 计价 | 按实计算
YS7-6 | 人工 | 乙供 | 9102104 | 调试技术工 | 工日 | 60.3 | 152 | 0 | 0 | 计价 | 按实计算
YS7-6 | 材料 | 乙供 | C16011309 | 铜芯聚氯乙烯绝缘电线 25mm² | m | 52 | 14.336 | 0 | 0 | 计价 | 按实计算
YS7-6 | 材料 | 乙供 | C16011315 | 铜芯聚氯乙烯绝缘电线 120mm² | m | 19.5 | 73.805 | 0 | 0 | 计价 | 按实计算
YS7-6 | 材料 | 乙供 | C16038109 | 铜接线端子 120mm² | 个 | 7.8 | 16.044 | 0 | 0 | 计价 | 按实计算
YS7-6 | 材料 | 乙供 | C18060103 | 塑料带相色带 20mm×2000mm | 卷 | 1.95 | 1.902 | 0 | 0 | 计价 | 按实计算
YS7-6 | 材料 | 乙供 | C18060302 | 聚氯乙烯橡胶粘带 40mm×50m | 卷 | 1.95 | 8.589 | 0 | 0 | 计价 | 按实计算
YS7-6 | 材料 | 乙供 | C19030301 | 丙酮 95% | kg | 1.95 | 4.1 | 0 | 0 | 计价 | 按实计算
YS7-6 | 机械 | 乙供 | J03-01-036 | 汽车式起重机 起重量 16t | 台班 | 3.24 | 876.93 | 0 | 0 | 计价 | 按实计算
YS7-6 | 机械 | 乙供 | J04-01-005 | 载重汽车 10t | 台班 | 3.24 | 490.08 | 0 | 0 | 计价 | 按实计算
YS7-6 | 机械 | 乙供 | J13-01-055 | 高空作业车 20m以内 | 台班 | 3.24 | 998.89 | 0 | 0 | 计价 | 按实计算
YS7-6 | 机械 | 乙供 | J14-08-016 | 变压器局部放电测试仪(4通道 数字式) | 台班 | 3.24 | 1996.86 | 0 | 0 | 计价 | 按实计算
YS7-6 | 机械 | 乙供 | J14-08-017 | 变压器局放试验电源 400kW | 台班 | 3.24 | 7693.21 | 0 | 0 | 计价 | 按实计算
YS7-6 | 机械 | 乙供 | J14-08-052 | 高压交直流分压器 400kV | 台班 | 3.24 | 296.09 | 0 | 0 | 计价 | 按实计算
YS7-6 | 机械 | 乙供 | J14-08-078 | 无局放补偿电抗器 | 台班 | 3.24 | 2770.37 | 0 | 0 | 计价 | 按实计算
YS7-6 | 材料 | 乙供 | C99010102 | 其他材料费 | 元 | 46.7653 | 1 | 0 | 0 | 计价 | 按实计算
YS7-7 | 人工 | 乙供 | 9102104 | 调试技术工 | 工日 | 13.4 | 152 | 0 | 0 | 计价 | 按实计算
YS7-7 | 材料 | 乙供 | C16011309 | 铜芯聚氯乙烯绝缘电线 25mm² | m | 5 | 14.336 | 0 | 0 | 计价 | 按实计算
YS7-7 | 材料 | 乙供 | C16011315 | 铜芯聚氯乙烯绝缘电线 120mm² | m | 5 | 73.805 | 0 | 0 | 计价 | 按实计算
YS7-7 | 材料 | 乙供 | C16038104 | 铜接线端子 25mm² | 个 | 2 | 4 | 0 | 0 | 计价 | 按实计算
YS7-7 | 材料 | 乙供 | C16038109 | 铜接线端子 120mm² | 个 | 4 | 16.044 | 0 | 0 | 计价 | 按实计算
YS7-7 | 材料 | 乙供 | C18060103 | 塑料带相色带 20mm×2000mm | 卷 | 1 | 1.902 | 0 | 0 | 计价 | 按实计算
YS7-7 | 材料 | 乙供 | C18060302 | 聚氯乙烯橡胶粘带 40mm×50m | 卷 | 1 | 8.589 | 0 | 0 | 计价 | 按实计算
YS7-7 | 材料 | 乙供 | C19030301 | 丙酮 95% | kg | 1 | 4.1 | 0 | 0 | 计价 | 按实计算
YS7-7 | 机械 | 乙供 | J03-01-034 | 汽车式起重机 起重量 8t | 台班 | 1.2 | 655.69 | 0 | 0 | 计价 | 按实计算
YS7-7 | 机械 | 乙供 | J04-01-005 | 载重汽车 10t | 台班 | 1.2 | 490.08 | 0 | 0 | 计价 | 按实计算
YS7-7 | 机械 | 乙供 | J13-01-055 | 高空作业车 20m以内 | 台班 | 1.2 | 998.89 | 0 | 0 | 计价 | 按实计算
YS7-7 | 机械 | 乙供 | J14-08-003 | 绝缘电阻表(数字式) 5mA | 台班 | 1.2 | 798.28 | 0 | 0 | 计价 | 按实计算
YS7-7 | 机械 | 乙供 | J14-08-014 | 变压器变频谐振耐压试验设备 | 台班 | 1.2 | 3799.08 | 0 | 0 | 计价 | 按实计算
YS7-7 | 机械 | 乙供 | J14-08-023 | 变压器耐压试验用补偿电抗器 | 台班 | 1.2 | 398.04 | 0 | 0 | 计价 | 按实计算
YS7-7 | 材料 | 乙供 | C99010102 | 其他材料费 | 元 | 10.5494 | 1 | 0 | 0 | 计价 | 按实计算
YS7-8 | 人工 | 乙供 | 9102104 | 调试技术工 | 工日 | 20.1 | 152 | 0 | 0 | 计价 | 按实计算
YS7-8 | 材料 | 乙供 | C16011309 | 铜芯聚氯乙烯绝缘电线 25mm² | m | 10 | 14.336 | 0 | 0 | 计价 | 按实计算
YS7-8 | 材料 | 乙供 | C16011315 | 铜芯聚氯乙烯绝缘电线 120mm² | m | 10 | 73.805 | 0 | 0 | 计价 | 按实计算
YS7-8 | 材料 | 乙供 | C16038104 | 铜接线端子 25mm² | 个 | 3 | 4 | 0 | 0 | 计价 | 按实计算
YS7-8 | 材料 | 乙供 | C16038109 | 铜接线端子 120mm² | 个 | 6 | 16.044 | 0 | 0 | 计价 | 按实计算
YS7-8 | 材料 | 乙供 | C18060103 | 塑料带相色带 20mm×2000mm | 卷 | 1.5 | 1.902 | 0 | 0 | 计价 | 按实计算
YS7-8 | 材料 | 乙供 | C18060302 | 聚氯乙烯橡胶粘带 40mm×50m | 卷 | 1.5 | 8.589 | 0 | 0 | 计价 | 按实计算
YS7-8 | 材料 | 乙供 | C19030301 | 丙酮 95% | kg | 1.5 | 4.1 | 0 | 0 | 计价 | 按实计算
YS7-8 | 机械 | 乙供 | J03-01-035 | 汽车式起重机 起重量 12t | 台班 | 1.8 | 773.02 | 0 | 0 | 计价 | 按实计算
YS7-8 | 机械 | 乙供 | J04-01-005 | 载重汽车 10t | 台班 | 1.8 | 490.08 | 0 | 0 | 计价 | 按实计算
YS7-8 | 机械 | 乙供 | J13-01-055 | 高空作业车 20m以内 | 台班 | 1.8 | 998.89 | 0 | 0 | 计价 | 按实计算
YS7-8 | 机械 | 乙供 | J14-08-003 | 绝缘电阻表(数字式) 5mA | 台班 | 1.8 | 798.28 | 0 | 0 | 计价 | 按实计算
YS7-8 | 机械 | 乙供 | J14-08-014 | 变压器变频谐振耐压试验设备 | 台班 | 1.8 | 3799.08 | 0 | 0 | 计价 | 按实计算
YS7-8 | 机械 | 乙供 | J14-08-023 | 变压器耐压试验用补偿电抗器 | 台班 | 1.8 | 398.04 | 0 | 0 | 计价 | 按实计算
YS7-8 | 材料 | 乙供 | C99010102 | 其他材料费 | 元 | 20.2312 | 1 | 0 | 0 | 计价 | 按实计算
YS7-9 | 人工 | 乙供 | 9102104 | 调试技术工 | 工日 | 25.125 | 152 | 0 | 0 | 计价 | 按实计算
YS7-9 | 材料 | 乙供 | C16011309 | 铜芯聚氯乙烯绝缘电线 25mm² | m | 20 | 14.336 | 0 | 0 | 计价 | 按实计算
YS7-9 | 材料 | 乙供 | C16011315 | 铜芯聚氯乙烯绝缘电线 120mm² | m | 20 | 73.805 | 0 | 0 | 计价 | 按实计算
YS7-9 | 材料 | 乙供 | C16038104 | 铜接线端子 25mm² | 个 | 5 | 4 | 0 | 0 | 计价 | 按实计算
YS7-9 | 材料 | 乙供 | C16038109 | 铜接线端子 120mm² | 个 | 10 | 16.044 | 0 | 0 | 计价 | 按实计算
YS7-9 | 材料 | 乙供 | C18060103 | 塑料带相色带 20mm×2000mm | 卷 | 2.5 | 1.902 | 0 | 0 | 计价 | 按实计算
YS7-9 | 材料 | 乙供 | C18060302 | 聚氯乙烯橡胶粘带 40mm×50m | 卷 | 2.5 | 8.589 | 0 | 0 | 计价 | 按实计算
YS7-9 | 材料 | 乙供 | C19030301 | 丙酮 95% | kg | 2.5 | 4.1 | 0 | 0 | 计价 | 按实计算
YS7-9 | 机械 | 乙供 | J03-01-035 | 汽车式起重机 起重量 12t | 台班 | 2.25 | 773.02 | 0 | 0 | 计价 | 按实计算
YS7-9 | 机械 | 乙供 | J04-01-005 | 载重汽车 10t | 台班 | 2.25 | 490.08 | 0 | 0 | 计价 | 按实计算
YS7-9 | 机械 | 乙供 | J13-01-055 | 高空作业车 20m以内 | 台班 | 2.25 | 998.89 | 0 | 0 | 计价 | 按实计算
YS7-9 | 机械 | 乙供 | J14-08-003 | 绝缘电阻表(数字式) 5mA | 台班 | 2.25 | 798.28 | 0 | 0 | 计价 | 按实计算
YS7-9 | 机械 | 乙供 | J14-08-014 | 变压器变频谐振耐压试验设备 | 台班 | 2.25 | 3799.08 | 0 | 0 | 计价 | 按实计算
YS7-9 | 机械 | 乙供 | J14-08-023 | 变压器耐压试验用补偿电抗器 | 台班 | 2.25 | 398.04 | 0 | 0 | 计价 | 按实计算
YS7-9 | 材料 | 乙供 | C99010102 | 其他材料费 | 元 | 39.5948 | 1 | 0 | 0 | 计价 | 按实计算
YS7-10 | 人工 | 乙供 | 9102104 | 调试技术工 | 工日 | 16.75 | 152 | 0 | 0 | 计价 | 按实计算
YS7-10 | 材料 | 乙供 | C16011309 | 铜芯聚氯乙烯绝缘电线 25mm² | m | 12 | 14.336 | 0 | 0 | 计价 | 按实计算
YS7-10 | 材料 | 乙供 | C16011315 | 铜芯聚氯乙烯绝缘电线 120mm² | m | 12 | 73.805 | 0 | 0 | 计价 | 按实计算
YS7-10 | 材料 | 乙供 | C16038104 | 铜接线端子 25mm² | 个 | 2 | 4 | 0 | 0 | 计价 | 按实计算
YS7-10 | 材料 | 乙供 | C16038109 | 铜接线端子 120mm² | 个 | 4 | 16.044 | 0 | 0 | 计价 | 按实计算
YS7-10 | 材料 | 乙供 | C18060103 | 塑料带相色带 20mm×2000mm | 卷 | 1 | 1.902 | 0 | 0 | 计价 | 按实计算
YS7-10 | 材料 | 乙供 | C18060302 | 聚氯乙烯橡胶粘带 40mm×50m | 卷 | 1 | 8.589 | 0 | 0 | 计价 | 按实计算
YS7-10 | 材料 | 乙供 | C19030301 | 丙酮 95% | kg | 1 | 4.1 | 0 | 0 | 计价 | 按实计算
YS7-10 | 机械 | 乙供 | J03-01-036 | 汽车式起重机 起重量 16t | 台班 | 1.5 | 876.93 | 0 | 0 | 计价 | 按实计算
YS7-10 | 机械 | 乙供 | J04-01-006 | 载重汽车 12t | 台班 | 1.5 | 593.93 | 0 | 0 | 计价 | 按实计算
YS7-10 | 机械 | 乙供 | J13-01-055 | 高空作业车 20m以内 | 台班 | 1.5 | 998.89 | 0 | 0 | 计价 | 按实计算
YS7-10 | 机械 | 乙供 | J14-08-003 | 绝缘电阻表(数字式) 5mA | 台班 | 1.5 | 798.28 | 0 | 0 | 计价 | 按实计算
YS7-10 | 机械 | 乙供 | J14-08-014 | 变压器变频谐振耐压试验设备 | 台班 | 1.5 | 3799.08 | 0 | 0 | 计价 | 按实计算
YS7-10 | 机械 | 乙供 | J14-08-023 | 变压器耐压试验用补偿电抗器 | 台班 | 1.5 | 398.04 | 0 | 0 | 计价 | 按实计算
YS7-10 | 材料 | 乙供 | C99010102 | 其他材料费 | 元 | 22.8892 | 1 | 0 | 0 | 计价 | 按实计算
YS7-11 | 人工 | 乙供 | 9102104 | 调试技术工 | 工日 | 26.8 | 152 | 0 | 0 | 计价 | 按实计算
YS7-11 | 材料 | 乙供 | C16011309 | 铜芯聚氯乙烯绝缘电线 25mm² | m | 15 | 14.336 | 0 | 0 | 计价 | 按实计算
YS7-11 | 材料 | 乙供 | C16011315 | 铜芯聚氯乙烯绝缘电线 120mm² | m | 15 | 73.805 | 0 | 0 | 计价 | 按实计算
YS7-11 | 材料 | 乙供 | C16038104 | 铜接线端子 25mm² | 个 | 2.2 | 4 | 0 | 0 | 计价 | 按实计算
YS7-11 | 材料 | 乙供 | C16038109 | 铜接线端子 120mm² | 个 | 4.5 | 16.044 | 0 | 0 | 计价 | 按实计算
YS7-11 | 材料 | 乙供 | C18060103 | 塑料带相色带 20mm×2000mm | 卷 | 1.2 | 1.902 | 0 | 0 | 计价 | 按实计算
YS7-11 | 材料 | 乙供 | C18060302 | 聚氯乙烯橡胶粘带 40mm×50m | 卷 | 1.2 | 8.589 | 0 | 0 | 计价 | 按实计算
YS7-11 | 材料 | 乙供 | C19030301 | 丙酮 95% | kg | 1.2 | 4.1 | 0 | 0 | 计价 | 按实计算
YS7-11 | 机械 | 乙供 | J03-01-036 | 汽车式起重机 起重量 16t | 台班 | 2.3 | 876.93 | 0 | 0 | 计价 | 按实计算
YS7-11 | 机械 | 乙供 | J04-01-006 | 载重汽车 12t | 台班 | 2.3 | 593.93 | 0 | 0 | 计价 | 按实计算
YS7-11 | 机械 | 乙供 | J13-01-055 | 高空作业车 20m以内 | 台班 | 2.3 | 998.89 | 0 | 0 | 计价 | 按实计算
YS7-11 | 机械 | 乙供 | J14-08-003 | 绝缘电阻表(数字式) 5mA | 台班 | 2.3 | 798.28 | 0 | 0 | 计价 | 按实计算
YS7-11 | 机械 | 乙供 | J14-08-014 | 变压器变频谐振耐压试验设备 | 台班 | 2.3 | 3799.08 | 0 | 0 | 计价 | 按实计算
YS7-11 | 机械 | 乙供 | J14-08-023 | 变压器耐压试验用补偿电抗器 | 台班 | 2.3 | 398.04 | 0 | 0 | 计价 | 按实计算
YS7-11 | 材料 | 乙供 | C99010102 | 其他材料费 | 元 | 28.4124 | 1 | 0 | 0 | 计价 | 按实计算
YS7-12 | 人工 | 乙供 | 9102104 | 调试技术工 | 工日 | 40.2 | 152 | 0 | 0 | 计价 | 按实计算
YS7-12 | 材料 | 乙供 | C16011309 | 铜芯聚氯乙烯绝缘电线 25mm² | m | 19.5 | 14.336 | 0 | 0 | 计价 | 按实计算
YS7-12 | 材料 | 乙供 | C16011315 | 铜芯聚氯乙烯绝缘电线 120mm² | m | 19.5 | 73.805 | 0 | 0 | 计价 | 按实计算
YS7-12 | 材料 | 乙供 | C16038104 | 铜接线端子 25mm² | 个 | 2.6 | 4 | 0 | 0 | 计价 | 按实计算
YS7-12 | 材料 | 乙供 | C16038109 | 铜接线端子 120mm² | 个 | 5.2 | 16.044 | 0 | 0 | 计价 | 按实计算
YS7-12 | 材料 | 乙供 | C18060103 | 塑料带相色带 20mm×2000mm | 卷 | 1.3 | 1.902 | 0 | 0 | 计价 | 按实计算
YS7-12 | 材料 | 乙供 | C18060302 | 聚氯乙烯橡胶粘带 40mm×50m | 卷 | 1.3 | 8.589 | 0 | 0 | 计价 | 按实计算
YS7-12 | 材料 | 乙供 | C19030301 | 丙酮 95% | kg | 1.3 | 4.1 | 0 | 0 | 计价 | 按实计算
YS7-12 | 机械 | 乙供 | J03-01-036 | 汽车式起重机 起重量 16t | 台班 | 4.83 | 876.93 | 0 | 0 | 计价 | 按实计算
YS7-12 | 机械 | 乙供 | J04-01-006 | 载重汽车 12t | 台班 | 4.83 | 593.93 | 0 | 0 | 计价 | 按实计算
YS7-12 | 机械 | 乙供 | J13-01-055 | 高空作业车 20m以内 | 台班 | 4.83 | 998.89 | 0 | 0 | 计价 | 按实计算
YS7-12 | 机械 | 乙供 | J14-08-003 | 绝缘电阻表(数字式) 5mA | 台班 | 4.83 | 798.28 | 0 | 0 | 计价 | 按实计算
YS7-12 | 机械 | 乙供 | J14-08-014 | 变压器变频谐振耐压试验设备 | 台班 | 4.83 | 3799.08 | 0 | 0 | 计价 | 按实计算
YS7-12 | 机械 | 乙供 | J14-08-023 | 变压器耐压试验用补偿电抗器 | 台班 | 4.83 | 398.04 | 0 | 0 | 计价 | 按实计算
YS7-12 | 材料 | 乙供 | C99010102 | 其他材料费 | 元 | 36.6309 | 1 | 0 | 0 | 计价 | 按实计算
YS7-13 | 人工 | 乙供 | 9102104 | 调试技术工 | 工日 | 3.1959 | 152 | 0 | 0 | 计价 | 按实计算
YS7-13 | 材料 | 乙供 | C16010101 | 裸铜线 4mm² | kg | 3.18 | 40 | 0 | 0 | 计价 | 按实计算
YS7-13 | 机械 | 乙供 | J13-01-055 | 高空作业车 20m以内 | 台班 | 0.265 | 998.89 | 0 | 0 | 计价 | 按实计算
YS7-13 | 机械 | 乙供 | J14-08-015 | 变压器短路阻抗测试仪 | 台班 | 0.265 | 1330.49 | 0 | 0 | 计价 | 按实计算
YS7-13 | 机械 | 乙供 | J14-08-024 | 变压器绕组变形测试仪(频谱法) 量程 1kHz~1MHz | 台班 | 0.265 | 3263.36 | 0 | 0 | 计价 | 按实计算
YS7-13 | 机械 | 乙供 | J14-08-026 | 变压器直阻测试仪 10A | 台班 | 0.265 | 701.6 | 0 | 0 | 计价 | 按实计算
YS7-13 | 材料 | 乙供 | C99010102 | 其他材料费 | 元 | 2.544 | 1 | 0 | 0 | 计价 | 按实计算
YS7-14 | 人工 | 乙供 | 9102104 | 调试技术工 | 工日 | 6.03 | 152 | 0 | 0 | 计价 | 按实计算
YS7-14 | 材料 | 乙供 | C16010101 | 裸铜线 4mm² | kg | 6 | 40 | 0 | 0 | 计价 | 按实计算
YS7-14 | 机械 | 乙供 | J13-01-055 | 高空作业车 20m以内 | 台班 | 0.5 | 998.89 | 0 | 0 | 计价 | 按实计算
YS7-14 | 机械 | 乙供 | J14-08-015 | 变压器短路阻抗测试仪 | 台班 | 0.5 | 1330.49 | 0 | 0 | 计价 | 按实计算
YS7-14 | 机械 | 乙供 | J14-08-024 | 变压器绕组变形测试仪(频谱法) 量程 1kHz~1MHz | 台班 | 0.5 | 3263.36 | 0 | 0 | 计价 | 按实计算
YS7-14 | 机械 | 乙供 | J14-08-026 | 变压器直阻测试仪 10A | 台班 | 0.5 | 701.6 | 0 | 0 | 计价 | 按实计算
YS7-14 | 材料 | 乙供 | C99010102 | 其他材料费 | 元 | 4.8 | 1 | 0 | 0 | 计价 | 按实计算
YS7-15 | 人工 | 乙供 | 9102104 | 调试技术工 | 工日 | 10.05 | 152 | 0 | 0 | 计价 | 按实计算
YS7-15 | 材料 | 乙供 | C16010101 | 裸铜线 4mm² | kg | 10 | 40 | 0 | 0 | 计价 | 按实计算
YS7-15 | 机械 | 乙供 | J13-01-055 | 高空作业车 20m以内 | 台班 | 0.8 | 998.89 | 0 | 0 | 计价 | 按实计算
YS7-15 | 机械 | 乙供 | J14-08-015 | 变压器短路阻抗测试仪 | 台班 | 0.8 | 1330.49 | 0 | 0 | 计价 | 按实计算
YS7-15 | 机械 | 乙供 | J14-08-024 | 变压器绕组变形测试仪(频谱法) 量程 1kHz~1MHz | 台班 | 0.8 | 3263.36 | 0 | 0 | 计价 | 按实计算
YS7-15 | 机械 | 乙供 | J14-08-026 | 变压器直阻测试仪 10A | 台班 | 0.8 | 701.6 | 0 | 0 | 计价 | 按实计算
YS7-15 | 材料 | 乙供 | C99010102 | 其他材料费 | 元 | 8 | 1 | 0 | 0 | 计价 | 按实计算
YS7-16 | 人工 | 乙供 | 9102104 | 调试技术工 | 工日 | 15.075 | 152 | 0 | 0 | 计价 | 按实计算
YS7-16 | 材料 | 乙供 | C16010101 | 裸铜线 4mm² | kg | 25 | 40 | 0 | 0 | 计价 | 按实计算
YS7-16 | 机械 | 乙供 | J13-01-055 | 高空作业车 20m以内 | 台班 | 1.2 | 998.89 | 0 | 0 | 计价 | 按实计算
YS7-16 | 机械 | 乙供 | J14-08-015 | 变压器短路阻抗测试仪 | 台班 | 1.2 | 1330.49 | 0 | 0 | 计价 | 按实计算
YS7-16 | 机械 | 乙供 | J14-08-024 | 变压器绕组变形测试仪(频谱法) 量程 1kHz~1MHz | 台班 | 1.2 | 3263.36 | 0 | 0 | 计价 | 按实计算
YS7-16 | 机械 | 乙供 | J14-08-026 | 变压器直阻测试仪 10A | 台班 | 1.2 | 701.6 | 0 | 0 | 计价 | 按实计算
YS7-16 | 材料 | 乙供 | C99010102 | 其他材料费 | 元 | 20 | 1 | 0 | 0 | 计价 | 按实计算
YS7-17 | 人工 | 乙供 | 9102104 | 调试技术工 | 工日 | 8.04 | 152 | 0 | 0 | 计价 | 按实计算
YS7-17 | 材料 | 乙供 | C16010101 | 裸铜线 4mm² | kg | 15 | 40 | 0 | 0 | 计价 | 按实计算
YS7-17 | 机械 | 乙供 | J13-01-055 | 高空作业车 20m以内 | 台班 | 0.7 | 998.89 | 0 | 0 | 计价 | 按实计算
YS7-17 | 机械 | 乙供 | J14-08-015 | 变压器短路阻抗测试仪 | 台班 | 0.7 | 1330.49 | 0 | 0 | 计价 | 按实计算
YS7-17 | 机械 | 乙供 | J14-08-024 | 变压器绕组变形测试仪(频谱法) 量程 1kHz~1MHz | 台班 | 0.7 | 3263.36 | 0 | 0 | 计价 | 按实计算
YS7-17 | 机械 | 乙供 | J14-08-026 | 变压器直阻测试仪 10A | 台班 | 0.7 | 701.6 | 0 | 0 | 计价 | 按实计算
YS7-17 | 材料 | 乙供 | C99010102 | 其他材料费 | 元 | 12 | 1 | 0 | 0 | 计价 | 按实计算
YS7-18 | 人工 | 乙供 | 9102104 | 调试技术工 | 工日 | 10.05 | 152 | 0 | 0 | 计价 | 按实计算
YS7-18 | 材料 | 乙供 | C16010101 | 裸铜线 4mm² | kg | 20 | 40 | 0 | 0 | 计价 | 按实计算
YS7-18 | 机械 | 乙供 | J13-01-055 | 高空作业车 20m以内 | 台班 | 0.9 | 998.89 | 0 | 0 | 计价 | 按实计算
YS7-18 | 机械 | 乙供 | J14-08-015 | 变压器短路阻抗测试仪 | 台班 | 0.9 | 1330.49 | 0 | 0 | 计价 | 按实计算
YS7-18 | 机械 | 乙供 | J14-08-024 | 变压器绕组变形测试仪(频谱法) 量程 1kHz~1MHz | 台班 | 0.9 | 3263.36 | 0 | 0 | 计价 | 按实计算
YS7-18 | 机械 | 乙供 | J14-08-026 | 变压器直阻测试仪 10A | 台班 | 0.9 | 701.6 | 0 | 0 | 计价 | 按实计算
YS7-18 | 材料 | 乙供 | C99010102 | 其他材料费 | 元 | 16 | 1 | 0 | 0 | 计价 | 按实计算
YS7-19 | 人工 | 乙供 | 9102104 | 调试技术工 | 工日 | 15.075 | 152 | 0 | 0 | 计价 | 按实计算
YS7-19 | 材料 | 乙供 | C16010101 | 裸铜线 4mm² | kg | 26 | 40 | 0 | 0 | 计价 | 按实计算
YS7-19 | 机械 | 乙供 | J13-01-055 | 高空作业车 20m以内 | 台班 | 1.89 | 998.89 | 0 | 0 | 计价 | 按实计算
YS7-19 | 机械 | 乙供 | J14-08-015 | 变压器短路阻抗测试仪 | 台班 | 1.89 | 1330.49 | 0 | 0 | 计价 | 按实计算
YS7-19 | 机械 | 乙供 | J14-08-024 | 变压器绕组变形测试仪(频谱法) 量程 1kHz~1MHz | 台班 | 1.89 | 3263.36 | 0 | 0 | 计价 | 按实计算
YS7-19 | 机械 | 乙供 | J14-08-026 | 变压器直阻测试仪 10A | 台班 | 1.89 | 701.6 | 0 | 0 | 计价 | 按实计算
YS7-19 | 材料 | 乙供 | C99010102 | 其他材料费 | 元 | 20.8 | 1 | 0 | 0 | 计价 | 按实计算
YS7-20 | 人工 | 乙供 | 9102104 | 调试技术工 | 工日 | 13.4 | 152 | 0 | 0 | 计价 | 按实计算
YS7-20 | 材料 | 乙供 | C16011309 | 铜芯聚氯乙烯绝缘电线 25mm² | m | 0.9 | 14.336 | 0 | 0 | 计价 | 按实计算
YS7-20 | 材料 | 乙供 | C16011315 | 铜芯聚氯乙烯绝缘电线 120mm² | m | 0.9 | 73.805 | 0 | 0 | 计价 | 按实计算
YS7-20 | 材料 | 乙供 | C16038104 | 铜接线端子 25mm² | 个 | 1.8 | 4 | 0 | 0 | 计价 | 按实计算
YS7-20 | 材料 | 乙供 | C16038109 | 铜接线端子 120mm² | 个 | 3.6 | 16.044 | 0 | 0 | 计价 | 按实计算
YS7-20 | 机械 | 乙供 | J03-01-034 | 汽车式起重机 起重量 8t | 台班 | 0.9 | 655.69 | 0 | 0 | 计价 | 按实计算
YS7-20 | 机械 | 乙供 | J04-01-004 | 载重汽车 8t | 台班 | 0.9 | 445.99 | 0 | 0 | 计价 | 按实计算
YS7-20 | 机械 | 乙供 | J14-08-033 | 断路器变频谐振耐压试验装置 600kV | 台班 | 0.9 | 5477.15 | 0 | 0 | 计价 | 按实计算
YS7-20 | 机械 | 乙供 | J14-08-052 | 高压交直流分压器 400kV | 台班 | 0.9 | 296.09 | 0 | 0 | 计价 | 按实计算
YS7-20 | 材料 | 乙供 | C99010102 | 其他材料费 | 元 | 2.8857 | 1 | 0 | 0 | 计价 | 按实计算
YS7-21 | 人工 | 乙供 | 9102104 | 调试技术工 | 工日 | 16.75 | 152 | 0 | 0 | 计价 | 按实计算
YS7-21 | 材料 | 乙供 | C16011309 | 铜芯聚氯乙烯绝缘电线 25mm² | m | 1.8 | 14.336 | 0 | 0 | 计价 | 按实计算
YS7-21 | 材料 | 乙供 | C16011315 | 铜芯聚氯乙烯绝缘电线 120mm² | m | 1.8 | 73.805 | 0 | 0 | 计价 | 按实计算
YS7-21 | 材料 | 乙供 | C16038104 | 铜接线端子 25mm² | 个 | 1.8 | 4 | 0 | 0 | 计价 | 按实计算
YS7-21 | 材料 | 乙供 | C16038109 | 铜接线端子 120mm² | 个 | 3.6 | 16.044 | 0 | 0 | 计价 | 按实计算
YS7-21 | 机械 | 乙供 | J03-01-034 | 汽车式起重机 起重量 8t | 台班 | 1.2 | 655.69 | 0 | 0 | 计价 | 按实计算
YS7-21 | 机械 | 乙供 | J04-01-004 | 载重汽车 8t | 台班 | 1.2 | 445.99 | 0 | 0 | 计价 | 按实计算
YS7-21 | 机械 | 乙供 | J14-08-033 | 断路器变频谐振耐压试验装置 600kV | 台班 | 1.2 | 5477.15 | 0 | 0 | 计价 | 按实计算
YS7-21 | 机械 | 乙供 | J14-08-053 | 高压交直流分压器 600kV | 台班 | 1.2 | 446.91 | 0 | 0 | 计价 | 按实计算
YS7-21 | 材料 | 乙供 | C99010102 | 其他材料费 | 元 | 4.4722 | 1 | 0 | 0 | 计价 | 按实计算
YS7-22 | 人工 | 乙供 | 9102104 | 调试技术工 | 工日 | 20.1 | 152 | 0 | 0 | 计价 | 按实计算
YS7-22 | 材料 | 乙供 | C16011309 | 铜芯聚氯乙烯绝缘电线 25mm² | m | 2.7 | 14.336 | 0 | 0 | 计价 | 按实计算
YS7-22 | 材料 | 乙供 | C16011315 | 铜芯聚氯乙烯绝缘电线 120mm² | m | 2.7 | 73.805 | 0 | 0 | 计价 | 按实计算
YS7-22 | 材料 | 乙供 | C16038104 | 铜接线端子 25mm² | 个 | 1.8 | 4 | 0 | 0 | 计价 | 按实计算
YS7-22 | 材料 | 乙供 | C16038109 | 铜接线端子 120mm² | 个 | 3.6 | 16.044 | 0 | 0 | 计价 | 按实计算
YS7-22 | 机械 | 乙供 | J03-01-036 | 汽车式起重机 起重量 16t | 台班 | 1.2 | 876.93 | 0 | 0 | 计价 | 按实计算
YS7-22 | 机械 | 乙供 | J04-01-007 | 载重汽车 15t | 台班 | 1.2 | 697.12 | 0 | 0 | 计价 | 按实计算
YS7-22 | 机械 | 乙供 | J14-03-004 | 交流耐压试验装置 设备耐压用 500kV | 台班 | 1.2 | 4820.27 | 0 | 0 | 计价 | 按实计算
YS7-22 | 机械 | 乙供 | J14-08-050 | 高压交直流分压器 1000kV | 台班 | 1.5 | 1250 | 0 | 0 | 计价 | 按实计算
YS7-22 | 材料 | 乙供 | C99010102 | 其他材料费 | 元 | 6.0588 | 1 | 0 | 0 | 计价 | 按实计算
YS7-23 | 人工 | 乙供 | 9102104 | 调试技术工 | 工日 | 23.45 | 152 | 0 | 0 | 计价 | 按实计算
YS7-23 | 材料 | 乙供 | C16011309 | 铜芯聚氯乙烯绝缘电线 25mm² | m | 3.6 | 14.336 | 0 | 0 | 计价 | 按实计算
YS7-23 | 材料 | 乙供 | C16011315 | 铜芯聚氯乙烯绝缘电线 120mm² | m | 3.6 | 73.805 | 0 | 0 | 计价 | 按实计算
YS7-23 | 材料 | 乙供 | C16038104 | 铜接线端子 25mm² | 个 | 1.8 | 4 | 0 | 0 | 计价 | 按实计算
YS7-23 | 材料 | 乙供 | C16038109 | 铜接线端子 120mm² | 个 | 3.6 | 16.044 | 0 | 0 | 计价 | 按实计算
YS7-23 | 机械 | 乙供 | J03-01-034 | 汽车式起重机 起重量 8t | 台班 | 1.4 | 655.69 | 0 | 0 | 计价 | 按实计算
YS7-23 | 机械 | 乙供 | J04-01-004 | 载重汽车 8t | 台班 | 1.4 | 445.99 | 0 | 0 | 计价 | 按实计算
YS7-23 | 机械 | 乙供 | J14-08-050 | 高压交直流分压器 1000kV | 台班 | 1.4 | 1250 | 0 | 0 | 计价 | 按实计算
YS7-23 | 机械 | 乙供 | J14-08-033 | 断路器变频谐振耐压试验装置 600kV | 台班 | 1.4 | 5477.15 | 0 | 0 | 计价 | 按实计算
YS7-23 | 材料 | 乙供 | C99010102 | 其他材料费 | 元 | 7.6453 | 1 | 0 | 0 | 计价 | 按实计算
YS7-24 | 人工 | 乙供 | 9102104 | 调试技术工 | 工日 | 26.8 | 152 | 0 | 0 | 计价 | 按实计算
YS7-24 | 材料 | 乙供 | C16011309 | 铜芯聚氯乙烯绝缘电线 25mm² | m | 4.5 | 14.336 | 0 | 0 | 计价 | 按实计算
YS7-24 | 材料 | 乙供 | C16011315 | 铜芯聚氯乙烯绝缘电线 120mm² | m | 4.5 | 73.805 | 0 | 0 | 计价 | 按实计算
YS7-24 | 材料 | 乙供 | C16038104 | 铜接线端子 25mm² | 个 | 1.8 | 4 | 0 | 0 | 计价 | 按实计算
YS7-24 | 材料 | 乙供 | C16038109 | 铜接线端子 120mm² | 个 | 3.6 | 16.044 | 0 | 0 | 计价 | 按实计算
YS7-24 | 机械 | 乙供 | J03-01-036 | 汽车式起重机 起重量 16t | 台班 | 1.5 | 876.93 | 0 | 0 | 计价 | 按实计算
YS7-24 | 机械 | 乙供 | J04-01-007 | 载重汽车 15t | 台班 | 1.5 | 697.12 | 0 | 0 | 计价 | 按实计算
YS7-24 | 机械 | 乙供 | J14-03-004 | 交流耐压试验装置 设备耐压用 500kV | 台班 | 1.5 | 4820.27 | 0 | 0 | 计价 | 按实计算
YS7-24 | 机械 | 乙供 | J14-08-050 | 高压交直流分压器 1000kV | 台班 | 2 | 1250 | 0 | 0 | 计价 | 按实计算
YS7-24 | 材料 | 乙供 | C99010102 | 其他材料费 | 元 | 9.2319 | 1 | 0 | 0 | 计价 | 按实计算
YS7-25 | 人工 | 乙供 | 9102104 | 调试技术工 | 工日 | 40.2 | 152 | 0 | 0 | 计价 | 按实计算
YS7-25 | 材料 | 乙供 | C16011309 | 铜芯聚氯乙烯绝缘电线 25mm² | m | 5.85 | 14.336 | 0 | 0 | 计价 | 按实计算
YS7-25 | 材料 | 乙供 | C16011315 | 铜芯聚氯乙烯绝缘电线 120mm² | m | 5.85 | 73.805 | 0 | 0 | 计价 | 按实计算
YS7-25 | 材料 | 乙供 | C16038104 | 铜接线端子 25mm² | 个 | 2.34 | 4 | 0 | 0 | 计价 | 按实计算
YS7-25 | 材料 | 乙供 | C16038109 | 铜接线端子 120mm² | 个 | 4.68 | 16.044 | 0 | 0 | 计价 | 按实计算
YS7-25 | 机械 | 乙供 | J03-01-036 | 汽车式起重机 起重量 16t | 台班 | 3.15 | 876.93 | 0 | 0 | 计价 | 按实计算
YS7-25 | 机械 | 乙供 | J04-01-007 | 载重汽车 15t | 台班 | 3.15 | 697.12 | 0 | 0 | 计价 | 按实计算
YS7-25 | 机械 | 乙供 | J14-03-004 | 交流耐压试验装置 设备耐压用 500kV | 台班 | 3.15 | 4820.27 | 0 | 0 | 计价 | 按实计算
YS7-25 | 机械 | 乙供 | J14-08-050 | 高压交直流分压器 1000kV | 台班 | 3.15 | 1250 | 0 | 0 | 计价 | 按实计算
YS7-25 | 材料 | 乙供 | C99010102 | 其他材料费 | 元 | 12.0014 | 1 | 0 | 0 | 计价 | 按实计算
YS7-26 | 人工 | 乙供 | 9102104 | 调试技术工 | 工日 | 6.7 | 152 | 0 | 0 | 计价 | 按实计算
YS7-26 | 材料 | 乙供 | C16011309 | 铜芯聚氯乙烯绝缘电线 25mm² | m | 4.4 | 14.336 | 0 | 0 | 计价 | 按实计算
YS7-26 | 材料 | 乙供 | C16011315 | 铜芯聚氯乙烯绝缘电线 120mm² | m | 2.2 | 73.805 | 0 | 0 | 计价 | 按实计算
YS7-26 | 材料 | 乙供 | C16038104 | 铜接线端子 25mm² | 个 | 2.2 | 4 | 0 | 0 | 计价 | 按实计算
YS7-26 | 材料 | 乙供 | C16038109 | 铜接线端子 120mm² | 个 | 2.2 | 16.044 | 0 | 0 | 计价 | 按实计算
YS7-26 | 材料 | 乙供 | C18060103 | 塑料带相色带 20mm×2000mm | 卷 | 1 | 1.902 | 0 | 0 | 计价 | 按实计算
YS7-26 | 材料 | 乙供 | C18060302 | 聚氯乙烯橡胶粘带 40mm×50m | 卷 | 1 | 8.589 | 0 | 0 | 计价 | 按实计算
YS7-26 | 材料 | 乙供 | C19030301 | 丙酮 95% | kg | 1 | 4.1 | 0 | 0 | 计价 | 按实计算
YS7-26 | 机械 | 乙供 | J03-01-034 | 汽车式起重机 起重量 8t | 台班 | 0.42 | 655.69 | 0 | 0 | 计价 | 按实计算
YS7-26 | 机械 | 乙供 | J04-01-003 | 载重汽车 6t | 台班 | 0.42 | 395.92 | 0 | 0 | 计价 | 按实计算
YS7-26 | 机械 | 乙供 | J14-03-003 | 交流耐压试验装置 设备耐压用 220kV | 台班 | 1.05 | 3123.7 | 0 | 0 | 计价 | 按实计算
YS7-26 | 机械 | 乙供 | J14-03-018 | 交流高压发生器 50kVA以下 500kV | 台班 | 1.05 | 777.48 | 0 | 0 | 计价 | 按实计算
YS7-26 | 机械 | 乙供 | J15-01-066 | 功能检测分析平台(电脑) | 台班 | 1.05 | 31.98 | 0 | 0 | 计价 | 按实计算
YS7-26 | 材料 | 乙供 | C99010102 | 其他材料费 | 元 | 5.6827 | 1 | 0 | 0 | 计价 | 按实计算
YS7-27 | 人工 | 乙供 | 9102104 | 调试技术工 | 工日 | 8.04 | 152 | 0 | 0 | 计价 | 按实计算
YS7-27 | 材料 | 乙供 | C16011309 | 铜芯聚氯乙烯绝缘电线 25mm² | m | 4.4 | 14.336 | 0 | 0 | 计价 | 按实计算
YS7-27 | 材料 | 乙供 | C16011315 | 铜芯聚氯乙烯绝缘电线 120mm² | m | 2.2 | 73.805 | 0 | 0 | 计价 | 按实计算
YS7-27 | 材料 | 乙供 | C16038104 | 铜接线端子 25mm² | 个 | 2.2 | 4 | 0 | 0 | 计价 | 按实计算
YS7-27 | 材料 | 乙供 | C16038109 | 铜接线端子 120mm² | 个 | 2.2 | 16.044 | 0 | 0 | 计价 | 按实计算
YS7-27 | 材料 | 乙供 | C18060103 | 塑料带相色带 20mm×2000mm | 卷 | 1 | 1.902 | 0 | 0 | 计价 | 按实计算
YS7-27 | 材料 | 乙供 | C18060302 | 聚氯乙烯橡胶粘带 40mm×50m | 卷 | 1 | 8.589 | 0 | 0 | 计价 | 按实计算
YS7-27 | 材料 | 乙供 | C19030301 | 丙酮 95% | kg | 1 | 4.1 | 0 | 0 | 计价 | 按实计算
YS7-27 | 机械 | 乙供 | J03-01-035 | 汽车式起重机 起重量 12t | 台班 | 0.53 | 773.02 | 0 | 0 | 计价 | 按实计算
YS7-27 | 机械 | 乙供 | J04-01-004 | 载重汽车 8t | 台班 | 0.53 | 445.99 | 0 | 0 | 计价 | 按实计算
YS7-27 | 机械 | 乙供 | J14-03-003 | 交流耐压试验装置 设备耐压用 220kV | 台班 | 1.05 | 3123.7 | 0 | 0 | 计价 | 按实计算
YS7-27 | 机械 | 乙供 | J14-03-018 | 交流高压发生器 50kVA以下 500kV | 台班 | 1.05 | 777.48 | 0 | 0 | 计价 | 按实计算
YS7-27 | 机械 | 乙供 | J15-01-066 | 功能检测分析平台(电脑) | 台班 | 1.05 | 31.98 | 0 | 0 | 计价 | 按实计算
YS7-27 | 材料 | 乙供 | C99010102 | 其他材料费 | 元 | 5.6827 | 1 | 0 | 0 | 计价 | 按实计算
YS7-28 | 人工 | 乙供 | 9102104 | 调试技术工 | 工日 | 10.72 | 152 | 0 | 0 | 计价 | 按实计算
YS7-28 | 材料 | 乙供 | C16011309 | 铜芯聚氯乙烯绝缘电线 25mm² | m | 4.4 | 14.336 | 0 | 0 | 计价 | 按实计算
YS7-28 | 材料 | 乙供 | C16011315 | 铜芯聚氯乙烯绝缘电线 120mm² | m | 2.2 | 73.805 | 0 | 0 | 计价 | 按实计算
YS7-28 | 材料 | 乙供 | C16038104 | 铜接线端子 25mm² | 个 | 2.2 | 4 | 0 | 0 | 计价 | 按实计算
YS7-28 | 材料 | 乙供 | C16038109 | 铜接线端子 120mm² | 个 | 2.2 | 16.044 | 0 | 0 | 计价 | 按实计算
YS7-28 | 材料 | 乙供 | C18060103 | 塑料带相色带 20mm×2000mm | 卷 | 1 | 1.902 | 0 | 0 | 计价 | 按实计算
YS7-28 | 材料 | 乙供 | C18060302 | 聚氯乙烯橡胶粘带 40mm×50m | 卷 | 1 | 8.589 | 0 | 0 | 计价 | 按实计算
YS7-28 | 材料 | 乙供 | C19030301 | 丙酮 95% | kg | 1 | 4.1 | 0 | 0 | 计价 | 按实计算
YS7-28 | 机械 | 乙供 | J03-01-036 | 汽车式起重机 起重量 16t | 台班 | 0.6 | 876.93 | 0 | 0 | 计价 | 按实计算
YS7-28 | 机械 | 乙供 | J04-01-005 | 载重汽车 10t | 台班 | 0.6 | 490.08 | 0 | 0 | 计价 | 按实计算
YS7-28 | 机械 | 乙供 | J14-03-004 | 交流耐压试验装置 设备耐压用 500kV | 台班 | 0.725 | 4820.27 | 0 | 0 | 计价 | 按实计算
YS7-28 | 机械 | 乙供 | J14-03-018 | 交流高压发生器 50kVA以下 500kV | 台班 | 1.05 | 777.48 | 0 | 0 | 计价 | 按实计算
YS7-28 | 机械 | 乙供 | J15-01-066 | 功能检测分析平台(电脑) | 台班 | 1.05 | 31.98 | 0 | 0 | 计价 | 按实计算
YS7-28 | 材料 | 乙供 | C99010102 | 其他材料费 | 元 | 5.6827 | 1 | 0 | 0 | 计价 | 按实计算
YS7-29 | 人工 | 乙供 | 9102104 | 调试技术工 | 工日 | 13.4 | 152 | 0 | 0 | 计价 | 按实计算
YS7-29 | 材料 | 乙供 | C16011309 | 铜芯聚氯乙烯绝缘电线 25mm² | m | 4.4 | 14.336 | 0 | 0 | 计价 | 按实计算
YS7-29 | 材料 | 乙供 | C16011315 | 铜芯聚氯乙烯绝缘电线 120mm² | m | 2.2 | 73.805 | 0 | 0 | 计价 | 按实计算
YS7-29 | 材料 | 乙供 | C16038104 | 铜接线端子 25mm² | 个 | 2.2 | 4 | 0 | 0 | 计价 | 按实计算
YS7-29 | 材料 | 乙供 | C16038109 | 铜接线端子 120mm² | 个 | 2.2 | 16.044 | 0 | 0 | 计价 | 按实计算
YS7-29 | 材料 | 乙供 | C18060103 | 塑料带相色带 20mm×2000mm | 卷 | 1 | 1.902 | 0 | 0 | 计价 | 按实计算
YS7-29 | 材料 | 乙供 | C18060302 | 聚氯乙烯橡胶粘带 40mm×50m | 卷 | 1 | 8.589 | 0 | 0 | 计价 | 按实计算
YS7-29 | 材料 | 乙供 | C19030301 | 丙酮 95% | kg | 1 | 4.1 | 0 | 0 | 计价 | 按实计算
YS7-29 | 机械 | 乙供 | J03-01-036 | 汽车式起重机 起重量 16t | 台班 | 0.73 | 876.93 | 0 | 0 | 计价 | 按实计算
YS7-29 | 机械 | 乙供 | J04-01-005 | 载重汽车 10t | 台班 | 0.73 | 490.08 | 0 | 0 | 计价 | 按实计算
YS7-29 | 机械 | 乙供 | J14-03-004 | 交流耐压试验装置 设备耐压用 500kV | 台班 | 0.84 | 4820.27 | 0 | 0 | 计价 | 按实计算
YS7-29 | 机械 | 乙供 | J14-03-018 | 交流高压发生器 50kVA以下 500kV | 台班 | 1.05 | 777.48 | 0 | 0 | 计价 | 按实计算
YS7-29 | 机械 | 乙供 | J15-01-066 | 功能检测分析平台(电脑) | 台班 | 1.05 | 31.98 | 0 | 0 | 计价 | 按实计算
YS7-29 | 材料 | 乙供 | C99010102 | 其他材料费 | 元 | 5.6827 | 1 | 0 | 0 | 计价 | 按实计算
YS7-30 | 人工 | 乙供 | 9102104 | 调试技术工 | 工日 | 16.08 | 152 | 0 | 0 | 计价 | 按实计算
YS7-30 | 材料 | 乙供 | C16011309 | 铜芯聚氯乙烯绝缘电线 25mm² | m | 4.4 | 14.336 | 0 | 0 | 计价 | 按实计算
YS7-30 | 材料 | 乙供 | C16011315 | 铜芯聚氯乙烯绝缘电线 120mm² | m | 2.2 | 73.805 | 0 | 0 | 计价 | 按实计算
YS7-30 | 材料 | 乙供 | C16038104 | 铜接线端子 25mm² | 个 | 2.2 | 4 | 0 | 0 | 计价 | 按实计算
YS7-30 | 材料 | 乙供 | C16038109 | 铜接线端子 120mm² | 个 | 2.2 | 16.044 | 0 | 0 | 计价 | 按实计算
YS7-30 | 材料 | 乙供 | C18060103 | 塑料带相色带 20mm×2000mm | 卷 | 1 | 1.902 | 0 | 0 | 计价 | 按实计算
YS7-30 | 材料 | 乙供 | C18060302 | 聚氯乙烯橡胶粘带 40mm×50m | 卷 | 1 | 8.589 | 0 | 0 | 计价 | 按实计算
YS7-30 | 材料 | 乙供 | C19030301 | 丙酮 95% | kg | 1 | 4.1 | 0 | 0 | 计价 | 按实计算
YS7-30 | 机械 | 乙供 | J03-01-036 | 汽车式起重机 起重量 16t | 台班 | 0.8 | 876.93 | 0 | 0 | 计价 | 按实计算
YS7-30 | 机械 | 乙供 | J04-01-005 | 载重汽车 10t | 台班 | 0.8 | 490.08 | 0 | 0 | 计价 | 按实计算
YS7-30 | 机械 | 乙供 | J14-03-004 | 交流耐压试验装置 设备耐压用 500kV | 台班 | 1.05 | 4820.27 | 0 | 0 | 计价 | 按实计算
YS7-30 | 机械 | 乙供 | J14-03-018 | 交流高压发生器 50kVA以下 500kV | 台班 | 1.05 | 777.48 | 0 | 0 | 计价 | 按实计算
YS7-30 | 机械 | 乙供 | J15-01-066 | 功能检测分析平台(电脑) | 台班 | 1.05 | 31.98 | 0 | 0 | 计价 | 按实计算
YS7-30 | 材料 | 乙供 | C99010102 | 其他材料费 | 元 | 5.6827 | 1 | 0 | 0 | 计价 | 按实计算
YS7-31 | 人工 | 乙供 | 9102104 | 调试技术工 | 工日 | 24.12 | 152 | 0 | 0 | 计价 | 按实计算
YS7-31 | 材料 | 乙供 | C16011309 | 铜芯聚氯乙烯绝缘电线 25mm² | m | 5.72 | 14.336 | 0 | 0 | 计价 | 按实计算
YS7-31 | 材料 | 乙供 | C16011315 | 铜芯聚氯乙烯绝缘电线 120mm² | m | 2.86 | 73.805 | 0 | 0 | 计价 | 按实计算
YS7-31 | 材料 | 乙供 | C16038104 | 铜接线端子 25mm² | 个 | 2.86 | 4 | 0 | 0 | 计价 | 按实计算
YS7-31 | 材料 | 乙供 | C16038109 | 铜接线端子 120mm² | 个 | 2.86 | 16.044 | 0 | 0 | 计价 | 按实计算
YS7-31 | 材料 | 乙供 | C18060103 | 塑料带相色带 20mm×2000mm | 卷 | 1.3 | 1.902 | 0 | 0 | 计价 | 按实计算
YS7-31 | 材料 | 乙供 | C18060302 | 聚氯乙烯橡胶粘带 40mm×50m | 卷 | 1.3 | 8.589 | 0 | 0 | 计价 | 按实计算
YS7-31 | 材料 | 乙供 | C19030301 | 丙酮 95% | kg | 1.3 | 4.1 | 0 | 0 | 计价 | 按实计算
YS7-31 | 机械 | 乙供 | J03-01-036 | 汽车式起重机 起重量 16t | 台班 | 1 | 876.93 | 0 | 0 | 计价 | 按实计算
YS7-31 | 机械 | 乙供 | J04-01-005 | 载重汽车 10t | 台班 | 1 | 490.08 | 0 | 0 | 计价 | 按实计算
YS7-31 | 机械 | 乙供 | J14-03-004 | 交流耐压试验装置 设备耐压用 500kV | 台班 | 1.89 | 4820.27 | 0 | 0 | 计价 | 按实计算
YS7-31 | 机械 | 乙供 | J14-03-018 | 交流高压发生器 50kVA以下 500kV | 台班 | 1.89 | 777.48 | 0 | 0 | 计价 | 按实计算
YS7-31 | 机械 | 乙供 | J15-01-066 | 功能检测分析平台(电脑) | 台班 | 1.05 | 31.98 | 0 | 0 | 计价 | 按实计算
YS7-31 | 材料 | 乙供 | C99010102 | 其他材料费 | 元 | 7.3876 | 1 | 0 | 0 | 计价 | 按实计算
YS7-32 | 人工 | 乙供 | 9102104 | 调试技术工 | 工日 | 2.68 | 152 | 0 | 0 | 计价 | 按实计算
YS7-32 | 材料 | 乙供 | C16010101 | 裸铜线 4mm² | kg | 10 | 40 | 0 | 0 | 计价 | 按实计算
YS7-32 | 机械 | 乙供 | J14-08-080 | 氧化锌避雷阻性电流分析仪 | 台班 | 0.2 | 1998.37 | 0 | 0 | 计价 | 按实计算
YS7-32 | 材料 | 乙供 | C99010102 | 其他材料费 | 元 | 8 | 1 | 0 | 0 | 计价 | 按实计算
YS7-33 | 人工 | 乙供 | 9102104 | 调试技术工 | 工日 | 3.35 | 152 | 0 | 0 | 计价 | 按实计算
YS7-33 | 材料 | 乙供 | C16010101 | 裸铜线 4mm² | kg | 15 | 40 | 0 | 0 | 计价 | 按实计算
YS7-33 | 机械 | 乙供 | J14-08-080 | 氧化锌避雷阻性电流分析仪 | 台班 | 0.3 | 1998.37 | 0 | 0 | 计价 | 按实计算
YS7-33 | 材料 | 乙供 | C99010102 | 其他材料费 | 元 | 12 | 1 | 0 | 0 | 计价 | 按实计算
YS7-34 | 人工 | 乙供 | 9102104 | 调试技术工 | 工日 | 4.69 | 152 | 0 | 0 | 计价 | 按实计算
YS7-34 | 材料 | 乙供 | C16010101 | 裸铜线 4mm² | kg | 20 | 40 | 0 | 0 | 计价 | 按实计算
YS7-34 | 机械 | 乙供 | J14-08-080 | 氧化锌避雷阻性电流分析仪 | 台班 | 0.4 | 1998.37 | 0 | 0 | 计价 | 按实计算
YS7-34 | 材料 | 乙供 | C99010102 | 其他材料费 | 元 | 16 | 1 | 0 | 0 | 计价 | 按实计算
YS7-35 | 人工 | 乙供 | 9102104 | 调试技术工 | 工日 | 6.03 | 152 | 0 | 0 | 计价 | 按实计算
YS7-35 | 材料 | 乙供 | C16010101 | 裸铜线 4mm² | kg | 25 | 40 | 0 | 0 | 计价 | 按实计算
YS7-35 | 机械 | 乙供 | J14-08-080 | 氧化锌避雷阻性电流分析仪 | 台班 | 0.5 | 1998.37 | 0 | 0 | 计价 | 按实计算
YS7-35 | 材料 | 乙供 | C99010102 | 其他材料费 | 元 | 20 | 1 | 0 | 0 | 计价 | 按实计算
YS7-36 | 人工 | 乙供 | 9102104 | 调试技术工 | 工日 | 7.37 | 152 | 0 | 0 | 计价 | 按实计算
YS7-36 | 材料 | 乙供 | C16010101 | 裸铜线 4mm² | kg | 30 | 40 | 0 | 0 | 计价 | 按实计算
YS7-36 | 机械 | 乙供 | J14-08-080 | 氧化锌避雷阻性电流分析仪 | 台班 | 0.6 | 1998.37 | 0 | 0 | 计价 | 按实计算
YS7-36 | 材料 | 乙供 | C99010102 | 其他材料费 | 元 | 24 | 1 | 0 | 0 | 计价 | 按实计算
YS7-37 | 人工 | 乙供 | 9102104 | 调试技术工 | 工日 | 10.2845 | 152 | 0 | 0 | 计价 | 按实计算
YS7-37 | 材料 | 乙供 | C16010101 | 裸铜线 4mm² | kg | 41.85 | 40 | 0 | 0 | 计价 | 按实计算
YS7-37 | 机械 | 乙供 | J14-08-080 | 氧化锌避雷阻性电流分析仪 | 台班 | 0.837 | 1998.37 | 0 | 0 | 计价 | 按实计算
YS7-37 | 材料 | 乙供 | C99010102 | 其他材料费 | 元 | 33.48 | 1 | 0 | 0 | 计价 | 按实计算
YS7-38 | 人工 | 乙供 | 9102104 | 调试技术工 | 工日 | 0.067 | 152 | 0 | 0 | 计价 | 按实计算
YS7-38 | 材料 | 乙供 | C16010101 | 裸铜线 4mm² | kg | 0.1 | 40 | 0 | 0 | 计价 | 按实计算
YS7-38 | 材料 | 乙供 | C22020201 | 斜探头探伤用 | 个 | 0.02 | 136.207 | 0 | 0 | 计价 | 按实计算
YS7-38 | 机械 | 乙供 | J13-01-055 | 高空作业车 20m以内 | 台班 | 0.001 | 998.89 | 0 | 0 | 计价 | 按实计算
YS7-38 | 机械 | 乙供 | J14-08-073 | 数字式瓷瓶专用超声波探伤仪 | 台班 | 0.01 | 3509.42 | 0 | 0 | 计价 | 按实计算
YS7-38 | 材料 | 乙供 | C99010102 | 其他材料费 | 元 | 0.1345 | 1 | 0 | 0 | 计价 | 按实计算
YS7-39 | 人工 | 乙供 | 9102104 | 调试技术工 | 工日 | 0.0938 | 152 | 0 | 0 | 计价 | 按实计算
YS7-39 | 材料 | 乙供 | C16010101 | 裸铜线 4mm² | kg | 0.14 | 40 | 0 | 0 | 计价 | 按实计算
YS7-39 | 材料 | 乙供 | C22020201 | 斜探头探伤用 | 个 | 0.028 | 136.207 | 0 | 0 | 计价 | 按实计算
YS7-39 | 机械 | 乙供 | J13-01-055 | 高空作业车 20m以内 | 台班 | 0.0014 | 998.89 | 0 | 0 | 计价 | 按实计算
YS7-39 | 机械 | 乙供 | J14-08-073 | 数字式瓷瓶专用超声波探伤仪 | 台班 | 0.014 | 3509.42 | 0 | 0 | 计价 | 按实计算
YS7-39 | 材料 | 乙供 | C99010102 | 其他材料费 | 元 | 0.1883 | 1 | 0 | 0 | 计价 | 按实计算
YS7-40 | 人工 | 乙供 | 9102104 | 调试技术工 | 工日 | 0.1219 | 152 | 0 | 0 | 计价 | 按实计算
YS7-40 | 材料 | 乙供 | C16010101 | 裸铜线 4mm² | kg | 0.182 | 40 | 0 | 0 | 计价 | 按实计算
YS7-40 | 材料 | 乙供 | C22020201 | 斜探头探伤用 | 个 | 0.0364 | 136.207 | 0 | 0 | 计价 | 按实计算
YS7-40 | 机械 | 乙供 | J13-01-055 | 高空作业车 20m以内 | 台班 | 0.0018 | 998.89 | 0 | 0 | 计价 | 按实计算
YS7-40 | 机械 | 乙供 | J14-08-073 | 数字式瓷瓶专用超声波探伤仪 | 台班 | 0.0182 | 3509.42 | 0 | 0 | 计价 | 按实计算
YS7-40 | 材料 | 乙供 | C99010102 | 其他材料费 | 元 | 0.2448 | 1 | 0 | 0 | 计价 | 按实计算
YS7-41 | 人工 | 乙供 | 9102104 | 调试技术工 | 工日 | 0.1585 | 152 | 0 | 0 | 计价 | 按实计算
YS7-41 | 材料 | 乙供 | C16010101 | 裸铜线 4mm² | kg | 0.2366 | 40 | 0 | 0 | 计价 | 按实计算
YS7-41 | 材料 | 乙供 | C22020201 | 斜探头探伤用 | 个 | 0.0473 | 136.207 | 0 | 0 | 计价 | 按实计算
YS7-41 | 机械 | 乙供 | J13-01-055 | 高空作业车 20m以内 | 台班 | 0.0024 | 998.89 | 0 | 0 | 计价 | 按实计算
YS7-41 | 机械 | 乙供 | J14-08-073 | 数字式瓷瓶专用超声波探伤仪 | 台班 | 0.0237 | 3509.42 | 0 | 0 | 计价 | 按实计算
YS7-41 | 材料 | 乙供 | C99010102 | 其他材料费 | 元 | 0.3181 | 1 | 0 | 0 | 计价 | 按实计算
YS7-42 | 人工 | 乙供 | 9102104 | 调试技术工 | 工日 | 0.2061 | 152 | 0 | 0 | 计价 | 按实计算
YS7-42 | 材料 | 乙供 | C16010101 | 裸铜线 4mm² | kg | 0.3076 | 40 | 0 | 0 | 计价 | 按实计算
YS7-42 | 材料 | 乙供 | C22020201 | 斜探头探伤用 | 个 | 0.0615 | 136.207 | 0 | 0 | 计价 | 按实计算
YS7-42 | 机械 | 乙供 | J13-01-055 | 高空作业车 20m以内 | 台班 | 0.0031 | 998.89 | 0 | 0 | 计价 | 按实计算
YS7-42 | 机械 | 乙供 | J14-08-073 | 数字式瓷瓶专用超声波探伤仪 | 台班 | 0.0308 | 3509.42 | 0 | 0 | 计价 | 按实计算
YS7-42 | 材料 | 乙供 | C99010102 | 其他材料费 | 元 | 0.4136 | 1 | 0 | 0 | 计价 | 按实计算
YS7-43 | 人工 | 乙供 | 9102104 | 调试技术工 | 工日 | 0.2679 | 152 | 0 | 0 | 计价 | 按实计算
YS7-43 | 材料 | 乙供 | C16010101 | 裸铜线 4mm² | kg | 0.3999 | 40 | 0 | 0 | 计价 | 按实计算
YS7-43 | 材料 | 乙供 | C22020201 | 斜探头探伤用 | 个 | 0.08 | 136.207 | 0 | 0 | 计价 | 按实计算
YS7-43 | 机械 | 乙供 | J13-01-055 | 高空作业车 20m以内 | 台班 | 0.004 | 998.89 | 0 | 0 | 计价 | 按实计算
YS7-43 | 机械 | 乙供 | J14-08-073 | 数字式瓷瓶专用超声波探伤仪 | 台班 | 0.04 | 3509.42 | 0 | 0 | 计价 | 按实计算
YS7-43 | 材料 | 乙供 | C99010102 | 其他材料费 | 元 | 0.5379 | 1 | 0 | 0 | 计价 | 按实计算
YS7-44 | 人工 | 乙供 | 9102104 | 调试技术工 | 工日 | 1.608 | 152 | 0 | 0 | 计价 | 按实计算
YS7-44 | 材料 | 乙供 | C16011309 | 铜芯聚氯乙烯绝缘电线 25mm² | m | 3.52 | 14.336 | 0 | 0 | 计价 | 按实计算
YS7-44 | 材料 | 乙供 | C16011315 | 铜芯聚氯乙烯绝缘电线 120mm² | m | 1.76 | 73.805 | 0 | 0 | 计价 | 按实计算
YS7-44 | 材料 | 乙供 | C16038104 | 铜接线端子 25mm² | 个 | 1.76 | 4 | 0 | 0 | 计价 | 按实计算
YS7-44 | 材料 | 乙供 | C16038109 | 铜接线端子 120mm² | 个 | 1.76 | 16.044 | 0 | 0 | 计价 | 按实计算
YS7-44 | 机械 | 乙供 | J03-01-034 | 汽车式起重机 起重量 8t | 台班 | 0.08 | 655.69 | 0 | 0 | 计价 | 按实计算
YS7-44 | 机械 | 乙供 | J04-01-003 | 载重汽车 6t | 台班 | 0.08 | 395.92 | 0 | 0 | 计价 | 按实计算
YS7-44 | 机械 | 乙供 | J14-03-018 | 交流高压发生器 50kVA以下 500kV | 台班 | 0.08 | 777.48 | 0 | 0 | 计价 | 按实计算
YS7-44 | 机械 | 乙供 | J14-03-023 | 倍频电源发生器 | 台班 | 0.08 | 302.68 | 0 | 0 | 计价 | 按实计算
YS7-44 | 机械 | 乙供 | J15-01-066 | 功能检测分析平台(电脑) | 台班 | 0.4 | 31.98 | 0 | 0 | 计价 | 按实计算
YS7-44 | 机械 | 乙供 | J19-01-023 | 局放感应耐压测试系统 | 台班 | 0.05 | 6608.55 | 0 | 0 | 计价 | 按实计算
YS7-44 | 材料 | 乙供 | C99010102 | 其他材料费 | 元 | 4.3127 | 1 | 0 | 0 | 计价 | 按实计算
YS7-45 | 人工 | 乙供 | 9102104 | 调试技术工 | 工日 | 2.68 | 152 | 0 | 0 | 计价 | 按实计算
YS7-45 | 材料 | 乙供 | C16011309 | 铜芯聚氯乙烯绝缘电线 25mm² | m | 3.52 | 14.336 | 0 | 0 | 计价 | 按实计算
YS7-45 | 材料 | 乙供 | C16011315 | 铜芯聚氯乙烯绝缘电线 120mm² | m | 1.76 | 73.805 | 0 | 0 | 计价 | 按实计算
YS7-45 | 材料 | 乙供 | C16038104 | 铜接线端子 25mm² | 个 | 1.76 | 4 | 0 | 0 | 计价 | 按实计算
YS7-45 | 材料 | 乙供 | C16038109 | 铜接线端子 120mm² | 个 | 1.76 | 16.044 | 0 | 0 | 计价 | 按实计算
YS7-45 | 机械 | 乙供 | J03-01-034 | 汽车式起重机 起重量 8t | 台班 | 0.12 | 655.69 | 0 | 0 | 计价 | 按实计算
YS7-45 | 机械 | 乙供 | J04-01-003 | 载重汽车 6t | 台班 | 0.12 | 395.92 | 0 | 0 | 计价 | 按实计算
YS7-45 | 机械 | 乙供 | J14-03-018 | 交流高压发生器 50kVA以下 500kV | 台班 | 0.08 | 777.48 | 0 | 0 | 计价 | 按实计算
YS7-45 | 机械 | 乙供 | J14-03-023 | 倍频电源发生器 | 台班 | 0.08 | 302.68 | 0 | 0 | 计价 | 按实计算
YS7-45 | 机械 | 乙供 | J15-01-066 | 功能检测分析平台(电脑) | 台班 | 0.8 | 31.98 | 0 | 0 | 计价 | 按实计算
YS7-45 | 机械 | 乙供 | J19-01-023 | 局放感应耐压测试系统 | 台班 | 0.08 | 6608.55 | 0 | 0 | 计价 | 按实计算
YS7-45 | 材料 | 乙供 | C99010102 | 其他材料费 | 元 | 4.3127 | 1 | 0 | 0 | 计价 | 按实计算
YS7-46 | 人工 | 乙供 | 9102104 | 调试技术工 | 工日 | 3.216 | 152 | 0 | 0 | 计价 | 按实计算
YS7-46 | 材料 | 乙供 | C16011309 | 铜芯聚氯乙烯绝缘电线 25mm² | m | 3.52 | 14.336 | 0 | 0 | 计价 | 按实计算
YS7-46 | 材料 | 乙供 | C16011315 | 铜芯聚氯乙烯绝缘电线 120mm² | m | 1.76 | 73.805 | 0 | 0 | 计价 | 按实计算
YS7-46 | 材料 | 乙供 | C16038104 | 铜接线端子 25mm² | 个 | 1.76 | 4 | 0 | 0 | 计价 | 按实计算
YS7-46 | 材料 | 乙供 | C16038109 | 铜接线端子 120mm² | 个 | 1.76 | 16.044 | 0 | 0 | 计价 | 按实计算
YS7-46 | 机械 | 乙供 | J03-01-035 | 汽车式起重机 起重量 12t | 台班 | 0.24 | 773.02 | 0 | 0 | 计价 | 按实计算
YS7-46 | 机械 | 乙供 | J04-01-003 | 载重汽车 6t | 台班 | 0.24 | 395.92 | 0 | 0 | 计价 | 按实计算
YS7-46 | 机械 | 乙供 | J14-03-018 | 交流高压发生器 50kVA以下 500kV | 台班 | 0.24 | 777.48 | 0 | 0 | 计价 | 按实计算
YS7-46 | 机械 | 乙供 | J14-03-023 | 倍频电源发生器 | 台班 | 0.24 | 302.68 | 0 | 0 | 计价 | 按实计算
YS7-46 | 机械 | 乙供 | J15-01-066 | 功能检测分析平台(电脑) | 台班 | 1.2 | 31.98 | 0 | 0 | 计价 | 按实计算
YS7-46 | 机械 | 乙供 | J19-01-023 | 局放感应耐压测试系统 | 台班 | 0.24 | 6608.55 | 0 | 0 | 计价 | 按实计算
YS7-46 | 材料 | 乙供 | C99010102 | 其他材料费 | 元 | 4.3127 | 1 | 0 | 0 | 计价 | 按实计算
YS7-47 | 人工 | 乙供 | 9102104 | 调试技术工 | 工日 | 4.288 | 152 | 0 | 0 | 计价 | 按实计算
YS7-47 | 材料 | 乙供 | C16011309 | 铜芯聚氯乙烯绝缘电线 25mm² | m | 3.52 | 14.336 | 0 | 0 | 计价 | 按实计算
YS7-47 | 材料 | 乙供 | C16011315 | 铜芯聚氯乙烯绝缘电线 120mm² | m | 1.76 | 73.805 | 0 | 0 | 计价 | 按实计算
YS7-47 | 材料 | 乙供 | C16038104 | 铜接线端子 25mm² | 个 | 1.76 | 4 | 0 | 0 | 计价 | 按实计算
YS7-47 | 材料 | 乙供 | C16038109 | 铜接线端子 120mm² | 个 | 1.76 | 16.044 | 0 | 0 | 计价 | 按实计算
YS7-47 | 机械 | 乙供 | J03-01-035 | 汽车式起重机 起重量 12t | 台班 | 0.32 | 773.02 | 0 | 0 | 计价 | 按实计算
YS7-47 | 机械 | 乙供 | J04-01-004 | 载重汽车 8t | 台班 | 0.32 | 445.99 | 0 | 0 | 计价 | 按实计算
YS7-47 | 机械 | 乙供 | J14-03-018 | 交流高压发生器 50kVA以下 500kV | 台班 | 0.32 | 777.48 | 0 | 0 | 计价 | 按实计算
YS7-47 | 机械 | 乙供 | J14-03-023 | 倍频电源发生器 | 台班 | 0.32 | 302.68 | 0 | 0 | 计价 | 按实计算
YS7-47 | 机械 | 乙供 | J15-01-066 | 功能检测分析平台(电脑) | 台班 | 1.6 | 31.98 | 0 | 0 | 计价 | 按实计算
YS7-47 | 机械 | 乙供 | J19-01-023 | 局放感应耐压测试系统 | 台班 | 0.32 | 6608.55 | 0 | 0 | 计价 | 按实计算
YS7-47 | 材料 | 乙供 | C99010102 | 其他材料费 | 元 | 4.3127 | 1 | 0 | 0 | 计价 | 按实计算
YS7-48 | 人工 | 乙供 | 9102104 | 调试技术工 | 工日 | 4.824 | 152 | 0 | 0 | 计价 | 按实计算
YS7-48 | 材料 | 乙供 | C16011309 | 铜芯聚氯乙烯绝缘电线 25mm² | m | 3.52 | 14.336 | 0 | 0 | 计价 | 按实计算
YS7-48 | 材料 | 乙供 | C16011315 | 铜芯聚氯乙烯绝缘电线 120mm² | m | 1.76 | 73.805 | 0 | 0 | 计价 | 按实计算
YS7-48 | 材料 | 乙供 | C16038104 | 铜接线端子 25mm² | 个 | 1.76 | 4 | 0 | 0 | 计价 | 按实计算
YS7-48 | 材料 | 乙供 | C16038109 | 铜接线端子 120mm² | 个 | 1.76 | 16.044 | 0 | 0 | 计价 | 按实计算
YS7-48 | 机械 | 乙供 | J03-01-035 | 汽车式起重机 起重量 12t | 台班 | 0.4 | 773.02 | 0 | 0 | 计价 | 按实计算
YS7-48 | 机械 | 乙供 | J04-01-004 | 载重汽车 8t | 台班 | 0.4 | 445.99 | 0 | 0 | 计价 | 按实计算
YS7-48 | 机械 | 乙供 | J14-03-018 | 交流高压发生器 50kVA以下 500kV | 台班 | 0.4 | 777.48 | 0 | 0 | 计价 | 按实计算
YS7-48 | 机械 | 乙供 | J14-03-023 | 倍频电源发生器 | 台班 | 0.4 | 302.68 | 0 | 0 | 计价 | 按实计算
YS7-48 | 机械 | 乙供 | J15-01-066 | 功能检测分析平台(电脑) | 台班 | 2.4 | 31.98 | 0 | 0 | 计价 | 按实计算
YS7-48 | 机械 | 乙供 | J19-01-023 | 局放感应耐压测试系统 | 台班 | 0.4 | 6608.55 | 0 | 0 | 计价 | 按实计算
YS7-48 | 材料 | 乙供 | C99010102 | 其他材料费 | 元 | 4.3127 | 1 | 0 | 0 | 计价 | 按实计算
YS7-49 | 人工 | 乙供 | 9102104 | 调试技术工 | 工日 | 2.68 | 152 | 0 | 0 | 计价 | 按实计算
YS7-49 | 材料 | 乙供 | C16011309 | 铜芯聚氯乙烯绝缘电线 25mm² | m | 2.2 | 14.336 | 0 | 0 | 计价 | 按实计算
YS7-49 | 材料 | 乙供 | C16011315 | 铜芯聚氯乙烯绝缘电线 120mm² | m | 1.1 | 73.805 | 0 | 0 | 计价 | 按实计算
YS7-49 | 材料 | 乙供 | C16038104 | 铜接线端子 25mm² | 个 | 2.2 | 4 | 0 | 0 | 计价 | 按实计算
YS7-49 | 材料 | 乙供 | C16038109 | 铜接线端子 120mm² | 个 | 1.1 | 16.044 | 0 | 0 | 计价 | 按实计算
YS7-49 | 机械 | 乙供 | J03-01-034 | 汽车式起重机 起重量 8t | 台班 | 0.11 | 655.69 | 0 | 0 | 计价 | 按实计算
YS7-49 | 机械 | 乙供 | J04-01-003 | 载重汽车 6t | 台班 | 0.11 | 395.92 | 0 | 0 | 计价 | 按实计算
YS7-49 | 机械 | 乙供 | J14-03-011 | 无局部放电电源 400kW | 台班 | 0.11 | 2414.63 | 0 | 0 | 计价 | 按实计算
YS7-49 | 机械 | 乙供 | J14-03-012 | 局部放电测量仪 4通道 | 台班 | 0.11 | 674.74 | 0 | 0 | 计价 | 按实计算
YS7-49 | 机械 | 乙供 | J14-03-018 | 交流高压发生器 50kVA以下 500kV | 台班 | 0.11 | 777.48 | 0 | 0 | 计价 | 按实计算
YS7-49 | 材料 | 乙供 | C99010102 | 其他材料费 | 元 | 2.7835 | 1 | 0 | 0 | 计价 | 按实计算
YS7-50 | 人工 | 乙供 | 9102104 | 调试技术工 | 工日 | 3.35 | 152 | 0 | 0 | 计价 | 按实计算
YS7-50 | 材料 | 乙供 | C16011309 | 铜芯聚氯乙烯绝缘电线 25mm² | m | 2.2 | 14.336 | 0 | 0 | 计价 | 按实计算
YS7-50 | 材料 | 乙供 | C16011315 | 铜芯聚氯乙烯绝缘电线 120mm² | m | 2.2 | 73.805 | 0 | 0 | 计价 | 按实计算
YS7-50 | 材料 | 乙供 | C16038104 | 铜接线端子 25mm² | 个 | 2.2 | 4 | 0 | 0 | 计价 | 按实计算
YS7-50 | 材料 | 乙供 | C16038109 | 铜接线端子 120mm² | 个 | 2.2 | 16.044 | 0 | 0 | 计价 | 按实计算
YS7-50 | 机械 | 乙供 | J03-01-034 | 汽车式起重机 起重量 8t | 台班 | 0.221 | 655.69 | 0 | 0 | 计价 | 按实计算
YS7-50 | 机械 | 乙供 | J04-01-003 | 载重汽车 6t | 台班 | 0.221 | 395.92 | 0 | 0 | 计价 | 按实计算
YS7-50 | 机械 | 乙供 | J14-03-011 | 无局部放电电源 400kW | 台班 | 0.166 | 2414.63 | 0 | 0 | 计价 | 按实计算
YS7-50 | 机械 | 乙供 | J14-03-012 | 局部放电测量仪 4通道 | 台班 | 0.166 | 674.74 | 0 | 0 | 计价 | 按实计算
YS7-50 | 机械 | 乙供 | J14-03-018 | 交流高压发生器 50kVA以下 500kV | 台班 | 0.11 | 777.48 | 0 | 0 | 计价 | 按实计算
YS7-50 | 材料 | 乙供 | C99010102 | 其他材料费 | 元 | 4.7601 | 1 | 0 | 0 | 计价 | 按实计算
YS7-51 | 人工 | 乙供 | 9102104 | 调试技术工 | 工日 | 4.69 | 152 | 0 | 0 | 计价 | 按实计算
YS7-51 | 材料 | 乙供 | C16011309 | 铜芯聚氯乙烯绝缘电线 25mm² | m | 3.3 | 14.336 | 0 | 0 | 计价 | 按实计算
YS7-51 | 材料 | 乙供 | C16011315 | 铜芯聚氯乙烯绝缘电线 120mm² | m | 3.3 | 73.805 | 0 | 0 | 计价 | 按实计算
YS7-51 | 材料 | 乙供 | C16038104 | 铜接线端子 25mm² | 个 | 2.2 | 4 | 0 | 0 | 计价 | 按实计算
YS7-51 | 材料 | 乙供 | C16038109 | 铜接线端子 120mm² | 个 | 2.2 | 16.044 | 0 | 0 | 计价 | 按实计算
YS7-51 | 机械 | 乙供 | J03-01-035 | 汽车式起重机 起重量 12t | 台班 | 0.331 | 773.02 | 0 | 0 | 计价 | 按实计算
YS7-51 | 机械 | 乙供 | J04-01-003 | 载重汽车 6t | 台班 | 0.331 | 395.92 | 0 | 0 | 计价 | 按实计算
YS7-51 | 机械 | 乙供 | J14-03-011 | 无局部放电电源 400kW | 台班 | 0.331 | 2414.63 | 0 | 0 | 计价 | 按实计算
YS7-51 | 机械 | 乙供 | J14-03-012 | 局部放电测量仪 4通道 | 台班 | 0.331 | 674.74 | 0 | 0 | 计价 | 按实计算
YS7-51 | 机械 | 乙供 | J14-03-018 | 交流高压发生器 50kVA以下 500kV | 台班 | 0.551 | 777.48 | 0 | 0 | 计价 | 按实计算
YS7-51 | 材料 | 乙供 | C99010102 | 其他材料费 | 元 | 6.6992 | 1 | 0 | 0 | 计价 | 按实计算
YS7-52 | 人工 | 乙供 | 9102104 | 调试技术工 | 工日 | 5.36 | 152 | 0 | 0 | 计价 | 按实计算
YS7-52 | 材料 | 乙供 | C16011309 | 铜芯聚氯乙烯绝缘电线 25mm² | m | 5.5 | 14.336 | 0 | 0 | 计价 | 按实计算
YS7-52 | 材料 | 乙供 | C16011315 | 铜芯聚氯乙烯绝缘电线 120mm² | m | 5.5 | 73.805 | 0 | 0 | 计价 | 按实计算
YS7-52 | 材料 | 乙供 | C16038104 | 铜接线端子 25mm² | 个 | 2.2 | 4 | 0 | 0 | 计价 | 按实计算
YS7-52 | 材料 | 乙供 | C16038109 | 铜接线端子 120mm² | 个 | 2.2 | 16.044 | 0 | 0 | 计价 | 按实计算
YS7-52 | 机械 | 乙供 | J03-01-035 | 汽车式起重机 起重量 12t | 台班 | 0.662 | 773.02 | 0 | 0 | 计价 | 按实计算
YS7-52 | 机械 | 乙供 | J04-01-004 | 载重汽车 8t | 台班 | 0.662 | 445.99 | 0 | 0 | 计价 | 按实计算
YS7-52 | 机械 | 乙供 | J14-03-011 | 无局部放电电源 400kW | 台班 | 0.386 | 2414.63 | 0 | 0 | 计价 | 按实计算
YS7-52 | 机械 | 乙供 | J14-03-012 | 局部放电测量仪 4通道 | 台班 | 0.386 | 674.74 | 0 | 0 | 计价 | 按实计算
YS7-52 | 机械 | 乙供 | J14-03-018 | 交流高压发生器 50kVA以下 500kV | 台班 | 0.662 | 777.48 | 0 | 0 | 计价 | 按实计算
YS7-52 | 材料 | 乙供 | C99010102 | 其他材料费 | 元 | 10.5774 | 1 | 0 | 0 | 计价 | 按实计算
YS7-53 | 人工 | 乙供 | 9102104 | 调试技术工 | 工日 | 6.7 | 152 | 0 | 0 | 计价 | 按实计算
YS7-53 | 材料 | 乙供 | C16011309 | 铜芯聚氯乙烯绝缘电线 25mm² | m | 5.5 | 14.336 | 0 | 0 | 计价 | 按实计算
YS7-53 | 材料 | 乙供 | C16011315 | 铜芯聚氯乙烯绝缘电线 120mm² | m | 5.5 | 73.805 | 0 | 0 | 计价 | 按实计算
YS7-53 | 材料 | 乙供 | C16038104 | 铜接线端子 25mm² | 个 | 2.2 | 4 | 0 | 0 | 计价 | 按实计算
YS7-53 | 材料 | 乙供 | C16038109 | 铜接线端子 120mm² | 个 | 2.2 | 16.044 | 0 | 0 | 计价 | 按实计算
YS7-53 | 机械 | 乙供 | J03-01-035 | 汽车式起重机 起重量 12t | 台班 | 0.882 | 773.02 | 0 | 0 | 计价 | 按实计算
YS7-53 | 机械 | 乙供 | J04-01-004 | 载重汽车 8t | 台班 | 0.882 | 445.99 | 0 | 0 | 计价 | 按实计算
YS7-53 | 机械 | 乙供 | J14-03-011 | 无局部放电电源 400kW | 台班 | 0.441 | 2414.63 | 0 | 0 | 计价 | 按实计算
YS7-53 | 机械 | 乙供 | J14-03-012 | 局部放电测量仪 4通道 | 台班 | 0.441 | 674.74 | 0 | 0 | 计价 | 按实计算
YS7-53 | 机械 | 乙供 | J14-03-018 | 交流高压发生器 50kVA以下 500kV | 台班 | 0.882 | 777.48 | 0 | 0 | 计价 | 按实计算
YS7-53 | 材料 | 乙供 | C99010102 | 其他材料费 | 元 | 10.5774 | 1 | 0 | 0 | 计价 | 按实计算
YS7-54 | 人工 | 乙供 | 9102104 | 调试技术工 | 工日 | 8.71 | 152 | 0 | 0 | 计价 | 按实计算
YS7-54 | 材料 | 乙供 | C16011309 | 铜芯聚氯乙烯绝缘电线 25mm² | m | 5.5 | 14.336 | 0 | 0 | 计价 | 按实计算
YS7-54 | 材料 | 乙供 | C16011315 | 铜芯聚氯乙烯绝缘电线 120mm² | m | 5.5 | 73.805 | 0 | 0 | 计价 | 按实计算
YS7-54 | 材料 | 乙供 | C16038104 | 铜接线端子 25mm² | 个 | 2.2 | 4 | 0 | 0 | 计价 | 按实计算
YS7-54 | 材料 | 乙供 | C16038109 | 铜接线端子 120mm² | 个 | 2.2 | 16.044 | 0 | 0 | 计价 | 按实计算
YS7-54 | 机械 | 乙供 | J03-01-035 | 汽车式起重机 起重量 12t | 台班 | 1.323 | 773.02 | 0 | 0 | 计价 | 按实计算
YS7-54 | 机械 | 乙供 | J04-01-004 | 载重汽车 8t | 台班 | 1.323 | 445.99 | 0 | 0 | 计价 | 按实计算
YS7-54 | 机械 | 乙供 | J14-03-011 | 无局部放电电源 400kW | 台班 | 0.882 | 2414.63 | 0 | 0 | 计价 | 按实计算
YS7-54 | 机械 | 乙供 | J14-03-012 | 局部放电测量仪 4通道 | 台班 | 0.882 | 674.74 | 0 | 0 | 计价 | 按实计算
YS7-54 | 机械 | 乙供 | J14-03-018 | 交流高压发生器 50kVA以下 500kV | 台班 | 1.103 | 777.48 | 0 | 0 | 计价 | 按实计算
YS7-54 | 材料 | 乙供 | C99010102 | 其他材料费 | 元 | 10.5774 | 1 | 0 | 0 | 计价 | 按实计算
YS7-55 | 人工 | 乙供 | 9102104 | 调试技术工 | 工日 | 13.065 | 152 | 0 | 0 | 计价 | 按实计算
YS7-55 | 材料 | 乙供 | C16011309 | 铜芯聚氯乙烯绝缘电线 25mm² | m | 7.15 | 14.336 | 0 | 0 | 计价 | 按实计算
YS7-55 | 材料 | 乙供 | C16011315 | 铜芯聚氯乙烯绝缘电线 120mm² | m | 7.15 | 73.805 | 0 | 0 | 计价 | 按实计算
YS7-55 | 材料 | 乙供 | C16038104 | 铜接线端子 25mm² | 个 | 2.86 | 4 | 0 | 0 | 计价 | 按实计算
YS7-55 | 材料 | 乙供 | C16038109 | 铜接线端子 120mm² | 个 | 2.86 | 16.044 | 0 | 0 | 计价 | 按实计算
YS7-55 | 机械 | 乙供 | J03-01-035 | 汽车式起重机 起重量 12t | 台班 | 2.381 | 773.02 | 0 | 0 | 计价 | 按实计算
YS7-55 | 机械 | 乙供 | J04-01-004 | 载重汽车 8t | 台班 | 2.381 | 445.99 | 0 | 0 | 计价 | 按实计算
YS7-55 | 机械 | 乙供 | J14-03-011 | 无局部放电电源 400kW | 台班 | 1.588 | 2414.63 | 0 | 0 | 计价 | 按实计算
YS7-55 | 机械 | 乙供 | J14-03-012 | 局部放电测量仪 4通道 | 台班 | 1.588 | 674.74 | 0 | 0 | 计价 | 按实计算
YS7-55 | 机械 | 乙供 | J14-03-018 | 交流高压发生器 50kVA以下 500kV | 台班 | 1.985 | 777.48 | 0 | 0 | 计价 | 按实计算
YS7-55 | 材料 | 乙供 | C99010102 | 其他材料费 | 元 | 13.7507 | 1 | 0 | 0 | 计价 | 按实计算
YS7-56 | 人工 | 乙供 | 9102104 | 调试技术工 | 工日 | 4.02 | 152 | 0 | 0 | 计价 | 按实计算
YS7-56 | 材料 | 乙供 | C16011309 | 铜芯聚氯乙烯绝缘电线 25mm² | m | 2.2 | 14.336 | 0 | 0 | 计价 | 按实计算
YS7-56 | 材料 | 乙供 | C16011315 | 铜芯聚氯乙烯绝缘电线 120mm² | m | 2.2 | 73.805 | 0 | 0 | 计价 | 按实计算
YS7-56 | 材料 | 乙供 | C16038104 | 铜接线端子 25mm² | 个 | 2.2 | 4 | 0 | 0 | 计价 | 按实计算
YS7-56 | 材料 | 乙供 | C16038109 | 铜接线端子 120mm² | 个 | 2.2 | 16.044 | 0 | 0 | 计价 | 按实计算
YS7-56 | 材料 | 乙供 | C18060103 | 塑料带相色带 20mm×2000mm | 卷 | 1.1 | 1.902 | 0 | 0 | 计价 | 按实计算
YS7-56 | 材料 | 乙供 | C18060302 | 聚氯乙烯橡胶粘带 40mm×50m | 卷 | 1.1 | 8.589 | 0 | 0 | 计价 | 按实计算
YS7-56 | 材料 | 乙供 | C19030301 | 丙酮 95% | kg | 1.1 | 4.1 | 0 | 0 | 计价 | 按实计算
YS7-56 | 机械 | 乙供 | J03-01-034 | 汽车式起重机 起重量 8t | 台班 | 0.42 | 655.69 | 0 | 0 | 计价 | 按实计算
YS7-56 | 机械 | 乙供 | J04-01-003 | 载重汽车 6t | 台班 | 0.42 | 395.92 | 0 | 0 | 计价 | 按实计算
YS7-56 | 机械 | 乙供 | J14-03-003 | 交流耐压试验装置 设备耐压用 220kV | 台班 | 0.42 | 3123.7 | 0 | 0 | 计价 | 按实计算
YS7-56 | 机械 | 乙供 | J14-03-018 | 交流高压发生器 50kVA以下 500kV | 台班 | 0.42 | 777.48 | 0 | 0 | 计价 | 按实计算
YS7-56 | 机械 | 乙供 | J14-03-023 | 倍频电源发生器 | 台班 | 0.42 | 302.68 | 0 | 0 | 计价 | 按实计算
YS7-56 | 机械 | 乙供 | J15-01-066 | 功能检测分析平台(电脑) | 台班 | 0.525 | 31.98 | 0 | 0 | 计价 | 按实计算
YS7-56 | 材料 | 乙供 | C99010102 | 其他材料费 | 元 | 5.0811 | 1 | 0 | 0 | 计价 | 按实计算
YS7-57 | 人工 | 乙供 | 9102104 | 调试技术工 | 工日 | 6.03 | 152 | 0 | 0 | 计价 | 按实计算
YS7-57 | 材料 | 乙供 | C16011309 | 铜芯聚氯乙烯绝缘电线 25mm² | m | 3.3 | 14.336 | 0 | 0 | 计价 | 按实计算
YS7-57 | 材料 | 乙供 | C16011315 | 铜芯聚氯乙烯绝缘电线 120mm² | m | 3.3 | 73.805 | 0 | 0 | 计价 | 按实计算
YS7-57 | 材料 | 乙供 | C16038104 | 铜接线端子 25mm² | 个 | 2.2 | 4 | 0 | 0 | 计价 | 按实计算
YS7-57 | 材料 | 乙供 | C16038109 | 铜接线端子 120mm² | 个 | 2.2 | 16.044 | 0 | 0 | 计价 | 按实计算
YS7-57 | 材料 | 乙供 | C18060103 | 塑料带相色带 20mm×2000mm | 卷 | 1.1 | 1.902 | 0 | 0 | 计价 | 按实计算
YS7-57 | 材料 | 乙供 | C18060302 | 聚氯乙烯橡胶粘带 40mm×50m | 卷 | 1.1 | 8.589 | 0 | 0 | 计价 | 按实计算
YS7-57 | 材料 | 乙供 | C19030301 | 丙酮 95% | kg | 1.1 | 4.1 | 0 | 0 | 计价 | 按实计算
YS7-57 | 机械 | 乙供 | J03-01-035 | 汽车式起重机 起重量 12t | 台班 | 0.42 | 773.02 | 0 | 0 | 计价 | 按实计算
YS7-57 | 机械 | 乙供 | J04-01-003 | 载重汽车 6t | 台班 | 0.42 | 395.92 | 0 | 0 | 计价 | 按实计算
YS7-57 | 机械 | 乙供 | J14-03-003 | 交流耐压试验装置 设备耐压用 220kV | 台班 | 0.525 | 3123.7 | 0 | 0 | 计价 | 按实计算
YS7-57 | 机械 | 乙供 | J14-03-018 | 交流高压发生器 50kVA以下 500kV | 台班 | 0.525 | 777.48 | 0 | 0 | 计价 | 按实计算
YS7-57 | 机械 | 乙供 | J14-03-023 | 倍频电源发生器 | 台班 | 0.525 | 302.68 | 0 | 0 | 计价 | 按实计算
YS7-57 | 机械 | 乙供 | J15-01-066 | 功能检测分析平台(电脑) | 台班 | 0.525 | 31.98 | 0 | 0 | 计价 | 按实计算
YS7-57 | 材料 | 乙供 | C99010102 | 其他材料费 | 元 | 7.0202 | 1 | 0 | 0 | 计价 | 按实计算
YS7-58 | 人工 | 乙供 | 9102104 | 调试技术工 | 工日 | 6.7 | 152 | 0 | 0 | 计价 | 按实计算
YS7-58 | 材料 | 乙供 | C16011309 | 铜芯聚氯乙烯绝缘电线 25mm² | m | 4.4 | 14.336 | 0 | 0 | 计价 | 按实计算
YS7-58 | 材料 | 乙供 | C16011315 | 铜芯聚氯乙烯绝缘电线 120mm² | m | 4.4 | 73.805 | 0 | 0 | 计价 | 按实计算
YS7-58 | 材料 | 乙供 | C16038104 | 铜接线端子 25mm² | 个 | 2.2 | 4 | 0 | 0 | 计价 | 按实计算
YS7-58 | 材料 | 乙供 | C16038109 | 铜接线端子 120mm² | 个 | 2.2 | 16.044 | 0 | 0 | 计价 | 按实计算
YS7-58 | 材料 | 乙供 | C18060103 | 塑料带相色带 20mm×2000mm | 卷 | 1.1 | 1.902 | 0 | 0 | 计价 | 按实计算
YS7-58 | 材料 | 乙供 | C18060302 | 聚氯乙烯橡胶粘带 40mm×50m | 卷 | 1.1 | 8.589 | 0 | 0 | 计价 | 按实计算
YS7-58 | 材料 | 乙供 | C19030301 | 丙酮 95% | kg | 1.1 | 4.1 | 0 | 0 | 计价 | 按实计算
YS7-58 | 机械 | 乙供 | J03-01-035 | 汽车式起重机 起重量 12t | 台班 | 0.525 | 773.02 | 0 | 0 | 计价 | 按实计算
YS7-58 | 机械 | 乙供 | J04-01-004 | 载重汽车 8t | 台班 | 0.525 | 445.99 | 0 | 0 | 计价 | 按实计算
YS7-58 | 机械 | 乙供 | J14-03-004 | 交流耐压试验装置 设备耐压用 500kV | 台班 | 0.525 | 4820.27 | 0 | 0 | 计价 | 按实计算
YS7-58 | 机械 | 乙供 | J14-03-018 | 交流高压发生器 50kVA以下 500kV | 台班 | 0.525 | 777.48 | 0 | 0 | 计价 | 按实计算
YS7-58 | 机械 | 乙供 | J14-03-023 | 倍频电源发生器 | 台班 | 0.525 | 302.68 | 0 | 0 | 计价 | 按实计算
YS7-58 | 机械 | 乙供 | J15-01-066 | 功能检测分析平台(电脑) | 台班 | 0.525 | 31.98 | 0 | 0 | 计价 | 按实计算
YS7-58 | 材料 | 乙供 | C99010102 | 其他材料费 | 元 | 8.9593 | 1 | 0 | 0 | 计价 | 按实计算
YS7-59 | 人工 | 乙供 | 9102104 | 调试技术工 | 工日 | 8.71 | 152 | 0 | 0 | 计价 | 按实计算
YS7-59 | 材料 | 乙供 | C16011309 | 铜芯聚氯乙烯绝缘电线 25mm² | m | 5.5 | 14.336 | 0 | 0 | 计价 | 按实计算
YS7-59 | 材料 | 乙供 | C16011315 | 铜芯聚氯乙烯绝缘电线 120mm² | m | 5.5 | 73.805 | 0 | 0 | 计价 | 按实计算
YS7-59 | 材料 | 乙供 | C16038104 | 铜接线端子 25mm² | 个 | 2.2 | 4 | 0 | 0 | 计价 | 按实计算
YS7-59 | 材料 | 乙供 | C16038109 | 铜接线端子 120mm² | 个 | 2.2 | 16.044 | 0 | 0 | 计价 | 按实计算
YS7-59 | 材料 | 乙供 | C18060103 | 塑料带相色带 20mm×2000mm | 卷 | 1.1 | 1.902 | 0 | 0 | 计价 | 按实计算
YS7-59 | 材料 | 乙供 | C18060302 | 聚氯乙烯橡胶粘带 40mm×50m | 卷 | 1.1 | 8.589 | 0 | 0 | 计价 | 按实计算
YS7-59 | 材料 | 乙供 | C19030301 | 丙酮 95% | kg | 1.1 | 4.1 | 0 | 0 | 计价 | 按实计算
YS7-59 | 机械 | 乙供 | J03-01-035 | 汽车式起重机 起重量 12t | 台班 | 0.525 | 773.02 | 0 | 0 | 计价 | 按实计算
YS7-59 | 机械 | 乙供 | J04-01-004 | 载重汽车 8t | 台班 | 0.525 | 445.99 | 0 | 0 | 计价 | 按实计算
YS7-59 | 机械 | 乙供 | J14-03-004 | 交流耐压试验装置 设备耐压用 500kV | 台班 | 0.525 | 4820.27 | 0 | 0 | 计价 | 按实计算
YS7-59 | 机械 | 乙供 | J14-03-018 | 交流高压发生器 50kVA以下 500kV | 台班 | 0.525 | 777.48 | 0 | 0 | 计价 | 按实计算
YS7-59 | 机械 | 乙供 | J14-03-023 | 倍频电源发生器 | 台班 | 0.525 | 302.68 | 0 | 0 | 计价 | 按实计算
YS7-59 | 机械 | 乙供 | J15-01-066 | 功能检测分析平台(电脑) | 台班 | 0.525 | 31.98 | 0 | 0 | 计价 | 按实计算
YS7-59 | 材料 | 乙供 | C99010102 | 其他材料费 | 元 | 10.8984 | 1 | 0 | 0 | 计价 | 按实计算
YS7-60 | 人工 | 乙供 | 9102104 | 调试技术工 | 工日 | 9.38 | 152 | 0 | 0 | 计价 | 按实计算
YS7-60 | 材料 | 乙供 | C16011309 | 铜芯聚氯乙烯绝缘电线 25mm² | m | 6.6 | 14.336 | 0 | 0 | 计价 | 按实计算
YS7-60 | 材料 | 乙供 | C16011315 | 铜芯聚氯乙烯绝缘电线 120mm² | m | 6.6 | 73.805 | 0 | 0 | 计价 | 按实计算
YS7-60 | 材料 | 乙供 | C16038104 | 铜接线端子 25mm² | 个 | 2.2 | 4 | 0 | 0 | 计价 | 按实计算
YS7-60 | 材料 | 乙供 | C16038109 | 铜接线端子 120mm² | 个 | 2.2 | 16.044 | 0 | 0 | 计价 | 按实计算
YS7-60 | 材料 | 乙供 | C18060103 | 塑料带相色带 20mm×2000mm | 卷 | 1.1 | 1.902 | 0 | 0 | 计价 | 按实计算
YS7-60 | 材料 | 乙供 | C18060302 | 聚氯乙烯橡胶粘带 40mm×50m | 卷 | 1.1 | 8.589 | 0 | 0 | 计价 | 按实计算
YS7-60 | 材料 | 乙供 | C19030301 | 丙酮 95% | kg | 1.1 | 4.1 | 0 | 0 | 计价 | 按实计算
YS7-60 | 机械 | 乙供 | J03-01-035 | 汽车式起重机 起重量 12t | 台班 | 1.05 | 773.02 | 0 | 0 | 计价 | 按实计算
YS7-60 | 机械 | 乙供 | J04-01-004 | 载重汽车 8t | 台班 | 1.05 | 445.99 | 0 | 0 | 计价 | 按实计算
YS7-60 | 机械 | 乙供 | J14-03-004 | 交流耐压试验装置 设备耐压用 500kV | 台班 | 0.525 | 4820.27 | 0 | 0 | 计价 | 按实计算
YS7-60 | 机械 | 乙供 | J14-03-018 | 交流高压发生器 50kVA以下 500kV | 台班 | 1.05 | 777.48 | 0 | 0 | 计价 | 按实计算
YS7-60 | 机械 | 乙供 | J14-03-023 | 倍频电源发生器 | 台班 | 1.05 | 302.68 | 0 | 0 | 计价 | 按实计算
YS7-60 | 机械 | 乙供 | J15-01-066 | 功能检测分析平台(电脑) | 台班 | 1.05 | 31.98 | 0 | 0 | 计价 | 按实计算
YS7-60 | 材料 | 乙供 | C99010102 | 其他材料费 | 元 | 12.8376 | 1 | 0 | 0 | 计价 | 按实计算
YS7-61 | 人工 | 乙供 | 9102104 | 调试技术工 | 工日 | 14.07 | 152 | 0 | 0 | 计价 | 按实计算
YS7-61 | 材料 | 乙供 | C16011309 | 铜芯聚氯乙烯绝缘电线 25mm² | m | 8.58 | 14.336 | 0 | 0 | 计价 | 按实计算
YS7-61 | 材料 | 乙供 | C16011315 | 铜芯聚氯乙烯绝缘电线 120mm² | m | 8.58 | 73.805 | 0 | 0 | 计价 | 按实计算
YS7-61 | 材料 | 乙供 | C16038104 | 铜接线端子 25mm² | 个 | 2.86 | 4 | 0 | 0 | 计价 | 按实计算
YS7-61 | 材料 | 乙供 | C16038109 | 铜接线端子 120mm² | 个 | 2.86 | 16.044 | 0 | 0 | 计价 | 按实计算
YS7-61 | 材料 | 乙供 | C18060103 | 塑料带相色带 20mm×2000mm | 卷 | 1.43 | 1.902 | 0 | 0 | 计价 | 按实计算
YS7-61 | 材料 | 乙供 | C18060302 | 聚氯乙烯橡胶粘带 40mm×50m | 卷 | 1.43 | 8.589 | 0 | 0 | 计价 | 按实计算
YS7-61 | 材料 | 乙供 | C19030301 | 丙酮 95% | kg | 1.43 | 4.1 | 0 | 0 | 计价 | 按实计算
YS7-61 | 机械 | 乙供 | J03-01-035 | 汽车式起重机 起重量 12t | 台班 | 1.89 | 773.02 | 0 | 0 | 计价 | 按实计算
YS7-61 | 机械 | 乙供 | J04-01-004 | 载重汽车 8t | 台班 | 1.89 | 445.99 | 0 | 0 | 计价 | 按实计算
YS7-61 | 机械 | 乙供 | J14-03-004 | 交流耐压试验装置 设备耐压用 500kV | 台班 | 0.945 | 4820.27 | 0 | 0 | 计价 | 按实计算
YS7-61 | 机械 | 乙供 | J14-03-018 | 交流高压发生器 50kVA以下 500kV | 台班 | 1.89 | 777.48 | 0 | 0 | 计价 | 按实计算
YS7-61 | 机械 | 乙供 | J14-03-023 | 倍频电源发生器 | 台班 | 1.89 | 302.68 | 0 | 0 | 计价 | 按实计算
YS7-61 | 机械 | 乙供 | J15-01-066 | 功能检测分析平台(电脑) | 台班 | 1.89 | 31.98 | 0 | 0 | 计价 | 按实计算
YS7-61 | 材料 | 乙供 | C99010102 | 其他材料费 | 元 | 16.6888 | 1 | 0 | 0 | 计价 | 按实计算
YS7-62 | 人工 | 乙供 | 9102104 | 调试技术工 | 工日 | 14.07 | 152 | 0 | 0 | 计价 | 按实计算
YS7-62 | 材料 | 乙供 | C16010101 | 裸铜线 4mm² | kg | 10 | 40 | 0 | 0 | 计价 | 按实计算
YS7-62 | 材料 | 乙供 | C16010405 | 铜编织带 35mm | m | 10 | 27.15 | 0 | 0 | 计价 | 按实计算
YS7-62 | 材料 | 乙供 | C16120104 | 扩径导线 Φ20 | m | 10 | 5.233 | 0 | 0 | 计价 | 按实计算
YS7-62 | 材料 | 乙供 | C18060103 | 塑料带相色带 20mm×2000mm | 卷 | 1 | 1.902 | 0 | 0 | 计价 | 按实计算
YS7-62 | 材料 | 乙供 | C18060302 | 聚氯乙烯橡胶粘带 40mm×50m | 卷 | 1 | 8.589 | 0 | 0 | 计价 | 按实计算
YS7-62 | 材料 | 乙供 | C19030301 | 丙酮 95% | kg | 1 | 4.1 | 0 | 0 | 计价 | 按实计算
YS7-62 | 机械 | 乙供 | J03-01-034 | 汽车式起重机 起重量 8t | 台班 | 0.5 | 655.69 | 0 | 0 | 计价 | 按实计算
YS7-62 | 机械 | 乙供 | J04-01-004 | 载重汽车 8t | 台班 | 0.5 | 445.99 | 0 | 0 | 计价 | 按实计算
YS7-62 | 机械 | 乙供 | J14-03-003 | 交流耐压试验装置 设备耐压用 220kV | 台班 | 0.5 | 3123.7 | 0 | 0 | 计价 | 按实计算
YS7-62 | 机械 | 乙供 | J14-08-005 | GIS超声波故障诊断仪 | 台班 | 0.5 | 8022.15 | 0 | 0 | 计价 | 按实计算
YS7-62 | 机械 | 乙供 | J14-08-051 | 高压交直流分压器 200kV | 台班 | 0.5 | 120.95 | 0 | 0 | 计价 | 按实计算
YS7-62 | 材料 | 乙供 | C99010102 | 其他材料费 | 元 | 14.7684 | 1 | 0 | 0 | 计价 | 按实计算
YS7-63 | 人工 | 乙供 | 9102104 | 调试技术工 | 工日 | 21.44 | 152 | 0 | 0 | 计价 | 按实计算
YS7-63 | 材料 | 乙供 | C16010101 | 裸铜线 4mm² | kg | 20 | 40 | 0 | 0 | 计价 | 按实计算
YS7-63 | 材料 | 乙供 | C16010405 | 铜编织带 35mm | m | 15 | 27.15 | 0 | 0 | 计价 | 按实计算
YS7-63 | 材料 | 乙供 | C16120105 | 扩径导线 Φ30 | m | 15 | 6.978 | 0 | 0 | 计价 | 按实计算
YS7-63 | 材料 | 乙供 | C18060103 | 塑料带相色带 20mm×2000mm | 卷 | 1 | 1.902 | 0 | 0 | 计价 | 按实计算
YS7-63 | 材料 | 乙供 | C18060302 | 聚氯乙烯橡胶粘带 40mm×50m | 卷 | 1 | 8.589 | 0 | 0 | 计价 | 按实计算
YS7-63 | 材料 | 乙供 | C19030301 | 丙酮 95% | kg | 1 | 4.1 | 0 | 0 | 计价 | 按实计算
YS7-63 | 机械 | 乙供 | J03-01-035 | 汽车式起重机 起重量 12t | 台班 | 0.7 | 773.02 | 0 | 0 | 计价 | 按实计算
YS7-63 | 机械 | 乙供 | J04-01-006 | 载重汽车 12t | 台班 | 0.7 | 593.93 | 0 | 0 | 计价 | 按实计算
YS7-63 | 机械 | 乙供 | J14-03-003 | 交流耐压试验装置 设备耐压用 220kV | 台班 | 0.7 | 3123.7 | 0 | 0 | 计价 | 按实计算
YS7-63 | 机械 | 乙供 | J14-08-005 | GIS超声波故障诊断仪 | 台班 | 0.7 | 8022.15 | 0 | 0 | 计价 | 按实计算
YS7-63 | 机械 | 乙供 | J14-08-052 | 高压交直流分压器 400kV | 台班 | 0.7 | 296.09 | 0 | 0 | 计价 | 按实计算
YS7-63 | 材料 | 乙供 | C99010102 | 其他材料费 | 元 | 26.5302 | 1 | 0 | 0 | 计价 | 按实计算
YS7-64 | 人工 | 乙供 | 9102104 | 调试技术工 | 工日 | 24.12 | 152 | 0 | 0 | 计价 | 按实计算
YS7-64 | 材料 | 乙供 | C16010101 | 裸铜线 4mm² | kg | 30 | 40 | 0 | 0 | 计价 | 按实计算
YS7-64 | 材料 | 乙供 | C16010405 | 铜编织带 35mm | m | 20 | 27.15 | 0 | 0 | 计价 | 按实计算
YS7-64 | 材料 | 乙供 | C16120106 | 扩径导线 Φ40 | m | 20 | 10.467 | 0 | 0 | 计价 | 按实计算
YS7-64 | 材料 | 乙供 | C18060103 | 塑料带相色带 20mm×2000mm | 卷 | 1 | 1.902 | 0 | 0 | 计价 | 按实计算
YS7-64 | 材料 | 乙供 | C18060302 | 聚氯乙烯橡胶粘带 40mm×50m | 卷 | 1 | 8.589 | 0 | 0 | 计价 | 按实计算
YS7-64 | 材料 | 乙供 | C19030301 | 丙酮 95% | kg | 1 | 4.1 | 0 | 0 | 计价 | 按实计算
YS7-64 | 机械 | 乙供 | J03-01-035 | 汽车式起重机 起重量 12t | 台班 | 0.7 | 773.02 | 0 | 0 | 计价 | 按实计算
YS7-64 | 机械 | 乙供 | J04-01-006 | 载重汽车 12t | 台班 | 0.7 | 593.93 | 0 | 0 | 计价 | 按实计算
YS7-64 | 机械 | 乙供 | J14-03-004 | 交流耐压试验装置 设备耐压用 500kV | 台班 | 0.7 | 4820.27 | 0 | 0 | 计价 | 按实计算
YS7-64 | 机械 | 乙供 | J14-08-005 | GIS超声波故障诊断仪 | 台班 | 0.7 | 8022.15 | 0 | 0 | 计价 | 按实计算
YS7-64 | 机械 | 乙供 | J14-08-053 | 高压交直流分压器 600kV | 台班 | 0.7 | 446.91 | 0 | 0 | 计价 | 按实计算
YS7-64 | 材料 | 乙供 | C99010102 | 其他材料费 | 元 | 39.3386 | 1 | 0 | 0 | 计价 | 按实计算
YS7-65 | 人工 | 乙供 | 9102104 | 调试技术工 | 工日 | 28.14 | 152 | 0 | 0 | 计价 | 按实计算
YS7-65 | 材料 | 乙供 | C16010101 | 裸铜线 4mm² | kg | 40 | 40 | 0 | 0 | 计价 | 按实计算
YS7-65 | 材料 | 乙供 | C16010405 | 铜编织带 35mm | m | 25 | 27.15 | 0 | 0 | 计价 | 按实计算
YS7-65 | 材料 | 乙供 | C16120106 | 扩径导线 Φ40 | m | 25 | 10.467 | 0 | 0 | 计价 | 按实计算
YS7-65 | 材料 | 乙供 | C18060103 | 塑料带相色带 20mm×2000mm | 卷 | 1 | 1.902 | 0 | 0 | 计价 | 按实计算
YS7-65 | 材料 | 乙供 | C18060302 | 聚氯乙烯橡胶粘带 40mm×50m | 卷 | 1 | 8.589 | 0 | 0 | 计价 | 按实计算
YS7-65 | 材料 | 乙供 | C19030301 | 丙酮 95% | kg | 1 | 4.1 | 0 | 0 | 计价 | 按实计算
YS7-65 | 机械 | 乙供 | J03-01-036 | 汽车式起重机 起重量 16t | 台班 | 0.8 | 876.93 | 0 | 0 | 计价 | 按实计算
YS7-65 | 机械 | 乙供 | J04-01-007 | 载重汽车 15t | 台班 | 0.8 | 697.12 | 0 | 0 | 计价 | 按实计算
YS7-65 | 机械 | 乙供 | J14-03-004 | 交流耐压试验装置 设备耐压用 500kV | 台班 | 0.8 | 4820.27 | 0 | 0 | 计价 | 按实计算
YS7-65 | 机械 | 乙供 | J14-08-005 | GIS超声波故障诊断仪 | 台班 | 0.8 | 8022.15 | 0 | 0 | 计价 | 按实计算
YS7-65 | 机械 | 乙供 | J14-08-053 | 高压交直流分压器 600kV | 台班 | 0.8 | 446.91 | 0 | 0 | 计价 | 按实计算
YS7-65 | 材料 | 乙供 | C99010102 | 其他材料费 | 元 | 51.1003 | 1 | 0 | 0 | 计价 | 按实计算
YS7-66 | 人工 | 乙供 | 9102104 | 调试技术工 | 工日 | 32.16 | 152 | 0 | 0 | 计价 | 按实计算
YS7-66 | 材料 | 乙供 | C16010101 | 裸铜线 4mm² | kg | 50 | 40 | 0 | 0 | 计价 | 按实计算
YS7-66 | 材料 | 乙供 | C16010405 | 铜编织带 35mm | m | 30 | 27.15 | 0 | 0 | 计价 | 按实计算
YS7-66 | 材料 | 乙供 | C16120106 | 扩径导线 Φ40 | m | 30 | 10.467 | 0 | 0 | 计价 | 按实计算
YS7-66 | 材料 | 乙供 | C18060103 | 塑料带相色带 20mm×2000mm | 卷 | 1 | 1.902 | 0 | 0 | 计价 | 按实计算
YS7-66 | 材料 | 乙供 | C18060302 | 聚氯乙烯橡胶粘带 40mm×50m | 卷 | 1 | 8.589 | 0 | 0 | 计价 | 按实计算
YS7-66 | 材料 | 乙供 | C19030301 | 丙酮 95% | kg | 1 | 4.1 | 0 | 0 | 计价 | 按实计算
YS7-66 | 机械 | 乙供 | J03-01-036 | 汽车式起重机 起重量 16t | 台班 | 0.9 | 876.93 | 0 | 0 | 计价 | 按实计算
YS7-66 | 机械 | 乙供 | J04-01-007 | 载重汽车 15t | 台班 | 0.9 | 697.12 | 0 | 0 | 计价 | 按实计算
YS7-66 | 机械 | 乙供 | J14-03-004 | 交流耐压试验装置 设备耐压用 500kV | 台班 | 0.9 | 4820.27 | 0 | 0 | 计价 | 按实计算
YS7-66 | 机械 | 乙供 | J14-08-005 | GIS超声波故障诊断仪 | 台班 | 0.9 | 8022.15 | 0 | 0 | 计价 | 按实计算
YS7-66 | 机械 | 乙供 | J14-08-053 | 高压交直流分压器 600kV | 台班 | 0.9 | 446.91 | 0 | 0 | 计价 | 按实计算
YS7-66 | 材料 | 乙供 | C99010102 | 其他材料费 | 元 | 62.862 | 1 | 0 | 0 | 计价 | 按实计算
YS7-67 | 人工 | 乙供 | 9102104 | 调试技术工 | 工日 | 48.24 | 152 | 0 | 0 | 计价 | 按实计算
YS7-67 | 材料 | 乙供 | C16010101 | 裸铜线 4mm² | kg | 65 | 40 | 0 | 0 | 计价 | 按实计算
YS7-67 | 材料 | 乙供 | C16010405 | 铜编织带 35mm | m | 39 | 27.15 | 0 | 0 | 计价 | 按实计算
YS7-67 | 材料 | 乙供 | C16120106 | 扩径导线 Φ40 | m | 39 | 10.467 | 0 | 0 | 计价 | 按实计算
YS7-67 | 材料 | 乙供 | C18060103 | 塑料带相色带 20mm×2000mm | 卷 | 1.3 | 1.902 | 0 | 0 | 计价 | 按实计算
YS7-67 | 材料 | 乙供 | C18060302 | 聚氯乙烯橡胶粘带 40mm×50m | 卷 | 1.3 | 8.589 | 0 | 0 | 计价 | 按实计算
YS7-67 | 材料 | 乙供 | C19030301 | 丙酮 95% | kg | 1.3 | 4.1 | 0 | 0 | 计价 | 按实计算
YS7-67 | 机械 | 乙供 | J03-01-036 | 汽车式起重机 起重量 16t | 台班 | 1.62 | 876.93 | 0 | 0 | 计价 | 按实计算
YS7-67 | 机械 | 乙供 | J04-01-007 | 载重汽车 15t | 台班 | 1.62 | 697.12 | 0 | 0 | 计价 | 按实计算
YS7-67 | 机械 | 乙供 | J14-03-004 | 交流耐压试验装置 设备耐压用 500kV | 台班 | 1.62 | 4820.27 | 0 | 0 | 计价 | 按实计算
YS7-67 | 机械 | 乙供 | J14-08-005 | GIS超声波故障诊断仪 | 台班 | 1.62 | 8022.15 | 0 | 0 | 计价 | 按实计算
YS7-67 | 机械 | 乙供 | J14-08-053 | 高压交直流分压器 600kV | 台班 | 1.62 | 446.91 | 0 | 0 | 计价 | 按实计算
YS7-67 | 材料 | 乙供 | C99010102 | 其他材料费 | 元 | 81.7206 | 1 | 0 | 0 | 计价 | 按实计算
YS7-68 | 人工 | 乙供 | 9102104 | 调试技术工 | 工日 | 22.6125 | 152 | 0 | 0 | 计价 | 按实计算
YS7-68 | 材料 | 乙供 | C16010101 | 裸铜线 4mm² | kg | 30 | 40 | 0 | 0 | 计价 | 按实计算
YS7-68 | 材料 | 乙供 | C16010405 | 铜编织带 35mm | m | 22.5 | 27.15 | 0 | 0 | 计价 | 按实计算
YS7-68 | 材料 | 乙供 | C16011203 | 铜芯橡皮绝缘线 500VBX-4mm² | m | 15 | 2.844 | 0 | 0 | 计价 | 按实计算
YS7-68 | 材料 | 乙供 | C16038202 | 铜接线端子 6mm² | 个 | 3 | 0.956 | 0 | 0 | 计价 | 按实计算
YS7-68 | 材料 | 乙供 | C16120104 | 扩径导线 Φ20 | m | 22.5 | 5.233 | 0 | 0 | 计价 | 按实计算
YS7-68 | 材料 | 乙供 | C18060103 | 塑料带相色带 20mm×2000mm | 卷 | 1.5 | 1.902 | 0 | 0 | 计价 | 按实计算
YS7-68 | 材料 | 乙供 | C18060302 | 聚氯乙烯橡胶粘带 40mm×50m | 卷 | 1.5 | 8.589 | 0 | 0 | 计价 | 按实计算
YS7-68 | 材料 | 乙供 | C19030301 | 丙酮 95% | kg | 1.5 | 4.1 | 0 | 0 | 计价 | 按实计算
YS7-68 | 机械 | 乙供 | J03-01-034 | 汽车式起重机 起重量 8t | 台班 | 1.5 | 655.69 | 0 | 0 | 计价 | 按实计算
YS7-68 | 机械 | 乙供 | J03-01-035 | 汽车式起重机 起重量 12t | 台班 | 1.5 | 773.02 | 0 | 0 | 计价 | 按实计算
YS7-68 | 机械 | 乙供 | J14-08-005 | GIS超声波故障诊断仪 | 台班 | 0.9 | 8022.15 | 0 | 0 | 计价 | 按实计算
YS7-68 | 机械 | 乙供 | J14-08-051 | 高压交直流分压器 200kV | 台班 | 1.5 | 120.95 | 0 | 0 | 计价 | 按实计算
YS7-68 | 机械 | 乙供 | J14-08-287 | 绝缘电阻测试仪 2500~10000V 2mA以上 | 台班 | 0.9 | 239.73 | 0 | 0 | 计价 | 按实计算
YS7-68 | 机械 | 乙供 | J25-01-011 | 同频同相交流耐压试验装置 | 台班 | 1.2 | 3263.06 | 0 | 0 | 计价 | 按实计算
YS7-68 | 材料 | 乙供 | C99010102 | 其他材料费 | 元 | 39.9207 | 1 | 0 | 0 | 计价 | 按实计算
YS7-69 | 人工 | 乙供 | 9102104 | 调试技术工 | 工日 | 31.959 | 152 | 0 | 0 | 计价 | 按实计算
YS7-69 | 材料 | 乙供 | C16010101 | 裸铜线 4mm² | kg | 45 | 40 | 0 | 0 | 计价 | 按实计算
YS7-69 | 材料 | 乙供 | C16010405 | 铜编织带 35mm | m | 36 | 27.15 | 0 | 0 | 计价 | 按实计算
YS7-69 | 材料 | 乙供 | C16011203 | 铜芯橡皮绝缘线 500VBX-4mm² | m | 18 | 2.844 | 0 | 0 | 计价 | 按实计算
YS7-69 | 材料 | 乙供 | C16038202 | 铜接线端子 6mm² | 个 | 3.6 | 0.956 | 0 | 0 | 计价 | 按实计算
YS7-69 | 材料 | 乙供 | C16120104 | 扩径导线 Φ20 | m | 36 | 5.233 | 0 | 0 | 计价 | 按实计算
YS7-69 | 材料 | 乙供 | C18060103 | 塑料带相色带 20mm×2000mm | 卷 | 1.8 | 1.902 | 0 | 0 | 计价 | 按实计算
YS7-69 | 材料 | 乙供 | C18060302 | 聚氯乙烯橡胶粘带 40mm×50m | 卷 | 1.8 | 8.589 | 0 | 0 | 计价 | 按实计算
YS7-69 | 材料 | 乙供 | C19030301 | 丙酮 95% | kg | 1.8 | 4.1 | 0 | 0 | 计价 | 按实计算
YS7-69 | 机械 | 乙供 | J03-01-036 | 汽车式起重机 起重量 16t | 台班 | 1.8 | 876.93 | 0 | 0 | 计价 | 按实计算
YS7-69 | 机械 | 乙供 | J04-01-006 | 载重汽车 12t | 台班 | 1.8 | 593.93 | 0 | 0 | 计价 | 按实计算
YS7-69 | 机械 | 乙供 | J14-08-005 | GIS超声波故障诊断仪 | 台班 | 1.62 | 8022.15 | 0 | 0 | 计价 | 按实计算
YS7-69 | 机械 | 乙供 | J14-08-051 | 高压交直流分压器 200kV | 台班 | 1.8 | 120.95 | 0 | 0 | 计价 | 按实计算
YS7-69 | 机械 | 乙供 | J14-08-287 | 绝缘电阻测试仪 2500~10000V 2mA以上 | 台班 | 1.08 | 239.73 | 0 | 0 | 计价 | 按实计算
YS7-69 | 机械 | 乙供 | J25-01-011 | 同频同相交流耐压试验装置 | 台班 | 1.8 | 3263.06 | 0 | 0 | 计价 | 按实计算
YS7-69 | 材料 | 乙供 | C99010102 | 其他材料费 | 元 | 60.9338 | 1 | 0 | 0 | 计价 | 按实计算
YS7-70 | 人工 | 乙供 | 9102104 | 调试技术工 | 工日 | 5.36 | 152 | 0 | 0 | 计价 | 按实计算
YS7-70 | 材料 | 乙供 | C16011309 | 铜芯聚氯乙烯绝缘电线 25mm² | m | 1 | 14.336 | 0 | 0 | 计价 | 按实计算
YS7-70 | 材料 | 乙供 | C16011315 | 铜芯聚氯乙烯绝缘电线 120mm² | m | 1 | 73.805 | 0 | 0 | 计价 | 按实计算
YS7-70 | 材料 | 乙供 | C16038104 | 铜接线端子 25mm² | 个 | 1 | 4 | 0 | 0 | 计价 | 按实计算
YS7-70 | 材料 | 乙供 | C16038109 | 铜接线端子 120mm² | 个 | 1 | 16.044 | 0 | 0 | 计价 | 按实计算
YS7-70 | 机械 | 乙供 | J03-01-034 | 汽车式起重机 起重量 8t | 台班 | 0.6 | 655.69 | 0 | 0 | 计价 | 按实计算
YS7-70 | 机械 | 乙供 | J04-01-003 | 载重汽车 6t | 台班 | 0.6 | 395.92 | 0 | 0 | 计价 | 按实计算
YS7-70 | 机械 | 乙供 | J14-03-011 | 无局部放电电源 400kW | 台班 | 0.6 | 2414.63 | 0 | 0 | 计价 | 按实计算
YS7-70 | 机械 | 乙供 | J14-03-018 | 交流高压发生器 50kVA以下 500kV | 台班 | 0.6 | 777.48 | 0 | 0 | 计价 | 按实计算
YS7-70 | 材料 | 乙供 | C99010102 | 其他材料费 | 元 | 2.1637 | 1 | 0 | 0 | 计价 | 按实计算
YS7-71 | 人工 | 乙供 | 9102104 | 调试技术工 | 工日 | 6.7 | 152 | 0 | 0 | 计价 | 按实计算
YS7-71 | 材料 | 乙供 | C16011309 | 铜芯聚氯乙烯绝缘电线 25mm² | m | 2 | 14.336 | 0 | 0 | 计价 | 按实计算
YS7-71 | 材料 | 乙供 | C16011315 | 铜芯聚氯乙烯绝缘电线 120mm² | m | 2 | 73.805 | 0 | 0 | 计价 | 按实计算
YS7-71 | 材料 | 乙供 | C16038104 | 铜接线端子 25mm² | 个 | 2 | 4 | 0 | 0 | 计价 | 按实计算
YS7-71 | 材料 | 乙供 | C16038109 | 铜接线端子 120mm² | 个 | 2 | 16.044 | 0 | 0 | 计价 | 按实计算
YS7-71 | 机械 | 乙供 | J03-01-035 | 汽车式起重机 起重量 12t | 台班 | 1 | 773.02 | 0 | 0 | 计价 | 按实计算
YS7-71 | 机械 | 乙供 | J04-01-004 | 载重汽车 8t | 台班 | 1 | 445.99 | 0 | 0 | 计价 | 按实计算
YS7-71 | 机械 | 乙供 | J14-03-011 | 无局部放电电源 400kW | 台班 | 1 | 2414.63 | 0 | 0 | 计价 | 按实计算
YS7-71 | 机械 | 乙供 | J14-03-018 | 交流高压发生器 50kVA以下 500kV | 台班 | 1 | 777.48 | 0 | 0 | 计价 | 按实计算
YS7-71 | 材料 | 乙供 | C99010102 | 其他材料费 | 元 | 4.3274 | 1 | 0 | 0 | 计价 | 按实计算
YS7-72 | 人工 | 乙供 | 9102104 | 调试技术工 | 工日 | 8.04 | 152 | 0 | 0 | 计价 | 按实计算
YS7-72 | 材料 | 乙供 | C16011309 | 铜芯聚氯乙烯绝缘电线 25mm² | m | 3 | 14.336 | 0 | 0 | 计价 | 按实计算
YS7-72 | 材料 | 乙供 | C16011315 | 铜芯聚氯乙烯绝缘电线 120mm² | m | 3 | 73.805 | 0 | 0 | 计价 | 按实计算
YS7-72 | 材料 | 乙供 | C16038104 | 铜接线端子 25mm² | 个 | 3 | 4 | 0 | 0 | 计价 | 按实计算
YS7-72 | 材料 | 乙供 | C16038109 | 铜接线端子 120mm² | 个 | 3 | 16.044 | 0 | 0 | 计价 | 按实计算
YS7-72 | 机械 | 乙供 | J03-01-036 | 汽车式起重机 起重量 16t | 台班 | 1 | 876.93 | 0 | 0 | 计价 | 按实计算
YS7-72 | 机械 | 乙供 | J04-01-005 | 载重汽车 10t | 台班 | 1 | 490.08 | 0 | 0 | 计价 | 按实计算
YS7-72 | 机械 | 乙供 | J14-03-011 | 无局部放电电源 400kW | 台班 | 1.2 | 2414.63 | 0 | 0 | 计价 | 按实计算
YS7-72 | 机械 | 乙供 | J14-03-018 | 交流高压发生器 50kVA以下 500kV | 台班 | 1.2 | 777.48 | 0 | 0 | 计价 | 按实计算
YS7-72 | 材料 | 乙供 | C99010102 | 其他材料费 | 元 | 6.4911 | 1 | 0 | 0 | 计价 | 按实计算
YS7-73 | 人工 | 乙供 | 9102104 | 调试技术工 | 工日 | 10.05 | 152 | 0 | 0 | 计价 | 按实计算
YS7-73 | 材料 | 乙供 | C16011309 | 铜芯聚氯乙烯绝缘电线 25mm² | m | 4 | 14.336 | 0 | 0 | 计价 | 按实计算
YS7-73 | 材料 | 乙供 | C16011315 | 铜芯聚氯乙烯绝缘电线 120mm² | m | 4 | 73.805 | 0 | 0 | 计价 | 按实计算
YS7-73 | 材料 | 乙供 | C16038104 | 铜接线端子 25mm² | 个 | 4 | 4 | 0 | 0 | 计价 | 按实计算
YS7-73 | 材料 | 乙供 | C16038109 | 铜接线端子 120mm² | 个 | 4 | 16.044 | 0 | 0 | 计价 | 按实计算
YS7-73 | 机械 | 乙供 | J03-01-036 | 汽车式起重机 起重量 16t | 台班 | 1.5 | 876.93 | 0 | 0 | 计价 | 按实计算
YS7-73 | 机械 | 乙供 | J04-01-005 | 载重汽车 10t | 台班 | 1.5 | 490.08 | 0 | 0 | 计价 | 按实计算
YS7-73 | 机械 | 乙供 | J14-03-011 | 无局部放电电源 400kW | 台班 | 1.5 | 2414.63 | 0 | 0 | 计价 | 按实计算
YS7-73 | 机械 | 乙供 | J14-03-018 | 交流高压发生器 50kVA以下 500kV | 台班 | 1.5 | 777.48 | 0 | 0 | 计价 | 按实计算
YS7-73 | 材料 | 乙供 | C99010102 | 其他材料费 | 元 | 8.6548 | 1 | 0 | 0 | 计价 | 按实计算
YS7-74 | 人工 | 乙供 | 9102104 | 调试技术工 | 工日 | 13.4 | 152 | 0 | 0 | 计价 | 按实计算
YS7-74 | 材料 | 乙供 | C16011309 | 铜芯聚氯乙烯绝缘电线 25mm² | m | 6 | 14.336 | 0 | 0 | 计价 | 按实计算
YS7-74 | 材料 | 乙供 | C16011315 | 铜芯聚氯乙烯绝缘电线 120mm² | m | 6 | 73.805 | 0 | 0 | 计价 | 按实计算
YS7-74 | 材料 | 乙供 | C16038104 | 铜接线端子 25mm² | 个 | 6 | 4 | 0 | 0 | 计价 | 按实计算
YS7-74 | 材料 | 乙供 | C16038109 | 铜接线端子 120mm² | 个 | 6 | 16.044 | 0 | 0 | 计价 | 按实计算
YS7-74 | 机械 | 乙供 | J03-01-036 | 汽车式起重机 起重量 16t | 台班 | 1.8 | 876.93 | 0 | 0 | 计价 | 按实计算
YS7-74 | 机械 | 乙供 | J04-01-005 | 载重汽车 10t | 台班 | 1.8 | 490.08 | 0 | 0 | 计价 | 按实计算
YS7-74 | 机械 | 乙供 | J14-03-011 | 无局部放电电源 400kW | 台班 | 1.8 | 2414.63 | 0 | 0 | 计价 | 按实计算
YS7-74 | 机械 | 乙供 | J14-03-018 | 交流高压发生器 50kVA以下 500kV | 台班 | 1.8 | 777.48 | 0 | 0 | 计价 | 按实计算
YS7-74 | 材料 | 乙供 | C99010102 | 其他材料费 | 元 | 12.9822 | 1 | 0 | 0 | 计价 | 按实计算
YS7-75 | 人工 | 乙供 | 9102104 | 调试技术工 | 工日 | 20.1 | 152 | 0 | 0 | 计价 | 按实计算
YS7-75 | 材料 | 乙供 | C16011309 | 铜芯聚氯乙烯绝缘电线 25mm² | m | 8 | 14.336 | 0 | 0 | 计价 | 按实计算
YS7-75 | 材料 | 乙供 | C16011315 | 铜芯聚氯乙烯绝缘电线 120mm² | m | 8 | 73.805 | 0 | 0 | 计价 | 按实计算
YS7-75 | 材料 | 乙供 | C16038104 | 铜接线端子 25mm² | 个 | 8 | 4 | 0 | 0 | 计价 | 按实计算
YS7-75 | 材料 | 乙供 | C16038109 | 铜接线端子 120mm² | 个 | 8 | 16.044 | 0 | 0 | 计价 | 按实计算
YS7-75 | 机械 | 乙供 | J03-01-036 | 汽车式起重机 起重量 16t | 台班 | 2.8 | 876.93 | 0 | 0 | 计价 | 按实计算
YS7-75 | 机械 | 乙供 | J04-01-005 | 载重汽车 10t | 台班 | 2.8 | 490.08 | 0 | 0 | 计价 | 按实计算
YS7-75 | 机械 | 乙供 | J14-03-011 | 无局部放电电源 400kW | 台班 | 2.8 | 2414.63 | 0 | 0 | 计价 | 按实计算
YS7-75 | 机械 | 乙供 | J14-03-018 | 交流高压发生器 50kVA以下 500kV | 台班 | 2.8 | 777.48 | 0 | 0 | 计价 | 按实计算
YS7-75 | 材料 | 乙供 | C99010102 | 其他材料费 | 元 | 17.3096 | 1 | 0 | 0 | 计价 | 按实计算
YS7-76 | 人工 | 乙供 | 9102104 | 调试技术工 | 工日 | 5.78 | 152 | 0 | 0 | 计价 | 按实计算
YS7-76 | 材料 | 乙供 | C16011306 | 铜芯聚氯乙烯绝缘电线 500VBV-8mm² | m | 342 | 5.36 | 0 | 0 | 计价 | 按实计算
YS7-76 | 材料 | 乙供 | C16011309 | 铜芯聚氯乙烯绝缘电线 25mm² | m | 4 | 14.336 | 0 | 0 | 计价 | 按实计算
YS7-76 | 材料 | 乙供 | C18060302 | 聚氯乙烯橡胶粘带 40mm×50m | 卷 | 4 | 8.589 | 0 | 0 | 计价 | 按实计算
YS7-76 | 材料 | 乙供 | C19030301 | 丙酮 95% | kg | 0.8 | 4.1 | 0 | 0 | 计价 | 按实计算
YS7-76 | 机械 | 乙供 | J04-01-002 | 载重汽车 5t | 台班 | 0.8 | 380.35 | 0 | 0 | 计价 | 按实计算
YS7-76 | 机械 | 乙供 | J14-08-027 | 大容量变频接地网测试电源 | 台班 | 0.8 | 2069.83 | 0 | 0 | 计价 | 按实计算
YS7-76 | 机械 | 乙供 | J14-08-028 | 大型接地网接地电阻测量系统 | 台班 | 0.8 | 10107.73 | 0 | 0 | 计价 | 按实计算
YS7-76 | 材料 | 乙供 | C99010102 | 其他材料费 | 元 | 38.562 | 1 | 0 | 0 | 计价 | 按实计算
YS7-77 | 人工 | 乙供 | 9102104 | 调试技术工 | 工日 | 20.1 | 152 | 0 | 0 | 计价 | 按实计算
YS7-77 | 材料 | 乙供 | C16011306 | 铜芯聚氯乙烯绝缘电线 500VBV-8mm² | m | 880 | 5.36 | 0 | 0 | 计价 | 按实计算
YS7-77 | 材料 | 乙供 | C16011309 | 铜芯聚氯乙烯绝缘电线 25mm² | m | 10 | 14.336 | 0 | 0 | 计价 | 按实计算
YS7-77 | 材料 | 乙供 | C18060302 | 聚氯乙烯橡胶粘带 40mm×50m | 卷 | 10 | 8.589 | 0 | 0 | 计价 | 按实计算
YS7-77 | 材料 | 乙供 | C19030301 | 丙酮 95% | kg | 1.1 | 4.1 | 0 | 0 | 计价 | 按实计算
YS7-77 | 机械 | 乙供 | J04-01-002 | 载重汽车 5t | 台班 | 2 | 380.35 | 0 | 0 | 计价 | 按实计算
YS7-77 | 机械 | 乙供 | J14-08-027 | 大容量变频接地网测试电源 | 台班 | 2 | 2069.83 | 0 | 0 | 计价 | 按实计算
YS7-77 | 机械 | 乙供 | J14-08-028 | 大型接地网接地电阻测量系统 | 台班 | 2 | 10107.73 | 0 | 0 | 计价 | 按实计算
YS7-77 | 材料 | 乙供 | C99010102 | 其他材料费 | 元 | 99.0112 | 1 | 0 | 0 | 计价 | 按实计算
YS7-78 | 人工 | 乙供 | 9102104 | 调试技术工 | 工日 | 30.15 | 152 | 0 | 0 | 计价 | 按实计算
YS7-78 | 材料 | 乙供 | C16011306 | 铜芯聚氯乙烯绝缘电线 500VBV-8mm² | m | 1485 | 5.36 | 0 | 0 | 计价 | 按实计算
YS7-78 | 材料 | 乙供 | C16011309 | 铜芯聚氯乙烯绝缘电线 25mm² | m | 10 | 14.336 | 0 | 0 | 计价 | 按实计算
YS7-78 | 材料 | 乙供 | C18060302 | 聚氯乙烯橡胶粘带 40mm×50m | 卷 | 10 | 8.589 | 0 | 0 | 计价 | 按实计算
YS7-78 | 材料 | 乙供 | C19030301 | 丙酮 95% | kg | 1 | 4.1 | 0 | 0 | 计价 | 按实计算
YS7-78 | 机械 | 乙供 | J04-01-002 | 载重汽车 5t | 台班 | 3 | 380.35 | 0 | 0 | 计价 | 按实计算
YS7-78 | 机械 | 乙供 | J14-08-027 | 大容量变频接地网测试电源 | 台班 | 3 | 2069.83 | 0 | 0 | 计价 | 按实计算
YS7-78 | 机械 | 乙供 | J14-08-028 | 大型接地网接地电阻测量系统 | 台班 | 3 | 10107.73 | 0 | 0 | 计价 | 按实计算
YS7-78 | 材料 | 乙供 | C99010102 | 其他材料费 | 元 | 163.859 | 1 | 0 | 0 | 计价 | 按实计算
YS7-79 | 人工 | 乙供 | 9102104 | 调试技术工 | 工日 | 40.2 | 152 | 0 | 0 | 计价 | 按实计算
YS7-79 | 材料 | 乙供 | C16011306 | 铜芯聚氯乙烯绝缘电线 500VBV-8mm² | m | 1650 | 5.36 | 0 | 0 | 计价 | 按实计算
YS7-79 | 材料 | 乙供 | C16011309 | 铜芯聚氯乙烯绝缘电线 25mm² | m | 10 | 14.336 | 0 | 0 | 计价 | 按实计算
YS7-79 | 材料 | 乙供 | C18060302 | 聚氯乙烯橡胶粘带 40mm×50m | 卷 | 10 | 8.589 | 0 | 0 | 计价 | 按实计算
YS7-79 | 材料 | 乙供 | C19030301 | 丙酮 95% | kg | 1.1 | 4.1 | 0 | 0 | 计价 | 按实计算
YS7-79 | 机械 | 乙供 | J04-01-002 | 载重汽车 5t | 台班 | 3.5 | 380.35 | 0 | 0 | 计价 | 按实计算
YS7-79 | 机械 | 乙供 | J14-08-027 | 大容量变频接地网测试电源 | 台班 | 3.5 | 2069.83 | 0 | 0 | 计价 | 按实计算
YS7-79 | 机械 | 乙供 | J14-08-028 | 大型接地网接地电阻测量系统 | 台班 | 3.5 | 10107.73 | 0 | 0 | 计价 | 按实计算
YS7-79 | 材料 | 乙供 | C99010102 | 其他材料费 | 元 | 181.5552 | 1 | 0 | 0 | 计价 | 按实计算
YS7-80 | 人工 | 乙供 | 9102104 | 调试技术工 | 工日 | 50.25 | 152 | 0 | 0 | 计价 | 按实计算
YS7-80 | 材料 | 乙供 | C16011306 | 铜芯聚氯乙烯绝缘电线 500VBV-8mm² | m | 1980 | 5.36 | 0 | 0 | 计价 | 按实计算
YS7-80 | 材料 | 乙供 | C16011309 | 铜芯聚氯乙烯绝缘电线 25mm² | m | 10 | 14.336 | 0 | 0 | 计价 | 按实计算
YS7-80 | 材料 | 乙供 | C18060302 | 聚氯乙烯橡胶粘带 40mm×50m | 卷 | 10 | 8.589 | 0 | 0 | 计价 | 按实计算
YS7-80 | 材料 | 乙供 | C19030301 | 丙酮 95% | kg | 1.1 | 4.1 | 0 | 0 | 计价 | 按实计算
YS7-80 | 机械 | 乙供 | J04-01-002 | 载重汽车 5t | 台班 | 4 | 380.35 | 0 | 0 | 计价 | 按实计算
YS7-80 | 机械 | 乙供 | J14-08-027 | 大容量变频接地网测试电源 | 台班 | 4 | 2069.83 | 0 | 0 | 计价 | 按实计算
YS7-80 | 机械 | 乙供 | J14-08-028 | 大型接地网接地电阻测量系统 | 台班 | 4 | 10107.73 | 0 | 0 | 计价 | 按实计算
YS7-80 | 材料 | 乙供 | C99010102 | 其他材料费 | 元 | 216.9312 | 1 | 0 | 0 | 计价 | 按实计算
YS7-81 | 人工 | 乙供 | 9102104 | 调试技术工 | 工日 | 60.3 | 152 | 0 | 0 | 计价 | 按实计算
YS7-81 | 材料 | 乙供 | C16011306 | 铜芯聚氯乙烯绝缘电线 500VBV-8mm² | m | 2200 | 5.36 | 0 | 0 | 计价 | 按实计算
YS7-81 | 材料 | 乙供 | C16011309 | 铜芯聚氯乙烯绝缘电线 25mm² | m | 10 | 14.336 | 0 | 0 | 计价 | 按实计算
YS7-81 | 材料 | 乙供 | C18060302 | 聚氯乙烯橡胶粘带 40mm×50m | 卷 | 10 | 8.589 | 0 | 0 | 计价 | 按实计算
YS7-81 | 材料 | 乙供 | C19030301 | 丙酮 95% | kg | 1.1 | 4.1 | 0 | 0 | 计价 | 按实计算
YS7-81 | 机械 | 乙供 | J04-01-002 | 载重汽车 5t | 台班 | 4.5 | 380.35 | 0 | 0 | 计价 | 按实计算
YS7-81 | 机械 | 乙供 | J14-08-027 | 大容量变频接地网测试电源 | 台班 | 4.5 | 2069.83 | 0 | 0 | 计价 | 按实计算
YS7-81 | 机械 | 乙供 | J14-08-028 | 大型接地网接地电阻测量系统 | 台班 | 4.5 | 10107.73 | 0 | 0 | 计价 | 按实计算
YS7-81 | 材料 | 乙供 | C99010102 | 其他材料费 | 元 | 240.5152 | 1 | 0 | 0 | 计价 | 按实计算
YS7-82 | 人工 | 乙供 | 9102104 | 调试技术工 | 工日 | 78.39 | 152 | 0 | 0 | 计价 | 按实计算
YS7-82 | 材料 | 乙供 | C16011306 | 铜芯聚氯乙烯绝缘电线 500VBV-8mm² | m | 2860 | 5.36 | 0 | 0 | 计价 | 按实计算
YS7-82 | 材料 | 乙供 | C16011309 | 铜芯聚氯乙烯绝缘电线 25mm² | m | 13 | 14.336 | 0 | 0 | 计价 | 按实计算
YS7-82 | 材料 | 乙供 | C18060302 | 聚氯乙烯橡胶粘带 40mm×50m | 卷 | 13 | 8.589 | 0 | 0 | 计价 | 按实计算
YS7-82 | 材料 | 乙供 | C19030301 | 丙酮 95% | kg | 1.43 | 4.1 | 0 | 0 | 计价 | 按实计算
YS7-82 | 机械 | 乙供 | J04-01-002 | 载重汽车 5t | 台班 | 5.85 | 380.35 | 0 | 0 | 计价 | 按实计算
YS7-82 | 机械 | 乙供 | J14-08-027 | 大容量变频接地网测试电源 | 台班 | 5.85 | 2069.83 | 0 | 0 | 计价 | 按实计算
YS7-82 | 机械 | 乙供 | J14-08-028 | 大型接地网接地电阻测量系统 | 台班 | 5.85 | 10107.73 | 0 | 0 | 计价 | 按实计算
YS7-82 | 材料 | 乙供 | C99010102 | 其他材料费 | 元 | 312.6698 | 1 | 0 | 0 | 计价 | 按实计算
YS7-83 | 人工 | 乙供 | 9102104 | 调试技术工 | 工日 | 1.34 | 152 | 0 | 0 | 计价 | 按实计算
YS7-83 | 材料 | 乙供 | C16011306 | 铜芯聚氯乙烯绝缘电线 500VBV-8mm² | m | 10 | 5.36 | 0 | 0 | 计价 | 按实计算
YS7-83 | 材料 | 乙供 | C16011309 | 铜芯聚氯乙烯绝缘电线 25mm² | m | 0.5 | 14.336 | 0 | 0 | 计价 | 按实计算
YS7-83 | 材料 | 乙供 | C18060302 | 聚氯乙烯橡胶粘带 40mm×50m | 卷 | 0.028 | 8.589 | 0 | 0 | 计价 | 按实计算
YS7-83 | 材料 | 乙供 | C19030301 | 丙酮 95% | kg | 0.028 | 4.1 | 0 | 0 | 计价 | 按实计算
YS7-83 | 机械 | 乙供 | J14-01-005 | 接地网接地电阻测量系统 | 台班 | 0.2 | 2736.23 | 0 | 0 | 计价 | 按实计算
YS7-83 | 材料 | 乙供 | C99010102 | 其他材料费 | 元 | 1.2225 | 1 | 0 | 0 | 计价 | 按实计算
YS7-84 | 人工 | 乙供 | 9102104 | 调试技术工 | 工日 | 10.05 | 152 | 0 | 0 | 计价 | 按实计算
YS7-84 | 材料 | 乙供 | C16011306 | 铜芯聚氯乙烯绝缘电线 500VBV-8mm² | m | 30 | 5.36 | 0 | 0 | 计价 | 按实计算
YS7-84 | 材料 | 乙供 | C16011309 | 铜芯聚氯乙烯绝缘电线 25mm² | m | 5 | 14.336 | 0 | 0 | 计价 | 按实计算
YS7-84 | 材料 | 乙供 | C18060302 | 聚氯乙烯橡胶粘带 40mm×50m | 卷 | 0.11 | 8.589 | 0 | 0 | 计价 | 按实计算
YS7-84 | 材料 | 乙供 | C19030301 | 丙酮 95% | kg | 0.11 | 4.1 | 0 | 0 | 计价 | 按实计算
YS7-84 | 机械 | 乙供 | J04-01-002 | 载重汽车 5t | 台班 | 2 | 380.35 | 0 | 0 | 计价 | 按实计算
YS7-84 | 机械 | 乙供 | J14-01-006 | 接地电阻测量仪(线路用) | 台班 | 2 | 447.56 | 0 | 0 | 计价 | 按实计算
YS7-84 | 材料 | 乙供 | C99010102 | 其他材料费 | 元 | 4.6775 | 1 | 0 | 0 | 计价 | 按实计算
YS7-85 | 人工 | 乙供 | 9102104 | 调试技术工 | 工日 | 2.16 | 152 | 0 | 0 | 计价 | 按实计算
YS7-85 | 材料 | 乙供 | C16011309 | 铜芯聚氯乙烯绝缘电线 25mm² | m | 10.4 | 14.336 | 0 | 0 | 计价 | 按实计算
YS7-85 | 材料 | 乙供 | C16011315 | 铜芯聚氯乙烯绝缘电线 120mm² | m | 1.2 | 73.805 | 0 | 0 | 计价 | 按实计算
YS7-85 | 材料 | 乙供 | C16038104 | 铜接线端子 25mm² | 个 | 2.52 | 4 | 0 | 0 | 计价 | 按实计算
YS7-85 | 材料 | 乙供 | C16038109 | 铜接线端子 120mm² | 个 | 0.5 | 16.044 | 0 | 0 | 计价 | 按实计算
YS7-85 | 材料 | 乙供 | C18060103 | 塑料带相色带 20mm×2000mm | 卷 | 0.5 | 1.902 | 0 | 0 | 计价 | 按实计算
YS7-85 | 材料 | 乙供 | C18060302 | 聚氯乙烯橡胶粘带 40mm×50m | 卷 | 0.5 | 8.589 | 0 | 0 | 计价 | 按实计算
YS7-85 | 材料 | 乙供 | C19030301 | 丙酮 95% | kg | 0.5 | 4.1 | 0 | 0 | 计价 | 按实计算
YS7-85 | 机械 | 乙供 | J04-01-002 | 载重汽车 5t | 台班 | 1 | 380.35 | 0 | 0 | 计价 | 按实计算
YS7-85 | 材料 | 乙供 | C99010102 | 其他材料费 | 元 | 5.2612 | 1 | 0 | 0 | 计价 | 按实计算
YS7-86 | 人工 | 乙供 | 9102104 | 调试技术工 | 工日 | 3.35 | 152 | 0 | 0 | 计价 | 按实计算
YS7-86 | 材料 | 乙供 | C16011309 | 铜芯聚氯乙烯绝缘电线 25mm² | m | 17.6 | 14.336 | 0 | 0 | 计价 | 按实计算
YS7-86 | 材料 | 乙供 | C16011315 | 铜芯聚氯乙烯绝缘电线 120mm² | m | 1.76 | 73.805 | 0 | 0 | 计价 | 按实计算
YS7-86 | 材料 | 乙供 | C16038104 | 铜接线端子 25mm² | 个 | 3.52 | 4 | 0 | 0 | 计价 | 按实计算
YS7-86 | 材料 | 乙供 | C16038109 | 铜接线端子 120mm² | 个 | 1 | 16.044 | 0 | 0 | 计价 | 按实计算
YS7-86 | 材料 | 乙供 | C18060103 | 塑料带相色带 20mm×2000mm | 卷 | 1 | 1.902 | 0 | 0 | 计价 | 按实计算
YS7-86 | 材料 | 乙供 | C18060302 | 聚氯乙烯橡胶粘带 40mm×50m | 卷 | 1 | 8.589 | 0 | 0 | 计价 | 按实计算
YS7-86 | 材料 | 乙供 | C19030301 | 丙酮 95% | kg | 1 | 4.1 | 0 | 0 | 计价 | 按实计算
YS7-86 | 机械 | 乙供 | J04-01-002 | 载重汽车 5t | 台班 | 2 | 380.35 | 0 | 0 | 计价 | 按实计算
YS7-86 | 材料 | 乙供 | C99010102 | 其他材料费 | 元 | 8.5385 | 1 | 0 | 0 | 计价 | 按实计算
YS7-87 | 人工 | 乙供 | 9102104 | 调试技术工 | 工日 | 8.04 | 152 | 0 | 0 | 计价 | 按实计算
YS7-87 | 材料 | 乙供 | C16011309 | 铜芯聚氯乙烯绝缘电线 25mm² | m | 35.2 | 14.336 | 0 | 0 | 计价 | 按实计算
YS7-87 | 材料 | 乙供 | C16011315 | 铜芯聚氯乙烯绝缘电线 120mm² | m | 3.52 | 73.805 | 0 | 0 | 计价 | 按实计算
YS7-87 | 材料 | 乙供 | C16038104 | 铜接线端子 25mm² | 个 | 3.52 | 4 | 0 | 0 | 计价 | 按实计算
YS7-87 | 材料 | 乙供 | C16038109 | 铜接线端子 120mm² | 个 | 2 | 16.044 | 0 | 0 | 计价 | 按实计算
YS7-87 | 材料 | 乙供 | C18060103 | 塑料带相色带 20mm×2000mm | 卷 | 2 | 1.902 | 0 | 0 | 计价 | 按实计算
YS7-87 | 材料 | 乙供 | C18060302 | 聚氯乙烯橡胶粘带 40mm×50m | 卷 | 2 | 8.589 | 0 | 0 | 计价 | 按实计算
YS7-87 | 材料 | 乙供 | C19030301 | 丙酮 95% | kg | 2 | 4.1 | 0 | 0 | 计价 | 按实计算
YS7-87 | 机械 | 乙供 | J04-01-002 | 载重汽车 5t | 台班 | 3 | 380.35 | 0 | 0 | 计价 | 按实计算
YS7-87 | 材料 | 乙供 | C99010102 | 其他材料费 | 元 | 16.7954 | 1 | 0 | 0 | 计价 | 按实计算
YS7-88 | 人工 | 乙供 | 9102104 | 调试技术工 | 工日 | 10.72 | 152 | 0 | 0 | 计价 | 按实计算
YS7-88 | 材料 | 乙供 | C16011309 | 铜芯聚氯乙烯绝缘电线 25mm² | m | 52.8 | 14.336 | 0 | 0 | 计价 | 按实计算
YS7-88 | 材料 | 乙供 | C16011315 | 铜芯聚氯乙烯绝缘电线 120mm² | m | 5.28 | 73.805 | 0 | 0 | 计价 | 按实计算
YS7-88 | 材料 | 乙供 | C16038104 | 铜接线端子 25mm² | 个 | 3.52 | 4 | 0 | 0 | 计价 | 按实计算
YS7-88 | 材料 | 乙供 | C16038109 | 铜接线端子 120mm² | 个 | 3 | 16.044 | 0 | 0 | 计价 | 按实计算
YS7-88 | 材料 | 乙供 | C18060103 | 塑料带相色带 20mm×2000mm | 卷 | 3 | 1.902 | 0 | 0 | 计价 | 按实计算
YS7-88 | 材料 | 乙供 | C18060302 | 聚氯乙烯橡胶粘带 40mm×50m | 卷 | 3 | 8.589 | 0 | 0 | 计价 | 按实计算
YS7-88 | 材料 | 乙供 | C19030301 | 丙酮 95% | kg | 3 | 4.1 | 0 | 0 | 计价 | 按实计算
YS7-88 | 机械 | 乙供 | J04-01-002 | 载重汽车 5t | 台班 | 4 | 380.35 | 0 | 0 | 计价 | 按实计算
YS7-88 | 材料 | 乙供 | C99010102 | 其他材料费 | 元 | 25.0523 | 1 | 0 | 0 | 计价 | 按实计算
YS7-89 | 人工 | 乙供 | 9102104 | 调试技术工 | 工日 | 15.008 | 152 | 0 | 0 | 计价 | 按实计算
YS7-89 | 材料 | 乙供 | C16011309 | 铜芯聚氯乙烯绝缘电线 25mm² | m | 70.4 | 14.336 | 0 | 0 | 计价 | 按实计算
YS7-89 | 材料 | 乙供 | C16011315 | 铜芯聚氯乙烯绝缘电线 120mm² | m | 7.04 | 73.805 | 0 | 0 | 计价 | 按实计算
YS7-89 | 材料 | 乙供 | C16038104 | 铜接线端子 25mm² | 个 | 3.52 | 4 | 0 | 0 | 计价 | 按实计算
YS7-89 | 材料 | 乙供 | C16038109 | 铜接线端子 120mm² | 个 | 4 | 16.044 | 0 | 0 | 计价 | 按实计算
YS7-89 | 材料 | 乙供 | C18060103 | 塑料带相色带 20mm×2000mm | 卷 | 4 | 1.902 | 0 | 0 | 计价 | 按实计算
YS7-89 | 材料 | 乙供 | C18060302 | 聚氯乙烯橡胶粘带 40mm×50m | 卷 | 4 | 8.589 | 0 | 0 | 计价 | 按实计算
YS7-89 | 材料 | 乙供 | C19030301 | 丙酮 95% | kg | 4 | 4.1 | 0 | 0 | 计价 | 按实计算
YS7-89 | 机械 | 乙供 | J04-01-002 | 载重汽车 5t | 台班 | 5 | 380.35 | 0 | 0 | 计价 | 按实计算
YS7-89 | 材料 | 乙供 | C99010102 | 其他材料费 | 元 | 33.3092 | 1 | 0 | 0 | 计价 | 按实计算
YS7-90 | 人工 | 乙供 | 9102104 | 调试技术工 | 工日 | 21.44 | 152 | 0 | 0 | 计价 | 按实计算
YS7-90 | 材料 | 乙供 | C16011309 | 铜芯聚氯乙烯绝缘电线 25mm² | m | 88 | 14.336 | 0 | 0 | 计价 | 按实计算
YS7-90 | 材料 | 乙供 | C16011315 | 铜芯聚氯乙烯绝缘电线 120mm² | m | 8.8 | 73.805 | 0 | 0 | 计价 | 按实计算
YS7-90 | 材料 | 乙供 | C16038104 | 铜接线端子 25mm² | 个 | 3.52 | 4 | 0 | 0 | 计价 | 按实计算
YS7-90 | 材料 | 乙供 | C16038109 | 铜接线端子 120mm² | 个 | 5 | 16.044 | 0 | 0 | 计价 | 按实计算
YS7-90 | 材料 | 乙供 | C18060103 | 塑料带相色带 20mm×2000mm | 卷 | 5 | 1.902 | 0 | 0 | 计价 | 按实计算
YS7-90 | 材料 | 乙供 | C18060302 | 聚氯乙烯橡胶粘带 40mm×50m | 卷 | 5 | 8.589 | 0 | 0 | 计价 | 按实计算
YS7-90 | 材料 | 乙供 | C19030301 | 丙酮 95% | kg | 5 | 4.1 | 0 | 0 | 计价 | 按实计算
YS7-90 | 机械 | 乙供 | J04-01-002 | 载重汽车 5t | 台班 | 6 | 380.35 | 0 | 0 | 计价 | 按实计算
YS7-90 | 材料 | 乙供 | C99010102 | 其他材料费 | 元 | 41.5661 | 1 | 0 | 0 | 计价 | 按实计算
YS7-91 | 人工 | 乙供 | 9102104 | 调试技术工 | 工日 | 27.872 | 152 | 0 | 0 | 计价 | 按实计算
YS7-91 | 材料 | 乙供 | C16011309 | 铜芯聚氯乙烯绝缘电线 25mm² | m | 114.4 | 14.336 | 0 | 0 | 计价 | 按实计算
YS7-91 | 材料 | 乙供 | C16011315 | 铜芯聚氯乙烯绝缘电线 120mm² | m | 11.44 | 73.805 | 0 | 0 | 计价 | 按实计算
YS7-91 | 材料 | 乙供 | C16038104 | 铜接线端子 25mm² | 个 | 4.576 | 4 | 0 | 0 | 计价 | 按实计算
YS7-91 | 材料 | 乙供 | C16038109 | 铜接线端子 120mm² | 个 | 6 | 16.044 | 0 | 0 | 计价 | 按实计算
YS7-91 | 材料 | 乙供 | C18060103 | 塑料带相色带 20mm×2000mm | 卷 | 6 | 1.902 | 0 | 0 | 计价 | 按实计算
YS7-91 | 材料 | 乙供 | C18060302 | 聚氯乙烯橡胶粘带 40mm×50m | 卷 | 6 | 8.589 | 0 | 0 | 计价 | 按实计算
YS7-91 | 材料 | 乙供 | C19030301 | 丙酮 95% | kg | 6 | 4.1 | 0 | 0 | 计价 | 按实计算
YS7-91 | 机械 | 乙供 | J04-01-002 | 载重汽车 5t | 台班 | 7 | 380.35 | 0 | 0 | 计价 | 按实计算
YS7-91 | 材料 | 乙供 | C99010102 | 其他材料费 | 元 | 53.7296 | 1 | 0 | 0 | 计价 | 按实计算
YS7-92 | 人工 | 乙供 | 9102104 | 调试技术工 | 工日 | 16.08 | 152 | 0 | 0 | 计价 | 按实计算
YS7-92 | 材料 | 乙供 | C16010101 | 裸铜线 4mm² | kg | 8 | 40 | 0 | 0 | 计价 | 按实计算
YS7-92 | 材料 | 乙供 | C16100421 | 绝缘胶带 20mm×20m | 卷 | 0.8 | 1.57 | 0 | 0 | 计价 | 按实计算
YS7-92 | 材料 | 乙供 | C22040404 | 白纱带 20mm×20m | 卷 | 2 | 4.318 | 0 | 0 | 计价 | 按实计算
YS7-92 | 机械 | 乙供 | J14-05-001 | 继电保护测试系统 | 台班 | 0.16 | 313.83 | 0 | 0 | 计价 | 按实计算
YS7-92 | 机械 | 乙供 | J14-08-001 | 16通道数字存储示波记录仪 | 台班 | 0.16 | 2593.35 | 0 | 0 | 计价 | 按实计算
YS7-92 | 机械 | 乙供 | J14-08-061 | 启动试验用测量电缆 自制 | 台班 | 0.04 | 2864.94 | 0 | 0 | 计价 | 按实计算
YS7-92 | 机械 | 乙供 | J14-08-063 | 启动试验用电话会议系统 | 台班 | 0.16 | 1123.35 | 0 | 0 | 计价 | 按实计算
YS7-92 | 机械 | 乙供 | J14-08-064 | 启动试验用电流采集系统 定制 | 台班 | 0.16 | 1426.76 | 0 | 0 | 计价 | 按实计算
YS7-92 | 机械 | 乙供 | J14-08-068 | 启动试验用集线器 自制 | 台班 | 0.16 | 773.13 | 0 | 0 | 计价 | 按实计算
YS7-92 | 机械 | 乙供 | J14-08-077 | 无功补偿装置投切试验专用分压器 定制 纯电阻 | 台班 | 0.16 | 8967.45 | 0 | 0 | 计价 | 按实计算
YS7-92 | 材料 | 乙供 | C99010102 | 其他材料费 | 元 | 6.5978 | 1 | 0 | 0 | 计价 | 按实计算
YS7-93 | 人工 | 乙供 | 9102104 | 调试技术工 | 工日 | 26.8 | 152 | 0 | 0 | 计价 | 按实计算
YS7-93 | 材料 | 乙供 | C16010101 | 裸铜线 4mm² | kg | 10 | 40 | 0 | 0 | 计价 | 按实计算
YS7-93 | 材料 | 乙供 | C16100421 | 绝缘胶带 20mm×20m | 卷 | 0.8 | 1.57 | 0 | 0 | 计价 | 按实计算
YS7-93 | 材料 | 乙供 | C22040404 | 白纱带 20mm×20m | 卷 | 2 | 4.318 | 0 | 0 | 计价 | 按实计算
YS7-93 | 机械 | 乙供 | J14-05-001 | 继电保护测试系统 | 台班 | 0.24 | 313.83 | 0 | 0 | 计价 | 按实计算
YS7-93 | 机械 | 乙供 | J14-08-001 | 16通道数字存储示波记录仪 | 台班 | 0.24 | 2593.35 | 0 | 0 | 计价 | 按实计算
YS7-93 | 机械 | 乙供 | J14-08-061 | 启动试验用测量电缆 自制 | 台班 | 0.04 | 2864.94 | 0 | 0 | 计价 | 按实计算
YS7-93 | 机械 | 乙供 | J14-08-063 | 启动试验用电话会议系统 | 台班 | 0.24 | 1123.35 | 0 | 0 | 计价 | 按实计算
YS7-93 | 机械 | 乙供 | J14-08-064 | 启动试验用电流采集系统 定制 | 台班 | 0.24 | 1426.76 | 0 | 0 | 计价 | 按实计算
YS7-93 | 机械 | 乙供 | J14-08-068 | 启动试验用集线器 自制 | 台班 | 0.24 | 773.13 | 0 | 0 | 计价 | 按实计算
YS7-93 | 机械 | 乙供 | J14-08-077 | 无功补偿装置投切试验专用分压器 定制 纯电阻 | 台班 | 0.24 | 8967.45 | 0 | 0 | 计价 | 按实计算
YS7-93 | 材料 | 乙供 | C99010102 | 其他材料费 | 元 | 8.1978 | 1 | 0 | 0 | 计价 | 按实计算
YS7-94 | 人工 | 乙供 | 9102104 | 调试技术工 | 工日 | 37.52 | 152 | 0 | 0 | 计价 | 按实计算
YS7-94 | 材料 | 乙供 | C16010101 | 裸铜线 4mm² | kg | 12 | 40 | 0 | 0 | 计价 | 按实计算
YS7-94 | 材料 | 乙供 | C16100421 | 绝缘胶带 20mm×20m | 卷 | 0.8 | 1.57 | 0 | 0 | 计价 | 按实计算
YS7-94 | 材料 | 乙供 | C22040404 | 白纱带 20mm×20m | 卷 | 2 | 4.318 | 0 | 0 | 计价 | 按实计算
YS7-94 | 机械 | 乙供 | J14-05-001 | 继电保护测试系统 | 台班 | 0.32 | 313.83 | 0 | 0 | 计价 | 按实计算
YS7-94 | 机械 | 乙供 | J14-08-001 | 16通道数字存储示波记录仪 | 台班 | 0.32 | 2593.35 | 0 | 0 | 计价 | 按实计算
YS7-94 | 机械 | 乙供 | J14-08-061 | 启动试验用测量电缆 自制 | 台班 | 0.04 | 2864.94 | 0 | 0 | 计价 | 按实计算
YS7-94 | 机械 | 乙供 | J14-08-063 | 启动试验用电话会议系统 | 台班 | 0.32 | 1123.35 | 0 | 0 | 计价 | 按实计算
YS7-94 | 机械 | 乙供 | J14-08-064 | 启动试验用电流采集系统 定制 | 台班 | 0.32 | 1426.76 | 0 | 0 | 计价 | 按实计算
YS7-94 | 机械 | 乙供 | J14-08-068 | 启动试验用集线器 自制 | 台班 | 0.32 | 773.13 | 0 | 0 | 计价 | 按实计算
YS7-94 | 机械 | 乙供 | J14-08-077 | 无功补偿装置投切试验专用分压器 定制 纯电阻 | 台班 | 0.32 | 8967.45 | 0 | 0 | 计价 | 按实计算
YS7-94 | 材料 | 乙供 | C99010102 | 其他材料费 | 元 | 9.7978 | 1 | 0 | 0 | 计价 | 按实计算
YS7-95 | 人工 | 乙供 | 9102104 | 调试技术工 | 工日 | 36.2118 | 152 | 0 | 0 | 计价 | 按实计算
YS7-95 | 材料 | 乙供 | C19030201 | 乙醇 | kg | 0.3825 | 3.62 | 0 | 0 | 计价 | 按实计算
YS7-95 | 材料 | 乙供 | C19030204 | 氢氧化钾乙醇溶液(分析纯) | kg | 0.0955 | 2.896 | 0 | 0 | 计价 | 按实计算
YS7-95 | 材料 | 乙供 | C19030302 | 丁酮(分析纯) | kg | 0.3825 | 5.67 | 0 | 0 | 计价 | 按实计算
YS7-95 | 材料 | 乙供 | C19060801 | 溴百里香草酚蓝(BTB)指示剂 | 瓶 | 1.0525 | 24.405 | 0 | 0 | 计价 | 按实计算
YS7-95 | 材料 | 乙供 | C19061001 | 石油醚(分析纯) | kg | 2.6785 | 26.149 | 0 | 0 | 计价 | 按实计算
YS7-95 | 材料 | 乙供 | C19061101 | 铬酸洗液 | kg | 0.3825 | 55.087 | 0 | 0 | 计价 | 按实计算
YS7-95 | 材料 | 乙供 | C19061201 | 卡尔费休试剂 500ml | 瓶 | 0.0955 | 139.46 | 0 | 0 | 计价 | 按实计算
YS7-95 | 材料 | 乙供 | C19110301 | 石油液化气 | m³ | 3.8265 | 3.173 | 0 | 0 | 计价 | 按实计算
YS7-95 | 材料 | 乙供 | C19110402 | 氮气(高纯) 20L | 瓶 | 0.9565 | 19.77 | 0 | 0 | 计价 | 按实计算
YS7-95 | 材料 | 乙供 | C19110502 | 氢气(高纯) 20L | 瓶 | 0.3825 | 19.77 | 0 | 0 | 计价 | 按实计算
YS7-95 | 材料 | 乙供 | C19110602 | 氩气(高纯) 20L | 瓶 | 0.574 | 29.655 | 0 | 0 | 计价 | 按实计算
YS7-95 | 材料 | 乙供 | C19110802 | 色谱用标准混合气体 8L | 瓶 | 0.1915 | 49.425 | 0 | 0 | 计价 | 按实计算
YS7-95 | 材料 | 乙供 | C22041601 | 压缩空气标准瓶装 | 瓶 | 0.9565 | 19.63 | 0 | 0 | 计价 | 按实计算
YS7-95 | 材料 | 乙供 | C21010301 | 蒸馏水 | kg | 76.5275 | 0.131 | 0 | 0 | 计价 | 按实计算
YS7-95 | 材料 | 乙供 | C22040411 | 无絮棉布 | kg | 32.524 | 7.414 | 0 | 0 | 计价 | 按实计算
YS7-95 | 材料 | 乙供 | C22040914 | 专用吸油纸 | 张 | 93.746 | 3.181 | 0 | 0 | 计价 | 按实计算
YS7-95 | 机械 | 乙供 | J14-03-008 | 油耐压试验仪 | 台班 | 0.4785 | 281.86 | 0 | 0 | 计价 | 按实计算
YS7-95 | 机械 | 乙供 | J14-04-001 | 酸值测试仪 量程 0.001~0.999 mgKOH/g | 台班 | 0.9565 | 148.05 | 0 | 0 | 计价 | 按实计算
YS7-95 | 机械 | 乙供 | J14-04-003 | 微控全自动界面张力仪 量程 5~95mN/m | 台班 | 0.9565 | 665.28 | 0 | 0 | 计价 | 按实计算
YS7-95 | 机械 | 乙供 | J14-04-004 | 介损与体积电阻率试验仪 | 台班 | 1.148 | 373.67 | 0 | 0 | 计价 | 按实计算
YS7-95 | 机械 | 乙供 | J14-04-005 | 气相色谱仪 | 台班 | 1.913 | 519.7 | 0 | 0 | 计价 | 按实计算
YS7-95 | 机械 | 乙供 | J14-04-008 | 水特性测试仪 | 台班 | 0.4785 | 758 | 0 | 0 | 计价 | 按实计算
YS7-95 | 机械 | 乙供 | J14-04-010 | 闭口闪点测定仪 | 台班 | 0.4785 | 100.53 | 0 | 0 | 计价 | 按实计算
YS7-95 | 机械 | 乙供 | J14-04-012 | 水浴加热振荡仪(加热水浴) 0~100℃ | 台班 | 0.4785 | 55.51 | 0 | 0 | 计价 | 按实计算
YS7-95 | 机械 | 乙供 | J17-01-051 | 自动色谱脱气振荡仪 | 台班 | 1.913 | 11.15 | 0 | 0 | 计价 | 按实计算
YS7-95 | 材料 | 乙供 | C99010102 | 其他材料费 | 元 | 15.3437 | 1 | 0 | 0 | 计价 | 按实计算
YS7-96 | 人工 | 乙供 | 9102104 | 调试技术工 | 工日 | 40.2355 | 152 | 0 | 0 | 计价 | 按实计算
YS7-96 | 材料 | 乙供 | C19030201 | 乙醇 | kg | 0.425 | 3.62 | 0 | 0 | 计价 | 按实计算
YS7-96 | 材料 | 乙供 | C19030204 | 氢氧化钾乙醇溶液(分析纯) | kg | 0.1065 | 2.896 | 0 | 0 | 计价 | 按实计算
YS7-96 | 材料 | 乙供 | C19030302 | 丁酮(分析纯) | kg | 0.425 | 5.67 | 0 | 0 | 计价 | 按实计算
YS7-96 | 材料 | 乙供 | C19060801 | 溴百里香草酚蓝(BTB)指示剂 | 瓶 | 1.169 | 24.405 | 0 | 0 | 计价 | 按实计算
YS7-96 | 材料 | 乙供 | C19061001 | 石油醚(分析纯) | kg | 2.976 | 26.149 | 0 | 0 | 计价 | 按实计算
YS7-96 | 材料 | 乙供 | C19061101 | 铬酸洗液 | kg | 0.425 | 55.087 | 0 | 0 | 计价 | 按实计算
YS7-96 | 材料 | 乙供 | C19061201 | 卡尔费休试剂 500ml | 瓶 | 0.1065 | 139.46 | 0 | 0 | 计价 | 按实计算
YS7-96 | 材料 | 乙供 | C19110301 | 石油液化气 | m³ | 4.2515 | 3.173 | 0 | 0 | 计价 | 按实计算
YS7-96 | 材料 | 乙供 | C19110402 | 氮气(高纯) 20L | 瓶 | 1.063 | 19.77 | 0 | 0 | 计价 | 按实计算
YS7-96 | 材料 | 乙供 | C19110502 | 氢气(高纯) 20L | 瓶 | 0.425 | 19.77 | 0 | 0 | 计价 | 按实计算
YS7-96 | 材料 | 乙供 | C19110602 | 氩气(高纯) 20L | 瓶 | 0.6375 | 29.655 | 0 | 0 | 计价 | 按实计算
YS7-96 | 材料 | 乙供 | C19110802 | 色谱用标准混合气体 8L | 瓶 | 0.2125 | 49.425 | 0 | 0 | 计价 | 按实计算
YS7-96 | 材料 | 乙供 | C22041601 | 压缩空气标准瓶装 | 瓶 | 1.063 | 19.63 | 0 | 0 | 计价 | 按实计算
YS7-96 | 材料 | 乙供 | C21010301 | 蒸馏水 | kg | 85.0305 | 0.131 | 0 | 0 | 计价 | 按实计算
YS7-96 | 材料 | 乙供 | C22040411 | 无絮棉布 | kg | 36.138 | 7.414 | 0 | 0 | 计价 | 按实计算
YS7-96 | 材料 | 乙供 | C22040914 | 专用吸油纸 | 张 | 104.1625 | 3.181 | 0 | 0 | 计价 | 按实计算
YS7-96 | 机械 | 乙供 | J14-03-008 | 油耐压试验仪 | 台班 | 0.5315 | 281.86 | 0 | 0 | 计价 | 按实计算
YS7-96 | 机械 | 乙供 | J14-04-001 | 酸值测试仪 量程 0.001~0.999 mgKOH/g | 台班 | 1.063 | 148.05 | 0 | 0 | 计价 | 按实计算
YS7-96 | 机械 | 乙供 | J14-04-003 | 微控全自动界面张力仪 量程 5~95mN/m | 台班 | 1.063 | 665.28 | 0 | 0 | 计价 | 按实计算
YS7-96 | 机械 | 乙供 | J14-04-004 | 介损与体积电阻率试验仪 | 台班 | 1.2755 | 373.67 | 0 | 0 | 计价 | 按实计算
YS7-96 | 机械 | 乙供 | J14-04-005 | 气相色谱仪 | 台班 | 2.126 | 519.7 | 0 | 0 | 计价 | 按实计算
YS7-96 | 机械 | 乙供 | J14-04-008 | 水特性测试仪 | 台班 | 0.5315 | 758 | 0 | 0 | 计价 | 按实计算
YS7-96 | 机械 | 乙供 | J14-04-010 | 闭口闪点测定仪 | 台班 | 0.5315 | 100.53 | 0 | 0 | 计价 | 按实计算
YS7-96 | 机械 | 乙供 | J14-04-012 | 水浴加热振荡仪(加热水浴) 0~100℃ | 台班 | 0.5315 | 55.51 | 0 | 0 | 计价 | 按实计算
YS7-96 | 机械 | 乙供 | J17-01-051 | 自动色谱脱气振荡仪 | 台班 | 2.126 | 11.15 | 0 | 0 | 计价 | 按实计算
YS7-96 | 材料 | 乙供 | C99010102 | 其他材料费 | 元 | 17.0492 | 1 | 0 | 0 | 计价 | 按实计算
YS7-97 | 人工 | 乙供 | 9102104 | 调试技术工 | 工日 | 44.7061 | 152 | 0 | 0 | 计价 | 按实计算
YS7-97 | 材料 | 乙供 | C19030201 | 乙醇 | kg | 0.4725 | 3.62 | 0 | 0 | 计价 | 按实计算
YS7-97 | 材料 | 乙供 | C19030204 | 氢氧化钾乙醇溶液(分析纯) | kg | 0.118 | 2.896 | 0 | 0 | 计价 | 按实计算
YS7-97 | 材料 | 乙供 | C19030302 | 丁酮(分析纯) | kg | 0.4725 | 5.67 | 0 | 0 | 计价 | 按实计算
YS7-97 | 材料 | 乙供 | C19060801 | 溴百里香草酚蓝(BTB)指示剂 | 瓶 | 1.299 | 24.405 | 0 | 0 | 计价 | 按实计算
YS7-97 | 材料 | 乙供 | C19061001 | 石油醚(分析纯) | kg | 3.3065 | 26.149 | 0 | 0 | 计价 | 按实计算
YS7-97 | 材料 | 乙供 | C19061101 | 铬酸洗液 | kg | 0.4725 | 55.087 | 0 | 0 | 计价 | 按实计算
YS7-97 | 材料 | 乙供 | C19061201 | 卡尔费休试剂 500ml | 瓶 | 0.118 | 139.46 | 0 | 0 | 计价 | 按实计算
YS7-97 | 材料 | 乙供 | C19110301 | 石油液化气 | m³ | 4.724 | 3.173 | 0 | 0 | 计价 | 按实计算
YS7-97 | 材料 | 乙供 | C19110402 | 氮气(高纯) 20L | 瓶 | 1.181 | 19.77 | 0 | 0 | 计价 | 按实计算
YS7-97 | 材料 | 乙供 | C19110502 | 氢气(高纯) 20L | 瓶 | 0.4725 | 19.77 | 0 | 0 | 计价 | 按实计算
YS7-97 | 材料 | 乙供 | C19110602 | 氩气(高纯) 20L | 瓶 | 0.7085 | 29.655 | 0 | 0 | 计价 | 按实计算
YS7-97 | 材料 | 乙供 | C19110802 | 色谱用标准混合气体 8L | 瓶 | 0.236 | 49.425 | 0 | 0 | 计价 | 按实计算
YS7-97 | 材料 | 乙供 | C22041601 | 压缩空气标准瓶装 | 瓶 | 1.181 | 19.63 | 0 | 0 | 计价 | 按实计算
YS7-97 | 材料 | 乙供 | C21010301 | 蒸馏水 | kg | 94.4785 | 0.131 | 0 | 0 | 计价 | 按实计算
YS7-97 | 材料 | 乙供 | C22040411 | 无絮棉布 | kg | 40.1535 | 7.414 | 0 | 0 | 计价 | 按实计算
YS7-97 | 材料 | 乙供 | C22040914 | 专用吸油纸 | 张 | 115.736 | 3.181 | 0 | 0 | 计价 | 按实计算
YS7-97 | 机械 | 乙供 | J14-03-008 | 油耐压试验仪 | 台班 | 0.5905 | 281.86 | 0 | 0 | 计价 | 按实计算
YS7-97 | 机械 | 乙供 | J14-04-001 | 酸值测试仪 量程 0.001~0.999 mgKOH/g | 台班 | 1.181 | 148.05 | 0 | 0 | 计价 | 按实计算
YS7-97 | 机械 | 乙供 | J14-04-003 | 微控全自动界面张力仪 量程 5~95mN/m | 台班 | 1.181 | 665.28 | 0 | 0 | 计价 | 按实计算
YS7-97 | 机械 | 乙供 | J14-04-004 | 介损与体积电阻率试验仪 | 台班 | 1.417 | 373.67 | 0 | 0 | 计价 | 按实计算
YS7-97 | 机械 | 乙供 | J14-04-005 | 气相色谱仪 | 台班 | 2.362 | 519.7 | 0 | 0 | 计价 | 按实计算
YS7-97 | 机械 | 乙供 | J14-04-008 | 水特性测试仪 | 台班 | 0.5905 | 758 | 0 | 0 | 计价 | 按实计算
YS7-97 | 机械 | 乙供 | J14-04-010 | 闭口闪点测定仪 | 台班 | 0.5905 | 100.53 | 0 | 0 | 计价 | 按实计算
YS7-97 | 机械 | 乙供 | J14-04-012 | 水浴加热振荡仪(加热水浴) 0~100℃ | 台班 | 0.5905 | 55.51 | 0 | 0 | 计价 | 按实计算
YS7-97 | 机械 | 乙供 | J17-01-051 | 自动色谱脱气振荡仪 | 台班 | 2.362 | 11.15 | 0 | 0 | 计价 | 按实计算
YS7-97 | 材料 | 乙供 | C99010102 | 其他材料费 | 元 | 18.943 | 1 | 0 | 0 | 计价 | 按实计算
YS7-98 | 人工 | 乙供 | 9102104 | 调试技术工 | 工日 | 49.6735 | 152 | 0 | 0 | 计价 | 按实计算
YS7-98 | 材料 | 乙供 | C19030201 | 乙醇 | kg | 0.525 | 3.62 | 0 | 0 | 计价 | 按实计算
YS7-98 | 材料 | 乙供 | C19030204 | 氢氧化钾乙醇溶液(分析纯) | kg | 0.131 | 2.896 | 0 | 0 | 计价 | 按实计算
YS7-98 | 材料 | 乙供 | C19030302 | 丁酮(分析纯) | kg | 0.525 | 5.67 | 0 | 0 | 计价 | 按实计算
YS7-98 | 材料 | 乙供 | C19060801 | 溴百里香草酚蓝(BTB)指示剂 | 瓶 | 1.4435 | 24.405 | 0 | 0 | 计价 | 按实计算
YS7-98 | 材料 | 乙供 | C19061001 | 石油醚(分析纯) | kg | 3.674 | 26.149 | 0 | 0 | 计价 | 按实计算
YS7-98 | 材料 | 乙供 | C19061101 | 铬酸洗液 | kg | 0.525 | 55.087 | 0 | 0 | 计价 | 按实计算
YS7-98 | 材料 | 乙供 | C19061201 | 卡尔费休试剂 500ml | 瓶 | 0.131 | 139.46 | 0 | 0 | 计价 | 按实计算
YS7-98 | 材料 | 乙供 | C19110301 | 石油液化气 | m³ | 5.249 | 3.173 | 0 | 0 | 计价 | 按实计算
YS7-98 | 材料 | 乙供 | C19110402 | 氮气(高纯) 20L | 瓶 | 1.312 | 19.77 | 0 | 0 | 计价 | 按实计算
YS7-98 | 材料 | 乙供 | C19110502 | 氢气(高纯) 20L | 瓶 | 0.525 | 19.77 | 0 | 0 | 计价 | 按实计算
YS7-98 | 材料 | 乙供 | C19110602 | 氩气(高纯) 20L | 瓶 | 0.7875 | 29.655 | 0 | 0 | 计价 | 按实计算
YS7-98 | 材料 | 乙供 | C19110802 | 色谱用标准混合气体 8L | 瓶 | 0.2625 | 49.425 | 0 | 0 | 计价 | 按实计算
YS7-98 | 材料 | 乙供 | C22041601 | 压缩空气标准瓶装 | 瓶 | 1.312 | 19.63 | 0 | 0 | 计价 | 按实计算
YS7-98 | 材料 | 乙供 | C21010301 | 蒸馏水 | kg | 104.976 | 0.131 | 0 | 0 | 计价 | 按实计算
YS7-98 | 材料 | 乙供 | C22040411 | 无絮棉布 | kg | 44.615 | 7.414 | 0 | 0 | 计价 | 按实计算
YS7-98 | 材料 | 乙供 | C22040914 | 专用吸油纸 | 张 | 128.5955 | 3.181 | 0 | 0 | 计价 | 按实计算
YS7-98 | 机械 | 乙供 | J14-03-008 | 油耐压试验仪 | 台班 | 0.656 | 281.86 | 0 | 0 | 计价 | 按实计算
YS7-98 | 机械 | 乙供 | J14-04-001 | 酸值测试仪 量程 0.001~0.999 mgKOH/g | 台班 | 1.312 | 148.05 | 0 | 0 | 计价 | 按实计算
YS7-98 | 机械 | 乙供 | J14-04-003 | 微控全自动界面张力仪 量程 5~95mN/m | 台班 | 1.312 | 665.28 | 0 | 0 | 计价 | 按实计算
YS7-98 | 机械 | 乙供 | J14-04-004 | 介损与体积电阻率试验仪 | 台班 | 1.5745 | 373.67 | 0 | 0 | 计价 | 按实计算
YS7-98 | 机械 | 乙供 | J14-04-005 | 气相色谱仪 | 台班 | 2.6245 | 519.7 | 0 | 0 | 计价 | 按实计算
YS7-98 | 机械 | 乙供 | J14-04-008 | 水特性测试仪 | 台班 | 0.656 | 758 | 0 | 0 | 计价 | 按实计算
YS7-98 | 机械 | 乙供 | J14-04-010 | 闭口闪点测定仪 | 台班 | 0.656 | 100.53 | 0 | 0 | 计价 | 按实计算
YS7-98 | 机械 | 乙供 | J14-04-012 | 水浴加热振荡仪(加热水浴) 0~100℃ | 台班 | 0.656 | 55.51 | 0 | 0 | 计价 | 按实计算
YS7-98 | 机械 | 乙供 | J17-01-051 | 自动色谱脱气振荡仪 | 台班 | 2.6245 | 11.15 | 0 | 0 | 计价 | 按实计算
YS7-98 | 材料 | 乙供 | C99010102 | 其他材料费 | 元 | 21.0478 | 1 | 0 | 0 | 计价 | 按实计算
YS7-99 | 人工 | 乙供 | 9102104 | 调试技术工 | 工日 | 55.1926 | 152 | 0 | 0 | 计价 | 按实计算
YS7-99 | 材料 | 乙供 | C19030201 | 乙醇 | kg | 0.583 | 3.62 | 0 | 0 | 计价 | 按实计算
YS7-99 | 材料 | 乙供 | C19030204 | 氢氧化钾乙醇溶液(分析纯) | kg | 0.146 | 2.896 | 0 | 0 | 计价 | 按实计算
YS7-99 | 材料 | 乙供 | C19030302 | 丁酮(分析纯) | kg | 0.583 | 5.67 | 0 | 0 | 计价 | 按实计算
YS7-99 | 材料 | 乙供 | C19060801 | 溴百里香草酚蓝(BTB)指示剂 | 瓶 | 1.604 | 24.405 | 0 | 0 | 计价 | 按实计算
YS7-99 | 材料 | 乙供 | C19061001 | 石油醚(分析纯) | kg | 4.0825 | 26.149 | 0 | 0 | 计价 | 按实计算
YS7-99 | 材料 | 乙供 | C19061101 | 铬酸洗液 | kg | 0.583 | 55.087 | 0 | 0 | 计价 | 按实计算
YS7-99 | 材料 | 乙供 | C19061201 | 卡尔费休试剂 500ml | 瓶 | 0.146 | 139.46 | 0 | 0 | 计价 | 按实计算
YS7-99 | 材料 | 乙供 | C19110301 | 石油液化气 | m³ | 5.832 | 3.173 | 0 | 0 | 计价 | 按实计算
YS7-99 | 材料 | 乙供 | C19110402 | 氮气(高纯) 20L | 瓶 | 1.458 | 19.77 | 0 | 0 | 计价 | 按实计算
YS7-99 | 材料 | 乙供 | C19110502 | 氢气(高纯) 20L | 瓶 | 0.583 | 19.77 | 0 | 0 | 计价 | 按实计算
YS7-99 | 材料 | 乙供 | C19110602 | 氩气(高纯) 20L | 瓶 | 0.875 | 29.655 | 0 | 0 | 计价 | 按实计算
YS7-99 | 材料 | 乙供 | C19110802 | 色谱用标准混合气体 8L | 瓶 | 0.2915 | 49.425 | 0 | 0 | 计价 | 按实计算
YS7-99 | 材料 | 乙供 | C22041601 | 压缩空气标准瓶装 | 瓶 | 1.458 | 19.63 | 0 | 0 | 计价 | 按实计算
YS7-99 | 材料 | 乙供 | C21010301 | 蒸馏水 | kg | 116.64 | 0.131 | 0 | 0 | 计价 | 按实计算
YS7-99 | 材料 | 乙供 | C22040411 | 无絮棉布 | kg | 49.572 | 7.414 | 0 | 0 | 计价 | 按实计算
YS7-99 | 材料 | 乙供 | C22040914 | 专用吸油纸 | 张 | 142.884 | 3.181 | 0 | 0 | 计价 | 按实计算
YS7-99 | 机械 | 乙供 | J14-03-008 | 油耐压试验仪 | 台班 | 0.729 | 281.86 | 0 | 0 | 计价 | 按实计算
YS7-99 | 机械 | 乙供 | J14-04-001 | 酸值测试仪 量程 0.001~0.999 mgKOH/g | 台班 | 1.458 | 148.05 | 0 | 0 | 计价 | 按实计算
YS7-99 | 机械 | 乙供 | J14-04-003 | 微控全自动界面张力仪 量程 5~95mN/m | 台班 | 1.458 | 665.28 | 0 | 0 | 计价 | 按实计算
YS7-99 | 机械 | 乙供 | J14-04-004 | 介损与体积电阻率试验仪 | 台班 | 1.7495 | 373.67 | 0 | 0 | 计价 | 按实计算
YS7-99 | 机械 | 乙供 | J14-04-005 | 气相色谱仪 | 台班 | 2.916 | 519.7 | 0 | 0 | 计价 | 按实计算
YS7-99 | 机械 | 乙供 | J14-04-008 | 水特性测试仪 | 台班 | 0.729 | 758 | 0 | 0 | 计价 | 按实计算
YS7-99 | 机械 | 乙供 | J14-04-010 | 闭口闪点测定仪 | 台班 | 0.729 | 100.53 | 0 | 0 | 计价 | 按实计算
YS7-99 | 机械 | 乙供 | J14-04-012 | 水浴加热振荡仪(加热水浴) 0~100℃ | 台班 | 0.729 | 55.51 | 0 | 0 | 计价 | 按实计算
YS7-99 | 机械 | 乙供 | J17-01-051 | 自动色谱脱气振荡仪 | 台班 | 2.916 | 11.15 | 0 | 0 | 计价 | 按实计算
YS7-99 | 材料 | 乙供 | C99010102 | 其他材料费 | 元 | 23.3873 | 1 | 0 | 0 | 计价 | 按实计算
YS7-100 | 人工 | 乙供 | 9102104 | 调试技术工 | 工日 | 61.3251 | 152 | 0 | 0 | 计价 | 按实计算
YS7-100 | 材料 | 乙供 | C19030201 | 乙醇 | kg | 0.648 | 3.62 | 0 | 0 | 计价 | 按实计算
YS7-100 | 材料 | 乙供 | C19030204 | 氢氧化钾乙醇溶液(分析纯) | kg | 0.162 | 2.896 | 0 | 0 | 计价 | 按实计算
YS7-100 | 材料 | 乙供 | C19030302 | 丁酮(分析纯) | kg | 0.648 | 5.67 | 0 | 0 | 计价 | 按实计算
YS7-100 | 材料 | 乙供 | C19060801 | 溴百里香草酚蓝(BTB)指示剂 | 瓶 | 1.782 | 24.405 | 0 | 0 | 计价 | 按实计算
YS7-100 | 材料 | 乙供 | C19061001 | 石油醚(分析纯) | kg | 4.536 | 26.149 | 0 | 0 | 计价 | 按实计算
YS7-100 | 材料 | 乙供 | C19061101 | 铬酸洗液 | kg | 0.648 | 55.087 | 0 | 0 | 计价 | 按实计算
YS7-100 | 材料 | 乙供 | C19061201 | 卡尔费休试剂 500ml | 瓶 | 0.162 | 139.46 | 0 | 0 | 计价 | 按实计算
YS7-100 | 材料 | 乙供 | C19110301 | 石油液化气 | m³ | 6.48 | 3.173 | 0 | 0 | 计价 | 按实计算
YS7-100 | 材料 | 乙供 | C19110402 | 氮气(高纯) 20L | 瓶 | 1.62 | 19.77 | 0 | 0 | 计价 | 按实计算
YS7-100 | 材料 | 乙供 | C19110502 | 氢气(高纯) 20L | 瓶 | 0.648 | 19.77 | 0 | 0 | 计价 | 按实计算
YS7-100 | 材料 | 乙供 | C19110602 | 氩气(高纯) 20L | 瓶 | 0.972 | 29.655 | 0 | 0 | 计价 | 按实计算
YS7-100 | 材料 | 乙供 | C19110802 | 色谱用标准混合气体 8L | 瓶 | 0.324 | 49.425 | 0 | 0 | 计价 | 按实计算
YS7-100 | 材料 | 乙供 | C22041601 | 压缩空气标准瓶装 | 瓶 | 1.62 | 19.63 | 0 | 0 | 计价 | 按实计算
YS7-100 | 材料 | 乙供 | C21010301 | 蒸馏水 | kg | 129.6 | 0.131 | 0 | 0 | 计价 | 按实计算
YS7-100 | 材料 | 乙供 | C22040411 | 无絮棉布 | kg | 55.08 | 7.414 | 0 | 0 | 计价 | 按实计算
YS7-100 | 材料 | 乙供 | C22040914 | 专用吸油纸 | 张 | 158.76 | 3.181 | 0 | 0 | 计价 | 按实计算
YS7-100 | 机械 | 乙供 | J14-03-008 | 油耐压试验仪 | 台班 | 0.81 | 281.86 | 0 | 0 | 计价 | 按实计算
YS7-100 | 机械 | 乙供 | J14-04-001 | 酸值测试仪 量程 0.001~0.999 mgKOH/g | 台班 | 1.62 | 148.05 | 0 | 0 | 计价 | 按实计算
YS7-100 | 机械 | 乙供 | J14-04-003 | 微控全自动界面张力仪 量程 5~95mN/m | 台班 | 1.62 | 665.28 | 0 | 0 | 计价 | 按实计算
YS7-100 | 机械 | 乙供 | J14-04-004 | 介损与体积电阻率试验仪 | 台班 | 1.944 | 373.67 | 0 | 0 | 计价 | 按实计算
YS7-100 | 机械 | 乙供 | J14-04-005 | 气相色谱仪 | 台班 | 3.24 | 519.7 | 0 | 0 | 计价 | 按实计算
YS7-100 | 机械 | 乙供 | J14-04-008 | 水特性测试仪 | 台班 | 0.81 | 758 | 0 | 0 | 计价 | 按实计算
YS7-100 | 机械 | 乙供 | J14-04-010 | 闭口闪点测定仪 | 台班 | 0.81 | 100.53 | 0 | 0 | 计价 | 按实计算
YS7-100 | 机械 | 乙供 | J14-04-012 | 水浴加热振荡仪(加热水浴) 0~100℃ | 台班 | 0.81 | 55.51 | 0 | 0 | 计价 | 按实计算
YS7-100 | 机械 | 乙供 | J17-01-051 | 自动色谱脱气振荡仪 | 台班 | 3.24 | 11.15 | 0 | 0 | 计价 | 按实计算
YS7-100 | 材料 | 乙供 | C99010102 | 其他材料费 | 元 | 25.9855 | 1 | 0 | 0 | 计价 | 按实计算
YS7-101 | 人工 | 乙供 | 9102104 | 调试技术工 | 工日 | 68.139 | 152 | 0 | 0 | 计价 | 按实计算
YS7-101 | 材料 | 乙供 | C19030201 | 乙醇 | kg | 0.72 | 3.62 | 0 | 0 | 计价 | 按实计算
YS7-101 | 材料 | 乙供 | C19030204 | 氢氧化钾乙醇溶液(分析纯) | kg | 0.18 | 2.896 | 0 | 0 | 计价 | 按实计算
YS7-101 | 材料 | 乙供 | C19030302 | 丁酮(分析纯) | kg | 0.72 | 5.67 | 0 | 0 | 计价 | 按实计算
YS7-101 | 材料 | 乙供 | C19060801 | 溴百里香草酚蓝(BTB)指示剂 | 瓶 | 1.98 | 24.405 | 0 | 0 | 计价 | 按实计算
YS7-101 | 材料 | 乙供 | C19061001 | 石油醚(分析纯) | kg | 5.04 | 26.149 | 0 | 0 | 计价 | 按实计算
YS7-101 | 材料 | 乙供 | C19061101 | 铬酸洗液 | kg | 0.72 | 55.087 | 0 | 0 | 计价 | 按实计算
YS7-101 | 材料 | 乙供 | C19061201 | 卡尔费休试剂 500ml | 瓶 | 0.18 | 139.46 | 0 | 0 | 计价 | 按实计算
YS7-101 | 材料 | 乙供 | C19110301 | 石油液化气 | m³ | 7.2 | 3.173 | 0 | 0 | 计价 | 按实计算
YS7-101 | 材料 | 乙供 | C19110402 | 氮气(高纯) 20L | 瓶 | 1.8 | 19.77 | 0 | 0 | 计价 | 按实计算
YS7-101 | 材料 | 乙供 | C19110502 | 氢气(高纯) 20L | 瓶 | 0.72 | 19.77 | 0 | 0 | 计价 | 按实计算
YS7-101 | 材料 | 乙供 | C19110602 | 氩气(高纯) 20L | 瓶 | 1.08 | 29.655 | 0 | 0 | 计价 | 按实计算
YS7-101 | 材料 | 乙供 | C19110802 | 色谱用标准混合气体 8L | 瓶 | 0.36 | 49.425 | 0 | 0 | 计价 | 按实计算
YS7-101 | 材料 | 乙供 | C22041601 | 压缩空气标准瓶装 | 瓶 | 1.8 | 19.63 | 0 | 0 | 计价 | 按实计算
YS7-101 | 材料 | 乙供 | C21010301 | 蒸馏水 | kg | 144 | 0.131 | 0 | 0 | 计价 | 按实计算
YS7-101 | 材料 | 乙供 | C22040411 | 无絮棉布 | kg | 61.2 | 7.414 | 0 | 0 | 计价 | 按实计算
YS7-101 | 材料 | 乙供 | C22040914 | 专用吸油纸 | 张 | 176.4 | 3.181 | 0 | 0 | 计价 | 按实计算
YS7-101 | 机械 | 乙供 | J14-03-008 | 油耐压试验仪 | 台班 | 0.9 | 281.86 | 0 | 0 | 计价 | 按实计算
YS7-101 | 机械 | 乙供 | J14-04-001 | 酸值测试仪 量程 0.001~0.999 mgKOH/g | 台班 | 1.8 | 148.05 | 0 | 0 | 计价 | 按实计算
YS7-101 | 机械 | 乙供 | J14-04-003 | 微控全自动界面张力仪 量程 5~95mN/m | 台班 | 1.8 | 665.28 | 0 | 0 | 计价 | 按实计算
YS7-101 | 机械 | 乙供 | J14-04-004 | 介损与体积电阻率试验仪 | 台班 | 2.16 | 373.67 | 0 | 0 | 计价 | 按实计算
YS7-101 | 机械 | 乙供 | J14-04-005 | 气相色谱仪 | 台班 | 3.6 | 519.7 | 0 | 0 | 计价 | 按实计算
YS7-101 | 机械 | 乙供 | J14-04-008 | 水特性测试仪 | 台班 | 0.9 | 758 | 0 | 0 | 计价 | 按实计算
YS7-101 | 机械 | 乙供 | J14-04-010 | 闭口闪点测定仪 | 台班 | 0.9 | 100.53 | 0 | 0 | 计价 | 按实计算
YS7-101 | 机械 | 乙供 | J14-04-012 | 水浴加热振荡仪(加热水浴) 0~100℃ | 台班 | 0.9 | 55.51 | 0 | 0 | 计价 | 按实计算
YS7-101 | 机械 | 乙供 | J17-01-051 | 自动色谱脱气振荡仪 | 台班 | 3.6 | 11.15 | 0 | 0 | 计价 | 按实计算
YS7-101 | 材料 | 乙供 | C99010102 | 其他材料费 | 元 | 28.8728 | 1 | 0 | 0 | 计价 | 按实计算
YS7-102 | 人工 | 乙供 | 9102104 | 调试技术工 | 工日 | 157.4768 | 152 | 0 | 0 | 计价 | 按实计算
YS7-102 | 材料 | 乙供 | C19030201 | 乙醇 | kg | 1.664 | 3.62 | 0 | 0 | 计价 | 按实计算
YS7-102 | 材料 | 乙供 | C19030204 | 氢氧化钾乙醇溶液(分析纯) | kg | 0.416 | 2.896 | 0 | 0 | 计价 | 按实计算
YS7-102 | 材料 | 乙供 | C19030302 | 丁酮(分析纯) | kg | 1.664 | 5.67 | 0 | 0 | 计价 | 按实计算
YS7-102 | 材料 | 乙供 | C19060801 | 溴百里香草酚蓝(BTB)指示剂 | 瓶 | 4.576 | 24.405 | 0 | 0 | 计价 | 按实计算
YS7-102 | 材料 | 乙供 | C19061001 | 石油醚(分析纯) | kg | 11.648 | 26.149 | 0 | 0 | 计价 | 按实计算
YS7-102 | 材料 | 乙供 | C19061101 | 铬酸洗液 | kg | 1.664 | 55.087 | 0 | 0 | 计价 | 按实计算
YS7-102 | 材料 | 乙供 | C19061201 | 卡尔费休试剂 500ml | 瓶 | 0.416 | 139.46 | 0 | 0 | 计价 | 按实计算
YS7-102 | 材料 | 乙供 | C19110301 | 石油液化气 | m³ | 16.64 | 3.173 | 0 | 0 | 计价 | 按实计算
YS7-102 | 材料 | 乙供 | C19110402 | 氮气(高纯) 20L | 瓶 | 4.16 | 19.77 | 0 | 0 | 计价 | 按实计算
YS7-102 | 材料 | 乙供 | C19110502 | 氢气(高纯) 20L | 瓶 | 1.664 | 19.77 | 0 | 0 | 计价 | 按实计算
YS7-102 | 材料 | 乙供 | C19110602 | 氩气(高纯) 20L | 瓶 | 2.496 | 29.655 | 0 | 0 | 计价 | 按实计算
YS7-102 | 材料 | 乙供 | C19110802 | 色谱用标准混合气体 8L | 瓶 | 0.832 | 49.425 | 0 | 0 | 计价 | 按实计算
YS7-102 | 材料 | 乙供 | C22041601 | 压缩空气标准瓶装 | 瓶 | 4.16 | 19.63 | 0 | 0 | 计价 | 按实计算
YS7-102 | 材料 | 乙供 | C21010301 | 蒸馏水 | kg | 332.8 | 0.131 | 0 | 0 | 计价 | 按实计算
YS7-102 | 材料 | 乙供 | C22040411 | 无絮棉布 | kg | 141.44 | 7.414 | 0 | 0 | 计价 | 按实计算
YS7-102 | 材料 | 乙供 | C22040914 | 专用吸油纸 | 张 | 407.68 | 3.181 | 0 | 0 | 计价 | 按实计算
YS7-102 | 机械 | 乙供 | J14-03-008 | 油耐压试验仪 | 台班 | 2.08 | 281.86 | 0 | 0 | 计价 | 按实计算
YS7-102 | 机械 | 乙供 | J14-04-001 | 酸值测试仪 量程 0.001~0.999 mgKOH/g | 台班 | 4.16 | 148.05 | 0 | 0 | 计价 | 按实计算
YS7-102 | 机械 | 乙供 | J14-04-003 | 微控全自动界面张力仪 量程 5~95mN/m | 台班 | 4.16 | 665.28 | 0 | 0 | 计价 | 按实计算
YS7-102 | 机械 | 乙供 | J14-04-004 | 介损与体积电阻率试验仪 | 台班 | 4.992 | 373.67 | 0 | 0 | 计价 | 按实计算
YS7-102 | 机械 | 乙供 | J14-04-005 | 气相色谱仪 | 台班 | 8.32 | 519.7 | 0 | 0 | 计价 | 按实计算
YS7-102 | 机械 | 乙供 | J14-04-008 | 水特性测试仪 | 台班 | 2.08 | 758 | 0 | 0 | 计价 | 按实计算
YS7-102 | 机械 | 乙供 | J14-04-010 | 闭口闪点测定仪 | 台班 | 2.08 | 100.53 | 0 | 0 | 计价 | 按实计算
YS7-102 | 机械 | 乙供 | J14-04-012 | 水浴加热振荡仪(加热水浴) 0~100℃ | 台班 | 2.08 | 55.51 | 0 | 0 | 计价 | 按实计算
YS7-102 | 机械 | 乙供 | J17-01-051 | 自动色谱脱气振荡仪 | 台班 | 8.32 | 11.15 | 0 | 0 | 计价 | 按实计算
YS7-102 | 材料 | 乙供 | C99010102 | 其他材料费 | 元 | 66.7282 | 1 | 0 | 0 | 计价 | 按实计算
YS7-103 | 人工 | 乙供 | 9102104 | 调试技术工 | 工日 | 173.2245 | 152 | 0 | 0 | 计价 | 按实计算
YS7-103 | 材料 | 乙供 | C19030201 | 乙醇 | kg | 1.8304 | 3.62 | 0 | 0 | 计价 | 按实计算
YS7-103 | 材料 | 乙供 | C19030204 | 氢氧化钾乙醇溶液(分析纯) | kg | 0.4576 | 2.896 | 0 | 0 | 计价 | 按实计算
YS7-103 | 材料 | 乙供 | C19030302 | 丁酮(分析纯) | kg | 1.8304 | 5.67 | 0 | 0 | 计价 | 按实计算
YS7-103 | 材料 | 乙供 | C19060801 | 溴百里香草酚蓝(BTB)指示剂 | 瓶 | 5.0336 | 24.405 | 0 | 0 | 计价 | 按实计算
YS7-103 | 材料 | 乙供 | C19061001 | 石油醚(分析纯) | kg | 12.8128 | 26.149 | 0 | 0 | 计价 | 按实计算
YS7-103 | 材料 | 乙供 | C19061101 | 铬酸洗液 | kg | 1.8304 | 55.087 | 0 | 0 | 计价 | 按实计算
YS7-103 | 材料 | 乙供 | C19061201 | 卡尔费休试剂 500ml | 瓶 | 0.4576 | 139.46 | 0 | 0 | 计价 | 按实计算
YS7-103 | 材料 | 乙供 | C19110301 | 石油液化气 | m³ | 18.304 | 3.173 | 0 | 0 | 计价 | 按实计算
YS7-103 | 材料 | 乙供 | C19110402 | 氮气(高纯) 20L | 瓶 | 4.576 | 19.77 | 0 | 0 | 计价 | 按实计算
YS7-103 | 材料 | 乙供 | C19110502 | 氢气(高纯) 20L | 瓶 | 1.8304 | 19.77 | 0 | 0 | 计价 | 按实计算
YS7-103 | 材料 | 乙供 | C19110602 | 氩气(高纯) 20L | 瓶 | 2.7456 | 29.655 | 0 | 0 | 计价 | 按实计算
YS7-103 | 材料 | 乙供 | C19110802 | 色谱用标准混合气体 8L | 瓶 | 0.9152 | 49.425 | 0 | 0 | 计价 | 按实计算
YS7-103 | 材料 | 乙供 | C22041601 | 压缩空气标准瓶装 | 瓶 | 4.576 | 19.63 | 0 | 0 | 计价 | 按实计算
YS7-103 | 材料 | 乙供 | C21010301 | 蒸馏水 | kg | 366.08 | 0.131 | 0 | 0 | 计价 | 按实计算
YS7-103 | 材料 | 乙供 | C22040411 | 无絮棉布 | kg | 155.584 | 7.414 | 0 | 0 | 计价 | 按实计算
YS7-103 | 材料 | 乙供 | C22040914 | 专用吸油纸 | 张 | 448.448 | 3.181 | 0 | 0 | 计价 | 按实计算
YS7-103 | 机械 | 乙供 | J14-03-008 | 油耐压试验仪 | 台班 | 2.288 | 281.86 | 0 | 0 | 计价 | 按实计算
YS7-103 | 机械 | 乙供 | J14-04-001 | 酸值测试仪 量程 0.001~0.999 mgKOH/g | 台班 | 4.576 | 148.05 | 0 | 0 | 计价 | 按实计算
YS7-103 | 机械 | 乙供 | J14-04-003 | 微控全自动界面张力仪 量程 5~95mN/m | 台班 | 4.576 | 665.28 | 0 | 0 | 计价 | 按实计算
YS7-103 | 机械 | 乙供 | J14-04-004 | 介损与体积电阻率试验仪 | 台班 | 5.4912 | 373.67 | 0 | 0 | 计价 | 按实计算
YS7-103 | 机械 | 乙供 | J14-04-005 | 气相色谱仪 | 台班 | 9.152 | 519.7 | 0 | 0 | 计价 | 按实计算
YS7-103 | 机械 | 乙供 | J14-04-008 | 水特性测试仪 | 台班 | 2.288 | 758 | 0 | 0 | 计价 | 按实计算
YS7-103 | 机械 | 乙供 | J14-04-010 | 闭口闪点测定仪 | 台班 | 2.288 | 100.53 | 0 | 0 | 计价 | 按实计算
YS7-103 | 机械 | 乙供 | J14-04-012 | 水浴加热振荡仪(加热水浴) 0~100℃ | 台班 | 2.288 | 55.51 | 0 | 0 | 计价 | 按实计算
YS7-103 | 机械 | 乙供 | J17-01-051 | 自动色谱脱气振荡仪 | 台班 | 9.152 | 11.15 | 0 | 0 | 计价 | 按实计算
YS7-103 | 材料 | 乙供 | C99010102 | 其他材料费 | 元 | 73.401 | 1 | 0 | 0 | 计价 | 按实计算
YS7-104 | 人工 | 乙供 | 9102104 | 调试技术工 | 工日 | 309.2058 | 152 | 0 | 0 | 计价 | 按实计算
YS7-104 | 材料 | 乙供 | C19030201 | 乙醇 | kg | 2.2463 | 3.62 | 0 | 0 | 计价 | 按实计算
YS7-104 | 材料 | 乙供 | C19030204 | 氢氧化钾乙醇溶液(分析纯) | kg | 0.5615 | 2.896 | 0 | 0 | 计价 | 按实计算
YS7-104 | 材料 | 乙供 | C19030302 | 丁酮(分析纯) | kg | 2.2463 | 5.67 | 0 | 0 | 计价 | 按实计算
YS7-104 | 材料 | 乙供 | C19060801 | 溴百里香草酚蓝(BTB)指示剂 | 瓶 | 6.1772 | 24.405 | 0 | 0 | 计价 | 按实计算
YS7-104 | 材料 | 乙供 | C19061001 | 石油醚(分析纯) | kg | 15.7238 | 26.149 | 0 | 0 | 计价 | 按实计算
YS7-104 | 材料 | 乙供 | C19061101 | 铬酸洗液 | kg | 2.2463 | 55.087 | 0 | 0 | 计价 | 按实计算
YS7-104 | 材料 | 乙供 | C19061201 | 卡尔费休试剂 500ml | 瓶 | 0.5615 | 139.46 | 0 | 0 | 计价 | 按实计算
YS7-104 | 材料 | 乙供 | C19110301 | 石油液化气 | m³ | 22.4624 | 3.173 | 0 | 0 | 计价 | 按实计算
YS7-104 | 材料 | 乙供 | C19110402 | 氮气(高纯) 20L | 瓶 | 5.6156 | 19.77 | 0 | 0 | 计价 | 按实计算
YS7-104 | 材料 | 乙供 | C19110502 | 氢气(高纯) 20L | 瓶 | 2.2463 | 19.77 | 0 | 0 | 计价 | 按实计算
YS7-104 | 材料 | 乙供 | C19110602 | 氩气(高纯) 20L | 瓶 | 3.3693 | 29.655 | 0 | 0 | 计价 | 按实计算
YS7-104 | 材料 | 乙供 | C19110802 | 色谱用标准混合气体 8L | 瓶 | 1.1231 | 49.425 | 0 | 0 | 计价 | 按实计算
YS7-104 | 材料 | 乙供 | C22041601 | 压缩空气标准瓶装 | 瓶 | 5.6156 | 19.63 | 0 | 0 | 计价 | 按实计算
YS7-104 | 材料 | 乙供 | C21010301 | 蒸馏水 | kg | 449.2488 | 0.131 | 0 | 0 | 计价 | 按实计算
YS7-104 | 材料 | 乙供 | C22040411 | 无絮棉布 | kg | 190.9307 | 7.414 | 0 | 0 | 计价 | 按实计算
YS7-104 | 材料 | 乙供 | C22040914 | 专用吸油纸 | 张 | 550.3298 | 3.181 | 0 | 0 | 计价 | 按实计算
YS7-104 | 机械 | 乙供 | J14-03-008 | 油耐压试验仪 | 台班 | 2.8078 | 281.86 | 0 | 0 | 计价 | 按实计算
YS7-104 | 机械 | 乙供 | J14-04-001 | 酸值测试仪 量程 0.001~0.999 mgKOH/g | 台班 | 5.6156 | 148.05 | 0 | 0 | 计价 | 按实计算
YS7-104 | 机械 | 乙供 | J14-04-003 | 微控全自动界面张力仪 量程 5~95mN/m | 台班 | 5.6156 | 665.28 | 0 | 0 | 计价 | 按实计算
YS7-104 | 机械 | 乙供 | J14-04-004 | 介损与体积电阻率试验仪 | 台班 | 6.7387 | 373.67 | 0 | 0 | 计价 | 按实计算
YS7-104 | 机械 | 乙供 | J14-04-005 | 气相色谱仪 | 台班 | 11.2312 | 519.7 | 0 | 0 | 计价 | 按实计算
YS7-104 | 机械 | 乙供 | J14-04-008 | 水特性测试仪 | 台班 | 2.8078 | 758 | 0 | 0 | 计价 | 按实计算
YS7-104 | 机械 | 乙供 | J14-04-010 | 闭口闪点测定仪 | 台班 | 2.8078 | 100.53 | 0 | 0 | 计价 | 按实计算
YS7-104 | 机械 | 乙供 | J14-04-012 | 水浴加热振荡仪(加热水浴) 0~100℃ | 台班 | 2.8078 | 55.51 | 0 | 0 | 计价 | 按实计算
YS7-104 | 机械 | 乙供 | J17-01-051 | 自动色谱脱气振荡仪 | 台班 | 11.2312 | 11.15 | 0 | 0 | 计价 | 按实计算
YS7-104 | 材料 | 乙供 | C99010102 | 其他材料费 | 元 | 90.0767 | 1 | 0 | 0 | 计价 | 按实计算
YS7-105 | 人工 | 乙供 | 9102104 | 调试技术工 | 工日 | 483.916 | 152 | 0 | 0 | 计价 | 按实计算
YS7-105 | 材料 | 乙供 | C19030201 | 乙醇 | kg | 2.6583 | 3.62 | 0 | 0 | 计价 | 按实计算
YS7-105 | 材料 | 乙供 | C19030204 | 氢氧化钾乙醇溶液(分析纯) | kg | 0.6639 | 2.896 | 0 | 0 | 计价 | 按实计算
YS7-105 | 材料 | 乙供 | C19030302 | 丁酮(分析纯) | kg | 2.6583 | 5.67 | 0 | 0 | 计价 | 按实计算
YS7-105 | 材料 | 乙供 | C19060801 | 溴百里香草酚蓝(BTB)指示剂 | 瓶 | 7.3083 | 24.405 | 0 | 0 | 计价 | 按实计算
YS7-105 | 材料 | 乙供 | C19061001 | 石油醚(分析纯) | kg | 18.6039 | 26.149 | 0 | 0 | 计价 | 按实计算
YS7-105 | 材料 | 乙供 | C19061101 | 铬酸洗液 | kg | 2.6583 | 55.087 | 0 | 0 | 计价 | 按实计算
YS7-105 | 材料 | 乙供 | C19061201 | 卡尔费休试剂 500ml | 瓶 | 0.6639 | 139.46 | 0 | 0 | 计价 | 按实计算
YS7-105 | 材料 | 乙供 | C19110301 | 石油液化气 | m³ | 26.5774 | 3.173 | 0 | 0 | 计价 | 按实计算
YS7-105 | 材料 | 乙供 | C19110402 | 氮气(高纯) 20L | 瓶 | 6.6444 | 19.77 | 0 | 0 | 计价 | 按实计算
YS7-105 | 材料 | 乙供 | C19110502 | 氢气(高纯) 20L | 瓶 | 2.6583 | 19.77 | 0 | 0 | 计价 | 按实计算
YS7-105 | 材料 | 乙供 | C19110602 | 氩气(高纯) 20L | 瓶 | 3.9862 | 29.655 | 0 | 0 | 计价 | 按实计算
YS7-105 | 材料 | 乙供 | C19110802 | 色谱用标准混合气体 8L | 瓶 | 1.3292 | 49.425 | 0 | 0 | 计价 | 按实计算
YS7-105 | 材料 | 乙供 | C22041601 | 压缩空气标准瓶装 | 瓶 | 6.6444 | 19.63 | 0 | 0 | 计价 | 按实计算
YS7-105 | 材料 | 乙供 | C21010301 | 蒸馏水 | kg | 531.5482 | 0.131 | 0 | 0 | 计价 | 按实计算
YS7-105 | 材料 | 乙供 | C22040411 | 无絮棉布 | kg | 225.908 | 7.414 | 0 | 0 | 计价 | 按实计算
YS7-105 | 材料 | 乙供 | C22040914 | 专用吸油纸 | 张 | 651.1465 | 3.181 | 0 | 0 | 计价 | 按实计算
YS7-105 | 机械 | 乙供 | J14-03-008 | 油耐压试验仪 | 台班 | 3.3222 | 281.86 | 0 | 0 | 计价 | 按实计算
YS7-105 | 机械 | 乙供 | J14-04-001 | 酸值测试仪 量程 0.001~0.999 mgKOH/g | 台班 | 6.6444 | 148.05 | 0 | 0 | 计价 | 按实计算
YS7-105 | 机械 | 乙供 | J14-04-003 | 微控全自动界面张力仪 量程 5~95mN/m | 台班 | 6.6444 | 665.28 | 0 | 0 | 计价 | 按实计算
YS7-105 | 机械 | 乙供 | J14-04-004 | 介损与体积电阻率试验仪 | 台班 | 7.9735 | 373.67 | 0 | 0 | 计价 | 按实计算
YS7-105 | 机械 | 乙供 | J14-04-005 | 气相色谱仪 | 台班 | 13.2887 | 519.7 | 0 | 0 | 计价 | 按实计算
YS7-105 | 机械 | 乙供 | J14-04-008 | 水特性测试仪 | 台班 | 3.3222 | 758 | 0 | 0 | 计价 | 按实计算
YS7-105 | 机械 | 乙供 | J14-04-010 | 闭口闪点测定仪 | 台班 | 3.3222 | 100.53 | 0 | 0 | 计价 | 按实计算
YS7-105 | 机械 | 乙供 | J14-04-012 | 水浴加热振荡仪(加热水浴) 0~100℃ | 台班 | 3.3222 | 55.51 | 0 | 0 | 计价 | 按实计算
YS7-105 | 机械 | 乙供 | J17-01-051 | 自动色谱脱气振荡仪 | 台班 | 13.2887 | 11.15 | 0 | 0 | 计价 | 按实计算
YS7-105 | 材料 | 乙供 | C99010102 | 其他材料费 | 元 | 106.5774 | 1 | 0 | 0 | 计价 | 按实计算
YS7-106 | 人工 | 乙供 | 9102104 | 调试技术工 | 工日 | 27.6366 | 152 | 0 | 0 | 计价 | 按实计算
YS7-106 | 材料 | 乙供 | C19030201 | 乙醇 | kg | 0.3139 | 3.62 | 0 | 0 | 计价 | 按实计算
YS7-106 | 材料 | 乙供 | C19030204 | 氢氧化钾乙醇溶液(分析纯) | kg | 0.0784 | 2.896 | 0 | 0 | 计价 | 按实计算
YS7-106 | 材料 | 乙供 | C19030302 | 丁酮(分析纯) | kg | 0.3139 | 5.67 | 0 | 0 | 计价 | 按实计算
YS7-106 | 材料 | 乙供 | C19060801 | 溴百里香草酚蓝(BTB)指示剂 | 瓶 | 0.863 | 24.405 | 0 | 0 | 计价 | 按实计算
YS7-106 | 材料 | 乙供 | C19061001 | 石油醚(分析纯) | kg | 2.1966 | 26.149 | 0 | 0 | 计价 | 按实计算
YS7-106 | 材料 | 乙供 | C19061101 | 铬酸洗液 | kg | 3.1383 | 55.087 | 0 | 0 | 计价 | 按实计算
YS7-106 | 材料 | 乙供 | C19061201 | 卡尔费休试剂 500ml | 瓶 | 0.7846 | 139.46 | 0 | 0 | 计价 | 按实计算
YS7-106 | 材料 | 乙供 | C19110301 | 石油液化气 | m³ | 3.1383 | 3.173 | 0 | 0 | 计价 | 按实计算
YS7-106 | 材料 | 乙供 | C19110402 | 氮气(高纯) 20L | 瓶 | 0.7846 | 19.77 | 0 | 0 | 计价 | 按实计算
YS7-106 | 材料 | 乙供 | C19110502 | 氢气(高纯) 20L | 瓶 | 0.3139 | 19.77 | 0 | 0 | 计价 | 按实计算
YS7-106 | 材料 | 乙供 | C19110602 | 氩气(高纯) 20L | 瓶 | 0.4707 | 29.655 | 0 | 0 | 计价 | 按实计算
YS7-106 | 材料 | 乙供 | C19110802 | 色谱用标准混合气体 8L | 瓶 | 0.1568 | 49.425 | 0 | 0 | 计价 | 按实计算
YS7-106 | 材料 | 乙供 | C22041601 | 压缩空气标准瓶装 | 瓶 | 0.7846 | 19.63 | 0 | 0 | 计价 | 按实计算
YS7-106 | 材料 | 乙供 | C21010301 | 蒸馏水 | kg | 62.7654 | 0.131 | 0 | 0 | 计价 | 按实计算
YS7-106 | 材料 | 乙供 | C22040411 | 无絮棉布 | kg | 26.6754 | 7.414 | 0 | 0 | 计价 | 按实计算
YS7-106 | 材料 | 乙供 | C22040914 | 专用吸油纸 | 张 | 76.8875 | 3.181 | 0 | 0 | 计价 | 按实计算
YS7-106 | 机械 | 乙供 | J14-03-008 | 油耐压试验仪 | 台班 | 0.3923 | 281.86 | 0 | 0 | 计价 | 按实计算
YS7-106 | 机械 | 乙供 | J14-04-001 | 酸值测试仪 量程 0.001~0.999 mgKOH/g | 台班 | 0.7846 | 148.05 | 0 | 0 | 计价 | 按实计算
YS7-106 | 机械 | 乙供 | J14-04-003 | 微控全自动界面张力仪 量程 5~95mN/m | 台班 | 0.7846 | 665.28 | 0 | 0 | 计价 | 按实计算
YS7-106 | 机械 | 乙供 | J14-04-004 | 介损与体积电阻率试验仪 | 台班 | 0.9414 | 373.67 | 0 | 0 | 计价 | 按实计算
YS7-106 | 机械 | 乙供 | J14-04-005 | 气相色谱仪 | 台班 | 1.5692 | 519.7 | 0 | 0 | 计价 | 按实计算
YS7-106 | 机械 | 乙供 | J14-04-008 | 水特性测试仪 | 台班 | 0.3923 | 758 | 0 | 0 | 计价 | 按实计算
YS7-106 | 机械 | 乙供 | J14-04-010 | 闭口闪点测定仪 | 台班 | 0.3923 | 100.53 | 0 | 0 | 计价 | 按实计算
YS7-106 | 机械 | 乙供 | J14-04-012 | 水浴加热振荡仪(加热水浴) 0~100℃ | 台班 | 0.3923 | 55.51 | 0 | 0 | 计价 | 按实计算
YS7-106 | 机械 | 乙供 | J17-01-051 | 自动色谱脱气振荡仪 | 台班 | 1.5692 | 11.15 | 0 | 0 | 计价 | 按实计算
YS7-106 | 材料 | 乙供 | C99010102 | 其他材料费 | 元 | 17.666 | 1 | 0 | 0 | 计价 | 按实计算
YS7-107 | 人工 | 乙供 | 9102104 | 调试技术工 | 工日 | 33.5295 | 152 | 0 | 0 | 计价 | 按实计算
YS7-107 | 材料 | 乙供 | C19030201 | 乙醇 | kg | 0.3544 | 3.62 | 0 | 0 | 计价 | 按实计算
YS7-107 | 材料 | 乙供 | C19030204 | 氢氧化钾乙醇溶液(分析纯) | kg | 0.0885 | 2.896 | 0 | 0 | 计价 | 按实计算
YS7-107 | 材料 | 乙供 | C19030302 | 丁酮(分析纯) | kg | 0.3544 | 5.67 | 0 | 0 | 计价 | 按实计算
YS7-107 | 材料 | 乙供 | C19060801 | 溴百里香草酚蓝(BTB)指示剂 | 瓶 | 0.9743 | 24.405 | 0 | 0 | 计价 | 按实计算
YS7-107 | 材料 | 乙供 | C19061001 | 石油醚(分析纯) | kg | 2.4799 | 26.149 | 0 | 0 | 计价 | 按实计算
YS7-107 | 材料 | 乙供 | C19061101 | 铬酸洗液 | kg | 3.543 | 55.087 | 0 | 0 | 计价 | 按实计算
YS7-107 | 材料 | 乙供 | C19061201 | 卡尔费休试剂 500ml | 瓶 | 0.8858 | 139.46 | 0 | 0 | 计价 | 按实计算
YS7-107 | 材料 | 乙供 | C19110301 | 石油液化气 | m³ | 3.543 | 3.173 | 0 | 0 | 计价 | 按实计算
YS7-107 | 材料 | 乙供 | C19110402 | 氮气(高纯) 20L | 瓶 | 0.8858 | 19.77 | 0 | 0 | 计价 | 按实计算
YS7-107 | 材料 | 乙供 | C19110502 | 氢气(高纯) 20L | 瓶 | 0.3544 | 19.77 | 0 | 0 | 计价 | 按实计算
YS7-107 | 材料 | 乙供 | C19110602 | 氩气(高纯) 20L | 瓶 | 0.5314 | 29.655 | 0 | 0 | 计价 | 按实计算
YS7-107 | 材料 | 乙供 | C19110802 | 色谱用标准混合气体 8L | 瓶 | 0.177 | 49.425 | 0 | 0 | 计价 | 按实计算
YS7-107 | 材料 | 乙供 | C22041601 | 压缩空气标准瓶装 | 瓶 | 0.8858 | 19.63 | 0 | 0 | 计价 | 按实计算
YS7-107 | 材料 | 乙供 | C21010301 | 蒸馏水 | kg | 70.8589 | 0.131 | 0 | 0 | 计价 | 按实计算
YS7-107 | 材料 | 乙供 | C22040411 | 无絮棉布 | kg | 30.1151 | 7.414 | 0 | 0 | 计价 | 按实计算
YS7-107 | 材料 | 乙供 | C22040914 | 专用吸油纸 | 张 | 86.802 | 3.181 | 0 | 0 | 计价 | 按实计算
YS7-107 | 机械 | 乙供 | J14-03-008 | 油耐压试验仪 | 台班 | 0.4429 | 281.86 | 0 | 0 | 计价 | 按实计算
YS7-107 | 机械 | 乙供 | J14-04-001 | 酸值测试仪 量程 0.001~0.999 mgKOH/g | 台班 | 0.89 | 148.05 | 0 | 0 | 计价 | 按实计算
YS7-107 | 机械 | 乙供 | J14-04-003 | 微控全自动界面张力仪 量程 5~95mN/m | 台班 | 0.8858 | 665.28 | 0 | 0 | 计价 | 按实计算
YS7-107 | 机械 | 乙供 | J14-04-004 | 介损与体积电阻率试验仪 | 台班 | 1.0628 | 373.67 | 0 | 0 | 计价 | 按实计算
YS7-107 | 机械 | 乙供 | J14-04-005 | 气相色谱仪 | 台班 | 1.7715 | 519.7 | 0 | 0 | 计价 | 按实计算
YS7-107 | 机械 | 乙供 | J14-04-008 | 水特性测试仪 | 台班 | 0.4429 | 758 | 0 | 0 | 计价 | 按实计算
YS7-107 | 机械 | 乙供 | J14-04-010 | 闭口闪点测定仪 | 台班 | 0.4429 | 100.53 | 0 | 0 | 计价 | 按实计算
YS7-107 | 机械 | 乙供 | J14-04-012 | 水浴加热振荡仪(加热水浴) 0~100℃ | 台班 | 0.4429 | 55.51 | 0 | 0 | 计价 | 按实计算
YS7-107 | 机械 | 乙供 | J17-01-051 | 自动色谱脱气振荡仪 | 台班 | 1.7715 | 11.15 | 0 | 0 | 计价 | 按实计算
YS7-107 | 材料 | 乙供 | C99010102 | 其他材料费 | 元 | 19.9442 | 1 | 0 | 0 | 计价 | 按实计算
YS7-108 | 人工 | 乙供 | 9102104 | 调试技术工 | 工日 | 36.8825 | 152 | 0 | 0 | 计价 | 按实计算
YS7-108 | 材料 | 乙供 | C19030201 | 乙醇 | kg | 0.3899 | 3.62 | 0 | 0 | 计价 | 按实计算
YS7-108 | 材料 | 乙供 | C19030204 | 氢氧化钾乙醇溶液(分析纯) | kg | 0.0974 | 2.896 | 0 | 0 | 计价 | 按实计算
YS7-108 | 材料 | 乙供 | C19030302 | 丁酮(分析纯) | kg | 0.3899 | 5.67 | 0 | 0 | 计价 | 按实计算
YS7-108 | 材料 | 乙供 | C19060801 | 溴百里香草酚蓝(BTB)指示剂 | 瓶 | 1.0716 | 24.405 | 0 | 0 | 计价 | 按实计算
YS7-108 | 材料 | 乙供 | C19061001 | 石油醚(分析纯) | kg | 2.7279 | 26.149 | 0 | 0 | 计价 | 按实计算
YS7-108 | 材料 | 乙供 | C19061101 | 铬酸洗液 | kg | 3.8973 | 55.087 | 0 | 0 | 计价 | 按实计算
YS7-108 | 材料 | 乙供 | C19061201 | 卡尔费休试剂 500ml | 瓶 | 0.9744 | 139.46 | 0 | 0 | 计价 | 按实计算
YS7-108 | 材料 | 乙供 | C19110301 | 石油液化气 | m³ | 3.8973 | 3.173 | 0 | 0 | 计价 | 按实计算
YS7-108 | 材料 | 乙供 | C19110402 | 氮气(高纯) 20L | 瓶 | 0.9744 | 19.77 | 0 | 0 | 计价 | 按实计算
YS7-108 | 材料 | 乙供 | C19110502 | 氢气(高纯) 20L | 瓶 | 0.3899 | 19.77 | 0 | 0 | 计价 | 按实计算
YS7-108 | 材料 | 乙供 | C19110602 | 氩气(高纯) 20L | 瓶 | 0.5845 | 29.655 | 0 | 0 | 计价 | 按实计算
YS7-108 | 材料 | 乙供 | C19110802 | 色谱用标准混合气体 8L | 瓶 | 0.1948 | 49.425 | 0 | 0 | 计价 | 按实计算
YS7-108 | 材料 | 乙供 | C22041601 | 压缩空气标准瓶装 | 瓶 | 0.9744 | 19.63 | 0 | 0 | 计价 | 按实计算
YS7-108 | 材料 | 乙供 | C21010301 | 蒸馏水 | kg | 77.9448 | 0.131 | 0 | 0 | 计价 | 按实计算
YS7-108 | 材料 | 乙供 | C22040411 | 无絮棉布 | kg | 33.1266 | 7.414 | 0 | 0 | 计价 | 按实计算
YS7-108 | 材料 | 乙供 | C22040914 | 专用吸油纸 | 张 | 95.4823 | 3.181 | 0 | 0 | 计价 | 按实计算
YS7-108 | 机械 | 乙供 | J14-03-008 | 油耐压试验仪 | 台班 | 0.4871 | 281.86 | 0 | 0 | 计价 | 按实计算
YS7-108 | 机械 | 乙供 | J14-04-001 | 酸值测试仪 量程 0.001~0.999 mgKOH/g | 台班 | 0.9744 | 148.05 | 0 | 0 | 计价 | 按实计算
YS7-108 | 机械 | 乙供 | J14-04-003 | 微控全自动界面张力仪 量程 5~95mN/m | 台班 | 0.9744 | 665.28 | 0 | 0 | 计价 | 按实计算
YS7-108 | 机械 | 乙供 | J14-04-004 | 介损与体积电阻率试验仪 | 台班 | 1.169 | 373.67 | 0 | 0 | 计价 | 按实计算
YS7-108 | 机械 | 乙供 | J14-04-005 | 气相色谱仪 | 台班 | 1.9486 | 519.7 | 0 | 0 | 计价 | 按实计算
YS7-108 | 机械 | 乙供 | J14-04-008 | 水特性测试仪 | 台班 | 0.4871 | 758 | 0 | 0 | 计价 | 按实计算
YS7-108 | 机械 | 乙供 | J14-04-010 | 闭口闪点测定仪 | 台班 | 0.4871 | 100.53 | 0 | 0 | 计价 | 按实计算
YS7-108 | 机械 | 乙供 | J14-04-012 | 水浴加热振荡仪(加热水浴) 0~100℃ | 台班 | 0.4871 | 55.51 | 0 | 0 | 计价 | 按实计算
YS7-108 | 机械 | 乙供 | J17-01-051 | 自动色谱脱气振荡仪 | 台班 | 1.9486 | 11.15 | 0 | 0 | 计价 | 按实计算
YS7-108 | 材料 | 乙供 | C99010102 | 其他材料费 | 元 | 21.9387 | 1 | 0 | 0 | 计价 | 按实计算
YS7-109 | 人工 | 乙供 | 9102104 | 调试技术工 | 工日 | 40.5708 | 152 | 0 | 0 | 计价 | 按实计算
YS7-109 | 材料 | 乙供 | C19030201 | 乙醇 | kg | 0.4288 | 3.62 | 0 | 0 | 计价 | 按实计算
YS7-109 | 材料 | 乙供 | C19030204 | 氢氧化钾乙醇溶液(分析纯) | kg | 0.1071 | 2.896 | 0 | 0 | 计价 | 按实计算
YS7-109 | 材料 | 乙供 | C19030302 | 丁酮(分析纯) | kg | 0.4288 | 5.67 | 0 | 0 | 计价 | 按实计算
YS7-109 | 材料 | 乙供 | C19060801 | 溴百里香草酚蓝(BTB)指示剂 | 瓶 | 1.1789 | 24.405 | 0 | 0 | 计价 | 按实计算
YS7-109 | 材料 | 乙供 | C19061001 | 石油醚(分析纯) | kg | 3.0006 | 26.149 | 0 | 0 | 计价 | 按实计算
YS7-109 | 材料 | 乙供 | C19061101 | 铬酸洗液 | kg | 4.287 | 55.087 | 0 | 0 | 计价 | 按实计算
YS7-109 | 材料 | 乙供 | C19061201 | 卡尔费休试剂 500ml | 瓶 | 1.0718 | 139.46 | 0 | 0 | 计价 | 按实计算
YS7-109 | 材料 | 乙供 | C19110301 | 石油液化气 | m³ | 4.287 | 3.173 | 0 | 0 | 计价 | 按实计算
YS7-109 | 材料 | 乙供 | C19110402 | 氮气(高纯) 20L | 瓶 | 1.0718 | 19.77 | 0 | 0 | 计价 | 按实计算
YS7-109 | 材料 | 乙供 | C19110502 | 氢气(高纯) 20L | 瓶 | 0.4288 | 19.77 | 0 | 0 | 计价 | 按实计算
YS7-109 | 材料 | 乙供 | C19110602 | 氩气(高纯) 20L | 瓶 | 0.643 | 29.655 | 0 | 0 | 计价 | 按实计算
YS7-109 | 材料 | 乙供 | C19110802 | 色谱用标准混合气体 8L | 瓶 | 0.2141 | 49.425 | 0 | 0 | 计价 | 按实计算
YS7-109 | 材料 | 乙供 | C22041601 | 压缩空气标准瓶装 | 瓶 | 1.0718 | 19.63 | 0 | 0 | 计价 | 按实计算
YS7-109 | 材料 | 乙供 | C21010301 | 蒸馏水 | kg | 85.7393 | 0.131 | 0 | 0 | 计价 | 按实计算
YS7-109 | 材料 | 乙供 | C22040411 | 无絮棉布 | kg | 36.4393 | 7.414 | 0 | 0 | 计价 | 按实计算
YS7-109 | 材料 | 乙供 | C22040914 | 专用吸油纸 | 张 | 105.0304 | 3.181 | 0 | 0 | 计价 | 按实计算
YS7-109 | 机械 | 乙供 | J14-03-008 | 油耐压试验仪 | 台班 | 0.5359 | 281.86 | 0 | 0 | 计价 | 按实计算
YS7-109 | 机械 | 乙供 | J14-04-001 | 酸值测试仪 量程 0.001~0.999 mgKOH/g | 台班 | 1.0718 | 148.05 | 0 | 0 | 计价 | 按实计算
YS7-109 | 机械 | 乙供 | J14-04-003 | 微控全自动界面张力仪 量程 5~95mN/m | 台班 | 1.0718 | 665.28 | 0 | 0 | 计价 | 按实计算
YS7-109 | 机械 | 乙供 | J14-04-004 | 介损与体积电阻率试验仪 | 台班 | 1.2859 | 373.67 | 0 | 0 | 计价 | 按实计算
YS7-109 | 机械 | 乙供 | J14-04-005 | 气相色谱仪 | 台班 | 2.1435 | 519.7 | 0 | 0 | 计价 | 按实计算
YS7-109 | 机械 | 乙供 | J14-04-008 | 水特性测试仪 | 台班 | 0.5359 | 758 | 0 | 0 | 计价 | 按实计算
YS7-109 | 机械 | 乙供 | J14-04-010 | 闭口闪点测定仪 | 台班 | 0.5359 | 100.53 | 0 | 0 | 计价 | 按实计算
YS7-109 | 机械 | 乙供 | J14-04-012 | 水浴加热振荡仪(加热水浴) 0~100℃ | 台班 | 0.5359 | 55.51 | 0 | 0 | 计价 | 按实计算
YS7-109 | 机械 | 乙供 | J17-01-051 | 自动色谱脱气振荡仪 | 台班 | 2.1435 | 11.15 | 0 | 0 | 计价 | 按实计算
YS7-109 | 材料 | 乙供 | C99010102 | 其他材料费 | 元 | 24.1322 | 1 | 0 | 0 | 计价 | 按实计算
YS7-110 | 人工 | 乙供 | 9102104 | 调试技术工 | 工日 | 98.6275 | 152 | 0 | 0 | 计价 | 按实计算
YS7-110 | 材料 | 乙供 | C19030201 | 乙醇 | kg | 1.0423 | 3.62 | 0 | 0 | 计价 | 按实计算
YS7-110 | 材料 | 乙供 | C19030204 | 氢氧化钾乙醇溶液(分析纯) | kg | 0.2603 | 2.896 | 0 | 0 | 计价 | 按实计算
YS7-110 | 材料 | 乙供 | C19030302 | 丁酮(分析纯) | kg | 1.0423 | 5.67 | 0 | 0 | 计价 | 按实计算
YS7-110 | 材料 | 乙供 | C19060801 | 溴百里香草酚蓝(BTB)指示剂 | 瓶 | 2.8659 | 24.405 | 0 | 0 | 计价 | 按实计算
YS7-110 | 材料 | 乙供 | C19061001 | 石油醚(分析纯) | kg | 7.2947 | 26.149 | 0 | 0 | 计价 | 按实计算
YS7-110 | 材料 | 乙供 | C19061101 | 铬酸洗液 | kg | 10.4219 | 55.087 | 0 | 0 | 计价 | 按实计算
YS7-110 | 材料 | 乙供 | C19061201 | 卡尔费休试剂 500ml | 瓶 | 2.6054 | 139.46 | 0 | 0 | 计价 | 按实计算
YS7-110 | 材料 | 乙供 | C19110301 | 石油液化气 | m³ | 10.4219 | 3.173 | 0 | 0 | 计价 | 按实计算
YS7-110 | 材料 | 乙供 | C19110402 | 氮气(高纯) 20L | 瓶 | 2.6054 | 19.77 | 0 | 0 | 计价 | 按实计算
YS7-110 | 材料 | 乙供 | C19110502 | 氢气(高纯) 20L | 瓶 | 1.0423 | 19.77 | 0 | 0 | 计价 | 按实计算
YS7-110 | 材料 | 乙供 | C19110602 | 氩气(高纯) 20L | 瓶 | 1.5632 | 29.655 | 0 | 0 | 计价 | 按实计算
YS7-110 | 材料 | 乙供 | C19110802 | 色谱用标准混合气体 8L | 瓶 | 0.5207 | 49.425 | 0 | 0 | 计价 | 按实计算
YS7-110 | 材料 | 乙供 | C21010301 | 蒸馏水 | kg | 208.4319 | 0.131 | 0 | 0 | 计价 | 按实计算
YS7-110 | 材料 | 乙供 | C22040411 | 无絮棉布 | kg | 88.5841 | 7.414 | 0 | 0 | 计价 | 按实计算
YS7-110 | 材料 | 乙供 | C22040914 | 专用吸油纸 | 张 | 255.3291 | 3.181 | 0 | 0 | 计价 | 按实计算
YS7-110 | 材料 | 乙供 | C22041601 | 压缩空气标准瓶装 | 瓶 | 2.6054 | 19.63 | 0 | 0 | 计价 | 按实计算
YS7-110 | 机械 | 乙供 | J14-03-008 | 油耐压试验仪 | 台班 | 1.3029 | 281.86 | 0 | 0 | 计价 | 按实计算
YS7-110 | 机械 | 乙供 | J14-04-001 | 酸值测试仪 量程 0.001~0.999 mgKOH/g | 台班 | 2.6054 | 148.05 | 0 | 0 | 计价 | 按实计算
YS7-110 | 机械 | 乙供 | J14-04-003 | 微控全自动界面张力仪 量程 5~95mN/m | 台班 | 2.6054 | 665.28 | 0 | 0 | 计价 | 按实计算
YS7-110 | 机械 | 乙供 | J14-04-004 | 介损与体积电阻率试验仪 | 台班 | 3.1261 | 373.67 | 0 | 0 | 计价 | 按实计算
YS7-110 | 机械 | 乙供 | J14-04-005 | 气相色谱仪 | 台班 | 5.211 | 519.7 | 0 | 0 | 计价 | 按实计算
YS7-110 | 机械 | 乙供 | J14-04-008 | 水特性测试仪 | 台班 | 1.3029 | 758 | 0 | 0 | 计价 | 按实计算
YS7-110 | 机械 | 乙供 | J14-04-010 | 闭口闪点测定仪 | 台班 | 1.3029 | 100.53 | 0 | 0 | 计价 | 按实计算
YS7-110 | 机械 | 乙供 | J14-04-012 | 水浴加热振荡仪(加热水浴) 0~100℃ | 台班 | 1.3029 | 55.51 | 0 | 0 | 计价 | 按实计算
YS7-110 | 机械 | 乙供 | J17-01-051 | 自动色谱脱气振荡仪 | 台班 | 5.211 | 11.15 | 0 | 0 | 计价 | 按实计算
YS7-110 | 材料 | 乙供 | C99010102 | 其他材料费 | 元 | 58.6655 | 1 | 0 | 0 | 计价 | 按实计算
YS7-111 | 人工 | 乙供 | 9102104 | 调试技术工 | 工日 | 118.9397 | 152 | 0 | 0 | 计价 | 按实计算
YS7-111 | 材料 | 乙供 | C19030201 | 乙醇 | kg | 1.257 | 3.62 | 0 | 0 | 计价 | 按实计算
YS7-111 | 材料 | 乙供 | C19030204 | 氢氧化钾乙醇溶液(分析纯) | kg | 0.3138 | 2.896 | 0 | 0 | 计价 | 按实计算
YS7-111 | 材料 | 乙供 | C19030302 | 丁酮(分析纯) | kg | 1.257 | 5.67 | 0 | 0 | 计价 | 按实计算
YS7-111 | 材料 | 乙供 | C19060801 | 溴百里香草酚蓝(BTB)指示剂 | 瓶 | 3.4561 | 24.405 | 0 | 0 | 计价 | 按实计算
YS7-111 | 材料 | 乙供 | C19061001 | 石油醚(分析纯) | kg | 8.797 | 26.149 | 0 | 0 | 计价 | 按实计算
YS7-111 | 材料 | 乙供 | C19061101 | 铬酸洗液 | kg | 12.5683 | 55.087 | 0 | 0 | 计价 | 按实计算
YS7-111 | 材料 | 乙供 | C19061201 | 卡尔费休试剂 500ml | 瓶 | 3.1421 | 139.46 | 0 | 0 | 计价 | 按实计算
YS7-111 | 材料 | 乙供 | C19110301 | 石油液化气 | m³ | 12.5683 | 3.173 | 0 | 0 | 计价 | 按实计算
YS7-111 | 材料 | 乙供 | C19110402 | 氮气(高纯) 20L | 瓶 | 3.1421 | 19.77 | 0 | 0 | 计价 | 按实计算
YS7-111 | 材料 | 乙供 | C19110502 | 氢气(高纯) 20L | 瓶 | 1.257 | 19.77 | 0 | 0 | 计价 | 按实计算
YS7-111 | 材料 | 乙供 | C19110602 | 氩气(高纯) 20L | 瓶 | 1.885 | 29.655 | 0 | 0 | 计价 | 按实计算
YS7-111 | 材料 | 乙供 | C19110802 | 色谱用标准混合气体 8L | 瓶 | 0.6282 | 49.425 | 0 | 0 | 计价 | 按实计算
YS7-111 | 材料 | 乙供 | C22041601 | 压缩空气标准瓶装 | 瓶 | 3.1421 | 19.63 | 0 | 0 | 计价 | 按实计算
YS7-111 | 材料 | 乙供 | C21010301 | 蒸馏水 | kg | 251.3579 | 0.131 | 0 | 0 | 计价 | 按实计算
YS7-111 | 材料 | 乙供 | C22040411 | 无絮棉布 | kg | 106.8278 | 7.414 | 0 | 0 | 计价 | 按实计算
YS7-111 | 材料 | 乙供 | C22040914 | 专用吸油纸 | 张 | 307.9137 | 3.181 | 0 | 0 | 计价 | 按实计算
YS7-111 | 机械 | 乙供 | J14-03-008 | 油耐压试验仪 | 台班 | 1.5713 | 281.86 | 0 | 0 | 计价 | 按实计算
YS7-111 | 机械 | 乙供 | J14-04-001 | 酸值测试仪 量程 0.001~0.999 mgKOH/g | 台班 | 3.1421 | 148.05 | 0 | 0 | 计价 | 按实计算
YS7-111 | 机械 | 乙供 | J14-04-003 | 微控全自动界面张力仪 量程 5~95mN/m | 台班 | 3.1421 | 665.28 | 0 | 0 | 计价 | 按实计算
YS7-111 | 机械 | 乙供 | J14-04-004 | 介损与体积电阻率试验仪 | 台班 | 3.7699 | 373.67 | 0 | 0 | 计价 | 按实计算
YS7-111 | 机械 | 乙供 | J14-04-005 | 气相色谱仪 | 台班 | 6.2841 | 519.7 | 0 | 0 | 计价 | 按实计算
YS7-111 | 机械 | 乙供 | J14-04-008 | 水特性测试仪 | 台班 | 1.5713 | 758 | 0 | 0 | 计价 | 按实计算
YS7-111 | 机械 | 乙供 | J14-04-010 | 闭口闪点测定仪 | 台班 | 1.5713 | 100.53 | 0 | 0 | 计价 | 按实计算
YS7-111 | 机械 | 乙供 | J14-04-012 | 水浴加热振荡仪(加热水浴) 0~100℃ | 台班 | 1.5713 | 55.51 | 0 | 0 | 计价 | 按实计算
YS7-111 | 机械 | 乙供 | J17-01-051 | 自动色谱脱气振荡仪 | 台班 | 6.2841 | 11.15 | 0 | 0 | 计价 | 按实计算
YS7-111 | 材料 | 乙供 | C99010102 | 其他材料费 | 元 | 70.7482 | 1 | 0 | 0 | 计价 | 按实计算
YS7-112 | 人工 | 乙供 | 9102104 | 调试技术工 | 工日 | 144.6537 | 152 | 0 | 0 | 计价 | 按实计算
YS7-112 | 材料 | 乙供 | C19030201 | 乙醇 | kg | 1.7236 | 3.62 | 0 | 0 | 计价 | 按实计算
YS7-112 | 材料 | 乙供 | C19030204 | 氢氧化钾乙醇溶液(分析纯) | kg | 0.4306 | 2.896 | 0 | 0 | 计价 | 按实计算
YS7-112 | 材料 | 乙供 | C19030302 | 丁酮(分析纯) | kg | 1.7236 | 5.67 | 0 | 0 | 计价 | 按实计算
YS7-112 | 材料 | 乙供 | C19060801 | 溴百里香草酚蓝(BTB)指示剂 | 瓶 | 4.7381 | 24.405 | 0 | 0 | 计价 | 按实计算
YS7-112 | 材料 | 乙供 | C19061001 | 石油醚(分析纯) | kg | 12.0601 | 26.149 | 0 | 0 | 计价 | 按实计算
YS7-112 | 材料 | 乙供 | C19061101 | 铬酸洗液 | kg | 17.2305 | 55.087 | 0 | 0 | 计价 | 按实计算
YS7-112 | 材料 | 乙供 | C19061201 | 卡尔费休试剂 500ml | 瓶 | 4.308 | 139.46 | 0 | 0 | 计价 | 按实计算
YS7-112 | 材料 | 乙供 | C19110301 | 石油液化气 | m³ | 17.2305 | 3.173 | 0 | 0 | 计价 | 按实计算
YS7-112 | 材料 | 乙供 | C19110402 | 氮气(高纯) 20L | 瓶 | 4.308 | 19.77 | 0 | 0 | 计价 | 按实计算
YS7-112 | 材料 | 乙供 | C19110502 | 氢气(高纯) 20L | 瓶 | 1.7236 | 19.77 | 0 | 0 | 计价 | 按实计算
YS7-112 | 材料 | 乙供 | C19110602 | 氩气(高纯) 20L | 瓶 | 2.5843 | 29.655 | 0 | 0 | 计价 | 按实计算
YS7-112 | 材料 | 乙供 | C19110802 | 色谱用标准混合气体 8L | 瓶 | 0.8605 | 49.425 | 0 | 0 | 计价 | 按实计算
YS7-112 | 材料 | 乙供 | C22041601 | 压缩空气标准瓶装 | 瓶 | 4.308 | 19.63 | 0 | 0 | 计价 | 按实计算
YS7-112 | 材料 | 乙供 | C21010301 | 蒸馏水 | kg | 344.6009 | 0.131 | 0 | 0 | 计价 | 按实计算
YS7-112 | 材料 | 乙供 | C22040411 | 无絮棉布 | kg | 146.4559 | 7.414 | 0 | 0 | 计价 | 按实计算
YS7-112 | 材料 | 乙供 | C22040914 | 专用吸油纸 | 张 | 422.1352 | 3.181 | 0 | 0 | 计价 | 按实计算
YS7-112 | 机械 | 乙供 | J14-03-008 | 油耐压试验仪 | 台班 | 2.1537 | 281.86 | 0 | 0 | 计价 | 按实计算
YS7-112 | 机械 | 乙供 | J14-04-001 | 酸值测试仪 量程 0.001~0.999 mgKOH/g | 台班 | 4.308 | 148.05 | 0 | 0 | 计价 | 按实计算
YS7-112 | 机械 | 乙供 | J14-04-003 | 微控全自动界面张力仪 量程 5~95mN/m | 台班 | 4.308 | 665.28 | 0 | 0 | 计价 | 按实计算
YS7-112 | 机械 | 乙供 | J14-04-004 | 介损与体积电阻率试验仪 | 台班 | 5.1683 | 373.67 | 0 | 0 | 计价 | 按实计算
YS7-112 | 机械 | 乙供 | J14-04-005 | 气相色谱仪 | 台班 | 8.6149 | 519.7 | 0 | 0 | 计价 | 按实计算
YS7-112 | 机械 | 乙供 | J14-04-008 | 水特性测试仪 | 台班 | 2.1537 | 758 | 0 | 0 | 计价 | 按实计算
YS7-112 | 机械 | 乙供 | J14-04-010 | 闭口闪点测定仪 | 台班 | 2.1537 | 100.53 | 0 | 0 | 计价 | 按实计算
YS7-112 | 机械 | 乙供 | J14-04-012 | 水浴加热振荡仪(加热水浴) 0~100℃ | 台班 | 2.1537 | 55.51 | 0 | 0 | 计价 | 按实计算
YS7-112 | 机械 | 乙供 | J17-01-051 | 自动色谱脱气振荡仪 | 台班 | 8.6149 | 11.15 | 0 | 0 | 计价 | 按实计算
YS7-112 | 材料 | 乙供 | C99010102 | 其他材料费 | 元 | 96.993 | 1 | 0 | 0 | 计价 | 按实计算
YS7-113 | 人工 | 乙供 | 9102104 | 调试技术工 | 工日 | 183.7137 | 152 | 0 | 0 | 计价 | 按实计算
YS7-113 | 材料 | 乙供 | C19030201 | 乙醇 | kg | 2.7866 | 3.62 | 0 | 0 | 计价 | 按实计算
YS7-113 | 材料 | 乙供 | C19030204 | 氢氧化钾乙醇溶液(分析纯) | kg | 0.696 | 2.896 | 0 | 0 | 计价 | 按实计算
YS7-113 | 材料 | 乙供 | C19030302 | 丁酮(分析纯) | kg | 2.7866 | 5.67 | 0 | 0 | 计价 | 按实计算
YS7-113 | 材料 | 乙供 | C19060801 | 溴百里香草酚蓝(BTB)指示剂 | 瓶 | 7.6602 | 24.405 | 0 | 0 | 计价 | 按实计算
YS7-113 | 材料 | 乙供 | C19061001 | 石油醚(分析纯) | kg | 19.4985 | 26.149 | 0 | 0 | 计价 | 按实计算
YS7-113 | 材料 | 乙供 | C19061101 | 铬酸洗液 | kg | 27.8574 | 55.087 | 0 | 0 | 计价 | 按实计算
YS7-113 | 材料 | 乙供 | C19061201 | 卡尔费休试剂 500ml | 瓶 | 6.9647 | 139.46 | 0 | 0 | 计价 | 按实计算
YS7-113 | 材料 | 乙供 | C19110301 | 石油液化气 | m³ | 27.8574 | 3.173 | 0 | 0 | 计价 | 按实计算
YS7-113 | 材料 | 乙供 | C19110402 | 氮气(高纯) 20L | 瓶 | 6.9647 | 19.77 | 0 | 0 | 计价 | 按实计算
YS7-113 | 材料 | 乙供 | C19110502 | 氢气(高纯) 20L | 瓶 | 2.7866 | 19.77 | 0 | 0 | 计价 | 按实计算
YS7-113 | 材料 | 乙供 | C19110602 | 氩气(高纯) 20L | 瓶 | 4.1781 | 29.655 | 0 | 0 | 计价 | 按实计算
YS7-113 | 材料 | 乙供 | C19110802 | 色谱用标准混合气体 8L | 瓶 | 1.3915 | 49.425 | 0 | 0 | 计价 | 按实计算
YS7-113 | 材料 | 乙供 | C22041601 | 压缩空气标准瓶装 | 瓶 | 6.9647 | 19.63 | 0 | 0 | 计价 | 按实计算
YS7-113 | 材料 | 乙供 | C21010301 | 蒸馏水 | kg | 557.1391 | 0.131 | 0 | 0 | 计价 | 按实计算
YS7-113 | 材料 | 乙供 | C22040411 | 无絮棉布 | kg | 236.7847 | 7.414 | 0 | 0 | 计价 | 按实计算
YS7-113 | 材料 | 乙供 | C22040914 | 专用吸油纸 | 张 | 682.4942 | 3.181 | 0 | 0 | 计价 | 按实计算
YS7-113 | 机械 | 乙供 | J14-03-008 | 油耐压试验仪 | 台班 | 3.4821 | 281.86 | 0 | 0 | 计价 | 按实计算
YS7-113 | 机械 | 乙供 | J14-04-001 | 酸值测试仪 量程 0.001~0.999 mgKOH/g | 台班 | 6.9647 | 148.05 | 0 | 0 | 计价 | 按实计算
YS7-113 | 机械 | 乙供 | J14-04-003 | 微控全自动界面张力仪 量程 5~95mN/m | 台班 | 6.9647 | 665.28 | 0 | 0 | 计价 | 按实计算
YS7-113 | 机械 | 乙供 | J14-04-004 | 介损与体积电阻率试验仪 | 台班 | 8.3562 | 373.67 | 0 | 0 | 计价 | 按实计算
YS7-113 | 机械 | 乙供 | J14-04-005 | 气相色谱仪 | 台班 | 13.9283 | 519.7 | 0 | 0 | 计价 | 按实计算
YS7-113 | 机械 | 乙供 | J14-04-008 | 水特性测试仪 | 台班 | 3.4821 | 758 | 0 | 0 | 计价 | 按实计算
YS7-113 | 机械 | 乙供 | J14-04-010 | 闭口闪点测定仪 | 台班 | 3.4821 | 100.53 | 0 | 0 | 计价 | 按实计算
YS7-113 | 机械 | 乙供 | J14-04-012 | 水浴加热振荡仪(加热水浴) 0~100℃ | 台班 | 3.4821 | 55.51 | 0 | 0 | 计价 | 按实计算
YS7-113 | 机械 | 乙供 | J17-01-051 | 自动色谱脱气振荡仪 | 台班 | 13.9283 | 11.15 | 0 | 0 | 计价 | 按实计算
YS7-113 | 材料 | 乙供 | C99010102 | 其他材料费 | 元 | 156.8137 | 1 | 0 | 0 | 计价 | 按实计算
YS7-114 | 人工 | 乙供 | 9102104 | 调试技术工 | 工日 | 8.5356 | 152 | 0 | 0 | 计价 | 按实计算
YS7-114 | 材料 | 乙供 | C19030201 | 乙醇 | kg | 0.0902 | 3.62 | 0 | 0 | 计价 | 按实计算
YS7-114 | 材料 | 乙供 | C19030204 | 氢氧化钾乙醇溶液(分析纯) | kg | 0.0224 | 2.896 | 0 | 0 | 计价 | 按实计算
YS7-114 | 材料 | 乙供 | C19030302 | 丁酮(分析纯) | kg | 0.0902 | 5.67 | 0 | 0 | 计价 | 按实计算
YS7-114 | 材料 | 乙供 | C19060801 | 溴百里香草酚蓝(BTB)指示剂 | 瓶 | 0.2481 | 24.405 | 0 | 0 | 计价 | 按实计算
YS7-114 | 材料 | 乙供 | C19061001 | 石油醚(分析纯) | kg | 0.6313 | 26.149 | 0 | 0 | 计价 | 按实计算
YS7-114 | 材料 | 乙供 | C19061101 | 铬酸洗液 | kg | 0.0902 | 55.087 | 0 | 0 | 计价 | 按实计算
YS7-114 | 材料 | 乙供 | C19061201 | 卡尔费休试剂 500ml | 瓶 | 0.0224 | 139.46 | 0 | 0 | 计价 | 按实计算
YS7-114 | 材料 | 乙供 | C19110301 | 石油液化气 | m³ | 0.9021 | 3.173 | 0 | 0 | 计价 | 按实计算
YS7-114 | 材料 | 乙供 | C19110402 | 氮气(高纯) 20L | 瓶 | 0.2255 | 19.77 | 0 | 0 | 计价 | 按实计算
YS7-114 | 材料 | 乙供 | C19110502 | 氢气(高纯) 20L | 瓶 | 0.0902 | 19.77 | 0 | 0 | 计价 | 按实计算
YS7-114 | 材料 | 乙供 | C19110602 | 氩气(高纯) 20L | 瓶 | 0.1353 | 29.655 | 0 | 0 | 计价 | 按实计算
YS7-114 | 材料 | 乙供 | C19110802 | 色谱用标准混合气体 8L | 瓶 | 0.0451 | 49.425 | 0 | 0 | 计价 | 按实计算
YS7-114 | 材料 | 乙供 | C22041601 | 压缩空气标准瓶装 | 瓶 | 0.2255 | 19.63 | 0 | 0 | 计价 | 按实计算
YS7-114 | 材料 | 乙供 | C21010301 | 蒸馏水 | kg | 18.0387 | 0.131 | 0 | 0 | 计价 | 按实计算
YS7-114 | 材料 | 乙供 | C22040411 | 无絮棉布 | kg | 7.6664 | 7.414 | 0 | 0 | 计价 | 按实计算
YS7-114 | 材料 | 乙供 | C22040914 | 专用吸油纸 | 张 | 22.0973 | 3.181 | 0 | 0 | 计价 | 按实计算
YS7-114 | 机械 | 乙供 | J14-03-008 | 油耐压试验仪 | 台班 | 0.1129 | 281.86 | 0 | 0 | 计价 | 按实计算
YS7-114 | 机械 | 乙供 | J14-04-001 | 酸值测试仪 量程 0.001~0.999 mgKOH/g | 台班 | 0.2255 | 148.05 | 0 | 0 | 计价 | 按实计算
YS7-114 | 机械 | 乙供 | J14-04-003 | 微控全自动界面张力仪 量程 5~95mN/m | 台班 | 0.2255 | 665.28 | 0 | 0 | 计价 | 按实计算
YS7-114 | 机械 | 乙供 | J14-04-004 | 介损与体积电阻率试验仪 | 台班 | 0.2705 | 373.67 | 0 | 0 | 计价 | 按实计算
YS7-114 | 机械 | 乙供 | J14-04-005 | 气相色谱仪 | 台班 | 0.4509 | 519.7 | 0 | 0 | 计价 | 按实计算
YS7-114 | 机械 | 乙供 | J14-04-008 | 水特性测试仪 | 台班 | 0.1129 | 758 | 0 | 0 | 计价 | 按实计算
YS7-114 | 机械 | 乙供 | J14-04-010 | 闭口闪点测定仪 | 台班 | 0.1129 | 100.53 | 0 | 0 | 计价 | 按实计算
YS7-114 | 机械 | 乙供 | J14-04-012 | 水浴加热振荡仪(加热水浴) 0~100℃ | 台班 | 0.1129 | 55.51 | 0 | 0 | 计价 | 按实计算
YS7-114 | 机械 | 乙供 | J17-01-051 | 自动色谱脱气振荡仪 | 台班 | 0.4509 | 11.15 | 0 | 0 | 计价 | 按实计算
YS7-114 | 材料 | 乙供 | C99010102 | 其他材料费 | 元 | 3.6165 | 1 | 0 | 0 | 计价 | 按实计算
YS7-115 | 人工 | 乙供 | 9102104 | 调试技术工 | 工日 | 31.5515 | 152 | 0 | 0 | 计价 | 按实计算
YS7-115 | 材料 | 乙供 | C18040901 | 聚四氟乙烯塑料薄膜 0.5mm | kg | 118.8 | 7.845 | 0 | 0 | 计价 | 按实计算
YS7-115 | 材料 | 乙供 | C18060104 | 塑料带防辐照聚乙烯 20mm×40m | 卷 | 95.04 | 3.112 | 0 | 0 | 计价 | 按实计算
YS7-115 | 材料 | 乙供 | C22031702 | 取样瓶(袋) | 个 | 0.4752 | 4.361 | 0 | 0 | 计价 | 按实计算
YS7-115 | 机械 | 乙供 | J14-04-007 | SF₆微水分析仪 | 台班 | 4.752 | 190.09 | 0 | 0 | 计价 | 按实计算
YS7-115 | 机械 | 乙供 | J14-04-014 | 定量检漏仪 | 台班 | 4.847 | 346.81 | 0 | 0 | 计价 | 按实计算
YS7-115 | 机械 | 乙供 | J14-04-015 | 定性检漏仪 | 台班 | 9.599 | 43.84 | 0 | 0 | 计价 | 按实计算
YS7-115 | 机械 | 乙供 | J14-08-268 | 高精度温湿表 | 台班 | 4.158 | 33.16 | 0 | 0 | 计价 | 按实计算
YS7-115 | 机械 | 乙供 | J25-01-016 | SF₆纯度分析仪 | 台班 | 3.861 | 197.92 | 0 | 0 | 计价 | 按实计算
YS7-115 | 机械 | 乙供 | J25-01-017 | SF₆组分测试仪 | 台班 | 7.2468 | 381.01 | 0 | 0 | 计价 | 按实计算
YS7-115 | 材料 | 乙供 | C99010102 | 其他材料费 | 元 | 24.5965 | 1 | 0 | 0 | 计价 | 按实计算
YS7-116 | 人工 | 乙供 | 9102104 | 调试技术工 | 工日 | 15.7758 | 152 | 0 | 0 | 计价 | 按实计算
YS7-116 | 材料 | 乙供 | C18040901 | 聚四氟乙烯塑料薄膜 0.5mm | kg | 59.4 | 7.845 | 0 | 0 | 计价 | 按实计算
YS7-116 | 材料 | 乙供 | C18060104 | 塑料带防辐照聚乙烯 20mm×40m | 卷 | 47.52 | 3.112 | 0 | 0 | 计价 | 按实计算
YS7-116 | 材料 | 乙供 | C22031702 | 取样瓶(袋) | 个 | 0.2376 | 4.361 | 0 | 0 | 计价 | 按实计算
YS7-116 | 机械 | 乙供 | J14-04-007 | SF₆微水分析仪 | 台班 | 2.376 | 190.09 | 0 | 0 | 计价 | 按实计算
YS7-116 | 机械 | 乙供 | J14-04-014 | 定量检漏仪 | 台班 | 2.4235 | 346.81 | 0 | 0 | 计价 | 按实计算
YS7-116 | 机械 | 乙供 | J14-04-015 | 定性检漏仪 | 台班 | 4.7995 | 43.84 | 0 | 0 | 计价 | 按实计算
YS7-116 | 机械 | 乙供 | J14-08-268 | 高精度温湿表 | 台班 | 2.079 | 33.16 | 0 | 0 | 计价 | 按实计算
YS7-116 | 机械 | 乙供 | J25-01-016 | SF₆纯度分析仪 | 台班 | 1.9305 | 197.92 | 0 | 0 | 计价 | 按实计算
YS7-116 | 机械 | 乙供 | J25-01-017 | SF₆组分测试仪 | 台班 | 3.6234 | 381.01 | 0 | 0 | 计价 | 按实计算
YS7-116 | 材料 | 乙供 | C99010102 | 其他材料费 | 元 | 12.2982 | 1 | 0 | 0 | 计价 | 按实计算
YS7-117 | 人工 | 乙供 | 9102104 | 调试技术工 | 工日 | 10.4119 | 152 | 0 | 0 | 计价 | 按实计算
YS7-117 | 材料 | 乙供 | C18040901 | 聚四氟乙烯塑料薄膜 0.5mm | kg | 39.204 | 7.845 | 0 | 0 | 计价 | 按实计算
YS7-117 | 材料 | 乙供 | C18060104 | 塑料带防辐照聚乙烯 20mm×40m | 卷 | 31.3632 | 3.112 | 0 | 0 | 计价 | 按实计算
YS7-117 | 材料 | 乙供 | C22031702 | 取样瓶(袋) | 个 | 0.1569 | 4.361 | 0 | 0 | 计价 | 按实计算
YS7-117 | 机械 | 乙供 | J14-04-007 | SF₆微水分析仪 | 台班 | 1.5682 | 190.09 | 0 | 0 | 计价 | 按实计算
YS7-117 | 机械 | 乙供 | J14-04-014 | 定量检漏仪 | 台班 | 1.5995 | 346.81 | 0 | 0 | 计价 | 按实计算
YS7-117 | 机械 | 乙供 | J14-04-015 | 定性检漏仪 | 台班 | 3.1677 | 43.84 | 0 | 0 | 计价 | 按实计算
YS7-117 | 机械 | 乙供 | J14-08-268 | 高精度温湿表 | 台班 | 1.3721 | 33.16 | 0 | 0 | 计价 | 按实计算
YS7-117 | 机械 | 乙供 | J25-01-016 | SF₆纯度分析仪 | 台班 | 1.2741 | 197.92 | 0 | 0 | 计价 | 按实计算
YS7-117 | 机械 | 乙供 | J25-01-017 | SF₆组分测试仪 | 台班 | 2.3914 | 381.01 | 0 | 0 | 计价 | 按实计算
YS7-117 | 材料 | 乙供 | C99010102 | 其他材料费 | 元 | 8.1168 | 1 | 0 | 0 | 计价 | 按实计算
YS7-118 | 人工 | 乙供 | 9102104 | 调试技术工 | 工日 | 14.2712 | 152 | 0 | 0 | 计价 | 按实计算
YS7-118 | 材料 | 乙供 | C18040901 | 聚四氟乙烯塑料薄膜 0.5mm | kg | 53.7339 | 7.845 | 0 | 0 | 计价 | 按实计算
YS7-118 | 材料 | 乙供 | C18060104 | 塑料带防辐照聚乙烯 20mm×40m | 卷 | 42.9872 | 3.112 | 0 | 0 | 计价 | 按实计算
YS7-118 | 材料 | 乙供 | C22031702 | 取样瓶(袋) | 个 | 0.2148 | 4.361 | 0 | 0 | 计价 | 按实计算
YS7-118 | 机械 | 乙供 | J14-04-007 | SF₆微水分析仪 | 台班 | 2.1494 | 190.09 | 0 | 0 | 计价 | 按实计算
YS7-118 | 机械 | 乙供 | J14-04-014 | 定量检漏仪 | 台班 | 2.1924 | 346.81 | 0 | 0 | 计价 | 按实计算
YS7-118 | 机械 | 乙供 | J14-04-015 | 定性检漏仪 | 台班 | 4.342 | 43.84 | 0 | 0 | 计价 | 按实计算
YS7-118 | 机械 | 乙供 | J14-08-268 | 高精度温湿表 | 台班 | 1.8806 | 33.16 | 0 | 0 | 计价 | 按实计算
YS7-118 | 机械 | 乙供 | J25-01-016 | SF₆纯度分析仪 | 台班 | 1.7464 | 197.92 | 0 | 0 | 计价 | 按实计算
YS7-118 | 机械 | 乙供 | J25-01-017 | SF₆组分测试仪 | 台班 | 3.2778 | 381.01 | 0 | 0 | 计价 | 按实计算
YS7-118 | 材料 | 乙供 | C99010102 | 其他材料费 | 元 | 11.1251 | 1 | 0 | 0 | 计价 | 按实计算
YS7-119 | 人工 | 乙供 | 9102104 | 调试技术工 | 工日 | 7.1766 | 152 | 0 | 0 | 计价 | 按实计算
YS7-119 | 材料 | 乙供 | C16120113 | 高纯度氦气 1MPa,25L | 瓶 | 0.396 | 244.055 | 0 | 0 | 计价 | 按实计算
YS7-119 | 材料 | 乙供 | C17021101 | 羧甲基纤维素 | kg | 0.1584 | 14.56 | 0 | 0 | 计价 | 按实计算
YS7-119 | 材料 | 乙供 | C19030201 | 乙醇 | kg | 2.376 | 3.62 | 0 | 0 | 计价 | 按实计算
YS7-119 | 材料 | 乙供 | C19030401 | 四氯化碳 95% | kg | 7.92 | 19.188 | 0 | 0 | 计价 | 按实计算
YS7-119 | 材料 | 乙供 | C19040101 | 硫酸纯度 38% | kg | 0.992 | 0.905 | 0 | 0 | 计价 | 按实计算
YS7-119 | 材料 | 乙供 | C19040201 | 氢氧化钠(烧碱) 99.5% | kg | 0.396 | 2.207 | 0 | 0 | 计价 | 按实计算
YS7-119 | 材料 | 乙供 | C19050701 | 氟化钠 94% | kg | 0.0792 | 2.338 | 0 | 0 | 计价 | 按实计算
YS7-119 | 材料 | 乙供 | C19110101 | 氧气 | m³ | 1.98 | 4.71 | 0 | 0 | 计价 | 按实计算
YS7-119 | 材料 | 乙供 | C19110401 | 氮气 | m³ | 1.188 | 2.303 | 0 | 0 | 计价 | 按实计算
YS7-119 | 机械 | 乙供 | J14-04-005 | 气相色谱仪 | 台班 | 0.792 | 519.7 | 0 | 0 | 计价 | 按实计算
YS7-119 | 机械 | 乙供 | J14-04-007 | SF₆微水分析仪 | 台班 | 0.891 | 190.09 | 0 | 0 | 计价 | 按实计算
YS7-119 | 机械 | 乙供 | J14-08-148 | 红外光谱议 | 台班 | 1.584 | 3039.42 | 0 | 0 | 计价 | 按实计算
YS7-119 | 材料 | 乙供 | C99010102 | 其他材料费 | 元 | 5.4708 | 1 | 0 | 0 | 计价 | 按实计算
YS7-120 | 人工 | 乙供 | 9102104 | 调试技术工 | 工日 | 4.2614 | 152 | 0 | 0 | 计价 | 按实计算
YS7-120 | 机械 | 乙供 | J14-01-044 | 三相电能表现场校验仪 | 台班 | 2.7 | 627.56 | 0 | 0 | 计价 | 按实计算
YS7-120 | 机械 | 乙供 | J15-01-066 | 功能检测分析平台(电脑) | 台班 | 3.6 | 31.98 | 0 | 0 | 计价 | 按实计算
YS7-121 | 人工 | 乙供 | 9102104 | 调试技术工 | 工日 | 5.9655 | 152 | 0 | 0 | 计价 | 按实计算
YS7-121 | 机械 | 乙供 | J14-06-001 | 数字化电能表校验仪 | 台班 | 3.6 | 836.49 | 0 | 0 | 计价 | 按实计算
YS7-121 | 机械 | 乙供 | J15-01-066 | 功能检测分析平台(电脑) | 台班 | 3.6 | 31.98 | 0 | 0 | 计价 | 按实计算
YS7-122 | 人工 | 乙供 | 9102104 | 调试技术工 | 工日 | 1.675 | 152 | 0 | 0 | 计价 | 按实计算
YS7-122 | 材料 | 乙供 | C18060401 | 聚四氟乙烯生料带 加厚 | 卷 | 0.2 | 8.776 | 0 | 0 | 计价 | 按实计算
YS7-122 | 机械 | 乙供 | J14-07-008 | SF₆密度继电器校验装置 | 台班 | 0.48 | 188.73 | 0 | 0 | 计价 | 按实计算
YS7-122 | 材料 | 乙供 | C99010102 | 其他材料费 | 元 | 0.0007 | 1 | 0 | 0 | 计价 | 按实计算
YS7-123 | 人工 | 乙供 | 9102104 | 调试技术工 | 工日 | 3.35 | 152 | 0 | 0 | 计价 | 按实计算
YS7-123 | 材料 | 乙供 | C18060401 | 聚四氟乙烯生料带 加厚 | 卷 | 0.4 | 8.776 | 0 | 0 | 计价 | 按实计算
YS7-123 | 机械 | 乙供 | J14-07-007 | 气体继电器校验装置 | 台班 | 0.96 | 595.93 | 0 | 0 | 计价 | 按实计算
YS7-123 | 材料 | 乙供 | C99010102 | 其他材料费 | 元 | 0.0028 | 1 | 0 | 0 | 计价 | 按实计算
YS7-124 | 人工 | 乙供 | 9102104 | 调试技术工 | 工日 | 1.608 | 152 | 0 | 0 | 计价 | 按实计算
YS7-124 | 材料 | 乙供 | C16010101 | 裸铜线 4mm² | kg | 0.24 | 40 | 0 | 0 | 计价 | 按实计算
YS7-124 | 材料 | 乙供 | C16010201 | 裸铜绞线 TJ6mm² | kg | 0.24 | 45.302 | 0 | 0 | 计价 | 按实计算
YS7-124 | 材料 | 乙供 | C16011100 | 铜芯绝缘导线 | m | 0.24 | 2.253 | 0 | 0 | 计价 | 按实计算
YS7-124 | 机械 | 乙供 | J14-08-241 | 标准电流互感器 HL51-3S | 台班 | 0.36 | 567.84 | 0 | 0 | 计价 | 按实计算
YS7-124 | 机械 | 乙供 | J14-08-244 | 全功能互感器校验仪 HEW99 | 台班 | 0.36 | 230.14 | 0 | 0 | 计价 | 按实计算
YS7-124 | 机械 | 乙供 | J14-08-245 | 现场电流互感器负载箱 HL04-4 | 台班 | 0.36 | 77.42 | 0 | 0 | 计价 | 按实计算
YS7-124 | 机械 | 乙供 | J14-08-247 | 升流器 DDQ-25 | 台班 | 0.36 | 389.52 | 0 | 0 | 计价 | 按实计算
YS7-124 | 机械 | 乙供 | J14-08-250 | 电流互感器现场检验用三相逆变电源 HT-120 | 台班 | 0.36 | 735.32 | 0 | 0 | 计价 | 按实计算
YS7-124 | 机械 | 乙供 | J14-08-253 | 220kV电力互感器计量专用车 | 台班 | 0.36 | 4939.19 | 0 | 0 | 计价 | 按实计算
YS7-124 | 机械 | 乙供 | J14-08-282 | 补偿电容器 | 台班 | 0.36 | 36.86 | 0 | 0 | 计价 | 按实计算
YS7-124 | 材料 | 乙供 | C99010102 | 其他材料费 | 元 | 0.4203 | 1 | 0 | 0 | 计价 | 按实计算
YS7-125 | 人工 | 乙供 | 9102104 | 调试技术工 | 工日 | 2.412 | 152 | 0 | 0 | 计价 | 按实计算
YS7-125 | 材料 | 乙供 | C16010101 | 裸铜线 4mm² | kg | 0.48 | 40 | 0 | 0 | 计价 | 按实计算
YS7-125 | 材料 | 乙供 | C16010201 | 裸铜绞线 TJ6mm² | kg | 0.48 | 45.302 | 0 | 0 | 计价 | 按实计算
YS7-125 | 材料 | 乙供 | C16011100 | 铜芯绝缘导线 | m | 0.48 | 2.253 | 0 | 0 | 计价 | 按实计算
YS7-125 | 机械 | 乙供 | J14-08-241 | 标准电流互感器 HL51-3S | 台班 | 0.48 | 567.84 | 0 | 0 | 计价 | 按实计算
YS7-125 | 机械 | 乙供 | J14-08-244 | 全功能互感器校验仪 HEW99 | 台班 | 0.48 | 230.14 | 0 | 0 | 计价 | 按实计算
YS7-125 | 机械 | 乙供 | J14-08-245 | 现场电流互感器负载箱 HL04-4 | 台班 | 0.48 | 77.42 | 0 | 0 | 计价 | 按实计算
YS7-125 | 机械 | 乙供 | J14-08-247 | 升流器 DDQ-25 | 台班 | 0.48 | 389.52 | 0 | 0 | 计价 | 按实计算
YS7-125 | 机械 | 乙供 | J14-08-250 | 电流互感器现场检验用三相逆变电源 HT-120 | 台班 | 0.48 | 735.32 | 0 | 0 | 计价 | 按实计算
YS7-125 | 机械 | 乙供 | J14-08-253 | 220kV电力互感器计量专用车 | 台班 | 0.48 | 4939.19 | 0 | 0 | 计价 | 按实计算
YS7-125 | 机械 | 乙供 | J14-08-282 | 补偿电容器 | 台班 | 0.48 | 36.86 | 0 | 0 | 计价 | 按实计算
YS7-125 | 材料 | 乙供 | C99010102 | 其他材料费 | 元 | 0.8405 | 1 | 0 | 0 | 计价 | 按实计算
YS7-126 | 人工 | 乙供 | 9102104 | 调试技术工 | 工日 | 4.02 | 152 | 0 | 0 | 计价 | 按实计算
YS7-126 | 材料 | 乙供 | C16010101 | 裸铜线 4mm² | kg | 0.72 | 40 | 0 | 0 | 计价 | 按实计算
YS7-126 | 材料 | 乙供 | C16010201 | 裸铜绞线 TJ6mm² | kg | 0.72 | 45.302 | 0 | 0 | 计价 | 按实计算
YS7-126 | 材料 | 乙供 | C16011100 | 铜芯绝缘导线 | m | 0.72 | 2.253 | 0 | 0 | 计价 | 按实计算
YS7-126 | 机械 | 乙供 | J03-01-036 | 汽车式起重机 起重量 16t | 台班 | 0.36 | 876.93 | 0 | 0 | 计价 | 按实计算
YS7-126 | 机械 | 乙供 | J04-01-008 | 载重汽车 25t | 台班 | 0.36 | 887.26 | 0 | 0 | 计价 | 按实计算
YS7-126 | 机械 | 乙供 | J13-01-056 | 高空作业车 30m以内 | 台班 | 0.24 | 1243.88 | 0 | 0 | 计价 | 按实计算
YS7-126 | 机械 | 乙供 | J14-08-241 | 标准电流互感器 HL51-3S | 台班 | 0.96 | 567.84 | 0 | 0 | 计价 | 按实计算
YS7-126 | 机械 | 乙供 | J14-08-244 | 全功能互感器校验仪 HEW99 | 台班 | 0.96 | 230.14 | 0 | 0 | 计价 | 按实计算
YS7-126 | 机械 | 乙供 | J14-08-245 | 现场电流互感器负载箱 HL04-4 | 台班 | 0.96 | 77.42 | 0 | 0 | 计价 | 按实计算
YS7-126 | 机械 | 乙供 | J14-08-247 | 升流器 DDQ-25 | 台班 | 0.96 | 389.52 | 0 | 0 | 计价 | 按实计算
YS7-126 | 机械 | 乙供 | J14-08-250 | 电流互感器现场检验用三相逆变电源 HT-120 | 台班 | 0.96 | 735.32 | 0 | 0 | 计价 | 按实计算
YS7-126 | 机械 | 乙供 | J14-08-253 | 220kV电力互感器计量专用车 | 台班 | 0.96 | 4939.19 | 0 | 0 | 计价 | 按实计算
YS7-126 | 机械 | 乙供 | J14-08-282 | 补偿电容器 | 台班 | 0.96 | 36.86 | 0 | 0 | 计价 | 按实计算
YS7-126 | 材料 | 乙供 | C99010102 | 其他材料费 | 元 | 1.2608 | 1 | 0 | 0 | 计价 | 按实计算
YS7-127 | 人工 | 乙供 | 9102104 | 调试技术工 | 工日 | 4.824 | 152 | 0 | 0 | 计价 | 按实计算
YS7-127 | 材料 | 乙供 | C16010101 | 裸铜线 4mm² | kg | 0.96 | 40 | 0 | 0 | 计价 | 按实计算
YS7-127 | 材料 | 乙供 | C16010201 | 裸铜绞线 TJ6mm² | kg | 0.96 | 45.302 | 0 | 0 | 计价 | 按实计算
YS7-127 | 材料 | 乙供 | C16011100 | 铜芯绝缘导线 | m | 0.96 | 2.253 | 0 | 0 | 计价 | 按实计算
YS7-127 | 机械 | 乙供 | J03-01-036 | 汽车式起重机 起重量 16t | 台班 | 0.36 | 876.93 | 0 | 0 | 计价 | 按实计算
YS7-127 | 机械 | 乙供 | J04-01-008 | 载重汽车 25t | 台班 | 0.36 | 887.26 | 0 | 0 | 计价 | 按实计算
YS7-127 | 机械 | 乙供 | J13-01-056 | 高空作业车 30m以内 | 台班 | 0.24 | 1243.88 | 0 | 0 | 计价 | 按实计算
YS7-127 | 机械 | 乙供 | J14-08-241 | 标准电流互感器 HL51-3S | 台班 | 1.2 | 567.84 | 0 | 0 | 计价 | 按实计算
YS7-127 | 机械 | 乙供 | J14-08-244 | 全功能互感器校验仪 HEW99 | 台班 | 1.2 | 230.14 | 0 | 0 | 计价 | 按实计算
YS7-127 | 机械 | 乙供 | J14-08-245 | 现场电流互感器负载箱 HL04-4 | 台班 | 1.2 | 77.42 | 0 | 0 | 计价 | 按实计算
YS7-127 | 机械 | 乙供 | J14-08-247 | 升流器 DDQ-25 | 台班 | 1.2 | 389.52 | 0 | 0 | 计价 | 按实计算
YS7-127 | 机械 | 乙供 | J14-08-250 | 电流互感器现场检验用三相逆变电源 HT-120 | 台班 | 1.2 | 735.32 | 0 | 0 | 计价 | 按实计算
YS7-127 | 机械 | 乙供 | J14-08-253 | 220kV电力互感器计量专用车 | 台班 | 1.2 | 4939.19 | 0 | 0 | 计价 | 按实计算
YS7-127 | 机械 | 乙供 | J14-08-282 | 补偿电容器 | 台班 | 1.2 | 36.86 | 0 | 0 | 计价 | 按实计算
YS7-127 | 材料 | 乙供 | C99010102 | 其他材料费 | 元 | 1.6811 | 1 | 0 | 0 | 计价 | 按实计算
YS7-128 | 人工 | 乙供 | 9102104 | 调试技术工 | 工日 | 6.432 | 152 | 0 | 0 | 计价 | 按实计算
YS7-128 | 材料 | 乙供 | C16010101 | 裸铜线 4mm² | kg | 1.2 | 40 | 0 | 0 | 计价 | 按实计算
YS7-128 | 材料 | 乙供 | C16010201 | 裸铜绞线 TJ6mm² | kg | 1.2 | 45.302 | 0 | 0 | 计价 | 按实计算
YS7-128 | 材料 | 乙供 | C16011100 | 铜芯绝缘导线 | m | 1.2 | 2.253 | 0 | 0 | 计价 | 按实计算
YS7-128 | 机械 | 乙供 | J03-01-036 | 汽车式起重机 起重量 16t | 台班 | 0.6 | 876.93 | 0 | 0 | 计价 | 按实计算
YS7-128 | 机械 | 乙供 | J04-01-008 | 载重汽车 25t | 台班 | 0.6 | 887.26 | 0 | 0 | 计价 | 按实计算
YS7-128 | 机械 | 乙供 | J13-01-056 | 高空作业车 30m以内 | 台班 | 0.36 | 1243.88 | 0 | 0 | 计价 | 按实计算
YS7-128 | 机械 | 乙供 | J14-08-241 | 标准电流互感器 HL51-3S | 台班 | 1.68 | 567.84 | 0 | 0 | 计价 | 按实计算
YS7-128 | 机械 | 乙供 | J14-08-244 | 全功能互感器校验仪 HEW99 | 台班 | 1.68 | 230.14 | 0 | 0 | 计价 | 按实计算
YS7-128 | 机械 | 乙供 | J14-08-245 | 现场电流互感器负载箱 HL04-4 | 台班 | 1.68 | 77.42 | 0 | 0 | 计价 | 按实计算
YS7-128 | 机械 | 乙供 | J14-08-247 | 升流器 DDQ-25 | 台班 | 1.68 | 389.52 | 0 | 0 | 计价 | 按实计算
YS7-128 | 机械 | 乙供 | J14-08-250 | 电流互感器现场检验用三相逆变电源 HT-120 | 台班 | 1.68 | 735.32 | 0 | 0 | 计价 | 按实计算
YS7-128 | 机械 | 乙供 | J14-08-253 | 220kV电力互感器计量专用车 | 台班 | 1.68 | 4939.19 | 0 | 0 | 计价 | 按实计算
YS7-128 | 机械 | 乙供 | J14-08-282 | 补偿电容器 | 台班 | 1.68 | 36.86 | 0 | 0 | 计价 | 按实计算
YS7-128 | 材料 | 乙供 | C99010102 | 其他材料费 | 元 | 2.1013 | 1 | 0 | 0 | 计价 | 按实计算
YS7-129 | 人工 | 乙供 | 9102104 | 调试技术工 | 工日 | 8.04 | 152 | 0 | 0 | 计价 | 按实计算
YS7-129 | 材料 | 乙供 | C16010101 | 裸铜线 4mm² | kg | 1.44 | 40 | 0 | 0 | 计价 | 按实计算
YS7-129 | 材料 | 乙供 | C16010201 | 裸铜绞线 TJ6mm² | kg | 1.44 | 45.302 | 0 | 0 | 计价 | 按实计算
YS7-129 | 材料 | 乙供 | C16011100 | 铜芯绝缘导线 | m | 1.44 | 2.253 | 0 | 0 | 计价 | 按实计算
YS7-129 | 机械 | 乙供 | J03-01-036 | 汽车式起重机 起重量 16t | 台班 | 1.2 | 876.93 | 0 | 0 | 计价 | 按实计算
YS7-129 | 机械 | 乙供 | J04-01-008 | 载重汽车 25t | 台班 | 1.2 | 887.26 | 0 | 0 | 计价 | 按实计算
YS7-129 | 机械 | 乙供 | J13-01-056 | 高空作业车 30m以内 | 台班 | 0.48 | 1243.88 | 0 | 0 | 计价 | 按实计算
YS7-129 | 机械 | 乙供 | J14-08-241 | 标准电流互感器 HL51-3S | 台班 | 2.16 | 567.84 | 0 | 0 | 计价 | 按实计算
YS7-129 | 机械 | 乙供 | J14-08-244 | 全功能互感器校验仪 HEW99 | 台班 | 2.16 | 230.14 | 0 | 0 | 计价 | 按实计算
YS7-129 | 机械 | 乙供 | J14-08-245 | 现场电流互感器负载箱 HL04-4 | 台班 | 2.16 | 77.42 | 0 | 0 | 计价 | 按实计算
YS7-129 | 机械 | 乙供 | J14-08-247 | 升流器 DDQ-25 | 台班 | 2.16 | 389.52 | 0 | 0 | 计价 | 按实计算
YS7-129 | 机械 | 乙供 | J14-08-250 | 电流互感器现场检验用三相逆变电源 HT-120 | 台班 | 2.16 | 735.32 | 0 | 0 | 计价 | 按实计算
YS7-129 | 机械 | 乙供 | J14-08-253 | 220kV电力互感器计量专用车 | 台班 | 1.8 | 4939.19 | 0 | 0 | 计价 | 按实计算
YS7-129 | 机械 | 乙供 | J14-08-282 | 补偿电容器 | 台班 | 2.16 | 36.86 | 0 | 0 | 计价 | 按实计算
YS7-129 | 材料 | 乙供 | C99010102 | 其他材料费 | 元 | 2.5216 | 1 | 0 | 0 | 计价 | 按实计算
YS7-130 | 人工 | 乙供 | 9102104 | 调试技术工 | 工日 | 12.06 | 152 | 0 | 0 | 计价 | 按实计算
YS7-130 | 材料 | 乙供 | C16010101 | 裸铜线 4mm² | kg | 1.92 | 40 | 0 | 0 | 计价 | 按实计算
YS7-130 | 材料 | 乙供 | C16010201 | 裸铜绞线 TJ6mm² | kg | 1.92 | 45.302 | 0 | 0 | 计价 | 按实计算
YS7-130 | 材料 | 乙供 | C16011100 | 铜芯绝缘导线 | m | 1.92 | 2.253 | 0 | 0 | 计价 | 按实计算
YS7-130 | 机械 | 乙供 | J03-01-036 | 汽车式起重机 起重量 16t | 台班 | 1.8 | 876.93 | 0 | 0 | 计价 | 按实计算
YS7-130 | 机械 | 乙供 | J04-01-008 | 载重汽车 25t | 台班 | 1.8 | 887.26 | 0 | 0 | 计价 | 按实计算
YS7-130 | 机械 | 乙供 | J13-01-056 | 高空作业车 30m以内 | 台班 | 1.2 | 1243.88 | 0 | 0 | 计价 | 按实计算
YS7-130 | 机械 | 乙供 | J14-08-241 | 标准电流互感器 HL51-3S | 台班 | 3.6 | 567.84 | 0 | 0 | 计价 | 按实计算
YS7-130 | 机械 | 乙供 | J14-08-244 | 全功能互感器校验仪 HEW99 | 台班 | 3.6 | 230.14 | 0 | 0 | 计价 | 按实计算
YS7-130 | 机械 | 乙供 | J14-08-245 | 现场电流互感器负载箱 HL04-4 | 台班 | 3.6 | 77.42 | 0 | 0 | 计价 | 按实计算
YS7-130 | 机械 | 乙供 | J14-08-247 | 升流器 DDQ-25 | 台班 | 3.6 | 389.52 | 0 | 0 | 计价 | 按实计算
YS7-130 | 机械 | 乙供 | J14-08-250 | 电流互感器现场检验用三相逆变电源 HT-120 | 台班 | 3.6 | 735.32 | 0 | 0 | 计价 | 按实计算
YS7-130 | 机械 | 乙供 | J14-08-253 | 220kV电力互感器计量专用车 | 台班 | 2.4 | 4939.19 | 0 | 0 | 计价 | 按实计算
YS7-130 | 机械 | 乙供 | J14-08-282 | 补偿电容器 | 台班 | 4.8 | 36.86 | 0 | 0 | 计价 | 按实计算
YS7-130 | 材料 | 乙供 | C99010102 | 其他材料费 | 元 | 3.3621 | 1 | 0 | 0 | 计价 | 按实计算
YS7-131 | 人工 | 乙供 | 9102104 | 调试技术工 | 工日 | 2.3667 | 152 | 0 | 0 | 计价 | 按实计算
YS7-131 | 材料 | 乙供 | C16010101 | 裸铜线 4mm² | kg | 1.7661 | 40 | 0 | 0 | 计价 | 按实计算
YS7-131 | 材料 | 乙供 | C16010201 | 裸铜绞线 TJ6mm² | kg | 1.7661 | 45.302 | 0 | 0 | 计价 | 按实计算
YS7-131 | 材料 | 乙供 | C18030801 | 自黏性橡胶带 25mm×20m | 卷 | 1.7661 | 6.897 | 0 | 0 | 计价 | 按实计算
YS7-131 | 材料 | 乙供 | C22040404 | 白纱带 20mm×20m | 卷 | 1.7661 | 4.318 | 0 | 0 | 计价 | 按实计算
YS7-131 | 机械 | 乙供 | J14-08-242 | 精密电压互感器 HJQ-35G2 | 台班 | 0.8831 | 293.83 | 0 | 0 | 计价 | 按实计算
YS7-131 | 机械 | 乙供 | J14-01-031 | 标准电压互感器 电压等级 500kV | 台班 | 0.8831 | 757.03 | 0 | 0 | 计价 | 按实计算
YS7-131 | 机械 | 乙供 | J14-08-244 | 全功能互感器校验仪 HEW99 | 台班 | 0.8831 | 230.14 | 0 | 0 | 计价 | 按实计算
YS7-131 | 机械 | 乙供 | J14-08-246 | 现场电压互感器负载箱 HY99-500 | 台班 | 0.8831 | 114.17 | 0 | 0 | 计价 | 按实计算
YS7-131 | 机械 | 乙供 | J14-08-251 | 调感式工频串联谐振电源 | 台班 | 0.5299 | 2073.69 | 0 | 0 | 计价 | 按实计算
YS7-131 | 机械 | 乙供 | J14-08-252 | 工频高压电源 SY-350 | 台班 | 0.8831 | 84.88 | 0 | 0 | 计价 | 按实计算
YS7-131 | 材料 | 乙供 | C99010102 | 其他材料费 | 元 | 3.4092 | 1 | 0 | 0 | 计价 | 按实计算
YS7-132 | 人工 | 乙供 | 9102104 | 调试技术工 | 工日 | 4.7336 | 152 | 0 | 0 | 计价 | 按实计算
YS7-132 | 材料 | 乙供 | C16010101 | 裸铜线 4mm² | kg | 3.5326 | 40 | 0 | 0 | 计价 | 按实计算
YS7-132 | 材料 | 乙供 | C16010201 | 裸铜绞线 TJ6mm² | kg | 3.5326 | 45.302 | 0 | 0 | 计价 | 按实计算
YS7-132 | 材料 | 乙供 | C18030801 | 自黏性橡胶带 25mm×20m | 卷 | 3.5326 | 6.897 | 0 | 0 | 计价 | 按实计算
YS7-132 | 材料 | 乙供 | C22040404 | 白纱带 20mm×20m | 卷 | 3.5326 | 4.318 | 0 | 0 | 计价 | 按实计算
YS7-132 | 机械 | 乙供 | J14-08-242 | 精密电压互感器 HJQ-35G2 | 台班 | 1.7661 | 293.83 | 0 | 0 | 计价 | 按实计算
YS7-132 | 机械 | 乙供 | J14-01-031 | 标准电压互感器 电压等级 500kV | 台班 | 1.7661 | 757.03 | 0 | 0 | 计价 | 按实计算
YS7-132 | 机械 | 乙供 | J14-08-244 | 全功能互感器校验仪 HEW99 | 台班 | 1.7661 | 230.14 | 0 | 0 | 计价 | 按实计算
YS7-132 | 机械 | 乙供 | J14-08-246 | 现场电压互感器负载箱 HY99-500 | 台班 | 1.7661 | 114.17 | 0 | 0 | 计价 | 按实计算
YS7-132 | 机械 | 乙供 | J14-08-251 | 调感式工频串联谐振电源 | 台班 | 0.8831 | 2073.69 | 0 | 0 | 计价 | 按实计算
YS7-132 | 机械 | 乙供 | J14-08-252 | 工频高压电源 SY-350 | 台班 | 1.7661 | 84.88 | 0 | 0 | 计价 | 按实计算
YS7-132 | 材料 | 乙供 | C99010102 | 其他材料费 | 元 | 6.8191 | 1 | 0 | 0 | 计价 | 按实计算
YS7-133 | 人工 | 乙供 | 9102104 | 调试技术工 | 工日 | 7.1002 | 152 | 0 | 0 | 计价 | 按实计算
YS7-133 | 材料 | 乙供 | C16010101 | 裸铜线 4mm² | kg | 5.2987 | 40 | 0 | 0 | 计价 | 按实计算
YS7-133 | 材料 | 乙供 | C16010201 | 裸铜绞线 TJ6mm² | kg | 5.2987 | 45.302 | 0 | 0 | 计价 | 按实计算
YS7-133 | 材料 | 乙供 | C18030801 | 自黏性橡胶带 25mm×20m | 卷 | 5.2987 | 6.897 | 0 | 0 | 计价 | 按实计算
YS7-133 | 材料 | 乙供 | C22040404 | 白纱带 20mm×20m | 卷 | 5.2987 | 4.318 | 0 | 0 | 计价 | 按实计算
YS7-133 | 机械 | 乙供 | J03-01-036 | 汽车式起重机 起重量 16t | 台班 | 0.8831 | 876.93 | 0 | 0 | 计价 | 按实计算
YS7-133 | 机械 | 乙供 | J04-01-008 | 载重汽车 25t | 台班 | 0.8831 | 887.26 | 0 | 0 | 计价 | 按实计算
YS7-133 | 机械 | 乙供 | J13-01-056 | 高空作业车 30m以内 | 台班 | 0.8831 | 1243.88 | 0 | 0 | 计价 | 按实计算
YS7-133 | 机械 | 乙供 | J14-08-242 | 精密电压互感器 HJQ-35G2 | 台班 | 2.1195 | 293.83 | 0 | 0 | 计价 | 按实计算
YS7-133 | 机械 | 乙供 | J14-01-031 | 标准电压互感器 电压等级 500kV | 台班 | 2.1195 | 757.03 | 0 | 0 | 计价 | 按实计算
YS7-133 | 机械 | 乙供 | J14-08-244 | 全功能互感器校验仪 HEW99 | 台班 | 2.1195 | 230.14 | 0 | 0 | 计价 | 按实计算
YS7-133 | 机械 | 乙供 | J14-08-246 | 现场电压互感器负载箱 HY99-500 | 台班 | 2.1195 | 114.17 | 0 | 0 | 计价 | 按实计算
YS7-133 | 机械 | 乙供 | J14-08-251 | 调感式工频串联谐振电源 | 台班 | 1.4131 | 2073.69 | 0 | 0 | 计价 | 按实计算
YS7-133 | 机械 | 乙供 | J14-08-252 | 工频高压电源 SY-350 | 台班 | 2.1195 | 84.88 | 0 | 0 | 计价 | 按实计算
YS7-133 | 机械 | 乙供 | J14-08-253 | 220kV电力互感器计量专用车 | 台班 | 0.1766 | 4939.19 | 0 | 0 | 计价 | 按实计算
YS7-133 | 材料 | 乙供 | C99010102 | 其他材料费 | 元 | 10.2283 | 1 | 0 | 0 | 计价 | 按实计算
YS7-134 | 人工 | 乙供 | 9102104 | 调试技术工 | 工日 | 8.2835 | 152 | 0 | 0 | 计价 | 按实计算
YS7-134 | 材料 | 乙供 | C16010101 | 裸铜线 4mm² | kg | 7.0649 | 40 | 0 | 0 | 计价 | 按实计算
YS7-134 | 材料 | 乙供 | C16010201 | 裸铜绞线 TJ6mm² | kg | 7.0649 | 45.302 | 0 | 0 | 计价 | 按实计算
YS7-134 | 材料 | 乙供 | C18030801 | 自黏性橡胶带 25mm×20m | 卷 | 7.0649 | 6.897 | 0 | 0 | 计价 | 按实计算
YS7-134 | 材料 | 乙供 | C22040404 | 白纱带 20mm×20m | 卷 | 7.0649 | 4.318 | 0 | 0 | 计价 | 按实计算
YS7-134 | 机械 | 乙供 | J03-01-036 | 汽车式起重机 起重量 16t | 台班 | 1.0598 | 876.93 | 0 | 0 | 计价 | 按实计算
YS7-134 | 机械 | 乙供 | J04-01-008 | 载重汽车 25t | 台班 | 1.0598 | 887.26 | 0 | 0 | 计价 | 按实计算
YS7-134 | 机械 | 乙供 | J13-01-056 | 高空作业车 30m以内 | 台班 | 1.0598 | 1243.88 | 0 | 0 | 计价 | 按实计算
YS7-134 | 机械 | 乙供 | J14-08-242 | 精密电压互感器 HJQ-35G2 | 台班 | 2.1195 | 293.83 | 0 | 0 | 计价 | 按实计算
YS7-134 | 机械 | 乙供 | J14-01-031 | 标准电压互感器 电压等级 500kV | 台班 | 2.1195 | 757.03 | 0 | 0 | 计价 | 按实计算
YS7-134 | 机械 | 乙供 | J14-08-244 | 全功能互感器校验仪 HEW99 | 台班 | 2.1195 | 230.14 | 0 | 0 | 计价 | 按实计算
YS7-134 | 机械 | 乙供 | J14-08-246 | 现场电压互感器负载箱 HY99-500 | 台班 | 2.1195 | 114.17 | 0 | 0 | 计价 | 按实计算
YS7-134 | 机械 | 乙供 | J14-08-251 | 调感式工频串联谐振电源 | 台班 | 1.4131 | 2073.69 | 0 | 0 | 计价 | 按实计算
YS7-134 | 机械 | 乙供 | J14-08-252 | 工频高压电源 SY-350 | 台班 | 2.1195 | 84.88 | 0 | 0 | 计价 | 按实计算
YS7-134 | 机械 | 乙供 | J14-08-253 | 220kV电力互感器计量专用车 | 台班 | 0.1766 | 4939.19 | 0 | 0 | 计价 | 按实计算
YS7-134 | 材料 | 乙供 | C99010102 | 其他材料费 | 元 | 13.6377 | 1 | 0 | 0 | 计价 | 按实计算
YS7-135 | 人工 | 乙供 | 9102104 | 调试技术工 | 工日 | 10.6219 | 152 | 0 | 0 | 计价 | 按实计算
YS7-135 | 材料 | 乙供 | C16010101 | 裸铜线 4mm² | kg | 9.9086 | 40 | 0 | 0 | 计价 | 按实计算
YS7-135 | 材料 | 乙供 | C16010201 | 裸铜绞线 TJ6mm² | kg | 9.9086 | 45.302 | 0 | 0 | 计价 | 按实计算
YS7-135 | 材料 | 乙供 | C18030801 | 自黏性橡胶带 25mm×20m | 卷 | 9.9086 | 6.897 | 0 | 0 | 计价 | 按实计算
YS7-135 | 材料 | 乙供 | C22040404 | 白纱带 20mm×20m | 卷 | 9.9086 | 4.318 | 0 | 0 | 计价 | 按实计算
YS7-135 | 机械 | 乙供 | J03-01-036 | 汽车式起重机 起重量 16t | 台班 | 1.3871 | 876.93 | 0 | 0 | 计价 | 按实计算
YS7-135 | 机械 | 乙供 | J04-01-008 | 载重汽车 25t | 台班 | 1.3871 | 887.26 | 0 | 0 | 计价 | 按实计算
YS7-135 | 机械 | 乙供 | J13-01-056 | 高空作业车 30m以内 | 台班 | 1.3871 | 1243.88 | 0 | 0 | 计价 | 按实计算
YS7-135 | 机械 | 乙供 | J14-08-242 | 精密电压互感器 HJQ-35G2 | 台班 | 2.5762 | 293.83 | 0 | 0 | 计价 | 按实计算
YS7-135 | 机械 | 乙供 | J14-01-031 | 标准电压互感器 电压等级 500kV | 台班 | 2.5762 | 757.03 | 0 | 0 | 计价 | 按实计算
YS7-135 | 机械 | 乙供 | J14-08-244 | 全功能互感器校验仪 HEW99 | 台班 | 2.5762 | 230.14 | 0 | 0 | 计价 | 按实计算
YS7-135 | 机械 | 乙供 | J14-08-246 | 现场电压互感器负载箱 HY99-500 | 台班 | 2.5762 | 114.17 | 0 | 0 | 计价 | 按实计算
YS7-135 | 机械 | 乙供 | J14-08-251 | 调感式工频串联谐振电源 | 台班 | 1.5855 | 2073.69 | 0 | 0 | 计价 | 按实计算
YS7-135 | 机械 | 乙供 | J14-08-252 | 工频高压电源 SY-350 | 台班 | 2.5762 | 84.88 | 0 | 0 | 计价 | 按实计算
YS7-135 | 机械 | 乙供 | J14-08-253 | 220kV电力互感器计量专用车 | 台班 | 0.2972 | 4939.19 | 0 | 0 | 计价 | 按实计算
YS7-135 | 材料 | 乙供 | C99010102 | 其他材料费 | 元 | 19.127 | 1 | 0 | 0 | 计价 | 按实计算
YS7-136 | 人工 | 乙供 | 9102104 | 调试技术工 | 工日 | 13.6757 | 152 | 0 | 0 | 计价 | 按实计算
YS7-136 | 材料 | 乙供 | C16010101 | 裸铜线 4mm² | kg | 12.2469 | 40 | 0 | 0 | 计价 | 按实计算
YS7-136 | 材料 | 乙供 | C16010201 | 裸铜绞线 TJ6mm² | kg | 12.2469 | 45.302 | 0 | 0 | 计价 | 按实计算
YS7-136 | 材料 | 乙供 | C18030801 | 自黏性橡胶带 25mm×20m | 卷 | 12.2469 | 6.897 | 0 | 0 | 计价 | 按实计算
YS7-136 | 材料 | 乙供 | C22040404 | 白纱带 20mm×20m | 卷 | 12.2469 | 4.318 | 0 | 0 | 计价 | 按实计算
YS7-136 | 机械 | 乙供 | J03-01-036 | 汽车式起重机 起重量 16t | 台班 | 1.6331 | 876.93 | 0 | 0 | 计价 | 按实计算
YS7-136 | 机械 | 乙供 | J04-01-008 | 载重汽车 25t | 台班 | 1.6331 | 887.26 | 0 | 0 | 计价 | 按实计算
YS7-136 | 机械 | 乙供 | J13-01-056 | 高空作业车 30m以内 | 台班 | 1.6331 | 1243.88 | 0 | 0 | 计价 | 按实计算
YS7-136 | 机械 | 乙供 | J14-08-242 | 精密电压互感器 HJQ-35G2 | 台班 | 2.8576 | 293.83 | 0 | 0 | 计价 | 按实计算
YS7-136 | 机械 | 乙供 | J14-01-031 | 标准电压互感器 电压等级 500kV | 台班 | 2.8576 | 757.03 | 0 | 0 | 计价 | 按实计算
YS7-136 | 机械 | 乙供 | J14-08-244 | 全功能互感器校验仪 HEW99 | 台班 | 2.8576 | 230.14 | 0 | 0 | 计价 | 按实计算
YS7-136 | 机械 | 乙供 | J14-08-246 | 现场电压互感器负载箱 HY99-500 | 台班 | 2.8576 | 114.17 | 0 | 0 | 计价 | 按实计算
YS7-136 | 机械 | 乙供 | J14-08-251 | 调感式工频串联谐振电源 | 台班 | 1.8372 | 2073.69 | 0 | 0 | 计价 | 按实计算
YS7-136 | 机械 | 乙供 | J14-08-252 | 工频高压电源 SY-350 | 台班 | 2.8576 | 84.88 | 0 | 0 | 计价 | 按实计算
YS7-136 | 机械 | 乙供 | J14-08-253 | 220kV电力互感器计量专用车 | 台班 | 0.3061 | 4939.19 | 0 | 0 | 计价 | 按实计算
YS7-136 | 材料 | 乙供 | C99010102 | 其他材料费 | 元 | 23.6407 | 1 | 0 | 0 | 计价 | 按实计算
YS7-137 | 人工 | 乙供 | 9102104 | 调试技术工 | 工日 | 17.7507 | 152 | 0 | 0 | 计价 | 按实计算
YS7-137 | 材料 | 乙供 | C16010101 | 裸铜线 4mm² | kg | 13.7765 | 40 | 0 | 0 | 计价 | 按实计算
YS7-137 | 材料 | 乙供 | C16010201 | 裸铜绞线 TJ6mm² | kg | 13.7765 | 45.302 | 0 | 0 | 计价 | 按实计算
YS7-137 | 材料 | 乙供 | C18030801 | 自黏性橡胶带 25mm×20m | 卷 | 13.7765 | 6.897 | 0 | 0 | 计价 | 按实计算
YS7-137 | 材料 | 乙供 | C22040404 | 白纱带 20mm×20m | 卷 | 13.7765 | 4.318 | 0 | 0 | 计价 | 按实计算
YS7-137 | 机械 | 乙供 | J03-01-036 | 汽车式起重机 起重量 16t | 台班 | 2.5434 | 876.93 | 0 | 0 | 计价 | 按实计算
YS7-137 | 机械 | 乙供 | J04-01-008 | 载重汽车 25t | 台班 | 2.5434 | 887.26 | 0 | 0 | 计价 | 按实计算
YS7-137 | 机械 | 乙供 | J13-01-056 | 高空作业车 30m以内 | 台班 | 2.5434 | 1243.88 | 0 | 0 | 计价 | 按实计算
YS7-137 | 机械 | 乙供 | J14-08-242 | 精密电压互感器 HJQ-35G2 | 台班 | 4.4509 | 293.83 | 0 | 0 | 计价 | 按实计算
YS7-137 | 机械 | 乙供 | J14-01-031 | 标准电压互感器 电压等级 500kV | 台班 | 4.4509 | 757.03 | 0 | 0 | 计价 | 按实计算
YS7-137 | 机械 | 乙供 | J14-08-244 | 全功能互感器校验仪 HEW99 | 台班 | 4.4509 | 230.14 | 0 | 0 | 计价 | 按实计算
YS7-137 | 机械 | 乙供 | J14-08-246 | 现场电压互感器负载箱 HY99-500 | 台班 | 4.4509 | 114.17 | 0 | 0 | 计价 | 按实计算
YS7-137 | 机械 | 乙供 | J14-08-251 | 调感式工频串联谐振电源 | 台班 | 2.8613 | 2073.69 | 0 | 0 | 计价 | 按实计算
YS7-137 | 机械 | 乙供 | J14-08-252 | 工频高压电源 SY-350 | 台班 | 4.4509 | 84.88 | 0 | 0 | 计价 | 按实计算
YS7-137 | 机械 | 乙供 | J14-08-253 | 220kV电力互感器计量专用车 | 台班 | 0.4769 | 4939.19 | 0 | 0 | 计价 | 按实计算
YS7-137 | 材料 | 乙供 | C99010102 | 其他材料费 | 元 | 26.5933 | 1 | 0 | 0 | 计价 | 按实计算
YS7-138 | 人工 | 乙供 | 9102104 | 调试技术工 | 工日 | 5.36 | 152 | 0 | 0 | 计价 | 按实计算
YS7-138 | 材料 | 乙供 | C16010101 | 裸铜线 4mm² | kg | 2 | 40 | 0 | 0 | 计价 | 按实计算
YS7-138 | 材料 | 乙供 | C16010201 | 裸铜绞线 TJ6mm² | kg | 2 | 45.302 | 0 | 0 | 计价 | 按实计算
YS7-138 | 材料 | 乙供 | C16011100 | 铜芯绝缘导线 | m | 2 | 2.253 | 0 | 0 | 计价 | 按实计算
YS7-138 | 机械 | 乙供 | J03-01-036 | 汽车式起重机 起重量 16t | 台班 | 0.1 | 876.93 | 0 | 0 | 计价 | 按实计算
YS7-138 | 机械 | 乙供 | J04-01-008 | 载重汽车 25t | 台班 | 0.1 | 887.26 | 0 | 0 | 计价 | 按实计算
YS7-138 | 机械 | 乙供 | J14-06-002 | 电子式互感器校验仪 | 台班 | 1 | 836.15 | 0 | 0 | 计价 | 按实计算
YS7-138 | 机械 | 乙供 | J14-08-241 | 标准电流互感器 HL51-3S | 台班 | 1 | 567.84 | 0 | 0 | 计价 | 按实计算
YS7-138 | 机械 | 乙供 | J14-08-247 | 升流器 DDQ-25 | 台班 | 1 | 389.52 | 0 | 0 | 计价 | 按实计算
YS7-138 | 机械 | 乙供 | J14-08-250 | 电流互感器现场检验用三相逆变电源 HT-120 | 台班 | 1 | 735.32 | 0 | 0 | 计价 | 按实计算
YS7-138 | 机械 | 乙供 | J14-08-282 | 补偿电容器 | 台班 | 1 | 36.86 | 0 | 0 | 计价 | 按实计算
YS7-138 | 材料 | 乙供 | C99010102 | 其他材料费 | 元 | 3.5022 | 1 | 0 | 0 | 计价 | 按实计算
YS7-139 | 人工 | 乙供 | 9102104 | 调试技术工 | 工日 | 8.04 | 152 | 0 | 0 | 计价 | 按实计算
YS7-139 | 材料 | 乙供 | C16010101 | 裸铜线 4mm² | kg | 4 | 40 | 0 | 0 | 计价 | 按实计算
YS7-139 | 材料 | 乙供 | C16010201 | 裸铜绞线 TJ6mm² | kg | 4 | 45.302 | 0 | 0 | 计价 | 按实计算
YS7-139 | 材料 | 乙供 | C16011100 | 铜芯绝缘导线 | m | 4 | 2.253 | 0 | 0 | 计价 | 按实计算
YS7-139 | 机械 | 乙供 | J03-01-036 | 汽车式起重机 起重量 16t | 台班 | 0.5 | 876.93 | 0 | 0 | 计价 | 按实计算
YS7-139 | 机械 | 乙供 | J04-01-008 | 载重汽车 25t | 台班 | 0.5 | 887.26 | 0 | 0 | 计价 | 按实计算
YS7-139 | 机械 | 乙供 | J13-01-056 | 高空作业车 30m以内 | 台班 | 0.5 | 1243.88 | 0 | 0 | 计价 | 按实计算
YS7-139 | 机械 | 乙供 | J14-06-002 | 电子式互感器校验仪 | 台班 | 2 | 836.15 | 0 | 0 | 计价 | 按实计算
YS7-139 | 机械 | 乙供 | J14-08-241 | 标准电流互感器 HL51-3S | 台班 | 2 | 567.84 | 0 | 0 | 计价 | 按实计算
YS7-139 | 机械 | 乙供 | J14-08-247 | 升流器 DDQ-25 | 台班 | 2 | 389.52 | 0 | 0 | 计价 | 按实计算
YS7-139 | 机械 | 乙供 | J14-08-250 | 电流互感器现场检验用三相逆变电源 HT-120 | 台班 | 2 | 735.32 | 0 | 0 | 计价 | 按实计算
YS7-139 | 机械 | 乙供 | J14-08-282 | 补偿电容器 | 台班 | 2 | 36.86 | 0 | 0 | 计价 | 按实计算
YS7-139 | 材料 | 乙供 | C99010102 | 其他材料费 | 元 | 7.0044 | 1 | 0 | 0 | 计价 | 按实计算
YS7-140 | 人工 | 乙供 | 9102104 | 调试技术工 | 工日 | 10.05 | 152 | 0 | 0 | 计价 | 按实计算
YS7-140 | 材料 | 乙供 | C16010101 | 裸铜线 4mm² | kg | 8 | 40 | 0 | 0 | 计价 | 按实计算
YS7-140 | 材料 | 乙供 | C16010201 | 裸铜绞线 TJ6mm² | kg | 8 | 45.302 | 0 | 0 | 计价 | 按实计算
YS7-140 | 材料 | 乙供 | C16011100 | 铜芯绝缘导线 | m | 8 | 2.253 | 0 | 0 | 计价 | 按实计算
YS7-140 | 机械 | 乙供 | J03-01-036 | 汽车式起重机 起重量 16t | 台班 | 1 | 876.93 | 0 | 0 | 计价 | 按实计算
YS7-140 | 机械 | 乙供 | J04-01-008 | 载重汽车 25t | 台班 | 1 | 887.26 | 0 | 0 | 计价 | 按实计算
YS7-140 | 机械 | 乙供 | J13-01-056 | 高空作业车 30m以内 | 台班 | 1 | 1243.88 | 0 | 0 | 计价 | 按实计算
YS7-140 | 机械 | 乙供 | J14-06-002 | 电子式互感器校验仪 | 台班 | 3 | 836.15 | 0 | 0 | 计价 | 按实计算
YS7-140 | 机械 | 乙供 | J14-08-241 | 标准电流互感器 HL51-3S | 台班 | 3 | 567.84 | 0 | 0 | 计价 | 按实计算
YS7-140 | 机械 | 乙供 | J14-08-247 | 升流器 DDQ-25 | 台班 | 3 | 389.52 | 0 | 0 | 计价 | 按实计算
YS7-140 | 机械 | 乙供 | J14-08-250 | 电流互感器现场检验用三相逆变电源 HT-120 | 台班 | 3 | 735.32 | 0 | 0 | 计价 | 按实计算
YS7-140 | 机械 | 乙供 | J14-08-282 | 补偿电容器 | 台班 | 3 | 36.86 | 0 | 0 | 计价 | 按实计算
YS7-140 | 材料 | 乙供 | C99010102 | 其他材料费 | 元 | 14.0088 | 1 | 0 | 0 | 计价 | 按实计算
YS7-141 | 人工 | 乙供 | 9102104 | 调试技术工 | 工日 | 12.06 | 152 | 0 | 0 | 计价 | 按实计算
YS7-141 | 材料 | 乙供 | C16010101 | 裸铜线 4mm² | kg | 12 | 40 | 0 | 0 | 计价 | 按实计算
YS7-141 | 材料 | 乙供 | C16010201 | 裸铜绞线 TJ6mm² | kg | 12 | 45.302 | 0 | 0 | 计价 | 按实计算
YS7-141 | 材料 | 乙供 | C16011100 | 铜芯绝缘导线 | m | 12 | 2.253 | 0 | 0 | 计价 | 按实计算
YS7-141 | 机械 | 乙供 | J03-01-036 | 汽车式起重机 起重量 16t | 台班 | 2 | 876.93 | 0 | 0 | 计价 | 按实计算
YS7-141 | 机械 | 乙供 | J04-01-008 | 载重汽车 25t | 台班 | 2 | 887.26 | 0 | 0 | 计价 | 按实计算
YS7-141 | 机械 | 乙供 | J13-01-056 | 高空作业车 30m以内 | 台班 | 2 | 1243.88 | 0 | 0 | 计价 | 按实计算
YS7-141 | 机械 | 乙供 | J14-06-002 | 电子式互感器校验仪 | 台班 | 4 | 836.15 | 0 | 0 | 计价 | 按实计算
YS7-141 | 机械 | 乙供 | J14-08-241 | 标准电流互感器 HL51-3S | 台班 | 4 | 567.84 | 0 | 0 | 计价 | 按实计算
YS7-141 | 机械 | 乙供 | J14-08-247 | 升流器 DDQ-25 | 台班 | 4 | 389.52 | 0 | 0 | 计价 | 按实计算
YS7-141 | 机械 | 乙供 | J14-08-250 | 电流互感器现场检验用三相逆变电源 HT-120 | 台班 | 4 | 735.32 | 0 | 0 | 计价 | 按实计算
YS7-141 | 机械 | 乙供 | J14-08-282 | 补偿电容器 | 台班 | 4 | 36.86 | 0 | 0 | 计价 | 按实计算
YS7-141 | 材料 | 乙供 | C99010102 | 其他材料费 | 元 | 21.0132 | 1 | 0 | 0 | 计价 | 按实计算
YS7-142 | 人工 | 乙供 | 9102104 | 调试技术工 | 工日 | 4.02 | 152 | 0 | 0 | 计价 | 按实计算
YS7-142 | 材料 | 乙供 | C16010101 | 裸铜线 4mm² | kg | 0.6 | 40 | 0 | 0 | 计价 | 按实计算
YS7-142 | 材料 | 乙供 | C18030801 | 自黏性橡胶带 25mm×20m | 卷 | 0.6 | 6.897 | 0 | 0 | 计价 | 按实计算
YS7-142 | 材料 | 乙供 | C22040404 | 白纱带 20mm×20m | 卷 | 0.6 | 4.318 | 0 | 0 | 计价 | 按实计算
YS7-142 | 机械 | 乙供 | J03-01-036 | 汽车式起重机 起重量 16t | 台班 | 0.081 | 876.93 | 0 | 0 | 计价 | 按实计算
YS7-142 | 机械 | 乙供 | J04-01-008 | 载重汽车 25t | 台班 | 0.081 | 887.26 | 0 | 0 | 计价 | 按实计算
YS7-142 | 机械 | 乙供 | J14-01-028 | 标准电压互感器 电压等级 35kV | 台班 | 0.81 | 73.26 | 0 | 0 | 计价 | 按实计算
YS7-142 | 机械 | 乙供 | J14-06-002 | 电子式互感器校验仪 | 台班 | 0.81 | 836.15 | 0 | 0 | 计价 | 按实计算
YS7-142 | 机械 | 乙供 | J14-06-004 | 七盘感应分压器 | 台班 | 0.81 | 383.56 | 0 | 0 | 计价 | 按实计算
YS7-142 | 机械 | 乙供 | J14-01-031 | 标准电压互感器 电压等级 500kV | 台班 | 0.81 | 757.03 | 0 | 0 | 计价 | 按实计算
YS7-142 | 机械 | 乙供 | J14-08-251 | 调感式工频串联谐振电源 | 台班 | 0.81 | 2073.69 | 0 | 0 | 计价 | 按实计算
YS7-142 | 机械 | 乙供 | J14-08-252 | 工频高压电源 SY-350 | 台班 | 0.81 | 84.88 | 0 | 0 | 计价 | 按实计算
YS7-142 | 材料 | 乙供 | C99010102 | 其他材料费 | 元 | 0.6146 | 1 | 0 | 0 | 计价 | 按实计算
YS7-143 | 人工 | 乙供 | 9102104 | 调试技术工 | 工日 | 6.432 | 152 | 0 | 0 | 计价 | 按实计算
YS7-143 | 材料 | 乙供 | C16010101 | 裸铜线 4mm² | kg | 1.2 | 40 | 0 | 0 | 计价 | 按实计算
YS7-143 | 材料 | 乙供 | C18030801 | 自黏性橡胶带 25mm×20m | 卷 | 1.2 | 6.897 | 0 | 0 | 计价 | 按实计算
YS7-143 | 材料 | 乙供 | C22040404 | 白纱带 20mm×20m | 卷 | 1.2 | 4.318 | 0 | 0 | 计价 | 按实计算
YS7-143 | 机械 | 乙供 | J03-01-036 | 汽车式起重机 起重量 16t | 台班 | 0.405 | 876.93 | 0 | 0 | 计价 | 按实计算
YS7-143 | 机械 | 乙供 | J04-01-008 | 载重汽车 25t | 台班 | 0.405 | 887.26 | 0 | 0 | 计价 | 按实计算
YS7-143 | 机械 | 乙供 | J13-01-056 | 高空作业车 30m以内 | 台班 | 0.405 | 1243.88 | 0 | 0 | 计价 | 按实计算
YS7-143 | 机械 | 乙供 | J14-01-028 | 标准电压互感器 电压等级 35kV | 台班 | 1.62 | 73.26 | 0 | 0 | 计价 | 按实计算
YS7-143 | 机械 | 乙供 | J14-06-002 | 电子式互感器校验仪 | 台班 | 1.62 | 836.15 | 0 | 0 | 计价 | 按实计算
YS7-143 | 机械 | 乙供 | J14-06-004 | 七盘感应分压器 | 台班 | 1.62 | 383.56 | 0 | 0 | 计价 | 按实计算
YS7-143 | 机械 | 乙供 | J14-01-031 | 标准电压互感器 电压等级 500kV | 台班 | 1.62 | 757.03 | 0 | 0 | 计价 | 按实计算
YS7-143 | 机械 | 乙供 | J14-08-251 | 调感式工频串联谐振电源 | 台班 | 1.62 | 2073.69 | 0 | 0 | 计价 | 按实计算
YS7-143 | 机械 | 乙供 | J14-08-252 | 工频高压电源 SY-350 | 台班 | 1.62 | 84.88 | 0 | 0 | 计价 | 按实计算
YS7-143 | 材料 | 乙供 | C99010102 | 其他材料费 | 元 | 1.2292 | 1 | 0 | 0 | 计价 | 按实计算
YS7-144 | 人工 | 乙供 | 9102104 | 调试技术工 | 工日 | 8.04 | 152 | 0 | 0 | 计价 | 按实计算
YS7-144 | 材料 | 乙供 | C16010101 | 裸铜线 4mm² | kg | 1.8 | 40 | 0 | 0 | 计价 | 按实计算
YS7-144 | 材料 | 乙供 | C18030801 | 自黏性橡胶带 25mm×20m | 卷 | 1.8 | 6.897 | 0 | 0 | 计价 | 按实计算
YS7-144 | 材料 | 乙供 | C22040404 | 白纱带 20mm×20m | 卷 | 1.8 | 4.318 | 0 | 0 | 计价 | 按实计算
YS7-144 | 机械 | 乙供 | J03-01-036 | 汽车式起重机 起重量 16t | 台班 | 0.81 | 876.93 | 0 | 0 | 计价 | 按实计算
YS7-144 | 机械 | 乙供 | J04-01-008 | 载重汽车 25t | 台班 | 0.81 | 887.26 | 0 | 0 | 计价 | 按实计算
YS7-144 | 机械 | 乙供 | J13-01-056 | 高空作业车 30m以内 | 台班 | 0.81 | 1243.88 | 0 | 0 | 计价 | 按实计算
YS7-144 | 机械 | 乙供 | J14-01-028 | 标准电压互感器 电压等级 35kV | 台班 | 2.43 | 73.26 | 0 | 0 | 计价 | 按实计算
YS7-144 | 机械 | 乙供 | J14-06-002 | 电子式互感器校验仪 | 台班 | 2.43 | 836.15 | 0 | 0 | 计价 | 按实计算
YS7-144 | 机械 | 乙供 | J14-06-004 | 七盘感应分压器 | 台班 | 2.43 | 383.56 | 0 | 0 | 计价 | 按实计算
YS7-144 | 机械 | 乙供 | J14-01-031 | 标准电压互感器 电压等级 500kV | 台班 | 2.43 | 757.03 | 0 | 0 | 计价 | 按实计算
YS7-144 | 机械 | 乙供 | J14-08-251 | 调感式工频串联谐振电源 | 台班 | 2.43 | 2073.69 | 0 | 0 | 计价 | 按实计算
YS7-144 | 机械 | 乙供 | J14-08-252 | 工频高压电源 SY-350 | 台班 | 2.43 | 84.88 | 0 | 0 | 计价 | 按实计算
YS7-144 | 材料 | 乙供 | C99010102 | 其他材料费 | 元 | 1.8437 | 1 | 0 | 0 | 计价 | 按实计算
YS7-145 | 人工 | 乙供 | 9102104 | 调试技术工 | 工日 | 12.06 | 152 | 0 | 0 | 计价 | 按实计算
YS7-145 | 材料 | 乙供 | C16010101 | 裸铜线 4mm² | kg | 3 | 40 | 0 | 0 | 计价 | 按实计算
YS7-145 | 材料 | 乙供 | C18030801 | 自黏性橡胶带 25mm×20m | 卷 | 3 | 6.897 | 0 | 0 | 计价 | 按实计算
YS7-145 | 材料 | 乙供 | C22040404 | 白纱带 20mm×20m | 卷 | 3 | 4.318 | 0 | 0 | 计价 | 按实计算
YS7-145 | 机械 | 乙供 | J03-01-036 | 汽车式起重机 起重量 16t | 台班 | 1.62 | 876.93 | 0 | 0 | 计价 | 按实计算
YS7-145 | 机械 | 乙供 | J04-01-008 | 载重汽车 25t | 台班 | 1.62 | 887.26 | 0 | 0 | 计价 | 按实计算
YS7-145 | 机械 | 乙供 | J13-01-056 | 高空作业车 30m以内 | 台班 | 1.62 | 1243.88 | 0 | 0 | 计价 | 按实计算
YS7-145 | 机械 | 乙供 | J14-01-028 | 标准电压互感器 电压等级 35kV | 台班 | 3.24 | 73.26 | 0 | 0 | 计价 | 按实计算
YS7-145 | 机械 | 乙供 | J14-06-002 | 电子式互感器校验仪 | 台班 | 3.24 | 836.15 | 0 | 0 | 计价 | 按实计算
YS7-145 | 机械 | 乙供 | J14-06-004 | 七盘感应分压器 | 台班 | 3.24 | 383.56 | 0 | 0 | 计价 | 按实计算
YS7-145 | 机械 | 乙供 | J14-01-031 | 标准电压互感器 电压等级 500kV | 台班 | 3.24 | 757.03 | 0 | 0 | 计价 | 按实计算
YS7-145 | 机械 | 乙供 | J14-08-251 | 调感式工频串联谐振电源 | 台班 | 3.24 | 2073.69 | 0 | 0 | 计价 | 按实计算
YS7-145 | 机械 | 乙供 | J14-08-252 | 工频高压电源 SY-350 | 台班 | 3.24 | 84.88 | 0 | 0 | 计价 | 按实计算
YS7-145 | 材料 | 乙供 | C99010102 | 其他材料费 | 元 | 3.0729 | 1 | 0 | 0 | 计价 | 按实计算
YS7-146 | 人工 | 乙供 | 9102104 | 调试技术工 | 工日 | 1.005 | 152 | 0 | 0 | 计价 | 按实计算
YS7-146 | 机械 | 乙供 | J14-08-238 | TV二次回路压降测试仪 SXP-8 | 台班 | 1 | 81.33 | 0 | 0 | 计价 | 按实计算
YS7-146 | 机械 | 乙供 | J14-08-254 | 关口计量表测试专用车 | 台班 | 1 | 842.69 | 0 | 0 | 计价 | 按实计算
YS7-147 | 人工 | 乙供 | 9102104 | 调试技术工 | 工日 | 1.34 | 152 | 0 | 0 | 计价 | 按实计算
YS7-147 | 机械 | 乙供 | J14-08-238 | TV二次回路压降测试仪 SXP-8 | 台班 | 1.25 | 81.33 | 0 | 0 | 计价 | 按实计算
YS7-147 | 机械 | 乙供 | J14-08-254 | 关口计量表测试专用车 | 台班 | 1.25 | 842.69 | 0 | 0 | 计价 | 按实计算
YS7-148 | 人工 | 乙供 | 9102104 | 调试技术工 | 工日 | 1.675 | 152 | 0 | 0 | 计价 | 按实计算
YS7-148 | 机械 | 乙供 | J14-08-238 | TV二次回路压降测试仪 SXP-8 | 台班 | 1.5 | 81.33 | 0 | 0 | 计价 | 按实计算
YS7-148 | 机械 | 乙供 | J14-08-254 | 关口计量表测试专用车 | 台班 | 1.5 | 842.69 | 0 | 0 | 计价 | 按实计算
YS7-149 | 人工 | 乙供 | 9102104 | 调试技术工 | 工日 | 2.01 | 152 | 0 | 0 | 计价 | 按实计算
YS7-149 | 机械 | 乙供 | J14-08-238 | TV二次回路压降测试仪 SXP-8 | 台班 | 1.75 | 81.33 | 0 | 0 | 计价 | 按实计算
YS7-149 | 机械 | 乙供 | J14-08-254 | 关口计量表测试专用车 | 台班 | 1.75 | 842.69 | 0 | 0 | 计价 | 按实计算
YS7-150 | 人工 | 乙供 | 9102104 | 调试技术工 | 工日 | 2.345 | 152 | 0 | 0 | 计价 | 按实计算
YS7-150 | 机械 | 乙供 | J14-08-238 | TV二次回路压降测试仪 SXP-8 | 台班 | 2 | 81.33 | 0 | 0 | 计价 | 按实计算
YS7-150 | 机械 | 乙供 | J14-08-254 | 关口计量表测试专用车 | 台班 | 2 | 842.69 | 0 | 0 | 计价 | 按实计算
YS7-151 | 人工 | 乙供 | 9102104 | 调试技术工 | 工日 | 4.69 | 152 | 0 | 0 | 计价 | 按实计算
YS7-151 | 机械 | 乙供 | J14-08-238 | TV二次回路压降测试仪 SXP-8 | 台班 | 2.5 | 81.33 | 0 | 0 | 计价 | 按实计算
YS7-151 | 机械 | 乙供 | J14-08-254 | 关口计量表测试专用车 | 台班 | 2.5 | 842.69 | 0 | 0 | 计价 | 按实计算
YS7-152 | 人工 | 乙供 | 9102104 | 调试技术工 | 工日 | 6.7 | 152 | 0 | 0 | 计价 | 按实计算
YS7-152 | 机械 | 乙供 | J14-08-238 | TV二次回路压降测试仪 SXP-8 | 台班 | 3 | 81.33 | 0 | 0 | 计价 | 按实计算
YS7-152 | 机械 | 乙供 | J14-08-254 | 关口计量表测试专用车 | 台班 | 3 | 842.69 | 0 | 0 | 计价 | 按实计算
YS7-153 | 人工 | 乙供 | 9102104 | 调试技术工 | 工日 | 1.34 | 152 | 0 | 0 | 计价 | 按实计算
YS7-153 | 机械 | 乙供 | J14-08-239 | 电压电流互感器二次负荷在线测试仪 HFH-4 | 台班 | 1 | 130.01 | 0 | 0 | 计价 | 按实计算
YS7-153 | 机械 | 乙供 | J14-08-254 | 关口计量表测试专用车 | 台班 | 1 | 842.69 | 0 | 0 | 计价 | 按实计算
YS7-154 | 人工 | 乙供 | 9102104 | 调试技术工 | 工日 | 1.675 | 152 | 0 | 0 | 计价 | 按实计算
YS7-154 | 机械 | 乙供 | J14-08-239 | 电压电流互感器二次负荷在线测试仪 HFH-4 | 台班 | 1.1 | 130.01 | 0 | 0 | 计价 | 按实计算
YS7-154 | 机械 | 乙供 | J14-08-254 | 关口计量表测试专用车 | 台班 | 1.1 | 842.69 | 0 | 0 | 计价 | 按实计算
YS7-155 | 人工 | 乙供 | 9102104 | 调试技术工 | 工日 | 2.01 | 152 | 0 | 0 | 计价 | 按实计算
YS7-155 | 机械 | 乙供 | J14-08-239 | 电压电流互感器二次负荷在线测试仪 HFH-4 | 台班 | 1.2 | 130.01 | 0 | 0 | 计价 | 按实计算
YS7-155 | 机械 | 乙供 | J14-08-254 | 关口计量表测试专用车 | 台班 | 1.2 | 842.69 | 0 | 0 | 计价 | 按实计算
YS7-156 | 人工 | 乙供 | 9102104 | 调试技术工 | 工日 | 2.68 | 152 | 0 | 0 | 计价 | 按实计算
YS7-156 | 机械 | 乙供 | J14-08-239 | 电压电流互感器二次负荷在线测试仪 HFH-4 | 台班 | 1.3 | 130.01 | 0 | 0 | 计价 | 按实计算
YS7-156 | 机械 | 乙供 | J14-08-254 | 关口计量表测试专用车 | 台班 | 1.3 | 842.69 | 0 | 0 | 计价 | 按实计算
YS7-157 | 人工 | 乙供 | 9102104 | 调试技术工 | 工日 | 3.015 | 152 | 0 | 0 | 计价 | 按实计算
YS7-157 | 机械 | 乙供 | J14-08-239 | 电压电流互感器二次负荷在线测试仪 HFH-4 | 台班 | 1.4 | 130.01 | 0 | 0 | 计价 | 按实计算
YS7-157 | 机械 | 乙供 | J14-08-254 | 关口计量表测试专用车 | 台班 | 1.4 | 842.69 | 0 | 0 | 计价 | 按实计算
YS7-158 | 人工 | 乙供 | 9102104 | 调试技术工 | 工日 | 3.35 | 152 | 0 | 0 | 计价 | 按实计算
YS7-158 | 机械 | 乙供 | J14-08-239 | 电压电流互感器二次负荷在线测试仪 HFH-4 | 台班 | 1.5 | 130.01 | 0 | 0 | 计价 | 按实计算
YS7-158 | 机械 | 乙供 | J14-08-254 | 关口计量表测试专用车 | 台班 | 1.5 | 842.69 | 0 | 0 | 计价 | 按实计算
YS7-159 | 人工 | 乙供 | 9102104 | 调试技术工 | 工日 | 5.025 | 152 | 0 | 0 | 计价 | 按实计算
YS7-159 | 机械 | 乙供 | J14-08-239 | 电压电流互感器二次负荷在线测试仪 HFH-4 | 台班 | 2.25 | 130.01 | 0 | 0 | 计价 | 按实计算
YS7-159 | 机械 | 乙供 | J14-08-254 | 关口计量表测试专用车 | 台班 | 2.25 | 842.69 | 0 | 0 | 计价 | 按实计算
YS7-160 | 人工 | 乙供 | 9102104 | 调试技术工 | 工日 | 42.0701 | 152 | 0 | 0 | 计价 | 按实计算
YS7-160 | 材料 | 乙供 | C16011306 | 铜芯聚氯乙烯绝缘电线 500VBV-8mm² | m | 36.72 | 5.36 | 0 | 0 | 计价 | 按实计算
YS7-160 | 机械 | 乙供 | J14-03-018 | 交流高压发生器 50kVA以下 500kV | 台班 | 8.092 | 777.48 | 0 | 0 | 计价 | 按实计算
YS7-160 | 机械 | 乙供 | J14-03-019 | 阻容分压器 | 台班 | 8.092 | 74.79 | 0 | 0 | 计价 | 按实计算
YS7-160 | 材料 | 乙供 | C99010102 | 其他材料费 | 元 | 3.9364 | 1 | 0 | 0 | 计价 | 按实计算
YS7-161 | 人工 | 乙供 | 9102104 | 调试技术工 | 工日 | 3.618 | 152 | 0 | 0 | 计价 | 按实计算
YS7-161 | 机械 | 乙供 | J14-08-267 | 高温红外测温仪 | 台班 | 1 | 212.62 | 0 | 0 | 计价 | 按实计算
YS7-162 | 人工 | 乙供 | 9102104 | 调试技术工 | 工日 | 10.6279 | 152 | 0 | 0 | 计价 | 按实计算
YS7-162 | 材料 | 乙供 | C18060103 | 塑料带相色带 20mm×2000mm | 卷 | 2 | 1.902 | 0 | 0 | 计价 | 按实计算
YS7-162 | 材料 | 乙供 | C18060302 | 聚氯乙烯橡胶粘带 40mm×50m | 卷 | 2 | 8.589 | 0 | 0 | 计价 | 按实计算
YS7-162 | 材料 | 乙供 | C31010101 | 塑料地毯 | m² | 60 | 5 | 0 | 0 | 计价 | 按实计算
YS7-162 | 机械 | 乙供 | J13-01-055 | 高空作业车 20m以内 | 台班 | 0.5 | 998.89 | 0 | 0 | 计价 | 按实计算
YS7-162 | 机械 | 乙供 | J14-08-035 | 多功能数字功率表 | 台班 | 1 | 1426.43 | 0 | 0 | 计价 | 按实计算
YS7-162 | 机械 | 乙供 | J14-08-252 | 工频高压电源 SY-350 | 台班 | 1 | 84.88 | 0 | 0 | 计价 | 按实计算
YS7-162 | 材料 | 乙供 | C99010102 | 其他材料费 | 元 | 6.4196 | 1 | 0 | 0 | 计价 | 按实计算
YS7-163 | 人工 | 乙供 | 9102104 | 调试技术工 | 工日 | 18.9101 | 152 | 0 | 0 | 计价 | 按实计算
YS7-163 | 材料 | 乙供 | C04020100 | 黄铜丝 综合 | kg | 0.3312 | 47.54 | 0 | 0 | 计价 | 按实计算
YS7-163 | 材料 | 乙供 | C16010101 | 裸铜线 4mm² | kg | 10.08 | 40 | 0 | 0 | 计价 | 按实计算
YS7-163 | 材料 | 乙供 | C16010202 | 裸铜绞线 TJ10mm² | kg | 3.3552 | 45.302 | 0 | 0 | 计价 | 按实计算
YS7-163 | 材料 | 乙供 | C16100421 | 绝缘胶带 20mm×20m | 卷 | 0.3312 | 1.57 | 0 | 0 | 计价 | 按实计算
YS7-163 | 材料 | 乙供 | C16120103 | 高压电缆 DC50kV | m | 2.016 | 104.595 | 0 | 0 | 计价 | 按实计算
YS7-163 | 机械 | 乙供 | J14-08-003 | 绝缘电阻表(数字式) 5mA | 台班 | 0.3744 | 798.28 | 0 | 0 | 计价 | 按实计算
YS7-163 | 机械 | 乙供 | J14-08-034 | 多功能交直流钳形测量仪 | 台班 | 0.3744 | 221.82 | 0 | 0 | 计价 | 按实计算
YS7-163 | 机械 | 乙供 | J14-08-074 | 水内冷发电机绝缘特性测试仪 | 台班 | 0.3744 | 3333.48 | 0 | 0 | 计价 | 按实计算
YS7-163 | 机械 | 乙供 | J14-08-075 | 水内冷发电机通水直流高压试验装置 | 台班 | 0.3744 | 7463.75 | 0 | 0 | 计价 | 按实计算
YS7-163 | 材料 | 乙供 | C99010102 | 其他材料费 | 元 | 15.6465 | 1 | 0 | 0 | 计价 | 按实计算
YS7-164 | 人工 | 乙供 | 9102104 | 调试技术工 | 工日 | 15.7584 | 152 | 0 | 0 | 计价 | 按实计算
YS7-164 | 材料 | 乙供 | C04020100 | 黄铜丝 综合 | kg | 0.276 | 47.54 | 0 | 0 | 计价 | 按实计算
YS7-164 | 材料 | 乙供 | C16010101 | 裸铜线 4mm² | kg | 8.4 | 40 | 0 | 0 | 计价 | 按实计算
YS7-164 | 材料 | 乙供 | C16010202 | 裸铜绞线 TJ10mm² | kg | 2.796 | 45.302 | 0 | 0 | 计价 | 按实计算
YS7-164 | 材料 | 乙供 | C16100421 | 绝缘胶带 20mm×20m | 卷 | 0.276 | 1.57 | 0 | 0 | 计价 | 按实计算
YS7-164 | 材料 | 乙供 | C16120103 | 高压电缆 DC50kV | m | 1.68 | 104.595 | 0 | 0 | 计价 | 按实计算
YS7-164 | 机械 | 乙供 | J14-08-003 | 绝缘电阻表(数字式) 5mA | 台班 | 0.312 | 798.28 | 0 | 0 | 计价 | 按实计算
YS7-164 | 机械 | 乙供 | J14-08-034 | 多功能交直流钳形测量仪 | 台班 | 0.312 | 221.82 | 0 | 0 | 计价 | 按实计算
YS7-164 | 机械 | 乙供 | J14-08-074 | 水内冷发电机绝缘特性测试仪 | 台班 | 0.312 | 3333.48 | 0 | 0 | 计价 | 按实计算
YS7-164 | 机械 | 乙供 | J14-08-075 | 水内冷发电机通水直流高压试验装置 | 台班 | 0.312 | 7463.75 | 0 | 0 | 计价 | 按实计算
YS7-164 | 材料 | 乙供 | C99010102 | 其他材料费 | 元 | 13.0388 | 1 | 0 | 0 | 计价 | 按实计算
YS7-165 | 人工 | 乙供 | 9102104 | 调试技术工 | 工日 | 15.7584 | 152 | 0 | 0 | 计价 | 按实计算
YS7-165 | 材料 | 乙供 | C04020100 | 黄铜丝 综合 | kg | 0.276 | 47.54 | 0 | 0 | 计价 | 按实计算
YS7-165 | 材料 | 乙供 | C16010101 | 裸铜线 4mm² | kg | 8.4 | 40 | 0 | 0 | 计价 | 按实计算
YS7-165 | 材料 | 乙供 | C16010202 | 裸铜绞线 TJ10mm² | kg | 3.204 | 45.302 | 0 | 0 | 计价 | 按实计算
YS7-165 | 材料 | 乙供 | C16100421 | 绝缘胶带 20mm×20m | 卷 | 0.276 | 1.57 | 0 | 0 | 计价 | 按实计算
YS7-165 | 材料 | 乙供 | C16120103 | 高压电缆 DC50kV | m | 1.68 | 104.595 | 0 | 0 | 计价 | 按实计算
YS7-165 | 材料 | 乙供 | C16120107 | 铝箔 300mm | m | 3.36 | 9.14 | 0 | 0 | 计价 | 按实计算
YS7-165 | 机械 | 乙供 | J14-08-003 | 绝缘电阻表(数字式) 5mA | 台班 | 0.42 | 798.28 | 0 | 0 | 计价 | 按实计算
YS7-165 | 机械 | 乙供 | J14-08-034 | 多功能交直流钳形测量仪 | 台班 | 0.42 | 221.82 | 0 | 0 | 计价 | 按实计算
YS7-165 | 机械 | 乙供 | J14-08-074 | 水内冷发电机绝缘特性测试仪 | 台班 | 0.42 | 3333.48 | 0 | 0 | 计价 | 按实计算
YS7-165 | 机械 | 乙供 | J14-08-075 | 水内冷发电机通水直流高压试验装置 | 台班 | 0.42 | 7463.75 | 0 | 0 | 计价 | 按实计算
YS7-165 | 材料 | 乙供 | C99010102 | 其他材料费 | 元 | 14.0226 | 1 | 0 | 0 | 计价 | 按实计算
YS7-166 | 人工 | 乙供 | 9102104 | 调试技术工 | 工日 | 29.1772 | 152 | 0 | 0 | 计价 | 按实计算
YS7-166 | 机械 | 乙供 | J15-01-066 | 功能检测分析平台(电脑) | 台班 | 20.004 | 31.98 | 0 | 0 | 计价 | 按实计算
YS7-167 | 人工 | 乙供 | 9102104 | 调试技术工 | 工日 | 36.18 | 152 | 0 | 0 | 计价 | 按实计算
YS7-167 | 机械 | 乙供 | J15-01-066 | 功能检测分析平台(电脑) | 台班 | 24 | 31.98 | 0 | 0 | 计价 | 按实计算
YS7-168 | 人工 | 乙供 | 9102104 | 调试技术工 | 工日 | 254.2248 | 152 | 0 | 0 | 计价 | 按实计算
YS7-168 | 机械 | 乙供 | J14-05-022 | 服务器管理测试系统 | 台班 | 0.1908 | 1004.79 | 0 | 0 | 计价 | 按实计算
YS7-168 | 机械 | 乙供 | J14-05-023 | 漏洞扫描装置 | 台班 | 0.1908 | 389.33 | 0 | 0 | 计价 | 按实计算
YS7-168 | 机械 | 乙供 | J14-05-025 | 磁盘管理测试系统 | 台班 | 0.1908 | 213.82 | 0 | 0 | 计价 | 按实计算
YS7-168 | 机械 | 乙供 | J14-05-036 | 网络攻击测试套件 Threatex 2700 | 台班 | 0.1908 | 239.44 | 0 | 0 | 计价 | 按实计算
YS7-168 | 机械 | 乙供 | J14-05-069 | 网络测试仪 | 台班 | 0.6228 | 100.59 | 0 | 0 | 计价 | 按实计算
YS7-168 | 机械 | 乙供 | J14-05-083 | 时钟测试仪 | 台班 | 0.2988 | 148.51 | 0 | 0 | 计价 | 按实计算
YS7-168 | 机械 | 乙供 | J14-08-034 | 多功能交直流钳形测量仪 | 台班 | 0.9612 | 221.82 | 0 | 0 | 计价 | 按实计算
YS7-168 | 机械 | 乙供 | J14-08-187 | 手持式压力校验仪(含整套压力模块) | 台班 | 0.1908 | 1236.83 | 0 | 0 | 计价 | 按实计算
YS7-168 | 机械 | 乙供 | J14-08-190 | TSI测试装置 | 台班 | 0.6228 | 831 | 0 | 0 | 计价 | 按实计算
YS7-168 | 机械 | 乙供 | J14-08-191 | 数据采集记录仪 | 台班 | 0.4788 | 1082.8 | 0 | 0 | 计价 | 按实计算
YS7-168 | 机械 | 乙供 | J15-01-066 | 功能检测分析平台(电脑) | 台班 | 5.1588 | 31.98 | 0 | 0 | 计价 | 按实计算
YS8-1 | 人工 | 乙供 | 9102104 | 调试技术工 | 工日 | 9.38 | 152 | 0 | 0 | 计价 | 按实计算
YS8-1 | 机械 | 乙供 | J14-01-044 | 三相电能表现场校验仪 | 台班 | 2 | 627.56 | 0 | 0 | 计价 | 按实计算
YS8-1 | 机械 | 乙供 | J14-06-001 | 数字化电能表校验仪 | 台班 | 1 | 836.49 | 0 | 0 | 计价 | 按实计算
YS8-1 | 机械 | 乙供 | J14-08-236 | 多功能校验仪 | 台班 | 1 | 234.29 | 0 | 0 | 计价 | 按实计算
YS8-1 | 机械 | 乙供 | J14-08-238 | TV二次回路压降测试仪 SXP-8 | 台班 | 0.2 | 81.33 | 0 | 0 | 计价 | 按实计算
YS8-2 | 人工 | 乙供 | 9102104 | 调试技术工 | 工日 | 40.2 | 152 | 0 | 0 | 计价 | 按实计算
YS8-2 | 机械 | 乙供 | J14-01-037 | 变送器校验装置 | 台班 | 1 | 394.73 | 0 | 0 | 计价 | 按实计算
YS8-2 | 机械 | 乙供 | J14-05-050 | 光万用表(光源、光功率计、光纤在线测试) | 台班 | 3 | 93.78 | 0 | 0 | 计价 | 按实计算
YS8-3 | 人工 | 乙供 | 9102104 | 调试技术工 | 工日 | 26.0014 | 152 | 0 | 0 | 计价 | 按实计算
YS8-3 | 材料 | 乙供 | C16011308 | 铜芯聚氯乙烯绝缘电线 16mm² | m | 1.76 | 9.336 | 0 | 0 | 计价 | 按实计算
YS8-3 | 材料 | 乙供 | C16011318 | 铜芯聚氯乙烯绝缘电线 240mm² | m | 0.44 | 139.409 | 0 | 0 | 计价 | 按实计算
YS8-3 | 机械 | 乙供 | J14-03-004 | 交流耐压试验装置 设备耐压用 500kV | 台班 | 1.144 | 4820.27 | 0 | 0 | 计价 | 按实计算
YS8-3 | 机械 | 乙供 | J14-08-047 | 高速信号录波仪 | 台班 | 1.144 | 3081.41 | 0 | 0 | 计价 | 按实计算
YS8-3 | 材料 | 乙供 | C99010102 | 其他材料费 | 元 | 1.5554 | 1 | 0 | 0 | 计价 | 按实计算
YS8-4 | 人工 | 乙供 | 9102104 | 调试技术工 | 工日 | 26.3122 | 152 | 0 | 0 | 计价 | 按实计算
YS8-4 | 材料 | 乙供 | C16011308 | 铜芯聚氯乙烯绝缘电线 16mm² | m | 2.2 | 9.336 | 0 | 0 | 计价 | 按实计算
YS8-4 | 材料 | 乙供 | C16011318 | 铜芯聚氯乙烯绝缘电线 240mm² | m | 0.704 | 139.409 | 0 | 0 | 计价 | 按实计算
YS8-4 | 机械 | 乙供 | J14-03-004 | 交流耐压试验装置 设备耐压用 500kV | 台班 | 1.232 | 4820.27 | 0 | 0 | 计价 | 按实计算
YS8-4 | 机械 | 乙供 | J14-08-047 | 高速信号录波仪 | 台班 | 1.232 | 3081.41 | 0 | 0 | 计价 | 按实计算
YS8-4 | 材料 | 乙供 | C99010102 | 其他材料费 | 元 | 2.3737 | 1 | 0 | 0 | 计价 | 按实计算
YS8-5 | 人工 | 乙供 | 9102104 | 调试技术工 | 工日 | 26.4141 | 152 | 0 | 0 | 计价 | 按实计算
YS8-5 | 材料 | 乙供 | C16011308 | 铜芯聚氯乙烯绝缘电线 16mm² | m | 2.64 | 9.336 | 0 | 0 | 计价 | 按实计算
YS8-5 | 材料 | 乙供 | C16011318 | 铜芯聚氯乙烯绝缘电线 240mm² | m | 0.88 | 139.409 | 0 | 0 | 计价 | 按实计算
YS8-5 | 机械 | 乙供 | J14-03-004 | 交流耐压试验装置 设备耐压用 500kV | 台班 | 1.32 | 4820.27 | 0 | 0 | 计价 | 按实计算
YS8-5 | 机械 | 乙供 | J14-08-047 | 高速信号录波仪 | 台班 | 1.32 | 3081.41 | 0 | 0 | 计价 | 按实计算
YS8-5 | 材料 | 乙供 | C99010102 | 其他材料费 | 元 | 2.9465 | 1 | 0 | 0 | 计价 | 按实计算
YS8-6 | 人工 | 乙供 | 9102104 | 调试技术工 | 工日 | 36.9797 | 152 | 0 | 0 | 计价 | 按实计算
YS8-6 | 材料 | 乙供 | C16011308 | 铜芯聚氯乙烯绝缘电线 16mm² | m | 3.696 | 9.336 | 0 | 0 | 计价 | 按实计算
YS8-6 | 材料 | 乙供 | C16011318 | 铜芯聚氯乙烯绝缘电线 240mm² | m | 1.232 | 139.409 | 0 | 0 | 计价 | 按实计算
YS8-6 | 机械 | 乙供 | J14-03-004 | 交流耐压试验装置 设备耐压用 500kV | 台班 | 1.848 | 4820.27 | 0 | 0 | 计价 | 按实计算
YS8-6 | 机械 | 乙供 | J14-08-047 | 高速信号录波仪 | 台班 | 1.848 | 3081.41 | 0 | 0 | 计价 | 按实计算
YS8-6 | 材料 | 乙供 | C99010102 | 其他材料费 | 元 | 4.1252 | 1 | 0 | 0 | 计价 | 按实计算
YS8-7 | 人工 | 乙供 | 9102104 | 调试技术工 | 工日 | 8.04 | 152 | 0 | 0 | 计价 | 按实计算
YS8-7 | 材料 | 乙供 | C16011308 | 铜芯聚氯乙烯绝缘电线 16mm² | m | 4.4 | 9.336 | 0 | 0 | 计价 | 按实计算
YS8-7 | 材料 | 乙供 | C16011318 | 铜芯聚氯乙烯绝缘电线 240mm² | m | 1.76 | 139.409 | 0 | 0 | 计价 | 按实计算
YS8-7 | 机械 | 乙供 | J13-01-056 | 高空作业车 30m以内 | 台班 | 2.2 | 1243.88 | 0 | 0 | 计价 | 按实计算
YS8-7 | 机械 | 乙供 | J14-08-287 | 绝缘电阻测试仪 2500~10000V 2mA以上 | 台班 | 2.2 | 239.73 | 0 | 0 | 计价 | 按实计算
YS8-7 | 机械 | 乙供 | J14-09-002 | 直流保护测试仪 | 台班 | 2.2 | 808.26 | 0 | 0 | 计价 | 按实计算
YS8-7 | 机械 | 乙供 | J14-09-003 | 直流数据分析仪 | 台班 | 2.2 | 682.42 | 0 | 0 | 计价 | 按实计算
YS8-7 | 机械 | 乙供 | J15-01-066 | 功能检测分析平台(电脑) | 台班 | 2.2 | 31.98 | 0 | 0 | 计价 | 按实计算
YS8-7 | 机械 | 乙供 | J19-01-024 | 手持式数字双钳相位表 | 台班 | 2.2 | 12.43 | 0 | 0 | 计价 | 按实计算
YS8-8 | 人工 | 乙供 | 9102104 | 调试技术工 | 工日 | 7.504 | 152 | 0 | 0 | 计价 | 按实计算
YS8-8 | 材料 | 乙供 | C16011308 | 铜芯聚氯乙烯绝缘电线 16mm² | m | 3.168 | 9.336 | 0 | 0 | 计价 | 按实计算
YS8-8 | 材料 | 乙供 | C16011318 | 铜芯聚氯乙烯绝缘电线 240mm² | m | 0.8 | 139.409 | 0 | 0 | 计价 | 按实计算
YS8-8 | 机械 | 乙供 | J13-01-056 | 高空作业车 30m以内 | 台班 | 1.92 | 1243.88 | 0 | 0 | 计价 | 按实计算
YS8-8 | 机械 | 乙供 | J14-05-005 | 数字存储示波器 | 台班 | 1.92 | 308.09 | 0 | 0 | 计价 | 按实计算
YS8-8 | 机械 | 乙供 | J14-08-287 | 绝缘电阻测试仪 2500~10000V 2mA以上 | 台班 | 1.92 | 239.73 | 0 | 0 | 计价 | 按实计算
YS8-8 | 机械 | 乙供 | J14-09-004 | 滤波器特性测试仪 | 台班 | 1.92 | 1880.63 | 0 | 0 | 计价 | 按实计算
YS8-8 | 机械 | 乙供 | J15-01-066 | 功能检测分析平台(电脑) | 台班 | 1.92 | 31.98 | 0 | 0 | 计价 | 按实计算
YS8-8 | 机械 | 乙供 | J19-01-018 | 电容电感测试仪 | 台班 | 1.92 | 30.02 | 0 | 0 | 计价 | 按实计算
YS8-8 | 机械 | 乙供 | J19-01-024 | 手持式数字双钳相位表 | 台班 | 1.92 | 12.43 | 0 | 0 | 计价 | 按实计算
YS8-8 | 材料 | 乙供 | C99010102 | 其他材料费 | 元 | 2.8221 | 1 | 0 | 0 | 计价 | 按实计算
YS8-9 | 人工 | 乙供 | 9102104 | 调试技术工 | 工日 | 8.6296 | 152 | 0 | 0 | 计价 | 按实计算
YS8-9 | 材料 | 乙供 | C16011308 | 铜芯聚氯乙烯绝缘电线 16mm² | m | 3.6432 | 9.336 | 0 | 0 | 计价 | 按实计算
YS8-9 | 材料 | 乙供 | C16011318 | 铜芯聚氯乙烯绝缘电线 240mm² | m | 0.92 | 139.409 | 0 | 0 | 计价 | 按实计算
YS8-9 | 机械 | 乙供 | J13-01-056 | 高空作业车 30m以内 | 台班 | 2.208 | 1243.88 | 0 | 0 | 计价 | 按实计算
YS8-9 | 机械 | 乙供 | J14-05-005 | 数字存储示波器 | 台班 | 2.208 | 308.09 | 0 | 0 | 计价 | 按实计算
YS8-9 | 机械 | 乙供 | J14-08-287 | 绝缘电阻测试仪 2500~10000V 2mA以上 | 台班 | 2.208 | 239.73 | 0 | 0 | 计价 | 按实计算
YS8-9 | 机械 | 乙供 | J14-09-004 | 滤波器特性测试仪 | 台班 | 2.208 | 1880.63 | 0 | 0 | 计价 | 按实计算
YS8-9 | 机械 | 乙供 | J15-01-066 | 功能检测分析平台(电脑) | 台班 | 2.208 | 31.98 | 0 | 0 | 计价 | 按实计算
YS8-9 | 机械 | 乙供 | J19-01-018 | 电容电感测试仪 | 台班 | 2.208 | 30.02 | 0 | 0 | 计价 | 按实计算
YS8-9 | 机械 | 乙供 | J19-01-024 | 手持式数字双钳相位表 | 台班 | 2.208 | 12.43 | 0 | 0 | 计价 | 按实计算
YS8-9 | 材料 | 乙供 | C99010102 | 其他材料费 | 元 | 3.2454 | 1 | 0 | 0 | 计价 | 按实计算
YS8-10 | 人工 | 乙供 | 9102104 | 调试技术工 | 工日 | 9.38 | 152 | 0 | 0 | 计价 | 按实计算
YS8-10 | 材料 | 乙供 | C16011308 | 铜芯聚氯乙烯绝缘电线 16mm² | m | 3.96 | 9.336 | 0 | 0 | 计价 | 按实计算
YS8-10 | 材料 | 乙供 | C16011318 | 铜芯聚氯乙烯绝缘电线 240mm² | m | 1 | 139.409 | 0 | 0 | 计价 | 按实计算
YS8-10 | 机械 | 乙供 | J13-01-056 | 高空作业车 30m以内 | 台班 | 2.4 | 1243.88 | 0 | 0 | 计价 | 按实计算
YS8-10 | 机械 | 乙供 | J14-05-005 | 数字存储示波器 | 台班 | 2.4 | 308.09 | 0 | 0 | 计价 | 按实计算
YS8-10 | 机械 | 乙供 | J14-08-287 | 绝缘电阻测试仪 2500~10000V 2mA以上 | 台班 | 2.4 | 239.73 | 0 | 0 | 计价 | 按实计算
YS8-10 | 机械 | 乙供 | J14-09-004 | 滤波器特性测试仪 | 台班 | 2.4 | 1880.63 | 0 | 0 | 计价 | 按实计算
YS8-10 | 机械 | 乙供 | J15-01-066 | 功能检测分析平台(电脑) | 台班 | 2.4 | 31.98 | 0 | 0 | 计价 | 按实计算
YS8-10 | 机械 | 乙供 | J19-01-018 | 电容电感测试仪 | 台班 | 2.4 | 30.02 | 0 | 0 | 计价 | 按实计算
YS8-10 | 机械 | 乙供 | J19-01-024 | 手持式数字双钳相位表 | 台班 | 2.4 | 12.43 | 0 | 0 | 计价 | 按实计算
YS8-10 | 材料 | 乙供 | C99010102 | 其他材料费 | 元 | 3.5276 | 1 | 0 | 0 | 计价 | 按实计算
YS8-11 | 人工 | 乙供 | 9102104 | 调试技术工 | 工日 | 13.132 | 152 | 0 | 0 | 计价 | 按实计算
YS8-11 | 材料 | 乙供 | C16011308 | 铜芯聚氯乙烯绝缘电线 16mm² | m | 5.544 | 9.336 | 0 | 0 | 计价 | 按实计算
YS8-11 | 材料 | 乙供 | C16011318 | 铜芯聚氯乙烯绝缘电线 240mm² | m | 1.4 | 139.409 | 0 | 0 | 计价 | 按实计算
YS8-11 | 机械 | 乙供 | J13-01-056 | 高空作业车 30m以内 | 台班 | 3.36 | 1243.88 | 0 | 0 | 计价 | 按实计算
YS8-11 | 机械 | 乙供 | J14-05-005 | 数字存储示波器 | 台班 | 3.36 | 308.09 | 0 | 0 | 计价 | 按实计算
YS8-11 | 机械 | 乙供 | J14-08-287 | 绝缘电阻测试仪 2500~10000V 2mA以上 | 台班 | 3.36 | 239.73 | 0 | 0 | 计价 | 按实计算
YS8-11 | 机械 | 乙供 | J14-09-004 | 滤波器特性测试仪 | 台班 | 3.36 | 1880.63 | 0 | 0 | 计价 | 按实计算
YS8-11 | 机械 | 乙供 | J15-01-066 | 功能检测分析平台(电脑) | 台班 | 3.36 | 31.98 | 0 | 0 | 计价 | 按实计算
YS8-11 | 机械 | 乙供 | J19-01-018 | 电容电感测试仪 | 台班 | 3.36 | 30.02 | 0 | 0 | 计价 | 按实计算
YS8-11 | 机械 | 乙供 | J19-01-024 | 手持式数字双钳相位表 | 台班 | 3.36 | 12.43 | 0 | 0 | 计价 | 按实计算
YS8-11 | 材料 | 乙供 | C99010102 | 其他材料费 | 元 | 4.9386 | 1 | 0 | 0 | 计价 | 按实计算
YS8-12 | 人工 | 乙供 | 9102104 | 调试技术工 | 工日 | 16.1336 | 152 | 0 | 0 | 计价 | 按实计算
YS8-12 | 材料 | 乙供 | C16011308 | 铜芯聚氯乙烯绝缘电线 16mm² | m | 6.8112 | 9.336 | 0 | 0 | 计价 | 按实计算
YS8-12 | 材料 | 乙供 | C16011318 | 铜芯聚氯乙烯绝缘电线 240mm² | m | 1.72 | 139.409 | 0 | 0 | 计价 | 按实计算
YS8-12 | 机械 | 乙供 | J13-01-056 | 高空作业车 30m以内 | 台班 | 4.128 | 1243.88 | 0 | 0 | 计价 | 按实计算
YS8-12 | 机械 | 乙供 | J14-05-005 | 数字存储示波器 | 台班 | 4.128 | 308.09 | 0 | 0 | 计价 | 按实计算
YS8-12 | 机械 | 乙供 | J14-08-287 | 绝缘电阻测试仪 2500~10000V 2mA以上 | 台班 | 4.128 | 239.73 | 0 | 0 | 计价 | 按实计算
YS8-12 | 机械 | 乙供 | J14-09-004 | 滤波器特性测试仪 | 台班 | 4.128 | 1880.63 | 0 | 0 | 计价 | 按实计算
YS8-12 | 机械 | 乙供 | J15-01-066 | 功能检测分析平台(电脑) | 台班 | 4.128 | 31.98 | 0 | 0 | 计价 | 按实计算
YS8-12 | 机械 | 乙供 | J19-01-018 | 电容电感测试仪 | 台班 | 4.128 | 30.02 | 0 | 0 | 计价 | 按实计算
YS8-12 | 机械 | 乙供 | J19-01-024 | 手持式数字双钳相位表 | 台班 | 4.128 | 12.43 | 0 | 0 | 计价 | 按实计算
YS8-12 | 材料 | 乙供 | C99010102 | 其他材料费 | 元 | 6.0675 | 1 | 0 | 0 | 计价 | 按实计算
YS8-13 | 人工 | 乙供 | 9102104 | 调试技术工 | 工日 | 0.7611 | 152 | 0 | 0 | 计价 | 按实计算
YS8-13 | 材料 | 乙供 | C16011105 | 铜芯绝缘导线 截面10mm² | m | 2.6624 | 5.655 | 0 | 0 | 计价 | 按实计算
YS8-13 | 材料 | 乙供 | C16100461 | 绝缘胶带 25mm×50m | 卷 | 1.2288 | 5.6 | 0 | 0 | 计价 | 按实计算
YS8-13 | 材料 | 乙供 | C22011011 | 电源线盘架 1.5mm²×50m | 盘 | 1.2288 | 310 | 0 | 0 | 计价 | 按实计算
YS8-13 | 机械 | 乙供 | J14-01-013 | 双臂电桥(实验室用) | 台班 | 0.8 | 199.15 | 0 | 0 | 计价 | 按实计算
YS8-13 | 机械 | 乙供 | J14-08-027 | 大容量变频接地网测试电源 | 台班 | 0.08 | 2069.83 | 0 | 0 | 计价 | 按实计算
YS8-13 | 机械 | 乙供 | J16-01-025 | 绝缘电阻表(数字式) | 台班 | 0.8192 | 15.69 | 0 | 0 | 计价 | 按实计算
YS8-13 | 机械 | 乙供 | J19-01-018 | 电容电感测试仪 | 台班 | 0.8192 | 30.02 | 0 | 0 | 计价 | 按实计算
YS8-13 | 材料 | 乙供 | C99010102 | 其他材料费 | 元 | 8.0573 | 1 | 0 | 0 | 计价 | 按实计算
YS8-14 | 人工 | 乙供 | 9102104 | 调试技术工 | 工日 | 0.8563 | 152 | 0 | 0 | 计价 | 按实计算
YS8-14 | 材料 | 乙供 | C16011105 | 铜芯绝缘导线 截面10mm² | m | 2.9952 | 5.655 | 0 | 0 | 计价 | 按实计算
YS8-14 | 材料 | 乙供 | C16100461 | 绝缘胶带 25mm×50m | 卷 | 1.3824 | 5.6 | 0 | 0 | 计价 | 按实计算
YS8-14 | 材料 | 乙供 | C22011011 | 电源线盘架 1.5mm²×50m | 盘 | 1.3824 | 310 | 0 | 0 | 计价 | 按实计算
YS8-14 | 机械 | 乙供 | J14-01-013 | 双臂电桥(实验室用) | 台班 | 0.9 | 199.15 | 0 | 0 | 计价 | 按实计算
YS8-14 | 机械 | 乙供 | J14-08-027 | 大容量变频接地网测试电源 | 台班 | 0.09 | 2069.83 | 0 | 0 | 计价 | 按实计算
YS8-14 | 机械 | 乙供 | J16-01-025 | 绝缘电阻表(数字式) | 台班 | 0.9216 | 15.69 | 0 | 0 | 计价 | 按实计算
YS8-14 | 机械 | 乙供 | J19-01-018 | 电容电感测试仪 | 台班 | 0.9216 | 30.02 | 0 | 0 | 计价 | 按实计算
YS8-14 | 材料 | 乙供 | C99010102 | 其他材料费 | 元 | 9.0645 | 1 | 0 | 0 | 计价 | 按实计算
YS8-15 | 人工 | 乙供 | 9102104 | 调试技术工 | 工日 | 0.9514 | 152 | 0 | 0 | 计价 | 按实计算
YS8-15 | 材料 | 乙供 | C16011105 | 铜芯绝缘导线 截面10mm² | m | 3.328 | 5.655 | 0 | 0 | 计价 | 按实计算
YS8-15 | 材料 | 乙供 | C16100461 | 绝缘胶带 25mm×50m | 卷 | 1.536 | 5.6 | 0 | 0 | 计价 | 按实计算
YS8-15 | 材料 | 乙供 | C22011011 | 电源线盘架 1.5mm²×50m | 盘 | 1.536 | 310 | 0 | 0 | 计价 | 按实计算
YS8-15 | 机械 | 乙供 | J14-01-013 | 双臂电桥(实验室用) | 台班 | 1 | 199.15 | 0 | 0 | 计价 | 按实计算
YS8-15 | 机械 | 乙供 | J14-08-027 | 大容量变频接地网测试电源 | 台班 | 0.1 | 2069.83 | 0 | 0 | 计价 | 按实计算
YS8-15 | 机械 | 乙供 | J16-01-025 | 绝缘电阻表(数字式) | 台班 | 1.024 | 15.69 | 0 | 0 | 计价 | 按实计算
YS8-15 | 机械 | 乙供 | J19-01-018 | 电容电感测试仪 | 台班 | 1.024 | 30.02 | 0 | 0 | 计价 | 按实计算
YS8-15 | 材料 | 乙供 | C99010102 | 其他材料费 | 元 | 10.0716 | 1 | 0 | 0 | 计价 | 按实计算
YS8-16 | 人工 | 乙供 | 9102104 | 调试技术工 | 工日 | 1.332 | 152 | 0 | 0 | 计价 | 按实计算
YS8-16 | 材料 | 乙供 | C16011105 | 铜芯绝缘导线 截面10mm² | m | 4.6592 | 5.655 | 0 | 0 | 计价 | 按实计算
YS8-16 | 材料 | 乙供 | C16100461 | 绝缘胶带 25mm×50m | 卷 | 2.1504 | 5.6 | 0 | 0 | 计价 | 按实计算
YS8-16 | 材料 | 乙供 | C22011011 | 电源线盘架 1.5mm²×50m | 盘 | 2.1504 | 310 | 0 | 0 | 计价 | 按实计算
YS8-16 | 机械 | 乙供 | J14-01-013 | 双臂电桥(实验室用) | 台班 | 1.4 | 199.15 | 0 | 0 | 计价 | 按实计算
YS8-16 | 机械 | 乙供 | J14-08-027 | 大容量变频接地网测试电源 | 台班 | 0.14 | 2069.83 | 0 | 0 | 计价 | 按实计算
YS8-16 | 机械 | 乙供 | J16-01-025 | 绝缘电阻表(数字式) | 台班 | 1.4336 | 15.69 | 0 | 0 | 计价 | 按实计算
YS8-16 | 机械 | 乙供 | J19-01-018 | 电容电感测试仪 | 台班 | 1.4336 | 30.02 | 0 | 0 | 计价 | 按实计算
YS8-16 | 材料 | 乙供 | C99010102 | 其他材料费 | 元 | 14.1003 | 1 | 0 | 0 | 计价 | 按实计算
YS8-17 | 人工 | 乙供 | 9102104 | 调试技术工 | 工日 | 1.6174 | 152 | 0 | 0 | 计价 | 按实计算
YS8-17 | 材料 | 乙供 | C16011105 | 铜芯绝缘导线 截面10mm² | m | 5.6576 | 5.655 | 0 | 0 | 计价 | 按实计算
YS8-17 | 材料 | 乙供 | C16100461 | 绝缘胶带 25mm×50m | 卷 | 2.6112 | 5.6 | 0 | 0 | 计价 | 按实计算
YS8-17 | 材料 | 乙供 | C22011011 | 电源线盘架 1.5mm²×50m | 盘 | 2.6112 | 310 | 0 | 0 | 计价 | 按实计算
YS8-17 | 机械 | 乙供 | J14-01-013 | 双臂电桥(实验室用) | 台班 | 1.7 | 199.15 | 0 | 0 | 计价 | 按实计算
YS8-17 | 机械 | 乙供 | J14-08-027 | 大容量变频接地网测试电源 | 台班 | 0.17 | 2069.83 | 0 | 0 | 计价 | 按实计算
YS8-17 | 机械 | 乙供 | J16-01-025 | 绝缘电阻表(数字式) | 台班 | 1.7408 | 15.69 | 0 | 0 | 计价 | 按实计算
YS8-17 | 机械 | 乙供 | J19-01-018 | 电容电感测试仪 | 台班 | 1.7408 | 30.02 | 0 | 0 | 计价 | 按实计算
YS8-17 | 材料 | 乙供 | C99010102 | 其他材料费 | 元 | 17.1218 | 1 | 0 | 0 | 计价 | 按实计算
YS8-18 | 人工 | 乙供 | 9102104 | 调试技术工 | 工日 | 6.432 | 152 | 0 | 0 | 计价 | 按实计算
YS8-18 | 材料 | 乙供 | C16011308 | 铜芯聚氯乙烯绝缘电线 16mm² | m | 4 | 9.336 | 0 | 0 | 计价 | 按实计算
YS8-18 | 材料 | 乙供 | C16011318 | 铜芯聚氯乙烯绝缘电线 240mm² | m | 0.8 | 139.409 | 0 | 0 | 计价 | 按实计算
YS8-18 | 机械 | 乙供 | J13-01-056 | 高空作业车 30m以内 | 台班 | 1.2 | 1243.88 | 0 | 0 | 计价 | 按实计算
YS8-18 | 机械 | 乙供 | J14-05-005 | 数字存储示波器 | 台班 | 1.36 | 308.09 | 0 | 0 | 计价 | 按实计算
YS8-18 | 机械 | 乙供 | J14-05-042 | 选频电平表 | 台班 | 1.36 | 108.68 | 0 | 0 | 计价 | 按实计算
YS8-18 | 机械 | 乙供 | J14-05-043 | 选频振荡器 | 台班 | 1.36 | 92.09 | 0 | 0 | 计价 | 按实计算
YS8-18 | 机械 | 乙供 | J14-08-287 | 绝缘电阻测试仪 2500~10000V 2mA以上 | 台班 | 1.36 | 239.73 | 0 | 0 | 计价 | 按实计算
YS8-18 | 机械 | 乙供 | J14-09-004 | 滤波器特性测试仪 | 台班 | 1.36 | 1880.63 | 0 | 0 | 计价 | 按实计算
YS8-18 | 机械 | 乙供 | J15-01-066 | 功能检测分析平台(电脑) | 台班 | 1.36 | 31.98 | 0 | 0 | 计价 | 按实计算
YS8-18 | 机械 | 乙供 | J19-01-018 | 电容电感测试仪 | 台班 | 1.36 | 30.02 | 0 | 0 | 计价 | 按实计算
YS8-18 | 机械 | 乙供 | J19-01-024 | 手持式数字双钳相位表 | 台班 | 1.36 | 12.43 | 0 | 0 | 计价 | 按实计算
YS8-18 | 材料 | 乙供 | C99010102 | 其他材料费 | 元 | 2.9774 | 1 | 0 | 0 | 计价 | 按实计算
YS8-19 | 人工 | 乙供 | 9102104 | 调试技术工 | 工日 | 3.4304 | 152 | 0 | 0 | 计价 | 按实计算
YS8-19 | 材料 | 乙供 | C16011308 | 铜芯聚氯乙烯绝缘电线 16mm² | m | 0.88 | 9.336 | 0 | 0 | 计价 | 按实计算
YS8-19 | 材料 | 乙供 | C16011318 | 铜芯聚氯乙烯绝缘电线 240mm² | m | 0.176 | 139.409 | 0 | 0 | 计价 | 按实计算
YS8-19 | 机械 | 乙供 | J13-01-056 | 高空作业车 30m以内 | 台班 | 0.704 | 1243.88 | 0 | 0 | 计价 | 按实计算
YS8-19 | 机械 | 乙供 | J14-08-287 | 绝缘电阻测试仪 2500~10000V 2mA以上 | 台班 | 0.704 | 239.73 | 0 | 0 | 计价 | 按实计算
YS8-19 | 机械 | 乙供 | J14-09-002 | 直流保护测试仪 | 台班 | 0.704 | 808.26 | 0 | 0 | 计价 | 按实计算
YS8-19 | 机械 | 乙供 | J14-09-003 | 直流数据分析仪 | 台班 | 0.704 | 682.42 | 0 | 0 | 计价 | 按实计算
YS8-19 | 机械 | 乙供 | J14-09-004 | 滤波器特性测试仪 | 台班 | 0.176 | 1880.63 | 0 | 0 | 计价 | 按实计算
YS8-19 | 机械 | 乙供 | J15-01-066 | 功能检测分析平台(电脑) | 台班 | 0.704 | 31.98 | 0 | 0 | 计价 | 按实计算
YS8-19 | 机械 | 乙供 | J19-01-024 | 手持式数字双钳相位表 | 台班 | 0.704 | 12.43 | 0 | 0 | 计价 | 按实计算
YS8-19 | 材料 | 乙供 | C99010102 | 其他材料费 | 元 | 0.655 | 1 | 0 | 0 | 计价 | 按实计算
YS8-20 | 人工 | 乙供 | 9102104 | 调试技术工 | 工日 | 3.8592 | 152 | 0 | 0 | 计价 | 按实计算
YS8-20 | 材料 | 乙供 | C16011308 | 铜芯聚氯乙烯绝缘电线 16mm² | m | 0.99 | 9.336 | 0 | 0 | 计价 | 按实计算
YS8-20 | 材料 | 乙供 | C16011318 | 铜芯聚氯乙烯绝缘电线 240mm² | m | 0.198 | 139.409 | 0 | 0 | 计价 | 按实计算
YS8-20 | 机械 | 乙供 | J13-01-056 | 高空作业车 30m以内 | 台班 | 0.792 | 1243.88 | 0 | 0 | 计价 | 按实计算
YS8-20 | 机械 | 乙供 | J14-08-287 | 绝缘电阻测试仪 2500~10000V 2mA以上 | 台班 | 0.792 | 239.73 | 0 | 0 | 计价 | 按实计算
YS8-20 | 机械 | 乙供 | J14-09-002 | 直流保护测试仪 | 台班 | 0.792 | 808.26 | 0 | 0 | 计价 | 按实计算
YS8-20 | 机械 | 乙供 | J14-09-003 | 直流数据分析仪 | 台班 | 0.792 | 682.42 | 0 | 0 | 计价 | 按实计算
YS8-20 | 机械 | 乙供 | J14-09-004 | 滤波器特性测试仪 | 台班 | 0.198 | 1880.63 | 0 | 0 | 计价 | 按实计算
YS8-20 | 机械 | 乙供 | J15-01-066 | 功能检测分析平台(电脑) | 台班 | 0.792 | 31.98 | 0 | 0 | 计价 | 按实计算
YS8-20 | 机械 | 乙供 | J19-01-024 | 手持式数字双钳相位表 | 台班 | 0.792 | 12.43 | 0 | 0 | 计价 | 按实计算
YS8-20 | 材料 | 乙供 | C99010102 | 其他材料费 | 元 | 0.7369 | 1 | 0 | 0 | 计价 | 按实计算
YS8-21 | 人工 | 乙供 | 9102104 | 调试技术工 | 工日 | 4.288 | 152 | 0 | 0 | 计价 | 按实计算
YS8-21 | 材料 | 乙供 | C16011308 | 铜芯聚氯乙烯绝缘电线 16mm² | m | 1.1 | 9.336 | 0 | 0 | 计价 | 按实计算
YS8-21 | 材料 | 乙供 | C16011318 | 铜芯聚氯乙烯绝缘电线 240mm² | m | 0.22 | 139.409 | 0 | 0 | 计价 | 按实计算
YS8-21 | 机械 | 乙供 | J13-01-056 | 高空作业车 30m以内 | 台班 | 0.88 | 1243.88 | 0 | 0 | 计价 | 按实计算
YS8-21 | 机械 | 乙供 | J14-08-287 | 绝缘电阻测试仪 2500~10000V 2mA以上 | 台班 | 0.88 | 239.73 | 0 | 0 | 计价 | 按实计算
YS8-21 | 机械 | 乙供 | J14-09-002 | 直流保护测试仪 | 台班 | 0.88 | 808.26 | 0 | 0 | 计价 | 按实计算
YS8-21 | 机械 | 乙供 | J14-09-003 | 直流数据分析仪 | 台班 | 0.88 | 682.42 | 0 | 0 | 计价 | 按实计算
YS8-21 | 机械 | 乙供 | J14-09-004 | 滤波器特性测试仪 | 台班 | 0.22 | 1880.63 | 0 | 0 | 计价 | 按实计算
YS8-21 | 机械 | 乙供 | J15-01-066 | 功能检测分析平台(电脑) | 台班 | 0.88 | 31.98 | 0 | 0 | 计价 | 按实计算
YS8-21 | 机械 | 乙供 | J19-01-024 | 手持式数字双钳相位表 | 台班 | 0.88 | 12.43 | 0 | 0 | 计价 | 按实计算
YS8-21 | 材料 | 乙供 | C99010102 | 其他材料费 | 元 | 0.8188 | 1 | 0 | 0 | 计价 | 按实计算
YS8-22 | 人工 | 乙供 | 9102104 | 调试技术工 | 工日 | 6.0032 | 152 | 0 | 0 | 计价 | 按实计算
YS8-22 | 材料 | 乙供 | C16011308 | 铜芯聚氯乙烯绝缘电线 16mm² | m | 1.54 | 9.336 | 0 | 0 | 计价 | 按实计算
YS8-22 | 材料 | 乙供 | C16011318 | 铜芯聚氯乙烯绝缘电线 240mm² | m | 0.308 | 139.409 | 0 | 0 | 计价 | 按实计算
YS8-22 | 机械 | 乙供 | J13-01-056 | 高空作业车 30m以内 | 台班 | 1.232 | 1243.88 | 0 | 0 | 计价 | 按实计算
YS8-22 | 机械 | 乙供 | J14-08-287 | 绝缘电阻测试仪 2500~10000V 2mA以上 | 台班 | 1.232 | 239.73 | 0 | 0 | 计价 | 按实计算
YS8-22 | 机械 | 乙供 | J14-09-002 | 直流保护测试仪 | 台班 | 1.232 | 808.26 | 0 | 0 | 计价 | 按实计算
YS8-22 | 机械 | 乙供 | J14-09-003 | 直流数据分析仪 | 台班 | 1.232 | 682.42 | 0 | 0 | 计价 | 按实计算
YS8-22 | 机械 | 乙供 | J14-09-004 | 滤波器特性测试仪 | 台班 | 0.308 | 1880.63 | 0 | 0 | 计价 | 按实计算
YS8-22 | 机械 | 乙供 | J15-01-066 | 功能检测分析平台(电脑) | 台班 | 1.232 | 31.98 | 0 | 0 | 计价 | 按实计算
YS8-22 | 机械 | 乙供 | J19-01-024 | 手持式数字双钳相位表 | 台班 | 1.232 | 12.43 | 0 | 0 | 计价 | 按实计算
YS8-22 | 材料 | 乙供 | C99010102 | 其他材料费 | 元 | 1.1463 | 1 | 0 | 0 | 计价 | 按实计算
YS8-23 | 人工 | 乙供 | 9102104 | 调试技术工 | 工日 | 7.2896 | 152 | 0 | 0 | 计价 | 按实计算
YS8-23 | 材料 | 乙供 | C16011308 | 铜芯聚氯乙烯绝缘电线 16mm² | m | 1.87 | 9.336 | 0 | 0 | 计价 | 按实计算
YS8-23 | 材料 | 乙供 | C16011318 | 铜芯聚氯乙烯绝缘电线 240mm² | m | 0.374 | 139.409 | 0 | 0 | 计价 | 按实计算
YS8-23 | 机械 | 乙供 | J13-01-056 | 高空作业车 30m以内 | 台班 | 1.496 | 1243.88 | 0 | 0 | 计价 | 按实计算
YS8-23 | 机械 | 乙供 | J14-08-287 | 绝缘电阻测试仪 2500~10000V 2mA以上 | 台班 | 1.496 | 239.73 | 0 | 0 | 计价 | 按实计算
YS8-23 | 机械 | 乙供 | J14-09-002 | 直流保护测试仪 | 台班 | 1.496 | 808.26 | 0 | 0 | 计价 | 按实计算
YS8-23 | 机械 | 乙供 | J14-09-003 | 直流数据分析仪 | 台班 | 1.496 | 682.42 | 0 | 0 | 计价 | 按实计算
YS8-23 | 机械 | 乙供 | J14-09-004 | 滤波器特性测试仪 | 台班 | 0.374 | 1880.63 | 0 | 0 | 计价 | 按实计算
YS8-23 | 机械 | 乙供 | J15-01-066 | 功能检测分析平台(电脑) | 台班 | 1.496 | 31.98 | 0 | 0 | 计价 | 按实计算
YS8-23 | 机械 | 乙供 | J19-01-024 | 手持式数字双钳相位表 | 台班 | 1.496 | 12.43 | 0 | 0 | 计价 | 按实计算
YS8-23 | 材料 | 乙供 | C99010102 | 其他材料费 | 元 | 1.3919 | 1 | 0 | 0 | 计价 | 按实计算
YS8-24 | 人工 | 乙供 | 9102104 | 调试技术工 | 工日 | 22.11 | 152 | 0 | 0 | 计价 | 按实计算
YS8-24 | 材料 | 乙供 | C16011308 | 铜芯聚氯乙烯绝缘电线 16mm² | m | 10.3529 | 9.336 | 0 | 0 | 计价 | 按实计算
YS8-24 | 材料 | 乙供 | C16011318 | 铜芯聚氯乙烯绝缘电线 240mm² | m | 2.1176 | 139.409 | 0 | 0 | 计价 | 按实计算
YS8-24 | 机械 | 乙供 | J13-01-056 | 高空作业车 30m以内 | 台班 | 5.1765 | 1243.88 | 0 | 0 | 计价 | 按实计算
YS8-24 | 机械 | 乙供 | J14-08-287 | 绝缘电阻测试仪 2500~10000V 2mA以上 | 台班 | 5.1765 | 239.73 | 0 | 0 | 计价 | 按实计算
YS8-24 | 机械 | 乙供 | J14-09-002 | 直流保护测试仪 | 台班 | 5.1765 | 808.26 | 0 | 0 | 计价 | 按实计算
YS8-24 | 机械 | 乙供 | J14-09-003 | 直流数据分析仪 | 台班 | 5.1765 | 682.42 | 0 | 0 | 计价 | 按实计算
YS8-24 | 机械 | 乙供 | J15-01-066 | 功能检测分析平台(电脑) | 台班 | 5.1765 | 31.98 | 0 | 0 | 计价 | 按实计算
YS8-24 | 机械 | 乙供 | J16-01-025 | 绝缘电阻表(数字式) | 台班 | 5.1765 | 15.69 | 0 | 0 | 计价 | 按实计算
YS8-24 | 机械 | 乙供 | J19-01-024 | 手持式数字双钳相位表 | 台班 | 5.1765 | 12.43 | 0 | 0 | 计价 | 按实计算
YS8-24 | 材料 | 乙供 | C99010102 | 其他材料费 | 元 | 7.8373 | 1 | 0 | 0 | 计价 | 按实计算
YS8-25 | 人工 | 乙供 | 9102104 | 调试技术工 | 工日 | 28.81 | 152 | 0 | 0 | 计价 | 按实计算
YS8-25 | 材料 | 乙供 | C16011308 | 铜芯聚氯乙烯绝缘电线 16mm² | m | 13.5385 | 9.336 | 0 | 0 | 计价 | 按实计算
YS8-25 | 材料 | 乙供 | C16011318 | 铜芯聚氯乙烯绝缘电线 240mm² | m | 2.7692 | 139.409 | 0 | 0 | 计价 | 按实计算
YS8-25 | 机械 | 乙供 | J13-01-056 | 高空作业车 30m以内 | 台班 | 6.7692 | 1243.88 | 0 | 0 | 计价 | 按实计算
YS8-25 | 机械 | 乙供 | J14-08-287 | 绝缘电阻测试仪 2500~10000V 2mA以上 | 台班 | 6.7692 | 239.73 | 0 | 0 | 计价 | 按实计算
YS8-25 | 机械 | 乙供 | J14-09-002 | 直流保护测试仪 | 台班 | 6.7692 | 808.26 | 0 | 0 | 计价 | 按实计算
YS8-25 | 机械 | 乙供 | J14-09-003 | 直流数据分析仪 | 台班 | 6.7692 | 682.42 | 0 | 0 | 计价 | 按实计算
YS8-25 | 机械 | 乙供 | J15-01-066 | 功能检测分析平台(电脑) | 台班 | 6.7692 | 31.98 | 0 | 0 | 计价 | 按实计算
YS8-25 | 机械 | 乙供 | J16-01-025 | 绝缘电阻表(数字式) | 台班 | 6.7692 | 15.69 | 0 | 0 | 计价 | 按实计算
YS8-25 | 机械 | 乙供 | J19-01-024 | 手持式数字双钳相位表 | 台班 | 6.7692 | 12.43 | 0 | 0 | 计价 | 按实计算
YS8-25 | 材料 | 乙供 | C99010102 | 其他材料费 | 元 | 10.2489 | 1 | 0 | 0 | 计价 | 按实计算
YS8-26 | 人工 | 乙供 | 9102104 | 调试技术工 | 工日 | 37.52 | 152 | 0 | 0 | 计价 | 按实计算
YS8-26 | 材料 | 乙供 | C16011308 | 铜芯聚氯乙烯绝缘电线 16mm² | m | 17.6 | 9.336 | 0 | 0 | 计价 | 按实计算
YS8-26 | 材料 | 乙供 | C16011318 | 铜芯聚氯乙烯绝缘电线 240mm² | m | 3.6 | 139.409 | 0 | 0 | 计价 | 按实计算
YS8-26 | 机械 | 乙供 | J13-01-056 | 高空作业车 30m以内 | 台班 | 8.8 | 1243.88 | 0 | 0 | 计价 | 按实计算
YS8-26 | 机械 | 乙供 | J14-08-287 | 绝缘电阻测试仪 2500~10000V 2mA以上 | 台班 | 8.8 | 239.73 | 0 | 0 | 计价 | 按实计算
YS8-26 | 机械 | 乙供 | J14-09-002 | 直流保护测试仪 | 台班 | 8.8 | 808.26 | 0 | 0 | 计价 | 按实计算
YS8-26 | 机械 | 乙供 | J14-09-003 | 直流数据分析仪 | 台班 | 8.8 | 682.42 | 0 | 0 | 计价 | 按实计算
YS8-26 | 机械 | 乙供 | J15-01-066 | 功能检测分析平台(电脑) | 台班 | 8.8 | 31.98 | 0 | 0 | 计价 | 按实计算
YS8-26 | 机械 | 乙供 | J16-01-025 | 绝缘电阻表(数字式) | 台班 | 8.8 | 15.69 | 0 | 0 | 计价 | 按实计算
YS8-26 | 机械 | 乙供 | J19-01-024 | 手持式数字双钳相位表 | 台班 | 8.8 | 12.43 | 0 | 0 | 计价 | 按实计算
YS8-26 | 材料 | 乙供 | C99010102 | 其他材料费 | 元 | 13.3237 | 1 | 0 | 0 | 计价 | 按实计算
YS8-27 | 人工 | 乙供 | 9102104 | 调试技术工 | 工日 | 39.4644 | 152 | 0 | 0 | 计价 | 按实计算
YS8-27 | 材料 | 乙供 | C16011308 | 铜芯聚氯乙烯绝缘电线 16mm² | m | 19.8263 | 9.336 | 0 | 0 | 计价 | 按实计算
YS8-27 | 材料 | 乙供 | C16011318 | 铜芯聚氯乙烯绝缘电线 240mm² | m | 4.8508 | 139.409 | 0 | 0 | 计价 | 按实计算
YS8-27 | 机械 | 乙供 | J13-01-056 | 高空作业车 30m以内 | 台班 | 9.4132 | 1243.88 | 0 | 0 | 计价 | 按实计算
YS8-27 | 机械 | 乙供 | J14-08-287 | 绝缘电阻测试仪 2500~10000V 2mA以上 | 台班 | 9.4132 | 239.73 | 0 | 0 | 计价 | 按实计算
YS8-27 | 机械 | 乙供 | J14-09-002 | 直流保护测试仪 | 台班 | 9.4132 | 808.26 | 0 | 0 | 计价 | 按实计算
YS8-27 | 机械 | 乙供 | J14-09-003 | 直流数据分析仪 | 台班 | 9.4132 | 682.42 | 0 | 0 | 计价 | 按实计算
YS8-27 | 机械 | 乙供 | J15-01-066 | 功能检测分析平台(电脑) | 台班 | 9.4132 | 31.98 | 0 | 0 | 计价 | 按实计算
YS8-27 | 机械 | 乙供 | J16-01-025 | 绝缘电阻表(数字式) | 台班 | 9.4132 | 15.69 | 0 | 0 | 计价 | 按实计算
YS8-27 | 机械 | 乙供 | J19-01-024 | 手持式数字双钳相位表 | 台班 | 9.4132 | 12.43 | 0 | 0 | 计价 | 按实计算
YS8-27 | 材料 | 乙供 | C99010102 | 其他材料费 | 元 | 17.2269 | 1 | 0 | 0 | 计价 | 按实计算
YS8-28 | 人工 | 乙供 | 9102104 | 调试技术工 | 工日 | 15.008 | 152 | 0 | 0 | 计价 | 按实计算
YS8-28 | 材料 | 乙供 | C16011308 | 铜芯聚氯乙烯绝缘电线 16mm² | m | 8.8 | 9.336 | 0 | 0 | 计价 | 按实计算
YS8-28 | 材料 | 乙供 | C16011318 | 铜芯聚氯乙烯绝缘电线 240mm² | m | 3.52 | 139.409 | 0 | 0 | 计价 | 按实计算
YS8-28 | 机械 | 乙供 | J13-01-056 | 高空作业车 30m以内 | 台班 | 2.64 | 1243.88 | 0 | 0 | 计价 | 按实计算
YS8-28 | 机械 | 乙供 | J14-05-005 | 数字存储示波器 | 台班 | 3.2 | 308.09 | 0 | 0 | 计价 | 按实计算
YS8-28 | 机械 | 乙供 | J14-08-287 | 绝缘电阻测试仪 2500~10000V 2mA以上 | 台班 | 3.2 | 239.73 | 0 | 0 | 计价 | 按实计算
YS8-28 | 机械 | 乙供 | J14-09-004 | 滤波器特性测试仪 | 台班 | 4 | 1880.63 | 0 | 0 | 计价 | 按实计算
YS8-28 | 机械 | 乙供 | J15-01-066 | 功能检测分析平台(电脑) | 台班 | 4 | 31.98 | 0 | 0 | 计价 | 按实计算
YS8-28 | 机械 | 乙供 | J19-01-018 | 电容电感测试仪 | 台班 | 4 | 30.02 | 0 | 0 | 计价 | 按实计算
YS8-28 | 机械 | 乙供 | J19-01-024 | 手持式数字双钳相位表 | 台班 | 4 | 12.43 | 0 | 0 | 计价 | 按实计算
YS8-28 | 材料 | 乙供 | C99010102 | 其他材料费 | 元 | 11.4575 | 1 | 0 | 0 | 计价 | 按实计算
YS8-29 | 人工 | 乙供 | 9102104 | 调试技术工 | 工日 | 3.752 | 152 | 0 | 0 | 计价 | 按实计算
YS8-29 | 材料 | 乙供 | C16011308 | 铜芯聚氯乙烯绝缘电线 16mm² | m | 1.76 | 9.336 | 0 | 0 | 计价 | 按实计算
YS8-29 | 材料 | 乙供 | C16011318 | 铜芯聚氯乙烯绝缘电线 240mm² | m | 0.88 | 139.409 | 0 | 0 | 计价 | 按实计算
YS8-29 | 机械 | 乙供 | J13-01-056 | 高空作业车 30m以内 | 台班 | 0.88 | 1243.88 | 0 | 0 | 计价 | 按实计算
YS8-29 | 机械 | 乙供 | J14-08-287 | 绝缘电阻测试仪 2500~10000V 2mA以上 | 台班 | 0.88 | 239.73 | 0 | 0 | 计价 | 按实计算
YS8-29 | 机械 | 乙供 | J14-09-002 | 直流保护测试仪 | 台班 | 0.88 | 808.26 | 0 | 0 | 计价 | 按实计算
YS8-29 | 机械 | 乙供 | J14-09-003 | 直流数据分析仪 | 台班 | 0.88 | 682.42 | 0 | 0 | 计价 | 按实计算
YS8-29 | 机械 | 乙供 | J15-01-066 | 功能检测分析平台(电脑) | 台班 | 0.88 | 31.98 | 0 | 0 | 计价 | 按实计算
YS8-29 | 机械 | 乙供 | J19-01-024 | 手持式数字双钳相位表 | 台班 | 0.88 | 12.43 | 0 | 0 | 计价 | 按实计算
YS8-29 | 材料 | 乙供 | C99010102 | 其他材料费 | 元 | 2.7822 | 1 | 0 | 0 | 计价 | 按实计算
YS8-30 | 人工 | 乙供 | 9102104 | 调试技术工 | 工日 | 8.04 | 152 | 0 | 0 | 计价 | 按实计算
YS8-30 | 材料 | 乙供 | C16011308 | 铜芯聚氯乙烯绝缘电线 16mm² | m | 2.64 | 9.336 | 0 | 0 | 计价 | 按实计算
YS8-30 | 材料 | 乙供 | C16011318 | 铜芯聚氯乙烯绝缘电线 240mm² | m | 0.88 | 139.409 | 0 | 0 | 计价 | 按实计算
YS8-30 | 机械 | 乙供 | J13-01-056 | 高空作业车 30m以内 | 台班 | 1.32 | 1243.88 | 0 | 0 | 计价 | 按实计算
YS8-30 | 机械 | 乙供 | J14-05-005 | 数字存储示波器 | 台班 | 1.76 | 308.09 | 0 | 0 | 计价 | 按实计算
YS8-30 | 机械 | 乙供 | J14-08-287 | 绝缘电阻测试仪 2500~10000V 2mA以上 | 台班 | 1.76 | 239.73 | 0 | 0 | 计价 | 按实计算
YS8-30 | 机械 | 乙供 | J14-09-002 | 直流保护测试仪 | 台班 | 1.76 | 808.26 | 0 | 0 | 计价 | 按实计算
YS8-30 | 机械 | 乙供 | J14-09-003 | 直流数据分析仪 | 台班 | 1.76 | 682.42 | 0 | 0 | 计价 | 按实计算
YS8-30 | 机械 | 乙供 | J15-01-066 | 功能检测分析平台(电脑) | 台班 | 1.76 | 31.98 | 0 | 0 | 计价 | 按实计算
YS8-30 | 机械 | 乙供 | J19-01-024 | 手持式数字双钳相位表 | 台班 | 1.76 | 12.43 | 0 | 0 | 计价 | 按实计算
YS8-30 | 材料 | 乙供 | C99010102 | 其他材料费 | 元 | 2.9465 | 1 | 0 | 0 | 计价 | 按实计算
YS8-31 | 人工 | 乙供 | 9102104 | 调试技术工 | 工日 | 10.452 | 152 | 0 | 0 | 计价 | 按实计算
YS8-31 | 材料 | 乙供 | C16011308 | 铜芯聚氯乙烯绝缘电线 16mm² | m | 3.432 | 9.336 | 0 | 0 | 计价 | 按实计算
YS8-31 | 材料 | 乙供 | C16011318 | 铜芯聚氯乙烯绝缘电线 240mm² | m | 1.144 | 139.409 | 0 | 0 | 计价 | 按实计算
YS8-31 | 机械 | 乙供 | J13-01-056 | 高空作业车 30m以内 | 台班 | 1.716 | 1243.88 | 0 | 0 | 计价 | 按实计算
YS8-31 | 机械 | 乙供 | J14-05-005 | 数字存储示波器 | 台班 | 2.288 | 308.09 | 0 | 0 | 计价 | 按实计算
YS8-31 | 机械 | 乙供 | J14-08-287 | 绝缘电阻测试仪 2500~10000V 2mA以上 | 台班 | 2.288 | 239.73 | 0 | 0 | 计价 | 按实计算
YS8-31 | 机械 | 乙供 | J14-09-002 | 直流保护测试仪 | 台班 | 2.288 | 808.26 | 0 | 0 | 计价 | 按实计算
YS8-31 | 机械 | 乙供 | J14-09-003 | 直流数据分析仪 | 台班 | 2.288 | 682.42 | 0 | 0 | 计价 | 按实计算
YS8-31 | 机械 | 乙供 | J15-01-066 | 功能检测分析平台(电脑) | 台班 | 2.288 | 31.98 | 0 | 0 | 计价 | 按实计算
YS8-31 | 机械 | 乙供 | J19-01-024 | 手持式数字双钳相位表 | 台班 | 2.288 | 12.43 | 0 | 0 | 计价 | 按实计算
YS8-31 | 材料 | 乙供 | C99010102 | 其他材料费 | 元 | 3.8305 | 1 | 0 | 0 | 计价 | 按实计算
YS8-32 | 人工 | 乙供 | 9102104 | 调试技术工 | 工日 | 13.668 | 152 | 0 | 0 | 计价 | 按实计算
YS8-32 | 材料 | 乙供 | C16011308 | 铜芯聚氯乙烯绝缘电线 16mm² | m | 4.488 | 9.336 | 0 | 0 | 计价 | 按实计算
YS8-32 | 材料 | 乙供 | C16011318 | 铜芯聚氯乙烯绝缘电线 240mm² | m | 1.496 | 139.409 | 0 | 0 | 计价 | 按实计算
YS8-32 | 机械 | 乙供 | J13-01-056 | 高空作业车 30m以内 | 台班 | 2.244 | 1243.88 | 0 | 0 | 计价 | 按实计算
YS8-32 | 机械 | 乙供 | J14-05-005 | 数字存储示波器 | 台班 | 2.992 | 308.09 | 0 | 0 | 计价 | 按实计算
YS8-32 | 机械 | 乙供 | J14-08-287 | 绝缘电阻测试仪 2500~10000V 2mA以上 | 台班 | 2.992 | 239.73 | 0 | 0 | 计价 | 按实计算
YS8-32 | 机械 | 乙供 | J14-09-002 | 直流保护测试仪 | 台班 | 2.992 | 808.26 | 0 | 0 | 计价 | 按实计算
YS8-32 | 机械 | 乙供 | J14-09-003 | 直流数据分析仪 | 台班 | 2.992 | 682.42 | 0 | 0 | 计价 | 按实计算
YS8-32 | 机械 | 乙供 | J15-01-066 | 功能检测分析平台(电脑) | 台班 | 2.992 | 31.98 | 0 | 0 | 计价 | 按实计算
YS8-32 | 机械 | 乙供 | J19-01-024 | 手持式数字双钳相位表 | 台班 | 2.992 | 12.43 | 0 | 0 | 计价 | 按实计算
YS8-32 | 材料 | 乙供 | C99010102 | 其他材料费 | 元 | 5.0091 | 1 | 0 | 0 | 计价 | 按实计算
YS8-33 | 人工 | 乙供 | 9102104 | 调试技术工 | 工日 | 16.4016 | 152 | 0 | 0 | 计价 | 按实计算
YS8-33 | 材料 | 乙供 | C16011308 | 铜芯聚氯乙烯绝缘电线 16mm² | m | 5.3856 | 9.336 | 0 | 0 | 计价 | 按实计算
YS8-33 | 材料 | 乙供 | C16011318 | 铜芯聚氯乙烯绝缘电线 240mm² | m | 1.7952 | 139.409 | 0 | 0 | 计价 | 按实计算
YS8-33 | 机械 | 乙供 | J13-01-056 | 高空作业车 30m以内 | 台班 | 2.6928 | 1243.88 | 0 | 0 | 计价 | 按实计算
YS8-33 | 机械 | 乙供 | J14-05-005 | 数字存储示波器 | 台班 | 3.5904 | 308.09 | 0 | 0 | 计价 | 按实计算
YS8-33 | 机械 | 乙供 | J14-08-287 | 绝缘电阻测试仪 2500~10000V 2mA以上 | 台班 | 3.5904 | 239.73 | 0 | 0 | 计价 | 按实计算
YS8-33 | 机械 | 乙供 | J14-09-002 | 直流保护测试仪 | 台班 | 3.5904 | 808.26 | 0 | 0 | 计价 | 按实计算
YS8-33 | 机械 | 乙供 | J14-09-003 | 直流数据分析仪 | 台班 | 3.5904 | 682.42 | 0 | 0 | 计价 | 按实计算
YS8-33 | 机械 | 乙供 | J15-01-066 | 功能检测分析平台(电脑) | 台班 | 3.5904 | 31.98 | 0 | 0 | 计价 | 按实计算
YS8-33 | 机械 | 乙供 | J19-01-024 | 手持式数字双钳相位表 | 台班 | 3.5904 | 12.43 | 0 | 0 | 计价 | 按实计算
YS8-33 | 材料 | 乙供 | C99010102 | 其他材料费 | 元 | 6.0109 | 1 | 0 | 0 | 计价 | 按实计算
YS8-34 | 人工 | 乙供 | 9102104 | 调试技术工 | 工日 | 14.472 | 152 | 0 | 0 | 计价 | 按实计算
YS8-34 | 材料 | 乙供 | C16011308 | 铜芯聚氯乙烯绝缘电线 16mm² | m | 3.52 | 9.336 | 0 | 0 | 计价 | 按实计算
YS8-34 | 材料 | 乙供 | C16011318 | 铜芯聚氯乙烯绝缘电线 240mm² | m | 0.88 | 139.409 | 0 | 0 | 计价 | 按实计算
YS8-34 | 机械 | 乙供 | J14-05-005 | 数字存储示波器 | 台班 | 6.16 | 308.09 | 0 | 0 | 计价 | 按实计算
YS8-34 | 机械 | 乙供 | J14-08-287 | 绝缘电阻测试仪 2500~10000V 2mA以上 | 台班 | 6.16 | 239.73 | 0 | 0 | 计价 | 按实计算
YS8-34 | 机械 | 乙供 | J14-09-002 | 直流保护测试仪 | 台班 | 6.16 | 808.26 | 0 | 0 | 计价 | 按实计算
YS8-34 | 机械 | 乙供 | J14-09-003 | 直流数据分析仪 | 台班 | 6.16 | 682.42 | 0 | 0 | 计价 | 按实计算
YS8-34 | 机械 | 乙供 | J15-01-066 | 功能检测分析平台(电脑) | 台班 | 6.16 | 31.98 | 0 | 0 | 计价 | 按实计算
YS8-34 | 机械 | 乙供 | J19-01-024 | 手持式数字双钳相位表 | 台班 | 6.16 | 12.43 | 0 | 0 | 计价 | 按实计算
YS8-34 | 材料 | 乙供 | C99010102 | 其他材料费 | 元 | 3.1109 | 1 | 0 | 0 | 计价 | 按实计算
YS8-35 | 人工 | 乙供 | 9102104 | 调试技术工 | 工日 | 14.472 | 152 | 0 | 0 | 计价 | 按实计算
YS8-35 | 材料 | 乙供 | C16011308 | 铜芯聚氯乙烯绝缘电线 16mm² | m | 1.76 | 9.336 | 0 | 0 | 计价 | 按实计算
YS8-35 | 材料 | 乙供 | C16011318 | 铜芯聚氯乙烯绝缘电线 240mm² | m | 0.44 | 139.409 | 0 | 0 | 计价 | 按实计算
YS8-35 | 机械 | 乙供 | J14-05-005 | 数字存储示波器 | 台班 | 3.52 | 308.09 | 0 | 0 | 计价 | 按实计算
YS8-35 | 机械 | 乙供 | J14-08-287 | 绝缘电阻测试仪 2500~10000V 2mA以上 | 台班 | 3.52 | 239.73 | 0 | 0 | 计价 | 按实计算
YS8-35 | 机械 | 乙供 | J14-09-002 | 直流保护测试仪 | 台班 | 3.52 | 808.26 | 0 | 0 | 计价 | 按实计算
YS8-35 | 机械 | 乙供 | J14-09-003 | 直流数据分析仪 | 台班 | 3.52 | 682.42 | 0 | 0 | 计价 | 按实计算
YS8-35 | 机械 | 乙供 | J15-01-066 | 功能检测分析平台(电脑) | 台班 | 3.52 | 31.98 | 0 | 0 | 计价 | 按实计算
YS8-35 | 机械 | 乙供 | J19-01-024 | 手持式数字双钳相位表 | 台班 | 3.52 | 12.43 | 0 | 0 | 计价 | 按实计算
YS8-35 | 材料 | 乙供 | C99010102 | 其他材料费 | 元 | 1.5554 | 1 | 0 | 0 | 计价 | 按实计算
YS8-36 | 人工 | 乙供 | 9102104 | 调试技术工 | 工日 | 3.1142 | 152 | 0 | 0 | 计价 | 按实计算
YS8-36 | 材料 | 乙供 | C16011202 | 铜芯橡皮绝缘线 500VBX-2.5mm² | m | 0.6192 | 1.816 | 0 | 0 | 计价 | 按实计算
YS8-36 | 材料 | 乙供 | C18030801 | 自黏性橡胶带 25mm×20m | 卷 | 0.3096 | 6.897 | 0 | 0 | 计价 | 按实计算
YS8-36 | 机械 | 乙供 | J14-08-031 | 电量记录分析仪 | 台班 | 0.1032 | 793.61 | 0 | 0 | 计价 | 按实计算
YS8-36 | 机械 | 乙供 | J14-08-076 | 微机继电保护测试仪 | 台班 | 0.1032 | 431.17 | 0 | 0 | 计价 | 按实计算
YS8-36 | 机械 | 乙供 | J15-01-066 | 功能检测分析平台(电脑) | 台班 | 0.1032 | 31.98 | 0 | 0 | 计价 | 按实计算
YS8-36 | 机械 | 乙供 | J19-01-024 | 手持式数字双钳相位表 | 台班 | 0.1032 | 12.43 | 0 | 0 | 计价 | 按实计算
YS8-36 | 材料 | 乙供 | C99010102 | 其他材料费 | 元 | 0.0652 | 1 | 0 | 0 | 计价 | 按实计算
YS8-37 | 人工 | 乙供 | 9102104 | 调试技术工 | 工日 | 12.4459 | 152 | 0 | 0 | 计价 | 按实计算
YS8-37 | 材料 | 乙供 | C16011202 | 铜芯橡皮绝缘线 500VBX-2.5mm² | m | 2.4768 | 1.816 | 0 | 0 | 计价 | 按实计算
YS8-37 | 材料 | 乙供 | C18030801 | 自黏性橡胶带 25mm×20m | 卷 | 1.2384 | 6.897 | 0 | 0 | 计价 | 按实计算
YS8-37 | 机械 | 乙供 | J14-08-031 | 电量记录分析仪 | 台班 | 0.4128 | 793.61 | 0 | 0 | 计价 | 按实计算
YS8-37 | 机械 | 乙供 | J14-08-076 | 微机继电保护测试仪 | 台班 | 0.4128 | 431.17 | 0 | 0 | 计价 | 按实计算
YS8-37 | 机械 | 乙供 | J15-01-066 | 功能检测分析平台(电脑) | 台班 | 0.4128 | 31.98 | 0 | 0 | 计价 | 按实计算
YS8-37 | 机械 | 乙供 | J19-01-024 | 手持式数字双钳相位表 | 台班 | 0.4128 | 12.43 | 0 | 0 | 计价 | 按实计算
YS8-37 | 材料 | 乙供 | C99010102 | 其他材料费 | 元 | 0.2608 | 1 | 0 | 0 | 计价 | 按实计算
YS8-38 | 人工 | 乙供 | 9102104 | 调试技术工 | 工日 | 14.472 | 152 | 0 | 0 | 计价 | 按实计算
YS8-38 | 材料 | 乙供 | C16011308 | 铜芯聚氯乙烯绝缘电线 16mm² | m | 3.52 | 9.336 | 0 | 0 | 计价 | 按实计算
YS8-38 | 材料 | 乙供 | C16011318 | 铜芯聚氯乙烯绝缘电线 240mm² | m | 0.88 | 139.409 | 0 | 0 | 计价 | 按实计算
YS8-38 | 机械 | 乙供 | J14-08-106 | 循环冷却水动态模拟试验装置 | 台班 | 2.96 | 2392.11 | 0 | 0 | 计价 | 按实计算
YS8-38 | 机械 | 乙供 | J14-08-287 | 绝缘电阻测试仪 2500~10000V 2mA以上 | 台班 | 2.96 | 239.73 | 0 | 0 | 计价 | 按实计算
YS8-38 | 材料 | 乙供 | C99010102 | 其他材料费 | 元 | 3.1109 | 1 | 0 | 0 | 计价 | 按实计算
YS8-39 | 人工 | 乙供 | 9102104 | 调试技术工 | 工日 | 15.9192 | 152 | 0 | 0 | 计价 | 按实计算
YS8-39 | 材料 | 乙供 | C16011308 | 铜芯聚氯乙烯绝缘电线 16mm² | m | 3.872 | 9.336 | 0 | 0 | 计价 | 按实计算
YS8-39 | 材料 | 乙供 | C16011318 | 铜芯聚氯乙烯绝缘电线 240mm² | m | 0.968 | 139.409 | 0 | 0 | 计价 | 按实计算
YS8-39 | 机械 | 乙供 | J14-08-106 | 循环冷却水动态模拟试验装置 | 台班 | 3.256 | 2392.11 | 0 | 0 | 计价 | 按实计算
YS8-39 | 机械 | 乙供 | J14-08-287 | 绝缘电阻测试仪 2500~10000V 2mA以上 | 台班 | 3.256 | 239.73 | 0 | 0 | 计价 | 按实计算
YS8-39 | 材料 | 乙供 | C99010102 | 其他材料费 | 元 | 3.4219 | 1 | 0 | 0 | 计价 | 按实计算
YS8-40 | 人工 | 乙供 | 9102104 | 调试技术工 | 工日 | 9.38 | 152 | 0 | 0 | 计价 | 按实计算
YS8-41 | 人工 | 乙供 | 9102104 | 调试技术工 | 工日 | 9.38 | 152 | 0 | 0 | 计价 | 按实计算
YS8-41 | 机械 | 乙供 | J14-08-076 | 微机继电保护测试仪 | 台班 | 2 | 431.17 | 0 | 0 | 计价 | 按实计算
YS8-42 | 人工 | 乙供 | 9102104 | 调试技术工 | 工日 | 2.68 | 152 | 0 | 0 | 计价 | 按实计算
YS8-43 | 人工 | 乙供 | 9102104 | 调试技术工 | 工日 | 19.296 | 152 | 0 | 0 | 计价 | 按实计算
YS8-43 | 材料 | 乙供 | C16011308 | 铜芯聚氯乙烯绝缘电线 16mm² | m | 4.4 | 9.336 | 0 | 0 | 计价 | 按实计算
YS8-43 | 材料 | 乙供 | C16011318 | 铜芯聚氯乙烯绝缘电线 240mm² | m | 0.8 | 139.409 | 0 | 0 | 计价 | 按实计算
YS8-43 | 机械 | 乙供 | J14-05-005 | 数字存储示波器 | 台班 | 2.64 | 308.09 | 0 | 0 | 计价 | 按实计算
YS8-43 | 机械 | 乙供 | J14-08-287 | 绝缘电阻测试仪 2500~10000V 2mA以上 | 台班 | 2.64 | 239.73 | 0 | 0 | 计价 | 按实计算
YS8-43 | 机械 | 乙供 | J14-09-002 | 直流保护测试仪 | 台班 | 2.64 | 808.26 | 0 | 0 | 计价 | 按实计算
YS8-43 | 机械 | 乙供 | J14-09-003 | 直流数据分析仪 | 台班 | 2.64 | 682.42 | 0 | 0 | 计价 | 按实计算
YS8-43 | 机械 | 乙供 | J15-01-066 | 功能检测分析平台(电脑) | 台班 | 2.64 | 31.98 | 0 | 0 | 计价 | 按实计算
YS8-43 | 机械 | 乙供 | J19-01-024 | 手持式数字双钳相位表 | 台班 | 2.64 | 12.43 | 0 | 0 | 计价 | 按实计算
YS8-43 | 材料 | 乙供 | C99010102 | 其他材料费 | 元 | 3.0521 | 1 | 0 | 0 | 计价 | 按实计算
YS8-44 | 人工 | 乙供 | 9102104 | 调试技术工 | 工日 | 37.52 | 152 | 0 | 0 | 计价 | 按实计算
YS8-44 | 材料 | 乙供 | C16011308 | 铜芯聚氯乙烯绝缘电线 16mm² | m | 8.8 | 9.336 | 0 | 0 | 计价 | 按实计算
YS8-44 | 材料 | 乙供 | C16011318 | 铜芯聚氯乙烯绝缘电线 240mm² | m | 2.64 | 139.409 | 0 | 0 | 计价 | 按实计算
YS8-44 | 机械 | 乙供 | J13-01-056 | 高空作业车 30m以内 | 台班 | 6.4 | 1243.88 | 0 | 0 | 计价 | 按实计算
YS8-44 | 机械 | 乙供 | J14-05-005 | 数字存储示波器 | 台班 | 8.8 | 308.09 | 0 | 0 | 计价 | 按实计算
YS8-44 | 机械 | 乙供 | J14-08-287 | 绝缘电阻测试仪 2500~10000V 2mA以上 | 台班 | 8.8 | 239.73 | 0 | 0 | 计价 | 按实计算
YS8-44 | 机械 | 乙供 | J14-09-031 | 换流站系统调试平台 | 台班 | 0.8 | 17115.78 | 0 | 0 | 计价 | 按实计算
YS8-44 | 机械 | 乙供 | J15-01-066 | 功能检测分析平台(电脑) | 台班 | 8.8 | 31.98 | 0 | 0 | 计价 | 按实计算
YS8-44 | 机械 | 乙供 | J19-01-024 | 手持式数字双钳相位表 | 台班 | 8.8 | 12.43 | 0 | 0 | 计价 | 按实计算
YS8-44 | 材料 | 乙供 | C99010102 | 其他材料费 | 元 | 9.0039 | 1 | 0 | 0 | 计价 | 按实计算
YS8-45 | 人工 | 乙供 | 9102104 | 调试技术工 | 工日 | 13.4 | 152 | 0 | 0 | 计价 | 按实计算
YS8-45 | 机械 | 乙供 | J14-05-083 | 时钟测试仪 | 台班 | 2 | 148.51 | 0 | 0 | 计价 | 按实计算
YS8-45 | 机械 | 乙供 | J14-08-010 | 便携式GPS时间校验仪 | 台班 | 2 | 246.89 | 0 | 0 | 计价 | 按实计算
YS8-45 | 机械 | 乙供 | J15-01-066 | 功能检测分析平台(电脑) | 台班 | 2 | 31.98 | 0 | 0 | 计价 | 按实计算
YS8-46 | 人工 | 乙供 | 9102104 | 调试技术工 | 工日 | 8.308 | 152 | 0 | 0 | 计价 | 按实计算
YS8-46 | 材料 | 乙供 | C16011308 | 铜芯聚氯乙烯绝缘电线 16mm² | m | 1.76 | 9.336 | 0 | 0 | 计价 | 按实计算
YS8-46 | 材料 | 乙供 | C16011318 | 铜芯聚氯乙烯绝缘电线 240mm² | m | 0.88 | 139.409 | 0 | 0 | 计价 | 按实计算
YS8-46 | 机械 | 乙供 | J14-01-003 | 直流电阻测试仪 量程 0.1μΩ~199.99kΩ | 台班 | 2.8 | 33.08 | 0 | 0 | 计价 | 按实计算
YS8-46 | 机械 | 乙供 | J14-05-005 | 数字存储示波器 | 台班 | 2.8 | 308.09 | 0 | 0 | 计价 | 按实计算
YS8-46 | 机械 | 乙供 | J14-08-287 | 绝缘电阻测试仪 2500~10000V 2mA以上 | 台班 | 2.8 | 239.73 | 0 | 0 | 计价 | 按实计算
YS8-46 | 机械 | 乙供 | J19-01-024 | 手持式数字双钳相位表 | 台班 | 2.8 | 12.43 | 0 | 0 | 计价 | 按实计算
YS8-46 | 材料 | 乙供 | C99010102 | 其他材料费 | 元 | 2.7822 | 1 | 0 | 0 | 计价 | 按实计算
YS8-47 | 人工 | 乙供 | 9102104 | 调试技术工 | 工日 | 48.7481 | 152 | 0 | 0 | 计价 | 按实计算
YS8-47 | 材料 | 乙供 | C16011308 | 铜芯聚氯乙烯绝缘电线 16mm² | m | 20.7069 | 9.336 | 0 | 0 | 计价 | 按实计算
YS8-47 | 材料 | 乙供 | C16011318 | 铜芯聚氯乙烯绝缘电线 240mm² | m | 4.1412 | 139.409 | 0 | 0 | 计价 | 按实计算
YS8-47 | 机械 | 乙供 | J13-01-056 | 高空作业车 30m以内 | 台班 | 11.3529 | 1243.88 | 0 | 0 | 计价 | 按实计算
YS8-47 | 机械 | 乙供 | J14-08-287 | 绝缘电阻测试仪 2500~10000V 2mA以上 | 台班 | 11.3529 | 239.73 | 0 | 0 | 计价 | 按实计算
YS8-47 | 机械 | 乙供 | J14-09-002 | 直流保护测试仪 | 台班 | 11.3529 | 808.26 | 0 | 0 | 计价 | 按实计算
YS8-47 | 机械 | 乙供 | J14-09-003 | 直流数据分析仪 | 台班 | 11.3529 | 682.42 | 0 | 0 | 计价 | 按实计算
YS8-47 | 机械 | 乙供 | J15-01-066 | 功能检测分析平台(电脑) | 台班 | 11.3529 | 31.98 | 0 | 0 | 计价 | 按实计算
YS8-47 | 机械 | 乙供 | J19-01-024 | 手持式数字双钳相位表 | 台班 | 11.3529 | 12.43 | 0 | 0 | 计价 | 按实计算
YS8-47 | 材料 | 乙供 | C99010102 | 其他材料费 | 元 | 15.4128 | 1 | 0 | 0 | 计价 | 按实计算
YS8-48 | 人工 | 乙供 | 9102104 | 调试技术工 | 工日 | 52.26 | 152 | 0 | 0 | 计价 | 按实计算
YS8-48 | 材料 | 乙供 | C16011308 | 铜芯聚氯乙烯绝缘电线 16mm² | m | 27.0769 | 9.336 | 0 | 0 | 计价 | 按实计算
YS8-48 | 材料 | 乙供 | C16011318 | 铜芯聚氯乙烯绝缘电线 240mm² | m | 5.4154 | 139.409 | 0 | 0 | 计价 | 按实计算
YS8-48 | 机械 | 乙供 | J13-01-056 | 高空作业车 30m以内 | 台班 | 13.5385 | 1243.88 | 0 | 0 | 计价 | 按实计算
YS8-48 | 机械 | 乙供 | J14-08-287 | 绝缘电阻测试仪 2500~10000V 2mA以上 | 台班 | 13.5385 | 239.73 | 0 | 0 | 计价 | 按实计算
YS8-48 | 机械 | 乙供 | J14-09-002 | 直流保护测试仪 | 台班 | 13.5385 | 808.26 | 0 | 0 | 计价 | 按实计算
YS8-48 | 机械 | 乙供 | J14-09-003 | 直流数据分析仪 | 台班 | 13.5385 | 682.42 | 0 | 0 | 计价 | 按实计算
YS8-48 | 机械 | 乙供 | J15-01-066 | 功能检测分析平台(电脑) | 台班 | 13.5385 | 31.98 | 0 | 0 | 计价 | 按实计算
YS8-48 | 机械 | 乙供 | J19-01-024 | 手持式数字双钳相位表 | 台班 | 13.5385 | 12.43 | 0 | 0 | 计价 | 按实计算
YS8-48 | 材料 | 乙供 | C99010102 | 其他材料费 | 元 | 20.1549 | 1 | 0 | 0 | 计价 | 按实计算
YS8-49 | 人工 | 乙供 | 9102104 | 调试技术工 | 工日 | 68.34 | 152 | 0 | 0 | 计价 | 按实计算
YS8-49 | 材料 | 乙供 | C16011308 | 铜芯聚氯乙烯绝缘电线 16mm² | m | 35.2 | 9.336 | 0 | 0 | 计价 | 按实计算
YS8-49 | 材料 | 乙供 | C16011318 | 铜芯聚氯乙烯绝缘电线 240mm² | m | 7.04 | 139.409 | 0 | 0 | 计价 | 按实计算
YS8-49 | 机械 | 乙供 | J13-01-056 | 高空作业车 30m以内 | 台班 | 17.6 | 1243.88 | 0 | 0 | 计价 | 按实计算
YS8-49 | 机械 | 乙供 | J14-08-287 | 绝缘电阻测试仪 2500~10000V 2mA以上 | 台班 | 17.6 | 239.73 | 0 | 0 | 计价 | 按实计算
YS8-49 | 机械 | 乙供 | J14-09-002 | 直流保护测试仪 | 台班 | 17.6 | 808.26 | 0 | 0 | 计价 | 按实计算
YS8-49 | 机械 | 乙供 | J14-09-003 | 直流数据分析仪 | 台班 | 17.6 | 682.42 | 0 | 0 | 计价 | 按实计算
YS8-49 | 机械 | 乙供 | J15-01-066 | 功能检测分析平台(电脑) | 台班 | 17.6 | 31.98 | 0 | 0 | 计价 | 按实计算
YS8-49 | 机械 | 乙供 | J19-01-024 | 手持式数字双钳相位表 | 台班 | 17.6 | 12.43 | 0 | 0 | 计价 | 按实计算
YS8-49 | 材料 | 乙供 | C99010102 | 其他材料费 | 元 | 26.2013 | 1 | 0 | 0 | 计价 | 按实计算
YS8-50 | 人工 | 乙供 | 9102104 | 调试技术工 | 工日 | 72.4404 | 152 | 0 | 0 | 计价 | 按实计算
YS8-50 | 材料 | 乙供 | C16011308 | 铜芯聚氯乙烯绝缘电线 16mm² | m | 37.312 | 9.336 | 0 | 0 | 计价 | 按实计算
YS8-50 | 材料 | 乙供 | C16011318 | 铜芯聚氯乙烯绝缘电线 240mm² | m | 7.4624 | 139.409 | 0 | 0 | 计价 | 按实计算
YS8-50 | 机械 | 乙供 | J13-01-056 | 高空作业车 30m以内 | 台班 | 18.656 | 1243.88 | 0 | 0 | 计价 | 按实计算
YS8-50 | 机械 | 乙供 | J14-08-287 | 绝缘电阻测试仪 2500~10000V 2mA以上 | 台班 | 18.656 | 239.73 | 0 | 0 | 计价 | 按实计算
YS8-50 | 机械 | 乙供 | J14-09-002 | 直流保护测试仪 | 台班 | 18.656 | 808.26 | 0 | 0 | 计价 | 按实计算
YS8-50 | 机械 | 乙供 | J14-09-003 | 直流数据分析仪 | 台班 | 18.656 | 682.42 | 0 | 0 | 计价 | 按实计算
YS8-50 | 机械 | 乙供 | J15-01-066 | 功能检测分析平台(电脑) | 台班 | 18.656 | 31.98 | 0 | 0 | 计价 | 按实计算
YS8-50 | 机械 | 乙供 | J19-01-024 | 手持式数字双钳相位表 | 台班 | 18.656 | 12.43 | 0 | 0 | 计价 | 按实计算
YS8-50 | 材料 | 乙供 | C99010102 | 其他材料费 | 元 | 27.7734 | 1 | 0 | 0 | 计价 | 按实计算
YS8-51 | 人工 | 乙供 | 9102104 | 调试技术工 | 工日 | 94.336 | 152 | 0 | 0 | 计价 | 按实计算
YS8-51 | 材料 | 乙供 | C16011308 | 铜芯聚氯乙烯绝缘电线 16mm² | m | 35.2 | 9.336 | 0 | 0 | 计价 | 按实计算
YS8-51 | 材料 | 乙供 | C16011318 | 铜芯聚氯乙烯绝缘电线 240mm² | m | 14.08 | 139.409 | 0 | 0 | 计价 | 按实计算
YS8-51 | 机械 | 乙供 | J14-09-031 | 换流站系统调试平台 | 台班 | 8 | 17115.78 | 0 | 0 | 计价 | 按实计算
YS8-51 | 机械 | 乙供 | J15-01-066 | 功能检测分析平台(电脑) | 台班 | 48 | 31.98 | 0 | 0 | 计价 | 按实计算
YS8-51 | 材料 | 乙供 | C99010102 | 其他材料费 | 元 | 45.8301 | 1 | 0 | 0 | 计价 | 按实计算
YS8-52 | 人工 | 乙供 | 9102104 | 调试技术工 | 工日 | 18.8672 | 152 | 0 | 0 | 计价 | 按实计算
YS8-52 | 材料 | 乙供 | C16011308 | 铜芯聚氯乙烯绝缘电线 16mm² | m | 3.52 | 9.336 | 0 | 0 | 计价 | 按实计算
YS8-52 | 材料 | 乙供 | C16011318 | 铜芯聚氯乙烯绝缘电线 240mm² | m | 0.88 | 139.409 | 0 | 0 | 计价 | 按实计算
YS8-52 | 机械 | 乙供 | J14-01-003 | 直流电阻测试仪 量程 0.1μΩ~199.99kΩ | 台班 | 4.4 | 33.08 | 0 | 0 | 计价 | 按实计算
YS8-52 | 机械 | 乙供 | J14-01-018 | 综合特性测试仪(含TA、TV) | 台班 | 4.4 | 355.39 | 0 | 0 | 计价 | 按实计算
YS8-52 | 机械 | 乙供 | J14-05-005 | 数字存储示波器 | 台班 | 4.4 | 308.09 | 0 | 0 | 计价 | 按实计算
YS8-52 | 机械 | 乙供 | J14-08-287 | 绝缘电阻测试仪 2500~10000V 2mA以上 | 台班 | 4.4 | 239.73 | 0 | 0 | 计价 | 按实计算
YS8-52 | 机械 | 乙供 | J14-09-002 | 直流保护测试仪 | 台班 | 5.28 | 808.26 | 0 | 0 | 计价 | 按实计算
YS8-52 | 机械 | 乙供 | J14-09-003 | 直流数据分析仪 | 台班 | 5.28 | 682.42 | 0 | 0 | 计价 | 按实计算
YS8-52 | 材料 | 乙供 | C99010102 | 其他材料费 | 元 | 3.1109 | 1 | 0 | 0 | 计价 | 按实计算
YS8-53 | 人工 | 乙供 | 9102104 | 调试技术工 | 工日 | 73.1104 | 152 | 0 | 0 | 计价 | 按实计算
YS8-53 | 材料 | 乙供 | C16011308 | 铜芯聚氯乙烯绝缘电线 16mm² | m | 26.4 | 9.336 | 0 | 0 | 计价 | 按实计算
YS8-53 | 材料 | 乙供 | C16011318 | 铜芯聚氯乙烯绝缘电线 240mm² | m | 8.8 | 139.409 | 0 | 0 | 计价 | 按实计算
YS8-53 | 机械 | 乙供 | J14-01-003 | 直流电阻测试仪 量程 0.1μΩ~199.99kΩ | 台班 | 26.4 | 33.08 | 0 | 0 | 计价 | 按实计算
YS8-53 | 机械 | 乙供 | J14-01-018 | 综合特性测试仪(含TA、TV) | 台班 | 17.6 | 355.39 | 0 | 0 | 计价 | 按实计算
YS8-53 | 机械 | 乙供 | J14-05-005 | 数字存储示波器 | 台班 | 17.6 | 308.09 | 0 | 0 | 计价 | 按实计算
YS8-53 | 机械 | 乙供 | J14-08-287 | 绝缘电阻测试仪 2500~10000V 2mA以上 | 台班 | 17.6 | 239.73 | 0 | 0 | 计价 | 按实计算
YS8-53 | 机械 | 乙供 | J14-09-002 | 直流保护测试仪 | 台班 | 17.6 | 808.26 | 0 | 0 | 计价 | 按实计算
YS8-53 | 机械 | 乙供 | J14-09-003 | 直流数据分析仪 | 台班 | 17.6 | 682.42 | 0 | 0 | 计价 | 按实计算
YS8-53 | 材料 | 乙供 | C99010102 | 其他材料费 | 元 | 29.4654 | 1 | 0 | 0 | 计价 | 按实计算
YS8-54 | 人工 | 乙供 | 9102104 | 调试技术工 | 工日 | 5.0263 | 152 | 0 | 0 | 计价 | 按实计算
YS8-54 | 材料 | 乙供 | C16011308 | 铜芯聚氯乙烯绝缘电线 16mm² | m | 1.1 | 9.336 | 0 | 0 | 计价 | 按实计算
YS8-54 | 材料 | 乙供 | C16011318 | 铜芯聚氯乙烯绝缘电线 240mm² | m | 0.22 | 139.409 | 0 | 0 | 计价 | 按实计算
YS8-54 | 机械 | 乙供 | J14-01-003 | 直流电阻测试仪 量程 0.1μΩ~199.99kΩ | 台班 | 1.1 | 33.08 | 0 | 0 | 计价 | 按实计算
YS8-54 | 机械 | 乙供 | J14-01-018 | 综合特性测试仪(含TA、TV) | 台班 | 1.1 | 355.39 | 0 | 0 | 计价 | 按实计算
YS8-54 | 机械 | 乙供 | J14-05-005 | 数字存储示波器 | 台班 | 1.32 | 308.09 | 0 | 0 | 计价 | 按实计算
YS8-54 | 机械 | 乙供 | J14-08-287 | 绝缘电阻测试仪 2500~10000V 2mA以上 | 台班 | 1.1 | 239.73 | 0 | 0 | 计价 | 按实计算
YS8-54 | 机械 | 乙供 | J14-09-002 | 直流保护测试仪 | 台班 | 1.32 | 808.26 | 0 | 0 | 计价 | 按实计算
YS8-54 | 机械 | 乙供 | J14-09-003 | 直流数据分析仪 | 台班 | 1.1 | 682.42 | 0 | 0 | 计价 | 按实计算
YS8-54 | 材料 | 乙供 | C99010102 | 其他材料费 | 元 | 0.8188 | 1 | 0 | 0 | 计价 | 按实计算
YS8-55 | 人工 | 乙供 | 9102104 | 调试技术工 | 工日 | 47.5218 | 152 | 0 | 0 | 计价 | 按实计算
YS8-55 | 材料 | 乙供 | C16011308 | 铜芯聚氯乙烯绝缘电线 16mm² | m | 13.2 | 9.336 | 0 | 0 | 计价 | 按实计算
YS8-55 | 材料 | 乙供 | C16011318 | 铜芯聚氯乙烯绝缘电线 240mm² | m | 2.64 | 139.409 | 0 | 0 | 计价 | 按实计算
YS8-55 | 机械 | 乙供 | J14-01-003 | 直流电阻测试仪 量程 0.1μΩ~199.99kΩ | 台班 | 13.2 | 33.08 | 0 | 0 | 计价 | 按实计算
YS8-55 | 机械 | 乙供 | J14-01-018 | 综合特性测试仪(含TA、TV) | 台班 | 13.2 | 355.39 | 0 | 0 | 计价 | 按实计算
YS8-55 | 机械 | 乙供 | J14-05-005 | 数字存储示波器 | 台班 | 13.2 | 308.09 | 0 | 0 | 计价 | 按实计算
YS8-55 | 机械 | 乙供 | J14-08-287 | 绝缘电阻测试仪 2500~10000V 2mA以上 | 台班 | 13.2 | 239.73 | 0 | 0 | 计价 | 按实计算
YS8-55 | 机械 | 乙供 | J14-09-002 | 直流保护测试仪 | 台班 | 13.2 | 808.26 | 0 | 0 | 计价 | 按实计算
YS8-55 | 机械 | 乙供 | J14-09-003 | 直流数据分析仪 | 台班 | 13.2 | 682.42 | 0 | 0 | 计价 | 按实计算
YS8-55 | 机械 | 乙供 | J15-01-066 | 功能检测分析平台(电脑) | 台班 | 13.2 | 31.98 | 0 | 0 | 计价 | 按实计算
YS8-55 | 材料 | 乙供 | C99010102 | 其他材料费 | 元 | 9.8255 | 1 | 0 | 0 | 计价 | 按实计算
YS8-56 | 人工 | 乙供 | 9102104 | 调试技术工 | 工日 | 96.48 | 152 | 0 | 0 | 计价 | 按实计算
YS8-56 | 材料 | 乙供 | C16011308 | 铜芯聚氯乙烯绝缘电线 16mm² | m | 8 | 9.336 | 0 | 0 | 计价 | 按实计算
YS8-56 | 材料 | 乙供 | C16011318 | 铜芯聚氯乙烯绝缘电线 240mm² | m | 2.4 | 139.409 | 0 | 0 | 计价 | 按实计算
YS8-56 | 机械 | 乙供 | J14-01-003 | 直流电阻测试仪 量程 0.1μΩ~199.99kΩ | 台班 | 6.4 | 33.08 | 0 | 0 | 计价 | 按实计算
YS8-56 | 机械 | 乙供 | J14-01-018 | 综合特性测试仪(含TA、TV) | 台班 | 6.4 | 355.39 | 0 | 0 | 计价 | 按实计算
YS8-56 | 机械 | 乙供 | J14-05-005 | 数字存储示波器 | 台班 | 6.4 | 308.09 | 0 | 0 | 计价 | 按实计算
YS8-56 | 机械 | 乙供 | J14-08-287 | 绝缘电阻测试仪 2500~10000V 2mA以上 | 台班 | 6.4 | 239.73 | 0 | 0 | 计价 | 按实计算
YS8-56 | 机械 | 乙供 | J14-09-002 | 直流保护测试仪 | 台班 | 6.4 | 808.26 | 0 | 0 | 计价 | 按实计算
YS8-56 | 机械 | 乙供 | J14-09-003 | 直流数据分析仪 | 台班 | 6.4 | 682.42 | 0 | 0 | 计价 | 按实计算
YS8-56 | 材料 | 乙供 | C99010102 | 其他材料费 | 元 | 8.1854 | 1 | 0 | 0 | 计价 | 按实计算
YS8-57 | 人工 | 乙供 | 9102104 | 调试技术工 | 工日 | 187.6 | 152 | 0 | 0 | 计价 | 按实计算
YS8-57 | 材料 | 乙供 | C16011308 | 铜芯聚氯乙烯绝缘电线 16mm² | m | 70.4 | 9.336 | 0 | 0 | 计价 | 按实计算
YS8-57 | 材料 | 乙供 | C16011318 | 铜芯聚氯乙烯绝缘电线 240mm² | m | 23.4666 | 139.409 | 0 | 0 | 计价 | 按实计算
YS8-57 | 机械 | 乙供 | J14-09-031 | 换流站系统调试平台 | 台班 | 16 | 17115.78 | 0 | 0 | 计价 | 按实计算
YS8-57 | 机械 | 乙供 | J15-01-066 | 功能检测分析平台(电脑) | 台班 | 58.6666 | 31.98 | 0 | 0 | 计价 | 按实计算
YS8-57 | 材料 | 乙供 | C99010102 | 其他材料费 | 元 | 78.5742 | 1 | 0 | 0 | 计价 | 按实计算
YS8-58 | 人工 | 乙供 | 9102104 | 调试技术工 | 工日 | 278.72 | 152 | 0 | 0 | 计价 | 按实计算
YS8-58 | 材料 | 乙供 | C16011308 | 铜芯聚氯乙烯绝缘电线 16mm² | m | 105.6 | 9.336 | 0 | 0 | 计价 | 按实计算
YS8-58 | 材料 | 乙供 | C16011318 | 铜芯聚氯乙烯绝缘电线 240mm² | m | 35.2 | 139.409 | 0 | 0 | 计价 | 按实计算
YS8-58 | 机械 | 乙供 | J14-09-031 | 换流站系统调试平台 | 台班 | 24 | 17115.78 | 0 | 0 | 计价 | 按实计算
YS8-58 | 机械 | 乙供 | J15-01-066 | 功能检测分析平台(电脑) | 台班 | 88 | 31.98 | 0 | 0 | 计价 | 按实计算
YS8-58 | 材料 | 乙供 | C99010102 | 其他材料费 | 元 | 117.8616 | 1 | 0 | 0 | 计价 | 按实计算
YS8-59 | 人工 | 乙供 | 9102104 | 调试技术工 | 工日 | 282.3648 | 152 | 0 | 0 | 计价 | 按实计算
YS8-59 | 材料 | 乙供 | C16011308 | 铜芯聚氯乙烯绝缘电线 16mm² | m | 115.104 | 9.336 | 0 | 0 | 计价 | 按实计算
YS8-59 | 材料 | 乙供 | C16011318 | 铜芯聚氯乙烯绝缘电线 240mm² | m | 38.368 | 139.409 | 0 | 0 | 计价 | 按实计算
YS8-59 | 机械 | 乙供 | J14-09-031 | 换流站系统调试平台 | 台班 | 26.28 | 17115.78 | 0 | 0 | 计价 | 按实计算
YS8-59 | 机械 | 乙供 | J15-01-066 | 功能检测分析平台(电脑) | 台班 | 95.92 | 31.98 | 0 | 0 | 计价 | 按实计算
YS8-59 | 材料 | 乙供 | C99010102 | 其他材料费 | 元 | 128.4691 | 1 | 0 | 0 | 计价 | 按实计算
YS8-60 | 人工 | 乙供 | 9102104 | 调试技术工 | 工日 | 261.3 | 152 | 0 | 0 | 计价 | 按实计算
YS8-60 | 材料 | 乙供 | C16011308 | 铜芯聚氯乙烯绝缘电线 16mm² | m | 88 | 9.336 | 0 | 0 | 计价 | 按实计算
YS8-60 | 材料 | 乙供 | C16011318 | 铜芯聚氯乙烯绝缘电线 240mm² | m | 31.4286 | 139.409 | 0 | 0 | 计价 | 按实计算
YS8-60 | 机械 | 乙供 | J14-09-031 | 换流站系统调试平台 | 台班 | 18.2858 | 17115.78 | 0 | 0 | 计价 | 按实计算
YS8-60 | 机械 | 乙供 | J15-01-066 | 功能检测分析平台(电脑) | 台班 | 68.5714 | 31.98 | 0 | 0 | 计价 | 按实计算
YS8-60 | 材料 | 乙供 | C99010102 | 其他材料费 | 元 | 104.06 | 1 | 0 | 0 | 计价 | 按实计算
YS8-61 | 人工 | 乙供 | 9102104 | 调试技术工 | 工日 | 364.48 | 152 | 0 | 0 | 计价 | 按实计算
YS8-61 | 材料 | 乙供 | C16011308 | 铜芯聚氯乙烯绝缘电线 16mm² | m | 123.2 | 9.336 | 0 | 0 | 计价 | 按实计算
YS8-61 | 材料 | 乙供 | C16011318 | 铜芯聚氯乙烯绝缘电线 240mm² | m | 44 | 139.409 | 0 | 0 | 计价 | 按实计算
YS8-61 | 机械 | 乙供 | J14-09-031 | 换流站系统调试平台 | 台班 | 25.6 | 17115.78 | 0 | 0 | 计价 | 按实计算
YS8-61 | 机械 | 乙供 | J15-01-066 | 功能检测分析平台(电脑) | 台班 | 96 | 31.98 | 0 | 0 | 计价 | 按实计算
YS8-61 | 材料 | 乙供 | C99010102 | 其他材料费 | 元 | 145.6838 | 1 | 0 | 0 | 计价 | 按实计算
YS8-62 | 人工 | 乙供 | 9102104 | 调试技术工 | 工日 | 393.6384 | 152 | 0 | 0 | 计价 | 按实计算
YS8-62 | 材料 | 乙供 | C16011308 | 铜芯聚氯乙烯绝缘电线 16mm² | m | 133.056 | 9.336 | 0 | 0 | 计价 | 按实计算
YS8-62 | 材料 | 乙供 | C16011318 | 铜芯聚氯乙烯绝缘电线 240mm² | m | 47.52 | 139.409 | 0 | 0 | 计价 | 按实计算
YS8-62 | 机械 | 乙供 | J14-09-031 | 换流站系统调试平台 | 台班 | 27.648 | 17115.78 | 0 | 0 | 计价 | 按实计算
YS8-62 | 机械 | 乙供 | J15-01-066 | 功能检测分析平台(电脑) | 台班 | 103.68 | 31.98 | 0 | 0 | 计价 | 按实计算
YS8-62 | 材料 | 乙供 | C99010102 | 其他材料费 | 元 | 157.3385 | 1 | 0 | 0 | 计价 | 按实计算
YS8-63 | 人工 | 乙供 | 9102104 | 调试技术工 | 工日 | 53.6 | 152 | 0 | 0 | 计价 | 按实计算
YS8-63 | 材料 | 乙供 | C16011308 | 铜芯聚氯乙烯绝缘电线 16mm² | m | 16 | 9.336 | 0 | 0 | 计价 | 按实计算
YS8-63 | 材料 | 乙供 | C16011318 | 铜芯聚氯乙烯绝缘电线 240mm² | m | 4 | 139.409 | 0 | 0 | 计价 | 按实计算
YS8-63 | 机械 | 乙供 | J14-01-003 | 直流电阻测试仪 量程 0.1μΩ~199.99kΩ | 台班 | 15.2 | 33.08 | 0 | 0 | 计价 | 按实计算
YS8-63 | 机械 | 乙供 | J14-01-018 | 综合特性测试仪(含TA、TV) | 台班 | 15.2 | 355.39 | 0 | 0 | 计价 | 按实计算
YS8-63 | 机械 | 乙供 | J14-02-007 | 脉冲群干扰试验仪 | 台班 | 15.2 | 573.08 | 0 | 0 | 计价 | 按实计算
YS8-63 | 机械 | 乙供 | J14-02-008 | 静电干扰发生器 | 台班 | 15.2 | 207.53 | 0 | 0 | 计价 | 按实计算
YS8-63 | 机械 | 乙供 | J14-05-005 | 数字存储示波器 | 台班 | 15.2 | 308.09 | 0 | 0 | 计价 | 按实计算
YS8-63 | 机械 | 乙供 | J14-08-287 | 绝缘电阻测试仪 2500~10000V 2mA以上 | 台班 | 15.2 | 239.73 | 0 | 0 | 计价 | 按实计算
YS8-63 | 机械 | 乙供 | J14-09-002 | 直流保护测试仪 | 台班 | 15.2 | 808.26 | 0 | 0 | 计价 | 按实计算
YS8-63 | 机械 | 乙供 | J14-09-003 | 直流数据分析仪 | 台班 | 15.2 | 682.42 | 0 | 0 | 计价 | 按实计算
YS8-63 | 机械 | 乙供 | J15-01-066 | 功能检测分析平台(电脑) | 台班 | 15.2 | 31.98 | 0 | 0 | 计价 | 按实计算
YS8-63 | 材料 | 乙供 | C99010102 | 其他材料费 | 元 | 14.1402 | 1 | 0 | 0 | 计价 | 按实计算
YS8-64 | 人工 | 乙供 | 9102104 | 调试技术工 | 工日 | 4.02 | 152 | 0 | 0 | 计价 | 按实计算
YS8-64 | 材料 | 乙供 | C16011308 | 铜芯聚氯乙烯绝缘电线 16mm² | m | 20 | 9.336 | 0 | 0 | 计价 | 按实计算
YS8-64 | 机械 | 乙供 | J14-05-001 | 继电保护测试系统 | 台班 | 2 | 313.83 | 0 | 0 | 计价 | 按实计算
YS8-64 | 机械 | 乙供 | J16-01-001 | 对讲机 | 台班 | 2 | 10.31 | 0 | 0 | 计价 | 按实计算
YS8-64 | 材料 | 乙供 | C99010102 | 其他材料费 | 元 | 3.7344 | 1 | 0 | 0 | 计价 | 按实计算
YS8-65 | 人工 | 乙供 | 9102104 | 调试技术工 | 工日 | 71.0334 | 152 | 0 | 0 | 计价 | 按实计算
YS8-65 | 机械 | 乙供 | J25-01-037 | 紫外成像仪 | 台班 | 2.55 | 1190.71 | 0 | 0 | 计价 | 按实计算
YS8-66 | 人工 | 乙供 | 9102104 | 调试技术工 | 工日 | 185.7883 | 152 | 0 | 0 | 计价 | 按实计算
YS8-66 | 机械 | 乙供 | J14-08-056 | 红外成像仪 640×480像素 | 台班 | 6.372 | 4664.84 | 0 | 0 | 计价 | 按实计算
YS8-67 | 人工 | 乙供 | 9102104 | 调试技术工 | 工日 | 1686.39 | 152 | 0 | 0 | 计价 | 按实计算
YS8-67 | 材料 | 乙供 | C16011202 | 铜芯橡皮绝缘线 500VBX-2.5mm² | m | 2000 | 1.816 | 0 | 0 | 计价 | 按实计算
YS8-67 | 材料 | 乙供 | C16020501 | 铜芯电缆 二芯4mm² | m | 2400 | 6.54 | 0 | 0 | 计价 | 按实计算
YS8-67 | 机械 | 乙供 | J14-09-031 | 换流站系统调试平台 | 台班 | 10 | 17115.78 | 0 | 0 | 计价 | 按实计算
YS8-67 | 机械 | 乙供 | J15-01-066 | 功能检测分析平台(电脑) | 台班 | 1100 | 31.98 | 0 | 0 | 计价 | 按实计算
YS8-67 | 材料 | 乙供 | C99010102 | 其他材料费 | 元 | 386.56 | 1 | 0 | 0 | 计价 | 按实计算
YS8-68 | 人工 | 乙供 | 9102104 | 调试技术工 | 工日 | 4384.48 | 152 | 0 | 0 | 计价 | 按实计算
YS8-68 | 材料 | 乙供 | C16011202 | 铜芯橡皮绝缘线 500VBX-2.5mm² | m | 5200 | 1.816 | 0 | 0 | 计价 | 按实计算
YS8-68 | 材料 | 乙供 | C16020501 | 铜芯电缆 二芯4mm² | m | 6240 | 6.54 | 0 | 0 | 计价 | 按实计算
YS8-68 | 机械 | 乙供 | J14-09-031 | 换流站系统调试平台 | 台班 | 26 | 17115.78 | 0 | 0 | 计价 | 按实计算
YS8-68 | 机械 | 乙供 | J15-01-066 | 功能检测分析平台(电脑) | 台班 | 2860 | 31.98 | 0 | 0 | 计价 | 按实计算
YS8-68 | 材料 | 乙供 | C99010102 | 其他材料费 | 元 | 1005.056 | 1 | 0 | 0 | 计价 | 按实计算
YS8-69 | 人工 | 乙供 | 9102104 | 调试技术工 | 工日 | 5743.6688 | 152 | 0 | 0 | 计价 | 按实计算
YS8-69 | 材料 | 乙供 | C16011202 | 铜芯橡皮绝缘线 500VBX-2.5mm² | m | 6812 | 1.816 | 0 | 0 | 计价 | 按实计算
YS8-69 | 材料 | 乙供 | C16020501 | 铜芯电缆 二芯4mm² | m | 8174.4 | 6.54 | 0 | 0 | 计价 | 按实计算
YS8-69 | 机械 | 乙供 | J14-09-031 | 换流站系统调试平台 | 台班 | 34.06 | 17115.78 | 0 | 0 | 计价 | 按实计算
YS8-69 | 机械 | 乙供 | J15-01-066 | 功能检测分析平台(电脑) | 台班 | 3746.6 | 31.98 | 0 | 0 | 计价 | 按实计算
YS8-69 | 材料 | 乙供 | C99010102 | 其他材料费 | 元 | 1316.6234 | 1 | 0 | 0 | 计价 | 按实计算
YS8-70 | 人工 | 乙供 | 9102104 | 调试技术工 | 工日 | 1272.33 | 152 | 0 | 0 | 计价 | 按实计算
YS8-70 | 材料 | 乙供 | C16011202 | 铜芯橡皮绝缘线 500VBX-2.5mm² | m | 2000 | 1.816 | 0 | 0 | 计价 | 按实计算
YS8-70 | 材料 | 乙供 | C16020501 | 铜芯电缆 二芯4mm² | m | 2400 | 6.54 | 0 | 0 | 计价 | 按实计算
YS8-70 | 机械 | 乙供 | J14-05-079 | 频谱分析仪 频率 9kHz~26.5GHz | 台班 | 12 | 254.85 | 0 | 0 | 计价 | 按实计算
YS8-70 | 机械 | 乙供 | J14-08-047 | 高速信号录波仪 | 台班 | 8 | 3081.41 | 0 | 0 | 计价 | 按实计算
YS8-70 | 机械 | 乙供 | J14-08-059 | 精密声级计 | 台班 | 24 | 141.29 | 0 | 0 | 计价 | 按实计算
YS8-70 | 机械 | 乙供 | J14-08-148 | 红外光谱议 | 台班 | 4 | 3039.42 | 0 | 0 | 计价 | 按实计算
YS8-70 | 机械 | 乙供 | J14-09-031 | 换流站系统调试平台 | 台班 | 10 | 17115.78 | 0 | 0 | 计价 | 按实计算
YS8-70 | 机械 | 乙供 | J15-01-066 | 功能检测分析平台(电脑) | 台班 | 620 | 31.98 | 0 | 0 | 计价 | 按实计算
YS8-70 | 机械 | 乙供 | J20-01-001 | DGPS定位仪 | 台班 | 48 | 183.965 | 0 | 0 | 计价 | 按实计算
YS8-70 | 材料 | 乙供 | C99010102 | 其他材料费 | 元 | 386.56 | 1 | 0 | 0 | 计价 | 按实计算
YS8-71 | 人工 | 乙供 | 9102104 | 调试技术工 | 工日 | 3803.9585 | 152 | 0 | 0 | 计价 | 按实计算
YS8-71 | 材料 | 乙供 | C16011202 | 铜芯橡皮绝缘线 500VBX-2.5mm² | m | 5980 | 1.816 | 0 | 0 | 计价 | 按实计算
YS8-71 | 材料 | 乙供 | C16020501 | 铜芯电缆 二芯4mm² | m | 7176 | 6.54 | 0 | 0 | 计价 | 按实计算
YS8-71 | 机械 | 乙供 | J14-05-079 | 频谱分析仪 频率 9kHz~26.5GHz | 台班 | 35.65 | 254.85 | 0 | 0 | 计价 | 按实计算
YS8-71 | 机械 | 乙供 | J14-08-047 | 高速信号录波仪 | 台班 | 24.15 | 3081.41 | 0 | 0 | 计价 | 按实计算
YS8-71 | 机械 | 乙供 | J14-08-059 | 精密声级计 | 台班 | 71.3 | 141.29 | 0 | 0 | 计价 | 按实计算
YS8-71 | 机械 | 乙供 | J14-08-148 | 红外光谱议 | 台班 | 11.5 | 3039.42 | 0 | 0 | 计价 | 按实计算
YS8-71 | 机械 | 乙供 | J14-09-031 | 换流站系统调试平台 | 台班 | 29.9 | 17115.78 | 0 | 0 | 计价 | 按实计算
YS8-71 | 机械 | 乙供 | J15-01-066 | 功能检测分析平台(电脑) | 台班 | 1853.8 | 31.98 | 0 | 0 | 计价 | 按实计算
YS8-71 | 机械 | 乙供 | J20-01-001 | DGPS定位仪 | 台班 | 143.75 | 183.965 | 0 | 0 | 计价 | 按实计算
YS8-71 | 材料 | 乙供 | C99010102 | 其他材料费 | 元 | 1155.8144 | 1 | 0 | 0 | 计价 | 按实计算
YS8-72 | 人工 | 乙供 | 9102104 | 调试技术工 | 工日 | 3994.1564 | 152 | 0 | 0 | 计价 | 按实计算
YS8-72 | 材料 | 乙供 | C16011202 | 铜芯橡皮绝缘线 500VBX-2.5mm² | m | 6279 | 1.816 | 0 | 0 | 计价 | 按实计算
YS8-72 | 材料 | 乙供 | C16020501 | 铜芯电缆 二芯4mm² | m | 7534.8 | 6.54 | 0 | 0 | 计价 | 按实计算
YS8-72 | 机械 | 乙供 | J14-05-079 | 频谱分析仪 频率 9kHz~26.5GHz | 台班 | 37.4325 | 254.85 | 0 | 0 | 计价 | 按实计算
YS8-72 | 机械 | 乙供 | J14-08-047 | 高速信号录波仪 | 台班 | 25.3575 | 3081.41 | 0 | 0 | 计价 | 按实计算
YS8-72 | 机械 | 乙供 | J14-08-059 | 精密声级计 | 台班 | 74.865 | 141.29 | 0 | 0 | 计价 | 按实计算
YS8-72 | 机械 | 乙供 | J14-08-148 | 红外光谱议 | 台班 | 12.075 | 3039.42 | 0 | 0 | 计价 | 按实计算
YS8-72 | 机械 | 乙供 | J14-09-031 | 换流站系统调试平台 | 台班 | 31.395 | 17115.78 | 0 | 0 | 计价 | 按实计算
YS8-72 | 机械 | 乙供 | J15-01-066 | 功能检测分析平台(电脑) | 台班 | 1946.49 | 31.98 | 0 | 0 | 计价 | 按实计算
YS8-72 | 机械 | 乙供 | J20-01-001 | DGPS定位仪 | 台班 | 150.9375 | 183.965 | 0 | 0 | 计价 | 按实计算
YS8-72 | 材料 | 乙供 | C99010102 | 其他材料费 | 元 | 1213.6051 | 1 | 0 | 0 | 计价 | 按实计算
YS8-73 | 人工 | 乙供 | 9102104 | 调试技术工 | 工日 | 234.5 | 152 | 0 | 0 | 计价 | 按实计算
YS8-73 | 材料 | 乙供 | C04010205 | 紫铜棒 Φ16~80 | kg | 30 | 46.112 | 0 | 0 | 计价 | 按实计算
YS8-73 | 材料 | 乙供 | C16010101 | 裸铜线 4mm² | kg | 50 | 40 | 0 | 0 | 计价 | 按实计算
YS8-73 | 材料 | 乙供 | C16010305 | 软铜绞线 35mm² | m | 1000 | 21.526 | 0 | 0 | 计价 | 按实计算
YS8-73 | 机械 | 乙供 | J14-08-063 | 启动试验用电话会议系统 | 台班 | 0.2 | 1123.35 | 0 | 0 | 计价 | 按实计算
YS8-73 | 机械 | 乙供 | J14-09-019 | 接地极测试系统 | 台班 | 10 | 7217.85 | 0 | 0 | 计价 | 按实计算
YS8-73 | 机械 | 乙供 | J14-09-031 | 换流站系统调试平台 | 台班 | 5 | 17115.78 | 0 | 0 | 计价 | 按实计算
YS8-73 | 机械 | 乙供 | J15-01-066 | 功能检测分析平台(电脑) | 台班 | 450 | 31.98 | 0 | 0 | 计价 | 按实计算
YS8-73 | 材料 | 乙供 | C99010102 | 其他材料费 | 元 | 498.1872 | 1 | 0 | 0 | 计价 | 按实计算
YS8-74 | 人工 | 乙供 | 9102104 | 调试技术工 | 工日 | 502.5 | 152 | 0 | 0 | 计价 | 按实计算
YS8-74 | 材料 | 乙供 | C04010205 | 紫铜棒 Φ16~80 | kg | 90 | 46.112 | 0 | 0 | 计价 | 按实计算
YS8-74 | 材料 | 乙供 | C16010101 | 裸铜线 4mm² | kg | 150 | 40 | 0 | 0 | 计价 | 按实计算
YS8-74 | 材料 | 乙供 | C16010305 | 软铜绞线 35mm² | m | 2600 | 21.526 | 0 | 0 | 计价 | 按实计算
YS8-74 | 机械 | 乙供 | J14-08-063 | 启动试验用电话会议系统 | 台班 | 0.52 | 1123.35 | 0 | 0 | 计价 | 按实计算
YS8-74 | 机械 | 乙供 | J14-09-019 | 接地极测试系统 | 台班 | 26 | 7217.85 | 0 | 0 | 计价 | 按实计算
YS8-74 | 机械 | 乙供 | J14-09-031 | 换流站系统调试平台 | 台班 | 13 | 17115.78 | 0 | 0 | 计价 | 按实计算
YS8-74 | 机械 | 乙供 | J15-01-066 | 功能检测分析平台(电脑) | 台班 | 1170 | 31.98 | 0 | 0 | 计价 | 按实计算
YS8-74 | 材料 | 乙供 | C99010102 | 其他材料费 | 元 | 1322.3536 | 1 | 0 | 0 | 计价 | 按实计算
YS8-75 | 人工 | 乙供 | 9102104 | 调试技术工 | 工日 | 532.65 | 152 | 0 | 0 | 计价 | 按实计算
YS8-75 | 材料 | 乙供 | C04010205 | 紫铜棒 Φ16~80 | kg | 95.4 | 46.112 | 0 | 0 | 计价 | 按实计算
YS8-75 | 材料 | 乙供 | C16010101 | 裸铜线 4mm² | kg | 159 | 40 | 0 | 0 | 计价 | 按实计算
YS8-75 | 材料 | 乙供 | C16010305 | 软铜绞线 35mm² | m | 2756 | 21.526 | 0 | 0 | 计价 | 按实计算
YS8-75 | 机械 | 乙供 | J14-08-063 | 启动试验用电话会议系统 | 台班 | 0.5512 | 1123.35 | 0 | 0 | 计价 | 按实计算
YS8-75 | 机械 | 乙供 | J14-09-019 | 接地极测试系统 | 台班 | 27.56 | 7217.85 | 0 | 0 | 计价 | 按实计算
YS8-75 | 机械 | 乙供 | J14-09-031 | 换流站系统调试平台 | 台班 | 13.78 | 17115.78 | 0 | 0 | 计价 | 按实计算
YS8-75 | 机械 | 乙供 | J15-01-066 | 功能检测分析平台(电脑) | 台班 | 1240.2 | 31.98 | 0 | 0 | 计价 | 按实计算
YS8-75 | 材料 | 乙供 | C99010102 | 其他材料费 | 元 | 1401.6948 | 1 | 0 | 0 | 计价 | 按实计算
YS8-76 | 人工 | 乙供 | 9102104 | 调试技术工 | 工日 | 832.14 | 152 | 0 | 0 | 计价 | 按实计算
YS8-76 | 材料 | 乙供 | C16011202 | 铜芯橡皮绝缘线 500VBX-2.5mm² | m | 2000 | 1.816 | 0 | 0 | 计价 | 按实计算
YS8-76 | 材料 | 乙供 | C16020501 | 铜芯电缆 二芯4mm² | m | 2400 | 6.54 | 0 | 0 | 计价 | 按实计算
YS8-76 | 机械 | 乙供 | J14-01-023 | 电阻箱 | 台班 | 40 | 47.63 | 0 | 0 | 计价 | 按实计算
YS8-76 | 机械 | 乙供 | J14-05-079 | 频谱分析仪 频率 9kHz~26.5GHz | 台班 | 80 | 254.85 | 0 | 0 | 计价 | 按实计算
YS8-76 | 机械 | 乙供 | J14-08-047 | 高速信号录波仪 | 台班 | 20 | 3081.41 | 0 | 0 | 计价 | 按实计算
YS8-76 | 机械 | 乙供 | J14-08-059 | 精密声级计 | 台班 | 36 | 141.29 | 0 | 0 | 计价 | 按实计算
YS8-76 | 机械 | 乙供 | J14-08-148 | 红外光谱议 | 台班 | 24 | 3039.42 | 0 | 0 | 计价 | 按实计算
YS8-76 | 机械 | 乙供 | J14-09-031 | 换流站系统调试平台 | 台班 | 10 | 17115.78 | 0 | 0 | 计价 | 按实计算
YS8-76 | 机械 | 乙供 | J15-01-066 | 功能检测分析平台(电脑) | 台班 | 320 | 31.98 | 0 | 0 | 计价 | 按实计算
YS8-76 | 机械 | 乙供 | J20-01-001 | DGPS定位仪 | 台班 | 24 | 183.965 | 0 | 0 | 计价 | 按实计算
YS8-76 | 材料 | 乙供 | C99010102 | 其他材料费 | 元 | 386.56 | 1 | 0 | 0 | 计价 | 按实计算
YS8-77 | 人工 | 乙供 | 9102104 | 调试技术工 | 工日 | 2163.43 | 152 | 0 | 0 | 计价 | 按实计算
YS8-77 | 材料 | 乙供 | C16011202 | 铜芯橡皮绝缘线 500VBX-2.5mm² | m | 5200 | 1.816 | 0 | 0 | 计价 | 按实计算
YS8-77 | 材料 | 乙供 | C16020501 | 铜芯电缆 二芯4mm² | m | 6240 | 6.54 | 0 | 0 | 计价 | 按实计算
YS8-77 | 机械 | 乙供 | J14-01-023 | 电阻箱 | 台班 | 104 | 47.63 | 0 | 0 | 计价 | 按实计算
YS8-77 | 机械 | 乙供 | J14-05-079 | 频谱分析仪 频率 9kHz~26.5GHz | 台班 | 208 | 254.85 | 0 | 0 | 计价 | 按实计算
YS8-77 | 机械 | 乙供 | J14-08-047 | 高速信号录波仪 | 台班 | 52 | 3081.41 | 0 | 0 | 计价 | 按实计算
YS8-77 | 机械 | 乙供 | J14-08-059 | 精密声级计 | 台班 | 93.6 | 141.29 | 0 | 0 | 计价 | 按实计算
YS8-77 | 机械 | 乙供 | J14-08-148 | 红外光谱议 | 台班 | 62.4 | 3039.42 | 0 | 0 | 计价 | 按实计算
YS8-77 | 机械 | 乙供 | J14-09-031 | 换流站系统调试平台 | 台班 | 26 | 17115.78 | 0 | 0 | 计价 | 按实计算
YS8-77 | 机械 | 乙供 | J15-01-066 | 功能检测分析平台(电脑) | 台班 | 832 | 31.98 | 0 | 0 | 计价 | 按实计算
YS8-77 | 机械 | 乙供 | J20-01-001 | DGPS定位仪 | 台班 | 62.4 | 183.965 | 0 | 0 | 计价 | 按实计算
YS8-77 | 材料 | 乙供 | C99010102 | 其他材料费 | 元 | 1005.056 | 1 | 0 | 0 | 计价 | 按实计算
YS8-78 | 人工 | 乙供 | 9102104 | 调试技术工 | 工日 | 2271.6015 | 152 | 0 | 0 | 计价 | 按实计算
YS8-78 | 材料 | 乙供 | C16011202 | 铜芯橡皮绝缘线 500VBX-2.5mm² | m | 5460 | 1.816 | 0 | 0 | 计价 | 按实计算
YS8-78 | 材料 | 乙供 | C16020501 | 铜芯电缆 二芯4mm² | m | 6552 | 6.54 | 0 | 0 | 计价 | 按实计算
YS8-78 | 机械 | 乙供 | J14-01-023 | 电阻箱 | 台班 | 109.2 | 47.63 | 0 | 0 | 计价 | 按实计算
YS8-78 | 机械 | 乙供 | J14-05-079 | 频谱分析仪 频率 9kHz~26.5GHz | 台班 | 218.4 | 254.85 | 0 | 0 | 计价 | 按实计算
YS8-78 | 机械 | 乙供 | J14-08-047 | 高速信号录波仪 | 台班 | 54.6 | 3081.41 | 0 | 0 | 计价 | 按实计算
YS8-78 | 机械 | 乙供 | J14-08-059 | 精密声级计 | 台班 | 98.28 | 141.29 | 0 | 0 | 计价 | 按实计算
YS8-78 | 机械 | 乙供 | J14-08-148 | 红外光谱议 | 台班 | 65.52 | 3039.42 | 0 | 0 | 计价 | 按实计算
YS8-78 | 机械 | 乙供 | J14-09-031 | 换流站系统调试平台 | 台班 | 27.3 | 17115.78 | 0 | 0 | 计价 | 按实计算
YS8-78 | 机械 | 乙供 | J15-01-066 | 功能检测分析平台(电脑) | 台班 | 873.6 | 31.98 | 0 | 0 | 计价 | 按实计算
YS8-78 | 机械 | 乙供 | J20-01-001 | DGPS定位仪 | 台班 | 65.52 | 183.965 | 0 | 0 | 计价 | 按实计算
YS8-78 | 材料 | 乙供 | C99010102 | 其他材料费 | 元 | 1055.3088 | 1 | 0 | 0 | 计价 | 按实计算
YS8-79 | 人工 | 乙供 | 9102104 | 调试技术工 | 工日 | 37.52 | 152 | 0 | 0 | 计价 | 按实计算
YS8-79 | 材料 | 乙供 | C16011308 | 铜芯聚氯乙烯绝缘电线 16mm² | m | 8.8 | 9.336 | 0 | 0 | 计价 | 按实计算
YS8-79 | 材料 | 乙供 | C16011318 | 铜芯聚氯乙烯绝缘电线 240mm² | m | 1.76 | 139.409 | 0 | 0 | 计价 | 按实计算
YS8-79 | 机械 | 乙供 | J14-01-003 | 直流电阻测试仪 量程 0.1μΩ~199.99kΩ | 台班 | 4 | 33.08 | 0 | 0 | 计价 | 按实计算
YS8-79 | 机械 | 乙供 | J14-01-018 | 综合特性测试仪(含TA、TV) | 台班 | 4 | 355.39 | 0 | 0 | 计价 | 按实计算
YS8-79 | 机械 | 乙供 | J14-05-005 | 数字存储示波器 | 台班 | 4 | 308.09 | 0 | 0 | 计价 | 按实计算
YS8-79 | 机械 | 乙供 | J14-08-287 | 绝缘电阻测试仪 2500~10000V 2mA以上 | 台班 | 4 | 239.73 | 0 | 0 | 计价 | 按实计算
YS8-79 | 机械 | 乙供 | J14-09-002 | 直流保护测试仪 | 台班 | 4 | 808.26 | 0 | 0 | 计价 | 按实计算
YS8-79 | 机械 | 乙供 | J14-09-003 | 直流数据分析仪 | 台班 | 4 | 682.42 | 0 | 0 | 计价 | 按实计算
YS8-79 | 机械 | 乙供 | J14-09-031 | 换流站系统调试平台 | 台班 | 0.8 | 17115.78 | 0 | 0 | 计价 | 按实计算
YS8-79 | 机械 | 乙供 | J15-01-066 | 功能检测分析平台(电脑) | 台班 | 4 | 31.98 | 0 | 0 | 计价 | 按实计算
YS8-80 | 人工 | 乙供 | 9102104 | 调试技术工 | 工日 | 19.6733 | 152 | 0 | 0 | 计价 | 按实计算
YS8-80 | 材料 | 乙供 | C16011308 | 铜芯聚氯乙烯绝缘电线 16mm² | m | 1.5488 | 9.336 | 0 | 0 | 计价 | 按实计算
YS8-80 | 材料 | 乙供 | C16011318 | 铜芯聚氯乙烯绝缘电线 240mm² | m | 0.5632 | 139.409 | 0 | 0 | 计价 | 按实计算
YS8-80 | 机械 | 乙供 | J13-01-055 | 高空作业车 20m以内 | 台班 | 1.3376 | 998.89 | 0 | 0 | 计价 | 按实计算
YS8-80 | 机械 | 乙供 | J14-03-004 | 交流耐压试验装置 设备耐压用 500kV | 台班 | 1.3376 | 4820.27 | 0 | 0 | 计价 | 按实计算
YS8-80 | 材料 | 乙供 | C99010102 | 其他材料费 | 元 | 1.8595 | 1 | 0 | 0 | 计价 | 按实计算
YS8-81 | 人工 | 乙供 | 9102104 | 调试技术工 | 工日 | 22.1325 | 152 | 0 | 0 | 计价 | 按实计算
YS8-81 | 材料 | 乙供 | C16011308 | 铜芯聚氯乙烯绝缘电线 16mm² | m | 1.7424 | 9.336 | 0 | 0 | 计价 | 按实计算
YS8-81 | 材料 | 乙供 | C16011318 | 铜芯聚氯乙烯绝缘电线 240mm² | m | 0.6336 | 139.409 | 0 | 0 | 计价 | 按实计算
YS8-81 | 机械 | 乙供 | J13-01-055 | 高空作业车 20m以内 | 台班 | 1.5048 | 998.89 | 0 | 0 | 计价 | 按实计算
YS8-81 | 机械 | 乙供 | J14-03-004 | 交流耐压试验装置 设备耐压用 500kV | 台班 | 1.5048 | 4820.27 | 0 | 0 | 计价 | 按实计算
YS8-81 | 材料 | 乙供 | C99010102 | 其他材料费 | 元 | 2.0919 | 1 | 0 | 0 | 计价 | 按实计算
YS8-82 | 人工 | 乙供 | 9102104 | 调试技术工 | 工日 | 24.5917 | 152 | 0 | 0 | 计价 | 按实计算
YS8-82 | 材料 | 乙供 | C16011308 | 铜芯聚氯乙烯绝缘电线 16mm² | m | 1.936 | 9.336 | 0 | 0 | 计价 | 按实计算
YS8-82 | 材料 | 乙供 | C16011318 | 铜芯聚氯乙烯绝缘电线 240mm² | m | 0.704 | 139.409 | 0 | 0 | 计价 | 按实计算
YS8-82 | 机械 | 乙供 | J13-01-055 | 高空作业车 20m以内 | 台班 | 1.672 | 998.89 | 0 | 0 | 计价 | 按实计算
YS8-82 | 机械 | 乙供 | J14-03-004 | 交流耐压试验装置 设备耐压用 500kV | 台班 | 1.672 | 4820.27 | 0 | 0 | 计价 | 按实计算
YS8-82 | 材料 | 乙供 | C99010102 | 其他材料费 | 元 | 2.3244 | 1 | 0 | 0 | 计价 | 按实计算
YS8-83 | 人工 | 乙供 | 9102104 | 调试技术工 | 工日 | 31.9692 | 152 | 0 | 0 | 计价 | 按实计算
YS8-83 | 材料 | 乙供 | C16011308 | 铜芯聚氯乙烯绝缘电线 16mm² | m | 2.5168 | 9.336 | 0 | 0 | 计价 | 按实计算
YS8-83 | 材料 | 乙供 | C16011318 | 铜芯聚氯乙烯绝缘电线 240mm² | m | 0.9152 | 139.409 | 0 | 0 | 计价 | 按实计算
YS8-83 | 机械 | 乙供 | J13-01-055 | 高空作业车 20m以内 | 台班 | 2.1736 | 998.89 | 0 | 0 | 计价 | 按实计算
YS8-83 | 机械 | 乙供 | J14-03-004 | 交流耐压试验装置 设备耐压用 500kV | 台班 | 2.1736 | 4820.27 | 0 | 0 | 计价 | 按实计算
YS8-83 | 材料 | 乙供 | C99010102 | 其他材料费 | 元 | 3.0217 | 1 | 0 | 0 | 计价 | 按实计算
YS8-84 | 人工 | 乙供 | 9102104 | 调试技术工 | 工日 | 41.8059 | 152 | 0 | 0 | 计价 | 按实计算
YS8-84 | 材料 | 乙供 | C16011308 | 铜芯聚氯乙烯绝缘电线 16mm² | m | 3.2912 | 9.336 | 0 | 0 | 计价 | 按实计算
YS8-84 | 材料 | 乙供 | C16011318 | 铜芯聚氯乙烯绝缘电线 240mm² | m | 1.1968 | 139.409 | 0 | 0 | 计价 | 按实计算
YS8-84 | 机械 | 乙供 | J13-01-055 | 高空作业车 20m以内 | 台班 | 2.8424 | 998.89 | 0 | 0 | 计价 | 按实计算
YS8-84 | 机械 | 乙供 | J14-03-004 | 交流耐压试验装置 设备耐压用 500kV | 台班 | 2.8424 | 4820.27 | 0 | 0 | 计价 | 按实计算
YS8-84 | 材料 | 乙供 | C99010102 | 其他材料费 | 元 | 3.9514 | 1 | 0 | 0 | 计价 | 按实计算
YS8-85 | 人工 | 乙供 | 9102104 | 调试技术工 | 工日 | 39.6211 | 152 | 0 | 0 | 计价 | 按实计算
YS8-85 | 材料 | 乙供 | C16011308 | 铜芯聚氯乙烯绝缘电线 16mm² | m | 6.336 | 9.336 | 0 | 0 | 计价 | 按实计算
YS8-85 | 材料 | 乙供 | C16011318 | 铜芯聚氯乙烯绝缘电线 240mm² | m | 2.816 | 139.409 | 0 | 0 | 计价 | 按实计算
YS8-85 | 机械 | 乙供 | J13-01-055 | 高空作业车 20m以内 | 台班 | 3.168 | 998.89 | 0 | 0 | 计价 | 按实计算
YS8-85 | 机械 | 乙供 | J14-08-014 | 变压器变频谐振耐压试验设备 | 台班 | 3.168 | 3799.08 | 0 | 0 | 计价 | 按实计算
YS8-85 | 机械 | 乙供 | J14-08-017 | 变压器局放试验电源 400kW | 台班 | 3.168 | 7693.21 | 0 | 0 | 计价 | 按实计算
YS8-85 | 机械 | 乙供 | J14-08-023 | 变压器耐压试验用补偿电抗器 | 台班 | 3.168 | 398.04 | 0 | 0 | 计价 | 按实计算
YS8-85 | 机械 | 乙供 | J14-08-078 | 无局放补偿电抗器 | 台班 | 3.168 | 2770.37 | 0 | 0 | 计价 | 按实计算
YS8-85 | 机械 | 乙供 | J14-08-079 | 无局放试验变压器成套装置 50kV | 台班 | 3.168 | 965.23 | 0 | 0 | 计价 | 按实计算
YS8-85 | 材料 | 乙供 | C99010102 | 其他材料费 | 元 | 9.0346 | 1 | 0 | 0 | 计价 | 按实计算
YS8-86 | 人工 | 乙供 | 9102104 | 调试技术工 | 工日 | 44.5738 | 152 | 0 | 0 | 计价 | 按实计算
YS8-86 | 材料 | 乙供 | C16011308 | 铜芯聚氯乙烯绝缘电线 16mm² | m | 7.128 | 9.336 | 0 | 0 | 计价 | 按实计算
YS8-86 | 材料 | 乙供 | C16011318 | 铜芯聚氯乙烯绝缘电线 240mm² | m | 3.168 | 139.409 | 0 | 0 | 计价 | 按实计算
YS8-86 | 机械 | 乙供 | J13-01-055 | 高空作业车 20m以内 | 台班 | 3.564 | 998.89 | 0 | 0 | 计价 | 按实计算
YS8-86 | 机械 | 乙供 | J14-08-014 | 变压器变频谐振耐压试验设备 | 台班 | 3.564 | 3799.08 | 0 | 0 | 计价 | 按实计算
YS8-86 | 机械 | 乙供 | J14-08-017 | 变压器局放试验电源 400kW | 台班 | 3.564 | 7693.21 | 0 | 0 | 计价 | 按实计算
YS8-86 | 机械 | 乙供 | J14-08-023 | 变压器耐压试验用补偿电抗器 | 台班 | 3.564 | 398.04 | 0 | 0 | 计价 | 按实计算
YS8-86 | 机械 | 乙供 | J14-08-078 | 无局放补偿电抗器 | 台班 | 3.564 | 2770.37 | 0 | 0 | 计价 | 按实计算
YS8-86 | 机械 | 乙供 | J14-08-079 | 无局放试验变压器成套装置 50kV | 台班 | 3.564 | 965.23 | 0 | 0 | 计价 | 按实计算
YS8-86 | 材料 | 乙供 | C99010102 | 其他材料费 | 元 | 10.1639 | 1 | 0 | 0 | 计价 | 按实计算
YS8-87 | 人工 | 乙供 | 9102104 | 调试技术工 | 工日 | 49.5264 | 152 | 0 | 0 | 计价 | 按实计算
YS8-87 | 材料 | 乙供 | C16011308 | 铜芯聚氯乙烯绝缘电线 16mm² | m | 7.92 | 9.336 | 0 | 0 | 计价 | 按实计算
YS8-87 | 材料 | 乙供 | C16011318 | 铜芯聚氯乙烯绝缘电线 240mm² | m | 3.52 | 139.409 | 0 | 0 | 计价 | 按实计算
YS8-87 | 机械 | 乙供 | J13-01-055 | 高空作业车 20m以内 | 台班 | 3.96 | 998.89 | 0 | 0 | 计价 | 按实计算
YS8-87 | 机械 | 乙供 | J14-08-014 | 变压器变频谐振耐压试验设备 | 台班 | 3.96 | 3799.08 | 0 | 0 | 计价 | 按实计算
YS8-87 | 机械 | 乙供 | J14-08-017 | 变压器局放试验电源 400kW | 台班 | 3.96 | 7693.21 | 0 | 0 | 计价 | 按实计算
YS8-87 | 机械 | 乙供 | J14-08-023 | 变压器耐压试验用补偿电抗器 | 台班 | 3.96 | 398.04 | 0 | 0 | 计价 | 按实计算
YS8-87 | 机械 | 乙供 | J14-08-078 | 无局放补偿电抗器 | 台班 | 3.96 | 2770.37 | 0 | 0 | 计价 | 按实计算
YS8-87 | 机械 | 乙供 | J14-08-079 | 无局放试验变压器成套装置 50kV | 台班 | 3.96 | 965.23 | 0 | 0 | 计价 | 按实计算
YS8-87 | 材料 | 乙供 | C99010102 | 其他材料费 | 元 | 11.2932 | 1 | 0 | 0 | 计价 | 按实计算
YS8-88 | 人工 | 乙供 | 9102104 | 调试技术工 | 工日 | 64.3843 | 152 | 0 | 0 | 计价 | 按实计算
YS8-88 | 材料 | 乙供 | C16011308 | 铜芯聚氯乙烯绝缘电线 16mm² | m | 10.296 | 9.336 | 0 | 0 | 计价 | 按实计算
YS8-88 | 材料 | 乙供 | C16011318 | 铜芯聚氯乙烯绝缘电线 240mm² | m | 4.576 | 139.409 | 0 | 0 | 计价 | 按实计算
YS8-88 | 机械 | 乙供 | J13-01-055 | 高空作业车 20m以内 | 台班 | 5.148 | 998.89 | 0 | 0 | 计价 | 按实计算
YS8-88 | 机械 | 乙供 | J14-08-014 | 变压器变频谐振耐压试验设备 | 台班 | 5.148 | 3799.08 | 0 | 0 | 计价 | 按实计算
YS8-88 | 机械 | 乙供 | J14-08-017 | 变压器局放试验电源 400kW | 台班 | 5.148 | 7693.21 | 0 | 0 | 计价 | 按实计算
YS8-88 | 机械 | 乙供 | J14-08-023 | 变压器耐压试验用补偿电抗器 | 台班 | 5.148 | 398.04 | 0 | 0 | 计价 | 按实计算
YS8-88 | 机械 | 乙供 | J14-08-078 | 无局放补偿电抗器 | 台班 | 5.148 | 2770.37 | 0 | 0 | 计价 | 按实计算
YS8-88 | 机械 | 乙供 | J14-08-079 | 无局放试验变压器成套装置 50kV | 台班 | 5.148 | 965.23 | 0 | 0 | 计价 | 按实计算
YS8-88 | 材料 | 乙供 | C99010102 | 其他材料费 | 元 | 14.6812 | 1 | 0 | 0 | 计价 | 按实计算
YS8-89 | 人工 | 乙供 | 9102104 | 调试技术工 | 工日 | 84.1949 | 152 | 0 | 0 | 计价 | 按实计算
YS8-89 | 材料 | 乙供 | C16011308 | 铜芯聚氯乙烯绝缘电线 16mm² | m | 13.464 | 9.336 | 0 | 0 | 计价 | 按实计算
YS8-89 | 材料 | 乙供 | C16011318 | 铜芯聚氯乙烯绝缘电线 240mm² | m | 5.984 | 139.409 | 0 | 0 | 计价 | 按实计算
YS8-89 | 机械 | 乙供 | J13-01-055 | 高空作业车 20m以内 | 台班 | 6.732 | 998.89 | 0 | 0 | 计价 | 按实计算
YS8-89 | 机械 | 乙供 | J14-08-014 | 变压器变频谐振耐压试验设备 | 台班 | 6.732 | 3799.08 | 0 | 0 | 计价 | 按实计算
YS8-89 | 机械 | 乙供 | J14-08-017 | 变压器局放试验电源 400kW | 台班 | 6.732 | 7693.21 | 0 | 0 | 计价 | 按实计算
YS8-89 | 机械 | 乙供 | J14-08-023 | 变压器耐压试验用补偿电抗器 | 台班 | 6.732 | 398.04 | 0 | 0 | 计价 | 按实计算
YS8-89 | 机械 | 乙供 | J14-08-078 | 无局放补偿电抗器 | 台班 | 6.732 | 2770.37 | 0 | 0 | 计价 | 按实计算
YS8-89 | 机械 | 乙供 | J14-08-079 | 无局放试验变压器成套装置 50kV | 台班 | 6.732 | 965.23 | 0 | 0 | 计价 | 按实计算
YS8-89 | 材料 | 乙供 | C99010102 | 其他材料费 | 元 | 19.1985 | 1 | 0 | 0 | 计价 | 按实计算
YS8-90 | 人工 | 乙供 | 9102104 | 调试技术工 | 工日 | 6.7214 | 152 | 0 | 0 | 计价 | 按实计算
YS8-90 | 材料 | 乙供 | C16011308 | 铜芯聚氯乙烯绝缘电线 16mm² | m | 2.64 | 9.336 | 0 | 0 | 计价 | 按实计算
YS8-90 | 材料 | 乙供 | C16011318 | 铜芯聚氯乙烯绝缘电线 240mm² | m | 0.44 | 139.409 | 0 | 0 | 计价 | 按实计算
YS8-90 | 机械 | 乙供 | J13-01-055 | 高空作业车 20m以内 | 台班 | 1.584 | 998.89 | 0 | 0 | 计价 | 按实计算
YS8-90 | 机械 | 乙供 | J14-05-011 | 频率响应分析仪 | 台班 | 1.584 | 2904.52 | 0 | 0 | 计价 | 按实计算
YS8-90 | 材料 | 乙供 | C99010102 | 其他材料费 | 元 | 1.7197 | 1 | 0 | 0 | 计价 | 按实计算
YS8-91 | 人工 | 乙供 | 9102104 | 调试技术工 | 工日 | 11.8925 | 152 | 0 | 0 | 计价 | 按实计算
YS8-91 | 机械 | 乙供 | J14-08-059 | 精密声级计 | 台班 | 1.1 | 141.29 | 0 | 0 | 计价 | 按实计算
YS8-92 | 人工 | 乙供 | 9102104 | 调试技术工 | 工日 | 9.514 | 152 | 0 | 0 | 计价 | 按实计算
YS8-92 | 机械 | 乙供 | J13-01-090 | 电力工程车 | 台班 | 2.4 | 355.68 | 0 | 0 | 计价 | 按实计算
YS8-92 | 机械 | 乙供 | J14-08-039 | 高精度40通道温度采集系统 | 台班 | 0.5 | 933 | 0 | 0 | 计价 | 按实计算
YS8-93 | 人工 | 乙供 | 9102104 | 调试技术工 | 工日 | 1.4271 | 152 | 0 | 0 | 计价 | 按实计算
YS8-93 | 机械 | 乙供 | J13-01-090 | 电力工程车 | 台班 | 1 | 355.68 | 0 | 0 | 计价 | 按实计算
YS8-93 | 机械 | 乙供 | J14-08-082 | 振动及动态信号采集分析系统 | 台班 | 0.6 | 1961.75 | 0 | 0 | 计价 | 按实计算
YS8-94 | 人工 | 乙供 | 9102104 | 调试技术工 | 工日 | 38.2061 | 152 | 0 | 0 | 计价 | 按实计算
YS8-94 | 机械 | 乙供 | J14-04-008 | 水特性测试仪 | 台班 | 13.2 | 758 | 0 | 0 | 计价 | 按实计算
YS8-95 | 人工 | 乙供 | 9102104 | 调试技术工 | 工日 | 19.4568 | 152 | 0 | 0 | 计价 | 按实计算
YS8-95 | 机械 | 乙供 | J14-04-009 | 树脂特性检测装置 | 台班 | 26.4 | 395.59 | 0 | 0 | 计价 | 按实计算
YS8-96 | 人工 | 乙供 | 9102104 | 调试技术工 | 工日 | 5.3975 | 152 | 0 | 0 | 计价 | 按实计算
YS8-96 | 材料 | 乙供 | C16011308 | 铜芯聚氯乙烯绝缘电线 16mm² | m | 1.76 | 9.336 | 0 | 0 | 计价 | 按实计算
YS8-96 | 材料 | 乙供 | C16011318 | 铜芯聚氯乙烯绝缘电线 240mm² | m | 0.44 | 139.409 | 0 | 0 | 计价 | 按实计算
YS8-96 | 机械 | 乙供 | J13-01-055 | 高空作业车 20m以内 | 台班 | 0.704 | 998.89 | 0 | 0 | 计价 | 按实计算
YS8-96 | 机械 | 乙供 | J14-08-080 | 氧化锌避雷阻性电流分析仪 | 台班 | 0.704 | 1998.37 | 0 | 0 | 计价 | 按实计算
YS8-96 | 材料 | 乙供 | C99010102 | 其他材料费 | 元 | 1.5554 | 1 | 0 | 0 | 计价 | 按实计算
YS8-97 | 人工 | 乙供 | 9102104 | 调试技术工 | 工日 | 5.4994 | 152 | 0 | 0 | 计价 | 按实计算
YS8-97 | 材料 | 乙供 | C16011308 | 铜芯聚氯乙烯绝缘电线 16mm² | m | 2.2 | 9.336 | 0 | 0 | 计价 | 按实计算
YS8-97 | 材料 | 乙供 | C16011318 | 铜芯聚氯乙烯绝缘电线 240mm² | m | 0.704 | 139.409 | 0 | 0 | 计价 | 按实计算
YS8-97 | 机械 | 乙供 | J13-01-055 | 高空作业车 20m以内 | 台班 | 0.792 | 998.89 | 0 | 0 | 计价 | 按实计算
YS8-97 | 机械 | 乙供 | J14-08-080 | 氧化锌避雷阻性电流分析仪 | 台班 | 0.792 | 1998.37 | 0 | 0 | 计价 | 按实计算
YS8-97 | 材料 | 乙供 | C99010102 | 其他材料费 | 元 | 2.3737 | 1 | 0 | 0 | 计价 | 按实计算
YS8-98 | 人工 | 乙供 | 9102104 | 调试技术工 | 工日 | 5.6226 | 152 | 0 | 0 | 计价 | 按实计算
YS8-98 | 材料 | 乙供 | C16011308 | 铜芯聚氯乙烯绝缘电线 16mm² | m | 2.64 | 9.336 | 0 | 0 | 计价 | 按实计算
YS8-98 | 材料 | 乙供 | C16011318 | 铜芯聚氯乙烯绝缘电线 240mm² | m | 0.88 | 139.409 | 0 | 0 | 计价 | 按实计算
YS8-98 | 机械 | 乙供 | J13-01-055 | 高空作业车 20m以内 | 台班 | 0.88 | 998.89 | 0 | 0 | 计价 | 按实计算
YS8-98 | 机械 | 乙供 | J14-08-080 | 氧化锌避雷阻性电流分析仪 | 台班 | 0.88 | 1998.37 | 0 | 0 | 计价 | 按实计算
YS8-98 | 材料 | 乙供 | C99010102 | 其他材料费 | 元 | 2.9465 | 1 | 0 | 0 | 计价 | 按实计算
YS8-99 | 人工 | 乙供 | 9102104 | 调试技术工 | 工日 | 7.8155 | 152 | 0 | 0 | 计价 | 按实计算
YS8-99 | 材料 | 乙供 | C16011308 | 铜芯聚氯乙烯绝缘电线 16mm² | m | 3.6696 | 9.336 | 0 | 0 | 计价 | 按实计算
YS8-99 | 材料 | 乙供 | C16011318 | 铜芯聚氯乙烯绝缘电线 240mm² | m | 1.2232 | 139.409 | 0 | 0 | 计价 | 按实计算
YS8-99 | 机械 | 乙供 | J13-01-055 | 高空作业车 20m以内 | 台班 | 1.2232 | 998.89 | 0 | 0 | 计价 | 按实计算
YS8-99 | 机械 | 乙供 | J14-08-080 | 氧化锌避雷阻性电流分析仪 | 台班 | 1.2232 | 1998.37 | 0 | 0 | 计价 | 按实计算
YS8-99 | 材料 | 乙供 | C99010102 | 其他材料费 | 元 | 4.0957 | 1 | 0 | 0 | 计价 | 按实计算
YS8-100 | 人工 | 乙供 | 9102104 | 调试技术工 | 工日 | 4.5989 | 152 | 0 | 0 | 计价 | 按实计算
YS8-100 | 材料 | 乙供 | C16011308 | 铜芯聚氯乙烯绝缘电线 16mm² | m | 1.76 | 9.336 | 0 | 0 | 计价 | 按实计算
YS8-100 | 材料 | 乙供 | C16011318 | 铜芯聚氯乙烯绝缘电线 240mm² | m | 0.44 | 139.409 | 0 | 0 | 计价 | 按实计算
YS8-100 | 机械 | 乙供 | J13-01-055 | 高空作业车 20m以内 | 台班 | 0.704 | 998.89 | 0 | 0 | 计价 | 按实计算
YS8-100 | 机械 | 乙供 | J14-09-024 | 直流发生器 600kV | 台班 | 0.88 | 1370.38 | 0 | 0 | 计价 | 按实计算
YS8-100 | 材料 | 乙供 | C99010102 | 其他材料费 | 元 | 1.5554 | 1 | 0 | 0 | 计价 | 按实计算
YS8-101 | 人工 | 乙供 | 9102104 | 调试技术工 | 工日 | 9.4336 | 152 | 0 | 0 | 计价 | 按实计算
YS8-101 | 材料 | 乙供 | C16011308 | 铜芯聚氯乙烯绝缘电线 16mm² | m | 2.2 | 9.336 | 0 | 0 | 计价 | 按实计算
YS8-101 | 材料 | 乙供 | C16011318 | 铜芯聚氯乙烯绝缘电线 240mm² | m | 0.704 | 139.409 | 0 | 0 | 计价 | 按实计算
YS8-101 | 机械 | 乙供 | J13-01-055 | 高空作业车 20m以内 | 台班 | 0.792 | 998.89 | 0 | 0 | 计价 | 按实计算
YS8-101 | 机械 | 乙供 | J14-09-024 | 直流发生器 600kV | 台班 | 0.88 | 1370.38 | 0 | 0 | 计价 | 按实计算
YS8-101 | 材料 | 乙供 | C99010102 | 其他材料费 | 元 | 2.3737 | 1 | 0 | 0 | 计价 | 按实计算
YS8-102 | 人工 | 乙供 | 9102104 | 调试技术工 | 工日 | 15.1045 | 152 | 0 | 0 | 计价 | 按实计算
YS8-102 | 材料 | 乙供 | C16011308 | 铜芯聚氯乙烯绝缘电线 16mm² | m | 2.64 | 9.336 | 0 | 0 | 计价 | 按实计算
YS8-102 | 材料 | 乙供 | C16011318 | 铜芯聚氯乙烯绝缘电线 240mm² | m | 0.88 | 139.409 | 0 | 0 | 计价 | 按实计算
YS8-102 | 机械 | 乙供 | J13-01-055 | 高空作业车 20m以内 | 台班 | 0.88 | 998.89 | 0 | 0 | 计价 | 按实计算
YS8-102 | 机械 | 乙供 | J14-09-024 | 直流发生器 600kV | 台班 | 0.88 | 1370.38 | 0 | 0 | 计价 | 按实计算
YS8-102 | 材料 | 乙供 | C99010102 | 其他材料费 | 元 | 2.9465 | 1 | 0 | 0 | 计价 | 按实计算
YS8-103 | 人工 | 乙供 | 9102104 | 调试技术工 | 工日 | 16.6149 | 152 | 0 | 0 | 计价 | 按实计算
YS8-103 | 材料 | 乙供 | C16011308 | 铜芯聚氯乙烯绝缘电线 16mm² | m | 2.904 | 9.336 | 0 | 0 | 计价 | 按实计算
YS8-103 | 材料 | 乙供 | C16011318 | 铜芯聚氯乙烯绝缘电线 240mm² | m | 0.968 | 139.409 | 0 | 0 | 计价 | 按实计算
YS8-103 | 机械 | 乙供 | J13-01-055 | 高空作业车 20m以内 | 台班 | 0.968 | 998.89 | 0 | 0 | 计价 | 按实计算
YS8-103 | 机械 | 乙供 | J14-09-024 | 直流发生器 600kV | 台班 | 0.968 | 1370.38 | 0 | 0 | 计价 | 按实计算
YS8-103 | 材料 | 乙供 | C99010102 | 其他材料费 | 元 | 3.2412 | 1 | 0 | 0 | 计价 | 按实计算
YS8-104 | 人工 | 乙供 | 9102104 | 调试技术工 | 工日 | 4.5989 | 152 | 0 | 0 | 计价 | 按实计算
YS8-104 | 材料 | 乙供 | C16011308 | 铜芯聚氯乙烯绝缘电线 16mm² | m | 1.76 | 9.336 | 0 | 0 | 计价 | 按实计算
YS8-104 | 材料 | 乙供 | C16011318 | 铜芯聚氯乙烯绝缘电线 240mm² | m | 0.88 | 139.409 | 0 | 0 | 计价 | 按实计算
YS8-104 | 机械 | 乙供 | J13-01-055 | 高空作业车 20m以内 | 台班 | 0.704 | 998.89 | 0 | 0 | 计价 | 按实计算
YS8-104 | 机械 | 乙供 | J14-08-080 | 氧化锌避雷阻性电流分析仪 | 台班 | 0.88 | 1998.37 | 0 | 0 | 计价 | 按实计算
YS8-104 | 材料 | 乙供 | C99010102 | 其他材料费 | 元 | 2.7822 | 1 | 0 | 0 | 计价 | 按实计算
YS8-105 | 人工 | 乙供 | 9102104 | 调试技术工 | 工日 | 6.1318 | 152 | 0 | 0 | 计价 | 按实计算
YS8-105 | 材料 | 乙供 | C16011308 | 铜芯聚氯乙烯绝缘电线 16mm² | m | 2.2 | 9.336 | 0 | 0 | 计价 | 按实计算
YS8-105 | 材料 | 乙供 | C16011318 | 铜芯聚氯乙烯绝缘电线 240mm² | m | 1.056 | 139.409 | 0 | 0 | 计价 | 按实计算
YS8-105 | 机械 | 乙供 | J13-01-055 | 高空作业车 20m以内 | 台班 | 0.792 | 998.89 | 0 | 0 | 计价 | 按实计算
YS8-105 | 机械 | 乙供 | J14-08-080 | 氧化锌避雷阻性电流分析仪 | 台班 | 1.056 | 1998.37 | 0 | 0 | 计价 | 按实计算
YS8-105 | 材料 | 乙供 | C99010102 | 其他材料费 | 元 | 3.3551 | 1 | 0 | 0 | 计价 | 按实计算
YS8-106 | 人工 | 乙供 | 9102104 | 调试技术工 | 工日 | 6.6839 | 152 | 0 | 0 | 计价 | 按实计算
YS8-106 | 材料 | 乙供 | C16011308 | 铜芯聚氯乙烯绝缘电线 16mm² | m | 2.64 | 9.336 | 0 | 0 | 计价 | 按实计算
YS8-106 | 材料 | 乙供 | C16011318 | 铜芯聚氯乙烯绝缘电线 240mm² | m | 1.32 | 139.409 | 0 | 0 | 计价 | 按实计算
YS8-106 | 机械 | 乙供 | J13-01-055 | 高空作业车 20m以内 | 台班 | 0.88 | 998.89 | 0 | 0 | 计价 | 按实计算
YS8-106 | 机械 | 乙供 | J14-08-080 | 氧化锌避雷阻性电流分析仪 | 台班 | 1.32 | 1998.37 | 0 | 0 | 计价 | 按实计算
YS8-106 | 材料 | 乙供 | C99010102 | 其他材料费 | 元 | 4.1733 | 1 | 0 | 0 | 计价 | 按实计算
YS8-107 | 人工 | 乙供 | 9102104 | 调试技术工 | 工日 | 8.0207 | 152 | 0 | 0 | 计价 | 按实计算
YS8-107 | 材料 | 乙供 | C16011308 | 铜芯聚氯乙烯绝缘电线 16mm² | m | 3.168 | 9.336 | 0 | 0 | 计价 | 按实计算
YS8-107 | 材料 | 乙供 | C16011318 | 铜芯聚氯乙烯绝缘电线 240mm² | m | 1.584 | 139.409 | 0 | 0 | 计价 | 按实计算
YS8-107 | 机械 | 乙供 | J13-01-055 | 高空作业车 20m以内 | 台班 | 1.056 | 998.89 | 0 | 0 | 计价 | 按实计算
YS8-107 | 机械 | 乙供 | J14-08-080 | 氧化锌避雷阻性电流分析仪 | 台班 | 1.584 | 1998.37 | 0 | 0 | 计价 | 按实计算
YS8-107 | 材料 | 乙供 | C99010102 | 其他材料费 | 元 | 5.008 | 1 | 0 | 0 | 计价 | 按实计算
YS8-108 | 人工 | 乙供 | 9102104 | 调试技术工 | 工日 | 6.105 | 152 | 0 | 0 | 计价 | 按实计算
YS8-108 | 材料 | 乙供 | C16011308 | 铜芯聚氯乙烯绝缘电线 16mm² | m | 1.76 | 9.336 | 0 | 0 | 计价 | 按实计算
YS8-108 | 材料 | 乙供 | C16011318 | 铜芯聚氯乙烯绝缘电线 240mm² | m | 0.88 | 139.409 | 0 | 0 | 计价 | 按实计算
YS8-108 | 机械 | 乙供 | J13-01-055 | 高空作业车 20m以内 | 台班 | 0.704 | 998.89 | 0 | 0 | 计价 | 按实计算
YS8-108 | 机械 | 乙供 | J14-09-024 | 直流发生器 600kV | 台班 | 0.88 | 1370.38 | 0 | 0 | 计价 | 按实计算
YS8-108 | 材料 | 乙供 | C99010102 | 其他材料费 | 元 | 2.7822 | 1 | 0 | 0 | 计价 | 按实计算
YS8-109 | 人工 | 乙供 | 9102104 | 调试技术工 | 工日 | 7.5469 | 152 | 0 | 0 | 计价 | 按实计算
YS8-109 | 材料 | 乙供 | C16011308 | 铜芯聚氯乙烯绝缘电线 16mm² | m | 2.2 | 9.336 | 0 | 0 | 计价 | 按实计算
YS8-109 | 材料 | 乙供 | C16011318 | 铜芯聚氯乙烯绝缘电线 240mm² | m | 1.056 | 139.409 | 0 | 0 | 计价 | 按实计算
YS8-109 | 机械 | 乙供 | J13-01-055 | 高空作业车 20m以内 | 台班 | 0.792 | 998.89 | 0 | 0 | 计价 | 按实计算
YS8-109 | 机械 | 乙供 | J14-09-024 | 直流发生器 600kV | 台班 | 1.056 | 1370.38 | 0 | 0 | 计价 | 按实计算
YS8-109 | 材料 | 乙供 | C99010102 | 其他材料费 | 元 | 3.3551 | 1 | 0 | 0 | 计价 | 按实计算
YS8-110 | 人工 | 乙供 | 9102104 | 调试技术工 | 工日 | 8.3509 | 152 | 0 | 0 | 计价 | 按实计算
YS8-110 | 材料 | 乙供 | C16011308 | 铜芯聚氯乙烯绝缘电线 16mm² | m | 2.64 | 9.336 | 0 | 0 | 计价 | 按实计算
YS8-110 | 材料 | 乙供 | C16011318 | 铜芯聚氯乙烯绝缘电线 240mm² | m | 1.32 | 139.409 | 0 | 0 | 计价 | 按实计算
YS8-110 | 机械 | 乙供 | J13-01-055 | 高空作业车 20m以内 | 台班 | 0.88 | 998.89 | 0 | 0 | 计价 | 按实计算
YS8-110 | 机械 | 乙供 | J14-09-024 | 直流发生器 600kV | 台班 | 1.32 | 1370.38 | 0 | 0 | 计价 | 按实计算
YS8-110 | 材料 | 乙供 | C99010102 | 其他材料费 | 元 | 4.1733 | 1 | 0 | 0 | 计价 | 按实计算
YS8-111 | 人工 | 乙供 | 9102104 | 调试技术工 | 工日 | 10.0211 | 152 | 0 | 0 | 计价 | 按实计算
YS8-111 | 材料 | 乙供 | C16011308 | 铜芯聚氯乙烯绝缘电线 16mm² | m | 3.168 | 9.336 | 0 | 0 | 计价 | 按实计算
YS8-111 | 材料 | 乙供 | C16011318 | 铜芯聚氯乙烯绝缘电线 240mm² | m | 1.584 | 139.409 | 0 | 0 | 计价 | 按实计算
YS8-111 | 机械 | 乙供 | J13-01-055 | 高空作业车 20m以内 | 台班 | 1.056 | 998.89 | 0 | 0 | 计价 | 按实计算
YS8-111 | 机械 | 乙供 | J14-09-024 | 直流发生器 600kV | 台班 | 1.584 | 1370.38 | 0 | 0 | 计价 | 按实计算
YS8-111 | 材料 | 乙供 | C99010102 | 其他材料费 | 元 | 5.008 | 1 | 0 | 0 | 计价 | 按实计算
YS8-112 | 人工 | 乙供 | 9102104 | 调试技术工 | 工日 | 4.0093 | 152 | 0 | 0 | 计价 | 按实计算
YS8-112 | 材料 | 乙供 | C16011308 | 铜芯聚氯乙烯绝缘电线 16mm² | m | 1.32 | 9.336 | 0 | 0 | 计价 | 按实计算
YS8-112 | 材料 | 乙供 | C16011318 | 铜芯聚氯乙烯绝缘电线 240mm² | m | 0.44 | 139.409 | 0 | 0 | 计价 | 按实计算
YS8-112 | 机械 | 乙供 | J13-01-055 | 高空作业车 20m以内 | 台班 | 0.44 | 998.89 | 0 | 0 | 计价 | 按实计算
YS8-112 | 机械 | 乙供 | J14-08-080 | 氧化锌避雷阻性电流分析仪 | 台班 | 0.704 | 1998.37 | 0 | 0 | 计价 | 按实计算
YS8-112 | 材料 | 乙供 | C99010102 | 其他材料费 | 元 | 1.4733 | 1 | 0 | 0 | 计价 | 按实计算
YS8-113 | 人工 | 乙供 | 9102104 | 调试技术工 | 工日 | 4.69 | 152 | 0 | 0 | 计价 | 按实计算
YS8-113 | 材料 | 乙供 | C16011308 | 铜芯聚氯乙烯绝缘电线 16mm² | m | 1.76 | 9.336 | 0 | 0 | 计价 | 按实计算
YS8-113 | 材料 | 乙供 | C16011318 | 铜芯聚氯乙烯绝缘电线 240mm² | m | 0.704 | 139.409 | 0 | 0 | 计价 | 按实计算
YS8-113 | 机械 | 乙供 | J13-01-055 | 高空作业车 20m以内 | 台班 | 0.88 | 998.89 | 0 | 0 | 计价 | 按实计算
YS8-113 | 机械 | 乙供 | J14-08-080 | 氧化锌避雷阻性电流分析仪 | 台班 | 0.792 | 1998.37 | 0 | 0 | 计价 | 按实计算
YS8-113 | 材料 | 乙供 | C99010102 | 其他材料费 | 元 | 2.2915 | 1 | 0 | 0 | 计价 | 按实计算
YS8-114 | 人工 | 乙供 | 9102104 | 调试技术工 | 工日 | 5.5208 | 152 | 0 | 0 | 计价 | 按实计算
YS8-114 | 材料 | 乙供 | C16011308 | 铜芯聚氯乙烯绝缘电线 16mm² | m | 2.2 | 9.336 | 0 | 0 | 计价 | 按实计算
YS8-114 | 材料 | 乙供 | C16011318 | 铜芯聚氯乙烯绝缘电线 240mm² | m | 0.792 | 139.409 | 0 | 0 | 计价 | 按实计算
YS8-114 | 机械 | 乙供 | J13-01-055 | 高空作业车 20m以内 | 台班 | 1.056 | 998.89 | 0 | 0 | 计价 | 按实计算
YS8-114 | 机械 | 乙供 | J14-08-080 | 氧化锌避雷阻性电流分析仪 | 台班 | 0.88 | 1998.37 | 0 | 0 | 计价 | 按实计算
YS8-114 | 材料 | 乙供 | C99010102 | 其他材料费 | 元 | 2.619 | 1 | 0 | 0 | 计价 | 按实计算
YS8-115 | 人工 | 乙供 | 9102104 | 调试技术工 | 工日 | 6.1533 | 152 | 0 | 0 | 计价 | 按实计算
YS8-115 | 材料 | 乙供 | C16011308 | 铜芯聚氯乙烯绝缘电线 16mm² | m | 2.64 | 9.336 | 0 | 0 | 计价 | 按实计算
YS8-115 | 材料 | 乙供 | C16011318 | 铜芯聚氯乙烯绝缘电线 240mm² | m | 0.88 | 139.409 | 0 | 0 | 计价 | 按实计算
YS8-115 | 机械 | 乙供 | J13-01-055 | 高空作业车 20m以内 | 台班 | 1.32 | 998.89 | 0 | 0 | 计价 | 按实计算
YS8-115 | 机械 | 乙供 | J14-08-080 | 氧化锌避雷阻性电流分析仪 | 台班 | 1.056 | 1998.37 | 0 | 0 | 计价 | 按实计算
YS8-115 | 材料 | 乙供 | C99010102 | 其他材料费 | 元 | 2.9465 | 1 | 0 | 0 | 计价 | 按实计算
YS8-116 | 人工 | 乙供 | 9102104 | 调试技术工 | 工日 | 6.5225 | 152 | 0 | 0 | 计价 | 按实计算
YS8-116 | 材料 | 乙供 | C16011308 | 铜芯聚氯乙烯绝缘电线 16mm² | m | 2.7984 | 9.336 | 0 | 0 | 计价 | 按实计算
YS8-116 | 材料 | 乙供 | C16011318 | 铜芯聚氯乙烯绝缘电线 240mm² | m | 0.9328 | 139.409 | 0 | 0 | 计价 | 按实计算
YS8-116 | 机械 | 乙供 | J13-01-055 | 高空作业车 20m以内 | 台班 | 1.3992 | 998.89 | 0 | 0 | 计价 | 按实计算
YS8-116 | 机械 | 乙供 | J14-08-080 | 氧化锌避雷阻性电流分析仪 | 台班 | 1.1194 | 1998.37 | 0 | 0 | 计价 | 按实计算
YS8-116 | 材料 | 乙供 | C99010102 | 其他材料费 | 元 | 3.1233 | 1 | 0 | 0 | 计价 | 按实计算
YS8-117 | 人工 | 乙供 | 9102104 | 调试技术工 | 工日 | 2.1226 | 152 | 0 | 0 | 计价 | 按实计算
YS8-117 | 材料 | 乙供 | C16011308 | 铜芯聚氯乙烯绝缘电线 16mm² | m | 1.32 | 9.336 | 0 | 0 | 计价 | 按实计算
YS8-117 | 材料 | 乙供 | C16011318 | 铜芯聚氯乙烯绝缘电线 240mm² | m | 0.44 | 139.409 | 0 | 0 | 计价 | 按实计算
YS8-117 | 机械 | 乙供 | J13-01-055 | 高空作业车 20m以内 | 台班 | 0.44 | 998.89 | 0 | 0 | 计价 | 按实计算
YS8-117 | 机械 | 乙供 | J14-09-024 | 直流发生器 600kV | 台班 | 0.704 | 1370.38 | 0 | 0 | 计价 | 按实计算
YS8-117 | 材料 | 乙供 | C99010102 | 其他材料费 | 元 | 1.4733 | 1 | 0 | 0 | 计价 | 按实计算
YS8-118 | 人工 | 乙供 | 9102104 | 调试技术工 | 工日 | 4.347 | 152 | 0 | 0 | 计价 | 按实计算
YS8-118 | 材料 | 乙供 | C16011308 | 铜芯聚氯乙烯绝缘电线 16mm² | m | 1.76 | 9.336 | 0 | 0 | 计价 | 按实计算
YS8-118 | 材料 | 乙供 | C16011318 | 铜芯聚氯乙烯绝缘电线 240mm² | m | 0.704 | 139.409 | 0 | 0 | 计价 | 按实计算
YS8-118 | 机械 | 乙供 | J13-01-055 | 高空作业车 20m以内 | 台班 | 0.88 | 998.89 | 0 | 0 | 计价 | 按实计算
YS8-118 | 机械 | 乙供 | J14-09-024 | 直流发生器 600kV | 台班 | 0.792 | 1370.38 | 0 | 0 | 计价 | 按实计算
YS8-118 | 材料 | 乙供 | C99010102 | 其他材料费 | 元 | 2.2915 | 1 | 0 | 0 | 计价 | 按实计算
YS8-119 | 人工 | 乙供 | 9102104 | 调试技术工 | 工日 | 5.1885 | 152 | 0 | 0 | 计价 | 按实计算
YS8-119 | 材料 | 乙供 | C16011308 | 铜芯聚氯乙烯绝缘电线 16mm² | m | 2.2 | 9.336 | 0 | 0 | 计价 | 按实计算
YS8-119 | 材料 | 乙供 | C16011318 | 铜芯聚氯乙烯绝缘电线 240mm² | m | 0.792 | 139.409 | 0 | 0 | 计价 | 按实计算
YS8-119 | 机械 | 乙供 | J13-01-055 | 高空作业车 20m以内 | 台班 | 1.056 | 998.89 | 0 | 0 | 计价 | 按实计算
YS8-119 | 机械 | 乙供 | J14-09-024 | 直流发生器 600kV | 台班 | 0.88 | 1370.38 | 0 | 0 | 计价 | 按实计算
YS8-119 | 材料 | 乙供 | C99010102 | 其他材料费 | 元 | 2.619 | 1 | 0 | 0 | 计价 | 按实计算
YS8-120 | 人工 | 乙供 | 9102104 | 调试技术工 | 工日 | 6.0514 | 152 | 0 | 0 | 计价 | 按实计算
YS8-120 | 材料 | 乙供 | C16011308 | 铜芯聚氯乙烯绝缘电线 16mm² | m | 2.64 | 9.336 | 0 | 0 | 计价 | 按实计算
YS8-120 | 材料 | 乙供 | C16011318 | 铜芯聚氯乙烯绝缘电线 240mm² | m | 0.88 | 139.409 | 0 | 0 | 计价 | 按实计算
YS8-120 | 机械 | 乙供 | J13-01-055 | 高空作业车 20m以内 | 台班 | 1.32 | 998.89 | 0 | 0 | 计价 | 按实计算
YS8-120 | 机械 | 乙供 | J14-09-024 | 直流发生器 600kV | 台班 | 1.056 | 1370.38 | 0 | 0 | 计价 | 按实计算
YS8-120 | 材料 | 乙供 | C99010102 | 其他材料费 | 元 | 2.9465 | 1 | 0 | 0 | 计价 | 按实计算
YS8-121 | 人工 | 乙供 | 9102104 | 调试技术工 | 工日 | 6.4145 | 152 | 0 | 0 | 计价 | 按实计算
YS8-121 | 材料 | 乙供 | C16011308 | 铜芯聚氯乙烯绝缘电线 16mm² | m | 2.7984 | 9.336 | 0 | 0 | 计价 | 按实计算
YS8-121 | 材料 | 乙供 | C16011318 | 铜芯聚氯乙烯绝缘电线 240mm² | m | 0.9328 | 139.409 | 0 | 0 | 计价 | 按实计算
YS8-121 | 机械 | 乙供 | J13-01-055 | 高空作业车 20m以内 | 台班 | 1.3992 | 998.89 | 0 | 0 | 计价 | 按实计算
YS8-121 | 机械 | 乙供 | J14-09-024 | 直流发生器 600kV | 台班 | 1.1194 | 1370.38 | 0 | 0 | 计价 | 按实计算
YS8-121 | 材料 | 乙供 | C99010102 | 其他材料费 | 元 | 3.1233 | 1 | 0 | 0 | 计价 | 按实计算
YS8-122 | 人工 | 乙供 | 9102104 | 调试技术工 | 工日 | 14.4881 | 152 | 0 | 0 | 计价 | 按实计算
YS8-122 | 材料 | 乙供 | C16011308 | 铜芯聚氯乙烯绝缘电线 16mm² | m | 2.2 | 9.336 | 0 | 0 | 计价 | 按实计算
YS8-122 | 材料 | 乙供 | C16011318 | 铜芯聚氯乙烯绝缘电线 240mm² | m | 2.2 | 139.409 | 0 | 0 | 计价 | 按实计算
YS8-122 | 机械 | 乙供 | J13-01-055 | 高空作业车 20m以内 | 台班 | 1.76 | 998.89 | 0 | 0 | 计价 | 按实计算
YS8-122 | 机械 | 乙供 | J14-08-033 | 断路器变频谐振耐压试验装置 600kV | 台班 | 2.2 | 5477.15 | 0 | 0 | 计价 | 按实计算
YS8-122 | 机械 | 乙供 | J14-08-251 | 调感式工频串联谐振电源 | 台班 | 2.2 | 2073.69 | 0 | 0 | 计价 | 按实计算
YS8-123 | 人工 | 乙供 | 9102104 | 调试技术工 | 工日 | 16.9805 | 152 | 0 | 0 | 计价 | 按实计算
YS8-123 | 材料 | 乙供 | C16011308 | 铜芯聚氯乙烯绝缘电线 16mm² | m | 2.64 | 9.336 | 0 | 0 | 计价 | 按实计算
YS8-123 | 材料 | 乙供 | C16011318 | 铜芯聚氯乙烯绝缘电线 240mm² | m | 2.64 | 139.409 | 0 | 0 | 计价 | 按实计算
YS8-123 | 机械 | 乙供 | J13-01-055 | 高空作业车 20m以内 | 台班 | 1.76 | 998.89 | 0 | 0 | 计价 | 按实计算
YS8-123 | 机械 | 乙供 | J14-08-033 | 断路器变频谐振耐压试验装置 600kV | 台班 | 2.288 | 5477.15 | 0 | 0 | 计价 | 按实计算
YS8-123 | 机械 | 乙供 | J14-08-251 | 调感式工频串联谐振电源 | 台班 | 2.288 | 2073.69 | 0 | 0 | 计价 | 按实计算
YS8-124 | 人工 | 乙供 | 9102104 | 调试技术工 | 工日 | 27.848 | 152 | 0 | 0 | 计价 | 按实计算
YS8-124 | 材料 | 乙供 | C16011308 | 铜芯聚氯乙烯绝缘电线 16mm² | m | 4.3296 | 9.336 | 0 | 0 | 计价 | 按实计算
YS8-124 | 材料 | 乙供 | C16011318 | 铜芯聚氯乙烯绝缘电线 240mm² | m | 4.3296 | 139.409 | 0 | 0 | 计价 | 按实计算
YS8-124 | 机械 | 乙供 | J13-01-055 | 高空作业车 20m以内 | 台班 | 2.8864 | 998.89 | 0 | 0 | 计价 | 按实计算
YS8-124 | 机械 | 乙供 | J14-08-033 | 断路器变频谐振耐压试验装置 600kV | 台班 | 3.7523 | 5477.15 | 0 | 0 | 计价 | 按实计算
YS8-124 | 机械 | 乙供 | J14-08-251 | 调感式工频串联谐振电源 | 台班 | 3.7523 | 2073.69 | 0 | 0 | 计价 | 按实计算
YS8-125 | 人工 | 乙供 | 9102104 | 调试技术工 | 工日 | 6.8126 | 152 | 0 | 0 | 计价 | 按实计算
YS8-125 | 材料 | 乙供 | C16011308 | 铜芯聚氯乙烯绝缘电线 16mm² | m | 0.88 | 9.336 | 0 | 0 | 计价 | 按实计算
YS8-125 | 材料 | 乙供 | C16011318 | 铜芯聚氯乙烯绝缘电线 240mm² | m | 0.44 | 139.409 | 0 | 0 | 计价 | 按实计算
YS8-125 | 机械 | 乙供 | J13-01-055 | 高空作业车 20m以内 | 台班 | 1.32 | 998.89 | 0 | 0 | 计价 | 按实计算
YS8-125 | 机械 | 乙供 | J14-08-033 | 断路器变频谐振耐压试验装置 600kV | 台班 | 1.32 | 5477.15 | 0 | 0 | 计价 | 按实计算
YS8-125 | 机械 | 乙供 | J14-08-251 | 调感式工频串联谐振电源 | 台班 | 1.32 | 2073.69 | 0 | 0 | 计价 | 按实计算
YS8-125 | 材料 | 乙供 | C99010102 | 其他材料费 | 元 | 1.3911 | 1 | 0 | 0 | 计价 | 按实计算
YS8-126 | 人工 | 乙供 | 9102104 | 调试技术工 | 工日 | 7.3164 | 152 | 0 | 0 | 计价 | 按实计算
YS8-126 | 材料 | 乙供 | C16011308 | 铜芯聚氯乙烯绝缘电线 16mm² | m | 0.88 | 9.336 | 0 | 0 | 计价 | 按实计算
YS8-126 | 材料 | 乙供 | C16011318 | 铜芯聚氯乙烯绝缘电线 240mm² | m | 0.616 | 139.409 | 0 | 0 | 计价 | 按实计算
YS8-126 | 机械 | 乙供 | J13-01-055 | 高空作业车 20m以内 | 台班 | 1.496 | 998.89 | 0 | 0 | 计价 | 按实计算
YS8-126 | 机械 | 乙供 | J14-08-033 | 断路器变频谐振耐压试验装置 600kV | 台班 | 1.32 | 5477.15 | 0 | 0 | 计价 | 按实计算
YS8-126 | 机械 | 乙供 | J14-08-251 | 调感式工频串联谐振电源 | 台班 | 1.32 | 2073.69 | 0 | 0 | 计价 | 按实计算
YS8-126 | 材料 | 乙供 | C99010102 | 其他材料费 | 元 | 1.8818 | 1 | 0 | 0 | 计价 | 按实计算
YS8-127 | 人工 | 乙供 | 9102104 | 调试技术工 | 工日 | 7.8524 | 152 | 0 | 0 | 计价 | 按实计算
YS8-127 | 材料 | 乙供 | C16011308 | 铜芯聚氯乙烯绝缘电线 16mm² | m | 0.88 | 9.336 | 0 | 0 | 计价 | 按实计算
YS8-127 | 材料 | 乙供 | C16011318 | 铜芯聚氯乙烯绝缘电线 240mm² | m | 0.704 | 139.409 | 0 | 0 | 计价 | 按实计算
YS8-127 | 机械 | 乙供 | J13-01-055 | 高空作业车 20m以内 | 台班 | 1.584 | 998.89 | 0 | 0 | 计价 | 按实计算
YS8-127 | 机械 | 乙供 | J14-08-033 | 断路器变频谐振耐压试验装置 600kV | 台班 | 1.32 | 5477.15 | 0 | 0 | 计价 | 按实计算
YS8-127 | 机械 | 乙供 | J14-08-251 | 调感式工频串联谐振电源 | 台班 | 1.32 | 2073.69 | 0 | 0 | 计价 | 按实计算
YS8-127 | 材料 | 乙供 | C99010102 | 其他材料费 | 元 | 2.1272 | 1 | 0 | 0 | 计价 | 按实计算
YS8-128 | 人工 | 乙供 | 9102104 | 调试技术工 | 工日 | 5.3064 | 152 | 0 | 0 | 计价 | 按实计算
YS8-128 | 材料 | 乙供 | C16011308 | 铜芯聚氯乙烯绝缘电线 16mm² | m | 0.88 | 9.336 | 0 | 0 | 计价 | 按实计算
YS8-128 | 材料 | 乙供 | C16011318 | 铜芯聚氯乙烯绝缘电线 240mm² | m | 0.528 | 139.409 | 0 | 0 | 计价 | 按实计算
YS8-128 | 机械 | 乙供 | J13-01-055 | 高空作业车 20m以内 | 台班 | 1.408 | 998.89 | 0 | 0 | 计价 | 按实计算
YS8-128 | 机械 | 乙供 | J14-08-033 | 断路器变频谐振耐压试验装置 600kV | 台班 | 1.32 | 5477.15 | 0 | 0 | 计价 | 按实计算
YS8-128 | 机械 | 乙供 | J14-08-251 | 调感式工频串联谐振电源 | 台班 | 1.32 | 2073.69 | 0 | 0 | 计价 | 按实计算
YS8-128 | 材料 | 乙供 | C99010102 | 其他材料费 | 元 | 1.6365 | 1 | 0 | 0 | 计价 | 按实计算
YS8-129 | 人工 | 乙供 | 9102104 | 调试技术工 | 工日 | 6.7214 | 152 | 0 | 0 | 计价 | 按实计算
YS8-129 | 材料 | 乙供 | C16011318 | 铜芯聚氯乙烯绝缘电线 240mm² | m | 0.44 | 139.409 | 0 | 0 | 计价 | 按实计算
YS8-129 | 机械 | 乙供 | J13-01-055 | 高空作业车 20m以内 | 台班 | 1.056 | 998.89 | 0 | 0 | 计价 | 按实计算
YS8-129 | 机械 | 乙供 | J14-09-024 | 直流发生器 600kV | 台班 | 1.056 | 1370.38 | 0 | 0 | 计价 | 按实计算
YS8-129 | 材料 | 乙供 | C99010102 | 其他材料费 | 元 | 1.2268 | 1 | 0 | 0 | 计价 | 按实计算
YS8-130 | 人工 | 乙供 | 9102104 | 调试技术工 | 工日 | 8.6671 | 152 | 0 | 0 | 计价 | 按实计算
YS8-130 | 材料 | 乙供 | C16011318 | 铜芯聚氯乙烯绝缘电线 240mm² | m | 0.704 | 139.409 | 0 | 0 | 计价 | 按实计算
YS8-130 | 机械 | 乙供 | J13-01-055 | 高空作业车 20m以内 | 台班 | 1.32 | 998.89 | 0 | 0 | 计价 | 按实计算
YS8-130 | 机械 | 乙供 | J14-09-024 | 直流发生器 600kV | 台班 | 1.32 | 1370.38 | 0 | 0 | 计价 | 按实计算
YS8-130 | 材料 | 乙供 | C99010102 | 其他材料费 | 元 | 1.9629 | 1 | 0 | 0 | 计价 | 按实计算
YS8-131 | 人工 | 乙供 | 9102104 | 调试技术工 | 工日 | 8.8654 | 152 | 0 | 0 | 计价 | 按实计算
YS8-131 | 材料 | 乙供 | C16011318 | 铜芯聚氯乙烯绝缘电线 240mm² | m | 0.792 | 139.409 | 0 | 0 | 计价 | 按实计算
YS8-131 | 机械 | 乙供 | J13-01-055 | 高空作业车 20m以内 | 台班 | 1.408 | 998.89 | 0 | 0 | 计价 | 按实计算
YS8-131 | 机械 | 乙供 | J14-09-024 | 直流发生器 600kV | 台班 | 1.408 | 1370.38 | 0 | 0 | 计价 | 按实计算
YS8-131 | 材料 | 乙供 | C99010102 | 其他材料费 | 元 | 2.2082 | 1 | 0 | 0 | 计价 | 按实计算
YS8-132 | 人工 | 乙供 | 9102104 | 调试技术工 | 工日 | 9.0798 | 152 | 0 | 0 | 计价 | 按实计算
YS8-132 | 材料 | 乙供 | C16011318 | 铜芯聚氯乙烯绝缘电线 240mm² | m | 0.88 | 139.409 | 0 | 0 | 计价 | 按实计算
YS8-132 | 机械 | 乙供 | J13-01-055 | 高空作业车 20m以内 | 台班 | 1.584 | 998.89 | 0 | 0 | 计价 | 按实计算
YS8-132 | 机械 | 乙供 | J14-09-024 | 直流发生器 600kV | 台班 | 1.584 | 1370.38 | 0 | 0 | 计价 | 按实计算
YS8-132 | 材料 | 乙供 | C99010102 | 其他材料费 | 元 | 2.4536 | 1 | 0 | 0 | 计价 | 按实计算
YS8-133 | 人工 | 乙供 | 9102104 | 调试技术工 | 工日 | 10.8958 | 152 | 0 | 0 | 计价 | 按实计算
YS8-133 | 材料 | 乙供 | C16011318 | 铜芯聚氯乙烯绝缘电线 240mm² | m | 1.056 | 139.409 | 0 | 0 | 计价 | 按实计算
YS8-133 | 机械 | 乙供 | J13-01-055 | 高空作业车 20m以内 | 台班 | 1.9008 | 998.89 | 0 | 0 | 计价 | 按实计算
YS8-133 | 机械 | 乙供 | J14-09-024 | 直流发生器 600kV | 台班 | 1.9008 | 1370.38 | 0 | 0 | 计价 | 按实计算
YS8-133 | 材料 | 乙供 | C99010102 | 其他材料费 | 元 | 2.9443 | 1 | 0 | 0 | 计价 | 按实计算
YS8-134 | 人工 | 乙供 | 9102104 | 调试技术工 | 工日 | 9.514 | 152 | 0 | 0 | 计价 | 按实计算
YS8-134 | 材料 | 乙供 | C16011105 | 铜芯绝缘导线 截面10mm² | m | 20 | 5.655 | 0 | 0 | 计价 | 按实计算
YS8-134 | 材料 | 乙供 | C16011425 | 铝芯导线 截面16mm² | m | 20 | 1.918 | 0 | 0 | 计价 | 按实计算
YS8-134 | 材料 | 乙供 | C16100461 | 绝缘胶带 25mm×50m | 卷 | 3 | 5.6 | 0 | 0 | 计价 | 按实计算
YS8-134 | 材料 | 乙供 | C22011011 | 电源线盘架 1.5mm²×50m | 盘 | 2 | 310 | 0 | 0 | 计价 | 按实计算
YS8-134 | 机械 | 乙供 | J14-08-027 | 大容量变频接地网测试电源 | 台班 | 4 | 2069.83 | 0 | 0 | 计价 | 按实计算
YS8-134 | 机械 | 乙供 | J14-08-034 | 多功能交直流钳形测量仪 | 台班 | 10.5 | 221.82 | 0 | 0 | 计价 | 按实计算
YS8-134 | 机械 | 乙供 | J14-08-083 | 直流电流电压表 | 台班 | 12.5 | 136.62 | 0 | 0 | 计价 | 按实计算
YS8-134 | 材料 | 乙供 | C99010102 | 其他材料费 | 元 | 15.7652 | 1 | 0 | 0 | 计价 | 按实计算
YS8-135 | 人工 | 乙供 | 9102104 | 调试技术工 | 工日 | 28.542 | 152 | 0 | 0 | 计价 | 按实计算
YS8-135 | 机械 | 乙供 | J16-01-017 | 温度计 | 台班 | 4 | 5.85 | 0 | 0 | 计价 | 按实计算
YS8-136 | 人工 | 乙供 | 9102104 | 调试技术工 | 工日 | 226.4064 | 152 | 0 | 0 | 计价 | 按实计算
YS8-136 | 材料 | 乙供 | C16011308 | 铜芯聚氯乙烯绝缘电线 16mm² | m | 440 | 9.336 | 0 | 0 | 计价 | 按实计算
YS8-136 | 材料 | 乙供 | C16011318 | 铜芯聚氯乙烯绝缘电线 240mm² | m | 88 | 139.409 | 0 | 0 | 计价 | 按实计算
YS8-136 | 机械 | 乙供 | J03-01-038 | 汽车式起重机 起重量 25t | 台班 | 4.4 | 1122.92 | 0 | 0 | 计价 | 按实计算
YS8-136 | 机械 | 乙供 | J04-01-007 | 载重汽车 15t | 台班 | 4.4 | 697.12 | 0 | 0 | 计价 | 按实计算
YS8-136 | 机械 | 乙供 | J14-01-040 | 三相多功能表 | 台班 | 17.6 | 225.37 | 0 | 0 | 计价 | 按实计算
YS8-136 | 机械 | 乙供 | J14-08-028 | 大型接地网接地电阻测量系统 | 台班 | 8.8 | 10107.73 | 0 | 0 | 计价 | 按实计算
YS8-136 | 机械 | 乙供 | J14-08-034 | 多功能交直流钳形测量仪 | 台班 | 17.6 | 221.82 | 0 | 0 | 计价 | 按实计算
YS8-136 | 材料 | 乙供 | C99010102 | 其他材料费 | 元 | 327.5166 | 1 | 0 | 0 | 计价 | 按实计算
YS8-137 | 人工 | 乙供 | 9102104 | 调试技术工 | 工日 | 53.064 | 152 | 0 | 0 | 计价 | 按实计算
YS8-137 | 材料 | 乙供 | C16011308 | 铜芯聚氯乙烯绝缘电线 16mm² | m | 1320 | 9.336 | 0 | 0 | 计价 | 按实计算
YS8-137 | 机械 | 乙供 | J14-08-028 | 大型接地网接地电阻测量系统 | 台班 | 4.4 | 10107.73 | 0 | 0 | 计价 | 按实计算
YS8-137 | 材料 | 乙供 | C99010102 | 其他材料费 | 元 | 246.4704 | 1 | 0 | 0 | 计价 | 按实计算
YS8-138 | 人工 | 乙供 | 9102104 | 调试技术工 | 工日 | 16.08 | 152 | 0 | 0 | 计价 | 按实计算
YS8-138 | 材料 | 乙供 | C16011308 | 铜芯聚氯乙烯绝缘电线 16mm² | m | 12 | 9.336 | 0 | 0 | 计价 | 按实计算
YS8-138 | 材料 | 乙供 | C16011318 | 铜芯聚氯乙烯绝缘电线 240mm² | m | 1.76 | 139.409 | 0 | 0 | 计价 | 按实计算
YS8-138 | 机械 | 乙供 | J14-08-028 | 大型接地网接地电阻测量系统 | 台班 | 0.8 | 10107.73 | 0 | 0 | 计价 | 按实计算
YS8-138 | 机械 | 乙供 | J14-08-287 | 绝缘电阻测试仪 2500~10000V 2mA以上 | 台班 | 0.8 | 239.73 | 0 | 0 | 计价 | 按实计算
YS8-138 | 材料 | 乙供 | C99010102 | 其他材料费 | 元 | 7.1478 | 1 | 0 | 0 | 计价 | 按实计算
YS8-139 | 人工 | 乙供 | 9102104 | 调试技术工 | 工日 | 14.5792 | 152 | 0 | 0 | 计价 | 按实计算
YS8-139 | 机械 | 乙供 | J14-05-004 | 数字示波器 | 台班 | 4 | 53.48 | 0 | 0 | 计价 | 按实计算
YS8-139 | 机械 | 乙供 | J16-01-001 | 对讲机 | 台班 | 4 | 10.31 | 0 | 0 | 计价 | 按实计算
Note on A1: 请参照“定额子目”页签输入定额编码
Note on B1: 作者: 下拉选择：人工、材料、机械
Note on C1: 作者: 下拉选择：乙供、甲供
Note on E1: 请输入名称
Note on F1: 下拉选项：kg、g、t、kW.h、km、m、㎡、m³、工日、套、个、件、块、台、组、片、项
Note on G1: 请输入含量
Note on K1: 作者: 下拉选择：计价、不计价
Note on L1: 下拉选项：按实计算、百分比计算
Note on M1: 计算规则=百分比计算时 选项为“占人工费、占材料费、占机械费”

## 拆分材机明细
定额编码 | 主资源编码 | 类型 | 供货方 | 子资源编码 | 名称 | 单位 | 含量 | 预算价不含税 | 预算价含税 | 单重kg | 是否计价
YS3-46 | J04-01-002 | 机械 | 乙供 | JF001 | 折旧费 | 元 | 26.52 | 1 | 0 | 0 | 计价
YS3-46 | J04-01-002 | 机械 | 乙供 | JF002 | 检修费 | 元 | 5.89 | 1 | 0 | 0 | 计价
YS3-46 | J04-01-002 | 机械 | 乙供 | JF003 | 维护费 | 元 | 33.04 | 1 | 0 | 0 | 计价
YS3-46 | J04-01-002 | 人工 | 乙供 | 9101109 | 安装技术工 | 工日 | 1.0417 | 107 | 0 | 0 | 计价
YS3-46 | J04-01-002 | 材料 | 乙供 | C19010201 | 柴油0号 | kg | 32.19 | 6.32 | 0 | 0 | 计价
YS3-47 | J04-01-002 | 机械 | 乙供 | JF001 | 折旧费 | 元 | 26.52 | 1 | 0 | 0 | 计价
YS3-47 | J04-01-002 | 机械 | 乙供 | JF002 | 检修费 | 元 | 5.89 | 1 | 0 | 0 | 计价
YS3-47 | J04-01-002 | 机械 | 乙供 | JF003 | 维护费 | 元 | 33.04 | 1 | 0 | 0 | 计价
YS3-47 | J04-01-002 | 人工 | 乙供 | 9101109 | 安装技术工 | 工日 | 1.0417 | 107 | 0 | 0 | 计价
YS3-47 | J04-01-002 | 材料 | 乙供 | C19010201 | 柴油0号 | kg | 32.19 | 6.32 | 0 | 0 | 计价
YS3-48 | J04-01-002 | 机械 | 乙供 | JF001 | 折旧费 | 元 | 26.52 | 1 | 0 | 0 | 计价
YS3-48 | J04-01-002 | 机械 | 乙供 | JF002 | 检修费 | 元 | 5.89 | 1 | 0 | 0 | 计价
YS3-48 | J04-01-002 | 机械 | 乙供 | JF003 | 维护费 | 元 | 33.04 | 1 | 0 | 0 | 计价
YS3-48 | J04-01-002 | 人工 | 乙供 | 9101109 | 安装技术工 | 工日 | 1.0417 | 107 | 0 | 0 | 计价
YS3-48 | J04-01-002 | 材料 | 乙供 | C19010201 | 柴油0号 | kg | 32.19 | 6.32 | 0 | 0 | 计价
YS3-49 | J04-01-002 | 机械 | 乙供 | JF001 | 折旧费 | 元 | 26.52 | 1 | 0 | 0 | 计价
YS3-49 | J04-01-002 | 机械 | 乙供 | JF002 | 检修费 | 元 | 5.89 | 1 | 0 | 0 | 计价
YS3-49 | J04-01-002 | 机械 | 乙供 | JF003 | 维护费 | 元 | 33.04 | 1 | 0 | 0 | 计价
YS3-49 | J04-01-002 | 人工 | 乙供 | 9101109 | 安装技术工 | 工日 | 1.0417 | 107 | 0 | 0 | 计价
YS3-49 | J04-01-002 | 材料 | 乙供 | C19010201 | 柴油0号 | kg | 32.19 | 6.32 | 0 | 0 | 计价
YS3-51 | J04-01-002 | 机械 | 乙供 | JF001 | 折旧费 | 元 | 26.52 | 1 | 0 | 0 | 计价
YS3-51 | J04-01-002 | 机械 | 乙供 | JF002 | 检修费 | 元 | 5.89 | 1 | 0 | 0 | 计价
YS3-51 | J04-01-002 | 机械 | 乙供 | JF003 | 维护费 | 元 | 33.04 | 1 | 0 | 0 | 计价
YS3-51 | J04-01-002 | 人工 | 乙供 | 9101109 | 安装技术工 | 工日 | 1.0417 | 107 | 0 | 0 | 计价
YS3-51 | J04-01-002 | 材料 | 乙供 | C19010201 | 柴油0号 | kg | 32.19 | 6.32 | 0 | 0 | 计价
YS3-52 | J04-01-002 | 机械 | 乙供 | JF001 | 折旧费 | 元 | 26.52 | 1 | 0 | 0 | 计价
YS3-52 | J04-01-002 | 机械 | 乙供 | JF002 | 检修费 | 元 | 5.89 | 1 | 0 | 0 | 计价
YS3-52 | J04-01-002 | 机械 | 乙供 | JF003 | 维护费 | 元 | 33.04 | 1 | 0 | 0 | 计价
YS3-52 | J04-01-002 | 人工 | 乙供 | 9101109 | 安装技术工 | 工日 | 1.0417 | 107 | 0 | 0 | 计价
YS3-52 | J04-01-002 | 材料 | 乙供 | C19010201 | 柴油0号 | kg | 32.19 | 6.32 | 0 | 0 | 计价
YS3-53 | J04-01-002 | 机械 | 乙供 | JF001 | 折旧费 | 元 | 26.52 | 1 | 0 | 0 | 计价
YS3-53 | J04-01-002 | 机械 | 乙供 | JF002 | 检修费 | 元 | 5.89 | 1 | 0 | 0 | 计价
YS3-53 | J04-01-002 | 机械 | 乙供 | JF003 | 维护费 | 元 | 33.04 | 1 | 0 | 0 | 计价
YS3-53 | J04-01-002 | 人工 | 乙供 | 9101109 | 安装技术工 | 工日 | 1.0417 | 107 | 0 | 0 | 计价
YS3-53 | J04-01-002 | 材料 | 乙供 | C19010201 | 柴油0号 | kg | 32.19 | 6.32 | 0 | 0 | 计价
YS3-54 | J04-01-002 | 机械 | 乙供 | JF001 | 折旧费 | 元 | 26.52 | 1 | 0 | 0 | 计价
YS3-54 | J04-01-002 | 机械 | 乙供 | JF002 | 检修费 | 元 | 5.89 | 1 | 0 | 0 | 计价
YS3-54 | J04-01-002 | 机械 | 乙供 | JF003 | 维护费 | 元 | 33.04 | 1 | 0 | 0 | 计价
YS3-54 | J04-01-002 | 人工 | 乙供 | 9101109 | 安装技术工 | 工日 | 1.0417 | 107 | 0 | 0 | 计价
YS3-54 | J04-01-002 | 材料 | 乙供 | C19010201 | 柴油0号 | kg | 32.19 | 6.32 | 0 | 0 | 计价
YS3-55 | J04-01-002 | 机械 | 乙供 | JF001 | 折旧费 | 元 | 26.52 | 1 | 0 | 0 | 计价
YS3-55 | J04-01-002 | 机械 | 乙供 | JF002 | 检修费 | 元 | 5.89 | 1 | 0 | 0 | 计价
YS3-55 | J04-01-002 | 机械 | 乙供 | JF003 | 维护费 | 元 | 33.04 | 1 | 0 | 0 | 计价
YS3-55 | J04-01-002 | 人工 | 乙供 | 9101109 | 安装技术工 | 工日 | 1.0417 | 107 | 0 | 0 | 计价
YS3-55 | J04-01-002 | 材料 | 乙供 | C19010201 | 柴油0号 | kg | 32.19 | 6.32 | 0 | 0 | 计价
YS6-29 | J03-01-035 | 机械 | 乙供 | JF001 | 折旧费 | 元 | 128.52 | 1 | 0 | 0 | 计价
YS6-29 | J03-01-035 | 机械 | 乙供 | JF002 | 检修费 | 元 | 59.91 | 1 | 0 | 0 | 计价
YS6-29 | J03-01-035 | 机械 | 乙供 | JF003 | 维护费 | 元 | 124.01 | 1 | 0 | 0 | 计价
YS6-29 | J03-01-035 | 人工 | 乙供 | 9101109 | 安装技术工 | 工日 | 2.5 | 107 | 0 | 0 | 计价
YS6-29 | J03-01-035 | 材料 | 乙供 | C19010201 | 柴油0号 | kg | 30.55 | 6.32 | 0 | 0 | 计价
YS6-29 | J13-01-056 | 机械 | 乙供 | JF001 | 折旧费 | 元 | 456.58 | 1 | 0 | 0 | 计价
YS6-29 | J13-01-056 | 机械 | 乙供 | JF002 | 检修费 | 元 | 35.33 | 1 | 0 | 0 | 计价
YS6-29 | J13-01-056 | 机械 | 乙供 | JF003 | 维护费 | 元 | 100.69 | 1 | 0 | 0 | 计价
YS6-29 | J13-01-056 | 人工 | 乙供 | 9101109 | 安装技术工 | 工日 | 3.125 | 107 | 0 | 0 | 计价
YS6-29 | J13-01-056 | 材料 | 乙供 | C19010201 | 柴油0号 | kg | 50.1424 | 6.32 | 0 | 0 | 计价
YS6-30 | J03-01-035 | 机械 | 乙供 | JF001 | 折旧费 | 元 | 128.52 | 1 | 0 | 0 | 计价
YS6-30 | J03-01-035 | 机械 | 乙供 | JF002 | 检修费 | 元 | 59.91 | 1 | 0 | 0 | 计价
YS6-30 | J03-01-035 | 机械 | 乙供 | JF003 | 维护费 | 元 | 124.01 | 1 | 0 | 0 | 计价
YS6-30 | J03-01-035 | 人工 | 乙供 | 9101109 | 安装技术工 | 工日 | 2.5 | 107 | 0 | 0 | 计价
YS6-30 | J03-01-035 | 材料 | 乙供 | C19010201 | 柴油0号 | kg | 30.55 | 6.32 | 0 | 0 | 计价
YS6-30 | J13-01-056 | 机械 | 乙供 | JF001 | 折旧费 | 元 | 456.58 | 1 | 0 | 0 | 计价
YS6-30 | J13-01-056 | 机械 | 乙供 | JF002 | 检修费 | 元 | 35.33 | 1 | 0 | 0 | 计价
YS6-30 | J13-01-056 | 机械 | 乙供 | JF003 | 维护费 | 元 | 100.69 | 1 | 0 | 0 | 计价
YS6-30 | J13-01-056 | 人工 | 乙供 | 9101109 | 安装技术工 | 工日 | 3.125 | 107 | 0 | 0 | 计价
YS6-30 | J13-01-056 | 材料 | 乙供 | C19010201 | 柴油0号 | kg | 50.1424 | 6.32 | 0 | 0 | 计价
YS6-31 | J03-01-035 | 机械 | 乙供 | JF001 | 折旧费 | 元 | 128.52 | 1 | 0 | 0 | 计价
YS6-31 | J03-01-035 | 机械 | 乙供 | JF002 | 检修费 | 元 | 59.91 | 1 | 0 | 0 | 计价
YS6-31 | J03-01-035 | 机械 | 乙供 | JF003 | 维护费 | 元 | 124.01 | 1 | 0 | 0 | 计价
YS6-31 | J03-01-035 | 人工 | 乙供 | 9101109 | 安装技术工 | 工日 | 2.5 | 107 | 0 | 0 | 计价
YS6-31 | J03-01-035 | 材料 | 乙供 | C19010201 | 柴油0号 | kg | 30.55 | 6.32 | 0 | 0 | 计价
YS6-31 | J13-01-056 | 机械 | 乙供 | JF001 | 折旧费 | 元 | 456.58 | 1 | 0 | 0 | 计价
YS6-31 | J13-01-056 | 机械 | 乙供 | JF002 | 检修费 | 元 | 35.33 | 1 | 0 | 0 | 计价
YS6-31 | J13-01-056 | 机械 | 乙供 | JF003 | 维护费 | 元 | 100.69 | 1 | 0 | 0 | 计价
YS6-31 | J13-01-056 | 人工 | 乙供 | 9101109 | 安装技术工 | 工日 | 3.125 | 107 | 0 | 0 | 计价
YS6-31 | J13-01-056 | 材料 | 乙供 | C19010201 | 柴油0号 | kg | 50.1424 | 6.32 | 0 | 0 | 计价
YS6-32 | J03-01-035 | 机械 | 乙供 | JF001 | 折旧费 | 元 | 128.52 | 1 | 0 | 0 | 计价
YS6-32 | J03-01-035 | 机械 | 乙供 | JF002 | 检修费 | 元 | 59.91 | 1 | 0 | 0 | 计价
YS6-32 | J03-01-035 | 机械 | 乙供 | JF003 | 维护费 | 元 | 124.01 | 1 | 0 | 0 | 计价
YS6-32 | J03-01-035 | 人工 | 乙供 | 9101109 | 安装技术工 | 工日 | 2.5 | 107 | 0 | 0 | 计价
YS6-32 | J03-01-035 | 材料 | 乙供 | C19010201 | 柴油0号 | kg | 30.55 | 6.32 | 0 | 0 | 计价
YS6-32 | J13-01-056 | 机械 | 乙供 | JF001 | 折旧费 | 元 | 456.58 | 1 | 0 | 0 | 计价
YS6-32 | J13-01-056 | 机械 | 乙供 | JF002 | 检修费 | 元 | 35.33 | 1 | 0 | 0 | 计价
YS6-32 | J13-01-056 | 机械 | 乙供 | JF003 | 维护费 | 元 | 100.69 | 1 | 0 | 0 | 计价
YS6-32 | J13-01-056 | 人工 | 乙供 | 9101109 | 安装技术工 | 工日 | 3.125 | 107 | 0 | 0 | 计价
YS6-32 | J13-01-056 | 材料 | 乙供 | C19010201 | 柴油0号 | kg | 50.1424 | 6.32 | 0 | 0 | 计价
YS6-38 | J04-01-002 | 机械 | 乙供 | JF001 | 折旧费 | 元 | 26.52 | 1 | 0 | 0 | 计价
YS6-38 | J04-01-002 | 机械 | 乙供 | JF002 | 检修费 | 元 | 5.89 | 1 | 0 | 0 | 计价
YS6-38 | J04-01-002 | 机械 | 乙供 | JF003 | 维护费 | 元 | 33.04 | 1 | 0 | 0 | 计价
YS6-38 | J04-01-002 | 人工 | 乙供 | 9101109 | 安装技术工 | 工日 | 1.0417 | 107 | 0 | 0 | 计价
YS6-38 | J04-01-002 | 材料 | 乙供 | C19010201 | 柴油0号 | kg | 32.19 | 6.32 | 0 | 0 | 计价
YS6-43 | J04-01-002 | 机械 | 乙供 | JF001 | 折旧费 | 元 | 26.52 | 1 | 0 | 0 | 计价
YS6-43 | J04-01-002 | 机械 | 乙供 | JF002 | 检修费 | 元 | 5.89 | 1 | 0 | 0 | 计价
YS6-43 | J04-01-002 | 机械 | 乙供 | JF003 | 维护费 | 元 | 33.04 | 1 | 0 | 0 | 计价
YS6-43 | J04-01-002 | 人工 | 乙供 | 9101109 | 安装技术工 | 工日 | 1.0417 | 107 | 0 | 0 | 计价
YS6-43 | J04-01-002 | 材料 | 乙供 | C19010201 | 柴油0号 | kg | 32.19 | 6.32 | 0 | 0 | 计价
YS6-46 | J04-01-002 | 机械 | 乙供 | JF001 | 折旧费 | 元 | 26.52 | 1 | 0 | 0 | 计价
YS6-46 | J04-01-002 | 机械 | 乙供 | JF002 | 检修费 | 元 | 5.89 | 1 | 0 | 0 | 计价
YS6-46 | J04-01-002 | 机械 | 乙供 | JF003 | 维护费 | 元 | 33.04 | 1 | 0 | 0 | 计价
YS6-46 | J04-01-002 | 人工 | 乙供 | 9101109 | 安装技术工 | 工日 | 1.0417 | 107 | 0 | 0 | 计价
YS6-46 | J04-01-002 | 材料 | 乙供 | C19010201 | 柴油0号 | kg | 32.19 | 6.32 | 0 | 0 | 计价
YS6-47 | J04-01-006 | 机械 | 乙供 | JF001 | 折旧费 | 元 | 93.76 | 1 | 0 | 0 | 计价
YS6-47 | J04-01-006 | 机械 | 乙供 | JF002 | 检修费 | 元 | 19.53 | 1 | 0 | 0 | 计价
YS6-47 | J04-01-006 | 机械 | 乙供 | JF003 | 维护费 | 元 | 76.75 | 1 | 0 | 0 | 计价
YS6-47 | J04-01-006 | 人工 | 乙供 | 9101109 | 安装技术工 | 工日 | 1.0417 | 107 | 0 | 0 | 计价
YS6-47 | J04-01-006 | 材料 | 乙供 | C19010201 | 柴油0号 | kg | 46.27 | 6.32 | 0 | 0 | 计价
YS7-1 | J03-01-034 | 机械 | 乙供 | JF001 | 折旧费 | 元 | 85.77 | 1 | 0 | 0 | 计价
YS7-1 | J03-01-034 | 机械 | 乙供 | JF002 | 检修费 | 元 | 39.98 | 1 | 0 | 0 | 计价
YS7-1 | J03-01-034 | 机械 | 乙供 | JF003 | 维护费 | 元 | 82.76 | 1 | 0 | 0 | 计价
YS7-1 | J03-01-034 | 人工 | 乙供 | 9101109 | 安装技术工 | 工日 | 2.5 | 107 | 0 | 0 | 计价
YS7-1 | J03-01-034 | 材料 | 乙供 | C19010201 | 柴油0号 | kg | 28.43 | 6.32 | 0 | 0 | 计价
YS7-1 | J04-01-005 | 机械 | 乙供 | JF001 | 折旧费 | 元 | 59.96 | 1 | 0 | 0 | 计价
YS7-1 | J04-01-005 | 机械 | 乙供 | JF002 | 检修费 | 元 | 13.32 | 1 | 0 | 0 | 计价
YS7-1 | J04-01-005 | 机械 | 乙供 | JF003 | 维护费 | 元 | 52.35 | 1 | 0 | 0 | 计价
YS7-1 | J04-01-005 | 人工 | 乙供 | 9101109 | 安装技术工 | 工日 | 1.0417 | 107 | 0 | 0 | 计价
YS7-1 | J04-01-005 | 材料 | 乙供 | C19010201 | 柴油0号 | kg | 40.03 | 6.32 | 0 | 0 | 计价
YS7-1 | J13-01-055 | 机械 | 乙供 | JF001 | 折旧费 | 元 | 332.82 | 1 | 0 | 0 | 计价
YS7-1 | J13-01-055 | 机械 | 乙供 | JF002 | 检修费 | 元 | 27.23 | 1 | 0 | 0 | 计价
YS7-1 | J13-01-055 | 机械 | 乙供 | JF003 | 维护费 | 元 | 38.12 | 1 | 0 | 0 | 计价
YS7-1 | J13-01-055 | 人工 | 乙供 | 9101109 | 安装技术工 | 工日 | 3.125 | 107 | 0 | 0 | 计价
YS7-1 | J13-01-055 | 材料 | 乙供 | C19010201 | 柴油0号 | kg | 42.1424 | 6.32 | 0 | 0 | 计价
YS7-2 | J03-01-035 | 机械 | 乙供 | JF001 | 折旧费 | 元 | 128.52 | 1 | 0 | 0 | 计价
YS7-2 | J03-01-035 | 机械 | 乙供 | JF002 | 检修费 | 元 | 59.91 | 1 | 0 | 0 | 计价
YS7-2 | J03-01-035 | 机械 | 乙供 | JF003 | 维护费 | 元 | 124.01 | 1 | 0 | 0 | 计价
YS7-2 | J03-01-035 | 人工 | 乙供 | 9101109 | 安装技术工 | 工日 | 2.5 | 107 | 0 | 0 | 计价
YS7-2 | J03-01-035 | 材料 | 乙供 | C19010201 | 柴油0号 | kg | 30.55 | 6.32 | 0 | 0 | 计价
YS7-2 | J04-01-005 | 机械 | 乙供 | JF001 | 折旧费 | 元 | 59.96 | 1 | 0 | 0 | 计价
YS7-2 | J04-01-005 | 机械 | 乙供 | JF002 | 检修费 | 元 | 13.32 | 1 | 0 | 0 | 计价
YS7-2 | J04-01-005 | 机械 | 乙供 | JF003 | 维护费 | 元 | 52.35 | 1 | 0 | 0 | 计价
YS7-2 | J04-01-005 | 人工 | 乙供 | 9101109 | 安装技术工 | 工日 | 1.0417 | 107 | 0 | 0 | 计价
YS7-2 | J04-01-005 | 材料 | 乙供 | C19010201 | 柴油0号 | kg | 40.03 | 6.32 | 0 | 0 | 计价
YS7-2 | J13-01-055 | 机械 | 乙供 | JF001 | 折旧费 | 元 | 332.82 | 1 | 0 | 0 | 计价
YS7-2 | J13-01-055 | 机械 | 乙供 | JF002 | 检修费 | 元 | 27.23 | 1 | 0 | 0 | 计价
YS7-2 | J13-01-055 | 机械 | 乙供 | JF003 | 维护费 | 元 | 38.12 | 1 | 0 | 0 | 计价
YS7-2 | J13-01-055 | 人工 | 乙供 | 9101109 | 安装技术工 | 工日 | 3.125 | 107 | 0 | 0 | 计价
YS7-2 | J13-01-055 | 材料 | 乙供 | C19010201 | 柴油0号 | kg | 42.1424 | 6.32 | 0 | 0 | 计价
YS7-3 | J03-01-035 | 机械 | 乙供 | JF001 | 折旧费 | 元 | 128.52 | 1 | 0 | 0 | 计价
YS7-3 | J03-01-035 | 机械 | 乙供 | JF002 | 检修费 | 元 | 59.91 | 1 | 0 | 0 | 计价
YS7-3 | J03-01-035 | 机械 | 乙供 | JF003 | 维护费 | 元 | 124.01 | 1 | 0 | 0 | 计价
YS7-3 | J03-01-035 | 人工 | 乙供 | 9101109 | 安装技术工 | 工日 | 2.5 | 107 | 0 | 0 | 计价
YS7-3 | J03-01-035 | 材料 | 乙供 | C19010201 | 柴油0号 | kg | 30.55 | 6.32 | 0 | 0 | 计价
YS7-3 | J04-01-005 | 机械 | 乙供 | JF001 | 折旧费 | 元 | 59.96 | 1 | 0 | 0 | 计价
YS7-3 | J04-01-005 | 机械 | 乙供 | JF002 | 检修费 | 元 | 13.32 | 1 | 0 | 0 | 计价
YS7-3 | J04-01-005 | 机械 | 乙供 | JF003 | 维护费 | 元 | 52.35 | 1 | 0 | 0 | 计价
YS7-3 | J04-01-005 | 人工 | 乙供 | 9101109 | 安装技术工 | 工日 | 1.0417 | 107 | 0 | 0 | 计价
YS7-3 | J04-01-005 | 材料 | 乙供 | C19010201 | 柴油0号 | kg | 40.03 | 6.32 | 0 | 0 | 计价
YS7-3 | J13-01-055 | 机械 | 乙供 | JF001 | 折旧费 | 元 | 332.82 | 1 | 0 | 0 | 计价
YS7-3 | J13-01-055 | 机械 | 乙供 | JF002 | 检修费 | 元 | 27.23 | 1 | 0 | 0 | 计价
YS7-3 | J13-01-055 | 机械 | 乙供 | JF003 | 维护费 | 元 | 38.12 | 1 | 0 | 0 | 计价
YS7-3 | J13-01-055 | 人工 | 乙供 | 9101109 | 安装技术工 | 工日 | 3.125 | 107 | 0 | 0 | 计价
YS7-3 | J13-01-055 | 材料 | 乙供 | C19010201 | 柴油0号 | kg | 42.1424 | 6.32 | 0 | 0 | 计价
YS7-4 | J03-01-036 | 机械 | 乙供 | JF001 | 折旧费 | 元 | 157.49 | 1 | 0 | 0 | 计价
YS7-4 | J03-01-036 | 机械 | 乙供 | JF002 | 检修费 | 元 | 73.41 | 1 | 0 | 0 | 计价
YS7-4 | J03-01-036 | 机械 | 乙供 | JF003 | 维护费 | 元 | 151.96 | 1 | 0 | 0 | 计价
YS7-4 | J03-01-036 | 人工 | 乙供 | 9101109 | 安装技术工 | 工日 | 2.5 | 107 | 0 | 0 | 计价
YS7-4 | J03-01-036 | 材料 | 乙供 | C19010201 | 柴油0号 | kg | 35.85 | 6.32 | 0 | 0 | 计价
YS7-4 | J04-01-005 | 机械 | 乙供 | JF001 | 折旧费 | 元 | 59.96 | 1 | 0 | 0 | 计价
YS7-4 | J04-01-005 | 机械 | 乙供 | JF002 | 检修费 | 元 | 13.32 | 1 | 0 | 0 | 计价
YS7-4 | J04-01-005 | 机械 | 乙供 | JF003 | 维护费 | 元 | 52.35 | 1 | 0 | 0 | 计价
YS7-4 | J04-01-005 | 人工 | 乙供 | 9101109 | 安装技术工 | 工日 | 1.0417 | 107 | 0 | 0 | 计价
YS7-4 | J04-01-005 | 材料 | 乙供 | C19010201 | 柴油0号 | kg | 40.03 | 6.32 | 0 | 0 | 计价
YS7-4 | J13-01-055 | 机械 | 乙供 | JF001 | 折旧费 | 元 | 332.82 | 1 | 0 | 0 | 计价
YS7-4 | J13-01-055 | 机械 | 乙供 | JF002 | 检修费 | 元 | 27.23 | 1 | 0 | 0 | 计价
YS7-4 | J13-01-055 | 机械 | 乙供 | JF003 | 维护费 | 元 | 38.12 | 1 | 0 | 0 | 计价
YS7-4 | J13-01-055 | 人工 | 乙供 | 9101109 | 安装技术工 | 工日 | 3.125 | 107 | 0 | 0 | 计价
YS7-4 | J13-01-055 | 材料 | 乙供 | C19010201 | 柴油0号 | kg | 42.1424 | 6.32 | 0 | 0 | 计价
YS7-5 | J03-01-036 | 机械 | 乙供 | JF001 | 折旧费 | 元 | 157.49 | 1 | 0 | 0 | 计价
YS7-5 | J03-01-036 | 机械 | 乙供 | JF002 | 检修费 | 元 | 73.41 | 1 | 0 | 0 | 计价
YS7-5 | J03-01-036 | 机械 | 乙供 | JF003 | 维护费 | 元 | 151.96 | 1 | 0 | 0 | 计价
YS7-5 | J03-01-036 | 人工 | 乙供 | 9101109 | 安装技术工 | 工日 | 2.5 | 107 | 0 | 0 | 计价
YS7-5 | J03-01-036 | 材料 | 乙供 | C19010201 | 柴油0号 | kg | 35.85 | 6.32 | 0 | 0 | 计价
YS7-5 | J04-01-005 | 机械 | 乙供 | JF001 | 折旧费 | 元 | 59.96 | 1 | 0 | 0 | 计价
YS7-5 | J04-01-005 | 机械 | 乙供 | JF002 | 检修费 | 元 | 13.32 | 1 | 0 | 0 | 计价
YS7-5 | J04-01-005 | 机械 | 乙供 | JF003 | 维护费 | 元 | 52.35 | 1 | 0 | 0 | 计价
YS7-5 | J04-01-005 | 人工 | 乙供 | 9101109 | 安装技术工 | 工日 | 1.0417 | 107 | 0 | 0 | 计价
YS7-5 | J04-01-005 | 材料 | 乙供 | C19010201 | 柴油0号 | kg | 40.03 | 6.32 | 0 | 0 | 计价
YS7-5 | J13-01-055 | 机械 | 乙供 | JF001 | 折旧费 | 元 | 332.82 | 1 | 0 | 0 | 计价
YS7-5 | J13-01-055 | 机械 | 乙供 | JF002 | 检修费 | 元 | 27.23 | 1 | 0 | 0 | 计价
YS7-5 | J13-01-055 | 机械 | 乙供 | JF003 | 维护费 | 元 | 38.12 | 1 | 0 | 0 | 计价
YS7-5 | J13-01-055 | 人工 | 乙供 | 9101109 | 安装技术工 | 工日 | 3.125 | 107 | 0 | 0 | 计价
YS7-5 | J13-01-055 | 材料 | 乙供 | C19010201 | 柴油0号 | kg | 42.1424 | 6.32 | 0 | 0 | 计价
YS7-6 | J03-01-036 | 机械 | 乙供 | JF001 | 折旧费 | 元 | 157.49 | 1 | 0 | 0 | 计价
YS7-6 | J03-01-036 | 机械 | 乙供 | JF002 | 检修费 | 元 | 73.41 | 1 | 0 | 0 | 计价
YS7-6 | J03-01-036 | 机械 | 乙供 | JF003 | 维护费 | 元 | 151.96 | 1 | 0 | 0 | 计价
YS7-6 | J03-01-036 | 人工 | 乙供 | 9101109 | 安装技术工 | 工日 | 2.5 | 107 | 0 | 0 | 计价
YS7-6 | J03-01-036 | 材料 | 乙供 | C19010201 | 柴油0号 | kg | 35.85 | 6.32 | 0 | 0 | 计价
YS7-6 | J04-01-005 | 机械 | 乙供 | JF001 | 折旧费 | 元 | 59.96 | 1 | 0 | 0 | 计价
YS7-6 | J04-01-005 | 机械 | 乙供 | JF002 | 检修费 | 元 | 13.32 | 1 | 0 | 0 | 计价
YS7-6 | J04-01-005 | 机械 | 乙供 | JF003 | 维护费 | 元 | 52.35 | 1 | 0 | 0 | 计价
YS7-6 | J04-01-005 | 人工 | 乙供 | 9101109 | 安装技术工 | 工日 | 1.0417 | 107 | 0 | 0 | 计价
YS7-6 | J04-01-005 | 材料 | 乙供 | C19010201 | 柴油0号 | kg | 40.03 | 6.32 | 0 | 0 | 计价
YS7-6 | J13-01-055 | 机械 | 乙供 | JF001 | 折旧费 | 元 | 332.82 | 1 | 0 | 0 | 计价
YS7-6 | J13-01-055 | 机械 | 乙供 | JF002 | 检修费 | 元 | 27.23 | 1 | 0 | 0 | 计价
YS7-6 | J13-01-055 | 机械 | 乙供 | JF003 | 维护费 | 元 | 38.12 | 1 | 0 | 0 | 计价
YS7-6 | J13-01-055 | 人工 | 乙供 | 9101109 | 安装技术工 | 工日 | 3.125 | 107 | 0 | 0 | 计价
YS7-6 | J13-01-055 | 材料 | 乙供 | C19010201 | 柴油0号 | kg | 42.1424 | 6.32 | 0 | 0 | 计价
YS7-7 | J03-01-034 | 机械 | 乙供 | JF001 | 折旧费 | 元 | 85.77 | 1 | 0 | 0 | 计价
YS7-7 | J03-01-034 | 机械 | 乙供 | JF002 | 检修费 | 元 | 39.98 | 1 | 0 | 0 | 计价
YS7-7 | J03-01-034 | 机械 | 乙供 | JF003 | 维护费 | 元 | 82.76 | 1 | 0 | 0 | 计价
YS7-7 | J03-01-034 | 人工 | 乙供 | 9101109 | 安装技术工 | 工日 | 2.5 | 107 | 0 | 0 | 计价
YS7-7 | J03-01-034 | 材料 | 乙供 | C19010201 | 柴油0号 | kg | 28.43 | 6.32 | 0 | 0 | 计价
YS7-7 | J04-01-005 | 机械 | 乙供 | JF001 | 折旧费 | 元 | 59.96 | 1 | 0 | 0 | 计价
YS7-7 | J04-01-005 | 机械 | 乙供 | JF002 | 检修费 | 元 | 13.32 | 1 | 0 | 0 | 计价
YS7-7 | J04-01-005 | 机械 | 乙供 | JF003 | 维护费 | 元 | 52.35 | 1 | 0 | 0 | 计价
YS7-7 | J04-01-005 | 人工 | 乙供 | 9101109 | 安装技术工 | 工日 | 1.0417 | 107 | 0 | 0 | 计价
YS7-7 | J04-01-005 | 材料 | 乙供 | C19010201 | 柴油0号 | kg | 40.03 | 6.32 | 0 | 0 | 计价
YS7-7 | J13-01-055 | 机械 | 乙供 | JF001 | 折旧费 | 元 | 332.82 | 1 | 0 | 0 | 计价
YS7-7 | J13-01-055 | 机械 | 乙供 | JF002 | 检修费 | 元 | 27.23 | 1 | 0 | 0 | 计价
YS7-7 | J13-01-055 | 机械 | 乙供 | JF003 | 维护费 | 元 | 38.12 | 1 | 0 | 0 | 计价
YS7-7 | J13-01-055 | 人工 | 乙供 | 9101109 | 安装技术工 | 工日 | 3.125 | 107 | 0 | 0 | 计价
YS7-7 | J13-01-055 | 材料 | 乙供 | C19010201 | 柴油0号 | kg | 42.1424 | 6.32 | 0 | 0 | 计价
YS7-8 | J03-01-035 | 机械 | 乙供 | JF001 | 折旧费 | 元 | 128.52 | 1 | 0 | 0 | 计价
YS7-8 | J03-01-035 | 机械 | 乙供 | JF002 | 检修费 | 元 | 59.91 | 1 | 0 | 0 | 计价
YS7-8 | J03-01-035 | 机械 | 乙供 | JF003 | 维护费 | 元 | 124.01 | 1 | 0 | 0 | 计价
YS7-8 | J03-01-035 | 人工 | 乙供 | 9101109 | 安装技术工 | 工日 | 2.5 | 107 | 0 | 0 | 计价
YS7-8 | J03-01-035 | 材料 | 乙供 | C19010201 | 柴油0号 | kg | 30.55 | 6.32 | 0 | 0 | 计价
YS7-8 | J04-01-005 | 机械 | 乙供 | JF001 | 折旧费 | 元 | 59.96 | 1 | 0 | 0 | 计价
YS7-8 | J04-01-005 | 机械 | 乙供 | JF002 | 检修费 | 元 | 13.32 | 1 | 0 | 0 | 计价
YS7-8 | J04-01-005 | 机械 | 乙供 | JF003 | 维护费 | 元 | 52.35 | 1 | 0 | 0 | 计价
YS7-8 | J04-01-005 | 人工 | 乙供 | 9101109 | 安装技术工 | 工日 | 1.0417 | 107 | 0 | 0 | 计价
YS7-8 | J04-01-005 | 材料 | 乙供 | C19010201 | 柴油0号 | kg | 40.03 | 6.32 | 0 | 0 | 计价
YS7-8 | J13-01-055 | 机械 | 乙供 | JF001 | 折旧费 | 元 | 332.82 | 1 | 0 | 0 | 计价
YS7-8 | J13-01-055 | 机械 | 乙供 | JF002 | 检修费 | 元 | 27.23 | 1 | 0 | 0 | 计价
YS7-8 | J13-01-055 | 机械 | 乙供 | JF003 | 维护费 | 元 | 38.12 | 1 | 0 | 0 | 计价
YS7-8 | J13-01-055 | 人工 | 乙供 | 9101109 | 安装技术工 | 工日 | 3.125 | 107 | 0 | 0 | 计价
YS7-8 | J13-01-055 | 材料 | 乙供 | C19010201 | 柴油0号 | kg | 42.1424 | 6.32 | 0 | 0 | 计价
YS7-9 | J03-01-035 | 机械 | 乙供 | JF001 | 折旧费 | 元 | 128.52 | 1 | 0 | 0 | 计价
YS7-9 | J03-01-035 | 机械 | 乙供 | JF002 | 检修费 | 元 | 59.91 | 1 | 0 | 0 | 计价
YS7-9 | J03-01-035 | 机械 | 乙供 | JF003 | 维护费 | 元 | 124.01 | 1 | 0 | 0 | 计价
YS7-9 | J03-01-035 | 人工 | 乙供 | 9101109 | 安装技术工 | 工日 | 2.5 | 107 | 0 | 0 | 计价
YS7-9 | J03-01-035 | 材料 | 乙供 | C19010201 | 柴油0号 | kg | 30.55 | 6.32 | 0 | 0 | 计价
YS7-9 | J04-01-005 | 机械 | 乙供 | JF001 | 折旧费 | 元 | 59.96 | 1 | 0 | 0 | 计价
YS7-9 | J04-01-005 | 机械 | 乙供 | JF002 | 检修费 | 元 | 13.32 | 1 | 0 | 0 | 计价
YS7-9 | J04-01-005 | 机械 | 乙供 | JF003 | 维护费 | 元 | 52.35 | 1 | 0 | 0 | 计价
YS7-9 | J04-01-005 | 人工 | 乙供 | 9101109 | 安装技术工 | 工日 | 1.0417 | 107 | 0 | 0 | 计价
YS7-9 | J04-01-005 | 材料 | 乙供 | C19010201 | 柴油0号 | kg | 40.03 | 6.32 | 0 | 0 | 计价
YS7-9 | J13-01-055 | 机械 | 乙供 | JF001 | 折旧费 | 元 | 332.82 | 1 | 0 | 0 | 计价
YS7-9 | J13-01-055 | 机械 | 乙供 | JF002 | 检修费 | 元 | 27.23 | 1 | 0 | 0 | 计价
YS7-9 | J13-01-055 | 机械 | 乙供 | JF003 | 维护费 | 元 | 38.12 | 1 | 0 | 0 | 计价
YS7-9 | J13-01-055 | 人工 | 乙供 | 9101109 | 安装技术工 | 工日 | 3.125 | 107 | 0 | 0 | 计价
YS7-9 | J13-01-055 | 材料 | 乙供 | C19010201 | 柴油0号 | kg | 42.1424 | 6.32 | 0 | 0 | 计价
YS7-10 | J03-01-036 | 机械 | 乙供 | JF001 | 折旧费 | 元 | 157.49 | 1 | 0 | 0 | 计价
YS7-10 | J03-01-036 | 机械 | 乙供 | JF002 | 检修费 | 元 | 73.41 | 1 | 0 | 0 | 计价
YS7-10 | J03-01-036 | 机械 | 乙供 | JF003 | 维护费 | 元 | 151.96 | 1 | 0 | 0 | 计价
YS7-10 | J03-01-036 | 人工 | 乙供 | 9101109 | 安装技术工 | 工日 | 2.5 | 107 | 0 | 0 | 计价
YS7-10 | J03-01-036 | 材料 | 乙供 | C19010201 | 柴油0号 | kg | 35.85 | 6.32 | 0 | 0 | 计价
YS7-10 | J04-01-006 | 机械 | 乙供 | JF001 | 折旧费 | 元 | 93.76 | 1 | 0 | 0 | 计价
YS7-10 | J04-01-006 | 机械 | 乙供 | JF002 | 检修费 | 元 | 19.53 | 1 | 0 | 0 | 计价
YS7-10 | J04-01-006 | 机械 | 乙供 | JF003 | 维护费 | 元 | 76.75 | 1 | 0 | 0 | 计价
YS7-10 | J04-01-006 | 人工 | 乙供 | 9101109 | 安装技术工 | 工日 | 1.0417 | 107 | 0 | 0 | 计价
YS7-10 | J04-01-006 | 材料 | 乙供 | C19010201 | 柴油0号 | kg | 46.27 | 6.32 | 0 | 0 | 计价
YS7-10 | J13-01-055 | 机械 | 乙供 | JF001 | 折旧费 | 元 | 332.82 | 1 | 0 | 0 | 计价
YS7-10 | J13-01-055 | 机械 | 乙供 | JF002 | 检修费 | 元 | 27.23 | 1 | 0 | 0 | 计价
YS7-10 | J13-01-055 | 机械 | 乙供 | JF003 | 维护费 | 元 | 38.12 | 1 | 0 | 0 | 计价
YS7-10 | J13-01-055 | 人工 | 乙供 | 9101109 | 安装技术工 | 工日 | 3.125 | 107 | 0 | 0 | 计价
YS7-10 | J13-01-055 | 材料 | 乙供 | C19010201 | 柴油0号 | kg | 42.1424 | 6.32 | 0 | 0 | 计价
YS7-11 | J03-01-036 | 机械 | 乙供 | JF001 | 折旧费 | 元 | 157.49 | 1 | 0 | 0 | 计价
YS7-11 | J03-01-036 | 机械 | 乙供 | JF002 | 检修费 | 元 | 73.41 | 1 | 0 | 0 | 计价
YS7-11 | J03-01-036 | 机械 | 乙供 | JF003 | 维护费 | 元 | 151.96 | 1 | 0 | 0 | 计价
YS7-11 | J03-01-036 | 人工 | 乙供 | 9101109 | 安装技术工 | 工日 | 2.5 | 107 | 0 | 0 | 计价
YS7-11 | J03-01-036 | 材料 | 乙供 | C19010201 | 柴油0号 | kg | 35.85 | 6.32 | 0 | 0 | 计价
YS7-11 | J04-01-006 | 机械 | 乙供 | JF001 | 折旧费 | 元 | 93.76 | 1 | 0 | 0 | 计价
YS7-11 | J04-01-006 | 机械 | 乙供 | JF002 | 检修费 | 元 | 19.53 | 1 | 0 | 0 | 计价
YS7-11 | J04-01-006 | 机械 | 乙供 | JF003 | 维护费 | 元 | 76.75 | 1 | 0 | 0 | 计价
YS7-11 | J04-01-006 | 人工 | 乙供 | 9101109 | 安装技术工 | 工日 | 1.0417 | 107 | 0 | 0 | 计价
YS7-11 | J04-01-006 | 材料 | 乙供 | C19010201 | 柴油0号 | kg | 46.27 | 6.32 | 0 | 0 | 计价
YS7-11 | J13-01-055 | 机械 | 乙供 | JF001 | 折旧费 | 元 | 332.82 | 1 | 0 | 0 | 计价
YS7-11 | J13-01-055 | 机械 | 乙供 | JF002 | 检修费 | 元 | 27.23 | 1 | 0 | 0 | 计价
YS7-11 | J13-01-055 | 机械 | 乙供 | JF003 | 维护费 | 元 | 38.12 | 1 | 0 | 0 | 计价
YS7-11 | J13-01-055 | 人工 | 乙供 | 9101109 | 安装技术工 | 工日 | 3.125 | 107 | 0 | 0 | 计价
YS7-11 | J13-01-055 | 材料 | 乙供 | C19010201 | 柴油0号 | kg | 42.1424 | 6.32 | 0 | 0 | 计价
YS7-12 | J03-01-036 | 机械 | 乙供 | JF001 | 折旧费 | 元 | 157.49 | 1 | 0 | 0 | 计价
YS7-12 | J03-01-036 | 机械 | 乙供 | JF002 | 检修费 | 元 | 73.41 | 1 | 0 | 0 | 计价
YS7-12 | J03-01-036 | 机械 | 乙供 | JF003 | 维护费 | 元 | 151.96 | 1 | 0 | 0 | 计价
YS7-12 | J03-01-036 | 人工 | 乙供 | 9101109 | 安装技术工 | 工日 | 2.5 | 107 | 0 | 0 | 计价
YS7-12 | J03-01-036 | 材料 | 乙供 | C19010201 | 柴油0号 | kg | 35.85 | 6.32 | 0 | 0 | 计价
YS7-12 | J04-01-006 | 机械 | 乙供 | JF001 | 折旧费 | 元 | 93.76 | 1 | 0 | 0 | 计价
YS7-12 | J04-01-006 | 机械 | 乙供 | JF002 | 检修费 | 元 | 19.53 | 1 | 0 | 0 | 计价
YS7-12 | J04-01-006 | 机械 | 乙供 | JF003 | 维护费 | 元 | 76.75 | 1 | 0 | 0 | 计价
YS7-12 | J04-01-006 | 人工 | 乙供 | 9101109 | 安装技术工 | 工日 | 1.0417 | 107 | 0 | 0 | 计价
YS7-12 | J04-01-006 | 材料 | 乙供 | C19010201 | 柴油0号 | kg | 46.27 | 6.32 | 0 | 0 | 计价
YS7-12 | J13-01-055 | 机械 | 乙供 | JF001 | 折旧费 | 元 | 332.82 | 1 | 0 | 0 | 计价
YS7-12 | J13-01-055 | 机械 | 乙供 | JF002 | 检修费 | 元 | 27.23 | 1 | 0 | 0 | 计价
YS7-12 | J13-01-055 | 机械 | 乙供 | JF003 | 维护费 | 元 | 38.12 | 1 | 0 | 0 | 计价
YS7-12 | J13-01-055 | 人工 | 乙供 | 9101109 | 安装技术工 | 工日 | 3.125 | 107 | 0 | 0 | 计价
YS7-12 | J13-01-055 | 材料 | 乙供 | C19010201 | 柴油0号 | kg | 42.1424 | 6.32 | 0 | 0 | 计价
YS7-13 | J13-01-055 | 机械 | 乙供 | JF001 | 折旧费 | 元 | 332.82 | 1 | 0 | 0 | 计价
YS7-13 | J13-01-055 | 机械 | 乙供 | JF002 | 检修费 | 元 | 27.23 | 1 | 0 | 0 | 计价
YS7-13 | J13-01-055 | 机械 | 乙供 | JF003 | 维护费 | 元 | 38.12 | 1 | 0 | 0 | 计价
YS7-13 | J13-01-055 | 人工 | 乙供 | 9101109 | 安装技术工 | 工日 | 3.125 | 107 | 0 | 0 | 计价
YS7-13 | J13-01-055 | 材料 | 乙供 | C19010201 | 柴油0号 | kg | 42.1424 | 6.32 | 0 | 0 | 计价
YS7-14 | J13-01-055 | 机械 | 乙供 | JF001 | 折旧费 | 元 | 332.82 | 1 | 0 | 0 | 计价
YS7-14 | J13-01-055 | 机械 | 乙供 | JF002 | 检修费 | 元 | 27.23 | 1 | 0 | 0 | 计价
YS7-14 | J13-01-055 | 机械 | 乙供 | JF003 | 维护费 | 元 | 38.12 | 1 | 0 | 0 | 计价
YS7-14 | J13-01-055 | 人工 | 乙供 | 9101109 | 安装技术工 | 工日 | 3.125 | 107 | 0 | 0 | 计价
YS7-14 | J13-01-055 | 材料 | 乙供 | C19010201 | 柴油0号 | kg | 42.1424 | 6.32 | 0 | 0 | 计价
YS7-15 | J13-01-055 | 机械 | 乙供 | JF001 | 折旧费 | 元 | 332.82 | 1 | 0 | 0 | 计价
YS7-15 | J13-01-055 | 机械 | 乙供 | JF002 | 检修费 | 元 | 27.23 | 1 | 0 | 0 | 计价
YS7-15 | J13-01-055 | 机械 | 乙供 | JF003 | 维护费 | 元 | 38.12 | 1 | 0 | 0 | 计价
YS7-15 | J13-01-055 | 人工 | 乙供 | 9101109 | 安装技术工 | 工日 | 3.125 | 107 | 0 | 0 | 计价
YS7-15 | J13-01-055 | 材料 | 乙供 | C19010201 | 柴油0号 | kg | 42.1424 | 6.32 | 0 | 0 | 计价
YS7-16 | J13-01-055 | 机械 | 乙供 | JF001 | 折旧费 | 元 | 332.82 | 1 | 0 | 0 | 计价
YS7-16 | J13-01-055 | 机械 | 乙供 | JF002 | 检修费 | 元 | 27.23 | 1 | 0 | 0 | 计价
YS7-16 | J13-01-055 | 机械 | 乙供 | JF003 | 维护费 | 元 | 38.12 | 1 | 0 | 0 | 计价
YS7-16 | J13-01-055 | 人工 | 乙供 | 9101109 | 安装技术工 | 工日 | 3.125 | 107 | 0 | 0 | 计价
YS7-16 | J13-01-055 | 材料 | 乙供 | C19010201 | 柴油0号 | kg | 42.1424 | 6.32 | 0 | 0 | 计价
YS7-17 | J13-01-055 | 机械 | 乙供 | JF001 | 折旧费 | 元 | 332.82 | 1 | 0 | 0 | 计价
YS7-17 | J13-01-055 | 机械 | 乙供 | JF002 | 检修费 | 元 | 27.23 | 1 | 0 | 0 | 计价
YS7-17 | J13-01-055 | 机械 | 乙供 | JF003 | 维护费 | 元 | 38.12 | 1 | 0 | 0 | 计价
YS7-17 | J13-01-055 | 人工 | 乙供 | 9101109 | 安装技术工 | 工日 | 3.125 | 107 | 0 | 0 | 计价
YS7-17 | J13-01-055 | 材料 | 乙供 | C19010201 | 柴油0号 | kg | 42.1424 | 6.32 | 0 | 0 | 计价
YS7-18 | J13-01-055 | 机械 | 乙供 | JF001 | 折旧费 | 元 | 332.82 | 1 | 0 | 0 | 计价
YS7-18 | J13-01-055 | 机械 | 乙供 | JF002 | 检修费 | 元 | 27.23 | 1 | 0 | 0 | 计价
YS7-18 | J13-01-055 | 机械 | 乙供 | JF003 | 维护费 | 元 | 38.12 | 1 | 0 | 0 | 计价
YS7-18 | J13-01-055 | 人工 | 乙供 | 9101109 | 安装技术工 | 工日 | 3.125 | 107 | 0 | 0 | 计价
YS7-18 | J13-01-055 | 材料 | 乙供 | C19010201 | 柴油0号 | kg | 42.1424 | 6.32 | 0 | 0 | 计价
YS7-19 | J13-01-055 | 机械 | 乙供 | JF001 | 折旧费 | 元 | 332.82 | 1 | 0 | 0 | 计价
YS7-19 | J13-01-055 | 机械 | 乙供 | JF002 | 检修费 | 元 | 27.23 | 1 | 0 | 0 | 计价
YS7-19 | J13-01-055 | 机械 | 乙供 | JF003 | 维护费 | 元 | 38.12 | 1 | 0 | 0 | 计价
YS7-19 | J13-01-055 | 人工 | 乙供 | 9101109 | 安装技术工 | 工日 | 3.125 | 107 | 0 | 0 | 计价
YS7-19 | J13-01-055 | 材料 | 乙供 | C19010201 | 柴油0号 | kg | 42.1424 | 6.32 | 0 | 0 | 计价
YS7-20 | J03-01-034 | 机械 | 乙供 | JF001 | 折旧费 | 元 | 85.77 | 1 | 0 | 0 | 计价
YS7-20 | J03-01-034 | 机械 | 乙供 | JF002 | 检修费 | 元 | 39.98 | 1 | 0 | 0 | 计价
YS7-20 | J03-01-034 | 机械 | 乙供 | JF003 | 维护费 | 元 | 82.76 | 1 | 0 | 0 | 计价
YS7-20 | J03-01-034 | 人工 | 乙供 | 9101109 | 安装技术工 | 工日 | 2.5 | 107 | 0 | 0 | 计价
YS7-20 | J03-01-034 | 材料 | 乙供 | C19010201 | 柴油0号 | kg | 28.43 | 6.32 | 0 | 0 | 计价
YS7-20 | J04-01-004 | 机械 | 乙供 | JF001 | 折旧费 | 元 | 52.6 | 1 | 0 | 0 | 计价
YS7-20 | J04-01-004 | 机械 | 乙供 | JF002 | 检修费 | 元 | 11.69 | 1 | 0 | 0 | 计价
YS7-20 | J04-01-004 | 机械 | 乙供 | JF003 | 维护费 | 元 | 45.94 | 1 | 0 | 0 | 计价
YS7-20 | J04-01-004 | 人工 | 乙供 | 9101109 | 安装技术工 | 工日 | 1.0417 | 107 | 0 | 0 | 计价
YS7-20 | J04-01-004 | 材料 | 乙供 | C19010201 | 柴油0号 | kg | 35.49 | 6.32 | 0 | 0 | 计价
YS7-21 | J03-01-034 | 机械 | 乙供 | JF001 | 折旧费 | 元 | 85.77 | 1 | 0 | 0 | 计价
YS7-21 | J03-01-034 | 机械 | 乙供 | JF002 | 检修费 | 元 | 39.98 | 1 | 0 | 0 | 计价
YS7-21 | J03-01-034 | 机械 | 乙供 | JF003 | 维护费 | 元 | 82.76 | 1 | 0 | 0 | 计价
YS7-21 | J03-01-034 | 人工 | 乙供 | 9101109 | 安装技术工 | 工日 | 2.5 | 107 | 0 | 0 | 计价
YS7-21 | J03-01-034 | 材料 | 乙供 | C19010201 | 柴油0号 | kg | 28.43 | 6.32 | 0 | 0 | 计价
YS7-21 | J04-01-004 | 机械 | 乙供 | JF001 | 折旧费 | 元 | 52.6 | 1 | 0 | 0 | 计价
YS7-21 | J04-01-004 | 机械 | 乙供 | JF002 | 检修费 | 元 | 11.69 | 1 | 0 | 0 | 计价
YS7-21 | J04-01-004 | 机械 | 乙供 | JF003 | 维护费 | 元 | 45.94 | 1 | 0 | 0 | 计价
YS7-21 | J04-01-004 | 人工 | 乙供 | 9101109 | 安装技术工 | 工日 | 1.0417 | 107 | 0 | 0 | 计价
YS7-21 | J04-01-004 | 材料 | 乙供 | C19010201 | 柴油0号 | kg | 35.49 | 6.32 | 0 | 0 | 计价
YS7-22 | J03-01-036 | 机械 | 乙供 | JF001 | 折旧费 | 元 | 157.49 | 1 | 0 | 0 | 计价
YS7-22 | J03-01-036 | 机械 | 乙供 | JF002 | 检修费 | 元 | 73.41 | 1 | 0 | 0 | 计价
YS7-22 | J03-01-036 | 机械 | 乙供 | JF003 | 维护费 | 元 | 151.96 | 1 | 0 | 0 | 计价
YS7-22 | J03-01-036 | 人工 | 乙供 | 9101109 | 安装技术工 | 工日 | 2.5 | 107 | 0 | 0 | 计价
YS7-22 | J03-01-036 | 材料 | 乙供 | C19010201 | 柴油0号 | kg | 35.85 | 6.32 | 0 | 0 | 计价
YS7-22 | J04-01-007 | 机械 | 乙供 | JF001 | 折旧费 | 元 | 112.04 | 1 | 0 | 0 | 计价
YS7-22 | J04-01-007 | 机械 | 乙供 | JF002 | 检修费 | 元 | 23.33 | 1 | 0 | 0 | 计价
YS7-22 | J04-01-007 | 机械 | 乙供 | JF003 | 维护费 | 元 | 91.69 | 1 | 0 | 0 | 计价
YS7-22 | J04-01-007 | 人工 | 乙供 | 9101109 | 安装技术工 | 工日 | 1.0417 | 107 | 0 | 0 | 计价
YS7-22 | J04-01-007 | 材料 | 乙供 | C19010201 | 柴油0号 | kg | 56.74 | 6.32 | 0 | 0 | 计价
YS7-23 | J03-01-034 | 机械 | 乙供 | JF001 | 折旧费 | 元 | 85.77 | 1 | 0 | 0 | 计价
YS7-23 | J03-01-034 | 机械 | 乙供 | JF002 | 检修费 | 元 | 39.98 | 1 | 0 | 0 | 计价
YS7-23 | J03-01-034 | 机械 | 乙供 | JF003 | 维护费 | 元 | 82.76 | 1 | 0 | 0 | 计价
YS7-23 | J03-01-034 | 人工 | 乙供 | 9101109 | 安装技术工 | 工日 | 2.5 | 107 | 0 | 0 | 计价
YS7-23 | J03-01-034 | 材料 | 乙供 | C19010201 | 柴油0号 | kg | 28.43 | 6.32 | 0 | 0 | 计价
YS7-23 | J04-01-004 | 机械 | 乙供 | JF001 | 折旧费 | 元 | 52.6 | 1 | 0 | 0 | 计价
YS7-23 | J04-01-004 | 机械 | 乙供 | JF002 | 检修费 | 元 | 11.69 | 1 | 0 | 0 | 计价
YS7-23 | J04-01-004 | 机械 | 乙供 | JF003 | 维护费 | 元 | 45.94 | 1 | 0 | 0 | 计价
YS7-23 | J04-01-004 | 人工 | 乙供 | 9101109 | 安装技术工 | 工日 | 1.0417 | 107 | 0 | 0 | 计价
YS7-23 | J04-01-004 | 材料 | 乙供 | C19010201 | 柴油0号 | kg | 35.49 | 6.32 | 0 | 0 | 计价
YS7-24 | J03-01-036 | 机械 | 乙供 | JF001 | 折旧费 | 元 | 157.49 | 1 | 0 | 0 | 计价
YS7-24 | J03-01-036 | 机械 | 乙供 | JF002 | 检修费 | 元 | 73.41 | 1 | 0 | 0 | 计价
YS7-24 | J03-01-036 | 机械 | 乙供 | JF003 | 维护费 | 元 | 151.96 | 1 | 0 | 0 | 计价
YS7-24 | J03-01-036 | 人工 | 乙供 | 9101109 | 安装技术工 | 工日 | 2.5 | 107 | 0 | 0 | 计价
YS7-24 | J03-01-036 | 材料 | 乙供 | C19010201 | 柴油0号 | kg | 35.85 | 6.32 | 0 | 0 | 计价
YS7-24 | J04-01-007 | 机械 | 乙供 | JF001 | 折旧费 | 元 | 112.04 | 1 | 0 | 0 | 计价
YS7-24 | J04-01-007 | 机械 | 乙供 | JF002 | 检修费 | 元 | 23.33 | 1 | 0 | 0 | 计价
YS7-24 | J04-01-007 | 机械 | 乙供 | JF003 | 维护费 | 元 | 91.69 | 1 | 0 | 0 | 计价
YS7-24 | J04-01-007 | 人工 | 乙供 | 9101109 | 安装技术工 | 工日 | 1.0417 | 107 | 0 | 0 | 计价
YS7-24 | J04-01-007 | 材料 | 乙供 | C19010201 | 柴油0号 | kg | 56.74 | 6.32 | 0 | 0 | 计价
YS7-25 | J03-01-036 | 机械 | 乙供 | JF001 | 折旧费 | 元 | 157.49 | 1 | 0 | 0 | 计价
YS7-25 | J03-01-036 | 机械 | 乙供 | JF002 | 检修费 | 元 | 73.41 | 1 | 0 | 0 | 计价
YS7-25 | J03-01-036 | 机械 | 乙供 | JF003 | 维护费 | 元 | 151.96 | 1 | 0 | 0 | 计价
YS7-25 | J03-01-036 | 人工 | 乙供 | 9101109 | 安装技术工 | 工日 | 2.5 | 107 | 0 | 0 | 计价
YS7-25 | J03-01-036 | 材料 | 乙供 | C19010201 | 柴油0号 | kg | 35.85 | 6.32 | 0 | 0 | 计价
YS7-25 | J04-01-007 | 机械 | 乙供 | JF001 | 折旧费 | 元 | 112.04 | 1 | 0 | 0 | 计价
YS7-25 | J04-01-007 | 机械 | 乙供 | JF002 | 检修费 | 元 | 23.33 | 1 | 0 | 0 | 计价
YS7-25 | J04-01-007 | 机械 | 乙供 | JF003 | 维护费 | 元 | 91.69 | 1 | 0 | 0 | 计价
YS7-25 | J04-01-007 | 人工 | 乙供 | 9101109 | 安装技术工 | 工日 | 1.0417 | 107 | 0 | 0 | 计价
YS7-25 | J04-01-007 | 材料 | 乙供 | C19010201 | 柴油0号 | kg | 56.74 | 6.32 | 0 | 0 | 计价
YS7-26 | J03-01-034 | 机械 | 乙供 | JF001 | 折旧费 | 元 | 85.77 | 1 | 0 | 0 | 计价
YS7-26 | J03-01-034 | 机械 | 乙供 | JF002 | 检修费 | 元 | 39.98 | 1 | 0 | 0 | 计价
YS7-26 | J03-01-034 | 机械 | 乙供 | JF003 | 维护费 | 元 | 82.76 | 1 | 0 | 0 | 计价
YS7-26 | J03-01-034 | 人工 | 乙供 | 9101109 | 安装技术工 | 工日 | 2.5 | 107 | 0 | 0 | 计价
YS7-26 | J03-01-034 | 材料 | 乙供 | C19010201 | 柴油0号 | kg | 28.43 | 6.32 | 0 | 0 | 计价
YS7-26 | J04-01-003 | 机械 | 乙供 | JF001 | 折旧费 | 元 | 30.16 | 1 | 0 | 0 | 计价
YS7-26 | J04-01-003 | 机械 | 乙供 | JF002 | 检修费 | 元 | 6.69 | 1 | 0 | 0 | 计价
YS7-26 | J04-01-003 | 机械 | 乙供 | JF003 | 维护费 | 元 | 37.53 | 1 | 0 | 0 | 计价
YS7-26 | J04-01-003 | 人工 | 乙供 | 9101109 | 安装技术工 | 工日 | 1.0417 | 107 | 0 | 0 | 计价
YS7-26 | J04-01-003 | 材料 | 乙供 | C19010201 | 柴油0号 | kg | 33.24 | 6.32 | 0 | 0 | 计价
YS7-27 | J03-01-035 | 机械 | 乙供 | JF001 | 折旧费 | 元 | 128.52 | 1 | 0 | 0 | 计价
YS7-27 | J03-01-035 | 机械 | 乙供 | JF002 | 检修费 | 元 | 59.91 | 1 | 0 | 0 | 计价
YS7-27 | J03-01-035 | 机械 | 乙供 | JF003 | 维护费 | 元 | 124.01 | 1 | 0 | 0 | 计价
YS7-27 | J03-01-035 | 人工 | 乙供 | 9101109 | 安装技术工 | 工日 | 2.5 | 107 | 0 | 0 | 计价
YS7-27 | J03-01-035 | 材料 | 乙供 | C19010201 | 柴油0号 | kg | 30.55 | 6.32 | 0 | 0 | 计价
YS7-27 | J04-01-004 | 机械 | 乙供 | JF001 | 折旧费 | 元 | 52.6 | 1 | 0 | 0 | 计价
YS7-27 | J04-01-004 | 机械 | 乙供 | JF002 | 检修费 | 元 | 11.69 | 1 | 0 | 0 | 计价
YS7-27 | J04-01-004 | 机械 | 乙供 | JF003 | 维护费 | 元 | 45.94 | 1 | 0 | 0 | 计价
YS7-27 | J04-01-004 | 人工 | 乙供 | 9101109 | 安装技术工 | 工日 | 1.0417 | 107 | 0 | 0 | 计价
YS7-27 | J04-01-004 | 材料 | 乙供 | C19010201 | 柴油0号 | kg | 35.49 | 6.32 | 0 | 0 | 计价
YS7-28 | J03-01-036 | 机械 | 乙供 | JF001 | 折旧费 | 元 | 157.49 | 1 | 0 | 0 | 计价
YS7-28 | J03-01-036 | 机械 | 乙供 | JF002 | 检修费 | 元 | 73.41 | 1 | 0 | 0 | 计价
YS7-28 | J03-01-036 | 机械 | 乙供 | JF003 | 维护费 | 元 | 151.96 | 1 | 0 | 0 | 计价
YS7-28 | J03-01-036 | 人工 | 乙供 | 9101109 | 安装技术工 | 工日 | 2.5 | 107 | 0 | 0 | 计价
YS7-28 | J03-01-036 | 材料 | 乙供 | C19010201 | 柴油0号 | kg | 35.85 | 6.32 | 0 | 0 | 计价
YS7-28 | J04-01-005 | 机械 | 乙供 | JF001 | 折旧费 | 元 | 59.96 | 1 | 0 | 0 | 计价
YS7-28 | J04-01-005 | 机械 | 乙供 | JF002 | 检修费 | 元 | 13.32 | 1 | 0 | 0 | 计价
YS7-28 | J04-01-005 | 机械 | 乙供 | JF003 | 维护费 | 元 | 52.35 | 1 | 0 | 0 | 计价
YS7-28 | J04-01-005 | 人工 | 乙供 | 9101109 | 安装技术工 | 工日 | 1.0417 | 107 | 0 | 0 | 计价
YS7-28 | J04-01-005 | 材料 | 乙供 | C19010201 | 柴油0号 | kg | 40.03 | 6.32 | 0 | 0 | 计价
YS7-29 | J03-01-036 | 机械 | 乙供 | JF001 | 折旧费 | 元 | 157.49 | 1 | 0 | 0 | 计价
YS7-29 | J03-01-036 | 机械 | 乙供 | JF002 | 检修费 | 元 | 73.41 | 1 | 0 | 0 | 计价
YS7-29 | J03-01-036 | 机械 | 乙供 | JF003 | 维护费 | 元 | 151.96 | 1 | 0 | 0 | 计价
YS7-29 | J03-01-036 | 人工 | 乙供 | 9101109 | 安装技术工 | 工日 | 2.5 | 107 | 0 | 0 | 计价
YS7-29 | J03-01-036 | 材料 | 乙供 | C19010201 | 柴油0号 | kg | 35.85 | 6.32 | 0 | 0 | 计价
YS7-29 | J04-01-005 | 机械 | 乙供 | JF001 | 折旧费 | 元 | 59.96 | 1 | 0 | 0 | 计价
YS7-29 | J04-01-005 | 机械 | 乙供 | JF002 | 检修费 | 元 | 13.32 | 1 | 0 | 0 | 计价
YS7-29 | J04-01-005 | 机械 | 乙供 | JF003 | 维护费 | 元 | 52.35 | 1 | 0 | 0 | 计价
YS7-29 | J04-01-005 | 人工 | 乙供 | 9101109 | 安装技术工 | 工日 | 1.0417 | 107 | 0 | 0 | 计价
YS7-29 | J04-01-005 | 材料 | 乙供 | C19010201 | 柴油0号 | kg | 40.03 | 6.32 | 0 | 0 | 计价
YS7-30 | J03-01-036 | 机械 | 乙供 | JF001 | 折旧费 | 元 | 157.49 | 1 | 0 | 0 | 计价
YS7-30 | J03-01-036 | 机械 | 乙供 | JF002 | 检修费 | 元 | 73.41 | 1 | 0 | 0 | 计价
YS7-30 | J03-01-036 | 机械 | 乙供 | JF003 | 维护费 | 元 | 151.96 | 1 | 0 | 0 | 计价
YS7-30 | J03-01-036 | 人工 | 乙供 | 9101109 | 安装技术工 | 工日 | 2.5 | 107 | 0 | 0 | 计价
YS7-30 | J03-01-036 | 材料 | 乙供 | C19010201 | 柴油0号 | kg | 35.85 | 6.32 | 0 | 0 | 计价
YS7-30 | J04-01-005 | 机械 | 乙供 | JF001 | 折旧费 | 元 | 59.96 | 1 | 0 | 0 | 计价
YS7-30 | J04-01-005 | 机械 | 乙供 | JF002 | 检修费 | 元 | 13.32 | 1 | 0 | 0 | 计价
YS7-30 | J04-01-005 | 机械 | 乙供 | JF003 | 维护费 | 元 | 52.35 | 1 | 0 | 0 | 计价
YS7-30 | J04-01-005 | 人工 | 乙供 | 9101109 | 安装技术工 | 工日 | 1.0417 | 107 | 0 | 0 | 计价
YS7-30 | J04-01-005 | 材料 | 乙供 | C19010201 | 柴油0号 | kg | 40.03 | 6.32 | 0 | 0 | 计价
YS7-31 | J03-01-036 | 机械 | 乙供 | JF001 | 折旧费 | 元 | 157.49 | 1 | 0 | 0 | 计价
YS7-31 | J03-01-036 | 机械 | 乙供 | JF002 | 检修费 | 元 | 73.41 | 1 | 0 | 0 | 计价
YS7-31 | J03-01-036 | 机械 | 乙供 | JF003 | 维护费 | 元 | 151.96 | 1 | 0 | 0 | 计价
YS7-31 | J03-01-036 | 人工 | 乙供 | 9101109 | 安装技术工 | 工日 | 2.5 | 107 | 0 | 0 | 计价
YS7-31 | J03-01-036 | 材料 | 乙供 | C19010201 | 柴油0号 | kg | 35.85 | 6.32 | 0 | 0 | 计价
YS7-31 | J04-01-005 | 机械 | 乙供 | JF001 | 折旧费 | 元 | 59.96 | 1 | 0 | 0 | 计价
YS7-31 | J04-01-005 | 机械 | 乙供 | JF002 | 检修费 | 元 | 13.32 | 1 | 0 | 0 | 计价
YS7-31 | J04-01-005 | 机械 | 乙供 | JF003 | 维护费 | 元 | 52.35 | 1 | 0 | 0 | 计价
YS7-31 | J04-01-005 | 人工 | 乙供 | 9101109 | 安装技术工 | 工日 | 1.0417 | 107 | 0 | 0 | 计价
YS7-31 | J04-01-005 | 材料 | 乙供 | C19010201 | 柴油0号 | kg | 40.03 | 6.32 | 0 | 0 | 计价
YS7-38 | J13-01-055 | 机械 | 乙供 | JF001 | 折旧费 | 元 | 332.82 | 1 | 0 | 0 | 计价
YS7-38 | J13-01-055 | 机械 | 乙供 | JF002 | 检修费 | 元 | 27.23 | 1 | 0 | 0 | 计价
YS7-38 | J13-01-055 | 机械 | 乙供 | JF003 | 维护费 | 元 | 38.12 | 1 | 0 | 0 | 计价
YS7-38 | J13-01-055 | 人工 | 乙供 | 9101109 | 安装技术工 | 工日 | 3.125 | 107 | 0 | 0 | 计价
YS7-38 | J13-01-055 | 材料 | 乙供 | C19010201 | 柴油0号 | kg | 42.1424 | 6.32 | 0 | 0 | 计价
YS7-39 | J13-01-055 | 机械 | 乙供 | JF001 | 折旧费 | 元 | 332.82 | 1 | 0 | 0 | 计价
YS7-39 | J13-01-055 | 机械 | 乙供 | JF002 | 检修费 | 元 | 27.23 | 1 | 0 | 0 | 计价
YS7-39 | J13-01-055 | 机械 | 乙供 | JF003 | 维护费 | 元 | 38.12 | 1 | 0 | 0 | 计价
YS7-39 | J13-01-055 | 人工 | 乙供 | 9101109 | 安装技术工 | 工日 | 3.125 | 107 | 0 | 0 | 计价
YS7-39 | J13-01-055 | 材料 | 乙供 | C19010201 | 柴油0号 | kg | 42.1424 | 6.32 | 0 | 0 | 计价
YS7-40 | J13-01-055 | 机械 | 乙供 | JF001 | 折旧费 | 元 | 332.82 | 1 | 0 | 0 | 计价
YS7-40 | J13-01-055 | 机械 | 乙供 | JF002 | 检修费 | 元 | 27.23 | 1 | 0 | 0 | 计价
YS7-40 | J13-01-055 | 机械 | 乙供 | JF003 | 维护费 | 元 | 38.12 | 1 | 0 | 0 | 计价
YS7-40 | J13-01-055 | 人工 | 乙供 | 9101109 | 安装技术工 | 工日 | 3.125 | 107 | 0 | 0 | 计价
YS7-40 | J13-01-055 | 材料 | 乙供 | C19010201 | 柴油0号 | kg | 42.1424 | 6.32 | 0 | 0 | 计价
YS7-41 | J13-01-055 | 机械 | 乙供 | JF001 | 折旧费 | 元 | 332.82 | 1 | 0 | 0 | 计价
YS7-41 | J13-01-055 | 机械 | 乙供 | JF002 | 检修费 | 元 | 27.23 | 1 | 0 | 0 | 计价
YS7-41 | J13-01-055 | 机械 | 乙供 | JF003 | 维护费 | 元 | 38.12 | 1 | 0 | 0 | 计价
YS7-41 | J13-01-055 | 人工 | 乙供 | 9101109 | 安装技术工 | 工日 | 3.125 | 107 | 0 | 0 | 计价
YS7-41 | J13-01-055 | 材料 | 乙供 | C19010201 | 柴油0号 | kg | 42.1424 | 6.32 | 0 | 0 | 计价
YS7-42 | J13-01-055 | 机械 | 乙供 | JF001 | 折旧费 | 元 | 332.82 | 1 | 0 | 0 | 计价
YS7-42 | J13-01-055 | 机械 | 乙供 | JF002 | 检修费 | 元 | 27.23 | 1 | 0 | 0 | 计价
YS7-42 | J13-01-055 | 机械 | 乙供 | JF003 | 维护费 | 元 | 38.12 | 1 | 0 | 0 | 计价
YS7-42 | J13-01-055 | 人工 | 乙供 | 9101109 | 安装技术工 | 工日 | 3.125 | 107 | 0 | 0 | 计价
YS7-42 | J13-01-055 | 材料 | 乙供 | C19010201 | 柴油0号 | kg | 42.1424 | 6.32 | 0 | 0 | 计价
YS7-43 | J13-01-055 | 机械 | 乙供 | JF001 | 折旧费 | 元 | 332.82 | 1 | 0 | 0 | 计价
YS7-43 | J13-01-055 | 机械 | 乙供 | JF002 | 检修费 | 元 | 27.23 | 1 | 0 | 0 | 计价
YS7-43 | J13-01-055 | 机械 | 乙供 | JF003 | 维护费 | 元 | 38.12 | 1 | 0 | 0 | 计价
YS7-43 | J13-01-055 | 人工 | 乙供 | 9101109 | 安装技术工 | 工日 | 3.125 | 107 | 0 | 0 | 计价
YS7-43 | J13-01-055 | 材料 | 乙供 | C19010201 | 柴油0号 | kg | 42.1424 | 6.32 | 0 | 0 | 计价
YS7-44 | J03-01-034 | 机械 | 乙供 | JF001 | 折旧费 | 元 | 85.77 | 1 | 0 | 0 | 计价
YS7-44 | J03-01-034 | 机械 | 乙供 | JF002 | 检修费 | 元 | 39.98 | 1 | 0 | 0 | 计价
YS7-44 | J03-01-034 | 机械 | 乙供 | JF003 | 维护费 | 元 | 82.76 | 1 | 0 | 0 | 计价
YS7-44 | J03-01-034 | 人工 | 乙供 | 9101109 | 安装技术工 | 工日 | 2.5 | 107 | 0 | 0 | 计价
YS7-44 | J03-01-034 | 材料 | 乙供 | C19010201 | 柴油0号 | kg | 28.43 | 6.32 | 0 | 0 | 计价
YS7-44 | J04-01-003 | 机械 | 乙供 | JF001 | 折旧费 | 元 | 30.16 | 1 | 0 | 0 | 计价
YS7-44 | J04-01-003 | 机械 | 乙供 | JF002 | 检修费 | 元 | 6.69 | 1 | 0 | 0 | 计价
YS7-44 | J04-01-003 | 机械 | 乙供 | JF003 | 维护费 | 元 | 37.53 | 1 | 0 | 0 | 计价
YS7-44 | J04-01-003 | 人工 | 乙供 | 9101109 | 安装技术工 | 工日 | 1.0417 | 107 | 0 | 0 | 计价
YS7-44 | J04-01-003 | 材料 | 乙供 | C19010201 | 柴油0号 | kg | 33.24 | 6.32 | 0 | 0 | 计价
YS7-45 | J03-01-034 | 机械 | 乙供 | JF001 | 折旧费 | 元 | 85.77 | 1 | 0 | 0 | 计价
YS7-45 | J03-01-034 | 机械 | 乙供 | JF002 | 检修费 | 元 | 39.98 | 1 | 0 | 0 | 计价
YS7-45 | J03-01-034 | 机械 | 乙供 | JF003 | 维护费 | 元 | 82.76 | 1 | 0 | 0 | 计价
YS7-45 | J03-01-034 | 人工 | 乙供 | 9101109 | 安装技术工 | 工日 | 2.5 | 107 | 0 | 0 | 计价
YS7-45 | J03-01-034 | 材料 | 乙供 | C19010201 | 柴油0号 | kg | 28.43 | 6.32 | 0 | 0 | 计价
YS7-45 | J04-01-003 | 机械 | 乙供 | JF001 | 折旧费 | 元 | 30.16 | 1 | 0 | 0 | 计价
YS7-45 | J04-01-003 | 机械 | 乙供 | JF002 | 检修费 | 元 | 6.69 | 1 | 0 | 0 | 计价
YS7-45 | J04-01-003 | 机械 | 乙供 | JF003 | 维护费 | 元 | 37.53 | 1 | 0 | 0 | 计价
YS7-45 | J04-01-003 | 人工 | 乙供 | 9101109 | 安装技术工 | 工日 | 1.0417 | 107 | 0 | 0 | 计价
YS7-45 | J04-01-003 | 材料 | 乙供 | C19010201 | 柴油0号 | kg | 33.24 | 6.32 | 0 | 0 | 计价
YS7-46 | J03-01-035 | 机械 | 乙供 | JF001 | 折旧费 | 元 | 128.52 | 1 | 0 | 0 | 计价
YS7-46 | J03-01-035 | 机械 | 乙供 | JF002 | 检修费 | 元 | 59.91 | 1 | 0 | 0 | 计价
YS7-46 | J03-01-035 | 机械 | 乙供 | JF003 | 维护费 | 元 | 124.01 | 1 | 0 | 0 | 计价
YS7-46 | J03-01-035 | 人工 | 乙供 | 9101109 | 安装技术工 | 工日 | 2.5 | 107 | 0 | 0 | 计价
YS7-46 | J03-01-035 | 材料 | 乙供 | C19010201 | 柴油0号 | kg | 30.55 | 6.32 | 0 | 0 | 计价
YS7-46 | J04-01-003 | 机械 | 乙供 | JF001 | 折旧费 | 元 | 30.16 | 1 | 0 | 0 | 计价
YS7-46 | J04-01-003 | 机械 | 乙供 | JF002 | 检修费 | 元 | 6.69 | 1 | 0 | 0 | 计价
YS7-46 | J04-01-003 | 机械 | 乙供 | JF003 | 维护费 | 元 | 37.53 | 1 | 0 | 0 | 计价
YS7-46 | J04-01-003 | 人工 | 乙供 | 9101109 | 安装技术工 | 工日 | 1.0417 | 107 | 0 | 0 | 计价
YS7-46 | J04-01-003 | 材料 | 乙供 | C19010201 | 柴油0号 | kg | 33.24 | 6.32 | 0 | 0 | 计价
YS7-47 | J03-01-035 | 机械 | 乙供 | JF001 | 折旧费 | 元 | 128.52 | 1 | 0 | 0 | 计价
YS7-47 | J03-01-035 | 机械 | 乙供 | JF002 | 检修费 | 元 | 59.91 | 1 | 0 | 0 | 计价
YS7-47 | J03-01-035 | 机械 | 乙供 | JF003 | 维护费 | 元 | 124.01 | 1 | 0 | 0 | 计价
YS7-47 | J03-01-035 | 人工 | 乙供 | 9101109 | 安装技术工 | 工日 | 2.5 | 107 | 0 | 0 | 计价
YS7-47 | J03-01-035 | 材料 | 乙供 | C19010201 | 柴油0号 | kg | 30.55 | 6.32 | 0 | 0 | 计价
YS7-47 | J04-01-004 | 机械 | 乙供 | JF001 | 折旧费 | 元 | 52.6 | 1 | 0 | 0 | 计价
YS7-47 | J04-01-004 | 机械 | 乙供 | JF002 | 检修费 | 元 | 11.69 | 1 | 0 | 0 | 计价
YS7-47 | J04-01-004 | 机械 | 乙供 | JF003 | 维护费 | 元 | 45.94 | 1 | 0 | 0 | 计价
YS7-47 | J04-01-004 | 人工 | 乙供 | 9101109 | 安装技术工 | 工日 | 1.0417 | 107 | 0 | 0 | 计价
YS7-47 | J04-01-004 | 材料 | 乙供 | C19010201 | 柴油0号 | kg | 35.49 | 6.32 | 0 | 0 | 计价
YS7-48 | J03-01-035 | 机械 | 乙供 | JF001 | 折旧费 | 元 | 128.52 | 1 | 0 | 0 | 计价
YS7-48 | J03-01-035 | 机械 | 乙供 | JF002 | 检修费 | 元 | 59.91 | 1 | 0 | 0 | 计价
YS7-48 | J03-01-035 | 机械 | 乙供 | JF003 | 维护费 | 元 | 124.01 | 1 | 0 | 0 | 计价
YS7-48 | J03-01-035 | 人工 | 乙供 | 9101109 | 安装技术工 | 工日 | 2.5 | 107 | 0 | 0 | 计价
YS7-48 | J03-01-035 | 材料 | 乙供 | C19010201 | 柴油0号 | kg | 30.55 | 6.32 | 0 | 0 | 计价
YS7-48 | J04-01-004 | 机械 | 乙供 | JF001 | 折旧费 | 元 | 52.6 | 1 | 0 | 0 | 计价
YS7-48 | J04-01-004 | 机械 | 乙供 | JF002 | 检修费 | 元 | 11.69 | 1 | 0 | 0 | 计价
YS7-48 | J04-01-004 | 机械 | 乙供 | JF003 | 维护费 | 元 | 45.94 | 1 | 0 | 0 | 计价
YS7-48 | J04-01-004 | 人工 | 乙供 | 9101109 | 安装技术工 | 工日 | 1.0417 | 107 | 0 | 0 | 计价
YS7-48 | J04-01-004 | 材料 | 乙供 | C19010201 | 柴油0号 | kg | 35.49 | 6.32 | 0 | 0 | 计价
YS7-49 | J03-01-034 | 机械 | 乙供 | JF001 | 折旧费 | 元 | 85.77 | 1 | 0 | 0 | 计价
YS7-49 | J03-01-034 | 机械 | 乙供 | JF002 | 检修费 | 元 | 39.98 | 1 | 0 | 0 | 计价
YS7-49 | J03-01-034 | 机械 | 乙供 | JF003 | 维护费 | 元 | 82.76 | 1 | 0 | 0 | 计价
YS7-49 | J03-01-034 | 人工 | 乙供 | 9101109 | 安装技术工 | 工日 | 2.5 | 107 | 0 | 0 | 计价
YS7-49 | J03-01-034 | 材料 | 乙供 | C19010201 | 柴油0号 | kg | 28.43 | 6.32 | 0 | 0 | 计价
YS7-49 | J04-01-003 | 机械 | 乙供 | JF001 | 折旧费 | 元 | 30.16 | 1 | 0 | 0 | 计价
YS7-49 | J04-01-003 | 机械 | 乙供 | JF002 | 检修费 | 元 | 6.69 | 1 | 0 | 0 | 计价
YS7-49 | J04-01-003 | 机械 | 乙供 | JF003 | 维护费 | 元 | 37.53 | 1 | 0 | 0 | 计价
YS7-49 | J04-01-003 | 人工 | 乙供 | 9101109 | 安装技术工 | 工日 | 1.0417 | 107 | 0 | 0 | 计价
YS7-49 | J04-01-003 | 材料 | 乙供 | C19010201 | 柴油0号 | kg | 33.24 | 6.32 | 0 | 0 | 计价
YS7-50 | J03-01-034 | 机械 | 乙供 | JF001 | 折旧费 | 元 | 85.77 | 1 | 0 | 0 | 计价
YS7-50 | J03-01-034 | 机械 | 乙供 | JF002 | 检修费 | 元 | 39.98 | 1 | 0 | 0 | 计价
YS7-50 | J03-01-034 | 机械 | 乙供 | JF003 | 维护费 | 元 | 82.76 | 1 | 0 | 0 | 计价
YS7-50 | J03-01-034 | 人工 | 乙供 | 9101109 | 安装技术工 | 工日 | 2.5 | 107 | 0 | 0 | 计价
YS7-50 | J03-01-034 | 材料 | 乙供 | C19010201 | 柴油0号 | kg | 28.43 | 6.32 | 0 | 0 | 计价
YS7-50 | J04-01-003 | 机械 | 乙供 | JF001 | 折旧费 | 元 | 30.16 | 1 | 0 | 0 | 计价
YS7-50 | J04-01-003 | 机械 | 乙供 | JF002 | 检修费 | 元 | 6.69 | 1 | 0 | 0 | 计价
YS7-50 | J04-01-003 | 机械 | 乙供 | JF003 | 维护费 | 元 | 37.53 | 1 | 0 | 0 | 计价
YS7-50 | J04-01-003 | 人工 | 乙供 | 9101109 | 安装技术工 | 工日 | 1.0417 | 107 | 0 | 0 | 计价
YS7-50 | J04-01-003 | 材料 | 乙供 | C19010201 | 柴油0号 | kg | 33.24 | 6.32 | 0 | 0 | 计价
YS7-51 | J03-01-035 | 机械 | 乙供 | JF001 | 折旧费 | 元 | 128.52 | 1 | 0 | 0 | 计价
YS7-51 | J03-01-035 | 机械 | 乙供 | JF002 | 检修费 | 元 | 59.91 | 1 | 0 | 0 | 计价
YS7-51 | J03-01-035 | 机械 | 乙供 | JF003 | 维护费 | 元 | 124.01 | 1 | 0 | 0 | 计价
YS7-51 | J03-01-035 | 人工 | 乙供 | 9101109 | 安装技术工 | 工日 | 2.5 | 107 | 0 | 0 | 计价
YS7-51 | J03-01-035 | 材料 | 乙供 | C19010201 | 柴油0号 | kg | 30.55 | 6.32 | 0 | 0 | 计价
YS7-51 | J04-01-003 | 机械 | 乙供 | JF001 | 折旧费 | 元 | 30.16 | 1 | 0 | 0 | 计价
YS7-51 | J04-01-003 | 机械 | 乙供 | JF002 | 检修费 | 元 | 6.69 | 1 | 0 | 0 | 计价
YS7-51 | J04-01-003 | 机械 | 乙供 | JF003 | 维护费 | 元 | 37.53 | 1 | 0 | 0 | 计价
YS7-51 | J04-01-003 | 人工 | 乙供 | 9101109 | 安装技术工 | 工日 | 1.0417 | 107 | 0 | 0 | 计价
YS7-51 | J04-01-003 | 材料 | 乙供 | C19010201 | 柴油0号 | kg | 33.24 | 6.32 | 0 | 0 | 计价
YS7-52 | J03-01-035 | 机械 | 乙供 | JF001 | 折旧费 | 元 | 128.52 | 1 | 0 | 0 | 计价
YS7-52 | J03-01-035 | 机械 | 乙供 | JF002 | 检修费 | 元 | 59.91 | 1 | 0 | 0 | 计价
YS7-52 | J03-01-035 | 机械 | 乙供 | JF003 | 维护费 | 元 | 124.01 | 1 | 0 | 0 | 计价
YS7-52 | J03-01-035 | 人工 | 乙供 | 9101109 | 安装技术工 | 工日 | 2.5 | 107 | 0 | 0 | 计价
YS7-52 | J03-01-035 | 材料 | 乙供 | C19010201 | 柴油0号 | kg | 30.55 | 6.32 | 0 | 0 | 计价
YS7-52 | J04-01-004 | 机械 | 乙供 | JF001 | 折旧费 | 元 | 52.6 | 1 | 0 | 0 | 计价
YS7-52 | J04-01-004 | 机械 | 乙供 | JF002 | 检修费 | 元 | 11.69 | 1 | 0 | 0 | 计价
YS7-52 | J04-01-004 | 机械 | 乙供 | JF003 | 维护费 | 元 | 45.94 | 1 | 0 | 0 | 计价
YS7-52 | J04-01-004 | 人工 | 乙供 | 9101109 | 安装技术工 | 工日 | 1.0417 | 107 | 0 | 0 | 计价
YS7-52 | J04-01-004 | 材料 | 乙供 | C19010201 | 柴油0号 | kg | 35.49 | 6.32 | 0 | 0 | 计价
YS7-53 | J03-01-035 | 机械 | 乙供 | JF001 | 折旧费 | 元 | 128.52 | 1 | 0 | 0 | 计价
YS7-53 | J03-01-035 | 机械 | 乙供 | JF002 | 检修费 | 元 | 59.91 | 1 | 0 | 0 | 计价
YS7-53 | J03-01-035 | 机械 | 乙供 | JF003 | 维护费 | 元 | 124.01 | 1 | 0 | 0 | 计价
YS7-53 | J03-01-035 | 人工 | 乙供 | 9101109 | 安装技术工 | 工日 | 2.5 | 107 | 0 | 0 | 计价
YS7-53 | J03-01-035 | 材料 | 乙供 | C19010201 | 柴油0号 | kg | 30.55 | 6.32 | 0 | 0 | 计价
YS7-53 | J04-01-004 | 机械 | 乙供 | JF001 | 折旧费 | 元 | 52.6 | 1 | 0 | 0 | 计价
YS7-53 | J04-01-004 | 机械 | 乙供 | JF002 | 检修费 | 元 | 11.69 | 1 | 0 | 0 | 计价
YS7-53 | J04-01-004 | 机械 | 乙供 | JF003 | 维护费 | 元 | 45.94 | 1 | 0 | 0 | 计价
YS7-53 | J04-01-004 | 人工 | 乙供 | 9101109 | 安装技术工 | 工日 | 1.0417 | 107 | 0 | 0 | 计价
YS7-53 | J04-01-004 | 材料 | 乙供 | C19010201 | 柴油0号 | kg | 35.49 | 6.32 | 0 | 0 | 计价
YS7-54 | J03-01-035 | 机械 | 乙供 | JF001 | 折旧费 | 元 | 128.52 | 1 | 0 | 0 | 计价
YS7-54 | J03-01-035 | 机械 | 乙供 | JF002 | 检修费 | 元 | 59.91 | 1 | 0 | 0 | 计价
YS7-54 | J03-01-035 | 机械 | 乙供 | JF003 | 维护费 | 元 | 124.01 | 1 | 0 | 0 | 计价
YS7-54 | J03-01-035 | 人工 | 乙供 | 9101109 | 安装技术工 | 工日 | 2.5 | 107 | 0 | 0 | 计价
YS7-54 | J03-01-035 | 材料 | 乙供 | C19010201 | 柴油0号 | kg | 30.55 | 6.32 | 0 | 0 | 计价
YS7-54 | J04-01-004 | 机械 | 乙供 | JF001 | 折旧费 | 元 | 52.6 | 1 | 0 | 0 | 计价
YS7-54 | J04-01-004 | 机械 | 乙供 | JF002 | 检修费 | 元 | 11.69 | 1 | 0 | 0 | 计价
YS7-54 | J04-01-004 | 机械 | 乙供 | JF003 | 维护费 | 元 | 45.94 | 1 | 0 | 0 | 计价
YS7-54 | J04-01-004 | 人工 | 乙供 | 9101109 | 安装技术工 | 工日 | 1.0417 | 107 | 0 | 0 | 计价
YS7-54 | J04-01-004 | 材料 | 乙供 | C19010201 | 柴油0号 | kg | 35.49 | 6.32 | 0 | 0 | 计价
YS7-55 | J03-01-035 | 机械 | 乙供 | JF001 | 折旧费 | 元 | 128.52 | 1 | 0 | 0 | 计价
YS7-55 | J03-01-035 | 机械 | 乙供 | JF002 | 检修费 | 元 | 59.91 | 1 | 0 | 0 | 计价
YS7-55 | J03-01-035 | 机械 | 乙供 | JF003 | 维护费 | 元 | 124.01 | 1 | 0 | 0 | 计价
YS7-55 | J03-01-035 | 人工 | 乙供 | 9101109 | 安装技术工 | 工日 | 2.5 | 107 | 0 | 0 | 计价
YS7-55 | J03-01-035 | 材料 | 乙供 | C19010201 | 柴油0号 | kg | 30.55 | 6.32 | 0 | 0 | 计价
YS7-55 | J04-01-004 | 机械 | 乙供 | JF001 | 折旧费 | 元 | 52.6 | 1 | 0 | 0 | 计价
YS7-55 | J04-01-004 | 机械 | 乙供 | JF002 | 检修费 | 元 | 11.69 | 1 | 0 | 0 | 计价
YS7-55 | J04-01-004 | 机械 | 乙供 | JF003 | 维护费 | 元 | 45.94 | 1 | 0 | 0 | 计价
YS7-55 | J04-01-004 | 人工 | 乙供 | 9101109 | 安装技术工 | 工日 | 1.0417 | 107 | 0 | 0 | 计价
YS7-55 | J04-01-004 | 材料 | 乙供 | C19010201 | 柴油0号 | kg | 35.49 | 6.32 | 0 | 0 | 计价
YS7-56 | J03-01-034 | 机械 | 乙供 | JF001 | 折旧费 | 元 | 85.77 | 1 | 0 | 0 | 计价
YS7-56 | J03-01-034 | 机械 | 乙供 | JF002 | 检修费 | 元 | 39.98 | 1 | 0 | 0 | 计价
YS7-56 | J03-01-034 | 机械 | 乙供 | JF003 | 维护费 | 元 | 82.76 | 1 | 0 | 0 | 计价
YS7-56 | J03-01-034 | 人工 | 乙供 | 9101109 | 安装技术工 | 工日 | 2.5 | 107 | 0 | 0 | 计价
YS7-56 | J03-01-034 | 材料 | 乙供 | C19010201 | 柴油0号 | kg | 28.43 | 6.32 | 0 | 0 | 计价
YS7-56 | J04-01-003 | 机械 | 乙供 | JF001 | 折旧费 | 元 | 30.16 | 1 | 0 | 0 | 计价
YS7-56 | J04-01-003 | 机械 | 乙供 | JF002 | 检修费 | 元 | 6.69 | 1 | 0 | 0 | 计价
YS7-56 | J04-01-003 | 机械 | 乙供 | JF003 | 维护费 | 元 | 37.53 | 1 | 0 | 0 | 计价
YS7-56 | J04-01-003 | 人工 | 乙供 | 9101109 | 安装技术工 | 工日 | 1.0417 | 107 | 0 | 0 | 计价
YS7-56 | J04-01-003 | 材料 | 乙供 | C19010201 | 柴油0号 | kg | 33.24 | 6.32 | 0 | 0 | 计价
YS7-57 | J03-01-035 | 机械 | 乙供 | JF001 | 折旧费 | 元 | 128.52 | 1 | 0 | 0 | 计价
YS7-57 | J03-01-035 | 机械 | 乙供 | JF002 | 检修费 | 元 | 59.91 | 1 | 0 | 0 | 计价
YS7-57 | J03-01-035 | 机械 | 乙供 | JF003 | 维护费 | 元 | 124.01 | 1 | 0 | 0 | 计价
YS7-57 | J03-01-035 | 人工 | 乙供 | 9101109 | 安装技术工 | 工日 | 2.5 | 107 | 0 | 0 | 计价
YS7-57 | J03-01-035 | 材料 | 乙供 | C19010201 | 柴油0号 | kg | 30.55 | 6.32 | 0 | 0 | 计价
YS7-57 | J04-01-003 | 机械 | 乙供 | JF001 | 折旧费 | 元 | 30.16 | 1 | 0 | 0 | 计价
YS7-57 | J04-01-003 | 机械 | 乙供 | JF002 | 检修费 | 元 | 6.69 | 1 | 0 | 0 | 计价
YS7-57 | J04-01-003 | 机械 | 乙供 | JF003 | 维护费 | 元 | 37.53 | 1 | 0 | 0 | 计价
YS7-57 | J04-01-003 | 人工 | 乙供 | 9101109 | 安装技术工 | 工日 | 1.0417 | 107 | 0 | 0 | 计价
YS7-57 | J04-01-003 | 材料 | 乙供 | C19010201 | 柴油0号 | kg | 33.24 | 6.32 | 0 | 0 | 计价
YS7-58 | J03-01-035 | 机械 | 乙供 | JF001 | 折旧费 | 元 | 128.52 | 1 | 0 | 0 | 计价
YS7-58 | J03-01-035 | 机械 | 乙供 | JF002 | 检修费 | 元 | 59.91 | 1 | 0 | 0 | 计价
YS7-58 | J03-01-035 | 机械 | 乙供 | JF003 | 维护费 | 元 | 124.01 | 1 | 0 | 0 | 计价
YS7-58 | J03-01-035 | 人工 | 乙供 | 9101109 | 安装技术工 | 工日 | 2.5 | 107 | 0 | 0 | 计价
YS7-58 | J03-01-035 | 材料 | 乙供 | C19010201 | 柴油0号 | kg | 30.55 | 6.32 | 0 | 0 | 计价
YS7-58 | J04-01-004 | 机械 | 乙供 | JF001 | 折旧费 | 元 | 52.6 | 1 | 0 | 0 | 计价
YS7-58 | J04-01-004 | 机械 | 乙供 | JF002 | 检修费 | 元 | 11.69 | 1 | 0 | 0 | 计价
YS7-58 | J04-01-004 | 机械 | 乙供 | JF003 | 维护费 | 元 | 45.94 | 1 | 0 | 0 | 计价
YS7-58 | J04-01-004 | 人工 | 乙供 | 9101109 | 安装技术工 | 工日 | 1.0417 | 107 | 0 | 0 | 计价
YS7-58 | J04-01-004 | 材料 | 乙供 | C19010201 | 柴油0号 | kg | 35.49 | 6.32 | 0 | 0 | 计价
YS7-59 | J03-01-035 | 机械 | 乙供 | JF001 | 折旧费 | 元 | 128.52 | 1 | 0 | 0 | 计价
YS7-59 | J03-01-035 | 机械 | 乙供 | JF002 | 检修费 | 元 | 59.91 | 1 | 0 | 0 | 计价
YS7-59 | J03-01-035 | 机械 | 乙供 | JF003 | 维护费 | 元 | 124.01 | 1 | 0 | 0 | 计价
YS7-59 | J03-01-035 | 人工 | 乙供 | 9101109 | 安装技术工 | 工日 | 2.5 | 107 | 0 | 0 | 计价
YS7-59 | J03-01-035 | 材料 | 乙供 | C19010201 | 柴油0号 | kg | 30.55 | 6.32 | 0 | 0 | 计价
YS7-59 | J04-01-004 | 机械 | 乙供 | JF001 | 折旧费 | 元 | 52.6 | 1 | 0 | 0 | 计价
YS7-59 | J04-01-004 | 机械 | 乙供 | JF002 | 检修费 | 元 | 11.69 | 1 | 0 | 0 | 计价
YS7-59 | J04-01-004 | 机械 | 乙供 | JF003 | 维护费 | 元 | 45.94 | 1 | 0 | 0 | 计价
YS7-59 | J04-01-004 | 人工 | 乙供 | 9101109 | 安装技术工 | 工日 | 1.0417 | 107 | 0 | 0 | 计价
YS7-59 | J04-01-004 | 材料 | 乙供 | C19010201 | 柴油0号 | kg | 35.49 | 6.32 | 0 | 0 | 计价
YS7-60 | J03-01-035 | 机械 | 乙供 | JF001 | 折旧费 | 元 | 128.52 | 1 | 0 | 0 | 计价
YS7-60 | J03-01-035 | 机械 | 乙供 | JF002 | 检修费 | 元 | 59.91 | 1 | 0 | 0 | 计价
YS7-60 | J03-01-035 | 机械 | 乙供 | JF003 | 维护费 | 元 | 124.01 | 1 | 0 | 0 | 计价
YS7-60 | J03-01-035 | 人工 | 乙供 | 9101109 | 安装技术工 | 工日 | 2.5 | 107 | 0 | 0 | 计价
YS7-60 | J03-01-035 | 材料 | 乙供 | C19010201 | 柴油0号 | kg | 30.55 | 6.32 | 0 | 0 | 计价
YS7-60 | J04-01-004 | 机械 | 乙供 | JF001 | 折旧费 | 元 | 52.6 | 1 | 0 | 0 | 计价
YS7-60 | J04-01-004 | 机械 | 乙供 | JF002 | 检修费 | 元 | 11.69 | 1 | 0 | 0 | 计价
YS7-60 | J04-01-004 | 机械 | 乙供 | JF003 | 维护费 | 元 | 45.94 | 1 | 0 | 0 | 计价
YS7-60 | J04-01-004 | 人工 | 乙供 | 9101109 | 安装技术工 | 工日 | 1.0417 | 107 | 0 | 0 | 计价
YS7-60 | J04-01-004 | 材料 | 乙供 | C19010201 | 柴油0号 | kg | 35.49 | 6.32 | 0 | 0 | 计价
YS7-61 | J03-01-035 | 机械 | 乙供 | JF001 | 折旧费 | 元 | 128.52 | 1 | 0 | 0 | 计价
YS7-61 | J03-01-035 | 机械 | 乙供 | JF002 | 检修费 | 元 | 59.91 | 1 | 0 | 0 | 计价
YS7-61 | J03-01-035 | 机械 | 乙供 | JF003 | 维护费 | 元 | 124.01 | 1 | 0 | 0 | 计价
YS7-61 | J03-01-035 | 人工 | 乙供 | 9101109 | 安装技术工 | 工日 | 2.5 | 107 | 0 | 0 | 计价
YS7-61 | J03-01-035 | 材料 | 乙供 | C19010201 | 柴油0号 | kg | 30.55 | 6.32 | 0 | 0 | 计价
YS7-61 | J04-01-004 | 机械 | 乙供 | JF001 | 折旧费 | 元 | 52.6 | 1 | 0 | 0 | 计价
YS7-61 | J04-01-004 | 机械 | 乙供 | JF002 | 检修费 | 元 | 11.69 | 1 | 0 | 0 | 计价
YS7-61 | J04-01-004 | 机械 | 乙供 | JF003 | 维护费 | 元 | 45.94 | 1 | 0 | 0 | 计价
YS7-61 | J04-01-004 | 人工 | 乙供 | 9101109 | 安装技术工 | 工日 | 1.0417 | 107 | 0 | 0 | 计价
YS7-61 | J04-01-004 | 材料 | 乙供 | C19010201 | 柴油0号 | kg | 35.49 | 6.32 | 0 | 0 | 计价
YS7-62 | J03-01-034 | 机械 | 乙供 | JF001 | 折旧费 | 元 | 85.77 | 1 | 0 | 0 | 计价
YS7-62 | J03-01-034 | 机械 | 乙供 | JF002 | 检修费 | 元 | 39.98 | 1 | 0 | 0 | 计价
YS7-62 | J03-01-034 | 机械 | 乙供 | JF003 | 维护费 | 元 | 82.76 | 1 | 0 | 0 | 计价
YS7-62 | J03-01-034 | 人工 | 乙供 | 9101109 | 安装技术工 | 工日 | 2.5 | 107 | 0 | 0 | 计价
YS7-62 | J03-01-034 | 材料 | 乙供 | C19010201 | 柴油0号 | kg | 28.43 | 6.32 | 0 | 0 | 计价
YS7-62 | J04-01-004 | 机械 | 乙供 | JF001 | 折旧费 | 元 | 52.6 | 1 | 0 | 0 | 计价
YS7-62 | J04-01-004 | 机械 | 乙供 | JF002 | 检修费 | 元 | 11.69 | 1 | 0 | 0 | 计价
YS7-62 | J04-01-004 | 机械 | 乙供 | JF003 | 维护费 | 元 | 45.94 | 1 | 0 | 0 | 计价
YS7-62 | J04-01-004 | 人工 | 乙供 | 9101109 | 安装技术工 | 工日 | 1.0417 | 107 | 0 | 0 | 计价
YS7-62 | J04-01-004 | 材料 | 乙供 | C19010201 | 柴油0号 | kg | 35.49 | 6.32 | 0 | 0 | 计价
YS7-63 | J03-01-035 | 机械 | 乙供 | JF001 | 折旧费 | 元 | 128.52 | 1 | 0 | 0 | 计价
YS7-63 | J03-01-035 | 机械 | 乙供 | JF002 | 检修费 | 元 | 59.91 | 1 | 0 | 0 | 计价
YS7-63 | J03-01-035 | 机械 | 乙供 | JF003 | 维护费 | 元 | 124.01 | 1 | 0 | 0 | 计价
YS7-63 | J03-01-035 | 人工 | 乙供 | 9101109 | 安装技术工 | 工日 | 2.5 | 107 | 0 | 0 | 计价
YS7-63 | J03-01-035 | 材料 | 乙供 | C19010201 | 柴油0号 | kg | 30.55 | 6.32 | 0 | 0 | 计价
YS7-63 | J04-01-006 | 机械 | 乙供 | JF001 | 折旧费 | 元 | 93.76 | 1 | 0 | 0 | 计价
YS7-63 | J04-01-006 | 机械 | 乙供 | JF002 | 检修费 | 元 | 19.53 | 1 | 0 | 0 | 计价
YS7-63 | J04-01-006 | 机械 | 乙供 | JF003 | 维护费 | 元 | 76.75 | 1 | 0 | 0 | 计价
YS7-63 | J04-01-006 | 人工 | 乙供 | 9101109 | 安装技术工 | 工日 | 1.0417 | 107 | 0 | 0 | 计价
YS7-63 | J04-01-006 | 材料 | 乙供 | C19010201 | 柴油0号 | kg | 46.27 | 6.32 | 0 | 0 | 计价
YS7-64 | J03-01-035 | 机械 | 乙供 | JF001 | 折旧费 | 元 | 128.52 | 1 | 0 | 0 | 计价
YS7-64 | J03-01-035 | 机械 | 乙供 | JF002 | 检修费 | 元 | 59.91 | 1 | 0 | 0 | 计价
YS7-64 | J03-01-035 | 机械 | 乙供 | JF003 | 维护费 | 元 | 124.01 | 1 | 0 | 0 | 计价
YS7-64 | J03-01-035 | 人工 | 乙供 | 9101109 | 安装技术工 | 工日 | 2.5 | 107 | 0 | 0 | 计价
YS7-64 | J03-01-035 | 材料 | 乙供 | C19010201 | 柴油0号 | kg | 30.55 | 6.32 | 0 | 0 | 计价
YS7-64 | J04-01-006 | 机械 | 乙供 | JF001 | 折旧费 | 元 | 93.76 | 1 | 0 | 0 | 计价
YS7-64 | J04-01-006 | 机械 | 乙供 | JF002 | 检修费 | 元 | 19.53 | 1 | 0 | 0 | 计价
YS7-64 | J04-01-006 | 机械 | 乙供 | JF003 | 维护费 | 元 | 76.75 | 1 | 0 | 0 | 计价
YS7-64 | J04-01-006 | 人工 | 乙供 | 9101109 | 安装技术工 | 工日 | 1.0417 | 107 | 0 | 0 | 计价
YS7-64 | J04-01-006 | 材料 | 乙供 | C19010201 | 柴油0号 | kg | 46.27 | 6.32 | 0 | 0 | 计价
YS7-65 | J03-01-036 | 机械 | 乙供 | JF001 | 折旧费 | 元 | 157.49 | 1 | 0 | 0 | 计价
YS7-65 | J03-01-036 | 机械 | 乙供 | JF002 | 检修费 | 元 | 73.41 | 1 | 0 | 0 | 计价
YS7-65 | J03-01-036 | 机械 | 乙供 | JF003 | 维护费 | 元 | 151.96 | 1 | 0 | 0 | 计价
YS7-65 | J03-01-036 | 人工 | 乙供 | 9101109 | 安装技术工 | 工日 | 2.5 | 107 | 0 | 0 | 计价
YS7-65 | J03-01-036 | 材料 | 乙供 | C19010201 | 柴油0号 | kg | 35.85 | 6.32 | 0 | 0 | 计价
YS7-65 | J04-01-007 | 机械 | 乙供 | JF001 | 折旧费 | 元 | 112.04 | 1 | 0 | 0 | 计价
YS7-65 | J04-01-007 | 机械 | 乙供 | JF002 | 检修费 | 元 | 23.33 | 1 | 0 | 0 | 计价
YS7-65 | J04-01-007 | 机械 | 乙供 | JF003 | 维护费 | 元 | 91.69 | 1 | 0 | 0 | 计价
YS7-65 | J04-01-007 | 人工 | 乙供 | 9101109 | 安装技术工 | 工日 | 1.0417 | 107 | 0 | 0 | 计价
YS7-65 | J04-01-007 | 材料 | 乙供 | C19010201 | 柴油0号 | kg | 56.74 | 6.32 | 0 | 0 | 计价
YS7-66 | J03-01-036 | 机械 | 乙供 | JF001 | 折旧费 | 元 | 157.49 | 1 | 0 | 0 | 计价
YS7-66 | J03-01-036 | 机械 | 乙供 | JF002 | 检修费 | 元 | 73.41 | 1 | 0 | 0 | 计价
YS7-66 | J03-01-036 | 机械 | 乙供 | JF003 | 维护费 | 元 | 151.96 | 1 | 0 | 0 | 计价
YS7-66 | J03-01-036 | 人工 | 乙供 | 9101109 | 安装技术工 | 工日 | 2.5 | 107 | 0 | 0 | 计价
YS7-66 | J03-01-036 | 材料 | 乙供 | C19010201 | 柴油0号 | kg | 35.85 | 6.32 | 0 | 0 | 计价
YS7-66 | J04-01-007 | 机械 | 乙供 | JF001 | 折旧费 | 元 | 112.04 | 1 | 0 | 0 | 计价
YS7-66 | J04-01-007 | 机械 | 乙供 | JF002 | 检修费 | 元 | 23.33 | 1 | 0 | 0 | 计价
YS7-66 | J04-01-007 | 机械 | 乙供 | JF003 | 维护费 | 元 | 91.69 | 1 | 0 | 0 | 计价
YS7-66 | J04-01-007 | 人工 | 乙供 | 9101109 | 安装技术工 | 工日 | 1.0417 | 107 | 0 | 0 | 计价
YS7-66 | J04-01-007 | 材料 | 乙供 | C19010201 | 柴油0号 | kg | 56.74 | 6.32 | 0 | 0 | 计价
YS7-67 | J03-01-036 | 机械 | 乙供 | JF001 | 折旧费 | 元 | 157.49 | 1 | 0 | 0 | 计价
YS7-67 | J03-01-036 | 机械 | 乙供 | JF002 | 检修费 | 元 | 73.41 | 1 | 0 | 0 | 计价
YS7-67 | J03-01-036 | 机械 | 乙供 | JF003 | 维护费 | 元 | 151.96 | 1 | 0 | 0 | 计价
YS7-67 | J03-01-036 | 人工 | 乙供 | 9101109 | 安装技术工 | 工日 | 2.5 | 107 | 0 | 0 | 计价
YS7-67 | J03-01-036 | 材料 | 乙供 | C19010201 | 柴油0号 | kg | 35.85 | 6.32 | 0 | 0 | 计价
YS7-67 | J04-01-007 | 机械 | 乙供 | JF001 | 折旧费 | 元 | 112.04 | 1 | 0 | 0 | 计价
YS7-67 | J04-01-007 | 机械 | 乙供 | JF002 | 检修费 | 元 | 23.33 | 1 | 0 | 0 | 计价
YS7-67 | J04-01-007 | 机械 | 乙供 | JF003 | 维护费 | 元 | 91.69 | 1 | 0 | 0 | 计价
YS7-67 | J04-01-007 | 人工 | 乙供 | 9101109 | 安装技术工 | 工日 | 1.0417 | 107 | 0 | 0 | 计价
YS7-67 | J04-01-007 | 材料 | 乙供 | C19010201 | 柴油0号 | kg | 56.74 | 6.32 | 0 | 0 | 计价
YS7-68 | J03-01-034 | 机械 | 乙供 | JF001 | 折旧费 | 元 | 85.77 | 1 | 0 | 0 | 计价
YS7-68 | J03-01-034 | 机械 | 乙供 | JF002 | 检修费 | 元 | 39.98 | 1 | 0 | 0 | 计价
YS7-68 | J03-01-034 | 机械 | 乙供 | JF003 | 维护费 | 元 | 82.76 | 1 | 0 | 0 | 计价
YS7-68 | J03-01-034 | 人工 | 乙供 | 9101109 | 安装技术工 | 工日 | 2.5 | 107 | 0 | 0 | 计价
YS7-68 | J03-01-034 | 材料 | 乙供 | C19010201 | 柴油0号 | kg | 28.43 | 6.32 | 0 | 0 | 计价
YS7-68 | J03-01-035 | 机械 | 乙供 | JF001 | 折旧费 | 元 | 128.52 | 1 | 0 | 0 | 计价
YS7-68 | J03-01-035 | 机械 | 乙供 | JF002 | 检修费 | 元 | 59.91 | 1 | 0 | 0 | 计价
YS7-68 | J03-01-035 | 机械 | 乙供 | JF003 | 维护费 | 元 | 124.01 | 1 | 0 | 0 | 计价
YS7-68 | J03-01-035 | 人工 | 乙供 | 9101109 | 安装技术工 | 工日 | 2.5 | 107 | 0 | 0 | 计价
YS7-68 | J03-01-035 | 材料 | 乙供 | C19010201 | 柴油0号 | kg | 30.55 | 6.32 | 0 | 0 | 计价
YS7-69 | J03-01-036 | 机械 | 乙供 | JF001 | 折旧费 | 元 | 157.49 | 1 | 0 | 0 | 计价
YS7-69 | J03-01-036 | 机械 | 乙供 | JF002 | 检修费 | 元 | 73.41 | 1 | 0 | 0 | 计价
YS7-69 | J03-01-036 | 机械 | 乙供 | JF003 | 维护费 | 元 | 151.96 | 1 | 0 | 0 | 计价
YS7-69 | J03-01-036 | 人工 | 乙供 | 9101109 | 安装技术工 | 工日 | 2.5 | 107 | 0 | 0 | 计价
YS7-69 | J03-01-036 | 材料 | 乙供 | C19010201 | 柴油0号 | kg | 35.85 | 6.32 | 0 | 0 | 计价
YS7-69 | J04-01-006 | 机械 | 乙供 | JF001 | 折旧费 | 元 | 93.76 | 1 | 0 | 0 | 计价
YS7-69 | J04-01-006 | 机械 | 乙供 | JF002 | 检修费 | 元 | 19.53 | 1 | 0 | 0 | 计价
YS7-69 | J04-01-006 | 机械 | 乙供 | JF003 | 维护费 | 元 | 76.75 | 1 | 0 | 0 | 计价
YS7-69 | J04-01-006 | 人工 | 乙供 | 9101109 | 安装技术工 | 工日 | 1.0417 | 107 | 0 | 0 | 计价
YS7-69 | J04-01-006 | 材料 | 乙供 | C19010201 | 柴油0号 | kg | 46.27 | 6.32 | 0 | 0 | 计价
YS7-70 | J03-01-034 | 机械 | 乙供 | JF001 | 折旧费 | 元 | 85.77 | 1 | 0 | 0 | 计价
YS7-70 | J03-01-034 | 机械 | 乙供 | JF002 | 检修费 | 元 | 39.98 | 1 | 0 | 0 | 计价
YS7-70 | J03-01-034 | 机械 | 乙供 | JF003 | 维护费 | 元 | 82.76 | 1 | 0 | 0 | 计价
YS7-70 | J03-01-034 | 人工 | 乙供 | 9101109 | 安装技术工 | 工日 | 2.5 | 107 | 0 | 0 | 计价
YS7-70 | J03-01-034 | 材料 | 乙供 | C19010201 | 柴油0号 | kg | 28.43 | 6.32 | 0 | 0 | 计价
YS7-70 | J04-01-003 | 机械 | 乙供 | JF001 | 折旧费 | 元 | 30.16 | 1 | 0 | 0 | 计价
YS7-70 | J04-01-003 | 机械 | 乙供 | JF002 | 检修费 | 元 | 6.69 | 1 | 0 | 0 | 计价
YS7-70 | J04-01-003 | 机械 | 乙供 | JF003 | 维护费 | 元 | 37.53 | 1 | 0 | 0 | 计价
YS7-70 | J04-01-003 | 人工 | 乙供 | 9101109 | 安装技术工 | 工日 | 1.0417 | 107 | 0 | 0 | 计价
YS7-70 | J04-01-003 | 材料 | 乙供 | C19010201 | 柴油0号 | kg | 33.24 | 6.32 | 0 | 0 | 计价
YS7-71 | J03-01-035 | 机械 | 乙供 | JF001 | 折旧费 | 元 | 128.52 | 1 | 0 | 0 | 计价
YS7-71 | J03-01-035 | 机械 | 乙供 | JF002 | 检修费 | 元 | 59.91 | 1 | 0 | 0 | 计价
YS7-71 | J03-01-035 | 机械 | 乙供 | JF003 | 维护费 | 元 | 124.01 | 1 | 0 | 0 | 计价
YS7-71 | J03-01-035 | 人工 | 乙供 | 9101109 | 安装技术工 | 工日 | 2.5 | 107 | 0 | 0 | 计价
YS7-71 | J03-01-035 | 材料 | 乙供 | C19010201 | 柴油0号 | kg | 30.55 | 6.32 | 0 | 0 | 计价
YS7-71 | J04-01-004 | 机械 | 乙供 | JF001 | 折旧费 | 元 | 52.6 | 1 | 0 | 0 | 计价
YS7-71 | J04-01-004 | 机械 | 乙供 | JF002 | 检修费 | 元 | 11.69 | 1 | 0 | 0 | 计价
YS7-71 | J04-01-004 | 机械 | 乙供 | JF003 | 维护费 | 元 | 45.94 | 1 | 0 | 0 | 计价
YS7-71 | J04-01-004 | 人工 | 乙供 | 9101109 | 安装技术工 | 工日 | 1.0417 | 107 | 0 | 0 | 计价
YS7-71 | J04-01-004 | 材料 | 乙供 | C19010201 | 柴油0号 | kg | 35.49 | 6.32 | 0 | 0 | 计价
YS7-72 | J03-01-036 | 机械 | 乙供 | JF001 | 折旧费 | 元 | 157.49 | 1 | 0 | 0 | 计价
YS7-72 | J03-01-036 | 机械 | 乙供 | JF002 | 检修费 | 元 | 73.41 | 1 | 0 | 0 | 计价
YS7-72 | J03-01-036 | 机械 | 乙供 | JF003 | 维护费 | 元 | 151.96 | 1 | 0 | 0 | 计价
YS7-72 | J03-01-036 | 人工 | 乙供 | 9101109 | 安装技术工 | 工日 | 2.5 | 107 | 0 | 0 | 计价
YS7-72 | J03-01-036 | 材料 | 乙供 | C19010201 | 柴油0号 | kg | 35.85 | 6.32 | 0 | 0 | 计价
YS7-72 | J04-01-005 | 机械 | 乙供 | JF001 | 折旧费 | 元 | 59.96 | 1 | 0 | 0 | 计价
YS7-72 | J04-01-005 | 机械 | 乙供 | JF002 | 检修费 | 元 | 13.32 | 1 | 0 | 0 | 计价
YS7-72 | J04-01-005 | 机械 | 乙供 | JF003 | 维护费 | 元 | 52.35 | 1 | 0 | 0 | 计价
YS7-72 | J04-01-005 | 人工 | 乙供 | 9101109 | 安装技术工 | 工日 | 1.0417 | 107 | 0 | 0 | 计价
YS7-72 | J04-01-005 | 材料 | 乙供 | C19010201 | 柴油0号 | kg | 40.03 | 6.32 | 0 | 0 | 计价
YS7-73 | J03-01-036 | 机械 | 乙供 | JF001 | 折旧费 | 元 | 157.49 | 1 | 0 | 0 | 计价
YS7-73 | J03-01-036 | 机械 | 乙供 | JF002 | 检修费 | 元 | 73.41 | 1 | 0 | 0 | 计价
YS7-73 | J03-01-036 | 机械 | 乙供 | JF003 | 维护费 | 元 | 151.96 | 1 | 0 | 0 | 计价
YS7-73 | J03-01-036 | 人工 | 乙供 | 9101109 | 安装技术工 | 工日 | 2.5 | 107 | 0 | 0 | 计价
YS7-73 | J03-01-036 | 材料 | 乙供 | C19010201 | 柴油0号 | kg | 35.85 | 6.32 | 0 | 0 | 计价
YS7-73 | J04-01-005 | 机械 | 乙供 | JF001 | 折旧费 | 元 | 59.96 | 1 | 0 | 0 | 计价
YS7-73 | J04-01-005 | 机械 | 乙供 | JF002 | 检修费 | 元 | 13.32 | 1 | 0 | 0 | 计价
YS7-73 | J04-01-005 | 机械 | 乙供 | JF003 | 维护费 | 元 | 52.35 | 1 | 0 | 0 | 计价
YS7-73 | J04-01-005 | 人工 | 乙供 | 9101109 | 安装技术工 | 工日 | 1.0417 | 107 | 0 | 0 | 计价
YS7-73 | J04-01-005 | 材料 | 乙供 | C19010201 | 柴油0号 | kg | 40.03 | 6.32 | 0 | 0 | 计价
YS7-74 | J03-01-036 | 机械 | 乙供 | JF001 | 折旧费 | 元 | 157.49 | 1 | 0 | 0 | 计价
YS7-74 | J03-01-036 | 机械 | 乙供 | JF002 | 检修费 | 元 | 73.41 | 1 | 0 | 0 | 计价
YS7-74 | J03-01-036 | 机械 | 乙供 | JF003 | 维护费 | 元 | 151.96 | 1 | 0 | 0 | 计价
YS7-74 | J03-01-036 | 人工 | 乙供 | 9101109 | 安装技术工 | 工日 | 2.5 | 107 | 0 | 0 | 计价
YS7-74 | J03-01-036 | 材料 | 乙供 | C19010201 | 柴油0号 | kg | 35.85 | 6.32 | 0 | 0 | 计价
YS7-74 | J04-01-005 | 机械 | 乙供 | JF001 | 折旧费 | 元 | 59.96 | 1 | 0 | 0 | 计价
YS7-74 | J04-01-005 | 机械 | 乙供 | JF002 | 检修费 | 元 | 13.32 | 1 | 0 | 0 | 计价
YS7-74 | J04-01-005 | 机械 | 乙供 | JF003 | 维护费 | 元 | 52.35 | 1 | 0 | 0 | 计价
YS7-74 | J04-01-005 | 人工 | 乙供 | 9101109 | 安装技术工 | 工日 | 1.0417 | 107 | 0 | 0 | 计价
YS7-74 | J04-01-005 | 材料 | 乙供 | C19010201 | 柴油0号 | kg | 40.03 | 6.32 | 0 | 0 | 计价
YS7-75 | J03-01-036 | 机械 | 乙供 | JF001 | 折旧费 | 元 | 157.49 | 1 | 0 | 0 | 计价
YS7-75 | J03-01-036 | 机械 | 乙供 | JF002 | 检修费 | 元 | 73.41 | 1 | 0 | 0 | 计价
YS7-75 | J03-01-036 | 机械 | 乙供 | JF003 | 维护费 | 元 | 151.96 | 1 | 0 | 0 | 计价
YS7-75 | J03-01-036 | 人工 | 乙供 | 9101109 | 安装技术工 | 工日 | 2.5 | 107 | 0 | 0 | 计价
YS7-75 | J03-01-036 | 材料 | 乙供 | C19010201 | 柴油0号 | kg | 35.85 | 6.32 | 0 | 0 | 计价
YS7-75 | J04-01-005 | 机械 | 乙供 | JF001 | 折旧费 | 元 | 59.96 | 1 | 0 | 0 | 计价
YS7-75 | J04-01-005 | 机械 | 乙供 | JF002 | 检修费 | 元 | 13.32 | 1 | 0 | 0 | 计价
YS7-75 | J04-01-005 | 机械 | 乙供 | JF003 | 维护费 | 元 | 52.35 | 1 | 0 | 0 | 计价
YS7-75 | J04-01-005 | 人工 | 乙供 | 9101109 | 安装技术工 | 工日 | 1.0417 | 107 | 0 | 0 | 计价
YS7-75 | J04-01-005 | 材料 | 乙供 | C19010201 | 柴油0号 | kg | 40.03 | 6.32 | 0 | 0 | 计价
YS7-76 | J04-01-002 | 机械 | 乙供 | JF001 | 折旧费 | 元 | 26.52 | 1 | 0 | 0 | 计价
YS7-76 | J04-01-002 | 机械 | 乙供 | JF002 | 检修费 | 元 | 5.89 | 1 | 0 | 0 | 计价
YS7-76 | J04-01-002 | 机械 | 乙供 | JF003 | 维护费 | 元 | 33.04 | 1 | 0 | 0 | 计价
YS7-76 | J04-01-002 | 人工 | 乙供 | 9101109 | 安装技术工 | 工日 | 1.0417 | 107 | 0 | 0 | 计价
YS7-76 | J04-01-002 | 材料 | 乙供 | C19010201 | 柴油0号 | kg | 32.19 | 6.32 | 0 | 0 | 计价
YS7-77 | J04-01-002 | 机械 | 乙供 | JF001 | 折旧费 | 元 | 26.52 | 1 | 0 | 0 | 计价
YS7-77 | J04-01-002 | 机械 | 乙供 | JF002 | 检修费 | 元 | 5.89 | 1 | 0 | 0 | 计价
YS7-77 | J04-01-002 | 机械 | 乙供 | JF003 | 维护费 | 元 | 33.04 | 1 | 0 | 0 | 计价
YS7-77 | J04-01-002 | 人工 | 乙供 | 9101109 | 安装技术工 | 工日 | 1.0417 | 107 | 0 | 0 | 计价
YS7-77 | J04-01-002 | 材料 | 乙供 | C19010201 | 柴油0号 | kg | 32.19 | 6.32 | 0 | 0 | 计价
YS7-78 | J04-01-002 | 机械 | 乙供 | JF001 | 折旧费 | 元 | 26.52 | 1 | 0 | 0 | 计价
YS7-78 | J04-01-002 | 机械 | 乙供 | JF002 | 检修费 | 元 | 5.89 | 1 | 0 | 0 | 计价
YS7-78 | J04-01-002 | 机械 | 乙供 | JF003 | 维护费 | 元 | 33.04 | 1 | 0 | 0 | 计价
YS7-78 | J04-01-002 | 人工 | 乙供 | 9101109 | 安装技术工 | 工日 | 1.0417 | 107 | 0 | 0 | 计价
YS7-78 | J04-01-002 | 材料 | 乙供 | C19010201 | 柴油0号 | kg | 32.19 | 6.32 | 0 | 0 | 计价
YS7-79 | J04-01-002 | 机械 | 乙供 | JF001 | 折旧费 | 元 | 26.52 | 1 | 0 | 0 | 计价
YS7-79 | J04-01-002 | 机械 | 乙供 | JF002 | 检修费 | 元 | 5.89 | 1 | 0 | 0 | 计价
YS7-79 | J04-01-002 | 机械 | 乙供 | JF003 | 维护费 | 元 | 33.04 | 1 | 0 | 0 | 计价
YS7-79 | J04-01-002 | 人工 | 乙供 | 9101109 | 安装技术工 | 工日 | 1.0417 | 107 | 0 | 0 | 计价
YS7-79 | J04-01-002 | 材料 | 乙供 | C19010201 | 柴油0号 | kg | 32.19 | 6.32 | 0 | 0 | 计价
YS7-80 | J04-01-002 | 机械 | 乙供 | JF001 | 折旧费 | 元 | 26.52 | 1 | 0 | 0 | 计价
YS7-80 | J04-01-002 | 机械 | 乙供 | JF002 | 检修费 | 元 | 5.89 | 1 | 0 | 0 | 计价
YS7-80 | J04-01-002 | 机械 | 乙供 | JF003 | 维护费 | 元 | 33.04 | 1 | 0 | 0 | 计价
YS7-80 | J04-01-002 | 人工 | 乙供 | 9101109 | 安装技术工 | 工日 | 1.0417 | 107 | 0 | 0 | 计价
YS7-80 | J04-01-002 | 材料 | 乙供 | C19010201 | 柴油0号 | kg | 32.19 | 6.32 | 0 | 0 | 计价
YS7-81 | J04-01-002 | 机械 | 乙供 | JF001 | 折旧费 | 元 | 26.52 | 1 | 0 | 0 | 计价
YS7-81 | J04-01-002 | 机械 | 乙供 | JF002 | 检修费 | 元 | 5.89 | 1 | 0 | 0 | 计价
YS7-81 | J04-01-002 | 机械 | 乙供 | JF003 | 维护费 | 元 | 33.04 | 1 | 0 | 0 | 计价
YS7-81 | J04-01-002 | 人工 | 乙供 | 9101109 | 安装技术工 | 工日 | 1.0417 | 107 | 0 | 0 | 计价
YS7-81 | J04-01-002 | 材料 | 乙供 | C19010201 | 柴油0号 | kg | 32.19 | 6.32 | 0 | 0 | 计价
YS7-82 | J04-01-002 | 机械 | 乙供 | JF001 | 折旧费 | 元 | 26.52 | 1 | 0 | 0 | 计价
YS7-82 | J04-01-002 | 机械 | 乙供 | JF002 | 检修费 | 元 | 5.89 | 1 | 0 | 0 | 计价
YS7-82 | J04-01-002 | 机械 | 乙供 | JF003 | 维护费 | 元 | 33.04 | 1 | 0 | 0 | 计价
YS7-82 | J04-01-002 | 人工 | 乙供 | 9101109 | 安装技术工 | 工日 | 1.0417 | 107 | 0 | 0 | 计价
YS7-82 | J04-01-002 | 材料 | 乙供 | C19010201 | 柴油0号 | kg | 32.19 | 6.32 | 0 | 0 | 计价
YS7-84 | J04-01-002 | 机械 | 乙供 | JF001 | 折旧费 | 元 | 26.52 | 1 | 0 | 0 | 计价
YS7-84 | J04-01-002 | 机械 | 乙供 | JF002 | 检修费 | 元 | 5.89 | 1 | 0 | 0 | 计价
YS7-84 | J04-01-002 | 机械 | 乙供 | JF003 | 维护费 | 元 | 33.04 | 1 | 0 | 0 | 计价
YS7-84 | J04-01-002 | 人工 | 乙供 | 9101109 | 安装技术工 | 工日 | 1.0417 | 107 | 0 | 0 | 计价
YS7-84 | J04-01-002 | 材料 | 乙供 | C19010201 | 柴油0号 | kg | 32.19 | 6.32 | 0 | 0 | 计价
YS7-85 | J04-01-002 | 机械 | 乙供 | JF001 | 折旧费 | 元 | 26.52 | 1 | 0 | 0 | 计价
YS7-85 | J04-01-002 | 机械 | 乙供 | JF002 | 检修费 | 元 | 5.89 | 1 | 0 | 0 | 计价
YS7-85 | J04-01-002 | 机械 | 乙供 | JF003 | 维护费 | 元 | 33.04 | 1 | 0 | 0 | 计价
YS7-85 | J04-01-002 | 人工 | 乙供 | 9101109 | 安装技术工 | 工日 | 1.0417 | 107 | 0 | 0 | 计价
YS7-85 | J04-01-002 | 材料 | 乙供 | C19010201 | 柴油0号 | kg | 32.19 | 6.32 | 0 | 0 | 计价
YS7-86 | J04-01-002 | 机械 | 乙供 | JF001 | 折旧费 | 元 | 26.52 | 1 | 0 | 0 | 计价
YS7-86 | J04-01-002 | 机械 | 乙供 | JF002 | 检修费 | 元 | 5.89 | 1 | 0 | 0 | 计价
YS7-86 | J04-01-002 | 机械 | 乙供 | JF003 | 维护费 | 元 | 33.04 | 1 | 0 | 0 | 计价
YS7-86 | J04-01-002 | 人工 | 乙供 | 9101109 | 安装技术工 | 工日 | 1.0417 | 107 | 0 | 0 | 计价
YS7-86 | J04-01-002 | 材料 | 乙供 | C19010201 | 柴油0号 | kg | 32.19 | 6.32 | 0 | 0 | 计价
YS7-87 | J04-01-002 | 机械 | 乙供 | JF001 | 折旧费 | 元 | 26.52 | 1 | 0 | 0 | 计价
YS7-87 | J04-01-002 | 机械 | 乙供 | JF002 | 检修费 | 元 | 5.89 | 1 | 0 | 0 | 计价
YS7-87 | J04-01-002 | 机械 | 乙供 | JF003 | 维护费 | 元 | 33.04 | 1 | 0 | 0 | 计价
YS7-87 | J04-01-002 | 人工 | 乙供 | 9101109 | 安装技术工 | 工日 | 1.0417 | 107 | 0 | 0 | 计价
YS7-87 | J04-01-002 | 材料 | 乙供 | C19010201 | 柴油0号 | kg | 32.19 | 6.32 | 0 | 0 | 计价
YS7-88 | J04-01-002 | 机械 | 乙供 | JF001 | 折旧费 | 元 | 26.52 | 1 | 0 | 0 | 计价
YS7-88 | J04-01-002 | 机械 | 乙供 | JF002 | 检修费 | 元 | 5.89 | 1 | 0 | 0 | 计价
YS7-88 | J04-01-002 | 机械 | 乙供 | JF003 | 维护费 | 元 | 33.04 | 1 | 0 | 0 | 计价
YS7-88 | J04-01-002 | 人工 | 乙供 | 9101109 | 安装技术工 | 工日 | 1.0417 | 107 | 0 | 0 | 计价
YS7-88 | J04-01-002 | 材料 | 乙供 | C19010201 | 柴油0号 | kg | 32.19 | 6.32 | 0 | 0 | 计价
YS7-89 | J04-01-002 | 机械 | 乙供 | JF001 | 折旧费 | 元 | 26.52 | 1 | 0 | 0 | 计价
YS7-89 | J04-01-002 | 机械 | 乙供 | JF002 | 检修费 | 元 | 5.89 | 1 | 0 | 0 | 计价
YS7-89 | J04-01-002 | 机械 | 乙供 | JF003 | 维护费 | 元 | 33.04 | 1 | 0 | 0 | 计价
YS7-89 | J04-01-002 | 人工 | 乙供 | 9101109 | 安装技术工 | 工日 | 1.0417 | 107 | 0 | 0 | 计价
YS7-89 | J04-01-002 | 材料 | 乙供 | C19010201 | 柴油0号 | kg | 32.19 | 6.32 | 0 | 0 | 计价
YS7-90 | J04-01-002 | 机械 | 乙供 | JF001 | 折旧费 | 元 | 26.52 | 1 | 0 | 0 | 计价
YS7-90 | J04-01-002 | 机械 | 乙供 | JF002 | 检修费 | 元 | 5.89 | 1 | 0 | 0 | 计价
YS7-90 | J04-01-002 | 机械 | 乙供 | JF003 | 维护费 | 元 | 33.04 | 1 | 0 | 0 | 计价
YS7-90 | J04-01-002 | 人工 | 乙供 | 9101109 | 安装技术工 | 工日 | 1.0417 | 107 | 0 | 0 | 计价
YS7-90 | J04-01-002 | 材料 | 乙供 | C19010201 | 柴油0号 | kg | 32.19 | 6.32 | 0 | 0 | 计价
YS7-91 | J04-01-002 | 机械 | 乙供 | JF001 | 折旧费 | 元 | 26.52 | 1 | 0 | 0 | 计价
YS7-91 | J04-01-002 | 机械 | 乙供 | JF002 | 检修费 | 元 | 5.89 | 1 | 0 | 0 | 计价
YS7-91 | J04-01-002 | 机械 | 乙供 | JF003 | 维护费 | 元 | 33.04 | 1 | 0 | 0 | 计价
YS7-91 | J04-01-002 | 人工 | 乙供 | 9101109 | 安装技术工 | 工日 | 1.0417 | 107 | 0 | 0 | 计价
YS7-91 | J04-01-002 | 材料 | 乙供 | C19010201 | 柴油0号 | kg | 32.19 | 6.32 | 0 | 0 | 计价
YS7-126 | J03-01-036 | 机械 | 乙供 | JF001 | 折旧费 | 元 | 157.49 | 1 | 0 | 0 | 计价
YS7-126 | J03-01-036 | 机械 | 乙供 | JF002 | 检修费 | 元 | 73.41 | 1 | 0 | 0 | 计价
YS7-126 | J03-01-036 | 机械 | 乙供 | JF003 | 维护费 | 元 | 151.96 | 1 | 0 | 0 | 计价
YS7-126 | J03-01-036 | 人工 | 乙供 | 9101109 | 安装技术工 | 工日 | 2.5 | 107 | 0 | 0 | 计价
YS7-126 | J03-01-036 | 材料 | 乙供 | C19010201 | 柴油0号 | kg | 35.85 | 6.32 | 0 | 0 | 计价
YS7-126 | J04-01-008 | 机械 | 乙供 | JF001 | 折旧费 | 元 | 169.5 | 1 | 0 | 0 | 计价
YS7-126 | J04-01-008 | 机械 | 乙供 | JF002 | 检修费 | 元 | 35.31 | 1 | 0 | 0 | 计价
YS7-126 | J04-01-008 | 机械 | 乙供 | JF003 | 维护费 | 元 | 138.77 | 1 | 0 | 0 | 计价
YS7-126 | J04-01-008 | 人工 | 乙供 | 9101109 | 安装技术工 | 工日 | 1.0417 | 107 | 0 | 0 | 计价
YS7-126 | J04-01-008 | 材料 | 乙供 | C19010201 | 柴油0号 | kg | 68.39 | 6.32 | 0 | 0 | 计价
YS7-126 | J13-01-056 | 机械 | 乙供 | JF001 | 折旧费 | 元 | 456.58 | 1 | 0 | 0 | 计价
YS7-126 | J13-01-056 | 机械 | 乙供 | JF002 | 检修费 | 元 | 35.33 | 1 | 0 | 0 | 计价
YS7-126 | J13-01-056 | 机械 | 乙供 | JF003 | 维护费 | 元 | 100.69 | 1 | 0 | 0 | 计价
YS7-126 | J13-01-056 | 人工 | 乙供 | 9101109 | 安装技术工 | 工日 | 3.125 | 107 | 0 | 0 | 计价
YS7-126 | J13-01-056 | 材料 | 乙供 | C19010201 | 柴油0号 | kg | 50.1424 | 6.32 | 0 | 0 | 计价
YS7-127 | J03-01-036 | 机械 | 乙供 | JF001 | 折旧费 | 元 | 157.49 | 1 | 0 | 0 | 计价
YS7-127 | J03-01-036 | 机械 | 乙供 | JF002 | 检修费 | 元 | 73.41 | 1 | 0 | 0 | 计价
YS7-127 | J03-01-036 | 机械 | 乙供 | JF003 | 维护费 | 元 | 151.96 | 1 | 0 | 0 | 计价
YS7-127 | J03-01-036 | 人工 | 乙供 | 9101109 | 安装技术工 | 工日 | 2.5 | 107 | 0 | 0 | 计价
YS7-127 | J03-01-036 | 材料 | 乙供 | C19010201 | 柴油0号 | kg | 35.85 | 6.32 | 0 | 0 | 计价
YS7-127 | J04-01-008 | 机械 | 乙供 | JF001 | 折旧费 | 元 | 169.5 | 1 | 0 | 0 | 计价
YS7-127 | J04-01-008 | 机械 | 乙供 | JF002 | 检修费 | 元 | 35.31 | 1 | 0 | 0 | 计价
YS7-127 | J04-01-008 | 机械 | 乙供 | JF003 | 维护费 | 元 | 138.77 | 1 | 0 | 0 | 计价
YS7-127 | J04-01-008 | 人工 | 乙供 | 9101109 | 安装技术工 | 工日 | 1.0417 | 107 | 0 | 0 | 计价
YS7-127 | J04-01-008 | 材料 | 乙供 | C19010201 | 柴油0号 | kg | 68.39 | 6.32 | 0 | 0 | 计价
YS7-127 | J13-01-056 | 机械 | 乙供 | JF001 | 折旧费 | 元 | 456.58 | 1 | 0 | 0 | 计价
YS7-127 | J13-01-056 | 机械 | 乙供 | JF002 | 检修费 | 元 | 35.33 | 1 | 0 | 0 | 计价
YS7-127 | J13-01-056 | 机械 | 乙供 | JF003 | 维护费 | 元 | 100.69 | 1 | 0 | 0 | 计价
YS7-127 | J13-01-056 | 人工 | 乙供 | 9101109 | 安装技术工 | 工日 | 3.125 | 107 | 0 | 0 | 计价
YS7-127 | J13-01-056 | 材料 | 乙供 | C19010201 | 柴油0号 | kg | 50.1424 | 6.32 | 0 | 0 | 计价
YS7-128 | J03-01-036 | 机械 | 乙供 | JF001 | 折旧费 | 元 | 157.49 | 1 | 0 | 0 | 计价
YS7-128 | J03-01-036 | 机械 | 乙供 | JF002 | 检修费 | 元 | 73.41 | 1 | 0 | 0 | 计价
YS7-128 | J03-01-036 | 机械 | 乙供 | JF003 | 维护费 | 元 | 151.96 | 1 | 0 | 0 | 计价
YS7-128 | J03-01-036 | 人工 | 乙供 | 9101109 | 安装技术工 | 工日 | 2.5 | 107 | 0 | 0 | 计价
YS7-128 | J03-01-036 | 材料 | 乙供 | C19010201 | 柴油0号 | kg | 35.85 | 6.32 | 0 | 0 | 计价
YS7-128 | J04-01-008 | 机械 | 乙供 | JF001 | 折旧费 | 元 | 169.5 | 1 | 0 | 0 | 计价
YS7-128 | J04-01-008 | 机械 | 乙供 | JF002 | 检修费 | 元 | 35.31 | 1 | 0 | 0 | 计价
YS7-128 | J04-01-008 | 机械 | 乙供 | JF003 | 维护费 | 元 | 138.77 | 1 | 0 | 0 | 计价
YS7-128 | J04-01-008 | 人工 | 乙供 | 9101109 | 安装技术工 | 工日 | 1.0417 | 107 | 0 | 0 | 计价
YS7-128 | J04-01-008 | 材料 | 乙供 | C19010201 | 柴油0号 | kg | 68.39 | 6.32 | 0 | 0 | 计价
YS7-128 | J13-01-056 | 机械 | 乙供 | JF001 | 折旧费 | 元 | 456.58 | 1 | 0 | 0 | 计价
YS7-128 | J13-01-056 | 机械 | 乙供 | JF002 | 检修费 | 元 | 35.33 | 1 | 0 | 0 | 计价
YS7-128 | J13-01-056 | 机械 | 乙供 | JF003 | 维护费 | 元 | 100.69 | 1 | 0 | 0 | 计价
YS7-128 | J13-01-056 | 人工 | 乙供 | 9101109 | 安装技术工 | 工日 | 3.125 | 107 | 0 | 0 | 计价
YS7-128 | J13-01-056 | 材料 | 乙供 | C19010201 | 柴油0号 | kg | 50.1424 | 6.32 | 0 | 0 | 计价
YS7-129 | J03-01-036 | 机械 | 乙供 | JF001 | 折旧费 | 元 | 157.49 | 1 | 0 | 0 | 计价
YS7-129 | J03-01-036 | 机械 | 乙供 | JF002 | 检修费 | 元 | 73.41 | 1 | 0 | 0 | 计价
YS7-129 | J03-01-036 | 机械 | 乙供 | JF003 | 维护费 | 元 | 151.96 | 1 | 0 | 0 | 计价
YS7-129 | J03-01-036 | 人工 | 乙供 | 9101109 | 安装技术工 | 工日 | 2.5 | 107 | 0 | 0 | 计价
YS7-129 | J03-01-036 | 材料 | 乙供 | C19010201 | 柴油0号 | kg | 35.85 | 6.32 | 0 | 0 | 计价
YS7-129 | J04-01-008 | 机械 | 乙供 | JF001 | 折旧费 | 元 | 169.5 | 1 | 0 | 0 | 计价
YS7-129 | J04-01-008 | 机械 | 乙供 | JF002 | 检修费 | 元 | 35.31 | 1 | 0 | 0 | 计价
YS7-129 | J04-01-008 | 机械 | 乙供 | JF003 | 维护费 | 元 | 138.77 | 1 | 0 | 0 | 计价
YS7-129 | J04-01-008 | 人工 | 乙供 | 9101109 | 安装技术工 | 工日 | 1.0417 | 107 | 0 | 0 | 计价
YS7-129 | J04-01-008 | 材料 | 乙供 | C19010201 | 柴油0号 | kg | 68.39 | 6.32 | 0 | 0 | 计价
YS7-129 | J13-01-056 | 机械 | 乙供 | JF001 | 折旧费 | 元 | 456.58 | 1 | 0 | 0 | 计价
YS7-129 | J13-01-056 | 机械 | 乙供 | JF002 | 检修费 | 元 | 35.33 | 1 | 0 | 0 | 计价
YS7-129 | J13-01-056 | 机械 | 乙供 | JF003 | 维护费 | 元 | 100.69 | 1 | 0 | 0 | 计价
YS7-129 | J13-01-056 | 人工 | 乙供 | 9101109 | 安装技术工 | 工日 | 3.125 | 107 | 0 | 0 | 计价
YS7-129 | J13-01-056 | 材料 | 乙供 | C19010201 | 柴油0号 | kg | 50.1424 | 6.32 | 0 | 0 | 计价
YS7-130 | J03-01-036 | 机械 | 乙供 | JF001 | 折旧费 | 元 | 157.49 | 1 | 0 | 0 | 计价
YS7-130 | J03-01-036 | 机械 | 乙供 | JF002 | 检修费 | 元 | 73.41 | 1 | 0 | 0 | 计价
YS7-130 | J03-01-036 | 机械 | 乙供 | JF003 | 维护费 | 元 | 151.96 | 1 | 0 | 0 | 计价
YS7-130 | J03-01-036 | 人工 | 乙供 | 9101109 | 安装技术工 | 工日 | 2.5 | 107 | 0 | 0 | 计价
YS7-130 | J03-01-036 | 材料 | 乙供 | C19010201 | 柴油0号 | kg | 35.85 | 6.32 | 0 | 0 | 计价
YS7-130 | J04-01-008 | 机械 | 乙供 | JF001 | 折旧费 | 元 | 169.5 | 1 | 0 | 0 | 计价
YS7-130 | J04-01-008 | 机械 | 乙供 | JF002 | 检修费 | 元 | 35.31 | 1 | 0 | 0 | 计价
YS7-130 | J04-01-008 | 机械 | 乙供 | JF003 | 维护费 | 元 | 138.77 | 1 | 0 | 0 | 计价
YS7-130 | J04-01-008 | 人工 | 乙供 | 9101109 | 安装技术工 | 工日 | 1.0417 | 107 | 0 | 0 | 计价
YS7-130 | J04-01-008 | 材料 | 乙供 | C19010201 | 柴油0号 | kg | 68.39 | 6.32 | 0 | 0 | 计价
YS7-130 | J13-01-056 | 机械 | 乙供 | JF001 | 折旧费 | 元 | 456.58 | 1 | 0 | 0 | 计价
YS7-130 | J13-01-056 | 机械 | 乙供 | JF002 | 检修费 | 元 | 35.33 | 1 | 0 | 0 | 计价
YS7-130 | J13-01-056 | 机械 | 乙供 | JF003 | 维护费 | 元 | 100.69 | 1 | 0 | 0 | 计价
YS7-130 | J13-01-056 | 人工 | 乙供 | 9101109 | 安装技术工 | 工日 | 3.125 | 107 | 0 | 0 | 计价
YS7-130 | J13-01-056 | 材料 | 乙供 | C19010201 | 柴油0号 | kg | 50.1424 | 6.32 | 0 | 0 | 计价
YS7-133 | J03-01-036 | 机械 | 乙供 | JF001 | 折旧费 | 元 | 157.49 | 1 | 0 | 0 | 计价
YS7-133 | J03-01-036 | 机械 | 乙供 | JF002 | 检修费 | 元 | 73.41 | 1 | 0 | 0 | 计价
YS7-133 | J03-01-036 | 机械 | 乙供 | JF003 | 维护费 | 元 | 151.96 | 1 | 0 | 0 | 计价
YS7-133 | J03-01-036 | 人工 | 乙供 | 9101109 | 安装技术工 | 工日 | 2.5 | 107 | 0 | 0 | 计价
YS7-133 | J03-01-036 | 材料 | 乙供 | C19010201 | 柴油0号 | kg | 35.85 | 6.32 | 0 | 0 | 计价
YS7-133 | J04-01-008 | 机械 | 乙供 | JF001 | 折旧费 | 元 | 169.5 | 1 | 0 | 0 | 计价
YS7-133 | J04-01-008 | 机械 | 乙供 | JF002 | 检修费 | 元 | 35.31 | 1 | 0 | 0 | 计价
YS7-133 | J04-01-008 | 机械 | 乙供 | JF003 | 维护费 | 元 | 138.77 | 1 | 0 | 0 | 计价
YS7-133 | J04-01-008 | 人工 | 乙供 | 9101109 | 安装技术工 | 工日 | 1.0417 | 107 | 0 | 0 | 计价
YS7-133 | J04-01-008 | 材料 | 乙供 | C19010201 | 柴油0号 | kg | 68.39 | 6.32 | 0 | 0 | 计价
YS7-133 | J13-01-056 | 机械 | 乙供 | JF001 | 折旧费 | 元 | 456.58 | 1 | 0 | 0 | 计价
YS7-133 | J13-01-056 | 机械 | 乙供 | JF002 | 检修费 | 元 | 35.33 | 1 | 0 | 0 | 计价
YS7-133 | J13-01-056 | 机械 | 乙供 | JF003 | 维护费 | 元 | 100.69 | 1 | 0 | 0 | 计价
YS7-133 | J13-01-056 | 人工 | 乙供 | 9101109 | 安装技术工 | 工日 | 3.125 | 107 | 0 | 0 | 计价
YS7-133 | J13-01-056 | 材料 | 乙供 | C19010201 | 柴油0号 | kg | 50.1424 | 6.32 | 0 | 0 | 计价
YS7-134 | J03-01-036 | 机械 | 乙供 | JF001 | 折旧费 | 元 | 157.49 | 1 | 0 | 0 | 计价
YS7-134 | J03-01-036 | 机械 | 乙供 | JF002 | 检修费 | 元 | 73.41 | 1 | 0 | 0 | 计价
YS7-134 | J03-01-036 | 机械 | 乙供 | JF003 | 维护费 | 元 | 151.96 | 1 | 0 | 0 | 计价
YS7-134 | J03-01-036 | 人工 | 乙供 | 9101109 | 安装技术工 | 工日 | 2.5 | 107 | 0 | 0 | 计价
YS7-134 | J03-01-036 | 材料 | 乙供 | C19010201 | 柴油0号 | kg | 35.85 | 6.32 | 0 | 0 | 计价
YS7-134 | J04-01-008 | 机械 | 乙供 | JF001 | 折旧费 | 元 | 169.5 | 1 | 0 | 0 | 计价
YS7-134 | J04-01-008 | 机械 | 乙供 | JF002 | 检修费 | 元 | 35.31 | 1 | 0 | 0 | 计价
YS7-134 | J04-01-008 | 机械 | 乙供 | JF003 | 维护费 | 元 | 138.77 | 1 | 0 | 0 | 计价
YS7-134 | J04-01-008 | 人工 | 乙供 | 9101109 | 安装技术工 | 工日 | 1.0417 | 107 | 0 | 0 | 计价
YS7-134 | J04-01-008 | 材料 | 乙供 | C19010201 | 柴油0号 | kg | 68.39 | 6.32 | 0 | 0 | 计价
YS7-134 | J13-01-056 | 机械 | 乙供 | JF001 | 折旧费 | 元 | 456.58 | 1 | 0 | 0 | 计价
YS7-134 | J13-01-056 | 机械 | 乙供 | JF002 | 检修费 | 元 | 35.33 | 1 | 0 | 0 | 计价
YS7-134 | J13-01-056 | 机械 | 乙供 | JF003 | 维护费 | 元 | 100.69 | 1 | 0 | 0 | 计价
YS7-134 | J13-01-056 | 人工 | 乙供 | 9101109 | 安装技术工 | 工日 | 3.125 | 107 | 0 | 0 | 计价
YS7-134 | J13-01-056 | 材料 | 乙供 | C19010201 | 柴油0号 | kg | 50.1424 | 6.32 | 0 | 0 | 计价
YS7-135 | J03-01-036 | 机械 | 乙供 | JF001 | 折旧费 | 元 | 157.49 | 1 | 0 | 0 | 计价
YS7-135 | J03-01-036 | 机械 | 乙供 | JF002 | 检修费 | 元 | 73.41 | 1 | 0 | 0 | 计价
YS7-135 | J03-01-036 | 机械 | 乙供 | JF003 | 维护费 | 元 | 151.96 | 1 | 0 | 0 | 计价
YS7-135 | J03-01-036 | 人工 | 乙供 | 9101109 | 安装技术工 | 工日 | 2.5 | 107 | 0 | 0 | 计价
YS7-135 | J03-01-036 | 材料 | 乙供 | C19010201 | 柴油0号 | kg | 35.85 | 6.32 | 0 | 0 | 计价
YS7-135 | J04-01-008 | 机械 | 乙供 | JF001 | 折旧费 | 元 | 169.5 | 1 | 0 | 0 | 计价
YS7-135 | J04-01-008 | 机械 | 乙供 | JF002 | 检修费 | 元 | 35.31 | 1 | 0 | 0 | 计价
YS7-135 | J04-01-008 | 机械 | 乙供 | JF003 | 维护费 | 元 | 138.77 | 1 | 0 | 0 | 计价
YS7-135 | J04-01-008 | 人工 | 乙供 | 9101109 | 安装技术工 | 工日 | 1.0417 | 107 | 0 | 0 | 计价
YS7-135 | J04-01-008 | 材料 | 乙供 | C19010201 | 柴油0号 | kg | 68.39 | 6.32 | 0 | 0 | 计价
YS7-135 | J13-01-056 | 机械 | 乙供 | JF001 | 折旧费 | 元 | 456.58 | 1 | 0 | 0 | 计价
YS7-135 | J13-01-056 | 机械 | 乙供 | JF002 | 检修费 | 元 | 35.33 | 1 | 0 | 0 | 计价
YS7-135 | J13-01-056 | 机械 | 乙供 | JF003 | 维护费 | 元 | 100.69 | 1 | 0 | 0 | 计价
YS7-135 | J13-01-056 | 人工 | 乙供 | 9101109 | 安装技术工 | 工日 | 3.125 | 107 | 0 | 0 | 计价
YS7-135 | J13-01-056 | 材料 | 乙供 | C19010201 | 柴油0号 | kg | 50.1424 | 6.32 | 0 | 0 | 计价
YS7-136 | J03-01-036 | 机械 | 乙供 | JF001 | 折旧费 | 元 | 157.49 | 1 | 0 | 0 | 计价
YS7-136 | J03-01-036 | 机械 | 乙供 | JF002 | 检修费 | 元 | 73.41 | 1 | 0 | 0 | 计价
YS7-136 | J03-01-036 | 机械 | 乙供 | JF003 | 维护费 | 元 | 151.96 | 1 | 0 | 0 | 计价
YS7-136 | J03-01-036 | 人工 | 乙供 | 9101109 | 安装技术工 | 工日 | 2.5 | 107 | 0 | 0 | 计价
YS7-136 | J03-01-036 | 材料 | 乙供 | C19010201 | 柴油0号 | kg | 35.85 | 6.32 | 0 | 0 | 计价
YS7-136 | J04-01-008 | 机械 | 乙供 | JF001 | 折旧费 | 元 | 169.5 | 1 | 0 | 0 | 计价
YS7-136 | J04-01-008 | 机械 | 乙供 | JF002 | 检修费 | 元 | 35.31 | 1 | 0 | 0 | 计价
YS7-136 | J04-01-008 | 机械 | 乙供 | JF003 | 维护费 | 元 | 138.77 | 1 | 0 | 0 | 计价
YS7-136 | J04-01-008 | 人工 | 乙供 | 9101109 | 安装技术工 | 工日 | 1.0417 | 107 | 0 | 0 | 计价
YS7-136 | J04-01-008 | 材料 | 乙供 | C19010201 | 柴油0号 | kg | 68.39 | 6.32 | 0 | 0 | 计价
YS7-136 | J13-01-056 | 机械 | 乙供 | JF001 | 折旧费 | 元 | 456.58 | 1 | 0 | 0 | 计价
YS7-136 | J13-01-056 | 机械 | 乙供 | JF002 | 检修费 | 元 | 35.33 | 1 | 0 | 0 | 计价
YS7-136 | J13-01-056 | 机械 | 乙供 | JF003 | 维护费 | 元 | 100.69 | 1 | 0 | 0 | 计价
YS7-136 | J13-01-056 | 人工 | 乙供 | 9101109 | 安装技术工 | 工日 | 3.125 | 107 | 0 | 0 | 计价
YS7-136 | J13-01-056 | 材料 | 乙供 | C19010201 | 柴油0号 | kg | 50.1424 | 6.32 | 0 | 0 | 计价
YS7-137 | J03-01-036 | 机械 | 乙供 | JF001 | 折旧费 | 元 | 157.49 | 1 | 0 | 0 | 计价
YS7-137 | J03-01-036 | 机械 | 乙供 | JF002 | 检修费 | 元 | 73.41 | 1 | 0 | 0 | 计价
YS7-137 | J03-01-036 | 机械 | 乙供 | JF003 | 维护费 | 元 | 151.96 | 1 | 0 | 0 | 计价
YS7-137 | J03-01-036 | 人工 | 乙供 | 9101109 | 安装技术工 | 工日 | 2.5 | 107 | 0 | 0 | 计价
YS7-137 | J03-01-036 | 材料 | 乙供 | C19010201 | 柴油0号 | kg | 35.85 | 6.32 | 0 | 0 | 计价
YS7-137 | J04-01-008 | 机械 | 乙供 | JF001 | 折旧费 | 元 | 169.5 | 1 | 0 | 0 | 计价
YS7-137 | J04-01-008 | 机械 | 乙供 | JF002 | 检修费 | 元 | 35.31 | 1 | 0 | 0 | 计价
YS7-137 | J04-01-008 | 机械 | 乙供 | JF003 | 维护费 | 元 | 138.77 | 1 | 0 | 0 | 计价
YS7-137 | J04-01-008 | 人工 | 乙供 | 9101109 | 安装技术工 | 工日 | 1.0417 | 107 | 0 | 0 | 计价
YS7-137 | J04-01-008 | 材料 | 乙供 | C19010201 | 柴油0号 | kg | 68.39 | 6.32 | 0 | 0 | 计价
YS7-137 | J13-01-056 | 机械 | 乙供 | JF001 | 折旧费 | 元 | 456.58 | 1 | 0 | 0 | 计价
YS7-137 | J13-01-056 | 机械 | 乙供 | JF002 | 检修费 | 元 | 35.33 | 1 | 0 | 0 | 计价
YS7-137 | J13-01-056 | 机械 | 乙供 | JF003 | 维护费 | 元 | 100.69 | 1 | 0 | 0 | 计价
YS7-137 | J13-01-056 | 人工 | 乙供 | 9101109 | 安装技术工 | 工日 | 3.125 | 107 | 0 | 0 | 计价
YS7-137 | J13-01-056 | 材料 | 乙供 | C19010201 | 柴油0号 | kg | 50.1424 | 6.32 | 0 | 0 | 计价
YS7-138 | J03-01-036 | 机械 | 乙供 | JF001 | 折旧费 | 元 | 157.49 | 1 | 0 | 0 | 计价
YS7-138 | J03-01-036 | 机械 | 乙供 | JF002 | 检修费 | 元 | 73.41 | 1 | 0 | 0 | 计价
YS7-138 | J03-01-036 | 机械 | 乙供 | JF003 | 维护费 | 元 | 151.96 | 1 | 0 | 0 | 计价
YS7-138 | J03-01-036 | 人工 | 乙供 | 9101109 | 安装技术工 | 工日 | 2.5 | 107 | 0 | 0 | 计价
YS7-138 | J03-01-036 | 材料 | 乙供 | C19010201 | 柴油0号 | kg | 35.85 | 6.32 | 0 | 0 | 计价
YS7-138 | J04-01-008 | 机械 | 乙供 | JF001 | 折旧费 | 元 | 169.5 | 1 | 0 | 0 | 计价
YS7-138 | J04-01-008 | 机械 | 乙供 | JF002 | 检修费 | 元 | 35.31 | 1 | 0 | 0 | 计价
YS7-138 | J04-01-008 | 机械 | 乙供 | JF003 | 维护费 | 元 | 138.77 | 1 | 0 | 0 | 计价
YS7-138 | J04-01-008 | 人工 | 乙供 | 9101109 | 安装技术工 | 工日 | 1.0417 | 107 | 0 | 0 | 计价
YS7-138 | J04-01-008 | 材料 | 乙供 | C19010201 | 柴油0号 | kg | 68.39 | 6.32 | 0 | 0 | 计价
YS7-139 | J03-01-036 | 机械 | 乙供 | JF001 | 折旧费 | 元 | 157.49 | 1 | 0 | 0 | 计价
YS7-139 | J03-01-036 | 机械 | 乙供 | JF002 | 检修费 | 元 | 73.41 | 1 | 0 | 0 | 计价
YS7-139 | J03-01-036 | 机械 | 乙供 | JF003 | 维护费 | 元 | 151.96 | 1 | 0 | 0 | 计价
YS7-139 | J03-01-036 | 人工 | 乙供 | 9101109 | 安装技术工 | 工日 | 2.5 | 107 | 0 | 0 | 计价
YS7-139 | J03-01-036 | 材料 | 乙供 | C19010201 | 柴油0号 | kg | 35.85 | 6.32 | 0 | 0 | 计价
YS7-139 | J04-01-008 | 机械 | 乙供 | JF001 | 折旧费 | 元 | 169.5 | 1 | 0 | 0 | 计价
YS7-139 | J04-01-008 | 机械 | 乙供 | JF002 | 检修费 | 元 | 35.31 | 1 | 0 | 0 | 计价
YS7-139 | J04-01-008 | 机械 | 乙供 | JF003 | 维护费 | 元 | 138.77 | 1 | 0 | 0 | 计价
YS7-139 | J04-01-008 | 人工 | 乙供 | 9101109 | 安装技术工 | 工日 | 1.0417 | 107 | 0 | 0 | 计价
YS7-139 | J04-01-008 | 材料 | 乙供 | C19010201 | 柴油0号 | kg | 68.39 | 6.32 | 0 | 0 | 计价
YS7-139 | J13-01-056 | 机械 | 乙供 | JF001 | 折旧费 | 元 | 456.58 | 1 | 0 | 0 | 计价
YS7-139 | J13-01-056 | 机械 | 乙供 | JF002 | 检修费 | 元 | 35.33 | 1 | 0 | 0 | 计价
YS7-139 | J13-01-056 | 机械 | 乙供 | JF003 | 维护费 | 元 | 100.69 | 1 | 0 | 0 | 计价
YS7-139 | J13-01-056 | 人工 | 乙供 | 9101109 | 安装技术工 | 工日 | 3.125 | 107 | 0 | 0 | 计价
YS7-139 | J13-01-056 | 材料 | 乙供 | C19010201 | 柴油0号 | kg | 50.1424 | 6.32 | 0 | 0 | 计价
YS7-140 | J03-01-036 | 机械 | 乙供 | JF001 | 折旧费 | 元 | 157.49 | 1 | 0 | 0 | 计价
YS7-140 | J03-01-036 | 机械 | 乙供 | JF002 | 检修费 | 元 | 73.41 | 1 | 0 | 0 | 计价
YS7-140 | J03-01-036 | 机械 | 乙供 | JF003 | 维护费 | 元 | 151.96 | 1 | 0 | 0 | 计价
YS7-140 | J03-01-036 | 人工 | 乙供 | 9101109 | 安装技术工 | 工日 | 2.5 | 107 | 0 | 0 | 计价
YS7-140 | J03-01-036 | 材料 | 乙供 | C19010201 | 柴油0号 | kg | 35.85 | 6.32 | 0 | 0 | 计价
YS7-140 | J04-01-008 | 机械 | 乙供 | JF001 | 折旧费 | 元 | 169.5 | 1 | 0 | 0 | 计价
YS7-140 | J04-01-008 | 机械 | 乙供 | JF002 | 检修费 | 元 | 35.31 | 1 | 0 | 0 | 计价
YS7-140 | J04-01-008 | 机械 | 乙供 | JF003 | 维护费 | 元 | 138.77 | 1 | 0 | 0 | 计价
YS7-140 | J04-01-008 | 人工 | 乙供 | 9101109 | 安装技术工 | 工日 | 1.0417 | 107 | 0 | 0 | 计价
YS7-140 | J04-01-008 | 材料 | 乙供 | C19010201 | 柴油0号 | kg | 68.39 | 6.32 | 0 | 0 | 计价
YS7-140 | J13-01-056 | 机械 | 乙供 | JF001 | 折旧费 | 元 | 456.58 | 1 | 0 | 0 | 计价
YS7-140 | J13-01-056 | 机械 | 乙供 | JF002 | 检修费 | 元 | 35.33 | 1 | 0 | 0 | 计价
YS7-140 | J13-01-056 | 机械 | 乙供 | JF003 | 维护费 | 元 | 100.69 | 1 | 0 | 0 | 计价
YS7-140 | J13-01-056 | 人工 | 乙供 | 9101109 | 安装技术工 | 工日 | 3.125 | 107 | 0 | 0 | 计价
YS7-140 | J13-01-056 | 材料 | 乙供 | C19010201 | 柴油0号 | kg | 50.1424 | 6.32 | 0 | 0 | 计价
YS7-141 | J03-01-036 | 机械 | 乙供 | JF001 | 折旧费 | 元 | 157.49 | 1 | 0 | 0 | 计价
YS7-141 | J03-01-036 | 机械 | 乙供 | JF002 | 检修费 | 元 | 73.41 | 1 | 0 | 0 | 计价
YS7-141 | J03-01-036 | 机械 | 乙供 | JF003 | 维护费 | 元 | 151.96 | 1 | 0 | 0 | 计价
YS7-141 | J03-01-036 | 人工 | 乙供 | 9101109 | 安装技术工 | 工日 | 2.5 | 107 | 0 | 0 | 计价
YS7-141 | J03-01-036 | 材料 | 乙供 | C19010201 | 柴油0号 | kg | 35.85 | 6.32 | 0 | 0 | 计价
YS7-141 | J04-01-008 | 机械 | 乙供 | JF001 | 折旧费 | 元 | 169.5 | 1 | 0 | 0 | 计价
YS7-141 | J04-01-008 | 机械 | 乙供 | JF002 | 检修费 | 元 | 35.31 | 1 | 0 | 0 | 计价
YS7-141 | J04-01-008 | 机械 | 乙供 | JF003 | 维护费 | 元 | 138.77 | 1 | 0 | 0 | 计价
YS7-141 | J04-01-008 | 人工 | 乙供 | 9101109 | 安装技术工 | 工日 | 1.0417 | 107 | 0 | 0 | 计价
YS7-141 | J04-01-008 | 材料 | 乙供 | C19010201 | 柴油0号 | kg | 68.39 | 6.32 | 0 | 0 | 计价
YS7-141 | J13-01-056 | 机械 | 乙供 | JF001 | 折旧费 | 元 | 456.58 | 1 | 0 | 0 | 计价
YS7-141 | J13-01-056 | 机械 | 乙供 | JF002 | 检修费 | 元 | 35.33 | 1 | 0 | 0 | 计价
YS7-141 | J13-01-056 | 机械 | 乙供 | JF003 | 维护费 | 元 | 100.69 | 1 | 0 | 0 | 计价
YS7-141 | J13-01-056 | 人工 | 乙供 | 9101109 | 安装技术工 | 工日 | 3.125 | 107 | 0 | 0 | 计价
YS7-141 | J13-01-056 | 材料 | 乙供 | C19010201 | 柴油0号 | kg | 50.1424 | 6.32 | 0 | 0 | 计价
YS7-142 | J03-01-036 | 机械 | 乙供 | JF001 | 折旧费 | 元 | 157.49 | 1 | 0 | 0 | 计价
YS7-142 | J03-01-036 | 机械 | 乙供 | JF002 | 检修费 | 元 | 73.41 | 1 | 0 | 0 | 计价
YS7-142 | J03-01-036 | 机械 | 乙供 | JF003 | 维护费 | 元 | 151.96 | 1 | 0 | 0 | 计价
YS7-142 | J03-01-036 | 人工 | 乙供 | 9101109 | 安装技术工 | 工日 | 2.5 | 107 | 0 | 0 | 计价
YS7-142 | J03-01-036 | 材料 | 乙供 | C19010201 | 柴油0号 | kg | 35.85 | 6.32 | 0 | 0 | 计价
YS7-142 | J04-01-008 | 机械 | 乙供 | JF001 | 折旧费 | 元 | 169.5 | 1 | 0 | 0 | 计价
YS7-142 | J04-01-008 | 机械 | 乙供 | JF002 | 检修费 | 元 | 35.31 | 1 | 0 | 0 | 计价
YS7-142 | J04-01-008 | 机械 | 乙供 | JF003 | 维护费 | 元 | 138.77 | 1 | 0 | 0 | 计价
YS7-142 | J04-01-008 | 人工 | 乙供 | 9101109 | 安装技术工 | 工日 | 1.0417 | 107 | 0 | 0 | 计价
YS7-142 | J04-01-008 | 材料 | 乙供 | C19010201 | 柴油0号 | kg | 68.39 | 6.32 | 0 | 0 | 计价
YS7-143 | J03-01-036 | 机械 | 乙供 | JF001 | 折旧费 | 元 | 157.49 | 1 | 0 | 0 | 计价
YS7-143 | J03-01-036 | 机械 | 乙供 | JF002 | 检修费 | 元 | 73.41 | 1 | 0 | 0 | 计价
YS7-143 | J03-01-036 | 机械 | 乙供 | JF003 | 维护费 | 元 | 151.96 | 1 | 0 | 0 | 计价
YS7-143 | J03-01-036 | 人工 | 乙供 | 9101109 | 安装技术工 | 工日 | 2.5 | 107 | 0 | 0 | 计价
YS7-143 | J03-01-036 | 材料 | 乙供 | C19010201 | 柴油0号 | kg | 35.85 | 6.32 | 0 | 0 | 计价
YS7-143 | J04-01-008 | 机械 | 乙供 | JF001 | 折旧费 | 元 | 169.5 | 1 | 0 | 0 | 计价
YS7-143 | J04-01-008 | 机械 | 乙供 | JF002 | 检修费 | 元 | 35.31 | 1 | 0 | 0 | 计价
YS7-143 | J04-01-008 | 机械 | 乙供 | JF003 | 维护费 | 元 | 138.77 | 1 | 0 | 0 | 计价
YS7-143 | J04-01-008 | 人工 | 乙供 | 9101109 | 安装技术工 | 工日 | 1.0417 | 107 | 0 | 0 | 计价
YS7-143 | J04-01-008 | 材料 | 乙供 | C19010201 | 柴油0号 | kg | 68.39 | 6.32 | 0 | 0 | 计价
YS7-143 | J13-01-056 | 机械 | 乙供 | JF001 | 折旧费 | 元 | 456.58 | 1 | 0 | 0 | 计价
YS7-143 | J13-01-056 | 机械 | 乙供 | JF002 | 检修费 | 元 | 35.33 | 1 | 0 | 0 | 计价
YS7-143 | J13-01-056 | 机械 | 乙供 | JF003 | 维护费 | 元 | 100.69 | 1 | 0 | 0 | 计价
YS7-143 | J13-01-056 | 人工 | 乙供 | 9101109 | 安装技术工 | 工日 | 3.125 | 107 | 0 | 0 | 计价
YS7-143 | J13-01-056 | 材料 | 乙供 | C19010201 | 柴油0号 | kg | 50.1424 | 6.32 | 0 | 0 | 计价
YS7-144 | J03-01-036 | 机械 | 乙供 | JF001 | 折旧费 | 元 | 157.49 | 1 | 0 | 0 | 计价
YS7-144 | J03-01-036 | 机械 | 乙供 | JF002 | 检修费 | 元 | 73.41 | 1 | 0 | 0 | 计价
YS7-144 | J03-01-036 | 机械 | 乙供 | JF003 | 维护费 | 元 | 151.96 | 1 | 0 | 0 | 计价
YS7-144 | J03-01-036 | 人工 | 乙供 | 9101109 | 安装技术工 | 工日 | 2.5 | 107 | 0 | 0 | 计价
YS7-144 | J03-01-036 | 材料 | 乙供 | C19010201 | 柴油0号 | kg | 35.85 | 6.32 | 0 | 0 | 计价
YS7-144 | J04-01-008 | 机械 | 乙供 | JF001 | 折旧费 | 元 | 169.5 | 1 | 0 | 0 | 计价
YS7-144 | J04-01-008 | 机械 | 乙供 | JF002 | 检修费 | 元 | 35.31 | 1 | 0 | 0 | 计价
YS7-144 | J04-01-008 | 机械 | 乙供 | JF003 | 维护费 | 元 | 138.77 | 1 | 0 | 0 | 计价
YS7-144 | J04-01-008 | 人工 | 乙供 | 9101109 | 安装技术工 | 工日 | 1.0417 | 107 | 0 | 0 | 计价
YS7-144 | J04-01-008 | 材料 | 乙供 | C19010201 | 柴油0号 | kg | 68.39 | 6.32 | 0 | 0 | 计价
YS7-144 | J13-01-056 | 机械 | 乙供 | JF001 | 折旧费 | 元 | 456.58 | 1 | 0 | 0 | 计价
YS7-144 | J13-01-056 | 机械 | 乙供 | JF002 | 检修费 | 元 | 35.33 | 1 | 0 | 0 | 计价
YS7-144 | J13-01-056 | 机械 | 乙供 | JF003 | 维护费 | 元 | 100.69 | 1 | 0 | 0 | 计价
YS7-144 | J13-01-056 | 人工 | 乙供 | 9101109 | 安装技术工 | 工日 | 3.125 | 107 | 0 | 0 | 计价
YS7-144 | J13-01-056 | 材料 | 乙供 | C19010201 | 柴油0号 | kg | 50.1424 | 6.32 | 0 | 0 | 计价
YS7-145 | J03-01-036 | 机械 | 乙供 | JF001 | 折旧费 | 元 | 157.49 | 1 | 0 | 0 | 计价
YS7-145 | J03-01-036 | 机械 | 乙供 | JF002 | 检修费 | 元 | 73.41 | 1 | 0 | 0 | 计价
YS7-145 | J03-01-036 | 机械 | 乙供 | JF003 | 维护费 | 元 | 151.96 | 1 | 0 | 0 | 计价
YS7-145 | J03-01-036 | 人工 | 乙供 | 9101109 | 安装技术工 | 工日 | 2.5 | 107 | 0 | 0 | 计价
YS7-145 | J03-01-036 | 材料 | 乙供 | C19010201 | 柴油0号 | kg | 35.85 | 6.32 | 0 | 0 | 计价
YS7-145 | J04-01-008 | 机械 | 乙供 | JF001 | 折旧费 | 元 | 169.5 | 1 | 0 | 0 | 计价
YS7-145 | J04-01-008 | 机械 | 乙供 | JF002 | 检修费 | 元 | 35.31 | 1 | 0 | 0 | 计价
YS7-145 | J04-01-008 | 机械 | 乙供 | JF003 | 维护费 | 元 | 138.77 | 1 | 0 | 0 | 计价
YS7-145 | J04-01-008 | 人工 | 乙供 | 9101109 | 安装技术工 | 工日 | 1.0417 | 107 | 0 | 0 | 计价
YS7-145 | J04-01-008 | 材料 | 乙供 | C19010201 | 柴油0号 | kg | 68.39 | 6.32 | 0 | 0 | 计价
YS7-145 | J13-01-056 | 机械 | 乙供 | JF001 | 折旧费 | 元 | 456.58 | 1 | 0 | 0 | 计价
YS7-145 | J13-01-056 | 机械 | 乙供 | JF002 | 检修费 | 元 | 35.33 | 1 | 0 | 0 | 计价
YS7-145 | J13-01-056 | 机械 | 乙供 | JF003 | 维护费 | 元 | 100.69 | 1 | 0 | 0 | 计价
YS7-145 | J13-01-056 | 人工 | 乙供 | 9101109 | 安装技术工 | 工日 | 3.125 | 107 | 0 | 0 | 计价
YS7-145 | J13-01-056 | 材料 | 乙供 | C19010201 | 柴油0号 | kg | 50.1424 | 6.32 | 0 | 0 | 计价
YS7-162 | J13-01-055 | 机械 | 乙供 | JF001 | 折旧费 | 元 | 332.82 | 1 | 0 | 0 | 计价
YS7-162 | J13-01-055 | 机械 | 乙供 | JF002 | 检修费 | 元 | 27.23 | 1 | 0 | 0 | 计价
YS7-162 | J13-01-055 | 机械 | 乙供 | JF003 | 维护费 | 元 | 38.12 | 1 | 0 | 0 | 计价
YS7-162 | J13-01-055 | 人工 | 乙供 | 9101109 | 安装技术工 | 工日 | 3.125 | 107 | 0 | 0 | 计价
YS7-162 | J13-01-055 | 材料 | 乙供 | C19010201 | 柴油0号 | kg | 42.1424 | 6.32 | 0 | 0 | 计价
YS8-7 | J13-01-056 | 机械 | 乙供 | JF001 | 折旧费 | 元 | 456.58 | 1 | 0 | 0 | 计价
YS8-7 | J13-01-056 | 机械 | 乙供 | JF002 | 检修费 | 元 | 35.33 | 1 | 0 | 0 | 计价
YS8-7 | J13-01-056 | 机械 | 乙供 | JF003 | 维护费 | 元 | 100.69 | 1 | 0 | 0 | 计价
YS8-7 | J13-01-056 | 人工 | 乙供 | 9101109 | 安装技术工 | 工日 | 3.125 | 107 | 0 | 0 | 计价
YS8-7 | J13-01-056 | 材料 | 乙供 | C19010201 | 柴油0号 | kg | 50.1424 | 6.32 | 0 | 0 | 计价
YS8-8 | J13-01-056 | 机械 | 乙供 | JF001 | 折旧费 | 元 | 456.58 | 1 | 0 | 0 | 计价
YS8-8 | J13-01-056 | 机械 | 乙供 | JF002 | 检修费 | 元 | 35.33 | 1 | 0 | 0 | 计价
YS8-8 | J13-01-056 | 机械 | 乙供 | JF003 | 维护费 | 元 | 100.69 | 1 | 0 | 0 | 计价
YS8-8 | J13-01-056 | 人工 | 乙供 | 9101109 | 安装技术工 | 工日 | 3.125 | 107 | 0 | 0 | 计价
YS8-8 | J13-01-056 | 材料 | 乙供 | C19010201 | 柴油0号 | kg | 50.1424 | 6.32 | 0 | 0 | 计价
YS8-9 | J13-01-056 | 机械 | 乙供 | JF001 | 折旧费 | 元 | 456.58 | 1 | 0 | 0 | 计价
YS8-9 | J13-01-056 | 机械 | 乙供 | JF002 | 检修费 | 元 | 35.33 | 1 | 0 | 0 | 计价
YS8-9 | J13-01-056 | 机械 | 乙供 | JF003 | 维护费 | 元 | 100.69 | 1 | 0 | 0 | 计价
YS8-9 | J13-01-056 | 人工 | 乙供 | 9101109 | 安装技术工 | 工日 | 3.125 | 107 | 0 | 0 | 计价
YS8-9 | J13-01-056 | 材料 | 乙供 | C19010201 | 柴油0号 | kg | 50.1424 | 6.32 | 0 | 0 | 计价
YS8-10 | J13-01-056 | 机械 | 乙供 | JF001 | 折旧费 | 元 | 456.58 | 1 | 0 | 0 | 计价
YS8-10 | J13-01-056 | 机械 | 乙供 | JF002 | 检修费 | 元 | 35.33 | 1 | 0 | 0 | 计价
YS8-10 | J13-01-056 | 机械 | 乙供 | JF003 | 维护费 | 元 | 100.69 | 1 | 0 | 0 | 计价
YS8-10 | J13-01-056 | 人工 | 乙供 | 9101109 | 安装技术工 | 工日 | 3.125 | 107 | 0 | 0 | 计价
YS8-10 | J13-01-056 | 材料 | 乙供 | C19010201 | 柴油0号 | kg | 50.1424 | 6.32 | 0 | 0 | 计价
YS8-11 | J13-01-056 | 机械 | 乙供 | JF001 | 折旧费 | 元 | 456.58 | 1 | 0 | 0 | 计价
YS8-11 | J13-01-056 | 机械 | 乙供 | JF002 | 检修费 | 元 | 35.33 | 1 | 0 | 0 | 计价
YS8-11 | J13-01-056 | 机械 | 乙供 | JF003 | 维护费 | 元 | 100.69 | 1 | 0 | 0 | 计价
YS8-11 | J13-01-056 | 人工 | 乙供 | 9101109 | 安装技术工 | 工日 | 3.125 | 107 | 0 | 0 | 计价
YS8-11 | J13-01-056 | 材料 | 乙供 | C19010201 | 柴油0号 | kg | 50.1424 | 6.32 | 0 | 0 | 计价
YS8-12 | J13-01-056 | 机械 | 乙供 | JF001 | 折旧费 | 元 | 456.58 | 1 | 0 | 0 | 计价
YS8-12 | J13-01-056 | 机械 | 乙供 | JF002 | 检修费 | 元 | 35.33 | 1 | 0 | 0 | 计价
YS8-12 | J13-01-056 | 机械 | 乙供 | JF003 | 维护费 | 元 | 100.69 | 1 | 0 | 0 | 计价
YS8-12 | J13-01-056 | 人工 | 乙供 | 9101109 | 安装技术工 | 工日 | 3.125 | 107 | 0 | 0 | 计价
YS8-12 | J13-01-056 | 材料 | 乙供 | C19010201 | 柴油0号 | kg | 50.1424 | 6.32 | 0 | 0 | 计价
YS8-18 | J13-01-056 | 机械 | 乙供 | JF001 | 折旧费 | 元 | 456.58 | 1 | 0 | 0 | 计价
YS8-18 | J13-01-056 | 机械 | 乙供 | JF002 | 检修费 | 元 | 35.33 | 1 | 0 | 0 | 计价
YS8-18 | J13-01-056 | 机械 | 乙供 | JF003 | 维护费 | 元 | 100.69 | 1 | 0 | 0 | 计价
YS8-18 | J13-01-056 | 人工 | 乙供 | 9101109 | 安装技术工 | 工日 | 3.125 | 107 | 0 | 0 | 计价
YS8-18 | J13-01-056 | 材料 | 乙供 | C19010201 | 柴油0号 | kg | 50.1424 | 6.32 | 0 | 0 | 计价
YS8-19 | J13-01-056 | 机械 | 乙供 | JF001 | 折旧费 | 元 | 456.58 | 1 | 0 | 0 | 计价
YS8-19 | J13-01-056 | 机械 | 乙供 | JF002 | 检修费 | 元 | 35.33 | 1 | 0 | 0 | 计价
YS8-19 | J13-01-056 | 机械 | 乙供 | JF003 | 维护费 | 元 | 100.69 | 1 | 0 | 0 | 计价
YS8-19 | J13-01-056 | 人工 | 乙供 | 9101109 | 安装技术工 | 工日 | 3.125 | 107 | 0 | 0 | 计价
YS8-19 | J13-01-056 | 材料 | 乙供 | C19010201 | 柴油0号 | kg | 50.1424 | 6.32 | 0 | 0 | 计价
YS8-20 | J13-01-056 | 机械 | 乙供 | JF001 | 折旧费 | 元 | 456.58 | 1 | 0 | 0 | 计价
YS8-20 | J13-01-056 | 机械 | 乙供 | JF002 | 检修费 | 元 | 35.33 | 1 | 0 | 0 | 计价
YS8-20 | J13-01-056 | 机械 | 乙供 | JF003 | 维护费 | 元 | 100.69 | 1 | 0 | 0 | 计价
YS8-20 | J13-01-056 | 人工 | 乙供 | 9101109 | 安装技术工 | 工日 | 3.125 | 107 | 0 | 0 | 计价
YS8-20 | J13-01-056 | 材料 | 乙供 | C19010201 | 柴油0号 | kg | 50.1424 | 6.32 | 0 | 0 | 计价
YS8-21 | J13-01-056 | 机械 | 乙供 | JF001 | 折旧费 | 元 | 456.58 | 1 | 0 | 0 | 计价
YS8-21 | J13-01-056 | 机械 | 乙供 | JF002 | 检修费 | 元 | 35.33 | 1 | 0 | 0 | 计价
YS8-21 | J13-01-056 | 机械 | 乙供 | JF003 | 维护费 | 元 | 100.69 | 1 | 0 | 0 | 计价
YS8-21 | J13-01-056 | 人工 | 乙供 | 9101109 | 安装技术工 | 工日 | 3.125 | 107 | 0 | 0 | 计价
YS8-21 | J13-01-056 | 材料 | 乙供 | C19010201 | 柴油0号 | kg | 50.1424 | 6.32 | 0 | 0 | 计价
YS8-22 | J13-01-056 | 机械 | 乙供 | JF001 | 折旧费 | 元 | 456.58 | 1 | 0 | 0 | 计价
YS8-22 | J13-01-056 | 机械 | 乙供 | JF002 | 检修费 | 元 | 35.33 | 1 | 0 | 0 | 计价
YS8-22 | J13-01-056 | 机械 | 乙供 | JF003 | 维护费 | 元 | 100.69 | 1 | 0 | 0 | 计价
YS8-22 | J13-01-056 | 人工 | 乙供 | 9101109 | 安装技术工 | 工日 | 3.125 | 107 | 0 | 0 | 计价
YS8-22 | J13-01-056 | 材料 | 乙供 | C19010201 | 柴油0号 | kg | 50.1424 | 6.32 | 0 | 0 | 计价
YS8-23 | J13-01-056 | 机械 | 乙供 | JF001 | 折旧费 | 元 | 456.58 | 1 | 0 | 0 | 计价
YS8-23 | J13-01-056 | 机械 | 乙供 | JF002 | 检修费 | 元 | 35.33 | 1 | 0 | 0 | 计价
YS8-23 | J13-01-056 | 机械 | 乙供 | JF003 | 维护费 | 元 | 100.69 | 1 | 0 | 0 | 计价
YS8-23 | J13-01-056 | 人工 | 乙供 | 9101109 | 安装技术工 | 工日 | 3.125 | 107 | 0 | 0 | 计价
YS8-23 | J13-01-056 | 材料 | 乙供 | C19010201 | 柴油0号 | kg | 50.1424 | 6.32 | 0 | 0 | 计价
YS8-24 | J13-01-056 | 机械 | 乙供 | JF001 | 折旧费 | 元 | 456.58 | 1 | 0 | 0 | 计价
YS8-24 | J13-01-056 | 机械 | 乙供 | JF002 | 检修费 | 元 | 35.33 | 1 | 0 | 0 | 计价
YS8-24 | J13-01-056 | 机械 | 乙供 | JF003 | 维护费 | 元 | 100.69 | 1 | 0 | 0 | 计价
YS8-24 | J13-01-056 | 人工 | 乙供 | 9101109 | 安装技术工 | 工日 | 3.125 | 107 | 0 | 0 | 计价
YS8-24 | J13-01-056 | 材料 | 乙供 | C19010201 | 柴油0号 | kg | 50.1424 | 6.32 | 0 | 0 | 计价
YS8-25 | J13-01-056 | 机械 | 乙供 | JF001 | 折旧费 | 元 | 456.58 | 1 | 0 | 0 | 计价
YS8-25 | J13-01-056 | 机械 | 乙供 | JF002 | 检修费 | 元 | 35.33 | 1 | 0 | 0 | 计价
YS8-25 | J13-01-056 | 机械 | 乙供 | JF003 | 维护费 | 元 | 100.69 | 1 | 0 | 0 | 计价
YS8-25 | J13-01-056 | 人工 | 乙供 | 9101109 | 安装技术工 | 工日 | 3.125 | 107 | 0 | 0 | 计价
YS8-25 | J13-01-056 | 材料 | 乙供 | C19010201 | 柴油0号 | kg | 50.1424 | 6.32 | 0 | 0 | 计价
YS8-26 | J13-01-056 | 机械 | 乙供 | JF001 | 折旧费 | 元 | 456.58 | 1 | 0 | 0 | 计价
YS8-26 | J13-01-056 | 机械 | 乙供 | JF002 | 检修费 | 元 | 35.33 | 1 | 0 | 0 | 计价
YS8-26 | J13-01-056 | 机械 | 乙供 | JF003 | 维护费 | 元 | 100.69 | 1 | 0 | 0 | 计价
YS8-26 | J13-01-056 | 人工 | 乙供 | 9101109 | 安装技术工 | 工日 | 3.125 | 107 | 0 | 0 | 计价
YS8-26 | J13-01-056 | 材料 | 乙供 | C19010201 | 柴油0号 | kg | 50.1424 | 6.32 | 0 | 0 | 计价
YS8-27 | J13-01-056 | 机械 | 乙供 | JF001 | 折旧费 | 元 | 456.58 | 1 | 0 | 0 | 计价
YS8-27 | J13-01-056 | 机械 | 乙供 | JF002 | 检修费 | 元 | 35.33 | 1 | 0 | 0 | 计价
YS8-27 | J13-01-056 | 机械 | 乙供 | JF003 | 维护费 | 元 | 100.69 | 1 | 0 | 0 | 计价
YS8-27 | J13-01-056 | 人工 | 乙供 | 9101109 | 安装技术工 | 工日 | 3.125 | 107 | 0 | 0 | 计价
YS8-27 | J13-01-056 | 材料 | 乙供 | C19010201 | 柴油0号 | kg | 50.1424 | 6.32 | 0 | 0 | 计价
YS8-28 | J13-01-056 | 机械 | 乙供 | JF001 | 折旧费 | 元 | 456.58 | 1 | 0 | 0 | 计价
YS8-28 | J13-01-056 | 机械 | 乙供 | JF002 | 检修费 | 元 | 35.33 | 1 | 0 | 0 | 计价
YS8-28 | J13-01-056 | 机械 | 乙供 | JF003 | 维护费 | 元 | 100.69 | 1 | 0 | 0 | 计价
YS8-28 | J13-01-056 | 人工 | 乙供 | 9101109 | 安装技术工 | 工日 | 3.125 | 107 | 0 | 0 | 计价
YS8-28 | J13-01-056 | 材料 | 乙供 | C19010201 | 柴油0号 | kg | 50.1424 | 6.32 | 0 | 0 | 计价
YS8-29 | J13-01-056 | 机械 | 乙供 | JF001 | 折旧费 | 元 | 456.58 | 1 | 0 | 0 | 计价
YS8-29 | J13-01-056 | 机械 | 乙供 | JF002 | 检修费 | 元 | 35.33 | 1 | 0 | 0 | 计价
YS8-29 | J13-01-056 | 机械 | 乙供 | JF003 | 维护费 | 元 | 100.69 | 1 | 0 | 0 | 计价
YS8-29 | J13-01-056 | 人工 | 乙供 | 9101109 | 安装技术工 | 工日 | 3.125 | 107 | 0 | 0 | 计价
YS8-29 | J13-01-056 | 材料 | 乙供 | C19010201 | 柴油0号 | kg | 50.1424 | 6.32 | 0 | 0 | 计价
YS8-30 | J13-01-056 | 机械 | 乙供 | JF001 | 折旧费 | 元 | 456.58 | 1 | 0 | 0 | 计价
YS8-30 | J13-01-056 | 机械 | 乙供 | JF002 | 检修费 | 元 | 35.33 | 1 | 0 | 0 | 计价
YS8-30 | J13-01-056 | 机械 | 乙供 | JF003 | 维护费 | 元 | 100.69 | 1 | 0 | 0 | 计价
YS8-30 | J13-01-056 | 人工 | 乙供 | 9101109 | 安装技术工 | 工日 | 3.125 | 107 | 0 | 0 | 计价
YS8-30 | J13-01-056 | 材料 | 乙供 | C19010201 | 柴油0号 | kg | 50.1424 | 6.32 | 0 | 0 | 计价
YS8-31 | J13-01-056 | 机械 | 乙供 | JF001 | 折旧费 | 元 | 456.58 | 1 | 0 | 0 | 计价
YS8-31 | J13-01-056 | 机械 | 乙供 | JF002 | 检修费 | 元 | 35.33 | 1 | 0 | 0 | 计价
YS8-31 | J13-01-056 | 机械 | 乙供 | JF003 | 维护费 | 元 | 100.69 | 1 | 0 | 0 | 计价
YS8-31 | J13-01-056 | 人工 | 乙供 | 9101109 | 安装技术工 | 工日 | 3.125 | 107 | 0 | 0 | 计价
YS8-31 | J13-01-056 | 材料 | 乙供 | C19010201 | 柴油0号 | kg | 50.1424 | 6.32 | 0 | 0 | 计价
YS8-32 | J13-01-056 | 机械 | 乙供 | JF001 | 折旧费 | 元 | 456.58 | 1 | 0 | 0 | 计价
YS8-32 | J13-01-056 | 机械 | 乙供 | JF002 | 检修费 | 元 | 35.33 | 1 | 0 | 0 | 计价
YS8-32 | J13-01-056 | 机械 | 乙供 | JF003 | 维护费 | 元 | 100.69 | 1 | 0 | 0 | 计价
YS8-32 | J13-01-056 | 人工 | 乙供 | 9101109 | 安装技术工 | 工日 | 3.125 | 107 | 0 | 0 | 计价
YS8-32 | J13-01-056 | 材料 | 乙供 | C19010201 | 柴油0号 | kg | 50.1424 | 6.32 | 0 | 0 | 计价
YS8-33 | J13-01-056 | 机械 | 乙供 | JF001 | 折旧费 | 元 | 456.58 | 1 | 0 | 0 | 计价
YS8-33 | J13-01-056 | 机械 | 乙供 | JF002 | 检修费 | 元 | 35.33 | 1 | 0 | 0 | 计价
YS8-33 | J13-01-056 | 机械 | 乙供 | JF003 | 维护费 | 元 | 100.69 | 1 | 0 | 0 | 计价
YS8-33 | J13-01-056 | 人工 | 乙供 | 9101109 | 安装技术工 | 工日 | 3.125 | 107 | 0 | 0 | 计价
YS8-33 | J13-01-056 | 材料 | 乙供 | C19010201 | 柴油0号 | kg | 50.1424 | 6.32 | 0 | 0 | 计价
YS8-44 | J13-01-056 | 机械 | 乙供 | JF001 | 折旧费 | 元 | 456.58 | 1 | 0 | 0 | 计价
YS8-44 | J13-01-056 | 机械 | 乙供 | JF002 | 检修费 | 元 | 35.33 | 1 | 0 | 0 | 计价
YS8-44 | J13-01-056 | 机械 | 乙供 | JF003 | 维护费 | 元 | 100.69 | 1 | 0 | 0 | 计价
YS8-44 | J13-01-056 | 人工 | 乙供 | 9101109 | 安装技术工 | 工日 | 3.125 | 107 | 0 | 0 | 计价
YS8-44 | J13-01-056 | 材料 | 乙供 | C19010201 | 柴油0号 | kg | 50.1424 | 6.32 | 0 | 0 | 计价
YS8-47 | J13-01-056 | 机械 | 乙供 | JF001 | 折旧费 | 元 | 456.58 | 1 | 0 | 0 | 计价
YS8-47 | J13-01-056 | 机械 | 乙供 | JF002 | 检修费 | 元 | 35.33 | 1 | 0 | 0 | 计价
YS8-47 | J13-01-056 | 机械 | 乙供 | JF003 | 维护费 | 元 | 100.69 | 1 | 0 | 0 | 计价
YS8-47 | J13-01-056 | 人工 | 乙供 | 9101109 | 安装技术工 | 工日 | 3.125 | 107 | 0 | 0 | 计价
YS8-47 | J13-01-056 | 材料 | 乙供 | C19010201 | 柴油0号 | kg | 50.1424 | 6.32 | 0 | 0 | 计价
YS8-48 | J13-01-056 | 机械 | 乙供 | JF001 | 折旧费 | 元 | 456.58 | 1 | 0 | 0 | 计价
YS8-48 | J13-01-056 | 机械 | 乙供 | JF002 | 检修费 | 元 | 35.33 | 1 | 0 | 0 | 计价
YS8-48 | J13-01-056 | 机械 | 乙供 | JF003 | 维护费 | 元 | 100.69 | 1 | 0 | 0 | 计价
YS8-48 | J13-01-056 | 人工 | 乙供 | 9101109 | 安装技术工 | 工日 | 3.125 | 107 | 0 | 0 | 计价
YS8-48 | J13-01-056 | 材料 | 乙供 | C19010201 | 柴油0号 | kg | 50.1424 | 6.32 | 0 | 0 | 计价
YS8-49 | J13-01-056 | 机械 | 乙供 | JF001 | 折旧费 | 元 | 456.58 | 1 | 0 | 0 | 计价
YS8-49 | J13-01-056 | 机械 | 乙供 | JF002 | 检修费 | 元 | 35.33 | 1 | 0 | 0 | 计价
YS8-49 | J13-01-056 | 机械 | 乙供 | JF003 | 维护费 | 元 | 100.69 | 1 | 0 | 0 | 计价
YS8-49 | J13-01-056 | 人工 | 乙供 | 9101109 | 安装技术工 | 工日 | 3.125 | 107 | 0 | 0 | 计价
YS8-49 | J13-01-056 | 材料 | 乙供 | C19010201 | 柴油0号 | kg | 50.1424 | 6.32 | 0 | 0 | 计价
YS8-50 | J13-01-056 | 机械 | 乙供 | JF001 | 折旧费 | 元 | 456.58 | 1 | 0 | 0 | 计价
YS8-50 | J13-01-056 | 机械 | 乙供 | JF002 | 检修费 | 元 | 35.33 | 1 | 0 | 0 | 计价
YS8-50 | J13-01-056 | 机械 | 乙供 | JF003 | 维护费 | 元 | 100.69 | 1 | 0 | 0 | 计价
YS8-50 | J13-01-056 | 人工 | 乙供 | 9101109 | 安装技术工 | 工日 | 3.125 | 107 | 0 | 0 | 计价
YS8-50 | J13-01-056 | 材料 | 乙供 | C19010201 | 柴油0号 | kg | 50.1424 | 6.32 | 0 | 0 | 计价
YS8-80 | J13-01-055 | 机械 | 乙供 | JF001 | 折旧费 | 元 | 332.82 | 1 | 0 | 0 | 计价
YS8-80 | J13-01-055 | 机械 | 乙供 | JF002 | 检修费 | 元 | 27.23 | 1 | 0 | 0 | 计价
YS8-80 | J13-01-055 | 机械 | 乙供 | JF003 | 维护费 | 元 | 38.12 | 1 | 0 | 0 | 计价
YS8-80 | J13-01-055 | 人工 | 乙供 | 9101109 | 安装技术工 | 工日 | 3.125 | 107 | 0 | 0 | 计价
YS8-80 | J13-01-055 | 材料 | 乙供 | C19010201 | 柴油0号 | kg | 42.1424 | 6.32 | 0 | 0 | 计价
YS8-81 | J13-01-055 | 机械 | 乙供 | JF001 | 折旧费 | 元 | 332.82 | 1 | 0 | 0 | 计价
YS8-81 | J13-01-055 | 机械 | 乙供 | JF002 | 检修费 | 元 | 27.23 | 1 | 0 | 0 | 计价
YS8-81 | J13-01-055 | 机械 | 乙供 | JF003 | 维护费 | 元 | 38.12 | 1 | 0 | 0 | 计价
YS8-81 | J13-01-055 | 人工 | 乙供 | 9101109 | 安装技术工 | 工日 | 3.125 | 107 | 0 | 0 | 计价
YS8-81 | J13-01-055 | 材料 | 乙供 | C19010201 | 柴油0号 | kg | 42.1424 | 6.32 | 0 | 0 | 计价
YS8-82 | J13-01-055 | 机械 | 乙供 | JF001 | 折旧费 | 元 | 332.82 | 1 | 0 | 0 | 计价
YS8-82 | J13-01-055 | 机械 | 乙供 | JF002 | 检修费 | 元 | 27.23 | 1 | 0 | 0 | 计价
YS8-82 | J13-01-055 | 机械 | 乙供 | JF003 | 维护费 | 元 | 38.12 | 1 | 0 | 0 | 计价
YS8-82 | J13-01-055 | 人工 | 乙供 | 9101109 | 安装技术工 | 工日 | 3.125 | 107 | 0 | 0 | 计价
YS8-82 | J13-01-055 | 材料 | 乙供 | C19010201 | 柴油0号 | kg | 42.1424 | 6.32 | 0 | 0 | 计价
YS8-83 | J13-01-055 | 机械 | 乙供 | JF001 | 折旧费 | 元 | 332.82 | 1 | 0 | 0 | 计价
YS8-83 | J13-01-055 | 机械 | 乙供 | JF002 | 检修费 | 元 | 27.23 | 1 | 0 | 0 | 计价
YS8-83 | J13-01-055 | 机械 | 乙供 | JF003 | 维护费 | 元 | 38.12 | 1 | 0 | 0 | 计价
YS8-83 | J13-01-055 | 人工 | 乙供 | 9101109 | 安装技术工 | 工日 | 3.125 | 107 | 0 | 0 | 计价
YS8-83 | J13-01-055 | 材料 | 乙供 | C19010201 | 柴油0号 | kg | 42.1424 | 6.32 | 0 | 0 | 计价
YS8-84 | J13-01-055 | 机械 | 乙供 | JF001 | 折旧费 | 元 | 332.82 | 1 | 0 | 0 | 计价
YS8-84 | J13-01-055 | 机械 | 乙供 | JF002 | 检修费 | 元 | 27.23 | 1 | 0 | 0 | 计价
YS8-84 | J13-01-055 | 机械 | 乙供 | JF003 | 维护费 | 元 | 38.12 | 1 | 0 | 0 | 计价
YS8-84 | J13-01-055 | 人工 | 乙供 | 9101109 | 安装技术工 | 工日 | 3.125 | 107 | 0 | 0 | 计价
YS8-84 | J13-01-055 | 材料 | 乙供 | C19010201 | 柴油0号 | kg | 42.1424 | 6.32 | 0 | 0 | 计价
YS8-85 | J13-01-055 | 机械 | 乙供 | JF001 | 折旧费 | 元 | 332.82 | 1 | 0 | 0 | 计价
YS8-85 | J13-01-055 | 机械 | 乙供 | JF002 | 检修费 | 元 | 27.23 | 1 | 0 | 0 | 计价
YS8-85 | J13-01-055 | 机械 | 乙供 | JF003 | 维护费 | 元 | 38.12 | 1 | 0 | 0 | 计价
YS8-85 | J13-01-055 | 人工 | 乙供 | 9101109 | 安装技术工 | 工日 | 3.125 | 107 | 0 | 0 | 计价
YS8-85 | J13-01-055 | 材料 | 乙供 | C19010201 | 柴油0号 | kg | 42.1424 | 6.32 | 0 | 0 | 计价
YS8-86 | J13-01-055 | 机械 | 乙供 | JF001 | 折旧费 | 元 | 332.82 | 1 | 0 | 0 | 计价
YS8-86 | J13-01-055 | 机械 | 乙供 | JF002 | 检修费 | 元 | 27.23 | 1 | 0 | 0 | 计价
YS8-86 | J13-01-055 | 机械 | 乙供 | JF003 | 维护费 | 元 | 38.12 | 1 | 0 | 0 | 计价
YS8-86 | J13-01-055 | 人工 | 乙供 | 9101109 | 安装技术工 | 工日 | 3.125 | 107 | 0 | 0 | 计价
YS8-86 | J13-01-055 | 材料 | 乙供 | C19010201 | 柴油0号 | kg | 42.1424 | 6.32 | 0 | 0 | 计价
YS8-87 | J13-01-055 | 机械 | 乙供 | JF001 | 折旧费 | 元 | 332.82 | 1 | 0 | 0 | 计价
YS8-87 | J13-01-055 | 机械 | 乙供 | JF002 | 检修费 | 元 | 27.23 | 1 | 0 | 0 | 计价
YS8-87 | J13-01-055 | 机械 | 乙供 | JF003 | 维护费 | 元 | 38.12 | 1 | 0 | 0 | 计价
YS8-87 | J13-01-055 | 人工 | 乙供 | 9101109 | 安装技术工 | 工日 | 3.125 | 107 | 0 | 0 | 计价
YS8-87 | J13-01-055 | 材料 | 乙供 | C19010201 | 柴油0号 | kg | 42.1424 | 6.32 | 0 | 0 | 计价
YS8-88 | J13-01-055 | 机械 | 乙供 | JF001 | 折旧费 | 元 | 332.82 | 1 | 0 | 0 | 计价
YS8-88 | J13-01-055 | 机械 | 乙供 | JF002 | 检修费 | 元 | 27.23 | 1 | 0 | 0 | 计价
YS8-88 | J13-01-055 | 机械 | 乙供 | JF003 | 维护费 | 元 | 38.12 | 1 | 0 | 0 | 计价
YS8-88 | J13-01-055 | 人工 | 乙供 | 9101109 | 安装技术工 | 工日 | 3.125 | 107 | 0 | 0 | 计价
YS8-88 | J13-01-055 | 材料 | 乙供 | C19010201 | 柴油0号 | kg | 42.1424 | 6.32 | 0 | 0 | 计价
YS8-89 | J13-01-055 | 机械 | 乙供 | JF001 | 折旧费 | 元 | 332.82 | 1 | 0 | 0 | 计价
YS8-89 | J13-01-055 | 机械 | 乙供 | JF002 | 检修费 | 元 | 27.23 | 1 | 0 | 0 | 计价
YS8-89 | J13-01-055 | 机械 | 乙供 | JF003 | 维护费 | 元 | 38.12 | 1 | 0 | 0 | 计价
YS8-89 | J13-01-055 | 人工 | 乙供 | 9101109 | 安装技术工 | 工日 | 3.125 | 107 | 0 | 0 | 计价
YS8-89 | J13-01-055 | 材料 | 乙供 | C19010201 | 柴油0号 | kg | 42.1424 | 6.32 | 0 | 0 | 计价
YS8-90 | J13-01-055 | 机械 | 乙供 | JF001 | 折旧费 | 元 | 332.82 | 1 | 0 | 0 | 计价
YS8-90 | J13-01-055 | 机械 | 乙供 | JF002 | 检修费 | 元 | 27.23 | 1 | 0 | 0 | 计价
YS8-90 | J13-01-055 | 机械 | 乙供 | JF003 | 维护费 | 元 | 38.12 | 1 | 0 | 0 | 计价
YS8-90 | J13-01-055 | 人工 | 乙供 | 9101109 | 安装技术工 | 工日 | 3.125 | 107 | 0 | 0 | 计价
YS8-90 | J13-01-055 | 材料 | 乙供 | C19010201 | 柴油0号 | kg | 42.1424 | 6.32 | 0 | 0 | 计价
YS8-92 | J13-01-090 | 机械 | 乙供 | JF001 | 折旧费 | 元 | 80.38 | 1 | 0 | 0 | 计价
YS8-92 | J13-01-090 | 机械 | 乙供 | JF002 | 检修费 | 元 | 4.46 | 1 | 0 | 0 | 计价
YS8-92 | J13-01-090 | 机械 | 乙供 | JF003 | 维护费 | 元 | 17.53 | 1 | 0 | 0 | 计价
YS8-92 | J13-01-090 | 人工 | 乙供 | 9101109 | 安装技术工 | 工日 | 1.0417 | 107 | 0 | 0 | 计价
YS8-92 | J13-01-090 | 材料 | 乙供 | C19010102 | 汽油 | kg | 18.64 | 7.61 | 0 | 0 | 计价
YS8-93 | J13-01-090 | 机械 | 乙供 | JF001 | 折旧费 | 元 | 80.38 | 1 | 0 | 0 | 计价
YS8-93 | J13-01-090 | 机械 | 乙供 | JF002 | 检修费 | 元 | 4.46 | 1 | 0 | 0 | 计价
YS8-93 | J13-01-090 | 机械 | 乙供 | JF003 | 维护费 | 元 | 17.53 | 1 | 0 | 0 | 计价
YS8-93 | J13-01-090 | 人工 | 乙供 | 9101109 | 安装技术工 | 工日 | 1.0417 | 107 | 0 | 0 | 计价
YS8-93 | J13-01-090 | 材料 | 乙供 | C19010102 | 汽油 | kg | 18.64 | 7.61 | 0 | 0 | 计价
YS8-96 | J13-01-055 | 机械 | 乙供 | JF001 | 折旧费 | 元 | 332.82 | 1 | 0 | 0 | 计价
YS8-96 | J13-01-055 | 机械 | 乙供 | JF002 | 检修费 | 元 | 27.23 | 1 | 0 | 0 | 计价
YS8-96 | J13-01-055 | 机械 | 乙供 | JF003 | 维护费 | 元 | 38.12 | 1 | 0 | 0 | 计价
YS8-96 | J13-01-055 | 人工 | 乙供 | 9101109 | 安装技术工 | 工日 | 3.125 | 107 | 0 | 0 | 计价
YS8-96 | J13-01-055 | 材料 | 乙供 | C19010201 | 柴油0号 | kg | 42.1424 | 6.32 | 0 | 0 | 计价
YS8-97 | J13-01-055 | 机械 | 乙供 | JF001 | 折旧费 | 元 | 332.82 | 1 | 0 | 0 | 计价
YS8-97 | J13-01-055 | 机械 | 乙供 | JF002 | 检修费 | 元 | 27.23 | 1 | 0 | 0 | 计价
YS8-97 | J13-01-055 | 机械 | 乙供 | JF003 | 维护费 | 元 | 38.12 | 1 | 0 | 0 | 计价
YS8-97 | J13-01-055 | 人工 | 乙供 | 9101109 | 安装技术工 | 工日 | 3.125 | 107 | 0 | 0 | 计价
YS8-97 | J13-01-055 | 材料 | 乙供 | C19010201 | 柴油0号 | kg | 42.1424 | 6.32 | 0 | 0 | 计价
YS8-98 | J13-01-055 | 机械 | 乙供 | JF001 | 折旧费 | 元 | 332.82 | 1 | 0 | 0 | 计价
YS8-98 | J13-01-055 | 机械 | 乙供 | JF002 | 检修费 | 元 | 27.23 | 1 | 0 | 0 | 计价
YS8-98 | J13-01-055 | 机械 | 乙供 | JF003 | 维护费 | 元 | 38.12 | 1 | 0 | 0 | 计价
YS8-98 | J13-01-055 | 人工 | 乙供 | 9101109 | 安装技术工 | 工日 | 3.125 | 107 | 0 | 0 | 计价
YS8-98 | J13-01-055 | 材料 | 乙供 | C19010201 | 柴油0号 | kg | 42.1424 | 6.32 | 0 | 0 | 计价
YS8-99 | J13-01-055 | 机械 | 乙供 | JF001 | 折旧费 | 元 | 332.82 | 1 | 0 | 0 | 计价
YS8-99 | J13-01-055 | 机械 | 乙供 | JF002 | 检修费 | 元 | 27.23 | 1 | 0 | 0 | 计价
YS8-99 | J13-01-055 | 机械 | 乙供 | JF003 | 维护费 | 元 | 38.12 | 1 | 0 | 0 | 计价
YS8-99 | J13-01-055 | 人工 | 乙供 | 9101109 | 安装技术工 | 工日 | 3.125 | 107 | 0 | 0 | 计价
YS8-99 | J13-01-055 | 材料 | 乙供 | C19010201 | 柴油0号 | kg | 42.1424 | 6.32 | 0 | 0 | 计价
YS8-100 | J13-01-055 | 机械 | 乙供 | JF001 | 折旧费 | 元 | 332.82 | 1 | 0 | 0 | 计价
YS8-100 | J13-01-055 | 机械 | 乙供 | JF002 | 检修费 | 元 | 27.23 | 1 | 0 | 0 | 计价
YS8-100 | J13-01-055 | 机械 | 乙供 | JF003 | 维护费 | 元 | 38.12 | 1 | 0 | 0 | 计价
YS8-100 | J13-01-055 | 人工 | 乙供 | 9101109 | 安装技术工 | 工日 | 3.125 | 107 | 0 | 0 | 计价
YS8-100 | J13-01-055 | 材料 | 乙供 | C19010201 | 柴油0号 | kg | 42.1424 | 6.32 | 0 | 0 | 计价
YS8-101 | J13-01-055 | 机械 | 乙供 | JF001 | 折旧费 | 元 | 332.82 | 1 | 0 | 0 | 计价
YS8-101 | J13-01-055 | 机械 | 乙供 | JF002 | 检修费 | 元 | 27.23 | 1 | 0 | 0 | 计价
YS8-101 | J13-01-055 | 机械 | 乙供 | JF003 | 维护费 | 元 | 38.12 | 1 | 0 | 0 | 计价
YS8-101 | J13-01-055 | 人工 | 乙供 | 9101109 | 安装技术工 | 工日 | 3.125 | 107 | 0 | 0 | 计价
YS8-101 | J13-01-055 | 材料 | 乙供 | C19010201 | 柴油0号 | kg | 42.1424 | 6.32 | 0 | 0 | 计价
YS8-102 | J13-01-055 | 机械 | 乙供 | JF001 | 折旧费 | 元 | 332.82 | 1 | 0 | 0 | 计价
YS8-102 | J13-01-055 | 机械 | 乙供 | JF002 | 检修费 | 元 | 27.23 | 1 | 0 | 0 | 计价
YS8-102 | J13-01-055 | 机械 | 乙供 | JF003 | 维护费 | 元 | 38.12 | 1 | 0 | 0 | 计价
YS8-102 | J13-01-055 | 人工 | 乙供 | 9101109 | 安装技术工 | 工日 | 3.125 | 107 | 0 | 0 | 计价
YS8-102 | J13-01-055 | 材料 | 乙供 | C19010201 | 柴油0号 | kg | 42.1424 | 6.32 | 0 | 0 | 计价
YS8-103 | J13-01-055 | 机械 | 乙供 | JF001 | 折旧费 | 元 | 332.82 | 1 | 0 | 0 | 计价
YS8-103 | J13-01-055 | 机械 | 乙供 | JF002 | 检修费 | 元 | 27.23 | 1 | 0 | 0 | 计价
YS8-103 | J13-01-055 | 机械 | 乙供 | JF003 | 维护费 | 元 | 38.12 | 1 | 0 | 0 | 计价
YS8-103 | J13-01-055 | 人工 | 乙供 | 9101109 | 安装技术工 | 工日 | 3.125 | 107 | 0 | 0 | 计价
YS8-103 | J13-01-055 | 材料 | 乙供 | C19010201 | 柴油0号 | kg | 42.1424 | 6.32 | 0 | 0 | 计价
YS8-104 | J13-01-055 | 机械 | 乙供 | JF001 | 折旧费 | 元 | 332.82 | 1 | 0 | 0 | 计价
YS8-104 | J13-01-055 | 机械 | 乙供 | JF002 | 检修费 | 元 | 27.23 | 1 | 0 | 0 | 计价
YS8-104 | J13-01-055 | 机械 | 乙供 | JF003 | 维护费 | 元 | 38.12 | 1 | 0 | 0 | 计价
YS8-104 | J13-01-055 | 人工 | 乙供 | 9101109 | 安装技术工 | 工日 | 3.125 | 107 | 0 | 0 | 计价
YS8-104 | J13-01-055 | 材料 | 乙供 | C19010201 | 柴油0号 | kg | 42.1424 | 6.32 | 0 | 0 | 计价
YS8-105 | J13-01-055 | 机械 | 乙供 | JF001 | 折旧费 | 元 | 332.82 | 1 | 0 | 0 | 计价
YS8-105 | J13-01-055 | 机械 | 乙供 | JF002 | 检修费 | 元 | 27.23 | 1 | 0 | 0 | 计价
YS8-105 | J13-01-055 | 机械 | 乙供 | JF003 | 维护费 | 元 | 38.12 | 1 | 0 | 0 | 计价
YS8-105 | J13-01-055 | 人工 | 乙供 | 9101109 | 安装技术工 | 工日 | 3.125 | 107 | 0 | 0 | 计价
YS8-105 | J13-01-055 | 材料 | 乙供 | C19010201 | 柴油0号 | kg | 42.1424 | 6.32 | 0 | 0 | 计价
YS8-106 | J13-01-055 | 机械 | 乙供 | JF001 | 折旧费 | 元 | 332.82 | 1 | 0 | 0 | 计价
YS8-106 | J13-01-055 | 机械 | 乙供 | JF002 | 检修费 | 元 | 27.23 | 1 | 0 | 0 | 计价
YS8-106 | J13-01-055 | 机械 | 乙供 | JF003 | 维护费 | 元 | 38.12 | 1 | 0 | 0 | 计价
YS8-106 | J13-01-055 | 人工 | 乙供 | 9101109 | 安装技术工 | 工日 | 3.125 | 107 | 0 | 0 | 计价
YS8-106 | J13-01-055 | 材料 | 乙供 | C19010201 | 柴油0号 | kg | 42.1424 | 6.32 | 0 | 0 | 计价
YS8-107 | J13-01-055 | 机械 | 乙供 | JF001 | 折旧费 | 元 | 332.82 | 1 | 0 | 0 | 计价
YS8-107 | J13-01-055 | 机械 | 乙供 | JF002 | 检修费 | 元 | 27.23 | 1 | 0 | 0 | 计价
YS8-107 | J13-01-055 | 机械 | 乙供 | JF003 | 维护费 | 元 | 38.12 | 1 | 0 | 0 | 计价
YS8-107 | J13-01-055 | 人工 | 乙供 | 9101109 | 安装技术工 | 工日 | 3.125 | 107 | 0 | 0 | 计价
YS8-107 | J13-01-055 | 材料 | 乙供 | C19010201 | 柴油0号 | kg | 42.1424 | 6.32 | 0 | 0 | 计价
YS8-108 | J13-01-055 | 机械 | 乙供 | JF001 | 折旧费 | 元 | 332.82 | 1 | 0 | 0 | 计价
YS8-108 | J13-01-055 | 机械 | 乙供 | JF002 | 检修费 | 元 | 27.23 | 1 | 0 | 0 | 计价
YS8-108 | J13-01-055 | 机械 | 乙供 | JF003 | 维护费 | 元 | 38.12 | 1 | 0 | 0 | 计价
YS8-108 | J13-01-055 | 人工 | 乙供 | 9101109 | 安装技术工 | 工日 | 3.125 | 107 | 0 | 0 | 计价
YS8-108 | J13-01-055 | 材料 | 乙供 | C19010201 | 柴油0号 | kg | 42.1424 | 6.32 | 0 | 0 | 计价
YS8-109 | J13-01-055 | 机械 | 乙供 | JF001 | 折旧费 | 元 | 332.82 | 1 | 0 | 0 | 计价
YS8-109 | J13-01-055 | 机械 | 乙供 | JF002 | 检修费 | 元 | 27.23 | 1 | 0 | 0 | 计价
YS8-109 | J13-01-055 | 机械 | 乙供 | JF003 | 维护费 | 元 | 38.12 | 1 | 0 | 0 | 计价
YS8-109 | J13-01-055 | 人工 | 乙供 | 9101109 | 安装技术工 | 工日 | 3.125 | 107 | 0 | 0 | 计价
YS8-109 | J13-01-055 | 材料 | 乙供 | C19010201 | 柴油0号 | kg | 42.1424 | 6.32 | 0 | 0 | 计价
YS8-110 | J13-01-055 | 机械 | 乙供 | JF001 | 折旧费 | 元 | 332.82 | 1 | 0 | 0 | 计价
YS8-110 | J13-01-055 | 机械 | 乙供 | JF002 | 检修费 | 元 | 27.23 | 1 | 0 | 0 | 计价
YS8-110 | J13-01-055 | 机械 | 乙供 | JF003 | 维护费 | 元 | 38.12 | 1 | 0 | 0 | 计价
YS8-110 | J13-01-055 | 人工 | 乙供 | 9101109 | 安装技术工 | 工日 | 3.125 | 107 | 0 | 0 | 计价
YS8-110 | J13-01-055 | 材料 | 乙供 | C19010201 | 柴油0号 | kg | 42.1424 | 6.32 | 0 | 0 | 计价
YS8-111 | J13-01-055 | 机械 | 乙供 | JF001 | 折旧费 | 元 | 332.82 | 1 | 0 | 0 | 计价
YS8-111 | J13-01-055 | 机械 | 乙供 | JF002 | 检修费 | 元 | 27.23 | 1 | 0 | 0 | 计价
YS8-111 | J13-01-055 | 机械 | 乙供 | JF003 | 维护费 | 元 | 38.12 | 1 | 0 | 0 | 计价
YS8-111 | J13-01-055 | 人工 | 乙供 | 9101109 | 安装技术工 | 工日 | 3.125 | 107 | 0 | 0 | 计价
YS8-111 | J13-01-055 | 材料 | 乙供 | C19010201 | 柴油0号 | kg | 42.1424 | 6.32 | 0 | 0 | 计价
YS8-112 | J13-01-055 | 机械 | 乙供 | JF001 | 折旧费 | 元 | 332.82 | 1 | 0 | 0 | 计价
YS8-112 | J13-01-055 | 机械 | 乙供 | JF002 | 检修费 | 元 | 27.23 | 1 | 0 | 0 | 计价
YS8-112 | J13-01-055 | 机械 | 乙供 | JF003 | 维护费 | 元 | 38.12 | 1 | 0 | 0 | 计价
YS8-112 | J13-01-055 | 人工 | 乙供 | 9101109 | 安装技术工 | 工日 | 3.125 | 107 | 0 | 0 | 计价
YS8-112 | J13-01-055 | 材料 | 乙供 | C19010201 | 柴油0号 | kg | 42.1424 | 6.32 | 0 | 0 | 计价
YS8-113 | J13-01-055 | 机械 | 乙供 | JF001 | 折旧费 | 元 | 332.82 | 1 | 0 | 0 | 计价
YS8-113 | J13-01-055 | 机械 | 乙供 | JF002 | 检修费 | 元 | 27.23 | 1 | 0 | 0 | 计价
YS8-113 | J13-01-055 | 机械 | 乙供 | JF003 | 维护费 | 元 | 38.12 | 1 | 0 | 0 | 计价
YS8-113 | J13-01-055 | 人工 | 乙供 | 9101109 | 安装技术工 | 工日 | 3.125 | 107 | 0 | 0 | 计价
YS8-113 | J13-01-055 | 材料 | 乙供 | C19010201 | 柴油0号 | kg | 42.1424 | 6.32 | 0 | 0 | 计价
YS8-114 | J13-01-055 | 机械 | 乙供 | JF001 | 折旧费 | 元 | 332.82 | 1 | 0 | 0 | 计价
YS8-114 | J13-01-055 | 机械 | 乙供 | JF002 | 检修费 | 元 | 27.23 | 1 | 0 | 0 | 计价
YS8-114 | J13-01-055 | 机械 | 乙供 | JF003 | 维护费 | 元 | 38.12 | 1 | 0 | 0 | 计价
YS8-114 | J13-01-055 | 人工 | 乙供 | 9101109 | 安装技术工 | 工日 | 3.125 | 107 | 0 | 0 | 计价
YS8-114 | J13-01-055 | 材料 | 乙供 | C19010201 | 柴油0号 | kg | 42.1424 | 6.32 | 0 | 0 | 计价
YS8-115 | J13-01-055 | 机械 | 乙供 | JF001 | 折旧费 | 元 | 332.82 | 1 | 0 | 0 | 计价
YS8-115 | J13-01-055 | 机械 | 乙供 | JF002 | 检修费 | 元 | 27.23 | 1 | 0 | 0 | 计价
YS8-115 | J13-01-055 | 机械 | 乙供 | JF003 | 维护费 | 元 | 38.12 | 1 | 0 | 0 | 计价
YS8-115 | J13-01-055 | 人工 | 乙供 | 9101109 | 安装技术工 | 工日 | 3.125 | 107 | 0 | 0 | 计价
YS8-115 | J13-01-055 | 材料 | 乙供 | C19010201 | 柴油0号 | kg | 42.1424 | 6.32 | 0 | 0 | 计价
YS8-116 | J13-01-055 | 机械 | 乙供 | JF001 | 折旧费 | 元 | 332.82 | 1 | 0 | 0 | 计价
YS8-116 | J13-01-055 | 机械 | 乙供 | JF002 | 检修费 | 元 | 27.23 | 1 | 0 | 0 | 计价
YS8-116 | J13-01-055 | 机械 | 乙供 | JF003 | 维护费 | 元 | 38.12 | 1 | 0 | 0 | 计价
YS8-116 | J13-01-055 | 人工 | 乙供 | 9101109 | 安装技术工 | 工日 | 3.125 | 107 | 0 | 0 | 计价
YS8-116 | J13-01-055 | 材料 | 乙供 | C19010201 | 柴油0号 | kg | 42.1424 | 6.32 | 0 | 0 | 计价
YS8-117 | J13-01-055 | 机械 | 乙供 | JF001 | 折旧费 | 元 | 332.82 | 1 | 0 | 0 | 计价
YS8-117 | J13-01-055 | 机械 | 乙供 | JF002 | 检修费 | 元 | 27.23 | 1 | 0 | 0 | 计价
YS8-117 | J13-01-055 | 机械 | 乙供 | JF003 | 维护费 | 元 | 38.12 | 1 | 0 | 0 | 计价
YS8-117 | J13-01-055 | 人工 | 乙供 | 9101109 | 安装技术工 | 工日 | 3.125 | 107 | 0 | 0 | 计价
YS8-117 | J13-01-055 | 材料 | 乙供 | C19010201 | 柴油0号 | kg | 42.1424 | 6.32 | 0 | 0 | 计价
YS8-118 | J13-01-055 | 机械 | 乙供 | JF001 | 折旧费 | 元 | 332.82 | 1 | 0 | 0 | 计价
YS8-118 | J13-01-055 | 机械 | 乙供 | JF002 | 检修费 | 元 | 27.23 | 1 | 0 | 0 | 计价
YS8-118 | J13-01-055 | 机械 | 乙供 | JF003 | 维护费 | 元 | 38.12 | 1 | 0 | 0 | 计价
YS8-118 | J13-01-055 | 人工 | 乙供 | 9101109 | 安装技术工 | 工日 | 3.125 | 107 | 0 | 0 | 计价
YS8-118 | J13-01-055 | 材料 | 乙供 | C19010201 | 柴油0号 | kg | 42.1424 | 6.32 | 0 | 0 | 计价
YS8-119 | J13-01-055 | 机械 | 乙供 | JF001 | 折旧费 | 元 | 332.82 | 1 | 0 | 0 | 计价
YS8-119 | J13-01-055 | 机械 | 乙供 | JF002 | 检修费 | 元 | 27.23 | 1 | 0 | 0 | 计价
YS8-119 | J13-01-055 | 机械 | 乙供 | JF003 | 维护费 | 元 | 38.12 | 1 | 0 | 0 | 计价
YS8-119 | J13-01-055 | 人工 | 乙供 | 9101109 | 安装技术工 | 工日 | 3.125 | 107 | 0 | 0 | 计价
YS8-119 | J13-01-055 | 材料 | 乙供 | C19010201 | 柴油0号 | kg | 42.1424 | 6.32 | 0 | 0 | 计价
YS8-120 | J13-01-055 | 机械 | 乙供 | JF001 | 折旧费 | 元 | 332.82 | 1 | 0 | 0 | 计价
YS8-120 | J13-01-055 | 机械 | 乙供 | JF002 | 检修费 | 元 | 27.23 | 1 | 0 | 0 | 计价
YS8-120 | J13-01-055 | 机械 | 乙供 | JF003 | 维护费 | 元 | 38.12 | 1 | 0 | 0 | 计价
YS8-120 | J13-01-055 | 人工 | 乙供 | 9101109 | 安装技术工 | 工日 | 3.125 | 107 | 0 | 0 | 计价
YS8-120 | J13-01-055 | 材料 | 乙供 | C19010201 | 柴油0号 | kg | 42.1424 | 6.32 | 0 | 0 | 计价
YS8-121 | J13-01-055 | 机械 | 乙供 | JF001 | 折旧费 | 元 | 332.82 | 1 | 0 | 0 | 计价
YS8-121 | J13-01-055 | 机械 | 乙供 | JF002 | 检修费 | 元 | 27.23 | 1 | 0 | 0 | 计价
YS8-121 | J13-01-055 | 机械 | 乙供 | JF003 | 维护费 | 元 | 38.12 | 1 | 0 | 0 | 计价
YS8-121 | J13-01-055 | 人工 | 乙供 | 9101109 | 安装技术工 | 工日 | 3.125 | 107 | 0 | 0 | 计价
YS8-121 | J13-01-055 | 材料 | 乙供 | C19010201 | 柴油0号 | kg | 42.1424 | 6.32 | 0 | 0 | 计价
YS8-122 | J13-01-055 | 机械 | 乙供 | JF001 | 折旧费 | 元 | 332.82 | 1 | 0 | 0 | 计价
YS8-122 | J13-01-055 | 机械 | 乙供 | JF002 | 检修费 | 元 | 27.23 | 1 | 0 | 0 | 计价
YS8-122 | J13-01-055 | 机械 | 乙供 | JF003 | 维护费 | 元 | 38.12 | 1 | 0 | 0 | 计价
YS8-122 | J13-01-055 | 人工 | 乙供 | 9101109 | 安装技术工 | 工日 | 3.125 | 107 | 0 | 0 | 计价
YS8-122 | J13-01-055 | 材料 | 乙供 | C19010201 | 柴油0号 | kg | 42.1424 | 6.32 | 0 | 0 | 计价
YS8-123 | J13-01-055 | 机械 | 乙供 | JF001 | 折旧费 | 元 | 332.82 | 1 | 0 | 0 | 计价
YS8-123 | J13-01-055 | 机械 | 乙供 | JF002 | 检修费 | 元 | 27.23 | 1 | 0 | 0 | 计价
YS8-123 | J13-01-055 | 机械 | 乙供 | JF003 | 维护费 | 元 | 38.12 | 1 | 0 | 0 | 计价
YS8-123 | J13-01-055 | 人工 | 乙供 | 9101109 | 安装技术工 | 工日 | 3.125 | 107 | 0 | 0 | 计价
YS8-123 | J13-01-055 | 材料 | 乙供 | C19010201 | 柴油0号 | kg | 42.1424 | 6.32 | 0 | 0 | 计价
YS8-124 | J13-01-055 | 机械 | 乙供 | JF001 | 折旧费 | 元 | 332.82 | 1 | 0 | 0 | 计价
YS8-124 | J13-01-055 | 机械 | 乙供 | JF002 | 检修费 | 元 | 27.23 | 1 | 0 | 0 | 计价
YS8-124 | J13-01-055 | 机械 | 乙供 | JF003 | 维护费 | 元 | 38.12 | 1 | 0 | 0 | 计价
YS8-124 | J13-01-055 | 人工 | 乙供 | 9101109 | 安装技术工 | 工日 | 3.125 | 107 | 0 | 0 | 计价
YS8-124 | J13-01-055 | 材料 | 乙供 | C19010201 | 柴油0号 | kg | 42.1424 | 6.32 | 0 | 0 | 计价
YS8-125 | J13-01-055 | 机械 | 乙供 | JF001 | 折旧费 | 元 | 332.82 | 1 | 0 | 0 | 计价
YS8-125 | J13-01-055 | 机械 | 乙供 | JF002 | 检修费 | 元 | 27.23 | 1 | 0 | 0 | 计价
YS8-125 | J13-01-055 | 机械 | 乙供 | JF003 | 维护费 | 元 | 38.12 | 1 | 0 | 0 | 计价
YS8-125 | J13-01-055 | 人工 | 乙供 | 9101109 | 安装技术工 | 工日 | 3.125 | 107 | 0 | 0 | 计价
YS8-125 | J13-01-055 | 材料 | 乙供 | C19010201 | 柴油0号 | kg | 42.1424 | 6.32 | 0 | 0 | 计价
YS8-126 | J13-01-055 | 机械 | 乙供 | JF001 | 折旧费 | 元 | 332.82 | 1 | 0 | 0 | 计价
YS8-126 | J13-01-055 | 机械 | 乙供 | JF002 | 检修费 | 元 | 27.23 | 1 | 0 | 0 | 计价
YS8-126 | J13-01-055 | 机械 | 乙供 | JF003 | 维护费 | 元 | 38.12 | 1 | 0 | 0 | 计价
YS8-126 | J13-01-055 | 人工 | 乙供 | 9101109 | 安装技术工 | 工日 | 3.125 | 107 | 0 | 0 | 计价
YS8-126 | J13-01-055 | 材料 | 乙供 | C19010201 | 柴油0号 | kg | 42.1424 | 6.32 | 0 | 0 | 计价
YS8-127 | J13-01-055 | 机械 | 乙供 | JF001 | 折旧费 | 元 | 332.82 | 1 | 0 | 0 | 计价
YS8-127 | J13-01-055 | 机械 | 乙供 | JF002 | 检修费 | 元 | 27.23 | 1 | 0 | 0 | 计价
YS8-127 | J13-01-055 | 机械 | 乙供 | JF003 | 维护费 | 元 | 38.12 | 1 | 0 | 0 | 计价
YS8-127 | J13-01-055 | 人工 | 乙供 | 9101109 | 安装技术工 | 工日 | 3.125 | 107 | 0 | 0 | 计价
YS8-127 | J13-01-055 | 材料 | 乙供 | C19010201 | 柴油0号 | kg | 42.1424 | 6.32 | 0 | 0 | 计价
YS8-128 | J13-01-055 | 机械 | 乙供 | JF001 | 折旧费 | 元 | 332.82 | 1 | 0 | 0 | 计价
YS8-128 | J13-01-055 | 机械 | 乙供 | JF002 | 检修费 | 元 | 27.23 | 1 | 0 | 0 | 计价
YS8-128 | J13-01-055 | 机械 | 乙供 | JF003 | 维护费 | 元 | 38.12 | 1 | 0 | 0 | 计价
YS8-128 | J13-01-055 | 人工 | 乙供 | 9101109 | 安装技术工 | 工日 | 3.125 | 107 | 0 | 0 | 计价
YS8-128 | J13-01-055 | 材料 | 乙供 | C19010201 | 柴油0号 | kg | 42.1424 | 6.32 | 0 | 0 | 计价
YS8-129 | J13-01-055 | 机械 | 乙供 | JF001 | 折旧费 | 元 | 332.82 | 1 | 0 | 0 | 计价
YS8-129 | J13-01-055 | 机械 | 乙供 | JF002 | 检修费 | 元 | 27.23 | 1 | 0 | 0 | 计价
YS8-129 | J13-01-055 | 机械 | 乙供 | JF003 | 维护费 | 元 | 38.12 | 1 | 0 | 0 | 计价
YS8-129 | J13-01-055 | 人工 | 乙供 | 9101109 | 安装技术工 | 工日 | 3.125 | 107 | 0 | 0 | 计价
YS8-129 | J13-01-055 | 材料 | 乙供 | C19010201 | 柴油0号 | kg | 42.1424 | 6.32 | 0 | 0 | 计价
YS8-130 | J13-01-055 | 机械 | 乙供 | JF001 | 折旧费 | 元 | 332.82 | 1 | 0 | 0 | 计价
YS8-130 | J13-01-055 | 机械 | 乙供 | JF002 | 检修费 | 元 | 27.23 | 1 | 0 | 0 | 计价
YS8-130 | J13-01-055 | 机械 | 乙供 | JF003 | 维护费 | 元 | 38.12 | 1 | 0 | 0 | 计价
YS8-130 | J13-01-055 | 人工 | 乙供 | 9101109 | 安装技术工 | 工日 | 3.125 | 107 | 0 | 0 | 计价
YS8-130 | J13-01-055 | 材料 | 乙供 | C19010201 | 柴油0号 | kg | 42.1424 | 6.32 | 0 | 0 | 计价
YS8-131 | J13-01-055 | 机械 | 乙供 | JF001 | 折旧费 | 元 | 332.82 | 1 | 0 | 0 | 计价
YS8-131 | J13-01-055 | 机械 | 乙供 | JF002 | 检修费 | 元 | 27.23 | 1 | 0 | 0 | 计价
YS8-131 | J13-01-055 | 机械 | 乙供 | JF003 | 维护费 | 元 | 38.12 | 1 | 0 | 0 | 计价
YS8-131 | J13-01-055 | 人工 | 乙供 | 9101109 | 安装技术工 | 工日 | 3.125 | 107 | 0 | 0 | 计价
YS8-131 | J13-01-055 | 材料 | 乙供 | C19010201 | 柴油0号 | kg | 42.1424 | 6.32 | 0 | 0 | 计价
YS8-132 | J13-01-055 | 机械 | 乙供 | JF001 | 折旧费 | 元 | 332.82 | 1 | 0 | 0 | 计价
YS8-132 | J13-01-055 | 机械 | 乙供 | JF002 | 检修费 | 元 | 27.23 | 1 | 0 | 0 | 计价
YS8-132 | J13-01-055 | 机械 | 乙供 | JF003 | 维护费 | 元 | 38.12 | 1 | 0 | 0 | 计价
YS8-132 | J13-01-055 | 人工 | 乙供 | 9101109 | 安装技术工 | 工日 | 3.125 | 107 | 0 | 0 | 计价
YS8-132 | J13-01-055 | 材料 | 乙供 | C19010201 | 柴油0号 | kg | 42.1424 | 6.32 | 0 | 0 | 计价
YS8-133 | J13-01-055 | 机械 | 乙供 | JF001 | 折旧费 | 元 | 332.82 | 1 | 0 | 0 | 计价
YS8-133 | J13-01-055 | 机械 | 乙供 | JF002 | 检修费 | 元 | 27.23 | 1 | 0 | 0 | 计价
YS8-133 | J13-01-055 | 机械 | 乙供 | JF003 | 维护费 | 元 | 38.12 | 1 | 0 | 0 | 计价
YS8-133 | J13-01-055 | 人工 | 乙供 | 9101109 | 安装技术工 | 工日 | 3.125 | 107 | 0 | 0 | 计价
YS8-133 | J13-01-055 | 材料 | 乙供 | C19010201 | 柴油0号 | kg | 42.1424 | 6.32 | 0 | 0 | 计价
YS8-136 | J03-01-038 | 机械 | 乙供 | JF001 | 折旧费 | 元 | 246 | 1 | 0 | 0 | 计价
YS8-136 | J03-01-038 | 机械 | 乙供 | JF002 | 检修费 | 元 | 114.66 | 1 | 0 | 0 | 计价
YS8-136 | J03-01-038 | 机械 | 乙供 | JF003 | 维护费 | 元 | 237.35 | 1 | 0 | 0 | 计价
YS8-136 | J03-01-038 | 人工 | 乙供 | 9101109 | 安装技术工 | 工日 | 2.5 | 107 | 0 | 0 | 计价
YS8-136 | J03-01-038 | 材料 | 乙供 | C19010201 | 柴油0号 | kg | 40.73 | 6.32 | 0 | 0 | 计价
YS8-136 | J04-01-007 | 机械 | 乙供 | JF001 | 折旧费 | 元 | 112.04 | 1 | 0 | 0 | 计价
YS8-136 | J04-01-007 | 机械 | 乙供 | JF002 | 检修费 | 元 | 23.33 | 1 | 0 | 0 | 计价
YS8-136 | J04-01-007 | 机械 | 乙供 | JF003 | 维护费 | 元 | 91.69 | 1 | 0 | 0 | 计价
YS8-136 | J04-01-007 | 人工 | 乙供 | 9101109 | 安装技术工 | 工日 | 1.0417 | 107 | 0 | 0 | 计价
YS8-136 | J04-01-007 | 材料 | 乙供 | C19010201 | 柴油0号 | kg | 56.74 | 6.32 | 0 | 0 | 计价
Note on B1: 请参照“人材机子目”页签输入主资源编码
Note on C1: 作者: 下拉选择：人工、材料、机械
Note on D1: 作者: 下拉选择：乙供、甲供
Note on E1: 请参照“人材机子目”页签输入子资源编码
Note on F1: 请输入名称
Note on G1: 下拉选项：kg、g、t、kW.h、km、m、㎡、m³、工日、套、个、件、块、台、组、片、项
Note on H1: 请输入含量
Note on L1: 作者: 下拉选择：计价、不计价

## 定额调整系数
编码 | 调整条件 | 调整类型 | 人工费系数 | 材料费系数 | 机械费系数 | 消耗量系数 | 人材机编码 | 替换为 | 替换来源库 | 关联定额
| 670t/h以下锅炉的制粉系统调试按钢球磨储仓式配置，若采用直吹式制粉系统，定额乘以系数0.95 | 累加计算 | 0.95 | 0.95 | 0.95 |  |  |  |  | YS1-13~15
| 670t/h以上锅炉按直吹式计列，若采用储仓式制粉系统，定额乘以系数1.05。 | 累加计算 | 1.05 | 1.05 | 1.05 |  |  |  |  | YS1-16~18
| 灰、渣系统调试按电除尘系统配置。若采用布袋除尘器系统，定额乘以系数1.05 | 累加计算 | 1.05 | 1.05 | 1.05 |  |  |  |  | YS1-19~24
| 灰、渣系统调试按电除尘系统配置。若同时采用布袋式除尘系统和电除尘器系统，定额乘以系数1.5。 | 累加计算 | 1.5 | 1.5 | 1.5 |  |  |  |  | YS1-19~24
| 灰、渣系统调试按电除尘系统配置。若采用湿式电除尘系统，定额乘以系数1.2。 | 累加计算 | 1.2 | 1.2 | 1.2 |  |  |  |  | YS1-19~24
| 汽水系统调试中1025t/h以下自然循环锅炉未包括炉水循环泵系统调试。若采用二次再热系统，定额乘以系数1.2。 | 累加计算 | 1.2 | 1.2 | 1.2 |  |  |  |  | YS1-37~40
| 锅炉吹管按降压蒸汽吹管方式配置。若采用稳压蒸汽吹管方式，定额乘以系数1.5。 | 累加计算 | 1.5 | 1.5 | 1.5 |  |  |  |  | YS1-43~48
| 若机组采用尿素制氨系统，脱硝工艺系统调试定额乘以系数1.2。 | 累加计算 | 1.2 | 1.2 | 1.2 |  |  |  |  | YS1-55~60
| 蒸汽系统调试未包括加热器汽侧的安全门校验。200MW及以下机组按采用法兰、螺丝及汽缸加热系统配置，若实际工程配置中不采用，定额乘以系数0.95。 | 累加计算 | 0.95 | 0.95 | 0.95 |  |  |  |  | YS1-66~68
| 蒸汽系统调试未包括加热器汽侧的安全门校验。200MW以上机组按不采用法兰、螺栓及汽缸加热系统计算，如实际工程配置中采用，则定额乘以系数1.05。 | 累加计算 | 1.05 | 1.05 | 1.05 |  |  |  |  | YS1-69~71
| 真空系统调试按机械真空泵系统配置。实际工程若采用射水抽气器（或射汽抽气器）真空系统，定额乘以系数0.85。 | 累加计算 | 0.85 | 0.85 | 0.85 |  |  |  |  | YS1-84~89
| 循环水系统调试按闭式循环水系统配置。实际工程若采用开式循环水系统，定额乘以系数0.85。 | 累加计算 | 0.85 | 0.85 | 0.85 |  |  |  |  | YS1-108~113
| 实际工程若为间接空冷系统，则相应调试项目根据直接空冷系统调试定额乘以系数0.45。 | 累加计算 | 0.45 | 0.45 | 0.45 |  |  |  |  | YS1-120~125
| 采用空冷设备的机组，其循环水系统调试按定额乘以系数0.5。 | 累加计算 | 0.5 | 0.5 | 0.5 |  |  |  |  | YS1-120~125
| 发电机励磁系统有备用励磁机时，发电机励磁系统调试定额乘以系数2.0 | 累加计算 | 2 | 2 | 2 |  |  |  |  | YS1-132~137
| 发电机同期系统调试按一个同期点考虑，若为两个及以上同期点时，每增加一个同期点，系数增加0.2。 | 累加计算 | 1+0.2*n | 1+0.2*n | 1+0.2*n |  |  |  |  | YS1-138~141
| 若实际工程为间接空冷系统，则相应调试项目根据直接空冷系统调试定额乘以系数0.45。 | 累加计算 | 0.45 | 0.45 | 0.45 |  |  |  |  | YS1-262~267
| 补给水处理系统调试定额：定额按强酸强碱除盐系统计算，增加弱酸弱碱系统时，定额乘以系数1.10 | 累加计算 | 1.1 | 1.1 | 1.1 |  |  |  |  | YS1-286~291
| 补给水处理系统调试定额：定额按强酸强碱除盐系统计算，若采用沸腾床除盐系统，定额乘以系数1.05 | 累加计算 | 1.05 | 1.05 | 1.05 |  |  |  |  | YS1-286~291
| 补给水处理系统调试定额：定额按强酸强碱除盐系统计算，若采用双室双层床除盐系统，定额乘以系数1.20 | 累加计算 | 1.2 | 1.2 | 1.2 |  |  |  |  | YS1-286~291
| 加药、取样系统调试中制氢系统如无制氢功能，仅氢气质量监督和配合充氢时，定额乘以系数0.93。 | 累加计算 | 0.93 | 0.93 | 0.93 |  |  |  |  | YS1-298~303
| 采用锅炉本体点火方式酸洗时，定额乘以系数1.5 | 累加计算 | 1.5 | 1.5 | 1.5 |  |  |  |  | YS1-311~324
| 凝结水精处理系统调试另加独立酸碱系统时，定额乘以系数1.2 | 累加计算 | 1.2 | 1.2 | 1.2 |  |  |  |  | YS1-325~327
| 化学净水、补给水及废液排放系统调试：定额按强酸强碱除盐系统计算。增加弱酸弱碱系统时，定额乘以系数1.10。 | 累加计算 | 1.1 | 1.1 | 1.1 |  |  |  |  | YS2-238~243
| 化学净水、补给水及废液排放系统调试：采用沸腾床除盐系统时，定额乘以系数1.05。 | 累加计算 | 1.05 | 1.05 | 1.05 |  |  |  |  | YS2-238~243
| 化学净水、补给水及废液排放系统调试：采用双室双层床除盐系统时，定额乘以系数1.20。 | 累加计算 | 1.2 | 1.2 | 1.2 |  |  |  |  | YS2-238~243
| 冷炉空气动力场试验若采用火花拍摄，定额乘以系数2.0 | 累加计算 | 2 | 2 | 2 |  |  |  |  | YS3-7~12
| 电力变压器系统调试：本定额按双绕组电力变压器考虑，若为三绕组电力变压器时，定额乘以系数1.2。 | 累加计算 | 1.2 | 1.2 | 1.2 |  |  |  |  | YS5-1~18
| 电力变压器系统调试：电力变压器高压侧断路器为3/2接线方式时，定额乘以系数1.1。 | 累加计算 | 1.1 | 1.1 | 1.1 |  |  |  |  | YS5-1~18
| 电力变压器系统调试：电力变压器带负荷调整装置时，定额乘以系数1.2。 | 累加计算 | 1.2 | 1.2 | 1.2 |  |  |  |  | YS5-1~18
| 电力变压器系统调试：电力变压器装有灭火保护装置时，定额乘以系数1.05 | 累加计算 | 1.05 | 1.05 | 1.05 |  |  |  |  | YS5-1~18
| 送配电设备系统调试：带有电抗器或并联电容器补偿的送配电设备系统，定额乘以系数1.2。 | 累加计算 | 1.2 | 1.2 | 1.2 |  |  |  |  | YS5-19~28
| 送配电设备系统调试：分段间隔系统调试，定额乘以系数0.5。 | 累加计算 | 0.5 | 0.5 | 0.5 |  |  |  |  | YS5-19~28
| 单独改造线路保护时：送配电分系统调试定额乘以系数0.3。该系数按照线路保护装置数量进行调整，每项定额调整系数不超过1。 | 累加计算 | min((0.3*n),1) | min((0.3*n),1) | min((0.3*n),1) |  |  |  |  | YS5-19~28
| 66kV没有相应定额子目的可按110kV定额子目乘以系数0.88 | 累加计算 | 0.88 | 0.88 | 0.88 |  |  |  |  | YS5-22,YS5-32,YS5-39,YS5-46,YS5-53,YS5-60,YS5-67,YS5-74,YS5-84,YS5-91,YS5-98,YS5-105,YS5-116,YS5-123,YS5-130,YS5-137,YS5-144,YS5-156,YS5-167~169,YS5-171,YS5-194,YS6-2,YS6-9,YS6-16,YS7-20,YS7-26,YS7-32,YS7-38,YS7-45,YS7-50,YS7-56,YS7-62,YS7-70,YS7-77,YS7-86,YS7-94,YS7-125,YS7-132,YS7-139,YS7-143,YS7-147,YS7-154
| 154kV没有相应定额子目的可按220kV定额子目乘以系数0.9。 | 累加计算 | 0.9 | 0.9 | 0.9 |  |  |  |  | YS5-23,YS5-33,YS5-40,YS5-47,YS5-54,YS5-61,YS5-68,YS5-75,YS5-85,YS5-92,YS5-99,YS5-106,YS5-111,YS5-117,YS5-124,YS5-131,YS5-138,YS5-157,YS5-170,YS5-172,YS5-177,YS5-187,YS5-195,YS6-3,YS6-10,YS6-17,YS7-2,YS7-8,YS7-21,YS7-27,YS7-33,YS7-39,YS7-46,YS7-51,YS7-57,YS7-63,YS7-71,YS7-78,YS7-87,YS7-126,YS7-133,YS7-140,YS7-144,YS7-148,YS7-155,YS8-8,YS8-13,YS8-19,YS8-80
| 扩建主变压器时：变电站微机监控分系统、变电站五防分系统、故障录波分系统、电网调度自动化系统、变电站交直流电源系统调试、二次系统安全防护分系统、信息安全测评分系统调试，定额乘以系数0.3，该系数按照扩建主变压器数量进行调整，每项定额调整系数不超过1。 | 累加计算 | min((0.3*n),1) | min((0.3*n),1) | min((0.3*n),1) |  |  |  |  | YS5-38~51,YS5-83~103,YS5-129~161
| 扩建间隔时：变电站微机监控分系统、变电站五防分系统、电网调度自动化系统、变电站交直流电源系统、二次系统安全防护分系统调试，定额乘以系数0.1。该系数按照扩建间隔数量进行调整，每项定额调整系数不超过1。 | 累加计算 | min((0.1*n),1) | min((0.1*n),1) | min((0.1*n),1) |  |  |  |  | YS5-38~51,YS5-83~103,YS5-129~161
| 变电站微机监控分系统调试：升压站调试定额乘以系数0.8。 | 累加计算 | 0.8 | 0.8 | 0.8 |  |  |  |  | YS5-38
| 单独改造线路保护时：变电站微机监控分系统、电网调度自动化、二次系统安全防护分系统调试定额乘以系数0.05。该系数按照线路保护装置数量进行调整，每项定额调整系数不超过1。 | 累加计算 | min((0.05*n),1) | min((0.05*n),1) | min((0.05*n),1) |  |  |  |  | YS5-38~44,YS5-83~103
| 变电站微机监控系统调试：升压站调试定额乘以系数0.8。 | 累加计算 | 0.8 | 0.8 | 0.8 |  |  |  |  | YS5-39~44
| 扩建主变压器时：变电站微机监控分系统、变电站五防分系统、故障录波分系统、电网调度自动化系统、变电站交直流电源系统调试、二次系统安全防护分系统、信息安全测评分系统调试，定额乘以系数0.3，该系数按照扩建主变压器数量进行调整，每项定额调整系数不超过1。 | 累加计算 | 0.3*n | 0.3*n | 0.3*n |  |  |  |  | YS5-52~58,YS5-104~114
| 扩建主变压器时：变电站（升压站）试运、变电站监控系统调试、电网调度自动化系统、二次系统安全防护系统调试乘以系数0.5。该系数按照扩建主变压器数量进行调整，每项定额调整系数不超过1。 | 累加计算 | min((0.5*n),1) | min((0.5*n),1) | min((0.5*n),1) |  |  |  |  | YS6-1~23
| 定额按一期工程配置一台变压器考虑（不分双绕组或三绕组）。凡增加变压器时，增加的变压器每台定额乘以系数0.2。 | 累加计算 | 1+0.2*n | 1+0.2*n | 1+0.2*n |  |  |  |  | YS6-1~14
| 带线路高抗时，定额乘以系数1.1。 | 累加计算 | 1.1 | 1.1 | 1.1 |  |  |  |  | YS6-1~14
| 扩建间隔时：变电站（升压站）试运、变电站监控系统调试、电网调度自动化系统、二次系统安全防护系统调试乘以系数0.3。该系数按照扩建间隔数量进行调整，每项定额调整系数不超过1。 | 累加计算 | min((0.3*n),1) | min((0.3*n),1) | min((0.3*n),1) |  |  |  |  | YS6-1~23
| 串联补偿站按同电压等级变电站乘以系数0.7。 | 累加计算 | 0.7 | 0.7 | 0.7 |  |  |  |  | YS6-1~14
| 单独改造线路保护时：变电站（升压站）试运、变电站监控系统调试、电网调度自动化系统、二次系统安全防护系统调试乘以系数0.05。该系数按照线路保护装置数量进行调整，每项定额调整系数不超过1。 | 累加计算 | min((0.05*n),1) | min((0.05*n),1) | min((0.05*n),1) |  |  |  |  | YS6-1~23
| 750kV变电站（升压站）试运专项测量按照500kV变电站（升压站）试运专项测量定额乘以系数1.2。 | 累加计算 | 1.2 | 1.2 | 1.2 |  |  |  |  | YS6-24~28
| 紫外测试：扩建主变压器工程乘以系数0.5； | 累加计算 | 0.5 | 0.5 | 0.5 |  |  |  |  | YS6-49
| 紫外测试：扩建间隔工程乘以系数0.3。 | 累加计算 | 0.3 | 0.3 | 0.3 |  |  |  |  | YS6-49
| 500kV串联补偿装置相关试验按照1000kV串联补偿装置定额乘以系数0.4。 | 累加计算 | 0.4 | 0.4 | 0.4 |  |  |  |  | YS6-58~64
| 750kV串联补偿站相关试验按照1000kV串联补偿装置定额乘以系数0.7。 | 累加计算 | 0.7 | 0.7 | 0.7 |  |  |  |  | YS6-58~64
| 66kV没有相应定额子目的可按110kV定额子目乘以系数0.88。 | 累加计算 | 0.88 | 0.88 | 0.88 |  |  |  |  | YS7-1,YS7-7
| 变压器局部放电试验：单做感应耐压试验定额乘以系数0.5。 | 累乘计算 | 0.5 | 0.5 | 0.5 |  |  |  |  | YS7-1~6
| 变压器局部放电试验：单做局部放电试验定额乘以系数0.8。 | 累乘计算 | 0.8 | 0.8 | 0.8 |  |  |  |  | YS7-1~6
| 变压器局部放电试验：第二台按定额乘以系数0.8。 | 累乘计算 | 0.8 | 0.8 | 0.8 |  |  |  |  | YS7-1~6
| 变压器局部放电试验：第三台及以上按定额乘以系数0.6。 | 累乘计算 | 0.6 | 0.6 | 0.6 |  |  |  |  | YS7-1~6
| 变压器局部放电试验：高压电抗器按同电压等级变压器定额乘以0.8。 | 累乘计算 | 0.8 | 0.8 | 0.8 |  |  |  |  | YS7-1~6
| 500kV变压器若为三相一体，变压器绕组连同套管的长时间感应耐压试验带局部放电测量、变压器绕组连同套管的交流耐压试验、变压器绕组变形试验按500kV单相变压器试验定额乘以系数1.7 | 累加计算 | 1.7 | 1.7 | 1.7 |  |  |  |  | YS7-4,YS7-10,YS7-17
| 变压器交流耐压试验：单独进行中性点耐压试验时，定额乘以系数0.1。 | 累乘计算 | 0.1 | 0.1 | 0.1 |  |  |  |  | YS7-7~12
| 变压器交流耐压试验：第二台按定额乘以系数0.8。 | 累乘计算 | 0.8 | 0.8 | 0.8 |  |  |  |  | YS7-7~12
| 变压器交流耐压试验：第三台及以上按定额乘以系数0.6。 | 累乘计算 | 0.6 | 0.6 | 0.6 |  |  |  |  | YS7-7~12
| 变压器交流耐压试验：高压电抗器按同电压等级变压器定额乘以0.8。 | 累乘计算 | 0.8 | 0.8 | 0.8 |  |  |  |  | YS7-7~12
| 变压器变形试验：第二台按定额乘以系数0.8。 | 累乘计算 | 0.8 | 0.8 | 0.8 |  |  |  |  | YS7-13~19
| 变压器变形试验：第三台及以上按定额乘以系数0.6。 | 累乘计算 | 0.6 | 0.6 | 0.6 |  |  |  |  | YS7-13~19
| 变压器变形试验：高压电抗器按同电压等级变压器定额乘以0.8。 | 累加计算 | 0.8 | 0.8 | 0.8 |  |  |  |  | YS7-13~19
| 66kV没有相应定额子目的可按110kV定额子目乘以系数0.88。 | 累乘计算 | 0.88 | 0.88 | 0.88 |  |  |  |  | YS7-14
| 154kV没有相应定额子目的可按220kV定额子目乘以系数0.9。 | 累乘计算 | 0.9 | 0.9 | 0.9 |  |  |  |  | YS7-15
| 断路器交流耐压试验第6－10台按定额乘以系数0.9 | 累加计算 | 0.9 | 0.9 | 0.9 |  |  |  |  | YS7-20~25
| 断路器交流耐压试验第11－15台按定额乘以系数0.8 | 累加计算 | 0.8 | 0.8 | 0.8 |  |  |  |  | YS7-20~25
| 断路器交流耐压试验第16－20台按定额乘以系数0.7 | 累加计算 | 0.7 | 0.7 | 0.7 |  |  |  |  | YS7-20~25
| 断路器交流耐压试验第21台及以上按定额乘以系数0.6 | 累加计算 | 0.6 | 0.6 | 0.6 |  |  |  |  | YS7-20~25
| 断路器交流耐压试验定额综合考虑了同间隔内隔离开关交流耐压试验。如只对隔离开关进行交流耐压试验，按断路器交流耐压试验定额乘以系数0.1。 | 累加计算 | 0.1 | 0.1 | 0.1 |  |  |  |  | YS7-20~25
| 穿墙套管耐压试验：第6－10支按定额乘以系数0.9 | 累加计算 | 0.9 | 0.9 | 0.9 |  |  |  |  | YS7-26~31
| 穿墙套管耐压试验：第11－15支按定额乘以系数0.8 | 累加计算 | 0.8 | 0.8 | 0.8 |  |  |  |  | YS7-26~31
| 穿墙套管耐压试验：第16－20支按定额乘以系数0.7 | 累加计算 | 0.7 | 0.7 | 0.7 |  |  |  |  | YS7-26~31
| 穿墙套管耐压试验：第21支及以上按定额乘以系数0.6 | 累加计算 | 0.6 | 0.6 | 0.6 |  |  |  |  | YS7-26~31
| 互感器局部放电、交流耐压试验：第6－10台按定额乘以系数0.9 | 累加计算 | 0.9 | 0.9 | 0.9 |  |  |  |  | YS7-49~61
| 互感器局部放电、交流耐压试验：第11－15台按定额乘以系数0.8 | 累加计算 | 0.8 | 0.8 | 0.8 |  |  |  |  | YS7-49~61
| 互感器局部放电、交流耐压试验：第16－20台按定额乘以系数0.7 | 累加计算 | 0.7 | 0.7 | 0.7 |  |  |  |  | YS7-49~61
| 互感器局部放电、交流耐压试验：第21台以上按定额乘以系数0.6 | 累加计算 | 0.6 | 0.6 | 0.6 |  |  |  |  | YS7-49~61
| GIS（HGIS、PASS）耐压、局部放电试验：第6－10个间隔按定额乘以系数0.9 | 累加计算 | 0.9 | 0.9 | 0.9 |  |  |  |  | YS7-62~75
| GIS（HGIS、PASS）耐压、局部放电试验：第11－15个间隔按定额乘以系数0.8 | 累加计算 | 0.8 | 0.8 | 0.8 |  |  |  |  | YS7-62~75
| GIS（HGIS、PASS）耐压、局部放电试验：第16－20个间隔按定额乘以系数0.7 | 累加计算 | 0.7 | 0.7 | 0.7 |  |  |  |  | YS7-62~75
| GIS（HGIS、PASS）耐压、局部放电试验：第21个间隔以上按定额乘以系数0.6 | 累加计算 | 0.6 | 0.6 | 0.6 |  |  |  |  | YS7-62~75
| 扩建主变压器时定额乘以系数0.3。该系数按照扩建主变压器数量进行调整，定额调整系数不超过1。 | 累加计算 | min((0.3*n),1) | min((0.3*n),1) | min((0.3*n),1) |  |  |  |  | YS7-85~91
| 扩建间隔时定额乘以系数0.1。该系数按照扩建间隔数量进行调整，定额调整系数不超过1。 | 累加计算 | min((0.1*n),1) | min((0.1*n),1) | min((0.1*n),1) |  |  |  |  | YS7-85~91
| 断路器绝缘油试验（台/三相）按互感器绝缘油试验定额乘以系数3。 | 累加计算 | 3 | 3 | 3 |  |  |  |  | YS7-114
| 500kV及以上电压等级电气设备SF6气体综合试验按定额乘以系数1.2。 | 累加计算 | 1.2 | 1.2 | 1.2 |  |  |  |  | YS7-115~119
| 充气式开关柜气体综合试验执行断路器SF₆气体综合试验定额乘以系数0.3。 | 累加计算 | 0.3 | 0.3 | 0.3 |  |  |  |  | YS7-118
| 单独做保护时定额乘以系数0.65 | 累加计算 | 0.65 | 0.65 | 0.65 |  |  |  |  | YS7-124~145
| 单独做计量时定额乘以系数0.35 | 累加计算 | 0.35 | 0.35 | 0.35 |  |  |  |  | YS7-124~145
| 各互感器误差试验第6－10组按定额乘以系数0.9 | 累加计算 | 0.9 | 0.9 | 0.9 |  |  |  |  | YS7-124~145
| 各互感器误差试验第11－15组按定额乘以系数0.8 | 累加计算 | 0.8 | 0.8 | 0.8 |  |  |  |  | YS7-124~145
| 各互感器误差试验第16－20组按定额乘以系数0.7 | 累加计算 | 0.7 | 0.7 | 0.7 |  |  |  |  | YS7-124~145
| 各互感器误差试验第21组及以上按定额乘以系数0.6 | 累加计算 | 0.6 | 0.6 | 0.6 |  |  |  |  | YS7-124~145
| 10kV互感器误差试验可参照35kV互感器误差试验定额乘以系数0.3。 | 累加计算 | 0.3 | 0.3 | 0.3 |  |  |  |  | YS7-124,YS7-131,YS7-138,YS7-142
| 阀厅分系统、低压加压试验以“阀塔”为单位，定额按二重阀设计考虑。当“阀塔”为四重阀时，定额按照二重阀乘以2的系数。 | 累加计算 | 2 | 2 | 2 |  |  |  |  | YS8-2~6
| 换流变压器分系统调试定额按双绕组编制，当换流变压器为三绕组时，定额乘以1.5 的系数。 | 累加计算 | 1.5 | 1.5 | 1.5 |  |  |  |  | YS8-7
| 对于采用分层接入方式的工程，定额乘以1.1的系数。 | 累加计算 | 1.1 | 1.1 | 1.1 |  |  |  |  | YS8-67~79
Note on C1: 可填写：累加计算,累乘计算,人材机调整,人材机新增,人材机替换