## 资源库属性
资源库属性 | 属性值
资源库名称 | 光伏发电措施项目清单库
发布时间 | 2023/08/28
适用范围 | 新能源

## 清单目录
章节码 | 父章节（章节码） | 名称
0100000000 |  | 措施项目(编码：X)
Note on A1: 请输入章节码，建议输入9位数字组合，例如“101000000”
Note on B1: 因章节有父子关系，请输入父章节的章节码。父章节码必须存在

## 清单子目
章节码 | 编码 | 名称 | 单位 | 工作内容 | 计算规则 | 项目特征 | 特征值
0100000000 | X01 | 陆上平台铺设、拆除 | m² | 场地平整 | 按支架、平台搭设的面积计算 | 位置
|  |  |  | 基础及支墩砌筑 |  | 材质
|  |  |  | 支架型钢搭设 |  | 桩类型
|  |  |  | 铺设 |  | 其他技术要求
拆除、清理
安全防护及清理
0100000000 | X02 | 水上平台铺设、拆除 | m² | 支架、平台基础处理 | 按支架、平台搭设的面积计算 | 位置
|  |  |  | 支架、平台的搭设、使用及拆除 |  | 材质
|  |  |  | 材料场内外运输 |  | 桩类型
|  |  |  | 安全防护及清理 |  | 其他技术要求
0100000000 | X03 | 基坑排水 | 项 | 挖排水沟、集水坑 | 按项计列 | 地下水水位
|  |  |  | 抽水 |  | 其他技术要求
0100000000 | X04 | 井点降水 | 根 | 井点装配成型，地面试管铺总管，装水泵、水箱 | 按照管道实际根数（长度）计算工程量。轻型井点50根为1套，喷射型井点为30根为1套；大口径井点以每口井为1套，每昼夜24h算1天 | 降水方式
|  |  |  | 冲水成孔，灌砂，孔口封土，连接试抽 |  | 井点深度
|  |  |  | 拆管、清洗、整理、堆放 |  | 运行深度
|  |  |  | 抽水、值班、并管堵漏 |  | 其他技术要求
0100000000 | X05 | 施工供水 | 项 | 供水设施建设、运行维护、拆除 | 按项计列 | 水源
供水管线长度
管道材质
储水池材质、规格
其他技术要求
0100000000 | X06 | 施工供电 | 项 | 供电设施安装、运行维护、拆除 | 按项计列 | 电压等级
变压器容量
线路长度
其他技术要求
0100000000 | X07 | 施工临时道路 | m² | 垫层铺设 | 按设计图示面积计算 | 路面类型
|  |  |  | 基层铺设 |  | 路基类型
|  |  |  | 面层铺设 |  | 其他技术要求
附属物铺设
0100000000 | X08 | 施工照明系统 | 项 | 照明设施安装、运行维护、拆除 | 按项计列 | 照明系统组成
其他技术要求
0100000000 | X09 | 施工期环境保护措施 | 项 | 降噪、降尘、固废处理、污水处理、生活垃圾处理等 | 按项计列 | 施工期环境保护措施要求
其他技术要求
0100000000 | X10 | 施工期水土保持措施 | 项 | 工程措施 | 按项计列 | 施工期水土保持措施要求
|  |  |  | 植物措施 |  | 其他技术要求
0100000000 | X11 | 施工全过程视频影像专项录制费 | 项 | 施工全过程视频影像专项录制费 | 按项计列 | 施工标段
其他技术要求
0100000000 | X12 | 地下管线交叉处理 | 项 | 在实际施工中因与其他管道（线)高程发生交叉，而采取管道(线)加固、砌筑检查井等措施所增加的费用 | 按项计列 | 管线类型
其他技术要求
0100000000 | X13 | 便道 | m² | 平整场地 | 按设计图示面积计算 | 结构类型
|  |  |  | 材料运输、铺设、夯实 |  | 材料种类
|  |  |  | 拆除、清理 |  | 其他技术要求
安全防护及清理
0100000000 | X14 | 便桥 | 座 | 清理基底 | 按设计图示数量计算 | 结构类型
|  |  |  | 材料运输、便桥搭设 |  | 材料种类
|  |  |  | 拆除、清理 |  | 其他技术要求
安全防护及清理
0100000000 | X15 | 大型打桩设备进出场及安拆 | 台次 | 运输、装卸 | 按数量计算 | 机械设备名称
|  |  |  | 安装 |  | 机械设备规格型号
|  |  |  | 拆除 |  | 其他技术要求
安全防护及清理
0100000000 | X16 | 施工监测、监控 | 项 | 场地平整 | 按项计算 | 监测方法
|  |  |  | 基础及支墩砌筑 |  | 监控种类
|  |  |  | 基准点、观测点的埋设 |  | 其他技术要求
拆除、清理
安全防护及清理
0100000000 | X17 | 试桩及检测 | 项 | 场地平整 | 按项计算 | 桩基型式
|  |  |  | 试验桩相关试验、检测 |  | 桩长、桩径、桩间距
|  |  |  | 场地恢复 |  | 地基土承载力
|  |  |  | 泥浆外运 |  | 其他技术要求
安全防护及清理
0100000000 | X18 | 施工期临时用地及恢复费 | 项 | 施工期临时用地及恢复费 | 按项计算 | 用地范围
恢复技术要求
其他技术要求
0100000000 | X19 | 安全文明施工措施费 | 项 | 安全保护措施 | 按项计算 | 文明施工
|  |  |  | 文明施工措施 |  | 安全施工
其他技术要求
Note on A1: 请输入子目所属章节的章节码，参照“清单目录”页签进行输入

## 清单指引
清单编码 | 工作内容 | 预算定额编码 | 预算定额来源 | 概算定额编码 | 概算定额来源