## 资源库属性
资源库属性 | 属性值
资源库名称 | 发电机务初设清单库（2021）-主网18定额
发布时间 | 2021/05/17
适用范围 | 主网,新能源

## 清单目录
章节码 | 父章节（章节码） | 名称
0100000000 |  | 锅炉机组（编码 CA）
0200000000 |  | 汽轮发电机组（编码 CB）
0300000000 |  | 热力系统汽水管道（编码 CC）
0400000000 |  | 热网系统（编码 CD）
0500000000 |  | 炉墙敷设及保温油漆（编码 CE）
0600000000 |  | 燃料供应系统（编码 CF）
0700000000 |  | 除灰系统（编码 CG）
0800000000 |  | 水处理系统（编码 CH）
0900000000 |  | 供水系统（编码 CJ）
1000000000 |  | 脱硫系统（编码 CK）
1100000000 |  | 脱硝系统（编码 CL）
1200000000 |  | 附属生产工程（编码 CM）
1300000000 |  | 燃气-蒸汽联合循环机组（编码 CN）
1400000000 |  | 调相机（编码 CP）
Note on A1: 请输入章节码，建议输入9位数字组合，例如“101000000”
Note on B1: 因章节有父子关系，请输入父章节的章节码。父章节码必须存在

## 清单子目
章节码 | 编码 | 名称 | 单位 | 工作内容 | 计算规则 | 项目特征 | 特征值
0100000000 | CA01 | 锅炉钢架 | t | 钢结构组合、安装 | 按设计数量计算 | 型号
|  |  |  | 锅炉平台、护梯、栏杆安装 |  | 锅炉出力
|  |  |  | 锅炉露天防护措施安装 |  | 锅炉水循环方式
炉型说明
0100000000 | CA02 | 锅炉钢架油漆 | t | 表面清理、除污垢、调漆 | 按设计质量计算 | 型号
|  |  |  | 油漆修补、刷一遍面漆 |  | 锅炉出力
锅炉水循环方式
炉型说明
0100000000 | CA03 | 锅炉本体 | t | 汽包或启动分离器安装 | 按设计质量计算 | 型号
|  |  |  | 水冷系统安装 |  | 锅炉出力
|  |  |  | 过热系统安装（包括循环流化床锅炉外置式换热器、低温过热器管排） |  | 锅炉水循环方式
|  |  |  | 再热系统安装（包括循环流化床锅炉外置式换热器、高温再热器管排） |  | 炉型说明
省煤器系统安装
本体管路系统安装
强制循环泵安装
循环流化床锅炉旋风分离器、回料器、外置床壳体、布风板及风帽安装
各种金属结构（包括联箱及炉顶罩壳）安装
燃烧装置（含点火装置）安装
排渣装置安装
除灰装置安装
吹灰器安装
本体排汽消声器安装
二次再热锅炉的高压再热系统安装
0100000000 | CA04 | 空气预热器 | 台 | 回转式空气预热器组合安装及整套附件安装 | 按设计数量（质量）计算 | 型式
|  |  |  | 管式空气预热器组合安装及整套附件安装 |  | 型号
回转式空气预热器转子直径
0100000000 | CA04 | 空气预热器 | t | 回转式空气预热器组合安装及整套附件安装 | 按设计数量（质量）计算 | 型式
|  |  |  | 管式空气预热器组合安装及整套附件安装 |  | 型号
回转式空气预热器转子直径
0100000000 | CA05 | 等离子点火附属设备和管道 | 台炉 | 随等离子点火装置供货的附属设备及管道安装 | 按设计数量计算 | 锅炉出力
0100000000 | CA06 | 锅炉本体试验 | 台炉 | 水压试验 | 按设计数量计算 | 锅炉出力
风压试验
蒸汽严密性试验及安全门调整
试验后的安装缺陷处理
0100000000 | CA07 | 锅炉本体清洗 | 台炉 | 锅炉本体和高低压给水管道清洗（包括酸洗前的碱洗） | 按设计数量计算 | 清洗药剂名称
|  |  |  | 清洗设备及临时管道的安装、拆除和摊销 |  | 清洗范围
锅炉出力
0100000000 | CA08 | 锅炉本体清洗废液处理 | 台炉 | 锅炉本体清洗废液处理至符合项目所在地的环保要求和排放标准 | 按设计数量计算 | 清洗药剂名称
清洗范围
锅炉出力
废液处理方式
0100000000 | CA09 | 送风机 | 台 | 风机本体、电动机及平台、扶梯、栏杆安装（成套供货范围内） | 按设计数量计算 | 型式
|  |  |  | 入口消声器安装 |  | 型号
|  |  |  | 轴流式风机的润滑油系统（含润滑油管路内部处理）及空气冷却器、联轴器外套、罩壳的安装以及冷油器和空气冷却器的水压检漏 |  | 出力
|  |  |  | 单体调试 |  | 压头
电动机功率、电压、转速
0100000000 | CA10 | 一次风机 | 台 | 风机本体、电动机及平台、扶梯、栏杆安装（成套供货范围内） | 按设计数量计算 | 型式
|  |  |  | 入口消声器安装 |  | 型号
|  |  |  | 轴流式风机的润滑油系统（含润滑油管路内部处理）及空气冷却器、联轴器外套、罩壳的安装以及冷油器和空气冷却器的水压检漏 |  | 出力
|  |  |  | 单体调试 |  | 压头
电动机功率、电压、转速
0100000000 | CA11 | 引风机 | 台 | 风机本体、电动机及平台、扶梯、栏杆安装（成套供货范围内） | 按设计数量计算 | 型式
|  |  |  | 出口消声器安装 |  | 型号
|  |  |  | 轴流式风机的润滑油系统（含润滑油管路内部处理）及空气冷却器、联轴器外套、罩壳的安装以及冷油器和空气冷却器的水压检漏 |  | 出力
|  |  |  | 汽动引风机驱动汽轮机及减速机安装 |  | 压头
|  |  |  | 单体调试 |  | 电动机功率、电压、转速
汽动引风机小汽机型式、型号、出力、转速
0100000000 | CA12 | 其他风机 | 台 | 风机本体、电动机及平台、扶梯、栏杆安装（成套供货范围内） | 按设计数量计算 | 名称
|  |  |  | 风机消声器安装 |  | 型号
|  |  |  | 轴流式风机的润滑油系统（含润滑油管路内部处理）及空气冷却器、联轴器外套、罩壳的安装以及冷油器和空气冷却器的水压检漏 |  | 型式
|  |  |  | 单体调试 |  | 出力
压头
电动机功率、电压、转速
0100000000 | CA13 | 静电除尘器 | t | 本体所有零部件,以及配套供应平台、梯子、栏杆及起吊设施的安装（成套供货范围内） | 按设计质量计算 | 型号、室数、电场数
|  |  |  | , |  | 每台锅炉静电除尘器台数
0100000000 | CA14 | 电袋除尘器 | t | 本体所有零部件,以及配套供应平台、梯子、栏杆及起吊设施的安装（成套供货范围内） | 按设计质量计算 | 型号、室数、电场数
|  |  |  | , |  | 每台锅炉电袋除尘器台数
0100000000 | CA15 | 布袋除尘器 | t | 本体所有零部件,以及配套供应平台、梯子、栏杆及起吊设施的安装（成套供货范围内） | 按设计质量计算 | 型号、室数
|  |  |  | , |  | 每台锅炉布袋除尘器台数
0100000000 | CA16 | 湿式除尘器 | t | 本体所有零部件,以及配套供应平台、梯子、栏杆及起吊设施的安装（成套供货范围内） | 按设计质量计算 | 型式、室数、电场数
|  |  |  | , |  | 每台锅炉湿式除尘器台数
0100000000 | CA17 | 磨煤机 | 台 | 本体及附件组合安装（成套供货范围内） | 按设计数量计算 | 型式
|  |  |  | 煤粉分离器及附件安装（双进双出钢球磨煤机、中速磨煤机及风扇磨煤机） |  | 规格、型号
石子煤排放装置和密封风机安装（中速磨煤机）
单体调试
0100000000 | CA18 | 给煤机 | 台 | 本体及附件安装 | 按设计数量计算 | 型式
|  |  |  | 煤斗导流装置安装（电子称重式给煤机） |  | 规格、型号
单体调试
0100000000 | CA19 | 给粉机 | 台 | 本体及附件安装 | 按设计数量计算 | 型式
|  |  |  | 单体调试 |  | 规格、型号
0100000000 | CA20 | 循环流化床锅炉炉前给煤及石灰石粉输送设备 | 台 | 本体及附件安装 | 按设计数量计算 | 型式
|  |  |  | 单体调试 |  | 规格、型号
0100000000 | CA21 | 煤斗疏松机 | 台 | 本体及附件安装 | 按设计数量计算 | 型式
|  |  |  | 单体调试 |  | 规格、型号
0100000000 | CA22 | 冷风道 | t | 风道安装 | 按设计质量计算 | 管道材质
|  |  |  | 吸风口滤网、伸缩节、人孔、风机出口闸板安装 |  | 锅炉出力
维护平台及支吊架安装
闸板门调试
0100000000 | CA23 | 热风道 | t | 风道安装 | 按设计质量计算 | 管道材质
|  |  |  | 伸缩节、风门及挡板、人孔、操作装置、测风装置安装 |  | 锅炉出力
维护平台及支吊架安装
风门及挡板、测风装置调试
0100000000 | CA24 | 烟道 | t | 烟道安装 | 按设计质量计算 | 烟道材质
|  |  |  | 伸缩节、防爆门、人孔、风机出口闸板安装 |  | 锅炉出力
维护平台及支吊架安装
风门调试
0100000000 | CA25 | 高温排气烟道 | t | 高温排气烟道安装 | 按设计质量计算 | 烟道材质
|  |  |  | 烟气挡板门安装 |  | 锅炉出力
维护平台及支吊架安装
挡板调试
0100000000 | CA26 | 原煤管道 | t | 管道安装 | 按设计数量计算 | 管道材质
|  |  |  | 小煤斗安装 |  | 锅炉出力
管道上的空气炮安装
煤闸门、震动装置安装
煤闸门、震动装置调试
0100000000 | CA27 | 煤粉管道 | t | 管道安装 | 按设计数量计算 | 管道材质
|  |  |  | 伸缩节、锁气器、木块及木屑分离器、吸潮管、挡板、防爆门、测粉装置安装 |  | 锅炉出力
维护平台及支吊架安装
风门调试
0100000000 | CA28 | 送粉管道 | t | 管道安装 | 按设计数量计算 | 管道材质
|  |  |  | 补偿器、弯头、大小头、方圆节、人孔门、防爆门等安装 |  | 锅炉出力
维护平台及支吊架安装
各种门类及操作装置的检查、安装
煤粉仓放空管、落粉管、煤粉再循环管道、混合器及送粉管道上的吹扫管安装
开度指示的校核，管道安装焊缝金相试验
风门调试
0100000000 | CA29 | 高温炉烟管道 | t | 管道安装 | 按设计数量计算 | 管道材质
|  |  |  | 补偿器、弯头、大小头、方圆节、人孔门、防爆门等安装 |  | 锅炉出力
|  |  |  | 维护平台及支吊架安装 |  | 保温类型（外保温、内保温）
各种门类及操作装置的检查、安装
内衬配制、衬砌
焊缝无损探伤
0100000000 | CA30 | 循环流化床风道 | t | 风道安装 | 按设计数量计算 | 管道材质
|  |  |  | 伸缩节、风门及挡板、人孔、操作装置、测风装置安装 |  | 锅炉出力
维护平台及支吊架安装
风门及挡板、测风装置调试
0100000000 | CA31 | 低温省煤器 | t | 本体组合安装及附件安装 | 按设计数量计算 | 材质
|  |  |  | 整体冷态试验 |  | 规格、型号
换热面积
0100000000 | CA32 | 定期排污扩容器 | 台 | 本体及附件安装 | 按设计数量计算 | 规格、型号
0100000000 | CA33 | 暖风器 | 台炉 | 暖风器检查、安装 | 按设计数量计算 | 规格、型号
框架组合、安装及密封
0100000000 | CA34 | 箱类 | 台 | V≤45m³的箱本体及附件安装 | 按设计数量（质量）计算 | 材质
|  |  |  | V＞45m³的箱本体制作安装及附件安装 |  | 规格
|  |  |  | 箱本体平台、扶梯、栏杆安装 |  | 容积
Vm³
Vm³
0100000000 | CA34 | 箱类 | t | V≤45m³的箱本体及附件安装 | 按设计数量（质量）计算 | 材质
|  |  |  | V＞45m³的箱本体制作安装及附件安装 |  | 规格
|  |  |  | 箱本体平台、扶梯、栏杆安装 |  | 容积
Vm³
Vm³
0100000000 | CA35 | 设备平台、扶梯、栏杆、支架 | t | 支架制作安装 | 按设计质量计算 | 材质
|  |  |  | 平台扶梯、栏杆安装 |  | 规格
0100000000 | CA36 | 玻璃钢平台扶梯 | m² | 平台、扶梯、栏杆安装 | 按设计数量计算 | 规格
m及以下的支架安装
m
0200000000 | CB01 | 汽轮机及汽轮发电机本体 | 套 | 汽轮机、汽轮发电机、励磁机、副励磁机（无刷励磁装置）、发电机冷却系统和EH抗燃油系统的设备安装 | 按设计数量计算 | 汽轮机规格、型号
|  |  |  | 随汽轮机本体设备供应的导汽管、本体油管、二次再热的超高压缸、汽封（包括门杆漏汽、轴封漏汽）、疏水、低压缸喷水管道及其管件、阀门的安装及无损检验 |  | 汽轮发电机规格、型号
|  |  |  | 汽轮发电机组空负荷试运转配合 |  | 汽轮发电机组容量
蒸汽管道的蒸汽吹洗
桥式起重机超负荷起吊时的加固措施及负荷试验
基础预埋框架安装
二次再热超高压调节系统检查、试验及安装
汽轮机罩壳的整修、安装、刷油漆
EH
0200000000 | CB02 | 汽轮发电机辅助设备 | 套 | 空冷排气装置及内部设备安装 | 按设计数量计算 | 汽轮发电机组容量
|  |  |  | 凝汽器组合安装 |  | 主机凝汽器冷却型式
凝汽器检漏装置安装
凝结水泵安装
凝结水补充水箱安装
凝结水补充水泵安装
抽真空设备安装
轴封冷却器安装
高、低压加热器及附件的安装
胶球清洗系统设备安装
油系统设备安装（主油箱、贮油箱、冷油器、油净化装置、发电机密封油装置）
二氧化碳装置安装
闭式水系统设备安装
开式水系统设备安装
停机保护装置安装
单体调试
0200000000 | CB03 | 旁路装置 | 套 | 高、低压旁路阀门及装置安装 | 按设计数量计算 | 汽轮发电机组容量
配套减温器、扩散管等系统设备的焊接（包括焊前预热和焊后热处理）和安装
0200000000 | CB04 | 除氧器及给水箱 | 台 | 除氧器、给水箱及其附件安装 | 按设计数量计算 | 规格、型号
给水箱容积
0200000000 | CB05 | 连续排污扩容器 | 台 | 连排扩容器本体及附件安装 | 按设计数量计算 | 规格、型号
压力
容积
0200000000 | CB06 | 疏水扩容器 | 台 | 疏水扩容器本体及附件安装 | 按设计数量计算 | 规格、型号
压力
容积
0200000000 | CB07 | 疏水箱 | 台 | 疏水箱本体及附件安装 | 按设计数量计算 | 规格、型号
压力
容积
0200000000 | CB08 | 减温加压器 | 台 | 减温减压器本体安装 | 按设计数量计算 | 用途
|  |  |  | 随本体供货的管道及附件安装 |  | 型号
进口温度、压力
出口温度、压力
出力
0200000000 | CB09 | 生水加热器 | 台 | 生水加热器本体及附件安装 | 按设计数量计算 | 规格、型号
出力
0200000000 | CB10 | 起重机械 | 台 | 电动双梁桥式起重机安装 | 按设计数量计算 | 名称
|  |  |  | 电动双梁悬挂过轨式起重机安装 |  | 用途
|  |  |  | 吊钩门式起重机安装 |  | 型号
|  |  |  | 电动单梁起重机安装 |  | 跨度
|  |  |  | 手动单梁起重机安装 |  | 起重量
|  |  |  | 单轨悬挂起重机安装 |  | 起吊高度
手动双梁起重机安装
手动悬臂壁式起重机安装
电动悬臂立式起重机安装
电动葫芦安装
单轨小车安装
单体调试
0200000000 | CB11 | 工字钢轨道 | m | 轨道安装 | 按设计数量以单根轨道长度计算 | 规格
车挡制作安装
0200000000 | CB12 | 锅炉用电梯 | 部 | 交流半自动电梯安装 | 按设计数量计算 | 规格、型号
|  |  |  | 交流自动、直流自动快速电梯安装 |  | 高度（m）
|  |  |  | 单体调试 |  | 站数
0200000000 | CB13 | 给水泵组 | 套 | 汽动给水泵、给水泵汽轮机及附属设备、电动给水泵及附件安装 | 按设计数量计算 | 给水泵容量比、单台机组台数、参数
|  |  |  | 各类支架制作安装 |  | 汽动给水泵汽轮机型式、型号、出力、转速
|  |  |  | 水泵汽轮机排汽管道、阀门安装 |  | 电动给水泵电动机功率、电压、转速
|  |  |  | 分置式前置泵组安装 |  | 机组容量
液力耦合器安装
单体调试
给水泵汽轮机的空负荷试运转
0200000000 | CB14 | 汽动给水泵 | 台 | 汽动给水泵、给水泵汽轮机及附属设备 | 按设计数量计算 | 汽动给水泵容量比
|  |  |  | 各类支架制作安装 |  | 参数
水泵汽轮机排汽管道、阀门安装
单体调试
给水泵汽轮机的空负荷试运转
0200000000 | CB15 | 电动给水泵 | 台 | 电动给水泵及附件安装 | 按设计数量计算 | 规格、型号
|  |  |  | 分置式前置泵组安装 |  | 出力
|  |  |  | 液力耦合器安装 |  | 压头
|  |  |  | 单体调试 |  | 电动机功率、电压、转速
0200000000 | CB16 | 其他水泵 | 台 | 水泵及附件安装 | 按设计数量计算 | 名称
|  |  |  | 单体调试 |  | 用途
型号
型式
水泵参数
0200000000 | CB17 | 辅助蒸汽联箱 | 台 | 辅助蒸汽联箱及附件安装 | 按设计数量计算 | 规格
|  |  |  | 辅助蒸汽联箱支架安装 |  | 蒸汽参数
0300000000 | CC01 | 主蒸汽管道 | t | 管道安装 | 按设计质量计算 | 机组容量
|  |  |  | 管件安装 |  | 主管材质、规格
阀门安装
阀门电（气）动装置安装
阀门传动装置安装
支吊架安装
管道热处理及焊缝无损探伤
0300000000 | CC02 | 再热蒸汽热段管道 | t | 管道安装 | 按设计质量计算 | 机组容量
|  |  |  | 管件安装 |  | 主管材质、规格
阀门安装
阀门电（气）动装置安装
阀门传动装置安装
支吊架安装
管道热处理及焊缝无损探伤
0300000000 | CC03 | 再热蒸汽冷段管道 | t | 管道安装 | 按设计质量计算 | 机组容量
|  |  |  | 管件安装 |  | 主管材质、规格
阀门安装
阀门电（气）动装置安装
阀门传动装置安装
支吊架安装
管道热处理及焊缝无损探伤
0300000000 | CC04 | 主给水管道 | t | 管道安装 | 按设计质量计算 | 机组容量
|  |  |  | 管件安装 |  | 主管材质、规格
阀门安装
阀门电（气）动装置安装
阀门传动装置安装
支吊架安装
管道热处理及焊缝无损探伤
0300000000 | CC05 | 锅炉排污、疏放水管道 | t | 管道安装 | 按设计质量计算 | 机组容量
|  |  |  | 管件安装 |  | 主管材质
阀门安装
阀门电（气）动装置安装
阀门传动装置安装
支吊架安装
管道热处理及无损探伤
管道冲（吹）洗
管道水压试验
0300000000 | CC06 | 启动分离器有关管道 | t | 管道安装 | 按设计质量计算 | 机组容量
|  |  |  | 管件安装 |  | 主管材质
阀门安装
阀门电（气）动装置安装
阀门传动装置安装
支吊架安装
管道热处理及无损探伤
管道冲（吹）洗
管道水压试验
0300000000 | CC07 | 抽汽管道 | t | 管道安装 | 按设计质量计算 | 机组容量
|  |  |  | 管件安装 |  | 主管材质
阀门安装
阀门电（气）动装置安装
阀门传动装置安装
支吊架安装
管道冲（吹）洗
管道水压试验
焊缝无损探伤
0300000000 | CC08 | 辅助蒸汽管道 | t | 管道安装 | 按设计数量计算 | 机组容量
|  |  |  | 管件安装 |  | 主管材质
阀门安装
阀门电（气）动装置安装
阀门传动装置安装
支吊架安装
管道冲（吹）洗
管道水压试验
焊缝无损探伤
0300000000 | CC09 | 低压旁路出口管道 | t | 管道安装 | 按设计质量计算 | 机组容量
|  |  |  | 管件安装 |  | 主管材质
阀门安装
阀门电（气）动装置安装
阀门传动装置安装
支吊架安装
管道冲（吹）洗
管道水压试验
焊缝无损探伤
0300000000 | CC10 | 中低压给水管道 | t | 管道安装 | 按设计质量计算 | 机组容量
|  |  |  | 管件安装 |  | 主管材质
阀门安装
阀门电（气）动装置安装
阀门传动装置安装
支吊架安装
管道冲（吹）洗
管道水压试验
焊缝无损探伤
0300000000 | CC11 | 加热器疏水、排气、除氧器溢放水管道 | t | 管道安装 | 按设计质量计算 | 机组容量
|  |  |  | 管件安装 |  | 主管材质
阀门安装
阀门电（气）动装置安装
阀门传动装置安装
支吊架安装
管道冲（吹）洗
管道水压试验
焊缝无损探伤
0300000000 | CC12 | 凝汽器抽真空管道 | t | 管道安装 | 按设计质量计算 | 机组容量
|  |  |  | 管件安装 |  | 主管材质
阀门安装
阀门电（气）动装置安装
阀门传动装置安装
支吊架安装
管道冲（吹）洗
管道水压试验
焊缝无损探伤
0300000000 | CC13 | 汽轮机本体轴封蒸汽及疏水系统管道 | t | 管道安装 | 按设计质量计算 | 机组容量
|  |  |  | 管件安装 |  | 主管材质
阀门安装
阀门电（气）动装置安装
阀门传动装置安装
支吊架安装
管道冲（吹）洗
管道水压试验
焊缝无损探伤
0300000000 | CC14 | 汽轮发电机组油、氮气、二氧化碳、外部冷却水管道 | t | 管道安装 | 按设计质量计算 | 机组容量
|  |  |  | 管件安装 |  | 主管材质
阀门安装
阀门电（气）动装置安装
阀门传动装置安装
支吊架安装
管道冲（吹）洗
管道水压试验
焊缝无损探伤
0300000000 | CC15 | 给水泵汽轮机本体系统管道 | t | 管道安装 | 按设计质量计算 | 机组容量
|  |  |  | 管件安装 |  | 主管材质
阀门安装
阀门电（气）动装置安装
阀门传动装置安装
支吊架安装
管道冲（吹）洗
管道水压试验
焊缝无损探伤
0300000000 | CC16 | 主厂房内循环水、冷却水管道 | t | 管道安装 | 按设计质量计算 | 机组容量
|  |  |  | 管件安装 |  | 主管材质
阀门安装
阀门电（气）动装置安装
阀门传动装置安装
支吊架安装
管道冲（吹）洗
管道水压试验
焊缝无损探伤
0300000000 | CC17 | 其他中低压管道 | t | 管道安装 | 按设计质量计算 | 机组容量
|  |  |  | 管件安装 |  | 主管材质
阀门安装
阀门电（气）动装置安装
阀门传动装置安装
支吊架安装
管道冲（吹）洗
管道水压试验
焊缝无损探伤
0300000000 | CC18 | 蒸汽管道吹洗临时管道 | t | 冲洗临时管道安装与拆除 | 按实施方案计算 | 机组容量
消声器安装与拆除
0300000000 | CC19 | 空冷汽轮机排汽管道 | t | 管道安装 | 按设计质量计算 | 机组容量
|  |  |  | 管件安装 |  | 主管材质
阀门安装
阀门电（气）动装置安装
阀门传动装置安装
支吊架安装
管道冲（吹）洗
管道水压试验
焊缝无损探伤
0300000000 | CC20 | 汽轮机本体定型管道 | t | 管道安装 | 按设计质量计算 | 机组容量
|  |  |  | 管件安装 |  | 主管材质
阀门安装
阀门电（气）动装置安装
阀门传动装置安装
支吊架安装
管道冲（吹）洗
管道水压试验
焊缝无损探伤
0400000000 | CD01 | 热网加热器 | 台 | 热网加热器本体及附件安装 | 按设计数量计算 | 规格、型号
换热面积
0400000000 | CD02 | 自动排污过滤器 | 台 | 自动排污过滤器本体及附件安装 | 按设计数量计算 | 规格、型号
|  |  |  | 单体调试 |  | 出力
0400000000 | CD03 | 热网站管道 | t | 管道安装 | 按设计数量计算 | 主管材质
管件安装
阀门安装
阀门电（气）动装置安装
阀门传动装置安装
支吊架安装
管道冲（吹）洗
管道水压试验
焊缝无损探伤
0400000000 | CD04 | 厂区热网管道 | t | 管道安装 | 按设计数量计算 | 主管材质
管件安装
阀门安装
阀门电（气）动装置安装
阀门传动装置安装
支吊架安装
管道冲（吹）洗
管道水压试验
焊缝无损探伤
0500000000 | CE01 | 锅炉炉墙砌筑 | m³ | 混凝土砌筑（耐火耐磨、保温） | 按设计图示尺寸以体积计算 | 锅炉出力
|  |  |  | 保温制品砌筑 |  | 砌筑材料材质
|  |  |  | 耐火砖砌筑（黏土质、高铝质） |  | 规格
炉墙填料填塞
抹面
密封涂料
预制平台敷设
脚手架搭拆
保温热态测试
0500000000 | CE02 | 设备保温 | m³ | 本体设备保温 | 按设计图示尺寸以体积计算 | 保温材料材质
|  |  |  | 容器类设备保温 |  | 规格
箱类设备保温
附属机械及辅助设备保温
金属异型件安装
金属支承件安装
0500000000 | CE03 | 管道保温 | m³ | 高压管道保温 | 按设计图示尺寸以体积计算 | 保温材料材质
|  |  |  | 中低压管道保温 |  | 规格
疏放水、热控仪表管保温
管道类设备保温（烟、风、煤管道）
缠耐热编织绳
0500000000 | CE04 | 保温空气隔绝层 | t | 隔绝层型钢框架制作、安装 | 按设计图示尺寸以质量计算 | 材质
规格
0500000000 | CE05 | 设备抹面保护层 | m² | 设备保温抹面 | 按设计图示尺寸以面积计算 | 材质
规格
0500000000 | CE06 | 管道抹面保护层 | m² | 管道保温抹面 | 按设计图示尺寸以面积计算 | 材质
规格
0500000000 | CE07 | 微孔硅酸钙制品抹面保护层 | m² | 微孔硅酸钙制品抹面 | 按设计图示尺寸以面积计算 | 材质
规格
0500000000 | CE08 | 保温层护壳 | m² | 设备、管道金属护壳安装 | 按设计图示尺寸以需护面的净面积计算 | 材质
规格
0500000000 | CE09 | 刷色环、介质流向箭头 | 台机 | 管道刷色环、介质流向箭头 | 按设计数量计算 | 机组容量
系统名称
0500000000 | CE10 | 设备管道油漆 | m² | 除锈 | 按设计图示尺寸以需油漆的净面积计算 | 油漆品种
|  |  |  | 油漆（底漆、面漆） |  | 油漆遍数或漆膜厚度
表面清理方式
0500000000 | CE11 | 支吊架及零星钢结构油漆 | t | 表面清理、除污垢、调漆 | 按支吊架及需油漆的钢结构的质量计算 | 油漆品种
|  |  |  | 底漆修补及刷面漆 |  | 油漆遍数或漆膜厚度
表面清理方式
0500000000 | CE12 | 设备管道缠玻璃丝布 | m² | 玻璃丝布敷设紧固 | 按设计图示尺寸以面积计算 | 材质、规格
0600000000 | CF01 | 翻车机系统 | 套 | 翻车机设备及附件安装 | 按设计数量计算 | 型式
|  |  |  | 单体调试 |  | 规格、型号
出力
0600000000 | CF02 | 螺旋卸车机 | 台 | 螺旋卸车机及附件安装 | 按设计数量计算 | 型式
|  |  |  | 单体调试 |  | 规格、型号
0600000000 | CF03 | 斗链式卸煤机 | 台 | 斗链式卸煤机及附件安装 | 按设计数量计算 | 规格、型号
单体调试
0600000000 | CF04 | 轨道衡 | 台 | 轨道衡本体及附件安装 | 按设计数量计算 | 规格、型号
单体调试
0600000000 | CF05 | 汽车衡 | 台 | 汽车衡本体及附件安装 | 按设计数量计算 | 规格、型号
单体调试
0600000000 | CF06 | 入厂煤取样装置 | 台 | 取样装置本体及附件安装 | 按设计数量计算 | 规格、型号
单体调试
0600000000 | CF07 | 堆取料机 | 台 | 本体组装及附件安装 | 按设计数量计算 | 型式
|  |  |  | 单体调试 |  | 规格、型号
出力
臂长或跨度
0600000000 | CF08 | 惰性气体发生装置 | 套 | 本体设备及附件检查、组合安装 | 按设计数量计算 | 规格、型号
|  |  |  | 单体调试 |  | 出力
0600000000 | CF09 | 筒仓安全监测装置 | 套 | 本体设备及附件检查、组合安装 | 按设计数量计算 | 规格、型号
|  |  |  | 单体调试 |  | 出力
0600000000 | CF10 | 给煤机 | 台 | 本体设备及附件检查、组装 | 按设计数量计算 | 型式
|  |  |  | 单体调试 |  | 规格、型号
0600000000 | CF11 | 布料机 | 台 | 本体设备及附件检查、组装 | 按设计数量计算 | 型式
|  |  |  | 单体调试 |  | 规格、型号
0600000000 | CF12 | 带式输送机 | 台 | 皮带机本体及附件安装 | 按设计数量计算 | 名称
|  |  |  | 皮带中间构架、压轮装置和各种保护的安装 |  | 带式输送机宽度、带长
|  |  |  | 单体调试 |  | 单（双）头驱动
0600000000 | CF13 | 圆管带式输送机 | 台 | 皮带机本体及附件安装 | 按设计数量计算 | 名称
|  |  |  | 皮带中间构架和各种保护的安装 |  | 单圆管型（管径）长度
|  |  |  | 单体调试 |  | 单（双）头驱动
0600000000 | CF14 | 入炉煤取样装置 | 台 | 取样装置本体及附件安装 | 按设计数量计算 | 规格、型号
单体调试
0600000000 | CF15 | 头部伸缩装置 | 台 | 伸缩装置本体及附件安装 | 按设计数量计算 | 名称
|  |  |  | 单体调试 |  | 工位数
适用带式输送机机宽度
0600000000 | CF16 | 卸料装置 | 台 | 电动犁式卸料器本体及附件安装 | 按设计数量计算 | 型式
|  |  |  | 电动卸料车本体及附件安装 |  | 型号
|  |  |  | 单体调试 |  | 适用带式输送机机宽度
0600000000 | CF17 | 电子皮带秤 | 台 | 皮带秤本体及附件安装 | 按设计数量计算 | 型号
|  |  |  | 单体调试 |  | 适用带式输送机机宽度
0600000000 | CF18 | 动态链码校验装置 | 套 | 校验装置本体及附件安装 | 按设计数量计算 | 规格、型号
单体调试
0600000000 | CF19 | 碎煤机 | 台 | 碎煤机本体及附件安装（环式、环锤式、反击式） | 按设计数量计算 | 名称
|  |  |  | 单体调试 |  | 规格、型号
出力
0600000000 | CF20 | 清篦破碎机 | 台 | 破碎机本体及附件安装 | 按设计数量计算 | 规格、型号
|  |  |  | 单体调试 |  | 出力
0600000000 | CF21 | 细碎煤机 | 台 | 细碎煤机本体及附件安装 | 按设计数量计算 | 规格、型号
|  |  |  | 单体调试 |  | 出力
0600000000 | CF22 | 煤筛 | 台 | 煤筛本体及附件安装（滚轴筛、概率筛、共振筛、惯性振动筛） | 按设计数量计算 | 规格、型号
|  |  |  | 单体调试 |  | 出力
0600000000 | CF23 | 除木器 | 台 | 除木器本体及附件安装 | 按设计数量计算 | 规格、型号
单体调试
0600000000 | CF24 | 除铁器 | 台 | 除铁器本体及附件安装 | 按设计数量计算 | 型式
|  |  |  | 单体调试 |  | 规格、型号
0600000000 | CF25 | 沉煤池抓斗机 | 台 | 本体设备及附件检查、组装 | 按设计数量计算 | 规格、型号
单体调试
0600000000 | CF26 | 煤水分离器 | 台 | 本体设备及附件检查、组装 | 按设计数量计算 | 规格、型号
单体调试
0600000000 | CF27 | 落煤管 | t | 落煤管、落煤斗、切换挡板及传动装置的安装 | 按设计质量计算 | 材质
0600000000 | CF28 | 落煤管耐磨内衬 | m² | 内衬制作、安装 | 按设计图示尺寸以面积计算 | 材质
规格
0600000000 | CF29 | 曲线落煤管 | t | 曲线落煤管、落煤斗、切换挡板支吊架及传动装置的安装 | 按设计质量计算 | 材质
规格
0600000000 | CF30 | 封闭导料槽 | m | 导料槽组合、安装 | 按设计数量计算 | 材质
规格、型号
0600000000 | CF31 | 输煤冲洗水管道 | t | 管道安装 | 按设计质量计算 | 主管材质
管件安装
阀门安装
阀门电（气）动装置安装
阀门传动装置安装
支吊架安装
管道冲（吹）洗
管道水压试验
焊缝无损探伤
0600000000 | CF32 | 卸煤、上煤系统联动 | 套 | 从卸煤至煤仓整个系统设备的空载联动 | 按设计数量计算 | 机组容量
0600000000 | CF33 | 储油罐 | 台 | V≤45m³的储油罐本体及附件安装 | 按设计数量计算 | 容积
|  |  |  | V＞45m³的储油罐本体制作安装及附件装 |  | 金属质量
储油罐本体平台、扶梯、栏杆安装
Vm³
Vm³
0600000000 | CF33 | 储油罐 | t | V≤45m³的储油罐本体及附件安装 | 按设计数量计算 | 容积
|  |  |  | V＞45m³的储油罐本体制作安装及附件装 |  | 金属质量
储油罐本体平台、扶梯、栏杆安装
Vm³
Vm³
0600000000 | CF34 | 燃油系统设备 | 套 | 油过滤器、加热器安装 | 按设计数量计算 | 设备名称
|  |  |  | 油泵（污油泵）安装 |  | 规格、型号
|  |  |  | 鹤式卸油支架安装 |  | 机组容量
污油箱安装
油水分离器安装
单体调试
0600000000 | CF35 | 燃油系统管道 | t | 管道安装 | 按设计质量计算 | 用途（卸油、燃油泵房、油罐区、厂区、锅炉房等）
|  |  |  | 管件安装 |  | 主管材质
阀门安装
阀门电（气）动装置安装
阀门传动装置安装
支吊架安装
管道冲（吹）洗
管道水压试验
焊缝无损探伤
0600000000 | CF36 | 石灰石卸料系统设备 | 套 | 设备本体及附件安装 | 按设计数量计算 | 名称
|  |  |  | 单体调试 |  | 规格、型号
出力
0600000000 | CF37 | 石灰石制备系统设备 | 套 | 设备本体及附件安装 | 按设计数量计算 | 名称
|  |  |  | 单体调试 |  | 规格、型号
出力
0600000000 | CF38 | 石灰石输送系统设备 | 套 | 设备本体及附件安装 | 按设计数量计算 | 名称
|  |  |  | 单体调试 |  | 规格、型号
出力
0600000000 | CF39 | 石灰石储存系统设备 | 套 | 设备本体及附件安装 | 按设计数量计算 | 名称
|  |  |  | 单体调试 |  | 规格、型号
出力
0600000000 | CF40 | 石灰石供应系统管道 | t | 管道安装 | 按设计质量计算 | 材质、规格
管件安装
阀门安装
阀门电（气）动装置安装
阀门传动装置安装
支吊架安装
管道冲（吹）洗
管道水压试验
焊缝无损探伤
0700000000 | CG01 | 捞渣机 | 台 | 捞渣机本体及附件安装（螺旋式、刮板式） | 按设计数量计算 | 型式
|  |  |  | 单体调试 |  | 型号
出力
长度
0700000000 | CG02 | 干式排渣机 | 台 | 干式排渣机本体及附件安装 | 按设计数量计算 | 型号
|  |  |  | 单体调试 |  | 出力
长度
0700000000 | CG03 | 斗式提升机 | 台 | 斗式提升机本体及附件安装 | 按设计数量计算 | 型号
|  |  |  | 单体调试 |  | 出力
长度
0700000000 | CG04 | 碎渣机 | 台 | 碎渣机本体及附件安装 | 按设计数量计算 | 型号、出力
单体调试
0700000000 | CG05 | 渣脱水系统设备 | 套 | 设备仓体及附件安装 | 按设计数量计算 | 型号、出力
单体调试
0700000000 | CG06 | 仓类 | t | 仓类本体及附件安装 | 按设计质量计算 | 名称
直径
容积
0700000000 | CG07 | 脱水仓系统管道 | t | 管道安装 | 按设计数量计算 | 主管材质
管件安装
阀门安装
阀门电（气）动装置安装
阀门传动装置安装
支吊架安装
管道冲（吹）洗
管道水压试验
焊缝无损探伤
0700000000 | CG08 | 渣仓系统管道 | t | 管道安装 | 按设计质量计算 | 主管材质
管件安装
阀门安装
阀门电（气）动装置安装
阀门传动装置安装
支吊架安装
管道冲（吹）洗
管道水压试验
焊缝无损探伤
0700000000 | CG09 | 搅拌机 | 台 | 设备本体及附件安装 | 按设计数量计算 | 名称、型号
单体调试
0700000000 | CG10 | 空气炮 | 台 | 贮气罐安装 | 按设计数量计算 | 规格、型号
油雾器安装
分水滤气器安装
0700000000 | CG11 | 真空压力释放阀 | 台 | 设备本体及附件安装 | 按设计数量计算 | 规格、型号
0700000000 | CG12 | 水力除石子煤系统设备 | 套 | 设备本体及附件安装 | 按设计数量计算 | 名称、型号
单体调试
0700000000 | CG13 | 机械除石子煤系统设备 | 套 | 设备本体及附件安装 | 按设计数量计算 | 名称、型号
单体调试
0700000000 | CG14 | 气力除石子煤系统设备 | 套 | 设备本体及附件安装 | 按设计数量计算 | 名称、型号
单体调试
0700000000 | CG15 | 石子煤系统管道 | t | 管道安装 | 按设计质量计算 | 主管材质
管件安装
阀门安装
阀门电（气）动装置安装
阀门传动装置安装
支吊架安装
管道冲（吹）洗
管道水压试验
焊缝无损探伤
0700000000 | CG16 | 水力喷射器 | 台 | 设备本体及附件安装 | 按设计数量计算 | 规格、型号
0700000000 | CG17 | 冲灰器 | 台 | 设备本体及附件安装 | 按设计数量计算 | 规格、型号
0700000000 | CG18 | 锁气器 | 台 | 解体检查、清扫、安装 | 按设计数量计算 | 规格、型号
电动机安装
气密性试验
0700000000 | CG19 | 空气斜槽 | 台 | 设备本体及附件安装 | 按设计数量计算 | 规格、型号
0700000000 | CG20 | 插板门 | 台 | 设备本体及附件安装 | 按设计数量计算 | 规格、型号
0700000000 | CG21 | 闸板门 | 台 | 设备本体及附件安装 | 按设计数量计算 | 规格、型号
0700000000 | CG22 | 电动三通门 | 台 | 设备本体及附件安装 | 按设计数量计算 | 规格、型号
0700000000 | CG23 | 渣缓冲罐 | 台 | 设备本体及附件安装 | 按设计数量计算 | 规格、型号
0700000000 | CG24 | 灰渣沟镶板 | m | 灰渣沟镶板安装 | 按设计数量计算 | 材质、规格
0700000000 | CG25 | 冲洗除尘水管道 | t | 管道安装 | 按设计质量计算 | 主管材质
管件安装
阀门安装
阀门电（气）动装置安装
阀门传动装置安装
支吊架安装
管道冲（吹）洗
管道水压试验
焊缝无损探伤
0700000000 | CG26 | 除灰（渣）泵 | 台 | 泵本体及附件安装 | 按设计数量计算 | 名称
|  |  |  | 单体调试 |  | 型号
参数
0700000000 | CG27 | 除灰(渣)泵房管道 | t | 管道安装 | 按设计质量计算 | 主管材质
管件安装
阀门安装
阀门电（气）动装置安装
阀门传动装置安装
支吊架安装
管道冲（吹）洗
管道水压试验
焊缝无损探伤
0700000000 | CG28 | 高效浓缩机 | 台 | 浓缩机安装 | 按设计数量计算 | 规格、型号
|  |  |  | 浓缩机钢池安装 |  | 出力
搅拌器安装
单体调试
0700000000 | CG29 | 浓缩机系统管道 | t | 管道安装 | 按设计质量计算 | 主管材质
管件安装
阀门安装
阀门电（气）动装置安装
阀门传动装置安装
支吊架安装
管道冲（吹）洗
管道水压试验
焊缝无损探伤
0700000000 | CG30 | 厂区水力除灰管道 | m | 管道安装 | 按设计尺寸以长度计算 | 主管材质、规格
管件安装
阀门安装
阀门电（气）动装置安装
阀门传动装置安装
支吊架安装
管道冲（吹）洗
管道水压试验
焊缝无损探伤
0700000000 | CG31 | 厂外水力除灰管道 | m | 管道安装 | 按设计尺寸以长度计算 | 主管材质、规格
管件安装
阀门安装
阀门电（气）动装置安装
阀门传动装置安装
支吊架安装
管道冲（吹）洗
管道水压试验
焊缝无损探伤
0700000000 | CG32 | 室外灰水回收管道 | m | 管道安装 | 按设计尺寸以长度计算 | 主管材质、规格
管件安装
阀门安装
阀门电（气）动装置安装
阀门传动装置安装
支吊架安装
管道冲（吹）洗
管道水压试验
焊缝无损探伤
0700000000 | CG33 | 气力除灰系统设备 | 套 | 仓泵安装 | 按设计数量计算 | 锅炉出力
|  |  |  | 空气压缩机系统设备安装3除尘器下输灰设备安装 |  | 每套设备对应锅炉数量
除尘器下输灰设备安装
灰斗、灰库气化设备和电加热器安装
灰库的收尘设备及附件安装
锁气器安装
三通装置安装
湿式搅拌器安装
干灰散装机安装
气化板安装
排污器安装
起重设备安装
单体调试
0700000000 | CG34 | 负气力除灰系统设备 | 套 | 负压风机及附件安装 | 按设计数量计算 | 锅炉出力
|  |  |  | 流化风机及附件安装 |  | 每套设备对应锅炉数量
E型除灰阀安装
除尘器下输灰设备安装
灰斗、灰库气化设备和电加热器安装
灰库的收尘设备及附件安装
锁气器安装
湿式搅拌器安装
干灰散装机安装
气化板安装
起重设备安装
单体调试
E
0700000000 | CG35 | 飞灰分选系统设备 | 套 | 飞灰分选设备及附件安装 | 按设计数量计算 | 出力
单体调试
0700000000 | CG36 | 气力除灰系统管道 | t | 管道安装 | 按设计质量计算 | 主管材质
管件安装
阀门安装
阀门电（气）动装置安装
阀门传动装置安装
支吊架安装
管道冲（吹）洗
管道水压试验
焊缝无损探伤
0800000000 | CH01 | 凝聚、澄清、过滤系统设备 | 套 | 本体及附件安装 | 按设计数量计算 | 名称
|  |  |  | 泵、风机、搅拌装置等转动机械单体调试 |  | 规格、型号
出力
0800000000 | CH02 | 电除盐装置 | 套 | 本体及附件安装 | 按设计数量计算 | 名称
规格、型号
出力
0800000000 | CH03 | 超滤、反渗透系统设备 | 套 | 本体及附件安装 | 按设计数量计算 | 名称
|  |  |  | 泵、风机、搅拌装置等转动机械单体调试 |  | 规格、型号
出力
0800000000 | CH04 | 超滤、反渗透加药装置 | 套 | 本体及附件安装 | 按设计数量计算 | 名称
|  |  |  | 泵单体调试 |  | 规格、型号
出力
0800000000 | CH05 | 锅炉补充水处理系统设备 | 套 | 本体及附件安装 | 按设计数量计算 | 名称
|  |  |  | 泵、风机、搅拌装置等转动机械单体调试 |  | 规格、型号
出力
0800000000 | CH06 | 水箱 | 台 | V≤45m³的水箱本体及附件安装 | 按设计数量计算 | 容积
|  |  |  | V＞45m³的水箱本体制作安装及附件安装 |  | 金属质量
|  |  |  | 箱本体平台、扶梯、栏杆安装 |  | 防腐要求
Vm³
Vm³
0800000000 | CH06 | 水箱 | t | V≤45m³的水箱本体及附件安装 | 按设计数量计算 | 容积
|  |  |  | V＞45m³的水箱本体制作安装及附件安装 |  | 金属质量
|  |  |  | 箱本体平台、扶梯、栏杆安装 |  | 防腐要求
Vm³
Vm³
0800000000 | CH07 | 凝结水处理系统设备 | 套 | 本体及附件安装 | 按设计数量计算 | 名称
|  |  |  | 泵、风机、搅拌装置等转动机械单体调试 |  | 规格、型号
出力
机组容量
0800000000 | CH08 | 加酸系统设备 | 套 | 本体及附件安装 | 按设计数量计算 | 名称
|  |  |  | 泵单体调试 |  | 规格、型号
出力
0800000000 | CH09 | 制氯系统设备 | 套 | 设备清扫、检查、安装就位 | 按设计数量计算 | 名称
|  |  |  | 系统管道连接安装 |  | 规格、型号
|  |  |  | 系统调试 |  | 出力
0800000000 | CH10 | 加氯系统设备 | 套 | 本体及附件安装 | 按设计数量计算 | 名称
|  |  |  | 泵单体调试 |  | 规格、型号
出力
0800000000 | CH11 | 循环水旁流过滤处理系统设备 | 套 | 本体及附件安装 | 按设计数量计算 | 名称
|  |  |  | 泵单体调试 |  | 规格、型号
出力
0800000000 | CH12 | 循环水弱酸系统设备 | 套 | 本体及附件安装 | 按设计数量计算 | 名称
|  |  |  | 泵、风机等转动机械单体调试 |  | 规格、型号
出力
0800000000 | CH13 | 循环水预处理系统设备 | 套 | 本体及附件安装 | 按设计数量计算 | 名称
|  |  |  | 泵、风机、搅拌装置等转动机械单体调试 |  | 规格、型号
出力
0800000000 | CH14 | 炉内水处理装置设备 | 套 | 本体及附件安装 | 按设计数量计算 | 名称
|  |  |  | 泵单体调试 |  | 规格、型号
出力
机组容量
0800000000 | CH15 | 加药设备 | 套 | 本体及附件安装 | 按设计数量计算 | 名称
|  |  |  | 泵单体调试 |  | 规格、型号
出力
0800000000 | CH16 | 汽水取样系统设备 | 套 | 取样本体及附件安装 | 按设计数量计算 | 机组容量
单体调试
0800000000 | CH17 | 凝聚、澄清过滤系统管道 | t | 管道安装 | 按设计质量计算 | 主管材质
管件安装
阀门安装
阀门电（气）动装置安装
阀门传动装置安装
支吊架安装
管道冲（吹）洗
管道水压试验
焊缝无损探伤
0800000000 | CH18 | 超滤、反渗透处理系统管道 | t | 管道安装 | 按设计质量计算 | 主管材质
|  |  |  | 管件安装 |  | 系统出力
阀门安装
阀门电（气）动装置安装
阀门传动装置安装
支吊架安装
管道冲（吹）洗
管道水压试验
焊缝无损探伤
0800000000 | CH19 | 过滤、一级除盐加混床处理系统管道 | t | 管道安装 | 按设计质量计算 | 主管材质
|  |  |  | 管件安装 |  | 系统出力
阀门安装
阀门电（气）动装置安装
阀门传动装置安装
支吊架安装
管道冲（吹）洗
管道水压试验
焊缝无损探伤
0800000000 | CH20 | 凝结水处理系统管道 | t | 管道安装 | 按设计质量计算 | 主管材质
|  |  |  | 管件安装 |  | 机组容量
阀门安装
阀门电（气）动装置安装
阀门传动装置安装
支吊架安装
管道冲（吹）洗
管道水压试验
焊缝无损探伤
0800000000 | CH21 | 循环水处理系统管道 | t | 管道安装 | 按设计质量计算 | 系统名称
|  |  |  | 管件安装 |  | 主管材质
阀门安装
阀门电（气）动装置安装
阀门传动装置安装
支吊架安装
管道冲（吹）洗
管道水压试验
焊缝无损探伤
0800000000 | CH22 | 给水、凝结水联氨处理管道 | t | 管道安装 | 按设计质量计算 | 主管材质
管件安装
阀门安装
阀门电（气）动装置安装
阀门传动装置安装
支吊架安装
管道冲（吹）洗
管道水压试验
焊缝无损探伤
0800000000 | CH23 | 给水、凝结水加氨处理管道 | t | 管道安装 | 按设计质量计算 | 主管材质
管件安装
阀门安装
阀门电（气）动装置安装
阀门传动装置安装
支吊架安装
管道冲（吹）洗
管道水压试验
焊缝无损探伤
0800000000 | CH24 | 炉内水处理管道 | t | 管道安装 | 按设计质量计算 | 主管材质
管件安装
阀门安装
阀门电（气）动装置安装
阀门传动装置安装
支吊架安装
管道冲（吹）洗
管道水压试验
焊缝无损探伤
0800000000 | CH25 | 汽水取样系统管道 | t | 管道安装 | 按设计质量计算 | 主管材质
管件安装
阀门安装
阀门电（气）动装置安装
阀门传动装置安装
支吊架安装
管道冲（吹）洗
管道水压试验
焊缝无损探伤
0800000000 | CH26 | 厂区水处理系统管道 | t | 管道安装 | 按设计质量计算 | 主管材质
管件安装
阀门安装
阀门电（气）动装置安装
阀门传动装置安装
支吊架安装
管道冲（吹）洗
管道水压试验
焊缝无损探伤
0800000000 | CH27 | 中水处理系统设备 | 套 | 设备本体及附件安装 | 按设计数量计算 | 出力(t/h)
单体调试
0800000000 | CH28 | 海水淡化超滤前置过滤器设备 | 套 | 设备本体安装 | 按设计数量计算 | 出力(t/h)
箱罐安装
泵类安装
加热器安装
单体调试
0800000000 | CH29 | 海水淡化反渗透系统设备 | 套 | 设备本体安装 | 按设计数量计算 | 出力(t/h)
箱罐安装
泵类安装
单体调试
0800000000 | CH30 | 海水低温多效蒸发淡化处理系统设备 | 套 | 设备本体及附件安装 | 按设计数量计算 | 出力(t/h)
单体调试
0800000000 | CH31 | 海水淡化系统管道 | t | 管道安装 | 按设计数量计算 | 主管材质
管件安装
阀门安装
阀门电（气）动装置安装
阀门传动装置安装
支吊架安装
管道冲（吹）洗
管道水压试验
焊缝无损探伤
0900000000 | CJ01 | 循环水泵 | 台 | 循环水泵及附件安装 | 按设计数量计算 | 用途
|  |  |  | 单体调试 |  | 型式、型号
出力
压头
电动机功率、电压、转速
0900000000 | CJ02 | 旋转滤网 | 台 | 本体及附件安装 | 按设计数量计算 | 型号
|  |  |  | 单体调试 |  | 网宽
网高
0900000000 | CJ03 | 清污机 | 台 | 本体及附件安装 | 按设计数量计算 | 规格、型号
|  |  |  | 单体调试 |  | 材质
0900000000 | CJ04 | 池内设备 | 台 | 本体及附件安装 | 按设计数量计算 | 名称
|  |  |  | 单体调试 |  | 规格、型号
出力
0900000000 | CJ05 | 平板滤网、拦污栅 | t | 本体及附件安装 | 按设计数量计算 | 规格、型号
材质
0900000000 | CJ06 | 钢闸板 | t | 本体及附件安装 | 按设计数量计算 | 规格、型号
材质
0900000000 | CJ07 | 泵房内管道 | t | 管道安装 | 按设计质量计算 | 主管材质
管件安装
阀门安装
阀门电（气）动装置安装
阀门传动装置安装
支吊架安装
管道冲（吹）洗
管道水压试验
焊缝无损探伤
0900000000 | CJ08 | 供水系统室外管道 | m | 管道安装 | 按设计数量计算 | 主管材质、规格
管件安装
阀门安装
阀门电（气）动装置安装
阀门传动装置安装
支吊架安装
管道冲（吹）洗
管道水压试验
焊缝无损探伤
0900000000 | CJ09 | 机力冷却塔设备 | 台 | 本体及附件安装 | 按设计数量计算 | 规格、型号
|  |  |  | 单体调试 |  | 直径
功率
0900000000 | CJ10 | 空冷凝汽器风机 | 台 | 本体及附件安装 | 按设计数量计算 | 规格、型号
|  |  |  | 单体调试 |  | 直径
功率
变速方式
0900000000 | CJ11 | 空冷凝汽器管束及联箱 | m² | 现场组装（单排、双排、三排） | 按设计换热面积计算 | 凝汽流量
冷凝面积
单(双、三）排管
管束尺寸
0900000000 | CJ12 | 管束A型支撑架 | t | 组合安装 | 按设计质量计算 | 材质
规格
0900000000 | CJ13 | 单元分隔墙 | t | 组合安装 | 按设计质量计算 | 规格、型号
0900000000 | CJ14 | 清洗装置 | 台 | 本体及附件安装 | 按设计数量计算 | 规格、型号
0900000000 | CJ15 | 蒸汽分配管 | t | 排汽管道安装 | 按设计质量计算 | 主管材质
|  |  |  | 蒸汽分配管安装 |  | 机组容量
蒸汽分配管阀门安装
补偿器安装
管道支撑座安装
严密性试验
焊缝无损探伤
0900000000 | CJ16 | 间接空冷散热设备 | m² | 管束、联箱及百叶窗组合安装 | 按设计换热面积计算 | 凝汽流量
|  |  |  | 清洗装置安装 |  | 冷凝面积
单（双、三、四、六）排管
管束尺寸
材质
0900000000 | CJ17 | 间接空冷冷却三角支架 | t | 组合安装 | 按设计质量计算 | 材质
规格
0900000000 | CJ18 | 空冷钢结构 | t | 组合安装 | 按设计质量计算 | 规格、型号
0900000000 | CJ19 | 间接空冷塔内管道 | t | 管道安装 | 按设计质量计算 | 主管材质
管件安装
阀门安装
阀门电（气）动装置安装
阀门传动装置安装
支吊架安装
管道冲（吹）洗
管道水压试验
焊缝无损探伤
0900000000 | CJ20 | 水轮机组 | 台 | 水轮机组及附件安装 | 按设计数量计算 | 规格、型号
|  |  |  | 单体调试 |  | 功率
0900000000 | CJ21 | 深井水泵 | 台 | 泵本体及附件安装 | 按设计数量计算 | 规格、型号
测量仪表安装
单体调试
0900000000 | CJ22 | 设备管道防腐 | m² | 除锈（人工、喷砂） | 按设计数量计算 | 防腐材料种类
|  |  |  | 管道内壁、外壁各类形式防腐 |  | 涂刷遍数
|  |  |  | 箱类各类形式防腐 |  | 表面清理方式
0900000000 | CJ23 | 牺牲阳极防腐 | m² | 阳极位置标记 | 按设计数量计算 | 阳极块材质
|  |  |  | 阳极块临时固定、焊接、稳固性检测及缺陷补救 |  | 阳极块规格
1000000000 | CK01 | 石灰石卸料给料装置 | 套 | 石灰石卸料装置安装 | 按设计数量计算 | 名称
|  |  |  | 石灰石给料装置安装 |  | 规格、型号
|  |  |  | 单体调试 |  | 台数
1000000000 | CK02 | 石灰石湿式制浆、干式制粉系统 | 套 | 湿式制浆系统设备安装（2台、3台） | 按设计数量计算 | 名称
|  |  |  | 干式制粉系统设备安装（卧式、立式） |  | 规格、型号
|  |  |  | 单体调试 |  | 出力
台数
1000000000 | CK03 | 浆液箱 | t | 浆液箱本体及附件制作、安装 | 按设计质量计算 | 用途
容积
材质
台数
1000000000 | CK04 | 粉仓、贮仓 | t | 石灰石粉仓（贮仓）本体及附件制作、安装 | 按设计质量计算 | 名称、容积
1000000000 | CK05 | 石灰石浆液管道 | t | 管道安装 | 按设计质量计算 | 用途
|  |  |  | 管件安装 |  | 主管材质
阀门安装
阀门电（气）动装置安装
阀门传动装置安装
支吊架安装
管道冲（吹）洗
管道水压试验
焊缝无损探伤
1000000000 | CK06 | 吸收塔 | t | 吸收体本体拼装 | 按设计质量计算 | 规格、型号
|  |  |  | 支撑件、塔内除雾器、喷淋层、喷嘴、氧化空气管、导流板、滤网的安装 |  | 台数
|  |  |  | 内部连接管道的安装 |  | 吸收塔壳体质量
|  |  |  | 人孔门的研磨、封闭 |  | 锅炉出力
吸收塔的灌水试验
脚手架的搭设与拆除
1000000000 | CK07 | 搅拌机 | 台 | 搅拌机及附件安装（侧进式、螺旋浆式斜片涡轮式、顶进式） | 按设计数量计算 | 型式
电动机功率
1000000000 | CK08 | 氧化风机 | 台 | 本体及附件安装（成套供货范围内） | 按设计数量计算 | 型式
|  |  |  | 消声器安装 |  | 规格、型号
单体调试
1000000000 | CK09 | 海水曝气风机 | 台 | 本体及附件安装（成套供货范围内） | 按设计数量计算 | 型式
|  |  |  | 消声器安装 |  | 规格、型号
单体调试
1000000000 | CK10 | 曝气装置 | 台 | 本体及附件安装（成套供货范围内） | 按设计数量计算 | 型式
|  |  |  | 单体调试 |  | 规格、型号
1000000000 | CK11 | 浆液循环泵 | 台 | 泵本体及附件安装（成套供货范围内） | 按设计数量计算 | 用途
|  |  |  | 单体调试 |  | 型式、型号
出力
压头
电动机功率、电压、转速
1000000000 | CK12 | 海水脱硫泵 | 台 | 泵本体及附件安装（成套供货范围内） | 按设计数量计算 | 用途
|  |  |  | 单体调试 |  | 型式、型号
出力
压头
电动机功率、电压、转速
1000000000 | CK13 | 烟气冷却泵 | 台 | 泵本体及附件安装（成套供货范围内） | 按设计数量计算 | 用途
|  |  |  | 单体调试 |  | 型式、型号
出力
压头
电动机功率、电压、转速
1000000000 | CK14 | 外置式除雾器 | 台 | 本体制作安装 | 按设计数量计算 | 规格、型号
|  |  |  | 内部件安装 |  | 出力
|  |  |  | 附件安装 |  | 外形尺寸
|  |  |  | 单体调试 |  | 机组容量
1000000000 | CK15 | 增压风机 | 台 | 增压风机本体机附件安装（成套供货范围内） | 按机组台数计算 | 型号
|  |  |  | 消声器安装 |  | 型式
|  |  |  | 单体调试 |  | 出力
压头
电动机功率、电压、转速
1000000000 | CK16 | 烟气换热器（GGH） | 台 | 烟气换热器本体及附件安装 | 按机组台数计算 | 规格、型号
|  |  |  | 单体调试 |  | 外形尺寸
换热面积
1000000000 | CK17 | 石膏脱水系统 | 套 | 本体及附件安装 | 按设计数量计算 | 名称
|  |  |  | 单体调试 |  | 规格、型号
台数
1000000000 | CK18 | 石膏贮存仓 | t | 本体及附件制作、安装 | 按设计质量计算 | 容积
材质
台数
1000000000 | CK19 | 石膏仓卸料装置 | 台 | 本体及附件安装 | 按设计数量计算 | 容积
|  |  |  | 单体调试 |  | 材质
台数
1000000000 | CK20 | 事故浆液箱 | t | 事故浆液箱本体及附件制作、安装 | 按设计质量计算 | 容积
材质
台数
1000000000 | CK21 | 事故排放系统 | 台 | 设备本体及附件安装 | 按设计数量计算 | 型式
|  |  |  | 单体调试 |  | 规格、型号
电动机功率
1000000000 | CK22 | 污泥脱水机 | 台 | 设备本体及附件安装 | 按设计数量计算 | 规格、型号
单体调试
1000000000 | CK23 | 脱硫废水处理系统 | 套 | 设备本体及附件安装 | 按设计数量（系统出力）计算 | 名称
|  |  |  | 单体调试 |  | 规格、型号
台数
废水处理量
1000000000 | CK24 | 脱硫废水深度处理系统 | 套 | 设备本体及附件安装 | 按设计数量（系统出力）计算 | 处理工艺名称
|  |  |  | 单体调试 |  | 规格、型号
台数
废水处理量
1000000000 | CK25 | 脱硫系统管道 | t | 管道安装 | 按设计数量计算 | 主管材质
管件安装
阀门安装
阀门电（气）动装置安装
阀门传动装置安装
支吊架安装
管道冲（吹）洗
管道水压试验
焊缝无损探伤
1000000000 | CK26 | 脱硫设备及管道防腐 | m² | 除锈（人工、喷砂） | 按设计图示尺寸以面积计算 | 用途
|  |  |  | 设备及管道内壁各类形式防腐 |  | 材质
厚度
1100000000 | CL01 | 脱硝钢架 | t | 钢架组合、安装 | 按设计质量计算 | 材质
|  |  |  | 平台、护梯、栏杆安装 |  | 规格
锅炉出力
锅炉水循环方式
炉型说明
1100000000 | CL02 | SCR反应器 | t | 本体及附件组合安装 | 按设计质量计算 | 规格、型号
|  |  |  | 单体调试 |  | 台数
本体质量
1100000000 | CL03 | 催化剂模块 | m³ | 本体及附件安装 | 按设计数量计算 | 型式
|  |  |  | 单体调试 |  | 规格、型号
1100000000 | CL04 | 脱硝区其他装置 | 台 | 氨气-热空气混合器、稀释风机、喷射格栅、喷嘴、吹灰器、起吊设施安装 | 按设计数量计算 | 名称
|  |  |  | 设备本体的安装、就位 |  | 规格、型号
|  |  |  | 随设备供应的混合器、加热器、烟道的连接管道、阀门和附件等安装 |  | 出力
|  |  |  | 单体调试 |  | 锅炉出力
-
1100000000 | CL05 | 氨制备系统设备 | 台 | 液氨卸料压缩机组安装 | 按设计数量计算 | 名称
|  |  |  | 液氨储罐、液氨蒸发器、氨气缓冲罐氨气稀释罐、氨气存储罐、液氨供应泵废水泵、废水加热器安装 |  | 规格、型号
|  |  |  | 随设备供应的平台扶梯、连接管道、阀门和附件安装 |  | 出力
|  |  |  | 单体调试 |  | 液氨储罐容积
1100000000 | CL06 | 尿素溶液设备 | 台 | 尿素溶解罐及附件就位与安装 | 按设计数量计算 | 名称
|  |  |  | 尿素储存罐及附件就位与安装 |  | 规格、型号
|  |  |  | 单体调试 |  | 罐容积
锅炉出力
1100000000 | CL07 | 热解炉 | 台 | 热解炉倒运 | 按设计数量计算 | 规格、型号
|  |  |  | 牛腿螺丝固定 |  | 热解炉质量
找平调整
分段焊接
1100000000 | CL08 | 氨罐车卸载装置 | 台 | 设备本体及附件安装 | 按设计数量计算 | 型式
|  |  |  | 单体调试 |  | 规格、型号
1100000000 | CL09 | 氨供应管道 | t | 管道安装 | 按设计质量计算 | 主管材质
管件安装
阀门安装
阀门电（气）动装置安装
阀门传动装置安装
支吊架安装
管道冲（吹）洗
管道水压试验
焊缝无损探伤
1200000000 | CM01 | 空气压缩机站设备 | 套 | 空压机设备及附件安装 | 按设计数量计算 | 名称
|  |  |  | 起重机械安装 |  | 规格、型号
|  |  |  | 电加热装置安装 |  | 出力
罗茨风机安装
储气罐安装
净化装置安装
单体调试
1200000000 | CM02 | 压缩空气管道 | t | 管道安装 | 按设计质量计算 | 主管材质
管件安装
阀门安装
阀门电（气）动装置安装
阀门传动装置安装
支吊架安装
管道冲（吹）洗
管道水压试验
焊缝无损探伤
1200000000 | CM03 | 制氢站设备 | 套 | 制氢设备本体及附件安装 | 按设计数量计算 | 规格、型号
|  |  |  | 氢气汇流排架安装 |  | 出力
箱罐安装
起重机械安装
单体调试
1200000000 | CM04 | 储氢站设备 | 套 | 氢气汇流排架安装 | 按设计数量计算 | 规格、型号
|  |  |  | 箱罐安装 |  | 出力
起重机械安装
单体调试
1200000000 | CM05 | 制(储)氢站管道 | t | 管道（含室内、厂区）安装 | 按设计数量计算 | 主管材质
管件安装
阀门安装
阀门电（气）动装置安装
阀门传动装置安装
支吊架安装
管道冲（吹）洗
管道水压试验
焊缝无损探伤
1200000000 | CM06 | 油处理系统设备 | 套 | 硅胶过滤器安装 | 按设计数量计算 | 名称
|  |  |  | 滤油机安装 |  | 规格、型号
露天油箱安装
油泵安装
单体调试
1200000000 | CM07 | 油处理系统管道 | t | 管道安装 | 按设计质量计算 | 主管材质
管件安装
阀门安装
阀门电（气）动装置安装
阀门传动装置安装
支吊架安装
管道冲（吹）洗
管道水压试验
焊缝无损探伤
1200000000 | CM08 | 车间检修设备 | 套 | 机加工设备安装 | 按设计数量计算 | 名称
|  |  |  | 起重设备安装 |  | 规格、型号
单体调试
1200000000 | CM09 | 启动锅炉本体及附属设备 | 套 | 燃油炉本体及附件安装 | 按设计数量计算 | 名称
|  |  |  | 燃煤炉本体及附件安装 |  | 燃料种类
|  |  |  | 燃气炉本体及附件安装 |  | 规格、型号
|  |  |  | 水压试验、风压试验、烘煮炉、蒸汽严密性试验、安全阀校验，以及上述各种试验相关的安装 |  | 启动锅炉出力
1200000000 | CM10 | 启动锅炉烟风煤（油）管道 | t | 烟风煤（油）管道安装 | 按设计质量计算 | 主管材质
伸缩节、风门及挡板、人孔、操作装置、测风装置等安装
支吊架安装
燃油管道冲（吹）洗
燃油管道水压试验、焊缝无损探伤
风门及挡板、测风装置调试
1200000000 | CM11 | 启动锅炉汽水管道 | t | 管道安装 | 按设计质量计算 | 主管材质
管件安装
阀门安装
阀门电（气）动装置安装
阀门传动装置安装
支吊架安装
管道冲（吹）洗
管道水压试验
焊缝无损探伤
1200000000 | CM12 | 启动锅炉燃煤系统设备 | 台 | 设备本体及附件安装 | 按设计数量计算 | 名称
|  |  |  | 单体调试 |  | 规格、型号
1200000000 | CM13 | 启动锅炉除灰系统设备 | 台 | 设备本体及附件安装 | 按设计数量计算 | 名称
|  |  |  | 单体调试 |  | 规格、型号
1200000000 | CM14 | 启动锅炉水处理系统设备 | 台 | 设备本体及附件安装 | 按设计数量计算 | 名称
|  |  |  | 单体调试 |  | 规格、型号
1200000000 | CM15 | 启动锅炉炉墙砌筑 | m³ | 混凝土砌筑（耐火、保温） | 按设计图示尺寸以体积计算 | 材质、规格
保温制品砌筑
耐火砖砌筑（黏土质、高铝质）
炉墙填料填塞
抹面
密封涂料
保温热态测试
1200000000 | CM16 | 机组排水槽罗茨风机 | 台 | 设备本体及附件安装 | 按设计数量计算 | 规格、型号
单体调试
1200000000 | CM17 | 机组排水槽管道 | t | 管道安装 | 按设计质量计算 | 主管材质
|  |  |  | 管件安装 |  | 防腐要求
阀门安装
阀门电（气）动装置安装
阀门传动装置安装
支吊架安装
管道冲（吹）洗
管道水压试验
焊缝无损探伤
1200000000 | CM18 | 含油污（废）水处理装置 | 套 | 设备本体及附件安装 | 按设计数量计算 | 名称
|  |  |  | 单体调试 |  | 规格、型号
1200000000 | CM19 | 含油污（废）水管道 | t | 管道安装 | 按设计质量计算 | 主管材质
|  |  |  | 管件安装 |  | 防腐要求
阀门安装
阀门电（气）动装置安装
阀门传动装置安装
支吊架安装
管道冲（吹）洗
管道水压试验
焊缝无损探伤
1200000000 | CM20 | 工业废水处理系统设备 | 套 | 设备本体及附件安装 | 按设计数量计算 | 名称
|  |  |  | 单体调试 |  | 规格、型号
1200000000 | CM21 | 工业废水处理系统管道 | t | 管道安装 | 按设计质量计算 | 主管材质
|  |  |  | 管件安装 |  | 防腐要求
阀门安装
阀门电（气）动装置安装
阀门传动装置安装
支吊架安装
管道冲（吹）洗
管道水压试验
焊缝无损探伤
1200000000 | CM22 | 生活污水处理系统设备 | 套 | 设备本体及附件安装 | 按设计数量计算 | 名称
|  |  |  | 单体调试 |  | 规格、型号
1200000000 | CM23 | 生活污水处理系统管道 | t | 管道安装 | 按设计质量计算 | 主管材质
|  |  |  | 管件安装 |  | 防腐要求
阀门安装
阀门电（气）动装置安装
阀门传动装置安装
支吊架安装
管道冲（吹）洗
管道水压试验
焊缝无损探伤
1200000000 | CM24 | 悬浮物分离器 | 台 | 设备本体及附件安装 | 按设计数量计算 | 规格、型号
单体调试
1200000000 | CM25 | 气浮池 | 台 | 设备本体及附件安装 | 按设计数量计算 | 规格、型号
单体调试
1200000000 | CM26 | 重力式滤池及滤料 | 台 | 设备本体及附件安装 | 按设计数量计算 | 规格、型号
单体调试
1200000000 | CM27 | 污泥浓缩装置 | 台 | 设备本体及附件安装 | 按设计数量计算 | 规格、型号
单体调试
1200000000 | CM28 | 煤水处理系统装置 | 套 | 设备本体及附件安装 | 按设计数量计算 | 规格、型号
|  |  |  | 单体调试 |  | 出力
1200000000 | CM29 | 启闭机 | 台 | 设备本体及附件安装 | 按设计数量计算 | 规格、型号
单体调试
1200000000 | CM30 | 刮泥机 | 台 | 设备本体及附件安装 | 按设计数量计算 | 规格、型号
单体调试
1300000000 | CN01 | 燃气轮机本体 | 套 | 燃气轮机本体安装 | 按设计数量计算 | 规格、型号
|  |  |  | 隔音保护罩的整修、安装、补漆和刷面漆 |  | 出力
燃气轮机组的空负荷试运转
1300000000 | CN02 | 燃气发电机本体 | 套 | 燃气发电机本体安装 | 按设计数量计算 | 型号
冷却方式
出口电压
1300000000 | CN03 | 燃气轮机进气装置 | t | 进气装置钢结构安装 | 按设计质量计算 | 规格、型号
|  |  |  | 空气过滤装置安装 |  | 容量
|  |  |  | 进气室安装 |  | 布置方式
进气风道安装
1300000000 | CN04 | 燃气轮机发电机组本体附属设备 | 套 | 轻（重）油前置装置安装 | 按设计数量计算 | 名称
|  |  |  | 轻（重）油加热装置安装 |  | 规格、型号
|  |  |  | 轻（重）油过滤装置安装 |  | 出力
|  |  |  | 天然气前置装置安装 |  | 机组容量
|  |  |  | 天然气过滤装置安装 |  | 燃料类型
抑钒装置安装
双联滤网安装
二氧化碳灭火保护装置安装
闭式冷却水装置安装
水-水热交换装置安装
冷却风机装置安装
注水装置安装
水清洗装置安装
清洗水箱安装
排污装置安装
单体调试
-
1300000000 | CN05 | 燃气轮机排气扩散段 | 台 | 排气扩散段及附件安装 | 按设计数量计算 | 规格、型号
容量
布置方式
1300000000 | CN06 | 钢旁路烟囱 | t | 钢旁路烟囱筒体的中心线校核、测量标高、吊装就位、组合安装 | 按设计质量计算 | 规格
|  |  |  | 烟囱钢结构支撑吊装就位、组合安装 |  | 壁厚
|  |  |  | 遮雨罩的安装、调试 |  | 材质
|  |  |  | 检修、观察爬梯及平台安装 |  | 直径
|  |  |  | 渗水检查、烟气密闭试验 |  | 高度
机组容量
1300000000 | CN07 | 余热锅炉钢架 | t | 钢结构安装 | 按设计质量计算 | 型号
|  |  |  | 锅炉平台、护梯、栏杆安装 |  | 余热锅炉出力
水循环方式
炉型说明
1300000000 | CN08 | 余热锅炉钢架油漆 | t | 表面清理、除污垢、调漆 | 按设计质量计算 | 型号
|  |  |  | 底漆修补、刷一遍面漆 |  | 余热锅炉出力
水循环方式
炉型说明
1300000000 | CN09 | 余热锅炉本体 | t | 过热器管箱安装 | 按设计质量计算 | 型号
|  |  |  | 蒸发器管箱安装 |  | 余热锅炉出力
|  |  |  | 省煤器管箱安装 |  | 水循环方式
|  |  |  | 凝结水加热器管箱安装 |  | 炉型说明
除氧蒸发器管箱安装
出口钢烟道安装
汽包安装
锅炉本体其他金属结构安装
锅炉本体管路安装
排气消声器安装
1300000000 | CN10 | 余热锅炉本体独立钢烟囱 | t | 本体钢烟囱组合安装 | 按设计质量计算 | 材质
|  |  |  | 烟囱钢结构支撑组合安装、烟囱遮雨罩的安装、调试 |  | 直径
|  |  |  | 烟囱内外检查、观察爬梯及平台安装、焊缝的渗油检查 |  | 高度
预热锅炉布置型式（卧式、立式）
1300000000 | CN11 | 余热锅炉本体试验 | 台炉 | 水压试验 | 按设计数量计算 | 余热锅炉出力
风压试验
烟气密闭试验
蒸汽严密性试验及安全门调整
试验后的安装缺陷处理
1300000000 | CN12 | 余热锅炉本体清洗 | 台炉 | 余热锅炉本体和高低压给水管道清洗（包括酸洗前的碱洗） | 按设计数量计算 | 清洗药剂名称
|  |  |  | 清洗设备及临时管道的安装、拆除和摊销 |  | 清洗范围
余热锅炉出力
1300000000 | CN13 | 余热锅炉本体清洗废液处理 | 台炉 | 余热锅炉本体清洗废液处理至符合项目所在地的环保要求和排放标准 | 按设计数量计算 | 清洗药剂名称
清洗范围
余热锅炉出力
废液处理方式
1300000000 | CN14 | 重油处理装置 | 套 | 重油输送模块本体及附件安装 | 按设计数量计算 | 规格、型号
|  |  |  | 洗涤模块和水箱本体及附件安装 |  | 出力
加药破乳装置和储存箱本体及附件安装
油水混合过滤装置本体及附件安装
渣水分离模块本体及附件安装
油水分离模块本体及附件安装
抽油泵、抽水泵、抽渣泵安装
加药装置和膨胀水箱本体及附件安装
单体调试
1300000000 | CN15 | 调压站设备 | 套 | 变频离心式压缩机本体及附件安装 | 按设计数量计算 | 规格、型号
|  |  |  | 旋风分离装置本体及附件安装 |  | 出力
计量装置本体及附件安装
过滤分离装置本体及附件安装
调压装置本体及附件安装
单体调试
1300000000 | CN16 | 燃气管道 | t | 管道安装 | 按设计数量计算 | 用途
|  |  |  | 管件安装 |  | 主管材质
阀门安装
阀门电（气）动装置安装
阀门传动装置安装
支吊架安装
惰性气体保护及无损检验
管道冲（吹）洗
管道水压试验
焊缝无损探伤
1400000000 | CP01 | 调相机 | 套 | 调相机、励磁机、副励磁机（无刷励磁装置）、调相机本体冷却系统的设备安装 | 按设计数量计算 | 机组容量
空负荷试运转配合
桥式起重机超负荷起吊时的加固措施及负荷实验
调相机基础预埋框架的安装
Note on A1: 请输入子目所属章节的章节码，参照“清单目录”页签进行输入

## 清单指引
清单编码 | 工作内容 | 预算定额编码 | 预算定额来源 | 概算定额编码 | 概算定额来源