## 资源库属性
资源库属性 | 属性值
资源库名称 | 发电机务施工图清单库（2021）-主网18定额
发布时间 | 2021/05/06
适用范围 | 主网

## 清单目录
章节码 | 父章节（章节码） | 名称
0100000000 |  | 锅炉本体设备（编码：SA）
0200000000 |  | 锅炉附属设备（编码：SB）
0300000000 |  | 烟风煤管道及锅炉辅助设备（编码：SC）
0400000000 |  | 筑炉保温（编码：SD）
0500000000 |  | 输煤、除灰、点火燃油设备（编码：SE）
0600000000 |  | 汽轮发电机设备（编码：SF）
0700000000 |  | 汽轮发电机附属机械设备（编码：SG）
0800000000 |  | 汽轮发电机辅助设备（编码：SH）
0900000000 |  | 管道（编码：SJ）
1000000000 |  | 油漆、防腐（编码：SK）
1100000000 |  | 化学专用设备（编码：SL）
1200000000 |  | 脱硫设备（编码：SM）
1300000000 |  | 脱硝设备（编码：SN）
1400000000 |  | 燃气-蒸汽联合循环发电设备（编码：SP）
1500000000 |  | 空冷系统设备（编码：SQ）
1600000000 |  | 措施项目（编码：SR）
Note on A1: 请输入章节码，建议输入9位数字组合，例如“101000000”
Note on B1: 因章节有父子关系，请输入父章节的章节码。父章节码必须存在

## 清单子目
章节码 | 编码 | 名称 | 单位 | 工作内容 | 计算规则 | 项目特征 | 特征值
0100000000 | SA01 | 锅炉钢架 | t | 基础清理、划线，垫铁配制 | 按设计图示尺寸以质量计算 | 锅炉型式
|  |  |  | 临时设施制作、安装、拆除 |  | 锅炉型号
|  |  |  | 钢结构核对、组合、加固、吊装、找正及固定 |  | 锅炉出力
0100000000 | SA02 | 汽包 | 台 | 汽包的内外壁检查、中心线复核、吊装、找正、固定 | 按设计图示数量计算 | 锅炉型式
|  |  |  | 内部装置的拆装 |  | 锅炉型号
|  |  |  | 底座或吊架的修正 |  | 锅炉出力
人孔门的研磨、封闭
膨胀指示器的安装及支架的配制
0100000000 | SA03 | 启动分离器 | 台 | 启动分离器的内外壁检查、中心线复核、吊装、找正、固定 | 按设计图示数量计算 | 锅炉型式
|  |  |  | 内部装置的拆装 |  | 锅炉型号
|  |  |  | 底座或吊架的修正 |  | 锅炉出力
人孔门的研磨、封闭
膨胀指示器的安装及支架的配制
0100000000 | SA04 | 水冷系统 | t | 管子或管排在校管平台上划线、校正 | 按设计图示尺寸以质量计算 | 锅炉型式
|  |  |  | 管件、蛇形管排通球及单排水压试验，联箱内部清理、检查、划线 |  | 锅炉型号
|  |  |  | 管子及管排组合、对口焊接，组件水压试验（如包墙组件等），组件或管排吊装、找正、固定，整体外形尺寸的检查、调整 |  | 锅炉出力
|  |  |  | - |  | 焊口数量
表面式减温器抽芯检查、水压，混合式减温器的内部清理，汽-汽加热器的组合、水压试验
组合起吊加固铁构或桁架的制作、安装及拆除
水冷壁、顶棚管、穿墙管处铁件及密封板的焊接，省煤器防磨装置的安装
膨胀指示器的安装及其支架的配制
0100000000 | SA05 | 过热系统 | t | 管子或管排在校管平台上划线、校正 | 按设计图示尺寸以质量计算 | 锅炉型式
|  |  |  | 管件、蛇形管排通球及单排水压试验，联箱内部清理、检查、划线 |  | 锅炉型号
|  |  |  | 管子及管排组合、对口焊接，组件水压试验（如包墙组件等），组件或管排吊装、找正、固定，整体外形尺寸的检查、调整 |  | 锅炉出力
|  |  |  | 表面式减温器抽芯检查、水压，混合式减温器的内部清理，汽-汽加热器的组合、水压试验 |  | 焊口数量
组合起吊加固铁构或桁架的制作、安装及拆除
-
水冷壁、顶棚管、穿墙管处铁件及密封板的焊接，省煤器防磨装置的安装
膨胀指示器的安装及其支架的配制
0100000000 | SA06 | 再热系统 | t | 管子或管排在校管平台上划线、校正 | 按设计图示尺寸以质量计算 | 锅炉型式
|  |  |  | 管件、蛇形管排通球及单排水压试验，联箱内部清理、检查、划线 |  | 锅炉型号
|  |  |  | 管子及管排组合、对口焊接，组件水压试验（如包墙组件等），组件或管排吊装、找正、固定，整体外形尺寸的检查、调整 |  | 锅炉出力
|  |  |  | 表面式减温器抽芯检查、水压，混合式减温器的内部清理，汽-汽加热器的组合、水压试验 |  | 焊口数量
组合起吊加固铁构或桁架的制作、安装及拆除
水冷壁、顶棚管、穿墙管处铁件及密封板的焊接，省煤器防磨装置的安装
膨胀指示器的安装及其支架的配制
-
0100000000 | SA07 | 省煤器系统 | t | 管子或管排在校管平台上划线、校正 | 按设计图示尺寸以质量计算 | 锅炉型式
|  |  |  | 管件、蛇形管排通球及单排水压试验，联箱内部清理、检查、划线 |  | 锅炉型号
|  |  |  | 管子及管排组合、对口焊接，组件水压试验（如包墙组件等），组件或管排吊装、找正、固定，整体外形尺寸的检查、调整 |  | 锅炉出力
|  |  |  | 表面式减温器抽芯检查、水压，混合式减温器的内部清理，汽-汽加热器的组合、水压试验 |  | 焊口数量
组合起吊加固铁构或桁架的制作、安装及拆除
水冷壁、顶棚管、穿墙管处铁件及密封板的焊接，省煤器防磨装置的安装
膨胀指示器的安装及其支架的配制
-
0100000000 | SA08 | 空气预热器 | 台 | 回转式：①基础清理，垫铁配制，②转子隔舱组件和外壳组件的组合，③进、出口短管的组合，吊装、找正，④传热元件及传动装置安装，⑤密封装置安装、调整，⑥油系统及吹灰、清洗、消防装置的安装、调整，⑦检查平台安装，⑧整体冷态试转 | 以台计量，按设计图示数量计算 | 型式
|  |  |  | 管式：①管箱、护板、框架等的整理，②管箱渗油试验、组装、吊装、找正及连接 |  | 型号
回转式空气预热器转子直径
0100000000 | SA08 | 空气预热器 | t | 回转式：①基础清理，垫铁配制，②转子隔舱组件和外壳组件的组合，③进、出口短管的组合，吊装、找正，④传热元件及传动装置安装，⑤密封装置安装、调整，⑥油系统及吹灰、清洗、消防装置的安装、调整，⑦检查平台安装，⑧整体冷态试转 | 以吨计量，按设计图示尺寸以质量计算 | 型式
|  |  |  | 管式：①管箱、护板、框架等的整理，②管箱渗油试验、组装、吊装、找正及连接 |  | 型号
回转式空预器转子直径
0100000000 | SA09 | 本体管路系统 | t | 管段的切割、连接 | 按设计图示尺寸以质量计算 | 锅炉型式
|  |  |  | 管件、阀门、支吊架的安装 |  | 锅炉型号
|  |  |  | 阀门、安全门、水位计的检查、水压 |  | 锅炉出力
0100000000 | SA10 | 吹灰器 | 套 | 旋转伸缩式吹灰器设备的检查 | 按设计图示数量计算 | 型式
|  |  |  | 管路、阀门启闭机构、跑车装置、托板、支吊架的安装和调整 |  | 规格、型号
吹灰枪找正、固定、焊接；电气控制装置、行程控制系统、电动机的安装和调试
调整起吹点位置、冷和热状态下的调试
0100000000 | SA11 | 锅炉本体金属结构 | t | 护扳及框架的组合、安装 | 按设计图示尺寸以质量计算 | 锅炉型式
|  |  |  | 外装板及罩壳框架的安装 |  | 锅炉型号
|  |  |  | 灰斗、连接烟风道的拼装 |  | 锅炉出力
各类门孔的安装
循环流化床锅炉的外置式换热器（外置床）罩壳、布风板和风帽的安装
0100000000 | SA12 | 旋风分离器 | t | 旋风分离器外筒壳板清理、拼装组合、吊装就位、固定 | 按设计图示尺寸以质量计算 | 规格、型号
中心筒拼装组合、吊装就位、间距测定
回料器组合、连接
0100000000 | SA13 | 锅炉本体平台扶梯 | t | 平台、支撑、扶梯的清点、组合、安装 | 按设计图示尺寸以质量计算 | 锅炉型式
|  |  |  | 栏杆及围护板配制、安装 |  | 锅炉型号
|  |  |  | 全炉平台、扶梯、栏杆的工艺性校正 |  | 锅炉出力
0100000000 | SA14 | 燃烧装置 | 台 | 煤粉燃烧器及其支吊架、平衡装置、火焰检测器、助燃风机、蒸汽加热器的检查、安装 | 按设计图示数量计算 | 锅炉型式
|  |  |  | 喷嘴的摆动调整、校对 |  | 锅炉型号
|  |  |  | 点火油枪及等离子点火装置的检测、安装、位置调整 |  | 锅炉出力
0100000000 | SA15 | 除渣装置 | t | 除渣室（包括出灰门、湿式的水封、浇淋设备和干式的密封设备）的拼装、就位、固定 | 按设计图示尺寸以质量计算 | 锅炉型式
锅炉型号
锅炉出力
0100000000 | SA16 | 水压试验 | 台 | 临时上水、放水、升压、加药，加热管的安装、拆除，临时压缩空气设备及管系的安装、拆除 | 按设计图示数量计算 | 锅炉型式
|  |  |  | 安全门、恒力吊架的锁定，临时固定件的检查、割除，四大管道及旁路系统的临时封堵及支吊架加固、拆除 |  | 锅炉型号
|  |  |  | 气压试验及缺陷处理 |  | 锅炉出力
上水、冲洗、升压、稳压、检查、卸压，水压后的缺陷处理
系统恢复
0100000000 | SA17 | 风压试验 | 台 | 炉膛及烟风道内部清理检查 | 按设计图示数量计算 | 锅炉型式
|  |  |  | 炉膛及烟风道门孔的封闭 |  | 锅炉型号
|  |  |  | 风压试验 |  | 锅炉出力
试验后的缺陷处理
0100000000 | SA18 | 锅炉酸洗 | 台 | 临时的水汽管路、阀门、流量装置等安装，清洗用容器的加工制作、衬胶、安装，法兰及管路附件的配制，清洗泵的检查、安装，临时系统与永久性设备的接口处理，临时系统的保温 | 按设计图示数量计算 | 锅炉型式
|  |  |  | 临时系统的水压试验、升温试验、试运及缺陷消除，药液防溅设施设置 |  | 锅炉型号
|  |  |  | 锅炉本体汽侧保护液填充，清洗效果检查、鉴定，汽包及联箱内部的清理；高、低压给水系统的弱酸（或碱）清洗 |  | 锅炉出力
临时系统的拆除，永久性设备恢复
余物清除，废液中和处理及排放
0100000000 | SA19 | 蒸汽严密性试验及安全门调整 | 台 | 炉膛及烟、风道内部清理检查，各膨胀指示器的检查、调整 | 按设计图示数量计算 | 锅炉型号
|  |  |  | 点火、升压、蒸汽严密性试验、安全门锁定及恢复 |  | 锅炉出力
安全门调整
停炉后的缺陷消除
0100000000 | SA20 | 锅炉钢架油漆 | t | 表面清理、除污垢、调漆 | 按设计图示尺寸以锅炉钢架的质量计算 | 油漆品种、遍数
|  |  |  | 油漆修补，刷一遍面漆 |  | 锅炉型式
锅炉型号
锅炉出力
0200000000 | SB01 | 钢球磨煤机 | 台 | 主轴承检修平台搭拆、平台板、球面平台研磨和组装、传动机、减速机检查、组装，顶轴及盘车系统检查、安装，端盖和筒体组装 | 按设计图示数量计算 | 名称
|  |  |  | 台板、罐体、传动齿轮、传动机、减速机、电动机的安装 |  | 型式
|  |  |  | 筒体内衬瓦、原煤输入短管、空气系统短管及密封装置的安装 |  | 规格、型号
|  |  |  | 主轴承研刮及冷却水室检查、清理、水压试验 |  | 出力
台板、筒体、传动齿轮、传动机、减速机及电动机的安装
筒体隔音罩、固定隔音罩、传动齿轮罩的安装
箱、油泵、滤油器、冷油器和随设备供货的油管路及附件的清洗检查、安装，油循环过滤
二次灌浆后的复查
钢球添加装置安装及钢球添加
钢瓦螺栓二次紧固及主轴承二次研刮
随设备供货的本体平台、扶梯、栏杆及围栅的安装
设备本体表面底漆修补
单体调试
0200000000 | SB02 | 中速磨煤机 | 台 | 减速机检查及组装 | 按设计图示数量计算 | 型式
|  |  |  | 基座、磨盘、磨辊检查，弹簧装置调整及安装 |  | 规格、型号
|  |  |  | 润滑油站设备及附件的清理、检查、安装，油循环过滤及调整 |  | 出力
减速机、电动机安装
煤粉分离器及附件安装、挡板调整
石子煤排放装置安装
随设备供货的消防装置的安装
随设备供货的本体平台、扶梯、栏杆的安装
设备本体表面底漆修补
单体调试
0200000000 | SB03 | 高速风扇磨煤机 | 台 | 轴承箱检修、冷却水室水压试验、机壳固定、叶轮装配 | 按设计图示数量计算 | 型式
|  |  |  | 风扇间隙调整、电动机安装 |  | 规格、型号
|  |  |  | 冷油器水压及油系统的检查、安装 |  | 出力
煤粉分离器及附件安装，挡板调整
随设备供货的本体平台、扶梯、栏杆的安装
设备本体表面底漆修补
单体调试
0200000000 | SB04 | 给煤机 | 台 | 本体设备安装 | 按设计图示数量计算 | 名称
|  |  |  | 电磁振动式给煤机磁振动器的检查、清理、安装 |  | 型式
|  |  |  | 埋刮板式给煤机本体设备、减速机及刮板检查、安装 |  | 规格、型号
|  |  |  | 埋刮板式给煤机机体就位、找正、固定，刮板组装及调整 |  | 出力
埋刮板式给煤机导流装置或旋转给料装置安装
电子重力式给煤机密封管安装、间隙调整
设备本体表面底漆修补
单体调试
0200000000 | SB05 | 煤斗疏松机 | 台 | 本体设备与疏松机的检查、清理、安装 | 按设计图示数量计算 | 规格、型号
间隙调整
0200000000 | SB06 | 给粉机 | 台 | 机体检查、测量、组装 | 按设计图示数量计算 | 名称
|  |  |  | 整体就位、固定，电动机安装 |  | 型式
|  |  |  | 螺旋输粉机减速机及刮板检查、清理、组装，吊瓦研刮，机壳及螺旋叶就位、找正、固定 |  | 规格、型号
|  |  |  | 螺旋输粉机减速机、落粉管、闸门板、机壳盖板及电动机安装 |  | 出力
设备本体表面底漆修补
单体调试
0200000000 | SB07 | 引风机 | 台 | 轴流式风机及电动机轴瓦的检查、研刮 | 按设计图示数量计算 | 型式
|  |  |  | 轴流式风机机壳、主轴承、转子、进气室、扩压器、密封装置、动（静）叶调节器、电动机及空冷器、联轴器外套、罩壳的安装 |  | 型号
|  |  |  | 轴流式风机本体平台、扶梯、栏杆的安装 |  | 出力
|  |  |  | 风机润滑油系统安装、冷油器及空冷器水压检漏，润滑油管路内部处理（蒸汽吹扫或酸洗） |  | 压头
|  |  |  | 轴流式风机润滑油系统试验、调整 |  | 电动机功率、电压、转速
|  |  |  | 轴流式风机叶片结构检查、修整 |  | 汽动引风机驱动汽轮机型式、型号、出力、转速
离心式风机轴承检查、测量、清理、组装
离心式风机轴承冷却水室的水压试验、就位、找正、固定
离心式风机机壳、叶轮、喇叭口等的安装、间隙调整
离心式风机进口调节挡板校验、检查及安装
离心式风机电动机安装及转子的平衡试验
驱动汽轮机解体、清理、各道轴瓦研刮、各部间隙测量、调整组合、就位、找平、找正
随驱动汽轮机供应的斜垫铁清理，现场增配的平垫铁制作和研刮
驱动汽轮机基础处理，砂浆垫块加工、配制或垫铁配制、安装
随驱动汽轮机供应的一次表计及阀门的安装
找正用中心线架等专用工具的制作
基础临时栏杆、设备临时堆放架的搭设与拆除
设备本体表面底漆修补
单体调试
0200000000 | SB08 | 送风机 | 台 | 轴流式风机及电动机轴瓦的检查、研刮 | 按设计图示数量计算 | 型式
|  |  |  | 轴流式风机机壳、主轴承、转子、进气室、扩压器、密封装置、动（静）叶调节器、电动机及空冷器、联轴器外套、罩壳的安装 |  | 型号
|  |  |  | 轴流式风机本体平台、扶梯、栏杆的安装 |  | 出力
|  |  |  | 风机润滑油系统安装、冷油器及空冷器水压检漏，润滑油管路内部处理（蒸汽吹扫或酸洗） |  | 压头
|  |  |  | 轴流式风机润滑油系统试验、调整 |  | 电动机功率、电压、转速
轴流式风机叶片结构检查、修整
离心式风机轴承检查、测量、清理、组装
离心式风机轴承冷却水室的水压试验、就位、找正、固定
离心式风机机壳、叶轮、喇叭口等的安装、间隙调整
离心式风机进口调节挡板校验、检查及安装
离心式风机电动机安装及转子的平衡试验
设备本体表面底漆修补
单体调试
0200000000 | SB09 | 一次风机 | 台 | 轴流式风机及电动机轴瓦的检查、研刮 | 按设计图示数量计算 | 型式
|  |  |  | 轴流式风机机壳、主轴承、转子、进气室、扩压器、密封装置、动（静）叶调节器、电动机及空冷器、联轴器外套、罩壳的安装 |  | 型号
|  |  |  | 轴流式风机本体平台、扶梯、栏杆的安装 |  | 出力
|  |  |  | 风机润滑油系统安装、冷油器及空冷器水压检漏，润滑油管路内部处理（蒸汽吹扫或酸洗） |  | 压头
|  |  |  | 轴流式风机润滑油系统试验、调整 |  | 电动机功率、电压、转速
轴流式风机叶片结构检查、修整
离心式风机轴承检查、测量、清理、组装
离心式风机轴承冷却水室的水压试验、就位、找正、固定
离心式风机机壳、叶轮、喇叭口等的安装、间隙调整
离心式风机进口调节挡板校验、检查及安装
离心式风机电动机安装及转子的平衡试验
设备本体表面底漆修补
单体调试
0200000000 | SB10 | 其他风机 | 台 | 风机轴承检查、测量、清理、组装 | 按设计图示数量计算 | 风机名称、型式、型号、出力、压头
|  |  |  | 风机轴承冷却水室的水压试验、就位、找正、固定 |  | 电动机功率、电压、转速
风机机壳、叶轮、喇叭口等的安装、间隙调整
风机进口调节挡板校验、检查及安装
风机电动机安装及转子的平衡试验
设备本体表面底漆修补
调试、试运
0200000000 | SB11 | 煤粉取样器 | 台 | 标高测定 | 按设计图示数量计算 | 规格、型号
开孔及装接管座
简单件制用
0300000000 | SC01 | 烟道 | t | 管道和管件（弯头、大小头、方圆节等）的制作 | 按设计图示以质量计算 | 管道材质
|  |  |  | 管道及管件（补偿器、弯头、大小头、方圆节、人孔门、防爆门等）及支吊架的组合、焊接、安装 |  | 钢板厚度
|  |  |  | 各种门类及操作装置的检查、安装 |  | 伸缩节、风门等规格、型号、材质
开度指示的校核
管道安装焊缝的渗油试验
0300000000 | SC02 | 高温炉烟道 | t | 管道和管件（弯头、大小头、方圆节等）的制作 | 按设计图示以质量计算 | 管道材质
|  |  |  | 管道及管件（补偿器、弯头、大小头、方圆节、人孔门、防爆门等）及支吊架的组合、焊接、安装 |  | 钢板厚度
|  |  |  | 各种门类及操作装置的检查、安装 |  | 伸缩节、风门等规格、型号、材质
|  |  |  | 开度指示的校核 |  | 保温型式保温类型（外保温、内保温）
管道安装焊缝的渗油试验
0300000000 | SC03 | 风道 | t | 管道和管件（弯头、大小头、方圆节等）的制作 | 按设计图示以质量计算 | 管道材质
|  |  |  | 管道及管件（补偿器、弯头、大小头、方圆节、人孔门、防爆门等）及支吊架的组合、焊接、安装 |  | 钢板厚度
|  |  |  | 各种门类及操作装置的检查、安装 |  | 伸缩节、风门等规格、型号、材质
开度指示的校核
管道安装焊缝的渗油试验
0300000000 | SC04 | 制粉管道 | t | 管道和管件（弯头、大小头、方圆节等）的制作 | 按设计图示以质量计算 | 管道材质
|  |  |  | 管道及管件（补偿器、弯头、大小头、方圆节、人孔门、防爆门等）及支吊架的组合、焊接、安装 |  | 伸缩节、阀门等规格、型号、材质
回粉管道和管件的制作
回粉管道及管件、阀门、支吊架等的安装
各种门类及操作装置的检查、安装
开度指示的校核
管道安装焊缝的渗油试验
0300000000 | SC05 | 送粉管道 | t | 管道和管件（弯头、大小头、方圆节等）的制作 | 按设计图示以质量计算 | 管道材质
|  |  |  | 管道及管件（补偿器、弯头、大小头、方圆节、人孔门、防爆门等）及支吊架的组合、焊接、安装 |  | 管道直径
|  |  |  | 各种门类及操作装置的检查、安装 |  | 伸缩节、阀门等规格、型号、材质
开度指示的校核
管道安装焊缝的渗油试验
0300000000 | SC06 | 原煤管道 | t | 管道和管件（弯头、大小头、方圆节等）的制作 | 按设计图示以质量计算 | 管道材质
|  |  |  | 管道及管件（补偿器、弯头、大小头、方圆节、人孔门、防爆门等）及支吊架的组合、焊接、安装 |  | 伸缩节、风门等规格、型号、材质
|  |  |  | 各种门类及操作装置的检查、安装 |  | 每套原煤管道质量
开度指示的校核
管道安装焊缝的渗油试验
0300000000 | SC07 | 测粉装置安装 | 台 | 标尺、绞车、滑轮、浮漂等手动测粉装置的安装 | 按设计图示数量计算 | 标尺比例
|  |  |  | 手摇绞车、粉位刻度标心、滑轮组、浮漂及支吊架的安装 |  | 规格、型号
平台打洞
穿绳套管固定
钢丝绳结扣
浮漂高度的调整
标尺刻度标定
保险绳安装
设备本体表面底漆修补
0300000000 | SC08 | 煤粉分离器 | 台 | 设备本体、操作装置、防爆门及人孔的安装 | 按设计图示数量计算 | 名称
|  |  |  | 设备检查、组合、焊接、吊装、就位、固定 |  | 直径
|  |  |  | 调节挡板或套筒的调整 |  | 规格、型号
开度指示的校核
人孔门封闭
防爆门加膜片
设备本体表面底漆修补
单体调试
0300000000 | SC09 | 静电除尘器 | t | 校正平台的搭拆 | 按设计图示尺寸以质量计算 | 型号、室数、电场数
|  |  |  | 起吊专用工具的配制、组合 |  | 每台锅炉电除尘器台数
|  |  |  | 侧墙板、柱、梁、阴阳极板、上部盖板、灰斗、进出喇叭口、平台扶梯及保温箱的组合安装 |  | 除尘断面积
|  |  |  | 阴阳极振打装置检查、安装 |  | 锅炉型号
|  |  |  | 灰斗下方的锁气器导向挡板、落灰管的安装 |  | 锅炉出力
灰斗部分的平台、扶梯、栏杆、支架等的组合、安装
设备本体表面底漆修补
渗油试验、通电试验、漏风试验、振打试验、配合电场带电升压试验
试验后的缺陷消除、冷态气流分布试验
0300000000 | SC10 | 电袋除尘器 | t | 校正平台的搭拆 | 按设计图示尺寸以质量计算 | 规格、型号
起吊专用工具的配制、组合，侧墙板、柱、梁、阴阳极板、上部盖板、灰斗、进出喇叭口、平台扶梯及保温箱的组合安装
阴阳极振打装置检查、安装
灰斗下方的锁气器、导向挡板、落灰管的安装
灰斗部分的平台、扶梯、栏杆、支架等的组合、安装
布袋安装
设备本体表面底漆修补
渗油试验、通电试验、漏风试验、振打试验、配合电场带电升压试验
试验后的缺陷消除、冷态气流分布试验
0300000000 | SC11 | 布袋除尘器 | t | 校正平台的搭拆 | 按设计图示尺寸以质量计算 | 规格、型号
布袋安装
设备本体表面底漆修补
漏风试验、振打试验、带电升压试验
试验后的缺陷消除、冷态气流分布试验
0300000000 | SC12 | 湿式除尘器 | t | 校正平台的搭拆 | 按设计图示尺寸以质量计算 | 型式
|  |  |  | 本体钢架、下部箱体、阳极支撑梁、冲洗管支撑梁、均布板支撑梁安装 |  | 规格、型号
除尘器一次防腐（壁板及支撑梁防腐）
气流均布板、下部阴极框架的预组装、阳极模块安装
顶部冲洗系统、阴极上框架、顶部平台安装
阴极吊挂就位，顶部喷淋系统、出口烟道安装
除尘器二次防腐，调整极距，保温箱安装，顶部吊车安装
设备本体表面底漆修补
漏风试验、振打试验、带电升压试验
试验后的缺陷消除、冷态气流分布试验
0300000000 | SC13 | 低温省煤器 | t | 管子或管排在校管平台上划线、校正 | 按设计图示尺寸以质量计算 | 材质
|  |  |  | 管件、蛇形管排通球及单排水压试验，联箱内部清理、检查、划线 |  | 规格、型号
|  |  |  | 管子及管排组合、对口焊接，组件水压试验（如包墙组件等），组件或管排吊装、找正、固定，整体外形尺寸的检查、调整 |  | 换热面积
组合起吊加固铁构或桁架的制作、安装及拆除
省煤器防磨装置的安装
膨胀指示器的安装及其支架的配制
0300000000 | SC14 | 定期排污扩容器 | 台 | 基础划线，垫铁配制 | 按设计图示数量计算 | 规格、型号
|  |  |  | 本体吊装、就位、固定 |  | 容积
内部清理
孔盖加垫封闭
阀门、水位计研磨、安装
其他附件的安装、调整
设备本体表面底漆修补
0300000000 | SC15 | 连续排污扩容器 | 台 | 基础划线，垫铁配制 | 按设计图示数量计算 | 规格、型号
|  |  |  | 本体吊装、就位、固定 |  | 压力
|  |  |  | 内部清理 |  | 容积
孔盖加垫封闭
阀门、水位计研磨、安装
其他附件的安装、调整
设备本体表面底漆修补
0300000000 | SC16 | 疏水扩容器 | 台 | 基础划线，垫铁配制 | 按设计图示数量计算 | 规格、型号
|  |  |  | 本体吊装、就位、固定 |  | 压力
|  |  |  | 内部清理 |  | 容积
孔盖加垫封闭
阀门、水位计研磨、安装
其他附件的安装、调整
设备本体表面底漆修补
0300000000 | SC17 | 汽水分离器 | 台 | 基础划线，垫铁配制 | 按设计图示数量计算 | 规格、型号
|  |  |  | 本体吊装、就位、固定 |  | 容积
内部清理
孔盖加垫封闭
阀门、水位计研磨、安装
其他附件的安装、调整
设备本体表面底漆修补
0300000000 | SC18 | 排气消声器 | 台 | 设备本体清点、组合 | 按设计图示数量计算 | 锅炉型号
|  |  |  | 本体吊装、就位、固定 |  | 锅炉出力
|  |  |  | 支架组合、安装 |  | 过热蒸汽压力、容积
设备本体表面底漆修补
0300000000 | SC19 | 送风机入口消声器 | 台 | 设备本体清点、组合 | 按设计图示数量计算 | 规格、型号
本体吊装、就位、固定
支架组合、安装
设备本体表面底漆修补
0300000000 | SC20 | 设备平台、扶梯、栏杆、支架及防雨罩 | t | 清点、组合、安装 | 以t计量，按设计图示尺寸以质量计算 | 规格、型号
栏杆、围护板配制、安装
平台、扶梯、栏杆的工艺性校正
0300000000 | SC20 | 设备平台、扶梯、栏杆、支架及防雨罩 | t/组 | 清点、组合、安装 | 以t/组计量，按设计图示尺寸以每组的质量计算 | 规格、型号
栏杆、围护板配制、安装
平台、扶梯、栏杆的工艺性校正
0300000000 | SC21 | 暖风器 | 组 | 暖风器检查、安装 | 按设计图示数量计算 | 规格、型号
|  |  |  | 框架组合、安装及密封 |  | 管排数
设备本体表面底漆修补
水压试验
0300000000 | SC22 | 玻璃钢平台扶梯 | m² | 半成品检查 | 按设计图示尺寸以面积计算 | 规格、型号
框架与栏杆组合、安装
0300000000 | SC23 | 启动锅炉本体及附属设备 | 套 | 启动锅炉本体安装 | 按设计图示数量计算 | 名称
|  |  |  | 辅助设备检查、安装 |  | 规格、型号
|  |  |  | 本体管路、管件、阀门、仪表、支吊架安装 |  | 启动锅炉出力
设备本体表面底漆修补
水压试验、风压试验、烘煮炉、蒸汽严密性试验、安全阀校验
0300000000 | SC24 | 启动锅炉燃煤系统设备 | 台 | 设备本体及附件安装 | 按设计图示数量计算 | 名称
|  |  |  | 设备本体表面底漆修补 |  | 规格、型号
单体调试
0300000000 | SC25 | 启动锅炉燃油系统设备 | 台 | 设备本体及附件安装 | 按设计图示数量计算 | 名称
|  |  |  | 设备本体表面底漆修补 |  | 规格、型号
单体调试
0300000000 | SC26 | 启动锅炉燃气系统设备 | 台 | 设备本体及附件安装 | 按设计图示数量计算 | 名称
|  |  |  | 设备本体表面底漆修补 |  | 规格、型号
单体调试
0300000000 | SC27 | 启动锅炉除灰系统设备 | 台 | 设备本体及附件安装 | 按设计图示数量计算 | 名称
|  |  |  | 设备本体表面底漆修补 |  | 规格、型号
单体调试
0300000000 | SC28 | 启动锅炉水处理系统设备 | 台 | 设备本体及附件安装 | 按设计图示数量计算 | 名称
|  |  |  | 设备本体表面底漆修补 |  | 规格、型号
单体调试
0400000000 | SD01 | 敷管式及膜式水冷壁炉墙砌筑 | m³ | 耐火混凝土：L形钩钉焊接，铁丝网下料、敷设定位 | 按设计图示尺寸以体积计算 | 材质
|  |  |  | 炉底磷酸盐混凝土：工作表面清扫、除垢及局部油漆防腐，膨胀缝设置五合板，闷料及搅拌，分层捣圆，层间打毛，养护 |  | 规格
膜式水冷壁保温混凝土：L形钩钉焊接，铁丝网下料、敷设及定位，保温混凝土浇灌
L
L
0400000000 | SD02 | 直斜墙及包墙砌筑 | m³ | L形钩钉焊接 | 按设计图示尺寸以体积计算 | 材质
|  |  |  | 铁丝网下料、敷设及定位 |  | 规格
保温制品砌筑
L
0400000000 | SD03 | 炉顶砌筑 | m³ | L形钩钉焊接 | 按设计图示尺寸以体积计算 | 材质
|  |  |  | 铁丝网下料、敷设及定位 |  | 规格
保温制品砌筑
L
0400000000 | SD04 | 炉墙抹面 | m² | 铁丝网下料、敷设及定位 | 按设计图示尺寸以面积计算 | 材质
|  |  |  | 按抹面料级配比配料、搅拌、抹面、压实、抹光 |  | 规格
0400000000 | SD05 | 密封涂料 | m² | 铁丝网下料、敷设及定位 | 按设计图示尺寸以面积计算 | 材质
|  |  |  | 按抹面料级配比配料、搅拌、抹面、压实、抹光 |  | 规格
0400000000 | SD06 | 框架式炉墙砌筑 | m³ | 预制平台铺设：材料搬运、放线下料、平台铺设 | 按设计图示尺寸以体积计算 | 材质
|  |  |  | 模板制作、安装、拆除 |  | 规格
结构层浇注：框架搁置、找正定位，吊钩安装，钢筋加工点焊及绑扎，涂刷沥青，膨胀缝设置，耐火、保温混凝土配料，闷料浇灌、捣固、养护，拆模后修理，试块制作
保温制品砌筑或矿物棉板、毡铺设
0400000000 | SD07 | 框架式炉墙砌筑抹面、密封涂料 | m² | 铁丝网下料、敷设及定位 | 按设计图示尺寸以面积计算 | 材质
|  |  |  | 抹面及涂料涂抹压光 |  | 规格
厚度
0400000000 | SD08 | 炉墙中局部浇灌、敷设、砌筑 | m³ | 钢筋配制、焊接、绑扎 | 按设计图示尺寸以体积计算 | 材质
|  |  |  | 穿墙管表面涂刷沥青 |  | 规格
模板制作、安装和拆除
骨料闷料、配料搅拌、投掷或浇灌、养护，拆模后的耐火混凝土表面修理
0400000000 | SD09 | 炉墙填料填塞 | m³ | 填塞料部位清理，按压缩比或配比填塞、搅拌、修理 | 按设计图示尺寸以体积计算 | 材质
规格
0400000000 | SD10 | 炉墙、保温工程热态测试 | 台 | 检测方案措施编写 | 按设计图示数量计算 | 锅炉型号
|  |  |  | 测点埋设，数据测量记录、分析整理及编写评估报告 |  | 锅炉出力
测点位置脚手架搭拆
0400000000 | SD11 | 旋风分离器内衬砌筑 | m³ | 中心线找正 | 按设计图示尺寸以体积计算 | 材质
|  |  |  | 工作表面清扫、除垢及局部油漆防腐 |  | 规格
直筒段耐火砖和耐磨砖砌筑
椎体段耐磨耐火浇注料浇灌、捣固、养护
椎体段轻质保温混凝土浇灌、捣固、养护，拆模后的表面修理
椎体段保温层敷设
料腿和卸料腿耐磨耐火浇注料浇灌、捣固、养护
返料器耐火砖和耐磨砖砌筑
0400000000 | SD12 | 启动锅炉炉墙砌筑 | m³ | 混凝土砌筑（耐火、保温） | 按设计图示尺寸以体积计算 | 材质
|  |  |  | 保温制品砌筑 |  | 规格
耐火砖砌筑（黏土质、高铝质）
炉墙填料填塞
抹面
密封涂料
保温热态测试
0400000000 | SD13 | 设备保温 | m³ | 设备表面污锈及尘土清除 | 按设计图示尺寸以体积计算 | 设备名称
|  |  |  | 保温钩钉的制作、安装 |  | 材质
|  |  |  | 敷设主保温层，打灰浆及绑扎紧固铁丝和镀锌铁丝网 |  | 规格
保温施工的脚手架搭拆
0400000000 | SD14 | 管道保温 | m³ | 敷设主保温层，打灰浆或塞缝 | 按设计图示尺寸以体积计算 | 管道名称
|  |  |  | 绑扎铁丝及镀锌铁丝网 |  | 材质
|  |  |  | 保温施工的脚手架搭拆 |  | 规格
0400000000 | SD15 | 保温空气隔绝层 | t | 隔绝层型钢放样，下料 | 按设计图示尺寸以质量计算 | 材质
|  |  |  | 隔绝层型钢焊接 |  | 规格
|  |  |  | 保温施工的脚手架搭拆 |  | 空气隔绝层厚度
0400000000 | SD16 | 保温层抹面 | m² | 按抹面料级配比配料、搅拌、抹面、压实、抹光 | 按设计图示尺寸以面积计算 | 抹面范围（设备或管道）
抹面厚度
0400000000 | SD17 | 金属保护层 | m² | 实测、划线、放样、下料、扳边、圈圆、滚线 | 按设计图示尺寸以需护面的净面积计算 | 材质
|  |  |  | 咬口成型、紧固、找圆、找平、找正、钻孔、上自攻螺丝 |  | 规格
0400000000 | SD18 | 金属异形件、支撑件 | t | 支承件、连接件、压条等下料焊接 | 按设计图示尺寸以质量计算 | 材质
|  |  |  | 排板、放样、划线、下料、安装钻孔、上自攻螺丝或抽芯铆钉 |  | 规格
厚度
0400000000 | SD19 | 阀门保温玻璃钢罩壳 | 个 | 罩壳安装 | 按设计图示数量计算 | 阀门规格
0500000000 | SE01 | 翻车机 | 套 | 回转盘轴承、小齿轮轴承、减速机、推车器、定位器、滚轮、油压缸、储能器、缓冲器、插销及液压站的检查，组装用平台搭拆 | 按设计图示数量计算 | 型式
|  |  |  | 回转齿圈组装，回转盘轴承组装，回转盘轴试装，回转盘与尾部的组合、安装 |  | 规格、型号
|  |  |  | 传动装嚣、压车装置、压车梁、拖车平台、调车、牵车平台、配重及附件的安装 |  | 出力
设备本体表面底漆修补
单体调试
0500000000 | SE02 | 螺旋卸车机 | 台 | 门式卸车机减速机、车轮、螺旋升降装置的检查 | 按设计图示数量计算 | 型式
|  |  |  | 门式卸车机机体构架、传动机械、螺旋升降装置、滑道、减速机、电动机、司机室、平台扶梯及其他附件 |  | 规格、型号
|  |  |  | 桥式卸车机大车传动机构、小车传动机构、螺旋升降传动机构的检查 |  | 出力
大车构架、小车、螺旋机构、司机室、平台扶梯及其他附件的安装
设备本体表面底漆修补
单体调试
0500000000 | SE03 | 链斗卸煤机 | 台 | 大车行走车轮、传动机构，链斗提升传动机构，胶带输送机构及移动机构的检查 | 按设计图示数量计算 | 规格、型号
大车构梁、腿梁、行走传动机构、斗链、链斗的传动提升装置胶带输送机、胶带移动装置、刮板卷扬机、电缆卷筒、司机室及平台扶梯的安装
设备本体表面底漆修补
单体调试
0500000000 | SE04 | 叶轮拔煤机 | 台 | 减速机的检查 | 按设计图示数量计算 | 规格、型号
机体、减速机、电动机、叶轮、落煤挡板、扶梯栏杆的安装
设备本体表面底漆修补
单体调试
0500000000 | SE05 | 活化式给煤机 | 台 | 设备整体检查 | 按设计图示数量计算 | 规格、型号
基础清理
减振梁框架组合安装、找正，减振弹簧安装
活化式给煤机本体吊装、就位
金属软连接安装
设备本体表面底漆修补
单体调试
0500000000 | SE06 | 斗轮堆取料机 | 台 | 取料机构的斗轮、液压马达、变量油泵，变幅机构的液压缸、齿轮油泵，回转机构的蜗轮减速箱、液压马达、变量油泵，行走机构的减速机、车轮，悬臂皮带机的电动滚筒、改向滚筒、托辊的检查 | 按设计图示数量计算 | 规格、型号
|  |  |  | 门座架、回转盘、门柱架、悬臂架、尾部配重架及进料皮带架的组合 |  | 出力
|  |  |  | 行走机构、门座架、门柱、悬臂架、配重块、斗轮（液压马达活动挡板、煤位指示器）及回转盘的安装 |  | 臂长或跨度
悬臂皮带机的金属构架、电动滚筒、传动与导向滚筒、各种托辊、缓冲器俯仰缸、落煤管、清扫器的安装，皮带的敷设及搭接
进料皮带机的构架、电动滚筒、传动与导向滚筒、各种托辊、平衡装置、行走机构及尾部落煤管的安装，皮带的敷设及搭接
油箱、油泵、油管的清理、安装，各种阀门及液压件的安装
组装用平台的搭拆
设备本体表面底漆修补
单体调试
0500000000 | SE07 | 门式滚轮堆取料机 | 台 | 行走机构的车轮、减速机、制动器，起升机构的卷扬机、减速机，滚轮机构的减速机、摆线针轮、斗轮的检查 | 按设计图示数量计算 | 规格、型号
|  |  |  | 胶带输送机及尾车的电动滚筒、减速机、改向滚筒、各种托辊车轮的检查 |  | 出力
|  |  |  | 端梁、固定梁、活动梁、行走机构、滚轮机构及滚轮小车轨道的安装 |  | 臂长或跨度
斜升、取料、配料胶带输送机的金属构架、行走机构、电动滚筒、改向滚筒、各种托辊、清扫器、落煤管、胶带及拉紧装置的安装
尾车的伸缩机构、构架、行走机构、传动改向滚筒、各种托辊清扫器及胶带的安装
检修用吊车及其司机室、扶梯以及附件的安装
组装用平台的搭拆
设备本体表面底漆修补
单体调试
0500000000 | SE08 | 圆形堆取料机 | 台 | 柱架、回转盘、悬臂架、尾部配重架及顶部皮带机和悬臂胶带机机架的组合安装 | 按设计图示数量计算 | 规格、型号
|  |  |  | 行走机构的走轮、减速机、制动器，起升机构的卷扬机、减速机，以及斗轮的检查安装 |  | 出力
|  |  |  | 取料、配料胶带输送机的行走机构、电动滚筒、改向滚筒、各种托辊、清扫器、落煤管、胶带及拉紧装置的检查安装 |  | 臂长或跨度
溜槽、料耙、耙齿及刮板机的检查安装
检修用吊车及其司机室、扶梯与附件的安装
组装用平台的搭拆
设备本体表面底漆修补
单体调试
0500000000 | SE09 | 环式碎煤机 | 台 | 转子轴承座、锤头、锤头衬板、筛条的清扫、检查 | 按设计图示数量计算 | 规格、型号
|  |  |  | 减震装置、壳体、进料斗、联轴器、电动机及电动推杆的安装 |  | 出力
设备本体表面底漆修补
单体调试
0500000000 | SE10 | 清篦破碎机 | 台 | 破碎机本体及附件安装 | 按设计图示数量计算 | 规格、型号
|  |  |  | 行走轨道安装 |  | 出力
单体调试
0500000000 | SE11 | 细粒碎煤机 | 台 | 减振装置、壳体、入口布料器安装 | 按设计图示数量计算 | 规格、型号
|  |  |  | 电动机、液力耦合器、自动润滑系统及液压开启站安装 |  | 出力
单体调试
0500000000 | SE12 | 筛分设备 | 台 | 滚轴筛：电动推杆、调速电动机、离合器、减速机、轴承座、滚轴、滚轴筛盘、轴承齿轮箱、切换挡板的检查、调整及整机安装 | 按设计图示数量计算 | 名称
|  |  |  | 概率、共振筛：底座架、筛框、轴、板弹簧、弹簧座、轴承座橡胶缓冲器及电动机的安装 |  | 规格、型号
|  |  |  | 设备本体表面底漆修补 |  | 出力
单体调试
0500000000 | SE13 | 落煤管 | t | 落煤管、落煤斗、切换挡板及传动装置的安装 | 按设计图示尺寸以质量计算 | 材质
0500000000 | SE14 | 曲线落煤管 | t | 曲线落煤管、落煤斗、切换挡板、传动装置及其他附件的安装 | 按设计图示尺寸以质量计算 | 材质
0500000000 | SE15 | 电子皮带称 | 台 | 活动架、托辊的检查，活动架、底座、称量托辊、十字弹簧片传感器、标准砝码秤框及平衡重块的安装 | 按设计图示数量计算 | 型号
|  |  |  | 设备本体表面底漆修补 |  | 带宽
单体调试
0500000000 | SE16 | 动态链码校验装置 | 台 | 支架安装 | 按设计图示数量计算 | 型号
|  |  |  | 设备固定、连接 |  | 带宽
设备本体表面底漆修补
单体调试
0500000000 | SE17 | 电子轨道衡 | 台 | 减速机的检查 | 按设计图示数量计算 | 规格、型号
轨道大梁、台架、过渡桥、立柱限位器、横向限位器、纵向限位器、槽型立柱底板、传感器、传感器底板、中盖板、边盖板、轨道开关、轨道垫板、定位销、恒温装置及其他附件的安装
设备本体表面底漆修补
单体调试
0500000000 | SE18 | 汽车衡 | 台 | 基础清理、划线 | 按设计图示数量计算 | 规格、型号
汽车衡吊装就位、固定，配合校验
设备本体表面底漆修补
单体调试
0500000000 | SE19 | 带式输送机 | 台 | 头部、尾部导向滚筒检查，减速机检查及组装 | 按设计图示数量计算 | 名称
|  |  |  | 头部、尾部、减速机及电动机支架的安装，头部及尾部导向滚筒、减速机、电动机、制动器、清扫器及防尘帘的安装 |  | 各条皮带机宽度、带长
|  |  |  | 设备本体表面底漆修补 |  | 单（双）头驱动
单体调试
0500000000 | SE20 | 配仓层皮带机 | 台 | 减速机、电动滚筒、车轮、传动滚筒、导向滚筒、槽型托辊、平型托辊的检查、组装 | 按设计图示数量计算 | 名称
|  |  |  | 拉紧丝杆、头部小车架、尾部滚筒架、中间构架的安装 |  | 各条皮带机宽度、带长
|  |  |  | 车轮、小车、电动滚筒、传动滚筒、导向滚筒、槽型托辊、平型托辊、减速机、电动机、传动链轮、链条、头部小车配重、清扫器及安全罩壳的安装 |  | 单（双）头驱动
设备本体表面底漆修补
单体调试
0500000000 | SE21 | 皮带机中间构架 | 节 | 中部非标准金属构架、槽形托辊、调整托辊、平形托辊的安装 | 按设计图示数量计算 | 皮带机宽度
拉紧装置的构架、滑稽、滚筒、小车、固定滑轮、重锤、钢丝绳、弹簧及保护栅的安装
皮带敷设及胶接，导煤槽安装
压轮装置和各种保护装置（如胶带断裂保护、胶带打滑保护等的安装
0500000000 | SE22 | 皮带机伸缩装置 | 台 | 行走构架、滚筒装置、轨道、车挡、行走驱动装置的安装 | 按设计图示数量计算 | 工位数
|  |  |  | 单体调试 |  | 皮带机宽度
0500000000 | SE23 | 圆管带式输送机 | 台 | 头部、尾部导向滚筒检查 | 按设计图示数量计算 | 管径
|  |  |  | 减速机检查及组装。 |  | 长度
|  |  |  | 头部、尾部、减速机及电动机支架安装 |  | 安装高度
头部及尾部导向滚筒、减速机、电动机、制动器、清扫器及防尘帘的安装
设备本体表面底漆修补
单体调试
0500000000 | SE24 | 圆管带式输送机中间构架 | 节 | 中部非标准金属构架、正多边形托辊组、回程分支托辊、过渡托辊组和缓冲托辊组的安装。 | 按设计图示数量计算 | 圆管带式输送机管径
拉紧装置的构架、滑槽、滚筒、小车、固定滑轮、重锤、钢丝绳弹簧及保护栅的安装。
皮带敷设及胶接，导煤槽安装。
压轮装置和各种保护装置（如胶带断裂保护、胶带打滑保护等）的安装。
0500000000 | SE25 | 机械采样装置及除木器 | 台 | 减速机、滚筒、链轮制动装置的解体检查 | 按设计图示数量计算 | 规格、型号
构架、链子、链轮、链斗、外壳、链轮制动装置、拉紧装置、减速机及电动机的安装
设备本体表面底漆修补
单体调试
0500000000 | SE26 | 电动犁式卸料器 | 台 | 犁煤器及落煤斗的安装、电动推杆的安装 | 按设计图示数量计算 | 型式
|  |  |  | 设备本体表面底漆修补 |  | 型号
|  |  |  | 单体调试 |  | 皮带宽度
0500000000 | SE27 | 电动卸料车 | 台 | 减速机、滚筒的检查，轴瓦研刮 | 按设计图示数量计算 | 型式
|  |  |  | 卸煤车、减速机、电动机、三通落煤管及导煤槽的安装 |  | 型号
|  |  |  | 电动推杆的安装 |  | 皮带宽度
卸料车扶梯、栏杆的修整
设备本体表面底漆修补
单体调试
0500000000 | SE28 | 电磁除铁器 | 台 | 悬挂式：单轨吊车的检查、安装，分离器本体的安装 | 按设计图示数量计算 | 型式
|  |  |  | 传动式：电动滚筒、导向滚筒、上托辊、下托辊的检查，分离器整体安装 |  | 型号
|  |  |  | 带式：电磁铁、电动机、减速机、主（从）动滚筒、冷却风机的检查、安装，弃铁皮带、支撑托辊的安装 |  | 皮带宽度
设备本体表面底漆修补
单体调试
0500000000 | SE29 | 空气炮 | 台 | 贮气罐、油雾器、分水滤气器本体检查、清扫 | 按设计图示数量计算 | 规格、型号
支架、本体及附件的安装、调整
设备本体表面底漆修补
单体调试
0500000000 | SE30 | 输煤系统联动 | 套 | 从卸煤至煤仓整个系统设备的空载联动 | 按设计图示数量计算 | 机组容量
0500000000 | SE31 | 油过滤器 | 台 | 滤油器及滤网的检查、清扫、就位及安装 | 按设计图示数量计算 | 规格、型号
0500000000 | SE32 | 鹤式卸油装置 | 台 | 部件组装、滑轮组及手动绞车的安装 | 按设计图示数量计算 | 规格、型号
卸油胶皮管的连接
0500000000 | SE33 | 油水分离装置 | 台 | 支架安装 | 按设计图示数量计算 | 规格、型号
分离器检查、清扫、就位及安装
单体调试
0500000000 | SE34 | 捞渣机 | 台 | 捞渣机的减速机检查，轴瓦研刮及组装 | 按设计图示数量计算 | 型式
|  |  |  | 捞渣机设备本体、减速机、电动机、粗破碎设备及附件的安装 |  | 型号
|  |  |  | 设备本体表面底漆修补 |  | 出力
|  |  |  | 单体调试 |  | 长度
0500000000 | SE35 | 干式排渣机 | 台 | 干式除渣机壳体组装 | 按设计图示数量计算 | 型号
|  |  |  | 热渣处理装置安装 |  | 出力
|  |  |  | 内部输送机安装 |  | 长度
清扫链的组合安装
驱动机构、尾部张紧与防跑偏装置及机体转动轴承的安装
设备本体表面底漆修补
单体调试
0500000000 | SE36 | 钢带输送机 | 台 | 钢带输送机座架、进料钢带架的组合 | 按设计图示数量计算 | 型号
|  |  |  | 减速机和电动滚筒安装 |  | 出力
|  |  |  | 输送钢带安装和调整 |  | 长度
防跑偏和液压拉紧装置的安装
设备本体表面底漆修补
单体调试
0500000000 | SE37 | 斗式提升机 | 台 | 头部及尾部滚筒检查，减速机检查及组装 | 按设计图示数量计算 | 型号
|  |  |  | 头部、尾部、减速机及电动机支架的安装 |  | 出力
|  |  |  | 头部及尾部滚筒、减速机、电动机、制动装置的安装 |  | 高度
机壳、料斗、传送带的安装
扶梯、栏杆的安装
单体调试
0500000000 | SE38 | 渣仓 | t | 基础清理，钢支架的组合、吊装 | 按设计图示尺寸以质量计算 | 材质
|  |  |  | 仓体组合、就位、焊接，附件安装及顶盖吊装 |  | 直径
|  |  |  | 平台扶梯安装 |  | 容积
0500000000 | SE39 | 渣井 | 台 | 设备清理，钢支撑的组合安装 | 按设计图示数量计算 | 材质
|  |  |  | 渣井密封水封槽、冷却水喷淋装置安装 |  | 直径
人孔门、窥视孔、打焦孔、检查孔、渣井关断门安装
平台扶梯安装
0500000000 | SE40 | 碎渣机 | 台 | 减速机检查，轴瓦研刮及组装 | 按设计图示数量计算 | 型号
|  |  |  | 机体、减速机、电动机、水灰箱、金属分离器及附件的安装 |  | 出力
设备本体表面底漆修补
单体调试
0500000000 | SE41 | 水力喷射器 | 台 | 喷射器的检查、清理、安装 | 按设计图示数量计算 | 规格、型号
设备本体表面底漆修补
0500000000 | SE42 | 箱式冲灰器 | 台 | 箱体检查、清扫、找正、固定、安装 | 按设计图示数量计算 | 规格、型号
设备本体表面底漆修补
0500000000 | SE43 | 砾石过滤器 | 台 | 支架组装、罐体就位、附件安装、砾石装填 | 按设计图示数量计算 | 规格、型号
设备本体表面底漆修补
0500000000 | SE44 | 空气斜槽 | 台 | 槽体、90°弯槽、端盖板、出料溜槽、进料溜槽、通槽及载气阀的安装 | 按设计图示数量计算 | 规格、型号
设备本体表面底漆修补
°
0500000000 | SE45 | 灰渣沟插板门 | 台 | 本体检查、清扫、安装 | 按设计图示数量计算 | 规格、型号
电动机安装
设备本体表面底漆修补
0500000000 | SE46 | 电动灰斗闸板门 | 台 | 本体检查、清扫、安装 | 按设计图示数量计算 | 规格、型号
电动机安装
设备本体表面底漆修补
0500000000 | SE47 | 电动三通门 | 台 | 本体检查、清扫、安装 | 按设计图示数量计算 | 规格、型号
电动机安装
设备本体表面底漆修补
0500000000 | SE48 | 电动锁气器 | 台 | 本体检查、清扫、安装 | 按设计图示数量计算 | 规格、型号
电动机安装
设备本体表面底漆修补
气密试验
0500000000 | SE49 | 锥式锁气器 | 台 | 本体检查、清扫、安装 | 按设计图示数量计算 | 规格、型号
电动机安装
设备本体表面底漆修补
气密试验
0500000000 | SE50 | 冲灰沟内镶砌铸石板 | m | 冲灰沟清理、复测、砂浆搅拌、镶砌、勾缝 | 按设计图示尺寸以长度计算 | 材质、规格
铸石板清点
0500000000 | SE51 | 负压风机 | 台 | 本体及附件、管道、润滑装置、空气干燥器等的清洗、检查、安装，防护罩安装 | 按设计图示数量计算 | 名称
|  |  |  | 电动机安装 |  | 规格、型号
|  |  |  | 设备本体表面底漆修补 |  | 出力
单体调试
0500000000 | SE52 | 灰斗气化风机 | 台 | 本体及附件、管道、润滑装置、空气干燥器等的清洗、检查、安装，防护罩安装 | 按设计图示数量计算 | 名称
|  |  |  | 电动机安装 |  | 规格、型号
|  |  |  | 设备本体表面底漆修补 |  | 出力
单体调试
0500000000 | SE53 | 气化板 | 台 | 检查、清扫、安装 | 按设计图示数量计算 | 规格、型号
0500000000 | SE54 | 布袋收尘器 | 台 | 检查、清理、布袋套装、空气联箱及附属阀门的安装 | 按设计图示数量计算 | 规格、型号
|  |  |  | 本体安装 |  | 出力
设备本体表面底漆修补
单体调试
0500000000 | SE55 | 袋式排气过滤器 | 台 | 检查、清理、布袋套装、本体安装 | 按设计图示数量计算 | 规格、型号
|  |  |  | 设备本体表面底漆修补 |  | 出力
单体调试
0500000000 | SE56 | 电加热器 | 台 | 检查、清扫、整体安装 | 按设计图示数量计算 | 规格、型号
|  |  |  | 设备本体表面底漆修补 |  | 出力
单体调试
0500000000 | SE57 | 回转式给料机 | 台 | 机体检查、组装及电动机安装 | 按设计图示数量计算 | 规格、型号
|  |  |  | 设备本体表面底漆修补 |  | 出力
单体调试
0500000000 | SE58 | 加湿搅拌机 | 台 | 搅拌机本体、本体灰水管路安装 | 按设计图示数量计算 | 规格、型号
|  |  |  | 设备本体表面底漆修补 |  | 出力
单体调试
0500000000 | SE59 | 干灰散装机 | 台 | 散装机本体及伸缩节安装 | 按设计图示数量计算 | 规格、型号
|  |  |  | 设备本体表面底漆修补 |  | 出力
单体调试
0500000000 | SE60 | 电动给料机 | 台 | 机体检查、组装及电动机安装 | 按设计图示数量计算 | 规格、型号
|  |  |  | 设备本体表面底漆修补 |  | 出力
单体调试
0500000000 | SE61 | 浓缩机 | 台 | 减速机、钢轨及齿条、传动架、槽、中心筒、大耙、小耙、副耙等的清理、检查、安装、现场组装 | 按设计图示数量计算 | 规格、型号
|  |  |  | 设备本体表面底漆修补 |  | 出力
单体调试
0500000000 | SE62 | 搅拌机 | 台 | 减速机、钢轨及齿条、传动架、槽、中心筒、大耙、小耙、副耙等的清理、检查、安装、现场组装 | 按设计图示数量计算 | 规格、型号
|  |  |  | 设备本体表面底漆修补 |  | 出力
单体调试
0500000000 | SE63 | 高效浓缩机 | 台 | 减速机、钢轨及齿条、传动架、槽、中心筒、大耙、小耙、副耙等的清理、检查、安装、现场组装 | 按设计图示数量计算 | 规格、型号
|  |  |  | 设备本体表面底漆修补 |  | 出力
单体调试
0500000000 | SE64 | 浓缩机钢池 | 台 | 浓缩池（机）钢支架的基础清理、检查、划线、垫铁配制、支架组合、找正 | 按设计图示数量计算 | 规格、型号
|  |  |  | 浓缩机钢池的部件清点、分片组合、吊装就位、找正焊接 |  | 出力
设备本体表面底漆修补
单体调试
0500000000 | SE65 | 脱水仓 | t | 本体、管道及附件的安装 | 按设计图示尺寸以质量计算 | 规格、型号
出力
0500000000 | SE66 | 渣缓冲罐 | 台 | 内部检查、清扫、安装 | 按设计图示数量计算 | 直径
容积
0500000000 | SE67 | 内衬铸石管 | t | 管道、管件、支吊架的清点、检查、搬运、清扫 | 按设计图示尺寸以质量计算 | 主管材质、规格
脚手架的搭拆
管道、管件就位、固定，焊接
支吊架的安装
无损检验
0500000000 | SE68 | 电动耐磨浆液闸阀 | 只 | 检查、水压试验、研磨、加垫、安装 | 按设计图示数量计算 | 材质
|  |  |  | 电动机安装 |  | 规格、型号
0500000000 | SE69 | 排渣阀 | 只 | 检查、水压试验、研磨、加垫、安装 | 按设计图示数量计算 | 材质
|  |  |  | 气动阀门的气动试验、气缸研磨、触点配制 |  | 规格、型号
电动阀门的电动机安装
0500000000 | SE70 | 排渣止回阀 | 只 | 检查、水压试验、研磨、加垫、安装 | 按设计图示数量计算 | 材质
|  |  |  | 气动阀门的气动试验、气缸研磨、触点配制 |  | 规格、型号
电动阀门的电动机安装
0500000000 | SE71 | 衬胶止回阀、闸阀 | 只 | 检查、水压试验、研磨、加垫、安装 | 按设计图示数量计算 | 名称
|  |  |  | 气动阀门的气动试验、气缸研磨、触点配制 |  | 材质
|  |  |  | 电动阀门的电动机安装 |  | 规格、型号
0500000000 | SE72 | 气动耐磨阀 | 只 | 检查、水压试验、研磨、加垫、安装 | 按设计图示数量计算 | 材质
|  |  |  | 气动阀门的气动试验、气缸研磨、触点配制 |  | 规格、型号
0500000000 | SE73 | 耐磨调节阀 | 只 | 检查、水压试验、研磨、加垫、安装 | 按设计图示数量计算 | 材质
|  |  |  | 气动阀门的气动试验、气缸研磨、触点配制 |  | 规格、型号
电动阀门的电动机安装
0500000000 | SE74 | 压力真空释放阀 | 只 | 检查、水压试验、研磨、加垫、安装 | 按设计图示数量计算 | 材质
|  |  |  | 气动阀门的气动试验、气缸研磨、触点配制 |  | 规格、型号
电动阀门的电动机安装
0500000000 | SE75 | 压力除灰E型阀 | 只 | 检查、水压试验、研磨、加垫、安装 | 按设计图示数量计算 | 材质
|  |  |  | 气动阀门的气动试验、气缸研磨、触点配制 |  | 规格、型号
电动阀门的电动机安装
0500000000 | SE76 | 除灰管道：小型河流跨越 | 处 | 管道预制 | 按设计图示数量计算 | 主管材质、规格
组装焊接
穿越托管头制作
龙头销子加工、拖运过河
0500000000 | SE77 | 钢套管穿越公路 | m | 管材检查及组焊、钢套管组装焊接、滑块和盲板焊接 | 按设计图示尺寸以长度计算 | 主管材质、规格
穿套管、钢管包扎、管体穿越、钢套管沥青麻丝封堵
0500000000 | SE78 | 管线水冲洗、水压试验 | m | 盲板封堵、临时管道敷设、加压泵安装 | 按设计图示尺寸以长度计算 | 主管规格
充水、加压，停压检查，放水及清理
盲板、临时管道和加压泵拆除，管线恢复
0500000000 | SE79 | 除灰专用泵 | 台 | 本体检查 | 按设计图示数量计算 | 规格、型号
|  |  |  | 本体及润滑装置、冷却装置等附件的安装 |  | 出力
电动机安装
设备本体表面底漆修补
单体调试
0500000000 | SE80 | 柱塞泵 | 台 | 本体检查 | 按设计图示数量计算 | 规格、型号
|  |  |  | 本体及润滑装置、冷却装置等附件的安装 |  | 出力
电动机安装
设备本体表面底漆修补
单体调试
0500000000 | SE81 | 空气压缩机及附件 | 台 | 本体检查，曲轴瓦、活塞杆瓦研刮，阀片检查、研磨 | 按设计图示数量计算 | 型号
|  |  |  | 气缸塞、冷却器的水压试验、安装 |  | 出力
|  |  |  | 油泵、滤气器、卸荷阀的检查、安装 |  | 压头
机体、电动机、皮带轮、皮带及罩壳的安装
设备本体表面底漆修补
单体调试
0500000000 | SE82 | 储气罐 | 台 | 储气罐及其附件的安装 | 按设计图示数量计算 | 规格、型号
容积
0500000000 | SE83 | 压缩空气输灰罐 | 台 | 基础清理、部件清点、检查 | 按设计图示数量计算 | 规格、型号
|  |  |  | 内部清扫、检查，气密试验 |  | 出力
仓泵就位、找正、固定
本体阀门、自动料位指示器的安装
饲料机清理、安装
设备本体表面底漆修补
单体调试
0500000000 | SE84 | 循环流化床石灰石输送系统 | 套 | 从石灰石粉仓出口法兰至锅炉石灰石粉接口间进料阀，仓螺体、螺旋给料器等整套设备，管道、阀门、辅助配件、检修操作平台等部件安装 | 按设计图示数量计算 | 系统出力
设备本体表面底漆修补
单体调试
0600000000 | SF01 | 汽轮机 | 台 | 设备解体、清理、各道轴瓦研刮、各部间隙测量、调整、组合、就位、找平、找正 | 按设计图示数量计算 | 规格、型号
|  |  |  | 随设备供应的斜垫铁清理，现场增配的平垫铁制作和研刮 |  | 机组容量
基础处理，砂浆垫块加工、配制或垫铁配制、安装
随设备供应的一次表计及阀门的安装
找正用中心线架等专用工具的制作
基础临时栏杆、设备临时堆放架的搭设与拆除
汽轮机高、中压缸周围临时工作平台及低压缸排汽口临时盖板的铺设及拆除
汽轮机罩壳的整修、安装、喷漆
设备本体表面底漆修补
0600000000 | SF02 | SSS离合器 | 台 | 设备的起吊、就位、组合安装、找平、找正 | 按设计图示数量计算 | 规格、型号
间隙测量、调整
0600000000 | SF03 | 汽轮机抗燃油(EH)系统 | 台 | 抗燃油(EH)系统集中供货装置的检查、安装 | 按设计图示数量计算 | 规格、型号
|  |  |  | 管路、支吊架的配制 |  | 出力
油箱及管路的清理、安装
二次再热超高压调节系统检查、试验及安装
设备本体表面底漆修补
单体调试
(EH)
0600000000 | SF04 | 发电机本体 | 台 | 设备的起吊、就位、组合安装、找平、找正，联轴器的找正、铰孔及连接 | 按设计图示数量计算 | 型号
|  |  |  | 间隙测量、调整 |  | 机组容量
|  |  |  | 砂浆垫块加工配制，垫铁制作、安装 |  | 冷却方式
|  |  |  | 桥式起重机起吊法：桥式超重机加固及负荷试验 |  | 出口电压
|  |  |  | 静子液压提升法：液压提升装置、提升架、拖运平台、轨道的安装及拆除，静子运输路线的整理、加固 |  | 起吊方式
静子液压提升法：液压提升系统的调整
静子液压提升法：发电机静子提升就位
液压提升系统的调整
氢冷发电机的密封瓦的检查、安装，静予、转子的风压试验氢气冷却器检查、水压试验、安装，随设备供应的发电机本体管道安装，发电机整套风压试验
水冷发电机的定子和转子的水压试验，空气冷却器的检修安装
水、氢冷发电机的密封瓦的检修、安装，定子水压试验，转子风压试验，氢气冷却器检修、水压试验、安装
励磁机空气冷却器检修、安装，发电机整套风压试验
未包括的工作内容：发电机及励磁机电气部分的检查、干燥、接线及电气调整试验；随机供应的密封油系统、氢气及二氧化碳系统、冷却水系统设备及管道的安装
设备本体表面底漆修补
0600000000 | SF05 | 汽轮机本体管道 | 台 | 管子清扫、切割、坡口加工、对口焊接、安装，法兰焊接与连接，支吊架安装、调整和固定，φ76以下管子还包括管子煨弯及支吊架制作 | 按设计图示数量计算 | 名称
|  |  |  | 阀门的水压试验、安装及操作装置的检查安装 |  | 规格、型号
|  |  |  | 合金钢管子、管件、阀门的光谱复核，焊口的焊前预热和焊后热处理 |  | 机组容量
焊缝的无损检验
油管及管件的酸洗、钝化处理、压缩空气吹干，法兰研磨
管道系统水压试验
0600000000 | SF06 | 汽轮发电机组启动试运配合 | 台 | 危急保安器试验和调整 | 按设计图示数量计算 | 规格、型号
|  |  |  | 润滑油系统（包括给水泵组）的灌油、油循环、油质过滤处理，各轴承油箱等清扫，油质合格后油系统的恢复，更换合格的汽轮机油 |  | 机组容量
真空系统的灌水试验及试抽真空
汽轮机（包括汽动给水泵汽轮机）汽封系统及主蒸汽管道的蒸汽吹扫及系统恢复
抗燃油(EH)系统的油循环
调速系统静态试验和调整，试验后的前箱清扫封闭
发电机水冷系统的水冲洗和密封油系统的油循环（包括临时管道的连接，系统的冲洗，水质、油质合格后系统的恢复）
氢冷发电机启动前的充氢
低压缸喷水管道的水冲洗，喷水试验
配合热工进行汽轮机保护装置的试验、调整
汽轮发电机组启动试运（包括各附属机械启动投入，暖管暖机、升速、超速试验、调速系统动态试验，配合发电机的电气试验，以及停机后的清扫、检查等）
(EH)
0700000000 | SG01 | 电动给水泵 | 台 | 转子组装检查、测量，密封环测量、检查，主轴承检查、组装，水泵本体组装，滑动轴承研刮，测量、调整推力间隙，平衡盘研刮，增速齿轮箱检查，推力瓦研刮及间隙调整 | 按设计图示数量计算 | 规格、型号
|  |  |  | 给水泵及电动机安装，增速齿轮箱安装、前置水泵、液力耦合器的安装 |  | 出力
|  |  |  | 润滑油泵检查、安装，冷油器及空气冷却器的检查、水压试验、安装，油箱的安装 |  | 压头
|  |  |  | 设备本体表面底漆修补 |  | 电动机功率、电压、转速
单体调试
0700000000 | SG02 | 汽动给水泵 | 台 | 泵组轴瓦研刮，推力间隙测量、调整 | 按设计图示数量计算 | 型式
|  |  |  | 整体吊装、就位、找正、固定 |  | 规格、型号
|  |  |  | 给水泵密封环测量、检查，主轴承检查、组装，水泵安装、清扫、润滑 |  | 出力
润滑油站检查、安装，冷油器检查及水压试验，润滑油管路安装
汽动给水泵控制系统检查、安装，控制油管路安装
设备本体表面底漆修补
单体调试
0700000000 | SG03 | 给水泵汽轮机 | 套 | 给水泵汽轮机的检查、安装 | 按设计图示数量计算 | 型式
|  |  |  | 整体吊装、就位、找正、固定 |  | 规格、型号
|  |  |  | 给水泵汽轮机排汽管、阀门及管件安装 |  | 出力
设备本体表面底漆修补
0700000000 | SG04 | 汽动给水泵分置式前置泵 | 台 | 主轴承检查、组装 | 按设计图示数量计算 | 规格、型号
|  |  |  | 密封环测量、检查 |  | 出力
|  |  |  | 水泵和电动机安装 |  | 压头
|  |  |  | 设备本体表面底漆修补 |  | 电动机功率、电压、转速
单体调试
0700000000 | SG05 | 循环水泵 | 台 | 轴和转子的检查，各部间隙、瓢偏和晃度的测量，轴承的检查、研刮，各部套间隙调整，水泵组合安装，电动机安装，油管、就地仪表等附件的安装 | 按设计图示数量计算 | 型式
|  |  |  | 立式循环水泵安装中的传动装置检查，油室渗漏试验，冷油器、空冷器的水压试验，长轴弯曲、度检查，叶片角度调节机构的调整 |  | 规格、型号
|  |  |  | 设备本体表面底漆修补 |  | 出力
|  |  |  | 单体调试 |  | 压头
电动机功率、电压、转速
0700000000 | SG06 | 凝结水泵 | 台 | 水泵检查、组合，泵、电动机的安装 | 按设计图示数量计算 | 规格、型号
|  |  |  | 立式凝结水泵安装中的油室渗漏试验，推力瓦块检查、研刮，冷却水室水压试验 |  | 机组容量
立式凝结水泵密封润滑系统、油位计的安装
设备本体表面底漆修补
单体调试
0700000000 | SG07 | 机械真空泵 | 台 | 水泵检查、组合，泵、电动机的安装 | 按设计图示数量计算 | 规格、型号
|  |  |  | 推力瓦块检查、研刮，冷却水室水压试验 |  | 出力
密封润滑系统、油位计及附件的安装
设备本体表面底漆修补
单体调试
0700000000 | SG08 | 循环水旋转滤网 | 台 | 上部骨架校正、安装 | 按设计图示数量计算 | 规格、型号
|  |  |  | 导轨安装 |  | 出力
减速传动机构检查及安装，拉紧调节装置组装及调整
链条与滚轮、网板与链条的组合安装
冲洗水管上喷嘴、排水槽的安装
临时吊笼的制作和安装
单体调试
0700000000 | SG09 | 清污机 | 台 | 清污机检测、安装 | 按设计图示数量计算 | 规格、型号
|  |  |  | 轨道安装 |  | 出力
单体调试
0700000000 | SG10 | 平板滤网、格栅 | t | 轨道安装 | 按设计图示尺寸以质量计算 | 规格、型号
|  |  |  | 格栅安装 |  | 材质
0700000000 | SG11 | 钢闸板 | t | 钢闸门导槽安装 | 按设计图示尺寸以质量计算 | 规格、型号
|  |  |  | 钢闸门清理、吊装、就位 |  | 材质
配套附件安装
0700000000 | SG12 | 其他水泵 | 台 | 泵检查、测量、调整、组合 | 按设计图示数量计算 | 名称
|  |  |  | 泵、电动机的安装 |  | 用途
|  |  |  | 螺杆泵、齿轮油泵的吻合面研刮 |  | 型号
|  |  |  | 深井泵的进出水管及支承架的安装 |  | 出力
|  |  |  | 设备本体表面底漆修补 |  | 压头
|  |  |  | 单体调试 |  | 电动机功率、电压、转速
0800000000 | SH01 | 凝汽器 | 套 | 设备本体临时组合平台的搭设、拆除 | 按设计图示数量计算 | 规格、型号
|  |  |  | 外壳、颈部、管板、隔板、膨胀节等组件的拼装、焊接，壳体焊缝渗油试验 |  | 材质
|  |  |  | 拖运平台、拖运轨道的搭设和拆除 |  | 冷凝面积
凝汽器拖运、就位、初步找正，端盖拆装
管板孔的清理、检查，管道清点、检查，水压试验，试胀、酒精清洗管孔、穿管，胀管、切割、清理、焊接、焊口金相着色检查
凝汽器侧灌水试验，喉部临时封闭平台的搭设、拆除
弹簧座的检查、安装、调整，凝汽器最后找正并与汽缸连接
水位调整器安装及支架配制、安装，水位计连通管的配制、安装，热水井安装
减温减压器和内置加热器的清理、检查、安装
本体上安全阀的检查、安装
随凝汽器设备供货的管道、管件、附件等的安装
设备本体表面底漆修补
0800000000 | SH02 | 射水抽气器 | 台 | 本体检查、拖运、起吊就位、安装 | 按设计图示数量计算 | 规格、型号
|  |  |  | 附件安装 |  | 材质
|  |  |  | 水压试验 |  | 质量
设备本体表面底漆修补
0800000000 | SH03 | 除氧器及水箱 | 台 | 除氧器水箱托架的清理、安装，水箱本体的组合拖运、就位、固定、附件安装 | 按设计图示数量计算 | 规格、型号
|  |  |  | 设备起吊、拖运、安装，与水箱连接及拉筋板的找正、焊接，除氧器本体组装，填料充填 |  | 水箱容积
水位调节阀检查安装，消音管及水箱内梯子安装
蒸汽压力调整阀检查、安装
水封装置或溢水装置安装，水箱人孔盖安装
安全门检查、调整、安装
设备本体表面底漆修补
0800000000 | SH04 | 高压加热器 | 台 | 设备检查、拖运、起吊就位、安装 | 按设计图示数量计算 | 规格、型号
|  |  |  | 水压试验 |  | 出力
|  |  |  | 疏水器及危急泄水器检查、安装 |  | 换热面积
支架安装
设备本体表面底漆修补
0800000000 | SH05 | 低压加热器 | 台 | 设备检查、拖运、起吊就位、安装 | 按设计图示数量计算 | 规格、型号
|  |  |  | 水压试验 |  | 出力
|  |  |  | 疏水器及危急泄水器检查、安装 |  | 换热面积
支架安装
设备本体表面底漆修补
0800000000 | SH06 | 轴封加热器 | 台 | 设备检查、拖运、起吊就位、安装 | 按设计图示数量计算 | 规格、型号
|  |  |  | 水压试验 |  | 出力
|  |  |  | 疏水器及危急泄水器检查、安装 |  | 换热面积
支架安装
设备本体表面底漆修补
0800000000 | SH07 | 开、闭式冷却水系统热交换器 | 台 | 本体检查、拖运、起吊就位、安装 | 按设计图示数量计算 | 规格、型号
|  |  |  | 水压试验 |  | 出力
|  |  |  | 疏水器及危急泄水器检查、安装 |  | 换热面积
支架安装
设备本体表面底漆修补
0800000000 | SH08 | 主油箱 | 台 | 油箱支座安装，油箱就位 | 按设计图示数量计算 | 规格、型号
|  |  |  | 法兰及放油阀门的检查、安装，注油器、过压阀的检查、安装，油位计的检查、安装 |  | 容积
隔板及开孔核对，油箱内部清理，油室检查
滤网清理
排烟风机及风管的安装
设备本体表面底漆修补
0800000000 | SH09 | 贮油箱 | 台 | 设备检查、拖运、就位、安装 | 按设计图示数量计算 | 规格、型号
|  |  |  | 法兰及放油阀门安装，贮油箱附件安装 |  | 容积
油箱内部清扫
设备本体表面底漆修补
0800000000 | SH10 | 冷油器 | 台 | 冷油器检查、就位、安装 | 按设计图示数量计算 | 规格、型号
|  |  |  | 法兰及放油、放空气阀门的检查、安装 |  | 出力
|  |  |  | 冷油器水压试验 |  | 换热面积
设备本体表面底漆修补
0800000000 | SH11 | 油净化装置 | 台 | 油净化装置检查、安装 | 按设计图示数量计算 | 规格、型号
|  |  |  | 油净化装置附件安装 |  | 出力
|  |  |  | 装置内部及滤网清扫 |  | 机组容量
设备本体表面底漆修补
单体调试
0800000000 | SH12 | 发电机密封油装置 | 台 | 设备拖运、就位、安装 | 按设计图示数量计算 | 规格、型号
|  |  |  | 油泵检查，冷油器检查及水压试验 |  | 出力
|  |  |  | 油箱清扫 |  | 机组容量
设备本体表面底漆修补
单体调试
0800000000 | SH13 | 发电机冷却水装置 | 台 | 冷却水箱拖运、就位安装 | 按设计图示数量计算 | 规格、型号
|  |  |  | 静子冷却水泵检查、安装 |  | 出力
静予冷却水热交换器检查、安装及水压试验
设备本体表面底漆修补
0800000000 | SH14 | 电机氢气系统装置 | 台 | 发电机氢气系统装置及设备附件检查、安装 | 按设计图示数量计算 | 规格、型号
|  |  |  | 设备本体表面底漆修补 |  | 出力
机组容量
0800000000 | SH15 | 闭式冷却水稳压水箱 | 台 | 水箱起吊、拖运、就位，水箱附件安装，内部清扫 | 按设计图示数量计算 | 规格、型号
|  |  |  | 设备本体表面底漆修补 |  | 容积
0800000000 | SH16 | 胶球清洗装置 | 台 | 装球室、收球网检查，组合安装，液压系统安装 | 按设计图示数量计算 | 名称
|  |  |  | 二次滤网检查，组合安装 |  | 规格、型号
|  |  |  | 设备本体表面底漆修补 |  | 出力
0800000000 | SH17 | 旁路装置 | 套 | 设备检查、安装 | 按设计图示数量计算 | 规格、型号
|  |  |  | 减温器、扩散管等系统设备的检查、焊接（包括焊前预热和焊后热处理）、安装 |  | 出力
|  |  |  | 设备本体表面底漆修补 |  | 机组容量
0800000000 | SH18 | 减温减压装置 | 台 | 减压阀、调节阀、安全阀、减温器、扩散管，以及配套的管道、支吊架的检查、组装、对口焊接、热处理和安装 | 按设计图示数量计算 | 型号
|  |  |  | 设备本体表面底漆修补 |  | 进、出口温度压力
出力
0800000000 | SH19 | 起重机械 | 台 | 大车、小车行走机构的检查 | 按设计图示数量计算 | 名称
|  |  |  | 桥架组合吊装，小车整体安装 |  | 用途
|  |  |  | 转动机构检查、安装 |  | 型号
|  |  |  | 驾驶室及附件的安装 |  | 跨度
|  |  |  | 电动葫芦检查、加油 |  | 起重量
|  |  |  | 单轨小车拆装 |  | 起吊高度
负荷试验
设备本体表面底漆修补
0800000000 | SH20 | 工字钢轨道 | m | 轨道、车挡、支吊架制作及安装 | 按设计图示尺寸以长度计算 | 规格、型号
0800000000 | SH21 | 电梯 | 台 | 井道设备：引机、制动器、限速器和导向轮等的检查、组合、安装 | 按设计数量计算 | 规格、型号
|  |  |  | 机房设备的导轨、对重装置和引绳的检查、组合、安装 |  | 层数
|  |  |  | 轿箱及层（厅）门设备：轿箱、轿箱门、安全钳、导靴、层门及门套的检查、组合、安装 |  | 站数
配合调整、试运行
设备本体表面底漆修补
0900000000 | SJ01 | 螺纹连接钢管 | m | 钢管、管件、支吊架的清点，检查，搬运，清扫 | 按设计图示尺寸以长度计算 | 管道压力等级
|  |  |  | 钢管、管件、流量测量装置连接，吊装就位，固定 |  | 规格、型号
|  |  |  | 支吊架制作、安装 |  | 管径
|  |  |  | 脚手架的搭拆 |  | 壁厚
管道水压试验和冲洗
0900000000 | SJ02 | 卷制钢管 | m | 钢管、管件的清点，检查，搬运，清扫 | 按设计图示尺寸以长度计算 | 管道压力等级
|  |  |  | 钢管、管件、流量测量装置法兰连接，吊装就位，固定 |  | 规格、型号
|  |  |  | 脚手架的搭拆 |  | 管径
|  |  |  | 管道水压试验和冲洗 |  | 壁厚
0900000000 | SJ03 | 低压碳钢无缝钢管 | m | 钢管、管件的清点，检查，搬运，清扫 | 按设计图示尺寸以长度计算 | 管道压力等级
|  |  |  | 钢管、管件、流量测量装置法兰连接，吊装就位，固定 |  | 规格、型号
|  |  |  | 脚手架的搭拆 |  | 管径
|  |  |  | 管道水压试验和冲洗 |  | 壁厚
0900000000 | SJ04 | 中压碳钢无缝钢管 | m | 钢管、管件的清点，检查，搬运，清扫 | 按设计图示尺寸以长度计算 | 管道压力等级
|  |  |  | 钢管、管件、流量测量装置法兰连接，吊装就位，固定 |  | 规格、型号
|  |  |  | 氩弧焊打底、电焊盖面，焊前预热及焊后热处理和焊缝的无损检验 |  | 管径
|  |  |  | 脚手架的搭拆 |  | 壁厚
管道水压试验和冲洗
0900000000 | SJ05 | 高压碳钢无缝钢管 | m | 钢管、管件的清点，检查，搬运，清扫 | 按设计图示尺寸以长度计算 | 管道压力等级
|  |  |  | 钢管、管件、流量测量装置法兰连接，吊装就位，固定 |  | 规格、型号
|  |  |  | 氩弧焊打底、电焊盖面，焊前预热及焊后热处理和焊缝的无损检验 |  | 管径
|  |  |  | 脚手架的搭拆 |  | 壁厚
管道水压试验和冲洗
0900000000 | SJ06 | WB36管道 | m | 钢管、管件的清点，检查，搬运，清扫 | 按设计图示尺寸以长度计算 | 管道压力等级
|  |  |  | 钢管、管件、流量测量装置法兰连接，吊装就位，固定 |  | 规格、型号
|  |  |  | 氩弧焊打底、电焊盖面，焊前预热及焊后热处理和焊缝的无损检验 |  | 管径
|  |  |  | 脚手架的搭拆 |  | 壁厚
管道水压试验和冲洗
0900000000 | SJ07 | 低铬合金钢管道 | m | 钢管、管件的清点，检查，搬运，清扫 | 按设计图示尺寸以长度计算 | 管道压力等级
|  |  |  | 钢管、管件、流量测量装置法兰连接，吊装就位，固定 |  | 规格、型号
|  |  |  | 氩弧焊打底、电焊盖面，焊前预热及焊后热处理和焊缝的无损检验 |  | 管径
|  |  |  | 钢管、管件（弯头、三通、大小头、法兰、堵头、接管座等）的光谱复检 |  | 壁厚
蠕胀测点安装
脚手架的搭拆
管道水压试验和冲洗
0900000000 | SJ08 | A335P91（A335P92）管道 | m | 钢管、管件的清点，检查，搬运，清扫 | 按设计图示尺寸以长度计算 | 管道压力等级
|  |  |  | 钢管、管件、流量测量装置法兰连接，吊装就位，固定 |  | 规格、型号
|  |  |  | 氩弧焊打底、电焊盖面，焊前预热及焊后热处理和焊缝的无损检验 |  | 管径
|  |  |  | 钢管、管件（弯头、三通、大小头、法兰、堵头、接管座等）的光谱复检 |  | 壁厚
蠕胀测点安装
脚手架的搭拆
管道水冲洗
0900000000 | SJ09 | 不锈钢管道 | m | 钢管、管件的清点，检查，搬运，清扫 | 按设计图示尺寸以长度计算 | 管道压力等级
|  |  |  | 钢管、管件、流量测量装置法兰连接，吊装就位，固定 |  | 规格、型号
|  |  |  | 脚手架的搭拆 |  | 管径
|  |  |  | 管道水压试验和冲洗 |  | 壁厚
0900000000 | SJ10 | 非金属管道 | m | 管道的清点，检查，搬运，清扫 | 按设计图示尺寸以长度计算 | 材质
|  |  |  | 管件制作，弯头配制，对固焊接，加垫紧固 |  | 管道压力等级
|  |  |  | 脚手架的搭拆 |  | 规格、型号
|  |  |  | 管道水压试验和冲洗 |  | 管径
壁厚
0900000000 | SJ11 | 螺纹连接阀门 | 只 | 阀门检查、清扫、填料组装、水压试验，操纵机构清洗、检查 | 按设计图示数量计算 | 规格、型号
|  |  |  | 阀门、螺栓、螺帽的光谱复检 |  | 公称直径
阀门起吊、找正，安装，法兰连接式阀门两侧法兰的焊接加垫、紧螺栓，焊接式阀门的坡口清理、对口焊接，焊前预热及焊后热处理
电动装置、气动装置的检查、安装和调整
0900000000 | SJ12 | 低压阀门 | 只 | 阀门检查、清扫、填料组装、水压试验，操纵机构清洗、检查 | 按设计图示数量计算 | 规格、型号
|  |  |  | 阀门、螺栓、螺帽的光谱复检 |  | 公称直径
阀门起吊、找正，安装，法兰连接式阀门两侧法兰的焊接加垫、紧螺栓，焊接式阀门的坡口清理、对口焊接，焊前预热及焊后热处理
电动装置、气动装置的检查、安装和调整
0900000000 | SJ13 | 中压阀门 | 只 | 阀门检查、清扫、填料组装、水压试验，操纵机构清洗、检查 | 按设计图示数量计算 | 规格、型号
|  |  |  | 阀门、螺栓、螺帽的光谱复检 |  | 公称直径
阀门起吊、找正，安装，法兰连接式阀门两侧法兰的焊接加垫、紧螺栓，焊接式阀门的坡口清理、对口焊接，焊前预热及焊后热处理
电动装置、气动装置的检查、安装和调整
0900000000 | SJ14 | 高压碳钢阀门 | 只 | 阀门检查、清扫、填料组装、水压试验，操纵机构清洗、检查 | 按设计图示数量计算 | 规格、型号
|  |  |  | 阀门、螺栓、螺帽的光谱复检 |  | 公称直径
阀门起吊、找正，安装，法兰连接式阀门两侧法兰的焊接加垫、紧螺栓，焊接式阀门的坡口清理、对口焊接，焊前预热及焊后热处理
电动装置、气动装置的检查、安装和调整
0900000000 | SJ15 | 合金钢阀门 | 只 | 阀门检查、清扫、填料组装、水压试验，操纵机构清洗、检查 | 按设计图示数量计算 | 规格、型号
|  |  |  | 阀门、螺栓、螺帽的光谱复检 |  | 公称直径
阀门起吊、找正，安装，法兰连接式阀门两侧法兰的焊接加垫、紧螺栓，焊接式阀门的坡口清理、对口焊接，焊前预热及焊后热处理
电动装置、气动装置的检查、安装和调整
0900000000 | SJ16 | 不锈钢阀门 | 只 | 阀门检查、清扫、填料组装、水压试验，操纵机构清洗、检查 | 按设计图示数量计算 | 规格、型号
|  |  |  | 阀门、螺栓、螺帽的光谱复检 |  | 公称直径
阀门起吊、找正，安装，法兰连接式阀门两侧法兰的焊接加垫、紧螺栓，焊接式阀门的坡口清理、对口焊接，焊前预热及焊后热处理
电动装置、气动装置的检查、安装和调整
0900000000 | SJ17 | 硬聚氯乙烯阀门 | 只 | 阀门检查，水压试验，对口焊接，加垫紧固 | 按设计图示数量计算 | 规格、型号
公称直径
0900000000 | SJ18 | 衬里阀门 | 只 | 阀门清扫、检查、防腐层检验，水压试验 | 按设计图示数量计算 | 规格、型号
|  |  |  | 气动阀门的气动试验、汽缸研磨，活塞胀圈调整，行程指针及触点的配制与安装 |  | 公称直径
0900000000 | SJ19 | 阀门传动装置 | t | 阀门传动装置的检查、安装 | 按设计图示尺寸以质量计算 | 规格、型号
0900000000 | SJ20 | 支吊架 | t | 支吊架管部、根部和连接件的加工配制及组装 | 按设计图示尺寸以质量计算 | 规格、型号
刚性支吊架、弹簧支吊架及恒力支吊架的检查、安装、调整、固定
1000000000 | SK01 | 除锈 | m² | 手工除锈：除锈、清扫 | 以m²计量，按设计图示以面积计算 | 表面清理方式
喷砂除锈：运砂、筛砂、烘砂、装砂、喷砂、清扫、砂子回收
1000000000 | SK01 | 除锈 | kg | 手工除锈：除锈、清扫 | 以kg计量，按设计图示以质量计算 | 表面清理方式
喷砂除锈：运砂、筛砂、烘砂、装砂、喷砂、清扫、砂子回收
1000000000 | SK02 | 焊缝打磨 | t | 焊渣清除、打磨、清扫 | 按设计图示以质量计算 | 内衬、防腐
1000000000 | SK03 | 金属管道油漆 | m² | 油漆调配 | 按设计图示以面积计算 | 油漆品种
|  |  |  | 结构物表面清理 |  | 油漆遍数
|  |  |  | 样板制作 |  | 表面清理方式
手工涂刷油漆或喷漆
1000000000 | SK04 | 金属结构油漆 | t | 油漆调配 | 按设计图示以质量计算 | 油漆品种
|  |  |  | 结构物表面清理 |  | 油漆遍数
|  |  |  | 样板制作 |  | 表面清理方式
手工涂刷油漆或喷漆
1000000000 | SK05 | 设备及箱罐金属表面油漆 | m² | 油漆调配 | 按设计图示以面积计算 | 油漆品种
|  |  |  | 结构物表面清理 |  | 油漆遍数
|  |  |  | 样板制作 |  | 表面清理方式
手工涂刷油漆或喷漆
1000000000 | SK06 | 刷色环、介质流向箭头 | 台 | 油漆调配 | 按设计图示数量计算 | 机组容量
结构物表面清理
样板制作
手工涂刷油漆或喷漆
1000000000 | SK07 | 管道防腐 | m² | 清除尘土 | 按设计图示以面积计算 | 防腐材料
调油刷油
缠绕保护层
修补
1000000000 | SK08 | 设备防腐内衬 | m² | 焊缝检查、焊接飞溅物清理 | 按设计图示以面积计算 | 材质、规格
涂刷面清擦干净
涂料配制、树脂庶漆涂刷、防腐内衬敷刷、耐磨涂料涂刷、测厚、修补
1000000000 | SK09 | 聚氨酯防腐 | m² | 聚氨酯漆调和、混合、熟化 | 按设计图示以面积计算 | 油漆遍数
高压无气热喷
1000000000 | SK10 | 牺牲阳极防腐 | 个 | 阳极位置标记 | 按设计图示数量计算 | 阳极块材质
|  |  |  | 阳极块临时固定、焊接、稳固性检测及缺陷补救 |  | 阳极块规格
牺牲阳极组件及配套的测试桩、电极、检测箱、电缆等部件的安装
1100000000 | SL01 | 钢筋混凝土池内设备 | 台 | 池体范围内的钢制平台、梯子、栏杆、反应窒、导流窗、集水槽、取样槽等的配制、安装 | 按设计图示数量计算 | 名称
|  |  |  | 池体范围内的各种管子、管件、阀门的安装 |  | 规格、型号
|  |  |  | 加速澄清池的传动机械、刮泥机的安装与调整 |  | 出力
水力循环澄清池的喷嘴安装与调整
填料装填
单体调试
1100000000 | SL02 | 澄清设备 | 台 | 设备及随设备供应的管子、管件、阀门等的安装 | 按设计图示数量计算 | 名称
|  |  |  | 设备本体范围内的平台、梯子、栏杆的安装 |  | 规格、型号
|  |  |  | 滤板、滤帽（水嘴）的精选与安装 |  | 出力
填料搬运、筛分、装填
衬里设备防腐层检验
设备试运前的灌水及水压试验
澄清器本体组装焊接、空气分离器安装
设备本体表面底漆修补
1100000000 | SL03 | 机械过滤器 | 台 | 设备及随设备供应的管子、管件、阀门等的安装 | 按设计图示数量计算 | 名称
|  |  |  | 设备本体范围内的平台、梯子、栏杆的安装 |  | 规格、型号
|  |  |  | 滤板、滤帽（水嘴）的精选与安装 |  | 出力
填料搬运、筛分、装填
衬里设备防腐层检验
设备本体表面底漆修补
设备试运前的灌水及水压试验
1100000000 | SL04 | 软化器 | 台 | 设备及随设备供应的管子、管件、阀门等的安装 | 按设计图示数量计算 | 名称
|  |  |  | 设备本体范围内的平台、梯子、栏杆的安装 |  | 规格、型号
|  |  |  | 滤板、滤帽（水嘴）的精选与安装 |  | 出力
填料搬运、筛分、装填
衬里设备防腐层检验
设备本体表面底漆修补
设备试运前的灌水及水压试验
1100000000 | SL05 | 阴阳离子交换器 | 台 | 设备及随设备供应的管子、管件、阀门等的安装 | 按设计图示数量计算 | 规格、型号
|  |  |  | 设备本体范围内的平台、梯子、栏杆的安装 |  | 树脂高度
|  |  |  | 滤板、滤帽（水嘴）的精选与安装 |  | 直径
填料搬运、筛分、装填
衬里设备防腐层检验
设备本体表面底漆修补
设备试运前的灌水及水压试验
1100000000 | SL06 | 体外再生罐 | 台 | 设备及随设备供应的管子、管件、阀门等的安装 | 按设计图示数量计算 | 规格、型号
|  |  |  | 设备本体范围内的平台、梯子、栏杆的安装 |  | 直径
滤板、滤帽（水嘴）的精选与安装
填料搬运、筛分、装填
衬里设备防腐层检验
设备本体表面底漆修补
设备试运前的灌水及水压试验
1100000000 | SL07 | 树脂储罐 | 台 | 设备及随设备供应的管子、管件、阀门等的安装 | 按设计图示数量计算 | 规格、型号
|  |  |  | 设备本体范围内的平台、梯子、栏杆的安装 |  | 直径
滤板、滤帽（水嘴）的精选与安装
填料搬运、筛分、装填
衬里设备防腐层检验
设备本体表面底漆修补
设备试运前的灌水及水压试验
1100000000 | SL08 | 树脂清洗罐 | 台 | 设备及随设备供应的管子、管件、阀门等的安装 | 按设计图示数量计算 | 规格、型号
|  |  |  | 设备本体范围内的平台、梯子、栏杆的安装 |  | 直径
滤板、滤帽（水嘴）的精选与安装
填料搬运、筛分、装填
衬里设备防腐层检验
设备本体表面底漆修补
设备试运前的灌水及水压试验
1100000000 | SL09 | 电渗析器 | 台 | 设备及随设备供应的管子、管件、阀门等的安装 | 按设计图示数量计算 | 规格、型号
|  |  |  | 设备本体范围内的平台、梯子、栏杆的安装 |  | 出力
设备本体表面底漆修补
设备试运前的灌水及水压试验
1100000000 | SL10 | 覆盖过滤器 | 台 | 设备及随设备供应的管子、管件、阀门等的安装 | 按设计图示数量计算 | 规格、型号
|  |  |  | 设备本体范围内的平台、梯子、栏杆的安装 |  | 直径
滤元手工绕丝
滤板、滤帽（水嘴）的精选与安装
填料搬运、筛分、装填
衬里设备防腐层检验
设备本体表面底漆修补
设备试运前的灌水及水压试验
1100000000 | SL11 | 电磁除铁过滤器 | 台 | 设备及随设备供应的管子、管件、阀门等的安装 | 按设计图示数量计算 | 规格、型号
|  |  |  | 设备本体范围内的平台、梯子、栏杆的安装 |  | 出力
铁球搬运与装填
衬里设备防腐层检验
设备本体表面底漆修补
设备试运前的灌水及水压试验
1100000000 | SL12 | 前置过滤器 | 台 | 前置过滤器安装包括过滤器内部的滤芯、布水装置及随设备供应的管子、管件、阀门等的安装 | 按设计图示数量计算 | 规格、型号
|  |  |  | 设备本体范围内的平台、梯子、栏杆的安装 |  | 出力
滤元手工绕丝
滤板、滤帽（水嘴）的精选与安装
填料搬运、筛分、装填
衬里设备防腐层检验
设备本体表面底漆修补
设备试运前的灌水及水压试验
1100000000 | SL13 | 反渗透装置 | 台 | 卷膜式、中空式反渗透装置的设备与附件及随设备供应的管子、管件、阀门等的安装 | 按设计图示数量计算 | 名称
|  |  |  | 超滤装置的设备与附件及随设备供应的管子、管件阀门等的安装 |  | 规格、型号
|  |  |  | 纳滤装置的设备与附件及随设备供应的管子、管件阀门等的安装 |  | 直径
|  |  |  | 设备本体范围内的平台、梯子、栏杆的安装 |  | 出力
衬里设备防腐层检验
设备本体表面底漆修补
设备试运前的灌水及水压试验
1100000000 | SL14 | 电除盐装置 | 台 | 电除盐本体、电除盐模块及随设备供应的管子、管件、阀门等的安装 | 按设计图示数量计算 | 规格、型号
|  |  |  | 设备本体范围内的平台、梯子、栏杆的安装 |  | 出力
衬里设备防腐层检验
设备本体表面底漆修补
1100000000 | SL15 | 除二氧化碳器 | 台 | 设备及随设备供应的管子、管件、阀门等的安装 | 按设计图示数量计算 | 规格、型号
|  |  |  | 设备本体范围内的平台、梯子、栏杆的安装 |  | 填料高度
|  |  |  | 风机的安装 |  | 直径
设备本体表面底漆修补
设备试运前的灌水及水压试验
单体调试
1100000000 | SL16 | 酸碱贮存罐 | 台 | 设备及随设备供应的管子、管件、阀门等的安装 | 按设计图示数量计算 | 名称
|  |  |  | 设备本体范围内的平台、梯子、栏杆的安装 |  | 规格、型号
|  |  |  | 设备本体表面底漆修补 |  | 容积
设备试运前的灌水及水压试验
1100000000 | SL17 | 溶液箱、计量器 | 台 | 设备本体及附件检查、安装 | 按设计图示数量计算 | 名称
|  |  |  | 设备本体表面底漆修补 |  | 规格、型号
|  |  |  | 单体调试 |  | 直径
容积
1100000000 | SL18 | 液压秤、搅拌器 | 台 | 设备本体及附件检查、安装 | 按设计图示数量计算 | 名称
|  |  |  | 设备本体表面底漆修补 |  | 规格、型号
|  |  |  | 单体调试 |  | 出力
1100000000 | SL19 | 吸收器 | 台 | 设备本体及附件检查、安装 | 按设计图示数量计算 | 名称
|  |  |  | 设备本体表面底漆修补 |  | 规格、型号
|  |  |  | 单体调试 |  | 直径
1100000000 | SL20 | 树脂捕捉器 | 台 | 设备本体及附件检查、安装 | 按设计图示数量计算 | 名称
|  |  |  | 设备本体表面底漆修补 |  | 规格、型号
|  |  |  | 单体调试 |  | 出力
1100000000 | SL21 | 水箱 | 台 | V≤45m³的水箱本体及附件安装 | 以台计量，按设计图示数量计算 | 名称
|  |  |  | V＞45m³的水箱本体及附件制作、安装 |  | 容积
|  |  |  | Vm³ |  | 金属质量
Vm³
1100000000 | SL21 | 水箱 | t | V≤45m³的水箱本体及附件安装 | 以t计量，按设计图示尺寸以质量计算 | 名称
|  |  |  | V＞45m³的水箱本体及附件制作、安装 |  | 容积
|  |  |  | Vm³ |  | 金属质量
Vm³
1100000000 | SL22 | 曝气生物滤池 | 台 | 滤池制作 | 按设计图示数量计算 | 规格、型号
|  |  |  | 滤料填装 |  | 出力
曝气装置安装
试验运行
1100000000 | SL23 | 油处理设备 | 台 | 油箱内部清理 | 按设计图示数量计算 | 名称
|  |  |  | 箱体及附件的安装 |  | 规格、型号
|  |  |  | 设备支座、烟气热交换器、风管、鼓风机、水-气喷射器等及平台、梯子、栏杆的安装 |  | 油箱容积
设备本体表面底漆修补
单体调试
-
1100000000 | SL24 | 制氢设备 | 套 | 设备清扫、检查、安装 | 按设计图示数量计算 | 规格、型号
|  |  |  | 电解槽检查、清扫组装、热紧 |  | 出力
气体钢瓶安装
设备本体表面底漆修补
调试、试运
1100000000 | SL25 | 室外贮气罐 | 台 | 室外贮气罐及罐体压力表、安全阀、疏水器的安装 | 按设计图示数量计算 | 规格、型号
|  |  |  | 设备本体表面底漆修补 |  | 贮存气体名称
直径
1100000000 | SL26 | 海水制氯设备 | 套 | 设备清扫、检查、安装就位 | 按设计图示数量计算 | 规格、型号
|  |  |  | 系统管道连接安装 |  | 出力
设备本体表面底漆修补
单体调试
1100000000 | SL27 | 汽水取样设备 | 套 | 冷却器、取样阀及其连通管路的检查、水压试验、安装 | 按设计图示数量计算 | 规格、型号
|  |  |  | 设备本体表面底漆修补 |  | 机组容量
单体调试
1100000000 | SL28 | 凝汽器检漏装置 | 套 | 检漏装置、取样阀及其连通管路的检查、水压试验安装 | 按设计图示数量计算 | 规格、型号
|  |  |  | 设备本体表面底漆修补 |  | 机组容量
单体调试
1100000000 | SL29 | 炉内水处理装置 | 套 | 溶液箱（计量箱）、搅拌器、计量泵等及附件的安装 | 按设计图示数量计算 | 规格、型号
|  |  |  | 设备本体表面底漆修补 |  | 机组容量
单体调试
1100000000 | SL30 | 化学专用泵 | 台 | 机械设备（包括减速箱）清洗、研刮、组装、就位安装 | 按设计图示数量计算 | 名称
|  |  |  | 联轴器或皮带防护罩的安装 |  | 材质
|  |  |  | 电动机的安装 |  | 规格、型号
|  |  |  | 设备本体表面底漆修补 |  | 电机功率
单体调试
1100000000 | SL31 | 罗茨风机（加氯机） | 台 | 机械设备（包括减速箱）清洗、研刮、组装、就位安装 | 按设计图示数量计算 | 名称
|  |  |  | 联轴器或皮带防护罩的安装 |  | 规格、型号
|  |  |  | 电动机的安装 |  | 电机功率
设备本体表面底漆修补
单体调试
1100000000 | SL32 | 多效蒸发器 | 套 | 设备吊装、找正找平 | 按设计图示数量计算 | 出力（t水/h）
蒸发器内件安装
设备清理及封闭
设备本体表面底漆修补
单体调试
1100000000 | SL32 | 涡轮式能量回收装置 | 套 | 整体框架及接口的安装 | 按设计图示数量计算 | 出力（t水/h）
设备本体表面底漆修补
单体调试
1100000000 | SL33 | 压力交换式能量回收装置 | 套 | 整体框架及接口的安装 | 按设计图示数量计算 | 出力（t水/h）
设备本体表面底漆修补
单体调试
1100000000 | SL34 | 化水系统试运 | 套 | 系统试运所需工具、材料的准备 | 按设计图示数量计算 | 名称
|  |  |  | 系统的检查、清理 |  | 规格、型号
|  |  |  | 试运过程中缺陷消除、加药、维护 |  | 出力
1100000000 | SL35 | 制氢设备试运 | 套 | 系统试运所需工具、材料的准备 | 按设计图示数量计算 | 名称
|  |  |  | 系统的检查、清理 |  | 规格、型号
|  |  |  | 试运过程中缺陷消除、加药、维护 |  | 出力
1100000000 | SL36 | 反渗透装置试运 | 套 | 系统试运所需工具、材料的准备 | 按设计图示数量计算 | 名称
|  |  |  | 系统的检查、清理 |  | 规格、型号
|  |  |  | 试运过程中缺陷消除、加药、维护 |  | 出力
1100000000 | SL37 | 闪蒸器 | 套 | 闪蒸罐及附件的组装、就位、安装 | 按设计图示数量计算 | 出力（t水/h）
设备本体表面底漆修补
单体调试
1100000000 | SL38 | 喷淋塔 | 套 | 本体安装 | 按设计图示数量计算 | 出力（t水/h）
内部旋转喷雾器、烟气导流装置、污泥（灰）收集输送装置等附件安装
设备本体表面底漆修补
单体调试
1100000000 | SL39 | 板框式压滤机 | 套 | 滤板包覆滤布、集水槽、污泥斗及其动力机构等设备安装 | 按设计图示数量计算 | 出力（t水/h）
设备本体表面底漆修补
单体调试
1100000000 | SL40 | 浓缩池刮泥机 | 套 | 驱动装置、主轴、栏杆、钢梁、竖向栅条、支撑、刮泥板、溢流堰板、拉杆、小刮刀、水下轴承、稳流筒电控箱等附件安装 | 按设计图示数量计算 | 出力
设备本体表面底漆修补
单体调试
1200000000 | SM01 | 吸收塔本体 | t | 吸收塔本体、内部钢结构支撑及其平台、扶梯、栏杆的制作安装 | 按设计图示尺寸以质量计算 | 规格、型号
|  |  |  | 无损检验 |  | 台数
本体金属质量
1200000000 | SM02 | 贮仓 | t | 贮仓本体及其平台、扶梯的制作安装 | 按设计图示尺寸以质量计算 | 名称
材质
容积
1200000000 | SM03 | 吸收塔内部装置 | 台 | 支撑件、喷淋层、喷嘴、氧化空气管、导流板、滤网的安装和内部连接管道的安装，人孔门的研磨、封闭 | 按设计图示数量计算 | 规格、型号
|  |  |  | 吸收塔的灌水试验 |  | 机组容量
脚手架的搭设与拆除
1200000000 | SM04 | 吸收塔内除雾器 | 台 | 塔内除雾器安装 | 按设计图示数量计算 | 规格、型号
|  |  |  | 内部连接管道的安装 |  | 出力
机组容量
1200000000 | SM05 | 烟气换热器（GGH） | 台 | GGH本体、传动装置、密封装置、检测装置、传热元件、进出口短管及连接法兰、油循环系统、干燥装嚣、冲洗装置的安装 | 按设计图示数量计算 | 规格、型号
|  |  |  | 框架安装、转子壳的组合，进出口短管的组合，吊装、找正，传热元件及传动装置安装，密封装置干燥装置、冲洗装置的安装、调整 |  | 外形尺寸
|  |  |  | GGH |  | 换热面积
机组容量
1200000000 | SM06 | 浆液循环泵 | 台 | 泵检查、测量、调整、组合 | 按设计图示数量计算 | 规格、型号
|  |  |  | 泵、电动机的安装 |  | 出力
|  |  |  | 设备本体表面底漆修补 |  | 电机功率、电压、转速
单体调试
1200000000 | SM07 | 烟气冷却泵 | 台 | 泵检查、测量、调整、组合 | 按设计图示数量计算 | 规格、型号
|  |  |  | 泵、电动机的安装 |  | 出力
|  |  |  | 设备本体表面底漆修补 |  | 电机功率、电压、转速
单体调试
1200000000 | SM08 | 外置式除雾器 | t | 除雾器壳体、内部金属结构加固、支撑等下料、配制、组合安装 | 按设计图示尺寸以质量计算 | 规格、型号
|  |  |  | 与壳体连接的接管座、人孔门、平台扶梯金属结构等安装 |  | 出力
|  |  |  | 内部件、冲洗系统、水槽的组合、安装 |  | 机组容量
随设备供货的管道、阀门、管件、金属结构等安装
设备本体表面底漆修补
单体调试
1200000000 | SM09 | 氧化风机 | 台 | 本体检查、测量、清理、组装 | 按设计图示数量计算 | 型式
|  |  |  | 润滑油系统安装 |  | 规格、型号
|  |  |  | 冷却水室的水压试验、就位、找正、固定 |  | 出力
|  |  |  | 机壳、叶轮、喇叭口等的安装、间隙调整 |  | 电机功率、电压、转速
调节挡板校验、检查及安装
进口消声器、声音吸收室、吸气管罩、过滤器电机安装
设备本体表面底漆修补
单体调试
1200000000 | SM10 | 石灰石磨机 | 台 | 主轴承检修平台搭拆，平台板、球面台板研磨及组装，传动机、减速机检查、组装，顶轴及盘车系统检查、安装，端盖与筒体组装 | 按设计图示数量计算 | 名称
|  |  |  | 筒体内衬瓦、出入口短管及密封装置的安装 |  | 型式
|  |  |  | 冷却水室的水压试验、就位、找正、固定 |  | 规格、型号
|  |  |  | 主轴承研刮及冷却水室检查、清理、水压试验 |  | 出力
|  |  |  | 台板、筒体、传动齿轮、传动机、减速机及电动机的安装 |  | 电机功率
筒体隔音罩、固定隔音罩、传动齿轮罩的安装
润滑油站设备及附件的清理、检查、安装，油循环过滤及调整
二次灌浆后的复查
钢球添加装置安装，钢球添加
钢瓦螺丝二次紧固及主轴承二次研刮
随设备供货的本体平台、扶梯、栏杆及围栅的安装
设备本体表面底漆修补
单体调试
1200000000 | SM11 | 真空皮带脱水机 | 台 | 设备的组合安装、找平、找正、调整 | 按设计图示数量计算 | 规格、型号
|  |  |  | 管路连接 |  | 出力
|  |  |  | 橡胶滤带的敷设和黏结 |  | 电机功率
整机调整
设备本体表面底漆修补
单体调试
1200000000 | SM12 | 旋流器 | 台 | 设备检查、清理、组合、吊装、就位、固定、调整 | 按设计图示数量计算 | 规格、型号
|  |  |  | 人孔门封闭 |  | 出力
设备本体表面底漆修补
1200000000 | SM13 | 石灰浆搅拌器 | 台 | 设备检查、清洗、组装、就位、安装 | 按设计图示数量计算 | 型式
规格、型号
电机功率
1200000000 | SM14 | 石膏仓卸料装置 | 台 | 筒仓排放装置、平面滑动板、液压系统、传动系统等组合安装 | 按设计图示数量计算 | 规格、型号
|  |  |  | 机体检查、测量、组装，整机就位、固定，电动机安装 |  | 出力
|  |  |  | 设备本体表面底漆修补 |  | 电机功率
单体调试
1200000000 | SM15 | 离心脱水机 | 台 | 设备检查、清理、组装、就位、安装 | 按设计图示数量计算 | 规格、型号
|  |  |  | 管路连接 |  | 废水处理量
整机调整
设备本体表面底漆修补
单体调试
1300000000 | SN01 | SCR反应器本体 | t | 壳体的下料、配制、组合、拼装、吊装就位 | 按设计图示尺寸以质量计算 | 规格、型号、台数
|  |  |  | 反应器内金属梁、烟气整流装置、密封装置、隔板、滤网、人孔门、接管座等的组合安装及标识牌安装 |  | 反应器壳体及内部结构质量
设备本体表面底漆修补
单体调试
1300000000 | SN02 | 催化剂模块 | m³ | 催化剂装运、就位 | 按设计图示尺寸以体积计算 | 型式
|  |  |  | 反应器内催化剂定位及密封等 |  | 规格、型号
单体调试
1300000000 | SN03 | 氨气一热空气混合器、稀释风机 | 台 | 设备本体的安装、就位 | 按设计图示数量计算 | 规格、型号
|  |  |  | 随设备供应的混合器、加热器、烟道的连接管道、阀门和附件等的安装 |  | 出力
设备本体表面底漆修补
单体调试
1300000000 | SN04 | 液氨卸料压缩机组 | 台 | 设备本体的安装、就位 | 按设计图示数量计算 | 规格、型号
|  |  |  | 随设备供应的连接管道、阀门和附件等的安装 |  | 出力
设备本体表面底漆修补
单体调试
1300000000 | SN05 | 液氨储罐 | 台 | 设备本体的安装、就位 | 按设计图示数量计算 | 型号
|  |  |  | 随设备供应的连接管道、阀门和附件等的安装 |  | 材质
|  |  |  | 设备本体表面底漆修补 |  | 容积
1300000000 | SN06 | 液氨蒸发器 | 台 | 设备本体的安装、就位 | 按设计图示数量计算 | 型号
|  |  |  | 随设备供应的连接管道、阀门和附件等的安装 |  | 材质
|  |  |  | 设备本体表面底漆修补 |  | 容积
1300000000 | SN07 | 氨气缓冲罐 | 台 | 设备本体的安装、就位 | 按设计图示数量计算 | 型号
|  |  |  | 随设备供应的连接管道、阀门和附件等的安装 |  | 材质
|  |  |  | 设备本体表面底漆修补 |  | 容积
1300000000 | SN08 | 氨气稀释罐 | 台 | 设备本体的安装、就位 | 按设计图示数量计算 | 型号
|  |  |  | 随设备供应的连接管道、阀门和附件等的安装 |  | 材质
|  |  |  | 设备本体表面底漆修补 |  | 容积
1300000000 | SN09 | 氨气存储罐 | 台 | 设备本体的安装、就位 | 按设计图示数量计算 | 型号
|  |  |  | 随设备供应的连接管道、阀门和附件等的安装 |  | 材质
|  |  |  | 设备本体表面底漆修补 |  | 容积
1300000000 | SN10 | 尿素溶解罐 | 台 | 设备本体的安装、就位 | 按设计图示数量计算 | 型号
|  |  |  | 随设备供应的连接管道、阀门和附件等的安装 |  | 材质
|  |  |  | 设备本体表面底漆修补 |  | 容积
1300000000 | SN11 | 尿素储罐 | 台 | 尿素储罐本体及附件安装 | 按设计图示数量计算 | 型号
|  |  |  | 随设备供应的连接管道、阀门和附件等的安装 |  | 材质
|  |  |  | 设备本体表面底漆修补 |  | 容积
1300000000 | SN12 | 热解炉 | 台 | 热解炉本体及附件安装 | 按设计图示数量计算 | 功率
设备本体表面底漆修补
1400000000 | SP01 | 燃气轮机本体 | 套 | 检查清理、中心线校核、划线 | 按设计图示数量计算 | 规格、型号
|  |  |  | 底板安装、垫铁的配制、安装 |  | 机组容量
燃气轮机就位找正找平
燃气轮机底板印色试验、燃气轮机落差试验
燃气轮机—发电机联轴器短轴安装
辅机—燃气轮机联轴器短轴安装、滑销配置安装、辅机—燃气轮机联轴器找中心、联轴器连接
润滑油管道和液压油管道、顶轴油管道安装、阀门连接
随本体设备供应的附件及一次仪表、信号管等安装
燃料分配管、本体冷却空气管、雾化空气管等安装
各类支架、平台、护梯、栏杆安配制、安装
管道吹扫、水压试验
隔音保护罩安装
设备本体表面底漆修补
1400000000 | SP02 | 燃气轮发电机本体 | 套 | 检查清理，中心线校核，划线，铲平 | 按设计图示数量计算 | 型号
|  |  |  | 底板安装，垫铁的配制、安装 |  | 冷却方式
|  |  |  | 发电机、励磁机就位找正找平，燃气轮机—发电机联轴器找中心，发电机底板印色试验 |  | 出口电压
|  |  |  | 发电机底部密封件安装，联轴器铰孔连接，随设备供应的一次仪表及附件安装 |  | 机组容量
润滑油系统和顶轴油系统安装，空（氢）气冷却系统安装和水压试验
随本体供货的各种支架及平台、扶梯、栏杆安装
设备本体表面底漆修补
1400000000 | SP03 | 进气装置钢结构 | t | 基础预留孔洞清理 | 按设计图示尺寸以质量计算 | 规格、型号
|  |  |  | 垫铁配制 |  | 机组容量
临时设施的制作、安装、拆除
钢架几何尺寸复测、校正、组合、吊装、调整、找正、固定
随本体供货的各种支架及平台、扶梯、栏杆安装
设备本体表面底漆修补
1400000000 | SP04 | 空气过滤装置 | t | 进气室框架及进气室密封板拼装、找正、固定，进气室入口格栅板装配，启闭调试，空气过滤器滤芯支架安装 | 按设计图示尺寸以质量计算 | 规格、型号
|  |  |  | 进气过滤室内部的清理、透光检验及渗水检验及渗水密封试验 |  | 机组容量
进气反吹模块就位、找正，反吹管道及其阀门、过滤器等安装
设备本体表面底漆修补
1400000000 | SP05 | 进气室、进气风道 | t | 燃机进气室吊装、组合、螺栓紧固 | 按设计图示尺寸以质量计算 | 管道材质
|  |  |  | 进口膨胀节安装 |  | 膨胀节规格、型号、材质
|  |  |  | 进气弯头安装找正 |  | 机组容量
进气过渡段拼装、接缝、密封
进气风道（内含消声器）吊装、组合、密封
风道膨胀节安装、调整
进气风道密封检查、内部清理、检查、封闭
随本体供货的各种支架及平台、扶梯、栏杆安装
设备本体表面底漆修补
1400000000 | SP06 | 轻、重油前置装置 | 套 | 基础清理、检查、划线、凿平，垫铁配置 | 按设计图示数量计算 | 名称
|  |  |  | 前置供油装置吊装就位、安装找正 |  | 规格、型号
|  |  |  | 滤网清理、检查 |  | 机组容量
设备本体附件、一次仪表、排污管道等安装
设备本体表面底漆修补
单体调试
1400000000 | SP07 | 轻、重油加热装置 | 套 | 基础清理、检查、划线、凿平，垫铁配置 | 按设计图示数量计算 | 名称
|  |  |  | 吊装就位、安装找正 |  | 规格、型号
|  |  |  | 温度控制器及阀门安装 |  | 出力（加热量）（加热量）
|  |  |  | 设备本体的油管道、蒸汽管道、凝结水管道及支吊架安装，水压试验 |  | 机组容量
随设备供应的附件和一次仪表安装
设备本体表面底漆修补
单体调试
1400000000 | SP08 | 轻、重油过滤装置 | 套 | 过滤装置清理、滤芯检查，基础清理、检查、划线过滤装置吊装就位、安装找正 | 按设计图示数量计算 | 名称
|  |  |  | 蓄能器压力检查、充压 |  | 规格、型号
|  |  |  | 设备本体附件、一次仪表、排污管道等安装 |  | 出力（过滤量）
|  |  |  | 设备本体表面底漆修补 |  | 机组容量
1400000000 | SP09 | 天然气前置装置（天然气过滤装置） | 套 | 天然气前置装置箱体及钢架垫铁与基础接触面凿平，垫铁配置，吊装就位，安装找正 | 按设计图示数量计算 | 名称
|  |  |  | 气体燃料组合控制伺服装置、截止速比阀、放空电磁阀、速断阀安装，气体燃料压力报警装置、泄压装置安装，危险气体泄漏检测报警装置安装 |  | 规格、型号
|  |  |  | 气、液分离装置，天然气过滤分离器，调压、加热装置及安全泄压阀及吹扫释放设施的吊装就位、安装找正 |  | 出力（流量、过滤量）
|  |  |  | 设备本体管道及支架、阀门的安装，随设备供应的附件和一次仪表安装 |  | 机组容量
设备本体表面底漆修补
水压试验、气密性试验
1400000000 | SP10 | 抑钒装置 | 套 | 基础清理、检查、划线，抑钒装置吊装就位、安装找正 | 按设计图示数量计算 | 规格、型号
|  |  |  | 加药泵、计量泵、加药电磁阀、变频器就位与安装控制柜就位与安装 |  | 加药量
|  |  |  | 设备本体加药管道、阀门、液位计、附件和一次仪表等安装 |  | 机组容量
设备本体表面底漆修补
水压试验
单体调试
1400000000 | SP11 | 双联滤网 | 套 | 基础清理、检查、划线 | 按设计图示数量计算 | 规格、型号
|  |  |  | 双联滤网吊装就位、安装找正 |  | 材质
|  |  |  | 滤网清理、检查 |  | 机组容量
设备本体附件、一次仪表、排污管道等安装
设备本体表面底漆修补
1400000000 | SP12 | 水-水热交换装置 | 套 | 基础清理、检查、划线 | 按设计图示数量计算 | 规格、型号
|  |  |  | 水-水热交换装置吊装就位、安装找正 |  | 机组容量
排污管道等安装
设备本体表面底漆修补
-
1400000000 | SP13 | 注水及水清洗装置 | 套 | 基础清理、检查、划线 | 按设计图示数量计算 | 名称
|  |  |  | 注水模块吊装就位、安装找正，设备本体附件、一次仪表等安装 |  | 规格、型号
|  |  |  | 蒸汽加热装置调试及安装 |  | 出力（出水量）
|  |  |  | 调节板校验、检查安装 |  | 机组容量
就地控制柜就位与安装
随设备供应的管道、阀门、附件和一次仪表等安装
设备本体表面底漆修补
水压试验
1400000000 | SP14 | 燃气轮发电机组空负荷试运配合 | 套 | 危急保安器试验和调整 | 按设计图示数量计算 | 机组容量
润滑油系统的灌油、油循环、油质过滤处理、更换合格的汽轮机油
调速系统静态试验和调整
配合电气和热工进行汽轮机保护装置的试验和调整
燃气轮发电机组空负荷试运
1400000000 | SP15 | 高温排气管道及烟气挡板门 | t | 高温烟道及烟气挡板门拼装、组合、调整、固定安装 | 按设计图示尺寸以质量计算 | 烟道材质
|  |  |  | 烟道钢支脚与基础接触面凿平、垫铁配置、就位焊接固定 |  | 挡板门材质、规格
|  |  |  | 消声器吊装、就位、连接 |  | 膨胀节规格、型号、材质
|  |  |  | 膨胀节安装 |  | 机组容量
高温烟道接缝密封焊接
挡板的调节、开度指示的校核、密闭装置的安装
就地电气启闭控制柜的吊装就位、找正、安装调整
烟气挡板门渗水检查、密封试验、烟气严密性试验
1400000000 | SP16 | 钢旁路烟囱 | t | 钢旁路烟囱筒体的中心线校核、测量标高、吊装就位、组合安装 | 按设计图示尺寸以质量计算 | 规格
|  |  |  | 烟囱钢结构支撑吊装就位、组合安装 |  | 材质
|  |  |  | 遮雨罩的安装、调试 |  | 壁厚
|  |  |  | 检查观察爬梯及平台安装 |  | 直径
|  |  |  | 渗水检查、烟气密闭试验 |  | 高度
机组容量
1400000000 | SP17 | 出口钢烟道 | t | 出口烟道拼装、组合、吊装就位、固定焊接 | 按设计图示尺寸以质量计算 | 管道材质
|  |  |  | 出口烟道与管箱和钢烟囱的找正连接 |  | 伸缩节规格、型号、材质
|  |  |  | 焊缝的渗油检查 |  | 余热锅炉型式
|  |  |  | 膨胀节安装 |  | 余热锅炉出力
1400000000 | SP18 | 本体钢烟囱 | t | 本体钢烟囱中心线校核、量测标高、吊装就位、组合安装 | 按设计图示尺寸以质量计算 | 规格
|  |  |  | 烟囱钢结构支撑吊装就位、组合安装 |  | 材质
|  |  |  | 烟囱遮雨罩的安装、调试 |  | 壁厚
|  |  |  | 烟囱内外检查观察爬梯及平台安装 |  | 直径
|  |  |  | 焊缝的渗油检。 |  | 高度
余热锅炉型式
余热锅炉出力
1400000000 | SP19 | 独立钢烟囱 | t | 独立钢烟囱中心线校核、量测标高、吊装就位、组合安装 | 按设计图示尺寸以质量计算 | 规格
|  |  |  | 烟囱钢结构支撑吊装就位、组合安装 |  | 材质
|  |  |  | 烟囱遮雨罩的安装、调试 |  | 壁厚
|  |  |  | 烟囱内外检查观察爬梯及平台安装 |  | 直径
|  |  |  | 焊缝的渗油检。 |  | 高度
余热锅炉型式
余热锅炉出力
1400000000 | SP20 | 风压及烟气密闭试验 | 台炉 | 锅炉本体进口烟道、过渡烟道、受热面管箱、出口烟道的内部清理 | 按设计图示数量计算 | 余热锅炉出力
门孔的检查、封闭
风压试验以及试验中的巡视、观察、记录
试验后的缺陷处理以及缺陷处理后的补充试验
1400000000 | SP21 | 水压及严密性试验 | 台炉 | 临时管道的安装、拆除 | 按设计图示数量计算 | 余热锅炉出力
安全门、恒力弹簧吊架的锁定
临时固定件安装、拆除
汽水管道的临时封堵及支吊架加固、拆除
临时压力表的安装、拆除
超压状态下紧急泄压装置的安装、拆除、封闭
水压试验以及试验中的巡视、观察、记录、冲洗、升压、稳压、检查、泄压和水压试验后的缺陷处理以及缺陷处理后的补充水压试验
受热面内部、烟道内部的清理检查；各汽包、膨胀指示器、阀门、人孔门的检查调整
锅炉焊口的检查
汽水管道的严密程度及膨胀的检查
蒸汽严密性试验中的巡视、观察、记录
启动、升压、蒸汽严密性试验、安全门锁定及恢复
安全门调整
停炉后的缺陷处理
1400000000 | SP22 | 碱煮、酸洗 | 台炉 | 临时的水汽管路、阀门、流量装置等安装 | 按设计图示数量计算 | 余热锅炉出力
|  |  |  | 清洗用容器的加工制作、安装；法兰及管路附件的配制 |  | 药品种类
清洗泵的检查、安装；临时系统的水压试验、升温试验、试运及缺陷消除
药液防溅设施设置
清洗、效果检查、鉴定
汽包及管箱内部的清理
临时系统的拆除，永久性设备恢复
余物清除，废液中和处理及排放
1400000000 | SP23 | 重油处理设备 | 套 | 设备垫铁与基础接触面凿平、垫铁配置、吊装就位找正安装 | 按设计图示数量计算 | 名称
|  |  |  | 设备管道及支撑吊架安装 |  | 规格、型号
|  |  |  | 随设备供应的附件和一次仪表安装 |  | 出力（处理量）
|  |  |  | 设备本体表面底漆修补 |  | 机组容量
水压试验
单体调试
1400000000 | SP24 | 变频离心式压缩机 | 套 | 设备及精过滤装置气体燃料流量控制器、压力控制器、温度控制器、组合控制装置、放空速断及泄压装置检查 | 按设计图示数量计算 | 规格、型号
|  |  |  | 垫铁与基础接触面凿平、垫铁配置 |  | 出力
|  |  |  | 吊装就位与安装 |  | 机组容量
设备本体的管道及支撑吊架安装
设备本体的平台、栏杆、扶梯安装
随设备供应的附件和一次仪表安装
设备本体表面底漆修补
水压试验，气密性试验
单体调试
1400000000 | SP25 | 旋风分离装置 | 套 | 本体及附件检查、安装 | 按设计图示数量计算 | 规格、型号
|  |  |  | 设备本体表面底漆修补 |  | 出力
|  |  |  | 单体调试 |  | 机组容量
1400000000 | SP26 | 计量装置 | 套 | 本体及附件检查、安装 | 按设计图示数量计算 | 规格、型号
|  |  |  | 设备本体表面底漆修补 |  | 出力
|  |  |  | 单体调试 |  | 机组容量
1400000000 | SP27 | 过滤分离装置 | 套 | 本体及附件检查、安装 | 按设计图示数量计算 | 规格、型号
|  |  |  | 设备本体表面底漆修补 |  | 出力
|  |  |  | 单体调试 |  | 机组容量
1400000000 | SP28 | 调压装置 | 套 | 本体及附件检查、安装 | 按设计图示数量计算 | 规格、型号
|  |  |  | 设备本体表面底漆修补 |  | 出力
|  |  |  | 单体调试 |  | 机组容量
1400000000 | SP29 | 精过滤装置 | 套 | 本体及附件检查、安装 | 按设计图示数量计算 | 规格、型号
|  |  |  | 设备本体表面底漆修补 |  | 出力
|  |  |  | 单体调试 |  | 机组容量
1500000000 | SQ01 | 冷却风机组 | 台 | 导风筒和风机防护网的组合安装、调整定位 | 按设计图示数量计算 | 规格、型号
|  |  |  | 风机环检查、清理、组合、安装 |  | 直径
|  |  |  | 风机桥架、安全梁、栏杆、步道等组合、安装 |  | 电机功率
配合厂家进行叶片的二次角度调整
设备本体表面底漆修补
单体调试
1500000000 | SQ02 | 汽轮机排汽装置 | 机组 | 临时组合平台搭拆 | 按设计图示数量计算 | 规格、型号
|  |  |  | 支架安装 |  | 机组容量
底板、壳体、内部支撑及喉部组合安装
低压加热器、汽轮机旁路系统三级减温减压器、疏水扩容器安装
波形节、导流板、附件安装
与低压缸排汽口连接
设备本体表面底漆修补
严密性试验
1500000000 | SQ03 | 凝汽器管束及联箱 | m² | 专用组合架组合、安装 | 按设计图示尺寸以面积计算 | 凝汽流量
|  |  |  | 管束力筋棒安装 |  | 冷凝面积
|  |  |  | 散热器管束检查、清理、组合、安装 |  | 管束排数（单双、三排）
|  |  |  | 管束下联箱清理、连接 |  | 管束尺寸
管束上部封闭件安装
管束检修导轨校对、组合、安装
1500000000 | SQ04 | 管束“A”型支撑架 | t | 管束“A”型支撑架校对、组合、安装 | 按设计图示尺寸以质量计算 | 材质
|  |  |  | A |  | 规格
1500000000 | SQ05 | 单元分隔墙 | t | 分隔墙、板下料、校对、拼接、安装 | 按设计图示尺寸以质量计算 | 规格、型号
1500000000 | SQ06 | 直冷设备冲洗设备 | 台 | 冲洗设备及喷嘴检查、安装及清洗、试验 | 按设计图示数量计算 | 规格、型号
1500000000 | SQ07 | 直冷设备轨道 | m | 可移动桁架安装 | 按设计图示尺寸以质量计算 | 规格、型号
1500000000 | SQ08 | 排汽管道、蒸汽分配管道 | m | 钢管、管件的清点、清扫、检查 | 按设计图示尺寸以质量计算 | 材质
|  |  |  | 钢管、管件的管口加工、临时加固、吊装、就位找正、固定、对口焊接、焊口的清理、检验探伤、管子内部清理 |  | 规格
|  |  |  | 排汽管道制作时临时支撑的拆除 |  | 直径
1500000000 | SQ09 | 空冷系统阀门 | 个 | 阀门检查、清扫 | 按设计图示数量计算 | 规格、型号
|  |  |  | 阀门起吊、找正、临时加固、安装 |  | 材质
|  |  |  | 法兰连接式阀门两侧法兰的焊接、加垫、紧螺栓 |  | 直径
焊接式阀门的坡口清理、对口焊接、检验
电动装置的检查、安装和调整
1500000000 | SQ10 | 补偿器 | 个 | 补偿器管口加工、吊装就位、固定找正、临时加固、焊接、检验 | 按设计图示数量计算 | 规格、型号
|  |  |  | 验收后拆除临时加固及保护层 |  | 材质
直径
1500000000 | SQ11 | 管道支撑座 | t | 管道支撑座的检查、安装、调整、固定 | 按设计图示尺寸以质量计算 | 材质
1500000000 | SQ12 | 直接空冷系统严密性试验 | 机组 | 准备工作，盲板安装，装设临时管线、充气加压盲板的强度试验，严密性试验工作检查 | 按设计图示数量计算 | 机组容量
严密性试验及热态冲洗调试
拆除临时性管线、盲板，现场清理
临时性管线切换阀门的清理、检查
1500000000 | SQ13 | 间接空冷设备冷却三角 | m² | 基础检查验收、基础清理、中心线校核、划线、垫铁配制 | 按设计图示尺寸以面积计算 | 材质
|  |  |  | 组装平台的搭拆、组装框架搭拆与维护 |  | 规格
散热器管束检查、清理
冷却三角组装：冷却柱组合、钢构架拉杆组装、百叶窗叶片组合与调整、冷却三角顶与底部盖板安装、压力测试
冷却三角场内运输、安装场地堆放
冷却三角吊装、就位、固定
水压试验
电动执行机构检查、调整
1500000000 | SQ14 | 间接空冷设备清洗装置 | 台 | 冲洗设备、滑轨的安装 | 按设计图示数量计算 | 规格、型号
单体调试
1500000000 | SQ15 | 冷却三角支架 | t | 底部支撑安装 | 按设计图示尺寸以质量计算 | 材质
规格
1500000000 | SQ16 | 空冷钢结构 | t | 封闭平台、支撑系杆、封闭墙板、支撑架、大门、加固钢架等的安装 | 按设计图示尺寸以质量计算 | 材质
规格
1600000000 | SR01 | 炉墙砌筑脚手架及平台搭拆 | 台 | 材料搬运 | 按设计图示数量计算 | 锅炉型式
|  |  |  | 架子搭设 |  | 锅炉出力
铺板
搭设栏杆、围板
脚手架拆除
材料回收
场地清理
Note on A1: 请输入子目所属章节的章节码，参照“清单目录”页签进行输入

## 清单指引
清单编码 | 工作内容 | 预算定额编码 | 预算定额来源 | 概算定额编码 | 概算定额来源