## 资源库属性
资源库属性 | 属性值
资源库名称 | 发电电气初设清单库（2021）-主网18定额
发布时间 | 2021/05/16
适用范围 | 主网,新能源

## 清单目录
章节码 | 父章节（章节码） | 名称
0100000000 |  | 发电机电气（编码 CA）
0200000000 |  | 变压器（编码 CB）
0300000000 |  | 配电装置（编码 CC）
0400000000 |  | 母线、绝缘子（编码 CD）
0500000000 |  | 控制、继电保护屏（编码 CE）
0600000000 |  | 厂（站）用电（编码 CF）
0700000000 |  | 电缆（编码 CG）
0800000000 |  | 接地（编码 CH）
0900000000 |  | 通信设备(编码 CJ)
0901000000 | 0900000000 | 光纤通信数字设备安装
0902000000 | 0900000000 | 无线专网设备
0903000000 | 0900000000 | 交换设备
0904000000 | 0900000000 | 会议电话、会议电视设备
0905000000 | 0900000000 | 数据通信设备
0906000000 | 0900000000 | 监控设备、安全防护设备
0907000000 | 0900000000 | 同步网设备
0908000000 | 0900000000 | 网络管理系统
0909000000 | 0900000000 | 通信电源设备
1000000000 |  | 其他通信设备及设施(编码 CK)
1001000000 | 1000000000 | 辅助设备及其他设备
1002000000 | 1000000000 | 设备电缆
1003000000 | 1000000000 | 公共设备
1004000000 | 1000000000 | 通信业务调试
1100000000 |  | 通信线路(编码 CL)
1200000000 |  | 自动控制装置及仪表（编码 CM）
Note on A1: 请输入章节码，建议输入9位数字组合，例如“101000000”
Note on B1: 因章节有父子关系，请输入父章节的章节码。父章节码必须存在

## 清单子目
章节码 | 编码 | 名称 | 单位 | 工作内容 | 计算规则 | 项目特征 | 特征值
0100000000 | CA01 | 发电机电气 | 台 | 发电机本体检查接线 | 按设计的发电机数量计算 | 型号、规格
|  |  |  | 静态励磁系统安装 |  | 机组容量
电压互感器及避雷器柜、中性点变压器柜、回路电流互感器、端子箱、发电机出线箱等安装
发电机小间的铁构件、网门及基础槽钢制作安装
接地
单体调试
0200000000 | CB01 | 电力变压器 | 台 | 本体安装 | 按设计数量计算 | 型号、规格
|  |  |  | 端子箱、控制箱安装 |  | 相数
|  |  |  | 设备本体电缆安装，引下线安装 |  | 电压等级
|  |  |  | 铁构件制作安装 |  | 绕组数
|  |  |  | 接地 |  | 容量
|  |  |  | 油过滤 |  | 调压方式
|  |  |  | 单体调试 |  | 户内安装/户外安装
0200000000 | CB02 | 电抗器 | 台 | 本体安装 | 按设计数量计算 | 型号、规格
|  |  |  | 端子箱、控制箱安装 |  | 电压等级
|  |  |  | 本体至相邻一组（或台）设备连线、引下线安装 |  | 容量
|  |  |  | 接地 |  | 绝缘方式
|  |  |  | 油过滤 |  | 户内安装/户外安装
单体调试
0200000000 | CB03 | 消弧线圈 | 台 | 本体安装 | 按设计数量计算 | 型号、规格
|  |  |  | 端子箱、控制箱安装 |  | 电压等级
|  |  |  | 设备连线 |  | 容量
|  |  |  | 接地 |  | 户内安装/户外安装
油过滤
单体调试
0200000000 | CB04 | 接地变及消弧线圈成套装置 | 台 | 本体及成套设备安装 | 按设计数量计算 | 型号、规格
|  |  |  | 接线 |  | 电压等级
|  |  |  | 接地 |  | 户内安装/户外安装
单体调试
0300000000 | CC01 | 断路器 | 台 | 本体安装 | 按设计数量计算 | 型号、规格
|  |  |  | 本体至相邻一组（或台）设备连线安装 |  | 灭弧方式
|  |  |  | 端子箱安装 |  | 电压等级
|  |  |  | 油过滤 |  | 电流强度
|  |  |  | 接地 |  | 结构形式
|  |  |  | 单体调试 |  | 户内安装/户外安装
0300000000 | CC02 | GIS | 台 | 本体安装 | GIS(带断路器)安装以断路器数量计算工程量；GIS(不带断路器)安装以母线电压互感器和避雷器之和为一组计算工程量，每组为一台；为远景扩建方便预留的组合电器，前期先建母线及母线侧隔离开关，执行GIS(不带断路器)定额，每间隔为一台 | 型号、规格
|  |  |  | 间隔内的分支母线安装 |  | 电压等级
|  |  |  | 真空处理，充SF6气体 |  | 带断路器/不带断路器
|  |  |  | 设备本体电缆安装 |  | 安装高度
|  |  |  | 接地 |  | 户内安装/户外安装
单体调试
SF
0300000000 | CC03 | HGIS | 台 | 本体及附件安装 | 按设计数量计算 | 型号、规格
|  |  |  | 抽真空，充SF6气体 |  | 电压等级
|  |  |  | 设备本体电缆安装 |  | 户内安装/户外安装
接地
单体调试
SF
0300000000 | CC04 | COMPASS | 台 | 本体安装 | 按设计数量计算 | 型号、规格
|  |  |  | 设备本体电缆安装 |  | 电压等级
|  |  |  | 本体至相邻一组（或台）设备连线安装 |  | 户内安装/户外安装
充SF6气体
接地
单体调试
SF
0300000000 | CC05 | 隔离开关 | 组 | 本体安装 | 按设计数量计算 | 型号、规格
|  |  |  | 本体至相邻一组（或台）设备连线安装 |  | 电压等级
|  |  |  | 引下线安装 |  | 电流强度
|  |  |  | 接地 |  | 柱数
|  |  |  | 单体调试 |  | 相数
接地形式
户内安装/户外安装
0300000000 | CC06 | 敞开式组合电器 | 组 | 本体安装 | 按设计数量计算 | 型号、规格
|  |  |  | 本体至相邻一组（或台）设备连线安装 |  | 电压等级
|  |  |  | 引下线安装 |  | 相数
|  |  |  | 端子箱安装 |  | 接地形式
|  |  |  | 接地 |  | 安装地点
单体调试
0300000000 | CC07 | 接地开关 | 台 | 本体安装 | 按设计数量计算 | 型号、规格
|  |  |  | 引下线安装 |  | 电压等级
|  |  |  | 接地 |  | 相数
|  |  |  | 单体调试 |  | 户内安装/户外安装
0300000000 | CC08 | 电压互感器 | 台 | 本体安装 | 按设计数量计算 | 型号、规格
|  |  |  | 本体至相邻一组（或台）设备连线安装 |  | 电压等级
|  |  |  | 油过滤 |  | 户内安装/户外安装
接地
单体调试
0300000000 | CC09 | 电流互感器 | 台 | 本体安装 | 按设计数量计算 | 型号、规格
|  |  |  | 本体至相邻一组（或台）设备连线安装 |  | 电压等级
|  |  |  | 油过滤 |  | 电流强度
|  |  |  | 接地 |  | 户内安装/户外安装
单体调试
0300000000 | CC10 | 避雷器 | 组 | 本体安装 | 按设计数量计算 | 型号、规格
|  |  |  | 本体至相邻一组（或台）设备连线安装 |  | 电压等级
|  |  |  | 引下线安装 |  | 相数
|  |  |  | 接地 |  | 户内安装/户外安装
单体调试
0300000000 | CC11 | 电容器 | 台 | 本体安装 | 耦合电容器单相为一台；集合式电容器、框架式电容器三相为一组 | 型号、规格
|  |  |  | 本体至相邻一组（或台）设备连线安装 |  | 电压等级
|  |  |  | 接线，设备连线、引下线安装 |  | 容量
|  |  |  | 接地 |  | 户内安装/户外安装
单体调试
0300000000 | CC11 | 电容器 | 组 | 本体安装 | 耦合电容器单相为一台；集合式电容器、框架式电容器三相为一组 | 型号、规格
|  |  |  | 本体至相邻一组（或台）设备连线安装 |  | 电压等级
|  |  |  | 接线，设备连线、引下线安装 |  | 容量
|  |  |  | 接地 |  | 户内安装/户外安装
单体调试
0300000000 | CC12 | 无功补偿装置 | 组 | 本体安装 | 静止无功补偿装置三相为一组；串联无功补偿装置单相为一套 | 型号、规格
|  |  |  | 设备连线安装 |  | 电压等级
|  |  |  | 接地 |  | 容量
|  |  |  | 单体调试 |  | 户内安装/户外安装
0300000000 | CC12 | 无功补偿装置 | 套 | 本体安装 | 静止无功补偿装置三相为一组；串联无功补偿装置单相为一套 | 型号、规格
|  |  |  | 设备连线安装 |  | 电压等级
|  |  |  | 接地 |  | 容量
|  |  |  | 单体调试 |  | 户内安装/户外安装
0300000000 | CC13 | 熔断器 | 组 | 本体安装 | 按设计数量计算 | 型号、规格
|  |  |  | 本体至相邻一组（或台）设备连线安装 |  | 电压等级
|  |  |  | 接地 |  | 户内安装/户外安装
单体调试
0300000000 | CC14 | 放电线圈 | 台 | 本体安装 | 按设计数量计算 | 型号、规格
|  |  |  | 本体至相邻一组（或台）设备连线安装 |  | 电压等级
|  |  |  | 铁构件制作安装 |  | 户内安装/户外安装
接地
单体调试
0300000000 | CC15 | 阻波器 | 台 | 本体安装 | 按设计数量计算 | 型号、规格
|  |  |  | 本体至相邻一组（或台）设备连线安装 |  | 电压等级
|  |  |  | 母线引下线安装 |  | 安装方式
|  |  |  | 悬式绝缘子串（用于悬吊阻波器用）安装 |  | 户内安装/户外安装
接地
单体调试
0300000000 | CC16 | 结合滤波器 | 台 | 本体安装 | 按设计数量计算 | 型号、规格
|  |  |  | 本体至相邻一组（或台）设备连线安装 |  | 户内安装/户外安装
接地
单体调试
0300000000 | CC17 | 成套高压配电柜 | 台 | 本体安装 | 按设计数量计算 | 型号、规格
|  |  |  | 屏顶母线安装 |  | 电压等级
基础槽钢制作安装
接地
单体调试
0300000000 | CC18 | 中性点成套设备 | 套 | 本体安装 | 按设计数量计算 | 型号
|  |  |  | 接线 |  | 规格
基础槽钢制作安装
接地
单体调试
0300000000 | CC19 | 小电阻接地成套装置 | 套 | 本体安装 | 按设计数量计算 | 型号
|  |  |  | 接线 |  | 规格
基础槽钢制作安装
接地
单体调试
0300000000 | CC20 | 过电压保护器 | 组 | 本体安装 | 按设计数量计算 | 型号、规格
|  |  |  | 本体至相邻一组（或台）设备连线安装 |  | 电压等级
|  |  |  | 引下线安装 |  | 相数
|  |  |  | 接地 |  | 户内安装/户外安装
单体调试
0300000000 | CC21 | 一次组合设备预制舱 | 座 | 拼舱安装 | 按设计数量计算 | 型号、规格
|  |  |  | 舱体功能检查，基础接缝处理 |  | 电压等级
|  |  |  | 舱体接地 |  | 舱体尺寸
|  |  |  | 补漆 |  | 屏柜数量
单体调试
0400000000 | CD01 | 支持绝缘子 | 个 | 本体及附件安装 | 按设计数量计算 | 型号、规格
|  |  |  | 接地 |  | 电压等级
|  |  |  | 单体调试 |  | 户内安装/户外安装
0400000000 | CD02 | 穿墙套管 | 个 | 本体及附件安装 | 按设计数量计算 | 型号、规格
|  |  |  | 穿通板制作安装 |  | 电压等级
接地
单体调试
0400000000 | CD03 | 软母线 | 跨/三相 | 软母线安装 | 按设计数量计算 | 型号、规格
|  |  |  | 跳线、引下线安装 |  | 电压等级
|  |  |  | 绝缘子串安装 |  | 根数
|  |  |  | 单体调试 |  | 截面积
导线分裂数
户内安装/户外安装
0400000000 | CD04 | 带形母线 | m | 带形母线安装 | 按设计数量以单相长度计算 | 型号、规格
|  |  |  | 伸缩节及附件安装 |  | 截面积
绝缘热缩护套安装
单体调试
0400000000 | CD05 | 槽形母线 | m | 槽形母线及附件安装 | 按设计数量以单相长度计算 | 型号
|  |  |  | 单体调试 |  | 规格
0400000000 | CD06 | 支持式管形母线 | m | 管形母线及附件安装 | 按设计数量以单相长度计算 | 型号
|  |  |  | 单体调试 |  | 规格
0400000000 | CD07 | 悬吊式管形母线 | 跨/三相 | 管形母线及附件安装 | 按设计数量计算 | 母线型号、规格、跨距（三相米）
|  |  |  | 绝缘子串安装 |  | 绝缘子型号、规格、数量
|  |  |  | 单体调试 |  | 电压等级
0400000000 | CD08 | GIS母线 | 三相米 | 母线吊装 | 1.分相母线按设计数量，以各相母线外壳中心线延长米的平均长度按“三相米”计算 2.共箱母线按设计数量，以母线外壳中心线延长米长度按“m”计算 | 型号、规格
|  |  |  | 连接，封闭，充SF6气体 |  | 电压等级
|  |  |  | 接地 |  | 户内安装/户外安装
单体调试
SF
0400000000 | CD08 | GIS母线 | m | 母线吊装 | 1.分相母线按设计数量，以各相母线外壳中心线延长米的平均长度按“三相米”计算 2.共箱母线按设计数量，以母线外壳中心线延长米长度按“m”计算 | 型号、规格
|  |  |  | 连接，封闭，充SF6气体 |  | 电压等级
|  |  |  | 接地 |  | 户内安装/户外安装
单体调试
SF
0400000000 | CD09 | GIL母线 | 三相米 | 母线吊装 | 1.分相母线按设计数量，以各相母线外壳中心线延长米的平均长度按“三相米”计算 2.共箱母线按设计数量，以母线外壳中心线延长米长度按“m”计算 | 型号、规格
|  |  |  | 连接，封闭，充SF6气体 |  | 电压等级
|  |  |  | 接地 |  | 户内安装/户外安装
单体调试
SF
0400000000 | CD09 | GIL母线 | m | 母线吊装 | 1.分相母线按设计数量，以各相母线外壳中心线延长米的平均长度按“三相米”计算 2.共箱母线按设计数量，以母线外壳中心线延长米长度按“m”计算 | 型号、规格
|  |  |  | 连接，封闭，充SF6气体 |  | 电压等级
|  |  |  | 接地 |  | 户内安装/户外安装
单体调试
SF
0400000000 | CD10 | GIS进出线套管 | 个 | 套管吊装 | 按设计数量计算 | 型号、规格
|  |  |  | 连接，封闭，充SF6气体 |  | 电压等级
|  |  |  | 接地 |  | 户内安装/户外安装
单体调试
SF
0400000000 | CD11 | GIL进出线套管 | 个 | 套管吊装 | 按设计数量计算 | 型号、规格
|  |  |  | 连接，封闭，充SF6气体 |  | 电压等级
|  |  |  | 接地 |  | 户内安装/户外安装
单体调试
SF
0400000000 | CD12 | 分相封闭母线 | 三相米 | 封闭母线及附件安装 | 按设计数量以各相母线外壳中心线延长米的平均长度计算 | 型号
|  |  |  | 接地 |  | 规格
单体调试
0400000000 | CD13 | 共箱封闭母线 | m | 封闭母线及附件安装 | 按设计数量以母线外壳中心线延长米长度计算 | 型号
|  |  |  | 接地 |  | 规格
|  |  |  | 单体调试 |  | 导体形式
0500000000 | CE01 | 控制盘台柜 | 面 | 本体安装 | 按设计数量计算 | 型号
|  |  |  | 柜间小母线安装 |  | 规格
基础槽钢制作安装
设备本体电缆安装
接地
单体调试
0500000000 | CE02 | 保护盘台柜 | 面 | 本体安装 | 按设计数量计算 | 型号、规格
|  |  |  | 柜间小母线安装 |  | 机组容量
|  |  |  | 基础槽钢制作安装 |  | 电压等级
设备本体电缆安装
接地
单体调试
0500000000 | CE03 | 区域安全稳定控制柜 | 面 | 本体安装 | 按设计数量计算 | 电压等级
柜间小母线安装
基础槽钢制作安装
接地
单体调试
0500000000 | CE04 | 变频器 | 套 | 变频器、变压器柜等安装 | 按设计数量计算 | 型号、规格
|  |  |  | 插件安装 |  | 电压等级
基础槽钢制作安装
接地
单体调试
0500000000 | CE05 | 输煤程控装置 | 套 | 程控系统安装 | 按设计数量计算 | 型号、规格
|  |  |  | 设备本体电缆及设备元件安装 |  | 机组容量
皮带机信号装置（跑偏开关、煤流信号、堵煤信号、拉绳开关等）安装
基础槽钢制作安装
接地
单体调试
0500000000 | CE06 | 铁构件制作 | t | 铁构件制作 | 铁构件按设计数量以制作后成品质量计算 | 型号、规格
|  |  |  | 镀锌 |  | 材质
|  |  |  | 油漆 |  | 用途
0500000000 | CE07 | 铁构件安装 | t | 铁构件安装 | 铁构件按设计数量以制作后成品质量计算 | 型号、规格
|  |  |  | 补锌 |  | 材质
|  |  |  | 补漆 |  | 用途
0500000000 | CE08 | 保护网 | m² | 保护网制作安装 | 保护网按设计数量以制作后成品面积计算 | 型号、规格
|  |  |  | 镀锌 |  | 材质
|  |  |  | 油漆 |  | 用途
0500000000 | CE09 | 预制舱式一二次组合设备 | 座 | 拼舱安装 | 按设计数量计算 | 型号、规格
|  |  |  | 功能检查，基础接缝处理 |  | 舱体尺寸
|  |  |  | 舱体接地 |  | 屏柜数量
补漆
单体调试
0500000000 | CE10 | 预制舱式二次组合设备 | 座 | 舱体安装 | 按设计数量计算 | 型号、规格
|  |  |  | 功能检查，基础接缝处理 |  | 舱体尺寸
|  |  |  | 舱体接地 |  | 屏柜数量
补漆
单体调试
0500000000 | CE11 | 预制式二次组合设备 | 组 | 本体安装 | 按设计数量计算 | 型号、规格
|  |  |  | 校接线 |  | 屏柜数量
接地
补漆
单体调试
0500000000 | CE12 | 预制式智能控制柜 | 台 | 本体安装 | 按设计数量计算 | 型号、规格
|  |  |  | 柜内元器件安装及校线 |  | 电压等级
接地
补漆
单体调试
0600000000 | CF01 | 高压配电柜 | 台 | 本体安装 | 按设计数量计算 | 型号、规格
|  |  |  | 柜间母线桥及柜上母线安装 |  | 机组容量
电动机检查接线
基础槽钢制作安装
接地
单体调试
0600000000 | CF02 | 干式变压器 | 台 | 干式变压器、零序电流互感器安装 | 按设计数量计算 | 型号、规格
|  |  |  | 基础槽钢制作安装 |  | 电压等级
|  |  |  | 接地 |  | 容量
单体调试
0600000000 | CF03 | 箱式变电站 | 台 | 箱式变电站、零序电流互感器、柜上母线安装 | 按设计数量计算 | 型号、规格
|  |  |  | 基础槽钢制作安装 |  | 电压等级
|  |  |  | 接地 |  | 容量
单体调试
0600000000 | CF04 | 低压成套配电柜 | 台 | 低压成套配电PC盘安装 | 按设计数量计算 | 型号、规格
|  |  |  | 柜间母线桥及柜上母线安装 |  | 机组容量
电动机检查接线
基础槽钢制作安装
接地
单体调试
PC
0600000000 | CF05 | 车间配电盘 | 台 | 低压成套配电MCC盘安装 | 按设计数量计算 | 型号
|  |  |  | 柜间母线桥及柜上母线安装 |  | 规格
电动机检查接线
基础槽钢制作安装
接地
单体调试
MCC
0600000000 | CF06 | 除尘器电气 | 台 | 除尘器硅整流变压器、控制柜等成套设备安装 | 按设计的整流变压器数量计算 | 型式、规格
|  |  |  | 基础槽钢制作安装 |  | 室数/电场数
接地
单体调试
0600000000 | CF07 | 蓄电池 | 组 | 蓄电池及支架安装 | 普通蓄电池按“组”计算；免维护蓄电池按“只”计算 | 型号、规格
|  |  |  | 巡检仪安装 |  | 容量
|  |  |  | 充放电装置安装 |  | 维护/免维护
接地
单体调试
0600000000 | CF07 | 蓄电池 | 只 | 蓄电池及支架安装 | 普通蓄电池按“组”计算；免维护蓄电池按“只”计算 | 型号、规格
|  |  |  | 巡检仪安装 |  | 容量
|  |  |  | 充放电装置安装 |  | 维护/免维护
接地
单体调试
0600000000 | CF08 | 交直流配电装置屏 | 台 | 本体安装 | 按设计数量计算 | 型号
|  |  |  | 接线 |  | 规格
基础槽钢制作安装
接地
单体调试
0600000000 | CF09 | 事故保安电源 | 套 | 柴油发电机安装 | 按设计数量计算 | 型号、规格
|  |  |  | 油管路安装 |  | 容量
检查接线
控制柜安装
基础槽钢制作安装
接地
单体调试
0600000000 | CF10 | UPS三相不停电电源 | 套 | UPS装置主机柜、旁路柜、馈线柜安装 | 按设计数量计算 | 型号、规格
|  |  |  | 基础槽钢制作安装 |  | 容量
接地
单体调试
UPS
0600000000 | CF11 | 抓斗式起重机电气 | 台 | 成套设备安装 | 按设计的抓斗式起重机数量计算 | 型号、规格
|  |  |  | 基础槽钢制作安装 |  | 起重量
接地
单体调试
0600000000 | CF12 | 堆取料机电气 | 台 | 成套设备安装 | 按设计的堆取料机数量计算 | 型号、规格
|  |  |  | 基础槽钢制作安装 |  | 出力
接地
单体调试
0600000000 | CF13 | 滑触线 | 单相m | 滑触线及附件安装 | 按设计数量以延长米长度计算 | 型式、规格
|  |  |  | 起重设备（除堆取料机、抓斗式起重机外）电气安装 |  | 相数
支架安装
接地
单体调试
0600000000 | CF13 | 滑触线 | 三相m | 滑触线及附件安装 | 按设计数量以延长米长度计算 | 型式、规格
|  |  |  | 起重设备（除堆取料机、抓斗式起重机外）电气安装 |  | 相数
支架安装
接地
单体调试
0600000000 | CF14 | 设备本体照明 | 套 | 保护管敷设 | 按设计的灯具数量计算 | 型号、规格
|  |  |  | 管内配线 |  | 用途
支架制作、安装
灯具安装
接地
0600000000 | CF15 | 构筑物照明 | 套 | 保护管敷设 | 按设计的灯具数量计算 | 型号
|  |  |  | 管内配线 |  | 规格
支架制作、安装
灯具安装
接地
0600000000 | CF16 | 道路照明 | 套 | 基坑土方挖填 | 按设计的灯具数量计算 | 型号
|  |  |  | 基础安装 |  | 规格
电杆组立
保护管敷设
管内配线
灯具安装
接地
0600000000 | CF17 | 小型电源箱 | 台 | 本体安装 | 按设计数量计算 | 型号、规格
|  |  |  | 基础槽钢制作安装 |  | 用途
接地
单体调试
0700000000 | CG01 | 电力电缆 | m | 电缆敷设 | 按设计数量以长度计算，包括波形系数及预留长度 | 型号、规格
|  |  |  | 电力电缆调试 |  | 电压等级
电缆终端制作安装
直埋电缆挖填土
电缆沟铺砂盖砖等
0700000000 | CG02 | 控制电缆 | m | 控制电缆/计算机电缆/补偿电缆敷设 | 按设计数量以长度计算，包括波形系数及预留长度 | 型号
|  |  |  | 电缆终端制作安装 |  | 规格
直埋电缆挖填土
电缆沟铺砂盖砖等
//
0700000000 | CG03 | 电缆保护管 | t | 锯管、弯管、接口、敷设 | 1.钢管按设计数量以质量计算 2.软管按设计数量以长度计算 | 型号、规格
|  |  |  | 管卡固定、管口封堵 |  | 材质
|  |  |  | 软管连接 |  | 管径
接地
0700000000 | CG03 | 电缆保护管 | m | 锯管、弯管、接口、敷设 | 1.钢管按设计数量以质量计算 2.软管按设计数量以长度计算 | 型号、规格
|  |  |  | 管卡固定、管口封堵 |  | 材质
|  |  |  | 软管连接 |  | 管径
接地
0700000000 | CG04 | 电缆支架 | t | 钢质支架制作安装 | 1.钢质支架按设计数量以成品质量计算 2.复合材料支架按设计数量“副”计算 | 型号、规格
|  |  |  | 复合材料支架制作安装 |  | 材质
接地
0700000000 | CG04 | 电缆支架 | 副 | 钢质支架制作安装 | 1.钢质支架按设计数量以成品质量计算 2.复合材料支架按设计数量“副”计算 | 型号、规格
|  |  |  | 复合材料支架制作安装 |  | 材质
接地
0700000000 | CG05 | 电缆桥架 | t | 钢质桥架制作安装 | 1.钢质桥架按设计数量以桥架、护罩、立柱、托臂及连接件的总质量计算 2.铝合金桥架按设计数量以单层桥架中心线延长米长度计算 | 型号、规格
|  |  |  | 铝合金桥架制作安装 |  | 材质
附件制作安装
接地
0700000000 | CG05 | 电缆桥架 | m | 钢质桥架制作安装 | 1.钢质桥架按设计数量以桥架、护罩、立柱、托臂及连接件的总质量计算 2.铝合金桥架按设计数量以单层桥架中心线延长米长度计算 | 型号、规格
|  |  |  | 铝合金桥架制作安装 |  | 材质
附件制作安装
接地
0700000000 | CG06 | 电缆竖井 | t | 竖井本体制作安装 | 1.钢质竖井按设计数量以竖井本体及附件总质量计算 2.铝合金竖井按设计数量以竖井中心线延长米长度计算 | 型号、规格
|  |  |  | 附件制作安装 |  | 材质
接地
0700000000 | CG06 | 电缆竖井 | m | 竖井本体制作安装 | 1.钢质竖井按设计数量以竖井本体及附件总质量计算 2.铝合金竖井按设计数量以竖井中心线延长米长度计算 | 型号、规格
|  |  |  | 附件制作安装 |  | 材质
接地
0700000000 | CG07 | 电缆防火 | m | 阻燃槽盒安装 | 1.阻燃槽盒、防火带按设计数量以长度计算 2.防火隔板、防火墙按设计数量以面积计算 3.防火堵料、防火涂料、防火包、防火密封胶按设计数量以质量计算 | 名称
|  |  |  | 防火带敷设 |  | 型号、规格
|  |  |  | 防火隔板加工、固定 |  | 材质
防火墙砌筑
防火堵料调配、搅拌、堵塞
防火涂料涂刷
防火包安装
防火密封胶封堵
铁构件制作安装
接地
0700000000 | CG07 | 电缆防火 | m² | 阻燃槽盒安装 | 1.阻燃槽盒、防火带按设计数量以长度计算 2.防火隔板、防火墙按设计数量以面积计算 3.防火堵料、防火涂料、防火包、防火密封胶按设计数量以质量计算 | 名称
|  |  |  | 防火带敷设 |  | 型号、规格
|  |  |  | 防火隔板加工、固定 |  | 材质
防火墙砌筑
防火堵料调配、搅拌、堵塞
防火涂料涂刷
防火包安装
防火密封胶封堵
铁构件制作安装
接地
0700000000 | CG07 | 电缆防火 | t | 阻燃槽盒安装 | 1.阻燃槽盒、防火带按设计数量以长度计算 2.防火隔板、防火墙按设计数量以面积计算 3.防火堵料、防火涂料、防火包、防火密封胶按设计数量以质量计算 | 名称
|  |  |  | 防火带敷设 |  | 型号、规格
|  |  |  | 防火隔板加工、固定 |  | 材质
防火墙砌筑
防火堵料调配、搅拌、堵塞
防火涂料涂刷
防火包安装
防火密封胶封堵
铁构件制作安装
接地
0800000000 | CH01 | 接地母线 | m | 接地母线敷设 | 按设计数量以水平接地母线长度计算 | 型号、规格
|  |  |  | 接地极制作安装 |  | 材质
接地跨接线安装
构筑物接地引下线安装
接地沟挖填、换土
单体调试
0800000000 | CH02 | 热熔焊接 | 处 | 接地体的清洁处理 | 按设计数量计算 | 母线材质
放置、调整、焊接
熔接点绝缘处理
0800000000 | CH03 | 阴极保护井 | 口 | 配合钻井 | 按设计数量计算 | 型式
|  |  |  | 井壁钢管、塑料管、井盖配制安装 |  | 规格
防腐
灌石墨粉
井内电缆、电极安装
单体调试
0800000000 | CH04 | 降阻剂 | kg | 调配 | 按设计数量以质量计算 | 材质
搅拌
铺设
0800000000 | CH05 | 接地装置 | 个 | 接地模块安装 | 按设计数量计算 | 型号
|  |  |  | 离子接地极安装 |  | 规格
深井接地埋设
电子设备防雷接地
单体调试
0800000000 | CH05 | 接地装置 | 套 | 接地模块安装 | 按设计数量计算 | 型号
|  |  |  | 离子接地极安装 |  | 规格
深井接地埋设
电子设备防雷接地
单体调试
0800000000 | CH05 | 接地装置 | 根 | 接地模块安装 | 按设计数量计算 | 型号
|  |  |  | 离子接地极安装 |  | 规格
深井接地埋设
电子设备防雷接地
单体调试
0800000000 | CH06 | 接地深井成井 | m | 钻孔 | 按设计数量以深井长度计算 | 井径
|  |  |  | 成井 |  | 直井/斜井
清理
0800000000 | CH07 | 架空避雷线 | 根/跨 | 导线敷设 | 按设计数量计算 | 型号、规格
|  |  |  | 绝缘子安装 |  | 材质
|  |  |  | 单体调试 |  | 电压等级
0901000000 | CJ01 | PCM设备 | 台 | 安装固定 | 按设计数量计算 | 名称
|  |  |  | 调测 |  | 规格型号
设备接地
0901000000 | CJ01 | PCM设备 | 块 | 安装固定 | 按设计数量计算 | 名称
|  |  |  | 调测 |  | 规格型号
设备接地
0901000000 | CJ02 | 光传输设备 | 套 | 安装固定 | 按设计图示数量计算 | 名称
|  |  |  | 测试 |  | 规格型号
|  |  |  | 全电路电口调测 |  | 传输速率
接入网络管理系统调测
保护倒换测试
设备接地
0901000000 | CJ02 | 光传输设备 | 台 | 安装固定 | 按设计图示数量计算 | 名称
|  |  |  | 测试 |  | 规格型号
|  |  |  | 全电路电口调测 |  | 传输速率
接入网络管理系统调测
保护倒换测试
设备接地
0901000000 | CJ03 | 基本子架及公共单元盘 | 套 | 机盘调测、调整 | 按设计图示数量计算 | 名称
规格型号
0901000000 | CJ04 | 接口单元盘 | 块 | 板卡安装 | 按设计图示数量计算 | 名称
|  |  |  | 板卡性能调测 |  | 规格型号
|  |  |  | 自环测试 |  | 类别
网络管理系统调测
0901000000 | CJ05 | 光功率放大器、转换器 | 套 | 安装 | 按设计图示数量计算 | 名称
|  |  |  | 调测 |  | 规格型号
0901000000 | CJ05 | 光功率放大器、转换器 | 个 | 安装 | 按设计图示数量计算 | 名称
|  |  |  | 调测 |  | 规格型号
0901000000 | CJ05 | 光功率放大器、转换器 | 块 | 安装 | 按设计图示数量计算 | 名称
|  |  |  | 调测 |  | 规格型号
0901000000 | CJ06 | 切换装置 | 台 | 安装 | 按设计图示数量计算 | 名称
|  |  |  | 调测 |  | 规格型号
设备接地
0901000000 | CJ07 | 线路段光端对测 | 方向·系统 | 光端对测 | 按线路段本站一侧计算 | 名称
类别
0901000000 | CJ08 | 光传送网（OTN）设备 | 套 | 安装固定 | 按设计数量计算 | 名称
|  |  |  | 测试 |  | 规格型号
接入网络管理系统调测
设备接地
0901000000 | CJ09 | OTN光路系统设备 | 套 | 安装固定 | 按设计数量计算 | 名称
|  |  |  | 测试 |  | 规格型号
|  |  |  | 接入网络管理系统调测 |  | 类别
0901000000 | CJ10 | OTN光（电）交叉设备 | 套 | 安装固定 | 按设计数量计算 | 名称
|  |  |  | 测试 |  | 规格型号
|  |  |  | 接入网络管理系统调测 |  | 类别
0901000000 | CJ10 | OTN光（电）交叉设备 | 维度 | 安装固定 | 按设计数量计算 | 名称
|  |  |  | 测试 |  | 规格型号
|  |  |  | 接入网络管理系统调测 |  | 类别
0901000000 | CJ11 | 光波长转换器（OTU) | 块 | 安装 | 按设计数量计算 | 名称
|  |  |  | 调测 |  | 类别
0901000000 | CJ12 | 合波器、分波器 | 套 | 安装 | 按设计数量计算 | 名称
|  |  |  | 调测 |  | 规格型号
0901000000 | CJ13 | 光谱分析模块 | 块 | 安装 | 按设计数量计算 | 名称
调测
0901000000 | CJ14 | 光放站光线路放大器（OLA) | 套 | 安装固定 | 按设计数量计算 | 名称
|  |  |  | 调测 |  | 规格型号
0901000000 | CJ15 | 光传送网（OTN）通道调测 | 方向·波道 | 光通道开通、调测 | 按线路段本站一侧计算 | 调测速率
0901000000 | CJ16 | 光传送网（OTN）网络保护 | 方向·段 | 系统通道调测 | 按设计配置计算 | 名称
0901000000 | CJ16 | 光传送网（OTN）网络保护 | 方向·波道 | 系统通道调测 | 按设计配置计算 | 名称
0901000000 | CJ16 | 光传送网（OTN）网络保护 | 环·系统 | 系统通道调测 | 按设计配置计算 | 名称
0901000000 | CJ17 | 光分路器（POS） | 个 | 安装 | 按设计数量计算 | 名称
|  |  |  | 调测 |  | 规格型号
0901000000 | CJ18 | 光网络单元（ONU） | 台 | 安装 | 按设计数量计算 | 名称
|  |  |  | 调测 |  | 规格型号
0901000000 | CJ19 | 光线路终端（OLT） | 台 | 安装固定 | 按设计数量计算 | 名称
|  |  |  | 调测 |  | 规格型号
设备接地
0901000000 | CJ20 | 无源光网络系统联调 | 系统 | 系统联调 | 按设计数量计算 | 名称
0901000000 | CJ21 | DDN设备 | 套 | 安装固定 | 按设计数量计算 | 规格型号
调测
设备接地
0901000000 | CJ22 | 光、电调测中间站配合 | 站 | 中间站点跳纤、跳线 | 按设计数量计算 | 名称
0902000000 | CJ23 | 通信抱杆 | 基 | 安装固定 | 按设计数量计算 | 名称
|  |  |  | 调测 |  | 规格型号
|  |  |  | 接地 |  | 类型
位置
高度
0902000000 | CJ23 | 通信抱杆 | 副 | 安装固定 | 按设计数量计算 | 名称
|  |  |  | 调测 |  | 规格型号
|  |  |  | 接地 |  | 类型
位置
高度
0902000000 | CJ24 | 天线 | 副 | 安装固定 | 按设计数量计算 | 名称
|  |  |  | 调测 |  | 规格型号
位置
高度
0902000000 | CJ25 | 馈线 | 条 | 安装固定 | 按设计数量计算 | 名称
|  |  |  | 制作馈线头 |  | 规格型号
|  |  |  | 馈线接地 |  | 长度
天、馈线系统调测
0902000000 | CJ26 | 射频拉远设备 | 套 | 安装固定 | 按设计数量计算 | 名称
|  |  |  | 设备接地 |  | 位置
|  |  |  | 调测 |  | 高度
0902000000 | CJ27 | 一体化基站设备 | 套 | 安装固定 | 按设计数量计算 | 名称
|  |  |  | 设备接地 |  | 规格型号
|  |  |  | 调测 |  | 高度
0902000000 | CJ28 | 基站主设备 | 套 | 安装固定 | 按设计数量计算 | 名称
|  |  |  | 设备接地 |  | 规格型号
调测
0902000000 | CJ29 | 核心网设备 | 套 | 安装固定 | 按设计数量计算 | 名称
|  |  |  | 设备接地 |  | 规格型号
调测
0902000000 | CJ30 | 无线终端 | 套 | 安装固定 | 按设计数量计算 | 名称
|  |  |  | 调测 |  | 规格型号
0902000000 | CJ31 | 中继放大器 | 台 | 安装固定 | 按设计数量计算 | 名称
|  |  |  | 调测 |  | 规格型号
0902000000 | CJ32 | 无线专网设备联调 | 站 | 基站调测 | 按设计数量计算 | 名称
联网调测
核心系统调测
0902000000 | CJ32 | 无线专网设备联调 | 扇区 | 基站调测 | 按设计数量计算 | 名称
联网调测
核心系统调测
0902000000 | CJ32 | 无线专网设备联调 | 套 | 基站调测 | 按设计数量计算 | 名称
联网调测
核心系统调测
0903000000 | CJ33 | 电话交换设备 | 架 | 安装固定 | 按设计数量计算 | 名称
|  |  |  | 调测 |  | 规格型号
设备接地
0903000000 | CJ34 | 用户集线器（CKC）设备 | 架 | 安装固定 | 按设计图示数量计算 | 名称
|  |  |  | 调测 |  | 规格型号
0903000000 | CJ35 | 程控交换机计费系统调试 | 套 | 软件安装 | 按设计数量计算 | 名称
配置交换机、板卡信息
系统联调
0903000000 | CJ36 | 程控电话交换设备系统联调 | 千线 | 通话测试 | 按设计数量计算 | 名称
中继线测试
增值服务调试
连通测试
0903000000 | CJ37 | 扩装交换设备板卡、模块 | 块 | 板卡安装 | 按设计数量计算 | 名称
|  |  |  | 调测 |  | 规格型号
0903000000 | CJ38 | 维护终端、话务台、告警设备 | 台 | 安装固定 | 按设计数量计算 | 名称
|  |  |  | 调测 |  | 型规格号
0903000000 | CJ39 | 电力调度程控交换机 | 架 | 安装固定 | 按设计数量计算 | 名称
|  |  |  | 调测 |  | 规格型号
设备接地
0903000000 | CJ40 | 电力调度程控交换机系统联调 | 系统 | 设备软、硬件平台性能指标测试 | 按设计，结合实际要求按系统计算 | 名称
建立运行方式数据库
与电网调度系统连通测试
0903000000 | CJ41 | IMS设备 | 台 | 安装固定 | 按设计数量计算 | 名称
|  |  |  | 调测 |  | 规格型号
设备接地
0903000000 | CJ42 | 应用平台调试 | 套 | 软件安装 | 按设计数量计算 | 名称
配置软换机、板卡信息
系统联调
0904000000 | CJ43 | 会议电话汇接机及扩音装置 | 架 | 安装固定 | 按设计数量计算 | 名称
|  |  |  | 单机性能调测 |  | 规格型号
通道调测
设备联调
设备接地
0904000000 | CJ43 | 会议电话汇接机及扩音装置 | 部 | 安装固定 | 按设计数量计算 | 名称
|  |  |  | 单机性能调测 |  | 规格型号
通道调测
设备联调
设备接地
0904000000 | CJ44 | 会议电话终端机 | 套 | 安装 | 按设计数量计算 | 名称
|  |  |  | 调测 |  | 规格型号
0904000000 | CJ45 | 会议电话系统联网调试 | 系统 | 通道调测 | 按设计数量计算 | 名称
系统联调
0904000000 | CJ46 | 会议电视终端机 | 台 | 安装固定 | 按设计数量计算 | 名称
|  |  |  | 调测 |  | 规格型号
0904000000 | CJ47 | 会议电视多点控制器（MCU）、视频/音频矩阵、编解码器 | 台 | 安装固定 | 按设计数量计算 | 名称
|  |  |  | 调测 |  | 规格型号
设备接地
0904000000 | CJ48 | 会议电视系统联网调试 | 端 | 软件调试 | 按设计、结合实际要求按系统计算 | 名称
硬件调试
0904000000 | CJ48 | 会议电视系统联网调试 | 系统 | 软件调试 | 按设计、结合实际要求按系统计算 | 名称
硬件调试
0904000000 | CJ49 | 业务、指标、性能测试 | 站 | 各项性能调测 | 按设计数量计算 | 名称
0905000000 | CJ50 | 网络设备 | 台 | 安装固定 | 按设计数量计算 | 名称
|  |  |  | 接口板安装 |  | 规格型号
调测
设备接地
0905000000 | CJ51 | 网络安全设备 | 台 | 安装固定 | 按设计数量计算 | 名称
|  |  |  | 通电检查、单机性能调测 |  | 规格型号
联试安全保护
设备接地
0905000000 | CJ52 | 数据存储设备 | 台 | 安装固定 | 按设计数量计算 | 名称
|  |  |  | 联机调试 |  | 规格型号
设备接地
0905000000 | CJ53 | 网络系统调试 | 系统 | 局域网内设备联调 | 按设计、结合实际要求按系统计算 | 名称
接入广域网设备联调
通过互联网访问内部业务系统调试
网络安全系统调试
0906000000 | CJ54 | 摄像机安装杆 | 根 | 测量、定位 | 按设计数量计算 | 名称
|  |  |  | 基础安装 |  | 规格型号
吊装、就位
校正、固定
接地
0906000000 | CJ55 | 摄像机设备 | 台 | 安装固定 | 按设计数量计算 | 名称
|  |  |  | 调测 |  | 规格型号
位置
0906000000 | CJ56 | 告警、传感器 | 只 | 安装 | 按设计数量计算 | 名称
|  |  |  | 调测 |  | 规格型号
0906000000 | CJ56 | 告警、传感器 | 台 | 安装 | 按设计数量计算 | 名称
|  |  |  | 调测 |  | 规格型号
0906000000 | CJ56 | 告警、传感器 | 套 | 安装 | 按设计数量计算 | 名称
|  |  |  | 调测 |  | 规格型号
0906000000 | CJ57 | 视频监控管理设备 | 台 | 安装固定 | 按设计数量计算 | 名称
|  |  |  | 调测 |  | 规格型号
设备接地
0906000000 | CJ58 | 视频监控设备系统联调 | 系统 | 通道调测 | 按设计数量计算 | 名称
设备联调
0906000000 | CJ59 | 动力环境监控设备 | 台 | 安装 | 按设计数量计算 | 名称
|  |  |  | 调测 |  | 规格型号
接地
0906000000 | CJ60 | 动力环境监控子站调测 | 站 | 通道调测 | 按站计算 | 名称
设备联调
0906000000 | CJ61 | 动力环境监控远端接入联调 | 系统 | 通道调测 | 按设计，结合实际要求按系统计算 | 名称
系统联调
0906000000 | CJ62 | 扩音呼叫设备 | 只 | 安装 | 按设计数量计算 | 名称
|  |  |  | 调测 |  | 规格型号
0906000000 | CJ62 | 扩音呼叫设备 | 台 | 安装 | 按设计数量计算 | 名称
|  |  |  | 调测 |  | 规格型号
0906000000 | CJ62 | 扩音呼叫设备 | 套 | 安装 | 按设计数量计算 | 名称
|  |  |  | 调测 |  | 规格型号
0906000000 | CJ63 | 扩音呼叫系统联调 | 点 | 联网调测 | 按设计，结合实际要求按点计算 | 名称
0906000000 | CJ64 | 显示装置 | m² | 安装 | 按设计数量计算 | 规格型号
调测
0906000000 | CJ65 | 数字录像机 | 台 | 安装 | 按设计数量计算 | 名称
|  |  |  | 调测 |  | 规格型号
0906000000 | CJ66 | 电子围栏 | 系统 | 安装 | 按设计数量计算 | 名称
|  |  |  | 接地 |  | 规格型号
系统调测
0906000000 | CJ67 | 门禁 | 台 | 安装 | 按设计数量计算 | 名称
|  |  |  | 调测 |  | 规格型号
0906000000 | CJ68 | 门禁系统联调 | 控制点 | 系统联调 | 按设计控制点数量计算 | 名称
0907000000 | CJ69 | 大楼综合定时系统 | 套 | 安装固定 | 按设计数量计算 | 名称
|  |  |  | 调测 |  | 规格型号
设备接地
0907000000 | CJ70 | 基准时钟 | 套 | 安装 | 按设计数量计算 | 名称
|  |  |  | 调测 |  | 规格型号
设备接地
0907000000 | CJ71 | 卫星接收机 | 套 | 安装固定 | 按设计数量计算 | 名称
|  |  |  | 调测 |  | 规格型号
0907000000 | CJ72 | 网络时间协议设备（NTP） | 套 | 安装 | 按设计数量计算 | 名称
|  |  |  | 调测 |  | 规格型号
0907000000 | CJ73 | 卫星接收天线、馈线 | 条 | 安装 | 按设计数量计算 | 名称
|  |  |  | 调测 |  | 规格型号
|  |  |  | 接地 |  | 长度
0907000000 | CJ74 | 通信数字同步网系统联调 | 站 | 系统联调 | 按主站计算 | 名称
0908000000 | CJ75 | 网络管理系统 | 套 | 安装固定 | 按设计数量计算 | 名称
|  |  |  | 系统联调 |  | 类别
0909000000 | CJ76 | 蓄电池柜 | 架 | 安装固定 | 按设计数量计算 | 名称
|  |  |  | 设备接地 |  | 规格型号
0909000000 | CJ77 | 蓄电池组 | 组 | 安装固定 | 按设计数量计算 | 规格型号
|  |  |  | 补充电 |  | 容量
容量试验
0909000000 | CJ78 | 蓄电池在线监测设备 | 套 | 安装固定 | 按设计数量计算 | 规格型号
调测
接地
0909000000 | CJ79 | 高频开关电源屏 | 面 | 安装固定 | 按设计数量计算 | 规格型号
|  |  |  | 调测 |  | 容量
设备接地
0909000000 | CJ80 | 高频开关整流模块 | 块 | 安装固定 | 按设计数量计算 | 规格型号
|  |  |  | 调测 |  | 容量
0909000000 | CJ81 | 高频开关电源系统调测 | 系统 | 调测 | 按设计数量计算 | 名称
类别
0909000000 | CJ81 | 高频开关电源系统调测 | 站 | 调测 | 按设计数量计算 | 名称
类别
0909000000 | CJ82 | 配电屏 | 面 | 安装固定 | 按设计数量计算 | 名称
|  |  |  | 调测 |  | 规格型号
供电倒换试验
设备接地
0909000000 | CJ83 | 其他电源设备 | 台 | 安装固定 | 按设计数量计算 | 名称
|  |  |  | 调测 |  | 规格型号
设备接地
0909000000 | CJ83 | 其他电源设备 | 套 | 安装固定 | 按设计数量计算 | 名称
|  |  |  | 调测 |  | 规格型号
设备接地
1001000000 | CK01 | 机柜 | 面 | 安装固定 | 按设计数量计算 | 名称
|  |  |  | 设备底座安装 |  | 规格型号
设备接地
1001000000 | CK02 | 光（电）缆槽道、走线架 | m | 组装 | 按设计尺寸以长度计算 | 名称
|  |  |  | 安装固定 |  | 规格型号
接地
1001000000 | CK03 | 配线架 | 架 | 安装固定 | 按设计数量计算 | 名称
|  |  |  | 端子板安装 |  | 规格型号
|  |  |  | 设备接地 |  | 容量
1001000000 | CK03 | 配线架 | 个 | 安装固定 | 按设计数量计算 | 名称
|  |  |  | 端子板安装 |  | 规格型号
|  |  |  | 设备接地 |  | 容量
1001000000 | CK04 | 分线设备 | 组 | 固定箱体 | 按设计数量计算 | 名称
|  |  |  | 箱内件组装 |  | 规格型号
设备接地
1001000000 | CK04 | 分线设备 | 个 | 固定箱体 | 按设计数量计算 | 名称
|  |  |  | 箱内件组装 |  | 规格型号
设备接地
1002000000 | CK05 | 布放线缆 | M | 布放线缆 | 按设计尺寸以长度计算 | 名称
|  |  |  | 连接 |  | 规格型号
整理
1002000000 | CK06 | 同轴电缆头 | 个 | 制作 | 按设计数量计算 | 名称
|  |  |  | 测试 |  | 规格型号
1002000000 | CK07 | 配线架布放跳线 | 条 | 布放跳线 | 按设计数量计算 | 名称
|  |  |  | 绑扎 |  | 规格型号
卡线
1002000000 | CK07 | 配线架布放跳线 | 回 | 布放跳线 | 按设计数量计算 | 名称
|  |  |  | 绑扎 |  | 规格型号
卡线
1002000000 | CK08 | 放绑软光纤 | 条 | 放线 | 按设计数量计算 | 名称
|  |  |  | 绑扎 |  | 规格型号
1002000000 | CK09 | 固定线缆 | 条 | 放线 | 按设计数量计算 | 名称
|  |  |  | 绑扎 |  | 规格型号
连接
1003000000 | CK10 | 公共设备 | 台 | 安装 | 按设计数量计算 | 名称
|  |  |  | 调测 |  | 型号规格
设备接地
1003000000 | CK10 | 公共设备 | 块 | 安装 | 按设计数量计算 | 名称
|  |  |  | 调测 |  | 型号规格
设备接地
1003000000 | CK10 | 公共设备 | 套 | 安装 | 按设计数量计算 | 名称
|  |  |  | 调测 |  | 型号规格
设备接地
1003000000 | CK11 | 模块 | 只 | 安装 | 按设计数量计算 | 名称
|  |  |  | 调测 |  | 型号规格
1004000000 | CK12 | 通信业务调试 | 条 | 业务校核、接入、割接 | 按设计数量计算 | 业务种类
|  |  |  | 用户数据、功能调试 |  | 业务容量
1100000000 | CL01 | 立杆 | 根 | 材料运输、装卸 | 按设计数量计算 | 名称
|  |  |  | 土石方挖填 |  | 规格型号
立杆
接地
装拉线
1100000000 | CL02 | 架空普通光缆 | km | 材料运输、装卸 | 按设计光缆线路亘长计算 | 名称
|  |  |  | 吊线及光缆架设 |  | 光缆规格型号
|  |  |  | 金具安装 |  | 吊线规格型号
装拉线
安装余缆架、盘余缆
1100000000 | CL03 | 架空ADSS光缆 | km | 材料运输、装卸 | 按设计光缆线路亘长计算 | 名称
|  |  |  | 牵、张场场地建设 |  | 规格型号
|  |  |  | 光缆架设 |  | 电压等级
金具安装
装拉线
安装余缆架、盘余缆
1100000000 | CL04 | 管（沟）道光缆 | km | 材料运输、装卸 | 按设计尺寸以长度计算 | 名称
|  |  |  | 保护管敷设 |  | 规格型号
|  |  |  | 引上光缆土石方挖填 |  | 敷设方式
敷设光缆
1100000000 | CL05 | 室内光缆 | m | 敷设光缆 | 按设计尺寸以长度计算 | 名称
|  |  |  | 保护管敷设 |  | 规格型号
|  |  |  | 打穿墙洞、安装支承物 |  | 敷设方式
1100000000 | CL06 | 音频电缆 | km | 材料运输、装卸 | 按设计尺寸以长度计算 | 名称
|  |  |  | 保护管敷设 |  | 规格型号
|  |  |  | 吊线及电缆架设 |  | 敷设方式
成端电缆
引上光（电）缆土石方挖填
打穿墙洞、安装支承物
电缆全程充气
1100000000 | CL07 | 音频电缆接续 | 头 | 切缆 | 按设计数量计算 | 名称
|  |  |  | 芯线接续 |  | 规格型号
包封套管
固定套管
1100000000 | CL08 | 电缆全程调测 | 条 | 全程调测 | 按设计数量计算 | 名称
记录数据
1100000000 | CL09 | 光缆单盘调测 | 盘 | 单盘测量 | 按设计数量计算 | 名称
|  |  |  | 记录数据 |  | 规格型号
1100000000 | CL10 | 光缆接续 | 头 | 固定光缆 | 按设计数量计算 | 名称
|  |  |  | 纤芯熔接 |  | 规格型号
测试
安装接头盒、保护盒
1100000000 | CL11 | 厂（站）内光缆熔接 | 头 | 固定光缆 | 按设计数量计算 | 名称
|  |  |  | 纤芯熔接 |  | 规格型号
测试
安装接头盒、保护盒
1100000000 | CL12 | 厂（站）内光缆测试 | 段 | 光缆试通 | 按设计数量计算 | 名称
|  |  |  | 调测 |  | 规格型号
1100000000 | CL13 | 光缆全程测量 | 段 | 光纤特性调测 | 按设计数量计算 | 名称
|  |  |  | 光纤试通调测 |  | 规格型号
记录数据
1100000000 | CL14 | 光缆跨越 | 处 | 材料运输、装卸 | 按设计数量计算 | 被跨越物名称
跨越架搭设、拆除
放、紧线时跨越架的监护
1200000000 | CM01 | 分散控制系统 | 点 | 数据采集DAS、模拟量控制MCS、顺序控制SCS（含电气控制）、锅炉安全监控FSSS、汽轮机旁路控制TBC等功能子系统安装 | 按设计的I/O点数量计算（不包括备用I/O点数） | 型号、规格
|  |  |  | DCS配套盘柜安装 |  | I/O点数
就地设备仪表安装
盘柜配线
随设备配供联络线的安装
基础槽钢制作安装
接地
单体调试
DASMCSSCSFSSSTBC
DCS
1200000000 | CM02 | 热力控制盘柜 | 块 | 盘、台、柜及其自动控制、检测、报警等热工装置安装 | 按设计数量计算，包括自动控制装置盘、柜和操作盘、台，不包括保温（护）箱、电磁阀箱、就地电控柜（箱）等的数量 | 型号、规格
|  |  |  | 与装置相关的一次仪表安装 |  | 用途
|  |  |  | 盘柜配线 |  | 机组容量
基础槽钢制作安装
接地
单体调试
1200000000 | CM03 | 热力配电箱 | 台 | 配电箱、柜安装 | 按设计数量计算，包括热力配电箱和电源柜，不包括阀用控制箱和就地电控柜（箱）的数量 | 型号
|  |  |  | 阀用电动装置和执行机构等就地设备仪表的安装 |  | 规格
|  |  |  | 基础槽钢制作安装 |  | 机组容量
接地
单体调试
1200000000 | CM04 | 炉膛火焰工业电视 | 套 | 监视主机、摄像机（头）安装 | 按设计数量计算 | 型号、规格
|  |  |  | 附属、辅助设备安装 |  | 用途
电源、信号、控制电缆线及其配管的敷设、安装
基础槽钢制作安装
接地
单体调试
1200000000 | CM05 | 汽包水位工业电视 | 套 | 监视主机、摄像机（头）安装 | 按设计数量计算 | 型号、规格
|  |  |  | 附属、辅助设备安装 |  | 用途
电源、信号、控制电缆线及其配管的敷设、安装
基础槽钢制作安装
接地
单体调试
1200000000 | CM06 | 工业闭路电视系统 | 点 | 监视主机、摄像机（头）安装 | 按设计的摄像机（头）数量计算 | 型号
|  |  |  | 附属、辅助设备安装 |  | 规格
电源、信号、控制电缆线及其配管的敷设、安装
基础槽钢制作安装
接地
单体调试
1200000000 | CM07 | 烟气连续监测系统 | 套 | 分析盘柜及其装置安装 | 按设计数量计算 | 型号
|  |  |  | 与装置相关的一次仪表安装 |  | 规格
电源、信号、控制电缆线及其配管的敷设、安装
基础槽钢制作安装
接地
单体调试
1200000000 | CM08 | 热控导线 | m | 保护管敷设 | 按设计数量以补偿、耐高温导线长度计算 | 型号
|  |  |  | 补偿、耐高温导线穿管 |  | 规格
校接线
1200000000 | CM09 | 热控管路 | m | 脉动、气源管路敷设 | 按设计数量以脉动、气源管路延长米长度计算 | 管路型号、规格
|  |  |  | 仪表阀门及附件安装 |  | 管路材质
仪表阀门型号、规格、数量
1200000000 | CM10 | 伴热电缆 | m | 伴热电缆敷设 | 按设计数量以伴热电缆长度计算 | 型号
|  |  |  | 保温隔热材料安装 |  | 规格
保护层安装
1200000000 | CM11 | 伴热管路 | m | 伴热管路敷设 | 按设计数量以伴热管路延长米长度计算 | 型号、规格
|  |  |  | 保温隔热材料安装 |  | 材质
保护层安装
1200000000 | CM12 | 电厂智能化 | 套 | 智能设备安装调试 | 按设计数量计算 | 名称
|  |  |  | 智能控制安装调试 |  | 型号、规格
智能管理服务
1200000000 | CM12 | 电厂智能化 | 项 | 智能设备安装调试 | 按设计数量计算 | 名称
|  |  |  | 智能控制安装调试 |  | 型号、规格
智能管理服务
Note on A1: 请输入子目所属章节的章节码，参照“清单目录”页签进行输入

## 清单指引
清单编码 | 工作内容 | 预算定额编码 | 预算定额来源 | 概算定额编码 | 概算定额来源