## 资源库属性
资源库属性 | 属性值
资源库名称 | 变电建筑施工图清单库（2021）-主网18定额
发布时间 | 2021/05/12
适用范围 | 主网

## 清单目录
章节码 | 父章节（章节码） | 名称
0100000000 |  | 土石方工程(编码：SA）
0101000000 | 0100000000 | 土方工程
0102000000 | 0100000000 | 石方工程
0103000000 | 0100000000 | 回填及其他
0200000000 |  | 地基处理与基坑支护工程(编码：SB）
0201000000 | 0200000000 | 地基处理
0202000000 | 0200000000 | 基坑与边坡支护
0300000000 |  | 桩基工程(编码：SC）
0301000000 | 0300000000 | 打桩
0302000000 | 0300000000 | 钢筋笼、网制作与安装
0400000000 |  | 砌筑工程(编码：SD）
0401000000 | 0400000000 | 砖砌体
0402000000 | 0400000000 | 砌块墙
0403000000 | 0400000000 | 砌筑石
0500000000 |  | 混凝土及钢筋、铁件工程(编码：SE）
0501000000 | 0500000000 | 现浇混凝土构件
0502000000 | 0500000000 | 一般预制混凝土构件
0503000000 | 0500000000 | 装配式预制混凝土构件
0504000000 | 0500000000 | 钢筋及铁件、螺栓
0505000000 | 0500000000 | 加固工程
0600000000 |  | 金属结构工程(编码：SF）
0601000000 | 0600000000 | 现场金属结构
0602000000 | 0600000000 | 不锈钢结构
0603000000 | 0600000000 | 成品金属结构安装
0604000000 | 0600000000 | 金属墙板制作与安装
0605000000 | 0600000000 | 金属屋面板制作与安装
0700000000 |  | 隔墙与天棚吊顶工程(编码：SG）
0701000000 | 0700000000 | 隔墙
0702000000 | 0700000000 | 隔墙面板安装
0703000000 | 0700000000 | 成品隔墙安装
0704000000 | 0700000000 | 天棚吊顶
0800000000 |  | 门窗与木作工程(编码：SH）
0801000000 | 0800000000 | 木门
0802000000 | 0800000000 | 木窗
0803000000 | 0800000000 | 金属门安装
0804000000 | 0800000000 | 金属窗安装
0805000000 | 0800000000 | 卷帘门
0806000000 | 0800000000 | 不锈钢门、窗
0807000000 | 0800000000 | 玻璃幕墙
0808000000 | 0800000000 | 木制作
0809000000 | 0800000000 | 扶手栏杆
0900000000 |  | 地面与楼地面工程(编码：SJ）
0901000000 | 0900000000 | 地面垫层
0902000000 | 0900000000 | 防潮、防水
0903000000 | 0900000000 | 伸缩缝
0904000000 | 0900000000 | 找平层及整体面层
0905000000 | 0900000000 | 块料面层
0906000000 | 0900000000 | 地板
0907000000 | 0900000000 | 踢脚线
0908000000 | 0900000000 | 楼梯面层
0909000000 | 0900000000 | 台阶、坡道面层
1000000000 |  | 屋面与防水工程(编码：SK）
1001000000 | 1000000000 | 瓦屋面
1002000000 | 1000000000 | 卷材屋面
1003000000 | 1000000000 | 刚性屋面
1004000000 | 1000000000 | 屋面排水
1100000000 |  | 保温、绝热、防腐、耐磨、屏蔽、隔声工程(编码：SL）
1101000000 | 1100000000 | 保温、绝热工程
1102000000 | 1100000000 | 防腐
1103000000 | 1100000000 | 耐磨
1104000000 | 1100000000 | 屏蔽
1105000000 | 1100000000 | 隔声
1200000000 |  | 装饰工程(编码：SM）
1201000000 | 1200000000 | 墙面抹灰
1202000000 | 1200000000 | 柱（梁）面抹灰
1203000000 | 1200000000 | 天棚抹灰
1204000000 | 1200000000 | 零星抹灰
1205000000 | 1200000000 | 涂料
1206000000 | 1200000000 | 镶贴面层
1207000000 | 1200000000 | 木材面油漆
1208000000 | 1200000000 | 金属面油漆
1209000000 | 1200000000 | 抹灰面油漆
1210000000 | 1200000000 | 钢门、钢窗油漆
1211000000 | 1200000000 | 贴壁纸
1212000000 | 1200000000 | 界面处理
1300000000 |  | 构筑物工程(编码：SN）
1301000000 | 1300000000 | 钢筋混凝土管道
1302000000 | 1300000000 | HDPE 管道
1303000000 | 1300000000 | 沉井
1304000000 | 1300000000 | 室外混凝土沟道、池井
1305000000 | 1300000000 | 变电构支架
1306000000 | 1300000000 | 道路与场地地坪
1307000000 | 1300000000 | 围墙、围墙大门
1400000000 |  | 措施项目（编码：SP)
1401000000 | 1400000000 | 施工排水、降水
1402000000 | 1400000000 | 围护桩、围堰
1403000000 | 1400000000 | 脚手架工程
1404000000 | 1400000000 | 垂直运输及超高工程
1500000000 |  | 给水与排水工程（编码：SQ)
1501000000 | 1500000000 | 管道安装
1502000000 | 1500000000 | 支架及其他
1503000000 | 1500000000 | 管道附件
1504000000 | 1500000000 | 卫生器具
1600000000 |  | 照明与防雷接地工程（编码：SR)
1601000000 | 1600000000 | 配管、配线
1602000000 | 1600000000 | 照明灯具安装
1603000000 | 1600000000 | 低压电气及电梯安装
1604000000 | 1600000000 | 防雷接地
1605000000 | 1600000000 | 照明供电系统调试
1700000000 |  | 消防工程（编码：SS)
1701000000 | 1700000000 | 水灭火系统
1702000000 | 1700000000 | 气体灭火系统
1703000000 | 1700000000 | 泡沫灭火系统
1704000000 | 1700000000 | 火灾自动报警系统
1705000000 | 1700000000 | 消防电线、电缆敷设
1800000000 |  | 通风与空调、除尘工程（编码：ST)
1801000000 | 1800000000 | 通风管道制作安装
1802000000 | 1800000000 | 通风管道部件制作安装
1803000000 | 1800000000 | 通风空调设备安装
1804000000 | 1800000000 | 除尘设备安装
1900000000 |  | 采暖工程（编码：SU)
1901000000 | 1900000000 | 低压器具安装
1902000000 | 1900000000 | 供暖器安装
1903000000 | 1900000000 | 小型容器制作、安装
2000000000 |  | 防腐与绝热工程（编码：SV)
2001000000 | 2000000000 | 防腐
2002000000 | 2000000000 | 绝热
2100000000 |  | 临时工程（编码：SW)
2101000000 | 2100000000 | 临时工程
Note on A1: 请输入章节码，建议输入9位数字组合，例如“101000000”
Note on B1: 因章节有父子关系，请输入父章节的章节码。父章节码必须存在

## 清单子目
章节码 | 编码 | 名称 | 单位 | 工作内容 | 计算规则 | 项目特征 | 特征值
0101000000 | SA01 | 场地平整 | m² | 土方挖填 | 按照外墙外边线每边各加2m以面积计算 | 开挖方式
|  |  |  | 场地找平 |  | 土壤类别
|  |  |  | 运输 |  | 弃土运距
取土运距
0101000000 | SA02 | 场地土方碾压 | m² | 推平碾压 | 按照外墙外边线每边各加2m以面积计算 | 开挖方式
|  |  |  | 工作面排水 |  | 碾压方式 | 原土夯实;原土碾压;填土碾压
土方运距
0101000000 | SA03 | 挖一般土方 | m³ | 土方开挖 | 按设计图示基础（含垫层）尺寸、另加工作面宽度和土方放坡宽度，乘以开挖深度，以体积计算 | 开挖方式
|  |  |  | 弃土或装车 |  | 土壤类别
|  |  |  | 清底修边 |  | 挖土深度
弃土运距
0101000000 | SA04 | 挖沟槽土方 | m³ | 土方开挖 | 按设计图示沟槽长度乘以沟槽断面面积（包括工作面宽度和土方放坡宽度），以体积计算 | 开挖方式
|  |  |  | 弃土或装车 |  | 土壤类别
|  |  |  | 清底修边 |  | 挖土深度
弃土运距
0101000000 | SA05 | 挖基坑土方 | m³ | 土方开挖 | 按设计图示基础（含垫层）尺寸、另加工作面宽度和土方放坡宽度，乘以开挖深度，以体积计算。 | 开挖方式
|  |  |  | 弃土或装车 |  | 土壤类别
|  |  |  | 清底修边 |  | 挖土深度
弃土运距
0101000000 | SA06 | 挖淤泥、流砂 | m³ | 开挖 | 按设计图示位置、界限，以实际挖方体积计算 | 弃淤泥、流砂距离
运输
0101000000 | SA07 | 挖冻土 | m³ | 冻土开挖（打眼、装药、爆破） | 按照挖方体积计算。挖冻土深度为室外设计整平标高至基础（或底板）垫层底标高 | 冻土厚度
|  |  |  | 大块破解 |  | 弃土运距
|  |  |  | 开挖后侧壁与底边清理 |  | 开挖方式
装车、运输、堆卸
0101000000 | SA08 | 管沟土方 | m³ | 排地表水 | 按设计图示管底垫层面积乘以挖土深度计算；无管底垫层按管外径的水平投影面积乘以挖土深度计算。不扣除各类井的长度，井的土方并入 | 开挖方式
|  |  |  | 土方开挖 |  | 土壤类别
|  |  |  | 围护（挡土板）及拆除 |  | 挖土深度
|  |  |  | 地基钎探 |  | 弃土运距
运输
回填
0101000000 | SA09 | 土方运输 | m³ | 装车 | 按挖方总体积（减去回填方总体积），以天然密实体积计算 | 装车方式
|  |  |  | 运输 |  | 运输方式
|  |  |  | 弃土 |  | 运距
0101000000 | SA10 | 淤泥、流砂运输 | m³ | 装车 | 按挖方总体积（减去回填方总体积），以天然密实体积计算 | 装车方式
|  |  |  | 运输 |  | 运输方式
|  |  |  | 弃土 |  | 运距
0101000000 | SA11 | 冻土运输 | m³ | 装车 | 按挖方总体积（减去回填方总体积），以天然密实体积计算 | 装车方式
|  |  |  | 运输 |  | 运输方式
|  |  |  | 弃土 |  | 运距
0102000000 | SA12 | 挖一般石方 | m³ | 凿石开或爆破 | 按设计图示基础（含垫层）尺寸，另加工作面宽度和允许超挖量乘以开挖深度，以体积计算 | 开挖方式
|  |  |  | 破解 |  | 岩石类别
|  |  |  | 修边、检底 |  | 开凿深度
|  |  |  | 运输 |  | 弃渣运距
0102000000 | SA13 | 挖沟槽石方 | m³ | 凿石开或爆破 | 按设计图示沟槽长度乘以沟槽断面面积（包括工作面宽度和石方允许超挖量），以体积计算 | 开挖方式
|  |  |  | 破解 |  | 岩石类别
|  |  |  | 修边、检底 |  | 开凿深度
|  |  |  | 运输 |  | 弃渣运距
0102000000 | SA14 | 挖基坑石方 | m³ | 凿石开或爆破 | 按设计图示基础（含垫层）尺寸，另加工作面宽度和允许超挖量乘以开挖深度，以体积计算 | 开挖方式
|  |  |  | 破解 |  | 岩石类别
|  |  |  | 修边、检底 |  | 开凿深度
|  |  |  | 运输 |  | 弃渣运距
0102000000 | SA15 | 挖管沟石方 | m³ | 凿石开或爆破 | 按设计图示沟槽长度乘以沟槽断面面积（包括工作面宽度和石方允许超挖量），以体积计算 | 开挖方式
|  |  |  | 破解 |  | 岩石类别
|  |  |  | 修边、检底 |  | 开凿深度
|  |  |  | 运输 |  | 弃渣运距
0102000000 | SA16 | 推土机推碴 | m³ | 推碴 | 按挖方总体积，以天然密实体积计算 | 推土机功率
|  |  |  | 集碴 |  | 推土机
|  |  |  | 平整 |  | 运距
0102000000 | SA17 | 挖掘机挖碴、自卸汽车运碴 | m³ | 挖碴、装碴、运碴 | 按挖方总体积，以天然密实体积计算 | 装车方式
|  |  |  | 卸碴、平整 |  | 运输方式
|  |  |  | 工作面排水 |  | 运距
挖方区与卸方区场内汽车行驶道路养护
0102000000 | SA18 | 石方运输 | m³ | 装车 | 按挖方总体积，以天然密实体积计算 | 装车方式
|  |  |  | 运输 |  | 运输方式
|  |  |  | 弃石 |  | 运距
0102000000 | SA19 | 石方基坑清底修边 | m² | 石方爆破后清底 | 按基坑规定尺寸，以修整底、边的面积及计算
修边
开凿石方
破解
检底
0103000000 | SA20 | 回填方 | m³ | 就地取料 | 按设计图示尺寸，以体积计算 | 施工方式
|  |  |  | 分层回填 |  | 密实度
|  |  |  | 压实找平 |  | 回填材料
0103000000 | SA21 | 碾压 | m³ | 土石顺序回填 | 按设计图示尺寸，以体积计算 | 碾压形式
|  |  |  | 回填 |  | 碾压材料
推平碾压
工作面排水
0103000000 | SA22 | 基底钎探 | m² | 打钎拔钎 | 按设计图示尺寸，以垫层（或基础）底面积计算
灌砂堵眼
0103000000 | SA23 | 耕植土过筛、挑拣 | m³ | 表面清理 | 按清表前面积乘以处理深度，以体积计算 | 土质类型
挖除
0103000000 | SA24 | 余方弃置 | m³ | 装车 | 按实际堆积状态，以体积计算 | 废弃料品种
|  |  |  | 运输、卸车 |  | 施工方式
|  |  |  | 弃方处理 |  | 运距
0103000000 | SA25 | 障碍物清除 | 项 | 清除障碍物 | 按障碍物的不同类别，以“项”计算 | 清除方式
|  |  |  | 场地整平 |  | 障碍物类别
|  |  |  | 运输 |  | 运距
0103000000 | SA26 | 外购土方 | m³ | 运到现场 | 按设计回填缺方体积计算 | 运距
堆放至坑边
0201000000 | SB01 | 换填 | m³ | 分层铺填 | 按照设计图示尺寸以体积计算 | 换填材料种类及配比
|  |  |  | 碾压、振密或夯实 |  | 换填方式或压实系数
|  |  |  | 材料运输 |  | 掺加剂（料）品种
0201000000 | SB02 | 堆载预压 | m³ | 取土、堆载、预压 | 按照成品堆方体积计算 | 堆载材料
|  |  |  | 检验、观察 |  | 预压方式
|  |  |  | 卸载、清理 |  | 预压荷载、时间
铺设土工布、土工膜
土方运输
0201000000 | SB03 | 塑料排水板 | m | 移桩架、定位 | 埋设深度按照延长米计算 | 塑料排水板
排水板与桩尖场内装运
打拔钢护管
插排水板、切割排水板
0201000000 | SB04 | 强夯 | m² | 准备机具 | 按照强夯外边缘夯点的外边线所围成的面积计算。扣除夯点面积大于64m²的面积 | 夯击能量
|  |  |  | 布置锤位线、夯击 |  | 夯击遍数及方式
|  |  |  | 夯锤移位 |  | 夯击点布置形式、间距
|  |  |  | 夯坑平整 |  | 地耐力要求
|  |  |  | 施工道路平整 |  | 夯填材料种类
资料记载
0201000000 | SB05 | 填料桩 | m³ | 打桩机具布置、移动打桩机 | 1.灌注砂、石桩按照体积计算工程量，不扣除桩尖虚体积。桩长=设计桩长+0.25m+桩尖长度。 2.打孔灌注砂桩、砂石桩、碎石桩的体积按照桩长乘以钢管管箍外径截面面积计算工程量。 3.打孔后先埋入预制钢筋混凝土桩尖再灌注砂、石时，桩尖单独计算，灌注桩长度不计算桩尖长度。 4.振冲成孔灌注桩按照桩长乘以设计桩截面面积计算工程量。 | 地层情况
|  |  |  | 桩位校正、安放桩尖 |  | 空桩长度、桩长
|  |  |  | 沉管打孔、灌注砂石、密实 |  | 桩径
|  |  |  | 拔钢管、清理夯实 |  | 成孔方式
填充材料种类
0201000000 | SB06 | 水泥粉煤灰碎石桩 | m³ | 准备机具、移动钻机 | 按设计桩截面面积乘以桩长（包括桩尖），以体积计算 | 地层情况
|  |  |  | 钻孔、测量校正 |  | 空桩长度、桩长
|  |  |  | 拌和、灌注 |  | 桩径
|  |  |  | 提管移位 |  | 成孔形式
操作范围内料具搬运
0201000000 | SB07 | 灰土挤密桩 | m³ | 机具布置、移动钻机 | 按设计桩长增加0.25m乘以设计成桩截面面积，以体积计算工程量。成桩直径按照设计桩直径计算 | 地层情况
|  |  |  | 成孔 |  | 空桩长度、桩长
|  |  |  | 填充灰土 |  | 成孔方式
清理夯实
0201000000 | SB08 | 水泥搅拌桩 | m | 预搅下钻、水泥浆制作 | 按设计桩长计算 | 地层情况
|  |  |  | 喷浆搅拌提升成桩 |  | 空桩长度、桩长
|  |  |  | 材料运输 |  | 桩径、成孔方式
水泥用量
桩类型
0201000000 | SB09 | 三轴水泥搅拌桩 | m³ | 预搅下钻、水泥浆制作 | 按设计桩长加0.25m乘以设计桩外径截面积，以体积计算 | 地层情况
|  |  |  | 喷浆搅拌提升成桩 |  | 空桩长度、桩长
|  |  |  | 材料运输 |  | 桩径、成孔方式
水泥用量
0201000000 | SB10 | 压密注浆钻孔 | m | 定位 | 钻孔数量按设计图示以钻孔深度计算 | 地层情况
钻孔
注护壁泥浆
0201000000 | SB11 | 压密注浆注浆 | m³ | 配置浆液 | 按设计图纸注明的体积计算 | 注浆材料种类
|  |  |  | 插入注浆管 |  | 强度等级
压密注浆
检测注浆效果
0201000000 | SB12 | 孔内深层强夯灰土挤密桩 | m³ | 机具布置、移动钻机 | 按设计桩截面面积乘以桩长（包括桩尖）以体积计算 | 地层情况
|  |  |  | 成孔 |  | 空桩长度
|  |  |  | 填充灰土 |  | 桩长
清理夯实
0202000000 | SB13 | 地下混凝土连续墙 | m³ | 导墙：放样、挖运土方、清理底壁；浇制混凝土导墙、砌筑导墙；导墙拆除、清理、运至50m处理回填 | 地下连续墙成槽土方量按照设计图示连续墙中心线长乘以墙厚度再乘以槽深以体积计算工程量。混凝土量按照设计图示连续墙中心线长乘以墙厚度再乘以设计墙高加0.25m以体积计算工程量。锁口管吊拔、清底置换以“段”为计量单位，按照槽壁单元划分段数加1计算工程量 | 地质情况
|  |  |  | 挖土成槽：机具定位、安放跑板导轨；泥浆制备输送；挖土、护壁、修整、测量、验槽；场内土方运输1km、堆放 |  | 导墙类型、截面
|  |  |  | 锁口管吊拔：锁口管对接组装、入槽就位、锁口管移动、拔出拆卸、冲洗堆放 |  | 墙体厚度
|  |  |  | 清底置换：接缝清理、吹气搅拌吸泥、清底置换 |  | 成槽深度
|  |  |  | 浇制混凝土墙：浇捣架就位、导管安拆、混凝土浇灌、吸泥浆入池、混凝土捣固养护 |  | 混凝土种类、强度等级
接头形式
0202000000 | SB13 | 地下混凝土连续墙 | 段 | 导墙：放样、挖运土方、清理底壁；浇制混凝土导墙、砌筑导墙；导墙拆除、清理、运至50m处理回填 | 地下连续墙成槽土方量按照设计图示连续墙中心线长乘以墙厚度再乘以槽深以体积计算工程量。混凝土量按照设计图示连续墙中心线长乘以墙厚度再乘以设计墙高加0.25m以体积计算工程量。锁口管吊拔、清底置换以“段”为计量单位，按照槽壁单元划分段数加1计算工程量 | 地质情况
|  |  |  | 挖土成槽：机具定位、安放跑板导轨；泥浆制备输送；挖土、护壁、修整、测量、验槽；场内土方运输1km、堆放 |  | 导墙类型、截面
|  |  |  | 锁口管吊拔：锁口管对接组装、入槽就位、锁口管移动、拔出拆卸、冲洗堆放 |  | 墙体厚度
|  |  |  | 清底置换：接缝清理、吹气搅拌吸泥、清底置换 |  | 成槽深度
|  |  |  | 浇制混凝土墙：浇捣架就位、导管安拆、混凝土浇灌、吸泥浆入池、混凝土捣固养护 |  | 混凝土种类、强度等级
接头形式
0202000000 | SB14 | 锚杆支护钻孔、灌浆 | m | 钻孔机具安装、移动、拆除；定位、钻孔、清孔 | 按照锚杆入土长度以延长米为单位计算工程量 | 地质情况
|  |  |  | 安拔套管；锚杆制作、穿管锚固 |  | 钻孔深度
|  |  |  | 砂浆制备、灌浆 |  | 钻孔直径
浆液种类、强度等级
0202000000 | SB15 | 锚杆制作安装 | t | 锚杆制作、安装 | 按照设计成品质量单位计算工程量 | 锚杆类型、部位
|  |  |  | 张拉锚固 |  | 钻孔深度
|  |  |  | 锚杆施工平台搭设、拆除 |  | 钻孔直径
杆体材质
预应力或非预应力
0202000000 | SB16 | 围檩安装、拆除 | t | 支撑、铁件制作（摊销、租赁） | 按设计图示尺寸以质量计算。不扣除孔眼质量，焊条、铆钉、螺栓等不另增加质量 | 部位、连接方式
|  |  |  | 支撑、铁件安装 |  | 钢材品种、规格
拆除
运输
0202000000 | SB17 | 锚头制作、安装、张拉、锁定 | 套 | 锚头制作 | 按设计图示以“套”计算工程量 | 锚头材质
|  |  |  | 安装 |  | 直径
张拉
锁定
0202000000 | SB18 | 土钉支护 | m | 清理基面、布眼、钻孔、清眼 | 按设计文件或施工组织设计规定（设计图示尺寸）以钻孔深度米计算 | 地质情况
|  |  |  | 砂浆场内运输、灌浆 |  | 钻孔深度
|  |  |  | 土钉制作、顶装土钉 |  | 钻孔直径
|  |  |  | 作业面清理、修整 |  | 置入方法
杆体材料品种、规格、数量
浆液种类、强度等级
0202000000 | SB19 | 喷射混凝土支护 | m² | 冲洗基面 | 按照喷射混凝土表面积计算 | 部位
|  |  |  | 混凝土运输 |  | 厚度
|  |  |  | 混凝土分层喷射、养护 |  | 材料种类
|  |  |  | 作业面清理、修整。 |  | 混凝土（砂浆）类别，强度等级
0202000000 | SB20 | 护坡 | m² | 打荒、运石 | 高强植基毯边坡按照设计图示尺寸以面积计算工程量，其他材料护坡均按照设计图示尺寸以体积计算工程量，格构式护坡按照设计图示混凝土实体体积计算 | 部位
|  |  |  | 调运砂浆、清理基面 |  | 材料种类
|  |  |  | 砌筑毛石砌筑块石 |  | 护坡高度
石料加工、清理面层
0202000000 | SB20 | 护坡 | m³ | 打荒、运石 | 高强植基毯边坡按照设计图示尺寸以面积计算工程量，其他材料护坡均按照设计图示尺寸以体积计算工程量，格构式护坡按照设计图示混凝土实体体积计算 | 部位
|  |  |  | 调运砂浆、清理基面 |  | 材料种类
|  |  |  | 砌筑毛石砌筑块石 |  | 护坡高度
石料加工、清理面层
0202000000 | SB21 | 支挡土板 | m² | 挡土板制作、运输 | 挡土板按设计文件（或施工组织设计）规定的支挡范围，以面积计算，无规定按照沟槽、基坑垂直支撑面积计算工程量 | 材质
|  |  |  | 安装、移位 |  | 支撑形式
修复、拆除
0301000000 | SC01 | 钢筋混凝土预制桩 | m³ | 桩制作或购置 | 1.预制钢筋混凝土桩体积按照设计有效桩长（包括桩尖，不扣除桩尖虚体积）乘以截面面积计算。 2.管桩的空心体积应扣除。管桩空心部分如需要灌注混凝土或其他填充料时，另行计算 | 桩形式
|  |  |  | 打桩或静压桩 |  | 地层情况
|  |  |  | 送桩、接桩 |  | 送桩深度、桩长
|  |  |  | 打桩架转角、移位 |  | 桩截面、根数
|  |  |  | 预制桩运输 |  | 桩倾斜度
沉桩方式
接桩方式
混凝土强度等级
运距
0301000000 | SC02 | 钢结构桩 | t | 钢桩制作或购置、防腐 | 1.钢管桩根据桩设计长度、分管径按照设计成品重量计算工程量，不计算焊条、油漆重量，设计长度从桩顶计算至桩底（不包括桩尖或桩靴长度）。 2.桩尖（靴）按照设计成品重量计算工程量，不计算焊条、油漆重量。工程打桩不设置桩尖（靴）时，不计算工程量 3.管桩空心部分如需要灌注混凝土或其他填充料时，另行计算 | 地层情况
|  |  |  | 钢桩运输 |  | 送桩深度、桩长
|  |  |  | 打桩或静压桩 |  | 材质、根数
|  |  |  | 送桩 |  | 管径、壁厚
|  |  |  | 接桩 |  | 桩倾斜度
钢管桩割焊盖帽
0301000000 | SC03 | 管桩桩心填料 | m³ | 准备机具 | 管桩桩心填料按照管桩内径乘以填料高度，以体积计算工程量 | 桩芯填充材质
|  |  |  | 管桩内填砂石、密实或管桩内填混凝土、捣固、养护 |  | 内径
0301000000 | SC04 | 钻孔压浆桩 | m | 准备机具、移动桩机 | 按设计桩长计算工程量 | 主杆直径
|  |  |  | 定位、钻孔、校测 |  | 水泥标号
浆液配制、压浆
投放石子骨料
0301000000 | SC05 | 打圆木桩 | m³ | 制作木桩、安装桩靴及桩箍 | 按照圆木桩体积计算工程量，不计算桩施工损耗 | 材质
|  |  |  | 准备打桩机械、移动打桩架及轨道 |  | 桩长
|  |  |  | 吊装定位、打桩校正 |  | 桩径
|  |  |  | 拆卸桩箍、锯桩头 |  | 桩倾斜度
0301000000 | SC06 | 机械打孔灌注桩 | m³ | 打桩机具布置、移动打桩机及其轨道 | 按照设计桩体积计算。桩体积=灌注桩设计桩截面面积×设计有效桩长（包括桩尖长度） | 送桩深度、桩长
|  |  |  | 桩位校正 |  | 根数
|  |  |  | 沉管打孔 |  | 混凝土种类、强度等级
|  |  |  | 浇灌混凝土、捣固、养护 |  | 打桩机械种类
拔钢管、清理夯实
0301000000 | SC07 | 钻孔灌注桩 | m³ | 钻孔机具布置、移动钻孔机 | 桩长乘以设计桩截面面积，按照设计桩体积计算工程量 | 混凝土种类、强度等级
|  |  |  | 桩位校正 |  | 空桩长度、桩长
|  |  |  | 钻孔 |  | 成桩直径
|  |  |  | 浇灌混凝土、捣固、养护 |  | 机械种类
清理钻孔余土、运至场内指定地点
0301000000 | SC08 | 支盘灌注桩机械成孔 | m³ | 成孔机具布置、移动钻孔机 | 分直径按照体积计算工程量，支盘桩中支与盘的工程量按照设计断面与长度计算工程量，并入支盘桩体积内 | 混凝土种类、强度等级
|  |  |  | 桩位校正、钻孔、成支、成盘 |  | 空桩长度、桩长
|  |  |  | 浇灌混凝土、捣固、养护 |  | 成桩直径
|  |  |  | 清理钻孔余土、运至场内指定地点 |  | 钻孔形式
0301000000 | SC09 | 人工挖孔灌注桩 | m³ | 挖土方、凿岩石、基岩处理 | 人工挖孔桩土方量按照设计桩长加空桩长度乘以设计桩截面面积，以体积计算工程量 | 桩芯长度
|  |  |  | 修整边、底、壁；土石方孔内垂直运输、土石方孔外水平运输100m以内 |  | 根数
|  |  |  | 护壁模板安拆 |  | 土质
|  |  |  | 抹砂浆护壁、砌砖护壁 |  | 护壁厚度、高度
|  |  |  | 浇灌混凝土、捣固、养护 |  | 护壁种类、强度等级
|  |  |  | 孔内照明、通风、排水 |  | 桩芯混凝土强度等级
施工材料孔内垂直运输
安全设施搭拆
0301000000 | SC10 | 凿桩头 | m³ | 桩头处理 | 按照桩头处理的桩头体积或个数计算 | 桩类型
|  |  |  | 桩头钢筋截断和焊接 |  | 桩头高度
|  |  |  | 块体运输至坑外50m |  | 桩截面
0301000000 | SC10 | 凿桩头 | 根 | 桩头处理 | 按照桩头处理的桩头体积或个数计算 | 桩类型
|  |  |  | 桩头钢筋截断和焊接 |  | 桩头高度
|  |  |  | 块体运输至坑外50m |  | 桩截面
0301000000 | SC11 | 声测管 | m | 声测管制作 | 按照设计图示长度计算工程量 | 材质、规格
|  |  |  | 焊接 |  | 链接要求
埋设安装
清洗管道
0302000000 | SC12 | 钢筋笼、网制作与安装 | t | 钢筋制作成型 | 根据设计规定以质量计算工程量 | 钢筋种类
|  |  |  | 运输 |  | 规格
|  |  |  | 焊接 |  | 运距
吊装、就位
0302000000 | SC13 | 管桩钢筋托（盖）盘制作与安装 | t | 管桩钢筋托（盖）盘制作 | 根据设计规定以质量计算工程量 | 管桩钢筋托（盖）盘种类
|  |  |  | 场内运输 |  | 规格
|  |  |  | 焊接 |  | 运距
吊装、就位
0401000000 | SD01 | 砖基础 | m³ | 调运砂浆 | 基础根据设计图示尺寸按照体积计算工程量，附墙垛、扶壁柱基础宽出部分体积并入基础体积内。扣除地圈梁、构造柱所占体积；不扣除基础大放脚T形接头处的重复部分；不扣除嵌入基础内的钢筋、铁件、防潮层所占体积；不扣除单个面积0.3m²以内的孔洞所占体积；靠墙沟道的挑檐不计算体积。 基础长度：外墙基础按照外墙中心线长度计算，内墙基础按照内墙基础净长计算。扣除单个面积0.3m²以上孔洞所占体积，其洞口上的钢筋混凝土过梁应单独计算 | 砖品种、规格
|  |  |  | 运砖、浇砖、砌砖 |  | 基础类型
|  |  |  | 安放木砖、垫块 |  | 砂浆配合比
清理砖面，原浆勾缝
0401000000 | SD02 | 砌体外墙 | m³ | 调运砂浆 | 砖墙根据设计图示尺寸按照体积计算工程量。扣除门窗洞口、过人洞、空圈所占体积；扣除嵌入墙内的钢筋混凝土柱、梁、圈梁、过梁、挑梁、预埋块所占体积；扣除凹进墙内的壁龛、管槽、消火栓箱、配电箱等所占体积。不扣除梁头、板头、檩头、垫木、木砖、门窗走头、砖墙内加固钢筋、铁件及单个面积在0.3m²以内孔洞等所占体积。突出墙面的三皮砖以下腰线和挑檐、窗台线、窗台虎头砖、压顶线、门窗套等体积亦不增加。洞口上砖平璇、钢筋砖过梁不单独计算。 1.墙体长度：外墙按照外墙中心线长计算 2.外墙高度：坡（斜）屋面无檐口天棚者，算至屋面板底；有屋架且室内外均有天棚者，算至屋架下弦底面另加200mm；有屋架无天棚者，算至屋架下弦底加300mm；平屋面算至钢筋混凝土板底 | 砖品种、规格
|  |  |  | 运砖、浇砖、砌砖 |  | 墙体类型
|  |  |  | 安放木砖、垫块 |  | 砂浆配合比
清理砖面，原浆勾缝
0401000000 | SD03 | 砌体内墙 | m³ | 调运砂浆 | 砖墙根据设计图示尺寸按照体积计算工程量。扣除门窗洞口、过人洞、空圈所占体积；扣除嵌入墙内的钢筋混凝土柱、梁、圈梁、过梁、挑梁、预埋块所占体积；扣除凹进墙内的壁龛、管槽、消火栓箱、配电箱等所占体积。不扣除梁头、板头、檩头、垫木、木砖、门窗走头、砖墙内加固钢筋、铁件及单个面积在0.3m²以内孔洞等所占体积。突出墙面的三皮砖以下腰线和挑檐、窗台线、窗台虎头砖、压顶线、门窗套等体积亦不增加。洞口上砖平璇、钢筋砖过梁不单独计算。 1.墙体长度：内墙按照内墙净长计算 2.内墙高度：位于屋架下弦者，算至屋架下弦底；无屋架有天棚者，算至天棚底加100mm；有钢筋混凝土楼板隔层者，算至板底 | 砖品种、规格
|  |  |  | 运砖、浇砖、砌砖 |  | 墙体类型
|  |  |  | 安放木砖、垫块 |  | 砂浆配合比
清理砖面，原浆勾缝
0401000000 | SD04 | 空花砖墙 | m³ | 调运砂浆 | 按照空花部分外形体积以立方米为单位计算工程量，不扣除空洞部分体积。在空花砖墙中，砌筑实体墙部分应单独计算 | 砖品种、规格
|  |  |  | 运砖、浇砖、砌砖 |  | 墙体类型
|  |  |  | 安放木砖、垫块 |  | 砂浆配合比
清理砖面，原浆勾缝
0401000000 | SD05 | 砖柱 | m³ | 调运砂浆 | 按设计图示尺寸以体积计算。扣除混凝土及钢筋混凝土梁垫、梁头、板头所占体积 | 砖品种、规格
|  |  |  | 运砖、浇砖、砌砖 |  | 墙体类型
|  |  |  | 安放木砖、垫块 |  | 砂浆配合比
清理砖面，原浆勾缝
0401000000 | SD06 | 砖围墙 | m³ | 调运砂浆 | 按照设计中心线长度乘以围墙高度再乘以围墙厚度，以体积计算工程量。不扣除围墙上部空花墙中空洞体积，附墙柱计算体积并入围墙体积内。扣除围墙中混凝土柱、混凝土砌块所占体积，混凝土砌块、混凝土围墙柱另行计算 | 砖品种、规格
|  |  |  | 运砖、浇砖、砌砖 |  | 墙体类型
|  |  |  | 安放木砖、垫块 |  | 砂浆配合比
清理砖面，原浆勾缝
0401000000 | SD07 | 砖地沟 | m³ | 调运砂浆 | 不分墙基、墙身，合并以体积计算工程量 | 砖品种、规格
|  |  |  | 运砖、浇砖、砌砖 |  | 砂浆配合比
安放木砖、垫块
清理砖面，原浆勾缝
0401000000 | SD08 | 砖井、池 | m³ | 调运砂浆 | 不分圆形、矩形按照实体体积计算工程量 | 砖品种、规格
|  |  |  | 运砖、浇砖、砌砖 |  | 深度
|  |  |  | 安放木砖、垫块 |  | 砂浆配合比
清理砖面，原浆勾缝
0401000000 | SD09 | 井篦 | 套 | 制作或购置 | 井篦按套计算 | 材质
运输
安装、固定
0401000000 | SD10 | 井盖 | 套 | 制作或购置 | 井盖按套计算 | 材质
运输
安装、固定
0401000000 | SD11 | 零星砌砖 | m³ | 调运砂浆 | 按照设计图示尺寸以体积计算工程量 | 零星砌体砖名称
|  |  |  | 运砖、浇砖、砌砖 |  | 砖品种、规格
|  |  |  | 清理砖面，原浆勾缝 |  | 砂浆配合比
0401000000 | SD12 | 砖砌体散水、地坪 | m² | 调运砂浆 | 按照设计图示尺寸以面积计算工程量 | 砖品种、规格
|  |  |  | 运砖、浇砖、砌砖 |  | 砂浆配合比
清理砖面，原浆勾缝
0401000000 | SD13 | 砖砌体加筋 | t | 钢筋加工 | 按照设计图示钢筋长度乘以单位理论质量计算 | 钢筋种类
|  |  |  | 运输 |  | 规格
安装
0402000000 | SD14 | 砌块墙 | m³ | 调运砂浆 | 砖墙根据设计图示尺寸按照体积计算工程量。扣除门窗洞口、过人洞、空圈所占体积；扣除嵌入墙内的钢筋混凝土柱、梁、圈梁、过梁、挑梁、预埋块所占体积；扣除凹进墙内的壁龛、管槽、消火栓箱、配电箱等所占体积。不扣除梁头、板头、檩头、垫木、木砖、门窗走头、砖墙内加固钢筋、铁件及单个面积在0.3m²以内孔洞等所占体积。突出墙面的三皮砖以下腰线和挑檐、窗台线、窗台虎头砖、压顶线、门窗套等体积亦不增加。洞口上砖平璇、钢筋砖过梁不单独计算。 1.墙体长度：外墙按照外墙中心线长计算，内墙按照内墙净长计算 2.外墙高度：坡（斜）屋面无檐口天棚者，算至屋面板底；有屋架且室内外均有天棚者，算至屋架下弦底面另加200mm；有屋架无天棚者，算至屋架下弦底加300mm；平屋面算至钢筋混凝土板底 3.内墙高度：位于屋架下弦者，算至屋架下弦底；无屋架有天棚者，算至天棚底加100mm；有钢筋混凝土楼板隔层者，算至板底 | 砌块品种、规格
|  |  |  | 运砖、浇砖、砌砖 |  | 墙体类型
|  |  |  | 安放木砖、垫块 |  | 砂浆配合比
清理砖面，原浆勾缝
0403000000 | SD15 | 石基础 | m³ | 打荒、运石、调运砂浆、清理基面 | 基础根据设计图示尺寸按照体积计算工程量，附墙垛、扶壁柱基础宽出部分体积并入基础体积内。扣除地圈梁、构造柱所占体积；不扣除基础大放脚T形接头处的重复部分；不扣除嵌入基础内的钢筋、铁件、防潮层所占体积；不扣除单个面积0.3m²以内的孔洞所占体积；靠墙沟道的挑檐不计算体积。基础长度：外墙基础按照外墙中心线长度计算，内墙基础按照内墙基础净长计算。扣除单个面积0.3m²以上孔洞所占体积，其洞口上的钢筋混凝土过梁应单独计算 | 石种类、规格
|  |  |  | 砌筑 |  | 砂浆配合比
安放垫块
洞口处石料加工
清理石面
0403000000 | SD16 | 石墙 | m³ | 打荒、运石、调运砂浆、清理基面 | 砖墙根据设计图示尺寸按照体积计算工程量。扣除门窗洞口、过人洞、空圈所占体积；扣除嵌入墙内的钢筋混凝土柱、梁、圈梁、过梁、挑梁、预埋块所占体积；扣除凹进墙内的壁龛、管槽、消火栓箱、配电箱等所占体积。不扣除梁头、板头、檩头、垫木、木砖、门窗走头、砖墙内加固钢筋、铁件及单个面积在0.3m²以内孔洞等所占体积。突出墙面的三皮砖以下腰线和挑檐、窗台线、窗台虎头砖、压顶线、门窗套等体积亦不增加。洞口上砖平璇、钢筋砖过梁不单独计算。 1.墙体长度：外墙按照外墙中心线长计算，内墙按照内墙净长计算 2.外墙高度：坡（斜）屋面无檐口天棚者，算至屋面板底；有屋架且室内外均有天棚者，算至屋架下弦底面另加200mm；有屋架无天棚者，算至屋架下弦底加300mm；平屋面算至钢筋混凝土板底 3.内墙高度：位于屋架下弦者，算至屋架下弦底；无屋架有天棚者，算至天棚底加100mm；有钢筋混凝土楼板隔层者，算至板底 | 石料种类、规格
|  |  |  | 砌筑毛石或砌筑块石 |  | 勾缝要求
|  |  |  | 安放垫块 |  | 砂浆配合比
洞口处石料加工
清理石面
0403000000 | SD17 | 石柱 | m³ | 打荒、运石、调运砂浆、清理基面 | 按设计图示尺寸以体积计算。扣除混凝土及钢筋混凝土梁垫、梁头、板头所占体积 | 石料种类、规格
|  |  |  | 砌筑毛石或砌筑块石 |  | 勾缝要求
|  |  |  | 安放垫块 |  | 砂浆配合比
洞口处石料加工
清理石面
0403000000 | SD18 | 砌筑石沟道 | m³ | 打荒、运石，调运砂浆 | 不分墙基、墙身，合并以体积计算工程量 | 沟截面尺寸
|  |  |  | 砌筑毛石或砌筑块石 |  | 石料种类、规格
|  |  |  | 安放垫块 |  | 勾缝要求
|  |  |  | 壁底交叉处石料加工 |  | 砂浆配合比
清理沟壁与沟底
0403000000 | SD19 | 石挡土墙 | m³ | 打荒、运石，调运砂浆、清理基面 | 按设计图示尺寸以体积计算 | 石料种类、规格
|  |  |  | 砌筑毛石或砌筑块石 |  | 勾缝要求
|  |  |  | 石料加工、清理面层 |  | 砂浆配合比
0403000000 | SD20 | 石台阶 | m³ | 打荒、运石，调运砂浆、清理基面 | 按设计图示尺寸以体积计算 | 石料种类、规格
|  |  |  | 砌筑毛石或砌筑块石 |  | 勾缝要求
|  |  |  | 石料加工、清理面层 |  | 砂浆配合比
0403000000 | SD21 | 砌体勾缝 | m² | 剔缝 | 按照垂直投影面积计算工程量，扣除墙裙和墙面抹灰面所占面积，不扣除门窗洞口、门窗套、腰线等零星抹灰所占的面积，附墙柱和门窗洞口侧面的勾缝面积亦不增加。独立砖柱勾缝按照设计图示尺寸以面积计算工程量 | 墙体种类
|  |  |  | 洗刷 |  | 勾缝要求
|  |  |  | 调运砂浆 |  | 砂浆配合比
勾缝
0501000000 | SE01 | 垫层 | m³ | 模板及支撑制作、安装、拆除、堆放、运输及整理模内杂物、刷隔离剂等 | 按照设计图示尺寸以体积计算。扣除伸入承台基础桩头所占体积 | 混凝土强度等级
|  |  |  | 混凝土制作、运输、浇筑、振捣、养护 |  | 混凝土种类
单体面积
0501000000 | SE02 | 条型基础 | m³ | 模板及支撑制作、安装、拆除、堆放、运输及整理模内杂物、刷隔离剂等 | 按照设计图示尺寸以体积计算。扣除伸入承台基础桩头所占体积，不扣除构件内钢筋、铁件和螺栓占体积 | 混凝土强度等级
|  |  |  | 混凝土制作、运输、浇筑、振捣、养护 |  | 混凝土种类
模板种类
0501000000 | SE03 | 独立基础 | m³ | 模板及支撑制作、安装、拆除、堆放、运输及整理模内杂物、刷隔离剂等 | 按照设计图示尺寸以体积计算。扣除伸入承台基础桩头所占体积，不扣除构件内钢筋、铁件和螺栓占体积 | 混凝土强度等级
|  |  |  | 混凝土制作、运输、浇筑、振捣、养护 |  | 混凝土种类
单个体积
模板种类
0501000000 | SE04 | 杯形基础 | m³ | 模板及支撑制作、安装、拆除、堆放、运输及整理模内杂物、刷隔离剂等 | 按照基础体积计算。扣除杯芯体积和伸入承台基础桩头所占体积，不扣除构件内钢筋、铁件和螺栓占体积 | 混凝土强度等级
|  |  |  | 混凝土制作、运输、浇筑、振捣、养护 |  | 混凝土种类
模板种类
0501000000 | SE05 | 筏形基础 | m³ | 模板及支撑制作、安装、拆除、堆放、运输及整理模内杂物、刷隔离剂等 | 按照基础体积计算。扣除伸入承台基础桩头所占体积，不扣除构件内钢筋、铁件和螺栓占体积 | 混凝土强度等级
|  |  |  | 混凝土制作、运输、浇筑、振捣、养护 |  | 混凝土种类
基础形式
模板种类
0501000000 | SE06 | 箱式基础 | m³ | 模板及支撑制作、安装、拆除、堆放、运输及整理模内杂物、刷隔离剂等 | 按照基础体积计算。扣除伸入承台基础桩头所占体积，不扣除构件内钢筋、铁件和螺栓占体积 | 混凝土强度等级
|  |  |  | 混凝土制作、运输、浇筑、振捣、养护 |  | 混凝土种类
模板种类
0501000000 | SE07 | 桩承台基础 | m³ | 模板及支撑制作、安装、拆除、堆放、运输及整理模内杂物、刷隔离剂等 | 按照基础体积计算。扣除伸入承台基础桩头所占体积，不扣除构件内钢筋、铁件和螺栓占体积 | 混凝土强度等级
|  |  |  | 混凝土制作、运输、浇筑、振捣、养护 |  | 混凝土种类
模板种类
0501000000 | SE08 | 调相机基础底板 | m³ | 模板及支撑制作、安装、拆除、堆放、运输及整理模内杂物、刷隔离剂等 | 按照基础体积计算。扣除伸入承台基础桩头所占体积，不扣除构件内钢筋、铁件和螺栓占体积，不计算出线小间工程量体积=底板体积+基础框架体积+基础平台体积 | 混凝土强度等级
|  |  |  | 混凝土制作、运输、浇筑、振捣、养护 |  | 混凝土种类
机组大小
0501000000 | SE09 | 一般设备基础 | m³ | 模板及支撑制作、安装、拆除、堆放、运输及整理模内杂物、刷隔离剂等 | 按照基础体积计算。扣除伸入承台基础桩头所占体积，不扣除构件内钢筋、铁件和螺栓占体积 | 混凝土强度等级
|  |  |  | 混凝土制作、运输、浇筑、振捣、养护 |  | 混凝土种类
单个体积
模板种类
0501000000 | SE10 | 复杂设备基础 | m³ | 模板及支撑制作、安装、拆除、堆放、运输及整理模内杂物、刷隔离剂等 | 按照基础体积计算。扣除伸入承台基础桩头所占体积，不扣除构件内钢筋、铁件和螺栓占体积 | 混凝土强度等级
|  |  |  | 混凝土制作、运输、浇筑、振捣、养护 |  | 混凝土种类
单个体积
模板种类
0501000000 | SE11 | 管道弧形基础 | m³ | 模板及支撑制作、安装、拆除、堆放、运输及整理模内杂物、刷隔离剂等 | 按照基础体积计算。扣除伸入承台基础桩头所占体积，不扣除构件内钢筋、铁件和螺栓占体积 | 混凝土强度等级
|  |  |  | 混凝土制作、运输、浇筑、振捣、养护 |  | 混凝土种类
0501000000 | SE12 | 矩形柱 | m³ | 模板及支撑制作、安装、拆除、堆放、运输及整理模内杂物、刷隔离剂等 | 按照柱体积计算。柱高从基础顶标高计算至柱顶。体积=柱体积+柱牛腿体积 | 混凝土强度等级
|  |  |  | 混凝土制作、运输、浇筑、振捣、养护 |  | 混凝土种类
柱周长
模板种类
0501000000 | SE13 | 调相机基础框架 | m³ | 模板及支撑制作、安装、拆除、堆放、运输及整理模内杂物、刷隔离剂等 | 按照框架体积计算。柱高从基础顶标高计算至柱顶。体积=柱、梁体积+柱牛腿体积 | 混凝土强度等级
|  |  |  | 混凝土制作、运输、浇筑、振捣、养护 |  | 混凝土种类
机组大小
模板种类
0501000000 | SE14 | 异形柱 | m³ | 模板及支撑制作、安装、拆除、堆放、运输及整理模内杂物、刷隔离剂等 | 按照柱体积计算。柱高从基础顶标高计算至柱顶。体积=柱体积+柱牛腿体积 | 混凝土强度等级
|  |  |  | 混凝土制作、运输、浇筑、振捣、养护 |  | 混凝土种类
模板种类
0501000000 | SE15 | 构造柱 | m³ | 模板及支撑制作、安装、拆除、堆放、运输及整理模内杂物、刷隔离剂等 | 按设计图示尺寸以体积计算，与砌体嵌接部分（马牙槎）的体积并入柱身体积内。构造柱高度：自其生根构件（基础、基础圈梁、地梁等）的上表面算至其锚固构件（上部梁、上部板等）的下表面 | 混凝土强度等级
|  |  |  | 混凝土制作、运输、浇筑、振捣、养护 |  | 混凝土种类
0501000000 | SE16 | 钢管内灌混凝土柱 | m³ | 混凝土制作、运输 | 按需浇筑混凝土的钢管内径乘以钢管高度以体积计算 | 混凝土强度等级
|  |  |  | 浇筑、振捣、养护 |  | 混凝土种类
0501000000 | SE17 | 空心管柱 | m³ | 模板及支架（撑）制作、安装、拆除、堆放、运输及清理模内杂物、刷隔离剂等 | 按照柱混凝土实体体积计算。柱高从基础顶标高计算至柱顶 | 混凝土强度等级
|  |  |  | 混凝土制作、运输、浇筑、振捣、养护 |  | 混凝土种类
0501000000 | SE18 | 基础梁 | m³ | 模板及支架（撑）制作、安装、拆除、堆放、运输及清理模内杂物、刷隔离剂等 | 按照基础梁混凝土体积计算，不计算基础梁上混凝土支墩体积 | 混凝土强度等级
|  |  |  | 混凝土制作、运输、浇筑、振捣、养护 |  | 混凝土种类
0501000000 | SE19 | 矩形梁 | m³ | 模板及支架（撑）制作、安装、拆除、堆放、运输及清理模内杂物、刷隔离剂等 | 按照梁体积计算，梁高计算至板顶，与柱连接的梁长度计算至柱内侧。体积=梁体积+梁挑耳体积 | 混凝土强度等级
|  |  |  | 混凝土制作、运输、浇筑、振捣、养护 |  | 混凝土种类
断面
模板种类
0501000000 | SE20 | 异形梁 | m³ | 模板及支架（撑）制作、安装、拆除、堆放、运输及清理模内杂物、刷隔离剂等 | 按照梁体积计算，梁高计算至板顶，与柱连接的梁长度计算至柱内侧。体积=梁体积+梁挑耳体积 | 混凝土强度等级
|  |  |  | 混凝土制作、运输、浇筑、振捣、养护 |  | 混凝土种类
模板种类
0501000000 | SE21 | 悬臂梁 | m³ | 模板及支架（撑）制作、安装、拆除、堆放、运输及清理模内杂物、刷隔离剂等 | 按照梁体积计算，梁高计算至板顶，与柱连接的梁长度计算至柱内侧。体积=梁体积+梁挑耳体积 | 混凝土强度等级
|  |  |  | 混凝土制作、运输、浇筑、振捣、养护 |  | 混凝土种类
模板种类
0501000000 | SE22 | 圈梁 | m³ | 模板及支架（撑）制作、安装、拆除、堆放、运输及清理模内杂物、刷隔离剂等 | 按照梁体积计算，梁高计算至板顶，与柱连接的梁长度计算至柱内侧。体积=梁体积+梁挑耳体积 | 混凝土强度等级
|  |  |  | 混凝土制作、运输、浇筑、振捣、养护 |  | 混凝土种类
0501000000 | SE23 | 过梁 | m³ | 模板及支架（撑）制作、安装、拆除、堆放、运输及清理模内杂物、刷隔离剂等 | 按照梁体积计算，梁高计算至板顶，与柱连接的梁长度计算至柱内侧。体积=梁体积+梁挑耳体积 | 混凝土强度等级
|  |  |  | 混凝土制作、运输、浇筑、振捣、养护 |  | 混凝土种类
0501000000 | SE24 | 有梁板 | m³ | 模板及支架（撑）制作、安装、拆除、堆放、运输及清理模内杂物、刷隔离剂等 | 按照设计图纸尺寸以体积计算工程量，不扣除钢筋、铁件和螺栓所占体积。不扣除单个面积0.3m²以内孔洞所占体积，预留孔所需工料也不增加 | 混凝土强度等级
|  |  |  | 混凝土制作、运输、浇筑、振捣、养护 |  | 混凝土种类
板厚
模板种类
0501000000 | SE25 | 平板 | m³ | 模板及支架（撑）制作、安装、拆除、堆放、运输及清理模内杂物、刷隔离剂等 | 按照设计图纸尺寸以体积计算工程量，不扣除钢筋、铁件和螺栓所占体积。不扣除单个面积0.3m²以内孔洞所占体积，预留孔所需工料也不增加 | 混凝土强度等级
|  |  |  | 混凝土制作、运输、浇筑、振捣、养护 |  | 混凝土种类
模板种类
0501000000 | SE26 | 悬臂板 | m³ | 模板及支架（撑）制作、安装、拆除、堆放、运输及清理模内杂物、刷隔离剂等 | 按照设计图纸尺寸以体积计算工程量，不扣除钢筋、铁件和螺栓所占体积。不扣除单个面积0.3m²以内孔洞所占体积，预留孔所需工料也不增加 | 混凝土强度等级
|  |  |  | 混凝土制作、运输、浇筑、振捣、养护 |  | 混凝土种类
模板种类
0501000000 | SE27 | 钢梁浇制混凝土板 | m³ | 模板及支架（撑）制作、安装、拆除、堆放、运输及清理模内杂物、刷隔离剂等 | 按照设计图纸尺寸以体积计算工程量，不扣除钢筋、铁件和螺栓所占体积。不扣除单个面积0.3m²以内孔洞所占体积，预留孔所需工料也不增加 | 混凝土强度等级
|  |  |  | 混凝土制作、运输、浇筑、振捣、养护 |  | 混凝土种类
模板种类
0501000000 | SE28 | 地下建筑底板 | m³ | 模板及支架（撑）制作、安装、拆除、堆放、运输及清理模内杂物、刷隔离剂等 | 按照设计图纸尺寸以体积计算工程量，不扣除钢筋、铁件和螺栓所占体积。不扣除单个面积0.3m²以内孔洞所占体积，预留孔所需工料也不增加 | 混凝土强度等级
|  |  |  | 混凝土制作、运输、浇筑、振捣、养护 |  | 混凝土种类
板厚
0501000000 | SE29 | 直墙 | m³ | 模板及支架（撑）制作、安装、拆除、堆放、运输及清理模内杂物、刷隔离剂等 | 按照混凝土墙体积计算工程量。混凝土墙与底板以底板顶标高分界，混凝土墙与顶板以顶板底标高分界，墙与板交叉的“三角块”混凝土体积并入墙体中，扣除门窗及单个面积0.3m²以上孔洞所占体积 | 混凝土强度等级
|  |  |  | 混凝土制作、运输、浇筑、振捣、养护 |  | 混凝土种类
墙厚
墙位置
模板种类
0501000000 | SE30 | 防火墙 | m³ | 模板及支架（撑）制作、安装、拆除、堆放、运输及清理模内杂物、刷隔离剂等 | 按照防火墙体积计算，防火墙高度从基础顶面标高计算至防火墙顶标高 | 混凝土强度等级
|  |  |  | 混凝土制作、运输、浇筑、振捣、养护 |  | 混凝土种类
模板种类
0501000000 | SE31 | 混凝土挡墙 | m³ | 模板及支架（撑）制作、安装、拆除、堆放、运输及清理模内杂物、刷隔离剂等 | 按设计图示尺寸以体积计算，扣除单个面积0.3m²以上孔洞所占体积，墙垛及突出墙面部分并入墙体体积计算内 | 混凝土强度等级
|  |  |  | 混凝土制作、运输、浇筑、振捣、养护 |  | 混凝土种类
0501000000 | SE32 | 电梯井壁 | m³ | 模板及支架（撑）制作、安装、拆除、堆放、运输及清理模内杂物、刷隔离剂等 | 按照混凝土壁体积计算工程量。扣除单个面积0.3m²以上孔洞所占体积 | 混凝土强度等级
|  |  |  | 混凝土制作、运输、浇筑、振捣、养护 |  | 混凝土种类
0501000000 | SE33 | 电缆、通风竖井 | m³ | 模板及支架（撑）制作、安装、拆除、堆放、运输及清理模内杂物、刷隔离剂等 | 按照混凝土体积计算工程量。扣除单个面积0.3m²以上孔洞所占体积 | 混凝土强度等级
|  |  |  | 混凝土制作、运输、浇筑、振捣、养护 |  | 混凝土种类
0501000000 | SE34 | 隧道、沟道 | m³ | 模板及支架（撑）制作、安装、拆除、堆放、运输及清理模内杂物、刷隔离剂等 | 按照混凝土体积计算工程量。扣除单个面积0.3m²以上孔洞所占体积 | 混凝土强度等级
|  |  |  | 混凝土制作、运输、浇筑、振捣、养护 |  | 混凝土种类
0501000000 | SE35 | 电缆埋管外包混凝土 | m³ | 模板及支架（撑）制作、安装、拆除、堆放、运输及清理模内杂物、刷隔离剂等 | 按照施工图外围尺寸以体积计算，扣除埋管所占体积，不计算井壁体积 | 混凝土强度等级
|  |  |  | 混凝土制作、运输、浇筑、振捣、养护 |  | 混凝土种类
0501000000 | SE36 | 地坑 | m³ | 模板及支架（撑）制作、安装、拆除、堆放、运输及清理模内杂物、刷隔离剂等 | 按照地坑设计图示尺寸混凝土体积计算工程量。扣除单个面积0.3m²以上孔洞所占体积 | 混凝土强度等级
|  |  |  | 混凝土制作、运输、浇筑、振捣、养护 |  | 混凝土种类
地坑形式
容积
0501000000 | SE37 | 整体楼梯 | m² | 模板及支架（撑）制作、安装、拆除、堆放、运输及清理模内杂物、刷隔离剂等 | 应分层按照其水平投影面积之和计算。楼梯水平投影面积包括踏步、斜梁、休息平台、平台梁及楼梯与楼板连接的梁。楼梯与楼板的划分界限以楼梯梁的外侧面分界；当整体楼梯与现浇楼板无梁连接时，以楼梯最后一个踏步外沿加300mm分界，楼梯井宽度大于300mm时，其面积应扣除 | 混凝土强度等级
|  |  |  | 混凝土制作、运输、浇筑、振捣、养护 |  | 混凝土种类
0501000000 | SE38 | 台阶 | m² | 模板及支架（撑）制作、安装、拆除、堆放、运输及清理模内杂物、刷隔离剂等 | 按照设计图示尺寸的水平投影面积计算，台阶梯带根据材质按照零星构件单独计算。台阶中不包括垫层及面层，应分别执行相应定额。当台阶与平台连接时，其分界线应以最上层踏步外沿加300mm计算，平台另行计算 | 混凝土强度等级
|  |  |  | 混凝土制作、运输、浇筑、振捣、养护 |  | 混凝土种类
0501000000 | SE39 | 门窗框 | m³ | 模板及支架（撑）制作、安装、拆除、堆放、运输及清理模内杂物、刷隔离剂等 | 按设计图示尺寸以体积计算 | 混凝土强度等级
|  |  |  | 混凝土制作、运输、浇筑、振捣、养护 |  | 混凝土种类
0501000000 | SE40 | 挑檐、天沟 | m³ | 模板及支架（撑）制作、安装、拆除、堆放、运输及清理模内杂物、刷隔离剂等 | 按设计图示尺寸以体积计算。挑檐、天沟与梁连接时，以梁外侧面分界 | 混凝土强度等级
|  |  |  | 混凝土制作、运输、浇筑、振捣、养护 |  | 混凝土种类
0501000000 | SE41 | 现浇零星构件 | m³ | 模板及支架（撑）制作、安装、拆除、堆放、运输及清理模内杂物、刷隔离剂等 | 按设计图示尺寸以体积计算 | 混凝土强度等级
|  |  |  | 混凝土制作、运输、浇筑、振捣、养护 |  | 混凝土种类
构件名称
0501000000 | SE42 | 杯芯支撑 | 个 | 杯芯支撑制作、安装 | 按照杯芯数量计算 | 混凝土强度等级
|  |  |  | 刷隔离剂、拆除 |  | 混凝土种类
0501000000 | SE43 | 螺栓孔 | 个 | 螺栓孔芯支撑制作、安装 | 按照螺栓数量计算 | 孔深度
刷隔离剂、拆除
0501000000 | SE44 | 二次灌浆 | m³ | 模板及支架（撑）制作、安装、拆除、堆放、运输及清理模内杂物、刷隔离剂等 | 按设计图示尺寸以体积计算 | 灌浆部位
|  |  |  | 混凝土制作、运输、浇筑、振捣、养护 |  | 灌浆材质
0501000000 | SE45 | 混凝土蒸汽养护 | m³ | 设施安装 | 按需要蒸汽养护混凝土的体积计算
运行
锅炉供汽
设备与管道维护
0502000000 | SE46 | 矩形柱 | m³ | 模板及支架（撑）制作、安装、拆除、堆放、运输及清理模内杂物、刷隔离剂等 | 按照柱体积计算。柱高从基础顶标高计算至柱顶。体积=柱体积+柱牛腿体积 | 混凝土强度等级
|  |  |  | 混凝土制作、运输、浇筑、振捣、养护 |  | 混凝土种类
|  |  |  | 构件运输、安装 |  | 运距
砂浆制作、运输
接头灌浆、养护
0502000000 | SE47 | 支架 | m³ | 模板及支架（撑）制作、安装、拆除、堆放、运输及清理模内杂物、刷隔离剂等 | 按照支架体积计算。支架高从基础顶标高计算至支架顶体积=柱体积+柱牛腿体积 | 混凝土强度等级
|  |  |  | 混凝土制作、运输、浇筑、振捣、养护 |  | 混凝土种类
|  |  |  | 构件运输、安装 |  | 运距
砂浆制作、运输
接头灌浆、养护
0502000000 | SE48 | 矩形梁 | m³ | 模板及支架（撑）制作、安装、拆除、堆放、运输及清理模内杂物、刷隔离剂等 | 按照梁体积计算。梁高计算至板顶，与柱连接的梁长度计算至柱内侧。体积=梁体积+梁挑耳体积 | 混凝土强度等级
|  |  |  | 混凝土制作、运输、浇筑、振捣、养护 |  | 混凝土种类
|  |  |  | 构件运输、安装 |  | 运距
砂浆制作、运输
接头灌浆、养护
0502000000 | SE49 | 过梁 | m³ | 模板及支架（撑）制作、安装、拆除、堆放、运输及清理模内杂物、刷隔离剂等 | 按设计图示尺寸以体积计算 | 混凝土强度等级
|  |  |  | 混凝土制作、运输、浇筑、振捣、养护 |  | 混凝土种类
|  |  |  | 构件运输、安装 |  | 制作或购置
|  |  |  | 砂浆制作、运输 |  | 运距
接头灌浆、养护
0502000000 | SE50 | 吊车梁 | m³ | 模板及支架（撑）制作、安装、拆除、堆放、运输及清理模内杂物、刷隔离剂等 | 按设计图示尺寸以体积计算 | 混凝土强度等级
|  |  |  | 混凝土制作、运输、浇筑、振捣、养护 |  | 混凝土种类
|  |  |  | 构件运输、安装 |  | 制作或购置
|  |  |  | 砂浆制作、运输 |  | 运距
接头灌浆、养护
0502000000 | SE51 | 薄腹梁 | m³ | 模板及支架（撑）制作、安装、拆除、堆放、运输及清理模内杂物、刷隔离剂等 | 按设计图示尺寸以体积计算 | 混凝土强度等级
|  |  |  | 混凝土制作、运输、浇筑、振捣、养护 |  | 混凝土种类
|  |  |  | 构件运输、安装 |  | 成品购置
|  |  |  | 砂浆制作、运输 |  | 运距
接头灌浆、养护
0502000000 | SE52 | 轻骨料混凝土墙板 | m³ | 模板及支架（撑）制作、安装、拆除、堆放、运输及清理模内杂物、刷隔离剂等 | 按照设计图示尺寸以体积计算，不扣除单个面积0.3m²以内孔洞所占体积，预留孔所需工料也不增加 | 混凝土强度等级
|  |  |  | 混凝土制作、运输、浇筑、振捣、养护 |  | 混凝土种类
|  |  |  | 构件运输、安装 |  | 制作或购置
|  |  |  | 砂浆制作、运输 |  | 运距
接头灌浆、养护
0502000000 | SE53 | 板 | m³ | 模板及支架（撑）制作、安装、拆除、堆放、运输及清理模内杂物、刷隔离剂等 | 按照设计图示尺寸以体积计算，不扣除单个面积0.3m²以内孔洞所占体积，预留孔所需工料也不增加 | 混凝土强度等级
|  |  |  | 混凝土制作、运输、浇筑、振捣、养护 |  | 混凝土种类
|  |  |  | 构件运输、安装 |  | 板形式
|  |  |  | 砂浆制作、运输 |  | 制作或购置
|  |  |  | 接头灌浆、养护 |  | 运距
0502000000 | SE54 | 地沟盖板 | m³ | 模板及支架（撑）制作、安装、拆除、堆放、运输及清理模内杂物、刷隔离剂等 | 按照设计图示尺寸以体积计算 | 混凝土强度等级
|  |  |  | 混凝土制作、运输、浇筑、振捣、养护 |  | 混凝土种类
|  |  |  | 构件运输、安装 |  | 运距
砂浆制作、运输
接头灌浆、养护
0502000000 | SE55 | 角钢框混凝土盖板 | m³ | 模板及支架（撑）制作、安装、拆除、堆放、运输及清理模内杂物、刷隔离剂等 | 按照设计图示尺寸以体积计算 | 混凝土强度等级
|  |  |  | 混凝土制作、运输、浇筑、振捣、养护 |  | 混凝土种类
|  |  |  | 构件运输、安装 |  | 运距
砂浆制作、运输
角钢框制作、油漆及安装
0502000000 | SE56 | 小型构件 | m³ | 模板及支架（撑）制作、安装、拆除、堆放、运输及清理模内杂物、刷隔离剂等 | 按照设计图示尺寸以体积计算 | 构件名称
|  |  |  | 混凝土制作、运输、浇筑、振捣、养护 |  | 混凝土强度等级
|  |  |  | 构件运输、安装 |  | 混凝土种类
|  |  |  | 砂浆制作、运输 |  | 运距
接头灌浆、养护
0502000000 | SE57 | 预应力混凝土板 | m³ | 模板及支架（撑）制作、安装、拆除、堆放、运输及清理模内杂物、刷隔离剂等 | 按照设计图示尺寸以体积计算，不扣除单个面积0.3m²以内孔洞所占体积，预留孔所需工料也不增加 | 混凝土强度等级
|  |  |  | 混凝土制作、运输、浇筑、振捣、养护 |  | 混凝土种类
|  |  |  | 构件运输、安装 |  | 板形式
|  |  |  | 砂浆制作、运输 |  | 运距
接头灌浆、养护
0502000000 | SE58 | 预应力混凝土吊车梁 | m³ | 模板及支架（撑）制作、安装、拆除、堆放、运输及清理模内杂物、刷隔离剂等 | 按照梁体积计算，梁高计算至板顶，与柱连接的梁长度计算至柱内侧 | 混凝土强度等级
|  |  |  | 混凝土制作、运输、浇筑、振捣、养护 |  | 混凝土种类
|  |  |  | 构件运输、安装 |  | 运距
砂浆制作、运输
接头灌浆、养护
0503000000 | SE59 | 混凝土基础 | m³ | 构件吊装、校正 | 按成品构件设计图示尺寸以体积计算。不扣除构件内钢筋、预埋铁件、配管、套管、线盒及单个面积0.3m²以内孔洞、线箱等所占体积，构件外露钢筋体积亦不再增加。 | 构件名称
|  |  |  | 螺栓固定 |  | 混凝土强度等级
预埋铁件
搭设及拆除钢支撑
0503000000 | SE60 | 混凝土柱 | m³ | 构件吊装、校正 | 按成品构件设计图示尺寸以体积计算。不扣除构件内钢筋、预埋铁件、配管、套管、线盒及单个面积0.3m²以内孔洞、线箱等所占体积，构件外露钢筋体积亦不再增加。 | 构件名称
|  |  |  | 螺栓固定 |  | 混凝土强度等级
预埋铁件
搭设及拆除钢支撑
0503000000 | SE61 | 混凝土梁 | m³ | 构件吊装、校正 | 按成品构件设计图示尺寸以体积计算。不扣除构件内钢筋、预埋铁件、配管、套管、线盒及单个面积0.3m²以内孔洞、线箱等所占体积，构件外露钢筋体积亦不再增加。 | 构件名称
|  |  |  | 螺栓固定 |  | 混凝土强度等级
预埋铁件
搭设及拆除钢支撑
0503000000 | SE62 | 混凝土板 | m³ | 构件吊装、校正 | 按成品构件设计图示尺寸以体积计算。不扣除构件内钢筋、预埋铁件、配管、套管、线盒及单个面积0.3m²以内孔洞、线箱等所占体积，构件外露钢筋体积亦不再增加。 | 构件名称
|  |  |  | 螺栓固定 |  | 混凝土强度等级
预埋铁件
搭设及拆除钢支撑
0503000000 | SE63 | 混凝土空调板 | m³ | 构件吊装、校正 | 按成品构件设计图示尺寸以体积计算。不扣除构件内钢筋、预埋铁件、配管、套管、线盒及单个面积0.3m²以内孔洞、线箱等所占体积，构件外露钢筋体积亦不再增加。 | 构件名称
|  |  |  | 螺栓固定 |  | 混凝土强度等级
预埋铁件
搭设及拆除钢支撑
0503000000 | SE64 | 混凝土墙板 | m³ | 构件吊装、校正 | 按成品构件设计图示尺寸以体积计算。不扣除构件内钢筋、预埋铁件、配管、套管、线盒及单个面积0.3m²以内孔洞、线箱等所占体积，构件外露钢筋体积亦不再增加。 | 构件名称
|  |  |  | 螺栓固定 |  | 混凝土强度等级
预埋铁件
搭设及拆除钢支撑
0503000000 | SE65 | 混凝土女儿墙 | m³ | 构件翻身、起吊 | 按成品构件设计图示尺寸以体积计算。不扣除构件内钢筋、预埋铁件、配管、套管、线盒及单个面积0.3m²以内孔洞、线箱等所占体积，构件外露钢筋体积亦不再增加。 | 构件名称
|  |  |  | 就位（包括临时加固） |  | 混凝土强度等级
校正、焊接
接头二次浇灌、养护
0503000000 | SE66 | 混凝土压顶 | m³ | 构件翻身、起吊 | 按成品构件设计图示尺寸以体积计算。不扣除构件内钢筋、预埋铁件、配管、套管、线盒及单个面积0.3m²以内孔洞、线箱等所占体积，构件外露钢筋体积亦不再增加。 | 构件名称
|  |  |  | 就位（包括临时加固） |  | 混凝土强度等级
校正、焊接
接头二次浇灌、养护
0503000000 | SE67 | 混凝土柱帽 | m³ | 构件翻身、起吊 | 按成品构件设计图示尺寸以体积计算。不扣除构件内钢筋、预埋铁件、配管、套管、线盒及单个面积0.3m²以内孔洞、线箱等所占体积，构件外露钢筋体积亦不再增加。 | 构件名称
|  |  |  | 就位（包括临时加固） |  | 混凝土强度等级
校正、焊接
接头二次浇灌、养护
0503000000 | SE68 | 混凝土电缆沟 | m³ | 构件翻身、起吊 | 按成品构件设计图示尺寸以体积计算。不扣除构件内钢筋、预埋铁件、配管、套管、线盒及单个面积0.3m²以内孔洞、线箱等所占体积，构件外露钢筋体积亦不再增加。 | 构件名称
|  |  |  | 就位（包括临时加固） |  | 混凝土强度等级
校正、焊接
接头二次浇灌、养护
0503000000 | SE69 | 混凝土水池 | m³ | 构件翻身、起吊 | 按成品构件设计图示尺寸以体积计算。不扣除构件内钢筋、预埋铁件、配管、套管、线盒及单个面积0.3m²以内孔洞、线箱等所占体积，构件外露钢筋体积亦不再增加。 | 构件名称
|  |  |  | 就位（包括临时加固） |  | 混凝土强度等级
校正、焊接
接头二次浇灌、养护
0503000000 | SE70 | 混凝土围墙板 | m³ | 构件翻身、起吊 | 按成品构件设计图示尺寸以体积计算。不扣除构件内钢筋、预埋铁件、配管、套管、线盒及单个面积0.3m²以内孔洞、线箱等所占体积，构件外露钢筋体积亦不再增加。 | 构件名称
|  |  |  | 就位（包括临时加固） |  | 混凝土强度等级
校正、焊接
接头二次浇灌、养护
0503000000 | SE71 | 防火墙 | m³ | 构件翻身、起吊 | 按成品构件设计图示尺寸以体积计算。不扣除构件内钢筋、预埋铁件、配管、套管、线盒及单个面积0.3m²以内孔洞、线箱等所占体积，构件外露钢筋体积亦不再增加。 | 构件名称
|  |  |  | 就位（包括临时加固） |  | 混凝土强度等级
校正、焊接
接头二次浇灌、养护
0503000000 | SE72 | 钢筋桁架楼承板 | m² | 构件翻身、起吊 | 按成品构件设计图示尺寸以平方米计算。不扣除构件内钢筋、预埋铁件、配管、套管、线盒及单个面积0.3m²以内孔洞、线箱等所占面积 | 构件名称
|  |  |  | 就位（包括临时加固） |  | 混凝土强度等级
校正、焊接
接头二次浇灌、养护
0503000000 | SE73 | 盖板 | m² | 构件翻身、起吊 | 按成品构件设计图示尺寸以面积计算 | 盖板类型
|  |  |  | 就位 |  | 混凝土强度等级
校正
安装
0503000000 | SE74 | 玻璃钢格栅 | m² | 构件翻身、起吊 | 按成品构件设计图示尺寸以面积计算 | 材质
就位
校正
安装
0503000000 | SE75 | 铝镁锰板女儿墙压顶 | m | 场内运输 | 按成品构件设计图示尺寸以延长米计算 | 材质
放料、下料
弹线
安装
0504000000 | SE76 | 钢筋制作安装 | t | 钢筋加工、运输 | 钢筋按照设计长度乘以钢筋单位理论质量计算。钢筋工程量计算由结构钢筋、构造钢筋、钢筋连接用量组成 | 钢筋种类
|  |  |  | 钢筋安装 |  | 规格
焊接（绑扎）
0504000000 | SE77 | 预应力钢筋制作安装 | t | 预应力钢筋加工、运输 | 钢筋按照设计长度乘以钢筋单位理论质量计算。钢筋工程量计算由结构钢筋、构造钢筋、措施钢筋、钢筋连接用量组成 | 钢筋种类
|  |  |  | 对焊、放张 |  | 规格
切断
安装
0504000000 | SE78 | 预应力钢丝束 | t | 预应力钢丝束加工、运输 | 预应力钢丝束按照设计长度乘以单位理论质量计算 | 钢筋种类
|  |  |  | 穿筋、张拉 |  | 规格
孔道灌浆
锚固张放
切割、清理
0504000000 | SE79 | 措施钢筋 | t | 钢筋制作、安装或型钢制作、安装 | 按钢筋长度乘单位理论质量计算或型钢质量计算 | 措施形式
钢筋种类
规格
0504000000 | SE80 | 钢筋连接 | 个 | 钢筋接头校正除锈 | 按数量计算 | 连接方式
|  |  |  | 钢筋套丝 |  | 螺纹套筒种类
|  |  |  | 套筒连接或套筒挤压 |  | 规格
0504000000 | SE81 | 钢筋绝缘套 | 套 | 清理 | 按照设计图纸要求绝缘数量套计算 | 材质
|  |  |  | 绑扎尼龙扎带 |  | 规格
放绝缘垫片
固定
0504000000 | SE82 | 铁件制作安装 | t | 铁件制作 | 按照钢材单位理论质量计算工程量，不计算焊条、油漆、镀锌质量 | 钢材种类
|  |  |  | 铁件安装 |  | 规格
油漆
0504000000 | SE83 | 设备螺栓固定架制作、安装 | t | 固定架制作 | 按照钢材单位理论质量计算工程量，不计算焊条、油漆、镀锌质量 | 钢材种类
|  |  |  | 固定架安装 |  | 规格
油漆
0504000000 | SE84 | 穿墙套管制作安装 | t | 套管制作 | 按照钢材单位理论质量计算工程量，不计算焊条、油漆、镀锌质量 | 钢材种类
|  |  |  | 套管安装 |  | 规格
油漆
0504000000 | SE85 | 预埋螺栓安装 | t | 螺栓、铁件制作、运输 | 按照螺栓单位理论质量计算工程量，应包括螺头、螺杆、螺母质量 | 螺栓种类
|  |  |  | 螺栓、铁件安装 |  | 规格
对拉螺栓端头处理
0504000000 | SE86 | 化学锚栓埋设 | 个 | 螺栓、铁件制作、运输 | 按照螺栓数量计算 | 螺栓种类
|  |  |  | 螺栓、铁件安装 |  | 规格
对拉螺栓端头处理
0505000000 | SE87 | 基础加固混凝土 | m³ | 凿保护层、砼表面凿毛、凿孔 | 按新增混凝土实体体积计算 | 混凝土强度等级
|  |  |  | 表面清理、刷素水泥浆 |  | 混凝土种类
|  |  |  | 运料、搅拌、浇捣、养护 |  | 基础形式
0505000000 | SE88 | 侧向钢筋混凝土柱加固 | m³ | 运料 | 按侧向新增柱截面面积乘以柱高，以体积计算 | 混凝土强度等级
|  |  |  | 搅拌 |  | 混凝土种类
浇捣
养护
0505000000 | SE89 | 梁底加固混凝土 | m³ | 运料 | 按新增混凝土截面面积乘以梁长，以体积计算 | 混凝土强度等级
|  |  |  | 搅拌 |  | 混凝土种类
浇捣
养护
0505000000 | SE90 | 板加固混凝土 | m³ | 运料 | 按混凝土实体体积计算，应扣除单个面积0.3m²以上空洞所占体积 | 混凝土强度等级
|  |  |  | 搅拌 |  | 混凝土种类
浇捣
养护
0505000000 | SE91 | 墙加固混凝土 | m³ | 运料 | 按混凝土实体体积计算，应扣除单个面积0.3m²以上空洞所占体积 | 混凝土强度等级
|  |  |  | 搅拌 |  | 混凝土种类
浇捣
养护
0505000000 | SE92 | 基础加固钢筋 | t | 运料 | 钢筋按照设计长度乘以钢筋单位理论质量计算 | 钢筋种类
|  |  |  | 平直、断料 |  | 规格
绑扎成型、分类堆放
安放
0505000000 | SE93 | 侧向柱加固钢筋 | t | 运料 | 钢筋按照设计长度乘以钢筋单位理论质量计算 | 钢筋种类
|  |  |  | 平直、断料 |  | 规格
绑扎成型、分类堆放
安放
0505000000 | SE94 | 梁底加固钢筋 | t | 运料 | 钢筋按照设计长度乘以钢筋单位理论质量计算 | 钢筋种类
|  |  |  | 平直、断料 |  | 规格
绑扎成型、分类堆放
安放
0505000000 | SE95 | 混凝土板加固钢筋 | t | 运料 | 钢筋按照设计长度乘以钢筋单位理论质量计算 | 钢筋种类
|  |  |  | 平直、断料 |  | 规格
绑扎成型、分类堆放
安放
0505000000 | SE96 | 墙体加固钢筋 | t | 运料 | 钢筋按照设计长度乘以钢筋单位理论质量计算 | 钢筋种类
|  |  |  | 平直、断料 |  | 规格
绑扎成型、分类堆放
安放
0505000000 | SE97 | 碳纤维布加固钢筋混凝土柱 | m² | 混凝土表面清理 | 粘结碳纤维增强复合材料布加固钢筋混凝土柱，按碳纤维增强复合材料布展开面积以m²计算 | 层数
|  |  |  | 断料、打孔、打磨 |  | 克数
底涂树脂、粘结炭纤维布
0505000000 | SE98 | 钢筋植筋 | 根 | 定位、放线、钻孔、清孔 | 按设计植筋数量，以根计算或以设计长度计算 | 钢筋规格
|  |  |  | 注射强力胶、种植钢筋、检查验收 |  | 长度
0505000000 | SE98 | 钢筋植筋 | m | 定位、放线、钻孔、清孔 | 按设计植筋数量，以根计算或以设计长度计算 | 钢筋规格
|  |  |  | 注射强力胶、种植钢筋、检查验收 |  | 长度
0505000000 | SE99 | 钢筋混凝土种植筋与化学粘结锚栓 | 根 | 断料、打孔、打磨、清孔 | 植钢筋与化学粘结锚栓均按实际数量，以根计算 | 植筋位置
|  |  |  | 螺杆安装套筒、化学粘结锚栓 |  | 植筋直径
0601000000 | SF01 | 钢结构柱 | t | 制作、运输 | 按照钢结构成品质量计算，应计算连接、组装所用连接件及螺栓的质量，不计算损耗量，计算柱头、柱脚、牛腿的质量。 | 钢材品种、规格
|  |  |  | 拼装、安装 |  | 钢结构类型
|  |  |  | 补漆 |  | 运距
0601000000 | SF02 | 钢支架 | t | 制作、运输 | 按照钢结构成品质量计算，应计算连接、组装所用连接件及螺栓的质量，不计算损耗量，计算柱头、柱脚、牛腿的质量。 | 钢材品种、规格
|  |  |  | 拼装、安装 |  | 钢结构类型
|  |  |  | 补漆 |  | 运距
0601000000 | SF03 | 门式钢架 | t | 制作、运输 | 按照钢结构成品质量计算，应计算连接、组装所用连接件及螺栓的质量，不计算损耗量，计算柱头、柱脚、牛腿的质量。 | 钢材品种、规格
|  |  |  | 拼装、安装 |  | 钢结构类型
|  |  |  | 补漆 |  | 运距
0601000000 | SF04 | 钢梁 | t | 制作、运输 | 按照钢结构成品质量计算，应计算连接、组装所用连接件及螺栓的质量，不计算损耗量 | 钢材品种、规格
|  |  |  | 拼装、安装 |  | 钢结构类型
|  |  |  | 补漆 |  | 运距
0601000000 | SF05 | 钢吊车梁 | t | 制作、运输 | 按照钢结构成品质量计算，应计算连接、组装所用连接件及螺栓的质量，不计算损耗量 | 钢材品种、规格
|  |  |  | 拼装、安装 |  | 名称
|  |  |  | 补漆 |  | 形状
运距
0601000000 | SF06 | 钢檩条 | t | 制作、运输 | 按照钢结构成品质量计算，应计算连接、组装所用连接件及螺栓的质量，不计算损耗量 | 钢材品种、规格
|  |  |  | 拼装、安装 |  | 钢结构类型
|  |  |  | 补漆 |  | 运距
0601000000 | SF07 | 钢屋架 | t | 制作、运输 | 按照钢结构成品质量计算，应计算连接、组装所用连接件及螺栓的质量，不计算损耗量，计算屋架上下弦支撑、系杆的质量。 | 钢材品种、规格
|  |  |  | 拼装、安装 |  | 屋架类型
|  |  |  | 补漆 |  | 运距
0601000000 | SF08 | 钢桁架 | t | 制作、运输 | 按照钢结构成品质量计算，应计算连接、组装所用连接件及螺栓的质量，不计算损耗量 | 钢材品种、规格
|  |  |  | 拼装、安装 |  | 运距
补漆
0601000000 | SF09 | 钢支撑 | t | 制作、运输 | 按照钢结构成品质量计算，应计算连接、组装所用连接件及螺栓的质量，不计算损耗量 | 钢材品种、规格
|  |  |  | 拼装、安装 |  | 运距
补漆
0601000000 | SF10 | 钢系杆 | t | 制作、运输 | 按照钢结构成品质量计算，应计算连接、组装所用连接件及螺栓的质量，不计算损耗量 | 钢材品种、规格
|  |  |  | 拼装、安装 |  | 运距
补漆
0601000000 | SF11 | 钢挡风架 | t | 制作、运输 | 按照钢结构成品质量计算，应计算连接、组装所用连接件及螺栓的质量，不计算损耗量 | 钢材品种、规格
|  |  |  | 拼装、安装 |  | 运距
补漆
0601000000 | SF12 | 钢墙架 | t | 制作、运输 | 按照钢结构成品质量计算，应计算连接、组装所用连接件及螺栓的质量，不计算损耗量 | 钢材品种、规格
|  |  |  | 拼装、安装 |  | 运距
补漆
0601000000 | SF13 | 钢平台 | t | 制作、运输 | 按照钢结构成品质量计算，应计算连接、组装所用连接件及螺栓的质量，不计算损耗量 | 钢材品种、规格
|  |  |  | 拼装、安装 |  | 运距
|  |  |  | 补漆 |  | 名称
0601000000 | SF14 | 钢格栅板 | t | 制作、运输 | 按照钢结构成品质量计算，应计算连接、组装所用连接件及螺栓的质量，不计算损耗量 | 钢材品种、规格
|  |  |  | 拼装、安装 |  | 运距
补漆
0601000000 | SF15 | 钢梯 | t | 制作、运输 | 按照钢结构成品质量计算，应计算连接、组装所用连接件及螺栓的质量，不计算损耗量 | 钢材品种、规格
|  |  |  | 拼装、安装 |  | 形式
|  |  |  | 补漆 |  | 运距
0601000000 | SF16 | 钢栏杆 | t | 制作、运输 | 按照钢结构成品质量计算，应计算连接、组装所用连接件及螺栓的质量，不计算损耗量 | 钢材品种、规格
|  |  |  | 拼装、安装 |  | 钢结构类型
|  |  |  | 补漆 |  | 运距
0601000000 | SF17 | 零星构件制作 | t | 制作、运输 | 按照钢结构成品质量计算，应计算连接、组装所用连接件及螺栓的质量，不计算损耗量 | 钢材品种、规格
|  |  |  | 拼装、安装 |  | 运距
|  |  |  | 补漆 |  | 构件名称
0601000000 | SF18 | 外包钢结构 | t | 制作、运输 | 按照钢结构成品质量计算，应计算连接、组装所用连接件及螺栓的质量，不计算损耗量 | 钢材品种、规格
|  |  |  | 拼装、安装 |  | 运距
补漆
0601000000 | SF19 | 钢屋架、桁架组合平台摊销 | t | 制作、运输 | 按照钢结构成品质量计算，应计算连接、组装所用连接件及螺栓的质量，不计算损耗量 | 钢材品种、规格
|  |  |  | 拼装、安装 |  | 运距
0602000000 | SF20 | 不锈钢栏杆 | t | 制作、运输 | 按照钢结构成品质量计算，应计算连接、组装所用连接件及螺栓的质量，不计算损耗量 | 钢材品种、规格
|  |  |  | 拼装、安装 |  | 形式
运距
0602000000 | SF21 | 不锈钢格栅板 | t | 制作、运输 | 按照钢结构成品质量计算，应计算连接、组装所用连接件及螺栓的质量，不计算损耗量 | 钢材品种、规格
|  |  |  | 拼装、安装 |  | 运距
0602000000 | SF22 | 不锈钢盖板 | t | 制作、运输 | 按照钢结构成品质量计算，应计算连接、组装所用连接件及螺栓的质量，不计算损耗量 | 钢材品种、规格
|  |  |  | 拼装、安装 |  | 运距
0602000000 | SF23 | 不锈钢天沟 | m | 制作、运输 | 按照设计图示延长米计算工程量 | 钢材品种、规格
|  |  |  | 拼装、安装 |  | 运距
0603000000 | SF24 | 钢柱 | t | 成品购置、运输、现场堆放 | 按照钢结构成品质量计算，应计算连接、组装所用连接件及螺栓的质量，不计算损耗量 | 钢材品种、规格
|  |  |  | 构件组装、起吊、就位、临时加固、校正、螺栓连接、焊接 |  | 钢结构类型
|  |  |  | 补漆 |  | 运距
0603000000 | SF25 | 钢支架 | t | 成品购置、运输、现场堆放 | 按照钢结构成品质量计算，应计算连接、组装所用连接件及螺栓的质量，不计算损耗量 | 钢材品种、规格
|  |  |  | 构件组装、起吊、就位、临时加固、校正、螺栓连接、焊接 |  | 钢结构类型
|  |  |  | 补漆 |  | 运距
0603000000 | SF26 | 钢架 | t | 成品购置、运输、现场堆放 | 按照钢结构成品质量计算，应计算连接、组装所用连接件及螺栓的质量，不计算损耗量 | 钢材品种、规格
|  |  |  | 构件组装、起吊、就位、临时加固、校正、螺栓连接、焊接 |  | 运距
补漆
0603000000 | SF27 | 钢梁 | t | 成品购置、运输、现场堆放 | 按照钢结构成品质量计算，应计算连接、组装所用连接件及螺栓的质量，不计算损耗量 | 钢材品种、规格
|  |  |  | 构件组装、起吊、就位、临时加固、校正、螺栓连接、焊接 |  | 运距
补漆
0603000000 | SF28 | 钢吊车梁 | t | 成品购置、运输、现场堆放 | 按照钢结构成品质量计算，应计算连接、组装所用连接件及螺栓的质量，不计算损耗量 | 钢材品种、规格
|  |  |  | 构件组装、起吊、就位、临时加固、校正、螺栓连接、焊接 |  | 运距
补漆
0603000000 | SF29 | 单轨钢吊车梁 | t | 成品购置、运输、现场堆放 | 按照钢结构成品质量计算，应计算连接、组装所用连接件及螺栓的质量，不计算损耗量 | 钢材品种、规格
|  |  |  | 构件组装、起吊、就位、临时加固、校正、螺栓连接、焊接 |  | 运距
补漆
0603000000 | SF30 | 钢檩条 | t | 成品购置、运输、现场堆放 | 按照钢结构成品质量计算，应计算连接、组装所用连接件及螺栓的质量，不计算损耗量 | 钢材品种、规格
|  |  |  | 构件组装、起吊、就位、临时加固、校正、螺栓连接、焊接 |  | 运距
补漆
0603000000 | SF31 | 钢网架安装 | t | 成品购置、运输、现场堆放 | 按照钢结构成品质量计算，应计算连接、组装所用连接件及螺栓的质量，不计算损耗量 | 钢材品种、规格
|  |  |  | 构件组装、起吊、就位、临时加固、校正、螺栓连接、焊接 |  | 运距
补漆
0603000000 | SF32 | 钢屋架 | t | 成品购置、运输、现场堆放 | 按照钢结构成品质量计算，应计算连接、组装所用连接件及螺栓的质量，不计算损耗量 | 钢材品种、规格
|  |  |  | 构件组装、起吊、就位、临时加固、校正、螺栓连接、焊接 |  | 屋架类型
|  |  |  | 补漆 |  | 运距
0603000000 | SF33 | 钢桁架 | t | 成品购置、运输、现场堆放 | 按照钢结构成品质量计算，应计算连接、组装所用连接件及螺栓的质量，不计算损耗量 | 钢材品种、规格
|  |  |  | 构件组装、起吊、就位、临时加固、校正、螺栓连接、焊接 |  | 运距
补漆
0603000000 | SF34 | 钢支撑、钢系杆 | t | 成品购置、运输、现场堆放 | 按照钢结构成品质量计算，应计算连接、组装所用连接件及螺栓的质量，不计算损耗量 | 钢材品种、规格
|  |  |  | 构件组装、起吊、就位、临时加固、校正、螺栓连接、焊接 |  | 运距
补漆
0603000000 | SF35 | 钢墙架、钢挡风架 | t | 成品购置、运输、现场堆放 | 按照钢结构成品质量计算，应计算连接、组装所用连接件及螺栓的质量，不计算损耗量 | 钢材品种、规格
|  |  |  | 构件组装、起吊、就位、临时加固、校正、螺栓连接、焊接 |  | 运距
补漆
0603000000 | SF36 | 钢箅子 | t | 成品购置、运输、现场堆放 | 按照钢结构成品质量计算，应计算连接、组装所用连接件及螺栓的质量，不计算损耗量 | 钢材品种、规格
|  |  |  | 构件组装、起吊、就位、临时加固、校正、螺栓连接、焊接 |  | 材质
|  |  |  | 补漆 |  | 运距
0603000000 | SF37 | 沟盖板安装 | t | 成品购置、运输、现场堆放 | 按照钢结构成品质量计算，应计算连接、组装所用连接件及螺栓的质量，不计算损耗量 | 钢材品种、规格
|  |  |  | 构件组装、起吊、就位、临时加固、校正、螺栓连接、焊接 |  | 运距
补漆
0603000000 | SF38 | 钢平台、钢走道板 | t | 成品购置、运输、现场堆放 | 按照钢结构成品质量计算，应计算连接、组装所用连接件及螺栓的质量，不计算损耗量 | 钢材品种、规格
|  |  |  | 构件组装、起吊、就位、临时加固、校正、螺栓连接、焊接 |  | 运距
补漆
0603000000 | SF39 | 钢格栅板 | t | 成品购置、运输、现场堆放 | 按照钢结构成品质量计算，应计算连接、组装所用连接件及螺栓的质量，不计算损耗量 | 钢材品种、规格
|  |  |  | 构件组装、起吊、就位、临时加固、校正、螺栓连接、焊接 |  | 运距
补漆
0603000000 | SF40 | 钢梯 | t | 成品购置、运输、现场堆放 | 按照钢结构成品质量计算，应计算连接、组装所用连接件及螺栓的质量，不计算损耗量 | 钢材品种、规格
|  |  |  | 构件组装、起吊、就位、临时加固、校正、螺栓连接、焊接 |  | 运距
补漆
0603000000 | SF41 | 钢栏杆 | t | 成品购置、运输、现场堆放 | 按照钢结构成品质量计算，应计算连接、组装所用连接件及螺栓的质量，不计算损耗量 | 钢材品种、规格
|  |  |  | 构件组装、起吊、就位、临时加固、校正、螺栓连接、焊接 |  | 运距
补漆
0603000000 | SF42 | 钢轨 | t | 成品购置、运输、现场堆放 | 按照钢结构成品质量计算，应计算连接、组装所用连接件及螺栓的质量，不计算损耗量 | 钢材品种、规格
|  |  |  | 构件组装、起吊、就位、临时加固、校正、螺栓连接、焊接 |  | 形状
|  |  |  | 补漆 |  | 运距
0603000000 | SF43 | 零星钢构件 | t | 成品购置、运输、现场堆放 | 按照钢结构成品质量计算，应计算连接、组装所用连接件及螺栓的质量，不计算损耗量 | 钢材品种、规格
|  |  |  | 构件组装、起吊、就位、临时加固、校正、螺栓连接、焊接 |  | 构件名称
|  |  |  | 补漆 |  | 运距
0603000000 | SF44 | 沉降观测装置 | 套 | 成品购置 | 按照设计图纸数量计算 | 材质
|  |  |  | 打孔 |  | 类型
|  |  |  | 安装 |  | 运距
灌浆
0603000000 | SF45 | 剪力钉 | 个 | 购置、运输、现场堆放 | 按照数量计算 | 钢材品种
|  |  |  | 安装 |  | 规格
0603000000 | SF46 | 钢钢警卫室 | m² | 成品购置、运输、现场堆放 | 按照建筑面积计算工程量 | 钢材品种、规格
|  |  |  | 安装 |  | 运距
0604000000 | SF47 | 墙面板 | m² | 制作或购置、拼装 | 按照设计图示尺寸以安装面积计算工程量，扣除门窗洞口及单个面积在0.3m²以上孔洞所占面积 | 墙板材质
|  |  |  | 安装 |  | 墙板类型
|  |  |  | 运输 |  | 运距
0604000000 | SF48 | 彩钢夹芯板墙板 | m² | 制作或购置、拼装 | 按照设计图示尺寸以安装面积计算工程量，扣除门窗洞口及单个面积在0.3m²以上孔洞所占面积 | 墙板厚度
|  |  |  | 安装 |  | 墙板类型
|  |  |  | 运输 |  | 运距
0605000000 | SF49 | 压型钢板屋面板 | m² | 制作或购置、拼装 | 平屋顶按照屋面水平投影面积计算工程量，扣除天窗洞口、屋顶通风器洞口及单个面积在0.3m²以上孔洞所占面积。坡屋顶按照垂直坡屋面投影面积计算工程量，扣除天窗洞口、屋顶通风器洞口及单个面积在0.3m²以上孔洞所占面积 | 压型钢板厚度
|  |  |  | 安装 |  | 复合板夹芯材料种类、厚度
|  |  |  | 运输 |  | 屋面板类型
0605000000 | SF50 | 彩钢夹芯板屋面板 | m² | 制作或购置、拼装 | 平屋顶按照屋面水平投影面积计算工程量，扣除天窗洞口、屋顶通风器洞口及单个面积在0.3m²以上孔洞所占面积。坡屋顶按照垂直坡屋面投影面积计算工程量，扣除天窗洞口、屋顶通风器洞口及单个面积在0.3m²以上孔洞所占面积 | 压型钢板厚度
|  |  |  | 安装 |  | 复合板夹芯材料种类、厚度
|  |  |  | 运输 |  | 板厚
0701000000 | SG01 | 胶合板墙 | m² | 定位、弹线 | 按照主墙净长乘以净高，以面积计算工程量，扣除门窗洞口及单个面积0.3m²以上孔洞所占面积 | 材质
|  |  |  | 安装楞木 |  | 层数
刷防腐油
面层铺贴
0701000000 | SG02 | 金属隔断 | m² | 骨架及边框制作、运输、安装 | 按照主墙净长乘以净高，以面积计算工程量，扣除门窗洞口及单个面积0.3m²以上孔洞所占面积 | 材质
|  |  |  | 隔断安装 |  | 系列
嵌缝、塞口
0701000000 | SG03 | 全玻璃隔断 | m² | 玻璃安装 | 按照主墙净长乘以净高，以面积计算工程量，扣除门窗洞口及单个面积0.3m²以上孔洞所占面积 | 材质
|  |  |  | 嵌缝、塞口 |  | 玻璃要求
0701000000 | SG04 | 木隔断 | m² | 骨架及边框制作、运输、安装 | 按照主墙净长乘以净高，以面积计算工程量，扣除门窗洞口及单个面积0.3m²以上孔洞所占面积 | 木材种类
|  |  |  | 嵌缝、塞口 |  | 面板材质
刷防腐油
面板下料、粘贴
0701000000 | SG05 | 钢丝网墙 | m² | 挂钢丝网 | 按照主墙净长乘以净高，以面积计算工程量，扣除门窗洞口及单个面积0.3m²以上孔洞所占面积 | 材质
|  |  |  | 装钉压条 |  | 层数
0701000000 | SG06 | 龙骨石膏板隔墙 | m² | 龙骨制作、运输、安装 | 按照主墙净长乘以净高，以面积计算工程量，扣除门窗洞口及单个面积0.3m²以上孔洞所占面积 | 龙骨类型
|  |  |  | 面板安装 |  | 层数
嵌缝、塞口
刷防腐油
0702000000 | SG07 | 隔墙面板安装 | m² | 下料、贴面层 | 按设计图示尺寸以实铺面积计算 | 面层材质
|  |  |  | 封边、嵌缝 |  | 面板规格
清理面层
0703000000 | SG08 | 轻质墙板 | m² | 隔断购置、运输、安装 | 按照主墙净长乘以净高，以面积计算工程量，扣除门窗洞口及单个面积0.3m²以上孔洞所占面积 | 墙材质
|  |  |  | 嵌缝、塞口 |  | 板厚
刷防腐油
0703000000 | SG09 | 高密板 | m² | 隔断购置、运输、安装 | 按照主墙净长乘以净高，以面积计算工程量，扣除门窗洞口及单个面积0.3m²以上孔洞所占面积 | 材质
|  |  |  | 嵌缝、塞口 |  | 板厚
刷防腐油
0703000000 | SG10 | 玻璃板 | m² | 隔断购置、运输、安装 | 按照上横档顶面至下横档底面之间的高度乘以两边立挺外边线之间宽度，以面积计算工程量 | 材质
|  |  |  | 嵌缝、塞口 |  | 板厚
0703000000 | SG11 | 卫生间隔断 | m² | 隔断购置、运输、安装 | 按照上横档顶面至下横档底面之间的高度乘以两边立挺外边线之间宽度，以面积计算工程量 | 材质
|  |  |  | 嵌缝、塞口 |  | 板厚
0704000000 | SG12 | 天棚吊顶龙骨 | m² | 基层清理、钻孔、膨胀螺吊杆安装 | 按照主墙间面积计算。不扣除间壁墙、孔洞、柱、嵌入天棚的灯具等所占面积。 | 吊顶形式、吊杆高度
|  |  |  | 龙骨制作安装 |  | 龙骨类型、材质
|  |  |  | 设置灯箱与风口龙骨、封边 |  | 基层材料种类、规格
基层板铺贴
木龙骨刷防腐油
0704000000 | SG13 | 天棚吊顶面层 | m² | 面板下料 | 按照主墙间面积计算。不扣除间壁墙、灯池、消防设施、通风孔、检查孔所占的面积。 | 面层材质
|  |  |  | 安装 |  | 嵌缝材料种类
|  |  |  | 封口、封边 |  | 防护材料种类
清理
0704000000 | SG14 | 送风口、回风口 | 个 | 对口、号眼、安装木柜条 | 按设计图示数量计算 | 风口材料品种
|  |  |  | 过滤网及风口校正 |  | 安装固定方式
|  |  |  | 上螺钉、固定 |  | 防护材料种类
0704000000 | SG15 | 采光屋面 | m² | 屋面龙骨安装 | 按照实铺面积计算工程量 | 龙骨材质
|  |  |  | 采光板铺设 |  | 采光板材质
0801000000 | SH01 | 木门 | m² | 木门框制作、安装 | 按照门洞口面积计算 | 门类型
|  |  |  | 木门扇制作或购置、安装 |  | 门材质
|  |  |  | 五金、配件安装 |  | 五金要求
周边塞口、清理
0802000000 | SH02 | 木窗 | m² | 木窗框制作、安装 | 按照窗洞口面积计算 | 窗类型
|  |  |  | 木窗扇制作或购置、安装 |  | 窗材质
|  |  |  | 五金、配件 |  | 五金要求
玻璃安装
周边塞口、清理
0803000000 | SH03 | 金属门 | m² | 门购置、运输 | 按照门洞口面积计算 | 门类型
|  |  |  | 门安装 |  | 门材质
|  |  |  | 五金、配件安装 |  | 五金要求
|  |  |  | 玻璃安装 |  | 层数
周边塞口、清理
0803000000 | SH04 | 固定玻璃安装 | m² | 购置、运输 | 按照洞口面积计算 | 玻璃厚度
|  |  |  | 玻璃安装 |  | 配件要求
配件安装
周边塞口、清理
0804000000 | SH05 | 金属窗 | m² | 窗购置、运输 | 按照门洞口面积计算 | 窗类型
|  |  |  | 窗安装 |  | 窗材质
|  |  |  | 五金、配件安装 |  | 五金要求
玻璃安装
周边塞口、清理
0804000000 | SH06 | 窗防护格栅 | m² | 格栅购置、运输 | 按照门洞口面积计算 | 格栅材质
|  |  |  | 格栅安装 |  | 安装方式
0805000000 | SH07 | 卷帘门 | m² | 卷帘门购置、运输、现场堆放 | 卷闸门宽度按照设计图示宽度、高度按照洞口高度增加600mm，以面积计算工程量 | 卷帘门材质
|  |  |  | 门框校正、安装铁件、焊接连接件 |  | 五金要求
五金、配件安装
0805000000 | SH08 | 电动装置 | 套 | 电动装置安装 | 按照数量计算 | 启动装置品种、规格
调试
0806000000 | SH09 | 不锈钢窗 | m² | 购置、运输、现场堆放 | 按照窗洞口面积计算 | 窗类型
|  |  |  | 校正框扇、窗安装 |  | 窗材质
|  |  |  | 五金、配件安装 |  | 五金要求
玻璃安装
周边塞口、清理
0806000000 | SH10 | 不锈钢门 | m² | 购置、运输、现场堆放 | 按照门洞口面积计算 | 门类型
|  |  |  | 校正框扇、门安装 |  | 门材质
|  |  |  | 五金、配件安装 |  | 五金要求
玻璃安装
周边塞口、清理
0806000000 | SH11 | 电子感应门 | m² | 购置、运输、现场堆放 | 按照门洞口面积计算 | 门类型
|  |  |  | 校正框扇、门安装 |  | 门材质
|  |  |  | 五金、配件安装 |  | 五金要求
玻璃安装
周边塞口、清理
0806000000 | SH12 | 电子感应装置 | 套 | 感应装置安装 | 按照数量计算 | 感应装置类型
|  |  |  | 五金安装 |  | 感应装置材质
0807000000 | SH13 | 玻璃幕墙 | m² | 放样、划线、下料 | 按照设计图示尺寸以面积计算 | 玻璃幕品种、规格
|  |  |  | 钻孔、组装焊接、安装龙骨 |  | 粘结塞口材料种类
|  |  |  | 装配玻璃、配件 |  | 固定方式
周边嵌胶、清理
0808000000 | SH14 | 暖气罩制作与安装 | m² | 制作、拼装、组装 | 按设计图示尺寸以面积计算 | 材质
|  |  |  | 安装、固定 |  | 防护材料种类
面清理
0808000000 | SH15 | 窗帘盒安装 | m | 制作、拼装、组装 | 按设计图示尺寸以长度计算 | 窗帘盒材质、规格
|  |  |  | 安装、固定 |  | 窗帘轨道材质、规格
|  |  |  | 面清理 |  | 轨道数量
0808000000 | SH16 | 木线条制作与安装 | m² | 制作、拼装、组装 | 按设计图示尺寸以面积计算 | 材质
|  |  |  | 安装、固定 |  | 规格尺寸
面清理
0808000000 | SH17 | 护角线条 | m | 制作、拼装、组装 | 按设计图示尺寸以长度计算 | 材质
|  |  |  | 安装、固定 |  | 规格尺寸
面清理
0808000000 | SH18 | 门窗套制作与安装 | m² | 制作、拼装、组装 | 按设计图示尺寸以面积计算 | 门窗洞口尺寸
|  |  |  | 安装、固定 |  | 门窗套材料品种、规格
面清理
0809000000 | SH19 | 硬木扶手 | m | 购置、加工、安装、面清理 | 按设计图示尺寸以长度计算 | 材质
|  |  |  | 栏杆制作、安装 |  | 形式
0809000000 | SH20 | 栏板或栏杆 | m | 制作或购置、安装 | 按设计图示尺寸以长度计算 | 材质
|  |  |  | 运输 |  | 形式
0901000000 | SJ01 | 垫层 | m³ | 基底夯实 | 按照室内主墙间净面积乘以设计厚度，以体积计算工程量。扣除凸出地面的构筑物、设备基础、室内地沟等所占体积，不扣除间壁墙及单个面积在0.3m²以内的柱、垛、附墙竖井、通风道、孔洞等所占的体积 | 垫层材料种类
|  |  |  | 铺设垫层 |  | 强度等级
|  |  |  | 灌浆 |  | 厚度
找平
密实
0901000000 | SJ02 | 油池铺填卵石 | m³ | 铺填 | 按照油池中篦子上安放卵石实际铺设体积计算 | 材质
|  |  |  | 运输 |  | 规格
0902000000 | SJ03 | 防水砂浆 | m² | 清理基层 | 按照主墙间净面积计算工程量。扣除凸出地面的构筑物、设备基础等所占的面积，不扣除间壁墙及单个面积0.3m²以内的柱、垛、附墙竖井、通风道、孔洞等所占面积 | 防水层做法
|  |  |  | 抹灰 |  | 砂浆厚度、配合比
|  |  |  | 养护 |  | 部位
0902000000 | SJ04 | 卷材防水 | m² | 涂刷基层处理剂 | 按照主墙间净面积计算工程量。扣除凸出地面的构筑物、设备基础等所占的面积，不扣除间壁墙及单个面积0.3m²以内的柱、垛、附墙竖井、通风道、孔洞等所占面积 | 卷材品种、规格、厚度
|  |  |  | 铺附加层 |  | 防水层数
|  |  |  | 铺贴卷材 |  | 防水做法
|  |  |  | 卷材接缝、收头 |  | 部位
0902000000 | SJ05 | 涂膜防水 | m² | 涂刷底胶 | 按照主墙间净面积计算工程量。扣除凸出地面的构筑物、设备基础等所占的面积，不扣除间壁墙及单个面积0.3m²以内的柱、垛、附墙竖井、通风道、孔洞等所占面积 | 防水膜品种
|  |  |  | 涂刷附加层 |  | 涂膜厚度、遍数
|  |  |  | 刷涂料 |  | 部位
贴布
做保护层
0903000000 | SJ06 | 填缝 | m | 材料制备 | 按设计图示以长度计算 | 嵌缝材料种类
|  |  |  | 清理缝、填缝 |  | 止水带材料种类
止水带下料、连接、安装
0903000000 | SJ07 | 盖缝 | m | 材料制备 | 按设计图示以长度计算 | 材料种类
|  |  |  | 清理缝、盖缝 |  | 部位
连接、固定、面清理
0904000000 | SJ08 | 水泥砂浆楼地面 | m² | 清理底层 | 按照主墙间净面积计算工程量。扣除凸出地面的构筑物、设备基础、室内管道、地沟等所占面积，不扣除、间壁墙及单个面积在0.3m²以内的柱、垛、附墙竖井、通风道、孔洞所占的面积。不计算门洞、空圈、暖气包槽、壁龛等开口部分面积 | 名称
|  |  |  | 找平 |  | 找平层厚度、砂浆配合比
|  |  |  | 压光 |  | 面层厚度、砂浆配合比
|  |  |  | 抹面层 |  | 面层做法要求
0904000000 | SJ09 | 细石混凝土楼地面 | m² | 细石混凝土浇筑 | 按照主墙间净面积计算工程量。扣除凸出地面的构筑物、设备基础、室内管道、地沟等所占面积，不扣除、间壁墙及单个面积在0.3m²以内的柱、垛、附墙竖井、通风道、孔洞所占的面积。不计算门洞、空圈、暖气包槽、壁龛等开口部分面积 | 找平层厚度、砂浆配合比
|  |  |  | 密实 |  | 面层厚度、混凝土强度等级
养护
0904000000 | SJ10 | 水泥自流平楼地面 | m² | 基层处理 | 按照主墙间净面积计算工程量。扣除凸出地面的构筑物、设备基础、室内管道、地沟等所占面积，不扣除、间壁墙及单个面积在0.3m²以内的柱、垛、附墙竖井、通风道、孔洞所占的面积。不计算门洞、空圈、暖气包槽、壁龛等开口部分面积 | 找平层厚度、砂浆配合比
|  |  |  | 抹找平层 |  | 面层材料种类
打磨、吸尘
拌合自流平浆料
铺面层
0904000000 | SJ11 | 环氧树脂自流平地坪 | m² | 基层处理 | 按照主墙间净面积计算工程量。扣除凸出地面的构筑物、设备基础、室内管道、地沟等所占面积，不扣除、间壁墙及单个面积在0.3m²以内的柱、垛、附墙竖井、通风道、孔洞所占的面积。不计算门洞、空圈、暖气包槽、壁龛等开口部分面积 | 找平层厚度、砂浆配合比
|  |  |  | 抹找平层 |  | 界面剂材料种类
|  |  |  | 涂界面剂 |  | 中层漆材料种类、厚度
|  |  |  | 涂中层漆 |  | 面漆材料种类、厚度
|  |  |  | 打磨、吸尘 |  | 面层材料种类
自流平面漆
拌合自流平浆料
铺面层
0904000000 | SJ12 | 环氧砂浆楼地面 | m² | 基层处理 | 按照主墙间净面积计算工程量。扣除凸出地面的构筑物、设备基础、室内管道、地沟等所占面积，不扣除、间壁墙及单个面积在0.3m²以内的柱、垛、附墙竖井、通风道、孔洞所占的面积。不计算门洞、空圈、暖气包槽、壁龛等开口部分面积 | 找平层厚度砂浆配合比
|  |  |  | 抹找平层 |  | 面层材料种类
|  |  |  | 打磨、吸尘 |  | 面层厚度
拌合环氧砂浆
铺面层
0904000000 | SJ13 | 现浇水磨石楼地面 | m² | 基层清理 | 按照主墙间净面积计算工程量。扣除凸出地面的构筑物、设备基础、室内管道、地沟等所占面积，不扣除、间壁墙及单个面积在0.3m²以内的柱、垛、附墙竖井、通风道、孔洞所占的面积。不计算门洞、空圈、暖气包槽、壁龛等开口部分面积 | 名称
|  |  |  | 抹找平层 |  | 找平层厚度、砂浆配合比
|  |  |  | 面层铺设 |  | 面层厚度、水泥石子浆配合比
|  |  |  | 嵌缝条安装 |  | 嵌条材料种类、规格
|  |  |  | 磨光、酸洗打蜡 |  | 面层形式
材料运输
0904000000 | SJ14 | 混凝土楼地面 | m² | 基层清理 | 按照主墙间净面积计算工程量。扣除凸出地面的构筑物、设备基础、室内管道、地沟等所占面积，不扣除、间壁墙及单个面积在0.3m²以内的柱、垛、附墙竖井、通风道、孔洞所占的面积。不计算门洞、空圈、暖气包槽、壁龛等开口部分面积 | 找平层厚度、砂浆配合比
|  |  |  | 抹找平层 |  | 面层厚度、混凝土强度等级
面铺设层
材料运输
0905000000 | SJ15 | 块料楼地面 | m² | 清理基层 | 按照设计图示尺寸的实铺面积计算工程量。门洞、空圈、暖气包槽、壁龛等开口部分计算工程量，并入相应的面层内 | 名称
|  |  |  | 刷素水泥浆 |  | 找平层厚度、砂浆配合比
|  |  |  | 锯板磨边 |  | 结合层厚度、砂浆配合比
|  |  |  | 贴块料地面 |  | 面层材料品种、规格
清理净
0906000000 | SJ16 | 橡胶地板 | m² | 清理底层 | 按照设计图示尺寸的实铺面积计算工程量。门洞、空圈、暖气包槽、壁龛等开口部分计算工程量，并入相应的面层内 | 粘结层厚度、材料种类
|  |  |  | 涂刷粘结剂 |  | 面层材料品种、规格
|  |  |  | 铺贴面层 |  | 压线条种类
收边
0906000000 | SJ17 | 塑胶地板 | m² | 清理底层 | 按照设计图示尺寸的实铺面积计算工程量。门洞、空圈、暖气包槽、壁龛等开口部分计算工程量，并入相应的面层内 | 粘结层厚度、材料种类
|  |  |  | 涂刷粘结剂 |  | 面层材料品种、规格
|  |  |  | 铺贴面层 |  | 压线条种类
收边
0906000000 | SJ18 | 铺地毯 | m² | 基层清理 | 按照设计图示尺寸的实铺面积计算工程量。门洞、空圈、暖气包槽、壁龛等开口部分计算工程量，并入相应的面层内 | 面层材料品种、规格
|  |  |  | 铺贴面层 |  | 防护材料种类
|  |  |  | 刷防护材料 |  | 粘结材料种类
|  |  |  | 装钉压条 |  | 压线条种类
材料运输
0906000000 | SJ19 | 地板 | m² | 基层处理 | 按照设计图示尺寸的实铺面积计算工程量。门洞、空圈、暖气包槽、壁龛等开口部分计算工程量，并入相应的面层内 | 龙骨材料种类、规格、铺设间距
|  |  |  | 龙骨铺设或基层铺设 |  | 基层材料种类、规格
|  |  |  | 面层铺设 |  | 面层材料品种、规格
|  |  |  | 刷防护材料 |  | 防护材料种类
材料运输
0906000000 | SJ20 | 复合地板 | m² | 基层处理 | 按照设计图示尺寸的实铺面积计算工程量。门洞、空圈、暖气包槽、壁龛等开口部分计算工程量，并入相应的面层内 | 龙骨材料种类、规格、铺设间距
|  |  |  | 龙骨铺设或基层铺设 |  | 基层材料种类、规格
|  |  |  | 面层铺设 |  | 面层材料品种、规格
刷防护材料
材料运输
0906000000 | SJ21 | 防静电活动地板 | m² | 基层清理 | 按照设计图示尺寸的实铺面积计算工程量。门洞、空圈、暖气包槽、壁龛等开口部分计算工程量，并入相应的面层内 | 支架高度、材料种类
|  |  |  | 固定支架安装 |  | 面层材料品种、规格
活动面层安装
刷防护材料
材料运输
0907000000 | SJ22 | 水泥砂浆踢脚线 | m | 清理基层 | 按延长米计算 | 踢脚线高度
|  |  |  | 调运砂浆 |  | 底层厚度、砂浆配合比
|  |  |  | 抹面 |  | 面层厚度、砂浆配合比
压光
养护
0907000000 | SJ23 | 块料踢脚线 | m | 清理基层 | 按延长米计算 | 踢脚线高度
|  |  |  | 底层抹灰 |  | 粘贴层厚度、材料种类
|  |  |  | 面层铺贴 |  | 面层材料品种、规格
净面
0907000000 | SJ24 | 塑料踢脚板 | m | 基层清理 | 按延长米计算 | 踢脚线高度
|  |  |  | 基层铺贴 |  | 粘结层厚度、材料种类
|  |  |  | 面层铺贴 |  | 面层材料种类、规格
材料运输
0907000000 | SJ25 | 木踢脚板 | m | 基层清理 | 按延长米计算 | 踢脚线高度
|  |  |  | 基层铺贴 |  | 基层材料种类、规格
|  |  |  | 面层铺贴 |  | 面层材料品种、规格
材料运输
0907000000 | SJ26 | 金属踢脚板 | m | 基层清理 | 按延长米计算 | 踢脚线高度
|  |  |  | 基层铺贴 |  | 基层材料种类、规格
|  |  |  | 面层铺贴 |  | 面层材料品种、规格
材料运输
0907000000 | SJ27 | 防静电踢脚线 | m | 基层清理 | 按延长米计算 | 踢脚线高度
|  |  |  | 基层铺贴 |  | 基层材料种类、规格
|  |  |  | 面层铺贴 |  | 面层材料品种、规格
材料运输
0908000000 | SJ28 | 水泥砂浆楼梯面层 | m² | 基层清理 | 应分层按照其水平投影面积之和计算。楼梯水平投影面积包括踏步、斜梁、休息平台、平台梁及楼梯与楼板连接的梁。楼梯与楼板的划分界限以楼梯梁的外侧面分界；当整体楼梯与现浇楼板无梁连接时，以楼梯最后一个踏步外沿加300mm分界 | 找平层厚度、砂浆配合比
|  |  |  | 抹找平层 |  | 面层厚度、砂浆配合比等级
|  |  |  | 抹面层 |  | 防滑条材料种类、规格
抹防滑条
材料运输
0908000000 | SJ29 | 现浇水磨石楼梯面层 | m² | 基层清理 | 应分层按照其水平投影面积之和计算。楼梯水平投影面积包括踏步、斜梁、休息平台、平台梁及楼梯与楼板连接的梁。楼梯与楼板的划分界限以楼梯梁的外侧面分界；当整体楼梯与现浇楼板无梁连接时，以楼梯最后一个踏步外沿加300mm分界 | 找平层厚度、砂浆强度等级
|  |  |  | 抹找平层 |  | 面层厚度、水泥石子浆配合比
|  |  |  | 面层铺设 |  | 防滑条材料种类、规格
|  |  |  | 贴嵌防滑条 |  | 面层形式
磨光、酸洗打蜡
材料运输
0908000000 | SJ30 | 块料楼梯面层 | m² | 基层处理 | 应分层按照其水平投影面积之和计算。楼梯水平投影面积包括踏步、斜梁、休息平台、平台梁及楼梯与楼板连接的梁。楼梯与楼板的划分界限以楼梯梁的外侧面分界；当整体楼梯与现浇楼板无梁连接时，以楼梯最后一个踏步外沿加300mm分界 | 找平层厚度、砂浆配合比
|  |  |  | 抹找平层 |  | 粘结层厚度、配合比
|  |  |  | 面层铺设、磨边 |  | 面层材料品种、规格
|  |  |  | 贴嵌防滑条 |  | 防滑条材料种类、规格
|  |  |  | 勾缝 |  | 勾缝材料种类
刷防护材料
酸洗、打蜡
材料运输
0909000000 | SJ31 | 水泥砂浆台阶面层 | m² | 基层清理 | 按照设计图示尺寸的水平投影面积计算，当台阶与平台连接时，其分界线应以最上层踏步外沿加300mm计算，平台另行计算 | 找平层厚度、砂浆配合比
|  |  |  | 抹找平层 |  | 面层厚度、砂浆配合比
|  |  |  | 抹面层 |  | 防滑条材料种类、规格
抹防滑条
材料运输
0909000000 | SJ32 | 现浇水磨石台阶面层 | m² | 基层清理 | 按照设计图示尺寸的水平投影面积计算，当台阶与平台连接时，其分界线应以最上层踏步外沿加300mm计算，平台另行计算 | 找平层厚度、砂浆配合比
|  |  |  | 抹找平层 |  | 面层厚度、水泥石子浆配合比
|  |  |  | 面层铺设 |  | 防滑条材料种类、规格
|  |  |  | 贴嵌防滑条 |  | 面层形式
磨光、酸洗打蜡
材料运输
0909000000 | SJ33 | 块料台阶面层 | m² | 基层处理 | 按照设计图示尺寸的水平投影面积计算，当台阶与平台连接时，其分界线应以最上层踏步外沿加300mm计算，平台另行计算 | 找平层厚度、砂浆配合比
|  |  |  | 抹找平层 |  | 粘结层厚度、砂浆配合比
|  |  |  | 面层铺设、磨边 |  | 面层材料品种、规格
|  |  |  | 贴嵌防滑条 |  | 防滑条材料种类、规格
勾缝
刷防护材料
材料运输
0909000000 | SJ34 | 水泥砂浆防滑坡道面层 | m² | 基层清理 | 按照设计图示尺寸的水平投影面积计算 | 找平层厚度、砂浆配合比
|  |  |  | 抹找平层 |  | 面层厚度、砂浆配合比
|  |  |  | 抹面层 |  | 防滑条材料种类、规格
抹防滑条
材料运输
0909000000 | SJ35 | 混凝土坡道面层 | m² | 基层清理 | 按照设计图示尺寸的水平投影面积计算 | 面层厚度
|  |  |  | 抹面层 |  | 混凝土配合比
材料运输
0909000000 | SJ36 | 混凝土散水面层 | m² | 基层清理 | 按照设计图示尺寸的水平投影面积计算 | 面层厚度
|  |  |  | 抹面层 |  | 混凝土配合比
材料运输
1001000000 | SK01 | 瓦屋面 | m² | 基层清理 | 按照设计图示尺寸面积计算工程量。不扣除凸出屋面的排气管及单个面积在0.3m²以内的通风道、孔洞、屋面小气窗、斜沟等所占面积，屋面小气窗出檐部分的面积亦不增加。坡屋面按照水平投影面积乘以屋面坡度延尺系数或隅延尺系数计算工程量 | 瓦品种、规格
|  |  |  | 安装挂瓦钉 |  | 粘结层砂浆强度等级
铺设屋面瓦
安装瓦脊
1002000000 | SK02 | 卷材屋面 | m² | 基层处理 | 按照设计图示尺寸面积计算工程量。坡屋面可以按照水平投影面积乘以屋面坡度延尺系数或隅延尺系数计算工程量。扣除水箱间、电梯井、天窗、屋顶通风器、屋顶设备等所占面积。不扣除凸出屋面的排气管及单个面积在0.3m²以内的通风道、孔洞、屋面小气窗、斜沟等所占面积，其根部弯起部分面积亦不增加 | 卷材品种、规格、厚度
|  |  |  | 刷粘结剂 |  | 防水层数
|  |  |  | 铺防水卷材 |  | 防水层做法
|  |  |  | 接缝、嵌缝 |  | 防护层
1002000000 | SK03 | 水泥基渗透结晶型防水涂料 | m² | 清理基层 | 按照设计图示尺寸面积计算工程量。坡屋面可以按照水平投影面积乘以屋面坡度延尺系数或隅延尺系数计算工程量。扣除水箱间、电梯井、天窗、屋顶通风器、屋顶设备等所占面积。不扣除凸出屋面的排气管及单个面积在0.3m²以内的通风道、孔洞、屋面小气窗、斜沟等所占面积，其根部弯起部分面积亦不增加 | 厚度
|  |  |  | 调配材料 |  | 防水层做法
涂刷涂料
1003000000 | SK04 | 刚性屋面 | m² | 清理基层 | 按照设计图示尺寸面积计算工程量。不扣除凸出屋面的排气管及单个面积在0.3m²以内的通风道、孔洞、屋面小气窗等所占面积，扣除水箱间、电梯井、天窗、屋顶通风器、屋顶设备等所占面积。坡屋面可以按照水平投影面积乘以屋面坡度延尺系数或隅延尺系数计算工程量 | 刚性层厚度
|  |  |  | 钢筋网制作、铺设 |  | 混凝土种类
|  |  |  | 混凝土浇筑、抹平、密实 |  | 混凝土强度等级
|  |  |  | 刷素水泥浆、压光、养护 |  | 钢筋规格、型号
1004000000 | SK05 | 铁皮排水 | m² | 排水管制作 | 根据设计图示尺寸按照展开面积以平方米为单位计算工程量 | 材质
|  |  |  | 排水管安装 |  | 规格
|  |  |  | 材料运输 |  | 厚度
1004000000 | SK06 | 雨水管 | m | 雨水管制作或购置 | 根据直径按照设计图示尺寸以延长米为单位计算工程量 | 材质
|  |  |  | 雨水管安装 |  | 直径
材料运输
1004000000 | SK07 | 雨水口或雨水斗 | 个 | 雨水口或雨水斗制作（购置） | 根据直径按照设计布置以个为单位计算工程量 | 材质
|  |  |  | 雨水口或雨水斗安装 |  | 直径
材料运输
1004000000 | SK08 | 弯头 | 个 | 弯头制作或购置 | 按照设计布置以个为单位计算工程量 | 材质
|  |  |  | 弯头安装 |  | 直径
材料运输
1004000000 | SK09 | 虹吸装置 | 套 | 虹吸装置制作或购置 | 按照设计布置以套为单位计算工程量 | 材质
|  |  |  | 虹吸装置安装 |  | 直径
材料运输
1004000000 | SK10 | 种植屋面排水 | m² | 基层清理 | 种植屋面排水按照设计图示尺寸以铺设面积计算工程量。不扣除凸出屋面的排气管及单个面积在0.3m2以内的通风道、孔洞、屋面小气窗等所占面积，扣除水箱间、电梯井、天窗、屋顶通风器、屋顶设备等所占面积 | 材质
|  |  |  | 铺设防水层 |  | 直径
收口
1101000000 | SL01 | 保温隔热屋面 | m³ | 基层清理 | 按照设计图示尺寸面积乘以平均厚度，以体积计算工程量。扣除水箱间、电梯井、天窗、屋顶通风器、屋顶设备等所占体积，不扣除凸出屋面的排气管及单个面积在0.3m²以内的通风道、孔洞所占的体积 | 保温隔热材料品种、规格、厚度
|  |  |  | 刷粘结材料 |  | 隔气层材料品种、厚度
|  |  |  | 铺粘保温层 |  | 粘结材料种类、做法
|  |  |  | 铺、刷（喷）防护材料 |  | 防护材料种类、做法
1101000000 | SL02 | 预制板架空隔热 | m² | 基层清理 | 按照设计图示尺寸面积计算。扣除水箱间、电梯井、天窗、屋顶通风器、屋顶设备等所占体积，不扣除凸出屋面的排气管及单个面积在0.3m²以内的通风道、孔洞所占的体积 | 材料品种
|  |  |  | 砌筑砖脚 |  | 规格
|  |  |  | 安装架空隔热板 |  | 厚度
1101000000 | SL03 | 保温层排气管安装 | m² | 基层清理 | 按照设计图示尺寸延长米计算工程量 | 材质
|  |  |  | 砌筑砖脚 |  | 规格
安装架空隔热板
1101000000 | SL04 | 贴挂绝热材料 | m³ | 基层清理 | 按照设计图示尺寸成品体积计算工程量。扣除单个面积0.3m²以上孔洞、凸出绝热面的物体所占体积。凸出绝热面的建筑部件需要做绝热时，应按照其展开面积乘以厚度计算，并入绝热工程量内 | 绝热材料品种、规格、厚度
|  |  |  | 刷粘结材料 |  | 粘结材料种类、做法
|  |  |  | 铺贴绝热材料 |  | 铺贴部位
1101000000 | SL05 | 网或布铺贴 | m² | 基层清理 | 按照设计图示尺寸以面积计算工程量。扣除单个面积0.3m²以上孔洞 | 材料品种
|  |  |  | 裁剪、网或布铺设 |  | 厚度
刷粘结材料
1102000000 | SL06 | 水玻璃耐酸 | m² | 清理基层 | 按照设计图示尺寸实铺面积计算工程量。扣除单个面积0.3m²以上孔洞、凸出防腐面的物体所占面积。凸出防腐面的建筑部件需要做防腐时，应按照其展开面积计算，并入防腐工程量内 | 防腐部位
|  |  |  | 底层刷稀胶泥 |  | 面层厚度
|  |  |  | 砂浆制作、运输、摊铺或混凝土制作、运输、摊铺、养护 |  | 耐酸砂浆或耐酸混凝土
1102000000 | SL07 | 耐酸沥青 | m² | 清理基层 | 按照设计图示尺寸实铺面积计算工程量。扣除单个面积0.3m²以上孔洞、凸出防腐面的物体所占面积。凸出防腐面的建筑部件需要做防腐时，应按照其展开面积计算，并入防腐工程量内 | 防腐部位
|  |  |  | 底层刷稀胶泥 |  | 面层厚度
|  |  |  | 砂浆制作、运输、摊铺或混凝土制作、运输、摊铺、养护 |  | 耐酸砂浆或耐酸混凝土
1102000000 | SL08 | 环氧玻璃钢 | m² | 清理基层 | 按照设计图示尺寸实铺面积计算工程量。扣除单个面积0.3m²以上孔洞、凸出防腐面的物体所占面积。凸出防腐面的建筑部件需要做防腐时，应按照其展开面积计算，并入防腐工程量内 | 防腐部位
|  |  |  | 刷底漆、刮腻子 |  | 玻璃钢种类
|  |  |  | 胶浆配制、涂刷 |  | 贴布材料种类、层数
|  |  |  | 粘布、涂刷面层 |  | 面层材料品种
1102000000 | SL09 | 沥青砂浆 | m² | 清理基层 | 按照设计图示尺寸实铺面积计算工程量。扣除单个面积0.3m²以上孔洞、凸出防腐面的物体所占面积。凸出防腐面的建筑部件需要做防腐时，应按照其展开面积计算，并入防腐工程量内 | 防腐部位
|  |  |  | 基层刷稀胶泥 |  | 面层厚度
|  |  |  | 砂浆制作、运输、摊铺、养护 |  | 砂浆种类、配合比
1102000000 | SL10 | 混凝土面防水、防腐 | m² | 清理基层 | 按照设计图示尺寸实铺面积计算工程量。扣除单个面积0.3m²以上孔洞、凸出防腐面的物体所占面积。凸出防腐面的建筑部件需要做防腐时，应按照其展开面积计算，并入防腐工程量内 | 防腐部位
|  |  |  | 基层刷稀胶泥 |  | 面层厚度
|  |  |  | 刷面层 |  | 胶泥种类
1102000000 | SL11 | 块料面层 | m² | 清理基层 | 按照设计图示尺寸实铺面积计算工程量。扣除单个面积0.3m²以上孔洞、凸出防腐面的物体所占面积。凸出防腐面的建筑部件需要做防腐时，应按照其展开面积计算，并入防腐工程量内 | 防腐部位
|  |  |  | 锯板磨边 |  | 块料品种、规格
|  |  |  | 贴块料面层 |  | 粘结材料种类
|  |  |  | 清理净面 |  | 勾缝材料种类
1103000000 | SL12 | 铸石板 | m² | 清理基层 | 根据材料种类及其厚度按照设计图示尺寸实铺面积计算工程量。扣除单个面积0.3m²以上孔洞、凸出耐磨面的物体所占面积。凸出耐磨面的建筑部件需要做耐磨时，应按照其展开面积计算，并入耐磨工程量内 | 耐磨材质
|  |  |  | 放线、划线、截料、钻孔 |  | 铺设位置
铺砌耐磨层、灰缝清理
1103000000 | SL13 | 耐磨砂浆 | m² | 清理基层 | 按照设计图示尺寸实铺面积计算工程量。扣除单个面积0.3m²以上孔洞、凸出耐磨面的物体所占面积。凸出耐磨面的建筑部件需要做耐磨时，应按照其展开面积计算，并入耐磨工程量内 | 砂浆种类
|  |  |  | 砂浆制作、运输 |  | 厚度
摊铺、养护
1104000000 | SL14 | 屏蔽网 | m² | 基层清理 | 1.地面屏蔽按照主墙间净空面积计算工程量。扣除凸出地面的构筑物、设备基础等所占的面积，不扣除间壁墙及单个面积0.3m²以内的柱、垛、附墙竖井、通风道、孔洞等所占面积。凸出地面的构筑物、设备基础等需要做屏蔽时按照其展开面积计算，并入屏蔽工程量内。 2.立面屏蔽按照设计图示尺寸垂直投影面积计算工程量。扣除门窗洞口及单个面积大于0.3m²孔洞所占面积，柱、梁、垛、附墙竖井、通风道、门窗洞口、孔洞四周按照展开面积计算，并入屏蔽工程量内 | 材质
|  |  |  | 材料下料、平直 |  | 铺设位置
安装、焊接、测试
1105000000 | SL15 | 隔声屏障或隔声板安装 | m² | 基层清理 | 隔声按照设计图示尺寸外围面积计算工程量。长度按照结构外边线长计算，高度从隔音板边框结构顶标高计算至隔音板边框结构底标高 | 材质
|  |  |  | 材料下料、平直或购置 |  | 安装位置
安装
1201000000 | SM01 | 贴挂防开裂网 | m² | 基层清理 | 按照实贴或实挂面积计算工程量 | 材质
|  |  |  | 翻包网格布或挂钢丝网（钢板网） |  | 贴或挂
1201000000 | SM02 | 墙面抹灰 | m² | 基层清理 | 1.外墙按照外墙面的垂直投影面积计算工程量。扣除门窗洞口、外墙裙和大于0.3m²孔洞所占的面积，不计算洞口四周面积，附墙垛、壁柱的侧面抹灰面积并入外墙面抹灰工程量内。 2.内墙按照主墙间净长乘以抹灰高度，以面积计算。应扣除门窗洞口和空圈所占的面积。不扣除踢脚板、挂境线、0.3m²以内的孔洞和墙与构件交接处的面积，不计算洞口四周面积，附墙垛、壁柱的侧面抹灰面积并入内墙面抹灰工程量内。其抹灰高度确定如下： (1)无墙裙的抹灰高度按照室内地面或楼面计算至天棚底面，不扣除踢脚板高度。 (2)有墙裙的抹灰高度按照墙裙顶计算至天棚底面。 (3)墙裙的高度按照室内地面或楼面计算至墙裙顶面，不扣除踢脚板高度。 (4)吊顶天棚的内墙面抹灰，其高度按照室内地面或楼面计算至天棚底面加100mm | 墙体类型
|  |  |  | 砂浆制作、运输 |  | 底层厚度、砂浆强度等级
|  |  |  | 底层抹灰 |  | 面层厚度、砂浆强度等级
|  |  |  | 抹面层 |  | 装饰面材料种类
抹装饰面
勾分格缝
1201000000 | SM03 | 刷素水泥浆一道 | m² | 基层清理 | 按照设计要求刷素水泥浆的面积计算工程量 | 墙体类型
|  |  |  | 刷素水泥浆 |  | 遍数
1202000000 | SM04 | 柱、梁面抹灰 | m² | 基层清理 | 1.柱面抹灰：按设计图示柱断面周长乘以高度面积计算 2.梁面抹灰：按设计图示梁断面周长乘长度以面积计算 | 柱（梁）体类型
|  |  |  | 砂浆制作、运输 |  | 底层厚度、砂浆强度等级
|  |  |  | 底层抹灰 |  | 面层厚度、砂浆强度等级
|  |  |  | 抹面层 |  | 装饰面材料种类
抹装饰面
1203000000 | SM05 | 天棚抹灰 | m² | 基层清理 | 天棚抹灰面层按照主墙间净面积计算工程量，不扣除间壁墙、检查孔、墙垛、管道等所占面积。扣除0.3m²以上孔洞所占面积；扣除独立柱、电缆竖井、通风道等所占面积。带梁天棚，梁的两侧抹灰面积并入天棚抹灰工程量内 | 基层类型
|  |  |  | 砂浆制作、运输 |  | 底层厚度、砂浆强度等级
|  |  |  | 底层抹灰 |  | 面层厚度、砂浆强度等级
抹面层
1204000000 | SM06 | 零星抹灰 | m² | 基层清理 | 按照展开面积计算。计算展开面积时，不计算雨篷板、挑檐板、挑檐、阳台、天沟的底面工程量 | 基层类型、部位
|  |  |  | 砂浆制作、运输 |  | 底层厚度、砂浆强度等级
|  |  |  | 底层抹灰 |  | 面层厚度、砂浆强度等级
|  |  |  | 抹面层 |  | 装饰面材料种类
抹装饰面
1205000000 | SM07 | 外墙涂料 | m² | 基层清理 | 按设计图示尺寸以面积计算。同外墙抹灰计算规则 | 基层类型
|  |  |  | 刮腻子 |  | 喷刷涂料部位
|  |  |  | 刷、喷涂料 |  | 腻子种类
刮腻子要求
涂料品种、喷刷遍数
1205000000 | SM08 | 内墙、天棚涂料 | m² | 基层清理 | 按设计图示尺寸以面积计算。内墙涂料同内墙抹灰计算规则，天棚涂料同天棚抹灰计算规则 | 基层类型
|  |  |  | 刮腻子 |  | 喷刷涂料部位
|  |  |  | 刷、喷涂料 |  | 腻子种类
刮腻子要求
涂料品种、喷刷遍数
1205000000 | SM09 | 抹灰面刷白水泥 | m² | 基层清理 | 按设计图示尺寸以面积计算 | 基层类型
|  |  |  | 刮腻子 |  | 喷刷部位
|  |  |  | 刷、喷涂料 |  | 喷刷遍数
1205000000 | SM10 | 批腻子 | m² | 基层清理 | 按设计图示尺寸以面积计算 | 基层类型
|  |  |  | 打磨 |  | 批腻子部位
|  |  |  | 刮腻子 |  | 腻子种类
刮腻子要求
1206000000 | SM11 | 块料墙面 | m² | 清理修补基层 | 按照设计图示尺寸的实贴（挂）面积计算工程量。门窗洞口、孔洞等开口部分的侧面面积并入墙体装饰工程量内 | 墙体类型
|  |  |  | 打底抹灰 |  | 安装方式
|  |  |  | 切割、磨光块料 |  | 面层材料品种、规格
|  |  |  | 砂浆粘贴面层或粘结剂粘贴面层或干挂 |  | 防护材料种类
|  |  |  | 修补缝隙 |  | 磨光、酸洗、打蜡要求
清理面层、养护
1206000000 | SM12 | 块料柱、梁面 | m² | 清理修补基层 | 按照镶贴表面积计算工程量 | 墙体类型
|  |  |  | 打底抹灰 |  | 安装方式
|  |  |  | 切割、磨光块料 |  | 面层材料品种、规格
|  |  |  | 砂浆粘贴面层或粘结剂粘贴面层或干挂 |  | 防护材料种类
|  |  |  | 修补缝隙 |  | 磨光、酸洗、打蜡要求
清理面层、养护
1206000000 | SM13 | 块料零星项目 | m² | 清理修补基层 | 按照镶贴表面积计算工程量 | 墙体类型
|  |  |  | 打底抹灰 |  | 安装方式
|  |  |  | 切割、磨光块料 |  | 面层材料品种、规格
|  |  |  | 砂浆粘贴面层或粘结剂粘贴面层或干挂 |  | 防护材料种类
|  |  |  | 修补缝隙 |  | 磨光、酸洗、打蜡要求
清理面层、养护
1206000000 | SM14 | 干挂用钢骨架 | t | 骨架制作、运输 | 按设计图示以质量计算 | 骨架种类、规格
|  |  |  | 安装 |  | 防锈漆品种、厚度
刷漆
1206000000 | SM15 | 装饰台面 | m² | 清理修补基层 | 按照镶贴表面积计算工程量 | 面层材料品种、规格
|  |  |  | 打底抹灰 |  | 安装方式
|  |  |  | 切割、磨光块料 |  | 铺设位置
砂浆粘贴面层或粘结剂粘贴面层或干挂
修补缝隙
清理面层、养护
1206000000 | SM16 | 石材、瓷砖开槽 | m | 开槽 | 按照设计图纸需要开槽延长米计算工程量 | 面层材料品种
|  |  |  | 清理 |  | 开槽要求
断面面积
1206000000 | SM17 | 石材、瓷砖开孔 | 个 | 切割孔洞 | 按照设计图纸需要开孔数量个计算工程量 | 面层材料品种
|  |  |  | 清理 |  | 开孔要求
周长
1207000000 | SM18 | 木门窗油漆 | m² | 清扫、磨砂纸、刮腻子 | 按设计图示洞口尺寸以面积计算 | 门窗类型
|  |  |  | 刷油漆 |  | 门窗代号
|  |  |  | 清理面层 |  | 腻子种类
刮腻子遍数
防护材料种类
油漆品种、刷漆遍数
1207000000 | SM19 | 木扶手油漆 | m | 清扫、磨砂纸、刮腻子 | 按设计图示尺寸以长度计算 | 断面尺寸
|  |  |  | 刷油漆 |  | 腻子种类
|  |  |  | 清理面层 |  | 刮腻子遍数
防护材料种类
油漆品种、刷漆遍数
1207000000 | SM20 | 门、窗套油漆 | m² | 清扫、磨砂纸、刮腻子 | 按设计图示尺寸以面积计算 | 门窗套尺寸
|  |  |  | 刷油漆 |  | 腻子种类
|  |  |  | 清理面层 |  | 刮腻子遍数
防护材料种类
油漆品种、刷漆遍数
1207000000 | SM21 | 木线条油漆 | m² | 清扫、磨砂纸、刮腻子 | 按设计图示尺寸以面积计算 | 木线条尺寸
|  |  |  | 刷油漆 |  | 腻子种类
|  |  |  | 清理面层 |  | 刮腻子遍数
防护材料种类
油漆品种、刷漆遍数
1207000000 | SM22 | 其他材材油漆 | m² | 清扫、磨砂纸、刮腻子 | 按设计图示尺寸以面积计算 | 名称
|  |  |  | 刷油漆 |  | 腻子种类
|  |  |  | 清理面层 |  | 刮腻子遍数
防护材料种类
油漆品种、刷漆遍数
1207000000 | SM23 | 木地板油漆 | m² | 清扫、磨砂纸、刮腻子 | 按设计图示尺寸以面积计算 | 腻子种类
|  |  |  | 刷油漆 |  | 刮腻子遍数
|  |  |  | 清理面层 |  | 防护材料种类
油漆品种、刷漆遍数
1208000000 | SM24 | 金属面油漆 | t | 清扫、磨砂纸 | 按设计图示尺寸以质量计算 | 构件名称
|  |  |  | 刷油漆 |  | 防护材料种类
|  |  |  | 清理面层 |  | 油漆品种、厚度
1208000000 | SM25 | 金属面除锈 | t | 挂件、喷砂、除尘、回收砂 | 按设计图示尺寸以质量计算 | 除锈要求
|  |  |  | 清理现场、钢丝刷 |  | 除锈方法
化学处理
1208000000 | SM26 | 钢结构喷锌 | t | 清扫 | 按设计图示尺寸以质量计算 | 构件名称
|  |  |  | 配料 |  | 喷锌要求
喷锌
清理面层
1208000000 | SM27 | 钢结构镀锌 | t | 装运 | 按设计图示尺寸以质量计算 | 构件名称
|  |  |  | 酸洗 |  | 镀锌要求
镀锌
1209000000 | SM28 | 抹灰面油漆 | m² | 清理基层、磨砂纸 | 按设计图示尺寸以面积计算 | 基层类型
|  |  |  | 刮腻子 |  | 腻子种类
|  |  |  | 刷油漆 |  | 刮腻子遍数
|  |  |  | 清理面层 |  | 防护材料种类
油漆品种、厚度
1210000000 | SM29 | 钢门、钢窗油漆 | m² | 清扫、磨砂纸 | 按设计图示洞口尺寸以面积计算 | 门类型
|  |  |  | 刷油漆 |  | 门代号
|  |  |  | 清理表面 |  | 腻子种类
刮腻子遍数
防护材料种类
油漆品种、厚度
1211000000 | SM30 | 贴壁纸 | m² | 清扫 | 按设计图示尺寸以面积计算。内墙贴壁纸同内墙抹灰计算规则，天棚贴壁纸同天棚抹灰计算规则 | 基层类型
|  |  |  | 撕缝 |  | 贴纸部位
粘贴壁纸
对花
1212000000 | SM31 | 界面处理 | m² | 清理基层 | 按设计图示尺寸以面积计算 | 基层材料
|  |  |  | 调制界面剂 |  | 界面剂品种
涂抹界面剂
1212000000 | SM32 | 混凝土面凿毛 | m² | 表面凿毛 | 按设计图示尺寸以面积计算 | 凿毛部位
|  |  |  | 清理 |  | 凿毛要求
1301000000 | SN01 | 混凝土管道安装 | m | 场内运输、清理基坑 | 按照混凝土管道中心线长计算，不扣除管道接头所占长度。扣除钢管弯头、钢管连接段、阀门所占长度 | 管道材质
|  |  |  | 清扫管材、起吊就位、找中、安装 |  | 管道直径
水压试验
1301000000 | SN02 | 混凝土管道防腐 | m² | 清理基层 | 管道防腐面积按照管道安装长度乘以管道内壁或外壁周长计算 | 防腐材料品种
|  |  |  | 调制材料 |  | 防腐部位
刷环氧沥青
1302000000 | SN03 | HDPE管道安装 | m | 挂线、清扫基座 | 按照混凝土管道中心线长计算，不扣除管道接头所占长度。扣除钢管弯头、钢管连接段、阀门所占长度 | 管道材质
|  |  |  | 成品管场内运输 |  | 管道直径
铺管
1303000000 | SN04 | 底木方搭拆 | m³ | 枕木搭拆 | 按照设计图示尺寸以体积计算
1303000000 | SN05 | 砂垫层 | m³ | 铺设砂垫层 | 按照设计图示尺寸以体积计算
1303000000 | SN06 | 铺设承垫木 | 每m 刃脚 | 铺设承垫木 | 按照设计图示尺寸每m刃脚为单位计算
1303000000 | SN07 | 抽承垫木回填砂石 | 每m 刃脚 | 抽承垫木 | 按照设计图示尺寸每m刃脚为单位计算
回填砂石
1303000000 | SN08 | 沉井制作 | m³ | 模块制作、安装、拆除 | 按照设计中心周长与厚度乘以高度，以体积计算工程量，刃脚、隔墙工程量并入沉井体积内，扣除0.3m²以上洞孔所占体积 | 混凝土种类
|  |  |  | 混凝土浇筑、捣固、养护 |  | 混凝土强度等级
形状
1303000000 | SN09 | 铁刃脚安装 | t | 铁刃脚安装 | 按照设计图示以质量计算
1303000000 | SN10 | 沉井下沉 | m³ | 机械抓泥、运出井外 | 按照设计图示尺寸以体积计算 | 土质
|  |  |  | 校正沉井倾斜 |  | 深度
1303000000 | SN11 | 水力机械冲泥 | m³ | 水力机械冲泥、吸泥外排 | 按照设计图示尺寸以体积计算 | 深度
校正井壁倾斜
沉井下沉
1303000000 | SN12 | 沉井封底 | m³ | 封底材料场内运输 | 按照设计图示尺寸以体积计算 | 封底材料
|  |  |  | 漏斗和筒管安装、拆除 |  | 混凝土种类
|  |  |  | 封底、填塞、养护 |  | 混凝土强度等级
井壁结合部凿毛、馒头体凿除
余物外运、壁底清理
1304000000 | SN13 | 室外混凝土沟道、池井 | m³ | 混凝土制作、运输 | 按照设计图示尺寸以体积计算工程量，不扣除钢筋、铁件和螺栓所占体积，扣除0.3m²以上洞孔所占体积 | 混凝土种类
|  |  |  | 浇筑、振捣 |  | 混凝土强度等级
|  |  |  | 养护 |  | 部位
形状
1305000000 | SN14 | 离心构(支)架安装 | m³ | 拼装、连接、接头补漆 | 按照安装后成品外轮廓体积计算工程量。离心杆长度包括插入基础部分长度 | 材质
|  |  |  | 起吊、就位、校正、固定 |  | 安装高度
形式
1305000000 | SN15 | 金属构（支）架安装 | t | 拼装、连接、接头补漆 | 按照安装后成品质量计算 | 材质
|  |  |  | 起吊、就位、校正、固定 |  | 安装高度
形式
1305000000 | SN16 | 钢梁、附件安装 | t | 拼装、连接、接头补漆 | 按照安装后成品质量计算 | 材质
|  |  |  | 起吊、就位、校正、固定 |  | 安装高度
形式
1305000000 | SN17 | 避雷针塔制作与安装 | t | 材料放样、下料 | 按照安装后成品质量计算 | 材质
|  |  |  | 平直、钻孔、拼装、焊接 |  | 制作或购置
|  |  |  | 成品校正、除锈、刷防锈漆、刷防腐油漆 |  | 安装
成品编号、堆放
运输、安装、校正、固定
1306000000 | SN18 | 道路与场地地坪 | m³ | 路床土方开挖、运输、碾压、检验 | 按照设计图示尺寸以体积计算 | 基层材质
|  |  |  | 放样、清理路床、取料、运料、摊铺、灌缝、找平、碾压 |  | 面层材质
混凝土浇筑、密实、抹光、养护或沥青混凝土摊铺、找平、碾压、养护或其他预制块铺设
1306000000 | SN19 | 土工格栅 | m² | 格栅铺设 | 土工格栅按照设计图示尺寸以单层面积计算工程量 | 材质
铺设要求
1306000000 | SN20 | 路缘石 | m | 放样、运料、开槽 | 按照设计图示尺寸以延长米为单位计算 | 材质
|  |  |  | 整平、安砌、勾缝 |  | 品种、规格
清理、养护
1306000000 | SN21 | 伸缩缝 | m | 放样 | 按照设计图示尺寸以延长米为单位计算 | 嵌缝材质
|  |  |  | 备料 |  | 位置
嵌缝
1306000000 | SN22 | 混凝土路面锯纹 | m² | 放样 | 按照设计图示尺寸以面积计算工程量 | 锯纹要求
|  |  |  | 锯纹 |  | 位置
清理
1306000000 | SN23 | 混凝土路面切缝 | m | 放样 | 按照设计图示尺寸以延长米为单位计算 | 切割要求
|  |  |  | 切缝 |  | 位置
清理
1307000000 | SN24 | 围墙或围墙大门 | m² | 钢结构围墙制作、除锈、刷防锈漆，购置、安装、校正、固定 | 按照设计图示外轮廓尺寸以面积计算 | 材质
|  |  |  | 钢结构大门制作、除锈、刷防锈漆，购置、安装、校正、固定 |  | 安装位置
名称
1307000000 | SN25 | 电动门电动装置安装 | 套 | 成品购置、运输 | 按照电动装置数量以套计算 | 材质
|  |  |  | 安装 |  | 安装要求
1307000000 | SN26 | 汽车限行栏杆安装 | 套 | 成品购置、运输 | 按照限行杆数量以套计算 | 材质
|  |  |  | 安装 |  | 安装要求
1401000000 | SP01 | 轻型井点降水系统安拆 | 根 | 井点装配成型，打拔井点管、安拆设备与管道 | 井管根数根据施工组织设计确定，施工组织设计无规定时，按照1.4m/根计算 | 井点深度
井点连接抽水试验、场内运输
1401000000 | SP02 | 井点降水系统安拆 | 根 | 喷射井点： | 喷射井点：根数根据施工组织设计确定，施工组织设计无规定时，按照2.5m/根计算。 大口径井点：1根为一套，井管根数根据施工组织设计确定 | 降水方式 | 大口径;喷射
|  |  |  | 井点装配成型，打拔井点管、安拆设备与管道 |  | 井点深度
井点连接抽水试验、场内运输大口径井点：
钻机钻孔、按拆井管
井底和井壁填碎石、洗井、安拆设备与管道、抽水试验、导入明沟
1401000000 | SP03 | 基坑明排水降水系统运行 | 套·天 | 挖排水沟、挖集水坑 | 计算套数时按照运行的排水泵台数计算，每台运行的排水泵计算一套 | 排水泵出口直径
安拆设备与管道、场内搬运
降排水设施运行维护
1401000000 | SP04 | 轻型井点降水系统运行 | 套·天 | 运行值班 | 按照70m长水平管网累计运行24h计算 | 运行时间
井管堵漏
系统运行维修
1401000000 | SP05 | 井点降水系统运行 | 套·天 | 运行值班 | 按照每根管井累计运行24h计算，每套是由一根管井与一台排水泵及排水管线构成。 | 降水方式
|  |  |  | 井管堵漏 |  | 运行时间
系统运行维修
1402000000 | SP06 | 打拔钢板桩 | t | 工作平台搭拆 | 按照桩设计质量计算 | 地质情况
|  |  |  | 钢板桩运输 |  | 桩长
打桩
拔桩
1402000000 | SP07 | 打拔钢管桩 | t | 工作平台搭拆 | 按照桩设计质量计算 | 地质情况
|  |  |  | 钢管运输 |  | 桩长
|  |  |  | 打桩 |  | 管径、壁厚
拔桩
1402000000 | SP08 | 水泥搅拌桩 | m³ | 预搅下钻、水泥浆制作、 | 按照设计桩长（实桩+空桩）乘以桩截面面积以体积计算工程量 | 桩类型
|  |  |  | 喷浆搅拌提升成桩 |  | 空桩长度、实桩桩长
|  |  |  | 材料运输 |  | 桩截面尺寸
做法
水泥掺量
1402000000 | SP09 | 围堰 | m³ | 取料、装袋、封口 | 按照设计或批准的施工组织设计规定的成品方体积计算 | 围堰材质
堆筑堰体
拆除堰体、平整、清理
1403000000 | SP10 | 综合脚手架 | m³ | 场内外材料搬运、搭设、拆除 | 按照建筑物（构筑物）的建筑体积计算 | 建筑结构形式
|  |  |  | 斜道、上下料平台搭拆 |  | 檐口高度
施工期间加固、维修
脚手杆堆放、绑扎、场内运输
1403000000 | SP11 | 单项脚手架 | m² | 场内外材料搬运、搭设、拆除 | 按所服务对象的垂直投影面积计算 | 搭设方式
|  |  |  | 斜道、上下料平台搭拆 |  | 搭设高度
施工期间加固、维修
脚手杆堆放、绑扎、场内运输
1403000000 | SP12 | 挑脚手架 | m | 场内外材料搬运、搭设、拆除 | 按照实际搭设长度以延长米为单位计算 | 搭设方式
|  |  |  | 施工期间加固、维修 |  | 悬挑宽度
脚手杆堆放、绑扎、场内运输
1403000000 | SP13 | 悬空脚手架 | m² | 场内外材料搬运、搭设、拆除 | 按照其水平投影面积计算 | 搭设方式
|  |  |  | 施工期间加固、维修 |  | 悬挑宽度
脚手杆堆放、绑扎、场内运输
1403000000 | SP14 | 满堂脚手架 | m² | 场内外材料搬运、搭设、拆除 | 按照搭设水平投影面积计算 | 搭设方式
|  |  |  | 斜道、上下料平台搭拆 |  | 搭设高度
施工期间加固、维修
脚手杆堆放、绑扎、场内运输
1403000000 | SP15 | 安装工程脚手架搭拆 | 元 | 场内外材料搬运、搭设、拆除 | 按照单位工程人工费5%计算 | 搭设方式
|  |  |  | 斜道、上下料平台搭拆 |  | 搭设高度
施工期间加固、维修
脚手杆堆放、绑扎、场内运输
1404000000 | SP16 | 垂直运输 | m³ | 垂直运输机械的固定装置、基础制作、安装 | 能够计算建筑体积的单位工程建筑垂直运输费用，根据建筑结构和建筑高度以建筑体积为计量单位计算 | 建筑物建筑类型及结构形式
|  |  |  | 行走式垂直运输机械轨道的铺设、拆除、摊销 |  | 建筑物檐口高度、层数
1404000000 | SP17 | 混凝土构筑物垂直运输 | m³ | 垂直运输机械的固定装置、基础制作、安装 | 不能够计算建筑体积的单位工程建筑垂直运输费用，根据建筑结构和建筑高度以构筑物实体工程量为计量单位计算其费用 | 构筑物类型
|  |  |  | 行走式垂直运输机械轨道的铺设、拆除、摊销 |  | 高度
1404000000 | SP18 | 单体建筑垂直运输 | m² | 垂直运输机械的固定装置、基础制作、安装 | 按照单体建筑以面积计算 | 建筑类型
|  |  |  | 行走式垂直运输机械轨道的铺设、拆除、摊销 |  | 高度
1404000000 | SP19 | 高度大于3.6m | m³ | 垂直运输机械的固定装置、基础制作、安装 | 按照单体建筑以体积计算 | 建筑类型
|  |  |  | 行走式垂直运输机械轨道的铺设、拆除、摊销 |  | 高度
1404000000 | SP20 | 建筑工程超高施工增加费 | % | 垂直运输机械的固定装置、基础制作、安装 | 超高费以单位工程人工费、机械费为基数采用费率方式计算 | 建筑物建筑类型及结构形式
|  |  |  | 行走式垂直运输机械轨道的铺设、拆除、摊销 |  | 建筑物檐口高度、层数
1404000000 | SP21 | 安装工程超高施工增加费 | % | 垂直运输机械的固定装置、基础制作、安装 | 超高费以单位工程人工费为基数,采用费率方式计算,按表C.14.5 | 建筑物高度
行走式垂直运输机械轨道的铺设、拆除、摊销
1501000000 | SQ01 | 给水管道 | m | 材料购置，管道清理及外观检查 | 按设计图示管道中心线长度以延长米计算，不扣除阀门、管件（包括减压器、疏水器、水表、伸缩器等组成安装）及各种井类所占的长度；方形补偿器以其所占长度按管道安装工程量计算 | 安装部位
|  |  |  | 打堵洞眼 |  | 管道材质
|  |  |  | 切管、套丝、上零件、调直、管道（热熔）连接 |  | 型号、规格
|  |  |  | 栽钩卡 |  | 管道连接方式
|  |  |  | 管件安装（不含特殊管件） |  | 套管形式、材质、规格
|  |  |  | 套管制作、安装 |  | 消毒、冲洗
管道水压试验
溶解漂白粉、灌水、消毒、冲洗
1501000000 | SQ02 | 排水管道 | m | 材料购置 | 按设计图示管道中心线长度以延长米计算，不扣除阀门、管件（包括减压器、疏水器、水表、伸缩器等组成安装）及各种井类所占的长度 | 安装部位
|  |  |  | 堵洞眼 |  | 管道材质
|  |  |  | 切管、管道及管件安装、调制接口材料、接口养护 |  | 型号、规格
|  |  |  | 切管、上胶圈、接口、管道安装 |  | 管道连接方式
|  |  |  | 栽钩卡 |  | 套管形式、材质、规格
套管制作、安装
水压试验
1502000000 | SQ03 | 管道支架 | kg | 测量划线、切断 | 按设计图示质量计算 | 材质
|  |  |  | 调直、煨制、钻孔 |  | 管架形式
组对、焊接
打孔、安装、堵眼
1502000000 | SQ04 | 套管 | 个 | 测量划线 | 按设计图示数量计算 | 名称、类型
|  |  |  | 下料 |  | 材质
|  |  |  | 卷制 |  | 规格
|  |  |  | 咬口 |  | 填料材质
1502000000 | SQ05 | 穿墙套管制作安装 | m | 放样、下料 | 按管道的公称直径，分规格以延长米计算 | 名称、类型
|  |  |  | 切割、组对 |  | 材质
|  |  |  | 焊接、刷防锈漆 |  | 直径
|  |  |  | 配合预留孔洞及混凝土浇筑 |  | 填料材质
套管就位、安装
填塞密封材料
紧螺栓
1503000000 | SQ06 | 法兰 | 副 | 切口、坡口、焊接 | 按设计图示数量计算 | 材质
|  |  |  | 加垫、安装组对、紧螺栓 |  | 规格、压力等级
|  |  |  | 水压试验 |  | 连接形式
1503000000 | SQ07 | 伸缩器 | 个 | 切管、套丝 | 按设计图示数量计算 | 类型
|  |  |  | 检修盘根 |  | 材质
|  |  |  | 加垫、安装 |  | 规格、压力等级
|  |  |  | 水压试验 |  | 连接形式
1503000000 | SQ08 | 阀门 | 个 | 切管、套丝 | 按设计图示数量计算 | 类型
|  |  |  | 制垫、加垫 |  | 材质
|  |  |  | 安装阀门 |  | 规格、压力等级
|  |  |  | 水压试验 |  | 连接形式
焊接方法
1503000000 | SQ09 | 手动放风阀、自动放风阀 | 个 | 支架制作安装 | 按设计图示数量计算 | 类型
|  |  |  | 套丝、丝堵改丝 |  | 材质
|  |  |  | 安装 |  | 规格、压力等级
|  |  |  | 水压试验 |  | 连接形式
焊接方法
1503000000 | SQ10 | 水位控制阀 | 个 | 切管、挖眼 | 按设计图示数量计算 | 类型
|  |  |  | 焊接、制垫、加垫 |  | 材质
|  |  |  | 固定、安装 |  | 规格、压力等级
|  |  |  | 水压试验 |  | 连接形式
焊接方法
1503000000 | SQ11 | 水表 | 个 | 切管、套丝 | 按设计图示数量计算 | 安装部位（室内外）
|  |  |  | 制垫、加垫 |  | 型号、规格
|  |  |  | 安装 |  | 连接形式
|  |  |  | 水压试验 |  | 附件配置
1503000000 | SQ12 | 温度计、压力表 | 支 | 清理、安装 | 按设计图示数量计算 | 类型
|  |  |  | 固定、挂牌 |  | 型号、规格
连接形式
1504000000 | SQ13 | 卫生洁具安装 | 组 | 埋木楔、切管、套丝 | 按设计图示数量计算 | 洁具名称
|  |  |  | 安装附件 |  | 材质
|  |  |  | 洁具购置安装 |  | 组装形式
|  |  |  | 上下水管连接 |  | 型号、规格、品牌
|  |  |  | 试水 |  | 阀门类型及规格
1504000000 | SQ14 | 淋浴器安装 | 组 | 器具购置安装 | 按设计图示数量计算 | 材质
|  |  |  | 附件安装 |  | 规格、类型
组装形式
附件名称、数量
1504000000 | SQ15 | 水龙头安装 | 个 | 龙头安装 | 按设计图示数量计算 | 材质
|  |  |  | 附件安装 |  | 规格、类型
组装形式
附件名称、数量
1504000000 | SQ16 | 地漏、扫除口 | 个 | 切管、套丝 | 按设计图示数量计算 | 名称
|  |  |  | 安装、连接下水管道 |  | 材质
规格
1504000000 | SQ17 | 热水器安装 | 台 | 就位 | 按设计图示数量计算 | 类型
|  |  |  | 稳固 |  | 型号、规格
|  |  |  | 附件安装 |  | 安装方式
热水器购置安装
水压试验
1504000000 | SQ18 | 烘手机安装 | 台 | 就位 | 按设计图示数量计算 | 类型
|  |  |  | 稳固 |  | 型号、规格
|  |  |  | 附件安装 |  | 安装方式
热水器购置安装
水压试验
1504000000 | SQ19 | 饮水机安装 | 台 | 就位 | 按设计图示数量计算 | 类型
|  |  |  | 稳固 |  | 型号、规格
|  |  |  | 附件安装 |  | 安装方式
热水器购置安装
水压试验
1601000000 | SR01 | 配管 | m | 测位、划线 | 按设计图示尺寸以长度计算 | 名称
|  |  |  | 打眼、埋螺栓 |  | 材质
|  |  |  | 锯管、套丝 |  | 管径
|  |  |  | 煨弯、配管 |  | 配置形式
|  |  |  | 接地、刷漆 |  | 接地要求
1601000000 | SR02 | 金属软管 | m | 测量、断管 | 按设计图示尺寸以长度计算 | 名称
|  |  |  | 连接接头、钻眼 |  | 材质
|  |  |  | 攻丝、固定 |  | 管径
1601000000 | SR03 | 线槽敷设 | m | 测位 | 按设计图示尺寸以长度计算 | 名称
|  |  |  | 打眼 |  | 材质
|  |  |  | 埋螺钉 |  | 断面周长
线槽安装
1601000000 | SR04 | 刨沟 | m | 测位、划线 | 按设计图示尺寸以长度计算 | 刨沟位置
|  |  |  | 刨沟、清理、填补 |  | 刨沟面材质
刨沟规格
1601000000 | SR05 | 配线 | m | 穿引线 | 按设计图示尺寸单线长度计算（含预留长度） | 名称
|  |  |  | 扫管、涂滑石粉 |  | 配线形式
|  |  |  | 穿线、编号 |  | 型号
|  |  |  | 接焊包头 |  | 规格
材质
配线部位
配线线制
1601000000 | SR06 | 开关盒、接线盒 | 个 | 测位 | 按设计图示数量计算 | 名称
|  |  |  | 固定 |  | 材质
|  |  |  | 修孔 |  | 规格
安装形式
1601000000 | SR07 | 照明电缆 | m | 开箱检查、架线盒 | 按设计图示尺寸以长度计算 | 名称
|  |  |  | 敷设、锯断 |  | 型号
|  |  |  | 排列整理、固定 |  | 规格
|  |  |  | 配合试验、临时封头、挂牌 |  | 材质
敷设方式、部位
1602000000 | SR08 | 成套灯具 | 套 | 灯具购置 | 按设计图示数量计算 | 灯具名称
|  |  |  | 测位、划线、打眼、埋螺栓、安装木台 |  | 型号、规格
|  |  |  | 灯具安装、接线、接焊包头 |  | 安装形式及高度
1602000000 | SR09 | 独立塔架标志灯 | 套 | 灯具购置 | 按设计图示数量计算 | 名称
|  |  |  | 测位、划线、打眼、埋螺栓、安装木台 |  | 型号
|  |  |  | 灯具安装、接线、接焊包头 |  | 规格
安装高度
1602000000 | SR10 | 密闭灯 | 套 | 灯具购置 | 按设计图示数量计算 | 名称
|  |  |  | 测位、划线、打眼、埋螺栓、安装木台 |  | 型号
|  |  |  | 灯具安装、接线、接焊包头 |  | 规格
类型
1602000000 | SR11 | 标志、诱导灯 | 套 | 灯具购置 | 按设计图示数量计算 | 名称
|  |  |  | 测位、划线、打眼、埋螺栓、安装木台 |  | 型号
|  |  |  | 灯具安装、接线、接焊包头 |  | 规格
类型
1602000000 | SR12 | 地道、隧道灯 | 套 | 灯具购置 | 按设计图示数量计算 | 名称
|  |  |  | 测位、划线、打眼、埋螺栓、安装木台 |  | 型号
|  |  |  | 灯具安装、接线、接焊包头 |  | 规格
类型
1603000000 | SR13 | 小电器 | 套 | 材料购置 | 按设计图示数量计算 | 名称
|  |  |  | 测位、划线、打眼 |  | 型号
|  |  |  | 缠埋螺栓、清扫盒子、安装木台 |  | 规格
|  |  |  | 安装小电器、接线、装盖 |  | 类型
1603000000 | SR14 | 风扇安装 | 套 | 测位、划线、打眼 | 按设计图示数量计算 | 名称
|  |  |  | 固定吊钩 |  | 型号
|  |  |  | 安装风扇 |  | 规格
|  |  |  | 接焊包头、接地 |  | 类型
1603000000 | SR15 | 配电箱、柜 | 套 | 开箱、检查 | 按设计图示数量计算 | 名称
|  |  |  | 安装 |  | 型号
|  |  |  | 查校线、接线 |  | 规格
|  |  |  | 接地 |  | 基础形式、材质、规格
安装方式
1603000000 | SR16 | 电梯 | 部 | 开箱、检查、清点 | 按设计图示数量计算 | 名称、型号
|  |  |  | 电梯设备安装 |  | 用途
|  |  |  | 管线敷设、挂电缆 |  | 层数
|  |  |  | 接线、接地 |  | 站数
|  |  |  | 摇测绝缘梯系统调试 |  | 提升高度
1604000000 | SR17 | 接地极制作安装 | 根 | 下料、尖端及加固帽加工 | 按设计图示数量计算 | 名称
|  |  |  | 油漆 |  | 材质
|  |  |  | 接地极打入地下及埋设 |  | 规格
土质
基础接地形式
1604000000 | SR17 | 接地极制作安装 | 块 | 下料、尖端及加固帽加工 | 按设计图示数量计算 | 名称
|  |  |  | 油漆 |  | 材质
|  |  |  | 接地极打入地下及埋设 |  | 规格
土质
基础接地形式
1604000000 | SR18 | 接地极钻孔施工岩层 | m | 划线 | 按设计图示延长米计算 | 孔径
钻孔
1604000000 | SR19 | 接地母线敷设 | m | 挖地沟 | 按设计图示尺寸以长度计算（含附加长度） | 名称
|  |  |  | 接地线平直、下料 |  | 材质
|  |  |  | 测位、打眼 |  | 规格
|  |  |  | 埋卡子、煨弯、敷设 |  | 安装部位
|  |  |  | 焊接 |  | 安装形式
回填土夯实
刷漆
1604000000 | SR20 | 接地跨接线 | 处 | 下料、钻孔 | 按设计图示数量计算 | 名称
|  |  |  | 煨弯、固定 |  | 材质
|  |  |  | 刷漆 |  | 安装部位
1604000000 | SR21 | 避雷针制作安装 | t | 下料、针尖针体加工 | 按照安装后成品质量计算 | 名称
|  |  |  | 挂钩、校正 |  | 材质
|  |  |  | 组焊 |  | 规格
|  |  |  | 刷漆（不包括底座加工） |  | 安装部位
|  |  |  | 预埋铁件、螺栓或支架 |  | 安装形式、安装高度
安装固定
1604000000 | SR22 | 避雷针引下线敷设 | m | 平直、下料 | 按设计图示尺寸以长度计算（含附加长度） | 名称
|  |  |  | 测位、打眼 |  | 材质
|  |  |  | 埋卡子、焊接、固定 |  | 规格
|  |  |  | 刷漆 |  | 安装部位
安装形式
1604000000 | SR23 | 避雷带、网安装 | m | 平直、下料 | 按设计图示尺寸以长度计算（含附加长度） | 名称
|  |  |  | 测位、打眼、埋卡子 |  | 材质
|  |  |  | 支架制作安装 |  | 规格
|  |  |  | 焊接、固定 |  | 安装部位
|  |  |  | 刷漆 |  | 安装形式
1604000000 | SR24 | 屏蔽接地 | m² | 场内转运、开箱清点检查、接触面处理 | 按设计图示以面积计算 | 名称
|  |  |  | 接地线制作、安装、铜条安装 |  | 材质
|  |  |  | 镀锌钢丝网固定、工作面清理 |  | 规格
安装部位
1604000000 | SR25 | 阀厅气密性试验 | m³ | 检查 | 按阀厅的建筑体积计算
试验
1605000000 | SR26 | 照明供电系统调试 | 系统 | 自动开关、断路器、隔离开关、常规保护装置、电测量仪表调试 | 按系统计算 | 名称、范围
|  |  |  | 电线回路系统、灯具、插座调试 |  | 电压等级
1701000000 | SS01 | 水喷淋头安装 | 个 | 切管、套丝 | 按设计图示数量计算 | 安装部位
|  |  |  | 管件安装 |  | 材质、型号、规格
|  |  |  | 喷头密封性能抽查试验 |  | 连接形式
安装
外观清洁
1701000000 | SS02 | 湿式报警装置安装 | 组 | 部件外观检查、切管、坡口 | 按设计图示数量计算 | 名称
|  |  |  | 组对、焊法兰、紧螺栓 |  | 型号
|  |  |  | 临时短管安装拆除 |  | 规格
报警阀渗漏试验
整体组装
配管
调试
1701000000 | SS03 | 温感式水幕装置安装 | 组 | 件检查、切管 | 按设计图示数量计算 | 名称
|  |  |  | 套丝、安装零件 |  | 型号
|  |  |  | 管道安装 |  | 规格
本体组装
球阀及喷头安装
调试
1701000000 | SS04 | 水流指示器 | 个 | 外观检查、切管、套丝 | 按设计图示数量计算 | 型号、规格
|  |  |  | 安装零件、临时短管安装拆除 |  | 连接形式
主要功能检查、安装及调整
1701000000 | SS05 | 减压孔板安装 | 个 | 切管、焊法兰 | 按设计图示数量计算 | 材质、规格
|  |  |  | 制垫加垫 |  | 连接形式
孔板检查
二次安装
1701000000 | SS06 | 末端试水装置 | 组 | 切管、套丝 | 按设计图示数量计算 | 规格
|  |  |  | 安装零件 |  | 组装形式
整体组装
放水试验
1701000000 | SS07 | 集热板制作、安装 | 个 | 划线、下料、加工 | 按设计图示数量计算 | 材质
|  |  |  | 支架制作及安装 |  | 支架形式
整体安装固定
1701000000 | SS08 | 室外消火栓安装 | 套 | 管口除沥青 | 按设计图示数量计算 | 安装方式
|  |  |  | 制垫、加垫 |  | 型号、规格
|  |  |  | 紧螺栓、 |  | 附件材质、规格
消火栓安装
1701000000 | SS09 | 室内消火栓安装 | 套 | 箱体及消火栓安装 | 按设计图示数量计算 | 安装方式
|  |  |  | 配件安装 |  | 型号、规格
附件材质、规格
1701000000 | SS10 | 消防水泵接合器安装 | 套 | 切管、焊法兰 | 按设计图示数量计算 | 安装部位
|  |  |  | 制垫、加垫 |  | 型号、规格
|  |  |  | 紧螺栓 |  | 附件材质、规格
整体安装
充水试验
1701000000 | SS11 | 隔膜式气压水罐安装 | 台 | 场内搬运、定位 | 按设计图示数量计算 | 安装部位
|  |  |  | 焊法兰、制加垫、紧螺栓 |  | 型号、规格
|  |  |  | 充气定压、充水 |  | 附件材质、规格
调试
1701000000 | SS12 | 管道支吊架制作安装 | kg | 切断、调直 | 按照安装后成品质量为单位计算 | 材质
|  |  |  | 煨制、钻孔 |  | 型号、规格
组对、焊接、安装
1701000000 | SS13 | 自动喷水灭火系统管网水冲洗 | m | 准备工具和材料 | 按设计图示管道中心线长度计算 | 规格
制堵盲板
安装拆除临时管线
通水冲洗、检查、清理现场
1702000000 | SS14 | 无缝钢管安装 | m | 切管、调直、车丝 | 按设计图示管道中心线长度计算 | 介质
|  |  |  | 清洗、镀锌后调直 |  | 材质、压力等级
|  |  |  | 管口连接 |  | 规格
|  |  |  | 管道安装 |  | 焊接方法
压力试验及吹扫设计要求
1702000000 | SS15 | 气体驱动装置管道安装 | m | 切管、煨弯 | 按设计图示管道中心线长度计算 | 材质、压力等级
|  |  |  | 安装、固定 |  | 规格
|  |  |  | 调整 |  | 焊接方法
|  |  |  | 卡套连接 |  | 压力试验及吹扫设计要求
1702000000 | SS16 | 管件安装 | 件 | 切管、调直 | 按设计图示数量计算 | 材质、压力等级
|  |  |  | 车丝、清洗 |  | 规格
|  |  |  | 镀锌后调直 |  | 焊接方法
管件连接
1702000000 | SS17 | 喷头安装 | 个 | 切管、调直 | 按设计图示数量计算 | 材质
|  |  |  | 车丝 |  | 型号、规格
|  |  |  | 管件及喷头安装 |  | 连接形式
喷头外观清洗
1702000000 | SS18 | 选择阀安装 | 个 | 外观检查 | 按设计图示数量计算 | 材质
|  |  |  | 切管、车丝 |  | 型号、规格
|  |  |  | 活接头及阀门安装 |  | 连接形式
1702000000 | SS19 | 贮存装置安装 | 套 | 外观检查、搬运、称重 | 按设计图示数量计算 | 介质、类型
|  |  |  | 支架框架安装 |  | 型号、规格
|  |  |  | 系统组件安装 |  | 气体增压设计要求
阀驱动装置安装
氮气增压
1702000000 | SS20 | 二氧化碳称重检漏装置 | 套 | 开箱检查 | 按设计图示数量计算 | 型号
|  |  |  | 组合装配、安装 |  | 规格
固定
试动调整
1702000000 | SS21 | 系统组件试验 | 个 | 准备工具和材料 | 按设计图示数量计算 | 介质、类型
|  |  |  | 安装拆除临时管线、灌水加压 |  | 型号、规格
冲氮气、停压检查
放水、泄压、清理及烘干、封口
1702000000 | SS22 | 气体灭火系统装置调试 | 个 | 准备工具、材料 | 按设计图示数量计算 | 类型
|  |  |  | 进行模拟喷气试验和对备用灭火剂贮存容器切换操作试验 |  | 规格
1703000000 | SS23 | 泡沫发生器安装 | 台 | 开箱检查 | 按设计图示数量计算 | 类型
|  |  |  | 整体吊装 |  | 型号、规格
找正、找平、安装固定
切管、焊法兰
调试
1703000000 | SS24 | 比例混合器安装 | 台 | 开箱检查 | 按设计图示数量计算 | 类型
|  |  |  | 整体吊装 |  | 型号、规格
找正、找平
安装固定
调试
1704000000 | SS25 | 点型探测器安装 | 只 | 校线、挂锡 | 按设计图示数量计算 | 名称
|  |  |  | 安装底座 |  | 规格
|  |  |  | 探头、编码 |  | 线制
|  |  |  | 清洁 |  | 类型
1704000000 | SS25 | 点型探测器安装 | 对 | 校线、挂锡 | 按设计图示数量计算 | 名称
|  |  |  | 安装底座 |  | 规格
|  |  |  | 探头、编码 |  | 线制
|  |  |  | 清洁 |  | 类型
1704000000 | SS26 | 线型探测器安装 | m | 拉锁固定 | 按设计图示长度计算 | 名称
|  |  |  | 校线 |  | 规格
|  |  |  | 挂锡 |  | 安装方式
1704000000 | SS27 | 模块（接口）安装 | 只 | 安装、固定 | 按设计图示数量计算 | 名称
|  |  |  | 校线、挂锡、编码 |  | 规格
|  |  |  | 防潮和防尘处理 |  | 类型
输出形式
1704000000 | SS28 | 报警控制器安装 | 台 | 安装、固定 | 按设计图示数量计算 | 名称
|  |  |  | 校线、挂锡、编码 |  | 规格
|  |  |  | 防潮和防尘处理 |  | 类型
压线、标志、绑扎
1704000000 | SS29 | 联动控制器安装 | 台 | 校线、挂锡 | 按设计图示数量计算 | 名称
|  |  |  | 并线、压线、标志 |  | 规格
|  |  |  | 安装、固定 |  | 类型
防潮和防尘处理
1704000000 | SS30 | 报警联动一体机安装 | 台 | 校线、挂锡 | 按设计图示数量计算 | 规格、线制
|  |  |  | 并线、压线、标志 |  | 控制回路
|  |  |  | 安装、固定 |  | 安装方式
防潮和防尘处理
1704000000 | SS31 | 重复显示器安装 | 台 | 校线、挂锡 | 按设计图示数量计算 | 名称
|  |  |  | 并线、压线、标志 |  | 规格
安装、固定
防潮和防尘处理
1704000000 | SS32 | 报警装置安装 | 台 | 校线、挂锡 | 按设计图示数量计算 | 名称
|  |  |  | 并线、压线、标志 |  | 规格
安装、固定
防潮和防尘处理
1704000000 | SS33 | 远程控制器安装 | 台 | 校线、挂锡 | 按设计图示数量计算 | 名称
|  |  |  | 并线、压线、标志 |  | 规格
安装、固定
防潮和防尘处理
1704000000 | SS34 | 火灾事故广播安装 | 台 | 校线、挂锡 | 按设计图示数量计算 | 名称
|  |  |  | 并线、压线、标志 |  | 规格
安装、固定
防潮和防尘处理
1704000000 | SS34 | 火灾事故广播安装 | 只 | 校线、挂锡 | 按设计图示数量计算 | 名称
|  |  |  | 并线、压线、标志 |  | 规格
安装、固定
防潮和防尘处理
1704000000 | SS35 | 消防通信、报警备用电源安装 | 台 | 校线、挂锡 | 按设计图示数量计算 | 名称
|  |  |  | 并线、压线、标志 |  | 规格
安装、固定
防潮和防尘处理
1704000000 | SS35 | 消防通信、报警备用电源安装 | 部 | 校线、挂锡 | 按设计图示数量计算 | 名称
|  |  |  | 并线、压线、标志 |  | 规格
安装、固定
防潮和防尘处理
1704000000 | SS35 | 消防通信、报警备用电源安装 | 个 | 校线、挂锡 | 按设计图示数量计算 | 名称
|  |  |  | 并线、压线、标志 |  | 规格
安装、固定
防潮和防尘处理
1705000000 | SS36 | 钢管敷设 | m | 测位、划线 | 按设计图示管道中心线长度计算 | 介质
|  |  |  | 锯管、套丝 |  | 材质、压力等级
|  |  |  | 煨弯、刨沟 |  | 规格
|  |  |  | 配管、接地 |  | 焊接方法
|  |  |  | 刷漆 |  | 压力试验及吹扫设计要求
1705000000 | SS37 | 电力线缆敷设 | m | 开箱检查、架线盘 | 按设计图示长度计算 | 材质
|  |  |  | 敷设、锯断 |  | 规格
排列整理、固定
配合试验
临时封头、挂牌
1705000000 | SS38 | 控制线缆敷设 | m | 开箱检查、架线盘 | 按设计图示长度计算 | 型号
|  |  |  | 敷设、锯断 |  | 规格
排列整理、固定
配合试验
临时封头、挂牌
1705000000 | SS39 | 通信线缆敷设 | m | 穿引线、涂滑石粉 | 按设计图示长度计算 | 型号
|  |  |  | 穿线、编号 |  | 规格
焊接包头
1705000000 | SS40 | 消防线缆桥架安装 | m | 线槽、梯架安装 | 按设计图示长度计算 | 材质
|  |  |  | 膨胀螺栓固定、焊接 |  | 规格
接地跨接、补漆
1705000000 | SS41 | 支架、吊架、托架安装 | kg | 制作 | 按照成品质量计算 | 材质
|  |  |  | 安装 |  | 规格
1801000000 | ST01 | 通风管制作安装 | m² | 放样、下料 | 按设计图示内径尺寸以展开面积计算 | 名称
|  |  |  | 卷圆、折方、扎口、咬口 |  | 材质
|  |  |  | 制作直管、管件、法兰 |  | 形状
|  |  |  | 吊托支架 |  | 规格
|  |  |  | 钻孔、铆焊、安装法兰、组对 |  | 板材厚度
|  |  |  | 找标高、打支架墙洞、配合预留孔洞 |  | 管件、法兰等附件及支架设计要求
埋设吊托支架
组装、风管就位、找平、找正
制垫、加垫、安装螺栓、紧固
1801000000 | ST02 | 柔性软风管安装 | m | 组装、风管就位 | 按设计图示中心线以长度计算 | 名称
|  |  |  | 找平、找正 |  | 材质
|  |  |  | 制垫、加垫 |  | 规格
安装、紧固
1801000000 | ST03 | 通风管道制作安装 | m² | 放样、下料 | 以面积计量，按设计图示内径尺寸以展开面积计算 | 名称
|  |  |  | 卷圆、折方 |  | 材质
|  |  |  | 扎口、咬口 |  | 规格
制作直管、管件、法兰、吊托支架
钻孔、铆旱、安装法兰、组对
找标高、打支架墙洞、配合预留孔洞、埋设吊脱支架
组装、风管就位、找平、找正
制垫、加垫、安装螺栓、紧固
1801000000 | ST03 | 通风管道制作安装 | kg | 放样、下料 | 以千克计量，按风管检查孔质量计算 | 名称
|  |  |  | 卷圆、折方 |  | 材质
|  |  |  | 扎口、咬口 |  | 规格
制作直管、管件、法兰、吊托支架
钻孔、铆旱、安装法兰、组对
找标高、打支架墙洞、配合预留孔洞、埋设吊脱支架
组装、风管就位、找平、找正
制垫、加垫、安装螺栓、紧固
1801000000 | ST03 | 通风管道制作安装 | 个 | 放样、下料 | 以个计量，按设计图示数量计算 | 名称
|  |  |  | 卷圆、折方 |  | 材质
|  |  |  | 扎口、咬口 |  | 规格
制作直管、管件、法兰、吊托支架
钻孔、铆旱、安装法兰、组对
找标高、打支架墙洞、配合预留孔洞、埋设吊脱支架
组装、风管就位、找平、找正
制垫、加垫、安装螺栓、紧固
1801000000 | ST04 | 不锈钢板通风管 | m² | 放样、下料 | 按设计图示内径尺寸以展开面积计算 | 名称
|  |  |  | 卷圆、折方 |  | 形状
|  |  |  | 制作管件、组对焊接、试漏、清洗焊口 |  | 规格
|  |  |  | 找标高、清理墙洞 |  | 板材厚度
|  |  |  | 风管就位、组对焊接 |  | 管件、法兰等附件及支架设计要求
|  |  |  | 试漏、清洗焊口、固定 |  | 接口形式
1801000000 | ST05 | 玻璃钢通风管道 | m² | 找标高、打支架墙洞、配合预留孔洞 | 按设计图示外径尺寸以展开面积计算 | 名称
|  |  |  | 吊托支架制作及埋设、风管配合补修、粘接 |  | 形状
|  |  |  | 组装就位、找平、找正 |  | 规格
|  |  |  | 制垫、加垫 |  | 板材厚度
|  |  |  | 安装螺栓、紧固 |  | 管件、法兰等附件及支架设计要求
接口形式
1801000000 | ST06 | 复合型风管 | m² | 放样、切割、开槽 | 按设计图示外径尺寸以展开面积计算 | 名称
|  |  |  | 成型、粘合、制作管件 |  | 形状
|  |  |  | 钻孔、组合 |  | 规格
|  |  |  | 就位、制垫、加垫、连接 |  | 板材厚度
|  |  |  | 找正、找平、固定 |  | 管件、法兰等附件及支架设计要求
|  |  |  | 安装 |  | 接口形式
1802000000 | ST07 | 柔性软风管阀门安装 | 个 | 对口、找正 | 按设计图示数量计算 | 名称
|  |  |  | 制垫、加垫 |  | 规格
|  |  |  | 安装 |  | 材质
|  |  |  | 紧固、试动 |  | 类型
1802000000 | ST08 | 调节阀制作 | kg | 放样、下料 | 按调节阀制作质量计算 | 名称
|  |  |  | 制作短管、阀板、法兰零件 |  | 规格
|  |  |  | 钻孔、铆焊、组合成型 |  | 材质
类型
1802000000 | ST09 | 调节阀安装 | 个 | 号孔、钻孔、对口、校正 | 以个计量，按设计图示数量计算 | 名称
|  |  |  | 制垫、加垫 |  | 规格
|  |  |  | 安装螺栓 |  | 材质
|  |  |  | 紧固、试动 |  | 类型
1802000000 | ST09 | 调节阀安装 | kg | 号孔、钻孔、对口、校正 | 以千克计量，按调节阀制作质量计算 | 名称
|  |  |  | 制垫、加垫 |  | 规格
|  |  |  | 安装螺栓 |  | 材质
|  |  |  | 紧固、试动 |  | 类型
1802000000 | ST10 | 风口制作 | kg | 放样、下料 | 以千克计量，按风口制作质量计算 | 名称
|  |  |  | 制作零件、外框、叶片、网框、调节板 |  | 型号
|  |  |  | 钻孔、铆焊、组合成型 |  | 规格
质量
类型
形式
1802000000 | ST10 | 风口制作 | 个 | 放样、下料 | 以个计量，按设计图示数量计算 | 名称
|  |  |  | 制作零件、外框、叶片、网框、调节板 |  | 型号
|  |  |  | 钻孔、铆焊、组合成型 |  | 规格
质量
类型
形式
1802000000 | ST11 | 风口安装 | 个 | 对口、安装 | 按设计图示数量计算 | 名称
|  |  |  | 螺栓、制垫、加垫 |  | 型号
|  |  |  | 找正、找平 |  | 规格
|  |  |  | 固定、试动、调整 |  | 质量
类型
形式
1802000000 | ST12 | 风帽制作安装 | kg | 放样、下料、咬口 | 按风帽质量计算 | 名称
|  |  |  | 制作法兰、零件 |  | 型号
|  |  |  | 钻孔、铆焊、组 |  | 规格
|  |  |  | 安装、找正、找平 |  | 质量
|  |  |  | 制垫、加垫 |  | 类型
|  |  |  | 安装螺栓、固定 |  | 形式
1802000000 | ST13 | 风帽泛水 | m² | 制作 | 按设计图示以面积计算 | 名称
|  |  |  | 安装 |  | 型号
1802000000 | ST14 | 不锈钢板通风管部件 | kg | 制作 | 按风管部件质量计算 | 名称
|  |  |  | 安装 |  | 型号
规格
质量
类型
形式
1802000000 | ST15 | 玻璃钢板通风管部件 | kg | 制作 | 按风管部件质量计算 | 名称
|  |  |  | 安装 |  | 型号
规格
质量
类型
形式
1803000000 | ST16 | 设备支架制作安装 | kg | 放样、下料、调直、钻孔 | 按支架图示尺寸以质量计算 | 名称
|  |  |  | 焊接、成型 |  | 材质
|  |  |  | 测位 |  | 型号
安装螺栓
固定、打洞、埋支架
1803000000 | ST17 | 空气加热器（冷却器）安装 | 台 | 开箱检查、底座螺栓 | 按设计图示数量计算 | 名称
|  |  |  | 吊装、找平、找正 |  | 型号
|  |  |  | 加垫、灌浆 |  | 规格
|  |  |  | 螺栓固定、装梯子 |  | 质量
安装形式
支架形式、材质
1803000000 | ST18 | 通风机安装 | 台 | 开箱检查、底座螺栓 | 按设计图示数量计算 | 名称
|  |  |  | 吊装、找平、找正 |  | 型号
|  |  |  | 加垫、灌浆 |  | 规格
|  |  |  | 螺栓固定、装梯子 |  | 质量
安装形式、部位
支架形式、材质
1803000000 | ST19 | 空调器安装 | 台 | 开箱检查、底座螺栓 | 按设计图示数量计算 | 名称
|  |  |  | 吊装、找平、找正 |  | 型号
|  |  |  | 加垫、灌浆 |  | 规格
|  |  |  | 螺栓固定、装梯子 |  | 质量
安装形式、部位
支架形式、材质
1803000000 | ST20 | 风机盘管 | 台 | 开箱检查、底座螺栓 | 按设计图示数量计算 | 名称
|  |  |  | 吊装、找平、找正 |  | 型号
|  |  |  | 加垫、灌浆 |  | 规格
|  |  |  | 螺栓固定、装梯子 |  | 安装形式
减振器、支架形式、材质
试压要求
1803000000 | ST21 | 分段组装式空调器安装 | kg | 开箱检查、底座螺栓 | 按图示尺寸以质量计算 | 名称
|  |  |  | 吊装、找平、找正 |  | 型号
|  |  |  | 加垫、灌浆 |  | 规格
螺栓固定、装梯子
1804000000 | ST22 | 除尘设备安装 | 台 | 开箱检查 | 按设计图示数量计算 | 规格
|  |  |  | 吊装 |  | 型号
找平、找正
灌浆、螺栓固定
1901000000 | SU01 | 低压器具安装 | 组 | 切管、套丝、安装零件 | 按设计图示数量计算 | 名称
|  |  |  | 制垫、加垫、找平、找正 |  | 型号
|  |  |  | 组合、安装、水压试验 |  | 规格
安装形式
1901000000 | SU02 | 注水器安装 | 组 | 场内搬运、检查清洗 | 按设计图示数量计算 | 名称
|  |  |  | 切管、套丝 |  | 型号
|  |  |  | 组合安装 |  | 规格
1902000000 | SU03 | 铸铁散热器安装 | 片 | 场内搬运 | 按设计图示数量计算 | 型号
|  |  |  | 制垫、加垫、找平、找正 |  | 规格
组合安装
安装挂钩、固定、水压试验
1902000000 | SU04 | 光排管散热器制作、安装 | m | 场内搬运 | 按设计图示中心线以长度计算 | 型号
|  |  |  | 切管、坡口、焊接 |  | 规格
组合安装
安装卡钩、固定、水压试验
1902000000 | SU05 | 钢制散热器安装 | 片 | 场内搬运 | 按设计图示数量计算 | 型号
|  |  |  | 制垫、加垫、找平、找正 |  | 规格
组合安装
安装挂钩、固定、水压试验
1902000000 | SU06 | 板式散热器安装 | 组 | 场内搬运 | 按设计图示数量计算 | 型号
|  |  |  | 制垫、加垫、找平、找正 |  | 规格
组合安装
安装挂钩、固定、水压试验
1902000000 | SU07 | 装饰型、复合散热器安装 | 组 | 场内搬运 | 按设计图示数量计算 | 型号
|  |  |  | 制垫、加垫 |  | 规格
组合安装
冲洗、水压试验
1902000000 | SU08 | 暖风机安装 | 台 | 吊装、找正 | 按设计图示数量计算 | 型号
|  |  |  | 固定、试运转 |  | 质量
1902000000 | SU09 | 热空气幕安装 | 台 | 吊装、找正 | 按设计图示数量计算 | 型号
|  |  |  | 固定、试运转 |  | 质量
1903000000 | SU10 | 水箱制作 | kg | 放样 | 按设计图示尺寸以公斤为单位计算 | 型号
|  |  |  | 下料 |  | 质量
制作
1903000000 | SU11 | 水箱安装 | 个 | 吊装、找正 | 按设计图示数量计算 | 名称
|  |  |  | 固定、试验 |  | 质量
1903000000 | SU12 | 蒸汽分气缸制作、安装 | kg | 下料、切割 | 按设计图示尺寸以公斤为单位计算 | 质量
卷管、坡口
焊接、水压试验
1903000000 | SU13 | 集气灌制作、安装 | 个 | 下料、切割 | 按设计图示数量计算 | 名称
|  |  |  | 坡口 |  | 型号
焊接、水压试验
2001000000 | SV01 | 除锈 | m² | 除锈 | 按设计图示以面积计算 | 除锈级别
|  |  |  | 除尘 |  | 除锈方式
2001000000 | SV02 | 管道刷油 | m² | 调配 | 按设计图示图示以面积计算 | 除锈级别
|  |  |  | 涂刷 |  | 油漆品种
涂刷遍数、漆膜厚度
2001000000 | SV03 | 金属结构刷油漆 | kg | 调配 | 按设计图示尺寸以公斤为单位计算 | 除锈级别
|  |  |  | 涂刷 |  | 油漆品种
涂刷遍数、漆膜厚度
2001000000 | SV04 | 铸铁管、暖气管 | m² | 调配 | 按设计图示图示以面积计算 | 除锈级别
|  |  |  | 涂刷 |  | 油漆品种
涂刷遍数、漆膜厚度
2002000000 | SV05 | 管道绝热 | m³ | 运料、割料 | 按图示表面积加绝热厚度及调整系数计算 | 绝热材料品种
|  |  |  | 安装、捆扎 |  | 绝热厚度
|  |  |  | 修理整平、抹缝 |  | 管道外径
2002000000 | SV06 | 管道防潮层、保护层 | m² | 裁油毡纸、包油毡纸 | 按图示表面积计算 | 材料
|  |  |  | 熬沥青、粘结、绑铁丝 |  | 厚度
层数
对象
结构形式
2101000000 | SW01 | 施工电源 | km | 完成施工装置线路 | 按线路长度计算工程量 | 电压等级
线路安装形式
2101000000 | SW02 | 施工水源 | km | 完成施工水源设施 | 按管道长度计算工程量 | 容量大小
2101000000 | SW03 | 施工通讯线路 | km | 完成通讯施工 | 按线路长度计算工程量 | 材质
直径
2101000000 | SW04 | 施工道路 | m³ | 路床土方开挖、运输、碾压、检验 | 按照道路体积计算。体积=面积×厚度面积按照水平投影面积计算，有路缘石的道路按照路缘石内侧计算面积，厚度为基层、底层、面层三层之和。不扣除路面上雨水口所占的体积 | 道路做法
|  |  |  | 铺设基层、垫层、碾压 |  | 路面材质
|  |  |  | 浇制面层、护角 |  | 路缘石材质
路缘石制作（购置）、安装
浇制或砌筑路面上雨水口
雨水篦子安装
Note on A1: 请输入子目所属章节的章节码，参照“清单目录”页签进行输入

## 清单指引
清单编码 | 工作内容 | 预算定额编码 | 预算定额来源 | 概算定额编码 | 概算定额来源
SA01 |  | YT1-26,YT1-105 | 预算 第一册 建筑工程（2018年版） | GT1-1~2,GT1-10~11,GT1-18~19,GT1-23~24 | 概算 第一册 建筑工程（2018年版）
SA02 |  |  |  | GT1-2 | 概算 第一册 建筑工程（2018年版）
SA03 |  | YT1-1~4,YT1-20~21,YT1-27~36,YT1-36~37,YT1-37~41 | 预算 第一册 建筑工程（2018年版） | GT1-3~5 | 概算 第一册 建筑工程（2018年版）
SA04 |  | YT1-5~10 | 预算 第一册 建筑工程（2018年版） | GT1-14~15 | 概算 第一册 建筑工程（2018年版）
SA05 |  | YT1-11~16 | 预算 第一册 建筑工程（2018年版） | GT1-12~13 | 概算 第一册 建筑工程（2018年版）
SA06 |  | YT1-17,YT1-22~23,YT1-42~44 | 预算 第一册 建筑工程（2018年版） | GT1-6,GT1-9 | 概算 第一册 建筑工程（2018年版）
SA07 |  | YT1-18~19,YT1-24~25,YT1-45~47 | 预算 第一册 建筑工程（2018年版） | GT1-7,GT1-16 | 概算 第一册 建筑工程（2018年版）
SA09 |  | YT1-20~21,YT1-27~41 | 预算 第一册 建筑工程（2018年版） | GT1-8 | 概算 第一册 建筑工程（2018年版）
SA10 |  | YT1-22~23,YT1-43~44 | 预算 第一册 建筑工程（2018年版） | GT1-9 | 概算 第一册 建筑工程（2018年版）
SA11 |  | YT1-24~25,YT1-46~47 | 预算 第一册 建筑工程（2018年版）
SA12 |  | YT1-48~51,YT1-60~63,YT1-72~73,YT1-76~83,YT1-92~104 | 预算 第一册 建筑工程（2018年版）
SA13 |  | YT1-52~55,YT1-64~67,YT1-84~87 | 预算 第一册 建筑工程（2018年版） | GT1-21,GT1-26 | 概算 第一册 建筑工程（2018年版）
SA14 |  | YT1-56~59,YT1-68~71,YT1-88~91 | 预算 第一册 建筑工程（2018年版） | GT1-20,GT1-25 | 概算 第一册 建筑工程（2018年版）
SA16 |  | YT1-97~102 | 预算 第一册 建筑工程（2018年版）
SA17 |  | YT1-103~104 | 预算 第一册 建筑工程（2018年版）
SA18 |  | YT1-72~73 | 预算 第一册 建筑工程（2018年版） | GT1-22 | 概算 第一册 建筑工程（2018年版）
SA19 |  | YT1-76~79 | 预算 第一册 建筑工程（2018年版）
SA20 |  | YT1-74~75,YT1-107~111 | 预算 第一册 建筑工程（2018年版） | GT2-50~51 | 概算 第一册 建筑工程（2018年版）
SA21 |  | YT1-114~116 | 预算 第一册 建筑工程（2018年版）
SA22 |  | YT1-106 | 预算 第一册 建筑工程（2018年版）
SA23 |  | YT1-113 | 预算 第一册 建筑工程（2018年版） | GT1-17 | 概算 第一册 建筑工程（2018年版）
SB01 |  | YT2-1~11 | 预算 第一册 建筑工程（2018年版） | GT2-38~44 | 概算 第一册 建筑工程（2018年版）
SB02 |  | YT2-12~14 | 预算 第一册 建筑工程（2018年版） | GT2-52 | 概算 第一册 建筑工程（2018年版）
SB03 |  | YT2-13~14 | 预算 第一册 建筑工程（2018年版）
SB04 |  | YT2-15~23 | 预算 第一册 建筑工程（2018年版） | GT2-45~48 | 概算 第一册 建筑工程（2018年版）
SB05 |  | YT2-24~34 | 预算 第一册 建筑工程（2018年版） | GT2-29~30 | 概算 第一册 建筑工程（2018年版）
SB06 |  | YT2-35~36 | 预算 第一册 建筑工程（2018年版） | GT2-31 | 概算 第一册 建筑工程（2018年版）
SB07 |  | YT2-37~39,YT2-47~48 | 预算 第一册 建筑工程（2018年版） | GT2-32~33 | 概算 第一册 建筑工程（2018年版）
SB08 |  | YT2-40~43 | 预算 第一册 建筑工程（2018年版）
SB09 |  | YT2-44 | 预算 第一册 建筑工程（2018年版）
SB10 |  | YT2-45 | 预算 第一册 建筑工程（2018年版） | GT2-36 | 概算 第一册 建筑工程（2018年版）
SB11 |  | YT2-46 | 预算 第一册 建筑工程（2018年版）
SB12 |  | YT2-47~48 | 预算 第一册 建筑工程（2018年版） | GT2-33 | 概算 第一册 建筑工程（2018年版）
SB13 |  | YT2-49~59 | 预算 第一册 建筑工程（2018年版） | GT2-49 | 概算 第一册 建筑工程（2018年版）
SB13 |  | YT2-49~59 | 预算 第一册 建筑工程（2018年版） | GT2-49 | 概算 第一册 建筑工程（2018年版）
SB14 |  | YT2-60~61 | 预算 第一册 建筑工程（2018年版） | GT10-75 | 概算 第一册 建筑工程（2018年版）
SB15 |  | YT2-62~67 | 预算 第一册 建筑工程（2018年版）
SB16 |  | YT2-68 | 预算 第一册 建筑工程（2018年版）
SB17 |  | YT2-69 | 预算 第一册 建筑工程（2018年版）
SB18 |  | YT2-70~71 | 预算 第一册 建筑工程（2018年版） | GT10-76 | 概算 第一册 建筑工程（2018年版）
SB19 |  | YT2-72~74 | 预算 第一册 建筑工程（2018年版） | GT10-77 | 概算 第一册 建筑工程（2018年版）
SB20 |  | YT2-75~80 | 预算 第一册 建筑工程（2018年版） | GT10-63~70 | 概算 第一册 建筑工程（2018年版）
SB20 |  | YT2-75~80 | 预算 第一册 建筑工程（2018年版） | GT10-63~70 | 概算 第一册 建筑工程（2018年版）
SB21 |  | YT2-81~88 | 预算 第一册 建筑工程（2018年版） | GT10-71~74 | 概算 第一册 建筑工程（2018年版）
SC01 |  | YT3-1~35,YT5-157~158 | 预算 第一册 建筑工程（2018年版） | GT2-23~24 | 概算 第一册 建筑工程（2018年版）
SC02 |  | YT3-36~57 | 预算 第一册 建筑工程（2018年版） | GT2-20 | 概算 第一册 建筑工程（2018年版）
SC03 |  | YT3-58~60 | 预算 第一册 建筑工程（2018年版） | GT2-21~22 | 概算 第一册 建筑工程（2018年版）
SC04 |  | YT3-61~63 | 预算 第一册 建筑工程（2018年版）
SC05 |  | YT3-64~65 | 预算 第一册 建筑工程（2018年版） | GT2-37 | 概算 第一册 建筑工程（2018年版）
SC06 |  | YT3-71~78 | 预算 第一册 建筑工程（2018年版） | GT2-25 | 概算 第一册 建筑工程（2018年版）
SC07 |  | YT3-79~86,YT3-90~93 | 预算 第一册 建筑工程（2018年版） | GT2-27 | 概算 第一册 建筑工程（2018年版）
SC08 |  | YT3-87~89 | 预算 第一册 建筑工程（2018年版） | GT2-28 | 概算 第一册 建筑工程（2018年版）
SC09 |  | YT3-94~104 | 预算 第一册 建筑工程（2018年版） | GT2-26 | 概算 第一册 建筑工程（2018年版）
SC10 |  | YT3-66~70 | 预算 第一册 建筑工程（2018年版）
SC10 |  | YT3-66~70 | 预算 第一册 建筑工程（2018年版）
SC11 |  | YT3-109 | 预算 第一册 建筑工程（2018年版）
SC12 |  | YT3-105,YT3-107 | 预算 第一册 建筑工程（2018年版）
SC13 |  | YT3-106,YT3-108 | 预算 第一册 建筑工程（2018年版）
SD01 |  | YT4-1 | 预算 第一册 建筑工程（2018年版）
SD02 |  | YT12-24,YT4-2~3,YT4-10~11,YT4-19~25,YT4-28~32,YT4-40~42,YT5-28,YT5-41~42,YT5-103,YT5-119,YT5-162,YT5-170 | 预算 第一册 建筑工程（2018年版） | GT5-5~9,GT5-11 | 概算 第一册 建筑工程（2018年版）
SD03 |  | YT4-4~5,YT4-10~11,YT4-19~25,YT4-28~32,YT4-40~42,YT5-28,YT5-41~42,YT5-119,YT5-162,YT5-170 | 预算 第一册 建筑工程（2018年版） | GT5-14~21 | 概算 第一册 建筑工程（2018年版）
SD04 |  | YT4-10 | 预算 第一册 建筑工程（2018年版）
SD05 |  | YT4-11 | 预算 第一册 建筑工程（2018年版）
SD06 |  | YT4-12 | 预算 第一册 建筑工程（2018年版）
SD07 |  | YT4-13 | 预算 第一册 建筑工程（2018年版）
SD08 |  | YT13-215~220,YT4-14 | 预算 第一册 建筑工程（2018年版） | GT10-56~61,GT10-91 | 概算 第一册 建筑工程（2018年版）
SD09 |  | YT4-15 | 预算 第一册 建筑工程（2018年版）
SD10 |  | YT4-16 | 预算 第一册 建筑工程（2018年版）
SD11 |  | YT4-17 | 预算 第一册 建筑工程（2018年版）
SD12 |  | YT4-18 | 预算 第一册 建筑工程（2018年版）
SD13 |  | YT4-19 | 预算 第一册 建筑工程（2018年版）
SD14 |  | YT4-23~25 | 预算 第一册 建筑工程（2018年版）
SD15 |  | YT4-26~27 | 预算 第一册 建筑工程（2018年版）
SD16 |  | YT4-28~30 | 预算 第一册 建筑工程（2018年版）
SD17 |  | YT4-31~32 | 预算 第一册 建筑工程（2018年版）
SD18 |  | YT4-33~34 | 预算 第一册 建筑工程（2018年版）
SD19 |  | YT4-35~37 | 预算 第一册 建筑工程（2018年版）
SD20 |  | YT4-38~39 | 预算 第一册 建筑工程（2018年版）
SD21 |  | YT4-40~42 | 预算 第一册 建筑工程（2018年版）
SE01 |  | YT13-1,YT13-57,YT13-166,YT14-27,YT14-30,YT14-47,YT5-1~3,YT9-1~12 | 预算 第一册 建筑工程（2018年版） | GT9-177~178 | 概算 第一册 建筑工程（2018年版）
SE02 |  | YT12-19,YT12-24,YT4-1,YT5-1~3,YT5-5~7,YT5-200,YT5-206,YT9-1~9,YT9-11,YT9-13~14 | 预算 第一册 建筑工程（2018年版） | GT10-20,GT2-1~5 | 概算 第一册 建筑工程（2018年版）
SE03 |  | YT12-19,YT12-24,YT13-61,YT4-1,YT5-1~4,YT5-8~11,YT5-201,YT5-207,YT9-1~9,YT9-11,YT9-13~14 | 预算 第一册 建筑工程（2018年版） | GT10-19,GT2-6~8 | 概算 第一册 建筑工程（2018年版）
SE04 |  | YT12-19,YT12-24,YT13-60,YT5-1~3,YT5-12~13,YT5-107~109,YT9-1~9,YT9-11,YT9-13~14 | 预算 第一册 建筑工程（2018年版） | GT2-9 | 概算 第一册 建筑工程（2018年版）
SE05 |  | YT5-1~3,YT5-14~17,YT9-1~9,YT9-11 | 预算 第一册 建筑工程（2018年版） | GT2-10 | 概算 第一册 建筑工程（2018年版）
SE06 |  | YT5-1~3,YT5-18~19,YT9-1~9,YT9-11 | 预算 第一册 建筑工程（2018年版） | GT2-11 | 概算 第一册 建筑工程（2018年版）
SE07 |  | YT5-20~21 | 预算 第一册 建筑工程（2018年版）
SE09 |  | YT5-1~3,YT5-71~82,YT5-107~111,YT9-1~9,YT9-11 | 预算 第一册 建筑工程（2018年版） | GT2-12~15,GT2-17~19 | 概算 第一册 建筑工程（2018年版）
SE10 |  | YT5-1~3,YT5-83~88,YT5-107~111,YT9-1~9,YT9-11 | 预算 第一册 建筑工程（2018年版）
SE11 |  | YT5-89 | 预算 第一册 建筑工程（2018年版）
SE12 |  | YT5-22~25,YT5-113~114 | 预算 第一册 建筑工程（2018年版） | GT7-3,GT7-10 | 概算 第一册 建筑工程（2018年版）
SE14 |  | YT5-26~27 | 预算 第一册 建筑工程（2018年版） | GT7-3,GT7-11 | 概算 第一册 建筑工程（2018年版）
SE15 |  | YT5-28 | 预算 第一册 建筑工程（2018年版）
SE16 |  | YT5-29 | 预算 第一册 建筑工程（2018年版） | GT7-3,GT7-17 | 概算 第一册 建筑工程（2018年版）
SE17 |  | YT5-30~31 | 预算 第一册 建筑工程（2018年版） | GT7-3,GT7-12 | 概算 第一册 建筑工程（2018年版）
SE18 |  | YT5-1~3,YT5-32,YT9-1~11 | 预算 第一册 建筑工程（2018年版） | GT7-1,GT7-8 | 概算 第一册 建筑工程（2018年版）
SE19 |  | YT5-33~36,YT5-117~118,YT5-161 | 预算 第一册 建筑工程（2018年版）
SE20 |  | YT5-37~38 | 预算 第一册 建筑工程（2018年版）
SE21 |  | YT5-39~40 | 预算 第一册 建筑工程（2018年版）
SE22 |  | YT5-41 | 预算 第一册 建筑工程（2018年版）
SE23 |  | YT5-42,YT5-119,YT5-162,YT5-170 | 预算 第一册 建筑工程（2018年版）
SE24 |  | YT5-45~48 | 预算 第一册 建筑工程（2018年版） | GT4-2 | 概算 第一册 建筑工程（2018年版）
SE25 |  | YT5-48~50,YT5-126,YT5-167,YT5-177 | 预算 第一册 建筑工程（2018年版）
SE26 |  | YT5-51~52 | 预算 第一册 建筑工程（2018年版） | GT7-16 | 概算 第一册 建筑工程（2018年版）
SE27 |  | YT5-53~55 | 预算 第一册 建筑工程（2018年版） | GT4-1,GT4-3,GT4-5,GT4-7,GT4-9 | 概算 第一册 建筑工程（2018年版）
SE28 |  | YT5-56~57 | 预算 第一册 建筑工程（2018年版）
SE30 |  | YT15-76,YT4-25,YT5-66~67,YT5-105,YT5-192~193 | 预算 第一册 建筑工程（2018年版） | GT10-26~29,GT10-93~94 | 概算 第一册 建筑工程（2018年版）
SE31 |  | YT5-104 | 预算 第一册 建筑工程（2018年版）
SE32 |  | YT5-68~69 | 预算 第一册 建筑工程（2018年版）
SE33 |  | YT5-70 | 预算 第一册 建筑工程（2018年版）
SE34 |  | YT12-6,YT12-10,YT12-13,YT12-17,YT12-20,YT12-24,YT4-1,YT4-13,YT4-33~34,YT5-1~3,YT5-90~91,YT5-103,YT5-119,YT5-129,YT5-157~158,YT5-162,YT9-1~11,YT9-13~32,YT9-51~55 | 预算 第一册 建筑工程（2018年版） | GT10-39~42 | 概算 第一册 建筑工程（2018年版）
SE35 |  | YT5-92 | 预算 第一册 建筑工程（2018年版）
SE36 |  | YT12-5~6,YT12-10,YT12-12~13,YT12-17,YT12-19~20,YT12-24,YT5-1~3,YT5-90~91,YT5-93~96,YT5-103,YT5-119,YT5-157~158,YT5-162,YT9-1~11,YT9-13~14,YT9-21~25,YT9-27,YT9-29~32,YT9-51~55 | 预算 第一册 建筑工程（2018年版）
SE37 |  | YT5-97 | 预算 第一册 建筑工程（2018年版） | GT4-13 | 概算 第一册 建筑工程（2018年版）
SE38 |  | YT4-38~39,YT5-98,YT9-1~11,YT9-51~55,YT9-58,YT9-64,YT9-76,YT9-80,YT9-82,YT9-94~95 | 预算 第一册 建筑工程（2018年版）
SE39 |  | YT5-99 | 预算 第一册 建筑工程（2018年版）
SE40 |  | YT5-100 | 预算 第一册 建筑工程（2018年版）
SE41 |  | YT5-103 | 预算 第一册 建筑工程（2018年版）
SE42 |  | YT5-107 | 预算 第一册 建筑工程（2018年版）
SE43 |  | YT5-108~109 | 预算 第一册 建筑工程（2018年版）
SE44 |  | YT5-110~112 | 预算 第一册 建筑工程（2018年版）
SE45 |  | YT5-199 | 预算 第一册 建筑工程（2018年版）
SE46 |  | YT5-22~25,YT5-113~114 | 预算 第一册 建筑工程（2018年版） | GT7-3,GT7-10 | 概算 第一册 建筑工程（2018年版）
SE47 |  | YT5-115~116,YT5-160 | 预算 第一册 建筑工程（2018年版）
SE48 |  | YT5-33~36,YT5-117~118,YT5-161 | 预算 第一册 建筑工程（2018年版）
SE49 |  | YT5-42,YT5-119,YT5-162,YT5-170 | 预算 第一册 建筑工程（2018年版）
SE50 |  | YT5-120~121,YT5-132~133,YT5-157~158,YT5-163,YT5-171 | 预算 第一册 建筑工程（2018年版） | GT7-5,GT7-14 | 概算 第一册 建筑工程（2018年版）
SE51 |  | YT5-172 | 预算 第一册 建筑工程（2018年版） | GT7-15 | 概算 第一册 建筑工程（2018年版）
SE52 |  | YT5-122~123,YT5-164,YT5-173 | 预算 第一册 建筑工程（2018年版） | GT5-4 | 概算 第一册 建筑工程（2018年版）
SE53 |  | YT5-124~126,YT5-130~131,YT5-165~167,YT5-174~177 | 预算 第一册 建筑工程（2018年版）
SE54 |  | YT5-127,YT5-168,YT5-178,YT5-195 | 预算 第一册 建筑工程（2018年版）
SE55 |  | YT5-128 | 预算 第一册 建筑工程（2018年版）
SE56 |  | YT5-129,YT5-169 | 预算 第一册 建筑工程（2018年版）
SE58 |  | YT5-132~133 | 预算 第一册 建筑工程（2018年版）
SE59 |  | YT13-1~3,YT5-179 | 预算 第一册 建筑工程（2018年版） | GT10-83 | 概算 第一册 建筑工程（2018年版）
SE60 |  | YT5-29,YT5-180 | 预算 第一册 建筑工程（2018年版） | GT10-84,GT7-17 | 概算 第一册 建筑工程（2018年版）
SE61 |  | YT5-181 | 预算 第一册 建筑工程（2018年版） | GT10-85 | 概算 第一册 建筑工程（2018年版）
SE62 |  | YT5-182,YT5-210 | 预算 第一册 建筑工程（2018年版） | GT10-86 | 概算 第一册 建筑工程（2018年版）
SE63 |  | YT5-183 | 预算 第一册 建筑工程（2018年版）
SE64 |  | YT5-122~123,YT5-164,YT5-173 | 预算 第一册 建筑工程（2018年版） | GT5-4 | 概算 第一册 建筑工程（2018年版）
SE65 |  | YT5-186 | 预算 第一册 建筑工程（2018年版） | GT10-89 | 概算 第一册 建筑工程（2018年版）
SE66 |  | YT5-187 | 预算 第一册 建筑工程（2018年版）
SE67 |  | YT5-188 | 预算 第一册 建筑工程（2018年版）
SE68 |  | YT5-189 | 预算 第一册 建筑工程（2018年版） | GT10-90 | 概算 第一册 建筑工程（2018年版）
SE69 |  | YT5-190 | 预算 第一册 建筑工程（2018年版） | GT10-91 | 概算 第一册 建筑工程（2018年版）
SE70 |  | YT5-191 | 预算 第一册 建筑工程（2018年版） | GT10-92 | 概算 第一册 建筑工程（2018年版）
SE71 |  | YT15-76,YT4-25,YT5-66~67,YT5-105,YT5-192~193 | 预算 第一册 建筑工程（2018年版） | GT10-26~29,GT10-93~94 | 概算 第一册 建筑工程（2018年版）
SE72 |  | YT5-194 | 预算 第一册 建筑工程（2018年版）
SE73 |  | YT5-127~128,YT5-168,YT5-178,YT5-195~196,YT6-43,YT6-86 | 预算 第一册 建筑工程（2018年版）
SE74 |  | YT5-197 | 预算 第一册 建筑工程（2018年版） | GT4-65 | 概算 第一册 建筑工程（2018年版）
SE75 |  | YT5-198 | 预算 第一册 建筑工程（2018年版）
SE76 |  | YT5-134~135 | 预算 第一册 建筑工程（2018年版）
SE77 |  | YT5-136 | 预算 第一册 建筑工程（2018年版）
SE78 |  | YT5-137~138 | 预算 第一册 建筑工程（2018年版）
SE80 |  | YT5-141~145 | 预算 第一册 建筑工程（2018年版）
SE81 |  | YT5-146 | 预算 第一册 建筑工程（2018年版）
SE82 |  | YT5-147 | 预算 第一册 建筑工程（2018年版） | GT7-25 | 概算 第一册 建筑工程（2018年版）
SE83 |  | YT5-148,YT5-151 | 预算 第一册 建筑工程（2018年版）
SE84 |  | YT16-317~342 | 预算 第一册 建筑工程（2018年版）
SE85 |  | YT5-153 | 预算 第一册 建筑工程（2018年版）
SE86 |  | YT5-154~155 | 预算 第一册 建筑工程（2018年版）
SE87 |  | YT5-200~201 | 预算 第一册 建筑工程（2018年版）
SE88 |  | YT5-202 | 预算 第一册 建筑工程（2018年版）
SE89 |  | YT5-203 | 预算 第一册 建筑工程（2018年版）
SE90 |  | YT5-204 | 预算 第一册 建筑工程（2018年版）
SE91 |  | YT5-205 | 预算 第一册 建筑工程（2018年版）
SE92 |  | YT5-206~207 | 预算 第一册 建筑工程（2018年版）
SE93 |  | YT5-208 | 预算 第一册 建筑工程（2018年版）
SE94 |  | YT5-209 | 预算 第一册 建筑工程（2018年版）
SE95 |  | YT5-210 | 预算 第一册 建筑工程（2018年版）
SE96 |  | YT5-211 | 预算 第一册 建筑工程（2018年版）
SE97 |  | YT5-212~215 | 预算 第一册 建筑工程（2018年版）
SE98 |  | YT5-216~217 | 预算 第一册 建筑工程（2018年版）
SE98 |  | YT5-216~217 | 预算 第一册 建筑工程（2018年版）
SF01 |  | YT12-86~101,YT6-1~8,YT6-44~47,YT6-67~68 | 预算 第一册 建筑工程（2018年版） | GT8-3,GT8-12 | 概算 第一册 建筑工程（2018年版）
SF02 |  | YT12-86~101,YT6-4~6,YT6-44~45,YT6-48~49,YT6-69~70 | 预算 第一册 建筑工程（2018年版） | GT8-1~2,GT8-10~11 | 概算 第一册 建筑工程（2018年版）
SF03 |  | YT12-86~101,YT6-7~8,YT6-44~45 | 预算 第一册 建筑工程（2018年版）
SF04 |  | YT12-86~101,YT6-9~11,YT6-44~45,YT6-51,YT6-72 | 预算 第一册 建筑工程（2018年版） | GT8-4,GT8-13 | 概算 第一册 建筑工程（2018年版）
SF05 |  | YT12-86~101,YT6-12~14,YT6-44~45,YT6-52,YT6-73 | 预算 第一册 建筑工程（2018年版） | GT8-5,GT8-14 | 概算 第一册 建筑工程（2018年版）
SF06 |  | YT12-86~101,YT6-15~17,YT6-44~45,YT6-54,YT6-75 | 预算 第一册 建筑工程（2018年版）
SF07 |  | YT12-86~101,YT6-18~19,YT6-44~45,YT6-55~56,YT6-77~78 | 预算 第一册 建筑工程（2018年版） | GT8-1,GT8-10 | 概算 第一册 建筑工程（2018年版）
SF08 |  | YT12-86~101,YT6-20,YT6-44~45 | 预算 第一册 建筑工程（2018年版） | GT8-6,GT8-15~16 | 概算 第一册 建筑工程（2018年版）
SF09 |  | YT12-86~101,YT6-21,YT6-44~45,YT6-58,YT6-80 | 预算 第一册 建筑工程（2018年版） | GT8-6,GT8-15 | 概算 第一册 建筑工程（2018年版）
SF10 |  | YT12-86~101,YT6-22,YT6-44~45,YT6-58,YT6-80 | 预算 第一册 建筑工程（2018年版）
SF11 |  | YT12-86~101,YT6-23,YT6-44~45,YT6-59,YT6-81 | 预算 第一册 建筑工程（2018年版）
SF12 |  | YT12-86~101,YT6-24,YT6-44~45,YT6-59,YT6-81 | 预算 第一册 建筑工程（2018年版） | GT8-15 | 概算 第一册 建筑工程（2018年版）
SF13 |  | YT12-86~101,YT6-29~30,YT6-44~45,YT6-63,YT6-87 | 预算 第一册 建筑工程（2018年版）
SF14 |  | YT12-86~101,YT6-31,YT6-44~45,YT6-63,YT6-88 | 预算 第一册 建筑工程（2018年版） | GT8-8 | 概算 第一册 建筑工程（2018年版）
SF15 |  | YT12-86~101,YT13-44,YT13-101,YT6-32~33,YT6-44~45,YT6-64,YT6-89 | 预算 第一册 建筑工程（2018年版）
SF16 |  | YT12-86~101,YT13-45,YT13-100,YT6-34~35,YT6-44~45,YT6-65,YT6-90 | 预算 第一册 建筑工程（2018年版）
SF17 |  | YT12-86~101,YT6-36,YT6-44~45 | 预算 第一册 建筑工程（2018年版）
SF18 |  | YT12-86~101,YT6-37,YT6-44~45 | 预算 第一册 建筑工程（2018年版）
SF19 |  | YT6-38,YT6-44~45 | 预算 第一册 建筑工程（2018年版）
SF20 |  | YT6-40~41,YT6-44~45 | 预算 第一册 建筑工程（2018年版）
SF21 |  | YT6-42,YT6-44~45 | 预算 第一册 建筑工程（2018年版） | GT8-21 | 概算 第一册 建筑工程（2018年版）
SF22 |  | YT6-43~45 | 预算 第一册 建筑工程（2018年版）
SF23 |  | YT6-44~45,YT6-104 | 预算 第一册 建筑工程（2018年版）
SF24 |  | YT12-86~101,YT6-1~8,YT6-44~47,YT6-67~68 | 预算 第一册 建筑工程（2018年版） | GT8-3,GT8-12 | 概算 第一册 建筑工程（2018年版）
SF25 |  | YT12-86~101,YT6-4~6,YT6-44~45,YT6-48~49,YT6-69~70 | 预算 第一册 建筑工程（2018年版） | GT8-1~2,GT8-10~11 | 概算 第一册 建筑工程（2018年版）
SF26 |  | YT12-86~101,YT6-44~45,YT6-50,YT6-71 | 预算 第一册 建筑工程（2018年版）
SF27 |  | YT12-86~101,YT6-9~11,YT6-44~45,YT6-51,YT6-72 | 预算 第一册 建筑工程（2018年版） | GT8-4,GT8-13 | 概算 第一册 建筑工程（2018年版）
SF28 |  | YT12-86~101,YT6-12,YT6-44~45,YT6-52,YT6-73 | 预算 第一册 建筑工程（2018年版） | GT8-5,GT8-14 | 概算 第一册 建筑工程（2018年版）
SF29 |  | YT12-86~101,YT6-13~14,YT6-44~45,YT6-53,YT6-74 | 预算 第一册 建筑工程（2018年版）
SF30 |  | YT12-86~101,YT6-15~17,YT6-44~45,YT6-54,YT6-75 | 预算 第一册 建筑工程（2018年版）
SF31 |  | YT12-86~101,YT13-210,YT6-44~45,YT6-76 | 预算 第一册 建筑工程（2018年版）
SF32 |  | YT12-86~101,YT6-18~19,YT6-44~45,YT6-55~56,YT6-77~78 | 预算 第一册 建筑工程（2018年版） | GT8-1,GT8-10 | 概算 第一册 建筑工程（2018年版）
SF33 |  | YT12-86~101,YT6-20,YT6-44~45 | 预算 第一册 建筑工程（2018年版） | GT8-6,GT8-15~16 | 概算 第一册 建筑工程（2018年版）
SF34 |  | YT12-86~101,YT6-21~22,YT6-44~45,YT6-58,YT6-80 | 预算 第一册 建筑工程（2018年版） | GT8-6,GT8-15 | 概算 第一册 建筑工程（2018年版）
SF35 |  | YT12-86~101,YT6-23~24,YT6-44~45,YT6-59,YT6-81 | 预算 第一册 建筑工程（2018年版） | GT8-15 | 概算 第一册 建筑工程（2018年版）
SF36 |  | YT12-86~101,YT6-27~28,YT6-44~45,YT6-61~62,YT6-84~85 | 预算 第一册 建筑工程（2018年版） | GT8-17 | 概算 第一册 建筑工程（2018年版）
SF37 |  | YT12-86~101,YT6-44~45,YT6-86 | 预算 第一册 建筑工程（2018年版）
SF38 |  | YT12-86~101,YT6-29~30,YT6-44~45,YT6-63,YT6-87 | 预算 第一册 建筑工程（2018年版）
SF39 |  | YT12-86~101,YT6-31,YT6-42,YT6-44~45,YT6-63,YT6-88 | 预算 第一册 建筑工程（2018年版） | GT8-8,GT8-21 | 概算 第一册 建筑工程（2018年版）
SF40 |  | YT12-86~101,YT13-44,YT13-101,YT6-32~33,YT6-44~45,YT6-64,YT6-89 | 预算 第一册 建筑工程（2018年版）
SF41 |  | YT12-86~101,YT13-45,YT13-100,YT6-34~35,YT6-44~45,YT6-65,YT6-90 | 预算 第一册 建筑工程（2018年版）
SF42 |  | YT12-86~101,YT6-44~45,YT6-91~92 | 预算 第一册 建筑工程（2018年版） | GT8-18 | 概算 第一册 建筑工程（2018年版）
SF43 |  | YT12-86~101,YT6-44~45,YT6-66,YT6-93 | 预算 第一册 建筑工程（2018年版）
SF44 |  | YT6-94~95 | 预算 第一册 建筑工程（2018年版）
SF45 |  | YT6-44~45,YT6-96 | 预算 第一册 建筑工程（2018年版）
SF46 |  | YT6-44~45,YT6-103 | 预算 第一册 建筑工程（2018年版）
SF47 |  | YT6-97~100,YT6-105~106 | 预算 第一册 建筑工程（2018年版）
SF48 |  | YT6-107~108 | 预算 第一册 建筑工程（2018年版）
SF49 |  | YT6-101~102,YT6-109~110 | 预算 第一册 建筑工程（2018年版）
SF50 |  | YT6-111~112 | 预算 第一册 建筑工程（2018年版）
SG01 |  | YT7-1~2 | 预算 第一册 建筑工程（2018年版） | GT5-25 | 概算 第一册 建筑工程（2018年版）
SG02 |  | YT7-3~4 | 预算 第一册 建筑工程（2018年版） | GT5-22,GT5-26 | 概算 第一册 建筑工程（2018年版）
SG03 |  | YT7-5 | 预算 第一册 建筑工程（2018年版） | GT5-31 | 概算 第一册 建筑工程（2018年版）
SG04 |  | YT7-6 | 预算 第一册 建筑工程（2018年版） | GT5-23 | 概算 第一册 建筑工程（2018年版）
SG05 |  | YT7-7~8 | 预算 第一册 建筑工程（2018年版） | GT5-30 | 概算 第一册 建筑工程（2018年版）
SG06 |  | YT7-9~13 | 预算 第一册 建筑工程（2018年版） | GT5-27 | 概算 第一册 建筑工程（2018年版）
SG07 |  | YT7-15~20 | 预算 第一册 建筑工程（2018年版）
SG08 |  | YT7-21~24 | 预算 第一册 建筑工程（2018年版）
SG09 |  | YT7-25 | 预算 第一册 建筑工程（2018年版） | GT5-29 | 概算 第一册 建筑工程（2018年版）
SG10 |  | YT7-26 | 预算 第一册 建筑工程（2018年版） | GT5-28 | 概算 第一册 建筑工程（2018年版）
SG11 |  | YT7-27 | 预算 第一册 建筑工程（2018年版） | GT5-32 | 概算 第一册 建筑工程（2018年版）
SG12 |  | YT7-28~32 | 预算 第一册 建筑工程（2018年版） | GT4-56~58 | 概算 第一册 建筑工程（2018年版）
SG13 |  | YT7-33~42 | 预算 第一册 建筑工程（2018年版） | GT4-59~64 | 概算 第一册 建筑工程（2018年版）
SG14 |  | YT7-46~49 | 预算 第一册 建筑工程（2018年版）
SG15 |  | YT7-43~45 | 预算 第一册 建筑工程（2018年版） | GT4-35~36 | 概算 第一册 建筑工程（2018年版）
SH01 |  | YT8-1~8 | 预算 第一册 建筑工程（2018年版） | GT6-12~15 | 概算 第一册 建筑工程（2018年版）
SH02 |  | YT8-9~15 | 预算 第一册 建筑工程（2018年版） | GT6-1 | 概算 第一册 建筑工程（2018年版）
SH03 |  | YT8-16~22,YT8-29~35,YT8-43~45 | 预算 第一册 建筑工程（2018年版） | GT6-16~26 | 概算 第一册 建筑工程（2018年版）
SH04 |  | YT8-36 | 预算 第一册 建筑工程（2018年版）
SH05 |  | YT8-23~26,YT8-37~42,YT8-46~48 | 预算 第一册 建筑工程（2018年版） | GT6-2~9 | 概算 第一册 建筑工程（2018年版）
SH06 |  | YT8-27~28 | 预算 第一册 建筑工程（2018年版） | GT6-10~11 | 概算 第一册 建筑工程（2018年版）
SH07 |  | YT8-49~52 | 预算 第一册 建筑工程（2018年版） | GT6-29~31 | 概算 第一册 建筑工程（2018年版）
SH08 |  | YT8-53 | 预算 第一册 建筑工程（2018年版）
SH09 |  | YT8-54~55 | 预算 第一册 建筑工程（2018年版）
SH10 |  | YT8-56~58 | 预算 第一册 建筑工程（2018年版） | GT6-27 | 概算 第一册 建筑工程（2018年版）
SH11 |  | YT8-59 | 预算 第一册 建筑工程（2018年版） | GT6-28 | 概算 第一册 建筑工程（2018年版）
SH12 |  | YT8-60 | 预算 第一册 建筑工程（2018年版）
SH13 |  | YT8-61~63 | 预算 第一册 建筑工程（2018年版） | GT5-41 | 概算 第一册 建筑工程（2018年版）
SH14 |  | YT8-73 | 预算 第一册 建筑工程（2018年版）
SH15 |  | YT8-74~75 | 预算 第一册 建筑工程（2018年版）
SH16 |  | YT8-76 | 预算 第一册 建筑工程（2018年版）
SH17 |  | YT8-77 | 预算 第一册 建筑工程（2018年版）
SH18 |  | YT8-78 | 预算 第一册 建筑工程（2018年版）
SH19 |  | YT8-64~66 | 预算 第一册 建筑工程（2018年版）
SH20 |  | YT8-67~72 | 预算 第一册 建筑工程（2018年版）
SJ01 |  | YT13-1,YT13-57,YT13-166,YT14-27,YT14-30,YT14-47,YT5-1~3,YT9-1~12 | 预算 第一册 建筑工程（2018年版） | GT9-177~178 | 概算 第一册 建筑工程（2018年版）
SJ02 |  | YT9-12 | 预算 第一册 建筑工程（2018年版）
SJ03 |  | YT9-13~14 | 预算 第一册 建筑工程（2018年版）
SJ04 |  | YT9-15~20 | 预算 第一册 建筑工程（2018年版） | GT4-25~26 | 概算 第一册 建筑工程（2018年版）
SJ05 |  | YT9-21~32 | 预算 第一册 建筑工程（2018年版）
SJ06 |  | YT9-33~42 | 预算 第一册 建筑工程（2018年版）
SJ07 |  | YT9-43~50 | 预算 第一册 建筑工程（2018年版）
SJ08 |  | YT9-51~53,YT9-56~61 | 预算 第一册 建筑工程（2018年版） | GT3-1,GT3-6,GT3-19,GT3-22,GT3-30,GT4-37,GT4-44 | 概算 第一册 建筑工程（2018年版）
SJ09 |  | YT9-54~55 | 预算 第一册 建筑工程（2018年版） | GT4-45 | 概算 第一册 建筑工程（2018年版）
SJ10 |  | YT9-61 | 预算 第一册 建筑工程（2018年版） | GT3-3,GT3-8,GT3-12,GT3-26,GT3-35,GT3-38,GT4-41,GT4-46 | 概算 第一册 建筑工程（2018年版）
SJ11 |  | YT9-72 | 预算 第一册 建筑工程（2018年版）
SJ12 |  | YT9-73~74 | 预算 第一册 建筑工程（2018年版）
SJ13 |  | YT9-62~66 | 预算 第一册 建筑工程（2018年版）
SJ14 |  | YT9-67~71 | 预算 第一册 建筑工程（2018年版） | GT3-2,GT3-7,GT3-20,GT3-23,GT3-31,GT4-38 | 概算 第一册 建筑工程（2018年版）
SJ15 |  | YT9-75~82 | 预算 第一册 建筑工程（2018年版） | GT3-4,GT3-9,GT3-13,GT3-15,GT3-17,GT3-21,GT3-24~25,GT3-32~34,GT4-39~40,GT4-47~48,GT4-54 | 概算 第一册 建筑工程（2018年版）
SJ16 |  | YT9-83~84 | 预算 第一册 建筑工程（2018年版） | GT3-28,GT3-37,GT4-43,GT4-53 | 概算 第一册 建筑工程（2018年版）
SJ17 |  | YT9-85~86 | 预算 第一册 建筑工程（2018年版）
SJ18 |  | YT9-87 | 预算 第一册 建筑工程（2018年版） | GT4-55 | 概算 第一册 建筑工程（2018年版）
SJ19 |  | YT9-88~89 | 预算 第一册 建筑工程（2018年版） | GT4-49~50 | 概算 第一册 建筑工程（2018年版）
SJ20 |  | YT9-90~91 | 预算 第一册 建筑工程（2018年版）
SJ21 |  | YT9-92 | 预算 第一册 建筑工程（2018年版） | GT3-29 | 概算 第一册 建筑工程（2018年版）
SJ22 |  | YT9-93 | 预算 第一册 建筑工程（2018年版）
SJ23 |  | YT9-94~95 | 预算 第一册 建筑工程（2018年版）
SJ24 |  | YT9-96 | 预算 第一册 建筑工程（2018年版）
SJ25 |  | YT9-97 | 预算 第一册 建筑工程（2018年版）
SJ26 |  | YT9-98 | 预算 第一册 建筑工程（2018年版）
SJ27 |  | YT9-99 | 预算 第一册 建筑工程（2018年版）
SJ28 |  | YT9-57 | 预算 第一册 建筑工程（2018年版）
SJ29 |  | YT9-64 | 预算 第一册 建筑工程（2018年版）
SJ30 |  | YT9-80 | 预算 第一册 建筑工程（2018年版）
SJ31 |  | YT9-58 | 预算 第一册 建筑工程（2018年版）
SJ32 |  | YT9-64 | 预算 第一册 建筑工程（2018年版）
SJ33 |  | YT9-80 | 预算 第一册 建筑工程（2018年版）
SJ34 |  | YT9-59 | 预算 第一册 建筑工程（2018年版）
SJ35 |  | YT9-70~71 | 预算 第一册 建筑工程（2018年版）
SJ36 |  | YT9-39,YT9-71 | 预算 第一册 建筑工程（2018年版）
SK01 |  | YT10-1~5,YT9-51~55 | 预算 第一册 建筑工程（2018年版） | GT4-28~30 | 概算 第一册 建筑工程（2018年版）
SK02 |  | YT10-6~15 | 预算 第一册 建筑工程（2018年版） | GT4-26 | 概算 第一册 建筑工程（2018年版）
SK03 |  | YT10-14~15 | 预算 第一册 建筑工程（2018年版）
SK04 |  | YT10-16~17 | 预算 第一册 建筑工程（2018年版） | GT4-27 | 概算 第一册 建筑工程（2018年版）
SK05 |  | YT10-18 | 预算 第一册 建筑工程（2018年版）
SK06 |  | YT10-19~20,YT10-29,YT10-34 | 预算 第一册 建筑工程（2018年版）
SK07 |  | YT10-21~24,YT10-30~31,YT10-35~36 | 预算 第一册 建筑工程（2018年版）
SK08 |  | YT10-25~26,YT10-32,YT10-37 | 预算 第一册 建筑工程（2018年版）
SK09 |  | YT10-27~28,YT10-33,YT10-38 | 预算 第一册 建筑工程（2018年版）
SK10 |  | YT10-39~40 | 预算 第一册 建筑工程（2018年版） | GT4-32 | 概算 第一册 建筑工程（2018年版）
SL01 |  | YT11-1~7,YT9-51~55 | 预算 第一册 建筑工程（2018年版） | GT4-22~23 | 概算 第一册 建筑工程（2018年版）
SL02 |  | YT11-8,YT9-51~55 | 预算 第一册 建筑工程（2018年版） | GT4-31 | 概算 第一册 建筑工程（2018年版）
SL03 |  | YT11-9,YT9-51~55 | 预算 第一册 建筑工程（2018年版）
SL04 |  | YT11-10~12 | 预算 第一册 建筑工程（2018年版）
SL05 |  | YT11-13~16 | 预算 第一册 建筑工程（2018年版）
SL06 |  | YT11-17~20 | 预算 第一册 建筑工程（2018年版）
SL07 |  | YT11-21~24 | 预算 第一册 建筑工程（2018年版）
SL08 |  | YT11-25~28 | 预算 第一册 建筑工程（2018年版）
SL09 |  | YT11-29~31 | 预算 第一册 建筑工程（2018年版）
SL10 |  | YT11-32~35 | 预算 第一册 建筑工程（2018年版）
SL11 |  | YT9-75~82 | 预算 第一册 建筑工程（2018年版） | GT3-4,GT3-9,GT3-13,GT3-15,GT3-17,GT3-21,GT3-24~25,GT3-32~34,GT4-39~40,GT4-47~48,GT4-54 | 概算 第一册 建筑工程（2018年版）
SL12 |  | YT11-48~49 | 预算 第一册 建筑工程（2018年版）
SL13 |  | YT11-53~56 | 预算 第一册 建筑工程（2018年版）
SL14 |  | YT11-57~58 | 预算 第一册 建筑工程（2018年版） | GT5-30 | 概算 第一册 建筑工程（2018年版）
SL15 |  | YT11-59~61,YT12-86~105,YT4-1~9,YT4-27~30,YT5-1~11,YT5-20~21,YT5-59~65,YT6-24,YT6-44~45,YT6-59,YT9-1~9,YT9-11 | 预算 第一册 建筑工程（2018年版） | GT10-30~31 | 概算 第一册 建筑工程（2018年版）
SM01 |  | YT12-1~3 | 预算 第一册 建筑工程（2018年版）
SM02 |  | YT12-5~6,YT12-8~9,YT12-12~13,YT12-15~16,YT12-19~20,YT12-22~23 | 预算 第一册 建筑工程（2018年版）
SM03 |  | YT12-25 | 预算 第一册 建筑工程（2018年版）
SM04 |  | YT12-7,YT12-14,YT12-21 | 预算 第一册 建筑工程（2018年版）
SM05 |  | YT12-4,YT12-11,YT12-18 | 预算 第一册 建筑工程（2018年版）
SM06 |  | YT12-10,YT12-17,YT12-24 | 预算 第一册 建筑工程（2018年版）
SM07 |  | YT12-26,YT12-28,YT12-31 | 预算 第一册 建筑工程（2018年版） | GT5-35 | 概算 第一册 建筑工程（2018年版）
SM08 |  | YT12-27,YT12-29,YT12-33 | 预算 第一册 建筑工程（2018年版）
SM09 |  | YT12-34 | 预算 第一册 建筑工程（2018年版）
SM10 |  | YT12-35~36 | 预算 第一册 建筑工程（2018年版）
SM11 |  | YT12-37,YT12-40,YT12-43,YT12-48,YT12-51,YT12-54 | 预算 第一册 建筑工程（2018年版） | GT5-38,GT5-50 | 概算 第一册 建筑工程（2018年版）
SM12 |  | YT12-38,YT12-41,YT12-44,YT12-49,YT12-52,YT12-55 | 预算 第一册 建筑工程（2018年版）
SM13 |  | YT12-39,YT12-42,YT12-45,YT12-47,YT12-50,YT12-53,YT12-56,YT12-58 | 预算 第一册 建筑工程（2018年版）
SM15 |  | YT12-60~62 | 预算 第一册 建筑工程（2018年版）
SM16 |  | YT12-63~65 | 预算 第一册 建筑工程（2018年版）
SM17 |  | YT12-66~68 | 预算 第一册 建筑工程（2018年版）
SM18 |  | YT12-69~70,YT12-76~77 | 预算 第一册 建筑工程（2018年版）
SM19 |  | YT12-71,YT12-78 | 预算 第一册 建筑工程（2018年版）
SM20 |  | YT12-72,YT12-79 | 预算 第一册 建筑工程（2018年版）
SM21 |  | YT12-73,YT12-80,YT12-83 | 预算 第一册 建筑工程（2018年版）
SM22 |  | YT12-74,YT12-82,YT12-85 | 预算 第一册 建筑工程（2018年版）
SM23 |  | YT12-81,YT12-84 | 预算 第一册 建筑工程（2018年版）
SM24 |  | YT12-86~101 | 预算 第一册 建筑工程（2018年版）
SM25 |  | YT12-102~104 | 预算 第一册 建筑工程（2018年版）
SM26 |  | YT12-105 | 预算 第一册 建筑工程（2018年版） | GT8-24 | 概算 第一册 建筑工程（2018年版）
SM27 |  | YT12-106 | 预算 第一册 建筑工程（2018年版） | GT8-25 | 概算 第一册 建筑工程（2018年版）
SM28 |  | YT12-107~111 | 预算 第一册 建筑工程（2018年版）
SM29 |  | YT12-112~119 | 预算 第一册 建筑工程（2018年版）
SM30 |  | YT12-120~122 | 预算 第一册 建筑工程（2018年版）
SM31 |  | YT12-123~124 | 预算 第一册 建筑工程（2018年版）
SM32 |  | YT12-125 | 预算 第一册 建筑工程（2018年版）
SN01 |  | YT13-103~154 | 预算 第一册 建筑工程（2018年版） | GT9-54~86 | 概算 第一册 建筑工程（2018年版）
SN02 |  | YT13-155~156 | 预算 第一册 建筑工程（2018年版）
SN03 |  | YT13-157~164 | 预算 第一册 建筑工程（2018年版） | GT9-87~94 | 概算 第一册 建筑工程（2018年版）
SN04 |  | YT13-165 | 预算 第一册 建筑工程（2018年版）
SN05 |  | YT13-166 | 预算 第一册 建筑工程（2018年版）
SN06 |  | YT13-167 | 预算 第一册 建筑工程（2018年版）
SN07 |  | YT13-168 | 预算 第一册 建筑工程（2018年版）
SN08 |  | YT13-169~170 | 预算 第一册 建筑工程（2018年版） | GT9-44 | 概算 第一册 建筑工程（2018年版）
SN09 |  | YT13-171 | 预算 第一册 建筑工程（2018年版）
SN10 |  | YT13-172~174 | 预算 第一册 建筑工程（2018年版） | GT9-45~46 | 概算 第一册 建筑工程（2018年版）
SN11 |  | YT13-175 | 预算 第一册 建筑工程（2018年版） | GT9-46 | 概算 第一册 建筑工程（2018年版）
SN12 |  | YT13-176~180 | 预算 第一册 建筑工程（2018年版） | GT9-47~49 | 概算 第一册 建筑工程（2018年版）
SN13 |  | YT13-212~220 | 预算 第一册 建筑工程（2018年版） | GT9-50~53 | 概算 第一册 建筑工程（2018年版）
SN14 |  | YT13-221~225 | 预算 第一册 建筑工程（2018年版） | GT9-145,GT9-150,GT9-155,GT9-160 | 概算 第一册 建筑工程（2018年版）
SN15 |  | YT13-226~240 | 预算 第一册 建筑工程（2018年版） | GT9-146~148,GT9-151~153,GT9-156~158,GT9-161~163 | 概算 第一册 建筑工程（2018年版）
SN16 |  | YT13-241~250 | 预算 第一册 建筑工程（2018年版） | GT9-164~166 | 概算 第一册 建筑工程（2018年版）
SN17 |  | YT13-251~253 | 预算 第一册 建筑工程（2018年版） | GT9-167~168 | 概算 第一册 建筑工程（2018年版）
SN18 |  | YT13-254~278 | 预算 第一册 建筑工程（2018年版） | GT10-1~9 | 概算 第一册 建筑工程（2018年版）
SN19 |  | YT13-262 | 预算 第一册 建筑工程（2018年版）
SN20 |  | YT13-274~275 | 预算 第一册 建筑工程（2018年版）
SN21 |  | YT13-276 | 预算 第一册 建筑工程（2018年版）
SN22 |  | YT13-277 | 预算 第一册 建筑工程（2018年版）
SN23 |  | YT13-278 | 预算 第一册 建筑工程（2018年版）
SN24 |  | YT12-86~104,YT13-279~285 | 预算 第一册 建筑工程（2018年版） | GT10-10~23 | 概算 第一册 建筑工程（2018年版）
SN25 |  | YT13-286~287 | 预算 第一册 建筑工程（2018年版） | GT10-24 | 概算 第一册 建筑工程（2018年版）
SN26 |  | YT13-288 | 预算 第一册 建筑工程（2018年版） | GT10-25 | 概算 第一册 建筑工程（2018年版）
SP01 |  | YT15-3~4 | 预算 第一册 建筑工程（2018年版） | GT12-2 | 概算 第一册 建筑工程（2018年版）
SP02 |  | YT15-6~7,YT15-9~10,YT15-12~13,YT15-15~16 | 预算 第一册 建筑工程（2018年版） | GT12-3 | 概算 第一册 建筑工程（2018年版）
SP03 |  | YT15-1~2,YT5-134~146,YT5-216~217 | 预算 第一册 建筑工程（2018年版） | GT12-1 | 概算 第一册 建筑工程（2018年版）
SP04 |  | YT15-5 | 预算 第一册 建筑工程（2018年版） | GT12-4,GT12-6 | 概算 第一册 建筑工程（2018年版）
SP05 |  | YT15-8,YT15-11,YT15-14,YT15-17 | 预算 第一册 建筑工程（2018年版） | GT12-5,GT12-7 | 概算 第一册 建筑工程（2018年版）
SP06 |  | YT15-18~25 | 预算 第一册 建筑工程（2018年版） | GT12-9 | 概算 第一册 建筑工程（2018年版）
SP07 |  | YT15-26~33 | 预算 第一册 建筑工程（2018年版） | GT12-8 | 概算 第一册 建筑工程（2018年版）
SP08 |  | YT2-40~44 | 预算 第一册 建筑工程（2018年版） | GT2-34~35 | 概算 第一册 建筑工程（2018年版）
SP09 |  | YT15-34~35 | 预算 第一册 建筑工程（2018年版） | GT9-192~193 | 概算 第一册 建筑工程（2018年版）
SP10 |  | YT15-36~42 | 预算 第一册 建筑工程（2018年版）
SP12 |  | YT15-48 | 预算 第一册 建筑工程（2018年版）
SP13 |  | YT15-49 | 预算 第一册 建筑工程（2018年版）
SP14 |  | YT15-50~51 | 预算 第一册 建筑工程（2018年版）
SP16 |  | YT15-52~67 | 预算 第一册 建筑工程（2018年版）
SP17 |  | YT15-68~72 | 预算 第一册 建筑工程（2018年版）
SP18 |  | YT15-73~76 | 预算 第一册 建筑工程（2018年版）
SP19 |  | YT15-73,YT15-75~76 | 预算 第一册 建筑工程（2018年版）
SQ01 |  | YT16-144~169,YT16-213~217 | 预算 第一册 建筑工程（2018年版） | GT10-47~48 | 概算 第一册 建筑工程（2018年版）
SQ02 |  |  |  | GT10-49~51 | 概算 第一册 建筑工程（2018年版）
SQ03 |  | YT16-173 | 预算 第一册 建筑工程（2018年版）
SQ04 |  | YT16-170~172 | 预算 第一册 建筑工程（2018年版）
SQ05 |  | YT16-317~342 | 预算 第一册 建筑工程（2018年版）
SQ06 |  | YT16-174~186 | 预算 第一册 建筑工程（2018年版）
SQ07 |  | YT16-187~212 | 预算 第一册 建筑工程（2018年版）
SQ08 |  | YT16-218~245 | 预算 第一册 建筑工程（2018年版）
SQ09 |  | YT16-246~249 | 预算 第一册 建筑工程（2018年版）
SQ10 |  | YT16-250~254 | 预算 第一册 建筑工程（2018年版）
SQ11 |  | YT16-255~263 | 预算 第一册 建筑工程（2018年版）
SQ12 |  | YT16-264~265 | 预算 第一册 建筑工程（2018年版）
SQ13 |  | YT16-266~273,YT16-278~289 | 预算 第一册 建筑工程（2018年版）
SQ14 |  | YT16-274~277 | 预算 第一册 建筑工程（2018年版）
SQ15 |  | YT16-290~295 | 预算 第一册 建筑工程（2018年版）
SQ16 |  | YT16-296~311 | 预算 第一册 建筑工程（2018年版）
SQ17 |  | YT16-312,YT16-314 | 预算 第一册 建筑工程（2018年版）
SQ18 |  | YT16-315 | 预算 第一册 建筑工程（2018年版）
SQ19 |  | YT16-316 | 预算 第一册 建筑工程（2018年版）
SR01 |  | YT17-1~41 | 预算 第一册 建筑工程（2018年版）
SR02 |  | YT17-42~47 | 预算 第一册 建筑工程（2018年版）
SR03 |  | YT17-48~51 | 预算 第一册 建筑工程（2018年版）
SR04 |  | YT17-52~57 | 预算 第一册 建筑工程（2018年版）
SR05 |  | YT17-58~67 | 预算 第一册 建筑工程（2018年版）
SR06 |  | YT17-68~71 | 预算 第一册 建筑工程（2018年版）
SR07 |  | YT17-72~90 | 预算 第一册 建筑工程（2018年版）
SR08 |  | YT17-99~105 | 预算 第一册 建筑工程（2018年版）
SR09 |  | YT17-114~120 | 预算 第一册 建筑工程（2018年版）
SR11 |  | YT17-125~128 | 预算 第一册 建筑工程（2018年版）
SR12 |  | YT17-129~132 | 预算 第一册 建筑工程（2018年版）
SR14 |  | YT17-156~158 | 预算 第一册 建筑工程（2018年版）
SR15 |  | YT17-161~165 | 预算 第一册 建筑工程（2018年版）
SR17 |  | YT17-166~173 | 预算 第一册 建筑工程（2018年版）
SR17 |  | YT17-166~173 | 预算 第一册 建筑工程（2018年版）
SR18 |  | YT17-174 | 预算 第一册 建筑工程（2018年版）
SR19 |  | YT17-175~180 | 预算 第一册 建筑工程（2018年版）
SR20 |  | YT17-181~184 | 预算 第一册 建筑工程（2018年版）
SR21 |  | YT17-185~200 | 预算 第一册 建筑工程（2018年版）
SR22 |  | YT17-203~205 | 预算 第一册 建筑工程（2018年版）
SR23 |  | YT17-206~210 | 预算 第一册 建筑工程（2018年版）
SR24 |  | YT17-211~212 | 预算 第一册 建筑工程（2018年版）
SR25 |  | YT17-213 | 预算 第一册 建筑工程（2018年版）
SR26 |  | YT17-214 | 预算 第一册 建筑工程（2018年版）
SS01 |  | YT18-1~2 | 预算 第一册 建筑工程（2018年版）
SS02 |  | YT18-3~7 | 预算 第一册 建筑工程（2018年版）
SS03 |  | YT18-8~12 | 预算 第一册 建筑工程（2018年版）
SS04 |  | YT18-13~21 | 预算 第一册 建筑工程（2018年版）
SS05 |  | YT18-22~26 | 预算 第一册 建筑工程（2018年版）
SS06 |  | YT18-27~28 | 预算 第一册 建筑工程（2018年版）
SS07 |  | YT18-29 | 预算 第一册 建筑工程（2018年版）
SS08 |  | YT18-30~43 | 预算 第一册 建筑工程（2018年版）
SS09 |  | YT18-44~45 | 预算 第一册 建筑工程（2018年版）
SS10 |  | YT18-46~51 | 预算 第一册 建筑工程（2018年版）
SS11 |  | YT18-52~55 | 预算 第一册 建筑工程（2018年版）
SS12 |  | YT18-56 | 预算 第一册 建筑工程（2018年版）
SS13 |  | YT18-57~62 | 预算 第一册 建筑工程（2018年版）
SS14 |  | YT18-63~72 | 预算 第一册 建筑工程（2018年版）
SS15 |  | YT18-73~74 | 预算 第一册 建筑工程（2018年版）
SS16 |  | YT18-75~83 | 预算 第一册 建筑工程（2018年版）
SS17 |  | YT18-84~88 | 预算 第一册 建筑工程（2018年版）
SS18 |  | YT18-89~95 | 预算 第一册 建筑工程（2018年版）
SS19 |  | YT18-96~101 | 预算 第一册 建筑工程（2018年版）
SS20 |  | YT18-102 | 预算 第一册 建筑工程（2018年版）
SS21 |  | YT18-103~104 | 预算 第一册 建筑工程（2018年版）
SS22 |  | YT18-105~110 | 预算 第一册 建筑工程（2018年版）
SS23 |  | YT18-111~115 | 预算 第一册 建筑工程（2018年版）
SS24 |  | YT18-116~126 | 预算 第一册 建筑工程（2018年版）
SS26 |  | YT18-137 | 预算 第一册 建筑工程（2018年版）
SS27 |  | YT18-138~139 | 预算 第一册 建筑工程（2018年版）
SS28 |  | YT18-140~146 | 预算 第一册 建筑工程（2018年版）
SS29 |  | YT18-147~152 | 预算 第一册 建筑工程（2018年版）
SS30 |  | YT18-153~156 | 预算 第一册 建筑工程（2018年版）
SS31 |  | YT18-157~158 | 预算 第一册 建筑工程（2018年版）
SS32 |  | YT18-159~161 | 预算 第一册 建筑工程（2018年版）
SS33 |  | YT18-162~163 | 预算 第一册 建筑工程（2018年版）
SS34 |  | YT18-164~170 | 预算 第一册 建筑工程（2018年版）
SS34 |  | YT18-164~170 | 预算 第一册 建筑工程（2018年版）
SS35 |  | YT18-171~176 | 预算 第一册 建筑工程（2018年版）
SS35 |  | YT18-171~176 | 预算 第一册 建筑工程（2018年版）
SS35 |  | YT18-171~176 | 预算 第一册 建筑工程（2018年版）
SS36 |  | YT18-177~182,YT21-4~22 | 预算 第一册 建筑工程（2018年版）
SS37 |  | YT18-183~195 | 预算 第一册 建筑工程（2018年版）
SS38 |  | YT18-196~198 | 预算 第一册 建筑工程（2018年版）
SS39 |  | YT18-199~201 | 预算 第一册 建筑工程（2018年版）
SS40 |  | YT18-202~204 | 预算 第一册 建筑工程（2018年版）
SS41 |  | YT18-205 | 预算 第一册 建筑工程（2018年版）
ST01 |  | YT19-1~24 | 预算 第一册 建筑工程（2018年版）
ST02 |  | YT19-25~34 | 预算 第一册 建筑工程（2018年版）
ST03 |  | YT19-40~43 | 预算 第一册 建筑工程（2018年版）
ST03 |  | YT19-40~43 | 预算 第一册 建筑工程（2018年版）
ST03 |  | YT19-40~43 | 预算 第一册 建筑工程（2018年版）
ST04 |  | YT19-219~227 | 预算 第一册 建筑工程（2018年版）
ST05 |  | YT19-228~243 | 预算 第一册 建筑工程（2018年版）
ST06 |  | YT19-250~258 | 预算 第一册 建筑工程（2018年版）
ST07 |  | YT19-35~39 | 预算 第一册 建筑工程（2018年版）
ST08 |  | YT19-61~63 | 预算 第一册 建筑工程（2018年版）
ST09 |  | YT19-84~87 | 预算 第一册 建筑工程（2018年版）
ST09 |  | YT19-84~87 | 预算 第一册 建筑工程（2018年版）
ST10 |  | YT19-92~103,YT19-105~109,YT19-115~128,YT19-132 | 预算 第一册 建筑工程（2018年版）
ST10 |  | YT19-92~103,YT19-105~109,YT19-115~128,YT19-132 | 预算 第一册 建筑工程（2018年版）
ST11 |  | YT19-133~140,YT19-144~145,YT19-152~161 | 预算 第一册 建筑工程（2018年版）
ST12 |  | YT19-171~181 | 预算 第一册 建筑工程（2018年版）
ST13 |  | YT19-183 | 预算 第一册 建筑工程（2018年版）
ST16 |  | YT19-184~185 | 预算 第一册 建筑工程（2018年版）
ST17 |  | YT19-186~188 | 预算 第一册 建筑工程（2018年版）
ST18 |  | YT19-189~202 | 预算 第一册 建筑工程（2018年版）
ST19 |  | YT19-203~215 | 预算 第一册 建筑工程（2018年版）
ST20 |  | YT19-216~217 | 预算 第一册 建筑工程（2018年版）
ST21 |  | YT19-218 | 预算 第一册 建筑工程（2018年版）
ST22 |  | YT19-259~263 | 预算 第一册 建筑工程（2018年版）
SU01 |  | YT20-1~13 | 预算 第一册 建筑工程（2018年版）
SU02 |  | YT20-27~30 | 预算 第一册 建筑工程（2018年版）
SU03 |  | YT20-31~34 | 预算 第一册 建筑工程（2018年版）
SU04 |  | YT20-35~50 | 预算 第一册 建筑工程（2018年版）
SU05 |  | YT20-51~53 | 预算 第一册 建筑工程（2018年版）
SU06 |  | YT20-54~57 | 预算 第一册 建筑工程（2018年版）
SU07 |  | YT20-58~60 | 预算 第一册 建筑工程（2018年版）
SU08 |  | YT20-61~66 | 预算 第一册 建筑工程（2018年版）
SU09 |  | YT20-67~69 | 预算 第一册 建筑工程（2018年版）
SU10 |  | YT20-70~71 | 预算 第一册 建筑工程（2018年版）
SU11 |  | YT20-72~74 | 预算 第一册 建筑工程（2018年版）
SU12 |  | YT20-75~78 | 预算 第一册 建筑工程（2018年版）
SU13 |  | YT20-79~82 | 预算 第一册 建筑工程（2018年版）
SV01 |  | YT21-1~3 | 预算 第一册 建筑工程（2018年版）
SV02 |  | YT21-4~22 | 预算 第一册 建筑工程（2018年版）
SV03 |  | YT21-23~37 | 预算 第一册 建筑工程（2018年版）
SV04 |  | YT21-38~45 | 预算 第一册 建筑工程（2018年版）
SV05 |  | YT21-46~58 | 预算 第一册 建筑工程（2018年版）
SV06 |  | YT21-59~62 | 预算 第一册 建筑工程（2018年版）