## 资源库属性
资源库属性 | 属性值
资源库名称 | 水下电缆安装清单库(2023)
发布时间 | 2023/12/25
适用范围 | 西藏

## 清单目录
章节码 | 父章节（章节码） | 名称
0100000000 |  | 电缆桥、支架制作安装（编码：A）
0200000000 |  | 电（光）缆敷设（编码：B）
0300000000 |  | 电缆附件（编码：C）
0400000000 |  | 电缆防护（编码：D）
0500000000 |  | 电缆调试及试验（编码：E）
0600000000 |  | 电缆监测（控）系统（编码：F）
0700000000 |  | 辅助工程（编码：G）
0800000000 |  | 措施项目（编码：H）
Note on A1: 请输入章节码，建议输入9位数字组合，例如“101000000”
Note on B1: 因章节有父子关系，请输入父章节的章节码。父章节码必须存在

## 清单子目
章节码 | 编码 | 名称 | 单位 | 工作内容 | 计算规则 | 项目特征 | 特征值
0100000000 | A01 | 电缆桥架 | t | 材料运输、装卸 | 按设计图示数量，以质量计算 | 型式
|  |  |  | 制作（或购置）、定位、安装 |  | 断面
|  |  |  | 接地跨接线安装 |  | 材质、规格
|  |  |  | 补漆（锌） |  | 防腐类别
隔板、盒盖安装
工器(机)具移运
清理现场
0100000000 | A01 | 电缆桥架 | m | 材料运输、装卸 | 按设计图示数量，以长度计算 | 型式
|  |  |  | 制作（或购置）、定位、安装 |  | 断面
|  |  |  | 接地跨接线安装 |  | 材质、规格
|  |  |  | 补漆（锌） |  | 防腐类别
隔板、盒盖安装
工器(机)具移运
清理现场
0100000000 | A02 | 电缆支架 | t | 材料运输、装卸 | 按设计图示数量，以质量计算计算 | 规格、尺寸
|  |  |  | 制作（或购置）、安装 |  | 材质
|  |  |  | 补漆（锌） |  | 防腐类别
工器(机)具移运
清理现场
0100000000 | A02 | 电缆支架 | 副 | <!DOCTYPE HTML PUBLIC "-//W3C//DTD HTML | 按设计图示数量，以副计算 | 规格、尺寸
|  |  |  | //EN" "http://www |  | 材质
|  |  |  | w |  | 防腐类别
org/TR/REC-html40/strict
dtd"> <html><head><meta name="qrichtext" content="1" /><style type="text/css"> p, li { white-space: pre-wrap; } </style></head><body style=" font-family:'Microsoft YaHei'; font-size:12px; font-weight:400; font-style:normal;"> <p style=" margin-top:0px; margin-bottom:0px; margin-left:0px; margin-right:0px; -qt-block-indent:0; text-indent:0px;"><span style=" font-size:12px;">
材料运输、装卸</span></p> <p style=" margin-top:0px; margin-bottom:0px; margin-left:0px; margin-right:0px; -qt-block-indent:0; text-indent:0px;"><span style=" font-size:12px;">
制作（或购置）、安装</span></p> <p style=" margin-top:0px; margin-bottom:0px; margin-left:0px; margin-right:0px; -qt-block-indent:0; text-indent:0px;"><span style=" font-size:12px;">
补漆（锌）</span></p> <p style=" margin-top:0px; margin-bottom:0px; margin-left:0px; margin-right:0px; -qt-block-indent:0; text-indent:0px;"><span style=" font-size:12px;">
工器(机)具移运</span></p> <p style=" margin-top:0px; margin-bottom:0px; margin-left:0px; margin-right:0px; -qt-block-indent:0; text-indent:0px;"><span style=" font-size:12px;">
清理现场</span></p> <p style="-qt-paragraph-type:empty; margin-top:0px; margin-bottom:0px; margin-left:0px; margin-right:0px; -qt-block-indent:0; text-indent:0px;"><br /></p></body></html>
0200000000 | B01 | 路由复测 | km | 复测准备 | 按设计图示尺寸，以单根水下电缆两端终端头路由水平距离计算 | 电压等级
测量、复核、定位
工器（机）具移运
0200000000 | B02 | 扫海 | km | 准备 | 按设计图示尺寸，以单根水下电缆两端“年平均海平面点”路由水平距离计算 | 电压等级
扫测海床下
m内的障碍物
用海军锚拖移、清理、扫除海床表面障碍物
工器(机)具移运
0200000000 | B03 | 试航 | km | 试航准备 | 按设计图示尺寸，以单根水下电缆两端“年平均海平面点以下2米”路由水平距离计算 | 电压等级
|  |  |  | 熟悉海况 |  | 单根电缆重量
船舶、机械设备模拟操作
返回
0200000000 | B04 | 电（光）缆装卸 | 盘 | 船靠泊 | 按设计图示数量，以整盘盘数计算 | 电压等级
|  |  |  | 电（光）缆外观检查、核对规格 |  | 装卸方式
|  |  |  | 电（光）缆整盘吊装 |  | 型号、规格
|  |  |  | 散装过缆 |  | 单根电缆外径
|  |  |  | 工器（机）具移运 |  | 单根电缆重量
|  |  |  | 清理现场 |  | 电（光）缆盘重
0200000000 | B04 | 电（光）缆装卸 | km | 船靠泊 | 按设计图示尺寸，以电（光）缆单根长度计算 | 电压等级
|  |  |  | 电（光）缆外观检查、核对规格 |  | 装卸方式
|  |  |  | 电（光）缆整盘吊装 |  | 型号、规格
|  |  |  | 散装过缆 |  | 单根电缆外径
|  |  |  | 工器（机）具移运 |  | 单根电缆重量
|  |  |  | 清理现场 |  | 电（光）缆盘重
0200000000 | B05 | 船舶运输 | 段 | ．船舶运输 2．锚泊 | 按海图所示航线距离，以段计算 | 型号、规格
单根电（光）缆重量
运输距离
0200000000 | B06 | 电（光）缆登陆 | m | 放置牵引装置及滑轮 | 按设计图示数量，以电（光）缆单根登陆距离计算 | 型号、规格
|  |  |  | 主施工船定位 |  | 单根电缆外径
|  |  |  | 电（光）缆检查、入出水 |  | 单根电缆重量
|  |  |  | 护航及警戒 |  | 登陆距离
浮球系扣及回收
电（光）缆潮间带与陆地敷设
盘缆、固定
余缆卸船
工器（机）具移运
清理现场
0200000000 | B07 | 电（光）缆截断封堵 | 单根·次 | 电（光）缆截断 | 按设计图示数量计算 | 型号、规格
封堵
充油电缆临时油箱设置
工器（机）具移运
清理现场
0200000000 | B08 | 电（光）缆敷设 | m | 定位 | 按单根水下电（光）缆两端“年平均海平面点以下2米”路由水平距离计算 | 型号、规格
|  |  |  | 下锚 |  | 单根电缆外径
|  |  |  | 敷设钢缆 |  | 单根电缆重量
|  |  |  | 放置浮标 |  | 敷设方式
|  |  |  | 冲埋或抛设 |  | 埋深
|  |  |  | 实时监控、下水检查 |  | 水深
收回埋设机、锚及浮标
护航及警戒
工器(机)具移运
清理现场
0300000000 | C01 | 电缆铠装层剥离 | m | 切割钢铠、剥切保护层 | 按设计图示数量，以电缆铠装剥离长度计算 | 电压等级
|  |  |  | 工器（机）具移运 |  | 型号、规格
|  |  |  | 清理现场 |  | 单根电缆外径
0300000000 | C02 | 电缆终端 | 套/三相 | 材料运输、装卸 | 按设计图示数量，以套/三相计算 | 电压等级
|  |  |  | 搭拆工作棚、密封棚 |  | 绝缘类型
|  |  |  | 终端制作、组装、接地 |  | 规格
挂牌、固定
密封、防腐
油管路及压力箱安装
工器（机）具移运
清理现场
0300000000 | C02 | 电缆终端 | 套/两极 | 材料运输、装卸 | 按设计图示数量，以套/两极计算 | 电压等级
|  |  |  | 搭拆工作棚、密封棚 |  | 绝缘类型
|  |  |  | 终端制作、组装、接地 |  | 规格
挂牌、固定
密封、防腐
油管路及压力箱安装
工器（机）具移运
清理现场
0300000000 | C03 | 光缆接续 | 个 | 材料运输、装卸 | 按设计图示数量计算 | 型号
|  |  |  | 放线、固定 |  | 规格
剥缆
熔接
测试纤盘盒
复测
封盒
盘缆、固定
工器（机）具移运
清理现场
0300000000 | C04 | 接地装置 | 套 | 材料运输、装卸 | 按设计图示数量，以套计算 | 接地装置名称
|  |  |  | 安装、接线、接地 |  | 规格
接地电阻测定
工器（机）具移运
清理现场
0300000000 | C04 | 接地装置 | 套/三相 | 材料运输、装卸 | 按设计图示数量，以套/三相计算 | 接地装置名称
|  |  |  | 安装、接线、接地 |  | 规格
接地电阻测定
工器（机）具移运
清理现场
0300000000 | C05 | 接地电缆 | m | 材料运输、装卸 | 按设计图示数量，以长度计算 | 电压等级
|  |  |  | 电缆绝缘电阻测量、敷设 |  | 型号、规格
电缆固定、挂铭牌
工器（机）具移运
清理现场
0300000000 | C06 | 接地极 | 根 | 材料运输、装卸 | 按设计图示数量，以根计算 | 材质
|  |  |  | 接地材料加工制作 |  | 规格
|  |  |  | 接地极安装 |  | 降阻方式
降阻材料安装
接地电阻测定
工器(机)具移运
清理现场
0300000000 | C07 | 接地体 | m | 材料运输、装卸 | 按设计图示数量，以长度计算 | 材质
|  |  |  | 接地材料加工制作 |  | 规格
|  |  |  | 接地体敷设 |  | 降阻方式
降阻材料安装
接地电阻测定
工器(机)具移运
清理现场
0300000000 | C08 | 充油电缆供油装置 | 套 | 材料运输、装卸 | 按设计图示数量计算 | 名称
|  |  |  | 拆装、检查 |  | 规格
安装、调试
工器（机）具移运
清理现场
0300000000 | C09 | 水下电（光）缆保护管 | m | 材料运输、装卸 | 按设计图示数量，以路由长度计算 | 规格型号
|  |  |  | 船定位 |  | 敷设部位 | 潮间带;水下
潜水组下水、探测
套管敷设、固定安装
工器（机）具移运
清理现场
0300000000 | C10 | 水下铺砂包、水泥压块 | m | 材料运输、装卸 | 按设计图示数量，以路由长度计算 | 规格
|  |  |  | 船定位 |  | 每延米体积
砂包制作
潜水组下水
水下铺设
工器（机）具移运
清理现场
0300000000 | C11 | 水下链锁块安装 | m | 材料运输、装卸 | 按设计图示数量，以路由长度计算 | 规格
船定位
潜水组下水
水下铺设
工器（机）具移运
清理现场
0300000000 | C12 | 电缆锚固 | 套 | 材料运输、装卸 | 按设计图示数量计算 | 名称
|  |  |  | 锚固装置检查及安装 |  | 材质
|  |  |  | 穿缆、锁紧 |  | 规格
工器（机）具移运
清理现场
0300000000 | C13 | 警示装置 | 套 | 材料运输、装卸 | 按设计图示数量计算 | 名称
|  |  |  | 警示装置安装 |  | 型式
工器（机）具移运
清理现场
0400000000 | D01 | 电缆防护 | m | 材料运输、装卸 | 按设计图示数量计算 | 部位
|  |  |  | 清扫 |  | 形式
|  |  |  | 安装、充砂、涂刷等 |  | 材质及厚度
|  |  |  | 工器（机）具移运 |  | 规格
清理现场
0400000000 | D01 | 电缆防护 | t | 材料运输、装卸 | 按设计图示数量计算 | 部位
|  |  |  | 清扫 |  | 形式
|  |  |  | 安装、充砂、涂刷等 |  | 材质及厚度
|  |  |  | 工器（机）具移运 |  | 规格
清理现场
0400000000 | D01 | 电缆防护 | m² | 材料运输、装卸 | 按设计图示数量计算 | 部位
|  |  |  | 清扫 |  | 形式
|  |  |  | 安装、充砂、涂刷等 |  | 材质及厚度
|  |  |  | 工器（机）具移运 |  | 规格
清理现场
0400000000 | D01 | 电缆防护 | 个 | 材料运输、装卸 | 按设计图示数量计算 | 部位
|  |  |  | 清扫 |  | 形式
|  |  |  | 安装、充砂、涂刷等 |  | 材质及厚度
|  |  |  | 工器（机）具移运 |  | 规格
清理现场
0400000000 | D01 | 电缆防护 | m³ | 材料运输、装卸 | 按设计图示数量计算 | 部位
|  |  |  | 清扫 |  | 形式
|  |  |  | 安装、充砂、涂刷等 |  | 材质及厚度
|  |  |  | 工器（机）具移运 |  | 规格
清理现场
0400000000 | D02 | 电缆保护管 | m | 材料运输、装卸 | 按设计图示数量，以长度计算 | 名称
|  |  |  | 量尺寸 |  | 材质
|  |  |  | 保护管安装、固定 |  | 规格
|  |  |  | 工器(机)具移运 |  | 管径
|  |  |  | 清理现场 |  | 敷设方式
0500000000 | E01 | 电缆护层试验 | 回路 | 试验设备移运及布置 | 按设计图示数量，以回路计算 | 电压等级
|  |  |  | 接电及布线，核相 |  | 试验项目
摇测绝缘电阻
护层耐压试验
试验后复位
工器（机）具移运
清理现场
0500000000 | E02 | 电缆耐压试验 | 回路 | 试验设备移运及布置 | 按设计图示数量，以回路计算 | 电压等级
|  |  |  | 接电及布线，核相 |  | 试验项目
|  |  |  | 耐压试验 |  | 单回线路长度
试验后复位
工器（机）具移运
清理现场
0500000000 | E03 | 电缆参数测定 | 回路 | 试验设备移运及布置 | 按设计图示数量，以回路计算 | 电压等级
接电及布线，核相
参数测定（波阻抗测量）
试验后复位
工器（机）具移运
清理现场
0500000000 | E04 | 充油电缆绝缘油试验 | 瓶 | ．试验设备移运及布置 2．接电及布线，核相 3．耐压试验、介质损失试验 4．油色谱分析、含气量及油流检查 5．试验后复位 6．工器（机）具移运 7．清理现场 | 按设计图示数量，以瓶计算 | 电压等级
试验项目
0500000000 | E04 | 充油电缆绝缘油试验 | 回路 | ．试验设备移运及布置 2．接电及布线，核相 3．耐压试验、介质损失试验 4．油色谱分析、含气量及油流检查 5．试验后复位 6．工器（机）具移运 7．清理现场 | 按设计图示数量，以油段/三相计算 | 电压等级
试验项目
0500000000 | E05 | 电缆局部放电试验 | 回路 | 试验设备移运及布置 | 按设计图示数量，以回路计算 | 电压等级
|  |  |  | 接电及布线、安装传感器 |  | 试验项目
试验光纤敷设
局部放电试验
工器（机）具移运
清理现场
0500000000 | E05 | 电缆局部放电试验 | 只 | 试验设备移运及布置 | 按设计图示数量，以只计算 | 电压等级
|  |  |  | 接电及布线、安装传感器 |  | 试验项目
试验光纤敷设
局部放电试验
工器（机）具移运
清理现场
0500000000 | E06 | 输电线路试运 | 回路 | 受电前检查； | 按设计图示数量，以回路计算 | 电压等级
|  |  |  | 线路参数测量； |  | 线路长度
受电时回路定相、核相；
电流、电压、测量、保护合环同期回路检查；
冲击合闸实验；
试运行；
工器（机）具移运
清理现场
0600000000 | F01 | 在线监测 | 套 | 材料运输、装卸 | 按设计图示数量，以套计算 | 监测内容、形式
|  |  |  | 设备安装 |  | 型号、规格
接线调试、联调
工器（机）具移运
清理现场
0600000000 | F01 | 在线监测 | 台 | 材料运输、装卸 | 按设计图示数量，以台计算 | 监测内容、形式
|  |  |  | 设备安装 |  | 型号、规格
接线调试、联调
工器（机）具移运
清理现场
0600000000 | F02 | 安保监测 | 套 | 材料运输、装卸 | 按设计图示数量，以套计算 | 监测内容、形式
|  |  |  | 设备安装 |  | 型号、规格
|  |  |  | 接线调试、联调 |  | 画面数
工器（机）具移运
清理现场
0600000000 | F02 | 安保监测 | 台 | 材料运输、装卸 | 按设计图示数量，以台计算 | 监测内容、形式
|  |  |  | 设备安装 |  | 型号、规格
|  |  |  | 接线调试、联调 |  | 画面数
工器（机）具移运
清理现场
0800000000 | H01 | 电缆加热 | 盘 | 电缆移运 | 按设计图示数量，以盘计算 | 电压等级
|  |  |  | 加热设备安装调试 |  | 型号、规格
加热测温
工器(机)具移运
清理现场
0800000000 | H02 | 电缆GIS头辅助工作（电缆穿仓） | 间隔 | 抽气 | 按技术方案要求，以间隔计算 | 电压等级
|  |  |  | 揭、盖仓盖 |  | 工艺要求
|  |  |  | 接电缆 |  | 试验
打密封圈
充气
试验
工器(机)具移运
清理现场
0800000000 | H03 | 空调机、去湿机安装与拆除 | 处 | 安装、拆除 | 按技术方案要求，以处计算 | 型号、规格
清扫
调试
工器(机)具移运
清理现场
0800000000 | H04 | 特殊工作棚 | 项 | 工作（密封）棚搭拆 | 按技术方案要求，以项计算 | 名称
电压等级
0800000000 | H05 | 临时支架（终端塔平台）搭、拆 | 处 | <!DOCTYPE HTML PUBLIC "-//W3C//DTD HTML | <!DOCTYPE HTML PUBLIC "-//W3C//DTD HTML 4.0//EN" "http://www.w3.org/TR/REC-html40/strict.dtd"> <html><head><meta name="qrichtext" content="1" /><style type="text/css"> p, li { white-space: pre-wrap; } </style></head><body style=" font-family:'Microsoft YaHei'; font-size:12px; font-weight:400; font-style:normal;"> <p style=" margin-top:0px; margin-bottom:0px; margin-left:0px; margin-right:0px; -qt-block-indent:0; text-indent:0px;">按技术方案要求，以处计算</p></body></html> | 支架材质
|  |  |  | //EN" "http://www |  | 搭设高度
w
org/TR/REC-html40/strict
dtd"> <html><head><meta name="qrichtext" content="1" /><style type="text/css"> p, li { white-space: pre-wrap; } </style></head><body style=" font-family:'Microsoft YaHei'; font-size:12px; font-weight:400; font-style:normal;"> <p style=" margin-top:0px; margin-bottom:0px; margin-left:0px; margin-right:0px; -qt-block-indent:0; text-indent:0px;"><span style=" font-size:12px;">
支架、脚手板等运输</span></p> <p style=" margin-top:0px; margin-bottom:0px; margin-left:0px; margin-right:0px; -qt-block-indent:0; text-indent:0px;"><span style=" font-size:12px;">
支架搭设、脚手板敷设</span></p> <p style=" margin-top:0px; margin-bottom:0px; margin-left:0px; margin-right:0px; -qt-block-indent:0; text-indent:0px;"><span style=" font-size:12px;">
支架、脚手板拆除</span></p> <p style=" margin-top:0px; margin-bottom:0px; margin-left:0px; margin-right:0px; -qt-block-indent:0; text-indent:0px;"><span style=" font-size:12px;">
工器(机)具移运</span></p> <p style=" margin-top:0px; margin-bottom:0px; margin-left:0px; margin-right:0px; -qt-block-indent:0; text-indent:0px;"><span style=" font-size:12px;">
清理现场</span></p> <p style="-qt-paragraph-type:empty; margin-top:0px; margin-bottom:0px; margin-left:0px; margin-right:0px; -qt-block-indent:0; text-indent:0px;"><br /></p></body></html>
Note on A1: 请输入子目所属章节的章节码，参照“清单目录”页签进行输入

## 清单指引
清单编码 | 工作内容 | 预算定额编码 | 预算定额来源 | 概算定额编码 | 概算定额来源
A02 |  | YL4-41~53 | 预算 第五册 电缆输电线路工程（2018年版）
A02 |  | YX1-17,YX1-39~40,YX1-97~98,YX1-143~144 | 预算 第四册 架空输电线路工程（2018年版）
A02 |  | YL4-41~53 | 预算 第五册 电缆输电线路工程（2018年版）
A02 |  | YX1-17,YX1-39~40,YX1-97~98,YX1-143~144 | 预算 第四册 架空输电线路工程（2018年版）
B01 |  | YL7-1 | 预算 第五册 电缆输电线路工程（2018年版）
B02 |  | YL7-2 | 预算 第五册 电缆输电线路工程（2018年版）
B03 |  | YL7-3~5 | 预算 第五册 电缆输电线路工程（2018年版）
B04 |  | YL6-1~16 | 预算 第五册 电缆输电线路工程（2018年版）
B04 |  | YL6-1~16 | 预算 第五册 电缆输电线路工程（2018年版）
B05 |  | YL6-17~22 | 预算 第五册 电缆输电线路工程（2018年版）
B06 |  | YL7-6~49 | 预算 第五册 电缆输电线路工程（2018年版）
B07 |  | YL7-50~52 | 预算 第五册 电缆输电线路工程（2018年版）
B08 |  | YL7-53~129 | 预算 第五册 电缆输电线路工程（2018年版）
C01 |  | YL9-14~17 | 预算 第五册 电缆输电线路工程（2018年版）
C02 |  | YL8-1~23 | 预算 第五册 电缆输电线路工程（2018年版）
C02 |  | YL8-24~32 | 预算 第五册 电缆输电线路工程（2018年版）
C03 |  | YL9-1~2 | 预算 第五册 电缆输电线路工程（2018年版）
C04 |  | YL9-1~2 | 预算 第五册 电缆输电线路工程（2018年版）
C04 |  | YL9-1~2 | 预算 第五册 电缆输电线路工程（2018年版）
C05 |  | YL4-8~13 | 预算 第五册 电缆输电线路工程（2018年版）
C06 |  | YL4-14~16 | 预算 第五册 电缆输电线路工程（2018年版）
C06 |  | YX1-17,YX1-39~40,YX1-97~98,YX1-143~144 | 预算 第四册 架空输电线路工程（2018年版）
C07 |  | YL4-8~13,YL4-17~19 | 预算 第五册 电缆输电线路工程（2018年版）
C07 |  | YX1-17,YX1-39~40,YX1-97~98,YX1-143~144 | 预算 第四册 架空输电线路工程（2018年版）
C08 |  | YL9-3 | 预算 第五册 电缆输电线路工程（2018年版）
C09 |  | YL9-4~9 | 预算 第五册 电缆输电线路工程（2018年版）
C10 |  | YL9-10~11 | 预算 第五册 电缆输电线路工程（2018年版）
C11 |  | YL9-12 | 预算 第五册 电缆输电线路工程（2018年版）
C12 |  | YL9-13 | 预算 第五册 电缆输电线路工程（2018年版）
D01 |  | YL4-30~35 | 预算 第五册 电缆输电线路工程（2018年版）
D01 |  | YL4-30~35 | 预算 第五册 电缆输电线路工程（2018年版）
D01 |  | YL4-30~35 | 预算 第五册 电缆输电线路工程（2018年版）
D01 |  | YL4-30~35 | 预算 第五册 电缆输电线路工程（2018年版）
D01 |  | YL4-30~35 | 预算 第五册 电缆输电线路工程（2018年版）
E01 |  | YL10-1~2 | 预算 第五册 电缆输电线路工程（2018年版）
E02 |  | YL10-3~12 | 预算 第五册 电缆输电线路工程（2018年版）
E03 |  | YL10-14~17 | 预算 第五册 电缆输电线路工程（2018年版）
E04 |  | YL5-20~22 | 预算 第五册 电缆输电线路工程（2018年版）
E04 |  | YL5-20~22 | 预算 第五册 电缆输电线路工程（2018年版）
E05 |  | YL10-13 | 预算 第五册 电缆输电线路工程（2018年版）
E05 |  | YL10-13 | 预算 第五册 电缆输电线路工程（2018年版）
E06 |  | YX7-127~133 | 预算 第四册 架空输电线路工程（2018年版）
F01 |  | YL4-36~40 | 预算 第五册 电缆输电线路工程（2018年版）
F01 |  | YL4-36~40 | 预算 第五册 电缆输电线路工程（2018年版）
H01 |  | YL4-69~70 | 预算 第五册 电缆输电线路工程（2018年版）
H03 |  | YL4-55 | 预算 第五册 电缆输电线路工程（2018年版）
H05 |  | YL4-48~53 | 预算 第五册 电缆输电线路工程（2018年版）