## 资源库属性
资源库属性 | 属性值
资源库名称 | 水下电缆建筑施工图清单库(2021)
发布时间 | 2021/04/26
适用范围 | 西藏

## 清单目录
章节码 | 父章节（章节码） | 名称
0100000000 |  | 土石方工程（编码：SA）
0200000000 |  | 砌体工程（编码：SB）
0300000000 |  | 混凝土工程（编码：SC）
0400000000 |  | 钢筋工程（编码：SD）
0500000000 |  | 电缆埋管工程（编码：SE）
0600000000 |  | 栈桥（编码：SG）
0700000000 |  | 工井工程（编码 SH）
0800000000 |  | 辅助工程（编码：SJ）
0900000000 |  | 措施项目（编码：SK）
Note on A1: 请输入章节码，建议输入9位数字组合，例如“101000000”
Note on B1: 因章节有父子关系，请输入父章节的章节码。父章节码必须存在

## 清单子目
章节码 | 编码 | 名称 | 单位 | 工作内容 | 计算规则 | 项目特征 | 特征值
0100000000 | SA01 | 沟槽开挖及回填 | m³ | ．开挖（或爆破）、排水、装拆挡土板 2．坑底夯实、修整边坡、坑边堆土 3．土方回填夯实 4．工器（机）具移运 5．清理现场 | 原地面线以下按构筑物最大水平投影面积乘以挖土深度（原地面平均标高至槽坑底标高），以体积计算 | 地质类别
开挖深度步距
0100000000 | SA02 | 工井开挖及回填 | m³ | ．开挖（或爆破）、排水、装拆挡土板 2．坑底夯实、修整边坡、平整 3．土方回填夯实 4．工器（机）具移运 5．清理现场 | 原地面线以下按构筑物最大水平投影面积乘以挖土深度（原地面平均标高至槽坑底标高），以体积计算 | 地质类别
开挖深度步距
0100000000 | SA03 | 潮间带沟槽开挖 | m | ．探查 2．船定位 3．开挖（或爆破） 4．工器（机）具移运 5．清理现场 | 按设计图示尺寸，以长度计算 | 地质类别
开挖深度
0100000000 | SA04 | 水下沟槽开挖 | m | ．水下探查 2．船定位 3．开挖（或爆破） 4．工器（机）具移运 5．清理现场 | 按设计图示尺寸，以长度计算 | 地质类别
开挖深度
水深
0100000000 | SA05 | 换土填方 | m³ | ．材料运输、装卸 2．回填夯实 3．工器（机）具移运 4．清理现场 | 按设计图示尺寸，以体积计算 | 填方材料
密实度
0100000000 | SA06 | 水下开挖 | m³ | ．航行、船定位 2．开挖（或爆破） 3．工器（机）具移运 4．返航 | 按设计要求或图示尺寸，以体积计算 | 地质类别
水深
0100000000 | SA07 | 水下填方 | m³ | ．砂（石）装船 2．航行、船定位 3．回填 4．工器（机）具移运 5．返航 | 按设计要求或图示尺寸，以回填物体积计算 | 回填材质
水深
0100000000 | SA08 | 开挖路面 | m² | ．定位、测量、放线 2．开挖、破除 3．工器（机）具移运 4．清理现场 | 按设计图示尺寸，以开挖面积计算 | 路面类型
路面厚度
路面结构型式
开挖方式
0100000000 | SA09 | 修复路面 | m² | ．定位、测量、放线 2．基层、路面材料运输、搅拌、浇筑、养护、铺设 3．工器（机）具移运 4．清理现场 | 按设计图示尺寸，以面积计算 | 路面及基层类型
路面及基层厚度
路面结构型式
0200000000 | SB01 | 砖砌体 | m³ | ．材料运输、装卸 2．砂浆制作、运输 3．砌砖 4．抹灰 5．勾缝 6．工器（机）具移运 7．清理现场 | 按设计图示尺寸，以体积计算 | 墙体（断面尺寸）
砖品种、规格、强度等级
砂浆强度等级配合比
部位
勾缝或抹灰要求
0300000000 | SC01 | 混凝土浇筑 | m³ | ．材料运输、装卸 2．模板制作、安拆 3．混凝土制作、浇筑、振捣、养护 4．伸缩缝制作、安装 5．工器（机）具移运 6．清理现场 | 按设计图示尺寸，以体积计算 | 浇筑部位
断面尺寸
混凝土强度等级
特殊要求
0300000000 | SC02 | 垫层 | m³ | ．材料运输、装卸 2．模板制作、安拆 3．混凝土制作、浇筑、振捣、养护 4．工器（机）具移运 5．清理现场 | 按设计图示尺寸，以体积计算 | 垫层部位及类型
垫层尺寸、厚度、材质
混凝土强度等级
特殊要求
0300000000 | SC03 | 预制混凝土件 | m³ | ．材料运输、装卸 2．模板制作、安拆 3．混凝土制作、浇筑、振捣、养护 4．构件制作、安装 5．砂浆制作 6．接头灌缝、养护 7．工器（机）具移运 8．清理现场 | 按设计图示数量计算 | 构件形式
构件部位及尺寸
混凝土强度等级
砂浆强度等级
铁构件规格、型号
特殊要求
0300000000 | SC03 | 预制混凝土件 | 套 | ．材料运输、装卸 2．模板制作、安拆 3．混凝土制作、浇筑、振捣、养护 4．构件制作、安装 5．砂浆制作 6．接头灌缝、养护 7．工器（机）具移运 8．清理现场 | 按设计图示数量计算 | 构件形式
构件部位及尺寸
混凝土强度等级
砂浆强度等级
铁构件规格、型号
特殊要求
0300000000 | SC03 | 预制混凝土件 | 块 | ．材料运输、装卸 2．模板制作、安拆 3．混凝土制作、浇筑、振捣、养护 4．构件制作、安装 5．砂浆制作 6．接头灌缝、养护 7．工器（机）具移运 8．清理现场 | 按设计图示数量计算 | 构件形式
构件部位及尺寸
混凝土强度等级
砂浆强度等级
铁构件规格、型号
特殊要求
0300000000 | SC04 | 防水 | m² | ．材料运输、装卸 2．防水安装 3．养护 4．工器（机）具移运 5．清理现场 | 按设计图示尺寸，以面积计算 | 防水部位
防水方式
防水材料及厚度
0400000000 | SD01 | 钢筋 | t | ．材料运输、装卸 2．准备、截断，焊接、制弯 3．钢筋安装 4．工器（机）具移运 5．清理现场 | 按设计图示数量，以质量计算 | 部位
材质、规格
0400000000 | SD02 | 预埋铁件 | t | ．材料运输、装卸 2．铁件制作、成型加工 3．整理、安装、绑扎、焊接、防腐 4．工器（机）具移运 5．清理现场 | 按设计图示数量，以质量计算 | 材质、规格、部位
防腐形式及要求
0400000000 | SD03 | 钢构件 | t | ．材料运输、装卸 2．焊接成型、组装、连接、防腐、构件安装 3．工器（机）具移运 4．清理现场 | 按设计图示数量，以质量计算 | 材质、规格、部位
防腐形式及要求
0500000000 | SE01 | 排管敷设 | m | ．材料运输、装卸 2．管道安装 3．接口附件安装 4．拉棒试通 5．防腐 6．工器（机）具移运 7．清理现场 | 按设计图示尺寸，以单孔总长度计算。扣除附属构筑物（检查井）所占的长度 | 材质
规格
0500000000 | SE02 | 水平导向钻进 | m | ．材料运输、装卸 2．样沟、工作坑开挖 3．设备安装、拆除 4．钻机定位、导向、扩孔、清孔 5．焊接管材、拉管、压密注浆、通管 6．管道检测及试验 7．工器（机）具移运 8．清理现场 | 按设计图示尺寸（含弧长），以长度计算。扣除附属构筑物（检查井）所占长度 | 型式
土质类别
管材材质及规格
孔数
0500000000 | SE03 | 顶电缆保护管 | m | ．材料运输、装卸 2．准备、测量定位、工井开挖 3．钻机锚固、机具就位、扩孔 4．泥浆池挖填、造浆、钻孔、注浆、清孔 5．导管装拆、接管 6．工器（机）具移运 7．清理现场 | 按设计图示尺寸，以单孔总长度计算。扣除附属构筑物（检查井）所占的长度 | 土质类别
管径
管材材质
0600000000 | SG01 | 混凝土栈桥 | m³ | ．材料运输、装卸 2．模板制作、安拆 3．混凝土制作、浇筑、振捣、养护 4．工器（机）具移运 5．清理现场 | 按设计图示尺寸，以体积计算 | 混凝土强度等级
特殊要求
断面形式
0600000000 | SG02 | 钢结构栈桥 | t | ．材料运输、装卸 2．栈桥架设、补漆 3．接地连接 4．工器（机）具移运 5．场地清理 | 按设计图示数量，以质量计算 | 结构形式
材质、规格
0700000000 | SH01 | 砌筑检查井 | 座 | ．材料运输、装卸 2．垫层铺筑 3．模板制作、安拆 4．混凝土制作、浇筑、振捣、养护 5．砌筑、勾缝、抹面 6．爬梯制作、安装 7．盖板、过梁制作安装 8．防水、止水 9．工器（机）具移运 10．清理现场 | 按设计图示数量计算 | 检查井名称及尺寸
垫层类型、基础类型、盖板类型及厚度
砌筑材料品种、规格、强度等级
勾缝抹面要求
砂浆强度等级
混凝土强度等级及特殊要求
防渗、防水要求
0700000000 | SH02 | 混凝土检查井 | 座 | ．材料运输、装卸 2．垫层铺筑 3．模板制作、安拆 4．混凝土制作、浇筑、振捣、养护 5．爬梯制作、安装 6．盖板制作安装 7．防水、止水 8．工器（机）具移运 9．清理现场 | 按设计图示数量计算 | 检查井名称及尺寸
垫层类型、基础类型、盖板类型及厚度
混凝土强度等级及特殊要求
防渗、防水要求
0700000000 | SH03 | 沉井 | 座 | ．材料运输、装卸 2．模板制作、安拆 3．刃脚、框架、井壁混凝土浇筑 4．垫层凿除 5．挖土排水、填心、下沉 6．触变泥浆制作、输送 7．底板、封底制作 8．隔墙砌筑 9．钢封门安拆 10．防水、止水 11．工器（机）具移运 12．清理现场 | 按设计图示数量计算 | 检查井名称及尺寸
土质类别
井筒尺寸、材质及井深
井壁混凝土强度等级、厚度
封底材质、规格、尺寸
隔墙、底板混凝土强度等级及特殊要求
封门材质、尺寸
防渗、防水要求
0700000000 | SH04 | 集水井 | 座 | ．材料运输、装卸 2．模板制作、安拆 3．混凝土制作、浇筑、振捣、养护 4．井篦子安装 5．混凝土管安装 6．工器（机）具移运 7．清理现场 | 按设计图示数量计算 | 材质
形式
0700000000 | SH05 | 井筒 | m | ．材料运输、装卸 2．砌筑、勾缝、抹面 3．混凝土管安装 4．工器（机）具移运 5．清理现场 | 按设计图示数量，以井筒长度米计算 | 井筒规格、材质
砌筑材料品种、规格、强度等级
砌筑、勾缝、抹面要求
砂浆强度等级、配合比
踏步材质规格
防渗、防水要求
0700000000 | SH06 | 电力井盖 | 套 | ．材料运输、装卸 2．安装 3．工器（机）具移运 4．清理现场 | 按设计图示数量计算 | 材质
0800000000 | SJ01 | 栏杆、栅栏、围栏、围墙 | m² | ．材料运输、装卸 2．挖土石方、回填 3．基底夯实；铺设垫层，拌和，调制砂浆及灌浆 4．模板制作、安拆 5．混凝土制作、浇筑、振捣、养护 6．栏栅制作、运输和安装 7．栏栅柱、基础砌筑或浇筑 8．砌筑、勾缝、抹面 9．基础（梁）、圈梁、门柱砌筑或浇筑 10．压顶浇制或预制及安装；压顶抹灰 11．栏栅饰面施工 12．金属构件刷油漆 13．伸缩缝施工 14．钢筋及预埋件制作安装 15．门、锁安装 | 按照设计图示数量，以面积计算。面积＝中心线长度×高度。高度从原始地面标高算至顶标高 | 栏杆、栅栏、围栏材质、高度
土石类别、挖土深度
回填土（石）方级配、土质要求
垫层材质、厚度、面积、强度等级
基础材质、混凝土强度等级
砌体、砂浆种类与强度等级
压顶材质、混凝土强度等级
勾缝要求
饰面材质、做法
0800000000 | SJ02 | 回（换）填 | m³ | ．材料运输、装卸 2．分层回填、夯实 3．工器（机）具移运 4．清理现场 | 按设计图示尺寸，以体积计算 | 回（换）填材质要求
密实度要求
取土运距
0800000000 | SJ03 | 余方外运及处置 | m³ | ．材料运输、装卸 2．弃方处置 3．工器（机）具移运 4．清理现场 | 按挖方清单项目工程量减利用回填方，以体积计算 | 余方品种
运距
0900000000 | SK01 | 轻型井点降水系统安拆 | 根 | ．井点装配成型，打拔井点管、安拆设备与管道 2．井点连接抽水试验、场内运输 | 井管根数根据施工组织设计确定，施工组织设计无规定时，按照1.4m/根计算 | 井点深度
0900000000 | SK02 | 井点降水系统安拆 | 根 | 喷射井点： 1．井点装配成型，打拔井点管、安拆设备与管道 2．井点连接抽水试验、场内运输 大口径井点： 1．钻机钻孔、安拆井管 2．井底和井壁填碎石、洗井、安拆设备与管道、抽水试验、导入明沟 | 喷射井点：根数根据施工组织设计确定，施工组织设计无规定时，按照2.5m/根计算。 大口径井点：1根为一套，井管根数根据施工组织设计确定 | 降水方式
井点深度
0900000000 | SK03 | 基坑明排水降水系统运行 | 套·天 | ．挖排水沟、挖集水坑 2．安拆设备与管道、场内搬运 3．降排水设施运行维护 | 计算套数时按照运行的排水泵台数计算，每台运行的排水泵计算以套 | 排水泵出口直径
0900000000 | SK04 | 轻型井点降水系统运行 | 套·天 | ．运行值班 2．井管堵漏 3．系统运行维修 | 按照70m长水平管网累计运行24h计算 | 运行时间
0900000000 | SK05 | 井点降水系统运行 | 套·天 | ．运行值班 2．井管堵漏 3．系统运行维修 | 按照每根管井累计运行24h计算，每套是由一根管井与一台排水泵及排水管线构成 | 降水方式 | 大口径;喷射
运行时间
0900000000 | SK06 | 施工道路 | m² | ．材料运输、装卸 2．挖填土 3．平整、碾压、铺设 4．施工机械装拆与场外运输 5．工器（机）具移运 6．清理现场 | 按设计或施工组织设计图示尺寸，以面积计算 | 路床整形平均厚度
基层材质及厚度
面层材质及厚度
0900000000 | SK07 | 施工围堰 | m³ | ．材料运输、装卸 2．挖方或爆破、修整 3．填筑及拆除 4．抽水 5．工器（机）具移运 6．清理现场 | 按设计图示尺寸，以体积计算 | 围堰形式
围堰尺寸
0900000000 | SK08 | 脚手架 | m² | 清理现场、脚手架支搭、拆除，安全网安、拆，堆放、材料装卸、运输等 | 按需要搭设部位，以面积计算 | 脚手架形式等
Note on A1: 请输入子目所属章节的章节码，参照“清单目录”页签进行输入

## 清单指引
清单编码 | 工作内容 | 预算定额编码 | 预算定额来源 | 概算定额编码 | 概算定额来源
SA01 |  | YL1-1~23,YL1-38 | 预算 第五册 电缆输电线路工程（2018年版）
SA02 |  | YL1-1~23,YL1-34~37 | 预算 第五册 电缆输电线路工程（2018年版）
SA03 |  | YL9-18~19 | 预算 第五册 电缆输电线路工程（2018年版）
SA04 |  | YL9-20~22 | 预算 第五册 电缆输电线路工程（2018年版）
SA08 |  | YL1-24~33 | 预算 第五册 电缆输电线路工程（2018年版）
SC03 |  | YL1-73~74 | 预算 第五册 电缆输电线路工程（2018年版）
SC03 |  | YX1-6~11,YX1-69~80,YX1-119~130 | 预算 第四册 架空输电线路工程（2018年版）
SC03 |  | YL1-73~74 | 预算 第五册 电缆输电线路工程（2018年版）
SC03 |  | YX1-6~11,YX1-69~80,YX1-119~130 | 预算 第四册 架空输电线路工程（2018年版）
SC03 |  | YL1-73~74 | 预算 第五册 电缆输电线路工程（2018年版）
SC03 |  | YX1-6~11,YX1-69~80,YX1-119~130 | 预算 第四册 架空输电线路工程（2018年版）
SD01 |  | YL1-55 | 预算 第五册 电缆输电线路工程（2018年版）
SD01 |  | YX1-17,YX1-39~40,YX1-97~98,YX1-143~144 | 预算 第四册 架空输电线路工程（2018年版）
SD02 |  | YL1-56 | 预算 第五册 电缆输电线路工程（2018年版）
SD02 |  | YX1-17,YX1-39~40,YX1-97~98,YX1-143~144 | 预算 第四册 架空输电线路工程（2018年版）
SD03 |  | YX1-17,YX1-39~40,YX1-97~98,YX1-143~144 | 预算 第四册 架空输电线路工程（2018年版）
SE02 |  | YL1-60~72 | 预算 第五册 电缆输电线路工程（2018年版）
SE03 |  | YL1-57~59 | 预算 第五册 电缆输电线路工程（2018年版）
SG01 |  | YX1-22,YX1-45~46,YX1-107~108,YX1-153~154 | 预算 第四册 架空输电线路工程（2018年版）
SG02 |  | YX1-17,YX1-39~40,YX1-97~98,YX1-143~144 | 预算 第四册 架空输电线路工程（2018年版）
SH01 |  | YL1-39~46,YL1-75 | 预算 第五册 电缆输电线路工程（2018年版）
SH01 |  | YX1-22,YX1-45~46,YX1-107~108,YX1-153~154 | 预算 第四册 架空输电线路工程（2018年版）
SH02 |  | YL1-39~41,YL1-44~49,YL1-75 | 预算 第五册 电缆输电线路工程（2018年版）
SH02 |  | YX1-22,YX1-45~46,YX1-107~108,YX1-153~154 | 预算 第四册 架空输电线路工程（2018年版）
SK06 |  | YX1-22,YX1-45~46,YX1-107~108,YX1-153~154,YX7-1~13 | 预算 第四册 架空输电线路工程（2018年版）