## 资源库属性
资源库属性 | 属性值
资源库名称 | 甘肃变电建筑清单库（2023）
发布时间 | 2024/03/11
适用范围 | 主网,西藏

## 清单目录
章节码 | 父章节（章节码） | 名称
0100000000 |  | 土石方工程（编码A）
0101000000 | 0100000000 | 土方工程
0102000000 | 0100000000 | 石方工程
0103000000 | 0100000000 | 回填及其他
0200000000 |  | 地基处理与基坑支护工程（编码B）
0201000000 | 0200000000 | 地基处理
0202000000 | 0200000000 | 基坑与边坡支护
0300000000 |  | 桩基工程（编码C）
0301000000 | 0300000000 | 打桩
0302000000 | 0300000000 | 钢筋笼、网制作与安装
0400000000 |  | 砌筑工程（编码D）
0401000000 | 0400000000 | 砖砌体
0402000000 | 0400000000 | 砌筑石
0500000000 |  | 混凝土及钢筋、铁件工程（编码E）
0501000000 | 0500000000 | 现浇混凝土构件
0502000000 | 0500000000 | 一般预制混凝土构件
0503000000 | 0500000000 | 装配式预制混凝土构件
0504000000 | 0500000000 | 钢筋及铁件、螺栓
0505000000 | 0500000000 | 加固工程
0600000000 |  | 金属结构工程（编码F）
0601000000 | 0600000000 | 金属结构
0602000000 | 0600000000 | 不锈钢结构
0603000000 | 0600000000 | 墙板制作与安装
0604000000 | 0600000000 | 金属屋面板制作与安装
0700000000 |  | 隔墙与天棚吊顶工程（编码G）
0701000000 | 0700000000 | 隔墙
0702000000 | 0700000000 | 隔墙面板安装
0703000000 | 0700000000 | 成品隔墙安装
0704000000 | 0700000000 | 天棚吊顶
0800000000 |  | 门窗与木作工程（编码H）
0801000000 | 0800000000 | 木门
0802000000 | 0800000000 | 木窗
0803000000 | 0800000000 | 金属门安装
0804000000 | 0800000000 | 金属窗安装
0805000000 | 0800000000 | 卷帘门
0806000000 | 0800000000 | 电子感应门
0807000000 | 0800000000 | 玻璃幕墙
0808000000 | 0800000000 | 其他装饰
0900000000 |  | 地面及楼地面工程（编码J）
0901000000 | 0900000000 | 垫层
0902000000 | 0900000000 | 防潮、防水
0903000000 | 0900000000 | 整体面层
0904000000 | 0900000000 | 块料面层
0905000000 | 0900000000 | 地板
0906000000 | 0900000000 | 踢脚线
0907000000 | 0900000000 | 楼梯面层
0908000000 | 0900000000 | 台阶、坡道面层
1000000000 |  | 屋面与防水工程（编码K）
1001000000 | 1000000000 | 瓦屋面
1002000000 | 1000000000 | 卷材、涂料屋面
1003000000 | 1000000000 | 刚性屋面
1004000000 | 1000000000 | 屋面排水
1100000000 |  | 保温、绝热、防腐、耐磨、屏蔽、隔声工程（编码L）
1101000000 | 1100000000 | 保温、绝热
1102000000 | 1100000000 | 防腐
1103000000 | 1100000000 | 耐磨
1104000000 | 1100000000 | 屏蔽
1105000000 | 1100000000 | 隔声
1200000000 |  | 装饰工程（编码M）
1201000000 | 1200000000 | 墙面抹灰
1202000000 | 1200000000 | 柱（梁）面抹灰
1203000000 | 1200000000 | 天棚抹灰
1204000000 | 1200000000 | 零星抹灰
1205000000 | 1200000000 | 涂料
1206000000 | 1200000000 | 镶贴或干挂面层
1207000000 | 1200000000 | 木材面油漆
1208000000 | 1200000000 | 金属面油漆
1209000000 | 1200000000 | 抹灰面油漆
1210000000 | 1200000000 | 钢门、钢窗油漆
1211000000 | 1200000000 | 贴壁纸
1300000000 |  | 构筑物工程（编码N）
1301000000 | 1300000000 | 钢筋混凝土管道
1302000000 | 1300000000 | 塑料及金属管道
1303000000 | 1300000000 | 沉井
1304000000 | 1300000000 | 池井
1305000000 | 1300000000 | 变电构支架
1306000000 | 1300000000 | 道路与场地地坪
1307000000 | 1300000000 | 围墙、围墙大门
1308000000 | 1300000000 | 雨棚
1309000000 | 1300000000 | 站区绿化
1310000000 | 1300000000 | 站区标示牌
1311000000 | 1300000000 | 深井
1312000000 | 1300000000 | 沟道
1313000000 | 1300000000 | 电梯
1400000000 |  | 措施项目（编码P）
1401000000 | 1400000000 | 施工排水、降水
1402000000 | 1400000000 | 围护桩、围堰
1403000000 | 1400000000 | 脚手架、垂直运输及超高工程
1500000000 |  | 给水与排水工程（编码Q）
1501000000 | 1500000000 | 变电站给水与排水工程
1502000000 | 1500000000 | 换流站给水与排水工程
1600000000 |  | 照明与防雷接地工程（编码R）
1601000000 | 1600000000 | 照明与防雷接地
1700000000 |  | 消防工程（编码S）
1701000000 | 1700000000 | 消防工程
1800000000 |  | 通风与空调、除尘工程（编码T）
1801000000 | 1800000000 | 通风及空调
1802000000 | 1800000000 | 除尘
1900000000 |  | 采暖工程（编码U）
1901000000 | 1900000000 | 采暖
2000000000 |  | 临时工程（编码W）
2001000000 | 2000000000 | 临时工程
Note on A1: 请输入章节码，建议输入9位数字组合，例如“101000000”
Note on B1: 因章节有父子关系，请输入父章节的章节码。父章节码必须存在

## 清单子目
章节码 | 编码 | 名称 | 单位 | 工作内容 | 计算规则 | 项目特征 | 特征值
0101000000 | A10 | 场地平整 | m² | 土方挖填 | 按照围墙外边线每边各加2m以面积计算 | 土壤类别 | 普土;坚土
|  |  |  | 工作面排水 |  | 周转运距
场地找平
场地土方碾压
周转运输
0101000000 | A11 | 挖一般土方 | m³ | 土方开挖 | 1．厚度＞±300mm的场地竖向布置挖土或山坡切土按设计图示尺寸，以体积计算工程量 2．基础土方开挖按设计图示尺寸，以体积计算，不计算工作面和放坡体积 | 土壤类别 | 普土;坚土
|  |  |  | 工作面排水 |  | 挖土深度 | 2m以内;4m以内;6m以内
|  |  |  | 围护（挡土板）安装、拆除 |  | 周转运距
周转运输
清底修边
基底钎探
0101000000 | A12 | 挖坑槽土方 | m³ | 土方开挖 | 按基础垫层底面积[无垫层者为基础（坑、槽）底面积]乘以挖土深度，以体积计算 | 土壤类别 | 普土;坚土
|  |  |  | 工作面排水 |  | 挖土深度 | 2m以内;4m以内;6m以内
|  |  |  | 围护（挡土板）安装、拆除 |  | 周转运距
周转运输
清底修边，沟、槽、坑底夯实。
基底钎探
0101000000 | A13 | 挖淤泥、流砂 | m³ | 开挖 | 按设计图示位置、界限，以实际挖方体积计算 | 挖掘深度
|  |  |  | 运输、弃置 |  | 外运距离
0101000000 | A14 | 挖冻土 | m³ | 冻土开挖（打眼、装药、爆破） | 按基础垫层底面积[无垫层者为基础（坑、槽）底面积]乘以挖土深度，以体积计算 | 冻土厚度
|  |  |  | 大块破解 |  | 周转运距
开挖后侧壁与底边清理
基底钎探
装车、周转运输、堆卸
围护（挡土板）安装、拆除
0101000000 | A15 | 挖管沟土方 | m³ | 工作面排水 | 按设计图示垫层底面积乘以挖土深度计算；无垫层按管外径的水平投影面积乘以挖土深度计算。与管沟相连井的土方单独计算并入挖管沟土方内 | 土壤类别 | 普土;坚土
|  |  |  | 土方开挖 |  | 挖土深度 | 2m以内;4m以内;6m以内
|  |  |  | 地基钎探 |  | 周转运距
围护（挡土板）安装、拆除
周转运输
0102000000 | A16 | 挖一般石方 | m³ | 凿石开挖或爆破 | 1．厚度＞±300mm的场地竖向布置挖石或山坡凿石按设计图示尺寸，以体积计算工程量 2．基础石方开挖按设计图示尺寸，以体积计算，不计算工作面和放坡体积 | 岩石类别 | 松石;次坚石;普坚石;特坚石
|  |  |  | 工作面排水 |  | 开凿深度
|  |  |  | 破解 |  | 周转运距
修边、检底
基底钎探
周转运输
0102000000 | A17 | 挖坑槽石方 | m³ | 凿石开挖或爆破 | 按基础垫层底面积［无垫层者为基础（坑、槽）底面积］乘以挖方深度计算 | 岩石类别 | 松石;次坚石;普坚石;特坚石
|  |  |  | 工作面排水 |  | 开凿深度
|  |  |  | 破解 |  | 周转运距
修边、检底
基底钎探
周转运输
0102000000 | A18 | 挖管沟石方 | m³ | 凿石开挖或爆破 | 按设计图示垫层面积乘以挖方深度，以体积计算；无垫层按管外径的水平投影面积乘以挖方深度计算。与管沟相连井的石方单独计算并入挖管沟石方内 | 岩石类别 | 松石;次坚石;普坚石;特坚石
|  |  |  | 工作面排水 |  | 开凿深度
|  |  |  | 破解 |  | 周转运距
修边、检底
基底钎探
周转运输
0103000000 | A19 | 回填方 | m³ | 材料运输 | 按设计图示以体积计算： 1.场地回填：回填面积乘以平均回填厚度 2.室内回填：主墙间面积乘以回填厚度，不扣除间隔墙 3.基础回填：按挖方清单项目工程量减去回填范围以内埋设的基础体积（包括基础垫层及其他构筑物） | 密实度
|  |  |  | 分层回填 |  | 回填部位
|  |  |  | 压实找平 |  | 回填材料及来源
碾压
0103000000 | A20 | 耕植土过筛、挑拣 | m³ | 表面清理 | 按清表面积乘以处理深度，以体积计算 | 土质类型
挖除
耕植土过筛、挑拣
周转运输
0103000000 | A21 | 余方弃置 | m³ | 装车 | 按挖方清单项目工程量减去清单利用回填方，以体积计算 | 废弃料品种
|  |  |  | 运输 |  | 运距
弃土
0103000000 | A22 | 土方翻晒 | m³ | 翻晒 | 按设计图示以体积计算 | 土质类型
|  |  |  | 周转运输 |  | 运距
0103000000 | A23 | 外购土石方 | m³ | 装车 | 按设计图示以体积计算 | 材质 | 土;砂;砂石;石
运输
卸载
0201000000 | B10 | 换填 | m³ | 分层铺填 | 按照设计图示尺寸以体积计算 | 换填材料种类及配比 | 土;灰土;砂;砂石;碎石;毛石混凝土;素混凝土;炉渣;水泥石粉;砌筑块石;碎石土
|  |  |  | 碾压、振密或夯实 |  | 换填方式或压实系数
|  |  |  | 材料运输 |  | 掺加剂（料）品种
0201000000 | B11 | 堆载预压 | m² | 取土、堆载、预压 | 按设计图示处理范围以面积计算 | 堆载材料
|  |  |  | 设置排水竖井、盲沟、滤水管 |  | 预压方式
|  |  |  | 检验、观察 |  | 预压荷载、时间
卸载、清理
铺设土工布、土工膜
材料运输
0201000000 | B12 | 塑料排水板 | m | 移桩架、定位 | 按照设计图示尺寸以延长米计算 | 排水板类型、尺寸
|  |  |  | 排水板与桩尖场内装运 |  | 排水板打插深度 | 10m以内;15m以内
打拔钢护管
插排水板、切割排水板
0201000000 | B13 | 强夯 | m² | 准备机具 | 按照强夯外边缘夯点的外边线所围成的面积计算。扣除夯点间面积大于64m²的面积 | 夯击能量 | 200t.m以内;300t.m以内;600t.m以内
|  |  |  | 注水增湿 |  | 夯击遍数及方式
|  |  |  | 布置锤位线、夯击 |  | 夯击点布置形式、间距
|  |  |  | 夯锤移位 |  | 地耐力要求
|  |  |  | 夯坑平整 |  | 夯填材料种类
施工道路平整
资料记载
0201000000 | B14 | 填料桩 | m³ | 打桩机具布置、移动打桩机 | 按设计桩截面面积乘以设计桩长，以体积计算 | 地层情况
|  |  |  | 桩位校正、安放桩尖 |  | 空桩长度、桩长
|  |  |  | 沉管打孔、灌注填充材料、密实 |  | 桩径
|  |  |  | 拔钢管、清理夯实 |  | 成孔方式 | 振动;振冲
[6 empty] | 填充材料种类 | 砂;砂石;碎石
0201000000 | B15 | 水泥粉煤灰碎石桩 | m³ | 准备机具、移动钻机 | 按设计桩截面面积乘以设计桩长，以体积计算 | 地层情况
|  |  |  | 钻孔、测量校正 |  | 空桩长度、桩长
|  |  |  | 拌和、灌注 |  | 桩径
|  |  |  | 提管移位 |  | 成孔形式 | 钻孔;沉管
|  |  |  | 操作范围内料具搬运 |  | 混合料强度等级
0201000000 | B16 | 灰土挤密桩 | m³ | 机具布置、移动钻机 | 按设计桩截面面积乘以设计桩长，以体积计算 | 地层情况
|  |  |  | 成孔 |  | 空桩长度、桩长
|  |  |  | 填充灰土 |  | 成孔方式 | 打孔;冲孔
|  |  |  | 注水增湿 |  | 灰土级配 | 2:8;3:7
清理夯实
0201000000 | B17 | 水泥搅拌桩 | m | 预搅下钻、水泥浆制作 | 按设计桩长，以长度计算 | 地层情况
|  |  |  | 喷浆搅拌提升成桩 |  | 空桩长度、桩长
|  |  |  | 材料运输 |  | 桩径、成孔方式
水泥掺量及强度等级
桩类型
0201000000 | B18 | 三轴水泥搅拌桩 | m³ | 预搅下钻、水泥浆制作 | 按设计桩截面面积乘以设计桩长，以体积计算 | 地层情况
|  |  |  | 喷浆搅拌提升成桩 |  | 空桩长度、桩长
|  |  |  | 材料运输 |  | 桩径、成孔方式
水泥掺量及强度等级
0201000000 | B19 | 压密注浆 | m³ | 定位、钻孔、注护壁泥浆 | 按设计图示尺寸以加固体积计算 | 地层情况
|  |  |  | 配置浆液 |  | 注浆材料种类及配比
|  |  |  | 插入注浆管 |  | 水泥强度等级
|  |  |  | 压密注浆 |  | 空钻深度、注浆深度
检测注浆效果
0201000000 | B20 | 孔内深层强夯灰土挤密桩 | m³ | 机具布置、移动钻机 | 按设计桩截面面积乘以设计桩长，以体积计算 | 地层情况
|  |  |  | 成孔 |  | 空桩长度
|  |  |  | 填充灰土 |  | 桩长
|  |  |  | 清理夯实 |  | 成孔方式
灰土级配
0202000000 | B21 | 地下混凝土连续墙 | m³ | 导墙：放样、挖运土方、清理底壁；浇制混凝土导墙、砌筑导墙；导墙拆除、清理、回填 | 按设计图示墙中心线长乘以厚度乘以连续墙高度以体积计算 | 地质情况
|  |  |  | 挖土成槽：机具定位、安放跑板导轨；泥浆制备输送；挖土、护壁、修整、测量、验槽；土方周转运输 |  | 导墙类型、截面 | 砖;混凝土
|  |  |  | 锁口管吊拔：锁口管对接组装、入槽就位、锁口管移动、拔出拆卸、冲洗堆放 |  | 墙体厚度
|  |  |  | 清底置换：接缝清理、吹气搅拌吸泥、清底置换 |  | 成槽深度
|  |  |  | 浇制混凝土墙：浇捣架就位、导管安拆、混凝土浇灌、吸泥浆入池、混凝土捣固养护 |  | 混凝土种类、强度等级 | C15;C20;C25;C30;C35;C40;抗渗;抗腐蚀;防水
|  |  |  | 场地硬化及泥浆池、泥浆沟制作、恢复处理 |  | 接头形式
0202000000 | B22 | 锚杆支护钻孔、灌浆 | m | 钻孔机具安装、移动、拆除；定位、钻孔、清孔 | 按照锚杆入土长度以延长米为单位计算工程量 | 地质情况
|  |  |  | 安拔套管；穿管锚固 |  | 钻孔深度
|  |  |  | 砂浆制备、灌浆 |  | 钻孔直径
浆液种类、强度等级
0202000000 | B23 | 锚杆制作安装 | t | 锚杆制作、安装 | 按照锚杆杆体设计成品质量计算工程量，不计算锚头质量 | 锚杆类型、部位
|  |  |  | 张拉锚固 |  | 锚杆长度
|  |  |  | 锚杆施工平台搭设、拆除 |  | 锚杆直径
|  |  |  | 锚头制作、 |  | 杆体材质
|  |  |  | 安装、张拉、锁定 |  | 预应力或非预应力
锚头材质
0202000000 | B24 | 钢围檩、钢支撑 | t | 围檩、支撑、铁件制作（摊销、租赁） | 按设计图示尺寸以质量计算。不扣除孔眼质量，焊条、铆钉等不另增加质量 | 部位、连接方式
|  |  |  | 围檩、支撑、铁件安装 |  | 钢材品种、规格
拆除
运输
0202000000 | B25 | 土钉支护 | m | 清理基面、布眼、钻孔、清眼 | 按设计图示尺寸以钻孔深度计算 | 地质情况
|  |  |  | 砂浆场内运输、灌浆 |  | 钻孔深度
|  |  |  | 土钉制作、顶装土钉 |  | 钻孔直径
|  |  |  | 施工平台搭设、拆除 |  | 置入方法
|  |  |  | 作业面清理、修整 |  | 杆体材料品种、规格、数量
浆液种类、强度等级
0202000000 | B26 | 喷射混凝土支护 | m² | 冲洗基面 | 按照喷射混凝土表面积计算 | 部位
|  |  |  | 混凝土运输 |  | 厚度
|  |  |  | 混凝土分层喷射、养护 |  | 材料种类及规格
|  |  |  | 钻排水孔、安装排水管 |  | 混凝土（砂浆）类别及强度等级
施工平台搭设、拆除
作业面清理、修整
0202000000 | B27 | 护坡 | m² | 打荒、运石 | 1.高强植基毯边坡按照设计图示尺寸以面积计算工程量 | 部位
|  |  |  | 调运砂浆、清理基面 |  | 材料种类及规格、厚度 | 浆砌石;干砌石;高强植基毯;毛石混凝土;混凝土;格构式
|  |  |  | 砌筑毛石、块石（浇制混凝土）;高强植基毯边坡的铺设 |  | 护坡高度
|  |  |  | 石料加工、清理面层 |  | 变形缝做法
变形缝处理
0202000000 | B27 | 护坡 | m³ | 打荒、运石 | 1.格构式护坡按照设计图示混凝土实体体积计算 2.其他材料护坡均按照设计图示尺寸以体积计算工程量 | 部位
|  |  |  | 调运砂浆、清理基面 |  | 材料种类及规格、厚度 | 浆砌石;干砌石;高强植基毯;毛石混凝土;混凝土;格构式
|  |  |  | 砌筑毛石、块石（浇制混凝土）;高强植基毯边坡的铺设 |  | 护坡高度
|  |  |  | 石料加工、清理面层 |  | 变形缝做法
变形缝处理
0202000000 | B28 | 警示桩 | m³ | 制作 | 混凝土材质或砌体材质按照设计图示实体体积计算 | 名称
|  |  |  | 安装 |  | 材质、规格
运输
0202000000 | B28 | 警示桩 | 根 | 制作 | 其他材质均按照设计图示数量以根计算工程量 | 名称
|  |  |  | 安装 |  | 材质、规格
运输
0202000000 | B28 | 警示桩 | 套 | 制作 | 其他材质均按照设计图示数量以套计算工程量 | 名称
|  |  |  | 安装 |  | 材质、规格
运输
0301000000 | C10 | 钢筋混凝土预制桩 | m³ | 桩制作或购置 | 1.按设计桩截面面积乘以设计桩长，以体积计算，管桩的空心体积应扣除 | 桩形式
|  |  |  | 沉桩 |  | 地层情况
|  |  |  | 送桩、接桩、桩尖制作安装 |  | 送桩深度、桩长
|  |  |  | 打桩架转角、移位 |  | 桩截面
|  |  |  | 预制桩运输 |  | 桩倾斜度
沉桩方式
桩尖类型
接桩方式
混凝土强度等级
0301000000 | C10 | 钢筋混凝土预制桩 | m | 桩制作或购置 | 1.按设计桩长计算工程量 2.管桩空心部分如需要灌注混凝土或其他填充料时，另行计算 | 桩形式
|  |  |  | 沉桩 |  | 地层情况
|  |  |  | 送桩、接桩、桩尖制作安装 |  | 送桩深度、桩长
|  |  |  | 打桩架转角、移位 |  | 桩截面
|  |  |  | 预制桩运输 |  | 桩倾斜度
沉桩方式
桩尖类型
接桩方式
混凝土强度等级
0301000000 | C11 | 钢结构桩 | t | 钢桩制作或购置、防腐 | 1.按照设计成品质量计算工程量，不计算焊条、油漆质量，设计长度从桩顶计算至桩底。桩尖（靴）质量并入桩工程量 2.桩尖（靴）按照设计成品质量计算工程量，不计算焊条、油漆质量。工程打桩不设置桩尖（靴）时，不计算工程量 3.管桩空心部分如需要灌注混凝土或其他填充料时，另行计算 | 地层情况
|  |  |  | 钢桩运输 |  | 送桩深度、桩长 | 30m以内;50m以内;70m以内
|  |  |  | 沉桩 |  | 材质
|  |  |  | 送桩 |  | 规格、型号
|  |  |  | 接桩 |  | 桩倾斜度
|  |  |  | 钢管桩割焊盖帽 |  | 沉桩方式
0301000000 | C12 | 管桩桩芯填料 | m³ | 准备机具 | 管桩桩芯填料按照管桩内径乘以填料高度以体积计算工程量 | 桩芯填充材料种类、强度 | 砂;混凝土;碎石
|  |  |  | 管桩内填砂石、密实或管桩内填混凝土、捣固、养护 |  | 内径
0301000000 | C13 | 钻孔压浆桩 | m | 准备机具、移动桩机 | 按设计桩长计算工程量 | 主杆直径 | 300mm以内;400mm以内;600mm以内
|  |  |  | 定位、钻孔、校测 |  | 材料规格
浆液配制、压浆
投放石子骨料
0301000000 | C14 | 打圆木桩 | m³ | 制作木桩、安装桩靴及桩箍 | 按设计桩截面面积乘以设计桩长，以体积计算 | 材质
|  |  |  | 准备打桩机械、移动打桩架及轨道 |  | 桩长
|  |  |  | 吊装定位、打桩校正 |  | 桩径
|  |  |  | 拆卸桩箍、锯桩头 |  | 桩倾斜度
0301000000 | C15 | 钻孔灌注桩 | m³ | 钻孔机具布置、移动钻孔机 | 按设计桩截面面积乘以设计桩长，以体积计算 | 地层情况
|  |  |  | 桩位校正 |  | 混凝土种类、强度等级 | C20;C25;C30;C35;C40;抗渗;抗腐蚀;防水
|  |  |  | 护筒埋设、拔出 |  | 护壁（筒）类型、长度、截面积
|  |  |  | 钻孔 |  | 桩长
|  |  |  | 护壁制作 |  | 成桩直径
|  |  |  | 浇灌混凝土、捣固、养护 |  | 成孔方式
清理钻孔余土、运至场内指定地点
场地硬化及泥浆池、泥浆沟制作、恢复处理
土石方、泥浆外运
0301000000 | C16 | 沉管灌注桩 | m³ | 打桩机具布置、移动打桩机及其轨道 | 按设计桩截面面积乘以设计桩长，以体积计算 | 送桩深度、桩长
|  |  |  | 桩位校正 |  | 混凝土种类、强度等级 | C20;C25;C30;C35;C40;抗渗;抗腐蚀;防水
|  |  |  | 沉管打孔 |  | 沉管方式
|  |  |  | 桩尖制作、安装 |  | 复打长度
|  |  |  | 浇灌混凝土、捣固、养护 |  | 桩尖类型
拔钢管、清理夯实
土石方、泥浆外运
0301000000 | C17 | 人工挖孔灌注桩 | m³ | 挖土方、凿岩石、基岩处理 | 按设计桩截面面积乘以设计桩长，以体积计算 | 桩芯长度
|  |  |  | 修整边、底、壁；土石方孔内垂直运输、土石方孔外水平运输 |  | 土质
|  |  |  | 护壁模板安拆 |  | 护壁厚度、高度
|  |  |  | 抹砂浆护壁、砌砖护壁 |  | 护壁种类、强度等级 | C20;C25;C30;C35;C40;抗渗;抗腐蚀;防水
|  |  |  | 浇灌混凝土、捣固、养护 |  | 桩芯混凝土强度等级
孔内照明、通风、排水
施工材料孔内垂直运输
安全设施搭拆
土石方、泥浆外运
0301000000 | C18 | 截（凿）桩头 | m³ | 桩头处理 | 按照桩头处理的桩头体积或根数计算 | 桩类型
|  |  |  | 桩头钢筋截断和焊接 |  | 桩头高度
|  |  |  | 块体运输至场内 |  | 桩尺寸、规格
0301000000 | C18 | 截（凿）桩头 | 根 | 桩头处理 | 按照桩头处理的桩头体积或根数计算 | 桩类型
|  |  |  | 桩头钢筋截断和焊接 |  | 桩头高度
|  |  |  | 块体运输至场内 |  | 桩尺寸、规格
0301000000 | C19 | 声测管 | m | 声测管及接头制作 | 按照设计图示长度以米计算工程量 | 材质
|  |  |  | 焊接 |  | 规格型号
埋设安装
清洗管道
0302000000 | C20 | 钢筋笼、网制作与安装 | t | 钢筋制作成型 | 根据设计规定以质量计算工程量 | 钢筋种类
|  |  |  | 运输 |  | 规格
连接
吊装、就位
0401000000 | D10 | 砖基础 | m³ | 调运砂浆 | 基础根据设计图示尺寸按照体积计算工程量，附墙垛、扶壁柱基础宽出部分体积并入基础体积内。扣除地圈梁、构造柱所占体积；不扣除基础大放脚T形接头处的重复部分；不扣除嵌入基础内的钢筋、铁件、防潮层所占体积；扣除单个面积0.3m²以上孔洞所占体积，其洞口上的钢筋混凝土过梁应单独计算；靠墙沟道的挑檐不计算体积。基础长度：外墙基础按照外墙中心线长度计算，内墙基础按照内墙基础净长计算 | 砖品种、规格
|  |  |  | 运砖、浇砖、砌砖 |  | 基础类型
|  |  |  | 安放木砖、垫块 |  | 砂浆强度等级
清理砖面，原浆勾缝
铺设防潮层
0401000000 | D11 | 砌体外墙 | m³ | 调运砂浆 | 砌体墙根据设计图示尺寸按照体积计算工程量。扣除门窗洞口、过人洞、空圈所占体积；扣除嵌入墙内的钢筋混凝土柱、梁、圈梁、过梁、挑梁、预埋块所占体积；扣除凹进墙内的壁龛、管槽、消火栓箱、配电箱等所占体积。不扣除梁头、板头、檩头、垫木、木砖、门窗走头、砖墙内加固钢筋、铁件及单个面积在0.3m²以内孔洞等所占体积。突出墙面的三皮砖以下腰线和挑檐、窗台线、窗台虎头砖、压顶线、门窗套等体积亦不增加。洞口上砖平璇、钢筋砖过梁不单独计算 1.墙体长度：外墙按照外墙中心线长计算 2.外墙高度：坡（斜）屋面无檐口天棚者，算至屋面板底；有屋架且室内外均有天棚者，算至屋架下弦底面另加200mm；有屋架无天棚者，算至屋架下弦底加300mm；平屋面算至钢筋混凝土板底 | 砌体品种、规格
|  |  |  | 运砖、浇砖、砌砖 |  | 墙体类型 | 外墙;内墙;围墙
|  |  |  | 安放木砖、垫块 |  | 砂浆强度等级
清理砖面，原浆勾缝
0401000000 | D12 | 砌体内墙 | m³ | 调运砂浆 | 砌体墙根据设计图示尺寸按照体积计算工程量。扣除门窗洞口、过人洞、空圈所占体积；扣除嵌入墙内的钢筋混凝土柱、梁、圈梁、过梁、挑梁、预埋块所占体积；扣除凹进墙内的壁龛、管槽、消火栓箱、配电箱等所占体积。不扣除梁头、板头、檩头、垫木、木砖、门窗走头、砖墙内加固钢筋、铁件及单个面积在0.3m²以内孔洞等所占体积。突出墙面的三皮砖以下腰线和挑檐、窗台线、窗台虎头砖、压顶线、门窗套等体积亦不增加。洞口上砖平璇、钢筋砖过梁不单独计算 1.墙体长度：内墙按照内墙净长计算 2.内墙高度：位于屋架下弦者，算至屋架下弦底；无屋架有天棚者，算至天棚底加100mm；有钢筋混凝土楼板隔层者，算至板底 | 砌体品种、规格 | 实心砖;多孔砖
|  |  |  | 运砖、浇砖、砌砖 |  | 墙体类型
|  |  |  | 安放木砖、垫块 |  | 砂浆强度等级
清理砖面，原浆勾缝
0401000000 | D13 | 空花砖墙 | m³ | 调运砂浆 | 按照空花部分外形体积计算工程量，不扣除空洞部分体积 | 砖品种、规格
|  |  |  | 运砖、浇砖、砌砖 |  | 墙体类型
|  |  |  | 安放木砖、垫块 |  | 砂浆强度等级
清理砖面，原浆勾缝
0401000000 | D14 | 砖柱 | m³ | 调运砂浆 | 按设计图示尺寸以体积计算。扣除混凝土及钢筋混凝土梁垫、梁头、板头所占体积 | 砖品种、规格
|  |  |  | 运砖、浇砖、砌砖 |  | 柱体类型
|  |  |  | 安放木砖、垫块 |  | 砂浆强度等级
清理砖面，原浆勾缝
0401000000 | D15 | 砌体围墙 | m³ | 调运砂浆 | 按照设计中心线长度乘以围墙高度再乘以围墙厚度以体积计算工程量。不扣除围墙上部空花墙中空洞体积，附墙柱计算体积并入围墙体积内。扣除围墙中混凝土柱、混凝土梁所占体积，混凝土梁、混凝土柱另行计算 | 砌体品种、规格 | 水泥焦渣空心砖;加气混凝土块;硅酸盐砌块;大砌块;清水砖
|  |  |  | 运砖、浇砖、砌砖 |  | 墙体类型
|  |  |  | 安放木砖、垫块 |  | 砂浆强度等级
|  |  |  | 清理砌体面，原浆勾缝 |  | 变形缝做法
变形缝处理
0401000000 | D16 | 砌体防火墙 | m³ | 调运砂浆 | 按照设计中心线长度乘以墙高度再乘以墙厚度以体积计算工程量。扣除防火墙中混凝土柱、混凝土梁所占体积，混凝土梁、混凝土柱另行计算 | 砖品种、规格 | 水泥焦渣空心砖;加气混凝土块;硅酸盐砌块;大砌块;清水砖
|  |  |  | 运砖、浇砖、砌砖 |  | 墙体类型
|  |  |  | 安放木砖、垫块 |  | 砂浆强度等级
清理砖面，原浆勾缝
0401000000 | D17 | 零星砌砖 | m³ | 调运砂浆 | 按照设计图示尺寸以体积计算工程量 | 零星砌体砖名称
|  |  |  | 运砖、浇砖、砌砖 |  | 砖品种、规格 | 实心砖;多孔砖;水泥焦渣空心砖;加气混凝土块;硅酸盐砌块;大砌块;清水砖
|  |  |  | 清理砖面，原浆勾缝 |  | 砂浆强度等级
0401000000 | D18 | 砖散水、地坪 | m² | 调运砂浆 | 按照设计图示尺寸以面积计算工程量 | 砌体名称、部位
|  |  |  | 运砖、浇砖、砌砖 |  | 砖品种、规格
|  |  |  | 清理砖面，原浆勾缝 |  | 砂浆强度等级
|  |  |  | 变形缝处理 |  | 散水、地坪厚度
变形缝做法
0402000000 | D19 | 石基础 | m³ | 打荒、运石、调运砂浆、清理基面 | 基础根据设计图示尺寸按照体积计算工程量，附墙垛、扶壁柱基础宽出部分体积并入基础体积内。扣除地圈梁、构造柱所占体积；不扣除基础大放脚T形接头处的重复部分；不扣除嵌入基础内的钢筋、铁件、防潮层所占体积；扣除单个面积0.3m²以上孔洞所占体积，其洞口上的钢筋混凝土过梁应单独计算；靠墙沟道的挑檐不计算体积 基础长度：外墙基础按照外墙中心线长度计算，内墙基础按照内墙基础净长计算 | 石种类、规格 | 毛石;粗料石
|  |  |  | 砌筑 |  | 砂浆强度等级
安放垫块
洞口处石料加工
清理石面
铺设防潮层
0402000000 | D20 | 石墙 | m³ | 打荒、运石、调运砂浆、清理基面 | 石墙根据设计图示尺寸按照体积计算工程量。扣除门窗洞口、过人洞、空圈所占体积；扣除嵌入墙内的钢筋混凝土柱、梁、圈梁、过梁、挑梁、预埋块所占体积；扣除凹进墙内的壁龛、管槽、消火栓箱、配电箱等所占体积。不扣除梁头、板头、檩头、垫木、木砖、门窗走头、砖墙内加固钢筋、铁件及单个面积在0.3m²以内孔洞等所占体积。突出墙面的三皮砖以下腰线和挑檐、窗台线、窗台虎头砖、压顶线、门窗套等体积亦不增加。洞口上砖平璇、钢筋砖过梁不单独计算 1.墙体长度：外墙按照外墙中心线长计算，内墙按照内墙净长计算 2.外墙高度：坡（斜）屋面无檐口天棚者，算至屋面板底；有屋架且室内外均有天棚者，算至屋架下弦底面另加200mm；有屋架无天棚者，算至屋架下弦底加300mm；平屋面算至钢筋混凝土板底 3.内墙高度：位于屋架下弦者，算至屋架下弦底；无屋架有天棚者，算至天棚底加100mm；有钢筋混凝土楼板隔层者，算至板底 | 石料种类、规格 | 毛石;粗料石
|  |  |  | 砌筑毛石或砌筑块石 |  | 勾缝要求
|  |  |  | 安放垫块 |  | 砂浆强度等级
|  |  |  | 洞口处石料加工 |  | 变形缝做法
清理石面
勾缝
变形缝处理
0402000000 | D21 | 石柱 | m³ | 打荒、运石、调运砂浆、清理基面 | 按设计图示尺寸以体积计算。扣除混凝土及钢筋混凝土梁垫、梁头、板头所占体积 | 石料种类、规格 | 方整石;粗料石
|  |  |  | 砌筑毛石或砌筑块石 |  | 勾缝要求
|  |  |  | 安放垫块 |  | 砂浆强度等级
洞口处石料加工
清理石面
勾缝
0402000000 | D22 | 石挡土墙 | m³ | 打荒、运石，调运砂浆、清理基面 | 按设计图示尺寸以体积计算 | 石料种类、规格 | 毛石;粗料石;毛石混凝土
|  |  |  | 砌筑毛石或砌筑块石 |  | 勾缝要求
|  |  |  | 石料加工、清理面层 |  | 砂浆强度等级
|  |  |  | 勾缝 |  | 变形缝做法
|  |  |  | 变形缝处理 |  | 反滤层材质
泄水孔、反滤层制作安装
0402000000 | D23 | 石台阶 | m³ | 打荒、运石，调运砂浆、清理基面 | 按设计图示尺寸以体积计算 | 石料种类、规格 | 毛石;方整石
|  |  |  | 砌筑毛石或砌筑块石 |  | 勾缝要求
|  |  |  | 石料加工、清理面层 |  | 砂浆强度等级
勾缝
变形缝处理
0501000000 | E10 | 混凝土垫层 | m³ | 基底夯实 | 按照设计图示尺寸以体积计算。扣除伸入垫层桩头所占体积 | 混凝土强度等级 | C15;C20;C25
|  |  |  | 模板及支撑制作、安装、拆除、堆放、运输及整理模内杂物、刷隔离剂等 |  | 混凝土种类 | 抗渗;抗腐蚀;防水
|  |  |  | 混凝土制作、运输、浇筑、振捣、养护 |  | 单个垫层面积 | 5m²以内;10m²以内;50m²以内;50m²以外
0501000000 | E11 | 条形基础 | m³ | 模板及支撑制作、安装、拆除、堆放、运输及整理模内杂物、刷隔离剂等 | 按照设计图示尺寸以体积计算。扣除伸入基础桩头所占体积，不扣除构件内钢筋、铁件和螺栓占体积 | 混凝土强度等级 | C20;C25;C30;C35;C40
|  |  |  | 混凝土制作、运输、浇筑、振捣、养护 |  | 混凝土种类 | 抗渗;抗腐蚀;防水
0501000000 | E12 | 独立基础 | m³ | 模板及支撑制作、安装、拆除、堆放、运输及整理模内杂物、刷隔离剂等 | 按照设计图示尺寸以体积计算。扣除伸入基础桩头所占体积，不扣除构件内钢筋、铁件和螺栓占体积 | 混凝土强度等级 | C20;C25;C30;C35;C40
|  |  |  | 混凝土制作、运输、浇筑、振捣、养护 |  | 混凝土种类 | 抗渗;抗腐蚀;防水
0501000000 | E13 | 杯形基础 | m³ | 模板及支撑制作、安装、拆除、堆放、运输及整理模内杂物、刷隔离剂等 | 按照设计图示尺寸以体积计算。扣除杯芯体积及伸入基础桩头所占体积，不扣除构件内钢筋、铁件和螺栓占体积 | 混凝土强度等级 | C20;C25;C30;C35;C40
|  |  |  | 混凝土制作、运输、浇筑、振捣、养护 |  | 混凝土种类 | 抗渗;抗腐蚀;防水
杯芯支撑、杯底找平
0501000000 | E14 | 筏形基础 | m³ | 模板及支撑制作、安装、拆除、堆放、运输及整理模内杂物、刷隔离剂等 | 按照设计图示尺寸以体积计算。扣除伸入基础桩头所占体积，不扣除构件内钢筋、铁件和螺栓占体积，与筏形基础一起浇筑的，凸出筏形基础下表面的其他混凝土构件的体积，并入相应筏形基础体积内 | 混凝土强度等级 | C20;C25;C30;C35;C40
|  |  |  | 混凝土制作、运输、浇筑、振捣、养护 |  | 混凝土种类 | 抗渗;抗腐蚀;防水
|  |  |  | 变形缝处理 |  | 基础形式 | 有梁;无梁
变形缝做法
0501000000 | E15 | 箱式基础 | m³ | 模板及支撑制作、安装、拆除、堆放、运输及整理模内杂物、刷隔离剂等 | 按照设计图示尺寸以体积计算。扣除伸入基础桩头所占体积，不扣除构件内钢筋、铁件和螺栓占体积 | 混凝土强度等级 | C20;C25;C30;C35;C40
|  |  |  | 混凝土制作、运输、浇筑、振捣、养护 |  | 混凝土种类 | 抗渗;抗腐蚀;防水
0501000000 | E16 | 桩承台基础 | m³ | 模板及支撑制作、安装、拆除、堆放、运输及整理模内杂物、刷隔离剂等 | 按照设计图示尺寸以体积计算。扣除伸入基础桩头所占体积，不扣除构件内钢筋、铁件和螺栓占体积 | 混凝土强度等级 | C20;C25;C30;C35;C40
|  |  |  | 混凝土制作、运输、浇筑、振捣、养护 |  | 混凝土种类 | 抗渗;抗腐蚀;防水
0501000000 | E17 | 调相机基础底板 | m³ | 模板及支撑制作、安装、拆除、堆放、运输及整理模内杂物、刷隔离剂等 | 按照设计图示尺寸以体积计算。扣除伸入基础桩头所占体积，不扣除构件内钢筋、铁件和螺栓占体积 体积=底板体积+基础框架体积+基础平台体积 | 混凝土强度等级 | C25;C30;C35;C40
|  |  |  | 混凝土制作、运输、浇筑、振捣、养护 |  | 混凝土种类 | 抗渗;抗腐蚀;防水
机组大小
0501000000 | E18 | 一般设备基础 | m³ | 模板及支撑制作、安装、拆除、堆放、运输及整理模内杂物、刷隔离剂等 | 按照设计图示尺寸以体积计算。扣除伸入基础桩头所占体积，不扣除构件内钢筋、铁件和螺栓占体积 | 混凝土强度等级 | C20;C25;C30;C35;C40
|  |  |  | 混凝土制作、运输、浇筑、振捣、养护 |  | 混凝土种类 | 抗渗;抗腐蚀;防水
设备基础类型
0501000000 | E19 | 变压器底部油坑 | m³ | 模板及支撑制作、安装、拆除、堆放、运输及整理模内杂物、刷隔离剂等 | 按照设计图示尺寸以混凝土体积计算工程量。扣除单个面积0.3m²以上孔洞所占体积 | 混凝土强度等级 | C20;C25;C30;C35;C40
|  |  |  | 混凝土壁板、底板、垫层、支墩等制作、运输、浇筑、捣固、养护 |  | 外加剂
油坑抹灰、找坡、制作压顶
0501000000 | E20 | 复杂设备基础 | m³ | 模板及支撑制作、安装、拆除、堆放、运输及整理模内杂物、刷隔离剂等 | 按照设计图示尺寸以体积计算。扣除伸入基础桩头所占体积，不扣除构件内钢筋、铁件和螺栓占体积 | 混凝土强度等级 | C20;C25;C30;C35;C40
|  |  |  | 混凝土制作、运输、浇筑、振捣、养护 |  | 混凝土种类 | 抗渗;抗腐蚀;防水
设备基础类型
0501000000 | E21 | 管道弧形基础 | m³ | 模板及支撑制作、安装、拆除、堆放、运输及整理模内杂物、刷隔离剂等 | 按照设计图示尺寸以体积计算。扣除伸入基础桩头所占体积，不扣除构件内钢筋、铁件和螺栓占体积 | 混凝土强度等级 | C20;C25;C30;C35;C40
|  |  |  | 混凝土制作、运输、浇筑、振捣、养护 |  | 混凝土种类 | 抗渗;抗腐蚀;防水
0501000000 | E22 | 矩形柱 | m³ | 模板及支撑制作、安装、拆除、堆放、运输及整理模内杂物、刷隔离剂等 | 按照柱体积计算。柱高从基础顶标高计算至柱顶 体积=柱体积+柱牛腿体积 | 混凝土强度等级 | C20;C25;C30;C35;C40
|  |  |  | 混凝土制作、运输、浇筑、振捣、养护 |  | 混凝土种类
柱周长
0501000000 | E23 | 调相机基础框架 | m³ | 模板及支撑制作、安装、拆除、堆放、运输及整理模内杂物、刷隔离剂等 | 按照框架体积计算。柱高从基础顶标高计算至柱顶 体积=柱、梁体积+柱牛腿体积 | 混凝土强度等级 | C20;C25;C30;C35;C40
|  |  |  | 混凝土制作、运输、浇筑、振捣、养护 |  | 混凝土种类
机组大小
0501000000 | E24 | 异形柱 | m³ | 模板及支撑制作、安装、拆除、堆放、运输及整理模内杂物、刷隔离剂等 | 按照柱体积计算。柱高从基础顶标高计算至柱顶 体积=柱体积+柱牛腿体积 | 混凝土强度等级 | C20;C25;C30;C35;C40
|  |  |  | 混凝土制作、运输、浇筑、振捣、养护 |  | 混凝土种类
0501000000 | E25 | 构造柱 | m³ | 模板及支撑制作、安装、拆除、堆放、运输及整理模内杂物、刷隔离剂等 | 按设计图示尺寸以体积计算，与砌体嵌接部分（马牙槎）的体积并入柱身体积内 构造柱高度：自其生根构件（基础、基础圈梁、地梁等）的上表面算至其锚固构件（上部梁、上部板等）的下表面 | 混凝土强度等级 | C20;C25;C30;C35;C40
|  |  |  | 混凝土制作、运输、浇筑、振捣、养护 |  | 混凝土种类
0501000000 | E26 | 钢管内灌混凝土柱 | m³ | 混凝土制作、运输 | 按需浇筑混凝土的钢管内径乘以浇筑高度以体积计算 | 混凝土强度等级 | C20;C25;C30;C35;C40
|  |  |  | 浇筑、振捣、养护 |  | 混凝土种类
0501000000 | E27 | 空心管柱 | m³ | 模板及支架（撑）制作、安装、拆除、堆放、运输及清理模内杂物、刷隔离剂等 | 按照柱混凝土实体体积计算。柱高从基础顶标高计算至柱顶 | 混凝土强度等级 | C20;C25;C30;C35;C40
|  |  |  | 混凝土制作、运输、浇筑、振捣、养护 |  | 混凝土种类
0501000000 | E28 | 基础梁 | m³ | 模板及支架（撑）制作、安装、拆除、堆放、运输及清理模内杂物、刷隔离剂等 | 按照基础梁混凝土体积计算，不计算基础梁上混凝土支墩体积 | 混凝土强度等级 | C20;C25;C30;C35;C40
|  |  |  | 混凝土制作、运输、浇筑、振捣、养护 |  | 混凝土种类
0501000000 | E29 | 矩形梁 | m³ | 模板及支架（撑）制作、安装、拆除、堆放、运输及清理模内杂物、刷隔离剂等 | 按照梁体积计算，梁高计算至板顶，与柱连接的梁长度计算至柱内侧 体积=梁体积+梁挑耳体积 | 混凝土强度等级 | C20;C25;C30;C35;C40
|  |  |  | 混凝土制作、运输、浇筑、振捣、养护 |  | 混凝土种类
0501000000 | E30 | 异形梁 | m³ | 模板及支架（撑）制作、安装、拆除、堆放、运输及清理模内杂物、刷隔离剂等 | 按照梁体积计算，梁高计算至板顶，与柱连接的梁长度计算至柱内侧 体积=梁体积+梁挑耳体积 | 混凝土强度等级 | C20;C25;C30;C35;C40
|  |  |  | 混凝土制作、运输、浇筑、振捣、养护 |  | 混凝土种类
0501000000 | E31 | 悬臂梁 | m³ | 模板及支架（撑）制作、安装、拆除、堆放、运输及清理模内杂物、刷隔离剂等 | 按照梁体积计算，梁高计算至板顶，与柱连接的梁长度计算至柱内侧 体积=梁体积+梁挑耳体积 | 混凝土强度等级 | C20;C25;C30;C35;C40
|  |  |  | 混凝土制作、运输、浇筑、振捣、养护 |  | 混凝土种类
0501000000 | E32 | 圈梁 | m³ | 模板及支架（撑）制作、安装、拆除、堆放、运输及清理模内杂物、刷隔离剂等 | 按照梁体积计算，梁高计算至板顶，与柱连接的梁长度计算至柱内侧 体积=梁体积+梁挑耳体积 | 混凝土强度等级 | C20;C25;C30;C35;C40
|  |  |  | 混凝土制作、运输、浇筑、振捣、养护 |  | 混凝土种类
0501000000 | E33 | 过梁 | m³ | 模板及支架（撑）制作、安装、拆除、堆放、运输及清理模内杂物、刷隔离剂等 | 按照梁体积计算，梁高计算至板顶，与柱连接的梁长度计至柱内侧 体积=梁体积+梁挑耳体积 | 混凝土强度等级 | C20;C25;C30;C35;C40
|  |  |  | 混凝土制作、运输、浇筑、振捣、养护 |  | 混凝土种类
0501000000 | E34 | 有梁板 | m³ | 模板及支架（撑）制作、安装、拆除、堆放、运输及清理模内杂物、刷隔离剂等 | 按照设计图示尺寸以体积计算工程量，不扣除钢筋、铁件和螺栓所占体积 不扣除单个面积0.3㎡以内孔洞所占体积，预留孔所需工料也不增加 | 混凝土强度等级 | C20;C25;C30;C35;C40
|  |  |  | 混凝土制作、运输、浇筑、振捣、养护 |  | 混凝土种类
板厚
0501000000 | E35 | 平板 | m³ | 模板及支架（撑）制作、安装、拆除、堆放、运输及清理模内杂物、刷隔离剂等 | 按照设计图示尺寸以体积计算工程量，不扣除钢筋、铁件和螺栓所占体积 不扣除单个面积0.3㎡以内孔洞所占体积，预留孔所需工料也不增加 | 混凝土强度等级 | C20;C25;C30;C35;C40
|  |  |  | 混凝土制作、运输、浇筑、振捣、养护 |  | 混凝土种类
0501000000 | E36 | 悬臂板 | m³ | 模板及支架（撑）制作、安装、拆除、堆放、运输及清理模内杂物、刷隔离剂等 | 按照设计图示尺寸以体积计算工程量，不扣除钢筋、铁件和螺栓所占体积 不扣除单个面积0.3㎡以内孔洞所占体积，预留孔所需工料也不增加 | 混凝土强度等级 | C20;C25;C30;C35;C40
|  |  |  | 混凝土制作、运输、浇筑、振捣、养护 |  | 混凝土种类
0501000000 | E37 | 钢梁浇制混凝土板 | m³ | 模板及支架（撑）制作、安装、拆除、堆放、运输及清理模内杂物、刷隔离剂等 | 按照设计图示尺寸以体积计算工程量，不扣除钢筋、铁件和螺栓所占体积 不扣除单个面积0.3㎡以内孔洞所占体积，预留孔所需工料也不增加 | 混凝土强度等级 | C20;C25;C30;C35;C40
|  |  |  | 混凝土制作、运输、浇筑、振捣、养护 |  | 混凝土种类
封边制作、安装
0501000000 | E38 | 地下建筑底板 | m³ | 模板及支架（撑）制作、安装、拆除、堆放、运输及清理模内杂物、刷隔离剂等 | 按设计图示尺寸以体积计算，不扣除钢筋、铁件和螺栓所占体积，不扣除单个面积0.3m²以内孔洞所占体积，预留孔所需工料也不增加 | 混凝土强度等级 | C20;C25;C30;C35;C40
|  |  |  | 混凝土制作、运输、浇筑、振捣、养护 |  | 混凝土种类
板厚
0501000000 | E39 | 混凝土墙 | m³ | 模板及支架（撑）制作、安装、拆除、堆放、运输及清理模内杂物、刷隔离剂等 | 按照混凝土墙体积计算工程量。混凝土墙与底板以底板顶标高分界，混凝土墙与顶板以顶板底标高分界。墙垛及凸出墙面部分并入墙体体积计算内，扣除门窗及单个面积0.3m²以上孔洞所占体积 | 混凝土强度等级 | C20;C25;C30;C35;C40
|  |  |  | 混凝土制作、运输、浇筑、振捣、养护 |  | 混凝土种类
|  |  |  | 变形缝、施工缝处理 |  | 墙厚
墙位置
变形缝做法
0501000000 | E40 | 防火墙 | m³ | 模板及支架（撑）制作、安装、拆除、堆放、运输及清理模内杂物、刷隔离剂等 | 按照防火墙体积计算，防火墙高度从基础顶面标高计算至防火墙顶标高 | 混凝土强度等级 | C20;C25;C30;C35;C40
|  |  |  | 混凝土制作、运输、浇筑、振捣、养护 |  | 混凝土种类
0501000000 | E41 | 混凝土挡墙 | m³ | 模板及支架（撑）制作、安装、拆除、堆放、运输及清理模内杂物、刷隔离剂等 | 按设计图示尺寸以体积计算，扣除单个面积0.3m²以上孔洞所占体积，墙垛及凸出墙面部分并入墙体体积 | 混凝土强度等级 | C20;C25;C30;C35;C40
|  |  |  | 混凝土制作、运输、浇筑、振捣、养护 |  | 混凝土种类
|  |  |  | 变形缝、施工缝处理 |  | 变形缝做法
|  |  |  | 泄水孔、反滤层制作安装 |  | 反滤层材质
0501000000 | E42 | 电梯井壁 | m³ | 模板及支架（撑）制作、安装、拆除、堆放、运输及清理模内杂物、刷隔剂等 | 按照混凝土壁体积计算工程量。扣除单个面积0.3m²以上孔洞所占体积 | 混凝土强度等级 | C20;C25;C30;C35;C40
|  |  |  | 混凝土制作、运输、浇筑、振捣、养护 |  | 混凝土种类
0501000000 | E43 | 电缆、通风竖井 | m³ | 模板及支架（撑）制作、安装、拆除、堆放、运输及清理模内杂物、刷隔离剂等 | 按照混凝土体积计算工程量。扣除单个面积0.3m²以上孔洞所占体积 | 混凝土强度等级 | C20;C25;C30;C35;C40
|  |  |  | 混凝土制作、运输、浇筑、振捣、养护 |  | 混凝土种类
0501000000 | E44 | 隧道 | m³ | 模板及支架（撑）制作、安装、拆除、堆放、运输及清理模内杂物、刷隔离剂等 | 按照混凝土体积计算工程量。扣除单个面积0.3m²以上孔洞所占体积 | 混凝土强度等级 | C20;C25;C30;C35;C40
|  |  |  | 混凝土制作、运输、浇筑、振捣、养护 |  | 混凝土种类
变形缝处理
止水带、止水钢板制作安装
0501000000 | E45 | 电缆埋管外包混凝土 | m³ | 模板及支架（撑）制作、安装、拆除、堆放、运输及清理模内杂物、刷隔离剂等 | 按照混凝土外围尺寸以体积计算，扣除埋管所占体积，不计算伸入井壁内的体积 | 混凝土强度等级 | C20;C25;C30;C35;C40
|  |  |  | 混凝土制作、运输、浇筑、振捣、养护 |  | 混凝土种类
变形缝做法
0501000000 | E46 | 地坑 | m³ | 模板及支架（撑）制作、安装、拆除、堆放、运输及清理模内杂物、刷隔离剂等 | 按照地坑设计图示尺寸以混凝土体积计算工程量。扣除单个面积0.3m²以上孔洞所占体积 | 混凝土强度等级 | C20;C25;C30;C35;C40
|  |  |  | 混凝土制作、运输、浇筑、振捣、养护 |  | 混凝土种类
地坑形式
容积
0501000000 | E47 | 整体楼梯 | m² | 模板及支架（撑）制作、安装、拆除、堆放、运输及清理模内杂物、刷隔离剂等 | 分层按照其水平投影面积之和计算。楼梯水平投影面积包括踏步、斜梁、休息平台、平台梁及楼梯与楼板连接的梁。楼梯与楼板的划分界限以楼梯梁的外侧面分界；当整体楼梯与现浇楼板无梁连接时，以楼梯最后一个踏步外沿加300mm分界，楼梯井宽度大于300mm时，其面积应扣除 | 混凝土强度等级 | C20;C25;C30;C35;C40
|  |  |  | 混凝土制作、运输、浇筑、振捣、养护 |  | 混凝土种类
0501000000 | E48 | 台阶 | m² | 模板及支架（撑）制作、安装、拆除、堆放、运输及清理模内杂物、刷隔离剂等 | 按照设计图示尺寸的水平投影面积计算，台阶梯带根据材质按照零星构件单独计算。当台阶与平台连接时，其分界线应以最上层踏步外沿加300mm计算，平台另行计算 | 混凝土强度等级 | C20;C25;C30;C35;C40
|  |  |  | 混凝土制作、运输、浇筑、振捣、养护 |  | 混凝土种类
变形缝处理
0501000000 | E49 | 门窗框 | m³ | 模板及支架（撑）制作、安装、拆除、堆放、运输及清理模内杂物、刷隔离剂等 | 按设计图示尺寸以体积计算 | 混凝土强度等级 | C20;C25;C30;C35;C40
|  |  |  | 混凝土制作、运输、浇筑、振捣、养护 |  | 混凝土种类
变形缝做法
0501000000 | E50 | 挑檐、天沟 | m³ | 模板及支架（撑）制作、安装、拆除、堆放、运输及清理模内杂物、刷隔离剂等 | 按设计图示尺寸以体积计算挑檐、天沟与梁连接时，以梁外侧面分界 | 混凝土强度等级 | C20;C25;C30;C35;C40
|  |  |  | 混凝土制作、运输、浇筑、振捣、养护 |  | 混凝土种类
0501000000 | E51 | 现浇零星构件 | m³ | 模板及支架（撑）制作、安装、拆除、堆放、运输及清理模内杂物、刷隔离剂等 | 按设计图示尺寸以体积计算 | 混凝土强度等级 | C20;C25;C30;C35;C40
|  |  |  | 混凝土制作、运输、浇筑、振捣、养护 |  | 混凝土种类
构件名称
0501000000 | E52 | 二次灌浆 | m³ | 模板及支架（撑）制作、安装、拆除、堆放、运输及清理模内杂物、刷隔离剂等 | 按设计图示尺寸以体积计算 | 灌浆部位
|  |  |  | 混凝土制作、运输、浇筑、振捣、养护 |  | 灌浆材质
规格
0501000000 | E53 | 混凝土蒸汽养护 | m³ | 设施安装 | 按需要蒸汽养护混凝土的体积计算 | 养护环境及时长
运行
锅炉供汽
设备与管道维护
0501000000 | E54 | 保护帽 | 个 | 模板及支架（撑）制作、安装、拆除、堆放、运输及清理模内杂物、刷隔离剂等 | 按设计图示数量计算或按图示尺寸以体积计算 | 部位
|  |  |  | 混凝土制作、运输、浇筑、振捣、养护 |  | 保护帽材质、强度等级
0501000000 | E54 | 保护帽 | m³ | 模板及支架（撑）制作、安装、拆除、堆放、运输及清理模内杂物、刷隔离剂等 | 按设计图示数量计算或按图示尺寸以体积计算 | 部位
|  |  |  | 混凝土制作、运输、浇筑、振捣、养护 |  | 保护帽材质、强度等级
0501000000 | E55 | 室内沟道 | m³ | 模板安拆 | 按设计图示尺寸，以混凝土实体体积计算 | 名称
|  |  |  | 混凝土浇制 |  | 混凝土强度 | C20;C25;C30;C35;C40
|  |  |  | 沟道壁抹灰、底板找坡 |  | 抹灰及找坡材质、规格
|  |  |  | 伸缩缝处理、柔性垫块、橡胶条等 |  | 伸缩缝做法
0501000000 | E56 | 混凝土养护保温措施 | m³ | 保温棚的配制、组装、拆除 | 以混凝土实体体积计算 | 基础形式
|  |  |  | 砂、石、水的加热 |  | 温度区间
保温棚、加工棚、搅拌棚加热和取暖
工器（机）具移运
清理现场
0501000000 | E57 | 打孔、开槽、洞 | 处 | 定位 | 按设计图示数量、尺寸计算。 | 部位
|  |  |  | 钻孔 |  | 材质、规格
垃圾清理
0501000000 | E57 | 打孔、开槽、洞 | m | 定位 | 按设计图示数量、尺寸计算。 | 部位
|  |  |  | 钻孔 |  | 材质、规格
垃圾清理
0502000000 | E58 | 预制矩形柱 | m³ | 构件制作或购置 | 按照柱体积计算。柱高从基础顶标高计算至柱顶，柱牛腿体积并入柱体积 | 混凝土强度等级 | C20;C25;C30;C35;C40
|  |  |  | 构件运输、安装 |  | 混凝土种类
砂浆制作、运输
接头灌浆、养护
0502000000 | E59 | 预制支架 | m³ | 构件制作或购置 | 按照支架体积计算。支架高从基础顶标高计算至支架顶 | 混凝土强度等级 | C20;C25;C30;C35;C40
|  |  |  | 构件运输、安装 |  | 混凝土种类
砂浆制作、运输
接头灌浆、养护
0502000000 | E60 | 预制矩形梁 | m³ | 构件制作或购置 | 按照梁体积计算。梁高计算至板顶，与柱连接的梁长度计算至柱内侧，梁挑耳体积并入梁体积 | 混凝土强度等级 | C20;C25;C30;C35;C40
|  |  |  | 构件运输、安装 |  | 混凝土种类
砂浆制作、运输
接头灌浆、养护
0502000000 | E61 | 预制过梁 | m³ | 构件制作或购置 | 按设计图示尺寸以体积计算 | 混凝土强度等级 | C20;C25;C30;C35;C40
|  |  |  | 构件运输、安装 |  | 混凝土种类
砂浆制作、运输
接头灌浆、养护
0502000000 | E62 | 预制吊车梁 | m³ | 构件制作或购置 | 按设计图示尺寸以体积计算 | 混凝土强度等级 | C20;C25;C30;C35;C40
|  |  |  | 构件运输、安装 |  | 混凝土种类
砂浆制作、运输
接头灌浆、养护
0502000000 | E63 | 预制薄腹梁 | m³ | 构件制作或购置 | 按设计图示尺寸以体积计算 | 混凝土强度等级 | C20;C25;C30;C35;C40
|  |  |  | 构件运输、安装 |  | 混凝土种类
砂浆制作、运输
接头灌浆、养护
0502000000 | E64 | 预制轻骨料混凝土墙板 | m³ | 构件制作或购置 | 按照设计图示尺寸以体积计算，不扣除单个面积0.3m²以内孔洞所占体积，预留孔所需工料也不增加 | 混凝土强度等级 | C20;C25;C30;C35;C40
|  |  |  | 构件运输、安装 |  | 混凝土种类
砂浆制作、运输
接头灌浆、养护
0502000000 | E65 | 预制板 | m³ | 构件制作或购置 | 按照设计图示尺寸以体积计算，不扣除单个面积0.3m²以内孔洞所占体积，预留孔所需工料也不增加 | 混凝土强度等级 | C20;C25;C30;C35;C40
|  |  |  | 构件运输、安装 |  | 混凝土种类
|  |  |  | 砂浆制作、运输 |  | 板形式
接头灌浆、养护
0502000000 | E66 | 预制型钢框混凝土盖板 | m³ | 构件制作或购置 | 按照设计图示尺寸以体积计算 | 混凝土强度等级 | C20;C25;C30;C35;C40
|  |  |  | 构件运输、安装 |  | 混凝土种类
|  |  |  | 砂浆制作、运输 |  | 型钢规格
型钢框制作、油漆及安装
0502000000 | E67 | 预制小型构件 | m³ | 构件制作或购置 | 按照设计图示尺寸以体积计算 | 构件名称
|  |  |  | 构件运输、安装 |  | 混凝土强度等级 | C20;C25;C30;C35;C40
|  |  |  | 砂浆制作、运输 |  | 混凝土种类
接头灌浆、养护
0502000000 | E68 | 预应力混凝土板 | m³ | 构件制作或购置 | 按照设计图示尺寸以体积计算，不扣除单个面积0.3m²以内孔洞所占体积，预留孔所需工料也不增加 | 混凝土强度等级 | C20;C25;C30;C35;C40
|  |  |  | 构件运输、安装 |  | 混凝土种类
|  |  |  | 砂浆制作、运输 |  | 板形式
接头灌浆、养护
0502000000 | E69 | 预应力混凝土吊车梁 | m³ | 构件制作或购置 | 按照梁体积计算，梁高计算至板顶，与柱连接的梁长度计算至柱内侧 | 混凝土强度等级 | C20;C25;C30;C35;C40
|  |  |  | 构件运输、安装 |  | 混凝土种类
砂浆制作、运输
接头灌浆、养护
0503000000 | E70 | 装配式混凝土基础 | m³ | 构件吊装、校正 | 按成品构件设计图示尺寸以体积计算。不扣除构件内钢筋、预埋铁件、配管、套管、线盒及单个面积0.3m²以内孔洞、线箱等所占体积，构件外露钢筋体积亦不再增加 | 部位
|  |  |  | 螺栓固定 |  | 混凝土强度等级 | C20;C25;C30;C35;C40
预埋铁件
搭设及拆除钢支撑
0503000000 | E71 | 装配式混凝土柱 | m³ | 构件吊装、校正 | 按成品构件设计图示尺寸以体积计算。不扣除构件内钢筋、预埋铁件、配管、套管、线盒及单个面积0.3m²以内孔洞、线箱等所占体积，构件外露钢筋体积也不再增加 | 部位
|  |  |  | 螺栓固定 |  | 混凝土强度等级 | C20;C25;C30;C35;C40
预埋铁件
搭设及拆除钢支撑
0503000000 | E72 | 装配式混凝土梁 | m³ | 构件吊装、校正 | 按成品构件设计图示尺寸以体积计算。不扣除构件内钢筋、预埋铁件、配管、套管、线盒及单个面积0.3m²以内孔洞、线箱等所占体积，构件外露钢筋体积也不再增加 | 部位
|  |  |  | 螺栓固定 |  | 混凝土强度等级 | C20;C25;C30;C35;C40
预埋铁件
搭设及拆除钢支撑
0503000000 | E73 | 装配式混凝土板 | m³ | 构件吊装、校正 | 按成品构件设计图示尺寸以体积计算。不扣除构件内钢筋、预埋铁件、配管、套管、线盒及单个面积0.3m²以内孔洞、线箱等所占体积，构件外露钢筋体积也不再增加 | 部位
|  |  |  | 螺栓固定 |  | 混凝土强度等级 | C20;C25;C30;C35;C40
预埋铁件
搭设及拆除钢支撑
0503000000 | E74 | 装配式混凝土空调板 | m³ | 构件吊装、校正 | 按成品构件设计图示尺寸以体积计算。不扣除构件内钢筋、预埋铁件、配管、套管、线盒及单个面积0.3m²以内孔洞、线箱等所占体积，构件外露钢筋体积也不再增加 | 部位
|  |  |  | 螺栓固定 |  | 混凝土强度等级 | C20;C25;C30;C35;C40
预埋铁件
搭设及拆除钢支撑
0503000000 | E75 | 装配式混凝土墙板 | m³ | 构件吊装、校正 | 按成品构件设计图示尺寸以体积计算。不扣除构件内钢筋、预埋铁件、配管、套管、线盒及单个面积0.3m²以内孔洞、线箱等所占体积，构件外露钢筋体积亦不再增加 | 部位
|  |  |  | 螺栓固定 |  | 混凝土强度等级 | C20;C25;C30;C35;C40
预埋铁件
搭设及拆除钢支撑
0503000000 | E76 | 装配式混凝土女儿墙 | m³ | 构件翻身、起吊 | 按成品构件设计图示尺寸以体积计算。不扣除构件内钢筋、预埋铁件、配管、套管、线盒及单个面积0.3m²以内孔洞、线箱等所占体积，构件外露钢筋体积亦不再增加 | 部位
|  |  |  | 就位（包括临时加固） |  | 混凝土强度等级 | C20;C25;C30;C35;C40
校正、焊接
接头二次浇灌、养护
0503000000 | E77 | 装配式混凝土压顶 | m³ | 构件翻身、起吊 | 按成品构件设计图示尺寸以体积计算。不扣除构件内钢筋、预埋铁件、配管、套管、线盒及单个面积0.3m²以内孔洞、线箱等所占体积，构件外露钢筋体积亦不再增加 | 部位
|  |  |  | 就位（包括临时加固） |  | 混凝土强度等级
校正、焊接
接头二次浇灌、养护
0503000000 | E78 | 装配式混凝土柱帽 | m³ | 构件翻身、起吊 | 按成品构件设计图示尺寸以体积计算。不扣除构件内钢筋、预埋铁件、配管、套管、线盒及单个面积0.3m²以内孔洞、线箱等所占体积，构件外露钢筋体积亦不再增加 | 部位
|  |  |  | 就位（包括临时加固） |  | 混凝土强度等级
校正、焊接
接头二次浇灌、养护
0503000000 | E79 | 装配式混凝土土电缆沟 | m³ | 构件翻身、起吊 | 按成品构件设计图示尺寸以体积计算。不扣除构件内钢筋、预埋铁件、配管、套管、线盒及单个面积0.3m²以内孔洞、线箱等所占体积，构件外露钢筋体积亦不再增加 | 部位
|  |  |  | 就位（包括临时加固） |  | 混凝土强度等级 | C20;C25;C30;C35;C40
校正、焊接
接头二次浇灌、养护
0503000000 | E80 | 装配式混凝土水池 | m³ | 构件翻身、起吊 | 按成品构件设计图示尺寸以混凝土体积计算。不扣除构件内钢筋、预埋铁件、配管、套管、线盒及单个面积0.3m²以内孔洞、线箱等所占体积，构件外露钢筋体积亦不再增加 | 部位
|  |  |  | 就位（包括临时加固） |  | 混凝土强度等级 | C20;C25;C30;C35;C40
校正、焊接
接头二次浇灌、养护
0503000000 | E81 | 装配式混凝土围墙板 | m³ | 构件翻身、起吊 | 按成品构件设计图示尺寸以体积计算。不扣除构件内钢筋、预埋铁件、配管、套管、线盒及单个面积0.3m²以内孔洞、线箱等所占体积，构件外露钢筋体积也不再增加 | 部位
|  |  |  | 就位（包括临时加固） |  | 混凝土强度等级 | C20;C25;C30;C35;C40
校正、焊接
接头二次浇灌、养护
0503000000 | E82 | 装配式防火墙 | m³ | 构件翻身、起吊 | 按成品构件设计图示尺寸以体积计算。不扣除构件内钢筋、预埋铁件、配管、套管、线盒及单个面积0.3m²以内孔洞、线箱等所占体积，构件外露钢筋体积也不再增加 | 构件名称
|  |  |  | 就位（包括临时加固） |  | 混凝土强度等级 | C20;C25;C30;C35;C40
|  |  |  | 校正、焊接 |  | 混凝土种类
接头二次浇灌、养护
0503000000 | E83 | 装配式钢筋桁架楼承板 | m² | 构件翻身、起吊 | 按成品构件设计图示尺寸以面积计算。不扣除构件内钢筋、预埋铁件、配管、套管、线盒及单个面积0.3m²以内孔洞、线箱等所占面积 | 部位
|  |  |  | 就位（包括临时加固） |  | 规格
|  |  |  | 校正、焊接、连接 |  | 混凝土强度等级 | C20;C25;C30;C35;C40
接头二次浇灌、养护
0503000000 | E84 | 玻璃钢格栅 | m² | 构件翻身、起吊 | 按成品构件设计图示尺寸以面积计算 | 材质
|  |  |  | 就位 |  | 规格
校正
安装
0503000000 | E85 | 金属板女儿墙压顶 | m | 场内运输 | 按成品构件设计图示尺寸以延长米计算 | 材质
|  |  |  | 放料、下料 |  | 规格
弹线
安装
0504000000 | E86 | 钢筋制作安装 | t | 钢筋加工、运输 | 钢筋工程量计算由设计用量、钢筋连接用量、施工措施用量组成 | 钢筋种类
|  |  |  | 钢筋安装、连接（含接头）、绑扎 |  | 规格
钢筋连接方式
0504000000 | E87 | 预应力钢筋制作安装 | t | 预应力钢筋加工、运输 | 钢筋工程量计算由设计用量、钢筋连接用量、施工措施用量组成 | 钢筋种类
|  |  |  | 对焊、放张 |  | 规格
切断
安装
0504000000 | E88 | 预应力钢丝束 | t | 预应力钢丝束加工、运输 | 预应力钢丝束按照设计长度乘以单位理论质量计算 | 钢筋种类
|  |  |  | 穿筋、张拉 |  | 规格
孔道灌浆
锚固张放
切割、清理
0504000000 | E89 | 钢筋绝缘套 | 套 | 清理 | 按照设计图纸要求绝缘数量以套计算 | 材质
|  |  |  | 绑扎或安装 |  | 规格
放绝缘垫片
固定
0504000000 | E90 | 铁件制作安装 | t | 铁件制作 | 按照钢材理论质量计算，不计算焊条、油漆、镀锌质量 | 钢材种类
|  |  |  | 铁件安装 |  | 规格
|  |  |  | 油漆、防腐 |  | 防腐要求
嵌缝、打胶
0504000000 | E91 | 设备螺栓固定架制作安装 | t | 固定架制作 | 按照钢材理论质量计算，不计算焊条、油漆、镀锌质量 | 钢材种类
|  |  |  | 固定架安装 |  | 规格
油漆
0504000000 | E92 | 预埋螺栓安装 | t | 螺栓、铁件制作、运输 | 按照螺栓理论质量计算，应包括螺头、螺杆、螺母质量 | 螺栓种类
|  |  |  | 螺栓、铁件安装 |  | 规格
对拉螺栓端头处理
0504000000 | E93 | 化学锚栓埋设 | 个 | 锚栓孔芯支撑制作、安装 | 按照锚栓数量计算 | 锚栓种类
|  |  |  | 锚栓、铁件制作、运输 |  | 规格
锚栓、铁件安装
对拉锚栓端头处理
0505000000 | E94 | 加固混凝土 | m³ | 凿保护层、砼表面凿毛、凿孔 | 按新增混凝土实体体积计算 | 混凝土强度等级
|  |  |  | 表面清理、刷素水泥浆 |  | 混凝土种类
|  |  |  | 运料、搅拌、浇捣、养护 |  | 部位
0505000000 | E95 | 加固钢筋 | t | 运料 | 钢筋按照设计长度乘以钢筋单位理论质量计算 | 钢筋种类
|  |  |  | 平直、断料 |  | 规格
|  |  |  | 绑扎成型、分类堆放 |  | 部位
安放
0505000000 | E96 | 碳纤维布加固钢筋混凝土 | m² | 混凝土表面清理 | 按被加固混凝土与碳纤维布接触表面积计算 | 层数
|  |  |  | 断料、打孔、打磨 |  | 规格及型号
|  |  |  | 底涂树脂、粘结炭纤维布 |  | 部位
0505000000 | E97 | 钢筋植筋 | 根 | 定位、放线、钻孔、清孔 | 按设计植筋数量，以根计算或以设计长度计算 | 钢筋规格
|  |  |  | 注射强力胶、种植钢筋、检查验收 |  | 长度
0505000000 | E97 | 钢筋植筋 | m | 定位、放线、钻孔、清孔 | 按设计植筋数量，以根计算或以设计长度计算 | 钢筋规格
|  |  |  | 注射强力胶、种植钢筋、检查验收 |  | 长度
0505000000 | E98 | 化学粘结锚栓 | 根 | 断料、打孔、打磨、清孔 | 按实际数量，以根计算 | 位置
|  |  |  | 螺杆安装套筒、化学粘结锚栓 |  | 锚栓规格
0601000000 | F10 | 钢结构柱 | t | 制作或购置、运输 | 按照钢结构成品质量计算，应计算连接、组装所用连接件及螺栓、栓钉的质量，不计算损耗量，计算柱头、柱脚、牛腿、悬臂梁的质量 | 钢材品种、规格
|  |  |  | 拼装、安装 |  | 钢结构类型
|  |  |  | 补漆 |  | 螺栓种类
探伤
0601000000 | F11 | 钢支架 | t | 制作或购置、运输 | 按照钢结构成品质量计算，应计算连接、组装所用连接件及螺栓、栓钉的质量，不计算损耗量，计算柱头、柱脚、牛腿的质量 | 钢材品种、规格
|  |  |  | 拼装、安装 |  | 钢结构类型
|  |  |  | 补漆 |  | 螺栓种类
探伤
0601000000 | F12 | 门式钢架 | t | 制作或购置、运输 | 按照钢结构成品质量计算，应计算连接、组装所用连接件及螺栓、栓钉的质量，不计算损耗量，计算柱头、柱脚、牛腿的质量 | 钢材品种、规格
|  |  |  | 拼装、安装 |  | 钢结构类型
|  |  |  | 补漆 |  | 螺栓种类
探伤
0601000000 | F13 | 钢梁 | t | 制作或购置、运输 | 按照钢结构成品质量计算，应计算连接、组装所用连接件及螺栓、栓钉的质量，不计算损耗量 | 钢材品种、规格
|  |  |  | 拼装、安装 |  | 钢结构类型
|  |  |  | 补漆 |  | 螺栓种类
探伤
0601000000 | F14 | 钢吊车梁 | t | 制作或购置、运输 | 按照钢结构成品质量计算，应计算连接、组装所用连接件及螺栓、栓钉的质量，不计算损耗量 | 钢材品种、规格
|  |  |  | 拼装、安装 |  | 名称
|  |  |  | 补漆 |  | 形状
|  |  |  | 探伤 |  | 螺栓种类
0601000000 | F15 | 钢檩条 | t | 制作或购置、运输 | 按照钢结构成品质量计算，应计算连接、组装所用连接件及螺栓、栓钉的质量，不计算损耗量 | 钢材品种、规格
|  |  |  | 拼装、安装 |  | 钢结构类型
|  |  |  | 补漆 |  | 螺栓种类
探伤
0601000000 | F16 | 钢支撑、钢系杆 | t | 制作或购置、运输 | 按照钢结构成品质量计算，应计算连接、组装所用连接件及螺栓、栓钉的质量，不计算损耗量 | 钢材品种、规格
|  |  |  | 拼装、安装 |  | 螺栓种类
补漆
探伤
0601000000 | F17 | 钢墙架、钢挡风架 | t | 制作或购置、运输 | 按照钢结构成品质量计算，应计算连接、组装所用连接件及螺栓的质量，不计算损耗量 | 钢材品种、规格
|  |  |  | 拼装、安装 |  | 螺栓种类
补漆
探伤
0601000000 | F18 | 钢屋架 | t | 制作或购置、运输 | 按照钢结构成品质量计算，应计算连接、组装所用连接件及螺栓、栓钉的质量，不计算损耗量，计算屋架上下弦支撑、系杆的质量 | 钢材品种、规格
|  |  |  | 拼装、安装 |  | 钢结构类型
|  |  |  | 补漆 |  | 螺栓种类
探伤
0601000000 | F19 | 钢桁架 | t | 制作或购置、运输 | 按照钢结构成品质量计算，应计算连接、组装所用连接件及螺栓、栓钉的质量，不计算损耗量 | 钢材品种、规格
|  |  |  | 拼装、安装 |  | 螺栓种类
补漆
探伤
0601000000 | F20 | 钢格栅板 | t | 制作或购置、运输 | 按照钢结构成品质量计算，应计算连接、组装所用连接件及螺栓、栓钉的质量，不计算损耗量 | 钢材品种、规格
拼装、安装
补漆
探伤
0601000000 | F20 | 钢格栅板 | m² | 制作或购置、运输 | 按照设计图示尺寸，以面积计算 | 钢材品种、规格
拼装、安装
补漆
探伤
0601000000 | F21 | 钢梯 | t | 制作或购置、运输 | 按照钢结构成品质量计算，应计算连接、组装所用连接件及螺栓、栓钉的质量，不计算损耗量 | 钢材品种、规格
|  |  |  | 拼装、安装 |  | 形式
|  |  |  | 补漆 |  | 螺栓种类
探伤
0601000000 | F22 | 钢栏杆 | t | 制作或购置、运输 | 按照钢结构成品质量计算，应计算连接、组装所用连接件及螺栓、栓钉的质量，不计算损耗量 | 钢材品种、规格
|  |  |  | 拼装、安装 |  | 钢结构类型
补漆
探伤
0601000000 | F22 | 钢栏杆 | m | 制作或购置、运输 | 按照钢结构成品质量计算，应计算连接、组装所用连接件及螺栓、栓钉的质量，不计算损耗量 | 钢材品种、规格
|  |  |  | 拼装、安装 |  | 钢结构类型
补漆
探伤
0601000000 | F23 | 钢箅子、钢盖板 | t | 制作或购置、运输 | 按照钢结构成品质量计算，应计算连接、组装所用连接件及螺栓、栓钉的质量，不计算损耗量 | 钢材品种、规格
|  |  |  | 拼装、安装 |  | 材质
补漆
0601000000 | F23 | 钢箅子、钢盖板 | m² | 制作或购置、运输 | 按设计图示尺寸，以面积计算 | 钢材品种、规格
|  |  |  | 拼装、安装 |  | 材质
补漆
0601000000 | F24 | 钢平台、钢走道板 | t | 制作或购置、运输 | 按照钢结构成品质量计算，应计算连接、组装所用连接件及螺栓、栓钉的质量，不计算损耗量 | 钢材品种、规格
|  |  |  | 拼装、安装 |  | 螺栓种类
补漆
探伤
0601000000 | F24 | 钢平台、钢走道板 | m² | 制作或购置、运输 | 按设计图示尺寸，以面积计算 | 钢材品种、规格
|  |  |  | 拼装、安装 |  | 螺栓种类
补漆
探伤
0601000000 | F25 | 钢轨 | t | 制作或购置、运输 | 按照钢结构成品质量计算，应计算连接、组装所用连接件及螺栓、栓钉的质量，不计算损耗量 | 钢材品种、规格
|  |  |  | 拼装、安装 |  | 形状
补漆
探伤
0601000000 | F26 | 沉降观测装置 | 套 | 成品购置 | 按照设计图示数量计算 | 材质
|  |  |  | 打孔 |  | 类型
|  |  |  | 安装 |  | 保护盒材质
灌浆
打胶
0601000000 | F27 | 钢结构零星构件 | t | 制作或购置、运输 | 按照钢结构成品质量计算，应计算连接、组装所用连接件及螺栓、栓钉的质量，不计算损耗量 | 钢材品种、规格
|  |  |  | 拼装、安装 |  | 构件名称
补漆
探伤
0601000000 | F28 | 外包钢结构 | t | 制作或购置、运输 | 按照钢结构成品质量计算，应计算连接、组装所用连接件及螺栓、栓钉的质量，不计算损耗量 | 钢材品种、规格
拼装、安装
补漆
探伤
0601000000 | F29 | 钢结构警卫室 | m² | 购置、运输、现场堆放 | 按照建筑面积计算工程量 | 钢材品种、规格
0602000000 | F30 | 不锈钢栏杆 | t | 制作或购置、运输 | 按照钢结构成品质量计算，应计算连接、组装所用连接件及螺栓的质量，不计算损耗量 | 钢材品种、规格
|  |  |  | 拼装、安装 |  | 形式
0602000000 | F30 | 不锈钢栏杆 | m | 制作或购置、运输 | 按设计图示尺寸，以扶手中心线长度（包括弯头长度）计算 | 钢材品种、规格
|  |  |  | 拼装、安装 |  | 形式
0602000000 | F31 | 不锈钢格栅板 | t | 制作或购置、运输 | 按照钢结构成品质量计算，应计算连接、组装所用连接件及螺栓、栓钉的质量，不计算损耗量 | 钢材品种、规格
拼装、安装
0602000000 | F31 | 不锈钢格栅板 | m² | 制作或购置、运输 | 按照设计图示尺寸，以面积计算 | 钢材品种、规格
拼装、安装
0602000000 | F32 | 不锈钢板 | t | 制作或购置、运输 | 按照钢结构成品质量计算，应计算连接、组装所用连接件及螺栓的质量，不计算损耗量 | 名称
|  |  |  | 拼装、安装 |  | 钢材品种、规格
0602000000 | F32 | 不锈钢板 | m² | 制作或购置、运输 | 按照设计图示尺寸，以面积计算 | 名称
|  |  |  | 拼装、安装 |  | 钢材品种、规格
0602000000 | F33 | 不锈钢天沟 | m | 制作或购置、运输 | 按照设计图示尺寸，以延长米为单位计算 | 钢材品种、规格
拼装、安装
0603000000 | F34 | 墙板 | m² | 制作或购置、拼装 | 按照设计图示尺寸，以安装面积计算工程量，扣除门窗洞口及单个面积在0.3m²以上孔洞所占面积，包角、包边、窗台泛水、接缝、附加层等不另增加面积 | 墙板类型
|  |  |  | 安装 |  | 墙板各层材质、规格、厚度
封边、嵌缝、勾缝、塞口
运输
0604000000 | F35 | 金属屋面板 | m² | 制作或购置、拼装 | 平屋顶按照屋面水平投影面积计算工程量，坡屋顶按照垂直坡屋面投影面积计算工程量，扣除天窗洞口、屋顶通风器洞口及单个面积在0.3m²以上孔洞所占面积，包角、包边、女儿墙根部泛水、接缝、盖缝、附加层等不计算附加面积 | 压型钢板厚度
|  |  |  | 安装 |  | 复合板夹芯材料种类、厚度
|  |  |  | 运输 |  | 屋面板类型
0701000000 | G10 | 胶合板墙 | m² | 定位、弹线 | 按照主墙净长乘以净高以面积计算工程量，扣除门窗洞口及单个面积0.3m²以上孔洞所占面积 | 材质、规格
|  |  |  | 安装楞木 |  | 层数
刷防腐油
面层铺贴
0701000000 | G11 | 金属隔断 | m² | 骨架及边框制作、运输 | 按照主墙净长乘以净高以面积计算工程量，扣除门窗洞口及单个面积0.3m²以上孔洞所占面积 | 材质、规格
|  |  |  | 安装 |  | 系列
隔断安装
嵌缝、塞口
0701000000 | G12 | 全玻璃隔断 | m² | 玻璃安装 | 按照主墙净长乘以净高以面积计算工程量，扣除门窗洞口及单个面积0.3m²以上孔洞所占面积 | 材质、规格
|  |  |  | 嵌缝、塞口 |  | 玻璃要求
0701000000 | G13 | 木隔断 | m² | 骨架及边框制作、运输、安装 | 按照主墙净长乘以净高以面积计算工程量，扣除门窗洞口及单个面积0.3m²以上孔洞所占面积 | 木材种类
|  |  |  | 嵌缝、塞口 |  | 面板材质
刷防腐油
面板下料、粘贴
0701000000 | G14 | 钢丝网墙 | m² | 挂钢丝网 | 按照主墙净长乘以净高以面积计算工程量，扣除门窗洞口及单个面积0.3m²以上孔洞所占面积 | 材质、规格
|  |  |  | 装钉压条 |  | 层数
0701000000 | G15 | 隔墙 | m² | 龙骨制作、运输、安装 | 按照主墙净长乘以净高以面积计算工程量，扣除门窗洞口及单个面积0.3m²以上孔洞所占面积 | 龙骨类型
|  |  |  | 基层安装 |  | 基层材料种类
|  |  |  | 嵌缝、塞口 |  | 层数
刷防腐油
0702000000 | G16 | 隔墙面板安装 | m² | 下料、贴面层 | 按设计图示尺寸以实铺面积计算 | 面层材质
|  |  |  | 封边、嵌缝 |  | 面板规格
|  |  |  | 清理面层 |  | 安装方式
0703000000 | G17 | 成品隔断 | m² | 隔断购置、运输、安装 | 按设计图示尺寸以面积计算，扣除门窗洞口及单个面积0.3m²以上孔洞所占面积 | 品种、材质
|  |  |  | 嵌缝、塞口 |  | 规格
刷防腐油
0704000000 | G18 | 天棚吊顶 | m² | 基层清理、钻孔、膨胀螺吊杆安装 | 按照主墙间投影面积计算。不扣除间壁墙、孔洞、柱、嵌入天棚的灯具、风口、窗帘盒等所占面积 | 吊顶形式、吊杆高度
|  |  |  | 龙骨制作安装 |  | 龙骨类型、材质
|  |  |  | 设置灯箱与风口龙骨、封边 |  | 基层材料种类、规格
|  |  |  | 基层板铺贴 |  | 面层材料种类、规格
木龙骨刷防腐油
面板下料
安装
封口、封边
清理
0704000000 | G19 | 送风口、回风口 | 个 | 对口、号眼、安装木柜条 | 按设计图示数量计算 | 风口材料品种
|  |  |  | 过滤网及风口校正 |  | 安装固定方式
|  |  |  | 上螺钉、固定 |  | 防护材料种类
0704000000 | G20 | 采光屋面 | m² | 屋面龙骨安装 | 按照实铺面积计算工程量，扣单个面积0.3m²以上孔洞所占面积 | 龙骨材质
|  |  |  | 采光板铺设 |  | 采光板材质
0801000000 | H10 | 木门 | m² | 木门框、门扇制作、安装 | 按照门洞口面积计算 | 门类型
|  |  |  | 门套制作或购置、安装 |  | 门材质
|  |  |  | 五金、配件安装 |  | 五金要求
|  |  |  | 周边塞口、打胶、清理 |  | 门套材质
0802000000 | H11 | 木窗 | m² | 木窗框、窗扇制作、安装 | 按照窗洞口面积计算 | 窗类型
|  |  |  | 窗套制作或购置、安装 |  | 窗材质
|  |  |  | 窗台板制作、安装 |  | 五金要求
|  |  |  | 窗帘盒制作及安装 |  | 窗套材质
|  |  |  | 五金、配件安装 |  | 窗台板材质、规格及要求
玻璃安装
周边塞口、打胶、清理
0803000000 | H12 | 金属门 | m² | 门购置、安装 | 按照门洞口面积计算 | 门类型
|  |  |  | 门套制作或购置、安装 |  | 门材质
|  |  |  | 五金、配件安装 |  | 五金要求
|  |  |  | 周边塞口、打胶、清理 |  | 门套材质
0803000000 | H13 | 固定玻璃安装 | m² | 购置、运输 | 按照洞口面积计算 | 玻璃厚度
|  |  |  | 玻璃安装 |  | 配件要求
配件安装
周边塞口、打胶、清理
0804000000 | H14 | 金属窗 | m² | 窗购置、安装 | 按照窗洞口面积计算 | 窗类型
|  |  |  | 窗套制作或购置、安装 |  | 窗材质
|  |  |  | 窗台板制作、安装 |  | 五金要求
|  |  |  | 窗帘盒制作及安装 |  | 窗套材质
|  |  |  | 五金、配件安装 |  | 窗台板材质、规格及要求
|  |  |  | 玻璃安装 |  | 玻璃品种及厚度
周边塞口、打胶、清理
0804000000 | H15 | 窗防护格栅 | m² | 格栅购置、运输 | 按照洞口面积计算 | 格栅材质
|  |  |  | 格栅安装 |  | 安装方式
0805000000 | H16 | 卷帘门 | m² | 卷帘门购置、运输、现场堆放 | 按照门洞口面积计算 | 卷帘门材质
|  |  |  | 门框校正、安装铁件、焊接连接件 |  | 五金要求
|  |  |  | 门套制作或购置、安装 |  | 电动装置套数
五金、配件安装
电动装置安装、调试
0806000000 | H17 | 电子感应门 | m² | 购置、运输、现场堆放 | 按照门洞口面积计算 | 门类型
|  |  |  | 校正框扇、门安装 |  | 门材质
|  |  |  | 门套制作或购置、安装 |  | 五金要求
感应装置安装
五金、配件安装
电动装置安装、调试
玻璃安装
周边塞口、打胶、清理
0807000000 | H18 | 玻璃幕墙 | m² | 放样、划线、下料 | 按照外墙垂直投影面积计算工程量，扣除门窗洞口及单个面积0.3m²以上孔洞所占面积 | 玻璃品种、规格
|  |  |  | 钻孔、组装焊接、安装龙骨 |  | 龙骨材质、规格
|  |  |  | 装配玻璃、配件 |  | 粘结塞口材料种类
|  |  |  | 周边嵌胶、清理 |  | 固定方式
0808000000 | H19 | 暖气罩制作与安装 | m² | 制作、拼装、组装 | 按设计图示尺寸以垂直投影面积（不展开）计算 | 材质
|  |  |  | 安装、固定 |  | 防护材料种类
面层清理
0808000000 | H20 | 木线条制作与安装 | m | 制作、拼装、组装 | 按设计图示尺寸以长度计算 | 材质
|  |  |  | 安装、固定 |  | 规格尺寸
面层清理
0808000000 | H21 | 扶手、栏板或栏杆 | m | 制作或购置 | 按设计图示尺寸以长度计算 | 扶手材料种类、规格
|  |  |  | 安装 |  | 栏板材料种类、规格
|  |  |  | 面层清理 |  | 栏杆材料种类、规格
0808000000 | H22 | 挡鼠板 | m² | 制作、拼装、组装 | 按设计图示尺寸以垂直投影面积（不展开）计算 | 材质
安装、固定
面层清理
0901000000 | J10 | 垫层 | m³ | 基底夯实 | 按设计图示尺寸，以体积计算 | 垫层材料种类
|  |  |  | 垫层材料的拌制 |  | 厚度
垫层铺设
材料运输
0901000000 | J11 | 油池铺填卵石 | m³ | 铺填 | 按照油池中箅子上安放卵石实际铺设体积计算 | 材质
|  |  |  | 运输 |  | 规格
0902000000 | J12 | 防水砂浆 | m² | 清理基层 | 按设计图示尺寸，以面积计算 | 砂浆厚度、配合比
|  |  |  | 抹灰 |  | 部位
养护
0902000000 | J13 | 卷材防水 | m² | 涂刷基层处理剂 | 按设计图示尺寸，以面积计算 | 卷材品种、规格、厚度
|  |  |  | 铺附加层 |  | 防水层数
|  |  |  | 铺贴卷材 |  | 防水做法
|  |  |  | 卷材接缝、收头 |  | 部位
0902000000 | J14 | 涂膜防水 | m² | 涂刷底胶 | 按设计图示尺寸，以面积计算 | 防水膜品种
|  |  |  | 涂刷附加层 |  | 涂膜厚度、遍数
|  |  |  | 刷涂料 |  | 部位
贴布
做保护层
0903000000 | J15 | 楼地面整体面层 | m² | 基层处理 | 按照主墙间净面积计算工程量，扣除凸出地面的构筑物、设备基础、室内管道、地沟等所占面积，不扣除间壁墙及单个面积在0.3m²以内的柱、垛、附墙竖井、通风道、孔洞所占的面积。不计算门洞、空圈、暖气包槽、壁龛等开口部分面积 | 名称
|  |  |  | 抹找平层 |  | 找平层材料种类、厚度
|  |  |  | 面层铺设 |  | 面层材料种类、厚度
|  |  |  | 伸缩缝 |  | 面层做法要求
伸缩缝做法
0904000000 | J16 | 块料楼地面 | m² | 清理基层 | 按照设计图示尺寸的实铺面积计算工程量。门洞、空圈、暖气包槽、壁龛等开口部分计算工程量，并入相应的面层内 | 名称
|  |  |  | 刷素水泥浆 |  | 找平层厚度、砂浆配合比
|  |  |  | 抹找平层 |  | 结合层厚度、砂浆配合比
|  |  |  | 锯板磨边 |  | 面层材料品种、规格
贴块料地面
分割缝、灌浆
清理干净
0905000000 | J17 | 铺地毯 | m² | 基层清理 | 按照设计图示尺寸的实铺面积计算工程量。门洞、空圈、暖气包槽、壁龛等开口部分计算工程量，并入相应的面层内 | 面层材料品种、规格
|  |  |  | 抹找平层 |  | 防护材料种类
|  |  |  | 铺贴面层 |  | 粘结材料种类
|  |  |  | 刷防护材料 |  | 找平层厚度、砂浆配比
|  |  |  | 装钉压条 |  | 压线条种类
材料运输
0905000000 | J18 | 地板 | m² | 基层处理 | 按照设计图示尺寸的实铺面积计算工程量。门洞、空圈、暖气包槽、壁龛等开口部分计算工程量，并入相应的面层内 | 龙骨材料种类、规格、铺设间距
|  |  |  | 龙骨铺设或基层铺设 |  | 基层材料种类、规格
|  |  |  | 面层铺设 |  | 面层材料品种、规格
|  |  |  | 刷防护材料 |  | 防护材料种类
材料运输
0906000000 | J19 | 踢脚线 | m | 基层清理 | 按延长米计算 | 踢脚线高度
|  |  |  | 基层铺贴 |  | 粘贴层厚度、材料种类
|  |  |  | 面层铺贴 |  | 面层材料品种、规格
材料运输
0907000000 | J20 | 楼梯整体面层 | m² | 基层清理 | 应分层按照其水平投影面积之和计算。楼梯水平投影面积包括踏步、斜梁、休息平台、平台梁及楼梯与楼板连接的梁。楼梯与楼板的划分界限以楼梯梁的外侧面分界，当整体楼梯与现浇楼板无梁连接时，以楼梯最后一个踏步外沿加300mm分界 | 找平层材料种类、厚度
|  |  |  | 抹找平层 |  | 面层材料种类、厚度
|  |  |  | 面层铺设 |  | 防滑条材料种类、规格
贴嵌防滑条
材料运输
0907000000 | J21 | 块料楼梯面层 | m² | 基层处理 | 应分层按照其水平投影面积之和计算。楼梯水平投影面积包括踏步、斜梁、休息平台、平台梁及楼梯与楼板连接的梁。楼梯与楼板的划分界限以楼梯梁的外侧面分界，当整体楼梯与现浇楼板无梁连接时，以楼梯最后一个踏步外沿加300mm分界 | 找平层厚度、砂浆配合比
|  |  |  | 抹找平层 |  | 粘结层厚度、配合比
|  |  |  | 面层铺设、磨边 |  | 面层材料品种、规格
|  |  |  | 贴嵌防滑条 |  | 防滑条材料种类、规格
|  |  |  | 勾缝 |  | 勾缝材料种类
刷防护材料
酸洗、打蜡
材料运输
0908000000 | J22 | 台阶整体面层 | m² | 基层清理 | 按照设计图示尺寸的水平投影面积计算，当台阶与平台连接时，其分界线应以最上层踏步外沿加300mm计算，平台另行计算 | 找平层材料种类、厚度
|  |  |  | 抹找平层 |  | 面层材料种类、厚度
|  |  |  | 面层铺设 |  | 防滑条材料种类、规格
|  |  |  | 贴嵌防滑条 |  | 侧面是否铺设
|  |  |  | 材料运输 |  | 变形缝做法
变形缝处理
0908000000 | J23 | 块料台阶面层 | m² | 基层处理 | 按照设计图示尺寸的水平投影面积计算，当台阶与平台连接时，其分界线应以最上层踏步外沿加300mm计算，平台另行计算 | 找平层厚度、砂浆配合比
|  |  |  | 抹找平层 |  | 粘结层厚度、砂浆配合比
|  |  |  | 面层铺设、磨边 |  | 面层材料品种、规格
|  |  |  | 贴嵌防滑条 |  | 防滑条材料种类、规格
|  |  |  | 勾缝 |  | 侧面是否贴砖
|  |  |  | 刷防护材料 |  | 变形缝做法
材料运输
变形缝处理
0908000000 | J24 | 混凝土坡道、散水 | m² | 基层清理 | 按照设计图示尺寸的水平投影面积计算 | 名称
|  |  |  | 垫层夯实 |  | 面层材料种类、厚度
|  |  |  | 抹找平层 |  | 找平层材料种类、厚度
|  |  |  | 抹面层或成品构件安装 |  | 垫层材料、种类、厚度
|  |  |  | 材料运输 |  | 变形缝做法
|  |  |  | 模板安拆 |  | 抗裂纤维含量
混凝土浇制
变形缝处理
1001000000 | K10 | 瓦屋面 | m² | 基层清理 | 按照设计图示尺寸面积计算工程量。不扣除凸出屋面的排气管及单个面积在0.3m²以内的通风道、孔洞、屋面小气窗、斜沟等所占面积，屋面小气窗出檐部分的面积也不增加。坡屋面按照水平投影面积乘以屋面坡度延尺系数或隅延尺系数计算工程量 | 瓦品种、规格
|  |  |  | 安装挂瓦钉 |  | 粘结层砂浆强度等级
铺设屋面瓦
安装瓦脊
1002000000 | K11 | 卷材屋面 | m² | 基层处理 | 按照设计图示尺寸面积计算工程量。坡屋面可以按照水平投影面积乘以屋面坡度延尺系数或隅延尺系数计算工程量。扣除水箱间、电梯井、天窗、屋顶通风器、屋顶设备等所占面积。不扣除凸出屋面的排气管及单个面积在0.3m²以内的通风道、孔洞、屋面小气窗、斜沟等所占面积，其根部弯起部分面积也不增加 | 卷材品种、规格、厚度
|  |  |  | 刷粘结剂 |  | 防水层数
|  |  |  | 找平、铺防水卷材 |  | 找平层、防水层做法
接缝、嵌缝、压条
1002000000 | K12 | 防水涂料屋面 | m² | 清理基层 | 按照设计图示尺寸面积计算工程量。坡屋面可以按照水平投影面积乘以屋面坡度延尺系数或隅延尺系数计算工程量。扣除水箱间、电梯井、天窗、屋顶通风器、屋顶设备等所占面积。不扣除凸出屋面的排气管及单个面积在0.3m²以内的通风道、孔洞、屋面小气窗、斜沟等所占面积，其根部弯起部分面积也不增加 | 涂料品种、厚度
|  |  |  | 调配材料 |  | 涂料层数
|  |  |  | 涂刷涂料 |  | 找平层、防水层做法
1003000000 | K13 | 刚性屋面 | m² | 清理基层 | 按照设计图示尺寸面积计算工程量。不扣除凸出屋面的排气管及单个面积在0.3m²以内的通风道、孔洞、屋面小气窗等所占面积，扣除水箱间、电梯井、天窗、屋顶通风器、屋顶设备等所占面积。坡屋面可以按照水平投影面积乘以屋面坡度延尺系数或隅延尺系数计算工程量 | 刚性层厚度
|  |  |  | 钢筋制作、安装 |  | 钢筋规格、型号
|  |  |  | 混凝土浇筑、抹平、密实 |  | 混凝土种类、强度等级
刷素水泥浆、压光、养护
分格缝处理
1004000000 | K14 | 铁皮排水 | m² | 排水管制作 | 根据设计图示尺寸按照展开面积计算工程量 | 材质
|  |  |  | 排水管安装 |  | 规格
|  |  |  | 材料运输 |  | 厚度
1004000000 | K15 | 雨水管 | m | 雨水管制作或购置 | 按照设计图示尺寸以延长米为单位计算工程量 | 材质
|  |  |  | 雨水管、管件、配件安装 |  | 直径
材料运输
1004000000 | K16 | 雨水口或雨水斗、水簸箕 | 个 | 雨水口、雨水斗、水簸箕制作（购置） | 按照设计布置以个为单位计算工程量 | 材质
|  |  |  | 雨水口、雨水斗、水簸箕安装 |  | 直径
材料运输
1004000000 | K17 | 虹吸装置 | 套 | 虹吸装置制作或购置 | 按照设计布置以套为单位计算工程量 | 材质
|  |  |  | 虹吸装置安装 |  | 直径
材料运输
1004000000 | K18 | 种植屋面排水 | m² | 基层清理 | 种植屋面排水按照设计图示尺寸以铺设面积计算工程量。不扣除凸出屋面的排气管及单个面积在0.3m²以内的通风道、孔洞、屋面小气窗等所占面积，扣除水箱间、电梯井、天窗、屋顶通风器、屋顶设备等所占面积 | 材质
|  |  |  | 铺设防水层 |  | 直径
收口
1101000000 | L10 | 保温隔热屋面 | m² | 基层清理、找平 | 按照设计图示尺寸面积计算。扣除面积大于0.3m²孔洞及占位面积 | 保温隔热材料品种、规格、厚度
|  |  |  | 刷粘结材料 |  | 找平层、隔气层材料品种、厚度
|  |  |  | 铺粘保温层 |  | 粘结材料种类、做法
|  |  |  | 铺、刷（喷）防护材料 |  | 防护材料种类、做法
保温层排气管安装
1101000000 | L11 | 预制板架空隔热 | m² | 基层清理 | 按照设计图示尺寸面积计算。扣除面积大于0.3m²孔洞及占位面积 | 材料品种
|  |  |  | 砌筑砖脚 |  | 规格
|  |  |  | 安装架空隔热板 |  | 厚度
1101000000 | L12 | 贴挂绝热材料 | m² | 基层清理 | 按照设计图示尺寸面积计算。扣除面积大于0.3m²孔洞及占位面积 | 绝热材料品种、规格、厚度
|  |  |  | 刷粘结材料 |  | 粘结材料种类、做法
|  |  |  | 铺贴绝热材料 |  | 铺贴部位
1101000000 | L13 | 网或布铺贴 | m² | 基层清理 | 按照设计图示尺寸面积计算。扣除面积大于0.3m²孔洞及占位面积 | 材料品种
|  |  |  | 裁剪、网或布铺设 |  | 厚度
刷粘结材料
1102000000 | L14 | 防腐涂料 | m² | 清理基层、找平 | 按照设计图示尺寸实铺面积计算工程量。扣除单个面积0.3m²以上孔洞、凸出防腐面的物体所占面积。凸出防腐面的建筑部件需要做防腐时，应按照其展开面积计算，并入防腐工程量内 | 防腐部位
|  |  |  | 基层刷稀胶泥 |  | 材料种类、厚度、做法
刷防腐涂料
1102000000 | L15 | 玻璃钢防腐面层 | m² | 清理基层 | 按照设计图示尺寸实铺面积计算工程量。扣除单个面积0.3m²以上孔洞、凸出防腐面的物体所占面积。凸出防腐面的建筑部件需要做防腐时，应按照其展开面积计算，并入防腐工程量内 | 防腐部位
|  |  |  | 刷底漆、刮腻子 |  | 玻璃钢种类
|  |  |  | 胶浆配制、涂刷 |  | 贴布材料种类、层数
|  |  |  | 粘布、涂刷面层 |  | 面层材料品种
1102000000 | L16 | 防腐砂浆面层 | m² | 清理基层 | 按照设计图示尺寸实铺面积计算工程量。扣除单个面积0.3m²以上孔洞、凸出防腐面的物体所占面积。凸出防腐面的建筑部件需要做防腐时，应按照其展开面积计算，并入防腐工程量内 | 防腐部位
|  |  |  | 基层刷稀胶泥 |  | 面层厚度
|  |  |  | 砂浆制作、运输、摊铺、养护 |  | 砂浆种类、配合比
1102000000 | L17 | 防腐混凝土面层 | m² | 清理基层 | 按照设计图示尺寸实铺面积计算工程量。扣除单个面积0.3m²以上孔洞、凸出防腐面的物体所占面积。凸出防腐面的建筑部件需要做防腐时，应按照其展开面积计算，并入防腐工程量内 | 防腐部位
|  |  |  | 基层刷稀胶泥 |  | 面层材料种类、厚度
|  |  |  | 刷面层 |  | 胶泥种类
1102000000 | L18 | 块料防腐面层 | m² | 清理基层 | 按照设计图示尺寸实铺面积计算工程量。扣除单个面积0.3m²以上孔洞、凸出防腐面的物体所占面积。凸出防腐面的建筑部件需要做防腐时，应按照其展开面积计算，并入防腐工程量内 | 防腐部位
|  |  |  | 锯板磨边 |  | 块料品种、规格
|  |  |  | 贴块料面层 |  | 粘结材料种类
|  |  |  | 清理净面 |  | 勾缝材料种类
1103000000 | L19 | 铸石板 | m² | 清理基层 | 根据材料种类及其厚度按照设计图示尺寸实铺面积计算工程量。扣除单个面积0.3m²以上孔洞、凸出耐磨面的物体所占面积。凸出耐磨面的建筑部件需要做耐磨时，应按照其展开面积计算，并入耐磨工程量内 | 耐磨材质
|  |  |  | 放线、划线、截料、钻孔 |  | 铺设位置
铺设钢板网或钢丝网
铺砌耐磨层、灰缝清理
1103000000 | L20 | 耐磨砂浆 | m² | 清理基层 | 按照设计图示尺寸实铺面积计算工程量。扣除单个面积0.3m²以上孔洞、凸出耐磨面的物体所占面积。凸出耐磨面的建筑部件需要做耐磨时，应按照其展开面积计算，并入耐磨工程量内 | 砂浆种类
|  |  |  | 砂浆制作、运输 |  | 厚度
铺设钢板网或钢丝网
摊铺、养护
1104000000 | L21 | 屏蔽网 | m² | 基层清理 | 1.地面屏蔽按照主墙间净空面积计算工程量。扣除凸出地面的构筑物、设备基础等所占的面积，不扣除间壁墙及单个面积0.3m²以内的柱、垛、附墙竖井、通风道、孔洞等所占面积。凸出地面的构筑物、设备基础等需要做屏蔽时按照其展开面积计算，并入屏蔽工程量内 2.立面屏蔽按照设计图示尺寸垂直投影面积计算工程量。扣除门窗洞口及单个面积大于0.3m²孔洞所占面积，柱、梁、垛、附墙竖井、通风道、门窗洞口、孔洞四周按照展开面积计算，并入屏蔽工程量内 | 材质
|  |  |  | 材料下料、平直 |  | 铺设位置
安装、焊接、测试
1105000000 | L22 | 隔声屏障或隔声板安装 | m² | 基层清理 | 隔声按照设计图示尺寸外围面积计算工程量。长度按照结构外边线长计算，高度从隔音板边框结构顶标高计算至隔音板边框结构底标高 | 材质
|  |  |  | 材料下料、平直或购置 |  | 安装位置
安装
1201000000 | M10 | 墙面抹灰 | m² | 基层处理、贴挂防开裂网 | 1.外墙按照外墙面的垂直投影面积计算工程量。扣除门窗洞口、外墙裙和大于0.3m²孔洞所占的面积，不计算洞口四周面积，附墙垛、壁柱的侧面抹灰面积并入外墙面抹灰工程量内 2.内墙按照主墙间净长乘以抹灰高度以面积计算。应扣除门窗洞口和空圈所占的面积。不扣除踢脚板、挂镜线、0.3m²以内的孔洞和墙与构件交接处的面积，不计算洞口四周面积，附墙垛、壁柱的侧面抹灰面积并入内墙面抹灰工程量内。其抹灰高度确定如下： （1）无墙裙的抹灰高度按照室内地面或楼面计算至天棚底面，不扣除踢脚板高度 （2）有墙裙的抹灰高度按照墙裙顶计算至天棚底面 （3）墙裙的高度按照室内地面或楼面计算至墙裙顶面，不扣除踢脚板高度 （4）吊顶天棚的内墙面抹灰，其高度按照室内地面或楼面计算至天棚底面加100mm | 墙体类型
|  |  |  | 砂浆制作、运输 |  | 底层厚度、砂浆强度等级
|  |  |  | 底层抹灰 |  | 面层厚度、砂浆强度等级
|  |  |  | 抹面层 |  | 装饰面材料种类
|  |  |  | 抹装饰面 |  | 防开裂网材质
勾分格缝
1202000000 | M11 | 柱、梁面抹灰 | m² | 基层处理、贴挂防开裂网 | 1.柱面抹灰：按设计图示柱断面周长乘高度以面积计算 2.梁面抹灰：按设计图示梁断面周长乘长度以面积计算 | 柱（梁）体类型
|  |  |  | 砂浆制作、运输 |  | 底层厚度、砂浆强度等级
|  |  |  | 底层抹灰 |  | 面层厚度、砂浆强度等级
|  |  |  | 抹面层 |  | 装饰面材料种类
|  |  |  | 抹装饰面 |  | 防开裂网材质
1203000000 | M12 | 天棚抹灰 | m² | 基层处理、贴挂防开裂网 | 天棚抹灰面层按照主墙间净面积计算工程量，不扣除间壁墙、检查孔、墙垛、管道等所占面积。扣除0.3m²以上孔洞所占面积；扣除独立柱、电缆竖井、通风道等所占面积。带梁天棚，梁的两侧抹灰面积并入天棚抹灰工程量内 | 基层类型
|  |  |  | 砂浆制作、运输 |  | 底层厚度、砂浆强度等级
|  |  |  | 底层抹灰 |  | 面层厚度、砂浆强度等级
|  |  |  | 抹面层 |  | 防开裂网材质
1204000000 | M13 | 零星抹灰 | m² | 基层清理、贴挂防开裂网 | 按设计图示尺寸以面积计算 | 基层类型、部位
|  |  |  | 砂浆制作、运输 |  | 底层厚度、砂浆强度等级
|  |  |  | 底层抹灰 |  | 面层厚度、砂浆强度等级
|  |  |  | 抹面层 |  | 装饰面材料种类
|  |  |  | 抹装饰面 |  | 防开裂网材质
1205000000 | M14 | 外墙涂料 | m² | 基层清理 | 按设计图示尺寸以面积计算。同外墙抹灰计算规则 | 基层类型
|  |  |  | 刮腻子 |  | 喷刷涂料部位
|  |  |  | 刷、喷涂料 |  | 腻子种类
刮腻子要求
涂料品种、喷刷遍数
1205000000 | M15 | 内墙、天棚涂料 | m² | 基层清理 | 按设计图示尺寸以面积计算。内墙涂料同内墙抹灰计算规则，天棚涂料同天棚抹灰计算规则 | 基层类型
|  |  |  | 刮腻子 |  | 喷刷涂料部位
|  |  |  | 刷、喷涂料 |  | 腻子种类
刮腻子要求
涂料品种、喷刷遍数
1205000000 | M16 | 柱、梁面涂料 | m² | 基层清理 | 按设计图示尺寸以面积计算。同柱、梁面抹灰计算规则 | 基层类型
|  |  |  | 刮腻子 |  | 喷刷涂料部位
|  |  |  | 刷、喷涂料 |  | 腻子种类
刮腻子要求
涂料品种、喷刷遍数
1205000000 | M17 | 零星涂料 | m² | 基层清理 | 按设计图示尺寸以面积计算 | 基层类型
|  |  |  | 刮腻子 |  | 喷刷涂料部位
|  |  |  | 刷、喷涂料 |  | 腻子种类
刮腻子要求
涂料品种、喷刷遍数
1206000000 | M18 | 块料墙面 | m² | 清理修补基层 | 按照设计图示尺寸的实贴（挂）面积计算工程量。门窗洞口、孔洞等开口部分的侧面面积并入墙体装饰工程量内 | 墙体类型
|  |  |  | 打底抹灰 |  | 粘贴层材料种类、厚度或骨架种类、规格
|  |  |  | 切割、磨光块料 |  | 面层材料品种、规格
|  |  |  | 开槽、开孔 |  | 防护材料种类
|  |  |  | 砂浆粘贴面层或黏结剂粘贴面层或制作安装骨架、干挂面层 |  | 磨光、酸洗、打蜡要求
修补缝隙
清理面层、养护
1206000000 | M19 | 块料柱、梁面 | m² | 清理修补基层 | 按照实贴（挂）表面积计算工程量 | 粘贴层材料种类、厚度或骨架种类、规格
|  |  |  | 打底抹灰 |  | 面层材料品种、规格
|  |  |  | 切割、磨光块料 |  | 防护材料种类
|  |  |  | 开槽、开孔 |  | 磨光、酸洗、打蜡要求
砂浆粘贴面层或黏结剂粘贴面层或制作安装骨架、干挂面层
修补缝隙
清理面层、养护
1206000000 | M20 | 块料零星项目 | m² | 清理修补基层 | 按照实贴（挂）表面积计算工程量 | 墙体类型
|  |  |  | 打底抹灰 |  | 粘贴层材料种类、厚度或骨架种类、规格
|  |  |  | 切割、磨光块料 |  | 面层材料品种、规格
|  |  |  | 开槽、开孔 |  | 防护材料种类
|  |  |  | 砂浆粘贴面层或黏结剂粘贴面层或制作安装骨架、干挂面层 |  | 磨光、酸洗、打蜡要求
修补缝隙
清理面层、养护
1206000000 | M21 | 装饰台面 | m² | 清理修补基层 | 按照实贴（挂）表面积计算工程量 | 面层材料品种、规格
|  |  |  | 打底抹灰 |  | 粘贴层材料种类、厚度或骨架种类、规格
|  |  |  | 切割、磨光块料 |  | 铺设位置
开槽、开孔
砂浆粘贴面层或黏结剂粘贴面层或制作安装骨架、干挂面层
修补缝隙
清理面层、养护
1206000000 | M22 | 装饰板面层 | m² | 骨架制作、运输、安装 | 按照装饰板表面积计算工程量 | 部位
|  |  |  | 面板安装 |  | 面层材料品种、规格
|  |  |  | 嵌缝、塞口 |  | 龙骨材质、规格
1207000000 | M23 | 木门窗油漆 | m² | 清扫、磨砂纸、刮腻子 | 按设计图示洞口尺寸以面积计算 | 门窗类型
|  |  |  | 刷油漆 |  | 门窗代号
|  |  |  | 清理面层 |  | 腻子种类
刮腻子遍数
防护材料种类
油漆品种、刷漆遍数
1207000000 | M24 | 木扶手油漆 | m | 清扫、磨砂纸、刮腻子 | 按设计图示尺寸以长度计算 | 断面尺寸
|  |  |  | 刷油漆 |  | 腻子种类
|  |  |  | 清理面层 |  | 刮腻子遍数
防护材料种类
油漆品种、刷漆
遍数防护材料种类
油漆品种、刷漆遍数
1207000000 | M25 | 门、窗套油漆 | m² | 清扫、磨砂纸、刮腻子 | 按设计图示尺寸以面积计算 | 门窗套尺寸
|  |  |  | 刷油漆 |  | 腻子种类
|  |  |  | 清理面层 |  | 刮腻子遍数
防护材料种类
油漆品种、刷漆遍数
1207000000 | M26 | 木线条油漆 | m | 清扫、磨砂纸、刮腻子 | 按设计图示尺寸以长度计算 | 木线条尺寸
|  |  |  | 刷油漆 |  | 腻子种类
|  |  |  | 清理面层 |  | 刮腻子遍数
防护材料种类
油漆品种、刷漆遍数
1207000000 | M27 | 其他木材油漆 | m² | 清扫、磨砂纸、刮腻子 | 按设计图示尺寸以面积计算 | 腻子种类
|  |  |  | 刷油漆 |  | 刮腻子遍数
|  |  |  | 清理面层 |  | 防护材料种类
油漆品种、刷漆遍数
1207000000 | M28 | 木地板油漆 | m² | 清扫、磨砂纸、刮腻子 | 按设计图示尺寸以面积计算 | 腻子种类
|  |  |  | 刷油漆 |  | 刮腻子遍数
|  |  |  | 清理面层 |  | 防护材料种类
油漆品种、刷漆遍数
1208000000 | M29 | 金属面油漆 | t | 清扫、磨砂纸 | 按设计图示尺寸以质量计算 | 构件名称
|  |  |  | 刷油漆 |  | 防护材料种类
|  |  |  | 清理面层 |  | 油漆品种、厚度
1208000000 | M30 | 金属面除锈 | t | 挂件、喷砂、除尘、回收砂 | 按设计图示尺寸以质量计算 | 除锈要求
|  |  |  | 清理现场、钢丝刷 |  | 除锈方法
化学处理
1208000000 | M31 | 钢结构喷锌 | t | 清扫 | 按设计图示尺寸以质量计算 | 构件名称
|  |  |  | 配料 |  | 喷锌要求
喷锌
清理面层
1208000000 | M32 | 钢结构镀锌 | t | 装运 | 按设计图示尺寸以质量计算 | 构件名称
|  |  |  | 酸洗 |  | 喷锌要求
镀锌
1208000000 | M33 | 钢结构防火涂料 | t | 刷防火涂料 | 按设计图示尺寸以质量计算 | 防火要求、厚度
涂料种类、涂刷遍数
1208000000 | M33 | 钢结构防火涂料 | m² | 刷防火涂料 | 按设计图示尺寸以面积计算 | 防火要求、厚度
涂料种类、涂刷遍数
1208000000 | M34 | 钢结构防腐涂料 | t | 刷防腐涂料 | 按设计图示尺寸以质量计算 | 防腐要求
防腐品种
1208000000 | M34 | 钢结构防腐涂料 | m² | 刷防腐涂料 | 按设计图示尺寸以面积计算 | 防腐要求
防腐品种
1209000000 | M35 | 抹灰面油漆 | m² | 清理基层、磨砂纸 | 按设计图示尺寸以面积计算 | 基层类型
|  |  |  | 刮腻子 |  | 腻子种类
|  |  |  | 刷油漆 |  | 刮腻子遍数
|  |  |  | 清理面层 |  | 防护材料种类
油漆品种、厚度
1210000000 | M36 | 钢门、钢窗油漆 | m² | 清扫、磨砂纸 | 按设计图示洞口尺寸以面积计算 | 门类型
|  |  |  | 刷油漆 |  | 腻子种类
|  |  |  | 清理表面 |  | 刮腻子遍数
防护材料种类
油漆品种、厚度
1211000000 | M37 | 贴壁纸 | m² | 清扫 | 按设计图示尺寸以面积计算。内墙贴壁纸同内墙抹灰计算规则，天棚贴壁纸同天棚抹灰计算规则 | 基层类型
|  |  |  | 撕缝 |  | 贴纸部位
墙纸基膜
粘贴壁纸
对花
1301000000 | N10 | 混凝土管道安装 | m | 场内运输、清理基坑 | 按照混凝土管道中心线长计算，不扣除管道接头所占长度。扣除钢管弯头、钢管连接段、阀门所占长度 | 管道材质
|  |  |  | 清扫管材、起吊就位、找中 |  | 管道直径
安装
水压试验
1301000000 | N11 | 混凝土管道防腐 | m² | 清理基层 | 管道防腐面积按照管道安装长度乘以管道内壁或外壁周长计算 | 防腐材料品种
|  |  |  | 调制材料 |  | 防腐部位
刷防腐涂料
1302000000 | N12 | 塑料及金属管道安装 | m | 挂线、清扫基座 | 按照管道中心线长计算，不扣除阀门、管件、减压器、水表等所占长度 | 管道名称
|  |  |  | 成品管场内运输 |  | 管道材质
|  |  |  | 阀门、法兰、压力表等 |  | 管道直径
|  |  |  | 铺管、连接 |  | 敷设方式
水压试验、消毒、冲洗
1302000000 | N13 | 电缆埋管 | m | 测量、划线 | 按照管道中心线长计算 | 管道材质
|  |  |  | 沟底修整夯实、锯管、弯管、接口、敷设、管卡固定 |  | 管道直径
接地
1302000000 | N14 | 穿墙套管制作安装 | m | 放样、下料 | 按设计图示尺寸以延长米计算 | 名称、类型
|  |  |  | 切割、组对 |  | 材质
|  |  |  | 焊接、刷防锈漆 |  | 规格
|  |  |  | 配合预留孔洞及混凝土浇筑 |  | 填料材质
套管就位、安装
填塞密封材料
紧螺栓
1302000000 | N14 | 穿墙套管制作安装 | 个 | 放样、下料 | 按设计图示以数量计算 | 名称、类型
|  |  |  | 切割、组对 |  | 材质
|  |  |  | 焊接、刷防锈漆 |  | 规格
|  |  |  | 配合预留孔洞及混凝土浇筑 |  | 填料材质
套管就位、安装
填塞密封材料
紧螺栓
1303000000 | N15 | 沉井制作 | m³ | 模板制作、安装、拆除 | 按照设计中心周长与厚度乘以高度以体积计算工程量，刃脚、隔墙工程量并入沉井体积内，扣除0.3m²以上洞孔所占体积 | 混凝土种类
|  |  |  | 枕木搭拆、铺设砂垫层 |  | 混凝土强度等级
|  |  |  | 铺设承垫木、抽承垫木、回填砂石 |  | 形状
|  |  |  | 混凝土浇筑、捣固、养护 |  | 变形缝、施工缝做法
变形缝、施工缝处理
止水带、止水钢板制作安装
1303000000 | N16 | 铁刃脚安装 | t | 铁刃脚安装 | 按照设计图示以质量计算 | 种类
1303000000 | N17 | 沉井下沉 | m³ | 机械抓泥、运出井外 | 按照设计图示尺寸以体积计算 | 土质
|  |  |  | 校正沉井倾斜 |  | 深度
1303000000 | N18 | 沉井封底 | m³ | 封底材料场内运输 | 按照设计图示尺寸以体积计算 | 封底材料
|  |  |  | 漏斗和筒管安装、拆除 |  | 混凝土种类
|  |  |  | 封底、填塞、养护 |  | 混凝土强度等级
井壁结合部凿毛、馒头体凿除
余物外运、壁底清理
1304000000 | N19 | 混凝土池井 | m³ | 模板及支架（撑）制作、安装、拆除、堆放、运输及清理模内杂物、刷隔离剂等，混凝土制作、运输 | 按照设计图示尺寸以混凝土实体体积计算工程量，不计算垫层体积，不扣除钢筋、铁件和螺栓所占体积，扣除0.3m²以上洞孔所占体积 | 部位
|  |  |  | 浇筑、振捣 |  | 形状
|  |  |  | 养护 |  | 垫层材质、厚度
|  |  |  | 抹灰及找坡 |  | 底板厚度、混凝土强度等级
|  |  |  | 变形缝、施工缝处理 |  | 侧壁厚度、混凝土强度等级
|  |  |  | 止水带、止水钢板制作安装 |  | 顶板厚度、混凝土强度等级
抹灰及找坡材质、规格
变形缝、施工缝做法
1304000000 | N20 | 砖池井 | m³ | 调运砂浆 | 按砖砌实体体积以立方米计算 | 砖品种、规格
|  |  |  | 运砖、浇砖、砌砖 |  | 垫层材质、厚度
|  |  |  | 抹灰及找坡 |  | 抹灰及找坡材质、规格
|  |  |  | 安放木砖、垫块 |  | 砌筑砂浆种类、强度
清理砖面，原浆勾缝
1304000000 | N21 | 小型池井 | 座 | 土石方、铺设垫层 | 按设计图示数量计算 | 名称
|  |  |  | 模板安拆 |  | 规格
|  |  |  | 混凝土浇制 |  | 材质
砌体砌筑
爬梯制作、安装
井圈、井箅、井盖制作、安装
抹灰
防水、防腐处理
1304000000 | N22 | 成品池井 | 套 | 成品购置、运输、现场堆放 | 按设计图示数量计算 | 名称
|  |  |  | 就位、安装 |  | 材质、规格
1304000000 | N23 | 井箅或井盖 | 套 | 制作或购置 | 按设计图示以套计算 | 材质
|  |  |  | 运输 |  | 尺寸、规格
安装、固定
1304000000 | N23 | 井箅或井盖 | m² | 制作或购置 | 按设计图示尺寸，以面积计算 | 材质
|  |  |  | 运输 |  | 尺寸、规格
安装、固定
1305000000 | N24 | 离心构（支）架 | m³ | 杯口处理 | 按照安装后成品外轮廓体积以体积计算工程量。离心杆长度包括插入基础部分长度 | 材质
|  |  |  | 拼装、连接、接头补漆 |  | 安装高度
|  |  |  | 起吊、就位、校正、固定 |  | 形式
|  |  |  | 二次灌浆 |  | 二次灌浆材质
1305000000 | N25 | 金属构（支）架 | t | 杯口处理 | 按照安装后成品质量计算 | 材质
|  |  |  | 拼装、连接、接头补漆 |  | 安装高度
|  |  |  | 起吊、就位、校正、固定 |  | 形式
|  |  |  | 二次灌浆 |  | 二次灌浆材质
1305000000 | N26 | 钢结构构架梁 | t | 拼装、连接、接头补漆 | 按照安装后成品质量计算 | 材质
|  |  |  | 起吊、就位、校正、固定 |  | 安装高度
形式
1305000000 | N27 | 构支架附件 | t | 拼装、连接、接头补漆 | 按照安装后成品质量计算 | 材质
|  |  |  | 起吊、就位、校正、固定 |  | 安装高度
|  |  |  | 防坠落装置就位、安装 |  | 形式
1305000000 | N28 | 避雷针塔 | t | 拼装、连接、接头补漆 | 按照安装后成品质量计算 | 材质
|  |  |  | 起吊、就位、校正、固定 |  | 制作或购置
|  |  |  | 二次灌浆 |  | 安装高度
1306000000 | N29 | 道路面层 | m² | 混凝土浇筑、密实、抹光、养护或沥青混凝土摊铺、找平、碾压、养护或其他材料铺设 | 按设计图示尺寸，以面层水平投影面积计算，不扣除路面上雨水井、给排水井、消火栓井等所占面积 | 面层材质、厚度
|  |  |  | 混凝土路面锯纹、清理 |  | 嵌缝材质
|  |  |  | 伸缩缝处理 |  | 伸缩缝做法
1306000000 | N30 | 道路基层 | m² | 放样、清理路床、取料、运料、摊铺、灌缝、找平、碾压 | 按设计图示尺寸，以基层表面水平投影面积计算，不扣除路面上雨水井、给排水井、消火栓井等所占面积 | 基层材质、厚度
混凝土浇筑、密实、抹光、养护或其他材料铺设
1306000000 | N31 | 场地地坪 | m² | 基层清理 | 按设计图示尺寸，以面层水平投影面积计算，不扣除路面上雨水井、给排水井、消火栓井等所占面积 | 基层材质、厚度
|  |  |  | 基层、垫层、面层浇（铺）筑 |  | 面层材质、厚度
|  |  |  | 抹找平层 |  | 嵌缝材质
面层铺设
清理缝、灌缝
1306000000 | N32 | 土工格栅 | m² | 格栅铺设 | 土工格栅按照设计图示尺寸以单层面积计算工程量 | 材质
铺设要求
1306000000 | N33 | 路缘石 | m | 放样、运料、开槽 | 按照设计图示尺寸以延长米为单位计算 | 材质
|  |  |  | 整平、安砌、勾缝 |  | 品种、规格
清理、养护
1307000000 | N34 | 成品围墙 | m² | 围墙制作或购置、运输 | 按设计图示尺寸，以面积计算 | 围墙类型
|  |  |  | 拼装、安装 |  | 围墙材质、规格
金属构件刷油漆
1307000000 | N35 | 栏栅 | m² | 栏栅制作和安装 | 按设计图纸尺寸，以面积计算 | 栏栅材质
金属构件刷油漆
1307000000 | N36 | 围墙大门 | m² | 门、轨道及电动装置购置、安装 | 按设计图示大门洞口宽度乘以大门高度以面积计算 | 门材质、框外围尺寸
启动装置品种、规格
1308000000 | N37 | 雨棚 | m² | 雨棚及骨架制作 | 按设计图示尺寸，以水平投影面积计算 | 规格
|  |  |  | 雨棚及骨架安装 |  | 材质
雨棚及骨架运输
1309000000 | N38 | 站区绿化 | m² | 完成厂区绿化施工 | 按设计图示面积计算 | 绿化种类
|  |  |  | 养护 |  | 绿化规格、要求
1310000000 | N39 | 站区标示牌 | m² | 基层处理 | 按设计图示尺寸，以面积计算 | 材质、规格
标示牌制作、安装
1310000000 | N39 | 站区标示牌 | 块 | 基层处理 | 按设计图示数量，以块计算 | 材质、规格
标示牌制作、安装
1310000000 | N39 | 站区标示牌 | 项 | 基层处理 | 一个变电站为一项 | 材质、规格
标示牌制作、安装
1311000000 | N40 | 深井 | m | 钻井、护壁、安装井管 | 按设计图示尺寸，以长度计算 | 井深
|  |  |  | 洗井、浇制井台 |  | 井管材质、规格
1312000000 | N41 | 混凝土沟道 | m | 铺设垫层 | 按设计图示尺寸，以沟道中心线长度计算 | 名称
|  |  |  | 模板安拆 |  | 断面尺寸
|  |  |  | 混凝土浇制 |  | 垫层材质、厚度
|  |  |  | 沟道壁抹灰、底板找坡 |  | 底板厚度、混凝土强度等级
|  |  |  | 伸缩缝处理 |  | 侧壁厚度、混凝土强度等级
|  |  |  | 柔性垫块、橡胶条安装 |  | 顶板厚度、混凝土强度等级
过梁规格、混凝土强度等级
抹灰及找坡材质、规格
伸缩缝做法
1312000000 | N42 | 砌体沟道 | m | 铺设垫层 | 按设计图示尺寸，以中心线长度计算 | 沟道名称
|  |  |  | 模板安拆 |  | 砌体材质、厚度、强度等级
|  |  |  | 混凝土浇制 |  | 断面尺寸
|  |  |  | 砌筑沟道、隧道 |  | 混凝土强度等级
|  |  |  | 压顶安装 |  | 砌体类型
|  |  |  | 沟道壁抹灰、底板找坡 |  | 压顶类型
|  |  |  | 伸缩缝处理 |  | 抹灰及找坡材质、规格
|  |  |  | 柔性垫块、橡胶条安装 |  | 嵌缝材质
伸缩缝做法
1312000000 | N43 | 成品槽沟 | m | 铺设垫层 | 按设计图示尺寸，以长度计算 | 断面尺寸
|  |  |  | 成品槽沟购置、安装 |  | 材料名称、型号
|  |  |  | 沟道壁抹灰、底板找坡 |  | 抹灰及找坡材质、规格
|  |  |  | 伸缩缝处理 |  | 嵌缝材质
伸缩缝做法
1312000000 | N44 | 沟道盖板 | t | 盖板制作、运输、安装 | 按设计图示尺寸，以质量计算 | 盖板材质、规格
接头灌缝、养护
成品起模、归模
1312000000 | N44 | 沟道盖板 | m² | 盖板制作、运输、安装 | 按设计图示尺寸，以面积计算 | 盖板材质、规格
接头灌缝、养护
成品起模、归模
1313000000 | N45 | 电梯 | 部 | 电梯运输、安装 | 按设计图示数量计算 | 型号
|  |  |  | 电气安装 |  | 用途
|  |  |  | 系统调试 |  | 层数
提升高度
1401000000 | P10 | 井点降水系统安拆 | 根 | 喷射井点、轻型井点： | 1.喷射井点：根数根据施工组织设计确定，施工组织设计无规定时，按照2.5m/根计算 2.大口径井点：1根为一套，井管根数根据施工组织设计确定 3.轻型井点：井管根数根据施工组织设计确定，施工组织设计无规定时，按照水平管网1.4m/根计算 | 降水方式
|  |  |  | 井点装配成型，打拔井点管、安拆设备与管道、填井点坑 |  | 井点深度
井点连接抽水试验、场内运输大口径井点：
钻机钻孔、安拆井管、填井点坑
井底和井壁填碎石、洗井、安拆设备与管道、抽水试验、导入明沟
1401000000 | P11 | 基坑明排水降水系统运行 | 套.天 | 挖排水沟、挖集水坑 | 计算套数时按照运行的排水泵台数计算，每台运行的排水泵计算一套，累计运行24h计算 | 排水泵出口直径
安拆设备与管道、场内搬运
降排水设施运行维护
1401000000 | P12 | 井点降水系统运行 | 套.天 | 运行值班 | 按照每套降水系统累计运行24h计算 | 降水方式
|  |  |  | 井管堵漏 |  | 运行时间
系统运行维修
1402000000 | P13 | 打拔钢板桩 | t | 工作平台搭拆 | 按照设计图示尺寸以质量计算 | 地质情况
|  |  |  | 钢板桩摊销或租赁 |  | 桩长
|  |  |  | 钢板桩运输 |  | 钢材型号规格
桩机移位
打桩、拔桩
打桩孔回填
1402000000 | P14 | 打拔钢管桩 | t | 工作平台搭拆 | 按照设计图示尺寸以质量计算 | 地质情况
|  |  |  | 钢管运输 |  | 桩长
|  |  |  | 桩机移位 |  | 钢材型号规格
打桩、拔桩
打桩孔回填
1402000000 | P15 | 围堰 | m³ | 取料、装袋、封口 | 按照设计或批准的施工组织设计规定的成品方体积计算 | 围堰材质
堆筑堰体
拆除堰体、平整、清理
1403000000 | P16 | 脚手架 | 站 | 场内外材料搬运、搭设、拆除 | 按站计算 | 搭设方式
斜道、上下料平台搭拆
施工期间加固、维修
脚手杆堆放、绑扎、场内运输
1403000000 | P17 | 垂直运输 | 站 | 垂直运输机械的固定装置、基础制作、按站 | 按站计算 | 建筑物、构筑物类型及结构形式
行走式垂直运输机械轨道的铺设、拆除、摊销
1403000000 | P18 | 工程超高施工增加费 | 站 | 垂直运输机械的固定装置、基础制作、按站 | 按站计算 | 建筑物、构筑物类型及结构形式
行走式垂直运输机械轨道的铺设、拆除、摊销
1501000000 | Q10 | 建筑物室内给排水 | m² | 给(排)水管道、消防管道、管道支架、阀门、法兰、水表、流量计、压力表、水龙头、淋浴喷头、地漏、清扫孔、检查孔、透气帽、卫生器具、室内消火栓、水泵接合器、套管 | 按设计图示以建筑面积计算 | 给排水部位
|  |  |  | 保温油漆、防腐保护 |  | 建筑物高度
|  |  |  | 管道冲洗、水压试验、调试 |  | 主要材料要求
1501000000 | Q11 | 给排水一体化设备 | 套 | 拆装检查 | 按设计图示数量计算 | 设备名称
|  |  |  | 安装、调试 |  | 型号规格
1501000000 | Q12 | 水箱 | 套 | 制作（或购置）、安装 | 按设计图示数量计算 | 材质
|  |  |  | 吊装、找正 |  | 规格
固定、试验
1502000000 | Q13 | 阀厅气密性试验 | m³ | 送风、检测 | 按设计图示尺寸，以建筑物体积计算 | 系统
1502000000 | Q14 | 换流站管道 | m | 打堵洞眼 | 按设计图示尺寸中心线，以长度计算 | 安装部位
|  |  |  | 切管、管道（热熔）连接 |  | 材质
|  |  |  | 管件安装 |  | 型号规格
|  |  |  | 套管制作、安装 |  | 管道连接方式
|  |  |  | 管道除锈、刷油、防腐，绝热及保护层安装 |  | 套管形式、材质、规格
|  |  |  | 管道水压试验、冲洗 |  | 除锈、刷油、防腐，绝热及保护层设计要求
1502000000 | Q15 | 换流站管道支架制作安装 | kg | 切割、钻孔、焊接 | 按设计图示尺寸，以质量计算 | 形式
|  |  |  | 打洞、安装 |  | 材质
|  |  |  | 除锈、刷油、防腐 |  | 除锈、刷油、防腐设计要求
1502000000 | Q16 | 换流站阀门 | 个 | 切管、上阀门 | 按设计图示，以数量计算 | 类型
|  |  |  | 水压试验 |  | 材质
|  |  |  | 除锈、刷油、防腐 |  | 型号规格、压力等级
连接方式
刷油、防腐设计要求
1502000000 | Q17 | 换流站法兰 | 副 | 切口、安装组对 | 按设计图示数量计算 | 材质
|  |  |  | 水压试验 |  | 型号规格、压力等级
|  |  |  | 除锈、刷油、防腐 |  | 连接方式
刷油、防腐要求
1502000000 | Q18 | 换流站卫生洁具 | 组 | 留洞堵眼 | 按设计图示数量计算 | 洁具名称
|  |  |  | 切管、套丝 |  | 材质
|  |  |  | 器具、附件（零件）及托架安装 |  | 组装形式
|  |  |  | 上下水管连接、试水 |  | 型号规格、品牌
阀门类型及规格
1502000000 | Q19 | 换流站给排水、采暖、通风、照明设备安装 | 项 | 设备安装、调试 | 按设计图示数量计算 | 换流站电压等级
1601000000 | R10 | 动力、照明与防雷接地 | m² | 配电箱(包括但不限于降压照明箱、事故照明箱、动力箱、控制箱、开关箱、检修箱)、联闪控制器、镇流器、电气仪表、接线盒、开关、插座、灯具、航空灯等安装 | 按设计图示尺寸以建筑面积计算 | 照明部位
|  |  |  | 支架及套管制作安装、敷设电线管、敷设线槽、敷设电线、敷设动力电缆 |  | 建筑物高度
|  |  |  | 调试 |  | 主要材料要求
接地极制作与安装、接地母线敷设、防雷接地卡制作安装、接地跨接、引下线敷设、避雷针制作安装、避雷带安装、接地测试、安装接地极或敷设接地母线时土方开挖与回填
1701000000 | S10 | 水灭火系统 | 套 | 打堵洞眼 | 按设计图示数量以套计算 | 部位
|  |  |  | 切管、管道、阀门、支架安装、水压试验 |  | 主要材料要求
栽钩卡
管件安装
套管制作、安装
管道除锈、刷油、防腐、绝热及保护层安装
通水冲洗、检查
设备安装、调试
1701000000 | S11 | 消火栓 | 套 | 室外安装包括管口除沥青、制垫、加垫、紧螺栓、消火栓安装 | 按设计图示数量以套计算 | 安装部位（地上、地下）
型号规格
单栓、双栓
是否含消防栓箱
1701000000 | S12 | 气体（泡沫）灭火系统 | 套 | 打堵洞眼 | 按设计图示数量以套计算 | 部位
|  |  |  | 切管、管口连接、管道、阀门、支架安装 |  | 主要材料要求
栽钩卡
管件安装
套管制作、安装
管道除锈、刷油、防腐、绝热及保护层安装
压力试验
管道系统吹扫
设备安装、调试
1701000000 | S13 | 水泵 | 台 | 泵拆装检查 | 按设计图示数量计算 | 名称
|  |  |  | 本体及电动机安装、调试 |  | 型号、电机功率
1701000000 | S14 | 移动灭火装置 | 台 | 安装、就位 | 按设计图示数量计算 | 名称
型号规格
1701000000 | S15 | 干粉灭火装置 | 套 | 安装、就位 | 按设计图示数量以套计算 | 名称
型号规格
1701000000 | S16 | 成品消防小间 | 个 | 安装、就位 | 按设计图示数量计算 | 部位
尺寸
1701000000 | S17 | 消防报警系统 | 套 | 管道安装 | 按设计图示数量以套计算 | 名称
|  |  |  | 线槽敷设 |  | 部位
支架制作安装
管、线槽布线
线缆连接
设备安装、调试
接地
调试
1801000000 | T10 | 通风及空调 | m² | 风道、风道支架、风口、风帽、风阀、现场配制设备支架等制作与安装 | 按设计图示尺寸以建筑面积计算 | 通风及空调部位
|  |  |  | 风机罩制作安装，轴流风机、排风扇等设备安装 |  | 建筑物高度
|  |  |  | 通风空调安装、调试 |  | 主要材料要求
保温油漆、防腐保护
1802000000 | T11 | 除尘 | m³ | 管道、管道支架、阀门、疏水器、风帽、柔性软风管等制作与安装 | 按照单位工程建筑体积计算 | 建（构）筑物名称
|  |  |  | 除尘设备安装 |  | 地区分类
保温油漆、防腐保护、调试
1901000000 | U10 | 采暖 | m² | 采暖管道、管道支架、阀门、法兰、水表、流量计、温度计、压力表、散热器、疏水器、蒸汽分汽缸、集器罐、伸缩节、采暖设备等安装 | 按设计图示尺寸以建筑面积计算 | 采暖部位
|  |  |  | 管道支架、疏水器、蒸汽分汽缸、集器罐、伸缩节的制作 |  | 建筑物高度
|  |  |  | 保温油漆、防腐保护 |  | 主要材料要求
管道冲洗、水压试验、调试
2001000000 | W10 | 施工电源 | km | 完成施工电源、装置、拆除等所有工作 | 按线路长度（亘长）计算工程量 | 电压等级
线路安装形式
主要设备
杆塔类型
2001000000 | W11 | 施工水源 | km | 完成施工水源设施 | 按管道长度计算工程量 | 容量大小
来源
2001000000 | W12 | 施工通讯线路 | 项 | 完成通讯所需的线缆、基站等租用、部署工作 | 按项计算 | 材质
直径
2001000000 | W13 | 施工道路 | m³ | 路床土方开挖、运输、碾压、检验 | 1．按照道路体积计算 体积=面积×厚度 面积按照面层水平投影面积计算，有路缘石的道路按照路缘石内侧计算面积，厚度为基层、底层、面层三层之和。不扣除路面上雨水口所占的体积 | 道路做法
|  |  |  | 铺设基层、垫层、碾压 |  | 路面材质
|  |  |  | 浇制面层、护角 |  | 路缘石材质
|  |  |  | 路缘石制作（购置）、安装 |  | 伸缩缝做法
浇制或砌筑路面上雨水口
雨水篦子安装
场地清理、恢复
伸缩缝处理
2001000000 | W13 | 施工道路 | m² | 路床土方开挖、运输、碾压、检验 | 按道路表面水平投影面积计算，有路缘石的道路按照路缘石内侧计算面积，不扣除路面上雨水口所占的面积 | 道路做法
|  |  |  | 铺设基层、垫层、碾压 |  | 路面材质
|  |  |  | 浇制面层、护角 |  | 路缘石材质
|  |  |  | 路缘石制作（购置）、安装 |  | 伸缩缝做法
浇制或砌筑路面上雨水口
雨水篦子安装
场地清理、恢复
伸缩缝处理
Note on A1: 请输入子目所属章节的章节码，参照“清单目录”页签进行输入

## 清单指引
清单编码 | 工作内容 | 预算定额编码 | 预算定额来源 | 概算定额编码 | 概算定额来源