## 资源库属性
资源库属性 | 属性值
资源库名称 | 行业建筑工程清单库2018-技改20定额
发布时间 | 2018/12/20
适用范围 | 技改

## 清单目录
章节码 | 父章节（章节码） | 名称
0100000000 |  | 土石方工程（编码JA）
0200000000 |  | 基础与地基处理工程（编码JA）
0300000000 |  | 地面与地下设施工程（编码JA）
0400000000 |  | 楼面与屋面工程（编码JA）
0500000000 |  | 墙体工程（编码JA）
0600000000 |  | 门窗工程（编码JA）
0700000000 |  | 混凝土工程（编码JA）
0800000000 |  | 钢结构工程（编码JA）
0900000000 |  | 构筑物工程（编码JA）
1000000000 |  | 站区性建筑工程（编码JB）
1100000000 |  | 给排水、采暖、通风、照明工程（编码JB）
1200000000 |  | 消防工程（编码JB）
1300000000 |  | 其它工程（编码JB）
Note on A1: 请输入章节码，建议输入9位数字组合，例如“101000000”
Note on B1: 因章节有父子关系，请输入父章节的章节码。父章节码必须存在

## 清单子目
章节码 | 编码 | 名称 | 单位 | 工作内容 | 计算规则 | 项目特征 | 特征值
0100000000 | JA01 | 场地平整 | m² | 平整场地标高在±30cm以内的挖、填及找平 | 按设计图示尺寸以面积计算 | 土壤类别
场内运输
0100000000 | JA02 | 挖一般土石方 | m³ | 排地表水 | 按设计图示尺寸以体积计算 | 土壤类别
|  |  |  | 土石方开挖 |  | 挖土石厚度 | 2m;4m
|  |  |  | 场内运输 |  | 含水率
余土外运、处置
0100000000 | JA03 | 挖坑槽土石方 | m³ | 排地表水 | 按设计图示基础垫层底面积[无垫层者为基础（坑、槽）底面积]乘以开挖深度计算 | 土壤类别
|  |  |  | 土石方开挖 |  | 挖土石深度 | 2m;4m;6m
|  |  |  | 围护（挡土板）安拆 |  | 含水率
|  |  |  | 基底钎探 |  | 回填要求
场内运输
回填
余土外运、处置
0100000000 | JA04 | 挖淤泥、流砂 | m³ | 开挖 | 按设计图示尺寸以体积计算 | 挖掘深度
场内运输
外运、处置
0100000000 | JA05 | 挖冻土 | m³ | 开挖 | 按设计图示尺寸以体积计算 | 冻土厚度
清理
装车运输
外运、处置
0100000000 | JA06 | 土石方回填 | m³ | 装卸、运输 | 按设计图示尺寸以体积计算 | 回填要求
|  |  |  | 分层铺填 |  | 回填材质
|  |  |  | 碾压、振密或夯实 |  | 填方来源
0100000000 | JA07 | 管沟土石方 | m³ | 排地表水 | 按设计图示管底垫层面积乘以挖土深度计算；无管底垫层按管外径的水平投影面积乘以挖土深度计算。管沟长度按管道中心线长度计算，扣除各种井池所占长度。管路与井池以井池外壁外边线为分界线 | 土壤类别
|  |  |  | 土石方开挖 |  | 管外径
|  |  |  | 围护（挡土板）安拆 |  | 挖土石深度
|  |  |  | 场内运输 |  | 回填要求
回填
余土外运、处置
0200000000 | JA08 | 条型基础 | m³ | 铺设垫层 | 按设计图示尺寸以体积计算 | 垫层种类、厚度、混凝土强度等级 | 土;灰土;砂;毛石;混凝土;水泥
|  |  |  | 模板安拆 |  | 基础混凝土拌和要求、混凝土强度等级
|  |  |  | 混凝土浇制、养护 |  | 砌体种类、规格 | 实心砖;毛石;粗料石
|  |  |  | 砌体砌筑 |  | 砂浆强度等级
防水、防潮
0200000000 | JA09 | 独立基础 | m³ | 铺设垫层 | 按设计图示尺寸以体积计算 | 垫层种类、厚度、混凝土强度等级 | 土;灰土;砂;毛石;混凝土;水泥
|  |  |  | 模板安拆 |  | 基础混凝土拌和要求、混凝土强度等级
|  |  |  | 混凝土浇制、养护 |  | 砌体种类、规格 | 实心砖;毛石;粗料石
|  |  |  | 砌体砌筑 |  | 砂浆强度等级
|  |  |  | 防水、防潮 |  | 单体体积大小
0200000000 | JA10 | 桩承台基础 | m³ | 铺设垫层 | 按设计图示尺寸以体积计算 | 垫层种类、厚度、混凝土强度等级 | 土;灰土;砂;毛石;混凝土;水泥
|  |  |  | 模板安拆 |  | 基础混凝土拌和要求、混凝土强度等级
混凝土浇制、养护
0200000000 | JA11 | 杯形基础 | m³ | 铺设垫层 | 按设计图示尺寸以体积计算，不扣除杯芯体积 | 垫层种类、厚度、混凝土强度等级 | 土;灰土;砂;毛石;混凝土;水泥
|  |  |  | 模板安拆 |  | 基础混凝土拌和要求、混凝土强度等级
|  |  |  | 混凝土浇制、养护 |  | 砌体种类、规格
|  |  |  | 砌体砌筑 |  | 砂浆强度等级
防水、防潮
杯底找平
0200000000 | JA12 | 筏形基础 | m³ | 铺设垫层 | 按设计图示尺寸以体积计算 | 垫层种类、厚度、混凝土强度等级
|  |  |  | 模板安拆 |  | 基础混凝土拌和要求、混凝土强度等级
|  |  |  | 混凝土浇制、养护 |  | 筏形基础形式（有梁、无梁）
0200000000 | JA13 | 设备基础 | m³ | 铺设垫层 | 按设计图示尺寸以体积计算 | 垫层种类、厚度、混凝土强度等级 | 土;灰土;砂;毛石;混凝土;水泥
|  |  |  | 模板安拆 |  | 设备基础类型 | 一般设备基础;复杂设备基础
|  |  |  | 混凝土浇制、养护 |  | 基础混凝土拌和要求、混凝土强度等级
|  |  |  | 预留螺栓孔 |  | 单体体积大小 | 5m³;50m³
0200000000 | JA14 | 变压器油池 | m³ | 铺设垫层 | 按设计图示尺寸以体积计算，高从油池底板顶标高算至油池壁顶标高，面积=油池净空长×油池净空宽。不扣除设备基础、油篦子及油池卵石所占的体积 | 垫层种类、厚度、混凝土强度等级 | 土;灰土;砂;毛石;混凝土;水泥
|  |  |  | 模板安拆 |  | 混凝土拌和要求
|  |  |  | 混凝土浇制、养护 |  | 底板厚度、混凝土强度等级 | 300mm
|  |  |  | 砌体砌筑 |  | 侧壁材质、厚度、混凝土强度等级
|  |  |  | 油池抹灰、底板找坡 |  | 砌体种类、规格 | 实心砖
|  |  |  | 铺填卵石 |  | 砂浆强度等级
|  |  |  | 压顶砌筑、搅捣制作、运输、安装 |  | 抹灰、底板找坡材料种类、强度等级 | 水泥砂浆
|  |  |  | 油篦子制作、安装 |  | 卵石种类及体积
|  |  |  | 防腐、刷油 |  | 压顶类型
[6 empty] | 油箅子材质、规格 | 钢;铸铁
0200000000 | JA15 | 圆木桩 | 根 | 工作平台搭拆 | 按设计图示尺以数量计算 | 地层情况
|  |  |  | 桩机安拆、移位 |  | 桩长
|  |  |  | 桩靴安装 |  | 材质 | 木
|  |  |  | 沉桩 |  | 尾径
刷防护材料
0200000000 | JA16 | 钢板桩 | t | 工作平台搭拆 | 按设计图示尺寸以质量计算 | 地层情况
|  |  |  | 桩机安拆、移位 |  | 桩长 | 6m;10m;15m;20m
|  |  |  | 打拔钢板桩 |  | 类型、规格
刷防护材料
0200000000 | JA17 | 混凝土预制桩 | m | 工作平台搭拆 | 按设计图示尺寸以桩长（包括桩尖）计算 | 地层情况
|  |  |  | 桩机安拆、移位 |  | 桩类型
|  |  |  | 沉桩 |  | 送桩深度、桩长
|  |  |  | 接桩 |  | 桩截面/桩外径、壁厚
|  |  |  | 送桩 |  | 混凝土拌和要求与强度等级
|  |  |  | 桩尖制作、安装 |  | 填充材料种类、填充范围及混凝土强度等级
|  |  |  | 填充材料、刷防护材料 |  | 防护材料种类
预制桩场内运输
0200000000 | JA18 | 钢管桩 | t | 工作平台搭拆 | 按设计图示尺寸以质量计算。不计算桩内支撑、桩尖、桩帽质量 | 地层情况
|  |  |  | 桩机安拆、移位 |  | 钢管材质
|  |  |  | 沉桩 |  | 管径、壁厚
|  |  |  | 接桩 |  | 送桩深度、桩长
|  |  |  | 送桩 |  | 填充材料种类、填充范围及混凝土强度等级
|  |  |  | 切割钢管、精割盖帽 |  | 防护材料种类
管内取土
填充材料、刷防护材料
0200000000 | JA19 | 截（凿）桩头 | 个 | 截、凿桩头 | 按实际截（凿）桩头数量计算 | 桩类型、规格
|  |  |  | 钢筋修整 |  | 桩头长度
|  |  |  | 废料外运 |  | 废料外运
0200000000 | JA20 | 混凝土灌注桩 | m³ | 护筒埋设 | 按设计图示尺寸以体积计算。桩长包括桩尖长度，桩截面面积不计算护壁面积 | 地层情况
|  |  |  | 成孔、固壁 |  | 成孔方法
|  |  |  | 护壁制作 |  | 混凝土拌和要求、强度等级
|  |  |  | 混凝土浇制、养护 |  | 桩直径
|  |  |  | 砌拆泥浆池、泥浆沟 |  | 桩长度
|  |  |  | 土方、废泥浆外运 |  | 护壁(筒)类型、长度、截面
入岩深度
0200000000 | JA21 | 钢筋笼 | t | 钢筋笼制作、运输 | 按设计用量、钢筋连接用量、施工措施用量之和，以质量计算 | 钢筋材质种类 | 预应力钢筋
|  |  |  | 钢筋笼安装 |  | 钢筋规格 | Φ10以内;Φ10以外
焊接（绑扎）
0200000000 | JA22 | 水泥搅拌桩 | m | 预搅下钻 | 按设计图示尺寸以桩长计算 | 地层情况
|  |  |  | 水泥浆制作 |  | 桩长
|  |  |  | 喷浆搅拌提升成桩/粉喷搅拌提升成桩 |  | 桩径 | 600mm以下;600mm以上
水泥强度等级及掺量
0200000000 | JA23 | 注浆地基 | m | 成孔 | 1.以米计量，按设计图示尺寸以钻孔深度计算 2.以立方米计量，按设计图示尺寸加固体积计算 | 地层情况
|  |  |  | 注浆导管制作、安装 |  | 空钻深度、注浆深度
|  |  |  | 浆液制作、压浆 |  | 注浆间距
|  |  |  | 材料运输 |  | 浆液种类及配比
注浆方法
水泥强度等级
0200000000 | JA23 | 注浆地基 | m³ | 成孔 | 1.以米计量，按设计图示尺寸以钻孔深度计算 2.以立方米计量，按设计图示尺寸加固体积计算 | 地层情况
|  |  |  | 注浆导管制作、安装 |  | 空钻深度、注浆深度
|  |  |  | 浆液制作、压浆 |  | 注浆间距
|  |  |  | 材料运输 |  | 浆液种类及配比
注浆方法
水泥强度等级
0200000000 | JA24 | 钻孔压浆桩 | m | 成孔 | 按设计图示尺寸以桩长计算 | 地层情况
|  |  |  | 下注浆管、投放骨料 |  | 桩长
|  |  |  | 浆液制作、压浆 |  | 桩径
|  |  |  | 材料运输 |  | 水泥强度等级
0200000000 | JA25 | 换填 | m³ | 土方开挖、支护 | 按设计图示尺寸以体积计算 | 换填材质、规格 | 土;灰土;砂;碎石;毛石混凝土;炉渣
|  |  |  | 填料场内运输 |  | 混凝土强度等级
|  |  |  | 基底夯实 |  | 压实系数
换填材料铺填
密实
0200000000 | JA26 | 沉降观测点 | 个 | 混凝土浇制、养护 | 按设计图示数量计算 | 类型、材质
沉降观测点安装
0300000000 | JA27 | 地面整体面层 | m² | 铺设垫层 | 按设计图示以建筑轴线尺寸面积计算 | 面层材质、厚度、强度等级 | 水泥砂浆;混凝土;环氧类面层
|  |  |  | 铺设防水、防潮层 |  | 垫层材质、厚度、强度等级 | 土;灰土;砂;毛石;混凝土;水泥
|  |  |  | 砂浆制作、运输 |  | 踢脚板材质 | 水磨石板;花岗岩;大理石;木
抹找平层
面层铺设
踢脚板铺贴
分割缝、灌浆
0300000000 | JA28 | 地面块料面层 | m² | 铺设垫层 | 按设计图示以建筑轴线尺寸面积计算 | 块料面层材质、规格 | 面砖;水磨石板;花岗岩;大理石
|  |  |  | 铺设防水、防潮层 |  | 垫层材质、厚度、强度等级 | 土;灰土;砂;毛石;混凝土;水泥
|  |  |  | 砂浆制作、运输 |  | 踢脚板材质 | 面砖;水磨石板;花岗岩;大理石;木
抹找平层
面层铺设
踢脚板铺贴
分割缝、灌浆
0300000000 | JA29 | 地面地板 | m² | 铺设垫层 | 按设计图示以建筑轴线尺寸面积计算 | 地板材质、规格 | 橡胶;木
|  |  |  | 铺设防水、防潮层 |  | 垫层材质、厚度、强度等级 | 土;灰土;砂;毛石;混凝土;水泥
|  |  |  | 砂浆制作、运输 |  | 踢脚板材质 | 木
抹找平层
面层铺设
踢脚板铺贴
0300000000 | JA30 | 台阶 | m² | 模板安拆 | 按设计图示以水平投影面积计算 | 台阶材质、混凝土强度等级
|  |  |  | 混凝土浇制、养护 |  | 面层材质、厚度、标号、配合比 | 水泥砂浆;面砖;水磨石板;花岗岩;大理石
|  |  |  | 砂浆制作、运输 |  | 垫层材质、厚度、强度等级 | 土;灰土;砂;毛石;混凝土;水泥
|  |  |  | 砌筑 |  | 砌体种类、规格
|  |  |  | 抹找平层 |  | 砂浆强度等级
|  |  |  | 面层铺设 |  | 踢脚板材质 | 水磨石板;花岗岩;大理石;木
踢脚板铺贴
防滑条
0300000000 | JA31 | 室外坡道、散水 | m² | 基层清理 | 按设计图示坡道与散水水平投影面积之和计算，坡道与平台以两者相交线分界 | 散水、坡道材质、厚度 | 水泥砂浆;混凝土
|  |  |  | 铺设垫层 |  | 垫层材质、厚度、强度等级 | 土;灰土;砂;毛石;混凝土;水泥
|  |  |  | 模板安拆 |  | 填缝材料 | 油浸麻丝;油浸木丝板;沥青砂浆;玛蹄脂;建筑油膏;橡胶止水带;塑料止水带
混凝土浇制、养护
变形缝填塞
0400000000 | JA32 | 楼面整体面层 | m² | 抹找平层 | 按设计图示以建筑轴线尺寸面积计算 | 面层材质、规格 | 水泥砂浆;混凝土;环氧类面层
|  |  |  | 面层铺贴、磨边 |  | 找平层材质、厚度、强度等级 | 水泥砂浆;细石混凝土
|  |  |  | 铺设防水、防潮层 |  | 踢脚板材质 | 木
踢脚板铺贴
0400000000 | JA33 | 楼面块料面层 | m² | 抹找平层 | 按设计图示以建筑轴线尺寸面积计算 | 块料面层材质、规格 | 面砖;水磨石;花岗岩;大理石
|  |  |  | 面层铺贴、磨边 |  | 找平层材质、厚度、强度等级 | 水泥砂浆;细石混凝土
|  |  |  | 铺设防水、防潮层 |  | 踢脚板材质 | 木
踢脚板铺贴
0400000000 | JA34 | 楼面地板 | m² | 抹找平层 | 按设计图示以建筑轴线尺寸面积计算 | 地板材质、规格 | 橡胶;塑料
|  |  |  | 面层铺贴、磨边 |  | 找平层材质、厚度、强度等级 | 水泥砂浆;细石混凝土
|  |  |  | 铺设防水、防潮层 |  | 踢脚板材质 | 木
踢脚板铺贴
0400000000 | JA35 | 楼梯面层 | m² | 抹找平层 | 按设计图示以各层楼梯水平投影面积之和计算 | 面层材质、厚度 | 水泥砂浆;混凝土;环氧类面层
面层铺贴、磨边
踢脚板铺贴
贴嵌防滑条、勾缝、刷防护材料
0400000000 | JA36 | 屋面排水 | m² | 排水管及配件安装、固定 | 按设计图示以各层楼梯水平投影面积之和计算 | 排水方式
|  |  |  | 雨水斗、山墙出水口、雨水箅子安装 |  | 排水管道材质、规格 | 玻璃钢;UPVC
接缝、嵌缝
刷缝
0400000000 | JA37 | 屋面保温隔热 | m² | 基层清理、找平 | 按设计图示尺寸以建筑轴线尺寸面积计算 | 保温隔热面层材质、规格 | 泡沫混凝土;水泥蛭石;珍珠岩;聚苯乙烯挤塑板(XPS);细石混凝土;预制板
|  |  |  | 刷粘结材料 |  | 粘结材料种类
|  |  |  | 铺粘保温层 |  | 找平层材质、厚度、配合比 | 水泥砂浆;细石混凝土
|  |  |  | 铺、刷（喷）防护材料 |  | 防护材料种类
0400000000 | JA38 | 屋面防水 | m² | 基层处理、找平 | 按设计图示以建筑轴线尺寸面积计算 | 防水材料材质、规格 | 防水砂浆;三元乙丙橡胶;改性沥青卷材;聚氨酯涂膜;冷底子油;石油沥青;乳化沥青聚酯布
|  |  |  | 刷底油、刷基层处理剂 |  | 找坡层厚度、配合比 | 水泥砂浆
|  |  |  | 铺、刷防水材料层 |  | 防水层做法、层（遍）数
清缝、填塞防水、止水带安装、盖缝制作安装、刷防护材料
0400000000 | JA39 | 屋面刚性防水 | m² | 基层处理、找平 | 按设计图示以建筑轴线尺寸面积计算 | 防水层厚度
|  |  |  | 混凝土浇制、养护 |  | 混凝土强度等级
|  |  |  | 清缝、填塞防水、止水带安装、盖缝制作安装、刷防护材料 |  | 找平层材质、厚度、配合比 | 水泥砂浆;细石混凝土
|  |  |  | 钢筋制作、安装 |  | 嵌缝材料种类
钢筋规格、型号
0400000000 | JA40 | 瓦屋面 | m² | 砂浆制作、运输、摊铺、养护 | 按设计图示以建筑轴线尺寸面积计算 | 瓦种类、规格 | 玻璃钢波纹瓦;琉璃瓦;釉面瓦
|  |  |  | 铺设挂瓦层、卧瓦层、屋面瓦 |  | 粘结层砂浆的配合比
挂角、收边、封檐
0400000000 | JA41 | 型材屋面 | m² | 檩条运输、安装 | 按设计图示以建筑轴线尺寸面积计算 | 型材材质、规格
|  |  |  | 屋面型材运输、安装 |  | 金属檩条材料、规格
|  |  |  | 接缝、嵌缝 |  | 接缝、嵌缝材料种类
0400000000 | JA42 | 屋面隔热架空层 | m² | 砂浆制作、砌砖墩 | 按设计图示以建筑轴线尺寸面积计算 | 隔热层材质、厚度 | 预制板
安装预制架空隔热板
抹灰、勾缝
0400000000 | JA43 | 天棚吊顶 | m² | 吊杆、龙骨安装 | 按设计图示以建筑轴线尺寸面积计算 | 面层材质、规格 | 铝合金板;铝塑板;石膏板;矿棉板;细木工板;PVC复合板;胶合板
|  |  |  | 基层板铺贴 |  | 龙骨类型、材料 | 铝合金龙骨;U型轻钢龙骨
|  |  |  | 面层铺贴 |  | 吊顶形式 | 上人型;不上人型
|  |  |  | 嵌缝 |  | 防护材料种类 | 乳胶漆;氟碳漆;可赛银
刷防护材料
0400000000 | JA44 | 天棚抹灰 | m² | 抹灰 | 按设计图示以建筑轴线尺寸面积计算 | 基层类型
|  |  |  | 刷、喷油漆 |  | 抹灰材质、厚度 | 混合砂浆;水泥砂浆
[6 empty] | 面层材质 | 乳胶漆;氟碳漆;可赛银
0400000000 | JA45 | 扶手、栏杆、栏板 | m | 制作、安装 | 按设计图示尺寸以扶手中心线长度（包括弯头长度）计算 | 扶手材料种类、规格 | 镀锌钢管;硬木
|  |  |  | 刷防护材料、油漆 |  | 栏杆材料种类、规格 | 型钢;钢管;不锈钢
[6 empty] | 栏板材料种类、规格 | 半玻璃;全玻璃
[6 empty] | 油漆种类、刷漆遍数 | 调和漆 100μm;聚氨酯清漆;防锈漆 33μm;环氧富锌漆 50μm;水性无机富锌底漆 50μm;环氧云铁漆 100μm;氟碳漆 100μm;磁漆 100μm;沥青漆 100μm;银粉漆 100μm;防火漆 120μm
0500000000 | JA46 | 金属墙板 | m² | 拼装、安装 | 按设计图示尺寸以面积计算。墙体长度按建筑轴线长度计算 | 墙板材质、规格、厚度 | 压型钢板墙板 有保温;压型钢板墙板 无保温;彩钢夹芯板墙板
|  |  |  | 探伤 |  | 夹芯材质、层数、型号、规格 | 50mm以内;100mm以内
|  |  |  | 模板安拆 |  | 油漆防腐要求
混凝土浇制、养护与预制件安装
穿墙套板预制与安装
0500000000 | JA47 | 预制墙板 | m² | 构件运输、安装 | 按设计图示尺寸以面积计算。墙体长度按建筑轴线长度计算 | 墙板材质、规格、厚度 | 组合模板;复合模板
|  |  |  | 砌体砌筑 |  | 夹芯材料种类、层数、型号、规格
接头灌缝、养护
混凝土浇制、养护与预制件安装
模板安拆
伸缩缝处理
穿墙套板安装
0500000000 | JA48 | 砌体外墙 | m³ | 砌体砌筑 | 按设计图示尺寸以体积计算。墙体长度按建筑轴线长度计算 | 砌体材质、规格 | 实心砖;毛石;粗料石;方整石
|  |  |  | 模板安拆 |  | 砂浆强度等级
钢丝网敷设
墙体防潮层铺设
混凝土浇制、养护及预制件安装
穿墙套板安装
0500000000 | JA49 | 砌体内墙 | m³ | 砌体砌筑 | 按设计图示尺寸以体积计算。墙体长度按建筑轴线长度计算 | 砌体材质、规格 | 实心砖;毛石;粗料石;方整石
|  |  |  | 模板安拆 |  | 砂浆强度等级
钢丝网敷设
墙体防潮层铺设
混凝土浇制、养护及预制件安装
穿墙套板安装
0500000000 | JA50 | 隔（断）墙 | m² | 骨架及边柜安装 | 按设计图示尺寸以面积计算 | 骨架、边框材质、规格
|  |  |  | 隔板、玻璃安装 |  | 隔板材质、规格
嵌缝、塞口
0500000000 | JA51 | 屏蔽网 | m² | 挂屏蔽网 | 按设计图示尺寸以面积计算 | 材质 | 钢板网;钢丝网
|  |  |  | 抹灰 |  | 规格
0500000000 | JA52 | 零星砌体 | m³ | 砌体砌筑 | 按设计图示尺寸以体积计算 | 名称 | 零星砌砖
|  |  |  | 勾缝、抹灰 |  | 砌体材质、规格
砂浆强度等级
0500000000 | JA53 | 外墙面装饰 | m² | 基层清理 | 按设计图示尺寸以面积计算。墙体长度按建筑轴线长度计算 | 面层材质、规格 | 面砖;大理石;花岗岩
|  |  |  | 砂浆制作、运输 |  | 墙体类型 | 外墙
底层抹灰
面层装饰
勾缝
石材抛光打蜡
0500000000 | JA54 | 内墙面装饰 | m² | 基层清理 | 按设计图示尺寸以面积计算。墙体长度按建筑轴线长度计算 | 面层材质、规格 | 面砖;大理石;花岗岩
|  |  |  | 砂浆制作、运输 |  | 墙体类型 | 内墙
底层抹灰
面层装饰
勾缝
石材抛光打蜡
0500000000 | JA55 | 梁柱面装饰 | m² | 基层清理 | 按设计图示尺寸以面积计算 | 面层材质、规格 | 面砖;大理石;花岗岩
|  |  |  | 砂浆制作、运输 |  | 梁、柱类型
底层抹灰
面层装饰
勾缝
石材抛光打蜡
0500000000 | JA56 | 零星装饰 | m² | 基层清理 | 按设计图示尺寸以面积计算 | 面层材质、规格 | 面砖;大理石;花岗岩
|  |  |  | 砂浆制作、运输 |  | 零星项目材质
底层抹灰
面层装饰
勾缝
石材抛光打蜡
0500000000 | JA57 | 玻璃幕墙 | m² | 骨架运输、安装 | 按设计图示尺寸以面积计算 | 种类
|  |  |  | 面层安装 |  | 玻璃种类、规格 | 铝合金框玻璃幕墙;不锈钢框玻璃幕墙;全玻璃幕墙
|  |  |  | 隔离带、框边封闭 |  | 骨架材料种类、规格、中距
|  |  |  | 嵌缝、塞口 |  | 固定方式
0500000000 | JA58 | 钢结构饰面板 | m² | 龙骨运输、安装 | 按设计图示尺寸以面积计算 | 饰面板材质
|  |  |  | 钉隔离层 |  | 龙骨材料种类、规格
|  |  |  | 基层铺钉 |  | 防护材料种类
面层铺贴
刷防护材料
0500000000 | JA59 | 干挂石材饰面 | m² | 骨架运输、安装、油漆 | 按设计图示尺寸以面积计算 | 骨架种类、规格
|  |  |  | 面层安装 |  | 防锈漆种类遍数
|  |  |  | 嵌缝 |  | 石材规格、厚度、颜色
|  |  |  | 刷防护材料 |  | 磨光、酸洗、打蜡要求
磨光、酸洗、打蜡
0500000000 | JA60 | 铝塑板饰面 | m² | 基层安装 | 按设计图示尺寸以面积计算，扣除门窗所占面积 | 龙骨材料种类
|  |  |  | 铺贴面层 |  | 饰面板材料
0500000000 | JA61 | 墙面保温 | m² | 安装龙骨 | 按设计图示尺寸以面积计算。墙体长度按建筑轴线长度计算 | 保温部位
|  |  |  | 填贴保温材料 |  | 保温类型及材质
|  |  |  | 保温板安装 |  | 保温层厚度
粘贴面层
铺设增强格网、抹抗裂、防水砂浆面层
嵌缝
铺、刷（喷）防护材料
0500000000 | JA62 | 阀厅套管洞口封堵 | m² | 接头处理 | 按设计图示尺寸以面积计算。 | 封堵材料材质
|  |  |  | 矿棉铺设、套管膜安装 |  | 封堵材料类型
波纹板安装、包边
0600000000 | JA63 | 门 | m² | 门框安装 | 按设计图示门洞口面积计算 | 门类型 | 木门;钢门;铝合金门;塑钢门;卷闸门;不锈钢玻璃地弹门;不锈钢电子感应门
|  |  |  | 门安装，装配纱扇 |  | 材质及厚度
|  |  |  | 玻璃、五金安装 |  | 洞口尺寸
|  |  |  | 门套安装 |  | 有无纱扇
|  |  |  | 刮腻子、刷防护材料、油漆 |  | 玻璃品种、厚度、五金要求
油漆品种、刷漆遍数
门套材质、要求
0600000000 | JA64 | 窗 | m² | 窗框安装 | 按设计图示窗洞口面积计算 | 窗类型 | 木窗;钢窗;铝合金窗;塑钢窗;不锈钢固定玻璃窗
|  |  |  | 窗安装，装配纱扇 |  | 材质及厚度
|  |  |  | 玻璃、五金安装 |  | 洞口尺寸
|  |  |  | 窗套安装 |  | 有无纱扇
|  |  |  | 窗台板安装 |  | 玻璃品种、厚度、五金要求
|  |  |  | 窗帘盒安装 |  | 油漆品种、刷漆遍数
|  |  |  | 刮腻子、刷防护材料、油漆 |  | 窗套、窗台板材质及要求
0700000000 | JA65 | 混凝土基础梁 | m³ | 铺设垫层 | 按设计图示尺寸以体积计算 | 混凝土强度等级
|  |  |  | 模板安拆 |  | 结构形式
|  |  |  | 混凝土浇制、养护 |  | 混凝土拌和要求
[6 empty] | 垫层材质、厚度、混凝土强度等级 | 土;灰土;砂;毛石;混凝土;水泥
0700000000 | JA66 | 混凝土框架 | m³ | 模板安拆 | 按设计图示尺寸以体积计算 | 混凝土强度等级
|  |  |  | 混凝土浇制、养护 |  | 结构形式 | 矩形柱;异形柱;构造柱;空心管柱
|  |  |  | 成品起模、归堆 |  | 混凝土拌和要求
构件运输、安装
0700000000 | JA67 | 混凝土梁、柱 | m³ | 模板安拆 | 按设计图示尺寸以体积计算 | 构件名称
|  |  |  | 混凝土浇制、养护 |  | 混凝土强度等级
|  |  |  | 成品起模、归堆 |  | 结构形式 | 异形柱
|  |  |  | 构件运输、安装 |  | 混凝土拌和要求
0700000000 | JA68 | 混凝土底板 | m³ | 铺设垫层 | 按设计图示尺寸以体积计算 | 混凝土强度等级 | 300mm以内;300mm以外
|  |  |  | 模板安拆 |  | 混凝土拌和要求
|  |  |  | 混凝土浇制、养护 |  | 垫层材质、厚度、混凝土强度等级 | 土;灰土;砂;毛石;混凝土;水泥
变形缝处理
0700000000 | JA69 | 混凝土墙 | m³ | 模板安拆 | 按设计图示尺寸以体积计算 | 混凝土强度等级
|  |  |  | 混凝土浇制、养护 |  | 混凝土拌和要求
成品起模、归堆
构件运输、安装
0700000000 | JA70 | 混凝土板 | m³ | 模板安拆 | 按设计图示尺寸以体积计算 | 混凝土强度等级
|  |  |  | 混凝土浇制、养护 |  | 结构形式 | 有梁板;平板;悬臂版
|  |  |  | 成品起模、归堆 |  | 混凝土拌和要求
构件运输、安装
0700000000 | JA71 | 混凝土零星构件 | m³ | 模板安拆 | 按设计图示尺寸以体积计算 | 混凝土强度等级
|  |  |  | 混凝土浇制、养护 |  | 混凝土拌和要求
成品起模、归堆
构件运输、安装
0700000000 | JA72 | 普通钢筋 | t | 钢筋制作 | 按设计用量、连接用量、施工措施用量之和以质量计算 | 钢筋种类 | Φ10以内;Φ10以外
|  |  |  | 钢筋安装 |  | 规格
0700000000 | JA73 | 预应力钢筋 | t | 预应力钢筋制作 | 按设计用量、连接用量、施工措施用量之和以质量计算 | 钢筋种类 | 预应力钢筋
|  |  |  | 预应力钢筋安装 |  | 规格
0700000000 | JA74 | 混凝土加固 | m² | 界面处理 | 按设计图示尺寸以体积或面积计算 | 加固部位
|  |  |  | 表面清理 |  | 加固方式
|  |  |  | 刷素水泥浆 |  | 混凝土强度等级
|  |  |  | 混凝土浇制、养护 |  | 混凝土拌和要求
|  |  |  | 断料、打孔、打磨 |  | 碳纤维布规格
底涂树酯、粘结碳纤维布
0700000000 | JA74 | 混凝土加固 | m³ | 界面处理 | 按设计图示尺寸以体积或面积计算 | 加固部位
|  |  |  | 表面清理 |  | 加固方式
|  |  |  | 刷素水泥浆 |  | 混凝土强度等级
|  |  |  | 混凝土浇制、养护 |  | 混凝土拌和要求
|  |  |  | 断料、打孔、打磨 |  | 碳纤维布规格
底涂树酯、粘结碳纤维布
0700000000 | JA75 | 植筋 | 根 | 定位、放线 | 按设计图示以数量计算 | 植筋规格
|  |  |  | 钻孔、清孔 |  | 植筋孔深度
注射强力胶
植筋、养护
0700000000 | JA76 | 预埋铁件 | t | 铁件制作，安装 | 按设计图示尺寸以质量计算 | 钢材种类、规格
|  |  |  | 防锈、清扫、擦掉油污、刷漆等 |  | 防腐要求 | 防锈漆;环氧富锌漆;水性无机富锌底漆;环氧云铁漆;氟碳漆;调和漆;磁漆;沥青漆;银粉漆
0700000000 | JA77 | 预埋螺栓 | t | 划线、钻孔、清理、埋设螺栓 | 按设计图示数量以质量计算 | 螺栓规格、长度
0800000000 | JA78 | 钢屋架 | t | 运输、拼装、安装 | 按设计图示尺寸以质量计算，包括屋架上下弦支撑、系杆的质量 | 钢材品种、规格
除锈
探伤
0800000000 | JA79 | 钢柱 | t | 运输、拼装、安装 | 按设计图示尺寸以质量计算，包括柱头、柱脚、牛腿的质量 | 钢材品种、规格 | 钢柱;型钢柱;轻型H型钢柱
除锈
探伤
0800000000 | JA80 | 钢梁 | t | 运输、拼装、安装 | 按设计图示尺寸以质量计算，包括连接、组装所用连接件及螺栓的质量及挑耳质量 | 钢材品种、规格 | 钢梁;轻型H型钢梁
除锈
探伤
0800000000 | JA81 | 钢支撑、桁架、墙架 | t | 运输、拼装、安装 | 按设计图示尺寸以质量计算，计算连接、组装所用连接件及螺栓质量 | 钢材品种、规格 | 型钢;钢管
除锈
探伤
0800000000 | JA82 | 钢格栅板 | t | 运输、拼装、安装 | 按设计图示尺寸以质量计算 | 钢材品种、规格 | 型钢;钢管;不锈钢
除锈
探伤
0800000000 | JA83 | 其他钢结构 | t | 运输、拼装、安装 | 按设计图示尺寸以质量计算 | 名称
|  |  |  | 除锈 |  | 钢材品种、规格 | 型钢;钢管;不锈钢
探伤
0800000000 | JA84 | 钢箅子 | t | 运输、安装 | 1.以吨计量，按设计图示尺寸以质量计算 2.以平方米计量，按设计图示尺寸以面积计算 | 钢材品种、规格 | 钢;铸铁
除锈
探伤
0800000000 | JA84 | 钢箅子 | m² | 运输、安装 | 1.以吨计量，按设计图示尺寸以质量计算 2.以平方米计量，按设计图示尺寸以面积计算 | 钢材品种、规格 | 钢;铸铁
除锈
探伤
0800000000 | JA85 | 钢轨 | t | 运输、安装 | 按设计图示以质量计算 | 钢材品种、规格 | 直型;弧形
除锈
探伤
0800000000 | JA86 | 钢结构防火 | t | 基层清理 | 按设计图示以质量计算 | 防火要求
刮腻子
刷防护材料、油漆
0800000000 | JA87 | 钢结构防腐 | t | 基层清理 | 按设计图示以质量计算 | 防腐要求
刮腻子
刷涂料
0800000000 | JA88 | 钢结构镀锌（喷锌） | t | 基层清理 | 按设计图示以质量计算 | 钢结构类型
钢结构镀锌或喷锌
0800000000 | JA89 | 钢结构除锈 | t | 除锈 | 1.以吨计量，按设计图示尺寸以质量计算 2.以平方米计量，按设计图示尺寸以面积计算 | 钢结构类型
0800000000 | JA89 | 钢结构除锈 | m² | 除锈 | 1.以吨计量，按设计图示尺寸以质量计算 2.以平方米计量，按设计图示尺寸以面积计算 | 钢结构类型
0800000000 | JA90 | 高强螺栓 | 个 | 打孔、清孔 | 按照设计图示数量计算 | 材质
|  |  |  | 螺栓安装 |  | 直径
长度
0900000000 | JA91 | 离心杆支架 | m³ | 拼装、安装。 | 按设计图示尺寸以外形体积计算 | 安装高度 | 6m以内;6m以外
基础二次灌浆
浇制混凝土保护帽
0900000000 | JA92 | 钢结构支架 | t | 拼装、安装 | 按设计图示尺寸以质量计算 | 支架类型 | 10m以内;10m以外
|  |  |  | 基础二次灌浆 |  | 安装高度
浇制混凝土保护帽
基础内钢管灌混凝土
0900000000 | JA93 | 格构式支架 | t | 拼装、安装 | 按设计图示尺寸以质量计算 | 支架类型 | 15m以内;15m以外
|  |  |  | 基础二次灌浆 |  | 安装高度
浇制混凝土保护帽
基础内钢管灌混凝土
0900000000 | JA94 | 离心杆构架 | m³ | 拼装、安装。 | 按设计图示尺寸以外形体积计算 | 安装高度 | 10m以内;20m以内;20m以外
基础二次灌浆
浇制混凝土保护帽
0900000000 | JA95 | 钢结构构架 | t | 拼装、安装 | 按设计图示尺寸以质量计算 | 构架类型 | 型钢;钢管
|  |  |  | 基础二次灌浆 |  | 安装高度 | 20m以内;30m以内;30m以外
浇制混凝土保护帽
基础内钢管灌混凝土
0900000000 | JA96 | 格构式构架 | t | 拼装、安装 | 按设计图示尺寸以质量计算 | 构架类型 | 钢管
|  |  |  | 基础二次灌浆 |  | 安装高度 | 30m以内;45m以内;45m以外
浇制混凝土保护帽
基础内钢管灌混凝土
0900000000 | JA97 | 钢结构构支架梁 | t | 拼装、安装 | 按设计图示尺寸以质量计算 | 型号、规格
[6 empty] | 安装高度 | 10m以内;20m以内;30m以内;45m以内;45m以外
0900000000 | JA98 | 钢结构构支架附件 | t | 拼装、安装 | 按设计图示尺寸以质量计算 | 型号、规格
[6 empty] | 安装高度 | 10m以内;20m以内;30m以内;45m以内;45m以外
0900000000 | JA99 | 避雷针（塔） | t | 拼装、安装 | 按设计图示尺寸以质量计算 | 安装高度
基础二次灌浆
1000000000 | JB01 | 道路 | m² | 基底平整、夯实 | 按设计图示尺寸以面层水平投影面积计算 | 垫层材质、厚度、强度等级 | 土;灰土;砂;毛石;混凝土;水泥
|  |  |  | 土工布、土工格栅铺设 |  | 基层材质、厚度、强度等级 | 2:8灰土基层;粉煤灰基层;块石基层;碎石基层;砂基层;水泥稳定碎石基层
|  |  |  | 垫层、基层、面层浇（铺）制 |  | 面层材质、厚度、强度等级 | 混凝土;沥青混凝土;泥结碎石;预制块;彩色预制块;卵石;广场砖
|  |  |  | 路面切缝、锯缝、灌缝 |  | 混凝土拌和要求
|  |  |  | 路面标示线涂刷 |  | 路缘石材质
路缘石安砌
1000000000 | JB02 | 整体地坪 | m² | 基底平整、夯实 | 按设计图示尺寸以面层水平投影面积计算 | 垫层材质、厚度、强度等级 | 土;灰土;砂;毛石;混凝土;水泥
|  |  |  | 土工布、土工格栅铺设 |  | 面层材质、厚度、强度等级 | 混凝土;沥青混凝土
垫层、基层浇（铺）筑
面层铺设
1000000000 | JB03 | 块料地坪 | m² | 基底平整、夯实 | 按设计图示尺寸以面层水平投影面积计算 | 垫层材质、厚度、强度等级 | 土;灰土;砂;毛石;混凝土;水泥
|  |  |  | 土工布、土工格栅铺设 |  | 基层材质、厚度、强度等级
|  |  |  | 铺筑垫层、基层 |  | 面层材质、厚度、强度等级
铺砌块料面层
嵌缝、勾缝
1000000000 | JB04 | 碎石(卵石)地坪 | m² | 基底清理、平整，原土打夯 | 按设计图示尺寸以面积计算 | 垫层材质、厚度 | 土;灰土;砂;毛石;混凝土;水泥
|  |  |  | 铺设垫层、面层 |  | 面层材质、厚度 | 卵石
调制砂浆及灌浆
1000000000 | JB05 | 围墙 | m | 模板安拆 | 按设计图纸尺寸以长度计算 | 围墙类型
|  |  |  | 砌体砌筑 |  | 围墙材质
|  |  |  | 混凝土浇制、养护 |  | 高度×厚度
|  |  |  | 墙面抹灰、面层装饰 |  | 砌筑砂浆种类与强度等级
|  |  |  | 预制柱梁安装 |  | 混凝土拌和要求与强度等级
预制围墙板安装
预制压顶安装
1000000000 | JB06 | 防护栏栅 | m² | 模板安拆 | 按设计图示尺寸以面积计算 | 防护部位
|  |  |  | 混凝土浇制、养护 |  | 栏栅材质
|  |  |  | 栏栅运输和安装 |  | 栏栅高度
|  |  |  | 金属构件刷油漆 |  | 混凝土强度等级
1000000000 | JB07 | 站区大门 | m² | 砌体砌筑 | 按设计图示以门框面积计算 | 门材质、框外围尺寸 | 木门;防火门;全钢板门;防盗门;半截百叶门;铝合金门;铝合金全玻璃地弹门;塑钢门;不锈钢门;电子感应门;金属卷帘门;钢管框铁丝网门;电动伸缩门
|  |  |  | 模板安拆 |  | 启动装置品种、规格
混凝土浇制、养护
抹灰、面层装饰
大门安装
大门轨道安装
电动装置安装
1000000000 | JB08 | 特种大门 | m² | 大门安装 | 按设计图示洞口面积计算 | 材质、厚度
|  |  |  | 电动装置安装 |  | 启动装置品种、规格
屏蔽材料安装
1000000000 | JB09 | 防火墙 | m³ | 砌体砌筑 | 按设计图示尺寸以体积计算 | 结构类型
|  |  |  | 模板安拆 |  | 混凝土强度等级
|  |  |  | 混凝土浇制、养护 |  | 砌筑砂浆强度等级
|  |  |  | 抹灰、面层装饰 |  | 墙体高度
|  |  |  | 预制（成品）墙板安装 |  | 墙体厚度
1000000000 | JB10 | 隔声（抑尘）墙 | m² | 铺设垫层 | 按设计图示尺寸以面积计算 | 墙板(屏障)材质 | GRC轻质墙板;高强轻质板;高密板;玻璃板
模板安拆
混凝土浇制、养护
钢结构、龙骨安装
隔声材料安装
墙板（屏障）安装
1000000000 | JB11 | 支墩 | m³ | 铺设垫层 | 按设计图示尺寸以体积计算 | 材质
|  |  |  | 模板安拆 |  | 混凝土强度等级
|  |  |  | 混凝土浇制、养护 |  | 砌筑砂浆强度等级
砌筑、勾缝、抹面
1000000000 | JB12 | 混凝土沟道、隧道 | m³ | 基底平整、夯实 | 按设计图示尺寸以净空体积计算 | 名称
|  |  |  | 铺设垫层 |  | 断面尺寸
|  |  |  | 模板安拆 |  | 垫层材质、厚度、混凝土强度等级 | 土;灰土;砂;毛石;混凝土;水泥
|  |  |  | 混凝土浇制、养护 |  | 沟道混凝土强度等级
|  |  |  | 抹灰、找平找坡 |  | 混凝土拌和要求
1000000000 | JB13 | 砌体沟道 | m³ | 基底平整、夯实 | 按设计图示尺寸以净空体积计算 | 名称
|  |  |  | 铺设垫层 |  | 断面尺寸
|  |  |  | 模板安拆 |  | 砌体材质、规格 | 毛石;粗料石
|  |  |  | 砌筑沟道 |  | 垫层材质、厚度、混凝土强度等级
混凝土浇制、养护
抹灰、找平找坡
1000000000 | JB14 | 预制电缆沟槽 | m | 基底平整、夯实 | 按设计图示尺寸以长度计算 | 断面尺寸
|  |  |  | 铺设垫层 |  | 混凝土强度等级
铺设预制电缆沟槽
接缝处理
抹灰、找平找坡
1000000000 | JB15 | 室外采暖管道 | m | 基底平整、夯实 | 按设计图示尺寸以长度计算 | 敷设方式
|  |  |  | 铺设垫层 |  | 材质、型号、规格
|  |  |  | 模板安拆 |  | 基础混凝土强度等级
混凝土浇制、养护
管道、阀门、伸缩节安装
管道除锈、刷油、防腐，绝热及保护层安装
冲洗、水压试验
1000000000 | JB16 | 室外生活给水管道 | m | 基底平整、夯实 | 按设计图示尺寸以长度计算 | 管道材质、型号、规格 | DN20;DN25;DN32;DN40;DN50;DN65;DN80;DN100;DN125;DN150;DN200;DN250;DN300
|  |  |  | 铺设垫层 |  | 基础混凝土强度等级
模板安拆
混凝土浇制、养护
管道、阀门、伸缩节安装
管道除锈、刷油、防腐，绝热及保护层安装
冲洗、水压试验
1000000000 | JB17 | 室外消防水管道 | m | 基底平整、夯实 | 按设计图示尺寸以长度计算 | 管道材质、型号、规格 | DN10;DN14;DN20;DN25;DN32;DN40;DN50;DN65;DN80;DN100;DN125;DN150;DN200;DN250;DN300
|  |  |  | 铺设垫层 |  | 基础混凝土强度等级
模板安拆
混凝土浇制、养护
管道、阀门、伸缩节安装
管道除锈、刷油、防腐，绝热及保护层安装
冲洗、水压试验
1000000000 | JB18 | 室外排水管道 | m | 基底平整、夯实 | 按设计图示尺寸以长度计算 | 管道材质、型号、规格 | 钢筋混凝土管;钢套筒混凝土管
|  |  |  | 铺设垫层 |  | 基础混凝土强度等级
模板安拆
混凝土浇制、养护
管道、阀门、伸缩节安装
管道除锈、刷油、防腐，绝热及保
冲洗、水压试验
1000000000 | JB19 | 防水 | m² | 基层找平 | 按设计图示尺寸以面积计算 | 材料材质、厚度、做法 | 防水砂浆;三元乙丙橡胶;改性沥青卷材;聚氨酯涂膜;冷底子油;石油沥青;乳化沥青聚酯布
|  |  |  | 刷粘结剂、基层处理剂 |  | 保护层材料、厚度、做法
铺卷材、接缝、嵌缝、喷涂防水层
挂钢丝网，抹砂浆
铺保护层
1000000000 | JB20 | 防腐 | m² | 基层清理 | 按设计图示尺寸以面积计算 | 材料材质、厚度、做法 | 耐酸沥青砂浆;高效防水漆;高强防渗剂;耐酸磁砖
|  |  |  | 刷防护材料 |  | 保护层材料、厚度、做法
1000000000 | JB21 | 井、池 | m³ | 基底平整、夯实 | 按设计图示尺寸以净空体积（容积）计算 | 井池名称、材质
|  |  |  | 铺设垫层 |  | 垫层材质、厚度、混凝土强度等级
|  |  |  | 模板安拆 |  | 底板材质、厚度、混凝土强度等级
|  |  |  | 混凝土浇制、养护 |  | 壁板材质、厚度、混凝土强度等级
|  |  |  | 爬梯制作安装 |  | 顶板材质、厚度、混凝土强度等级
井池内外抹灰
抹灰
止水带裁制、连接及安装
1000000000 | JB22 | 护坡 | m² | 基底平整、夯实 | 按设计图示尺寸以面积或体积计算 | 类型
|  |  |  | 铺设垫层 |  | 砌体材质、砂浆强度等级
|  |  |  | 模板安拆 |  | 混凝土强度等级
|  |  |  | 混凝土浇制、养护 |  | 厚度
|  |  |  | 砌体砌筑 |  | 勾缝要求
变形缝处理
安装泄水孔
铺砌台阶、池埂
植草皮
钻孔，压浆
锚杆，土钉制作、安装
锚杆，土钉施工平台搭拆
混凝土（砂浆）喷射、养护
钻排水孔、安装排水管
喷射施工平台搭拆
1000000000 | JB22 | 护坡 | m³ | 基底平整、夯实 | 按设计图示尺寸以面积或体积计算 | 类型
|  |  |  | 铺设垫层 |  | 砌体材质、砂浆强度等级
|  |  |  | 模板安拆 |  | 混凝土强度等级
|  |  |  | 混凝土浇制、养护 |  | 厚度
|  |  |  | 砌体砌筑 |  | 勾缝要求
变形缝处理
安装泄水孔
铺砌台阶、池埂
植草皮
钻孔，压浆
锚杆，土钉制作、安装
锚杆，土钉施工平台搭拆
混凝土（砂浆）喷射、养护
钻排水孔、安装排水管
喷射施工平台搭拆
1000000000 | JB23 | 挡土（水）墙 | m³ | 基底平整、夯实 | 按设计图示尺寸以体积计算 | 类型
|  |  |  | 铺设垫层 |  | 砌体材质、砂浆强度等级
|  |  |  | 模板安拆 |  | 混凝土强度等级
混凝土浇制、养护
砌体砌筑
止水带安装
安装泄水孔
勾缝
1000000000 | JB24 | 标识标牌 | 块 | 基层处理 | 按设计图示数量以块计算 | 材质
|  |  |  | 标识标牌安装 |  | 规格
1000000000 | JB25 | 深井 | 口 | 钻井、护壁、安装井管 | 按设计图示数量计算 | 井深
|  |  |  | 洗井、浇制井台 |  | 井管直径
1000000000 | JB26 | 绿化 | m² | 绿化种植、铺设 | 按设计图示尺寸以面积计算 | 绿化种类
绿化要求
1000000000 | JB27 | 地沟（井、池）盖板 | m² | 盖板运输 | 按设计图示尺寸以面积计算 | 材质
|  |  |  | 接头灌缝、养护 |  | 规格
盖板安装
1100000000 | JB28 | 给排水 | m² | 给水管道、排水管道、消防管道、管道支架、阀门、法兰、水表、流量计、压力表、水龙头、淋浴喷头、地漏、清扫孔、检查孔、透气帽、卫生器具、室内消火栓、水泵接合器、生活消防水箱等安装 | 按设计图示尺寸以建筑物面积计算 | 给排水部位
|  |  |  | 保温油漆、防腐保护 |  | 建筑物高度
|  |  |  | 管道冲洗、水压试验、调试 |  | 主要材料要求
1100000000 | JB29 | 给水管道 | m | 管道安装 | 按设计图示尺寸以长度计算 | 安装部位
|  |  |  | 管件安装 |  | 材质
|  |  |  | 套管安装 |  | 型号、规格 | DN20;DN25;DN32;DN40;DN50;DN65;DN80;DN100;DN125;DN150;DN200;DN250;DN300
|  |  |  | 管道支架安装 |  | 管道连接方式 | 螺纹连接;焊接;粘接连接;热熔连接;暗装连接;电弧焊连接
|  |  |  | 管道除锈、刷油、防腐，绝热及保护层安装 |  | 套管材质、型号、规格 | 镀锌钢管;UPVC塑料管;铝塑复合管;不锈钢管
|  |  |  | 管道水压试验、冲洗 |  | 除锈、刷油、防腐、绝热及保护层设计要求
消防给水管道标识油漆
1100000000 | JB30 | 排水管道 | m | 管道安装 | 按设计图示尺寸以长度计算 | 安装部位
|  |  |  | 管件安装 |  | 材质
|  |  |  | 套管安装 |  | 型号、规格 | DN50以下;DN100以下;DN150以下
|  |  |  | 管道支架安装 |  | 管道连接方式
|  |  |  | 管道除锈、刷油、防腐，绝热及保护层安装 |  | 套管材质、型号、规格 | 镀锌铁皮套管
|  |  |  | 管道水压试验、冲洗 |  | 除锈、刷油、防腐、绝热及保护层设计要求
1100000000 | JB31 | 伸缩节 | 个 | 伸缩节安装、水压试验 | 按设计图示数量计算 | 材质
|  |  |  | 除锈 |  | 型号、规格 | DN25;DN32;DN40;DN50;DN65;DN80;DN100;DN125;DN150
|  |  |  | 油漆防腐 |  | 连接方式 | 螺纹连接;焊接
1100000000 | JB32 | 阀门 | 个 | 阀门安装、水压试验 | 按设计图示数量计算 | 名称
|  |  |  | 除锈 |  | 安装部位
|  |  |  | 油漆防腐 |  | 材质
[6 empty] | 型号、规格 | DN15;DN20;DN25;DN32;DN40;DN50;DN65;DN80;DN100;DN125;DN150
[6 empty] | 连接方式 | 螺纹连接;焊接
1100000000 | JB33 | 法兰 | 副 | 法兰安装、水压试验 | 按设计图示数量计算 | 名称
|  |  |  | 除锈 |  | 安装部位
|  |  |  | 油漆防腐 |  | 材质 | 碳钢
[6 empty] | 型号、规格 | DN32;DN40;DN50;DN65;DN80;DN100
连接方式
1100000000 | JB34 | 水表 | 只 | 水表安装 | 按设计图示数量计算 | 型号、规格 | DN20;DN25;DN32;DN40;DN50;DN65;DN80;DN100;DN125;DN150
|  |  |  | 水压试验 |  | 连接方式 | 螺纹连接
1100000000 | JB35 | 压力表 | 只 | 清理、安装、固定、挂牌 | 按设计图示数量计算 | 型号、规格
连接方式
1100000000 | JB36 | 温度计 | 支 | 清理、安装、固定、挂牌 | 按设计图示数量计算 | 安装方式
1100000000 | JB37 | 卫生洁具 | 套 | 卫生洁具安装 | 按设计图示数量计算 | 洁具名称
|  |  |  | 支架安装 |  | 材质
|  |  |  | 上下水管连接、试水 |  | 组装形式
|  |  |  | 就位、稳固、附件安装、水压试验 |  | 型号、规格
阀门类型及规格
1100000000 | JB38 | 给水装置 | 只 | 水龙头安装 | 按设计图示数量计算 | 名称
|  |  |  | 增压泵安装 |  | 型号、规格
给水泵安装
其他给水装置
1100000000 | JB38 | 给水装置 | 台 | 水龙头安装 | 按设计图示数量计算 | 名称
|  |  |  | 增压泵安装 |  | 型号、规格
给水泵安装
其他给水装置
1100000000 | JB39 | 净化水装置 | 套 | 本体安装 | 按设计图示数量计算 | 名称
型号、规格
1100000000 | JB40 | 污水处理设备 | 套 | 本体安装 | 按设计图示数量计算 | 名称
型号、规格
1100000000 | JB41 | 采暖 | m² | 采暖管道、管道支架、阀门、法兰、水表、流量计、温度计、压力表、散热器、疏水器、蒸汽分汽缸、集器罐、伸缩节、采暖设备等安装 | 按设计图示尺寸以建筑物面积计算 | 采暖部位
|  |  |  | 刷保温油漆、防腐保护 |  | 建筑物高度
|  |  |  | 管道冲洗、水压试验、调试 |  | 主要材料要求
1100000000 | JB42 | 低压器具组合 | 组 | 本体安装 | 按设计图示数量计算 | 名称
|  |  |  | 水压试验 |  | 型号、规格
连接方式
1100000000 | JB43 | 供暖器 | 片 | 本体安装 | 按设计图示数量计算 | 名称
|  |  |  | 水压试验 |  | 型号、规格（重量）
1100000000 | JB43 | 供暖器 | m | 本体安装 | 按设计图示数量计算 | 名称
|  |  |  | 水压试验 |  | 型号、规格（重量）
1100000000 | JB43 | 供暖器 | 组 | 本体安装 | 按设计图示数量计算 | 名称
|  |  |  | 水压试验 |  | 型号、规格（重量）
1100000000 | JB43 | 供暖器 | 台 | 本体安装 | 按设计图示数量计算 | 名称
|  |  |  | 水压试验 |  | 型号、规格（重量）
1100000000 | JB44 | 小型容器 | 个 | 本体安装 | 按设计图示数量计算 | 名称
|  |  |  | 水压试验 |  | 型号、规格（重量）
1100000000 | JB45 | 通风、空调 | m² | 风道、风道支架、风口、风帽、风阀、设备支架等安装 | 按设计图示尺寸以建筑物面积计算 | 安装部位
|  |  |  | 通风空调设备安装 |  | 型号、规格
保温油漆、防腐保护、调试
1100000000 | JB46 | 通风管道 | m² | 风管、管件、法兰、零件、吊托支架安装 | 按设计图示尺寸以展开面积计算 | 材质、规格（直径或周长） | 镀锌薄钢板;不锈钢板;玻璃钢圆形风管
|  |  |  | 落地支架安装 |  | 形状 | 圆形;矩形
|  |  |  | 刷油、保温及保护层安装 |  | 板材厚度
接口形式
风管附件、支架设计要求
除锈、刷油防腐、绝热及保护层设计要求
1100000000 | JB47 | 风管 | m | 风管安装 | 按设计图示尺寸以长度计算 | 材质 | 薄钢板
|  |  |  | 风管接头安装 |  | 规格 | DN150;DN250;DN500
|  |  |  | 支吊架安装 |  | 保温套管设计要求
1100000000 | JB48 | 风管阀门 | 个 | 本体安装 | 按设计图示数量计算 | 材质 | 薄钢板
[6 empty] | 规格 | DN150;DN250;DN500
1100000000 | JB49 | 调节阀 | 个 | 调节阀安装 | 按设计图示数量计算 | 类型
材质、规格
形状、尺寸、周长
单重
除锈、刷油设计要求
1100000000 | JB50 | 风口 | 个 | 风口安装 | 按设计图示数量计算 | 类型
材质、规格
形状、尺寸、周长
单重
1100000000 | JB51 | 风帽 | kg | 风帽安装 | 按设计图示质量计算 | 类型
|  |  |  | 风帽泛水安装 |  | 材质、规格
单重
风帽附件设计要求
除锈、刷油设计要求
1100000000 | JB52 | 通风、空调设备安装 | 台 | 本体安装、调试 | 按设计图示数量计算 | 名称
|  |  |  | 设备支架安装 |  | 型号、规格
|  |  |  | 补刷（喷）油漆 |  | 支架材质、规格
除锈、刷油设计要求
1100000000 | JB53 | 照明及防雷接地 | m² | 照明配电箱（含降压照明箱、事故照明箱）、联闪控制器、镇流器、电气仪表、接线盒、开关、插座、灯具等安装 | 按设计图示尺寸以建筑物面积计算 | 照明部位
|  |  |  | 敷设电线管、敷设照明电线 |  | 建筑物高度
|  |  |  | 调试 |  | 主要材料要求
屋顶避雷针安装、引下线敷设、避雷带（网）安装、接地调试
1100000000 | JB54 | 小电器 | 套 | 本体安装、就位 | 按设计图示数量计算 | 名称
|  |  |  | 焊、压接线端子 |  | 型号、规格
|  |  |  | 接线 |  | 接线端子材质、规格
安装方式
1100000000 | JB55 | 成套灯具 | 套 | 本体安装 | 按设计图示数量计算 | 名称
规格
安装形式及高度
1100000000 | JB56 | 电气配管 | m | 电气管路敷设 | 按设计图示尺寸以延长米计算 | 名称
|  |  |  | 接地 |  | 材质
规格
配置形式及部位
1100000000 | JB57 | 电气配线 | m | 配线 | 按设计图示尺寸以单线延长米计算 | 配线形式
导线型号、材质、规格
敷设部位或线制
1100000000 | JB58 | 避雷网（带） | m | 避雷网(带)安装 | 按设计图示尺寸以长度计算 | 材质、规格
|  |  |  | 跨接 |  | 敷设方式 | 沿混凝土块敷设;沿女儿墙/屋面敷设;沿坡屋顶/屋脊敷设;均压环利用圈梁内主筋敷设
|  |  |  | 油漆防腐 |  | 油漆防腐要求
1100000000 | JB59 | 避雷引下线 | m | 接地线安装 | 按设计图示尺寸以长度计算 | 引下线材质、规格
油漆防腐
1100000000 | JB60 | 屏蔽接地 | m² | 场内转运 | 按设计屏蔽区域以面积计算 | 接地线材质、规格
开箱清点检查
接触面处理
接地线安装
铜条安装
镀锌钢丝网固定
1200000000 | JB61 | 水灭火系统 | 套 | 管道安装、水压试验 | 按设计图示数量以套计算 | 部位
|  |  |  | 管件安装 |  | 主要材料要求
套管安装
管道除锈、刷油、防腐、绝热及保护层安装
通水冲洗、检查、清理现场
电气接线
水泵、电动机安装、调试
1200000000 | JB62 | 气体灭火系统 | 套 | 管道安装 | 按设计图示数量以套计算 | 部位
|  |  |  | 管件安装 |  | 主要材料要求
套管安装
管道除锈、刷油、防腐、绝热及保护层安装
压力试验
管道系统吹扫
电气接线
报警装置、点型探测器、线型探测器等设备安装；压力试验等；报警装置与给排水、采暖、通风、照明工程智能联动控制系统等设备安装、调试等
1200000000 | JB63 | 泡沫灭火系统 | 套 | 管道安装 | 按设计图示数量以套计算 | 部位
|  |  |  | 管件安装 |  | 主要材料要求
套管安装
管道除锈、刷油、防腐、绝热及保护层安装
压力试验
管道系统吹扫
电气接线
报警装置、点型探测器、线型探测器等设备安装；压力试验等；报警装置与给排水、采暖、通风、照明工程智能联动控制系统等设备安装、调试等
1200000000 | JB64 | 雨淋阀组 | 套 | 本体安装 | 按设计图示数量以套计算 | 规格
材质
1200000000 | JB65 | 消防喷头 | 只 | 本体安装 | 按设计图示数量以只计算 | 类型、规格 | DN15;DN20;DN25;DN32;DN40
材质
安装部位
1200000000 | JB66 | 消防水泵 | 台 | 本体安装 | 按设计图示数量计算 | 名称
[6 empty] | 型号、电机功率 | 地下式100;地下式150
1200000000 | JB67 | 消火栓 | 套 | 本体安装 | 按设计图示数量以套计算 | 安装部位 | 室外;室内
|  |  |  | 配件安装 |  | 型号、规格 | 浅型(1.0MPa);深Ⅰ型(1.0MPa);深Ⅱ型(1.0MPa);浅100型(1.0MPa);浅150型(1.0MPa)
[6 empty] | 单栓、双栓 | 单栓65;双栓65
1200000000 | JB68 | 移动灭火装置 | 台 | 本体安装 | 按设计图示数量计算 | 名称
类型、规格
安装形式
1300000000 | JB69 | 开孔（打洞） | 只 | 开孔（打洞） | 按设计图示数量计算 | 部位
|  |  |  | 控制扬尘 |  | 开孔（打洞）部位材质
|  |  |  | 现场清理 |  | 洞口尺寸
垃圾清运
1300000000 | JB70 | 凿（切）槽 | m | 开槽 | 按设计图示以延长米计算 | 部位
|  |  |  | 控制扬尘 |  | 开槽规格（宽×深）
|  |  |  | 恢复处理 |  | 填充（恢复）方式
现场清理
垃圾清运
1300000000 | JB71 | 洞口封堵 | 个 | 洞口清理 | 1.以个计量，按设计图示数量计算 2.以立方米计量，按封堵物实际体积计算 | 部位
|  |  |  | 洞口封堵 |  | 洞口尺寸
|  |  |  | 封堵部位表面处理 |  | 封堵材质
现场清理
垃圾清运
1300000000 | JB71 | 洞口封堵 | m³ | 洞口清理 | 1.以个计量，按设计图示数量计算 2.以立方米计量，按封堵物实际体积计算 | 部位
|  |  |  | 洞口封堵 |  | 洞口尺寸
|  |  |  | 封堵部位表面处理 |  | 封堵材质
现场清理
垃圾清运
Note on A1: 请输入子目所属章节的章节码，参照“清单目录”页签进行输入

## 清单指引
清单编码 | 工作内容 | 预算定额编码 | 预算定额来源 | 概算定额编码 | 概算定额来源
JA01 |  | JYT1-24,JYT1-73 | 技改预算 第一册 建筑工程 | JGT1-1~2,JGT1-9~10,JGT1-16~17 | 技改概算 第一册 建筑工程
JA02 |  | JYT1-1~4,JYT1-18~19,JYT1-28~31,JYT1-40~42,JYT1-49~50,JYT1-53~67,JYT1-76~79,JYT1-93~94,JYT2-100~107 | 技改预算 第一册 建筑工程 | JGT1-3~4,JGT1-7,JGT1-20 | 技改概算 第一册 建筑工程
JA03 |  | JYT1-5~14,JYT1-18~19,JYT1-32~39,JYT1-43~50,JYT1-64~67,JYT1-80~87,JYT1-93~94,JYT2-100~107 | 技改预算 第一册 建筑工程 | JGT1-7,JGT1-11~14,JGT1-18~20,JGT12-1 | 技改概算 第一册 建筑工程
JA04 |  | JYT1-15,JYT1-20~21,JYT1-68,JYT1-72 | 技改预算 第一册 建筑工程 | JGT1-5,JGT1-8 | 技改概算 第一册 建筑工程
JA05 |  | JYT1-16~17,JYT1-22~23,JYT1-69~71 | 技改预算 第一册 建筑工程 | JGT1-15 | 技改概算 第一册 建筑工程
JA06 |  | JYT1-1~14,JYT1-18~19,JYT1-25~51,JYT1-51~52,JYT1-52,JYT1-56~67,JYT1-74~87,JYT1-93~95 | 技改预算 第一册 建筑工程 | JGT1-3~4,JGT1-7,JGT1-11~14,JGT1-18~20 | 技改概算 第一册 建筑工程
JA07 |  | JYT2-100~107 | 技改预算 第一册 建筑工程
JA08 |  | JYT11-9~10,JYT11-14,JYT3-1,JYT3-20~21,JYT4-1~3,JYT4-5~6,JYT4-149,JYT4-155,JYT8-1~11 | 技改预算 第一册 建筑工程 | JGT2-1~5 | 技改概算 第一册 建筑工程
JA09 |  | JYT11-9~10,JYT11-14,JYT3-1,JYT3-20~21,JYT4-1~4,JYT4-7~8,JYT4-150,JYT4-156,JYT8-1~11 | 技改预算 第一册 建筑工程 | JGT2-6~9 | 技改概算 第一册 建筑工程
JA10 |  | JYT11-9~10,JYT11-14,JYT3-1,JYT3-20~21,JYT4-1~4,JYT4-7~8,JYT4-150,JYT4-156,JYT8-1~11 | 技改预算 第一册 建筑工程 | JGT2-6~9 | 技改概算 第一册 建筑工程
JA11 |  | JYT4-1~3,JYT4-9,JYT4-71,JYT4-74,JYT4-74~75,JYT4-150,JYT4-156,JYT8-1~11,JYT8-47~51 | 技改预算 第一册 建筑工程 | JGT2-9 | 技改概算 第一册 建筑工程
JA13 |  | JYT4-1~3,JYT4-49~54,JYT4-56~57,JYT4-71~75,JYT8-1~11 | 技改预算 第一册 建筑工程 | JGT2-12~16 | 技改概算 第一册 建筑工程
JA14 |  | JYT11-9~10,JYT11-14,JYT11-64~74,JYT11-76~80,JYT12-14,JYT12-17~20,JYT3-1,JYT3-9~10,JYT3-13,JYT3-13,JYT4-1~3,JYT4-40~41,JYT5-9,JYT5-32,JYT5-50,JYT5-50,JYT8-1~13,JYT8-47~51 | 技改预算 第一册 建筑工程 | JGT2-13 | 技改概算 第一册 建筑工程
JA15 |  | JYT2-62~63 | 技改预算 第一册 建筑工程
JA16 |  | JYT11-64~74,JYT11-76~80,JYT14-12~19 | 技改预算 第一册 建筑工程 | JGT12-4 | 技改概算 第一册 建筑工程
JA17 |  | JYT4-108~109,JYT4-125,JYT4-139 | 技改预算 第一册 建筑工程
JA21 |  | JYT4-90~92 | 技改预算 第一册 建筑工程 | JGT7-11~12 | 技改概算 第一册 建筑工程
JA22 |  | JYT2-64~67 | 技改预算 第一册 建筑工程 | JGT2-17 | 技改概算 第一册 建筑工程
JA23 |  | JYT4-74 | 技改预算 第一册 建筑工程
JA23 |  | JYT4-74 | 技改预算 第一册 建筑工程
JA25 |  | JYT1-1~14,JYT1-18~19,JYT1-56~67,JYT2-77~84 | 技改预算 第一册 建筑工程 | JGT1-3~4,JGT1-7,JGT1-11~12,JGT2-26~33 | 技改概算 第一册 建筑工程
JA27 |  | JYT4-1~3,JYT8-1~47,JYT8-47~48,JYT8-48~49,JYT8-49~50,JYT8-50~51,JYT8-51~65,JYT8-71,JYT8-74,JYT8-74,JYT8-83 | 技改预算 第一册 建筑工程 | JGT3-2,JGT3-4~6,JGT3-8~9,JGT3-11~12,JGT3-15~16 | 技改概算 第一册 建筑工程
JA28 |  | JYT4-1~3,JYT8-1~51,JYT8-66,JYT8-68~69,JYT8-71~72,JYT8-72,JYT8-74,JYT8-74,JYT8-83 | 技改预算 第一册 建筑工程 | JGT3-1,JGT3-3,JGT3-7,JGT3-13~14,JGT3-14 | 技改概算 第一册 建筑工程
JA29 |  | JYT4-1~3,JYT8-1~31,JYT8-47~51,JYT8-75~85 | 技改预算 第一册 建筑工程 | JGT3-10,JGT3-17 | 技改概算 第一册 建筑工程
JA30 |  | JYT3-34,JYT4-66,JYT8-1~13,JYT8-47~51,JYT8-54,JYT8-67,JYT8-70~71,JYT8-73,JYT8-73~74,JYT8-74,JYT8-83,JYT8-96~97 | 技改预算 第一册 建筑工程 | JGT3-11~14,JGT3-14~16 | 技改概算 第一册 建筑工程
JA31 |  | JYT4-1~3,JYT8-1~13,JYT8-32~51,JYT8-55,JYT8-60~62,JYT8-96~97 | 技改预算 第一册 建筑工程
JA32 |  | JYT8-14~15,JYT8-20~52,JYT8-56~59,JYT8-63~65,JYT8-83,JYT8-85 | 技改预算 第一册 建筑工程 | JGT4-18,JGT4-23~24 | 技改概算 第一册 建筑工程
JA33 |  | JYT8-14~15,JYT8-20~51,JYT8-66,JYT8-69,JYT8-72,JYT8-72,JYT8-83,JYT8-85 | 技改预算 第一册 建筑工程 | JGT4-19~20,JGT4-20,JGT4-22 | 技改概算 第一册 建筑工程
JA34 |  | JYT11-53,JYT11-59,JYT11-62,JYT11-136,JYT8-14~15,JYT8-20~31,JYT8-47~51,JYT8-75~80,JYT8-83,JYT8-85 | 技改预算 第一册 建筑工程 | JGT3-10,JGT3-17,JGT4-21,JGT4-25 | 技改概算 第一册 建筑工程
JA35 |  | JYT11-1~3,JYT11-8~10,JYT11-16~18,JYT11-20~23,JYT8-14~54,JYT8-56~59,JYT8-63~72,JYT8-72~73,JYT8-73~74,JYT8-74,JYT8-96~97 | 技改预算 第一册 建筑工程 | JGT4-18~20,JGT4-20~24 | 技改概算 第一册 建筑工程
JA36 |  | JYT8-32~46,JYT9-20~28 | 技改预算 第一册 建筑工程 | JGT4-7~8 | 技改概算 第一册 建筑工程
JA37 |  | JYT10-11~14,JYT11-7,JYT11-14,JYT8-32~51,JYT9-1~8 | 技改预算 第一册 建筑工程 | JGT4-9~10,JGT4-17 | 技改概算 第一册 建筑工程
JA38 |  | JYT11-7,JYT11-14,JYT8-14~48,JYT8-48~49,JYT8-49~51,JYT9-13~18 | 技改预算 第一册 建筑工程 | JGT4-11~13 | 技改概算 第一册 建筑工程
JA39 |  | JYT8-32~51,JYT9-29~30 | 技改预算 第一册 建筑工程 | JGT4-14 | 技改概算 第一册 建筑工程
JA40 |  | JYT8-47~51,JYT9-9~12 | 技改预算 第一册 建筑工程 | JGT4-15~16 | 技改概算 第一册 建筑工程
JA42 |  | JYT8-32~46,JYT9-8 | 技改预算 第一册 建筑工程 | JGT4-17 | 技改概算 第一册 建筑工程
JA43 |  | JYT11-17,JYT11-20,JYT11-22,JYT6-24~36,JYT6-42~46 | 技改预算 第一册 建筑工程 | JGT4-26~33 | 技改概算 第一册 建筑工程
JA44 |  | JYT11-1,JYT11-8,JYT11-17,JYT11-20,JYT11-22 | 技改预算 第一册 建筑工程
JA45 |  | JYT11-49,JYT11-56,JYT11-64~74,JYT11-76~80,JYT20-19~33,JYT5-15~17,JYT5-19~20,JYT5-23~24,JYT5-35,JYT5-55,JYT5-81,JYT7-50~54 | 技改预算 第一册 建筑工程 | JGT8-7 | 技改概算 第一册 建筑工程
JA46 |  | JYT11-64~74,JYT11-76~80,JYT3-1~3,JYT3-15~18,JYT3-37,JYT4-42~45,JYT4-67,JYT4-69,JYT5-6,JYT5-17,JYT5-23~24,JYT5-27,JYT5-44,JYT5-62~63,JYT5-67~70 | 技改预算 第一册 建筑工程 | JGT5-1~2 | 技改概算 第一册 建筑工程
JA47 |  | JYT3-1~3,JYT3-15~18,JYT3-37,JYT4-42~45,JYT4-67,JYT4-69,JYT4-84~85,JYT4-108~109,JYT5-17,JYT8-32~46 | 技改预算 第一册 建筑工程 | JGT5-7~8 | 技改概算 第一册 建筑工程
JA48 |  | JYT3-1~2,JYT3-2~3,JYT3-3,JYT3-6,JYT3-14~18,JYT3-22~24,JYT3-35~37,JYT3-37,JYT4-18,JYT4-30~31,JYT4-42~45,JYT4-67~69,JYT4-69,JYT4-82,JYT4-113,JYT4-119,JYT5-17,JYT5-17 | 技改预算 第一册 建筑工程 | JGT5-4~6 | 技改概算 第一册 建筑工程
JA49 |  | JYT3-4~6,JYT3-14,JYT3-22~24,JYT3-35~37,JYT4-18,JYT4-30~31,JYT4-67,JYT4-82,JYT4-113,JYT4-119 | 技改预算 第一册 建筑工程 | JGT5-9~12 | 技改概算 第一册 建筑工程
JA50 |  | JYT11-86,JYT6-1~11,JYT6-14~23,JYT6-38~41 | 技改预算 第一册 建筑工程 | JGT5-13~21 | 技改概算 第一册 建筑工程
JA51 |  | JYT10-15~16 | 技改预算 第一册 建筑工程
JA52 |  | JYT3-13,JYT3-35~37 | 技改预算 第一册 建筑工程
JA53 |  | JYT10-11~14,JYT10-16,JYT11-9~10,JYT11-13,JYT11-16,JYT11-18,JYT11-21,JYT11-23,JYT11-27~30,JYT11-30~31,JYT11-31~32,JYT11-32,JYT11-38~41,JYT11-41~42,JYT11-42~43,JYT11-43~44,JYT11-44,JYT11-81,JYT11-89~91,JYT11-137~142,JYT11-145~147 | 技改预算 第一册 建筑工程 | JGT5-22~26 | 技改概算 第一册 建筑工程
JA54 |  | JYT10-14,JYT11-2~3,JYT11-6,JYT11-9~10,JYT11-13,JYT11-17,JYT11-20,JYT11-22,JYT11-24~26,JYT11-30,JYT11-30~31,JYT11-31~32,JYT11-32,JYT11-35~37,JYT11-41,JYT11-41~42,JYT11-42~43,JYT11-43~44,JYT11-44,JYT11-89~91 | 技改预算 第一册 建筑工程 | JGT5-28~29,JGT5-31~35 | 技改概算 第一册 建筑工程
JA55 |  | JYT11-4,JYT11-11,JYT11-16~18,JYT11-20~23,JYT11-25,JYT11-28,JYT11-31,JYT11-31,JYT11-36,JYT11-39,JYT11-42,JYT11-42,JYT11-87,JYT11-89~91,JYT11-137~147 | 技改预算 第一册 建筑工程 | JGT5-28~29,JGT5-31~35 | 技改概算 第一册 建筑工程
JA56 |  | JYT11-7,JYT11-14,JYT11-16~18,JYT11-20~23,JYT11-26,JYT11-29,JYT11-32,JYT11-32,JYT11-34,JYT11-37,JYT11-40,JYT11-43,JYT11-43,JYT11-89~91,JYT11-137~147 | 技改预算 第一册 建筑工程 | JGT5-28~29,JGT5-31~35 | 技改概算 第一册 建筑工程
JA57 |  | JYT7-42~44 | 技改预算 第一册 建筑工程
JA58 |  | JYT11-64~74,JYT11-76~80 | 技改预算 第一册 建筑工程
JA59 |  |  |  | JGT5-25 | 技改概算 第一册 建筑工程
JA60 |  |  |  | JGT5-26,JGT5-33 | 技改概算 第一册 建筑工程
JA61 |  | JYT8-32~46 | 技改预算 第一册 建筑工程
JA62 |  | JYT10-18 | 技改预算 第一册 建筑工程
JA63 |  | JYT11-47,JYT11-50~52,JYT11-54,JYT11-57~58,JYT11-60~61,JYT11-63~74,JYT11-76~80,JYT11-82~85,JYT12-86,JYT7-1~4,JYT7-9~14,JYT7-18,JYT7-18~19,JYT7-19~21,JYT7-21~23,JYT7-31~32,JYT7-35~37,JYT7-37,JYT7-39~41,JYT7-48~49 | 技改预算 第一册 建筑工程 | JGT6-8~13,JGT6-15~19 | 技改概算 第一册 建筑工程
JA64 |  | JYT11-45,JYT11-45~46,JYT11-48,JYT11-50~52,JYT11-55,JYT11-57~58,JYT11-60~61,JYT11-63~74,JYT11-76~80,JYT11-82~85,JYT11-111~131,JYT7-5~8,JYT7-15~16,JYT7-16~18,JYT7-18~19,JYT7-19,JYT7-25~28,JYT7-28~29,JYT7-33~34,JYT7-38,JYT7-46~48 | 技改预算 第一册 建筑工程 | JGT6-1~3,JGT6-5~7 | 技改概算 第一册 建筑工程
JA65 |  | JYT4-1~3,JYT4-7~8,JYT4-21,JYT4-152,JYT4-167~168,JYT8-1~13 | 技改预算 第一册 建筑工程 | JGT7-1 | 技改概算 第一册 建筑工程
JA66 |  | JYT4-12~20,JYT4-22~31,JYT4-76~77,JYT4-80~82,JYT4-108~110,JYT4-112~113,JYT4-119,JYT4-151~152,JYT4-161~164,JYT4-167~168 | 技改预算 第一册 建筑工程 | JGT7-3,JGT7-5 | 技改概算 第一册 建筑工程
JA67 |  | JYT4-16~17,JYT4-76~77,JYT4-108~110,JYT4-151,JYT4-161~164,JYT4-167 | 技改预算 第一册 建筑工程 | JGT7-4 | 技改概算 第一册 建筑工程
JA68 |  | JYT4-1~3,JYT4-7~8,JYT4-40~41,JYT4-49~54,JYT4-153,JYT4-168,JYT8-1~11,JYT8-32~46 | 技改预算 第一册 建筑工程 | JGT7-7 | 技改概算 第一册 建筑工程
JA69 |  | JYT4-42~48,JYT4-84~85,JYT4-114,JYT4-120,JYT4-154 | 技改预算 第一册 建筑工程 | JGT7-8~10 | 技改概算 第一册 建筑工程
JA70 |  | JYT4-32~39,JYT4-86,JYT4-108~109,JYT4-114~115,JYT4-120~121,JYT4-153,JYT4-168 | 技改预算 第一册 建筑工程 | JGT4-1~6,JGT7-6~7 | 技改概算 第一册 建筑工程
JA71 |  | JYT4-66~69,JYT4-89,JYT4-108~109,JYT4-117 | 技改预算 第一册 建筑工程
JA72 |  | JYT4-90~91,JYT4-95~98,JYT4-155~160,JYT4-165~166 | 技改预算 第一册 建筑工程 | JGT7-11 | 技改概算 第一册 建筑工程
JA73 |  | JYT4-92,JYT4-155~160 | 技改预算 第一册 建筑工程 | JGT7-12 | 技改概算 第一册 建筑工程
JA76 |  | JYT11-64~72,JYT4-99~104 | 技改预算 第一册 建筑工程 | JGT7-13 | 技改概算 第一册 建筑工程
JA77 |  | JYT4-105 | 技改预算 第一册 建筑工程
JA78 |  | JYT11-64~74,JYT20-19~33,JYT5-7~8,JYT5-23~24,JYT5-30~31,JYT5-33,JYT5-47~48 | 技改预算 第一册 建筑工程 | JGT8-1,JGT8-4,JGT8-9~10 | 技改概算 第一册 建筑工程
JA79 |  | JYT11-64~74,JYT20-19~33,JYT5-1,JYT5-23~25,JYT5-38,JYT5-42 | 技改预算 第一册 建筑工程 | JGT8-2,JGT8-9~10 | 技改概算 第一册 建筑工程
JA80 |  | JYT11-64~74,JYT20-19~33,JYT5-3,JYT5-23~24,JYT5-41,JYT5-43 | 技改预算 第一册 建筑工程 | JGT8-3,JGT8-9~10 | 技改概算 第一册 建筑工程
JA81 |  | JYT11-64~74,JYT20-19~33,JYT5-2,JYT5-6,JYT5-8,JYT5-23~24,JYT5-26~27,JYT5-31,JYT5-39~40,JYT5-44,JYT5-48 | 技改预算 第一册 建筑工程 | JGT8-4,JGT8-4,JGT8-9~10 | 技改概算 第一册 建筑工程
JA82 |  | JYT11-64~74,JYT20-19~33,JYT5-12,JYT5-15~16,JYT5-21,JYT5-23~24,JYT5-33,JYT5-35,JYT5-53 | 技改预算 第一册 建筑工程 | JGT8-8~10 | 技改概算 第一册 建筑工程
JA83 |  | JYT11-64~74,JYT20-19~33,JYT5-10~11,JYT5-13~14,JYT5-17,JYT5-22~24,JYT5-33~34,JYT5-36,JYT5-49,JYT5-52,JYT5-54,JYT5-56~58,JYT5-61,JYT5-77~80 | 技改预算 第一册 建筑工程 | JGT8-6,JGT8-9~10 | 技改概算 第一册 建筑工程
JA84 |  | JYT11-64~74,JYT20-19~33,JYT5-9,JYT5-23~24,JYT5-32,JYT5-50,JYT5-50 | 技改预算 第一册 建筑工程 | JGT8-9~10 | 技改概算 第一册 建筑工程
JA84 |  | JYT11-64~74,JYT20-19~33,JYT5-9,JYT5-23~24,JYT5-32,JYT5-50,JYT5-50 | 技改预算 第一册 建筑工程 | JGT8-9~10 | 技改概算 第一册 建筑工程
JA85 |  | JYT5-23~24,JYT5-56~57 | 技改预算 第一册 建筑工程
JA86 |  |  |  | JGT8-9 | 技改概算 第一册 建筑工程
JA87 |  |  |  | JGT8-10 | 技改概算 第一册 建筑工程
JA88 |  | JYT11-79~80 | 技改预算 第一册 建筑工程 | JGT8-11~12 | 技改概算 第一册 建筑工程
JA89 |  | JYT11-76~78 | 技改预算 第一册 建筑工程
JA89 |  | JYT11-76~78 | 技改预算 第一册 建筑工程
JA91 |  | JYT12-26~27,JYT4-74~75 | 技改预算 第一册 建筑工程 | JGT9-25,JGT9-35 | 技改概算 第一册 建筑工程
JA92 |  | JYT12-31~32,JYT12-36~37 | 技改预算 第一册 建筑工程 | JGT9-26~27,JGT9-36~37 | 技改概算 第一册 建筑工程
JA93 |  | JYT12-41~42,JYT4-74~75 | 技改预算 第一册 建筑工程 | JGT9-28,JGT9-33,JGT9-38 | 技改概算 第一册 建筑工程
JA94 |  | JYT12-23~25 | 技改预算 第一册 建筑工程 | JGT9-20,JGT9-30 | 技改概算 第一册 建筑工程
JA95 |  | JYT12-28~30,JYT12-33~35 | 技改预算 第一册 建筑工程 | JGT9-21~22,JGT9-31~32 | 技改概算 第一册 建筑工程
JA96 |  | JYT12-38~40 | 技改预算 第一册 建筑工程 | JGT9-23 | 技改概算 第一册 建筑工程
JA97 |  | JYT12-43~47 | 技改预算 第一册 建筑工程 | JGT9-39~40 | 技改概算 第一册 建筑工程
JA98 |  | JYT12-48~52 | 技改预算 第一册 建筑工程 | JGT9-41 | 技改概算 第一册 建筑工程
JA99 |  | JYT1-1~14,JYT1-18~19,JYT1-25~52,JYT1-62~67,JYT1-75,JYT12-53~55,JYT4-1~4,JYT4-7~9,JYT4-12~15,JYT4-72~74,JYT4-74~75,JYT4-75,JYT4-105,JYT8-1~13 | 技改预算 第一册 建筑工程 | JGT1-3~4,JGT1-7,JGT1-11~12,JGT1-18,JGT2-6~9,JGT2-32~33,JGT7-3,JGT9-42~43 | 技改概算 第一册 建筑工程
JB01 |  | JYT11-16,JYT12-56~78,JYT3-11,JYT3-13,JYT4-1~3,JYT4-69,JYT8-1~13 | 技改预算 第一册 建筑工程 | JGT10-1~3,JGT10-5,JGT10-8~9 | 技改概算 第一册 建筑工程
JB02 |  | JYT12-56~66,JYT12-74~78,JYT3-11,JYT3-13,JYT4-1~3,JYT4-69,JYT8-1~13 | 技改预算 第一册 建筑工程 | JGT10-6 | 技改概算 第一册 建筑工程
JB03 |  | JYT12-56,JYT12-56~63,JYT12-67~75,JYT3-11,JYT3-13,JYT4-1~3,JYT4-69,JYT8-1~13 | 技改预算 第一册 建筑工程 | JGT10-4,JGT10-7 | 技改概算 第一册 建筑工程
JB04 |  | JYT12-70,JYT8-3~9,JYT8-12~13 | 技改预算 第一册 建筑工程
JB05 |  | JYT1-5~9,JYT1-18~19,JYT1-25~27,JYT1-32~35,JYT1-43~45,JYT1-49~52,JYT1-64~67,JYT1-80~83,JYT1-93~94,JYT11-14,JYT3-1,JYT3-6~8,JYT3-13,JYT3-20~26,JYT3-35~37,JYT4-1~9,JYT4-18,JYT4-21,JYT4-30,JYT4-69,JYT8-1~13 | 技改预算 第一册 建筑工程 | JGT1-4,JGT1-7,JGT1-13~14,JGT1-19,JGT10-10~11,JGT10-15~19 | 技改概算 第一册 建筑工程
JB06 |  | JYT1-5~9,JYT1-18~19,JYT1-25~27,JYT1-32~35,JYT1-43~45,JYT1-49~52,JYT1-64~67,JYT1-80~83,JYT1-93~94,JYT11-64~74,JYT11-76~80,JYT12-79~82,JYT20-19~33,JYT3-1,JYT3-7,JYT3-20~21,JYT4-1~9,JYT4-12~15,JYT8-1~13 | 技改预算 第一册 建筑工程 | JGT1-4,JGT1-7,JGT1-13~14,JGT1-19,JGT10-12~14 | 技改概算 第一册 建筑工程
JB07 |  | JYT1-5~9,JYT1-18~19,JYT1-25~27,JYT1-32~35,JYT1-43~45,JYT1-49~52,JYT1-64~67,JYT1-80~83,JYT1-93~94,JYT11-9,JYT11-11,JYT11-25,JYT11-28,JYT11-31,JYT11-31,JYT11-44,JYT11-44,JYT11-64~74,JYT11-76~80,JYT12-83~86,JYT12-86,JYT3-1,JYT3-7,JYT3-13,JYT3-20~21,JYT3-25~26,JYT4-1~9,JYT4-12~18,JYT4-69,JYT8-1~13 | 技改预算 第一册 建筑工程 | JGT1-4,JGT1-7,JGT1-13~14,JGT1-19,JGT10-20~22,JGT2-1~8,JGT2-15~16,JGT7-3~4 | 技改概算 第一册 建筑工程
JB09 |  | JYT1-5~9,JYT1-18~19,JYT1-25~27,JYT1-32~35,JYT1-43~45,JYT1-49~52,JYT1-64~67,JYT1-80~83,JYT1-93~94,JYT11-2~3,JYT11-9~10,JYT3-1~5,JYT3-13,JYT3-20~21,JYT3-35~37,JYT4-1~9,JYT4-12~15,JYT4-22~25,JYT4-46~47,JYT4-69,JYT8-1~13 | 技改预算 第一册 建筑工程 | JGT1-4,JGT1-7,JGT1-13~14,JGT1-19,JGT10-18~19,JGT10-23~25,JGT2-1~8,JGT2-15~16,JGT7-3,JGT7-5 | 技改概算 第一册 建筑工程
JB10 |  | JYT11-64~74,JYT11-76~80,JYT3-1~5,JYT3-20~24,JYT4-1~9,JYT4-42~45,JYT5-2,JYT5-23~24,JYT5-26,JYT5-40,JYT5-49,JYT6-1~11,JYT6-14,JYT6-14~15,JYT6-15~16,JYT6-16~17,JYT6-17~18,JYT6-18~19,JYT6-19,JYT6-38~41,JYT8-1~13 | 技改预算 第一册 建筑工程 | JGT2-1~8,JGT2-15~16,JGT5-13~21,JGT7-10 | 技改概算 第一册 建筑工程
JB11 |  | JYT11-14,JYT3-13,JYT4-1~8,JYT4-49 | 技改预算 第一册 建筑工程 | JGT2-1~8,JGT2-15~16 | 技改概算 第一册 建筑工程
JB12 |  | JYT1-5~9,JYT1-18~19,JYT1-25~27,JYT1-32~35,JYT1-43~45,JYT1-49~52,JYT1-64~67,JYT1-80~83,JYT1-93~94,JYT11-2~3,JYT11-7,JYT11-9~10,JYT11-14,JYT12-14,JYT12-16,JYT4-1~3,JYT8-1~38,JYT8-47~51 | 技改预算 第一册 建筑工程 | JGT1-4,JGT1-7,JGT1-13~14,JGT1-19,JGT10-28~30,JGT7-7 | 技改概算 第一册 建筑工程
JB13 |  | JYT1-5~9,JYT1-18~19,JYT1-25~27,JYT1-32~35,JYT1-43~45,JYT1-49~52,JYT1-64~67,JYT1-80~83,JYT1-93~94,JYT11-2~3,JYT11-9~10,JYT12-14,JYT3-9,JYT3-27~28,JYT4-1~3,JYT8-1~38,JYT8-47~51 | 技改预算 第一册 建筑工程 | JGT1-4,JGT1-7,JGT1-13~14,JGT1-19,JGT10-27,JGT7-7 | 技改概算 第一册 建筑工程
JB14 |  | JYT1-5~9,JYT1-18~19,JYT1-25~27,JYT1-32~35,JYT1-43~45,JYT1-49~52,JYT1-64~67,JYT1-80~83,JYT1-93~94,JYT11-2~3,JYT11-7,JYT11-9~10,JYT11-14,JYT4-1~3,JYT4-89,JYT4-108~109,JYT4-117,JYT8-1~25,JYT8-25~27,JYT8-27~38,JYT8-47~51 | 技改预算 第一册 建筑工程 | JGT1-4,JGT1-7,JGT1-13~14,JGT1-19,JGT10-31 | 技改概算 第一册 建筑工程
JB15 |  | JYT15-1~8,JYT15-11~26,JYT15-106~141,JYT20-1,JYT20-4~18,JYT20-34~57 | 技改预算 第一册 建筑工程 | JGT10-34,JGT10-41~44 | 技改概算 第一册 建筑工程
JB16 |  | JYT1-5~9,JYT1-18~19,JYT1-25~27,JYT1-32~35,JYT1-43~45,JYT1-49~52,JYT1-64~67,JYT1-80~83,JYT1-93~94,JYT15-1~8,JYT15-11~26,JYT15-28~41,JYT15-106~149,JYT20-1,JYT20-4~18,JYT20-34~57,JYT4-1~3,JYT4-49~51,JYT8-1~13 | 技改预算 第一册 建筑工程 | JGT1-4,JGT1-7,JGT1-13~14,JGT1-19,JGT10-35~36,JGT10-41~44,JGT2-15~16 | 技改概算 第一册 建筑工程
JB17 |  | JYT1-5~9,JYT1-18~19,JYT1-25~27,JYT1-32~35,JYT1-43~45,JYT1-49~52,JYT1-64~67,JYT1-80~83,JYT1-93~94,JYT15-1~8,JYT15-11~26,JYT15-28~41,JYT15-106~149,JYT17-63~74,JYT20-1,JYT20-4~18,JYT20-34~57,JYT4-1~3,JYT4-49~51,JYT8-1~13 | 技改预算 第一册 建筑工程 | JGT1-4,JGT1-7,JGT1-13~14,JGT1-19,JGT10-37,JGT10-41~44,JGT2-15~16 | 技改概算 第一册 建筑工程
JB18 |  | JYT1-5~9,JYT1-18~19,JYT1-25~27,JYT1-32~35,JYT1-43~45,JYT1-49~52,JYT1-64~67,JYT1-80~83,JYT1-93~94,JYT12-1~9,JYT15-106~149,JYT20-1,JYT20-4~18,JYT20-34~57,JYT4-1~3,JYT4-49~51,JYT8-1~13 | 技改预算 第一册 建筑工程 | JGT1-4,JGT1-7,JGT1-13~14,JGT1-19,JGT10-38~44,JGT2-15~16 | 技改概算 第一册 建筑工程
JB19 |  | JYT8-14~31,JYT8-48~49 | 技改预算 第一册 建筑工程 | JGT10-41~42 | 技改概算 第一册 建筑工程
JB20 |  | JYT10-1~5,JYT10-7~10,JYT8-48~49 | 技改预算 第一册 建筑工程 | JGT10-41~44 | 技改概算 第一册 建筑工程
JB21 |  | JYT1-5~9,JYT1-18~19,JYT1-25~27,JYT1-32~35,JYT1-43~45,JYT1-49~52,JYT1-64~67,JYT1-80~83,JYT1-93~94,JYT11-14,JYT12-17~22,JYT20-42~57,JYT3-10,JYT3-12,JYT4-1~3,JYT4-69,JYT4-87~89,JYT4-108~109,JYT4-117,JYT5-13~14,JYT5-34,JYT5-54,JYT8-1~31,JYT8-48~49 | 技改预算 第一册 建筑工程 | JGT1-4,JGT1-7,JGT1-13~14,JGT1-19,JGT10-45~50,JGT7-7 | 技改概算 第一册 建筑工程
JB22 |  | JYT1-53~55,JYT15-197~200,JYT3-13,JYT3-29~30,JYT3-37,JYT4-1~3,JYT4-90~92,JYT8-1~13,JYT8-32~38 | 技改预算 第一册 建筑工程 | JGT2-5,JGT7-11~12 | 技改概算 第一册 建筑工程
JB22 |  | JYT1-53~55,JYT15-197~200,JYT3-13,JYT3-29~30,JYT3-37,JYT4-1~3,JYT4-90~92,JYT8-1~13,JYT8-32~38 | 技改预算 第一册 建筑工程 | JGT2-5,JGT7-11~12 | 技改概算 第一册 建筑工程
JB23 |  | JYT1-5~9,JYT1-18~19,JYT1-25~27,JYT1-32~35,JYT1-43~45,JYT1-49~52,JYT1-64~67,JYT1-80~83,JYT1-93~94,JYT11-29,JYT15-197~200,JYT3-1,JYT3-13,JYT3-20~21,JYT3-31,JYT3-33,JYT4-1~8,JYT4-42~45,JYT4-69,JYT4-90~92,JYT8-1~13 | 技改预算 第一册 建筑工程 | JGT1-4,JGT1-7,JGT1-13~14,JGT1-19,JGT2-1~2,JGT2-2~8,JGT7-10~12 | 技改概算 第一册 建筑工程
JB24 |  | JYT6-1~2 | 技改预算 第一册 建筑工程
JB28 |  | JYT10-3,JYT13-5,JYT13-7,JYT13-9,JYT13-9,JYT13-9,JYT13-11,JYT13-11,JYT13-11,JYT13-15,JYT13-19,JYT13-19,JYT13-19,JYT13-25~29,JYT13-31~32,JYT13-34~35,JYT13-37~41,JYT15-1~8,JYT15-11~26,JYT15-28~64,JYT15-67~103,JYT15-106~205,JYT17-44~45,JYT17-88~103,JYT20-4~41 | 技改预算 第一册 建筑工程 | JGT10-35~36,JGT10-38~40,JGT11-1~5,JGT8-10 | 技改概算 第一册 建筑工程
JB29 |  | JYT10-3,JYT13-5,JYT13-7,JYT13-9,JYT13-9,JYT13-9,JYT13-11,JYT13-11,JYT13-11,JYT13-15,JYT13-19,JYT13-19,JYT13-19,JYT13-25~29,JYT13-31~32,JYT13-34~35,JYT13-37~41,JYT15-1~8,JYT15-11~26,JYT15-28~64,JYT15-67~96,JYT15-116~118,JYT20-1~57 | 技改预算 第一册 建筑工程 | JGT10-35~36,JGT8-10 | 技改概算 第一册 建筑工程
JB30 |  | JYT10-3,JYT13-5,JYT13-7,JYT13-9,JYT13-9,JYT13-9,JYT13-11,JYT13-11,JYT13-11,JYT13-15,JYT13-19,JYT13-19,JYT13-19,JYT13-25~29,JYT13-31~32,JYT13-34~35,JYT13-37~41,JYT15-1~8,JYT15-11~26,JYT15-28~64,JYT15-67~96,JYT15-116~118,JYT20-1~57 | 技改预算 第一册 建筑工程 | JGT10-38~40,JGT8-10 | 技改概算 第一册 建筑工程
JB31 |  | JYT15-106~115,JYT20-19~33 | 技改预算 第一册 建筑工程 | JGT8-10 | 技改概算 第一册 建筑工程
JB32 |  | JYT15-119~149,JYT20-2~3,JYT20-19~33 | 技改预算 第一册 建筑工程 | JGT8-10 | 技改概算 第一册 建筑工程
JB33 |  | JYT15-98~103,JYT20-19~33 | 技改预算 第一册 建筑工程 | JGT8-10 | 技改概算 第一册 建筑工程
JB34 |  | JYT15-150~158 | 技改预算 第一册 建筑工程
JB35 |  | JYT15-159 | 技改预算 第一册 建筑工程
JB36 |  | JYT15-160 | 技改预算 第一册 建筑工程
JB37 |  | JYT15-161~184 | 技改预算 第一册 建筑工程
JB41 |  | JYT15-1~8,JYT15-11~26,JYT15-42~64,JYT15-94~103,JYT15-116~160,JYT19-1~79,JYT20-1~57 | 技改预算 第一册 建筑工程 | JGT10-33~34,JGT11-6~10 | 技改概算 第一册 建筑工程
JB42 |  | JYT19-1~30 | 技改预算 第一册 建筑工程
JB43 |  | JYT19-31~66,JYT7-45 | 技改预算 第一册 建筑工程
JB43 |  | JYT19-31~66,JYT7-45 | 技改预算 第一册 建筑工程
JB43 |  | JYT19-31~66,JYT7-45 | 技改预算 第一册 建筑工程
JB43 |  | JYT19-31~66,JYT7-45 | 技改预算 第一册 建筑工程
JB44 |  | JYT19-67~79,JYT20-42~57 | 技改预算 第一册 建筑工程
JB45 |  | JYT18-1~189,JYT20-2~33,JYT20-42~57 | 技改预算 第一册 建筑工程 | JGT11-11~16,JGT8-10 | 技改概算 第一册 建筑工程
JB46 |  | JYT18-1~15,JYT18-25~28,JYT18-163~189,JYT20-2~33,JYT20-42~57 | 技改预算 第一册 建筑工程 | JGT8-10 | 技改概算 第一册 建筑工程
JB47 |  | JYT18-16~21 | 技改预算 第一册 建筑工程
JB48 |  | JYT18-22~24 | 技改预算 第一册 建筑工程
JB49 |  | JYT18-29~61,JYT20-2~3,JYT20-19~33 | 技改预算 第一册 建筑工程
JB50 |  | JYT18-62~122,JYT20-2~3,JYT20-19~33 | 技改预算 第一册 建筑工程
JB51 |  | JYT18-123~132,JYT20-2~3,JYT20-19~33 | 技改预算 第一册 建筑工程
JB52 |  | JYT18-135~162,JYT20-2~3,JYT20-19~33 | 技改预算 第一册 建筑工程
JB53 |  | JYT13-28~29,JYT13-29~30,JYT13-30,JYT13-35~36,JYT13-42~44,JYT16-1~41,JYT16-45,JYT16-45~46,JYT16-46~47,JYT16-47~48,JYT16-48~49,JYT16-49~171 | 技改预算 第一册 建筑工程 | JGT11-17~22 | 技改概算 第一册 建筑工程
JB54 |  | JYT16-102~124 | 技改预算 第一册 建筑工程
JB55 |  | JYT16-70~101 | 技改预算 第一册 建筑工程
JB56 |  | JYT13-28~29,JYT13-29~30,JYT13-30,JYT13-35~36,JYT13-42~44,JYT15-97,JYT16-1~41,JYT20-2~3,JYT20-19~33 | 技改预算 第一册 建筑工程
JB57 |  | JYT16-45,JYT16-45~46,JYT16-46~47,JYT16-47~48,JYT16-48~49,JYT16-49~69 | 技改预算 第一册 建筑工程
JB58 |  | JYT16-145~160,JYT16-164~168,JYT20-19~33 | 技改预算 第一册 建筑工程
JB59 |  | JYT16-128~144,JYT16-161~163 | 技改预算 第一册 建筑工程
JB60 |  | JYT16-169~170 | 技改预算 第一册 建筑工程
JB61 |  | JYT15-94~96,JYT17-1~29,JYT17-46~62,JYT20-1~41 | 技改预算 第一册 建筑工程 | JGT11-23~25,JGT8-10 | 技改概算 第一册 建筑工程
JB62 |  | JYT15-94~96,JYT17-63~103,JYT20-1~41 | 技改预算 第一册 建筑工程 | JGT11-23~25,JGT8-10 | 技改概算 第一册 建筑工程
JB63 |  | JYT15-94~96,JYT17-63~83,JYT17-99~100,JYT17-104~119,JYT20-1~41 | 技改预算 第一册 建筑工程 | JGT11-23~25,JGT8-10 | 技改概算 第一册 建筑工程
JB65 |  | JYT17-1~2,JYT17-84~88 | 技改预算 第一册 建筑工程
JB66 |  | JYT17-46~51 | 技改预算 第一册 建筑工程
JB67 |  | JYT17-30~45 | 技改预算 第一册 建筑工程
JB68 |  | JYT17-120~162 | 技改预算 第一册 建筑工程
JB69 |  | JYT13-1~27 | 技改预算 第一册 建筑工程
JB70 |  | JYT13-28~41 | 技改预算 第一册 建筑工程