## 资源库属性
资源库属性 | 属性值
资源库名称 | 行业建筑拆除清单库2018-技改20定额
发布时间 | 2018/12/09
适用范围 | 技改

## 清单目录
章节码 | 父章节（章节码） | 名称
0100000000 |  | 建筑工程（编码CA）
Note on A1: 请输入章节码，建议输入9位数字组合，例如“101000000”
Note on B1: 因章节有父子关系，请输入父章节的章节码。父章节码必须存在

## 清单子目
章节码 | 编码 | 名称 | 单位 | 工作内容 | 计算规则 | 项目特征 | 特征值
0100000000 | CA01 | 建筑物拆除 | m² | 建筑物整体拆除 | 按设计图示尺寸以建筑面积计算 | 名称
|  |  |  | 基础拆除 |  | 结构类型
|  |  |  | 旧料堆放至指定地点 |  | 檐高
垃圾清理、外运及处置
0100000000 | CA02 | 条形基础拆除 | m³ | 基础拆除 | 按设计图示尺寸以体积计算 | 名称
|  |  |  | 垃圾清理、外运及处置 |  | 材质 | 混凝土;砖
0100000000 | CA03 | 独立基础拆除 | m³ | 基础拆除 | 按设计图示尺寸以体积计算 | 名称
|  |  |  | 垃圾清理、外运及处置 |  | 材质 | 混凝土;砖
0100000000 | CA04 | 设备基础拆除 | m³ | 基础拆除 | 按设计图示尺寸以体积计算 | 名称
|  |  |  | 垃圾清理、外运及处置 |  | 材质 | 混凝土;砖
0100000000 | CA05 | 墙体拆除 | m² | 墙体拆除 | 按设计图示尺寸以面积计算 | 名称
|  |  |  | 垃圾清理、外运及处置 |  | 材质 | 钢筋混凝土;实心砖;空心砖;砌块砖墙
厚度
拆除高度
0100000000 | CA06 | 底板拆除 | m² | 板拆除 | 按设计图示尺寸以面积计算 | 名称
|  |  |  | 旧料堆放至指定地点 |  | 厚度
垃圾清理、外运及处置
0100000000 | CA07 | 零星构件拆除 | m³ | 零星构件拆除 | 按设计图示尺寸体积计算 | 名称
|  |  |  | 旧料堆放至指定地点 |  | 规格
垃圾清理、外运及处置
0100000000 | CA08 | 门拆除 | m² | 门拆除 | 按设计图示尺寸以面积计算 | 名称
|  |  |  | 旧料堆放至指定地点 |  | 规格
清理现场
0100000000 | CA09 | 窗拆除 | m² | 窗拆除 | 按设计图示尺寸以面积计算 | 名称
|  |  |  | 旧料堆放至指定地点 |  | 规格
清理现场
0100000000 | CA10 | 楼地面拆除 | m² | 面层拆除 | 按设计图示尺寸以面积计算 | 名称
|  |  |  | 垃圾清理、外运及处置 |  | 材质
0100000000 | CA11 | 饰面拆除 | m² | 饰面拆除 | 按设计图示尺寸以面积计算 | 名称
|  |  |  | 旧料堆放至指定地点 |  | 材质 | 面砖;涂料;墙纸;石材
垃圾清理、外运及处置
0100000000 | CA12 | 栏杆、扶手拆除 | m | 栏杆、扶手拆除 | 按设计图示尺寸以延长米计算 | 材质
|  |  |  | 垃圾清理、外运及处置 |  | 高度
0100000000 | CA13 | 沟道拆除 | m | 沟道拆除 | 按设计图示尺寸以延长米计算 | 名称
|  |  |  | 垃圾清理、外运及处置 |  | 材质
截面尺寸
0100000000 | CA14 | 建筑钢结构拆除 | t | 拆卸、切割 | 按设计图示尺寸以重量计算 | 名称
旧料堆放至指定地点
0100000000 | CA15 | 钢楼梯拆除 | m² | 楼梯拆除 | 按设计图示尺寸以面积计算 | 名称
旧料堆放至指定地点
垃圾清理、外运及处置
0100000000 | CA16 | 道路、地坪拆除 | m² | 道路、地坪拆除，清底 | 按设计图示尺寸以面积计算 | 名称
旧料清理成堆
拆除路缘石、平石、侧石
0100000000 | CA17 | 围栏拆除 | m | 拆卸、切割 | 按设计图示尺寸以延长米计算 | 部位
|  |  |  | 旧料堆放至指定地点 |  | 高度
0100000000 | CA18 | 离心杆构支架拆除 | m³ | 拆除、切割 | 按设计图示尺寸以拆除部分外形体积计算 | 高度
|  |  |  | 垃圾清理、外运及处置 |  | 类型
0100000000 | CA19 | 钢结构构支架拆除 | t | 拆卸、切割 | 按设计图示尺寸以质量计算 | 高度
|  |  |  | 旧料堆放至指定地点 |  | 类型
0100000000 | CA20 | 钢结构梁及附件拆除 | t | 拆卸、切割 | 按设计图示尺寸以质量计算 | 高度
旧料堆放至指定地点
0100000000 | CA21 | 避雷针（塔）拆除 | t | 拆卸、切割 | 按设计图示尺寸以质量计算 | 高度
旧料堆放至指定地点
0100000000 | CA22 | 室外给排水管道拆除 | m | 土方开挖 | 按设计图示尺寸以长度计算 | 名称
|  |  |  | 给排水管道拆除 |  | 管径
|  |  |  | 旧料堆放至指定地点 |  | 埋深
就地回填、恢复
垃圾清理、外运及处置
0100000000 | CA23 | 其他构筑物拆除 | 座 | 构筑物拆除 | 按设计图示数量以座或投影面积计算 | 名称
|  |  |  | 垃圾清理、外运及处置 |  | 结构类型
外形尺寸
0100000000 | CA23 | 其他构筑物拆除 | m² | 构筑物拆除 | 按设计图示数量以座或投影面积计算 | 名称
|  |  |  | 垃圾清理、外运及处置 |  | 结构类型
外形尺寸
0100000000 | CA24 | 水卫拆除 | m | 拆除、整理 | 按设计图示尺寸以延长米、只或套计量 | 名称
|  |  |  | 旧料堆放至指定地点 |  | 规格
垃圾清理、外运及处置
0100000000 | CA24 | 水卫拆除 | 只 | 拆除、整理 | 按设计图示尺寸以延长米、只或套计量 | 名称
|  |  |  | 旧料堆放至指定地点 |  | 规格
垃圾清理、外运及处置
0100000000 | CA24 | 水卫拆除 | 套 | 拆除、整理 | 按设计图示尺寸以延长米、只或套计量 | 名称
|  |  |  | 旧料堆放至指定地点 |  | 规格
垃圾清理、外运及处置
0100000000 | CA25 | 电气拆除 | m | 拆除、整理 | 按设计图示尺寸以延长米、只或套计量 | 名称
|  |  |  | 旧料堆放至指定地点 |  | 规格
垃圾清理、外运及处置
0100000000 | CA25 | 电气拆除 | 只 | 拆除、整理 | 按设计图示尺寸以延长米、只或套计量 | 名称
|  |  |  | 旧料堆放至指定地点 |  | 规格
垃圾清理、外运及处置
0100000000 | CA25 | 电气拆除 | 套 | 拆除、整理 | 按设计图示尺寸以延长米、只或套计量 | 名称
|  |  |  | 旧料堆放至指定地点 |  | 规格
垃圾清理、外运及处置
0100000000 | CA26 | 通风组件拆除 | m² | 拆除、整理 | 按设计图示尺寸以平方米、延长米、只、台、组或节计量 | 名称
|  |  |  | 旧料堆放至指定地点 |  | 规格
垃圾清理、外运及处置
0100000000 | CA26 | 通风组件拆除 | m | 拆除、整理 | 按设计图示尺寸以平方米、延长米、只、台、组或节计量 | 名称
|  |  |  | 旧料堆放至指定地点 |  | 规格
垃圾清理、外运及处置
0100000000 | CA26 | 通风组件拆除 | 只 | 拆除、整理 | 按设计图示尺寸以平方米、延长米、只、台、组或节计量 | 名称
|  |  |  | 旧料堆放至指定地点 |  | 规格
垃圾清理、外运及处置
0100000000 | CA26 | 通风组件拆除 | 台 | 拆除、整理 | 按设计图示尺寸以平方米、延长米、只、台、组或节计量 | 名称
|  |  |  | 旧料堆放至指定地点 |  | 规格
垃圾清理、外运及处置
0100000000 | CA26 | 通风组件拆除 | 组 | 拆除、整理 | 按设计图示尺寸以平方米、延长米、只、台、组或节计量 | 名称
|  |  |  | 旧料堆放至指定地点 |  | 规格
垃圾清理、外运及处置
0100000000 | CA26 | 通风组件拆除 | 节 | 拆除、整理 | 按设计图示尺寸以平方米、延长米、只、台、组或节计量 | 名称
|  |  |  | 旧料堆放至指定地点 |  | 规格
垃圾清理、外运及处置
0100000000 | CA27 | 消防组件拆除 | m | 拆除、整理 | 按设计图示尺寸以延长米、只或台计量 | 名称
|  |  |  | 旧料堆放至指定地点 |  | 规格
垃圾清理、外运及处置
0100000000 | CA27 | 消防组件拆除 | 只 | 拆除、整理 | 按设计图示尺寸以延长米、只或台计量 | 名称
|  |  |  | 旧料堆放至指定地点 |  | 规格
垃圾清理、外运及处置
0100000000 | CA27 | 消防组件拆除 | 台 | 拆除、整理 | 按设计图示尺寸以延长米、只或台计量 | 名称
|  |  |  | 旧料堆放至指定地点 |  | 规格
垃圾清理、外运及处置
0100000000 | CA28 | 采暖组件拆除 | m | 拆除、整理 | 按设计图示尺寸以延长米、组或台计量 | 名称
|  |  |  | 旧料堆放至指定地点 |  | 规格
垃圾清理、外运及处置
0100000000 | CA28 | 采暖组件拆除 | 组 | 拆除、整理 | 按设计图示尺寸以延长米、组或台计量 | 名称
|  |  |  | 旧料堆放至指定地点 |  | 规格
垃圾清理、外运及处置
0100000000 | CA28 | 采暖组件拆除 | 台 | 拆除、整理 | 按设计图示尺寸以延长米、组或台计量 | 名称
|  |  |  | 旧料堆放至指定地点 |  | 规格
垃圾清理、外运及处置
Note on A1: 请输入子目所属章节的章节码，参照“清单目录”页签进行输入

## 清单指引
清单编码 | 工作内容 | 预算定额编码 | 预算定额来源 | 概算定额编码 | 概算定额来源
CA01 |  | CYT1-1~26,CYT3-3~24 | 拆除预算 第一册 建筑工程
CA02 |  | CYT2-1~2,CYT3-1~2 | 拆除预算 第一册 建筑工程
CA03 |  | CYT2-1~2,CYT3-1~2 | 拆除预算 第一册 建筑工程
CA04 |  | CYT3-15 | 拆除预算 第一册 建筑工程
CA05 |  | CYT2-3~5,CYT2-9~10,CYT2-14~16,CYT3-6,CYT3-12~13,CYT3-19 | 拆除预算 第一册 建筑工程
CA06 |  | CYT3-7,CYT3-20~21 | 拆除预算 第一册 建筑工程
CA07 |  | CYT2-8 | 拆除预算 第一册 建筑工程
CA08 |  | CYT6-1~5,CYT6-7 | 拆除预算 第一册 建筑工程
CA09 |  | CYT6-1~3,CYT6-6~11 | 拆除预算 第一册 建筑工程
CA10 |  | CYT7-1~11 | 拆除预算 第一册 建筑工程
CA11 |  | CYT8-1~10 | 拆除预算 第一册 建筑工程
CA12 |  | CYT4-12,CYT8-17~19 | 拆除预算 第一册 建筑工程
CA13 |  | CYT3-16 | 拆除预算 第一册 建筑工程
CA14 |  | CYT4-1~14 | 拆除预算 第一册 建筑工程
CA15 |  | CYT4-11 | 拆除预算 第一册 建筑工程
CA16 |  | CYT7-1~2,CYT9-1~3 | 拆除预算 第一册 建筑工程
CA17 |  | CYT9-9 | 拆除预算 第一册 建筑工程
CA19 |  | CYT4-7 | 拆除预算 第一册 建筑工程
CA20 |  | CYT4-4,CYT4-10 | 拆除预算 第一册 建筑工程
CA21 |  | CYT11-33~43 | 拆除预算 第一册 建筑工程
CA22 |  | CYT10-1~11 | 拆除预算 第一册 建筑工程
CA23 |  | CYT9-1~10 | 拆除预算 第一册 建筑工程
CA23 |  | CYT9-1~10 | 拆除预算 第一册 建筑工程
CA24 |  | CYT10-1~27 | 拆除预算 第一册 建筑工程
CA24 |  | CYT10-1~27 | 拆除预算 第一册 建筑工程
CA24 |  | CYT10-1~27 | 拆除预算 第一册 建筑工程
CA25 |  | CYT11-1~32 | 拆除预算 第一册 建筑工程
CA25 |  | CYT11-1~32 | 拆除预算 第一册 建筑工程
CA25 |  | CYT11-1~32 | 拆除预算 第一册 建筑工程
CA26 |  | CYT13-1~8 | 拆除预算 第一册 建筑工程
CA26 |  | CYT13-1~8 | 拆除预算 第一册 建筑工程
CA26 |  | CYT13-1~8 | 拆除预算 第一册 建筑工程
CA26 |  | CYT13-1~8 | 拆除预算 第一册 建筑工程
CA26 |  | CYT13-1~8 | 拆除预算 第一册 建筑工程
CA26 |  | CYT13-1~8 | 拆除预算 第一册 建筑工程
CA27 |  | CYT12-1~50 | 拆除预算 第一册 建筑工程
CA27 |  | CYT12-1~50 | 拆除预算 第一册 建筑工程
CA27 |  | CYT12-1~50 | 拆除预算 第一册 建筑工程
CA28 |  | CYT13-9~16 | 拆除预算 第一册 建筑工程
CA28 |  | CYT13-9~16 | 拆除预算 第一册 建筑工程
CA28 |  | CYT13-9~16 | 拆除预算 第一册 建筑工程