## 资源库属性
资源库属性 | 属性值
资源库名称 | 行业措施项目工程清单库2018-技改20定额
发布时间 | 2018/12/10
适用范围 | 技改

## 清单目录
章节码 | 父章节（章节码） | 名称
0100000000 |  | 措施项目（编码JM）
Note on A1: 请输入章节码，建议输入9位数字组合，例如“101000000”
Note on B1: 因章节有父子关系，请输入父章节的章节码。父章节码必须存在

## 清单子目
章节码 | 编码 | 名称 | 单位 | 工作内容 | 计算规则 | 项目特征 | 特征值
0100000000 | JM01 | 基坑明排水 | 套•天 | 挖排水沟、集水坑 | 按施工组织设计，以套•天计算，计算套数时按照运行的排水泵台数计算，每台运行的排水泵计算一套 | 排水泵型号
抽水
0100000000 | JM02 | 井点降水 | m | 管道安装、拆除，场内搬运等 | 按施工组织设计，以井管长度或根数计算 | 降水方式
|  |  |  | 抽水、值班、降水设备维修等 |  | 井点深度
运行时间
0100000000 | JM02 | 井点降水 | 根 | 管道安装、拆除，场内搬运等 | 按施工组织设计，以井管长度或根数计算 | 降水方式
|  |  |  | 抽水、值班、降水设备维修等 |  | 井点深度
运行时间
0100000000 | JM03 | 边坡处理 | m² | 边坡处理 | 按设计图示尺寸以支护面积计算 | 处理方式
|  |  |  | 钻孔 |  | 土石类别
|  |  |  | 挂网 |  | 支护厚度、材料种类
|  |  |  | 浆液制作、运输、压浆喷射、养护 |  | 锚杆类型
|  |  |  | 张拉锚固 |  | 混凝土强度等级
砂浆种类及强度等级
0100000000 | JM04 | 施工道路 | m² | 材料运输、装卸 | 按设计图示尺寸以面积计算 | 路床整形平均厚度
|  |  |  | 挖填土 |  | 基层材质及厚度
|  |  |  | 平整、碾压、铺设 |  | 面层材质及厚度
施工机械装拆与场外运输
场地清理
工器具移运
0100000000 | JM05 | 电缆GIS头辅助工作（电缆穿仓） | 间隔 | 抽气 | 按设计要求计算 | 电压等级
|  |  |  | 开、盖仓盖 |  | 工艺要求
|  |  |  | 接电缆 |  | 试验
打密封圈
充气
场地清理
0100000000 | JM06 | 交叉跨越 | 处 | 跨越架材料运输、装卸 | 按设计图示数量计算计算 | 被跨越物名称
|  |  |  | 跨越架搭拆 |  | 被跨电力线回路数
|  |  |  | 放线时跨越架的监护 |  | 被跨电力线带电状态
|  |  |  | 场地清理 |  | 在建线路单侧导线最大水平排列相数
|  |  |  | 工器具移运 |  | 公路车道数量
河流宽度
0100000000 | JM07 | 索道站安装 | 处 | 索道材料运输、装卸 | 按设计数量计算 | 索道形式
|  |  |  | 定位、分坑 |  | 支架材质
|  |  |  | 支架组立、调整、拆除 |  | 荷载
|  |  |  | 牵引设备、索道及附件安装，拆除 |  | 跨度
场地清理
工器具移运
Note on A1: 请输入子目所属章节的章节码，参照“清单目录”页签进行输入

## 清单指引
清单编码 | 工作内容 | 预算定额编码 | 预算定额来源 | 概算定额编码 | 概算定额来源
JM01 |  | JYT14-1~2 | 技改预算 第一册 建筑工程 | JGT12-1 | 技改概算 第一册 建筑工程
JM02 |  | JYT14-3~11 | 技改预算 第一册 建筑工程 | JGT12-2~3 | 技改概算 第一册 建筑工程
JM02 |  | JYT14-3~11 | 技改预算 第一册 建筑工程 | JGT12-2~3 | 技改概算 第一册 建筑工程
JM03 |  | JYT2-85~99 | 技改预算 第一册 建筑工程 | JGT10-53~54 | 技改概算 第一册 建筑工程
JM04 |  | JYT12-56~78 | 技改预算 第一册 建筑工程 | JGT10-1~9 | 技改概算 第一册 建筑工程
JM06 |  | JYX5-120~229 | 技改预算 第三册 架空线路工程
JM07 |  | JYX8-46~118 | 技改预算 第三册 架空线路工程