## 资源库属性
资源库属性 | 属性值
资源库名称 | 行业架空线路拆除清单库2018-技改20定额
发布时间 | 2018/12/06
适用范围 | 技改

## 清单目录
章节码 | 父章节（章节码） | 名称
0100000000 |  | 基础拆除工程（编码CK）
0200000000 |  | 杆、塔拆除工程（编码CK）
0300000000 |  | 导、地线拆除工程（编码CK）
0400000000 |  | 附件拆除工程（编码CK）
0500000000 |  | 20kV及以下杆上设备拆除工程（编码CK）
Note on A1: 请输入章节码，建议输入9位数字组合，例如“101000000”
Note on B1: 因章节有父子关系，请输入父章节的章节码。父章节码必须存在

## 清单子目
章节码 | 编码 | 名称 | 单位 | 工作内容 | 计算规则 | 项目特征 | 特征值
0100000000 | CK01 | 杆塔基础拆除 | m³ | 土石开挖 | 按设计图示尺寸以体积计算 | 基础拆除部位
基础拆除
回填
土渣清理、外运及处置
工器具移运
场地清理
0100000000 | CK02 | 护坡、挡土墙及排洪沟拆除 | m³ | 土石开挖 | 按设计图示尺寸以体积计算 | 混凝土类型 | 钢筋混凝土;素混凝土
|  |  |  | 排水沟、挡土墙、护坡拆除 |  | 砌筑类型
回填
土渣清理、外运及处置
工器具移运
场地清理
0200000000 | CK03 | 混凝土杆(木杆)拆除 | 基 | 混凝土杆、木杆拆除、拉线拆除 | 按设计数量计算 | 杆材质
|  |  |  | 回收、包装 |  | 杆型 | 单杆;双杆
|  |  |  | 材料运输、装卸 |  | 原杆组立型式 | 整根式;分段式
|  |  |  | 场地清理 |  | 拆除性质
工器具移运
0200000000 | CK04 | 钢管杆拆除 | t | 钢管杆拆除 | 按设计数量以质量计算 | 杆型 | 单杆
|  |  |  | 回收、包装 |  | 原杆组立型式 | 整根式;分段式
|  |  |  | 材料运输、装卸 |  | 拆除性质
场地清理
工器具移运
0200000000 | CK05 | 拉线塔拆除 | t | 拉线塔、拉线拆除 | 按设计数量以质量计算 | 杆塔结构类型
|  |  |  | 回收、包装 |  | 全高 | 10m以下;30m以下;50m以下;70m以下;90m以下;110m以下;110m以上
|  |  |  | 材料运输、装卸 |  | 拆除性质
场地清理
工器具移运
0200000000 | CK06 | 自立塔拆除 | t | 自立塔拆除 | 按设计数量以质量计算 | 杆塔结构类型
|  |  |  | 回收、包装 |  | 全高 | 10m以下;30m以下;50m以下;70m以下;90m以下;110m以下;110m以上
|  |  |  | 材料运输、装卸 |  | 拆除性质
场地清理
工器具移运
0200000000 | CK07 | 混凝土横担拆除 | 组 | 横担拆除 | 按设计数量计算 | 名称 | 铁/木横担;瓷横担
|  |  |  | 回收、包装 |  | 拆除性质
材料运输、装卸
场地清理
工器具移运
0200000000 | CK08 | 杆塔附属设施拆除 | t | 横担拆除 | 按设计数量计算 | 附属设施名称
|  |  |  | 回收、包装 |  | 拆除性质
材料运输、装卸
场地清理
工器具移运
0300000000 | CK09 | 20kV及以下导线拆除 | km | 导线拆除 | 按设计尺寸以线路亘长计算 | 导线型号、规格 | 50mm²以下;95mm²以下;150mm²以下;185mm²以下;240mm²以下;300mm²以下;400mm²以下;2×185mm²以下;2×240mm²以下;2×300mm²以下;2×400mm²以下
|  |  |  | 回收、包装 |  | 回路数
|  |  |  | 材料运输、装卸 |  | 相数
|  |  |  | 场地清理 |  | 拆除性质
工器具移运
0300000000 | CK10 | 集束导线拆除 | km | 集束导线、金具拆除 | 按设计尺寸以线路亘长计算 | 导线型号、规格 | 二芯 35mm²以下;二芯 70mm²以下;二芯 120mm²以下;四芯 35mm²以下;四芯 70mm²以下;四芯 120mm²以下
|  |  |  | 回收、包装 |  | 回路数
|  |  |  | 材料运输、装卸 |  | 拆除性质
场地清理
工器具移运
0300000000 | CK11 | 进户线拆除 | m | 进户线拆除 | 按设计尺寸以线路亘长计算 | 导线型号、规格 | 35mm²以下;95mm²以下;95mm²以上
|  |  |  | 回收、包装 |  | 进户线根数
|  |  |  | 材料运输、装卸 |  | 拆除性质
场地清理
工器具移运
0300000000 | CK12 | 35kV及以上导线拆除 | km | 牵、张场场地建设 | 按设计长度以线路亘长计算 | 导线型号、规格 | 500mm²以下
|  |  |  | 引绳展放 |  | 回路数
|  |  |  | 护线及杆塔监护 |  | 相数
|  |  |  | 导线拆除 |  | 相分裂数 | 2分裂;4分裂;6分裂;8分裂
|  |  |  | 导线耐张串、均压环、屏蔽环拆除 |  | 拆除性质
回收、包装
材料运输、装卸
场地清理
工器具移运
0300000000 | CK13 | 地线拆除 | km | 牵、张场场地建设 | 按设计长度以线路亘长计算 | 型号、规格 | 35mm²以下;50mm²以下;70mm²以下;100mm²以下;100mm²以上
|  |  |  | 引绳展放 |  | 拆除性质
护线及杆塔监护
避雷线、OPGW、附件（除防振锤）拆除
材料运输、装卸
场地清理
工器具移运
OPGW
0300000000 | CK14 | 耦合屏蔽线拆除 | km | 牵、张场场地建设 | 按设计长度以线路亘长计算 | 根数 | 单根;双根
|  |  |  | 引绳展放 |  | 拆除性质
护线及杆塔监护
耦合屏蔽线、金具串拆除
接地连接线拆除
回收、包装
材料运输、装卸
场地清理
工器具移运
0300000000 | CK15 | 拦河线拆除 | 处 | 拦河线拆除 | 按设计数量计算 | 拦河线型号、规格
|  |  |  | 电杆拆除 |  | 电杆数量
|  |  |  | 回收、包装 |  | 拆除性质
材料运输、装卸
场地清理
工器具移运
0300000000 | CK16 | 交叉跨越 | 处 | 跨越架材料运输、装卸 | 按设计数量计算 | 被跨越物名称 | 铁路;一般公路;高速公路;高压电力线;弱电线;河流
|  |  |  | 跨越架搭拆 |  | 河流宽度 | 50m以下;150m以下;300m以下;300m以上
拆除导地线时跨越架的监护
场地清理
工器具移运
0400000000 | CK17 | 导线悬垂串拆除 | 单相 | 导线悬垂串、均压环、屏蔽环拆除 | 按设计数量计算 | 绝缘子型号
|  |  |  | 回收、包装 |  | 组合串联型式 | 单串;双串
|  |  |  | 材料运输、装卸 |  | 拆除性质
场地清理
工器具移运
0400000000 | CK17 | 导线悬垂串拆除 | 支 | 导线悬垂串、均压环、屏蔽环拆除 | 按设计数量计算 | 绝缘子型号
|  |  |  | 回收、包装 |  | 组合串联型式 | 单串;双串
|  |  |  | 材料运输、装卸 |  | 拆除性质
场地清理
工器具移运
0400000000 | CK18 | 导线悬垂线夹拆除 | 单相 | 导线悬垂线夹拆除 | 按设计数量计算 | 组合串联型式
|  |  |  | 回收、包装 |  | 悬垂线夹型号
|  |  |  | 材料运输、装卸 |  | 导线分裂数 | 单导线;双分裂;四分裂;六分裂;八分裂
|  |  |  | 场地清理 |  | 拆除性质
工器具移运
0400000000 | CK19 | 导线跳线串、跳线拆除 | 单相 | 导线跳线串、跳线拆除 | 按设计数量计算 | 跳线分裂数 | 单导线;双分裂;四分裂;六分裂;八分裂
|  |  |  | 回收、包装 |  | 拆除性质
材料运输、装卸
场地清理
工器具移运
0400000000 | CK20 | 其他金具拆除 | 个 | 金具拆除 | 按设计数量计算 | 名称
|  |  |  | 回收、包装 |  | 拆除性质
材料运输、装卸
场地清理
工器具移运
0400000000 | CK20 | 其他金具拆除 | 单相 | 金具拆除 | 按设计数量计算 | 名称
|  |  |  | 回收、包装 |  | 拆除性质
材料运输、装卸
场地清理
工器具移运
0400000000 | CK20 | 其他金具拆除 | 组 | 金具拆除 | 按设计数量计算 | 名称
|  |  |  | 回收、包装 |  | 拆除性质
材料运输、装卸
场地清理
工器具移运
0400000000 | CK21 | 避雷器及杆塔避雷针拆除 | 组/三相 | 避雷器、杆塔避雷针拆除 | 按设计数量计算 | 名称
|  |  |  | 回收、包装 |  | 拆除性质
材料运输、装卸
场地清理
工器具移运
0400000000 | CK21 | 避雷器及杆塔避雷针拆除 | 支 | 避雷器、杆塔避雷针拆除 | 按设计数量计算 | 名称
|  |  |  | 回收、包装 |  | 拆除性质
材料运输、装卸
场地清理
工器具移运
0400000000 | CK22 | 输电线路监测装置拆除 | 台 | 装置设备拆除 | 按设计数量计算 | 装置名称
|  |  |  | 回收、包装 |  | 拆除性质
材料运输、装卸
场地清理
工器具移运
0500000000 | CK23 | 变压器拆除 | 台 | 变压器引线、配电变压器台架拆除 | 按设计数量计算 | 变压器类型 | 油浸式变压器;单相变压器
|  |  |  | 变压器拆除 |  | 变压器容量 | 50kVA以下;50kVA以上;100kVA以下;160kVA以下;315kVA以下;400kVA以下;630kVA以下
|  |  |  | 回收、包装 |  | 拆除性质
材料运输、装卸
场地清理
工器具移运
0500000000 | CK24 | 杆上配电装置拆除 | 组 | 配电装置引线、配电装置台架拆除 | 按设计数量计算 | 装置名称 | 跌落式熔断器;隔离开关;断路器;配电箱;负荷开关;变压器综合监测仪;低压无功补偿装置;户外计量箱10kV;户外计量箱1kV;电压互感器;电流互感器;线路故障指示器
|  |  |  | 配电装置拆除 |  | 拆除性质
回收、包装
材料运输、装卸
场地清理
工器具移运
0500000000 | CK24 | 杆上配电装置拆除 | 台 | 配电装置引线、配电装置台架拆除 | 按设计数量计算 | 装置名称 | 跌落式熔断器;隔离开关;断路器;配电箱;负荷开关;变压器综合监测仪;低压无功补偿装置;户外计量箱10kV;户外计量箱1kV;电压互感器;电流互感器;线路故障指示器
|  |  |  | 配电装置拆除 |  | 拆除性质
回收、包装
材料运输、装卸
场地清理
工器具移运
Note on A1: 请输入子目所属章节的章节码，参照“清单目录”页签进行输入

## 清单指引
清单编码 | 工作内容 | 预算定额编码 | 预算定额来源 | 概算定额编码 | 概算定额来源
CK01 |  | CYX1-1 | 拆除预算 第三册 架空线路工程
CK02 |  | CYX1-2~4 | 拆除预算 第三册 架空线路工程
CK03 |  | CYX2-1~5 | 拆除预算 第三册 架空线路工程
CK04 |  | CYX2-6~22 | 拆除预算 第三册 架空线路工程
CK05 |  | CYX2-36 | 拆除预算 第三册 架空线路工程
CK06 |  | CYX2-23~35 | 拆除预算 第三册 架空线路工程
CK07 |  | CYX2-38~40 | 拆除预算 第三册 架空线路工程
CK08 |  | CYX2-37 | 拆除预算 第三册 架空线路工程
CK09 |  | CYX3-8~18,CYX3-28~42 | 拆除预算 第三册 架空线路工程
CK10 |  | CYX3-19~24 | 拆除预算 第三册 架空线路工程
CK11 |  | CYX3-25~27 | 拆除预算 第三册 架空线路工程
CK12 |  | CYX3-8~18,CYX3-28~42 | 拆除预算 第三册 架空线路工程
CK13 |  | CYX3-1~7 | 拆除预算 第三册 架空线路工程
CK14 |  | CYX3-43~44 | 拆除预算 第三册 架空线路工程
CK15 |  | CYX3-45 | 拆除预算 第三册 架空线路工程
CK17 |  | CYX4-1~17 | 拆除预算 第三册 架空线路工程
CK17 |  | CYX4-1~17 | 拆除预算 第三册 架空线路工程
CK19 |  | CYX4-104~120 | 拆除预算 第三册 架空线路工程
CK20 |  | CYX4-66~103 | 拆除预算 第三册 架空线路工程
CK20 |  | CYX4-66~103 | 拆除预算 第三册 架空线路工程
CK20 |  | CYX4-66~103 | 拆除预算 第三册 架空线路工程
CK21 |  | CYX4-121~130 | 拆除预算 第三册 架空线路工程
CK21 |  | CYX4-121~130 | 拆除预算 第三册 架空线路工程
CK22 |  | CYX4-131 | 拆除预算 第三册 架空线路工程
CK23 |  | CYX5-1~8 | 拆除预算 第三册 架空线路工程
CK24 |  | CYX5-9~20 | 拆除预算 第三册 架空线路工程
CK24 |  | CYX5-9~20 | 拆除预算 第三册 架空线路工程