## 资源库属性
资源库属性 | 属性值
资源库名称 | 行业架空线路检修清单库2018-检修20定额
发布时间 | 2018/12/12
适用范围 | 技改

## 清单目录
章节码 | 父章节（章节码） | 名称
0100000000 |  | 基础检修（编码XK）
0200000000 |  | 杆塔检修（编码XK）
0300000000 |  | 防雷设施及接地装置检修（编码XK）
0400000000 |  | 导、地线检修（编码XK）
0500000000 |  | 附件检修（编码XK）
0600000000 |  | 杆上设备及其他检修（编码XK）
Note on A1: 请输入章节码，建议输入9位数字组合，例如“101000000”
Note on B1: 因章节有父子关系，请输入父章节的章节码。父章节码必须存在

## 清单子目
章节码 | 编码 | 名称 | 单位 | 工作内容 | 计算规则 | 项目特征 | 特征值
0100000000 | XK01 | 基础保护帽检修 | 基 | 配件运输、装卸 | 按设计数量计算 | 混凝土强度等级
|  |  |  | 原保护帽拆除 |  | 保护帽规格
|  |  |  | 模板安拆 |  | 每基检修腿数
混凝土浇制
工器具移运
场地清理
0100000000 | XK02 | 护坡、挡土墙及排水沟砌筑、修复 | m³ | 土石方开挖 | 按设计数量计算 | 名称
|  |  |  | 配件运输、装卸 |  | 检修方式
|  |  |  | 钢筋组扎及安装 |  | 结构类型
|  |  |  | 护坡、挡土墙及排洪沟修复、砌筑 |  | 混凝土强度等级
余土外运及处理
工器具移运
场地清理
0100000000 | XK03 | 塔基抹面 | m² | 配件运输、装卸 | 按设计数量计算 | 砂浆强度等级
抹面处理
工器具移运
场地清理
0100000000 | XK04 | 杆塔基面回填 | m³ | 配件运输、装卸 | 按设计数量计算 | 回填材料
杆塔基面回填
工器具移运
场地清理
0100000000 | XK05 | 巡视道路修缮 | m² | 配件运输、装卸 | 按设计数量计算 | 道路类型
巡视道路填补修缮
工器具移运
场地清理
0200000000 | XK06 | 水泥杆校正 | 基 | 安拆临时拉线 | 按设计数量计算 | 水泥杆类型 | 单杆;双杆;三联杆
|  |  |  | 校正 |  | 水泥杆全高 | 10米以下;15米以下;18米以下;21米以下;24米以上
|  |  |  | 工器具移运 |  | 带电状态
场地清理
0200000000 | XK07 | 水泥杆横担拆装 | 组 | 配件运输、装卸 | 按设计数量计算 | 横担类型 | 二线单横担;四线单横担;六线单横担;单横担;双横担
|  |  |  | 横担拆装，塔身调整 |  | 带电状态
工器具移运
场地清理
0200000000 | XK08 | 水泥杆构件拆装 | t | 配件运输、装卸 | 按设计数量计算 | 构件名称
|  |  |  | 构件拆装 |  | 带电状态
工器具移运
场地清理
0200000000 | XK09 | 铁塔主铁、横担拆装 | t | 配件运输、装卸 | 按设计数量计算 | 构件名称
|  |  |  | 原件拆除 |  | 带电状态
新件安装、调整
油漆补刷
工器具移运
场地清理
0200000000 | XK10 | 杆塔拉线、拉棒拆装 | 根 | 配件运输、装卸 | 按设计数量计算 | 型号、规格 | 70mm²以内;150mm²以内;150mm²以上
|  |  |  | 安拆临时拉线 |  | 带电状态
拆装拉线、拉棒
拉线警示防护套安装
防腐处理
工器具移运
场地清理
0200000000 | XK11 | 螺栓紧固 | 基 | 配件运输、装卸 | 按设计数量计算 | 杆塔结构类型
|  |  |  | 螺栓紧固、补加螺栓脚钉 |  | 回路数
|  |  |  | 工器具移运 |  | 带电状态
场地移运
0200000000 | XK12 | 杆塔刷漆 | t | 配件运输、装卸 | 按设计数量计算 | 杆塔结构类型
|  |  |  | 金属表面除锈 |  | 油漆种类
涂刷底漆、面漆
工器具移运
场地清理
0200000000 | XK13 | 杆塔零星检修 | 基 | 配件运输、装卸 | 按设计数量计算 | 检修内容
登杆检查
缺陷处理
零星补漆
工器具移运
场地清理
0200000000 | XK14 | 杆塔带电检查 | 基 | 登杆塔检查塔材、绝缘子、金具、导地线 | 按设计数量计算 | 杆型
|  |  |  | 绝缘子测零 |  | 回路数
工器具移运
场地清理
0200000000 | XK15 | 标识标牌拆装 | 块 | 配件运输、装卸 | 按设计数量计算 | 名称
|  |  |  | 标识标牌拆装 |  | 材质
工器具移运
场地清理
0200000000 | XK16 | 防鸟装置拆装 | 个 | 配件运输 | 按设计数量计算 | 型号、规格
|  |  |  | 防鸟装置拆装 |  | 带电状态
工器具移运
场地清理
0300000000 | XK17 | 接地检修 | 基 | 配件运输、装卸 | 按设计数量计算 | 检修方式
|  |  |  | 土方开挖、回填 |  | 接地线规格、长度 | 100m以内;300m以内;600m以内
|  |  |  | 接地检修 |  | 降阻材料
复测接地电阻
工器具移运
场地清理
0300000000 | XK17 | 接地检修 | 根 | 配件运输、装卸 | 按设计数量计算 | 检修方式
|  |  |  | 土方开挖、回填 |  | 接地线规格、长度 | 100m以内;300m以内;600m以内
|  |  |  | 接地检修 |  | 降阻材料
复测接地电阻
工器具移运
场地清理
0300000000 | XK17 | 接地检修 | m | 配件运输、装卸 | 按设计数量计算 | 检修方式
|  |  |  | 土方开挖、回填 |  | 接地线规格、长度 | 100m以内;300m以内;600m以内
|  |  |  | 接地检修 |  | 降阻材料
复测接地电阻
工器具移运
场地清理
0300000000 | XK18 | 架空线路避雷器检修 | 支 | 配件运输、装卸 | 按设计数量计算 | 电压等级 | 10kV;35kV;110kV;220kV;330kV;500kV;750kV;1000kV
|  |  |  | 避雷器拆装 |  | 名称
|  |  |  | 杆塔避雷针检修 |  | 型号规格
|  |  |  | 避雷器附件拆装 |  | 带电状态
避雷器调试
工器具移运
场地清理
0300000000 | XK18 | 架空线路避雷器检修 | 单相 | 配件运输、装卸 | 按设计数量计算 | 电压等级 | 10kV;35kV;110kV;220kV;330kV;500kV;750kV;1000kV
|  |  |  | 避雷器拆装 |  | 名称
|  |  |  | 杆塔避雷针检修 |  | 型号规格
|  |  |  | 避雷器附件拆装 |  | 带电状态
避雷器调试
工器具移运
场地清理
0400000000 | XK19 | 导、地线走线检查 | km | 挂软梯 | 按设计线路亘长计算 | 导线型号、规格
|  |  |  | 走线，检查导、地线、OPGW |  | 地线型号、规格
|  |  |  | 工器具移运 |  | 回路数
|  |  |  | 场地移运 |  | 带电状态
OPGW
0400000000 | XK20 | 导、地线断股绑扎、压接 | 处 | 配件运输、装卸 | 按设计数量计算 | 导线型号、规格
|  |  |  | 导、地线、OPGW检修 |  | 地线型号、规格
|  |  |  | 工器具移运 |  | 检修方式
|  |  |  | 场地移运 |  | 带电状态
OPGW
0400000000 | XK21 | 导、地线弧垂调整 | 耐张段/相 | 放、紧线准备 | 按设计数量计算 | 名称
|  |  |  | 导、地线、OPGW弧垂调整 |  | 型号、规格
|  |  |  | 弧垂观测及信号联络 |  | 带电状态
工器具移运
场地移运
OPGW
0400000000 | XK22 | 跳线引流线拆装 | 单相 | 配件运输、装卸 | 按设计数量计算 | 型号、规格
|  |  |  | 跳线引流线拆装 |  | 带电状态
支撑管拆装
工器具移运
场地清理
0400000000 | XK23 | 飞行器巡线 | km | 飞行器飞前准备 | 按设计线路亘长计算 | 飞行器类型
|  |  |  | 飞行器导、地线巡线 |  | 导线型号、规格
|  |  |  | 资料记录、整理 |  | 地线型号、规格
|  |  |  | 飞行器回落 |  | 回路数
0500000000 | XK24 | 悬垂、跳线绝缘子串拆装 | 单相 | 配件运输、装卸 | 按设计数量计算 | 名称
|  |  |  | 原件拆除 |  | 绝缘子型号规格 | 1kV 单串;10kV 单串;35kV 单串;110kV 单串;220kV 单串;330kV 单串;500kV 单串;750kV 单串;1000kV 单串
|  |  |  | 绝缘子串拆装 |  | 组合形式
|  |  |  | 工器具移运 |  | 导线分裂数
|  |  |  | 场地清理 |  | 带电状态
0500000000 | XK24 | 悬垂、跳线绝缘子串拆装 | 串 | 配件运输、装卸 | 按设计数量计算 | 名称
|  |  |  | 原件拆除 |  | 绝缘子型号规格 | 1kV 单串;10kV 单串;35kV 单串;110kV 单串;220kV 单串;330kV 单串;500kV 单串;750kV 单串;1000kV 单串
|  |  |  | 绝缘子串拆装 |  | 组合形式
|  |  |  | 工器具移运 |  | 导线分裂数
|  |  |  | 场地清理 |  | 带电状态
0500000000 | XK25 | 耐张绝缘子串拆装 | 单相 | 配件运输、装卸 | 按设计数量计算 | 绝缘子型号规格
|  |  |  | 原件拆除 |  | 组合形式
|  |  |  | 绝缘子串拆装 |  | 导线分裂数
|  |  |  | 工器具移运 |  | 带电状态
场地清理
0500000000 | XK25 | 耐张绝缘子串拆装 | 串 | 配件运输、装卸 | 按设计数量计算 | 绝缘子型号规格
|  |  |  | 原件拆除 |  | 组合形式
|  |  |  | 绝缘子串拆装 |  | 导线分裂数
|  |  |  | 工器具移运 |  | 带电状态
场地清理
0500000000 | XK26 | 零值、自爆绝缘子拆装 | 片 | 配件运输、装卸 | 按设计数量计算 | 型号、规格
|  |  |  | 绝缘子拆装 |  | 绝缘子类型 | 悬垂;耐张
|  |  |  | 工器具移运 |  | 带电状态
场地清理
0500000000 | XK27 | 绝缘子清扫、测零 | 串 | 绝缘子清扫、测零 | 按设计数量计算 | 绝缘子串组合型式
|  |  |  | 工器具移运 |  | 带电状态
场地清理
0500000000 | XK28 | 绝缘子盐密、灰密取样及测试 | 串 | 测试绝缘子拆装 | 按设计数量计算 | 绝缘子串组合型式
|  |  |  | 绝缘子盐密、灰密测试 |  | 带电状态
数据整理
工器具移运
场地清理
0500000000 | XK29 | 绝缘子喷涂 | 串 | 配件运输、装卸 | 按设计数量计算 | 绝缘子串组合型式
|  |  |  | 绝缘子清扫 |  | 涂料材质
|  |  |  | 涂料喷涂 |  | 带电状态
工器具移运
场地清理
0500000000 | XK30 | 导、地线线夹拆装 | 单相 | 配件运输、装卸 | 按设计数量计算 | 线夹类型
|  |  |  | 线夹拆装 |  | 型号、规格
|  |  |  | 工器具移运 |  | 导线分裂数 | 单导线;双分裂;四分裂;六分裂;八分裂
|  |  |  | 场地清理 |  | 带电状态
0500000000 | XK31 | 金具拆装 | 单相 | 配件运输、装卸 | 按设计数量计算 | 名称 | 均压环、屏蔽环;预绞丝(阻尼线);防振锤;重锤片;间隔棒
|  |  |  | 金具拆装 |  | 型号、规格
|  |  |  | 工器具移运 |  | 带电状态
场地清理
0500000000 | XK31 | 金具拆装 | 个 | 配件运输、装卸 | 按设计数量计算 | 名称 | 均压环、屏蔽环;预绞丝(阻尼线);防振锤;重锤片;间隔棒
|  |  |  | 金具拆装 |  | 型号、规格
|  |  |  | 工器具移运 |  | 带电状态
场地清理
0600000000 | XK32 | 杆上变压器检修 | 台 | 配件运输、装卸 | 按设计数量计算 | 型号规格 | 50kVA以下;50kVA以上;100kVA以下;160kVA以下;315kVA以下;400kVA以下;630kVA以下;250kVA以下;500kVA以下;1000kVA以下
|  |  |  | 变压器检修 |  | 带电状态
附件拆装
变压器单体调试
变压器系统调试
工器具移运
场地清理
0600000000 | XK33 | 杆上配电装置检修 | 台 | 配件运输、装卸 | 按设计数量计算 | 设备名称 | 跌落式熔断器;隔离开关;断路器;配电箱;负荷开关;变压器综合监测仪;户外计量箱;电压互感器;电流互感器;线路故障指示器
|  |  |  | 设备检修 |  | 型号、规格
|  |  |  | 附件拆装 |  | 带电状态
设备单体调试
系统调试
工器具移运
场地清理
0600000000 | XK33 | 杆上配电装置检修 | 组 | 配件运输、装卸 | 按设计数量计算 | 设备名称 | 跌落式熔断器;隔离开关;断路器;配电箱;负荷开关;变压器综合监测仪;户外计量箱;电压互感器;电流互感器;线路故障指示器
|  |  |  | 设备检修 |  | 型号、规格
|  |  |  | 附件拆装 |  | 带电状态
设备单体调试
系统调试
工器具移运
场地清理
0600000000 | XK33 | 杆上配电装置检修 | 只 | 配件运输、装卸 | 按设计数量计算 | 设备名称 | 跌落式熔断器;隔离开关;断路器;配电箱;负荷开关;变压器综合监测仪;户外计量箱;电压互感器;电流互感器;线路故障指示器
|  |  |  | 设备检修 |  | 型号、规格
|  |  |  | 附件拆装 |  | 带电状态
设备单体调试
系统调试
工器具移运
场地清理
Note on A1: 请输入子目所属章节的章节码，参照“清单目录”页签进行输入

## 清单指引
清单编码 | 工作内容 | 预算定额编码 | 预算定额来源 | 概算定额编码 | 概算定额来源
XK01 |  | XYX1-1~9 | 检修预算 第二册 架空线路工程
XK02 |  | XYX1-12~14 | 检修预算 第二册 架空线路工程 | JGX6-1~4 | 技改概算 第三册 架空线路工程
XK03 |  | XYX1-15 | 检修预算 第二册 架空线路工程
XK04 |  | XYX1-10 | 检修预算 第二册 架空线路工程
XK05 |  | XYX1-11 | 检修预算 第二册 架空线路工程
XK06 |  | XYX2-1~10 | 检修预算 第二册 架空线路工程 | JGX2-1~24 | 技改概算 第三册 架空线路工程
XK07 |  | XYX2-16~26 | 检修预算 第二册 架空线路工程 | JGX2-57~59 | 技改概算 第三册 架空线路工程
XK08 |  | XYX2-69 | 检修预算 第二册 架空线路工程
XK09 |  | XYX2-27~43 | 检修预算 第二册 架空线路工程 | JGX2-57~59 | 技改概算 第三册 架空线路工程
XK10 |  | XYX2-44~47 | 检修预算 第二册 架空线路工程 | JGX2-51~56 | 技改概算 第三册 架空线路工程
XK11 |  | XYX2-55~58 | 检修预算 第二册 架空线路工程
XK12 |  | XYX2-70~74 | 检修预算 第二册 架空线路工程
XK13 |  | XYX2-59~68 | 检修预算 第二册 架空线路工程
XK15 |  | XYX2-48~52 | 检修预算 第二册 架空线路工程
XK16 |  | XYX2-75~77 | 检修预算 第二册 架空线路工程
XK17 |  | XYX3-1~6 | 检修预算 第二册 架空线路工程 | JGX1-16~17 | 技改概算 第三册 架空线路工程
XK17 |  | XYX3-1~6 | 检修预算 第二册 架空线路工程 | JGX1-16~17 | 技改概算 第三册 架空线路工程
XK17 |  | XYX3-1~6 | 检修预算 第二册 架空线路工程 | JGX1-16~17 | 技改概算 第三册 架空线路工程
XK18 |  | XYX3-8~25 | 检修预算 第二册 架空线路工程
XK18 |  | XYX3-8~25 | 检修预算 第二册 架空线路工程
XK20 |  | XYX4-1~28 | 检修预算 第二册 架空线路工程
XK21 |  | XYX4-29~56 | 检修预算 第二册 架空线路工程
XK22 |  | XYX4-57~74 | 检修预算 第二册 架空线路工程
XK24 |  | XYX5-1~55 | 检修预算 第二册 架空线路工程
XK24 |  | XYX5-1~55 | 检修预算 第二册 架空线路工程
XK25 |  | XYX5-56~65 | 检修预算 第二册 架空线路工程 | JGX4-1,JGX4-3~25 | 技改概算 第三册 架空线路工程
XK25 |  | XYX5-56~65 | 检修预算 第二册 架空线路工程 | JGX4-1,JGX4-3~25 | 技改概算 第三册 架空线路工程
XK26 |  | XYX5-84~101 | 检修预算 第二册 架空线路工程
XK27 |  | XYX5-150~159 | 检修预算 第二册 架空线路工程
XK28 |  | XYX5-170~178 | 检修预算 第二册 架空线路工程
XK29 |  | XYX5-179~187 | 检修预算 第二册 架空线路工程
XK30 |  | XYX5-66~83 | 检修预算 第二册 架空线路工程
XK31 |  | XYX5-102~149 | 检修预算 第二册 架空线路工程 | JGX4-46~67 | 技改概算 第三册 架空线路工程
XK31 |  | XYX5-102~149 | 检修预算 第二册 架空线路工程 | JGX4-46~67 | 技改概算 第三册 架空线路工程
XK32 |  | XYX6-1~8 | 检修预算 第二册 架空线路工程 | JGX5-1~5 | 技改概算 第三册 架空线路工程
XK33 |  | XYX6-9~21 | 检修预算 第二册 架空线路工程
XK33 |  | XYX6-9~21 | 检修预算 第二册 架空线路工程
XK33 |  | XYX6-9~21 | 检修预算 第二册 架空线路工程