## 资源库属性
资源库属性 | 属性值
资源库名称 | 行业电气技改清单库2018-技改20定额
发布时间 | 2018/12/19
适用范围 | 技改

## 清单目录
章节码 | 父章节（章节码） | 名称
0100000000 |  | 变压器安装工程（编码JC）
0200000000 |  | 配电装置安装工程（编码JC）
0300000000 |  | 绝缘子、母线安装工程（编码JC）
0400000000 |  | 控制保护屏、自动化系统安装工程（编码JC）
0500000000 |  | 交直流系统与低压电器安装工程（编码JC）
0600000000 |  | 起重设备行车滑线安装工程（编码JC）
0700000000 |  | 电缆安装工程（编码JC）
0800000000 |  | 接地安装工程（编码JC）
0900000000 |  | 换流站安装工程（编码JD）
1000000000 |  | 分系统调试（编码JE）
1001000000 | 1000000000 | 变电站工程
1002000000 | 1000000000 | 换流站工程
1100000000 |  | 整套启动调试（编码JE）
1101000000 | 1100000000 | 变电站工程
1102000000 | 1100000000 | 换流站工程
1200000000 |  | 端对端系统调试（编码JE）
1300000000 |  | 特殊项目调试（编码JF）
1301000000 | 1300000000 | 变电站工程
1302000000 | 1300000000 | 换流站工程
Note on A1: 请输入章节码，建议输入9位数字组合，例如“101000000”
Note on B1: 因章节有父子关系，请输入父章节的章节码。父章节码必须存在

## 清单子目
章节码 | 编码 | 名称 | 单位 | 工作内容 | 计算规则 | 项目特征 | 特征值
0100000000 | JC01 | 变压器 | 台 | () | 按设计图示数量计算 | 电压等级 | 20kV以下;35kV;110kV;220kV;330kV;500kV;750kV;1000kV
|  |  |  | 本体及附件安装 |  | 名称
|  |  |  | 本体间金属软管、电缆敷设及接线 |  | 型号、规格 | 油浸式;干式;双绕组;三绕组;单相;单相双绕组;单相三绕组;单相
|  |  |  | 引下线安装 |  | 容量 | 250kVA以下;500kVA以下;1000kVA以下;2000kVA以下;4000kVA以下;8000kVA以下;16000kVA以下;40000kVA以下;70000kVA以下;10000kVA以下;25000kVA以下;31500kVA以下;50000kVA以下;63000kVA以下;80000kVA以下;120000kVA以下;20000kVA以下;40000kVA以下;150000kVA以下;180000kVA以下;240000kVA以下;360000kVA以下;425000kVA以下;690000kVA以下;720000kVA以下;500000kVA以下;750000kVA以下;1000000kVA以下;380MVA以下;500MVA以下;1000MVA以下
|  |  |  | 油过滤(油浸式) |  | 安装方式
|  |  |  | 接地 |  | 防腐要求
除锈防腐
单体调试
0100000000 | JC01 | 变压器 | 座 | 本体及附件安装 | 按设计图示数量计算 | 电压等级 | 20kV以下;35kV;110kV;220kV;330kV;500kV;750kV;1000kV
|  |  |  | 本体间金属软管、电缆敷设及接线 |  | 名称
|  |  |  | () |  | 型号、规格 | 油浸式;干式;双绕组;三绕组;单相;单相双绕组;单相三绕组;单相
|  |  |  | 引下线安装 |  | 容量 | 250kVA以下;500kVA以下;1000kVA以下;2000kVA以下;4000kVA以下;8000kVA以下;16000kVA以下;40000kVA以下;70000kVA以下;10000kVA以下;25000kVA以下;31500kVA以下;50000kVA以下;63000kVA以下;80000kVA以下;120000kVA以下;20000kVA以下;40000kVA以下;150000kVA以下;180000kVA以下;240000kVA以下;360000kVA以下;425000kVA以下;690000kVA以下;720000kVA以下;500000kVA以下;750000kVA以下;1000000kVA以下;380MVA以下;500MVA以下;1000MVA以下
|  |  |  | 油过滤(油浸式) |  | 安装方式
|  |  |  | 接地 |  | 防腐要求
除锈防腐
单体调试
0100000000 | JC02 | 电抗器 | 台 | 本体及附件安装 | 按设计图示数量计算 | 电压等级 | 20kV以下;35kV;110kV;330kV;500kV;750kV;1000kV
|  |  |  | 本体间金属软管、电缆敷设及接线 |  | 名称
|  |  |  | 引下线安装 |  | 型号、规格 | 空心;干式;中性点;高压
|  |  |  | 油过滤(油浸式) |  | 容量 | 600A以下;1000A以下;2000A以下;3000A以下;4000A以下;6000kvar以下;20000kvar以下;30Mvar以下;60Mvar以下;100Mvar以下;200Mvar以下;240Mvar以下;300Mvar以下
|  |  |  | () |  | 安装方式
|  |  |  | 接地 |  | 防腐要求
除锈防腐
单体调试
0100000000 | JC02 | 电抗器 | 组/三相 | 本体及附件安装 | 按设计图示数量计算 | 电压等级 | 20kV以下;35kV;110kV;330kV;500kV;750kV;1000kV
|  |  |  | 本体间金属软管、电缆敷设及接线 |  | 名称
|  |  |  | 引下线安装 |  | 型号、规格 | 空心;干式;中性点;高压
|  |  |  | 油过滤(油浸式) |  | 容量 | 600A以下;1000A以下;2000A以下;3000A以下;4000A以下;6000kvar以下;20000kvar以下;30Mvar以下;60Mvar以下;100Mvar以下;200Mvar以下;240Mvar以下;300Mvar以下
|  |  |  | 接地 |  | 安装方式
|  |  |  | 除锈防腐 |  | 防腐要求
()
单体调试
0100000000 | JC03 | 消弧线圈 | 台 | 本体及附件安装 | 按设计图示数量计算 | 电压等级 | 20kV以下;35kV及以上
|  |  |  | 本体至相邻设备连线安装 |  | 型号、规格 | 充油式;干式
|  |  |  | 油过滤(油浸式) |  | 容量 | 100kVA以下;200kVA以下;300kVA以下;400kVA以下;600kVA以下;800kVA以下;1600kVA以下;2000kVA以下;550kVA以下;1800kVA以下;2200kVA以下;3800kVA以下;4500kVA以下;8000kVA以下
|  |  |  | 接地 |  | 安装方式
|  |  |  | 除锈防腐 |  | 防腐要求
单体调试
()
0100000000 | JC04 | 有载开关在线净油装置 | 台 | 本体及附件安装 | 按设计图示数量计算 | 变压器电压等级 | 220kV以下;500kV以下;750kV以下;1000kV以下
|  |  |  | 接地 |  | 防腐要求
除锈防腐
单体调试
0200000000 | JC05 | 断路器 | 台 | 本体及附件安装 | 按设计图示数量计算，三相为一台 | 电压等级 | 20kV;35kV;110kV;220kV;330kV;500kV;750kV;1000kV
|  |  |  | 本体连接电缆敷设、电缆头安装 |  | 型号、规格 | 真空断路器;SF6断路器
|  |  |  | 本体至相邻一组(或台)设备连线安装 |  | 安装方式
油断路器油过滤
接地、补漆
单体调试
()
0200000000 | JC06 | 组合电器 | 间隔 | 本体及附件安装 | 1.以间隔计量，按设计图示数量计算 2.以台计量，按设计图示数量计算，三相为一台 3.以组计量，按设计图示数量计算，三相为一组 4.以米(三相)计量，按设计图示SF6全封闭组合电器母线中心线长度计算 5.以个计量，按设计图示组合电器进出线套管数量计算 | 电压等级 | 20kV;35kV;110kV;220kV;330kV;500kV;750kV;1000kV
|  |  |  | 检漏试验及充放气 |  | 设备名称
|  |  |  | 本体连接电缆敷设、电缆头安装 |  | 型号、规格 | SF6全封闭组合电器(GIS);复合式组合电器(HGIS);空气外绝缘组合电器（COMPASS）
|  |  |  | 本体至相邻一组(或台)设备连线或母线引下线安装 |  | 安装方式
|  |  |  | 接地 |  | 防腐要求
除锈防腐
单体调试
()
0200000000 | JC06 | 组合电器 | 台 | 本体及附件安装 | 1.以间隔计量，按设计图示数量计算 2.以台计量，按设计图示数量计算，三相为一台 3.以组计量，按设计图示数量计算，三相为一组 4.以米(三相)计量，按设计图示SF6全封闭组合电器母线中心线长度计算 5.以个计量，按设计图示组合电器进出线套管数量计算 | 电压等级 | 20kV;35kV;110kV;220kV;330kV;500kV;750kV;1000kV
|  |  |  | 检漏试验及充放气 |  | 设备名称
|  |  |  | 本体连接电缆敷设、电缆头安装 |  | 型号、规格 | SF6全封闭组合电器(GIS);复合式组合电器(HGIS);空气外绝缘组合电器（COMPASS）
|  |  |  | 本体至相邻一组(或台)设备连线或母线引下线安装 |  | 安装方式
|  |  |  | 接地 |  | 防腐要求
除锈防腐
单体调试
()
0200000000 | JC06 | 组合电器 | 组 | 本体及附件安装 | 1.以间隔计量，按设计图示数量计算 2.以台计量，按设计图示数量计算，三相为一台 3.以组计量，按设计图示数量计算，三相为一组 4.以米(三相)计量，按设计图示SF6全封闭组合电器母线中心线长度计算 5.以个计量，按设计图示组合电器进出线套管数量计算 | 电压等级 | 20kV;35kV;110kV;220kV;330kV;500kV;750kV;1000kV
|  |  |  | 检漏试验及充放气 |  | 设备名称
|  |  |  | 本体连接电缆敷设、电缆头安装 |  | 型号、规格 | SF6全封闭组合电器(GIS);复合式组合电器(HGIS);空气外绝缘组合电器（COMPASS）
|  |  |  | 本体至相邻一组(或台)设备连线或母线引下线安装 |  | 安装方式
|  |  |  | 接地 |  | 防腐要求
除锈防腐
单体调试
()
0200000000 | JC06 | 组合电器 | m（三相） | 本体及附件安装 | 1.以间隔计量，按设计图示数量计算 2.以台计量，按设计图示数量计算，三相为一台 3.以组计量，按设计图示数量计算，三相为一组 4.以米(三相)计量，按设计图示SF6全封闭组合电器母线中心线长度计算 5.以个计量，按设计图示组合电器进出线套管数量计算 | 电压等级 | 20kV;35kV;110kV;220kV;330kV;500kV;750kV;1000kV
|  |  |  | 检漏试验及充放气 |  | 设备名称
|  |  |  | 本体连接电缆敷设、电缆头安装 |  | 型号、规格 | SF6全封闭组合电器(GIS);复合式组合电器(HGIS);空气外绝缘组合电器（COMPASS）
|  |  |  | 本体至相邻一组(或台)设备连线或母线引下线安装 |  | 安装方式
|  |  |  | 接地 |  | 防腐要求
除锈防腐
单体调试
()
0200000000 | JC06 | 组合电器 | 个 | 本体及附件安装 | 1.以间隔计量，按设计图示数量计算 2.以台计量，按设计图示数量计算，三相为一台 3.以组计量，按设计图示数量计算，三相为一组 4.以米(三相)计量，按设计图示SF6全封闭组合电器母线中心线长度计算 5.以个计量，按设计图示组合电器进出线套管数量计算 | 电压等级 | 20kV;35kV;110kV;220kV;330kV;500kV;750kV;1000kV
|  |  |  | 检漏试验及充放气 |  | 设备名称
|  |  |  | 本体连接电缆敷设、电缆头安装 |  | 型号、规格 | SF6全封闭组合电器(GIS);复合式组合电器(HGIS);空气外绝缘组合电器（COMPASS）
|  |  |  | 本体至相邻一组(或台)设备连线或母线引下线安装 |  | 安装方式
|  |  |  | 接地 |  | 防腐要求
除锈防腐
单体调试
()
0200000000 | JC07 | 隔离开关 | 组 | 本体及附件安装 | 1.以组计量，按设计图示数量计算，三相为一组 2.以台计量，按设计图示数量计算，单相为一台 | 电压等级 | 20kV以下;35kV;110kV;220kV;330kV;500kV;750kV;1000kV
|  |  |  | 本体至相邻一组(或台)设备连线或母线引下线安装 |  | 型号、规格 | 户内;户外双柱式;户外三柱式;户外单柱式
|  |  |  | 接地、补漆 |  | 安装方式
单体调试
()
0200000000 | JC07 | 隔离开关 | 台 | 本体及附件安装 | 1.以组计量，按设计图示数量计算，三相为一组 2.以台计量，按设计图示数量计算，单相为一台 | 电压等级 | 20kV以下;35kV;110kV;220kV;330kV;500kV;750kV;1000kV
|  |  |  | 本体至相邻一组(或台)设备连线或母线引下线安装 |  | 型号、规格 | 户内;户外双柱式;户外三柱式;户外单柱式
|  |  |  | 接地、补漆 |  | 安装方式
单体调试
()
0200000000 | JC08 | 接地开关 | 台 | 本体及附件安装 | 按设计图示数量计算，单相为一台 | 电压等级 | 110kV;220kV;330kV;500kV;750kV;1000kV
|  |  |  | 母线引下线安装 |  | 型号、规格
接地、补漆
单体调试
0200000000 | JC09 | 负荷开关 | 组 | 本体及附件安装 | 按设计图示数量计算，三相为一组 | 电压等级 | 20kV以下;35kV;110kV;220kV;330kV;500kV;750kV;1000kV
|  |  |  | 本体至相邻一组(或台)设备连线或母线引下线安装 |  | 型号、规格 | 户内;户外双柱式;户外三柱式;户外单柱式
|  |  |  | 接地、补漆 |  | 安装方式
单体调试
()
0200000000 | JC10 | 电流互感器 | 台 | 本体安装 | 按设计图示数量计算 | 电压等级 | 20kV以下;35kV以下;110kV以下;220kV以下;330kV以下;500kV以下;750kV以下;1000kV以下
|  |  |  | 本体至相邻一组(或台)设备连线安装 |  | 型号、规格 | 户外型;电子式
|  |  |  | 油过滤 |  | 安装方式
接地、补漆
单体调试
()
0200000000 | JC11 | 电压互感器 | 台 | 本体安装 | 按设计图示数量计算 | 电压等级 | 20kV以下;35kV以下;110kV以下;220kV以下;330kV以下;500kV以下;750kV以下;1000kV以下
|  |  |  | 本体至相邻一组(或台)设备连线安装 |  | 型号、规格 | 油浸式;电容式;电子式
|  |  |  | 油过滤 |  | 安装方式
接地、补漆
单体调试
()
0200000000 | JC12 | 避雷器 | 只 | 本体及附件安装 | 按设计图示数量计算 | 电压等级 | 20kV以下;35kV以下;110kV以下;220kV以下;330kV以下;500kV以下;750kV以下;1000kV以下
|  |  |  | 本体至相邻一只(或台)设备连线或母线引下线安装 |  | 型号、规格 | 普通阀式;磁吹式;氧化锌式
|  |  |  | 接地、补漆 |  | 安装方式
单体调试
()
0200000000 | JC13 | 电容器 | 台 | 本体及附件安装 | 1.以台计量，按设计图示数量计算 2.以套计量，按设计图示数量计算，三相为一套 | 电压等级 | 200以下;200以上
|  |  |  | 本体至相邻一组(或台)设备连线安装 |  | 名称
|  |  |  | 接地、补漆 |  | 型号、规格 | 框架式
|  |  |  | 单体调试 |  | 安装方式
()
0200000000 | JC13 | 电容器 | 套 | 本体及附件安装 | 1.以台计量，按设计图示数量计算 2.以套计量，按设计图示数量计算，三相为一套 | 电压等级 | 200以下;200以上
|  |  |  | 本体至相邻一组(或台)设备连线安装 |  | 名称
|  |  |  | 接地、补漆 |  | 型号、规格 | 框架式
|  |  |  | 单体调试 |  | 安装方式
()
0200000000 | JC14 | 电容器成套装置 | 组 | 本体及附件安装 | 按设计图示数量计算，三相为一组 | 电压等级
|  |  |  | 本体至相邻一组(或台)设备连线安装 |  | 名称
|  |  |  | 接地、补漆 |  | 型号、规格
|  |  |  | 单体调试 |  | 安装方式
()
0200000000 | JC15 | 动态无功补偿装置 | 组 | 本体及附件安装 | 按设计图示数量计算，三相为一组 | 电压等级 | 1kV以下;20kV以下;35kV
|  |  |  | 本体至相邻一组(或台)设备连线安装 |  | 名称
|  |  |  | 接地、补漆 |  | 型号、规格 | 4000kvar以下;10000kvar以下
|  |  |  | 单体调试 |  | 安装方式
()
0200000000 | JC16 | 串联补偿装置 | t | 本体及附件安装 | 按设计图示数量计算 | 电压等级 | 500kV及以下;750kV;1000kV
|  |  |  | 本体至相邻一组(或台)设备连线安装 |  | 设备名称或设备工作名称
|  |  |  | 接地、补漆 |  | 电容器组部件层数
单体调试
()
0200000000 | JC16 | 串联补偿装置 | 组 | 本体及附件安装 | 按设计图示数量计算 | 电压等级 | 500kV及以下;750kV;1000kV
|  |  |  | 本体至相邻一组(或台)设备连线安装 |  | 设备名称或设备工作名称
|  |  |  | 接地、补漆 |  | 电容器组部件层数
单体调试
()
0200000000 | JC16 | 串联补偿装置 | m | 本体及附件安装 | 按设计图示数量计算 | 电压等级 | 500kV及以下;750kV;1000kV
|  |  |  | 本体至相邻一组(或台)设备连线安装 |  | 设备名称或设备工作名称
|  |  |  | 接地、补漆 |  | 电容器组部件层数
单体调试
()
0200000000 | JC16 | 串联补偿装置 | 台 | 本体及附件安装 | 按设计图示数量计算 | 电压等级 | 500kV及以下;750kV;1000kV
|  |  |  | 本体至相邻一组(或台)设备连线安装 |  | 设备名称或设备工作名称
|  |  |  | 接地、补漆 |  | 电容器组部件层数
单体调试
()
0200000000 | JC16 | 串联补偿装置 | 只 | 本体及附件安装 | 按设计图示数量计算 | 电压等级 | 500kV及以下;750kV;1000kV
|  |  |  | 本体至相邻一组(或台)设备连线安装 |  | 设备名称或设备工作名称
|  |  |  | 接地、补漆 |  | 电容器组部件层数
单体调试
()
0200000000 | JC16 | 串联补偿装置 | 套 | 本体及附件安装 | 按设计图示数量计算 | 电压等级 | 500kV及以下;750kV;1000kV
|  |  |  | 本体至相邻一组(或台)设备连线安装 |  | 设备名称或设备工作名称
|  |  |  | 接地、补漆 |  | 电容器组部件层数
单体调试
()
0200000000 | JC16 | 串联补偿装置 | 塔 | 本体及附件安装 | 按设计图示数量计算 | 电压等级 | 500kV及以下;750kV;1000kV
|  |  |  | 本体至相邻一组(或台)设备连线安装 |  | 设备名称或设备工作名称
|  |  |  | 接地、补漆 |  | 电容器组部件层数
单体调试
()
0200000000 | JC17 | 耦合电容器 | 台 | 本体安装 | 按设计图示数量计算 | 电压等级 | 35kV;110kV;220kV;330kV;500kV;750kV;1000kV
|  |  |  | 本体至相邻一组(或台)设备连线或母线引下线安装 |  | 型号、规格
|  |  |  | 接地、补漆 |  | 安装方式
单体调试
()
0200000000 | JC18 | 熔断器 | 组 | 本体安装 | 按设计图示数量计算，三相为一组 | 电压等级 | 20kV以下;35kV
|  |  |  | 本体至相邻一组(或台)设备连线安装 |  | 型号、规格 | 户内;户外
|  |  |  | 接地、补漆 |  | 安装方式
单体调试
()
0200000000 | JC19 | 放电线圈 | 台 | 本体及附件安装 | 按设计图示数量计算 | 电压等级 | 20kV以下;35kV;110kV
|  |  |  | 本体至相邻一组(或台)设备连线安装 |  | 型号、规格 | 户内;户外
|  |  |  | 接地、补漆 |  | 安装方式
单体调试
()
0200000000 | JC20 | 阻波器 | 台 | 本体安装 | 按设计图示数量计算 | 电压等级 | 35kV;110kV;220kV;330kV;500kV;750kV;1000kV
|  |  |  | 本体至相邻一组(或台)设备连线或母线引下线安装 |  | 型号、规格 | 悬挂式;支撑绝缘台上
|  |  |  | 接地、补漆 |  | 安装方式
单体调试
()
0200000000 | JC21 | 结合滤波器 | 套 | 本体安装 | 按设计图示数量计算 | 型号、规格
本体至相邻一组(或台)设备连线安装
接地
单体调试
()
0200000000 | JC22 | 中性点接地成套设备 | 台 | 本体及附件安装 | 按设计图示数量计算 | 电压等级 | 20kV以下;35kV以下
|  |  |  | 本体至相邻设备连线安装 |  | 名称
|  |  |  | 接地、补漆 |  | 型号、规格
|  |  |  | 单体调试 |  | 安装方式
0200000000 | JC23 | 高压配电柜 | 台 | 本体安装 | 按设计图示数量计算 | 电压等级 | 20kV以下;35kV
|  |  |  | 主母线及引线配制安装 |  | 名称
|  |  |  | 绝缘热缩安装 |  | 型号、规格
|  |  |  | 接地、补漆 |  | 单片主母线型号、规格
|  |  |  | 单体调试 |  | 主母线每相片数
绝缘热缩材料类型、规格
0200000000 | JC24 | 高压配电柜电动操动机构 | 台 | 配电柜面板拆装 | 按设计图示数量计算 | 配电柜型号、规格
机构及附件安装
接地
单体调试
0200000000 | JC25 | 开闭所成套装置 | 台 | 本体及附件安装 | 按设计图示数量计算 | 电压等级 | 20kV以下
|  |  |  | 接地、补漆 |  | 型号、规格
|  |  |  | 单体调试 |  | 开关间隔单元数 | 三位;五位;七位
0300000000 | JC26 | 悬垂绝缘子 | 串 | 绝缘子串组合、安装 | 按设计图示串数计算 | 电压等级 | 20kV以下;35kV以下;110kV以下;220kV以下;330kV以下;500kV以下;750kV以下;1000kV以下
|  |  |  | 单体调试 |  | 型号、规格
0300000000 | JC27 | 支柱绝缘子 | 柱 | 本体及附件安装 | 按设计图示数量计算 | 电压等级 | 20kV以下;35kV以下;110kV以下;220kV以下;330kV以下;500kV以下;750kV以下;1000kV以下
|  |  |  | 接地、补漆 |  | 型号、规格 | 2孔;4孔
|  |  |  | 单体调试 |  | 安装方式
0300000000 | JC28 | 穿墙套管 | 个 | 本体及附件安装 | 按设计图示数量计算 | 电压等级 | 20kV以下;35kV以下;110kV以下;220kV以下;330kV以下;500kV以下;750kV以下;1000kV以下
|  |  |  | 穿通板制作安装 |  | 型号、规格
|  |  |  | 接地、补漆 |  | 安装方式 | 水平装设;垂直装设
|  |  |  | 单体调试 |  | 穿通板材质、结构
0300000000 | JC29 | 软母线 | 跨/三相 | 软母线安装 | 按设计图示跨数计算 | 电压等级 | 35kV;110kV;220kV;330kV;500kV;750kV;1000kV
|  |  |  | 跳线、引下线安装 |  | 单导线型号、规格
|  |  |  | 绝缘子串安装 |  | 导线分裂数
|  |  |  | 单体调试 |  | 绝缘子串悬挂方式
跨距
0300000000 | JC30 | 带形母线 | 单相米 | 带形母线及附件安装 | 按设计图示单相延长米计算，不扣除附件所占长度 | 电压等级 | 20kV;35kV;110kV;220kV;330kV;500kV;750kV;1000kV
|  |  |  | 伸缩节安装 |  | 单片母线型号、规格
|  |  |  | 绝缘热缩安装 |  | 每相片数
绝缘热缩材料类型、规格
0300000000 | JC31 | 矩形母线 | 单相米 | 母线本体及附件安装 | 按设计图示单相延长米计算，不扣除附件所占长度 | 电压等级
|  |  |  | 伸缩节安装 |  | 型号、规格 | 每相一片;每相二片;每相三片
|  |  |  | 衬管安装 |  | 安装方式
0300000000 | JC32 | 管形母线 | 单相米 | 母线本体及附件安装 | 1.以单相米计量，按设计图示单相母线延长米计算，不扣除附件所占长度 2.以跨计量，按设计图示跨数计算，三相为一跨 | 电压等级 | 220kV以下;330kV以下;500kV以下;750kV以下;1000kV以下
|  |  |  | 伸缩节安装 |  | 型号、规格 | 支持式;悬吊式
|  |  |  | 衬管安装 |  | 安装方式
|  |  |  | 防振导线安装 |  | 跨距
绝缘子串安装
单体调试
0300000000 | JC32 | 管形母线 | 跨 | 母线本体及附件安装 | 1.以单相米计量，按设计图示单相母线延长米计算，不扣除附件所占长度 2.以跨计量，按设计图示跨数计算，三相为一跨 | 电压等级 | 220kV以下;330kV以下;500kV以下;750kV以下;1000kV以下
|  |  |  | 伸缩节安装 |  | 型号、规格 | 支持式;悬吊式
|  |  |  | 衬管安装 |  | 安装方式
|  |  |  | 防振导线安装 |  | 跨距
绝缘子串安装
单体调试
0300000000 | JC33 | 绝缘管形母线 | 单相米 | 母线本体及支持连接附件安装 | 按设计图示单相延长米计算，不扣除附件所占长度 | 电压等级
|  |  |  | 单体调试 |  | 型号、规格
0300000000 | JC34 | 共箱母线 | m | 硬母线本体及附件安装 | 按设计图示中心线长度计算 | 电压等级
|  |  |  | 箱体接地、补漆 |  | 型号、规格
0300000000 | JC35 | 封闭母线 | m/三相 | 母线本体及附件安装 | 按设计图示尺寸，以长度计算 | 电压等级
|  |  |  | 壳体接地、补漆 |  | 型号、规格 | 100A以下;300A以下;600A以下;1000A以下
0300000000 | JC36 | 低压封闭式插接母线 | m | 母线槽安装 | 1.以米计量，按设计图示母线槽外壳中心线长度米计算 2.以个计量，按设计图示数量计算 | 名称
|  |  |  | 分线箱安装 |  | 型号、规格 | 400A以下;800A以下;1250A以下;2000A以下;4000A以下
槽体接地、补漆
0300000000 | JC36 | 低压封闭式插接母线 | 个 | 母线槽安装 | 1.以米计量，按设计图示母线槽外壳中心线长度米计算 2.以个计量，按设计图示数量计算 | 名称
|  |  |  | 分线箱安装 |  | 型号、规格 | 400A以下;800A以下;1250A以下;2000A以下;4000A以下
槽体接地、补漆
0300000000 | JC37 | 架空避雷线 | 根/跨 | 避雷线安装 | 按设计图示跨数计算 | 型号、规格
0300000000 | JC38 | 引下线、跳线及设备连引线 | 组/三相 | 引下线、跳线安装 | 按设计图示数量计算 | 电压等级 | 20kV;35kV;110kV;220kV;330kV;500kV
|  |  |  | 设备连接线安装 |  | 单软导线型号、规格
|  |  |  | 过渡板安装 |  | 软导线分裂数
0300000000 | JC39 | 管形母线引下线 | 组 | 管引线配制安装 | 按设计图示数量计算，三相为一组 | 电压等级
[6 empty] | 管引线型号、规格 | 直径80mm以下;直径120mm以下;直径168mm以下
0400000000 | JC40 | 保护二次屏柜 | 面 | 本体及附件安装 | 按设计图示数量计算 | 名称
|  |  |  | 柜间小母线安装 |  | 相应变电站电压等级
|  |  |  | 接地、补漆 |  | 相应一次回路电压等级
|  |  |  | 单体调试 |  | 型号、规格
0400000000 | JC41 | 保护设备 | 单套 | 本体安装 | 按设计图示设备(装置)数量计算 | 名称
|  |  |  | 屏上开孔 |  | 相应一次回路电压等级
|  |  |  | 二次回路配线 |  | 型号、规格
|  |  |  | 接地 |  | 开孔要求
|  |  |  | 单体调试 |  | 配线规格
校验要求
0400000000 | JC42 | 自动化设备 | 套 | 本体及附件安装 | 按设计图示设备(装置)数量计算 | 名称
|  |  |  | 屏柜开孔 |  | 相应变电站电压等级
|  |  |  | 二次回路配线 |  | 相应一次回路电压等级
|  |  |  | 接地 |  | 型号、规格
|  |  |  | 单体调试 |  | 开孔要求
配线规格
0400000000 | JC42 | 自动化设备 | 站 | 本体及附件安装 | 按设计图示设备(装置)数量计算 | 名称
|  |  |  | 屏柜开孔 |  | 相应变电站电压等级
|  |  |  | 二次回路配线 |  | 相应一次回路电压等级
|  |  |  | 接地 |  | 型号、规格
|  |  |  | 单体调试 |  | 开孔要求
配线规格
0400000000 | JC42 | 自动化设备 | 台 | 本体及附件安装 | 按设计图示设备(装置)数量计算 | 名称
|  |  |  | 屏柜开孔 |  | 相应变电站电压等级
|  |  |  | 二次回路配线 |  | 相应一次回路电压等级
|  |  |  | 接地 |  | 型号、规格
|  |  |  | 单体调试 |  | 开孔要求
配线规格
0400000000 | JC43 | 高压配电柜柜门 | 面 | 配电柜面板拆装 | 按设计图示数量计算 | 配电柜型号、规格
|  |  |  | 装置（元件）及附件安装 |  | 包含的主要设备名称
二次回路配线
接地
单体调试
0400000000 | JC44 | 保护自动化设备插板 | 块 | 插板安装 | 按设计图示板卡数量计算 | 变电站电压等级
|  |  |  | 单体调试 |  | 设备名称
板卡名称
0400000000 | JC45 | 计算机监控系统设备 | 站 | 屏柜安装 | 按站计算 | 变电站电压等级
|  |  |  | 装置(元件)及附件安装 |  | 含/不含后台系统
柜间小母线安装
接地、补漆
单体调试
()
0400000000 | JC46 | 站控层后台系统设备 | 站 | 装置(元件)及附件安装 | 按站计算 | 变电站电压等级
|  |  |  | 屏柜安装 |  | 包含的站控层后台设备名称
柜间小母线安装
接地、补漆
单体调试
()
0400000000 | JC47 | 防误闭锁系统设备 | 站 | 装置(元件)及附件安装 | 按站计算 | 变电站电压等级
|  |  |  | 屏柜安装 |  | 包含的防误设备名称
柜间小母线安装
接地、补漆
单体调试
()
0400000000 | JC48 | 时间同步系统设备 | 站 | 屏柜安装 | 按站计算 | 变电站电压等级
|  |  |  | 装置(元件)及附件安装 |  | 包含的同步网设备名称
柜间小母线安装
接地、补漆
单体调试
()
0400000000 | JC49 | 智能在线监测系统设备 | 站 | 屏柜安装 | 按站计算 | 变电站电压等级
|  |  |  | 装置(组件)及附件安装 |  | 安装IED的设备名称
柜间小母线安装
接地、补漆
单体调试
()
0400000000 | JC50 | 智能辅助控制系统设备 | 站 | 屏柜安装 | 按设计图示子系统以站计算 | 变电站电压等级
|  |  |  | 装置(元件)及附件安装 |  | 子系统名称
柜间小母线安装
接地、补漆
单体调试
()
0400000000 | JC51 | 远动系统设备 | 站 | 装置(元件)安装 | 按站计算 | 变电站电压等级
|  |  |  | 屏柜安装 |  | 包含的远动设备名称
柜间小母线安装
接地、补漆
单体调试
()
0400000000 | JC52 | 二次安全防护系统设备 | 站 | 装置(元件)及附件安装 | 按站计算 | 变电站电压等级
|  |  |  | 屏柜安装 |  | 包含的安全防护设备名称
柜间小母线安装
接地、补漆
单体调试
()
0400000000 | JC53 | 保护故障信息子站设备 | 站 | 装置(元件)及附件安装 | 按站计算 | 变电站电压等级
|  |  |  | 屏柜安装 |  | 包含的子站设备名称
柜间小母线安装
接地、补漆
单体调试
()
0400000000 | JC54 | 调度数据网接入系统设备 | 站 | 装置(元件)安装 | 按站计算 | 变电站电压等级
|  |  |  | 屏柜安装 |  | 包含的接入设备名称
柜间小母线安装
接地、补漆
单体调试
()
0400000000 | JC55 | 电网调度自动化主站系统设备接入变电站 | 系统 | 数据建模 | 按变电站接入的相应调度端数据站的主站以系统计量，一主站为一系统 | 变电站电压等级
|  |  |  | 单机测试 |  | 变电站接入的相应调度端名称
相应调度端包含的数据主站名称
0400000000 | JC56 | 电网调度自动化主站系统设备 | 主站 | 装置(元件)及附件安装 | 按调度端数据主站计算 | 调度端名称
|  |  |  | 屏柜安装 |  | 调度端数据主站名称
|  |  |  | 软件安装 |  | 调度端数据主站包含的系统设备名称
接地、补漆
单体调试
()
0400000000 | JC57 | 主站二次安全防护系统设备接入变电站 | 系统 | 数据建模 | 按变电站接入的相应调度端数据站的主站以系统计量，一主站为一系统 | 变电站电压等级
|  |  |  | 单机测试 |  | 变电站接入的相应调度端名称
相应调度端包含的数据主站名称
0400000000 | JC58 | 主站二次安全防护系统设备 | 主站 | 装置(元件)及附件安装 | 按调度端数据主站计算 | 调度端名称
|  |  |  | 屏柜安装 |  | 调度端数据主站名称
|  |  |  | 软件安装 |  | 包含的安全防护设备名称
接地、补漆
单体调试
()
0400000000 | JC59 | 电能集中采集系统设备 | 系统 | 装置(元件)及附件安装 | 按设计图示数量计算 | 设备名称
|  |  |  | 接地 |  | 设备型号、规格
单体调试
()
0400000000 | JC60 | 配电自动化子站系统设备 | 子站 | 装置(元件)及附件安装 | 按子站计算 | 包含的系统设备名称
屏柜安装
软件安装
接地、补漆
单体调试
()
0400000000 | JC61 | 配电自动化主站系统设备 | 主站 | 装置(元件)及附件安装 | 按主站计算 | 包含的系统设备名称
屏柜安装
软件安装
接地、补漆
单体调试
()
0500000000 | JC62 | 太阳能电池 | 组 | 支架安装 | 按设计图示数量计算 | 型号、规格
|  |  |  | 电池本体及附件安装 |  | 容量 | 500Wp以下;1000Wp以下;1500Wp以下;1500Wp以上
接地、补漆
单体调试与联测
0500000000 | JC63 | 蓄电池 | 组件 | 支架安装 | 按设计图示数量计算 | 名称
|  |  |  | 电池屏柜本体安装 |  | 型号、规格
|  |  |  | 电池本体及附件安装 |  | 直流系统电压
充放电、补充电
接地、补漆
单体调试
0500000000 | JC63 | 蓄电池 | 只 | 支架安装 | 按设计图示数量计算 | 名称
|  |  |  | 电池屏柜本体安装 |  | 型号、规格
|  |  |  | 电池本体及附件安装 |  | 直流系统电压
充放电、补充电
接地、补漆
单体调试
0500000000 | JC64 | 蓄电池在线监测仪 | 台 | 本体安装 | 按设计图示数量计算 | 蓄电池组电压
|  |  |  | 接地 |  | 型号、规格
单体调试
0500000000 | JC65 | 交直流配电设备 | 面 | 屏柜本体安装 | 按设计图示数量计算 | 名称
|  |  |  | 配电设备安装 |  | 型号、规格
接地、补漆
单体调试
0500000000 | JC65 | 交直流配电设备 | 块 | 屏柜本体安装 | 按设计图示数量计算 | 名称
|  |  |  | 配电设备安装 |  | 型号、规格
接地、补漆
单体调试
0500000000 | JC66 | 事故保安电源装置 | 套 | 柴油发电机组安装 | 按设计图示数量计算 | 型号、规格
交流电动机检查接线
柜体安装
接地、补漆
单体调试
0500000000 | JC67 | 三相不间断电源装置 | 套 | 装置安装 | 按设计图示数量计算 | 型号、规格
柜体安装
接地、补漆
单体调试
0500000000 | JC68 | 照明灯具 | 套 | 基坑挖填、基础安装 | 按设计图示数量计算 | 名称
|  |  |  | 灯杆组立、灯具及附件安装 |  | 型号、规格
电线管敷设
管内穿线
接地、补漆
0500000000 | JC69 | 低压配电屏柜 | 台 | 屏柜安装 | 按设计图示数量计算 | 名称
|  |  |  | 柜间母线桥及柜上母线安装 |  | 型号、规格
绝缘热缩安装
接地、补漆
单体调试
0500000000 | JC70 | 辅助设备与设施 | 个 | 本体安装 | 按设计图示数量计算 | 名称
|  |  |  | 屏上开孔 |  | 型号、规格
|  |  |  | 二次回路配线 |  | 开孔要求
|  |  |  | 接地 |  | 配线规格
|  |  |  | 除锈防腐 |  | 防腐要求
0500000000 | JC70 | 辅助设备与设施 | m | 本体安装 | 按设计图示数量计算 | 名称
|  |  |  | 屏上开孔 |  | 型号、规格
|  |  |  | 二次回路配线 |  | 开孔要求
|  |  |  | 接地 |  | 配线规格
|  |  |  | 除锈防腐 |  | 防腐要求
0500000000 | JC71 | 端子箱 | 台 | 本体安装 | 按设计图示数量计算 | 名称
|  |  |  | 接地 |  | 型号、规格 | 户内;户外
|  |  |  | 除锈防腐 |  | 防腐要求
0500000000 | JC72 | 铁构件 | t | 制作 | 按设计图示尺寸以质量计算 | 名称
|  |  |  | 除锈防腐 |  | 型号、规格
|  |  |  | 安装 |  | 用途
|  |  |  | 接地 |  | 防腐要求
0500000000 | JC73 | 保护网 | m² | 制作 | 按设计图示尺寸以面积计算 | 材质、规格
|  |  |  | 除锈防腐 |  | 边框型钢型号、规格
|  |  |  | 安装 |  | 防腐要求
接地
0600000000 | JC74 | 滑触线 | m | 起重设备的电气安装 | 按滑触线中心线的延长米计算，不扣除附件所占长度 | 型号、规格
|  |  |  | 滑触线、支架及附件安装 |  | 防腐要求
移动软电缆安装
指示灯安装
接地
除锈防腐
单体调试
0700000000 | JC75 | 1kV以上电力电缆 | m | 揭、盖盖板 | 按设计图示长度计算 | 型号、规格 | 10mm²以内;35mm²以内;120mm²以内;240mm²以内;400mm²以内;630mm²以内
直埋电缆沟挖填土
电缆沟铺砂盖砖
电缆敷设
单体调试
0700000000 | JC76 | 1kV及以下电力电缆 | m | 揭、盖盖板 | 按设计图示长度计算 | 型号、规格 | 10mm²以内;35mm²以内;120mm²以内;240mm²以内;400mm²以内;630mm²以内
直埋电缆沟挖填土
电缆沟铺砂盖砖
电缆敷设
终端制作安装
接地
0700000000 | JC77 | 1kV以上电力电缆头 | 套/三相 | 终端制作安装 | 按设计图示数量计算 | 终端型号、规格 | 35mm²以内;120mm²以内;240mm²以内;400mm²以内
接地
单体调试
0700000000 | JC78 | 控制电缆 | m | 揭、盖盖板 | 按设计图示长度计算 | 名称
|  |  |  | 直埋电缆沟挖填土 |  | 型号、规格 | 10mm²以内;35mm²以内;120mm²以内;240mm²以内;400mm²以内;630mm²以内;800mm²以内
电缆沟铺砂盖砖
电缆敷设
终端制作安装
接地
0700000000 | JC79 | 电缆支架 | 套 | 制作 | 1.以套计量，按设计图示数量计算 2.以吨计量，按设计图示尺寸以质量计算 | 材质
|  |  |  | 防腐 |  | 型号、规格
|  |  |  | 安装 |  | 防腐要求
接地
0700000000 | JC79 | 电缆支架 | t | 制作 | 1.以套计量，按设计图示数量计算 2.以吨计量，按设计图示尺寸以质量计算 | 材质
|  |  |  | 防腐 |  | 型号、规格
|  |  |  | 安装 |  | 防腐要求
接地
0700000000 | JC80 | 电缆桥架 | m | 桥架及附件安装 | 1.以米计量，按设计图示长度计算 2.以吨计量，按设计图示尺寸以质量计算 | 材质 | 铝合金;钢
|  |  |  | 接地、补漆 |  | 型号、规格
0700000000 | JC80 | 电缆桥架 | t | 桥架及附件安装 | 1.以米计量，按设计图示长度计算 2.以吨计量，按设计图示尺寸以质量计算 | 材质 | 铝合金;钢
|  |  |  | 接地、补漆 |  | 型号、规格
0700000000 | JC81 | 电缆保护管 | m | 保护管敷设 | 按设计图示长度计算 | 材质
|  |  |  | 保护管沟挖填土 |  | 型号、规格 | φ32;φ50;φ80;φ100;φ150;φ200;φ250;φ300
接地、补漆
0700000000 | JC82 | 电缆防火设施 | m | 加工 | 1.以米计量，按设计图示长度计算 2.以平方米计量，按设计图纸尺寸以面积计算 3.以吨计量，按设计图示尺寸以质量计算 | 材料名称
|  |  |  | 安装固定 |  | 型号、规格
涂刷、封堵
0700000000 | JC82 | 电缆防火设施 | m² | 加工 | 1.以米计量，按设计图示长度计算 2.以平方米计量，按设计图纸尺寸以面积计算 3.以吨计量，按设计图示尺寸以质量计算 | 材料名称
|  |  |  | 安装固定 |  | 型号、规格
涂刷、封堵
0700000000 | JC82 | 电缆防火设施 | t | 加工 | 1.以米计量，按设计图示长度计算 2.以平方米计量，按设计图纸尺寸以面积计算 3.以吨计量，按设计图示尺寸以质量计算 | 材料名称
|  |  |  | 安装固定 |  | 型号、规格
涂刷、封堵
0800000000 | JC83 | 接地极 | 根 | 接地极制作安装 | 按设计图示数量计算 | 材质 | 钢管;角钢;铜覆钢
|  |  |  | 回填料敷设 |  | 规格
单体调试
0800000000 | JC84 | 接地母线 | m | 接地沟开挖 | 按设计图示接地体长度计算 | 材质
|  |  |  | 回填土夯实 |  | 型号、规格
|  |  |  | 接地母线敷设 |  | 安装地点 | 户外;户内
|  |  |  | 接地跨接线安装 |  | 埋深
|  |  |  | 单体调试 |  | 换填土要求
0800000000 | JC85 | 构架接地引下线 | 处 | 接地引下线安装 | 按设计图示接地点数量计算 | 名称
|  |  |  | 单体调试 |  | 型号、规格
0800000000 | JC86 | 阴极保护 | 套 | 保护井设施安装 | 按设计图示数量计算 | 型号、规格
电极安装
单体调试
0800000000 | JC87 | 降阻接地 | 个 | 降阻接地安装 | 1.以个计量，按设计图示数量计算 2.以千克计量，按设计图示数量以质量计算 3.以套计量，设计图示数量计算 | 材料名称
材料型号、规格
0800000000 | JC87 | 降阻接地 | kg | 降阻接地安装 | 1.以个计量，按设计图示数量计算 2.以千克计量，按设计图示数量以质量计算 3.以套计量，设计图示数量计算 | 材料名称
材料型号、规格
0800000000 | JC87 | 降阻接地 | 套 | 降阻接地安装 | 1.以个计量，按设计图示数量计算 2.以千克计量，按设计图示数量以质量计算 3.以套计量，设计图示数量计算 | 材料名称
材料型号、规格
0800000000 | JC88 | 深井接地 | m | 钻井 | 按设计图示长度计算 | 接地材料名称
|  |  |  | 电极安装 |  | 接地材料型号、规格 | 30m以内;60m以内
接地材料敷设
单体调试
0900000000 | JD01 | 晶闸管整流阀塔(组) | 组 | 本体及附件安装 | 按设计图示数量计算 | 电压等级 | 120kV;400kV;500kV;800kV
|  |  |  | 光缆(内部光纤电缆)槽盒安装、光缆敷设及光缆头制作 |  | 名称
|  |  |  | 相邻设备连线、引下线安装 |  | 型号、规格 | 二重阀;四重阀;5寸阀;6寸阀
阀间铝管母线安装
接地
单体调试
()
0900000000 | JD02 | 换流变压器 | 台 | 本体及附件安装 | 按设计图示数量计算 | 电压等级 | 200kV;400kV;500kV;600kV;800kV
|  |  |  | 油过滤 |  | 型号、规格 | 单相双绕组
|  |  |  | 引下线、设备连线安装 |  | 容量 | 300000kVA;400000kVA
|  |  |  | 接地 |  | 安装方式
|  |  |  | 除锈防腐 |  | 防腐要求
单体调试
0900000000 | JD03 | 交流噪声滤波电容器(塔) | 组/三相 | 本体及附件安装 | 按设计图示数量计算 | 电压等级 | 220kV;330kV;500kV
|  |  |  | 调谐装置安装 |  | 名称
|  |  |  | 至相邻设备连线安装 |  | 型号、规格
|  |  |  | 间隔内支柱绝缘子安装 |  | 安装方式
|  |  |  | 接地 |  | 防腐要求
除锈防腐
单体调试
0900000000 | JD04 | 交流滤波电容器塔 | 座 | 本体及附件安装 | 按设计图示数量计算 | 电压等级 | 220kV;330kV;500kV
|  |  |  | 至相邻设备连线、引下线安装 |  | 型号、规格 | 5层;9层;13层
|  |  |  | 围栏内全部设备、支柱绝缘子、管型母线、设备连线、铁构件安装 |  | 安装方式
|  |  |  | 接地 |  | 防腐要求
除锈防腐
单体调试
0900000000 | JD05 | 交流滤波低压设备 | 台 | 本体及附件安装 | 按设计图示数量计算 | 电压等级
|  |  |  | 至相邻设备连线、引下线安装 |  | 设备名称 | 电阻箱;电抗器;避雷器;光电流互感器
|  |  |  | 接地 |  | 型号、规格
|  |  |  | 除锈防腐 |  | 安装方式
|  |  |  | 单体调试 |  | 防腐要求
0900000000 | JD06 | 直流隔离开关 | 台 | 本体及附件安装 | 按设计图示数量计算 | 电压等级 | 50kV;500kV;800kV
|  |  |  | 至相邻设备连线安装 |  | 型号、规格 | 带接地;不带接地;双柱式 带接地;双柱式 不带接地;三柱式 带接地;三柱式 不带接地
|  |  |  | 接地 |  | 安装方式
|  |  |  | 除锈防腐 |  | 防腐要求
单体调试
0900000000 | JD07 | 直流接地开关 | 台 | 本体及附件安装 | 按设计图示数量计算 | 电压等级 | 50kV;500kV;800kV
|  |  |  | 至相邻设备连线安装 |  | 名称
|  |  |  | 接地 |  | 型号、规格
|  |  |  | 除锈防腐 |  | 安装方式
|  |  |  | 单体调试 |  | 防腐要求
0900000000 | JD08 | 直流断路器 | 台 | 本体及附件安装 | 按设计图示数量计算 | 电压等级 | 400kV;800kV
|  |  |  | 至相邻设备连线安装 |  | 型号、规格
|  |  |  | 接地 |  | 安装方式
|  |  |  | 除锈防腐 |  | 断口型式
|  |  |  | 单体调试 |  | 防腐要求
0900000000 | JD09 | 直流断路器装置 | 台 | 本体及附件安装 | 按设计图示数量计算 | 电压等级
|  |  |  | 光缆(内部光纤电缆)槽盒安装、光缆敷设及光缆头制作 |  | 型号、规格
|  |  |  | 至相邻设备连线安装 |  | 安装方式
|  |  |  | 接地 |  | 防腐要求
除锈防腐
单体调试
()
0900000000 | JD10 | 直流分压器 | 台 | 本体及附件安装 | 按设计图示数量计算 | 电压等级 | 50kV;120kV;400kV;500kV;800kV
|  |  |  | 至相邻设备连线安装 |  | 名称
|  |  |  | 接地 |  | 型号、规格
|  |  |  | 除锈防腐 |  | 安装方式
|  |  |  | 单体调试 |  | 防腐要求
0900000000 | JD11 | 直流避雷器 | 台 | 本体及附件安装 | 按设计图示数量计算 | 电压等级 | 50kV;120kV;400kV;500kV;800kV
|  |  |  | 悬吊绝缘子安装 |  | 名称
|  |  |  | 光缆(内部光纤电缆)槽盒安装、光缆敷设及光缆头制作 |  | 型号、规格 | 支柱式;悬挂式
|  |  |  | 至相邻设备连线安装 |  | 安装方式
|  |  |  | 接地 |  | 防腐要求
除锈防腐
单体调试
()
0900000000 | JD12 | 直流(光)电流测量装置 | 台 | 本体及附件安装 | 按设计图示数量计算 | 电压等级 | 50kV;120kV;400kV;500kV;800kV
|  |  |  | 悬吊绝缘子安装 |  | 名称
|  |  |  | 光缆(内部光纤电缆)槽盒安装、光缆敷设及光缆头制作 |  | 型号、规格 | 瓷瓶式;管母式
|  |  |  | 至相邻设备连线安装 |  | 安装方式
|  |  |  | 接地 |  | 防腐要求
除锈防腐
单体调试
()
0900000000 | JD13 | 直流噪声滤波电容器(塔) | 台 | 本体及附件安装 | 按设计图示数量计算 | 电压等级 | 500kV;800kV
|  |  |  | 调谐装置安装 |  | 名称
|  |  |  | 至相邻设备连线安装 |  | 型号、规格
|  |  |  | 接地 |  | 安装方式
|  |  |  | 除锈防腐 |  | 防腐要求
单体调试
0900000000 | JD14 | 直流噪声滤波电抗器 | 台 | 本体及附件安装 | 按设计图示数量计算 | 电压等级 | 500kV;800kV
|  |  |  | 悬吊绝缘子安装 |  | 型号、规格
|  |  |  | 至相邻设备连线安装 |  | 安装方式 | 悬挂式;支撑式
|  |  |  | 接地 |  | 防腐要求
除锈防腐
单体调试
0900000000 | JD15 | 平波电抗器 | 台 | 本体及附件安装 | 按设计图示数量计算 | 电压等级 | 50kV;120kV;400kV;500kV;800kV
|  |  |  | 油过滤(油浸式) |  | 型号、规格 | 干式;油浸式
|  |  |  | 高压直流套管安装 |  | 安装方式
|  |  |  | 支柱绝缘子安装 |  | 防腐要求
引下线、设备连线安装
接地
除锈防腐
单体调试
()
0900000000 | JD16 | 直流电容器(组) | 台 | 本体及附件安装 | 按设计图示数量计算 | 电压等级 | 50kV
|  |  |  | 至相邻设备连线安装 |  | 名称
|  |  |  | 接地 |  | 型号、规格 | 柱式
|  |  |  | 除锈防腐 |  | 安装方式
|  |  |  | 单体调试 |  | 防腐要求
0900000000 | JD17 | 直流滤波电容器(塔) | 座 | 本体及附件安装 | 按设计图示数量计算 | 电压等级 | 500kV;800kV
|  |  |  | 至相邻设备连线、引下线安装 |  | 名称
|  |  |  | 围栏内全部设备、支柱绝缘子、管型母线、设备连线、铁构件安装 |  | 型号、规格 | 悬挂式;支撑式
|  |  |  | 接地 |  | 安装方式
|  |  |  | 除锈防腐 |  | 防腐要求
单体调试
0900000000 | JD17 | 直流滤波电容器(塔) | 台 | 本体及附件安装 | 按设计图示数量计算 | 电压等级 | 500kV;800kV
|  |  |  | 至相邻设备连线、引下线安装 |  | 名称
|  |  |  | 围栏内全部设备、支柱绝缘子、管型母线、设备连线、铁构件安装 |  | 型号、规格 | 悬挂式;支撑式
|  |  |  | 接地 |  | 安装方式
|  |  |  | 除锈防腐 |  | 防腐要求
单体调试
0900000000 | JD18 | 直流滤波电抗器 | 台 | 本体及附件安装 | 按设计图示数量计算 | 电压等级
|  |  |  | 支柱绝缘子安装 |  | 型号、规格 | 5t;15t
|  |  |  | 至相邻设备连线安装 |  | 安装方式
|  |  |  | 接地 |  | 防腐要求
除锈防腐
单体调试
0900000000 | JD19 | 直流滤波器电阻器 | 台 | 本体及附件安装 | 按设计图示数量计算 | 电压等级
|  |  |  | 支柱绝缘子安装 |  | 型号、规格
|  |  |  | 至相邻设备连线安装 |  | 安装方式
|  |  |  | 接地 |  | 防腐要求
除锈防腐
单体调试
0900000000 | JD20 | 直流穿墙套管 | 台 | 本体及附件安装 | 按设计图示数量计算 | 电压等级 | 220kV;400kV;500kV;800kV
|  |  |  | 气体检测系统安装 |  | 名称
|  |  |  | 充气补气 |  | 型号、规格
|  |  |  | 穿通板制作安装 |  | 安装方式
|  |  |  | 至相邻设备连线安装 |  | 穿通板材质、结构
接地
单体调试
0900000000 | JD21 | 内冷水系统 | 套 | 水泵安装 | 按设计图示数量计算 | 主水循环流量
配件及仪器安装
补内冷水
单体调试
加压试验
控保调试及联调
0900000000 | JD22 | 外冷水系统 | 套 | 喷淋泵安装 | 按设计图示数量计算 | 最大冷却容量
配件及仪器安装
冷却塔安装
单体调试
加压试验
控保调试及联调
0900000000 | JD23 | 水处理系统 | 套 | 水处理装置安装 | 按设计图示数量计算 | 名称
|  |  |  | 仪器安装 |  | 型号、规格
单体调试
加压试验
控保调试及联调
0900000000 | JD24 | 工业水系统 | 套 | 工业水泵安装 | 按设计图示数量计算 | 名称
|  |  |  | 出水过滤器安装 |  | 型号、规格
仪器安装
单体调试
加压试验
控保调试及联调
0900000000 | JD25 | 水冷系统管道及附件 | m | 管道及附件安装 | 按设计图示长度计算 | 材质
|  |  |  | 仪器安装 |  | 型号、规格 | 管道通径≤100mm;管道通径≤200mm;管道通径≤300mm;管道通径300mm以上
就地表计安装
单体调试
冲洗与加压试验
0900000000 | JD26 | 水冷系统水泵 | 台 | 本体及附件安装 | 按设计图示数量计算 | 型号、规格
单体调试或性能试验
系统调试
0900000000 | JD27 | 水冷系统配件 | 台 | 本体及附件安装 | 按设计图示数量计算 | 名称
单体调试或性能试验
系统调试
0900000000 | JD28 | 冷却塔 | 台 | 本体及附件安装 | 按设计图示数量计算 | 型号、规格
|  |  |  | 单体调试或性能试验 |  | 容量 | 冷却塔容量≤1000KW;冷却塔容量≤2000KW;冷却塔容量≤3000KW;冷却塔容量3000KW以上
系统调试
0900000000 | JD29 | 水处理装置 | 套 | 本体及附件安装 | 按设计图示数量计算 | 名称
|  |  |  | 单体调试或性能试验 |  | 型号、规格
系统调试
0900000000 | JD30 | 工业水泵 | 台 | 本体及附件安装 | 按设计图示数量计算 | 型号、规格
单体调试或性能试验
系统调试
0900000000 | JD31 | 工业水泵出水过滤器 | 台 | 本体及附件安装 | 按设计图示数量计算 | 型号、规格
单体调试或性能试验
系统调试
0900000000 | JD32 | 水冷系统仪器 | 个 | 本体及附件安装 | 按设计图示数量计算 | 名称
|  |  |  | 单体调试或性能试验 |  | 型号、规格
0900000000 | JD33 | 水冷系统仪表 | 个 | 本体及附件安装 | 按设计图示数量计算 | 名称
|  |  |  | 性能试验 |  | 型号、规格
0900000000 | JD34 | 水冷系统管道 | m | 管道、阀门及附件安装 | 按设计图示长度计算 | 材质
|  |  |  | 性能试验 |  | 型号、规格
系统调试
0900000000 | JD35 | 直流接地监测井 | 口 | 开挖、井口砌筑 | 按设计图示数量计算 | 形式
|  |  |  | 塑料管配置固定 |  | 规格
井盖制作安装
0900000000 | JD36 | 直流接地渗水井 | 口 | 开挖、井口砌筑 | 按设计图示数量计算 | 形式
|  |  |  | 卵石填埋 |  | 规格
井盖制作安装
0900000000 | JD37 | 直流接地极极环及电缆 | m | 极环安装 | 按设计图示极环周长计算 | 极环形式
|  |  |  | 馈电棒安装 |  | 极环规格
|  |  |  | 导流及配电电缆敷设 |  | 馈电棒型号、规格
|  |  |  | 电缆头制作 |  | 电缆型号、规格
|  |  |  | 焦炭填埋 |  | 焦炭铺设断面尺寸
热熔焊接
单体调试
0900000000 | JD38 | 直流接地极监测后台系统 | 系统 | 后台监测装置安装 | 按设计图示数量计算 | 换流站电压等级
通信转换装置安装
柜体安装
接地、补漆
单体调试
0900000000 | JD39 | 直流接地极现场监测控制系统 | 系统 | 传感器安装 | 按接地极极址数量计算 | 换流站电压等级
|  |  |  | 直流电流互感器及其电子单元安装 |  | 接地极监测井数量
跨步电压监测装置安装
红外测温摄像机柜体安装
电缆、光缆、桥架及附件安装
通信转换装置安装
柜体安装
接地、补漆
单体调试
0900000000 | JD40 | 隔直装置 | 台套 | 本体及附件安装 | 按设计图示数量计算 | 电压等级
|  |  |  | 接地、补漆 |  | 型号、规格
|  |  |  | 单体调试 |  | 安装方式
1001000000 | JE01 | 变压器系统调试 | 系统 | 联锁及二次回路调试 | 按设计图示变压器数量以系统计算，三相为一系统 | 变压器型号、规格 | 三相;单相
|  |  |  | 电流互感器变比、极性核查 |  | 变压器容量 | 100kVA;250kVA;500kVA;1000kVA;2000kVA;4000kVA;7500kVA;20000kVA;40000kVA;63000kVA;150000kVA;240000kVA;360000kVA;690000kVA;20000kVA;60000kVA;120000kVA;250000kVA;500000kVA;800000kVA;1000000kVA
|  |  |  | 测温、冷却、调压系统调试 |  | 高压侧断路器接线方式
|  |  |  | 整组传动试验 |  | 设备改造范围
1001000000 | JE02 | 配电装置系统调试 | 间隔 | 通流、通压试验 | 按设计图示断路器间隔数量计算 | 间隔电压等级 | 400V;10kV;35kV;110kV;220kV;330kV;500kV;750kV;1000kV
|  |  |  | 联锁及二次回路调试 |  | 间隔类型
|  |  |  | 整组传动试验 |  | 带/不带电抗器(并联电容器)补偿
|  |  |  | 通道联调 |  | 设备改造范围
与其他系统接口的功能试验
1001000000 | JE03 | 母线系统调试 | 段 | 通流、通压试验 | 按设计图示装有电压互感器的母线段数量计算 | 母线电压等级 | 10kV;35kV;110kV;220kV;330kV;500kV;750kV;1000kV
|  |  |  | 二次回路调试 |  | 单段母线所接回路数
|  |  |  | 整组传动试验 |  | 带/不带母线电抗器
|  |  |  | 与其他系统接口的功能试验 |  | 设备改造范围
1001000000 | JE04 | 串联电容器补偿装置系统调试 | 相 | 传动试验 | 按设计图示数量计算 | 串补装置电压等级 | 220kV;330kV;500kV;750kV;1000kV
|  |  |  | 串补试验 |  | 设备改造范围
五防闭锁试验
1001000000 | JE05 | 备用自投系统调试 | 系统 | 通流、通压试验 | 按设计图示备用自投装置数量计算 | 装置装设点电压等级 | 400V;10kV;35kV;110kV;220kV
二次回路调试
整组传动试验
1001000000 | JE06 | 站用电切换系统调试 | 套 | 二次回路调试 | 按设计图示独立切换装置数量或切换点数量计算 | 装置装设点或切换点电压等级 | 400V;10kV
功能试验
信号检测
1001000000 | JE07 | 直流电源系统调试 | 站 | 二次回路调试 | 按站计算 | 设备改造范围
|  |  |  | 功能试验 |  | 蓄电池组数 | 1组;2组;3组
信号检测
1001000000 | JE08 | 交流电源系统调试 | 站 | 二次回路调试 | 按站计算 | 变电站电压等级 | 35kV及以下;110kV;220kV;330kV;500kV;750kV;1000kV
|  |  |  | 功能试验 |  | 设备改造范围
信号检测
1001000000 | JE09 | 不间断电源系统调试 | 系统 | 二次回路调试 | 按设计图示不间断电源数量计算 | 电源型号、规格
|  |  |  | 功能试验 |  | 电源容量 | 1kVA以下;15kVA以下;30kVA以下;60kVA以下;80kVA以下;80kVA以上
信号检测
1001000000 | JE10 | 综合自动化系统调试 | 站 | 二次回路调试 | 按站计算 | 变电站电压等级 | 35kV;110kV;220kV;330kV;500kV;750kV;1000kV
|  |  |  | 通电及信号检查 |  | 设备改造范围
主机功能调试
整组传动试验
与其他系统接口调试、设备调试及联调
逻辑闭锁试验
系统联调
1001000000 | JE11 | 监控系统调试 | 套 | 主机功能调试 | 按设计图示装置数量计算 | 装置装设点电压等级 | 35kV;110kV;220kV;330kV;500kV;750kV;1000kV
|  |  |  | 与其他系统接口调试、设备调试及联调 |  | 装置装设点设备改造范围
|  |  |  | 逻辑闭锁试验 |  | 母线停电方式
系统联调
1001000000 | JE12 | 安全稳定系统调试 | 套 | 二次回路调试 | 按设计图示安全稳定控制装置数量计算 | 变电站电压等级 | 220kV;330kV;500kV;750kV;1000kV
整组传动试验
安稳控制设置及整定
1001000000 | JE13 | 中央信号系统调试 | 站 | 通电检查 | 按站计算 | 变电站电压等级 | 10kV;35kV;110kV;220kV;330kV;500kV;750kV;1000kV
|  |  |  | 二次回路调试 |  | 设备改造范围
1001000000 | JE14 | 远动系统调试 | 站 | 配置检查 | 按站计算 | 变电站电压等级 | 110kV及以下;220kV;330kV;500kV;750kV;1000kV
|  |  |  | 功能核查 |  | 设备改造范围
联调试验
数据交换调试
1001000000 | JE15 | 五防系统(回路)调试 | 站 | 二次回路调试 | 1.以站计量，按变电站计算 2.以间隔计量，按设计图示断路器数量计算 | 相应电压等级母线的接线方式 | 单母线;双母线;双母线带旁路
|  |  |  | 通电检查 |  | 相应电压等级母线所接间隔数 | 10kV;35kV;110kV;220kV;330kV;500kV;750kV;1000kV
|  |  |  | 信号检查 |  | 一次回路电压等级
|  |  |  | 闭锁逻辑功能检验 |  | 设备改造范围
1001000000 | JE15 | 五防系统(回路)调试 | 间隔 | 二次回路调试 | 1.以站计量，按变电站计算 2.以间隔计量，按设计图示断路器数量计算 | 相应电压等级母线的接线方式 | 单母线;双母线;双母线带旁路
|  |  |  | 通电检查 |  | 相应电压等级母线所接间隔数 | 10kV;35kV;110kV;220kV;330kV;500kV;750kV;1000kV
|  |  |  | 信号检查 |  | 一次回路电压等级
|  |  |  | 闭锁逻辑功能检验 |  | 设备改造范围
1001000000 | JE16 | 时间同步系统调试 | 站 | 装置检查 | 按站计算 | 变电站电压等级
|  |  |  | 回路检查 |  | 设备改造范围
功能测试
1001000000 | JE17 | 同步相量系统(PMU)调试 | 站 | 装置检查 | 按站计算 | 变电站电压等级 | 220kV;330kV;500kV;750kV;1000kV
回路检查
1001000000 | JE18 | 事故照明系统调试 | 站 | 装置检查 | 按站计算 | 变电站电压等级 | 35kV;110kV;220kV;330kV;500kV;750kV;1000kV
回路检查
切换试验
1001000000 | JE19 | 故障录波系统调试 | 套 | 二次回路检查 | 按设计图示故障录波装置数量计算 | 变电站电压等级
信号试验
二次回路调试
定值整定
1001000000 | JE20 | 无功控制系统调试 | 套 | 二次回路调试 | 按设计图示无功控制装置(系统)数量计算 | 变电站电压等级 | 110kV及以下;220kV;330kV;500kV;750kV
功能调试
策略核查及定值整定
1001000000 | JE21 | 保护故障信息主站系统调试 | 主站 | 配置检查 | 按主站计算 | 变电站电压等级 | 110kV;220kV
|  |  |  | 功能检查 |  | 变电站接入的相应调度端名称
|  |  |  | 通信检查 |  | 接入相应调度端的变电站电压等级、(总数)规模 | 110kV等级及以上站＜50个;110kV等级及以上站50~150个;110kV等级及以上站＞150个;220kV等级及以上站
|  |  |  | 性能检查 |  | 设备改造范围
1001000000 | JE22 | 保护故障信息子(分)站系统调试 | 套 | 二次回路调试 | 按设计图示(接入主站的)保护故障信息装置(系统)数量计算 | 变电站电压等级 | 35kV及以下;110kV;220kV;330kV;500kV;750kV;1000kV
|  |  |  | 信息接入调试 |  | 设备改造范围
功能调试
系统联调
1001000000 | JE23 | 电网调度自动化系统调试 | 主站 | 配置检查 | 按变电站接入的相应调度端数据站的各主站数量之和计算 | 变电站接入的相应调度端名称
|  |  |  | 通信检查 |  | 接入相应调度端的变电站(总数)规模 | 13个以上;13~25个;25~40个;40~50个;50个以上
|  |  |  | 系统联调 |  | 相应调度端包含的各数据主站名称
|  |  |  | 数据交换调试 |  | 设备改造范围
1001000000 | JE24 | 电网调度自动化二次系统安全防护系统接入变电站调试 | 系统 | 设备测试 | 按变电站接入的相应调度端数据站的主站按系统计算，一主站为一系统 | 变电站电压等级 | 110kV;220kV;330kV;500kV;750kV;1000kV
|  |  |  | 装置测试 |  | 变电站接入的相应调度端名称
|  |  |  | 边界安全检查 |  | 相应调度端包含的数据主站名称
|  |  |  | 告警接入测试 |  | 设备改造范围
1001000000 | JE25 | 二次系统安全防护系统调试 | 站 | 性能检查 | 按站计算 | 变电站电压等级 | 35kV;110kV;220kV;330kV;500kV;750kV;1000kV
|  |  |  | 功能测试 |  | 设备改造范围
1001000000 | JE26 | 控制室大屏幕系统调试 | 站 | 装置检查 | 按站计算 | 变电站电压等级 | 110kV;220kV;330kV;500kV;750kV;1000kV
功能测试
指标测试
测试资料整理、记录
1001000000 | JE27 | 柴油发电机系统调试 | 系统 | 功能检查 | 按设计图示发电机数量计算 | 发电机容量
回路检查
运行试验
1001000000 | JE28 | 变压器/电抗器喷淋系统调试 | 系统 | 二次回路检查 | 按设计图示一次设备数量计算 | 一次设备名称
|  |  |  | 系统调试 |  | 一次设备电压等级 | 110kV;220kV;330kV;500kV;750kV;1000kV
设备改造范围
1001000000 | JE29 | 在线监测系统调试 | 套 | 回路检查 | 按设计图示在线监测系统数量计算 | 变电站电压等级
|  |  |  | 功能试验 |  | 设备改造范围
监测数据比对
1001000000 | JE30 | 配网自动化系统调试 | 系统 | 配置检查 | 按设计图示采集终端数量计算 | 采集终端名称
|  |  |  | 传动测试 |  | 采集终端相应的进出线数量 | 2以内;6以内;12以内;20以内;20以外
|  |  |  | 功能检测 |  | 通信功能范围
|  |  |  | 系统联调 |  | 设备改造范围
1001000000 | JE31 | 电能集中采集系统调试 | 系统 | 回路调试 | 按设计图示采集系统数量计算 | 采集系统型号、规格
|  |  |  | 设备接人调试 |  | 设备改造范围
功能调试
系统联调
1001000000 | JE32 | 网络报文监视系统调试 | 系统 | 配置检查 | 按设计图示网络报文监视装置数量计算 | 变电站电压等级 | 110kV;220kV;330kV;500kV;750kV
信息联调
1001000000 | JE33 | 智能辅助系统调试 | 站 | 功能调试 | 按站计算 | 变电站电压等级 | 110kV;220kV;330kV;500kV;750kV
|  |  |  | 联动调试 |  | 设备改造范围
与其他系统接口调试
状态检测
1001000000 | JE34 | 交直流电源一体化系统调试 | 站 | 各系统调试 | 按站计算 | 变电站电压等级 | 110kV;220kV;330kV;500kV;750kV;1000kV
|  |  |  | 与其他系统联调 |  | 设备改造范围
试运行
1001000000 | JE35 | 信息一体化平台调试 | 站 | 系统联调 | 按站计算 | 变电站电压等级 | 110kV;220kV;330kV;500kV;750kV;1000kV
|  |  |  | 功能调试 |  | 设备改造范围
1002000000 | JE36 | 交直流滤波器/电容器二次回路调试 | 小组 | 二次回路调试 | 按设计图示一次设备小组数量计算 | 一次设备名称
一次设备电压等级
设备改造范围
1002000000 | JE37 | 交流滤波器/电容器保护调试 | 小组 | 装置检查 | 按设计图示一次设备小组数量计算 | 一次设备名称
|  |  |  | 二次回路检验 |  | 一次设备电压等级 | 220kV;330kV;500kV
|  |  |  | 整组试验 |  | 设备改造范围
带负荷试验
1002000000 | JE38 | 交直流滤波器/电容器高压电容平衡调试 | 相 | 高压电容平衡调整试验 | 按设计图示设备数量计算 | 设备名称
设备电压等级
1002000000 | JE38 | 交直流滤波器/电容器高压电容平衡调试 | 台 | 高压电容平衡调整试验 | 按设计图示设备数量计算 | 设备名称
设备电压等级
1002000000 | JE39 | 换流变压器系统调试 | 台 | 二次设备试验及分系统调试 | 按设计图示换流变压器台数计算 | 换流变压器电压等级
换流变压器型号、规格
换流变压器容量
设备改造范围
1002000000 | JE40 | 平波电抗器系统调试 | 台 | 二次设备试验及分系统调试 | 按设计图示平波电抗器单台数量计算 | 平波电抗器型号、规格
平波电抗器容量
平波电抗器安装地点
设备改造范围
1002000000 | JE41 | 换流阀系统调试 | 阀塔 | 二次设备试验及分系统调试 | 按设计图示阀塔数量计算 | 换流阀电压等级
阀型式
设备改造范围
1002000000 | JE42 | 直流场系统调试 | 极 | 二次设备试验及分系统调试 | 按极数量计算 | 换流站电压等级
1002000000 | JE43 | 直流控制保护系统调试 | 套 | 二次设备试验及分系统调试 | 按设计图示数量计算 | 控制、保护装置名称
1002000000 | JE44 | 直流滤波器保护调试 | 套 | 装置检查 | 按设计图示数量计算 | 装置装设点
二次回路检验
功能、定值检查
整组传动试验
运行检验
1002000000 | JE45 | 智能合闸系统调试 | 套 | 装置检查 | 按设计图示数量计算 | 装置装设点
二次回路检验
整组试验
运行试验
1002000000 | JE46 | 五防系统调试 | 套 | 二次回路检验 | 按设计图示数量计算 | 换流站电压等级
|  |  |  | 逻辑功能检验 |  | 设备改造范围
1002000000 | JE47 | 直流场故障录波器系统调试 | 套 | 装置检查 | 按设计图示数量计算 | 装置装设点
回路检查
功能检查
1002000000 | JE48 | 测量系统调试 | 套 | 装置检查 | 按设计图示数量计算 | 装置装设点
回路检查
二次压降试验
1002000000 | JE49 | 阀冷却系统调试 | 系统 | 装置检查 | 按设计图示阀厅数量计算 | 换流站电压等级
|  |  |  | 回路检查 |  | 设备改造范围
保护功能试验
1002000000 | JE50 | 阀水冷系统内冷水的电导率测试和外冷水特性检查 | 极 | 内冷水的电导率测试和外冷水特性检查 | 结合实际要求按极数量计算 | 换流站电压等级
1002000000 | JE51 | 阀水冷系统离子交换树脂性能检测 | 次 | 离子交换树脂性能检测 | 结合实际按要求检测次数计算 | 换流站电压等级
1002000000 | JE52 | 时间同步系统调试 | 站 | 装置检查 | 按站计算 | 换流站电压等级
|  |  |  | 信号检验 |  | 设备改造范围
精度测试
1002000000 | JE53 | 暖通系统调试 | 站 | 回路检查 | 按站计算 | 换流站电压等级
|  |  |  | 功能试验 |  | 设备改造范围
1002000000 | JE54 | 火灾报警和保护系统调试 | 站 | 回路检查 | 按站计算 | 换流站电压等级
|  |  |  | 功能试验 |  | 设备改造范围
1002000000 | JE55 | 换流变压器/平波电抗器喷淋系统调试 | 系统 | 功能检查 | 按设计图示一次设备的喷淋装置数量计算 | 一次设备名称
设备改造范围
1002000000 | JE56 | 接地极阻抗监测系统调试 | 站 | 检测功能试验 | 按站计算 | 换流站电压等级
|  |  |  | 特性检查 |  | 设备改造范围
1002000000 | JE57 | 换流变压器/站用变压器短路试验 | 组 | 二次回路检验 | 按组计算，三相为一组 | 变压器型号、规格
短路试验
1002000000 | JE58 | 换流阀低压加压试验 | 阀组 | 低压加压试验 | 按设计图示阀组数量结合实际要求计算 | 换流阀电压等级
1002000000 | JE59 | 直流接地极现场监测系统调试 | 系统 | 二次设备试验及分系统调试 | 按接地极极址数量计算 | 换流站电压等级
设备改造范围
1002000000 | JE60 | 隔直装置系统调试 | 系统 | 二次设备试验及分系统调试 | 按设计图示隔直装置数量计算 | 装置电压等级
设备改造范围
1101000000 | JE61 | 变压器试运 | 系统 | 一、二次回路试验 | 按设计图示变压器数量计算，三相为一系统 | 变压器型号、规格
|  |  |  | 回路检查 |  | 高压侧断路器接线方式
|  |  |  | 试运行 |  | 设备改造范围
1101000000 | JE62 | 配电装置试运 | 间隔 | 一、二次回路试验 | 按设计图示断路器间隔数量计算 | 间隔电压等级 | 10kV;35kV;110kV;220kV;330kV;500kV;750kV;1000kV
|  |  |  | 回路检查 |  | 设备改造范围
1101000000 | JE63 | 母线试运 | 段 | 保护电流、电压、差流检查 | 按设计图示装有电压互感器的母线段数量计算 | 母线电压等级 | 10kV;35kV;110kV;220kV;330kV;500kV;750kV;1000kV
设备改造范围
1102000000 | JE64 | 不带电顺序操作试验 | 极 | 顺序操作试验 | 按极数量计算 | 换流站电压等级
1102000000 | JE65 | 交流母线和引线带电试验 | 段 | 充电/断电试验 | 按设计图示装有电压互感器的母线段数量计算 | 母线电压等级
|  |  |  | / |  | 设备改造范围
1102000000 | JE66 | 交流滤波器组充电/断电试验 | 小组 | 充电/断电试验 | 按设计图示滤波器小组数量计算 | 滤波器电压等级
|  |  |  | / |  | 设备改造范围
1102000000 | JE67 | 最后跳闸试验 | 极 | 最后跳闸试验 | 按极数量计算 | 换流站电压等级
1102000000 | JE68 | 换流变压器及换流器充电试验 | 极 | 充电试验 | 按极数量计算 | 换流站电压等级
1102000000 | JE69 | 开路试验 | 极 | 开路试验 | 按极数量计算 | 换流站电压等级
1102000000 | JE70 | 抗干扰试验 | 站 | 抗干扰试验 | 按站计算 | 换流站电压等级
1102000000 | JE71 | 站用变压器充电/断电试验 | 站 | 充电/断电试验 | 按站计算 | 换流站电压等级
/
1200000000 | JE72 | 单极低功率试验 | 极 | 运行试验 | 按极数量计算 | 换流站电压等级
|  |  |  | 跳闸试验 |  | 试验项目名称
故障试验
控制试验
大地/金属回路转换试验
后备控制面盘操作
功率反转试验
/
1200000000 | JE73 | 单极大功率试验 | 极 | 控制试验 | 按极数量计算 | 换流站电压等级
|  |  |  | 运行试验 |  | 试验项目名称
1200000000 | JE74 | 双极低功率试验 | 双极 | 运行试验 | 按双极计算 | 换流站电压等级
|  |  |  | 启/停试验 |  | 试验项目名称
功率升/降试验
控制试验
功率补偿试验
功率反转试验
故障试验
/
/
1200000000 | JE75 | 双极大功率试验 | 双极 | 运行试验 | 按双极计算 | 换流站电压等级
|  |  |  | 无功功率试验 |  | 试验项目名称
过负荷试验
紧急停运试验
1301000000 | JF01 | 变压器局部放电试验 | 台 | 绕组连同套管局部放电试验 | 按设计图示变压器数量结合实际要求计算 | 变压器型号、规格
变压器容量
1301000000 | JF02 | 变压器交流耐压试验 | 台 | 绕组连同套管外施交流耐压试验 | 按设计图示变压器数量结合实际要求计算 | 变压器型号、规格
变压器容量
1301000000 | JF03 | 变压器绕组变形试验 | 台 | 绕组变形试验 | 按设计图示变压器数量结合实际要求计算 | 变压器型号、规格
变压器容量
1301000000 | JF04 | 变压器感应耐压试验 | 台 | 绕组连同套管长时间感应耐压试验 | 按设计图示变压器数量结合实际要求计算 | 变压器型号、规格
变压器容量
1301000000 | JF05 | 高压电抗器局部放电试验 | 台 | 绕组连同套管局部放电试验 | 按设计图示高压电抗器数量结合实际要求计算 | 高压电抗器型号、规格
高压电抗器容量
1301000000 | JF06 | 高压电抗器交流耐压试验 | 台 | 绕组连同套管外施交流耐压试验 | 按设计图示高压电抗器数量结合实际要求计算 | 高压电抗器型号、规格
高压电抗器容量
1301000000 | JF07 | 高压电抗器绕组变形试验 | 台 | 绕组变形试验 | 按设计图示高压电抗器数量结合实际要求计算 | 高压电抗器型号、规格
高压电抗器容量
1301000000 | JF08 | 断路器局部放电试验 | 台 | 局部放电试验 | 按设计图示断路器数量结合实际要求计算 | 断路器型号、规格
1301000000 | JF09 | 断路器耐压试验 | 台 | 耐压试验 | 按设计图示断路器数量结合实际要求计算 | 断路器型号、规格
1301000000 | JF10 | 穿墙套管耐压试验 | 支 | 耐压试验 | 按设计图示穿墙套管数量结合实际要求计算 | 穿墙套管型号、规格
1301000000 | JF11 | 支柱绝缘子探伤试验 | 柱 | 探伤试验 | 按设计图示支柱绝缘子数量结合实际要求计算 | 支柱绝缘子型号、规格
1301000000 | JF12 | 金属氧化物避雷器持续运行电压下持续电流测量 | 组 | 持续运行电压下持续电流测量 | 按设计图示金属氧化物避雷器数量结合实际要求以组计算，三相为一组 | 避雷器型号、规格
1301000000 | JF13 | 耦合电容器局部放电试验 | 台 | 局部放电试验 | 按设计图示耦合电容器数量结合实际要求计算 | 耦合电容器型号、规格
1301000000 | JF14 | 电容器在额定电压下冲击合闸试验 | 组 | 额定电压下冲击合闸试验 | 按设计图示电容器数量结合实际要求计算 | 电容器组型号、规格
1301000000 | JF15 | 互感器局部放电试验 | 台 | 局部放电试验 | 按设计图示互感器数量结合实际要求计算 | 互感器型号、规格
1301000000 | JF16 | 互感器耐压试验 | 台 | 耐压试验 | 按设计图示互感器数量结合实际要求计算 | 互感器型号、规格
1301000000 | JF17 | GIS(HGIS)交流耐压试验 | 间隔 | 交流耐压试验 | 按设计图示GIS(HGIS)间隔数量结合实际要求计算 | GIS(HGIS)型号、规格
1301000000 | JF18 | GIS(HGIS)局部放电带电检测 | 间隔 | 局部放电带电检测 | 按设计图示GIS(HGIS)间隔数量结合实际要求计算 | GIS(HGIS)型号、规格
1301000000 | JF19 | 接地网测试 | 站 | 接地电阻、接触电势、跨步电压测试 | 结合实际要求按站计算 | 变电站电压等级
电阻测试方法
1301000000 | JF20 | 接地网阻抗测试 | 站 | 接地电阻测试 | 结合实际要求按站计算 | 变电站电压等级
电阻测试方法
1301000000 | JF21 | 接地网接触电势、跨步电压测试 | 站 | 接触电势、跨步电压测试 | 结合实际要求按站计算 | 变电站电压等级
1301000000 | JF22 | 独立避雷针接地阻抗测试 | 基 | 阻抗测试 | 结合实际要求按基计算 | 变电站电压等级
1301000000 | JF23 | 智能变电站保护采样值同步性能测试 | 站 | 保护采样值同步性能测试 | 结合实际要求按站计算 | 变电站电压等级
1301000000 | JF24 | 智能变电站过程层网络性能测试 | 站 | 过程层网络性能测试 | 结合实际要求按站计算 | 变电站电压等级
1301000000 | JF25 | 智能变电站站控层网络性能测试 | 站 | 站控层网络性能测试 | 结合实际要求按站计算 | 变电站电压等级
1301000000 | JF26 | 智能变电站工程组态设计及配置 | 站 | 工程组态设计及配置 | 结合实际要求按站计算 | 变电站电压等级
1301000000 | JF27 | 绝缘油试验 | 台 | 取样 | 1.以台计量，结合实际要求按设计图示充油设备数量计算 2.以样计量，结合实际要求按设计图示充油设备绝缘油单项试验项目的油样数量计算 | 充油设备名称
|  |  |  | 试验 |  | 充油设备型号、规格
充油设备容量
取样方式
试验项目名称
1301000000 | JF27 | 绝缘油试验 | 样 | 取样 | 1.以台计量，结合实际要求按设计图示充油设备数量计算 2.以样计量，结合实际要求按设计图示充油设备绝缘油单项试验项目的油样数量计算 | 充油设备名称
|  |  |  | 试验 |  | 充油设备型号、规格
充油设备容量
取样方式
试验项目名称
1301000000 | JF28 | SF6气体试验 | 台 | 取样 | 1.以台计量，结合实际要求按设计图示充气设备数量计算 2.以间隔计量，结合实际要求按设计图示充气设备数量计算 3.结合实际要求按设计图示充气设备SF6气体单项试验项目的气样数量计算 | 充气设备名称
|  |  |  | 试验 |  | 充气设备型号、规格
试验项目名称
1301000000 | JF28 | SF6气体试验 | 间隔 | 取样 | 1.以台计量，结合实际要求按设计图示充气设备数量计算 2.以间隔计量，结合实际要求按设计图示充气设备数量计算 3.结合实际要求按设计图示充气设备SF6气体单项试验项目的气样数量计算 | 充气设备名称
|  |  |  | 试验 |  | 充气设备型号、规格
试验项目名称
1301000000 | JF28 | SF6气体试验 | 样 | 取样 | 1.以台计量，结合实际要求按设计图示充气设备数量计算 2.以间隔计量，结合实际要求按设计图示充气设备数量计算 3.结合实际要求按设计图示充气设备SF6气体单项试验项目的气样数量计算 | 充气设备名称
|  |  |  | 试验 |  | 充气设备型号、规格
试验项目名称
1301000000 | JF29 | 表计校验 | 块 | 校验 | 按设计图示数量计算 | 表计名称
1301000000 | JF29 | 表计校验 | 只 | 校验 | 按设计图示数量计算 | 表计名称
1301000000 | JF30 | 互感器误差试验 | 组 | 误差测试 | 按设计图示互感器数量结合实际要求以组计算，三相为一组 | 互感器名称
互感器电压等级
1301000000 | JF31 | 电流互感器励磁特性试验 | 组 | 励磁特性试验 | 按设计图示电流互感器数量结合实际要求以组计算，三相为一组 | 电流互感器电压等级
1301000000 | JF32 | 电压互感器二次回路压降测试 | 计量点 | 压降测试 | 按设计图示关口表安装点的数量结合实际要求计算 | 电压互感器电压等级
1301000000 | JF33 | 计量二次回路阻抗(负载)测试 | 回 | 阻抗(负载)测试 | 按设计图示计量二次回路数结合实际要求计算，三相为一回 | 相应一次回路电压等级
()
1301000000 | JF34 | 站电能量采集终端测试 | 套 | 设备测试 | 按设计图示终端设备数量结合实际要求计算 | 终端型号、规格
1301000000 | JF35 | 站电能量采集系统测试 | 系统 | 计量自动化主站的厂站电能量遥测子系统测试 | 按站为单位以系统计算，一站为一系统 | 变电站电压等级
1302000000 | JF36 | 换流变压器工频耐压试验 | 台 | 绕组连同套管外施工频耐压试验 | 按设计图示换流变压器数量结合实际要求计算 | 换流变压器型号、规格
换流变压器容量
1302000000 | JF37 | 换流变压器局部放电试验 | 台 | 绕组连同套管局部放电试验 | 按设计图示换流变压器数量结合实际要求计算 | 换流变压器型号、规格
换流变压器容量
1302000000 | JF38 | 换流变压器感应耐压试验 | 台 | 绕组连同套管感应耐压试验 | 按设计图示换流变压器数量结合实际要求计算 | 换流变压器型号、规格
换流变压器容量
1302000000 | JF39 | 换流变压器噪声测量 | 台 | 噪声测量 | 按设计图示换流变压器数量结合实际要求计算 | 换流变压器型号、规格
换流变压器容量
1302000000 | JF40 | 换流变压器箱壳表面温度分布测量 | 台 | 箱壳表面温度分布测量 | 按设计图示换流变压器数量结合实际要求计算 | 换流变压器型号、规格
换流变压器容量
1302000000 | JF41 | 换流变压器绕组变形试验 | 台 | 绕组变形试验(绕组频率响应特性测量) | 按设计图示换流变压器数量结合实际要求计算 | 换流变压器型号、规格
|  |  |  | () |  | 换流变压器容量
1302000000 | JF42 | 换流变压器振动测量 | 台 | 箱壳振动测量 | 按设计图示换流变压器数量结合实际要求计算 | 换流变压器型号、规格
换流变压器容量
1302000000 | JF43 | 电抗器振动测量 | 台 | 箱壳振动测量 | 按设计图示电抗器数量结合实际要求计算 | 电抗器名称
电抗器型号、规格
电抗器容量
1302000000 | JF44 | 直流避雷器参考电压测量 | 只 | 工频参考电压或直流参考电压测量 | 按设计图示直流避雷器数量结合实际要求计算 | 直流避雷器名称
直流避雷器型号、规格
1302000000 | JF45 | 直流避雷器持续电流测量 | 只 | 持续电流测量 | 按设计图示直流避雷器数量结合实际要求计算 | 直流避雷器名称
直流避雷器型号、规格
1302000000 | JF46 | 直流穿墙套管直流耐压试验 | 支 | 直流耐压试验 | 按设计图示直流穿墙套管数量结合实际要求计算 | 直流穿墙套管型号、规格
1302000000 | JF47 | 滤波器调谐试验 | 台 | 调谐特性试验 | 按设计图示滤波器数量结合实际要求计算 | 滤波器名称
滤波器电压等级
1302000000 | JF47 | 滤波器调谐试验 | 相 | 调谐特性试验 | 按设计图示滤波器数量结合实际要求计算 | 滤波器名称
滤波器电压等级
1302000000 | JF48 | 直流断路器装置动作特性试验 | 组 | 动作特性试验 | 按设计图示直流断路器装置数量结合实际要求计算 | 直流断路器装置名称
直流断路器装置电压等级
1302000000 | JF49 | 交流滤波器平衡调试 | 相 | 平衡调整试验 | 按设计图示交流滤波器数量结合实际要求计算 | 交流滤波器电压等级
1302000000 | JF50 | 直流接地极导流电缆和接地极元件的电流分布测量 | 极 | 导流电缆和接地极元件的电流分布测量 | 结合实际要求按极数量计算 | 换流站电压等级
1302000000 | JF51 | 直流接地极及其土壤温度测量 | 极 | 接地极及其土壤温度测量 | 结合实际要求按极数量计算 | 换流站电压等级
Note on A1: 请输入子目所属章节的章节码，参照“清单目录”页签进行输入

## 清单指引
清单编码 | 工作内容 | 预算定额编码 | 预算定额来源 | 概算定额编码 | 概算定额来源
JC01 |  | JYD1-1~12,JYD1-14,JYD1-14~27,JYD1-27,JYD1-27~32,JYD1-32,JYD1-32~37,JYD1-37,JYD1-37,JYD1-37,JYD1-37~39,JYD1-39~45,JYD1-45,JYD1-45,JYD1-45,JYD1-45~47,JYD1-47~49,JYD1-49,JYD1-49~53,JYD1-53~56,JYD1-58~62,JYD1-62,JYD1-64~66,JYD1-66,JYD1-66,JYD1-66~67,JYD1-67~68,JYD1-68~70,JYD1-70,JYD1-73,JYD1-73~74,JYD1-76~77,JYD1-77~78,JYD1-78~79,JYD1-79~80,JYD1-80~81,JYD1-81~82,JYD1-82,JYD1-143,JYD3-66~84,JYD3-102,JYD4-2~3,JYD5-74,JYD5-93~97,JYD5-100 | 技改预算 第二册 电气工程 | JGD1-1~12,JGD1-14,JGD1-14~27,JGD1-27,JGD1-27~32,JGD1-32,JGD1-32~37,JGD1-37,JGD1-37,JGD1-37,JGD1-37~39,JGD1-39~45,JGD1-45,JGD1-45,JGD1-45,JGD1-45~47,JGD1-47~49,JGD1-49,JGD1-49~53,JGD1-53~56,JGD1-58~62,JGD1-62,JGD1-64~66,JGD1-66,JGD1-66~68,JGD1-68~70,JGD1-70,JGD1-73,JGD1-73~74,JGD1-76~77,JGD1-77~78,JGD1-78~79,JGD1-79~80,JGD1-80~81,JGD1-81~82,JGD1-82,JGD5-31 | 技改概算 第二册 电气工程
JC01 |  | JYD1-1~12,JYD1-14,JYD1-14~27,JYD1-27,JYD1-27~32,JYD1-32,JYD1-32~37,JYD1-37,JYD1-37,JYD1-37,JYD1-37~39,JYD1-39~45,JYD1-45,JYD1-45,JYD1-45,JYD1-45~47,JYD1-47~49,JYD1-49,JYD1-49~53,JYD1-53~56,JYD1-58~62,JYD1-62,JYD1-64~66,JYD1-66,JYD1-66,JYD1-66~67,JYD1-67~68,JYD1-68~70,JYD1-70,JYD1-73,JYD1-73~74,JYD1-76~77,JYD1-77~78,JYD1-78~79,JYD1-79~80,JYD1-80~81,JYD1-81~82,JYD1-82,JYD1-143,JYD3-66~84,JYD3-102,JYD4-2~3,JYD5-74,JYD5-93~97,JYD5-100 | 技改预算 第二册 电气工程 | JGD1-1~12,JGD1-14,JGD1-14~27,JGD1-27,JGD1-27~32,JGD1-32,JGD1-32~37,JGD1-37,JGD1-37,JGD1-37,JGD1-37~39,JGD1-39~45,JGD1-45,JGD1-45,JGD1-45,JGD1-45~47,JGD1-47~49,JGD1-49,JGD1-49~53,JGD1-53~56,JGD1-58~62,JGD1-62,JGD1-64~66,JGD1-66,JGD1-66~68,JGD1-68~70,JGD1-70,JGD1-73,JGD1-73~74,JGD1-76~77,JGD1-77~78,JGD1-78~79,JGD1-79~80,JGD1-80~81,JGD1-81~82,JGD1-82,JGD5-31 | 技改概算 第二册 电气工程
JC02 |  | JYD1-83~84,JYD1-90~91,JYD1-98~101,JYD1-103~104,JYD1-106~108,JYD1-143,JYD3-66~84,JYD3-102,JYD4-2~3,JYD5-74,JYD5-93~96,JYD5-100 | 技改预算 第二册 电气工程 | JGD1-83~90,JGD1-90,JGD1-90,JGD1-90,JGD1-90,JGD1-90~91,JGD1-98~101,JGD1-103~104,JGD1-106~108,JGD5-31 | 技改概算 第二册 电气工程
JC02 |  | JYD1-83~84,JYD1-90~91,JYD1-98~101,JYD1-103~104,JYD1-106~108,JYD1-143,JYD3-66~84,JYD3-102,JYD4-2~3,JYD5-74,JYD5-93~96,JYD5-100 | 技改预算 第二册 电气工程 | JGD1-83~90,JGD1-90,JGD1-90,JGD1-90,JGD1-90,JGD1-90~91,JGD1-98~101,JGD1-103~104,JGD1-106~108,JGD5-31 | 技改概算 第二册 电气工程
JC03 |  | JYD1-109~130,JYD1-143,JYD3-66~84,JYD3-102,JYD4-2~3,JYD5-74,JYD5-100 | 技改预算 第二册 电气工程 | JGD1-109~130 | 技改概算 第二册 电气工程
JC04 |  | JYD1-144~147,JYD5-93~96,JYD5-100 | 技改预算 第二册 电气工程 | JGD1-143~146,JGD5-31 | 技改概算 第二册 电气工程
JC05 |  | JYD1-143,JYD2-1~2,JYD2-9~10,JYD2-10,JYD2-10~18,JYD3-66~84,JYD3-102,JYD4-2~3,JYD5-93~98,JYD5-100 | 技改预算 第二册 电气工程 | JGD2-1~2,JGD2-9~10,JGD2-10,JGD2-10~18,JGD5-31~32 | 技改概算 第二册 电气工程
JC06 |  | JYD2-19,JYD2-19~20,JYD2-20~47,JYD2-47~50,JYD2-50~51,JYD2-131~142,JYD3-66~84,JYD3-102,JYD4-2~3,JYD5-93~98,JYD5-100 | 技改预算 第二册 电气工程 | JGD2-19,JGD2-19~20,JGD2-20~47,JGD2-47~50,JGD2-50~51,JGD2-131~142,JGD5-31~32 | 技改概算 第二册 电气工程
JC06 |  | JYD2-19,JYD2-19~20,JYD2-20~47,JYD2-47~50,JYD2-50~51,JYD2-131~142,JYD3-66~84,JYD3-102,JYD4-2~3,JYD5-93~98,JYD5-100 | 技改预算 第二册 电气工程 | JGD2-19,JGD2-19~20,JGD2-20~47,JGD2-47~50,JGD2-50~51,JGD2-131~142,JGD5-31~32 | 技改概算 第二册 电气工程
JC06 |  | JYD2-19,JYD2-19~20,JYD2-20~47,JYD2-47~50,JYD2-50~51,JYD2-131~142,JYD3-66~84,JYD3-102,JYD4-2~3,JYD5-93~98,JYD5-100 | 技改预算 第二册 电气工程 | JGD2-19,JGD2-19~20,JGD2-20~47,JGD2-47~50,JGD2-50~51,JGD2-131~142,JGD5-31~32 | 技改概算 第二册 电气工程
JC06 |  | JYD2-19,JYD2-19~20,JYD2-20~47,JYD2-47~50,JYD2-50~51,JYD2-131~142,JYD3-66~84,JYD3-102,JYD4-2~3,JYD5-93~98,JYD5-100 | 技改预算 第二册 电气工程 | JGD2-19,JGD2-19~20,JGD2-20~47,JGD2-47~50,JGD2-50~51,JGD2-131~142,JGD5-31~32 | 技改概算 第二册 电气工程
JC06 |  | JYD2-19,JYD2-19~20,JYD2-20~47,JYD2-47~50,JYD2-50~51,JYD2-131~142,JYD3-66~84,JYD3-102,JYD4-2~3,JYD5-93~98,JYD5-100 | 技改预算 第二册 电气工程 | JGD2-19,JGD2-19~20,JGD2-20~47,JGD2-47~50,JGD2-50~51,JGD2-131~142,JGD5-31~32 | 技改概算 第二册 电气工程
JC07 |  | JYD2-52~58,JYD2-58~82,JYD2-82~83,JYD2-83~84,JYD2-84~85,JYD2-85~124,JYD3-66~84,JYD3-102,JYD5-93~96,JYD5-100 | 技改预算 第二册 电气工程 | JGD2-52~58,JGD2-58~82,JGD2-82~83,JGD2-83~84,JGD2-84~85,JGD2-85~124,JGD5-31 | 技改概算 第二册 电气工程
JC07 |  | JYD2-52~58,JYD2-58~82,JYD2-82~83,JYD2-83~84,JYD2-84~85,JYD2-85~124,JYD3-66~84,JYD3-102,JYD5-93~96,JYD5-100 | 技改预算 第二册 电气工程 | JGD2-52~58,JGD2-58~82,JGD2-82~83,JGD2-83~84,JGD2-84~85,JGD2-85~124,JGD5-31 | 技改概算 第二册 电气工程
JC08 |  | JYD2-125~130,JYD3-66~84,JYD3-102,JYD5-93~96,JYD5-100 | 技改预算 第二册 电气工程 | JGD2-125~130,JGD5-31 | 技改概算 第二册 电气工程
JC09 |  | JYD2-52~58,JYD2-58~82,JYD2-82~83,JYD2-83~84,JYD2-84~85,JYD2-85~124,JYD3-66~84,JYD3-102,JYD4-2~3,JYD5-93~96,JYD5-100 | 技改预算 第二册 电气工程 | JGD2-52~58,JGD2-58~82,JGD2-82~83,JGD2-83~84,JGD2-84~85,JGD2-85~124,JGD5-31 | 技改概算 第二册 电气工程
JC10 |  | JYD1-143,JYD2-155~175,JYD3-66~84,JYD3-102,JYD4-2~3,JYD5-93~96,JYD5-100 | 技改预算 第二册 电气工程 | JGD2-155~175,JGD5-31 | 技改概算 第二册 电气工程
JC11 |  | JYD1-143,JYD2-143~154,JYD2-168~175,JYD3-66~84,JYD3-102,JYD4-2~3,JYD5-93~96,JYD5-100 | 技改预算 第二册 电气工程 | JGD2-143~154,JGD2-168~175,JGD5-31 | 技改概算 第二册 电气工程
JC12 |  | JYD2-176~191,JYD3-66~84,JYD3-102,JYD5-93~96,JYD5-100 | 技改预算 第二册 电气工程 | JGD2-176~191,JGD5-31 | 技改概算 第二册 电气工程
JC13 |  | JYD2-192~193,JYD2-195~198,JYD3-66~84,JYD3-102,JYD5-93~96,JYD5-100 | 技改预算 第二册 电气工程 | JGD2-192~193,JGD2-195~198,JGD5-31 | 技改概算 第二册 电气工程
JC13 |  | JYD2-192~193,JYD2-195~198,JYD3-66~84,JYD3-102,JYD5-93~96,JYD5-100 | 技改预算 第二册 电气工程 | JGD2-192~193,JGD2-195~198,JGD5-31 | 技改概算 第二册 电气工程
JC15 |  | JYD2-199~202,JYD3-66~84,JYD3-102,JYD5-93~96,JYD5-100 | 技改预算 第二册 电气工程 | JGD2-199~205,JGD5-31 | 技改概算 第二册 电气工程
JC16 |  | JYD2-203~204,JYD2-206~207,JYD2-209~214,JYD2-216~218,JYD2-220~222,JYD2-224~228,JYD3-66~84,JYD3-102,JYD5-93~96,JYD5-100 | 技改预算 第二册 电气工程 | JGD2-207~209,JGD5-31 | 技改概算 第二册 电气工程
JC16 |  | JYD2-203~204,JYD2-206~207,JYD2-209~214,JYD2-216~218,JYD2-220~222,JYD2-224~228,JYD3-66~84,JYD3-102,JYD5-93~96,JYD5-100 | 技改预算 第二册 电气工程 | JGD2-207~209,JGD5-31 | 技改概算 第二册 电气工程
JC16 |  | JYD2-203~204,JYD2-206~207,JYD2-209~214,JYD2-216~218,JYD2-220~222,JYD2-224~228,JYD3-66~84,JYD3-102,JYD5-93~96,JYD5-100 | 技改预算 第二册 电气工程 | JGD2-207~209,JGD5-31 | 技改概算 第二册 电气工程
JC16 |  | JYD2-203~204,JYD2-206~207,JYD2-209~214,JYD2-216~218,JYD2-220~222,JYD2-224~228,JYD3-66~84,JYD3-102,JYD5-93~96,JYD5-100 | 技改预算 第二册 电气工程 | JGD2-207~209,JGD5-31 | 技改概算 第二册 电气工程
JC16 |  | JYD2-203~204,JYD2-206~207,JYD2-209~214,JYD2-216~218,JYD2-220~222,JYD2-224~228,JYD3-66~84,JYD3-102,JYD5-93~96,JYD5-100 | 技改预算 第二册 电气工程 | JGD2-207~209,JGD5-31 | 技改概算 第二册 电气工程
JC16 |  | JYD2-203~204,JYD2-206~207,JYD2-209~214,JYD2-216~218,JYD2-220~222,JYD2-224~228,JYD3-66~84,JYD3-102,JYD5-93~96,JYD5-100 | 技改预算 第二册 电气工程 | JGD2-207~209,JGD5-31 | 技改概算 第二册 电气工程
JC16 |  | JYD2-203~204,JYD2-206~207,JYD2-209~214,JYD2-216~218,JYD2-220~222,JYD2-224~228,JYD3-66~84,JYD3-102,JYD5-93~96,JYD5-100 | 技改预算 第二册 电气工程 | JGD2-207~209,JGD5-31 | 技改概算 第二册 电气工程
JC17 |  | JYD2-229~235,JYD3-66~84,JYD3-102,JYD5-93~96,JYD5-100 | 技改预算 第二册 电气工程 | JGD2-210~216,JGD5-31 | 技改概算 第二册 电气工程
JC18 |  | JYD2-237,JYD2-237~238,JYD2-238,JYD3-66~84,JYD3-102,JYD5-93~96,JYD5-100 | 技改预算 第二册 电气工程 | JGD2-218,JGD2-218~219,JGD2-219,JGD5-31 | 技改概算 第二册 电气工程
JC19 |  | JYD2-239,JYD2-239~240,JYD2-240~241,JYD2-241,JYD3-66~84,JYD3-102 | 技改预算 第二册 电气工程 | JGD2-220,JGD2-220~221,JGD2-221~222,JGD2-222 | 技改概算 第二册 电气工程
JC20 |  | JYD2-242,JYD2-242,JYD2-242~247,JYD2-247~251,JYD3-66~84,JYD3-102,JYD5-93~96,JYD5-100 | 技改预算 第二册 电气工程 | JGD2-223,JGD2-223,JGD2-223~228,JGD2-228~232,JGD5-31 | 技改概算 第二册 电气工程
JC21 |  | JYD2-236,JYD3-85~100,JYD3-100~101,JYD3-101,JYD5-93~96,JYD5-100,JYD8-20 | 技改预算 第二册 电气工程 | JGD2-217,JGD3-43~46,JGD5-31 | 技改概算 第二册 电气工程
JC22 |  | JYD1-143,JYD2-280,JYD3-66~84,JYD3-102,JYD5-93~97 | 技改预算 第二册 电气工程 | JGD2-261,JGD5-31 | 技改概算 第二册 电气工程
JC23 |  | JYD1-143,JYD2-253~258,JYD2-260~265,JYD3-85~100,JYD3-100~101,JYD3-101,JYD5-97 | 技改预算 第二册 电气工程 | JGD2-234~239,JGD2-241~246,JGD3-43~46 | 技改概算 第二册 电气工程
JC25 |  | JYD2-273~278 | 技改预算 第二册 电气工程 | JGD2-254~259 | 技改概算 第二册 电气工程
JC26 |  | JYD3-1~15,JYD5-93~96 | 技改预算 第二册 电气工程 | JGD5-31 | 技改概算 第二册 电气工程
JC27 |  | JYD3-16~27,JYD5-93~96 | 技改预算 第二册 电气工程 | JGD3-1~8,JGD5-31 | 技改概算 第二册 电气工程
JC28 |  | JYD3-28~37,JYD3-131~134 | 技改预算 第二册 电气工程 | JGD3-9~14 | 技改概算 第二册 电气工程
JC29 |  | JYD3-38~41,JYD3-43~48,JYD3-50~53,JYD3-55,JYD3-57~58,JYD3-60,JYD3-62,JYD3-64~84,JYD3-100,JYD3-100~101,JYD3-101~102,JYD5-93~96,JYD5-100 | 技改预算 第二册 电气工程 | JGD3-15~18,JGD3-20~25,JGD3-27~30,JGD3-32,JGD3-34~35,JGD3-37,JGD3-39,JGD3-41~42,JGD5-31 | 技改概算 第二册 电气工程
JC30 |  | JYD3-66~84,JYD3-102 | 技改预算 第二册 电气工程
JC31 |  | JYD3-85~95,JYD3-95~96,JYD3-96~97,JYD3-97~98,JYD3-98~99,JYD3-99~100,JYD3-100~101,JYD3-101 | 技改预算 第二册 电气工程 | JGD3-43~46 | 技改概算 第二册 电气工程
JC32 |  | JYD3-100,JYD3-100~101,JYD3-101,JYD3-103~115,JYD3-115,JYD3-115,JYD3-115,JYD3-115~118 | 技改预算 第二册 电气工程 | JGD3-47~59,JGD3-59,JGD3-59,JGD3-59,JGD3-59 | 技改概算 第二册 电气工程
JC32 |  | JYD3-100,JYD3-100~101,JYD3-101,JYD3-103~115,JYD3-115,JYD3-115,JYD3-115,JYD3-115~118 | 技改预算 第二册 电气工程 | JGD3-47~59,JGD3-59,JGD3-59,JGD3-59,JGD3-59 | 技改概算 第二册 电气工程
JC33 |  | JYD3-119 | 技改预算 第二册 电气工程 | JGD3-60 | 技改概算 第二册 电气工程
JC34 |  | JYD3-120,JYD3-120~121,JYD3-121,JYD3-121,JYD3-121,JYD3-121,JYD3-121 | 技改预算 第二册 电气工程 | JGD3-61~62,JGD3-62,JGD3-62 | 技改概算 第二册 电气工程
JC35 |  | JYD3-127~130 | 技改预算 第二册 电气工程
JC36 |  | JYD3-122~126 | 技改预算 第二册 电气工程 | JGD3-63~67 | 技改概算 第二册 电气工程
JC36 |  | JYD3-122~126 | 技改预算 第二册 电气工程 | JGD3-63~67 | 技改概算 第二册 电气工程
JC37 |  | JYD8-38 | 技改预算 第二册 电气工程 | JGD8-13 | 技改概算 第二册 电气工程
JC38 |  | JYD3-66~84,JYD3-102 | 技改预算 第二册 电气工程
JC39 |  | JYD3-116~118 | 技改预算 第二册 电气工程
JC40 |  | JYD4-1,JYD4-4,JYD4-11~17,JYD4-20~25,JYD5-87~89,JYD5-93~97,JYD5-100,JYD9-39,JYD9-43~45,JYD9-50,JYD9-53~57 | 技改预算 第二册 电气工程 | JGD4-1~8,JGD4-15~21,JGD5-31 | 技改概算 第二册 电气工程
JC62 |  | JYD5-45~51,JYD5-70 | 技改预算 第二册 电气工程 | JGD5-1~4 | 技改概算 第二册 电气工程
JC63 |  | JYD5-1~35,JYD5-35,JYD5-35~37,JYD5-37~38,JYD5-38~39,JYD5-39,JYD5-39~40,JYD5-40,JYD5-40~42,JYD5-52~60,JYD5-70 | 技改预算 第二册 电气工程 | JGD5-5~18 | 技改概算 第二册 电气工程
JC63 |  | JYD5-1~35,JYD5-35,JYD5-35~37,JYD5-37~38,JYD5-38~39,JYD5-39,JYD5-39~40,JYD5-40,JYD5-40~42,JYD5-52~60,JYD5-70 | 技改预算 第二册 电气工程 | JGD5-5~18 | 技改概算 第二册 电气工程
JC64 |  |  |  | JGD5-22 | 技改概算 第二册 电气工程
JC65 |  |  |  | JGD5-19 | 技改概算 第二册 电气工程
JC65 |  |  |  | JGD5-19 | 技改概算 第二册 电气工程
JC67 |  | JYD5-43 | 技改预算 第二册 电气工程 | JGD5-20 | 技改概算 第二册 电气工程
JC68 |  | JYD5-66~69 | 技改预算 第二册 电气工程 | JGD5-23~25 | 技改概算 第二册 电气工程
JC69 |  | JYD5-71~72 | 技改预算 第二册 电气工程 | JGD5-26 | 技改概算 第二册 电气工程
JC70 |  | JYD5-73~92,JYD5-100 | 技改预算 第二册 电气工程
JC70 |  | JYD5-73~92,JYD5-100 | 技改预算 第二册 电气工程
JC71 |  | JYD4-2~3,JYD5-100 | 技改预算 第二册 电气工程
JC72 |  | JYD5-93~97,JYD5-100 | 技改预算 第二册 电气工程 | JGD5-31 | 技改概算 第二册 电气工程
JC73 |  | JYD5-98,JYD5-100 | 技改预算 第二册 电气工程 | JGD5-32 | 技改概算 第二册 电气工程
JC74 |  | JYD5-100 | 技改预算 第二册 电气工程
JC75 |  | JYD7-7~9,JYD7-36~46,JYD7-48 | 技改预算 第二册 电气工程 | JGD7-2 | 技改概算 第二册 电气工程
JC76 |  | JYD7-7~9,JYD7-36~47,JYD7-49~53,JYD7-58~68,JYD7-68,JYD7-85~89 | 技改预算 第二册 电气工程 | JGD7-1 | 技改概算 第二册 电气工程
JC77 |  | JYD7-54~57,JYD7-69~84,JYD7-91~102 | 技改预算 第二册 电气工程
JC78 |  | JYD7-36~46,JYD7-103~113 | 技改预算 第二册 电气工程 | JGD7-3 | 技改概算 第二册 电气工程
JC79 |  | JYD5-100,JYD7-15 | 技改预算 第二册 电气工程 | JGD7-4~5 | 技改概算 第二册 电气工程
JC79 |  | JYD5-100,JYD7-15 | 技改预算 第二册 电气工程 | JGD7-4~5 | 技改概算 第二册 电气工程
JC80 |  | JYD7-10~14 | 技改预算 第二册 电气工程 | JGD7-6~7 | 技改概算 第二册 电气工程
JC80 |  | JYD7-10~14 | 技改预算 第二册 电气工程 | JGD7-6~7 | 技改概算 第二册 电气工程
JC81 |  | JYD7-16~19,JYD7-21~27,JYD7-29~34 | 技改预算 第二册 电气工程
JC82 |  | JYD7-114~115,JYD7-115~121 | 技改预算 第二册 电气工程 | JGD7-8~15 | 技改概算 第二册 电气工程
JC82 |  | JYD7-114~115,JYD7-115~121 | 技改预算 第二册 电气工程 | JGD7-8~15 | 技改概算 第二册 电气工程
JC82 |  | JYD7-114~115,JYD7-115~121 | 技改预算 第二册 电气工程 | JGD7-8~15 | 技改概算 第二册 电气工程
JC83 |  | JYD8-1~6,JYD8-9~10 | 技改预算 第二册 电气工程 | JGD8-5 | 技改概算 第二册 电气工程
JC84 |  | JYD8-11~20,JYD8-22~23 | 技改预算 第二册 电气工程 | JGD8-1 | 技改概算 第二册 电气工程
JC85 |  | JYD8-25~30 | 技改预算 第二册 电气工程 | JGD8-7~10 | 技改概算 第二册 电气工程
JC86 |  | JYD8-35~36 | 技改预算 第二册 电气工程 | JGD8-2 | 技改概算 第二册 电气工程
JC87 |  | JYD8-37 | 技改预算 第二册 电气工程 | JGD8-4 | 技改概算 第二册 电气工程
JC87 |  | JYD8-37 | 技改预算 第二册 电气工程 | JGD8-4 | 技改概算 第二册 电气工程
JC87 |  | JYD8-37 | 技改预算 第二册 电气工程 | JGD8-4 | 技改概算 第二册 电气工程
JC88 |  | JYD8-31~32 | 技改预算 第二册 电气工程 | JGD8-6 | 技改概算 第二册 电气工程
JD01 |  | JYD10-1~6,JYD3-66~84,JYD3-102 | 技改预算 第二册 电气工程 | JGD9-1~2,JGD9-2,JGD9-2,JGD9-5 | 技改概算 第二册 电气工程
JD02 |  | JYD10-36~37,JYD10-42~43,JYD10-48~51,JYD10-55~56,JYD10-64~68,JYD3-66~84,JYD3-102,JYD5-100 | 技改预算 第二册 电气工程 | JGD9-29~30,JGD9-35~36,JGD9-41~44,JGD9-48~49,JGD9-57~61 | 技改概算 第二册 电气工程
JD03 |  | JYD10-72~73,JYD10-73~75,JYD10-75,JYD3-66~84,JYD3-102,JYD5-100 | 技改预算 第二册 电气工程 | JGD9-65~66,JGD9-66~68,JGD9-68 | 技改概算 第二册 电气工程
JD04 |  | JYD10-76~80,JYD10-82~84,JYD10-84,JYD3-66~84,JYD3-102~109,JYD5-93~96 | 技改预算 第二册 电气工程 | JGD3-47~53,JGD5-31,JGD9-69~76,JGD9-76 | 技改概算 第二册 电气工程
JD05 |  | JYD10-88~91,JYD3-66~84,JYD3-102,JYD5-100 | 技改预算 第二册 电气工程 | JGD9-80~83 | 技改概算 第二册 电气工程
JD06 |  | JYD10-92~93,JYD10-98~102,JYD10-102~103,JYD10-103,JYD3-66~84,JYD3-102,JYD5-100 | 技改预算 第二册 电气工程 | JGD9-84~85,JGD9-90~94,JGD9-94~95,JGD9-95 | 技改概算 第二册 电气工程
JD07 |  | JYD10-105~107,JYD3-66~84,JYD3-102,JYD5-100 | 技改预算 第二册 电气工程 | JGD9-97~99 | 技改概算 第二册 电气工程
JD08 |  | JYD10-108,JYD10-110,JYD3-66~84,JYD3-102,JYD5-100 | 技改预算 第二册 电气工程 | JGD9-100,JGD9-102 | 技改概算 第二册 电气工程
JD09 |  | JYD10-112~113,JYD10-116~117,JYD3-66~84,JYD3-102,JYD5-100 | 技改预算 第二册 电气工程 | JGD9-104~105,JGD9-108~109 | 技改概算 第二册 电气工程
JD10 |  | JYD10-120~124,JYD3-66~84,JYD3-102,JYD5-100 | 技改预算 第二册 电气工程 | JGD9-112~116 | 技改概算 第二册 电气工程
JD11 |  | JYD10-126~131,JYD3-66~84,JYD3-102,JYD5-100,JYD7-14 | 技改预算 第二册 电气工程 | JGD9-118~123 | 技改概算 第二册 电气工程
JD12 |  | JYD10-133~137,JYD3-66~84,JYD3-102,JYD5-100,JYD7-14 | 技改预算 第二册 电气工程 | JGD9-125~129 | 技改概算 第二册 电气工程
JD13 |  | JYD10-139~142,JYD3-66~84,JYD3-102,JYD5-100 | 技改预算 第二册 电气工程 | JGD9-131~134 | 技改概算 第二册 电气工程
JD14 |  | JYD10-145~147,JYD3-66~84,JYD3-102,JYD5-100 | 技改预算 第二册 电气工程 | JGD9-137~139 | 技改概算 第二册 电气工程
JD15 |  | JYD10-148~152,JYD10-155,JYD3-66~84,JYD3-102,JYD5-100 | 技改预算 第二册 电气工程 | JGD9-140~144,JGD9-147 | 技改概算 第二册 电气工程
JD16 |  | JYD10-158~159,JYD3-66~84,JYD3-102,JYD5-100 | 技改预算 第二册 电气工程 | JGD9-150~151 | 技改概算 第二册 电气工程
JD17 |  | JYD10-160~163,JYD10-165,JYD10-167,JYD3-66~84,JYD3-102,JYD5-100 | 技改预算 第二册 电气工程 | JGD9-152~155,JGD9-157~158 | 技改概算 第二册 电气工程
JD17 |  | JYD10-160~163,JYD10-165,JYD10-167,JYD3-66~84,JYD3-102,JYD5-100 | 技改预算 第二册 电气工程 | JGD9-152~155,JGD9-157~158 | 技改概算 第二册 电气工程
JD18 |  | JYD10-168~169,JYD3-66~84,JYD3-102,JYD5-100 | 技改预算 第二册 电气工程 | JGD9-159~160 | 技改概算 第二册 电气工程
JD19 |  | JYD10-170,JYD3-66~84,JYD3-102,JYD5-100 | 技改预算 第二册 电气工程 | JGD9-162 | 技改概算 第二册 电气工程
JD20 |  | JYD10-26~29,JYD10-35,JYD3-66~84,JYD3-102 | 技改预算 第二册 电气工程 | JGD9-19~22 | 技改概算 第二册 电气工程
JD21 |  | JYD10-176~195,JYD10-239,JYD5-73 | 技改预算 第二册 电气工程 | JGD9-166~169 | 技改概算 第二册 电气工程
JD22 |  | JYD10-196~201,JYD10-239,JYD5-73 | 技改预算 第二册 电气工程 | JGD9-170~173 | 技改概算 第二册 电气工程
JD23 |  | JYD10-208~213,JYD5-73 | 技改预算 第二册 电气工程 | JGD9-174~175 | 技改概算 第二册 电气工程
JD24 |  | JYD10-215~218,JYD10-239,JYD5-73 | 技改预算 第二册 电气工程 | JGD9-176 | 技改概算 第二册 电气工程
JD25 |  | JYD10-219~222 | 技改预算 第二册 电气工程 | JGD9-177~180 | 技改概算 第二册 电气工程
JD26 |  | JYD10-215 | 技改预算 第二册 电气工程
JD27 |  | JYD10-217 | 技改预算 第二册 电气工程
JD28 |  | JYD10-202~205 | 技改预算 第二册 电气工程
JD29 |  | JYD10-214,JYD10-223~238 | 技改预算 第二册 电气工程
JD30 |  | JYD10-215 | 技改预算 第二册 电气工程
JD31 |  | JYD10-216 | 技改预算 第二册 电气工程
JD32 |  | JYD10-231~238 | 技改预算 第二册 电气工程
JD33 |  | JYD10-223~230 | 技改预算 第二册 电气工程
JE01 |  | JYS1-1,JYS1-1,JYS1-1,JYS1-1,JYS1-1,JYS1-1,JYS1-1~2,JYS1-2~3,JYS1-3,JYS1-3~4,JYS1-4~5,JYS1-5,JYS1-5~8,JYS1-8 | 技改预算 第五册 调试工程
JE02 |  | JYS1-9~18 | 技改预算 第五册 调试工程
JE03 |  | JYS1-19~26 | 技改预算 第五册 调试工程
JE04 |  | JYS1-34~38 | 技改预算 第五册 调试工程
JE05 |  | JYS1-39~43 | 技改预算 第五册 调试工程
JE06 |  | JYS1-119~120 | 技改预算 第五册 调试工程
JE07 |  | JYS1-44,JYS1-46,JYS1-48~49 | 技改预算 第五册 调试工程
JE08 |  | JYS1-51~57 | 技改预算 第五册 调试工程
JE09 |  | JYS1-58~63 | 技改预算 第五册 调试工程
JE10 |  | JYS1-64~70 | 技改预算 第五册 调试工程
JE11 |  | JYS1-64~70 | 技改预算 第五册 调试工程
JE12 |  | JYS1-72~76 | 技改预算 第五册 调试工程
JE13 |  | JYS1-77~84 | 技改预算 第五册 调试工程
JE14 |  | JYS1-85~90 | 技改预算 第五册 调试工程
JE15 |  | JYS1-91~98 | 技改预算 第五册 调试工程
JE15 |  | JYS1-91~98 | 技改预算 第五册 调试工程
JE16 |  | JYS1-100 | 技改预算 第五册 调试工程
JE17 |  | JYS1-106~110 | 技改预算 第五册 调试工程
JE18 |  | JYS1-111~117 | 技改预算 第五册 调试工程
JE19 |  | JYS1-118 | 技改预算 第五册 调试工程
JE20 |  | JYS1-121~125 | 技改预算 第五册 调试工程
JE21 |  | JYS1-126,JYS1-126,JYS1-126~127 | 技改预算 第五册 调试工程
JE22 |  | JYS1-135~141 | 技改预算 第五册 调试工程
JE23 |  | JYS1-142~146 | 技改预算 第五册 调试工程
JE24 |  | JYS1-171~176 | 技改预算 第五册 调试工程
JE25 |  | JYS1-164~176 | 技改预算 第五册 调试工程
JE27 |  | JYS1-178 | 技改预算 第五册 调试工程
JE28 |  | JYS1-179,JYS1-179~183 | 技改预算 第五册 调试工程
JE29 |  | JYS1-154 | 技改预算 第五册 调试工程
JE30 |  | JYS3-12~16 | 技改预算 第五册 调试工程
JE31 |  | JYS1-157 | 技改预算 第五册 调试工程
JE32 |  | JYS1-185~189 | 技改预算 第五册 调试工程
JE33 |  | JYS1-192~196 | 技改预算 第五册 调试工程
JE34 |  | JYS1-199~204 | 技改预算 第五册 调试工程
JE35 |  | JYS1-206~211 | 技改预算 第五册 调试工程
JE36 |  | JYS2-1 | 技改预算 第五册 调试工程
JE37 |  | JYS2-2~4 | 技改预算 第五册 调试工程
JE39 |  | JYS2-7 | 技改预算 第五册 调试工程
JE40 |  | JYS2-28 | 技改预算 第五册 调试工程
JE41 |  | JYS2-32 | 技改预算 第五册 调试工程
JE42 |  | JYS2-9 | 技改预算 第五册 调试工程
JE43 |  | JYS2-13 | 技改预算 第五册 调试工程
JE44 |  | JYS2-17 | 技改预算 第五册 调试工程
JE45 |  | JYS2-18 | 技改预算 第五册 调试工程
JE46 |  | JYS2-19 | 技改预算 第五册 调试工程
JE47 |  | JYS2-20 | 技改预算 第五册 调试工程
JE48 |  | JYS2-21 | 技改预算 第五册 调试工程
JE49 |  | JYS2-22 | 技改预算 第五册 调试工程
JE52 |  | JYS2-25 | 技改预算 第五册 调试工程
JE53 |  | JYS2-26 | 技改预算 第五册 调试工程
JE54 |  | JYS2-27 | 技改预算 第五册 调试工程
JE55 |  | JYS2-28 | 技改预算 第五册 调试工程
JE56 |  | JYS2-29 | 技改预算 第五册 调试工程
JE57 |  | JYS2-30 | 技改预算 第五册 调试工程
JE58 |  | JYS2-32 | 技改预算 第五册 调试工程
JE61 |  | JYS1-220~227 | 技改预算 第五册 调试工程
JE62 |  | JYS1-228~235 | 技改预算 第五册 调试工程
JE63 |  | JYS1-236~243 | 技改预算 第五册 调试工程
JE64 |  | JYS2-33 | 技改预算 第五册 调试工程
JE65 |  | JYS2-34 | 技改预算 第五册 调试工程
JE66 |  | JYS2-35 | 技改预算 第五册 调试工程
JE67 |  | JYS2-36 | 技改预算 第五册 调试工程
JE68 |  | JYS2-37 | 技改预算 第五册 调试工程
JE69 |  | JYS2-38 | 技改预算 第五册 调试工程
JE70 |  | JYS2-39 | 技改预算 第五册 调试工程
JE71 |  | JYS2-40 | 技改预算 第五册 调试工程
JE72 |  | JYS2-41~54 | 技改预算 第五册 调试工程
JE73 |  | JYS2-55~59 | 技改预算 第五册 调试工程
JE74 |  | JYS2-60~67 | 技改预算 第五册 调试工程
JE75 |  | JYS2-68~73 | 技改预算 第五册 调试工程
JF01 |  | JYS1-251~256 | 技改预算 第五册 调试工程
JF02 |  | JYS1-244~249 | 技改预算 第五册 调试工程
JF03 |  | JYS1-257~262 | 技改预算 第五册 调试工程
JF04 |  | JYS1-251~256 | 技改预算 第五册 调试工程
JF09 |  | JYS1-270~275 | 技改预算 第五册 调试工程
JF10 |  | JYS1-276~281 | 技改预算 第五册 调试工程
JF11 |  | JYS1-282~287 | 技改预算 第五册 调试工程
JF12 |  | JYS1-291~296 | 技改预算 第五册 调试工程
JF13 |  | JYS1-303~309 | 技改预算 第五册 调试工程
JF14 |  | JYS1-310~312 | 技改预算 第五册 调试工程
JF15 |  | JYS1-313~319 | 技改预算 第五册 调试工程
JF16 |  | JYS1-320,JYS1-320~325 | 技改预算 第五册 调试工程
JF17 |  | JYS1-326~331 | 技改预算 第五册 调试工程
JF18 |  | JYS1-335~340 | 技改预算 第五册 调试工程
JF20 |  | JYS1-349~354 | 技改预算 第五册 调试工程
JF22 |  | JYS1-355 | 技改预算 第五册 调试工程
JF28 |  | JYS1-370~373 | 技改预算 第五册 调试工程
JF28 |  | JYS1-370~373 | 技改预算 第五册 调试工程
JF28 |  | JYS1-370~373 | 技改预算 第五册 调试工程
JF29 |  | JYS1-376~379,JYS1-383,JYS1-387 | 技改预算 第五册 调试工程
JF29 |  | JYS1-376~379,JYS1-383,JYS1-387 | 技改预算 第五册 调试工程
JF30 |  | JYS1-389~414 | 技改预算 第五册 调试工程
JF32 |  | JYS1-415 | 技改预算 第五册 调试工程
JF33 |  | JYS1-416 | 技改预算 第五册 调试工程
JF34 |  | JYS1-417~421 | 技改预算 第五册 调试工程
JF35 |  | JYS1-422 | 技改预算 第五册 调试工程
JF36 |  | JYS2-75~77 | 技改预算 第五册 调试工程
JF37 |  | JYS2-75~77 | 技改预算 第五册 调试工程
JF38 |  | JYS2-75~77 | 技改预算 第五册 调试工程
JF39 |  | JYS2-89 | 技改预算 第五册 调试工程
JF40 |  | JYS2-90 | 技改预算 第五册 调试工程
JF41 |  | JYS2-91 | 技改预算 第五册 调试工程
JF42 |  | JYS2-92 | 技改预算 第五册 调试工程
JF43 |  | JYS2-92 | 技改预算 第五册 调试工程
JF45 |  | JYS1-291~296 | 技改预算 第五册 调试工程
JF46 |  | JYS1-276~281 | 技改预算 第五册 调试工程
JF47 |  | JYS2-98~101,JYS2-107~109 | 技改预算 第五册 调试工程
JF47 |  | JYS2-98~101,JYS2-107~109 | 技改预算 第五册 调试工程
JF48 |  | JYS2-103~106 | 技改预算 第五册 调试工程
JF49 |  | JYS2-112~114 | 技改预算 第五册 调试工程
JF50 |  | JYS2-117 | 技改预算 第五册 调试工程
JF51 |  | JYS2-118 | 技改预算 第五册 调试工程