## 资源库属性
资源库属性 | 属性值
资源库名称 | 行业电气拆除清单库2018-技改20定额
发布时间 | 2018/12/08
适用范围 | 技改

## 清单目录
章节码 | 父章节（章节码） | 名称
0100000000 |  | 变压器拆除工程（编码CC）
0200000000 |  | 配电装置拆除工程（编码CC）
0300000000 |  | 绝缘子、母线拆除工程（编码CC）
0400000000 |  | 控制保护屏、自动化系统拆除工程（编码CC）
0500000000 |  | 交直流系统与低压电器拆除工程（编码CC）
0600000000 |  | 起重设备行车滑线拆除工程（编码CC）
0700000000 |  | 电缆拆除工程（编码CC）
0800000000 |  | 接地拆除工程（编码CC）
0900000000 |  | 换流站拆除工程（编码CC）
Note on A1: 请输入章节码，建议输入9位数字组合，例如“101000000”
Note on B1: 因章节有父子关系，请输入父章节的章节码。父章节码必须存在

## 清单子目
章节码 | 编码 | 名称 | 单位 | 工作内容 | 计算规则 | 项目特征 | 特征值
0100000000 | CC01 | 变压器拆除 | 台 | () | 按设计数量计算 | 设备电压等级 | 20kV;35kV;110kV;220kV;330kV;500kV;750kV;1000kV
|  |  |  | 放油(油浸式) |  | 设备名称
|  |  |  | 引下线拆除 |  | 设备型号、规格
|  |  |  | 本体间金属软管、电缆及接线拆除 |  | 设备容量 | 250kVA以下;500kVA以下;1000kVA以下;2000kVA以下;4000kVA以下;8000kVA以下;16000kVA以下;40000kVA以下;70000kVA以下;10000kVA以下;25000kVA以下;31500kVA以下;50000kVA以下;63000kVA以下;80000kVA以下;120000kVA以下;150000kVA以下;180000kVA以下;240000kVA以下;360000kVA以下;425000kVA以下;690000kVA以下;720000kVA以下;1000000kVA以下;90000kVA以下;50kVA以下;50kVA以上;380MVA以下;500MVA以下;1000MVA以下
|  |  |  | 附件及本体拆除 |  | 设备原安装方式
|  |  |  | 垫铁及止轮器拆除 |  | 拆除性质
接地拆除
旧料整理、包装
站内运输、堆放
0100000000 | CC01 | 变压器拆除 | 座 | 放油(油浸式) | 按设计数量计算 | 设备电压等级 | 20kV;35kV;110kV;220kV;330kV;500kV;750kV;1000kV
|  |  |  | 引下线拆除 |  | 设备名称
|  |  |  | () |  | 设备型号、规格
|  |  |  | 本体间金属软管、电缆及接线拆除 |  | 设备容量 | 250kVA以下;500kVA以下;1000kVA以下;2000kVA以下;4000kVA以下;8000kVA以下;16000kVA以下;40000kVA以下;70000kVA以下;10000kVA以下;25000kVA以下;31500kVA以下;50000kVA以下;63000kVA以下;80000kVA以下;120000kVA以下;150000kVA以下;180000kVA以下;240000kVA以下;360000kVA以下;425000kVA以下;690000kVA以下;720000kVA以下;1000000kVA以下;90000kVA以下;50kVA以下;50kVA以上;380MVA以下;500MVA以下;1000MVA以下
|  |  |  | 附件及本体拆除 |  | 设备原安装方式
|  |  |  | 垫铁及止轮器拆除 |  | 拆除性质
接地拆除
旧料整理、包装
站内运输、堆放
0100000000 | CC02 | 电抗器拆除 | 组/三相 | 放油(油浸式) | 按设计数量计算 | 设备电压等级 | 20kV;35kV;110kV;330kV;500kV;750kV;1000kV
|  |  |  | 引下线拆除 |  | 设备名称
|  |  |  | 本体间金属软管、电缆及接线拆除 |  | 设备型号、规格
|  |  |  | 附件及本体拆除 |  | 设备容量 | 600A以下;1000A以下;2000A以下;3000A以下;4000A以下;6000kvar以下;20000kvar以下;30Mvar以下;60Mvar以下;100Mvar以下;200Mvar以下;240Mvar以下;300Mvar以下
|  |  |  | () |  | 设备原安装方式
|  |  |  | 垫铁及止轮器拆除 |  | 拆除性质
接地拆除
旧料整理、包装
站内运输、堆放
0100000000 | CC02 | 电抗器拆除 | 台 | 放油(油浸式) | 按设计数量计算 | 设备电压等级 | 20kV;35kV;110kV;330kV;500kV;750kV;1000kV
|  |  |  | 引下线拆除 |  | 设备名称
|  |  |  | 本体间金属软管、电缆及接线拆除 |  | 设备型号、规格
|  |  |  | 附件及本体拆除 |  | 设备容量 | 600A以下;1000A以下;2000A以下;3000A以下;4000A以下;6000kvar以下;20000kvar以下;30Mvar以下;60Mvar以下;100Mvar以下;200Mvar以下;240Mvar以下;300Mvar以下
|  |  |  | 垫铁及止轮器拆除 |  | 设备原安装方式
|  |  |  | 接地拆除 |  | 拆除性质
()
旧料整理、包装
站内运输、堆放
0100000000 | CC03 | 消弧线圈拆除 | 台 | 放油(油浸式) | 按设计数量计算 | 设备电压等级 | 20kV以下;35kV及以上
|  |  |  | 本体至相邻设备连线拆除 |  | 设备型号、规格 | 充油式;干式
|  |  |  | 附件及本体拆除 |  | 设备容量 | 100kVA以下;200kVA以下;300kVA以下;400kVA以下;600kVA以下;800kVA以下;1600kVA以下;2000kVA以下;550kVA以下;1800kVA以下;2200kVA以下;3800kVA以下;4500kVA以下;8000kVA以下
|  |  |  | 垫铁及止轮器拆除 |  | 设备原安装方式
|  |  |  | 接地拆除 |  | 拆除性质
旧料整理、包装
站内运输、堆放
()
0100000000 | CC04 | 变压器有载分接开关在线净油装置拆除 | 台 | 连接管道拆除 | 按设计数量计算 | 变压器电压等级 | 220kV以下;500kV以下;750kV以下;1000kV以下
|  |  |  | 装置本体拆除 |  | 拆除性质
接地拆除
旧料整理、包装
站内运输、堆放
0200000000 | CC05 | 断路器拆除 | 台 | 油、气回收 | 按设计数量计算 | 设备电压等级 | 20kV;35kV;110kV;220kV;330kV;500kV;750kV;1000kV
|  |  |  | 本体至相邻一组(或台)设备连线拆除 |  | 设备型号、规格 | 真空断路器;SF6断路器
|  |  |  | 本体连接电缆及电缆头拆除 |  | 设备原安装方式
|  |  |  | 附件及本体拆除 |  | 拆除性质
接地拆除
旧料整理、包装
站内运输、堆放
()
0200000000 | CC06 | 组合电器拆除 | 间隔 | 气体回收 | 按设计数量计算 | 设备电压等级 | 20kV;35kV;110kV;220kV;330kV;500kV;750kV;1000kV
|  |  |  | 本体至相邻一组(或台)设备连线或母线引下线拆除 |  | 设备型号、规格 | SF6全封闭组合电器(GIS);复合式组合电器(HGIS);空气外绝缘组合电器（COMPASS）
|  |  |  | 本体连接电缆敷设、电缆头拆除 |  | 设备原安装方式
|  |  |  | 附件及本体拆除 |  | 拆除性质
底架拆除
接地拆除
旧料整理、包装
站内运输、堆放
()
0200000000 | CC06 | 组合电器拆除 | m（三相） | 气体回收 | 按设计数量计算 | 设备电压等级 | 20kV;35kV;110kV;220kV;330kV;500kV;750kV;1000kV
|  |  |  | 本体至相邻一组(或台)设备连线或母线引下线拆除 |  | 设备型号、规格 | SF6全封闭组合电器(GIS);复合式组合电器(HGIS);空气外绝缘组合电器（COMPASS）
|  |  |  | 本体连接电缆敷设、电缆头拆除 |  | 设备原安装方式
|  |  |  | 附件及本体拆除 |  | 拆除性质
底架拆除
接地拆除
旧料整理、包装
站内运输、堆放
()
0200000000 | CC06 | 组合电器拆除 | 个 | 气体回收 | 按设计数量计算 | 设备电压等级 | 20kV;35kV;110kV;220kV;330kV;500kV;750kV;1000kV
|  |  |  | 本体至相邻一组(或台)设备连线或母线引下线拆除 |  | 设备型号、规格 | SF6全封闭组合电器(GIS);复合式组合电器(HGIS);空气外绝缘组合电器（COMPASS）
|  |  |  | 本体连接电缆敷设、电缆头拆除 |  | 设备原安装方式
|  |  |  | 附件及本体拆除 |  | 拆除性质
底架拆除
接地拆除
旧料整理、包装
站内运输、堆放
()
0200000000 | CC06 | 组合电器拆除 | 台 | 气体回收 | 按设计数量计算 | 设备电压等级 | 20kV;35kV;110kV;220kV;330kV;500kV;750kV;1000kV
|  |  |  | 本体至相邻一组(或台)设备连线或母线引下线拆除 |  | 设备型号、规格 | SF6全封闭组合电器(GIS);复合式组合电器(HGIS);空气外绝缘组合电器（COMPASS）
|  |  |  | 本体连接电缆敷设、电缆头拆除 |  | 设备原安装方式
|  |  |  | 附件及本体拆除 |  | 拆除性质
底架拆除
接地拆除
旧料整理、包装
站内运输、堆放
()
0200000000 | CC06 | 组合电器拆除 | 组 | 气体回收 | 按设计数量计算 | 设备电压等级 | 20kV;35kV;110kV;220kV;330kV;500kV;750kV;1000kV
|  |  |  | 本体至相邻一组(或台)设备连线或母线引下线拆除 |  | 设备型号、规格 | SF6全封闭组合电器(GIS);复合式组合电器(HGIS);空气外绝缘组合电器（COMPASS）
|  |  |  | 本体连接电缆敷设、电缆头拆除 |  | 设备原安装方式
|  |  |  | 附件及本体拆除 |  | 拆除性质
底架拆除
接地拆除
旧料整理、包装
站内运输、堆放
()
0200000000 | CC07 | 隔离开关拆除 | 组 | 本体至相邻一组(或台)设备连线或母线引下线拆除 | 按设计数量计算 | 设备电压等级 | 20kV以下;35kV;110kV;220kV;330kV;500kV;750kV;1000kV
|  |  |  | 附件及本体拆除 |  | 设备型号、规格 | 户内;户外双柱式;户外三柱式;户外单柱式
|  |  |  | 接地拆除 |  | 设备原安装方式
|  |  |  | 旧料整理、包装 |  | 拆除性质
站内运输、堆放
()
0200000000 | CC08 | 接地开关拆除 | 台 | 附件及本体拆除 | 按设计数量计算，单相为一台 | 设备电压等级 | 110kV;220kV;330kV;500kV;750kV;1000kV
|  |  |  | 母线引下线拆除 |  | 设备型号、规格
|  |  |  | 接地拆除 |  | 设备原安装方式
|  |  |  | 旧料整理、包装 |  | 拆除性质
站内运输、堆放
0200000000 | CC09 | 负荷开关拆除 | 组 | 本体至相邻一组(或台)设备连线或母线引下线拆除 | 按设计数量计算，三相为一组 | 设备电压等级 | 20kV以下;35kV;110kV;220kV;330kV;500kV;750kV;1000kV
|  |  |  | 附件及本体拆除 |  | 设备型号、规格 | 户内;户外双柱式;户外三柱式;户外单柱式
|  |  |  | 接地拆除 |  | 设备原安装方式
|  |  |  | 旧料整理、包装 |  | 拆除性质
站内运输、堆放
()
0200000000 | CC10 | 互感器拆除 | 台 | 本体至相邻一组(或台)设备连线拆除 | 按设计数量计算 | 设备电压等级 | 20kV以下;35kV以下;110kV以下;220kV以下;330kV以下;500kV以下;750kV以下;1000kV以下
|  |  |  | 本体拆除 |  | 设备型号、规格 | 电容式;电子式
|  |  |  | 接地拆除 |  | 设备原安装方式
|  |  |  | 旧料整理、包装 |  | 拆除性质
站内运输、堆放
()
0200000000 | CC11 | 避雷器拆除 | 组/三相 | 本体至相邻一组(或台)设备连线或母线引下线拆除 | 按设计数量计算 | 设备电压等级 | 20kV以下;35kV以下;110kV以下;220kV以下;330kV以下;500kV以下;750kV以下;1000kV以下
|  |  |  | 附件及本体拆除 |  | 设备型号、规格 | 普通阀式;磁吹式;氧化锌式
|  |  |  | 接地拆除 |  | 设备原安装方式
|  |  |  | 旧料整理、包装 |  | 拆除性质
站内运输、堆放
()
0200000000 | CC12 | 电容器拆除 | 台 | 本体至相邻一组(或台)设备连线拆除 | 按设计数量计算 | 设备电压等级 | 200以下;200以上
|  |  |  | 附件及本体拆除 |  | 设备名称
|  |  |  | 垫铁拆除 |  | 设备型号、规格 | 框架式
|  |  |  | 接地拆除 |  | 设备原安装方式
|  |  |  | 旧料整理、包装 |  | 拆除性质
站内运输、堆放
()
0200000000 | CC12 | 电容器拆除 | 组/三相 | 本体至相邻一组(或台)设备连线拆除 | 按设计数量计算 | 设备电压等级 | 200以下;200以上
|  |  |  | 附件及本体拆除 |  | 设备名称
|  |  |  | 垫铁拆除 |  | 设备型号、规格 | 框架式
|  |  |  | 接地拆除 |  | 设备原安装方式
|  |  |  | 旧料整理、包装 |  | 拆除性质
站内运输、堆放
()
0200000000 | CC13 | 串补装置拆除 | t | 本体至相邻一组(或台)设备连线拆除 | 按设计数量计算 | 设备电压等级 | 500kV及以下;750kV;1000kV
|  |  |  | 附件及本体拆除 |  | 设备名称或设备工作名称
|  |  |  | 垫铁拆除 |  | 设备原安装方式
|  |  |  | 接地拆除 |  | 拆除性质
旧料整理、包装
站内运输、堆放
()
0200000000 | CC13 | 串补装置拆除 | 柱 | 本体至相邻一组(或台)设备连线拆除 | 按设计数量计算 | 设备电压等级 | 500kV及以下;750kV;1000kV
|  |  |  | 附件及本体拆除 |  | 设备名称或设备工作名称
|  |  |  | 垫铁拆除 |  | 设备原安装方式
|  |  |  | 接地拆除 |  | 拆除性质
旧料整理、包装
站内运输、堆放
()
0200000000 | CC13 | 串补装置拆除 | 组 | 本体至相邻一组(或台)设备连线拆除 | 按设计数量计算 | 设备电压等级 | 500kV及以下;750kV;1000kV
|  |  |  | 附件及本体拆除 |  | 设备名称或设备工作名称
|  |  |  | 垫铁拆除 |  | 设备原安装方式
|  |  |  | 接地拆除 |  | 拆除性质
旧料整理、包装
站内运输、堆放
()
0200000000 | CC13 | 串补装置拆除 | m | 本体至相邻一组(或台)设备连线拆除 | 按设计数量计算 | 设备电压等级 | 500kV及以下;750kV;1000kV
|  |  |  | 附件及本体拆除 |  | 设备名称或设备工作名称
|  |  |  | 垫铁拆除 |  | 设备原安装方式
|  |  |  | 接地拆除 |  | 拆除性质
旧料整理、包装
站内运输、堆放
()
0200000000 | CC13 | 串补装置拆除 | 台 | 本体至相邻一组(或台)设备连线拆除 | 按设计数量计算 | 设备电压等级 | 500kV及以下;750kV;1000kV
|  |  |  | 附件及本体拆除 |  | 设备名称或设备工作名称
|  |  |  | 垫铁拆除 |  | 设备原安装方式
|  |  |  | 接地拆除 |  | 拆除性质
旧料整理、包装
站内运输、堆放
()
0200000000 | CC13 | 串补装置拆除 | 只 | 本体至相邻一组(或台)设备连线拆除 | 按设计数量计算 | 设备电压等级 | 500kV及以下;750kV;1000kV
|  |  |  | 附件及本体拆除 |  | 设备名称或设备工作名称
|  |  |  | 垫铁拆除 |  | 设备原安装方式
|  |  |  | 接地拆除 |  | 拆除性质
旧料整理、包装
站内运输、堆放
()
0200000000 | CC13 | 串补装置拆除 | 套 | 本体至相邻一组(或台)设备连线拆除 | 按设计数量计算 | 设备电压等级 | 500kV及以下;750kV;1000kV
|  |  |  | 附件及本体拆除 |  | 设备名称或设备工作名称
|  |  |  | 垫铁拆除 |  | 设备原安装方式
|  |  |  | 接地拆除 |  | 拆除性质
旧料整理、包装
站内运输、堆放
()
0200000000 | CC13 | 串补装置拆除 | 塔 | 本体至相邻一组(或台)设备连线拆除 | 按设计数量计算 | 设备电压等级 | 500kV及以下;750kV;1000kV
|  |  |  | 附件及本体拆除 |  | 设备名称或设备工作名称
|  |  |  | 垫铁拆除 |  | 设备原安装方式
|  |  |  | 接地拆除 |  | 拆除性质
旧料整理、包装
站内运输、堆放
()
0200000000 | CC14 | 耦合电容器拆除 | 台 | 本体至相邻一组(或台)设备连线拆除 | 按设计数量计算 | 设备电压等级 | 35kV;110kV;220kV;330kV;500kV;750kV;1000kV
|  |  |  | 附件及本体拆除 |  | 设备型号、规格
|  |  |  | 垫铁拆除 |  | 设备原安装方式
|  |  |  | 接地拆除 |  | 拆除性质
旧料整理、包装
站内运输、堆放
()
0200000000 | CC15 | 熔断器拆除 | 组 | 本体至相邻一组(或台)设备连线拆除 | 按设计数量计算 | 设备电压等级 | 20kV以下;35kV
|  |  |  | 本体拆除 |  | 设备型号、规格 | 户内;户外
|  |  |  | 接地拆除 |  | 设备原安装方式
|  |  |  | 旧料整理、包装 |  | 拆除性质
站内运输、堆放
()
0200000000 | CC16 | 放电线圈拆除 | 台 | 本体至相邻一组(或台)设备连线拆除 | 按设计数量计算 | 设备电压等级 | 20kV以下;35kV;110kV
|  |  |  | 本体及附件拆除 |  | 设备型号、规格 | 户内;户外
|  |  |  | 接地拆除 |  | 设备原安装方式
|  |  |  | 旧料整理、包装 |  | 拆除性质
站内运输、堆放
()
0200000000 | CC17 | 阻波器拆除 | 个 | 本体至相邻一组(或台)设备连线或母线引下线拆除 | 按设计数量计算 | 设备电压等级 | 35kV;110kV;220kV;330kV;500kV;750kV;1000kV
|  |  |  | 本体及附件拆除 |  | 设备型号、规格 | 悬挂式;支撑绝缘台上
|  |  |  | 接地拆除 |  | 设备原安装方式
|  |  |  | 旧料整理、包装 |  | 拆除性质
站内运输、堆放
()
0200000000 | CC18 | 中性点接地成套装置拆除 | 台 | 本体至相邻设备连线拆除 | 按设计数量计算 | 设备电压等级 | 20kV以下;35kV以下
|  |  |  | 元件及本体拆除 |  | 设备名称
|  |  |  | 接地拆除 |  | 设备原安装方式
|  |  |  | 旧料整理、包装 |  | 拆除性质
站内运输、堆放
0200000000 | CC19 | 高压配电柜拆除 | 台 | 主母线及引线拆除 | 按设计数量计算 | 设备电压等级 | 20kV以下;35kV
|  |  |  | 附件及本体拆除 |  | 设备名称
|  |  |  | 垫铁拆除 |  | 设备型号、规格
|  |  |  | 接地拆除 |  | 单片主母线型号规格
|  |  |  | 旧料整理、包装 |  | 主母线每相片数
|  |  |  | 站内运输、堆放 |  | 绝缘热缩材料类型、规格
拆除性质
0200000000 | CC20 | 开闭所成套装置拆除 | 台 | 附件及本体拆除 | 按设计数量计算 | 设备电压等级 | 20kV以下
|  |  |  | 垫铁拆除 |  | 设备型号、规格
|  |  |  | 接地拆除 |  | 开关间隔单元数 | 三位;五位;七位
|  |  |  | 旧料整理、包装 |  | 拆除性质
站内运输、堆放
0200000000 | CC20 | 开闭所成套装置拆除 | 座 | 附件及本体拆除 | 按设计数量计算 | 设备电压等级 | 20kV以下
|  |  |  | 垫铁拆除 |  | 设备型号、规格
|  |  |  | 接地拆除 |  | 开关间隔单元数 | 三位;五位;七位
|  |  |  | 旧料整理、包装 |  | 拆除性质
站内运输、堆放
0300000000 | CC21 | 悬垂绝缘子拆除 | 串 | 附件及本体拆除 | 按设计数量计算 | 绝缘子串电压等级 | 20kV以下;35kV以下;110kV以下;220kV以下;330kV以下;500kV以下;750kV以下;1000kV以下
|  |  |  | 旧料整理、包装 |  | 绝缘子串型号、规格
|  |  |  | 站内运输、堆放 |  | 拆除性质
0300000000 | CC22 | 支持绝缘子拆除 | 柱 | 附件及本体拆除 | 按设计数量计算 | 绝缘子电压等级 | 20kV以下;35kV以下;110kV以下;220kV以下;330kV以下;500kV以下;750kV以下;1000kV以下
|  |  |  | 接地拆除 |  | 原安装方式
|  |  |  | 旧料整理、包装 |  | 拆除性质
站内运输、堆放
0300000000 | CC23 | 穿墙套管拆除 | 个 | 附件及本体拆除 | 按设计数量计算 | 套管电压等级 | 20kV以下;35kV以下;110kV以下;220kV以下;330kV以下;500kV以下;750kV以下;1000kV以下
|  |  |  | 接地拆除 |  | 套管型号、规格
|  |  |  | 旧料整理、包装 |  | 原安装方式 | 水平装设;垂直装设
|  |  |  | 站内运输、堆放 |  | 拆除性质
0300000000 | CC24 | 软母线拆除 | 跨/三相 | 跳线、引下线拆除 | 按设计跨数计算 | 母线电压等级 | 35kV;110kV;220kV;330kV;500kV;750kV;1000kV
|  |  |  | 软母线拆除 |  | 单导线型号规格
|  |  |  | 绝缘子串拆除 |  | 导线分裂数
|  |  |  | 旧料整理、包装 |  | 绝缘子串悬挂方式
|  |  |  | 站内运输、堆放 |  | 拆除性质
0300000000 | CC25 | 带形母线拆除 | m | 附件及母线本体拆除 | 按设计单相延长米计算不扣除附件所占长度 | 母线电压等级 | 20kV;35kV;110kV;220kV;330kV;500kV;750kV;1000kV
|  |  |  | 伸缩节拆除 |  | 单片母线型号、规格
|  |  |  | 绝缘热缩拆除 |  | 每相片数
|  |  |  | 旧料整理、包装 |  | 绝缘热缩材料类型、规格
|  |  |  | 站内运输、堆放 |  | 拆除性质
0300000000 | CC26 | 矩形母线拆除 | m | 附件及母线本体拆除 | 按设计单相延长米计算不扣除附件所占长度 | 母线电压等级
|  |  |  | 伸缩节拆除 |  | 母线型号、规格 | 每相一片;每相二片;每相三片
|  |  |  | 衬管拆除 |  | 原安装方式
|  |  |  | 旧料整理、包装 |  | 拆除性质
站内运输、堆放
0300000000 | CC27 | 管形母线拆除 | m | 附件及母线本体拆除 | 1.以米计量，按设计单相母线延长米计算，不扣除附件所占长度 2.以跨计量，按设计跨数计算，三相为一跨 | 母线电压等级 | 220kV以下;330kV以下;500kV以下;750kV以下;1000kV以下
|  |  |  | 伸缩节拆除 |  | 母线型号、规格 | 支持式;悬吊式
|  |  |  | 衬管拆除 |  | 原安装方式
|  |  |  | 绝缘子串拆除 |  | 拆除性质
旧料整理、包装
站内运输、堆放
0300000000 | CC27 | 管形母线拆除 | 跨 | 附件及母线本体拆除 | 1.以米计量，按设计单相母线延长米计算，不扣除附件所占长度 2.以跨计量，按设计跨数计算，三相为一跨 | 母线电压等级 | 220kV以下;330kV以下;500kV以下;750kV以下;1000kV以下
|  |  |  | 伸缩节拆除 |  | 母线型号、规格 | 支持式;悬吊式
|  |  |  | 衬管拆除 |  | 原安装方式
|  |  |  | 绝缘子串拆除 |  | 拆除性质
旧料整理、包装
站内运输、堆放
0300000000 | CC28 | 绝缘管形母线拆除 | m | 母线本体拆除 | 按设计单相延长米计算不扣除附件所占长度 | 母线电压等级
|  |  |  | 支持连接附件拆除 |  | 母线型号、规格
|  |  |  | 旧料整理、包装 |  | 拆除性质
站内运输、堆放
0300000000 | CC29 | 共箱母线拆除 | m | 母线本体及附件拆除 | 按设计中心线长度计算 | 母线电压等级
|  |  |  | 接地拆除 |  | 母线型号、规格 | 1200x650/3x3(100x10)mm以内
|  |  |  | 旧料整理、包装 |  | 拆除性质
站内运输、堆放
0300000000 | CC30 | 封闭母线拆除 | m | 母线本体及附件拆除 | 按设计尺寸，以长度计算 | 母线电压等级
|  |  |  | 接地拆除 |  | 母线型号、规格
|  |  |  | 旧料整理、包装 |  | 拆除性质
站内运输、堆放
0300000000 | CC31 | 母线槽拆除 | m | 本体及附件拆除 | 1.以米计量，按设计母线槽外壳中心线长度米计算 2.以个计量，按设计数量计算 | 设备名称
|  |  |  | 接地拆除 |  | 设备型号、规格 | 1250A及以下;4000A及以下;1000A及以下
|  |  |  | 旧料整理、包装 |  | 拆除性质
站内运输、堆放
0300000000 | CC31 | 母线槽拆除 | 个 | 本体及附件拆除 | 1.以米计量，按设计母线槽外壳中心线长度米计算 2.以个计量，按设计数量计算 | 设备名称
|  |  |  | 接地拆除 |  | 设备型号、规格 | 1250A及以下;4000A及以下;1000A及以下
|  |  |  | 旧料整理、包装 |  | 拆除性质
站内运输、堆放
0300000000 | CC32 | 架空避雷线拆除 | 跨 | 避雷线拆除 | 按设计跨数计算 | 避雷线型号规格 | GJ-100
|  |  |  | 绝缘子拆除 |  | 拆除性质
旧料整理、包装
站内运输、堆放
0300000000 | CC33 | 引下线、跳线及设备连引线拆除 | 组/三相 | 引下线、跳线拆除 | 按设计数量计算 | 引线电压等级 | 35kV;110kV;220kV;330kV;500kV;750kV;1000kV
|  |  |  | 设备连接线拆除 |  | 单导线型号规格 | 600mm²以下;1000mm²以下;1440mm²以下;800mm²以下;1600mm²以下
|  |  |  | 过渡板拆除 |  | 导线分裂数 | 二分裂;四分裂
|  |  |  | 旧料整理、包装 |  | 拆除性质
站内运输、堆放
0300000000 | CC34 | 管形母线引下线拆除 | 组 | 本体及附件拆除 | 按设计图示数量计算，三相为一组 | 引线电压等级
|  |  |  | 旧料整理、包装 |  | 引线型号、规格 | 114mm以下;168mm以下
|  |  |  | 站内运输、堆放 |  | 拆除性质
0400000000 | CC35 | 保护二次屏柜拆除 | 台 | 柜间小母线拆除 | 按设计数量计算 | 屏柜名称
|  |  |  | 端子接线拆除 |  | 拆除性质
本体及附件拆除
接地拆除
旧料整理、包装
站内运输、堆放
0400000000 | CC36 | 保护设备拆除 | 单套 | 二次回路配线拆除 | 按设计数量计算 | 设备名称
|  |  |  | 端子接线拆除 |  | 拆除性质
本体拆除
接地拆除
旧料整理、包装
站内运输、堆放
0400000000 | CC37 | 自动化设备拆除 | 套 | 二次回路配线拆除 | 按设计数量计算 | 设备名称 | 数字化智能终端;合并单元;测控模块;配电变压器采集器;开闭锁采集器;环网柜配电采集器
|  |  |  | 端子接线拆除 |  | 拆除性质
本体拆除
接地拆除
旧料整理、包装
站内运输、堆放
0400000000 | CC37 | 自动化设备拆除 | 台 | 二次回路配线拆除 | 按设计数量计算 | 设备名称 | 数字化智能终端;合并单元;测控模块;配电变压器采集器;开闭锁采集器;环网柜配电采集器
|  |  |  | 端子接线拆除 |  | 拆除性质
本体拆除
接地拆除
旧料整理、包装
站内运输、堆放
0400000000 | CC37 | 自动化设备拆除 | 个 | 二次回路配线拆除 | 按设计数量计算 | 设备名称 | 数字化智能终端;合并单元;测控模块;配电变压器采集器;开闭锁采集器;环网柜配电采集器
|  |  |  | 端子接线拆除 |  | 拆除性质
本体拆除
接地拆除
旧料整理、包装
站内运输、堆放
0400000000 | CC38 | 辅助设备与设施拆除 | 个 | 二次回路配线拆除 | 按设计数量计算 | 设备名称 | 表计及继电器;组合继电器或保护插件;电磁锁（电脑编码锁）;屏上其他附件;辅助电压互感器及自整角机;小母线;端子接线;二次回路配线;二次防雷器;盘柜照明罩（20kV）;盘内汇线槽（20kV）;盘内汇流排（20kV）
|  |  |  | 端子接线拆除 |  | 拆除性质
本体拆除
旧料整理、包装
站内运输、堆放
0400000000 | CC38 | 辅助设备与设施拆除 | m | 二次回路配线拆除 | 按设计数量计算 | 设备名称 | 表计及继电器;组合继电器或保护插件;电磁锁（电脑编码锁）;屏上其他附件;辅助电压互感器及自整角机;小母线;端子接线;二次回路配线;二次防雷器;盘柜照明罩（20kV）;盘内汇线槽（20kV）;盘内汇流排（20kV）
|  |  |  | 端子接线拆除 |  | 拆除性质
本体拆除
旧料整理、包装
站内运输、堆放
0400000000 | CC39 | 端子箱拆除 | 台 | 本体拆除 | 按设计数量计算 | 箱体名称
|  |  |  | 接地拆除 |  | 拆除性质 | 户外;户内
旧料整理、包装
站内运输、堆放
0500000000 | CC40 | 太阳能电池拆除 | 组 | 附件及本体拆除 | 按设计数量计算 | 电池型号、规格
|  |  |  | 支架拆除 |  | 电池容量 | 500Wp以下;1000Wp以下;1500Wp以下;1500Wp以上
|  |  |  | 接地拆除 |  | 拆除性质
旧料整理、包装
站内运输、堆放
0500000000 | CC41 | 蓄电池拆除 | 组件 | 附件及本体拆除 | 按设计数量计算 | 电池名称
|  |  |  | 支架拆除 |  | 电池型号、规格
|  |  |  | 电池屏柜本体拆除 |  | 电池容量
|  |  |  | 接地拆除 |  | 拆除性质
旧料整理、包装
站内运输、堆放
0500000000 | CC41 | 蓄电池拆除 | 只 | 附件及本体拆除 | 按设计数量计算 | 电池名称
|  |  |  | 支架拆除 |  | 电池型号、规格
|  |  |  | 电池屏柜本体拆除 |  | 电池容量
|  |  |  | 接地拆除 |  | 拆除性质
旧料整理、包装
站内运输、堆放
0500000000 | CC42 | 蓄电池在线监测仪拆除 | 台 | 二次回路配线拆除 | 按设计数量计算 | 蓄电池组电压
|  |  |  | 端子接线拆除 |  | 设备型号、规格
|  |  |  | 附件及本体拆除 |  | 拆除性质
接地拆除
旧料整理、包装
站内运输、堆放
0500000000 | CC43 | 事故保安电源装置拆除 | 套 | 柴油发电机组拆除 | 按设计数量计算 | 装置型号、规格
|  |  |  | 交流电动机拆除 |  | 拆除性质
柜体拆除
接地拆除
旧料整理、包装
站内运输、堆放
0500000000 | CC44 | 三相不间断电源装置拆除 | 套 | 二次回路配线拆除 | 按设计数量计算 | 装置型号、规格
|  |  |  | 端子接线拆除 |  | 拆除性质
本体拆除
接地拆除
旧料整理、包装
站内运输、堆放
0500000000 | CC45 | 交直流配电设备拆除 | 台 | 二次回路配线拆除 | 按设计数量计算 | 设备名称
|  |  |  | 端子接线拆除 |  | 设备型号、规格
|  |  |  | 本体及附件拆除 |  | 拆除性质
接地拆除
旧料整理、包装
站内运输、堆放
0500000000 | CC45 | 交直流配电设备拆除 | 块 | 二次回路配线拆除 | 按设计数量计算 | 设备名称
|  |  |  | 端子接线拆除 |  | 设备型号、规格
|  |  |  | 本体及附件拆除 |  | 拆除性质
接地拆除
旧料整理、包装
站内运输、堆放
0500000000 | CC46 | 照明灯具拆除 | 套 | 灯具及附件拆除 | 按设计数量计算 | 灯具名称 | 草坪灯;庭院灯;投光灯
|  |  |  | 灯杆拆除 |  | 灯具型号、规格
|  |  |  | 电线管拆除 |  | 拆除性质
管内拆线
接地拆除
旧料整理、包装
站内运输、堆放
0500000000 | CC47 | 低压配电屏柜拆除 | 台 | 主母线及引线拆除 | 按设计数量计算 | 设备名称
|  |  |  | 附件及本体拆除 |  | 设备型号、规格
|  |  |  | 垫铁拆除 |  | 拆除性质
接地拆除
旧料整理、包装
站内运输、堆放
0500000000 | CC48 | 铁构件拆除 | t | 铁构件拆除 | 按设计尺寸以质量计算 | 拆除性质
旧料整理、包装
站内运输、堆放
0500000000 | CC49 | 保护网拆除 | m² | 保护网拆除 | 按设计尺寸以面积计算 | 保护网材质、规格
|  |  |  | 接地拆除 |  | 拆除性质
旧料整理、包装
站内运输、堆放
0600000000 | CC50 | 滑触线拆除 | m | 起重设备电气拆除 | 按滑触线中心线的延长米计算，不扣除附件所占长度 | 设备型号、规格
|  |  |  | 滑触线、支架及附件拆除 |  | 拆除性质
移动软电缆拆除
指示灯拆除
旧料整理、包装
站内运输、堆放
0700000000 | CC51 | 电缆桥架拆除 | m | 桥架及附件拆除 | 1.以米计量，按设计长度计算 2.以吨计量，按设计尺寸以质量计算 | 桥架材质 | 铝合金;钢
|  |  |  | 接地拆除 |  | 桥架型号、规格
|  |  |  | 旧料整理、包装 |  | 拆除性质
站内运输、堆放
0700000000 | CC51 | 电缆桥架拆除 | t | 桥架及附件拆除 | 1.以米计量，按设计长度计算 2.以吨计量，按设计尺寸以质量计算 | 桥架材质 | 铝合金;钢
|  |  |  | 接地拆除 |  | 桥架型号、规格
|  |  |  | 旧料整理、包装 |  | 拆除性质
站内运输、堆放
0700000000 | CC52 | 电缆支架拆除 | 副 | 支架拆除 | 1.以副计量，按设计数量计算 2.以吨计量，按设计尺寸以质量计算 | 支架材质 | 复核材料
|  |  |  | 接地拆除 |  | 支架型号、规格
|  |  |  | 旧料整理、包装 |  | 拆除性质
站内运输、堆放
0700000000 | CC52 | 电缆支架拆除 | t | 支架拆除 | 1.以副计量，按设计数量计算 2.以吨计量，按设计尺寸以质量计算 | 支架材质 | 复核材料
|  |  |  | 接地拆除 |  | 支架型号、规格
|  |  |  | 旧料整理、包装 |  | 拆除性质
站内运输、堆放
0700000000 | CC53 | 电缆拆除 | m | 揭盖板 | 按设计长度计算 | 电缆名称
|  |  |  | 电缆拆除 |  | 电缆型号、规格 | 10mm²以内;35mm²以内;120mm²以内;240mm²以内;400mm²以内;630mm²以内;800mm²以内
|  |  |  | 电缆头拆除 |  | 拆除性质
接地拆除
旧料整理、包装
站内运输、堆放
0700000000 | CC54 | 电缆保护管拆除 | m | 保护管及附件拆除 | 按设计长度计算 | 保护管材质 | 金属软管;钢管;PVC管
|  |  |  | 接地拆除 |  | 保护管型号、规格 | ф32mm以下;ф50mm以下;ф80mm以下;ф100mm以下;ф150mm以下;ф50mm以下;ф200mm以下;ф250mm以下ф300mm以下
|  |  |  | 旧料整理、包装 |  | 拆除性质
站内运输、堆放
0700000000 | CC55 | 电缆防火设施拆除 | m | 防火设施拆除 | 1.以米计量，按设计长度计算 2.以平方米计量，按设计尺寸以面积计算 3.以立方米计量，按设计尺寸以体积计算 4.以吨计量，按设计尺寸以质量计算 | 材料名称 | 阻燃槽盒;防火隔板 （厚10mm）;防火堵料;防火带;防火墙;防火包;环保型阻火膨胀模块
|  |  |  | 旧料整理、包装 |  | 材料型号、规格
|  |  |  | 站内运输、堆放 |  | 拆除性质
0700000000 | CC55 | 电缆防火设施拆除 | m² | 防火设施拆除 | 1.以米计量，按设计长度计算 2.以平方米计量，按设计尺寸以面积计算 3.以立方米计量，按设计尺寸以体积计算 4.以吨计量，按设计尺寸以质量计算 | 材料名称 | 阻燃槽盒;防火隔板 （厚10mm）;防火堵料;防火带;防火墙;防火包;环保型阻火膨胀模块
|  |  |  | 旧料整理、包装 |  | 材料型号、规格
|  |  |  | 站内运输、堆放 |  | 拆除性质
0700000000 | CC55 | 电缆防火设施拆除 | m³ | 防火设施拆除 | 1.以米计量，按设计长度计算 2.以平方米计量，按设计尺寸以面积计算 3.以立方米计量，按设计尺寸以体积计算 4.以吨计量，按设计尺寸以质量计算 | 材料名称 | 阻燃槽盒;防火隔板 （厚10mm）;防火堵料;防火带;防火墙;防火包;环保型阻火膨胀模块
|  |  |  | 旧料整理、包装 |  | 材料型号、规格
|  |  |  | 站内运输、堆放 |  | 拆除性质
0700000000 | CC55 | 电缆防火设施拆除 | t | 防火设施拆除 | 1.以米计量，按设计长度计算 2.以平方米计量，按设计尺寸以面积计算 3.以立方米计量，按设计尺寸以体积计算 4.以吨计量，按设计尺寸以质量计算 | 材料名称 | 阻燃槽盒;防火隔板 （厚10mm）;防火堵料;防火带;防火墙;防火包;环保型阻火膨胀模块
|  |  |  | 旧料整理、包装 |  | 材料型号、规格
|  |  |  | 站内运输、堆放 |  | 拆除性质
0800000000 | CC56 | 接地极拆除 | 根 | 地网连接线拆除 | 按设计数量计算 | 接地极材质
|  |  |  | 接地极拆除 |  | 接地极规格
|  |  |  | 回填土 |  | 拆除性质
旧料整理、包装
站内运输、堆放
0800000000 | CC57 | 接地母线拆除 | m | 接地沟开挖 | 按设计接地体长度计算 | 母线材质 | 扁钢;圆钢;铜绞线;铜覆钢;铜编织带/多股软铜线;型钢;铜排
|  |  |  | 母线拆除 |  | 母线型号、规格
|  |  |  | 回填土 |  | 母线原安装方式
|  |  |  | 旧料整理、包装 |  | 拆除性质
站内运输、堆放
0800000000 | CC58 | 构架接地拆除 | 处 | 接地引下线拆除 | 按设计数量计算 | 拆除性质
旧料整理、包装
站内运输、堆放
0800000000 | CC59 | 阴极保护拆除 | 套 | 保护井设施拆除 | 按设计数量计算 | 保护井设施型号、规格
|  |  |  | 电极拆除 |  | 拆除性质
旧料整理、包装
站内运输、堆放
0800000000 | CC60 | 降阻接地拆除 | 根 | 地网连接线拆除 | 设计数量计算 | 材料名称 | 接地模块
|  |  |  | 降阻接地拆除 |  | 材料型号、规格
|  |  |  | 回填土 |  | 拆除性质
旧料整理、包装
站内运输、堆放
0800000000 | CC60 | 降阻接地拆除 | 个 | 地网连接线拆除 | 设计数量计算 | 材料名称 | 接地模块
|  |  |  | 降阻接地拆除 |  | 材料型号、规格
|  |  |  | 回填土 |  | 拆除性质
旧料整理、包装
站内运输、堆放
0800000000 | CC61 | 深井接地拆除 | m | 电极拆除 | 按设计数量计算 | 接地材料名称
|  |  |  | 接地材料拆除 |  | 接地材料型号、规格
|  |  |  | 旧料整理、包装 |  | 拆除性质
站内运输、堆放
0900000000 | CC62 | 晶闸管整流阀塔(组)拆除 | 组 | 本体至相邻一组(或台)设备连线或引下线拆除 | 按设计数量计算 | 设备电压等级 | 120kV;400kV;500kV;800kV
|  |  |  | 阀间铝管母线拆除 |  | 设备名称 | 阀塔
|  |  |  | 光缆(内部光纤电缆)及光缆头拆除 |  | 设备型号、规格 | 四重阀;5寸阀;6寸阀;二重阀
|  |  |  | 光缆槽盒拆除 |  | 拆除性质
附件及本体拆除
接地拆除
旧料整理、包装
站内运输、堆放
()
()
0900000000 | CC63 | 换流变压器拆除 | 台 | 放油 | 按设计数量计算 | 设备电压等级 | 200kV;400kV;500kV;600kV;800kV
|  |  |  | 引下线、设备连线拆除 |  | 设备型号、规格
|  |  |  | 附件及本体拆除 |  | 设备容量 | 300000kVA;400000kVA
|  |  |  | 接地拆除 |  | 设备原安装方式
|  |  |  | 旧料整理、包装 |  | 拆除性质
站内运输、堆放
0900000000 | CC64 | 交流噪声滤波电容器(塔)拆除 | 组/三相 | 至相邻设备连线拆除 | 按设计数量计算 | 设备电压等级 | 220kV;330kV;500kV
|  |  |  | 调谐装置拆除 |  | 设备名称
|  |  |  | 附件及本体拆除 |  | 设备型号、规格
|  |  |  | 间隔内支柱绝缘子拆除 |  | 设备原安装方式
|  |  |  | 接地拆除 |  | 拆除性质
旧料整理、包装
站内运输、堆放
0900000000 | CC65 | 交流滤波电容器塔拆除 | 座 | 至相邻设备连线、引下线拆除 | 按设计数量计算 | 设备电压等级 | 220kV;330kV;500kV
|  |  |  | 围栏内全部设备、支柱绝缘子、管型母线、设备连线、铁构件拆除 |  | 设备型号、规格 | 5层;9层;13层
|  |  |  | 附件及本体拆除 |  | 设备原安装方式
|  |  |  | 接地拆除 |  | 拆除性质
旧料整理、包装
站内运输、堆放
0900000000 | CC66 | 交流滤波低压设备拆除 | 台 | 至相邻设备连线、引下线拆除 | 按设计数量计算 | 设备电压等级
|  |  |  | 附件及本体拆除 |  | 设备名称 | 电阻箱;电抗器;避雷器;光电流互感器
|  |  |  | 接地拆除 |  | 设备原安装方式
|  |  |  | 旧料整理、包装 |  | 拆除性质
站内运输、堆放
0900000000 | CC67 | 直流隔离开关拆除 | 台 | 至相邻设备连线拆除 | 按设计数量计算 | 设备电压等级 | 50kV;500kV;800kV
|  |  |  | 附件及本体拆除 |  | 设备型号、规格
|  |  |  | 接地拆除 |  | 设备原安装方式
|  |  |  | 旧料整理、包装 |  | 拆除性质
站内运输、堆放
0900000000 | CC68 | 直流接地开关拆除 | 台 | 至相邻设备连线拆除 | 按设计数量计算 | 设备电压等级 | 50kV;500kV;800kV
|  |  |  | 附件及本体拆除 |  | 设备名称
|  |  |  | 接地拆除 |  | 设备型号、规格
|  |  |  | 旧料整理、包装 |  | 设备原安装方式
|  |  |  | 站内运输、堆放 |  | 拆除性质
0900000000 | CC69 | 直流断路器拆除 | 台 | 至相邻设备连线拆除 | 按设计数量计算 | 设备电压等级 | 400kV;800kV
|  |  |  | 附件及本体拆除 |  | 设备型号、规格
|  |  |  | 接地拆除 |  | 设备原安装方式
|  |  |  | 旧料整理、包装 |  | 拆除性质
站内运输、堆放
0900000000 | CC70 | 直流断路器装置拆除 | 台 | 至相邻设备连线拆除 | 按设计数量计算 | 设备电压等级
|  |  |  | 光缆(内部光纤电缆)及光缆头拆除 |  | 设备型号、规格
|  |  |  | 光缆槽盒拆除 |  | 设备原安装方式
|  |  |  | 附件及本体安装 |  | 拆除性质
接地拆除
旧料整理、包装
站内运输、堆放
()
0900000000 | CC71 | 直流分压器拆除 | 台 | 至相邻设备连线拆除 | 按设计数量计算 | 设备电压等级 | 50kV;120kV;400kV;500kV;800kV
|  |  |  | 附件及本体拆除 |  | 设备名称
|  |  |  | 接地拆除 |  | 设备型号、规格
|  |  |  | 旧料整理、包装 |  | 设备原安装方式
|  |  |  | 站内运输、堆放 |  | 拆除性质
0900000000 | CC72 | 直流避雷器拆除 | 台 | 至相邻设备连线拆除 | 按设计数量计算 | 设备电压等级 | 50kV;120kV;400kV;500kV;800kV
|  |  |  | 悬吊绝缘子拆除 |  | 设备名称
|  |  |  | 附件及本体安装 |  | 设备型号、规格
|  |  |  | 光缆(内部光纤电缆)及光缆头拆除 |  | 设备原安装方式
|  |  |  | 光缆槽盒拆除 |  | 拆除性质
接地拆除
旧料整理、包装
站内运输、堆放
()
0900000000 | CC73 | 直流(光)电流测量装置拆除 | 台 | 至相邻设备连线拆除 | 按设计数量计算 | 设备电压等级 | 50kV;400kV;500kV;800kV
|  |  |  | 悬吊绝缘子拆除 |  | 设备名称
|  |  |  | 光缆(内部光纤电缆)及光缆头拆除 |  | 设备型号、规格
|  |  |  | 光缆槽盒拆除 |  | 设备原安装方式
|  |  |  | 附件及本体安装 |  | 拆除性质
接地拆除
旧料整理、包装
站内运输、堆放
()
0900000000 | CC74 | 直流噪声滤波电容器(塔)拆除 | 台 | 至相邻设备连线拆除 | 按设计数量计算 | 设备电压等级 | 500kV;800kV
|  |  |  | 调谐装置拆除 |  | 设备名称
|  |  |  | 附件及本体拆除 |  | 设备型号、规格
|  |  |  | 接地拆除 |  | 设备安装方式
|  |  |  | 旧料整理、包装 |  | 拆除性质
站内运输、堆放
0900000000 | CC75 | 直流噪声滤波电抗器拆除 | 台 | 至相邻设备连线拆除 | 按设计数量计算 | 设备电压等级 | 500kV;800kV
|  |  |  | 悬吊绝缘子拆除 |  | 设备型号、规格 | 悬挂式;支撑式
|  |  |  | 附件及本体拆除 |  | 设备安装方式
|  |  |  | 接地拆除 |  | 拆除性质
旧料整理、包装
站内运输、堆放
0900000000 | CC76 | 平波电抗器拆除 | 台 | 放油(油浸式) | 按设计数量计算 | 设备电压等级 | 50kV;120kV;400kV;500kV;800kV
|  |  |  | 引下线、设备连线拆除 |  | 设备型号、规格 | 干式;油浸式
|  |  |  | 高压直流套管拆除 |  | 设备原安装方式
|  |  |  | 附件及本体拆除 |  | 拆除性质
支柱绝缘子拆除
接地拆除
旧料整理、包装
站内运输、堆放
()
0900000000 | CC77 | 直流电容器(组)拆除 | 台 | 至相邻设备连线拆除 | 按设计数量计算 | 设备电压等级 | 50kV
|  |  |  | 附件及本体拆除 |  | 设备名称
|  |  |  | 接地拆除 |  | 设备型号、规格 | 柱式
|  |  |  | 旧料整理、包装 |  | 设备原安装方式
|  |  |  | 站内运输、堆放 |  | 拆除性质
0900000000 | CC78 | 直流滤波电容器(塔)拆除 | 座 | 至相邻设备连线、引下线拆除 | 按设计数量计算 | 设备电压等级 | 500kV;800kV
|  |  |  | 围栏内全部设备、支柱绝缘子、管型母线、设备连线、铁构件拆除 |  | 设备名称
|  |  |  | 附件及本体拆除 |  | 设备型号、规格
|  |  |  | 接地拆除 |  | 设备原安装方式
|  |  |  | 旧料整理、包装 |  | 拆除性质
站内运输、堆放
0900000000 | CC78 | 直流滤波电容器(塔)拆除 | 台 | 至相邻设备连线、引下线拆除 | 按设计数量计算 | 设备电压等级 | 500kV;800kV
|  |  |  | 围栏内全部设备、支柱绝缘子、管型母线、设备连线、铁构件拆除 |  | 设备名称
|  |  |  | 附件及本体拆除 |  | 设备型号、规格
|  |  |  | 接地拆除 |  | 设备原安装方式
|  |  |  | 旧料整理、包装 |  | 拆除性质
站内运输、堆放
0900000000 | CC79 | 直流滤波电抗器拆除 | 台 | 至相邻设备连线拆除 | 按设计数量计算 | 设备电压等级
|  |  |  | 附件及本体拆除 |  | 设备型号、规格
|  |  |  | 支柱绝缘子拆除 |  | 设备安装方式
|  |  |  | 接地拆除 |  | 拆除性质
旧料整理、包装
站内运输、堆放
0900000000 | CC80 | 直流滤波器电阻器拆除 | 台 | 至相邻设备连线拆除 | 按设计数量计算 | 设备电压等级
|  |  |  | 附件及本体拆除 |  | 设备型号、规格
|  |  |  | 支柱绝缘子拆除 |  | 设备安装方式
|  |  |  | 接地拆除 |  | 拆除性质
旧料整理、包装
站内运输、堆放
0900000000 | CC81 | 直流穿墙套管拆除 | 台 | 至相邻设备连线拆除 | 按设计数量计算 | 设备电压等级 | 200kV;400kV;500kV;800kV
|  |  |  | 气体监测器拆除 |  | 设备名称
|  |  |  | 附件及本体拆除 |  | 设备型号、规格
|  |  |  | 穿通板拆除 |  | 设备原安装方式
|  |  |  | 接地拆除 |  | 原穿通板材质、结构
|  |  |  | 旧料整理、包装 |  | 拆除性质
站内运输、堆放
0900000000 | CC82 | 水冷系统水泵拆除 | 台 | 附件及本体拆除 | 按设计数量计算 | 设备型号、规格 | 功率≤100kW;功率≤300kW
|  |  |  | 接地拆除 |  | 拆除性质
旧料整理、包装
站内运输、堆放
0900000000 | CC83 | 水冷系统配件拆除 | 台 | 放水 | 按设计数量计算 | 配件名称 | 过滤器;离子交换器;膨胀罐;脱气罐;补水箱;高位水箱;除氧加压装置;喷淋泵出水过滤器
|  |  |  | 本体拆除 |  | 拆除性质
旧料整理、包装
站内运输、堆放
0900000000 | CC84 | 冷却塔拆除 | 台 | 附件及本体拆除 | 按设计数量计算 | 设备容量 | ≤3000kW;3000kW以上
|  |  |  | 接地拆除 |  | 拆除性质
旧料整理、包装
站内运输、堆放
0900000000 | CC85 | 水处理装置拆除 | 套 | 附件及本体拆除 | 按设计数量计算 | 装置名称 | 超滤装置;反渗透装置;清洗装置;砂滤装置;加药装置
|  |  |  | 旧料整理、包装 |  | 拆除性质
站内运输、堆放
0900000000 | CC86 | 工业水泵拆除 | 台 | 附件及本体拆除 | 按设计数量计算 | 设备型号、规格
|  |  |  | 接地拆除 |  | 拆除性质
旧料整理、包装
站内运输、堆放
0900000000 | CC87 | 工业水泵出水过滤器拆除 | 台 | 附件及本体拆除 | 按设计数量计算 | 设备型号、规格
|  |  |  | 旧料整理、包装 |  | 拆除性质
站内运输、堆放
0900000000 | CC88 | 水冷系统管道拆除 | m | 附件及本体拆除 | 按设计数量计算 | 管道通径 | 通径≤100mm;通径≤300mm
|  |  |  | 接地拆除 |  | 拆除性质
旧料整理、包装
站内运输、堆放
0900000000 | CC89 | 水冷系统仪器拆除 | 个 | 本体拆除 | 按设计数量计算 | 仪器名称
|  |  |  | 接地拆除 |  | 拆除性质
旧料整理、包装
站内运输、堆放
0900000000 | CC90 | 水冷系统仪表拆除 | 个 | 隔离阀门 | 按设计数量计算 | 仪表名称
|  |  |  | 放水 |  | 拆除性质
一二次线缆拆除
本体拆除
旧料整理、包装
站内运输、堆放
0900000000 | CC91 | 直流接地极极环及电缆拆除 | m | 焦炭挖除 | 按设计极环周长计算 | 原极环形式
|  |  |  | 导流及配电电缆拆除 |  | 极环规格
|  |  |  | 馈电棒拆除 |  | 馈电棒型号规格
|  |  |  | 极环拆除 |  | 电缆型号规格
|  |  |  | 旧料整理、包装 |  | 原焦炭铺设断面尺寸
|  |  |  | 站内运输、堆放 |  | 拆除性质
0900000000 | CC92 | 隔直装置拆除 | 台套 | 附件及本体拆除 | 按设计数量计算 | 装置电压等级
|  |  |  | 接地拆除 |  | 装置型号、规格
|  |  |  | 旧料整理、包装 |  | 拆除性质
站内运输、堆放
Note on A1: 请输入子目所属章节的章节码，参照“清单目录”页签进行输入

## 清单指引
清单编码 | 工作内容 | 预算定额编码 | 预算定额来源 | 概算定额编码 | 概算定额来源
CC01 |  | CYD1-1~62 | 拆除预算 第二册 电气工程
CC01 |  | CYD1-1~62 | 拆除预算 第二册 电气工程
CC02 |  | CYD1-70~100 | 拆除预算 第二册 电气工程
CC02 |  | CYD1-70~100 | 拆除预算 第二册 电气工程
CC03 |  | CYD1-101~126 | 拆除预算 第二册 电气工程
CC04 |  | CYD1-127~130 | 拆除预算 第二册 电气工程
CC05 |  | CYD2-1~21 | 拆除预算 第二册 电气工程
CC06 |  | CYD2-22~54 | 拆除预算 第二册 电气工程
CC06 |  | CYD2-22~54 | 拆除预算 第二册 电气工程
CC06 |  | CYD2-22~54 | 拆除预算 第二册 电气工程
CC06 |  | CYD2-22~54 | 拆除预算 第二册 电气工程
CC06 |  | CYD2-22~54 | 拆除预算 第二册 电气工程
CC07 |  | CYD2-55~132 | 拆除预算 第二册 电气工程
CC08 |  | CYD2-133~138 | 拆除预算 第二册 电气工程
CC10 |  | CYD2-151~183 | 拆除预算 第二册 电气工程
CC11 |  | CYD2-184~199 | 拆除预算 第二册 电气工程
CC12 |  | CYD2-200~205 | 拆除预算 第二册 电气工程
CC12 |  | CYD2-200~205 | 拆除预算 第二册 电气工程
CC13 |  | CYD2-210~231 | 拆除预算 第二册 电气工程
CC13 |  | CYD2-210~231 | 拆除预算 第二册 电气工程
CC13 |  | CYD2-210~231 | 拆除预算 第二册 电气工程
CC13 |  | CYD2-210~231 | 拆除预算 第二册 电气工程
CC13 |  | CYD2-210~231 | 拆除预算 第二册 电气工程
CC13 |  | CYD2-210~231 | 拆除预算 第二册 电气工程
CC13 |  | CYD2-210~231 | 拆除预算 第二册 电气工程
CC13 |  | CYD2-210~231 | 拆除预算 第二册 电气工程
CC14 |  | CYD2-232~238 | 拆除预算 第二册 电气工程
CC15 |  | CYD2-239~240 | 拆除预算 第二册 电气工程
CC16 |  | CYD2-241~243 | 拆除预算 第二册 电气工程
CC17 |  | CYD2-244~253 | 拆除预算 第二册 电气工程
CC18 |  | CYD2-265~269 | 拆除预算 第二册 电气工程
CC19 |  | CYD2-254~259 | 拆除预算 第二册 电气工程
CC21 |  | CYD10-3~9 | 拆除预算 第二册 电气工程
CC22 |  | CYD3-1~7 | 拆除预算 第二册 电气工程
CC23 |  | CYD3-8~15 | 拆除预算 第二册 电气工程
CC24 |  | CYD3-16~33 | 拆除预算 第二册 电气工程
CC26 |  | CYD3-34~38 | 拆除预算 第二册 电气工程
CC27 |  | CYD3-39~46 | 拆除预算 第二册 电气工程
CC27 |  | CYD3-39~46 | 拆除预算 第二册 电气工程
CC28 |  | CYD3-49 | 拆除预算 第二册 电气工程
CC29 |  | CYD3-50 | 拆除预算 第二册 电气工程
CC31 |  | CYD3-53~54 | 拆除预算 第二册 电气工程
CC31 |  | CYD3-53~54 | 拆除预算 第二册 电气工程
CC32 |  | CYD8-12 | 拆除预算 第二册 电气工程
CC33 |  | CYD10-10~20 | 拆除预算 第二册 电气工程
CC34 |  | CYD3-47~48 | 拆除预算 第二册 电气工程
CC35 |  | CYD4-1 | 拆除预算 第二册 电气工程
CC37 |  | CYD4-11~16 | 拆除预算 第二册 电气工程
CC37 |  | CYD4-11~16 | 拆除预算 第二册 电气工程
CC37 |  | CYD4-11~16 | 拆除预算 第二册 电气工程
CC39 |  | CYD4-2~3 | 拆除预算 第二册 电气工程
CC40 |  | CYD5-1~3 | 拆除预算 第二册 电气工程
CC41 |  | CYD5-4~10 | 拆除预算 第二册 电气工程
CC41 |  | CYD5-4~10 | 拆除预算 第二册 电气工程
CC42 |  | CYD5-13 | 拆除预算 第二册 电气工程
CC44 |  | CYD5-14~15 | 拆除预算 第二册 电气工程
CC45 |  | CYD5-11~12,CYD5-16~18 | 拆除预算 第二册 电气工程
CC45 |  | CYD5-11~12,CYD5-16~18 | 拆除预算 第二册 电气工程
CC46 |  | CYD5-19~23 | 拆除预算 第二册 电气工程
CC48 |  | CYD10-58~59 | 拆除预算 第二册 电气工程
CC49 |  | CYD10-60 | 拆除预算 第二册 电气工程
CC51 |  | CYD7-4~7 | 拆除预算 第二册 电气工程
CC51 |  | CYD7-4~7 | 拆除预算 第二册 电气工程
CC53 |  | CYD7-1~3 | 拆除预算 第二册 电气工程
CC56 |  | CYD10-110~112 | 拆除预算 第二册 电气工程
CC57 |  | CYD10-110~112 | 拆除预算 第二册 电气工程
CC58 |  | CYD10-118~119 | 拆除预算 第二册 电气工程
CC62 |  | CYD9-1~8 | 拆除预算 第二册 电气工程
CC63 |  | CYD9-36~68 | 拆除预算 第二册 电气工程
CC64 |  | CYD9-69~72 | 拆除预算 第二册 电气工程
CC65 |  | CYD9-73~78 | 拆除预算 第二册 电气工程
CC66 |  | CYD9-79~82 | 拆除预算 第二册 电气工程
CC67 |  | CYD9-83~89 | 拆除预算 第二册 电气工程
CC68 |  | CYD9-90~93 | 拆除预算 第二册 电气工程
CC69 |  | CYD9-94~97 | 拆除预算 第二册 电气工程
CC70 |  | CYD9-98 | 拆除预算 第二册 电气工程
CC71 |  | CYD9-99~104 | 拆除预算 第二册 电气工程
CC72 |  | CYD9-105~110 | 拆除预算 第二册 电气工程
CC73 |  | CYD9-111~115 | 拆除预算 第二册 电气工程
CC74 |  | CYD9-116~121 | 拆除预算 第二册 电气工程
CC75 |  | CYD9-122~125 | 拆除预算 第二册 电气工程
CC76 |  | CYD9-126~135 | 拆除预算 第二册 电气工程
CC77 |  | CYD9-136~137 | 拆除预算 第二册 电气工程
CC78 |  | CYD9-138~143 | 拆除预算 第二册 电气工程
CC78 |  | CYD9-138~143 | 拆除预算 第二册 电气工程
CC79 |  | CYD9-144 | 拆除预算 第二册 电气工程
CC80 |  | CYD9-145 | 拆除预算 第二册 电气工程
CC81 |  | CYD9-26~30 | 拆除预算 第二册 电气工程
CC82 |  | CYD9-146~147 | 拆除预算 第二册 电气工程
CC83 |  | CYD9-148 | 拆除预算 第二册 电气工程
CC84 |  | CYD9-149~150 | 拆除预算 第二册 电气工程
CC85 |  | CYD9-151 | 拆除预算 第二册 电气工程
CC86 |  | CYD9-152 | 拆除预算 第二册 电气工程
CC87 |  | CYD9-153 | 拆除预算 第二册 电气工程
CC88 |  | CYD9-154~156 | 拆除预算 第二册 电气工程
CC89 |  | CYD9-157 | 拆除预算 第二册 电气工程
CC90 |  | CYD9-158 | 拆除预算 第二册 电气工程
CC92 |  | CYD2-268~269 | 拆除预算 第二册 电气工程