## 资源库属性
资源库属性 | 属性值
资源库名称 | 行业电气检修清单库2018-检修20定额
发布时间 | 2018/12/14
适用范围 | 技改

## 清单目录
章节码 | 父章节（章节码） | 名称
0100000000 |  | 变压器检修（编码XC）
0200000000 |  | 配电装置检修工程（编码XC）
0300000000 |  | 母线、绝缘子检修工程（编码XC）
0400000000 |  | 二次、继电保护及仪表检修工程（编码XC）
0500000000 |  | 交、直流系统检修工程（编码XC）
0600000000 |  | 电缆、照明及接地检修工程（编码XC）
0700000000 |  | 换流站检修工程（编码XC）
0800000000 |  | 防污、防潮及其他检修工程（编码XC）
0900000000 |  | 变电站一次设备检修调试（编码XD）
1000000000 |  | 变电站继电保护及安全自动装置检验（编码XD）
1100000000 |  | 变电站自动化检验（编码XD）
1101000000 | 1100000000 | 变电站自动化设备
1102000000 | 1100000000 | 电网自动化主站系统
1103000000 | 1100000000 | 配网自动化终端设备
1104000000 | 1100000000 | 二次系统安全防护系统
1105000000 | 1100000000 | 在线监测系统
1106000000 | 1100000000 | 智能变电站自动化系统
1200000000 |  | 变电站辅助系统检验（编码XD）
1300000000 |  | 变电站特殊项目调试（编码XE）
1400000000 |  | 直流换流站调试（编码XF）
1401000000 | 1400000000 | 一次设备检修调试
1402000000 | 1400000000 | 分系统调试
1403000000 | 1400000000 | 站系统试验
1404000000 | 1400000000 | 端对端系统调试
1405000000 | 1400000000 | 换流站特殊试验
Note on A1: 请输入章节码，建议输入9位数字组合，例如“101000000”
Note on B1: 因章节有父子关系，请输入父章节的章节码。父章节码必须存在

## 清单子目
章节码 | 编码 | 名称 | 单位 | 工作内容 | 计算规则 | 项目特征 | 特征值
0100000000 | XC01 | 变压器检修 | 台 | 综合检修 | 按设计数量计算 | 设备电压等级 | 20kV;35kV;110kV;220kV;330kV;500kV;750kV;1000kV
|  |  |  | 除锈、防腐 |  | 设备型号、规格
[6 empty] | 设备容量 | 250kVA以下;500kVA以下;1000kVA以下;2000kVA以下;4000kVA以下;8000kVA以下;16000kVA以下;40000kVA以下;70000kVA以下;10000kVA以下;25000kVA以下;31500kVA以下;50000kVA以下;63000kVA以下;80000kVA以下;120000kVA以下;150000kVA以下;180000kVA以下;240000kVA以下;360000kVA以下;425000kVA以下;690000kVA以下;720000kVA以下;1000000kVA以下;90000kVA以下;50kVA以下;50kVA以上;380MVA以下;500MVA以下;1000MVA以下
检修方式
防腐要求
0100000000 | XC02 | 变压器分项部件检修 | 台 | 部件检修 | 按设计数量计算 | 变压器电压等级 | 35kV;110kV;220kV;330kV;500kV;750kV;1000kV
|  |  |  | 除锈、防腐 |  | 部件名称 | 有载分接开关、无载分接开关、套管、套管电流互感器、散热器、油泵、冷却风机、储油柜
[6 empty] | 检修方式 | 更换
防腐要求
0100000000 | XC02 | 变压器分项部件检修 | 只 | 部件检修 | 按设计数量计算 | 变压器电压等级 | 35kV;110kV;220kV;330kV;500kV;750kV;1000kV
|  |  |  | 除锈、防腐 |  | 部件名称 | 有载分接开关、无载分接开关、套管、套管电流互感器、散热器、油泵、冷却风机、储油柜
[6 empty] | 检修方式 | 更换
防腐要求
0100000000 | XC02 | 变压器分项部件检修 | 片 | 部件检修 | 按设计数量计算 | 变压器电压等级 | 35kV;110kV;220kV;330kV;500kV;750kV;1000kV
|  |  |  | 除锈、防腐 |  | 部件名称 | 有载分接开关、无载分接开关、套管、套管电流互感器、散热器、油泵、冷却风机、储油柜
[6 empty] | 检修方式 | 更换
防腐要求
0100000000 | XC03 | 电抗器检修 | 台 | 综合检修 | 按设计数量计算 | 设备电压等级 | 20kV及以下;35kV
|  |  |  | 除锈、防腐 |  | 设备型号、规格
设备容量
检修方式
防腐要求
0100000000 | XC03 | 电抗器检修 | 组 | 综合检修 | 按设计数量计算 | 设备电压等级 | 20kV及以下;35kV
|  |  |  | 除锈、防腐 |  | 设备型号、规格
设备容量
检修方式
防腐要求
0100000000 | XC04 | 电抗器分项部件检修 | 台 | 部件检修 | 按设计数量计算 | 电抗器电压等级
|  |  |  | 除锈、防腐 |  | 部件名称
检修方式
防腐要求
0100000000 | XC04 | 电抗器分项部件检修 | 只 | 部件检修 | 按设计数量计算 | 电抗器电压等级
|  |  |  | 除锈、防腐 |  | 部件名称
检修方式
防腐要求
0100000000 | XC04 | 电抗器分项部件检修 | 片 | 部件检修 | 按设计数量计算 | 电抗器电压等级
|  |  |  | 除锈、防腐 |  | 部件名称
检修方式
防腐要求
0100000000 | XC05 | 消弧线圈检修 | 台 | 综合检修 | 按设计数量计算 | 设备电压等级 | 20kV及以下;35kV
|  |  |  | 除锈、防腐 |  | 设备型号、规格
设备容量
检修方式
防腐要求
0100000000 | XC06 | 绝缘油处理 | t | 放、注油 | 按设计数量计算 | 处理方式 | 油过滤
脱气
0100000000 | XC07 | 设备干燥 | 台 | 设备干燥 | 按设计数量计算 | 设备电压等级 | 20kV;35kV;110kV;220kV;330kV;500kV;750kV;1000kV
设备名称
设备型号、规格
[6 empty] | 设备容量 | 500kVA以下;1000kVA以下;2000kVA以下;4000kVA以下;8000kVA以下;16000kVA以下;40000kVA以下;70000kVA以下;10000kVA以下;25000kVA以下;31500kVA以下;50000kVA以下;63000kVA以下;80000kVA以下;120000kVA以下;150000kVA以下;180000kVA以下;240000kVA以下;360000kVA以下;425000kVA以下;690000kVA以下;720000kVA以下;1000000kVA以下;90000kVA以下;50kVA以下;50kVA以上;380MVA以下;500MVA以下;1000MVA以下
0200000000 | XC08 | 断路器检修 | 台 | 综合检修 | 按设计数量计算 | 设备电压等级 | 20kV;35kV;110kV;220kV;330kV;500kV;750kV
|  |  |  | 除锈、防腐 |  | 设备型号、规格
检修方式
防腐要求
0200000000 | XC09 | 断路器分项部件检修 | 台 | 部件检修 | 按设计数量计算 | 断路器电压等级 | 35kV;110kV;220kV;330kV;500kV;750kV;1000kV
|  |  |  | 除锈、防腐 |  | 部件名称 | 液压操动机构、气动操动机构、电磁阀操动机构、弹簧操动机构
[6 empty] | 检修方式 | 解体检修
防腐要求
0200000000 | XC10 | 组合电器检修 | 间隔 | 综合检修 | 按设计数量计算 | 设备电压等级 | 35kV;110kV;220kV;330kV;500kV;750kV;1000kV
|  |  |  | 除锈、防腐 |  | 设备名称
[6 empty] | 设备型号、规格 | 三相、三相带接地
设备底座安装高度
检修方式
防腐要求
0200000000 | XC10 | 组合电器检修 | 台 | 综合检修 | 按设计数量计算 | 设备电压等级 | 35kV;110kV;220kV;330kV;500kV;750kV;1000kV
|  |  |  | 除锈、防腐 |  | 设备名称
[6 empty] | 设备型号、规格 | 三相、三相带接地
设备底座安装高度
检修方式
防腐要求
0200000000 | XC10 | 组合电器检修 | 组 | 综合检修 | 按设计数量计算 | 设备电压等级 | 35kV;110kV;220kV;330kV;500kV;750kV;1000kV
|  |  |  | 除锈、防腐 |  | 设备名称
[6 empty] | 设备型号、规格 | 三相、三相带接地
设备底座安装高度
检修方式
防腐要求
0200000000 | XC11 | 组合电器分项部件检修 | 台 | 部件解体检修 | 按设计数量计算 | 组合电器电压等级 | 35kV;110kV;220kV;330kV;500kV;750kV;1000kV
|  |  |  | 除锈、防腐 |  | 组合电器底座安装高度
[6 empty] | 部件名称 | GIS母线、GIS开关灭弧室、GIS压气缸、隔离开关/接地开关导电部分、GIS互感器、GIS进出线套管、SF6气体系统
防腐要求
0200000000 | XC11 | 组合电器分项部件检修 | 个 | 部件解体检修 | 按设计数量计算 | 组合电器电压等级 | 35kV;110kV;220kV;330kV;500kV;750kV;1000kV
|  |  |  | 除锈、防腐 |  | 组合电器底座安装高度
[6 empty] | 部件名称 | GIS母线、GIS开关灭弧室、GIS压气缸、隔离开关/接地开关导电部分、GIS互感器、GIS进出线套管、SF6气体系统
防腐要求
0200000000 | XC12 | 负荷开关检修 | 组 | 综合检修 | 按设计数量计算 | 设备电压等级
|  |  |  | 除锈、防腐 |  | 设备型号、规格
检修方式
防腐要求
0200000000 | XC13 | 负荷开关分项部件检修 | 组 | 部件解体检修 | 按设计数量计算 | 负荷开关电压等级
|  |  |  | 除锈、防腐 |  | 部件名称
防腐要求
0200000000 | XC14 | 隔离开关检修 | 组 | 综合检修 | 按设计数量计算 | 设备电压等级 | 20kV;35kV;110kV;220kV;330kV;500kV;750kV;1000kV
|  |  |  | 除锈、防腐 |  | 设备型号、规格 | 600A以下、2000A以下、4000A以下、8000A以下、15000A以下
检修方式
防腐要求
0200000000 | XC15 | 隔离开关分项部件检修 | 组 | 部件解体检修 | 按设计数量计算 | 隔离开关电压等级 | 20kV;35kV;110kV;220kV;330kV;500kV;750kV;1000kV
|  |  |  | 除锈、防腐 |  | 部件名称 | 导电部件、操动机构/传动部件
防腐要求
0200000000 | XC16 | 接地开关检修 | 组 | 综合检修 | 按设计数量计算 | 设备电压等级
|  |  |  | 除锈、防腐 |  | 设备型号、规格
检修方式
防腐要求
0200000000 | XC17 | 接地开关分项部件检修 | 组 | 部件解体检修 | 按设计数量计算 | 接地开关电压等级
|  |  |  | 除锈、防腐 |  | 部件名称
防腐要求
0200000000 | XC18 | 互感器检修 | 台 | 综合检修 | 按设计数量计算 | 设备电压等级 | 6~20kV;35kV;110kV;220kV;330kV;500kV;750kV;1000kV
|  |  |  | 除锈、防腐 |  | 设备型号、规格
检修方式
防腐要求
0200000000 | XC19 | 避雷器检修 | 台 | 综合检修 | 按设计数量计算 | 设备电压等级 | 20kV;35kV;110kV;220kV;330kV;500kV;750kV;1000kV
|  |  |  | 除锈、防腐 |  | 设备型号、规格
检修方式
防腐要求
0200000000 | XC19 | 避雷器检修 | 只 | 综合检修 | 按设计数量计算 | 设备电压等级 | 20kV;35kV;110kV;220kV;330kV;500kV;750kV;1000kV
|  |  |  | 除锈、防腐 |  | 设备型号、规格
检修方式
防腐要求
0200000000 | XC20 | 电容器检修 | 台 | 综合检修 | 按设计数量计算 | 设备电压等级 | 20kV;35kV;110kV;220kV;330kV;500kV;750kV;1000kV
|  |  |  | 除锈、防腐 |  | 设备名称
设备型号、规格
检修方式
防腐要求
0200000000 | XC20 | 电容器检修 | 只 | 综合检修 | 按设计数量计算 | 设备电压等级 | 20kV;35kV;110kV;220kV;330kV;500kV;750kV;1000kV
|  |  |  | 除锈、防腐 |  | 设备名称
设备型号、规格
检修方式
防腐要求
0200000000 | XC21 | 熔断器检修 | 组 | 综合检修 | 按设计数量计算 | 设备电压等级 | 20kV及以下;35kV
设备型号、规格
检修方式
0200000000 | XC22 | 放电线圈检修 | 台 | 综合检修 | 按设计数量计算 | 设备电压等级 | 20kV及以下;35kV;110kV
|  |  |  | 除锈、防腐 |  | 设备型号、规格
检修方式
防腐要求
0200000000 | XC23 | 自动无功补偿装置检修 | 台 | 常规综合检修 | 按设计数量计算 | 设备电压等级 | 20kV及以下;35kV
|  |  |  | 除锈、防腐 |  | 设备型号、规格 | 4000kVar以上、10000kVar以上
防腐要求
0200000000 | XC24 | 自动无功补偿装置分项部件检修 | 台 | 部件检修 | 按设计数量计算 | 设备电压等级
|  |  |  | 除锈、防腐 |  | 部件名称
部件型号、规格
检修方式
防腐要求
0200000000 | XC25 | 串联补偿装置检修 | 组 | 常规综合检修 | 按设计数量计算 | 设备电压等级
|  |  |  | 除锈、防腐 |  | 设备型号、规格
防腐要求
0200000000 | XC26 | 串联补偿装置分项部件检修 | t | 部件检修 | 按设计数量计算 | 设备电压等级
|  |  |  | 除锈、防腐 |  | 部件名称
电容器组层数
检修方式
防腐要求
0200000000 | XC26 | 串联补偿装置分项部件检修 | 柱 | 部件检修 | 按设计数量计算 | 设备电压等级
|  |  |  | 除锈、防腐 |  | 部件名称
电容器组层数
检修方式
防腐要求
0200000000 | XC26 | 串联补偿装置分项部件检修 | 组 | 部件检修 | 按设计数量计算 | 设备电压等级
|  |  |  | 除锈、防腐 |  | 部件名称
电容器组层数
检修方式
防腐要求
0200000000 | XC26 | 串联补偿装置分项部件检修 | m | 部件检修 | 按设计数量计算 | 设备电压等级
|  |  |  | 除锈、防腐 |  | 部件名称
电容器组层数
检修方式
防腐要求
0200000000 | XC26 | 串联补偿装置分项部件检修 | 台 | 部件检修 | 按设计数量计算 | 设备电压等级
|  |  |  | 除锈、防腐 |  | 部件名称
电容器组层数
检修方式
防腐要求
0200000000 | XC26 | 串联补偿装置分项部件检修 | 只 | 部件检修 | 按设计数量计算 | 设备电压等级
|  |  |  | 除锈、防腐 |  | 部件名称
电容器组层数
检修方式
防腐要求
0200000000 | XC26 | 串联补偿装置分项部件检修 | 套 | 部件检修 | 按设计数量计算 | 设备电压等级
|  |  |  | 除锈、防腐 |  | 部件名称
电容器组层数
检修方式
防腐要求
0200000000 | XC26 | 串联补偿装置分项部件检修 | 塔 | 部件检修 | 按设计数量计算 | 设备电压等级
|  |  |  | 除锈、防腐 |  | 部件名称
电容器组层数
检修方式
防腐要求
0200000000 | XC27 | 阻波器检修 | 台 | 常规综合检修 | 按设计数量计算 | 设备电压等级 | 35kV;110kV;220kV;330kV;500kV;750kV;1000kV
设备型号、规格
0200000000 | XC27 | 阻波器检修 | 个 | 常规综合检修 | 按设计数量计算 | 设备电压等级 | 35kV;110kV;220kV;330kV;500kV;750kV;1000kV
设备型号、规格
0200000000 | XC28 | 结合滤波器检修 | 套 | 常规综合检修 | 按设计数量计算 | 设备型号、规格
防腐要求
0200000000 | XC29 | 高压配电柜检修 | 台 | 常规综合检修 | 按设计数量计算 | 设备电压等级 | 10kV;35kV;66kV
|  |  |  | 除锈、防腐 |  | 设备型号、规格
防腐要求
0200000000 | XC30 | 高压配电柜分项部件检修 | 台 | 部件检修 | 按设计数量计算 | 设备电压等级
部件名称
部件型号、规格
检修方式
0200000000 | XC31 | 中性点成套设备检修 | 台 | 常规综合检修 | 按设计数量计算 | 设备电压等级
|  |  |  | 除锈、防腐 |  | 设备型号、规格
防腐要求
0200000000 | XC32 | 中性点成套设备分项部件检修 | 台 | 部件检修 | 按设计数量计算 | 设备电压等级
|  |  |  | 除锈、防腐 |  | 部件名称
检修方式
防腐要求
0200000000 | XC33 | SF6处理 | 台 | 回收、抽真空充氮 | 按设计所示充气设备数量计算 | 充气设备名称 | SF6断路器、全封闭组合电器
|  |  |  | 回充、配合检测 |  | 充气设备型号、规格
0300000000 | XC34 | 绝缘子串检修 | 串 | 综合检修 | 按设计数量计算 | 绝缘子串电压等级 | 35kV;110kV;220kV;330kV;500kV;750kV;1000kV
绝缘子串名称
[6 empty] | 绝缘子串型号、规格 | 悬垂、耐张
检修方式
0300000000 | XC35 | 支柱绝缘子检修 | 柱 | 综合检修 | 按设计数量计算 | 绝缘子电压等级 | 20kV;35kV;110kV;220kV;330kV;500kV;750kV;1000kV
绝缘子型号、规格
检修方式
0300000000 | XC36 | 穿墙套管检修 | 只 | 综合检修 | 按设计数量计算 | 套管电压等级 | 20kV;35kV;110kV;220kV;330kV;500kV
[6 empty] | 套管型号、规格 | 油浸式、干式
检修方式
0300000000 | XC37 | 软母线、导线检修 | 处 | 综合检修 | 按设计数量计算 | 导线电压等级 | 35kV;110kV;220kV;330kV;500kV;750kV;1000kV
单导线型号、规格
分裂数
检修方式
0300000000 | XC38 | 引下线、跳线及设备连引线拆装 | 组/三相 | 拆装 | 按设计数量计算 | 导线电压等级 | 20～220kV、35～220kV、330-500kV、750kV、1000kV
[6 empty] | 单导线型号、规格 | 240mm²、600mm²、800mm²、1000mm²、1400mm²、1600mm²
[6 empty] | 分裂数 | 二分裂、四分裂
0300000000 | XC39 | 带形母线检修 | 段 | 拆装 | 按设计数量计算 | 母线电压等级
|  |  |  | 检修 |  | 母线型号、规格
每相片数
检修段单相延长米长度区间
0300000000 | XC40 | 矩形母线检修 | 根 | 检查、检修 | 按设计数量计算 | 母线电压等级
[6 empty] | 母线型号、规格 | 截面360mm² 长度3m以内、截面360mm² 长度5m以内、截面360mm² 长度8m以内、截面800mm² 长度3m以内、截面800mm² 长度5m以内、截面800mm² 长度8m以内、截面1200mm² 长度3m以内、截面1200mm² 长度5m以内、截面1200mm² 长度8m以内
检修段单根延长米长度区间
0300000000 | XC41 | 管型母线检修 | 根 | 检查、检修 | 按设计数量计算 | 母线电压等级
[6 empty] | 母线型号、规格 | 直径80mm以下 长度8m以内、直径80mm以下 长度20m以内、直径114mm以下 长度8m以内、直径114mm以下 长度20m以内、直径168mm以下 长度8m以内、直径168mm以下 长度20m以内、直径200mm以下 长度8m以内、直径200mm以下 长度20m以内
检修段单根延长米长度区间
0300000000 | XC42 | 母线伸缩接头拆装 | 个 | 拆装 | 按设计数量计算 | 接头名称
|  |  |  | 检修 |  | 接头型号、规格 | 每相1片、每相2片、每相3片、每相4片
0300000000 | XC43 | 绝缘热缩检修 | m | 综合检修 | 按设计数量计算 | 材料名称
[6 empty] | 材料型号、规格 | 80mm²、140mm²、800mm²、1400mm²
检修方式
0300000000 | XC44 | 架空避雷线拆装 | 根/跨 | 拆装 | 按设计数量计算 | 避雷线型号、规格 | GJ-100
0400000000 | XC45 | 二次设备检修 | 只 | 综合检修 | 按设计数量计算 | 设备名称 | 空气开关、限位/转换开关、屏上其他附件、控制器、电磁锁（电脑编码锁）、二次防雷器
设备型号、规格
开孔要求
配线规格
检修方式
0400000000 | XC45 | 二次设备检修 | 个 | 综合检修 | 按设计数量计算 | 设备名称 | 空气开关、限位/转换开关、屏上其他附件、控制器、电磁锁（电脑编码锁）、二次防雷器
设备型号、规格
开孔要求
配线规格
检修方式
0400000000 | XC45 | 二次设备检修 | 套 | 综合检修 | 按设计数量计算 | 设备名称 | 空气开关、限位/转换开关、屏上其他附件、控制器、电磁锁（电脑编码锁）、二次防雷器
设备型号、规格
开孔要求
配线规格
检修方式
0400000000 | XC46 | 屏柜箱检修 | 台 | 常规综合检修 | 按设计数量计算 | 屏柜箱名称 | 控制屏、保护屏、端子箱
|  |  |  | 除锈、防腐 |  | 防腐要求
0400000000 | XC47 | 二次回路检修 | 间隔 | 回路检修、测试 | 按设计数量计算 | 相应一次回路电压等级 | 35kV;110kV;220kV;330kV;500kV;750kV
0400000000 | XC48 | 保护自动化设备主插板拆装 | 块 | 拆装 | 按设计数量计算 | 设备名称
|  |  |  | 设备调试 |  | 板卡名称
0400000000 | XC49 | 继电器及仪表检验 | 只 | 拆装 | 按设计数量计算 | 设备名称 | 温度变送器材、一般压力表、压力式温度计、电测表计、采集装置、一般继电器、正序或负序滤过器、差动继电器
|  |  |  | 检测 |  | 设备型号、规格
0500000000 | XC50 | 蓄电池支架拆装 | m | 拆除 | 按设计数量计算 | 支架型号、规格
安装
0500000000 | XC51 | 蓄电池容量（充放电）测试 | 组 | 容量（充放电）测试 | 按设计数量计算 | 蓄电池组电压等级 | 220V
蓄电池(组)型号、规格
[6 empty] | 蓄电池(组)容量 | 200Ah以下、300Ah以下、500Ah以下、1000Ah以下、2000Ah以下
0500000000 | XC52 | 电池组故障电池拆装 | 只 | 拆装 | 按设计数量计算 | 蓄电池(组)类型 | 免维护铅酸蓄电池、密闭式铅酸蓄电池、碱性蓄电池
[6 empty] | 蓄电池(组)规格 | 2V/300Ah、2V/600Ah、2V/1000Ah、2V/1600Ah、2V/2500Ah、6V/390Ah、6V/820Ah、6V/980Ah、6V/1070Ah、12V/100Ah、12V/200Ah
[6 empty] | 蓄电池(组)容量 | 40Ah、80Ah、100Ah、150Ah、250Ah、300Ah、400Ah、500Ah、600Ah、800Ah、1000Ah、1200Ah、1400Ah、1600Ah、1800Ah、2000Ah、2500Ah、3000Ah
0500000000 | XC53 | 交直流配电设备检修 | 台 | 综合检修 | 按设计数量计算 | 配电设备名称 | 高频开关电源模块、UPS电源模块
[6 empty] | 配电设备规格 | 50A、50A以上
检修方式
0500000000 | XC53 | 交直流配电设备检修 | 套 | 综合检修 | 按设计数量计算 | 配电设备名称 | 高频开关电源模块、UPS电源模块
[6 empty] | 配电设备规格 | 50A、50A以上
检修方式
0500000000 | XC54 | 铁构件拆装 | t | 制作 | 1.以吨计量，按设计尺寸以质量计算 2.以米计量，按设计长度计算 | 名称 | 一般铁构件、轻型铁构件、屏(柜)基础槽(角)钢
|  |  |  | 拆装 |  | 型号、规格
|  |  |  | 除锈、防腐 |  | 用途
制作要求
防腐要求
0500000000 | XC54 | 铁构件拆装 | m | 制作 | 1.以吨计量，按设计尺寸以质量计算 2.以米计量，按设计长度计算 | 名称 | 一般铁构件、轻型铁构件、屏(柜)基础槽(角)钢
|  |  |  | 拆装 |  | 型号、规格
|  |  |  | 除锈、防腐 |  | 用途
制作要求
防腐要求
0500000000 | XC55 | 保护网拆装 | m² | 制作 | 按设计数量计算 | 保护网材质、规格
|  |  |  | 拆装 |  | 边框型钢型号、规格
|  |  |  | 除锈、防腐 |  | 制作要求
防腐要求
0500000000 | XC56 | 成套柜继电小室门拆装 | m² | 制作 | 按设计数量计算 | 制作要求
|  |  |  | 拆装 |  | 防腐要求
除锈、防腐
0500000000 | XC57 | 设备除锈防腐 | m² | 除锈 | 按设计数量计算 | 防腐要求
防腐
0600000000 | XC58 | 电缆沟盖板揭盖 | m | 揭盖板 | 按设计数量计算 | 盖板长度区间 | 500mm、1000mm、1500mm
盖板回盖
0600000000 | XC59 | 电缆拆装 | m | 拆装 | 按设计数量计算 | 电缆型号、规格 | 10mm²、35mm²、120mm²、240mm²、400mm²、630mm²、800mm²
0600000000 | XC60 | 电缆头拆装 | 个 | 拆除 | 按设计数量计算 | 电缆型号、规格 | 10mm²以下、35mm²以下、120mm²以下、240mm²以下、400mm²以下、630mm²以下、800mm²以下
|  |  |  | 制作安装 |  | 电缆头名称
[6 empty] | 电缆头型号、规格 | 10mm²以下、35mm²以下、120mm²以下、240mm²以下、400mm²以下、630mm²以下、800mm²以下
0600000000 | XC61 | 电缆保护管拆装 | m | 拆装 | 按设计数量计算 | 保护管材质 | 钢管、金属软管
[6 empty] | 管材型号、规格 | 32mm以下、50mm以下、80mm以下、100mm以下、150mm以下、200mm以下、250mm以下、300mm以下
0600000000 | XC62 | 集束导线拆装 | m | 拆装 | 按设计数量计算 | 导线型号、规格 | 35mm²、70mm²、120mm²
0600000000 | XC63 | 电缆桥(支)架拆装 | m | 拆装 | 1.以米计量，按设计长度计算 2.以吨计量，按设计尺寸以质量计算 3.以副计量，按设计数量计算 | 桥(支)架名称
[6 empty] | 桥(支)架型号、规格 | 300x100、600x150、1000x150
0600000000 | XC63 | 电缆桥(支)架拆装 | t | 拆装 | 1.以米计量，按设计长度计算 2.以吨计量，按设计尺寸以质量计算 3.以副计量，按设计数量计算 | 桥(支)架名称
[6 empty] | 桥(支)架型号、规格 | 300x100、600x150、1000x150
0600000000 | XC63 | 电缆桥(支)架拆装 | 副 | 拆装 | 1.以米计量，按设计长度计算 2.以吨计量，按设计尺寸以质量计算 3.以副计量，按设计数量计算 | 桥(支)架名称
[6 empty] | 桥(支)架型号、规格 | 300x100、600x150、1000x150
0600000000 | XC64 | 防火设施检修 | t | 拆装 | 1.以吨计量，按设计尺寸以质量计算 2.以米计量，按设计长度计算 3.以平方米计量，按设计尺寸以面积计算 | 材料名称 | 阻燃槽盒、防火隔板、防火堵料、防火涂料、防火带、防火墙、防火包、环保型阻火模块
材料型号、规格
0600000000 | XC64 | 防火设施检修 | m | 拆装 | 1.以吨计量，按设计尺寸以质量计算 2.以米计量，按设计长度计算 3.以平方米计量，按设计尺寸以面积计算 | 材料名称 | 阻燃槽盒、防火隔板、防火堵料、防火涂料、防火带、防火墙、防火包、环保型阻火模块
材料型号、规格
0600000000 | XC64 | 防火设施检修 | ㎡ | 拆装 | 1.以吨计量，按设计尺寸以质量计算 2.以米计量，按设计长度计算 3.以平方米计量，按设计尺寸以面积计算 | 材料名称 | 阻燃槽盒、防火隔板、防火堵料、防火涂料、防火带、防火墙、防火包、环保型阻火模块
材料型号、规格
0600000000 | XC65 | 照明灯具检修 | 只 | 拆装 | 按设计灯具数量计算 | 灯具名称
|  |  |  | 管内穿线 |  | 灯具型号、规格
检修内容
0600000000 | XC66 | 接地电阻检查 | 处 | 检查 | 按设计数量计算 | 变电站电压等级
0600000000 | XC67 | 接地检修 | 处 | 综合检修 | 按设计数量计算 | 接地线名称 | 接地引下线、接地母线
检修方式
0600000000 | XC67 | 接地检修 | m | 综合检修 | 按设计数量计算 | 接地线名称 | 接地引下线、接地母线
检修方式
0600000000 | XC67 | 接地检修 | 根 | 综合检修 | 按设计数量计算 | 接地线名称 | 接地引下线、接地母线
检修方式
0600000000 | XC68 | 接地极制作拆装 | 根 | 制作 | 按设计数量计算 | 材料名称
|  |  |  | 除锈、防腐 |  | 材质 | 钢材、铜覆钢
|  |  |  | 拆装 |  | 制作要求
防腐要求
土质类别
0600000000 | XC68 | 接地极制作拆装 | 个 | 制作 | 按设计数量计算 | 材料名称
|  |  |  | 除锈、防腐 |  | 材质 | 钢材、铜覆钢
|  |  |  | 拆装 |  | 制作要求
防腐要求
土质类别
0600000000 | XC68 | 接地极制作拆装 | 套 | 制作 | 按设计数量计算 | 材料名称
|  |  |  | 除锈、防腐 |  | 材质 | 钢材、铜覆钢
|  |  |  | 拆装 |  | 制作要求
防腐要求
土质类别
0700000000 | XC69 | 晶闸管整流阀塔(组)检修 | 组 | 综合检修 | 按设计数量计算 | 设备电压等级 | 120kV、400kV、500kV、800kV
|  |  |  | 除锈、防腐 |  | 设备名称
检修方式
防腐要求
0700000000 | XC70 | 阀塔单元拆装 | 个 | 拆装 | 按设计数量计算 | 单元设备名称 | 支柱绝缘子、水电阻单元、触发板单元、阻尼板单元、阀漏水检测单元、光纤、晶闸管单元、电抗器、阀支撑架 绝缘件、悬垂绝缘子
|  |  |  | 除锈、防腐 |  | 防腐要求
0700000000 | XC70 | 阀塔单元拆装 | 根 | 拆装 | 按设计数量计算 | 单元设备名称 | 支柱绝缘子、水电阻单元、触发板单元、阻尼板单元、阀漏水检测单元、光纤、晶闸管单元、电抗器、阀支撑架 绝缘件、悬垂绝缘子
|  |  |  | 除锈、防腐 |  | 防腐要求
0700000000 | XC71 | 直流避雷器检修 | 台 | 综合检修 | 按设计数量计算 | 设备电压等级 | 220kV、400kV、500kV、800kV
|  |  |  | 除锈、防腐 |  | 设备名称 | 阀避雷器、阀桥避雷器
检修方式
安装形式
安装方式
防腐要求
0700000000 | XC72 | 直流(光)电流测量装置检修 | 台 | 综合检修 | 按设计数量计算 | 设备电压等级 | 220kV、400kV、500kV、800kV
|  |  |  | 除锈、防腐 |  | 设备名称
检修方式
安装形式
安装方式
防腐要求
0700000000 | XC73 | 直流接地开关检修 | 台 | 综合检修 | 按设计数量计算 | 设备电压等级 | 220kV、400kV、500kV、800kV
|  |  |  | 除锈、防腐 |  | 设备名称
设备型号、规格
检修方式
安装方式
防腐要求
0700000000 | XC74 | 直流穿墙套管检修 | 个 | 综合检修 | 按设计数量计算 | 设备电压等级 | 220kV、400kV、500kV、800kV
|  |  |  | 除锈、防腐 |  | 设备名称
检修方式
防腐要求
0700000000 | XC75 | 直流分压器检修 | 台 | 综合检修 | 按设计数量计算 | 设备电压等级 | 50kV、120kV、500kV、800kV
|  |  |  | 除锈、防腐 |  | 设备名称
检修方式
安装方式
防腐要求
0700000000 | XC76 | 换流变压器检修 | 台 | 综合检修 | 按设计数量计算 | 设备电压等级 | 200kV、400kV、500kV、600kV、800kV
|  |  |  | 除锈、防腐 |  | 设备型号、规格
[6 empty] | 设备容量 | 300000kVA、400000kVA
检修方式
防腐要求
0700000000 | XC77 | 换流变压器分项部件检修 | 台 | 综合检修 | 按设计数量计算 | 换流变压器电压等级 | 200kV、400kV、500kV、600kV、800kV
|  |  |  | 除锈、防腐 |  | 部件名称
[6 empty] | 部件型号、规格 | 300000kVA、400000kVA
检修方式
防腐要求
0700000000 | XC78 | 交流噪声滤波电容器(塔) | 组/三相 | 常规综合检修 | 按设计数量计算 | 设备电压等级 | 220kV、500kV
|  |  |  | 除锈、防腐 |  | 设备名称
防腐要求
0700000000 | XC79 | 交流滤波电容器(塔)检修 | 只 | 综合检修 | 按设计数量计算 | 设备电压等级
|  |  |  | 除锈、防腐 |  | 设备名称
检修方式
防腐要求
0700000000 | XC80 | 交流滤波低压设备检修 | 台 | 常规综合检修 | 按设计数量计算 | 设备电压等级
|  |  |  | 除锈、防腐 |  | 设备名称 | 电阻箱、电抗器、光电流互感器
安装形式
防腐要求
0700000000 | XC81 | 直流隔离开关检修 | 组 | 常规综合检修 | 按设计数量计算 | 设备电压等级 | 50kV、500kV、800kV
|  |  |  | 除锈、防腐 |  | 设备型号、规格 | 双柱式、三柱式
安装方式
防腐要求
0700000000 | XC82 | 直流隔离开关分项部件检修 | 组 | 部件解体检修 | 按设计数量计算 | 隔离开关电压等级 | 50kV、500kV、800kV
|  |  |  | 除锈、防腐 |  | 部件名称
隔离开关安装方式
防腐要求
0700000000 | XC83 | 直流接地开关分项部件检修 | 组 | 部件解体检修 | 按设计数量计算 | 隔离开关电压等级 | 220kV、400kV、500kV、800kV
|  |  |  | 除锈、防腐 |  | 部件名称
防腐要求
0700000000 | XC84 | 直流断路器检修 | 台 | 综合检修 | 按设计数量计算 | 设备电压等级 | 50kV、400kV、800kV
|  |  |  | 除锈、防腐 |  | 设备名称
断口型式
安装方式
检修方式
防腐要求
0700000000 | XC85 | 直流噪声滤波电容器(塔)检修 | 台 | 综合检修 | 按设计数量计算 | 设备电压等级 | 500kV、800kV
|  |  |  | 除锈、防腐 |  | 设备名称
安装方式
检修方式
防腐要求
0700000000 | XC85 | 直流噪声滤波电容器(塔)检修 | 座 | 综合检修 | 按设计数量计算 | 设备电压等级 | 500kV、800kV
|  |  |  | 除锈、防腐 |  | 设备名称
安装方式
检修方式
防腐要求
0700000000 | XC86 | 直流噪声滤波电抗器检修 | 台 | 常规综合检修 | 按设计数量计算 | 设备电压等级 | 500kV、800kV
|  |  |  | 除锈、防腐 |  | 安装方式 | 支撑式、悬挂式
防腐要求
0700000000 | XC87 | 平波电抗器检修 | 台 | 综合检修 | 按设计数量计算 | 设备电压等级 | 50kV、120kV、500kV、800kV
|  |  |  | 除锈、防腐 |  | 设备型号、规格 | 油浸式、干式
安装方式
检修方式
防腐要求
0700000000 | XC88 | 直流电容器(组)检修 | 台 | 常规综合检修 | 按设计数量计算 | 设备电压等级 | 50kV
|  |  |  | 除锈、防腐 |  | 设备名称
设备型号、规格
安装方式
防腐要求
0700000000 | XC89 | 直流滤波器电容器(塔)检修 | 只 | 综合检修 | 按设计数量计算 | 设备电压等级 | 500kV、800kV
|  |  |  | 除锈、防腐 |  | 设备名称
[6 empty] | 安装形式 | 支撑式、悬挂式
安装方式
检修方式
[6 empty] | 电容器塔层数 | 21层、15层
防腐要求
0700000000 | XC89 | 直流滤波器电容器(塔)检修 | 座 | 综合检修 | 按设计数量计算 | 设备电压等级 | 500kV、800kV
|  |  |  | 除锈、防腐 |  | 设备名称
[6 empty] | 安装形式 | 支撑式、悬挂式
安装方式
检修方式
[6 empty] | 电容器塔层数 | 21层、15层
防腐要求
0700000000 | XC90 | 直流滤波器电阻器检修 | 台 | 常规综合检修 | 按设计数量计算 | 设备电压等级
|  |  |  | 除锈、防腐 |  | 防腐要求
0700000000 | XC91 | 直流滤波器电抗器检修 | 台 | 常规综合检修 | 按设计数量计算 | 设备电压等级
|  |  |  | 除锈、防腐 |  | 质量 | 5t、15t
防腐要求
0700000000 | XC92 | 阀冷却系统设备检修 | 台 | 综合检修 | 按设计数量计算 | 设备名称 | 水泵、冷却塔、过滤器、离子交换器、脱气罐、电加热器、管道及附件、超滤/反渗透装置、加药系统、传感器、就地表计、变频器、软启动器
|  |  |  | 除锈、防腐 |  | 设备型号、规格
检修方式
防腐要求
0700000000 | XC92 | 阀冷却系统设备检修 | m | 综合检修 | 按设计数量计算 | 设备名称 | 水泵、冷却塔、过滤器、离子交换器、脱气罐、电加热器、管道及附件、超滤/反渗透装置、加药系统、传感器、就地表计、变频器、软启动器
|  |  |  | 除锈、防腐 |  | 设备型号、规格
检修方式
防腐要求
0700000000 | XC92 | 阀冷却系统设备检修 | 套 | 综合检修 | 按设计数量计算 | 设备名称 | 水泵、冷却塔、过滤器、离子交换器、脱气罐、电加热器、管道及附件、超滤/反渗透装置、加药系统、传感器、就地表计、变频器、软启动器
|  |  |  | 除锈、防腐 |  | 设备型号、规格
检修方式
防腐要求
0700000000 | XC92 | 阀冷却系统设备检修 | 只 | 综合检修 | 按设计数量计算 | 设备名称 | 水泵、冷却塔、过滤器、离子交换器、脱气罐、电加热器、管道及附件、超滤/反渗透装置、加药系统、传感器、就地表计、变频器、软启动器
|  |  |  | 除锈、防腐 |  | 设备型号、规格
检修方式
防腐要求
0700000000 | XC93 | 隔直装置检修 | 台套 | 综合检修 | 按设计数量计算 | 设备电压等级
|  |  |  | 除锈、防腐 |  | 设备型号、规格
检修方式
防腐要求
0800000000 | XC94 | 防污闪喷涂 | 柱 | 喷涂防污闪涂料 | 按设计数量计算 | 设备电压等级 | 35kV及以下;110kV及以下;220kV及以下;330kV及以下;500kV及以下;750kV及以下;1000kV及以下
[6 empty] | 设备名称 | 支柱绝缘子、隔离开关、断路器、互感器、避雷器、套管、悬垂绝缘子
设备型号、规格
0800000000 | XC94 | 防污闪喷涂 | 台 | 喷涂防污闪涂料 | 按设计数量计算 | 设备电压等级 | 35kV及以下;110kV及以下;220kV及以下;330kV及以下;500kV及以下;750kV及以下;1000kV及以下
[6 empty] | 设备名称 | 支柱绝缘子、隔离开关、断路器、互感器、避雷器、套管、悬垂绝缘子
设备型号、规格
0800000000 | XC94 | 防污闪喷涂 | 组 | 喷涂防污闪涂料 | 按设计数量计算 | 设备电压等级 | 35kV及以下;110kV及以下;220kV及以下;330kV及以下;500kV及以下;750kV及以下;1000kV及以下
[6 empty] | 设备名称 | 支柱绝缘子、隔离开关、断路器、互感器、避雷器、套管、悬垂绝缘子
设备型号、规格
0800000000 | XC94 | 防污闪喷涂 | 片 | 喷涂防污闪涂料 | 按设计数量计算 | 设备电压等级 | 35kV及以下;110kV及以下;220kV及以下;330kV及以下;500kV及以下;750kV及以下;1000kV及以下
[6 empty] | 设备名称 | 支柱绝缘子、隔离开关、断路器、互感器、避雷器、套管、悬垂绝缘子
设备型号、规格
0800000000 | XC94 | 防污闪喷涂 | 只 | 喷涂防污闪涂料 | 按设计数量计算 | 设备电压等级 | 35kV及以下;110kV及以下;220kV及以下;330kV及以下;500kV及以下;750kV及以下;1000kV及以下
[6 empty] | 设备名称 | 支柱绝缘子、隔离开关、断路器、互感器、避雷器、套管、悬垂绝缘子
设备型号、规格
0800000000 | XC95 | 带电清扫 | 柱 | 带电清扫 | 按设计数量计算 | 设备电压等级 | 110kV;220kV;330kV;500kV;750kV;1000kV
设备名称
0800000000 | XC96 | 带电水冲洗 | 台 | 带电水冲洗 | 按设计数量计算 | 设备(组合)电压等级 | 110kV;220kV;330kV;500kV;750kV;1000kV
设备(组合)名称
0800000000 | XC96 | 带电水冲洗 | 间隔 | 带电水冲洗 | 按设计数量计算 | 设备(组合)电压等级 | 110kV;220kV;330kV;500kV;750kV;1000kV
设备(组合)名称
0800000000 | XC97 | 标识标牌拆装 | 块 | 拆装 | 按设计数量计算 | 标识牌规格 | 半周长500mm以下、半周长1000mm以下、半周长2000mm以下、半周长2000mm以上
检修方式
0800000000 | XC98 | 绝缘子带电拆装 | 片 | 拆装 | 按设计数量计算 | 相应一次回路电压等级
绝缘子型号、规格
0800000000 | XC98 | 绝缘子带电拆装 | 柱 | 拆装 | 按设计数量计算 | 相应一次回路电压等级
绝缘子型号、规格
0800000000 | XC99 | 应急发电机检修 | 台 | 综合检修 | 按设计数量计算 | 发电机功率 | 12KW及以下、250KW及以下、500KW及以下、1000KW及以下
0900000000 | XD01 | 变压器检修调试 | 台 | 单体调试 | 按设计数量计算 | 设备电压等级
设备名称
[6 empty] | 设备型号、规格 | 三相;单相
[6 empty] | 设备容量 | 100kVA;250kVA;500kVA;1000kVA;2000kVA;4000kVA;7500kVA;20000kVA;40000kVA;63000kVA;150000kVA;240000kVA;360000kVA;690000kVA;20000kVA;60000kVA;120000kVA;250000kVA;500000kVA;800000kVA;1000000kVA
试验要求
0900000000 | XD02 | 电抗器检修调试 | 台 | 单体调试 | 按设计数量计算 | 设备电压等级 | 10kV及以下、35kV;110kV;220kV;330kV;500kV;750kV;1000kV
[6 empty] | 设备型号、规格 | 干式、油浸式
试验要求
0900000000 | XD03 | 消弧线圈检修调试 | 台 | 单体调试 | 按设计数量计算 | 设备电压等级
设备型号、规格
试验要求
0900000000 | XD04 | 互感器检修调试 | 台 | 单体调试 | 按设计数量计算 | 设备电压等级 | 10kV及以下、35kV;110kV;220kV;330kV;500kV;750kV;1000kV
[6 empty] | 设备型号、规格 | 电子式
试验要求
0900000000 | XD05 | 断路器检修调试 | 台 | 单体调试 | 按设计数量计算 | 设备电压等级 | 10kV及以下、35kV;110kV;220kV;330kV;500kV;750kV;1000kV
[6 empty] | 设备名称 | SF6断路器、少油断路器、真空断路器、变电站高压开关柜、GIS/HGIS组合电器
设备型号、规格
试验要求
0900000000 | XD05 | 断路器检修调试 | 面 | 单体调试 | 按设计数量计算 | 设备电压等级 | 10kV及以下、35kV;110kV;220kV;330kV;500kV;750kV;1000kV
[6 empty] | 设备名称 | SF6断路器、少油断路器、真空断路器、变电站高压开关柜、GIS/HGIS组合电器
设备型号、规格
试验要求
0900000000 | XD06 | 组合电器检修调试 | 间隔 | 单体调试 | 按设计数量计算 | 设备电压等级
设备名称
设备型号、规格
试验要求
0900000000 | XD06 | 组合电器检修调试 | 台 | 单体调试 | 按设计数量计算 | 设备电压等级
设备名称
设备型号、规格
试验要求
0900000000 | XD06 | 组合电器检修调试 | 组 | 单体调试 | 按设计数量计算 | 设备电压等级
设备名称
设备型号、规格
试验要求
0900000000 | XD07 | 隔离开关检修调试 | 组 | 单体调试 | 按设计数量计算 | 设备电压等级 | 10kV及以下、35kV;110kV;220kV;330kV;500kV;750kV;1000kV
设备名称
设备型号、规格
试验要求
0900000000 | XD07 | 隔离开关检修调试 | 台 | 单体调试 | 按设计数量计算 | 设备电压等级 | 10kV及以下、35kV;110kV;220kV;330kV;500kV;750kV;1000kV
设备名称
设备型号、规格
试验要求
0900000000 | XD08 | 开闭所成套装置开关间隔单元检修调试 | 座 | 单体调试 | 按设计数量计算 | 设备型号、规格 | 三位以下、五位以下、七位以下、七位以上
试验要求
0900000000 | XD09 | 套管检修调试 | 支 | 单体调试 | 按设计数量计算 | 设备电压等级 | 10kV及以下、35kV;110kV;220kV;330kV;500kV;750kV;1000kV
设备型号、规格
试验要求
0900000000 | XD10 | 绝缘子检修调试 | 片 | 单体调试 | 按设计数量计算 | 设备名称 | 悬垂绝缘子、支柱绝缘子
设备型号、规格
试验要求
0900000000 | XD10 | 绝缘子检修调试 | 柱 | 单体调试 | 按设计数量计算 | 设备名称 | 悬垂绝缘子、支柱绝缘子
设备型号、规格
试验要求
0900000000 | XD11 | 避雷器检修调试 | 只 | 单体调试 | 按设计数量计算 | 设备电压等级 | 10kV、35kV;110kV;220kV;330kV;500kV;750kV;1000kV
设备型号、规格
试验要求
0900000000 | XD12 | 电容器检修调试 | 只 | 单体调试 | 按设计数量计算 | 设备电压等级 | 10kV、35kV;110kV;220kV;330kV;500kV;750kV;1000kV
设备名称
设备型号、规格
试验要求
0900000000 | XD12 | 电容器检修调试 | 组 | 单体调试 | 按设计数量计算 | 设备电压等级 | 10kV、35kV;110kV;220kV;330kV;500kV;750kV;1000kV
设备名称
设备型号、规格
试验要求
0900000000 | XD12 | 电容器检修调试 | 台 | 单体调试 | 按设计数量计算 | 设备电压等级 | 10kV、35kV;110kV;220kV;330kV;500kV;750kV;1000kV
设备名称
设备型号、规格
试验要求
0900000000 | XD13 | 高频阻波器检修调试 | 只 | 单体调试 | 按设计数量计算 | 设备电压等级 | 35kV;110kV;220kV;330kV;500kV;750kV;1000kV
设备型号、规格
试验要求
0900000000 | XD14 | 结合滤波器检修调试 | 只 | 单体调试 | 按设计数量计算 | 设备型号、规格
试验要求
0900000000 | XD15 | 母线检修调试 | 段 | 单体调试 | 按设计数量计算 | 母线电压等级 | 380V、10kV及以下、35kV及以下
试验要求
0900000000 | XD16 | 串联电容器补偿装置检修调试 | 相 | 单体调试 | 按设计数量计算 | 设备电压等级
设备型号、规格
试验要求
0900000000 | XD17 | 接地装置检修调试 | 站 | 导通测试 | 按站计算 | 变电站等级 | 35kV;110kV;220kV;330kV;500kV;750kV;1000kV
试验要求
0900000000 | XD18 | 电力电缆检修调试 | 组/三相 | 单体调试 | 按设计数量计算 | 电缆型号、规格
试验要求
特殊试验内容
1000000000 | XD19 | 线路间隔保护检验 | 间隔 | 回路检查 | 按各相应电压等级断路器数量计算 | 相应一次回路电压等级 | 10kV、35kV;110kV;220kV;330kV;500kV;750kV;1000kV
|  |  |  | 装置检验 |  | 相应一次回路主接线方式
|  |  |  | 通道检查试验 |  | 装置型式
|  |  |  | 整组试验 |  | 保护配置方式
|  |  |  | 与厂站（主站）配合试验 |  | 检验要求
投运试验
1000000000 | XD20 | 变压器间隔保护检验 | 间隔 | 回路检查 | 按各相应电压等级变压器台数计算 | 变压器电压等级 | 10kV、35kV;110kV;220kV;330kV;500kV;750kV;1000kV
|  |  |  | 装置检验 |  | 变压器型号、规格
|  |  |  | 通道检查试验 |  | 相应一次回路主接线方式 | 单/双母线、3/2接线/角形接线
|  |  |  | 整组试验 |  | 装置型式
|  |  |  | 与厂站（主站）配合试验 |  | 保护配置方式
|  |  |  | 投运试验 |  | 检验要求
1000000000 | XD21 | 母线保护检验 | 套 | 回路检查 | 按设计数量计算 | 相应一次回路电压等级 | 10kV、35kV;110kV;220kV;330kV;500kV;750kV;1000kV
|  |  |  | 装置检验 |  | 装置型式
|  |  |  | 整组试验 |  | 保护配置方式
|  |  |  | 与厂站（主站）配合试验 |  | 检验要求
投运试验
1000000000 | XD22 | 母线失灵保护检验 | 套 | 回路检查 | 按设计数量计算 | 相应一次回路电压等级 | 10kV、35kV;110kV;220kV;330kV;500kV;750kV;1000kV
|  |  |  | 装置检验 |  | 装置型式
|  |  |  | 整组试验 |  | 检验要求
与厂站（主站）配合试验
投运试验
1000000000 | XD23 | 串联电容器补偿装置保护检验 | 套 | 回路检查 | 按设计数量计算 | 相应一次回路电压等级 | 220kV;330kV;500kV;750kV;1000kV
|  |  |  | 装置检验 |  | 装置型式
|  |  |  | 整组试验 |  | 检验要求
与厂站（主站）配合试验
投运试验
1000000000 | XD24 | 母联(分段)断路器保护检验 | 套 | 回路检查 | 按设计数量计算 | 相应一次回路电压等级 | 10kV、35kV;110kV;220kV;330kV;500kV;750kV;1000kV
|  |  |  | 装置检验 |  | 相应断路器名称
|  |  |  | 整组试验 |  | 装置型式
|  |  |  | 与厂站（主站）配合试验 |  | 检验要求
投运试验
1000000000 | XD25 | 电抗器保护检验 | 套 | 回路检查 | 按设计数量计算 | 相应一次回路电压等级 | 10kV、35kV;110kV;220kV;330kV;500kV;750kV;1000kV
|  |  |  | 装置检验 |  | 装置型式
|  |  |  | 整组试验 |  | 检验要求
与厂站（主站）配合试验
投运试验
1000000000 | XD26 | 电容器保护检验 | 套 | 回路检查 | 按设计数量计算 | 相应一次回路电压等级 | 10kV、35kV;110kV;220kV;330kV;500kV;750kV;1000kV
|  |  |  | 装置检验 |  | 装置型式
|  |  |  | 整组试验 |  | 检验要求
与厂站（主站）配合试验
投运试验
1000000000 | XD27 | 区域安全稳定控制装置检验 | 站 | 回路检查 | 按站计算 | 装置装设点变电站电压等级 | 220kV;330kV;500kV;750kV;1000kV
|  |  |  | 装置检验 |  | 装置装设点功能等级
|  |  |  | 通道检查 |  | 检验要求
整组试验
远传信息及远方控制功能联合试验
与主站配合调试
1000000000 | XD28 | 电能质量监测系统检验 | 站 | 回路检查 | 按站计算 | 变电站电压等级 | 110kV;220kV;330kV;500kV;750kV;1000kV
|  |  |  | 装置检查 |  | 检验要求
通道检查
远传信息试验
1000000000 | XD29 | 备用电源自动投入装置检验 | 系统 | 回路检查 | 按设计数量计算 | 装置装设点或切换点电压等级 | 10kV、35kV;110kV;220kV;400kV
|  |  |  | 装置检验 |  | 装置型式
|  |  |  | 逻辑试验 |  | 检验要求
1000000000 | XD30 | 故障录波装置检验 | 套 | 回路检查 | 按设计数量计算 | 装置名称
|  |  |  | 装置检验 |  | 检验要求
1000000000 | XD31 | 消弧线圈自动调谐装置检验 | 套 | 回路检查 | 按设计数量计算 | 相应一次回路电压等级
|  |  |  | 装置检查 |  | 检验要求
功能测试
1000000000 | XD32 | 小电流接地选线装置检验 | 套 | 回路检查 | 按设计数量计算 | 相应一次系统电压等级
|  |  |  | 装置检查 |  | 检验要求
功能测试
1000000000 | XD33 | 低频减负荷装置检验 | 站 | 回路检查 | 按站计算 | 变电站电压等级 | 110kV;220kV;330kV
|  |  |  | 装置检验 |  | 检验要求
1000000000 | XD34 | 电压并列装置检验 | 站 | 回路检查 | 按站计算 | 变电站电压等级 | 110kV;220kV;330kV
|  |  |  | 装置检查 |  | 检验要求
切换并列试验
1000000000 | XD35 | 无功控制装置检验 | 套 | 回路检查 | 按设计数量计算 | 变电站电压等级
|  |  |  | 装置检查 |  | 检验要求
逻辑检查
1101000000 | XD36 | 监控系统主机检验 | 站 | 性能检查 | 1.按站计算 2.以套计量，按相应一次回路间隔数量计算 | 变电站电压等级 | 35kV;110kV;220kV;330kV;500kV;750kV;1000kV
|  |  |  | 功能检验 |  | 设备名称
|  |  |  | 系统及数据备份检查 |  | 设备配置方式
检验类型
相应一次回路电压等级
检验要求
1101000000 | XD36 | 监控系统主机检验 | 套 | 性能检查 | 1.按站计算 2.以套计量，按相应一次回路间隔数量计算 | 变电站电压等级 | 35kV;110kV;220kV;330kV;500kV;750kV;1000kV
|  |  |  | 功能检验 |  | 设备名称
|  |  |  | 系统及数据备份检查 |  | 设备配置方式
检验类型
相应一次回路电压等级
检验要求
1101000000 | XD37 | 保护故障信息子（分）站检验 | 子站（分站） | 性能检查 | 1.以子站（分站）计量，按本体检验子站（分站）数量计算 2.以系统计量，按相应一次回路间隔数量计算 | 变电站电压等级 | 35kV;110kV;220kV;330kV;500kV;750kV;1000kV
|  |  |  | 功能检验 |  | 设备配置方式
|  |  |  | 系统及数据备份检查 |  | 检验类型
|  |  |  | 定值查询核对 |  | 相应一次回路电压等级
检验要求
1101000000 | XD37 | 保护故障信息子（分）站检验 | 系统 | 性能检查 | 1.以子站（分站）计量，按本体检验子站（分站）数量计算 2.以系统计量，按相应一次回路间隔数量计算 | 变电站电压等级 | 35kV;110kV;220kV;330kV;500kV;750kV;1000kV
|  |  |  | 功能检验 |  | 设备配置方式
|  |  |  | 系统及数据备份检查 |  | 检验类型
|  |  |  | 定值查询核对 |  | 相应一次回路电压等级
检验要求
1101000000 | XD38 | 时间同步对时系统检验 | 站 | 装置检查 | 1.按设计数量计算 | 对时设备名称 | 主时钟、同步扩展装置
|  |  |  | 回路检查 |  | 设备配置方式
|  |  |  | 功能测试 |  | 检验要求
1101000000 | XD38 | 时间同步对时系统检验 | 台 | 装置检查 | 1.按设计数量计算 | 对时设备名称 | 主时钟、同步扩展装置
|  |  |  | 回路检查 |  | 设备配置方式
|  |  |  | 功能测试 |  | 检验要求
1101000000 | XD39 | 变电站五防检验 | 站 | 装置检查 | 1.以站计量，按设计五防工作站数量计算 2.以套计量，按设计五防系统套数计量 | 变电站电压等级 | 35kV;110kV;220kV;330kV;500kV;750kV;1000kV
|  |  |  | 功能检查 |  | 五防类型
|  |  |  | 配置检查 |  | 相应一次回路（系统）电压等级
|  |  |  | 数据备份 |  | 检验要求
1101000000 | XD39 | 变电站五防检验 | 套 | 装置检查 | 1.以站计量，按设计五防工作站数量计算 2.以套计量，按设计五防系统套数计量 | 变电站电压等级 | 35kV;110kV;220kV;330kV;500kV;750kV;1000kV
|  |  |  | 功能检查 |  | 五防类型
|  |  |  | 配置检查 |  | 相应一次回路（系统）电压等级
|  |  |  | 数据备份 |  | 检验要求
1101000000 | XD40 | 电压无功控制系统检验 | 站 | 装置检查 | 按站计算 | 变电站电压等级 | 35kV;110kV;220kV;330kV;500kV;750kV;1000kV
|  |  |  | 功能测试 |  | 检验要求
联调
1101000000 | XD41 | 测控装置检验 | 套 | 回路检查 | 按设计数量计算 | 装置型号、规格
|  |  |  | 装置检查 |  | 相应一次回路电压等级
|  |  |  | 与监控和调度自动化通信功能检验 |  | 检验要求
告警信号检查
功能检查
1101000000 | XD42 | 通信远动装置检验 | 套 | 装置检查 | 按设计数量计算 | 变电站电压等级 | 35kV及以下;110kV;220kV;330kV;500kV;750kV;1000kV
|  |  |  | 性能测试 |  | 设备名称
|  |  |  | 功能检查 |  | 设备配置方式
检验要求
1101000000 | XD42 | 通信远动装置检验 | 台 | 装置检查 | 按设计数量计算 | 变电站电压等级 | 35kV及以下;110kV;220kV;330kV;500kV;750kV;1000kV
|  |  |  | 性能测试 |  | 设备名称
|  |  |  | 功能检查 |  | 设备配置方式
检验要求
1101000000 | XD42 | 通信远动装置检验 | 面 | 装置检查 | 按设计数量计算 | 变电站电压等级 | 35kV及以下;110kV;220kV;330kV;500kV;750kV;1000kV
|  |  |  | 性能测试 |  | 设备名称
|  |  |  | 功能检查 |  | 设备配置方式
检验要求
1101000000 | XD43 | 相量测量单元检验 | 套 | 装置通电调试 | 按设计数量计算 | 相应一次系统电压等级 | 220kV;330kV;500kV;750kV;1000kV
|  |  |  | 二次回路调试 |  | 检验要求
1101000000 | XD44 | 计算机监控系统检验 | 站 | 遥测试验 | 按站计算 | 变电站电压等级 | 35kV;110kV;220kV;330kV;500kV;750kV;1000kV
|  |  |  | 遥信试验 |  | 检验要求
功能综合测试
1102000000 | XD45 | 服务器（工作站）及操作系统检验 | 套 | 回路检查 | 按设计数量计算 | 调度端名称
|  |  |  | 配置核查 |  | 接入相应调度端的变电站电压等级范围及(总数)规模 | 35kV等级及以上站＜13个、35kV等级及以上站≥13个、35kV等级及以上站≥25个、110kV等级及以上站＜50个、110kV等级及以上站50~150个、110kV等级及以上站＞150个、220kV等级及以上站
|  |  |  | 系统性能及功能检查 |  | 设备配置方式
|  |  |  | 外部网络通信核查 |  | 检验要求
1102000000 | XD46 | 磁盘阵列检验 | 台 | 回路检查 | 按设计数量计算 | 调度端名称
|  |  |  | 配置核查 |  | 接入相应调度端的变电站电压等级范围 | 35kV等级及以上站、110kV等级及以上站、220kV等级及以上站
|  |  |  | 系统性能及功能检查 |  | 检验要求
外部网络通信核查
1102000000 | XD47 | 调度自动化应用软件检验 | 套 | 配置核查 | 按设计数量计算 | 调度端名称
|  |  |  | 身份验证核查 |  | 接入相应调度端的变电站电压等级范围及(总数)规模 | 35kV等级及以上站＜13个、35kV等级及以上站≥13个、35kV等级及以上站≥25个、110kV等级及以上站＜50个、110kV等级及以上站50~150个、110kV等级及以上站＞150个、220kV等级及以上站
|  |  |  | 软件功能核查 |  | 检验要求
软件升级、软件补丁
1102000000 | XD48 | 调度大屏幕检验 | 套 | 回路检查 | 按设计数量计算 | 调度端名称
|  |  |  | 配置核查 |  | 接入相应调度端的变电站电压等级范围 | 35kV等级及以上站、110kV等级及以上站、220kV等级及以上站
|  |  |  | 系统性能及功能检查 |  | 检验要求
外部网络通信核查
1102000000 | XD49 | 电网调度自动化系统检验 | 系统 | 回路检查 | 按调度端数据站的主站以系统计算，一主站为一系统 | 调度端名称
|  |  |  | 配置核查 |  | 接入相应调度端的变电站电压等级范围 | 35kV等级及以上站、110kV等级及以上站、220kV等级及以上站
|  |  |  | 系统性能及功能测试 |  | 检验要求
外部网络通信核查
1102000000 | XD50 | 配网自动化系统检验 | 系统 | 回路检查 | 按系统（主、子）站数量之和计算 | 检验要求
配置核查
系统性能及功能测试
1103000000 | XD51 | 配网自动化终端设备检验 | 台 | 回路检查 | 按设计数量计算 | 设备名称
|  |  |  | 配置核查 |  | 检验要求
系统性能及功能测试
外部网络通信核查
1104000000 | XD52 | 二次系统安全防护设备检验 | 台 | 功能测试 | 按设计数量计算 | 设备名称 | 交换机、路由器、硬件防火墙、纵向加密认证装置、横向隔离装置、入侵检测系统（IDS）、其它网络设备
|  |  |  | 配置检查 |  | 检验要求
1104000000 | XD53 | 计算机安全防护措施检验 | 套 | 配置检查 | 按设计装设设备数量计算 | 装设设备名称 | 服务器及操作系统、工作站/操作系统
|  |  |  | 漏洞检查 |  | 检验要求
开放端口检查
1104000000 | XD54 | 电网调度自动化二次系统安全防护系统检验 | 系统 | 设备测试 | 按调度端数据站的主站以系统计算，一主站为一系统 | 调度端名称 | 35kV;110kV;220kV
|  |  |  | 装置测试 |  | 接入相应调度端的变电站电压等级范围 | 省调、地调、县调
|  |  |  | 边界安全检查 |  | 检验要求
告警接入测试
1104000000 | XD55 | 二次系统安全防护系统调试 | 系统 | 性能检查 | 按系统计算，每站为一系统 | 变电站电压等级 | 110kV及以下;220kV;330kV;500kV;750kV;1000kV
功能测试
1105000000 | XD56 | 在线监测分系统检验 | 套 | 回路检查 | 按设计数量计算 | 变电站电压等级
|  |  |  | 功能试验 |  | 检验要求
监测数据对比
1106000000 | XD57 | 智能设备检验 | 套 | 装置检查 | 按设计数量计算 | 设备名称
|  |  |  | 配置检查 |  | 相应一次回路电压等级 | 10kV、35kV;110kV;220kV;330kV;500kV;750kV;1000kV
|  |  |  | 功能检验 |  | 装置装设点
检验要求
1106000000 | XD58 | 网络报文监视系统检验 | 系统 | 装置检查 | 按设计网络报文监视装置数量计算 | 变电站电压等级 | 110kV;220kV;330kV;500kV;750kV
|  |  |  | 通信核查 |  | 检验要求
1106000000 | XD59 | 智能辅助系统检验 | 系统 | 装置检查 | 按设计辅助系统数量计算 | 变电站电压等级 | 110kV;220kV;330kV;500kV;750kV
|  |  |  | 配置检查 |  | 检验要求
功能检查
通信核查
1106000000 | XD60 | 状态检测系统检验 | 系统 | 装置检查 | 按设计数量计算 | 变电站电压等级 | 110kV;220kV;330kV;500kV;750kV
|  |  |  | 配置检查 |  | 检验要求
功能检查
通信核查
1106000000 | XD61 | 交直流电源一体化系统检验 | 系统 | 各系统调试 | 按设计数量计算 | 变电站电压等级 | 110kV;220kV;330kV;500kV;750kV
|  |  |  | 与其他系统联调 |  | 检验要求
试运行
1106000000 | XD62 | 信息一体化平台检验 | 系统 | 装置检查 | 按设计数量计算 | 变电站电压等级 | 110kV;220kV;330kV;500kV;750kV
|  |  |  | 配置检查 |  | 检验要求
功能检查
通信核查
1200000000 | XD63 | 直流电源设备检验 | 套 | 二次回路调试 | 按设计数量计算 | 设备名称 | 蓄电池馈线屏、蓄电池自充电装置、UPS不停电装置、事故照明切换装置
|  |  |  | 功能试验 |  | 直流系统电压 | 48V、110V、220V
|  |  |  | 信号检测 |  | 检验要求
1200000000 | XD64 | 变压器/电抗器喷淋系统检验 | 系统 | 二次回路检查 | 按设计一次设备喷淋装置台数计算 | 一次设备名称
|  |  |  | 联调试验 |  | 一次设备电压等级 | 110kV;220kV;330kV;500kV;750kV;1000kV
1200000000 | XD65 | 柴油发电机系统检验 | 系统 | 控制功能试验 | 按设计柴油发电机台数计算 | 柴油发电机功率
保护功能检查
报警回路检查
运行试验
1300000000 | XE01 | 变压器局部放电试验 | 台 | 绕组连同套管局部放电试验 | 按设计变压器数量结合实际要求计算 | 变压器型号、规格
变压器容量
1300000000 | XE02 | 变压器交流耐压试验 | 台 | 绕组连同套管外施交流耐压试验 | 按设计变压器数量结合实际要求计算 | 变压器型号、规格
变压器容量
1300000000 | XE03 | 变压器绕组变形试验 | 台 | 绕组变形试验 | 按设计变压器数量结合实际要求计算 | 变压器型号、规格
变压器容量
1300000000 | XE04 | 变压器感应耐压试验 | 台 | 绕组连同套管长时间感应耐压试验 | 按设计变压器数量结合实际要求计算 | 变压器型号、规格
变压器容量
1300000000 | XE05 | 高压电抗器局部放电试验 | 台 | 绕组连同套管局部放电试验 | 按设计高压电抗器数量结合实际要求计算 | 高压电抗器型号、规格
高压电抗器容量
1300000000 | XE06 | 高压电抗器交流耐压试验 | 台 | 绕组连同套管外施交流耐压试验 | 按设计高压电抗器数量结合实际要求计算 | 高压电抗器型号、规格
高压电抗器容量
1300000000 | XE07 | 高压电抗器绕组变形试验 | 台 | 绕组变形试验 | 按设计高压电抗器数量结合实际要求计算 | 高压电抗器型号、规格
高压电抗器容量
1300000000 | XE08 | 断路器局部放电试验 | 台 | 局部放电试验 | 按设计断路器数量结合实际要求计算 | 断路器型号、规格
1300000000 | XE09 | 断路器耐压试验 | 台 | 耐压试验 | 按设计断路器数量结合实际要求计算 | 断路器型号、规格
1300000000 | XE10 | 穿墙套管耐压试验 | 支 | 耐压试验 | 按设计穿墙套管数量结合实际要求计算 | 穿墙套管型号、规格
1300000000 | XE11 | 支柱绝缘子探伤试验 | 柱 | 探伤试验 | 按设计支柱绝缘子数量结合实际要求计算 | 支柱绝缘子型号、规格
1300000000 | XE12 | 绝缘子零值测量试验 | 片 | 零值测量 | 1.以片计量，按设计悬式绝缘子片数计算 2.以柱计量，按设计支柱绝缘子柱数计算 | 绝缘子型号、规格
1300000000 | XE12 | 绝缘子零值测量试验 | 柱 | 零值测量 | 1.以片计量，按设计悬式绝缘子片数计算 2.以柱计量，按设计支柱绝缘子柱数计算 | 绝缘子型号、规格
1300000000 | XE13 | 金属氧化物避雷器持续运行电压下持续电流测量 | 组 | 持续运行电压下持续电流测量 | 按设计金属氧化物避雷器数量结合实际要求以组计算，三相为一组 | 避雷器型号、规格
1300000000 | XE14 | 耦合电容器局部放电试验 | 台 | 局部放电试验 | 按设计耦合电容器数量结合实际要求计算 | 耦合电容器型号、规格
1300000000 | XE15 | 电容器在额定电压下冲击合闸试验 | 组 | 额定电压下冲击合闸试验 | 按设计电容器数量结合实际要求计算 | 电容器组型号、规格
1300000000 | XE16 | 互感器局部放电试验 | 台 | 局部放电试验 | 按设计互感器数量结合实际要求计算 | 互感器型号、规格
1300000000 | XE17 | 互感器耐压试验 | 台 | 耐压试验 | 按设计互感器数量结合实际要求计算 | 互感器型号、规格
1300000000 | XE18 | GIS(HGIS)交流耐压试验 | 间隔 | 交流耐压试验 | 按设计GIS(HGIS)间隔数量结合实际要求计算 | GIS(HGIS)型号、规格
1300000000 | XE19 | GIS(HGIS)局部放电带电检测 | 间隔 | 局部放电带电检测 | 按设计GIS(HGIS)间隔数量结合实际要求计算 | GIS(HGIS)型号、规格
1300000000 | XE20 | 接地网测试 | 站 | 接地电阻、接触电势、跨步电压测试 | 结合实际要求按站计算 | 变电站电压等级
电阻测试方法
1300000000 | XE21 | 接地网阻抗测试 | 站 | 接地电阻测试 | 结合实际要求按站计算 | 变电站电压等级
电阻测试方法
1300000000 | XE22 | 接地网接触电势、跨步电压测试 | 站 | 接触电势、跨步电压测试 | 结合实际要求按站计算 | 变电站电压等级
1300000000 | XE23 | 独立避雷针接地阻抗测试 | 基 | 阻抗测试 | 结合实际要求按基计算 | 变电站电压等级
1300000000 | XE24 | 智能变电站保护采样值同步性能测试 | 站 | 保护采样值同步性能测试 | 结合实际要求按站计算 | 变电站电压等级
1300000000 | XE25 | 智能变电站过程层网络性能测试 | 站 | 过程层网络性能测试 | 结合实际要求按站计算 | 变电站电压等级
1300000000 | XE26 | 智能变电站站控层网络性能测试 | 站 | 站控层网络性能测试 | 结合实际要求按站计算 | 变电站电压等级
1300000000 | XE27 | 智能变电站工程组态设计及配置 | 站 | 工程组态设计及配置 | 结合实际要求按站计算 | 变电站电压等级
1300000000 | XE28 | 绝缘油试验 | 台 | 取样 | 1.以台计量，结合实际要求按设计充油设备数量计算 2.以样计量，结合实际要求按设计充油设备绝缘油单项试验项目的油样数量计算 | 充油设备名称
|  |  |  | 试验 |  | 充油设备型号、规格
充油设备容量
[6 empty] | 取样方式 | 瓶取样、注射器取样
[6 empty] | 试验项目名称 | 水溶性酸值试验、击穿电压试验、酸值试验、闭口闪点试验、界面张力试验、水分(微水)试验、色谱分析试验、油中含气量分析、油中糠醛含量分析、油泥与沉淀物试验、析气性试验、腐蚀性硫试验、油中颗粒度试验
1300000000 | XE28 | 绝缘油试验 | 样 | 取样 | 1.以台计量，结合实际要求按设计充油设备数量计算 2.以样计量，结合实际要求按设计充油设备绝缘油单项试验项目的油样数量计算 | 充油设备名称
|  |  |  | 试验 |  | 充油设备型号、规格
充油设备容量
[6 empty] | 取样方式 | 瓶取样、注射器取样
[6 empty] | 试验项目名称 | 水溶性酸值试验、击穿电压试验、酸值试验、闭口闪点试验、界面张力试验、水分(微水)试验、色谱分析试验、油中含气量分析、油中糠醛含量分析、油泥与沉淀物试验、析气性试验、腐蚀性硫试验、油中颗粒度试验
1300000000 | XE29 | SF6气体试验 | 台 | 取样 | 1.以台计量，结合实际要求按设计充气设备数量计算 2.以间隔计量，结合实际要求按设计充气设备数量计算 3.结合实际要求按设计充气设备SF6气体单项试验项目的气样数量计算 | 充气设备名称
|  |  |  | 试验 |  | 充气设备型号、规格
[6 empty] | 试验项目名称 | SF6取样、SF6检漏、SF6露点、SF6成分
1300000000 | XE29 | SF6气体试验 | 间隔 | 取样 | 1.以台计量，结合实际要求按设计充气设备数量计算 2.以间隔计量，结合实际要求按设计充气设备数量计算 3.结合实际要求按设计充气设备SF6气体单项试验项目的气样数量计算 | 充气设备名称
|  |  |  | 试验 |  | 充气设备型号、规格
[6 empty] | 试验项目名称 | SF6取样、SF6检漏、SF6露点、SF6成分
1300000000 | XE29 | SF6气体试验 | 样 | 取样 | 1.以台计量，结合实际要求按设计充气设备数量计算 2.以间隔计量，结合实际要求按设计充气设备数量计算 3.结合实际要求按设计充气设备SF6气体单项试验项目的气样数量计算 | 充气设备名称
|  |  |  | 试验 |  | 充气设备型号、规格
[6 empty] | 试验项目名称 | SF6取样、SF6检漏、SF6露点、SF6成分
1300000000 | XE30 | 表计检验 | 块 | 检验 | 按设计数量计算 | 表计名称 | 常规电能表、关口电能表、数字化常规电能表、数字化关口电能表、SF6密度继电器、气体继电器、压力释放阀、压力表、绕组温度计、压力式温度计、热电阻温度计、温度显示仪表、传感器部分
1300000000 | XE30 | 表计检验 | 只 | 检验 | 按设计数量计算 | 表计名称 | 常规电能表、关口电能表、数字化常规电能表、数字化关口电能表、SF6密度继电器、气体继电器、压力释放阀、压力表、绕组温度计、压力式温度计、热电阻温度计、温度显示仪表、传感器部分
1300000000 | XE31 | 互感器误差试验 | 组 | 误差测试 | 按设计互感器数量结合实际要求以组计算，三相为一组 | 互感器名称
[6 empty] | 互感器电压等级 | 35kV;110kV;220kV;330kV;500kV;750kV;1000kV
1300000000 | XE32 | 电流互感器励磁特性试验 | 组 | 励磁特性试验 | 按设计电流互感器数量结合实际要求以组计算，三相为一组 | 电流互感器电压等级
1300000000 | XE33 | 电压互感器二次回路压降测试 | 计量点 | 压降测试 | 按设计关口表安装点的数量结合实际要求计算 | 电压互感器电压等级
1300000000 | XE34 | 计量二次回路阻抗(负载)测试 | 回 | 阻抗(负载)测试 | 按设计计量二次回路数结合实际要求计算，三相为一回 | 相应一次回路电压等级
()
1300000000 | XE35 | 站电能量采集终端测试 | 套 | 设备测试 | 按设计终端设备数量结合实际要求计算 | 终端型号、规格
1300000000 | XE36 | 站电能量采集系统测试 | 系统 | 计量自动化主站的厂站电能量遥测子系统测试 | 按站为单位以系统计算，一站为一系统 | 变电站电压等级
1401000000 | XF01 | 换流变压器检修调试 | 台 | 单体调试 | 按设计换流变压器数量结合实际要求计算 | 设备电压等级 | 400kV及以下;500kV;660kV
设备型号、规格
设备容量
试验要求
1401000000 | XF02 | 晶闸管阀检修调试 | 阀组 | 单体调试 | 按设计阀组数量计算 | 设备电压等级 | 400kV及以下;500kV;660kV
设备型号、规格
试验要求
1401000000 | XF03 | 直流避雷器检修调试 | 节 | 单体调试 | 按设计数量计算 | 设备电压等级 | 400kV及以下;500kV;660kV
设备名称
设备型号、规格
试验要求
1401000000 | XF03 | 直流避雷器检修调试 | 只 | 单体调试 | 按设计数量计算 | 设备电压等级 | 400kV及以下;500kV;660kV
设备名称
设备型号、规格
试验要求
1401000000 | XF03 | 直流避雷器检修调试 | 台 | 单体调试 | 按设计数量计算 | 设备电压等级 | 400kV及以下;500kV;660kV
设备名称
设备型号、规格
试验要求
1401000000 | XF04 | 直流滤波器装置检修调试 | 组 | 单体调试 | 按设计数量计算 | 设备电压等级 | 400kV及以下;500kV;660kV
设备型号、规格
试验要求
1401000000 | XF05 | 直流噪声滤波电容器检修调试 | 台 | 单体调试 | 按设计数量计算 | 设备电压等级 | 400kV及以下;500kV;660kV;800kV
设备型号、规格
试验要求
1401000000 | XF06 | 直流噪声滤波电抗器检修调试 | 台 | 单体调试 | 按设计数量计算 | 设备电压等级 | 400kV及以下;500kV;660kV;800kV
设备型号、规格
试验要求
1401000000 | XF07 | 平波电抗器检修调试 | 台 | 单体调试 | 按设计数量计算 | 设备电压等级 | 400kV及以下;500kV;660kV
设备型号、规格
试验要求
1401000000 | XF08 | 直流电容器检修调试 | 台 | 单体调试 | 按设计数量计算 | 设备电压等级 | 400kV及以下;500kV;660kV;800kV
设备名称
设备型号、规格
试验要求
1401000000 | XF09 | 直流隔离开关检修调试 | 台 | 单体调试 | 按设计数量计算 | 设备电压等级 | 400kV及以下
设备名称
设备型号、规格
试验要求
1401000000 | XF10 | 直流断路器装置检修调试 | 台 | 单体调试 | 按设计数量计算 | 设备型号、规格
试验要求
1401000000 | XF11 | 直流断路器充电装置检修调试 | 台 | 单体调试 | 按设计数量计算 | 设备型号、规格
试验要求
1401000000 | XF12 | 直流穿墙套管检修调试 | 只 | 单体调试 | 按设计数量计算 | 设备电压等级 | 400kV及以下;500kV;660kV;800kV
设备型号、规格
试验要求
1401000000 | XF13 | 直流电流测量装置检修调试 | 台 | 单体调试 | 按设计数量计算 | 设备电压等级 | 400kV及以下;500kV;660kV;800kV
设备名称
设备型号、规格
试验要求
1401000000 | XF14 | 直流分压器检修调试 | 台 | 单体调试 | 按设计数量计算 | 设备电压等级 | 400kV及以下;500kV;660kV;800kV
设备型号、规格
试验要求
1401000000 | XF15 | 交流滤波器检修调试 | 相 | 单体调试 | 按设计数量计算 | 设备电压等级 | 220kV;330kV;500kV
设备型号、规格
试验要求
1401000000 | XF16 | 隔直装置检修调试 | 台套 | 单体调试 | 按设计数量计算 | 设备电压等级
设备型号、规格
试验要求
1402000000 | XF17 | 交直流滤波器/电容器二次回路调试 | 小组 | 二次回路调试 | 按设计一次设备小组数量计算 | 一次设备电压等级
一次设备名称
调试要求
1402000000 | XF18 | 交流滤波器/电容器保护调试 | 小组 | 二次设备试验 | 按设计一次设备小组数量计算 | 一次设备电压等级 | 220kV;330kV;500kV
一次设备名称
调试要求
1402000000 | XF19 | 交直流滤波器/电容器高压电容平衡调试 | 相 | 高压电容平衡调整试验 | 按设计数量计算 | 设备电压等级
设备名称
调试要求
1402000000 | XF19 | 交直流滤波器/电容器高压电容平衡调试 | 台 | 高压电容平衡调整试验 | 按设计数量计算 | 设备电压等级
设备名称
调试要求
1402000000 | XF20 | 换流变压器系统调试 | 台 | 二次设备试验及分系统调试 | 按设计换流变压器台数计算 | 换流变压器电压等级
换流变压器型号、规格
换流变压器容量
调试要求
1402000000 | XF21 | 平波电抗器系统调试 | 台 | 二次设备试验及分系统调试 | 按设计平波电抗器单台数量计算 | 平波电抗器型号、规格
平波电抗器容量
平波电抗器安装地点
调试要求
1402000000 | XF22 | 换流阀系统调试 | 阀塔 | 二次设备试验及分系统调试 | 按设计阀塔数量计算 | 换流阀电压等级
阀型式
调试要求
1402000000 | XF23 | 直流场系统调试 | 极 | 二次设备试验及分系统调试 | 按极数量计算 | 换流站电压等级
调试要求
1402000000 | XF24 | 直流控制保护系统调试 | 套 | 二次设备试验及分系统调试 | 按设计数量计算 | 控制、保护装置名称
调试要求
1402000000 | XF25 | 直流滤波器保护调试 | 套 | 二次设备试验 | 按设计数量计算 | 装置装设点
调试要求
1402000000 | XF26 | 智能合闸系统调试 | 套 | 二次设备试验及分系统调试 | 按设计数量计算 | 装置装设点
调试要求
1402000000 | XF27 | 五防系统调试 | 套 | 二次设备试验及分系统调试 | 按设计数量计算 | 换流站电压等级
调试要求
1402000000 | XF28 | 直流场故障录波器系统调试 | 套 | 二次设备试验及分系统调试 | 按设计数量计算 | 装置装设点
调试要求
1402000000 | XF29 | 测量系统调试 | 套 | 二次设备试验及分系统调试 | 按设计数量计算 | 装置装设点
调试要求
1402000000 | XF30 | 阀冷却系统调试 | 系统 | 二次设备试验及分系统调试 | 按设计阀厅数量计算 | 换流站电压等级
调试要求
1402000000 | XF31 | 阀水冷系统内冷水的电导率测试和外冷水特性检查 | 极 | 内冷水的电导率测试和外冷水特性检查 | 结合实际要求按极数量计算 | 换流站电压等级
1402000000 | XF32 | 阀水冷系统离子交换树脂性能检测 | 次 | 离子交换树脂性能检测 | 结合实际要求按检测次数计算 | 换流站电压等级
1402000000 | XF33 | 时间同步系统调试 | 站 | 二次设备试验及分系统调试 | 按站计算 | 换流站电压等级
调试要求
1402000000 | XF34 | 暖通系统调试 | 站 | 分系统调试 | 按站计算 | 换流站电压等级
调试要求
1402000000 | XF35 | 火灾报警和保护系统调试 | 站 | 二次设备试验及分系统调试 | 按站计算 | 换流站电压等级
调试要求
1402000000 | XF36 | 换流变压器/平波电抗器喷淋系统调试 | 系统 | 分系统调试 | 按设计一次设备的喷淋装置数量计算 | 一次设备名称
调试要求
1402000000 | XF37 | 接地极阻抗监测系统调试 | 站 | 二次设备试验及分系统调试 | 按站计算 | 换流站电压等级
调试要求
1402000000 | XF38 | 换流变压器/站用变压器短路试验 | 组 | 短路试验 | 按组计算，三相为一组 | 变压器型号、规格
调试要求
1402000000 | XF39 | 换流阀低压加压试验 | 阀组 | 低压加压试验 | 按设计阀组数量结合实际要求计算 | 换流阀电压等级
1402000000 | XF40 | 直流接地极现场监测系统调试 | 系统 | 二次设备试验及分系统调试 | 按接地极极址数量计算 | 换流站电压等级
调试要求
1402000000 | XF41 | 隔直装置系统调试 | 系统 | 二次设备试验及分系统调试 | 按设计隔直装置数量计算 | 装置电压等级
调试要求
1403000000 | XF42 | 不带电顺序操作试验 | 极 | 顺序操作试验 | 按极数量计算 | 换流站电压等级
1403000000 | XF43 | 保护跳闸试验调试 | 极 | 模拟保护动作跳闸 | 按极数量计算 | 换流站电压等级
1403000000 | XF44 | 换流变压器及换流器充电试验 | 极 | 二次设备试验 | 按极数量计算 | 换流站电压等级
1403000000 | XF45 | 开路试验 | 极 | 开路试验 | 按极数量计算 | 换流站电压等级
1403000000 | XF46 | 站用变压器充电/断电试验 | 站 | 站用变压器充电/断电 | 按站计算 | 换流站电压等级
/
1404000000 | XF47 | 单极低功率试验 | 极 | 系统试验 | 按极数量计算 | 换流站电压等级
试验项目名称
调试要求
1404000000 | XF48 | 双极低功率试验 | 双极 | 系统试验 | 按双极计算 | 换流站电压等级
试验项目名称
调试要求
1405000000 | XF49 | 换流变压器工频耐压试验 | 台 | 绕组连同套管外施工频耐压试验 | 按设计换流变压器数量结合实际要求计算 | 换流变压器型号、规格
换流变压器容量
1405000000 | XF50 | 换流变压器局部放电试验 | 台 | 绕组连同套管局部放电试验 | 按设计换流变压器数量结合实际要求计算 | 换流变压器型号、规格
换流变压器容量
1405000000 | XF51 | 换流变压器感应耐压试验 | 台 | 绕组连同套管感应耐压试验 | 按设计换流变压器数量结合实际要求计算 | 换流变压器型号、规格
换流变压器容量
1405000000 | XF52 | 换流变压器噪声测量 | 台 | 噪声测量 | 按设计换流变压器数量结合实际要求计算 | 换流变压器型号、规格
换流变压器容量
1405000000 | XF53 | 换流变压器箱壳表面温度分布测量 | 台 | 箱壳表面温度分布测量 | 按设计换流变压器数量结合实际要求计算 | 换流变压器型号、规格
换流变压器容量
1405000000 | XF54 | 换流变压器绕组变形试验 | 台 | 绕组变形试验(绕组频率响应特性测量) | 按设计换流变压器数量结合实际要求计算 | 换流变压器型号、规格
|  |  |  | () |  | 换流变压器容量
1405000000 | XF55 | 换流变压器振动测量 | 台 | 箱壳振动测量 | 按设计换流变压器数量结合实际要求计算 | 换流变压器型号、规格
换流变压器容量
1405000000 | XF56 | 电抗器振动测量 | 台 | 箱壳振动测量 | 按设计电抗器数量结合实际要求计算 | 电抗器名称
电抗器型号、规格
电抗器容量
1405000000 | XF57 | 直流避雷器参考电压测量 | 只 | 工频参考电压或直流参考电压测量 | 按设计直流避雷器数量结合实际要求计算 | 直流避雷器名称
直流避雷器型号、规格
1405000000 | XF58 | 直流避雷器持续电流测量 | 只 | 持续电流测量 | 按设计直流避雷器数量结合实际要求计算 | 直流避雷器名称
直流避雷器型号、规格
1405000000 | XF59 | 直流穿墙套管直流耐压试验 | 支 | 直流耐压试验 | 按设计直流穿墙套管数量结合实际要求计算 | 直流穿墙套管型号、规格
1405000000 | XF60 | 滤波器调谐试验 | 台 | 调谐特性试验 | 按设计滤波器数量结合实际要求计算 | 滤波器名称
[6 empty] | 滤波器电压等级 | 400kV及以下;500kV;660kV;800kV
1405000000 | XF60 | 滤波器调谐试验 | 相 | 调谐特性试验 | 按设计滤波器数量结合实际要求计算 | 滤波器名称
[6 empty] | 滤波器电压等级 | 400kV及以下;500kV;660kV;800kV
1405000000 | XF61 | 直流断路器装置动作特性试验 | 组 | 动作特性试验 | 按设计直流断路器装置数量结合实际要求计算 | 直流断路器装置名称
直流断路器装置电压等级
1405000000 | XF62 | 交流滤波器平衡调试 | 相 | 平衡调整试验 | 按设计交流滤波器数量结合实际要求计算 | 交流滤波器电压等级 | 220kV;330kV;500kV
1405000000 | XF63 | 直流接地极导流电缆和接地极元件的电流分布测量 | 极 | 导流电缆和接地极元件的电流分布测量 | 结合实际要求按极数量计算 | 换流站电压等级
1405000000 | XF64 | 直流接地极及其土壤温度测量 | 极 | 接地极及其土壤温度测量 | 结合实际要求按极数量计算 | 换流站电压等级
Note on A1: 请输入子目所属章节的章节码，参照“清单目录”页签进行输入

## 清单指引
清单编码 | 工作内容 | 预算定额编码 | 预算定额来源 | 概算定额编码 | 概算定额来源
XC01 |  | XYD1-1~89,XYD1-91~99,XYD5-70 | 检修预算 第一册 电气工程 | JGD1-1~82 | 技改概算 第二册 电气工程
XC02 |  | XYD1-100~258,XYD5-70 | 检修预算 第一册 电气工程
XC02 |  | XYD1-100~128,XYD1-130~258,XYD5-70 | 检修预算 第一册 电气工程
XC02 |  | XYD1-100~128,XYD1-130~258,XYD5-70 | 检修预算 第一册 电气工程
XC03 |  | XYD1-309~310,XYD5-70 | 检修预算 第一册 电气工程 | JGD1-83~108 | 技改概算 第二册 电气工程
XC03 |  | XYD1-309~310,XYD5-70 | 检修预算 第一册 电气工程 | JGD1-83~108 | 技改概算 第二册 电气工程
XC04 |  | XYD1-309~310,XYD5-70 | 检修预算 第一册 电气工程 | JGD1-1~146,JGD2-1~266,JGD3-1~67,JGD4-1~21,JGD5-1~32,JGD6-1~15,JGD7-1~15,JGD8-1~13,JGD9-1~180 | 技改概算 第二册 电气工程
XC04 |  | XYD1-309~310,XYD5-70 | 检修预算 第一册 电气工程 | JGD1-1~146,JGD2-1~266,JGD3-1~67,JGD4-1~21,JGD5-1~32,JGD6-1~15,JGD7-1~15,JGD8-1~13,JGD9-1~180 | 技改概算 第二册 电气工程
XC04 |  | XYD1-309~310,XYD5-70 | 检修预算 第一册 电气工程 | JGD1-83~108 | 技改概算 第二册 电气工程
XC05 |  | XYD1-305~306,XYD5-70 | 检修预算 第一册 电气工程 | JGD1-109~142 | 技改概算 第二册 电气工程
XC06 |  | XYD1-303~304 | 检修预算 第一册 电气工程
XC07 |  | XYD1-259~302 | 检修预算 第一册 电气工程
XC08 |  | XYD2-1~69,XYD5-70 | 检修预算 第一册 电气工程 | JGD2-1~18 | 技改概算 第二册 电气工程
XC09 |  | XYD2-70~93,XYD5-70 | 检修预算 第一册 电气工程 | JGD2-1~18 | 技改概算 第二册 电气工程
XC10 |  | XYD2-94~100,XYD2-170~181,XYD5-70 | 检修预算 第一册 电气工程 | JGD2-19~51 | 技改概算 第二册 电气工程
XC10 |  | XYD2-94~100,XYD2-170~181,XYD5-70 | 检修预算 第一册 电气工程 | JGD2-19~51 | 技改概算 第二册 电气工程
XC10 |  | XYD2-94~100,XYD2-170~181,XYD5-70 | 检修预算 第一册 电气工程 | JGD2-19~51 | 技改概算 第二册 电气工程
XC11 |  | XYD2-101~169,XYD5-70 | 检修预算 第一册 电气工程 | JGD2-19~51 | 技改概算 第二册 电气工程
XC11 |  | XYD2-101~169,XYD5-70 | 检修预算 第一册 电气工程 | JGD2-19~51 | 技改概算 第二册 电气工程
XC12 |  | XYD5-70 | 检修预算 第一册 电气工程
XC13 |  | XYD5-70 | 检修预算 第一册 电气工程
XC14 |  | XYD2-182~205,XYD5-70 | 检修预算 第一册 电气工程 | JGD2-52~124 | 技改概算 第二册 电气工程
XC15 |  | XYD2-206~247,XYD5-70 | 检修预算 第一册 电气工程 | JGD2-52~124 | 技改概算 第二册 电气工程
XC16 |  | XYD5-70 | 检修预算 第一册 电气工程 | JGD2-125~130 | 技改概算 第二册 电气工程
XC17 |  | XYD5-70 | 检修预算 第一册 电气工程 | JGD2-125~130 | 技改概算 第二册 电气工程
XC18 |  | XYD2-258~265,XYD5-70 | 检修预算 第一册 电气工程 | JGD2-143~175 | 技改概算 第二册 电气工程
XC19 |  | XYD2-266~280,XYD5-70 | 检修预算 第一册 电气工程 | JGD2-176~191 | 技改概算 第二册 电气工程
XC19 |  | XYD2-266~280,XYD5-70 | 检修预算 第一册 电气工程 | JGD2-176~191 | 技改概算 第二册 电气工程
XC20 |  | XYD2-281~282,XYD2-284~298,XYD5-70 | 检修预算 第一册 电气工程 | JGD2-192~198,JGD2-210~217 | 技改概算 第二册 电气工程
XC20 |  | XYD2-281~282,XYD2-284~298,XYD5-70 | 检修预算 第一册 电气工程 | JGD2-192~198,JGD2-210~217 | 技改概算 第二册 电气工程
XC21 |  | XYD2-301~304,XYD5-70 | 检修预算 第一册 电气工程 | JGD2-218~219 | 技改概算 第二册 电气工程
XC22 |  | XYD2-305~307,XYD5-70 | 检修预算 第一册 电气工程 | JGD2-220~222 | 技改概算 第二册 电气工程
XC23 |  | XYD2-299~300,XYD5-70 | 检修预算 第一册 电气工程 | JGD2-199~200 | 技改概算 第二册 电气工程
XC24 |  | XYD2-299~300,XYD5-70 | 检修预算 第一册 电气工程 | JGD2-199~200 | 技改概算 第二册 电气工程
XC25 |  | XYD2-334~356,XYD5-70 | 检修预算 第一册 电气工程 | JGD2-206~209 | 技改概算 第二册 电气工程
XC26 |  | XYD2-334~356,XYD5-70 | 检修预算 第一册 电气工程 | JGD2-206~209 | 技改概算 第二册 电气工程
XC26 |  | XYD2-334~356,XYD5-70 | 检修预算 第一册 电气工程 | JGD2-206~209 | 技改概算 第二册 电气工程
XC26 |  | XYD2-334~356,XYD5-70 | 检修预算 第一册 电气工程 | JGD2-206~209 | 技改概算 第二册 电气工程
XC26 |  | XYD2-334~356,XYD5-70 | 检修预算 第一册 电气工程 | JGD2-206~209 | 技改概算 第二册 电气工程
XC26 |  | XYD2-334~356,XYD5-70 | 检修预算 第一册 电气工程 | JGD2-206~209 | 技改概算 第二册 电气工程
XC26 |  | XYD2-334~356,XYD5-70 | 检修预算 第一册 电气工程 | JGD2-206~209 | 技改概算 第二册 电气工程
XC26 |  | XYD2-334~356,XYD5-70 | 检修预算 第一册 电气工程 | JGD2-206~209 | 技改概算 第二册 电气工程
XC26 |  | XYD2-334~356,XYD5-70 | 检修预算 第一册 电气工程 | JGD2-206~209 | 技改概算 第二册 电气工程
XC27 |  | XYD2-308~320,XYD5-70 | 检修预算 第一册 电气工程 | JGD2-223~232 | 技改概算 第二册 电气工程
XC27 |  | XYD2-308~320,XYD5-70 | 检修预算 第一册 电气工程 | JGD2-223~232 | 技改概算 第二册 电气工程
XC28 |  | XYD2-308~320,XYD5-70 | 检修预算 第一册 电气工程 | JGD2-217 | 技改概算 第二册 电气工程
XC29 |  | XYD2-248~251,XYD5-70 | 检修预算 第一册 电气工程 | JGD2-240~253 | 技改概算 第二册 电气工程
XC30 |  |  |  | JGD2-240~253 | 技改概算 第二册 电气工程
XC31 |  | XYD2-256~257,XYD5-70 | 检修预算 第一册 电气工程 | JGD2-261~263 | 技改概算 第二册 电气工程
XC32 |  | XYD2-256~257,XYD5-70 | 检修预算 第一册 电气工程 | JGD2-261~263 | 技改概算 第二册 电气工程
XC33 |  | XYD2-321~333 | 检修预算 第一册 电气工程
XC34 |  | XYD3-74~115 | 检修预算 第一册 电气工程
XC35 |  | XYD3-58~73 | 检修预算 第一册 电气工程 | JGD3-1~8 | 技改概算 第二册 电气工程
XC36 |  | XYD3-116~139 | 检修预算 第一册 电气工程 | JGD3-9~14 | 技改概算 第二册 电气工程
XC37 |  | XYD3-30~43 | 检修预算 第一册 电气工程 | JGD3-15~42 | 技改概算 第二册 电气工程
XC38 |  | XYD3-44~56 | 检修预算 第一册 电气工程
XC40 |  | XYD3-1~9 | 检修预算 第一册 电气工程 | JGD3-43~46 | 技改概算 第二册 电气工程
XC41 |  | XYD3-22~29 | 检修预算 第一册 电气工程 | JGD3-47~59 | 技改概算 第二册 电气工程
XC42 |  | XYD3-10~14 | 检修预算 第一册 电气工程
XC43 |  | XYD3-15~21 | 检修预算 第一册 电气工程
XC44 |  | XYD3-57 | 检修预算 第一册 电气工程 | JGD8-13 | 技改概算 第二册 电气工程
XC45 |  | XYD4-24~29 | 检修预算 第一册 电气工程 | JGD4-9~14 | 技改概算 第二册 电气工程
XC45 |  | XYD4-24~29 | 检修预算 第一册 电气工程 | JGD4-9~14 | 技改概算 第二册 电气工程
XC45 |  | XYD4-24~29 | 检修预算 第一册 电气工程 | JGD4-9~14 | 技改概算 第二册 电气工程
XC46 |  | XYD4-15~17,XYD5-70 | 检修预算 第一册 电气工程 | JGD4-1~8 | 技改概算 第二册 电气工程
XC47 |  | XYD4-18~23 | 检修预算 第一册 电气工程
XC49 |  | XYD4-1~14 | 检修预算 第一册 电气工程
XC50 |  | XYD5-6~35 | 检修预算 第一册 电气工程 | JGD5-5~18 | 技改概算 第二册 电气工程
XC51 |  | XYD5-1~5 | 检修预算 第一册 电气工程
XC52 |  | XYD5-6~35 | 检修预算 第一册 电气工程 | JGD5-5~18 | 技改概算 第二册 电气工程
XC53 |  | XYD5-39~42 | 检修预算 第一册 电气工程 | JGD5-19 | 技改概算 第二册 电气工程
XC53 |  | XYD5-39~42 | 检修预算 第一册 电气工程 | JGD5-19 | 技改概算 第二册 电气工程
XC54 |  | XYD5-65~67 | 检修预算 第一册 电气工程 | JGD5-31 | 技改概算 第二册 电气工程
XC54 |  | XYD5-65~67 | 检修预算 第一册 电气工程 | JGD5-31 | 技改概算 第二册 电气工程
XC55 |  | XYD5-68,XYD5-70 | 检修预算 第一册 电气工程 | JGD5-32 | 技改概算 第二册 电气工程
XC56 |  | XYD5-69~70 | 检修预算 第一册 电气工程
XC57 |  | XYD5-70~71 | 检修预算 第一册 电气工程
XC58 |  | XYD7-1~4 | 检修预算 第一册 电气工程
XC59 |  | XYD7-31~40 | 检修预算 第一册 电气工程 | JGD7-2~3 | 技改概算 第二册 电气工程
XC60 |  | XYD7-47~112 | 检修预算 第一册 电气工程 | JGD7-2~3 | 技改概算 第二册 电气工程
XC61 |  | XYD7-11~27 | 检修预算 第一册 电气工程 | JGD7-2~3 | 技改概算 第二册 电气工程
XC62 |  | XYD7-41~46 | 检修预算 第一册 电气工程
XC63 |  | XYD7-5~10 | 检修预算 第一册 电气工程 | JGD7-4~7 | 技改概算 第二册 电气工程
XC63 |  | XYD7-5~10 | 检修预算 第一册 电气工程 | JGD7-4~7 | 技改概算 第二册 电气工程
XC63 |  | XYD7-5~10 | 检修预算 第一册 电气工程 | JGD7-4~7 | 技改概算 第二册 电气工程
XC64 |  | XYD7-113~119 | 检修预算 第一册 电气工程 | JGD7-8~15 | 技改概算 第二册 电气工程
XC64 |  | XYD7-113~119 | 检修预算 第一册 电气工程 | JGD7-8~15 | 技改概算 第二册 电气工程
XC64 |  | XYD7-113~119 | 检修预算 第一册 电气工程 | JGD7-8~15 | 技改概算 第二册 电气工程
XC66 |  | XYD8-1 | 检修预算 第一册 电气工程
XC67 |  | XYD8-2~3 | 检修预算 第一册 电气工程
XC67 |  | XYD8-2~3 | 检修预算 第一册 电气工程
XC67 |  | XYD8-2~3 | 检修预算 第一册 电气工程
XC68 |  | XYD5-70,XYD8-4~12 | 检修预算 第一册 电气工程
XC68 |  | XYD5-70,XYD8-4~12 | 检修预算 第一册 电气工程
XC68 |  | XYD5-70,XYD8-4~12 | 检修预算 第一册 电气工程
XC69 |  | XYD5-70,XYD9-1~9,XYD9-11~12 | 检修预算 第一册 电气工程
XC70 |  | XYD5-70,XYD9-13~20 | 检修预算 第一册 电气工程
XC70 |  | XYD5-70,XYD9-13~20 | 检修预算 第一册 电气工程
XC71 |  | XYD5-70,XYD9-21~40 | 检修预算 第一册 电气工程 | JGD9-118~124 | 技改概算 第二册 电气工程
XC72 |  | XYD5-70,XYD9-231~240 | 检修预算 第一册 电气工程 | JGD9-125~130 | 技改概算 第二册 电气工程
XC73 |  | XYD5-70,XYD9-176~178,XYD9-189~194 | 检修预算 第一册 电气工程 | JGD9-97~99 | 技改概算 第二册 电气工程
XC74 |  | XYD5-70,XYD9-51~60 | 检修预算 第一册 电气工程
XC75 |  | XYD5-70,XYD9-218~223 | 检修预算 第一册 电气工程 | JGD9-112~117 | 技改概算 第二册 电气工程
XC76 |  | XYD5-70,XYD9-73~94 | 检修预算 第一册 电气工程 | JGD9-29~56 | 技改概算 第二册 电气工程
XC77 |  | XYD5-70,XYD9-95~156,XYD9-387~403 | 检修预算 第一册 电气工程 | JGD9-57~64 | 技改概算 第二册 电气工程
XC78 |  | XYD5-70,XYD9-157~158 | 检修预算 第一册 电气工程 | JGD9-65~68 | 技改概算 第二册 电气工程
XC79 |  | XYD5-70,XYD9-161~164 | 检修预算 第一册 电气工程 | JGD9-69~79 | 技改概算 第二册 电气工程
XC80 |  | XYD5-70,XYD9-165~167 | 检修预算 第一册 电气工程 | JGD9-80~83 | 技改概算 第二册 电气工程
XC81 |  | XYD5-70,XYD9-168~174,XYD9-176~178 | 检修预算 第一册 电气工程 | JGD9-84~96 | 技改概算 第二册 电气工程
XC82 |  | XYD5-70,XYD9-179~194 | 检修预算 第一册 电气工程
XC83 |  | XYD5-70,XYD9-46~50 | 检修预算 第一册 电气工程
XC84 |  | XYD5-70,XYD9-195~208 | 检修预算 第一册 电气工程 | JGD9-100~111 | 技改概算 第二册 电气工程
XC85 |  | XYD5-70,XYD9-241~249 | 检修预算 第一册 电气工程 | JGD9-131~135 | 技改概算 第二册 电气工程
XC85 |  | XYD5-70,XYD9-241~249 | 检修预算 第一册 电气工程 | JGD9-131~135 | 技改概算 第二册 电气工程
XC86 |  | XYD5-70,XYD9-250~253 | 检修预算 第一册 电气工程 | JGD9-137~139 | 技改概算 第二册 电气工程
XC87 |  | XYD5-70,XYD9-254~261 | 检修预算 第一册 电气工程 | JGD9-140~149 | 技改概算 第二册 电气工程
XC88 |  | XYD5-70,XYD9-266 | 检修预算 第一册 电气工程 | JGD9-136,JGD9-150~151 | 技改概算 第二册 电气工程
XC89 |  | XYD5-70,XYD9-267~272,XYD9-277 | 检修预算 第一册 电气工程 | JGD9-152~158 | 技改概算 第二册 电气工程
XC89 |  | XYD5-70,XYD9-267~272,XYD9-277 | 检修预算 第一册 电气工程 | JGD9-152~158 | 技改概算 第二册 电气工程
XC90 |  | XYD5-70,XYD9-278 | 检修预算 第一册 电气工程 | JGD9-159~162 | 技改概算 第二册 电气工程
XC91 |  | XYD5-70,XYD9-280~281 | 检修预算 第一册 电气工程 | JGD9-159~162 | 技改概算 第二册 电气工程
XC92 |  | XYD5-70,XYD9-294~369 | 检修预算 第一册 电气工程 | JGD9-166~173 | 技改概算 第二册 电气工程
XC92 |  | XYD5-70,XYD9-294~369 | 检修预算 第一册 电气工程 | JGD9-166~173 | 技改概算 第二册 电气工程
XC92 |  | XYD5-70,XYD9-294~369 | 检修预算 第一册 电气工程 | JGD9-166~173 | 技改概算 第二册 电气工程
XC92 |  | XYD5-70,XYD9-294~369 | 检修预算 第一册 电气工程 | JGD9-166~173 | 技改概算 第二册 电气工程
XC93 |  | XYD5-70 | 检修预算 第一册 电气工程 | JGD2-264~266 | 技改概算 第二册 电气工程
XC94 |  | XYD11-1~49 | 检修预算 第一册 电气工程
XC94 |  | XYD11-1~49 | 检修预算 第一册 电气工程
XC94 |  | XYD11-1~49 | 检修预算 第一册 电气工程
XC94 |  | XYD11-1~49 | 检修预算 第一册 电气工程
XC94 |  | XYD11-1~49 | 检修预算 第一册 电气工程
XC95 |  | XYD11-50~55 | 检修预算 第一册 电气工程
XC96 |  | XYD11-56~67 | 检修预算 第一册 电气工程
XC96 |  | XYD11-56~67 | 检修预算 第一册 电气工程
XC97 |  | XYD11-68~71 | 检修预算 第一册 电气工程
XC99 |  | XYD11-82~85 | 检修预算 第一册 电气工程
XD01 |  | XYS1-1~11 | 检修预算 第四册 调试工程 | JGS1-1~8 | 技改概算 第五册 调试工程
XD02 |  | XYS1-12~21 | 检修预算 第四册 调试工程 | JGS1-179~183 | 技改概算 第五册 调试工程
XD03 |  | XYS1-12~13,XYS1-22~24,XYS1-253 | 检修预算 第四册 调试工程
XD04 |  | XYS1-25~40 | 检修预算 第四册 调试工程 | JGS1-264~289 | 技改概算 第五册 调试工程
XD05 |  | XYS1-41~56 | 检修预算 第四册 调试工程 | JGS1-227~232 | 技改概算 第五册 调试工程
XD05 |  | XYS1-41~59 | 检修预算 第四册 调试工程 | JGS1-227~232 | 技改概算 第五册 调试工程
XD06 |  | XYS1-60~66 | 检修预算 第四册 调试工程
XD06 |  | XYS1-60~66 | 检修预算 第四册 调试工程
XD06 |  | XYS1-60~66 | 检修预算 第四册 调试工程
XD07 |  | XYS1-70~80 | 检修预算 第四册 调试工程
XD07 |  | XYS1-70~80 | 检修预算 第四册 调试工程
XD08 |  | XYS1-83~86 | 检修预算 第四册 调试工程
XD09 |  | XYS1-87~94 | 检修预算 第四册 调试工程 | JGS1-233~238 | 技改概算 第五册 调试工程
XD10 |  | XYS1-97~107 | 检修预算 第四册 调试工程 | JGS1-239~246,JGS2-86 | 技改概算 第五册 调试工程
XD10 |  | XYS1-97~107 | 检修预算 第四册 调试工程 | JGS1-239~246,JGS2-86 | 技改概算 第五册 调试工程
XD11 |  | XYS1-108~115 | 检修预算 第四册 调试工程 | JGS1-247~253 | 技改概算 第五册 调试工程
XD12 |  | XYS1-116~129 | 检修预算 第四册 调试工程 | JGS1-34~38,JGS1-254~263 | 技改概算 第五册 调试工程
XD12 |  | XYS1-116~127 | 检修预算 第四册 调试工程 | JGS1-34~38,JGS1-254~263 | 技改概算 第五册 调试工程
XD12 |  | XYS1-116~127 | 检修预算 第四册 调试工程 | JGS1-34~38,JGS1-254~263 | 技改概算 第五册 调试工程
XD13 |  | XYS1-130~135 | 检修预算 第四册 调试工程
XD14 |  | XYS1-136 | 检修预算 第四册 调试工程
XD15 |  | XYS1-137~139 | 检修预算 第四册 调试工程 | JGS3-6 | 技改概算 第五册 调试工程
XD16 |  | XYS1-140~144 | 检修预算 第四册 调试工程 | JGS1-34~38 | 技改概算 第五册 调试工程
XD17 |  | XYS1-145~151 | 检修预算 第四册 调试工程
XD19 |  | XYS1-152~164 | 检修预算 第四册 调试工程
XD20 |  | XYS1-165~190 | 检修预算 第四册 调试工程
XD21 |  | XYS1-191~198 | 检修预算 第四册 调试工程 | JGS1-27~33 | 技改概算 第五册 调试工程
XD23 |  | XYS1-199~203 | 检修预算 第四册 调试工程 | JGS1-34~38 | 技改概算 第五册 调试工程
XD24 |  | XYS1-204~211 | 检修预算 第四册 调试工程
XD25 |  | XYS1-212~219 | 检修预算 第四册 调试工程
XD26 |  | XYS1-220~227 | 检修预算 第四册 调试工程
XD27 |  | XYS1-228~240 | 检修预算 第四册 调试工程
XD28 |  | XYS1-241~246 | 检修预算 第四册 调试工程 | JGS1-158~163 | 技改概算 第五册 调试工程
XD29 |  | XYS1-247~251 | 检修预算 第四册 调试工程 | JGS1-39~43 | 技改概算 第五册 调试工程
XD30 |  | XYS1-252 | 检修预算 第四册 调试工程 | JGS1-118 | 技改概算 第五册 调试工程
XD31 |  | XYS1-253 | 检修预算 第四册 调试工程
XD32 |  | XYS1-254 | 检修预算 第四册 调试工程
XD33 |  | XYS1-255~257 | 检修预算 第四册 调试工程
XD34 |  | XYS1-258~260 | 检修预算 第四册 调试工程
XD35 |  | XYS1-269 | 检修预算 第四册 调试工程 | JGS1-121~125 | 技改概算 第五册 调试工程
XD36 |  | XYS1-280~293 | 检修预算 第四册 调试工程 | JGS1-64~70 | 技改概算 第五册 调试工程
XD36 |  | XYS1-280~293 | 检修预算 第四册 调试工程 | JGS1-64 | 技改概算 第五册 调试工程
XD37 |  | XYS1-331~344 | 检修预算 第四册 调试工程 | JGS1-135~141 | 技改概算 第五册 调试工程
XD37 |  | XYS1-331~344 | 检修预算 第四册 调试工程 | JGS1-135~141 | 技改概算 第五册 调试工程
XD38 |  | XYS1-317~318 | 检修预算 第四册 调试工程 | JGS1-99~105 | 技改概算 第五册 调试工程
XD38 |  | XYS1-317~318 | 检修预算 第四册 调试工程 | JGS1-99~105 | 技改概算 第五册 调试工程
XD39 |  | XYS1-345~358 | 检修预算 第四册 调试工程 | JGS1-91~98 | 技改概算 第五册 调试工程
XD39 |  | XYS1-345~358 | 检修预算 第四册 调试工程 | JGS1-91~98 | 技改概算 第五册 调试工程
XD40 |  | XYS1-310~316 | 检修预算 第四册 调试工程 | JGS1-121~125 | 技改概算 第五册 调试工程
XD41 |  | XYS1-270~277 | 检修预算 第四册 调试工程
XD42 |  | XYS1-294~308 | 检修预算 第四册 调试工程 | JGS1-85~90 | 技改概算 第五册 调试工程
XD42 |  | XYS1-294~308 | 检修预算 第四册 调试工程 | JGS1-85~90 | 技改概算 第五册 调试工程
XD42 |  | XYS1-294~308 | 检修预算 第四册 调试工程 | JGS1-85~90 | 技改概算 第五册 调试工程
XD43 |  | XYS1-319~323 | 检修预算 第四册 调试工程 | JGS1-106~110 | 技改概算 第五册 调试工程
XD44 |  | XYS1-324~330 | 检修预算 第四册 调试工程 | JGS1-64~70 | 技改概算 第五册 调试工程
XD45 |  | XYS1-359~365 | 检修预算 第四册 调试工程
XD46 |  | XYS1-366~368 | 检修预算 第四册 调试工程
XD47 |  | XYS1-369~375 | 检修预算 第四册 调试工程 | JGS1-142~146 | 技改概算 第五册 调试工程
XD48 |  | XYS1-376~378 | 检修预算 第四册 调试工程
XD49 |  | XYS1-379~381 | 检修预算 第四册 调试工程 | JGS1-147~153 | 技改概算 第五册 调试工程
XD50 |  | XYS1-384 | 检修预算 第四册 调试工程 | JGS3-17~21 | 技改概算 第五册 调试工程
XD51 |  | XYS1-385~392 | 检修预算 第四册 调试工程 | JGS3-12~16 | 技改概算 第五册 调试工程
XD52 |  | XYS1-393~399 | 检修预算 第四册 调试工程 | JGS1-171~176 | 技改概算 第五册 调试工程
XD53 |  | XYS1-400~401 | 检修预算 第四册 调试工程
XD54 |  | XYS1-402~405 | 检修预算 第四册 调试工程
XD55 |  | XYS1-406~411 | 检修预算 第四册 调试工程
XD56 |  | JYS1-155~156 | 技改预算 第五册 调试工程 | JGS1-154~156 | 技改概算 第五册 调试工程
XD56 |  | XYS1-412 | 检修预算 第四册 调试工程
XD57 |  | XYS1-415~428 | 检修预算 第四册 调试工程
XD58 |  | XYS1-432~438 | 检修预算 第四册 调试工程 | JGS1-184~190 | 技改概算 第五册 调试工程
XD59 |  | XYS1-439~445 | 检修预算 第四册 调试工程 | JGS1-191~197 | 技改概算 第五册 调试工程
XD61 |  | XYS1-446~452 | 检修预算 第四册 调试工程 | JGS1-198~204 | 技改概算 第五册 调试工程
XD62 |  | XYS1-453~459 | 检修预算 第四册 调试工程 | JGS1-205~211 | 技改概算 第五册 调试工程
XD63 |  | XYS1-460~471 | 检修预算 第四册 调试工程 | JGS3-7 | 技改概算 第五册 调试工程
XD64 |  | XYS1-472~477 | 检修预算 第四册 调试工程 | JGS1-179~183 | 技改概算 第五册 调试工程
XD65 |  | XYS1-478~479 | 检修预算 第四册 调试工程 | JGS1-177~178 | 技改概算 第五册 调试工程
XE01 |  | XYS1-486~492 | 检修预算 第四册 调试工程
XE02 |  | XYS1-480~485 | 检修预算 第四册 调试工程
XE03 |  | XYS1-493~498 | 检修预算 第四册 调试工程
XE04 |  | XYS1-487~492 | 检修预算 第四册 调试工程
XE09 |  | XYS1-499~504 | 检修预算 第四册 调试工程
XE10 |  | XYS1-505~510 | 检修预算 第四册 调试工程
XE11 |  | XYS1-511~516 | 检修预算 第四册 调试工程 | JGS1-239~244 | 技改概算 第五册 调试工程
XE13 |  | XYS1-520~525 | 检修预算 第四册 调试工程 | JGS1-247~253 | 技改概算 第五册 调试工程
XE14 |  | XYS1-532~538 | 检修预算 第四册 调试工程
XE15 |  | XYS1-539~541 | 检修预算 第四册 调试工程
XE16 |  | XYS1-542~548 | 检修预算 第四册 调试工程
XE17 |  | XYS1-549~554 | 检修预算 第四册 调试工程
XE18 |  | XYS1-555~560 | 检修预算 第四册 调试工程
XE19 |  | XYS1-562~567 | 检修预算 第四册 调试工程
XE20 |  | XYS1-575~581 | 检修预算 第四册 调试工程 | JGS2-87 | 技改概算 第五册 调试工程
XE21 |  | XYS1-575~581 | 检修预算 第四册 调试工程 | JGS2-87 | 技改概算 第五册 调试工程
XE22 |  | XYS1-575~581 | 检修预算 第四册 调试工程 | JGS2-87 | 技改概算 第五册 调试工程
XE23 |  | XYS1-582 | 检修预算 第四册 调试工程
XE28 |  | XYS1-583~599 | 检修预算 第四册 调试工程 | JGS1-318~324 | 技改概算 第五册 调试工程
XE28 |  | XYS1-583~599 | 检修预算 第四册 调试工程 | JGS1-318~324 | 技改概算 第五册 调试工程
XE29 |  | XYS1-600~603 | 检修预算 第四册 调试工程 | JGS1-325~326 | 技改概算 第五册 调试工程
XE29 |  | XYS1-600~603 | 检修预算 第四册 调试工程 | JGS1-325~326 | 技改概算 第五册 调试工程
XE29 |  | XYS1-600~603 | 检修预算 第四册 调试工程 | JGS1-325~326 | 技改概算 第五册 调试工程
XE30 |  | XYS1-606~618 | 检修预算 第四册 调试工程
XE30 |  | XYS1-606~618 | 检修预算 第四册 调试工程
XE31 |  | XYS1-619~644 | 检修预算 第四册 调试工程
XE32 |  | XYS4-23~24,XYS4-27 | 检修预算 第四册 调试工程
XE33 |  | XYS1-645 | 检修预算 第四册 调试工程
XE34 |  | XYS1-646 | 检修预算 第四册 调试工程
XE35 |  | XYS1-647~651 | 检修预算 第四册 调试工程 | JGS1-342 | 技改概算 第五册 调试工程
XE36 |  | XYS1-652 | 检修预算 第四册 调试工程 | JGS1-342 | 技改概算 第五册 调试工程
XF01 |  | XYS2-1~5 | 检修预算 第四册 调试工程 | JGS2-6,JGS2-44~48 | 技改概算 第五册 调试工程
XF02 |  | XYS2-6~10 | 检修预算 第四册 调试工程
XF03 |  | XYS2-11~15 | 检修预算 第四册 调试工程 | JGS2-49~53 | 技改概算 第五册 调试工程
XF03 |  | XYS2-11~15 | 检修预算 第四册 调试工程 | JGS2-49~53 | 技改概算 第五册 调试工程
XF03 |  | XYS2-11~15 | 检修预算 第四册 调试工程 | JGS2-49~53 | 技改概算 第五册 调试工程
XF04 |  | XYS2-16~20 | 检修预算 第四册 调试工程 | JGS2-54~58 | 技改概算 第五册 调试工程
XF05 |  | XYS2-21~25 | 检修预算 第四册 调试工程
XF06 |  | XYS2-25~29 | 检修预算 第四册 调试工程
XF07 |  | XYS2-31~35 | 检修预算 第四册 调试工程
XF08 |  | XYS2-42~46 | 检修预算 第四册 调试工程
XF09 |  | XYS2-48~52 | 检修预算 第四册 调试工程
XF10 |  | XYS2-80~84,XYS2-139~142 | 检修预算 第四册 调试工程 | JGS1-227~232 | 技改概算 第五册 调试工程
XF12 |  | XYS2-56~61 | 检修预算 第四册 调试工程 | JGS2-72~77 | 技改概算 第五册 调试工程
XF13 |  | XYS2-62~67 | 检修预算 第四册 调试工程 | JGS2-78~81 | 技改概算 第五册 调试工程
XF14 |  | XYS2-69~74 | 检修预算 第四册 调试工程
XF15 |  | XYS2-75~79 | 检修预算 第四册 调试工程 | JGS2-63~67 | 技改概算 第五册 调试工程
XF17 |  | XYS2-85 | 检修预算 第四册 调试工程
XF18 |  | XYS2-86~90 | 检修预算 第四册 调试工程
XF20 |  | XYS2-91 | 检修预算 第四册 调试工程 | JGS2-44~48 | 技改概算 第五册 调试工程
XF21 |  | XYS2-31~35 | 检修预算 第四册 调试工程
XF22 |  | XYS3-4~9 | 检修预算 第四册 调试工程 | JGS2-31 | 技改概算 第五册 调试工程
XF23 |  | XYS2-93 | 检修预算 第四册 调试工程 | JGS2-8~11 | 技改概算 第五册 调试工程
XF24 |  | XYS2-94 | 检修预算 第四册 调试工程 | JGS2-12~15 | 技改概算 第五册 调试工程
XF25 |  | XYS2-95 | 检修预算 第四册 调试工程 | JGS2-16,JGS2-54~58 | 技改概算 第五册 调试工程
XF26 |  | XYS2-96 | 检修预算 第四册 调试工程 | JGS2-17 | 技改概算 第五册 调试工程
XF27 |  | XYS2-97 | 检修预算 第四册 调试工程 | JGS2-18 | 技改概算 第五册 调试工程
XF28 |  | XYS2-98 | 检修预算 第四册 调试工程 | JGS2-19 | 技改概算 第五册 调试工程
XF29 |  | XYS2-99 | 检修预算 第四册 调试工程 | JGS2-20 | 技改概算 第五册 调试工程
XF30 |  | XYS2-100 | 检修预算 第四册 调试工程 | JGS2-21 | 技改概算 第五册 调试工程
XF31 |  | XYS2-101 | 检修预算 第四册 调试工程 | JGS2-22 | 技改概算 第五册 调试工程
XF32 |  | XYS2-102 | 检修预算 第四册 调试工程
XF33 |  | XYS2-103 | 检修预算 第四册 调试工程 | JGS1-99~105,JGS2-24 | 技改概算 第五册 调试工程
XF34 |  | XYS2-104 | 检修预算 第四册 调试工程 | JGS2-25 | 技改概算 第五册 调试工程
XF35 |  | XYS2-105 | 检修预算 第四册 调试工程 | JGS2-26 | 技改概算 第五册 调试工程
XF36 |  | XYS2-106 | 检修预算 第四册 调试工程
XF37 |  | XYS2-107 | 检修预算 第四册 调试工程 | JGS2-28 | 技改概算 第五册 调试工程
XF38 |  | XYS2-108~109 | 检修预算 第四册 调试工程
XF42 |  |  |  | JGS2-32 | 技改概算 第五册 调试工程
XF43 |  |  |  | JGS2-35 | 技改概算 第五册 调试工程
XF45 |  |  |  | JGS2-37 | 技改概算 第五册 调试工程
XF46 |  |  |  | JGS2-34,JGS2-39 | 技改概算 第五册 调试工程
XF47 |  |  |  | JGS2-40~41 | 技改概算 第五册 调试工程
XF48 |  |  |  | JGS2-42~43 | 技改概算 第五册 调试工程
XF49 |  | XYS2-115~119 | 检修预算 第四册 调试工程
XF50 |  | XYS2-110~114 | 检修预算 第四册 调试工程
XF52 |  | XYS2-125 | 检修预算 第四册 调试工程
XF53 |  | XYS2-126 | 检修预算 第四册 调试工程
XF54 |  | XYS2-127 | 检修预算 第四册 调试工程
XF55 |  | XYS2-128 | 检修预算 第四册 调试工程
XF56 |  | XYS2-128 | 检修预算 第四册 调试工程
XF60 |  | XYS2-134~138 | 检修预算 第四册 调试工程 | JGS2-54~58,JGS2-63~67 | 技改概算 第五册 调试工程
XF60 |  | XYS2-134~138 | 检修预算 第四册 调试工程 | JGS2-54~58,JGS2-63~67 | 技改概算 第五册 调试工程
XF61 |  | XYS2-139~142 | 检修预算 第四册 调试工程 | JGS2-59~62 | 技改概算 第五册 调试工程
XF62 |  | XYS2-148~152 | 检修预算 第四册 调试工程
XF63 |  | XYS2-153 | 检修预算 第四册 调试工程
XF64 |  | XYS2-154 | 检修预算 第四册 调试工程