## 资源库属性
资源库属性 | 属性值
资源库名称 | 行业电缆线路拆除清单库2018-技改20定额
发布时间 | 2018/12/05
适用范围 | 技改

## 清单目录
章节码 | 父章节（章节码） | 名称
0100000000 |  | 电缆拆除工程（编码CL）
Note on A1: 请输入章节码，建议输入9位数字组合，例如“101000000”
Note on B1: 因章节有父子关系，请输入父章节的章节码。父章节码必须存在

## 清单子目
章节码 | 编码 | 名称 | 单位 | 工作内容 | 计算规则 | 项目特征 | 特征值
0100000000 | CL01 | 低压架空电缆拆除 | m | 架空电缆用钢绞线设拆除 | 按设计尺寸以线路亘长计算 | 架空电缆型号 | 25mm²以下;50mm²以下;70mm²以下;100mm²以下;95mm²以下;150mm²以下;240mm²以下
|  |  |  | 低压架空电缆拆除 |  | 架空电缆用钢绞线型号 | 35mm²以下;50mm²以下;70mm²以下;100mm²以下
|  |  |  | 回收、包装 |  | 回路数
|  |  |  | 材料运输、装卸 |  | 拆除性质
场地清理
工器具移运
0100000000 | CL02 | 20kV及以下电缆本体拆除 | m | 核对路径、清理沟槽、疏通管道、泵水 | 按设计尺寸以线路亘长计算 | 电缆型号规格 | 50mm²以下;70mm²以下;120mm²以下;240mm²以下;400mm²以下
|  |  |  | 沿支架、墙面卡设拆除 |  | 电缆敷设类型 | 沟槽直埋;电缆沟（隧）道内;排管内;沿支架/墙面卡设
|  |  |  | 揭电缆保护板 |  | 回路数
|  |  |  | 电缆本体拆除、回收、缠盘 |  | 拆除性质
材料运输、装卸
场地清理
工器具移运
0100000000 | CL02 | 20kV及以下电缆本体拆除 | m/三相 | 核对路径、清理沟槽、疏通管道、泵水 | 按设计尺寸以线路亘长计算 | 电缆型号规格 | 50mm²以下;70mm²以下;120mm²以下;240mm²以下;400mm²以下
|  |  |  | 沿支架、墙面卡设拆除 |  | 电缆敷设类型 | 沟槽直埋;电缆沟（隧）道内;排管内;沿支架/墙面卡设
|  |  |  | 揭电缆保护板 |  | 回路数
|  |  |  | 电缆本体拆除、回收、缠盘 |  | 拆除性质
材料运输、装卸
场地清理
工器具移运
0100000000 | CL03 | 35kV及以上电缆本体拆除 | m/三相 | 核对路径、清理沟槽、疏通管道、泵水 | 按设计尺寸以线路亘长计算 | 电缆型号规格
|  |  |  | 揭电缆保护板 |  | 电缆敷设类型 | 沟槽直埋;电缆沟（隧）道内;排管内
|  |  |  | 电缆本体拆除、回收、缠盘 |  | 回路数
|  |  |  | 材料运输、装卸 |  | 拆除性质
场地清理
工器具移运
0100000000 | CL04 | 电缆中间接头、终端拆除 | 套/三相 | 解开电缆连接线(含接地连接) | 按设计数量计算 | 电缆型号规格 | 150mm²以下;400mm²以下;800mm²以下;1000mm²以下;1000mm²以上
|  |  |  | 割断电缆 |  | 拆除性质
电缆密封处理
回收、包装
()
材料运输、装卸
场地清理
工器具移运
0100000000 | CL05 | 电缆分支箱拆除 | 台 | 解开电缆分支箱连接线 | 按设计数量计算 | 电缆分支箱型号规格
|  |  |  | 分支箱拆除 |  | 回路数 | 6回路;8回路;10回路
|  |  |  | 回收、包装 |  | 拆除性质
材料运输、装卸
场地清理
工器具移运
0100000000 | CL06 | 接地装置拆除 | 套/三相 | 接地电缆、同轴电缆拆除 | 按设计数量计算 | 接地箱型号规格 | 直线接地箱;经护层保护器接地箱;交叉接地箱;单相保护箱
|  |  |  | 接线箱拆除 |  | 拆除性质
回收、包装
材料运输、装卸
场地清理
工器具移运
0100000000 | CL07 | 电缆防火拆除 | m | 电缆防火槽盒、防火隔板、防火墙拆除 | 1.以米计量，按设计长度计算 2.以平方米计量，按设计尺寸以面积计算 | 电缆防火材料 | 防火槽;防火隔板;防火墙
|  |  |  | 回收、包装 |  | 拆除性质
材料运输、装卸
场地清理
工器具移运
0100000000 | CL07 | 电缆防火拆除 | m² | 电缆防火槽盒、防火隔板、防火墙拆除 | 1.以米计量，按设计长度计算 2.以平方米计量，按设计尺寸以面积计算 | 电缆防火材料 | 防火槽;防火隔板;防火墙
|  |  |  | 回收、包装 |  | 拆除性质
材料运输、装卸
场地清理
工器具移运
Note on A1: 请输入子目所属章节的章节码，参照“清单目录”页签进行输入

## 清单指引
清单编码 | 工作内容 | 预算定额编码 | 预算定额来源 | 概算定额编码 | 概算定额来源
CL01 |  | CYL1-25~32 | 拆除预算 第四册 电缆线路工程
CL02 |  | CYL1-1~56 | 拆除预算 第四册 电缆线路工程
CL02 |  | CYL1-1~56 | 拆除预算 第四册 电缆线路工程
CL03 |  | CYL1-57~114 | 拆除预算 第四册 电缆线路工程
CL04 |  | CYL2-1~6 | 拆除预算 第四册 电缆线路工程
CL05 |  | CYL3-1~4 | 拆除预算 第四册 电缆线路工程
CL06 |  | CYL3-5 | 拆除预算 第四册 电缆线路工程
CL07 |  | CYL3-11~13 | 拆除预算 第四册 电缆线路工程
CL07 |  | CYL3-11~13 | 拆除预算 第四册 电缆线路工程