## 资源库属性
资源库属性 | 属性值
资源库名称 | 行业电缆线路检修清单库2018-检修20定额
发布时间 | 2018/12/11
适用范围 | 技改

## 清单目录
章节码 | 父章节（章节码） | 名称
0100000000 |  | 电缆建筑修缮（编码XL）
0200000000 |  | 电缆本体及附件检修（编码XL）
Note on A1: 请输入章节码，建议输入9位数字组合，例如“101000000”
Note on B1: 因章节有父子关系，请输入父章节的章节码。父章节码必须存在

## 清单子目
章节码 | 编码 | 名称 | 单位 | 工作内容 | 计算规则 | 项目特征 | 特征值
0100000000 | XL01 | 电缆井圈拆装 | 口 | 配件运输、装卸 | 按设计数量计算 | 规格
|  |  |  | 井圈拆装 |  | 材质
工器移运
场地清理
0100000000 | XL02 | 电缆沟清洗 | m | 电缆沟清洗 | 按设计数量计算 | 断面尺寸
工器具移运
场地清理
0100000000 | XL03 | 工井清洗 | 口 | 工井清洗 | 按设计数量计算 | 类型 | 工井;敞开井
|  |  |  | 敞开井清洗 |  | 规格
工器具移运
场地清理
0100000000 | XL04 | 工井升降 | 口 | 配件运输、装卸 | 按设计数量计算 | 类型 | 工井;敞开井
|  |  |  | 开井升降 |  | 材质
|  |  |  | 工井井盖升降 |  | 规格
工井墙面粉刷
余土外运及处理
工器具移运
场地清理
0100000000 | XL05 | 工井支口检修 | 口 | 配件运输、装卸 | 按设计数量计算 | 类型
|  |  |  | 工井支口检修 |  | 规格
余土外运及处理
工器具移运
场地清理
0100000000 | XL06 | 电缆沟修复 | m | 配件运输、装卸 | 按设计数量计算 | 断面尺寸
|  |  |  | 开挖土方 |  | 砌体材质、厚度
|  |  |  | 铺设垫层 |  | 混凝土强度等级
|  |  |  | 模板安拆 |  | 混凝土拌和要求
砌筑沟道、混凝土浇制
压顶安装
沟道壁抹灰、底板找坡
余土外运及处理
工器具移运
场地清理
0100000000 | XL07 | 井、沟道盖板拆装 | m³ | 配件运输、装卸 | 按设计数量计算 | 材质、规格
盖板拆装
工器具移运
场地清理
0100000000 | XL07 | 井、沟道盖板拆装 | 块 | 配件运输、装卸 | 按设计数量计算 | 材质、规格
盖板拆装
工器具移运
场地清理
0100000000 | XL08 | 隧道内照明系统检修 | m³ | 配件运输、装卸 | 按隧道净空体积计算 | 检修部件
|  |  |  | 设置围栏 |  | 拆装照明装置名称
照明系统检修
灯具调换
电器线路安装、调试
工器具移运
场地清理
0100000000 | XL09 | 隧道内通风系统检修 | 套 | 配件运输、装卸 | 按设计数量计算 | 检修部件
|  |  |  | 设置围栏 |  | 拆装通风装置名称
通风系统检修
通风设备调换
电器线路安装、调试
工器具移运
场地清理
0100000000 | XL10 | 隧道内排水系统检修 | 套 | 配件运输、装卸 | 按设计数量计算 | 检修部件
|  |  |  | 设置围栏 |  | 拆装排水装置名称
拆除原水泵及支架
安装水泵设备
电器线路安装、调试
工器具移运
场地清理
0100000000 | XL10 | 隧道内排水系统检修 | m | 配件运输、装卸 | 按设计数量计算 | 检修部件
|  |  |  | 设置围栏 |  | 拆装排水装置名称
拆除原水泵及支架
安装水泵设备
电器线路安装、调试
工器具移运
场地清理
0200000000 | XL11 | 电缆拆装 | m | 配件运输、装卸 | 按设计数量计算 | 型号、规格 | 150mm²以内;240mm²以内;400mm²以内;630mm²以内;800mm²以内;1200mm²以内;1600mm²以内;2000mm²以内;2500mm²以内
|  |  |  | 沟槽清理、排水 |  | 敷设方式 | 沟槽直埋;电缆沟内;隧道内;排管内
|  |  |  | 高压电缆拆装 |  | 拆装相数
揭盖盖板
工器具移运
场地清理
0200000000 | XL12 | 沿支架、墙面低压电缆拆装 | m | 配件装卸、运输 | 按设计数量计算 | 型号规格 | 50mm²以内;70mm²以内;120mm²以内;240mm²以内;300mm²以内;400mm²以内
支架或墙面电缆拆装
工器具移运
场地清理
0200000000 | XL13 | 低压架空电缆拆装 | m | 配件装卸、运输 | 按设计数量计算 | 型号、规格 | 35mm²以内;50mm²以内;70mm²以内;100mm²以内;25mm²以内;95mm²以内;150mm²以内;240mm²以内
钢绞线拆装
电缆拆装、铭牌拆装
工器具移运
场地清理
0200000000 | XL14 | 回流缆、接地缆拆装 | m | 配件运输、装卸 | 按设计数量计算 | 型号、规格
沟槽清理、排水
回流缆拆装
接地缆拆装
揭盖盖板
工器具移运
场地清理
0200000000 | XL15 | 电缆故障点定位 | 处 | 电缆外护套故障点定位 | 按设计数量计算 | 名称
|  |  |  | 电缆主绝缘故障点定位 |  | 电缆型号、规格
工器具移运
场地清理
0200000000 | XL16 | 电缆外屏蔽层、金属护层修补 | 处 | 沟槽清理、排水 | 按设计数量计算 | 名称
电缆外屏蔽层修补
电缆金属护层修补
揭盖盖板
工器具移运
场地清理
0200000000 | XL17 | 电缆终端头拆装 | 套/三相 | 配件运输、装卸 | 按设计数量计算 | 名称
|  |  |  | 终端头拆装 |  | 绝缘类型 | 户内热（冷）缩式;户外热（冷）缩式;交联聚乙烯绝缘 户内;交联聚乙烯绝缘 户外;充油电缆空气终端;交联电缆空气终端;充油电缆空气终端;充油电缆GIS终端;交联电缆空气终端;交联电缆GIS终端
|  |  |  | 工器具移运 |  | 终端头型号、规格 | 50mm²以内;120mm²以内;240mm²以内;400mm²以内;630mm²以内;800mm²以内;1200mm²以内;1600mm²以内;2000mm²以内;2500mm²以内
|  |  |  | 场地清理 |  | 拆装相数
0200000000 | XL17 | 电缆终端头拆装 | 个 | 配件运输、装卸 | 按设计数量计算 | 名称
|  |  |  | 终端头拆装 |  | 绝缘类型 | 户内热（冷）缩式;户外热（冷）缩式;交联聚乙烯绝缘 户内;交联聚乙烯绝缘 户外;充油电缆空气终端;交联电缆空气终端;充油电缆空气终端;充油电缆GIS终端;交联电缆空气终端;交联电缆GIS终端
|  |  |  | 工器具移运 |  | 终端头型号、规格 | 50mm²以内;120mm²以内;240mm²以内;400mm²以内;630mm²以内;800mm²以内;1200mm²以内;1600mm²以内;2000mm²以内;2500mm²以内
|  |  |  | 场地清理 |  | 拆装相数
0200000000 | XL18 | 终端套管拆装 | 套/单相 | 配件运输、装卸 | 按设计数量计算 | 名称
|  |  |  | 终端套管拆装 |  | 型号、规格
工器具移运
场地清理
0200000000 | XL19 | 电缆终端换绝缘油 | 套/单相 | 配件运输、装卸 | 按设计数量计算 | 终端头型号、规格
|  |  |  | 电缆终端换绝缘油 |  | 拆装相数
工器具移运
场地清理
0200000000 | XL20 | 电缆中间接头拆装、密封 | 个 | 配件运输、装卸 | 按设计数量计算 | 绝缘类型 | 热（冷）缩式;交联聚乙烯绝缘;充油电缆直线接头;充油电缆绝缘接头;充油电缆塞止头接头;交联电缆直线、绝缘接头;中间接头密封处理
|  |  |  | 中间接头拆装 |  | 型号、规格 | 50mm²以内;120mm²以内;240mm²以内;400mm²以内;630mm²以内;800mm²以内;1200mm²以内;1600mm²以内;2000mm²以内;2500mm²以内
|  |  |  | 中间接头密封 |  | 拆装相数
揭盖盖板
工器具移运
场地清理
0200000000 | XL20 | 电缆中间接头拆装、密封 | 套/三相 | 配件运输、装卸 | 按设计数量计算 | 绝缘类型 | 热（冷）缩式;交联聚乙烯绝缘;充油电缆直线接头;充油电缆绝缘接头;充油电缆塞止头接头;交联电缆直线、绝缘接头;中间接头密封处理
|  |  |  | 中间接头拆装 |  | 型号、规格 | 50mm²以内;120mm²以内;240mm²以内;400mm²以内;630mm²以内;800mm²以内;1200mm²以内;1600mm²以内;2000mm²以内;2500mm²以内
|  |  |  | 中间接头密封 |  | 拆装相数
揭盖盖板
工器具移运
场地清理
0200000000 | XL21 | 电缆抱箍拆装 | 副 | 配件运输、装卸 | 按设计数量计算 | 材质
|  |  |  | 拆装电缆抱箍 |  | 规格
工器具移运
场地清理
0200000000 | XL22 | 电缆构支架除锈、涂漆 | t | 配件运输、装卸 | 按设计数量计算 | 电缆构支架结构类型
|  |  |  | 电缆构支架除锈、涂漆、排风、测井内有害气体 |  | 油漆种类
工器具移运
场地清理
0200000000 | XL23 | 电缆终端、避雷器、绝缘子清扫及螺栓拆装 | 组/三相 | 配件运输、装卸 | 按设计数量计算 | 名称
|  |  |  | 电缆终端、避雷器、绝缘子清扫 |  | 规格、型号
搭头螺栓、紧固螺栓、电缆抱箍螺栓拆装
工器具移运
场地清理
0200000000 | XL24 | 电缆终端头漆相色 | 组/三相 | 配件运输、装卸 | 按设计数量计算 | 电缆终端头型号、规格
涂刷油漆
工器具移运
场地清理
0200000000 | XL25 | 充油设备渗漏油处理 | 处 | 渗漏油处理 | 按设计数量计算 | 名称
工器具移运
场地清理
0200000000 | XL26 | 电缆箱体拆装 | 只 | 配件运输、装卸 | 按设计数量计算 | 名称
|  |  |  | 电缆箱体拆装 |  | 接地方式
工器具移运
场地清理
0200000000 | XL27 | 压力箱检修 | 只 | 配件运输、装卸 | 按设计数量计算 | 检修方式
压力箱检修
工器具移运
场地清理
0200000000 | XL28 | 信号屏检修 | 只 | 配件运输、装卸 | 按设计数量计算 | 型号、规格
|  |  |  | 信号屏检修 |  | 检修方式
工器具移运
场地清理
0200000000 | XL29 | 电缆防火检修 | m | 配件运输、装卸 | 按设计数量计算 | 防火形式 | 孔洞防火封堵;防火涂料;防火带;防火隔板;防火槽盒;防火墙
|  |  |  | 清扫 |  | 型号、规格
安装
工器具移运
场地清理
0200000000 | XL29 | 电缆防火检修 | m² | 配件运输、装卸 | 按设计数量计算 | 防火形式 | 孔洞防火封堵;防火涂料;防火带;防火隔板;防火槽盒;防火墙
|  |  |  | 清扫 |  | 型号、规格
安装
工器具移运
场地清理
0200000000 | XL29 | 电缆防火检修 | t | 配件运输、装卸 | 按设计数量计算 | 防火形式 | 孔洞防火封堵;防火涂料;防火带;防火隔板;防火槽盒;防火墙
|  |  |  | 清扫 |  | 型号、规格
安装
工器具移运
场地清理
0200000000 | XL30 | 在线监测、安保装置检修 | 套 | 配件运输、装卸 | 按设计数量计算 | 装置名称
|  |  |  | 在线监测装置检修 |  | 型号、规格
安保监测装置检修
工器具移运
场地清理
Note on A1: 请输入子目所属章节的章节码，参照“清单目录”页签进行输入

## 清单指引
清单编码 | 工作内容 | 预算定额编码 | 预算定额来源 | 概算定额编码 | 概算定额来源
XL01 |  | XYL7-9 | 检修预算 第三册 电缆线路工程
XL03 |  | XYL7-7~8 | 检修预算 第三册 电缆线路工程
XL07 |  | XYL7-10 | 检修预算 第三册 电缆线路工程
XL07 |  | XYL7-10 | 检修预算 第三册 电缆线路工程
XL08 |  | XYL7-17 | 检修预算 第三册 电缆线路工程
XL09 |  | XYL7-17 | 检修预算 第三册 电缆线路工程
XL10 |  | XYL7-17 | 检修预算 第三册 电缆线路工程
XL10 |  | XYL7-17 | 检修预算 第三册 电缆线路工程
XL11 |  | XYL1-1~102 | 检修预算 第三册 电缆线路工程 | JGL2-1~63 | 技改概算 第四册 电缆线路工程
XL12 |  | XYL1-16~20,XYL1-39~44 | 检修预算 第三册 电缆线路工程 | JGL2-10~12,JGL2-25~28 | 技改概算 第四册 电缆线路工程
XL14 |  | XYL6-3 | 检修预算 第三册 电缆线路工程
XL15 |  | XYL1-103~109 | 检修预算 第三册 电缆线路工程
XL16 |  | XYL1-110~114 | 检修预算 第三册 电缆线路工程
XL17 |  | XYL2-1~47,XYL9-17~43 | 检修预算 第三册 电缆线路工程 | JGL3-20~36 | 技改概算 第四册 电缆线路工程
XL17 |  | XYL2-1~47,XYL9-17~43 | 检修预算 第三册 电缆线路工程 | JGL3-20~36 | 技改概算 第四册 电缆线路工程
XL18 |  | XYL10-5~6,XYL2-48~51 | 检修预算 第三册 电缆线路工程
XL19 |  | XYL2-52~55 | 检修预算 第三册 电缆线路工程
XL20 |  | XYL3-1~39,XYL9-1~16 | 检修预算 第三册 电缆线路工程 | JGL3-1~19 | 技改概算 第四册 电缆线路工程
XL20 |  | XYL3-1~39,XYL9-1~16 | 检修预算 第三册 电缆线路工程 | JGL3-1~19 | 技改概算 第四册 电缆线路工程
XL21 |  | XYL4-4 | 检修预算 第三册 电缆线路工程
XL22 |  | XYL4-5~6 | 检修预算 第三册 电缆线路工程
XL23 |  | XYL4-10~15 | 检修预算 第三册 电缆线路工程
XL24 |  | XYL4-16 | 检修预算 第三册 电缆线路工程
XL25 |  | XYL6-1 | 检修预算 第三册 电缆线路工程
XL27 |  | XYL6-4~7 | 检修预算 第三册 电缆线路工程
XL28 |  | XYL6-8~10 | 检修预算 第三册 电缆线路工程
XL29 |  | XYL7-1~6 | 检修预算 第三册 电缆线路工程
XL29 |  | XYL7-1~6 | 检修预算 第三册 电缆线路工程
XL29 |  | XYL7-1~6 | 检修预算 第三册 电缆线路工程