## 资源库属性
资源库属性 | 属性值
资源库名称 | 行业通信检修清单库2018-检修20定额
发布时间 | 2018/12/13
适用范围 | 技改

## 清单目录
章节码 | 父章节（章节码） | 名称
0100000000 |  | 光纤通信数字设备（编码XG）
0200000000 |  | 通信电源设备（编码XG）
0300000000 |  | 微波设备（编码XG）
0400000000 |  | 电力线载波设备（编码XG）
0500000000 |  | 支撑网设备（编码XG）
0600000000 |  | 辅助设备及其他设备（编码XG）
0700000000 |  | 程控交换设备（编码XG）
0800000000 |  | 视频监控及安全防护设备（编码XG）
0900000000 |  | 应急指挥系统及卫星通信设备（编码XG）
1000000000 |  | 会议电话、会议电视设备（编码XG）
1100000000 |  | 数据网设备（编码XG）
1200000000 |  | 通信业务（编码XG）
1300000000 |  | 通信线路（编码XH）
Note on A1: 请输入章节码，建议输入9位数字组合，例如“101000000”
Note on B1: 因章节有父子关系，请输入父章节的章节码。父章节码必须存在

## 清单子目
章节码 | 编码 | 名称 | 单位 | 工作内容 | 计算规则 | 项目特征 | 特征值
0100000000 | XG01 | 波分复用设备检测 | 套 | 引入、引出线缆检修 | 按设计数量计算 | 名称
|  |  |  | 设备数据核对、整理 |  | 型号、规格 | 三十二波以下;三十二波以上
|  |  |  | 环路保护运行状态检测、主要性能指标测试 |  | 检修内容
系统调优
0100000000 | XG02 | 光传输设备检测 | 套 | 引入、引出线缆检修 | 按设计数量计算 | 名称
|  |  |  | 设备数据核对、整理 |  | 型号、规格
|  |  |  | 环路保护运行状态检测、主要性能指标测试 |  | 检修内容
系统调优
0100000000 | XG03 | 光传输设备板卡检修 | 块 | 检测 | 按设计数量计算 | 名称
|  |  |  | 拆装、调试 |  | 型号、规格
[6 empty] | 检修内容 | 检测;更换;调试
0100000000 | XG04 | 光功率放大器检修 | 个 | 检测 | 按设计数量计算 | 型号、规格
|  |  |  | 拆装、调试 |  | 检修内容
0100000000 | XG05 | 转换器检修 | 个 | 检测 | 按设计数量计算 | 名称
|  |  |  | 拆装、调试 |  | 型号、规格
[6 empty] | 检修内容 | 检测;更换;调试
0100000000 | XG06 | PCM设备检测 | 套 | 引入、引出线缆检修 | 按设计数量计算 | 型号、规格
|  |  |  | 设备数据核对、整理 |  | 检修内容
主要性能指标测试
0100000000 | XG07 | PCM设备板卡检修 | 块 | 检测 | 按设计数量计算 | 型号、规格
|  |  |  | 拆装、调试 |  | 检修内容 | 检测;更换;调试
0100000000 | XG08 | 无源光网络设备检测 | 套 | 引入、引出线缆检修 | 按设计数量计算 | 名称
|  |  |  | 设备数据核对、整理 |  | 型号、规格
|  |  |  | 主要性能指标测试 |  | 检修内容
系统调优
0100000000 | XG09 | 无源光网络设备板卡检修 | 块 | 检测 | 按设计数量计算 | 型号、规格
|  |  |  | 拆装、调试 |  | 检修内容
0100000000 | XG10 | 无线设备检修 | 套 | 检测 | 按设计数量计算 | 名称 | 接入点设备;中继设备
|  |  |  | 拆装、调试 |  | 型号、规格
检修内容
0100000000 | XG11 | 低压载波设备检修 | 台 | 检测 | 按设计数量计算 | 名称
|  |  |  | 拆装、调试 |  | 型号、规格
检修内容
0100000000 | XG12 | 网管检修 | 套 | 硬件检测 | 按设计数量计算 | 规模
|  |  |  | 软件备份 |  | 名称
|  |  |  | 软硬件升级 |  | 型号、规格
[6 empty] | 检修内容 | 检测;备份;升级
0100000000 | XG13 | 数字通信通道调测 | 端 | 线路段对测 | 按设计数量计算 | 设备名称
|  |  |  | 复用设备系统调测 |  | 检修内容
0200000000 | XG14 | 电源设备检测 | 套 | 引入、引出线缆检修 | 按设计数量计算 | 名称
|  |  |  | 设备数据核对、整理 |  | 型号、规格 | 150A以下;150A以上
|  |  |  | 主要性能指标测试 |  | 检修内容
0200000000 | XG15 | 电源设备单元板卡检修 | 块 | 检测 | 按设计数量计算 | 名称
|  |  |  | 拆装、调试 |  | 型号、规格
[6 empty] | 检修内容 | 检测;更换;调试
0200000000 | XG16 | 48V蓄电池检测 | 组 | 引入、引出线缆检修 | 按设计数量计算 | 名称
|  |  |  | 蓄电池充放电试验 |  | 型号、规格 | 500Ah以下;500Ah以上
|  |  |  | 蓄电池电压、有无漏液等检测 |  | 容量
检修内容
0200000000 | XG17 | 蓄电池检修 | 只 | 拆装 | 按设计数量计算 | 型号、规格 | 500Ah以下;500Ah以上
容量
检修内容
0200000000 | XG18 | 蓄电池在线监测设备检修 | 组 | 引入、引出线缆检修 | 按设计数量计算 | 名称
|  |  |  | 设备数据核对、整理 |  | 型号、规格
|  |  |  | 主要性能指标测试 |  | 检修内容 | 检测;更换;调试
设备拆装、调试
0300000000 | XG19 | 微波设备检测 | 套 | 引入、引出线缆检修 | 按设计数量计算 | 名称 | 数字微波 中间站;数字微波 终端站;一点多址 中心站;一点多址 外围站;扩频通信 主站;扩频通信 分站;系统调优;网管数据维护
|  |  |  | 设备数据核对、整理 |  | 型号、规格
|  |  |  | 运行状态检测、主要性能指标测试 |  | 检修内容
系统调优
网管数据维护
0300000000 | XG20 | 微波设备板卡检修 | 块 | 检测 | 按设计数量计算 | 名称
|  |  |  | 拆装、调试 |  | 型号、规格
[6 empty] | 检修内容 | 检测;更换;调试
0300000000 | XG21 | 微波电路通道检测 | 段 | 全电路主通道检测 | 按设计数量计算 | 检修内容
辅助通道检测
0300000000 | XG22 | 微波全电路性能检测 | 站 | 全电路集中监控性能调测 | 按设计数量计算 | 检修内容
全电路主通道集中监控性能调试
全电路稳定性能检测
0300000000 | XG23 | 充气机、航空警告灯检修 | 只 | 检测 | 按设计数量计算 | 名称
|  |  |  | 拆装 |  | 型号、规格
安装高度
[6 empty] | 检修内容 | 检测;更换
0300000000 | XG24 | 天线检修 | 面 | 方位纠偏、角度调整等检测 | 按设计数量计算 | 型号、规格
|  |  |  | 天线、护罩拆装 |  | 安装高度 | 30m以下;60m以下;100m以下
检修内容
0300000000 | XG25 | 馈线检修 | 条 | 馈线信道测试 | 按设计数量计算 | 型号、规格
|  |  |  | 馈线拆装、馈线接地、固定卡安装 |  | 安装高度 | 60m以下;60m以上
检修内容
0300000000 | XG26 | 微波铁塔检修 | m | 螺栓紧固、缺件拆装 | 按设计数量计算 | 安装位置
|  |  |  | 防腐处理 |  | 类型
塔高
检修内容
0400000000 | XG27 | 电力载波设备检测 | 套 | 引入、引出线缆检修 | 按设计数量计算 | 名称
|  |  |  | 设备数据核对、整理 |  | 型号、规格
|  |  |  | 主要性能指标测试 |  | 检修内容 | 检测;调优
系统调优
0400000000 | XG28 | 电力载波设备板卡检修 | 块 | 检测 | 按设计数量计算 | 名称
|  |  |  | 拆装、调试 |  | 型号、规格
[6 empty] | 检修内容 | 检测;更换;调试
0400000000 | XG29 | 结合加工设备检修 | 个 | 设备本体检测、调试 | 按设计数量计算 | 型号、规格
|  |  |  | 接地刀闸检测、调试 |  | 检修内容 | 检测;更换;调试
高频电缆检测、拆装
0500000000 | XG30 | 同步网设备检测 | 套 | 引入、引出线缆检修 | 按设计数量计算 | 规模
|  |  |  | 设备数据核对、整理 |  | 名称
|  |  |  | 主要性能指标测试 |  | 型号、规格
|  |  |  | 系统调优 |  | 检修内容 | 检测;检修
网管数据维护
0500000000 | XG31 | 同步网设备板卡检修 | 块 | 检测 | 按设计数量计算 | 名称
|  |  |  | 拆装、调试 |  | 型号、规格
[6 empty] | 检修内容 | 检测;更换;调试
0500000000 | XG32 | 原子钟检测 | 套 | 检测 | 按设计数量计算 | 名称
|  |  |  | 拆装、调试 |  | 型号、规格
[6 empty] | 检修内容 | 检测;更换;调试
0500000000 | XG33 | 卫星接收机检测 | 套 | 引入、引出线缆检修 | 按设计数量计算 | 名称
|  |  |  | 设备数据核对、整理 |  | 型号、规格
|  |  |  | 主要性能指标测试 |  | 检修内容
0500000000 | XG34 | 卫星接收机板卡检修 | 套 | 板卡拆装、调试 | 按设计数量计算 | 名称
|  |  |  | 天馈线拆装、调试 |  | 型号、规格
[6 empty] | 检修内容 | 更换;调试
0500000000 | XG35 | 集中监控、通信资源管理设备检测 | 套 | 引入、引出线缆检修 | 按设计数量计算 | 名称
|  |  |  | 运行数据核对、功能试验 |  | 型号、规格
|  |  |  | 主要性能指标测试 |  | 检修内容 | 检测;更换;调试
系统调优
网管检测
软件备份
软硬件升级
0500000000 | XG36 | 集中监控、通信资源管理设备板卡检修 | 块 | 检测 | 按设计数量计算 | 名称
|  |  |  | 拆装、调试 |  | 型号、规格
[6 empty] | 检修内容 | 检测;更换;调试
0600000000 | XG37 | 配线架检修 | 架 | 配线架检测 | 按设计数量计算 | 名称
|  |  |  | 配线子架拆装 |  | 型号、规格 | 500回线以下;1000回线以下
|  |  |  | 光适配器、数配头、保安单元拆装 |  | 检修内容 | 检修;更换
跳纤、尾纤、音频跳线拆装
0600000000 | XG37 | 配线架检修 | 个 | 配线架检测 | 按设计数量计算 | 名称
|  |  |  | 配线子架拆装 |  | 型号、规格 | 500回线以下;1000回线以下
|  |  |  | 光适配器、数配头、保安单元拆装 |  | 检修内容 | 检修;更换
跳纤、尾纤、音频跳线拆装
0600000000 | XG37 | 配线架检修 | 条 | 配线架检测 | 按设计数量计算 | 名称
|  |  |  | 配线子架拆装 |  | 型号、规格 | 500回线以下;1000回线以下
|  |  |  | 光适配器、数配头、保安单元拆装 |  | 检修内容 | 检修;更换
跳纤、尾纤、音频跳线拆装
0600000000 | XG38 | 线缆检修 | m | 线缆检测、拆装、绑扎 | 按设计数量计算 | 名称
|  |  |  | 射频同轴电缆头制作 |  | 型号、规格
[6 empty] | 检修内容 | 检测;更换
0600000000 | XG39 | 通用设备检修 | 只 | 接地性能检测 | 按设计数量计算 | 名称 | 设备内部连线;电话机;计算机;投影仪
|  |  |  | 连线检测 |  | 型号、规格 | 检测;更换
|  |  |  | 设备检测、拆装 |  | 检修内容
0600000000 | XG39 | 通用设备检修 | 架 | 接地性能检测 | 按设计数量计算 | 名称 | 设备内部连线;电话机;计算机;投影仪
|  |  |  | 连线检测 |  | 型号、规格 | 检测;更换
|  |  |  | 设备检测、拆装 |  | 检修内容
0600000000 | XG40 | 标识标签拆装 | 个 | 拆装 | 按设计数量计算 | 名称
型号、规格
0600000000 | XG41 | 防雷接地检修 | 站 | 接地电阻测试 | 按设计数量计算 | 设备名称 | 接地电阻;防雷模块;浪涌电源;降阻剂;接地件
|  |  |  | 添加降阻剂 |  | 型号、规格
|  |  |  | 接地件检修、拆装 |  | 检修内容 | 检测;更换;调试
防雷器件检测、拆装
0600000000 | XG41 | 防雷接地检修 | kg | 接地电阻测试 | 按设计数量计算 | 设备名称 | 接地电阻;防雷模块;浪涌电源;降阻剂;接地件
|  |  |  | 添加降阻剂 |  | 型号、规格
|  |  |  | 接地件检修、拆装 |  | 检修内容 | 检测;更换;调试
防雷器件检测、拆装
0600000000 | XG41 | 防雷接地检修 | m | 接地电阻测试 | 按设计数量计算 | 设备名称 | 接地电阻;防雷模块;浪涌电源;降阻剂;接地件
|  |  |  | 添加降阻剂 |  | 型号、规格
|  |  |  | 接地件检修、拆装 |  | 检修内容 | 检测;更换;调试
防雷器件检测、拆装
0600000000 | XG41 | 防雷接地检修 | 只 | 接地电阻测试 | 按设计数量计算 | 设备名称 | 接地电阻;防雷模块;浪涌电源;降阻剂;接地件
|  |  |  | 添加降阻剂 |  | 型号、规格
|  |  |  | 接地件检修、拆装 |  | 检修内容 | 检测;更换;调试
防雷器件检测、拆装
0700000000 | XG42 | 行政交换设备检测 | 套 | 引入、引出线缆检修 | 按设计数量计算 | 名称
|  |  |  | 设备数据核对、整理 |  | 型号、规格
|  |  |  | 主要性能、功能指标测试 |  | 检修内容 | 检测;更换;调试
软件优化升级
网管数据维护
0700000000 | XG43 | 行政交换设备板卡检修 | 块 | 检测 | 按设计数量计算 | 名称
|  |  |  | 拆装、调试 |  | 型号、规格
[6 empty] | 检修内容 | 检测;更换
0700000000 | XG44 | 调度交换设备检测 | 套 | 引入、引出线缆检修 | 按设计数量计算 | 名称
|  |  |  | 设备数据核对、整理 |  | 型号、规格
|  |  |  | 主要性能、功能指标测试 |  | 检修内容 | 检测;备份;升级
软件优化升级
数据库备份
0700000000 | XG45 | 调度交换设备板卡检修 | 块 | 检测 | 按设计数量计算 | 名称
|  |  |  | 拆装、调试 |  | 型号、规格
[6 empty] | 检修内容 | 检测;更换
0700000000 | XG46 | 软交换设备检测 | 套 | 引入、引出线缆检修 | 按设计数量计算 | 名称
|  |  |  | 设备数据核对、整理 |  | 型号、规格
|  |  |  | 主要性能指标测试 |  | 检修内容 | 检测
软件升级
数据库备份
0700000000 | XG47 | 软交换设备板卡检修 | 块 | 检测、拆装 | 按设计数量计算 | 名称
型号、规格
维修内容
0700000000 | XG48 | 软交换系统检测 | 个 | 软基础业务平台检测 | 按设计数量计算 | 名称
|  |  |  | 增值业务功能检测 |  | 检修内容 | 检测;备份;升级
计费系统检测
自动话务员系统检测
网管系统检测
0700000000 | XG48 | 软交换系统检测 | 系统 | 软基础业务平台检测 | 按设计数量计算 | 名称
|  |  |  | 增值业务功能检测 |  | 检修内容 | 检测;备份;升级
计费系统检测
自动话务员系统检测
网管系统检测
0800000000 | XG49 | 视频监控设备检测 | 套 | 引入、引出线缆检修 | 按设计数量计算 | 规模
|  |  |  | 设备数据核对、整理 |  | 名称
|  |  |  | 主要性能指标测试 |  | 型号、规格
|  |  |  | 系统调优 |  | 检修内容 | 检测;调优
0800000000 | XG50 | 视频监控设备板卡检修 | 块 | 检测 | 按设计数量计算 | 名称
|  |  |  | 拆装、调试 |  | 型号、规格
检修内容
0800000000 | XG51 | 视频监控采集设备检修 | 台 | 检测 | 按设计数量计算 | 名称
|  |  |  | 拆装、调试 |  | 型号、规格
检修内容
0800000000 | XG52 | 视频监控辅助设备检修 | m² | 检测 | 按设计数量计算 | 名称
|  |  |  | 拆装、调试 |  | 型号、规格
检修内容
0800000000 | XG52 | 视频监控辅助设备检修 | 个 | 检测 | 按设计数量计算 | 名称
|  |  |  | 拆装、调试 |  | 型号、规格
检修内容
0800000000 | XG52 | 视频监控辅助设备检修 | 台 | 检测 | 按设计数量计算 | 名称
|  |  |  | 拆装、调试 |  | 型号、规格
检修内容
0800000000 | XG53 | 动力环境监控设备检修 | 套 | 引入、引出线缆检修 | 按设计数量计算 | 名称
|  |  |  | 设备数据核对、整理 |  | 型号、规格
|  |  |  | 主要性能指标测试 |  | 检修内容 | 检测;调优
系统调优
0800000000 | XG54 | 动力环境监控设备板卡检测 | 块 | 检测 | 按设计数量计算 | 名称
|  |  |  | 拆装、调试 |  | 型号、规格
检修内容
0800000000 | XG55 | 动力环境监控采集设备检修 | 个 | 烟雾、告警装置检测、拆装 | 按设计数量计算 | 名称 | 烟雾/门窗告警装置;温度;湿度传感器;漏水检测装置;吹扫装置/冷却装置
|  |  |  | 传感器检测、拆装 |  | 型号、规格
|  |  |  | 漏水检测装置检测、拆装 |  | 检修内容 | 检修
吹扫装置、冷却装置检测、拆装
0800000000 | XG56 | 扩音呼叫系统检修 | 套 | 引入、引出线缆检修 | 按设计数量计算 | 名称 | 扩音设备整机;呼叫器;号筒喇叭;无线收发器
|  |  |  | 设备数据核对、整理 |  | 型号、规格
|  |  |  | 主要性能指标测试 |  | 检修内容 | 检测;更换
呼叫器检测、拆装
号筒喇叭检测、拆装
无线收发器检测、拆装
0800000000 | XG56 | 扩音呼叫系统检修 | 个 | 引入、引出线缆检修 | 按设计数量计算 | 名称 | 扩音设备整机;呼叫器;号筒喇叭;无线收发器
|  |  |  | 设备数据核对、整理 |  | 型号、规格
|  |  |  | 主要性能指标测试 |  | 检修内容 | 检测;更换
呼叫器检测、拆装
号筒喇叭检测、拆装
无线收发器检测、拆装
0800000000 | XG57 | 电子围栏主控设备检测 | 套 | 引入、引出线缆检修 | 按设计数量计算 | 名称
|  |  |  | 设备数据核对、整理 |  | 型号、规格
|  |  |  | 主要性能指标测试 |  | 检修内容
0800000000 | XG58 | 警号装置、红外探测器检修 | 只 | 检测 | 按设计数量计算 | 名称
|  |  |  | 拆装、调试 |  | 型号、规格
检修内容
0800000000 | XG59 | 围栏拆装 | m | 围栏拆装 | 按设计数量计算 | 型号、规格
0800000000 | XG60 | 门禁设备检测 | 套 | 引入、引出线缆检修 | 按设计数量计算 | 名称
|  |  |  | 设备数据核对、整理 |  | 型号、规格
|  |  |  | 主要性能指标测试 |  | 检修内容
0800000000 | XG61 | 门禁辅助设备检修 | 只 | 检测 | 按设计数量计算 | 名称
|  |  |  | 拆装、调试 |  | 型号、规格
检修内容
0900000000 | XG62 | 卫星通信中心站、监控设备检测 | 套 | 引入、引出线缆检修 | 按设计数量计算 | 名称
|  |  |  | 设备数据核对、整理 |  | 型号、规格
|  |  |  | 主要性能指标测试 |  | 检修内容 | 检测;调优
系统调优
0900000000 | XG63 | 卫星端站设备检测 | 站 | 引入、引出线缆检修 | 按设计数量计算 | 名称
|  |  |  | 设备数据核对、整理 |  | 型号、规格
|  |  |  | 主要性能指标测试 |  | 检修内容 | 检测;调优
系统调优
0900000000 | XG64 | 卫星通信设备板卡检修 | 块 | 检测 | 按设计数量计算 | 名称
|  |  |  | 拆装、调试 |  | 型号、规格
[6 empty] | 检修内容 | 检测;更换;调试
0900000000 | XG65 | 应急指挥设备检测 | 套 | 引入、引出线缆检修 | 按设计数量计算 | 名称
|  |  |  | 设备数据核对、整理 |  | 型号、规格
|  |  |  | 主要性能指标测试 |  | 检修内容 | 检测;调优;备份;升级
系统调优
专业巡检
软件备份
软硬件升级
0900000000 | XG66 | 应急指挥设备单元板卡检修 | 块 | 检测 | 按设计数量计算 | 名称
|  |  |  | 拆装、调试 |  | 型号、规格
[6 empty] | 检修内容 | 检测;更换;调试
0900000000 | XG67 | 应急指挥车设备检修 | 套 | 应急指挥车设备整机检测 | 按设计数量计算 | 名称
|  |  |  | 单兵系统通道调试 |  | 型号、规格
|  |  |  | 卫星应急通道调试 |  | 检修内容
系统调优
专业巡检
软件备份
软硬件升级
1000000000 | XG68 | 会议电话设备检测 | 套 | 引入、引出线缆检修 | 按设计数量计算 | 名称
|  |  |  | 设备数据核对、整理 |  | 型号、规格
|  |  |  | 主要性能指标测试 |  | 检修内容
1000000000 | XG69 | 会议电话设备板卡检修 | 块 | 检测 | 按设计数量计算 | 名称
|  |  |  | 拆装、调试 |  | 型号、规格
[6 empty] | 检修内容 | 检测;更换;调试
1000000000 | XG70 | 会议电视设备检测 | 套 | 引入、引出线缆检修 | 按设计数量计算 | 规模
|  |  |  | 设备数据核对、整理 |  | 名称
|  |  |  | 主要性能指标测试 |  | 型号、规格
|  |  |  | 系统调优 |  | 检修内容 | 检测;调优
网管数据维护
1000000000 | XG71 | 会议电视设备板卡检修 | 块 | 检测 | 按设计数量计算 | 名称
|  |  |  | 拆装、调试 |  | 型号、规格
[6 empty] | 检修内容 | 检测;更换;调试
1100000000 | XG72 | 服务器检测 | 套 | 引入、引出线缆检修 | 按设计数量计算 | 名称
|  |  |  | 设备数据核对、整理 |  | 型号、规格
|  |  |  | 主要性能指标测试 |  | 检修内容 | 检测;调优;升级
系统调优
软件升级
1100000000 | XG73 | 服务器板卡检修 | 块 | 检测 | 按设计数量计算 | 名称
|  |  |  | 拆装、调试 |  | 型号、规格
[6 empty] | 检修内容 | 检测;更换;调试
1100000000 | XG74 | 路由器检测 | 套 | 引入、引出线缆检修 | 按设计数量计算 | 名称
|  |  |  | 设备数据核对、整理 |  | 型号、规格
|  |  |  | 主要性能指标测试 |  | 网络定位
|  |  |  | 系统调优 |  | 检修内容 | 检测;调优;升级
软件升级
1100000000 | XG75 | 路由器板卡检修 | 块 | 检测 | 按设计数量计算 | 设备网络定位
|  |  |  | 拆装、调试 |  | 名称
型号、规格
[6 empty] | 检修内容 | 检测;更换;调试
1100000000 | XG76 | 交换机检测 | 套 | 引入、引出线缆检修 | 按设计数量计算 | 名称
|  |  |  | 设备数据核对、整理 |  | 型号、规格 | 二层;三层以上
|  |  |  | 主要性能指标测试 |  | 检修内容 | 检测;调优
系统调优
软件升级
1100000000 | XG77 | 交换机板卡检修 | 块 | 检测 | 按设计数量计算 | 名称
|  |  |  | 拆装、调试 |  | 型号、规格 | 二层;三层以上
[6 empty] | 检修内容 | 检测;更换;调试
1100000000 | XG78 | 存储设备检测 | 套 | 引入、引出线缆检修 | 按设计数量计算 | 名称 | 磁带库;光盘机;磁盘阵列
|  |  |  | 设备数据核对、整理 |  | 型号、规格
|  |  |  | 主要性能指标测试 |  | 检修内容 | 检测;升级
软件升级
1100000000 | XG79 | 存储设备板卡检修 | 块 | 检测 | 按设计数量计算 | 名称
|  |  |  | 拆装、调试 |  | 型号、规格
[6 empty] | 检修内容 | 检测;更换;调试
1200000000 | XG80 | 业务接入、割接 | 条 | 业务开通前准备工作 | 按设计数量计算 | 业务名称 | 二线业务;四线业务;64K业务;2M业务;34M业务;155M业务;622M业务;2.5G业务;10G业务;10/100M业务;GE业务;万兆业务
|  |  |  | 用户数据、功能调试 |  | 业务容量
业务开通运行
1300000000 | XH01 | 故障点测量 | 处 | 故障点的确定及测量 | 按设计数量计算 | 测量方法
施工前准备、办理工作手续、了解工作环境等
1300000000 | XH02 | 自立杆 | 根 | 拆换原杆 | 按设计数量计算 | 名称
|  |  |  | 立杆、回填夯实 |  | 型号、规格
装拆临时拉线
1300000000 | XH03 | 光（电）缆巡视 | km | 外护套、弧垂、金具、杆塔、障碍物、接头、电腐蚀、安全距离等巡视 | 按设计数量计算 | 线缆名称
型号、规格
安装方式
1300000000 | XH04 | 拉线检修 | 套 | 抱箍拆装 | 按设计数量计算 | 名称
|  |  |  | 拉线调整 |  | 型号、规格
|  |  |  | 拉线拆装 |  | 检修内容 | 更换;调整
拉棒及地锚拆装
拉线防盗
拉线防腐
警示管安装
接地线拆装
1300000000 | XH04 | 拉线检修 | 根 | 抱箍拆装 | 按设计数量计算 | 名称
|  |  |  | 拉线调整 |  | 型号、规格
|  |  |  | 拉线拆装 |  | 检修内容 | 更换;调整
拉棒及地锚拆装
拉线防盗
拉线防腐
警示管安装
接地线拆装
1300000000 | XH05 | ADSS光缆弧垂调整 | 档 | ADSS光缆弧垂位置、高度调整 | 按设计数量计算 | 型号、规格
|  |  |  | ADSS |  | 电压等级 | 35kV以下;35kV及以上
1300000000 | XH06 | 架空吊线检修 | 档 | 架空吊线位置、高度调整 | 按设计数量计算 | 型号、规格 | GJ7/2.2;GJ7/2.6
|  |  |  | 架空吊线拆装 |  | 检修内容 | 更换;调整
架空吊线保护管拆装
1300000000 | XH06 | 架空吊线检修 | m | 架空吊线位置、高度调整 | 按设计数量计算 | 型号、规格 | GJ7/2.2;GJ7/2.6
|  |  |  | 架空吊线拆装 |  | 检修内容 | 更换;调整
架空吊线保护管拆装
1300000000 | XH06 | 架空吊线检修 | 处 | 架空吊线位置、高度调整 | 按设计数量计算 | 型号、规格 | GJ7/2.2;GJ7/2.6
|  |  |  | 架空吊线拆装 |  | 检修内容 | 更换;调整
架空吊线保护管拆装
1300000000 | XH07 | 补缺挂钩、标牌 | 个 | 补缺挂钩 | 按设计数量计算 | 型号、规格
|  |  |  | 补缺标牌 |  | 检修内容
1300000000 | XH08 | 光缆金具检修 | 套 | 检查 | 按设计数量计算 | 光缆名称
|  |  |  | 拆装 |  | 金具名称
型号、规格
[6 empty] | 电压等级 | 35kV以下;35kV及以上
1300000000 | XH09 | 分线箱检修 | 只 | 检查 | 按设计数量计算 | 名称 | 光缆分线箱;电缆分线箱
|  |  |  | 拆装 |  | 型号、规格 | 240芯以下;480芯以下;480芯以上;200对以下;500对以下;500对以上
1300000000 | XH10 | 架空光（电）缆检修 | m | 架空光（电）缆检查、拆装 | 按设计数量计算 | 型号、规格 | 12芯以下;36芯以下;60芯以下;50对以下;100对以下
电压等级
1300000000 | XH11 | 管道光（电）缆检修 | m | 沟内人工敷设穿子管光缆 | 按设计数量计算 | 型号、规格 | 12芯以下;36芯以下;60芯以下;50对以下;100对以下;200对以下
|  |  |  | 沟内人工敷设音频电缆 |  | 检修内容
揭盖盖板
1300000000 | XH12 | 室内光（电）缆检修 | m | 室内通道光缆检查拆装 | 按设计数量计算 | 型号、规格
|  |  |  | 槽道式光缆检查拆装 |  | 安装方式 | 槽道式;槽板式;室内通道;固钉式;槽板式
槽板式光电缆检查拆装
墙壁式电缆检查拆装
1300000000 | XH13 | 牵、张场场地建设 | 处 | 场地平整 | 按设计数量计算 | 检修内容
钢板敷设
1300000000 | XH14 | 接头盒检查 | 个 | 检查 | 按设计数量计算 | 型号、规格
1300000000 | XH15 | 余缆架（箱）拆装 | 个 | 拆装 | 按设计数量计算 | 型号、规格
1300000000 | XH16 | 光缆接续 | 头 | 纤芯熔接 | 按设计数量计算 | 名称
|  |  |  | 复测衰减 |  | 型号、规格 | 12芯以下;24芯以下;36芯以下;48芯以下;60芯以下;2芯以下;4芯以下;8芯以下;18芯以下;24芯以上
|  |  |  | 安装接头盒、盘余缆 |  | 光缆类别 | 中继光缆;OPGW光缆;用户光缆
1300000000 | XH17 | 电缆接续 | 头 | 切缆 | 按设计数量计算 | 型号、规格 | 50对以下;100对以下;200对以下
芯线对接
包封套管
固定套管
1300000000 | XH18 | 电缆全程调测 | 对 | 全程调测 | 按设计数量计算 | 型号、规格
记录数据
1300000000 | XH19 | 光缆单盘测试 | 盘 | 单盘测量 | 按设计数量计算 | 名称
|  |  |  | 记录数据 |  | 型号、规格 | 12芯以下;24芯以下;36芯以下;48芯以下;60芯以下
1300000000 | XH20 | 光缆测试 | 中继段 | 光缆线路段测试 | 按设计数量计算 | 名称
|  |  |  | 记录数据 |  | 型号、规格 | 12芯以下;24芯以下;36芯以下;48芯以下;60芯以下
[6 empty] | 光缆类别 | 用户光缆;中继光缆
1300000000 | XH20 | 光缆测试 | 用户段 | 光缆线路段测试 | 按设计数量计算 | 名称
|  |  |  | 记录数据 |  | 型号、规格 | 12芯以下;24芯以下;36芯以下;48芯以下;60芯以下
[6 empty] | 光缆类别 | 用户光缆;中继光缆
1300000000 | XH21 | 引上光（电）缆检修 | 条 | 检查 | 按设计数量计算 | 线缆名称
|  |  |  | 拆装 |  | 型号、规格
1300000000 | XH22 | 钢管拆装 | m | 拆装 | 按设计数量计算 | 型号、规格
1300000000 | XH23 | 子管拆装 | m | 拆装 | 按设计数量计算 | 名称
|  |  |  | 揭盖、盖板 |  | 型号、规格
1300000000 | XH24 | 打穿墙洞 | 个 | 确定位置 | 按设计数量计算 | 类型
|  |  |  | 打穿墙洞 |  | 洞尺寸
封堵
1300000000 | XH25 | 防火封堵 | 个 | 防火封堵 | 按设计数量计算 | 材料名称
材料型号、规格
1300000000 | XH26 | 光缆跨越 | 处 | 光缆跨越低压线、弱电线 | 按设计数量计算 | 被跨越物名称 | 低压线、弱电线;高压电力线;一般公路;高速公路;铁路;河流
|  |  |  | 光缆跨越高压电力线 |  | 被跨越物参数
光缆跨越公路、铁路
光缆跨越河流
1300000000 | XH27 | 引上钢管拆装 | 根 | 拆装 | 按设计数量计算 | 型号、规格
1300000000 | XH28 | 顶管 | m | 材料运输、装卸 | 按设计数量计算 | 土壤类别
|  |  |  | 工作坑开挖、工作棚搭拆，安装导轨、顶管设备 |  | 型号、规格 | Ф150
|  |  |  | 挖土，余土、泥浆外运及处理 |  | 深度 | 埋深5m以内
管道顶进
1300000000 | XH29 | 其他检修 | 处 | 管道抽排水 | 按设计数量计算 | 名称
|  |  |  | 管孔封堵 |  | 检修内容 | 管道抽排水;管孔封堵;管道清除淤泥;修剪树枝
管道清除淤泥
修剪树枝
Note on A1: 请输入子目所属章节的章节码，参照“清单目录”页签进行输入

## 清单指引
清单编码 | 工作内容 | 预算定额编码 | 预算定额来源 | 概算定额编码 | 概算定额来源
XG02 |  | XYZ1-1~14 | 检修预算 第五册 通信工程 | JGZ1-1~9,JGZ1-12 | 技改概算 第六册 通信工程
XG03 |  | XYZ1-15~16 | 检修预算 第五册 通信工程
XG04 |  | XYZ1-17~18 | 检修预算 第五册 通信工程 | JGZ1-11 | 技改概算 第六册 通信工程
XG05 |  | XYZ1-19~20 | 检修预算 第五册 通信工程 | JGZ1-10 | 技改概算 第六册 通信工程
XG06 |  | XYZ1-41 | 检修预算 第五册 通信工程
XG07 |  | XYZ1-42~43 | 检修预算 第五册 通信工程
XG08 |  | XYZ1-29~34 | 检修预算 第五册 通信工程 | JGZ1-30~34 | 技改概算 第六册 通信工程
XG09 |  | XYZ1-35~36 | 检修预算 第五册 通信工程
XG10 |  | XYZ1-33~34 | 检修预算 第五册 通信工程
XG11 |  | XYZ4-5 | 检修预算 第五册 通信工程 | JGZ5-3~4 | 技改概算 第六册 通信工程
XG12 |  | XYZ1-23~25 | 检修预算 第五册 通信工程
XG13 |  |  |  | JGZ1-13~15 | 技改概算 第六册 通信工程
XG14 |  | XYZ2-1~2 | 检修预算 第五册 通信工程
XG15 |  | XYZ2-3~4 | 检修预算 第五册 通信工程
XG16 |  | XYZ2-5~6 | 检修预算 第五册 通信工程 | JGZ3-1~2 | 技改概算 第六册 通信工程
XG17 |  | XYZ2-7~8 | 检修预算 第五册 通信工程
XG18 |  | XYZ2-9~10 | 检修预算 第五册 通信工程 | JGZ3-3 | 技改概算 第六册 通信工程
XG19 |  | XYZ3-1~8 | 检修预算 第五册 通信工程
XG20 |  | XYZ3-14~17 | 检修预算 第五册 通信工程
XG21 |  | XYZ3-9~10 | 检修预算 第五册 通信工程
XG22 |  | XYZ3-11~13 | 检修预算 第五册 通信工程
XG23 |  | XYZ3-16~17,XYZ3-34~37 | 检修预算 第五册 通信工程
XG24 |  | XYZ3-18~29 | 检修预算 第五册 通信工程 | JGZ4-1~4 | 技改概算 第六册 通信工程
XG25 |  | XYZ3-30~33 | 检修预算 第五册 通信工程 | JGZ4-5~7 | 技改概算 第六册 通信工程
XG26 |  | XYZ3-38~39 | 检修预算 第五册 通信工程 | JGZ4-3~4 | 技改概算 第六册 通信工程
XG27 |  | XYZ4-1~2 | 检修预算 第五册 通信工程 | JGZ5-1~4 | 技改概算 第六册 通信工程
XG28 |  | XYZ4-3~4 | 检修预算 第五册 通信工程
XG29 |  | XYZ4-6~10 | 检修预算 第五册 通信工程
XG30 |  | XYZ5-1~4 | 检修预算 第五册 通信工程
XG31 |  | XYZ5-5~6 | 检修预算 第五册 通信工程
XG32 |  | XYZ5-7~8 | 检修预算 第五册 通信工程
XG33 |  | XYZ5-9 | 检修预算 第五册 通信工程
XG34 |  | XYZ5-10~11 | 检修预算 第五册 通信工程
XG35 |  | XYZ5-12 | 检修预算 第五册 通信工程
XG36 |  | XYZ5-13~14 | 检修预算 第五册 通信工程
XG37 |  | XYZ6-1~3 | 检修预算 第五册 通信工程 | JGZ6-6~13 | 技改概算 第六册 通信工程
XG37 |  | XYZ6-1~3 | 检修预算 第五册 通信工程 | JGZ6-6~13 | 技改概算 第六册 通信工程
XG37 |  | XYZ6-1~3 | 检修预算 第五册 通信工程 | JGZ6-6~13 | 技改概算 第六册 通信工程
XG38 |  | XYZ6-17~20,XYZ6-29 | 检修预算 第五册 通信工程
XG39 |  | XYZ6-12~16 | 检修预算 第五册 通信工程
XG39 |  | XYZ6-12~16 | 检修预算 第五册 通信工程
XG40 |  | XYZ6-28~29 | 检修预算 第五册 通信工程
XG41 |  | XYZ6-21~27 | 检修预算 第五册 通信工程
XG41 |  | XYZ6-21~27 | 检修预算 第五册 通信工程
XG41 |  | XYZ6-21~27 | 检修预算 第五册 通信工程
XG41 |  | XYZ6-21~27 | 检修预算 第五册 通信工程
XG42 |  | XYZ7-1~11 | 检修预算 第五册 通信工程 | JGZ8-1~2,JGZ8-4~6 | 技改概算 第六册 通信工程
XG43 |  | XYZ7-12 | 检修预算 第五册 通信工程 | JGZ8-3 | 技改概算 第六册 通信工程
XG44 |  | XYZ7-13~17,XYZ7-19~20 | 检修预算 第五册 通信工程 | JGZ8-7~8,JGZ8-10~11 | 技改概算 第六册 通信工程
XG45 |  | XYZ7-18 | 检修预算 第五册 通信工程 | JGZ8-9 | 技改概算 第六册 通信工程
XG49 |  | XYZ8-1~3 | 检修预算 第五册 通信工程
XG50 |  | XYZ8-4 | 检修预算 第五册 通信工程
XG51 |  | XYZ8-5~8 | 检修预算 第五册 通信工程 | JGZ9-1~5 | 技改概算 第六册 通信工程
XG52 |  | XYZ8-9~13 | 检修预算 第五册 通信工程 | JGZ9-9~11 | 技改概算 第六册 通信工程
XG52 |  | XYZ8-9~13 | 检修预算 第五册 通信工程 | JGZ9-9~11 | 技改概算 第六册 通信工程
XG52 |  | XYZ8-9~13 | 检修预算 第五册 通信工程 | JGZ9-9~11 | 技改概算 第六册 通信工程
XG53 |  | XYZ8-14~16 | 检修预算 第五册 通信工程 | JGZ9-13 | 技改概算 第六册 通信工程
XG54 |  | XYZ8-17 | 检修预算 第五册 通信工程
XG55 |  | XYZ8-18~21 | 检修预算 第五册 通信工程
XG56 |  | XYZ8-22~25 | 检修预算 第五册 通信工程
XG56 |  | XYZ8-22~25 | 检修预算 第五册 通信工程
XG57 |  | XYZ8-26 | 检修预算 第五册 通信工程
XG58 |  | XYZ8-28 | 检修预算 第五册 通信工程
XG59 |  | XYZ8-29 | 检修预算 第五册 通信工程 | JGZ9-14~17 | 技改概算 第六册 通信工程
XG60 |  | XYZ8-30 | 检修预算 第五册 通信工程 | JGZ9-19~20 | 技改概算 第六册 通信工程
XG61 |  | XYZ8-31 | 检修预算 第五册 通信工程 | JGZ9-18 | 技改概算 第六册 通信工程
XG62 |  | XYZ9-15~18 | 检修预算 第五册 通信工程
XG64 |  | XYZ9-19~20 | 检修预算 第五册 通信工程
XG65 |  | XYZ9-1~3,XYZ9-6~7,XYZ9-9~14 | 检修预算 第五册 通信工程
XG66 |  | XYZ9-4~5 | 检修预算 第五册 通信工程
XG67 |  | XYZ9-8 | 检修预算 第五册 通信工程
XG68 |  | XYZ10-1 | 检修预算 第五册 通信工程 | JGZ10-1~4 | 技改概算 第六册 通信工程
XG69 |  | XYZ10-2~3 | 检修预算 第五册 通信工程
XG70 |  | XYZ10-4~6,XYZ10-9~11 | 检修预算 第五册 通信工程 | JGZ10-5~11 | 技改概算 第六册 通信工程
XG71 |  | XYZ10-7~8 | 检修预算 第五册 通信工程
XG72 |  | XYZ11-1~4,XYZ11-7~9 | 检修预算 第五册 通信工程 | JGZ11-9~13 | 技改概算 第六册 通信工程
XG73 |  | XYZ11-5~6 | 检修预算 第五册 通信工程
XG74 |  | XYZ11-7~13,XYZ11-16 | 检修预算 第五册 通信工程 | JGZ11-1~4 | 技改概算 第六册 通信工程
XG75 |  | XYZ11-14~15 | 检修预算 第五册 通信工程
XG76 |  | XYZ11-17~20,XYZ11-23 | 检修预算 第五册 通信工程 | JGZ11-5~8 | 技改概算 第六册 通信工程
XG77 |  | XYZ11-21~22 | 检修预算 第五册 通信工程
XG78 |  | XYZ11-33~35,XYZ11-38 | 检修预算 第五册 通信工程 | JGZ11-22~23 | 技改概算 第六册 通信工程
XG79 |  | XYZ11-36~37 | 检修预算 第五册 通信工程
XG80 |  | XYZ13-1~13 | 检修预算 第五册 通信工程 | JGZ15-1~3 | 技改概算 第六册 通信工程
XH01 |  | XYZ14-1 | 检修预算 第五册 通信工程
XH02 |  | XYZ14-2 | 检修预算 第五册 通信工程 | JGZ17-1 | 技改概算 第六册 通信工程
XH03 |  | XYZ14-3 | 检修预算 第五册 通信工程
XH04 |  | XYZ14-4~11 | 检修预算 第五册 通信工程
XH04 |  | XYZ14-4~11 | 检修预算 第五册 通信工程
XH05 |  | XYZ14-12 | 检修预算 第五册 通信工程 | JGZ17-4 | 技改概算 第六册 通信工程
XH06 |  | XYZ14-13~15 | 检修预算 第五册 通信工程
XH06 |  | XYZ14-13~15 | 检修预算 第五册 通信工程
XH06 |  | XYZ14-13~15 | 检修预算 第五册 通信工程
XH07 |  | XYZ14-16~17 | 检修预算 第五册 通信工程
XH08 |  | XYZ14-18~19 | 检修预算 第五册 通信工程
XH09 |  | XYZ14-26~31 | 检修预算 第五册 通信工程
XH10 |  | XYZ14-32~34 | 检修预算 第五册 通信工程 | JGZ17-3 | 技改概算 第六册 通信工程
XH11 |  | XYZ14-45~47 | 检修预算 第五册 通信工程 | JGZ17-5 | 技改概算 第六册 通信工程
XH12 |  | XYZ14-36~37 | 检修预算 第五册 通信工程 | JGZ17-6 | 技改概算 第六册 通信工程
XH13 |  | XYZ14-121~122 | 检修预算 第五册 通信工程
XH14 |  | XYZ14-20 | 检修预算 第五册 通信工程
XH15 |  | XYZ14-24~25 | 检修预算 第五册 通信工程
XH16 |  | XYZ14-58~71 | 检修预算 第五册 通信工程 | JGZ17-30~38 | 技改概算 第六册 通信工程
XH17 |  | XYZ14-97~99 | 检修预算 第五册 通信工程 | JGZ17-11~16 | 技改概算 第六册 通信工程
XH18 |  | XYZ14-101 | 检修预算 第五册 通信工程 | JGZ17-12 | 技改概算 第六册 通信工程
XH19 |  | XYZ14-72~83 | 检修预算 第五册 通信工程 | JGZ17-26~29 | 技改概算 第六册 通信工程
XH20 |  | XYZ14-84~96 | 检修预算 第五册 通信工程 | JGZ17-39~46 | 技改概算 第六册 通信工程
XH20 |  | XYZ14-84~96 | 检修预算 第五册 通信工程 | JGZ17-39~46 | 技改概算 第六册 通信工程
XH22 |  | XYZ14-103,XYZ14-106 | 检修预算 第五册 通信工程
XH23 |  | XYZ14-102 | 检修预算 第五册 通信工程
XH24 |  | XYZ14-105 | 检修预算 第五册 通信工程
XH26 |  | XYZ14-115~120 | 检修预算 第五册 通信工程 | JGZ17-47~50 | 技改概算 第六册 通信工程
XH27 |  | XYZ14-51 | 检修预算 第五册 通信工程
XH28 |  | XYZ14-107~110 | 检修预算 第五册 通信工程 | JGZ17-22~23 | 技改概算 第六册 通信工程