## 资源库属性
资源库属性 | 属性值
资源库名称 | 送电线路清单库（2023）-主网18定额
发布时间 | 2023/03/13
适用范围 | 主网

## 清单目录
章节码 | 父章节（章节码） | 名称
0100000000 |  | 基础土石方（编码：A）
0200000000 |  | 基础钢材（编码：A）
0300000000 |  | 混凝土工程（编码：A）
0400000000 |  | 基础防护（编码：A）
0500000000 |  | 杆塔工程（编码：B）
0600000000 |  | 接地工程（编码：C）
0700000000 |  | 导地线架设（编码：D）
0800000000 |  | 跨（穿）越架设（编码：D）
0900000000 |  | 附件工程（编码：E）
1000000000 |  | 辅助工程（编码：F）
1100000000 |  | 措施项目（编码：G）
1200000000 |  | 通信线路工程（编码：N）
Note on A1: 请输入章节码，建议输入9位数字组合，例如“101000000”
Note on B1: 因章节有父子关系，请输入父章节的章节码。父章节码必须存在

## 清单子目
章节码 | 编码 | 名称 | 单位 | 工作内容 | 计算规则 | 项目特征 | 特征值
0100000000 | A01 | 线路复测分坑 | 基 | 复测桩位及档距 | 按设计杆塔数量，以基计算 | 杆塔类型 | 直线单杆;耐张(转角)单杆;直线双杆;拉线塔;耐张(转角)双杆;三联杆;直线自立塔;耐张(转角)自立塔
测定位坑、坑界及施工基面，补桩
平、断面的校核
工器(机)具移运
清理现场
0100000000 | A02 | 杆塔坑、拉线坑挖方及回填 | m³ | 基坑挖方、坑边堆土、修整 | 按设计图示尺寸，以体积计算；基础底面积（或基础垫层底面积）乘以开挖深度 | 地质类别 | 普通土;坚土;松砂石;岩石;冻土(≥300mm);泥水坑;流砂坑;干砂坑;水坑
|  |  |  | 坑内排水 |  | 开挖方式 | 人工挖土;机械坑内挖土;机械坑上挖土
|  |  |  | 装拆挡土板及回填夯实 |  | 开挖深度步距 | 2.0m以内;3.0m以内;4.0m以内;5.0m以内;6.0m以内;6.0m以上;7.0m以内;8.0m以内;8.0m以上
工器(机)具移运
清理现场
0100000000 | A03 | 挖孔基础挖方 | m³ | 场地平整、机具就退位 | 按设计图示尺寸，以体积计算 | 地质类别 | 普通土;松砂石;坚土;岩石;冻土(≥300mm)
|  |  |  | 机械开挖护筒装拆、钻(扩)孔、出(清)渣 |  | 开挖方式 | 人工挖土;机械坑内挖土;机械坑上挖土
|  |  |  | 人工开挖坑内排水、送风、照明 |  | 孔径步距 | 1000mm以内;1200mm以内;1400mm以内;1500mm以内;1600mm以内;1800mm以内;2000mm以内;2000mm以上
|  |  |  | 基坑挖方、坑边堆土、修整 |  | 孔深步距 | 5m以内;6m以内;6m以上;10m以内;15m以内;20m以内;20m以上
工器(机)具移运
清理现场
0100000000 | A03 | 挖孔基础挖方 | m | 场地平整、机具就退位 | 按设计图示尺寸，以孔深计算 | 地质类别 | 普通土;松砂石;坚土;岩石;冻土(≥300mm)
|  |  |  | 机械开挖护筒装拆、钻(扩)孔、出(清)渣 |  | 开挖方式 | 人工挖土;机械坑内挖土;机械坑上挖土
|  |  |  | 人工开挖坑内排水、送风、照明 |  | 孔径步距 | 1000mm以内;1200mm以内;1400mm以内;1500mm以内;1600mm以内;1800mm以内;2000mm以内;2000mm以上
|  |  |  | 基坑挖方、坑边堆土、修整 |  | 孔深步距 | 5m以内;6m以内;6m以上;10m以内;15m以内;20m以内;20m以上
工器(机)具移运
清理现场
0200000000 | A04 | 现浇基础（构件）钢筋 | t | 材料运输、装卸 | 按设计图示数量，以质量计算 | 种类
|  |  |  | 钢筋加工制作 |  | 规格
整理、捆扎
清理现场
0200000000 | A05 | 钢筋笼 | t | 材料运输、装卸 | 按设计图示数量，以质量计算 | 种类
|  |  |  | 钢筋加工制作 |  | 规格
整理、捆扎
清理现场
0200000000 | A06 | 地脚螺栓 | t | 材料运输、装卸 | 按设计图示数量，以质量计算 | 种类
|  |  |  | 加工制作(含定位模板) |  | 规格
|  |  |  | 清理现场 |  | 防腐要求
0200000000 | A07 | 插入式角钢（或钢管） | t | 材料运输、装卸 | 按设计图示数量，以质量计算 | 种类 | 角钢;钢管
|  |  |  | 加工制作 |  | 规格
清理现场
0300000000 | A08 | 底盘 | 基 | 材料运输、装卸 | 按设计图示数量，以基计算 | 杆塔型式 | 单杆;双杆;三联杆
|  |  |  | 预制件坑口移运、组合、吊装 |  | 每块质量步距 | 100kg以内;200kg以内;300kg以内;500kg以内;800kg以内;1000kg以内;1000kg以上
|  |  |  | 操平、找正、四周培土 |  | 每基块数 | 一块;二块
工器(机)具移运
清理现场
0300000000 | A09 | 套筒 | 基 | 材料运输、装卸 | 按设计图示数量，以基计算 | 每基根数 | 一根;二根
|  |  |  | 预制件坑口移运、组合、吊装 |  | 每根质量步距 | 600kg以内;900kg以内
操平、找正、固定（紧固）
套筒内加装填充物并捣固，加顶盖及灌浆
工器(机)具移运
清理现场
0300000000 | A10 | 卡盘 | 块 | 材料运输、装卸 | 按设计图示数量，以块计算 | 每基块数 | 一块;二块;四块
|  |  |  | 预制件坑口移运、组合、吊装 |  | 每块质量步距 | 200kg以内;400kg以内;400kg以上
找正、固定（紧固）
工器(机)具移运
清理现场
0300000000 | A11 | 拉线盘 | 组 | 材料运输、装卸 | 按设计图示数量，以组计算 | 每组块数 | 一块;二块
|  |  |  | 预制件坑口移运、组合、吊装 |  | 每块质量步距 | 200kg以内;300kg以内;500kg以内;800kg以内;800kg以上
操平、找正、固定（紧固）
拉线棒防腐、安装
工器(机)具移运
清理现场
0300000000 | A12 | 混凝土装配式基础 | m³ | 材料运输、装卸 | 按设计图示尺寸，以体积计算 | 混凝土强度等级 | C10;C15;C20;C25;C30;C35;C40;C20灌;C25灌;C30灌;C35灌;C40灌;C45灌
基础坑口移运、组合、吊装
接触面处理
操平、找正、紧固
二次灌浆
工器(机)具移运
清理现场
0300000000 | A13 | 基础垫层 | m³ | 材料运输、装卸 | 按设计图示尺寸，以体积计算（垫层与桩重合部分不扣除） | 垫层类型 | 铺石;铺石灌浆;铺石加浇混凝土;灰土;素混凝土
|  |  |  | 模板制作安装及拆除 |  | 强度等级/灰土比 | C10;C15;C20;C25;C30;C35;C40;C20灌;C25灌;C30灌;C35灌;C40灌;C45灌
|  |  |  | 垫层铺设或混凝土制作，浇制，振捣，养护，基面抹平 |  | 特殊要求
工器(机)具移运
清理现场
0300000000 | A14 | 现浇基础 | m³ | 材料运输、装卸 | 按设计图示尺寸，以体积计算 | 基础类型 | 板式基础;刚性基础;基础承台;基础联系梁
|  |  |  | 钢筋绑扎及安装 |  | 混凝土强度等级 | C10;C15;C20;C25;C30;C35;C40;C20灌;C25灌;C30灌;C35灌;C40灌;C45灌
|  |  |  | 地脚螺栓（插入式角钢或钢管）安装 |  | 特殊要求 | 添加防冻剂;添加防水剂;添加阻锈剂;添加速凝剂
模板制作安装及拆除
混凝土制作，浇制，振捣，养护，基面抹平
工器(机)具移运
清理现场
0300000000 | A15 | 大体积混凝土基础 | m³ | 材料运输、装卸 | 按设计图示尺寸，以体积计算 | 混凝土强度等级 | C10;C15;C20;C25;C30;C35;C40;C20灌;C25灌;C30灌;C35灌;C40灌;C45灌
|  |  |  | 钢筋绑扎及安装3地脚螺栓（插入式角钢或钢管）安装 |  | 特殊要求 | 添加防冻剂;添加防水剂;添加阻锈剂;添加速凝剂
模板制作安装及拆除
混凝土制作及浇制，振捣，养护，基面抹平
温度控制工作
工器(机)具移运
清理现场
0300000000 | A16 | 挖孔基础浇灌 | m³ | 材料运输、装卸 | 按设计图示尺寸，以体积计算（不含护壁） | 基础类型 | 掏挖基础;岩石嵌固基础;挖孔桩基础
|  |  |  | 钢筋笼吊装 |  | 孔深步距 | 10m以内;20m以内;30m以内;30m以上
|  |  |  | 地脚螺栓（插入式角钢或钢管）安装 |  | 混凝土强度等级 | C10;C15;C20;C25;C30;C35;C40;C20灌;C25灌;C30灌;C35灌;C40灌;C45灌
|  |  |  | 模板制作安装及拆除 |  | 特殊要求 | 添加防冻剂;添加防水剂;添加阻锈剂;添加速凝剂
导管及漏斗装拆
混凝土制作及浇灌，振捣，养护，基面抹平
工器(机)具移运
清理现场
0300000000 | A17 | 挖孔基础护壁 | m³ | 材料运输、装卸 | 按设计图示尺寸，以体积计算 | 护壁类型 | 有筋现浇护壁;无筋现浇护壁;预制护壁
|  |  |  | 钢筋绑扎及安装 |  | 混凝土强度等级 | C10;C15;C20;C25;C30;C35;C40;C20灌;C25灌;C30灌;C35灌;C40灌;C45灌
|  |  |  | 模板制作安装及拆除 |  | 特殊要求 | 添加防冻剂;添加防水剂;添加阻锈剂;添加速凝剂
混凝土制作及浇制，振捣，养护
预制件组合、吊装、找正、紧固
工器(机)具移运
清理现场
0300000000 | A18 | 灌注桩成孔 | m | 材料运输、装卸 | 按打桩前地面标高至设计桩底的深度计算（不包括桩尖长度） | 地质类别 | 砂土、粘土;砂砾石;岩石
|  |  |  | 钻台、钻架、水、电、护筒装拆及就位 |  | 孔径步距 | 1.0m以内;1.2m以内;1.4m以内;1.6m以内;1.8m以内;2.0m以内;2.2m以内
|  |  |  | 泥浆池挖、填 |  | 孔深步距 | 20m以内;30m以内;30m以上
|  |  |  | 钻孔，供水，造浆，压泥浆，出渣，清孔 |  | 泥浆外运运距
泥浆外运及处置
工器(机)具移运
清理现场
0300000000 | A19 | 挤扩支盘桩挤扩部分 | 根 | 材料运输、装卸 | 按设计数量，以根数计算 | 地质类别 | 砂土、粘土;砂砾石;岩石
|  |  |  | 机具就（退）位 |  | 孔径步距 | 1.0m以内;1.2m以内;1.4m以内;1.6m以内
|  |  |  | 支盘成型机桩拆、泥浆池挖、填 |  | 孔深步距 | 20m以内;30m以内;30m以上
挤扩承力盘成型，造浆、压浆、出渣，清孔、盘径检测
泥浆外运及处置
工器(机)具移运
清理现场
0300000000 | A20 | 灌注桩浇灌 | m³ | 材料运输、装卸 | 按设计桩截面乘以设计桩长，以体积计算（不包括桩尖体积） | 孔深步距 | 10m以内;20m以内;30m以内;30m以上
|  |  |  | 钢筋笼吊装 |  | 混凝土强度等级 | C10;C15;C20;C25;C30;C35;C40;C20灌;C25灌;C30灌;C35灌;C40灌;C45灌
|  |  |  | 地脚螺栓（插入式角钢或钢管）安装 |  | 特殊要求 | 添加防冻剂;添加防水剂;添加阻锈剂;添加速凝剂
导管及漏斗装拆
混凝土制作、浇灌，养护
凿桩头及钢筋调整
工器(机)具移运
清理现场
0300000000 | A21 | 预制桩基础 | m³ | 材料运输、装卸 | 按设计桩截面积乘以桩长，以实体体积计算（包括桩尖体积） | 桩类型 | 混凝土实心方桩;空心方桩;预应力管桩
|  |  |  | 定位、准备 |  | 桩径步距 | 500mm以内;500mm以上
|  |  |  | 打桩、送桩、接桩、截桩 |  | 桩长步距 | 8m以内;12m以内;18m以内
|  |  |  | 桩尖加工制作安装 |  | 接桩方式 | 焊接;硫磺胶泥
工器(机)具移运
清理现场
0300000000 | A22 | 钢管桩基础 | 根 | 材料运输、装卸 | 按设计数量，以根数计算 | 型号规格
|  |  |  | 定位、准备 |  | 桩长步距 | 10m以内;10m以上
打桩
工器(机)具移运
清理现场
0300000000 | A23 | 岩石锚杆基础 | m | 材料运输、装卸 | 按设计图示尺寸，以孔深计算 | 孔径步距 | 80mm以内;80mm以上
|  |  |  | 清基定孔，装卸钻机，取水，钻孔，洗孔 |  | 孔深步距 | 2.0m以内;4.0m以内;6.0m以内;8.0m以内;8.0m以上
|  |  |  | 混凝土制作，钢筋修整安装，浇灌 |  | 混凝土强度等级 | C10;C15;C20;C25;C30;C35;C40;C20灌;C25灌;C30灌;C35灌;C40灌;C45灌
|  |  |  | 工器(机)具移运 |  | 特殊要求
清理现场
0300000000 | A24 | 树根桩基础 | m³ | 材料运输、装卸 | 按设计图示尺寸，以体积计算 | 混凝土强度等级 | C10;C15;C20;C25;C30;C35;C40;C20灌;C25灌;C30灌;C35灌;C40灌;C45灌
|  |  |  | 钻孔、成孔、清孔 |  | 特殊要求
钢筋及注浆管安装、填骨料、压注浆、拔管
工器(机)具移运
清理现场
0300000000 | A25 | 螺旋锚基础（锚） | 根 | 材料运输、装卸 | 按设计数量，以根数计算 | 单承台锚数
|  |  |  | 测量、放桩位线 |  | 单锚接桩次数
导向桩、延长桩旋入
接桩、桩端切割打磨
工器（机）具移运
清理现场
0300000000 | A26 | 螺旋锚基础（承台） | 个 | 材料运输、装卸 | 按设计数量，以个数计算 | 单承台锚数
安装作业面开挖及回填
钢承台安装
探伤、刷防腐涂刷
工器（机）具移运
清理现场
0300000000 | A27 | 保护帽 | m³ | 材料运输、装卸 | 按设计图示尺寸，以体积计算 | 混凝土强度等级 | C10;C15;C20;C25;C30;C35;C40;C20灌;C25灌;C30灌;C35灌;C40灌;C45灌
模板制作安装及拆除
混凝土制作及浇制、振捣,养护
工器(机)具移运
清理现场
0300000000 | A28 | 声测管 | m | 材料运输、装卸 | 按设计图示尺寸，以长度计算 | 材质、规格
|  |  |  | 声测管(含接头)制作、安装 |  | 连接要求
清洗管道
工器(机)具移运
清理现场
0400000000 | A29 | 基础防腐 | m² | 材料运输、装卸 | 按设计图示尺寸，以表面积计算 | 防腐材料 | 沥青;特殊材料
基础表面清理
表面涂刷防腐材料
工器(机)具移运
清理现场
0400000000 | A30 | 基础阴极保护 | 套 | 材料运输、装卸 | 按设计数量，以套计算 | 阳极材质、规格 | 镁合金
|  |  |  | 外观检查 |  | 测试桩材质、规格
|  |  |  | 埋设镁合金阳极，测试桩，参比电极，接点放热焊接 |  | 参比电极材质、规格
工器(机)具移运
清理现场
0400000000 | A30 | 基础阴极保护 | 处 | 材料运输、装卸 | 按设计数量，以处计算 | 阳极材质、规格 | 镁合金
|  |  |  | 外观检查 |  | 测试桩材质、规格
|  |  |  | 埋设镁合金阳极，测试桩，参比电极，接点放热焊接 |  | 参比电极材质、规格
工器(机)具移运
清理现场
0500000000 | B01 | 混凝土杆组立 | 基 | 材料运输、装卸 | 按设计数量，以基计算 | 杆型 | 单杆整根式;单杆分段式;双杆整根式;双杆分段式;三联杆整根式;三联杆分段式
|  |  |  | 排杆、连（焊）接、封顶、组装、防腐 |  | 每基质量步距 | 2.5t以内;3.5t以内;3.5t以上;5.0t以内;6.0t以内;8.0t以内;10.0t以内;13.0t以内;13.0t以上
|  |  |  | 组立、校正 |  | 拉线特征
拉线制作及安装
零星补刷油漆
工器(机)具移运
清理现场
0500000000 | B02 | 钢管杆组立 | t | 材料运输、装卸 | 按设计图示数量，以质量计算 | 杆型 | 整根式;分段式
|  |  |  | 地面排列、支垫、组合连接 |  | 每基质量步距 | 5t以内;10t以内;15t以内;20t以内;25t以内;30t以内;30t以上;40t以内;50t以内;60t以内;90t以内;120t以内;150t以内;150t以上
立杆吊装和调整
零星补刷油漆
工器(机)具移运
清理现场
0500000000 | B03 | 拉线塔组立 | t | 材料运输、装卸 | 按设计图示数量，以质量计算 | 拉线特征
|  |  |  | 拉线塔组立 |  | 塔全高步距 | 20m以内;30m以内;50m以内;70m以内;90m以内;100m以内;110m以内;120m以内;130m以内;140m以内;150m以内;170m以内;190m以内;220m以内
塔身调整，螺栓紧固及防松防盗
拉线制作及安装
零星补刷油漆
工器(机)具移运
清理现场
0500000000 | B04 | 自立塔组立 | t | 材料运输、装卸 | 按设计图示数量，以质量计算 | 铁塔类型 | 角钢塔;钢管塔
|  |  |  | 点配料，地面支垫，组合 |  | 塔全高步距 | 20m以内;30m以内;50m以内;70m以内;90m以内;100m以内;110m以内;120m以内;130m以内;140m以内;150m以内;170m以内;190m以内;220m以内
现场布置，吊装
塔身调整，螺栓紧固及防松防盗
零星补刷油漆
工器(机)具移运
清理现场
0500000000 | B05 | 钢管塔管内灌注混凝土 | m³ | 材料运输、装卸 | 按设计图示数量，以体积计算 | 灌注高度步距 | 30m以内;60m以内;90m以内;120m以内;150m以内;180m以内;210m以内
|  |  |  | 泵车布置、管道安装 |  | 混凝土强度等级 | C10;C15;C20;C25;C30;C35;C40;C20灌;C25灌;C30灌;C35灌;C40灌;C45灌
操作平台、导管吊装
泵车送料
导管下料、提拔导管
工器(机)具移运
清理现场
0500000000 | B06 | 杆塔刷漆 | t | 材料运输、装卸 | 按设计要求刷漆的杆塔图示数量，以质量计算 | 杆塔类型 | 钢管杆、钢管塔;角钢塔
|  |  |  | 表面除垢、清洗 |  | 油漆种类
涂刷底漆、面漆
工器(机)具移运
清理现场
0600000000 | C01 | 接地槽挖方及回填 | m³ | 接地槽挖方或爆破、修整 | 按设计图示尺寸，以体积计算 | 地质类别 | 普通土;坚土;冻土(≥300mm);干砂;松砂石;泥水;岩石
回填夯实
工器(机)具移运
清理现场
0600000000 | C02 | 垂直接地体安装 | 根 | 材料运输、装卸 | 按设计图示数量，以根计算 | 接地型式 | 一般接地体;铜覆钢
|  |  |  | 接地体加工及制作 |  | 降阻材料
|  |  |  | 垂直接地体安装或钻孔安装 |  | 接地体材质 | 土;砂石土
降阻剂填充
工器(机)具移运
清理现场
0600000000 | C03 | 水平接地体安装 | m | 材料运输、装卸 | 按设计图示尺寸，以长度计算 | 接地型式 | 一般接地体;铜覆钢
|  |  |  | 接地体加工及制作 |  | 降阻材料 | 接地模块;降阻剂
|  |  |  | 水平接地体敷设、连接（或放热焊接）、防腐 |  | 接地体材质 | 土;砂石土
降阻剂拌合，缠包
接地电阻测量
接地体引下线的安装
工器(机)具移运
清理现场
0600000000 | C04 | 非开挖接地 | m | 材料运输、装卸 | 按设计图示尺寸，以长度计算 | 地质类别 | 普通土;松砂石
|  |  |  | 工作坑开挖 |  | 接地体材质
泥浆制作
钻机锚固，钻孔、注浆、成孔
接地体回牵敷设
接地连接（焊接）
接地电阻测量
泥浆外运及处置
工器(机)具移运
清理现场
0600000000 | C05 | 接地模块安装 | 块 | 材料运输、装卸 | 按设计图示数量，以块计算 | 型号、规格
接地模块安装
工器(机)具移运
清理现场
0600000000 | C06 | 混凝土杆高空接地引下线 | 根 | 材料运输、装卸 | 按设计图示数量，以根计算 | 型号、规格
接地体连接高空引下线安装
工器（机）具移运
清理现场
0700000000 | D01 | 避雷线架设 | km | 材料运输、装卸 | 按设计线路亘长，以单根长度计算 | 型号、规格
|  |  |  | 牵、张场场地建设 |  | 是否随导线同期架设 | 是;否
导引绳展放
放、紧线
弧垂观测，信号联络，护线及锚线，杆塔监护
直线接头连接、耐张终端头制作和挂线、附件（除防振锤）安装
工器(机)具移运
清理现场
0700000000 | D02 | OPGW架设 | km | 材料运输、装卸 | 按设计线路亘长，以单根长度计算 | 型号、规格
|  |  |  | 牵、张场场地建设 |  | 是否随导线同期架设 | 是;否
导引绳展放
放、紧线
弧垂观测，信号联络，护线及锚线，杆塔监护
直线接头连接、耐张终端头制作和挂线、附件（除防振锤）安装
工器(机)具移运
清理现场
0700000000 | D03 | 导线架设 | km | 材料运输、装卸 | 按设计线路亘长，以长度计算 | 型号、规格
|  |  |  | 牵、张场场地建设 |  | 回路数 | 单回路;双回路;三回路;四回路;五回路
|  |  |  | 导引绳展放 |  | 相分裂数 | 无分裂;二分裂;四分裂;六分裂;八分裂
|  |  |  | 放、紧线 |  | OPPC根数
弧垂观测，信号联络，护线及锚线，杆塔监护
直线接头连接
工器(机)具移运
清理现场
0700000000 | D04 | OPGW、OPPC单盘测量 | 盘 | 测量准备 | 按设计图示数量，以盘计算 | 型号、规格
|  |  |  | 开缆盘，剥缆，清洗光纤，切缆，测量，记录数据，封缆头、盘 |  | 芯数 | 12以内;24以内;36以内;48以内;60以内;72以内;84以内;96以内;108以内
工器(机)具移运
清理现场
0700000000 | D05 | OPGW、OPPC接续 | 接头 | 接续准备，上杆塔放线，临时固定 | 按设计图示数量，以接头计算 | 型号、规格
|  |  |  | 剥缆，清洗，熔接，测试纤盘盒 |  | 芯数 | 12以内;24以内;36以内;48以内;60以内;72以内;84以内;96以内;108以内
|  |  |  | 复测，封盒，盘缆，上杆塔收线及固定 |  | OPGW窗口数量 | 单窗口;双窗口
工器(机)具移运
清理现场
0700000000 | D06 | OPGW、OPPC全程测量 | 段 | 测量准备 | 按设计图示数量，以段计算 | 型号、规格
|  |  |  | 测量、记录、封盒 |  | 芯数 | 12以内;24以内;36以内;48以内;60以内;72以内;84以内;96以内;108以内
|  |  |  | 工器(机)具移运 |  | 每段长度
清理现场
0700000000 | D07 | 耦合屏蔽线架设 | km | 材料运输、装卸 | 按设计线路亘长，以单根长度计算 | 型号、规格
放、紧线
弧垂观测，信号联络，护线及杆塔监护
直线接头连接、耐张终端头制作和挂线、附件（除防振锤）安装
工器(机)具移运
清理现场
0700000000 | D08 | 老线路导、地线弧垂调整 | 耐张段/相(极) | 放、紧线准备 | 按设计图示数量，以耐张段/相(极)计算 | 型号、规格
|  |  |  | 导、地线弧垂调整、弧垂观测及信号联络 |  | 相分裂数 | 无分裂;二分裂;四分裂;六分裂;八分裂
工器(机)具移运
清理现场
0800000000 | D09 | 交叉跨越 | 处 | 跨越架材料运输 | 按设计跨越数量，以处计算 | 在建线路回路数
|  |  |  | 跨越架搭拆 |  | 被跨越物名称 | 一般铁路;电气化铁路;一般公路;高速公路;电力线;低压、弱电线;土路;果园经济作物;房屋10m以下;房屋10m以上;河流
|  |  |  | 跨越电力线 |  | 被跨越电力线回路数 | 单回路;双回路;三回路;四回路;五回路;六回路
|  |  |  | 放、紧线时跨越架的监护 |  | 被跨越电力线带电状态 | 是;否
|  |  |  | 工器(机)具移运 |  | 在建线路单侧导线最大水平排列相数 | 1相;2相;3相
|  |  |  | 清理现场 |  | 公路双向车道数 | 4车道以内;6车道;8车道
铁路上下行线数
[6 empty] | 河宽步距 | 50m以内;150m以内;300m以内;300m以上
0800000000 | D10 | 特殊跨越 | 处 | 跨越架材料运输 | 按设计跨越数量，以处计算 | 被跨越物名称 | 多柱组合式;带羊角横担柱式;无跨越架索道封网式
|  |  |  | 跨越架搭拆 |  | 被跨越物特征
放、紧线时跨越架的监护
工器(机)具移运
清理现场
0800000000 | D11 | 穿越电力线 | 处 | 穿越架材料运输 | 按设计穿越数量，以处计算 | 被穿越电力线电压等级 | 10kV;35kV;110kV;220kV;330kV;500kV;±500kV;±660kV;750kV;±800kV;1000kV;±1100kV
|  |  |  | 穿越架搭拆 |  | 被穿越电力线带电状态
放、紧线时穿越架的监护
工器(机)具移运
清理现场
0900000000 | E01 | 导线耐张金具绝缘子串 | 组 | 材料运输、装卸 | 按设计数量，以组计算 | 电压等级 | 35kV;110kV;220kV;330kV;500kV;±500kV;±660kV;750kV;±800kV;1000kV;±1100kV
|  |  |  | 绝缘子绝缘测定 |  | 绝缘子型号、金具串名称
|  |  |  | 锚线，割线，终端头制作 |  | 组合形式
|  |  |  | 绝缘子串组合连接和挂线，安装及调整 |  | 导线分裂数 | 无分裂;二分裂;四分裂;六分裂;八分裂
均压环、屏蔽环安装
工器(机)具移运
清理现场
0900000000 | E02 | 导线悬垂、跳线金具绝缘子串 | 串 | 材料运输、装卸 | 按设计数量，以串计算 | 电压等级 | 35kV;110kV;220kV;330kV;500kV;±500kV;±660kV;750kV;±800kV;1000kV;±1100kV
|  |  |  | 绝缘子绝缘测定 |  | 金具串名称
|  |  |  | 金具、绝缘子串组合与悬挂或针式绝缘子（或瓷横担）固定 |  | 绝缘子型号
|  |  |  | 线夹(含预绞丝线夹)安装 |  | 组合形式 | I串单联;I串双联;V串单联;V串双联;倒伞串单联;倒伞串双联
|  |  |  | 均压环安装 |  | 导线分裂数 | 无分裂;二分裂;四分裂;六分裂;八分裂
工器(机)具移运
清理现场
0900000000 | E03 | 跳线制作及安装 | 单相 | 材料运输、装卸 | 按设计数量，以单相计算 | 电压等级 | 35kV;110kV;220kV;330kV;500kV;±500kV;±660kV;750kV;±800kV;1000kV;±1100kV
|  |  |  | 跳线丈量，切割，连接，整理 |  | 跳线类型 | 软跳线;刚性跳线
|  |  |  | 刚性跳线组装（含鼠笼间隔棒） |  | 导线分裂数 | 无分裂;二分裂;四分裂;六分裂;八分裂
电气间隙测定
工器(机)具移运
清理现场
0900000000 | E03 | 跳线制作及安装 | 单极 | 材料运输、装卸 | 按设计数量，以单极计算 | 电压等级 | 35kV;110kV;220kV;330kV;500kV;±500kV;±660kV;750kV;±800kV;1000kV;±1100kV
|  |  |  | 跳线丈量，切割，连接，整理 |  | 跳线类型 | 软跳线;刚性跳线
|  |  |  | 刚性跳线组装（含鼠笼间隔棒） |  | 导线分裂数 | 无分裂;二分裂;四分裂;六分裂;八分裂
电气间隙测定
工器(机)具移运
清理现场
0900000000 | E04 | 防振锤 | 个 | 材料运输、装卸 | 按设计数量，以个计算 | 规格或型号
安装及调整
工器(机)具移运
清理现场
0900000000 | E05 | 导线间隔棒 | 个 | 材料运输、装卸 | 按设计数量，以个计算 | 规格或型号
测距及安装
工器(机)具移运
清理现场
0900000000 | E06 | 相间间隔棒 | 组 | 材料运输、装卸 | 按设计数量，以组计算 | 规格或型号
安装及调整
均压环、屏蔽环、绝缘子等组件安装
工器(机)具移运
清理现场
0900000000 | E07 | 重锤 | 单相 | 材料运输、装卸 | 按设计数量，以单相计算 | 规格或型号
安装及调整
工器(机)具移运
清理现场
0900000000 | E07 | 重锤 | 单极 | 材料运输、装卸 | 按设计数量，以单极计算 | 规格或型号
安装及调整
工器(机)具移运
清理现场
0900000000 | E08 | 阻尼线 | 单相 | 材料运输、装卸 | 按设计数量，以单相计算 | 规格或型号
|  |  |  | 线材丈量与切割 |  | 导线截面 | 150mm²以内;240mm²以内;400mm²以内;500mm²以内;630mm²以内;720mm²以内;800mm²以内;900mm²以内;1000mm²以内;1250mm²以内
|  |  |  | 安装，花边调整及线夹紧固 |  | 导线分裂数 | 无分裂;二分裂;四分裂;六分裂;八分裂
工器(机)具移运
清理现场
0900000000 | E08 | 阻尼线 | 单极 | 材料运输、装卸 | 按设计数量，以单极计算 | 规格或型号
|  |  |  | 线材丈量与切割 |  | 导线截面 | 150mm²以内;240mm²以内;400mm²以内;500mm²以内;630mm²以内;720mm²以内;800mm²以内;900mm²以内;1000mm²以内;1250mm²以内
|  |  |  | 安装，花边调整及线夹紧固 |  | 导线分裂数 | 无分裂;二分裂;四分裂;六分裂;八分裂
工器(机)具移运
清理现场
0900000000 | E09 | 阻冰环 | 个 | 材料运输、装卸 | 按设计数量，以个计算 | 规格或型号
安装及调整
工器(机)具移运
清理现场
1000000000 | F01 | 输电线路试运 | 回路 | 受电前检查 | 按设计数量，以回路计算 | 电压等级 | 35kV;110kV;220kV;330kV;500kV;±500kV;±660kV;750kV;±800kV;1000kV;±1100kV
|  |  |  | 线路参数测量 |  | 线路长度
受电时一、二次回路定相、核相
电流、电压、测量、保护、合环、同期回路检查
冲击合闸实验
试运行
工器(机)具移运
清理现场
1000000000 | F02 | 尖峰、基面、排洪（水）沟、护坡、挡土（水）墙、永久围堰、防撞墩（墙）土石方开挖 | m³ | 挖方或爆破、修整 | 按设计图示尺寸，以体积计算 | 名称
|  |  |  | 排水 |  | 地质类别 | 普通土;坚土;松砂石;岩石;泥水;冻土
工器(机)具移运
清理现场
1000000000 | F03 | 排洪（水）沟、护坡、挡土（水）墙、永久围堰、防撞墩（墙）砌（浇）筑 | m³ | 材料运输、装卸 | 按设计图示尺寸，以体积计算 | 名称
|  |  |  | 砂浆配拌，砌筑，找正，上浆，沟缝、排水 |  | 构造类型 | 干砌;浆砌;斜坡形干砌;斜坡形浆砌;锥形干砌;锥形浆砌;钢筋混凝土;素混凝土;喷混凝土
|  |  |  | 模板安拆 |  | 砂浆或混凝土强度等级 | C10;C15;C20;C25;C30;C35;C40;C20灌;C25灌;C30灌;C35灌;C40灌;C45灌
钢筋绑扎及安装
混凝土制作，浇制，振捣，养护
工器(机)具移运
清理现场
1000000000 | F04 | 护坡防护 | t | 材料运输、装卸 | 按设计图示数量，以质量计算 | 护坡防护形式 | 挂网;喷混凝土
|  |  |  | 挂网，绑扎，混凝土块支垫，点焊锚杆 |  | 挂网材质、规格或喷射混凝土强度等级 | C10;C15;C20;C25;C30;C35;C40;C20灌;C25灌;C30灌;C35灌;C40灌;C45灌
混凝土制作，运输，喷射，养护
工器(机)具移运
清理现场
1000000000 | F04 | 护坡防护 | m³ | 材料运输、装卸 | 按设计图示尺寸，以体积计算 | 护坡防护形式 | 挂网;喷混凝土
|  |  |  | 挂网，绑扎，混凝土块支垫，点焊锚杆 |  | 挂网材质、规格或喷射混凝土强度等级 | C10;C15;C20;C25;C30;C35;C40;C20灌;C25灌;C30灌;C35灌;C40灌;C45灌
混凝土制作，运输，喷射，养护
工器(机)具移运
清理现场
1000000000 | F05 | 标志牌 | 块 | 材料运输、装卸 | 按设计数量，以块计算 | 材质
|  |  |  | 标志牌安装(或安拆) |  | 规格
|  |  |  | 工器(机)具移运 |  | 是否拆装 | 是;否
清理现场
1000000000 | F06 | 防鸟装置 | 个 | 材料运输、装卸 | 按设计数量或图示尺寸，以个计算 | 名称
|  |  |  | 防鸟装置安装、调测 |  | 型号
工器(机)具移运
清理现场
1000000000 | F06 | 防鸟装置 | m² | 材料运输、装卸 | 按设计数量或图示尺寸，以面积计算 | 名称
|  |  |  | 防鸟装置安装、调测 |  | 型号
工器(机)具移运
清理现场
1000000000 | F07 | 防坠落装置 | m | 材料运输、装卸 | 按设计图示数量，以长度计算 | 名称
|  |  |  | 防坠落装置安装、调测 |  | 型号
工器(机)具移运
清理现场
1000000000 | F08 | 杆塔其他附属设施 | 套 | 设备、材料运输、装卸 | 按设计图示数量，以套计算 | 名称
|  |  |  | 附属装置安装、调测 |  | 型号
工器(机)具移运
清理现场
1000000000 | F08 | 杆塔其他附属设施 | 只 | 设备、材料运输、装卸 | 按设计图示数量，以只计算 | 名称
|  |  |  | 附属装置安装、调测 |  | 型号
工器(机)具移运
清理现场
1000000000 | F09 | 避雷器 | 单相 | 材料（设备）运输、装卸 | 按设计数量，以单相计算 | 规格、型号
|  |  |  | 本体及连引线安装 |  | 电压等级 | 35kV;110kV;220kV;330kV;500kV;750kV;1000kV
试验、间隙调整
工器(机)具移运
场地清理
1000000000 | F09 | 避雷器 | 单极 | 材料（设备）运输、装卸 | 按设计数量，以单极计算 | 规格、型号
|  |  |  | 本体及连引线安装 |  | 电压等级 | 35kV;110kV;220kV;330kV;500kV;750kV;1000kV
试验、间隙调整
工器(机)具移运
场地清理
1000000000 | F10 | 拦河线 | 处 | 材料运输、装卸 | 按设计数量，以处计算 | 型号、规格
|  |  |  | 测量定位 |  | 河宽步距 | 150m以内;300m以内;300m以上
|  |  |  | 杆坑、拉线坑土石方挖填 |  | 杆型
基础安装或浇制，组立杆，拉线安装
拦河线放、紧线
警告牌安装
工器(机)具移运
清理现场
1000000000 | F11 | 监测装置 | 套 | 设备运输 | 按设计数量，以套计算 | 型号或规格
设备安装固定、接线
单体调试、系统联调
工器(机)具移运
清理现场
1000000000 | F12 | 耐张线夹X射线探伤 | 基 | 上塔就位、接线 | 按设计数量，以基计算 | 导线分裂数 | 无分裂;二分裂;四分裂;六分裂;八分裂
|  |  |  | 测试记录、出具报告 |  | 回路数 | 单回路;双回路;三回路;四回路;五回路
|  |  |  | 工器(机)具移运 |  | 单双侧 | 每基单侧;每基双侧
清理现场
1000000000 | F13 | 索道设施 | 处 | 材料运输、装卸 | 按设计数量，以处计算 | 索道形式 | 往复式;循环式
|  |  |  | 定位、分坑 |  | 支架材质 | 木支架;钢支架
|  |  |  | 支架组立、调整、拆除 |  | 荷载 | 1t以内;2t以内;5t以内
|  |  |  | 牵引设备、绳索及附件安装、运行、维护及拆除 |  | 跨度 | 300m以内;600m以内;900m以内;900m以上
工器(机)具移运
清理现场
1000000000 | F14 | 固沙（土） | m² | 材料运输、装卸 | 按设计或施工组织设计图示尺寸，以面积计算 | 固沙(土)方式 | 草方格固沙;石方格固沙
沙(土)堆推平
切草、植草或块石铺设
工器(机)具移运
清理现场
1000000000 | F15 | 回（换）填 | m³ | 取土运输、装卸 | 按设计或施工组织设计图示数量，以体积计算 | 地质类别
|  |  |  | 换填部位开挖 |  | 开挖深度步距
|  |  |  | 分层回填、夯实 |  | 回（换）填材质要求
|  |  |  | 工器具移运 |  | 密实度要求
|  |  |  | 清理现场 |  | 回（换）填材料运距
1000000000 | F16 | 弃方外运与处置 | m³ | 运输、卸车 | 按设计或施工组织设计图示数量，以体积计算 | 弃方品种
|  |  |  | 弃方处置 |  | 运距
工器(机)具移运
清理现场
1100000000 | G01 | 临时围堰 | 基 | 材料运输、装卸 | 按设计或施工组织设计图示数量，以基计算 | 水深
填筑
抽水
拆除
工器(机)具移运
清理现场
1100000000 | G02 | 施工降水 | 基 | 设备材料运输、装卸 | 按设计数量，以基计算 | 需降水施工作业面积
井点系统布置装配、打拔井点管
设备与管道安装，试抽
抽水、降水、排水、设备维护
设备、管道拆除
填井点坑
工器(机)具移运
清理现场
1100000000 | G03 | 钢板桩围护 | t | 材料运输、装卸 | 按设计图示尺寸，以质量计算 | 地层情况、布置部位和要求
|  |  |  | 工作平台搭拆3桩机安拆、移位4打(拔)桩5接桩 |  | 桩长、截面尺寸
|  |  |  | 工器(机)具移运 |  | 是否拔出 | 是;否
清理现场
1100000000 | G04 | 打拔木桩 | m³ | 材料运输、装卸 | 按设计或施工组织设计图示数量，以体积计算 | 打桩方式
|  |  |  | 木桩制作 |  | 是否拔出 | 是;否
桩机安拆、移位
打（拔）桩
工器(机)具移运
清理现场
1100000000 | G05 | 施工道路 | m² | 材料运输、装卸 | 按设计或施工组织设计图示数量，以面积计算 | 路床整形平均厚度
|  |  |  | 挖填土 |  | 基层材质及厚度 | 块石;塘渣;碎石;砂
|  |  |  | 平整、碾压 |  | 面层材质及厚度 | 黏土:砂;黏土:石屑
钢板铺设及拆除
工器(机)具移运
清理现场
1100000000 | G06 | 冬季施工基础特殊保护 | m³ | 保温棚的配制、组装、拆除 | 按设计或施工组织设计图示数量，以体积计算 | 基础类型
|  |  |  | 砂、石、水的加热 |  | 温度区间
保温棚、加工棚、搅拌棚加热和取暖
工器(机)具移运
清理现场
1200000000 | N01 | 立杆 | 根 | 材料运输、装卸 | 按设计图示数量计算 | 名称
|  |  |  | 土石方挖填 |  | 型号规格
立杆
接地
装拉线
1200000000 | N02 | 架空普通光缆 | km | 材料运输、装卸 | 按设计图示光缆线路亘长计算 | 名称
|  |  |  | 吊线及光缆架设 |  | 吊线型号规格
|  |  |  | 金具安装 |  | 光缆型号规格
安装余缆架、盘余缆
1200000000 | N03 | 架空ADSS光缆 | km | 材料运输、装卸 | 按设计图示光缆线路亘长计算 | 名称
|  |  |  | 牵、张场场地建设 |  | 型号规格
|  |  |  | 光缆架设 |  | 电压等级
金具安装
安装余缆架、盘余缆
1200000000 | N04 | 管（沟）道光缆 | km | 材料运输、装卸 | 按设计尺寸以长度计算 | 名称
|  |  |  | 保护管敷设 |  | 型号规格
|  |  |  | 引上光缆土石方挖填 |  | 敷设方式
|  |  |  | 敷设光缆 |  | 光缆是否厂供
1200000000 | N05 | 室内光缆 | m | 敷设光缆 | 按设计尺寸以长度计算 | 名称
|  |  |  | 保护管敷设 |  | 型号规格
|  |  |  | 打穿墙洞、安装支承物 |  | 敷设方式
光缆是否厂供
1200000000 | N06 | 音频电缆 | km | 材料运输、装卸 | 按设计尺寸以长度计算 | 名称
|  |  |  | 保护管敷设 |  | 型号规格
|  |  |  | 吊线及电缆架设 |  | 敷设方式
电缆成端
引上光（电）缆土石方挖填
打穿墙洞、安装支承物
电缆全程充气
1200000000 | N07 | 音频电缆接续 | 头 | 切缆 | 按设计图示数量计算 | 型号规格
芯线接续
包封套管
固定套管
1200000000 | N08 | 电缆全程调测 | 条 | 全程调测 | 按设计图示数量计算 | 名称
记录数据
1200000000 | N09 | 光缆单盘测试 | 盘 | 单盘测量 | 按设计图示数量计算 | 名称
|  |  |  | 记录数据 |  | 型号规格
1200000000 | N10 | 光缆接续 | 头 | 固定光缆 | 按设计图示数量计算 | 名称
|  |  |  | 纤芯熔接 |  | 型号规格
测试
安装接头盒、保护盒
1200000000 | N11 | 厂（站）内光缆熔接 | 头 | 固定光缆 | 按设计图示数量计算 | 名称
|  |  |  | 纤芯熔接 |  | 型号规格
测试
安装接头盒、保护盒
固定余纤
1200000000 | N11 | 厂（站）内光缆熔接 | 芯 | 固定光缆 | 按设计图示数量计算 | 名称
|  |  |  | 纤芯熔接 |  | 型号规格
测试
安装接头盒、保护盒
固定余纤
1200000000 | N12 | 厂（站）内光缆测试 | 段 | 光缆试通、测试 | 按设计图示数量计算 | 名称
型号规格
1200000000 | N13 | 光缆全程测量 | 段 | 光纤特性测试 | 按设计图示数量计算 | 名称
|  |  |  | 光纤试通测试 |  | 型号规格
记录数据
1200000000 | N14 | 光缆跨越 | 处 | 材料运输、装卸 | 按设计图示数量计算 | 被跨越物名称
跨越架搭设、拆除
放、紧线时跨越架的监护
Note on A1: 请输入子目所属章节的章节码，参照“清单目录”页签进行输入

## 清单指引
清单编码 | 工作内容 | 预算定额编码 | 预算定额来源 | 概算定额编码 | 概算定额来源
A01 |  | YX2-1~7 | 预算 第四册 架空输电线路工程（2018年版）
A02 |  | YX2-8~88 | 预算 第四册 架空输电线路工程（2018年版）
A03 |  | YX2-89~188 | 预算 第四册 架空输电线路工程（2018年版）
A03 |  | YX2-189~212 | 预算 第四册 架空输电线路工程（2018年版）
A04 |  | YX1-17,YX1-39~40,YX1-97~98,YX1-143~144,YX1-173~178,YX1-203~208,YX3-43 | 预算 第四册 架空输电线路工程（2018年版）
A05 |  | YX1-17,YX1-39~40,YX1-97~98,YX1-143~144,YX1-173~178,YX1-203~208,YX3-44 | 预算 第四册 架空输电线路工程（2018年版）
A06 |  | YX1-17,YX1-39~40,YX1-97~98,YX1-143~144,YX1-173~178,YX1-203~208 | 预算 第四册 架空输电线路工程（2018年版）
A07 |  | YX1-17,YX1-39~40,YX1-97~98,YX1-143~144,YX1-173~178,YX1-203~208 | 预算 第四册 架空输电线路工程（2018年版）
A08 |  | YX1-6~11,YX1-23~32,YX1-69~80,YX1-119~130,YX3-1~13 | 预算 第四册 架空输电线路工程（2018年版）
A09 |  | YX1-6~11,YX1-23~32,YX1-69~80,YX1-119~130,YX3-14~17 | 预算 第四册 架空输电线路工程（2018年版）
A10 |  | YX1-6~11,YX1-23~32,YX1-69~80,YX1-119~130,YX3-18~26 | 预算 第四册 架空输电线路工程（2018年版）
A11 |  | YX1-6~11,YX1-23~32,YX1-69~80,YX1-119~130,YX3-27~36,YX3-199~202 | 预算 第四册 架空输电线路工程（2018年版）
A12 |  | YX1-6~11,YX1-23~32,YX1-69~80,YX1-119~130,YX3-37~42 | 预算 第四册 架空输电线路工程（2018年版）
A13 |  | YX1-22,YX1-45~46,YX1-107~108,YX1-153~154,YX1-179~184,YX1-209~214,YX3-45~62 | 预算 第四册 架空输电线路工程（2018年版）
A14 |  | YX1-17,YX1-22,YX1-39~40,YX1-45~46,YX1-97~98,YX1-107~108,YX1-143~144,YX1-153~154,YX1-173~184,YX1-203~214,YX3-43~44,YX3-63~71,YX3-74~82 | 预算 第四册 架空输电线路工程（2018年版）
A15 |  | YX1-17,YX1-22,YX1-39~40,YX1-45~46,YX1-97~98,YX1-107~108,YX1-143~144,YX1-153~154,YX1-173~184,YX1-203~214,YX3-43~44,YX3-73,YX3-83 | 预算 第四册 架空输电线路工程（2018年版）
A16 |  | YX1-17,YX1-22,YX1-39~40,YX1-45~46,YX1-97~98,YX1-107~108,YX1-143~144,YX1-153~154,YX1-173~184,YX1-203~214,YX3-44,YX3-63~68,YX3-74~79,YX3-171~178 | 预算 第四册 架空输电线路工程（2018年版）
A17 |  | YX1-17,YX1-22,YX1-39~40,YX1-45~46,YX1-97~98,YX1-107~108,YX1-143~144,YX1-153~154,YX1-173~184,YX1-203~214,YX3-43~44,YX3-192~194 | 预算 第四册 架空输电线路工程（2018年版）
A18 |  | YX3-96~158 | 预算 第四册 架空输电线路工程（2018年版）
A19 |  | YX3-159~170 | 预算 第四册 架空输电线路工程（2018年版）
A20 |  | YX1-17,YX1-22,YX1-39~40,YX1-45~46,YX1-97~98,YX1-107~108,YX1-143~144,YX1-153~154,YX1-173~184,YX1-203~214,YX3-44,YX3-63~68,YX3-74~79,YX3-171~180 | 预算 第四册 架空输电线路工程（2018年版）
A21 |  | YX1-6~11,YX1-23~32,YX1-69~80,YX1-119~130,YX3-182~189 | 预算 第四册 架空输电线路工程（2018年版）
A22 |  | YX1-17,YX1-39~40,YX1-97~98,YX1-143~144,YX1-173~178,YX1-203~208,YX3-190~191 | 预算 第四册 架空输电线路工程（2018年版）
A23 |  | YX1-22,YX1-45~46,YX1-107~108,YX1-153~154,YX1-179~184,YX1-209~214,YX3-84~95 | 预算 第四册 架空输电线路工程（2018年版）
A24 |  | YX1-17,YX1-22,YX1-39~40,YX1-45~46,YX1-97~98,YX1-107~108,YX1-143~144,YX1-153~154,YX1-173~184,YX1-203~214,YX3-43~44,YX3-181 | 预算 第四册 架空输电线路工程（2018年版）
A25 |  | YX1-22,YX1-45~46,YX1-107~108,YX1-153~154,YX1-179~184,YX1-209~214,YX3-181 | 预算 第四册 架空输电线路工程（2018年版）
A26 |  | YX1-22,YX1-45~46,YX1-107~108,YX1-153~154,YX1-179~184,YX1-209~214,YX3-181 | 预算 第四册 架空输电线路工程（2018年版）
A27 |  | YX1-22,YX1-45~46,YX1-107~108,YX1-153~154,YX1-179~184,YX1-209~214,YX3-72 | 预算 第四册 架空输电线路工程（2018年版）
A29 |  | YX1-22,YX1-45~46,YX1-107~108,YX1-153~154,YX1-179~184,YX1-209~214,YX3-195~196,YX3-199~202 | 预算 第四册 架空输电线路工程（2018年版）
A30 |  | YX1-22,YX1-45~46,YX1-107~108,YX1-153~154,YX1-179~184,YX1-209~214,YX3-197 | 预算 第四册 架空输电线路工程（2018年版）
A30 |  | YX1-22,YX1-45~46,YX1-107~108,YX1-153~154,YX1-179~184,YX1-209~214,YX3-198 | 预算 第四册 架空输电线路工程（2018年版）
B01 |  | YX1-1~5,YX1-12~17,YX1-33~40,YX1-47~56,YX1-81~98,YX1-109~118,YX1-131~144,YX1-173~178,YX1-203~208,YX3-199~202,YX4-1~12,YX4-152~156 | 预算 第四册 架空输电线路工程（2018年版）
B02 |  | YX1-57~68,YX4-13~32 | 预算 第四册 架空输电线路工程（2018年版）
B03 |  | YX1-20~21,YX1-41~44,YX1-103~106,YX1-149~152,YX1-155~160,YX1-185~190,YX3-199~202,YX4-33~144,YX4-152~156 | 预算 第四册 架空输电线路工程（2018年版）
B04 |  | YX1-20~21,YX1-41~44,YX1-103~106,YX1-149~152,YX1-155~160,YX1-185~190,YX4-33~144 | 预算 第四册 架空输电线路工程（2018年版）
B05 |  | YX1-22,YX1-45~46,YX1-107~108,YX1-153~154,YX1-179~184,YX1-209~214,YX4-145~151 | 预算 第四册 架空输电线路工程（2018年版）
B06 |  | YX1-22,YX1-45~46,YX1-107~108,YX1-153~154,YX1-179~184,YX1-209~214,YX4-157~158 | 预算 第四册 架空输电线路工程（2018年版）
C01 |  | YX2-213~219 | 预算 第四册 架空输电线路工程（2018年版）
C02 |  | YX1-17,YX1-22,YX1-39~40,YX1-45~46,YX1-97~98,YX1-107~108,YX1-143~144,YX1-153~154,YX1-173~184,YX1-203~214,YX3-203~205,YX3-208 | 预算 第四册 架空输电线路工程（2018年版）
C03 |  | YX1-17,YX1-22,YX1-39~40,YX1-45~46,YX1-97~98,YX1-107~108,YX1-143~144,YX1-153~154,YX1-173~184,YX1-203~214,YX3-203,YX3-206~207,YX3-209,YX3-212~214 | 预算 第四册 架空输电线路工程（2018年版）
C04 |  | YX1-17,YX1-22,YX1-39~40,YX1-45~46,YX1-97~98,YX1-107~108,YX1-143~144,YX1-153~154,YX1-173~184,YX1-203~214,YX3-203,YX3-210~211,YX3-214 | 预算 第四册 架空输电线路工程（2018年版）
C05 |  | YX1-22,YX1-45~46,YX1-107~108,YX1-153~154,YX1-179~184,YX1-209~214,YX3-213 | 预算 第四册 架空输电线路工程（2018年版）
C06 |  | YX1-22,YX1-45~46,YX1-107~108,YX1-153~154,YX1-179~184,YX1-209~214,YX3-212 | 预算 第四册 架空输电线路工程（2018年版）
D01 |  | YX1-12~17,YX1-33~40,YX1-81~98,YX1-131~144,YX1-161~166,YX1-173~178,YX1-191~196,YX1-203~208,YX5-1~7,YX5-18,YX5-23,YX5-28~29,YX5-32~35,YX6-1~20,YX6-58~100,YX6-106~171 | 预算 第四册 架空输电线路工程（2018年版）
D02 |  | YX1-12~17,YX1-33~40,YX1-81~98,YX1-131~144,YX1-161~166,YX1-173~178,YX1-191~196,YX1-203~208,YX5-18,YX5-23,YX5-28~31,YX6-1~20,YX6-58~100,YX6-106~171 | 预算 第四册 架空输电线路工程（2018年版）
D03 |  | YX1-12~17,YX1-33~40,YX1-81~98,YX1-131~144,YX1-161~166,YX1-173~178,YX1-191~196,YX1-203~208,YX5-8~29,YX5-36~79 | 预算 第四册 架空输电线路工程（2018年版）
D04 |  | YX5-205~213 | 预算 第四册 架空输电线路工程（2018年版）
D05 |  | YX5-214~222 | 预算 第四册 架空输电线路工程（2018年版）
D06 |  | YX5-223~231 | 预算 第四册 架空输电线路工程（2018年版）
D07 |  | YX1-12~17,YX1-33~40,YX1-81~98,YX1-131~144,YX1-161~166,YX1-173~178,YX1-191~196,YX1-203~208,YX5-18,YX5-23,YX5-28~29,YX5-199~204,YX6-1~20,YX6-58~100,YX6-106~171 | 预算 第四册 架空输电线路工程（2018年版）
D09 |  | YX1-17,YX1-22,YX1-39~40,YX1-45~46,YX1-97~98,YX1-107~108,YX1-143~144,YX1-153~154,YX1-173~184,YX1-203~214,YX5-80~192 | 预算 第四册 架空输电线路工程（2018年版）
D10 |  | YX1-17,YX1-22,YX1-39~40,YX1-45~46,YX1-97~98,YX1-107~108,YX1-143~144,YX1-153~154,YX1-173~184,YX1-203~214,YX5-193~198 | 预算 第四册 架空输电线路工程（2018年版）
D11 |  | YX1-17,YX1-22,YX1-39~40,YX1-45~46,YX1-97~98,YX1-107~108,YX1-143~144,YX1-153~154,YX1-173~184,YX1-203~214,YX5-116~167,YX5-185~192 | 预算 第四册 架空输电线路工程（2018年版）
E01 |  | YX1-17~19,YX1-39~40,YX1-97~102,YX1-143~148,YX1-161~178,YX1-191~208,YX6-1~20,YX6-90,YX6-92,YX6-94,YX6-96,YX6-98,YX6-100 | 预算 第四册 架空输电线路工程（2018年版）
E02 |  | YX1-17~19,YX1-39~40,YX1-97~102,YX1-143~148,YX1-161~178,YX1-191~208,YX6-21~89,YX6-91,YX6-93,YX6-95,YX6-97,YX6-99 | 预算 第四册 架空输电线路工程（2018年版）
E03 |  | YX1-12~16,YX1-33~38,YX1-81~96,YX1-131~142,YX6-152~171 | 预算 第四册 架空输电线路工程（2018年版）
E03 |  | YX1-12~16,YX1-33~38,YX1-81~96,YX1-131~142,YX6-160~167,YX6-169~171 | 预算 第四册 架空输电线路工程（2018年版）
E04 |  | YX1-17,YX1-39~40,YX1-97~98,YX1-143~144,YX1-173~178,YX1-203~208,YX6-101~105 | 预算 第四册 架空输电线路工程（2018年版）
E05 |  | YX1-17,YX1-39~40,YX1-97~98,YX1-143~144,YX1-173~178,YX1-203~208,YX6-106~109 | 预算 第四册 架空输电线路工程（2018年版）
E06 |  | YX1-17,YX1-39~40,YX1-97~98,YX1-143~144,YX1-173~178,YX1-203~208,YX6-110~116 | 预算 第四册 架空输电线路工程（2018年版）
E07 |  | YX1-17,YX1-39~40,YX1-97~98,YX1-143~144,YX1-173~178,YX1-203~208,YX6-117~125 | 预算 第四册 架空输电线路工程（2018年版）
E07 |  | YX1-17,YX1-39~40,YX1-97~98,YX1-143~144,YX1-173~178,YX1-203~208,YX6-117~125 | 预算 第四册 架空输电线路工程（2018年版）
E08 |  | YX1-17,YX1-39~40,YX1-97~98,YX1-143~144,YX1-173~178,YX1-203~208,YX6-126~149 | 预算 第四册 架空输电线路工程（2018年版）
E08 |  | YX1-17,YX1-39~40,YX1-97~98,YX1-143~144,YX1-173~178,YX1-203~208,YX6-133~149 | 预算 第四册 架空输电线路工程（2018年版）
E09 |  | YX1-17,YX1-39~40,YX1-97~98,YX1-143~144,YX1-173~178,YX1-203~208,YX6-150~151 | 预算 第四册 架空输电线路工程（2018年版）
F01 |  | YX7-127~133 | 预算 第四册 架空输电线路工程（2018年版）
F02 |  | YX2-220~230 | 预算 第四册 架空输电线路工程（2018年版）
F03 |  | YX1-22,YX1-45~46,YX1-107~108,YX1-153~154,YX1-179~184,YX1-209~214,YX7-17~24 | 预算 第四册 架空输电线路工程（2018年版）
F04 |  | YX1-22,YX1-45~46,YX1-107~108,YX1-153~154,YX1-179~184,YX1-209~214,YX7-25 | 预算 第四册 架空输电线路工程（2018年版）
F04 |  | YX1-22,YX1-45~46,YX1-107~108,YX1-153~154,YX1-179~184,YX1-209~214,YX7-26 | 预算 第四册 架空输电线路工程（2018年版）
F05 |  | YX1-17,YX1-39~40,YX1-97~98,YX1-143~144,YX1-173~178,YX1-203~208,YX7-27 | 预算 第四册 架空输电线路工程（2018年版）
F06 |  | YX1-17,YX1-39~40,YX1-97~98,YX1-143~144,YX1-173~178,YX1-203~208,YX7-28~29 | 预算 第四册 架空输电线路工程（2018年版）
F06 |  | YX1-17,YX1-39~40,YX1-97~98,YX1-143~144,YX1-173~178,YX1-203~208,YX7-28~29 | 预算 第四册 架空输电线路工程（2018年版）
F07 |  | YX1-17,YX1-39~40,YX1-97~98,YX1-143~144,YX1-173~178,YX1-203~208,YX7-30~31 | 预算 第四册 架空输电线路工程（2018年版）
F08 |  | YX1-1~214 | 预算 第四册 架空输电线路工程（2018年版）
F08 |  | YX1-1~214 | 预算 第四册 架空输电线路工程（2018年版）
F09 |  | YX1-17,YX1-39~40,YX1-97~98,YX1-143~144,YX1-173~178,YX1-203~208,YX7-32~41 | 预算 第四册 架空输电线路工程（2018年版）
F09 |  | YX1-17,YX1-39~40,YX1-97~98,YX1-143~144,YX1-173~178,YX1-203~208,YX7-32~41 | 预算 第四册 架空输电线路工程（2018年版）
F10 |  | YX1-17,YX1-22,YX1-39~40,YX1-45~46,YX1-97~98,YX1-107~108,YX1-143~144,YX1-153~154,YX1-173~184,YX1-203~214,YX2-8~88,YX5-232~234 | 预算 第四册 架空输电线路工程（2018年版）
F11 |  | YX1-17,YX1-39~40,YX1-97~98,YX1-143~144,YX1-173~178,YX1-203~208,YX7-42~48 | 预算 第四册 架空输电线路工程（2018年版）
F12 |  | YX7-122~126 | 预算 第四册 架空输电线路工程（2018年版）
F13 |  | YX1-17,YX1-39~40,YX1-97~98,YX1-143~144,YX1-173~178,YX1-203~208,YX7-49~121 | 预算 第四册 架空输电线路工程（2018年版）
F14 |  | YX1-22,YX1-45~46,YX1-107~108,YX1-153~154,YX1-179~184,YX1-209~214,YX7-14~15 | 预算 第四册 架空输电线路工程（2018年版）
F15 |  | YX1-22,YX1-45~46,YX1-107~108,YX1-153~154,YX1-179~184,YX1-209~214,YX2-231~232 | 预算 第四册 架空输电线路工程（2018年版）
F16 |  | YX1-22,YX1-45~46,YX1-107~108,YX1-153~154,YX1-179~184,YX1-209~214 | 预算 第四册 架空输电线路工程（2018年版）
G01 |  | YX1-17,YX1-22,YX1-39~40,YX1-45~46,YX1-97~98,YX1-107~108,YX1-143~144,YX1-153~154,YX1-173~184,YX1-203~214 | 预算 第四册 架空输电线路工程（2018年版）
G02 |  |  |  | GT12-1~7 | 概算 第一册 建筑工程（2018年版）
G03 |  | YX1-17,YX1-22,YX1-39~40,YX1-45~46,YX1-97~98,YX1-107~108,YX1-143~144,YX1-153~154,YX1-173~184,YX1-203~214 | 预算 第四册 架空输电线路工程（2018年版） | GT12-8~9 | 概算 第一册 建筑工程（2018年版）
G04 |  | YX1-22,YX1-45~46,YX1-107~108,YX1-153~154,YX1-179~184,YX1-209~214,YX7-16 | 预算 第四册 架空输电线路工程（2018年版）
G05 |  | YX1-22,YX1-45~46,YX1-107~108,YX1-153~154,YX1-179~184,YX1-209~214,YX7-1~13 | 预算 第四册 架空输电线路工程（2018年版）
N01 |  | YZ13-3 | 预算 第七册 通信工程（2018年版）
N02 |  | YZ13-1~11,YZ13-39~42 | 预算 第七册 通信工程（2018年版）
N03 |  | YZ13-10~11 | 预算 第七册 通信工程（2018年版）
N04 |  | YZ13-12~19,YZ13-37,YZ13-41~42 | 预算 第七册 通信工程（2018年版）
N05 |  | YZ13-20~22,YZ13-37~38,YZ13-41~42 | 预算 第七册 通信工程（2018年版）
N06 |  | YZ13-1~2,YZ13-23~42,YZ13-50 | 预算 第七册 通信工程（2018年版）
N07 |  | YZ13-43~46,YZ13-48~50 | 预算 第七册 通信工程（2018年版）
N08 |  | YZ13-47 | 预算 第七册 通信工程（2018年版）
N09 |  | YZ13-51~58 | 预算 第七册 通信工程（2018年版）
N09 |  | YX5-205~209 | 预算 第四册 架空输电线路工程（2018年版）
N10 |  | YZ13-59~79 | 预算 第七册 通信工程（2018年版）
N10 |  | YX5-214~218 | 预算 第四册 架空输电线路工程（2018年版）
N11 |  | YZ13-67~79 | 预算 第七册 通信工程（2018年版）
N11 |  | YZ13-67~79 | 预算 第七册 通信工程（2018年版）
N12 |  | YZ13-80~91 | 预算 第七册 通信工程（2018年版）
N13 |  | YZ13-92~99 | 预算 第七册 通信工程（2018年版）
N14 |  | YZ13-100~105 | 预算 第七册 通信工程（2018年版）