## 资源库属性
资源库属性 | 属性值
资源库名称 | 陆上电缆安装施工图清单库（2021）-主网18定额
发布时间 | 2021/05/11
适用范围 | 主网

## 清单目录
章节码 | 父章节（章节码） | 名称
0100000000 |  | 电缆桥、支架制作安装（编码：SA）
0200000000 |  | 电缆敷设（编码：SB）
0300000000 |  | 电缆附件（编码：SC）
0400000000 |  | 电缆防火及防护（编码：SD）
0500000000 |  | 调试及试验（编码：SE）
0600000000 |  | 电缆监测（控）系统（编码：SF）
0700000000 |  | 辅助工程（编码：SG）
0800000000 |  | 措施项目（编码：SH）
Note on A1: 请输入章节码，建议输入9位数字组合，例如“101000000”
Note on B1: 因章节有父子关系，请输入父章节的章节码。父章节码必须存在

## 清单子目
章节码 | 编码 | 名称 | 单位 | 工作内容 | 计算规则 | 项目特征 | 特征值
0100000000 | SA01 | 电缆钢制桥架 | t | 材料运输、装卸 | 按设计图示数量，以质量计算 | 型式
|  |  |  | 定位、安装 |  | 断面
|  |  |  | 接地跨接线安装 |  | 材质
|  |  |  | 刷漆 |  | 防腐类别
隔板、盒盖安装
工器（机）具移运
清理现场
0100000000 | SA02 | 电缆不锈钢桥架 | t | 材料运输、装卸 | 按设计图示数量，以质量计算 | 型式
|  |  |  | 定位、安装 |  | 断面
|  |  |  | 接地跨接线安装 |  | 材质
隔板、盒盖安装
工器（机）具移运
清理现场
0100000000 | SA03 | 电缆铝合金桥架 | m | 材料运输、装卸 | 按设计图示数量，以长度计算 | 型式
|  |  |  | 定位、安装 |  | 断面
|  |  |  | 接地跨接线安装 |  | 材质
隔板、盒盖安装
工器（机）具移运
清理现场
0100000000 | SA04 | 电缆复合桥架 | m | 材料运输、装卸 | 按设计图示数量，以长度计算 | 型式
|  |  |  | 定位、安装 |  | 断面
|  |  |  | 接地跨接线安装 |  | 材质
隔板、盒盖安装
工器（机）具移运
清理现场
0100000000 | SA05 | 电缆钢支架 | t | 材料运输、装卸 | 按设计图示数量，以质量计算 | 规格、尺寸
|  |  |  | 制作、安装 |  | 材质
|  |  |  | 刷漆 |  | 防腐类别
工器（机）具移运
清理现场
0100000000 | SA06 | 电缆不锈钢支架 | t | 材料运输、装卸 | 按设计图示数量，以质量计算 | 规格、尺寸
|  |  |  | 制作、安装 |  | 材质
工器（机）具移运
清理现场
0100000000 | SA07 | 电缆复合支架 | 副 | 材料运输、装卸 | 按设计图示数量计算 | 规格、尺寸
|  |  |  | 制作、安装 |  | 材质
工器（机）具移运
清理现场
0200000000 | SB01 | 直埋敷设 | m | 材料运输、装卸 | 按设计图示数量，以长度计算 | 电压等级
|  |  |  | 沟槽土方开挖 |  | 型号、规格、截面
|  |  |  | 沟槽内排水 |  | 电缆封堵
沟槽清理
电缆绝缘电阻测量、护层耐压、敷设、固定、挂铭牌
沟内充砂、敷设警示带
盖保护板
土方回填、标桩安装
工器（机）具移运
清理现场
0200000000 | SB02 | 揭、盖盖板 | 块 | 材料运输、装卸 | 按设计图示数量计算 | 尺寸
|  |  |  | 揭、盖盖板 |  | 材质
|  |  |  | 工器(机)具移运 |  | 质量
清理现场
0200000000 | SB03 | 电缆沟、浅槽敷设 | m | 材料运输、装卸 | 按设计图示数量，以长度计算 | 电压等级
|  |  |  | 沟槽清理 |  | 型号、规格
|  |  |  | 电缆绝缘电阻测量、护层耐压、敷设 |  | 电缆封堵
|  |  |  | 电缆固定、挂铭牌 |  | 固定方式、间距及材质
|  |  |  | 充油电缆供油装置安装 |  | 垫板材质、规格
工器(机)具移运
清理现场
0200000000 | SB04 | 埋管内敷设 | m | 材料运输、装卸 | 按设计图示数量，以长度计算 | 电压等级
|  |  |  | 管路疏通 |  | 型号、规格
|  |  |  | 电缆绝缘电阻测量、护层耐压、敷设 |  | 电缆封堵
|  |  |  | 电缆固定、挂铭牌 |  | 固定方式、间距及材质
工器（机）具移运
清理现场
0200000000 | SB05 | 隧道内敷设 | m | 材料运输、装卸 | 按设计图示数量，以长度计算 | 电压等级
|  |  |  | 电缆绝缘电阻测量、护层耐压、敷设 |  | 型号、规格
|  |  |  | 电缆固定、挂铭牌 |  | 电缆封堵
|  |  |  | 充油电缆供油装置安装 |  | 固定方式、间距及材质
|  |  |  | 工器(机)具移运 |  | 垫板材质、规格
清理现场
0200000000 | SB06 | 盾构隧道内敷设 | m | 材料运输、装卸 | 按设计图示数量，以长度计算 | 电压等级
|  |  |  | 电缆绝缘电阻测量、护层耐压、隧道内电缆空走 |  | 型号、规格
|  |  |  | 电缆敷设电缆固定、挂铭牌 |  | 电缆封堵
|  |  |  | 充油电缆供油装置安装 |  | 固定方式、间距及材质
|  |  |  | 工器（机）具移运 |  | 垫板材质、规格
清理现场
0200000000 | SB07 | 桥架内敷设 | m | 材料运输、装卸 | 按设计图示数量，以长度计算 | 电压等级
|  |  |  | 电缆绝缘电阻测量、护层耐压、敷设 |  | 型号、规格
|  |  |  | 电缆固定、挂铭牌 |  | 电缆封堵
工器（机）具移运
清理现场
0200000000 | SB08 | 栈桥内敷设 | m | 材料运输、装卸 | 按设计图示数量，以长度计算 | 电压等级
|  |  |  | 电缆绝缘电阻测量、护层耐压、敷设 |  | 型号、规格
电缆固定、挂铭牌
工器（机）具移运
清理现场
0200000000 | SB09 | 测温光纤敷设 | m | 材料运输、装卸 | 按设计图示数量，以长度计算 | 型号、规格
|  |  |  | 单盘测量 |  | 敷设方式
光纤敷设及固定
光纤接续
光纤测试
工器（机）具移运
清理现场
0300000000 | SC01 | 电缆终端 | 套/三相 | 材料运输、装卸 | 按设计图示数量计算 | 电压等级
|  |  |  | 脚手架 |  | 绝缘类型
|  |  |  | 绝缘电阻测量、护层耐压、终端制作、组装、接地 |  | 材质
|  |  |  | 挂牌、固定 |  | 规格
防腐
工器（机）具移运
清理现场
0300000000 | SC01 | 电缆终端 | 套/二相 | 材料运输、装卸 | 按设计图示数量计算 | 电压等级
|  |  |  | 脚手架 |  | 绝缘类型
|  |  |  | 绝缘电阻测量、护层耐压、终端制作、组装、接地 |  | 材质
|  |  |  | 挂牌、固定 |  | 规格
防腐
工器（机）具移运
清理现场
0300000000 | SC02 | 中间接头 | 套/三相 | 材料运输、装卸 | 按设计图示数量计算 | 电压等级
|  |  |  | 脚手架 |  | 绝缘类型
|  |  |  | 绝缘电阻测量、护层耐压、中间接头制作、组装、接地 |  | 材质
|  |  |  | 挂牌、固定 |  | 规格
防腐
工器(机)具移运
清理现场
0300000000 | SC02 | 中间接头 | 套/二相 | 材料运输、装卸 | 按设计图示数量计算 | 电压等级
|  |  |  | 脚手架 |  | 绝缘类型
|  |  |  | 绝缘电阻测量、护层耐压、中间接头制作、组装、接地 |  | 材质
|  |  |  | 挂牌、固定 |  | 规格
防腐
工器(机)具移运
清理现场
0300000000 | SC03 | 接地装置 | 套 | 材料运输、装卸 | 按设计图示数量计算 | 接地装置名称
|  |  |  | 接地装置基础浇制 |  | 材质
|  |  |  | 安装、接线、接地 |  | 规格
工器（机）具移运
清理现场
0300000000 | SC03 | 接地装置 | 套/三相 | 材料运输、装卸 | 按设计图示数量计算 | 接地装置名称
|  |  |  | 接地装置基础浇制 |  | 材质
|  |  |  | 安装、接线、接地 |  | 规格
工器（机）具移运
清理现场
0300000000 | SC04 | 接地电缆敷设 | m | 材料运输、装卸 | 按设计图示数量，以长度计算 | 电压等级
|  |  |  | 电缆绝缘电阻测量、敷设 |  | 型号、规格
电缆固定、挂铭牌
工器(机)具移运
清理现场
0300000000 | SC05 | 接地极 | 根 | 材料运输、装卸 | 按设计图示数量计算 | 降阻方式
|  |  |  | 接地材料加工制作 |  | 材质
|  |  |  | 接地极安装 |  | 规格
降阻材料安装
接地电阻测定
工器（机）具移运
清理现场
0300000000 | SC06 | 接地体敷设 | m | 材料运输、装卸 | 按设计图示数量，以长度计算 | 材质
|  |  |  | 接地材料加工制作 |  | 规格
|  |  |  | 接地体敷设 |  | 降阻方式
降阻材料安装
接地电阻测定
工器（机）具移运
清理现场
0300000000 | SC07 | 避雷器 | 组/三相 | 材料运输、装卸 | 按设计图示数量计算 | 电压等级
|  |  |  | 本体及连引线安装、电缆信号箱、放电计数器安装 |  | 型号、规格
|  |  |  | 接地、试验 |  | 试验项目
工器（机）具移运
清理现场
0300000000 | SC08 | 支持绝缘子 | 柱 | 材料运输、装卸 | 按设计图纸数量计算 | 电压等级
|  |  |  | 本体及连引线安装 |  | 型号、规格
|  |  |  | 接地、试验 |  | 试验项目
工器(机)具移运
清理现场
0400000000 | SD01 | 电缆防护 | m | 材料运输、装卸 | 按设计图示数量计算 | 部位
|  |  |  | 清扫 |  | 形式
|  |  |  | 安装 |  | 材质及厚度
|  |  |  | 工器(机)具移运 |  | 规格
清理现场
0400000000 | SD01 | 电缆防护 | t | 材料运输、装卸 | 按设计图示数量计算 | 部位
|  |  |  | 清扫 |  | 形式
|  |  |  | 安装 |  | 材质及厚度
|  |  |  | 工器(机)具移运 |  | 规格
清理现场
0400000000 | SD01 | 电缆防护 | m² | 材料运输、装卸 | 按设计图示数量计算 | 部位
|  |  |  | 清扫 |  | 形式
|  |  |  | 安装 |  | 材质及厚度
|  |  |  | 工器(机)具移运 |  | 规格
清理现场
0400000000 | SD01 | 电缆防护 | 个 | 材料运输、装卸 | 按设计图示数量计算 | 部位
|  |  |  | 清扫 |  | 形式
|  |  |  | 安装 |  | 材质及厚度
|  |  |  | 工器(机)具移运 |  | 规格
清理现场
0400000000 | SD02 | 电缆保护管 | m | 材料运输、装卸 | 按设计图示数量，以长度计算 | 名称
|  |  |  | 量尺寸 |  | 材质
|  |  |  | 保护管安装、固定 |  | 规格
|  |  |  | 工器(机)具移运 |  | 管径
|  |  |  | 清理现场 |  | 敷设方式
0500000000 | SE01 | 电缆护层试验 | 互联段/三相 | 试验设备移运及布置 | 按设计图示数量计算 | 电压等级
|  |  |  | 接电及布线，核相 |  | 试验项目
|  |  |  | 摇测绝缘电阻、交叉互联系统试验 |  | 型号、规格
护层耐压
试验后复位
工器(机)具移运
清理现场
0500000000 | SE02 | 电缆耐压试验 | 回路 | 试验设备移运及布置 | 按设计图示数量计算 | 电压等级
|  |  |  | 接电及布线，核相 |  | 试验项目
|  |  |  | 耐压试验 |  | 型号、规格
|  |  |  | 工器(机)具移运 |  | 单回线路长度
清理现场
0500000000 | SE03 | 电缆参数试验 | 回路 | 参数测定（波阻抗试验） | 按设计图示数量计算 | 电压等级
|  |  |  | 工器（机）具移运 |  | 试验项目
|  |  |  | 清理现场 |  | 型号、规格
0500000000 | SE04 | 充油电缆绝缘油试验 | 瓶 | 介质损失试验 | 按设计图示数量计算 | 电压等级
|  |  |  | 耐压试验、含气量及油流检查 |  | 试验项目
|  |  |  | 油色谱分析 |  | 型号、规格
工器(机)具移运
清理现场
0500000000 | SE04 | 充油电缆绝缘油试验 | 油段/三相 | 介质损失试验 | 按设计图示数量计算 | 电压等级
|  |  |  | 耐压试验、含气量及油流检查 |  | 试验项目
|  |  |  | 油色谱分析 |  | 型号、规格
工器(机)具移运
清理现场
0500000000 | SE05 | 电缆局部放电试验 | 回路 | 试验设备移运及布置 | 按设计图示数量计算 | 电压等级
|  |  |  | 接电及布线、安装传感器 |  | 试验项目
|  |  |  | 试验光纤敷设 |  | 型号、规格
局部放电试验
工器（机）具移运
清理现场
0500000000 | SE05 | 电缆局部放电试验 | 只 | 试验设备移运及布置 | 按设计图示数量计算 | 电压等级
|  |  |  | 接电及布线、安装传感器 |  | 试验项目
|  |  |  | 试验光纤敷设 |  | 型号、规格
局部放电试验
工器（机）具移运
清理现场
0500000000 | SE06 | 输电线路试运 | 回路 | 受电前检查 | 按设计图示数量计算 | 电压等级
|  |  |  | 线路参数测量 |  | 线路长度
|  |  |  | 受电时回路定相、核相 |  | 回路数
电流、电压、测量、保护合环同期回路检查；
冲击合闸实验
试运行
工器（机）具移运
清理现场
0600000000 | SF01 | 在线监测 | 套 | 材料运输、装卸 | 按设计图示数量计算 | 监测内容、形式
|  |  |  | 设备安装 |  | 型号、规格
接线调试、联调
工器(机)具移运
清理现场
0600000000 | SF01 | 在线监测 | 台 | 材料运输、装卸 | 按设计图示数量计算 | 监测内容、形式
|  |  |  | 设备安装 |  | 型号、规格
接线调试、联调
工器(机)具移运
清理现场
0600000000 | SF02 | 安保监测 | 套 | 材料运输、装卸 | 按设计图示数量计算 | 监测内容、形式
|  |  |  | 设备安装 |  | 型号、规格
|  |  |  | 接线调试、联调 |  | 画面数
工器(机)具移运
清理现场
0600000000 | SF02 | 安保监测 | 台 | 材料运输、装卸 | 按设计图示数量计算 | 监测内容、形式
|  |  |  | 设备安装 |  | 型号、规格
|  |  |  | 接线调试、联调 |  | 画面数
工器(机)具移运
清理现场
0700000000 | SG01 | 电缆三维测量 | m | 测量电缆路径、孔位、截面、型号、接头位置、电站位置、电杆位置、电缆铭牌、电缆仓位等内容及影像资料（包含同轴电缆、接地电缆、回流线） | 按设计图示数量，以路径长度计算 | 敷设方式
0800000000 | SH01 | 电缆加热 | 盘 | 材料运输、装卸 | 按设计图示数量计算 | 电压等级
|  |  |  | 加热棚加热设备安装拆除 |  | 型号、规格
加热测温
工器（机）具移运
清理现场
0800000000 | SH02 | 电缆GIS头辅助工作（电缆穿仓） | 间隔 | 抽气 | 按技术方案要求计算 | 电压等级
|  |  |  | 揭、盖仓盖 |  | 工艺要求
|  |  |  | 接电缆 |  | 试验
打密封圈
充气
工器(机)具移运
清理现场
0800000000 | SH03 | 空调机、去湿机安装与拆除 | 处 | 安装、拆除 | 按技术方案要求计算 | 型号、规格
清扫
调试
工器(机)具移运
清理现场
0800000000 | SH04 | 特殊工作棚 | 项 | 工作（密封）棚搭拆 | 按技术方案要求计算 | 名称
电压等级
0800000000 | SH05 | 临时支架（终端塔平台）搭、拆 | 处 | 支架、脚手板等运输 | 按技术方案要求计算 | 支架材质
|  |  |  | 支架搭设、脚手板敷设 |  | 搭设高度
支架、脚手板拆除
清理现场
Note on A1: 请输入子目所属章节的章节码，参照“清单目录”页签进行输入

## 清单指引
清单编码 | 工作内容 | 预算定额编码 | 预算定额来源 | 概算定额编码 | 概算定额来源
SA01 |  | YL4-47 | 预算 第五册 电缆输电线路工程（2018年版）
SA03 |  | YL4-44~46 | 预算 第五册 电缆输电线路工程（2018年版）
SA04 |  | YL4-43 | 预算 第五册 电缆输电线路工程（2018年版）
SA05 |  | YL4-41~53 | 预算 第五册 电缆输电线路工程（2018年版）
SA05 |  | YX1-17,YX1-39~40,YX1-97~98,YX1-143~144 | 预算 第四册 架空输电线路工程（2018年版）
SA06 |  | YL4-41~53 | 预算 第五册 电缆输电线路工程（2018年版）
SA06 |  | YX1-17,YX1-39~40,YX1-97~98,YX1-143~144 | 预算 第四册 架空输电线路工程（2018年版）
SA07 |  | YL4-41~53 | 预算 第五册 电缆输电线路工程（2018年版）
SA07 |  | YX1-17,YX1-39~40,YX1-97~98,YX1-143~144 | 预算 第四册 架空输电线路工程（2018年版）
SB01 |  | YL2-1~8,YL2-17~24,YL2-33~42,YL2-53 | 预算 第五册 电缆输电线路工程（2018年版）
SB01 |  | YX1-12~16,YX1-33~38,YX1-81~96,YX1-131~142 | 预算 第四册 架空输电线路工程（2018年版）
SB02 |  | YL1-78~82 | 预算 第五册 电缆输电线路工程（2018年版）
SB03 |  | YL2-1~8,YL2-17~24,YL2-33~42,YL2-53 | 预算 第五册 电缆输电线路工程（2018年版）
SB03 |  | YX1-12~16,YX1-33~38,YX1-81~96,YX1-131~142 | 预算 第四册 架空输电线路工程（2018年版）
SB04 |  | YL2-13~16,YL2-29~32,YL2-48~52,YL2-55 | 预算 第五册 电缆输电线路工程（2018年版）
SB04 |  | YX1-12~16,YX1-33~38,YX1-81~96,YX1-131~142 | 预算 第四册 架空输电线路工程（2018年版）
SB05 |  | YL2-9~12,YL2-25~28,YL2-43~47,YL2-54 | 预算 第五册 电缆输电线路工程（2018年版）
SB05 |  | YX1-12~16,YX1-33~38,YX1-81~96,YX1-131~142 | 预算 第四册 架空输电线路工程（2018年版）
SB06 |  | YL2-9~12,YL2-25~28,YL2-43~47,YL2-54 | 预算 第五册 电缆输电线路工程（2018年版）
SB06 |  | YX1-12~16,YX1-33~38,YX1-81~96,YX1-131~142 | 预算 第四册 架空输电线路工程（2018年版）
SB07 |  | YL2-1~8,YL2-17~24,YL2-33~42,YL2-53 | 预算 第五册 电缆输电线路工程（2018年版）
SB07 |  | YX1-12~16,YX1-33~38,YX1-81~96,YX1-131~142 | 预算 第四册 架空输电线路工程（2018年版）
SB08 |  | YL2-1~8,YL2-17~24,YL2-33~42,YL2-53 | 预算 第五册 电缆输电线路工程（2018年版）
SB08 |  | YX1-12~16,YX1-33~38,YX1-81~96,YX1-131~142 | 预算 第四册 架空输电线路工程（2018年版）
SC01 |  | YL3-27~62 | 预算 第五册 电缆输电线路工程（2018年版）
SC01 |  | YL3-27~62 | 预算 第五册 电缆输电线路工程（2018年版）
SC02 |  | YL3-1~26 | 预算 第五册 电缆输电线路工程（2018年版）
SC02 |  | YL3-1~26 | 预算 第五册 电缆输电线路工程（2018年版）
SC03 |  | YL4-1~13 | 预算 第五册 电缆输电线路工程（2018年版）
SC03 |  | YL4-1~13 | 预算 第五册 电缆输电线路工程（2018年版）
SC04 |  | YL4-8~13 | 预算 第五册 电缆输电线路工程（2018年版）
SC05 |  | YL4-14~16 | 预算 第五册 电缆输电线路工程（2018年版）
SC05 |  | YX1-17,YX1-39~40,YX1-97~98,YX1-143~144 | 预算 第四册 架空输电线路工程（2018年版）
SC06 |  | YL4-8~13,YL4-17~19 | 预算 第五册 电缆输电线路工程（2018年版）
SC06 |  | YX1-17,YX1-39~40,YX1-97~98,YX1-143~144 | 预算 第四册 架空输电线路工程（2018年版）
SC07 |  | YL4-58~64 | 预算 第五册 电缆输电线路工程（2018年版）
SC08 |  | YL4-65~68 | 预算 第五册 电缆输电线路工程（2018年版）
SD01 |  | YL4-30~35 | 预算 第五册 电缆输电线路工程（2018年版）
SD01 |  | YL4-30~35 | 预算 第五册 电缆输电线路工程（2018年版）
SD01 |  | YL4-30~35 | 预算 第五册 电缆输电线路工程（2018年版）
SD01 |  | YL4-30~35 | 预算 第五册 电缆输电线路工程（2018年版）
SE01 |  | YL5-1~3 | 预算 第五册 电缆输电线路工程（2018年版）
SE02 |  | YL5-4~13 | 预算 第五册 电缆输电线路工程（2018年版）
SE03 |  | YL5-16~19 | 预算 第五册 电缆输电线路工程（2018年版）
SE04 |  | YL5-20~22 | 预算 第五册 电缆输电线路工程（2018年版）
SE04 |  | YL5-20~22 | 预算 第五册 电缆输电线路工程（2018年版）
SE05 |  | YL5-14~15 | 预算 第五册 电缆输电线路工程（2018年版）
SE05 |  | YL5-14~15 | 预算 第五册 电缆输电线路工程（2018年版）
SE06 |  | YX7-127~133 | 预算 第四册 架空输电线路工程（2018年版）
SF01 |  | YL4-36~40 | 预算 第五册 电缆输电线路工程（2018年版）
SF01 |  | YL4-36~40 | 预算 第五册 电缆输电线路工程（2018年版）
SH01 |  | YL4-69~70 | 预算 第五册 电缆输电线路工程（2018年版）
SH03 |  | YL4-55 | 预算 第五册 电缆输电线路工程（2018年版）