## 资源库属性
资源库属性 | 属性值
资源库名称 | 陆上电缆建筑清单库（2023）-主网18定额
发布时间 | 2023/03/16
适用范围 | 主网

## 清单目录
章节码 | 父章节（章节码） | 名称
0100000000 |  | 土石方工程（编码：A）
0200000000 |  | 砌体工程（编码：B）
0300000000 |  | 混凝土工程（编码：C）
0400000000 |  | 钢筋工程（编码：D）
0500000000 |  | 电缆埋管工程（编码：E）
0600000000 |  | 隧道工程（编码：F）
0700000000 |  | 栈桥工程（编码：G）
0800000000 |  | 工井工程（编码：H）
0900000000 |  | 辅助工程（编码：J）
1000000000 |  | 措施项目（编码：K）
Note on A1: 请输入章节码，建议输入9位数字组合，例如“101000000”
Note on B1: 因章节有父子关系，请输入父章节的章节码。父章节码必须存在

## 清单子目
章节码 | 编码 | 名称 | 单位 | 工作内容 | 计算规则 | 项目特征 | 特征值
0100000000 | A01 | 土石方开挖及回填 | m³ | 开挖、排水、装拆挡土板 | 原地面线以下按构筑物最大水平投影面积乘以开挖深度（原地面平均标高至槽坑底标高），以体积计算 | 地质类别
|  |  |  | 支撑搭拆 |  | 开挖深度步距
|  |  |  | 坑底夯实、修整边坡、坑边堆土平整 |  | 挖方类别
|  |  |  | 土方回填夯实 |  | 开挖方式
工器(机)具移运
清理现场
0100000000 | A02 | 开挖路面 | m² | 定位、测量、放线 | 按设计图示数量，以面积计算 | 路面类型
|  |  |  | 路面开挖、破除 |  | 路面厚度
|  |  |  | 路基开挖 |  | 道路结构型式
工器(机)具移运
清理现场
0100000000 | A03 | 修复路面 | m² | 定位、测量、放线 | 按设计图示数量，以面积计算 | 路面类型
|  |  |  | 路面材料运输、搅拌、浇注、养护、铺设 |  | 路面厚度
|  |  |  | 工器(机)具移运 |  | 道路结构型式
清理现场
0200000000 | B01 | 砖砌体 | m³ | 材料运输、装卸 | 按设计图示尺寸，以实体体积计算 | 名称
|  |  |  | 砂浆制作 |  | 砖品种、规格、强度等级
|  |  |  | 砌砖 |  | 砂浆强度等级
|  |  |  | 抹灰 |  | 勾缝或抹灰要求
勾缝
工器(机)具移运
清理现场
0300000000 | C01 | 混凝土浇筑 | m³ | 材料运输、装卸 | 按设计图示尺寸，以实体体积计算 | 名称、型号
|  |  |  | 模板制作、安拆 |  | 混凝土强度等级
|  |  |  | 混凝土制作、浇筑、振捣、养护 |  | 特殊要求
伸缩缝、变形缝制作、安装
工器(机)具移运
清理现场
0300000000 | C02 | 垫层 | m³ | 材料运输、装卸 | 按设计图示尺寸，以体积计算 | 垫层类型
|  |  |  | 模板制作、安拆 |  | 砂浆强度等级
|  |  |  | 混凝土制作、浇筑、振捣、养护 |  | 混凝土强度等级
|  |  |  | 工器(机)具移运 |  | 特殊要求
清理现场
0300000000 | C03 | 预制混凝土构件 | m³ | 材料运输、装卸 | 按设计图示尺寸，以体积计算 | 构件型式
|  |  |  | 模板制作、安拆 |  | 构件尺寸
|  |  |  | 混凝土制作、浇筑、振捣、养护 |  | 混凝土强度等级
|  |  |  | 钢筋、铁件制作、安装 |  | 砂浆强度等级
|  |  |  | 预制混凝土构件安装 |  | 铁构件规格、型号
|  |  |  | 工器(机)具移运 |  | 特殊要求
清理现场
0300000000 | C04 | 防水 | m² | 材料运输、装卸 | 按设计图示尺寸，以面积计算 | 防水部位
|  |  |  | 防水安装 |  | 防水材料及厚度
养护
工器(机)具移运
清理现场
0400000000 | D01 | 钢筋 | t | 材料运输、装卸 | 按设计图示数量，以质量计算 | 部位
|  |  |  | 准备、截断，焊接、制弯 |  | 种类、规格
钢筋安装
工器(机)具移运
清理现场
0400000000 | D02 | 预埋铁件 | t | 材料运输、装卸 | 按设计图示数量，以质量计算 | 部位
|  |  |  | 铁件制作、成型加工 |  | 种类、规格
|  |  |  | 整理、安装、绑扎、焊接、防腐 |  | 防腐形式及要求
工器(机)具移运
清理现场
0400000000 | D03 | 钢构件 | t | 材料运输、装卸 | 按设计图示数量，以质量计算 | 部位
|  |  |  | 焊接成型、组装、连接、防腐、构件安装 |  | 种类、规格
|  |  |  | 工器(机)具移运 |  | 防腐形式及要求
清理现场
0500000000 | E01 | 排管敷设 | m | 材料运输、装卸 | 按设计图示管道中心线长度（扣除工井等附属构筑物所占长度），以单孔总长度计算 | 材质
|  |  |  | 管枕、管道安装 |  | 规格
接口附件安装
拉棒试通
防腐
工器(机)具移运
清理现场
0500000000 | E02 | 水平导向钻进 | m | 材料运输、装卸 | 按设计图示长度（含弧长，扣除工井等附属构筑物所占长度），以长度计算 | 型式
|  |  |  | 样沟、工作坑、泥浆池挖填 |  | 土质类别
|  |  |  | 设备安装、拆除 |  | 管材材质、规格、根数
|  |  |  | 钻机定位、导向、扩孔、清孔 |  | 最大扩孔直径
|  |  |  | 焊接管材、拉管、压密注浆、通管 |  | 外套管材质、规格、直径
管道检测及试验
泥浆外运及处置
工器(机)具移运
清理现场
0500000000 | E03 | 顶电缆保护管 | m | 材料运输、装卸 | 按设计图示长度（扣除工井等附属构筑物所占长度），以单孔总长度计算 | 土质类别
|  |  |  | 准备、测量定位、工井开挖 |  | 管材材质及规格
钻机锚固、机具就位、扩孔
泥浆池挖填、造浆、钻孔、注浆、清孔
导管装拆、接管
泥浆外运及处置
工器(机)具移运
清理现场
0700000000 | G01 | 混凝土栈桥 | m³ | 材料运输、装卸 | 按设计图示尺寸，以体积计算 | 混凝土强度等级
|  |  |  | 模板制作、安拆 |  | 特殊要求
混凝土制作、浇筑、运输、振捣、养护
工器(机)具移运
清理现场
0700000000 | G02 | 钢结构栈桥 | t | 材料运输、装卸 | 按设计图示数量，以质量计算 | 结构型式
|  |  |  | 栈桥架设、补漆 |  | 材质、规格
接地连接
工器(机)具移运
清理现场
0800000000 | H01 | 砌筑工井 | 座 | 材料运输、装卸 | 按设计图示数量，以座计算 | 工井名称及型号
|  |  |  | 垫层铺筑 |  | 垫层类型
|  |  |  | 模板制作、安拆 |  | 基础类型
|  |  |  | 混凝土制作、浇筑、振捣、养护 |  | 盖板类型及厚度
|  |  |  | 砌筑、勾缝、抹面 |  | 砌筑材料品种、规格、强度等级
|  |  |  | 盖板、过梁制作安装 |  | 勾缝抹面要求
|  |  |  | 防水、止水 |  | 砂浆强度等级
|  |  |  | 工器(机)具移运 |  | 混凝土强度等级及特殊要求
|  |  |  | 清理现场 |  | 防渗、防水要求
0800000000 | H02 | 混凝土工井 | 座 | 材料运输、装卸 | 按设计图示数量，以座计算 | 工井名称及型号
|  |  |  | 垫层铺筑 |  | 垫层类型
|  |  |  | 模板制作、安拆 |  | 基础类型
|  |  |  | 混凝土制作、浇筑、振捣、养护 |  | 盖板类型及厚度
|  |  |  | 盖板、过梁制作安装 |  | 混凝土强度等级及特殊要求
|  |  |  | 防水、止水 |  | 防渗、防水要求
工器(机)具移运
清理现场
0800000000 | H03 | 沉井 | 座 | 材料运输、装卸 | 按设计图示数量，以座计算 | 工井名称及型号
|  |  |  | 模板制作、安拆 |  | 土质类别
|  |  |  | 刀脚、框架、井壁混凝土浇筑 |  | 井筒尺寸、材质及井深
|  |  |  | 垫层凿除 |  | 井壁混凝土强度等级、厚度
|  |  |  | 挖土排水、填心、下沉 |  | 封底材质、规格、尺寸
|  |  |  | 触变泥浆制作、输送 |  | 隔墙、底板混凝土强度等级及特殊要求
|  |  |  | 底板、封底制作 |  | 防渗、防水要求
|  |  |  | 隔墙砌筑 |  | 封门材质、尺寸
钢封门安拆
防水、止水
工器(机)具移运
清理现场
0800000000 | H04 | 集水井 | 座 | 材料运输、装卸 | 按设计图示数量，以座计算 | 材质
|  |  |  | 模板制作、安拆 |  | 形式
混凝土制作、浇筑、振捣、养护
井篦子安装
排水管安装
工器(机)具移运
清理现场
0800000000 | H05 | 井筒 | m | 材料运输、装卸 | 按设计图示数量，以井筒长度米计算 | 井筒规格、材质
|  |  |  | 砌筑、勾缝、抹面 |  | 砌筑材料品种、规格、强度等级
|  |  |  | 排水管安装 |  | 砌筑、勾缝、抹面要求
|  |  |  | 工器(机)具移运 |  | 砂浆强度等级、配合比
|  |  |  | 清理现场 |  | 踏步材质规格
防渗、防水要求
0800000000 | H06 | 井盖 | 套 | 材料运输、装卸 | 按设计图示数量，以套计算 | 型号、规格
|  |  |  | 安装 |  | 材质
工器(机)具移运
清理现场
0900000000 | J01 | 栏杆、栅栏、围栏、围墙 | m² | 材料运输、装卸 | 按设计图示尺寸，以面积计算。 | 栏杆、栅栏、围栏、围墙材质、高度
|  |  |  | 挖土石方、回填 |  | 土石类别、挖土深度
|  |  |  | 基底夯实、铺设垫层、拌和、调制砂浆及灌浆 |  | 回填土（石）方级配、土质要求
|  |  |  | 模板制作、安装、拆除 |  | 垫层材质、厚度、面积、强度等级
|  |  |  | 混凝土制作、浇筑、振捣、养护 |  | 基础材质、混凝土强度等级
|  |  |  | 栏栅制作、运输和安装 |  | 砌体、砂浆种类与强度等级
|  |  |  | 栏栅柱、基础砌筑或浇筑 |  | 压顶材质、混凝土强度等级
|  |  |  | 砌筑、勾缝、抹面 |  | 饰面材质、做法
基础(梁)、圈梁、门柱砌筑或浇筑
压顶浇制或预制及安装；压顶抹灰
栏栅饰面施工
金属构件刷油漆
钢筋及预埋件制作安装
伸缩缝施工
门、锁安装
工器(机)具移运
清理现场
0900000000 | J02 | 回（换）填 | m³ | 材料运输、装卸 | 按设计图示尺寸，以体积计算 | 地质类别
|  |  |  | 换填部位开挖 |  | 开挖深度步距
|  |  |  | 分层回填、夯实 |  | 回（换）填材质要求
|  |  |  | 工器(机)具移运 |  | 密实度要求
|  |  |  | 清理现场 |  | 回（换）填材料运距
0900000000 | J03 | 弃方外运与处置 | m³ | 运输、装卸 | 按设计或施工组织设计图示数量，以体积计算 | 弃方品种
|  |  |  | 弃方处置 |  | 运距
工器(机)具移运
清理现场
0900000000 | J04 | 电缆标志牌、标志桩 | 块 | 材料运输、装卸 | 按设计图示数量，以块计算 | 材质
|  |  |  | 标识牌、标志桩安装、埋设(或安拆) |  | 规格
|  |  |  | 工器(机)具移运 |  | 是否拆装
清理现场
0900000000 | J04 | 电缆标志牌、标志桩 | 处 | 材料运输、装卸 | 按设计图示数量，以处计算 | 材质
|  |  |  | 标识牌、标志桩安装、埋设(或安拆) |  | 规格
|  |  |  | 工器(机)具移运 |  | 是否拆装
清理现场
1000000000 | K01 | 轻型井点降水系统安拆 | 根 | 井点装配成型，打拔井点管、安拆设备与管道 | 井管根数根据施工组织设计确定，施工组织设计无规定时，按照1.4m/根计算 | 井点深度
井点连接抽水试验、场内运输
1000000000 | K02 | 井点降水系统安拆 | 根 | 喷射井点： | 喷射井点：根数根据施工组织设计确定，施工组织设计无规定时，按照2.5m/根计算 大口径井点：1根为一套，井管根数根据施工组织设计确定 | 降水方式 | 大口径;喷射
|  |  |  | 井点装配成型，打拔井点管、安拆设备与管道 |  | 井点深度
井点连接抽水试验、场内运输大口径井点：
钻机钻孔、按拆井管
井底和井壁填碎石、洗井、安拆设备与管道、抽水试验、导入明沟
1000000000 | K03 | 基坑明排水降水系统运行 | 套·天 | 挖排水沟、挖集水坑 | 计算套数时按照运行的排水泵台数计算，每台运行的排水泵计算一套，累计运行24h计算一天 | 排水泵出口直径
安拆设备与管道、场内搬运
降排水设施运行维护
1000000000 | K04 | 轻型井点降水系统运行 | 套·天 | 运行值班 | 按照70m长水平管网累计运行24h计算 | 运行时间
井管堵漏
系统运行维修
1000000000 | K05 | 井点降水系统运行 | 套·天 | 运行值班 | 按照每根管井累计运行24h计算，每套是由一根管井与一台排水泵及排水管线构成 | 降水方式 | 大口径;喷射
|  |  |  | 井管堵漏 |  | 运行时间
系统运行维修
1000000000 | K06 | 施工道路 | m² | 材料运输、装卸 | 按设计或施工组织设计图示尺寸，以面积计算 | 路床整形平均厚度
|  |  |  | 挖填土 |  | 基层材质及厚度
|  |  |  | 平整、碾压 |  | 面层材质及厚度
钢板铺设及拆除
工器(机)具移运
清理现场
Note on A1: 请输入子目所属章节的章节码，参照“清单目录”页签进行输入

## 清单指引
清单编码 | 工作内容 | 预算定额编码 | 预算定额来源 | 概算定额编码 | 概算定额来源
A01 |  | YL1-1~23,YL1-34~38 | 预算 第五册 电缆输电线路工程（2018年版）
A02 |  | YL1-24~33 | 预算 第五册 电缆输电线路工程（2018年版）
B01 |  | YL1-39~46,YL1-75 | 预算 第五册 电缆输电线路工程（2018年版）
B01 |  | YX1-22,YX1-45~46,YX1-107~108,YX1-153~154 | 预算 第四册 架空输电线路工程（2018年版）
C01 |  | YL1-39~46,YL1-75 | 预算 第五册 电缆输电线路工程（2018年版）
C01 |  | YX1-22,YX1-45~46,YX1-107~108,YX1-153~154 | 预算 第四册 架空输电线路工程（2018年版）
C02 |  | YL1-39~41 | 预算 第五册 电缆输电线路工程（2018年版）
C03 |  | YL1-78~82 | 预算 第五册 电缆输电线路工程（2018年版）
C03 |  | YX1-6~11,YX1-23~32,YX1-69~80,YX1-119~130 | 预算 第四册 架空输电线路工程（2018年版）
D01 |  | YL1-55 | 预算 第五册 电缆输电线路工程（2018年版）
D01 |  | YX1-17,YX1-39~40,YX1-97~98,YX1-143~144 | 预算 第四册 架空输电线路工程（2018年版）
D02 |  | YL1-56 | 预算 第五册 电缆输电线路工程（2018年版）
D02 |  | YX1-17,YX1-39~40,YX1-97~98,YX1-143~144 | 预算 第四册 架空输电线路工程（2018年版）
D03 |  | YX1-17,YX1-39~40,YX1-97~98,YX1-143~144 | 预算 第四册 架空输电线路工程（2018年版）
E01 |  | YL1-54 | 预算 第五册 电缆输电线路工程（2018年版）
E02 |  | YL1-60~72 | 预算 第五册 电缆输电线路工程（2018年版）
E03 |  | YL1-57~59 | 预算 第五册 电缆输电线路工程（2018年版）
G01 |  | YL1-39~46,YL1-75 | 预算 第五册 电缆输电线路工程（2018年版）
G01 |  | YX1-22,YX1-45~46,YX1-107~108,YX1-153~154 | 预算 第四册 架空输电线路工程（2018年版）
G02 |  | YX1-17,YX1-39~40,YX1-97~98,YX1-143~144 | 预算 第四册 架空输电线路工程（2018年版）
H01 |  | YL1-39~46,YL1-75 | 预算 第五册 电缆输电线路工程（2018年版）
H01 |  | YX1-22,YX1-45~46,YX1-107~108,YX1-153~154 | 预算 第四册 架空输电线路工程（2018年版）
H02 |  | YL1-39~41,YL1-44~49,YL1-75 | 预算 第五册 电缆输电线路工程（2018年版）
H02 |  | YX1-22,YX1-45~46,YX1-107~108,YX1-153~154 | 预算 第四册 架空输电线路工程（2018年版）
K06 |  | YX1-22,YX1-45~46,YX1-107~108,YX1-153~154,YX7-1~13 | 预算 第四册 架空输电线路工程（2018年版）