## 资源库属性
资源库属性 | 属性值
资源库名称 | 20kV及以下配电网工程工程量清单（2022定额）-配网22定额
发布时间 | 2020/07/04
适用范围 | 配网

## 清单目录
章节码 | 父章节（章节码） | 名称
0100000000 |  | 配电（开关）站工程
0101000000 | 0100000000 | 建筑工程
0101010000 | 0101000000 | 土石方工程
0101020000 | 0101000000 | 基础与地基处理工程
0101030000 | 0101000000 | 地面与地下设施工程
0101040000 | 0101000000 | 楼面与屋面工程
0101050000 | 0101000000 | 墙体工程
0101060000 | 0101000000 | 门窗工程
0101070000 | 0101000000 | 混凝土工程
0101080000 | 0101000000 | 钢结构工程
0101090000 | 0101000000 | 站区性建筑工程
0101100000 | 0101000000 | 给排水、采暖、通风、照明工程
0101110000 | 0101000000 | 消防工程
0101120000 | 0101000000 | 其他工程
0102000000 | 0100000000 | 安装工程
0102010000 | 0102000000 | 变压器安装工程
0102020000 | 0102000000 | 配电装置安装工程
0102030000 | 0102000000 | 母线、穿墙套管安装工程
0102040000 | 0102000000 | 直流电源安装工程
0102050000 | 0102000000 | 电缆安装工程
0102060000 | 0102000000 | 接地安装工程
0102070000 | 0102000000 | 电动汽车充（换）电设备工程
0102080000 | 0102000000 | 分系统调试
0102090000 | 0102000000 | 整套启动调试
0200000000 |  | 通信及自动化工程
0201000000 | 0200000000 | 通信设备
0202000000 | 0200000000 | 辅助设备及配线
0203000000 | 0200000000 | 监控及安防设备
0204000000 | 0200000000 | 通信线路
0205000000 | 0200000000 | 通信业务
0206000000 | 0200000000 | 自动化设备
0207000000 | 0200000000 | 电能计量系统
0208000000 | 0200000000 | 智能用电系统
0300000000 |  | 架空线路工程
0301000000 | 0300000000 | 基础工程
0301010000 | 0301000000 | 基础土石方
0301020000 | 0301000000 | 基础钢材
0301030000 | 0301000000 | 混凝土工程
0302000000 | 0300000000 | 接地工程
0303000000 | 0300000000 | 杆塔工程
0304000000 | 0300000000 | 架线工程
0305000000 | 0300000000 | 杆上变配电装置
0400000000 |  | 电缆线路工程
0401000000 | 0400000000 | 土石方工程
0402000000 | 0400000000 | 构筑物工程
0402010000 | 0402000000 | 钢筋、预制构件
0402020000 | 0402000000 | 直埋电缆垫层及盖板
0402030000 | 0402000000 | 电缆沟
0402040000 | 0402000000 | 工作井
0402050000 | 0402000000 | 电缆埋管
0403000000 | 0400000000 | 电缆桥、支架
0404000000 | 0400000000 | 电缆敷设
0405000000 | 0400000000 | 电缆附件
0405010000 | 0405000000 | 电缆头制作安装
0405020000 | 0405000000 | 电缆分支箱
0406000000 | 0400000000 | 电缆防火
0407000000 | 0400000000 | 电缆试验
0500000000 |  | 措施项目
Note on A1: 请输入章节码，建议输入9位数字组合，例如“101000000”
Note on B1: 因章节有父子关系，请输入父章节的章节码。父章节码必须存在

## 清单子目
章节码 | 编码 | 名称 | 单位 | 工作内容 | 计算规则 | 项目特征 | 特征值
0101010000 | PA01 | 场地平整 | m² | 平整场地标高在±30cm以内的挖、填及找平 | 按设计图示尺寸以面积计算 | 土壤类别
场内运输
0101010000 | PA02 | 挖一般土石方 | m³ | 排地表水 | 按设计图示尺寸以体积计算 | 土壤类别
|  |  |  | 土石方开挖 |  | 挖土石深度
|  |  |  | 场内运输 |  | 含水率
余土外运、处置
0101010000 | PA03 | 挖坑槽土石方 | m³ | 排地表水 | 按设计图示基础垫层底面积[无垫层者为基础（坑、槽）底面积]乘以开挖深度计算 | 土壤类别
|  |  |  | 土石方开挖 |  | 挖土石深度
|  |  |  | 围护（挡土板）安装、拆除 |  | 含水率
|  |  |  | 基底钎探 |  | 回填要求
场内运输
回填
余土外运、处置
0101010000 | PA04 | 挖淤泥、流砂 | m³ | 开挖 | 按设计图示尺寸以体积计算 | 挖掘深度
场内运输
外运、处置
0101010000 | PA05 | 挖冻土 | m³ | 开挖 | 按设计图示尺寸以体积计算 | 冻土厚度
清理
装车运输
外运、处置
0101010000 | PA06 | 土石方回填 | m³ | 装卸、运输 | 按设计图示尺寸以体积计算 | 回填要求
|  |  |  | 分层铺填 |  | 回填材质
|  |  |  | 碾压、振密或夯实 |  | 填方来源
0101010000 | PA07 | 管沟土石方 | m³ | 排地表水 | 按设计图示管底垫层面积乘以挖土深度计算；无管底垫层按管外径的水平投影面积乘以挖土深度计算。管沟长度按管道中心线长度计算，扣除各种井池所占长度。管路与井池以井池外壁外边线为分界线 | 土壤类别
|  |  |  | 土石方开挖 |  | 管外径
|  |  |  | 围护（挡土板）安装、拆除 |  | 挖土石深度
|  |  |  | 场内运输 |  | 回填要求
回填
余土外运、处置
0101020000 | PA08 | 条型基础 | m³ | 铺设垫层 | 按设计图示尺寸以体积计算 | 垫层种类、厚度、混凝土强度等级
|  |  |  | 模板安装、拆除 |  | 基础混凝土拌和要求、混凝土强度等级
|  |  |  | 混凝土浇制、养护 |  | 砌体种类、规格
|  |  |  | 砌体砌筑 |  | 砂浆强度等级
防水、防潮
0101020000 | PA09 | 独立基础 | m³ | 铺设垫层 | 按设计图示尺寸，以体积计算 | 垫层种类、厚度、混凝土强度等级
|  |  |  | 模板安拆 |  | 基础混凝土拌和要求、混凝土强度等级
|  |  |  | 混凝土浇制、养护 |  | 砌体种类、规格
|  |  |  | 砌体砌筑 |  | 砂浆强度等级
|  |  |  | 防水、防潮 |  | 单体体积大小
0101020000 | PA10 | 桩承台基础 | m³ | 铺设垫层 | 按设计图示尺寸，以体积计算 | 垫层种类、厚度、混凝土强度等级
|  |  |  | 模板安装、拆除 |  | 基础混凝土拌和要求、混凝土强度等级
混凝土浇制、养护
0101020000 | PA11 | 筏形基础 | m³ | 铺设垫层 | 按设计图示尺寸，以体积计算 | 垫层种类、厚度、混凝土强度等级
|  |  |  | 模板安装、拆除 |  | 基础混凝土拌和要求、混凝土强度等级
|  |  |  | 混凝土浇制、养护 |  | 筏形基础形式（有梁、无梁）
0101020000 | PA12 | 设备基础 | m³ | 铺设垫层 | 按设计图示尺寸，以体积计算 | 垫层种类、厚度、混凝土强度等级
|  |  |  | 模板安装、拆除 |  | 设备基础类型
|  |  |  | 混凝土浇制、养护 |  | 基础混凝土拌和要求、混凝土强度等级
|  |  |  | 预留螺栓孔 |  | 单体体积大小
0101020000 | PA13 | 圆木桩 | 根 | 工作平台搭拆 | 按设计图示尺寸，以数量计算 | 地层情况
|  |  |  | 桩机安装、拆除、移位 |  | 桩长
|  |  |  | 桩靴安装 |  | 材质
|  |  |  | 沉桩 |  | 尾径
刷防护材料
0101020000 | PA14 | 钢板桩 | t | 工作平台搭拆 | 按设计图示尺寸，以质量计算 | 地层情况
|  |  |  | 桩机安拆、移位 |  | 桩长
|  |  |  | 打拔钢板桩 |  | 类型、规格
刷防护材料
0101020000 | PA15 | 混凝土预制桩 | m | 工作平台搭拆 | 按设计图示尺寸，以桩长（包括桩尖）计算 | 地层情况
|  |  |  | 桩机安装、拆除、移位 |  | 桩类型
|  |  |  | 沉桩 |  | 送桩深度、桩长
|  |  |  | 接桩 |  | 桩截面/桩外径、壁厚
|  |  |  | 送桩 |  | 混凝土拌和要求与强度等级
|  |  |  | 桩尖制作、安装 |  | 填充材料种类、填充范围及混凝土强度等级
|  |  |  | 填充材料、刷防护材料 |  | 防护材料种类
预制桩场内运输
0101020000 | PA16 | 钢管桩 | t | 工作平台搭拆 | 按设计图示尺寸，以质量计算。不计算桩内支撑、桩尖、桩帽质量 | 地层情况
|  |  |  | 桩机安拆、移位 |  | 钢管材质
|  |  |  | 沉桩 |  | 管径、壁厚
|  |  |  | 接桩 |  | 送桩深度、桩长
|  |  |  | 送桩 |  | 填充材料种类、填充范围及混凝土强度等级
|  |  |  | 切割钢管、精割盖帽 |  | 防护材料种类
管内取土
填充材料、刷防护材料
0101020000 | PA17 | 截（凿）桩头 | 个 | 截、凿桩头 | 按实际截（凿）桩头数量计算 | 桩类型、规格
|  |  |  | 钢筋修整 |  | 桩头长度
|  |  |  | 废料外运 |  | 废料外运
0101020000 | PA18 | 混凝土灌注桩 | m³ | 护筒埋设 | 按设计图示尺寸，以体积计算。桩长包括桩尖长度，桩截面面积不计算护壁面积 | 地层情况
|  |  |  | 成孔、固壁 |  | 成孔方法
|  |  |  | 护壁制作 |  | 混凝土拌和要求、强度等级
|  |  |  | 混凝土浇制、养护 |  | 桩径
|  |  |  | 砌拆泥浆池、泥浆沟 |  | 桩长
|  |  |  | 土方、废泥浆外运 |  | 护壁(筒)类型、长度、截面
入岩深度
0101020000 | PA19 | 钢筋笼 | t | 钢筋笼制作、运输 | 按设计用量、钢筋连接用量、施工措施用量之和，以质量计算 | 钢筋材质种类
|  |  |  | 钢筋笼安装 |  | 钢筋规格
焊接（绑扎）
0101020000 | PA20 | 砂石桩 | m³ | 成孔 | 按设计图示尺寸，以体积计算。桩长计算至满铺层底标高，包括桩尖长度；桩体积不计算满铺工程量 | 地层情况
|  |  |  | 填充、振实 |  | 成孔方法
空桩长度、桩长
桩径
材料种类级配
0101020000 | PA21 | 水泥搅拌桩 | m | 预搅下钻 | 按设计图示尺寸，以桩长计算 | 地层情况
|  |  |  | 水泥浆制作 |  | 桩长
|  |  |  | 喷浆搅拌提升成桩/粉喷搅拌提升成桩 |  | 桩径
水泥强度等级及掺量
0101020000 | PA22 | 灰土挤密桩 | m | 成孔 | 按设计图示尺寸，以桩长（包括桩尖）计算 | 地层情况
|  |  |  | 灰土拌和、运输、填充、夯实 |  | 桩长
桩径
成孔方法
灰土级配
0101020000 | PA23 | 孔内深层强夯桩 | m | 钻孔 | 按设计图示尺寸，以桩长计算 | 地层情况
|  |  |  | 检测孔内填料 |  | 成孔方法
|  |  |  | 柱锤分层冲夯 |  | 桩长
|  |  |  | 填料拌和 |  | 桩径
材料级配
0101020000 | PA24 | 注浆地基 | m、m³ | 成孔 | 1.以米计量，按设计图示尺寸，以钻孔深度计算 2.以立方米计量，按设计图示尺寸，以加固体积计算 | 地层情况
|  |  |  | 注浆导管安装 |  | 空钻深度、注浆深度
|  |  |  | 浆液制作、压浆 |  | 注浆间距
|  |  |  | 材料运输 |  | 浆液种类及配比
注浆方法
水泥强度等级
0101020000 | PA25 | 钻孔压浆桩 | m | 成孔 | 按设计图示尺寸，以桩长计算 | 地层情况
|  |  |  | 下注浆管、投放骨料 |  | 桩长
|  |  |  | 浆液制作、压浆 |  | 桩径
|  |  |  | 材料运输 |  | 水泥强度等级
0101020000 | PA26 | 换填 | m³ | 土方开挖、支护 | 按设计图示尺寸以体积计算 | 换填材质、规格
|  |  |  | 填料场内运输 |  | 混凝土强度等级
|  |  |  | 基底夯实 |  | 压实系数
换填材料铺填
密实
0101020000 | PA27 | 强夯 | m² | 布点、夯击； | 按设计图示外边缘夯点的外边线所围成的面积计算。扣除夯点间距大于8m 且面积大于64m2 的面积 | 夯击能量
|  |  |  | 推土机推土； |  | 夯击方法
|  |  |  | 夯区内道路平整； |  | 夯击遍数
|  |  |  | 低锤满拍 |  | 夯点间距
夯填材料种类
0101020000 | PA28 | 沉降观测点 | 个 | 混凝土浇制、养护 | 按设计图示数量，以个数计算 | 类型、材质
沉降观测点安装
0101030000 | PA29 | 地面整体面层 | m² | 铺设垫层 | 按设计图示尺寸以建筑轴线尺寸面积计算 | 面层材质、厚度、强度等级
|  |  |  | 铺设防水、防潮层 |  | 垫层材质、厚度、强度等级
|  |  |  | 砂浆制作、运输 |  | 踢脚板材质
抹找平层
面层铺设
踢脚板铺贴
分割缝、灌浆
0101030000 | PA30 | 地面块料面层 | m² | 铺设垫层 | 按设计图示尺寸以建筑轴线尺寸面积计算 | 块料面层材质、规格
|  |  |  | 铺设防水、防潮层 |  | 垫层材质、厚度、强度等级
|  |  |  | 砂浆制作、运输 |  | 踢脚板材质
抹找平层
面层铺设
踢脚板铺贴
分割缝、灌浆
0101030000 | PA31 | 地面地板 | m² | 铺设垫层 | 按设计图示尺寸以建筑轴线尺寸面积计算 | 地板材质、规格
|  |  |  | 铺设防水、防潮层 |  | 垫层材质、厚度、强度等级
|  |  |  | 砂浆制作、运输 |  | 踢脚板材质
抹找平层
面层铺设
踢脚板铺贴
0101030000 | PA32 | 台阶 | m² | 模板安装、拆除 | 按设计图示尺寸以水平投影面积计算 | 台阶材质、混凝土强度等级
|  |  |  | 混凝土浇制、养护 |  | 面层材质、厚度、强度等级、配合比
|  |  |  | 砂浆制作 |  | 垫层材质、厚度、强度等级
|  |  |  | 砌筑 |  | 砌体种类、规格
|  |  |  | 抹找平层 |  | 砂浆强度等级
|  |  |  | 面层铺设 |  | 踢脚板材质
踢脚板铺贴
防滑条
0101030000 | PA33 | 室内沟道、隧道 | m³ | 基底平整、夯实 | 按设计图示尺寸以净空体积计算 | 名称
|  |  |  | 铺设垫层 |  | 断面尺寸
|  |  |  | 模板安装、拆除 |  | 垫层材质、厚度、混凝土强度等级
|  |  |  | 混凝土浇制、养护 |  | 沟（隧）道混凝土强度等级
|  |  |  | 砌筑 |  | 混凝土拌和要求
|  |  |  | 抹灰，找平找坡 |  | 砌体种类、规格
砂浆强度等级
0101030000 | PA34 | 室外坡道、散水 | m² | 基层清理 | 按设计图示坡道与散水水平投影面积之和计算，坡道与平台以两者相交线分界 | 散水、坡道材质、厚度
|  |  |  | 铺设垫层 |  | 垫层材质、厚度、强度等级
|  |  |  | 模板安装、拆除 |  | 填缝材料
混凝土浇制、养护
变形缝填塞
0101030000 | PA35 | 地坑 | m³ | 铺设垫层 | 按设计图示地坑净空体积(容积)计算，不扣除井或池内设备、支墩、支柱、管道等所占的体积 | 混凝土强度等级
|  |  |  | 模板安装、拆除 |  | 混凝土拌和要求
|  |  |  | 混凝土浇制、养护 |  | 地坑形式
|  |  |  | 砌体砌筑 |  | 容积
刷防腐、防水材料
0101040000 | PA36 | 楼面整体面层 | m² | 抹找平层 | 按设计图示以建筑轴线尺寸面积计算 | 面层材质、规格
|  |  |  | 面层铺贴、磨边 |  | 找平层材质、厚度、强度等级
|  |  |  | 铺设防水、防潮层 |  | 踢脚板材质
踢脚板铺贴
0101040000 | PA37 | 楼面块料面层 | m² | 抹找平层 | 按设计图示以建筑轴线尺寸面积计算 | 块料面层材质、规格
|  |  |  | 面层铺贴、磨边 |  | 找平层材质、厚度、强度等级
|  |  |  | 铺设防水、防潮层 |  | 踢脚板材质
踢脚板铺贴
0101040000 | PA38 | 楼面地板 | m² | 抹找平层 | 按设计图示以建筑轴线尺寸面积计算 | 地板材质、规格
|  |  |  | 面层铺贴、磨边 |  | 找平层材质、厚度、强度等级
|  |  |  | 铺设防水、防潮层 |  | 踢脚板材质
踢脚板铺贴
0101040000 | PA39 | 楼梯面层 | m² | 抹找平层 | 按设计图示尺寸以各层楼梯水平投影面积之和计算 | 面层材质、厚度
面层铺贴、磨边
踢脚板铺贴
贴嵌防滑条、勾缝、刷防护材料
0101040000 | PA40 | 屋面排水 | m² | 排水管及配件安装、固定 | 按设计图示尺寸以建筑轴线尺寸面积计算 | 排水方式
|  |  |  | 雨水斗、山墙出水口、雨水箅子安装 |  | 排水管道材质、规格
接缝、嵌缝
刷缝
0101040000 | PA41 | 屋面保温隔热 | m² | 基层清理、找平 | 按设计图示以建筑轴线尺寸面积计算 | 保温隔热面层材料品种、规格
|  |  |  | 刷粘结材料 |  | 找平层材质、厚度、配合比
|  |  |  | 铺粘保温层 |  | 防护材料种类
铺、刷（喷）防护材料
0101040000 | PA42 | 屋面防水 | m² | 基层处理、找平 | 按设计图示以建筑轴线尺寸面积计算 | 防水材料材质、规格
|  |  |  | 刷底油、刷基层处理剂 |  | 找坡层厚度、配合比
|  |  |  | 铺、刷防水材料层 |  | 防水层做法、层（遍）数
清缝、填塞防水、止水带安装、盖缝安装、刷防护材料
0101040000 | PA43 | 屋面刚性防水 | m² | 基层处理、找平 | 按设计图示以建筑轴线尺寸面积计算 | 防水层厚度
|  |  |  | 混凝土浇制、养护3、钢筋制作、安装 |  | 混凝土强度等级
|  |  |  | 清缝、填塞防水、止水带安装、盖缝安装、刷防护材料 |  | 找平层材质、厚度、配合比
嵌缝材料种类
钢筋规格、型号
0101040000 | PA44 | 瓦屋面 | m² | 砂浆制作、运输、摊铺、养护 | 按设计图示以建筑轴线尺寸面积计算 | 瓦品种、规格
|  |  |  | 铺设挂瓦层、卧瓦层、屋面瓦 |  | 粘结层砂浆的配合比
挂角、收边、封檐
0101040000 | PA45 | 型材屋面 | m² | 檩条运输、安装 | 按设计图示以建筑轴线尺寸面积计算 | 型材品种、规格
|  |  |  | 屋面型材运输、安装 |  | 金属檩条材料品种、规格
|  |  |  | 接缝、嵌缝 |  | 接缝、嵌缝材料种类
0101040000 | PA46 | 屋面隔热架空层 | m² | 砂浆制作、砌砖墩 | 按设计图示以建筑轴线尺寸面积计算 | 隔热层材质、厚度
安装预制架空隔热板
抹灰、勾缝
0101040000 | PA47 | 天棚吊顶 | m² | 吊杆、龙骨安装 | 按设计图示以建筑轴线尺寸面积计算 | 面层材质、规格
|  |  |  | 基层板铺贴 |  | 龙骨类型、材料
|  |  |  | 面层铺贴 |  | 吊顶形式
|  |  |  | 嵌缝 |  | 防护材料种类
刷防护材料
0101040000 | PA48 | 天棚抹灰 | m² | 抹灰 | 按设计图示尺寸以建筑轴线尺寸面积计算 | 基层类型
|  |  |  | 刷、喷涂料 |  | 抹灰材质、厚度
面层材质
0101040000 | PA49 | 扶手、栏杆、栏板 | m | 安装 | 按设计图示尺寸，以扶手中心线长度（包括弯头长度）计算 | 扶手材质、规格
|  |  |  | 刷油漆 |  | 栏杆材质、规格
栏板材质、规格
油漆品种、刷漆遍数
0101050000 | PA50 | 金属墙板 | m² | 拼装、安装 | 按设计图示尺寸，以面积计算。墙体长度按建筑轴线长度计算 | 墙板材质、规格、厚度
|  |  |  | 探伤 |  | 夹芯材质、层数、型号、规格
|  |  |  | 模板安装、拆除 |  | 油漆防腐要求
预制件安装
穿墙套板预制与安装
0101050000 | PA51 | 预制墙板 | m² | 构件运输、安装 | 按设计图示尺寸以面积计算。墙体长度按建筑轴线长度计算 | 墙板材质、规格、厚度
|  |  |  | 砂浆制作、运输 |  | 夹芯材质、层数、型号、规格
接头灌缝、养护
混凝土浇制、养护与预制件安装
模板安装、拆除
伸缩缝处理
穿墙套板预制与安装
0101050000 | PA52 | 砌体外墙 | m³ | 砌体砌筑 | 按设计图示尺寸以体积计算。墙体长度按建筑轴线长度计算 | 砌体材质、规格
|  |  |  | 模板安装、拆除 |  | 砂浆强度等级
钢丝网敷设
墙体防潮层铺设
混凝土浇制、养护及预制件安装
穿墙套板预制与安装
0101050000 | PA53 | 砌体内墙 | m³ | 砌体砌筑 | 按设计图示尺寸以体积计算。墙体长度按建筑轴线长度计算 | 砌体材质、规格
|  |  |  | 模板安装、拆除 |  | 砂浆强度等级
钢丝网敷设
墙体防潮层铺设
混凝土浇制、养护及预制件安装
穿墙套板预制与安装
0101050000 | PA54 | 隔（断）墙 | m² | 骨架及边柜安装 | 按设计图示尺寸以面积计算 | 骨架、边框材质、规格
|  |  |  | 隔板、玻璃安装 |  | 隔板材质、规格
嵌缝、塞口
0101050000 | PA55 | 屏蔽网 | m² | 挂屏蔽网 | 按设计图示尺寸以面积计算 | 材质
|  |  |  | 抹灰 |  | 规格
0101050000 | PA56 | 零星砌体 | m³ | 砌体砌筑 | 按设计图示尺寸以体积计算 | 名称
|  |  |  | 勾缝、抹灰 |  | 砌体材质、规格
砂浆强度等级
0101050000 | PA57 | 外墙面装饰 | m² | 基层清理 | 按设计图示尺寸以面积计算。墙体长度按建筑轴线长度计算 | 面层材质、规格
|  |  |  | 砂浆制作、运输 |  | 墙体类型
底层抹灰
面层装饰
勾缝
石材抛光打蜡
0101050000 | PA58 | 内墙面装饰 | m² | 基层清理 | 按设计图示尺寸以面积计算。墙体长度按建筑轴线长度计算 | 面层材质、规格
|  |  |  | 砂浆制作、运输 |  | 墙体类型
底层抹灰
面层装饰
勾缝
石材抛光打蜡
0101050000 | PA59 | 梁柱面装饰 | m² | 基层清理 | 按设计图示尺寸以面积计算 | 面层材质、规格
|  |  |  | 砂浆制作、运输 |  | 梁、柱类型
底层抹灰
面层装饰
勾缝
石材抛光打蜡
0101050000 | PA60 | 零星装饰 | m² | 基层清理 | 按设计图示尺寸以面积计算。 | 面层材料品种、规格
|  |  |  | 砂浆制作、运输 |  | 零星项目材质
底层抹灰
面层装饰
勾缝
石材抛光打蜡
0101050000 | PA61 | 玻璃幕墙 | m² | 骨架安装 | 按设计图示尺寸以面积计算。 | 种类
|  |  |  | 面层安装 |  | 玻璃种类、规格
|  |  |  | 隔离带、框边封闭 |  | 骨架材料种类、规格、中距
|  |  |  | 嵌缝、塞口 |  | 固定方式
0101050000 | PA62 | 钢结构饰面板 | m² | 龙骨安装 | 按设计图示尺寸以面积计算 | 饰面板材质
|  |  |  | 钉隔离层 |  | 龙骨材料种类、规格
|  |  |  | 基层铺钉 |  | 防护材料种类
面层铺贴
刷防护材料
0101050000 | PA63 | 干挂石材饰面 | m² | 骨架运输、安装、油漆 | 按设计图示尺寸以面积计算 | 骨架种类、规格
|  |  |  | 面层安装 |  | 防锈漆品种遍数
|  |  |  | 嵌缝 |  | 石材规格、厚度、颜色
|  |  |  | 刷防护材料 |  | 磨光、酸洗、打蜡要求
磨光、酸洗、打蜡
0101050000 | PA64 | 铝塑板饰面 | m² | 基层安装 | 按设计图示尺寸以面积计算，扣除门窗所占面积 | 龙骨材料种类
|  |  |  | 铺贴面层 |  | 饰面板规格
0101050000 | PA65 | 墙面保温 | m² | 安装龙骨 | 按设计图示尺寸以面积计算。墙体长度按建筑轴线长度计算 | 保温部位
|  |  |  | 填贴保温材料 |  | 保温类型及材质
|  |  |  | 保温板安装 |  | 保温层厚度
粘贴面层
铺设增强格网、抹抗裂、防水砂浆面层
嵌缝
铺、刷（喷）防护材料
0101060000 | PA66 | 门 | m² | 门框安装 | 按设计图示门洞口面积计算 | 门类型
|  |  |  | 门安装，装配纱扇 |  | 材质及厚度
|  |  |  | 玻璃、五金安装 |  | 洞口尺寸
|  |  |  | 安装门套基层、面层、线条等 |  | 有无纱扇
|  |  |  | 刮腻子、刷防护材料、油漆 |  | 玻璃品种、厚度、五金要求
油漆品种、刷漆遍数
门套材质、要求
0101060000 | PA67 | 窗 | m² | 窗框安装 | 按设计图示窗洞口面积计算 | 窗类型
|  |  |  | 窗安装，装配纱扇 |  | 材质及厚度
|  |  |  | 玻璃安装 |  | 洞口尺寸
|  |  |  | 制作安装门套基层、面层、线条等 |  | 有无纱扇
|  |  |  | 安装窗台板、线条等 |  | 玻璃品种、厚度、五金要求
|  |  |  | 窗帘盒安装 |  | 油漆品种、刷漆遍数
|  |  |  | 刮腻子、刷防护材料、油漆 |  | 窗套、窗台板材质及要求
0101070000 | PA68 | 混凝土基础梁 | m³ | 铺设垫层 | 按设计图示尺寸以体积计算 | 混凝土强度等级
|  |  |  | 混凝土浇制、养护 |  | 结构形式
|  |  |  | 模板安装、拆除 |  | 混凝土拌和要求
垫层材质、厚度、混凝土强度等级
0101070000 | PA69 | 混凝土框架 | m³ | 模板安装、拆除 | 按设计图示尺寸，以体积计算 | 混凝土强度等级
|  |  |  | 混凝土浇制、养护 |  | 结构形式
|  |  |  | 成品起模、归堆 |  | 混凝土拌和要求
构件制作、运输、安装
0101070000 | PA70 | 混凝土梁、柱 | m³ | 模板安装、拆除 | 按设计图示尺寸以体积计算 | 构件名称
|  |  |  | 混凝土浇制、养护 |  | 混凝土强度等级
|  |  |  | 成品起模、归堆 |  | 结构形式
|  |  |  | 构件运输、安装 |  | 混凝土拌和要求
0101070000 | PA71 | 混凝土底板 | m³ | 铺设垫层 | 按设计图示尺寸以体积计算 | 混凝土强度等级
|  |  |  | 混凝土浇制、养护 |  | 混凝土拌和要求
|  |  |  | 模板安装、拆除 |  | 垫层材质、厚度、混凝土强度等级
变形缝处理
0101070000 | PA72 | 混凝土墙 | m³ | 模板安装、拆除 | 按设计图示尺寸，以体积计算 | 混凝土强度等级
|  |  |  | 混凝土浇制、养护 |  | 混凝土拌和要求
成品起模、归堆
构件运输、安装
0101070000 | PA73 | 混凝土板 | m³ | 模板安装、拆除 | 按设计图示尺寸，以体积计算 | 混凝土强度等级
|  |  |  | 混凝土浇制、养护 |  | 结构形式
|  |  |  | 成品起模、归堆 |  | 混凝土拌和要求
构件运输、安装
0101070000 | PA74 | 楼梯 | m² | 模板安装、拆除 | 按设计图示尺寸，以各层楼梯水平投影面积之和计算 | 类型
|  |  |  | 混凝土浇制、养护 |  | 混凝土强度等级
|  |  |  | 成品起模、归堆 |  | 混凝土拌和要求
构件运输、安装
0101070000 | PA75 | 混凝土零星构件 | m³ | 模板安装、拆除 | 按设计图示尺寸，以体积计算 | 混凝土强度等级
|  |  |  | 混凝土浇制、养护 |  | 混凝土拌和要求
|  |  |  | 成品起模、归堆 |  | 结构形式
构件运输、安装
0101070000 | PA76 | 普通钢筋 | t | 钢筋制作 | 按设计用量、连接用量、施工措施用量之和，以质量计算 | 钢筋种类
|  |  |  | 钢筋安装 |  | 规格
0101070000 | PA77 | 预应力钢筋 | t | 预应力钢筋制作 | 按设计用量、连接用量、施工措施用量之和，以质量计算 | 钢筋种类
|  |  |  | 预应力钢筋安装 |  | 规格
0101070000 | PA78 | 植筋 | 根 | 定位、放线； | 按设计图示尺寸，以数量计算 | 植筋规格
|  |  |  | 钻孔、清孔； |  | 植筋孔深度
注射强力胶；
植筋、养护
0101070000 | PA79 | 预埋铁件 | t | 铁件制作，安装 | 按设计图示尺寸，以质量计算 | 钢材种类、规格
|  |  |  | 防锈、清扫、擦掉油污、刷漆等 |  | 防腐要求
0101070000 | PA80 | 预埋螺栓 | t | 划线、钻孔、清理、埋设螺栓 | 按设计图示数量，以质量计算 | 螺栓规格、长度
0101080000 | PA81 | 钢屋架 | t | 运输、拼装、安装 | 按设计图示尺寸，以质量计算，包括屋架上下弦支撑、系杆的质量 | 钢材品种、规格
除锈
探伤
刷油漆
0101080000 | PA82 | 钢柱 | t | 运输、拼装、安装 | 按设计图示尺寸，以质量计算，包括柱头、柱脚、牛腿的质量 | 钢材品种、规格
除锈
探伤
刷油漆
0101080000 | PA83 | 钢梁 | t | 运输、安装 | 按设计图示尺寸，以质量计算，包括连接、组装所用连接件及螺栓的质量及挑耳质量 | 钢材品种、规格
除锈
探伤
刷油漆
0101080000 | PA84 | 钢支撑、桁架、墙架 | t | 运输、拼装、安装 | 按设计图示尺寸，以质量计算，计算连接、组装所用连接件及螺栓质量 | 钢材品种、规格
除锈
探伤
0101080000 | PA85 | 钢格栅板 | t | 运输、拼装、安装 | 按设计图示尺寸，以质量计算 | 钢材品种、规格
除锈
探伤
0101080000 | PA86 | 其他钢结构 | t | 运输、拼装、安装 | 按设计图示尺寸，以质量计算 | 名称
|  |  |  | 除锈 |  | 钢材品种、规格
探伤
0101080000 | PA87 | 钢箅子 | t、m² | 运输、拼装、安装 | 1.按设计图示尺寸，以质量计算 2.按设计图示尺寸，以面积计算 | 钢材品种、规格
除锈
探伤
0101080000 | PA88 | 钢轨 | t | 运输、拼装、安装 | 按设计图示尺寸，以质量计算 | 钢材品种、规格
除锈
探伤
0101080000 | PA89 | 钢结构防火 | t | 基层清理 | 按设计图示尺寸，以质量计算 | 防火要求
刮腻子
刷防护材料、油漆
0101080000 | PA90 | 钢结构加强防腐 | t | 基层清理 | 按设计图示尺寸，以质量计算 | 防腐要求
刮腻子
刷涂料
0101080000 | PA91 | 钢结构镀锌（喷锌） | t | 基层清理 | 按设计图示尺寸，以质量计算 | 钢结构类型
钢结构镀锌或喷锌
0101080000 | PA92 | 钢结构除锈 | t、m² | 钢结构除锈 | 1.以吨计量，按设计图示尺寸，以质量计算 2.以平方米计量，按设计图示尺寸，以面积计算 | 钢结构类型
0101080000 | PA93 | 高强螺栓 | 个 | 打孔、清孔 | 按照设计图示数量计算 | 材质
|  |  |  | 螺栓安装 |  | 直径
长度
0101090000 | PB01 | 道路 | m² | 基底平整、夯实 | 按设计图示尺寸，以面层水平投影面积计算 | 垫层材质、厚度、强度等级
|  |  |  | 土工布、土工格栅铺设 |  | 基层材质、厚度、强度等级
|  |  |  | 垫层、基层、面层浇（铺）制 |  | 面层材质、厚度、强度等级
|  |  |  | 路面切缝、锯缝、灌缝 |  | 混凝土拌和要求
|  |  |  | 路面标示线涂刷 |  | 路缘石材质
路缘石安砌
0101090000 | PB02 | 整体地坪 | m² | 基底平整、夯实 | 按设计图示尺寸，以面层水平投影面积计算 | 垫层材质、厚度、强度等级
|  |  |  | 土工布、土工格栅铺设 |  | 面层材质、厚度、强度等级
垫层、基层浇（铺）筑
面层铺设
0101090000 | PB03 | 块料地坪 | m² | 基底平整、夯实 | 按设计图示尺寸，以面层水平投影面积计算 | 垫层材质、厚度、强度等级
|  |  |  | 土工布、土工格栅铺设 |  | 基层材质、厚度、强度等级
|  |  |  | 铺筑垫层、基层 |  | 面层材质、厚度、强度等级
铺砌块料面层
嵌缝、勾缝
0101090000 | PB04 | 碎石(卵石) 地坪 | m³ | 基底平整，原土打夯 | 按设计图示尺寸，以面积计算 | 垫层材质、厚度
|  |  |  | 铺设垫层、面层 |  | 面层材质、厚度
调制砂浆及灌浆
0101090000 | PB05 | 围墙 | m | 模板安装、拆除 | 按设计图纸尺寸，以长度计算 | 围墙类型
|  |  |  | 砌体砌筑 |  | 围墙材质
|  |  |  | 混凝土浇制、养护 |  | 高度×厚度
|  |  |  | 墙面抹灰、面层装饰 |  | 砌筑砂浆种类与强度等级
|  |  |  | 预制柱梁安装 |  | 混凝土拌和要求与强度等级
预制围墙板安装
预制压顶安装
0101090000 | PB06 | 防护栏栅 | m² | 模板安装、拆除 | 按设计图示尺寸，以面积计算 | 防护部位
|  |  |  | 混凝土浇制、养护 |  | 栏栅材质
|  |  |  | 栏栅运输和安装 |  | 栏栅高度
|  |  |  | 金属构件刷油漆 |  | 混凝土强度等级
0101090000 | PB07 | 站区大门 | m² | 砌体砌筑 | 按设计图示以门框面积计算 | 门材质、框外围尺寸
|  |  |  | 模板安装、拆除 |  | 启动装置品种、规格
混凝土浇制、养护
抹灰
面层装饰
大门安装
大门轨道安装
电动装置安装
0101090000 | PB08 | 防火墙 | m³ | 砌体砌筑 | 按设计图示尺寸，以体积计算 | 结构类型
|  |  |  | 模板安装、拆除 |  | 混凝土强度等级
|  |  |  | 混凝土浇制、养护 |  | 砌筑砂浆强度等级
|  |  |  | 抹灰 |  | 墙体高度
|  |  |  | 面层装饰 |  | 墙体厚度
预制（成品）墙板安装
0101090000 | PB09 | 支墩 | m³ | 铺设垫层 | 按设计图示尺寸，以体积计算 | 材质
|  |  |  | 模板安装、拆除 |  | 混凝土强度等级
|  |  |  | 混凝土浇制、养护 |  | 砌筑砂浆强度等级
砌筑、勾缝、抹面
0101090000 | PB10 | 混凝土沟道、隧道 | m³ | 基底平整、夯实 | 按设计图示尺寸，以净空体积计算 | 名称
|  |  |  | 铺设垫层 |  | 断面尺寸
|  |  |  | 模板安装、拆除 |  | 垫层材质、厚度、混凝土强度等级
|  |  |  | 混凝土浇制、养护 |  | 沟道混凝土强度等级
|  |  |  | 抹灰、找平找坡 |  | 混凝土拌和要求
0101090000 | PB11 | 砌体沟道 | m³ | 基底平整、夯实 | 按设计图示尺寸，以净空体积计算 | 名称
|  |  |  | 铺设垫层 |  | 断面尺寸
|  |  |  | 模板安装、拆除 |  | 砌体材质、规格
|  |  |  | 砌筑沟道 |  | 垫层材质、厚度、混凝土强度等级
混凝土浇制、养护
抹灰、找平找坡
0101090000 | PB12 | 预制电缆沟槽 | m | 基底平整、夯实 | 按设计图示尺寸，以长度计算 | 断面尺寸
|  |  |  | 铺设垫层 |  | 混凝土强度等级
铺设预制电缆沟槽
接缝处理
抹灰、找平找坡
0101090000 | PB13 | 室外采暖管道 | m | 基底平整、夯实 | 按设计图示尺寸，以长度计算 | 敷设方式
|  |  |  | 铺设垫层 |  | 材质、型号、规格
|  |  |  | 模板安装、拆除 |  | 基础混凝土强度等级
混凝土浇制、养护
管道、阀门、伸缩节安装
管道除锈、刷油、防腐，绝热及保护层安装
冲洗、水压试验
0101090000 | PB14 | 室外生活给水管道 | m | 基底平整、夯实 | 按设计图示尺寸，以长度计算 | 管道材质、型号、规格
|  |  |  | 铺设垫层 |  | 基础混凝土强度等级
模板安装、拆除
混凝土浇制、养护
管道、阀门、伸缩节安装
管道除锈、刷油、防腐，绝热及保护层安装
冲洗、水压试验
0101090000 | PB15 | 室外消防水管道 | m | 基底平整、夯实 | 按设计图示尺寸，以长度计算 | 管道材质、型号、规格
|  |  |  | 铺设垫层 |  | 基础混凝土强度等级
模板安装、拆除
混凝土浇制、养护
管道、阀门、伸缩节安装
管道除锈、刷油、防腐，绝热及保护层安装
冲洗、水压试验
0101090000 | PB16 | 室外排水管道 | m | 基底平整、夯实 | 按设计图示尺寸，以长度计算 | 管道材质、型号、规格
|  |  |  | 铺设垫层 |  | 基础混凝土强度等级
模板安装、拆除
混凝土浇制、养护
管道、阀门、伸缩节安装
管道除锈、刷油、防腐，绝热及保护层安装
冲洗、水压试验
0101090000 | PB17 | 防水 | m² | 基层找平 | 按设计图示以建筑轴线尺寸面积计算 | 材料材质、厚度、做法
|  |  |  | 刷粘结剂、基层处理剂 |  | 保护层材料、厚度、做法
铺卷材、接缝、嵌缝、喷涂防水层
挂钢丝网、抹砂浆
铺保护层
0101090000 | PB18 | 防腐 | m² | 基层清理 | 按设计图示尺寸，以面积计算 | 材料材质、厚度、做法
|  |  |  | 刷防护材料 |  | 保护层材料、厚度、做法
0101090000 | PB19 | 井、池 | m³ | 基底平整、夯实 | 按设计图示尺寸，以净空体积（容积）计算 | 井池名称、材质
|  |  |  | 铺设垫层 |  | 垫层材质、厚度、混凝土强度等级
|  |  |  | 模板安装、拆除 |  | 底板材质、厚度、混凝土强度等级
|  |  |  | 混凝土浇制、养护 |  | 壁板材质、厚度、混凝土强度等级
|  |  |  | 爬梯安装 |  | 顶板材质、厚度、混凝土强度等级
井池内外抹灰
清理底层、调制砂浆，抹灰养护，冷底子油配制及涂刷
止水带裁制、连接及安装
0101090000 | PB20 | 护坡 | m² | 基底平整、夯实 | 按设计图示尺寸，以面积或体积计算 | 类型
|  |  |  | 铺设垫层 |  | 砌体材质、砂浆强度等级
|  |  |  | 模板安装、拆除 |  | 混凝土强度等级
|  |  |  | 混凝土浇制、养护 |  | 厚度
|  |  |  | 砌体砌筑 |  | 勾缝要求
变形缝处理
安装泄水孔
铺砌台阶、池埂
植草皮
钻孔，压浆
锚杆，土钉制作、安装
锚杆，土钉施工平台搭拆
混凝土（砂浆）喷射、养护
钻排水孔、安装排水管
喷射施工平台搭拆
0101090000 | PB21 | 挡土（水）墙 | m³ | 基底平整、夯实 | 按设计图示尺寸，以体积计算 | 类型
|  |  |  | 铺设垫层 |  | 砌体材质、砂浆强度等级
|  |  |  | 模板安装、拆除 |  | 混凝土强度等级
混凝土浇制、养护
砌体砌筑
抹灰、找平找坡
槽沟运输、安装
接缝处理
0101090000 | PB22 | 站区绿化 | m² | 绿化种植、铺设 | 按设计图示尺寸，以面积计算 | 绿化种类
绿化规格、要求
0101090000 | PB23 | 地沟（井、池）盖板 | m² | 运输 | 按设计图示尺寸，以面积计算 | 材质
|  |  |  | 接头灌缝、养护 |  | 规格
盖板安装
0101100000 | PB24 | 给排水 | m² | 给水管道、排水管道、消防管道、管道支架、阀门、法兰、水表、流量计、压力表、水龙头、淋浴喷头、地漏、清扫孔、检查孔、透气帽、卫生器具、室内消火栓、水泵接合器、生活消防水箱等安装 | 按设计图示尺寸，以建筑物面积计算 | 给排水部位
|  |  |  | 保温油漆、防腐保护 |  | 建筑物高度
|  |  |  | 管道冲洗、水压试验、调试 |  | 主要材料要求
0101100000 | PB25 | 给水管道 | m | 管道安装 | 按设计图示尺寸，以长度计算 | 安装部位
|  |  |  | 管件安装 |  | 材质
|  |  |  | 套管安装 |  | 型号、规格
|  |  |  | 管道支架安装 |  | 管道连接方式
|  |  |  | 管道除锈、刷油、防腐，绝热及保护层安装 |  | 套管材质、型号、规格
|  |  |  | 管道水压试验、冲洗 |  | 除锈、刷油、防腐、绝热及保护层设计要求
消防给水管道标识油漆
0101100000 | PB26 | 排水管道 | m | 管道安装 | 按设计图示尺寸，以长度计算 | 安装部位
|  |  |  | 管件安装 |  | 材质
|  |  |  | 套管安装 |  | 型号、规格
|  |  |  | 管道支架安装 |  | 管道连接方式
|  |  |  | 管道除锈、刷油、防腐，绝热及保护层安装 |  | 套管材质、型号、规格
|  |  |  | 管道水压试验、冲洗 |  | 除锈、刷油、防腐、绝热及保护层设计要求
0101100000 | PB27 | 伸缩节 | 个 | 伸缩节安装、水压试验 | 按设计图示数量计算 | 材质
|  |  |  | 除锈 |  | 型号、规格
|  |  |  | 油漆防腐 |  | 连接方式
0101100000 | PB28 | 阀门 | 个 | 阀门安装、水压试验 | 按设计图示数量计算 | 名称
|  |  |  | 除锈 |  | 安装部位
|  |  |  | 油漆防腐 |  | 材质
型号、规格
连接方式
0101100000 | PB29 | 法兰 | 副 | 法兰安装、水压试验 | 按设计图示数量计算 | 名称
|  |  |  | 除锈 |  | 安装部位
|  |  |  | 油漆防腐 |  | 材质
型号、规格
连接方式
0101100000 | PB30 | 水表 | 只 | 水表安装 | 按设计图示数量计算 | 材质
|  |  |  | 水压试验 |  | 型号、规格
连接方式
0101100000 | PB31 | 压力表 | 只 | 清理、安装、固定、挂牌 | 按设计图示数量计算 | 型号、规格
连接方式
0101100000 | PB32 | 温度计 | 支 | 清理、安装、固定、挂牌 | 按设计图示数量计算 | 安装方式
0101100000 | PB33 | 卫生洁具 | 套 | 卫生洁具安装 | 按设计图示数量计算 | 洁具名称
|  |  |  | 支架安装 |  | 材质
|  |  |  | 上下水管连接、试水 |  | 组装形式
|  |  |  | 就位、稳固、附件安装、水压试验 |  | 型号、规格
阀门类型及规格
0101100000 | PB34 | 给水装置 | 只、台 | 水龙头安装 | 按设计图示数量计算 | 名称
|  |  |  | 增压泵安装 |  | 型号、规格
给水泵安装
其他给水装置
0101100000 | PB35 | 净化水装置 | 套 | 本体安装 | 按设计图示数量计算 | 名称
型号、规格
0101100000 | PB36 | 污水处理设备 | 套 | 本体安装 | 按设计图示数量计算 | 名称
型号、规格
0101100000 | PB37 | 采暖 | m² | 采暖管道、管道支架、阀门、法兰、水表、流量计、温度计、压力表、散热器、疏水器、蒸汽分汽缸、集器罐、伸缩节、采暖设备等安装 | 按设计图示尺寸，以建筑物面积计算 | 采暖部位
|  |  |  | 刷保温油漆、防腐保护 |  | 建筑物高度
|  |  |  | 管道冲洗、水压试验、调试 |  | 主要材料要求
0101100000 | PB38 | 低压器具组合 | 组 | 本体安装 | 按设计图示数量计算 | 名称
|  |  |  | 水压试验 |  | 型号、规格
连接方式
0101100000 | PB39 | 供暖器 | 片、米、组、台 | 本体安装 | 按设计图示数量计算 | 名称
|  |  |  | 水压试验 |  | 型号、规格（重量）
0101100000 | PB40 | 小型容器 | 个 | 本体安装 | 按设计图示数量计算 | 名称
|  |  |  | 水压试验 |  | 型号、规格（重量）
0101100000 | PB41 | 通风、空调 | m² | 风道、风道支架、风口、风帽、风阀、设备支架等安装 | 按设计图示尺寸，以建筑物面积计算 | 安装部位
|  |  |  | 通风空调设备安装 |  | 型号、规格
保温油漆、防腐保护、调试
0101100000 | PB42 | 通风管道 | m² | 风管、管件、法兰、零件、吊托支架安装 | 按设计图示尺寸，以展开面积计算 | 材质、规格（直径或周长）
|  |  |  | 落地支架安装 |  | 形状
|  |  |  | 刷油、保温及保护层安装 |  | 板材厚度
接口形式
风管附件、支架设计要求
除锈、刷油防腐、绝热及保护层设计要求
0101100000 | PB43 | 风管 | m | 风管安装 | 按设计图示尺寸，以长度计算 | 材质
|  |  |  | 风管接头安装 |  | 规格
|  |  |  | 支吊架安装 |  | 保温套管设计要求
0101100000 | PB44 | 风管阀门 | 个 | 本体安装 | 按设计图示数量计算 | 材质
规格
0101100000 | PB45 | 调节阀 | 个 | 调节阀安装 | 按设计图示数量计算 | 类型
材质、规格
形状、尺寸、周长
单重
除锈、刷油设计要求
0101100000 | PB46 | 风口 | 个 | 风口安装 | 按设计图示数量计算 | 类型
材质、规格
形状、尺寸、周长
单重
0101100000 | PB47 | 风帽 | kg | 风帽安装 | 按设计图示重量计算 | 类型
|  |  |  | 风帽泛水安装 |  | 材质、规格
单重
风帽附件设计要求
除锈、刷油设计要求
0101100000 | PB48 | 通风、空调设备 | 台 | 本体安装、调试 | 按设计图示数量计算 | 名称
|  |  |  | 设备支架安装 |  | 型号、规格
|  |  |  | 补刷（喷）油漆 |  | 支架材质、规格
除锈、刷油设计要求
0101100000 | PB49 | 照明及防雷接地 | m² | 照明配电箱（含降压照明箱、事故照明箱）、联闪控制器、镇流器、电气仪表、接线盒、开关、插座、灯具等安装 | 按设计图示尺寸，以建筑物面积计算 | 照明部位
|  |  |  | 敷设电线管、敷设照明电线 |  | 建筑物高度
|  |  |  | 调试 |  | 主要材料要求
屋顶避雷针安装、引下线敷设、避雷带（网）安装、接地调试
0101100000 | PB50 | 小电器 | 套 | 本体安装、就位 | 按设计图示数量计算 | 名称
|  |  |  | 焊、压接线端子 |  | 型号、规格
|  |  |  | 接线 |  | 接线端子材质、规格
安装方式
0101100000 | PB51 | 成套灯具 | 套 | 本体安装 | 按设计图示数量计算 | 名称
规格
安装形式及高度
0101100000 | PB52 | 电气配管 | m | 电气管路敷设 | 按设计图示尺寸,以延长米计算 | 名称
|  |  |  | 接地 |  | 材质
规格
配置形式及部位
0101100000 | PB53 | 电气配线 | m | 配线 | 按设计图示尺寸, 以单线延长米计算 | 配线形式
导线型号、材质、规格
敷设部位或线制
0101100000 | PB54 | 避雷网（带） | m | 避雷网(带)安装 | 按设计图示尺寸,以长度计算 | 材质、规格
|  |  |  | 跨接 |  | 敷设方式
|  |  |  | 防腐 |  | 油漆防腐要求
0101100000 | PB55 | 避雷引下线 | m | 接地线安装 | 按设计图示尺寸，以长度计算 | 引下线材质、规格
防腐
0101110000 | PB56 | 水灭火系统 | 套 | 管道安装、水压试验 | 按设计图示数量，以套计算 | 部位
|  |  |  | 管件安装 |  | 主要材料要求
套管安装
管道除锈、刷油、防腐、绝热及保护层安装
通水冲洗、检查、清理现场
电气接线
水泵、电动机安装、调试
0101110000 | PB57 | 消防喷头 | 只 | 本体安装 | 按设计图示数量，以只计算 | 类型、规格
材质
安装部位
0101110000 | PB58 | 消防水泵 | 台 | 本体安装 | 按设计图示数量计算 | 名称
型号、电机功率
0101110000 | PB59 | 消火栓 | 套 | 本体安装 | 按设计图示数量，以套计算 | 安装部位
|  |  |  | 配件安装 |  | 型号、规格
单栓、双栓
0101110000 | PB60 | 移动灭火装置 | 只 | 本体安装 | 按设计图示数量计算 | 名称
类型、规格
安装形式
0101120000 | PB61 | 开孔（打洞） | 只 | 开孔（打洞） | 按设计图示数量计算 | 部位
|  |  |  | 控制扬尘 |  | 开孔（打洞）部位材质
|  |  |  | 现场清理 |  | 洞口尺寸
垃圾清运
0101120000 | PB62 | 凿（切）槽 | m | 开槽 | 按设计图示以延长米计算 | 部位
|  |  |  | 控制扬尘 |  | 开槽规格（宽×深）
|  |  |  | 恢复处理 |  | 填充（恢复）方式
现场清理
垃圾清运
0101120000 | PB63 | 洞口封堵 | 个 、m³ | 洞口清理 | 1.以个计量，按设计图示数量计算 2.以立方米计量，按封堵物实际体积计算 | 部位
|  |  |  | 洞口封堵 |  | 洞口尺寸
|  |  |  | 封堵部位表面处理 |  | 封堵材质
现场清理
垃圾清运
0102010000 | PC01 | 变压器 | 台 | 本体及附件安装 | 按设计图示数量计算 | 电压等级 | 10kV
|  |  |  | 油过滤 |  | 名称 | 油浸式变压器;干式变压器
|  |  |  | 铁构件制作安装 |  | 型号、规格 | 容量250kVA以下;容量500kVA以下;容量1000kVA以下;容量2000kVA以下;容量4000kVA以下
引下线、设备连接线安装
标识标牌安装
接地、补漆
单体调试
0102010000 | PC02 | 消弧线圈 | 台 | 本体及附件安装 | 按设计图示数量计算 | 电压等级 | 20kV;10kV;1kV
|  |  |  | 油过滤 |  | 名称 | 冲油式消弧线圈;干式消弧线圈
|  |  |  | 铁构件制作安装 |  | 型号、规格 | 容量100kVA以下;容量315kVA以下;容量630kVA以下;容量1250kVA以下;容量1250kVA以上
引下线、设备连接线安装
标识标牌安装
接地、补漆
单体调试
0102020000 | PC03 | 组合式环网柜成套装置 | 座 | 本体安装 | 按设计图示数量计算 | 电压等级 | 10kV
|  |  |  | 铁构件制作安装 |  | 型号、规格 | 开关间隔单元
|  |  |  | 标识标牌安装 |  | 屏柜数量 | 三位;五位;七位;七位以上
|  |  |  | 接地、补漆 |  | 保护装置型号、规格
单体调试
0102020000 | PC04 | 高压成套配电柜 | 台 | 本体安装 | 按设计图示数量计算 | 电压等级 | 10kV
|  |  |  | 主母线及引线配置安装 |  | 名称 | 真空断路器柜;SF6断路器柜;负荷开关柜;电压互感器避雷器柜;电容器柜;站用变压器柜;双电源投切柜;其他电气柜
|  |  |  | 铁构件制作安装 |  | 型号、规格
|  |  |  | 标识标牌安装 |  | 保护装置型号、规格
接地、补漆
单体调试
0102020000 | PC05 | 组合式成套箱式变电站 | 座 | 本体安装 | 按设计图示数量计算 | 电压等级 | 20kV;10kV;1kV;400V;220V
|  |  |  | 铁构件制作安装 |  | 型号、规格 | 变压器容量100kVA以下;变压器容量315kVA以下;变压器容量630kVA以下;变压器容量800kVA以下;变压器容量1250kVA以下;变压器容量1600kVA以下;变压器容量2*315kVA以下;变压器容量2*630kVA以下
|  |  |  | 标识标牌安装 |  | 高压回路数量
|  |  |  | 接地、补漆 |  | 低压回路数量
|  |  |  | 单体调试 |  | 保护装置型号、规格
0102020000 | PC06 | 低压成套配电柜 | 台 | 本体安装 | 按设计图示数量计算 | 名称 | 计量柜;进线柜;智能化低压综合配电柜(JP柜)
|  |  |  | 柜顶母线及引线安装 |  | 型号、规格
|  |  |  | 铁构件制作安装 |  | 回路数量 | 四路以下;四路以上
标识标牌安装
接地、补漆
单体调试
0102020000 | PC07 | 低压无功自动补偿成套装置柜 | 台 | 本体安装 | 按设计图示数量计算 | 型号、规格 | 低压无功自动补偿成套装置、落地式
柜顶母线及引线安装
铁构件制作安装
标识标牌安装
接地、补漆
单体调试
0102020000 | PC08 | 配电设备 | 台 、组 | 本体及附件安装 | 按设计图示数量计算 | 电压等级 | 20kV;10kV;1kV;400V;220V
|  |  |  | 本体至相邻一组（或台）设备连接线安装 |  | 名称 | 断路器;隔离开关;负荷开关;电压互感器;电流互感器;避雷器
|  |  |  | 标识标牌安装 |  | 型号、规格 | 电流630A以下;电流1250A以下;电压1kV以下;电压10kV以下
接地、补漆
单体调试
0102020000 | PC09 | 低压电器 | 台、个 | 本体及附件安装 | 按设计图示数量计算 | 名称 | 自动空气开关;铁壳开关;万能转换开关;漏电保护开关、单式;漏电保护开关、组合式;电磁锁;小母线;带电显示器;屏上辅助设备;其他小电器;端子箱、户外式;端子箱、户内式;端子板
屏上开孔
二次回路配线
0102020000 | PC10 | 配电箱 | 台 | 本体及附件安装 | 按设计图示数量计算 | 名称 | 落地式;悬挂式;嵌入式
|  |  |  | 标识标牌安装 |  | 型号、规格 | 半周长0.5m以内;半周长1m以内;半周长1.5m以内;半周长2.5m以内;半周长3m以内
接地、补漆
0102030000 | PC11 | 悬式绝缘子 | 串 | 绝缘子串组合、安装 | 按设计图示串数计算 | 电压等级
|  |  |  | 单体调试 |  | 型号、规格
0102030000 | PC12 | 穿墙套管 | 只 | 本体及附件安装 | 按设计图示数量计算 | 电压等级
|  |  |  | 穿通板制作、安装 |  | 型号、规格 | 穿墙套管
引线、连接线安装
接地、补漆
单体调试
0102030000 | PC13 | 带形母线 | 单相米 | 带形母线及附件安装 | 按设计图示单相中心线延长米计算，不扣除附件所占长度 | 电压等级 | 20kV;10kV;1kV;400V;220V
|  |  |  | 支柱绝缘子安装 |  | 型号、规格 | 截面360mm²以下;截面800mm²以下;截面1000mm²以下;截面1200mm²以下
|  |  |  | 绝缘热缩套管安装 |  | 每相片数 | 一片;二片;三片
|  |  |  | 铁构件制作安装 |  | 绝缘热缩材料类型、规格 | 绝缘热缩管、截面800mm²以下;绝缘热缩管、截面1400mm²以下
0102030000 | PC14 | 封闭母线 | m | 母线本体及附件安装 | 按设计图示尺寸，以长度计算 | 电压等级 | 10kV
|  |  |  | 铁构件制作安装 |  | 名称 | 低压封闭式插接母线槽
|  |  |  | 接地、补漆 |  | 型号、规格 | 电流800A以下;电流1250A以下;电流2000A以下;电流4000A以下
0102030000 | PC15 | 封闭母线分线箱 | 个 | 本体及附件安装 | 按设计图示数量计算 | 电压等级 | 20kV;10kV;1kV
|  |  |  | 连接线安装 |  | 额定电流 | 电流600A以下;电流1000A以下
|  |  |  | 接地、补漆 |  | 型号、规格 | 封闭母线槽分线箱
0102040000 | PC16 | 直流电源 | 站 | 屏柜安装 | 按站计算 | 名称
|  |  |  | 蓄电池安装 |  | 型号、规格
标识标牌安装
接地、补漆
单体调试
0102040000 | PC17 | 保护控制屏 | 台 | 本体及附件安装 | 按设计图示数量计算 | 名称 | 保护控制屏
|  |  |  | 标识标牌安装 |  | 型号、规格
接地、补漆
单体调试
0102040000 | PC18 | 铁构件 | t | 制作、安装 | 按图示尺寸以质量计算 | 名称 | 保护控制屏
|  |  |  | 除锈、防腐 |  | 型号、规格
|  |  |  | 接地 |  | 防腐要求
0102040000 | PC19 | 保护网 | m² | 制作、安装 | 按设计图示尺寸以面积计算 | 材质规格 | 保护控制屏
|  |  |  | 除锈、防腐 |  | 防腐要求
接地
0102040000 | PC20 | 太阳能光伏板方阵铁架 | m² | 本体及附件安装 | 按设计图示数量计算 | 名称 | 方阵铁架
|  |  |  | 接地、补漆 |  | 型号、规格
[6 empty] | 安装方式 | 基础底座上;建筑物上
0102040000 | PC21 | 太阳能光伏板 | 组 | 本体及附件安装 | 按设计图示数量计算 | 名称 | 太阳能光伏板
|  |  |  | 接线盒安装 |  | 型号、规格
|  |  |  | 电路连接 |  | 容量 | 500w以下;1000w以下;1500w以下;1500w以上
0102040000 | PC22 | 太阳能光伏控制器/逆变器屏 | 台 | 本体及附件安装 | 按设计图示数量计算 | 名称 | 太阳能光伏逆变器屏;太阳能光伏控制器
|  |  |  | 接地、补漆 |  | 型号、规格
0102040000 | PC23 | 太阳能电池板与控制屏联测 | 方阵组 | 太阳能电池板与控制屏联测 | 按设计图示数量计算 | 名称 | 单方阵系统
0102050000 | PC24 | 1kV以上电力电缆 | m | 揭、盖盖板 | 按设计图示长度计算 | 型号、规格
|  |  |  | 电缆敷设 |  | 终端型号、规格
终端制作、安装
标识标牌安装
接地
0102050000 | PC25 | 1kV及以下电力电缆 | m | 揭、盖盖板 | 按设计图示长度计算 | 型号、规格 | 截面10mm²以内;截面35mm²以内;截面50mm²以内;截面70mm²以内;截面120mm²以内;截面240mm²以内
电缆敷设
终端制作安装
标识标牌安装
接地
0102050000 | PC26 | 控制电缆 | m | 揭、盖盖板 | 按设计图示长度计算 | 型号、规格
电缆敷设
终端制作安装
0102050000 | PC27 | 电缆支架 | 副、t | 制作 | 1.以副计量，按设计图示数量计算 2.以吨计量，按设计图示尺寸以质量计算 | 材质
|  |  |  | 除锈、防腐 |  | 型号、规格
|  |  |  | 安装 |  | 防腐要求
0102050000 | PC28 | 电缆槽盒 | m、t | 槽盒、托盘及附件安装 | 1.以米计量，按设计图示长度计算 2.以吨计量，按设计图示尺寸以质量计算 | 材质
型号、规格
0102050000 | PC29 | 电缆保护管 | m | 保护管安装 | 按设计图示长度计算 | 材质 | 钢管;硬塑料管;金属软管
|  |  |  | 接地、补漆 |  | 型号、规格 | DN25;DN50;DN80
0102050000 | PC30 | 电缆防火设施 | m 、m²、kg | 加工 | 1.以m为单位，按设计图示长度计算 2.以m2为单位，按设计图示面积计算 3.以kg为单位，按设计图示质量计算 | 名称 | 阻燃槽盒;防火隔板;防火堵料;防火涂料;防火带;防火墙;防火包
|  |  |  | 安装固定 |  | 型号、规格
涂刷、封堵
0102050000 | PC31 | 电力电缆试验 | 组、三相 | 电力电缆试验 | 按设计图示数量计算 | 电缆型号、规格 | 10kV电缆试验
[6 empty] | 试验项目 | 直流耐压试验;交流耐压试验;电阻比试验;局放试验;绝缘摇测
0102060000 | PC32 | 接地母线 | m | 接地沟开挖及回填土夯实 | 按设计图示数量计算 | 材质 | 扁钢;铜质
|  |  |  | 接地母线敷设 |  | 型号、规格 | 截面150mm²以内;截面200mm²以内;截面250mm²以内;截面600mm²以内
|  |  |  | 接地跨接线 |  | 安装地点
|  |  |  | 接地装置调试 |  | 换填土要求 | Ⅰ类土;Ⅱ类土;Ⅲ类土;Ⅳ类土
埋深
0102060000 | PC33 | 接地极 | 根 | 接地极安装 | 按设计图示数量计算 | 材质 | 钢管;角钢;圆钢
|  |  |  | 单体调试 |  | 规格
[6 empty] | 土壤类别 | Ⅰ类土;Ⅱ类土;Ⅲ类土;Ⅳ类土
0102060000 | PC34 | 降阻接地 | 个、kg、套 | 降阻接地安装 | 按设计图示数量计算 | 名称 | 降阻接地
[6 empty] | 规格 | 接地模块;化学降阻剂;电解质离子接地极
0102060000 | PC35 | 避雷引下线 | m | 接地线连接固定 | 按设计图示数量计算 | 敷设方式 | 利用金属架接地;沿建筑物、构筑物引下;沿墙支架敷设
刷漆
0102070000 | PC36 | 直流整车充电机 | 台 | 本体安装 | 按设计图示数量计算 | 额定功率 | 功率60（kW）及以下;功率120（kW）及以下;功率180（kW）及以下;功率240（kW）及以下;功率300（kW）及以下
|  |  |  | 表计安装，连接 |  | 型号、规格 | 一体式 1机1充;一体式 1机2充;一体式 1机4充;直流充电机 分体式
|  |  |  | 标识标牌安装 |  | 安装型式
接地
单体调试
0102070000 | PC37 | 直流充电桩 | 台 | 基础铁件安装 | 按设计图示数量计算 | 额定功率
|  |  |  | 充电桩安装 |  | 型号、规格 | 直流充电桩、分体式
|  |  |  | 标识标牌安装 |  | 安装型式
单体调试
0102070000 | PC38 | 直流分箱充电机 | 台 | 本体安装 | 按设计图示数量计算 | 额定功率 | 功率90（kW）及以下;功率150（kW）及以下
|  |  |  | 表计安装，连接 |  | 型号、规格 | 直流分箱充电机
|  |  |  | 标识标牌安装 |  | 安装型式
接地
单体调试
0102070000 | PC39 | 交流充电桩 | 台 | 基础铁件安装 | 按设计图示数量计算 | 额定功率 | 功率7（kW）及以下;功率22（kW）及以下;功率42（kW）及以下
|  |  |  | 充电桩安装 |  | 型号、规格 | 交流充电桩
|  |  |  | 标识标牌安装 |  | 安装型式 | 壁挂式;立式
单体调试
0102070000 | PC40 | 电池箱更换设备 | 套 | 基础铁件安装 | 按设计图示数量计算 | 工作方式 | 侧向两步式;底部式;一步式
|  |  |  | 电池箱更换设备安装 |  | 型号、规格 | 侧向电池箱更换设备;电池箱更换设备
标识标牌安装
单体调试
0102070000 | PC41 | 充电架 | 单元 | 基础铁件安装 | 按设计图示数量计算 | 工作方式 | 侧向换电;底部换电
|  |  |  | 充电架安装 |  | 型号、规格 | 侧向换电 每列4层;侧向换电 每列6层;侧向换电 每列6层以上;底部换电 每列6层以下;底部换电 每列6层以上
标识标牌安装
单体调试
0102070000 | PC42 | 电池箱上架就位 | 块 | 上架就位 | 按实际数量计算 | 电池箱重量 | 250kg以下;400kg以下;400kg以上
充电连接校验
充放电
0102080000 | PC43 | 电力变压器系统调试 | 系统 | 二次回路调试 | 按设计图示变压器数量以系统计算 | 变压器型号规格 | 10kV电力变压器系统
|  |  |  | 测温、冷却系统调试 |  | 高压侧设备名称 | 负荷开关;断路器
一次通流、二次升压试验
整组传动试验
0102080000 | PC44 | 送配电设备系统调试 | 系统 | 二次回路试验 | 按设计图示开断设备数量计算 | 设备电压等级 | 1kV以下;10kV以下
|  |  |  | 一次通流、二次升压试验 |  | 开断设备名称 | 配继电保护;配置负荷开关;配置断路器
整组传动试验
0102080000 | PC45 | 母线系统调试 | 段 | 二次回路调试 | 按设计图示装有电压互感器的母线段数量计算 | 母线电压等级 | 1kV以下;10kV以下
保护、信号动作试验
绝缘监察装置试验
0102080000 | PC46 | 直流电源系统调试 | 系统 | 系统检查 | 按设计图示直流设备套数计算 | 直流系统电压
绝缘检测
功能调试
系统调整试验
0102080000 | PC47 | 事故照明切换系统调试 | 系统 | 系统检查 | 按设计图示交直流切换装置数量计算 | 直流系统电压
绝缘检测
功能调试
系统调整试验
0102080000 | PC48 | 备用电源自投系统调试 | 系统 | 二次回路检查 | 按设计图示独立切换装置数量计算 | 自投方式
一次同流、二次升压试验
切换功能检查
试运行
0102080000 | PC49 | 整车直流充电系统调试 | 系统 | 接线检查 | 按设计图示直流充电机柜数量计算 | 直流电压
上电、状态检查
车辆对接状态检查
充电系统与后台对点
0102080000 | PC50 | 分箱直流充电系统调试 | 系统 | 接线检查 | 按设计图示直流充电机柜数量计算 | 直流电压 | 分箱直流充电系统调试
|  |  |  | 上电、状态检查 |  | 充电机功率 | 90kW以下;150kW以下
车辆对接状态检查
充电系统与后台对点
0102080000 | PC51 | 换电系统调试 | 系统 | 配合测试 | 按设计图示电池箱更换设备数量计算 | 电池箱型号、规格
电池箱取放试验
0102090000 | PC52 | 整套启动调试 | 站 | 启动方案编制 | 按站计算 | 站所类型 | 配电站;开关站
|  |  |  | 一二次回路核相 |  | 安装变压器台数
|  |  |  | 电流电压测量 |  | 扩建间隔数
保护带负荷运行
试验及检查
试运行
0201000000 | PG01 | 光纤数字传输设备 | 端 | 安装固定、接地 | 按设计图示数量计算 | 名称 | 终端复用器;分插复用器;跳级复用器
|  |  |  | 单机性能测试 |  | 型号、规格 | 终端复用器、2.5Gb/s;终端复用器、155Mb/s;分插复用器、2.5Gb/s;跳级复用器、2/155Mb/s
网管数据配置
设备调试
通道调测
0201000000 | PG02 | 光纤数字传输设备接口单元盘 | 块 | 安装固定 | 按设计图示数量计算 | 名称 | 接口单元盘
|  |  |  | 性能测试 |  | 型号、规格 | 光口;电口
网管数据配置
设备调试
0201000000 | PG03 | 光纤数字传输设备网管系统 | 套 | 安装固定、接地 | 按设计图示数量计算 | 名称 | 网管系统
|  |  |  | 调测、配置数据 |  | 型号、规格
|  |  |  | 运行试验 |  | 节点类型
0201000000 | PG04 | 光功率放大器 | 套 | 安装固定 | 按设计图示数量计算 | 名称 | 光功率放大器
|  |  |  | 单机性能测试 |  | 型号、规格
0201000000 | PG05 | 转换器 | 个 | 安装固定、接地 | 按设计图示数量计算 | 名称 | 光转换器;协议转换器
|  |  |  | 单机性能测试 |  | 型号、规格
0201000000 | PG06 | 工业以太网交换机 | 台 | 安装固定、接地 | 按设计图示数量计算 | 名称 | 工业以太网交换机
|  |  |  | 单机性能测试 |  | 型号、规格
0201000000 | PG07 | PCM设备 | 台 | 安装固定、接地 | 按设计图示数量计算 | 名称 | 脉冲编码调制（PCM）设备
|  |  |  | 单机性能调测 |  | 型号、规格
网管数据配置
0201000000 | PG08 | 光线路终端(OLT) | 台 | 安装固定、接地 | 按设计图示数量计算 | 名称 | 光线路终端（OLT）
|  |  |  | 单机性能调测 |  | 型号、规格
通道调测
0201000000 | PG09 | 光网络单元(ONU) | 台 | 光网络单元、光分路器安装固定、接地 | 按设计图示数量计算 | 名称 | 光网络单元（ONU）
|  |  |  | 单机性能调测 |  | 型号、规格
通道调测
0201000000 | PG10 | 无源光网络设备网管系统 | 套 | 安装固定、接地 | 按设计图示数量计算 | 名称
|  |  |  | 调测、配置数据 |  | 型号、规格
系统联调
0201000000 | PG11 | 无线收发终端 | 个 | 安装固定、接地 | 按设计图示数量计算 | 名称
|  |  |  | 单机性能调测 |  | 型号、规格
接入调试
0201000000 | PG12 | 无线基站设备 | 套 | 安装固定、接地 | 按设计图示数量计算 | 名称
|  |  |  | 天馈线搬运、吊装、安装固定、接地、调测 |  | 型号、规格
单机性能调测
系统调试
0201000000 | PG13 | 无线网络中心控制设备 | 套 | 安装固定、接地 | 按设计图示数量计算 | 名称
|  |  |  | 单机性能调测 |  | 型号、规格
系统调试
0201000000 | PG14 | 中低压载波设备 | 套 | 安装固定、接地 | 按设计图示数量计算 | 名称
|  |  |  | 单机性能调测 |  | 型号、规格
系统联调
0201000000 | PG15 | 公共设备 | 台、块 | 安装固定 | 按设计图示数量计算 | 名称 | 通用计算机;打印机;扫描仪;电话机;传真机;防雷模块;大屏幕投影屏;投影机
|  |  |  | 单机性能调测 |  | 型号、规格
0202000000 | PG16 | 蓄电池 | 组 | 安装固定蓄电池柜 | 按设计图示数量计算 | 名称 | 阀控式密封铅酸蓄电池
|  |  |  | 安装固定蓄电池 |  | 型号、规格 | 2V(200Ah以下);12V;24V;200Ah以下;200Ah以上
补充电、放电
容量试验
0202000000 | PG17 | 蓄电池在线监测仪 | 套 | 安装固定、接地 | 按设计图示数量计算 | 型号、规格
性能调测
0202000000 | PG18 | 超级电容直流装置 | 套 | 安装固定、接地 | 按设计图示数量计算 | 名称 | 超级电容直流装置
|  |  |  | 性能调测 |  | 型号、规格 | 超级电容直流装置、80Wh以下;超级电容直流装置、80Wh以上
安装空气开关
0202000000 | PG19 | 通信电源 | 套 | 安装固定、接地 | 按设计图示数量计算 | 名称 | 组合通信电源
|  |  |  | 性能调测 |  | 型号、规格
开关电源系统调测
开关电源远端监控配合
0202000000 | PG20 | 电源变换器 | 台 | 安装固定、接地 | 按设计图示数量计算 | 名称 | 电源变换器
|  |  |  | 性能调测 |  | 型号、规格
0202000000 | PG21 | UPS主机 | 套 | 安装固定、接地 | 按设计图示数量计算 | 名称 | UPS主机
|  |  |  | 性能调测 |  | 型号、规格 | 电源设备安装调测 UPS主机 30kVA以上;电源设备安装调测 UPS主机 30kVA以下
0202000000 | PG22 | 其它电源设备 | 套 | 安装固定、接地 | 按设计图示数量计算 | 名称 | 组合通信电源;ATS切换屏;电源分配屏;蓄电池在线监测仪
|  |  |  | 性能调测 |  | 型号、规格
0202000000 | PG23 | 布放线缆 | m、根 | 布放线缆 | 按设计图示尺寸以长度计算 | 名称 | 射频同轴电缆;电源电缆;电视、电话、以太网线;设备电缆;音频电缆;尾纤
|  |  |  | 做头 |  | 型号、规格 | 音频电缆、50对以下;音频电缆、100对以下;音频电缆、200对以下
整理
试通
0202000000 | PG24 | 分配架 | 架 、个 | 整架安装固定、接地 | 按设计图示数量计算 | 名称 | 光分配架;数字分配架;网络分配架;电源分配子架
|  |  |  | 子架安装固定、接地 |  | 型号、规格 | 光分配架、整架;光分配架、子架;数字分配架、整架;数字分配架、子架;网络分配架、整架;网络分配架、子架
容量
0202000000 | PG25 | 机架 | 架 | 安装固定、接地 | 按设计图示数量计算 | 名称 | 机架
型号、规格
0202000000 | PG26 | 电缆槽道、走线架 | m | 组装 | 按设计图示数量计算 | 名称 | 电缆槽道;电缆走线架
|  |  |  | 安装固定、接地 |  | 型号、规格
0203000000 | PG27 | 监控及安防设备 | 站 | 监控主机安装固定、接地 | 按设计图示数量计算 | 名称 | 监控主机;传感器;摄像机;监控本地联调;监控远端接入联调
|  |  |  | 单机性能调测 |  | 型号、规格
|  |  |  | 安装、调测传感器 |  | 摄像机数量
安装、调测摄像机
系统联调
0203000000 | PG28 | 门禁系统 | 站 | 门禁控制器安装固定、接地 | 按设计图示数量计算 | 名称 | 门禁控制器;电磁锁;读卡器;键盘;门禁系统联调
|  |  |  | 电磁锁、读卡器、键盘安装固定 |  | 型号、规格
|  |  |  | 系统联调 |  | 控制点数量
0203000000 | PG29 | 电子围栏 | 站 | 电子围栏主控制设备安装 | 按设计图示数量计算 | 名称
|  |  |  | 电子围栏安装 |  | 型号、规格
|  |  |  | 电子围栏监测装置安装 |  | 围栏长度
设备性能调测
系统调试
0204000000 | PG30 | 自立杆 | 根 | 材料运输、装卸 | 按设计图示数量计算 | 名称
|  |  |  | 挖填、清理、夯实 |  | 型号、规格
立杆
0204000000 | PG31 | 架空光缆 | km | 材料运输、装卸 | 按设计图示尺寸以长度计算 | 名称
|  |  |  | 吊线、拉线及光缆架设 |  | 型号、规格
打穿墙洞、安装支撑物
钢管敷设安装
金具安装
引上光缆土石方挖填、穿放
牵张场地建设
0204000000 | PG32 | 管道光缆 | km | 材料运输、装卸 | 按设计图示尺寸以长度计算 | 名称
|  |  |  | 人工开挖路面 |  | 型号、规格
打穿墙洞、安装支撑物
管道清理
电缆沟揭盖盖板
光缆敷设
0204000000 | PG33 | 子管敷设 | km | 材料运输、装卸 | 按设计图示尺寸以长度计算 | 名称
|  |  |  | 沟底修整夯实 |  | 型号、规格
锯管、弯管、接口、敷设
管卡固定、刷漆、管口封堵、金属管接地
0204000000 | PG34 | 光缆单盘测试 | 盘 | 单盘测量 | 按设计图示数量计算 | 名称
|  |  |  | 记录数据 |  | 型号、规格
0204000000 | PG35 | 光缆接续 | 头 | 剥缆、清洗 | 按设计图示数量计算 | 名称
|  |  |  | 纤芯熔接 |  | 型号、规格
|  |  |  | 复测衰减、封装 |  | 光缆类别
安装接头盒、盘余缆
0204000000 | PG36 | 光缆测试 | 中继段、用户段 | 光纤特性测试 | 按设计图示数量计算 | 名称
|  |  |  | 光纤试通测试 |  | 型号、规格
|  |  |  | 记录数据 |  | 光缆类别
0204000000 | PG37 | 顶管 | m | 材料运输、装卸 | 按设计图示数量计算 | 土壤类别 | Ⅰ类土;Ⅱ类土;Ⅲ类土;Ⅳ类土
|  |  |  | 工作坑开挖、工作棚搭拆，安装导轨、顶管设备 |  | 管材型号、规格 | 钢管、Φ150;钢管、Φ200
|  |  |  | 挖土，余土、泥浆外运及处理 |  | 深度 | 10m以内;10m以外
管道顶进
0205000000 | PG38 | 业务接入、割接 | 条 | 业务校核、接入、割接 | 按设计图示数量计算 | 业务名称
|  |  |  | 用户数据、功能调试 |  | 业务容量
0206000000 | PG39 | 采集终端 | 台 | 安装固定、接地 | 按设计图示数量计算 | 名称
|  |  |  | 单机性能测试 |  | 型号、规格
终端联调
0206000000 | PG40 | 故障指示器 | 台 | 安装固定、接地 | 按设计图示数量计算 | 名称 | 故障指示器
|  |  |  | 单机性能测试 |  | 型号、规格
0206000000 | PG41 | 数字透传设备 | 台 | 安装固定、接地 | 按设计图示数量计算 | 名称 | 数字透传设备
|  |  |  | 单机性能测试 |  | 型号、规格
0206000000 | PG42 | 电压监控切换装置 | 台 | 安装固定、接地 | 按设计图示数量计算 | 名称 | 电压监控切换装置
|  |  |  | 单机性能测试 |  | 型号、规格
0206000000 | PG43 | 同步时钟 | 套 | 安装固定、接地 | 按设计图示数量计算 | 名称 | 同步时钟
|  |  |  | 单机性能测试 |  | 型号、规格
天馈线安装调测
0206000000 | PG44 | 配电自动化子站 | 套 、系统 | 安装固定、接地 | 按设计图示数量计算 | 名称
|  |  |  | 单机性能测试 |  | 型号、规格
系统调试
0206000000 | PG45 | 网络设备 | 套、台 | 安装固定、接地 | 按设计图示数量计算 | 名称 | 网管系统;光网络单元（ONU）
|  |  |  | 单机性能测试 |  | 型号、规格
0206000000 | PG46 | 切换器 | 台 、对 | 安装固定、接地 | 按设计图示数量计算 | 名称 | 多计算机切换器
|  |  |  | 单机性能测试 |  | 型号、规格 | 多计算机切换器、16端口以下;多计算机切换器、32端口以下
0206000000 | PG47 | 数据存储设备 | 台 | 安装固定、接地 | 按设计图示数量计算 | 名称
|  |  |  | 单机性能测试 |  | 型号、规格
0206000000 | PG48 | 配电自动化主站系统调试 | 系统 | 系统调试 | 按设计图示数量计算 | 名称 | 配电自动化主站系统本体调试
0207000000 | PG49 | 智能电能表 | 块 | 安装固定、接地 | 按设计图示数量计算 | 名称 | 智能电表
|  |  |  | 单机性能测试 |  | 型号、规格 | 单相;三相
0207000000 | PG50 | 表箱 | 台 | 安装固定、接地 | 按设计图示数量计算 | 名称 | 表箱
|  |  |  | 安装空气开关 |  | 型号、规格 | 4路以下;4路以上
|  |  |  | 安装漏电保护器 |  | 安装方式 | 表箱（户外） 杆上安装
0207000000 | PG51 | 关口表 | 块 | 安装固定、接地 | 按设计图示数量计算 | 名称 | 关口表
|  |  |  | 单机性能测试 |  | 型号、规格
0207000000 | PG52 | 用电监控设备 | 台 | 安装固定、接地 | 按设计图示数量计算 | 名称 | 负荷管理终端;配变监测计量终端
|  |  |  | 单机性能测试 |  | 型号、规格
0207000000 | PG53 | 中间继电器 | 块 | 安装固定、接地 | 按设计图示数量计算 | 名称 | 中间继电器
|  |  |  | 单机性能测试 |  | 型号、规格
0207000000 | PG54 | 电表采集器 | 台 | 安装固定、接地 | 按设计图示数量计算 | 名称 | 电表采集器
|  |  |  | 单机性能测试 |  | 型号、规格 | 载波;无波
设备调试
0207000000 | PG55 | 数据集中器 | 台 | 安装固定、接地 | 按设计图示数量计算 | 名称 | 数据集中器
|  |  |  | 单机性能测试 |  | 型号、规格 | 载波;无波
设备调试
0207000000 | PG56 | 无线中继器 | 台 | 安装固定、接地 | 按设计图示数量计算 | 名称 | 无线中继器
|  |  |  | 单机性能测试 |  | 型号、规格
0207000000 | PG57 | 通信前置机 | 台 | 安装固定、接地 | 按设计图示数量计算 | 名称 | 通信前置机
|  |  |  | 单机性能测试 |  | 型号、规格
0207000000 | PG58 | 服务器 | 台 | 安装固定、接地 | 按设计图示数量计算 | 名称 | 前置服务器;终端服务器;数据库服务器;WEB服务器
|  |  |  | 单机性能测试 |  | 型号、规格
0207000000 | PG59 | 工作站 | 台 | 安装固定、接地 | 按设计图示数量计算 | 名称 | 系统运行管理工作站;集抄管理工作站;台变监控工作站;远程工作站
|  |  |  | 单机性能测试 |  | 型号、规格
0207000000 | PG60 | 电能计量系统调试 | 系统 | 系统调试 | 按设计图示数量计算 | 名称 | 电表采集器与电能表;数据集中器与电表采集器;主站与数据集中器联调
0208000000 | PG61 | 智能用电设备 | 台 | 安装固定 | 按设计图示数量计算 | 名称 | 四表合一终端;智能用电终端
|  |  |  | 单机性能测试 |  | 型号、规格
0208000000 | PG62 | 智能用电系统调试 | 站、系统 、个 | 系统调试 | 按设计图示数量计算 | 名称 | 换电站监控系统调试;充电站监控系统调试;车联网平台系统调试;主站与站级监控联调 换电站;主站与站级监控联调 充电站;充电桩接入联调
0208000000 | PG63 | 供电服务终端设备 | 台 | 安装固定 | 按设计图示数量计算 | 名称 | 移动缴费终端;自助服务终端;叫号机
|  |  |  | 单机性能测试 |  | 型号、规格
0208000000 | PG64 | LED显示屏 | 块 | 安装固定 | 按设计图示数量计算 | 名称 | LED显示屏
|  |  |  | 单机性能测试 |  | 型号、规格
0208000000 | PG65 | IAD接入设备 | 台 | 安装固定 | 按设计图示数量计算 | 名称 | IAD接入设备
|  |  |  | 单机性能测试 |  | 型号、规格
0208000000 | PG66 | 扩声设备 | 台 | 安装固定 | 按设计图示数量计算 | 名称 | 音响;调音台
|  |  |  | 单机性能测试 |  | 型号、规格
0208000000 | PG67 | 人工话务台设备 | 台 | 安装固定 | 按设计图示数量计算 | 名称 | 人工话务台设备
|  |  |  | 单机性能测试 |  | 型号、规格
0208000000 | PG68 | 会议电视终端机 | 台 | 安装固定 | 按设计图示数量计算 | 名称 | 会议电视终端机 分会场
|  |  |  | 单机性能测试 |  | 型号、规格
0208000000 | PG69 | 客服平台系统调试 | 套 | 系统调试 | 按设计图示数量计算 | 名称 | 客户服务中心设备安装调测 客服平台系统调试
0301010000 | PK01 | 线路复测及分坑 | 基 | 复测桩位及档距 | 按设计图示数量计算 | 杆塔类型 | 单杆;耐张双杆;直线双杆;直线自立塔;耐张自立塔
测定坑位、坑界及施工基面，补桩
平面、断面校核
场地清理
工器具移运
0301010000 | PK02 | 杆塔基坑挖方及回填 | m³ | 基坑开挖、修整 | 按基础垫层底面积乘以挖土深度计算，无垫层则以基础底面积乘以挖土深度计算 | 地质类别 | Ⅰ、Ⅱ类土;Ⅲ类土;Ⅳ类土;极软岩;软岩;较软岩;较坚硬岩;坚硬岩;淤泥、流砂;冻土
|  |  |  | 坑内排水 |  | 开挖深度 | 2米以内;3米以内;3米以上
装拆挡土板及回填夯实
余土外运及处理
场地清理
工器具移运
0301010000 | PK03 | 挖孔基础挖方 | m³ | 基坑挖方、修整 | 按设计图示尺寸，以体积计算 | 地质类别 | Ⅰ、Ⅱ类土;Ⅲ类土;Ⅳ类土;极软岩;软岩;较软岩;较坚硬岩;坚硬岩;淤泥、流砂;冻土
|  |  |  | 坑内排水 |  | 孔径
|  |  |  | 余土外运及处理 |  | 孔深 | 3.0m以内;3.0m以上
场地清理
工器具移运
0301010000 | PK04 | 尖峰、基面土石方开挖及回填 | m³ | 挖掘或爆破、修整 | 按设计图示尺寸，以体积计算 | 地质类别 | Ⅰ、Ⅱ类土;Ⅲ类土;Ⅳ类土;极软岩;软岩;较软岩;较坚硬岩;坚硬岩;淤泥、流砂;冻土
|  |  |  | 余土外运及处理 |  | 名称
场地清理
工器具移运
0301020000 | PK05 | 钢筋加工制作 | t | 材料装卸、运输 | 按设计图示数量，以质量计算 | 加工制作类型 | 一般钢筋;钢筋笼
|  |  |  | 钢筋加工及制作 |  | 种类、规格 | Φ10以内;Φ10以上
场地清理
工器具移运
0301020000 | PK06 | 地脚螺栓 | t | 材料装卸、运输 | 按设计图示数量，以质量计算 | 种类、规格 | 地位板;箍筋
地脚螺栓加工及制作
场地清理
工器具移运
0301030000 | PK07 | 底盘 | 块 | 材料装卸、运输 | 按设计图示数量计算 | 每块质量 | 100kg以内;200kg以内;300kg以内;500kg以内;500kg以上
底盘坑口移运、组合、吊装
操平、找正、四周培土
场地清理
工器具移运
0301030000 | PK08 | 卡盘 | 块 | 材料装卸、运输 | 按设计图示数量计算 | 每块质量 | 200kg以内;200kg以上
卡盘坑口移运、组合、吊装
操平、找正、固定（紧固）
场地清理
工器具移运
0301030000 | PK09 | 拉线盘 | 块 | 材料装卸、运输 | 按设计图示数量计算 | 每块质量 | 200kg以内;300kg以内;300kg以上
拉线盘基坑移运、组装、吊装
操平、找正、固定（紧固）
拉线棒安装、防腐
场地清理
工器具移运
0301030000 | PK10 | 套筒 | 基 | 材料装卸、运输 | 按设计图示数量计算 | 每基根数
|  |  |  | 套筒坑口移运、组合、吊装 |  | 每根质量
操平、找正、固定（紧固）
套筒基础加装填充物并捣鼓，加顶盖及二次灌浆
场地清理
工器具移运
0301030000 | PK11 | 基础垫层 | m³ | 材料装卸、运输 | 按设计图示尺寸以体积计算 | 垫层类型 | 坑底铺石;坑底铺石灌浆;坑底铺石加浇混凝土;灰土垫层;素混凝土垫层
垫层铺筑
工器具移运
场地清理
0301030000 | PK12 | 现浇基础 | m³ | 材料装卸、运输 | 按设计图示尺寸以体积计算 | 基础类型名称 | 板式基础;刚性基础;桩承台
|  |  |  | 钢筋绑扎及安装 |  | 基础类型
|  |  |  | 地脚螺栓安装 |  | 混凝土强度等级 | C10;C15;C20;C25;C30;C35;C40
|  |  |  | 模版安拆 |  | 混凝土拌和要求
混凝土浇制
工器具移运
场地清理
0301030000 | PK13 | 钢管桩基础 | 根 | 材料装卸、运输 | 按设计图示数量，以根数计算 | 桩径 | 500mm以内;800mm以内
|  |  |  | 定位、打桩 |  | 桩长 | 6m以内;6m以外
工器具移运
场地清理
0301030000 | PK14 | 灌注桩成孔 | m | 钻台、钻架机具就位 | 按设计图示尺寸，以长度计算 | 地质类别 | 砂土、亚黏土;黏土;砂砾土
|  |  |  | 泥浆池挖、填 |  | 桩径 | 0.8m以内;1.2m以内
|  |  |  | 钻孔、供水、造浆、压泥浆、出渣、清孔 |  | 桩长 | 10m以内;15m以内
泥浆外运及处理
工器具移运
场地清理
0301030000 | PK15 | 灌注桩浇制 | m³ | 材料装卸、运输 | 按设计图示尺寸，以体积计算 | 桩长 | 10m以内;15m以内;18m以内;18m以外
|  |  |  | 钢筋笼安装 |  | 混凝土强度等级 | C10;C15;C20;C25;C30;C35;C40
|  |  |  | 地脚螺栓安装 |  | 混凝土拌和要求
导管及漏斗装拆
混凝土浇制
凿桩头，钢筋修整
工器具移运
场地清理
0301030000 | PK16 | 预制桩基础 | m³ | 材料装卸、运输 | 按设计图示尺寸，以体积计算 | 桩径 | 500mm以内;500mm以上
|  |  |  | 定位、准备 |  | 桩长 | 8m以内;12m以内;12m以上
|  |  |  | 打桩、送桩、接桩、截桩 |  | 接桩方式 | 焊接;硫磺胶泥
混凝土基础防护
工器具移运
场地清理
0301030000 | PK17 | 挖孔基础 | m³ | 材料装卸、运输 | 按设计图示尺寸，以体积计算 | 基础类型名称 | 掏挖基础;岩石嵌固基础;挖孔桩基础
|  |  |  | 吊装入孔找正、钢筋笼安装 |  | 坑深 | 3.0m以内;3.0m以上
地脚螺栓安装
导管及漏斗装拆
混凝土浇制
送风、照明及安拆安全设施
工器具移运
场地清理
0301030000 | PK18 | 基础护壁 | m³ | 材料装卸、运输 | 按设计图示尺寸，以体积计算 | 护壁类型 | 现浇护壁 有筋;现浇护壁 无筋;预制护壁
|  |  |  | 钢筋绑扎及安装 |  | 混凝土强度等级 | C10;C15;C20;C25;C30;C35;C40
模版安拆
混凝土浇制
预制护壁安装
工器具移运
场地清理
0301030000 | PK19 | 保护帽 | m³ | 材料装卸、运输 | 按设计图示尺寸，以体积计算 | 混凝土强度等级 | C10;C15;C20;C25;C30;C35;C40
模版安拆
混凝土浇制
工器具移运
场地清理
0301030000 | PK20 | 护坡、挡土墙及排水沟、防撞墩 | m³ | 材料装卸、运输 | 按设计图示尺寸，以体积计算 | 构筑物名称 | 排洪沟;护坡;挡土墙
|  |  |  | 土石方开挖、修整 |  | 构造类型 | 斜坡形;锥形
|  |  |  | 模版安拆 |  | 混凝土强度等级 | C10;C15;C20;C25;C30;C35;C40
砌筑、混凝土浇制
钢筋绑扎及安装
挂网、喷射混凝土
涂刷油漆
余土外运及处理
工器具移运
场地清理
0301030000 | PK21 | 基础防腐 | m² | 材料装卸、运输 | 按设计图示尺寸，以面积计算 | 防腐形式及要求 | 特殊材料
基础表面清理
涂刷防腐材料
工器具移运
场地清理
0302000000 | PK22 | 接地 | 基 | 材料运输、装卸 | 按设计图示数量计算 | 接地型式 | 角钢;钢管;圆钢
|  |  |  | 接地槽开挖、修整 |  | 降阻材料 | 降阻剂
|  |  |  | 接地材料的加工和制作 |  | 地质类别 | 普通土;坚土
接地极安装
接地体敷设、连接
接地引下线安装
降阻剂拌和、包裹
防腐处置
接地模块安装
接地电阻测量(接地装置调试)
换土、回填夯实
余土外运及处置
场地清理
工器具移运
0303000000 | PK23 | 混凝土杆组立 | 基 | 材料装卸、运输 | 按设计图示数量计算 | 杆型 | 单杆;双杆;三联杆;方杆
|  |  |  | 杆塔组立、校正 |  | 组立型式 | 整根式;分段式
|  |  |  | 机械钻孔、坑底清理、立杆 |  | 撑杆状态 | 有撑杆;无撑杆
|  |  |  | 撑杆根部刷油、立杆、装抱箍 |  | 杆塔基础状态 | 有基础;无基础
|  |  |  | 拉线制作、安装、防腐处置 |  | 地质类别 | 普通土;坚土;松砂石
电杆根部防腐、油漆涂刷
工器具移运
场地清理
0303000000 | PK24 | 钢管杆组立 | t | 材料装卸、运输 | 按设计图示数量计算 | 组立型式 | 整根式;分段式
杆塔组立、校正
电杆油漆涂刷
工器具移运
场地清理
0303000000 | PK25 | 拉线塔组立 | t | 材料装卸、运输 | 按设计图示数量，以质量计算 | 杆塔结构类型 | 角钢塔;钢管塔
|  |  |  | 杆塔组立、校正 |  | 全高 | 30m以内;50m以内;100m以上
拉线制作、安装、防腐处置
工器具移运
场地清理
0303000000 | PK26 | 自立塔组立 | t | 材料装卸、运输 | 按设计图示数量，以质量计算 | 杆塔结构类型 | 角钢塔;钢管塔
|  |  |  | 杆塔组立、校正 |  | 全高 | 30m以内;50m以内;100m以上
工器具移运
场地清理
0303000000 | PK27 | 喷涂杆号 | 根 | 材料装卸、运输 | 按设计图示数量计算 | 回路数
喷涂
工器具移运
场地清理
0303000000 | PK28 | 杆塔附属设施 | 个、组 、套 、块 | 材料运输、装卸 | 按设计图示数量计算 | 名称 | 防振锤;标牌;电杆反光膜;跳线
|  |  |  | 杆塔附属设施安装 |  | 材质
|  |  |  | 场地清理 |  | 规格
工器具移运
0303000000 | PK29 | 1kV横担 | 组 | 材料装卸、运输 | 按设计图示数量计算 | 横担排列方式 | 二线;四线;六线
|  |  |  | 量尺寸、定位 |  | 架设线根数 | 单根;双根
|  |  |  | 横担安装 |  | 横担材质 | 铁横担;瓷横担
场地清理
工器具移运
0303000000 | PK30 | 10kV横担 | 组 | 材料装卸、运输 | 按设计图示数量计算 | 杆塔类型 | 角钢塔;钢管塔
|  |  |  | 量尺寸、定位 |  | 横担排列方式 | 单根;双根
|  |  |  | 横担安装 |  | 横担材质 | 铁横担;瓷横担
场地清理
工器具移运
0303000000 | PK31 | 进户线横担 | 根 | 材料装卸、运输 | 按设计图示数量计算 | 架设线根数 | 二线;四线;六线;八线及以上
|  |  |  | 量尺寸、定位 |  | 横担埋设方式 | 一端埋设式;两端埋设式
横担安装
场地清理
工器具移运
0303000000 | PK32 | 绝缘子 | 串、只 | 材料装卸、运输 | 按设计图示数量计算 | 型号、规格 | 耐张绝缘子;普通绝缘子;箝位绝缘子;防雷式绝缘子
绝缘子测定
耐张(转角)杆导线耐张头制作、耐张绝缘子组合连接和挂线
绝缘子安装
场地清理
工器具移运
0303000000 | PK33 | 防震锤 | 个 | 材料装卸、运输 | 按设计图示数量计算 | 型号、规格
防震锤安装
工器具移运
场地清理
0304000000 | PK34 | 架空导线 | m | 材料装卸、运输 | 按设计图示尺寸、以线路亘长计算 | 电压等级 | 20kV;10kV;1kV;400V;220V
|  |  |  | 金具安装 |  | 型号、规格 | 截面积35mm² 以内;截面积95mm² 以内;截面积150mm² 以内;截面积240mm² 以内;截面积300mm² 以内
|  |  |  | 放线、紧线 |  | 根数
跳线制作、安装
电气间隙测定
调整弧垂、绑扎
工器具移运
场地清理
0304000000 | PK35 | 架空电缆 | m | 材料装卸、运输 | 按设计图示尺寸、以电缆长度计算 | 电压等级 | 1kV
|  |  |  | 电缆架设、绝缘试验 |  | 型号、规格 | 二芯、截面积25mm²以内;二芯、截面积50mm²以内;二芯、截面积70mm²以内;四芯、截面积25mm²以内;四芯、截面积50mm²以内;四芯、截面积95mm²以内;四芯、截面积150mm²以内;四芯、截面积240mm²以内
临时封头、挂标牌
工器具移运
场地清理
0304000000 | PK36 | 进户线 | m | 材料装卸、运输 | 按设计图示尺寸、以单线延长米计算 | 型号、规格 | 截面积35mm²以内;截面积95mm²以内;截面积150mm²以内;截面积240mm²以内;截面积300mm²以内
|  |  |  | 放线、紧线、压接包头 |  | 敷设方式 | 沿墙敷设
工器具移运
场地清理
0304000000 | PK37 | 配管 | m | 材料装卸、运输 | 按设计图示尺寸、以长度计算 | 型号、规格
配管安装、敷设
工器具移运
场地清理
0305000000 | PK38 | 杆上变压器 | 台 | 材料装卸、运输 | 按设计图示数量计算 | 电压等级 | 20kV;10kV;1kV
|  |  |  | 支架、台架及撑铁安装 |  | 型号、规格 | 容量50(kVA)以下;容量100(kVA)以下;容量200(kVA)以下;容量315(kVA)以下;容量400(kVA)以下;容量500(kVA)以下;容量630(kVA)以下
变压器吊装、固定、安装
引连线安装
变压器检查、调整、连接、接地
变压器单体调试
工器具移运
场地清理
0305000000 | PK39 | 杆上配电装置 | 组、台、只 | 材料装卸、运输 | 按设计图示数量计算 | 电压等级 | 1kV;10kV
|  |  |  | 支架、撑铁安装 |  | 设备名称 | 跌落式熔断器;隔离开关;断路器;配电箱;避雷器;负荷开关;变压器综合监测仪;过电压保护器;无功补偿装置;户外计量箱;杆上动力箱;不对称电流源;电压互感器;电流互感器;计量组合式互感器;线路故障指示器
|  |  |  | 设备检查、调整、连接、接地 |  | 型号、规格
引连线安装
设备单体调试
工器具移运
场地清理
0305000000 | PK40 | 杆上变配电系统调试 | 系统、间隔、台 | 调试前准备 | 按设计图示数量计算 | 设备名称
分系统调试
工器具移运
场地清理
0401000000 | PL01 | 沟、槽、基坑挖方及回填 | m³ | 开挖、排水、装拆挡土板 | 按设计图示尺寸，以体积计算 | 土壤类别 | Ⅰ、Ⅱ类土;Ⅲ类土;Ⅳ类土;极软岩;软岩;较软岩;较坚硬岩;坚硬岩;淤泥、流砂;冻土
|  |  |  | 坑底夯实、修整边坡、平整 |  | 挖土深度 | 2m以内;4m以内;6m以内
余土（石）外运及处理
土方回填夯实
工器具移运
场地清理
0401000000 | PL02 | 开挖路面 | m² | 定位、测量、放线、开挖 | 按设计图示尺寸，以面积计算 | 路面类型
|  |  |  | 余土（石）外运及处理 |  | 路面厚度
|  |  |  | 工器具移运 |  | 路面结构型式
场地清理
0401000000 | PL03 | 修复路面 | m² | 材料运输、装卸 | 按设计图示尺寸，以面积计算 | 基层类型、厚度
|  |  |  | 基层、路面铺设、养护 |  | 面层类型、厚度
|  |  |  | 工器具移运 |  | 路面结构型式
场地清理
0401000000 | PL04 | 换填 | m² | 材料运输、装卸 | 按设计图示尺寸，以面积计算 | 填方材料
|  |  |  | 回填夯实 |  | 密实度
工器具移运
场地清理
0402010000 | PL05 | 钢筋 | t | 材料运输、装卸 | 按设计图示尺寸，以质量计算 | 种类、规格
钢筋加工、制作、安装
工器具移运
场地清理
0402010000 | PL06 | 预埋铁件 | t | 材料运输、装卸 | 按设计图示尺寸，以质量计算 | 种类、规格
|  |  |  | 铁件加工、制作、安装、防腐 |  | 防腐要求
工器具移运
场地清理
0402010000 | PL07 | 钢构件 | t | 材料运输、装卸 | 按设计图示尺寸，以质量计算 | 种类、规格
|  |  |  | 钢构件制作、加工、防腐 |  | 防腐要求
工器具移运
场地清理
0402010000 | PL08 | 预制混凝土构件制作 | m³ | 材料运输、装卸 | 按设计图示尺寸，以体积计算 | 构件名称
|  |  |  | 钢筋加工、制作、安装 |  | 构件尺寸
|  |  |  | 混凝土浇制 |  | 混凝土强度等级
模板安拆
铁件制作
工器具移运
场地清理
0402010000 | PL09 | 预制混凝土构件安装 | m³、块 | 材料运输、装卸 | 按设计图示尺寸，以体积计算 | 构件名称
|  |  |  | 构件安装 |  | 砂浆强度等级
接头灌缝、养护
工器具移运
场地清理
0402020000 | PL10 | 直埋电缆垫层及盖板 | m³ | 材料运输、装卸 | 按设计图示尺寸，以外形断面乘长度计算 | 土壤类别 | Ⅰ类土;Ⅱ类土;Ⅲ类土;Ⅳ类土
|  |  |  | 土石方开挖、修整、排水、装拆挡土板 |  | 外形断面尺寸
|  |  |  | 铺垫层、找平、盖保护板、盖砖 |  | 保护类型
埋设标桩
土石方回填夯实
余土外运及处理
工器具移运
场地清理
0402030000 | PL11 | 砖砌电缆沟 | m³ | 材料运输、装卸 | 按设计图示尺寸，以体积计算 | 断面尺寸
|  |  |  | 砂浆制作 |  | 砖规格
|  |  |  | 模板安拆 |  | 混凝土强度等级
|  |  |  | 垫层铺筑、混凝土浇制 |  | 混凝土拌和要求
砖砌筑
刚性防水
勾缝或抹灰
工器具移运
场地清理
0402030000 | PL12 | 混凝土电缆沟 | m³ | 材料运输、装卸 | 按设计图示尺寸，以体积计算 | 断面尺寸
|  |  |  | 模板安拆 |  | 混凝土强度等级
|  |  |  | 垫层铺筑、混凝土浇制 |  | 混凝土拌和要求
工器具移运
场地清理
0402040000 | PL13 | 砖砌工作井 | m³ | 材料运输、装卸 | 按设计图示尺寸，以体积计算 | 井类型
|  |  |  | 砂浆制作 |  | 砖规格
|  |  |  | 模板安拆 |  | 混凝土强度等级
|  |  |  | 垫层铺筑、混凝土浇制 |  | 混凝土拌和要求
砖砌筑
爬梯制作、安装
勾缝、抹灰
防腐
防水
工器具移运
场地清理
0402040000 | PL14 | 混凝土工作井 | m³ | 材料运输、装卸 | 按设计图示尺寸，以体积计算 | 井类型
|  |  |  | 模板安拆 |  | 混凝土强度等级
|  |  |  | 垫层铺筑、混凝土浇制 |  | 混凝土拌和要求
爬梯制作、安装
防腐
防水
工器具移运
场地清理
0402050000 | PL15 | 排管浇筑 | m³ | 材料运输、装卸 | 按设计图示尺寸，以包封体积减内衬管体积计算 | 名称
|  |  |  | 垫层铺筑 |  | 排列层数
|  |  |  | 模板安拆 |  | 混凝土强度等级
|  |  |  | 混凝土浇制 |  | 混凝土拌和要求
|  |  |  | 工器具移运 |  | 排管内衬管孔数、外径
场地清理
0402050000 | PL16 | 电缆保护管敷设 | m | 材料运输、装卸 | 按设计图示尺寸，以单线中心线长度计算，扣除工作井长度 | 管径
|  |  |  | 管道及接口附件安装 |  | 管材材质
|  |  |  | 拉棒试通 |  | 壁厚
刷漆、临时堵管口
金属管接地
工器具移运
场地清理
0402050000 | PL17 | 电缆保护管沿电杆敷设 | 根 | 材料运输、装卸 | 按设计图示尺寸，以根数计算 | 管径
|  |  |  | 管道及附件安装 |  | 管材材质
|  |  |  | 刷油、临时堵管口 |  | 壁厚
工器具移运
场地清理
0402050000 | PL18 | 顶管 | m | 材料运输、装卸 | 按设计图示尺寸，以长度计算 | 管径
|  |  |  | 工作坑开挖、工作棚搭拆、安装导轨、顶管设备 |  | 管材材质
|  |  |  | 挖土、余土、泥浆外运及处理 |  | 壁厚
管道顶进
工器具移运
场地清理
0402050000 | PL19 | 非开挖导向钻定向穿越 | m | 材料运输、装卸 | 按设计图示尺寸，以长度计算 | 管径
|  |  |  | 工作坑开挖 |  | 管材材质
|  |  |  | 余土、泥浆外运及处理 |  | 壁厚
泥浆池挖填、造浆
钻机锚固，钻机、扩孔、注浆、清孔
接管、顶拉管道
工器具移运
场地清理
0403000000 | PL20 | 电缆桥架 | m | 材料运输、装卸 | 按设计图示尺寸，以长度计算 | 材质 | 钢制;玻璃钢;铝合金
|  |  |  | 制作、安装 |  | 规格 | 断面100mm以内;断面400mm以内;断面800mm以内;断面1200mm以内
|  |  |  | 接地连接 |  | 防腐形式及要求
防腐
工器具移运
场地清理
0403000000 | PL21 | 电缆支架 | t、副 | 材料运输、装卸 | 1.以吨计量，按设计图示尺寸以质量计算 2.以副计量，按设计图示数量计算 | 材质
|  |  |  | 制作安装 |  | 规格
|  |  |  | 接地连接 |  | 防腐要求
防腐
工器具移运
场地清理
0404000000 | PL22 | 揭、盖盖板 | m | 揭、盖盖板 | 按设计图示尺寸，以长度计算 | 材质
|  |  |  | 排水 |  | 型号、规格
|  |  |  | 工器具移运 |  | 电缆沟净宽度
场地清理
0404000000 | PL23 | 直埋电缆 | m | 材料运输、装卸 | 按设计电缆长度计算 | 型号、规格 | 截面50mm²以内;截面70mm²以内;截面120mm²以内;截面240mm²以内;截面300mm²以内;截面400mm²以内
沟槽清理
沟槽排水
电缆敷设、挂铭牌
空盘运回
工器具移运
场地清理
0404000000 | PL24 | 电缆沟内敷设 | m | 材料运输、装卸 | 按设计电缆长度计算 | 型号、规格 | 截面50mm²以内;截面70mm²以内;截面120mm²以内;截面240mm²以内;截面300mm²以内;截面400mm²以内
沟槽清理
沟槽排水
电缆敷设、挂铭牌
空盘运回
工器具移运
场地清理
0404000000 | PL25 | 埋管内敷设 | m | 材料运输、装卸 | 按设计电缆长度计算 | 型号、规格 | 截面50mm²以内;截面70mm²以内;截面120mm²以内;截面240mm²以内;截面300mm²以内;截面400mm²以内
清扫管路
管井排水
电缆敷设、挂铭牌
空盘运回
工器具移运
场地清理
0404000000 | PL26 | 沿桥架、支架、墙面敷设 | m | 材料运输、装卸 | 按设计电缆长度计算 | 型号、规格 | 截面50mm²以内;截面70mm²以内;截面120mm²以内;截面240mm²以内;截面300mm²以内;截面400mm²以内
电缆敷设、挂铭牌
空盘运回
工器具移运
场地清理
0405010000 | PL27 | 电缆终端头 | 套 | 材料运输、装卸 | 按设计图示数量计算 | 型号、规格 | 户外热（冷）缩，10kV、截面50mm²以内;户外热（冷）缩，10kV、截面120mm²以内;户外热（冷）缩，10kV、截面240mm²以内;户外热（冷）缩，10kV、截面400mm²以内;户内热（冷）缩，10kV、截面50mm²以内;户内热（冷）缩，10kV、截面120mm²以内;户内热（冷）缩，10kV、截面240mm²以内;户内热（冷）缩，10kV、截面400mm²以内;肘型（10kV）、截面120mm²以内;肘型（10kV）、截面400mm²以内;热（冷）缩，1kV、截面50mm²以内;热（冷）缩，1kV、截面120mm²以内;热（冷）缩，1kV、截面240mm²以内;热（冷）缩，1kV、截面400mm²以内
搭拆工作棚
终端头制作、组装、接地
挂牌、固定
防腐
配合试验
工器具移运
场地清理
0405010000 | PL28 | 电缆中间头 | 套 | 材料运输、装卸 | 按设计图示数量计算 | 型号、规格 | 1kV、截面50mm²以内;1kV、截面120mm²以内;1kV、截面240mm²以内;1kV、截面400mm²以内;热（冷）缩，10kV、截面50mm²以内;热（冷）缩，10kV、截面120mm²以内;热（冷）缩，10kV、截面240mm²以内;热（冷）缩，10kV、截面400mm²以内
搭拆工作棚
中间头制作、组装、接地
挂牌、固定
防腐
配合试验
工器具移运
场地清理
0405020000 | PL29 | 电缆分支箱 | 台 | 电缆分支箱就位并固定 | 按设计图示数量计算 | 电压等级 | 20kV;10kV;1kV
|  |  |  | 接地连接 |  | 型号、规格 | 高压电缆分支箱;低压电缆分支箱
|  |  |  | 工器具移运 |  | 回路数 | 6;8;10
场地清理
0406000000 | PL30 | 电缆防火 | m 、t 、m²、个 | 材料运输、装卸 | 按设计图示尺寸计算 | 防火部位
|  |  |  | 清扫 |  | 型号、规格
|  |  |  | 安装 |  | 材质
|  |  |  | 工器具移运 |  | 防火形式 | 防火堵料;防火隔板;防火涂料;防火槽盒;防火带;防火墙;管塞
场地清理
0407000000 | PL31 | 电缆试验 | 回路 | 试验设备移运及布置 | 按设计图示数量计算 | 电压等级 | 10kV
|  |  |  | 接电及布线 |  | 试验项目 | 直流耐压;交流耐压;电阻比;局放
电缆试验
试验后复位
工器具移运
场地清理
0500000000 | PM01 | 基坑明排水 | 套·天 | 挖排水沟、集水坑 | 按施工组织设计，以套•天计算，计算套数时按照运行的排水泵台数计算，每台运行的排水泵计算一套 | 排水泵型号
抽水
0500000000 | PM02 | 井点降水 | m、根 | 管道安装、拆除，场内搬运等 | 按施工组织设计，以长度或根计算 | 降水方式
|  |  |  | 抽水、值班、降水设备维修等 |  | 井点深度
运行时间
0500000000 | PM03 | 交叉跨越 | 处 | 跨越架、安全网的装卸、运输 | 按设计图示数量计算 | 被跨越物名称
|  |  |  | 跨越架、安全网的搭设、拆除 |  | 被跨越回路数
|  |  |  | 放线时跨越架的监护 |  | 被跨越电力线带电状态
工器具移运
场地清理
Note on A1: 请输入子目所属章节的章节码，参照“清单目录”页签进行输入

## 清单指引
清单编码 | 工作内容 | 预算定额编码 | 预算定额来源 | 概算定额编码 | 概算定额来源
PA01 |  | PT1-33,PT1-73~74 | 配网预算定额2022 | PGT1-1,PGT1-7,PGT1-13~14,PGT1-17 | 配网概算定额2022
PA02 |  | PT1-1~7,PT1-27~28,PT1-34,PT1-40~66,PT1-77~87 | 配网预算定额2022 | PGT1-2,PGT1-5 | 配网概算定额2022
PA03 |  | PT1-8~23,PT1-27~28,PT1-34,PT1-40~66,PT1-77~87,PT2-79~82 | 配网预算定额2022 | PGT1-2,PGT1-5,PGT1-8~11 | 配网概算定额2022
PA04 |  | PT1-24,PT1-29~30,PT1-67~69 | 配网预算定额2022 | PGT1-3,PGT1-6 | 配网概算定额2022
PA05 |  | PT1-25~26,PT1-31~32,PT1-70~72 | 配网预算定额2022 | PGT1-4,PGT1-12 | 配网概算定额2022
PA06 |  | PT1-75~76 | 配网预算定额2022 | PGT2-30 | 配网概算定额2022
PA07 |  | PT1-8~23,PT1-27~28,PT1-34,PT1-40~66,PT1-77~87,PT2-79~82 | 配网预算定额2022 | PGT1-2,PGT1-5,PGT1-8~11 | 配网概算定额2022
PA08 |  | PT3-1,PT3-18,PT4-1~4,PT8-1~11,PT8-13~14 | 配网预算定额2022 | PGT2-1~5 | 配网概算定额2022
PA09 |  | PT3-1,PT3-18,PT4-1,PT4-5~6,PT4-63,PT8-1~11,PT8-13~14 | 配网预算定额2022 | PGT2-6~9 | 配网概算定额2022
PA10 |  | PT4-1,PT4-5~6,PT8-1~11 | 配网预算定额2022 | PGT2-8~9 | 配网概算定额2022
PA11 |  | PT4-1,PT4-9~12,PT8-1~11 | 配网预算定额2022 | PGT2-10 | 配网概算定额2022
PA12 |  | PT4-1,PT4-45~49,PT4-64,PT8-1~12 | 配网预算定额2022 | PGT2-11~14 | 配网概算定额2022
PA13 |  | PT2-63~65 | 配网预算定额2022
PA14 |  | PT12-6~13,PT2-20~21 | 配网预算定额2022 | PGT12-5 | 配网概算定额2022
PA15 |  | PT2-1~19,PT2-84,PT2-86 | 配网预算定额2022 | PGT2-15 | 配网概算定额2022
PA16 |  | PT12-14~21,PT2-20~21 | 配网预算定额2022 | PGT12-4 | 配网概算定额2022
PA17 |  | PT2-66~70 | 配网预算定额2022
PA18 |  | PT2-22~44 | 配网预算定额2022 | PGT2-16~17 | 配网概算定额2022
PA19 |  | PT2-83,PT2-85 | 配网预算定额2022
PA20 |  | PT2-45~50 | 配网预算定额2022 | PGT2-18~19 | 配网概算定额2022
PA21 |  | PT2-58~62 | 配网预算定额2022 | PGT2-22 | 配网概算定额2022
PA22 |  | PT2-51~54 | 配网预算定额2022 | PGT2-20 | 配网概算定额2022
PA23 |  | PT2-55~57 | 配网预算定额2022 | PGT2-21 | 配网概算定额2022
PA26 |  | PT2-71~78 | 配网预算定额2022 | PGT2-24~29 | 配网概算定额2022
PA29 |  | PT8-1~11,PT8-13~14 | 配网预算定额2022 | PGT3-2,PGT3-4~6,PGT3-8~9,PGT3-12~13,PGT3-15~16,PGT3-19~20 | 配网概算定额2022
PA30 |  | PT8-1~11,PT8-13~14 | 配网预算定额2022 | PGT3-1,PGT3-3,PGT3-7,PGT3-10~11,PGT3-17~18 | 配网概算定额2022
PA31 |  | PT8-1~11,PT8-13~14 | 配网预算定额2022 | PGT3-14,PGT3-21 | 配网概算定额2022
PA32 |  | PT4-55,PT8-1~11 | 配网预算定额2022
PA33 |  | PT4-50~51,PT8-1~11 | 配网预算定额2022
PA34 |  | PT4-58,PT8-1~11 | 配网预算定额2022
PA35 |  | PT4-52~53,PT8-1~11 | 配网预算定额2022
PA36 |  | PT8-10,PT8-13~40,PT8-49~69 | 配网预算定额2022 | PGT4-18,PGT4-23~24 | 配网概算定额2022
PA37 |  | PT8-13~14,PT8-70~75 | 配网预算定额2022 | PGT4-19~20 | 配网概算定额2022
PA38 |  | PT8-13~14,PT8-76~84 | 配网预算定额2022 | PGT4-21~22,PGT4-25 | 配网概算定额2022
PA39 |  | PT8-55,PT8-60~63,PT8-68~69 | 配网预算定额2022
PA40 |  | PT9-19~31 | 配网预算定额2022 | PGT4-7~8 | 配网概算定额2022
PA41 |  | PT9-1~6 | 配网预算定额2022 | PGT4-9~10 | 配网概算定额2022
PA42 |  | PT8-13~53,PT9-13~18 | 配网预算定额2022 | PGT4-11~12 | 配网概算定额2022
PA43 |  | PT9-32~33 | 配网预算定额2022 | PGT4-13 | 配网概算定额2022
PA44 |  | PT9-8~12 | 配网预算定额2022 | PGT4-14~16 | 配网概算定额2022
PA45 |  | PT5-58~59 | 配网预算定额2022 | PGT4-3~4 | 配网概算定额2022
PA46 |  | PT9-7 | 配网预算定额2022 | PGT4-17 | 配网概算定额2022
PA47 |  | PT6-18~32 | 配网预算定额2022 | PGT4-26~34 | 配网概算定额2022
PA48 |  | PT10-3,PT10-9,PT10-17,PT10-19 | 配网预算定额2022
PA49 |  | PT5-16,PT5-19,PT7-57~62 | 配网预算定额2022
PA50 |  | PT5-55~56 | 配网预算定额2022 | PGT5-1~2,PGT5-9 | 配网概算定额2022
PA51 |  | PT4-104 | 配网预算定额2022 | PGT5-6 | 配网概算定额2022
PA52 |  | PT3-2,PT3-11~14,PT3-19~20,PT3-31~33,PT4-44 | 配网预算定额2022 | PGT5-4~7 | 配网概算定额2022
PA53 |  | PT3-3,PT3-11,PT3-33,PT4-44 | 配网预算定额2022 | PGT5-10~13 | 配网概算定额2022
PA54 |  | PT6-1~17 | 配网预算定额2022 | PGT5-14~21 | 配网概算定额2022
PA55 |  |  |  | PGT5-22 | 配网概算定额2022
PA56 |  | PT3-10,PT3-30,PT3-33 | 配网预算定额2022
PA57 |  | PT10-4~5,PT10-7,PT10-10~11,PT10-13,PT10-15~16,PT10-18,PT10-20,PT10-26,PT10-32,PT10-35,PT10-38 | 配网预算定额2022 | PGT5-23~25 | 配网概算定额2022
PA58 |  | PT10-4~5,PT10-7,PT10-10~11,PT10-13,PT10-15,PT10-17,PT10-19,PT10-23,PT10-26,PT10-29,PT10-35 | 配网预算定额2022 | PGT5-29~35 | 配网概算定额2022
PA59 |  | PT10-6,PT10-12,PT10-15,PT10-24,PT10-27,PT10-30,PT10-33,PT10-36 | 配网预算定额2022
PA60 |  | PT10-8,PT10-14~15,PT10-25,PT10-28,PT10-31,PT10-34,PT10-37,PT10-39,PT10-41~43,PT7-52~56 | 配网预算定额2022
PA61 |  | PT7-49~51 | 配网预算定额2022 | PGT5-27 | 配网概算定额2022
PA63 |  | PT10-40 | 配网预算定额2022 | PGT5-26 | 配网概算定额2022
PA64 |  |  |  | PGT5-28 | 配网概算定额2022
PA65 |  |  |  | PGT5-8 | 配网概算定额2022
PA66 |  | PT7-1~8,PT7-15~21,PT7-27~31,PT7-38~39,PT7-42~44,PT7-46~48 | 配网预算定额2022 | PGT6-8~22 | 配网概算定额2022
PA67 |  | PT7-9~14,PT7-22~26,PT7-32~37,PT7-40~41,PT7-45 | 配网预算定额2022 | PGT6-1~7 | 配网概算定额2022
PA68 |  | PT4-1,PT4-18,PT8-1~11 | 配网预算定额2022 | PGT7-1 | 配网概算定额2022
PA69 |  |  |  | PGT7-2 | 配网概算定额2022
PA70 |  | PT4-13~17,PT4-19~26,PT4-65~69,PT4-96~102,PT4-104~107 | 配网预算定额2022 | PGT7-3~4 | 配网概算定额2022
PA71 |  | PT4-33~34,PT8-1~11 | 配网预算定额2022 | PGT7-6~7 | 配网概算定额2022
PA72 |  | PT4-35~38,PT4-42~43 | 配网预算定额2022 | PGT7-8~10 | 配网概算定额2022
PA73 |  | PT4-27~32 | 配网预算定额2022 | PGT4-1~2,PGT4-5~6,PGT7-5 | 配网概算定额2022
PA74 |  | PT4-54 | 配网预算定额2022
PA75 |  | PT4-58 | 配网预算定额2022
PA76 |  | PT4-74~81 | 配网预算定额2022 | PGT7-11~13 | 配网概算定额2022
PA78 |  | PT4-82~84 | 配网预算定额2022
PA79 |  | PT4-85~90 | 配网预算定额2022 | PGT7-14 | 配网概算定额2022
PA80 |  | PT4-91~93 | 配网预算定额2022
PA81 |  | PT5-5~6,PT5-22~23,PT5-28~29,PT5-41~43 | 配网预算定额2022 | PGT8-1~2 | 配网概算定额2022
PA82 |  | PT5-1,PT5-22~24,PT5-37 | 配网预算定额2022 | PGT8-3 | 配网概算定额2022
PA83 |  | PT5-3,PT5-22~23,PT5-26,PT5-39 | 配网预算定额2022 | PGT8-4 | 配网概算定额2022
PA84 |  | PT5-2,PT5-4,PT5-7~11,PT5-22~23,PT5-25,PT5-27,PT5-30~32,PT5-38,PT5-40,PT5-44~46 | 配网预算定额2022 | PGT8-5 | 配网概算定额2022
PA85 |  | PT5-14,PT5-16,PT5-20,PT5-50 | 配网预算定额2022
PA86 |  | PT14-12~13,PT14-15,PT14-17~19,PT14-22~23,PT14-34~36,PT14-49,PT14-51~52 | 配网预算定额2022 | PGT8-6 | 配网概算定额2022
PA87 |  | PT5-22~23,PT5-33,PT5-47 | 配网预算定额2022
PA89 |  | PT10-80~81,PT10-83 | 配网预算定额2022 | PGT8-9 | 配网概算定额2022
PA90 |  | PT10-67~79,PT10-82 | 配网预算定额2022 | PGT8-10 | 配网概算定额2022
PA91 |  | PT10-87~88 | 配网预算定额2022 | PGT8-11~12 | 配网概算定额2022
PA92 |  | PT10-84~86 | 配网预算定额2022
PB01 |  | PT11-21~34,PT11-40~44,PT8-1~11 | 配网预算定额2022 | PGT10-1~3 | 配网概算定额2022
PB02 |  | PT11-38,PT11-40~41 | 配网预算定额2022
PB03 |  | PT11-1~13,PT11-35,PT11-37,PT11-39~41,PT8-1~11 | 配网预算定额2022 | PGT10-4~6 | 配网概算定额2022
PB04 |  | PT11-36 | 配网预算定额2022
PB05 |  | PT11-45~50,PT3-5,PT3-11,PT3-33 | 配网预算定额2022 | PGT10-7~8,PGT10-12~16 | 配网概算定额2022
PB06 |  |  |  | PGT10-9~11 | 配网概算定额2022
PB07 |  | PT11-51,PT11-53~54 | 配网预算定额2022 | PGT10-17~20 | 配网概算定额2022
PB08 |  | PT4-39~40 | 配网预算定额2022 | PGT10-21~24 | 配网概算定额2022
PB09 |  | PT8-1~11 | 配网预算定额2022 | PGT10-29~30 | 配网概算定额2022
PB10 |  | PT11-1~3,PT8-1~11 | 配网预算定额2022 | PGT10-32~34 | 配网概算定额2022
PB11 |  | PT3-6,PT3-23~24,PT8-1~11 | 配网预算定额2022 | PGT10-31 | 配网概算定额2022
PB12 |  | PT4-117,PT8-1~11 | 配网预算定额2022 | PGT10-35 | 配网概算定额2022
PB13 |  | PT13-1~41,PT13-101~162,PT8-1~11 | 配网预算定额2022 | PGT10-37~38 | 配网概算定额2022
PB14 |  | PT13-1~41,PT13-101~162,PT8-1~11 | 配网预算定额2022 | PGT10-39~40 | 配网概算定额2022
PB15 |  | PT13-1~41,PT13-101~162,PT8-1~11 | 配网预算定额2022 | PGT10-41 | 配网概算定额2022
PB16 |  | PT13-1~41,PT13-101~162,PT8-1~11 | 配网预算定额2022 | PGT10-42~44 | 配网概算定额2022
PB19 |  | PT11-4~9,PT3-7,PT8-1~11 | 配网预算定额2022 | PGT10-47~51 | 配网概算定额2022
PB20 |  | PT3-25~26,PT3-31~32,PT8-1~11 | 配网预算定额2022 | PGT10-52~54 | 配网概算定额2022
PB21 |  | PT3-27~29,PT3-31~32,PT8-1~11 | 配网预算定额2022 | PGT10-55~57 | 配网概算定额2022
PB23 |  | PT3-8~9,PT4-71~73,PT4-107,PT5-22~23,PT5-48 | 配网预算定额2022
PB24 |  |  |  | PGT11-1~10 | 配网概算定额2022
PB25 |  | PT13-42~95,PT13-100 | 配网预算定额2022
PB26 |  | PT13-51~73,PT13-121~122,PT13-184~195 | 配网预算定额2022
PB27 |  | PT13-107~120 | 配网预算定额2022
PB28 |  | PT13-123~153 | 配网预算定额2022
PB29 |  | PT13-101~106 | 配网预算定额2022
PB30 |  | PT13-154~162 | 配网预算定额2022
PB31 |  | PT13-164 | 配网预算定额2022
PB32 |  | PT13-163 | 配网预算定额2022
PB33 |  | PT13-165~183 | 配网预算定额2022
PB34 |  | PT13-178~183 | 配网预算定额2022
PB37 |  |  |  | PGT11-8~14 | 配网概算定额2022
PB38 |  | PT17-1~30 | 配网预算定额2022
PB39 |  | PT17-31~50 | 配网预算定额2022
PB40 |  | PT17-51~55 | 配网预算定额2022
PB41 |  |  |  | PGT11-15~22 | 配网概算定额2022
PB42 |  | PT16-28~31 | 配网预算定额2022
PB43 |  | PT16-16~23,PT16-172~191,PT16-198~203 | 配网预算定额2022
PB44 |  | PT16-24~27 | 配网预算定额2022
PB45 |  | PT16-32~66 | 配网预算定额2022
PB46 |  | PT16-67~133 | 配网预算定额2022
PB47 |  | PT16-134~146,PT16-192~197 | 配网预算定额2022
PB48 |  | PT16-147~171 | 配网预算定额2022
PB49 |  |  |  | PGT11-23~30 | 配网概算定额2022
PB50 |  | PT14-95~113 | 配网预算定额2022
PB51 |  | PT14-78~94 | 配网预算定额2022
PB52 |  | PT14-1~53 | 配网预算定额2022
PB53 |  | PT14-54~77 | 配网预算定额2022
PB54 |  | PT14-147~151 | 配网预算定额2022
PB55 |  | PT14-144~146 | 配网预算定额2022
PB56 |  |  |  | PGT11-31 | 配网概算定额2022
PB57 |  | PT15-1~2 | 配网预算定额2022
PB59 |  | PT15-27~42 | 配网预算定额2022
PB62 |  | PT14-48~50 | 配网预算定额2022
PG01 |  | PZ1-1~6,PZ1-11 | 配网预算定额2022 | PGZ1-1~2 | 配网概算定额2022
PG02 |  | PZ1-7~9 | 配网预算定额2022 | PGZ1-3~5 | 配网概算定额2022
PG04 |  | PZ1-10 | 配网预算定额2022 | PGZ1-6 | 配网概算定额2022
PG05 |  | PZ1-18 | 配网预算定额2022 | PGZ1-14 | 配网概算定额2022
PG06 |  | PZ1-19 | 配网预算定额2022 | PGZ1-15 | 配网概算定额2022
PG08 |  | PZ1-12~13 | 配网预算定额2022 | PGZ1-8~9 | 配网概算定额2022
PG09 |  | PZ1-14~15 | 配网预算定额2022 | PGZ1-10~11 | 配网概算定额2022
PG10 |  | PZ1-16~17 | 配网预算定额2022 | PGZ1-12~13 | 配网概算定额2022
PG11 |  | PZ1-20 | 配网预算定额2022 | PGZ1-16 | 配网概算定额2022
PG14 |  | PZ3-12,PZ3-14 | 配网预算定额2022
PG15 |  | PZ1-81~83 | 配网预算定额2022
PG16 |  | PZ1-21~28 | 配网预算定额2022 | PGZ1-17,PGZ1-21 | 配网概算定额2022
PG17 |  | PZ1-41 | 配网预算定额2022
PG18 |  | PZ1-34~36 | 配网预算定额2022 | PGZ1-18 | 配网概算定额2022
PG19 |  | PZ1-29~32 | 配网预算定额2022 | PGZ1-23 | 配网概算定额2022
PG20 |  | PZ1-33 | 配网预算定额2022 | PGZ1-19 | 配网概算定额2022
PG21 |  | PZ1-37~38 | 配网预算定额2022 | PGZ1-24 | 配网概算定额2022
PG22 |  | PZ1-39~40 | 配网预算定额2022
PG23 |  | PZ1-42~49 | 配网预算定额2022
PG24 |  | PZ1-53~60 | 配网预算定额2022 | PGZ1-35~36 | 配网概算定额2022
PG25 |  | PZ1-61,PZ1-63 | 配网预算定额2022
PG26 |  | PZ1-64~65 | 配网预算定额2022
PG27 |  | PZ1-66~70 | 配网预算定额2022 | PGZ1-44~48 | 配网概算定额2022
PG28 |  | PZ1-71~75 | 配网预算定额2022 | PGZ1-49~51 | 配网概算定额2022
PG30 |  | PZ1-101 | 配网预算定额2022
PG31 |  | PZ1-87~89,PZ1-97~100 | 配网预算定额2022 | PGZ1-61~62 | 配网概算定额2022
PG32 |  | PZ1-90~93 | 配网预算定额2022 | PGZ1-63~64 | 配网概算定额2022
PG33 |  | PZ1-94 | 配网预算定额2022 | PGZ1-65 | 配网概算定额2022
PG34 |  | PZ1-114~118 | 配网预算定额2022 | PGZ1-79~81 | 配网概算定额2022
PG35 |  | PZ1-102~113 | 配网预算定额2022 | PGZ1-71~78 | 配网概算定额2022
PG36 |  | PZ1-114~129 | 配网预算定额2022 | PGZ1-79~88 | 配网概算定额2022
PG38 |  | PZ1-84~86 | 配网预算定额2022 | PGZ1-58~60 | 配网概算定额2022
PG39 |  | PZ2-1~7 | 配网预算定额2022 | PGZ2-1~5 | 配网概算定额2022
PG40 |  | PZ2-8 | 配网预算定额2022 | PGZ2-6 | 配网概算定额2022
PG41 |  | PZ2-25 | 配网预算定额2022 | PGZ2-23 | 配网概算定额2022
PG42 |  | PZ2-9 | 配网预算定额2022 | PGZ2-7 | 配网概算定额2022
PG43 |  | PZ2-16 | 配网预算定额2022 | PGZ2-14 | 配网概算定额2022
PG44 |  | PZ2-17~18,PZ2-37~46 | 配网预算定额2022 | PGZ2-15~16,PGZ2-34~37 | 配网概算定额2022
PG45 |  | PZ2-19~24,PZ2-30 | 配网预算定额2022 | PGZ2-17~22,PGZ2-28 | 配网概算定额2022
PG46 |  | PZ2-26~29 | 配网预算定额2022 | PGZ2-25~27 | 配网概算定额2022
PG47 |  | PZ2-34~36 | 配网预算定额2022 | PGZ2-24,PGZ2-32~33 | 配网概算定额2022
PG48 |  | PZ2-31 | 配网预算定额2022 | PGZ2-29 | 配网概算定额2022
PG49 |  | PZ3-7~10 | 配网预算定额2022 | PGZ3-5 | 配网概算定额2022
PG50 |  | PZ3-1~6 | 配网预算定额2022 | PGZ3-1~4 | 配网概算定额2022
PG51 |  | PZ3-11 | 配网预算定额2022 | PGZ3-6 | 配网概算定额2022
PG52 |  | PZ3-25~26 | 配网预算定额2022 | PGZ3-16~17 | 配网概算定额2022
PG53 |  | PZ3-18 | 配网预算定额2022 | PGZ3-11 | 配网概算定额2022
PG54 |  | PZ3-14~15 | 配网预算定额2022 | PGZ3-8 | 配网概算定额2022
PG55 |  | PZ3-12~13 | 配网预算定额2022 | PGZ3-7 | 配网概算定额2022
PG56 |  | PZ3-19 | 配网预算定额2022 | PGZ3-12 | 配网概算定额2022
PG60 |  | PZ3-30~32 | 配网预算定额2022 | PGZ3-20~22 | 配网概算定额2022
PG61 |  | PZ3-41~42 | 配网预算定额2022 | PGZ3-25~26 | 配网概算定额2022
PG63 |  | PZ3-43~45 | 配网预算定额2022 | PGZ3-27~29 | 配网概算定额2022
PG64 |  | PZ1-76 | 配网预算定额2022 | PGZ1-52 | 配网概算定额2022
PG65 |  | PZ1-77 | 配网预算定额2022 | PGZ1-53 | 配网概算定额2022
PG66 |  | PZ1-78~80 | 配网预算定额2022 | PGZ1-54 | 配网概算定额2022
PG67 |  | PZ3-46 | 配网预算定额2022 | PGZ3-30 | 配网概算定额2022
PG68 |  | PZ3-47 | 配网预算定额2022 | PGZ3-31 | 配网概算定额2022
PG69 |  | PZ3-48 | 配网预算定额2022 | PGZ3-32 | 配网概算定额2022
PM01 |  | PT12-1~2 | 配网预算定额2022 | PGT12-1 | 配网概算定额2022
PM02 |  | PT12-3~5 | 配网预算定额2022 | PGT12-2~3 | 配网概算定额2022
PM03 |  | PX5-77~86 | 配网预算定额2022