## 资源库属性
资源库属性 | 属性值
资源库名称 | 检修预算 第二册 架空线路工程
发布时间 | 2020/08/14
适用范围 | 技改

## 定额目录
章节码 | 父章节（章节码） | 名称
0100000000 |  | 第1章 基础检修
0101000000 | 0100000000 | 1.1 杆塔基础保护帽修缮
0102000000 | 0100000000 | 1.2 杆塔回填土及巡视道路修缮
0103000000 | 0100000000 | 1.3 护坡、挡土墙及排水（洪）沟修复
0104000000 | 0100000000 | 1.4 塔基抹面
0105000000 | 0100000000 | 1.5 塔基治理
0200000000 |  | 第2章 杆塔检修
0201000000 | 0200000000 | 2.1 杆塔校正
0202000000 | 0200000000 | 2.2 混凝土杆横担更换
0203000000 | 0200000000 | 2.3 铁塔主铁更换
0204000000 | 0200000000 | 2.4 铁塔横担更换
0205000000 | 0200000000 | 2.5 拉线更换
0206000000 | 0200000000 | 2.6 线路标志牌、警示更换、补充
0207000000 | 0200000000 | 2.7 铁塔螺栓紧固
0208000000 | 0200000000 | 2.8 铁塔零星除缺
0209000000 | 0200000000 | 2.9 混凝土杆构件检修
0210000000 | 0200000000 | 2.10 杆塔油漆
0211000000 | 0200000000 | 2.11 防鸟装置更换
0212000000 | 0200000000 | 2.12 杆塔防腐
0300000000 |  | 第3章 防雷设施及接地装置检修
0301000000 | 0300000000 | 3.1 接地更换
0302000000 | 0300000000 | 3.2 架空线路避雷器更换、避雷针检修
0303000000 | 0300000000 | 3.3 架空线路避雷器附件更换
0400000000 |  | 第4章 导线及避雷线检修
0401000000 | 0400000000 | 4.1 导线、避雷线断股绑扎
0402000000 | 0400000000 | 4.2 避雷线断股压接
0403000000 | 0400000000 | 4.3 导线断股压接
0404000000 | 0400000000 | 4.4 导线、避雷线(OPGW)弧垂调整
0405000000 | 0400000000 | 4.5 跳线引流线更换
0406000000 | 0400000000 | 4.6 避雷线更换
0500000000 |  | 第5章 附件检修
0501000000 | 0500000000 | 5.1 悬垂绝缘子串更换
0502000000 | 0500000000 | 5.2 导线悬垂线夹更换
0503000000 | 0500000000 | 5.3 耐张绝缘子串更换
0504000000 | 0500000000 | 5.4 导线耐张线夹更换
0505000000 | 0500000000 | 5.5 悬垂零值、自爆绝缘子更换
0506000000 | 0500000000 | 5.6 耐张零值、自爆绝缘子更换
0507000000 | 0500000000 | 5.7 均压环、屏蔽环更换
0508000000 | 0500000000 | 5.8 预绞丝(阻尼线)更换
0509000000 | 0500000000 | 5.9 防振锤更换
0510000000 | 0500000000 | 5.10 重锤片更换
0511000000 | 0500000000 | 5.11 间隔棒更换
0512000000 | 0500000000 | 5.12 绝缘子清扫、测零
0513000000 | 0500000000 | 5.13 绝缘子盐密、灰密取样及测试
0514000000 | 0500000000 | 5.14 绝缘子喷涂PRTV涂料
0515000000 | 0500000000 | 5.15 绝缘子倾斜调整
0516000000 | 0500000000 | 5.16 跳线管母更换
0600000000 |  | 第6章 杆上设备检修
0601000000 | 0600000000 | 6.1 变压器检修
0602000000 | 0600000000 | 6.2 配电装置检修
0603000000 | 0600000000 | 6.3 绝缘护罩更换
0604000000 | 0600000000 | 6.4 监测装置整机检测
0605000000 | 0600000000 | 6.5 压接线端子
0700000000 |  | 第7章 工地运输（补充定额）
0701000000 | 0700000000 | 7.1 人力运输
0702000000 | 0700000000 | 7.2 拖拉机运输
0703000000 | 0700000000 | 7.3 汽车运输
0704000000 | 0700000000 | 7.4 船舶运输
0705000000 | 0700000000 | 7.5 索道运输
0705010000 | 0705000000 | 7.5.1 往复式
0705010100 | 0705010000 | 7.5.1.1 塔材
0705010200 | 0705010000 | 7.5.1.2 玻璃、瓷质绝缘子
0705010300 | 0705010000 | 7.5.1.3 复合绝缘子
0705010400 | 0705010000 | 7.5.1.4 金具、零星钢材
0705010500 | 0705010000 | 7.5.1.5 其他建筑安装材料
0705020000 | 0705000000 | 7.5.2 循环式
0705020100 | 0705020000 | 7.5.2.1 塔材
0705020200 | 0705020000 | 7.5.2.2 玻璃、瓷质绝缘子
0705020300 | 0705020000 | 7.5.2.3 复合绝缘子
0705020400 | 0705020000 | 7.5.2.4 金具、零星钢材
0705020500 | 0705020000 | 7.5.2.5 其他建筑安装材料
Note on A1: 请输入章节码，建议输入10位数字组合，例如“0101000000”
Note on B1: 因章节有父子关系，请输入父章节的章节码。

## 定额子目
章节码 | 编码 | 名称 | 单位 | 基价不含税 | 基价含税 | 人工费基价不含税 | 材料费基价不含税 | 机械费基价不含税 | 人工费基价含税 | 材料费基价含税 | 机械费基价含税 | 人工工日 | 定额类型 | 工作内容
0101000000 | XYX1-1 | 杆塔基础保护帽修缮 10kV | 每基一腿 | 19.9 | 0 | 4.29 | 11.19 | 4.42 | 0 | 0 | 0 | 0.0497 |  | 工作内容：原保护帽拆除、清理，模板安装，筛砂，洗石，搅拌浇制，捣固，基面抹平及养护，模板拆除，场地清理，工器具移运。 注释：未计价材料为水泥、砂、碎石、水。
0101000000 | XYX1-2 | 杆塔基础保护帽修缮 35kV | 每基一腿 | 30.5 | 0 | 8.26 | 14.7 | 7.54 | 0 | 0 | 0 | 0.0952 |  | 工作内容：原保护帽拆除、清理，模板安装，筛砂，洗石，搅拌浇制，捣固，基面抹平及养护，模板拆除，场地清理，工器具移运。 注释：未计价材料为水泥、砂、碎石、水。
0101000000 | XYX1-3 | 杆塔基础保护帽修缮 110kV | 每基一腿 | 47.07 | 0 | 12.45 | 23.34 | 11.28 | 0 | 0 | 0 | 0.1449 |  | 工作内容：原保护帽拆除、清理，模板安装，筛砂，洗石，搅拌浇制，捣固，基面抹平及养护，模板拆除，场地清理，工器具移运。 注释：未计价材料为水泥、砂、碎石、水。
0101000000 | XYX1-4 | 杆塔基础保护帽修缮 220kV | 每基一腿 | 68.89 | 0 | 20.84 | 29.23 | 18.82 | 0 | 0 | 0 | 0.2419 |  | 工作内容：原保护帽拆除、清理，模板安装，筛砂，洗石，搅拌浇制，捣固，基面抹平及养护，模板拆除，场地清理，工器具移运。 注释：未计价材料为水泥、砂、碎石、水。
0101000000 | XYX1-5 | 杆塔基础保护帽修缮 330kV | 每基一腿 | 75.85 | 0 | 25.86 | 29.23 | 20.76 | 0 | 0 | 0 | 0.3001 |  | 工作内容：原保护帽拆除、清理，模板安装，筛砂，洗石，搅拌浇制，捣固，基面抹平及养护，模板拆除，场地清理，工器具移运。 注释：未计价材料为水泥、砂、碎石、水。
0101000000 | XYX1-6 | 杆塔基础保护帽修缮 ±500kV、500kV | 每基一腿 | 81.72 | 0 | 29.86 | 29.23 | 22.63 | 0 | 0 | 0 | 0.3473 |  | 工作内容：原保护帽拆除、清理，模板安装，筛砂，洗石，搅拌浇制，捣固，基面抹平及养护，模板拆除，场地清理，工器具移运。 注释：未计价材料为水泥、砂、碎石、水。
0101000000 | XYX1-7 | 杆塔基础保护帽修缮 ±660kV、750kV | 每基一腿 | 96.31 | 0 | 34.07 | 35.87 | 26.37 | 0 | 0 | 0 | 0.3971 |  | 工作内容：原保护帽拆除、清理，模板安装，筛砂，洗石，搅拌浇制，捣固，基面抹平及养护，模板拆除，场地清理，工器具移运。 注释：未计价材料为水泥、砂、碎石、水。
0101000000 | XYX1-8 | 杆塔基础保护帽修缮 ±800kV、1000kV | 每基一腿 | 102.25 | 0 | 37.52 | 35.87 | 28.86 | 0 | 0 | 0 | 0.4373 |  | 工作内容：原保护帽拆除、清理，模板安装，筛砂，洗石，搅拌浇制，捣固，基面抹平及养护，模板拆除，场地清理，工器具移运。 注释：未计价材料为水泥、砂、碎石、水。
0101000000 | XYX1-9 | 杆塔基础保护帽修缮 ±1100kV | 每基一腿 | 105.96 | 0 | 39.74 | 35.87 | 30.35 | 0 | 0 | 0 | 0.462 |  | 工作内容：原保护帽拆除、清理，模板安装，筛砂，洗石，搅拌浇制，捣固，基面抹平及养护，模板拆除，场地清理，工器具移运。 注释：未计价材料为水泥、砂、碎石、水。
0102000000 | XYX1-10 | 杆塔回填土及巡视道路修缮 线路杆塔基面回填土 | m³ | 27.69 | 0 | 16.59 | 0 | 11.1 | 0 | 0 | 0 | 0.2109 |  | 工作内容：场地清理，回填土夯实；巡视道路清理，巡视道路填补修缮；场地清理，工器具移运等。 注释：未计价材料为砂、碎石、土、水。
0102000000 | XYX1-11 | 杆塔回填土及巡视道路修缮 巡视道路修缮 | m² | 16.36 | 0 | 6.92 | 0 | 9.44 | 0 | 0 | 0 | 0.087 |  | 工作内容：场地清理，回填土夯实；巡视道路清理，巡视道路填补修缮；场地清理，工器具移运等。 注释：未计价材料为砂、碎石、土、水。
0103000000 | XYX1-12 | 护坡、挡土墙及排水（洪）沟修复 素混凝土 | m³ | 260.74 | 0 | 199.88 | 40.99 | 19.87 | 0 | 0 | 0 | 2.2571 |  | 工作内容：原护坡、挡土墙及排水沟需修复部分清理，选料，砂浆配拌，砌筑，找正，上浆，勾缝，钢筋组扎及安装，搅拌浇制及养护，场地清理，工器具移运。 注释：未计价材料为水泥、砂、碎石、水、土、钢筋、块石。
0103000000 | XYX1-13 | 护坡、挡土墙及排水（洪）沟修复 钢筋混凝土 | m³ | 294.32 | 0 | 221.62 | 50.32 | 22.38 | 0 | 0 | 0 | 2.5034 |  | 工作内容：原护坡、挡土墙及排水沟需修复部分清理，选料，砂浆配拌，砌筑，找正，上浆，勾缝，钢筋组扎及安装，搅拌浇制及养护，场地清理，工器具移运。 注释：未计价材料为水泥、砂、碎石、水、土、钢筋、块石。
0103000000 | XYX1-14 | 护坡、挡土墙及排水（洪）沟修复 浆砌砌筑 | m³ | 90.41 | 0 | 77.71 | 0 | 12.7 | 0 | 0 | 0 | 0.8795 |  | 工作内容：原护坡、挡土墙及排水沟需修复部分清理，选料，砂浆配拌，砌筑，找正，上浆，勾缝，钢筋组扎及安装，搅拌浇制及养护，场地清理，工器具移运。 注释：未计价材料为水泥、砂、碎石、水、土、钢筋、块石。
0104000000 | XYX1-15 | 塔基抹面 | m² | 34.94 | 0 | 13.5 | 12.47 | 8.97 | 0 | 0 | 0 | 0.1558 |  | 工作内容：场地清理，选料，砂浆配拌，搅拌浇制，养护，场地清理，工器具移运。 注释：未计价材料为水泥、砂、水。
0105000000 | XYX1-16 | 塔基治理 草方格修缮 | m² | 48.02 | 0 | 23.53 | 13.78 | 10.71 | 0 | 0 | 0 | 0.2975 |  | 工作内容：1.修缮、除（植）草：场地清理，除草，方格填补修缮，植草，场地清理，工器具移运。 2.锚杆：清基定杆，装拆钻机，钻孔，清孔，锚杆制作，灌注混凝土，钢筋修整安装，基面抹平，清理现场，工器具移动等。 3.基础防腐处理：现场布置，基础表面除垢清洗，涂刷防腐材料，场地清理工器具移运。 注释：未计价材料为草料、水泥、砂、石、水、土、钢筋、防腐材料。
0105000000 | XYX1-17 | 塔基治理 石方格修缮 | m² | 58.35 | 0 | 30.23 | 13.78 | 14.34 | 0 | 0 | 0 | 0.3787 |  | 工作内容：1.修缮、除（植）草：场地清理，除草，方格填补修缮，植草，场地清理，工器具移运。 2.锚杆：清基定杆，装拆钻机，钻孔，清孔，锚杆制作，灌注混凝土，钢筋修整安装，基面抹平，清理现场，工器具移动等。 3.基础防腐处理：现场布置，基础表面除垢清洗，涂刷防腐材料，场地清理工器具移运。 注释：未计价材料为草料、水泥、砂、石、水、土、钢筋、防腐材料。
0105000000 | XYX1-18 | 塔基治理 杆塔塔基除草 | m² | 15.28 | 0 | 11.76 | 0 | 3.52 | 0 | 0 | 0 | 0.1487 |  | 工作内容：1.修缮、除（植）草：场地清理，除草，方格填补修缮，植草，场地清理，工器具移运。 2.锚杆：清基定杆，装拆钻机，钻孔，清孔，锚杆制作，灌注混凝土，钢筋修整安装，基面抹平，清理现场，工器具移动等。 3.基础防腐处理：现场布置，基础表面除垢清洗，涂刷防腐材料，场地清理工器具移运。 注释：未计价材料为草料、水泥、砂、石、水、土、钢筋、防腐材料。
0105000000 | XYX1-19 | 塔基治理 喷混植草 | m² | 82.72 | 0 | 68.97 | 2.8 | 10.95 | 0 | 0 | 0 | 0.6762 |  | 工作内容：1.修缮、除（植）草：场地清理，除草，方格填补修缮，植草，场地清理，工器具移运。 2.锚杆：清基定杆，装拆钻机，钻孔，清孔，锚杆制作，灌注混凝土，钢筋修整安装，基面抹平，清理现场，工器具移动等。 3.基础防腐处理：现场布置，基础表面除垢清洗，涂刷防腐材料，场地清理工器具移运。 注释：未计价材料为草料、水泥、砂、石、水、土、钢筋、防腐材料。
0105000000 | XYX1-20 | 塔基治理 锚杆 | 根 | 610.39 | 0 | 547.72 | 0 | 62.67 | 0 | 0 | 0 | 6.0858 |  | 工作内容：1.修缮、除（植）草：场地清理，除草，方格填补修缮，植草，场地清理，工器具移运。 2.锚杆：清基定杆，装拆钻机，钻孔，清孔，锚杆制作，灌注混凝土，钢筋修整安装，基面抹平，清理现场，工器具移动等。 3.基础防腐处理：现场布置，基础表面除垢清洗，涂刷防腐材料，场地清理工器具移运。 注释：未计价材料为草料、水泥、砂、石、水、土、钢筋、防腐材料。
0105000000 | XYX1-21 | 塔基治理 基础防腐处理 | m² | 20.91 | 0 | 10.6 | 6.94 | 3.37 | 0 | 0 | 0 | 0.1178 |  | 工作内容：1.修缮、除（植）草：场地清理，除草，方格填补修缮，植草，场地清理，工器具移运。 2.锚杆：清基定杆，装拆钻机，钻孔，清孔，锚杆制作，灌注混凝土，钢筋修整安装，基面抹平，清理现场，工器具移动等。 3.基础防腐处理：现场布置，基础表面除垢清洗，涂刷防腐材料，场地清理工器具移运。 注释：未计价材料为草料、水泥、砂、石、水、土、钢筋、防腐材料。
0201000000 | XYX2-1 | 混凝土杆校正 10米以下 单杆 | 基 | 252.48 | 0 | 158.8 | 5.73 | 87.95 | 0 | 0 | 0 | 1.8075 |  | 工作内容：现场布置，安装临时拉线，校正，拆除临时拉线，场地清理，工器具移运。
0201000000 | XYX2-2 | 混凝土杆校正 10米以下 双杆 | 基 | 302.83 | 0 | 190.57 | 6.72 | 105.54 | 0 | 0 | 0 | 2.1691 |  | 工作内容：现场布置，安装临时拉线，校正，拆除临时拉线，场地清理，工器具移运。
0201000000 | XYX2-3 | 混凝土杆校正 15米以下 单杆 | 基 | 280.64 | 0 | 176.66 | 6.14 | 97.84 | 0 | 0 | 0 | 2.0108 |  | 工作内容：现场布置，安装临时拉线，校正，拆除临时拉线，场地清理，工器具移运。
0201000000 | XYX2-4 | 混凝土杆校正 15米以下 双杆 | 基 | 365.34 | 0 | 237.04 | 9.5 | 118.8 | 0 | 0 | 0 | 2.6979 |  | 工作内容：现场布置，安装临时拉线，校正，拆除临时拉线，场地清理，工器具移运。
0201000000 | XYX2-5 | 混凝土杆校正 18米以下 单杆 | 基 | 351.78 | 0 | 237.6 | 12.85 | 101.33 | 0 | 0 | 0 | 2.7044 |  | 工作内容：现场布置，安装临时拉线，校正，拆除临时拉线，场地清理，工器具移运。
0201000000 | XYX2-6 | 混凝土杆校正 18米以下 双杆 | 基 | 525.64 | 0 | 347.15 | 13.25 | 165.24 | 0 | 0 | 0 | 3.9365 |  | 工作内容：现场布置，安装临时拉线，校正，拆除临时拉线，场地清理，工器具移运。
0201000000 | XYX2-7 | 混凝土杆校正 24米以下 单杆 | 基 | 442.41 | 0 | 312.86 | 10.85 | 118.7 | 0 | 0 | 0 | 3.3687 |  | 工作内容：现场布置，安装临时拉线，校正，拆除临时拉线，场地清理，工器具移运。
0201000000 | XYX2-8 | 混凝土杆校正 24米以下 双杆 | 基 | 629.63 | 0 | 461.57 | 17.64 | 150.42 | 0 | 0 | 0 | 5.0783 |  | 工作内容：现场布置，安装临时拉线，校正，拆除临时拉线，场地清理，工器具移运。
0201000000 | XYX2-9 | 混凝土杆校正 24米以上 单杆 | 基 | 528.79 | 0 | 364.01 | 16.07 | 148.71 | 0 | 0 | 0 | 3.8889 |  | 工作内容：现场布置，安装临时拉线，校正，拆除临时拉线，场地清理，工器具移运。
0201000000 | XYX2-10 | 混凝土杆校正 24米以上 双杆 | 基 | 701.23 | 0 | 485.36 | 20.92 | 194.95 | 0 | 0 | 0 | 5.1649 |  | 工作内容：现场布置，安装临时拉线，校正，拆除临时拉线，场地清理，工器具移运。
0201000000 | XYX2-11 | 铁塔校正 塔全高（m） 20以内 | 基 | 781.29 | 0 | 610.91 | 32.31 | 138.07 | 0 | 0 | 0 | 6.8508 |  | 工作内容：现场布置，安装临时拉线，校正，拆除临时拉线，场地清理，工器具移运。
0201000000 | XYX2-12 | 铁塔校正 塔全高（m） 50以内 | 基 | 986.26 | 0 | 771.02 | 40.93 | 174.31 | 0 | 0 | 0 | 8.6463 |  | 工作内容：现场布置，安装临时拉线，校正，拆除临时拉线，场地清理，工器具移运。
0201000000 | XYX2-13 | 铁塔校正 塔全高（m） 100以内 | 基 | 1282.12 | 0 | 1002.34 | 53.17 | 226.61 | 0 | 0 | 0 | 11.2404 |  | 工作内容：现场布置，安装临时拉线，校正，拆除临时拉线，场地清理，工器具移运。
0201000000 | XYX2-14 | 铁塔校正 塔全高（m） 140以内 | 基 | 1305.43 | 0 | 816.72 | 93.08 | 395.63 | 0 | 0 | 0 | 9.1587 |  | 工作内容：现场布置，安装临时拉线，校正，拆除临时拉线，场地清理，工器具移运。
0201000000 | XYX2-15 | 铁塔校正 塔全高（m） 220以内 | 基 | 1566.15 | 0 | 980.07 | 111.36 | 474.72 | 0 | 0 | 0 | 10.9906 |  | 工作内容：现场布置，安装临时拉线，校正，拆除临时拉线，场地清理，工器具移运。
0202000000 | XYX2-16 | 混凝土杆横担更换 单杆 1kV 二线单横担 | 组 | 20.48 | 0 | 8.14 | 6.06 | 6.28 | 0 | 0 | 0 | 0.0861 |  | 工作内容：现场布置，松、紧线，横担更换，塔身调整，零星补刷油漆，场地清理，工器具移运。 注释：未计价材料为横担。
0202000000 | XYX2-17 | 混凝土杆横担更换 单杆 1kV 四线单横担 | 组 | 27.57 | 0 | 11.47 | 8.15 | 7.95 | 0 | 0 | 0 | 0.1228 |  | 工作内容：现场布置，松、紧线，横担更换，塔身调整，零星补刷油漆，场地清理，工器具移运。 注释：未计价材料为横担。
0202000000 | XYX2-18 | 混凝土杆横担更换 单杆 1kV 六线单横担 | 组 | 33.3 | 0 | 15.15 | 9.39 | 8.76 | 0 | 0 | 0 | 0.1622 |  | 工作内容：现场布置，松、紧线，横担更换，塔身调整，零星补刷油漆，场地清理，工器具移运。 注释：未计价材料为横担。
0202000000 | XYX2-19 | 混凝土杆横担更换 单杆 1kV 二线双横担 | 组 | 32.36 | 0 | 12.17 | 10.07 | 10.12 | 0 | 0 | 0 | 0.1288 |  | 工作内容：现场布置，松、紧线，横担更换，塔身调整，零星补刷油漆，场地清理，工器具移运。 注释：未计价材料为横担。
0202000000 | XYX2-20 | 混凝土杆横担更换 单杆 1kV 四线双横担 | 组 | 43.93 | 0 | 18.33 | 13.03 | 12.57 | 0 | 0 | 0 | 0.1961 |  | 工作内容：现场布置，松、紧线，横担更换，塔身调整，零星补刷油漆，场地清理，工器具移运。 注释：未计价材料为横担。
0202000000 | XYX2-21 | 混凝土杆横担更换 单杆 1kV 六线双横担 | 组 | 53.23 | 0 | 24.22 | 15.04 | 13.97 | 0 | 0 | 0 | 0.2593 |  | 工作内容：现场布置，松、紧线，横担更换，塔身调整，零星补刷油漆，场地清理，工器具移运。 注释：未计价材料为横担。
0202000000 | XYX2-22 | 混凝土杆横担更换 单杆 10kV 单横担 | 组 | 33.75 | 0 | 16.9 | 8.61 | 8.24 | 0 | 0 | 0 | 0.18 |  | 工作内容：现场布置，松、紧线，横担更换，塔身调整，零星补刷油漆，场地清理，工器具移运。 注释：未计价材料为横担。
0202000000 | XYX2-23 | 混凝土杆横担更换 单杆 10kV 双横担 | 组 | 50.08 | 0 | 21.2 | 13.92 | 14.96 | 0 | 0 | 0 | 0.2268 |  | 工作内容：现场布置，松、紧线，横担更换，塔身调整，零星补刷油漆，场地清理，工器具移运。 注释：未计价材料为横担。
0202000000 | XYX2-24 | 混凝土杆横担更换 35kV 双横担 | 组 | 677.71 | 0 | 318.98 | 157.85 | 200.88 | 0 | 0 | 0 | 3.3505 |  | 工作内容：现场布置，松、紧线，横担更换，塔身调整，零星补刷油漆，场地清理，工器具移运。 注释：未计价材料为横担。
0202000000 | XYX2-25 | 混凝土杆横担更换 110kV 双横担 | 组 | 988.72 | 0 | 419.98 | 287.53 | 281.21 | 0 | 0 | 0 | 4.4101 |  | 工作内容：现场布置，松、紧线，横担更换，塔身调整，零星补刷油漆，场地清理，工器具移运。 注释：未计价材料为横担。
0202000000 | XYX2-26 | 混凝土杆横担更换 220kV 双横担 | 组 | 1637.67 | 0 | 651.29 | 504.31 | 482.07 | 0 | 0 | 0 | 6.8376 |  | 工作内容：现场布置，松、紧线，横担更换，塔身调整，零星补刷油漆，场地清理，工器具移运。 注释：未计价材料为横担。
0203000000 | XYX2-27 | 铁塔主铁更换 补装铁塔斜铁 | 10kg | 126.99 | 0 | 61.47 | 6.81 | 58.71 | 0 | 0 | 0 | 0.6601 |  | 工作内容：塔材尺寸量取，塔材加工，现场布置，安装，调整，零星补刷油漆，安装防盗螺栓，场地清理，工器具移运。 注释：未计价材料为塔材。
0203000000 | XYX2-28 | 铁塔主铁更换 更换铁塔主铁（kg） 50以内 | 根 | 673.37 | 0 | 307.12 | 27.22 | 339.03 | 0 | 0 | 0 | 3.2983 |  | 工作内容：塔材尺寸量取，塔材加工，现场布置，安装，调整，零星补刷油漆，安装防盗螺栓，场地清理，工器具移运。 注释：未计价材料为塔材。
0203000000 | XYX2-29 | 铁塔主铁更换 更换铁塔主铁（kg） 80以内 | 根 | 905.91 | 0 | 464.33 | 27.66 | 413.92 | 0 | 0 | 0 | 4.9962 |  | 工作内容：塔材尺寸量取，塔材加工，现场布置，安装，调整，零星补刷油漆，安装防盗螺栓，场地清理，工器具移运。 注释：未计价材料为塔材。
0203000000 | XYX2-30 | 铁塔主铁更换 更换铁塔主铁（kg） 120以内 | 根 | 1435.64 | 0 | 766.27 | 30.77 | 638.6 | 0 | 0 | 0 | 8.2462 |  | 工作内容：塔材尺寸量取，塔材加工，现场布置，安装，调整，零星补刷油漆，安装防盗螺栓，场地清理，工器具移运。 注释：未计价材料为塔材。
0203000000 | XYX2-31 | 铁塔主铁更换 更换铁塔主铁（kg） 200以内 | 根 | 2156.73 | 0 | 1224.28 | 33.65 | 898.8 | 0 | 0 | 0 | 13.1372 |  | 工作内容：塔材尺寸量取，塔材加工，现场布置，安装，调整，零星补刷油漆，安装防盗螺栓，场地清理，工器具移运。 注释：未计价材料为塔材。
0203000000 | XYX2-32 | 铁塔主铁更换 更换铁塔主铁（kg） 400以内 | 根 | 3150.5 | 0 | 1836.37 | 36.98 | 1277.15 | 0 | 0 | 0 | 19.7054 |  | 工作内容：塔材尺寸量取，塔材加工，现场布置，安装，调整，零星补刷油漆，安装防盗螺栓，场地清理，工器具移运。 注释：未计价材料为塔材。
0203000000 | XYX2-33 | 铁塔主铁更换 更换铁塔主铁（kg） 400以上 | 根 | 4623.3 | 0 | 2754.63 | 38.08 | 1830.59 | 0 | 0 | 0 | 29.5588 |  | 工作内容：塔材尺寸量取，塔材加工，现场布置，安装，调整，零星补刷油漆，安装防盗螺栓，场地清理，工器具移运。 注释：未计价材料为塔材。
0204000000 | XYX2-34 | 铁塔横担更换 1kV | 基 | 758.81 | 0 | 205.1 | 47.54 | 506.17 | 0 | 0 | 0 | 2.273 |  | 工作内容：现场布置，拆除锈蚀横担，新横担吊装，调整，零星补刷油漆，安装螺栓母扣，场地清理，工器具移运。 注释：未计价材料为塔材。
0204000000 | XYX2-35 | 铁塔横担更换 10kV | 基 | 1035.29 | 0 | 259.1 | 80.35 | 695.84 | 0 | 0 | 0 | 2.8567 |  | 工作内容：现场布置，拆除锈蚀横担，新横担吊装，调整，零星补刷油漆，安装螺栓母扣，场地清理，工器具移运。 注释：未计价材料为塔材。
0204000000 | XYX2-36 | 铁塔横担更换 35kV | 基 | 1425.07 | 0 | 346.42 | 152.04 | 926.61 | 0 | 0 | 0 | 3.734 |  | 工作内容：现场布置，拆除锈蚀横担，新横担吊装，调整，零星补刷油漆，安装螺栓母扣，场地清理，工器具移运。 注释：未计价材料为塔材。
0204000000 | XYX2-37 | 铁塔横担更换 110kV | 基 | 1957.67 | 0 | 543.13 | 260.86 | 1153.68 | 0 | 0 | 0 | 5.8466 |  | 工作内容：现场布置，拆除锈蚀横担，新横担吊装，调整，零星补刷油漆，安装螺栓母扣，场地清理，工器具移运。 注释：未计价材料为塔材。
0204000000 | XYX2-38 | 铁塔横担更换 220kV | 基 | 2649.21 | 0 | 912.87 | 456.49 | 1279.85 | 0 | 0 | 0 | 8.9028 |  | 工作内容：现场布置，拆除锈蚀横担，新横担吊装，调整，零星补刷油漆，安装螺栓母扣，场地清理，工器具移运。 注释：未计价材料为塔材。
0204000000 | XYX2-39 | 铁塔横担更换 330kV | 基 | 3404.52 | 0 | 1368.8 | 595.41 | 1440.31 | 0 | 0 | 0 | 13.3874 |  | 工作内容：现场布置，拆除锈蚀横担，新横担吊装，调整，零星补刷油漆，安装螺栓母扣，场地清理，工器具移运。 注释：未计价材料为塔材。
0204000000 | XYX2-40 | 铁塔横担更换 ±500kV、500kV | 基 | 4258.02 | 0 | 1803.86 | 697.25 | 1756.91 | 0 | 0 | 0 | 17.6732 |  | 工作内容：现场布置，拆除锈蚀横担，新横担吊装，调整，零星补刷油漆，安装螺栓母扣，场地清理，工器具移运。 注释：未计价材料为塔材。
0204000000 | XYX2-41 | 铁塔横担更换 ±660kV、750kV | 基 | 5495.87 | 0 | 2085.9 | 785.63 | 2624.34 | 0 | 0 | 0 | 20.3972 |  | 工作内容：现场布置，拆除锈蚀横担，新横担吊装，调整，零星补刷油漆，安装螺栓母扣，场地清理，工器具移运。 注释：未计价材料为塔材。
0204000000 | XYX2-42 | 铁塔横担更换 ±800kV、1000kV | 基 | 6687.74 | 0 | 2500.46 | 930.08 | 3257.2 | 0 | 0 | 0 | 24.4499 |  | 工作内容：现场布置，拆除锈蚀横担，新横担吊装，调整，零星补刷油漆，安装螺栓母扣，场地清理，工器具移运。 注释：未计价材料为塔材。
0204000000 | XYX2-43 | 铁塔横担更换 ±1100kV | 基 | 7520.7 | 0 | 2847.27 | 971.71 | 3701.72 | 0 | 0 | 0 | 27.8383 |  | 工作内容：现场布置，拆除锈蚀横担，新横担吊装，调整，零星补刷油漆，安装螺栓母扣，场地清理，工器具移运。 注释：未计价材料为塔材。
0205000000 | XYX2-44 | 拉线更换 拉线截面（mm²） 70以内 | 根 | 289.89 | 0 | 181.81 | 42.72 | 65.36 | 0 | 0 | 0 | 2.108 |  | 工作内容：挖设临时拉线地锚坑，临时拉线安装、锚固，更换拉线、拉棒，拆除临时拉线，场地清理，工器具移运。 注释：未计价材料为拉线、拉线棒、金具等。
0205000000 | XYX2-45 | 拉线更换 拉线截面（mm²） 150以内 | 根 | 417.73 | 0 | 282.61 | 46.57 | 88.55 | 0 | 0 | 0 | 3.2938 |  | 工作内容：挖设临时拉线地锚坑，临时拉线安装、锚固，更换拉线、拉棒，拆除临时拉线，场地清理，工器具移运。 注释：未计价材料为拉线、拉线棒、金具等。
0205000000 | XYX2-46 | 拉线更换 拉线截面（mm²） 150以上 | 根 | 520.12 | 0 | 363.63 | 48.9 | 107.59 | 0 | 0 | 0 | 4.216 |  | 工作内容：挖设临时拉线地锚坑，临时拉线安装、锚固，更换拉线、拉棒，拆除临时拉线，场地清理，工器具移运。 注释：未计价材料为拉线、拉线棒、金具等。
0205000000 | XYX2-47 | 拉线更换 拉线警示防护套、拉线防盗螺帽安装 | 根 | 19.9 | 0 | 8.51 | 4 | 7.39 | 0 | 0 | 0 | 0.0829 |  | 工作内容：挖设临时拉线地锚坑，临时拉线安装、锚固，更换拉线、拉棒，拆除临时拉线，场地清理，工器具移运。 注释：未计价材料为拉线、拉线棒、金具等。
0206000000 | XYX2-48 | 标志牌更换、补充 20kV以下 | 块 | 20.08 | 0 | 4.36 | 0.48 | 15.24 | 0 | 0 | 0 | 0.0475 |  | 工作内容：1.标志牌更换、补充：现场布置，标志牌安装，场地清理，工器具移运。 2.警示牌更换、补充：土方开挖，警示牌基础更换，警示牌更换，补缺，土方回填，场地清理，工器具移运。 3.喷漆杆号：字模制作，底漆涂刷，杆号喷涂，场地清理，工器具移运。 注 未计价材料为杆号牌、相序牌、警示牌、警示牌及基础构件等。
0206000000 | XYX2-49 | 标志牌更换、补充 20kV以上 | 块 | 66.43 | 0 | 19.22 | 1.48 | 45.73 | 0 | 0 | 0 | 0.2155 |  | 工作内容：1.标志牌更换、补充：现场布置，标志牌安装，场地清理，工器具移运。 2.警示牌更换、补充：土方开挖，警示牌基础更换，警示牌更换，补缺，土方回填，场地清理，工器具移运。 3.喷漆杆号：字模制作，底漆涂刷，杆号喷涂，场地清理，工器具移运。 注 未计价材料为杆号牌、相序牌、警示牌、警示牌及基础构件等。
0206000000 | XYX2-50 | 警示牌更换、补充 水泥 | 块 | 106.4 | 0 | 34.1 | 2.54 | 69.76 | 0 | 0 | 0 | 0.3789 |  | 工作内容：1.标志牌更换、补充：现场布置，标志牌安装，场地清理，工器具移运。 2.警示牌更换、补充：土方开挖，警示牌基础更换，警示牌更换，补缺，土方回填，场地清理，工器具移运。 3.喷漆杆号：字模制作，底漆涂刷，杆号喷涂，场地清理，工器具移运。 注 未计价材料为杆号牌、相序牌、警示牌、警示牌及基础构件等。
0206000000 | XYX2-51 | 警示牌更换、补充 金属 | 块 | 86.04 | 0 | 28.25 | 1.98 | 55.81 | 0 | 0 | 0 | 0.3091 |  | 工作内容：1.标志牌更换、补充：现场布置，标志牌安装，场地清理，工器具移运。 2.警示牌更换、补充：土方开挖，警示牌基础更换，警示牌更换，补缺，土方回填，场地清理，工器具移运。 3.喷漆杆号：字模制作，底漆涂刷，杆号喷涂，场地清理，工器具移运。 注 未计价材料为杆号牌、相序牌、警示牌、警示牌及基础构件等。
0206000000 | XYX2-52 | 警示牌更换、补充 电杆警示缓冲护套安装 | 只 | 99.92 | 0 | 12.12 | 4.05 | 83.75 | 0 | 0 | 0 | 0.1194 |  | 工作内容：1.标志牌更换、补充：现场布置，标志牌安装，场地清理，工器具移运。 2.警示牌更换、补充：土方开挖，警示牌基础更换，警示牌更换，补缺，土方回填，场地清理，工器具移运。 3.喷漆杆号：字模制作，底漆涂刷，杆号喷涂，场地清理，工器具移运。 注 未计价材料为杆号牌、相序牌、警示牌、警示牌及基础构件等。
0206000000 | XYX2-53 | 喷涂杆号 | 基 | 30.87 | 0 | 15.63 | 0 | 15.24 | 0 | 0 | 0 | 0.1625 |  | 工作内容：1.标志牌更换、补充：现场布置，标志牌安装，场地清理，工器具移运。 2.警示牌更换、补充：土方开挖，警示牌基础更换，警示牌更换，补缺，土方回填，场地清理，工器具移运。 3.喷漆杆号：字模制作，底漆涂刷，杆号喷涂，场地清理，工器具移运。 注 未计价材料为杆号牌、相序牌、警示牌、警示牌及基础构件等。
0207000000 | XYX2-54 | 铁塔螺栓紧固 塔全高（m） 20以内 | 基 | 574.46 | 0 | 135.69 | 17.1 | 421.67 | 0 | 0 | 0 | 1.5732 |  | 工作内容：现场布置，杆下监护，登杆，铁塔螺栓紧固，补加螺栓、脚钉等，零星补漆，场地清理，工器具移运。 注释：未计价材料为铁塔螺栓、脚钉等。
0207000000 | XYX2-55 | 铁塔螺栓紧固 塔全高（m） 50以内 | 基 | 809.63 | 0 | 265.48 | 32.06 | 512.09 | 0 | 0 | 0 | 3.0678 |  | 工作内容：现场布置，杆下监护，登杆，铁塔螺栓紧固，补加螺栓、脚钉等，零星补漆，场地清理，工器具移运。 注释：未计价材料为铁塔螺栓、脚钉等。
0207000000 | XYX2-56 | 铁塔螺栓紧固 塔全高（m） 100以内 | 基 | 1008.68 | 0 | 428.06 | 38.47 | 542.15 | 0 | 0 | 0 | 4.9241 |  | 工作内容：现场布置，杆下监护，登杆，铁塔螺栓紧固，补加螺栓、脚钉等，零星补漆，场地清理，工器具移运。 注释：未计价材料为铁塔螺栓、脚钉等。
0207000000 | XYX2-57 | 铁塔螺栓紧固 塔全高（m） 140以内 | 基 | 1537.07 | 0 | 874.82 | 59.84 | 602.41 | 0 | 0 | 0 | 10.0926 |  | 工作内容：现场布置，杆下监护，登杆，铁塔螺栓紧固，补加螺栓、脚钉等，零星补漆，场地清理，工器具移运。 注释：未计价材料为铁塔螺栓、脚钉等。
0207000000 | XYX2-58 | 铁塔螺栓紧固 塔全高（m） 220以内 | 基 | 2230.4 | 0 | 1241.29 | 85.48 | 903.63 | 0 | 0 | 0 | 14.3559 |  | 工作内容：现场布置，杆下监护，登杆，铁塔螺栓紧固，补加螺栓、脚钉等，零星补漆，场地清理，工器具移运。 注释：未计价材料为铁塔螺栓、脚钉等。
0208000000 | XYX2-59 | 铁塔零星除缺 铁塔防盗螺帽安装 | 100kg | 255.31 | 0 | 139.88 | 8.11 | 107.32 | 0 | 0 | 0 | 1.4654 |  | 工作内容：工器具运输，登杆检查，铁塔缺陷处理。 注释：未计价材料为塔材、螺栓、脚钉、接地钢材、标示牌等。
0208000000 | XYX2-60 | 铁塔零星除缺 1kV | 基 | 266.25 | 0 | 95.96 | 18.21 | 152.08 | 0 | 0 | 0 | 1.0756 |  | 工作内容：工器具运输，登杆检查，铁塔缺陷处理。 注释：未计价材料为塔材、螺栓、脚钉、接地钢材、标示牌等。
0208000000 | XYX2-61 | 铁塔零星除缺 10kV | 基 | 288.84 | 0 | 111.26 | 25.5 | 152.08 | 0 | 0 | 0 | 1.2456 |  | 工作内容：工器具运输，登杆检查，铁塔缺陷处理。 注释：未计价材料为塔材、螺栓、脚钉、接地钢材、标示牌等。
0208000000 | XYX2-62 | 铁塔零星除缺 35kV | 基 | 349.77 | 0 | 141.84 | 25.5 | 182.43 | 0 | 0 | 0 | 1.5854 |  | 工作内容：工器具运输，登杆检查，铁塔缺陷处理。 注释：未计价材料为塔材、螺栓、脚钉、接地钢材、标示牌等。
0208000000 | XYX2-63 | 铁塔零星除缺 110kV | 基 | 371.69 | 0 | 141.84 | 29.13 | 200.72 | 0 | 0 | 0 | 1.5854 |  | 工作内容：工器具运输，登杆检查，铁塔缺陷处理。 注释：未计价材料为塔材、螺栓、脚钉、接地钢材、标示牌等。
0208000000 | XYX2-64 | 铁塔零星除缺 220kV | 基 | 466.31 | 0 | 218.28 | 29.13 | 218.9 | 0 | 0 | 0 | 2.4348 |  | 工作内容：工器具运输，登杆检查，铁塔缺陷处理。 注释：未计价材料为塔材、螺栓、脚钉、接地钢材、标志牌等。
0208000000 | XYX2-65 | 铁塔零星除缺 330kV | 基 | 510.11 | 0 | 218.28 | 36.41 | 255.42 | 0 | 0 | 0 | 2.4348 |  | 工作内容：工器具运输，登杆检查，铁塔缺陷处理。 注释：未计价材料为塔材、螺栓、脚钉、接地钢材、标志牌等。
0208000000 | XYX2-66 | 铁塔零星除缺 500kV | 基 | 622.99 | 0 | 294.72 | 36.41 | 291.86 | 0 | 0 | 0 | 3.2841 |  | 工作内容：工器具运输，登杆检查，铁塔缺陷处理。 注释：未计价材料为塔材、螺栓、脚钉、接地钢材、标志牌等。
0208000000 | XYX2-67 | 铁塔零星除缺 750kV | 基 | 701.49 | 0 | 294.72 | 41.88 | 364.89 | 0 | 0 | 0 | 3.2841 |  | 工作内容：工器具运输，登杆检查，铁塔缺陷处理。 注释：未计价材料为塔材、螺栓、脚钉、接地钢材、标志牌等。
0208000000 | XYX2-68 | 铁塔零星除缺 1000kV | 基 | 845.36 | 0 | 347.38 | 41.88 | 456.1 | 0 | 0 | 0 | 3.8503 |  | 工作内容：工器具运输，登杆检查，铁塔缺陷处理。 注释：未计价材料为塔材、螺栓、脚钉、接地钢材、标志牌等。
0209000000 | XYX2-69 | 混凝土杆构件检修 叉梁、爬梯、扶手、混凝土杆加固构件及抱箍更换 | 100kg | 235.9 | 0 | 137.2 | 1.5 | 97.2 | 0 | 0 | 0 | 1.489 |  | 工作内容：现场布置，杆下监护，登杆，加固构件，零星补漆，场地清理，工器具移运。 注释：未计价材料为螺栓、脚钉等。
0210000000 | XYX2-70 | 杆塔油漆 钢管杆油漆 | t | 418.59 | 0 | 215.14 | 37.13 | 166.32 | 0 | 0 | 0 | 2.3201 |  | 工作内容：工器具运输，现场布置，塔身除锈，涂刷底漆、面漆，场地清理，工器具移运。 注释：未计价材料为底漆、面漆等。
0210000000 | XYX2-71 | 杆塔油漆 角钢塔、钢管塔油漆 | t | 513.68 | 0 | 282.17 | 41.52 | 189.99 | 0 | 0 | 0 | 3.0367 |  | 工作内容：工器具运输，现场布置，塔身除锈，涂刷底漆、面漆，场地清理，工器具移运。 注释：未计价材料为底漆、面漆等。
0210000000 | XYX2-72 | 杆塔油漆 铁塔刷涂色标漆 | t | 563.23 | 0 | 307.9 | 41.52 | 213.81 | 0 | 0 | 0 | 3.3039 |  | 工作内容：工器具运输，现场布置，塔身除锈，涂刷底漆、面漆，场地清理，工器具移运。 注释：未计价材料为底漆、面漆等。
0210000000 | XYX2-73 | 杆塔油漆 无人机喷涂油漆 钢管杆油漆 | t | 533.13 | 0 | 179.28 | 37.13 | 316.72 | 0 | 0 | 0 | 1.7577 |  | 工作内容：工器具运输，现场布置，塔身除锈，涂刷底漆、面漆，场地清理，工器具移运。 注释：未计价材料为底漆、面漆等。
0210000000 | XYX2-74 | 杆塔油漆 无人机喷涂油漆 角钢塔、钢管塔油漆 | t | 606.07 | 0 | 247.83 | 41.52 | 316.72 | 0 | 0 | 0 | 2.4607 |  | 工作内容：工器具运输，现场布置，塔身除锈，涂刷底漆、面漆，场地清理，工器具移运。 注释：未计价材料为底漆、面漆等。
0211000000 | XYX2-75 | 防鸟装置更换 20kV以下 | 个 | 9.7 | 0 | 7.3 | 0 | 2.4 | 0 | 0 | 0 | 0.0672 |  | 工作内容：防鸟装置拆除及安装，清理现场，工器具移运。 注释：未计价材料为防鸟装置。
0211000000 | XYX2-76 | 防鸟装置更换 20kV以上 | 个 | 58.39 | 0 | 28.15 | 0 | 30.24 | 0 | 0 | 0 | 0.3411 |  | 工作内容：防鸟装置拆除及安装，清理现场，工器具移运。 注释：未计价材料为防鸟装置。
0211000000 | XYX2-77 | 防鸟装置更换 更换防鸟刺 | 个 | 16.85 | 0 | 12.76 | 0 | 4.09 | 0 | 0 | 0 | 0.1461 |  | 工作内容：防鸟装置拆除及安装，清理现场，工器具移运。 注释：未计价材料为防鸟装置。
0212000000 | XYX2-78 | 杆塔防腐 电杆钢箍防腐 | t | 320 | 0 | 216.03 | 58.99 | 44.98 | 0 | 0 | 0 | 2.2912 |  | 工作内容：工器具运输，现场布置，铁件除锈，涂刷防腐材料，场地清理，工器具移运。 注释：未计价材料为防腐材料等。
0212000000 | XYX2-79 | 杆塔防腐 杆、塔防腐 | t | 377.15 | 0 | 264.14 | 58.99 | 54.02 | 0 | 0 | 0 | 2.8149 |  | 工作内容：工器具运输，现场布置，铁件除锈，涂刷防腐材料，场地清理，工器具移运。 注释：未计价材料为防腐材料等。
0301000000 | XYX3-1 | 接地更换 更换混凝土杆高空接地引下线 | 根 | 74.36 | 0 | 41.89 | 6.67 | 25.8 | 0 | 0 | 0 | 0.4666 |  | 工作内容：开挖土方，回填，截割旧接地线，沿沟槽敷设接地铁带（圆钢），焊接新接地线，外观调整，复测接地电阻，土方回填，场地清理，工器具移运。 注释：未计价材料为引下线、接地体、镀锌钢筋等。
0301000000 | XYX3-2 | 接地更换 更换接地网 100m以内 | 基 | 979.28 | 0 | 659.01 | 68.2 | 252.07 | 0 | 0 | 0 | 7.965 |  | 工作内容：开挖土方，回填，截割旧接地线，沿沟槽敷设接地铁带（圆钢），焊接新接地线，外观调整，复测接地电阻，土方回填，场地清理，工器具移运。 注释：未计价材料为引下线、接地体、镀锌钢筋等。
0301000000 | XYX3-3 | 接地更换 更换接地网 300m以内 | 基 | 2379.08 | 0 | 1605.3 | 143.72 | 630.06 | 0 | 0 | 0 | 19.4318 |  | 工作内容：开挖土方，回填，截割旧接地线，沿沟槽敷设接地铁带（圆钢），焊接新接地线，外观调整，复测接地电阻，土方回填，场地清理，工器具移运。 注释：未计价材料为引下线、接地体、镀锌钢筋等。
0301000000 | XYX3-4 | 接地更换 更换接地网 600m以内 | 基 | 4368 | 0 | 2956.3 | 277.57 | 1134.13 | 0 | 0 | 0 | 35.8427 |  | 工作内容：开挖土方，回填，截割旧接地线，沿沟槽敷设接地铁带（圆钢），焊接新接地线，外观调整，复测接地电阻，土方回填，场地清理，工器具移运。 注释：未计价材料为引下线、接地体、镀锌钢筋等。
0301000000 | XYX3-5 | 接地更换 增加辅助接地 | m | 13.6 | 0 | 8.3 | 3.75 | 1.55 | 0 | 0 | 0 | 0.0991 |  | 工作内容：开挖土方，回填，截割旧接地线，沿沟槽敷设接地铁带（圆钢），焊接新接地线，外观调整，复测接地电阻，土方回填，场地清理，工器具移运。 注释：未计价材料为引下线、接地体、镀锌钢筋等。
0301000000 | XYX3-6 | 接地更换 接地电阻测量 | 基 | 43.85 | 0 | 18.64 | 0 | 25.21 | 0 | 0 | 0 | 0.1665 |  | 工作内容：开挖土方，回填，截割旧接地线，沿沟槽敷设接地铁带（圆钢），焊接新接地线，外观调整，复测接地电阻，土方回填，场地清理，工器具移运。 注释：未计价材料为引下线、接地体、镀锌钢筋等。
0302000000 | XYX3-7 | 架空线路避雷器更换、避雷针检修 1kV | 组/三相 | 178.84 | 0 | 60.92 | 43.33 | 74.59 | 0 | 0 | 0 | 0.5919 |  | 工作内容：接头拆搭，避雷器拆除、安装单体调试，清理现场，工器具移运。 注释：未计价材料为避雷器、避雷针。
0302000000 | XYX3-8 | 架空线路避雷器更换、避雷针检修 10kV | 组/三相 | 299.15 | 0 | 123.93 | 53.55 | 121.67 | 0 | 0 | 0 | 1.1691 |  | 工作内容：接头拆搭，避雷器拆除、安装单体调试，清理现场，工器具移运。 注释：未计价材料为避雷器、避雷针。
0302000000 | XYX3-9 | 架空线路避雷器更换、避雷针检修 35kV | 单相 | 540.54 | 0 | 219.19 | 58.65 | 262.7 | 0 | 0 | 0 | 2.3181 |  | 工作内容：接头拆搭，避雷器拆除、安装单体调试，清理现场，工器具移运。 注释：未计价材料为避雷器、避雷针。
0302000000 | XYX3-10 | 架空线路避雷器更换、避雷针检修 110kV | 单相 | 858.08 | 0 | 356.66 | 69.57 | 431.85 | 0 | 0 | 0 | 3.7826 |  | 工作内容：接头拆搭，避雷器拆除、安装单体调试，清理现场，工器具移运。 注释：未计价材料为避雷器、避雷针。
0302000000 | XYX3-11 | 架空线路避雷器更换、避雷针检修 220kV | 单相 | 1040.09 | 0 | 459.29 | 83.88 | 496.92 | 0 | 0 | 0 | 4.8731 |  | 工作内容：接头拆搭，避雷器拆除、安装单体调试，清理现场，工器具移运。 注释：未计价材料为避雷器、避雷针。
0302000000 | XYX3-12 | 架空线路避雷器更换、避雷针检修 330kV | 单相 | 1220.71 | 0 | 556.3 | 99.53 | 564.88 | 0 | 0 | 0 | 5.904 |  | 工作内容：接头拆搭，避雷器拆除、安装单体调试，清理现场，工器具移运。 注释：未计价材料为避雷器、避雷针。
0302000000 | XYX3-13 | 架空线路避雷器更换、避雷针检修 ±500kV、500kV | 单相（单极） | 1416.39 | 0 | 606.26 | 141.73 | 668.4 | 0 | 0 | 0 | 6.4326 |  | 工作内容：接头拆搭，避雷器拆除、安装单体调试，清理现场，工器具移运。 注释：未计价材料为避雷器、避雷针。
0302000000 | XYX3-14 | 架空线路避雷器更换、避雷针检修 ±660kV、750kV | 单相（单极） | 1866.43 | 0 | 861.78 | 165.03 | 839.62 | 0 | 0 | 0 | 9.1455 |  | 工作内容：接头拆搭，避雷器拆除、安装单体调试，清理现场，工器具移运。 注释：未计价材料为避雷器、避雷针。
0302000000 | XYX3-15 | 架空线路避雷器更换、避雷针检修 ±800kV、1000kV | 单相（单极） | 2469.68 | 0 | 1116.47 | 192.21 | 1161 | 0 | 0 | 0 | 11.8355 |  | 工作内容：接头拆搭，避雷器拆除、安装单体调试，清理现场，工器具移运。 注释：未计价材料为避雷器、避雷针。
0302000000 | XYX3-16 | 架空线路避雷器更换、避雷针检修 杆塔避雷针检修 | 支 | 257.75 | 0 | 179.76 | 3.99 | 74 | 0 | 0 | 0 | 1.9981 |  | 工作内容：接头拆搭，避雷器拆除、安装单体调试，清理现场，工器具移运。 注释：未计价材料为避雷器、避雷针。
0303000000 | XYX3-17 | 架空线路避雷器附件更换 1kV | 三相 | 32.21 | 0 | 10.86 | 3.02 | 18.33 | 0 | 0 | 0 | 0.1256 |  | 工作内容：避雷器检查，避雷器附件更换（包含计数器、底座、支架、引线等），场地清理，工器具移运。 注释：未计价材料为避雷器计数器、支架、底座等。
0303000000 | XYX3-18 | 架空线路避雷器附件更换 10kV | 三相 | 48.13 | 0 | 19.37 | 3.51 | 25.25 | 0 | 0 | 0 | 0.2132 |  | 工作内容：避雷器检查，避雷器附件更换（包含计数器、底座、支架、引线等），场地清理，工器具移运。 注释：未计价材料为避雷器计数器、支架、底座等。
0303000000 | XYX3-19 | 架空线路避雷器附件更换 35kV | 单相 | 63.72 | 0 | 28.28 | 3.91 | 31.53 | 0 | 0 | 0 | 0.3133 |  | 工作内容：避雷器检查，避雷器附件更换（包含计数器、底座、支架、引线等），场地清理，工器具移运。 注释：未计价材料为避雷器计数器、支架、底座等。
0303000000 | XYX3-20 | 架空线路避雷器附件更换 110kV | 单相 | 104.26 | 0 | 57.44 | 3.99 | 42.83 | 0 | 0 | 0 | 0.6395 |  | 工作内容：避雷器检查，避雷器附件更换（包含计数器、底座、支架、引线等），场地清理，工器具移运。 注释：未计价材料为避雷器计数器、支架、底座等。
0303000000 | XYX3-21 | 架空线路避雷器附件更换 220kV | 单相 | 144 | 0 | 86.28 | 3.99 | 53.73 | 0 | 0 | 0 | 0.9591 |  | 工作内容：避雷器检查，避雷器附件更换（包含计数器、底座、支架、引线等），场地清理，工器具移运。 注释：未计价材料为避雷器计数器、支架、底座等。
0303000000 | XYX3-22 | 架空线路避雷器附件更换 330kV | 单相 | 174.64 | 0 | 115.15 | 4.11 | 55.38 | 0 | 0 | 0 | 1.2788 |  | 工作内容：避雷器检查，避雷器附件更换（包含计数器、底座、支架、引线等），场地清理，工器具移运。 注释：未计价材料为避雷器计数器、支架、底座等。
0303000000 | XYX3-23 | 架空线路避雷器附件更换 ±500kV、500kV | 单相（单极） | 234.41 | 0 | 174.33 | 4.16 | 55.92 | 0 | 0 | 0 | 1.9377 |  | 工作内容：避雷器检查，避雷器附件更换（包含计数器、底座、支架、引线等），场地清理，工器具移运。 注释：未计价材料为避雷器计数器、支架、底座等。
0303000000 | XYX3-24 | 架空线路避雷器附件更换 ±660kV、750kV | 单相（单极） | 292.44 | 0 | 232.36 | 4.16 | 55.92 | 0 | 0 | 0 | 2.5837 |  | 工作内容：避雷器检查，避雷器附件更换（包含计数器、底座、支架、引线等），场地清理，工器具移运。 注释：未计价材料为避雷器计数器、支架、底座等。
0303000000 | XYX3-25 | 架空线路避雷器附件更换 ±800kV、1000kV | 单相（单极） | 350.44 | 0 | 290.36 | 4.16 | 55.92 | 0 | 0 | 0 | 3.2295 |  | 工作内容：避雷器检查，避雷器附件更换（包含计数器、底座、支架、引线等），场地清理，工器具移运。 注释：未计价材料为避雷器计数器、支架、底座等。
0401000000 | XYX4-1 | 导线、避雷线断股绑扎 导线断股绑扎 裸导线 1kV | 处 | 233.7 | 0 | 95.05 | 1.88 | 136.77 | 0 | 0 | 0 | 1.0085 |  | 工作内容：外观检查，导线、避雷线绑扎，人力或机械牵引收放线，场地清理，工器具移运。
0401000000 | XYX4-2 | 导线、避雷线断股绑扎 导线断股绑扎 裸导线 10kV | 处 | 295.9 | 0 | 122.47 | 2.48 | 170.95 | 0 | 0 | 0 | 1.3035 |  | 工作内容：外观检查，导线、避雷线绑扎，人力或机械牵引收放线，场地清理，工器具移运。
0401000000 | XYX4-3 | 导线、避雷线断股绑扎 35kV | 处 | 318.28 | 0 | 145.98 | 3.04 | 169.26 | 0 | 0 | 0 | 1.5696 |  | 工作内容：外观检查，导线、避雷线绑扎，人力或机械牵引收放线，场地清理，工器具移运。
0401000000 | XYX4-4 | 导线、避雷线断股绑扎 110kV | 处 | 506.74 | 0 | 168 | 3.59 | 335.15 | 0 | 0 | 0 | 1.7978 |  | 工作内容：外观检查，导线、避雷线绑扎，人力或机械牵引收放线，场地清理，工器具移运。
0401000000 | XYX4-5 | 导线、避雷线断股绑扎 220kV | 处 | 746.63 | 0 | 239.73 | 4.17 | 502.73 | 0 | 0 | 0 | 2.6005 |  | 工作内容：外观检查，导线、避雷线绑扎，人力或机械牵引收放线，场地清理，工器具移运。
0401000000 | XYX4-6 | 导线、避雷线断股绑扎 330kV | 处 | 835.62 | 0 | 259.94 | 5.91 | 569.77 | 0 | 0 | 0 | 2.793 |  | 工作内容：外观检查，导线、避雷线绑扎，人力或机械牵引收放线，场地清理，工器具移运。
0401000000 | XYX4-7 | 导线、避雷线断股绑扎 ±500kV、500kV | 处 | 971.33 | 0 | 292.5 | 8.52 | 670.31 | 0 | 0 | 0 | 3.1463 |  | 工作内容：外观检查，导线、避雷线绑扎，人力或机械牵引收放线，场地清理，工器具移运。
0401000000 | XYX4-8 | 导线、避雷线断股绑扎 ±660kV、750kV | 处 | 1069.31 | 0 | 321.38 | 10.62 | 737.31 | 0 | 0 | 0 | 3.4544 |  | 工作内容：外观检查，导线、避雷线绑扎，人力或机械牵引收放线，场地清理，工器具移运。
0401000000 | XYX4-9 | 导线、避雷线断股绑扎 ±800kV、1000kV | 处 | 1206.19 | 0 | 354.15 | 14.15 | 837.89 | 0 | 0 | 0 | 3.8071 |  | 工作内容：外观检查，导线、避雷线绑扎，人力或机械牵引收放线，场地清理，工器具移运。
0401000000 | XYX4-10 | 导线、避雷线断股绑扎 ±1100kV | 处 | 1351.26 | 0 | 385.5 | 17.87 | 947.89 | 0 | 0 | 0 | 4.1446 |  | 工作内容：外观检查，导线、避雷线绑扎，人力或机械牵引收放线，场地清理，工器具移运。
0402000000 | XYX4-11 | 避雷线断股压接 35kV | 处 | 338.12 | 0 | 143.75 | 3.63 | 190.74 | 0 | 0 | 0 | 1.5475 |  | 工作内容：线材外观检查及除锈，压接管清洗，度量，涂电力脂，地线压接，场地清理，工器具移运。 注释：未计价材料为压接管。
0402000000 | XYX4-12 | 避雷线断股压接 110kV | 处 | 558.73 | 0 | 173.6 | 3.63 | 381.5 | 0 | 0 | 0 | 1.8685 |  | 工作内容：线材外观检查及除锈，压接管清洗，度量，涂电力脂，地线压接，场地清理，工器具移运。 注释：未计价材料为压接管。
0402000000 | XYX4-13 | 避雷线断股压接 220kV | 处 | 806.87 | 0 | 233.79 | 8.06 | 565.02 | 0 | 0 | 0 | 2.5172 |  | 工作内容：线材外观检查及除锈，压接管清洗，度量，涂电力脂，地线压接，场地清理，工器具移运。 注释：未计价材料为压接管。
0402000000 | XYX4-14 | 避雷线断股压接 330kV | 处 | 911.22 | 0 | 263.12 | 8.06 | 640.04 | 0 | 0 | 0 | 2.8315 |  | 工作内容：线材外观检查及除锈，压接管清洗，度量，涂电力脂，地线压接，场地清理，工器具移运。 注释：未计价材料为压接管。
0402000000 | XYX4-15 | 避雷线断股压接 ±500kV、500kV | 处 | 1049.56 | 0 | 292.97 | 8.06 | 748.53 | 0 | 0 | 0 | 3.1526 |  | 工作内容：线材外观检查及除锈，压接管清洗，度量，涂电力脂，地线压接，场地清理，工器具移运。 注释：未计价材料为压接管。
0402000000 | XYX4-16 | 避雷线断股压接 ±660kV、750kV | 处 | 1170.79 | 0 | 322.03 | 10.05 | 838.71 | 0 | 0 | 0 | 3.4671 |  | 工作内容：线材外观检查及除锈，压接管清洗，度量，涂电力脂，地线压接，场地清理，工器具移运。 注释：未计价材料为压接管。
0402000000 | XYX4-17 | 避雷线断股压接 ±800kV、1000kV | 处 | 1320.89 | 0 | 354.87 | 11.52 | 954.5 | 0 | 0 | 0 | 3.8204 |  | 工作内容：线材外观检查及除锈，压接管清洗，度量，涂电力脂，地线压接，场地清理，工器具移运。 注释：未计价材料为压接管。
0402000000 | XYX4-18 | 避雷线断股压接 ±1100kV | 处 | 1470.59 | 0 | 387.33 | 13 | 1070.26 | 0 | 0 | 0 | 4.1672 |  | 工作内容：线材外观检查及除锈，压接管清洗，度量，涂电力脂，地线压接，场地清理，工器具移运。 注释：未计价材料为压接管。
0403000000 | XYX4-19 | 导线断股压接 1kV | 处 | 274.48 | 0 | 89.67 | 2.94 | 181.87 | 0 | 0 | 0 | 0.9563 |  | 工作内容：线材外观检查，截断导线，除锈，直线管清洗，导线压接及度量，弧垂观察及调整，场地清理,工器具移运。 注释：未计价材料为压接管。
0403000000 | XYX4-20 | 导线断股压接 10kV | 处 | 314.83 | 0 | 119.38 | 3.47 | 191.98 | 0 | 0 | 0 | 1.2777 |  | 工作内容：线材外观检查，截断导线，除锈，直线管清洗，导线压接及度量，弧垂观察及调整，场地清理,工器具移运。 注释：未计价材料为压接管。
0403000000 | XYX4-21 | 导线断股压接 35kV | 处 | 365.72 | 0 | 146.68 | 6.02 | 213.02 | 0 | 0 | 0 | 1.579 |  | 工作内容：线材外观检查，截断导线，除锈，直线管清洗，导线压接及度量，弧垂观察及调整，场地清理,工器具移运。 注释：未计价材料为压接管。
0403000000 | XYX4-22 | 导线断股压接 110kV | 处 | 581.05 | 0 | 174.56 | 5.91 | 400.58 | 0 | 0 | 0 | 1.8813 |  | 工作内容：线材外观检查，截断导线，除锈，直线管清洗，导线压接及度量，弧垂观察及调整，场地清理,工器具移运。 注释：未计价材料为压接管。
0403000000 | XYX4-23 | 导线断股压接 220kV | 处 | 831.94 | 0 | 233.31 | 13.49 | 585.14 | 0 | 0 | 0 | 2.5109 |  | 工作内容：线材外观检查，截断导线，除锈，直线管清洗，导线压接及度量，弧垂观察及调整，场地清理,工器具移运。 注释：未计价材料为压接管。
0403000000 | XYX4-24 | 导线断股压接 330kV | 处 | 945.9 | 0 | 263.12 | 13.6 | 669.18 | 0 | 0 | 0 | 2.8315 |  | 工作内容：线材外观检查，截断导线，除锈，直线管清洗，导线压接及度量，弧垂观察及调整，场地清理,工器具移运。 注释：未计价材料为压接管。
0403000000 | XYX4-25 | 导线断股压接 ±500kV、500kV | 处 | 1090.75 | 0 | 290.34 | 13.71 | 786.7 | 0 | 0 | 0 | 3.1138 |  | 工作内容：线材外观检查，截断导线，除锈，直线管清洗，导线压接及度量，弧垂观察及调整，场地清理,工器具移运。 注释：未计价材料为压接管。
0403000000 | XYX4-26 | 导线断股压接 ±660kV、750kV | 处 | 1223.02 | 0 | 321.06 | 16.82 | 885.14 | 0 | 0 | 0 | 3.4541 |  | 工作内容：线材外观检查，截断导线，除锈，直线管清洗，导线压接及度量，弧垂观察及调整，场地清理,工器具移运。 注释：未计价材料为压接管。
0403000000 | XYX4-27 | 导线断股压接 ±800kV、1000kV | 处 | 1338.84 | 0 | 352.63 | 18.5 | 967.71 | 0 | 0 | 0 | 3.7944 |  | 工作内容：线材外观检查，截断导线，除锈，直线管清洗，导线压接及度量，弧垂观察及调整，场地清理,工器具移运。 注释：未计价材料为压接管。
0403000000 | XYX4-28 | 导线断股压接 ±1100kV | 处 | 1447.19 | 0 | 371.41 | 20.44 | 1055.34 | 0 | 0 | 0 | 4.0346 |  | 工作内容：线材外观检查，截断导线，除锈，直线管清洗，导线压接及度量，弧垂观察及调整，场地清理,工器具移运。 注释：未计价材料为压接管。
0404000000 | XYX4-29 | 导线、避雷线(OPGW)弧垂调整 避雷线(OPGW)弧垂调整 35kV | 耐张段/根 | 499.21 | 0 | 271.47 | 7.17 | 220.57 | 0 | 0 | 0 | 2.921 |  | 工作内容：放、紧线准备，导、避雷线弧垂调整，弧垂观测及信号联络，场地清理，工器具移运。
0404000000 | XYX4-30 | 导线、避雷线(OPGW)弧垂调整 避雷线(OPGW)弧垂调整 110kV | 耐张段/根 | 961.92 | 0 | 468.14 | 9.63 | 484.15 | 0 | 0 | 0 | 5.036 |  | 工作内容：放、紧线准备，导、避雷线弧垂调整，弧垂观测及信号联络，场地清理，工器具移运。
0404000000 | XYX4-31 | 导线、避雷线(OPGW)弧垂调整 避雷线(OPGW)弧垂调整 220kV | 耐张段/根 | 1217.87 | 0 | 487.36 | 11.13 | 719.38 | 0 | 0 | 0 | 5.2289 |  | 工作内容：放、紧线准备，导、避雷线弧垂调整，弧垂观测及信号联络，场地清理，工器具移运。
0404000000 | XYX4-32 | 导线、避雷线(OPGW)弧垂调整 避雷线(OPGW)弧垂调整 330kV | 耐张段/根 | 1542.5 | 0 | 655.48 | 11.14 | 875.88 | 0 | 0 | 0 | 7.0565 |  | 工作内容：放、紧线准备，导、避雷线弧垂调整，弧垂观测及信号联络，场地清理，工器具移运。
0404000000 | XYX4-33 | 导线、避雷线(OPGW)弧垂调整 避雷线(OPGW)弧垂调整 ±500kV、500kV | 耐张段/根 | 2317.13 | 0 | 739.07 | 14.87 | 1563.19 | 0 | 0 | 0 | 7.9509 |  | 工作内容：放、紧线准备，导、避雷线弧垂调整，弧垂观测及信号联络，场地清理，工器具移运。
0404000000 | XYX4-34 | 导线、避雷线(OPGW)弧垂调整 避雷线(OPGW)弧垂调整 ±660kV、750kV | 耐张段/根 | 3027.21 | 0 | 788.27 | 17.79 | 2221.15 | 0 | 0 | 0 | 8.4793 |  | 工作内容：放、紧线准备，导、避雷线弧垂调整，弧垂观测及信号联络，场地清理，工器具移运。
0404000000 | XYX4-35 | 导线、避雷线(OPGW)弧垂调整 避雷线(OPGW)弧垂调整 ±800kV、1000kV | 耐张段/根 | 3564.05 | 0 | 862.41 | 21.02 | 2680.62 | 0 | 0 | 0 | 9.2791 |  | 工作内容：放、紧线准备，导、避雷线弧垂调整，弧垂观测及信号联络，场地清理，工器具移运。
0404000000 | XYX4-36 | 导线、避雷线(OPGW)弧垂调整 避雷线(OPGW)弧垂调整 ±1100kV | 耐张段/根 | 4241 | 0 | 907.86 | 25.11 | 3308.03 | 0 | 0 | 0 | 9.7133 |  | 工作内容：放、紧线准备，导、避雷线弧垂调整，弧垂观测及信号联络，场地清理，工器具移运。
0404000000 | XYX4-37 | 导线、避雷线(OPGW)弧垂调整 导线弧垂调整 1kV 单导线 裸导线 | 耐张段/相 | 363.52 | 0 | 225.6 | 3.18 | 134.74 | 0 | 0 | 0 | 2.4687 |  | 工作内容：放、紧线准备，导、避雷线弧垂调整，弧垂观测及信号联络，场地清理，工器具移运。
0404000000 | XYX4-38 | 导线、避雷线(OPGW)弧垂调整 导线弧垂调整 1kV 单导线 绝缘线 | 耐张段/相 | 379.96 | 0 | 242.04 | 3.18 | 134.74 | 0 | 0 | 0 | 2.6238 |  | 工作内容：放、紧线准备，导、避雷线弧垂调整，弧垂观测及信号联络，场地清理，工器具移运。
0404000000 | XYX4-39 | 导线、避雷线(OPGW)弧垂调整 导线弧垂调整 10kV 单导线 裸导线 | 耐张段/相 | 405.87 | 0 | 259.25 | 6.35 | 140.27 | 0 | 0 | 0 | 2.796 |  | 工作内容：放、紧线准备，导、避雷线弧垂调整，弧垂观测及信号联络，场地清理，工器具移运。
0404000000 | XYX4-40 | 导线、避雷线(OPGW)弧垂调整 导线弧垂调整 10kV 单导线 绝缘线 | 耐张段/相 | 435.14 | 0 | 262.95 | 6.35 | 165.84 | 0 | 0 | 0 | 2.8366 |  | 工作内容：放、紧线准备，导、避雷线弧垂调整，弧垂观测及信号联络，场地清理，工器具移运。
0404000000 | XYX4-41 | 导线、避雷线(OPGW)弧垂调整 导线弧垂调整 35kV 单导线 | 耐张段/相 | 719.25 | 0 | 396.61 | 10.16 | 312.48 | 0 | 0 | 0 | 4.2656 |  | 工作内容：放、紧线准备，导、避雷线弧垂调整，弧垂观测及信号联络，场地清理，工器具移运。
0404000000 | XYX4-42 | 导线、避雷线(OPGW)弧垂调整 导线弧垂调整 110kV 单导线 | 耐张段/相 | 1483.19 | 0 | 707.2 | 13.74 | 762.25 | 0 | 0 | 0 | 7.6082 |  | 工作内容：放、紧线准备，导、避雷线弧垂调整，弧垂观测及信号联络，场地清理，工器具移运。
0404000000 | XYX4-43 | 导线、避雷线(OPGW)弧垂调整 导线弧垂调整 110kV 双分裂 | 耐张段/相 | 1750.45 | 0 | 784.9 | 14.37 | 951.18 | 0 | 0 | 0 | 8.4437 |  | 工作内容：放、紧线准备，导、避雷线弧垂调整，弧垂观测及信号联络，场地清理，工器具移运。
0404000000 | XYX4-44 | 导线、避雷线(OPGW)弧垂调整 导线弧垂调整 220kV 单导线 | 耐张段/相 | 1521.91 | 0 | 664.79 | 15.89 | 841.23 | 0 | 0 | 0 | 7.1284 |  | 工作内容：放、紧线准备，导、避雷线弧垂调整，弧垂观测及信号联络，场地清理，工器具移运。
0404000000 | XYX4-45 | 导线、避雷线(OPGW)弧垂调整 导线弧垂调整 220kV 双分裂 | 耐张段/相 | 2068.94 | 0 | 839.06 | 17.18 | 1212.7 | 0 | 0 | 0 | 8.9933 |  | 工作内容：放、紧线准备，导、避雷线弧垂调整，弧垂观测及信号联络，场地清理，工器具移运。
0404000000 | XYX4-46 | 导线、避雷线(OPGW)弧垂调整 导线弧垂调整 220kV 四分裂 | 耐张段/相 | 3268.93 | 0 | 1021.94 | 17.76 | 2229.23 | 0 | 0 | 0 | 10.9906 |  | 工作内容：放、紧线准备，导、避雷线弧垂调整，弧垂观测及信号联络，场地清理，工器具移运。
0404000000 | XYX4-47 | 导线、避雷线(OPGW)弧垂调整 导线弧垂调整 330kV 双分裂 | 耐张段/相 | 2783.67 | 0 | 1184.8 | 20.46 | 1578.41 | 0 | 0 | 0 | 12.6749 |  | 工作内容：放、紧线准备，导、避雷线弧垂调整，弧垂观测及信号联络，场地清理，工器具移运。
0404000000 | XYX4-48 | 导线、避雷线(OPGW)弧垂调整 导线弧垂调整 330kV 四分裂 | 耐张段/相 | 3372.49 | 0 | 1453.2 | 23.9 | 1895.39 | 0 | 0 | 0 | 15.6326 |  | 工作内容：放、紧线准备，导、避雷线弧垂调整，弧垂观测及信号联络，场地清理，工器具移运。
0404000000 | XYX4-49 | 导线、避雷线(OPGW)弧垂调整 导线弧垂调整 ±500kV、500kV 四分裂 | 耐张段/相（极） | 4171.29 | 0 | 1306.37 | 27.03 | 2837.89 | 0 | 0 | 0 | 14.0524 |  | 工作内容：放、紧线准备，导、避雷线弧垂调整，弧垂观测及信号联络，场地清理，工器具移运。
0404000000 | XYX4-50 | 导线、避雷线(OPGW)弧垂调整 导线弧垂调整 ±500kV、500kV 六分裂 | 耐张段/相（极） | 5020.26 | 0 | 1578.74 | 31.52 | 3410 | 0 | 0 | 0 | 16.9591 |  | 工作内容：放、紧线准备，导、避雷线弧垂调整，弧垂观测及信号联络，场地清理，工器具移运。
0404000000 | XYX4-51 | 导线、避雷线(OPGW)弧垂调整 导线弧垂调整 ±660kV、750kV 四分裂 | 耐张段/相（极） | 5478.46 | 0 | 1405.8 | 32.36 | 4040.3 | 0 | 0 | 0 | 15.0988 |  | 工作内容：放、紧线准备，导、避雷线弧垂调整，弧垂观测及信号联络，场地清理，工器具移运。
0404000000 | XYX4-52 | 导线、避雷线(OPGW)弧垂调整 导线弧垂调整 ±660kV、750kV 六分裂 | 耐张段/相（极） | 6585.33 | 0 | 1697.77 | 37.48 | 4850.08 | 0 | 0 | 0 | 18.2781 |  | 工作内容：放、紧线准备，导、避雷线弧垂调整，弧垂观测及信号联络，场地清理，工器具移运。
0404000000 | XYX4-53 | 导线、避雷线(OPGW)弧垂调整 导线弧垂调整 ±800kV、1000kV 四分裂 | 耐张段/相（极） | 5989.72 | 0 | 1546.93 | 35.57 | 4407.22 | 0 | 0 | 0 | 16.6212 |  | 工作内容：放、紧线准备，导、避雷线弧垂调整，弧垂观测及信号联络，场地清理，工器具移运。
0404000000 | XYX4-54 | 导线、避雷线(OPGW)弧垂调整 导线弧垂调整 ±800kV、1000kV 六分裂 | 耐张段/相（极） | 7289.14 | 0 | 1867.26 | 41.56 | 5380.32 | 0 | 0 | 0 | 20.1088 |  | 工作内容：放、紧线准备，导、避雷线弧垂调整，弧垂观测及信号联络，场地清理，工器具移运。
0404000000 | XYX4-55 | 导线、避雷线(OPGW)弧垂调整 导线弧垂调整 ±800kV、1000kV 八分裂 | 耐张段/相（极） | 8559.16 | 0 | 2127.33 | 49.33 | 6382.5 | 0 | 0 | 0 | 22.6767 |  | 工作内容：放、紧线准备，导、避雷线弧垂调整，弧垂观测及信号联络，场地清理，工器具移运。
0404000000 | XYX4-56 | 导线、避雷线(OPGW)弧垂调整 导线弧垂调整 ±1100kV 八分裂 | 耐张段/极 | 9827.12 | 0 | 2387.32 | 57.08 | 7382.72 | 0 | 0 | 0 | 25.2438 |  | 工作内容：放、紧线准备，导、避雷线弧垂调整，弧垂观测及信号联络，场地清理，工器具移运。
0405000000 | XYX4-57 | 跳线引流线更换 1kV | 单相 | 49.44 | 0 | 31.14 | 0.33 | 17.97 | 0 | 0 | 0 | 0.2775 |  | 工作内容：1、跳线引流线更换压接：线材外观检查，压接管清洗，度量，涂电力脂，压接，更换搭头线，场地清理，工器具移运。 2、跳线支撑管（架）检修：吊装跳线，将其脱离跳线支撑管，更换支撑管，恢复跳线与支撑管连接，场地清理，工器具移运。 注释：未计价材料为导线、线夹、接续金具等。
0405000000 | XYX4-58 | 跳线引流线更换 10kV | 单相 | 92.99 | 0 | 56.02 | 0.81 | 36.16 | 0 | 0 | 0 | 0.5005 |  | 工作内容：1、跳线引流线更换压接：线材外观检查，压接管清洗，度量，涂电力脂，压接，更换搭头线，场地清理，工器具移运。 2、跳线支撑管（架）检修：吊装跳线，将其脱离跳线支撑管，更换支撑管，恢复跳线与支撑管连接，场地清理，工器具移运。 注释：未计价材料为导线、线夹、接续金具等。
0405000000 | XYX4-59 | 跳线引流线更换 35kV | 单相 | 191.86 | 0 | 96.59 | 2.23 | 93.04 | 0 | 0 | 0 | 0.8879 |  | 工作内容：1、跳线引流线更换压接：线材外观检查，压接管清洗，度量，涂电力脂，压接，更换搭头线，场地清理，工器具移运。 2、跳线支撑管（架）检修：吊装跳线，将其脱离跳线支撑管，更换支撑管，恢复跳线与支撑管连接，场地清理，工器具移运。 注释：未计价材料为导线、线夹、接续金具等。
0405000000 | XYX4-60 | 跳线引流线更换 110kV | 单相 | 361.22 | 0 | 199.69 | 7.94 | 153.59 | 0 | 0 | 0 | 1.7738 |  | 工作内容：1、跳线引流线更换压接：线材外观检查，压接管清洗，度量，涂电力脂，压接，更换搭头线，场地清理，工器具移运。 2、跳线支撑管（架）检修：吊装跳线，将其脱离跳线支撑管，更换支撑管，恢复跳线与支撑管连接，场地清理，工器具移运。 注释：未计价材料为导线、线夹、接续金具等。
0405000000 | XYX4-61 | 跳线引流线更换 110kV 双分裂 | 单相 | 550.41 | 0 | 304.23 | 12.1 | 234.08 | 0 | 0 | 0 | 2.702 |  | 工作内容：1、跳线引流线更换压接：线材外观检查，压接管清洗，度量，涂电力脂，压接，更换搭头线，场地清理，工器具移运。 2、跳线支撑管（架）检修：吊装跳线，将其脱离跳线支撑管，更换支撑管，恢复跳线与支撑管连接，场地清理，工器具移运。 注释：未计价材料为导线、线夹、接续金具等。
0405000000 | XYX4-62 | 跳线引流线更换 220kV 双分裂 | 单相 | 1119.76 | 0 | 463.58 | 32.25 | 623.93 | 0 | 0 | 0 | 4.1174 |  | 工作内容：1、跳线引流线更换压接：线材外观检查，压接管清洗，度量，涂电力脂，压接，更换搭头线，场地清理，工器具移运。 2、跳线支撑管（架）检修：吊装跳线，将其脱离跳线支撑管，更换支撑管，恢复跳线与支撑管连接，场地清理，工器具移运。 注释：未计价材料为导线、线夹、接续金具等。
0405000000 | XYX4-63 | 跳线引流线更换 220kV 四分裂 | 单相 | 2168.24 | 0 | 1016.85 | 56.57 | 1094.82 | 0 | 0 | 0 | 9.0316 |  | 工作内容：1、跳线引流线更换压接：线材外观检查，压接管清洗，度量，涂电力脂，压接，更换搭头线，场地清理，工器具移运。 2、跳线支撑管（架）检修：吊装跳线，将其脱离跳线支撑管，更换支撑管，恢复跳线与支撑管连接，场地清理，工器具移运。 注释：未计价材料为导线、线夹、接续金具等。
0405000000 | XYX4-64 | 跳线引流线更换 330kV 双分裂 | 单相 | 1231.77 | 0 | 509.94 | 35.47 | 686.36 | 0 | 0 | 0 | 4.5292 |  | 工作内容：1、跳线引流线更换压接：线材外观检查，压接管清洗，度量，涂电力脂，压接，更换搭头线，场地清理，工器具移运。 2、跳线支撑管（架）检修：吊装跳线，将其脱离跳线支撑管，更换支撑管，恢复跳线与支撑管连接，场地清理，工器具移运。 注释：未计价材料为导线、线夹、接续金具等。
0405000000 | XYX4-65 | 跳线引流线更换 330kV 四分裂 | 单相 | 2385.02 | 0 | 1118.53 | 62.22 | 1204.27 | 0 | 0 | 0 | 9.9347 |  | 工作内容：1、跳线引流线更换压接：线材外观检查，压接管清洗，度量，涂电力脂，压接，更换搭头线，场地清理，工器具移运。 2、跳线支撑管（架）检修：吊装跳线，将其脱离跳线支撑管，更换支撑管，恢复跳线与支撑管连接，场地清理，工器具移运。 注释：未计价材料为导线、线夹、接续金具等。
0405000000 | XYX4-66 | 跳线引流线更换 ±500kV、500kV 四分裂 | 单相（单极） | 2623.57 | 0 | 1230.39 | 68.45 | 1324.73 | 0 | 0 | 0 | 10.9282 |  | 工作内容：1、跳线引流线更换压接：线材外观检查，压接管清洗，度量，涂电力脂，压接，更换搭头线，场地清理，工器具移运。 2、跳线支撑管（架）检修：吊装跳线，将其脱离跳线支撑管，更换支撑管，恢复跳线与支撑管连接，场地清理，工器具移运。 注释：未计价材料为导线、线夹、接续金具等。
0405000000 | XYX4-67 | 跳线引流线更换 ±500kV、500kV 六分裂 | 单相（单极） | 3174.5 | 0 | 1488.78 | 82.82 | 1602.9 | 0 | 0 | 0 | 13.2233 |  | 工作内容：1、跳线引流线更换压接：线材外观检查，压接管清洗，度量，涂电力脂，压接，更换搭头线，场地清理，工器具移运。 2、跳线支撑管（架）检修：吊装跳线，将其脱离跳线支撑管，更换支撑管，恢复跳线与支撑管连接，场地清理，工器具移运。 注释：未计价材料为导线、线夹、接续金具等。
0405000000 | XYX4-68 | 跳线引流线更换 ±660kV、750kV 四分裂 | 单相（单极） | 2429.48 | 0 | 582.54 | 90.74 | 1756.2 | 0 | 0 | 0 | 5.1741 |  | 工作内容：1、跳线引流线更换压接：线材外观检查，压接管清洗，度量，涂电力脂，压接，更换搭头线，场地清理，工器具移运。 2、跳线支撑管（架）检修：吊装跳线，将其脱离跳线支撑管，更换支撑管，恢复跳线与支撑管连接，场地清理，工器具移运。 注释：未计价材料为导线、线夹、接续金具等。
0405000000 | XYX4-69 | 跳线引流线更换 ±660kV、750kV 六分裂 | 单相（单极） | 3151.18 | 0 | 777.19 | 111.61 | 2262.38 | 0 | 0 | 0 | 6.8695 |  | 工作内容：1、跳线引流线更换压接：线材外观检查，压接管清洗，度量，涂电力脂，压接，更换搭头线，场地清理，工器具移运。 2、跳线支撑管（架）检修：吊装跳线，将其脱离跳线支撑管，更换支撑管，恢复跳线与支撑管连接，场地清理，工器具移运。 注释：未计价材料为导线、线夹、接续金具等。
0405000000 | XYX4-70 | 跳线引流线更换 ±800kV、1000kV 四分裂 | 单相（单极） | 2550.96 | 0 | 611.67 | 95.28 | 1844.01 | 0 | 0 | 0 | 5.4328 |  | 工作内容：1、跳线引流线更换压接：线材外观检查，压接管清洗，度量，涂电力脂，压接，更换搭头线，场地清理，工器具移运。 2、跳线支撑管（架）检修：吊装跳线，将其脱离跳线支撑管，更换支撑管，恢复跳线与支撑管连接，场地清理，工器具移运。 注释：未计价材料为导线、线夹、接续金具等。
0405000000 | XYX4-71 | 跳线引流线更换 ±800kV、1000kV 六分裂 | 单相（单极） | 3308.74 | 0 | 816.06 | 117.19 | 2375.49 | 0 | 0 | 0 | 7.213 |  | 工作内容：1、跳线引流线更换压接：线材外观检查，压接管清洗，度量，涂电力脂，压接，更换搭头线，场地清理，工器具移运。 2、跳线支撑管（架）检修：吊装跳线，将其脱离跳线支撑管，更换支撑管，恢复跳线与支撑管连接，场地清理，工器具移运。 注释：未计价材料为导线、线夹、接续金具等。
0405000000 | XYX4-72 | 跳线引流线更换 ±800kV、1000kV 八分裂 | 单相（单极） | 3904.3 | 0 | 962.96 | 138.28 | 2803.06 | 0 | 0 | 0 | 8.5114 |  | 工作内容：1、跳线引流线更换压接：线材外观检查，压接管清洗，度量，涂电力脂，压接，更换搭头线，场地清理，工器具移运。 2、跳线支撑管（架）检修：吊装跳线，将其脱离跳线支撑管，更换支撑管，恢复跳线与支撑管连接，场地清理，工器具移运。 注释：未计价材料为导线、线夹、接续金具等。
0405000000 | XYX4-73 | 跳线引流线更换 ±1100kV 八分裂 | 单极 | 4060.49 | 0 | 1001.47 | 143.81 | 2915.21 | 0 | 0 | 0 | 8.8519 |  | 工作内容：1、跳线引流线更换压接：线材外观检查，压接管清洗，度量，涂电力脂，压接，更换搭头线，场地清理，工器具移运。 2、跳线支撑管（架）检修：吊装跳线，将其脱离跳线支撑管，更换支撑管，恢复跳线与支撑管连接，场地清理，工器具移运。 注释：未计价材料为导线、线夹、接续金具等。
0405000000 | XYX4-74 | 跳线引流线更换 跳线支撑管（架）检修 | 单相（单极） | 794.58 | 0 | 469.19 | 30.98 | 294.41 | 0 | 0 | 0 | 5.0404 |  | 工作内容：1、跳线引流线更换压接：线材外观检查，压接管清洗，度量，涂电力脂，压接，更换搭头线，场地清理，工器具移运。 2、跳线支撑管（架）检修：吊装跳线，将其脱离跳线支撑管，更换支撑管，恢复跳线与支撑管连接，场地清理，工器具移运。 注释：未计价材料为导线、线夹、接续金具等。
0406000000 | XYX4-75 | 避雷线更换 单根避雷线（mm²） 50以内 | km | 1473.8 | 0 | 1169.65 | 60.58 | 243.57 | 0 | 0 | 0 | 12.6023 |  | 工作内容：放、紧线准备，人力或机械牵引放线，机械进挂线，弧垂观测，信号联络，护线及杆塔监护，直线接头连接及耐张终端头制作和挂线，耐张串组合连接，跳线及跳线串安装，场地清理，工器具移运等。 注释：未计价材料为避雷线、绝缘子、金具等。
0406000000 | XYX4-76 | 避雷线更换 单根避雷线（mm²） 100以内 | km | 1898.87 | 0 | 1644.95 | 74.1 | 179.82 | 0 | 0 | 0 | 17.7072 |  | 工作内容：放、紧线准备，人力或机械牵引放线，机械进挂线，弧垂观测，信号联络，护线及杆塔监护，直线接头连接及耐张终端头制作和挂线，耐张串组合连接，跳线及跳线串安装，场地清理，工器具移运等。 注释：未计价材料为避雷线、绝缘子、金具等。
0406000000 | XYX4-77 | 避雷线更换 单根避雷线（mm²） 100以上 | km | 2186.29 | 0 | 1906.14 | 79.78 | 200.37 | 0 | 0 | 0 | 20.4935 |  | 工作内容：放、紧线准备，人力或机械牵引放线，机械进挂线，弧垂观测，信号联络，护线及杆塔监护，直线接头连接及耐张终端头制作和挂线，耐张串组合连接，跳线及跳线串安装，场地清理，工器具移运等。 注释：未计价材料为避雷线、绝缘子、金具等。
0501000000 | XYX5-1 | 悬垂绝缘子串更换 1kV 单串 | 串 | 10.3 | 0 | 9.3 | 0.12 | 0.88 | 0 | 0 | 0 | 0.1063 |  | 工作内容：绝缘子串地面组装及清扫，绝缘测定，拆除旧悬垂串、绝缘子，安装新悬垂串、绝缘子，外观检查，场地清理，工器具移运。 注释：未计价材料包括绝缘子、金具等。
0501000000 | XYX5-2 | 悬垂绝缘子串更换 10kV 单串 | 串 | 11.83 | 0 | 10.2 | 0.12 | 1.51 | 0 | 0 | 0 | 0.1078 |  | 工作内容：绝缘子串地面组装及清扫，绝缘测定，拆除旧悬垂串、绝缘子，安装新悬垂串、绝缘子，外观检查，场地清理，工器具移运。 注释：未计价材料包括绝缘子、金具等。
0501000000 | XYX5-3 | 悬垂绝缘子串更换 35kV 单串 | 串 | 14.14 | 0 | 11.52 | 0.15 | 2.47 | 0 | 0 | 0 | 0.1018 |  | 工作内容：绝缘子串地面组装及清扫，绝缘测定，拆除旧悬垂串、绝缘子，安装新悬垂串、绝缘子，外观检查，场地清理，工器具移运。 注释：未计价材料包括绝缘子、金具等。
0501000000 | XYX5-4 | 悬垂绝缘子串更换 35kV I型双联串 | 串 | 20.96 | 0 | 14.51 | 0.21 | 6.24 | 0 | 0 | 0 | 0.1281 |  | 工作内容：绝缘子串地面组装及清扫，绝缘测定，拆除旧悬垂串、绝缘子，安装新悬垂串、绝缘子，外观检查，场地清理，工器具移运。 注释：未计价材料包括绝缘子、金具等。
0501000000 | XYX5-5 | 悬垂绝缘子串更换 110kV I型单联串 | 串 | 37.52 | 0 | 27.48 | 0.42 | 9.62 | 0 | 0 | 0 | 0.2426 |  | 工作内容：绝缘子串地面组装及清扫，绝缘测定，拆除旧悬垂串、绝缘子，安装新悬垂串、绝缘子，外观检查，场地清理，工器具移运。 注释：未计价材料包括绝缘子、金具等。
0501000000 | XYX5-6 | 悬垂绝缘子串更换 110kV I型双联串 | 串 | 56.8 | 0 | 40.25 | 0.63 | 15.92 | 0 | 0 | 0 | 0.3553 |  | 工作内容：绝缘子串地面组装及清扫，绝缘测定，拆除旧悬垂串、绝缘子，安装新悬垂串、绝缘子，外观检查，场地清理，工器具移运。 注释：未计价材料包括绝缘子、金具等。
0501000000 | XYX5-7 | 悬垂绝缘子串更换 110kV V型单联串 | 串 | 51.66 | 0 | 36.62 | 0.57 | 14.47 | 0 | 0 | 0 | 0.3233 |  | 工作内容：绝缘子串地面组装及清扫，绝缘测定，拆除旧悬垂串、绝缘子，安装新悬垂串、绝缘子，外观检查，场地清理，工器具移运。 注释：未计价材料包括绝缘子、金具等。
0501000000 | XYX5-8 | 悬垂绝缘子串更换 220kV I型单联串 | 串 | 49.31 | 0 | 36.69 | 0.61 | 12.01 | 0 | 0 | 0 | 0.3239 |  | 工作内容：绝缘子串地面组装及清扫，绝缘测定，拆除旧悬垂串、绝缘子，安装新悬垂串、绝缘子，外观检查，场地清理，工器具移运。 注释：未计价材料包括绝缘子、金具等。
0501000000 | XYX5-9 | 悬垂绝缘子串更换 220kV I型双联串 | 串 | 85.87 | 0 | 67.05 | 1.17 | 17.65 | 0 | 0 | 0 | 0.5921 |  | 工作内容：绝缘子串地面组装及清扫，绝缘测定，拆除旧悬垂串、绝缘子，安装新悬垂串、绝缘子，外观检查，场地清理，工器具移运。 注释：未计价材料包括绝缘子、金具等。
0501000000 | XYX5-10 | 悬垂绝缘子串更换 220kV V型单联串 | 串 | 87.24 | 0 | 68.21 | 1.11 | 17.92 | 0 | 0 | 0 | 0.6025 |  | 工作内容：绝缘子串地面组装及清扫，绝缘测定，拆除旧悬垂串、绝缘子，安装新悬垂串、绝缘子，外观检查，场地清理，工器具移运。 注释：未计价材料包括绝缘子、金具等。
0501000000 | XYX5-11 | 悬垂绝缘子串更换 220kV V型双联串 | 串 | 144.86 | 0 | 123.35 | 2.13 | 19.38 | 0 | 0 | 0 | 1.0891 |  | 工作内容：绝缘子串地面组装及清扫，绝缘测定，拆除旧悬垂串、绝缘子，安装新悬垂串、绝缘子，外观检查，场地清理，工器具移运。 注释：未计价材料包括绝缘子、金具等。
0501000000 | XYX5-12 | 悬垂绝缘子串更换 330kV I型单联串 | 串 | 60.48 | 0 | 47.21 | 0.93 | 12.34 | 0 | 0 | 0 | 0.417 |  | 工作内容：绝缘子串地面组装及清扫，绝缘测定，拆除旧悬垂串、绝缘子，安装新悬垂串、绝缘子，外观检查，场地清理，工器具移运。 注释：未计价材料包括绝缘子、金具等。
0501000000 | XYX5-13 | 悬垂绝缘子串更换 330kV I型双联串 | 串 | 92.11 | 0 | 68.92 | 1.64 | 21.55 | 0 | 0 | 0 | 0.6087 |  | 工作内容：绝缘子串地面组装及清扫，绝缘测定，拆除旧悬垂串、绝缘子，安装新悬垂串、绝缘子，外观检查，场地清理，工器具移运。 注释：未计价材料包括绝缘子、金具等。
0501000000 | XYX5-14 | 悬垂绝缘子串更换 330kV V型单联串 | 串 | 94.8 | 0 | 72.64 | 1.5 | 20.66 | 0 | 0 | 0 | 0.6415 |  | 工作内容：绝缘子串地面组装及清扫，绝缘测定，拆除旧悬垂串、绝缘子，安装新悬垂串、绝缘子，外观检查，场地清理，工器具移运。 注释：未计价材料包括绝缘子、金具等。
0501000000 | XYX5-15 | 悬垂绝缘子串更换 330kV V型双联串 | 串 | 152.33 | 0 | 128 | 1.61 | 22.72 | 0 | 0 | 0 | 1.1302 |  | 工作内容：绝缘子串地面组装及清扫，绝缘测定，拆除旧悬垂串、绝缘子，安装新悬垂串、绝缘子，外观检查，场地清理，工器具移运。 注释：未计价材料包括绝缘子、金具等。
0501000000 | XYX5-16 | 悬垂绝缘子串更换 ±500kV、500kV I型单联串 | 串 | 129.49 | 0 | 106.32 | 1.14 | 22.03 | 0 | 0 | 0 | 0.9388 |  | 工作内容：绝缘子串地面组装及清扫，绝缘测定，拆除旧悬垂串、绝缘子，安装新悬垂串、绝缘子，外观检查，场地清理，工器具移运。 注释：未计价材料包括绝缘子、金具等。
0501000000 | XYX5-17 | 悬垂绝缘子串更换 ±500kV、500kV I型双联串 | 串 | 235.16 | 0 | 193.01 | 1.97 | 40.18 | 0 | 0 | 0 | 1.7043 |  | 工作内容：绝缘子串地面组装及清扫，绝缘测定，拆除旧悬垂串、绝缘子，安装新悬垂串、绝缘子，外观检查，场地清理，工器具移运。 注释：未计价材料包括绝缘子、金具等。
0501000000 | XYX5-18 | 悬垂绝缘子串更换 ±500kV、500kV V型单联串 | 串 | 239.3 | 0 | 195.93 | 2.01 | 41.36 | 0 | 0 | 0 | 1.73 |  | 工作内容：绝缘子串地面组装及清扫，绝缘测定，拆除旧悬垂串、绝缘子，安装新悬垂串、绝缘子，外观检查，场地清理，工器具移运。 注释：未计价材料包括绝缘子、金具等。
0501000000 | XYX5-19 | 悬垂绝缘子串更换 ±500kV、500kV V型双联串 | 串 | 397.23 | 0 | 349.4 | 3.56 | 44.27 | 0 | 0 | 0 | 3.0852 |  | 工作内容：绝缘子串地面组装及清扫，绝缘测定，拆除旧悬垂串、绝缘子，安装新悬垂串、绝缘子，外观检查，场地清理，工器具移运。 注释：未计价材料包括绝缘子、金具等。
0501000000 | XYX5-20 | 悬垂绝缘子串更换 ±500kV、500kV 倒伞型单联串 | 串 | 287.66 | 0 | 244.6 | 2.47 | 40.59 | 0 | 0 | 0 | 2.1599 |  | 工作内容：绝缘子串地面组装及清扫，绝缘测定，拆除旧悬垂串、绝缘子，安装新悬垂串、绝缘子，外观检查，场地清理，工器具移运。 注释：未计价材料包括绝缘子、金具等。
0501000000 | XYX5-21 | 悬垂绝缘子串更换 ±500kV、500kV 倒伞型双联串 | 串 | 496.66 | 0 | 442.58 | 4.23 | 49.85 | 0 | 0 | 0 | 3.9081 |  | 工作内容：绝缘子串地面组装及清扫，绝缘测定，拆除旧悬垂串、绝缘子，安装新悬垂串、绝缘子，外观检查，场地清理，工器具移运。 注释：未计价材料包括绝缘子、金具等。
0501000000 | XYX5-22 | 悬垂绝缘子串更换 ±660kV、750kV I型单联串 | 串 | 141.97 | 0 | 116.5 | 1.61 | 23.86 | 0 | 0 | 0 | 1.0286 |  | 工作内容：绝缘子串地面组装及清扫，绝缘测定，拆除旧悬垂串、绝缘子，安装新悬垂串、绝缘子，外观检查，场地清理，工器具移运。 注释：未计价材料包括绝缘子、金具等。
0501000000 | XYX5-23 | 悬垂绝缘子串更换 ±660kV、750kV I型双联串 | 串 | 265.39 | 0 | 217.83 | 2.81 | 44.75 | 0 | 0 | 0 | 1.9234 |  | 工作内容：绝缘子串地面组装及清扫，绝缘测定，拆除旧悬垂串、绝缘子，安装新悬垂串、绝缘子，外观检查，场地清理，工器具移运。 注释：未计价材料包括绝缘子、金具等。
0501000000 | XYX5-24 | 悬垂绝缘子串更换 ±660kV、750kV V型单联串 | 串 | 270.42 | 0 | 221.79 | 2.86 | 45.77 | 0 | 0 | 0 | 1.9584 |  | 工作内容：绝缘子串地面组装及清扫，绝缘测定，拆除旧悬垂串、绝缘子，安装新悬垂串、绝缘子，外观检查，场地清理，工器具移运。 注释：未计价材料包括绝缘子、金具等。
0501000000 | XYX5-25 | 悬垂绝缘子串更换 ±660kV、750kV V型双联串 | 串 | 446.01 | 0 | 396.59 | 3.67 | 45.75 | 0 | 0 | 0 | 3.502 |  | 工作内容：绝缘子串地面组装及清扫，绝缘测定，拆除旧悬垂串、绝缘子，安装新悬垂串、绝缘子，外观检查，场地清理，工器具移运。 注释：未计价材料包括绝缘子、金具等。
0501000000 | XYX5-26 | 悬垂绝缘子串更换 ±660kV、750kV 倒伞型单联串 | 串 | 362.05 | 0 | 308.64 | 3.15 | 50.26 | 0 | 0 | 0 | 2.7253 |  | 工作内容：绝缘子串地面组装及清扫，绝缘测定，拆除旧悬垂串、绝缘子，安装新悬垂串、绝缘子，外观检查，场地清理，工器具移运。 注释：未计价材料包括绝缘子、金具等。
0501000000 | XYX5-27 | 悬垂绝缘子串更换 ±660kV、750kV 倒伞型双联串 | 串 | 626.71 | 0 | 564.86 | 4.55 | 57.3 | 0 | 0 | 0 | 4.9876 |  | 工作内容：绝缘子串地面组装及清扫，绝缘测定，拆除旧悬垂串、绝缘子，安装新悬垂串、绝缘子，外观检查，场地清理，工器具移运。 注释：未计价材料包括绝缘子、金具等。
0501000000 | XYX5-28 | 悬垂绝缘子串更换 ±800kV、1000kV I型单联串 | 串 | 221.37 | 0 | 182.25 | 1.96 | 37.16 | 0 | 0 | 0 | 1.6092 |  | 工作内容：绝缘子串地面组装及清扫，绝缘测定，拆除旧悬垂串、绝缘子，安装新悬垂串、绝缘子，外观检查，场地清理，工器具移运。 注释：未计价材料包括绝缘子、金具等。
0501000000 | XYX5-29 | 悬垂绝缘子串更换 ±800kV、1000kV I型双联串 | 串 | 371.63 | 0 | 298.75 | 3.4 | 69.48 | 0 | 0 | 0 | 2.6379 |  | 工作内容：绝缘子串地面组装及清扫，绝缘测定，拆除旧悬垂串、绝缘子，安装新悬垂串、绝缘子，外观检查，场地清理，工器具移运。 注释：未计价材料包括绝缘子、金具等。
0501000000 | XYX5-30 | 悬垂绝缘子串更换 ±800kV、1000kV V型单联串 | 串 | 382 | 0 | 312.43 | 3.21 | 66.36 | 0 | 0 | 0 | 2.7587 |  | 工作内容：绝缘子串地面组装及清扫，绝缘测定，拆除旧悬垂串、绝缘子，安装新悬垂串、绝缘子，外观检查，场地清理，工器具移运。 注释：未计价材料包括绝缘子、金具等。
0501000000 | XYX5-31 | 悬垂绝缘子串更换 ±800kV、1000kV V型双联串 | 串 | 635.74 | 0 | 559.05 | 5.7 | 70.99 | 0 | 0 | 0 | 4.9364 |  | 工作内容：绝缘子串地面组装及清扫，绝缘测定，拆除旧悬垂串、绝缘子，安装新悬垂串、绝缘子，外观检查，场地清理，工器具移运。 注释：未计价材料包括绝缘子、金具等。
0501000000 | XYX5-32 | 悬垂绝缘子串更换 ±800kV、1000kV V型三联串 | 串 | 942.51 | 0 | 829.72 | 7.37 | 105.42 | 0 | 0 | 0 | 7.3264 |  | 工作内容：绝缘子串地面组装及清扫，绝缘测定，拆除旧悬垂串、绝缘子，安装新悬垂串、绝缘子，外观检查，场地清理，工器具移运。 注释：未计价材料包括绝缘子、金具等。
0501000000 | XYX5-33 | 悬垂绝缘子串更换 ±800kV、1000kV 倒伞型单联串 | 串 | 541.38 | 0 | 460.4 | 4.65 | 76.33 | 0 | 0 | 0 | 4.0653 |  | 工作内容：绝缘子串地面组装及清扫，绝缘测定，拆除旧悬垂串、绝缘子，安装新悬垂串、绝缘子，外观检查，场地清理，工器具移运。 注释：未计价材料包括绝缘子、金具等。
0501000000 | XYX5-34 | 悬垂绝缘子串更换 ±800kV、1000kV 倒伞型双联串 | 串 | 893.45 | 0 | 791.42 | 7.95 | 94.08 | 0 | 0 | 0 | 6.9884 |  | 工作内容：绝缘子串地面组装及清扫，绝缘测定，拆除旧悬垂串、绝缘子，安装新悬垂串、绝缘子，外观检查，场地清理，工器具移运。 注释：未计价材料包括绝缘子、金具等。
0501000000 | XYX5-35 | 悬垂绝缘子串更换 ±1100kV V型单联串 | 串 | 539 | 0 | 438.97 | 4.62 | 95.41 | 0 | 0 | 0 | 3.876 |  | 工作内容：绝缘子串地面组装及清扫，绝缘测定，拆除旧悬垂串、绝缘子，安装新悬垂串、绝缘子，外观检查，场地清理，工器具移运。 注释：未计价材料包括绝缘子、金具等。
0501000000 | XYX5-36 | 悬垂绝缘子串更换 ±1100kV V型双联串 | 串 | 895.86 | 0 | 785.55 | 8.21 | 102.1 | 0 | 0 | 0 | 6.9364 |  | 工作内容：绝缘子串地面组装及清扫，绝缘测定，拆除旧悬垂串、绝缘子，安装新悬垂串、绝缘子，外观检查，场地清理，工器具移运。 注释：未计价材料包括绝缘子、金具等。
0501000000 | XYX5-37 | 悬垂绝缘子串更换 ±1100kV V型三联串 | 串 | 1176.16 | 0 | 1013.82 | 10.61 | 151.73 | 0 | 0 | 0 | 8.952 |  | 工作内容：绝缘子串地面组装及清扫，绝缘测定，拆除旧悬垂串、绝缘子，安装新悬垂串、绝缘子，外观检查，场地清理，工器具移运。 注释：未计价材料包括绝缘子、金具等。
0501000000 | XYX5-38 | 悬垂绝缘子串更换 ±1100kV V型四联串 | 串 | 1529.85 | 0 | 1406.13 | 14.53 | 109.19 | 0 | 0 | 0 | 12.4161 |  | 工作内容：绝缘子串地面组装及清扫，绝缘测定，拆除旧悬垂串、绝缘子，安装新悬垂串、绝缘子，外观检查，场地清理，工器具移运。 注释：未计价材料包括绝缘子、金具等。
0501000000 | XYX5-39 | 悬垂绝缘子串更换 ±1100kV V型六联串 | 串 | 2163.94 | 0 | 2026.68 | 20.85 | 116.41 | 0 | 0 | 0 | 17.8955 |  | 工作内容：绝缘子串地面组装及清扫，绝缘测定，拆除旧悬垂串、绝缘子，安装新悬垂串、绝缘子，外观检查，场地清理，工器具移运。 注释：未计价材料包括绝缘子、金具等。
0502000000 | XYX5-40 | 导线悬垂线夹更换 35kV 单导线 | 单相 | 22.37 | 0 | 15.07 | 6.26 | 1.04 | 0 | 0 | 0 | 0.1844 |  | 工作内容：提升导线，绝缘串与悬垂线夹连接部位分离，拆除旧悬垂线夹，安装新悬垂线夹，绝缘串与悬垂线夹连接，松导线，外观检查，场地清理，工器具移运。 注 未计价材料包括悬垂线夹、金具等。
0502000000 | XYX5-41 | 导线悬垂线夹更换 110kV 单导线 | 单相 | 29.43 | 0 | 20.79 | 7.24 | 1.4 | 0 | 0 | 0 | 0.2541 |  | 工作内容：提升导线，绝缘串与悬垂线夹连接部位分离，拆除旧悬垂线夹，安装新悬垂线夹，绝缘串与悬垂线夹连接，松导线，外观检查，场地清理，工器具移运。 注 未计价材料包括悬垂线夹、金具等。
0502000000 | XYX5-42 | 导线悬垂线夹更换 110kV 双分裂 | 单相 | 33.8 | 0 | 19.26 | 12.07 | 2.47 | 0 | 0 | 0 | 0.2355 |  | 工作内容：提升导线，绝缘串与悬垂线夹连接部位分离，拆除旧悬垂线夹，安装新悬垂线夹，绝缘串与悬垂线夹连接，松导线，外观检查，场地清理，工器具移运。 注 未计价材料包括悬垂线夹、金具等。
0502000000 | XYX5-43 | 导线悬垂线夹更换 220kV 单导线 | 单相 | 35.7 | 0 | 24.29 | 9.65 | 1.76 | 0 | 0 | 0 | 0.2968 |  | 工作内容：提升导线，绝缘串与悬垂线夹连接部位分离，拆除旧悬垂线夹，安装新悬垂线夹，绝缘串与悬垂线夹连接，松导线，外观检查，场地清理，工器具移运。 注 未计价材料包括悬垂线夹、金具等。
0502000000 | XYX5-44 | 导线悬垂线夹更换 220kV 双分裂 | 单相 | 68.99 | 0 | 44.82 | 14.2 | 9.97 | 0 | 0 | 0 | 0.548 |  | 工作内容：提升导线，绝缘串与悬垂线夹连接部位分离，拆除旧悬垂线夹，安装新悬垂线夹，绝缘串与悬垂线夹连接，松导线，外观检查，场地清理，工器具移运。 注 未计价材料包括悬垂线夹、金具等。
0502000000 | XYX5-45 | 导线悬垂线夹更换 220kV 四分裂 | 单相 | 177.72 | 0 | 118.63 | 38.45 | 20.64 | 0 | 0 | 0 | 1.4516 |  | 工作内容：提升导线，绝缘串与悬垂线夹连接部位分离，拆除旧悬垂线夹，安装新悬垂线夹，绝缘串与悬垂线夹连接，松导线，外观检查，场地清理，工器具移运。 注 未计价材料包括悬垂线夹、金具等。
0502000000 | XYX5-46 | 导线悬垂线夹更换 330kV 双分裂 | 单相 | 82.52 | 0 | 57.63 | 10.17 | 14.72 | 0 | 0 | 0 | 0.705 |  | 工作内容：提升导线，绝缘串与悬垂线夹连接部位分离，拆除旧悬垂线夹，安装新悬垂线夹，绝缘串与悬垂线夹连接，松导线，外观检查，场地清理，工器具移运。 注 未计价材料包括悬垂线夹、金具等。
0502000000 | XYX5-47 | 导线悬垂线夹更换 330kV 四分裂 | 单相 | 171.39 | 0 | 125.27 | 20.31 | 25.81 | 0 | 0 | 0 | 1.5302 |  | 工作内容：提升导线，绝缘串与悬垂线夹连接部位分离，拆除旧悬垂线夹，安装新悬垂线夹，绝缘串与悬垂线夹连接，松导线，外观检查，场地清理，工器具移运。 注 未计价材料包括悬垂线夹、金具等。
0502000000 | XYX5-48 | 导线悬垂线夹更换 ±500kV、500kV 四分裂 | 单相（单极） | 177.35 | 0 | 128.38 | 22.29 | 26.68 | 0 | 0 | 0 | 1.5756 |  | 工作内容：提升导线，绝缘串与悬垂线夹连接部位分离，拆除旧悬垂线夹，安装新悬垂线夹，绝缘串与悬垂线夹连接，松导线，外观检查，场地清理，工器具移运。 注 未计价材料包括悬垂线夹、金具等。
0502000000 | XYX5-49 | 导线悬垂线夹更换 ±500kV、500kV 六分裂 | 单相（单极） | 251.36 | 0 | 183.47 | 27.42 | 40.47 | 0 | 0 | 0 | 2.3026 |  | 工作内容：提升导线，绝缘串与悬垂线夹连接部位分离，拆除旧悬垂线夹，安装新悬垂线夹，绝缘串与悬垂线夹连接，松导线，外观检查，场地清理，工器具移运。 注 未计价材料包括悬垂线夹、金具等。
0502000000 | XYX5-50 | 导线悬垂线夹更换 ±660kV、750kV 四分裂 | 单相（单极） | 210.99 | 0 | 160.21 | 24.27 | 26.51 | 0 | 0 | 0 | 1.9599 |  | 工作内容：提升导线，绝缘串与悬垂线夹连接部位分离，拆除旧悬垂线夹，安装新悬垂线夹，绝缘串与悬垂线夹连接，松导线，外观检查，场地清理，工器具移运。 注 未计价材料包括悬垂线夹、金具等。
0502000000 | XYX5-51 | 导线悬垂线夹更换 ±660kV、750kV 六分裂 | 单相（单极） | 303.48 | 0 | 229.93 | 28.41 | 45.14 | 0 | 0 | 0 | 2.8161 |  | 工作内容：提升导线，绝缘串与悬垂线夹连接部位分离，拆除旧悬垂线夹，安装新悬垂线夹，绝缘串与悬垂线夹连接，松导线，外观检查，场地清理，工器具移运。 注 未计价材料包括悬垂线夹、金具等。
0502000000 | XYX5-52 | 导线悬垂线夹更换 ±800kV、1000kV 四分裂 | 单相（单极） | 237.85 | 0 | 174.5 | 28.43 | 34.92 | 0 | 0 | 0 | 2.1352 |  | 工作内容：提升导线，绝缘串与悬垂线夹连接部位分离，拆除旧悬垂线夹，安装新悬垂线夹，绝缘串与悬垂线夹连接，松导线，外观检查，场地清理，工器具移运。 注 未计价材料包括悬垂线夹、金具等。
0502000000 | XYX5-53 | 导线悬垂线夹更换 ±800kV、1000kV 六分裂 | 单相（单极） | 325.74 | 0 | 242.92 | 33.54 | 49.28 | 0 | 0 | 0 | 2.9784 |  | 工作内容：提升导线，绝缘串与悬垂线夹连接部位分离，拆除旧悬垂线夹，安装新悬垂线夹，绝缘串与悬垂线夹连接，松导线，外观检查，场地清理，工器具移运。 注 未计价材料包括悬垂线夹、金具等。
0502000000 | XYX5-54 | 导线悬垂线夹更换 ±800kV、1000kV 八分裂 | 单相（单极） | 403.75 | 0 | 322.65 | 16.12 | 64.98 | 0 | 0 | 0 | 3.954 |  | 工作内容：提升导线，绝缘串与悬垂线夹连接部位分离，拆除旧悬垂线夹，安装新悬垂线夹，绝缘串与悬垂线夹连接，松导线，外观检查，场地清理，工器具移运。 注 未计价材料包括悬垂线夹、金具等。
0502000000 | XYX5-55 | 导线悬垂线夹更换 ±1100kV 八分裂 | 单极 | 484.49 | 0 | 387.2 | 19.35 | 77.94 | 0 | 0 | 0 | 4.7449 |  | 工作内容：提升导线，绝缘串与悬垂线夹连接部位分离，拆除旧悬垂线夹，安装新悬垂线夹，绝缘串与悬垂线夹连接，松导线，外观检查，场地清理，工器具移运。 注 未计价材料包括悬垂线夹、金具等。
0503000000 | XYX5-56 | 耐张绝缘子串更换 1kV | 组 | 50.25 | 0 | 20.42 | 14.53 | 15.3 | 0 | 0 | 0 | 0.2166 |  | 工作内容：松、紧导线，绝缘子串地面组装及清扫，绝缘测定，拆除旧耐张绝缘子串，安装耐张绝缘子串，场地清理，工器具移运。 注释：未计价材料包括绝缘子、金具等。
0503000000 | XYX5-57 | 耐张绝缘子串更换 10kV | 组 | 103.34 | 0 | 47.54 | 17.32 | 38.48 | 0 | 0 | 0 | 0.5284 |  | 工作内容：松、紧导线，绝缘子串地面组装及清扫，绝缘测定，拆除旧耐张绝缘子串，安装耐张绝缘子串，场地清理，工器具移运。 注释：未计价材料包括绝缘子、金具等。
0503000000 | XYX5-58 | 耐张绝缘子串更换 35kV | 组 | 657.31 | 0 | 362.12 | 79.24 | 215.95 | 0 | 0 | 0 | 3.9065 |  | 工作内容：松、紧导线，绝缘子串地面组装及清扫，绝缘测定，拆除旧耐张绝缘子串，安装耐张绝缘子串，场地清理，工器具移运。 注释：未计价材料包括绝缘子、金具等。
0503000000 | XYX5-59 | 耐张绝缘子串更换 110kV | 组 | 958.96 | 0 | 588.28 | 86.41 | 284.27 | 0 | 0 | 0 | 6.3546 |  | 工作内容：松、紧导线，绝缘子串地面组装及清扫，绝缘测定，拆除旧耐张绝缘子串，安装耐张绝缘子串，场地清理，工器具移运。 注释：未计价材料包括绝缘子、金具等。
0503000000 | XYX5-60 | 耐张绝缘子串更换 220kV | 组 | 1646.54 | 0 | 1140.98 | 106.18 | 399.38 | 0 | 0 | 0 | 12.3087 |  | 工作内容：松、紧导线，绝缘子串地面组装及清扫，绝缘测定，拆除旧耐张绝缘子串，安装耐张绝缘子串，场地清理，工器具移运。 注释：未计价材料包括绝缘子、金具等。
0503000000 | XYX5-61 | 耐张绝缘子串更换 330kV | 组 | 2167.07 | 0 | 1716.45 | 74.97 | 375.65 | 0 | 0 | 0 | 18.4974 |  | 工作内容：松、紧导线，绝缘子串地面组装及清扫，绝缘测定，拆除旧耐张绝缘子串，安装耐张绝缘子串，场地清理，工器具移运。 注释：未计价材料包括绝缘子、金具等。
0503000000 | XYX5-62 | 耐张绝缘子串更换 ±500kV、500kV | 组 | 3290.71 | 0 | 2870.43 | 57.4 | 362.88 | 0 | 0 | 0 | 31.1633 |  | 工作内容：松、紧导线，绝缘子串地面组装及清扫，绝缘测定，拆除旧耐张绝缘子串，安装耐张绝缘子串，场地清理，工器具移运。 注释：未计价材料包括绝缘子、金具等。
0503000000 | XYX5-63 | 耐张绝缘子串更换 ±660kV、750kV | 组 | 5053.92 | 0 | 4311.13 | 110.79 | 632 | 0 | 0 | 0 | 46.5103 |  | 工作内容：松、紧导线，绝缘子串地面组装及清扫，绝缘测定，拆除旧耐张绝缘子串，安装耐张绝缘子串，场地清理，工器具移运。 注释：未计价材料包括绝缘子、金具等。
0503000000 | XYX5-64 | 耐张绝缘子串更换 ±800kV、1000kV | 组 | 5956.27 | 0 | 4742.28 | 101.64 | 1112.35 | 0 | 0 | 0 | 51.1613 |  | 工作内容：松、紧导线，绝缘子串地面组装及清扫，绝缘测定，拆除旧耐张绝缘子串，安装耐张绝缘子串，场地清理，工器具移运。 注释：未计价材料包括绝缘子、金具等。
0503000000 | XYX5-65 | 耐张绝缘子串更换 ±1100kV | 组 | 8731.84 | 0 | 6733.52 | 147.26 | 1851.06 | 0 | 0 | 0 | 72.6434 |  | 工作内容：松、紧导线，绝缘子串地面组装及清扫，绝缘测定，拆除旧耐张绝缘子串，安装耐张绝缘子串，场地清理，工器具移运。 注释：未计价材料包括绝缘子、金具等。
0504000000 | XYX5-66 | 导线耐张线夹更换 1kV 单导线 | 单相 | 17.4 | 0 | 11.74 | 1.32 | 4.34 | 0 | 0 | 0 | 0.1357 |  | 工作内容：松、紧线，新耐张线夹清洗，截断旧耐张线夹，压接新耐张线夹，挂线，弧垂观察及调整，场地清理，工器具移运。 注释：未计价材料为耐张线夹、金具等。
0504000000 | XYX5-67 | 导线耐张线夹更换 10kV 单导线 | 单相 | 26.03 | 0 | 18.86 | 1.75 | 5.42 | 0 | 0 | 0 | 0.2012 |  | 工作内容：松、紧线，新耐张线夹清洗，截断旧耐张线夹，压接新耐张线夹，挂线，弧垂观察及调整，场地清理，工器具移运。 注释：未计价材料为耐张线夹、金具等。
0504000000 | XYX5-68 | 导线耐张线夹更换 35kV 单导线 | 单相 | 34.31 | 0 | 20.97 | 8 | 5.34 | 0 | 0 | 0 | 0.2259 |  | 工作内容：松、紧线，新耐张线夹清洗，截断旧耐张线夹，压接新耐张线夹，挂线，弧垂观察及调整，场地清理，工器具移运。 注释：未计价材料为耐张线夹、金具等。
0504000000 | XYX5-69 | 导线耐张线夹更换 110kV 单导线 | 单相 | 64.53 | 0 | 35.98 | 8.7 | 19.85 | 0 | 0 | 0 | 0.3875 |  | 工作内容：松、紧线，新耐张线夹清洗，截断旧耐张线夹，压接新耐张线夹，挂线，弧垂观察及调整，场地清理，工器具移运。 注释：未计价材料为耐张线夹、金具等。
0504000000 | XYX5-70 | 导线耐张线夹更换 110kV 双分裂 | 单相 | 85.25 | 0 | 50.34 | 9.09 | 25.82 | 0 | 0 | 0 | 0.5422 |  | 工作内容：松、紧线，新耐张线夹清洗，截断旧耐张线夹，压接新耐张线夹，挂线，弧垂观察及调整，场地清理，工器具移运。 注释：未计价材料为耐张线夹、金具等。
0504000000 | XYX5-71 | 导线耐张线夹更换 220kV 单导线 | 单相 | 89.82 | 0 | 48.02 | 9.28 | 32.52 | 0 | 0 | 0 | 0.5165 |  | 工作内容：松、紧线，新耐张线夹清洗，截断旧耐张线夹，压接新耐张线夹，挂线，弧垂观察及调整，场地清理，工器具移运。 注释：未计价材料为耐张线夹、金具等。
0504000000 | XYX5-72 | 导线耐张线夹更换 220kV 双分裂 | 单相 | 114.56 | 0 | 60.23 | 11.22 | 43.11 | 0 | 0 | 0 | 0.6479 |  | 工作内容：松、紧线，新耐张线夹清洗，截断旧耐张线夹，压接新耐张线夹，挂线，弧垂观察及调整，场地清理，工器具移运。 注释：未计价材料为耐张线夹、金具等。
0504000000 | XYX5-73 | 导线耐张线夹更换 220kV 四分裂 | 单相 | 157.51 | 0 | 72.47 | 17.4 | 67.64 | 0 | 0 | 0 | 0.7795 |  | 工作内容：松、紧线，新耐张线夹清洗，截断旧耐张线夹，压接新耐张线夹，挂线，弧垂观察及调整，场地清理，工器具移运。 注释：未计价材料为耐张线夹、金具等。
0504000000 | XYX5-74 | 导线耐张线夹更换 330kV 双分裂 | 单相 | 127.86 | 0 | 66.56 | 12.19 | 49.11 | 0 | 0 | 0 | 0.7164 |  | 工作内容：松、紧线，新耐张线夹清洗，截断旧耐张线夹，压接新耐张线夹，挂线，弧垂观察及调整，场地清理，工器具移运。 注释：未计价材料为耐张线夹、金具等。
0504000000 | XYX5-75 | 导线耐张线夹更换 330kV 四分裂 | 单相 | 175.42 | 0 | 78.86 | 18.37 | 78.19 | 0 | 0 | 0 | 0.8486 |  | 工作内容：松、紧线，新耐张线夹清洗，截断旧耐张线夹，压接新耐张线夹，挂线，弧垂观察及调整，场地清理，工器具移运。 注释：未计价材料为耐张线夹、金具等。
0504000000 | XYX5-76 | 导线耐张线夹更换 ±500kV、500kV 四分裂 | 单相（单极） | 179.89 | 0 | 78.7 | 20.31 | 80.88 | 0 | 0 | 0 | 0.8465 |  | 工作内容：松、紧线，新耐张线夹清洗，截断旧耐张线夹，压接新耐张线夹，挂线，弧垂观察及调整，场地清理，工器具移运。 注释：未计价材料为耐张线夹、金具等。
0504000000 | XYX5-77 | 导线耐张线夹更换 ±500kV、500kV 六分裂 | 单相（单极） | 207.67 | 0 | 84.7 | 22.25 | 100.72 | 0 | 0 | 0 | 0.911 |  | 工作内容：松、紧线，新耐张线夹清洗，截断旧耐张线夹，压接新耐张线夹，挂线，弧垂观察及调整，场地清理，工器具移运。 注释：未计价材料为耐张线夹、金具等。
0504000000 | XYX5-78 | 导线耐张线夹更换 ±660kV、750kV 四分裂 | 单相（单极） | 202.89 | 0 | 81.86 | 20.31 | 100.72 | 0 | 0 | 0 | 0.881 |  | 工作内容：松、紧线，新耐张线夹清洗，截断旧耐张线夹，压接新耐张线夹，挂线，弧垂观察及调整，场地清理，工器具移运。 注释：未计价材料为耐张线夹、金具等。
0504000000 | XYX5-79 | 导线耐张线夹更换 ±660kV、750kV 六分裂 | 单相（单极） | 213.39 | 0 | 87.73 | 22.25 | 103.41 | 0 | 0 | 0 | 0.9437 |  | 工作内容：松、紧线，新耐张线夹清洗，截断旧耐张线夹，压接新耐张线夹，挂线，弧垂观察及调整，场地清理，工器具移运。 注释：未计价材料为耐张线夹、金具等。
0504000000 | XYX5-80 | 导线耐张线夹更换 ±800kV、1000kV 四分裂 | 单相（单极） | 213.4 | 0 | 85.84 | 21.13 | 106.43 | 0 | 0 | 0 | 0.924 |  | 工作内容：松、紧线，新耐张线夹清洗，截断旧耐张线夹，压接新耐张线夹，挂线，弧垂观察及调整，场地清理，工器具移运。 注释：未计价材料为耐张线夹、金具等。
0504000000 | XYX5-81 | 导线耐张线夹更换 ±800kV、1000kV 六分裂 | 单相（单极） | 226.81 | 0 | 92.07 | 23.36 | 111.38 | 0 | 0 | 0 | 0.9905 |  | 工作内容：松、紧线，新耐张线夹清洗，截断旧耐张线夹，压接新耐张线夹，挂线，弧垂观察及调整，场地清理，工器具移运。 注释：未计价材料为耐张线夹、金具等。
0504000000 | XYX5-82 | 导线耐张线夹更换 ±800kV、1000kV 八分裂 | 单相（单极） | 260.86 | 0 | 105.89 | 26.7 | 128.27 | 0 | 0 | 0 | 1.1393 |  | 工作内容：松、紧线，新耐张线夹清洗，截断旧耐张线夹，压接新耐张线夹，挂线，弧垂观察及调整，场地清理，工器具移运。 注释：未计价材料为耐张线夹、金具等。
0504000000 | XYX5-83 | 导线耐张线夹更换 ±1100kV 八分裂 | 单极 | 274.31 | 0 | 110.23 | 27.81 | 136.27 | 0 | 0 | 0 | 1.1861 |  | 工作内容：松、紧线，新耐张线夹清洗，截断旧耐张线夹，压接新耐张线夹，挂线，弧垂观察及调整，场地清理，工器具移运。 注释：未计价材料为耐张线夹、金具等。
0505000000 | XYX5-84 | 悬垂零值、自爆绝缘子更换 10kV | 片 | 98.89 | 0 | 46.7 | 17.51 | 34.68 | 0 | 0 | 0 | 0.5049 |  | 工作内容：提升导线，拆除零值、自爆绝缘子，安装新绝缘子，松导线，场地清理，工器具移运。 注释：未计价材料为绝缘子。
0505000000 | XYX5-85 | 悬垂零值、自爆绝缘子更换 35kV | 片 | 177.19 | 0 | 57.21 | 18.04 | 101.94 | 0 | 0 | 0 | 0.6185 |  | 工作内容：提升导线，拆除零值、自爆绝缘子，安装新绝缘子，松导线，场地清理，工器具移运。 注释：未计价材料为绝缘子。
0505000000 | XYX5-86 | 悬垂零值、自爆绝缘子更换 110kV | 片 | 272.64 | 0 | 117.75 | 18.95 | 135.94 | 0 | 0 | 0 | 1.2698 |  | 工作内容：提升导线，拆除零值、自爆绝缘子，安装新绝缘子，松导线，场地清理，工器具移运。 注释：未计价材料为绝缘子。
0505000000 | XYX5-87 | 悬垂零值、自爆绝缘子更换 220kV | 片 | 375.64 | 0 | 181.91 | 20.31 | 173.42 | 0 | 0 | 0 | 1.96 |  | 工作内容：提升导线，拆除零值、自爆绝缘子，安装新绝缘子，松导线，场地清理，工器具移运。 注释：未计价材料为绝缘子。
0505000000 | XYX5-88 | 悬垂零值、自爆绝缘子更换 330kV | 片 | 510.31 | 0 | 216.32 | 20.93 | 273.06 | 0 | 0 | 0 | 2.3301 |  | 工作内容：提升导线，拆除零值、自爆绝缘子，安装新绝缘子，松导线，场地清理，工器具移运。 注释：未计价材料为绝缘子。
0505000000 | XYX5-89 | 悬垂零值、自爆绝缘子更换 ±500kV、500kV | 片 | 620.49 | 0 | 296.93 | 21.85 | 301.71 | 0 | 0 | 0 | 3.1946 |  | 工作内容：提升导线，拆除零值、自爆绝缘子，安装新绝缘子，松导线，场地清理，工器具移运。 注释：未计价材料为绝缘子。
0505000000 | XYX5-90 | 悬垂零值、自爆绝缘子更换 ±660kV、750kV | 片 | 709.75 | 0 | 338.76 | 26.1 | 344.89 | 0 | 0 | 0 | 3.6472 |  | 工作内容：提升导线，拆除零值、自爆绝缘子，安装新绝缘子，松导线，场地清理，工器具移运。 注释：未计价材料为绝缘子。
0505000000 | XYX5-91 | 悬垂零值、自爆绝缘子更换 ±800kV、1000kV | 片 | 943.7 | 0 | 391.92 | 163.57 | 388.21 | 0 | 0 | 0 | 4.2144 |  | 工作内容：提升导线，拆除零值、自爆绝缘子，安装新绝缘子，松导线，场地清理，工器具移运。 注释：未计价材料为绝缘子。
0505000000 | XYX5-92 | 悬垂零值、自爆绝缘子更换 ±1100kV | 片 | 1177.4 | 0 | 445.08 | 300.99 | 431.33 | 0 | 0 | 0 | 4.7817 |  | 工作内容：提升导线，拆除零值、自爆绝缘子，安装新绝缘子，松导线，场地清理，工器具移运。 注释：未计价材料为绝缘子。
0506000000 | XYX5-93 | 耐张零值、自爆绝缘子更换 10kV | 片 | 158.7 | 0 | 50.31 | 18.82 | 89.57 | 0 | 0 | 0 | 0.5407 |  | 工作内容：松、紧线，拆除零值、自爆绝缘子，安装新绝缘子，松导线，场地清理，工器具移运。 注释：未计价材料为绝缘子。
0506000000 | XYX5-94 | 耐张零值、自爆绝缘子更换 35kV | 片 | 209.86 | 0 | 63.48 | 19.41 | 126.97 | 0 | 0 | 0 | 0.6823 |  | 工作内容：松、紧线，拆除零值、自爆绝缘子，安装新绝缘子，松导线，场地清理，工器具移运。 注释：未计价材料为绝缘子。
0506000000 | XYX5-95 | 耐张零值、自爆绝缘子更换 110kV | 片 | 356.6 | 0 | 136.88 | 20.43 | 199.29 | 0 | 0 | 0 | 1.4736 |  | 工作内容：松、紧线，拆除零值、自爆绝缘子，安装新绝缘子，松导线，场地清理，工器具移运。 注释：未计价材料为绝缘子。
0506000000 | XYX5-96 | 耐张零值、自爆绝缘子更换 220kV | 片 | 532.02 | 0 | 221.11 | 21.56 | 289.35 | 0 | 0 | 0 | 2.3804 |  | 工作内容：松、紧线，拆除零值、自爆绝缘子，安装新绝缘子，松导线，场地清理，工器具移运。 注释：未计价材料为绝缘子。
0506000000 | XYX5-97 | 耐张零值、自爆绝缘子更换 330kV | 片 | 627.52 | 0 | 250.85 | 21.89 | 354.78 | 0 | 0 | 0 | 2.699 |  | 工作内容：松、紧线，拆除零值、自爆绝缘子，安装新绝缘子，松导线，场地清理，工器具移运。 注释：未计价材料为绝缘子。
0506000000 | XYX5-98 | 耐张零值、自爆绝缘子更换 ±500kV、500kV | 片 | 772.62 | 0 | 347.66 | 22.88 | 402.08 | 0 | 0 | 0 | 3.7442 |  | 工作内容：松、紧线，拆除零值、自爆绝缘子，安装新绝缘子，松导线，场地清理，工器具移运。 注释：未计价材料为绝缘子。
0506000000 | XYX5-99 | 耐张零值、自爆绝缘子更换 ±660kV、750kV | 片 | 877.98 | 0 | 401.06 | 27.54 | 449.38 | 0 | 0 | 0 | 4.3133 |  | 工作内容：松、紧线，拆除零值、自爆绝缘子，安装新绝缘子，松导线，场地清理，工器具移运。 注释：未计价材料为绝缘子。
0506000000 | XYX5-100 | 耐张零值、自爆绝缘子更换 ±800kV、1000kV | 片 | 1043.96 | 0 | 480.99 | 33.07 | 529.9 | 0 | 0 | 0 | 5.1733 |  | 工作内容：松、紧线，拆除零值、自爆绝缘子，安装新绝缘子，松导线，场地清理，工器具移运。 注释：未计价材料为绝缘子。
0506000000 | XYX5-101 | 耐张零值、自爆绝缘子更换 ±1100kV | 片 | 1209.74 | 0 | 560.94 | 38.59 | 610.21 | 0 | 0 | 0 | 6.0333 |  | 工作内容：松、紧线，拆除零值、自爆绝缘子，安装新绝缘子，松导线，场地清理，工器具移运。 注释：未计价材料为绝缘子。
0507000000 | XYX5-102 | 均压环、屏蔽环更换 110kV 直线 | 单相 | 4.92 | 0 | 3.89 | 0.54 | 0.49 | 0 | 0 | 0 | 0.0418 |  | 工作内容：均压环屏蔽环更换，螺栓紧固，场地清理，工器具移运。 注释：未计价材料为均压环、屏蔽环。
0507000000 | XYX5-103 | 均压环、屏蔽环更换 110kV 耐张 | 单相 | 10.87 | 0 | 8.56 | 1.19 | 1.12 | 0 | 0 | 0 | 0.092 |  | 工作内容：均压环屏蔽环更换，螺栓紧固，场地清理，工器具移运。 注释：未计价材料为均压环、屏蔽环。
0507000000 | XYX5-104 | 均压环、屏蔽环更换 220kV 直线 | 单相 | 11.84 | 0 | 9.47 | 1.08 | 1.29 | 0 | 0 | 0 | 0.1002 |  | 工作内容：均压环屏蔽环更换，螺栓紧固，场地清理，工器具移运。 注释：未计价材料为均压环、屏蔽环。
0507000000 | XYX5-105 | 均压环、屏蔽环更换 220kV 耐张 | 单相 | 24.73 | 0 | 20.85 | 2.37 | 1.51 | 0 | 0 | 0 | 0.2207 |  | 工作内容：均压环屏蔽环更换，螺栓紧固，场地清理，工器具移运。 注释：未计价材料为均压环、屏蔽环。
0507000000 | XYX5-106 | 均压环、屏蔽环更换 330kV 直线 | 单相 | 18.03 | 0 | 13.76 | 1.35 | 2.92 | 0 | 0 | 0 | 0.146 |  | 工作内容：均压环屏蔽环更换，螺栓紧固，场地清理，工器具移运。 注释：未计价材料为均压环、屏蔽环。
0507000000 | XYX5-107 | 均压环、屏蔽环更换 330kV 耐张 | 单相 | 35.85 | 0 | 30.34 | 2.97 | 2.54 | 0 | 0 | 0 | 0.3218 |  | 工作内容：均压环屏蔽环更换，螺栓紧固，场地清理，工器具移运。 注释：未计价材料为均压环、屏蔽环。
0507000000 | XYX5-108 | 均压环、屏蔽环更换 ±500kV、500kV 直线 | 单相（单极） | 22.74 | 0 | 19.78 | 1.62 | 1.34 | 0 | 0 | 0 | 0.2128 |  | 工作内容：均压环屏蔽环更换，螺栓紧固，场地清理，工器具移运。 注释：未计价材料为均压环、屏蔽环。
0507000000 | XYX5-109 | 均压环、屏蔽环更换 ±500kV、500kV 耐张 | 单相（单极） | 49.95 | 0 | 43.48 | 3.57 | 2.9 | 0 | 0 | 0 | 0.4677 |  | 工作内容：均压环屏蔽环更换，螺栓紧固，场地清理，工器具移运。 注释：未计价材料为均压环、屏蔽环。
0507000000 | XYX5-110 | 均压环、屏蔽环更换 ±660kV、750kV 直线 | 单相（单极） | 33.72 | 0 | 30.64 | 1.72 | 1.36 | 0 | 0 | 0 | 0.3406 |  | 工作内容：均压环屏蔽环更换，螺栓紧固，场地清理，工器具移运。 注释：未计价材料为均压环、屏蔽环。
0507000000 | XYX5-111 | 均压环、屏蔽环更换 ±660kV、750kV 耐张 | 单相（单极） | 80.99 | 0 | 70.78 | 5.67 | 4.54 | 0 | 0 | 0 | 0.7866 |  | 工作内容：均压环屏蔽环更换，螺栓紧固，场地清理，工器具移运。 注释：未计价材料为均压环、屏蔽环。
0507000000 | XYX5-112 | 均压环、屏蔽环更换 ±800kV、1000kV 直线 | 单相（单极） | 35.66 | 0 | 31.91 | 2.15 | 1.6 | 0 | 0 | 0 | 0.3405 |  | 工作内容：均压环屏蔽环更换，螺栓紧固，场地清理，工器具移运。 注释：未计价材料为均压环、屏蔽环。
0507000000 | XYX5-113 | 均压环、屏蔽环更换 ±800kV、1000kV 耐张 | 单相（单极） | 101.86 | 0 | 89.5 | 7.08 | 5.28 | 0 | 0 | 0 | 0.955 |  | 工作内容：均压环屏蔽环更换，螺栓紧固，场地清理，工器具移运。 注释：未计价材料为均压环、屏蔽环。
0507000000 | XYX5-114 | 均压环、屏蔽环更换 ±1100kV 直线 | 单极 | 43.21 | 0 | 38.16 | 2.96 | 2.09 | 0 | 0 | 0 | 0.3915 |  | 工作内容：均压环屏蔽环更换，螺栓紧固，场地清理，工器具移运。 注释：未计价材料为均压环、屏蔽环。
0507000000 | XYX5-115 | 均压环、屏蔽环更换 ±1100kV 耐张 | 单极 | 118.5 | 0 | 104 | 8.5 | 6 | 0 | 0 | 0 | 1.067 |  | 工作内容：均压环屏蔽环更换，螺栓紧固，场地清理，工器具移运。 注释：未计价材料为均压环、屏蔽环。
0508000000 | XYX5-116 | 预绞丝(阻尼线)更换 110kV | 单相 | 81.56 | 0 | 61.76 | 5.17 | 14.63 | 0 | 0 | 0 | 0.6644 |  | 工作内容：防振锤拆除，预绞丝（阻尼线）更换，防振锤安装，场地清理，工器具移运。 注释：未计价材料为预绞丝、阻尼线。
0508000000 | XYX5-117 | 预绞丝(阻尼线)更换 220kV | 单相 | 153.36 | 0 | 85.05 | 5.02 | 63.29 | 0 | 0 | 0 | 0.9024 |  | 工作内容：防振锤拆除，预绞丝（阻尼线）更换，防振锤安装，场地清理，工器具移运。 注释：未计价材料为预绞丝、阻尼线。
0508000000 | XYX5-118 | 预绞丝(阻尼线)更换 330kV | 单相 | 163.5 | 0 | 93.72 | 5.02 | 64.76 | 0 | 0 | 0 | 0.9988 |  | 工作内容：防振锤拆除，预绞丝（阻尼线）更换，防振锤安装，场地清理，工器具移运。 注释：未计价材料为预绞丝、阻尼线。
0508000000 | XYX5-119 | 预绞丝(阻尼线)更换 ±500kV、500kV | 单相（单极） | 191.14 | 0 | 119.82 | 5.02 | 66.3 | 0 | 0 | 0 | 1.2889 |  | 工作内容：防振锤拆除，预绞丝（阻尼线）更换，防振锤安装，场地清理，工器具移运。 注释：未计价材料为预绞丝、阻尼线。
0508000000 | XYX5-120 | 预绞丝(阻尼线)更换 ±660kV、750kV | 单相（单极） | 208.49 | 0 | 133.93 | 5.17 | 69.39 | 0 | 0 | 0 | 1.4307 |  | 工作内容：防振锤拆除，预绞丝（阻尼线）更换，防振锤安装，场地清理，工器具移运。 注释：未计价材料为预绞丝、阻尼线。
0508000000 | XYX5-121 | 预绞丝(阻尼线)更换 ±800kV、1000kV | 单相（单极） | 232.48 | 0 | 150.76 | 6.32 | 75.4 | 0 | 0 | 0 | 1.6048 |  | 工作内容：防振锤拆除，预绞丝（阻尼线）更换，防振锤安装，场地清理，工器具移运。 注释：未计价材料为预绞丝、阻尼线。
0508000000 | XYX5-122 | 预绞丝(阻尼线)更换 ±1100kV | 单极 | 256.49 | 0 | 167.55 | 7.46 | 81.48 | 0 | 0 | 0 | 1.7786 |  | 工作内容：防振锤拆除，预绞丝（阻尼线）更换，防振锤安装，场地清理，工器具移运。 注释：未计价材料为预绞丝、阻尼线。
0509000000 | XYX5-123 | 防振锤更换 单导线（避雷线、OPGW） | 个 | 10.79 | 0 | 9.72 | 0.64 | 0.43 | 0 | 0 | 0 | 0.1081 |  | 工作内容：防振锤更换，安装调整，螺栓紧固，场地清理，工器具移运。 注释：未计价材料包括防振锤、金具。
0509000000 | XYX5-124 | 防振锤更换 双分裂 | 个 | 9.42 | 0 | 8.35 | 0.64 | 0.43 | 0 | 0 | 0 | 0.0921 |  | 工作内容：防振锤更换，安装调整，螺栓紧固，场地清理，工器具移运。 注释：未计价材料包括防振锤、金具。
0509000000 | XYX5-125 | 防振锤更换 四分裂 | 个 | 7.92 | 0 | 6.48 | 1.01 | 0.43 | 0 | 0 | 0 | 0.0721 |  | 工作内容：防振锤更换，安装调整，螺栓紧固，场地清理，工器具移运。 注释：未计价材料包括防振锤、金具。
0509000000 | XYX5-126 | 防振锤更换 六分裂 | 个 | 6.54 | 0 | 5.1 | 1.01 | 0.43 | 0 | 0 | 0 | 0.056 |  | 工作内容：防振锤更换，安装调整，螺栓紧固，场地清理，工器具移运。 注释：未计价材料包括防振锤、金具。
0509000000 | XYX5-127 | 防振锤更换 八分裂 | 个 | 5.66 | 0 | 4.33 | 1.01 | 0.32 | 0 | 0 | 0 | 0.0481 |  | 工作内容：防振锤更换，安装调整，螺栓紧固，场地清理，工器具移运。 注释：未计价材料包括防振锤、金具。
0510000000 | XYX5-128 | 重锤片更换 重 量（kg） 30以内 | 单相(单极) | 33.18 | 0 | 25.33 | 1.17 | 6.68 | 0 | 0 | 0 | 0.2237 |  | 工作内容：地面组合、利用机动绞磨和滑车组提升，安装，紧固，清理现场，工器具移运等。 注释：未计价材料包括重锤、金具。
0510000000 | XYX5-129 | 重锤片更换 重 量（kg） 60以内 | 单相(单极) | 43.26 | 0 | 32.34 | 1.58 | 9.34 | 0 | 0 | 0 | 0.2855 |  | 工作内容：地面组合、利用机动绞磨和滑车组提升，安装，紧固，清理现场，工器具移运等。 注释：未计价材料包括重锤、金具。
0510000000 | XYX5-130 | 重锤片更换 重 量（kg） 100以内 | 单相(单极) | 63.38 | 0 | 49.84 | 2.72 | 10.82 | 0 | 0 | 0 | 0.4401 |  | 工作内容：地面组合、利用机动绞磨和滑车组提升，安装，紧固，清理现场，工器具移运等。 注释：未计价材料包括重锤、金具。
0510000000 | XYX5-131 | 重锤片更换 重 量（kg） 150以内 | 单相(单极) | 82.99 | 0 | 65.73 | 3.95 | 13.31 | 0 | 0 | 0 | 0.5805 |  | 工作内容：地面组合、利用机动绞磨和滑车组提升，安装，紧固，清理现场，工器具移运等。 注释：未计价材料包括重锤、金具。
0510000000 | XYX5-132 | 重锤片更换 重 量（kg） 200以内 | 单相(单极) | 113.85 | 0 | 88.4 | 5.18 | 20.27 | 0 | 0 | 0 | 0.7805 |  | 工作内容：地面组合、利用机动绞磨和滑车组提升，安装，紧固，清理现场，工器具移运等。 注释：未计价材料包括重锤、金具。
0510000000 | XYX5-133 | 重锤片更换 重 量（kg） 300以内 | 单相(单极) | 153.85 | 0 | 117.25 | 7.12 | 29.48 | 0 | 0 | 0 | 1.0355 |  | 工作内容：地面组合、利用机动绞磨和滑车组提升，安装，紧固，清理现场，工器具移运等。 注释：未计价材料包括重锤、金具。
0510000000 | XYX5-134 | 重锤片更换 重 量（kg） 400以内 | 单相(单极) | 203.53 | 0 | 154.75 | 9.57 | 39.21 | 0 | 0 | 0 | 1.3665 |  | 工作内容：地面组合、利用机动绞磨和滑车组提升，安装，紧固，清理现场，工器具移运等。 注释：未计价材料包括重锤、金具。
0510000000 | XYX5-135 | 重锤片更换 重 量（kg） 500以内 | 单相(单极) | 265.23 | 0 | 205.48 | 12.02 | 47.73 | 0 | 0 | 0 | 1.8144 |  | 工作内容：地面组合、利用机动绞磨和滑车组提升，安装，紧固，清理现场，工器具移运等。 注释：未计价材料包括重锤、金具。
0510000000 | XYX5-136 | 重锤片更换 重 量（kg） 500以上 | 单相(单极) | 293.25 | 0 | 226.42 | 14.45 | 52.38 | 0 | 0 | 0 | 1.9992 |  | 工作内容：地面组合、利用机动绞磨和滑车组提升，安装，紧固，清理现场，工器具移运等。 注释：未计价材料包括重锤、金具。
0511000000 | XYX5-137 | 导线间隔棒更换 220kV | 个 | 11.9 | 0 | 8.74 | 1.44 | 1.72 | 0 | 0 | 0 | 0.0945 |  | 工作内容：挂绝缘软梯，走线，间隔棒更换，螺栓紧固，场地清理，工器具移运。 注释：未计价材料为间隔棒。
0511000000 | XYX5-138 | 导线间隔棒更换 330kV | 个 | 15.16 | 0 | 11.46 | 1.69 | 2.01 | 0 | 0 | 0 | 0.1233 |  | 工作内容：挂绝缘软梯，走线，间隔棒更换，螺栓紧固，场地清理，工器具移运。 注释：未计价材料为间隔棒。
0511000000 | XYX5-139 | 导线间隔棒更换 ±500kV、500kV | 个 | 25.24 | 0 | 19.69 | 2.54 | 3.01 | 0 | 0 | 0 | 0.2127 |  | 工作内容：挂绝缘软梯，走线，间隔棒更换，螺栓紧固，场地清理，工器具移运。 注释：未计价材料为间隔棒。
0511000000 | XYX5-140 | 导线间隔棒更换 ±660kV、750kV | 个 | 37.35 | 0 | 31.19 | 2.82 | 3.34 | 0 | 0 | 0 | 0.3351 |  | 工作内容：挂绝缘软梯，走线，间隔棒更换，螺栓紧固，场地清理，工器具移运。 注释：未计价材料为间隔棒。
0511000000 | XYX5-141 | 导线间隔棒更换 ±800kV、1000kV | 个 | 47.65 | 0 | 41.49 | 2.82 | 3.34 | 0 | 0 | 0 | 0.4499 |  | 工作内容：挂绝缘软梯，走线，间隔棒更换，螺栓紧固，场地清理，工器具移运。 注释：未计价材料为间隔棒。
0511000000 | XYX5-142 | 导线间隔棒更换 ±1100kV | 个 | 53.17 | 0 | 47.01 | 2.82 | 3.34 | 0 | 0 | 0 | 0.5132 |  | 工作内容：挂绝缘软梯，走线，间隔棒更换，螺栓紧固，场地清理，工器具移运。 注释：未计价材料为间隔棒。
0511000000 | XYX5-143 | 相间间隔棒更换 35kV | 组 | 83.25 | 0 | 67.73 | 6.41 | 9.11 | 0 | 0 | 0 | 0.723 |  | 工作内容：挂绝缘软梯，走线，间隔棒更换，螺栓紧固，场地清理，工器具移运。 注释：未计价材料为相间间隔棒及附件。
0511000000 | XYX5-144 | 相间间隔棒更换 110kV | 组 | 157.15 | 0 | 124.72 | 7.66 | 24.77 | 0 | 0 | 0 | 1.2724 |  | 工作内容：挂绝缘软梯，走线，间隔棒更换，螺栓紧固，场地清理，工器具移运。 注释：未计价材料为相间间隔棒及附件。
0511000000 | XYX5-145 | 相间间隔棒更换 220kV | 组 | 199.33 | 0 | 158.08 | 10.26 | 30.99 | 0 | 0 | 0 | 1.5958 |  | 工作内容：挂绝缘软梯，走线，间隔棒更换，螺栓紧固，场地清理，工器具移运。 注释：未计价材料为相间间隔棒及附件。
0511000000 | XYX5-146 | 相间间隔棒更换 330kV | 组 | 404.17 | 0 | 299.42 | 21.28 | 83.47 | 0 | 0 | 0 | 3.1208 |  | 工作内容：挂绝缘软梯，走线，间隔棒更换，螺栓紧固，场地清理，工器具移运。 注释：未计价材料为相间间隔棒及附件。
0511000000 | XYX5-147 | 相间间隔棒更换 500kV | 组 | 731.15 | 0 | 554.33 | 41.15 | 135.67 | 0 | 0 | 0 | 5.8615 |  | 工作内容：挂绝缘软梯，走线，间隔棒更换，螺栓紧固，场地清理，工器具移运。 注释：未计价材料为相间间隔棒及附件。
0511000000 | XYX5-148 | 相间间隔棒更换 750kV | 组 | 838.59 | 0 | 650.12 | 45.12 | 143.35 | 0 | 0 | 0 | 6.9328 |  | 工作内容：挂绝缘软梯，走线，间隔棒更换，螺栓紧固，场地清理，工器具移运。 注释：未计价材料为相间间隔棒及附件。
0511000000 | XYX5-149 | 相间间隔棒更换 1000kV | 组 | 1102.67 | 0 | 850.56 | 52.94 | 199.17 | 0 | 0 | 0 | 8.81 |  | 工作内容：挂绝缘软梯，走线，间隔棒更换，螺栓紧固，场地清理，工器具移运。 注释：未计价材料为相间间隔棒及附件。
0512000000 | XYX5-150 | 绝缘子清扫、测零（人工） 1kV | 串 | 52.46 | 0 | 21.1 | 4.17 | 27.19 | 0 | 0 | 0 | 0.2345 |  | 工作内容：绝缘子清扫、测零，场地清理，工器具移运。
0512000000 | XYX5-151 | 绝缘子清扫、测零（人工） 10kV | 串 | 61.46 | 0 | 26.7 | 3.55 | 31.21 | 0 | 0 | 0 | 0.2923 |  | 工作内容：绝缘子清扫、测零，场地清理，工器具移运。
0512000000 | XYX5-152 | 绝缘子清扫、测零（人工） 35kV | 串 | 69.44 | 0 | 30.3 | 4.46 | 34.68 | 0 | 0 | 0 | 0.3323 |  | 工作内容：绝缘子清扫、测零，场地清理，工器具移运。
0512000000 | XYX5-153 | 绝缘子清扫、测零（人工） 110kV | 串 | 110.84 | 0 | 53.58 | 5.25 | 52.01 | 0 | 0 | 0 | 0.5313 |  | 工作内容：绝缘子清扫、测零，场地清理，工器具移运。
0512000000 | XYX5-154 | 绝缘子清扫、测零（人工） 220kV | 串 | 177.15 | 0 | 107.78 | 6.96 | 62.41 | 0 | 0 | 0 | 1.0629 |  | 工作内容：绝缘子清扫、测零，场地清理，工器具移运。
0512000000 | XYX5-155 | 绝缘子清扫、测零（人工） 330kV | 串 | 202.13 | 0 | 121.91 | 8.66 | 71.56 | 0 | 0 | 0 | 1.1956 |  | 工作内容：绝缘子清扫、测零，场地清理，工器具移运。
0512000000 | XYX5-156 | 绝缘子清扫、测零（人工） ±500kV、500kV | 串 | 240.65 | 0 | 155.77 | 9.74 | 75.14 | 0 | 0 | 0 | 1.5277 |  | 工作内容：绝缘子清扫、测零，场地清理，工器具移运。
0512000000 | XYX5-157 | 绝缘子清扫、测零（人工） ±660kV、750kV | 串 | 283.81 | 0 | 184.65 | 9.74 | 89.42 | 0 | 0 | 0 | 1.7933 |  | 工作内容：绝缘子清扫、测零，场地清理，工器具移运。
0512000000 | XYX5-158 | 绝缘子清扫、测零（人工） ±800kV、1000kV | 串 | 340.2 | 0 | 220.88 | 12.04 | 107.28 | 0 | 0 | 0 | 2.1452 |  | 工作内容：绝缘子清扫、测零，场地清理，工器具移运。
0512000000 | XYX5-159 | 绝缘子清扫、测零（人工） ±1100kV | 串 | 396.66 | 0 | 257.14 | 14.34 | 125.18 | 0 | 0 | 0 | 2.4972 |  | 工作内容：绝缘子清扫、测零，场地清理，工器具移运。
0512000000 | XYX5-160 | 绝缘子清扫、测零（无人机） 1kV | 串 | 44.23 | 0 | 10.89 | 4.43 | 28.91 | 0 | 0 | 0 | 0.121 |  | 工作内容：绝缘子清扫、测零，场地清理，工器具移运。
0512000000 | XYX5-161 | 绝缘子清扫、测零（无人机） 10kV | 串 | 49.74 | 0 | 13.52 | 3.69 | 32.53 | 0 | 0 | 0 | 0.148 |  | 工作内容：绝缘子清扫、测零，场地清理，工器具移运。
0512000000 | XYX5-162 | 绝缘子清扫、测零（无人机） 35kV | 串 | 56.1 | 0 | 15.33 | 4.65 | 36.12 | 0 | 0 | 0 | 0.1682 |  | 工作内容：绝缘子清扫、测零，场地清理，工器具移运。
0512000000 | XYX5-163 | 绝缘子清扫、测零（无人机） 110kV | 串 | 86.8 | 0 | 27.1 | 5.47 | 54.23 | 0 | 0 | 0 | 0.2687 |  | 工作内容：绝缘子清扫、测零，场地清理，工器具移运。
0512000000 | XYX5-164 | 绝缘子清扫、测零（无人机） 220kV | 串 | 126.76 | 0 | 54.45 | 7.24 | 65.07 | 0 | 0 | 0 | 0.537 |  | 工作内容：绝缘子清扫、测零，场地清理，工器具移运。
0512000000 | XYX5-165 | 绝缘子清扫、测零（无人机） 330kV | 串 | 142.61 | 0 | 61.6 | 8.74 | 72.27 | 0 | 0 | 0 | 0.6041 |  | 工作内容：绝缘子清扫、测零，场地清理，工器具移运。
0512000000 | XYX5-166 | 绝缘子清扫、测零（无人机） ±500kV、500kV | 串 | 164.41 | 0 | 78.67 | 9.84 | 75.9 | 0 | 0 | 0 | 0.7715 |  | 工作内容：绝缘子清扫、测零，场地清理，工器具移运。
0512000000 | XYX5-167 | 绝缘子清扫、测零（无人机） ±660kV、750kV | 串 | 193.47 | 0 | 93.28 | 9.84 | 90.35 | 0 | 0 | 0 | 0.9059 |  | 工作内容：绝缘子清扫、测零，场地清理，工器具移运。
0512000000 | XYX5-168 | 绝缘子清扫、测零（无人机） ±800kV、1000kV | 串 | 232.1 | 0 | 111.58 | 12.16 | 108.36 | 0 | 0 | 0 | 1.0836 |  | 工作内容：绝缘子清扫、测零，场地清理，工器具移运。
0512000000 | XYX5-169 | 绝缘子清扫、测零（无人机） ±1100kV | 串 | 270.84 | 0 | 129.88 | 14.49 | 126.47 | 0 | 0 | 0 | 1.2613 |  | 工作内容：绝缘子清扫、测零，场地清理，工器具移运。
0513000000 | XYX5-170 | 绝缘子盐密、灰密取样及测试 10kV | 串 | 230.86 | 0 | 147.92 | 1.88 | 81.06 | 0 | 0 | 0 | 1.6441 |  | 工作内容：测试绝缘子拆除，盐密、灰密测试，测试绝缘子安装，数据整理，场地清理，工器具移运等。 注释：未计价材料为绝缘子。
0513000000 | XYX5-171 | 绝缘子盐密、灰密取样及测试 35kV | 串 | 298.57 | 0 | 184.88 | 3.14 | 110.55 | 0 | 0 | 0 | 2.0549 |  | 工作内容：测试绝缘子拆除，盐密、灰密测试，测试绝缘子安装，数据整理，场地清理，工器具移运等。 注释：未计价材料为绝缘子。
0513000000 | XYX5-172 | 绝缘子盐密、灰密取样及测试 110kV | 串 | 397.59 | 0 | 246.4 | 3.77 | 147.42 | 0 | 0 | 0 | 2.7399 |  | 工作内容：测试绝缘子拆除，盐密、灰密测试，测试绝缘子安装，数据整理，场地清理，工器具移运等。 注释：未计价材料为绝缘子。
0513000000 | XYX5-173 | 绝缘子盐密、灰密取样及测试 220kV | 串 | 428.52 | 0 | 277.33 | 3.77 | 147.42 | 0 | 0 | 0 | 3.0825 |  | 工作内容：测试绝缘子拆除，盐密、灰密测试，测试绝缘子安装，数据整理，场地清理，工器具移运等。 注释：未计价材料为绝缘子。
0513000000 | XYX5-174 | 绝缘子盐密、灰密取样及测试 330kV | 串 | 502.36 | 0 | 332.77 | 3.77 | 165.82 | 0 | 0 | 0 | 3.6988 |  | 工作内容：测试绝缘子拆除，盐密、灰密测试，测试绝缘子安装，数据整理，场地清理，工器具移运等。 注释：未计价材料为绝缘子。
0513000000 | XYX5-175 | 绝缘子盐密、灰密取样及测试 ±500kV、500kV | 串 | 559.68 | 0 | 369.75 | 5.67 | 184.26 | 0 | 0 | 0 | 4.1098 |  | 工作内容：测试绝缘子拆除，盐密、灰密测试，测试绝缘子安装，数据整理，场地清理，工器具移运等。 注释：未计价材料为绝缘子。
0513000000 | XYX5-176 | 绝缘子盐密、灰密取样及测试 ±660kV、750kV | 串 | 671.2 | 0 | 462.21 | 6.3 | 202.69 | 0 | 0 | 0 | 5.1374 |  | 工作内容：测试绝缘子拆除，盐密、灰密测试，测试绝缘子安装，数据整理，场地清理，工器具移运等。 注释：未计价材料为绝缘子。
0513000000 | XYX5-177 | 绝缘子盐密、灰密取样及测试 ±800kV、1000kV | 串 | 782.64 | 0 | 554.62 | 6.93 | 221.09 | 0 | 0 | 0 | 6.1647 |  | 工作内容：测试绝缘子拆除，盐密、灰密测试，测试绝缘子安装，数据整理，场地清理，工器具移运等。 注释：未计价材料为绝缘子。
0513000000 | XYX5-178 | 绝缘子盐密、灰密取样及测试 ±1100kV | 串 | 894.19 | 0 | 647.06 | 7.56 | 239.57 | 0 | 0 | 0 | 7.1922 |  | 工作内容：测试绝缘子拆除，盐密、灰密测试，测试绝缘子安装，数据整理，场地清理，工器具移运等。 注释：未计价材料为绝缘子。
0514000000 | XYX5-179 | 绝缘子喷涂PRTV涂料 喷涂PRTV涂料（人工） 10kV | 串 | 108.41 | 0 | 42.66 | 18.18 | 47.57 | 0 | 0 | 0 | 0.4857 |  | 工作内容：清扫绝缘子，喷涂，外观检查，场地清理，工器具移运。 注释：未计价材料为PRTV涂料。
0514000000 | XYX5-180 | 绝缘子喷涂PRTV涂料 喷涂PRTV涂料（人工） 35kV | 串 | 223.37 | 0 | 149.74 | 22.86 | 50.77 | 0 | 0 | 0 | 1.6644 |  | 工作内容：清扫绝缘子，喷涂，外观检查，场地清理，工器具移运。 注释：未计价材料为PRTV涂料。
0514000000 | XYX5-181 | 绝缘子喷涂PRTV涂料 喷涂PRTV涂料（人工） 110kV | 串 | 296.62 | 0 | 194.68 | 25.79 | 76.15 | 0 | 0 | 0 | 2.1639 |  | 工作内容：清扫绝缘子，喷涂，外观检查，场地清理，工器具移运。 注释：未计价材料为PRTV涂料。
0514000000 | XYX5-182 | 绝缘子喷涂PRTV涂料 喷涂PRTV涂料（人工） 220kV | 串 | 361.39 | 0 | 232.11 | 27.74 | 101.54 | 0 | 0 | 0 | 2.5799 |  | 工作内容：清扫绝缘子，喷涂，外观检查，场地清理，工器具移运。 注释：未计价材料为PRTV涂料。
0514000000 | XYX5-183 | 绝缘子喷涂PRTV涂料 喷涂PRTV涂料 （人工）330kV | 串 | 414.59 | 0 | 277.04 | 29.69 | 107.86 | 0 | 0 | 0 | 3.0794 |  | 工作内容：清扫绝缘子，喷涂，外观检查，场地清理，工器具移运。 注释：未计价材料为PRTV涂料。
0514000000 | XYX5-184 | 绝缘子喷涂PRTV涂料 喷涂PRTV涂料（人工） ±500kV、500kV | 串 | 459.07 | 0 | 314.5 | 33.58 | 110.99 | 0 | 0 | 0 | 3.4957 |  | 工作内容：清扫绝缘子，喷涂，外观检查，场地清理，工器具移运。 注释：未计价材料为PRTV涂料。
0514000000 | XYX5-185 | 绝缘子喷涂PRTV涂料 喷涂PRTV涂料（人工） ±660kV、750kV | 串 | 517.42 | 0 | 359.42 | 37.48 | 120.52 | 0 | 0 | 0 | 3.995 |  | 工作内容：清扫绝缘子，喷涂，外观检查，场地清理，工器具移运。 注释：未计价材料为PRTV涂料。
0514000000 | XYX5-186 | 绝缘子喷涂PRTV涂料 喷涂PRTV涂料（人工） ±800kV、1000kV | 串 | 592.54 | 0 | 412.35 | 41.38 | 138.81 | 0 | 0 | 0 | 4.5845 |  | 工作内容：清扫绝缘子，喷涂，外观检查，场地清理，工器具移运。 注释：未计价材料为PRTV涂料。
0514000000 | XYX5-187 | 绝缘子喷涂PRTV涂料 喷涂PRTV涂料（人工） ±1100kV | 串 | 667.56 | 0 | 465.25 | 45.28 | 157.03 | 0 | 0 | 0 | 5.1737 |  | 工作内容：清扫绝缘子，喷涂，外观检查，场地清理，工器具移运。 注释：未计价材料为PRTV涂料。
0514000000 | XYX5-188 | 绝缘子喷涂PRTV涂料 喷涂PRTV涂料（无人机）10kV | 串 | 87.09 | 0 | 21.34 | 18.18 | 47.57 | 0 | 0 | 0 | 0.2429 |  | 工作内容：清扫绝缘子，喷涂，外观检查，场地清理，工器具移运。 注释：未计价材料为PRTV涂料。
0514000000 | XYX5-189 | 绝缘子喷涂PRTV涂料 喷涂PRTV涂料（无人机） 35kV | 串 | 148.53 | 0 | 74.9 | 22.86 | 50.77 | 0 | 0 | 0 | 0.8325 |  | 工作内容：清扫绝缘子，喷涂，外观检查，场地清理，工器具移运。 注释：未计价材料为PRTV涂料。
0514000000 | XYX5-190 | 绝缘子喷涂PRTV涂料 喷涂PRTV涂料（无人机） 110kV | 串 | 199.31 | 0 | 97.37 | 25.79 | 76.15 | 0 | 0 | 0 | 1.0822 |  | 工作内容：清扫绝缘子，喷涂，外观检查，场地清理，工器具移运。 注释：未计价材料为PRTV涂料。
0514000000 | XYX5-191 | 绝缘子喷涂PRTV涂料 喷涂PRTV涂料（无人机） 220kV | 串 | 245.36 | 0 | 116.08 | 27.74 | 101.54 | 0 | 0 | 0 | 1.2902 |  | 工作内容：清扫绝缘子，喷涂，外观检查，场地清理，工器具移运。 注释：未计价材料为PRTV涂料。
0514000000 | XYX5-192 | 绝缘子喷涂PRTV涂料 喷涂PRTV涂料（无人机） 330kV | 串 | 276.09 | 0 | 138.54 | 29.69 | 107.86 | 0 | 0 | 0 | 1.5398 |  | 工作内容：清扫绝缘子，喷涂，外观检查，场地清理，工器具移运。 注释：未计价材料为PRTV涂料。
0514000000 | XYX5-193 | 绝缘子喷涂PRTV涂料 喷涂PRTV涂料（无人机） ±500kV、500kV | 串 | 301.81 | 0 | 157.24 | 33.58 | 110.99 | 0 | 0 | 0 | 1.7478 |  | 工作内容：清扫绝缘子，喷涂，外观检查，场地清理，工器具移运。 注释：未计价材料为PRTV涂料。
0514000000 | XYX5-194 | 绝缘子喷涂PRTV涂料 喷涂PRTV涂料（无人机） ±660kV、750kV | 串 | 337.7 | 0 | 179.7 | 37.48 | 120.52 | 0 | 0 | 0 | 1.9974 |  | 工作内容：清扫绝缘子，喷涂，外观检查，场地清理，工器具移运。 注释：未计价材料为PRTV涂料。
0514000000 | XYX5-195 | 绝缘子喷涂PRTV涂料 喷涂PRTV涂料（无人机） ±800kV、1000kV | 串 | 386.37 | 0 | 206.18 | 41.38 | 138.81 | 0 | 0 | 0 | 2.2923 |  | 工作内容：清扫绝缘子，喷涂，外观检查，场地清理，工器具移运。 注释：未计价材料为PRTV涂料。
0514000000 | XYX5-196 | 绝缘子喷涂PRTV涂料 喷涂PRTV涂料（无人机） ±1100kV | 串 | 434.95 | 0 | 232.64 | 45.28 | 157.03 | 0 | 0 | 0 | 2.587 |  | 工作内容：清扫绝缘子，喷涂，外观检查，场地清理，工器具移运。 注释：未计价材料为PRTV涂料。
0515000000 | XYX5-197 | 绝缘子倾斜调整 10kV | 串 | 62.09 | 0 | 20.88 | 10.96 | 30.25 | 0 | 0 | 0 | 0.2321 |  | 工作内容：松、紧导线，绝缘子串地面组装及清扫，绝缘测定，拆除旧耐张绝缘子串，安装耐张绝缘子串，场地清理，工器具移运。
0515000000 | XYX5-198 | 绝缘子倾斜调整 35kV | 串 | 106.78 | 0 | 45.1 | 13.7 | 47.98 | 0 | 0 | 0 | 0.4865 |  | 工作内容：松、紧导线，绝缘子串地面组装及清扫，绝缘测定，拆除旧耐张绝缘子串，安装耐张绝缘子串，场地清理，工器具移运。
0515000000 | XYX5-199 | 绝缘子倾斜调整 110kV | 串 | 165.73 | 0 | 78.46 | 16.2 | 71.07 | 0 | 0 | 0 | 0.8475 |  | 工作内容：松、紧导线，绝缘子串地面组装及清扫，绝缘测定，拆除旧耐张绝缘子串，安装耐张绝缘子串，场地清理，工器具移运。
0515000000 | XYX5-200 | 绝缘子倾斜调整 220kV | 串 | 218.02 | 0 | 112.7 | 16.57 | 88.75 | 0 | 0 | 0 | 1.2159 |  | 工作内容：松、紧导线，绝缘子串地面组装及清扫，绝缘测定，拆除旧耐张绝缘子串，安装耐张绝缘子串，场地清理，工器具移运。
0515000000 | XYX5-201 | 绝缘子倾斜调整 330kV | 串 | 258.95 | 0 | 181.2 | 6.95 | 70.8 | 0 | 0 | 0 | 1.9528 |  | 工作内容：松、紧导线，绝缘子串地面组装及清扫，绝缘测定，拆除旧耐张绝缘子串，安装耐张绝缘子串，场地清理，工器具移运。
0515000000 | XYX5-202 | 绝缘子倾斜调整 ±500kV、500kV | 串 | 542.03 | 0 | 427.64 | 8.18 | 106.21 | 0 | 0 | 0 | 4.6428 |  | 工作内容：松、紧导线，绝缘子串地面组装及清扫，绝缘测定，拆除旧耐张绝缘子串，安装耐张绝缘子串，场地清理，工器具移运。
0515000000 | XYX5-203 | 绝缘子倾斜调整 ±660kV、750kV | 串 | 586.44 | 0 | 450.81 | 11.67 | 123.96 | 0 | 0 | 0 | 4.8636 |  | 工作内容：松、紧导线，绝缘子串地面组装及清扫，绝缘测定，拆除旧耐张绝缘子串，安装耐张绝缘子串，场地清理，工器具移运。
0515000000 | XYX5-204 | 绝缘子倾斜调整 ±800kV、1000kV | 串 | 974.95 | 0 | 676.28 | 15.42 | 283.25 | 0 | 0 | 0 | 7.296 |  | 工作内容：松、紧导线，绝缘子串地面组装及清扫，绝缘测定，拆除旧耐张绝缘子串，安装耐张绝缘子串，场地清理，工器具移运。
0515000000 | XYX5-205 | 绝缘子倾斜调整 ±1100kV | 串 | 1363.49 | 0 | 901.71 | 19.16 | 442.62 | 0 | 0 | 0 | 9.7279 |  | 工作内容：松、紧导线，绝缘子串地面组装及清扫，绝缘测定，拆除旧耐张绝缘子串，安装耐张绝缘子串，场地清理，工器具移运。
0516000000 | XYX5-206 | 跳线管母更换 1kV 单导线 | 单相 | 10.35 | 0 | 6.99 | 0.78 | 2.58 | 0 | 0 | 0 | 0.0807 |  | 工作内容：吊装跳线管母，更换跳线管母，恢复跳线与跳线管母连接，场地清理，工器具移运。 注释：未计价材料为跳线管母。
0516000000 | XYX5-207 | 跳线管母更换 10kV 单导线 | 单相 | 15.49 | 0 | 11.23 | 1.03 | 3.23 | 0 | 0 | 0 | 0.1198 |  | 工作内容：吊装跳线管母，更换跳线管母，恢复跳线与跳线管母连接，场地清理，工器具移运。 注释：未计价材料为跳线管母。
0516000000 | XYX5-208 | 跳线管母更换 35kV 单导线 | 单相 | 21.14 | 0 | 12.59 | 5.11 | 3.44 | 0 | 0 | 0 | 0.1357 |  | 工作内容：吊装跳线管母，更换跳线管母，恢复跳线与跳线管母连接，场地清理，工器具移运。 注释：未计价材料为跳线管母。
0516000000 | XYX5-209 | 跳线管母更换 110kV 单导线 | 单相 | 32.56 | 0 | 21.83 | 5.6 | 5.13 | 0 | 0 | 0 | 0.2351 |  | 工作内容：吊装跳线管母，更换跳线管母，恢复跳线与跳线管母连接，场地清理，工器具移运。 注释：未计价材料为跳线管母。
0516000000 | XYX5-210 | 跳线管母更换 110kV 双分裂 | 单相 | 42.16 | 0 | 30.53 | 5.86 | 5.77 | 0 | 0 | 0 | 0.3288 |  | 工作内容：吊装跳线管母，更换跳线管母，恢复跳线与跳线管母连接，场地清理，工器具移运。 注释：未计价材料为跳线管母。
0516000000 | XYX5-211 | 跳线管母更换 220kV 单导线 | 单相 | 45.16 | 0 | 29.09 | 5.98 | 10.09 | 0 | 0 | 0 | 0.3129 |  | 工作内容：吊装跳线管母，更换跳线管母，恢复跳线与跳线管母连接，场地清理，工器具移运。 注释：未计价材料为跳线管母。
0516000000 | XYX5-212 | 跳线管母更换 220kV 双分裂 | 单相 | 56.32 | 0 | 36.51 | 7.23 | 12.58 | 0 | 0 | 0 | 0.3927 |  | 工作内容：吊装跳线管母，更换跳线管母，恢复跳线与跳线管母连接，场地清理，工器具移运。 注释：未计价材料为跳线管母。
0516000000 | XYX5-213 | 跳线管母更换 220kV 四分裂 | 单相 | 72.59 | 0 | 43.93 | 11.21 | 17.45 | 0 | 0 | 0 | 0.4725 |  | 工作内容：吊装跳线管母，更换跳线管母，恢复跳线与跳线管母连接，场地清理，工器具移运。 注释：未计价材料为跳线管母。
0516000000 | XYX5-214 | 跳线管母更换 330kV 双分裂 | 单相 | 62.37 | 0 | 40.32 | 7.85 | 14.2 | 0 | 0 | 0 | 0.4341 |  | 工作内容：吊装跳线管母，更换跳线管母，恢复跳线与跳线管母连接，场地清理，工器具移运。 注释：未计价材料为跳线管母。
0516000000 | XYX5-215 | 跳线管母更换 330kV 四分裂 | 单相 | 79.55 | 0 | 47.78 | 11.84 | 19.93 | 0 | 0 | 0 | 0.5142 |  | 工作内容：吊装跳线管母，更换跳线管母，恢复跳线与跳线管母连接，场地清理，工器具移运。 注释：未计价材料为跳线管母。
0516000000 | XYX5-216 | 跳线管母更换 ±500kV、500kV 四分裂 | 单相（单极） | 82.44 | 0 | 47.69 | 13.09 | 21.66 | 0 | 0 | 0 | 0.513 |  | 工作内容：吊装跳线管母，更换跳线管母，恢复跳线与跳线管母连接，场地清理，工器具移运。 注释：未计价材料为跳线管母。
0516000000 | XYX5-217 | 跳线管母更换 ±500kV、500kV 六分裂 | 单相（单极） | 91.43 | 0 | 51.33 | 14.34 | 25.76 | 0 | 0 | 0 | 0.5522 |  | 工作内容：吊装跳线管母，更换跳线管母，恢复跳线与跳线管母连接，场地清理，工器具移运。 注释：未计价材料为跳线管母。
0516000000 | XYX5-218 | 跳线管母更换 ±660kV、750kV 四分裂 | 单相（单极） | 88.46 | 0 | 49.61 | 13.09 | 25.76 | 0 | 0 | 0 | 0.5339 |  | 工作内容：吊装跳线管母，更换跳线管母，恢复跳线与跳线管母连接，场地清理，工器具移运。 注释：未计价材料为跳线管母。
0516000000 | XYX5-219 | 跳线管母更换 ±660kV、750kV 六分裂 | 单相（单极） | 95.05 | 0 | 53.19 | 14.34 | 27.52 | 0 | 0 | 0 | 0.5722 |  | 工作内容：吊装跳线管母，更换跳线管母，恢复跳线与跳线管母连接，场地清理，工器具移运。 注释：未计价材料为跳线管母。
0516000000 | XYX5-220 | 跳线管母更换 ±800kV、1000kV 四分裂 | 单相（单极） | 92.88 | 0 | 52.05 | 13.61 | 27.22 | 0 | 0 | 0 | 0.5602 |  | 工作内容：吊装跳线管母，更换跳线管母，恢复跳线与跳线管母连接，场地清理，工器具移运。 注释：未计价材料为跳线管母。
0516000000 | XYX5-221 | 跳线管母更换 ±800kV、1000kV 六分裂 | 单相（单极） | 100.25 | 0 | 55.82 | 15.05 | 29.38 | 0 | 0 | 0 | 0.6005 |  | 工作内容：吊装跳线管母，更换跳线管母，恢复跳线与跳线管母连接，场地清理，工器具移运。 注释：未计价材料为跳线管母。
0516000000 | XYX5-222 | 跳线管母更换 ±800kV、1000kV 八分裂 | 单相（单极） | 115.12 | 0 | 64.19 | 17.2 | 33.73 | 0 | 0 | 0 | 0.6906 |  | 工作内容：吊装跳线管母，更换跳线管母，恢复跳线与跳线管母连接，场地清理，工器具移运。 注释：未计价材料为跳线管母。
0516000000 | XYX5-223 | 跳线管母更换 ±1100kV 八分裂 | 单极 | 120.3 | 0 | 66.8 | 17.92 | 35.58 | 0 | 0 | 0 | 0.7187 |  | 工作内容：吊装跳线管母，更换跳线管母，恢复跳线与跳线管母连接，场地清理，工器具移运。 注释：未计价材料为跳线管母。
0601000000 | XYX6-1 | 油浸式变压器检修 容量（kVA） 50以下 | 台 | 466.81 | 0 | 41.7 | 46.64 | 378.47 | 0 | 0 | 0 | 0.3934 |  | 工作内容：油箱常规检查，冷却系统常规检修，套管检查，外部导体检修，变压器附带的保护、测量装置、表计常规检修，接地检查，单体调试，场地清理，工器具移运。
0601000000 | XYX6-2 | 油浸式变压器检修 容量（kVA） 100以下 | 台 | 509.44 | 0 | 35.66 | 54.06 | 419.72 | 0 | 0 | 0 | 0.3364 |  | 工作内容：油箱常规检查，冷却系统常规检修，套管检查，外部导体检修，变压器附带的保护、测量装置、表计常规检修，接地检查，单体调试，场地清理，工器具移运。
0601000000 | XYX6-3 | 油浸式变压器检修 容量（kVA） 160以下 | 台 | 501.56 | 0 | 33.86 | 56.35 | 411.35 | 0 | 0 | 0 | 0.3194 |  | 工作内容：油箱常规检查，冷却系统常规检修，套管检查，外部导体检修，变压器附带的保护、测量装置、表计常规检修，接地检查，单体调试，场地清理，工器具移运。
0601000000 | XYX6-4 | 油浸式变压器检修 容量（kVA） 315以下 | 台 | 533.58 | 0 | 35.99 | 61.87 | 435.72 | 0 | 0 | 0 | 0.3395 |  | 工作内容：油箱常规检查，冷却系统常规检修，套管检查，外部导体检修，变压器附带的保护、测量装置、表计常规检修，接地检查，单体调试，场地清理，工器具移运。
0601000000 | XYX6-5 | 油浸式变压器检修 容量（kVA） 400以下 | 台 | 536.4 | 0 | 36.37 | 64.31 | 435.72 | 0 | 0 | 0 | 0.3431 |  | 工作内容：油箱常规检查，冷却系统常规检修，套管检查，外部导体检修，变压器附带的保护、测量装置、表计常规检修，接地检查，单体调试，场地清理，工器具移运。
0601000000 | XYX6-6 | 油浸式变压器检修 容量（kVA） 630以下 | 台 | 591.01 | 0 | 36.73 | 69.83 | 484.45 | 0 | 0 | 0 | 0.3465 |  | 工作内容：油箱常规检查，冷却系统常规检修，套管检查，外部导体检修，变压器附带的保护、测量装置、表计常规检修，接地检查，单体调试，场地清理，工器具移运。
0601000000 | XYX6-7 | 单相变压器检修 容量（kVA） 50以下 | 台 | 57.88 | 0 | 10.24 | 5.75 | 41.89 | 0 | 0 | 0 | 0.0966 |  | 工作内容：油箱常规检查，冷却系统常规检修，套管检查，外部导体检修，变压器附带的保护、测量装置、表计常规检修，接地检查，单体调试，场地清理，工器具移运。
0601000000 | XYX6-8 | 单相变压器检修 容量（kVA） 50以上 | 台 | 76.77 | 0 | 11.17 | 10.01 | 55.59 | 0 | 0 | 0 | 0.1054 |  | 工作内容：油箱常规检查，冷却系统常规检修，套管检查，外部导体检修，变压器附带的保护、测量装置、表计常规检修，接地检查，单体调试，场地清理，工器具移运。
0602000000 | XYX6-9 | 配电装置检修 跌落式熔断器 | 组 | 57.38 | 0 | 3.71 | 42.84 | 10.83 | 0 | 0 | 0 | 0.0334 |  | 工作内容：清扫，设备外部检查检修，一、二次引线连接件正确与紧固体检查，绝缘部件检查清洁，缺陷处理，操作机构与传动机构检修，测量装置检查，表计检查，设备或配件更换，单体调试，场地清理，工器具移运。
0602000000 | XYX6-10 | 配电装置检修 隔离开关 | 组 | 71.76 | 0 | 5.53 | 48.15 | 18.08 | 0 | 0 | 0 | 0.0536 |  | 工作内容：清扫，设备外部检查检修，一、二次引线连接件正确与紧固体检查，绝缘部件检查清洁，缺陷处理，操作机构与传动机构检修，测量装置检查，表计检查，设备或配件更换，单体调试，场地清理，工器具移运。
0602000000 | XYX6-11 | 配电装置检修 断路器 | 台 | 331.61 | 0 | 6.87 | 37.68 | 287.06 | 0 | 0 | 0 | 0.0646 |  | 工作内容：清扫，设备外部检查检修，一、二次引线连接件正确与紧固体检查，绝缘部件检查清洁，缺陷处理，操作机构与传动机构检修，测量装置检查，表计检查，设备或配件更换，单体调试，场地清理，工器具移运。
0602000000 | XYX6-12 | 配电装置检修 配电箱 | 台 | 151.48 | 0 | 26.81 | 56 | 68.67 | 0 | 0 | 0 | 0.2605 |  | 工作内容：清扫，设备外部检查检修，一、二次引线连接件正确与紧固体检查，绝缘部件检查清洁，缺陷处理，操作机构与传动机构检修，测量装置检查，表计检查，设备或配件更换，单体调试，场地清理，工器具移运。
0602000000 | XYX6-13 | 配电装置检修 负荷开关 | 台 | 256.41 | 0 | 6.87 | 37.19 | 212.35 | 0 | 0 | 0 | 0.0646 |  | 工作内容：清扫，设备外部检查检修，一、二次引线连接件正确与紧固体检查，绝缘部件检查清洁，缺陷处理，操作机构与传动机构检修，测量装置检查，表计检查，设备或配件更换，单体调试，场地清理，工器具移运。
0602000000 | XYX6-14 | 配电装置检修 变压器综合监测仪 | 台 | 170.71 | 0 | 9.2 | 46.41 | 115.1 | 0 | 0 | 0 | 0.0829 |  | 工作内容：清扫，设备外部检查检修，一、二次引线连接件正确与紧固体检查，绝缘部件检查清洁，缺陷处理，操作机构与传动机构检修，测量装置检查，表计检查，设备或配件更换，单体调试，场地清理，工器具移运。
0602000000 | XYX6-15 | 配电装置检修 低压无功补偿装置 | 台 | 192.95 | 0 | 9.17 | 64.63 | 119.15 | 0 | 0 | 0 | 0.0861 |  | 工作内容：清扫，设备外部检查检修，一、二次引线连接件正确与紧固体检查，绝缘部件检查清洁，缺陷处理，操作机构与传动机构检修，测量装置检查，表计检查，设备或配件更换，单体调试，场地清理，工器具移运。
0602000000 | XYX6-16 | 配电装置检修 户外计量箱（10kV） | 台 | 259.22 | 0 | 8.85 | 53.55 | 196.82 | 0 | 0 | 0 | 0.0832 |  | 工作内容：清扫，设备外部检查检修，一、二次引线连接件正确与紧固体检查，绝缘部件检查清洁，缺陷处理，操作机构与传动机构检修，测量装置检查，表计检查，设备或配件更换，单体调试，场地清理，工器具移运。
0602000000 | XYX6-17 | 配电装置检修 户外计量箱（1kV） | 台 | 48.69 | 0 | 7.81 | 11.61 | 29.27 | 0 | 0 | 0 | 0.0734 |  | 工作内容：清扫，设备外部检查检修，一、二次引线连接件正确与紧固体检查，绝缘部件检查清洁，缺陷处理，操作机构与传动机构检修，测量装置检查，表计检查，设备或配件更换，单体调试，场地清理，工器具移运。
0602000000 | XYX6-18 | 配电装置检修 电压互感器 | 台 | 50.04 | 0 | 7.29 | 29.67 | 13.08 | 0 | 0 | 0 | 0.0685 |  | 工作内容：清扫，设备外部检查检修，一、二次引线连接件正确与紧固体检查，绝缘部件检查清洁，缺陷处理，操作机构与传动机构检修，测量装置检查，表计检查，设备或配件更换，单体调试，场地清理，工器具移运。
0602000000 | XYX6-19 | 配电装置检修 电流互感器 | 台 | 49.07 | 0 | 7.29 | 28.7 | 13.08 | 0 | 0 | 0 | 0.0685 |  | 工作内容：清扫，设备外部检查检修，一、二次引线连接件正确与紧固体检查，绝缘部件检查清洁，缺陷处理，操作机构与传动机构检修，测量装置检查，表计检查，设备或配件更换，单体调试，场地清理，工器具移运。
0602000000 | XYX6-20 | 配电装置检修 线路故障指示器 | 只 | 8.11 | 0 | 7.37 | 0.38 | 0.36 | 0 | 0 | 0 | 0.0692 |  | 工作内容：清扫，设备外部检查检修，一、二次引线连接件正确与紧固体检查，绝缘部件检查清洁，缺陷处理，操作机构与传动机构检修，测量装置检查，表计检查，设备或配件更换，单体调试，场地清理，工器具移运。
0602000000 | XYX6-21 | 配电装置检修 配电自动化终端 | 台 | 32.77 | 0 | 11.4 | 9.39 | 11.98 | 0 | 0 | 0 | 0.1033 |  | 工作内容：清扫，设备外部检查检修，一、二次引线连接件正确与紧固体检查，绝缘部件检查清洁，缺陷处理，操作机构与传动机构检修，测量装置检查，表计检查，设备或配件更换，单体调试，场地清理，工器具移运。
0603000000 | XYX6-22 | 绝缘护罩更换 1kV | 个 | 13.53 | 0 | 10.35 | 0.1 | 3.08 | 0 | 0 | 0 | 0.1015 |  | 工作内容：拆除旧绝缘护罩，检查材料，擦试磁头，检查紧固接线端子，安装绝缘护罩，包裹绝缘，整理引线，场地清理，工器具移运。 注释：未计价材料为绝缘护罩。
0603000000 | XYX6-23 | 绝缘护罩更换 10kV | 个 | 16.22 | 0 | 12.41 | 0.12 | 3.69 | 0 | 0 | 0 | 0.1217 |  | 工作内容：拆除旧绝缘护罩，检查材料，擦试磁头，检查紧固接线端子，安装绝缘护罩，包裹绝缘，整理引线，场地清理，工器具移运。 注释：未计价材料为绝缘护罩。
0603000000 | XYX6-24 | 绝缘护罩更换 35kV | 个 | 17.84 | 0 | 13.66 | 0.13 | 4.05 | 0 | 0 | 0 | 0.134 |  | 工作内容：拆除旧绝缘护罩，检查材料，擦试磁头，检查紧固接线端子，安装绝缘护罩，包裹绝缘，整理引线，场地清理，工器具移运。 注释：未计价材料为绝缘护罩。
0604000000 | XYX6-25 | 线路监测装置整机检测 | 套 | 215.99 | 0 | 162.29 | 0 | 53.7 | 0 | 0 | 0 | 1.3524 |  | 工作内容：检测线路检测装置的整体性能、检查更换检测系统的板卡及相关辅助设备，场地清理，工器具移运。 注释：未计价材料为板卡。
0604000000 | XYX6-26 | 监测装置整机检测 监测软件优化升级 | 套 | 142.96 | 0 | 89.26 | 0 | 53.7 | 0 | 0 | 0 | 0.7438 |  | 工作内容：检测线路检测装置的整体性能、检查更换检测系统的板卡及相关辅助设备，场地清理，工器具移运。 注释：未计价材料为板卡。
0604000000 | XYX6-27 | 监测装置整机检测 电源控制器检测更换 | 个 | 61.82 | 0 | 44.63 | 0 | 17.19 | 0 | 0 | 0 | 0.3719 |  | 工作内容：检测线路检测装置的整体性能、检查更换检测系统的板卡及相关辅助设备，场地清理，工器具移运。 注释：未计价材料为板卡。
0604000000 | XYX6-28 | 监测装置整机检测 太阳能板检测更换 | 块 | 162.23 | 0 | 145.04 | 0 | 17.19 | 0 | 0 | 0 | 1.4876 |  | 工作内容：检测线路检测装置的整体性能、检查更换检测系统的板卡及相关辅助设备，场地清理，工器具移运。 注释：未计价材料为板卡。
0604000000 | XYX6-29 | 监测装置整机检测 蓄电池检测更换 | 组 | 218.02 | 0 | 200.83 | 0 | 17.19 | 0 | 0 | 0 | 2.2314 |  | 工作内容：检测线路检测装置的整体性能、检查更换检测系统的板卡及相关辅助设备，场地清理，工器具移运。 注释：未计价材料为板卡。
0604000000 | XYX6-30 | 监测装置整机检测 风能发电机检测更换 | 台 | 218.02 | 0 | 200.83 | 0 | 17.19 | 0 | 0 | 0 | 2.2314 |  | 工作内容：检测线路检测装置的整体性能、检查更换检测系统的板卡及相关辅助设备，场地清理，工器具移运。 注释：未计价材料为板卡。
0604000000 | XYX6-31 | 监测装置整机检测 数据采集器检测更换 | 个 | 71.48 | 0 | 44.63 | 0 | 26.85 | 0 | 0 | 0 | 0.3719 |  | 工作内容：检测线路检测装置的整体性能、检查更换检测系统的板卡及相关辅助设备，场地清理，工器具移运。 注释：未计价材料为板卡。
0604000000 | XYX6-32 | 监测装置整机检测 数据集中器检测更换 | 个 | 71.48 | 0 | 44.63 | 0 | 26.85 | 0 | 0 | 0 | 0.3719 |  | 工作内容：检测线路检测装置的整体性能、检查更换检测系统的板卡及相关辅助设备，场地清理，工器具移运。 注释：未计价材料为板卡。
0605000000 | XYX6-33 | 压接线端子 导线截面（mm²） 35以内 | 个 | 4.93 | 0 | 4.3 | 0.63 | 0 | 0 | 0 | 0 | 0.0462 |  | 工作内容：削线头、套绝缘管、压接头、包绝缘带，场地清理，工器具移运。 注释：未计价材料为接线端子。
0605000000 | XYX6-34 | 压接线端子 导线截面（mm²） 70以内 | 个 | 9.4 | 0 | 8.6 | 0.8 | 0 | 0 | 0 | 0 | 0.0924 |  | 工作内容：削线头、套绝缘管、压接头、包绝缘带，场地清理，工器具移运。 注释：未计价材料为接线端子。
0605000000 | XYX6-35 | 压接线端子 导线截面（mm²） 120以内 | 个 | 19.19 | 0 | 17.19 | 2 | 0 | 0 | 0 | 0 | 0.1848 |  | 工作内容：削线头、套绝缘管、压接头、包绝缘带，场地清理，工器具移运。 注释：未计价材料为接线端子。
0605000000 | XYX6-36 | 压接线端子 导线截面（mm²） 240以内 | 个 | 22.61 | 0 | 20.05 | 2.56 | 0 | 0 | 0 | 0 | 0.2156 |  | 工作内容：削线头、套绝缘管、压接头、包绝缘带，场地清理，工器具移运。 注释：未计价材料为接线端子。
0701000000 | JYX1-1 | 人力运输 混凝土杆 每件重（kg） 500以内 | t·km | 187.66 | 0 | 175.59 | 0 | 12.07 | 0 | 0 | 0 | 2.273 |  | 工作内容：线路器材外观检查，绑扎及运送、卸至指定地点，运毕返回。
0701000000 | JYX1-2 | 人力运输 混凝土杆 每件重（kg） 700以内 | t·km | 207.5 | 0 | 191.9 | 0 | 15.6 | 0 | 0 | 0 | 2.4774 |  | 工作内容：线路器材外观检查，绑扎及运送、卸至指定地点，运毕返回。
0701000000 | JYX1-3 | 人力运输 混凝土杆 每件重（kg） 1100以内 | t·km | 249.54 | 0 | 233.31 | 0 | 16.23 | 0 | 0 | 0 | 3.0213 |  | 工作内容：线路器材外观检查，绑扎及运送、卸至指定地点，运毕返回。
0701000000 | JYX1-4 | 人力运输 混凝土杆 每件重（kg） 1500以内 | t·km | 277.61 | 0 | 259.06 | 0 | 18.55 | 0 | 0 | 0 | 3.3561 |  | 工作内容：线路器材外观检查，绑扎及运送、卸至指定地点，运毕返回。
0701000000 | JYX1-5 | 人力运输 混凝土杆 每件重（kg） 1500以上 | t·km | 343.08 | 0 | 322.65 | 0 | 20.43 | 0 | 0 | 0 | 4.1827 |  | 工作内容：线路器材外观检查，绑扎及运送、卸至指定地点，运毕返回。
0701000000 | JYX1-6 | 人力运输 混凝土预制品 每件重（kg） 100以内 | t·km | 159.83 | 0 | 151.35 | 0 | 8.48 | 0 | 0 | 0 | 1.9589 |  | 工作内容：线路器材外观检查，绑扎及运送、卸至指定地点，运毕返回。
0701000000 | JYX1-7 | 人力运输 混凝土预制品 每件重（kg） 300以内 | t·km | 200.59 | 0 | 188.64 | 0 | 11.95 | 0 | 0 | 0 | 2.4419 |  | 工作内容：线路器材外观检查，绑扎及运送、卸至指定地点，运毕返回。
0701000000 | JYX1-8 | 人力运输 混凝土预制品 每件重（kg） 500以内 | t·km | 232.17 | 0 | 218.51 | 0 | 13.66 | 0 | 0 | 0 | 2.8311 |  | 工作内容：线路器材外观检查，绑扎及运送、卸至指定地点，运毕返回。
0701000000 | JYX1-9 | 人力运输 混凝土预制品 每件重（kg） 800以内 | t·km | 251.32 | 0 | 235.09 | 0 | 16.23 | 0 | 0 | 0 | 3.0422 |  | 工作内容：线路器材外观检查，绑扎及运送、卸至指定地点，运毕返回。
0701000000 | JYX1-10 | 人力运输 混凝土预制品 每件重（kg） 1000以内 | t·km | 288.86 | 0 | 267.8 | 0 | 21.06 | 0 | 0 | 0 | 3.4656 |  | 工作内容：线路器材外观检查，绑扎及运送、卸至指定地点，运毕返回。
0701000000 | JYX1-11 | 人力运输 混凝土预制品 每件重（kg） 1000以上 | t·km | 347.98 | 0 | 323.29 | 0 | 24.69 | 0 | 0 | 0 | 4.1856 |  | 工作内容：线路器材外观检查，绑扎及运送、卸至指定地点，运毕返回。
0701000000 | JYX1-12 | 人力运输 线材 每件重（kg） 400以内 | t·km | 203.77 | 0 | 189.47 | 0 | 14.3 | 0 | 0 | 0 | 2.4517 |  | 工作内容：线路器材外观检查，绑扎及运送、卸至指定地点，运毕返回。
0701000000 | JYX1-13 | 人力运输 线材 每件重（kg） 700以内 | t·km | 238.09 | 0 | 221.22 | 0 | 16.87 | 0 | 0 | 0 | 2.8644 |  | 工作内容：线路器材外观检查，绑扎及运送、卸至指定地点，运毕返回。
0701000000 | JYX1-14 | 人力运输 线材 每件重（kg） 1000以内 | t·km | 256.56 | 0 | 237.37 | 0 | 19.19 | 0 | 0 | 0 | 3.0711 |  | 工作内容：线路器材外观检查，绑扎及运送、卸至指定地点，运毕返回。
0701000000 | JYX1-15 | 人力运输 线材 每件重（kg） 2000以内 | t·km | 277.28 | 0 | 255.77 | 0 | 21.51 | 0 | 0 | 0 | 3.31 |  | 工作内容：线路器材外观检查，绑扎及运送、卸至指定地点，运毕返回。
0701000000 | JYX1-16 | 人力运输 线材 每件重（kg） 2000以上 | t·km | 325.9 | 0 | 302.96 | 0 | 22.94 | 0 | 0 | 0 | 3.922 |  | 工作内容：线路器材外观检查，绑扎及运送、卸至指定地点，运毕返回。
0701000000 | JYX1-17 | 人力运输 超长复合绝缘子 750kV、±500kV～±660kV | t·km | 199.18 | 0 | 186.95 | 0 | 12.23 | 0 | 0 | 0 | 2.3597 |  | 工作内容：外观检查，绑扎及运送、卸至指定地点，运毕返回。
0701000000 | JYX1-18 | 人力运输 超长复合绝缘子 1000kV、±660kV以上 | t·km | 265.68 | 0 | 249.48 | 0 | 16.2 | 0 | 0 | 0 | 3.147 |  | 工作内容：外观检查，绑扎及运送、卸至指定地点，运毕返回。
0701000000 | JYX1-19 | 人力运输 金具、绝缘子、零星钢材 | t·km | 140.89 | 0 | 132.22 | 0 | 8.67 | 0 | 0 | 0 | 1.7102 |  | 工作内容：外观检查，绑扎及运送、卸至指定地点，运毕返回。
0701000000 | JYX1-20 | 人力运输 角钢塔材 | t·km | 161.6 | 0 | 150.07 | 0 | 11.53 | 0 | 0 | 0 | 1.9414 |  | 工作内容：外观检查，绑扎及运送、卸至指定地点，运毕返回。
0701000000 | JYX1-21 | 人力运输 钢管塔材 | t·km | 210.21 | 0 | 195.09 | 0 | 15.12 | 0 | 0 | 0 | 2.5151 |  | 工作内容：外观检查，绑扎及运送、卸至指定地点，运毕返回。
0701000000 | JYX1-22 | 人力运输 其他建筑安装材料 | t·km | 116.83 | 0 | 109.14 | 0 | 7.69 | 0 | 0 | 0 | 1.3808 |  | 工作内容：外观检查，绑扎及运送、卸至指定地点，运毕返回。
0702000000 | JYX1-23 | 拖拉机运输 混凝土预制品 每件重 100kg以内 装卸 | t | 16.46 | 0 | 6.73 | 0.87 | 8.86 | 0 | 0 | 0 | 0.0857 |  | 工作内容：线路器材外观检查，材料在10m以内的短距离移送，装车支垫并绑扎稳固，运至指定地点卸车及返回。
0702000000 | JYX1-24 | 拖拉机运输 混凝土预制品 每件重 100kg以内 运输 | t·km | 6.92 | 0 | 2.11 | 0 | 4.81 | 0 | 0 | 0 | 0.0281 |  | 工作内容：线路器材外观检查，材料在10m以内的短距离移送，装车支垫并绑扎稳固，运至指定地点卸车及返回。
0702000000 | JYX1-25 | 拖拉机运输 混凝土预制品 每件重 300kg以内 装卸 | t | 19.76 | 0 | 9.69 | 0.87 | 9.2 | 0 | 0 | 0 | 0.1251 |  | 工作内容：线路器材外观检查，材料在10m以内的短距离移送，装车支垫并绑扎稳固，运至指定地点卸车及返回。
0702000000 | JYX1-26 | 拖拉机运输 混凝土预制品 每件重 300kg以内 运输 | t·km | 7.23 | 0 | 2.27 | 0 | 4.96 | 0 | 0 | 0 | 0.0303 |  | 工作内容：线路器材外观检查，材料在10m以内的短距离移送，装车支垫并绑扎稳固，运至指定地点卸车及返回。
0702000000 | JYX1-27 | 拖拉机运输 混凝土预制品 每件重 500kg以内 装卸 | t | 24.23 | 0 | 13.57 | 0.87 | 9.79 | 0 | 0 | 0 | 0.1751 |  | 工作内容：线路器材外观检查，材料在10m以内的短距离移送，装车支垫并绑扎稳固，运至指定地点卸车及返回。
0702000000 | JYX1-28 | 拖拉机运输 混凝土预制品 每件重 500kg以内 运输 | t·km | 8.32 | 0 | 2.58 | 0 | 5.74 | 0 | 0 | 0 | 0.0344 |  | 工作内容：线路器材外观检查，材料在10m以内的短距离移送，装车支垫并绑扎稳固，运至指定地点卸车及返回。
0702000000 | JYX1-29 | 拖拉机运输 混凝土预制品 每件重 800kg以内 装卸 | t | 32.52 | 0 | 21.32 | 0.87 | 10.33 | 0 | 0 | 0 | 0.2717 |  | 工作内容：线路器材外观检查，材料在10m以内的短距离移送，装车支垫并绑扎稳固，运至指定地点卸车及返回。
0702000000 | JYX1-30 | 拖拉机运输 混凝土预制品 每件重 800kg以内 运输 | t·km | 9.68 | 0 | 3.14 | 0 | 6.54 | 0 | 0 | 0 | 0.0418 |  | 工作内容：线路器材外观检查，材料在10m以内的短距离移送，装车支垫并绑扎稳固，运至指定地点卸车及返回。
0702000000 | JYX1-31 | 拖拉机运输 混凝土预制品 每件重 1000kg以内 装卸 | t | 40.95 | 0 | 28.93 | 0.87 | 11.15 | 0 | 0 | 0 | 0.3728 |  | 工作内容：线路器材外观检查，材料在10m以内的短距离移送，装车支垫并绑扎稳固，运至指定地点卸车及返回。
0702000000 | JYX1-32 | 拖拉机运输 混凝土预制品 每件重 1000kg以内 运输 | t·km | 10.86 | 0 | 3.56 | 0 | 7.3 | 0 | 0 | 0 | 0.0474 |  | 工作内容：线路器材外观检查，材料在10m以内的短距离移送，装车支垫并绑扎稳固，运至指定地点卸车及返回。
0702000000 | JYX1-33 | 拖拉机运输 线材 每件重 400kg以内 装卸 | t | 17.15 | 0 | 9.01 | 0 | 8.14 | 0 | 0 | 0 | 0.116 |  | 工作内容：线路器材外观检查，材料在10m以内的短距离移送，装车支垫并绑扎稳固，运至指定地点卸车及返回。
0702000000 | JYX1-34 | 拖拉机运输 线材 每件重 400kg以内 运输 | t·km | 9.7 | 0 | 2.99 | 0 | 6.71 | 0 | 0 | 0 | 0.0398 |  | 工作内容：线路器材外观检查，材料在10m以内的短距离移送，装车支垫并绑扎稳固，运至指定地点卸车及返回。
0702000000 | JYX1-35 | 拖拉机运输 线材 每件重 700kg以内 装卸 | t | 23.76 | 0 | 14.56 | 0 | 9.2 | 0 | 0 | 0 | 0.1901 |  | 工作内容：线路器材外观检查，材料在10m以内的短距离移送，装车支垫并绑扎稳固，运至指定地点卸车及返回。
0702000000 | JYX1-36 | 拖拉机运输 线材 每件重 700kg以内 运输 | t·km | 11.11 | 0 | 3.44 | 0 | 7.67 | 0 | 0 | 0 | 0.0459 |  | 工作内容：线路器材外观检查，材料在10m以内的短距离移送，装车支垫并绑扎稳固，运至指定地点卸车及返回。
0702000000 | JYX1-37 | 拖拉机运输 线材 每件重 1000kg以内 装卸 | t | 32.62 | 0 | 21.32 | 0 | 11.3 | 0 | 0 | 0 | 0.2761 |  | 工作内容：线路器材外观检查，材料在10m以内的短距离移送，装车支垫并绑扎稳固，运至指定地点卸车及返回。
0702000000 | JYX1-38 | 拖拉机运输 线材 每件重 1000kg以内 运输 | t·km | 12.59 | 0 | 4.34 | 0 | 8.25 | 0 | 0 | 0 | 0.0579 |  | 工作内容：线路器材外观检查，材料在10m以内的短距离移送，装车支垫并绑扎稳固，运至指定地点卸车及返回。
0702000000 | JYX1-39 | 拖拉机运输 角钢塔材 装卸 | t | 21.25 | 0 | 10.49 | 0 | 10.76 | 0 | 0 | 0 | 0.1266 |  | 工作内容：线路器材外观检查，材料在10m以内的短距离移送，装车支垫并绑扎稳固，运至指定地点卸车及返回。
0702000000 | JYX1-40 | 拖拉机运输 角钢塔材 运输 | t·km | 6.99 | 0 | 2.27 | 0 | 4.72 | 0 | 0 | 0 | 0.0302 |  | 工作内容：线路器材外观检查，材料在10m以内的短距离移送，装车支垫并绑扎稳固，运至指定地点卸车及返回。
0702000000 | JYX1-41 | 拖拉机运输 钢管塔材 装卸 | t | 27.66 | 0 | 13.54 | 0 | 14.12 | 0 | 0 | 0 | 0.1686 |  | 工作内容：线路器材外观检查，材料在10m以内的短距离移送，装车支垫并绑扎稳固，运至指定地点卸车及返回。
0702000000 | JYX1-42 | 拖拉机运输 钢管塔材 运输 | t·km | 8.87 | 0 | 2.68 | 0 | 6.19 | 0 | 0 | 0 | 0.0357 |  | 工作内容：线路器材外观检查，材料在10m以内的短距离移送，装车支垫并绑扎稳固，运至指定地点卸车及返回。
0702000000 | JYX1-43 | 拖拉机运输 金具、绝缘子、零星钢材 装卸 | t | 26.95 | 0 | 8.63 | 8.23 | 10.09 | 0 | 0 | 0 | 0.111 |  | 工作内容：线路器材外观检查，材料在10m以内的短距离移送，装车支垫并绑扎稳固，运至指定地点卸车及返回。
0702000000 | JYX1-44 | 拖拉机运输 金具、绝缘子、零星钢材 运输 | t·km | 6.84 | 0 | 2.12 | 0 | 4.72 | 0 | 0 | 0 | 0.0283 |  | 工作内容：线路器材外观检查，材料在10m以内的短距离移送，装车支垫并绑扎稳固，运至指定地点卸车及返回。
0702000000 | JYX1-45 | 拖拉机运输 其他建筑安装材料 装卸 | t | 13.81 | 0 | 5.56 | 0 | 8.25 | 0 | 0 | 0 | 0.0691 |  | 工作内容：线路器材外观检查，材料在10m以内的短距离移送，装车支垫并绑扎稳固，运至指定地点卸车及返回。
0702000000 | JYX1-46 | 拖拉机运输 其他建筑安装材料 运输 | t·km | 6.58 | 0 | 1.86 | 0 | 4.72 | 0 | 0 | 0 | 0.0248 |  | 工作内容：线路器材外观检查，材料在10m以内的短距离移送，装车支垫并绑扎稳固，运至指定地点卸车及返回。
0703000000 | JYX1-47 | 汽车运输 混凝土杆 每件重 500kg以内 装卸 | t | 49.3 | 0 | 7.96 | 3.85 | 37.49 | 0 | 0 | 0 | 0.102 |  | 工作内容：线路器材外观检查，材料在20m以内的短距离移送，装车支垫并绑扎稳固，运至指定地点卸车及返回。
0703000000 | JYX1-48 | 汽车运输 混凝土杆 每件重 500kg以内 运输 | t·km | 1.54 | 0 | 0.53 | 0 | 1.01 | 0 | 0 | 0 | 0.0071 |  | 工作内容：线路器材外观检查，材料在20m以内的短距离移送，装车支垫并绑扎稳固，运至指定地点卸车及返回。
0703000000 | JYX1-49 | 汽车运输 混凝土杆 每件重 700kg以内 装卸 | t | 73.42 | 0 | 9.98 | 5.47 | 57.97 | 0 | 0 | 0 | 0.129 |  | 工作内容：线路器材外观检查，材料在20m以内的短距离移送，装车支垫并绑扎稳固，运至指定地点卸车及返回。
0703000000 | JYX1-50 | 汽车运输 混凝土杆 每件重 700kg以内 运输 | t·km | 1.54 | 0 | 0.53 | 0 | 1.01 | 0 | 0 | 0 | 0.0071 |  | 工作内容：线路器材外观检查，材料在20m以内的短距离移送，装车支垫并绑扎稳固，运至指定地点卸车及返回。
0703000000 | JYX1-51 | 汽车运输 混凝土杆 每件重 1100kg以内 装卸 | t | 77.18 | 0 | 11.5 | 5.68 | 60 | 0 | 0 | 0 | 0.1493 |  | 工作内容：线路器材外观检查，材料在20m以内的短距离移送，装车支垫并绑扎稳固，运至指定地点卸车及返回。
0703000000 | JYX1-52 | 汽车运输 混凝土杆 每件重 1100kg以内 运输 | t·km | 1.51 | 0 | 0.53 | 0 | 0.98 | 0 | 0 | 0 | 0.0071 |  | 工作内容：线路器材外观检查，材料在20m以内的短距离移送，装车支垫并绑扎稳固，运至指定地点卸车及返回。
0703000000 | JYX1-53 | 汽车运输 混凝土杆 每件重 1500kg以内 装卸 | t | 84.53 | 0 | 13.45 | 5.35 | 65.73 | 0 | 0 | 0 | 0.1748 |  | 工作内容：线路器材外观检查，材料在20m以内的短距离移送，装车支垫并绑扎稳固，运至指定地点卸车及返回。
0703000000 | JYX1-54 | 汽车运输 混凝土杆 每件重 1500kg以内 运输 | t·km | 1.6 | 0 | 0.35 | 0 | 1.25 | 0 | 0 | 0 | 0.0046 |  | 工作内容：线路器材外观检查，材料在20m以内的短距离移送，装车支垫并绑扎稳固，运至指定地点卸车及返回。
0703000000 | JYX1-55 | 汽车运输 混凝土杆 每件重 1500kg以上 装卸 | t | 90.09 | 0 | 15.88 | 5.57 | 68.64 | 0 | 0 | 0 | 0.2071 |  | 工作内容：线路器材外观检查，材料在20m以内的短距离移送，装车支垫并绑扎稳固，运至指定地点卸车及返回。
0703000000 | JYX1-56 | 汽车运输 混凝土杆 每件重 1500kg以上 运输 | t·km | 1.6 | 0 | 0.35 | 0 | 1.25 | 0 | 0 | 0 | 0.0046 |  | 工作内容：线路器材外观检查，材料在20m以内的短距离移送，装车支垫并绑扎稳固，运至指定地点卸车及返回。
0703000000 | JYX1-57 | 汽车运输 钢管杆 每件重 3000kg以内 装卸 | t | 117.87 | 0 | 12.12 | 1.6 | 104.15 | 0 | 0 | 0 | 0.1571 |  | 工作内容：线路器材外观检查，材料在20m以内的短距离移送，装车支垫并绑扎稳固，运至指定地点卸车及返回。
0703000000 | JYX1-58 | 汽车运输 钢管杆 每件重 3000kg以内 运输 | t·km | 2.9 | 0 | 0.49 | 0 | 2.41 | 0 | 0 | 0 | 0.0065 |  | 工作内容：线路器材外观检查，材料在20m以内的短距离移送，装车支垫并绑扎稳固，运至指定地点卸车及返回。
0703000000 | JYX1-59 | 汽车运输 钢管杆 每件重 7000kg以内 装卸 | t | 134.21 | 0 | 14.19 | 1.63 | 118.39 | 0 | 0 | 0 | 0.1854 |  | 工作内容：线路器材外观检查，材料在20m以内的短距离移送，装车支垫并绑扎稳固，运至指定地点卸车及返回。
0703000000 | JYX1-60 | 汽车运输 钢管杆 每件重 7000kg以内 运输 | t·km | 2.91 | 0 | 0.5 | 0 | 2.41 | 0 | 0 | 0 | 0.0066 |  | 工作内容：线路器材外观检查，材料在20m以内的短距离移送，装车支垫并绑扎稳固，运至指定地点卸车及返回。
0703000000 | JYX1-61 | 汽车运输 钢管杆 每件重 11000kg以内 装卸 | t | 143.62 | 0 | 17.41 | 1.8 | 124.41 | 0 | 0 | 0 | 0.2229 |  | 工作内容：线路器材外观检查，材料在20m以内的短距离移送，装车支垫并绑扎稳固，运至指定地点卸车及返回。
0703000000 | JYX1-62 | 汽车运输 钢管杆 每件重 11000kg以内 运输 | t·km | 3.06 | 0 | 0.5 | 0 | 2.56 | 0 | 0 | 0 | 0.0066 |  | 工作内容：线路器材外观检查，材料在20m以内的短距离移送，装车支垫并绑扎稳固，运至指定地点卸车及返回。
0703000000 | JYX1-63 | 汽车运输 钢管杆 每件重 15000kg以内 装卸 | t | 173.2 | 0 | 19.9 | 1.47 | 151.83 | 0 | 0 | 0 | 0.2572 |  | 工作内容：线路器材外观检查，材料在20m以内的短距离移送，装车支垫并绑扎稳固，运至指定地点卸车及返回。
0703000000 | JYX1-64 | 汽车运输 钢管杆 每件重 15000kg以内 运输 | t·km | 3.06 | 0 | 0.5 | 0 | 2.56 | 0 | 0 | 0 | 0.0066 |  | 工作内容：线路器材外观检查，材料在20m以内的短距离移送，装车支垫并绑扎稳固，运至指定地点卸车及返回。
0703000000 | JYX1-65 | 汽车运输 钢管杆 每件重 19000kg以内 装卸 | t | 197.03 | 0 | 21.14 | 2.17 | 173.72 | 0 | 0 | 0 | 0.2754 |  | 工作内容：线路器材外观检查，材料在20m以内的短距离移送，装车支垫并绑扎稳固，运至指定地点卸车及返回。
0703000000 | JYX1-66 | 汽车运输 钢管杆 每件重 19000kg以内 运输 | t·km | 3.45 | 0 | 0.5 | 0 | 2.95 | 0 | 0 | 0 | 0.0066 |  | 工作内容：线路器材外观检查，材料在20m以内的短距离移送，装车支垫并绑扎稳固，运至指定地点卸车及返回。
0703000000 | JYX1-67 | 汽车运输 钢管杆 每件重 19000kg以上 装卸 | t | 214.16 | 0 | 24.3 | 2.21 | 187.65 | 0 | 0 | 0 | 0.3152 |  | 工作内容：线路器材外观检查，材料在20m以内的短距离移送，装车支垫并绑扎稳固，运至指定地点卸车及返回。
0703000000 | JYX1-68 | 汽车运输 钢管杆 每件重 19000kg以上 运输 | t·km | 3.45 | 0 | 0.5 | 0 | 2.95 | 0 | 0 | 0 | 0.0066 |  | 工作内容：线路器材外观检查，材料在20m以内的短距离移送，装车支垫并绑扎稳固，运至指定地点卸车及返回。
0703000000 | JYX1-69 | 汽车运输 混凝土预制品 每件重 100kg以内 装卸 | t | 37.93 | 0 | 9.55 | 0.39 | 27.99 | 0 | 0 | 0 | 0.1233 |  | 工作内容：线路器材外观检查，材料在20m以内的短距离移送，装车支垫并绑扎稳固，运至指定地点卸车及返回。
0703000000 | JYX1-70 | 汽车运输 混凝土预制品 每件重 100kg以内 运输 | t·km | 1.38 | 0 | 0.4 | 0 | 0.98 | 0 | 0 | 0 | 0.0053 |  | 工作内容：线路器材外观检查，材料在20m以内的短距离移送，装车支垫并绑扎稳固，运至指定地点卸车及返回。
0703000000 | JYX1-71 | 汽车运输 混凝土预制品 每件重 300kg以内 装卸 | t | 47.52 | 0 | 14.54 | 0.43 | 32.55 | 0 | 0 | 0 | 0.1894 |  | 工作内容：线路器材外观检查，材料在20m以内的短距离移送，装车支垫并绑扎稳固，运至指定地点卸车及返回。
0703000000 | JYX1-72 | 汽车运输 混凝土预制品 每件重 300kg以内 运输 | t·km | 1.33 | 0 | 0.35 | 0 | 0.98 | 0 | 0 | 0 | 0.0046 |  | 工作内容：线路器材外观检查，材料在20m以内的短距离移送，装车支垫并绑扎稳固，运至指定地点卸车及返回。
0703000000 | JYX1-73 | 汽车运输 混凝土预制品 每件重 500kg以内 装卸 | t | 54.08 | 0 | 15.38 | 0.43 | 38.27 | 0 | 0 | 0 | 0.1965 |  | 工作内容：线路器材外观检查，材料在20m以内的短距离移送，装车支垫并绑扎稳固，运至指定地点卸车及返回。
0703000000 | JYX1-74 | 汽车运输 混凝土预制品 每件重 500kg以内 运输 | t·km | 1.33 | 0 | 0.35 | 0 | 0.98 | 0 | 0 | 0 | 0.0046 |  | 工作内容：线路器材外观检查，材料在20m以内的短距离移送，装车支垫并绑扎稳固，运至指定地点卸车及返回。
0703000000 | JYX1-75 | 汽车运输 混凝土预制品 每件重 800kg以内 装卸 | t | 76.56 | 0 | 16.36 | 0.87 | 59.33 | 0 | 0 | 0 | 0.2094 |  | 工作内容：线路器材外观检查，材料在20m以内的短距离移送，装车支垫并绑扎稳固，运至指定地点卸车及返回。
0703000000 | JYX1-76 | 汽车运输 混凝土预制品 每件重 800kg以内 运输 | t·km | 1.38 | 0 | 0.4 | 0 | 0.98 | 0 | 0 | 0 | 0.0053 |  | 工作内容：线路器材外观检查，材料在20m以内的短距离移送，装车支垫并绑扎稳固，运至指定地点卸车及返回。
0703000000 | JYX1-77 | 汽车运输 混凝土预制品 每件重 1000kg以内 装卸 | t | 80.5 | 0 | 16.6 | 0.43 | 63.47 | 0 | 0 | 0 | 0.2126 |  | 工作内容：线路器材外观检查，材料在20m以内的短距离移送，装车支垫并绑扎稳固，运至指定地点卸车及返回。
0703000000 | JYX1-78 | 汽车运输 混凝土预制品 每件重 1000kg以内 运输 | t·km | 1.43 | 0 | 0.45 | 0 | 0.98 | 0 | 0 | 0 | 0.006 |  | 工作内容：线路器材外观检查，材料在20m以内的短距离移送，装车支垫并绑扎稳固，运至指定地点卸车及返回。
0703000000 | JYX1-79 | 汽车运输 混凝土预制品 每件重 1000kg以上 装卸 | t | 84.06 | 0 | 17.21 | 0.5 | 66.35 | 0 | 0 | 0 | 0.2204 |  | 工作内容：线路器材外观检查，材料在20m以内的短距离移送，装车支垫并绑扎稳固，运至指定地点卸车及返回。
0703000000 | JYX1-80 | 汽车运输 混凝土预制品 每件重 1000kg以上 运输 | t·km | 1.72 | 0 | 0.44 | 0 | 1.28 | 0 | 0 | 0 | 0.0059 |  | 工作内容：线路器材外观检查，材料在20m以内的短距离移送，装车支垫并绑扎稳固，运至指定地点卸车及返回。
0703000000 | JYX1-81 | 汽车运输 线材 每件重 400kg以内 装卸 | t | 47.52 | 0 | 8.83 | 0.17 | 38.52 | 0 | 0 | 0 | 0.1139 |  | 工作内容：线路器材外观检查，材料在20m以内的短距离移送，装车支垫并绑扎稳固，运至指定地点卸车及返回。
0703000000 | JYX1-82 | 汽车运输 线材 每件重 400kg以内 运输 | t·km | 1.51 | 0 | 0.4 | 0 | 1.11 | 0 | 0 | 0 | 0.0053 |  | 工作内容：线路器材外观检查，材料在20m以内的短距离移送，装车支垫并绑扎稳固，运至指定地点卸车及返回。
0703000000 | JYX1-83 | 汽车运输 线材 每件重 700kg以内 装卸 | t | 54.97 | 0 | 10.62 | 0.17 | 44.18 | 0 | 0 | 0 | 0.1377 |  | 工作内容：线路器材外观检查，材料在20m以内的短距离移送，装车支垫并绑扎稳固，运至指定地点卸车及返回。
0703000000 | JYX1-84 | 汽车运输 线材 每件重 700kg以内 运输 | t·km | 1.48 | 0 | 0.4 | 0 | 1.08 | 0 | 0 | 0 | 0.0053 |  | 工作内容：线路器材外观检查，材料在20m以内的短距离移送，装车支垫并绑扎稳固，运至指定地点卸车及返回。
0703000000 | JYX1-85 | 汽车运输 线材 每件重 1000kg以内 装卸 | t | 63.5 | 0 | 12.28 | 0.17 | 51.05 | 0 | 0 | 0 | 0.1597 |  | 工作内容：线路器材外观检查，材料在20m以内的短距离移送，装车支垫并绑扎稳固，运至指定地点卸车及返回。
0703000000 | JYX1-86 | 汽车运输 线材 每件重 1000kg以内 运输 | t·km | 1.58 | 0 | 0.5 | 0 | 1.08 | 0 | 0 | 0 | 0.0067 |  | 工作内容：线路器材外观检查，材料在20m以内的短距离移送，装车支垫并绑扎稳固，运至指定地点卸车及返回。
0703000000 | JYX1-87 | 汽车运输 线材 每件重 2000kg以内 装卸 | t | 80 | 0 | 12.77 | 0.17 | 67.06 | 0 | 0 | 0 | 0.1663 |  | 工作内容：线路器材外观检查，材料在20m以内的短距离移送，装车支垫并绑扎稳固，运至指定地点卸车及返回。
0703000000 | JYX1-88 | 汽车运输 线材 每件重 2000kg以内 运输 | t·km | 1.75 | 0 | 0.64 | 0 | 1.11 | 0 | 0 | 0 | 0.0085 |  | 工作内容：线路器材外观检查，材料在20m以内的短距离移送，装车支垫并绑扎稳固，运至指定地点卸车及返回。
0703000000 | JYX1-89 | 汽车运输 线材 每件重 4000kg以内 装卸 | t | 85.89 | 0 | 14.25 | 0.17 | 71.47 | 0 | 0 | 0 | 0.1819 |  | 工作内容：线路器材外观检查，材料在20m以内的短距离移送，装车支垫并绑扎稳固，运至指定地点卸车及返回。
0703000000 | JYX1-90 | 汽车运输 线材 每件重 4000kg以内 运输 | t·km | 2.15 | 0 | 0.8 | 0 | 1.35 | 0 | 0 | 0 | 0.0106 |  | 工作内容：线路器材外观检查，材料在20m以内的短距离移送，装车支垫并绑扎稳固，运至指定地点卸车及返回。
0703000000 | JYX1-91 | 汽车运输 线材 每件重 8000kg以内 装卸 | t | 93.61 | 0 | 14.76 | 0.17 | 78.68 | 0 | 0 | 0 | 0.1929 |  | 工作内容：线路器材外观检查，材料在20m以内的短距离移送，装车支垫并绑扎稳固，运至指定地点卸车及返回。
0703000000 | JYX1-92 | 汽车运输 线材 每件重 8000kg以内 运输 | t·km | 2.75 | 0 | 0.66 | 0 | 2.09 | 0 | 0 | 0 | 0.0088 |  | 工作内容：线路器材外观检查，材料在20m以内的短距离移送，装车支垫并绑扎稳固，运至指定地点卸车及返回。
0703000000 | JYX1-93 | 汽车运输 线材 每件重 12000kg以内 装卸 | t | 124.73 | 0 | 16.62 | 0.17 | 107.94 | 0 | 0 | 0 | 0.2141 |  | 工作内容：线路器材外观检查，材料在20m以内的短距离移送，装车支垫并绑扎稳固，运至指定地点卸车及返回。
0703000000 | JYX1-94 | 汽车运输 线材 每件重 12000kg以内 运输 | t·km | 4.29 | 0 | 0.98 | 0 | 3.31 | 0 | 0 | 0 | 0.013 |  | 工作内容：线路器材外观检查，材料在20m以内的短距离移送，装车支垫并绑扎稳固，运至指定地点卸车及返回。
0703000000 | JYX1-95 | 汽车运输 线材 每件重 12000kg以上 装卸 | t | 141.66 | 0 | 18.64 | 0.17 | 122.85 | 0 | 0 | 0 | 0.2403 |  | 工作内容：线路器材外观检查，材料在20m以内的短距离移送，装车支垫并绑扎稳固，运至指定地点卸车及返回。
0703000000 | JYX1-96 | 汽车运输 线材 每件重 12000kg以上 运输 | t·km | 7.13 | 0 | 1.28 | 0 | 5.85 | 0 | 0 | 0 | 0.0171 |  | 工作内容：线路器材外观检查，材料在20m以内的短距离移送，装车支垫并绑扎稳固，运至指定地点卸车及返回。
0703000000 | JYX1-97 | 汽车运输 超长复合绝缘子 750kV、±500kV～±660kV 装卸 | t | 58.76 | 0 | 18.77 | 0 | 39.99 | 0 | 0 | 0 | 0.2361 |  | 工作内容：外观检查，材料在20m范围内的移运，装车支垫并绑扎稳固，运至指定地点卸车及返回。
0703000000 | JYX1-98 | 汽车运输 超长复合绝缘子 750kV、±500kV～±660kV 运输 | t.km | 2.33 | 0 | 0.74 | 0 | 1.59 | 0 | 0 | 0 | 0.0099 |  | 工作内容：外观检查，材料在20m范围内的移运，装车支垫并绑扎稳固，运至指定地点卸车及返回。
0703000000 | JYX1-99 | 汽车运输 超长复合绝缘子 1000kV、±660kV以上 装卸 | t | 78.34 | 0 | 24.95 | 0 | 53.39 | 0 | 0 | 0 | 0.314 |  | 工作内容：外观检查，材料在20m范围内的移运，装车支垫并绑扎稳固，运至指定地点卸车及返回。
0703000000 | JYX1-100 | 汽车运输 超长复合绝缘子 1000kV、±660kV以上 运输 | t.km | 3.03 | 0 | 0.94 | 0 | 2.09 | 0 | 0 | 0 | 0.0125 |  | 工作内容：外观检查，材料在20m范围内的移运，装车支垫并绑扎稳固，运至指定地点卸车及返回。
0703000000 | JYX1-101 | 汽车运输 角钢塔材 装卸 | t | 52.08 | 0 | 12.9 | 0.69 | 38.49 | 0 | 0 | 0 | 0.1683 |  | 工作内容：外观检查，材料在20m范围内的移运，装车支垫并绑扎稳固，运至指定地点卸车及返回。
0703000000 | JYX1-102 | 汽车运输 角钢塔材 运输 | t·km | 1.64 | 0 | 0.59 | 0 | 1.05 | 0 | 0 | 0 | 0.0078 |  | 工作内容：外观检查，材料在20m范围内的移运，装车支垫并绑扎稳固，运至指定地点卸车及返回。
0703000000 | JYX1-103 | 汽车运输 钢管塔材 装卸 | t | 67.49 | 0 | 16.75 | 0.9 | 49.84 | 0 | 0 | 0 | 0.2195 |  | 工作内容：外观检查，材料在20m范围内的移运，装车支垫并绑扎稳固，运至指定地点卸车及返回。
0703000000 | JYX1-104 | 汽车运输 钢管塔材 运输 | t·km | 2.02 | 0 | 0.74 | 0 | 1.28 | 0 | 0 | 0 | 0.0098 |  | 工作内容：外观检查，材料在20m范围内的移运，装车支垫并绑扎稳固，运至指定地点卸车及返回。
0703000000 | JYX1-105 | 汽车运输 金具、绝缘子、零星钢材 装卸 | t | 48.19 | 0 | 13.11 | 8.01 | 27.07 | 0 | 0 | 0 | 0.1711 |  | 工作内容：外观检查，材料在20m范围内的移运，装车支垫并绑扎稳固，运至指定地点卸车及返回。
0703000000 | JYX1-106 | 汽车运输 金具、绝缘子、零星钢材 运输 | t·km | 1.59 | 0 | 0.54 | 0 | 1.05 | 0 | 0 | 0 | 0.0072 |  | 工作内容：外观检查，材料在20m范围内的移运，装车支垫并绑扎稳固，运至指定地点卸车及返回。
0703000000 | JYX1-107 | 汽车运输 其他建筑安装材料 装卸 | t | 28.47 | 0 | 10.18 | 0 | 18.29 | 0 | 0 | 0 | 0.1301 |  | 工作内容：外观检查，材料在20m范围内的移运，装车支垫并绑扎稳固，运至指定地点卸车及返回。
0703000000 | JYX1-108 | 汽车运输 其他建筑安装材料 运输 | t·km | 1.22 | 0 | 0.44 | 0 | 0.78 | 0 | 0 | 0 | 0.0058 |  | 工作内容：外观检查，材料在20m范围内的移运，装车支垫并绑扎稳固，运至指定地点卸车及返回。
0704000000 | JYX1-109 | 船舶运输 混凝土杆 每件重 500kg以内 装卸 | t | 45.28 | 0 | 21.87 | 0.42 | 22.99 | 0 | 0 | 0 | 0.2835 |  | 工作内容：线路器材外观检查，材料在20m以内的短距离移送，装船支垫并绑扎稳固，运至指定地点卸船及返回。
0704000000 | JYX1-110 | 船舶运输 混凝土杆 每件重 500kg以内 运输 | t·km | 1.81 | 0 | 0.32 | 0 | 1.49 | 0 | 0 | 0 | 0.0042 |  | 工作内容：线路器材外观检查，材料在20m以内的短距离移送，装船支垫并绑扎稳固，运至指定地点卸船及返回。
0704000000 | JYX1-111 | 船舶运输 混凝土杆 每件重 700kg以内 装卸 | t | 49.39 | 0 | 23.43 | 0.44 | 25.52 | 0 | 0 | 0 | 0.3043 |  | 工作内容：线路器材外观检查，材料在20m以内的短距离移送，装船支垫并绑扎稳固，运至指定地点卸船及返回。
0704000000 | JYX1-112 | 船舶运输 混凝土杆 每件重 700kg以内 运输 | t·km | 1.81 | 0 | 0.32 | 0 | 1.49 | 0 | 0 | 0 | 0.0042 |  | 工作内容：线路器材外观检查，材料在20m以内的短距离移送，装船支垫并绑扎稳固，运至指定地点卸船及返回。
0704000000 | JYX1-113 | 船舶运输 混凝土杆 每件重 1100kg以内 装卸 | t | 73.39 | 0 | 43.22 | 0.46 | 29.71 | 0 | 0 | 0 | 0.5592 |  | 工作内容：线路器材外观检查，材料在20m以内的短距离移送，装船支垫并绑扎稳固，运至指定地点卸船及返回。
0704000000 | JYX1-114 | 船舶运输 混凝土杆 每件重 1100kg以内 运输 | t·km | 1.81 | 0 | 0.32 | 0 | 1.49 | 0 | 0 | 0 | 0.0042 |  | 工作内容：线路器材外观检查，材料在20m以内的短距离移送，装船支垫并绑扎稳固，运至指定地点卸船及返回。
0704000000 | JYX1-115 | 船舶运输 混凝土杆 每件重 1500kg以内 装卸 | t | 130.3 | 0 | 98.77 | 0.47 | 31.06 | 0 | 0 | 0 | 1.2764 |  | 工作内容：线路器材外观检查，材料在20m以内的短距离移送，装船支垫并绑扎稳固，运至指定地点卸船及返回。
0704000000 | JYX1-116 | 船舶运输 混凝土杆 每件重 1500kg以内 运输 | t·km | 1.93 | 0 | 0.44 | 0 | 1.49 | 0 | 0 | 0 | 0.0059 |  | 工作内容：线路器材外观检查，材料在20m以内的短距离移送，装船支垫并绑扎稳固，运至指定地点卸船及返回。
0704000000 | JYX1-117 | 船舶运输 混凝土杆 每件重 1500kg以上 装卸 | t | 141.83 | 0 | 107.52 | 0.48 | 33.83 | 0 | 0 | 0 | 1.3897 |  | 工作内容：线路器材外观检查，材料在20m以内的短距离移送，装船支垫并绑扎稳固，运至指定地点卸船及返回。
0704000000 | JYX1-118 | 船舶运输 混凝土杆 每件重 1500kg以上 运输 | t·km | 2.07 | 0 | 0.58 | 0 | 1.49 | 0 | 0 | 0 | 0.0077 |  | 工作内容：线路器材外观检查，材料在20m以内的短距离移送，装船支垫并绑扎稳固，运至指定地点卸船及返回。
0704000000 | JYX1-119 | 船舶运输 混凝土预制品 每件重 100kg以内 装卸 | t | 33.93 | 0 | 21.35 | 0 | 12.58 | 0 | 0 | 0 | 0.2766 |  | 工作内容：线路器材外观检查，材料在20m以内的短距离移送，装船支垫并绑扎稳固，运至指定地点卸船及返回。
0704000000 | JYX1-120 | 船舶运输 混凝土预制品 每件重 100kg以内 运输 | t·km | 1.4 | 0 | 0.29 | 0 | 1.11 | 0 | 0 | 0 | 0.0038 |  | 工作内容：线路器材外观检查，材料在20m以内的短距离移送，装船支垫并绑扎稳固，运至指定地点卸船及返回。
0704000000 | JYX1-121 | 船舶运输 混凝土预制品 每件重 300kg以内 装卸 | t | 52.75 | 0 | 39.46 | 0 | 13.29 | 0 | 0 | 0 | 0.5089 |  | 工作内容：线路器材外观检查，材料在20m以内的短距离移送，装船支垫并绑扎稳固，运至指定地点卸船及返回。
0704000000 | JYX1-122 | 船舶运输 混凝土预制品 每件重 300kg以内 运输 | t·km | 1.4 | 0 | 0.29 | 0 | 1.11 | 0 | 0 | 0 | 0.0038 |  | 工作内容：线路器材外观检查，材料在20m以内的短距离移送，装船支垫并绑扎稳固，运至指定地点卸船及返回。
0704000000 | JYX1-123 | 船舶运输 混凝土预制品 每件重 500kg以内 装卸 | t | 64.02 | 0 | 48.23 | 0 | 15.79 | 0 | 0 | 0 | 0.6227 |  | 工作内容：线路器材外观检查，材料在20m以内的短距离移送，装船支垫并绑扎稳固，运至指定地点卸船及返回。
0704000000 | JYX1-124 | 船舶运输 混凝土预制品 每件重 500kg以内 运输 | t·km | 1.38 | 0 | 0.29 | 0 | 1.09 | 0 | 0 | 0 | 0.0038 |  | 工作内容：线路器材外观检查，材料在20m以内的短距离移送，装船支垫并绑扎稳固，运至指定地点卸船及返回。
0704000000 | JYX1-125 | 船舶运输 混凝土预制品 每件重 800kg以内 装卸 | t | 65.34 | 0 | 48.7 | 0 | 16.64 | 0 | 0 | 0 | 0.627 |  | 工作内容：线路器材外观检查，材料在20m以内的短距离移送，装船支垫并绑扎稳固，运至指定地点卸船及返回。
0704000000 | JYX1-126 | 船舶运输 混凝土预制品 每件重 800kg以内 运输 | t·km | 1.56 | 0 | 0.29 | 0 | 1.27 | 0 | 0 | 0 | 0.0039 |  | 工作内容：线路器材外观检查，材料在20m以内的短距离移送，装船支垫并绑扎稳固，运至指定地点卸船及返回。
0704000000 | JYX1-127 | 船舶运输 混凝土预制品 每件重 1000kg以内 装卸 | t | 69.09 | 0 | 51.61 | 0 | 17.48 | 0 | 0 | 0 | 0.6672 |  | 工作内容：线路器材外观检查，材料在20m以内的短距离移送，装船支垫并绑扎稳固，运至指定地点卸船及返回。
0704000000 | JYX1-128 | 船舶运输 混凝土预制品 每件重 1000kg以内 运输 | t·km | 1.64 | 0 | 0.35 | 0 | 1.29 | 0 | 0 | 0 | 0.0046 |  | 工作内容：线路器材外观检查，材料在20m以内的短距离移送，装船支垫并绑扎稳固，运至指定地点卸船及返回。
0704000000 | JYX1-129 | 船舶运输 混凝土预制品 每件重 1000kg以上 装卸 | t | 90.97 | 0 | 72.66 | 0 | 18.31 | 0 | 0 | 0 | 0.9388 |  | 工作内容：线路器材外观检查，材料在20m以内的短距离移送，装船支垫并绑扎稳固，运至指定地点卸船及返回。
0704000000 | JYX1-130 | 船舶运输 混凝土预制品 每件重 1000kg以上 运输 | t·km | 1.64 | 0 | 0.35 | 0 | 1.29 | 0 | 0 | 0 | 0.0046 |  | 工作内容：线路器材外观检查，材料在20m以内的短距离移送，装船支垫并绑扎稳固，运至指定地点卸船及返回。
0704000000 | JYX1-131 | 船舶运输 线材 每件重 400kg以内 装卸 | t | 65.14 | 0 | 39.18 | 0.99 | 24.97 | 0 | 0 | 0 | 0.5056 |  | 工作内容：线路器材外观检查，材料在20m以内的短距离移送，装船支垫并绑扎稳固，运至指定地点卸船及返回。
0704000000 | JYX1-132 | 船舶运输 线材 每件重 400kg以内 运输 | t·km | 1.69 | 0 | 0.44 | 0 | 1.25 | 0 | 0 | 0 | 0.0058 |  | 工作内容：线路器材外观检查，材料在20m以内的短距离移送，装船支垫并绑扎稳固，运至指定地点卸船及返回。
0704000000 | JYX1-133 | 船舶运输 线材 每件重 700kg以内 装卸 | t | 85.65 | 0 | 52.79 | 1.38 | 31.48 | 0 | 0 | 0 | 0.6825 |  | 工作内容：线路器材外观检查，材料在20m以内的短距离移送，装船支垫并绑扎稳固，运至指定地点卸船及返回。
0704000000 | JYX1-134 | 船舶运输 线材 每件重 700kg以内 运输 | t·km | 2.12 | 0 | 0.46 | 0 | 1.66 | 0 | 0 | 0 | 0.0061 |  | 工作内容：线路器材外观检查，材料在20m以内的短距离移送，装船支垫并绑扎稳固，运至指定地点卸船及返回。
0704000000 | JYX1-135 | 船舶运输 线材 每件重 1000kg以内 装卸 | t | 105.42 | 0 | 68.51 | 1.38 | 35.53 | 0 | 0 | 0 | 0.8876 |  | 工作内容：线路器材外观检查，材料在20m以内的短距离移送，装船支垫并绑扎稳固，运至指定地点卸船及返回。
0704000000 | JYX1-136 | 船舶运输 线材 每件重 1000kg以内 运输 | t·km | 2.12 | 0 | 0.46 | 0 | 1.66 | 0 | 0 | 0 | 0.0061 |  | 工作内容：线路器材外观检查，材料在20m以内的短距离移送，装船支垫并绑扎稳固，运至指定地点卸船及返回。
0704000000 | JYX1-137 | 船舶运输 线材 每件重 2000kg以内 装卸 | t | 127.29 | 0 | 83.07 | 1.38 | 42.84 | 0 | 0 | 0 | 1.0735 |  | 工作内容：线路器材外观检查，材料在20m以内的短距离移送，装船支垫并绑扎稳固，运至指定地点卸船及返回。
0704000000 | JYX1-138 | 船舶运输 线材 每件重 2000kg以内 运输 | t·km | 2.12 | 0 | 0.46 | 0 | 1.66 | 0 | 0 | 0 | 0.0061 |  | 工作内容：线路器材外观检查，材料在20m以内的短距离移送，装船支垫并绑扎稳固，运至指定地点卸船及返回。
0704000000 | JYX1-139 | 船舶运输 线材 每件重 4000kg以内 装卸 | t | 139.6 | 0 | 94.59 | 1.38 | 43.63 | 0 | 0 | 0 | 1.2246 |  | 工作内容：线路器材外观检查，材料在20m以内的短距离移送，装船支垫并绑扎稳固，运至指定地点卸船及返回。
0704000000 | JYX1-140 | 船舶运输 线材 每件重 4000kg以内 运输 | t·km | 2.12 | 0 | 0.46 | 0 | 1.66 | 0 | 0 | 0 | 0.0061 |  | 工作内容：线路器材外观检查，材料在20m以内的短距离移送，装船支垫并绑扎稳固，运至指定地点卸船及返回。
0704000000 | JYX1-141 | 船舶运输 线材 每件重 8000kg以内 装卸 | t | 156.88 | 0 | 106.6 | 1.59 | 48.69 | 0 | 0 | 0 | 1.3801 |  | 工作内容：线路器材外观检查，材料在20m以内的短距离移送，装船支垫并绑扎稳固，运至指定地点卸船及返回。
0704000000 | JYX1-142 | 船舶运输 线材 每件重 8000kg以内 运输 | t·km | 2.37 | 0 | 0.71 | 0 | 1.66 | 0 | 0 | 0 | 0.0094 |  | 工作内容：线路器材外观检查，材料在20m以内的短距离移送，装船支垫并绑扎稳固，运至指定地点卸船及返回。
0704000000 | JYX1-143 | 船舶运输 超长复合绝缘子 750kV、±500kV～±660kV 装卸 | t | 73.48 | 0 | 46.87 | 0 | 26.61 | 0 | 0 | 0 | 0.561 |  | 工作内容：外观检查，材料在20m范围内的移运，装船支垫并绑扎稳固，运至指定地点卸船及返回。
0704000000 | JYX1-144 | 船舶运输 超长复合绝缘子 750kV、±500kV～±660kV 运输 | t.km | 3.16 | 0 | 0.76 | 0 | 2.4 | 0 | 0 | 0 | 0.0101 |  | 工作内容：外观检查，材料在20m范围内的移运，装船支垫并绑扎稳固，运至指定地点卸船及返回。
0704000000 | JYX1-145 | 船舶运输 超长复合绝缘子 1000kV、±660kV以上 装卸 | t | 97.43 | 0 | 61.98 | 0 | 35.45 | 0 | 0 | 0 | 0.7403 |  | 工作内容：外观检查，材料在20m范围内的移运，装船支垫并绑扎稳固，运至指定地点卸船及返回。
0704000000 | JYX1-146 | 船舶运输 超长复合绝缘子 1000kV、±660kV以上 运输 | t.km | 4.11 | 0 | 0.92 | 0 | 3.19 | 0 | 0 | 0 | 0.0122 |  | 工作内容：外观检查，材料在20m范围内的移运，装船支垫并绑扎稳固，运至指定地点卸船及返回。
0704000000 | JYX1-147 | 船舶运输 角钢塔材 装卸 | t | 57.92 | 0 | 40.13 | 0 | 17.79 | 0 | 0 | 0 | 0.5172 |  | 工作内容：外观检查，材料在20m范围内的移运，装船支垫并绑扎稳固，运至指定地点卸船及返回。
0704000000 | JYX1-148 | 船舶运输 角钢塔材 运输 | t·km | 2 | 0 | 0.49 | 0 | 1.51 | 0 | 0 | 0 | 0.0065 |  | 工作内容：外观检查，材料在20m范围内的移运，装船支垫并绑扎稳固，运至指定地点卸船及返回。
0704000000 | JYX1-149 | 船舶运输 钢管塔材 装卸 | t | 74.07 | 0 | 50.91 | 0 | 23.16 | 0 | 0 | 0 | 0.6533 |  | 工作内容：外观检查，材料在20m范围内的移运，装船支垫并绑扎稳固，运至指定地点卸船及返回。
0704000000 | JYX1-150 | 船舶运输 钢管塔材 运输 | t·km | 2.65 | 0 | 0.63 | 0 | 2.02 | 0 | 0 | 0 | 0.0084 |  | 工作内容：外观检查，材料在20m范围内的移运，装船支垫并绑扎稳固，运至指定地点卸船及返回。
0704000000 | JYX1-151 | 船舶运输 金具、绝缘子、零星钢材 装卸 | t | 57.11 | 0 | 32.68 | 7.63 | 16.8 | 0 | 0 | 0 | 0.4216 |  | 工作内容：外观检查，材料在20m范围内的移运，装船支垫并绑扎稳固，运至指定地点卸船及返回。
0704000000 | JYX1-152 | 船舶运输 金具、绝缘子、零星钢材 运输 | t·km | 2.02 | 0 | 0.51 | 0 | 1.51 | 0 | 0 | 0 | 0.0068 |  | 工作内容：外观检查，材料在20m范围内的移运，装船支垫并绑扎稳固，运至指定地点卸船及返回。
0704000000 | JYX1-153 | 船舶运输 其他建筑安装材料 装卸 | t | 38.12 | 0 | 17.55 | 7.63 | 12.94 | 0 | 0 | 0 | 0.207 |  | 工作内容：外观检查，材料在20m范围内的移运，装船支垫并绑扎稳固，运至指定地点卸船及返回。
0704000000 | JYX1-154 | 船舶运输 其他建筑安装材料 运输 | t·km | 1.41 | 0 | 0.22 | 0 | 1.19 | 0 | 0 | 0 | 0.0029 |  | 工作内容：外观检查，材料在20m范围内的移运，装船支垫并绑扎稳固，运至指定地点卸船及返回。
0705010100 | JYX1-155 | 索道运输 往复式 塔材 荷载1t以内 装卸 | t.处 | 117.41 | 0 | 81.62 | 11.68 | 24.11 | 0 | 0 | 0 | 1.0266 |  | 工作内容：外观检查，材料在上料点和下料点的100m范围内的移运。运送前装货、绑扎，运输，卸货，运毕料斗返回。
0705010100 | JYX1-156 | 索道运输 往复式 塔材 荷载1t以内 运输 | t.km | 211.35 | 0 | 15.21 | 0 | 196.14 | 0 | 0 | 0 | 0.2028 |  | 工作内容：外观检查，材料在上料点和下料点的100m范围内的移运。运送前装货、绑扎，运输，卸货，运毕料斗返回。
0705010100 | JYX1-157 | 索道运输 往复式 塔材 荷载2t以内 装卸 | t.处 | 124.91 | 0 | 89.43 | 11.68 | 23.8 | 0 | 0 | 0 | 1.1249 |  | 工作内容：外观检查，材料在上料点和下料点的100m范围内的移运。运送前装货、绑扎，运输，卸货，运毕料斗返回。
0705010100 | JYX1-158 | 索道运输 往复式 塔材 荷载2t以内 运输 | t.km | 196.55 | 0 | 14.32 | 0 | 182.23 | 0 | 0 | 0 | 0.1909 |  | 工作内容：外观检查，材料在上料点和下料点的100m范围内的移运。运送前装货、绑扎，运输，卸货，运毕料斗返回。
0705010100 | JYX1-159 | 索道运输 往复式 塔材 荷载5t以内 装卸 | t.处 | 320.45 | 0 | 187.16 | 11.68 | 121.61 | 0 | 0 | 0 | 2.3542 |  | 工作内容：外观检查，材料在上料点和下料点的100m范围内的移运。运送前装货、绑扎，运输，卸货，运毕料斗返回。
0705010100 | JYX1-160 | 索道运输 往复式 塔材 荷载5t以内 运输 | t.km | 244.42 | 0 | 8.76 | 0 | 235.66 | 0 | 0 | 0 | 0.1168 |  | 工作内容：外观检查，材料在上料点和下料点的100m范围内的移运。运送前装货、绑扎，运输，卸货，运毕料斗返回。
0705010200 | JYX1-161 | 索道运输 往复式 玻璃、瓷质绝缘子 荷载1t以内 装卸 | t.处 | 137.92 | 0 | 83.57 | 13.34 | 41.01 | 0 | 0 | 0 | 1.0512 |  | 工作内容：外观检查，材料在上料点和下料点的100m范围内的移运。运送前装货、绑扎，运输，卸货，运毕料斗返回。
0705010200 | JYX1-162 | 索道运输 往复式 玻璃、瓷质绝缘子 荷载1t以内 运输 | t.km | 351.9 | 0 | 26.28 | 0 | 325.62 | 0 | 0 | 0 | 0.3504 |  | 工作内容：外观检查，材料在上料点和下料点的100m范围内的移运。运送前装货、绑扎，运输，卸货，运毕料斗返回。
0705010200 | JYX1-163 | 索道运输 往复式 玻璃、瓷质绝缘子 荷载2t以内 装卸 | t.处 | 134.59 | 0 | 83.57 | 10.01 | 41.01 | 0 | 0 | 0 | 1.0512 |  | 工作内容：外观检查，材料在上料点和下料点的100m范围内的移运。运送前装货、绑扎，运输，卸货，运毕料斗返回。
0705010200 | JYX1-164 | 索道运输 往复式 玻璃、瓷质绝缘子 荷载2t以内 运输 | t.km | 313.16 | 0 | 23.06 | 0 | 290.1 | 0 | 0 | 0 | 0.3074 |  | 工作内容：外观检查，材料在上料点和下料点的100m范围内的移运。运送前装货、绑扎，运输，卸货，运毕料斗返回。
0705010200 | JYX1-165 | 索道运输 往复式 玻璃、瓷质绝缘子 荷载5t以内 装卸 | t.处 | 98.27 | 0 | 66.95 | 6.67 | 24.65 | 0 | 0 | 0 | 0.8421 |  | 工作内容：外观检查，材料在上料点和下料点的100m范围内的移运。运送前装货、绑扎，运输，卸货，运毕料斗返回。
0705010200 | JYX1-166 | 索道运输 往复式 玻璃、瓷质绝缘子 荷载5t以内 运输 | t.km | 434.88 | 0 | 15.68 | 0 | 419.2 | 0 | 0 | 0 | 0.209 |  | 工作内容：外观检查，材料在上料点和下料点的100m范围内的移运。运送前装货、绑扎，运输，卸货，运毕料斗返回。
0705010300 | JYX1-167 | 索道运输 往复式 复合绝缘子 荷载1t以内 装卸 | t.处 | 165.44 | 0 | 95.07 | 21.35 | 49.02 | 0 | 0 | 0 | 1.1959 |  | 工作内容：外观检查，材料在上料点和下料点的100m范围内的移运。运送前装货、绑扎，运输，卸货，运毕料斗返回。
0705010300 | JYX1-168 | 索道运输 往复式 复合绝缘子 荷载1t以内 运输 | t.km | 479.89 | 0 | 36.37 | 0 | 443.52 | 0 | 0 | 0 | 0.4849 |  | 工作内容：外观检查，材料在上料点和下料点的100m范围内的移运。运送前装货、绑扎，运输，卸货，运毕料斗返回。
0705010300 | JYX1-169 | 索道运输 往复式 复合绝缘子 荷载2t以内 装卸 | t.处 | 169.62 | 0 | 104.58 | 16.02 | 49.02 | 0 | 0 | 0 | 1.3155 |  | 工作内容：外观检查，材料在上料点和下料点的100m范围内的移运。运送前装货、绑扎，运输，卸货，运毕料斗返回。
0705010300 | JYX1-170 | 索道运输 往复式 复合绝缘子 荷载2t以内 运输 | t.km | 436.12 | 0 | 30.48 | 0 | 405.64 | 0 | 0 | 0 | 0.4064 |  | 工作内容：外观检查，材料在上料点和下料点的100m范围内的移运。运送前装货、绑扎，运输，卸货，运毕料斗返回。
0705010300 | JYX1-171 | 索道运输 往复式 复合绝缘子 荷载5t以内 装卸 | t.处 | 80.8 | 0 | 50.33 | 10.68 | 19.79 | 0 | 0 | 0 | 0.6331 |  | 工作内容：外观检查，材料在上料点和下料点的100m范围内的移运。运送前装货、绑扎，运输，卸货，运毕料斗返回。
0705010300 | JYX1-172 | 索道运输 往复式 复合绝缘子 荷载5t以内 运输 | t.km | 362.28 | 0 | 14.12 | 0 | 348.16 | 0 | 0 | 0 | 0.1883 |  | 工作内容：外观检查，材料在上料点和下料点的100m范围内的移运。运送前装货、绑扎，运输，卸货，运毕料斗返回。
0705010400 | JYX1-173 | 索道运输 往复式 金具、零星钢材 荷载1t以内 装卸 | t.处 | 162.74 | 0 | 122.2 | 4.67 | 35.87 | 0 | 0 | 0 | 1.537 |  | 工作内容：外观检查，材料、设备在上料点和下料点的100m范围内的移运。运送前装货、绑扎，运输，卸货，运毕料斗返回。
0705010400 | JYX1-174 | 索道运输 往复式 金具、零星钢材 荷载1t以内 运输 | t.km | 299.86 | 0 | 18.23 | 0 | 281.63 | 0 | 0 | 0 | 0.243 |  | 工作内容：外观检查，材料、设备在上料点和下料点的100m范围内的移运。运送前装货、绑扎，运输，卸货，运毕料斗返回。
0705010400 | JYX1-175 | 索道运输 往复式 金具、零星钢材 荷载2t以内 装卸 | t.处 | 165.11 | 0 | 125.75 | 4.67 | 34.69 | 0 | 0 | 0 | 1.5818 |  | 工作内容：外观检查，材料、设备在上料点和下料点的100m范围内的移运。运送前装货、绑扎，运输，卸货，运毕料斗返回。
0705010400 | JYX1-176 | 索道运输 往复式 金具、零星钢材 荷载2t以内 运输 | t.km | 290.37 | 0 | 11.92 | 0 | 278.45 | 0 | 0 | 0 | 0.1589 |  | 工作内容：外观检查，材料、设备在上料点和下料点的100m范围内的移运。运送前装货、绑扎，运输，卸货，运毕料斗返回。
0705010400 | JYX1-177 | 索道运输 往复式 金具、零星钢材 荷载5t以内 装卸 | t.处 | 246.05 | 0 | 218.44 | 4.67 | 22.94 | 0 | 0 | 0 | 2.7477 |  | 工作内容：外观检查，材料、设备在上料点和下料点的100m范围内的移运。运送前装货、绑扎，运输，卸货，运毕料斗返回。
0705010400 | JYX1-178 | 索道运输 往复式 金具、零星钢材 荷载5t以内 运输 | t.km | 406.07 | 0 | 19.25 | 0 | 386.82 | 0 | 0 | 0 | 0.2567 |  | 工作内容：外观检查，材料、设备在上料点和下料点的100m范围内的移运。运送前装货、绑扎，运输，卸货，运毕料斗返回。
0705010500 | JYX1-179 | 索道运输 往复式 其他建筑安装材料 荷载1t以内 装卸 | t.处 | 148 | 0 | 116.45 | 0 | 31.55 | 0 | 0 | 0 | 1.4649 |  | 工作内容：外观检查，材料在上料点和下料点的100m范围内的移运。运送前装货、绑扎，运输，卸货，运毕料斗返回。
0705010500 | JYX1-180 | 索道运输 往复式 其他建筑安装材料 荷载1t以内 运输 | t.km | 270.48 | 0 | 11.29 | 0 | 259.19 | 0 | 0 | 0 | 0.1505 |  | 工作内容：外观检查，材料在上料点和下料点的100m范围内的移运。运送前装货、绑扎，运输，卸货，运毕料斗返回。
0705010500 | JYX1-181 | 索道运输 往复式 其他建筑安装材料 荷载2t以内 装卸 | t.处 | 146.39 | 0 | 116.3 | 0 | 30.09 | 0 | 0 | 0 | 1.4629 |  | 工作内容：外观检查，材料在上料点和下料点的100m范围内的移运。运送前装货、绑扎，运输，卸货，运毕料斗返回。
0705010500 | JYX1-182 | 索道运输 往复式 其他建筑安装材料 荷载2t以内 运输 | t.km | 266.51 | 0 | 11.29 | 0 | 255.22 | 0 | 0 | 0 | 0.1505 |  | 工作内容：外观检查，材料在上料点和下料点的100m范围内的移运。运送前装货、绑扎，运输，卸货，运毕料斗返回。
0705010500 | JYX1-183 | 索道运输 往复式 其他建筑安装材料 荷载5t以内 装卸 | t.处 | 183.6 | 0 | 162.98 | 0 | 20.62 | 0 | 0 | 0 | 2.0502 |  | 工作内容：外观检查，材料在上料点和下料点的100m范围内的移运。运送前装货、绑扎，运输，卸货，运毕料斗返回。
0705010500 | JYX1-184 | 索道运输 往复式 其他建筑安装材料 荷载5t以内 运输 | t.km | 368.78 | 0 | 17.12 | 0 | 351.66 | 0 | 0 | 0 | 0.2283 |  | 工作内容：外观检查，材料在上料点和下料点的100m范围内的移运。运送前装货、绑扎，运输，卸货，运毕料斗返回。
0705020100 | JYX1-185 | 索道运输 循环式 塔材 荷载1t以内 装卸 | t.处 | 92.97 | 0 | 62.07 | 11.68 | 19.22 | 0 | 0 | 0 | 0.7807 |  | 工作内容：外观检查，材料在上料点和下料点的100m范围内的移运。运送前装货、绑扎，运输，卸货，运毕料斗返回。
0705020100 | JYX1-186 | 索道运输 循环式 塔材 荷载1t以内 运输 | t.km | 164.95 | 0 | 10.19 | 0 | 154.76 | 0 | 0 | 0 | 0.1359 |  | 工作内容：外观检查，材料在上料点和下料点的100m范围内的移运。运送前装货、绑扎，运输，卸货，运毕料斗返回。
0705020100 | JYX1-187 | 索道运输 循环式 塔材 荷载2t以内 装卸 | t.处 | 100.78 | 0 | 69.88 | 11.68 | 19.22 | 0 | 0 | 0 | 0.879 |  | 工作内容：外观检查，材料在上料点和下料点的100m范围内的移运。运送前装货、绑扎，运输，卸货，运毕料斗返回。
0705020100 | JYX1-188 | 索道运输 循环式 塔材 荷载2t以内 运输 | t.km | 156.43 | 0 | 7.79 | 0 | 148.64 | 0 | 0 | 0 | 0.1038 |  | 工作内容：外观检查，材料在上料点和下料点的100m范围内的移运。运送前装货、绑扎，运输，卸货，运毕料斗返回。
0705020100 | JYX1-189 | 索道运输 循环式 塔材 荷载5t以内 装卸 | t.处 | 280.06 | 0 | 149.05 | 11.68 | 119.33 | 0 | 0 | 0 | 1.8748 |  | 工作内容：外观检查，材料在上料点和下料点的100m范围内的移运。运送前装货、绑扎，运输，卸货，运毕料斗返回。
0705020100 | JYX1-190 | 索道运输 循环式 塔材 荷载5t以内 运输 | t.km | 192.42 | 0 | 9.83 | 0 | 182.59 | 0 | 0 | 0 | 0.131 |  | 工作内容：外观检查，材料在上料点和下料点的100m范围内的移运。运送前装货、绑扎，运输，卸货，运毕料斗返回。
0705020200 | JYX1-191 | 索道运输 循环式 玻璃、瓷质绝缘子 荷载1t以内 装卸 | t.处 | 115.91 | 0 | 69.88 | 13.34 | 32.69 | 0 | 0 | 0 | 0.879 |  | 工作内容：外观检查，材料在上料点和下料点的100m范围内的移运。运送前装货、绑扎，运输，卸货，运毕料斗返回。
0705020200 | JYX1-192 | 索道运输 循环式 玻璃、瓷质绝缘子 荷载1t以内 运输 | t.km | 266.99 | 0 | 12.32 | 0 | 254.67 | 0 | 0 | 0 | 0.1643 |  | 工作内容：外观检查，材料在上料点和下料点的100m范围内的移运。运送前装货、绑扎，运输，卸货，运毕料斗返回。
0705020200 | JYX1-193 | 索道运输 循环式 玻璃、瓷质绝缘子 荷载2t以内 装卸 | t.处 | 110.55 | 0 | 69.88 | 10.01 | 30.66 | 0 | 0 | 0 | 0.879 |  | 工作内容：外观检查，材料在上料点和下料点的100m范围内的移运。运送前装货、绑扎，运输，卸货，运毕料斗返回。
0705020200 | JYX1-194 | 索道运输 循环式 玻璃、瓷质绝缘子 荷载2t以内 运输 | t.km | 244.5 | 0 | 10.49 | 0 | 234.01 | 0 | 0 | 0 | 0.1398 |  | 工作内容：外观检查，材料在上料点和下料点的100m范围内的移运。运送前装货、绑扎，运输，卸货，运毕料斗返回。
0705020200 | JYX1-195 | 索道运输 循环式 玻璃、瓷质绝缘子 荷载5t以内 装卸 | t.处 | 77.99 | 0 | 53.27 | 6.67 | 18.05 | 0 | 0 | 0 | 0.67 |  | 工作内容：外观检查，材料在上料点和下料点的100m范围内的移运。运送前装货、绑扎，运输，卸货，运毕料斗返回。
0705020200 | JYX1-196 | 索道运输 循环式 玻璃、瓷质绝缘子 荷载5t以内 运输 | t.km | 325.39 | 0 | 14.99 | 0 | 310.4 | 0 | 0 | 0 | 0.1998 |  | 工作内容：外观检查，材料在上料点和下料点的100m范围内的移运。运送前装货、绑扎，运输，卸货，运毕料斗返回。
0705020300 | JYX1-197 | 索道运输 循环式 复合绝缘子 荷载1t以内 装卸 | t.处 | 138.33 | 0 | 75.97 | 21.35 | 41.01 | 0 | 0 | 0 | 0.9556 |  | 工作内容：外观检查，材料在上料点和下料点的100m范围内的移运。运送前装货、绑扎，运输，卸货，运毕料斗返回。
0705020300 | JYX1-198 | 索道运输 循环式 复合绝缘子 荷载1t以内 运输 | t.km | 370.76 | 0 | 18.7 | 0 | 352.06 | 0 | 0 | 0 | 0.2493 |  | 工作内容：外观检查，材料在上料点和下料点的100m范围内的移运。运送前装货、绑扎，运输，卸货，运毕料斗返回。
0705020300 | JYX1-199 | 索道运输 循环式 复合绝缘子 荷载2t以内 装卸 | t.处 | 140.6 | 0 | 83.57 | 16.02 | 41.01 | 0 | 0 | 0 | 1.0512 |  | 工作内容：外观检查，材料在上料点和下料点的100m范围内的移运。运送前装货、绑扎，运输，卸货，运毕料斗返回。
0705020300 | JYX1-200 | 索道运输 循环式 复合绝缘子 荷载2t以内 运输 | t.km | 351.86 | 0 | 15.33 | 0 | 336.53 | 0 | 0 | 0 | 0.2044 |  | 工作内容：外观检查，材料在上料点和下料点的100m范围内的移运。运送前装货、绑扎，运输，卸货，运毕料斗返回。
0705020300 | JYX1-201 | 索道运输 循环式 复合绝缘子 荷载5t以内 装卸 | t.处 | 66.14 | 0 | 39.1 | 10.68 | 16.36 | 0 | 0 | 0 | 0.4918 |  | 工作内容：外观检查，材料在上料点和下料点的100m范围内的移运。运送前装货、绑扎，运输，卸货，运毕料斗返回。
0705020300 | JYX1-202 | 索道运输 循环式 复合绝缘子 荷载5t以内 运输 | t.km | 291.88 | 0 | 15.11 | 0 | 276.77 | 0 | 0 | 0 | 0.2014 |  | 工作内容：外观检查，材料在上料点和下料点的100m范围内的移运。运送前装货、绑扎，运输，卸货，运毕料斗返回。
0705020400 | JYX1-203 | 索道运输 循环式 金具、零星钢材 荷载1t以内 装卸 | t.处 | 128.08 | 0 | 98.18 | 4.67 | 25.23 | 0 | 0 | 0 | 1.2353 |  | 工作内容：外观检查，材料、设备在上料点和下料点的100m范围内的移运。运送前装货、绑扎，运输，卸货，运毕料斗返回。
0705020400 | JYX1-204 | 索道运输 循环式 金具、零星钢材 荷载1t以内 运输 | t.km | 279.61 | 0 | 8.63 | 0 | 270.98 | 0 | 0 | 0 | 0.1151 |  | 工作内容：外观检查，材料、设备在上料点和下料点的100m范围内的移运。运送前装货、绑扎，运输，卸货，运毕料斗返回。
0705020400 | JYX1-205 | 索道运输 循环式 金具、零星钢材 荷载2t以内 装卸 | t.处 | 134.05 | 0 | 104.73 | 4.67 | 24.65 | 0 | 0 | 0 | 1.3175 |  | 工作内容：外观检查，材料、设备在上料点和下料点的100m范围内的移运。运送前装货、绑扎，运输，卸货，运毕料斗返回。
0705020400 | JYX1-206 | 索道运输 循环式 金具、零星钢材 荷载2t以内 运输 | t.km | 275.21 | 0 | 3.84 | 0 | 271.37 | 0 | 0 | 0 | 0.0512 |  | 工作内容：外观检查，材料、设备在上料点和下料点的100m范围内的移运。运送前装货、绑扎，运输，卸货，运毕料斗返回。
0705020400 | JYX1-207 | 索道运输 循环式 金具、零星钢材 荷载5t以内 装卸 | t.处 | 194.39 | 0 | 172.5 | 4.67 | 17.22 | 0 | 0 | 0 | 2.1698 |  | 工作内容：外观检查，材料、设备在上料点和下料点的100m范围内的移运。运送前装货、绑扎，运输，卸货，运毕料斗返回。
0705020400 | JYX1-208 | 索道运输 循环式 金具、零星钢材 荷载5t以内 运输 | t.km | 396.67 | 0 | 15.57 | 0 | 381.1 | 0 | 0 | 0 | 0.2076 |  | 工作内容：外观检查，材料、设备在上料点和下料点的100m范围内的移运。运送前装货、绑扎，运输，卸货，运毕料斗返回。
0705020500 | JYX1-209 | 索道运输 循环式 其他建筑安装材料 荷载1t以内 装卸 | t.处 | 118.65 | 0 | 92.85 | 0 | 25.8 | 0 | 0 | 0 | 1.1679 |  | 工作内容：外观检查，材料在上料点和下料点的100m范围内的移运。运送前装货、绑扎，运输，卸货，运毕料斗返回。
0705020500 | JYX1-210 | 索道运输 循环式 其他建筑安装材料 荷载1t以内 运输 | t.km | 221.24 | 0 | 9.11 | 0 | 212.13 | 0 | 0 | 0 | 0.1214 |  | 工作内容：外观检查，材料在上料点和下料点的100m范围内的移运。运送前装货、绑扎，运输，卸货，运毕料斗返回。
0705020500 | JYX1-211 | 索道运输 循环式 其他建筑安装材料 荷载2t以内 装卸 | t.处 | 119.13 | 0 | 93.33 | 0 | 25.8 | 0 | 0 | 0 | 1.1739 |  | 工作内容：外观检查，材料在上料点和下料点的100m范围内的移运。运送前装货、绑扎，运输，卸货，运毕料斗返回。
0705020500 | JYX1-212 | 索道运输 循环式 其他建筑安装材料 荷载2t以内 运输 | t.km | 221.24 | 0 | 9.11 | 0 | 212.13 | 0 | 0 | 0 | 0.1214 |  | 工作内容：外观检查，材料在上料点和下料点的100m范围内的移运。运送前装货、绑扎，运输，卸货，运毕料斗返回。
0705020500 | JYX1-213 | 索道运输 循环式 其他建筑安装材料 荷载5t以内 装卸 | t.处 | 147.7 | 0 | 130.48 | 0 | 17.22 | 0 | 0 | 0 | 1.6412 |  | 工作内容：外观检查，材料在上料点和下料点的100m范围内的移运。运送前装货、绑扎，运输，卸货，运毕料斗返回。
0705020500 | JYX1-214 | 索道运输 循环式 其他建筑安装材料 荷载5t以内 运输 | t.km | 302 | 0 | 14.07 | 0 | 287.93 | 0 | 0 | 0 | 0.1876 |  | 工作内容：外观检查，材料在上料点和下料点的100m范围内的移运。运送前装货、绑扎，运输，卸货，运毕料斗返回。
Note on A1: 请输入子目所属章节的章节码，参照“定额目录”页签进行输入
Note on B1: 请输入子目编码，例如“A1-1”
Note on C1: 请输入子目名称
Note on D1: 请输入子目单位
Note on O1: 请输入工作内容，必须和工作内容页签中的相匹配

## 材机明细
定额编码 | 类型 | 供货方 | 人材机编码 | 名称 | 单位 | 含量 | 预算价不含税 | 预算价含税 | 单重kg | 是否计价 | 计算规则 | 计算方法
XYX1-1 | 人工 | 乙供 | 9101106 | 普通工 | 工日 | 0.0373 | 75 | 0 | 0 | 计价 | 按实计算
XYX1-1 | 人工 | 乙供 | 9101111 | 输电技术工 | 工日 | 0.0124 | 120 | 0 | 0 | 计价 | 按实计算
XYX1-1 | 材料 | 乙供 | C14010100 | 镀锌铁丝 | kg | 0.2849 | 4.674 | 0 | 0 | 计价 | 按实计算
XYX1-1 | 材料 | 乙供 | C22010432 | 木模板 | m³ | 0.0057 | 1649.989 | 0 | 0 | 计价 | 按实计算
XYX1-1 | 材料 | 乙供 | C22040711 | 草袋 | 个 | 0.1425 | 1.65 | 0 | 0 | 计价 | 按实计算
XYX1-1 | 机械 | 乙供 | J06-01-002 | 涡浆式混凝土搅拌机 400L | 台班 | 0.0064 | 264.613 | 0 | 0 | 计价 | 按实计算
XYX1-1 | 机械 | 乙供 | J13-01-090 | 电力工程车 | 台班 | 0.0076 | 358.684 | 0 | 0 | 计价 | 按实计算
XYX1-1 | 材料 | 乙供 | C99010102 | 其他材料费 | 元 | 0.2194 | 1 | 0 | 0 | 计价 | 按实计算
XYX1-2 | 人工 | 乙供 | 9101106 | 普通工 | 工日 | 0.0704 | 75 | 0 | 0 | 计价 | 按实计算
XYX1-2 | 人工 | 乙供 | 9101111 | 输电技术工 | 工日 | 0.0248 | 120 | 0 | 0 | 计价 | 按实计算
XYX1-2 | 材料 | 乙供 | C14010100 | 镀锌铁丝 | kg | 0.3673 | 4.674 | 0 | 0 | 计价 | 按实计算
XYX1-2 | 材料 | 乙供 | C22010432 | 木模板 | m³ | 0.0074 | 1649.989 | 0 | 0 | 计价 | 按实计算
XYX1-2 | 材料 | 乙供 | C22040711 | 草袋 | 个 | 0.2939 | 1.65 | 0 | 0 | 计价 | 按实计算
XYX1-2 | 机械 | 乙供 | J06-01-002 | 涡浆式混凝土搅拌机 400L | 台班 | 0.0121 | 264.613 | 0 | 0 | 计价 | 按实计算
XYX1-2 | 机械 | 乙供 | J13-01-090 | 电力工程车 | 台班 | 0.0121 | 358.684 | 0 | 0 | 计价 | 按实计算
XYX1-2 | 材料 | 乙供 | C99010102 | 其他材料费 | 元 | 0.2882 | 1 | 0 | 0 | 计价 | 按实计算
XYX1-3 | 人工 | 乙供 | 9101106 | 普通工 | 工日 | 0.1097 | 75 | 0 | 0 | 计价 | 按实计算
XYX1-3 | 人工 | 乙供 | 9101111 | 输电技术工 | 工日 | 0.0352 | 120 | 0 | 0 | 计价 | 按实计算
XYX1-3 | 材料 | 乙供 | C14010100 | 镀锌铁丝 | kg | 0.7347 | 4.674 | 0 | 0 | 计价 | 按实计算
XYX1-3 | 材料 | 乙供 | C22010432 | 木模板 | m³ | 0.0112 | 1649.989 | 0 | 0 | 计价 | 按实计算
XYX1-3 | 材料 | 乙供 | C22040711 | 草袋 | 个 | 0.5877 | 1.65 | 0 | 0 | 计价 | 按实计算
XYX1-3 | 机械 | 乙供 | J06-01-002 | 涡浆式混凝土搅拌机 400L | 台班 | 0.0181 | 264.613 | 0 | 0 | 计价 | 按实计算
XYX1-3 | 机械 | 乙供 | J13-01-090 | 电力工程车 | 台班 | 0.0181 | 358.684 | 0 | 0 | 计价 | 按实计算
XYX1-3 | 材料 | 乙供 | C99010102 | 其他材料费 | 元 | 0.4577 | 1 | 0 | 0 | 计价 | 按实计算
XYX1-4 | 人工 | 乙供 | 9101106 | 普通工 | 工日 | 0.1819 | 75 | 0 | 0 | 计价 | 按实计算
XYX1-4 | 人工 | 乙供 | 9101111 | 输电技术工 | 工日 | 0.06 | 120 | 0 | 0 | 计价 | 按实计算
XYX1-4 | 材料 | 乙供 | C14010100 | 镀锌铁丝 | kg | 0.7347 | 4.674 | 0 | 0 | 计价 | 按实计算
XYX1-4 | 材料 | 乙供 | C22010432 | 木模板 | m³ | 0.0147 | 1649.989 | 0 | 0 | 计价 | 按实计算
XYX1-4 | 材料 | 乙供 | C22040711 | 草袋 | 个 | 0.5877 | 1.65 | 0 | 0 | 计价 | 按实计算
XYX1-4 | 机械 | 乙供 | J06-01-002 | 涡浆式混凝土搅拌机 400L | 台班 | 0.0302 | 264.613 | 0 | 0 | 计价 | 按实计算
XYX1-4 | 机械 | 乙供 | J13-01-090 | 电力工程车 | 台班 | 0.0302 | 358.684 | 0 | 0 | 计价 | 按实计算
XYX1-4 | 材料 | 乙供 | C99010102 | 其他材料费 | 元 | 0.5732 | 1 | 0 | 0 | 计价 | 按实计算
XYX1-5 | 人工 | 乙供 | 9101106 | 普通工 | 工日 | 0.2256 | 75 | 0 | 0 | 计价 | 按实计算
XYX1-5 | 人工 | 乙供 | 9101111 | 输电技术工 | 工日 | 0.0745 | 120 | 0 | 0 | 计价 | 按实计算
XYX1-5 | 材料 | 乙供 | C14010100 | 镀锌铁丝 | kg | 0.7347 | 4.674 | 0 | 0 | 计价 | 按实计算
XYX1-5 | 材料 | 乙供 | C22010432 | 木模板 | m³ | 0.0147 | 1649.989 | 0 | 0 | 计价 | 按实计算
XYX1-5 | 材料 | 乙供 | C22040711 | 草袋 | 个 | 0.5877 | 1.65 | 0 | 0 | 计价 | 按实计算
XYX1-5 | 机械 | 乙供 | J06-01-002 | 涡浆式混凝土搅拌机 400L | 台班 | 0.0333 | 264.613 | 0 | 0 | 计价 | 按实计算
XYX1-5 | 机械 | 乙供 | J13-01-090 | 电力工程车 | 台班 | 0.0333 | 358.684 | 0 | 0 | 计价 | 按实计算
XYX1-5 | 材料 | 乙供 | C99010102 | 其他材料费 | 元 | 0.5732 | 1 | 0 | 0 | 计价 | 按实计算
XYX1-6 | 人工 | 乙供 | 9101106 | 普通工 | 工日 | 0.2626 | 75 | 0 | 0 | 计价 | 按实计算
XYX1-6 | 人工 | 乙供 | 9101111 | 输电技术工 | 工日 | 0.0847 | 120 | 0 | 0 | 计价 | 按实计算
XYX1-6 | 材料 | 乙供 | C14010100 | 镀锌铁丝 | kg | 0.7347 | 4.674 | 0 | 0 | 计价 | 按实计算
XYX1-6 | 材料 | 乙供 | C22010432 | 木模板 | m³ | 0.0147 | 1649.989 | 0 | 0 | 计价 | 按实计算
XYX1-6 | 材料 | 乙供 | C22040711 | 草袋 | 个 | 0.5877 | 1.65 | 0 | 0 | 计价 | 按实计算
XYX1-6 | 机械 | 乙供 | J06-01-002 | 涡浆式混凝土搅拌机 400L | 台班 | 0.0363 | 264.613 | 0 | 0 | 计价 | 按实计算
XYX1-6 | 机械 | 乙供 | J13-01-090 | 电力工程车 | 台班 | 0.0363 | 358.684 | 0 | 0 | 计价 | 按实计算
XYX1-6 | 材料 | 乙供 | C99010102 | 其他材料费 | 元 | 0.5732 | 1 | 0 | 0 | 计价 | 按实计算
XYX1-7 | 人工 | 乙供 | 9101106 | 普通工 | 工日 | 0.3019 | 75 | 0 | 0 | 计价 | 按实计算
XYX1-7 | 人工 | 乙供 | 9101111 | 输电技术工 | 工日 | 0.0952 | 120 | 0 | 0 | 计价 | 按实计算
XYX1-7 | 材料 | 乙供 | C14010100 | 镀锌铁丝 | kg | 0.7347 | 4.674 | 0 | 0 | 计价 | 按实计算
XYX1-7 | 材料 | 乙供 | C22010432 | 木模板 | m³ | 0.0185 | 1649.989 | 0 | 0 | 计价 | 按实计算
XYX1-7 | 材料 | 乙供 | C22040711 | 草袋 | 个 | 0.7347 | 1.65 | 0 | 0 | 计价 | 按实计算
XYX1-7 | 机械 | 乙供 | J06-01-002 | 涡浆式混凝土搅拌机 400L | 台班 | 0.0423 | 264.613 | 0 | 0 | 计价 | 按实计算
XYX1-7 | 机械 | 乙供 | J13-01-090 | 电力工程车 | 台班 | 0.0423 | 358.684 | 0 | 0 | 计价 | 按实计算
XYX1-7 | 材料 | 乙供 | C99010102 | 其他材料费 | 元 | 0.7034 | 1 | 0 | 0 | 计价 | 按实计算
XYX1-8 | 人工 | 乙供 | 9101106 | 普通工 | 工日 | 0.3324 | 75 | 0 | 0 | 计价 | 按实计算
XYX1-8 | 人工 | 乙供 | 9101111 | 输电技术工 | 工日 | 0.1049 | 120 | 0 | 0 | 计价 | 按实计算
XYX1-8 | 材料 | 乙供 | C14010100 | 镀锌铁丝 | kg | 0.7347 | 4.674 | 0 | 0 | 计价 | 按实计算
XYX1-8 | 材料 | 乙供 | C22010432 | 木模板 | m³ | 0.0185 | 1649.989 | 0 | 0 | 计价 | 按实计算
XYX1-8 | 材料 | 乙供 | C22040711 | 草袋 | 个 | 0.7347 | 1.65 | 0 | 0 | 计价 | 按实计算
XYX1-8 | 机械 | 乙供 | J06-01-002 | 涡浆式混凝土搅拌机 400L | 台班 | 0.0463 | 264.613 | 0 | 0 | 计价 | 按实计算
XYX1-8 | 机械 | 乙供 | J13-01-090 | 电力工程车 | 台班 | 0.0463 | 358.684 | 0 | 0 | 计价 | 按实计算
XYX1-8 | 材料 | 乙供 | C99010102 | 其他材料费 | 元 | 0.7034 | 1 | 0 | 0 | 计价 | 按实计算
XYX1-9 | 人工 | 乙供 | 9101106 | 普通工 | 工日 | 0.349 | 75 | 0 | 0 | 计价 | 按实计算
XYX1-9 | 人工 | 乙供 | 9101111 | 输电技术工 | 工日 | 0.113 | 120 | 0 | 0 | 计价 | 按实计算
XYX1-9 | 材料 | 乙供 | C14010100 | 镀锌铁丝 | kg | 0.7347 | 4.674 | 0 | 0 | 计价 | 按实计算
XYX1-9 | 材料 | 乙供 | C22010432 | 木模板 | m³ | 0.0185 | 1649.989 | 0 | 0 | 计价 | 按实计算
XYX1-9 | 材料 | 乙供 | C22040711 | 草袋 | 个 | 0.7347 | 1.65 | 0 | 0 | 计价 | 按实计算
XYX1-9 | 机械 | 乙供 | J06-01-002 | 涡浆式混凝土搅拌机 400L | 台班 | 0.0487 | 264.613 | 0 | 0 | 计价 | 按实计算
XYX1-9 | 机械 | 乙供 | J13-01-090 | 电力工程车 | 台班 | 0.0487 | 358.684 | 0 | 0 | 计价 | 按实计算
XYX1-9 | 材料 | 乙供 | C99010102 | 其他材料费 | 元 | 0.7034 | 1 | 0 | 0 | 计价 | 按实计算
XYX1-10 | 人工 | 乙供 | 9101106 | 普通工 | 工日 | 0.1938 | 75 | 0 | 0 | 计价 | 按实计算
XYX1-10 | 人工 | 乙供 | 9101111 | 输电技术工 | 工日 | 0.0171 | 120 | 0 | 0 | 计价 | 按实计算
XYX1-10 | 机械 | 乙供 | J01-01-053 | 电动夯实机 夯击能量 250N·m | 台班 | 0.068 | 28.266 | 0 | 0 | 计价 | 按实计算
XYX1-10 | 机械 | 乙供 | J13-01-090 | 电力工程车 | 台班 | 0.0256 | 358.684 | 0 | 0 | 计价 | 按实计算
XYX1-11 | 人工 | 乙供 | 9101106 | 普通工 | 工日 | 0.0782 | 75 | 0 | 0 | 计价 | 按实计算
XYX1-11 | 人工 | 乙供 | 9101111 | 输电技术工 | 工日 | 0.0088 | 120 | 0 | 0 | 计价 | 按实计算
XYX1-11 | 机械 | 乙供 | J01-01-053 | 电动夯实机 夯击能量 250N·m | 台班 | 0.0053 | 28.266 | 0 | 0 | 计价 | 按实计算
XYX1-11 | 机械 | 乙供 | J13-01-090 | 电力工程车 | 台班 | 0.0259 | 358.684 | 0 | 0 | 计价 | 按实计算
XYX1-12 | 人工 | 乙供 | 9101106 | 普通工 | 工日 | 1.5772 | 75 | 0 | 0 | 计价 | 按实计算
XYX1-12 | 人工 | 乙供 | 9101111 | 输电技术工 | 工日 | 0.6799 | 120 | 0 | 0 | 计价 | 按实计算
XYX1-12 | 材料 | 乙供 | C08010101 | 圆木红白松 二等 | m³ | 0.0202 | 1689.166 | 0 | 0 | 计价 | 按实计算
XYX1-12 | 材料 | 乙供 | C14010100 | 镀锌铁丝 | kg | 0.4872 | 4.674 | 0 | 0 | 计价 | 按实计算
XYX1-12 | 材料 | 乙供 | C19020101 | 机械油5~7号 | kg | 0.6174 | 6.141 | 0 | 0 | 计价 | 按实计算
XYX1-12 | 机械 | 乙供 | J06-01-014 | 单卧轴式混凝土搅拌机 500L | 台班 | 0.0135 | 278.528 | 0 | 0 | 计价 | 按实计算
XYX1-12 | 机械 | 乙供 | J13-01-090 | 电力工程车 | 台班 | 0.0449 | 358.684 | 0 | 0 | 计价 | 按实计算
XYX1-12 | 材料 | 乙供 | C99010102 | 其他材料费 | 元 | 0.8038 | 1 | 0 | 0 | 计价 | 按实计算
XYX1-13 | 人工 | 乙供 | 9101106 | 普通工 | 工日 | 1.7509 | 75 | 0 | 0 | 计价 | 按实计算
XYX1-13 | 人工 | 乙供 | 9101111 | 输电技术工 | 工日 | 0.7525 | 120 | 0 | 0 | 计价 | 按实计算
XYX1-13 | 材料 | 乙供 | C08010101 | 圆木红白松 二等 | m³ | 0.0255 | 1689.166 | 0 | 0 | 计价 | 按实计算
XYX1-13 | 材料 | 乙供 | C14010100 | 镀锌铁丝 | kg | 0.5067 | 4.674 | 0 | 0 | 计价 | 按实计算
XYX1-13 | 材料 | 乙供 | C19020101 | 机械油5~7号 | kg | 0.6335 | 6.141 | 0 | 0 | 计价 | 按实计算
XYX1-13 | 机械 | 乙供 | J06-01-014 | 单卧轴式混凝土搅拌机 500L | 台班 | 0.0152 | 278.528 | 0 | 0 | 计价 | 按实计算
XYX1-13 | 机械 | 乙供 | J13-01-090 | 电力工程车 | 台班 | 0.0506 | 358.684 | 0 | 0 | 计价 | 按实计算
XYX1-13 | 材料 | 乙供 | C99010102 | 其他材料费 | 元 | 0.9866 | 1 | 0 | 0 | 计价 | 按实计算
XYX1-14 | 人工 | 乙供 | 9101106 | 普通工 | 工日 | 0.6184 | 75 | 0 | 0 | 计价 | 按实计算
XYX1-14 | 人工 | 乙供 | 9101111 | 输电技术工 | 工日 | 0.2611 | 120 | 0 | 0 | 计价 | 按实计算
XYX1-14 | 机械 | 乙供 | J13-01-090 | 电力工程车 | 台班 | 0.0354 | 358.684 | 0 | 0 | 计价 | 按实计算
XYX1-15 | 人工 | 乙供 | 9101106 | 普通工 | 工日 | 0.1154 | 75 | 0 | 0 | 计价 | 按实计算
XYX1-15 | 人工 | 乙供 | 9101111 | 输电技术工 | 工日 | 0.0404 | 120 | 0 | 0 | 计价 | 按实计算
XYX1-15 | 材料 | 乙供 | C08020102 | 方材红白松 二等 | m³ | 0.0013 | 1824.407 | 0 | 0 | 计价 | 按实计算
XYX1-15 | 材料 | 乙供 | C08020202 | 板材红白松 二等 | m³ | 0.0054 | 1824.407 | 0 | 0 | 计价 | 按实计算
XYX1-15 | 机械 | 乙供 | J13-01-090 | 电力工程车 | 台班 | 0.025 | 358.684 | 0 | 0 | 计价 | 按实计算
XYX1-15 | 材料 | 乙供 | C99010102 | 其他材料费 | 元 | 0.2445 | 1 | 0 | 0 | 计价 | 按实计算
XYX1-16 | 人工 | 乙供 | 9101106 | 普通工 | 工日 | 0.2705 | 75 | 0 | 0 | 计价 | 按实计算
XYX1-16 | 人工 | 乙供 | 9101111 | 输电技术工 | 工日 | 0.027 | 120 | 0 | 0 | 计价 | 按实计算
XYX1-16 | 材料 | 乙供 | C08020102 | 方材红白松 二等 | m³ | 0.001 | 1824.407 | 0 | 0 | 计价 | 按实计算
XYX1-16 | 材料 | 乙供 | C08020202 | 板材红白松 二等 | m³ | 0.0049 | 1824.407 | 0 | 0 | 计价 | 按实计算
XYX1-16 | 材料 | 乙供 | C14010100 | 镀锌铁丝 | kg | 0.588 | 4.674 | 0 | 0 | 计价 | 按实计算
XYX1-16 | 机械 | 乙供 | J01-01-053 | 电动夯实机 夯击能量 250N·m | 台班 | 0.0059 | 28.266 | 0 | 0 | 计价 | 按实计算
XYX1-16 | 机械 | 乙供 | J13-01-090 | 电力工程车 | 台班 | 0.0294 | 358.684 | 0 | 0 | 计价 | 按实计算
XYX1-16 | 材料 | 乙供 | C99010102 | 其他材料费 | 元 | 0.2702 | 1 | 0 | 0 | 计价 | 按实计算
XYX1-17 | 人工 | 乙供 | 9101106 | 普通工 | 工日 | 0.3381 | 75 | 0 | 0 | 计价 | 按实计算
XYX1-17 | 人工 | 乙供 | 9101111 | 输电技术工 | 工日 | 0.0406 | 120 | 0 | 0 | 计价 | 按实计算
XYX1-17 | 材料 | 乙供 | C08020102 | 方材红白松 二等 | m³ | 0.001 | 1824.407 | 0 | 0 | 计价 | 按实计算
XYX1-17 | 材料 | 乙供 | C08020202 | 板材红白松 二等 | m³ | 0.0049 | 1824.407 | 0 | 0 | 计价 | 按实计算
XYX1-17 | 材料 | 乙供 | C14010100 | 镀锌铁丝 | kg | 0.588 | 4.674 | 0 | 0 | 计价 | 按实计算
XYX1-17 | 机械 | 乙供 | J01-01-053 | 电动夯实机 夯击能量 250N·m | 台班 | 0.0098 | 28.266 | 0 | 0 | 计价 | 按实计算
XYX1-17 | 机械 | 乙供 | J13-01-090 | 电力工程车 | 台班 | 0.0392 | 358.684 | 0 | 0 | 计价 | 按实计算
XYX1-17 | 材料 | 乙供 | C99010102 | 其他材料费 | 元 | 0.2702 | 1 | 0 | 0 | 计价 | 按实计算
XYX1-18 | 人工 | 乙供 | 9101106 | 普通工 | 工日 | 0.1352 | 75 | 0 | 0 | 计价 | 按实计算
XYX1-18 | 人工 | 乙供 | 9101111 | 输电技术工 | 工日 | 0.0135 | 120 | 0 | 0 | 计价 | 按实计算
XYX1-18 | 机械 | 乙供 | J13-01-090 | 电力工程车 | 台班 | 0.0098 | 358.684 | 0 | 0 | 计价 | 按实计算
XYX1-19 | 人工 | 乙供 | 9101106 | 普通工 | 工日 | 0.2705 | 75 | 0 | 0 | 计价 | 按实计算
XYX1-19 | 人工 | 乙供 | 9101111 | 输电技术工 | 工日 | 0.4057 | 120 | 0 | 0 | 计价 | 按实计算
XYX1-19 | 材料 | 乙供 | C14010100 | 镀锌铁丝 | kg | 0.588 | 4.674 | 0 | 0 | 计价 | 按实计算
XYX1-19 | 机械 | 乙供 | J13-01-090 | 电力工程车 | 台班 | 0.0294 | 358.684 | 0 | 0 | 计价 | 按实计算
XYX1-19 | 机械 | 乙供 | J09-01-038 | 井点喷射泵 喷射速度 40m³/h | 台班 | 0.0029 | 141.21 | 0 | 0 | 计价 | 按实计算
XYX1-19 | 材料 | 乙供 | C99010102 | 其他材料费 | 元 | 0.055 | 1 | 0 | 0 | 计价 | 按实计算
XYX1-20 | 人工 | 乙供 | 9101106 | 普通工 | 工日 | 4.0572 | 75 | 0 | 0 | 计价 | 按实计算
XYX1-20 | 人工 | 乙供 | 9101111 | 输电技术工 | 工日 | 2.0286 | 120 | 0 | 0 | 计价 | 按实计算
XYX1-20 | 机械 | 乙供 | J13-01-090 | 电力工程车 | 台班 | 0.0294 | 358.684 | 0 | 0 | 计价 | 按实计算
XYX1-20 | 机械 | 乙供 | J09-01-037 | 液压注浆泵 HYB50-50-Ⅰ型 | 台班 | 0.147 | 118.515 | 0 | 0 | 计价 | 按实计算
XYX1-20 | 机械 | 乙供 | J15-02-005 | 轻便钻机 XJ-100 | 台班 | 0.147 | 236.044 | 0 | 0 | 计价 | 按实计算
XYX1-21 | 人工 | 乙供 | 9101106 | 普通工 | 工日 | 0.0786 | 75 | 0 | 0 | 计价 | 按实计算
XYX1-21 | 人工 | 乙供 | 9101111 | 输电技术工 | 工日 | 0.0392 | 120 | 0 | 0 | 计价 | 按实计算
XYX1-21 | 材料 | 乙供 | C19030602 | 硝基漆稀释剂 | kg | 0.7841 | 8.678 | 0 | 0 | 计价 | 按实计算
XYX1-21 | 机械 | 乙供 | J13-01-090 | 电力工程车 | 台班 | 0.0094 | 358.684 | 0 | 0 | 计价 | 按实计算
XYX1-21 | 材料 | 乙供 | C99010102 | 其他材料费 | 元 | 0.1361 | 1 | 0 | 0 | 计价 | 按实计算
XYX2-1 | 人工 | 乙供 | 9101106 | 普通工 | 工日 | 1.2911 | 75 | 0 | 0 | 计价 | 按实计算
XYX2-1 | 人工 | 乙供 | 9101111 | 输电技术工 | 工日 | 0.5164 | 120 | 0 | 0 | 计价 | 按实计算
XYX2-1 | 材料 | 乙供 | C08020102 | 方材红白松 二等 | m³ | 0.0029 | 1824.407 | 0 | 0 | 计价 | 按实计算
XYX2-1 | 材料 | 乙供 | C14010100 | 镀锌铁丝 | kg | 0.0695 | 4.674 | 0 | 0 | 计价 | 按实计算
XYX2-1 | 机械 | 乙供 | J13-01-061 | 机动绞磨 5t以内 | 台班 | 0.0882 | 181.823 | 0 | 0 | 计价 | 按实计算
XYX2-1 | 机械 | 乙供 | J13-01-090 | 电力工程车 | 台班 | 0.2005 | 358.684 | 0 | 0 | 计价 | 按实计算
XYX2-1 | 材料 | 乙供 | C99010102 | 其他材料费 | 元 | 0.1123 | 1 | 0 | 0 | 计价 | 按实计算
XYX2-2 | 人工 | 乙供 | 9101106 | 普通工 | 工日 | 1.5493 | 75 | 0 | 0 | 计价 | 按实计算
XYX2-2 | 人工 | 乙供 | 9101111 | 输电技术工 | 工日 | 0.6198 | 120 | 0 | 0 | 计价 | 按实计算
XYX2-2 | 材料 | 乙供 | C08020102 | 方材红白松 二等 | m³ | 0.0034 | 1824.407 | 0 | 0 | 计价 | 按实计算
XYX2-2 | 材料 | 乙供 | C14010100 | 镀锌铁丝 | kg | 0.0834 | 4.674 | 0 | 0 | 计价 | 按实计算
XYX2-2 | 机械 | 乙供 | J13-01-061 | 机动绞磨 5t以内 | 台班 | 0.1058 | 181.823 | 0 | 0 | 计价 | 按实计算
XYX2-2 | 机械 | 乙供 | J13-01-090 | 电力工程车 | 台班 | 0.2406 | 358.684 | 0 | 0 | 计价 | 按实计算
XYX2-2 | 材料 | 乙供 | C99010102 | 其他材料费 | 元 | 0.1319 | 1 | 0 | 0 | 计价 | 按实计算
XYX2-3 | 人工 | 乙供 | 9101106 | 普通工 | 工日 | 1.4363 | 75 | 0 | 0 | 计价 | 按实计算
XYX2-3 | 人工 | 乙供 | 9101111 | 输电技术工 | 工日 | 0.5745 | 120 | 0 | 0 | 计价 | 按实计算
XYX2-3 | 材料 | 乙供 | C08020102 | 方材红白松 二等 | m³ | 0.0031 | 1824.407 | 0 | 0 | 计价 | 按实计算
XYX2-3 | 材料 | 乙供 | C14010100 | 镀锌铁丝 | kg | 0.0773 | 4.674 | 0 | 0 | 计价 | 按实计算
XYX2-3 | 机械 | 乙供 | J13-01-061 | 机动绞磨 5t以内 | 台班 | 0.0982 | 181.823 | 0 | 0 | 计价 | 按实计算
XYX2-3 | 机械 | 乙供 | J13-01-090 | 电力工程车 | 台班 | 0.223 | 358.684 | 0 | 0 | 计价 | 按实计算
XYX2-3 | 材料 | 乙供 | C99010102 | 其他材料费 | 元 | 0.1203 | 1 | 0 | 0 | 计价 | 按实计算
XYX2-4 | 人工 | 乙供 | 9101106 | 普通工 | 工日 | 1.9269 | 75 | 0 | 0 | 计价 | 按实计算
XYX2-4 | 人工 | 乙供 | 9101111 | 输电技术工 | 工日 | 0.771 | 120 | 0 | 0 | 计价 | 按实计算
XYX2-4 | 材料 | 乙供 | C08020102 | 方材红白松 二等 | m³ | 0.0048 | 1824.407 | 0 | 0 | 计价 | 按实计算
XYX2-4 | 材料 | 乙供 | C14010100 | 镀锌铁丝 | kg | 0.1187 | 4.674 | 0 | 0 | 计价 | 按实计算
XYX2-4 | 机械 | 乙供 | J13-01-061 | 机动绞磨 5t以内 | 台班 | 0.1192 | 181.823 | 0 | 0 | 计价 | 按实计算
XYX2-4 | 机械 | 乙供 | J13-01-090 | 电力工程车 | 台班 | 0.2708 | 358.684 | 0 | 0 | 计价 | 按实计算
XYX2-4 | 材料 | 乙供 | C99010102 | 其他材料费 | 元 | 0.1862 | 1 | 0 | 0 | 计价 | 按实计算
XYX2-5 | 人工 | 乙供 | 9101106 | 普通工 | 工日 | 1.9317 | 75 | 0 | 0 | 计价 | 按实计算
XYX2-5 | 人工 | 乙供 | 9101111 | 输电技术工 | 工日 | 0.7727 | 120 | 0 | 0 | 计价 | 按实计算
XYX2-5 | 材料 | 乙供 | C08020102 | 方材红白松 二等 | m³ | 0.0065 | 1824.407 | 0 | 0 | 计价 | 按实计算
XYX2-5 | 材料 | 乙供 | C14010100 | 镀锌铁丝 | kg | 0.1584 | 4.674 | 0 | 0 | 计价 | 按实计算
XYX2-5 | 机械 | 乙供 | J13-01-061 | 机动绞磨 5t以内 | 台班 | 0.1016 | 181.823 | 0 | 0 | 计价 | 按实计算
XYX2-5 | 机械 | 乙供 | J13-01-090 | 电力工程车 | 台班 | 0.231 | 358.684 | 0 | 0 | 计价 | 按实计算
XYX2-5 | 材料 | 乙供 | C99010102 | 其他材料费 | 元 | 0.252 | 1 | 0 | 0 | 计价 | 按实计算
XYX2-6 | 人工 | 乙供 | 9101106 | 普通工 | 工日 | 2.7828 | 75 | 0 | 0 | 计价 | 按实计算
XYX2-6 | 人工 | 乙供 | 9101111 | 输电技术工 | 工日 | 1.1537 | 120 | 0 | 0 | 计价 | 按实计算
XYX2-6 | 材料 | 乙供 | C08020102 | 方材红白松 二等 | m³ | 0.0067 | 1824.407 | 0 | 0 | 计价 | 按实计算
XYX2-6 | 材料 | 乙供 | C14010100 | 镀锌铁丝 | kg | 0.165 | 4.674 | 0 | 0 | 计价 | 按实计算
XYX2-6 | 机械 | 乙供 | J13-01-061 | 机动绞磨 5t以内 | 台班 | 0.1657 | 181.823 | 0 | 0 | 计价 | 按实计算
XYX2-6 | 机械 | 乙供 | J13-01-090 | 电力工程车 | 台班 | 0.3767 | 358.684 | 0 | 0 | 计价 | 按实计算
XYX2-6 | 材料 | 乙供 | C99010102 | 其他材料费 | 元 | 0.2599 | 1 | 0 | 0 | 计价 | 按实计算
XYX2-7 | 人工 | 乙供 | 9101106 | 普通工 | 工日 | 2.0308 | 75 | 0 | 0 | 计价 | 按实计算
XYX2-7 | 人工 | 乙供 | 9101111 | 输电技术工 | 工日 | 1.3379 | 120 | 0 | 0 | 计价 | 按实计算
XYX2-7 | 材料 | 乙供 | C08020102 | 方材红白松 二等 | m³ | 0.0048 | 1824.407 | 0 | 0 | 计价 | 按实计算
XYX2-7 | 材料 | 乙供 | C14010100 | 镀锌铁丝 | kg | 0.4015 | 4.674 | 0 | 0 | 计价 | 按实计算
XYX2-7 | 机械 | 乙供 | J13-01-061 | 机动绞磨 5t以内 | 台班 | 0.119 | 181.823 | 0 | 0 | 计价 | 按实计算
XYX2-7 | 机械 | 乙供 | J13-01-090 | 电力工程车 | 台班 | 0.2706 | 358.684 | 0 | 0 | 计价 | 按实计算
XYX2-7 | 材料 | 乙供 | C99010102 | 其他材料费 | 元 | 0.2127 | 1 | 0 | 0 | 计价 | 按实计算
XYX2-8 | 人工 | 乙供 | 9101106 | 普通工 | 工日 | 3.2851 | 75 | 0 | 0 | 计价 | 按实计算
XYX2-8 | 人工 | 乙供 | 9101111 | 输电技术工 | 工日 | 1.7932 | 120 | 0 | 0 | 计价 | 按实计算
XYX2-8 | 材料 | 乙供 | C08020102 | 方材红白松 二等 | m³ | 0.0083 | 1824.407 | 0 | 0 | 计价 | 按实计算
XYX2-8 | 材料 | 乙供 | C14010100 | 镀锌铁丝 | kg | 0.4598 | 4.674 | 0 | 0 | 计价 | 按实计算
XYX2-8 | 机械 | 乙供 | J13-01-061 | 机动绞磨 5t以内 | 台班 | 0.1479 | 181.823 | 0 | 0 | 计价 | 按实计算
XYX2-8 | 机械 | 乙供 | J13-01-090 | 电力工程车 | 台班 | 0.3444 | 358.684 | 0 | 0 | 计价 | 按实计算
XYX2-8 | 材料 | 乙供 | C99010102 | 其他材料费 | 元 | 0.3458 | 1 | 0 | 0 | 计价 | 按实计算
XYX2-9 | 人工 | 乙供 | 9101106 | 普通工 | 工日 | 2.2813 | 75 | 0 | 0 | 计价 | 按实计算
XYX2-9 | 人工 | 乙供 | 9101111 | 输电技术工 | 工日 | 1.6076 | 120 | 0 | 0 | 计价 | 按实计算
XYX2-9 | 材料 | 乙供 | C08020102 | 方材红白松 二等 | m³ | 0.0077 | 1824.407 | 0 | 0 | 计价 | 按实计算
XYX2-9 | 材料 | 乙供 | C14010100 | 镀锌铁丝 | kg | 0.3653 | 4.674 | 0 | 0 | 计价 | 按实计算
XYX2-9 | 机械 | 乙供 | J13-01-061 | 机动绞磨 5t以内 | 台班 | 0.1292 | 181.823 | 0 | 0 | 计价 | 按实计算
XYX2-9 | 机械 | 乙供 | J13-01-090 | 电力工程车 | 台班 | 0.3491 | 358.684 | 0 | 0 | 计价 | 按实计算
XYX2-9 | 材料 | 乙供 | C99010102 | 其他材料费 | 元 | 0.3151 | 1 | 0 | 0 | 计价 | 按实计算
XYX2-10 | 人工 | 乙供 | 9101106 | 普通工 | 工日 | 2.9874 | 75 | 0 | 0 | 计价 | 按实计算
XYX2-10 | 人工 | 乙供 | 9101111 | 输电技术工 | 工日 | 2.1775 | 120 | 0 | 0 | 计价 | 按实计算
XYX2-10 | 材料 | 乙供 | C08020102 | 方材红白松 二等 | m³ | 0.0101 | 1824.407 | 0 | 0 | 计价 | 按实计算
XYX2-10 | 材料 | 乙供 | C14010100 | 镀锌铁丝 | kg | 0.4467 | 4.674 | 0 | 0 | 计价 | 按实计算
XYX2-10 | 机械 | 乙供 | J13-01-061 | 机动绞磨 5t以内 | 台班 | 0.1665 | 181.823 | 0 | 0 | 计价 | 按实计算
XYX2-10 | 机械 | 乙供 | J13-01-090 | 电力工程车 | 台班 | 0.4591 | 358.684 | 0 | 0 | 计价 | 按实计算
XYX2-10 | 材料 | 乙供 | C99010102 | 其他材料费 | 元 | 0.4103 | 1 | 0 | 0 | 计价 | 按实计算
XYX2-11 | 人工 | 乙供 | 9101106 | 普通工 | 工日 | 4.693 | 75 | 0 | 0 | 计价 | 按实计算
XYX2-11 | 人工 | 乙供 | 9101111 | 输电技术工 | 工日 | 2.1578 | 120 | 0 | 0 | 计价 | 按实计算
XYX2-11 | 材料 | 乙供 | C08020102 | 方材红白松 二等 | m³ | 0.0161 | 1824.407 | 0 | 0 | 计价 | 按实计算
XYX2-11 | 材料 | 乙供 | C14010100 | 镀锌铁丝 | kg | 0.0969 | 4.674 | 0 | 0 | 计价 | 按实计算
XYX2-11 | 材料 | 乙供 | C20020101 | 普通磁漆 | kg | 0.1876 | 9.873 | 0 | 0 | 计价 | 按实计算
XYX2-11 | 机械 | 乙供 | J13-01-061 | 机动绞磨 5t以内 | 台班 | 0.2019 | 181.823 | 0 | 0 | 计价 | 按实计算
XYX2-11 | 机械 | 乙供 | J13-01-090 | 电力工程车 | 台班 | 0.2826 | 358.684 | 0 | 0 | 计价 | 按实计算
XYX2-11 | 材料 | 乙供 | C99010102 | 其他材料费 | 元 | 0.6336 | 1 | 0 | 0 | 计价 | 按实计算
XYX2-12 | 人工 | 乙供 | 9101106 | 普通工 | 工日 | 5.923 | 75 | 0 | 0 | 计价 | 按实计算
XYX2-12 | 人工 | 乙供 | 9101111 | 输电技术工 | 工日 | 2.7233 | 120 | 0 | 0 | 计价 | 按实计算
XYX2-12 | 材料 | 乙供 | C08020102 | 方材红白松 二等 | m³ | 0.0204 | 1824.407 | 0 | 0 | 计价 | 按实计算
XYX2-12 | 材料 | 乙供 | C14010100 | 镀锌铁丝 | kg | 0.1224 | 4.674 | 0 | 0 | 计价 | 按实计算
XYX2-12 | 材料 | 乙供 | C20020101 | 普通磁漆 | kg | 0.2368 | 9.873 | 0 | 0 | 计价 | 按实计算
XYX2-12 | 机械 | 乙供 | J13-01-061 | 机动绞磨 5t以内 | 台班 | 0.2548 | 181.823 | 0 | 0 | 计价 | 按实计算
XYX2-12 | 机械 | 乙供 | J13-01-090 | 电力工程车 | 台班 | 0.3568 | 358.684 | 0 | 0 | 计价 | 按实计算
XYX2-12 | 材料 | 乙供 | C99010102 | 其他材料费 | 元 | 0.8026 | 1 | 0 | 0 | 计价 | 按实计算
XYX2-13 | 人工 | 乙供 | 9101106 | 普通工 | 工日 | 7.7001 | 75 | 0 | 0 | 计价 | 按实计算
XYX2-13 | 人工 | 乙供 | 9101111 | 输电技术工 | 工日 | 3.5403 | 120 | 0 | 0 | 计价 | 按实计算
XYX2-13 | 材料 | 乙供 | C08020102 | 方材红白松 二等 | m³ | 0.0265 | 1824.407 | 0 | 0 | 计价 | 按实计算
XYX2-13 | 材料 | 乙供 | C14010100 | 镀锌铁丝 | kg | 0.1591 | 4.674 | 0 | 0 | 计价 | 按实计算
XYX2-13 | 材料 | 乙供 | C20020101 | 普通磁漆 | kg | 0.3079 | 9.873 | 0 | 0 | 计价 | 按实计算
XYX2-13 | 机械 | 乙供 | J13-01-061 | 机动绞磨 5t以内 | 台班 | 0.3314 | 181.823 | 0 | 0 | 计价 | 按实计算
XYX2-13 | 机械 | 乙供 | J13-01-090 | 电力工程车 | 台班 | 0.4638 | 358.684 | 0 | 0 | 计价 | 按实计算
XYX2-13 | 材料 | 乙供 | C99010102 | 其他材料费 | 元 | 1.0426 | 1 | 0 | 0 | 计价 | 按实计算
XYX2-14 | 人工 | 乙供 | 9101106 | 普通工 | 工日 | 6.2739 | 75 | 0 | 0 | 计价 | 按实计算
XYX2-14 | 人工 | 乙供 | 9101111 | 输电技术工 | 工日 | 2.8848 | 120 | 0 | 0 | 计价 | 按实计算
XYX2-14 | 材料 | 乙供 | C08020102 | 方材红白松 二等 | m³ | 0.0464 | 1824.407 | 0 | 0 | 计价 | 按实计算
XYX2-14 | 材料 | 乙供 | C14010100 | 镀锌铁丝 | kg | 0.2776 | 4.674 | 0 | 0 | 计价 | 按实计算
XYX2-14 | 材料 | 乙供 | C20020101 | 普通磁漆 | kg | 0.5376 | 9.873 | 0 | 0 | 计价 | 按实计算
XYX2-14 | 机械 | 乙供 | J13-01-061 | 机动绞磨 5t以内 | 台班 | 0.5784 | 181.823 | 0 | 0 | 计价 | 按实计算
XYX2-14 | 机械 | 乙供 | J13-01-090 | 电力工程车 | 台班 | 0.8098 | 358.684 | 0 | 0 | 计价 | 按实计算
XYX2-14 | 材料 | 乙供 | C99010102 | 其他材料费 | 元 | 1.8252 | 1 | 0 | 0 | 计价 | 按实计算
XYX2-15 | 人工 | 乙供 | 9101106 | 普通工 | 工日 | 7.529 | 75 | 0 | 0 | 计价 | 按实计算
XYX2-15 | 人工 | 乙供 | 9101111 | 输电技术工 | 工日 | 3.4616 | 120 | 0 | 0 | 计价 | 按实计算
XYX2-15 | 材料 | 乙供 | C08020102 | 方材红白松 二等 | m³ | 0.0555 | 1824.407 | 0 | 0 | 计价 | 按实计算
XYX2-15 | 材料 | 乙供 | C14010100 | 镀锌铁丝 | kg | 0.333 | 4.674 | 0 | 0 | 计价 | 按实计算
XYX2-15 | 材料 | 乙供 | C20020101 | 普通磁漆 | kg | 0.645 | 9.873 | 0 | 0 | 计价 | 按实计算
XYX2-15 | 机械 | 乙供 | J13-01-061 | 机动绞磨 5t以内 | 台班 | 0.694 | 181.823 | 0 | 0 | 计价 | 按实计算
XYX2-15 | 机械 | 乙供 | J13-01-090 | 电力工程车 | 台班 | 0.9717 | 358.684 | 0 | 0 | 计价 | 按实计算
XYX2-15 | 材料 | 乙供 | C99010102 | 其他材料费 | 元 | 2.1836 | 1 | 0 | 0 | 计价 | 按实计算
XYX2-16 | 人工 | 乙供 | 9101106 | 普通工 | 工日 | 0.0487 | 75 | 0 | 0 | 计价 | 按实计算
XYX2-16 | 人工 | 乙供 | 9101111 | 输电技术工 | 工日 | 0.0374 | 120 | 0 | 0 | 计价 | 按实计算
XYX2-16 | 材料 | 乙供 | C07010101 | 平垫铁 综合 | kg | 0.08 | 4.628 | 0 | 0 | 计价 | 按实计算
XYX2-16 | 材料 | 乙供 | C19020101 | 机械油5~7号 | kg | 0.0402 | 6.141 | 0 | 0 | 计价 | 按实计算
XYX2-16 | 材料 | 乙供 | C19070212 | 松锈剂 | 瓶 | 0.0319 | 22.423 | 0 | 0 | 计价 | 按实计算
XYX2-16 | 材料 | 乙供 | C19110101 | 氧气 | m³ | 0.3611 | 4.77 | 0 | 0 | 计价 | 按实计算
XYX2-16 | 材料 | 乙供 | C19110201 | 乙炔气 | m³ | 0.1204 | 11.05 | 0 | 0 | 计价 | 按实计算
XYX2-16 | 材料 | 乙供 | C20010201 | 醇酸防锈漆 | kg | 0.0361 | 14.257 | 0 | 0 | 计价 | 按实计算
XYX2-16 | 材料 | 乙供 | C20030101 | 普通调和漆 | kg | 0.0121 | 11.35 | 0 | 0 | 计价 | 按实计算
XYX2-16 | 材料 | 乙供 | C22030501 | 钢锯条 各种规格 | 根 | 0.2806 | 1.528 | 0 | 0 | 计价 | 按实计算
XYX2-16 | 材料 | 乙供 | C22040501 | 棉纱头 | kg | 0.08 | 5.91 | 0 | 0 | 计价 | 按实计算
XYX2-16 | 机械 | 乙供 | J13-01-061 | 机动绞磨 5t以内 | 台班 | 0.0069 | 181.823 | 0 | 0 | 计价 | 按实计算
XYX2-16 | 机械 | 乙供 | J13-01-090 | 电力工程车 | 台班 | 0.014 | 358.684 | 0 | 0 | 计价 | 按实计算
XYX2-16 | 材料 | 乙供 | C99010102 | 其他材料费 | 元 | 0.1188 | 1 | 0 | 0 | 计价 | 按实计算
XYX2-17 | 人工 | 乙供 | 9101106 | 普通工 | 工日 | 0.0726 | 75 | 0 | 0 | 计价 | 按实计算
XYX2-17 | 人工 | 乙供 | 9101111 | 输电技术工 | 工日 | 0.0502 | 120 | 0 | 0 | 计价 | 按实计算
XYX2-17 | 材料 | 乙供 | C07010101 | 平垫铁 综合 | kg | 0.1561 | 4.628 | 0 | 0 | 计价 | 按实计算
XYX2-17 | 材料 | 乙供 | C19020101 | 机械油5~7号 | kg | 0.0571 | 6.141 | 0 | 0 | 计价 | 按实计算
XYX2-17 | 材料 | 乙供 | C19070212 | 松锈剂 | 瓶 | 0.0418 | 22.423 | 0 | 0 | 计价 | 按实计算
XYX2-17 | 材料 | 乙供 | C19110101 | 氧气 | m³ | 0.4686 | 4.77 | 0 | 0 | 计价 | 按实计算
XYX2-17 | 材料 | 乙供 | C19110201 | 乙炔气 | m³ | 0.1561 | 11.05 | 0 | 0 | 计价 | 按实计算
XYX2-17 | 材料 | 乙供 | C20010201 | 醇酸防锈漆 | kg | 0.0469 | 14.257 | 0 | 0 | 计价 | 按实计算
XYX2-17 | 材料 | 乙供 | C20030101 | 普通调和漆 | kg | 0.0155 | 11.35 | 0 | 0 | 计价 | 按实计算
XYX2-17 | 材料 | 乙供 | C22030501 | 钢锯条 各种规格 | 根 | 0.3644 | 1.528 | 0 | 0 | 计价 | 按实计算
XYX2-17 | 材料 | 乙供 | C22040501 | 棉纱头 | kg | 0.104 | 5.91 | 0 | 0 | 计价 | 按实计算
XYX2-17 | 机械 | 乙供 | J13-01-061 | 机动绞磨 5t以内 | 台班 | 0.0088 | 181.823 | 0 | 0 | 计价 | 按实计算
XYX2-17 | 机械 | 乙供 | J13-01-090 | 电力工程车 | 台班 | 0.0177 | 358.684 | 0 | 0 | 计价 | 按实计算
XYX2-17 | 材料 | 乙供 | C99010102 | 其他材料费 | 元 | 0.1597 | 1 | 0 | 0 | 计价 | 按实计算
XYX2-18 | 人工 | 乙供 | 9101106 | 普通工 | 工日 | 0.0958 | 75 | 0 | 0 | 计价 | 按实计算
XYX2-18 | 人工 | 乙供 | 9101111 | 输电技术工 | 工日 | 0.0664 | 120 | 0 | 0 | 计价 | 按实计算
XYX2-18 | 材料 | 乙供 | C07010101 | 平垫铁 综合 | kg | 0.2291 | 4.628 | 0 | 0 | 计价 | 按实计算
XYX2-18 | 材料 | 乙供 | C19020101 | 机械油5~7号 | kg | 0.0687 | 6.141 | 0 | 0 | 计价 | 按实计算
XYX2-18 | 材料 | 乙供 | C19070212 | 松锈剂 | 瓶 | 0.0514 | 22.423 | 0 | 0 | 计价 | 按实计算
XYX2-18 | 材料 | 乙供 | C19110101 | 氧气 | m³ | 0.5153 | 4.77 | 0 | 0 | 计价 | 按实计算
XYX2-18 | 材料 | 乙供 | C19110201 | 乙炔气 | m³ | 0.1718 | 11.05 | 0 | 0 | 计价 | 按实计算
XYX2-18 | 材料 | 乙供 | C20010201 | 醇酸防锈漆 | kg | 0.0514 | 14.257 | 0 | 0 | 计价 | 按实计算
XYX2-18 | 材料 | 乙供 | C20030101 | 普通调和漆 | kg | 0.0171 | 11.35 | 0 | 0 | 计价 | 按实计算
XYX2-18 | 材料 | 乙供 | C22030501 | 钢锯条 各种规格 | 根 | 0.4007 | 1.528 | 0 | 0 | 计价 | 按实计算
XYX2-18 | 材料 | 乙供 | C22040501 | 棉纱头 | kg | 0.1146 | 5.91 | 0 | 0 | 计价 | 按实计算
XYX2-18 | 机械 | 乙供 | J13-01-061 | 机动绞磨 5t以内 | 台班 | 0.0097 | 181.823 | 0 | 0 | 计价 | 按实计算
XYX2-18 | 机械 | 乙供 | J13-01-090 | 电力工程车 | 台班 | 0.0195 | 358.684 | 0 | 0 | 计价 | 按实计算
XYX2-18 | 材料 | 乙供 | C99010102 | 其他材料费 | 元 | 0.1842 | 1 | 0 | 0 | 计价 | 按实计算
XYX2-19 | 人工 | 乙供 | 9101106 | 普通工 | 工日 | 0.073 | 75 | 0 | 0 | 计价 | 按实计算
XYX2-19 | 人工 | 乙供 | 9101111 | 输电技术工 | 工日 | 0.0558 | 120 | 0 | 0 | 计价 | 按实计算
XYX2-19 | 材料 | 乙供 | C07010101 | 平垫铁 综合 | kg | 0.1332 | 4.628 | 0 | 0 | 计价 | 按实计算
XYX2-19 | 材料 | 乙供 | C19020101 | 机械油5~7号 | kg | 0.0667 | 6.141 | 0 | 0 | 计价 | 按实计算
XYX2-19 | 材料 | 乙供 | C19070212 | 松锈剂 | 瓶 | 0.0534 | 22.423 | 0 | 0 | 计价 | 按实计算
XYX2-19 | 材料 | 乙供 | C19110101 | 氧气 | m³ | 0.5997 | 4.77 | 0 | 0 | 计价 | 按实计算
XYX2-19 | 材料 | 乙供 | C19110201 | 乙炔气 | m³ | 0.1999 | 11.05 | 0 | 0 | 计价 | 按实计算
XYX2-19 | 材料 | 乙供 | C20010201 | 醇酸防锈漆 | kg | 0.0601 | 14.257 | 0 | 0 | 计价 | 按实计算
XYX2-19 | 材料 | 乙供 | C20030101 | 普通调和漆 | kg | 0.0199 | 11.35 | 0 | 0 | 计价 | 按实计算
XYX2-19 | 材料 | 乙供 | C22030501 | 钢锯条 各种规格 | 根 | 0.4663 | 1.528 | 0 | 0 | 计价 | 按实计算
XYX2-19 | 材料 | 乙供 | C22040501 | 棉纱头 | kg | 0.1332 | 5.91 | 0 | 0 | 计价 | 按实计算
XYX2-19 | 机械 | 乙供 | J13-01-061 | 机动绞磨 5t以内 | 台班 | 0.0113 | 181.823 | 0 | 0 | 计价 | 按实计算
XYX2-19 | 机械 | 乙供 | J13-01-090 | 电力工程车 | 台班 | 0.0225 | 358.684 | 0 | 0 | 计价 | 按实计算
XYX2-19 | 材料 | 乙供 | C99010102 | 其他材料费 | 元 | 0.1975 | 1 | 0 | 0 | 计价 | 按实计算
XYX2-20 | 人工 | 乙供 | 9101106 | 普通工 | 工日 | 0.1156 | 75 | 0 | 0 | 计价 | 按实计算
XYX2-20 | 人工 | 乙供 | 9101111 | 输电技术工 | 工日 | 0.0805 | 120 | 0 | 0 | 计价 | 按实计算
XYX2-20 | 材料 | 乙供 | C07010101 | 平垫铁 综合 | kg | 0.2498 | 4.628 | 0 | 0 | 计价 | 按实计算
XYX2-20 | 材料 | 乙供 | C19020101 | 机械油5~7号 | kg | 0.0916 | 6.141 | 0 | 0 | 计价 | 按实计算
XYX2-20 | 材料 | 乙供 | C19070212 | 松锈剂 | 瓶 | 0.0667 | 22.423 | 0 | 0 | 计价 | 按实计算
XYX2-20 | 材料 | 乙供 | C19110101 | 氧气 | m³ | 0.7494 | 4.77 | 0 | 0 | 计价 | 按实计算
XYX2-20 | 材料 | 乙供 | C19110201 | 乙炔气 | m³ | 0.2498 | 11.05 | 0 | 0 | 计价 | 按实计算
XYX2-20 | 材料 | 乙供 | C20010201 | 醇酸防锈漆 | kg | 0.0749 | 14.257 | 0 | 0 | 计价 | 按实计算
XYX2-20 | 材料 | 乙供 | C20030101 | 普通调和漆 | kg | 0.0249 | 11.35 | 0 | 0 | 计价 | 按实计算
XYX2-20 | 材料 | 乙供 | C22030501 | 钢锯条 各种规格 | 根 | 0.5828 | 1.528 | 0 | 0 | 计价 | 按实计算
XYX2-20 | 材料 | 乙供 | C22040501 | 棉纱头 | kg | 0.1666 | 5.91 | 0 | 0 | 计价 | 按实计算
XYX2-20 | 机械 | 乙供 | J13-01-061 | 机动绞磨 5t以内 | 台班 | 0.0141 | 181.823 | 0 | 0 | 计价 | 按实计算
XYX2-20 | 机械 | 乙供 | J13-01-090 | 电力工程车 | 台班 | 0.0279 | 358.684 | 0 | 0 | 计价 | 按实计算
XYX2-20 | 材料 | 乙供 | C99010102 | 其他材料费 | 元 | 0.2555 | 1 | 0 | 0 | 计价 | 按实计算
XYX2-21 | 人工 | 乙供 | 9101106 | 普通工 | 工日 | 0.1532 | 75 | 0 | 0 | 计价 | 按实计算
XYX2-21 | 人工 | 乙供 | 9101111 | 输电技术工 | 工日 | 0.1061 | 120 | 0 | 0 | 计价 | 按实计算
XYX2-21 | 材料 | 乙供 | C07010101 | 平垫铁 综合 | kg | 0.3665 | 4.628 | 0 | 0 | 计价 | 按实计算
XYX2-21 | 材料 | 乙供 | C19020101 | 机械油5~7号 | kg | 0.11 | 6.141 | 0 | 0 | 计价 | 按实计算
XYX2-21 | 材料 | 乙供 | C19070212 | 松锈剂 | 瓶 | 0.0827 | 22.423 | 0 | 0 | 计价 | 按实计算
XYX2-21 | 材料 | 乙供 | C19110101 | 氧气 | m³ | 0.8246 | 4.77 | 0 | 0 | 计价 | 按实计算
XYX2-21 | 材料 | 乙供 | C19110201 | 乙炔气 | m³ | 0.2746 | 11.05 | 0 | 0 | 计价 | 按实计算
XYX2-21 | 材料 | 乙供 | C20010201 | 醇酸防锈漆 | kg | 0.0827 | 14.257 | 0 | 0 | 计价 | 按实计算
XYX2-21 | 材料 | 乙供 | C20030101 | 普通调和漆 | kg | 0.0274 | 11.35 | 0 | 0 | 计价 | 按实计算
XYX2-21 | 材料 | 乙供 | C22030501 | 钢锯条 各种规格 | 根 | 0.6412 | 1.528 | 0 | 0 | 计价 | 按实计算
XYX2-21 | 材料 | 乙供 | C22040501 | 棉纱头 | kg | 0.1833 | 5.91 | 0 | 0 | 计价 | 按实计算
XYX2-21 | 机械 | 乙供 | J13-01-061 | 机动绞磨 5t以内 | 台班 | 0.0155 | 181.823 | 0 | 0 | 计价 | 按实计算
XYX2-21 | 机械 | 乙供 | J13-01-090 | 电力工程车 | 台班 | 0.0311 | 358.684 | 0 | 0 | 计价 | 按实计算
XYX2-21 | 材料 | 乙供 | C99010102 | 其他材料费 | 元 | 0.2949 | 1 | 0 | 0 | 计价 | 按实计算
XYX2-22 | 人工 | 乙供 | 9101106 | 普通工 | 工日 | 0.1045 | 75 | 0 | 0 | 计价 | 按实计算
XYX2-22 | 人工 | 乙供 | 9101111 | 输电技术工 | 工日 | 0.0755 | 120 | 0 | 0 | 计价 | 按实计算
XYX2-22 | 材料 | 乙供 | C07010101 | 平垫铁 综合 | kg | 0.2391 | 4.628 | 0 | 0 | 计价 | 按实计算
XYX2-22 | 材料 | 乙供 | C19020101 | 机械油5~7号 | kg | 0.0578 | 6.141 | 0 | 0 | 计价 | 按实计算
XYX2-22 | 材料 | 乙供 | C19070212 | 松锈剂 | 瓶 | 0.042 | 22.423 | 0 | 0 | 计价 | 按实计算
XYX2-22 | 材料 | 乙供 | C19110101 | 氧气 | m³ | 0.4732 | 4.77 | 0 | 0 | 计价 | 按实计算
XYX2-22 | 材料 | 乙供 | C19110201 | 乙炔气 | m³ | 0.1577 | 11.05 | 0 | 0 | 计价 | 按实计算
XYX2-22 | 材料 | 乙供 | C20010201 | 醇酸防锈漆 | kg | 0.0474 | 14.257 | 0 | 0 | 计价 | 按实计算
XYX2-22 | 材料 | 乙供 | C20030101 | 普通调和漆 | kg | 0.0158 | 11.35 | 0 | 0 | 计价 | 按实计算
XYX2-22 | 材料 | 乙供 | C22030501 | 钢锯条 各种规格 | 根 | 0.368 | 1.528 | 0 | 0 | 计价 | 按实计算
XYX2-22 | 材料 | 乙供 | C22040501 | 棉纱头 | kg | 0.1052 | 5.91 | 0 | 0 | 计价 | 按实计算
XYX2-22 | 机械 | 乙供 | J13-01-061 | 机动绞磨 5t以内 | 台班 | 0.0092 | 181.823 | 0 | 0 | 计价 | 按实计算
XYX2-22 | 机械 | 乙供 | J13-01-090 | 电力工程车 | 台班 | 0.0183 | 358.684 | 0 | 0 | 计价 | 按实计算
XYX2-22 | 材料 | 乙供 | C99010102 | 其他材料费 | 元 | 0.1688 | 1 | 0 | 0 | 计价 | 按实计算
XYX2-23 | 人工 | 乙供 | 9101106 | 普通工 | 工日 | 0.1336 | 75 | 0 | 0 | 计价 | 按实计算
XYX2-23 | 人工 | 乙供 | 9101111 | 输电技术工 | 工日 | 0.0932 | 120 | 0 | 0 | 计价 | 按实计算
XYX2-23 | 材料 | 乙供 | C07010101 | 平垫铁 综合 | kg | 0.3346 | 4.628 | 0 | 0 | 计价 | 按实计算
XYX2-23 | 材料 | 乙供 | C19020101 | 机械油5~7号 | kg | 0.1119 | 6.141 | 0 | 0 | 计价 | 按实计算
XYX2-23 | 材料 | 乙供 | C19070212 | 松锈剂 | 瓶 | 0.0737 | 22.423 | 0 | 0 | 计价 | 按实计算
XYX2-23 | 材料 | 乙供 | C19110101 | 氧气 | m³ | 0.7648 | 4.77 | 0 | 0 | 计价 | 按实计算
XYX2-23 | 材料 | 乙供 | C19110201 | 乙炔气 | m³ | 0.2486 | 11.05 | 0 | 0 | 计价 | 按实计算
XYX2-23 | 材料 | 乙供 | C20010201 | 醇酸防锈漆 | kg | 0.0746 | 14.257 | 0 | 0 | 计价 | 按实计算
XYX2-23 | 材料 | 乙供 | C20030101 | 普通调和漆 | kg | 0.0248 | 11.35 | 0 | 0 | 计价 | 按实计算
XYX2-23 | 材料 | 乙供 | C22030501 | 钢锯条 各种规格 | 根 | 0.5832 | 1.528 | 0 | 0 | 计价 | 按实计算
XYX2-23 | 材料 | 乙供 | C22040501 | 棉纱头 | kg | 0.1912 | 5.91 | 0 | 0 | 计价 | 按实计算
XYX2-23 | 机械 | 乙供 | J13-01-061 | 机动绞磨 5t以内 | 台班 | 0.0166 | 181.823 | 0 | 0 | 计价 | 按实计算
XYX2-23 | 机械 | 乙供 | J13-01-090 | 电力工程车 | 台班 | 0.0333 | 358.684 | 0 | 0 | 计价 | 按实计算
XYX2-23 | 材料 | 乙供 | C99010102 | 其他材料费 | 元 | 0.273 | 1 | 0 | 0 | 计价 | 按实计算
XYX2-24 | 人工 | 乙供 | 9101106 | 普通工 | 工日 | 1.8462 | 75 | 0 | 0 | 计价 | 按实计算
XYX2-24 | 人工 | 乙供 | 9101111 | 输电技术工 | 工日 | 1.5043 | 120 | 0 | 0 | 计价 | 按实计算
XYX2-24 | 材料 | 乙供 | C07010101 | 平垫铁 综合 | kg | 4.249 | 4.628 | 0 | 0 | 计价 | 按实计算
XYX2-24 | 材料 | 乙供 | C19020101 | 机械油5~7号 | kg | 1.1154 | 6.141 | 0 | 0 | 计价 | 按实计算
XYX2-24 | 材料 | 乙供 | C19070212 | 松锈剂 | 瓶 | 0.7968 | 22.423 | 0 | 0 | 计价 | 按实计算
XYX2-24 | 材料 | 乙供 | C19110101 | 氧气 | m³ | 7.9667 | 4.77 | 0 | 0 | 计价 | 按实计算
XYX2-24 | 材料 | 乙供 | C19110201 | 乙炔气 | m³ | 3.1867 | 11.05 | 0 | 0 | 计价 | 按实计算
XYX2-24 | 材料 | 乙供 | C20010201 | 醇酸防锈漆 | kg | 0.7968 | 14.257 | 0 | 0 | 计价 | 按实计算
XYX2-24 | 材料 | 乙供 | C20030101 | 普通调和漆 | kg | 0.032 | 11.35 | 0 | 0 | 计价 | 按实计算
XYX2-24 | 材料 | 乙供 | C22030501 | 钢锯条 各种规格 | 根 | 6.3734 | 1.528 | 0 | 0 | 计价 | 按实计算
XYX2-24 | 材料 | 乙供 | C22040501 | 棉纱头 | kg | 2.6556 | 5.91 | 0 | 0 | 计价 | 按实计算
XYX2-24 | 机械 | 乙供 | J13-01-061 | 机动绞磨 5t以内 | 台班 | 0.2234 | 181.823 | 0 | 0 | 计价 | 按实计算
XYX2-24 | 机械 | 乙供 | J13-01-090 | 电力工程车 | 台班 | 0.4468 | 358.684 | 0 | 0 | 计价 | 按实计算
XYX2-24 | 材料 | 乙供 | C99010102 | 其他材料费 | 元 | 3.095 | 1 | 0 | 0 | 计价 | 按实计算
XYX2-25 | 人工 | 乙供 | 9101106 | 普通工 | 工日 | 2.4273 | 75 | 0 | 0 | 计价 | 按实计算
XYX2-25 | 人工 | 乙供 | 9101111 | 输电技术工 | 工日 | 1.9828 | 120 | 0 | 0 | 计价 | 按实计算
XYX2-25 | 材料 | 乙供 | C07010101 | 平垫铁 综合 | kg | 5.8423 | 4.628 | 0 | 0 | 计价 | 按实计算
XYX2-25 | 材料 | 乙供 | C19020101 | 机械油5~7号 | kg | 1.5933 | 6.141 | 0 | 0 | 计价 | 按实计算
XYX2-25 | 材料 | 乙供 | C19070212 | 松锈剂 | 瓶 | 1.5933 | 22.423 | 0 | 0 | 计价 | 按实计算
XYX2-25 | 材料 | 乙供 | C19110101 | 氧气 | m³ | 15.9336 | 4.77 | 0 | 0 | 计价 | 按实计算
XYX2-25 | 材料 | 乙供 | C19110201 | 乙炔气 | m³ | 6.3734 | 11.05 | 0 | 0 | 计价 | 按实计算
XYX2-25 | 材料 | 乙供 | C20010201 | 醇酸防锈漆 | kg | 1.5933 | 14.257 | 0 | 0 | 计价 | 按实计算
XYX2-25 | 材料 | 乙供 | C20030101 | 普通调和漆 | kg | 0.0425 | 11.35 | 0 | 0 | 计价 | 按实计算
XYX2-25 | 材料 | 乙供 | C22030501 | 钢锯条 各种规格 | 根 | 9.5601 | 1.528 | 0 | 0 | 计价 | 按实计算
XYX2-25 | 材料 | 乙供 | C22040501 | 棉纱头 | kg | 4.249 | 5.91 | 0 | 0 | 计价 | 按实计算
XYX2-25 | 机械 | 乙供 | J13-01-061 | 机动绞磨 5t以内 | 台班 | 0.3127 | 181.823 | 0 | 0 | 计价 | 按实计算
XYX2-25 | 机械 | 乙供 | J13-01-090 | 电力工程车 | 台班 | 0.6255 | 358.684 | 0 | 0 | 计价 | 按实计算
XYX2-25 | 材料 | 乙供 | C99010102 | 其他材料费 | 元 | 5.6379 | 1 | 0 | 0 | 计价 | 按实计算
XYX2-26 | 人工 | 乙供 | 9101106 | 普通工 | 工日 | 3.7606 | 75 | 0 | 0 | 计价 | 按实计算
XYX2-26 | 人工 | 乙供 | 9101111 | 输电技术工 | 工日 | 3.077 | 120 | 0 | 0 | 计价 | 按实计算
XYX2-26 | 材料 | 乙供 | C07010101 | 平垫铁 综合 | kg | 6.9046 | 4.628 | 0 | 0 | 计价 | 按实计算
XYX2-26 | 材料 | 乙供 | C19020101 | 机械油5~7号 | kg | 1.9121 | 6.141 | 0 | 0 | 计价 | 按实计算
XYX2-26 | 材料 | 乙供 | C19070212 | 松锈剂 | 瓶 | 2.1245 | 22.423 | 0 | 0 | 计价 | 按实计算
XYX2-26 | 材料 | 乙供 | C19110101 | 氧气 | m³ | 31.867 | 4.77 | 0 | 0 | 计价 | 按实计算
XYX2-26 | 材料 | 乙供 | C19110201 | 乙炔气 | m³ | 12.7468 | 11.05 | 0 | 0 | 计价 | 按实计算
XYX2-26 | 材料 | 乙供 | C20010201 | 醇酸防锈漆 | kg | 3.1867 | 14.257 | 0 | 0 | 计价 | 按实计算
XYX2-26 | 材料 | 乙供 | C20030101 | 普通调和漆 | kg | 0.0478 | 11.35 | 0 | 0 | 计价 | 按实计算
XYX2-26 | 材料 | 乙供 | C22030501 | 钢锯条 各种规格 | 根 | 15.9336 | 1.528 | 0 | 0 | 计价 | 按实计算
XYX2-26 | 材料 | 乙供 | C22040501 | 棉纱头 | kg | 5.3113 | 5.91 | 0 | 0 | 计价 | 按实计算
XYX2-26 | 机械 | 乙供 | J13-01-061 | 机动绞磨 5t以内 | 台班 | 0.5362 | 181.823 | 0 | 0 | 计价 | 按实计算
XYX2-26 | 机械 | 乙供 | J13-01-090 | 电力工程车 | 台班 | 1.0722 | 358.684 | 0 | 0 | 计价 | 按实计算
XYX2-26 | 材料 | 乙供 | C13040200 | 弹簧垫圈 | kg | 0.478 | 12.108 | 0 | 0 | 计价 | 按实计算
XYX2-26 | 材料 | 乙供 | C14010100 | 镀锌铁丝 | kg | 0.5843 | 4.674 | 0 | 0 | 计价 | 按实计算
XYX2-26 | 材料 | 乙供 | C99010102 | 其他材料费 | 元 | 9.8884 | 1 | 0 | 0 | 计价 | 按实计算
XYX2-27 | 人工 | 乙供 | 9101106 | 普通工 | 工日 | 0.3943 | 75 | 0 | 0 | 计价 | 按实计算
XYX2-27 | 人工 | 乙供 | 9101111 | 输电技术工 | 工日 | 0.2658 | 120 | 0 | 0 | 计价 | 按实计算
XYX2-27 | 材料 | 乙供 | C13010201 | 镀锌六角螺栓 综合 | kg | 0.19 | 7.23 | 0 | 0 | 计价 | 按实计算
XYX2-27 | 材料 | 乙供 | C19020101 | 机械油5~7号 | kg | 0.038 | 6.141 | 0 | 0 | 计价 | 按实计算
XYX2-27 | 材料 | 乙供 | C19070212 | 松锈剂 | 瓶 | 0.19 | 22.423 | 0 | 0 | 计价 | 按实计算
XYX2-27 | 材料 | 乙供 | C19110101 | 氧气 | m³ | 0.057 | 4.77 | 0 | 0 | 计价 | 按实计算
XYX2-27 | 材料 | 乙供 | C19110201 | 乙炔气 | m³ | 0.019 | 11.05 | 0 | 0 | 计价 | 按实计算
XYX2-27 | 材料 | 乙供 | C20010201 | 醇酸防锈漆 | kg | 0.0229 | 14.257 | 0 | 0 | 计价 | 按实计算
XYX2-27 | 机械 | 乙供 | J01-01-056 | 磨钻机 | 台班 | 0.0899 | 41.542 | 0 | 0 | 计价 | 按实计算
XYX2-27 | 机械 | 乙供 | J08-01-073 | 型钢剪断机 剪断宽度 500mm | 台班 | 0.0513 | 257.442 | 0 | 0 | 计价 | 按实计算
XYX2-27 | 机械 | 乙供 | J10-01-001 | 交流弧焊机 容量 21kVA | 台班 | 0.0769 | 64.589 | 0 | 0 | 计价 | 按实计算
XYX2-27 | 机械 | 乙供 | J13-01-090 | 电力工程车 | 台班 | 0.1026 | 358.684 | 0 | 0 | 计价 | 按实计算
XYX2-27 | 材料 | 乙供 | C99010102 | 其他材料费 | 元 | 0.1335 | 1 | 0 | 0 | 计价 | 按实计算
XYX2-28 | 人工 | 乙供 | 9101106 | 普通工 | 工日 | 1.9706 | 75 | 0 | 0 | 计价 | 按实计算
XYX2-28 | 人工 | 乙供 | 9101111 | 输电技术工 | 工日 | 1.3277 | 120 | 0 | 0 | 计价 | 按实计算
XYX2-28 | 材料 | 乙供 | C13010201 | 镀锌六角螺栓 综合 | kg | 0.7597 | 7.23 | 0 | 0 | 计价 | 按实计算
XYX2-28 | 材料 | 乙供 | C19020101 | 机械油5~7号 | kg | 0.152 | 6.141 | 0 | 0 | 计价 | 按实计算
XYX2-28 | 材料 | 乙供 | C19070212 | 松锈剂 | 瓶 | 0.7597 | 22.423 | 0 | 0 | 计价 | 按实计算
XYX2-28 | 材料 | 乙供 | C19110101 | 氧气 | m³ | 0.228 | 4.77 | 0 | 0 | 计价 | 按实计算
XYX2-28 | 材料 | 乙供 | C19110201 | 乙炔气 | m³ | 0.076 | 11.05 | 0 | 0 | 计价 | 按实计算
XYX2-28 | 材料 | 乙供 | C20010201 | 醇酸防锈漆 | kg | 0.0912 | 14.257 | 0 | 0 | 计价 | 按实计算
XYX2-28 | 机械 | 乙供 | J01-01-056 | 磨钻机 | 台班 | 0.4616 | 41.542 | 0 | 0 | 计价 | 按实计算
XYX2-28 | 机械 | 乙供 | J08-01-073 | 型钢剪断机 剪断宽度 500mm | 台班 | 0.3077 | 257.442 | 0 | 0 | 计价 | 按实计算
XYX2-28 | 机械 | 乙供 | J10-01-001 | 交流弧焊机 容量 21kVA | 台班 | 0.3077 | 64.589 | 0 | 0 | 计价 | 按实计算
XYX2-28 | 机械 | 乙供 | J13-01-090 | 电力工程车 | 台班 | 0.6155 | 358.684 | 0 | 0 | 计价 | 按实计算
XYX2-28 | 材料 | 乙供 | C99010102 | 其他材料费 | 元 | 0.5338 | 1 | 0 | 0 | 计价 | 按实计算
XYX2-29 | 人工 | 乙供 | 9101106 | 普通工 | 工日 | 3.0047 | 75 | 0 | 0 | 计价 | 按实计算
XYX2-29 | 人工 | 乙供 | 9101111 | 输电技术工 | 工日 | 1.9915 | 120 | 0 | 0 | 计价 | 按实计算
XYX2-29 | 材料 | 乙供 | C13010201 | 镀锌六角螺栓 综合 | kg | 0.7597 | 7.23 | 0 | 0 | 计价 | 按实计算
XYX2-29 | 材料 | 乙供 | C19020101 | 机械油5~7号 | kg | 0.152 | 6.141 | 0 | 0 | 计价 | 按实计算
XYX2-29 | 材料 | 乙供 | C19070212 | 松锈剂 | 瓶 | 0.7597 | 22.423 | 0 | 0 | 计价 | 按实计算
XYX2-29 | 材料 | 乙供 | C19110101 | 氧气 | m³ | 0.228 | 4.77 | 0 | 0 | 计价 | 按实计算
XYX2-29 | 材料 | 乙供 | C19110201 | 乙炔气 | m³ | 0.076 | 11.05 | 0 | 0 | 计价 | 按实计算
XYX2-29 | 材料 | 乙供 | C20010201 | 醇酸防锈漆 | kg | 0.1215 | 14.257 | 0 | 0 | 计价 | 按实计算
XYX2-29 | 机械 | 乙供 | J01-01-056 | 磨钻机 | 台班 | 0.5386 | 41.542 | 0 | 0 | 计价 | 按实计算
XYX2-29 | 机械 | 乙供 | J08-01-073 | 型钢剪断机 剪断宽度 500mm | 台班 | 0.359 | 257.442 | 0 | 0 | 计价 | 按实计算
XYX2-29 | 机械 | 乙供 | J10-01-001 | 交流弧焊机 容量 21kVA | 台班 | 0.359 | 64.589 | 0 | 0 | 计价 | 按实计算
XYX2-29 | 机械 | 乙供 | J13-01-090 | 电力工程车 | 台班 | 0.7693 | 358.684 | 0 | 0 | 计价 | 按实计算
XYX2-29 | 材料 | 乙供 | C99010102 | 其他材料费 | 元 | 0.5424 | 1 | 0 | 0 | 计价 | 按实计算
XYX2-30 | 人工 | 乙供 | 9101106 | 普通工 | 工日 | 4.9617 | 75 | 0 | 0 | 计价 | 按实计算
XYX2-30 | 人工 | 乙供 | 9101111 | 输电技术工 | 工日 | 3.2845 | 120 | 0 | 0 | 计价 | 按实计算
XYX2-30 | 材料 | 乙供 | C13010201 | 镀锌六角螺栓 综合 | kg | 0.7597 | 7.23 | 0 | 0 | 计价 | 按实计算
XYX2-30 | 材料 | 乙供 | C19020101 | 机械油5~7号 | kg | 0.228 | 6.141 | 0 | 0 | 计价 | 按实计算
XYX2-30 | 材料 | 乙供 | C19070212 | 松锈剂 | 瓶 | 0.7597 | 22.423 | 0 | 0 | 计价 | 按实计算
XYX2-30 | 材料 | 乙供 | C19110101 | 氧气 | m³ | 0.4559 | 4.77 | 0 | 0 | 计价 | 按实计算
XYX2-30 | 材料 | 乙供 | C19110201 | 乙炔气 | m³ | 0.152 | 11.05 | 0 | 0 | 计价 | 按实计算
XYX2-30 | 材料 | 乙供 | C20010201 | 醇酸防锈漆 | kg | 0.1671 | 14.257 | 0 | 0 | 计价 | 按实计算
XYX2-30 | 机械 | 乙供 | J01-01-056 | 磨钻机 | 台班 | 0.7693 | 41.542 | 0 | 0 | 计价 | 按实计算
XYX2-30 | 机械 | 乙供 | J08-01-073 | 型钢剪断机 剪断宽度 500mm | 台班 | 0.5128 | 257.442 | 0 | 0 | 计价 | 按实计算
XYX2-30 | 机械 | 乙供 | J10-01-001 | 交流弧焊机 容量 21kVA | 台班 | 0.5128 | 64.589 | 0 | 0 | 计价 | 按实计算
XYX2-30 | 机械 | 乙供 | J13-01-090 | 电力工程车 | 台班 | 1.2309 | 358.684 | 0 | 0 | 计价 | 按实计算
XYX2-30 | 材料 | 乙供 | C99010102 | 其他材料费 | 元 | 0.6033 | 1 | 0 | 0 | 计价 | 按实计算
XYX2-31 | 人工 | 乙供 | 9101106 | 普通工 | 工日 | 7.8264 | 75 | 0 | 0 | 计价 | 按实计算
XYX2-31 | 人工 | 乙供 | 9101111 | 输电技术工 | 工日 | 5.3108 | 120 | 0 | 0 | 计价 | 按实计算
XYX2-31 | 材料 | 乙供 | C13010201 | 镀锌六角螺栓 综合 | kg | 0.7597 | 7.23 | 0 | 0 | 计价 | 按实计算
XYX2-31 | 材料 | 乙供 | C19020101 | 机械油5~7号 | kg | 0.3038 | 6.141 | 0 | 0 | 计价 | 按实计算
XYX2-31 | 材料 | 乙供 | C19070212 | 松锈剂 | 瓶 | 0.7597 | 22.423 | 0 | 0 | 计价 | 按实计算
XYX2-31 | 材料 | 乙供 | C19110101 | 氧气 | m³ | 0.6838 | 4.77 | 0 | 0 | 计价 | 按实计算
XYX2-31 | 材料 | 乙供 | C19110201 | 乙炔气 | m³ | 0.228 | 11.05 | 0 | 0 | 计价 | 按实计算
XYX2-31 | 材料 | 乙供 | C20010201 | 醇酸防锈漆 | kg | 0.1975 | 14.257 | 0 | 0 | 计价 | 按实计算
XYX2-31 | 机械 | 乙供 | J01-01-056 | 磨钻机 | 台班 | 0.9232 | 41.542 | 0 | 0 | 计价 | 按实计算
XYX2-31 | 机械 | 乙供 | J08-01-073 | 型钢剪断机 剪断宽度 500mm | 台班 | 0.6155 | 257.442 | 0 | 0 | 计价 | 按实计算
XYX2-31 | 机械 | 乙供 | J10-01-001 | 交流弧焊机 容量 21kVA | 台班 | 0.6155 | 64.589 | 0 | 0 | 计价 | 按实计算
XYX2-31 | 机械 | 乙供 | J13-01-090 | 电力工程车 | 台班 | 1.8463 | 358.684 | 0 | 0 | 计价 | 按实计算
XYX2-31 | 材料 | 乙供 | C99010102 | 其他材料费 | 元 | 0.6598 | 1 | 0 | 0 | 计价 | 按实计算
XYX2-32 | 人工 | 乙供 | 9101106 | 普通工 | 工日 | 11.7395 | 75 | 0 | 0 | 计价 | 按实计算
XYX2-32 | 人工 | 乙供 | 9101111 | 输电技术工 | 工日 | 7.9659 | 120 | 0 | 0 | 计价 | 按实计算
XYX2-32 | 材料 | 乙供 | C13010201 | 镀锌六角螺栓 综合 | kg | 0.7597 | 7.23 | 0 | 0 | 计价 | 按实计算
XYX2-32 | 材料 | 乙供 | C19020101 | 机械油5~7号 | kg | 0.3799 | 6.141 | 0 | 0 | 计价 | 按实计算
XYX2-32 | 材料 | 乙供 | C19070212 | 松锈剂 | 瓶 | 0.7597 | 22.423 | 0 | 0 | 计价 | 按实计算
XYX2-32 | 材料 | 乙供 | C19110101 | 氧气 | m³ | 0.9117 | 4.77 | 0 | 0 | 计价 | 按实计算
XYX2-32 | 材料 | 乙供 | C19110201 | 乙炔气 | m³ | 0.3038 | 11.05 | 0 | 0 | 计价 | 按实计算
XYX2-32 | 材料 | 乙供 | C20010201 | 醇酸防锈漆 | kg | 0.2584 | 14.257 | 0 | 0 | 计价 | 按实计算
XYX2-32 | 机械 | 乙供 | J01-01-056 | 磨钻机 | 台班 | 1.1078 | 41.542 | 0 | 0 | 计价 | 按实计算
XYX2-32 | 机械 | 乙供 | J08-01-073 | 型钢剪断机 剪断宽度 500mm | 台班 | 0.7384 | 257.442 | 0 | 0 | 计价 | 按实计算
XYX2-32 | 机械 | 乙供 | J10-01-001 | 交流弧焊机 容量 21kVA | 台班 | 0.7384 | 64.589 | 0 | 0 | 计价 | 按实计算
XYX2-32 | 机械 | 乙供 | J13-01-090 | 电力工程车 | 台班 | 2.7694 | 358.684 | 0 | 0 | 计价 | 按实计算
XYX2-32 | 材料 | 乙供 | C99010102 | 其他材料费 | 元 | 0.725 | 1 | 0 | 0 | 计价 | 按实计算
XYX2-33 | 人工 | 乙供 | 9101106 | 普通工 | 工日 | 17.6095 | 75 | 0 | 0 | 计价 | 按实计算
XYX2-33 | 人工 | 乙供 | 9101111 | 输电技术工 | 工日 | 11.9493 | 120 | 0 | 0 | 计价 | 按实计算
XYX2-33 | 材料 | 乙供 | C13010201 | 镀锌六角螺栓 综合 | kg | 0.7597 | 7.23 | 0 | 0 | 计价 | 按实计算
XYX2-33 | 材料 | 乙供 | C19020101 | 机械油5~7号 | kg | 0.3799 | 6.141 | 0 | 0 | 计价 | 按实计算
XYX2-33 | 材料 | 乙供 | C19070212 | 松锈剂 | 瓶 | 0.7597 | 22.423 | 0 | 0 | 计价 | 按实计算
XYX2-33 | 材料 | 乙供 | C19110101 | 氧气 | m³ | 0.9117 | 4.77 | 0 | 0 | 计价 | 按实计算
XYX2-33 | 材料 | 乙供 | C19110201 | 乙炔气 | m³ | 0.3038 | 11.05 | 0 | 0 | 计价 | 按实计算
XYX2-33 | 材料 | 乙供 | C20010201 | 醇酸防锈漆 | kg | 0.3343 | 14.257 | 0 | 0 | 计价 | 按实计算
XYX2-33 | 机械 | 乙供 | J01-01-056 | 磨钻机 | 台班 | 1.3294 | 41.542 | 0 | 0 | 计价 | 按实计算
XYX2-33 | 机械 | 乙供 | J08-01-073 | 型钢剪断机 剪断宽度 500mm | 台班 | 0.8861 | 257.442 | 0 | 0 | 计价 | 按实计算
XYX2-33 | 机械 | 乙供 | J10-01-001 | 交流弧焊机 容量 21kVA | 台班 | 0.8861 | 64.589 | 0 | 0 | 计价 | 按实计算
XYX2-33 | 机械 | 乙供 | J13-01-090 | 电力工程车 | 台班 | 4.1541 | 358.684 | 0 | 0 | 计价 | 按实计算
XYX2-33 | 材料 | 乙供 | C99010102 | 其他材料费 | 元 | 0.7466 | 1 | 0 | 0 | 计价 | 按实计算
XYX2-34 | 人工 | 乙供 | 9101106 | 普通工 | 工日 | 1.5036 | 75 | 0 | 0 | 计价 | 按实计算
XYX2-34 | 人工 | 乙供 | 9101111 | 输电技术工 | 工日 | 0.7694 | 120 | 0 | 0 | 计价 | 按实计算
XYX2-34 | 材料 | 乙供 | C13010201 | 镀锌六角螺栓 综合 | kg | 0.269 | 7.23 | 0 | 0 | 计价 | 按实计算
XYX2-34 | 材料 | 乙供 | C19070212 | 松锈剂 | 瓶 | 0.5379 | 22.423 | 0 | 0 | 计价 | 按实计算
XYX2-34 | 材料 | 乙供 | C19110101 | 氧气 | m³ | 2.6894 | 4.77 | 0 | 0 | 计价 | 按实计算
XYX2-34 | 材料 | 乙供 | C19110201 | 乙炔气 | m³ | 1.0757 | 11.05 | 0 | 0 | 计价 | 按实计算
XYX2-34 | 材料 | 乙供 | C20010201 | 醇酸防锈漆 | kg | 0.1076 | 14.257 | 0 | 0 | 计价 | 按实计算
XYX2-34 | 材料 | 乙供 | C22040501 | 棉纱头 | kg | 1.0757 | 5.91 | 0 | 0 | 计价 | 按实计算
XYX2-34 | 机械 | 乙供 | J01-01-056 | 磨钻机 | 台班 | 1.0219 | 41.542 | 0 | 0 | 计价 | 按实计算
XYX2-34 | 机械 | 乙供 | J08-01-073 | 型钢剪断机 剪断宽度 500mm | 台班 | 0.613 | 257.442 | 0 | 0 | 计价 | 按实计算
XYX2-34 | 机械 | 乙供 | J10-01-001 | 交流弧焊机 容量 21kVA | 台班 | 0.4599 | 64.589 | 0 | 0 | 计价 | 按实计算
XYX2-34 | 机械 | 乙供 | J13-01-061 | 机动绞磨 5t以内 | 台班 | 0.511 | 181.823 | 0 | 0 | 计价 | 按实计算
XYX2-34 | 机械 | 乙供 | J13-01-090 | 电力工程车 | 台班 | 0.511 | 358.684 | 0 | 0 | 计价 | 按实计算
XYX2-34 | 材料 | 乙供 | C99010102 | 其他材料费 | 元 | 0.9323 | 1 | 0 | 0 | 计价 | 按实计算
XYX2-35 | 人工 | 乙供 | 9101106 | 普通工 | 工日 | 1.8601 | 75 | 0 | 0 | 计价 | 按实计算
XYX2-35 | 人工 | 乙供 | 9101111 | 输电技术工 | 工日 | 0.9966 | 120 | 0 | 0 | 计价 | 按实计算
XYX2-35 | 材料 | 乙供 | C13010201 | 镀锌六角螺栓 综合 | kg | 0.5109 | 7.23 | 0 | 0 | 计价 | 按实计算
XYX2-35 | 材料 | 乙供 | C19070212 | 松锈剂 | 瓶 | 1.022 | 22.423 | 0 | 0 | 计价 | 按实计算
XYX2-35 | 材料 | 乙供 | C19110101 | 氧气 | m³ | 4.0879 | 4.77 | 0 | 0 | 计价 | 按实计算
XYX2-35 | 材料 | 乙供 | C19110201 | 乙炔气 | m³ | 1.5329 | 11.05 | 0 | 0 | 计价 | 按实计算
XYX2-35 | 材料 | 乙供 | C20010201 | 醇酸防锈漆 | kg | 0.2555 | 14.257 | 0 | 0 | 计价 | 按实计算
XYX2-35 | 材料 | 乙供 | C22040501 | 棉纱头 | kg | 2.0439 | 5.91 | 0 | 0 | 计价 | 按实计算
XYX2-35 | 机械 | 乙供 | J01-01-056 | 磨钻机 | 台班 | 0.9708 | 41.542 | 0 | 0 | 计价 | 按实计算
XYX2-35 | 机械 | 乙供 | J08-01-073 | 型钢剪断机 剪断宽度 500mm | 台班 | 0.5823 | 257.442 | 0 | 0 | 计价 | 按实计算
XYX2-35 | 机械 | 乙供 | J10-01-001 | 交流弧焊机 容量 21kVA | 台班 | 0.5242 | 64.589 | 0 | 0 | 计价 | 按实计算
XYX2-35 | 机械 | 乙供 | J13-01-061 | 机动绞磨 5t以内 | 台班 | 0.6794 | 181.823 | 0 | 0 | 计价 | 按实计算
XYX2-35 | 机械 | 乙供 | J13-01-090 | 电力工程车 | 台班 | 0.9708 | 358.684 | 0 | 0 | 计价 | 按实计算
XYX2-35 | 材料 | 乙供 | C99010102 | 其他材料费 | 元 | 1.5754 | 1 | 0 | 0 | 计价 | 按实计算
XYX2-36 | 人工 | 乙供 | 9101106 | 普通工 | 工日 | 2.2591 | 75 | 0 | 0 | 计价 | 按实计算
XYX2-36 | 人工 | 乙供 | 9101111 | 输电技术工 | 工日 | 1.4749 | 120 | 0 | 0 | 计价 | 按实计算
XYX2-36 | 材料 | 乙供 | C13010201 | 镀锌六角螺栓 综合 | kg | 1.022 | 7.23 | 0 | 0 | 计价 | 按实计算
XYX2-36 | 材料 | 乙供 | C19070212 | 松锈剂 | 瓶 | 2.0439 | 22.423 | 0 | 0 | 计价 | 按实计算
XYX2-36 | 材料 | 乙供 | C19110101 | 氧气 | m³ | 7.6648 | 4.77 | 0 | 0 | 计价 | 按实计算
XYX2-36 | 材料 | 乙供 | C19110201 | 乙炔气 | m³ | 3.0659 | 11.05 | 0 | 0 | 计价 | 按实计算
XYX2-36 | 材料 | 乙供 | C20010201 | 醇酸防锈漆 | kg | 0.5109 | 14.257 | 0 | 0 | 计价 | 按实计算
XYX2-36 | 材料 | 乙供 | C22040501 | 棉纱头 | kg | 3.0659 | 5.91 | 0 | 0 | 计价 | 按实计算
XYX2-36 | 机械 | 乙供 | J01-01-056 | 磨钻机 | 台班 | 0.9708 | 41.542 | 0 | 0 | 计价 | 按实计算
XYX2-36 | 机械 | 乙供 | J08-01-073 | 型钢剪断机 剪断宽度 500mm | 台班 | 0.5823 | 257.442 | 0 | 0 | 计价 | 按实计算
XYX2-36 | 机械 | 乙供 | J10-01-001 | 交流弧焊机 容量 21kVA | 台班 | 0.5823 | 64.589 | 0 | 0 | 计价 | 按实计算
XYX2-36 | 机械 | 乙供 | J13-01-061 | 机动绞磨 5t以内 | 台班 | 0.9708 | 181.823 | 0 | 0 | 计价 | 按实计算
XYX2-36 | 机械 | 乙供 | J13-01-090 | 电力工程车 | 台班 | 1.456 | 358.684 | 0 | 0 | 计价 | 按实计算
XYX2-36 | 材料 | 乙供 | C99010102 | 其他材料费 | 元 | 2.9812 | 1 | 0 | 0 | 计价 | 按实计算
XYX2-37 | 人工 | 乙供 | 9101106 | 普通工 | 工日 | 3.5213 | 75 | 0 | 0 | 计价 | 按实计算
XYX2-37 | 人工 | 乙供 | 9101111 | 输电技术工 | 工日 | 2.3253 | 120 | 0 | 0 | 计价 | 按实计算
XYX2-37 | 材料 | 乙供 | C13010201 | 镀锌六角螺栓 综合 | kg | 1.022 | 7.23 | 0 | 0 | 计价 | 按实计算
XYX2-37 | 材料 | 乙供 | C19070212 | 松锈剂 | 瓶 | 3.0659 | 22.423 | 0 | 0 | 计价 | 按实计算
XYX2-37 | 材料 | 乙供 | C19110101 | 氧气 | m³ | 15.3296 | 4.77 | 0 | 0 | 计价 | 按实计算
XYX2-37 | 材料 | 乙供 | C19110201 | 乙炔气 | m³ | 6.1318 | 11.05 | 0 | 0 | 计价 | 按实计算
XYX2-37 | 材料 | 乙供 | C20010201 | 醇酸防锈漆 | kg | 1.022 | 14.257 | 0 | 0 | 计价 | 按实计算
XYX2-37 | 材料 | 乙供 | C22040501 | 棉纱头 | kg | 4.0879 | 5.91 | 0 | 0 | 计价 | 按实计算
XYX2-37 | 机械 | 乙供 | J01-01-056 | 磨钻机 | 台班 | 0.9708 | 41.542 | 0 | 0 | 计价 | 按实计算
XYX2-37 | 机械 | 乙供 | J08-01-073 | 型钢剪断机 剪断宽度 500mm | 台班 | 0.5823 | 257.442 | 0 | 0 | 计价 | 按实计算
XYX2-37 | 机械 | 乙供 | J10-01-001 | 交流弧焊机 容量 21kVA | 台班 | 0.5823 | 64.589 | 0 | 0 | 计价 | 按实计算
XYX2-37 | 机械 | 乙供 | J13-01-061 | 机动绞磨 5t以内 | 台班 | 1.2619 | 181.823 | 0 | 0 | 计价 | 按实计算
XYX2-37 | 机械 | 乙供 | J13-01-090 | 电力工程车 | 台班 | 1.9415 | 358.684 | 0 | 0 | 计价 | 按实计算
XYX2-37 | 材料 | 乙供 | C99010102 | 其他材料费 | 元 | 5.1149 | 1 | 0 | 0 | 计价 | 按实计算
XYX2-38 | 人工 | 乙供 | 9101106 | 普通工 | 工日 | 3.4548 | 75 | 0 | 0 | 计价 | 按实计算
XYX2-38 | 人工 | 乙供 | 9101111 | 输电技术工 | 工日 | 5.448 | 120 | 0 | 0 | 计价 | 按实计算
XYX2-38 | 材料 | 乙供 | C13010201 | 镀锌六角螺栓 综合 | kg | 2.0439 | 7.23 | 0 | 0 | 计价 | 按实计算
XYX2-38 | 材料 | 乙供 | C19070212 | 松锈剂 | 瓶 | 4.0879 | 22.423 | 0 | 0 | 计价 | 按实计算
XYX2-38 | 材料 | 乙供 | C19110101 | 氧气 | m³ | 30.6591 | 4.77 | 0 | 0 | 计价 | 按实计算
XYX2-38 | 材料 | 乙供 | C19110201 | 乙炔气 | m³ | 12.2636 | 11.05 | 0 | 0 | 计价 | 按实计算
XYX2-38 | 材料 | 乙供 | C20010201 | 醇酸防锈漆 | kg | 2.0439 | 14.257 | 0 | 0 | 计价 | 按实计算
XYX2-38 | 材料 | 乙供 | C22040501 | 棉纱头 | kg | 5.1098 | 5.91 | 0 | 0 | 计价 | 按实计算
XYX2-38 | 机械 | 乙供 | J01-01-056 | 磨钻机 | 台班 | 0.9708 | 41.542 | 0 | 0 | 计价 | 按实计算
XYX2-38 | 机械 | 乙供 | J08-01-073 | 型钢剪断机 剪断宽度 500mm | 台班 | 0.5823 | 257.442 | 0 | 0 | 计价 | 按实计算
XYX2-38 | 机械 | 乙供 | J10-01-001 | 交流弧焊机 容量 21kVA | 台班 | 0.6405 | 64.589 | 0 | 0 | 计价 | 按实计算
XYX2-38 | 机械 | 乙供 | J13-01-061 | 机动绞磨 5t以内 | 台班 | 1.456 | 181.823 | 0 | 0 | 计价 | 按实计算
XYX2-38 | 机械 | 乙供 | J13-01-090 | 电力工程车 | 台班 | 2.1844 | 358.684 | 0 | 0 | 计价 | 按实计算
XYX2-38 | 材料 | 乙供 | C99010102 | 其他材料费 | 元 | 8.9507 | 1 | 0 | 0 | 计价 | 按实计算
XYX2-39 | 人工 | 乙供 | 9101106 | 普通工 | 工日 | 5.282 | 75 | 0 | 0 | 计价 | 按实计算
XYX2-39 | 人工 | 乙供 | 9101111 | 输电技术工 | 工日 | 8.1054 | 120 | 0 | 0 | 计价 | 按实计算
XYX2-39 | 材料 | 乙供 | C13010201 | 镀锌六角螺栓 综合 | kg | 2.0439 | 7.23 | 0 | 0 | 计价 | 按实计算
XYX2-39 | 材料 | 乙供 | C19070212 | 松锈剂 | 瓶 | 5.1098 | 22.423 | 0 | 0 | 计价 | 按实计算
XYX2-39 | 材料 | 乙供 | C19110101 | 氧气 | m³ | 40.8789 | 4.77 | 0 | 0 | 计价 | 按实计算
XYX2-39 | 材料 | 乙供 | C19110201 | 乙炔气 | m³ | 16.3515 | 11.05 | 0 | 0 | 计价 | 按实计算
XYX2-39 | 材料 | 乙供 | C20010201 | 醇酸防锈漆 | kg | 2.555 | 14.257 | 0 | 0 | 计价 | 按实计算
XYX2-39 | 材料 | 乙供 | C22040501 | 棉纱头 | kg | 7.1538 | 5.91 | 0 | 0 | 计价 | 按实计算
XYX2-39 | 机械 | 乙供 | J01-01-056 | 磨钻机 | 台班 | 0.9708 | 41.542 | 0 | 0 | 计价 | 按实计算
XYX2-39 | 机械 | 乙供 | J08-01-073 | 型钢剪断机 剪断宽度 500mm | 台班 | 0.5823 | 257.442 | 0 | 0 | 计价 | 按实计算
XYX2-39 | 机械 | 乙供 | J10-01-001 | 交流弧焊机 容量 21kVA | 台班 | 0.9612 | 64.589 | 0 | 0 | 计价 | 按实计算
XYX2-39 | 机械 | 乙供 | J13-01-061 | 机动绞磨 5t以内 | 台班 | 1.6505 | 181.823 | 0 | 0 | 计价 | 按实计算
XYX2-39 | 机械 | 乙供 | J13-01-090 | 电力工程车 | 台班 | 2.4754 | 358.684 | 0 | 0 | 计价 | 按实计算
XYX2-39 | 材料 | 乙供 | C99010102 | 其他材料费 | 元 | 11.6747 | 1 | 0 | 0 | 计价 | 按实计算
XYX2-40 | 人工 | 乙供 | 9101106 | 普通工 | 工日 | 7.0428 | 75 | 0 | 0 | 计价 | 按实计算
XYX2-40 | 人工 | 乙供 | 9101111 | 输电技术工 | 工日 | 10.6304 | 120 | 0 | 0 | 计价 | 按实计算
XYX2-40 | 材料 | 乙供 | C13010201 | 镀锌六角螺栓 综合 | kg | 4.0879 | 7.23 | 0 | 0 | 计价 | 按实计算
XYX2-40 | 材料 | 乙供 | C19070212 | 松锈剂 | 瓶 | 5.6208 | 22.423 | 0 | 0 | 计价 | 按实计算
XYX2-40 | 材料 | 乙供 | C19110101 | 氧气 | m³ | 45.9887 | 4.77 | 0 | 0 | 计价 | 按实计算
XYX2-40 | 材料 | 乙供 | C19110201 | 乙炔气 | m³ | 18.3954 | 11.05 | 0 | 0 | 计价 | 按实计算
XYX2-40 | 材料 | 乙供 | C20010201 | 醇酸防锈漆 | kg | 3.5769 | 14.257 | 0 | 0 | 计价 | 按实计算
XYX2-40 | 材料 | 乙供 | C22040501 | 棉纱头 | kg | 9.1977 | 5.91 | 0 | 0 | 计价 | 按实计算
XYX2-40 | 机械 | 乙供 | J01-01-056 | 磨钻机 | 台班 | 0.9708 | 41.542 | 0 | 0 | 计价 | 按实计算
XYX2-40 | 机械 | 乙供 | J08-01-073 | 型钢剪断机 剪断宽度 500mm | 台班 | 0.8736 | 257.442 | 0 | 0 | 计价 | 按实计算
XYX2-40 | 机械 | 乙供 | J10-01-001 | 交流弧焊机 容量 21kVA | 台班 | 1.456 | 64.589 | 0 | 0 | 计价 | 按实计算
XYX2-40 | 机械 | 乙供 | J13-01-061 | 机动绞磨 5t以内 | 台班 | 1.9415 | 181.823 | 0 | 0 | 计价 | 按实计算
XYX2-40 | 机械 | 乙供 | J13-01-090 | 电力工程车 | 台班 | 2.9124 | 358.684 | 0 | 0 | 计价 | 按实计算
XYX2-40 | 材料 | 乙供 | C99010102 | 其他材料费 | 元 | 13.6716 | 1 | 0 | 0 | 计价 | 按实计算
XYX2-41 | 人工 | 乙供 | 9101106 | 普通工 | 工日 | 8.0393 | 75 | 0 | 0 | 计价 | 按实计算
XYX2-41 | 人工 | 乙供 | 9101111 | 输电技术工 | 工日 | 12.3579 | 120 | 0 | 0 | 计价 | 按实计算
XYX2-41 | 材料 | 乙供 | C13010201 | 镀锌六角螺栓 综合 | kg | 4.0879 | 7.23 | 0 | 0 | 计价 | 按实计算
XYX2-41 | 材料 | 乙供 | C19070212 | 松锈剂 | 瓶 | 6.1318 | 22.423 | 0 | 0 | 计价 | 按实计算
XYX2-41 | 材料 | 乙供 | C19110101 | 氧气 | m³ | 51.0985 | 4.77 | 0 | 0 | 计价 | 按实计算
XYX2-41 | 材料 | 乙供 | C19110201 | 乙炔气 | m³ | 22.9943 | 11.05 | 0 | 0 | 计价 | 按实计算
XYX2-41 | 材料 | 乙供 | C20010201 | 醇酸防锈漆 | kg | 3.5769 | 14.257 | 0 | 0 | 计价 | 按实计算
XYX2-41 | 材料 | 乙供 | C22040501 | 棉纱头 | kg | 9.1977 | 5.91 | 0 | 0 | 计价 | 按实计算
XYX2-41 | 机械 | 乙供 | J01-01-056 | 磨钻机 | 台班 | 0.9708 | 41.542 | 0 | 0 | 计价 | 按实计算
XYX2-41 | 机械 | 乙供 | J08-01-073 | 型钢剪断机 剪断宽度 500mm | 台班 | 1.456 | 257.442 | 0 | 0 | 计价 | 按实计算
XYX2-41 | 机械 | 乙供 | J10-01-001 | 交流弧焊机 容量 21kVA | 台班 | 1.7475 | 64.589 | 0 | 0 | 计价 | 按实计算
XYX2-41 | 机械 | 乙供 | J13-01-061 | 机动绞磨 5t以内 | 台班 | 2.9124 | 181.823 | 0 | 0 | 计价 | 按实计算
XYX2-41 | 机械 | 乙供 | J13-01-090 | 电力工程车 | 台班 | 4.3681 | 358.684 | 0 | 0 | 计价 | 按实计算
XYX2-41 | 材料 | 乙供 | C99010102 | 其他材料费 | 元 | 15.4046 | 1 | 0 | 0 | 计价 | 按实计算
XYX2-42 | 人工 | 乙供 | 9101106 | 普通工 | 工日 | 9.6339 | 75 | 0 | 0 | 计价 | 按实计算
XYX2-42 | 人工 | 乙供 | 9101111 | 输电技术工 | 工日 | 14.816 | 120 | 0 | 0 | 计价 | 按实计算
XYX2-42 | 材料 | 乙供 | C13010201 | 镀锌六角螺栓 综合 | kg | 4.5988 | 7.23 | 0 | 0 | 计价 | 按实计算
XYX2-42 | 材料 | 乙供 | C19070212 | 松锈剂 | 瓶 | 6.6428 | 22.423 | 0 | 0 | 计价 | 按实计算
XYX2-42 | 材料 | 乙供 | C19110101 | 氧气 | m³ | 56.2083 | 4.77 | 0 | 0 | 计价 | 按实计算
XYX2-42 | 材料 | 乙供 | C19110201 | 乙炔气 | m³ | 28.6152 | 11.05 | 0 | 0 | 计价 | 按实计算
XYX2-42 | 材料 | 乙供 | C20010201 | 醇酸防锈漆 | kg | 5.1098 | 14.257 | 0 | 0 | 计价 | 按实计算
XYX2-42 | 材料 | 乙供 | C22040501 | 棉纱头 | kg | 12.2636 | 5.91 | 0 | 0 | 计价 | 按实计算
XYX2-42 | 机械 | 乙供 | J01-01-056 | 磨钻机 | 台班 | 1.1648 | 41.542 | 0 | 0 | 计价 | 按实计算
XYX2-42 | 机械 | 乙供 | J08-01-073 | 型钢剪断机 剪断宽度 500mm | 台班 | 1.7475 | 257.442 | 0 | 0 | 计价 | 按实计算
XYX2-42 | 机械 | 乙供 | J10-01-001 | 交流弧焊机 容量 21kVA | 台班 | 2.1356 | 64.589 | 0 | 0 | 计价 | 按实计算
XYX2-42 | 机械 | 乙供 | J13-01-061 | 机动绞磨 5t以内 | 台班 | 3.8828 | 181.823 | 0 | 0 | 计价 | 按实计算
XYX2-42 | 机械 | 乙供 | J13-01-090 | 电力工程车 | 台班 | 5.339 | 358.684 | 0 | 0 | 计价 | 按实计算
XYX2-42 | 材料 | 乙供 | C99010102 | 其他材料费 | 元 | 18.2368 | 1 | 0 | 0 | 计价 | 按实计算
XYX2-43 | 人工 | 乙供 | 9101106 | 普通工 | 工日 | 10.9627 | 75 | 0 | 0 | 计价 | 按实计算
XYX2-43 | 人工 | 乙供 | 9101111 | 输电技术工 | 工日 | 16.8756 | 120 | 0 | 0 | 计价 | 按实计算
XYX2-43 | 材料 | 乙供 | C13010201 | 镀锌六角螺栓 综合 | kg | 4.5988 | 7.23 | 0 | 0 | 计价 | 按实计算
XYX2-43 | 材料 | 乙供 | C19070212 | 松锈剂 | 瓶 | 5.1098 | 22.423 | 0 | 0 | 计价 | 按实计算
XYX2-43 | 材料 | 乙供 | C19110101 | 氧气 | m³ | 61.3181 | 4.77 | 0 | 0 | 计价 | 按实计算
XYX2-43 | 材料 | 乙供 | C19110201 | 乙炔气 | m³ | 33.214 | 11.05 | 0 | 0 | 计价 | 按实计算
XYX2-43 | 材料 | 乙供 | C20010201 | 醇酸防锈漆 | kg | 5.1098 | 14.257 | 0 | 0 | 计价 | 按实计算
XYX2-43 | 材料 | 乙供 | C22040501 | 棉纱头 | kg | 12.2636 | 5.91 | 0 | 0 | 计价 | 按实计算
XYX2-43 | 机械 | 乙供 | J01-01-056 | 磨钻机 | 台班 | 1.1648 | 41.542 | 0 | 0 | 计价 | 按实计算
XYX2-43 | 机械 | 乙供 | J08-01-073 | 型钢剪断机 剪断宽度 500mm | 台班 | 2.0387 | 257.442 | 0 | 0 | 计价 | 按实计算
XYX2-43 | 机械 | 乙供 | J10-01-001 | 交流弧焊机 容量 21kVA | 台班 | 2.427 | 64.589 | 0 | 0 | 计价 | 按实计算
XYX2-43 | 机械 | 乙供 | J13-01-061 | 机动绞磨 5t以内 | 台班 | 4.8538 | 181.823 | 0 | 0 | 计价 | 按实计算
XYX2-43 | 机械 | 乙供 | J13-01-090 | 电力工程车 | 台班 | 5.8246 | 358.684 | 0 | 0 | 计价 | 按实计算
XYX2-43 | 材料 | 乙供 | C99010102 | 其他材料费 | 元 | 19.0531 | 1 | 0 | 0 | 计价 | 按实计算
XYX2-44 | 人工 | 乙供 | 9101106 | 普通工 | 工日 | 1.5811 | 75 | 0 | 0 | 计价 | 按实计算
XYX2-44 | 人工 | 乙供 | 9101111 | 输电技术工 | 工日 | 0.5269 | 120 | 0 | 0 | 计价 | 按实计算
XYX2-44 | 材料 | 乙供 | C13010201 | 镀锌六角螺栓 综合 | kg | 0.4131 | 7.23 | 0 | 0 | 计价 | 按实计算
XYX2-44 | 材料 | 乙供 | C14010100 | 镀锌铁丝 | kg | 5.1636 | 4.674 | 0 | 0 | 计价 | 按实计算
XYX2-44 | 材料 | 乙供 | C16100311 | 铁绑扎线 2mm以下 | m | 10.3273 | 0.155 | 0 | 0 | 计价 | 按实计算
XYX2-44 | 材料 | 乙供 | C19070212 | 松锈剂 | 瓶 | 0.5164 | 22.423 | 0 | 0 | 计价 | 按实计算
XYX2-44 | 材料 | 乙供 | C22030501 | 钢锯条 各种规格 | 根 | 1.0328 | 1.528 | 0 | 0 | 计价 | 按实计算
XYX2-44 | 机械 | 乙供 | J13-01-065 | 机动液压压接机 200t以内 | 台班 | 0.1063 | 77.374 | 0 | 0 | 计价 | 按实计算
XYX2-44 | 机械 | 乙供 | J13-01-090 | 电力工程车 | 台班 | 0.1593 | 358.684 | 0 | 0 | 计价 | 按实计算
XYX2-44 | 材料 | 乙供 | C99010102 | 其他材料费 | 元 | 0.8376 | 1 | 0 | 0 | 计价 | 按实计算
XYX2-45 | 人工 | 乙供 | 9101106 | 普通工 | 工日 | 2.5032 | 75 | 0 | 0 | 计价 | 按实计算
XYX2-45 | 人工 | 乙供 | 9101111 | 输电技术工 | 工日 | 0.7906 | 120 | 0 | 0 | 计价 | 按实计算
XYX2-45 | 材料 | 乙供 | C13010201 | 镀锌六角螺栓 综合 | kg | 0.8263 | 7.23 | 0 | 0 | 计价 | 按实计算
XYX2-45 | 材料 | 乙供 | C14010100 | 镀锌铁丝 | kg | 5.1636 | 4.674 | 0 | 0 | 计价 | 按实计算
XYX2-45 | 材料 | 乙供 | C16100311 | 铁绑扎线 2mm以下 | m | 10.3273 | 0.155 | 0 | 0 | 计价 | 按实计算
XYX2-45 | 材料 | 乙供 | C19070212 | 松锈剂 | 瓶 | 0.5164 | 22.423 | 0 | 0 | 计价 | 按实计算
XYX2-45 | 材料 | 乙供 | C22030501 | 钢锯条 各种规格 | 根 | 1.5491 | 1.528 | 0 | 0 | 计价 | 按实计算
XYX2-45 | 机械 | 乙供 | J13-01-065 | 机动液压压接机 200t以内 | 台班 | 0.1593 | 77.374 | 0 | 0 | 计价 | 按实计算
XYX2-45 | 机械 | 乙供 | J13-01-090 | 电力工程车 | 台班 | 0.2125 | 358.684 | 0 | 0 | 计价 | 按实计算
XYX2-45 | 材料 | 乙供 | C99010102 | 其他材料费 | 元 | 0.9131 | 1 | 0 | 0 | 计价 | 按实计算
XYX2-46 | 人工 | 乙供 | 9101106 | 普通工 | 工日 | 3.162 | 75 | 0 | 0 | 计价 | 按实计算
XYX2-46 | 人工 | 乙供 | 9101111 | 输电技术工 | 工日 | 1.054 | 120 | 0 | 0 | 计价 | 按实计算
XYX2-46 | 材料 | 乙供 | C13010201 | 镀锌六角螺栓 综合 | kg | 1.0328 | 7.23 | 0 | 0 | 计价 | 按实计算
XYX2-46 | 材料 | 乙供 | C14010100 | 镀锌铁丝 | kg | 5.1636 | 4.674 | 0 | 0 | 计价 | 按实计算
XYX2-46 | 材料 | 乙供 | C16100311 | 铁绑扎线 2mm以下 | m | 10.3273 | 0.155 | 0 | 0 | 计价 | 按实计算
XYX2-46 | 材料 | 乙供 | C19070212 | 松锈剂 | 瓶 | 0.5164 | 22.423 | 0 | 0 | 计价 | 按实计算
XYX2-46 | 材料 | 乙供 | C22030501 | 钢锯条 各种规格 | 根 | 2.0654 | 1.528 | 0 | 0 | 计价 | 按实计算
XYX2-46 | 机械 | 乙供 | J13-01-065 | 机动液压压接机 200t以内 | 台班 | 0.1593 | 77.374 | 0 | 0 | 计价 | 按实计算
XYX2-46 | 机械 | 乙供 | J13-01-090 | 电力工程车 | 台班 | 0.2656 | 358.684 | 0 | 0 | 计价 | 按实计算
XYX2-46 | 材料 | 乙供 | C99010102 | 其他材料费 | 元 | 0.9588 | 1 | 0 | 0 | 计价 | 按实计算
XYX2-47 | 人工 | 乙供 | 9101106 | 普通工 | 工日 | 0.032 | 75 | 0 | 0 | 计价 | 按实计算
XYX2-47 | 人工 | 乙供 | 9101111 | 输电技术工 | 工日 | 0.0509 | 120 | 0 | 0 | 计价 | 按实计算
XYX2-47 | 材料 | 乙供 | C14010100 | 镀锌铁丝 | kg | 0.5009 | 4.674 | 0 | 0 | 计价 | 按实计算
XYX2-47 | 材料 | 乙供 | C16100311 | 铁绑扎线 2mm以下 | m | 1.0018 | 0.155 | 0 | 0 | 计价 | 按实计算
XYX2-47 | 材料 | 乙供 | C19070212 | 松锈剂 | 瓶 | 0.05 | 22.423 | 0 | 0 | 计价 | 按实计算
XYX2-47 | 材料 | 乙供 | C22030501 | 钢锯条 各种规格 | 根 | 0.2002 | 1.528 | 0 | 0 | 计价 | 按实计算
XYX2-47 | 机械 | 乙供 | J13-01-090 | 电力工程车 | 台班 | 0.0206 | 358.684 | 0 | 0 | 计价 | 按实计算
XYX2-47 | 材料 | 乙供 | C99010102 | 其他材料费 | 元 | 0.0785 | 1 | 0 | 0 | 计价 | 按实计算
XYX2-48 | 人工 | 乙供 | 9101106 | 普通工 | 工日 | 0.0297 | 75 | 0 | 0 | 计价 | 按实计算
XYX2-48 | 人工 | 乙供 | 9101111 | 输电技术工 | 工日 | 0.0178 | 120 | 0 | 0 | 计价 | 按实计算
XYX2-48 | 材料 | 乙供 | C07010101 | 平垫铁 综合 | kg | 0.0085 | 4.628 | 0 | 0 | 计价 | 按实计算
XYX2-48 | 材料 | 乙供 | C13040200 | 弹簧垫圈 | kg | 0.0085 | 12.108 | 0 | 0 | 计价 | 按实计算
XYX2-48 | 材料 | 乙供 | C14010100 | 镀锌铁丝 | kg | 0.0429 | 4.674 | 0 | 0 | 计价 | 按实计算
XYX2-48 | 材料 | 乙供 | C16100322 | 铝绑扎线 3.2mm以下 | m | 0.2125 | 0.61 | 0 | 0 | 计价 | 按实计算
XYX2-48 | 机械 | 乙供 | J13-01-090 | 电力工程车 | 台班 | 0.0425 | 358.684 | 0 | 0 | 计价 | 按实计算
XYX2-48 | 材料 | 乙供 | C99010102 | 其他材料费 | 元 | 0.0094 | 1 | 0 | 0 | 计价 | 按实计算
XYX2-49 | 人工 | 乙供 | 9101106 | 普通工 | 工日 | 0.1475 | 75 | 0 | 0 | 计价 | 按实计算
XYX2-49 | 人工 | 乙供 | 9101111 | 输电技术工 | 工日 | 0.068 | 120 | 0 | 0 | 计价 | 按实计算
XYX2-49 | 材料 | 乙供 | C07010101 | 平垫铁 综合 | kg | 0.0286 | 4.628 | 0 | 0 | 计价 | 按实计算
XYX2-49 | 材料 | 乙供 | C13040200 | 弹簧垫圈 | kg | 0.0286 | 12.108 | 0 | 0 | 计价 | 按实计算
XYX2-49 | 材料 | 乙供 | C14010100 | 镀锌铁丝 | kg | 0.1326 | 4.674 | 0 | 0 | 计价 | 按实计算
XYX2-49 | 材料 | 乙供 | C16100322 | 铝绑扎线 3.2mm以下 | m | 0.578 | 0.61 | 0 | 0 | 计价 | 按实计算
XYX2-49 | 机械 | 乙供 | J13-01-090 | 电力工程车 | 台班 | 0.1275 | 358.684 | 0 | 0 | 计价 | 按实计算
XYX2-49 | 材料 | 乙供 | C99010102 | 其他材料费 | 元 | 0.029 | 1 | 0 | 0 | 计价 | 按实计算
XYX2-50 | 人工 | 乙供 | 9101106 | 普通工 | 工日 | 0.2527 | 75 | 0 | 0 | 计价 | 按实计算
XYX2-50 | 人工 | 乙供 | 9101111 | 输电技术工 | 工日 | 0.1262 | 120 | 0 | 0 | 计价 | 按实计算
XYX2-50 | 材料 | 乙供 | C07010101 | 平垫铁 综合 | kg | 0.0779 | 4.628 | 0 | 0 | 计价 | 按实计算
XYX2-50 | 材料 | 乙供 | C13040200 | 弹簧垫圈 | kg | 0.0779 | 12.108 | 0 | 0 | 计价 | 按实计算
XYX2-50 | 材料 | 乙供 | C16100322 | 铝绑扎线 3.2mm以下 | m | 1.9459 | 0.61 | 0 | 0 | 计价 | 按实计算
XYX2-50 | 机械 | 乙供 | J13-01-090 | 电力工程车 | 台班 | 0.1945 | 358.684 | 0 | 0 | 计价 | 按实计算
XYX2-50 | 材料 | 乙供 | C99010102 | 其他材料费 | 元 | 0.0498 | 1 | 0 | 0 | 计价 | 按实计算
XYX2-51 | 人工 | 乙供 | 9101106 | 普通工 | 工日 | 0.1966 | 75 | 0 | 0 | 计价 | 按实计算
XYX2-51 | 人工 | 乙供 | 9101111 | 输电技术工 | 工日 | 0.1125 | 120 | 0 | 0 | 计价 | 按实计算
XYX2-51 | 材料 | 乙供 | C07010101 | 平垫铁 综合 | kg | 0.0312 | 4.628 | 0 | 0 | 计价 | 按实计算
XYX2-51 | 材料 | 乙供 | C13040200 | 弹簧垫圈 | kg | 0.0312 | 12.108 | 0 | 0 | 计价 | 按实计算
XYX2-51 | 材料 | 乙供 | C14010100 | 镀锌铁丝 | kg | 0.2022 | 4.674 | 0 | 0 | 计价 | 按实计算
XYX2-51 | 材料 | 乙供 | C16100322 | 铝绑扎线 3.2mm以下 | m | 0.7783 | 0.61 | 0 | 0 | 计价 | 按实计算
XYX2-51 | 机械 | 乙供 | J13-01-090 | 电力工程车 | 台班 | 0.1556 | 358.684 | 0 | 0 | 计价 | 按实计算
XYX2-51 | 材料 | 乙供 | C99010102 | 其他材料费 | 元 | 0.0388 | 1 | 0 | 0 | 计价 | 按实计算
XYX2-52 | 人工 | 乙供 | 9101106 | 普通工 | 工日 | 0.0491 | 75 | 0 | 0 | 计价 | 按实计算
XYX2-52 | 人工 | 乙供 | 9101111 | 输电技术工 | 工日 | 0.0703 | 120 | 0 | 0 | 计价 | 按实计算
XYX2-52 | 材料 | 乙供 | C14010100 | 镀锌铁丝 | kg | 0.5448 | 4.674 | 0 | 0 | 计价 | 按实计算
XYX2-52 | 材料 | 乙供 | C16100322 | 铝绑扎线 3.2mm以下 | m | 2.335 | 0.61 | 0 | 0 | 计价 | 按实计算
XYX2-52 | 机械 | 乙供 | J13-01-090 | 电力工程车 | 台班 | 0.2335 | 358.684 | 0 | 0 | 计价 | 按实计算
XYX2-52 | 材料 | 乙供 | C99010102 | 其他材料费 | 元 | 0.0794 | 1 | 0 | 0 | 计价 | 按实计算
XYX2-53 | 人工 | 乙供 | 9101106 | 普通工 | 工日 | 0.0859 | 75 | 0 | 0 | 计价 | 按实计算
XYX2-53 | 人工 | 乙供 | 9101111 | 输电技术工 | 工日 | 0.0766 | 120 | 0 | 0 | 计价 | 按实计算
XYX2-53 | 机械 | 乙供 | J13-01-090 | 电力工程车 | 台班 | 0.0425 | 358.684 | 0 | 0 | 计价 | 按实计算
XYX2-54 | 人工 | 乙供 | 9101106 | 普通工 | 工日 | 1.1799 | 75 | 0 | 0 | 计价 | 按实计算
XYX2-54 | 人工 | 乙供 | 9101111 | 输电技术工 | 工日 | 0.3933 | 120 | 0 | 0 | 计价 | 按实计算
XYX2-54 | 材料 | 乙供 | C20010201 | 醇酸防锈漆 | kg | 1.1756 | 14.257 | 0 | 0 | 计价 | 按实计算
XYX2-54 | 机械 | 乙供 | J13-01-090 | 电力工程车 | 台班 | 1.1756 | 358.684 | 0 | 0 | 计价 | 按实计算
XYX2-54 | 材料 | 乙供 | C99010102 | 其他材料费 | 元 | 0.3352 | 1 | 0 | 0 | 计价 | 按实计算
XYX2-55 | 人工 | 乙供 | 9101106 | 普通工 | 工日 | 2.2813 | 75 | 0 | 0 | 计价 | 按实计算
XYX2-55 | 人工 | 乙供 | 9101111 | 输电技术工 | 工日 | 0.7865 | 120 | 0 | 0 | 计价 | 按实计算
XYX2-55 | 材料 | 乙供 | C20010201 | 醇酸防锈漆 | kg | 2.2044 | 14.257 | 0 | 0 | 计价 | 按实计算
XYX2-55 | 机械 | 乙供 | J13-01-090 | 电力工程车 | 台班 | 1.4277 | 358.684 | 0 | 0 | 计价 | 按实计算
XYX2-55 | 材料 | 乙供 | C99010102 | 其他材料费 | 元 | 0.6286 | 1 | 0 | 0 | 计价 | 按实计算
XYX2-56 | 人工 | 乙供 | 9101106 | 普通工 | 工日 | 3.6185 | 75 | 0 | 0 | 计价 | 按实计算
XYX2-56 | 人工 | 乙供 | 9101111 | 输电技术工 | 工日 | 1.3056 | 120 | 0 | 0 | 计价 | 按实计算
XYX2-56 | 材料 | 乙供 | C20010201 | 醇酸防锈漆 | kg | 2.6452 | 14.257 | 0 | 0 | 计价 | 按实计算
XYX2-56 | 机械 | 乙供 | J13-01-090 | 电力工程车 | 台班 | 1.5115 | 358.684 | 0 | 0 | 计价 | 按实计算
XYX2-56 | 材料 | 乙供 | C99010102 | 其他材料费 | 元 | 0.7543 | 1 | 0 | 0 | 计价 | 按实计算
XYX2-57 | 人工 | 乙供 | 9101106 | 普通工 | 工日 | 7.4731 | 75 | 0 | 0 | 计价 | 按实计算
XYX2-57 | 人工 | 乙供 | 9101111 | 输电技术工 | 工日 | 2.6195 | 120 | 0 | 0 | 计价 | 按实计算
XYX2-57 | 材料 | 乙供 | C20010201 | 醇酸防锈漆 | kg | 4.1147 | 14.257 | 0 | 0 | 计价 | 按实计算
XYX2-57 | 机械 | 乙供 | J13-01-090 | 电力工程车 | 台班 | 1.6795 | 358.684 | 0 | 0 | 计价 | 按实计算
XYX2-57 | 材料 | 乙供 | C99010102 | 其他材料费 | 元 | 1.1733 | 1 | 0 | 0 | 计价 | 按实计算
XYX2-58 | 人工 | 乙供 | 9101106 | 普通工 | 工日 | 10.6982 | 75 | 0 | 0 | 计价 | 按实计算
XYX2-58 | 人工 | 乙供 | 9101111 | 输电技术工 | 工日 | 3.6577 | 120 | 0 | 0 | 计价 | 按实计算
XYX2-58 | 材料 | 乙供 | C20010201 | 醇酸防锈漆 | kg | 5.8782 | 14.257 | 0 | 0 | 计价 | 按实计算
XYX2-58 | 机械 | 乙供 | J13-01-090 | 电力工程车 | 台班 | 2.5193 | 358.684 | 0 | 0 | 计价 | 按实计算
XYX2-58 | 材料 | 乙供 | C99010102 | 其他材料费 | 元 | 1.6761 | 1 | 0 | 0 | 计价 | 按实计算
XYX2-59 | 人工 | 乙供 | 9101106 | 普通工 | 工日 | 0.7993 | 75 | 0 | 0 | 计价 | 按实计算
XYX2-59 | 人工 | 乙供 | 9101111 | 输电技术工 | 工日 | 0.6661 | 120 | 0 | 0 | 计价 | 按实计算
XYX2-59 | 材料 | 乙供 | C20010201 | 醇酸防锈漆 | kg | 0.03 | 14.257 | 0 | 0 | 计价 | 按实计算
XYX2-59 | 材料 | 乙供 | C20071101 | 冷涂锌漆 | kg | 0.3491 | 21.544 | 0 | 0 | 计价 | 按实计算
XYX2-59 | 机械 | 乙供 | J13-01-090 | 电力工程车 | 台班 | 0.2992 | 358.684 | 0 | 0 | 计价 | 按实计算
XYX2-59 | 材料 | 乙供 | C99010102 | 其他材料费 | 元 | 0.159 | 1 | 0 | 0 | 计价 | 按实计算
XYX2-60 | 人工 | 乙供 | 9101106 | 普通工 | 工日 | 0.7359 | 75 | 0 | 0 | 计价 | 按实计算
XYX2-60 | 人工 | 乙供 | 9101111 | 输电技术工 | 工日 | 0.3397 | 120 | 0 | 0 | 计价 | 按实计算
XYX2-60 | 材料 | 乙供 | C20010201 | 醇酸防锈漆 | kg | 0.4988 | 14.257 | 0 | 0 | 计价 | 按实计算
XYX2-60 | 材料 | 乙供 | C20071101 | 冷涂锌漆 | kg | 0.4988 | 21.544 | 0 | 0 | 计价 | 按实计算
XYX2-60 | 机械 | 乙供 | J13-01-090 | 电力工程车 | 台班 | 0.424 | 358.684 | 0 | 0 | 计价 | 按实计算
XYX2-60 | 材料 | 乙供 | C99010102 | 其他材料费 | 元 | 0.3572 | 1 | 0 | 0 | 计价 | 按实计算
XYX2-61 | 人工 | 乙供 | 9101106 | 普通工 | 工日 | 0.8492 | 75 | 0 | 0 | 计价 | 按实计算
XYX2-61 | 人工 | 乙供 | 9101111 | 输电技术工 | 工日 | 0.3964 | 120 | 0 | 0 | 计价 | 按实计算
XYX2-61 | 材料 | 乙供 | C20010201 | 醇酸防锈漆 | kg | 0.6982 | 14.257 | 0 | 0 | 计价 | 按实计算
XYX2-61 | 材料 | 乙供 | C20071101 | 冷涂锌漆 | kg | 0.6982 | 21.544 | 0 | 0 | 计价 | 按实计算
XYX2-61 | 机械 | 乙供 | J13-01-090 | 电力工程车 | 台班 | 0.424 | 358.684 | 0 | 0 | 计价 | 按实计算
XYX2-61 | 材料 | 乙供 | C99010102 | 其他材料费 | 元 | 0.4999 | 1 | 0 | 0 | 计价 | 按实计算
XYX2-62 | 人工 | 乙供 | 9101106 | 普通工 | 工日 | 1.0758 | 75 | 0 | 0 | 计价 | 按实计算
XYX2-62 | 人工 | 乙供 | 9101111 | 输电技术工 | 工日 | 0.5096 | 120 | 0 | 0 | 计价 | 按实计算
XYX2-62 | 材料 | 乙供 | C20010201 | 醇酸防锈漆 | kg | 0.6982 | 14.257 | 0 | 0 | 计价 | 按实计算
XYX2-62 | 材料 | 乙供 | C20071101 | 冷涂锌漆 | kg | 0.6982 | 21.544 | 0 | 0 | 计价 | 按实计算
XYX2-62 | 机械 | 乙供 | J13-01-090 | 电力工程车 | 台班 | 0.5086 | 358.684 | 0 | 0 | 计价 | 按实计算
XYX2-62 | 材料 | 乙供 | C99010102 | 其他材料费 | 元 | 0.4999 | 1 | 0 | 0 | 计价 | 按实计算
XYX2-63 | 人工 | 乙供 | 9101106 | 普通工 | 工日 | 1.0758 | 75 | 0 | 0 | 计价 | 按实计算
XYX2-63 | 人工 | 乙供 | 9101111 | 输电技术工 | 工日 | 0.5096 | 120 | 0 | 0 | 计价 | 按实计算
XYX2-63 | 材料 | 乙供 | C20010201 | 醇酸防锈漆 | kg | 0.7978 | 14.257 | 0 | 0 | 计价 | 按实计算
XYX2-63 | 材料 | 乙供 | C20071101 | 冷涂锌漆 | kg | 0.7978 | 21.544 | 0 | 0 | 计价 | 按实计算
XYX2-63 | 机械 | 乙供 | J13-01-090 | 电力工程车 | 台班 | 0.5596 | 358.684 | 0 | 0 | 计价 | 按实计算
XYX2-63 | 材料 | 乙供 | C99010102 | 其他材料费 | 元 | 0.5712 | 1 | 0 | 0 | 计价 | 按实计算
XYX2-64 | 人工 | 乙供 | 9101106 | 普通工 | 工日 | 1.6421 | 75 | 0 | 0 | 计价 | 按实计算
XYX2-64 | 人工 | 乙供 | 9101111 | 输电技术工 | 工日 | 0.7927 | 120 | 0 | 0 | 计价 | 按实计算
XYX2-64 | 材料 | 乙供 | C20010201 | 醇酸防锈漆 | kg | 0.7978 | 14.257 | 0 | 0 | 计价 | 按实计算
XYX2-64 | 材料 | 乙供 | C20071101 | 冷涂锌漆 | kg | 0.7978 | 21.544 | 0 | 0 | 计价 | 按实计算
XYX2-64 | 机械 | 乙供 | J13-01-090 | 电力工程车 | 台班 | 0.6103 | 358.684 | 0 | 0 | 计价 | 按实计算
XYX2-64 | 材料 | 乙供 | C99010102 | 其他材料费 | 元 | 0.5712 | 1 | 0 | 0 | 计价 | 按实计算
XYX2-65 | 人工 | 乙供 | 9101106 | 普通工 | 工日 | 1.6421 | 75 | 0 | 0 | 计价 | 按实计算
XYX2-65 | 人工 | 乙供 | 9101111 | 输电技术工 | 工日 | 0.7927 | 120 | 0 | 0 | 计价 | 按实计算
XYX2-65 | 材料 | 乙供 | C20010201 | 醇酸防锈漆 | kg | 0.9972 | 14.257 | 0 | 0 | 计价 | 按实计算
XYX2-65 | 材料 | 乙供 | C20071101 | 冷涂锌漆 | kg | 0.9972 | 21.544 | 0 | 0 | 计价 | 按实计算
XYX2-65 | 机械 | 乙供 | J13-01-090 | 电力工程车 | 台班 | 0.7121 | 358.684 | 0 | 0 | 计价 | 按实计算
XYX2-65 | 材料 | 乙供 | C99010102 | 其他材料费 | 元 | 0.714 | 1 | 0 | 0 | 计价 | 按实计算
XYX2-66 | 人工 | 乙供 | 9101106 | 普通工 | 工日 | 2.2083 | 75 | 0 | 0 | 计价 | 按实计算
XYX2-66 | 人工 | 乙供 | 9101111 | 输电技术工 | 工日 | 1.0758 | 120 | 0 | 0 | 计价 | 按实计算
XYX2-66 | 材料 | 乙供 | C20010201 | 醇酸防锈漆 | kg | 0.9972 | 14.257 | 0 | 0 | 计价 | 按实计算
XYX2-66 | 材料 | 乙供 | C20071101 | 冷涂锌漆 | kg | 0.9972 | 21.544 | 0 | 0 | 计价 | 按实计算
XYX2-66 | 机械 | 乙供 | J13-01-090 | 电力工程车 | 台班 | 0.8137 | 358.684 | 0 | 0 | 计价 | 按实计算
XYX2-66 | 材料 | 乙供 | C99010102 | 其他材料费 | 元 | 0.714 | 1 | 0 | 0 | 计价 | 按实计算
XYX2-67 | 人工 | 乙供 | 9101106 | 普通工 | 工日 | 2.2083 | 75 | 0 | 0 | 计价 | 按实计算
XYX2-67 | 人工 | 乙供 | 9101111 | 输电技术工 | 工日 | 1.0758 | 120 | 0 | 0 | 计价 | 按实计算
XYX2-67 | 材料 | 乙供 | C20010201 | 醇酸防锈漆 | kg | 1.1469 | 14.257 | 0 | 0 | 计价 | 按实计算
XYX2-67 | 材料 | 乙供 | C20071101 | 冷涂锌漆 | kg | 1.1469 | 21.544 | 0 | 0 | 计价 | 按实计算
XYX2-67 | 机械 | 乙供 | J13-01-090 | 电力工程车 | 台班 | 1.0173 | 358.684 | 0 | 0 | 计价 | 按实计算
XYX2-67 | 材料 | 乙供 | C99010102 | 其他材料费 | 元 | 0.8212 | 1 | 0 | 0 | 计价 | 按实计算
XYX2-68 | 人工 | 乙供 | 9101106 | 普通工 | 工日 | 2.5479 | 75 | 0 | 0 | 计价 | 按实计算
XYX2-68 | 人工 | 乙供 | 9101111 | 输电技术工 | 工日 | 1.3024 | 120 | 0 | 0 | 计价 | 按实计算
XYX2-68 | 材料 | 乙供 | C20010201 | 醇酸防锈漆 | kg | 1.1469 | 14.257 | 0 | 0 | 计价 | 按实计算
XYX2-68 | 材料 | 乙供 | C20071101 | 冷涂锌漆 | kg | 1.1469 | 21.544 | 0 | 0 | 计价 | 按实计算
XYX2-68 | 机械 | 乙供 | J13-01-090 | 电力工程车 | 台班 | 1.2716 | 358.684 | 0 | 0 | 计价 | 按实计算
XYX2-68 | 材料 | 乙供 | C99010102 | 其他材料费 | 元 | 0.8212 | 1 | 0 | 0 | 计价 | 按实计算
XYX2-69 | 人工 | 乙供 | 9101106 | 普通工 | 工日 | 0.9217 | 75 | 0 | 0 | 计价 | 按实计算
XYX2-69 | 人工 | 乙供 | 9101111 | 输电技术工 | 工日 | 0.5673 | 120 | 0 | 0 | 计价 | 按实计算
XYX2-69 | 材料 | 乙供 | C20010201 | 醇酸防锈漆 | kg | 0.0645 | 14.257 | 0 | 0 | 计价 | 按实计算
XYX2-69 | 材料 | 乙供 | C20071101 | 冷涂锌漆 | kg | 0.0257 | 21.544 | 0 | 0 | 计价 | 按实计算
XYX2-69 | 机械 | 乙供 | J13-01-090 | 电力工程车 | 台班 | 0.271 | 358.684 | 0 | 0 | 计价 | 按实计算
XYX2-69 | 材料 | 乙供 | C99010102 | 其他材料费 | 元 | 0.0295 | 1 | 0 | 0 | 计价 | 按实计算
XYX2-70 | 人工 | 乙供 | 9101106 | 普通工 | 工日 | 1.4061 | 75 | 0 | 0 | 计价 | 按实计算
XYX2-70 | 人工 | 乙供 | 9101111 | 输电技术工 | 工日 | 0.914 | 120 | 0 | 0 | 计价 | 按实计算
XYX2-70 | 材料 | 乙供 | C19030602 | 硝基漆稀释剂 | kg | 4.1942 | 8.678 | 0 | 0 | 计价 | 按实计算
XYX2-70 | 机械 | 乙供 | J13-01-090 | 电力工程车 | 台班 | 0.4637 | 358.684 | 0 | 0 | 计价 | 按实计算
XYX2-70 | 材料 | 乙供 | C99010102 | 其他材料费 | 元 | 0.7279 | 1 | 0 | 0 | 计价 | 按实计算
XYX2-71 | 人工 | 乙供 | 9101106 | 普通工 | 工日 | 1.8275 | 75 | 0 | 0 | 计价 | 按实计算
XYX2-71 | 人工 | 乙供 | 9101111 | 输电技术工 | 工日 | 1.2092 | 120 | 0 | 0 | 计价 | 按实计算
XYX2-71 | 材料 | 乙供 | C19030602 | 硝基漆稀释剂 | kg | 4.6909 | 8.678 | 0 | 0 | 计价 | 按实计算
XYX2-71 | 机械 | 乙供 | J13-01-090 | 电力工程车 | 台班 | 0.5297 | 358.684 | 0 | 0 | 计价 | 按实计算
XYX2-71 | 材料 | 乙供 | C99010102 | 其他材料费 | 元 | 0.8142 | 1 | 0 | 0 | 计价 | 按实计算
XYX2-72 | 人工 | 乙供 | 9101106 | 普通工 | 工日 | 1.9682 | 75 | 0 | 0 | 计价 | 按实计算
XYX2-72 | 人工 | 乙供 | 9101111 | 输电技术工 | 工日 | 1.3357 | 120 | 0 | 0 | 计价 | 按实计算
XYX2-72 | 材料 | 乙供 | C19030602 | 硝基漆稀释剂 | kg | 4.6909 | 8.678 | 0 | 0 | 计价 | 按实计算
XYX2-72 | 机械 | 乙供 | J13-01-090 | 电力工程车 | 台班 | 0.5961 | 358.684 | 0 | 0 | 计价 | 按实计算
XYX2-72 | 材料 | 乙供 | C99010102 | 其他材料费 | 元 | 0.8142 | 1 | 0 | 0 | 计价 | 按实计算
XYX2-73 | 人工 | 乙供 | 9101106 | 普通工 | 工日 | 0.7031 | 75 | 0 | 0 | 计价 | 按实计算
XYX2-73 | 人工 | 乙供 | 9101111 | 输电技术工 | 工日 | 1.0546 | 120 | 0 | 0 | 计价 | 按实计算
XYX2-73 | 材料 | 乙供 | C19030602 | 硝基漆稀释剂 | kg | 4.1942 | 8.678 | 0 | 0 | 计价 | 按实计算
XYX2-73 | 机械 | 乙供 | J13-01-090 | 电力工程车 | 台班 | 0.883 | 358.684 | 0 | 0 | 计价 | 按实计算
XYX2-73 | 材料 | 乙供 | C99010102 | 其他材料费 | 元 | 0.7279 | 1 | 0 | 0 | 计价 | 按实计算
XYX2-74 | 人工 | 乙供 | 9101106 | 普通工 | 工日 | 1.0546 | 75 | 0 | 0 | 计价 | 按实计算
XYX2-74 | 人工 | 乙供 | 9101111 | 输电技术工 | 工日 | 1.4061 | 120 | 0 | 0 | 计价 | 按实计算
XYX2-74 | 材料 | 乙供 | C19030602 | 硝基漆稀释剂 | kg | 4.6909 | 8.678 | 0 | 0 | 计价 | 按实计算
XYX2-74 | 机械 | 乙供 | J13-01-090 | 电力工程车 | 台班 | 0.883 | 358.684 | 0 | 0 | 计价 | 按实计算
XYX2-74 | 材料 | 乙供 | C99010102 | 其他材料费 | 元 | 0.8142 | 1 | 0 | 0 | 计价 | 按实计算
XYX2-75 | 人工 | 乙供 | 9101106 | 普通工 | 工日 | 0.017 | 75 | 0 | 0 | 计价 | 按实计算
XYX2-75 | 人工 | 乙供 | 9101111 | 输电技术工 | 工日 | 0.0502 | 120 | 0 | 0 | 计价 | 按实计算
XYX2-75 | 机械 | 乙供 | J13-01-090 | 电力工程车 | 台班 | 0.0067 | 358.684 | 0 | 0 | 计价 | 按实计算
XYX2-76 | 人工 | 乙供 | 9101106 | 普通工 | 工日 | 0.284 | 75 | 0 | 0 | 计价 | 按实计算
XYX2-76 | 人工 | 乙供 | 9101111 | 输电技术工 | 工日 | 0.0571 | 120 | 0 | 0 | 计价 | 按实计算
XYX2-76 | 机械 | 乙供 | J13-01-090 | 电力工程车 | 台班 | 0.0843 | 358.684 | 0 | 0 | 计价 | 按实计算
XYX2-77 | 人工 | 乙供 | 9101106 | 普通工 | 工日 | 0.1061 | 75 | 0 | 0 | 计价 | 按实计算
XYX2-77 | 人工 | 乙供 | 9101111 | 输电技术工 | 工日 | 0.04 | 120 | 0 | 0 | 计价 | 按实计算
XYX2-77 | 机械 | 乙供 | J13-01-090 | 电力工程车 | 台班 | 0.0114 | 358.684 | 0 | 0 | 计价 | 按实计算
XYX2-78 | 人工 | 乙供 | 9101106 | 普通工 | 工日 | 1.3092 | 75 | 0 | 0 | 计价 | 按实计算
XYX2-78 | 人工 | 乙供 | 9101111 | 输电技术工 | 工日 | 0.982 | 120 | 0 | 0 | 计价 | 按实计算
XYX2-78 | 材料 | 乙供 | C19030602 | 硝基漆稀释剂 | kg | 6.6647 | 8.678 | 0 | 0 | 计价 | 按实计算
XYX2-78 | 机械 | 乙供 | J13-01-090 | 电力工程车 | 台班 | 0.1254 | 358.684 | 0 | 0 | 计价 | 按实计算
XYX2-78 | 材料 | 乙供 | C99010102 | 其他材料费 | 元 | 1.1567 | 1 | 0 | 0 | 计价 | 按实计算
XYX2-79 | 人工 | 乙供 | 9101106 | 普通工 | 工日 | 1.6367 | 75 | 0 | 0 | 计价 | 按实计算
XYX2-79 | 人工 | 乙供 | 9101111 | 输电技术工 | 工日 | 1.1782 | 120 | 0 | 0 | 计价 | 按实计算
XYX2-79 | 材料 | 乙供 | C19030602 | 硝基漆稀释剂 | kg | 6.6647 | 8.678 | 0 | 0 | 计价 | 按实计算
XYX2-79 | 机械 | 乙供 | J13-01-090 | 电力工程车 | 台班 | 0.1506 | 358.684 | 0 | 0 | 计价 | 按实计算
XYX2-79 | 材料 | 乙供 | C99010102 | 其他材料费 | 元 | 1.1567 | 1 | 0 | 0 | 计价 | 按实计算
XYX3-1 | 人工 | 乙供 | 9101106 | 普通工 | 工日 | 0.3133 | 75 | 0 | 0 | 计价 | 按实计算
XYX3-1 | 人工 | 乙供 | 9101111 | 输电技术工 | 工日 | 0.1533 | 120 | 0 | 0 | 计价 | 按实计算
XYX3-1 | 材料 | 乙供 | C12010200 | 电焊条 J507 综合 | kg | 0.5661 | 6.5 | 0 | 0 | 计价 | 按实计算
XYX3-1 | 材料 | 乙供 | C12020100 | 碳钢气焊丝 综合 | kg | 0.0284 | 7.139 | 0 | 0 | 计价 | 按实计算
XYX3-1 | 材料 | 乙供 | C13010201 | 镀锌六角螺栓 综合 | kg | 0.0011 | 7.23 | 0 | 0 | 计价 | 按实计算
XYX3-1 | 材料 | 乙供 | C14010100 | 镀锌铁丝 | kg | 0.283 | 4.674 | 0 | 0 | 计价 | 按实计算
XYX3-1 | 材料 | 乙供 | C19030201 | 乙醇 | kg | 0.0284 | 3.674 | 0 | 0 | 计价 | 按实计算
XYX3-1 | 材料 | 乙供 | C19110101 | 氧气 | m³ | 0.1189 | 4.77 | 0 | 0 | 计价 | 按实计算
XYX3-1 | 材料 | 乙供 | C19110201 | 乙炔气 | m³ | 0.034 | 11.05 | 0 | 0 | 计价 | 按实计算
XYX3-1 | 材料 | 乙供 | C20010201 | 醇酸防锈漆 | kg | 0.0056 | 14.257 | 0 | 0 | 计价 | 按实计算
XYX3-1 | 材料 | 乙供 | C22040102 | 砂纸 | 张 | 0.283 | 0.579 | 0 | 0 | 计价 | 按实计算
XYX3-1 | 材料 | 乙供 | C22040501 | 棉纱头 | kg | 0.0056 | 5.91 | 0 | 0 | 计价 | 按实计算
XYX3-1 | 机械 | 乙供 | J08-01-073 | 型钢剪断机 剪断宽度 500mm | 台班 | 0.0113 | 257.442 | 0 | 0 | 计价 | 按实计算
XYX3-1 | 机械 | 乙供 | J08-01-094 | 管子切断机 管径 φ60 | 台班 | 0.0113 | 17.208 | 0 | 0 | 计价 | 按实计算
XYX3-1 | 机械 | 乙供 | J09-01-031 | 潜水泵 出口直径 φ100 | 台班 | 0.0056 | 35.07 | 0 | 0 | 计价 | 按实计算
XYX3-1 | 机械 | 乙供 | J10-01-001 | 交流弧焊机 容量 21kVA | 台班 | 0.034 | 64.589 | 0 | 0 | 计价 | 按实计算
XYX3-1 | 机械 | 乙供 | J13-01-090 | 电力工程车 | 台班 | 0.0566 | 358.684 | 0 | 0 | 计价 | 按实计算
XYX3-1 | 材料 | 乙供 | C99010102 | 其他材料费 | 元 | 0.1307 | 1 | 0 | 0 | 计价 | 按实计算
XYX3-2 | 人工 | 乙供 | 9101106 | 普通工 | 工日 | 6.5953 | 75 | 0 | 0 | 计价 | 按实计算
XYX3-2 | 人工 | 乙供 | 9101111 | 输电技术工 | 工日 | 1.3697 | 120 | 0 | 0 | 计价 | 按实计算
XYX3-2 | 材料 | 乙供 | C12010200 | 电焊条 J507 综合 | kg | 6.7938 | 6.5 | 0 | 0 | 计价 | 按实计算
XYX3-2 | 材料 | 乙供 | C12020100 | 碳钢气焊丝 综合 | kg | 0.2265 | 7.139 | 0 | 0 | 计价 | 按实计算
XYX3-2 | 材料 | 乙供 | C13010201 | 镀锌六角螺栓 综合 | kg | 0.0906 | 7.23 | 0 | 0 | 计价 | 按实计算
XYX3-2 | 材料 | 乙供 | C14010100 | 镀锌铁丝 | kg | 2.2647 | 4.674 | 0 | 0 | 计价 | 按实计算
XYX3-2 | 材料 | 乙供 | C19030201 | 乙醇 | kg | 0.0226 | 3.674 | 0 | 0 | 计价 | 按实计算
XYX3-2 | 材料 | 乙供 | C19110101 | 氧气 | m³ | 0.9512 | 4.77 | 0 | 0 | 计价 | 按实计算
XYX3-2 | 材料 | 乙供 | C19110201 | 乙炔气 | m³ | 0.2718 | 11.05 | 0 | 0 | 计价 | 按实计算
XYX3-2 | 材料 | 乙供 | C20010201 | 醇酸防锈漆 | kg | 0.0453 | 14.257 | 0 | 0 | 计价 | 按实计算
XYX3-2 | 材料 | 乙供 | C22040102 | 砂纸 | 张 | 2.2647 | 0.579 | 0 | 0 | 计价 | 按实计算
XYX3-2 | 材料 | 乙供 | C22040501 | 棉纱头 | kg | 0.0453 | 5.91 | 0 | 0 | 计价 | 按实计算
XYX3-2 | 机械 | 乙供 | J08-01-073 | 型钢剪断机 剪断宽度 500mm | 台班 | 0.2718 | 257.442 | 0 | 0 | 计价 | 按实计算
XYX3-2 | 机械 | 乙供 | J08-01-094 | 管子切断机 管径 φ60 | 台班 | 0.0273 | 17.208 | 0 | 0 | 计价 | 按实计算
XYX3-2 | 机械 | 乙供 | J09-01-031 | 潜水泵 出口直径 φ100 | 台班 | 0.0453 | 35.07 | 0 | 0 | 计价 | 按实计算
XYX3-2 | 机械 | 乙供 | J10-01-001 | 交流弧焊机 容量 21kVA | 台班 | 0.2718 | 64.589 | 0 | 0 | 计价 | 按实计算
XYX3-2 | 机械 | 乙供 | J13-01-090 | 电力工程车 | 台班 | 0.453 | 358.684 | 0 | 0 | 计价 | 按实计算
XYX3-2 | 材料 | 乙供 | C99010102 | 其他材料费 | 元 | 1.3373 | 1 | 0 | 0 | 计价 | 按实计算
XYX3-3 | 人工 | 乙供 | 9101106 | 普通工 | 工日 | 16.1449 | 75 | 0 | 0 | 计价 | 按实计算
XYX3-3 | 人工 | 乙供 | 9101111 | 输电技术工 | 工日 | 3.2869 | 120 | 0 | 0 | 计价 | 按实计算
XYX3-3 | 材料 | 乙供 | C12010200 | 电焊条 J507 综合 | kg | 13.5878 | 6.5 | 0 | 0 | 计价 | 按实计算
XYX3-3 | 材料 | 乙供 | C12020100 | 碳钢气焊丝 综合 | kg | 0.5661 | 7.139 | 0 | 0 | 计价 | 按实计算
XYX3-3 | 材料 | 乙供 | C13010201 | 镀锌六角螺栓 综合 | kg | 0.1132 | 7.23 | 0 | 0 | 计价 | 按实计算
XYX3-3 | 材料 | 乙供 | C14010100 | 镀锌铁丝 | kg | 5.6615 | 4.674 | 0 | 0 | 计价 | 按实计算
XYX3-3 | 材料 | 乙供 | C19030201 | 乙醇 | kg | 0.0566 | 3.674 | 0 | 0 | 计价 | 按实计算
XYX3-3 | 材料 | 乙供 | C19110101 | 氧气 | m³ | 1.8117 | 4.77 | 0 | 0 | 计价 | 按实计算
XYX3-3 | 材料 | 乙供 | C19110201 | 乙炔气 | m³ | 0.6794 | 11.05 | 0 | 0 | 计价 | 按实计算
XYX3-3 | 材料 | 乙供 | C20010201 | 醇酸防锈漆 | kg | 0.1132 | 14.257 | 0 | 0 | 计价 | 按实计算
XYX3-3 | 材料 | 乙供 | C22040102 | 砂纸 | 张 | 4.5293 | 0.579 | 0 | 0 | 计价 | 按实计算
XYX3-3 | 材料 | 乙供 | C22040501 | 棉纱头 | kg | 0.1132 | 5.91 | 0 | 0 | 计价 | 按实计算
XYX3-3 | 机械 | 乙供 | J08-01-073 | 型钢剪断机 剪断宽度 500mm | 台班 | 0.6794 | 257.442 | 0 | 0 | 计价 | 按实计算
XYX3-3 | 机械 | 乙供 | J08-01-094 | 管子切断机 管径 φ60 | 台班 | 0.0679 | 17.208 | 0 | 0 | 计价 | 按实计算
XYX3-3 | 机械 | 乙供 | J09-01-031 | 潜水泵 出口直径 φ100 | 台班 | 0.1132 | 35.07 | 0 | 0 | 计价 | 按实计算
XYX3-3 | 机械 | 乙供 | J10-01-001 | 交流弧焊机 容量 21kVA | 台班 | 0.6794 | 64.589 | 0 | 0 | 计价 | 按实计算
XYX3-3 | 机械 | 乙供 | J13-01-090 | 电力工程车 | 台班 | 1.1323 | 358.684 | 0 | 0 | 计价 | 按实计算
XYX3-3 | 材料 | 乙供 | C99010102 | 其他材料费 | 元 | 2.8181 | 1 | 0 | 0 | 计价 | 按实计算
XYX3-4 | 人工 | 乙供 | 9101106 | 普通工 | 工日 | 29.885 | 75 | 0 | 0 | 计价 | 按实计算
XYX3-4 | 人工 | 乙供 | 9101111 | 输电技术工 | 工日 | 5.9577 | 120 | 0 | 0 | 计价 | 按实计算
XYX3-4 | 材料 | 乙供 | C12010200 | 电焊条 J507 综合 | kg | 27.1754 | 6.5 | 0 | 0 | 计价 | 按实计算
XYX3-4 | 材料 | 乙供 | C12020100 | 碳钢气焊丝 综合 | kg | 1.0191 | 7.139 | 0 | 0 | 计价 | 按实计算
XYX3-4 | 材料 | 乙供 | C13010201 | 镀锌六角螺栓 综合 | kg | 0.2265 | 7.23 | 0 | 0 | 计价 | 按实计算
XYX3-4 | 材料 | 乙供 | C14010100 | 镀锌铁丝 | kg | 10.1908 | 4.674 | 0 | 0 | 计价 | 按实计算
XYX3-4 | 材料 | 乙供 | C19030201 | 乙醇 | kg | 0.1019 | 3.674 | 0 | 0 | 计价 | 按实计算
XYX3-4 | 材料 | 乙供 | C19110101 | 氧气 | m³ | 3.6233 | 4.77 | 0 | 0 | 计价 | 按实计算
XYX3-4 | 材料 | 乙供 | C19110201 | 乙炔气 | m³ | 1.2229 | 11.05 | 0 | 0 | 计价 | 按实计算
XYX3-4 | 材料 | 乙供 | C20010201 | 醇酸防锈漆 | kg | 0.2038 | 14.257 | 0 | 0 | 计价 | 按实计算
XYX3-4 | 材料 | 乙供 | C22040102 | 砂纸 | 张 | 6.7938 | 0.579 | 0 | 0 | 计价 | 按实计算
XYX3-4 | 材料 | 乙供 | C22040501 | 棉纱头 | kg | 0.1585 | 5.91 | 0 | 0 | 计价 | 按实计算
XYX3-4 | 机械 | 乙供 | J08-01-073 | 型钢剪断机 剪断宽度 500mm | 台班 | 1.2229 | 257.442 | 0 | 0 | 计价 | 按实计算
XYX3-4 | 机械 | 乙供 | J08-01-094 | 管子切断机 管径 φ60 | 台班 | 0.1223 | 17.208 | 0 | 0 | 计价 | 按实计算
XYX3-4 | 机械 | 乙供 | J09-01-031 | 潜水泵 出口直径 φ100 | 台班 | 0.2038 | 35.07 | 0 | 0 | 计价 | 按实计算
XYX3-4 | 机械 | 乙供 | J10-01-001 | 交流弧焊机 容量 21kVA | 台班 | 1.2229 | 64.589 | 0 | 0 | 计价 | 按实计算
XYX3-4 | 机械 | 乙供 | J13-01-090 | 电力工程车 | 台班 | 2.0382 | 358.684 | 0 | 0 | 计价 | 按实计算
XYX3-4 | 材料 | 乙供 | C99010102 | 其他材料费 | 元 | 5.4426 | 1 | 0 | 0 | 计价 | 按实计算
XYX3-5 | 人工 | 乙供 | 9101106 | 普通工 | 工日 | 0.0798 | 75 | 0 | 0 | 计价 | 按实计算
XYX3-5 | 人工 | 乙供 | 9101111 | 输电技术工 | 工日 | 0.0193 | 120 | 0 | 0 | 计价 | 按实计算
XYX3-5 | 材料 | 乙供 | C12010200 | 电焊条 J507 综合 | kg | 0.2371 | 6.5 | 0 | 0 | 计价 | 按实计算
XYX3-5 | 材料 | 乙供 | C12020100 | 碳钢气焊丝 综合 | kg | 0.0238 | 7.139 | 0 | 0 | 计价 | 按实计算
XYX3-5 | 材料 | 乙供 | C13010201 | 镀锌六角螺栓 综合 | kg | 0.0095 | 7.23 | 0 | 0 | 计价 | 按实计算
XYX3-5 | 材料 | 乙供 | C14010100 | 镀锌铁丝 | kg | 0.2371 | 4.674 | 0 | 0 | 计价 | 按实计算
XYX3-5 | 材料 | 乙供 | C19030201 | 乙醇 | kg | 0.0095 | 3.674 | 0 | 0 | 计价 | 按实计算
XYX3-5 | 材料 | 乙供 | C19110101 | 氧气 | m³ | 0.0553 | 4.77 | 0 | 0 | 计价 | 按实计算
XYX3-5 | 材料 | 乙供 | C19110201 | 乙炔气 | m³ | 0.0158 | 11.05 | 0 | 0 | 计价 | 按实计算
XYX3-5 | 材料 | 乙供 | C20010201 | 醇酸防锈漆 | kg | 0.0031 | 14.257 | 0 | 0 | 计价 | 按实计算
XYX3-5 | 材料 | 乙供 | C22040102 | 砂纸 | 张 | 0.3951 | 0.579 | 0 | 0 | 计价 | 按实计算
XYX3-5 | 材料 | 乙供 | C22040501 | 棉纱头 | kg | 0.0078 | 5.91 | 0 | 0 | 计价 | 按实计算
XYX3-5 | 机械 | 乙供 | J08-01-073 | 型钢剪断机 剪断宽度 500mm | 台班 | 0.0033 | 257.442 | 0 | 0 | 计价 | 按实计算
XYX3-5 | 机械 | 乙供 | J08-01-094 | 管子切断机 管径 φ60 | 台班 | 0.0033 | 17.208 | 0 | 0 | 计价 | 按实计算
XYX3-5 | 机械 | 乙供 | J10-01-001 | 交流弧焊机 容量 21kVA | 台班 | 0.0033 | 64.589 | 0 | 0 | 计价 | 按实计算
XYX3-5 | 机械 | 乙供 | J13-01-090 | 电力工程车 | 台班 | 0.0012 | 358.684 | 0 | 0 | 计价 | 按实计算
XYX3-5 | 材料 | 乙供 | C99010102 | 其他材料费 | 元 | 0.0736 | 1 | 0 | 0 | 计价 | 按实计算
XYX3-6 | 人工 | 乙供 | 9101106 | 普通工 | 工日 | 0.0298 | 75 | 0 | 0 | 计价 | 按实计算
XYX3-6 | 人工 | 乙供 | 9101111 | 输电技术工 | 工日 | 0.1367 | 120 | 0 | 0 | 计价 | 按实计算
XYX3-6 | 机械 | 乙供 | J13-01-090 | 电力工程车 | 台班 | 0.0437 | 358.684 | 0 | 0 | 计价 | 按实计算
XYX3-6 | 机械 | 乙供 | J14-01-006 | 接地电阻测量仪 | 台班 | 0.0213 | 447.554 | 0 | 0 | 计价 | 按实计算
XYX3-7 | 人工 | 乙供 | 9101106 | 普通工 | 工日 | 0.2247 | 75 | 0 | 0 | 计价 | 按实计算
XYX3-7 | 人工 | 乙供 | 9101111 | 输电技术工 | 工日 | 0.3672 | 120 | 0 | 0 | 计价 | 按实计算
XYX3-7 | 材料 | 乙供 | C01020521 | 镀锌扁钢 综合 | kg | 0.753 | 4.725 | 0 | 0 | 计价 | 按实计算
XYX3-7 | 材料 | 乙供 | C07010101 | 平垫铁 综合 | kg | 0.3477 | 4.628 | 0 | 0 | 计价 | 按实计算
XYX3-7 | 材料 | 乙供 | C13010201 | 镀锌六角螺栓 综合 | kg | 0.828 | 7.23 | 0 | 0 | 计价 | 按实计算
XYX3-7 | 材料 | 乙供 | C19020801 | 电力复合脂 | kg | 1.5801 | 11.25 | 0 | 0 | 计价 | 按实计算
XYX3-7 | 材料 | 乙供 | C19110101 | 氧气 | m³ | 0.9789 | 4.77 | 0 | 0 | 计价 | 按实计算
XYX3-7 | 材料 | 乙供 | C19110201 | 乙炔气 | m³ | 0.348 | 11.05 | 0 | 0 | 计价 | 按实计算
XYX3-7 | 材料 | 乙供 | C22040501 | 棉纱头 | kg | 0.8523 | 5.91 | 0 | 0 | 计价 | 按实计算
XYX3-7 | 机械 | 乙供 | J14-03-009 | 阻性电流分析仪 | 台班 | 0.0753 | 247.004 | 0 | 0 | 计价 | 按实计算
XYX3-7 | 机械 | 乙供 | J14-03-014 | 直流高压发生器 60~120kV | 台班 | 0.0672 | 66.264 | 0 | 0 | 计价 | 按实计算
XYX3-7 | 机械 | 乙供 | J14-03-016 | 交流高压发生器 5kVA以下 50kV | 台班 | 0.1053 | 126.694 | 0 | 0 | 计价 | 按实计算
XYX3-7 | 机械 | 乙供 | J13-01-090 | 电力工程车 | 台班 | 0.1065 | 358.684 | 0 | 0 | 计价 | 按实计算
XYX3-7 | 材料 | 乙供 | C99010102 | 其他材料费 | 元 | 0.8496 | 1 | 0 | 0 | 计价 | 按实计算
XYX3-8 | 人工 | 乙供 | 9101106 | 普通工 | 工日 | 0.3636 | 75 | 0 | 0 | 计价 | 按实计算
XYX3-8 | 人工 | 乙供 | 9101111 | 输电技术工 | 工日 | 0.8055 | 120 | 0 | 0 | 计价 | 按实计算
XYX3-8 | 材料 | 乙供 | C01020521 | 镀锌扁钢 综合 | kg | 1.1304 | 4.725 | 0 | 0 | 计价 | 按实计算
XYX3-8 | 材料 | 乙供 | C07010101 | 平垫铁 综合 | kg | 0.4119 | 4.628 | 0 | 0 | 计价 | 按实计算
XYX3-8 | 材料 | 乙供 | C13010201 | 镀锌六角螺栓 综合 | kg | 1.1085 | 7.23 | 0 | 0 | 计价 | 按实计算
XYX3-8 | 材料 | 乙供 | C19020801 | 电力复合脂 | kg | 1.9002 | 11.25 | 0 | 0 | 计价 | 按实计算
XYX3-8 | 材料 | 乙供 | C19110101 | 氧气 | m³ | 1.2669 | 4.77 | 0 | 0 | 计价 | 按实计算
XYX3-8 | 材料 | 乙供 | C19110201 | 乙炔气 | m³ | 0.3801 | 11.05 | 0 | 0 | 计价 | 按实计算
XYX3-8 | 材料 | 乙供 | C22040501 | 棉纱头 | kg | 0.9501 | 5.91 | 0 | 0 | 计价 | 按实计算
XYX3-8 | 机械 | 乙供 | J14-03-009 | 阻性电流分析仪 | 台班 | 0.0903 | 247.004 | 0 | 0 | 计价 | 按实计算
XYX3-8 | 机械 | 乙供 | J14-03-014 | 直流高压发生器 60~120kV | 台班 | 0.0807 | 66.264 | 0 | 0 | 计价 | 按实计算
XYX3-8 | 机械 | 乙供 | J14-03-016 | 交流高压发生器 5kVA以下 50kV | 台班 | 0.1263 | 126.694 | 0 | 0 | 计价 | 按实计算
XYX3-8 | 机械 | 乙供 | J13-01-090 | 电力工程车 | 台班 | 0.2175 | 358.684 | 0 | 0 | 计价 | 按实计算
XYX3-8 | 材料 | 乙供 | C99010102 | 其他材料费 | 元 | 1.0499 | 1 | 0 | 0 | 计价 | 按实计算
XYX3-9 | 人工 | 乙供 | 9101106 | 普通工 | 工日 | 1.3107 | 75 | 0 | 0 | 计价 | 按实计算
XYX3-9 | 人工 | 乙供 | 9101111 | 输电技术工 | 工日 | 1.0074 | 120 | 0 | 0 | 计价 | 按实计算
XYX3-9 | 材料 | 乙供 | C01020521 | 镀锌扁钢 综合 | kg | 1.479 | 4.725 | 0 | 0 | 计价 | 按实计算
XYX3-9 | 材料 | 乙供 | C07010101 | 平垫铁 综合 | kg | 0.4119 | 4.628 | 0 | 0 | 计价 | 按实计算
XYX3-9 | 材料 | 乙供 | C13010201 | 镀锌六角螺栓 综合 | kg | 1.2669 | 7.23 | 0 | 0 | 计价 | 按实计算
XYX3-9 | 材料 | 乙供 | C19020801 | 电力复合脂 | kg | 2.0184 | 11.25 | 0 | 0 | 计价 | 按实计算
XYX3-9 | 材料 | 乙供 | C19110101 | 氧气 | m³ | 1.2576 | 4.77 | 0 | 0 | 计价 | 按实计算
XYX3-9 | 材料 | 乙供 | C19110201 | 乙炔气 | m³ | 0.4194 | 11.05 | 0 | 0 | 计价 | 按实计算
XYX3-9 | 材料 | 乙供 | C22040501 | 棉纱头 | kg | 1.0338 | 5.91 | 0 | 0 | 计价 | 按实计算
XYX3-9 | 机械 | 乙供 | J14-03-009 | 阻性电流分析仪 | 台班 | 0.1083 | 247.004 | 0 | 0 | 计价 | 按实计算
XYX3-9 | 机械 | 乙供 | J14-03-014 | 直流高压发生器 60~120kV | 台班 | 0.0969 | 66.264 | 0 | 0 | 计价 | 按实计算
XYX3-9 | 机械 | 乙供 | J14-03-016 | 交流高压发生器 5kVA以下 50kV | 台班 | 0.1515 | 126.694 | 0 | 0 | 计价 | 按实计算
XYX3-9 | 机械 | 乙供 | J13-01-090 | 电力工程车 | 台班 | 0.4266 | 358.684 | 0 | 0 | 计价 | 按实计算
XYX3-9 | 机械 | 乙供 | J10-01-001 | 交流弧焊机 容量 21kVA | 台班 | 0.8874 | 64.589 | 0 | 0 | 计价 | 按实计算
XYX3-9 | 材料 | 乙供 | C99010102 | 其他材料费 | 元 | 1.1501 | 1 | 0 | 0 | 计价 | 按实计算
XYX3-10 | 人工 | 乙供 | 9101106 | 普通工 | 工日 | 2.1611 | 75 | 0 | 0 | 计价 | 按实计算
XYX3-10 | 人工 | 乙供 | 9101111 | 输电技术工 | 工日 | 1.6215 | 120 | 0 | 0 | 计价 | 按实计算
XYX3-10 | 材料 | 乙供 | C01020521 | 镀锌扁钢 综合 | kg | 1.6881 | 4.725 | 0 | 0 | 计价 | 按实计算
XYX3-10 | 材料 | 乙供 | C07010101 | 平垫铁 综合 | kg | 0.4215 | 4.628 | 0 | 0 | 计价 | 按实计算
XYX3-10 | 材料 | 乙供 | C13010201 | 镀锌六角螺栓 综合 | kg | 1.479 | 7.23 | 0 | 0 | 计价 | 按实计算
XYX3-10 | 材料 | 乙供 | C19020801 | 电力复合脂 | kg | 2.1441 | 11.25 | 0 | 0 | 计价 | 按实计算
XYX3-10 | 材料 | 乙供 | C19110101 | 氧气 | m³ | 2.1441 | 4.77 | 0 | 0 | 计价 | 按实计算
XYX3-10 | 材料 | 乙供 | C19110201 | 乙炔气 | m³ | 0.6336 | 11.05 | 0 | 0 | 计价 | 按实计算
XYX3-10 | 材料 | 乙供 | C22040501 | 棉纱头 | kg | 1.0548 | 5.91 | 0 | 0 | 计价 | 按实计算
XYX3-10 | 机械 | 乙供 | J14-03-009 | 阻性电流分析仪 | 台班 | 0.1497 | 247.004 | 0 | 0 | 计价 | 按实计算
XYX3-10 | 机械 | 乙供 | J14-03-014 | 直流高压发生器 60~120kV | 台班 | 0.1335 | 66.264 | 0 | 0 | 计价 | 按实计算
XYX3-10 | 机械 | 乙供 | J13-01-090 | 电力工程车 | 台班 | 0.6255 | 358.684 | 0 | 0 | 计价 | 按实计算
XYX3-10 | 机械 | 乙供 | J10-01-001 | 交流弧焊机 容量 21kVA | 台班 | 1.0416 | 64.589 | 0 | 0 | 计价 | 按实计算
XYX3-10 | 机械 | 乙供 | J14-03-017 | 交流高压发生器 30kVA以下 300kV | 台班 | 0.2243 | 420.834 | 0 | 0 | 计价 | 按实计算
XYX3-10 | 材料 | 乙供 | C99010102 | 其他材料费 | 元 | 1.3641 | 1 | 0 | 0 | 计价 | 按实计算
XYX3-11 | 人工 | 乙供 | 9101106 | 普通工 | 工日 | 2.7886 | 75 | 0 | 0 | 计价 | 按实计算
XYX3-11 | 人工 | 乙供 | 9101111 | 输电技术工 | 工日 | 2.0845 | 120 | 0 | 0 | 计价 | 按实计算
XYX3-11 | 材料 | 乙供 | C01020521 | 镀锌扁钢 综合 | kg | 1.9002 | 4.725 | 0 | 0 | 计价 | 按实计算
XYX3-11 | 材料 | 乙供 | C07010101 | 平垫铁 综合 | kg | 0.4215 | 4.628 | 0 | 0 | 计价 | 按实计算
XYX3-11 | 材料 | 乙供 | C13010201 | 镀锌六角螺栓 综合 | kg | 1.9002 | 7.23 | 0 | 0 | 计价 | 按实计算
XYX3-11 | 材料 | 乙供 | C19020801 | 电力复合脂 | kg | 2.1123 | 11.25 | 0 | 0 | 计价 | 按实计算
XYX3-11 | 材料 | 乙供 | C19110101 | 氧气 | m³ | 3.1671 | 4.77 | 0 | 0 | 计价 | 按实计算
XYX3-11 | 材料 | 乙供 | C19110201 | 乙炔气 | m³ | 0.8454 | 11.05 | 0 | 0 | 计价 | 按实计算
XYX3-11 | 材料 | 乙供 | C22040501 | 棉纱头 | kg | 1.5837 | 5.91 | 0 | 0 | 计价 | 按实计算
XYX3-11 | 机械 | 乙供 | J14-03-009 | 阻性电流分析仪 | 台班 | 0.1794 | 247.004 | 0 | 0 | 计价 | 按实计算
XYX3-11 | 机械 | 乙供 | J14-03-014 | 直流高压发生器 60~120kV | 台班 | 0.1601 | 66.264 | 0 | 0 | 计价 | 按实计算
XYX3-11 | 机械 | 乙供 | J13-01-090 | 电力工程车 | 台班 | 0.729 | 358.684 | 0 | 0 | 计价 | 按实计算
XYX3-11 | 机械 | 乙供 | J10-01-001 | 交流弧焊机 容量 21kVA | 台班 | 1.0416 | 64.589 | 0 | 0 | 计价 | 按实计算
XYX3-11 | 机械 | 乙供 | J14-03-017 | 交流高压发生器 30kVA以下 300kV | 台班 | 0.2691 | 420.834 | 0 | 0 | 计价 | 按实计算
XYX3-11 | 材料 | 乙供 | C99010102 | 其他材料费 | 元 | 1.6448 | 1 | 0 | 0 | 计价 | 按实计算
XYX3-12 | 人工 | 乙供 | 9101106 | 普通工 | 工日 | 3.3817 | 75 | 0 | 0 | 计价 | 按实计算
XYX3-12 | 人工 | 乙供 | 9101111 | 输电技术工 | 工日 | 2.5223 | 120 | 0 | 0 | 计价 | 按实计算
XYX3-12 | 材料 | 乙供 | C01020521 | 镀锌扁钢 综合 | kg | 2.091 | 4.725 | 0 | 0 | 计价 | 按实计算
XYX3-12 | 材料 | 乙供 | C07010101 | 平垫铁 综合 | kg | 0.627 | 4.628 | 0 | 0 | 计价 | 按实计算
XYX3-12 | 材料 | 乙供 | C13010201 | 镀锌六角螺栓 综合 | kg | 2.091 | 7.23 | 0 | 0 | 计价 | 按实计算
XYX3-12 | 材料 | 乙供 | C19020801 | 电力复合脂 | kg | 2.091 | 11.25 | 0 | 0 | 计价 | 按实计算
XYX3-12 | 材料 | 乙供 | C19110101 | 氧气 | m³ | 4.1796 | 4.77 | 0 | 0 | 计价 | 按实计算
XYX3-12 | 材料 | 乙供 | C19110201 | 乙炔气 | m³ | 1.2543 | 11.05 | 0 | 0 | 计价 | 按实计算
XYX3-12 | 材料 | 乙供 | C22040501 | 棉纱头 | kg | 2.091 | 5.91 | 0 | 0 | 计价 | 按实计算
XYX3-12 | 机械 | 乙供 | J10-01-001 | 交流弧焊机 容量 21kVA | 台班 | 1.0309 | 64.589 | 0 | 0 | 计价 | 按实计算
XYX3-12 | 机械 | 乙供 | J14-03-009 | 阻性电流分析仪 | 台班 | 0.2153 | 247.004 | 0 | 0 | 计价 | 按实计算
XYX3-12 | 机械 | 乙供 | J14-03-014 | 直流高压发生器 60~120kV | 台班 | 0.1922 | 66.264 | 0 | 0 | 计价 | 按实计算
XYX3-12 | 机械 | 乙供 | J14-03-017 | 交流高压发生器 30kVA以下 300kV | 台班 | 0.3229 | 420.834 | 0 | 0 | 计价 | 按实计算
XYX3-12 | 机械 | 乙供 | J13-01-090 | 电力工程车 | 台班 | 0.8266 | 358.684 | 0 | 0 | 计价 | 按实计算
XYX3-12 | 材料 | 乙供 | C99010102 | 其他材料费 | 元 | 1.9516 | 1 | 0 | 0 | 计价 | 按实计算
XYX3-13 | 人工 | 乙供 | 9101106 | 普通工 | 工日 | 3.6812 | 75 | 0 | 0 | 计价 | 按实计算
XYX3-13 | 人工 | 乙供 | 9101111 | 输电技术工 | 工日 | 2.7514 | 120 | 0 | 0 | 计价 | 按实计算
XYX3-13 | 材料 | 乙供 | C01020521 | 镀锌扁钢 综合 | kg | 2.5083 | 4.725 | 0 | 0 | 计价 | 按实计算
XYX3-13 | 材料 | 乙供 | C07010101 | 平垫铁 综合 | kg | 0.8373 | 4.628 | 0 | 0 | 计价 | 按实计算
XYX3-13 | 材料 | 乙供 | C13010201 | 镀锌六角螺栓 综合 | kg | 2.7183 | 7.23 | 0 | 0 | 计价 | 按实计算
XYX3-13 | 材料 | 乙供 | C19020801 | 电力复合脂 | kg | 4.1796 | 11.25 | 0 | 0 | 计价 | 按实计算
XYX3-13 | 材料 | 乙供 | C19110101 | 氧气 | m³ | 5.2266 | 4.77 | 0 | 0 | 计价 | 按实计算
XYX3-13 | 材料 | 乙供 | C19110201 | 乙炔气 | m³ | 1.464 | 11.05 | 0 | 0 | 计价 | 按实计算
XYX3-13 | 材料 | 乙供 | C22040501 | 棉纱头 | kg | 2.6121 | 5.91 | 0 | 0 | 计价 | 按实计算
XYX3-13 | 机械 | 乙供 | J10-01-001 | 交流弧焊机 容量 21kVA | 台班 | 1.0309 | 64.589 | 0 | 0 | 计价 | 按实计算
XYX3-13 | 机械 | 乙供 | J14-03-009 | 阻性电流分析仪 | 台班 | 0.2477 | 247.004 | 0 | 0 | 计价 | 按实计算
XYX3-13 | 机械 | 乙供 | J14-03-014 | 直流高压发生器 60~120kV | 台班 | 0.2211 | 66.264 | 0 | 0 | 计价 | 按实计算
XYX3-13 | 机械 | 乙供 | J14-03-017 | 交流高压发生器 30kVA以下 300kV | 台班 | 0.3712 | 420.834 | 0 | 0 | 计价 | 按实计算
XYX3-13 | 机械 | 乙供 | J13-01-090 | 电力工程车 | 台班 | 1.0309 | 358.684 | 0 | 0 | 计价 | 按实计算
XYX3-13 | 材料 | 乙供 | C99010102 | 其他材料费 | 元 | 2.7789 | 1 | 0 | 0 | 计价 | 按实计算
XYX3-14 | 人工 | 乙供 | 9101106 | 普通工 | 工日 | 5.2374 | 75 | 0 | 0 | 计价 | 按实计算
XYX3-14 | 人工 | 乙供 | 9101111 | 输电技术工 | 工日 | 3.9081 | 120 | 0 | 0 | 计价 | 按实计算
XYX3-14 | 材料 | 乙供 | C01020521 | 镀锌扁钢 综合 | kg | 2.9253 | 4.725 | 0 | 0 | 计价 | 按实计算
XYX3-14 | 材料 | 乙供 | C07010101 | 平垫铁 综合 | kg | 0.8373 | 4.628 | 0 | 0 | 计价 | 按实计算
XYX3-14 | 材料 | 乙供 | C13010201 | 镀锌六角螺栓 综合 | kg | 3.1356 | 7.23 | 0 | 0 | 计价 | 按实计算
XYX3-14 | 材料 | 乙供 | C19020801 | 电力复合脂 | kg | 5.0166 | 11.25 | 0 | 0 | 计价 | 按实计算
XYX3-14 | 材料 | 乙供 | C19110101 | 氧气 | m³ | 6.2709 | 4.77 | 0 | 0 | 计价 | 按实计算
XYX3-14 | 材料 | 乙供 | C19110201 | 乙炔气 | m³ | 1.7778 | 11.05 | 0 | 0 | 计价 | 按实计算
XYX3-14 | 材料 | 乙供 | C22040501 | 棉纱头 | kg | 2.6121 | 5.91 | 0 | 0 | 计价 | 按实计算
XYX3-14 | 机械 | 乙供 | J10-01-001 | 交流弧焊机 容量 21kVA | 台班 | 1.3835 | 64.589 | 0 | 0 | 计价 | 按实计算
XYX3-14 | 机械 | 乙供 | J14-03-009 | 阻性电流分析仪 | 台班 | 0.3465 | 247.004 | 0 | 0 | 计价 | 按实计算
XYX3-14 | 机械 | 乙供 | J14-03-014 | 直流高压发生器 60~120kV | 台班 | 0.3095 | 66.264 | 0 | 0 | 计价 | 按实计算
XYX3-14 | 机械 | 乙供 | J14-03-017 | 交流高压发生器 30kVA以下 300kV | 台班 | 0.52 | 420.834 | 0 | 0 | 计价 | 按实计算
XYX3-14 | 机械 | 乙供 | J13-01-090 | 电力工程车 | 台班 | 1.1858 | 358.684 | 0 | 0 | 计价 | 按实计算
XYX3-14 | 材料 | 乙供 | C99010102 | 其他材料费 | 元 | 3.236 | 1 | 0 | 0 | 计价 | 按实计算
XYX3-15 | 人工 | 乙供 | 9101106 | 普通工 | 工日 | 6.7509 | 75 | 0 | 0 | 计价 | 按实计算
XYX3-15 | 人工 | 乙供 | 9101111 | 输电技术工 | 工日 | 5.0846 | 120 | 0 | 0 | 计价 | 按实计算
XYX3-15 | 材料 | 乙供 | C01020521 | 镀锌扁钢 综合 | kg | 3.4485 | 4.725 | 0 | 0 | 计价 | 按实计算
XYX3-15 | 材料 | 乙供 | C07010101 | 平垫铁 综合 | kg | 1.0062 | 4.628 | 0 | 0 | 计价 | 按实计算
XYX3-15 | 材料 | 乙供 | C13010201 | 镀锌六角螺栓 综合 | kg | 3.5115 | 7.23 | 0 | 0 | 计价 | 按实计算
XYX3-15 | 材料 | 乙供 | C19020801 | 电力复合脂 | kg | 5.8005 | 11.25 | 0 | 0 | 计价 | 按实计算
XYX3-15 | 材料 | 乙供 | C19110101 | 氧气 | m³ | 7.368 | 4.77 | 0 | 0 | 计价 | 按实计算
XYX3-15 | 材料 | 乙供 | C19110201 | 乙炔气 | m³ | 2.1477 | 11.05 | 0 | 0 | 计价 | 按实计算
XYX3-15 | 材料 | 乙供 | C22040501 | 棉纱头 | kg | 3.0411 | 5.91 | 0 | 0 | 计价 | 按实计算
XYX3-15 | 机械 | 乙供 | J10-01-001 | 交流弧焊机 容量 21kVA | 台班 | 1.7969 | 64.589 | 0 | 0 | 计价 | 按实计算
XYX3-15 | 机械 | 乙供 | J14-03-009 | 阻性电流分析仪 | 台班 | 0.4271 | 247.004 | 0 | 0 | 计价 | 按实计算
XYX3-15 | 机械 | 乙供 | J14-03-014 | 直流高压发生器 60~120kV | 台班 | 0.3812 | 66.264 | 0 | 0 | 计价 | 按实计算
XYX3-15 | 机械 | 乙供 | J14-03-017 | 交流高压发生器 30kVA以下 300kV | 台班 | 0.6408 | 420.834 | 0 | 0 | 计价 | 按实计算
XYX3-15 | 机械 | 乙供 | J13-01-090 | 电力工程车 | 台班 | 1.7969 | 358.684 | 0 | 0 | 计价 | 按实计算
XYX3-15 | 材料 | 乙供 | C99010102 | 其他材料费 | 元 | 3.7689 | 1 | 0 | 0 | 计价 | 按实计算
XYX3-16 | 人工 | 乙供 | 9101106 | 普通工 | 工日 | 1.3335 | 75 | 0 | 0 | 计价 | 按实计算
XYX3-16 | 人工 | 乙供 | 9101111 | 输电技术工 | 工日 | 0.6646 | 120 | 0 | 0 | 计价 | 按实计算
XYX3-16 | 机械 | 乙供 | J13-01-090 | 电力工程车 | 台班 | 0.2063 | 358.684 | 0 | 0 | 计价 | 按实计算
XYX3-16 | 材料 | 乙供 | C19070212 | 松锈剂 | 瓶 | 0.1745 | 22.423 | 0 | 0 | 计价 | 按实计算
XYX3-16 | 材料 | 乙供 | C99010102 | 其他材料费 | 元 | 0.0783 | 1 | 0 | 0 | 计价 | 按实计算
XYX3-17 | 人工 | 乙供 | 9101106 | 普通工 | 工日 | 0.0937 | 75 | 0 | 0 | 计价 | 按实计算
XYX3-17 | 人工 | 乙供 | 9101111 | 输电技术工 | 工日 | 0.0319 | 120 | 0 | 0 | 计价 | 按实计算
XYX3-17 | 材料 | 乙供 | C19070212 | 松锈剂 | 瓶 | 0.1322 | 22.423 | 0 | 0 | 计价 | 按实计算
XYX3-17 | 机械 | 乙供 | J13-01-090 | 电力工程车 | 台班 | 0.0511 | 358.684 | 0 | 0 | 计价 | 按实计算
XYX3-17 | 材料 | 乙供 | C99010102 | 其他材料费 | 元 | 0.0593 | 1 | 0 | 0 | 计价 | 按实计算
XYX3-18 | 人工 | 乙供 | 9101106 | 普通工 | 工日 | 0.1381 | 75 | 0 | 0 | 计价 | 按实计算
XYX3-18 | 人工 | 乙供 | 9101111 | 输电技术工 | 工日 | 0.0751 | 120 | 0 | 0 | 计价 | 按实计算
XYX3-18 | 材料 | 乙供 | C19070212 | 松锈剂 | 瓶 | 0.1536 | 22.423 | 0 | 0 | 计价 | 按实计算
XYX3-18 | 机械 | 乙供 | J13-01-090 | 电力工程车 | 台班 | 0.0704 | 358.684 | 0 | 0 | 计价 | 按实计算
XYX3-18 | 材料 | 乙供 | C99010102 | 其他材料费 | 元 | 0.0689 | 1 | 0 | 0 | 计价 | 按实计算
XYX3-19 | 人工 | 乙供 | 9101106 | 普通工 | 工日 | 0.207 | 75 | 0 | 0 | 计价 | 按实计算
XYX3-19 | 人工 | 乙供 | 9101111 | 输电技术工 | 工日 | 0.1063 | 120 | 0 | 0 | 计价 | 按实计算
XYX3-19 | 材料 | 乙供 | C19070212 | 松锈剂 | 瓶 | 0.171 | 22.423 | 0 | 0 | 计价 | 按实计算
XYX3-19 | 机械 | 乙供 | J13-01-090 | 电力工程车 | 台班 | 0.0879 | 358.684 | 0 | 0 | 计价 | 按实计算
XYX3-19 | 材料 | 乙供 | C99010102 | 其他材料费 | 元 | 0.0767 | 1 | 0 | 0 | 计价 | 按实计算
XYX3-20 | 人工 | 乙供 | 9101106 | 普通工 | 工日 | 0.4289 | 75 | 0 | 0 | 计价 | 按实计算
XYX3-20 | 人工 | 乙供 | 9101111 | 输电技术工 | 工日 | 0.2106 | 120 | 0 | 0 | 计价 | 按实计算
XYX3-20 | 材料 | 乙供 | C19070212 | 松锈剂 | 瓶 | 0.1745 | 22.423 | 0 | 0 | 计价 | 按实计算
XYX3-20 | 机械 | 乙供 | J13-01-090 | 电力工程车 | 台班 | 0.1194 | 358.684 | 0 | 0 | 计价 | 按实计算
XYX3-20 | 材料 | 乙供 | C99010102 | 其他材料费 | 元 | 0.0783 | 1 | 0 | 0 | 计价 | 按实计算
XYX3-21 | 人工 | 乙供 | 9101106 | 普通工 | 工日 | 0.6402 | 75 | 0 | 0 | 计价 | 按实计算
XYX3-21 | 人工 | 乙供 | 9101111 | 输电技术工 | 工日 | 0.3189 | 120 | 0 | 0 | 计价 | 按实计算
XYX3-21 | 材料 | 乙供 | C19070212 | 松锈剂 | 瓶 | 0.1745 | 22.423 | 0 | 0 | 计价 | 按实计算
XYX3-21 | 机械 | 乙供 | J13-01-090 | 电力工程车 | 台班 | 0.1498 | 358.684 | 0 | 0 | 计价 | 按实计算
XYX3-21 | 材料 | 乙供 | C99010102 | 其他材料费 | 元 | 0.0783 | 1 | 0 | 0 | 计价 | 按实计算
XYX3-22 | 人工 | 乙供 | 9101106 | 普通工 | 工日 | 0.8513 | 75 | 0 | 0 | 计价 | 按实计算
XYX3-22 | 人工 | 乙供 | 9101111 | 输电技术工 | 工日 | 0.4275 | 120 | 0 | 0 | 计价 | 按实计算
XYX3-22 | 材料 | 乙供 | C19070212 | 松锈剂 | 瓶 | 0.1799 | 22.423 | 0 | 0 | 计价 | 按实计算
XYX3-22 | 机械 | 乙供 | J13-01-090 | 电力工程车 | 台班 | 0.1544 | 358.684 | 0 | 0 | 计价 | 按实计算
XYX3-22 | 材料 | 乙供 | C99010102 | 其他材料费 | 元 | 0.0807 | 1 | 0 | 0 | 计价 | 按实计算
XYX3-23 | 人工 | 乙供 | 9101106 | 普通工 | 工日 | 1.2932 | 75 | 0 | 0 | 计价 | 按实计算
XYX3-23 | 人工 | 乙供 | 9101111 | 输电技术工 | 工日 | 0.6445 | 120 | 0 | 0 | 计价 | 按实计算
XYX3-23 | 材料 | 乙供 | C19070212 | 松锈剂 | 瓶 | 0.1817 | 22.423 | 0 | 0 | 计价 | 按实计算
XYX3-23 | 机械 | 乙供 | J13-01-090 | 电力工程车 | 台班 | 0.1559 | 358.684 | 0 | 0 | 计价 | 按实计算
XYX3-23 | 材料 | 乙供 | C99010102 | 其他材料费 | 元 | 0.0815 | 1 | 0 | 0 | 计价 | 按实计算
XYX3-24 | 人工 | 乙供 | 9101106 | 普通工 | 工日 | 1.7264 | 75 | 0 | 0 | 计价 | 按实计算
XYX3-24 | 人工 | 乙供 | 9101111 | 输电技术工 | 工日 | 0.8573 | 120 | 0 | 0 | 计价 | 按实计算
XYX3-24 | 材料 | 乙供 | C19070212 | 松锈剂 | 瓶 | 0.1817 | 22.423 | 0 | 0 | 计价 | 按实计算
XYX3-24 | 机械 | 乙供 | J13-01-090 | 电力工程车 | 台班 | 0.1559 | 358.684 | 0 | 0 | 计价 | 按实计算
XYX3-24 | 材料 | 乙供 | C99010102 | 其他材料费 | 元 | 0.0815 | 1 | 0 | 0 | 计价 | 按实计算
XYX3-25 | 人工 | 乙供 | 9101106 | 普通工 | 工日 | 2.1596 | 75 | 0 | 0 | 计价 | 按实计算
XYX3-25 | 人工 | 乙供 | 9101111 | 输电技术工 | 工日 | 1.0699 | 120 | 0 | 0 | 计价 | 按实计算
XYX3-25 | 材料 | 乙供 | C19070212 | 松锈剂 | 瓶 | 0.1817 | 22.423 | 0 | 0 | 计价 | 按实计算
XYX3-25 | 机械 | 乙供 | J13-01-090 | 电力工程车 | 台班 | 0.1559 | 358.684 | 0 | 0 | 计价 | 按实计算
XYX3-25 | 材料 | 乙供 | C99010102 | 其他材料费 | 元 | 0.0815 | 1 | 0 | 0 | 计价 | 按实计算
XYX4-1 | 人工 | 乙供 | 9101106 | 普通工 | 工日 | 0.5771 | 75 | 0 | 0 | 计价 | 按实计算
XYX4-1 | 人工 | 乙供 | 9101111 | 输电技术工 | 工日 | 0.4314 | 120 | 0 | 0 | 计价 | 按实计算
XYX4-1 | 材料 | 乙供 | C16100322 | 铝绑扎线 3.2mm以下 | m | 0.9535 | 0.61 | 0 | 0 | 计价 | 按实计算
XYX4-1 | 材料 | 乙供 | C19030201 | 乙醇 | kg | 0.1907 | 3.674 | 0 | 0 | 计价 | 按实计算
XYX4-1 | 材料 | 乙供 | C22040501 | 棉纱头 | kg | 0.0953 | 5.91 | 0 | 0 | 计价 | 按实计算
XYX4-1 | 机械 | 乙供 | J13-01-090 | 电力工程车 | 台班 | 0.3813 | 358.684 | 0 | 0 | 计价 | 按实计算
XYX4-1 | 材料 | 乙供 | C99010102 | 其他材料费 | 元 | 0.0369 | 1 | 0 | 0 | 计价 | 按实计算
XYX4-2 | 人工 | 乙供 | 9101106 | 普通工 | 工日 | 0.7544 | 75 | 0 | 0 | 计价 | 按实计算
XYX4-2 | 人工 | 乙供 | 9101111 | 输电技术工 | 工日 | 0.5491 | 120 | 0 | 0 | 计价 | 按实计算
XYX4-2 | 材料 | 乙供 | C16100322 | 铝绑扎线 3.2mm以下 | m | 1.9065 | 0.61 | 0 | 0 | 计价 | 按实计算
XYX4-2 | 材料 | 乙供 | C19030201 | 乙醇 | kg | 0.1907 | 3.674 | 0 | 0 | 计价 | 按实计算
XYX4-2 | 材料 | 乙供 | C22040501 | 棉纱头 | kg | 0.0953 | 5.91 | 0 | 0 | 计价 | 按实计算
XYX4-2 | 机械 | 乙供 | J13-01-090 | 电力工程车 | 台班 | 0.4766 | 358.684 | 0 | 0 | 计价 | 按实计算
XYX4-2 | 材料 | 乙供 | C99010102 | 其他材料费 | 元 | 0.0485 | 1 | 0 | 0 | 计价 | 按实计算
XYX4-3 | 人工 | 乙供 | 9101106 | 普通工 | 工日 | 0.9416 | 75 | 0 | 0 | 计价 | 按实计算
XYX4-3 | 人工 | 乙供 | 9101111 | 输电技术工 | 工日 | 0.628 | 120 | 0 | 0 | 计价 | 按实计算
XYX4-3 | 材料 | 乙供 | C16100322 | 铝绑扎线 3.2mm以下 | m | 2.8314 | 0.61 | 0 | 0 | 计价 | 按实计算
XYX4-3 | 材料 | 乙供 | C19030201 | 乙醇 | kg | 0.1888 | 3.674 | 0 | 0 | 计价 | 按实计算
XYX4-3 | 材料 | 乙供 | C22040501 | 棉纱头 | kg | 0.0943 | 5.91 | 0 | 0 | 计价 | 按实计算
XYX4-3 | 机械 | 乙供 | J13-01-090 | 电力工程车 | 台班 | 0.4719 | 358.684 | 0 | 0 | 计价 | 按实计算
XYX4-3 | 材料 | 乙供 | C99010102 | 其他材料费 | 元 | 0.0596 | 1 | 0 | 0 | 计价 | 按实计算
XYX4-4 | 人工 | 乙供 | 9101106 | 普通工 | 工日 | 1.0607 | 75 | 0 | 0 | 计价 | 按实计算
XYX4-4 | 人工 | 乙供 | 9101111 | 输电技术工 | 工日 | 0.7371 | 120 | 0 | 0 | 计价 | 按实计算
XYX4-4 | 材料 | 乙供 | C16100322 | 铝绑扎线 3.2mm以下 | m | 3.7374 | 0.61 | 0 | 0 | 计价 | 按实计算
XYX4-4 | 材料 | 乙供 | C19030201 | 乙醇 | kg | 0.1869 | 3.674 | 0 | 0 | 计价 | 按实计算
XYX4-4 | 材料 | 乙供 | C22040501 | 棉纱头 | kg | 0.0934 | 5.91 | 0 | 0 | 计价 | 按实计算
XYX4-4 | 机械 | 乙供 | J13-01-090 | 电力工程车 | 台班 | 0.9344 | 358.684 | 0 | 0 | 计价 | 按实计算
XYX4-4 | 材料 | 乙供 | C99010102 | 其他材料费 | 元 | 0.0704 | 1 | 0 | 0 | 计价 | 按实计算
XYX4-5 | 人工 | 乙供 | 9101106 | 普通工 | 工日 | 1.6073 | 75 | 0 | 0 | 计价 | 按实计算
XYX4-5 | 人工 | 乙供 | 9101111 | 输电技术工 | 工日 | 0.9932 | 120 | 0 | 0 | 计价 | 按实计算
XYX4-5 | 材料 | 乙供 | C16100322 | 铝绑扎线 3.2mm以下 | m | 4.672 | 0.61 | 0 | 0 | 计价 | 按实计算
XYX4-5 | 材料 | 乙供 | C19030201 | 乙醇 | kg | 0.1869 | 3.674 | 0 | 0 | 计价 | 按实计算
XYX4-5 | 材料 | 乙供 | C22040501 | 棉纱头 | kg | 0.0934 | 5.91 | 0 | 0 | 计价 | 按实计算
XYX4-5 | 机械 | 乙供 | J13-01-090 | 电力工程车 | 台班 | 1.4016 | 358.684 | 0 | 0 | 计价 | 按实计算
XYX4-5 | 材料 | 乙供 | C99010102 | 其他材料费 | 元 | 0.0818 | 1 | 0 | 0 | 计价 | 按实计算
XYX4-6 | 人工 | 乙供 | 9101106 | 普通工 | 工日 | 1.6715 | 75 | 0 | 0 | 计价 | 按实计算
XYX4-6 | 人工 | 乙供 | 9101111 | 输电技术工 | 工日 | 1.1215 | 120 | 0 | 0 | 计价 | 按实计算
XYX4-6 | 材料 | 乙供 | C16100322 | 铝绑扎线 3.2mm以下 | m | 7.4751 | 0.61 | 0 | 0 | 计价 | 按实计算
XYX4-6 | 材料 | 乙供 | C19030201 | 乙醇 | kg | 0.1869 | 3.674 | 0 | 0 | 计价 | 按实计算
XYX4-6 | 材料 | 乙供 | C22040501 | 棉纱头 | kg | 0.0934 | 5.91 | 0 | 0 | 计价 | 按实计算
XYX4-6 | 机械 | 乙供 | J13-01-090 | 电力工程车 | 台班 | 1.5885 | 358.684 | 0 | 0 | 计价 | 按实计算
XYX4-6 | 材料 | 乙供 | C99010102 | 其他材料费 | 元 | 0.116 | 1 | 0 | 0 | 计价 | 按实计算
XYX4-7 | 人工 | 乙供 | 9101106 | 普通工 | 工日 | 1.8902 | 75 | 0 | 0 | 计价 | 按实计算
XYX4-7 | 人工 | 乙供 | 9101111 | 输电技术工 | 工日 | 1.2561 | 120 | 0 | 0 | 计价 | 按实计算
XYX4-7 | 材料 | 乙供 | C16100322 | 铝绑扎线 3.2mm以下 | m | 11.2125 | 0.61 | 0 | 0 | 计价 | 按实计算
XYX4-7 | 材料 | 乙供 | C19030201 | 乙醇 | kg | 0.1869 | 3.674 | 0 | 0 | 计价 | 按实计算
XYX4-7 | 材料 | 乙供 | C22040501 | 棉纱头 | kg | 0.1402 | 5.91 | 0 | 0 | 计价 | 按实计算
XYX4-7 | 机械 | 乙供 | J13-01-090 | 电力工程车 | 台班 | 1.8688 | 358.684 | 0 | 0 | 计价 | 按实计算
XYX4-7 | 材料 | 乙供 | C99010102 | 其他材料费 | 元 | 0.1671 | 1 | 0 | 0 | 计价 | 按实计算
XYX4-8 | 人工 | 乙供 | 9101106 | 普通工 | 工日 | 2.07 | 75 | 0 | 0 | 计价 | 按实计算
XYX4-8 | 人工 | 乙供 | 9101111 | 输电技术工 | 工日 | 1.3844 | 120 | 0 | 0 | 计价 | 按实计算
XYX4-8 | 材料 | 乙供 | C16100322 | 铝绑扎线 3.2mm以下 | m | 14.0158 | 0.61 | 0 | 0 | 计价 | 按实计算
XYX4-8 | 材料 | 乙供 | C19030201 | 乙醇 | kg | 0.2803 | 3.674 | 0 | 0 | 计价 | 按实计算
XYX4-8 | 材料 | 乙供 | C22040501 | 棉纱头 | kg | 0.1402 | 5.91 | 0 | 0 | 计价 | 按实计算
XYX4-8 | 机械 | 乙供 | J13-01-090 | 电力工程车 | 台班 | 2.0556 | 358.684 | 0 | 0 | 计价 | 按实计算
XYX4-8 | 材料 | 乙供 | C99010102 | 其他材料费 | 元 | 0.2082 | 1 | 0 | 0 | 计价 | 按实计算
XYX4-9 | 人工 | 乙供 | 9101106 | 普通工 | 工日 | 2.2822 | 75 | 0 | 0 | 计价 | 按实计算
XYX4-9 | 人工 | 乙供 | 9101111 | 输电技术工 | 工日 | 1.5249 | 120 | 0 | 0 | 计价 | 按实计算
XYX4-9 | 材料 | 乙供 | C16100322 | 铝绑扎线 3.2mm以下 | m | 18.6876 | 0.61 | 0 | 0 | 计价 | 按实计算
XYX4-9 | 材料 | 乙供 | C19030201 | 乙醇 | kg | 0.3737 | 3.674 | 0 | 0 | 计价 | 按实计算
XYX4-9 | 材料 | 乙供 | C22040501 | 棉纱头 | kg | 0.1869 | 5.91 | 0 | 0 | 计价 | 按实计算
XYX4-9 | 机械 | 乙供 | J13-01-090 | 电力工程车 | 台班 | 2.336 | 358.684 | 0 | 0 | 计价 | 按实计算
XYX4-9 | 材料 | 乙供 | C99010102 | 其他材料费 | 元 | 0.2775 | 1 | 0 | 0 | 计价 | 按实计算
XYX4-10 | 人工 | 乙供 | 9101106 | 普通工 | 工日 | 2.4857 | 75 | 0 | 0 | 计价 | 按实计算
XYX4-10 | 人工 | 乙供 | 9101111 | 输电技术工 | 工日 | 1.6589 | 120 | 0 | 0 | 计价 | 按实计算
XYX4-10 | 材料 | 乙供 | C16100322 | 铝绑扎线 3.2mm以下 | m | 23.5957 | 0.61 | 0 | 0 | 计价 | 按实计算
XYX4-10 | 材料 | 乙供 | C19030201 | 乙醇 | kg | 0.4719 | 3.674 | 0 | 0 | 计价 | 按实计算
XYX4-10 | 材料 | 乙供 | C22040501 | 棉纱头 | kg | 0.236 | 5.91 | 0 | 0 | 计价 | 按实计算
XYX4-10 | 机械 | 乙供 | J13-01-090 | 电力工程车 | 台班 | 2.6427 | 358.684 | 0 | 0 | 计价 | 按实计算
XYX4-10 | 材料 | 乙供 | C99010102 | 其他材料费 | 元 | 0.3504 | 1 | 0 | 0 | 计价 | 按实计算
XYX4-11 | 人工 | 乙供 | 9101106 | 普通工 | 工日 | 0.9323 | 75 | 0 | 0 | 计价 | 按实计算
XYX4-11 | 人工 | 乙供 | 9101111 | 输电技术工 | 工日 | 0.6152 | 120 | 0 | 0 | 计价 | 按实计算
XYX4-11 | 材料 | 乙供 | C19030201 | 乙醇 | kg | 0.0934 | 3.674 | 0 | 0 | 计价 | 按实计算
XYX4-11 | 材料 | 乙供 | C20010201 | 醇酸防锈漆 | kg | 0.1869 | 14.257 | 0 | 0 | 计价 | 按实计算
XYX4-11 | 材料 | 乙供 | C22040501 | 棉纱头 | kg | 0.0934 | 5.91 | 0 | 0 | 计价 | 按实计算
XYX4-11 | 机械 | 乙供 | J13-01-060 | 机动绞磨 3t以内 | 台班 | 0.0934 | 170.623 | 0 | 0 | 计价 | 按实计算
XYX4-11 | 机械 | 乙供 | J13-01-065 | 机动液压压接机 200t以内 | 台班 | 0.0934 | 77.374 | 0 | 0 | 计价 | 按实计算
XYX4-11 | 机械 | 乙供 | J13-01-090 | 电力工程车 | 台班 | 0.4672 | 358.684 | 0 | 0 | 计价 | 按实计算
XYX4-11 | 材料 | 乙供 | C99010102 | 其他材料费 | 元 | 0.0712 | 1 | 0 | 0 | 计价 | 按实计算
XYX4-12 | 人工 | 乙供 | 9101106 | 普通工 | 工日 | 1.125 | 75 | 0 | 0 | 计价 | 按实计算
XYX4-12 | 人工 | 乙供 | 9101111 | 输电技术工 | 工日 | 0.7435 | 120 | 0 | 0 | 计价 | 按实计算
XYX4-12 | 材料 | 乙供 | C19030201 | 乙醇 | kg | 0.0934 | 3.674 | 0 | 0 | 计价 | 按实计算
XYX4-12 | 材料 | 乙供 | C20010201 | 醇酸防锈漆 | kg | 0.1869 | 14.257 | 0 | 0 | 计价 | 按实计算
XYX4-12 | 材料 | 乙供 | C22040501 | 棉纱头 | kg | 0.0934 | 5.91 | 0 | 0 | 计价 | 按实计算
XYX4-12 | 机械 | 乙供 | J13-01-060 | 机动绞磨 3t以内 | 台班 | 0.1869 | 170.623 | 0 | 0 | 计价 | 按实计算
XYX4-12 | 机械 | 乙供 | J13-01-065 | 机动液压压接机 200t以内 | 台班 | 0.1869 | 77.374 | 0 | 0 | 计价 | 按实计算
XYX4-12 | 机械 | 乙供 | J13-01-090 | 电力工程车 | 台班 | 0.9344 | 358.684 | 0 | 0 | 计价 | 按实计算
XYX4-12 | 材料 | 乙供 | C99010102 | 其他材料费 | 元 | 0.0712 | 1 | 0 | 0 | 计价 | 按实计算
XYX4-13 | 人工 | 乙供 | 9101106 | 普通工 | 工日 | 1.5173 | 75 | 0 | 0 | 计价 | 按实计算
XYX4-13 | 人工 | 乙供 | 9101111 | 输电技术工 | 工日 | 0.9999 | 120 | 0 | 0 | 计价 | 按实计算
XYX4-13 | 材料 | 乙供 | C19030201 | 乙醇 | kg | 0.1869 | 3.674 | 0 | 0 | 计价 | 按实计算
XYX4-13 | 材料 | 乙供 | C20010201 | 醇酸防锈漆 | kg | 0.4672 | 14.257 | 0 | 0 | 计价 | 按实计算
XYX4-13 | 材料 | 乙供 | C22040501 | 棉纱头 | kg | 0.0934 | 5.91 | 0 | 0 | 计价 | 按实计算
XYX4-13 | 机械 | 乙供 | J13-01-060 | 机动绞磨 3t以内 | 台班 | 0.2803 | 170.623 | 0 | 0 | 计价 | 按实计算
XYX4-13 | 机械 | 乙供 | J13-01-065 | 机动液压压接机 200t以内 | 台班 | 0.1869 | 77.374 | 0 | 0 | 计价 | 按实计算
XYX4-13 | 机械 | 乙供 | J13-01-090 | 电力工程车 | 台班 | 1.4016 | 358.684 | 0 | 0 | 计价 | 按实计算
XYX4-13 | 材料 | 乙供 | C99010102 | 其他材料费 | 元 | 0.158 | 1 | 0 | 0 | 计价 | 按实计算
XYX4-14 | 人工 | 乙供 | 9101106 | 普通工 | 工日 | 1.7036 | 75 | 0 | 0 | 计价 | 按实计算
XYX4-14 | 人工 | 乙供 | 9101111 | 输电技术工 | 工日 | 1.1279 | 120 | 0 | 0 | 计价 | 按实计算
XYX4-14 | 材料 | 乙供 | C19030201 | 乙醇 | kg | 0.1869 | 3.674 | 0 | 0 | 计价 | 按实计算
XYX4-14 | 材料 | 乙供 | C20010201 | 醇酸防锈漆 | kg | 0.4672 | 14.257 | 0 | 0 | 计价 | 按实计算
XYX4-14 | 材料 | 乙供 | C22040501 | 棉纱头 | kg | 0.0934 | 5.91 | 0 | 0 | 计价 | 按实计算
XYX4-14 | 机械 | 乙供 | J13-01-060 | 机动绞磨 3t以内 | 台班 | 0.3271 | 170.623 | 0 | 0 | 计价 | 按实计算
XYX4-14 | 机械 | 乙供 | J13-01-065 | 机动液压压接机 200t以内 | 台班 | 0.1869 | 77.374 | 0 | 0 | 计价 | 按实计算
XYX4-14 | 机械 | 乙供 | J13-01-090 | 电力工程车 | 台班 | 1.5885 | 358.684 | 0 | 0 | 计价 | 按实计算
XYX4-14 | 材料 | 乙供 | C99010102 | 其他材料费 | 元 | 0.158 | 1 | 0 | 0 | 计价 | 按实计算
XYX4-15 | 人工 | 乙供 | 9101106 | 普通工 | 工日 | 1.8965 | 75 | 0 | 0 | 计价 | 按实计算
XYX4-15 | 人工 | 乙供 | 9101111 | 输电技术工 | 工日 | 1.2561 | 120 | 0 | 0 | 计价 | 按实计算
XYX4-15 | 材料 | 乙供 | C19030201 | 乙醇 | kg | 0.1869 | 3.674 | 0 | 0 | 计价 | 按实计算
XYX4-15 | 材料 | 乙供 | C20010201 | 醇酸防锈漆 | kg | 0.4672 | 14.257 | 0 | 0 | 计价 | 按实计算
XYX4-15 | 材料 | 乙供 | C22040501 | 棉纱头 | kg | 0.0934 | 5.91 | 0 | 0 | 计价 | 按实计算
XYX4-15 | 机械 | 乙供 | J13-01-060 | 机动绞磨 3t以内 | 台班 | 0.3737 | 170.623 | 0 | 0 | 计价 | 按实计算
XYX4-15 | 机械 | 乙供 | J13-01-065 | 机动液压压接机 200t以内 | 台班 | 0.1869 | 77.374 | 0 | 0 | 计价 | 按实计算
XYX4-15 | 机械 | 乙供 | J13-01-090 | 电力工程车 | 台班 | 1.8688 | 358.684 | 0 | 0 | 计价 | 按实计算
XYX4-15 | 材料 | 乙供 | C99010102 | 其他材料费 | 元 | 0.158 | 1 | 0 | 0 | 计价 | 按实计算
XYX4-16 | 人工 | 乙供 | 9101106 | 普通工 | 工日 | 2.0893 | 75 | 0 | 0 | 计价 | 按实计算
XYX4-16 | 人工 | 乙供 | 9101111 | 输电技术工 | 工日 | 1.3778 | 120 | 0 | 0 | 计价 | 按实计算
XYX4-16 | 材料 | 乙供 | C19030201 | 乙醇 | kg | 0.2803 | 3.674 | 0 | 0 | 计价 | 按实计算
XYX4-16 | 材料 | 乙供 | C20010201 | 醇酸防锈漆 | kg | 0.5606 | 14.257 | 0 | 0 | 计价 | 按实计算
XYX4-16 | 材料 | 乙供 | C22040501 | 棉纱头 | kg | 0.1402 | 5.91 | 0 | 0 | 计价 | 按实计算
XYX4-16 | 机械 | 乙供 | J13-01-060 | 机动绞磨 3t以内 | 台班 | 0.4672 | 170.623 | 0 | 0 | 计价 | 按实计算
XYX4-16 | 机械 | 乙供 | J13-01-065 | 机动液压压接机 200t以内 | 台班 | 0.2803 | 77.374 | 0 | 0 | 计价 | 按实计算
XYX4-16 | 机械 | 乙供 | J13-01-090 | 电力工程车 | 台班 | 2.0556 | 358.684 | 0 | 0 | 计价 | 按实计算
XYX4-16 | 材料 | 乙供 | C99010102 | 其他材料费 | 元 | 0.197 | 1 | 0 | 0 | 计价 | 按实计算
XYX4-17 | 人工 | 乙供 | 9101106 | 普通工 | 工日 | 2.3017 | 75 | 0 | 0 | 计价 | 按实计算
XYX4-17 | 人工 | 乙供 | 9101111 | 输电技术工 | 工日 | 1.5187 | 120 | 0 | 0 | 计价 | 按实计算
XYX4-17 | 材料 | 乙供 | C19030201 | 乙醇 | kg | 0.3085 | 3.674 | 0 | 0 | 计价 | 按实计算
XYX4-17 | 材料 | 乙供 | C20010201 | 醇酸防锈漆 | kg | 0.6354 | 14.257 | 0 | 0 | 计价 | 按实计算
XYX4-17 | 材料 | 乙供 | C22040501 | 棉纱头 | kg | 0.1869 | 5.91 | 0 | 0 | 计价 | 按实计算
XYX4-17 | 机械 | 乙供 | J13-01-060 | 机动绞磨 3t以内 | 台班 | 0.514 | 170.623 | 0 | 0 | 计价 | 按实计算
XYX4-17 | 机械 | 乙供 | J13-01-065 | 机动液压压接机 200t以内 | 台班 | 0.3737 | 77.374 | 0 | 0 | 计价 | 按实计算
XYX4-17 | 机械 | 乙供 | J13-01-090 | 电力工程车 | 台班 | 2.336 | 358.684 | 0 | 0 | 计价 | 按实计算
XYX4-17 | 材料 | 乙供 | C99010102 | 其他材料费 | 元 | 0.2259 | 1 | 0 | 0 | 计价 | 按实计算
XYX4-18 | 人工 | 乙供 | 9101106 | 普通工 | 工日 | 2.5051 | 75 | 0 | 0 | 计价 | 按实计算
XYX4-18 | 人工 | 乙供 | 9101111 | 输电技术工 | 工日 | 1.6621 | 120 | 0 | 0 | 计价 | 按实计算
XYX4-18 | 材料 | 乙供 | C19030201 | 乙醇 | kg | 0.3364 | 3.674 | 0 | 0 | 计价 | 按实计算
XYX4-18 | 材料 | 乙供 | C20010201 | 醇酸防锈漆 | kg | 0.7101 | 14.257 | 0 | 0 | 计价 | 按实计算
XYX4-18 | 材料 | 乙供 | C22040501 | 棉纱头 | kg | 0.2336 | 5.91 | 0 | 0 | 计价 | 按实计算
XYX4-18 | 机械 | 乙供 | J13-01-060 | 机动绞磨 3t以内 | 台班 | 0.5606 | 170.623 | 0 | 0 | 计价 | 按实计算
XYX4-18 | 机械 | 乙供 | J13-01-065 | 机动液压压接机 200t以内 | 台班 | 0.4672 | 77.374 | 0 | 0 | 计价 | 按实计算
XYX4-18 | 机械 | 乙供 | J13-01-090 | 电力工程车 | 台班 | 2.6164 | 358.684 | 0 | 0 | 计价 | 按实计算
XYX4-18 | 材料 | 乙供 | C99010102 | 其他材料费 | 元 | 0.2548 | 1 | 0 | 0 | 计价 | 按实计算
XYX4-19 | 人工 | 乙供 | 9101106 | 普通工 | 工日 | 0.5575 | 75 | 0 | 0 | 计价 | 按实计算
XYX4-19 | 人工 | 乙供 | 9101111 | 输电技术工 | 工日 | 0.3988 | 120 | 0 | 0 | 计价 | 按实计算
XYX4-19 | 材料 | 乙供 | C19020101 | 机械油5~7号 | kg | 0.0952 | 6.141 | 0 | 0 | 计价 | 按实计算
XYX4-19 | 材料 | 乙供 | C19030201 | 乙醇 | kg | 0.0286 | 3.674 | 0 | 0 | 计价 | 按实计算
XYX4-19 | 材料 | 乙供 | C20010201 | 醇酸防锈漆 | kg | 0.0952 | 14.257 | 0 | 0 | 计价 | 按实计算
XYX4-19 | 材料 | 乙供 | C22040102 | 砂纸 | 张 | 0.4767 | 0.579 | 0 | 0 | 计价 | 按实计算
XYX4-19 | 材料 | 乙供 | C22040501 | 棉纱头 | kg | 0.0952 | 5.91 | 0 | 0 | 计价 | 按实计算
XYX4-19 | 机械 | 乙供 | J13-01-061 | 机动绞磨 5t以内 | 台班 | 0.0477 | 181.823 | 0 | 0 | 计价 | 按实计算
XYX4-19 | 机械 | 乙供 | J13-01-065 | 机动液压压接机 200t以内 | 台班 | 0.0286 | 77.374 | 0 | 0 | 计价 | 按实计算
XYX4-19 | 机械 | 乙供 | J13-01-090 | 电力工程车 | 台班 | 0.4767 | 358.684 | 0 | 0 | 计价 | 按实计算
XYX4-19 | 材料 | 乙供 | C99010102 | 其他材料费 | 元 | 0.0577 | 1 | 0 | 0 | 计价 | 按实计算
XYX4-20 | 人工 | 乙供 | 9101106 | 普通工 | 工日 | 0.7544 | 75 | 0 | 0 | 计价 | 按实计算
XYX4-20 | 人工 | 乙供 | 9101111 | 输电技术工 | 工日 | 0.5233 | 120 | 0 | 0 | 计价 | 按实计算
XYX4-20 | 材料 | 乙供 | C19020101 | 机械油5~7号 | kg | 0.0952 | 6.141 | 0 | 0 | 计价 | 按实计算
XYX4-20 | 材料 | 乙供 | C19030201 | 乙醇 | kg | 0.0952 | 3.674 | 0 | 0 | 计价 | 按实计算
XYX4-20 | 材料 | 乙供 | C20010201 | 醇酸防锈漆 | kg | 0.0952 | 14.257 | 0 | 0 | 计价 | 按实计算
XYX4-20 | 材料 | 乙供 | C22040102 | 砂纸 | 张 | 0.9536 | 0.579 | 0 | 0 | 计价 | 按实计算
XYX4-20 | 材料 | 乙供 | C22040501 | 棉纱头 | kg | 0.0952 | 5.91 | 0 | 0 | 计价 | 按实计算
XYX4-20 | 机械 | 乙供 | J13-01-061 | 机动绞磨 5t以内 | 台班 | 0.0952 | 181.823 | 0 | 0 | 计价 | 按实计算
XYX4-20 | 机械 | 乙供 | J13-01-065 | 机动液压压接机 200t以内 | 台班 | 0.0477 | 77.374 | 0 | 0 | 计价 | 按实计算
XYX4-20 | 机械 | 乙供 | J13-01-090 | 电力工程车 | 台班 | 0.4767 | 358.684 | 0 | 0 | 计价 | 按实计算
XYX4-20 | 材料 | 乙供 | C99010102 | 其他材料费 | 元 | 0.0681 | 1 | 0 | 0 | 计价 | 按实计算
XYX4-21 | 人工 | 乙供 | 9101106 | 普通工 | 工日 | 0.9511 | 75 | 0 | 0 | 计价 | 按实计算
XYX4-21 | 人工 | 乙供 | 9101111 | 输电技术工 | 工日 | 0.6279 | 120 | 0 | 0 | 计价 | 按实计算
XYX4-21 | 材料 | 乙供 | C19020101 | 机械油5~7号 | kg | 0.1907 | 6.141 | 0 | 0 | 计价 | 按实计算
XYX4-21 | 材料 | 乙供 | C19030201 | 乙醇 | kg | 0.0952 | 3.674 | 0 | 0 | 计价 | 按实计算
XYX4-21 | 材料 | 乙供 | C20010201 | 醇酸防锈漆 | kg | 0.1907 | 14.257 | 0 | 0 | 计价 | 按实计算
XYX4-21 | 材料 | 乙供 | C22040102 | 砂纸 | 张 | 1.9067 | 0.579 | 0 | 0 | 计价 | 按实计算
XYX4-21 | 材料 | 乙供 | C22040501 | 棉纱头 | kg | 0.0952 | 5.91 | 0 | 0 | 计价 | 按实计算
XYX4-21 | 机械 | 乙供 | J13-01-061 | 机动绞磨 5t以内 | 台班 | 0.1907 | 181.823 | 0 | 0 | 计价 | 按实计算
XYX4-21 | 机械 | 乙供 | J13-01-065 | 机动液压压接机 200t以内 | 台班 | 0.0952 | 77.374 | 0 | 0 | 计价 | 按实计算
XYX4-21 | 机械 | 乙供 | J13-01-090 | 电力工程车 | 台班 | 0.4767 | 358.684 | 0 | 0 | 计价 | 按实计算
XYX4-21 | 材料 | 乙供 | C99010102 | 其他材料费 | 元 | 0.1181 | 1 | 0 | 0 | 计价 | 按实计算
XYX4-22 | 人工 | 乙供 | 9101106 | 普通工 | 工日 | 1.1378 | 75 | 0 | 0 | 计价 | 按实计算
XYX4-22 | 人工 | 乙供 | 9101111 | 输电技术工 | 工日 | 0.7435 | 120 | 0 | 0 | 计价 | 按实计算
XYX4-22 | 材料 | 乙供 | C19020101 | 机械油5~7号 | kg | 0.1869 | 6.141 | 0 | 0 | 计价 | 按实计算
XYX4-22 | 材料 | 乙供 | C19030201 | 乙醇 | kg | 0.0934 | 3.674 | 0 | 0 | 计价 | 按实计算
XYX4-22 | 材料 | 乙供 | C20010201 | 醇酸防锈漆 | kg | 0.1869 | 14.257 | 0 | 0 | 计价 | 按实计算
XYX4-22 | 材料 | 乙供 | C22040102 | 砂纸 | 张 | 1.8688 | 0.579 | 0 | 0 | 计价 | 按实计算
XYX4-22 | 材料 | 乙供 | C22040501 | 棉纱头 | kg | 0.0934 | 5.91 | 0 | 0 | 计价 | 按实计算
XYX4-22 | 机械 | 乙供 | J13-01-061 | 机动绞磨 5t以内 | 台班 | 0.2803 | 181.823 | 0 | 0 | 计价 | 按实计算
XYX4-22 | 机械 | 乙供 | J13-01-065 | 机动液压压接机 200t以内 | 台班 | 0.1869 | 77.374 | 0 | 0 | 计价 | 按实计算
XYX4-22 | 机械 | 乙供 | J13-01-090 | 电力工程车 | 台班 | 0.9344 | 358.684 | 0 | 0 | 计价 | 按实计算
XYX4-22 | 材料 | 乙供 | C99010102 | 其他材料费 | 元 | 0.1158 | 1 | 0 | 0 | 计价 | 按实计算
XYX4-23 | 人工 | 乙供 | 9101106 | 普通工 | 工日 | 1.511 | 75 | 0 | 0 | 计价 | 按实计算
XYX4-23 | 人工 | 乙供 | 9101111 | 输电技术工 | 工日 | 0.9999 | 120 | 0 | 0 | 计价 | 按实计算
XYX4-23 | 材料 | 乙供 | C19020101 | 机械油5~7号 | kg | 0.4672 | 6.141 | 0 | 0 | 计价 | 按实计算
XYX4-23 | 材料 | 乙供 | C19030201 | 乙醇 | kg | 0.1869 | 3.674 | 0 | 0 | 计价 | 按实计算
XYX4-23 | 材料 | 乙供 | C20010201 | 醇酸防锈漆 | kg | 0.4672 | 14.257 | 0 | 0 | 计价 | 按实计算
XYX4-23 | 材料 | 乙供 | C22040102 | 砂纸 | 张 | 2.8031 | 0.579 | 0 | 0 | 计价 | 按实计算
XYX4-23 | 材料 | 乙供 | C22040501 | 棉纱头 | kg | 0.0934 | 5.91 | 0 | 0 | 计价 | 按实计算
XYX4-23 | 机械 | 乙供 | J13-01-061 | 机动绞磨 5t以内 | 台班 | 0.3737 | 181.823 | 0 | 0 | 计价 | 按实计算
XYX4-23 | 机械 | 乙供 | J13-01-065 | 机动液压压接机 200t以内 | 台班 | 0.1869 | 77.374 | 0 | 0 | 计价 | 按实计算
XYX4-23 | 机械 | 乙供 | J13-01-090 | 电力工程车 | 台班 | 1.4016 | 358.684 | 0 | 0 | 计价 | 按实计算
XYX4-23 | 材料 | 乙供 | C19020801 | 电力复合脂 | kg | 0.0738 | 11.25 | 0 | 0 | 计价 | 按实计算
XYX4-23 | 材料 | 乙供 | C99010102 | 其他材料费 | 元 | 0.2644 | 1 | 0 | 0 | 计价 | 按实计算
XYX4-24 | 人工 | 乙供 | 9101106 | 普通工 | 工日 | 1.7036 | 75 | 0 | 0 | 计价 | 按实计算
XYX4-24 | 人工 | 乙供 | 9101111 | 输电技术工 | 工日 | 1.1279 | 120 | 0 | 0 | 计价 | 按实计算
XYX4-24 | 材料 | 乙供 | C19020101 | 机械油5~7号 | kg | 0.4672 | 6.141 | 0 | 0 | 计价 | 按实计算
XYX4-24 | 材料 | 乙供 | C19020801 | 电力复合脂 | kg | 0.0835 | 11.25 | 0 | 0 | 计价 | 按实计算
XYX4-24 | 材料 | 乙供 | C19030201 | 乙醇 | kg | 0.1869 | 3.674 | 0 | 0 | 计价 | 按实计算
XYX4-24 | 材料 | 乙供 | C20010201 | 醇酸防锈漆 | kg | 0.4672 | 14.257 | 0 | 0 | 计价 | 按实计算
XYX4-24 | 材料 | 乙供 | C22040102 | 砂纸 | 张 | 2.8031 | 0.579 | 0 | 0 | 计价 | 按实计算
XYX4-24 | 材料 | 乙供 | C22040501 | 棉纱头 | kg | 0.0934 | 5.91 | 0 | 0 | 计价 | 按实计算
XYX4-24 | 机械 | 乙供 | J13-01-061 | 机动绞磨 5t以内 | 台班 | 0.4672 | 181.823 | 0 | 0 | 计价 | 按实计算
XYX4-24 | 机械 | 乙供 | J13-01-065 | 机动液压压接机 200t以内 | 台班 | 0.1869 | 77.374 | 0 | 0 | 计价 | 按实计算
XYX4-24 | 机械 | 乙供 | J13-01-090 | 电力工程车 | 台班 | 1.5885 | 358.684 | 0 | 0 | 计价 | 按实计算
XYX4-24 | 材料 | 乙供 | C99010102 | 其他材料费 | 元 | 0.2666 | 1 | 0 | 0 | 计价 | 按实计算
XYX4-25 | 人工 | 乙供 | 9101106 | 普通工 | 工日 | 1.8515 | 75 | 0 | 0 | 计价 | 按实计算
XYX4-25 | 人工 | 乙供 | 9101111 | 输电技术工 | 工日 | 1.2623 | 120 | 0 | 0 | 计价 | 按实计算
XYX4-25 | 材料 | 乙供 | C19020101 | 机械油5~7号 | kg | 0.4672 | 6.141 | 0 | 0 | 计价 | 按实计算
XYX4-25 | 材料 | 乙供 | C19020801 | 电力复合脂 | kg | 0.0934 | 11.25 | 0 | 0 | 计价 | 按实计算
XYX4-25 | 材料 | 乙供 | C19030201 | 乙醇 | kg | 0.1869 | 3.674 | 0 | 0 | 计价 | 按实计算
XYX4-25 | 材料 | 乙供 | C20010201 | 醇酸防锈漆 | kg | 0.4672 | 14.257 | 0 | 0 | 计价 | 按实计算
XYX4-25 | 材料 | 乙供 | C22040102 | 砂纸 | 张 | 2.8031 | 0.579 | 0 | 0 | 计价 | 按实计算
XYX4-25 | 材料 | 乙供 | C22040501 | 棉纱头 | kg | 0.0934 | 5.91 | 0 | 0 | 计价 | 按实计算
XYX4-25 | 机械 | 乙供 | J13-01-061 | 机动绞磨 5t以内 | 台班 | 0.5606 | 181.823 | 0 | 0 | 计价 | 按实计算
XYX4-25 | 机械 | 乙供 | J13-01-065 | 机动液压压接机 200t以内 | 台班 | 0.1869 | 77.374 | 0 | 0 | 计价 | 按实计算
XYX4-25 | 机械 | 乙供 | J13-01-090 | 电力工程车 | 台班 | 1.8688 | 358.684 | 0 | 0 | 计价 | 按实计算
XYX4-25 | 材料 | 乙供 | C99010102 | 其他材料费 | 元 | 0.2688 | 1 | 0 | 0 | 计价 | 按实计算
XYX4-26 | 人工 | 乙供 | 9101106 | 普通工 | 工日 | 2.0763 | 75 | 0 | 0 | 计价 | 按实计算
XYX4-26 | 人工 | 乙供 | 9101111 | 输电技术工 | 工日 | 1.3778 | 120 | 0 | 0 | 计价 | 按实计算
XYX4-26 | 材料 | 乙供 | C19020101 | 机械油5~7号 | kg | 0.5606 | 6.141 | 0 | 0 | 计价 | 按实计算
XYX4-26 | 材料 | 乙供 | C19020801 | 电力复合脂 | kg | 0.1402 | 11.25 | 0 | 0 | 计价 | 按实计算
XYX4-26 | 材料 | 乙供 | C19030201 | 乙醇 | kg | 0.2803 | 3.674 | 0 | 0 | 计价 | 按实计算
XYX4-26 | 材料 | 乙供 | C20010201 | 醇酸防锈漆 | kg | 0.5606 | 14.257 | 0 | 0 | 计价 | 按实计算
XYX4-26 | 材料 | 乙供 | C22040102 | 砂纸 | 张 | 3.2704 | 0.579 | 0 | 0 | 计价 | 按实计算
XYX4-26 | 材料 | 乙供 | C22040501 | 棉纱头 | kg | 0.0934 | 5.91 | 0 | 0 | 计价 | 按实计算
XYX4-26 | 机械 | 乙供 | J13-01-061 | 机动绞磨 5t以内 | 台班 | 0.654 | 181.823 | 0 | 0 | 计价 | 按实计算
XYX4-26 | 机械 | 乙供 | J13-01-065 | 机动液压压接机 200t以内 | 台班 | 0.3737 | 77.374 | 0 | 0 | 计价 | 按实计算
XYX4-26 | 机械 | 乙供 | J13-01-090 | 电力工程车 | 台班 | 2.0556 | 358.684 | 0 | 0 | 计价 | 按实计算
XYX4-26 | 材料 | 乙供 | C99010102 | 其他材料费 | 元 | 0.3298 | 1 | 0 | 0 | 计价 | 按实计算
XYX4-27 | 人工 | 乙供 | 9101106 | 普通工 | 工日 | 2.2822 | 75 | 0 | 0 | 计价 | 按实计算
XYX4-27 | 人工 | 乙供 | 9101111 | 输电技术工 | 工日 | 1.5122 | 120 | 0 | 0 | 计价 | 按实计算
XYX4-27 | 材料 | 乙供 | C19020101 | 机械油5~7号 | kg | 0.6074 | 6.141 | 0 | 0 | 计价 | 按实计算
XYX4-27 | 材料 | 乙供 | C19020801 | 电力复合脂 | kg | 0.1589 | 11.25 | 0 | 0 | 计价 | 按实计算
XYX4-27 | 材料 | 乙供 | C19030201 | 乙醇 | kg | 0.3085 | 3.674 | 0 | 0 | 计价 | 按实计算
XYX4-27 | 材料 | 乙供 | C20010201 | 醇酸防锈漆 | kg | 0.6074 | 14.257 | 0 | 0 | 计价 | 按实计算
XYX4-27 | 材料 | 乙供 | C22040102 | 砂纸 | 张 | 3.7374 | 0.579 | 0 | 0 | 计价 | 按实计算
XYX4-27 | 材料 | 乙供 | C22040501 | 棉纱头 | kg | 0.1121 | 5.91 | 0 | 0 | 计价 | 按实计算
XYX4-27 | 机械 | 乙供 | J13-01-061 | 机动绞磨 5t以内 | 台班 | 0.7195 | 181.823 | 0 | 0 | 计价 | 按实计算
XYX4-27 | 机械 | 乙供 | J13-01-065 | 机动液压压接机 200t以内 | 台班 | 0.4205 | 77.374 | 0 | 0 | 计价 | 按实计算
XYX4-27 | 机械 | 乙供 | J13-01-090 | 电力工程车 | 台班 | 2.2425 | 358.684 | 0 | 0 | 计价 | 按实计算
XYX4-27 | 材料 | 乙供 | C99010102 | 其他材料费 | 元 | 0.3627 | 1 | 0 | 0 | 计价 | 按实计算
XYX4-28 | 人工 | 乙供 | 9101106 | 普通工 | 工日 | 2.5054 | 75 | 0 | 0 | 计价 | 按实计算
XYX4-28 | 人工 | 乙供 | 9101111 | 输电技术工 | 工日 | 1.5292 | 120 | 0 | 0 | 计价 | 按实计算
XYX4-28 | 材料 | 乙供 | C19020101 | 机械油5~7号 | kg | 0.7008 | 6.141 | 0 | 0 | 计价 | 按实计算
XYX4-28 | 材料 | 乙供 | C19020801 | 电力复合脂 | kg | 0.1776 | 11.25 | 0 | 0 | 计价 | 按实计算
XYX4-28 | 材料 | 乙供 | C19030201 | 乙醇 | kg | 0.3271 | 3.674 | 0 | 0 | 计价 | 按实计算
XYX4-28 | 材料 | 乙供 | C20010201 | 醇酸防锈漆 | kg | 0.654 | 14.257 | 0 | 0 | 计价 | 按实计算
XYX4-28 | 材料 | 乙供 | C22040102 | 砂纸 | 张 | 4.2048 | 0.579 | 0 | 0 | 计价 | 按实计算
XYX4-28 | 材料 | 乙供 | C22040501 | 棉纱头 | kg | 0.1308 | 5.91 | 0 | 0 | 计价 | 按实计算
XYX4-28 | 机械 | 乙供 | J13-01-061 | 机动绞磨 5t以内 | 台班 | 0.8129 | 181.823 | 0 | 0 | 计价 | 按实计算
XYX4-28 | 机械 | 乙供 | J13-01-065 | 机动液压压接机 200t以内 | 台班 | 0.4672 | 77.374 | 0 | 0 | 计价 | 按实计算
XYX4-28 | 机械 | 乙供 | J13-01-090 | 电力工程车 | 台班 | 2.4294 | 358.684 | 0 | 0 | 计价 | 按实计算
XYX4-28 | 材料 | 乙供 | C99010102 | 其他材料费 | 元 | 0.4007 | 1 | 0 | 0 | 计价 | 按实计算
XYX4-29 | 人工 | 乙供 | 9101106 | 普通工 | 工日 | 1.7566 | 75 | 0 | 0 | 计价 | 按实计算
XYX4-29 | 人工 | 乙供 | 9101111 | 输电技术工 | 工日 | 1.1644 | 120 | 0 | 0 | 计价 | 按实计算
XYX4-29 | 材料 | 乙供 | C19020101 | 机械油5~7号 | kg | 0.049 | 6.141 | 0 | 0 | 计价 | 按实计算
XYX4-29 | 材料 | 乙供 | C19020801 | 电力复合脂 | kg | 0.4939 | 11.25 | 0 | 0 | 计价 | 按实计算
XYX4-29 | 材料 | 乙供 | C19030201 | 乙醇 | kg | 0.049 | 3.674 | 0 | 0 | 计价 | 按实计算
XYX4-29 | 材料 | 乙供 | C20010201 | 醇酸防锈漆 | kg | 0.049 | 14.257 | 0 | 0 | 计价 | 按实计算
XYX4-29 | 材料 | 乙供 | C22040501 | 棉纱头 | kg | 0.049 | 5.91 | 0 | 0 | 计价 | 按实计算
XYX4-29 | 机械 | 乙供 | J01-01-029 | 轮胎式拖拉机 功率 10kW | 台班 | 0.1477 | 216.545 | 0 | 0 | 计价 | 按实计算
XYX4-29 | 机械 | 乙供 | J13-01-065 | 机动液压压接机 200t以内 | 台班 | 0.1477 | 77.374 | 0 | 0 | 计价 | 按实计算
XYX4-29 | 机械 | 乙供 | J13-01-090 | 电力工程车 | 台班 | 0.4939 | 358.684 | 0 | 0 | 计价 | 按实计算
XYX4-29 | 材料 | 乙供 | C99010102 | 其他材料费 | 元 | 0.1405 | 1 | 0 | 0 | 计价 | 按实计算
XYX4-30 | 人工 | 乙供 | 9101106 | 普通工 | 工日 | 3.0262 | 75 | 0 | 0 | 计价 | 按实计算
XYX4-30 | 人工 | 乙供 | 9101111 | 输电技术工 | 工日 | 2.0098 | 120 | 0 | 0 | 计价 | 按实计算
XYX4-30 | 材料 | 乙供 | C19020101 | 机械油5~7号 | kg | 0.1519 | 6.141 | 0 | 0 | 计价 | 按实计算
XYX4-30 | 材料 | 乙供 | C19020801 | 电力复合脂 | kg | 0.504 | 11.25 | 0 | 0 | 计价 | 按实计算
XYX4-30 | 材料 | 乙供 | C19030201 | 乙醇 | kg | 0.1009 | 3.674 | 0 | 0 | 计价 | 按实计算
XYX4-30 | 材料 | 乙供 | C20010201 | 醇酸防锈漆 | kg | 0.1519 | 14.257 | 0 | 0 | 计价 | 按实计算
XYX4-30 | 材料 | 乙供 | C22040501 | 棉纱头 | kg | 0.0504 | 5.91 | 0 | 0 | 计价 | 按实计算
XYX4-30 | 机械 | 乙供 | J01-01-029 | 轮胎式拖拉机 功率 10kW | 台班 | 0.2023 | 216.545 | 0 | 0 | 计价 | 按实计算
XYX4-30 | 机械 | 乙供 | J13-01-065 | 机动液压压接机 200t以内 | 台班 | 0.1519 | 77.374 | 0 | 0 | 计价 | 按实计算
XYX4-30 | 机械 | 乙供 | J13-01-090 | 电力工程车 | 台班 | 0.504 | 358.684 | 0 | 0 | 计价 | 按实计算
XYX4-30 | 机械 | 乙供 | J18-01-005 | 张力机 一张一 | 台班 | 0.2623 | 944.773 | 0 | 0 | 计价 | 按实计算
XYX4-30 | 材料 | 乙供 | C99010102 | 其他材料费 | 元 | 0.1887 | 1 | 0 | 0 | 计价 | 按实计算
XYX4-31 | 人工 | 乙供 | 9101106 | 普通工 | 工日 | 3.1136 | 75 | 0 | 0 | 计价 | 按实计算
XYX4-31 | 人工 | 乙供 | 9101111 | 输电技术工 | 工日 | 2.1153 | 120 | 0 | 0 | 计价 | 按实计算
XYX4-31 | 材料 | 乙供 | C19020101 | 机械油5~7号 | kg | 0.2513 | 6.141 | 0 | 0 | 计价 | 按实计算
XYX4-31 | 材料 | 乙供 | C19020801 | 电力复合脂 | kg | 0.504 | 11.25 | 0 | 0 | 计价 | 按实计算
XYX4-31 | 材料 | 乙供 | C19030201 | 乙醇 | kg | 0.1411 | 3.674 | 0 | 0 | 计价 | 按实计算
XYX4-31 | 材料 | 乙供 | C20010201 | 醇酸防锈漆 | kg | 0.2023 | 14.257 | 0 | 0 | 计价 | 按实计算
XYX4-31 | 材料 | 乙供 | C22040501 | 棉纱头 | kg | 0.0504 | 5.91 | 0 | 0 | 计价 | 按实计算
XYX4-31 | 机械 | 乙供 | J01-01-029 | 轮胎式拖拉机 功率 10kW | 台班 | 0.2513 | 216.545 | 0 | 0 | 计价 | 按实计算
XYX4-31 | 机械 | 乙供 | J13-01-065 | 机动液压压接机 200t以内 | 台班 | 0.1519 | 77.374 | 0 | 0 | 计价 | 按实计算
XYX4-31 | 机械 | 乙供 | J13-01-090 | 电力工程车 | 台班 | 0.4831 | 358.684 | 0 | 0 | 计价 | 按实计算
XYX4-31 | 机械 | 乙供 | J18-01-006 | 张力机 一张二 | 台班 | 0.2726 | 1760.565 | 0 | 0 | 计价 | 按实计算
XYX4-31 | 材料 | 乙供 | C99010102 | 其他材料费 | 元 | 0.2183 | 1 | 0 | 0 | 计价 | 按实计算
XYX4-32 | 人工 | 乙供 | 9101106 | 普通工 | 工日 | 4.2511 | 75 | 0 | 0 | 计价 | 按实计算
XYX4-32 | 人工 | 乙供 | 9101111 | 输电技术工 | 工日 | 2.8054 | 120 | 0 | 0 | 计价 | 按实计算
XYX4-32 | 材料 | 乙供 | C19020101 | 机械油5~7号 | kg | 0.2773 | 6.141 | 0 | 0 | 计价 | 按实计算
XYX4-32 | 材料 | 乙供 | C19020801 | 电力复合脂 | kg | 0.3953 | 11.25 | 0 | 0 | 计价 | 按实计算
XYX4-32 | 材料 | 乙供 | C19030201 | 乙醇 | kg | 0.1584 | 3.674 | 0 | 0 | 计价 | 按实计算
XYX4-32 | 材料 | 乙供 | C20010201 | 醇酸防锈漆 | kg | 0.2773 | 14.257 | 0 | 0 | 计价 | 按实计算
XYX4-32 | 材料 | 乙供 | C22040501 | 棉纱头 | kg | 0.0403 | 5.91 | 0 | 0 | 计价 | 按实计算
XYX4-32 | 机械 | 乙供 | J01-01-029 | 轮胎式拖拉机 功率 10kW | 台班 | 0.2369 | 216.545 | 0 | 0 | 计价 | 按实计算
XYX4-32 | 机械 | 乙供 | J13-01-065 | 机动液压压接机 200t以内 | 台班 | 0.1195 | 77.374 | 0 | 0 | 计价 | 按实计算
XYX4-32 | 机械 | 乙供 | J13-01-090 | 电力工程车 | 台班 | 0.6725 | 358.684 | 0 | 0 | 计价 | 按实计算
XYX4-32 | 机械 | 乙供 | J18-01-006 | 张力机 一张二 | 台班 | 0.3261 | 1760.565 | 0 | 0 | 计价 | 按实计算
XYX4-32 | 材料 | 乙供 | C99010102 | 其他材料费 | 元 | 0.2185 | 1 | 0 | 0 | 计价 | 按实计算
XYX4-33 | 人工 | 乙供 | 9101106 | 普通工 | 工日 | 4.7787 | 75 | 0 | 0 | 计价 | 按实计算
XYX4-33 | 人工 | 乙供 | 9101111 | 输电技术工 | 工日 | 3.1722 | 120 | 0 | 0 | 计价 | 按实计算
XYX4-33 | 材料 | 乙供 | C19020101 | 机械油5~7号 | kg | 0.4003 | 6.141 | 0 | 0 | 计价 | 按实计算
XYX4-33 | 材料 | 乙供 | C19020801 | 电力复合脂 | kg | 0.4794 | 11.25 | 0 | 0 | 计价 | 按实计算
XYX4-33 | 材料 | 乙供 | C19030201 | 乙醇 | kg | 0.1994 | 3.674 | 0 | 0 | 计价 | 按实计算
XYX4-33 | 材料 | 乙供 | C20010201 | 醇酸防锈漆 | kg | 0.4003 | 14.257 | 0 | 0 | 计价 | 按实计算
XYX4-33 | 材料 | 乙供 | C22040501 | 棉纱头 | kg | 0.0482 | 5.91 | 0 | 0 | 计价 | 按实计算
XYX4-33 | 机械 | 乙供 | J01-01-029 | 轮胎式拖拉机 功率 10kW | 台班 | 0.3204 | 216.545 | 0 | 0 | 计价 | 按实计算
XYX4-33 | 机械 | 乙供 | J13-01-065 | 机动液压压接机 200t以内 | 台班 | 0.144 | 77.374 | 0 | 0 | 计价 | 按实计算
XYX4-33 | 机械 | 乙供 | J13-01-090 | 电力工程车 | 台班 | 0.815 | 358.684 | 0 | 0 | 计价 | 按实计算
XYX4-33 | 机械 | 乙供 | J18-01-007 | 张力机 一张四 | 台班 | 0.3204 | 3715.178 | 0 | 0 | 计价 | 按实计算
XYX4-33 | 材料 | 乙供 | C99010102 | 其他材料费 | 元 | 0.2915 | 1 | 0 | 0 | 计价 | 按实计算
XYX4-34 | 人工 | 乙供 | 9101106 | 普通工 | 工日 | 5.0944 | 75 | 0 | 0 | 计价 | 按实计算
XYX4-34 | 人工 | 乙供 | 9101111 | 输电技术工 | 工日 | 3.3849 | 120 | 0 | 0 | 计价 | 按实计算
XYX4-34 | 材料 | 乙供 | C19020101 | 机械油5~7号 | kg | 0.5998 | 6.141 | 0 | 0 | 计价 | 按实计算
XYX4-34 | 材料 | 乙供 | C19020801 | 电力复合脂 | kg | 0.4794 | 11.25 | 0 | 0 | 计价 | 按实计算
XYX4-34 | 材料 | 乙供 | C19030201 | 乙醇 | kg | 0.3204 | 3.674 | 0 | 0 | 计价 | 按实计算
XYX4-34 | 材料 | 乙供 | C20010201 | 醇酸防锈漆 | kg | 0.4794 | 14.257 | 0 | 0 | 计价 | 按实计算
XYX4-34 | 材料 | 乙供 | C22040501 | 棉纱头 | kg | 0.0598 | 5.91 | 0 | 0 | 计价 | 按实计算
XYX4-34 | 机械 | 乙供 | J01-01-029 | 轮胎式拖拉机 功率 10kW | 台班 | 0.3204 | 216.545 | 0 | 0 | 计价 | 按实计算
XYX4-34 | 机械 | 乙供 | J13-01-065 | 机动液压压接机 200t以内 | 台班 | 0.1592 | 77.374 | 0 | 0 | 计价 | 按实计算
XYX4-34 | 机械 | 乙供 | J13-01-090 | 电力工程车 | 台班 | 0.9992 | 358.684 | 0 | 0 | 计价 | 按实计算
XYX4-34 | 机械 | 乙供 | J18-01-007 | 张力机 一张四 | 台班 | 0.4794 | 3715.178 | 0 | 0 | 计价 | 按实计算
XYX4-34 | 材料 | 乙供 | C99010102 | 其他材料费 | 元 | 0.3488 | 1 | 0 | 0 | 计价 | 按实计算
XYX4-35 | 人工 | 乙供 | 9101106 | 普通工 | 工日 | 5.5795 | 75 | 0 | 0 | 计价 | 按实计算
XYX4-35 | 人工 | 乙供 | 9101111 | 输电技术工 | 工日 | 3.6996 | 120 | 0 | 0 | 计价 | 按实计算
XYX4-35 | 材料 | 乙供 | C19020101 | 机械油5~7号 | kg | 0.8942 | 6.141 | 0 | 0 | 计价 | 按实计算
XYX4-35 | 材料 | 乙供 | C19020801 | 电力复合脂 | kg | 0.509 | 11.25 | 0 | 0 | 计价 | 按实计算
XYX4-35 | 材料 | 乙供 | C19030201 | 乙醇 | kg | 0.3564 | 3.674 | 0 | 0 | 计价 | 按实计算
XYX4-35 | 材料 | 乙供 | C20010201 | 醇酸防锈漆 | kg | 0.5378 | 14.257 | 0 | 0 | 计价 | 按实计算
XYX4-35 | 材料 | 乙供 | C22040501 | 棉纱头 | kg | 0.0698 | 5.91 | 0 | 0 | 计价 | 按实计算
XYX4-35 | 机械 | 乙供 | J01-01-029 | 轮胎式拖拉机 功率 10kW | 台班 | 0.3485 | 216.545 | 0 | 0 | 计价 | 按实计算
XYX4-35 | 机械 | 乙供 | J13-01-065 | 机动液压压接机 200t以内 | 台班 | 0.175 | 77.374 | 0 | 0 | 计价 | 按实计算
XYX4-35 | 机械 | 乙供 | J13-01-090 | 电力工程车 | 台班 | 1.2002 | 358.684 | 0 | 0 | 计价 | 按实计算
XYX4-35 | 机械 | 乙供 | J18-01-007 | 张力机 一张四 | 台班 | 0.5817 | 3715.178 | 0 | 0 | 计价 | 按实计算
XYX4-35 | 材料 | 乙供 | C99010102 | 其他材料费 | 元 | 0.4121 | 1 | 0 | 0 | 计价 | 按实计算
XYX4-36 | 人工 | 乙供 | 9101106 | 普通工 | 工日 | 5.7274 | 75 | 0 | 0 | 计价 | 按实计算
XYX4-36 | 人工 | 乙供 | 9101111 | 输电技术工 | 工日 | 3.9859 | 120 | 0 | 0 | 计价 | 按实计算
XYX4-36 | 材料 | 乙供 | C19020101 | 机械油5~7号 | kg | 1.2584 | 6.141 | 0 | 0 | 计价 | 按实计算
XYX4-36 | 材料 | 乙供 | C19020801 | 电力复合脂 | kg | 0.5378 | 11.25 | 0 | 0 | 计价 | 按实计算
XYX4-36 | 材料 | 乙供 | C19030201 | 乙醇 | kg | 0.4212 | 3.674 | 0 | 0 | 计价 | 按实计算
XYX4-36 | 材料 | 乙供 | C20010201 | 醇酸防锈漆 | kg | 0.6185 | 14.257 | 0 | 0 | 计价 | 按实计算
XYX4-36 | 材料 | 乙供 | C22040501 | 棉纱头 | kg | 0.0806 | 5.91 | 0 | 0 | 计价 | 按实计算
XYX4-36 | 机械 | 乙供 | J01-01-029 | 轮胎式拖拉机 功率 10kW | 台班 | 0.3787 | 216.545 | 0 | 0 | 计价 | 按实计算
XYX4-36 | 机械 | 乙供 | J13-01-065 | 机动液压压接机 200t以内 | 台班 | 0.1894 | 77.374 | 0 | 0 | 计价 | 按实计算
XYX4-36 | 机械 | 乙供 | J13-01-090 | 电力工程车 | 台班 | 1.2729 | 358.684 | 0 | 0 | 计价 | 按实计算
XYX4-36 | 机械 | 乙供 | J18-01-007 | 张力机 一张四 | 台班 | 0.7415 | 3715.178 | 0 | 0 | 计价 | 按实计算
XYX4-36 | 材料 | 乙供 | C99010102 | 其他材料费 | 元 | 0.4924 | 1 | 0 | 0 | 计价 | 按实计算
XYX4-37 | 人工 | 乙供 | 9101106 | 普通工 | 工日 | 1.5698 | 75 | 0 | 0 | 计价 | 按实计算
XYX4-37 | 人工 | 乙供 | 9101111 | 输电技术工 | 工日 | 0.8989 | 120 | 0 | 0 | 计价 | 按实计算
XYX4-37 | 材料 | 乙供 | C19020101 | 机械油5~7号 | kg | 0.0364 | 6.141 | 0 | 0 | 计价 | 按实计算
XYX4-37 | 材料 | 乙供 | C19020801 | 电力复合脂 | kg | 0.1804 | 11.25 | 0 | 0 | 计价 | 按实计算
XYX4-37 | 材料 | 乙供 | C19030201 | 乙醇 | kg | 0.0364 | 3.674 | 0 | 0 | 计价 | 按实计算
XYX4-37 | 材料 | 乙供 | C20010201 | 醇酸防锈漆 | kg | 0.0364 | 14.257 | 0 | 0 | 计价 | 按实计算
XYX4-37 | 材料 | 乙供 | C22040501 | 棉纱头 | kg | 0.0364 | 5.91 | 0 | 0 | 计价 | 按实计算
XYX4-37 | 机械 | 乙供 | J13-01-065 | 机动液压压接机 200t以内 | 台班 | 0.0726 | 77.374 | 0 | 0 | 计价 | 按实计算
XYX4-37 | 机械 | 乙供 | J13-01-090 | 电力工程车 | 台班 | 0.36 | 358.684 | 0 | 0 | 计价 | 按实计算
XYX4-37 | 材料 | 乙供 | C99010102 | 其他材料费 | 元 | 0.0624 | 1 | 0 | 0 | 计价 | 按实计算
XYX4-38 | 人工 | 乙供 | 9101106 | 普通工 | 工日 | 1.6181 | 75 | 0 | 0 | 计价 | 按实计算
XYX4-38 | 人工 | 乙供 | 9101111 | 输电技术工 | 工日 | 1.0057 | 120 | 0 | 0 | 计价 | 按实计算
XYX4-38 | 材料 | 乙供 | C19020101 | 机械油5~7号 | kg | 0.0364 | 6.141 | 0 | 0 | 计价 | 按实计算
XYX4-38 | 材料 | 乙供 | C19020801 | 电力复合脂 | kg | 0.1804 | 11.25 | 0 | 0 | 计价 | 按实计算
XYX4-38 | 材料 | 乙供 | C19030201 | 乙醇 | kg | 0.0364 | 3.674 | 0 | 0 | 计价 | 按实计算
XYX4-38 | 材料 | 乙供 | C20010201 | 醇酸防锈漆 | kg | 0.0364 | 14.257 | 0 | 0 | 计价 | 按实计算
XYX4-38 | 材料 | 乙供 | C22040501 | 棉纱头 | kg | 0.0364 | 5.91 | 0 | 0 | 计价 | 按实计算
XYX4-38 | 机械 | 乙供 | J13-01-065 | 机动液压压接机 200t以内 | 台班 | 0.0726 | 77.374 | 0 | 0 | 计价 | 按实计算
XYX4-38 | 机械 | 乙供 | J13-01-090 | 电力工程车 | 台班 | 0.36 | 358.684 | 0 | 0 | 计价 | 按实计算
XYX4-38 | 材料 | 乙供 | C99010102 | 其他材料费 | 元 | 0.0624 | 1 | 0 | 0 | 计价 | 按实计算
XYX4-39 | 人工 | 乙供 | 9101106 | 普通工 | 工日 | 1.6948 | 75 | 0 | 0 | 计价 | 按实计算
XYX4-39 | 人工 | 乙供 | 9101111 | 输电技术工 | 工日 | 1.1012 | 120 | 0 | 0 | 计价 | 按实计算
XYX4-39 | 材料 | 乙供 | C19020101 | 机械油5~7号 | kg | 0.0726 | 6.141 | 0 | 0 | 计价 | 按实计算
XYX4-39 | 材料 | 乙供 | C19020801 | 电力复合脂 | kg | 0.36 | 11.25 | 0 | 0 | 计价 | 按实计算
XYX4-39 | 材料 | 乙供 | C19030201 | 乙醇 | kg | 0.0726 | 3.674 | 0 | 0 | 计价 | 按实计算
XYX4-39 | 材料 | 乙供 | C20010201 | 醇酸防锈漆 | kg | 0.0726 | 14.257 | 0 | 0 | 计价 | 按实计算
XYX4-39 | 材料 | 乙供 | C22040501 | 棉纱头 | kg | 0.0726 | 5.91 | 0 | 0 | 计价 | 按实计算
XYX4-39 | 机械 | 乙供 | J13-01-065 | 机动液压压接机 200t以内 | 台班 | 0.144 | 77.374 | 0 | 0 | 计价 | 按实计算
XYX4-39 | 机械 | 乙供 | J13-01-090 | 电力工程车 | 台班 | 0.36 | 358.684 | 0 | 0 | 计价 | 按实计算
XYX4-39 | 材料 | 乙供 | C99010102 | 其他材料费 | 元 | 0.1245 | 1 | 0 | 0 | 计价 | 按实计算
XYX4-40 | 人工 | 乙供 | 9101106 | 普通工 | 工日 | 1.721 | 75 | 0 | 0 | 计价 | 按实计算
XYX4-40 | 人工 | 乙供 | 9101111 | 输电技术工 | 工日 | 1.1156 | 120 | 0 | 0 | 计价 | 按实计算
XYX4-40 | 材料 | 乙供 | C19020101 | 机械油5~7号 | kg | 0.0726 | 6.141 | 0 | 0 | 计价 | 按实计算
XYX4-40 | 材料 | 乙供 | C19020801 | 电力复合脂 | kg | 0.36 | 11.25 | 0 | 0 | 计价 | 按实计算
XYX4-40 | 材料 | 乙供 | C19030201 | 乙醇 | kg | 0.0726 | 3.674 | 0 | 0 | 计价 | 按实计算
XYX4-40 | 材料 | 乙供 | C20010201 | 醇酸防锈漆 | kg | 0.0726 | 14.257 | 0 | 0 | 计价 | 按实计算
XYX4-40 | 材料 | 乙供 | C22040501 | 棉纱头 | kg | 0.0726 | 5.91 | 0 | 0 | 计价 | 按实计算
XYX4-40 | 机械 | 乙供 | J13-01-065 | 机动液压压接机 200t以内 | 台班 | 0.144 | 77.374 | 0 | 0 | 计价 | 按实计算
XYX4-40 | 机械 | 乙供 | J13-01-090 | 电力工程车 | 台班 | 0.4313 | 358.684 | 0 | 0 | 计价 | 按实计算
XYX4-40 | 材料 | 乙供 | C99010102 | 其他材料费 | 元 | 0.1245 | 1 | 0 | 0 | 计价 | 按实计算
XYX4-41 | 人工 | 乙供 | 9101106 | 普通工 | 工日 | 2.5614 | 75 | 0 | 0 | 计价 | 按实计算
XYX4-41 | 人工 | 乙供 | 9101111 | 输电技术工 | 工日 | 1.7042 | 120 | 0 | 0 | 计价 | 按实计算
XYX4-41 | 材料 | 乙供 | C19020101 | 机械油5~7号 | kg | 0.0699 | 6.141 | 0 | 0 | 计价 | 按实计算
XYX4-41 | 材料 | 乙供 | C19020801 | 电力复合脂 | kg | 0.6987 | 11.25 | 0 | 0 | 计价 | 按实计算
XYX4-41 | 材料 | 乙供 | C19030201 | 乙醇 | kg | 0.0699 | 3.674 | 0 | 0 | 计价 | 按实计算
XYX4-41 | 材料 | 乙供 | C20010201 | 醇酸防锈漆 | kg | 0.0699 | 14.257 | 0 | 0 | 计价 | 按实计算
XYX4-41 | 材料 | 乙供 | C22040501 | 棉纱头 | kg | 0.0699 | 5.91 | 0 | 0 | 计价 | 按实计算
XYX4-41 | 机械 | 乙供 | J13-01-065 | 机动液压压接机 200t以内 | 台班 | 0.2105 | 77.374 | 0 | 0 | 计价 | 按实计算
XYX4-41 | 机械 | 乙供 | J13-01-090 | 电力工程车 | 台班 | 0.6987 | 358.684 | 0 | 0 | 计价 | 按实计算
XYX4-41 | 机械 | 乙供 | J01-01-029 | 轮胎式拖拉机 功率 10kW | 台班 | 0.2105 | 216.545 | 0 | 0 | 计价 | 按实计算
XYX4-41 | 材料 | 乙供 | C99010102 | 其他材料费 | 元 | 0.1991 | 1 | 0 | 0 | 计价 | 按实计算
XYX4-42 | 人工 | 乙供 | 9101106 | 普通工 | 工日 | 4.5729 | 75 | 0 | 0 | 计价 | 按实计算
XYX4-42 | 人工 | 乙供 | 9101111 | 输电技术工 | 工日 | 3.0353 | 120 | 0 | 0 | 计价 | 按实计算
XYX4-42 | 材料 | 乙供 | C19020101 | 机械油5~7号 | kg | 0.2167 | 6.141 | 0 | 0 | 计价 | 按实计算
XYX4-42 | 材料 | 乙供 | C19020801 | 电力复合脂 | kg | 0.7192 | 11.25 | 0 | 0 | 计价 | 按实计算
XYX4-42 | 材料 | 乙供 | C19030201 | 乙醇 | kg | 0.144 | 3.674 | 0 | 0 | 计价 | 按实计算
XYX4-42 | 材料 | 乙供 | C20010201 | 醇酸防锈漆 | kg | 0.2167 | 14.257 | 0 | 0 | 计价 | 按实计算
XYX4-42 | 材料 | 乙供 | C22040501 | 棉纱头 | kg | 0.0726 | 5.91 | 0 | 0 | 计价 | 按实计算
XYX4-42 | 机械 | 乙供 | J01-01-029 | 轮胎式拖拉机 功率 10kW | 台班 | 0.288 | 216.545 | 0 | 0 | 计价 | 按实计算
XYX4-42 | 机械 | 乙供 | J13-01-065 | 机动液压压接机 200t以内 | 台班 | 0.2167 | 77.374 | 0 | 0 | 计价 | 按实计算
XYX4-42 | 机械 | 乙供 | J13-01-090 | 电力工程车 | 台班 | 0.7192 | 358.684 | 0 | 0 | 计价 | 按实计算
XYX4-42 | 机械 | 乙供 | J18-01-005 | 张力机 一张一 | 台班 | 0.45 | 944.773 | 0 | 0 | 计价 | 按实计算
XYX4-42 | 材料 | 乙供 | C99010102 | 其他材料费 | 元 | 0.2694 | 1 | 0 | 0 | 计价 | 按实计算
XYX4-43 | 人工 | 乙供 | 9101106 | 普通工 | 工日 | 5.0743 | 75 | 0 | 0 | 计价 | 按实计算
XYX4-43 | 人工 | 乙供 | 9101111 | 输电技术工 | 工日 | 3.3694 | 120 | 0 | 0 | 计价 | 按实计算
XYX4-43 | 材料 | 乙供 | C19020101 | 机械油5~7号 | kg | 0.2167 | 6.141 | 0 | 0 | 计价 | 按实计算
XYX4-43 | 材料 | 乙供 | C19020801 | 电力复合脂 | kg | 0.7192 | 11.25 | 0 | 0 | 计价 | 按实计算
XYX4-43 | 材料 | 乙供 | C19030201 | 乙醇 | kg | 0.1804 | 3.674 | 0 | 0 | 计价 | 按实计算
XYX4-43 | 材料 | 乙供 | C20010201 | 醇酸防锈漆 | kg | 0.2509 | 14.257 | 0 | 0 | 计价 | 按实计算
XYX4-43 | 材料 | 乙供 | C22040501 | 棉纱头 | kg | 0.0726 | 5.91 | 0 | 0 | 计价 | 按实计算
XYX4-43 | 机械 | 乙供 | J01-01-029 | 轮胎式拖拉机 功率 10kW | 台班 | 0.288 | 216.545 | 0 | 0 | 计价 | 按实计算
XYX4-43 | 机械 | 乙供 | J13-01-065 | 机动液压压接机 200t以内 | 台班 | 0.2167 | 77.374 | 0 | 0 | 计价 | 按实计算
XYX4-43 | 机械 | 乙供 | J13-01-090 | 电力工程车 | 台班 | 0.7192 | 358.684 | 0 | 0 | 计价 | 按实计算
XYX4-43 | 机械 | 乙供 | J18-01-006 | 张力机 一张二 | 台班 | 0.3488 | 1760.565 | 0 | 0 | 计价 | 按实计算
XYX4-43 | 材料 | 乙供 | C99010102 | 其他材料费 | 元 | 0.2818 | 1 | 0 | 0 | 计价 | 按实计算
XYX4-44 | 人工 | 乙供 | 9101106 | 普通工 | 工日 | 4.2359 | 75 | 0 | 0 | 计价 | 按实计算
XYX4-44 | 人工 | 乙供 | 9101111 | 输电技术工 | 工日 | 2.8925 | 120 | 0 | 0 | 计价 | 按实计算
XYX4-44 | 材料 | 乙供 | C19020101 | 机械油5~7号 | kg | 0.36 | 6.141 | 0 | 0 | 计价 | 按实计算
XYX4-44 | 材料 | 乙供 | C19020801 | 电力复合脂 | kg | 0.7192 | 11.25 | 0 | 0 | 计价 | 按实计算
XYX4-44 | 材料 | 乙供 | C19030201 | 乙醇 | kg | 0.2023 | 3.674 | 0 | 0 | 计价 | 按实计算
XYX4-44 | 材料 | 乙供 | C20010201 | 醇酸防锈漆 | kg | 0.288 | 14.257 | 0 | 0 | 计价 | 按实计算
XYX4-44 | 材料 | 乙供 | C22040501 | 棉纱头 | kg | 0.0726 | 5.91 | 0 | 0 | 计价 | 按实计算
XYX4-44 | 机械 | 乙供 | J01-01-029 | 轮胎式拖拉机 功率 10kW | 台班 | 0.36 | 216.545 | 0 | 0 | 计价 | 按实计算
XYX4-44 | 机械 | 乙供 | J13-01-065 | 机动液压压接机 200t以内 | 台班 | 0.2167 | 77.374 | 0 | 0 | 计价 | 按实计算
XYX4-44 | 机械 | 乙供 | J13-01-090 | 电力工程车 | 台班 | 0.6905 | 358.684 | 0 | 0 | 计价 | 按实计算
XYX4-44 | 机械 | 乙供 | J18-01-005 | 张力机 一张一 | 台班 | 0.528 | 944.773 | 0 | 0 | 计价 | 按实计算
XYX4-44 | 材料 | 乙供 | C99010102 | 其他材料费 | 元 | 0.3116 | 1 | 0 | 0 | 计价 | 按实计算
XYX4-45 | 人工 | 乙供 | 9101106 | 普通工 | 工日 | 5.3363 | 75 | 0 | 0 | 计价 | 按实计算
XYX4-45 | 人工 | 乙供 | 9101111 | 输电技术工 | 工日 | 3.657 | 120 | 0 | 0 | 计价 | 按实计算
XYX4-45 | 材料 | 乙供 | C19020101 | 机械油5~7号 | kg | 0.3641 | 6.141 | 0 | 0 | 计价 | 按实计算
XYX4-45 | 材料 | 乙供 | C19020801 | 电力复合脂 | kg | 0.7275 | 11.25 | 0 | 0 | 计价 | 按实计算
XYX4-45 | 材料 | 乙供 | C19030201 | 乙醇 | kg | 0.2174 | 3.674 | 0 | 0 | 计价 | 按实计算
XYX4-45 | 材料 | 乙供 | C20010201 | 醇酸防锈漆 | kg | 0.3641 | 14.257 | 0 | 0 | 计价 | 按实计算
XYX4-45 | 材料 | 乙供 | C22040501 | 棉纱头 | kg | 0.0726 | 5.91 | 0 | 0 | 计价 | 按实计算
XYX4-45 | 机械 | 乙供 | J01-01-029 | 轮胎式拖拉机 功率 10kW | 台班 | 0.3641 | 216.545 | 0 | 0 | 计价 | 按实计算
XYX4-45 | 机械 | 乙供 | J13-01-065 | 机动液压压接机 200t以内 | 台班 | 0.2174 | 77.374 | 0 | 0 | 计价 | 按实计算
XYX4-45 | 机械 | 乙供 | J13-01-090 | 电力工程车 | 台班 | 0.8721 | 358.684 | 0 | 0 | 计价 | 按实计算
XYX4-45 | 机械 | 乙供 | J18-01-006 | 张力机 一张二 | 台班 | 0.4568 | 1760.565 | 0 | 0 | 计价 | 按实计算
XYX4-45 | 材料 | 乙供 | C99010102 | 其他材料费 | 元 | 0.3368 | 1 | 0 | 0 | 计价 | 按实计算
XYX4-46 | 人工 | 乙供 | 9101106 | 普通工 | 工日 | 6.5985 | 75 | 0 | 0 | 计价 | 按实计算
XYX4-46 | 人工 | 乙供 | 9101111 | 输电技术工 | 工日 | 4.3921 | 120 | 0 | 0 | 计价 | 按实计算
XYX4-46 | 材料 | 乙供 | C19020101 | 机械油5~7号 | kg | 0.3641 | 6.141 | 0 | 0 | 计价 | 按实计算
XYX4-46 | 材料 | 乙供 | C19020801 | 电力复合脂 | kg | 0.7275 | 11.25 | 0 | 0 | 计价 | 按实计算
XYX4-46 | 材料 | 乙供 | C19030201 | 乙醇 | kg | 0.2331 | 3.674 | 0 | 0 | 计价 | 按实计算
XYX4-46 | 材料 | 乙供 | C20010201 | 醇酸防锈漆 | kg | 0.4005 | 14.257 | 0 | 0 | 计价 | 按实计算
XYX4-46 | 材料 | 乙供 | C22040501 | 棉纱头 | kg | 0.0726 | 5.91 | 0 | 0 | 计价 | 按实计算
XYX4-46 | 机械 | 乙供 | J01-01-029 | 轮胎式拖拉机 功率 10kW | 台班 | 0.3641 | 216.545 | 0 | 0 | 计价 | 按实计算
XYX4-46 | 机械 | 乙供 | J13-01-065 | 机动液压压接机 200t以内 | 台班 | 0.2174 | 77.374 | 0 | 0 | 计价 | 按实计算
XYX4-46 | 机械 | 乙供 | J13-01-090 | 电力工程车 | 台班 | 1.047 | 358.684 | 0 | 0 | 计价 | 按实计算
XYX4-46 | 机械 | 乙供 | J18-01-007 | 张力机 一张四 | 台班 | 0.4732 | 3715.178 | 0 | 0 | 计价 | 按实计算
XYX4-46 | 材料 | 乙供 | C99010102 | 其他材料费 | 元 | 0.3483 | 1 | 0 | 0 | 计价 | 按实计算
XYX4-47 | 人工 | 乙供 | 9101106 | 普通工 | 工日 | 7.4709 | 75 | 0 | 0 | 计价 | 按实计算
XYX4-47 | 人工 | 乙供 | 9101111 | 输电技术工 | 工日 | 5.204 | 120 | 0 | 0 | 计价 | 按实计算
XYX4-47 | 材料 | 乙供 | C19020101 | 机械油5~7号 | kg | 0.5088 | 6.141 | 0 | 0 | 计价 | 按实计算
XYX4-47 | 材料 | 乙供 | C19020801 | 电力复合脂 | kg | 0.7275 | 11.25 | 0 | 0 | 计价 | 按实计算
XYX4-47 | 材料 | 乙供 | C19030201 | 乙醇 | kg | 0.2901 | 3.674 | 0 | 0 | 计价 | 按实计算
XYX4-47 | 材料 | 乙供 | C20010201 | 醇酸防锈漆 | kg | 0.5088 | 14.257 | 0 | 0 | 计价 | 按实计算
XYX4-47 | 材料 | 乙供 | C22040501 | 棉纱头 | kg | 0.0726 | 5.91 | 0 | 0 | 计价 | 按实计算
XYX4-47 | 机械 | 乙供 | J01-01-029 | 轮胎式拖拉机 功率 10kW | 台班 | 0.4368 | 216.545 | 0 | 0 | 计价 | 按实计算
XYX4-47 | 机械 | 乙供 | J13-01-065 | 机动液压压接机 200t以内 | 台班 | 0.2174 | 77.374 | 0 | 0 | 计价 | 按实计算
XYX4-47 | 机械 | 乙供 | J13-01-090 | 电力工程车 | 台班 | 1.2362 | 358.684 | 0 | 0 | 计价 | 按实计算
XYX4-47 | 机械 | 乙供 | J18-01-006 | 张力机 一张二 | 台班 | 0.5814 | 1760.565 | 0 | 0 | 计价 | 按实计算
XYX4-47 | 材料 | 乙供 | C99010102 | 其他材料费 | 元 | 0.4012 | 1 | 0 | 0 | 计价 | 按实计算
XYX4-48 | 人工 | 乙供 | 9101106 | 普通工 | 工日 | 9.3935 | 75 | 0 | 0 | 计价 | 按实计算
XYX4-48 | 人工 | 乙供 | 9101111 | 输电技术工 | 工日 | 6.2391 | 120 | 0 | 0 | 计价 | 按实计算
XYX4-48 | 材料 | 乙供 | C19020101 | 机械油5~7号 | kg | 0.5088 | 6.141 | 0 | 0 | 计价 | 按实计算
XYX4-48 | 材料 | 乙供 | C19020801 | 电力复合脂 | kg | 0.8721 | 11.25 | 0 | 0 | 计价 | 按实计算
XYX4-48 | 材料 | 乙供 | C19030201 | 乙醇 | kg | 0.3483 | 3.674 | 0 | 0 | 计价 | 按实计算
XYX4-48 | 材料 | 乙供 | C20010201 | 醇酸防锈漆 | kg | 0.6102 | 14.257 | 0 | 0 | 计价 | 按实计算
XYX4-48 | 材料 | 乙供 | C22040501 | 棉纱头 | kg | 0.0871 | 5.91 | 0 | 0 | 计价 | 按实计算
XYX4-48 | 机械 | 乙供 | J01-01-029 | 轮胎式拖拉机 功率 10kW | 台班 | 0.5232 | 216.545 | 0 | 0 | 计价 | 按实计算
XYX4-48 | 机械 | 乙供 | J13-01-065 | 机动液压压接机 200t以内 | 台班 | 0.262 | 77.374 | 0 | 0 | 计价 | 按实计算
XYX4-48 | 机械 | 乙供 | J13-01-090 | 电力工程车 | 台班 | 1.4824 | 358.684 | 0 | 0 | 计价 | 按实计算
XYX4-48 | 机械 | 乙供 | J18-01-006 | 张力机 一张二 | 台班 | 0.6987 | 1760.565 | 0 | 0 | 计价 | 按实计算
XYX4-48 | 材料 | 乙供 | C99010102 | 其他材料费 | 元 | 0.4686 | 1 | 0 | 0 | 计价 | 按实计算
XYX4-49 | 人工 | 乙供 | 9101106 | 普通工 | 工日 | 8.4426 | 75 | 0 | 0 | 计价 | 按实计算
XYX4-49 | 人工 | 乙供 | 9101111 | 输电技术工 | 工日 | 5.6098 | 120 | 0 | 0 | 计价 | 按实计算
XYX4-49 | 材料 | 乙供 | C19020101 | 机械油5~7号 | kg | 0.7275 | 6.141 | 0 | 0 | 计价 | 按实计算
XYX4-49 | 材料 | 乙供 | C19020801 | 电力复合脂 | kg | 0.8721 | 11.25 | 0 | 0 | 计价 | 按实计算
XYX4-49 | 材料 | 乙供 | C19030201 | 乙醇 | kg | 0.3641 | 3.674 | 0 | 0 | 计价 | 按实计算
XYX4-49 | 材料 | 乙供 | C20010201 | 醇酸防锈漆 | kg | 0.7275 | 14.257 | 0 | 0 | 计价 | 按实计算
XYX4-49 | 材料 | 乙供 | C22040501 | 棉纱头 | kg | 0.0871 | 5.91 | 0 | 0 | 计价 | 按实计算
XYX4-49 | 机械 | 乙供 | J01-01-029 | 轮胎式拖拉机 功率 10kW | 台班 | 0.5814 | 216.545 | 0 | 0 | 计价 | 按实计算
XYX4-49 | 机械 | 乙供 | J13-01-065 | 机动液压压接机 200t以内 | 台班 | 0.262 | 77.374 | 0 | 0 | 计价 | 按实计算
XYX4-49 | 机械 | 乙供 | J13-01-090 | 电力工程车 | 台班 | 1.4824 | 358.684 | 0 | 0 | 计价 | 按实计算
XYX4-49 | 机械 | 乙供 | J18-01-007 | 张力机 一张四 | 台班 | 0.5814 | 3715.178 | 0 | 0 | 计价 | 按实计算
XYX4-49 | 材料 | 乙供 | C99010102 | 其他材料费 | 元 | 0.5301 | 1 | 0 | 0 | 计价 | 按实计算
XYX4-50 | 人工 | 乙供 | 9101106 | 普通工 | 工日 | 10.1411 | 75 | 0 | 0 | 计价 | 按实计算
XYX4-50 | 人工 | 乙供 | 9101111 | 输电技术工 | 工日 | 6.818 | 120 | 0 | 0 | 计价 | 按实计算
XYX4-50 | 材料 | 乙供 | C19020101 | 机械油5~7号 | kg | 0.7275 | 6.141 | 0 | 0 | 计价 | 按实计算
XYX4-50 | 材料 | 乙供 | C19020801 | 电力复合脂 | kg | 1.047 | 11.25 | 0 | 0 | 计价 | 按实计算
XYX4-50 | 材料 | 乙供 | C19030201 | 乙醇 | kg | 0.4368 | 3.674 | 0 | 0 | 计价 | 按实计算
XYX4-50 | 材料 | 乙供 | C20010201 | 醇酸防锈漆 | kg | 0.8721 | 14.257 | 0 | 0 | 计价 | 按实计算
XYX4-50 | 材料 | 乙供 | C22040501 | 棉纱头 | kg | 0.1049 | 5.91 | 0 | 0 | 计价 | 按实计算
XYX4-50 | 机械 | 乙供 | J01-01-029 | 轮胎式拖拉机 功率 10kW | 台班 | 0.6987 | 216.545 | 0 | 0 | 计价 | 按实计算
XYX4-50 | 机械 | 乙供 | J13-01-065 | 机动液压压接机 200t以内 | 台班 | 0.3127 | 77.374 | 0 | 0 | 计价 | 按实计算
XYX4-50 | 机械 | 乙供 | J13-01-090 | 电力工程车 | 台班 | 1.7807 | 358.684 | 0 | 0 | 计价 | 按实计算
XYX4-50 | 机械 | 乙供 | J18-01-007 | 张力机 一张四 | 台班 | 0.6987 | 3715.178 | 0 | 0 | 计价 | 按实计算
XYX4-50 | 材料 | 乙供 | C99010102 | 其他材料费 | 元 | 0.6181 | 1 | 0 | 0 | 计价 | 按实计算
XYX4-51 | 人工 | 乙供 | 9101106 | 普通工 | 工日 | 9.0235 | 75 | 0 | 0 | 计价 | 按实计算
XYX4-51 | 人工 | 乙供 | 9101111 | 输电技术工 | 工日 | 6.0753 | 120 | 0 | 0 | 计价 | 按实计算
XYX4-51 | 材料 | 乙供 | C19020101 | 机械油5~7号 | kg | 1.0915 | 6.141 | 0 | 0 | 计价 | 按实计算
XYX4-51 | 材料 | 乙供 | C19020801 | 电力复合脂 | kg | 0.8721 | 11.25 | 0 | 0 | 计价 | 按实计算
XYX4-51 | 材料 | 乙供 | C19030201 | 乙醇 | kg | 0.5814 | 3.674 | 0 | 0 | 计价 | 按实计算
XYX4-51 | 材料 | 乙供 | C20010201 | 醇酸防锈漆 | kg | 0.8721 | 14.257 | 0 | 0 | 计价 | 按实计算
XYX4-51 | 材料 | 乙供 | C22040501 | 棉纱头 | kg | 0.109 | 5.91 | 0 | 0 | 计价 | 按实计算
XYX4-51 | 机械 | 乙供 | J01-01-029 | 轮胎式拖拉机 功率 10kW | 台班 | 0.5814 | 216.545 | 0 | 0 | 计价 | 按实计算
XYX4-51 | 机械 | 乙供 | J13-01-065 | 机动液压压接机 200t以内 | 台班 | 0.2901 | 77.374 | 0 | 0 | 计价 | 按实计算
XYX4-51 | 机械 | 乙供 | J13-01-090 | 电力工程车 | 台班 | 1.8176 | 358.684 | 0 | 0 | 计价 | 按实计算
XYX4-51 | 机械 | 乙供 | J18-01-007 | 张力机 一张四 | 台班 | 0.8721 | 3715.178 | 0 | 0 | 计价 | 按实计算
XYX4-51 | 材料 | 乙供 | C99010102 | 其他材料费 | 元 | 0.6346 | 1 | 0 | 0 | 计价 | 按实计算
XYX4-52 | 人工 | 乙供 | 9101106 | 普通工 | 工日 | 11.0134 | 75 | 0 | 0 | 计价 | 按实计算
XYX4-52 | 人工 | 乙供 | 9101111 | 输电技术工 | 工日 | 7.2647 | 120 | 0 | 0 | 计价 | 按实计算
XYX4-52 | 材料 | 乙供 | C19020101 | 机械油5~7号 | kg | 1.0915 | 6.141 | 0 | 0 | 计价 | 按实计算
XYX4-52 | 材料 | 乙供 | C19020801 | 电力复合脂 | kg | 1.047 | 11.25 | 0 | 0 | 计价 | 按实计算
XYX4-52 | 材料 | 乙供 | C19030201 | 乙醇 | kg | 0.6987 | 3.674 | 0 | 0 | 计价 | 按实计算
XYX4-52 | 材料 | 乙供 | C20010201 | 醇酸防锈漆 | kg | 1.047 | 14.257 | 0 | 0 | 计价 | 按实计算
XYX4-52 | 材料 | 乙供 | C22040501 | 棉纱头 | kg | 0.131 | 5.91 | 0 | 0 | 计价 | 按实计算
XYX4-52 | 机械 | 乙供 | J01-01-029 | 轮胎式拖拉机 功率 10kW | 台班 | 0.6987 | 216.545 | 0 | 0 | 计价 | 按实计算
XYX4-52 | 机械 | 乙供 | J13-01-065 | 机动液压压接机 200t以内 | 台班 | 0.3483 | 77.374 | 0 | 0 | 计价 | 按实计算
XYX4-52 | 机械 | 乙供 | J13-01-090 | 电力工程车 | 台班 | 2.1803 | 358.684 | 0 | 0 | 计价 | 按实计算
XYX4-52 | 机械 | 乙供 | J18-01-007 | 张力机 一张四 | 台班 | 1.047 | 3715.178 | 0 | 0 | 计价 | 按实计算
XYX4-52 | 材料 | 乙供 | C99010102 | 其他材料费 | 元 | 0.735 | 1 | 0 | 0 | 计价 | 按实计算
XYX4-53 | 人工 | 乙供 | 9101106 | 普通工 | 工日 | 9.947 | 75 | 0 | 0 | 计价 | 按实计算
XYX4-53 | 人工 | 乙供 | 9101111 | 输电技术工 | 工日 | 6.6742 | 120 | 0 | 0 | 计价 | 按实计算
XYX4-53 | 材料 | 乙供 | C19020101 | 机械油5~7号 | kg | 1.1999 | 6.141 | 0 | 0 | 计价 | 按实计算
XYX4-53 | 材料 | 乙供 | C19020801 | 电力复合脂 | kg | 0.9524 | 11.25 | 0 | 0 | 计价 | 按实计算
XYX4-53 | 材料 | 乙供 | C19030201 | 乙醇 | kg | 0.6185 | 3.674 | 0 | 0 | 计价 | 按实计算
XYX4-53 | 材料 | 乙供 | C20010201 | 醇酸防锈漆 | kg | 0.9668 | 14.257 | 0 | 0 | 计价 | 按实计算
XYX4-53 | 材料 | 乙供 | C22040501 | 棉纱头 | kg | 0.1235 | 5.91 | 0 | 0 | 计价 | 按实计算
XYX4-53 | 机械 | 乙供 | J01-01-029 | 轮胎式拖拉机 功率 10kW | 台班 | 0.6541 | 216.545 | 0 | 0 | 计价 | 按实计算
XYX4-53 | 机械 | 乙供 | J13-01-065 | 机动液压压接机 200t以内 | 台班 | 0.3271 | 77.374 | 0 | 0 | 计价 | 按实计算
XYX4-53 | 机械 | 乙供 | J13-01-090 | 电力工程车 | 台班 | 2.0357 | 358.684 | 0 | 0 | 计价 | 按实计算
XYX4-53 | 机械 | 乙供 | J18-01-007 | 张力机 一张四 | 台班 | 0.9448 | 3715.178 | 0 | 0 | 计价 | 按实计算
XYX4-53 | 材料 | 乙供 | C99010102 | 其他材料费 | 元 | 0.6974 | 1 | 0 | 0 | 计价 | 按实计算
XYX4-54 | 人工 | 乙供 | 9101106 | 普通工 | 工日 | 12.1288 | 75 | 0 | 0 | 计价 | 按实计算
XYX4-54 | 人工 | 乙供 | 9101111 | 输电技术工 | 工日 | 7.98 | 120 | 0 | 0 | 计价 | 按实计算
XYX4-54 | 材料 | 乙供 | C19020101 | 机械油5~7号 | kg | 1.1999 | 6.141 | 0 | 0 | 计价 | 按实计算
XYX4-54 | 材料 | 乙供 | C19020801 | 电力复合脂 | kg | 1.1636 | 11.25 | 0 | 0 | 计价 | 按实计算
XYX4-54 | 材料 | 乙供 | C19030201 | 乙醇 | kg | 0.7714 | 3.674 | 0 | 0 | 计价 | 按实计算
XYX4-54 | 材料 | 乙供 | C20010201 | 醇酸防锈漆 | kg | 1.1636 | 14.257 | 0 | 0 | 计价 | 按实计算
XYX4-54 | 材料 | 乙供 | C22040501 | 棉纱头 | kg | 0.1454 | 5.91 | 0 | 0 | 计价 | 按实计算
XYX4-54 | 机械 | 乙供 | J01-01-029 | 轮胎式拖拉机 功率 10kW | 台班 | 0.7714 | 216.545 | 0 | 0 | 计价 | 按实计算
XYX4-54 | 机械 | 乙供 | J13-01-065 | 机动液压压接机 200t以内 | 台班 | 0.3853 | 77.374 | 0 | 0 | 计价 | 按实计算
XYX4-54 | 机械 | 乙供 | J13-01-090 | 电力工程车 | 台班 | 2.399 | 358.684 | 0 | 0 | 计价 | 按实计算
XYX4-54 | 机械 | 乙供 | J18-01-007 | 张力机 一张四 | 台班 | 1.1636 | 3715.178 | 0 | 0 | 计价 | 按实计算
XYX4-54 | 材料 | 乙供 | C99010102 | 其他材料费 | 元 | 0.8148 | 1 | 0 | 0 | 计价 | 按实计算
XYX4-55 | 人工 | 乙供 | 9101106 | 普通工 | 工日 | 13.1971 | 75 | 0 | 0 | 计价 | 按实计算
XYX4-55 | 人工 | 乙供 | 9101111 | 输电技术工 | 工日 | 9.4796 | 120 | 0 | 0 | 计价 | 按实计算
XYX4-55 | 材料 | 乙供 | C19020101 | 机械油5~7号 | kg | 1.4254 | 6.141 | 0 | 0 | 计价 | 按实计算
XYX4-55 | 材料 | 乙供 | C19020801 | 电力复合脂 | kg | 1.3816 | 11.25 | 0 | 0 | 计价 | 按实计算
XYX4-55 | 材料 | 乙供 | C19030201 | 乙醇 | kg | 0.9085 | 3.674 | 0 | 0 | 计价 | 按实计算
XYX4-55 | 材料 | 乙供 | C20010201 | 醇酸防锈漆 | kg | 1.3816 | 14.257 | 0 | 0 | 计价 | 按实计算
XYX4-55 | 材料 | 乙供 | C22040501 | 棉纱头 | kg | 0.1749 | 5.91 | 0 | 0 | 计价 | 按实计算
XYX4-55 | 机械 | 乙供 | J01-01-029 | 轮胎式拖拉机 功率 10kW | 台班 | 0.9085 | 216.545 | 0 | 0 | 计价 | 按实计算
XYX4-55 | 机械 | 乙供 | J13-01-065 | 机动液压压接机 200t以内 | 台班 | 0.4649 | 77.374 | 0 | 0 | 计价 | 按实计算
XYX4-55 | 机械 | 乙供 | J13-01-090 | 电力工程车 | 台班 | 2.8351 | 358.684 | 0 | 0 | 计价 | 按实计算
XYX4-55 | 机械 | 乙供 | J18-01-007 | 张力机 一张四 | 台班 | 1.3816 | 3715.178 | 0 | 0 | 计价 | 按实计算
XYX4-55 | 材料 | 乙供 | C99010102 | 其他材料费 | 元 | 0.9673 | 1 | 0 | 0 | 计价 | 按实计算
XYX4-56 | 人工 | 乙供 | 9101106 | 普通工 | 工日 | 14.2653 | 75 | 0 | 0 | 计价 | 按实计算
XYX4-56 | 人工 | 乙供 | 9101111 | 输电技术工 | 工日 | 10.9785 | 120 | 0 | 0 | 计价 | 按实计算
XYX4-56 | 材料 | 乙供 | C19020101 | 机械油5~7号 | kg | 1.6496 | 6.141 | 0 | 0 | 计价 | 按实计算
XYX4-56 | 材料 | 乙供 | C19020801 | 电力复合脂 | kg | 1.5989 | 11.25 | 0 | 0 | 计价 | 按实计算
XYX4-56 | 材料 | 乙供 | C19030201 | 乙醇 | kg | 1.047 | 3.674 | 0 | 0 | 计价 | 按实计算
XYX4-56 | 材料 | 乙供 | C20010201 | 醇酸防锈漆 | kg | 1.5989 | 14.257 | 0 | 0 | 计价 | 按实计算
XYX4-56 | 材料 | 乙供 | C22040501 | 棉纱头 | kg | 0.2038 | 5.91 | 0 | 0 | 计价 | 按实计算
XYX4-56 | 机械 | 乙供 | J01-01-029 | 轮胎式拖拉机 功率 10kW | 台班 | 1.047 | 216.545 | 0 | 0 | 计价 | 按实计算
XYX4-56 | 机械 | 乙供 | J13-01-065 | 机动液压压接机 200t以内 | 台班 | 0.5457 | 77.374 | 0 | 0 | 计价 | 按实计算
XYX4-56 | 机械 | 乙供 | J13-01-090 | 电力工程车 | 台班 | 3.2719 | 358.684 | 0 | 0 | 计价 | 按实计算
XYX4-56 | 机械 | 乙供 | J18-01-007 | 张力机 一张四 | 台班 | 1.5989 | 3715.178 | 0 | 0 | 计价 | 按实计算
XYX4-56 | 材料 | 乙供 | C99010102 | 其他材料费 | 元 | 1.1193 | 1 | 0 | 0 | 计价 | 按实计算
XYX4-57 | 人工 | 乙供 | 9101106 | 普通工 | 工日 | 0.0479 | 75 | 0 | 0 | 计价 | 按实计算
XYX4-57 | 人工 | 乙供 | 9101111 | 输电技术工 | 工日 | 0.2296 | 120 | 0 | 0 | 计价 | 按实计算
XYX4-57 | 材料 | 乙供 | C14010100 | 镀锌铁丝 | kg | 0.0152 | 4.674 | 0 | 0 | 计价 | 按实计算
XYX4-57 | 材料 | 乙供 | C19020405 | 导电脂 | kg | 0.0095 | 10.678 | 0 | 0 | 计价 | 按实计算
XYX4-57 | 材料 | 乙供 | C19031101 | 清洗剂 | kg | 0.0152 | 2.623 | 0 | 0 | 计价 | 按实计算
XYX4-57 | 材料 | 乙供 | C22040401 | 白布 | m² | 0.0039 | 4 | 0 | 0 | 计价 | 按实计算
XYX4-57 | 材料 | 乙供 | C22040501 | 棉纱头 | kg | 0.0039 | 5.91 | 0 | 0 | 计价 | 按实计算
XYX4-57 | 材料 | 乙供 | C22040722 | 麻袋片 | m | 0.0381 | 2.017 | 0 | 0 | 计价 | 按实计算
XYX4-57 | 机械 | 乙供 | J13-01-060 | 机动绞磨 3t以内 | 台班 | 0.0327 | 170.623 | 0 | 0 | 计价 | 按实计算
XYX4-57 | 机械 | 乙供 | J13-01-065 | 机动液压压接机 200t以内 | 台班 | 0.0086 | 77.374 | 0 | 0 | 计价 | 按实计算
XYX4-57 | 机械 | 乙供 | J13-01-090 | 电力工程车 | 台班 | 0.0327 | 358.684 | 0 | 0 | 计价 | 按实计算
XYX4-57 | 材料 | 乙供 | C99010102 | 其他材料费 | 元 | 0.0066 | 1 | 0 | 0 | 计价 | 按实计算
XYX4-58 | 人工 | 乙供 | 9101106 | 普通工 | 工日 | 0.0898 | 75 | 0 | 0 | 计价 | 按实计算
XYX4-58 | 人工 | 乙供 | 9101111 | 输电技术工 | 工日 | 0.4107 | 120 | 0 | 0 | 计价 | 按实计算
XYX4-58 | 材料 | 乙供 | C14010100 | 镀锌铁丝 | kg | 0.0316 | 4.674 | 0 | 0 | 计价 | 按实计算
XYX4-58 | 材料 | 乙供 | C19020405 | 导电脂 | kg | 0.021 | 10.678 | 0 | 0 | 计价 | 按实计算
XYX4-58 | 材料 | 乙供 | C19031101 | 清洗剂 | kg | 0.0316 | 2.623 | 0 | 0 | 计价 | 按实计算
XYX4-58 | 材料 | 乙供 | C22040401 | 白布 | m² | 0.0106 | 4 | 0 | 0 | 计价 | 按实计算
XYX4-58 | 材料 | 乙供 | C22040501 | 棉纱头 | kg | 0.0141 | 5.91 | 0 | 0 | 计价 | 按实计算
XYX4-58 | 材料 | 乙供 | C22040722 | 麻袋片 | m | 0.1052 | 2.017 | 0 | 0 | 计价 | 按实计算
XYX4-58 | 机械 | 乙供 | J13-01-060 | 机动绞磨 3t以内 | 台班 | 0.0763 | 170.623 | 0 | 0 | 计价 | 按实计算
XYX4-58 | 机械 | 乙供 | J13-01-065 | 机动液压压接机 200t以内 | 台班 | 0.02 | 77.374 | 0 | 0 | 计价 | 按实计算
XYX4-58 | 机械 | 乙供 | J13-01-090 | 电力工程车 | 台班 | 0.0602 | 358.684 | 0 | 0 | 计价 | 按实计算
XYX4-58 | 材料 | 乙供 | C99010102 | 其他材料费 | 元 | 0.0159 | 1 | 0 | 0 | 计价 | 按实计算
XYX4-59 | 人工 | 乙供 | 9101106 | 普通工 | 工日 | 0.2212 | 75 | 0 | 0 | 计价 | 按实计算
XYX4-59 | 人工 | 乙供 | 9101111 | 输电技术工 | 工日 | 0.6667 | 120 | 0 | 0 | 计价 | 按实计算
XYX4-59 | 材料 | 乙供 | C14010100 | 镀锌铁丝 | kg | 0.0871 | 4.674 | 0 | 0 | 计价 | 按实计算
XYX4-59 | 材料 | 乙供 | C19020405 | 导电脂 | kg | 0.0579 | 10.678 | 0 | 0 | 计价 | 按实计算
XYX4-59 | 材料 | 乙供 | C19031101 | 清洗剂 | kg | 0.0906 | 2.623 | 0 | 0 | 计价 | 按实计算
XYX4-59 | 材料 | 乙供 | C22040401 | 白布 | m² | 0.0294 | 4 | 0 | 0 | 计价 | 按实计算
XYX4-59 | 材料 | 乙供 | C22040501 | 棉纱头 | kg | 0.0366 | 5.91 | 0 | 0 | 计价 | 按实计算
XYX4-59 | 材料 | 乙供 | C22040722 | 麻袋片 | m | 0.2903 | 2.017 | 0 | 0 | 计价 | 按实计算
XYX4-59 | 机械 | 乙供 | J13-01-060 | 机动绞磨 3t以内 | 台班 | 0.202 | 170.623 | 0 | 0 | 计价 | 按实计算
XYX4-59 | 机械 | 乙供 | J13-01-065 | 机动液压压接机 200t以内 | 台班 | 0.0733 | 77.374 | 0 | 0 | 计价 | 按实计算
XYX4-59 | 机械 | 乙供 | J13-01-090 | 电力工程车 | 台班 | 0.1475 | 358.684 | 0 | 0 | 计价 | 按实计算
XYX4-59 | 材料 | 乙供 | C99010102 | 其他材料费 | 元 | 0.0436 | 1 | 0 | 0 | 计价 | 按实计算
XYX4-60 | 人工 | 乙供 | 9101106 | 普通工 | 工日 | 0.2926 | 75 | 0 | 0 | 计价 | 按实计算
XYX4-60 | 人工 | 乙供 | 9101111 | 输电技术工 | 工日 | 1.4812 | 120 | 0 | 0 | 计价 | 按实计算
XYX4-60 | 材料 | 乙供 | C14010100 | 镀锌铁丝 | kg | 0.164 | 4.674 | 0 | 0 | 计价 | 按实计算
XYX4-60 | 材料 | 乙供 | C19020405 | 导电脂 | kg | 0.1089 | 10.678 | 0 | 0 | 计价 | 按实计算
XYX4-60 | 材料 | 乙供 | C19031101 | 清洗剂 | kg | 0.1712 | 2.623 | 0 | 0 | 计价 | 按实计算
XYX4-60 | 材料 | 乙供 | C22040401 | 白布 | m² | 0.0553 | 4 | 0 | 0 | 计价 | 按实计算
XYX4-60 | 材料 | 乙供 | C22040501 | 棉纱头 | kg | 0.69 | 5.91 | 0 | 0 | 计价 | 按实计算
XYX4-60 | 材料 | 乙供 | C22040722 | 麻袋片 | m | 0.5469 | 2.017 | 0 | 0 | 计价 | 按实计算
XYX4-60 | 机械 | 乙供 | J13-01-060 | 机动绞磨 3t以内 | 台班 | 0.3331 | 170.623 | 0 | 0 | 计价 | 按实计算
XYX4-60 | 机械 | 乙供 | J13-01-065 | 机动液压压接机 200t以内 | 台班 | 0.1208 | 77.374 | 0 | 0 | 计价 | 按实计算
XYX4-60 | 机械 | 乙供 | J13-01-090 | 电力工程车 | 台班 | 0.2437 | 358.684 | 0 | 0 | 计价 | 按实计算
XYX4-60 | 材料 | 乙供 | C99010102 | 其他材料费 | 元 | 0.1556 | 1 | 0 | 0 | 计价 | 按实计算
XYX4-61 | 人工 | 乙供 | 9101106 | 普通工 | 工日 | 0.4446 | 75 | 0 | 0 | 计价 | 按实计算
XYX4-61 | 人工 | 乙供 | 9101111 | 输电技术工 | 工日 | 2.2574 | 120 | 0 | 0 | 计价 | 按实计算
XYX4-61 | 材料 | 乙供 | C14010100 | 镀锌铁丝 | kg | 0.25 | 4.674 | 0 | 0 | 计价 | 按实计算
XYX4-61 | 材料 | 乙供 | C19020405 | 导电脂 | kg | 0.1659 | 10.678 | 0 | 0 | 计价 | 按实计算
XYX4-61 | 材料 | 乙供 | C19031101 | 清洗剂 | kg | 0.2607 | 2.623 | 0 | 0 | 计价 | 按实计算
XYX4-61 | 材料 | 乙供 | C22040401 | 白布 | m² | 0.0843 | 4 | 0 | 0 | 计价 | 按实计算
XYX4-61 | 材料 | 乙供 | C22040501 | 棉纱头 | kg | 1.0518 | 5.91 | 0 | 0 | 计价 | 按实计算
XYX4-61 | 材料 | 乙供 | C22040722 | 麻袋片 | m | 0.8336 | 2.017 | 0 | 0 | 计价 | 按实计算
XYX4-61 | 机械 | 乙供 | J13-01-060 | 机动绞磨 3t以内 | 台班 | 0.5079 | 170.623 | 0 | 0 | 计价 | 按实计算
XYX4-61 | 机械 | 乙供 | J13-01-065 | 机动液压压接机 200t以内 | 台班 | 0.1841 | 77.374 | 0 | 0 | 计价 | 按实计算
XYX4-61 | 机械 | 乙供 | J13-01-090 | 电力工程车 | 台班 | 0.3713 | 358.684 | 0 | 0 | 计价 | 按实计算
XYX4-61 | 材料 | 乙供 | C99010102 | 其他材料费 | 元 | 0.2372 | 1 | 0 | 0 | 计价 | 按实计算
XYX4-62 | 人工 | 乙供 | 9101106 | 普通工 | 工日 | 0.678 | 75 | 0 | 0 | 计价 | 按实计算
XYX4-62 | 人工 | 乙供 | 9101111 | 输电技术工 | 工日 | 3.4394 | 120 | 0 | 0 | 计价 | 按实计算
XYX4-62 | 材料 | 乙供 | C14010100 | 镀锌铁丝 | kg | 0.6661 | 4.674 | 0 | 0 | 计价 | 按实计算
XYX4-62 | 材料 | 乙供 | C19020405 | 导电脂 | kg | 0.4422 | 10.678 | 0 | 0 | 计价 | 按实计算
XYX4-62 | 材料 | 乙供 | C19031101 | 清洗剂 | kg | 0.6946 | 2.623 | 0 | 0 | 计价 | 按实计算
XYX4-62 | 材料 | 乙供 | C22040401 | 白布 | m² | 0.2248 | 4 | 0 | 0 | 计价 | 按实计算
XYX4-62 | 材料 | 乙供 | C22040501 | 棉纱头 | kg | 2.8044 | 5.91 | 0 | 0 | 计价 | 按实计算
XYX4-62 | 材料 | 乙供 | C22040722 | 麻袋片 | m | 2.2226 | 2.017 | 0 | 0 | 计价 | 按实计算
XYX4-62 | 机械 | 乙供 | J13-01-060 | 机动绞磨 3t以内 | 台班 | 1.3538 | 170.623 | 0 | 0 | 计价 | 按实计算
XYX4-62 | 机械 | 乙供 | J13-01-065 | 机动液压压接机 200t以内 | 台班 | 0.4905 | 77.374 | 0 | 0 | 计价 | 按实计算
XYX4-62 | 机械 | 乙供 | J13-01-090 | 电力工程车 | 台班 | 0.9897 | 358.684 | 0 | 0 | 计价 | 按实计算
XYX4-62 | 材料 | 乙供 | C99010102 | 其他材料费 | 元 | 0.6323 | 1 | 0 | 0 | 计价 | 按实计算
XYX4-63 | 人工 | 乙供 | 9101106 | 普通工 | 工日 | 1.4876 | 75 | 0 | 0 | 计价 | 按实计算
XYX4-63 | 人工 | 乙供 | 9101111 | 输电技术工 | 工日 | 7.544 | 120 | 0 | 0 | 计价 | 按实计算
XYX4-63 | 材料 | 乙供 | C14010100 | 镀锌铁丝 | kg | 1.1686 | 4.674 | 0 | 0 | 计价 | 按实计算
XYX4-63 | 材料 | 乙供 | C19020405 | 导电脂 | kg | 0.7758 | 10.678 | 0 | 0 | 计价 | 按实计算
XYX4-63 | 材料 | 乙供 | C19031101 | 清洗剂 | kg | 1.2186 | 2.623 | 0 | 0 | 计价 | 按实计算
XYX4-63 | 材料 | 乙供 | C22040401 | 白布 | m² | 0.394 | 4 | 0 | 0 | 计价 | 按实计算
XYX4-63 | 材料 | 乙供 | C22040501 | 棉纱头 | kg | 4.9197 | 5.91 | 0 | 0 | 计价 | 按实计算
XYX4-63 | 材料 | 乙供 | C22040722 | 麻袋片 | m | 3.8993 | 2.017 | 0 | 0 | 计价 | 按实计算
XYX4-63 | 机械 | 乙供 | J13-01-060 | 机动绞磨 3t以内 | 台班 | 2.375 | 170.623 | 0 | 0 | 计价 | 按实计算
XYX4-63 | 机械 | 乙供 | J13-01-065 | 机动液压压接机 200t以内 | 台班 | 0.8606 | 77.374 | 0 | 0 | 计价 | 按实计算
XYX4-63 | 机械 | 乙供 | J13-01-090 | 电力工程车 | 台班 | 1.7369 | 358.684 | 0 | 0 | 计价 | 按实计算
XYX4-63 | 材料 | 乙供 | C99010102 | 其他材料费 | 元 | 1.1092 | 1 | 0 | 0 | 计价 | 按实计算
XYX4-64 | 人工 | 乙供 | 9101106 | 普通工 | 工日 | 0.7458 | 75 | 0 | 0 | 计价 | 按实计算
XYX4-64 | 人工 | 乙供 | 9101111 | 输电技术工 | 工日 | 3.7834 | 120 | 0 | 0 | 计价 | 按实计算
XYX4-64 | 材料 | 乙供 | C14010100 | 镀锌铁丝 | kg | 0.7328 | 4.674 | 0 | 0 | 计价 | 按实计算
XYX4-64 | 材料 | 乙供 | C19020405 | 导电脂 | kg | 0.4865 | 10.678 | 0 | 0 | 计价 | 按实计算
XYX4-64 | 材料 | 乙供 | C19031101 | 清洗剂 | kg | 0.7641 | 2.623 | 0 | 0 | 计价 | 按实计算
XYX4-64 | 材料 | 乙供 | C22040401 | 白布 | m² | 0.2473 | 4 | 0 | 0 | 计价 | 按实计算
XYX4-64 | 材料 | 乙供 | C22040501 | 棉纱头 | kg | 3.0846 | 5.91 | 0 | 0 | 计价 | 按实计算
XYX4-64 | 材料 | 乙供 | C22040722 | 麻袋片 | m | 2.4447 | 2.017 | 0 | 0 | 计价 | 按实计算
XYX4-64 | 机械 | 乙供 | J13-01-060 | 机动绞磨 3t以内 | 台班 | 1.4893 | 170.623 | 0 | 0 | 计价 | 按实计算
XYX4-64 | 机械 | 乙供 | J13-01-065 | 机动液压压接机 200t以内 | 台班 | 0.5396 | 77.374 | 0 | 0 | 计价 | 按实计算
XYX4-64 | 机械 | 乙供 | J13-01-090 | 电力工程车 | 台班 | 1.0887 | 358.684 | 0 | 0 | 计价 | 按实计算
XYX4-64 | 材料 | 乙供 | C99010102 | 其他材料费 | 元 | 0.6955 | 1 | 0 | 0 | 计价 | 按实计算
XYX4-65 | 人工 | 乙供 | 9101106 | 普通工 | 工日 | 1.6363 | 75 | 0 | 0 | 计价 | 按实计算
XYX4-65 | 人工 | 乙供 | 9101111 | 输电技术工 | 工日 | 8.2984 | 120 | 0 | 0 | 计价 | 按实计算
XYX4-65 | 材料 | 乙供 | C14010100 | 镀锌铁丝 | kg | 1.2854 | 4.674 | 0 | 0 | 计价 | 按实计算
XYX4-65 | 材料 | 乙供 | C19020405 | 导电脂 | kg | 0.8534 | 10.678 | 0 | 0 | 计价 | 按实计算
XYX4-65 | 材料 | 乙供 | C19031101 | 清洗剂 | kg | 1.3406 | 2.623 | 0 | 0 | 计价 | 按实计算
XYX4-65 | 材料 | 乙供 | C22040401 | 白布 | m² | 0.4333 | 4 | 0 | 0 | 计价 | 按实计算
XYX4-65 | 材料 | 乙供 | C22040501 | 棉纱头 | kg | 5.4115 | 5.91 | 0 | 0 | 计价 | 按实计算
XYX4-65 | 材料 | 乙供 | C22040722 | 麻袋片 | m | 4.2892 | 2.017 | 0 | 0 | 计价 | 按实计算
XYX4-65 | 机械 | 乙供 | J13-01-060 | 机动绞磨 3t以内 | 台班 | 2.6125 | 170.623 | 0 | 0 | 计价 | 按实计算
XYX4-65 | 机械 | 乙供 | J13-01-065 | 机动液压压接机 200t以内 | 台班 | 0.9467 | 77.374 | 0 | 0 | 计价 | 按实计算
XYX4-65 | 机械 | 乙供 | J13-01-090 | 电力工程车 | 台班 | 1.9105 | 358.684 | 0 | 0 | 计价 | 按实计算
XYX4-65 | 材料 | 乙供 | C99010102 | 其他材料费 | 元 | 1.2201 | 1 | 0 | 0 | 计价 | 按实计算
XYX4-66 | 人工 | 乙供 | 9101106 | 普通工 | 工日 | 1.7999 | 75 | 0 | 0 | 计价 | 按实计算
XYX4-66 | 人工 | 乙供 | 9101111 | 输电技术工 | 工日 | 9.1283 | 120 | 0 | 0 | 计价 | 按实计算
XYX4-66 | 材料 | 乙供 | C14010100 | 镀锌铁丝 | kg | 1.414 | 4.674 | 0 | 0 | 计价 | 按实计算
XYX4-66 | 材料 | 乙供 | C19020405 | 导电脂 | kg | 0.9387 | 10.678 | 0 | 0 | 计价 | 按实计算
XYX4-66 | 材料 | 乙供 | C19031101 | 清洗剂 | kg | 1.4745 | 2.623 | 0 | 0 | 计价 | 按实计算
XYX4-66 | 材料 | 乙供 | C22040401 | 白布 | m² | 0.4767 | 4 | 0 | 0 | 计价 | 按实计算
XYX4-66 | 材料 | 乙供 | C22040501 | 棉纱头 | kg | 5.9528 | 5.91 | 0 | 0 | 计价 | 按实计算
XYX4-66 | 材料 | 乙供 | C22040722 | 麻袋片 | m | 4.7181 | 2.017 | 0 | 0 | 计价 | 按实计算
XYX4-66 | 机械 | 乙供 | J13-01-060 | 机动绞磨 3t以内 | 台班 | 2.8739 | 170.623 | 0 | 0 | 计价 | 按实计算
XYX4-66 | 机械 | 乙供 | J13-01-065 | 机动液压压接机 200t以内 | 台班 | 1.0413 | 77.374 | 0 | 0 | 计价 | 按实计算
XYX4-66 | 机械 | 乙供 | J13-01-090 | 电力工程车 | 台班 | 2.1016 | 358.684 | 0 | 0 | 计价 | 按实计算
XYX4-66 | 材料 | 乙供 | C99010102 | 其他材料费 | 元 | 1.3421 | 1 | 0 | 0 | 计价 | 按实计算
XYX4-67 | 人工 | 乙供 | 9101106 | 普通工 | 工日 | 2.1782 | 75 | 0 | 0 | 计价 | 按实计算
XYX4-67 | 人工 | 乙供 | 9101111 | 输电技术工 | 工日 | 11.0451 | 120 | 0 | 0 | 计价 | 按实计算
XYX4-67 | 材料 | 乙供 | C14010100 | 镀锌铁丝 | kg | 1.7109 | 4.674 | 0 | 0 | 计价 | 按实计算
XYX4-67 | 材料 | 乙供 | C19020405 | 导电脂 | kg | 1.1358 | 10.678 | 0 | 0 | 计价 | 按实计算
XYX4-67 | 材料 | 乙供 | C19031101 | 清洗剂 | kg | 1.7843 | 2.623 | 0 | 0 | 计价 | 按实计算
XYX4-67 | 材料 | 乙供 | C22040401 | 白布 | m² | 0.5768 | 4 | 0 | 0 | 计价 | 按实计算
XYX4-67 | 材料 | 乙供 | C22040501 | 棉纱头 | kg | 7.2029 | 5.91 | 0 | 0 | 计价 | 按实计算
XYX4-67 | 材料 | 乙供 | C22040722 | 麻袋片 | m | 5.7088 | 2.017 | 0 | 0 | 计价 | 按实计算
XYX4-67 | 机械 | 乙供 | J13-01-060 | 机动绞磨 3t以内 | 台班 | 3.4773 | 170.623 | 0 | 0 | 计价 | 按实计算
XYX4-67 | 机械 | 乙供 | J13-01-065 | 机动液压压接机 200t以内 | 台班 | 1.2601 | 77.374 | 0 | 0 | 计价 | 按实计算
XYX4-67 | 机械 | 乙供 | J13-01-090 | 电力工程车 | 台班 | 2.5429 | 358.684 | 0 | 0 | 计价 | 按实计算
XYX4-67 | 材料 | 乙供 | C99010102 | 其他材料费 | 元 | 1.6239 | 1 | 0 | 0 | 计价 | 按实计算
XYX4-68 | 人工 | 乙供 | 9101106 | 普通工 | 工日 | 0.8522 | 75 | 0 | 0 | 计价 | 按实计算
XYX4-68 | 人工 | 乙供 | 9101111 | 输电技术工 | 工日 | 4.3219 | 120 | 0 | 0 | 计价 | 按实计算
XYX4-68 | 材料 | 乙供 | C14010100 | 镀锌铁丝 | kg | 1.8752 | 4.674 | 0 | 0 | 计价 | 按实计算
XYX4-68 | 材料 | 乙供 | C19020405 | 导电脂 | kg | 1.2441 | 10.678 | 0 | 0 | 计价 | 按实计算
XYX4-68 | 材料 | 乙供 | C19031101 | 清洗剂 | kg | 1.9545 | 2.623 | 0 | 0 | 计价 | 按实计算
XYX4-68 | 材料 | 乙供 | C22040401 | 白布 | m² | 0.6322 | 4 | 0 | 0 | 计价 | 按实计算
XYX4-68 | 材料 | 乙供 | C22040501 | 棉纱头 | kg | 7.8923 | 5.91 | 0 | 0 | 计价 | 按实计算
XYX4-68 | 材料 | 乙供 | C22040722 | 麻袋片 | m | 6.2545 | 2.017 | 0 | 0 | 计价 | 按实计算
XYX4-68 | 机械 | 乙供 | J13-01-060 | 机动绞磨 3t以内 | 台班 | 3.8098 | 170.623 | 0 | 0 | 计价 | 按实计算
XYX4-68 | 机械 | 乙供 | J13-01-065 | 机动液压压接机 200t以内 | 台班 | 1.3807 | 77.374 | 0 | 0 | 计价 | 按实计算
XYX4-68 | 机械 | 乙供 | J13-01-090 | 电力工程车 | 台班 | 2.7861 | 358.684 | 0 | 0 | 计价 | 按实计算
XYX4-68 | 材料 | 乙供 | C99010102 | 其他材料费 | 元 | 1.7793 | 1 | 0 | 0 | 计价 | 按实计算
XYX4-69 | 人工 | 乙供 | 9101106 | 普通工 | 工日 | 1.0477 | 75 | 0 | 0 | 计价 | 按实计算
XYX4-69 | 人工 | 乙供 | 9101111 | 输电技术工 | 工日 | 5.8218 | 120 | 0 | 0 | 计价 | 按实计算
XYX4-69 | 材料 | 乙供 | C14010100 | 镀锌铁丝 | kg | 2.3061 | 4.674 | 0 | 0 | 计价 | 按实计算
XYX4-69 | 材料 | 乙供 | C19020405 | 导电脂 | kg | 1.5301 | 10.678 | 0 | 0 | 计价 | 按实计算
XYX4-69 | 材料 | 乙供 | C19031101 | 清洗剂 | kg | 2.4043 | 2.623 | 0 | 0 | 计价 | 按实计算
XYX4-69 | 材料 | 乙供 | C22040401 | 白布 | m² | 0.7774 | 4 | 0 | 0 | 计价 | 按实计算
XYX4-69 | 材料 | 乙供 | C22040501 | 棉纱头 | kg | 9.7069 | 5.91 | 0 | 0 | 计价 | 按实计算
XYX4-69 | 材料 | 乙供 | C22040722 | 麻袋片 | m | 7.6927 | 2.017 | 0 | 0 | 计价 | 按实计算
XYX4-69 | 机械 | 乙供 | J13-01-060 | 机动绞磨 3t以内 | 台班 | 4.686 | 170.623 | 0 | 0 | 计价 | 按实计算
XYX4-69 | 机械 | 乙供 | J13-01-065 | 机动液压压接机 200t以内 | 台班 | 1.6979 | 77.374 | 0 | 0 | 计价 | 按实计算
XYX4-69 | 机械 | 乙供 | J13-01-090 | 电力工程车 | 台班 | 3.7121 | 358.684 | 0 | 0 | 计价 | 按实计算
XYX4-69 | 材料 | 乙供 | C99010102 | 其他材料费 | 元 | 2.1883 | 1 | 0 | 0 | 计价 | 按实计算
XYX4-70 | 人工 | 乙供 | 9101106 | 普通工 | 工日 | 0.8948 | 75 | 0 | 0 | 计价 | 按实计算
XYX4-70 | 人工 | 乙供 | 9101111 | 输电技术工 | 工日 | 4.538 | 120 | 0 | 0 | 计价 | 按实计算
XYX4-70 | 材料 | 乙供 | C14010100 | 镀锌铁丝 | kg | 1.9689 | 4.674 | 0 | 0 | 计价 | 按实计算
XYX4-70 | 材料 | 乙供 | C19020405 | 导电脂 | kg | 1.3063 | 10.678 | 0 | 0 | 计价 | 按实计算
XYX4-70 | 材料 | 乙供 | C19031101 | 清洗剂 | kg | 2.0522 | 2.623 | 0 | 0 | 计价 | 按实计算
XYX4-70 | 材料 | 乙供 | C22040401 | 白布 | m² | 0.6639 | 4 | 0 | 0 | 计价 | 按实计算
XYX4-70 | 材料 | 乙供 | C22040501 | 棉纱头 | kg | 8.2869 | 5.91 | 0 | 0 | 计价 | 按实计算
XYX4-70 | 材料 | 乙供 | C22040722 | 麻袋片 | m | 6.5674 | 2.017 | 0 | 0 | 计价 | 按实计算
XYX4-70 | 机械 | 乙供 | J13-01-060 | 机动绞磨 3t以内 | 台班 | 4.0003 | 170.623 | 0 | 0 | 计价 | 按实计算
XYX4-70 | 机械 | 乙供 | J13-01-065 | 机动液压压接机 200t以内 | 台班 | 1.4498 | 77.374 | 0 | 0 | 计价 | 按实计算
XYX4-70 | 机械 | 乙供 | J13-01-090 | 电力工程车 | 台班 | 2.9254 | 358.684 | 0 | 0 | 计价 | 按实计算
XYX4-70 | 材料 | 乙供 | C99010102 | 其他材料费 | 元 | 1.8682 | 1 | 0 | 0 | 计价 | 按实计算
XYX4-71 | 人工 | 乙供 | 9101106 | 普通工 | 工日 | 1.1 | 75 | 0 | 0 | 计价 | 按实计算
XYX4-71 | 人工 | 乙供 | 9101111 | 输电技术工 | 工日 | 6.113 | 120 | 0 | 0 | 计价 | 按实计算
XYX4-71 | 材料 | 乙供 | C14010100 | 镀锌铁丝 | kg | 2.4213 | 4.674 | 0 | 0 | 计价 | 按实计算
XYX4-71 | 材料 | 乙供 | C19020405 | 导电脂 | kg | 1.6068 | 10.678 | 0 | 0 | 计价 | 按实计算
XYX4-71 | 材料 | 乙供 | C19031101 | 清洗剂 | kg | 2.5244 | 2.623 | 0 | 0 | 计价 | 按实计算
XYX4-71 | 材料 | 乙供 | C22040401 | 白布 | m² | 0.8164 | 4 | 0 | 0 | 计价 | 按实计算
XYX4-71 | 材料 | 乙供 | C22040501 | 棉纱头 | kg | 10.1922 | 5.91 | 0 | 0 | 计价 | 按实计算
XYX4-71 | 材料 | 乙供 | C22040722 | 麻袋片 | m | 8.0773 | 2.017 | 0 | 0 | 计价 | 按实计算
XYX4-71 | 机械 | 乙供 | J13-01-060 | 机动绞磨 3t以内 | 台班 | 4.9202 | 170.623 | 0 | 0 | 计价 | 按实计算
XYX4-71 | 机械 | 乙供 | J13-01-065 | 机动液压压接机 200t以内 | 台班 | 1.7829 | 77.374 | 0 | 0 | 计价 | 按实计算
XYX4-71 | 机械 | 乙供 | J13-01-090 | 电力工程车 | 台班 | 3.8977 | 358.684 | 0 | 0 | 计价 | 按实计算
XYX4-71 | 材料 | 乙供 | C99010102 | 其他材料费 | 元 | 2.2978 | 1 | 0 | 0 | 计价 | 按实计算
XYX4-72 | 人工 | 乙供 | 9101106 | 普通工 | 工日 | 1.298 | 75 | 0 | 0 | 计价 | 按实计算
XYX4-72 | 人工 | 乙供 | 9101111 | 输电技术工 | 工日 | 7.2134 | 120 | 0 | 0 | 计价 | 按实计算
XYX4-72 | 材料 | 乙供 | C14010100 | 镀锌铁丝 | kg | 2.8572 | 4.674 | 0 | 0 | 计价 | 按实计算
XYX4-72 | 材料 | 乙供 | C19020405 | 导电脂 | kg | 1.8959 | 10.678 | 0 | 0 | 计价 | 按实计算
XYX4-72 | 材料 | 乙供 | C19031101 | 清洗剂 | kg | 2.9788 | 2.623 | 0 | 0 | 计价 | 按实计算
XYX4-72 | 材料 | 乙供 | C22040401 | 白布 | m² | 0.9634 | 4 | 0 | 0 | 计价 | 按实计算
XYX4-72 | 材料 | 乙供 | C22040501 | 棉纱头 | kg | 12.0268 | 5.91 | 0 | 0 | 计价 | 按实计算
XYX4-72 | 材料 | 乙供 | C22040722 | 麻袋片 | m | 9.5312 | 2.017 | 0 | 0 | 计价 | 按实计算
XYX4-72 | 机械 | 乙供 | J13-01-060 | 机动绞磨 3t以内 | 台班 | 5.8059 | 170.623 | 0 | 0 | 计价 | 按实计算
XYX4-72 | 机械 | 乙供 | J13-01-065 | 机动液压压接机 200t以内 | 台班 | 2.1038 | 77.374 | 0 | 0 | 计价 | 按实计算
XYX4-72 | 机械 | 乙供 | J13-01-090 | 电力工程车 | 台班 | 4.5992 | 358.684 | 0 | 0 | 计价 | 按实计算
XYX4-72 | 材料 | 乙供 | C99010102 | 其他材料费 | 元 | 2.7114 | 1 | 0 | 0 | 计价 | 按实计算
XYX4-73 | 人工 | 乙供 | 9101106 | 普通工 | 工日 | 1.3501 | 75 | 0 | 0 | 计价 | 按实计算
XYX4-73 | 人工 | 乙供 | 9101111 | 输电技术工 | 工日 | 7.5018 | 120 | 0 | 0 | 计价 | 按实计算
XYX4-73 | 材料 | 乙供 | C14010100 | 镀锌铁丝 | kg | 2.9715 | 4.674 | 0 | 0 | 计价 | 按实计算
XYX4-73 | 材料 | 乙供 | C19020405 | 导电脂 | kg | 1.9718 | 10.678 | 0 | 0 | 计价 | 按实计算
XYX4-73 | 材料 | 乙供 | C19031101 | 清洗剂 | kg | 3.098 | 2.623 | 0 | 0 | 计价 | 按实计算
XYX4-73 | 材料 | 乙供 | C22040401 | 白布 | m² | 1.0019 | 4 | 0 | 0 | 计价 | 按实计算
XYX4-73 | 材料 | 乙供 | C22040501 | 棉纱头 | kg | 12.5079 | 5.91 | 0 | 0 | 计价 | 按实计算
XYX4-73 | 材料 | 乙供 | C22040722 | 麻袋片 | m | 9.9125 | 2.017 | 0 | 0 | 计价 | 按实计算
XYX4-73 | 机械 | 乙供 | J13-01-060 | 机动绞磨 3t以内 | 台班 | 6.038 | 170.623 | 0 | 0 | 计价 | 按实计算
XYX4-73 | 机械 | 乙供 | J13-01-065 | 机动液压压接机 200t以内 | 台班 | 2.188 | 77.374 | 0 | 0 | 计价 | 按实计算
XYX4-73 | 机械 | 乙供 | J13-01-090 | 电力工程车 | 台班 | 4.7833 | 358.684 | 0 | 0 | 计价 | 按实计算
XYX4-73 | 材料 | 乙供 | C99010102 | 其他材料费 | 元 | 2.8199 | 1 | 0 | 0 | 计价 | 按实计算
XYX4-74 | 人工 | 乙供 | 9101106 | 普通工 | 工日 | 3.0146 | 75 | 0 | 0 | 计价 | 按实计算
XYX4-74 | 人工 | 乙供 | 9101111 | 输电技术工 | 工日 | 2.0258 | 120 | 0 | 0 | 计价 | 按实计算
XYX4-74 | 材料 | 乙供 | C22040501 | 棉纱头 | kg | 0.1026 | 5.91 | 0 | 0 | 计价 | 按实计算
XYX4-74 | 机械 | 乙供 | J13-01-090 | 电力工程车 | 台班 | 0.8208 | 358.684 | 0 | 0 | 计价 | 按实计算
XYX4-74 | 材料 | 乙供 | C07010101 | 平垫铁 综合 | kg | 0.3077 | 4.628 | 0 | 0 | 计价 | 按实计算
XYX4-74 | 材料 | 乙供 | C13040200 | 弹簧垫圈 | kg | 0.1026 | 12.108 | 0 | 0 | 计价 | 按实计算
XYX4-74 | 材料 | 乙供 | C13052101 | 开口销 | 个 | 5.1302 | 0.189 | 0 | 0 | 计价 | 按实计算
XYX4-74 | 材料 | 乙供 | C16100322 | 铝绑扎线 3.2mm以下 | m | 14.3644 | 0.61 | 0 | 0 | 计价 | 按实计算
XYX4-74 | 材料 | 乙供 | C19070212 | 松锈剂 | 瓶 | 0.3077 | 22.423 | 0 | 0 | 计价 | 按实计算
XYX4-74 | 材料 | 乙供 | C16100411 | 铝包带 1mm×10mm | kg | 0.1539 | 20.468 | 0 | 0 | 计价 | 按实计算
XYX4-74 | 材料 | 乙供 | C20010201 | 醇酸防锈漆 | kg | 0.5131 | 14.257 | 0 | 0 | 计价 | 按实计算
XYX4-74 | 材料 | 乙供 | C99010102 | 其他材料费 | 元 | 0.6074 | 1 | 0 | 0 | 计价 | 按实计算
XYX4-75 | 人工 | 乙供 | 9101106 | 普通工 | 工日 | 7.614 | 75 | 0 | 0 | 计价 | 按实计算
XYX4-75 | 人工 | 乙供 | 9101111 | 输电技术工 | 工日 | 4.9883 | 120 | 0 | 0 | 计价 | 按实计算
XYX4-75 | 材料 | 乙供 | C14010100 | 镀锌铁丝 | kg | 0.8562 | 4.674 | 0 | 0 | 计价 | 按实计算
XYX4-75 | 材料 | 乙供 | C16010605 | 镀锌钢绞线 GJ-35 | kg | 1.4695 | 6.178 | 0 | 0 | 计价 | 按实计算
XYX4-75 | 材料 | 乙供 | C16037132 | 地线连接管 JY-50G | 个 | 1.4035 | 6.352 | 0 | 0 | 计价 | 按实计算
XYX4-75 | 材料 | 乙供 | C19030201 | 乙醇 | kg | 0.1263 | 3.674 | 0 | 0 | 计价 | 按实计算
XYX4-75 | 材料 | 乙供 | C20010201 | 醇酸防锈漆 | kg | 0.3144 | 14.257 | 0 | 0 | 计价 | 按实计算
XYX4-75 | 材料 | 乙供 | C22030501 | 钢锯条 各种规格 | 根 | 6.8433 | 1.528 | 0 | 0 | 计价 | 按实计算
XYX4-75 | 材料 | 乙供 | C22040101 | 砂布 | 张 | 0.546 | 0.74 | 0 | 0 | 计价 | 按实计算
XYX4-75 | 材料 | 乙供 | C22040401 | 白布 | m² | 0.1825 | 4 | 0 | 0 | 计价 | 按实计算
XYX4-75 | 材料 | 乙供 | C22040501 | 棉纱头 | kg | 0.0955 | 5.91 | 0 | 0 | 计价 | 按实计算
XYX4-75 | 材料 | 乙供 | C22040621 | 麻绳 | kg | 1.9565 | 9.64 | 0 | 0 | 计价 | 按实计算
XYX4-75 | 材料 | 乙供 | C22040711 | 草袋 | 个 | 0.8701 | 1.65 | 0 | 0 | 计价 | 按实计算
XYX4-75 | 机械 | 乙供 | J13-01-060 | 机动绞磨 3t以内 | 台班 | 0.1874 | 170.623 | 0 | 0 | 计价 | 按实计算
XYX4-75 | 机械 | 乙供 | J13-01-064 | 机动液压压接机 100t以内 | 台班 | 0.411 | 67.834 | 0 | 0 | 计价 | 按实计算
XYX4-75 | 机械 | 乙供 | J13-01-090 | 电力工程车 | 台班 | 0.5122 | 358.684 | 0 | 0 | 计价 | 按实计算
XYX4-75 | 材料 | 乙供 | C99010102 | 其他材料费 | 元 | 1.1879 | 1 | 0 | 0 | 计价 | 按实计算
XYX4-76 | 人工 | 乙供 | 9101106 | 普通工 | 工日 | 10.6648 | 75 | 0 | 0 | 计价 | 按实计算
XYX4-76 | 人工 | 乙供 | 9101111 | 输电技术工 | 工日 | 7.0424 | 120 | 0 | 0 | 计价 | 按实计算
XYX4-76 | 材料 | 乙供 | C14010100 | 镀锌铁丝 | kg | 0.9053 | 4.674 | 0 | 0 | 计价 | 按实计算
XYX4-76 | 材料 | 乙供 | C16010605 | 镀锌钢绞线 GJ-35 | kg | 1.4695 | 6.178 | 0 | 0 | 计价 | 按实计算
XYX4-76 | 材料 | 乙供 | C19030201 | 乙醇 | kg | 0.1628 | 3.674 | 0 | 0 | 计价 | 按实计算
XYX4-76 | 材料 | 乙供 | C20010201 | 醇酸防锈漆 | kg | 0.3903 | 14.257 | 0 | 0 | 计价 | 按实计算
XYX4-76 | 材料 | 乙供 | C22030501 | 钢锯条 各种规格 | 根 | 8.2608 | 1.528 | 0 | 0 | 计价 | 按实计算
XYX4-76 | 材料 | 乙供 | C22040101 | 砂布 | 张 | 0.6021 | 0.74 | 0 | 0 | 计价 | 按实计算
XYX4-76 | 材料 | 乙供 | C22040401 | 白布 | m² | 0.2105 | 4 | 0 | 0 | 计价 | 按实计算
XYX4-76 | 材料 | 乙供 | C22040501 | 棉纱头 | kg | 0.1236 | 5.91 | 0 | 0 | 计价 | 按实计算
XYX4-76 | 材料 | 乙供 | C22040621 | 麻绳 | kg | 1.9395 | 9.64 | 0 | 0 | 计价 | 按实计算
XYX4-76 | 材料 | 乙供 | C22040711 | 草袋 | 个 | 0.9797 | 1.65 | 0 | 0 | 计价 | 按实计算
XYX4-76 | 机械 | 乙供 | J13-01-060 | 机动绞磨 3t以内 | 台班 | 0.2145 | 170.623 | 0 | 0 | 计价 | 按实计算
XYX4-76 | 机械 | 乙供 | J13-01-064 | 机动液压压接机 100t以内 | 台班 | 0.5002 | 67.834 | 0 | 0 | 计价 | 按实计算
XYX4-76 | 机械 | 乙供 | J13-01-090 | 电力工程车 | 台班 | 0.3047 | 358.684 | 0 | 0 | 计价 | 按实计算
XYX4-76 | 材料 | 乙供 | C16037134 | 地线连接管 JY-100G | 个 | 1.4035 | 12.983 | 0 | 0 | 计价 | 按实计算
XYX4-76 | 材料 | 乙供 | C99010102 | 其他材料费 | 元 | 1.453 | 1 | 0 | 0 | 计价 | 按实计算
XYX4-77 | 人工 | 乙供 | 9101106 | 普通工 | 工日 | 12.2906 | 75 | 0 | 0 | 计价 | 按实计算
XYX4-77 | 人工 | 乙供 | 9101111 | 输电技术工 | 工日 | 8.2029 | 120 | 0 | 0 | 计价 | 按实计算
XYX4-77 | 材料 | 乙供 | C14010100 | 镀锌铁丝 | kg | 0.9249 | 4.674 | 0 | 0 | 计价 | 按实计算
XYX4-77 | 材料 | 乙供 | C16010605 | 镀锌钢绞线 GJ-35 | kg | 1.4695 | 6.178 | 0 | 0 | 计价 | 按实计算
XYX4-77 | 材料 | 乙供 | C19030201 | 乙醇 | kg | 0.1965 | 3.674 | 0 | 0 | 计价 | 按实计算
XYX4-77 | 材料 | 乙供 | C20010201 | 醇酸防锈漆 | kg | 0.4042 | 14.257 | 0 | 0 | 计价 | 按实计算
XYX4-77 | 材料 | 乙供 | C22030501 | 钢锯条 各种规格 | 根 | 8.7157 | 1.528 | 0 | 0 | 计价 | 按实计算
XYX4-77 | 材料 | 乙供 | C22040101 | 砂布 | 张 | 0.626 | 0.74 | 0 | 0 | 计价 | 按实计算
XYX4-77 | 材料 | 乙供 | C22040401 | 白布 | m² | 0.2219 | 4 | 0 | 0 | 计价 | 按实计算
XYX4-77 | 材料 | 乙供 | C22040501 | 棉纱头 | kg | 0.129 | 5.91 | 0 | 0 | 计价 | 按实计算
XYX4-77 | 材料 | 乙供 | C22040621 | 麻绳 | kg | 2.0042 | 9.64 | 0 | 0 | 计价 | 按实计算
XYX4-77 | 材料 | 乙供 | C22040711 | 草袋 | 个 | 1.033 | 1.65 | 0 | 0 | 计价 | 按实计算
XYX4-77 | 机械 | 乙供 | J13-01-060 | 机动绞磨 3t以内 | 台班 | 0.2747 | 170.623 | 0 | 0 | 计价 | 按实计算
XYX4-77 | 机械 | 乙供 | J13-01-064 | 机动液压压接机 100t以内 | 台班 | 0.5132 | 67.834 | 0 | 0 | 计价 | 按实计算
XYX4-77 | 机械 | 乙供 | J13-01-090 | 电力工程车 | 台班 | 0.3309 | 358.684 | 0 | 0 | 计价 | 按实计算
XYX4-77 | 材料 | 乙供 | C16037135 | 地线连接管 JY-120G | 个 | 1.4035 | 15.584 | 0 | 0 | 计价 | 按实计算
XYX4-77 | 材料 | 乙供 | C99010102 | 其他材料费 | 元 | 1.5643 | 1 | 0 | 0 | 计价 | 按实计算
XYX5-1 | 人工 | 乙供 | 9101106 | 普通工 | 工日 | 0.0769 | 75 | 0 | 0 | 计价 | 按实计算
XYX5-1 | 人工 | 乙供 | 9101111 | 输电技术工 | 工日 | 0.0294 | 120 | 0 | 0 | 计价 | 按实计算
XYX5-1 | 材料 | 乙供 | C22040501 | 棉纱头 | kg | 0.0207 | 5.91 | 0 | 0 | 计价 | 按实计算
XYX5-1 | 机械 | 乙供 | J13-01-061 | 机动绞磨 5t以内 | 台班 | 0.0017 | 181.823 | 0 | 0 | 计价 | 按实计算
XYX5-1 | 机械 | 乙供 | J13-01-079 | 输电专用载重汽车 4t | 台班 | 0.0018 | 317.698 | 0 | 0 | 计价 | 按实计算
XYX5-1 | 材料 | 乙供 | C99010102 | 其他材料费 | 元 | 0.0024 | 1 | 0 | 0 | 计价 | 按实计算
XYX5-2 | 人工 | 乙供 | 9101106 | 普通工 | 工日 | 0.0608 | 75 | 0 | 0 | 计价 | 按实计算
XYX5-2 | 人工 | 乙供 | 9101111 | 输电技术工 | 工日 | 0.047 | 120 | 0 | 0 | 计价 | 按实计算
XYX5-2 | 材料 | 乙供 | C22040501 | 棉纱头 | kg | 0.0191 | 5.91 | 0 | 0 | 计价 | 按实计算
XYX5-2 | 机械 | 乙供 | J13-01-061 | 机动绞磨 5t以内 | 台班 | 0.005 | 181.823 | 0 | 0 | 计价 | 按实计算
XYX5-2 | 机械 | 乙供 | J13-01-079 | 输电专用载重汽车 4t | 台班 | 0.0019 | 317.698 | 0 | 0 | 计价 | 按实计算
XYX5-2 | 材料 | 乙供 | C99010102 | 其他材料费 | 元 | 0.0023 | 1 | 0 | 0 | 计价 | 按实计算
XYX5-3 | 人工 | 乙供 | 9101106 | 普通工 | 工日 | 0.0155 | 75 | 0 | 0 | 计价 | 按实计算
XYX5-3 | 人工 | 乙供 | 9101111 | 输电技术工 | 工日 | 0.0863 | 120 | 0 | 0 | 计价 | 按实计算
XYX5-3 | 材料 | 乙供 | C22040501 | 棉纱头 | kg | 0.0248 | 5.91 | 0 | 0 | 计价 | 按实计算
XYX5-3 | 机械 | 乙供 | J13-01-061 | 机动绞磨 5t以内 | 台班 | 0.0122 | 181.823 | 0 | 0 | 计价 | 按实计算
XYX5-3 | 机械 | 乙供 | J13-01-079 | 输电专用载重汽车 4t | 台班 | 0.0008 | 317.698 | 0 | 0 | 计价 | 按实计算
XYX5-3 | 材料 | 乙供 | C99010102 | 其他材料费 | 元 | 0.0029 | 1 | 0 | 0 | 计价 | 按实计算
XYX5-4 | 人工 | 乙供 | 9101106 | 普通工 | 工日 | 0.0192 | 75 | 0 | 0 | 计价 | 按实计算
XYX5-4 | 人工 | 乙供 | 9101111 | 输电技术工 | 工日 | 0.1089 | 120 | 0 | 0 | 计价 | 按实计算
XYX5-4 | 材料 | 乙供 | C22040501 | 棉纱头 | kg | 0.0353 | 5.91 | 0 | 0 | 计价 | 按实计算
XYX5-4 | 机械 | 乙供 | J13-01-060 | 机动绞磨 3t以内 | 台班 | 0.0334 | 170.623 | 0 | 0 | 计价 | 按实计算
XYX5-4 | 机械 | 乙供 | J13-01-079 | 输电专用载重汽车 4t | 台班 | 0.0017 | 317.698 | 0 | 0 | 计价 | 按实计算
XYX5-4 | 材料 | 乙供 | C99010102 | 其他材料费 | 元 | 0.0042 | 1 | 0 | 0 | 计价 | 按实计算
XYX5-5 | 人工 | 乙供 | 9101106 | 普通工 | 工日 | 0.0362 | 75 | 0 | 0 | 计价 | 按实计算
XYX5-5 | 人工 | 乙供 | 9101111 | 输电技术工 | 工日 | 0.2064 | 120 | 0 | 0 | 计价 | 按实计算
XYX5-5 | 材料 | 乙供 | C22040501 | 棉纱头 | kg | 0.0692 | 5.91 | 0 | 0 | 计价 | 按实计算
XYX5-5 | 机械 | 乙供 | J13-01-060 | 机动绞磨 3t以内 | 台班 | 0.051 | 170.623 | 0 | 0 | 计价 | 按实计算
XYX5-5 | 机械 | 乙供 | J13-01-079 | 输电专用载重汽车 4t | 台班 | 0.0029 | 317.698 | 0 | 0 | 计价 | 按实计算
XYX5-5 | 材料 | 乙供 | C99010102 | 其他材料费 | 元 | 0.0082 | 1 | 0 | 0 | 计价 | 按实计算
XYX5-6 | 人工 | 乙供 | 9101106 | 普通工 | 工日 | 0.0531 | 75 | 0 | 0 | 计价 | 按实计算
XYX5-6 | 人工 | 乙供 | 9101111 | 输电技术工 | 工日 | 0.3022 | 120 | 0 | 0 | 计价 | 按实计算
XYX5-6 | 材料 | 乙供 | C22040501 | 棉纱头 | kg | 0.1042 | 5.91 | 0 | 0 | 计价 | 按实计算
XYX5-6 | 机械 | 乙供 | J13-01-060 | 机动绞磨 3t以内 | 台班 | 0.0829 | 170.623 | 0 | 0 | 计价 | 按实计算
XYX5-6 | 机械 | 乙供 | J13-01-079 | 输电专用载重汽车 4t | 台班 | 0.0056 | 317.698 | 0 | 0 | 计价 | 按实计算
XYX5-6 | 材料 | 乙供 | C99010102 | 其他材料费 | 元 | 0.0123 | 1 | 0 | 0 | 计价 | 按实计算
XYX5-7 | 人工 | 乙供 | 9101106 | 普通工 | 工日 | 0.0484 | 75 | 0 | 0 | 计价 | 按实计算
XYX5-7 | 人工 | 乙供 | 9101111 | 输电技术工 | 工日 | 0.2749 | 120 | 0 | 0 | 计价 | 按实计算
XYX5-7 | 材料 | 乙供 | C22040501 | 棉纱头 | kg | 0.0947 | 5.91 | 0 | 0 | 计价 | 按实计算
XYX5-7 | 机械 | 乙供 | J13-01-060 | 机动绞磨 3t以内 | 台班 | 0.0753 | 170.623 | 0 | 0 | 计价 | 按实计算
XYX5-7 | 机械 | 乙供 | J13-01-079 | 输电专用载重汽车 4t | 台班 | 0.0051 | 317.698 | 0 | 0 | 计价 | 按实计算
XYX5-7 | 材料 | 乙供 | C99010102 | 其他材料费 | 元 | 0.0112 | 1 | 0 | 0 | 计价 | 按实计算
XYX5-8 | 人工 | 乙供 | 9101106 | 普通工 | 工日 | 0.0485 | 75 | 0 | 0 | 计价 | 按实计算
XYX5-8 | 人工 | 乙供 | 9101111 | 输电技术工 | 工日 | 0.2754 | 120 | 0 | 0 | 计价 | 按实计算
XYX5-8 | 材料 | 乙供 | C22040501 | 棉纱头 | kg | 0.1007 | 5.91 | 0 | 0 | 计价 | 按实计算
XYX5-8 | 机械 | 乙供 | J13-01-060 | 机动绞磨 3t以内 | 台班 | 0.0585 | 170.623 | 0 | 0 | 计价 | 按实计算
XYX5-8 | 机械 | 乙供 | J13-01-079 | 输电专用载重汽车 4t | 台班 | 0.0064 | 317.698 | 0 | 0 | 计价 | 按实计算
XYX5-8 | 材料 | 乙供 | C99010102 | 其他材料费 | 元 | 0.0119 | 1 | 0 | 0 | 计价 | 按实计算
XYX5-9 | 人工 | 乙供 | 9101106 | 普通工 | 工日 | 0.0889 | 75 | 0 | 0 | 计价 | 按实计算
XYX5-9 | 人工 | 乙供 | 9101111 | 输电技术工 | 工日 | 0.5032 | 120 | 0 | 0 | 计价 | 按实计算
XYX5-9 | 材料 | 乙供 | C22040501 | 棉纱头 | kg | 0.1937 | 5.91 | 0 | 0 | 计价 | 按实计算
XYX5-9 | 机械 | 乙供 | J13-01-060 | 机动绞磨 3t以内 | 台班 | 0.0889 | 170.623 | 0 | 0 | 计价 | 按实计算
XYX5-9 | 机械 | 乙供 | J13-01-079 | 输电专用载重汽车 4t | 台班 | 0.0078 | 317.698 | 0 | 0 | 计价 | 按实计算
XYX5-9 | 材料 | 乙供 | C99010102 | 其他材料费 | 元 | 0.0229 | 1 | 0 | 0 | 计价 | 按实计算
XYX5-10 | 人工 | 乙供 | 9101106 | 普通工 | 工日 | 0.0908 | 75 | 0 | 0 | 计价 | 按实计算
XYX5-10 | 人工 | 乙供 | 9101111 | 输电技术工 | 工日 | 0.5117 | 120 | 0 | 0 | 计价 | 按实计算
XYX5-10 | 材料 | 乙供 | C22040501 | 棉纱头 | kg | 0.1839 | 5.91 | 0 | 0 | 计价 | 按实计算
XYX5-10 | 机械 | 乙供 | J13-01-060 | 机动绞磨 3t以内 | 台班 | 0.0896 | 170.623 | 0 | 0 | 计价 | 按实计算
XYX5-10 | 机械 | 乙供 | J13-01-079 | 输电专用载重汽车 4t | 台班 | 0.0083 | 317.698 | 0 | 0 | 计价 | 按实计算
XYX5-10 | 材料 | 乙供 | C99010102 | 其他材料费 | 元 | 0.0217 | 1 | 0 | 0 | 计价 | 按实计算
XYX5-11 | 人工 | 乙供 | 9101106 | 普通工 | 工日 | 0.1632 | 75 | 0 | 0 | 计价 | 按实计算
XYX5-11 | 人工 | 乙供 | 9101111 | 输电技术工 | 工日 | 0.9259 | 120 | 0 | 0 | 计价 | 按实计算
XYX5-11 | 材料 | 乙供 | C22040501 | 棉纱头 | kg | 0.3538 | 5.91 | 0 | 0 | 计价 | 按实计算
XYX5-11 | 机械 | 乙供 | J13-01-060 | 机动绞磨 3t以内 | 台班 | 0.0955 | 170.623 | 0 | 0 | 计价 | 按实计算
XYX5-11 | 机械 | 乙供 | J13-01-079 | 输电专用载重汽车 4t | 台班 | 0.0097 | 317.698 | 0 | 0 | 计价 | 按实计算
XYX5-11 | 材料 | 乙供 | C99010102 | 其他材料费 | 元 | 0.0418 | 1 | 0 | 0 | 计价 | 按实计算
XYX5-12 | 人工 | 乙供 | 9101106 | 普通工 | 工日 | 0.0628 | 75 | 0 | 0 | 计价 | 按实计算
XYX5-12 | 人工 | 乙供 | 9101111 | 输电技术工 | 工日 | 0.3542 | 120 | 0 | 0 | 计价 | 按实计算
XYX5-12 | 材料 | 乙供 | C22040501 | 棉纱头 | kg | 0.1551 | 5.91 | 0 | 0 | 计价 | 按实计算
XYX5-12 | 机械 | 乙供 | J13-01-060 | 机动绞磨 3t以内 | 台班 | 0.0593 | 170.623 | 0 | 0 | 计价 | 按实计算
XYX5-12 | 机械 | 乙供 | J13-01-079 | 输电专用载重汽车 4t | 台班 | 0.007 | 317.698 | 0 | 0 | 计价 | 按实计算
XYX5-12 | 材料 | 乙供 | C99010102 | 其他材料费 | 元 | 0.0183 | 1 | 0 | 0 | 计价 | 按实计算
XYX5-13 | 人工 | 乙供 | 9101106 | 普通工 | 工日 | 0.0916 | 75 | 0 | 0 | 计价 | 按实计算
XYX5-13 | 人工 | 乙供 | 9101111 | 输电技术工 | 工日 | 0.5171 | 120 | 0 | 0 | 计价 | 按实计算
XYX5-13 | 材料 | 乙供 | C22040501 | 棉纱头 | kg | 0.2713 | 5.91 | 0 | 0 | 计价 | 按实计算
XYX5-13 | 机械 | 乙供 | J13-01-060 | 机动绞磨 3t以内 | 台班 | 0.1038 | 170.623 | 0 | 0 | 计价 | 按实计算
XYX5-13 | 机械 | 乙供 | J13-01-079 | 输电专用载重汽车 4t | 台班 | 0.0121 | 317.698 | 0 | 0 | 计价 | 按实计算
XYX5-13 | 材料 | 乙供 | C99010102 | 其他材料费 | 元 | 0.0321 | 1 | 0 | 0 | 计价 | 按实计算
XYX5-14 | 人工 | 乙供 | 9101106 | 普通工 | 工日 | 0.0965 | 75 | 0 | 0 | 计价 | 按实计算
XYX5-14 | 人工 | 乙供 | 9101111 | 输电技术工 | 工日 | 0.545 | 120 | 0 | 0 | 计价 | 按实计算
XYX5-14 | 材料 | 乙供 | C22040501 | 棉纱头 | kg | 0.2487 | 5.91 | 0 | 0 | 计价 | 按实计算
XYX5-14 | 机械 | 乙供 | J13-01-060 | 机动绞磨 3t以内 | 台班 | 0.0952 | 170.623 | 0 | 0 | 计价 | 按实计算
XYX5-14 | 机械 | 乙供 | J13-01-079 | 输电专用载重汽车 4t | 台班 | 0.0139 | 317.698 | 0 | 0 | 计价 | 按实计算
XYX5-14 | 材料 | 乙供 | C99010102 | 其他材料费 | 元 | 0.0294 | 1 | 0 | 0 | 计价 | 按实计算
XYX5-15 | 人工 | 乙供 | 9101106 | 普通工 | 工日 | 0.1695 | 75 | 0 | 0 | 计价 | 按实计算
XYX5-15 | 人工 | 乙供 | 9101111 | 输电技术工 | 工日 | 0.9607 | 120 | 0 | 0 | 计价 | 按实计算
XYX5-15 | 材料 | 乙供 | C22040501 | 棉纱头 | kg | 0.2664 | 5.91 | 0 | 0 | 计价 | 按实计算
XYX5-15 | 机械 | 乙供 | J13-01-060 | 机动绞磨 3t以内 | 台班 | 0.103 | 170.623 | 0 | 0 | 计价 | 按实计算
XYX5-15 | 机械 | 乙供 | J13-01-079 | 输电专用载重汽车 4t | 台班 | 0.0162 | 317.698 | 0 | 0 | 计价 | 按实计算
XYX5-15 | 材料 | 乙供 | C99010102 | 其他材料费 | 元 | 0.0315 | 1 | 0 | 0 | 计价 | 按实计算
XYX5-16 | 人工 | 乙供 | 9101106 | 普通工 | 工日 | 0.1409 | 75 | 0 | 0 | 计价 | 按实计算
XYX5-16 | 人工 | 乙供 | 9101111 | 输电技术工 | 工日 | 0.7979 | 120 | 0 | 0 | 计价 | 按实计算
XYX5-16 | 材料 | 乙供 | C22040501 | 棉纱头 | kg | 0.1891 | 5.91 | 0 | 0 | 计价 | 按实计算
XYX5-16 | 机械 | 乙供 | J13-01-060 | 机动绞磨 3t以内 | 台班 | 0.0943 | 170.623 | 0 | 0 | 计价 | 按实计算
XYX5-16 | 机械 | 乙供 | J13-01-080 | 输电专用载重汽车 5t | 台班 | 0.0176 | 337.479 | 0 | 0 | 计价 | 按实计算
XYX5-16 | 材料 | 乙供 | C99010102 | 其他材料费 | 元 | 0.0224 | 1 | 0 | 0 | 计价 | 按实计算
XYX5-17 | 人工 | 乙供 | 9101106 | 普通工 | 工日 | 0.2558 | 75 | 0 | 0 | 计价 | 按实计算
XYX5-17 | 人工 | 乙供 | 9101111 | 输电技术工 | 工日 | 1.4485 | 120 | 0 | 0 | 计价 | 按实计算
XYX5-17 | 材料 | 乙供 | C22040501 | 棉纱头 | kg | 0.3267 | 5.91 | 0 | 0 | 计价 | 按实计算
XYX5-17 | 机械 | 乙供 | J13-01-060 | 机动绞磨 3t以内 | 台班 | 0.1702 | 170.623 | 0 | 0 | 计价 | 按实计算
XYX5-17 | 机械 | 乙供 | J13-01-080 | 输电专用载重汽车 5t | 台班 | 0.033 | 337.479 | 0 | 0 | 计价 | 按实计算
XYX5-17 | 材料 | 乙供 | C99010102 | 其他材料费 | 元 | 0.0386 | 1 | 0 | 0 | 计价 | 按实计算
XYX5-18 | 人工 | 乙供 | 9101106 | 普通工 | 工日 | 0.2593 | 75 | 0 | 0 | 计价 | 按实计算
XYX5-18 | 人工 | 乙供 | 9101111 | 输电技术工 | 工日 | 1.4707 | 120 | 0 | 0 | 计价 | 按实计算
XYX5-18 | 材料 | 乙供 | C22040501 | 棉纱头 | kg | 0.3327 | 5.91 | 0 | 0 | 计价 | 按实计算
XYX5-18 | 机械 | 乙供 | J13-01-060 | 机动绞磨 3t以内 | 台班 | 0.173 | 170.623 | 0 | 0 | 计价 | 按实计算
XYX5-18 | 机械 | 乙供 | J13-01-080 | 输电专用载重汽车 5t | 台班 | 0.0351 | 337.479 | 0 | 0 | 计价 | 按实计算
XYX5-18 | 材料 | 乙供 | C99010102 | 其他材料费 | 元 | 0.0393 | 1 | 0 | 0 | 计价 | 按实计算
XYX5-19 | 人工 | 乙供 | 9101106 | 普通工 | 工日 | 0.4627 | 75 | 0 | 0 | 计价 | 按实计算
XYX5-19 | 人工 | 乙供 | 9101111 | 输电技术工 | 工日 | 2.6225 | 120 | 0 | 0 | 计价 | 按实计算
XYX5-19 | 材料 | 乙供 | C22040501 | 棉纱头 | kg | 0.591 | 5.91 | 0 | 0 | 计价 | 按实计算
XYX5-19 | 机械 | 乙供 | J13-01-060 | 机动绞磨 3t以内 | 台班 | 0.1857 | 170.623 | 0 | 0 | 计价 | 按实计算
XYX5-19 | 机械 | 乙供 | J13-01-080 | 输电专用载重汽车 5t | 台班 | 0.0373 | 337.479 | 0 | 0 | 计价 | 按实计算
XYX5-19 | 材料 | 乙供 | C99010102 | 其他材料费 | 元 | 0.0699 | 1 | 0 | 0 | 计价 | 按实计算
XYX5-20 | 人工 | 乙供 | 9101106 | 普通工 | 工日 | 0.3241 | 75 | 0 | 0 | 计价 | 按实计算
XYX5-20 | 人工 | 乙供 | 9101111 | 输电技术工 | 工日 | 1.8358 | 120 | 0 | 0 | 计价 | 按实计算
XYX5-20 | 材料 | 乙供 | C22040501 | 棉纱头 | kg | 0.41 | 5.91 | 0 | 0 | 计价 | 按实计算
XYX5-20 | 机械 | 乙供 | J13-01-060 | 机动绞磨 3t以内 | 台班 | 0.1744 | 170.623 | 0 | 0 | 计价 | 按实计算
XYX5-20 | 机械 | 乙供 | J13-01-080 | 输电专用载重汽车 5t | 台班 | 0.0321 | 337.479 | 0 | 0 | 计价 | 按实计算
XYX5-20 | 材料 | 乙供 | C99010102 | 其他材料费 | 元 | 0.0485 | 1 | 0 | 0 | 计价 | 按实计算
XYX5-21 | 人工 | 乙供 | 9101106 | 普通工 | 工日 | 0.5866 | 75 | 0 | 0 | 计价 | 按实计算
XYX5-21 | 人工 | 乙供 | 9101111 | 输电技术工 | 工日 | 3.3215 | 120 | 0 | 0 | 计价 | 按实计算
XYX5-21 | 材料 | 乙供 | C22040501 | 棉纱头 | kg | 0.7011 | 5.91 | 0 | 0 | 计价 | 按实计算
XYX5-21 | 机械 | 乙供 | J13-01-060 | 机动绞磨 3t以内 | 台班 | 0.2249 | 170.623 | 0 | 0 | 计价 | 按实计算
XYX5-21 | 机械 | 乙供 | J13-01-080 | 输电专用载重汽车 5t | 台班 | 0.034 | 337.479 | 0 | 0 | 计价 | 按实计算
XYX5-21 | 材料 | 乙供 | C99010102 | 其他材料费 | 元 | 0.0829 | 1 | 0 | 0 | 计价 | 按实计算
XYX5-22 | 人工 | 乙供 | 9101106 | 普通工 | 工日 | 0.1541 | 75 | 0 | 0 | 计价 | 按实计算
XYX5-22 | 人工 | 乙供 | 9101111 | 输电技术工 | 工日 | 0.8745 | 120 | 0 | 0 | 计价 | 按实计算
XYX5-22 | 材料 | 乙供 | C22040501 | 棉纱头 | kg | 0.2663 | 5.91 | 0 | 0 | 计价 | 按实计算
XYX5-22 | 机械 | 乙供 | J13-01-060 | 机动绞磨 3t以内 | 台班 | 0.1011 | 170.623 | 0 | 0 | 计价 | 按实计算
XYX5-22 | 机械 | 乙供 | J13-01-080 | 输电专用载重汽车 5t | 台班 | 0.0196 | 337.479 | 0 | 0 | 计价 | 按实计算
XYX5-22 | 材料 | 乙供 | C99010102 | 其他材料费 | 元 | 0.0315 | 1 | 0 | 0 | 计价 | 按实计算
XYX5-23 | 人工 | 乙供 | 9101106 | 普通工 | 工日 | 0.2883 | 75 | 0 | 0 | 计价 | 按实计算
XYX5-23 | 人工 | 乙供 | 9101111 | 输电技术工 | 工日 | 1.6351 | 120 | 0 | 0 | 计价 | 按实计算
XYX5-23 | 材料 | 乙供 | C22040501 | 棉纱头 | kg | 0.466 | 5.91 | 0 | 0 | 计价 | 按实计算
XYX5-23 | 机械 | 乙供 | J13-01-060 | 机动绞磨 3t以内 | 台班 | 0.1887 | 170.623 | 0 | 0 | 计价 | 按实计算
XYX5-23 | 机械 | 乙供 | J13-01-080 | 输电专用载重汽车 5t | 台班 | 0.0372 | 337.479 | 0 | 0 | 计价 | 按实计算
XYX5-23 | 材料 | 乙供 | C99010102 | 其他材料费 | 元 | 0.0551 | 1 | 0 | 0 | 计价 | 按实计算
XYX5-24 | 人工 | 乙供 | 9101106 | 普通工 | 工日 | 0.2937 | 75 | 0 | 0 | 计价 | 按实计算
XYX5-24 | 人工 | 乙供 | 9101111 | 输电技术工 | 工日 | 1.6647 | 120 | 0 | 0 | 计价 | 按实计算
XYX5-24 | 材料 | 乙供 | C22040501 | 棉纱头 | kg | 0.4744 | 5.91 | 0 | 0 | 计价 | 按实计算
XYX5-24 | 机械 | 乙供 | J13-01-060 | 机动绞磨 3t以内 | 台班 | 0.1925 | 170.623 | 0 | 0 | 计价 | 按实计算
XYX5-24 | 机械 | 乙供 | J13-01-080 | 输电专用载重汽车 5t | 台班 | 0.0383 | 337.479 | 0 | 0 | 计价 | 按实计算
XYX5-24 | 材料 | 乙供 | C99010102 | 其他材料费 | 元 | 0.0561 | 1 | 0 | 0 | 计价 | 按实计算
XYX5-25 | 人工 | 乙供 | 9101106 | 普通工 | 工日 | 0.5256 | 75 | 0 | 0 | 计价 | 按实计算
XYX5-25 | 人工 | 乙供 | 9101111 | 输电技术工 | 工日 | 2.9764 | 120 | 0 | 0 | 计价 | 按实计算
XYX5-25 | 材料 | 乙供 | C22040501 | 棉纱头 | kg | 0.6083 | 5.91 | 0 | 0 | 计价 | 按实计算
XYX5-25 | 机械 | 乙供 | J13-01-060 | 机动绞磨 3t以内 | 台班 | 0.1924 | 170.623 | 0 | 0 | 计价 | 按实计算
XYX5-25 | 机械 | 乙供 | J13-01-080 | 输电专用载重汽车 5t | 台班 | 0.0383 | 337.479 | 0 | 0 | 计价 | 按实计算
XYX5-25 | 材料 | 乙供 | C99010102 | 其他材料费 | 元 | 0.0719 | 1 | 0 | 0 | 计价 | 按实计算
XYX5-26 | 人工 | 乙供 | 9101106 | 普通工 | 工日 | 0.4087 | 75 | 0 | 0 | 计价 | 按实计算
XYX5-26 | 人工 | 乙供 | 9101111 | 输电技术工 | 工日 | 2.3166 | 120 | 0 | 0 | 计价 | 按实计算
XYX5-26 | 材料 | 乙供 | C22040501 | 棉纱头 | kg | 0.5228 | 5.91 | 0 | 0 | 计价 | 按实计算
XYX5-26 | 机械 | 乙供 | J13-01-060 | 机动绞磨 3t以内 | 台班 | 0.2121 | 170.623 | 0 | 0 | 计价 | 按实计算
XYX5-26 | 机械 | 乙供 | J13-01-080 | 输电专用载重汽车 5t | 台班 | 0.0417 | 337.479 | 0 | 0 | 计价 | 按实计算
XYX5-26 | 材料 | 乙供 | C99010102 | 其他材料费 | 元 | 0.0618 | 1 | 0 | 0 | 计价 | 按实计算
XYX5-27 | 人工 | 乙供 | 9101106 | 普通工 | 工日 | 0.7478 | 75 | 0 | 0 | 计价 | 按实计算
XYX5-27 | 人工 | 乙供 | 9101111 | 输电技术工 | 工日 | 4.2398 | 120 | 0 | 0 | 计价 | 按实计算
XYX5-27 | 材料 | 乙供 | C22040501 | 棉纱头 | kg | 0.754 | 5.91 | 0 | 0 | 计价 | 按实计算
XYX5-27 | 机械 | 乙供 | J13-01-060 | 机动绞磨 3t以内 | 台班 | 0.2474 | 170.623 | 0 | 0 | 计价 | 按实计算
XYX5-27 | 机械 | 乙供 | J13-01-080 | 输电专用载重汽车 5t | 台班 | 0.0447 | 337.479 | 0 | 0 | 计价 | 按实计算
XYX5-27 | 材料 | 乙供 | C99010102 | 其他材料费 | 元 | 0.0891 | 1 | 0 | 0 | 计价 | 按实计算
XYX5-28 | 人工 | 乙供 | 9101106 | 普通工 | 工日 | 0.2411 | 75 | 0 | 0 | 计价 | 按实计算
XYX5-28 | 人工 | 乙供 | 9101111 | 输电技术工 | 工日 | 1.3681 | 120 | 0 | 0 | 计价 | 按实计算
XYX5-28 | 材料 | 乙供 | C22040501 | 棉纱头 | kg | 0.3259 | 5.91 | 0 | 0 | 计价 | 按实计算
XYX5-28 | 机械 | 乙供 | J13-01-060 | 机动绞磨 3t以内 | 台班 | 0.1628 | 170.623 | 0 | 0 | 计价 | 按实计算
XYX5-28 | 机械 | 乙供 | J13-01-080 | 输电专用载重汽车 5t | 台班 | 0.0278 | 337.479 | 0 | 0 | 计价 | 按实计算
XYX5-28 | 材料 | 乙供 | C99010102 | 其他材料费 | 元 | 0.0385 | 1 | 0 | 0 | 计价 | 按实计算
XYX5-29 | 人工 | 乙供 | 9101106 | 普通工 | 工日 | 0.3956 | 75 | 0 | 0 | 计价 | 按实计算
XYX5-29 | 人工 | 乙供 | 9101111 | 输电技术工 | 工日 | 2.2423 | 120 | 0 | 0 | 计价 | 按实计算
XYX5-29 | 材料 | 乙供 | C22040501 | 棉纱头 | kg | 0.5639 | 5.91 | 0 | 0 | 计价 | 按实计算
XYX5-29 | 机械 | 乙供 | J13-01-060 | 机动绞磨 3t以内 | 台班 | 0.2945 | 170.623 | 0 | 0 | 计价 | 按实计算
XYX5-29 | 机械 | 乙供 | J13-01-080 | 输电专用载重汽车 5t | 台班 | 0.057 | 337.479 | 0 | 0 | 计价 | 按实计算
XYX5-29 | 材料 | 乙供 | C99010102 | 其他材料费 | 元 | 0.0667 | 1 | 0 | 0 | 计价 | 按实计算
XYX5-30 | 人工 | 乙供 | 9101106 | 普通工 | 工日 | 0.4136 | 75 | 0 | 0 | 计价 | 按实计算
XYX5-30 | 人工 | 乙供 | 9101111 | 输电技术工 | 工日 | 2.3451 | 120 | 0 | 0 | 计价 | 按实计算
XYX5-30 | 材料 | 乙供 | C22040501 | 棉纱头 | kg | 0.5328 | 5.91 | 0 | 0 | 计价 | 按实计算
XYX5-30 | 机械 | 乙供 | J13-01-060 | 机动绞磨 3t以内 | 台班 | 0.2774 | 170.623 | 0 | 0 | 计价 | 按实计算
XYX5-30 | 机械 | 乙供 | J13-01-080 | 输电专用载重汽车 5t | 台班 | 0.0564 | 337.479 | 0 | 0 | 计价 | 按实计算
XYX5-30 | 材料 | 乙供 | C99010102 | 其他材料费 | 元 | 0.063 | 1 | 0 | 0 | 计价 | 按实计算
XYX5-31 | 人工 | 乙供 | 9101106 | 普通工 | 工日 | 0.7405 | 75 | 0 | 0 | 计价 | 按实计算
XYX5-31 | 人工 | 乙供 | 9101111 | 输电技术工 | 工日 | 4.1959 | 120 | 0 | 0 | 计价 | 按实计算
XYX5-31 | 材料 | 乙供 | C22040501 | 棉纱头 | kg | 0.9462 | 5.91 | 0 | 0 | 计价 | 按实计算
XYX5-31 | 机械 | 乙供 | J13-01-060 | 机动绞磨 3t以内 | 台班 | 0.2978 | 170.623 | 0 | 0 | 计价 | 按实计算
XYX5-31 | 机械 | 乙供 | J13-01-080 | 输电专用载重汽车 5t | 台班 | 0.0598 | 337.479 | 0 | 0 | 计价 | 按实计算
XYX5-31 | 材料 | 乙供 | C99010102 | 其他材料费 | 元 | 0.1118 | 1 | 0 | 0 | 计价 | 按实计算
XYX5-32 | 人工 | 乙供 | 9101106 | 普通工 | 工日 | 1.0988 | 75 | 0 | 0 | 计价 | 按实计算
XYX5-32 | 人工 | 乙供 | 9101111 | 输电技术工 | 工日 | 6.2276 | 120 | 0 | 0 | 计价 | 按实计算
XYX5-32 | 材料 | 乙供 | C22040501 | 棉纱头 | kg | 1.2234 | 5.91 | 0 | 0 | 计价 | 按实计算
XYX5-32 | 机械 | 乙供 | J13-01-060 | 机动绞磨 3t以内 | 台班 | 0.4418 | 170.623 | 0 | 0 | 计价 | 按实计算
XYX5-32 | 机械 | 乙供 | J13-01-080 | 输电专用载重汽车 5t | 台班 | 0.089 | 337.479 | 0 | 0 | 计价 | 按实计算
XYX5-32 | 材料 | 乙供 | C99010102 | 其他材料费 | 元 | 0.1446 | 1 | 0 | 0 | 计价 | 按实计算
XYX5-33 | 人工 | 乙供 | 9101106 | 普通工 | 工日 | 0.6097 | 75 | 0 | 0 | 计价 | 按实计算
XYX5-33 | 人工 | 乙供 | 9101111 | 输电技术工 | 工日 | 3.4556 | 120 | 0 | 0 | 计价 | 按实计算
XYX5-33 | 材料 | 乙供 | C22040501 | 棉纱头 | kg | 0.7721 | 5.91 | 0 | 0 | 计价 | 按实计算
XYX5-33 | 机械 | 乙供 | J13-01-060 | 机动绞磨 3t以内 | 台班 | 0.3275 | 170.623 | 0 | 0 | 计价 | 按实计算
XYX5-33 | 机械 | 乙供 | J13-01-080 | 输电专用载重汽车 5t | 台班 | 0.0606 | 337.479 | 0 | 0 | 计价 | 按实计算
XYX5-33 | 材料 | 乙供 | C99010102 | 其他材料费 | 元 | 0.0913 | 1 | 0 | 0 | 计价 | 按实计算
XYX5-34 | 人工 | 乙供 | 9101106 | 普通工 | 工日 | 1.0486 | 75 | 0 | 0 | 计价 | 按实计算
XYX5-34 | 人工 | 乙供 | 9101111 | 输电技术工 | 工日 | 5.9398 | 120 | 0 | 0 | 计价 | 按实计算
XYX5-34 | 材料 | 乙供 | C22040501 | 棉纱头 | kg | 1.3191 | 5.91 | 0 | 0 | 计价 | 按实计算
XYX5-34 | 机械 | 乙供 | J13-01-060 | 机动绞磨 3t以内 | 台班 | 0.4236 | 170.623 | 0 | 0 | 计价 | 按实计算
XYX5-34 | 机械 | 乙供 | J13-01-080 | 输电专用载重汽车 5t | 台班 | 0.0646 | 337.479 | 0 | 0 | 计价 | 按实计算
XYX5-34 | 材料 | 乙供 | C99010102 | 其他材料费 | 元 | 0.1559 | 1 | 0 | 0 | 计价 | 按实计算
XYX5-35 | 人工 | 乙供 | 9101106 | 普通工 | 工日 | 0.5811 | 75 | 0 | 0 | 计价 | 按实计算
XYX5-35 | 人工 | 乙供 | 9101111 | 输电技术工 | 工日 | 3.2949 | 120 | 0 | 0 | 计价 | 按实计算
XYX5-35 | 材料 | 乙供 | C22040501 | 棉纱头 | kg | 0.7666 | 5.91 | 0 | 0 | 计价 | 按实计算
XYX5-35 | 机械 | 乙供 | J13-01-060 | 机动绞磨 3t以内 | 台班 | 0.399 | 170.623 | 0 | 0 | 计价 | 按实计算
XYX5-35 | 机械 | 乙供 | J13-01-080 | 输电专用载重汽车 5t | 台班 | 0.081 | 337.479 | 0 | 0 | 计价 | 按实计算
XYX5-35 | 材料 | 乙供 | C99010102 | 其他材料费 | 元 | 0.0906 | 1 | 0 | 0 | 计价 | 按实计算
XYX5-36 | 人工 | 乙供 | 9101106 | 普通工 | 工日 | 1.0404 | 75 | 0 | 0 | 计价 | 按实计算
XYX5-36 | 人工 | 乙供 | 9101111 | 输电技术工 | 工日 | 5.896 | 120 | 0 | 0 | 计价 | 按实计算
XYX5-36 | 材料 | 乙供 | C22040501 | 棉纱头 | kg | 1.3616 | 5.91 | 0 | 0 | 计价 | 按实计算
XYX5-36 | 机械 | 乙供 | J13-01-060 | 机动绞磨 3t以内 | 台班 | 0.4285 | 170.623 | 0 | 0 | 计价 | 按实计算
XYX5-36 | 机械 | 乙供 | J13-01-080 | 输电专用载重汽车 5t | 台班 | 0.0859 | 337.479 | 0 | 0 | 计价 | 按实计算
XYX5-36 | 材料 | 乙供 | C99010102 | 其他材料费 | 元 | 0.1609 | 1 | 0 | 0 | 计价 | 按实计算
XYX5-37 | 人工 | 乙供 | 9101106 | 普通工 | 工日 | 1.3426 | 75 | 0 | 0 | 计价 | 按实计算
XYX5-37 | 人工 | 乙供 | 9101111 | 输电技术工 | 工日 | 7.6094 | 120 | 0 | 0 | 计价 | 按实计算
XYX5-37 | 材料 | 乙供 | C22040501 | 棉纱头 | kg | 1.7602 | 5.91 | 0 | 0 | 计价 | 按实计算
XYX5-37 | 机械 | 乙供 | J13-01-060 | 机动绞磨 3t以内 | 台班 | 0.6359 | 170.623 | 0 | 0 | 计价 | 按实计算
XYX5-37 | 机械 | 乙供 | J13-01-080 | 输电专用载重汽车 5t | 台班 | 0.1281 | 337.479 | 0 | 0 | 计价 | 按实计算
XYX5-37 | 材料 | 乙供 | C99010102 | 其他材料费 | 元 | 0.2081 | 1 | 0 | 0 | 计价 | 按实计算
XYX5-38 | 人工 | 乙供 | 9101106 | 普通工 | 工日 | 1.8623 | 75 | 0 | 0 | 计价 | 按实计算
XYX5-38 | 人工 | 乙供 | 9101111 | 输电技术工 | 工日 | 10.5538 | 120 | 0 | 0 | 计价 | 按实计算
XYX5-38 | 材料 | 乙供 | C22040501 | 棉纱头 | kg | 2.4102 | 5.91 | 0 | 0 | 计价 | 按实计算
XYX5-38 | 机械 | 乙供 | J13-01-060 | 机动绞磨 3t以内 | 台班 | 0.4584 | 170.623 | 0 | 0 | 计价 | 按实计算
XYX5-38 | 机械 | 乙供 | J13-01-080 | 输电专用载重汽车 5t | 台班 | 0.0918 | 337.479 | 0 | 0 | 计价 | 按实计算
XYX5-38 | 材料 | 乙供 | C99010102 | 其他材料费 | 元 | 0.2849 | 1 | 0 | 0 | 计价 | 按实计算
XYX5-39 | 人工 | 乙供 | 9101106 | 普通工 | 工日 | 2.6841 | 75 | 0 | 0 | 计价 | 按实计算
XYX5-39 | 人工 | 乙供 | 9101111 | 输电技术工 | 工日 | 15.2114 | 120 | 0 | 0 | 计价 | 按实计算
XYX5-39 | 材料 | 乙供 | C22040501 | 棉纱头 | kg | 3.4586 | 5.91 | 0 | 0 | 计价 | 按实计算
XYX5-39 | 机械 | 乙供 | J13-01-060 | 机动绞磨 3t以内 | 台班 | 0.4884 | 170.623 | 0 | 0 | 计价 | 按实计算
XYX5-39 | 机械 | 乙供 | J13-01-080 | 输电专用载重汽车 5t | 台班 | 0.098 | 337.479 | 0 | 0 | 计价 | 按实计算
XYX5-39 | 材料 | 乙供 | C99010102 | 其他材料费 | 元 | 0.4088 | 1 | 0 | 0 | 计价 | 按实计算
XYX5-40 | 人工 | 乙供 | 9101106 | 普通工 | 工日 | 0.1568 | 75 | 0 | 0 | 计价 | 按实计算
XYX5-40 | 人工 | 乙供 | 9101111 | 输电技术工 | 工日 | 0.0276 | 120 | 0 | 0 | 计价 | 按实计算
XYX5-40 | 材料 | 乙供 | C16100411 | 铝包带 1mm×10mm | kg | 0.0296 | 20.468 | 0 | 0 | 计价 | 按实计算
XYX5-40 | 材料 | 乙供 | C19070212 | 松锈剂 | 瓶 | 0.2468 | 22.423 | 0 | 0 | 计价 | 按实计算
XYX5-40 | 机械 | 乙供 | J13-01-090 | 电力工程车 | 台班 | 0.0029 | 358.684 | 0 | 0 | 计价 | 按实计算
XYX5-40 | 材料 | 乙供 | C99010102 | 其他材料费 | 元 | 0.1228 | 1 | 0 | 0 | 计价 | 按实计算
XYX5-41 | 人工 | 乙供 | 9101106 | 普通工 | 工日 | 0.2156 | 75 | 0 | 0 | 计价 | 按实计算
XYX5-41 | 人工 | 乙供 | 9101111 | 输电技术工 | 工日 | 0.0385 | 120 | 0 | 0 | 计价 | 按实计算
XYX5-41 | 材料 | 乙供 | C16100411 | 铝包带 1mm×10mm | kg | 0.029 | 20.468 | 0 | 0 | 计价 | 按实计算
XYX5-41 | 材料 | 乙供 | C19070212 | 松锈剂 | 瓶 | 0.2902 | 22.423 | 0 | 0 | 计价 | 按实计算
XYX5-41 | 机械 | 乙供 | J13-01-090 | 电力工程车 | 台班 | 0.0039 | 358.684 | 0 | 0 | 计价 | 按实计算
XYX5-41 | 材料 | 乙供 | C99010102 | 其他材料费 | 元 | 0.142 | 1 | 0 | 0 | 计价 | 按实计算
XYX5-42 | 人工 | 乙供 | 9101106 | 普通工 | 工日 | 0.2001 | 75 | 0 | 0 | 计价 | 按实计算
XYX5-42 | 人工 | 乙供 | 9101111 | 输电技术工 | 工日 | 0.0354 | 120 | 0 | 0 | 计价 | 按实计算
XYX5-42 | 材料 | 乙供 | C16100411 | 铝包带 1mm×10mm | kg | 0.0484 | 20.468 | 0 | 0 | 计价 | 按实计算
XYX5-42 | 材料 | 乙供 | C19070212 | 松锈剂 | 瓶 | 0.4836 | 22.423 | 0 | 0 | 计价 | 按实计算
XYX5-42 | 机械 | 乙供 | J13-01-090 | 电力工程车 | 台班 | 0.0069 | 358.684 | 0 | 0 | 计价 | 按实计算
XYX5-42 | 材料 | 乙供 | C99010102 | 其他材料费 | 元 | 0.2367 | 1 | 0 | 0 | 计价 | 按实计算
XYX5-43 | 人工 | 乙供 | 9101106 | 普通工 | 工日 | 0.2517 | 75 | 0 | 0 | 计价 | 按实计算
XYX5-43 | 人工 | 乙供 | 9101111 | 输电技术工 | 工日 | 0.0451 | 120 | 0 | 0 | 计价 | 按实计算
XYX5-43 | 材料 | 乙供 | C16100411 | 铝包带 1mm×10mm | kg | 0.0387 | 20.468 | 0 | 0 | 计价 | 按实计算
XYX5-43 | 材料 | 乙供 | C19070212 | 松锈剂 | 瓶 | 0.3867 | 22.423 | 0 | 0 | 计价 | 按实计算
XYX5-43 | 机械 | 乙供 | J13-01-090 | 电力工程车 | 台班 | 0.0049 | 358.684 | 0 | 0 | 计价 | 按实计算
XYX5-43 | 材料 | 乙供 | C99010102 | 其他材料费 | 元 | 0.1893 | 1 | 0 | 0 | 计价 | 按实计算
XYX5-44 | 人工 | 乙供 | 9101106 | 普通工 | 工日 | 0.4654 | 75 | 0 | 0 | 计价 | 按实计算
XYX5-44 | 人工 | 乙供 | 9101111 | 输电技术工 | 工日 | 0.0826 | 120 | 0 | 0 | 计价 | 按实计算
XYX5-44 | 材料 | 乙供 | C16100411 | 铝包带 1mm×10mm | kg | 0.0568 | 20.468 | 0 | 0 | 计价 | 按实计算
XYX5-44 | 材料 | 乙供 | C19070212 | 松锈剂 | 瓶 | 0.5688 | 22.423 | 0 | 0 | 计价 | 按实计算
XYX5-44 | 机械 | 乙供 | J13-01-061 | 机动绞磨 5t以内 | 台班 | 0.0436 | 181.823 | 0 | 0 | 计价 | 按实计算
XYX5-44 | 机械 | 乙供 | J13-01-090 | 电力工程车 | 台班 | 0.0057 | 358.684 | 0 | 0 | 计价 | 按实计算
XYX5-44 | 材料 | 乙供 | C99010102 | 其他材料费 | 元 | 0.2783 | 1 | 0 | 0 | 计价 | 按实计算
XYX5-45 | 人工 | 乙供 | 9101106 | 普通工 | 工日 | 1.2347 | 75 | 0 | 0 | 计价 | 按实计算
XYX5-45 | 人工 | 乙供 | 9101111 | 输电技术工 | 工日 | 0.2169 | 120 | 0 | 0 | 计价 | 按实计算
XYX5-45 | 材料 | 乙供 | C16100411 | 铝包带 1mm×10mm | kg | 0.2844 | 20.468 | 0 | 0 | 计价 | 按实计算
XYX5-45 | 材料 | 乙供 | C19070212 | 松锈剂 | 瓶 | 1.4216 | 22.423 | 0 | 0 | 计价 | 按实计算
XYX5-45 | 机械 | 乙供 | J13-01-061 | 机动绞磨 5t以内 | 台班 | 0.0948 | 181.823 | 0 | 0 | 计价 | 按实计算
XYX5-45 | 机械 | 乙供 | J13-01-090 | 电力工程车 | 台班 | 0.0095 | 358.684 | 0 | 0 | 计价 | 按实计算
XYX5-45 | 材料 | 乙供 | C99010102 | 其他材料费 | 元 | 0.754 | 1 | 0 | 0 | 计价 | 按实计算
XYX5-46 | 人工 | 乙供 | 9101106 | 普通工 | 工日 | 0.5993 | 75 | 0 | 0 | 计价 | 按实计算
XYX5-46 | 人工 | 乙供 | 9101111 | 输电技术工 | 工日 | 0.1057 | 120 | 0 | 0 | 计价 | 按实计算
XYX5-46 | 材料 | 乙供 | C16100411 | 铝包带 1mm×10mm | kg | 0.0408 | 20.468 | 0 | 0 | 计价 | 按实计算
XYX5-46 | 材料 | 乙供 | C19070212 | 松锈剂 | 瓶 | 0.4076 | 22.423 | 0 | 0 | 计价 | 按实计算
XYX5-46 | 机械 | 乙供 | J13-01-061 | 机动绞磨 5t以内 | 台班 | 0.0687 | 181.823 | 0 | 0 | 计价 | 按实计算
XYX5-46 | 机械 | 乙供 | J13-01-090 | 电力工程车 | 台班 | 0.0062 | 358.684 | 0 | 0 | 计价 | 按实计算
XYX5-46 | 材料 | 乙供 | C99010102 | 其他材料费 | 元 | 0.1995 | 1 | 0 | 0 | 计价 | 按实计算
XYX5-47 | 人工 | 乙供 | 9101106 | 普通工 | 工日 | 1.2968 | 75 | 0 | 0 | 计价 | 按实计算
XYX5-47 | 人工 | 乙供 | 9101111 | 输电技术工 | 工日 | 0.2334 | 120 | 0 | 0 | 计价 | 按实计算
XYX5-47 | 材料 | 乙供 | C16100411 | 铝包带 1mm×10mm | kg | 0.1422 | 20.468 | 0 | 0 | 计价 | 按实计算
XYX5-47 | 材料 | 乙供 | C19070212 | 松锈剂 | 瓶 | 0.7582 | 22.423 | 0 | 0 | 计价 | 按实计算
XYX5-47 | 机械 | 乙供 | J13-01-061 | 机动绞磨 5t以内 | 台班 | 0.1232 | 181.823 | 0 | 0 | 计价 | 按实计算
XYX5-47 | 机械 | 乙供 | J13-01-090 | 电力工程车 | 台班 | 0.0095 | 358.684 | 0 | 0 | 计价 | 按实计算
XYX5-47 | 材料 | 乙供 | C99010102 | 其他材料费 | 元 | 0.3982 | 1 | 0 | 0 | 计价 | 按实计算
XYX5-48 | 人工 | 乙供 | 9101106 | 普通工 | 工日 | 1.3487 | 75 | 0 | 0 | 计价 | 按实计算
XYX5-48 | 人工 | 乙供 | 9101111 | 输电技术工 | 工日 | 0.2269 | 120 | 0 | 0 | 计价 | 按实计算
XYX5-48 | 材料 | 乙供 | C16100411 | 铝包带 1mm×10mm | kg | 0.237 | 20.468 | 0 | 0 | 计价 | 按实计算
XYX5-48 | 材料 | 乙供 | C19070212 | 松锈剂 | 瓶 | 0.7582 | 22.423 | 0 | 0 | 计价 | 按实计算
XYX5-48 | 机械 | 乙供 | J13-01-061 | 机动绞磨 5t以内 | 台班 | 0.128 | 181.823 | 0 | 0 | 计价 | 按实计算
XYX5-48 | 机械 | 乙供 | J13-01-090 | 电力工程车 | 台班 | 0.0095 | 358.684 | 0 | 0 | 计价 | 按实计算
XYX5-48 | 材料 | 乙供 | C99010102 | 其他材料费 | 元 | 0.437 | 1 | 0 | 0 | 计价 | 按实计算
XYX5-49 | 人工 | 乙供 | 9101106 | 普通工 | 工日 | 2.0632 | 75 | 0 | 0 | 计价 | 按实计算
XYX5-49 | 人工 | 乙供 | 9101111 | 输电技术工 | 工日 | 0.2394 | 120 | 0 | 0 | 计价 | 按实计算
XYX5-49 | 材料 | 乙供 | C16100411 | 铝包带 1mm×10mm | kg | 0.3791 | 20.468 | 0 | 0 | 计价 | 按实计算
XYX5-49 | 材料 | 乙供 | C19070212 | 松锈剂 | 瓶 | 0.853 | 22.423 | 0 | 0 | 计价 | 按实计算
XYX5-49 | 机械 | 乙供 | J13-01-061 | 机动绞磨 5t以内 | 台班 | 0.1991 | 181.823 | 0 | 0 | 计价 | 按实计算
XYX5-49 | 机械 | 乙供 | J13-01-090 | 电力工程车 | 台班 | 0.0119 | 358.684 | 0 | 0 | 计价 | 按实计算
XYX5-49 | 材料 | 乙供 | C99010102 | 其他材料费 | 元 | 0.5377 | 1 | 0 | 0 | 计价 | 按实计算
XYX5-50 | 人工 | 乙供 | 9101106 | 普通工 | 工日 | 1.6661 | 75 | 0 | 0 | 计价 | 按实计算
XYX5-50 | 人工 | 乙供 | 9101111 | 输电技术工 | 工日 | 0.2938 | 120 | 0 | 0 | 计价 | 按实计算
XYX5-50 | 材料 | 乙供 | C16100411 | 铝包带 1mm×10mm | kg | 0.3317 | 20.468 | 0 | 0 | 计价 | 按实计算
XYX5-50 | 材料 | 乙供 | C19070212 | 松锈剂 | 瓶 | 0.7582 | 22.423 | 0 | 0 | 计价 | 按实计算
XYX5-50 | 机械 | 乙供 | J13-01-061 | 机动绞磨 5t以内 | 台班 | 0.1261 | 181.823 | 0 | 0 | 计价 | 按实计算
XYX5-50 | 机械 | 乙供 | J13-01-090 | 电力工程车 | 台班 | 0.01 | 358.684 | 0 | 0 | 计价 | 按实计算
XYX5-50 | 材料 | 乙供 | C99010102 | 其他材料费 | 元 | 0.4758 | 1 | 0 | 0 | 计价 | 按实计算
XYX5-51 | 人工 | 乙供 | 9101106 | 普通工 | 工日 | 2.4 | 75 | 0 | 0 | 计价 | 按实计算
XYX5-51 | 人工 | 乙供 | 9101111 | 输电技术工 | 工日 | 0.4161 | 120 | 0 | 0 | 计价 | 按实计算
XYX5-51 | 材料 | 乙供 | C16100411 | 铝包带 1mm×10mm | kg | 0.4265 | 20.468 | 0 | 0 | 计价 | 按实计算
XYX5-51 | 材料 | 乙供 | C19070212 | 松锈剂 | 瓶 | 0.853 | 22.423 | 0 | 0 | 计价 | 按实计算
XYX5-51 | 机械 | 乙供 | J13-01-061 | 机动绞磨 5t以内 | 台班 | 0.2252 | 181.823 | 0 | 0 | 计价 | 按实计算
XYX5-51 | 机械 | 乙供 | J13-01-090 | 电力工程车 | 台班 | 0.0117 | 358.684 | 0 | 0 | 计价 | 按实计算
XYX5-51 | 材料 | 乙供 | C99010102 | 其他材料费 | 元 | 0.5571 | 1 | 0 | 0 | 计价 | 按实计算
XYX5-52 | 人工 | 乙供 | 9101106 | 普通工 | 工日 | 1.8161 | 75 | 0 | 0 | 计价 | 按实计算
XYX5-52 | 人工 | 乙供 | 9101111 | 输电技术工 | 工日 | 0.3191 | 120 | 0 | 0 | 计价 | 按实计算
XYX5-52 | 材料 | 乙供 | C16100411 | 铝包带 1mm×10mm | kg | 0.3909 | 20.468 | 0 | 0 | 计价 | 按实计算
XYX5-52 | 材料 | 乙供 | C19070212 | 松锈剂 | 瓶 | 0.8861 | 22.423 | 0 | 0 | 计价 | 按实计算
XYX5-52 | 机械 | 乙供 | J13-01-061 | 机动绞磨 5t以内 | 台班 | 0.1684 | 181.823 | 0 | 0 | 计价 | 按实计算
XYX5-52 | 机械 | 乙供 | J13-01-090 | 电力工程车 | 台班 | 0.012 | 358.684 | 0 | 0 | 计价 | 按实计算
XYX5-52 | 材料 | 乙供 | C99010102 | 其他材料费 | 元 | 0.5574 | 1 | 0 | 0 | 计价 | 按实计算
XYX5-53 | 人工 | 乙供 | 9101106 | 普通工 | 工日 | 2.5442 | 75 | 0 | 0 | 计价 | 按实计算
XYX5-53 | 人工 | 乙供 | 9101111 | 输电技术工 | 工日 | 0.4342 | 120 | 0 | 0 | 计价 | 按实计算
XYX5-53 | 材料 | 乙供 | C16100411 | 铝包带 1mm×10mm | kg | 0.5213 | 20.468 | 0 | 0 | 计价 | 按实计算
XYX5-53 | 材料 | 乙供 | C19070212 | 松锈剂 | 瓶 | 0.9904 | 22.423 | 0 | 0 | 计价 | 按实计算
XYX5-53 | 机械 | 乙供 | J13-01-061 | 机动绞磨 5t以内 | 台班 | 0.2377 | 181.823 | 0 | 0 | 计价 | 按实计算
XYX5-53 | 机械 | 乙供 | J13-01-090 | 电力工程车 | 台班 | 0.0169 | 358.684 | 0 | 0 | 计价 | 按实计算
XYX5-53 | 材料 | 乙供 | C99010102 | 其他材料费 | 元 | 0.6576 | 1 | 0 | 0 | 计价 | 按实计算
XYX5-54 | 人工 | 乙供 | 9101106 | 普通工 | 工日 | 3.3739 | 75 | 0 | 0 | 计价 | 按实计算
XYX5-54 | 人工 | 乙供 | 9101111 | 输电技术工 | 工日 | 0.5801 | 120 | 0 | 0 | 计价 | 按实计算
XYX5-54 | 材料 | 乙供 | C16100411 | 铝包带 1mm×10mm | kg | 0.6383 | 20.468 | 0 | 0 | 计价 | 按实计算
XYX5-54 | 材料 | 乙供 | C19070212 | 松锈剂 | 瓶 | 0.1223 | 22.423 | 0 | 0 | 计价 | 按实计算
XYX5-54 | 机械 | 乙供 | J13-01-061 | 机动绞磨 5t以内 | 台班 | 0.3134 | 181.823 | 0 | 0 | 计价 | 按实计算
XYX5-54 | 机械 | 乙供 | J13-01-090 | 电力工程车 | 台班 | 0.0223 | 358.684 | 0 | 0 | 计价 | 按实计算
XYX5-54 | 材料 | 乙供 | C99010102 | 其他材料费 | 元 | 0.3161 | 1 | 0 | 0 | 计价 | 按实计算
XYX5-55 | 人工 | 乙供 | 9101106 | 普通工 | 工日 | 4.0486 | 75 | 0 | 0 | 计价 | 按实计算
XYX5-55 | 人工 | 乙供 | 9101111 | 输电技术工 | 工日 | 0.6963 | 120 | 0 | 0 | 计价 | 按实计算
XYX5-55 | 材料 | 乙供 | C16100411 | 铝包带 1mm×10mm | kg | 0.766 | 20.468 | 0 | 0 | 计价 | 按实计算
XYX5-55 | 材料 | 乙供 | C19070212 | 松锈剂 | 瓶 | 0.1468 | 22.423 | 0 | 0 | 计价 | 按实计算
XYX5-55 | 机械 | 乙供 | J13-01-061 | 机动绞磨 5t以内 | 台班 | 0.376 | 181.823 | 0 | 0 | 计价 | 按实计算
XYX5-55 | 机械 | 乙供 | J13-01-090 | 电力工程车 | 台班 | 0.0267 | 358.684 | 0 | 0 | 计价 | 按实计算
XYX5-55 | 材料 | 乙供 | C99010102 | 其他材料费 | 元 | 0.3794 | 1 | 0 | 0 | 计价 | 按实计算
XYX5-56 | 人工 | 乙供 | 9101106 | 普通工 | 工日 | 0.1238 | 75 | 0 | 0 | 计价 | 按实计算
XYX5-56 | 人工 | 乙供 | 9101111 | 输电技术工 | 工日 | 0.0928 | 120 | 0 | 0 | 计价 | 按实计算
XYX5-56 | 材料 | 乙供 | C07010101 | 平垫铁 综合 | kg | 0.1549 | 4.628 | 0 | 0 | 计价 | 按实计算
XYX5-56 | 材料 | 乙供 | C13040200 | 弹簧垫圈 | kg | 0.1549 | 12.108 | 0 | 0 | 计价 | 按实计算
XYX5-56 | 材料 | 乙供 | C13052101 | 开口销 | 个 | 1.5474 | 0.189 | 0 | 0 | 计价 | 按实计算
XYX5-56 | 材料 | 乙供 | C16100322 | 铝绑扎线 3.2mm以下 | m | 1.5474 | 0.61 | 0 | 0 | 计价 | 按实计算
XYX5-56 | 材料 | 乙供 | C16100411 | 铝包带 1mm×10mm | kg | 0.1549 | 20.468 | 0 | 0 | 计价 | 按实计算
XYX5-56 | 材料 | 乙供 | C19070212 | 松锈剂 | 瓶 | 0.3093 | 22.423 | 0 | 0 | 计价 | 按实计算
XYX5-56 | 材料 | 乙供 | C20010201 | 醇酸防锈漆 | kg | 0.0155 | 14.257 | 0 | 0 | 计价 | 按实计算
XYX5-56 | 材料 | 乙供 | C22040501 | 棉纱头 | kg | 0.0155 | 5.91 | 0 | 0 | 计价 | 按实计算
XYX5-56 | 机械 | 乙供 | J13-01-061 | 机动绞磨 5t以内 | 台班 | 0.0078 | 181.823 | 0 | 0 | 计价 | 按实计算
XYX5-56 | 机械 | 乙供 | J13-01-090 | 电力工程车 | 台班 | 0.0387 | 358.684 | 0 | 0 | 计价 | 按实计算
XYX5-56 | 材料 | 乙供 | C99010102 | 其他材料费 | 元 | 0.2849 | 1 | 0 | 0 | 计价 | 按实计算
XYX5-57 | 人工 | 乙供 | 9101106 | 普通工 | 工日 | 0.3526 | 75 | 0 | 0 | 计价 | 按实计算
XYX5-57 | 人工 | 乙供 | 9101111 | 输电技术工 | 工日 | 0.1758 | 120 | 0 | 0 | 计价 | 按实计算
XYX5-57 | 材料 | 乙供 | C07010101 | 平垫铁 综合 | kg | 0.1884 | 4.628 | 0 | 0 | 计价 | 按实计算
XYX5-57 | 材料 | 乙供 | C13040200 | 弹簧垫圈 | kg | 0.1258 | 12.108 | 0 | 0 | 计价 | 按实计算
XYX5-57 | 材料 | 乙供 | C13052101 | 开口销 | 个 | 1.8859 | 0.189 | 0 | 0 | 计价 | 按实计算
XYX5-57 | 材料 | 乙供 | C16100322 | 铝绑扎线 3.2mm以下 | m | 1.8859 | 0.61 | 0 | 0 | 计价 | 按实计算
XYX5-57 | 材料 | 乙供 | C16100411 | 铝包带 1mm×10mm | kg | 0.1884 | 20.468 | 0 | 0 | 计价 | 按实计算
XYX5-57 | 材料 | 乙供 | C19070212 | 松锈剂 | 瓶 | 0.3773 | 22.423 | 0 | 0 | 计价 | 按实计算
XYX5-57 | 材料 | 乙供 | C20010201 | 醇酸防锈漆 | kg | 0.0377 | 14.257 | 0 | 0 | 计价 | 按实计算
XYX5-57 | 材料 | 乙供 | C22040501 | 棉纱头 | kg | 0.0377 | 5.91 | 0 | 0 | 计价 | 按实计算
XYX5-57 | 机械 | 乙供 | J13-01-061 | 机动绞磨 5t以内 | 台班 | 0.0629 | 181.823 | 0 | 0 | 计价 | 按实计算
XYX5-57 | 机械 | 乙供 | J13-01-090 | 电力工程车 | 台班 | 0.0754 | 358.684 | 0 | 0 | 计价 | 按实计算
XYX5-57 | 材料 | 乙供 | C99010102 | 其他材料费 | 元 | 0.3396 | 1 | 0 | 0 | 计价 | 按实计算
XYX5-58 | 人工 | 乙供 | 9101106 | 普通工 | 工日 | 2.3702 | 75 | 0 | 0 | 计价 | 按实计算
XYX5-58 | 人工 | 乙供 | 9101111 | 输电技术工 | 工日 | 1.5363 | 120 | 0 | 0 | 计价 | 按实计算
XYX5-58 | 材料 | 乙供 | C07010101 | 平垫铁 综合 | kg | 0.8883 | 4.628 | 0 | 0 | 计价 | 按实计算
XYX5-58 | 材料 | 乙供 | C13040200 | 弹簧垫圈 | kg | 0.4442 | 12.108 | 0 | 0 | 计价 | 按实计算
XYX5-58 | 材料 | 乙供 | C13052101 | 开口销 | 个 | 7.5497 | 0.189 | 0 | 0 | 计价 | 按实计算
XYX5-58 | 材料 | 乙供 | C16100322 | 铝绑扎线 3.2mm以下 | m | 7.1055 | 0.61 | 0 | 0 | 计价 | 按实计算
XYX5-58 | 材料 | 乙供 | C16100411 | 铝包带 1mm×10mm | kg | 0.6665 | 20.468 | 0 | 0 | 计价 | 按实计算
XYX5-58 | 材料 | 乙供 | C19070212 | 松锈剂 | 瓶 | 1.7766 | 22.423 | 0 | 0 | 计价 | 按实计算
XYX5-58 | 材料 | 乙供 | C20010201 | 醇酸防锈漆 | kg | 0.4442 | 14.257 | 0 | 0 | 计价 | 按实计算
XYX5-58 | 材料 | 乙供 | C22040501 | 棉纱头 | kg | 0.4442 | 5.91 | 0 | 0 | 计价 | 按实计算
XYX5-58 | 机械 | 乙供 | J13-01-061 | 机动绞磨 5t以内 | 台班 | 0.3114 | 181.823 | 0 | 0 | 计价 | 按实计算
XYX5-58 | 机械 | 乙供 | J13-01-090 | 电力工程车 | 台班 | 0.4442 | 358.684 | 0 | 0 | 计价 | 按实计算
XYX5-58 | 材料 | 乙供 | C99010102 | 其他材料费 | 元 | 1.5537 | 1 | 0 | 0 | 计价 | 按实计算
XYX5-59 | 人工 | 乙供 | 9101106 | 普通工 | 工日 | 3.8728 | 75 | 0 | 0 | 计价 | 按实计算
XYX5-59 | 人工 | 乙供 | 9101111 | 输电技术工 | 工日 | 2.4818 | 120 | 0 | 0 | 计价 | 按实计算
XYX5-59 | 材料 | 乙供 | C07010101 | 平垫铁 综合 | kg | 0.7896 | 4.628 | 0 | 0 | 计价 | 按实计算
XYX5-59 | 材料 | 乙供 | C13040200 | 弹簧垫圈 | kg | 0.3948 | 12.108 | 0 | 0 | 计价 | 按实计算
XYX5-59 | 材料 | 乙供 | C13052101 | 开口销 | 个 | 7.8948 | 0.189 | 0 | 0 | 计价 | 按实计算
XYX5-59 | 材料 | 乙供 | C16100322 | 铝绑扎线 3.2mm以下 | m | 7.8948 | 0.61 | 0 | 0 | 计价 | 按实计算
XYX5-59 | 材料 | 乙供 | C16100411 | 铝包带 1mm×10mm | kg | 0.5924 | 20.468 | 0 | 0 | 计价 | 按实计算
XYX5-59 | 材料 | 乙供 | C19070212 | 松锈剂 | 瓶 | 1.9736 | 22.423 | 0 | 0 | 计价 | 按实计算
XYX5-59 | 材料 | 乙供 | C20010201 | 醇酸防锈漆 | kg | 0.7896 | 14.257 | 0 | 0 | 计价 | 按实计算
XYX5-59 | 材料 | 乙供 | C22040501 | 棉纱头 | kg | 0.3948 | 5.91 | 0 | 0 | 计价 | 按实计算
XYX5-59 | 机械 | 乙供 | J13-01-061 | 机动绞磨 5t以内 | 台班 | 0.3948 | 181.823 | 0 | 0 | 计价 | 按实计算
XYX5-59 | 机械 | 乙供 | J13-01-090 | 电力工程车 | 台班 | 0.5924 | 358.684 | 0 | 0 | 计价 | 按实计算
XYX5-59 | 材料 | 乙供 | C99010102 | 其他材料费 | 元 | 1.6942 | 1 | 0 | 0 | 计价 | 按实计算
XYX5-60 | 人工 | 乙供 | 9101106 | 普通工 | 工日 | 7.4681 | 75 | 0 | 0 | 计价 | 按实计算
XYX5-60 | 人工 | 乙供 | 9101111 | 输电技术工 | 工日 | 4.8406 | 120 | 0 | 0 | 计价 | 按实计算
XYX5-60 | 材料 | 乙供 | C07010101 | 平垫铁 综合 | kg | 0.8883 | 4.628 | 0 | 0 | 计价 | 按实计算
XYX5-60 | 材料 | 乙供 | C13040200 | 弹簧垫圈 | kg | 0.4442 | 12.108 | 0 | 0 | 计价 | 按实计算
XYX5-60 | 材料 | 乙供 | C13052101 | 开口销 | 个 | 13.3227 | 0.189 | 0 | 0 | 计价 | 按实计算
XYX5-60 | 材料 | 乙供 | C16100322 | 铝绑扎线 3.2mm以下 | m | 11.5461 | 0.61 | 0 | 0 | 计价 | 按实计算
XYX5-60 | 材料 | 乙供 | C16100411 | 铝包带 1mm×10mm | kg | 0.6665 | 20.468 | 0 | 0 | 计价 | 按实计算
XYX5-60 | 材料 | 乙供 | C19070212 | 松锈剂 | 瓶 | 2.2203 | 22.423 | 0 | 0 | 计价 | 按实计算
XYX5-60 | 材料 | 乙供 | C20010201 | 醇酸防锈漆 | kg | 1.332 | 14.257 | 0 | 0 | 计价 | 按实计算
XYX5-60 | 材料 | 乙供 | C22040501 | 棉纱头 | kg | 0.4442 | 5.91 | 0 | 0 | 计价 | 按实计算
XYX5-60 | 机械 | 乙供 | J13-01-061 | 机动绞磨 5t以内 | 台班 | 0.4442 | 181.823 | 0 | 0 | 计价 | 按实计算
XYX5-60 | 机械 | 乙供 | J13-01-090 | 电力工程车 | 台班 | 0.8883 | 358.684 | 0 | 0 | 计价 | 按实计算
XYX5-60 | 材料 | 乙供 | C99010102 | 其他材料费 | 元 | 2.0819 | 1 | 0 | 0 | 计价 | 按实计算
XYX5-61 | 人工 | 乙供 | 9101106 | 普通工 | 工日 | 11.1831 | 75 | 0 | 0 | 计价 | 按实计算
XYX5-61 | 人工 | 乙供 | 9101111 | 输电技术工 | 工日 | 7.3143 | 120 | 0 | 0 | 计价 | 按实计算
XYX5-61 | 材料 | 乙供 | C07010101 | 平垫铁 综合 | kg | 2.6177 | 4.628 | 0 | 0 | 计价 | 按实计算
XYX5-61 | 材料 | 乙供 | C13040200 | 弹簧垫圈 | kg | 0.5231 | 12.108 | 0 | 0 | 计价 | 按实计算
XYX5-61 | 材料 | 乙供 | C13052101 | 开口销 | 个 | 20.943 | 0.189 | 0 | 0 | 计价 | 按实计算
XYX5-61 | 材料 | 乙供 | C16100322 | 铝绑扎线 3.2mm以下 | m | 26.1784 | 0.61 | 0 | 0 | 计价 | 按实计算
XYX5-61 | 材料 | 乙供 | C16100411 | 铝包带 1mm×10mm | kg | 0.2626 | 20.468 | 0 | 0 | 计价 | 按实计算
XYX5-61 | 材料 | 乙供 | C19070212 | 松锈剂 | 瓶 | 0.5231 | 22.423 | 0 | 0 | 计价 | 按实计算
XYX5-61 | 材料 | 乙供 | C20010201 | 醇酸防锈漆 | kg | 1.0473 | 14.257 | 0 | 0 | 计价 | 按实计算
XYX5-61 | 材料 | 乙供 | C22040501 | 棉纱头 | kg | 0.5231 | 5.91 | 0 | 0 | 计价 | 按实计算
XYX5-61 | 机械 | 乙供 | J13-01-090 | 电力工程车 | 台班 | 1.0473 | 358.684 | 0 | 0 | 计价 | 按实计算
XYX5-61 | 材料 | 乙供 | C99010102 | 其他材料费 | 元 | 1.4701 | 1 | 0 | 0 | 计价 | 按实计算
XYX5-62 | 人工 | 乙供 | 9101106 | 普通工 | 工日 | 19.3149 | 75 | 0 | 0 | 计价 | 按实计算
XYX5-62 | 人工 | 乙供 | 9101111 | 输电技术工 | 工日 | 11.8484 | 120 | 0 | 0 | 计价 | 按实计算
XYX5-62 | 材料 | 乙供 | C07010101 | 平垫铁 综合 | kg | 1.6864 | 4.628 | 0 | 0 | 计价 | 按实计算
XYX5-62 | 材料 | 乙供 | C13040200 | 弹簧垫圈 | kg | 0.337 | 12.108 | 0 | 0 | 计价 | 按实计算
XYX5-62 | 材料 | 乙供 | C13052101 | 开口销 | 个 | 13.4921 | 0.189 | 0 | 0 | 计价 | 按实计算
XYX5-62 | 材料 | 乙供 | C16100322 | 铝绑扎线 3.2mm以下 | m | 23.6111 | 0.61 | 0 | 0 | 计价 | 按实计算
XYX5-62 | 材料 | 乙供 | C16100411 | 铝包带 1mm×10mm | kg | 0.1692 | 20.468 | 0 | 0 | 计价 | 按实计算
XYX5-62 | 材料 | 乙供 | C19070212 | 松锈剂 | 瓶 | 0.337 | 22.423 | 0 | 0 | 计价 | 按实计算
XYX5-62 | 材料 | 乙供 | C20010201 | 醇酸防锈漆 | kg | 1.0117 | 14.257 | 0 | 0 | 计价 | 按实计算
XYX5-62 | 材料 | 乙供 | C22040501 | 棉纱头 | kg | 0.337 | 5.91 | 0 | 0 | 计价 | 按实计算
XYX5-62 | 机械 | 乙供 | J13-01-090 | 电力工程车 | 台班 | 1.0117 | 358.684 | 0 | 0 | 计价 | 按实计算
XYX5-62 | 材料 | 乙供 | C99010102 | 其他材料费 | 元 | 1.1255 | 1 | 0 | 0 | 计价 | 按实计算
XYX5-63 | 人工 | 乙供 | 9101106 | 普通工 | 工日 | 28.2245 | 75 | 0 | 0 | 计价 | 按实计算
XYX5-63 | 人工 | 乙供 | 9101111 | 输电技术工 | 工日 | 18.2858 | 120 | 0 | 0 | 计价 | 按实计算
XYX5-63 | 材料 | 乙供 | C07010101 | 平垫铁 综合 | kg | 2.517 | 4.628 | 0 | 0 | 计价 | 按实计算
XYX5-63 | 材料 | 乙供 | C13040200 | 弹簧垫圈 | kg | 0.503 | 12.108 | 0 | 0 | 计价 | 按实计算
XYX5-63 | 材料 | 乙供 | C13052101 | 开口销 | 个 | 20.1375 | 0.189 | 0 | 0 | 计价 | 按实计算
XYX5-63 | 材料 | 乙供 | C16100322 | 铝绑扎线 3.2mm以下 | m | 45.3095 | 0.61 | 0 | 0 | 计价 | 按实计算
XYX5-63 | 材料 | 乙供 | C16100411 | 铝包带 1mm×10mm | kg | 0.2525 | 20.468 | 0 | 0 | 计价 | 按实计算
XYX5-63 | 材料 | 乙供 | C19070212 | 松锈剂 | 瓶 | 1.007 | 22.423 | 0 | 0 | 计价 | 按实计算
XYX5-63 | 材料 | 乙供 | C20010201 | 醇酸防锈漆 | kg | 2.014 | 14.257 | 0 | 0 | 计价 | 按实计算
XYX5-63 | 材料 | 乙供 | C22040501 | 棉纱头 | kg | 0.503 | 5.91 | 0 | 0 | 计价 | 按实计算
XYX5-63 | 机械 | 乙供 | J13-01-090 | 电力工程车 | 台班 | 1.762 | 358.684 | 0 | 0 | 计价 | 按实计算
XYX5-63 | 材料 | 乙供 | C99010102 | 其他材料费 | 元 | 2.1724 | 1 | 0 | 0 | 计价 | 按实计算
XYX5-64 | 人工 | 乙供 | 9101106 | 普通工 | 工日 | 31.0461 | 75 | 0 | 0 | 计价 | 按实计算
XYX5-64 | 人工 | 乙供 | 9101111 | 输电技术工 | 工日 | 20.1152 | 120 | 0 | 0 | 计价 | 按实计算
XYX5-64 | 材料 | 乙供 | C07010101 | 平垫铁 综合 | kg | 2.8193 | 4.628 | 0 | 0 | 计价 | 按实计算
XYX5-64 | 材料 | 乙供 | C13040200 | 弹簧垫圈 | kg | 0.7049 | 12.108 | 0 | 0 | 计价 | 按实计算
XYX5-64 | 材料 | 乙供 | C13052101 | 开口销 | 个 | 21.1446 | 0.189 | 0 | 0 | 计价 | 按实计算
XYX5-64 | 材料 | 乙供 | C16100322 | 铝绑扎线 3.2mm以下 | m | 42.2888 | 0.61 | 0 | 0 | 计价 | 按实计算
XYX5-64 | 材料 | 乙供 | C16100411 | 铝包带 1mm×10mm | kg | 0.1768 | 20.468 | 0 | 0 | 计价 | 按实计算
XYX5-64 | 材料 | 乙供 | C19070212 | 松锈剂 | 瓶 | 0.7049 | 22.423 | 0 | 0 | 计价 | 按实计算
XYX5-64 | 材料 | 乙供 | C20010201 | 醇酸防锈漆 | kg | 1.4098 | 14.257 | 0 | 0 | 计价 | 按实计算
XYX5-64 | 材料 | 乙供 | C22040501 | 棉纱头 | kg | 1.4802 | 5.91 | 0 | 0 | 计价 | 按实计算
XYX5-64 | 机械 | 乙供 | J13-01-090 | 电力工程车 | 台班 | 3.1012 | 358.684 | 0 | 0 | 计价 | 按实计算
XYX5-64 | 材料 | 乙供 | C99010102 | 其他材料费 | 元 | 1.9929 | 1 | 0 | 0 | 计价 | 按实计算
XYX5-65 | 人工 | 乙供 | 9101106 | 普通工 | 工日 | 44.082 | 75 | 0 | 0 | 计价 | 按实计算
XYX5-65 | 人工 | 乙供 | 9101111 | 输电技术工 | 工日 | 28.5614 | 120 | 0 | 0 | 计价 | 按实计算
XYX5-65 | 材料 | 乙供 | C07010101 | 平垫铁 综合 | kg | 4.5412 | 4.628 | 0 | 0 | 计价 | 按实计算
XYX5-65 | 材料 | 乙供 | C13040200 | 弹簧垫圈 | kg | 1.2382 | 12.108 | 0 | 0 | 计价 | 按实计算
XYX5-65 | 材料 | 乙供 | C13052101 | 开口销 | 个 | 33.0255 | 0.189 | 0 | 0 | 计价 | 按实计算
XYX5-65 | 材料 | 乙供 | C16100322 | 铝绑扎线 3.2mm以下 | m | 61.9227 | 0.61 | 0 | 0 | 计价 | 按实计算
XYX5-65 | 材料 | 乙供 | C16100411 | 铝包带 1mm×10mm | kg | 0.2071 | 20.468 | 0 | 0 | 计价 | 按实计算
XYX5-65 | 材料 | 乙供 | C19070212 | 松锈剂 | 瓶 | 0.8257 | 22.423 | 0 | 0 | 计价 | 按实计算
XYX5-65 | 材料 | 乙供 | C20010201 | 醇酸防锈漆 | kg | 1.6515 | 14.257 | 0 | 0 | 计价 | 按实计算
XYX5-65 | 材料 | 乙供 | C22040501 | 棉纱头 | kg | 3.0549 | 5.91 | 0 | 0 | 计价 | 按实计算
XYX5-65 | 机械 | 乙供 | J13-01-090 | 电力工程车 | 台班 | 5.1607 | 358.684 | 0 | 0 | 计价 | 按实计算
XYX5-65 | 材料 | 乙供 | C99010102 | 其他材料费 | 元 | 2.8875 | 1 | 0 | 0 | 计价 | 按实计算
XYX5-66 | 人工 | 乙供 | 9101106 | 普通工 | 工日 | 0.1009 | 75 | 0 | 0 | 计价 | 按实计算
XYX5-66 | 人工 | 乙供 | 9101111 | 输电技术工 | 工日 | 0.0348 | 120 | 0 | 0 | 计价 | 按实计算
XYX5-66 | 材料 | 乙供 | C16100411 | 铝包带 1mm×10mm | kg | 0.0302 | 20.468 | 0 | 0 | 计价 | 按实计算
XYX5-66 | 材料 | 乙供 | C19070212 | 松锈剂 | 瓶 | 0.0302 | 22.423 | 0 | 0 | 计价 | 按实计算
XYX5-66 | 机械 | 乙供 | J13-01-090 | 电力工程车 | 台班 | 0.0121 | 358.684 | 0 | 0 | 计价 | 按实计算
XYX5-66 | 材料 | 乙供 | C99010102 | 其他材料费 | 元 | 0.0259 | 1 | 0 | 0 | 计价 | 按实计算
XYX5-67 | 人工 | 乙供 | 9101106 | 普通工 | 工日 | 0.1174 | 75 | 0 | 0 | 计价 | 按实计算
XYX5-67 | 人工 | 乙供 | 9101111 | 输电技术工 | 工日 | 0.0838 | 120 | 0 | 0 | 计价 | 按实计算
XYX5-67 | 材料 | 乙供 | C16100411 | 铝包带 1mm×10mm | kg | 0.0505 | 20.468 | 0 | 0 | 计价 | 按实计算
XYX5-67 | 材料 | 乙供 | C19070212 | 松锈剂 | 瓶 | 0.0302 | 22.423 | 0 | 0 | 计价 | 按实计算
XYX5-67 | 机械 | 乙供 | J13-01-090 | 电力工程车 | 台班 | 0.0151 | 358.684 | 0 | 0 | 计价 | 按实计算
XYX5-67 | 材料 | 乙供 | C99010102 | 其他材料费 | 元 | 0.0342 | 1 | 0 | 0 | 计价 | 按实计算
XYX5-68 | 人工 | 乙供 | 9101106 | 普通工 | 工日 | 0.1363 | 75 | 0 | 0 | 计价 | 按实计算
XYX5-68 | 人工 | 乙供 | 9101111 | 输电技术工 | 工日 | 0.0896 | 120 | 0 | 0 | 计价 | 按实计算
XYX5-68 | 材料 | 乙供 | C16100411 | 铝包带 1mm×10mm | kg | 0.075 | 20.468 | 0 | 0 | 计价 | 按实计算
XYX5-68 | 材料 | 乙供 | C19070212 | 松锈剂 | 瓶 | 0.2814 | 22.423 | 0 | 0 | 计价 | 按实计算
XYX5-68 | 机械 | 乙供 | J13-01-090 | 电力工程车 | 台班 | 0.0149 | 358.684 | 0 | 0 | 计价 | 按实计算
XYX5-68 | 材料 | 乙供 | C99010102 | 其他材料费 | 元 | 0.1569 | 1 | 0 | 0 | 计价 | 按实计算
XYX5-69 | 人工 | 乙供 | 9101106 | 普通工 | 工日 | 0.2338 | 75 | 0 | 0 | 计价 | 按实计算
XYX5-69 | 人工 | 乙供 | 9101111 | 输电技术工 | 工日 | 0.1537 | 120 | 0 | 0 | 计价 | 按实计算
XYX5-69 | 材料 | 乙供 | C16100411 | 铝包带 1mm×10mm | kg | 0.1114 | 20.468 | 0 | 0 | 计价 | 按实计算
XYX5-69 | 材料 | 乙供 | C19070212 | 松锈剂 | 瓶 | 0.2786 | 22.423 | 0 | 0 | 计价 | 按实计算
XYX5-69 | 机械 | 乙供 | J13-01-090 | 电力工程车 | 台班 | 0.0224 | 358.684 | 0 | 0 | 计价 | 按实计算
XYX5-69 | 机械 | 乙供 | J13-01-061 | 机动绞磨 5t以内 | 台班 | 0.065 | 181.823 | 0 | 0 | 计价 | 按实计算
XYX5-69 | 材料 | 乙供 | C99010102 | 其他材料费 | 元 | 0.1705 | 1 | 0 | 0 | 计价 | 按实计算
XYX5-70 | 人工 | 乙供 | 9101106 | 普通工 | 工日 | 0.3272 | 75 | 0 | 0 | 计价 | 按实计算
XYX5-70 | 人工 | 乙供 | 9101111 | 输电技术工 | 工日 | 0.215 | 120 | 0 | 0 | 计价 | 按实计算
XYX5-70 | 材料 | 乙供 | C16100411 | 铝包带 1mm×10mm | kg | 0.13 | 20.468 | 0 | 0 | 计价 | 按实计算
XYX5-70 | 材料 | 乙供 | C19070212 | 松锈剂 | 瓶 | 0.2786 | 22.423 | 0 | 0 | 计价 | 按实计算
XYX5-70 | 机械 | 乙供 | J13-01-090 | 电力工程车 | 台班 | 0.0249 | 358.684 | 0 | 0 | 计价 | 按实计算
XYX5-70 | 机械 | 乙供 | J13-01-061 | 机动绞磨 5t以内 | 台班 | 0.0929 | 181.823 | 0 | 0 | 计价 | 按实计算
XYX5-70 | 材料 | 乙供 | C99010102 | 其他材料费 | 元 | 0.1782 | 1 | 0 | 0 | 计价 | 按实计算
XYX5-71 | 人工 | 乙供 | 9101106 | 普通工 | 工日 | 0.3102 | 75 | 0 | 0 | 计价 | 按实计算
XYX5-71 | 人工 | 乙供 | 9101111 | 输电技术工 | 工日 | 0.2063 | 120 | 0 | 0 | 计价 | 按实计算
XYX5-71 | 材料 | 乙供 | C16100411 | 铝包带 1mm×10mm | kg | 0.1393 | 20.468 | 0 | 0 | 计价 | 按实计算
XYX5-71 | 材料 | 乙供 | C19070212 | 松锈剂 | 瓶 | 0.2786 | 22.423 | 0 | 0 | 计价 | 按实计算
XYX5-71 | 机械 | 乙供 | J13-01-090 | 电力工程车 | 台班 | 0.026 | 358.684 | 0 | 0 | 计价 | 按实计算
XYX5-71 | 机械 | 乙供 | J13-01-061 | 机动绞磨 5t以内 | 台班 | 0.0929 | 181.823 | 0 | 0 | 计价 | 按实计算
XYX5-71 | 机械 | 乙供 | J13-01-064 | 机动液压压接机 100t以内 | 台班 | 0.0929 | 67.834 | 0 | 0 | 计价 | 按实计算
XYX5-71 | 材料 | 乙供 | C99010102 | 其他材料费 | 元 | 0.182 | 1 | 0 | 0 | 计价 | 按实计算
XYX5-72 | 人工 | 乙供 | 9101106 | 普通工 | 工日 | 0.3893 | 75 | 0 | 0 | 计价 | 按实计算
XYX5-72 | 人工 | 乙供 | 9101111 | 输电技术工 | 工日 | 0.2586 | 120 | 0 | 0 | 计价 | 按实计算
XYX5-72 | 材料 | 乙供 | C16100411 | 铝包带 1mm×10mm | kg | 0.2322 | 20.468 | 0 | 0 | 计价 | 按实计算
XYX5-72 | 材料 | 乙供 | C19070212 | 松锈剂 | 瓶 | 0.2786 | 22.423 | 0 | 0 | 计价 | 按实计算
XYX5-72 | 机械 | 乙供 | J13-01-090 | 电力工程车 | 台班 | 0.0297 | 358.684 | 0 | 0 | 计价 | 按实计算
XYX5-72 | 机械 | 乙供 | J13-01-061 | 机动绞磨 5t以内 | 台班 | 0.13 | 181.823 | 0 | 0 | 计价 | 按实计算
XYX5-72 | 机械 | 乙供 | J13-01-064 | 机动液压压接机 100t以内 | 台班 | 0.13 | 67.834 | 0 | 0 | 计价 | 按实计算
XYX5-72 | 材料 | 乙供 | C99010102 | 其他材料费 | 元 | 0.22 | 1 | 0 | 0 | 计价 | 按实计算
XYX5-73 | 人工 | 乙供 | 9101106 | 普通工 | 工日 | 0.4682 | 75 | 0 | 0 | 计价 | 按实计算
XYX5-73 | 人工 | 乙供 | 9101111 | 输电技术工 | 工日 | 0.3113 | 120 | 0 | 0 | 计价 | 按实计算
XYX5-73 | 材料 | 乙供 | C16100411 | 铝包带 1mm×10mm | kg | 0.325 | 20.468 | 0 | 0 | 计价 | 按实计算
XYX5-73 | 材料 | 乙供 | C19070212 | 松锈剂 | 瓶 | 0.4642 | 22.423 | 0 | 0 | 计价 | 按实计算
XYX5-73 | 机械 | 乙供 | J13-01-090 | 电力工程车 | 台班 | 0.0335 | 358.684 | 0 | 0 | 计价 | 按实计算
XYX5-73 | 机械 | 乙供 | J13-01-061 | 机动绞磨 5t以内 | 台班 | 0.2228 | 181.823 | 0 | 0 | 计价 | 按实计算
XYX5-73 | 机械 | 乙供 | J13-01-064 | 机动液压压接机 100t以内 | 台班 | 0.2228 | 67.834 | 0 | 0 | 计价 | 按实计算
XYX5-73 | 材料 | 乙供 | C99010102 | 其他材料费 | 元 | 0.3412 | 1 | 0 | 0 | 计价 | 按实计算
XYX5-74 | 人工 | 乙供 | 9101106 | 普通工 | 工日 | 0.4314 | 75 | 0 | 0 | 计价 | 按实计算
XYX5-74 | 人工 | 乙供 | 9101111 | 输电技术工 | 工日 | 0.285 | 120 | 0 | 0 | 计价 | 按实计算
XYX5-74 | 材料 | 乙供 | C16100411 | 铝包带 1mm×10mm | kg | 0.2786 | 20.468 | 0 | 0 | 计价 | 按实计算
XYX5-74 | 材料 | 乙供 | C19070212 | 松锈剂 | 瓶 | 0.2786 | 22.423 | 0 | 0 | 计价 | 按实计算
XYX5-74 | 机械 | 乙供 | J13-01-061 | 机动绞磨 5t以内 | 台班 | 0.1486 | 181.823 | 0 | 0 | 计价 | 按实计算
XYX5-74 | 机械 | 乙供 | J13-01-064 | 机动液压压接机 100t以内 | 台班 | 0.1486 | 67.834 | 0 | 0 | 计价 | 按实计算
XYX5-74 | 机械 | 乙供 | J13-01-090 | 电力工程车 | 台班 | 0.0335 | 358.684 | 0 | 0 | 计价 | 按实计算
XYX5-74 | 材料 | 乙供 | C99010102 | 其他材料费 | 元 | 0.239 | 1 | 0 | 0 | 计价 | 按实计算
XYX5-75 | 人工 | 乙供 | 9101106 | 普通工 | 工日 | 0.5105 | 75 | 0 | 0 | 计价 | 按实计算
XYX5-75 | 人工 | 乙供 | 9101111 | 输电技术工 | 工日 | 0.3381 | 120 | 0 | 0 | 计价 | 按实计算
XYX5-75 | 材料 | 乙供 | C16100411 | 铝包带 1mm×10mm | kg | 0.3714 | 20.468 | 0 | 0 | 计价 | 按实计算
XYX5-75 | 材料 | 乙供 | C19070212 | 松锈剂 | 瓶 | 0.4642 | 22.423 | 0 | 0 | 计价 | 按实计算
XYX5-75 | 机械 | 乙供 | J13-01-061 | 机动绞磨 5t以内 | 台班 | 0.2599 | 181.823 | 0 | 0 | 计价 | 按实计算
XYX5-75 | 机械 | 乙供 | J13-01-064 | 机动液压压接机 100t以内 | 台班 | 0.2599 | 67.834 | 0 | 0 | 计价 | 按实计算
XYX5-75 | 机械 | 乙供 | J13-01-090 | 电力工程车 | 台班 | 0.0371 | 358.684 | 0 | 0 | 计价 | 按实计算
XYX5-75 | 材料 | 乙供 | C99010102 | 其他材料费 | 元 | 0.3602 | 1 | 0 | 0 | 计价 | 按实计算
XYX5-76 | 人工 | 乙供 | 9101106 | 普通工 | 工日 | 0.5084 | 75 | 0 | 0 | 计价 | 按实计算
XYX5-76 | 人工 | 乙供 | 9101111 | 输电技术工 | 工日 | 0.3381 | 120 | 0 | 0 | 计价 | 按实计算
XYX5-76 | 材料 | 乙供 | C16100411 | 铝包带 1mm×10mm | kg | 0.4642 | 20.468 | 0 | 0 | 计价 | 按实计算
XYX5-76 | 材料 | 乙供 | C19070212 | 松锈剂 | 瓶 | 0.4642 | 22.423 | 0 | 0 | 计价 | 按实计算
XYX5-76 | 机械 | 乙供 | J13-01-061 | 机动绞磨 5t以内 | 台班 | 0.2599 | 181.823 | 0 | 0 | 计价 | 按实计算
XYX5-76 | 机械 | 乙供 | J13-01-064 | 机动液压压接机 100t以内 | 台班 | 0.2599 | 67.834 | 0 | 0 | 计价 | 按实计算
XYX5-76 | 机械 | 乙供 | J13-01-090 | 电力工程车 | 台班 | 0.0446 | 358.684 | 0 | 0 | 计价 | 按实计算
XYX5-76 | 材料 | 乙供 | C99010102 | 其他材料费 | 元 | 0.3982 | 1 | 0 | 0 | 计价 | 按实计算
XYX5-77 | 人工 | 乙供 | 9101106 | 普通工 | 工日 | 0.5472 | 75 | 0 | 0 | 计价 | 按实计算
XYX5-77 | 人工 | 乙供 | 9101111 | 输电技术工 | 工日 | 0.3638 | 120 | 0 | 0 | 计价 | 按实计算
XYX5-77 | 材料 | 乙供 | C16100411 | 铝包带 1mm×10mm | kg | 0.5571 | 20.468 | 0 | 0 | 计价 | 按实计算
XYX5-77 | 材料 | 乙供 | C19070212 | 松锈剂 | 瓶 | 0.4642 | 22.423 | 0 | 0 | 计价 | 按实计算
XYX5-77 | 机械 | 乙供 | J13-01-061 | 机动绞磨 5t以内 | 台班 | 0.3342 | 181.823 | 0 | 0 | 计价 | 按实计算
XYX5-77 | 机械 | 乙供 | J13-01-064 | 机动液压压接机 100t以内 | 台班 | 0.3342 | 67.834 | 0 | 0 | 计价 | 按实计算
XYX5-77 | 机械 | 乙供 | J13-01-090 | 电力工程车 | 台班 | 0.0482 | 358.684 | 0 | 0 | 计价 | 按实计算
XYX5-77 | 材料 | 乙供 | C99010102 | 其他材料费 | 元 | 0.4362 | 1 | 0 | 0 | 计价 | 按实计算
XYX5-78 | 人工 | 乙供 | 9101106 | 普通工 | 工日 | 0.5303 | 75 | 0 | 0 | 计价 | 按实计算
XYX5-78 | 人工 | 乙供 | 9101111 | 输电技术工 | 工日 | 0.3507 | 120 | 0 | 0 | 计价 | 按实计算
XYX5-78 | 材料 | 乙供 | C16100411 | 铝包带 1mm×10mm | kg | 0.4642 | 20.468 | 0 | 0 | 计价 | 按实计算
XYX5-78 | 材料 | 乙供 | C19070212 | 松锈剂 | 瓶 | 0.4642 | 22.423 | 0 | 0 | 计价 | 按实计算
XYX5-78 | 机械 | 乙供 | J13-01-061 | 机动绞磨 5t以内 | 台班 | 0.3342 | 181.823 | 0 | 0 | 计价 | 按实计算
XYX5-78 | 机械 | 乙供 | J13-01-064 | 机动液压压接机 100t以内 | 台班 | 0.3342 | 67.834 | 0 | 0 | 计价 | 按实计算
XYX5-78 | 机械 | 乙供 | J13-01-090 | 电力工程车 | 台班 | 0.0482 | 358.684 | 0 | 0 | 计价 | 按实计算
XYX5-78 | 材料 | 乙供 | C99010102 | 其他材料费 | 元 | 0.3982 | 1 | 0 | 0 | 计价 | 按实计算
XYX5-79 | 人工 | 乙供 | 9101106 | 普通工 | 工日 | 0.567 | 75 | 0 | 0 | 计价 | 按实计算
XYX5-79 | 人工 | 乙供 | 9101111 | 输电技术工 | 工日 | 0.3767 | 120 | 0 | 0 | 计价 | 按实计算
XYX5-79 | 材料 | 乙供 | C16100411 | 铝包带 1mm×10mm | kg | 0.5571 | 20.468 | 0 | 0 | 计价 | 按实计算
XYX5-79 | 材料 | 乙供 | C19070212 | 松锈剂 | 瓶 | 0.4642 | 22.423 | 0 | 0 | 计价 | 按实计算
XYX5-79 | 机械 | 乙供 | J13-01-061 | 机动绞磨 5t以内 | 台班 | 0.3342 | 181.823 | 0 | 0 | 计价 | 按实计算
XYX5-79 | 机械 | 乙供 | J13-01-064 | 机动液压压接机 100t以内 | 台班 | 0.3342 | 67.834 | 0 | 0 | 计价 | 按实计算
XYX5-79 | 机械 | 乙供 | J13-01-090 | 电力工程车 | 台班 | 0.0557 | 358.684 | 0 | 0 | 计价 | 按实计算
XYX5-79 | 材料 | 乙供 | C99010102 | 其他材料费 | 元 | 0.4362 | 1 | 0 | 0 | 计价 | 按实计算
XYX5-80 | 人工 | 乙供 | 9101106 | 普通工 | 工日 | 0.5564 | 75 | 0 | 0 | 计价 | 按实计算
XYX5-80 | 人工 | 乙供 | 9101111 | 输电技术工 | 工日 | 0.3676 | 120 | 0 | 0 | 计价 | 按实计算
XYX5-80 | 材料 | 乙供 | C16100411 | 铝包带 1mm×10mm | kg | 0.4829 | 20.468 | 0 | 0 | 计价 | 按实计算
XYX5-80 | 材料 | 乙供 | C19070212 | 松锈剂 | 瓶 | 0.4829 | 22.423 | 0 | 0 | 计价 | 按实计算
XYX5-80 | 机械 | 乙供 | J13-01-061 | 机动绞磨 5t以内 | 台班 | 0.3529 | 181.823 | 0 | 0 | 计价 | 按实计算
XYX5-80 | 机械 | 乙供 | J13-01-064 | 机动液压压接机 100t以内 | 台班 | 0.3529 | 67.834 | 0 | 0 | 计价 | 按实计算
XYX5-80 | 机械 | 乙供 | J13-01-090 | 电力工程车 | 台班 | 0.0511 | 358.684 | 0 | 0 | 计价 | 按实计算
XYX5-80 | 材料 | 乙供 | C99010102 | 其他材料费 | 元 | 0.4142 | 1 | 0 | 0 | 计价 | 按实计算
XYX5-81 | 人工 | 乙供 | 9101106 | 普通工 | 工日 | 0.5953 | 75 | 0 | 0 | 计价 | 按实计算
XYX5-81 | 人工 | 乙供 | 9101111 | 输电技术工 | 工日 | 0.3952 | 120 | 0 | 0 | 计价 | 按实计算
XYX5-81 | 材料 | 乙供 | C16100411 | 铝包带 1mm×10mm | kg | 0.5849 | 20.468 | 0 | 0 | 计价 | 按实计算
XYX5-81 | 材料 | 乙供 | C19070212 | 松锈剂 | 瓶 | 0.4876 | 22.423 | 0 | 0 | 计价 | 按实计算
XYX5-81 | 机械 | 乙供 | J13-01-061 | 机动绞磨 5t以内 | 台班 | 0.3621 | 181.823 | 0 | 0 | 计价 | 按实计算
XYX5-81 | 机械 | 乙供 | J13-01-064 | 机动液压压接机 100t以内 | 台班 | 0.3621 | 67.834 | 0 | 0 | 计价 | 按实计算
XYX5-81 | 机械 | 乙供 | J13-01-090 | 电力工程车 | 台班 | 0.0585 | 358.684 | 0 | 0 | 计价 | 按实计算
XYX5-81 | 材料 | 乙供 | C99010102 | 其他材料费 | 元 | 0.4581 | 1 | 0 | 0 | 计价 | 按实计算
XYX5-82 | 人工 | 乙供 | 9101106 | 普通工 | 工日 | 0.685 | 75 | 0 | 0 | 计价 | 按实计算
XYX5-82 | 人工 | 乙供 | 9101111 | 输电技术工 | 工日 | 0.4543 | 120 | 0 | 0 | 计价 | 按实计算
XYX5-82 | 材料 | 乙供 | C16100411 | 铝包带 1mm×10mm | kg | 0.6685 | 20.468 | 0 | 0 | 计价 | 按实计算
XYX5-82 | 材料 | 乙供 | C19070212 | 松锈剂 | 瓶 | 0.5571 | 22.423 | 0 | 0 | 计价 | 按实计算
XYX5-82 | 机械 | 乙供 | J13-01-061 | 机动绞磨 5t以内 | 台班 | 0.4178 | 181.823 | 0 | 0 | 计价 | 按实计算
XYX5-82 | 机械 | 乙供 | J13-01-064 | 机动液压压接机 100t以内 | 台班 | 0.4178 | 67.834 | 0 | 0 | 计价 | 按实计算
XYX5-82 | 机械 | 乙供 | J13-01-090 | 电力工程车 | 台班 | 0.0668 | 358.684 | 0 | 0 | 计价 | 按实计算
XYX5-82 | 材料 | 乙供 | C99010102 | 其他材料费 | 元 | 0.5235 | 1 | 0 | 0 | 计价 | 按实计算
XYX5-83 | 人工 | 乙供 | 9101106 | 普通工 | 工日 | 0.7133 | 75 | 0 | 0 | 计价 | 按实计算
XYX5-83 | 人工 | 乙供 | 9101111 | 输电技术工 | 工日 | 0.4728 | 120 | 0 | 0 | 计价 | 按实计算
XYX5-83 | 材料 | 乙供 | C16100411 | 铝包带 1mm×10mm | kg | 0.6964 | 20.468 | 0 | 0 | 计价 | 按实计算
XYX5-83 | 材料 | 乙供 | C19070212 | 松锈剂 | 瓶 | 0.5802 | 22.423 | 0 | 0 | 计价 | 按实计算
XYX5-83 | 机械 | 乙供 | J13-01-061 | 机动绞磨 5t以内 | 台班 | 0.4457 | 181.823 | 0 | 0 | 计价 | 按实计算
XYX5-83 | 机械 | 乙供 | J13-01-064 | 机动液压压接机 100t以内 | 台班 | 0.4457 | 67.834 | 0 | 0 | 计价 | 按实计算
XYX5-83 | 机械 | 乙供 | J13-01-090 | 电力工程车 | 台班 | 0.0697 | 358.684 | 0 | 0 | 计价 | 按实计算
XYX5-83 | 材料 | 乙供 | C99010102 | 其他材料费 | 元 | 0.5453 | 1 | 0 | 0 | 计价 | 按实计算
XYX5-84 | 人工 | 乙供 | 9101106 | 普通工 | 工日 | 0.3087 | 75 | 0 | 0 | 计价 | 按实计算
XYX5-84 | 人工 | 乙供 | 9101111 | 输电技术工 | 工日 | 0.1962 | 120 | 0 | 0 | 计价 | 按实计算
XYX5-84 | 材料 | 乙供 | C13052101 | 开口销 | 个 | 4.8344 | 0.189 | 0 | 0 | 计价 | 按实计算
XYX5-84 | 材料 | 乙供 | C19070212 | 松锈剂 | 瓶 | 0.2901 | 22.423 | 0 | 0 | 计价 | 按实计算
XYX5-84 | 材料 | 乙供 | C22010312 | 三防油布 | 块 | 0.0387 | 251.901 | 0 | 0 | 计价 | 按实计算
XYX5-84 | 机械 | 乙供 | J13-01-090 | 电力工程车 | 台班 | 0.0967 | 358.684 | 0 | 0 | 计价 | 按实计算
XYX5-84 | 材料 | 乙供 | C99010102 | 其他材料费 | 元 | 0.3433 | 1 | 0 | 0 | 计价 | 按实计算
XYX5-85 | 人工 | 乙供 | 9101106 | 普通工 | 工日 | 0.3781 | 75 | 0 | 0 | 计价 | 按实计算
XYX5-85 | 人工 | 乙供 | 9101111 | 输电技术工 | 工日 | 0.2404 | 120 | 0 | 0 | 计价 | 按实计算
XYX5-85 | 材料 | 乙供 | C13052101 | 开口销 | 个 | 9.4757 | 0.189 | 0 | 0 | 计价 | 按实计算
XYX5-85 | 材料 | 乙供 | C19070212 | 松锈剂 | 瓶 | 0.2842 | 22.423 | 0 | 0 | 计价 | 按实计算
XYX5-85 | 材料 | 乙供 | C22010312 | 三防油布 | 块 | 0.0378 | 251.901 | 0 | 0 | 计价 | 按实计算
XYX5-85 | 机械 | 乙供 | J13-01-090 | 电力工程车 | 台班 | 0.2842 | 358.684 | 0 | 0 | 计价 | 按实计算
XYX5-85 | 材料 | 乙供 | C99010102 | 其他材料费 | 元 | 0.3537 | 1 | 0 | 0 | 计价 | 按实计算
XYX5-86 | 人工 | 乙供 | 9101106 | 普通工 | 工日 | 0.7695 | 75 | 0 | 0 | 计价 | 按实计算
XYX5-86 | 人工 | 乙供 | 9101111 | 输电技术工 | 工日 | 0.5003 | 120 | 0 | 0 | 计价 | 按实计算
XYX5-86 | 材料 | 乙供 | C13052101 | 开口销 | 个 | 14.2134 | 0.189 | 0 | 0 | 计价 | 按实计算
XYX5-86 | 材料 | 乙供 | C19070212 | 松锈剂 | 瓶 | 0.2842 | 22.423 | 0 | 0 | 计价 | 按实计算
XYX5-86 | 材料 | 乙供 | C22010312 | 三防油布 | 块 | 0.0378 | 251.901 | 0 | 0 | 计价 | 按实计算
XYX5-86 | 机械 | 乙供 | J13-01-090 | 电力工程车 | 台班 | 0.379 | 358.684 | 0 | 0 | 计价 | 按实计算
XYX5-86 | 材料 | 乙供 | C99010102 | 其他材料费 | 元 | 0.3716 | 1 | 0 | 0 | 计价 | 按实计算
XYX5-87 | 人工 | 乙供 | 9101106 | 普通工 | 工日 | 1.1842 | 75 | 0 | 0 | 计价 | 按实计算
XYX5-87 | 人工 | 乙供 | 9101111 | 输电技术工 | 工日 | 0.7758 | 120 | 0 | 0 | 计价 | 按实计算
XYX5-87 | 材料 | 乙供 | C13052101 | 开口销 | 个 | 19.3381 | 0.189 | 0 | 0 | 计价 | 按实计算
XYX5-87 | 材料 | 乙供 | C19070212 | 松锈剂 | 瓶 | 0.2901 | 22.423 | 0 | 0 | 计价 | 按实计算
XYX5-87 | 材料 | 乙供 | C22010312 | 三防油布 | 块 | 0.0387 | 251.901 | 0 | 0 | 计价 | 按实计算
XYX5-87 | 机械 | 乙供 | J13-01-090 | 电力工程车 | 台班 | 0.4835 | 358.684 | 0 | 0 | 计价 | 按实计算
XYX5-87 | 材料 | 乙供 | C99010102 | 其他材料费 | 元 | 0.3982 | 1 | 0 | 0 | 计价 | 按实计算
XYX5-88 | 人工 | 乙供 | 9101106 | 普通工 | 工日 | 1.4066 | 75 | 0 | 0 | 计价 | 按实计算
XYX5-88 | 人工 | 乙供 | 9101111 | 输电技术工 | 工日 | 0.9235 | 120 | 0 | 0 | 计价 | 按实计算
XYX5-88 | 材料 | 乙供 | C13052101 | 开口销 | 个 | 23.834 | 0.189 | 0 | 0 | 计价 | 按实计算
XYX5-88 | 材料 | 乙供 | C19070212 | 松锈剂 | 瓶 | 0.2861 | 22.423 | 0 | 0 | 计价 | 按实计算
XYX5-88 | 材料 | 乙供 | C22010312 | 三防油布 | 块 | 0.0381 | 251.901 | 0 | 0 | 计价 | 按实计算
XYX5-88 | 机械 | 乙供 | J05-01-001 | 电动单筒快速卷扬机 10kN | 台班 | 0.6484 | 174.577 | 0 | 0 | 计价 | 按实计算
XYX5-88 | 机械 | 乙供 | J13-01-090 | 电力工程车 | 台班 | 0.4457 | 358.684 | 0 | 0 | 计价 | 按实计算
XYX5-88 | 材料 | 乙供 | C99010102 | 其他材料费 | 元 | 0.4103 | 1 | 0 | 0 | 计价 | 按实计算
XYX5-89 | 人工 | 乙供 | 9101106 | 普通工 | 工日 | 1.9204 | 75 | 0 | 0 | 计价 | 按实计算
XYX5-89 | 人工 | 乙供 | 9101111 | 输电技术工 | 工日 | 1.2742 | 120 | 0 | 0 | 计价 | 按实计算
XYX5-89 | 材料 | 乙供 | C13052101 | 开口销 | 个 | 28.6008 | 0.189 | 0 | 0 | 计价 | 按实计算
XYX5-89 | 材料 | 乙供 | C19070212 | 松锈剂 | 瓶 | 0.2861 | 22.423 | 0 | 0 | 计价 | 按实计算
XYX5-89 | 材料 | 乙供 | C22010312 | 三防油布 | 块 | 0.0381 | 251.901 | 0 | 0 | 计价 | 按实计算
XYX5-89 | 机械 | 乙供 | J05-01-001 | 电动单筒快速卷扬机 10kN | 台班 | 0.7293 | 174.577 | 0 | 0 | 计价 | 按实计算
XYX5-89 | 机械 | 乙供 | J13-01-090 | 电力工程车 | 台班 | 0.4862 | 358.684 | 0 | 0 | 计价 | 按实计算
XYX5-89 | 材料 | 乙供 | C99010102 | 其他材料费 | 元 | 0.4284 | 1 | 0 | 0 | 计价 | 按实计算
XYX5-90 | 人工 | 乙供 | 9101106 | 普通工 | 工日 | 2.1978 | 75 | 0 | 0 | 计价 | 按实计算
XYX5-90 | 人工 | 乙供 | 9101111 | 输电技术工 | 工日 | 1.4494 | 120 | 0 | 0 | 计价 | 按实计算
XYX5-90 | 材料 | 乙供 | C13052101 | 开口销 | 个 | 38.1344 | 0.189 | 0 | 0 | 计价 | 按实计算
XYX5-90 | 材料 | 乙供 | C19070212 | 松锈剂 | 瓶 | 0.2861 | 22.423 | 0 | 0 | 计价 | 按实计算
XYX5-90 | 材料 | 乙供 | C22010312 | 三防油布 | 块 | 0.0475 | 251.901 | 0 | 0 | 计价 | 按实计算
XYX5-90 | 机械 | 乙供 | J05-01-001 | 电动单筒快速卷扬机 10kN | 台班 | 0.8104 | 174.577 | 0 | 0 | 计价 | 按实计算
XYX5-90 | 机械 | 乙供 | J13-01-090 | 电力工程车 | 台班 | 0.5671 | 358.684 | 0 | 0 | 计价 | 按实计算
XYX5-90 | 材料 | 乙供 | C99010102 | 其他材料费 | 元 | 0.5118 | 1 | 0 | 0 | 计价 | 按实计算
XYX5-91 | 人工 | 乙供 | 9101106 | 普通工 | 工日 | 2.5291 | 75 | 0 | 0 | 计价 | 按实计算
XYX5-91 | 人工 | 乙供 | 9101111 | 输电技术工 | 工日 | 1.6853 | 120 | 0 | 0 | 计价 | 按实计算
XYX5-91 | 材料 | 乙供 | C13052101 | 开口销 | 个 | 47.668 | 0.189 | 0 | 0 | 计价 | 按实计算
XYX5-91 | 材料 | 乙供 | C19070212 | 松锈剂 | 瓶 | 0.324 | 22.423 | 0 | 0 | 计价 | 按实计算
XYX5-91 | 材料 | 乙供 | C22010312 | 三防油布 | 块 | 0.572 | 251.901 | 0 | 0 | 计价 | 按实计算
XYX5-91 | 机械 | 乙供 | J05-01-001 | 电动单筒快速卷扬机 10kN | 台班 | 0.8915 | 174.577 | 0 | 0 | 计价 | 按实计算
XYX5-91 | 机械 | 乙供 | J13-01-090 | 电力工程车 | 台班 | 0.6484 | 358.684 | 0 | 0 | 计价 | 按实计算
XYX5-91 | 材料 | 乙供 | C99010102 | 其他材料费 | 元 | 3.2072 | 1 | 0 | 0 | 计价 | 按实计算
XYX5-92 | 人工 | 乙供 | 9101106 | 普通工 | 工日 | 2.8606 | 75 | 0 | 0 | 计价 | 按实计算
XYX5-92 | 人工 | 乙供 | 9101111 | 输电技术工 | 工日 | 1.9211 | 120 | 0 | 0 | 计价 | 按实计算
XYX5-92 | 材料 | 乙供 | C13052101 | 开口销 | 个 | 57.2011 | 0.189 | 0 | 0 | 计价 | 按实计算
XYX5-92 | 材料 | 乙供 | C19070212 | 松锈剂 | 瓶 | 0.3622 | 22.423 | 0 | 0 | 计价 | 按实计算
XYX5-92 | 材料 | 乙供 | C22010312 | 三防油布 | 块 | 1.0963 | 251.901 | 0 | 0 | 计价 | 按实计算
XYX5-92 | 机械 | 乙供 | J05-01-001 | 电动单筒快速卷扬机 10kN | 台班 | 0.9723 | 174.577 | 0 | 0 | 计价 | 按实计算
XYX5-92 | 机械 | 乙供 | J13-01-090 | 电力工程车 | 台班 | 0.7293 | 358.684 | 0 | 0 | 计价 | 按实计算
XYX5-92 | 材料 | 乙供 | C99010102 | 其他材料费 | 元 | 5.9018 | 1 | 0 | 0 | 计价 | 按实计算
XYX5-93 | 人工 | 乙供 | 9101106 | 普通工 | 工日 | 0.3239 | 75 | 0 | 0 | 计价 | 按实计算
XYX5-93 | 人工 | 乙供 | 9101111 | 输电技术工 | 工日 | 0.2168 | 120 | 0 | 0 | 计价 | 按实计算
XYX5-93 | 材料 | 乙供 | C13052101 | 开口销 | 个 | 8.3368 | 0.189 | 0 | 0 | 计价 | 按实计算
XYX5-93 | 材料 | 乙供 | C19070212 | 松锈剂 | 瓶 | 0.2842 | 22.423 | 0 | 0 | 计价 | 按实计算
XYX5-93 | 材料 | 乙供 | C22010312 | 三防油布 | 块 | 0.0417 | 251.901 | 0 | 0 | 计价 | 按实计算
XYX5-93 | 机械 | 乙供 | J13-01-090 | 电力工程车 | 台班 | 0.2369 | 358.684 | 0 | 0 | 计价 | 按实计算
XYX5-93 | 机械 | 乙供 | J13-01-064 | 机动液压压接机 100t以内 | 台班 | 0.0678 | 67.834 | 0 | 0 | 计价 | 按实计算
XYX5-93 | 材料 | 乙供 | C99010102 | 其他材料费 | 元 | 0.3691 | 1 | 0 | 0 | 计价 | 按实计算
XYX5-94 | 人工 | 乙供 | 9101106 | 普通工 | 工日 | 0.4088 | 75 | 0 | 0 | 计价 | 按实计算
XYX5-94 | 人工 | 乙供 | 9101111 | 输电技术工 | 工日 | 0.2735 | 120 | 0 | 0 | 计价 | 按实计算
XYX5-94 | 材料 | 乙供 | C13052101 | 开口销 | 个 | 10.5263 | 0.189 | 0 | 0 | 计价 | 按实计算
XYX5-94 | 材料 | 乙供 | C19070212 | 松锈剂 | 瓶 | 0.2871 | 22.423 | 0 | 0 | 计价 | 按实计算
XYX5-94 | 材料 | 乙供 | C22010312 | 三防油布 | 块 | 0.0421 | 251.901 | 0 | 0 | 计价 | 按实计算
XYX5-94 | 机械 | 乙供 | J13-01-090 | 电力工程车 | 台班 | 0.3349 | 358.684 | 0 | 0 | 计价 | 按实计算
XYX5-94 | 机械 | 乙供 | J13-01-064 | 机动液压压接机 100t以内 | 台班 | 0.101 | 67.834 | 0 | 0 | 计价 | 按实计算
XYX5-94 | 材料 | 乙供 | C99010102 | 其他材料费 | 元 | 0.3806 | 1 | 0 | 0 | 计价 | 按实计算
XYX5-95 | 人工 | 乙供 | 9101106 | 普通工 | 工日 | 0.8878 | 75 | 0 | 0 | 计价 | 按实计算
XYX5-95 | 人工 | 乙供 | 9101111 | 输电技术工 | 工日 | 0.5858 | 120 | 0 | 0 | 计价 | 按实计算
XYX5-95 | 材料 | 乙供 | C13052101 | 开口销 | 个 | 15.7894 | 0.189 | 0 | 0 | 计价 | 按实计算
XYX5-95 | 材料 | 乙供 | C19070212 | 松锈剂 | 瓶 | 0.2871 | 22.423 | 0 | 0 | 计价 | 按实计算
XYX5-95 | 材料 | 乙供 | C22010312 | 三防油布 | 块 | 0.0421 | 251.901 | 0 | 0 | 计价 | 按实计算
XYX5-95 | 机械 | 乙供 | J13-01-090 | 电力工程车 | 台班 | 0.5264 | 358.684 | 0 | 0 | 计价 | 按实计算
XYX5-95 | 机械 | 乙供 | J13-01-064 | 机动液压压接机 100t以内 | 台班 | 0.1545 | 67.834 | 0 | 0 | 计价 | 按实计算
XYX5-95 | 材料 | 乙供 | C99010102 | 其他材料费 | 元 | 0.4005 | 1 | 0 | 0 | 计价 | 按实计算
XYX5-96 | 人工 | 乙供 | 9101106 | 普通工 | 工日 | 1.4341 | 75 | 0 | 0 | 计价 | 按实计算
XYX5-96 | 人工 | 乙供 | 9101111 | 输电技术工 | 工日 | 0.9463 | 120 | 0 | 0 | 计价 | 按实计算
XYX5-96 | 材料 | 乙供 | C13052101 | 开口销 | 个 | 21.179 | 0.189 | 0 | 0 | 计价 | 按实计算
XYX5-96 | 材料 | 乙供 | C19070212 | 松锈剂 | 瓶 | 0.2889 | 22.423 | 0 | 0 | 计价 | 按实计算
XYX5-96 | 材料 | 乙供 | C22010312 | 三防油布 | 块 | 0.0423 | 251.901 | 0 | 0 | 计价 | 按实计算
XYX5-96 | 机械 | 乙供 | J13-01-090 | 电力工程车 | 台班 | 0.5426 | 358.684 | 0 | 0 | 计价 | 按实计算
XYX5-96 | 机械 | 乙供 | J05-01-001 | 电动单筒快速卷扬机 10kN | 台班 | 0.5426 | 174.577 | 0 | 0 | 计价 | 按实计算
XYX5-96 | 材料 | 乙供 | C99010102 | 其他材料费 | 元 | 0.4227 | 1 | 0 | 0 | 计价 | 按实计算
XYX5-97 | 人工 | 乙供 | 9101106 | 普通工 | 工日 | 1.6229 | 75 | 0 | 0 | 计价 | 按实计算
XYX5-97 | 人工 | 乙供 | 9101111 | 输电技术工 | 工日 | 1.0761 | 120 | 0 | 0 | 计价 | 按实计算
XYX5-97 | 材料 | 乙供 | C13052101 | 开口销 | 个 | 25.6796 | 0.189 | 0 | 0 | 计价 | 按实计算
XYX5-97 | 材料 | 乙供 | C19070212 | 松锈剂 | 瓶 | 0.2802 | 22.423 | 0 | 0 | 计价 | 按实计算
XYX5-97 | 材料 | 乙供 | C22010312 | 三防油布 | 块 | 0.041 | 251.901 | 0 | 0 | 计价 | 按实计算
XYX5-97 | 机械 | 乙供 | J05-01-001 | 电动单筒快速卷扬机 10kN | 台班 | 0.6653 | 174.577 | 0 | 0 | 计价 | 按实计算
XYX5-97 | 机械 | 乙供 | J13-01-090 | 电力工程车 | 台班 | 0.6653 | 358.684 | 0 | 0 | 计价 | 按实计算
XYX5-97 | 材料 | 乙供 | C99010102 | 其他材料费 | 元 | 0.4293 | 1 | 0 | 0 | 计价 | 按实计算
XYX5-98 | 人工 | 乙供 | 9101106 | 普通工 | 工日 | 2.2588 | 75 | 0 | 0 | 计价 | 按实计算
XYX5-98 | 人工 | 乙供 | 9101111 | 输电技术工 | 工日 | 1.4854 | 120 | 0 | 0 | 计价 | 按实计算
XYX5-98 | 材料 | 乙供 | C13052101 | 开口销 | 个 | 30.8155 | 0.189 | 0 | 0 | 计价 | 按实计算
XYX5-98 | 材料 | 乙供 | C19070212 | 松锈剂 | 瓶 | 0.2802 | 22.423 | 0 | 0 | 计价 | 按实计算
XYX5-98 | 材料 | 乙供 | C22010312 | 三防油布 | 块 | 0.041 | 251.901 | 0 | 0 | 计价 | 按实计算
XYX5-98 | 机械 | 乙供 | J05-01-001 | 电动单筒快速卷扬机 10kN | 台班 | 0.754 | 174.577 | 0 | 0 | 计价 | 按实计算
XYX5-98 | 机械 | 乙供 | J13-01-090 | 电力工程车 | 台班 | 0.754 | 358.684 | 0 | 0 | 计价 | 按实计算
XYX5-98 | 材料 | 乙供 | C99010102 | 其他材料费 | 元 | 0.4487 | 1 | 0 | 0 | 计价 | 按实计算
XYX5-99 | 人工 | 乙供 | 9101106 | 普通工 | 工日 | 2.5898 | 75 | 0 | 0 | 计价 | 按实计算
XYX5-99 | 人工 | 乙供 | 9101111 | 输电技术工 | 工日 | 1.7235 | 120 | 0 | 0 | 计价 | 按实计算
XYX5-99 | 材料 | 乙供 | C13052101 | 开口销 | 个 | 41.0874 | 0.189 | 0 | 0 | 计价 | 按实计算
XYX5-99 | 材料 | 乙供 | C19070212 | 松锈剂 | 瓶 | 0.2802 | 22.423 | 0 | 0 | 计价 | 按实计算
XYX5-99 | 材料 | 乙供 | C22010312 | 三防油布 | 块 | 0.0514 | 251.901 | 0 | 0 | 计价 | 按实计算
XYX5-99 | 机械 | 乙供 | J05-01-001 | 电动单筒快速卷扬机 10kN | 台班 | 0.8427 | 174.577 | 0 | 0 | 计价 | 按实计算
XYX5-99 | 机械 | 乙供 | J13-01-090 | 电力工程车 | 台班 | 0.8427 | 358.684 | 0 | 0 | 计价 | 按实计算
XYX5-99 | 材料 | 乙供 | C99010102 | 其他材料费 | 元 | 0.5399 | 1 | 0 | 0 | 计价 | 按实计算
XYX5-100 | 人工 | 乙供 | 9101106 | 普通工 | 工日 | 3.1067 | 75 | 0 | 0 | 计价 | 按实计算
XYX5-100 | 人工 | 乙供 | 9101111 | 输电技术工 | 工日 | 2.0666 | 120 | 0 | 0 | 计价 | 按实计算
XYX5-100 | 材料 | 乙供 | C13052101 | 开口销 | 个 | 50.4255 | 0.189 | 0 | 0 | 计价 | 按实计算
XYX5-100 | 材料 | 乙供 | C19070212 | 松锈剂 | 瓶 | 0.3268 | 22.423 | 0 | 0 | 计价 | 按实计算
XYX5-100 | 材料 | 乙供 | C22010312 | 三防油布 | 块 | 0.0618 | 251.901 | 0 | 0 | 计价 | 按实计算
XYX5-100 | 机械 | 乙供 | J05-01-001 | 电动单筒快速卷扬机 10kN | 台班 | 0.9937 | 174.577 | 0 | 0 | 计价 | 按实计算
XYX5-100 | 机械 | 乙供 | J13-01-090 | 电力工程车 | 台班 | 0.9937 | 358.684 | 0 | 0 | 计价 | 按实计算
XYX5-100 | 材料 | 乙供 | C99010102 | 其他材料费 | 元 | 0.6485 | 1 | 0 | 0 | 计价 | 按实计算
XYX5-101 | 人工 | 乙供 | 9101106 | 普通工 | 工日 | 3.6235 | 75 | 0 | 0 | 计价 | 按实计算
XYX5-101 | 人工 | 乙供 | 9101111 | 输电技术工 | 工日 | 2.4098 | 120 | 0 | 0 | 计价 | 按实计算
XYX5-101 | 材料 | 乙供 | C13052101 | 开口销 | 个 | 59.7633 | 0.189 | 0 | 0 | 计价 | 按实计算
XYX5-101 | 材料 | 乙供 | C19070212 | 松锈剂 | 瓶 | 0.3736 | 22.423 | 0 | 0 | 计价 | 按实计算
XYX5-101 | 材料 | 乙供 | C22010312 | 三防油布 | 块 | 0.0721 | 251.901 | 0 | 0 | 计价 | 按实计算
XYX5-101 | 机械 | 乙供 | J05-01-001 | 电动单筒快速卷扬机 10kN | 台班 | 1.1443 | 174.577 | 0 | 0 | 计价 | 按实计算
XYX5-101 | 机械 | 乙供 | J13-01-090 | 电力工程车 | 台班 | 1.1443 | 358.684 | 0 | 0 | 计价 | 按实计算
XYX5-101 | 材料 | 乙供 | C99010102 | 其他材料费 | 元 | 0.7567 | 1 | 0 | 0 | 计价 | 按实计算
XYX5-102 | 人工 | 乙供 | 9101106 | 普通工 | 工日 | 0.0251 | 75 | 0 | 0 | 计价 | 按实计算
XYX5-102 | 人工 | 乙供 | 9101111 | 输电技术工 | 工日 | 0.0167 | 120 | 0 | 0 | 计价 | 按实计算
XYX5-102 | 材料 | 乙供 | C19070212 | 松锈剂 | 瓶 | 0.0236 | 22.423 | 0 | 0 | 计价 | 按实计算
XYX5-102 | 机械 | 乙供 | J13-01-061 | 机动绞磨 5t以内 | 台班 | 0.0023 | 181.823 | 0 | 0 | 计价 | 按实计算
XYX5-102 | 机械 | 乙供 | J13-01-090 | 电力工程车 | 台班 | 0.0002 | 358.684 | 0 | 0 | 计价 | 按实计算
XYX5-102 | 材料 | 乙供 | C99010102 | 其他材料费 | 元 | 0.0106 | 1 | 0 | 0 | 计价 | 按实计算
XYX5-103 | 人工 | 乙供 | 9101106 | 普通工 | 工日 | 0.0552 | 75 | 0 | 0 | 计价 | 按实计算
XYX5-103 | 人工 | 乙供 | 9101111 | 输电技术工 | 工日 | 0.0368 | 120 | 0 | 0 | 计价 | 按实计算
XYX5-103 | 材料 | 乙供 | C19070212 | 松锈剂 | 瓶 | 0.0519 | 22.423 | 0 | 0 | 计价 | 按实计算
XYX5-103 | 机械 | 乙供 | J13-01-061 | 机动绞磨 5t以内 | 台班 | 0.0052 | 181.823 | 0 | 0 | 计价 | 按实计算
XYX5-103 | 机械 | 乙供 | J13-01-090 | 电力工程车 | 台班 | 0.0005 | 358.684 | 0 | 0 | 计价 | 按实计算
XYX5-103 | 材料 | 乙供 | C99010102 | 其他材料费 | 元 | 0.0233 | 1 | 0 | 0 | 计价 | 按实计算
XYX5-104 | 人工 | 乙供 | 9101106 | 普通工 | 工日 | 0.0568 | 75 | 0 | 0 | 计价 | 按实计算
XYX5-104 | 人工 | 乙供 | 9101111 | 输电技术工 | 工日 | 0.0434 | 120 | 0 | 0 | 计价 | 按实计算
XYX5-104 | 材料 | 乙供 | C19070212 | 松锈剂 | 瓶 | 0.0472 | 22.423 | 0 | 0 | 计价 | 按实计算
XYX5-104 | 机械 | 乙供 | J13-01-061 | 机动绞磨 5t以内 | 台班 | 0.0059 | 181.823 | 0 | 0 | 计价 | 按实计算
XYX5-104 | 机械 | 乙供 | J13-01-090 | 电力工程车 | 台班 | 0.0006 | 358.684 | 0 | 0 | 计价 | 按实计算
XYX5-104 | 材料 | 乙供 | C99010102 | 其他材料费 | 元 | 0.0212 | 1 | 0 | 0 | 计价 | 按实计算
XYX5-105 | 人工 | 乙供 | 9101106 | 普通工 | 工日 | 0.1253 | 75 | 0 | 0 | 计价 | 按实计算
XYX5-105 | 人工 | 乙供 | 9101111 | 输电技术工 | 工日 | 0.0954 | 120 | 0 | 0 | 计价 | 按实计算
XYX5-105 | 材料 | 乙供 | C19070212 | 松锈剂 | 瓶 | 0.1038 | 22.423 | 0 | 0 | 计价 | 按实计算
XYX5-105 | 机械 | 乙供 | J13-01-061 | 机动绞磨 5t以内 | 台班 | 0.0069 | 181.823 | 0 | 0 | 计价 | 按实计算
XYX5-105 | 机械 | 乙供 | J13-01-090 | 电力工程车 | 台班 | 0.0007 | 358.684 | 0 | 0 | 计价 | 按实计算
XYX5-105 | 材料 | 乙供 | C99010102 | 其他材料费 | 元 | 0.0466 | 1 | 0 | 0 | 计价 | 按实计算
XYX5-106 | 人工 | 乙供 | 9101106 | 普通工 | 工日 | 0.0835 | 75 | 0 | 0 | 计价 | 按实计算
XYX5-106 | 人工 | 乙供 | 9101111 | 输电技术工 | 工日 | 0.0625 | 120 | 0 | 0 | 计价 | 按实计算
XYX5-106 | 材料 | 乙供 | C19070212 | 松锈剂 | 瓶 | 0.059 | 22.423 | 0 | 0 | 计价 | 按实计算
XYX5-106 | 机械 | 乙供 | J13-01-061 | 机动绞磨 5t以内 | 台班 | 0.0137 | 181.823 | 0 | 0 | 计价 | 按实计算
XYX5-106 | 机械 | 乙供 | J13-01-090 | 电力工程车 | 台班 | 0.0012 | 358.684 | 0 | 0 | 计价 | 按实计算
XYX5-106 | 材料 | 乙供 | C99010102 | 其他材料费 | 元 | 0.0265 | 1 | 0 | 0 | 计价 | 按实计算
XYX5-107 | 人工 | 乙供 | 9101106 | 普通工 | 工日 | 0.184 | 75 | 0 | 0 | 计价 | 按实计算
XYX5-107 | 人工 | 乙供 | 9101111 | 输电技术工 | 工日 | 0.1378 | 120 | 0 | 0 | 计价 | 按实计算
XYX5-107 | 材料 | 乙供 | C19070212 | 松锈剂 | 瓶 | 0.1298 | 22.423 | 0 | 0 | 计价 | 按实计算
XYX5-107 | 机械 | 乙供 | J13-01-061 | 机动绞磨 5t以内 | 台班 | 0.012 | 181.823 | 0 | 0 | 计价 | 按实计算
XYX5-107 | 机械 | 乙供 | J13-01-090 | 电力工程车 | 台班 | 0.001 | 358.684 | 0 | 0 | 计价 | 按实计算
XYX5-107 | 材料 | 乙供 | C99010102 | 其他材料费 | 元 | 0.0582 | 1 | 0 | 0 | 计价 | 按实计算
XYX5-108 | 人工 | 乙供 | 9101106 | 普通工 | 工日 | 0.1279 | 75 | 0 | 0 | 计价 | 按实计算
XYX5-108 | 人工 | 乙供 | 9101111 | 输电技术工 | 工日 | 0.0849 | 120 | 0 | 0 | 计价 | 按实计算
XYX5-108 | 材料 | 乙供 | C19070212 | 松锈剂 | 瓶 | 0.071 | 22.423 | 0 | 0 | 计价 | 按实计算
XYX5-108 | 机械 | 乙供 | J13-01-061 | 机动绞磨 5t以内 | 台班 | 0.0062 | 181.823 | 0 | 0 | 计价 | 按实计算
XYX5-108 | 机械 | 乙供 | J13-01-090 | 电力工程车 | 台班 | 0.0006 | 358.684 | 0 | 0 | 计价 | 按实计算
XYX5-108 | 材料 | 乙供 | C99010102 | 其他材料费 | 元 | 0.0318 | 1 | 0 | 0 | 计价 | 按实计算
XYX5-109 | 人工 | 乙供 | 9101106 | 普通工 | 工日 | 0.2809 | 75 | 0 | 0 | 计价 | 按实计算
XYX5-109 | 人工 | 乙供 | 9101111 | 输电技术工 | 工日 | 0.1868 | 120 | 0 | 0 | 计价 | 按实计算
XYX5-109 | 材料 | 乙供 | C19070212 | 松锈剂 | 瓶 | 0.1562 | 22.423 | 0 | 0 | 计价 | 按实计算
XYX5-109 | 机械 | 乙供 | J13-01-061 | 机动绞磨 5t以内 | 台班 | 0.0134 | 181.823 | 0 | 0 | 计价 | 按实计算
XYX5-109 | 机械 | 乙供 | J13-01-090 | 电力工程车 | 台班 | 0.0013 | 358.684 | 0 | 0 | 计价 | 按实计算
XYX5-109 | 材料 | 乙供 | C99010102 | 其他材料费 | 元 | 0.07 | 1 | 0 | 0 | 计价 | 按实计算
XYX5-110 | 人工 | 乙供 | 9101106 | 普通工 | 工日 | 0.2273 | 75 | 0 | 0 | 计价 | 按实计算
XYX5-110 | 人工 | 乙供 | 9101111 | 输电技术工 | 工日 | 0.1133 | 120 | 0 | 0 | 计价 | 按实计算
XYX5-110 | 材料 | 乙供 | C19070212 | 松锈剂 | 瓶 | 0.075 | 22.423 | 0 | 0 | 计价 | 按实计算
XYX5-110 | 机械 | 乙供 | J13-01-061 | 机动绞磨 5t以内 | 台班 | 0.0063 | 181.823 | 0 | 0 | 计价 | 按实计算
XYX5-110 | 机械 | 乙供 | J13-01-090 | 电力工程车 | 台班 | 0.0006 | 358.684 | 0 | 0 | 计价 | 按实计算
XYX5-110 | 材料 | 乙供 | C99010102 | 其他材料费 | 元 | 0.0336 | 1 | 0 | 0 | 计价 | 按实计算
XYX5-111 | 人工 | 乙供 | 9101106 | 普通工 | 工日 | 0.5248 | 75 | 0 | 0 | 计价 | 按实计算
XYX5-111 | 人工 | 乙供 | 9101111 | 输电技术工 | 工日 | 0.2618 | 120 | 0 | 0 | 计价 | 按实计算
XYX5-111 | 材料 | 乙供 | C19070212 | 松锈剂 | 瓶 | 0.2477 | 22.423 | 0 | 0 | 计价 | 按实计算
XYX5-111 | 机械 | 乙供 | J13-01-061 | 机动绞磨 5t以内 | 台班 | 0.0208 | 181.823 | 0 | 0 | 计价 | 按实计算
XYX5-111 | 机械 | 乙供 | J13-01-090 | 电力工程车 | 台班 | 0.0021 | 358.684 | 0 | 0 | 计价 | 按实计算
XYX5-111 | 材料 | 乙供 | C99010102 | 其他材料费 | 元 | 0.1111 | 1 | 0 | 0 | 计价 | 按实计算
XYX5-112 | 人工 | 乙供 | 9101106 | 普通工 | 工日 | 0.1989 | 75 | 0 | 0 | 计价 | 按实计算
XYX5-112 | 人工 | 乙供 | 9101111 | 输电技术工 | 工日 | 0.1416 | 120 | 0 | 0 | 计价 | 按实计算
XYX5-112 | 材料 | 乙供 | C19070212 | 松锈剂 | 瓶 | 0.0938 | 22.423 | 0 | 0 | 计价 | 按实计算
XYX5-112 | 机械 | 乙供 | J13-01-061 | 机动绞磨 5t以内 | 台班 | 0.0074 | 181.823 | 0 | 0 | 计价 | 按实计算
XYX5-112 | 机械 | 乙供 | J13-01-090 | 电力工程车 | 台班 | 0.0007 | 358.684 | 0 | 0 | 计价 | 按实计算
XYX5-112 | 材料 | 乙供 | C99010102 | 其他材料费 | 元 | 0.0421 | 1 | 0 | 0 | 计价 | 按实计算
XYX5-113 | 人工 | 乙供 | 9101106 | 普通工 | 工日 | 0.5578 | 75 | 0 | 0 | 计价 | 按实计算
XYX5-113 | 人工 | 乙供 | 9101111 | 输电技术工 | 工日 | 0.3972 | 120 | 0 | 0 | 计价 | 按实计算
XYX5-113 | 材料 | 乙供 | C19070212 | 松锈剂 | 瓶 | 0.3097 | 22.423 | 0 | 0 | 计价 | 按实计算
XYX5-113 | 机械 | 乙供 | J13-01-061 | 机动绞磨 5t以内 | 台班 | 0.0243 | 181.823 | 0 | 0 | 计价 | 按实计算
XYX5-113 | 机械 | 乙供 | J13-01-090 | 电力工程车 | 台班 | 0.0024 | 358.684 | 0 | 0 | 计价 | 按实计算
XYX5-113 | 材料 | 乙供 | C99010102 | 其他材料费 | 元 | 0.1389 | 1 | 0 | 0 | 计价 | 按实计算
XYX5-114 | 人工 | 乙供 | 9101106 | 普通工 | 工日 | 0.1961 | 75 | 0 | 0 | 计价 | 按实计算
XYX5-114 | 人工 | 乙供 | 9101111 | 输电技术工 | 工日 | 0.1954 | 120 | 0 | 0 | 计价 | 按实计算
XYX5-114 | 材料 | 乙供 | C19070212 | 松锈剂 | 瓶 | 0.1295 | 22.423 | 0 | 0 | 计价 | 按实计算
XYX5-114 | 机械 | 乙供 | J13-01-061 | 机动绞磨 5t以内 | 台班 | 0.0097 | 181.823 | 0 | 0 | 计价 | 按实计算
XYX5-114 | 机械 | 乙供 | J13-01-090 | 电力工程车 | 台班 | 0.0009 | 358.684 | 0 | 0 | 计价 | 按实计算
XYX5-114 | 材料 | 乙供 | C99010102 | 其他材料费 | 元 | 0.0581 | 1 | 0 | 0 | 计价 | 按实计算
XYX5-115 | 人工 | 乙供 | 9101106 | 普通工 | 工日 | 0.5342 | 75 | 0 | 0 | 计价 | 按实计算
XYX5-115 | 人工 | 乙供 | 9101111 | 输电技术工 | 工日 | 0.5328 | 120 | 0 | 0 | 计价 | 按实计算
XYX5-115 | 材料 | 乙供 | C19070212 | 松锈剂 | 瓶 | 0.3715 | 22.423 | 0 | 0 | 计价 | 按实计算
XYX5-115 | 机械 | 乙供 | J13-01-061 | 机动绞磨 5t以内 | 台班 | 0.0277 | 181.823 | 0 | 0 | 计价 | 按实计算
XYX5-115 | 机械 | 乙供 | J13-01-090 | 电力工程车 | 台班 | 0.0027 | 358.684 | 0 | 0 | 计价 | 按实计算
XYX5-115 | 材料 | 乙供 | C99010102 | 其他材料费 | 元 | 0.1666 | 1 | 0 | 0 | 计价 | 按实计算
XYX5-116 | 人工 | 乙供 | 9101106 | 普通工 | 工日 | 0.3992 | 75 | 0 | 0 | 计价 | 按实计算
XYX5-116 | 人工 | 乙供 | 9101111 | 输电技术工 | 工日 | 0.2652 | 120 | 0 | 0 | 计价 | 按实计算
XYX5-116 | 材料 | 乙供 | C19070212 | 松锈剂 | 瓶 | 0.1933 | 22.423 | 0 | 0 | 计价 | 按实计算
XYX5-116 | 材料 | 乙供 | C22030501 | 钢锯条 各种规格 | 根 | 0.4835 | 1.528 | 0 | 0 | 计价 | 按实计算
XYX5-116 | 机械 | 乙供 | J13-01-061 | 机动绞磨 5t以内 | 台班 | 0.029 | 181.823 | 0 | 0 | 计价 | 按实计算
XYX5-116 | 机械 | 乙供 | J13-01-090 | 电力工程车 | 台班 | 0.0261 | 358.684 | 0 | 0 | 计价 | 按实计算
XYX5-116 | 材料 | 乙供 | C99010102 | 其他材料费 | 元 | 0.1015 | 1 | 0 | 0 | 计价 | 按实计算
XYX5-117 | 人工 | 乙供 | 9101106 | 普通工 | 工日 | 0.5164 | 75 | 0 | 0 | 计价 | 按实计算
XYX5-117 | 人工 | 乙供 | 9101111 | 输电技术工 | 工日 | 0.386 | 120 | 0 | 0 | 计价 | 按实计算
XYX5-117 | 材料 | 乙供 | C19070212 | 松锈剂 | 瓶 | 0.1876 | 22.423 | 0 | 0 | 计价 | 按实计算
XYX5-117 | 材料 | 乙供 | C22030501 | 钢锯条 各种规格 | 根 | 0.4691 | 1.528 | 0 | 0 | 计价 | 按实计算
XYX5-117 | 机械 | 乙供 | J13-01-061 | 机动绞磨 5t以内 | 台班 | 0.2814 | 181.823 | 0 | 0 | 计价 | 按实计算
XYX5-117 | 机械 | 乙供 | J13-01-090 | 电力工程车 | 台班 | 0.0338 | 358.684 | 0 | 0 | 计价 | 按实计算
XYX5-117 | 材料 | 乙供 | C99010102 | 其他材料费 | 元 | 0.0985 | 1 | 0 | 0 | 计价 | 按实计算
XYX5-118 | 人工 | 乙供 | 9101106 | 普通工 | 工日 | 0.5808 | 75 | 0 | 0 | 计价 | 按实计算
XYX5-118 | 人工 | 乙供 | 9101111 | 输电技术工 | 工日 | 0.418 | 120 | 0 | 0 | 计价 | 按实计算
XYX5-118 | 材料 | 乙供 | C19070212 | 松锈剂 | 瓶 | 0.1876 | 22.423 | 0 | 0 | 计价 | 按实计算
XYX5-118 | 材料 | 乙供 | C22030501 | 钢锯条 各种规格 | 根 | 0.4691 | 1.528 | 0 | 0 | 计价 | 按实计算
XYX5-118 | 机械 | 乙供 | J13-01-061 | 机动绞磨 5t以内 | 台班 | 0.2814 | 181.823 | 0 | 0 | 计价 | 按实计算
XYX5-118 | 机械 | 乙供 | J13-01-090 | 电力工程车 | 台班 | 0.0379 | 358.684 | 0 | 0 | 计价 | 按实计算
XYX5-118 | 材料 | 乙供 | C99010102 | 其他材料费 | 元 | 0.0985 | 1 | 0 | 0 | 计价 | 按实计算
XYX5-119 | 人工 | 乙供 | 9101106 | 普通工 | 工日 | 0.7743 | 75 | 0 | 0 | 计价 | 按实计算
XYX5-119 | 人工 | 乙供 | 9101111 | 输电技术工 | 工日 | 0.5146 | 120 | 0 | 0 | 计价 | 按实计算
XYX5-119 | 材料 | 乙供 | C19070212 | 松锈剂 | 瓶 | 0.1876 | 22.423 | 0 | 0 | 计价 | 按实计算
XYX5-119 | 材料 | 乙供 | C22030501 | 钢锯条 各种规格 | 根 | 0.4691 | 1.528 | 0 | 0 | 计价 | 按实计算
XYX5-119 | 机械 | 乙供 | J13-01-061 | 机动绞磨 5t以内 | 台班 | 0.2814 | 181.823 | 0 | 0 | 计价 | 按实计算
XYX5-119 | 机械 | 乙供 | J13-01-090 | 电力工程车 | 台班 | 0.0422 | 358.684 | 0 | 0 | 计价 | 按实计算
XYX5-119 | 材料 | 乙供 | C99010102 | 其他材料费 | 元 | 0.0985 | 1 | 0 | 0 | 计价 | 按实计算
XYX5-120 | 人工 | 乙供 | 9101106 | 普通工 | 工日 | 0.839 | 75 | 0 | 0 | 计价 | 按实计算
XYX5-120 | 人工 | 乙供 | 9101111 | 输电技术工 | 工日 | 0.5917 | 120 | 0 | 0 | 计价 | 按实计算
XYX5-120 | 材料 | 乙供 | C19070212 | 松锈剂 | 瓶 | 0.1876 | 22.423 | 0 | 0 | 计价 | 按实计算
XYX5-120 | 材料 | 乙供 | C22030501 | 钢锯条 各种规格 | 根 | 0.5627 | 1.528 | 0 | 0 | 计价 | 按实计算
XYX5-120 | 机械 | 乙供 | J13-01-061 | 机动绞磨 5t以内 | 台班 | 0.2814 | 181.823 | 0 | 0 | 计价 | 按实计算
XYX5-120 | 机械 | 乙供 | J13-01-090 | 电力工程车 | 台班 | 0.0508 | 358.684 | 0 | 0 | 计价 | 按实计算
XYX5-120 | 材料 | 乙供 | C99010102 | 其他材料费 | 元 | 0.1013 | 1 | 0 | 0 | 计价 | 按实计算
XYX5-121 | 人工 | 乙供 | 9101106 | 普通工 | 工日 | 0.9293 | 75 | 0 | 0 | 计价 | 按实计算
XYX5-121 | 人工 | 乙供 | 9101111 | 输电技术工 | 工日 | 0.6755 | 120 | 0 | 0 | 计价 | 按实计算
XYX5-121 | 材料 | 乙供 | C19070212 | 松锈剂 | 瓶 | 0.2346 | 22.423 | 0 | 0 | 计价 | 按实计算
XYX5-121 | 材料 | 乙供 | C22030501 | 钢锯条 各种规格 | 根 | 0.6096 | 1.528 | 0 | 0 | 计价 | 按实计算
XYX5-121 | 机械 | 乙供 | J13-01-061 | 机动绞磨 5t以内 | 台班 | 0.3001 | 181.823 | 0 | 0 | 计价 | 按实计算
XYX5-121 | 机械 | 乙供 | J13-01-090 | 电力工程车 | 台班 | 0.0581 | 358.684 | 0 | 0 | 计价 | 按实计算
XYX5-121 | 材料 | 乙供 | C99010102 | 其他材料费 | 元 | 0.1238 | 1 | 0 | 0 | 计价 | 按实计算
XYX5-122 | 人工 | 乙供 | 9101106 | 普通工 | 工日 | 1.0195 | 75 | 0 | 0 | 计价 | 按实计算
XYX5-122 | 人工 | 乙供 | 9101111 | 输电技术工 | 工日 | 0.7591 | 120 | 0 | 0 | 计价 | 按实计算
XYX5-122 | 材料 | 乙供 | C19070212 | 松锈剂 | 瓶 | 0.2814 | 22.423 | 0 | 0 | 计价 | 按实计算
XYX5-122 | 材料 | 乙供 | C22030501 | 钢锯条 各种规格 | 根 | 0.6567 | 1.528 | 0 | 0 | 计价 | 按实计算
XYX5-122 | 机械 | 乙供 | J13-01-061 | 机动绞磨 5t以内 | 台班 | 0.3189 | 181.823 | 0 | 0 | 计价 | 按实计算
XYX5-122 | 机械 | 乙供 | J13-01-090 | 电力工程车 | 台班 | 0.0655 | 358.684 | 0 | 0 | 计价 | 按实计算
XYX5-122 | 材料 | 乙供 | C99010102 | 其他材料费 | 元 | 0.1463 | 1 | 0 | 0 | 计价 | 按实计算
XYX5-123 | 人工 | 乙供 | 9101106 | 普通工 | 工日 | 0.0722 | 75 | 0 | 0 | 计价 | 按实计算
XYX5-123 | 人工 | 乙供 | 9101111 | 输电技术工 | 工日 | 0.0359 | 120 | 0 | 0 | 计价 | 按实计算
XYX5-123 | 材料 | 乙供 | C16100411 | 铝包带 1mm×10mm | kg | 0.0133 | 20.468 | 0 | 0 | 计价 | 按实计算
XYX5-123 | 材料 | 乙供 | C19020101 | 机械油5~7号 | kg | 0.0268 | 6.141 | 0 | 0 | 计价 | 按实计算
XYX5-123 | 材料 | 乙供 | C19070212 | 松锈剂 | 瓶 | 0.0066 | 22.423 | 0 | 0 | 计价 | 按实计算
XYX5-123 | 材料 | 乙供 | C22030501 | 钢锯条 各种规格 | 根 | 0.0268 | 1.528 | 0 | 0 | 计价 | 按实计算
XYX5-123 | 机械 | 乙供 | J13-01-090 | 电力工程车 | 台班 | 0.0012 | 358.684 | 0 | 0 | 计价 | 按实计算
XYX5-123 | 材料 | 乙供 | C99010102 | 其他材料费 | 元 | 0.0125 | 1 | 0 | 0 | 计价 | 按实计算
XYX5-124 | 人工 | 乙供 | 9101106 | 普通工 | 工日 | 0.0601 | 75 | 0 | 0 | 计价 | 按实计算
XYX5-124 | 人工 | 乙供 | 9101111 | 输电技术工 | 工日 | 0.032 | 120 | 0 | 0 | 计价 | 按实计算
XYX5-124 | 材料 | 乙供 | C16100411 | 铝包带 1mm×10mm | kg | 0.0133 | 20.468 | 0 | 0 | 计价 | 按实计算
XYX5-124 | 材料 | 乙供 | C19020101 | 机械油5~7号 | kg | 0.0268 | 6.141 | 0 | 0 | 计价 | 按实计算
XYX5-124 | 材料 | 乙供 | C19070212 | 松锈剂 | 瓶 | 0.0066 | 22.423 | 0 | 0 | 计价 | 按实计算
XYX5-124 | 材料 | 乙供 | C22030501 | 钢锯条 各种规格 | 根 | 0.0268 | 1.528 | 0 | 0 | 计价 | 按实计算
XYX5-124 | 机械 | 乙供 | J13-01-090 | 电力工程车 | 台班 | 0.0012 | 358.684 | 0 | 0 | 计价 | 按实计算
XYX5-124 | 材料 | 乙供 | C99010102 | 其他材料费 | 元 | 0.0125 | 1 | 0 | 0 | 计价 | 按实计算
XYX5-125 | 人工 | 乙供 | 9101106 | 普通工 | 工日 | 0.0482 | 75 | 0 | 0 | 计价 | 按实计算
XYX5-125 | 人工 | 乙供 | 9101111 | 输电技术工 | 工日 | 0.0239 | 120 | 0 | 0 | 计价 | 按实计算
XYX5-125 | 材料 | 乙供 | C16100411 | 铝包带 1mm×10mm | kg | 0.0133 | 20.468 | 0 | 0 | 计价 | 按实计算
XYX5-125 | 材料 | 乙供 | C19020101 | 机械油5~7号 | kg | 0.0268 | 6.141 | 0 | 0 | 计价 | 按实计算
XYX5-125 | 材料 | 乙供 | C19070212 | 松锈剂 | 瓶 | 0.0066 | 22.423 | 0 | 0 | 计价 | 按实计算
XYX5-125 | 材料 | 乙供 | C22030501 | 钢锯条 各种规格 | 根 | 0.267 | 1.528 | 0 | 0 | 计价 | 按实计算
XYX5-125 | 机械 | 乙供 | J13-01-090 | 电力工程车 | 台班 | 0.0012 | 358.684 | 0 | 0 | 计价 | 按实计算
XYX5-125 | 材料 | 乙供 | C99010102 | 其他材料费 | 元 | 0.0199 | 1 | 0 | 0 | 计价 | 按实计算
XYX5-126 | 人工 | 乙供 | 9101106 | 普通工 | 工日 | 0.0361 | 75 | 0 | 0 | 计价 | 按实计算
XYX5-126 | 人工 | 乙供 | 9101111 | 输电技术工 | 工日 | 0.0199 | 120 | 0 | 0 | 计价 | 按实计算
XYX5-126 | 材料 | 乙供 | C16100411 | 铝包带 1mm×10mm | kg | 0.0133 | 20.468 | 0 | 0 | 计价 | 按实计算
XYX5-126 | 材料 | 乙供 | C19020101 | 机械油5~7号 | kg | 0.0268 | 6.141 | 0 | 0 | 计价 | 按实计算
XYX5-126 | 材料 | 乙供 | C19070212 | 松锈剂 | 瓶 | 0.0066 | 22.423 | 0 | 0 | 计价 | 按实计算
XYX5-126 | 材料 | 乙供 | C22030501 | 钢锯条 各种规格 | 根 | 0.267 | 1.528 | 0 | 0 | 计价 | 按实计算
XYX5-126 | 机械 | 乙供 | J13-01-090 | 电力工程车 | 台班 | 0.0012 | 358.684 | 0 | 0 | 计价 | 按实计算
XYX5-126 | 材料 | 乙供 | C99010102 | 其他材料费 | 元 | 0.0199 | 1 | 0 | 0 | 计价 | 按实计算
XYX5-127 | 人工 | 乙供 | 9101106 | 普通工 | 工日 | 0.0321 | 75 | 0 | 0 | 计价 | 按实计算
XYX5-127 | 人工 | 乙供 | 9101111 | 输电技术工 | 工日 | 0.016 | 120 | 0 | 0 | 计价 | 按实计算
XYX5-127 | 材料 | 乙供 | C16100411 | 铝包带 1mm×10mm | kg | 0.0133 | 20.468 | 0 | 0 | 计价 | 按实计算
XYX5-127 | 材料 | 乙供 | C19020101 | 机械油5~7号 | kg | 0.0268 | 6.141 | 0 | 0 | 计价 | 按实计算
XYX5-127 | 材料 | 乙供 | C19070212 | 松锈剂 | 瓶 | 0.0066 | 22.423 | 0 | 0 | 计价 | 按实计算
XYX5-127 | 材料 | 乙供 | C22030501 | 钢锯条 各种规格 | 根 | 0.267 | 1.528 | 0 | 0 | 计价 | 按实计算
XYX5-127 | 机械 | 乙供 | J13-01-090 | 电力工程车 | 台班 | 0.0009 | 358.684 | 0 | 0 | 计价 | 按实计算
XYX5-127 | 材料 | 乙供 | C99010102 | 其他材料费 | 元 | 0.0199 | 1 | 0 | 0 | 计价 | 按实计算
XYX5-128 | 人工 | 乙供 | 9101106 | 普通工 | 工日 | 0.0337 | 75 | 0 | 0 | 计价 | 按实计算
XYX5-128 | 人工 | 乙供 | 9101111 | 输电技术工 | 工日 | 0.19 | 120 | 0 | 0 | 计价 | 按实计算
XYX5-128 | 材料 | 乙供 | C16100411 | 铝包带 1mm×10mm | kg | 0.0336 | 20.468 | 0 | 0 | 计价 | 按实计算
XYX5-128 | 材料 | 乙供 | C19020701 | 铅油 | kg | 0.0578 | 7.933 | 0 | 0 | 计价 | 按实计算
XYX5-128 | 机械 | 乙供 | J13-01-060 | 机动绞磨 3t以内 | 台班 | 0.0293 | 170.623 | 0 | 0 | 计价 | 按实计算
XYX5-128 | 机械 | 乙供 | J13-01-079 | 输电专用载重汽车 4t | 台班 | 0.0053 | 317.698 | 0 | 0 | 计价 | 按实计算
XYX5-128 | 材料 | 乙供 | C99010102 | 其他材料费 | 元 | 0.0229 | 1 | 0 | 0 | 计价 | 按实计算
XYX5-129 | 人工 | 乙供 | 9101106 | 普通工 | 工日 | 0.0426 | 75 | 0 | 0 | 计价 | 按实计算
XYX5-129 | 人工 | 乙供 | 9101111 | 输电技术工 | 工日 | 0.2429 | 120 | 0 | 0 | 计价 | 按实计算
XYX5-129 | 材料 | 乙供 | C16100411 | 铝包带 1mm×10mm | kg | 0.0374 | 20.468 | 0 | 0 | 计价 | 按实计算
XYX5-129 | 材料 | 乙供 | C19020701 | 铅油 | kg | 0.0993 | 7.933 | 0 | 0 | 计价 | 按实计算
XYX5-129 | 机械 | 乙供 | J13-01-060 | 机动绞磨 3t以内 | 台班 | 0.0417 | 170.623 | 0 | 0 | 计价 | 按实计算
XYX5-129 | 机械 | 乙供 | J13-01-079 | 输电专用载重汽车 4t | 台班 | 0.007 | 317.698 | 0 | 0 | 计价 | 按实计算
XYX5-129 | 材料 | 乙供 | C99010102 | 其他材料费 | 元 | 0.0311 | 1 | 0 | 0 | 计价 | 按实计算
XYX5-130 | 人工 | 乙供 | 9101106 | 普通工 | 工日 | 0.0661 | 75 | 0 | 0 | 计价 | 按实计算
XYX5-130 | 人工 | 乙供 | 9101111 | 输电技术工 | 工日 | 0.374 | 120 | 0 | 0 | 计价 | 按实计算
XYX5-130 | 材料 | 乙供 | C16100411 | 铝包带 1mm×10mm | kg | 0.0425 | 20.468 | 0 | 0 | 计价 | 按实计算
XYX5-130 | 材料 | 乙供 | C19020701 | 铅油 | kg | 0.2267 | 7.933 | 0 | 0 | 计价 | 按实计算
XYX5-130 | 机械 | 乙供 | J13-01-060 | 机动绞磨 3t以内 | 台班 | 0.0461 | 170.623 | 0 | 0 | 计价 | 按实计算
XYX5-130 | 机械 | 乙供 | J13-01-079 | 输电专用载重汽车 4t | 台班 | 0.0093 | 317.698 | 0 | 0 | 计价 | 按实计算
XYX5-130 | 材料 | 乙供 | C99010102 | 其他材料费 | 元 | 0.0534 | 1 | 0 | 0 | 计价 | 按实计算
XYX5-131 | 人工 | 乙供 | 9101106 | 普通工 | 工日 | 0.0874 | 75 | 0 | 0 | 计价 | 按实计算
XYX5-131 | 人工 | 乙供 | 9101111 | 输电技术工 | 工日 | 0.4931 | 120 | 0 | 0 | 计价 | 按实计算
XYX5-131 | 材料 | 乙供 | C16100411 | 铝包带 1mm×10mm | kg | 0.0464 | 20.468 | 0 | 0 | 计价 | 按实计算
XYX5-131 | 材料 | 乙供 | C19020701 | 铅油 | kg | 0.3679 | 7.933 | 0 | 0 | 计价 | 按实计算
XYX5-131 | 机械 | 乙供 | J13-01-060 | 机动绞磨 3t以内 | 台班 | 0.0562 | 170.623 | 0 | 0 | 计价 | 按实计算
XYX5-131 | 机械 | 乙供 | J13-01-079 | 输电专用载重汽车 4t | 台班 | 0.0117 | 317.698 | 0 | 0 | 计价 | 按实计算
XYX5-131 | 材料 | 乙供 | C99010102 | 其他材料费 | 元 | 0.0774 | 1 | 0 | 0 | 计价 | 按实计算
XYX5-132 | 人工 | 乙供 | 9101106 | 普通工 | 工日 | 0.117 | 75 | 0 | 0 | 计价 | 按实计算
XYX5-132 | 人工 | 乙供 | 9101111 | 输电技术工 | 工日 | 0.6635 | 120 | 0 | 0 | 计价 | 按实计算
XYX5-132 | 材料 | 乙供 | C16100411 | 铝包带 1mm×10mm | kg | 0.0504 | 20.468 | 0 | 0 | 计价 | 按实计算
XYX5-132 | 材料 | 乙供 | C19020701 | 铅油 | kg | 0.5098 | 7.933 | 0 | 0 | 计价 | 按实计算
XYX5-132 | 机械 | 乙供 | J13-01-060 | 机动绞磨 3t以内 | 台班 | 0.0929 | 170.623 | 0 | 0 | 计价 | 按实计算
XYX5-132 | 机械 | 乙供 | J13-01-079 | 输电专用载重汽车 4t | 台班 | 0.0139 | 317.698 | 0 | 0 | 计价 | 按实计算
XYX5-132 | 材料 | 乙供 | C99010102 | 其他材料费 | 元 | 0.1015 | 1 | 0 | 0 | 计价 | 按实计算
XYX5-133 | 人工 | 乙供 | 9101106 | 普通工 | 工日 | 0.1557 | 75 | 0 | 0 | 计价 | 按实计算
XYX5-133 | 人工 | 乙供 | 9101111 | 输电技术工 | 工日 | 0.8798 | 120 | 0 | 0 | 计价 | 按实计算
XYX5-133 | 材料 | 乙供 | C16100411 | 铝包带 1mm×10mm | kg | 0.0336 | 20.468 | 0 | 0 | 计价 | 按实计算
XYX5-133 | 材料 | 乙供 | C19020701 | 铅油 | kg | 0.7928 | 7.933 | 0 | 0 | 计价 | 按实计算
XYX5-133 | 机械 | 乙供 | J13-01-060 | 机动绞磨 3t以内 | 台班 | 0.1411 | 170.623 | 0 | 0 | 计价 | 按实计算
XYX5-133 | 机械 | 乙供 | J13-01-079 | 输电专用载重汽车 4t | 台班 | 0.017 | 317.698 | 0 | 0 | 计价 | 按实计算
XYX5-133 | 材料 | 乙供 | C99010102 | 其他材料费 | 元 | 0.1395 | 1 | 0 | 0 | 计价 | 按实计算
XYX5-134 | 人工 | 乙供 | 9101106 | 普通工 | 工日 | 0.2052 | 75 | 0 | 0 | 计价 | 按实计算
XYX5-134 | 人工 | 乙供 | 9101111 | 输电技术工 | 工日 | 1.1613 | 120 | 0 | 0 | 计价 | 按实计算
XYX5-134 | 材料 | 乙供 | C16100411 | 铝包带 1mm×10mm | kg | 0.0414 | 20.468 | 0 | 0 | 计价 | 按实计算
XYX5-134 | 材料 | 乙供 | C19020701 | 铅油 | kg | 1.0762 | 7.933 | 0 | 0 | 计价 | 按实计算
XYX5-134 | 机械 | 乙供 | J13-01-060 | 机动绞磨 3t以内 | 台班 | 0.1879 | 170.623 | 0 | 0 | 计价 | 按实计算
XYX5-134 | 机械 | 乙供 | J13-01-079 | 输电专用载重汽车 4t | 台班 | 0.0225 | 317.698 | 0 | 0 | 计价 | 按实计算
XYX5-134 | 材料 | 乙供 | C99010102 | 其他材料费 | 元 | 0.1877 | 1 | 0 | 0 | 计价 | 按实计算
XYX5-135 | 人工 | 乙供 | 9101106 | 普通工 | 工日 | 0.2721 | 75 | 0 | 0 | 计价 | 按实计算
XYX5-135 | 人工 | 乙供 | 9101111 | 输电技术工 | 工日 | 1.5423 | 120 | 0 | 0 | 计价 | 按实计算
XYX5-135 | 材料 | 乙供 | C16100411 | 铝包带 1mm×10mm | kg | 0.0491 | 20.468 | 0 | 0 | 计价 | 按实计算
XYX5-135 | 材料 | 乙供 | C19020701 | 铅油 | kg | 1.3593 | 7.933 | 0 | 0 | 计价 | 按实计算
XYX5-135 | 机械 | 乙供 | J13-01-060 | 机动绞磨 3t以内 | 台班 | 0.2265 | 170.623 | 0 | 0 | 计价 | 按实计算
XYX5-135 | 机械 | 乙供 | J13-01-079 | 输电专用载重汽车 4t | 台班 | 0.0286 | 317.698 | 0 | 0 | 计价 | 按实计算
XYX5-135 | 材料 | 乙供 | C99010102 | 其他材料费 | 元 | 0.2358 | 1 | 0 | 0 | 计价 | 按实计算
XYX5-136 | 人工 | 乙供 | 9101106 | 普通工 | 工日 | 0.2996 | 75 | 0 | 0 | 计价 | 按实计算
XYX5-136 | 人工 | 乙供 | 9101111 | 输电技术工 | 工日 | 1.6996 | 120 | 0 | 0 | 计价 | 按实计算
XYX5-136 | 材料 | 乙供 | C16100411 | 铝包带 1mm×10mm | kg | 0.0559 | 20.468 | 0 | 0 | 计价 | 按实计算
XYX5-136 | 材料 | 乙供 | C19020701 | 铅油 | kg | 1.6421 | 7.933 | 0 | 0 | 计价 | 按实计算
XYX5-136 | 机械 | 乙供 | J13-01-060 | 机动绞磨 3t以内 | 台班 | 0.2435 | 170.623 | 0 | 0 | 计价 | 按实计算
XYX5-136 | 机械 | 乙供 | J13-01-079 | 输电专用载重汽车 4t | 台班 | 0.0341 | 317.698 | 0 | 0 | 计价 | 按实计算
XYX5-136 | 材料 | 乙供 | C99010102 | 其他材料费 | 元 | 0.2834 | 1 | 0 | 0 | 计价 | 按实计算
XYX5-137 | 人工 | 乙供 | 9101106 | 普通工 | 工日 | 0.0578 | 75 | 0 | 0 | 计价 | 按实计算
XYX5-137 | 人工 | 乙供 | 9101111 | 输电技术工 | 工日 | 0.0367 | 120 | 0 | 0 | 计价 | 按实计算
XYX5-137 | 材料 | 乙供 | C16100411 | 铝包带 1mm×10mm | kg | 0.021 | 20.468 | 0 | 0 | 计价 | 按实计算
XYX5-137 | 材料 | 乙供 | C19020101 | 机械油5~7号 | kg | 0.0105 | 6.141 | 0 | 0 | 计价 | 按实计算
XYX5-137 | 材料 | 乙供 | C19070212 | 松锈剂 | 瓶 | 0.0052 | 22.423 | 0 | 0 | 计价 | 按实计算
XYX5-137 | 材料 | 乙供 | C22030501 | 钢锯条 各种规格 | 根 | 0.524 | 1.528 | 0 | 0 | 计价 | 按实计算
XYX5-137 | 机械 | 乙供 | J13-01-090 | 电力工程车 | 台班 | 0.0048 | 358.684 | 0 | 0 | 计价 | 按实计算
XYX5-137 | 材料 | 乙供 | C99010102 | 其他材料费 | 元 | 0.0282 | 1 | 0 | 0 | 计价 | 按实计算
XYX5-138 | 人工 | 乙供 | 9101106 | 普通工 | 工日 | 0.0741 | 75 | 0 | 0 | 计价 | 按实计算
XYX5-138 | 人工 | 乙供 | 9101111 | 输电技术工 | 工日 | 0.0492 | 120 | 0 | 0 | 计价 | 按实计算
XYX5-138 | 材料 | 乙供 | C16100411 | 铝包带 1mm×10mm | kg | 0.0247 | 20.468 | 0 | 0 | 计价 | 按实计算
XYX5-138 | 材料 | 乙供 | C19020101 | 机械油5~7号 | kg | 0.0123 | 6.141 | 0 | 0 | 计价 | 按实计算
XYX5-138 | 材料 | 乙供 | C19070212 | 松锈剂 | 瓶 | 0.0062 | 22.423 | 0 | 0 | 计价 | 按实计算
XYX5-138 | 材料 | 乙供 | C22030501 | 钢锯条 各种规格 | 根 | 0.6162 | 1.528 | 0 | 0 | 计价 | 按实计算
XYX5-138 | 机械 | 乙供 | J13-01-090 | 电力工程车 | 台班 | 0.0056 | 358.684 | 0 | 0 | 计价 | 按实计算
XYX5-138 | 材料 | 乙供 | C99010102 | 其他材料费 | 元 | 0.0332 | 1 | 0 | 0 | 计价 | 按实计算
XYX5-139 | 人工 | 乙供 | 9101106 | 普通工 | 工日 | 0.1296 | 75 | 0 | 0 | 计价 | 按实计算
XYX5-139 | 人工 | 乙供 | 9101111 | 输电技术工 | 工日 | 0.0831 | 120 | 0 | 0 | 计价 | 按实计算
XYX5-139 | 材料 | 乙供 | C16100411 | 铝包带 1mm×10mm | kg | 0.037 | 20.468 | 0 | 0 | 计价 | 按实计算
XYX5-139 | 材料 | 乙供 | C19020101 | 机械油5~7号 | kg | 0.0185 | 6.141 | 0 | 0 | 计价 | 按实计算
XYX5-139 | 材料 | 乙供 | C19070212 | 松锈剂 | 瓶 | 0.0093 | 22.423 | 0 | 0 | 计价 | 按实计算
XYX5-139 | 材料 | 乙供 | C22030501 | 钢锯条 各种规格 | 根 | 0.9243 | 1.528 | 0 | 0 | 计价 | 按实计算
XYX5-139 | 机械 | 乙供 | J13-01-090 | 电力工程车 | 台班 | 0.0084 | 358.684 | 0 | 0 | 计价 | 按实计算
XYX5-139 | 材料 | 乙供 | C99010102 | 其他材料费 | 元 | 0.0498 | 1 | 0 | 0 | 计价 | 按实计算
XYX5-140 | 人工 | 乙供 | 9101106 | 普通工 | 工日 | 0.2005 | 75 | 0 | 0 | 计价 | 按实计算
XYX5-140 | 人工 | 乙供 | 9101111 | 输电技术工 | 工日 | 0.1346 | 120 | 0 | 0 | 计价 | 按实计算
XYX5-140 | 材料 | 乙供 | C16100411 | 铝包带 1mm×10mm | kg | 0.0411 | 20.468 | 0 | 0 | 计价 | 按实计算
XYX5-140 | 材料 | 乙供 | C19020101 | 机械油5~7号 | kg | 0.0205 | 6.141 | 0 | 0 | 计价 | 按实计算
XYX5-140 | 材料 | 乙供 | C19070212 | 松锈剂 | 瓶 | 0.0103 | 22.423 | 0 | 0 | 计价 | 按实计算
XYX5-140 | 材料 | 乙供 | C22030501 | 钢锯条 各种规格 | 根 | 1.027 | 1.528 | 0 | 0 | 计价 | 按实计算
XYX5-140 | 机械 | 乙供 | J13-01-090 | 电力工程车 | 台班 | 0.0093 | 358.684 | 0 | 0 | 计价 | 按实计算
XYX5-140 | 材料 | 乙供 | C99010102 | 其他材料费 | 元 | 0.0553 | 1 | 0 | 0 | 计价 | 按实计算
XYX5-141 | 人工 | 乙供 | 9101106 | 普通工 | 工日 | 0.2777 | 75 | 0 | 0 | 计价 | 按实计算
XYX5-141 | 人工 | 乙供 | 9101111 | 输电技术工 | 工日 | 0.1722 | 120 | 0 | 0 | 计价 | 按实计算
XYX5-141 | 材料 | 乙供 | C16100411 | 铝包带 1mm×10mm | kg | 0.0411 | 20.468 | 0 | 0 | 计价 | 按实计算
XYX5-141 | 材料 | 乙供 | C19020101 | 机械油5~7号 | kg | 0.0205 | 6.141 | 0 | 0 | 计价 | 按实计算
XYX5-141 | 材料 | 乙供 | C19070212 | 松锈剂 | 瓶 | 0.0103 | 22.423 | 0 | 0 | 计价 | 按实计算
XYX5-141 | 材料 | 乙供 | C22030501 | 钢锯条 各种规格 | 根 | 1.027 | 1.528 | 0 | 0 | 计价 | 按实计算
XYX5-141 | 机械 | 乙供 | J13-01-090 | 电力工程车 | 台班 | 0.0093 | 358.684 | 0 | 0 | 计价 | 按实计算
XYX5-141 | 材料 | 乙供 | C99010102 | 其他材料费 | 元 | 0.0553 | 1 | 0 | 0 | 计价 | 按实计算
XYX5-142 | 人工 | 乙供 | 9101106 | 普通工 | 工日 | 0.3239 | 75 | 0 | 0 | 计价 | 按实计算
XYX5-142 | 人工 | 乙供 | 9101111 | 输电技术工 | 工日 | 0.1893 | 120 | 0 | 0 | 计价 | 按实计算
XYX5-142 | 材料 | 乙供 | C16100411 | 铝包带 1mm×10mm | kg | 0.0411 | 20.468 | 0 | 0 | 计价 | 按实计算
XYX5-142 | 材料 | 乙供 | C19020101 | 机械油5~7号 | kg | 0.0205 | 6.141 | 0 | 0 | 计价 | 按实计算
XYX5-142 | 材料 | 乙供 | C19070212 | 松锈剂 | 瓶 | 0.0103 | 22.423 | 0 | 0 | 计价 | 按实计算
XYX5-142 | 材料 | 乙供 | C22030501 | 钢锯条 各种规格 | 根 | 1.027 | 1.528 | 0 | 0 | 计价 | 按实计算
XYX5-142 | 机械 | 乙供 | J13-01-090 | 电力工程车 | 台班 | 0.0093 | 358.684 | 0 | 0 | 计价 | 按实计算
XYX5-142 | 材料 | 乙供 | C99010102 | 其他材料费 | 元 | 0.0553 | 1 | 0 | 0 | 计价 | 按实计算
XYX5-143 | 人工 | 乙供 | 9101106 | 普通工 | 工日 | 0.4228 | 75 | 0 | 0 | 计价 | 按实计算
XYX5-143 | 人工 | 乙供 | 9101111 | 输电技术工 | 工日 | 0.3002 | 120 | 0 | 0 | 计价 | 按实计算
XYX5-143 | 材料 | 乙供 | C22040501 | 棉纱头 | kg | 0.0248 | 5.91 | 0 | 0 | 计价 | 按实计算
XYX5-143 | 机械 | 乙供 | J13-01-061 | 机动绞磨 5t以内 | 台班 | 0.0244 | 181.823 | 0 | 0 | 计价 | 按实计算
XYX5-143 | 机械 | 乙供 | J13-01-079 | 输电专用载重汽车 4t | 台班 | 0.0016 | 317.698 | 0 | 0 | 计价 | 按实计算
XYX5-143 | 材料 | 乙供 | C16100411 | 铝包带 1mm×10mm | kg | 0.0296 | 20.468 | 0 | 0 | 计价 | 按实计算
XYX5-143 | 材料 | 乙供 | C19070212 | 松锈剂 | 瓶 | 0.2468 | 22.423 | 0 | 0 | 计价 | 按实计算
XYX5-143 | 机械 | 乙供 | J13-01-090 | 电力工程车 | 台班 | 0.0116 | 358.684 | 0 | 0 | 计价 | 按实计算
XYX5-143 | 材料 | 乙供 | C99010102 | 其他材料费 | 元 | 0.1257 | 1 | 0 | 0 | 计价 | 按实计算
XYX5-144 | 人工 | 乙供 | 9101106 | 普通工 | 工日 | 0.6216 | 75 | 0 | 0 | 计价 | 按实计算
XYX5-144 | 人工 | 乙供 | 9101111 | 输电技术工 | 工日 | 0.6508 | 120 | 0 | 0 | 计价 | 按实计算
XYX5-144 | 材料 | 乙供 | C22040501 | 棉纱头 | kg | 0.0692 | 5.91 | 0 | 0 | 计价 | 按实计算
XYX5-144 | 机械 | 乙供 | J13-01-060 | 机动绞磨 3t以内 | 台班 | 0.102 | 170.623 | 0 | 0 | 计价 | 按实计算
XYX5-144 | 机械 | 乙供 | J13-01-079 | 输电专用载重汽车 4t | 台班 | 0.0058 | 317.698 | 0 | 0 | 计价 | 按实计算
XYX5-144 | 材料 | 乙供 | C16100411 | 铝包带 1mm×10mm | kg | 0.029 | 20.468 | 0 | 0 | 计价 | 按实计算
XYX5-144 | 材料 | 乙供 | C19070212 | 松锈剂 | 瓶 | 0.2902 | 22.423 | 0 | 0 | 计价 | 按实计算
XYX5-144 | 机械 | 乙供 | J13-01-090 | 电力工程车 | 台班 | 0.0154 | 358.684 | 0 | 0 | 计价 | 按实计算
XYX5-144 | 材料 | 乙供 | C99010102 | 其他材料费 | 元 | 0.1502 | 1 | 0 | 0 | 计价 | 按实计算
XYX5-145 | 人工 | 乙供 | 9101106 | 普通工 | 工日 | 0.7426 | 75 | 0 | 0 | 计价 | 按实计算
XYX5-145 | 人工 | 乙供 | 9101111 | 输电技术工 | 工日 | 0.8532 | 120 | 0 | 0 | 计价 | 按实计算
XYX5-145 | 材料 | 乙供 | C22040501 | 棉纱头 | kg | 0.1007 | 5.91 | 0 | 0 | 计价 | 按实计算
XYX5-145 | 机械 | 乙供 | J13-01-060 | 机动绞磨 3t以内 | 台班 | 0.117 | 170.623 | 0 | 0 | 计价 | 按实计算
XYX5-145 | 机械 | 乙供 | J13-01-079 | 输电专用载重汽车 4t | 台班 | 0.0128 | 317.698 | 0 | 0 | 计价 | 按实计算
XYX5-145 | 材料 | 乙供 | C16100411 | 铝包带 1mm×10mm | kg | 0.0387 | 20.468 | 0 | 0 | 计价 | 按实计算
XYX5-145 | 材料 | 乙供 | C19070212 | 松锈剂 | 瓶 | 0.3867 | 22.423 | 0 | 0 | 计价 | 按实计算
XYX5-145 | 机械 | 乙供 | J13-01-090 | 电力工程车 | 台班 | 0.0194 | 358.684 | 0 | 0 | 计价 | 按实计算
XYX5-145 | 材料 | 乙供 | C99010102 | 其他材料费 | 元 | 0.2012 | 1 | 0 | 0 | 计价 | 按实计算
XYX5-146 | 人工 | 乙供 | 9101106 | 普通工 | 工日 | 1.6684 | 75 | 0 | 0 | 计价 | 按实计算
XYX5-146 | 人工 | 乙供 | 9101111 | 输电技术工 | 工日 | 1.4524 | 120 | 0 | 0 | 计价 | 按实计算
XYX5-146 | 材料 | 乙供 | C22040501 | 棉纱头 | kg | 0.1551 | 5.91 | 0 | 0 | 计价 | 按实计算
XYX5-146 | 机械 | 乙供 | J13-01-060 | 机动绞磨 3t以内 | 台班 | 0.1186 | 170.623 | 0 | 0 | 计价 | 按实计算
XYX5-146 | 机械 | 乙供 | J13-01-079 | 输电专用载重汽车 4t | 台班 | 0.014 | 317.698 | 0 | 0 | 计价 | 按实计算
XYX5-146 | 材料 | 乙供 | C16100411 | 铝包带 1mm×10mm | kg | 0.0815 | 20.468 | 0 | 0 | 计价 | 按实计算
XYX5-146 | 材料 | 乙供 | C19070212 | 松锈剂 | 瓶 | 0.8152 | 22.423 | 0 | 0 | 计价 | 按实计算
XYX5-146 | 机械 | 乙供 | J13-01-061 | 机动绞磨 5t以内 | 台班 | 0.2748 | 181.823 | 0 | 0 | 计价 | 按实计算
XYX5-146 | 机械 | 乙供 | J13-01-090 | 电力工程车 | 台班 | 0.0246 | 358.684 | 0 | 0 | 计价 | 按实计算
XYX5-146 | 材料 | 乙供 | C99010102 | 其他材料费 | 元 | 0.4173 | 1 | 0 | 0 | 计价 | 按实计算
XYX5-147 | 人工 | 乙供 | 9101106 | 普通工 | 工日 | 3.3123 | 75 | 0 | 0 | 计价 | 按实计算
XYX5-147 | 人工 | 乙供 | 9101111 | 输电技术工 | 工日 | 2.5492 | 120 | 0 | 0 | 计价 | 按实计算
XYX5-147 | 材料 | 乙供 | C22040501 | 棉纱头 | kg | 0.1702 | 5.91 | 0 | 0 | 计价 | 按实计算
XYX5-147 | 机械 | 乙供 | J13-01-060 | 机动绞磨 3t以内 | 台班 | 0.1697 | 170.623 | 0 | 0 | 计价 | 按实计算
XYX5-147 | 机械 | 乙供 | J13-01-080 | 输电专用载重汽车 5t | 台班 | 0.0317 | 337.479 | 0 | 0 | 计价 | 按实计算
XYX5-147 | 材料 | 乙供 | C16100411 | 铝包带 1mm×10mm | kg | 0.4265 | 20.468 | 0 | 0 | 计价 | 按实计算
XYX5-147 | 材料 | 乙供 | C19070212 | 松锈剂 | 瓶 | 1.3648 | 22.423 | 0 | 0 | 计价 | 按实计算
XYX5-147 | 机械 | 乙供 | J13-01-061 | 机动绞磨 5t以内 | 台班 | 0.4606 | 181.823 | 0 | 0 | 计价 | 按实计算
XYX5-147 | 机械 | 乙供 | J13-01-090 | 电力工程车 | 台班 | 0.0342 | 358.684 | 0 | 0 | 计价 | 按实计算
XYX5-147 | 材料 | 乙供 | C99010102 | 其他材料费 | 元 | 0.8068 | 1 | 0 | 0 | 计价 | 按实计算
XYX5-148 | 人工 | 乙供 | 9101106 | 普通工 | 工日 | 4.0403 | 75 | 0 | 0 | 计价 | 按实计算
XYX5-148 | 人工 | 乙供 | 9101111 | 输电技术工 | 工日 | 2.8925 | 120 | 0 | 0 | 计价 | 按实计算
XYX5-148 | 材料 | 乙供 | C22040501 | 棉纱头 | kg | 0.2397 | 5.91 | 0 | 0 | 计价 | 按实计算
XYX5-148 | 机械 | 乙供 | J13-01-060 | 机动绞磨 3t以内 | 台班 | 0.182 | 170.623 | 0 | 0 | 计价 | 按实计算
XYX5-148 | 机械 | 乙供 | J13-01-080 | 输电专用载重汽车 5t | 台班 | 0.0353 | 337.479 | 0 | 0 | 计价 | 按实计算
XYX5-148 | 材料 | 乙供 | C16100411 | 铝包带 1mm×10mm | kg | 0.597 | 20.468 | 0 | 0 | 计价 | 按实计算
XYX5-148 | 材料 | 乙供 | C19070212 | 松锈剂 | 瓶 | 1.3648 | 22.423 | 0 | 0 | 计价 | 按实计算
XYX5-148 | 机械 | 乙供 | J13-01-061 | 机动绞磨 5t以内 | 台班 | 0.4775 | 181.823 | 0 | 0 | 计价 | 按实计算
XYX5-148 | 机械 | 乙供 | J13-01-090 | 电力工程车 | 台班 | 0.0378 | 358.684 | 0 | 0 | 计价 | 按实计算
XYX5-148 | 材料 | 乙供 | C99010102 | 其他材料费 | 元 | 0.8848 | 1 | 0 | 0 | 计价 | 按实计算
XYX5-149 | 人工 | 乙供 | 9101106 | 普通工 | 工日 | 4.5921 | 75 | 0 | 0 | 计价 | 按实计算
XYX5-149 | 人工 | 乙供 | 9101111 | 输电技术工 | 工日 | 4.2179 | 120 | 0 | 0 | 计价 | 按实计算
XYX5-149 | 材料 | 乙供 | C22040501 | 棉纱头 | kg | 0.2933 | 5.91 | 0 | 0 | 计价 | 按实计算
XYX5-149 | 机械 | 乙供 | J13-01-060 | 机动绞磨 3t以内 | 台班 | 0.293 | 170.623 | 0 | 0 | 计价 | 按实计算
XYX5-149 | 机械 | 乙供 | J13-01-080 | 输电专用载重汽车 5t | 台班 | 0.05 | 337.479 | 0 | 0 | 计价 | 按实计算
XYX5-149 | 材料 | 乙供 | C16100411 | 铝包带 1mm×10mm | kg | 0.7036 | 20.468 | 0 | 0 | 计价 | 按实计算
XYX5-149 | 材料 | 乙供 | C19070212 | 松锈剂 | 瓶 | 1.595 | 22.423 | 0 | 0 | 计价 | 按实计算
XYX5-149 | 机械 | 乙供 | J13-01-061 | 机动绞磨 5t以内 | 台班 | 0.6381 | 181.823 | 0 | 0 | 计价 | 按实计算
XYX5-149 | 机械 | 乙供 | J13-01-090 | 电力工程车 | 台班 | 0.0454 | 358.684 | 0 | 0 | 计价 | 按实计算
XYX5-149 | 材料 | 乙供 | C99010102 | 其他材料费 | 元 | 1.038 | 1 | 0 | 0 | 计价 | 按实计算
XYX5-150 | 人工 | 乙供 | 9101106 | 普通工 | 工日 | 0.1565 | 75 | 0 | 0 | 计价 | 按实计算
XYX5-150 | 人工 | 乙供 | 9101111 | 输电技术工 | 工日 | 0.078 | 120 | 0 | 0 | 计价 | 按实计算
XYX5-150 | 材料 | 乙供 | C19031101 | 清洗剂 | kg | 0.1139 | 2.623 | 0 | 0 | 计价 | 按实计算
XYX5-150 | 材料 | 乙供 | C22040401 | 白布 | m² | 0.9479 | 4 | 0 | 0 | 计价 | 按实计算
XYX5-150 | 机械 | 乙供 | J13-01-090 | 电力工程车 | 台班 | 0.0758 | 358.684 | 0 | 0 | 计价 | 按实计算
XYX5-150 | 材料 | 乙供 | C99010102 | 其他材料费 | 元 | 0.0818 | 1 | 0 | 0 | 计价 | 按实计算
XYX5-151 | 人工 | 乙供 | 9101106 | 普通工 | 工日 | 0.1862 | 75 | 0 | 0 | 计价 | 按实计算
XYX5-151 | 人工 | 乙供 | 9101111 | 输电技术工 | 工日 | 0.1061 | 120 | 0 | 0 | 计价 | 按实计算
XYX5-151 | 材料 | 乙供 | C19031101 | 清洗剂 | kg | 0.145 | 2.623 | 0 | 0 | 计价 | 按实计算
XYX5-151 | 材料 | 乙供 | C22040401 | 白布 | m² | 0.7739 | 4 | 0 | 0 | 计价 | 按实计算
XYX5-151 | 机械 | 乙供 | J13-01-090 | 电力工程车 | 台班 | 0.087 | 358.684 | 0 | 0 | 计价 | 按实计算
XYX5-151 | 材料 | 乙供 | C99010102 | 其他材料费 | 元 | 0.0695 | 1 | 0 | 0 | 计价 | 按实计算
XYX5-152 | 人工 | 乙供 | 9101106 | 普通工 | 工日 | 0.2129 | 75 | 0 | 0 | 计价 | 按实计算
XYX5-152 | 人工 | 乙供 | 9101111 | 输电技术工 | 工日 | 0.1194 | 120 | 0 | 0 | 计价 | 按实计算
XYX5-152 | 材料 | 乙供 | C19031101 | 清洗剂 | kg | 0.1934 | 2.623 | 0 | 0 | 计价 | 按实计算
XYX5-152 | 材料 | 乙供 | C22040401 | 白布 | m² | 0.9673 | 4 | 0 | 0 | 计价 | 按实计算
XYX5-152 | 机械 | 乙供 | J13-01-090 | 电力工程车 | 台班 | 0.0967 | 358.684 | 0 | 0 | 计价 | 按实计算
XYX5-152 | 材料 | 乙供 | C99010102 | 其他材料费 | 元 | 0.0875 | 1 | 0 | 0 | 计价 | 按实计算
XYX5-153 | 人工 | 乙供 | 9101106 | 普通工 | 工日 | 0.2262 | 75 | 0 | 0 | 计价 | 按实计算
XYX5-153 | 人工 | 乙供 | 9101111 | 输电技术工 | 工日 | 0.3051 | 120 | 0 | 0 | 计价 | 按实计算
XYX5-153 | 材料 | 乙供 | C19031101 | 清洗剂 | kg | 0.1934 | 2.623 | 0 | 0 | 计价 | 按实计算
XYX5-153 | 材料 | 乙供 | C22040401 | 白布 | m² | 1.1608 | 4 | 0 | 0 | 计价 | 按实计算
XYX5-153 | 机械 | 乙供 | J13-01-090 | 电力工程车 | 台班 | 0.145 | 358.684 | 0 | 0 | 计价 | 按实计算
XYX5-153 | 材料 | 乙供 | C99010102 | 其他材料费 | 元 | 0.103 | 1 | 0 | 0 | 计价 | 按实计算
XYX5-154 | 人工 | 乙供 | 9101106 | 普通工 | 工日 | 0.4393 | 75 | 0 | 0 | 计价 | 按实计算
XYX5-154 | 人工 | 乙供 | 9101111 | 输电技术工 | 工日 | 0.6236 | 120 | 0 | 0 | 计价 | 按实计算
XYX5-154 | 材料 | 乙供 | C19031101 | 清洗剂 | kg | 0.3869 | 2.623 | 0 | 0 | 计价 | 按实计算
XYX5-154 | 材料 | 乙供 | C22040401 | 白布 | m² | 1.451 | 4 | 0 | 0 | 计价 | 按实计算
XYX5-154 | 机械 | 乙供 | J13-01-090 | 电力工程车 | 台班 | 0.174 | 358.684 | 0 | 0 | 计价 | 按实计算
XYX5-154 | 材料 | 乙供 | C99010102 | 其他材料费 | 元 | 0.1364 | 1 | 0 | 0 | 计价 | 按实计算
XYX5-155 | 人工 | 乙供 | 9101106 | 普通工 | 工日 | 0.4791 | 75 | 0 | 0 | 计价 | 按实计算
XYX5-155 | 人工 | 乙供 | 9101111 | 输电技术工 | 工日 | 0.7165 | 120 | 0 | 0 | 计价 | 按实计算
XYX5-155 | 材料 | 乙供 | C19031101 | 清洗剂 | kg | 0.4986 | 2.623 | 0 | 0 | 计价 | 按实计算
XYX5-155 | 材料 | 乙供 | C22040401 | 白布 | m² | 1.795 | 4 | 0 | 0 | 计价 | 按实计算
XYX5-155 | 机械 | 乙供 | J13-01-090 | 电力工程车 | 台班 | 0.1995 | 358.684 | 0 | 0 | 计价 | 按实计算
XYX5-155 | 材料 | 乙供 | C99010102 | 其他材料费 | 元 | 0.1698 | 1 | 0 | 0 | 计价 | 按实计算
XYX5-156 | 人工 | 乙供 | 9101106 | 普通工 | 工日 | 0.6123 | 75 | 0 | 0 | 计价 | 按实计算
XYX5-156 | 人工 | 乙供 | 9101111 | 输电技术工 | 工日 | 0.9154 | 120 | 0 | 0 | 计价 | 按实计算
XYX5-156 | 材料 | 乙供 | C19031101 | 清洗剂 | kg | 0.5984 | 2.623 | 0 | 0 | 计价 | 按实计算
XYX5-156 | 材料 | 乙供 | C22040401 | 白布 | m² | 1.9945 | 4 | 0 | 0 | 计价 | 按实计算
XYX5-156 | 机械 | 乙供 | J13-01-090 | 电力工程车 | 台班 | 0.2095 | 358.684 | 0 | 0 | 计价 | 按实计算
XYX5-156 | 材料 | 乙供 | C99010102 | 其他材料费 | 元 | 0.191 | 1 | 0 | 0 | 计价 | 按实计算
XYX5-157 | 人工 | 乙供 | 9101106 | 普通工 | 工日 | 0.6788 | 75 | 0 | 0 | 计价 | 按实计算
XYX5-157 | 人工 | 乙供 | 9101111 | 输电技术工 | 工日 | 1.1145 | 120 | 0 | 0 | 计价 | 按实计算
XYX5-157 | 材料 | 乙供 | C19031101 | 清洗剂 | kg | 0.5984 | 2.623 | 0 | 0 | 计价 | 按实计算
XYX5-157 | 材料 | 乙供 | C22040401 | 白布 | m² | 1.9945 | 4 | 0 | 0 | 计价 | 按实计算
XYX5-157 | 机械 | 乙供 | J13-01-090 | 电力工程车 | 台班 | 0.2493 | 358.684 | 0 | 0 | 计价 | 按实计算
XYX5-157 | 材料 | 乙供 | C99010102 | 其他材料费 | 元 | 0.191 | 1 | 0 | 0 | 计价 | 按实计算
XYX5-158 | 人工 | 乙供 | 9101106 | 普通工 | 工日 | 0.812 | 75 | 0 | 0 | 计价 | 按实计算
XYX5-158 | 人工 | 乙供 | 9101111 | 输电技术工 | 工日 | 1.3332 | 120 | 0 | 0 | 计价 | 按实计算
XYX5-158 | 材料 | 乙供 | C19031101 | 清洗剂 | kg | 0.698 | 2.623 | 0 | 0 | 计价 | 按实计算
XYX5-158 | 材料 | 乙供 | C22040401 | 白布 | m² | 2.493 | 4 | 0 | 0 | 计价 | 按实计算
XYX5-158 | 机械 | 乙供 | J13-01-090 | 电力工程车 | 台班 | 0.2991 | 358.684 | 0 | 0 | 计价 | 按实计算
XYX5-158 | 材料 | 乙供 | C99010102 | 其他材料费 | 元 | 0.2361 | 1 | 0 | 0 | 计价 | 按实计算
XYX5-159 | 人工 | 乙供 | 9101106 | 普通工 | 工日 | 0.945 | 75 | 0 | 0 | 计价 | 按实计算
XYX5-159 | 人工 | 乙供 | 9101111 | 输电技术工 | 工日 | 1.5522 | 120 | 0 | 0 | 计价 | 按实计算
XYX5-159 | 材料 | 乙供 | C19031101 | 清洗剂 | kg | 0.7977 | 2.623 | 0 | 0 | 计价 | 按实计算
XYX5-159 | 材料 | 乙供 | C22040401 | 白布 | m² | 2.9917 | 4 | 0 | 0 | 计价 | 按实计算
XYX5-159 | 机械 | 乙供 | J13-01-090 | 电力工程车 | 台班 | 0.349 | 358.684 | 0 | 0 | 计价 | 按实计算
XYX5-159 | 材料 | 乙供 | C99010102 | 其他材料费 | 元 | 0.2812 | 1 | 0 | 0 | 计价 | 按实计算
XYX5-160 | 人工 | 乙供 | 9101106 | 普通工 | 工日 | 0.0807 | 75 | 0 | 0 | 计价 | 按实计算
XYX5-160 | 人工 | 乙供 | 9101111 | 输电技术工 | 工日 | 0.0403 | 120 | 0 | 0 | 计价 | 按实计算
XYX5-160 | 材料 | 乙供 | C19031101 | 清洗剂 | kg | 0.1209 | 2.623 | 0 | 0 | 计价 | 按实计算
XYX5-160 | 材料 | 乙供 | C22040401 | 白布 | m² | 1.0073 | 4 | 0 | 0 | 计价 | 按实计算
XYX5-160 | 机械 | 乙供 | J13-01-090 | 电力工程车 | 台班 | 0.0806 | 358.684 | 0 | 0 | 计价 | 按实计算
XYX5-160 | 材料 | 乙供 | C99010102 | 其他材料费 | 元 | 0.0869 | 1 | 0 | 0 | 计价 | 按实计算
XYX5-161 | 人工 | 乙供 | 9101106 | 普通工 | 工日 | 0.0943 | 75 | 0 | 0 | 计价 | 按实计算
XYX5-161 | 人工 | 乙供 | 9101111 | 输电技术工 | 工日 | 0.0537 | 120 | 0 | 0 | 计价 | 按实计算
XYX5-161 | 材料 | 乙供 | C19031101 | 清洗剂 | kg | 0.1512 | 2.623 | 0 | 0 | 计价 | 按实计算
XYX5-161 | 材料 | 乙供 | C22040401 | 白布 | m² | 0.8059 | 4 | 0 | 0 | 计价 | 按实计算
XYX5-161 | 机械 | 乙供 | J13-01-090 | 电力工程车 | 台班 | 0.0907 | 358.684 | 0 | 0 | 计价 | 按实计算
XYX5-161 | 材料 | 乙供 | C99010102 | 其他材料费 | 元 | 0.0724 | 1 | 0 | 0 | 计价 | 按实计算
XYX5-162 | 人工 | 乙供 | 9101106 | 普通工 | 工日 | 0.1078 | 75 | 0 | 0 | 计价 | 按实计算
XYX5-162 | 人工 | 乙供 | 9101111 | 输电技术工 | 工日 | 0.0604 | 120 | 0 | 0 | 计价 | 按实计算
XYX5-162 | 材料 | 乙供 | C19031101 | 清洗剂 | kg | 0.2015 | 2.623 | 0 | 0 | 计价 | 按实计算
XYX5-162 | 材料 | 乙供 | C22040401 | 白布 | m² | 1.0073 | 4 | 0 | 0 | 计价 | 按实计算
XYX5-162 | 机械 | 乙供 | J13-01-090 | 电力工程车 | 台班 | 0.1007 | 358.684 | 0 | 0 | 计价 | 按实计算
XYX5-162 | 材料 | 乙供 | C99010102 | 其他材料费 | 元 | 0.0912 | 1 | 0 | 0 | 计价 | 按实计算
XYX5-163 | 人工 | 乙供 | 9101106 | 普通工 | 工日 | 0.1144 | 75 | 0 | 0 | 计价 | 按实计算
XYX5-163 | 人工 | 乙供 | 9101111 | 输电技术工 | 工日 | 0.1543 | 120 | 0 | 0 | 计价 | 按实计算
XYX5-163 | 材料 | 乙供 | C19031101 | 清洗剂 | kg | 0.2015 | 2.623 | 0 | 0 | 计价 | 按实计算
XYX5-163 | 材料 | 乙供 | C22040401 | 白布 | m² | 1.2087 | 4 | 0 | 0 | 计价 | 按实计算
XYX5-163 | 机械 | 乙供 | J13-01-090 | 电力工程车 | 台班 | 0.1512 | 358.684 | 0 | 0 | 计价 | 按实计算
XYX5-163 | 材料 | 乙供 | C99010102 | 其他材料费 | 元 | 0.1073 | 1 | 0 | 0 | 计价 | 按实计算
XYX5-164 | 人工 | 乙供 | 9101106 | 普通工 | 工日 | 0.2219 | 75 | 0 | 0 | 计价 | 按实计算
XYX5-164 | 人工 | 乙供 | 9101111 | 输电技术工 | 工日 | 0.3151 | 120 | 0 | 0 | 计价 | 按实计算
XYX5-164 | 材料 | 乙供 | C19031101 | 清洗剂 | kg | 0.4029 | 2.623 | 0 | 0 | 计价 | 按实计算
XYX5-164 | 材料 | 乙供 | C22040401 | 白布 | m² | 1.5109 | 4 | 0 | 0 | 计价 | 按实计算
XYX5-164 | 机械 | 乙供 | J13-01-090 | 电力工程车 | 台班 | 0.1814 | 358.684 | 0 | 0 | 计价 | 按实计算
XYX5-164 | 材料 | 乙供 | C99010102 | 其他材料费 | 元 | 0.142 | 1 | 0 | 0 | 计价 | 按实计算
XYX5-165 | 人工 | 乙供 | 9101106 | 普通工 | 工日 | 0.2421 | 75 | 0 | 0 | 计价 | 按实计算
XYX5-165 | 人工 | 乙供 | 9101111 | 输电技术工 | 工日 | 0.362 | 120 | 0 | 0 | 计价 | 按实计算
XYX5-165 | 材料 | 乙供 | C19031101 | 清洗剂 | kg | 0.5036 | 2.623 | 0 | 0 | 计价 | 按实计算
XYX5-165 | 材料 | 乙供 | C22040401 | 白布 | m² | 1.8131 | 4 | 0 | 0 | 计价 | 按实计算
XYX5-165 | 机械 | 乙供 | J13-01-090 | 电力工程车 | 台班 | 0.2015 | 358.684 | 0 | 0 | 计价 | 按实计算
XYX5-165 | 材料 | 乙供 | C99010102 | 其他材料费 | 元 | 0.1715 | 1 | 0 | 0 | 计价 | 按实计算
XYX5-166 | 人工 | 乙供 | 9101106 | 普通工 | 工日 | 0.3091 | 75 | 0 | 0 | 计价 | 按实计算
XYX5-166 | 人工 | 乙供 | 9101111 | 输电技术工 | 工日 | 0.4624 | 120 | 0 | 0 | 计价 | 按实计算
XYX5-166 | 材料 | 乙供 | C19031101 | 清洗剂 | kg | 0.6044 | 2.623 | 0 | 0 | 计价 | 按实计算
XYX5-166 | 材料 | 乙供 | C22040401 | 白布 | m² | 2.0146 | 4 | 0 | 0 | 计价 | 按实计算
XYX5-166 | 机械 | 乙供 | J13-01-090 | 电力工程车 | 台班 | 0.2116 | 358.684 | 0 | 0 | 计价 | 按实计算
XYX5-166 | 材料 | 乙供 | C99010102 | 其他材料费 | 元 | 0.1929 | 1 | 0 | 0 | 计价 | 按实计算
XYX5-167 | 人工 | 乙供 | 9101106 | 普通工 | 工日 | 0.3429 | 75 | 0 | 0 | 计价 | 按实计算
XYX5-167 | 人工 | 乙供 | 9101111 | 输电技术工 | 工日 | 0.563 | 120 | 0 | 0 | 计价 | 按实计算
XYX5-167 | 材料 | 乙供 | C19031101 | 清洗剂 | kg | 0.6044 | 2.623 | 0 | 0 | 计价 | 按实计算
XYX5-167 | 材料 | 乙供 | C22040401 | 白布 | m² | 2.0146 | 4 | 0 | 0 | 计价 | 按实计算
XYX5-167 | 机械 | 乙供 | J13-01-090 | 电力工程车 | 台班 | 0.2519 | 358.684 | 0 | 0 | 计价 | 按实计算
XYX5-167 | 材料 | 乙供 | C99010102 | 其他材料费 | 元 | 0.1929 | 1 | 0 | 0 | 计价 | 按实计算
XYX5-168 | 人工 | 乙供 | 9101106 | 普通工 | 工日 | 0.41 | 75 | 0 | 0 | 计价 | 按实计算
XYX5-168 | 人工 | 乙供 | 9101111 | 输电技术工 | 工日 | 0.6736 | 120 | 0 | 0 | 计价 | 按实计算
XYX5-168 | 材料 | 乙供 | C19031101 | 清洗剂 | kg | 0.7051 | 2.623 | 0 | 0 | 计价 | 按实计算
XYX5-168 | 材料 | 乙供 | C22040401 | 白布 | m² | 2.5182 | 4 | 0 | 0 | 计价 | 按实计算
XYX5-168 | 机械 | 乙供 | J13-01-090 | 电力工程车 | 台班 | 0.3021 | 358.684 | 0 | 0 | 计价 | 按实计算
XYX5-168 | 材料 | 乙供 | C99010102 | 其他材料费 | 元 | 0.2384 | 1 | 0 | 0 | 计价 | 按实计算
XYX5-169 | 人工 | 乙供 | 9101106 | 普通工 | 工日 | 0.4772 | 75 | 0 | 0 | 计价 | 按实计算
XYX5-169 | 人工 | 乙供 | 9101111 | 输电技术工 | 工日 | 0.7841 | 120 | 0 | 0 | 计价 | 按实计算
XYX5-169 | 材料 | 乙供 | C19031101 | 清洗剂 | kg | 0.8059 | 2.623 | 0 | 0 | 计价 | 按实计算
XYX5-169 | 材料 | 乙供 | C22040401 | 白布 | m² | 3.0219 | 4 | 0 | 0 | 计价 | 按实计算
XYX5-169 | 机械 | 乙供 | J13-01-090 | 电力工程车 | 台班 | 0.3526 | 358.684 | 0 | 0 | 计价 | 按实计算
XYX5-169 | 材料 | 乙供 | C99010102 | 其他材料费 | 元 | 0.284 | 1 | 0 | 0 | 计价 | 按实计算
XYX5-170 | 人工 | 乙供 | 9101106 | 普通工 | 工日 | 1.0972 | 75 | 0 | 0 | 计价 | 按实计算
XYX5-170 | 人工 | 乙供 | 9101111 | 输电技术工 | 工日 | 0.5469 | 120 | 0 | 0 | 计价 | 按实计算
XYX5-170 | 材料 | 乙供 | C22040402 | 百洁布 | kg | 0.2055 | 6.02 | 0 | 0 | 计价 | 按实计算
XYX5-170 | 材料 | 乙供 | C22040501 | 棉纱头 | kg | 0.1027 | 5.91 | 0 | 0 | 计价 | 按实计算
XYX5-170 | 机械 | 乙供 | J13-01-090 | 电力工程车 | 台班 | 0.226 | 358.684 | 0 | 0 | 计价 | 按实计算
XYX5-170 | 材料 | 乙供 | C99010102 | 其他材料费 | 元 | 0.0369 | 1 | 0 | 0 | 计价 | 按实计算
XYX5-171 | 人工 | 乙供 | 9101106 | 普通工 | 工日 | 1.3714 | 75 | 0 | 0 | 计价 | 按实计算
XYX5-171 | 人工 | 乙供 | 9101111 | 输电技术工 | 工日 | 0.6835 | 120 | 0 | 0 | 计价 | 按实计算
XYX5-171 | 材料 | 乙供 | C22040402 | 百洁布 | kg | 0.411 | 6.02 | 0 | 0 | 计价 | 按实计算
XYX5-171 | 材料 | 乙供 | C22040501 | 棉纱头 | kg | 0.1027 | 5.91 | 0 | 0 | 计价 | 按实计算
XYX5-171 | 机械 | 乙供 | J13-01-090 | 电力工程车 | 台班 | 0.3082 | 358.684 | 0 | 0 | 计价 | 按实计算
XYX5-171 | 材料 | 乙供 | C99010102 | 其他材料费 | 元 | 0.0616 | 1 | 0 | 0 | 计价 | 按实计算
XYX5-172 | 人工 | 乙供 | 9101106 | 普通工 | 工日 | 1.8308 | 75 | 0 | 0 | 计价 | 按实计算
XYX5-172 | 人工 | 乙供 | 9101111 | 输电技术工 | 工日 | 0.9091 | 120 | 0 | 0 | 计价 | 按实计算
XYX5-172 | 材料 | 乙供 | C22040402 | 百洁布 | kg | 0.5137 | 6.02 | 0 | 0 | 计价 | 按实计算
XYX5-172 | 材料 | 乙供 | C22040501 | 棉纱头 | kg | 0.1027 | 5.91 | 0 | 0 | 计价 | 按实计算
XYX5-172 | 机械 | 乙供 | J13-01-090 | 电力工程车 | 台班 | 0.411 | 358.684 | 0 | 0 | 计价 | 按实计算
XYX5-172 | 材料 | 乙供 | C99010102 | 其他材料费 | 元 | 0.074 | 1 | 0 | 0 | 计价 | 按实计算
XYX5-173 | 人工 | 乙供 | 9101106 | 普通工 | 工日 | 2.0572 | 75 | 0 | 0 | 计价 | 按实计算
XYX5-173 | 人工 | 乙供 | 9101111 | 输电技术工 | 工日 | 1.0253 | 120 | 0 | 0 | 计价 | 按实计算
XYX5-173 | 材料 | 乙供 | C22040402 | 百洁布 | kg | 0.5137 | 6.02 | 0 | 0 | 计价 | 按实计算
XYX5-173 | 材料 | 乙供 | C22040501 | 棉纱头 | kg | 0.1027 | 5.91 | 0 | 0 | 计价 | 按实计算
XYX5-173 | 机械 | 乙供 | J13-01-090 | 电力工程车 | 台班 | 0.411 | 358.684 | 0 | 0 | 计价 | 按实计算
XYX5-173 | 材料 | 乙供 | C99010102 | 其他材料费 | 元 | 0.074 | 1 | 0 | 0 | 计价 | 按实计算
XYX5-174 | 人工 | 乙供 | 9101106 | 普通工 | 工日 | 2.4685 | 75 | 0 | 0 | 计价 | 按实计算
XYX5-174 | 人工 | 乙供 | 9101111 | 输电技术工 | 工日 | 1.2303 | 120 | 0 | 0 | 计价 | 按实计算
XYX5-174 | 材料 | 乙供 | C22040402 | 百洁布 | kg | 0.5137 | 6.02 | 0 | 0 | 计价 | 按实计算
XYX5-174 | 材料 | 乙供 | C22040501 | 棉纱头 | kg | 0.1027 | 5.91 | 0 | 0 | 计价 | 按实计算
XYX5-174 | 机械 | 乙供 | J13-01-090 | 电力工程车 | 台班 | 0.4623 | 358.684 | 0 | 0 | 计价 | 按实计算
XYX5-174 | 材料 | 乙供 | C99010102 | 其他材料费 | 元 | 0.074 | 1 | 0 | 0 | 计价 | 按实计算
XYX5-175 | 人工 | 乙供 | 9101106 | 普通工 | 工日 | 2.7428 | 75 | 0 | 0 | 计价 | 按实计算
XYX5-175 | 人工 | 乙供 | 9101111 | 输电技术工 | 工日 | 1.367 | 120 | 0 | 0 | 计价 | 按实计算
XYX5-175 | 材料 | 乙供 | C22040402 | 百洁布 | kg | 0.8219 | 6.02 | 0 | 0 | 计价 | 按实计算
XYX5-175 | 材料 | 乙供 | C22040501 | 棉纱头 | kg | 0.1027 | 5.91 | 0 | 0 | 计价 | 按实计算
XYX5-175 | 机械 | 乙供 | J13-01-090 | 电力工程车 | 台班 | 0.5137 | 358.684 | 0 | 0 | 计价 | 按实计算
XYX5-175 | 材料 | 乙供 | C99010102 | 其他材料费 | 元 | 0.1111 | 1 | 0 | 0 | 计价 | 按实计算
XYX5-176 | 人工 | 乙供 | 9101106 | 普通工 | 工日 | 3.4285 | 75 | 0 | 0 | 计价 | 按实计算
XYX5-176 | 人工 | 乙供 | 9101111 | 输电技术工 | 工日 | 1.7089 | 120 | 0 | 0 | 计价 | 按实计算
XYX5-176 | 材料 | 乙供 | C22040402 | 百洁布 | kg | 0.9247 | 6.02 | 0 | 0 | 计价 | 按实计算
XYX5-176 | 材料 | 乙供 | C22040501 | 棉纱头 | kg | 0.1027 | 5.91 | 0 | 0 | 计价 | 按实计算
XYX5-176 | 机械 | 乙供 | J13-01-090 | 电力工程车 | 台班 | 0.5651 | 358.684 | 0 | 0 | 计价 | 按实计算
XYX5-176 | 材料 | 乙供 | C99010102 | 其他材料费 | 元 | 0.1235 | 1 | 0 | 0 | 计价 | 按实计算
XYX5-177 | 人工 | 乙供 | 9101106 | 普通工 | 工日 | 4.1143 | 75 | 0 | 0 | 计价 | 按实计算
XYX5-177 | 人工 | 乙供 | 9101111 | 输电技术工 | 工日 | 2.0504 | 120 | 0 | 0 | 计价 | 按实计算
XYX5-177 | 材料 | 乙供 | C22040402 | 百洁布 | kg | 1.0274 | 6.02 | 0 | 0 | 计价 | 按实计算
XYX5-177 | 材料 | 乙供 | C22040501 | 棉纱头 | kg | 0.1027 | 5.91 | 0 | 0 | 计价 | 按实计算
XYX5-177 | 机械 | 乙供 | J13-01-090 | 电力工程车 | 台班 | 0.6164 | 358.684 | 0 | 0 | 计价 | 按实计算
XYX5-177 | 材料 | 乙供 | C99010102 | 其他材料费 | 元 | 0.1358 | 1 | 0 | 0 | 计价 | 按实计算
XYX5-178 | 人工 | 乙供 | 9101106 | 普通工 | 工日 | 4.8001 | 75 | 0 | 0 | 计价 | 按实计算
XYX5-178 | 人工 | 乙供 | 9101111 | 输电技术工 | 工日 | 2.3921 | 120 | 0 | 0 | 计价 | 按实计算
XYX5-178 | 材料 | 乙供 | C22040402 | 百洁布 | kg | 1.1301 | 6.02 | 0 | 0 | 计价 | 按实计算
XYX5-178 | 材料 | 乙供 | C22040501 | 棉纱头 | kg | 0.1027 | 5.91 | 0 | 0 | 计价 | 按实计算
XYX5-178 | 机械 | 乙供 | J13-01-090 | 电力工程车 | 台班 | 0.6679 | 358.684 | 0 | 0 | 计价 | 按实计算
XYX5-178 | 材料 | 乙供 | C99010102 | 其他材料费 | 元 | 0.1482 | 1 | 0 | 0 | 计价 | 按实计算
XYX5-179 | 人工 | 乙供 | 9101106 | 普通工 | 工日 | 0.3473 | 75 | 0 | 0 | 计价 | 按实计算
XYX5-179 | 人工 | 乙供 | 9101111 | 输电技术工 | 工日 | 0.1384 | 120 | 0 | 0 | 计价 | 按实计算
XYX5-179 | 材料 | 乙供 | C18030801 | 自黏性橡胶带 25mm×20m | 卷 | 1.5604 | 7 | 0 | 0 | 计价 | 按实计算
XYX5-179 | 材料 | 乙供 | C19030201 | 乙醇 | kg | 1.0403 | 3.674 | 0 | 0 | 计价 | 按实计算
XYX5-179 | 材料 | 乙供 | C22040501 | 棉纱头 | kg | 0.5201 | 5.91 | 0 | 0 | 计价 | 按实计算
XYX5-179 | 机械 | 乙供 | J11-01-020 | 电动空气压缩机 排气量 10m³/min | 台班 | 0.0624 | 403.592 | 0 | 0 | 计价 | 按实计算
XYX5-179 | 机械 | 乙供 | J13-01-090 | 电力工程车 | 台班 | 0.0624 | 358.684 | 0 | 0 | 计价 | 按实计算
XYX5-179 | 材料 | 乙供 | C99010102 | 其他材料费 | 元 | 0.3564 | 1 | 0 | 0 | 计价 | 按实计算
XYX5-180 | 人工 | 乙供 | 9101106 | 普通工 | 工日 | 1.1109 | 75 | 0 | 0 | 计价 | 按实计算
XYX5-180 | 人工 | 乙供 | 9101111 | 输电技术工 | 工日 | 0.5535 | 120 | 0 | 0 | 计价 | 按实计算
XYX5-180 | 材料 | 乙供 | C18030801 | 自黏性橡胶带 25mm×20m | 卷 | 2.0806 | 7 | 0 | 0 | 计价 | 按实计算
XYX5-180 | 材料 | 乙供 | C19030201 | 乙醇 | kg | 1.3005 | 3.674 | 0 | 0 | 计价 | 按实计算
XYX5-180 | 材料 | 乙供 | C22040501 | 棉纱头 | kg | 0.5201 | 5.91 | 0 | 0 | 计价 | 按实计算
XYX5-180 | 机械 | 乙供 | J11-01-020 | 电动空气压缩机 排气量 10m³/min | 台班 | 0.0666 | 403.592 | 0 | 0 | 计价 | 按实计算
XYX5-180 | 机械 | 乙供 | J13-01-090 | 电力工程车 | 台班 | 0.0666 | 358.684 | 0 | 0 | 计价 | 按实计算
XYX5-180 | 材料 | 乙供 | C99010102 | 其他材料费 | 元 | 0.4483 | 1 | 0 | 0 | 计价 | 按实计算
XYX5-181 | 人工 | 乙供 | 9101106 | 普通工 | 工日 | 1.4442 | 75 | 0 | 0 | 计价 | 按实计算
XYX5-181 | 人工 | 乙供 | 9101111 | 输电技术工 | 工日 | 0.7197 | 120 | 0 | 0 | 计价 | 按实计算
XYX5-181 | 材料 | 乙供 | C18030801 | 自黏性橡胶带 25mm×20m | 卷 | 2.0806 | 7 | 0 | 0 | 计价 | 按实计算
XYX5-181 | 材料 | 乙供 | C19030201 | 乙醇 | kg | 2.0806 | 3.674 | 0 | 0 | 计价 | 按实计算
XYX5-181 | 材料 | 乙供 | C22040501 | 棉纱头 | kg | 0.5201 | 5.91 | 0 | 0 | 计价 | 按实计算
XYX5-181 | 机械 | 乙供 | J11-01-020 | 电动空气压缩机 排气量 10m³/min | 台班 | 0.0999 | 403.592 | 0 | 0 | 计价 | 按实计算
XYX5-181 | 机械 | 乙供 | J13-01-090 | 电力工程车 | 台班 | 0.0999 | 358.684 | 0 | 0 | 计价 | 按实计算
XYX5-181 | 材料 | 乙供 | C99010102 | 其他材料费 | 元 | 0.5056 | 1 | 0 | 0 | 计价 | 按实计算
XYX5-182 | 人工 | 乙供 | 9101106 | 普通工 | 工日 | 1.7218 | 75 | 0 | 0 | 计价 | 按实计算
XYX5-182 | 人工 | 乙供 | 9101111 | 输电技术工 | 工日 | 0.8581 | 120 | 0 | 0 | 计价 | 按实计算
XYX5-182 | 材料 | 乙供 | C18030801 | 自黏性橡胶带 25mm×20m | 卷 | 2.0806 | 7 | 0 | 0 | 计价 | 按实计算
XYX5-182 | 材料 | 乙供 | C19030201 | 乙醇 | kg | 2.6007 | 3.674 | 0 | 0 | 计价 | 按实计算
XYX5-182 | 材料 | 乙供 | C22040501 | 棉纱头 | kg | 0.5201 | 5.91 | 0 | 0 | 计价 | 按实计算
XYX5-182 | 机械 | 乙供 | J11-01-020 | 电动空气压缩机 排气量 10m³/min | 台班 | 0.1332 | 403.592 | 0 | 0 | 计价 | 按实计算
XYX5-182 | 机械 | 乙供 | J13-01-090 | 电力工程车 | 台班 | 0.1332 | 358.684 | 0 | 0 | 计价 | 按实计算
XYX5-182 | 材料 | 乙供 | C99010102 | 其他材料费 | 元 | 0.5439 | 1 | 0 | 0 | 计价 | 按实计算
XYX5-183 | 人工 | 乙供 | 9101106 | 普通工 | 工日 | 2.0552 | 75 | 0 | 0 | 计价 | 按实计算
XYX5-183 | 人工 | 乙供 | 9101111 | 输电技术工 | 工日 | 1.0242 | 120 | 0 | 0 | 计价 | 按实计算
XYX5-183 | 材料 | 乙供 | C18030801 | 自黏性橡胶带 25mm×20m | 卷 | 2.0806 | 7 | 0 | 0 | 计价 | 按实计算
XYX5-183 | 材料 | 乙供 | C19030201 | 乙醇 | kg | 3.1209 | 3.674 | 0 | 0 | 计价 | 按实计算
XYX5-183 | 材料 | 乙供 | C22040501 | 棉纱头 | kg | 0.5201 | 5.91 | 0 | 0 | 计价 | 按实计算
XYX5-183 | 机械 | 乙供 | J11-01-020 | 电动空气压缩机 排气量 10m³/min | 台班 | 0.1415 | 403.592 | 0 | 0 | 计价 | 按实计算
XYX5-183 | 机械 | 乙供 | J13-01-090 | 电力工程车 | 台班 | 0.1415 | 358.684 | 0 | 0 | 计价 | 按实计算
XYX5-183 | 材料 | 乙供 | C99010102 | 其他材料费 | 元 | 0.5821 | 1 | 0 | 0 | 计价 | 按实计算
XYX5-184 | 人工 | 乙供 | 9101106 | 普通工 | 工日 | 2.3329 | 75 | 0 | 0 | 计价 | 按实计算
XYX5-184 | 人工 | 乙供 | 9101111 | 输电技术工 | 工日 | 1.1628 | 120 | 0 | 0 | 计价 | 按实计算
XYX5-184 | 材料 | 乙供 | C18030801 | 自黏性橡胶带 25mm×20m | 卷 | 2.0806 | 7 | 0 | 0 | 计价 | 按实计算
XYX5-184 | 材料 | 乙供 | C19030201 | 乙醇 | kg | 4.1612 | 3.674 | 0 | 0 | 计价 | 按实计算
XYX5-184 | 材料 | 乙供 | C22040501 | 棉纱头 | kg | 0.5201 | 5.91 | 0 | 0 | 计价 | 按实计算
XYX5-184 | 机械 | 乙供 | J11-01-020 | 电动空气压缩机 排气量 10m³/min | 台班 | 0.1456 | 403.592 | 0 | 0 | 计价 | 按实计算
XYX5-184 | 机械 | 乙供 | J13-01-090 | 电力工程车 | 台班 | 0.1456 | 358.684 | 0 | 0 | 计价 | 按实计算
XYX5-184 | 材料 | 乙供 | C99010102 | 其他材料费 | 元 | 0.6585 | 1 | 0 | 0 | 计价 | 按实计算
XYX5-185 | 人工 | 乙供 | 9101106 | 普通工 | 工日 | 2.6662 | 75 | 0 | 0 | 计价 | 按实计算
XYX5-185 | 人工 | 乙供 | 9101111 | 输电技术工 | 工日 | 1.3288 | 120 | 0 | 0 | 计价 | 按实计算
XYX5-185 | 材料 | 乙供 | C18030801 | 自黏性橡胶带 25mm×20m | 卷 | 2.0806 | 7 | 0 | 0 | 计价 | 按实计算
XYX5-185 | 材料 | 乙供 | C19030201 | 乙醇 | kg | 5.2015 | 3.674 | 0 | 0 | 计价 | 按实计算
XYX5-185 | 材料 | 乙供 | C22040501 | 棉纱头 | kg | 0.5201 | 5.91 | 0 | 0 | 计价 | 按实计算
XYX5-185 | 机械 | 乙供 | J11-01-020 | 电动空气压缩机 排气量 10m³/min | 台班 | 0.1581 | 403.592 | 0 | 0 | 计价 | 按实计算
XYX5-185 | 机械 | 乙供 | J13-01-090 | 电力工程车 | 台班 | 0.1581 | 358.684 | 0 | 0 | 计价 | 按实计算
XYX5-185 | 材料 | 乙供 | C99010102 | 其他材料费 | 元 | 0.735 | 1 | 0 | 0 | 计价 | 按实计算
XYX5-186 | 人工 | 乙供 | 9101106 | 普通工 | 工日 | 3.0619 | 75 | 0 | 0 | 计价 | 按实计算
XYX5-186 | 人工 | 乙供 | 9101111 | 输电技术工 | 工日 | 1.5226 | 120 | 0 | 0 | 计价 | 按实计算
XYX5-186 | 材料 | 乙供 | C18030801 | 自黏性橡胶带 25mm×20m | 卷 | 2.0806 | 7 | 0 | 0 | 计价 | 按实计算
XYX5-186 | 材料 | 乙供 | C19030201 | 乙醇 | kg | 6.2418 | 3.674 | 0 | 0 | 计价 | 按实计算
XYX5-186 | 材料 | 乙供 | C22040501 | 棉纱头 | kg | 0.5201 | 5.91 | 0 | 0 | 计价 | 按实计算
XYX5-186 | 机械 | 乙供 | J11-01-020 | 电动空气压缩机 排气量 10m³/min | 台班 | 0.1821 | 403.592 | 0 | 0 | 计价 | 按实计算
XYX5-186 | 机械 | 乙供 | J13-01-090 | 电力工程车 | 台班 | 0.1821 | 358.684 | 0 | 0 | 计价 | 按实计算
XYX5-186 | 材料 | 乙供 | C99010102 | 其他材料费 | 元 | 0.8114 | 1 | 0 | 0 | 计价 | 按实计算
XYX5-187 | 人工 | 乙供 | 9101106 | 普通工 | 工日 | 3.4577 | 75 | 0 | 0 | 计价 | 按实计算
XYX5-187 | 人工 | 乙供 | 9101111 | 输电技术工 | 工日 | 1.716 | 120 | 0 | 0 | 计价 | 按实计算
XYX5-187 | 材料 | 乙供 | C18030801 | 自黏性橡胶带 25mm×20m | 卷 | 2.0806 | 7 | 0 | 0 | 计价 | 按实计算
XYX5-187 | 材料 | 乙供 | C19030201 | 乙醇 | kg | 7.282 | 3.674 | 0 | 0 | 计价 | 按实计算
XYX5-187 | 材料 | 乙供 | C22040501 | 棉纱头 | kg | 0.5201 | 5.91 | 0 | 0 | 计价 | 按实计算
XYX5-187 | 机械 | 乙供 | J11-01-020 | 电动空气压缩机 排气量 10m³/min | 台班 | 0.206 | 403.592 | 0 | 0 | 计价 | 按实计算
XYX5-187 | 机械 | 乙供 | J13-01-090 | 电力工程车 | 台班 | 0.206 | 358.684 | 0 | 0 | 计价 | 按实计算
XYX5-187 | 材料 | 乙供 | C99010102 | 其他材料费 | 元 | 0.8878 | 1 | 0 | 0 | 计价 | 按实计算
XYX5-188 | 人工 | 乙供 | 9101106 | 普通工 | 工日 | 0.1736 | 75 | 0 | 0 | 计价 | 按实计算
XYX5-188 | 人工 | 乙供 | 9101111 | 输电技术工 | 工日 | 0.0693 | 120 | 0 | 0 | 计价 | 按实计算
XYX5-188 | 材料 | 乙供 | C18030801 | 自黏性橡胶带 25mm×20m | 卷 | 1.5604 | 7 | 0 | 0 | 计价 | 按实计算
XYX5-188 | 材料 | 乙供 | C19030201 | 乙醇 | kg | 1.0403 | 3.674 | 0 | 0 | 计价 | 按实计算
XYX5-188 | 材料 | 乙供 | C22040501 | 棉纱头 | kg | 0.5201 | 5.91 | 0 | 0 | 计价 | 按实计算
XYX5-188 | 机械 | 乙供 | J11-01-020 | 电动空气压缩机 排气量 10m³/min | 台班 | 0.0624 | 403.592 | 0 | 0 | 计价 | 按实计算
XYX5-188 | 机械 | 乙供 | J13-01-090 | 电力工程车 | 台班 | 0.0624 | 358.684 | 0 | 0 | 计价 | 按实计算
XYX5-188 | 材料 | 乙供 | C99010102 | 其他材料费 | 元 | 0.3564 | 1 | 0 | 0 | 计价 | 按实计算
XYX5-189 | 人工 | 乙供 | 9101106 | 普通工 | 工日 | 0.5555 | 75 | 0 | 0 | 计价 | 按实计算
XYX5-189 | 人工 | 乙供 | 9101111 | 输电技术工 | 工日 | 0.277 | 120 | 0 | 0 | 计价 | 按实计算
XYX5-189 | 材料 | 乙供 | C18030801 | 自黏性橡胶带 25mm×20m | 卷 | 2.0806 | 7 | 0 | 0 | 计价 | 按实计算
XYX5-189 | 材料 | 乙供 | C19030201 | 乙醇 | kg | 1.3005 | 3.674 | 0 | 0 | 计价 | 按实计算
XYX5-189 | 材料 | 乙供 | C22040501 | 棉纱头 | kg | 0.5201 | 5.91 | 0 | 0 | 计价 | 按实计算
XYX5-189 | 机械 | 乙供 | J11-01-020 | 电动空气压缩机 排气量 10m³/min | 台班 | 0.0666 | 403.592 | 0 | 0 | 计价 | 按实计算
XYX5-189 | 机械 | 乙供 | J13-01-090 | 电力工程车 | 台班 | 0.0666 | 358.684 | 0 | 0 | 计价 | 按实计算
XYX5-189 | 材料 | 乙供 | C99010102 | 其他材料费 | 元 | 0.4483 | 1 | 0 | 0 | 计价 | 按实计算
XYX5-190 | 人工 | 乙供 | 9101106 | 普通工 | 工日 | 0.7222 | 75 | 0 | 0 | 计价 | 按实计算
XYX5-190 | 人工 | 乙供 | 9101111 | 输电技术工 | 工日 | 0.36 | 120 | 0 | 0 | 计价 | 按实计算
XYX5-190 | 材料 | 乙供 | C18030801 | 自黏性橡胶带 25mm×20m | 卷 | 2.0806 | 7 | 0 | 0 | 计价 | 按实计算
XYX5-190 | 材料 | 乙供 | C19030201 | 乙醇 | kg | 2.0806 | 3.674 | 0 | 0 | 计价 | 按实计算
XYX5-190 | 材料 | 乙供 | C22040501 | 棉纱头 | kg | 0.5201 | 5.91 | 0 | 0 | 计价 | 按实计算
XYX5-190 | 机械 | 乙供 | J11-01-020 | 电动空气压缩机 排气量 10m³/min | 台班 | 0.0999 | 403.592 | 0 | 0 | 计价 | 按实计算
XYX5-190 | 机械 | 乙供 | J13-01-090 | 电力工程车 | 台班 | 0.0999 | 358.684 | 0 | 0 | 计价 | 按实计算
XYX5-190 | 材料 | 乙供 | C99010102 | 其他材料费 | 元 | 0.5056 | 1 | 0 | 0 | 计价 | 按实计算
XYX5-191 | 人工 | 乙供 | 9101106 | 普通工 | 工日 | 0.861 | 75 | 0 | 0 | 计价 | 按实计算
XYX5-191 | 人工 | 乙供 | 9101111 | 输电技术工 | 工日 | 0.4292 | 120 | 0 | 0 | 计价 | 按实计算
XYX5-191 | 材料 | 乙供 | C18030801 | 自黏性橡胶带 25mm×20m | 卷 | 2.0806 | 7 | 0 | 0 | 计价 | 按实计算
XYX5-191 | 材料 | 乙供 | C19030201 | 乙醇 | kg | 2.6007 | 3.674 | 0 | 0 | 计价 | 按实计算
XYX5-191 | 材料 | 乙供 | C22040501 | 棉纱头 | kg | 0.5201 | 5.91 | 0 | 0 | 计价 | 按实计算
XYX5-191 | 机械 | 乙供 | J11-01-020 | 电动空气压缩机 排气量 10m³/min | 台班 | 0.1332 | 403.592 | 0 | 0 | 计价 | 按实计算
XYX5-191 | 机械 | 乙供 | J13-01-090 | 电力工程车 | 台班 | 0.1332 | 358.684 | 0 | 0 | 计价 | 按实计算
XYX5-191 | 材料 | 乙供 | C99010102 | 其他材料费 | 元 | 0.5439 | 1 | 0 | 0 | 计价 | 按实计算
XYX5-192 | 人工 | 乙供 | 9101106 | 普通工 | 工日 | 1.0275 | 75 | 0 | 0 | 计价 | 按实计算
XYX5-192 | 人工 | 乙供 | 9101111 | 输电技术工 | 工日 | 0.5123 | 120 | 0 | 0 | 计价 | 按实计算
XYX5-192 | 材料 | 乙供 | C18030801 | 自黏性橡胶带 25mm×20m | 卷 | 2.0806 | 7 | 0 | 0 | 计价 | 按实计算
XYX5-192 | 材料 | 乙供 | C19030201 | 乙醇 | kg | 3.1209 | 3.674 | 0 | 0 | 计价 | 按实计算
XYX5-192 | 材料 | 乙供 | C22040501 | 棉纱头 | kg | 0.5201 | 5.91 | 0 | 0 | 计价 | 按实计算
XYX5-192 | 机械 | 乙供 | J11-01-020 | 电动空气压缩机 排气量 10m³/min | 台班 | 0.1415 | 403.592 | 0 | 0 | 计价 | 按实计算
XYX5-192 | 机械 | 乙供 | J13-01-090 | 电力工程车 | 台班 | 0.1415 | 358.684 | 0 | 0 | 计价 | 按实计算
XYX5-192 | 材料 | 乙供 | C99010102 | 其他材料费 | 元 | 0.5821 | 1 | 0 | 0 | 计价 | 按实计算
XYX5-193 | 人工 | 乙供 | 9101106 | 普通工 | 工日 | 1.1665 | 75 | 0 | 0 | 计价 | 按实计算
XYX5-193 | 人工 | 乙供 | 9101111 | 输电技术工 | 工日 | 0.5813 | 120 | 0 | 0 | 计价 | 按实计算
XYX5-193 | 材料 | 乙供 | C18030801 | 自黏性橡胶带 25mm×20m | 卷 | 2.0806 | 7 | 0 | 0 | 计价 | 按实计算
XYX5-193 | 材料 | 乙供 | C19030201 | 乙醇 | kg | 4.1612 | 3.674 | 0 | 0 | 计价 | 按实计算
XYX5-193 | 材料 | 乙供 | C22040501 | 棉纱头 | kg | 0.5201 | 5.91 | 0 | 0 | 计价 | 按实计算
XYX5-193 | 机械 | 乙供 | J11-01-020 | 电动空气压缩机 排气量 10m³/min | 台班 | 0.1456 | 403.592 | 0 | 0 | 计价 | 按实计算
XYX5-193 | 机械 | 乙供 | J13-01-090 | 电力工程车 | 台班 | 0.1456 | 358.684 | 0 | 0 | 计价 | 按实计算
XYX5-193 | 材料 | 乙供 | C99010102 | 其他材料费 | 元 | 0.6585 | 1 | 0 | 0 | 计价 | 按实计算
XYX5-194 | 人工 | 乙供 | 9101106 | 普通工 | 工日 | 1.3331 | 75 | 0 | 0 | 计价 | 按实计算
XYX5-194 | 人工 | 乙供 | 9101111 | 输电技术工 | 工日 | 0.6643 | 120 | 0 | 0 | 计价 | 按实计算
XYX5-194 | 材料 | 乙供 | C18030801 | 自黏性橡胶带 25mm×20m | 卷 | 2.0806 | 7 | 0 | 0 | 计价 | 按实计算
XYX5-194 | 材料 | 乙供 | C19030201 | 乙醇 | kg | 5.2015 | 3.674 | 0 | 0 | 计价 | 按实计算
XYX5-194 | 材料 | 乙供 | C22040501 | 棉纱头 | kg | 0.5201 | 5.91 | 0 | 0 | 计价 | 按实计算
XYX5-194 | 机械 | 乙供 | J11-01-020 | 电动空气压缩机 排气量 10m³/min | 台班 | 0.1581 | 403.592 | 0 | 0 | 计价 | 按实计算
XYX5-194 | 机械 | 乙供 | J13-01-090 | 电力工程车 | 台班 | 0.1581 | 358.684 | 0 | 0 | 计价 | 按实计算
XYX5-194 | 材料 | 乙供 | C99010102 | 其他材料费 | 元 | 0.735 | 1 | 0 | 0 | 计价 | 按实计算
XYX5-195 | 人工 | 乙供 | 9101106 | 普通工 | 工日 | 1.5311 | 75 | 0 | 0 | 计价 | 按实计算
XYX5-195 | 人工 | 乙供 | 9101111 | 输电技术工 | 工日 | 0.7612 | 120 | 0 | 0 | 计价 | 按实计算
XYX5-195 | 材料 | 乙供 | C18030801 | 自黏性橡胶带 25mm×20m | 卷 | 2.0806 | 7 | 0 | 0 | 计价 | 按实计算
XYX5-195 | 材料 | 乙供 | C19030201 | 乙醇 | kg | 6.2418 | 3.674 | 0 | 0 | 计价 | 按实计算
XYX5-195 | 材料 | 乙供 | C22040501 | 棉纱头 | kg | 0.5201 | 5.91 | 0 | 0 | 计价 | 按实计算
XYX5-195 | 机械 | 乙供 | J11-01-020 | 电动空气压缩机 排气量 10m³/min | 台班 | 0.1821 | 403.592 | 0 | 0 | 计价 | 按实计算
XYX5-195 | 机械 | 乙供 | J13-01-090 | 电力工程车 | 台班 | 0.1821 | 358.684 | 0 | 0 | 计价 | 按实计算
XYX5-195 | 材料 | 乙供 | C99010102 | 其他材料费 | 元 | 0.8114 | 1 | 0 | 0 | 计价 | 按实计算
XYX5-196 | 人工 | 乙供 | 9101106 | 普通工 | 工日 | 1.7289 | 75 | 0 | 0 | 计价 | 按实计算
XYX5-196 | 人工 | 乙供 | 9101111 | 输电技术工 | 工日 | 0.8581 | 120 | 0 | 0 | 计价 | 按实计算
XYX5-196 | 材料 | 乙供 | C18030801 | 自黏性橡胶带 25mm×20m | 卷 | 2.0806 | 7 | 0 | 0 | 计价 | 按实计算
XYX5-196 | 材料 | 乙供 | C19030201 | 乙醇 | kg | 7.282 | 3.674 | 0 | 0 | 计价 | 按实计算
XYX5-196 | 材料 | 乙供 | C22040501 | 棉纱头 | kg | 0.5201 | 5.91 | 0 | 0 | 计价 | 按实计算
XYX5-196 | 机械 | 乙供 | J11-01-020 | 电动空气压缩机 排气量 10m³/min | 台班 | 0.206 | 403.592 | 0 | 0 | 计价 | 按实计算
XYX5-196 | 机械 | 乙供 | J13-01-090 | 电力工程车 | 台班 | 0.206 | 358.684 | 0 | 0 | 计价 | 按实计算
XYX5-196 | 材料 | 乙供 | C99010102 | 其他材料费 | 元 | 0.8878 | 1 | 0 | 0 | 计价 | 按实计算
XYX5-197 | 人工 | 乙供 | 9101106 | 普通工 | 工日 | 0.155 | 75 | 0 | 0 | 计价 | 按实计算
XYX5-197 | 人工 | 乙供 | 9101111 | 输电技术工 | 工日 | 0.0771 | 120 | 0 | 0 | 计价 | 按实计算
XYX5-197 | 材料 | 乙供 | C16100322 | 铝绑扎线 3.2mm以下 | m | 1.4807 | 0.61 | 0 | 0 | 计价 | 按实计算
XYX5-197 | 材料 | 乙供 | C16100411 | 铝包带 1mm×10mm | kg | 0.1481 | 20.468 | 0 | 0 | 计价 | 按实计算
XYX5-197 | 材料 | 乙供 | C19070212 | 松锈剂 | 瓶 | 0.2961 | 22.423 | 0 | 0 | 计价 | 按实计算
XYX5-197 | 材料 | 乙供 | C22040501 | 棉纱头 | kg | 0.0296 | 5.91 | 0 | 0 | 计价 | 按实计算
XYX5-197 | 机械 | 乙供 | J13-01-061 | 机动绞磨 5t以内 | 台班 | 0.0494 | 181.823 | 0 | 0 | 计价 | 按实计算
XYX5-197 | 机械 | 乙供 | J13-01-090 | 电力工程车 | 台班 | 0.0593 | 358.684 | 0 | 0 | 计价 | 按实计算
XYX5-197 | 材料 | 乙供 | C99010102 | 其他材料费 | 元 | 0.215 | 1 | 0 | 0 | 计价 | 按实计算
XYX5-198 | 人工 | 乙供 | 9101106 | 普通工 | 工日 | 0.2952 | 75 | 0 | 0 | 计价 | 按实计算
XYX5-198 | 人工 | 乙供 | 9101111 | 输电技术工 | 工日 | 0.1913 | 120 | 0 | 0 | 计价 | 按实计算
XYX5-198 | 材料 | 乙供 | C16100322 | 铝绑扎线 3.2mm以下 | m | 1.5793 | 0.61 | 0 | 0 | 计价 | 按实计算
XYX5-198 | 材料 | 乙供 | C16100411 | 铝包带 1mm×10mm | kg | 0.1481 | 20.468 | 0 | 0 | 计价 | 按实计算
XYX5-198 | 材料 | 乙供 | C19070212 | 松锈剂 | 瓶 | 0.3949 | 22.423 | 0 | 0 | 计价 | 按实计算
XYX5-198 | 材料 | 乙供 | C22040501 | 棉纱头 | kg | 0.0987 | 5.91 | 0 | 0 | 计价 | 按实计算
XYX5-198 | 机械 | 乙供 | J13-01-061 | 机动绞磨 5t以内 | 台班 | 0.0692 | 181.823 | 0 | 0 | 计价 | 按实计算
XYX5-198 | 机械 | 乙供 | J13-01-090 | 电力工程车 | 台班 | 0.0987 | 358.684 | 0 | 0 | 计价 | 按实计算
XYX5-198 | 材料 | 乙供 | C99010102 | 其他材料费 | 元 | 0.2687 | 1 | 0 | 0 | 计价 | 按实计算
XYX5-199 | 人工 | 乙供 | 9101106 | 普通工 | 工日 | 0.5164 | 75 | 0 | 0 | 计价 | 按实计算
XYX5-199 | 人工 | 乙供 | 9101111 | 输电技术工 | 工日 | 0.3311 | 120 | 0 | 0 | 计价 | 按实计算
XYX5-199 | 材料 | 乙供 | C16100322 | 铝绑扎线 3.2mm以下 | m | 1.9743 | 0.61 | 0 | 0 | 计价 | 按实计算
XYX5-199 | 材料 | 乙供 | C16100411 | 铝包带 1mm×10mm | kg | 0.1481 | 20.468 | 0 | 0 | 计价 | 按实计算
XYX5-199 | 材料 | 乙供 | C19070212 | 松锈剂 | 瓶 | 0.4935 | 22.423 | 0 | 0 | 计价 | 按实计算
XYX5-199 | 材料 | 乙供 | C22040501 | 棉纱头 | kg | 0.0987 | 5.91 | 0 | 0 | 计价 | 按实计算
XYX5-199 | 机械 | 乙供 | J13-01-061 | 机动绞磨 5t以内 | 台班 | 0.0987 | 181.823 | 0 | 0 | 计价 | 按实计算
XYX5-199 | 机械 | 乙供 | J13-01-090 | 电力工程车 | 台班 | 0.1481 | 358.684 | 0 | 0 | 计价 | 按实计算
XYX5-199 | 材料 | 乙供 | C99010102 | 其他材料费 | 元 | 0.3177 | 1 | 0 | 0 | 计价 | 按实计算
XYX5-200 | 人工 | 乙供 | 9101106 | 普通工 | 工日 | 0.7379 | 75 | 0 | 0 | 计价 | 按实计算
XYX5-200 | 人工 | 乙供 | 9101111 | 输电技术工 | 工日 | 0.478 | 120 | 0 | 0 | 计价 | 按实计算
XYX5-200 | 材料 | 乙供 | C16100322 | 铝绑扎线 3.2mm以下 | m | 2.5666 | 0.61 | 0 | 0 | 计价 | 按实计算
XYX5-200 | 材料 | 乙供 | C16100411 | 铝包带 1mm×10mm | kg | 0.1481 | 20.468 | 0 | 0 | 计价 | 按实计算
XYX5-200 | 材料 | 乙供 | C19070212 | 松锈剂 | 瓶 | 0.4935 | 22.423 | 0 | 0 | 计价 | 按实计算
XYX5-200 | 材料 | 乙供 | C22040501 | 棉纱头 | kg | 0.0987 | 5.91 | 0 | 0 | 计价 | 按实计算
XYX5-200 | 机械 | 乙供 | J13-01-061 | 机动绞磨 5t以内 | 台班 | 0.0987 | 181.823 | 0 | 0 | 计价 | 按实计算
XYX5-200 | 机械 | 乙供 | J13-01-090 | 电力工程车 | 台班 | 0.1974 | 358.684 | 0 | 0 | 计价 | 按实计算
XYX5-200 | 材料 | 乙供 | C99010102 | 其他材料费 | 元 | 0.3249 | 1 | 0 | 0 | 计价 | 按实计算
XYX5-201 | 人工 | 乙供 | 9101106 | 普通工 | 工日 | 1.1807 | 75 | 0 | 0 | 计价 | 按实计算
XYX5-201 | 人工 | 乙供 | 9101111 | 输电技术工 | 工日 | 0.7721 | 120 | 0 | 0 | 计价 | 按实计算
XYX5-201 | 材料 | 乙供 | C16100322 | 铝绑扎线 3.2mm以下 | m | 4.9357 | 0.61 | 0 | 0 | 计价 | 按实计算
XYX5-201 | 材料 | 乙供 | C16100411 | 铝包带 1mm×10mm | kg | 0.0494 | 20.468 | 0 | 0 | 计价 | 按实计算
XYX5-201 | 材料 | 乙供 | C19070212 | 松锈剂 | 瓶 | 0.0987 | 22.423 | 0 | 0 | 计价 | 按实计算
XYX5-201 | 材料 | 乙供 | C22040501 | 棉纱头 | kg | 0.0987 | 5.91 | 0 | 0 | 计价 | 按实计算
XYX5-201 | 机械 | 乙供 | J13-01-090 | 电力工程车 | 台班 | 0.1974 | 358.684 | 0 | 0 | 计价 | 按实计算
XYX5-201 | 材料 | 乙供 | C99010102 | 其他材料费 | 元 | 0.1364 | 1 | 0 | 0 | 计价 | 按实计算
XYX5-202 | 人工 | 乙供 | 9101106 | 普通工 | 工日 | 2.8776 | 75 | 0 | 0 | 计价 | 按实计算
XYX5-202 | 人工 | 乙供 | 9101111 | 输电技术工 | 工日 | 1.7652 | 120 | 0 | 0 | 计价 | 按实计算
XYX5-202 | 材料 | 乙供 | C16100322 | 铝绑扎线 3.2mm以下 | m | 6.91 | 0.61 | 0 | 0 | 计价 | 按实计算
XYX5-202 | 材料 | 乙供 | C16100411 | 铝包带 1mm×10mm | kg | 0.0494 | 20.468 | 0 | 0 | 计价 | 按实计算
XYX5-202 | 材料 | 乙供 | C19070212 | 松锈剂 | 瓶 | 0.0987 | 22.423 | 0 | 0 | 计价 | 按实计算
XYX5-202 | 材料 | 乙供 | C22040501 | 棉纱头 | kg | 0.0987 | 5.91 | 0 | 0 | 计价 | 按实计算
XYX5-202 | 机械 | 乙供 | J13-01-090 | 电力工程车 | 台班 | 0.2961 | 358.684 | 0 | 0 | 计价 | 按实计算
XYX5-202 | 材料 | 乙供 | C99010102 | 其他材料费 | 元 | 0.1605 | 1 | 0 | 0 | 计价 | 按实计算
XYX5-203 | 人工 | 乙供 | 9101106 | 普通工 | 工日 | 2.9515 | 75 | 0 | 0 | 计价 | 按实计算
XYX5-203 | 人工 | 乙供 | 9101111 | 输电技术工 | 工日 | 1.9121 | 120 | 0 | 0 | 计价 | 按实计算
XYX5-203 | 材料 | 乙供 | C16100322 | 铝绑扎线 3.2mm以下 | m | 8.8843 | 0.61 | 0 | 0 | 计价 | 按实计算
XYX5-203 | 材料 | 乙供 | C16100411 | 铝包带 1mm×10mm | kg | 0.0494 | 20.468 | 0 | 0 | 计价 | 按实计算
XYX5-203 | 材料 | 乙供 | C19070212 | 松锈剂 | 瓶 | 0.1974 | 22.423 | 0 | 0 | 计价 | 按实计算
XYX5-203 | 材料 | 乙供 | C22040501 | 棉纱头 | kg | 0.0987 | 5.91 | 0 | 0 | 计价 | 按实计算
XYX5-203 | 机械 | 乙供 | J13-01-090 | 电力工程车 | 台班 | 0.3456 | 358.684 | 0 | 0 | 计价 | 按实计算
XYX5-203 | 材料 | 乙供 | C99010102 | 其他材料费 | 元 | 0.2288 | 1 | 0 | 0 | 计价 | 按实计算
XYX5-204 | 人工 | 乙供 | 9101106 | 普通工 | 工日 | 4.4275 | 75 | 0 | 0 | 计价 | 按实计算
XYX5-204 | 人工 | 乙供 | 9101111 | 输电技术工 | 工日 | 2.8685 | 120 | 0 | 0 | 计价 | 按实计算
XYX5-204 | 材料 | 乙供 | C16100322 | 铝绑扎线 3.2mm以下 | m | 11.8455 | 0.61 | 0 | 0 | 计价 | 按实计算
XYX5-204 | 材料 | 乙供 | C16100411 | 铝包带 1mm×10mm | kg | 0.0494 | 20.468 | 0 | 0 | 计价 | 按实计算
XYX5-204 | 材料 | 乙供 | C19070212 | 松锈剂 | 瓶 | 0.1974 | 22.423 | 0 | 0 | 计价 | 按实计算
XYX5-204 | 材料 | 乙供 | C22040501 | 棉纱头 | kg | 0.4146 | 5.91 | 0 | 0 | 计价 | 按实计算
XYX5-204 | 机械 | 乙供 | J13-01-090 | 电力工程车 | 台班 | 0.7897 | 358.684 | 0 | 0 | 计价 | 按实计算
XYX5-204 | 材料 | 乙供 | C99010102 | 其他材料费 | 元 | 0.3023 | 1 | 0 | 0 | 计价 | 按实计算
XYX5-205 | 人工 | 乙供 | 9101106 | 普通工 | 工日 | 5.9031 | 75 | 0 | 0 | 计价 | 按实计算
XYX5-205 | 人工 | 乙供 | 9101111 | 输电技术工 | 工日 | 3.8248 | 120 | 0 | 0 | 计价 | 按实计算
XYX5-205 | 材料 | 乙供 | C16100322 | 铝绑扎线 3.2mm以下 | m | 14.807 | 0.61 | 0 | 0 | 计价 | 按实计算
XYX5-205 | 材料 | 乙供 | C16100411 | 铝包带 1mm×10mm | kg | 0.0494 | 20.468 | 0 | 0 | 计价 | 按实计算
XYX5-205 | 材料 | 乙供 | C19070212 | 松锈剂 | 瓶 | 0.1974 | 22.423 | 0 | 0 | 计价 | 按实计算
XYX5-205 | 材料 | 乙供 | C22040501 | 棉纱头 | kg | 0.7304 | 5.91 | 0 | 0 | 计价 | 按实计算
XYX5-205 | 机械 | 乙供 | J13-01-090 | 电力工程车 | 台班 | 1.234 | 358.684 | 0 | 0 | 计价 | 按实计算
XYX5-205 | 材料 | 乙供 | C99010102 | 其他材料费 | 元 | 0.3757 | 1 | 0 | 0 | 计价 | 按实计算
XYX5-206 | 人工 | 乙供 | 9101106 | 普通工 | 工日 | 0.0599 | 75 | 0 | 0 | 计价 | 按实计算
XYX5-206 | 人工 | 乙供 | 9101111 | 输电技术工 | 工日 | 0.0208 | 120 | 0 | 0 | 计价 | 按实计算
XYX5-206 | 材料 | 乙供 | C16100411 | 铝包带 1mm×10mm | kg | 0.0179 | 20.468 | 0 | 0 | 计价 | 按实计算
XYX5-206 | 材料 | 乙供 | C19070212 | 松锈剂 | 瓶 | 0.0179 | 22.423 | 0 | 0 | 计价 | 按实计算
XYX5-206 | 机械 | 乙供 | J13-01-090 | 电力工程车 | 台班 | 0.0072 | 358.684 | 0 | 0 | 计价 | 按实计算
XYX5-206 | 材料 | 乙供 | C99010102 | 其他材料费 | 元 | 0.0154 | 1 | 0 | 0 | 计价 | 按实计算
XYX5-207 | 人工 | 乙供 | 9101106 | 普通工 | 工日 | 0.07 | 75 | 0 | 0 | 计价 | 按实计算
XYX5-207 | 人工 | 乙供 | 9101111 | 输电技术工 | 工日 | 0.0498 | 120 | 0 | 0 | 计价 | 按实计算
XYX5-207 | 材料 | 乙供 | C16100411 | 铝包带 1mm×10mm | kg | 0.0299 | 20.468 | 0 | 0 | 计价 | 按实计算
XYX5-207 | 材料 | 乙供 | C19070212 | 松锈剂 | 瓶 | 0.0179 | 22.423 | 0 | 0 | 计价 | 按实计算
XYX5-207 | 机械 | 乙供 | J13-01-090 | 电力工程车 | 台班 | 0.009 | 358.684 | 0 | 0 | 计价 | 按实计算
XYX5-207 | 材料 | 乙供 | C99010102 | 其他材料费 | 元 | 0.0203 | 1 | 0 | 0 | 计价 | 按实计算
XYX5-208 | 人工 | 乙供 | 9101106 | 普通工 | 工日 | 0.082 | 75 | 0 | 0 | 计价 | 按实计算
XYX5-208 | 人工 | 乙供 | 9101111 | 输电技术工 | 工日 | 0.0537 | 120 | 0 | 0 | 计价 | 按实计算
XYX5-208 | 材料 | 乙供 | C16100411 | 铝包带 1mm×10mm | kg | 0.0479 | 20.468 | 0 | 0 | 计价 | 按实计算
XYX5-208 | 材料 | 乙供 | C19070212 | 松锈剂 | 瓶 | 0.1795 | 22.423 | 0 | 0 | 计价 | 按实计算
XYX5-208 | 机械 | 乙供 | J13-01-090 | 电力工程车 | 台班 | 0.0096 | 358.684 | 0 | 0 | 计价 | 按实计算
XYX5-208 | 材料 | 乙供 | C99010102 | 其他材料费 | 元 | 0.1001 | 1 | 0 | 0 | 计价 | 按实计算
XYX5-209 | 人工 | 乙供 | 9101106 | 普通工 | 工日 | 0.1419 | 75 | 0 | 0 | 计价 | 按实计算
XYX5-209 | 人工 | 乙供 | 9101111 | 输电技术工 | 工日 | 0.0932 | 120 | 0 | 0 | 计价 | 按实计算
XYX5-209 | 材料 | 乙供 | C16100411 | 铝包带 1mm×10mm | kg | 0.0717 | 20.468 | 0 | 0 | 计价 | 按实计算
XYX5-209 | 材料 | 乙供 | C19070212 | 松锈剂 | 瓶 | 0.1795 | 22.423 | 0 | 0 | 计价 | 按实计算
XYX5-209 | 机械 | 乙供 | J13-01-090 | 电力工程车 | 台班 | 0.0143 | 358.684 | 0 | 0 | 计价 | 按实计算
XYX5-209 | 材料 | 乙供 | C99010102 | 其他材料费 | 元 | 0.1098 | 1 | 0 | 0 | 计价 | 按实计算
XYX5-210 | 人工 | 乙供 | 9101106 | 普通工 | 工日 | 0.1983 | 75 | 0 | 0 | 计价 | 按实计算
XYX5-210 | 人工 | 乙供 | 9101111 | 输电技术工 | 工日 | 0.1305 | 120 | 0 | 0 | 计价 | 按实计算
XYX5-210 | 材料 | 乙供 | C16100411 | 铝包带 1mm×10mm | kg | 0.0839 | 20.468 | 0 | 0 | 计价 | 按实计算
XYX5-210 | 材料 | 乙供 | C19070212 | 松锈剂 | 瓶 | 0.1795 | 22.423 | 0 | 0 | 计价 | 按实计算
XYX5-210 | 机械 | 乙供 | J13-01-090 | 电力工程车 | 台班 | 0.0161 | 358.684 | 0 | 0 | 计价 | 按实计算
XYX5-210 | 材料 | 乙供 | C99010102 | 其他材料费 | 元 | 0.1148 | 1 | 0 | 0 | 计价 | 按实计算
XYX5-211 | 人工 | 乙供 | 9101106 | 普通工 | 工日 | 0.188 | 75 | 0 | 0 | 计价 | 按实计算
XYX5-211 | 人工 | 乙供 | 9101111 | 输电技术工 | 工日 | 0.1249 | 120 | 0 | 0 | 计价 | 按实计算
XYX5-211 | 材料 | 乙供 | C16100411 | 铝包带 1mm×10mm | kg | 0.0897 | 20.468 | 0 | 0 | 计价 | 按实计算
XYX5-211 | 材料 | 乙供 | C19070212 | 松锈剂 | 瓶 | 0.1795 | 22.423 | 0 | 0 | 计价 | 按实计算
XYX5-211 | 机械 | 乙供 | J13-01-090 | 电力工程车 | 台班 | 0.0168 | 358.684 | 0 | 0 | 计价 | 按实计算
XYX5-211 | 机械 | 乙供 | J13-01-064 | 机动液压压接机 100t以内 | 台班 | 0.0599 | 67.834 | 0 | 0 | 计价 | 按实计算
XYX5-211 | 材料 | 乙供 | C99010102 | 其他材料费 | 元 | 0.1172 | 1 | 0 | 0 | 计价 | 按实计算
XYX5-212 | 人工 | 乙供 | 9101106 | 普通工 | 工日 | 0.2358 | 75 | 0 | 0 | 计价 | 按实计算
XYX5-212 | 人工 | 乙供 | 9101111 | 输电技术工 | 工日 | 0.1569 | 120 | 0 | 0 | 计价 | 按实计算
XYX5-212 | 材料 | 乙供 | C16100411 | 铝包带 1mm×10mm | kg | 0.1495 | 20.468 | 0 | 0 | 计价 | 按实计算
XYX5-212 | 材料 | 乙供 | C19070212 | 松锈剂 | 瓶 | 0.1795 | 22.423 | 0 | 0 | 计价 | 按实计算
XYX5-212 | 机械 | 乙供 | J13-01-090 | 电力工程车 | 台班 | 0.0192 | 358.684 | 0 | 0 | 计价 | 按实计算
XYX5-212 | 机械 | 乙供 | J13-01-064 | 机动液压压接机 100t以内 | 台班 | 0.0839 | 67.834 | 0 | 0 | 计价 | 按实计算
XYX5-212 | 材料 | 乙供 | C99010102 | 其他材料费 | 元 | 0.1417 | 1 | 0 | 0 | 计价 | 按实计算
XYX5-213 | 人工 | 乙供 | 9101106 | 普通工 | 工日 | 0.2837 | 75 | 0 | 0 | 计价 | 按实计算
XYX5-213 | 人工 | 乙供 | 9101111 | 输电技术工 | 工日 | 0.1888 | 120 | 0 | 0 | 计价 | 按实计算
XYX5-213 | 材料 | 乙供 | C16100411 | 铝包带 1mm×10mm | kg | 0.2093 | 20.468 | 0 | 0 | 计价 | 按实计算
XYX5-213 | 材料 | 乙供 | C19070212 | 松锈剂 | 瓶 | 0.2992 | 22.423 | 0 | 0 | 计价 | 按实计算
XYX5-213 | 机械 | 乙供 | J13-01-090 | 电力工程车 | 台班 | 0.0215 | 358.684 | 0 | 0 | 计价 | 按实计算
XYX5-213 | 机械 | 乙供 | J13-01-064 | 机动液压压接机 100t以内 | 台班 | 0.1436 | 67.834 | 0 | 0 | 计价 | 按实计算
XYX5-213 | 材料 | 乙供 | C99010102 | 其他材料费 | 元 | 0.2199 | 1 | 0 | 0 | 计价 | 按实计算
XYX5-214 | 人工 | 乙供 | 9101106 | 普通工 | 工日 | 0.2615 | 75 | 0 | 0 | 计价 | 按实计算
XYX5-214 | 人工 | 乙供 | 9101111 | 输电技术工 | 工日 | 0.1726 | 120 | 0 | 0 | 计价 | 按实计算
XYX5-214 | 材料 | 乙供 | C16100411 | 铝包带 1mm×10mm | kg | 0.1795 | 20.468 | 0 | 0 | 计价 | 按实计算
XYX5-214 | 材料 | 乙供 | C19070212 | 松锈剂 | 瓶 | 0.1795 | 22.423 | 0 | 0 | 计价 | 按实计算
XYX5-214 | 机械 | 乙供 | J13-01-064 | 机动液压压接机 100t以内 | 台班 | 0.0956 | 67.834 | 0 | 0 | 计价 | 按实计算
XYX5-214 | 机械 | 乙供 | J13-01-090 | 电力工程车 | 台班 | 0.0215 | 358.684 | 0 | 0 | 计价 | 按实计算
XYX5-214 | 材料 | 乙供 | C99010102 | 其他材料费 | 元 | 0.154 | 1 | 0 | 0 | 计价 | 按实计算
XYX5-215 | 人工 | 乙供 | 9101106 | 普通工 | 工日 | 0.3094 | 75 | 0 | 0 | 计价 | 按实计算
XYX5-215 | 人工 | 乙供 | 9101111 | 输电技术工 | 工日 | 0.2048 | 120 | 0 | 0 | 计价 | 按实计算
XYX5-215 | 材料 | 乙供 | C16100411 | 铝包带 1mm×10mm | kg | 0.2393 | 20.468 | 0 | 0 | 计价 | 按实计算
XYX5-215 | 材料 | 乙供 | C19070212 | 松锈剂 | 瓶 | 0.2992 | 22.423 | 0 | 0 | 计价 | 按实计算
XYX5-215 | 机械 | 乙供 | J13-01-064 | 机动液压压接机 100t以内 | 台班 | 0.1675 | 67.834 | 0 | 0 | 计价 | 按实计算
XYX5-215 | 机械 | 乙供 | J13-01-090 | 电力工程车 | 台班 | 0.0239 | 358.684 | 0 | 0 | 计价 | 按实计算
XYX5-215 | 材料 | 乙供 | C99010102 | 其他材料费 | 元 | 0.2321 | 1 | 0 | 0 | 计价 | 按实计算
XYX5-216 | 人工 | 乙供 | 9101106 | 普通工 | 工日 | 0.3082 | 75 | 0 | 0 | 计价 | 按实计算
XYX5-216 | 人工 | 乙供 | 9101111 | 输电技术工 | 工日 | 0.2048 | 120 | 0 | 0 | 计价 | 按实计算
XYX5-216 | 材料 | 乙供 | C16100411 | 铝包带 1mm×10mm | kg | 0.2992 | 20.468 | 0 | 0 | 计价 | 按实计算
XYX5-216 | 材料 | 乙供 | C19070212 | 松锈剂 | 瓶 | 0.2992 | 22.423 | 0 | 0 | 计价 | 按实计算
XYX5-216 | 机械 | 乙供 | J13-01-064 | 机动液压压接机 100t以内 | 台班 | 0.1675 | 67.834 | 0 | 0 | 计价 | 按实计算
XYX5-216 | 机械 | 乙供 | J13-01-090 | 电力工程车 | 台班 | 0.0287 | 358.684 | 0 | 0 | 计价 | 按实计算
XYX5-216 | 材料 | 乙供 | C99010102 | 其他材料费 | 元 | 0.2567 | 1 | 0 | 0 | 计价 | 按实计算
XYX5-217 | 人工 | 乙供 | 9101106 | 普通工 | 工日 | 0.3318 | 75 | 0 | 0 | 计价 | 按实计算
XYX5-217 | 人工 | 乙供 | 9101111 | 输电技术工 | 工日 | 0.2204 | 120 | 0 | 0 | 计价 | 按实计算
XYX5-217 | 材料 | 乙供 | C16100411 | 铝包带 1mm×10mm | kg | 0.3589 | 20.468 | 0 | 0 | 计价 | 按实计算
XYX5-217 | 材料 | 乙供 | C19070212 | 松锈剂 | 瓶 | 0.2992 | 22.423 | 0 | 0 | 计价 | 按实计算
XYX5-217 | 机械 | 乙供 | J13-01-064 | 机动液压压接机 100t以内 | 台班 | 0.2153 | 67.834 | 0 | 0 | 计价 | 按实计算
XYX5-217 | 机械 | 乙供 | J13-01-090 | 电力工程车 | 台班 | 0.0311 | 358.684 | 0 | 0 | 计价 | 按实计算
XYX5-217 | 材料 | 乙供 | C99010102 | 其他材料费 | 元 | 0.2811 | 1 | 0 | 0 | 计价 | 按实计算
XYX5-218 | 人工 | 乙供 | 9101106 | 普通工 | 工日 | 0.3214 | 75 | 0 | 0 | 计价 | 按实计算
XYX5-218 | 人工 | 乙供 | 9101111 | 输电技术工 | 工日 | 0.2125 | 120 | 0 | 0 | 计价 | 按实计算
XYX5-218 | 材料 | 乙供 | C16100411 | 铝包带 1mm×10mm | kg | 0.2992 | 20.468 | 0 | 0 | 计价 | 按实计算
XYX5-218 | 材料 | 乙供 | C19070212 | 松锈剂 | 瓶 | 0.2992 | 22.423 | 0 | 0 | 计价 | 按实计算
XYX5-218 | 机械 | 乙供 | J13-01-064 | 机动液压压接机 100t以内 | 台班 | 0.2153 | 67.834 | 0 | 0 | 计价 | 按实计算
XYX5-218 | 机械 | 乙供 | J13-01-090 | 电力工程车 | 台班 | 0.0311 | 358.684 | 0 | 0 | 计价 | 按实计算
XYX5-218 | 材料 | 乙供 | C99010102 | 其他材料费 | 元 | 0.2567 | 1 | 0 | 0 | 计价 | 按实计算
XYX5-219 | 人工 | 乙供 | 9101106 | 普通工 | 工日 | 0.3438 | 75 | 0 | 0 | 计价 | 按实计算
XYX5-219 | 人工 | 乙供 | 9101111 | 输电技术工 | 工日 | 0.2284 | 120 | 0 | 0 | 计价 | 按实计算
XYX5-219 | 材料 | 乙供 | C16100411 | 铝包带 1mm×10mm | kg | 0.3589 | 20.468 | 0 | 0 | 计价 | 按实计算
XYX5-219 | 材料 | 乙供 | C19070212 | 松锈剂 | 瓶 | 0.2992 | 22.423 | 0 | 0 | 计价 | 按实计算
XYX5-219 | 机械 | 乙供 | J13-01-064 | 机动液压压接机 100t以内 | 台班 | 0.2153 | 67.834 | 0 | 0 | 计价 | 按实计算
XYX5-219 | 机械 | 乙供 | J13-01-090 | 电力工程车 | 台班 | 0.036 | 358.684 | 0 | 0 | 计价 | 按实计算
XYX5-219 | 材料 | 乙供 | C99010102 | 其他材料费 | 元 | 0.2811 | 1 | 0 | 0 | 计价 | 按实计算
XYX5-220 | 人工 | 乙供 | 9101106 | 普通工 | 工日 | 0.3373 | 75 | 0 | 0 | 计价 | 按实计算
XYX5-220 | 人工 | 乙供 | 9101111 | 输电技术工 | 工日 | 0.2229 | 120 | 0 | 0 | 计价 | 按实计算
XYX5-220 | 材料 | 乙供 | C16100411 | 铝包带 1mm×10mm | kg | 0.3111 | 20.468 | 0 | 0 | 计价 | 按实计算
XYX5-220 | 材料 | 乙供 | C19070212 | 松锈剂 | 瓶 | 0.3111 | 22.423 | 0 | 0 | 计价 | 按实计算
XYX5-220 | 机械 | 乙供 | J13-01-064 | 机动液压压接机 100t以内 | 台班 | 0.2273 | 67.834 | 0 | 0 | 计价 | 按实计算
XYX5-220 | 机械 | 乙供 | J13-01-090 | 电力工程车 | 台班 | 0.0329 | 358.684 | 0 | 0 | 计价 | 按实计算
XYX5-220 | 材料 | 乙供 | C99010102 | 其他材料费 | 元 | 0.2669 | 1 | 0 | 0 | 计价 | 按实计算
XYX5-221 | 人工 | 乙供 | 9101106 | 普通工 | 工日 | 0.3609 | 75 | 0 | 0 | 计价 | 按实计算
XYX5-221 | 人工 | 乙供 | 9101111 | 输电技术工 | 工日 | 0.2396 | 120 | 0 | 0 | 计价 | 按实计算
XYX5-221 | 材料 | 乙供 | C16100411 | 铝包带 1mm×10mm | kg | 0.377 | 20.468 | 0 | 0 | 计价 | 按实计算
XYX5-221 | 材料 | 乙供 | C19070212 | 松锈剂 | 瓶 | 0.314 | 22.423 | 0 | 0 | 计价 | 按实计算
XYX5-221 | 机械 | 乙供 | J13-01-064 | 机动液压压接机 100t以内 | 台班 | 0.2333 | 67.834 | 0 | 0 | 计价 | 按实计算
XYX5-221 | 机械 | 乙供 | J13-01-090 | 电力工程车 | 台班 | 0.0378 | 358.684 | 0 | 0 | 计价 | 按实计算
XYX5-221 | 材料 | 乙供 | C99010102 | 其他材料费 | 元 | 0.2951 | 1 | 0 | 0 | 计价 | 按实计算
XYX5-222 | 人工 | 乙供 | 9101106 | 普通工 | 工日 | 0.4152 | 75 | 0 | 0 | 计价 | 按实计算
XYX5-222 | 人工 | 乙供 | 9101111 | 输电技术工 | 工日 | 0.2754 | 120 | 0 | 0 | 计价 | 按实计算
XYX5-222 | 材料 | 乙供 | C16100411 | 铝包带 1mm×10mm | kg | 0.4307 | 20.468 | 0 | 0 | 计价 | 按实计算
XYX5-222 | 材料 | 乙供 | C19070212 | 松锈剂 | 瓶 | 0.3589 | 22.423 | 0 | 0 | 计价 | 按实计算
XYX5-222 | 机械 | 乙供 | J13-01-064 | 机动液压压接机 100t以内 | 台班 | 0.2693 | 67.834 | 0 | 0 | 计价 | 按实计算
XYX5-222 | 机械 | 乙供 | J13-01-090 | 电力工程车 | 台班 | 0.0431 | 358.684 | 0 | 0 | 计价 | 按实计算
XYX5-222 | 材料 | 乙供 | C99010102 | 其他材料费 | 元 | 0.3373 | 1 | 0 | 0 | 计价 | 按实计算
XYX5-223 | 人工 | 乙供 | 9101106 | 普通工 | 工日 | 0.4322 | 75 | 0 | 0 | 计价 | 按实计算
XYX5-223 | 人工 | 乙供 | 9101111 | 输电技术工 | 工日 | 0.2865 | 120 | 0 | 0 | 计价 | 按实计算
XYX5-223 | 材料 | 乙供 | C16100411 | 铝包带 1mm×10mm | kg | 0.4488 | 20.468 | 0 | 0 | 计价 | 按实计算
XYX5-223 | 材料 | 乙供 | C19070212 | 松锈剂 | 瓶 | 0.3738 | 22.423 | 0 | 0 | 计价 | 按实计算
XYX5-223 | 机械 | 乙供 | J13-01-064 | 机动液压压接机 100t以内 | 台班 | 0.2871 | 67.834 | 0 | 0 | 计价 | 按实计算
XYX5-223 | 机械 | 乙供 | J13-01-090 | 电力工程车 | 台班 | 0.0449 | 358.684 | 0 | 0 | 计价 | 按实计算
XYX5-223 | 材料 | 乙供 | C99010102 | 其他材料费 | 元 | 0.3514 | 1 | 0 | 0 | 计价 | 按实计算
XYX6-1 | 人工 | 乙供 | 9101106 | 普通工 | 工日 | 0.1224 | 75 | 0 | 0 | 计价 | 按实计算
XYX6-1 | 人工 | 乙供 | 9101111 | 输电技术工 | 工日 | 0.271 | 120 | 0 | 0 | 计价 | 按实计算
XYX6-1 | 材料 | 乙供 | C01020903 | 镀锌圆钢 φ16 | kg | 2.3626 | 4.638 | 0 | 0 | 计价 | 按实计算
XYX6-1 | 材料 | 乙供 | C07010401 | 钢垫板 综合 | kg | 2.3981 | 4.803 | 0 | 0 | 计价 | 按实计算
XYX6-1 | 材料 | 乙供 | C13010201 | 镀锌六角螺栓 综合 | kg | 0.586 | 7.23 | 0 | 0 | 计价 | 按实计算
XYX6-1 | 材料 | 乙供 | C14010100 | 镀锌铁丝 | kg | 2.3511 | 4.674 | 0 | 0 | 计价 | 按实计算
XYX6-1 | 材料 | 乙供 | C19010102 | 汽油 | kg | 0.0882 | 7.38 | 0 | 0 | 计价 | 按实计算
XYX6-1 | 材料 | 乙供 | C19020801 | 电力复合脂 | kg | 0.059 | 11.25 | 0 | 0 | 计价 | 按实计算
XYX6-1 | 材料 | 乙供 | C20010201 | 醇酸防锈漆 | kg | 0.1175 | 14.257 | 0 | 0 | 计价 | 按实计算
XYX6-1 | 材料 | 乙供 | C20030101 | 普通调和漆 | kg | 0.2939 | 11.35 | 0 | 0 | 计价 | 按实计算
XYX6-1 | 材料 | 乙供 | C22030501 | 钢锯条 各种规格 | 根 | 0.8816 | 1.528 | 0 | 0 | 计价 | 按实计算
XYX6-1 | 材料 | 乙供 | C22040501 | 棉纱头 | kg | 0.059 | 5.91 | 0 | 0 | 计价 | 按实计算
XYX6-1 | 机械 | 乙供 | J13-01-075 | 输电专用汽车式起重机 8t | 台班 | 0.1765 | 754.393 | 0 | 0 | 计价 | 按实计算
XYX6-1 | 机械 | 乙供 | J13-01-090 | 电力工程车 | 台班 | 0.2939 | 358.684 | 0 | 0 | 计价 | 按实计算
XYX6-1 | 机械 | 乙供 | J14-01-001 | 变压器绝缘电阻测试仪 | 台班 | 0.2211 | 99.334 | 0 | 0 | 计价 | 按实计算
XYX6-1 | 机械 | 乙供 | J14-01-003 | 直流电阻测试仪 量程 0.1μΩ~199.99kΩ | 台班 | 0.1073 | 33.074 | 0 | 0 | 计价 | 按实计算
XYX6-1 | 机械 | 乙供 | J14-03-014 | 直流高压发生器 60~120kV | 台班 | 0.0735 | 66.264 | 0 | 0 | 计价 | 按实计算
XYX6-1 | 机械 | 乙供 | J14-01-014 | 介质损耗测试仪 | 台班 | 0.0735 | 125.044 | 0 | 0 | 计价 | 按实计算
XYX6-1 | 机械 | 乙供 | J18-01-010 | 高压试验变压器全套装置 YDJ | 台班 | 0.147 | 260.944 | 0 | 0 | 计价 | 按实计算
XYX6-1 | 机械 | 乙供 | J19-01-030 | 三相调压器 | 台班 | 0.0716 | 278.488 | 0 | 0 | 计价 | 按实计算
XYX6-1 | 机械 | 乙供 | J17-01-081 | 轻型试验变压器 TSB | 台班 | 0.0735 | 103.029 | 0 | 0 | 计价 | 按实计算
XYX6-1 | 机械 | 乙供 | J14-01-015 | TA伏安特性、变比测试仪 | 台班 | 0.0735 | 125.057 | 0 | 0 | 计价 | 按实计算
XYX6-1 | 机械 | 乙供 | J14-03-B01 | 交流耐压试验装置 设备耐压用 35kV | 台班 | 0.0716 | 352.86 | 0 | 0 | 计价 | 按实计算
XYX6-1 | 材料 | 乙供 | C99010102 | 其他材料费 | 元 | 0.9145 | 1 | 0 | 0 | 计价 | 按实计算
XYX6-2 | 人工 | 乙供 | 9101106 | 普通工 | 工日 | 0.1047 | 75 | 0 | 0 | 计价 | 按实计算
XYX6-2 | 人工 | 乙供 | 9101111 | 输电技术工 | 工日 | 0.2317 | 120 | 0 | 0 | 计价 | 按实计算
XYX6-2 | 材料 | 乙供 | C01020903 | 镀锌圆钢 φ16 | kg | 2.6517 | 4.638 | 0 | 0 | 计价 | 按实计算
XYX6-2 | 材料 | 乙供 | C07010401 | 钢垫板 综合 | kg | 2.6913 | 4.803 | 0 | 0 | 计价 | 按实计算
XYX6-2 | 材料 | 乙供 | C13010201 | 镀锌六角螺栓 综合 | kg | 0.6576 | 7.23 | 0 | 0 | 计价 | 按实计算
XYX6-2 | 材料 | 乙供 | C14010100 | 镀锌铁丝 | kg | 2.6386 | 4.674 | 0 | 0 | 计价 | 按实计算
XYX6-2 | 材料 | 乙供 | C19010102 | 汽油 | kg | 0.0989 | 7.38 | 0 | 0 | 计价 | 按实计算
XYX6-2 | 材料 | 乙供 | C19020801 | 电力复合脂 | kg | 0.0659 | 11.25 | 0 | 0 | 计价 | 按实计算
XYX6-2 | 材料 | 乙供 | C20010201 | 醇酸防锈漆 | kg | 0.1979 | 14.257 | 0 | 0 | 计价 | 按实计算
XYX6-2 | 材料 | 乙供 | C20030101 | 普通调和漆 | kg | 0.3957 | 11.35 | 0 | 0 | 计价 | 按实计算
XYX6-2 | 材料 | 乙供 | C22030501 | 钢锯条 各种规格 | 根 | 0.9894 | 1.528 | 0 | 0 | 计价 | 按实计算
XYX6-2 | 材料 | 乙供 | C22040501 | 棉纱头 | kg | 0.0659 | 5.91 | 0 | 0 | 计价 | 按实计算
XYX6-2 | 机械 | 乙供 | J13-01-075 | 输电专用汽车式起重机 8t | 台班 | 0.2309 | 754.393 | 0 | 0 | 计价 | 按实计算
XYX6-2 | 机械 | 乙供 | J13-01-090 | 电力工程车 | 台班 | 0.3298 | 358.684 | 0 | 0 | 计价 | 按实计算
XYX6-2 | 机械 | 乙供 | J14-01-001 | 变压器绝缘电阻测试仪 | 台班 | 0.201 | 99.334 | 0 | 0 | 计价 | 按实计算
XYX6-2 | 机械 | 乙供 | J14-01-003 | 直流电阻测试仪 量程 0.1μΩ~199.99kΩ | 台班 | 0.0976 | 33.074 | 0 | 0 | 计价 | 按实计算
XYX6-2 | 机械 | 乙供 | J14-03-014 | 直流高压发生器 60~120kV | 台班 | 0.0669 | 66.264 | 0 | 0 | 计价 | 按实计算
XYX6-2 | 机械 | 乙供 | J14-01-014 | 介质损耗测试仪 | 台班 | 0.0669 | 125.044 | 0 | 0 | 计价 | 按实计算
XYX6-2 | 机械 | 乙供 | J18-01-010 | 高压试验变压器全套装置 YDJ | 台班 | 0.1337 | 260.944 | 0 | 0 | 计价 | 按实计算
XYX6-2 | 机械 | 乙供 | J19-01-030 | 三相调压器 | 台班 | 0.0651 | 278.488 | 0 | 0 | 计价 | 按实计算
XYX6-2 | 机械 | 乙供 | J17-01-081 | 轻型试验变压器 TSB | 台班 | 0.0669 | 103.029 | 0 | 0 | 计价 | 按实计算
XYX6-2 | 机械 | 乙供 | J14-01-015 | TA伏安特性、变比测试仪 | 台班 | 0.0669 | 125.057 | 0 | 0 | 计价 | 按实计算
XYX6-2 | 机械 | 乙供 | J14-03-B01 | 交流耐压试验装置 设备耐压用 35kV | 台班 | 0.0651 | 352.86 | 0 | 0 | 计价 | 按实计算
XYX6-2 | 材料 | 乙供 | C99010102 | 其他材料费 | 元 | 1.0599 | 1 | 0 | 0 | 计价 | 按实计算
XYX6-3 | 人工 | 乙供 | 9101106 | 普通工 | 工日 | 0.0994 | 75 | 0 | 0 | 计价 | 按实计算
XYX6-3 | 人工 | 乙供 | 9101111 | 输电技术工 | 工日 | 0.22 | 120 | 0 | 0 | 计价 | 按实计算
XYX6-3 | 材料 | 乙供 | C01020903 | 镀锌圆钢 φ16 | kg | 2.5987 | 4.638 | 0 | 0 | 计价 | 按实计算
XYX6-3 | 材料 | 乙供 | C07010401 | 钢垫板 综合 | kg | 2.6375 | 4.803 | 0 | 0 | 计价 | 按实计算
XYX6-3 | 材料 | 乙供 | C13010201 | 镀锌六角螺栓 综合 | kg | 0.6444 | 7.23 | 0 | 0 | 计价 | 按实计算
XYX6-3 | 材料 | 乙供 | C14010100 | 镀锌铁丝 | kg | 2.5858 | 4.674 | 0 | 0 | 计价 | 按实计算
XYX6-3 | 材料 | 乙供 | C19010102 | 汽油 | kg | 0.0969 | 7.38 | 0 | 0 | 计价 | 按实计算
XYX6-3 | 材料 | 乙供 | C19020801 | 电力复合脂 | kg | 0.0646 | 11.25 | 0 | 0 | 计价 | 按实计算
XYX6-3 | 材料 | 乙供 | C20010201 | 醇酸防锈漆 | kg | 0.3232 | 14.257 | 0 | 0 | 计价 | 按实计算
XYX6-3 | 材料 | 乙供 | C20030101 | 普通调和漆 | kg | 0.5172 | 11.35 | 0 | 0 | 计价 | 按实计算
XYX6-3 | 材料 | 乙供 | C22030501 | 钢锯条 各种规格 | 根 | 0.9696 | 1.528 | 0 | 0 | 计价 | 按实计算
XYX6-3 | 材料 | 乙供 | C22040501 | 棉纱头 | kg | 0.0646 | 5.91 | 0 | 0 | 计价 | 按实计算
XYX6-3 | 机械 | 乙供 | J13-01-075 | 输电专用汽车式起重机 8t | 台班 | 0.2263 | 754.393 | 0 | 0 | 计价 | 按实计算
XYX6-3 | 机械 | 乙供 | J13-01-090 | 电力工程车 | 台班 | 0.3232 | 358.684 | 0 | 0 | 计价 | 按实计算
XYX6-3 | 机械 | 乙供 | J14-01-001 | 变压器绝缘电阻测试仪 | 台班 | 0.197 | 99.334 | 0 | 0 | 计价 | 按实计算
XYX6-3 | 机械 | 乙供 | J14-01-003 | 直流电阻测试仪 量程 0.1μΩ~199.99kΩ | 台班 | 0.0956 | 33.074 | 0 | 0 | 计价 | 按实计算
XYX6-3 | 机械 | 乙供 | J14-03-014 | 直流高压发生器 60~120kV | 台班 | 0.0656 | 66.264 | 0 | 0 | 计价 | 按实计算
XYX6-3 | 机械 | 乙供 | J14-01-014 | 介质损耗测试仪 | 台班 | 0.0656 | 125.044 | 0 | 0 | 计价 | 按实计算
XYX6-3 | 机械 | 乙供 | J18-01-010 | 高压试验变压器全套装置 YDJ | 台班 | 0.131 | 260.944 | 0 | 0 | 计价 | 按实计算
XYX6-3 | 机械 | 乙供 | J19-01-030 | 三相调压器 | 台班 | 0.0638 | 278.488 | 0 | 0 | 计价 | 按实计算
XYX6-3 | 机械 | 乙供 | J17-01-081 | 轻型试验变压器 TSB | 台班 | 0.0656 | 103.029 | 0 | 0 | 计价 | 按实计算
XYX6-3 | 机械 | 乙供 | J14-01-015 | TA伏安特性、变比测试仪 | 台班 | 0.0656 | 125.057 | 0 | 0 | 计价 | 按实计算
XYX6-3 | 机械 | 乙供 | J14-03-B01 | 交流耐压试验装置 设备耐压用 35kV | 台班 | 0.0638 | 352.86 | 0 | 0 | 计价 | 按实计算
XYX6-3 | 材料 | 乙供 | C99010102 | 其他材料费 | 元 | 1.105 | 1 | 0 | 0 | 计价 | 按实计算
XYX6-4 | 人工 | 乙供 | 9101106 | 普通工 | 工日 | 0.1056 | 75 | 0 | 0 | 计价 | 按实计算
XYX6-4 | 人工 | 乙供 | 9101111 | 输电技术工 | 工日 | 0.2339 | 120 | 0 | 0 | 计价 | 按实计算
XYX6-4 | 材料 | 乙供 | C01020903 | 镀锌圆钢 φ16 | kg | 2.5987 | 4.638 | 0 | 0 | 计价 | 按实计算
XYX6-4 | 材料 | 乙供 | C07010401 | 钢垫板 综合 | kg | 2.6375 | 4.803 | 0 | 0 | 计价 | 按实计算
XYX6-4 | 材料 | 乙供 | C13010201 | 镀锌六角螺栓 综合 | kg | 0.6444 | 7.23 | 0 | 0 | 计价 | 按实计算
XYX6-4 | 材料 | 乙供 | C14010100 | 镀锌铁丝 | kg | 3.2321 | 4.674 | 0 | 0 | 计价 | 按实计算
XYX6-4 | 材料 | 乙供 | C19010102 | 汽油 | kg | 0.0969 | 7.38 | 0 | 0 | 计价 | 按实计算
XYX6-4 | 材料 | 乙供 | C19020801 | 电力复合脂 | kg | 0.0646 | 11.25 | 0 | 0 | 计价 | 按实计算
XYX6-4 | 材料 | 乙供 | C20010201 | 醇酸防锈漆 | kg | 0.3878 | 14.257 | 0 | 0 | 计价 | 按实计算
XYX6-4 | 材料 | 乙供 | C20030101 | 普通调和漆 | kg | 0.6464 | 11.35 | 0 | 0 | 计价 | 按实计算
XYX6-4 | 材料 | 乙供 | C22030501 | 钢锯条 各种规格 | 根 | 0.9696 | 1.528 | 0 | 0 | 计价 | 按实计算
XYX6-4 | 材料 | 乙供 | C22040501 | 棉纱头 | kg | 0.0646 | 5.91 | 0 | 0 | 计价 | 按实计算
XYX6-4 | 机械 | 乙供 | J13-01-075 | 输电专用汽车式起重机 8t | 台班 | 0.2586 | 754.393 | 0 | 0 | 计价 | 按实计算
XYX6-4 | 机械 | 乙供 | J13-01-090 | 电力工程车 | 台班 | 0.3232 | 358.684 | 0 | 0 | 计价 | 按实计算
XYX6-4 | 机械 | 乙供 | J14-01-001 | 变压器绝缘电阻测试仪 | 台班 | 0.197 | 99.334 | 0 | 0 | 计价 | 按实计算
XYX6-4 | 机械 | 乙供 | J14-01-003 | 直流电阻测试仪 量程 0.1μΩ~199.99kΩ | 台班 | 0.0956 | 33.074 | 0 | 0 | 计价 | 按实计算
XYX6-4 | 机械 | 乙供 | J14-03-014 | 直流高压发生器 60~120kV | 台班 | 0.0656 | 66.264 | 0 | 0 | 计价 | 按实计算
XYX6-4 | 机械 | 乙供 | J14-01-014 | 介质损耗测试仪 | 台班 | 0.0656 | 125.044 | 0 | 0 | 计价 | 按实计算
XYX6-4 | 机械 | 乙供 | J18-01-010 | 高压试验变压器全套装置 YDJ | 台班 | 0.131 | 260.944 | 0 | 0 | 计价 | 按实计算
XYX6-4 | 机械 | 乙供 | J19-01-030 | 三相调压器 | 台班 | 0.0638 | 278.488 | 0 | 0 | 计价 | 按实计算
XYX6-4 | 机械 | 乙供 | J17-01-081 | 轻型试验变压器 TSB | 台班 | 0.0656 | 103.029 | 0 | 0 | 计价 | 按实计算
XYX6-4 | 机械 | 乙供 | J14-01-015 | TA伏安特性、变比测试仪 | 台班 | 0.0656 | 125.057 | 0 | 0 | 计价 | 按实计算
XYX6-4 | 机械 | 乙供 | J14-03-B01 | 交流耐压试验装置 设备耐压用 35kV | 台班 | 0.0638 | 352.86 | 0 | 0 | 计价 | 按实计算
XYX6-4 | 材料 | 乙供 | C99010102 | 其他材料费 | 元 | 1.2131 | 1 | 0 | 0 | 计价 | 按实计算
XYX6-5 | 人工 | 乙供 | 9101106 | 普通工 | 工日 | 0.1067 | 75 | 0 | 0 | 计价 | 按实计算
XYX6-5 | 人工 | 乙供 | 9101111 | 输电技术工 | 工日 | 0.2364 | 120 | 0 | 0 | 计价 | 按实计算
XYX6-5 | 材料 | 乙供 | C01020903 | 镀锌圆钢 φ16 | kg | 2.5987 | 4.638 | 0 | 0 | 计价 | 按实计算
XYX6-5 | 材料 | 乙供 | C07010401 | 钢垫板 综合 | kg | 2.6375 | 4.803 | 0 | 0 | 计价 | 按实计算
XYX6-5 | 材料 | 乙供 | C13010201 | 镀锌六角螺栓 综合 | kg | 0.6444 | 7.23 | 0 | 0 | 计价 | 按实计算
XYX6-5 | 材料 | 乙供 | C14010100 | 镀锌铁丝 | kg | 3.2321 | 4.674 | 0 | 0 | 计价 | 按实计算
XYX6-5 | 材料 | 乙供 | C19010102 | 汽油 | kg | 0.0969 | 7.38 | 0 | 0 | 计价 | 按实计算
XYX6-5 | 材料 | 乙供 | C19020801 | 电力复合脂 | kg | 0.0646 | 11.25 | 0 | 0 | 计价 | 按实计算
XYX6-5 | 材料 | 乙供 | C20010201 | 醇酸防锈漆 | kg | 0.4525 | 14.257 | 0 | 0 | 计价 | 按实计算
XYX6-5 | 材料 | 乙供 | C20030101 | 普通调和漆 | kg | 0.7758 | 11.35 | 0 | 0 | 计价 | 按实计算
XYX6-5 | 材料 | 乙供 | C22030501 | 钢锯条 各种规格 | 根 | 0.9696 | 1.528 | 0 | 0 | 计价 | 按实计算
XYX6-5 | 材料 | 乙供 | C22040501 | 棉纱头 | kg | 0.0646 | 5.91 | 0 | 0 | 计价 | 按实计算
XYX6-5 | 机械 | 乙供 | J13-01-075 | 输电专用汽车式起重机 8t | 台班 | 0.2586 | 754.393 | 0 | 0 | 计价 | 按实计算
XYX6-5 | 机械 | 乙供 | J13-01-090 | 电力工程车 | 台班 | 0.3232 | 358.684 | 0 | 0 | 计价 | 按实计算
XYX6-5 | 机械 | 乙供 | J14-01-001 | 变压器绝缘电阻测试仪 | 台班 | 0.197 | 99.334 | 0 | 0 | 计价 | 按实计算
XYX6-5 | 机械 | 乙供 | J14-01-003 | 直流电阻测试仪 量程 0.1μΩ~199.99kΩ | 台班 | 0.0956 | 33.074 | 0 | 0 | 计价 | 按实计算
XYX6-5 | 机械 | 乙供 | J14-03-014 | 直流高压发生器 60~120kV | 台班 | 0.0656 | 66.264 | 0 | 0 | 计价 | 按实计算
XYX6-5 | 机械 | 乙供 | J14-01-014 | 介质损耗测试仪 | 台班 | 0.0656 | 125.044 | 0 | 0 | 计价 | 按实计算
XYX6-5 | 机械 | 乙供 | J18-01-010 | 高压试验变压器全套装置 YDJ | 台班 | 0.131 | 260.944 | 0 | 0 | 计价 | 按实计算
XYX6-5 | 机械 | 乙供 | J19-01-030 | 三相调压器 | 台班 | 0.0638 | 278.488 | 0 | 0 | 计价 | 按实计算
XYX6-5 | 机械 | 乙供 | J17-01-081 | 轻型试验变压器 TSB | 台班 | 0.0656 | 103.029 | 0 | 0 | 计价 | 按实计算
XYX6-5 | 机械 | 乙供 | J14-01-015 | TA伏安特性、变比测试仪 | 台班 | 0.0656 | 125.057 | 0 | 0 | 计价 | 按实计算
XYX6-5 | 机械 | 乙供 | J14-03-B01 | 交流耐压试验装置 设备耐压用 35kV | 台班 | 0.0638 | 352.86 | 0 | 0 | 计价 | 按实计算
XYX6-5 | 材料 | 乙供 | C99010102 | 其他材料费 | 元 | 1.261 | 1 | 0 | 0 | 计价 | 按实计算
XYX6-6 | 人工 | 乙供 | 9101106 | 普通工 | 工日 | 0.1078 | 75 | 0 | 0 | 计价 | 按实计算
XYX6-6 | 人工 | 乙供 | 9101111 | 输电技术工 | 工日 | 0.2387 | 120 | 0 | 0 | 计价 | 按实计算
XYX6-6 | 材料 | 乙供 | C01020903 | 镀锌圆钢 φ16 | kg | 2.5987 | 4.638 | 0 | 0 | 计价 | 按实计算
XYX6-6 | 材料 | 乙供 | C07010401 | 钢垫板 综合 | kg | 2.6375 | 4.803 | 0 | 0 | 计价 | 按实计算
XYX6-6 | 材料 | 乙供 | C13010201 | 镀锌六角螺栓 综合 | kg | 0.6444 | 7.23 | 0 | 0 | 计价 | 按实计算
XYX6-6 | 材料 | 乙供 | C14010100 | 镀锌铁丝 | kg | 3.8786 | 4.674 | 0 | 0 | 计价 | 按实计算
XYX6-6 | 材料 | 乙供 | C19010102 | 汽油 | kg | 0.0969 | 7.38 | 0 | 0 | 计价 | 按实计算
XYX6-6 | 材料 | 乙供 | C19020801 | 电力复合脂 | kg | 0.0646 | 11.25 | 0 | 0 | 计价 | 按实计算
XYX6-6 | 材料 | 乙供 | C20010201 | 醇酸防锈漆 | kg | 0.5172 | 14.257 | 0 | 0 | 计价 | 按实计算
XYX6-6 | 材料 | 乙供 | C20030101 | 普通调和漆 | kg | 0.9051 | 11.35 | 0 | 0 | 计价 | 按实计算
XYX6-6 | 材料 | 乙供 | C22030501 | 钢锯条 各种规格 | 根 | 0.9696 | 1.528 | 0 | 0 | 计价 | 按实计算
XYX6-6 | 材料 | 乙供 | C22040501 | 棉纱头 | kg | 0.0646 | 5.91 | 0 | 0 | 计价 | 按实计算
XYX6-6 | 机械 | 乙供 | J13-01-075 | 输电专用汽车式起重机 8t | 台班 | 0.3232 | 754.393 | 0 | 0 | 计价 | 按实计算
XYX6-6 | 机械 | 乙供 | J13-01-090 | 电力工程车 | 台班 | 0.3232 | 358.684 | 0 | 0 | 计价 | 按实计算
XYX6-6 | 机械 | 乙供 | J14-01-001 | 变压器绝缘电阻测试仪 | 台班 | 0.197 | 99.334 | 0 | 0 | 计价 | 按实计算
XYX6-6 | 机械 | 乙供 | J14-01-003 | 直流电阻测试仪 量程 0.1μΩ~199.99kΩ | 台班 | 0.0956 | 33.074 | 0 | 0 | 计价 | 按实计算
XYX6-6 | 机械 | 乙供 | J14-03-014 | 直流高压发生器 60~120kV | 台班 | 0.0656 | 66.264 | 0 | 0 | 计价 | 按实计算
XYX6-6 | 机械 | 乙供 | J14-01-014 | 介质损耗测试仪 | 台班 | 0.0656 | 125.044 | 0 | 0 | 计价 | 按实计算
XYX6-6 | 机械 | 乙供 | J18-01-010 | 高压试验变压器全套装置 YDJ | 台班 | 0.131 | 260.944 | 0 | 0 | 计价 | 按实计算
XYX6-6 | 机械 | 乙供 | J19-01-030 | 三相调压器 | 台班 | 0.0638 | 278.488 | 0 | 0 | 计价 | 按实计算
XYX6-6 | 机械 | 乙供 | J17-01-081 | 轻型试验变压器 TSB | 台班 | 0.0656 | 103.029 | 0 | 0 | 计价 | 按实计算
XYX6-6 | 机械 | 乙供 | J14-01-015 | TA伏安特性、变比测试仪 | 台班 | 0.0656 | 125.057 | 0 | 0 | 计价 | 按实计算
XYX6-6 | 机械 | 乙供 | J14-03-B01 | 交流耐压试验装置 设备耐压用 35kV | 台班 | 0.0638 | 352.86 | 0 | 0 | 计价 | 按实计算
XYX6-6 | 材料 | 乙供 | C99010102 | 其他材料费 | 元 | 1.3692 | 1 | 0 | 0 | 计价 | 按实计算
XYX6-7 | 人工 | 乙供 | 9101106 | 普通工 | 工日 | 0.0301 | 75 | 0 | 0 | 计价 | 按实计算
XYX6-7 | 人工 | 乙供 | 9101111 | 输电技术工 | 工日 | 0.0665 | 120 | 0 | 0 | 计价 | 按实计算
XYX6-7 | 材料 | 乙供 | C01020521 | 镀锌扁钢 综合 | kg | 0.3231 | 4.725 | 0 | 0 | 计价 | 按实计算
XYX6-7 | 材料 | 乙供 | C07010401 | 钢垫板 综合 | kg | 0.2865 | 4.803 | 0 | 0 | 计价 | 按实计算
XYX6-7 | 材料 | 乙供 | C12010100 | 电焊条 J422 综合 | kg | 0.0215 | 5.355 | 0 | 0 | 计价 | 按实计算
XYX6-7 | 材料 | 乙供 | C13010201 | 镀锌六角螺栓 综合 | kg | 0.1034 | 7.23 | 0 | 0 | 计价 | 按实计算
XYX6-7 | 材料 | 乙供 | C14010100 | 镀锌铁丝 | kg | 0.0711 | 4.674 | 0 | 0 | 计价 | 按实计算
XYX6-7 | 材料 | 乙供 | C18040801 | 聚氯乙烯塑料薄膜 0.5mm | kg | 0.0108 | 9.171 | 0 | 0 | 计价 | 按实计算
XYX6-7 | 材料 | 乙供 | C19010102 | 汽油 | kg | 0.0215 | 7.38 | 0 | 0 | 计价 | 按实计算
XYX6-7 | 材料 | 乙供 | C19020801 | 电力复合脂 | kg | 0.0043 | 11.25 | 0 | 0 | 计价 | 按实计算
XYX6-7 | 材料 | 乙供 | C20010101 | 防锈漆 | kg | 0.0215 | 9.87 | 0 | 0 | 计价 | 按实计算
XYX6-7 | 材料 | 乙供 | C20030101 | 普通调和漆 | kg | 0.0646 | 11.35 | 0 | 0 | 计价 | 按实计算
XYX6-7 | 材料 | 乙供 | C22040501 | 棉纱头 | kg | 0.0388 | 5.91 | 0 | 0 | 计价 | 按实计算
XYX6-7 | 机械 | 乙供 | J10-01-001 | 交流弧焊机 容量 21kVA | 台班 | 0.022 | 64.589 | 0 | 0 | 计价 | 按实计算
XYX6-7 | 机械 | 乙供 | J13-01-075 | 输电专用汽车式起重机 8t | 台班 | 0.0031 | 754.393 | 0 | 0 | 计价 | 按实计算
XYX6-7 | 机械 | 乙供 | J13-01-090 | 电力工程车 | 台班 | 0.0037 | 358.684 | 0 | 0 | 计价 | 按实计算
XYX6-7 | 机械 | 乙供 | J14-01-001 | 变压器绝缘电阻测试仪 | 台班 | 0.0581 | 99.334 | 0 | 0 | 计价 | 按实计算
XYX6-7 | 机械 | 乙供 | J14-01-003 | 直流电阻测试仪 量程 0.1μΩ~199.99kΩ | 台班 | 0.0282 | 33.074 | 0 | 0 | 计价 | 按实计算
XYX6-7 | 机械 | 乙供 | J14-03-014 | 直流高压发生器 60~120kV | 台班 | 0.0194 | 66.264 | 0 | 0 | 计价 | 按实计算
XYX6-7 | 机械 | 乙供 | J14-01-014 | 介质损耗测试仪 | 台班 | 0.0194 | 125.044 | 0 | 0 | 计价 | 按实计算
XYX6-7 | 机械 | 乙供 | J18-01-010 | 高压试验变压器全套装置 YDJ | 台班 | 0.0387 | 260.944 | 0 | 0 | 计价 | 按实计算
XYX6-7 | 机械 | 乙供 | J19-01-030 | 三相调压器 | 台班 | 0.0188 | 278.488 | 0 | 0 | 计价 | 按实计算
XYX6-7 | 机械 | 乙供 | J17-01-081 | 轻型试验变压器 TSB | 台班 | 0.0194 | 103.029 | 0 | 0 | 计价 | 按实计算
XYX6-7 | 机械 | 乙供 | J14-01-015 | TA伏安特性、变比测试仪 | 台班 | 0.0194 | 125.057 | 0 | 0 | 计价 | 按实计算
XYX6-7 | 机械 | 乙供 | J14-03-B01 | 交流耐压试验装置 设备耐压用 35kV | 台班 | 0.0188 | 352.86 | 0 | 0 | 计价 | 按实计算
XYX6-7 | 材料 | 乙供 | C22030901 | 砂轮切割片 φ400 | 片 | 0.0064 | 8.805 | 0 | 0 | 计价 | 按实计算
XYX6-7 | 材料 | 乙供 | C99010102 | 其他材料费 | 元 | 0.1127 | 1 | 0 | 0 | 计价 | 按实计算
XYX6-8 | 人工 | 乙供 | 9101106 | 普通工 | 工日 | 0.0328 | 75 | 0 | 0 | 计价 | 按实计算
XYX6-8 | 人工 | 乙供 | 9101111 | 输电技术工 | 工日 | 0.0726 | 120 | 0 | 0 | 计价 | 按实计算
XYX6-8 | 材料 | 乙供 | C01020521 | 镀锌扁钢 综合 | kg | 0.5692 | 4.725 | 0 | 0 | 计价 | 按实计算
XYX6-8 | 材料 | 乙供 | C07010401 | 钢垫板 综合 | kg | 0.506 | 4.803 | 0 | 0 | 计价 | 按实计算
XYX6-8 | 材料 | 乙供 | C12010100 | 电焊条 J422 综合 | kg | 0.038 | 5.355 | 0 | 0 | 计价 | 按实计算
XYX6-8 | 材料 | 乙供 | C13010201 | 镀锌六角螺栓 综合 | kg | 0.1822 | 7.23 | 0 | 0 | 计价 | 按实计算
XYX6-8 | 材料 | 乙供 | C14010100 | 镀锌铁丝 | kg | 0.1266 | 4.674 | 0 | 0 | 计价 | 按实计算
XYX6-8 | 材料 | 乙供 | C18040801 | 聚氯乙烯塑料薄膜 0.5mm | kg | 0.0177 | 9.171 | 0 | 0 | 计价 | 按实计算
XYX6-8 | 材料 | 乙供 | C19010102 | 汽油 | kg | 0.038 | 7.38 | 0 | 0 | 计价 | 按实计算
XYX6-8 | 材料 | 乙供 | C19020801 | 电力复合脂 | kg | 0.0062 | 11.25 | 0 | 0 | 计价 | 按实计算
XYX6-8 | 材料 | 乙供 | C20010101 | 防锈漆 | kg | 0.038 | 9.87 | 0 | 0 | 计价 | 按实计算
XYX6-8 | 材料 | 乙供 | C20030101 | 普通调和漆 | kg | 0.1063 | 11.35 | 0 | 0 | 计价 | 按实计算
XYX6-8 | 材料 | 乙供 | C22040501 | 棉纱头 | kg | 0.0632 | 5.91 | 0 | 0 | 计价 | 按实计算
XYX6-8 | 机械 | 乙供 | J10-01-001 | 交流弧焊机 容量 21kVA | 台班 | 0.0454 | 64.589 | 0 | 0 | 计价 | 按实计算
XYX6-8 | 机械 | 乙供 | J13-01-075 | 输电专用汽车式起重机 8t | 台班 | 0.0072 | 754.393 | 0 | 0 | 计价 | 按实计算
XYX6-8 | 机械 | 乙供 | J13-01-090 | 电力工程车 | 台班 | 0.0062 | 358.684 | 0 | 0 | 计价 | 按实计算
XYX6-8 | 机械 | 乙供 | J14-01-001 | 变压器绝缘电阻测试仪 | 台班 | 0.0711 | 99.334 | 0 | 0 | 计价 | 按实计算
XYX6-8 | 机械 | 乙供 | J14-01-003 | 直流电阻测试仪 量程 0.1μΩ~199.99kΩ | 台班 | 0.0345 | 33.074 | 0 | 0 | 计价 | 按实计算
XYX6-8 | 机械 | 乙供 | J14-03-014 | 直流高压发生器 60~120kV | 台班 | 0.0237 | 66.264 | 0 | 0 | 计价 | 按实计算
XYX6-8 | 机械 | 乙供 | J14-01-014 | 介质损耗测试仪 | 台班 | 0.0237 | 125.044 | 0 | 0 | 计价 | 按实计算
XYX6-8 | 机械 | 乙供 | J18-01-010 | 高压试验变压器全套装置 YDJ | 台班 | 0.0473 | 260.944 | 0 | 0 | 计价 | 按实计算
XYX6-8 | 机械 | 乙供 | J19-01-030 | 三相调压器 | 台班 | 0.023 | 278.488 | 0 | 0 | 计价 | 按实计算
XYX6-8 | 机械 | 乙供 | J17-01-081 | 轻型试验变压器 TSB | 台班 | 0.0237 | 103.029 | 0 | 0 | 计价 | 按实计算
XYX6-8 | 机械 | 乙供 | J14-01-015 | TA伏安特性、变比测试仪 | 台班 | 0.0237 | 125.057 | 0 | 0 | 计价 | 按实计算
XYX6-8 | 机械 | 乙供 | J14-03-B01 | 交流耐压试验装置 设备耐压用 35kV | 台班 | 0.023 | 352.86 | 0 | 0 | 计价 | 按实计算
XYX6-8 | 材料 | 乙供 | C22030901 | 砂轮切割片 φ400 | 片 | 0.0127 | 8.805 | 0 | 0 | 计价 | 按实计算
XYX6-8 | 材料 | 乙供 | C99010102 | 其他材料费 | 元 | 0.1962 | 1 | 0 | 0 | 计价 | 按实计算
XYX6-9 | 人工 | 乙供 | 9101106 | 普通工 | 工日 | 0.0066 | 75 | 0 | 0 | 计价 | 按实计算
XYX6-9 | 人工 | 乙供 | 9101111 | 输电技术工 | 工日 | 0.0268 | 120 | 0 | 0 | 计价 | 按实计算
XYX6-9 | 材料 | 乙供 | C01020903 | 镀锌圆钢 φ16 | kg | 4.0485 | 4.638 | 0 | 0 | 计价 | 按实计算
XYX6-9 | 材料 | 乙供 | C13010201 | 镀锌六角螺栓 综合 | kg | 1.7774 | 7.23 | 0 | 0 | 计价 | 按实计算
XYX6-9 | 材料 | 乙供 | C16100322 | 铝绑扎线 3.2mm以下 | m | 3.6255 | 0.61 | 0 | 0 | 计价 | 按实计算
XYX6-9 | 材料 | 乙供 | C19010102 | 汽油 | kg | 0.1008 | 7.38 | 0 | 0 | 计价 | 按实计算
XYX6-9 | 材料 | 乙供 | C19020801 | 电力复合脂 | kg | 0.0504 | 11.25 | 0 | 0 | 计价 | 按实计算
XYX6-9 | 材料 | 乙供 | C20010101 | 防锈漆 | kg | 0.1008 | 9.87 | 0 | 0 | 计价 | 按实计算
XYX6-9 | 材料 | 乙供 | C20010201 | 醇酸防锈漆 | kg | 0.1008 | 14.257 | 0 | 0 | 计价 | 按实计算
XYX6-9 | 材料 | 乙供 | C20030101 | 普通调和漆 | kg | 0.2014 | 11.35 | 0 | 0 | 计价 | 按实计算
XYX6-9 | 材料 | 乙供 | C22030501 | 钢锯条 各种规格 | 根 | 1.0071 | 1.528 | 0 | 0 | 计价 | 按实计算
XYX6-9 | 材料 | 乙供 | C22040501 | 棉纱头 | kg | 0.1008 | 5.91 | 0 | 0 | 计价 | 按实计算
XYX6-9 | 机械 | 乙供 | J13-01-090 | 电力工程车 | 台班 | 0.0302 | 358.684 | 0 | 0 | 计价 | 按实计算
XYX6-9 | 材料 | 乙供 | C99010102 | 其他材料费 | 元 | 0.84 | 1 | 0 | 0 | 计价 | 按实计算
XYX6-10 | 人工 | 乙供 | 9101106 | 普通工 | 工日 | 0.0201 | 75 | 0 | 0 | 计价 | 按实计算
XYX6-10 | 人工 | 乙供 | 9101111 | 输电技术工 | 工日 | 0.0335 | 120 | 0 | 0 | 计价 | 按实计算
XYX6-10 | 材料 | 乙供 | C01020903 | 镀锌圆钢 φ16 | kg | 4.0485 | 4.638 | 0 | 0 | 计价 | 按实计算
XYX6-10 | 材料 | 乙供 | C13010201 | 镀锌六角螺栓 综合 | kg | 1.9829 | 7.23 | 0 | 0 | 计价 | 按实计算
XYX6-10 | 材料 | 乙供 | C16100322 | 铝绑扎线 3.2mm以下 | m | 3.6255 | 0.61 | 0 | 0 | 计价 | 按实计算
XYX6-10 | 材料 | 乙供 | C19010102 | 汽油 | kg | 0.1008 | 7.38 | 0 | 0 | 计价 | 按实计算
XYX6-10 | 材料 | 乙供 | C19020801 | 电力复合脂 | kg | 0.0504 | 11.25 | 0 | 0 | 计价 | 按实计算
XYX6-10 | 材料 | 乙供 | C20010101 | 防锈漆 | kg | 0.1008 | 9.87 | 0 | 0 | 计价 | 按实计算
XYX6-10 | 材料 | 乙供 | C20010201 | 醇酸防锈漆 | kg | 0.2014 | 14.257 | 0 | 0 | 计价 | 按实计算
XYX6-10 | 材料 | 乙供 | C20030101 | 普通调和漆 | kg | 0.4028 | 11.35 | 0 | 0 | 计价 | 按实计算
XYX6-10 | 材料 | 乙供 | C22030501 | 钢锯条 各种规格 | 根 | 1.0071 | 1.528 | 0 | 0 | 计价 | 按实计算
XYX6-10 | 材料 | 乙供 | C22040501 | 棉纱头 | kg | 0.1008 | 5.91 | 0 | 0 | 计价 | 按实计算
XYX6-10 | 机械 | 乙供 | J13-01-090 | 电力工程车 | 台班 | 0.0504 | 358.684 | 0 | 0 | 计价 | 按实计算
XYX6-10 | 材料 | 乙供 | C99010102 | 其他材料费 | 元 | 0.9442 | 1 | 0 | 0 | 计价 | 按实计算
XYX6-11 | 人工 | 乙供 | 9101106 | 普通工 | 工日 | 0.0195 | 75 | 0 | 0 | 计价 | 按实计算
XYX6-11 | 人工 | 乙供 | 9101111 | 输电技术工 | 工日 | 0.0451 | 120 | 0 | 0 | 计价 | 按实计算
XYX6-11 | 材料 | 乙供 | C01020903 | 镀锌圆钢 φ16 | kg | 3.4556 | 4.638 | 0 | 0 | 计价 | 按实计算
XYX6-11 | 材料 | 乙供 | C13010201 | 镀锌六角螺栓 综合 | kg | 0.857 | 7.23 | 0 | 0 | 计价 | 按实计算
XYX6-11 | 材料 | 乙供 | C16100322 | 铝绑扎线 3.2mm以下 | m | 3.0945 | 0.61 | 0 | 0 | 计价 | 按实计算
XYX6-11 | 材料 | 乙供 | C19010102 | 汽油 | kg | 0.086 | 7.38 | 0 | 0 | 计价 | 按实计算
XYX6-11 | 材料 | 乙供 | C19020801 | 电力复合脂 | kg | 0.086 | 11.25 | 0 | 0 | 计价 | 按实计算
XYX6-11 | 材料 | 乙供 | C20010101 | 防锈漆 | kg | 0.086 | 9.87 | 0 | 0 | 计价 | 按实计算
XYX6-11 | 材料 | 乙供 | C20010201 | 醇酸防锈漆 | kg | 0.2579 | 14.257 | 0 | 0 | 计价 | 按实计算
XYX6-11 | 材料 | 乙供 | C20030101 | 普通调和漆 | kg | 0.4298 | 11.35 | 0 | 0 | 计价 | 按实计算
XYX6-11 | 材料 | 乙供 | C22030501 | 钢锯条 各种规格 | 根 | 0.8596 | 1.528 | 0 | 0 | 计价 | 按实计算
XYX6-11 | 材料 | 乙供 | C22040501 | 棉纱头 | kg | 0.086 | 5.91 | 0 | 0 | 计价 | 按实计算
XYX6-11 | 机械 | 乙供 | J13-01-090 | 电力工程车 | 台班 | 0.2579 | 358.684 | 0 | 0 | 计价 | 按实计算
XYX6-11 | 机械 | 乙供 | J13-01-075 | 输电专用汽车式起重机 8t | 台班 | 0.2579 | 754.393 | 0 | 0 | 计价 | 按实计算
XYX6-11 | 材料 | 乙供 | C99010102 | 其他材料费 | 元 | 0.7388 | 1 | 0 | 0 | 计价 | 按实计算
XYX6-12 | 人工 | 乙供 | 9101106 | 普通工 | 工日 | 0.0988 | 75 | 0 | 0 | 计价 | 按实计算
XYX6-12 | 人工 | 乙供 | 9101111 | 输电技术工 | 工日 | 0.1617 | 120 | 0 | 0 | 计价 | 按实计算
XYX6-12 | 材料 | 乙供 | C01020903 | 镀锌圆钢 φ16 | kg | 3.7475 | 4.638 | 0 | 0 | 计价 | 按实计算
XYX6-12 | 材料 | 乙供 | C13010201 | 镀锌六角螺栓 综合 | kg | 0.9425 | 7.23 | 0 | 0 | 计价 | 按实计算
XYX6-12 | 材料 | 乙供 | C16100322 | 铝绑扎线 3.2mm以下 | m | 3.3559 | 0.61 | 0 | 0 | 计价 | 按实计算
XYX6-12 | 材料 | 乙供 | C19010102 | 汽油 | kg | 0.0932 | 7.38 | 0 | 0 | 计价 | 按实计算
XYX6-12 | 材料 | 乙供 | C19020801 | 电力复合脂 | kg | 0.0932 | 11.25 | 0 | 0 | 计价 | 按实计算
XYX6-12 | 材料 | 乙供 | C20010101 | 防锈漆 | kg | 0.0932 | 9.87 | 0 | 0 | 计价 | 按实计算
XYX6-12 | 材料 | 乙供 | C20010201 | 醇酸防锈漆 | kg | 0.1864 | 14.257 | 0 | 0 | 计价 | 按实计算
XYX6-12 | 材料 | 乙供 | C20030101 | 普通调和漆 | kg | 0.3729 | 11.35 | 0 | 0 | 计价 | 按实计算
XYX6-12 | 材料 | 乙供 | C22030501 | 钢锯条 各种规格 | 根 | 0.9322 | 1.528 | 0 | 0 | 计价 | 按实计算
XYX6-12 | 材料 | 乙供 | C22040501 | 棉纱头 | kg | 0.0932 | 5.91 | 0 | 0 | 计价 | 按实计算
XYX6-12 | 机械 | 乙供 | J13-01-090 | 电力工程车 | 台班 | 0.1864 | 358.684 | 0 | 0 | 计价 | 按实计算
XYX6-12 | 材料 | 乙供 | C16033111 | 镀锌接地线板 40×5×120 | 件 | 1.9391 | 2.538 | 0 | 0 | 计价 | 按实计算
XYX6-12 | 材料 | 乙供 | C18050304 | 塑料软管 φ8 | m | 16.3137 | 0.749 | 0 | 0 | 计价 | 按实计算
XYX6-12 | 机械 | 乙供 | J10-01-001 | 交流弧焊机 容量 21kVA | 台班 | 0.0281 | 64.589 | 0 | 0 | 计价 | 按实计算
XYX6-12 | 材料 | 乙供 | C99010102 | 其他材料费 | 元 | 1.0981 | 1 | 0 | 0 | 计价 | 按实计算
XYX6-13 | 人工 | 乙供 | 9101106 | 普通工 | 工日 | 0.0195 | 75 | 0 | 0 | 计价 | 按实计算
XYX6-13 | 人工 | 乙供 | 9101111 | 输电技术工 | 工日 | 0.0451 | 120 | 0 | 0 | 计价 | 按实计算
XYX6-13 | 材料 | 乙供 | C01020903 | 镀锌圆钢 φ16 | kg | 3.4556 | 4.638 | 0 | 0 | 计价 | 按实计算
XYX6-13 | 材料 | 乙供 | C13010201 | 镀锌六角螺栓 综合 | kg | 0.857 | 7.23 | 0 | 0 | 计价 | 按实计算
XYX6-13 | 材料 | 乙供 | C16100322 | 铝绑扎线 3.2mm以下 | m | 3.0945 | 0.61 | 0 | 0 | 计价 | 按实计算
XYX6-13 | 材料 | 乙供 | C19010102 | 汽油 | kg | 0.086 | 7.38 | 0 | 0 | 计价 | 按实计算
XYX6-13 | 材料 | 乙供 | C19020801 | 电力复合脂 | kg | 0.0431 | 11.25 | 0 | 0 | 计价 | 按实计算
XYX6-13 | 材料 | 乙供 | C20010101 | 防锈漆 | kg | 0.086 | 9.87 | 0 | 0 | 计价 | 按实计算
XYX6-13 | 材料 | 乙供 | C20010201 | 醇酸防锈漆 | kg | 0.2579 | 14.257 | 0 | 0 | 计价 | 按实计算
XYX6-13 | 材料 | 乙供 | C20030101 | 普通调和漆 | kg | 0.4298 | 11.35 | 0 | 0 | 计价 | 按实计算
XYX6-13 | 材料 | 乙供 | C22030501 | 钢锯条 各种规格 | 根 | 0.8596 | 1.528 | 0 | 0 | 计价 | 按实计算
XYX6-13 | 材料 | 乙供 | C22040501 | 棉纱头 | kg | 0.086 | 5.91 | 0 | 0 | 计价 | 按实计算
XYX6-13 | 机械 | 乙供 | J13-01-090 | 电力工程车 | 台班 | 0.086 | 358.684 | 0 | 0 | 计价 | 按实计算
XYX6-13 | 机械 | 乙供 | J13-01-075 | 输电专用汽车式起重机 8t | 台班 | 0.2406 | 754.393 | 0 | 0 | 计价 | 按实计算
XYX6-13 | 材料 | 乙供 | C99010102 | 其他材料费 | 元 | 0.7291 | 1 | 0 | 0 | 计价 | 按实计算
XYX6-14 | 人工 | 乙供 | 9101106 | 普通工 | 工日 | 0.0167 | 75 | 0 | 0 | 计价 | 按实计算
XYX6-14 | 人工 | 乙供 | 9101111 | 输电技术工 | 工日 | 0.0662 | 120 | 0 | 0 | 计价 | 按实计算
XYX6-14 | 材料 | 乙供 | C01020903 | 镀锌圆钢 φ16 | kg | 3.526 | 4.638 | 0 | 0 | 计价 | 按实计算
XYX6-14 | 材料 | 乙供 | C13010201 | 镀锌六角螺栓 综合 | kg | 0.535 | 7.23 | 0 | 0 | 计价 | 按实计算
XYX6-14 | 材料 | 乙供 | C16033111 | 镀锌接地线板 40×5×120 | 件 | 1.8245 | 2.538 | 0 | 0 | 计价 | 按实计算
XYX6-14 | 材料 | 乙供 | C16100322 | 铝绑扎线 3.2mm以下 | m | 3.1576 | 0.61 | 0 | 0 | 计价 | 按实计算
XYX6-14 | 材料 | 乙供 | C18050304 | 塑料软管 φ8 | m | 10.5253 | 0.749 | 0 | 0 | 计价 | 按实计算
XYX6-14 | 材料 | 乙供 | C19010102 | 汽油 | kg | 0.0878 | 7.38 | 0 | 0 | 计价 | 按实计算
XYX6-14 | 材料 | 乙供 | C19020801 | 电力复合脂 | kg | 0.0878 | 11.25 | 0 | 0 | 计价 | 按实计算
XYX6-14 | 材料 | 乙供 | C20010101 | 防锈漆 | kg | 0.0878 | 9.87 | 0 | 0 | 计价 | 按实计算
XYX6-14 | 材料 | 乙供 | C20010201 | 醇酸防锈漆 | kg | 0.1753 | 14.257 | 0 | 0 | 计价 | 按实计算
XYX6-14 | 材料 | 乙供 | C20030101 | 普通调和漆 | kg | 0.3508 | 11.35 | 0 | 0 | 计价 | 按实计算
XYX6-14 | 材料 | 乙供 | C22030501 | 钢锯条 各种规格 | 根 | 0.8771 | 1.528 | 0 | 0 | 计价 | 按实计算
XYX6-14 | 材料 | 乙供 | C22040501 | 棉纱头 | kg | 0.0878 | 5.91 | 0 | 0 | 计价 | 按实计算
XYX6-14 | 机械 | 乙供 | J10-01-001 | 交流弧焊机 容量 21kVA | 台班 | 0.0263 | 64.589 | 0 | 0 | 计价 | 按实计算
XYX6-14 | 机械 | 乙供 | J13-01-075 | 输电专用汽车式起重机 8t | 台班 | 0.0878 | 754.393 | 0 | 0 | 计价 | 按实计算
XYX6-14 | 机械 | 乙供 | J13-01-090 | 电力工程车 | 台班 | 0.1315 | 358.684 | 0 | 0 | 计价 | 按实计算
XYX6-14 | 材料 | 乙供 | C99010102 | 其他材料费 | 元 | 0.9101 | 1 | 0 | 0 | 计价 | 按实计算
XYX6-15 | 人工 | 乙供 | 9101106 | 普通工 | 工日 | 0.0259 | 75 | 0 | 0 | 计价 | 按实计算
XYX6-15 | 人工 | 乙供 | 9101111 | 输电技术工 | 工日 | 0.0602 | 120 | 0 | 0 | 计价 | 按实计算
XYX6-15 | 材料 | 乙供 | C01020903 | 镀锌圆钢 φ16 | kg | 3.6494 | 4.638 | 0 | 0 | 计价 | 按实计算
XYX6-15 | 材料 | 乙供 | C13010201 | 镀锌六角螺栓 综合 | kg | 0.9178 | 7.23 | 0 | 0 | 计价 | 按实计算
XYX6-15 | 材料 | 乙供 | C16033111 | 镀锌接地线板 40×5×120 | 件 | 1.8884 | 2.538 | 0 | 0 | 计价 | 按实计算
XYX6-15 | 材料 | 乙供 | C16100322 | 铝绑扎线 3.2mm以下 | m | 3.2681 | 0.61 | 0 | 0 | 计价 | 按实计算
XYX6-15 | 材料 | 乙供 | C18050304 | 塑料软管 φ8 | m | 10.8937 | 0.749 | 0 | 0 | 计价 | 按实计算
XYX6-15 | 材料 | 乙供 | C19010102 | 汽油 | kg | 0.0909 | 7.38 | 0 | 0 | 计价 | 按实计算
XYX6-15 | 材料 | 乙供 | C19020801 | 电力复合脂 | kg | 0.0545 | 11.25 | 0 | 0 | 计价 | 按实计算
XYX6-15 | 材料 | 乙供 | C20010101 | 防锈漆 | kg | 0.0909 | 9.87 | 0 | 0 | 计价 | 按实计算
XYX6-15 | 材料 | 乙供 | C20010201 | 醇酸防锈漆 | kg | 0.0909 | 14.257 | 0 | 0 | 计价 | 按实计算
XYX6-15 | 材料 | 乙供 | C20030101 | 普通调和漆 | kg | 0.0909 | 11.35 | 0 | 0 | 计价 | 按实计算
XYX6-15 | 材料 | 乙供 | C22030501 | 钢锯条 各种规格 | 根 | 0.9078 | 1.528 | 0 | 0 | 计价 | 按实计算
XYX6-15 | 材料 | 乙供 | C22040501 | 棉纱头 | kg | 0.0909 | 5.91 | 0 | 0 | 计价 | 按实计算
XYX6-15 | 机械 | 乙供 | J10-01-001 | 交流弧焊机 容量 21kVA | 台班 | 0.0272 | 64.589 | 0 | 0 | 计价 | 按实计算
XYX6-15 | 机械 | 乙供 | J13-01-075 | 输电专用汽车式起重机 8t | 台班 | 0.0909 | 754.393 | 0 | 0 | 计价 | 按实计算
XYX6-15 | 机械 | 乙供 | J13-01-090 | 电力工程车 | 台班 | 0.1361 | 358.684 | 0 | 0 | 计价 | 按实计算
XYX6-15 | 材料 | 乙供 | C01020521 | 镀锌扁钢 综合 | kg | 3.6312 | 4.725 | 0 | 0 | 计价 | 按实计算
XYX6-15 | 材料 | 乙供 | C07010101 | 平垫铁 综合 | kg | 0.2723 | 4.628 | 0 | 0 | 计价 | 按实计算
XYX6-15 | 材料 | 乙供 | C99010102 | 其他材料费 | 元 | 1.2672 | 1 | 0 | 0 | 计价 | 按实计算
XYX6-16 | 人工 | 乙供 | 9101106 | 普通工 | 工日 | 0.0251 | 75 | 0 | 0 | 计价 | 按实计算
XYX6-16 | 人工 | 乙供 | 9101111 | 输电技术工 | 工日 | 0.0581 | 120 | 0 | 0 | 计价 | 按实计算
XYX6-16 | 材料 | 乙供 | C13010201 | 镀锌六角螺栓 综合 | kg | 0.8868 | 7.23 | 0 | 0 | 计价 | 按实计算
XYX6-16 | 材料 | 乙供 | C16033111 | 镀锌接地线板 40×5×120 | 件 | 1.8245 | 2.538 | 0 | 0 | 计价 | 按实计算
XYX6-16 | 材料 | 乙供 | C16100322 | 铝绑扎线 3.2mm以下 | m | 3.1576 | 0.61 | 0 | 0 | 计价 | 按实计算
XYX6-16 | 材料 | 乙供 | C18050304 | 塑料软管 φ8 | m | 10.5253 | 0.749 | 0 | 0 | 计价 | 按实计算
XYX6-16 | 材料 | 乙供 | C19010102 | 汽油 | kg | 0.0878 | 7.38 | 0 | 0 | 计价 | 按实计算
XYX6-16 | 材料 | 乙供 | C19020801 | 电力复合脂 | kg | 0.0527 | 11.25 | 0 | 0 | 计价 | 按实计算
XYX6-16 | 材料 | 乙供 | C20010101 | 防锈漆 | kg | 0.0878 | 9.87 | 0 | 0 | 计价 | 按实计算
XYX6-16 | 材料 | 乙供 | C20010201 | 醇酸防锈漆 | kg | 0.0176 | 14.257 | 0 | 0 | 计价 | 按实计算
XYX6-16 | 材料 | 乙供 | C20030101 | 普通调和漆 | kg | 0.4385 | 11.35 | 0 | 0 | 计价 | 按实计算
XYX6-16 | 材料 | 乙供 | C22030501 | 钢锯条 各种规格 | 根 | 0.8771 | 1.528 | 0 | 0 | 计价 | 按实计算
XYX6-16 | 材料 | 乙供 | C22040501 | 棉纱头 | kg | 0.1753 | 5.91 | 0 | 0 | 计价 | 按实计算
XYX6-16 | 机械 | 乙供 | J10-01-001 | 交流弧焊机 容量 21kVA | 台班 | 0.0263 | 64.589 | 0 | 0 | 计价 | 按实计算
XYX6-16 | 机械 | 乙供 | J13-01-075 | 输电专用汽车式起重机 8t | 台班 | 0.1753 | 754.393 | 0 | 0 | 计价 | 按实计算
XYX6-16 | 机械 | 乙供 | J13-01-090 | 电力工程车 | 台班 | 0.1753 | 358.684 | 0 | 0 | 计价 | 按实计算
XYX6-16 | 材料 | 乙供 | C01020521 | 镀锌扁钢 综合 | kg | 4.3855 | 4.725 | 0 | 0 | 计价 | 按实计算
XYX6-16 | 材料 | 乙供 | C07010101 | 平垫铁 综合 | kg | 0.2631 | 4.628 | 0 | 0 | 计价 | 按实计算
XYX6-16 | 材料 | 乙供 | C99010102 | 其他材料费 | 元 | 1.05 | 1 | 0 | 0 | 计价 | 按实计算
XYX6-17 | 人工 | 乙供 | 9101106 | 普通工 | 工日 | 0.0222 | 75 | 0 | 0 | 计价 | 按实计算
XYX6-17 | 人工 | 乙供 | 9101111 | 输电技术工 | 工日 | 0.0512 | 120 | 0 | 0 | 计价 | 按实计算
XYX6-17 | 材料 | 乙供 | C13010201 | 镀锌六角螺栓 综合 | kg | 0.6139 | 7.23 | 0 | 0 | 计价 | 按实计算
XYX6-17 | 材料 | 乙供 | C16100322 | 铝绑扎线 3.2mm以下 | m | 1.5789 | 0.61 | 0 | 0 | 计价 | 按实计算
XYX6-17 | 材料 | 乙供 | C19010102 | 汽油 | kg | 0.0701 | 7.38 | 0 | 0 | 计价 | 按实计算
XYX6-17 | 材料 | 乙供 | C19020801 | 电力复合脂 | kg | 0.0438 | 11.25 | 0 | 0 | 计价 | 按实计算
XYX6-17 | 材料 | 乙供 | C20010101 | 防锈漆 | kg | 0.0878 | 9.87 | 0 | 0 | 计价 | 按实计算
XYX6-17 | 材料 | 乙供 | C20010201 | 醇酸防锈漆 | kg | 0.0176 | 14.257 | 0 | 0 | 计价 | 按实计算
XYX6-17 | 材料 | 乙供 | C20030101 | 普通调和漆 | kg | 0.1753 | 11.35 | 0 | 0 | 计价 | 按实计算
XYX6-17 | 材料 | 乙供 | C22030501 | 钢锯条 各种规格 | 根 | 0.8771 | 1.528 | 0 | 0 | 计价 | 按实计算
XYX6-17 | 材料 | 乙供 | C22040501 | 棉纱头 | kg | 0.0878 | 5.91 | 0 | 0 | 计价 | 按实计算
XYX6-17 | 机械 | 乙供 | J13-01-075 | 输电专用汽车式起重机 8t | 台班 | 0.0263 | 754.393 | 0 | 0 | 计价 | 按实计算
XYX6-17 | 机械 | 乙供 | J13-01-090 | 电力工程车 | 台班 | 0.0263 | 358.684 | 0 | 0 | 计价 | 按实计算
XYX6-17 | 材料 | 乙供 | C99010102 | 其他材料费 | 元 | 0.2276 | 1 | 0 | 0 | 计价 | 按实计算
XYX6-18 | 人工 | 乙供 | 9101106 | 普通工 | 工日 | 0.0206 | 75 | 0 | 0 | 计价 | 按实计算
XYX6-18 | 人工 | 乙供 | 9101111 | 输电技术工 | 工日 | 0.0479 | 120 | 0 | 0 | 计价 | 按实计算
XYX6-18 | 材料 | 乙供 | C16100322 | 铝绑扎线 3.2mm以下 | m | 2.0596 | 0.61 | 0 | 0 | 计价 | 按实计算
XYX6-18 | 材料 | 乙供 | C19010102 | 汽油 | kg | 0.1029 | 7.38 | 0 | 0 | 计价 | 按实计算
XYX6-18 | 材料 | 乙供 | C19020801 | 电力复合脂 | kg | 0.0618 | 11.25 | 0 | 0 | 计价 | 按实计算
XYX6-18 | 材料 | 乙供 | C20010101 | 防锈漆 | kg | 0.1029 | 9.87 | 0 | 0 | 计价 | 按实计算
XYX6-18 | 材料 | 乙供 | C20030101 | 普通调和漆 | kg | 0.1029 | 11.35 | 0 | 0 | 计价 | 按实计算
XYX6-18 | 材料 | 乙供 | C22030501 | 钢锯条 各种规格 | 根 | 1.0298 | 1.528 | 0 | 0 | 计价 | 按实计算
XYX6-18 | 材料 | 乙供 | C22040501 | 棉纱头 | kg | 0.1029 | 5.91 | 0 | 0 | 计价 | 按实计算
XYX6-18 | 机械 | 乙供 | J10-01-001 | 交流弧焊机 容量 21kVA | 台班 | 0.0309 | 64.589 | 0 | 0 | 计价 | 按实计算
XYX6-18 | 机械 | 乙供 | J13-01-090 | 电力工程车 | 台班 | 0.0309 | 358.684 | 0 | 0 | 计价 | 按实计算
XYX6-18 | 材料 | 乙供 | C01020521 | 镀锌扁钢 综合 | kg | 4.1192 | 4.725 | 0 | 0 | 计价 | 按实计算
XYX6-18 | 材料 | 乙供 | C07010101 | 平垫铁 综合 | kg | 0.5149 | 4.628 | 0 | 0 | 计价 | 按实计算
XYX6-18 | 材料 | 乙供 | C12010100 | 电焊条 J422 综合 | kg | 0.0309 | 5.355 | 0 | 0 | 计价 | 按实计算
XYX6-18 | 材料 | 乙供 | C99010102 | 其他材料费 | 元 | 0.5818 | 1 | 0 | 0 | 计价 | 按实计算
XYX6-19 | 人工 | 乙供 | 9101106 | 普通工 | 工日 | 0.0206 | 75 | 0 | 0 | 计价 | 按实计算
XYX6-19 | 人工 | 乙供 | 9101111 | 输电技术工 | 工日 | 0.0479 | 120 | 0 | 0 | 计价 | 按实计算
XYX6-19 | 材料 | 乙供 | C16100322 | 铝绑扎线 3.2mm以下 | m | 2.0596 | 0.61 | 0 | 0 | 计价 | 按实计算
XYX6-19 | 材料 | 乙供 | C19010102 | 汽油 | kg | 0.1029 | 7.38 | 0 | 0 | 计价 | 按实计算
XYX6-19 | 材料 | 乙供 | C19020801 | 电力复合脂 | kg | 0.0618 | 11.25 | 0 | 0 | 计价 | 按实计算
XYX6-19 | 材料 | 乙供 | C20010101 | 防锈漆 | kg | 0.1029 | 9.87 | 0 | 0 | 计价 | 按实计算
XYX6-19 | 材料 | 乙供 | C20030101 | 普通调和漆 | kg | 0.1029 | 11.35 | 0 | 0 | 计价 | 按实计算
XYX6-19 | 材料 | 乙供 | C22030501 | 钢锯条 各种规格 | 根 | 1.0298 | 1.528 | 0 | 0 | 计价 | 按实计算
XYX6-19 | 材料 | 乙供 | C22040501 | 棉纱头 | kg | 0.1029 | 5.91 | 0 | 0 | 计价 | 按实计算
XYX6-19 | 机械 | 乙供 | J10-01-001 | 交流弧焊机 容量 21kVA | 台班 | 0.0309 | 64.589 | 0 | 0 | 计价 | 按实计算
XYX6-19 | 机械 | 乙供 | J13-01-090 | 电力工程车 | 台班 | 0.0309 | 358.684 | 0 | 0 | 计价 | 按实计算
XYX6-19 | 材料 | 乙供 | C01020521 | 镀锌扁钢 综合 | kg | 4.1192 | 4.725 | 0 | 0 | 计价 | 按实计算
XYX6-19 | 材料 | 乙供 | C07010101 | 平垫铁 综合 | kg | 0.309 | 4.628 | 0 | 0 | 计价 | 按实计算
XYX6-19 | 材料 | 乙供 | C12010100 | 电焊条 J422 综合 | kg | 0.0309 | 5.355 | 0 | 0 | 计价 | 按实计算
XYX6-19 | 材料 | 乙供 | C99010102 | 其他材料费 | 元 | 0.5627 | 1 | 0 | 0 | 计价 | 按实计算
XYX6-20 | 人工 | 乙供 | 9101106 | 普通工 | 工日 | 0.0208 | 75 | 0 | 0 | 计价 | 按实计算
XYX6-20 | 人工 | 乙供 | 9101111 | 输电技术工 | 工日 | 0.0484 | 120 | 0 | 0 | 计价 | 按实计算
XYX6-20 | 材料 | 乙供 | C22040501 | 棉纱头 | kg | 0.0624 | 5.91 | 0 | 0 | 计价 | 按实计算
XYX6-20 | 机械 | 乙供 | J13-01-090 | 电力工程车 | 台班 | 0.001 | 358.684 | 0 | 0 | 计价 | 按实计算
XYX6-20 | 材料 | 乙供 | C99010102 | 其他材料费 | 元 | 0.0074 | 1 | 0 | 0 | 计价 | 按实计算
XYX6-21 | 人工 | 乙供 | 9101106 | 普通工 | 工日 | 0.0222 | 75 | 0 | 0 | 计价 | 按实计算
XYX6-21 | 人工 | 乙供 | 9101111 | 输电技术工 | 工日 | 0.0811 | 120 | 0 | 0 | 计价 | 按实计算
XYX6-21 | 材料 | 乙供 | C13010201 | 镀锌六角螺栓 综合 | kg | 0.7788 | 7.23 | 0 | 0 | 计价 | 按实计算
XYX6-21 | 材料 | 乙供 | C16100322 | 铝绑扎线 3.2mm以下 | m | 2.0027 | 0.61 | 0 | 0 | 计价 | 按实计算
XYX6-21 | 材料 | 乙供 | C22030501 | 钢锯条 各种规格 | 根 | 1.1126 | 1.528 | 0 | 0 | 计价 | 按实计算
XYX6-21 | 材料 | 乙供 | C22040501 | 棉纱头 | kg | 0.1113 | 5.91 | 0 | 0 | 计价 | 按实计算
XYX6-21 | 机械 | 乙供 | J13-01-090 | 电力工程车 | 台班 | 0.0334 | 358.684 | 0 | 0 | 计价 | 按实计算
XYX6-21 | 材料 | 乙供 | C99010102 | 其他材料费 | 元 | 0.1842 | 1 | 0 | 0 | 计价 | 按实计算
XYX6-22 | 人工 | 乙供 | 9101106 | 普通工 | 工日 | 0.0406 | 75 | 0 | 0 | 计价 | 按实计算
XYX6-22 | 人工 | 乙供 | 9101111 | 输电技术工 | 工日 | 0.0609 | 120 | 0 | 0 | 计价 | 按实计算
XYX6-22 | 材料 | 乙供 | C22040501 | 棉纱头 | kg | 0.0161 | 5.91 | 0 | 0 | 计价 | 按实计算
XYX6-22 | 机械 | 乙供 | J13-01-090 | 电力工程车 | 台班 | 0.0086 | 358.684 | 0 | 0 | 计价 | 按实计算
XYX6-22 | 材料 | 乙供 | C99010102 | 其他材料费 | 元 | 0.0019 | 1 | 0 | 0 | 计价 | 按实计算
XYX6-23 | 人工 | 乙供 | 9101106 | 普通工 | 工日 | 0.0487 | 75 | 0 | 0 | 计价 | 按实计算
XYX6-23 | 人工 | 乙供 | 9101111 | 输电技术工 | 工日 | 0.073 | 120 | 0 | 0 | 计价 | 按实计算
XYX6-23 | 材料 | 乙供 | C22040501 | 棉纱头 | kg | 0.0193 | 5.91 | 0 | 0 | 计价 | 按实计算
XYX6-23 | 机械 | 乙供 | J13-01-090 | 电力工程车 | 台班 | 0.0103 | 358.684 | 0 | 0 | 计价 | 按实计算
XYX6-23 | 材料 | 乙供 | C99010102 | 其他材料费 | 元 | 0.0023 | 1 | 0 | 0 | 计价 | 按实计算
XYX6-24 | 人工 | 乙供 | 9101106 | 普通工 | 工日 | 0.0537 | 75 | 0 | 0 | 计价 | 按实计算
XYX6-24 | 人工 | 乙供 | 9101111 | 输电技术工 | 工日 | 0.0803 | 120 | 0 | 0 | 计价 | 按实计算
XYX6-24 | 材料 | 乙供 | C22040501 | 棉纱头 | kg | 0.0212 | 5.91 | 0 | 0 | 计价 | 按实计算
XYX6-24 | 机械 | 乙供 | J13-01-090 | 电力工程车 | 台班 | 0.0113 | 358.684 | 0 | 0 | 计价 | 按实计算
XYX6-24 | 材料 | 乙供 | C99010102 | 其他材料费 | 元 | 0.0025 | 1 | 0 | 0 | 计价 | 按实计算
XYX6-25 | 人工 | 乙供 | 9101111 | 输电技术工 | 工日 | 1.3524 | 120 | 0 | 0 | 计价 | 按实计算
XYX6-25 | 机械 | 乙供 | J17-01-019 | 便携式维护终端 | 台班 | 0.98 | 54.798 | 0 | 0 | 计价 | 按实计算
XYX6-26 | 人工 | 乙供 | 9101111 | 输电技术工 | 工日 | 0.7438 | 120 | 0 | 0 | 计价 | 按实计算
XYX6-26 | 机械 | 乙供 | J17-01-019 | 便携式维护终端 | 台班 | 0.98 | 54.798 | 0 | 0 | 计价 | 按实计算
XYX6-27 | 人工 | 乙供 | 9101111 | 输电技术工 | 工日 | 0.3719 | 120 | 0 | 0 | 计价 | 按实计算
XYX6-27 | 机械 | 乙供 | J16-01-039 | 数字万用表(数字式) | 台班 | 0.98 | 17.536 | 0 | 0 | 计价 | 按实计算
XYX6-28 | 人工 | 乙供 | 9101111 | 输电技术工 | 工日 | 0.7438 | 120 | 0 | 0 | 计价 | 按实计算
XYX6-28 | 机械 | 乙供 | J16-01-039 | 数字万用表(数字式) | 台班 | 0.98 | 17.536 | 0 | 0 | 计价 | 按实计算
XYX6-28 | 人工 | 乙供 | 9101106 | 普通工 | 工日 | 0.7438 | 75 | 0 | 0 | 计价 | 按实计算
XYX6-29 | 人工 | 乙供 | 9101111 | 输电技术工 | 工日 | 0.7438 | 120 | 0 | 0 | 计价 | 按实计算
XYX6-29 | 机械 | 乙供 | J16-01-039 | 数字万用表(数字式) | 台班 | 0.98 | 17.536 | 0 | 0 | 计价 | 按实计算
XYX6-29 | 人工 | 乙供 | 9101106 | 普通工 | 工日 | 1.4876 | 75 | 0 | 0 | 计价 | 按实计算
XYX6-30 | 人工 | 乙供 | 9101111 | 输电技术工 | 工日 | 0.7438 | 120 | 0 | 0 | 计价 | 按实计算
XYX6-30 | 机械 | 乙供 | J16-01-039 | 数字万用表(数字式) | 台班 | 0.98 | 17.536 | 0 | 0 | 计价 | 按实计算
XYX6-30 | 人工 | 乙供 | 9101106 | 普通工 | 工日 | 1.4876 | 75 | 0 | 0 | 计价 | 按实计算
XYX6-31 | 人工 | 乙供 | 9101111 | 输电技术工 | 工日 | 0.3719 | 120 | 0 | 0 | 计价 | 按实计算
XYX6-31 | 机械 | 乙供 | J17-01-019 | 便携式维护终端 | 台班 | 0.49 | 54.798 | 0 | 0 | 计价 | 按实计算
XYX6-32 | 人工 | 乙供 | 9101111 | 输电技术工 | 工日 | 0.3719 | 120 | 0 | 0 | 计价 | 按实计算
XYX6-32 | 机械 | 乙供 | J17-01-019 | 便携式维护终端 | 台班 | 0.49 | 54.798 | 0 | 0 | 计价 | 按实计算
XYX6-33 | 材料 | 乙供 | C18060302 | 聚氯乙烯橡胶粘带 40mm×50m | 卷 | 0.02 | 9.177 | 0 | 0 | 计价 | 按实计算
XYX6-33 | 人工 | 乙供 | 9101111 | 输电技术工 | 工日 | 0.0185 | 120 | 0 | 0 | 计价 | 按实计算
XYX6-33 | 人工 | 乙供 | 9101106 | 普通工 | 工日 | 0.0277 | 75 | 0 | 0 | 计价 | 按实计算
XYX6-33 | 材料 | 乙供 | C19010102 | 汽油 | kg | 0.03 | 7.38 | 0 | 0 | 计价 | 按实计算
XYX6-33 | 材料 | 乙供 | C19020801 | 电力复合脂 | kg | 0.003 | 11.25 | 0 | 0 | 计价 | 按实计算
XYX6-33 | 材料 | 乙供 | C22040501 | 棉纱头 | kg | 0.031 | 5.91 | 0 | 0 | 计价 | 按实计算
XYX6-33 | 材料 | 乙供 | C99010102 | 其他材料费 | 元 | 0.0124 | 1 | 0 | 0 | 计价 | 按实计算
XYX6-34 | 人工 | 乙供 | 9101106 | 普通工 | 工日 | 0.0554 | 75 | 0 | 0 | 计价 | 按实计算
XYX6-34 | 人工 | 乙供 | 9101111 | 输电技术工 | 工日 | 0.037 | 120 | 0 | 0 | 计价 | 按实计算
XYX6-34 | 材料 | 乙供 | C18060302 | 聚氯乙烯橡胶粘带 40mm×50m | 卷 | 0.028 | 9.177 | 0 | 0 | 计价 | 按实计算
XYX6-34 | 材料 | 乙供 | C19010102 | 汽油 | kg | 0.035 | 7.38 | 0 | 0 | 计价 | 按实计算
XYX6-34 | 材料 | 乙供 | C19020801 | 电力复合脂 | kg | 0.005 | 11.25 | 0 | 0 | 计价 | 按实计算
XYX6-34 | 材料 | 乙供 | C22040501 | 棉纱头 | kg | 0.036 | 5.91 | 0 | 0 | 计价 | 按实计算
XYX6-34 | 材料 | 乙供 | C99010102 | 其他材料费 | 元 | 0.0157 | 1 | 0 | 0 | 计价 | 按实计算
XYX6-35 | 人工 | 乙供 | 9101106 | 普通工 | 工日 | 0.1109 | 75 | 0 | 0 | 计价 | 按实计算
XYX6-35 | 人工 | 乙供 | 9101111 | 输电技术工 | 工日 | 0.0739 | 120 | 0 | 0 | 计价 | 按实计算
XYX6-35 | 材料 | 乙供 | C18060302 | 聚氯乙烯橡胶粘带 40mm×50m | 卷 | 0.032 | 9.177 | 0 | 0 | 计价 | 按实计算
XYX6-35 | 材料 | 乙供 | C19010102 | 汽油 | kg | 0.04 | 7.38 | 0 | 0 | 计价 | 按实计算
XYX6-35 | 材料 | 乙供 | C19020801 | 电力复合脂 | kg | 0.08 | 11.25 | 0 | 0 | 计价 | 按实计算
XYX6-35 | 材料 | 乙供 | C22040501 | 棉纱头 | kg | 0.08 | 5.91 | 0 | 0 | 计价 | 按实计算
XYX6-35 | 材料 | 乙供 | C99010102 | 其他材料费 | 元 | 0.0392 | 1 | 0 | 0 | 计价 | 按实计算
XYX6-36 | 人工 | 乙供 | 9101106 | 普通工 | 工日 | 0.1294 | 75 | 0 | 0 | 计价 | 按实计算
XYX6-36 | 人工 | 乙供 | 9101111 | 输电技术工 | 工日 | 0.0862 | 120 | 0 | 0 | 计价 | 按实计算
XYX6-36 | 材料 | 乙供 | C18060302 | 聚氯乙烯橡胶粘带 40mm×50m | 卷 | 0.05 | 9.177 | 0 | 0 | 计价 | 按实计算
XYX6-36 | 材料 | 乙供 | C19010102 | 汽油 | kg | 0.046 | 7.38 | 0 | 0 | 计价 | 按实计算
XYX6-36 | 材料 | 乙供 | C19020801 | 电力复合脂 | kg | 0.1 | 11.25 | 0 | 0 | 计价 | 按实计算
XYX6-36 | 材料 | 乙供 | C22040501 | 棉纱头 | kg | 0.1 | 5.91 | 0 | 0 | 计价 | 按实计算
XYX6-36 | 材料 | 乙供 | C99010102 | 其他材料费 | 元 | 0.0503 | 1 | 0 | 0 | 计价 | 按实计算
JYX1-1 | 人工 | 乙供 | 9101106 | 普通工 | 工日 | 2.1594 | 75 | 0 | 0 | 计价 | 按实计算
JYX1-1 | 人工 | 乙供 | 9101111 | 输电技术工 | 工日 | 0.1136 | 120 | 0 | 0 | 计价 | 按实计算
JYX1-1 | 机械 | 乙供 | J13-01-079 | 输电专用载重汽车 4t | 台班 | 0.038 | 317.698 | 0 | 0 | 计价 | 按实计算
JYX1-2 | 人工 | 乙供 | 9101106 | 普通工 | 工日 | 2.3419 | 75 | 0 | 0 | 计价 | 按实计算
JYX1-2 | 人工 | 乙供 | 9101111 | 输电技术工 | 工日 | 0.1355 | 120 | 0 | 0 | 计价 | 按实计算
JYX1-2 | 机械 | 乙供 | J13-01-079 | 输电专用载重汽车 4t | 台班 | 0.0491 | 317.698 | 0 | 0 | 计价 | 按实计算
JYX1-3 | 人工 | 乙供 | 9101106 | 普通工 | 工日 | 2.8721 | 75 | 0 | 0 | 计价 | 按实计算
JYX1-3 | 人工 | 乙供 | 9101111 | 输电技术工 | 工日 | 0.1492 | 120 | 0 | 0 | 计价 | 按实计算
JYX1-3 | 机械 | 乙供 | J13-01-079 | 输电专用载重汽车 4t | 台班 | 0.0511 | 317.698 | 0 | 0 | 计价 | 按实计算
JYX1-4 | 人工 | 乙供 | 9101106 | 普通工 | 工日 | 3.1927 | 75 | 0 | 0 | 计价 | 按实计算
JYX1-4 | 人工 | 乙供 | 9101111 | 输电技术工 | 工日 | 0.1634 | 120 | 0 | 0 | 计价 | 按实计算
JYX1-4 | 机械 | 乙供 | J13-01-079 | 输电专用载重汽车 4t | 台班 | 0.0584 | 317.698 | 0 | 0 | 计价 | 按实计算
JYX1-5 | 人工 | 乙供 | 9101106 | 普通工 | 工日 | 3.9838 | 75 | 0 | 0 | 计价 | 按实计算
JYX1-5 | 人工 | 乙供 | 9101111 | 输电技术工 | 工日 | 0.1989 | 120 | 0 | 0 | 计价 | 按实计算
JYX1-5 | 机械 | 乙供 | J13-01-079 | 输电专用载重汽车 4t | 台班 | 0.0643 | 317.698 | 0 | 0 | 计价 | 按实计算
JYX1-6 | 人工 | 乙供 | 9101106 | 普通工 | 工日 | 1.8604 | 75 | 0 | 0 | 计价 | 按实计算
JYX1-6 | 人工 | 乙供 | 9101111 | 输电技术工 | 工日 | 0.0985 | 120 | 0 | 0 | 计价 | 按实计算
JYX1-6 | 机械 | 乙供 | J13-01-079 | 输电专用载重汽车 4t | 台班 | 0.0267 | 317.698 | 0 | 0 | 计价 | 按实计算
JYX1-7 | 人工 | 乙供 | 9101106 | 普通工 | 工日 | 2.3198 | 75 | 0 | 0 | 计价 | 按实计算
JYX1-7 | 人工 | 乙供 | 9101111 | 输电技术工 | 工日 | 0.1221 | 120 | 0 | 0 | 计价 | 按实计算
JYX1-7 | 机械 | 乙供 | J13-01-079 | 输电专用载重汽车 4t | 台班 | 0.0376 | 317.698 | 0 | 0 | 计价 | 按实计算
JYX1-8 | 人工 | 乙供 | 9101106 | 普通工 | 工日 | 2.6939 | 75 | 0 | 0 | 计价 | 按实计算
JYX1-8 | 人工 | 乙供 | 9101111 | 输电技术工 | 工日 | 0.1372 | 120 | 0 | 0 | 计价 | 按实计算
JYX1-8 | 机械 | 乙供 | J13-01-079 | 输电专用载重汽车 4t | 台班 | 0.043 | 317.698 | 0 | 0 | 计价 | 按实计算
JYX1-9 | 人工 | 乙供 | 9101106 | 普通工 | 工日 | 2.8884 | 75 | 0 | 0 | 计价 | 按实计算
JYX1-9 | 人工 | 乙供 | 9101111 | 输电技术工 | 工日 | 0.1538 | 120 | 0 | 0 | 计价 | 按实计算
JYX1-9 | 机械 | 乙供 | J13-01-079 | 输电专用载重汽车 4t | 台班 | 0.0511 | 317.698 | 0 | 0 | 计价 | 按实计算
JYX1-10 | 人工 | 乙供 | 9101106 | 普通工 | 工日 | 3.2905 | 75 | 0 | 0 | 计价 | 按实计算
JYX1-10 | 人工 | 乙供 | 9101111 | 输电技术工 | 工日 | 0.1751 | 120 | 0 | 0 | 计价 | 按实计算
JYX1-10 | 机械 | 乙供 | J13-01-079 | 输电专用载重汽车 4t | 台班 | 0.0663 | 317.698 | 0 | 0 | 计价 | 按实计算
JYX1-11 | 人工 | 乙供 | 9101106 | 普通工 | 工日 | 3.9773 | 75 | 0 | 0 | 计价 | 按实计算
JYX1-11 | 人工 | 乙供 | 9101111 | 输电技术工 | 工日 | 0.2083 | 120 | 0 | 0 | 计价 | 按实计算
JYX1-11 | 机械 | 乙供 | J13-01-079 | 输电专用载重汽车 4t | 台班 | 0.0777 | 317.698 | 0 | 0 | 计价 | 按实计算
JYX1-12 | 人工 | 乙供 | 9101106 | 普通工 | 工日 | 2.3275 | 75 | 0 | 0 | 计价 | 按实计算
JYX1-12 | 人工 | 乙供 | 9101111 | 输电技术工 | 工日 | 0.1242 | 120 | 0 | 0 | 计价 | 按实计算
JYX1-12 | 机械 | 乙供 | J13-01-079 | 输电专用载重汽车 4t | 台班 | 0.045 | 317.698 | 0 | 0 | 计价 | 按实计算
JYX1-13 | 人工 | 乙供 | 9101106 | 普通工 | 工日 | 2.7224 | 75 | 0 | 0 | 计价 | 按实计算
JYX1-13 | 人工 | 乙供 | 9101111 | 输电技术工 | 工日 | 0.142 | 120 | 0 | 0 | 计价 | 按实计算
JYX1-13 | 机械 | 乙供 | J13-01-079 | 输电专用载重汽车 4t | 台班 | 0.0531 | 317.698 | 0 | 0 | 计价 | 按实计算
JYX1-14 | 人工 | 乙供 | 9101106 | 普通工 | 工日 | 2.9148 | 75 | 0 | 0 | 计价 | 按实计算
JYX1-14 | 人工 | 乙供 | 9101111 | 输电技术工 | 工日 | 0.1563 | 120 | 0 | 0 | 计价 | 按实计算
JYX1-14 | 机械 | 乙供 | J13-01-079 | 输电专用载重汽车 4t | 台班 | 0.0604 | 317.698 | 0 | 0 | 计价 | 按实计算
JYX1-15 | 人工 | 乙供 | 9101106 | 普通工 | 工日 | 3.143 | 75 | 0 | 0 | 计价 | 按实计算
JYX1-15 | 人工 | 乙供 | 9101111 | 输电技术工 | 工日 | 0.167 | 120 | 0 | 0 | 计价 | 按实计算
JYX1-15 | 机械 | 乙供 | J13-01-079 | 输电专用载重汽车 4t | 台班 | 0.0677 | 317.698 | 0 | 0 | 计价 | 按实计算
JYX1-16 | 人工 | 乙供 | 9101106 | 普通工 | 工日 | 3.7262 | 75 | 0 | 0 | 计价 | 按实计算
JYX1-16 | 人工 | 乙供 | 9101111 | 输电技术工 | 工日 | 0.1958 | 120 | 0 | 0 | 计价 | 按实计算
JYX1-16 | 机械 | 乙供 | J13-01-079 | 输电专用载重汽车 4t | 台班 | 0.0722 | 317.698 | 0 | 0 | 计价 | 按实计算
JYX1-17 | 人工 | 乙供 | 9101106 | 普通工 | 工日 | 2.138 | 75 | 0 | 0 | 计价 | 按实计算
JYX1-17 | 人工 | 乙供 | 9101111 | 输电技术工 | 工日 | 0.2217 | 120 | 0 | 0 | 计价 | 按实计算
JYX1-17 | 机械 | 乙供 | J13-01-079 | 输电专用载重汽车 4t | 台班 | 0.0385 | 317.698 | 0 | 0 | 计价 | 按实计算
JYX1-18 | 人工 | 乙供 | 9101106 | 普通工 | 工日 | 2.8479 | 75 | 0 | 0 | 计价 | 按实计算
JYX1-18 | 人工 | 乙供 | 9101111 | 输电技术工 | 工日 | 0.2991 | 120 | 0 | 0 | 计价 | 按实计算
JYX1-18 | 机械 | 乙供 | J13-01-079 | 输电专用载重汽车 4t | 台班 | 0.051 | 317.698 | 0 | 0 | 计价 | 按实计算
JYX1-19 | 人工 | 乙供 | 9101106 | 普通工 | 工日 | 1.6223 | 75 | 0 | 0 | 计价 | 按实计算
JYX1-19 | 人工 | 乙供 | 9101111 | 输电技术工 | 工日 | 0.0879 | 120 | 0 | 0 | 计价 | 按实计算
JYX1-19 | 机械 | 乙供 | J13-01-079 | 输电专用载重汽车 4t | 台班 | 0.0273 | 317.698 | 0 | 0 | 计价 | 按实计算
JYX1-20 | 人工 | 乙供 | 9101106 | 普通工 | 工日 | 1.8421 | 75 | 0 | 0 | 计价 | 按实计算
JYX1-20 | 人工 | 乙供 | 9101111 | 输电技术工 | 工日 | 0.0993 | 120 | 0 | 0 | 计价 | 按实计算
JYX1-20 | 机械 | 乙供 | J13-01-079 | 输电专用载重汽车 4t | 台班 | 0.0363 | 317.698 | 0 | 0 | 计价 | 按实计算
JYX1-21 | 人工 | 乙供 | 9101106 | 普通工 | 工日 | 2.3716 | 75 | 0 | 0 | 计价 | 按实计算
JYX1-21 | 人工 | 乙供 | 9101111 | 输电技术工 | 工日 | 0.1435 | 120 | 0 | 0 | 计价 | 按实计算
JYX1-21 | 机械 | 乙供 | J13-01-079 | 输电专用载重汽车 4t | 台班 | 0.0476 | 317.698 | 0 | 0 | 计价 | 按实计算
JYX1-22 | 人工 | 乙供 | 9101106 | 普通工 | 工日 | 1.2569 | 75 | 0 | 0 | 计价 | 按实计算
JYX1-22 | 人工 | 乙供 | 9101111 | 输电技术工 | 工日 | 0.1239 | 120 | 0 | 0 | 计价 | 按实计算
JYX1-22 | 机械 | 乙供 | J13-01-079 | 输电专用载重汽车 4t | 台班 | 0.0242 | 317.698 | 0 | 0 | 计价 | 按实计算
JYX1-23 | 人工 | 乙供 | 9101106 | 普通工 | 工日 | 0.0789 | 75 | 0 | 0 | 计价 | 按实计算
JYX1-23 | 人工 | 乙供 | 9101111 | 输电技术工 | 工日 | 0.0068 | 120 | 0 | 0 | 计价 | 按实计算
JYX1-23 | 材料 | 乙供 | C22040711 | 草袋 | 个 | 0.5167 | 1.65 | 0 | 0 | 计价 | 按实计算
JYX1-23 | 机械 | 乙供 | J01-01-029 | 轮胎式拖拉机 功率 10kW | 台班 | 0.0409 | 216.545 | 0 | 0 | 计价 | 按实计算
JYX1-23 | 材料 | 乙供 | C99010102 | 其他材料费 | 元 | 0.0171 | 1 | 0 | 0 | 计价 | 按实计算
JYX1-24 | 人工 | 乙供 | 9101106 | 普通工 | 工日 | 0.0281 | 75 | 0 | 0 | 计价 | 按实计算
JYX1-24 | 机械 | 乙供 | J01-01-029 | 轮胎式拖拉机 功率 10kW | 台班 | 0.0222 | 216.545 | 0 | 0 | 计价 | 按实计算
JYX1-25 | 人工 | 乙供 | 9101106 | 普通工 | 工日 | 0.1183 | 75 | 0 | 0 | 计价 | 按实计算
JYX1-25 | 人工 | 乙供 | 9101111 | 输电技术工 | 工日 | 0.0068 | 120 | 0 | 0 | 计价 | 按实计算
JYX1-25 | 材料 | 乙供 | C22040711 | 草袋 | 个 | 0.5167 | 1.65 | 0 | 0 | 计价 | 按实计算
JYX1-25 | 机械 | 乙供 | J01-01-029 | 轮胎式拖拉机 功率 10kW | 台班 | 0.0425 | 216.545 | 0 | 0 | 计价 | 按实计算
JYX1-25 | 材料 | 乙供 | C99010102 | 其他材料费 | 元 | 0.0171 | 1 | 0 | 0 | 计价 | 按实计算
JYX1-26 | 人工 | 乙供 | 9101106 | 普通工 | 工日 | 0.0303 | 75 | 0 | 0 | 计价 | 按实计算
JYX1-26 | 机械 | 乙供 | J01-01-029 | 轮胎式拖拉机 功率 10kW | 台班 | 0.0229 | 216.545 | 0 | 0 | 计价 | 按实计算
JYX1-27 | 人工 | 乙供 | 9101106 | 普通工 | 工日 | 0.1654 | 75 | 0 | 0 | 计价 | 按实计算
JYX1-27 | 人工 | 乙供 | 9101111 | 输电技术工 | 工日 | 0.0097 | 120 | 0 | 0 | 计价 | 按实计算
JYX1-27 | 材料 | 乙供 | C22040711 | 草袋 | 个 | 0.5167 | 1.65 | 0 | 0 | 计价 | 按实计算
JYX1-27 | 机械 | 乙供 | J01-01-029 | 轮胎式拖拉机 功率 10kW | 台班 | 0.0452 | 216.545 | 0 | 0 | 计价 | 按实计算
JYX1-27 | 材料 | 乙供 | C99010102 | 其他材料费 | 元 | 0.0171 | 1 | 0 | 0 | 计价 | 按实计算
JYX1-28 | 人工 | 乙供 | 9101106 | 普通工 | 工日 | 0.0344 | 75 | 0 | 0 | 计价 | 按实计算
JYX1-28 | 机械 | 乙供 | J01-01-029 | 轮胎式拖拉机 功率 10kW | 台班 | 0.0265 | 216.545 | 0 | 0 | 计价 | 按实计算
JYX1-29 | 人工 | 乙供 | 9101106 | 普通工 | 工日 | 0.2508 | 75 | 0 | 0 | 计价 | 按实计算
JYX1-29 | 人工 | 乙供 | 9101111 | 输电技术工 | 工日 | 0.0209 | 120 | 0 | 0 | 计价 | 按实计算
JYX1-29 | 材料 | 乙供 | C22040711 | 草袋 | 个 | 0.5167 | 1.65 | 0 | 0 | 计价 | 按实计算
JYX1-29 | 机械 | 乙供 | J01-01-029 | 轮胎式拖拉机 功率 10kW | 台班 | 0.0477 | 216.545 | 0 | 0 | 计价 | 按实计算
JYX1-29 | 材料 | 乙供 | C99010102 | 其他材料费 | 元 | 0.0171 | 1 | 0 | 0 | 计价 | 按实计算
JYX1-30 | 人工 | 乙供 | 9101106 | 普通工 | 工日 | 0.0418 | 75 | 0 | 0 | 计价 | 按实计算
JYX1-30 | 机械 | 乙供 | J01-01-029 | 轮胎式拖拉机 功率 10kW | 台班 | 0.0302 | 216.545 | 0 | 0 | 计价 | 按实计算
JYX1-31 | 人工 | 乙供 | 9101106 | 普通工 | 工日 | 0.3513 | 75 | 0 | 0 | 计价 | 按实计算
JYX1-31 | 人工 | 乙供 | 9101111 | 输电技术工 | 工日 | 0.0215 | 120 | 0 | 0 | 计价 | 按实计算
JYX1-31 | 材料 | 乙供 | C22040711 | 草袋 | 个 | 0.5167 | 1.65 | 0 | 0 | 计价 | 按实计算
JYX1-31 | 机械 | 乙供 | J01-01-029 | 轮胎式拖拉机 功率 10kW | 台班 | 0.0515 | 216.545 | 0 | 0 | 计价 | 按实计算
JYX1-31 | 材料 | 乙供 | C99010102 | 其他材料费 | 元 | 0.0171 | 1 | 0 | 0 | 计价 | 按实计算
JYX1-32 | 人工 | 乙供 | 9101106 | 普通工 | 工日 | 0.0474 | 75 | 0 | 0 | 计价 | 按实计算
JYX1-32 | 机械 | 乙供 | J01-01-029 | 轮胎式拖拉机 功率 10kW | 台班 | 0.0337 | 216.545 | 0 | 0 | 计价 | 按实计算
JYX1-33 | 人工 | 乙供 | 9101106 | 普通工 | 工日 | 0.1092 | 75 | 0 | 0 | 计价 | 按实计算
JYX1-33 | 人工 | 乙供 | 9101111 | 输电技术工 | 工日 | 0.0068 | 120 | 0 | 0 | 计价 | 按实计算
JYX1-33 | 机械 | 乙供 | J01-01-029 | 轮胎式拖拉机 功率 10kW | 台班 | 0.0376 | 216.545 | 0 | 0 | 计价 | 按实计算
JYX1-34 | 人工 | 乙供 | 9101106 | 普通工 | 工日 | 0.0398 | 75 | 0 | 0 | 计价 | 按实计算
JYX1-34 | 机械 | 乙供 | J01-01-029 | 轮胎式拖拉机 功率 10kW | 台班 | 0.031 | 216.545 | 0 | 0 | 计价 | 按实计算
JYX1-35 | 人工 | 乙供 | 9101106 | 普通工 | 工日 | 0.1833 | 75 | 0 | 0 | 计价 | 按实计算
JYX1-35 | 人工 | 乙供 | 9101111 | 输电技术工 | 工日 | 0.0068 | 120 | 0 | 0 | 计价 | 按实计算
JYX1-35 | 机械 | 乙供 | J01-01-029 | 轮胎式拖拉机 功率 10kW | 台班 | 0.0425 | 216.545 | 0 | 0 | 计价 | 按实计算
JYX1-36 | 人工 | 乙供 | 9101106 | 普通工 | 工日 | 0.0459 | 75 | 0 | 0 | 计价 | 按实计算
JYX1-36 | 机械 | 乙供 | J01-01-029 | 轮胎式拖拉机 功率 10kW | 台班 | 0.0354 | 216.545 | 0 | 0 | 计价 | 按实计算
JYX1-37 | 人工 | 乙供 | 9101106 | 普通工 | 工日 | 0.2625 | 75 | 0 | 0 | 计价 | 按实计算
JYX1-37 | 人工 | 乙供 | 9101111 | 输电技术工 | 工日 | 0.0136 | 120 | 0 | 0 | 计价 | 按实计算
JYX1-37 | 机械 | 乙供 | J01-01-029 | 轮胎式拖拉机 功率 10kW | 台班 | 0.0522 | 216.545 | 0 | 0 | 计价 | 按实计算
JYX1-38 | 人工 | 乙供 | 9101106 | 普通工 | 工日 | 0.0579 | 75 | 0 | 0 | 计价 | 按实计算
JYX1-38 | 机械 | 乙供 | J01-01-029 | 轮胎式拖拉机 功率 10kW | 台班 | 0.0381 | 216.545 | 0 | 0 | 计价 | 按实计算
JYX1-39 | 人工 | 乙供 | 9101106 | 普通工 | 工日 | 0.1046 | 75 | 0 | 0 | 计价 | 按实计算
JYX1-39 | 人工 | 乙供 | 9101111 | 输电技术工 | 工日 | 0.022 | 120 | 0 | 0 | 计价 | 按实计算
JYX1-39 | 机械 | 乙供 | J01-01-029 | 轮胎式拖拉机 功率 10kW | 台班 | 0.0497 | 216.545 | 0 | 0 | 计价 | 按实计算
JYX1-40 | 人工 | 乙供 | 9101106 | 普通工 | 工日 | 0.0302 | 75 | 0 | 0 | 计价 | 按实计算
JYX1-40 | 机械 | 乙供 | J01-01-029 | 轮胎式拖拉机 功率 10kW | 台班 | 0.0218 | 216.545 | 0 | 0 | 计价 | 按实计算
JYX1-41 | 人工 | 乙供 | 9101106 | 普通工 | 工日 | 0.1487 | 75 | 0 | 0 | 计价 | 按实计算
JYX1-41 | 人工 | 乙供 | 9101111 | 输电技术工 | 工日 | 0.0199 | 120 | 0 | 0 | 计价 | 按实计算
JYX1-41 | 机械 | 乙供 | J01-01-029 | 轮胎式拖拉机 功率 10kW | 台班 | 0.0652 | 216.545 | 0 | 0 | 计价 | 按实计算
JYX1-42 | 人工 | 乙供 | 9101106 | 普通工 | 工日 | 0.0357 | 75 | 0 | 0 | 计价 | 按实计算
JYX1-42 | 机械 | 乙供 | J01-01-029 | 轮胎式拖拉机 功率 10kW | 台班 | 0.0286 | 216.545 | 0 | 0 | 计价 | 按实计算
JYX1-43 | 人工 | 乙供 | 9101106 | 普通工 | 工日 | 0.1042 | 75 | 0 | 0 | 计价 | 按实计算
JYX1-43 | 人工 | 乙供 | 9101111 | 输电技术工 | 工日 | 0.0068 | 120 | 0 | 0 | 计价 | 按实计算
JYX1-43 | 材料 | 乙供 | C14010100 | 镀锌铁丝 | kg | 1.7271 | 4.674 | 0 | 0 | 计价 | 按实计算
JYX1-43 | 机械 | 乙供 | J01-01-029 | 轮胎式拖拉机 功率 10kW | 台班 | 0.0466 | 216.545 | 0 | 0 | 计价 | 按实计算
JYX1-43 | 材料 | 乙供 | C99010102 | 其他材料费 | 元 | 0.1614 | 1 | 0 | 0 | 计价 | 按实计算
JYX1-44 | 人工 | 乙供 | 9101106 | 普通工 | 工日 | 0.0283 | 75 | 0 | 0 | 计价 | 按实计算
JYX1-44 | 机械 | 乙供 | J01-01-029 | 轮胎式拖拉机 功率 10kW | 台班 | 0.0218 | 216.545 | 0 | 0 | 计价 | 按实计算
JYX1-45 | 人工 | 乙供 | 9101106 | 普通工 | 工日 | 0.0608 | 75 | 0 | 0 | 计价 | 按实计算
JYX1-45 | 人工 | 乙供 | 9101111 | 输电技术工 | 工日 | 0.0083 | 120 | 0 | 0 | 计价 | 按实计算
JYX1-45 | 机械 | 乙供 | J01-01-029 | 轮胎式拖拉机 功率 10kW | 台班 | 0.0381 | 216.545 | 0 | 0 | 计价 | 按实计算
JYX1-46 | 人工 | 乙供 | 9101106 | 普通工 | 工日 | 0.0248 | 75 | 0 | 0 | 计价 | 按实计算
JYX1-46 | 机械 | 乙供 | J01-01-029 | 轮胎式拖拉机 功率 10kW | 台班 | 0.0218 | 216.545 | 0 | 0 | 计价 | 按实计算
JYX1-47 | 人工 | 乙供 | 9101106 | 普通工 | 工日 | 0.0952 | 75 | 0 | 0 | 计价 | 按实计算
JYX1-47 | 人工 | 乙供 | 9101111 | 输电技术工 | 工日 | 0.0068 | 120 | 0 | 0 | 计价 | 按实计算
JYX1-47 | 材料 | 乙供 | C01040102 | 钢丝绳 φ15以下 | kg | 0.1234 | 6.5 | 0 | 0 | 计价 | 按实计算
JYX1-47 | 材料 | 乙供 | C22010701 | 运输保护钢支架 | kg | 0.6416 | 4.55 | 0 | 0 | 计价 | 按实计算
JYX1-47 | 材料 | 乙供 | C22040711 | 草袋 | 个 | 0.0329 | 1.65 | 0 | 0 | 计价 | 按实计算
JYX1-47 | 机械 | 乙供 | J13-01-075 | 输电专用汽车式起重机 8t | 台班 | 0.0284 | 754.393 | 0 | 0 | 计价 | 按实计算
JYX1-47 | 机械 | 乙供 | J13-01-080 | 输电专用载重汽车 5t | 台班 | 0.0476 | 337.479 | 0 | 0 | 计价 | 按实计算
JYX1-47 | 材料 | 乙供 | C99010102 | 其他材料费 | 元 | 0.0755 | 1 | 0 | 0 | 计价 | 按实计算
JYX1-48 | 人工 | 乙供 | 9101106 | 普通工 | 工日 | 0.0071 | 75 | 0 | 0 | 计价 | 按实计算
JYX1-48 | 机械 | 乙供 | J13-01-080 | 输电专用载重汽车 5t | 台班 | 0.003 | 337.479 | 0 | 0 | 计价 | 按实计算
JYX1-49 | 人工 | 乙供 | 9101106 | 普通工 | 工日 | 0.1222 | 75 | 0 | 0 | 计价 | 按实计算
JYX1-49 | 人工 | 乙供 | 9101111 | 输电技术工 | 工日 | 0.0068 | 120 | 0 | 0 | 计价 | 按实计算
JYX1-49 | 材料 | 乙供 | C01040102 | 钢丝绳 φ15以下 | kg | 0.1747 | 6.5 | 0 | 0 | 计价 | 按实计算
JYX1-49 | 材料 | 乙供 | C22010701 | 运输保护钢支架 | kg | 0.9132 | 4.55 | 0 | 0 | 计价 | 按实计算
JYX1-49 | 材料 | 乙供 | C22040711 | 草袋 | 个 | 0.0466 | 1.65 | 0 | 0 | 计价 | 按实计算
JYX1-49 | 机械 | 乙供 | J13-01-075 | 输电专用汽车式起重机 8t | 台班 | 0.0471 | 754.393 | 0 | 0 | 计价 | 按实计算
JYX1-49 | 机械 | 乙供 | J13-01-080 | 输电专用载重汽车 5t | 台班 | 0.0665 | 337.479 | 0 | 0 | 计价 | 按实计算
JYX1-49 | 材料 | 乙供 | C99010102 | 其他材料费 | 元 | 0.1074 | 1 | 0 | 0 | 计价 | 按实计算
JYX1-50 | 人工 | 乙供 | 9101106 | 普通工 | 工日 | 0.0071 | 75 | 0 | 0 | 计价 | 按实计算
JYX1-50 | 机械 | 乙供 | J13-01-080 | 输电专用载重汽车 5t | 台班 | 0.003 | 337.479 | 0 | 0 | 计价 | 按实计算
JYX1-51 | 人工 | 乙供 | 9101106 | 普通工 | 工日 | 0.1425 | 75 | 0 | 0 | 计价 | 按实计算
JYX1-51 | 人工 | 乙供 | 9101111 | 输电技术工 | 工日 | 0.0068 | 120 | 0 | 0 | 计价 | 按实计算
JYX1-51 | 材料 | 乙供 | C01040102 | 钢丝绳 φ15以下 | kg | 0.1782 | 6.5 | 0 | 0 | 计价 | 按实计算
JYX1-51 | 材料 | 乙供 | C22010701 | 运输保护钢支架 | kg | 0.9528 | 4.55 | 0 | 0 | 计价 | 按实计算
JYX1-51 | 材料 | 乙供 | C22040711 | 草袋 | 个 | 0.0466 | 1.65 | 0 | 0 | 计价 | 按实计算
JYX1-51 | 机械 | 乙供 | J13-01-075 | 输电专用汽车式起重机 8t | 台班 | 0.0496 | 754.393 | 0 | 0 | 计价 | 按实计算
JYX1-51 | 机械 | 乙供 | J13-01-080 | 输电专用载重汽车 5t | 台班 | 0.0669 | 337.479 | 0 | 0 | 计价 | 按实计算
JYX1-51 | 材料 | 乙供 | C99010102 | 其他材料费 | 元 | 0.1114 | 1 | 0 | 0 | 计价 | 按实计算
JYX1-52 | 人工 | 乙供 | 9101106 | 普通工 | 工日 | 0.0071 | 75 | 0 | 0 | 计价 | 按实计算
JYX1-52 | 机械 | 乙供 | J13-01-080 | 输电专用载重汽车 5t | 台班 | 0.0029 | 337.479 | 0 | 0 | 计价 | 按实计算
JYX1-53 | 人工 | 乙供 | 9101106 | 普通工 | 工日 | 0.1672 | 75 | 0 | 0 | 计价 | 按实计算
JYX1-53 | 人工 | 乙供 | 9101111 | 输电技术工 | 工日 | 0.0076 | 120 | 0 | 0 | 计价 | 按实计算
JYX1-53 | 材料 | 乙供 | C01040102 | 钢丝绳 φ15以下 | kg | 0.1758 | 6.5 | 0 | 0 | 计价 | 按实计算
JYX1-53 | 材料 | 乙供 | C22010701 | 运输保护钢支架 | kg | 0.8861 | 4.55 | 0 | 0 | 计价 | 按实计算
JYX1-53 | 材料 | 乙供 | C22040711 | 草袋 | 个 | 0.0416 | 1.65 | 0 | 0 | 计价 | 按实计算
JYX1-53 | 机械 | 乙供 | J13-01-075 | 输电专用汽车式起重机 8t | 台班 | 0.0538 | 754.393 | 0 | 0 | 计价 | 按实计算
JYX1-53 | 机械 | 乙供 | J13-01-080 | 输电专用载重汽车 5t | 台班 | 0.0745 | 337.479 | 0 | 0 | 计价 | 按实计算
JYX1-53 | 材料 | 乙供 | C99010102 | 其他材料费 | 元 | 0.1049 | 1 | 0 | 0 | 计价 | 按实计算
JYX1-54 | 人工 | 乙供 | 9101106 | 普通工 | 工日 | 0.0046 | 75 | 0 | 0 | 计价 | 按实计算
JYX1-54 | 机械 | 乙供 | J13-01-080 | 输电专用载重汽车 5t | 台班 | 0.0037 | 337.479 | 0 | 0 | 计价 | 按实计算
JYX1-55 | 人工 | 乙供 | 9101106 | 普通工 | 工日 | 0.1994 | 75 | 0 | 0 | 计价 | 按实计算
JYX1-55 | 人工 | 乙供 | 9101111 | 输电技术工 | 工日 | 0.0077 | 120 | 0 | 0 | 计价 | 按实计算
JYX1-55 | 材料 | 乙供 | C01040102 | 钢丝绳 φ15以下 | kg | 0.1799 | 6.5 | 0 | 0 | 计价 | 按实计算
JYX1-55 | 材料 | 乙供 | C22010701 | 运输保护钢支架 | kg | 0.9277 | 4.55 | 0 | 0 | 计价 | 按实计算
JYX1-55 | 材料 | 乙供 | C22040711 | 草袋 | 个 | 0.0416 | 1.65 | 0 | 0 | 计价 | 按实计算
JYX1-55 | 机械 | 乙供 | J13-01-075 | 输电专用汽车式起重机 8t | 台班 | 0.0565 | 754.393 | 0 | 0 | 计价 | 按实计算
JYX1-55 | 机械 | 乙供 | J13-01-080 | 输电专用载重汽车 5t | 台班 | 0.0771 | 337.479 | 0 | 0 | 计价 | 按实计算
JYX1-55 | 材料 | 乙供 | C99010102 | 其他材料费 | 元 | 0.1092 | 1 | 0 | 0 | 计价 | 按实计算
JYX1-56 | 人工 | 乙供 | 9101106 | 普通工 | 工日 | 0.0046 | 75 | 0 | 0 | 计价 | 按实计算
JYX1-56 | 机械 | 乙供 | J13-01-080 | 输电专用载重汽车 5t | 台班 | 0.0037 | 337.479 | 0 | 0 | 计价 | 按实计算
JYX1-57 | 人工 | 乙供 | 9101106 | 普通工 | 工日 | 0.1496 | 75 | 0 | 0 | 计价 | 按实计算
JYX1-57 | 人工 | 乙供 | 9101111 | 输电技术工 | 工日 | 0.0075 | 120 | 0 | 0 | 计价 | 按实计算
JYX1-57 | 材料 | 乙供 | C01040102 | 钢丝绳 φ15以下 | kg | 0.156 | 6.5 | 0 | 0 | 计价 | 按实计算
JYX1-57 | 材料 | 乙供 | C22010701 | 运输保护钢支架 | kg | 0.0884 | 4.55 | 0 | 0 | 计价 | 按实计算
JYX1-57 | 材料 | 乙供 | C22040711 | 草袋 | 个 | 0.0936 | 1.65 | 0 | 0 | 计价 | 按实计算
JYX1-57 | 机械 | 乙供 | J03-01-034 | 汽车式起重机 起重量 8t | 台班 | 0.0994 | 662.671 | 0 | 0 | 计价 | 按实计算
JYX1-57 | 机械 | 乙供 | J04-01-020 | 平板拖车组 10t | 台班 | 0.054 | 708.935 | 0 | 0 | 计价 | 按实计算
JYX1-57 | 材料 | 乙供 | C99010102 | 其他材料费 | 元 | 0.0314 | 1 | 0 | 0 | 计价 | 按实计算
JYX1-58 | 人工 | 乙供 | 9101106 | 普通工 | 工日 | 0.0065 | 75 | 0 | 0 | 计价 | 按实计算
JYX1-58 | 机械 | 乙供 | J04-01-020 | 平板拖车组 10t | 台班 | 0.0034 | 708.935 | 0 | 0 | 计价 | 按实计算
JYX1-59 | 人工 | 乙供 | 9101106 | 普通工 | 工日 | 0.1791 | 75 | 0 | 0 | 计价 | 按实计算
JYX1-59 | 人工 | 乙供 | 9101111 | 输电技术工 | 工日 | 0.0063 | 120 | 0 | 0 | 计价 | 按实计算
JYX1-59 | 材料 | 乙供 | C01040102 | 钢丝绳 φ15以下 | kg | 0.156 | 6.5 | 0 | 0 | 计价 | 按实计算
JYX1-59 | 材料 | 乙供 | C22010701 | 运输保护钢支架 | kg | 0.0946 | 4.55 | 0 | 0 | 计价 | 按实计算
JYX1-59 | 材料 | 乙供 | C22040711 | 草袋 | 个 | 0.0936 | 1.65 | 0 | 0 | 计价 | 按实计算
JYX1-59 | 机械 | 乙供 | J03-01-035 | 汽车式起重机 起重量 12t | 台班 | 0.0999 | 779.217 | 0 | 0 | 计价 | 按实计算
JYX1-59 | 机械 | 乙供 | J04-01-020 | 平板拖车组 10t | 台班 | 0.0572 | 708.935 | 0 | 0 | 计价 | 按实计算
JYX1-59 | 材料 | 乙供 | C99010102 | 其他材料费 | 元 | 0.032 | 1 | 0 | 0 | 计价 | 按实计算
JYX1-60 | 人工 | 乙供 | 9101106 | 普通工 | 工日 | 0.0066 | 75 | 0 | 0 | 计价 | 按实计算
JYX1-60 | 机械 | 乙供 | J04-01-020 | 平板拖车组 10t | 台班 | 0.0034 | 708.935 | 0 | 0 | 计价 | 按实计算
JYX1-61 | 人工 | 乙供 | 9101106 | 普通工 | 工日 | 0.2076 | 75 | 0 | 0 | 计价 | 按实计算
JYX1-61 | 人工 | 乙供 | 9101111 | 输电技术工 | 工日 | 0.0153 | 120 | 0 | 0 | 计价 | 按实计算
JYX1-61 | 材料 | 乙供 | C01040102 | 钢丝绳 φ15以下 | kg | 0.1768 | 6.5 | 0 | 0 | 计价 | 按实计算
JYX1-61 | 材料 | 乙供 | C22010701 | 运输保护钢支架 | kg | 0.1019 | 4.55 | 0 | 0 | 计价 | 按实计算
JYX1-61 | 材料 | 乙供 | C22040711 | 草袋 | 个 | 0.0936 | 1.65 | 0 | 0 | 计价 | 按实计算
JYX1-61 | 机械 | 乙供 | J03-01-037 | 汽车式起重机 起重量 20t | 台班 | 0.0724 | 996.328 | 0 | 0 | 计价 | 按实计算
JYX1-61 | 机械 | 乙供 | J04-01-022 | 平板拖车组 20t | 台班 | 0.0552 | 947.066 | 0 | 0 | 计价 | 按实计算
JYX1-61 | 材料 | 乙供 | C99010102 | 其他材料费 | 元 | 0.0353 | 1 | 0 | 0 | 计价 | 按实计算
JYX1-62 | 人工 | 乙供 | 9101106 | 普通工 | 工日 | 0.0066 | 75 | 0 | 0 | 计价 | 按实计算
JYX1-62 | 机械 | 乙供 | J04-01-022 | 平板拖车组 20t | 台班 | 0.0027 | 947.066 | 0 | 0 | 计价 | 按实计算
JYX1-63 | 人工 | 乙供 | 9101106 | 普通工 | 工日 | 0.2437 | 75 | 0 | 0 | 计价 | 按实计算
JYX1-63 | 人工 | 乙供 | 9101111 | 输电技术工 | 工日 | 0.0135 | 120 | 0 | 0 | 计价 | 按实计算
JYX1-63 | 材料 | 乙供 | C01040102 | 钢丝绳 φ15以下 | kg | 0.1217 | 6.5 | 0 | 0 | 计价 | 按实计算
JYX1-63 | 材料 | 乙供 | C22010701 | 运输保护钢支架 | kg | 0.1092 | 4.55 | 0 | 0 | 计价 | 按实计算
JYX1-63 | 材料 | 乙供 | C22040711 | 草袋 | 个 | 0.0936 | 1.65 | 0 | 0 | 计价 | 按实计算
JYX1-63 | 机械 | 乙供 | J03-01-039 | 汽车式起重机 起重量 30t | 台班 | 0.0746 | 1189.738 | 0 | 0 | 计价 | 按实计算
JYX1-63 | 机械 | 乙供 | J04-01-022 | 平板拖车组 20t | 台班 | 0.0666 | 947.066 | 0 | 0 | 计价 | 按实计算
JYX1-63 | 材料 | 乙供 | C99010102 | 其他材料费 | 元 | 0.0288 | 1 | 0 | 0 | 计价 | 按实计算
JYX1-64 | 人工 | 乙供 | 9101106 | 普通工 | 工日 | 0.0066 | 75 | 0 | 0 | 计价 | 按实计算
JYX1-64 | 机械 | 乙供 | J04-01-022 | 平板拖车组 20t | 台班 | 0.0027 | 947.066 | 0 | 0 | 计价 | 按实计算
JYX1-65 | 人工 | 乙供 | 9101106 | 普通工 | 工日 | 0.2646 | 75 | 0 | 0 | 计价 | 按实计算
JYX1-65 | 人工 | 乙供 | 9101111 | 输电技术工 | 工日 | 0.0108 | 120 | 0 | 0 | 计价 | 按实计算
JYX1-65 | 材料 | 乙供 | C01040102 | 钢丝绳 φ15以下 | kg | 0.1976 | 6.5 | 0 | 0 | 计价 | 按实计算
JYX1-65 | 材料 | 乙供 | C22010701 | 运输保护钢支架 | kg | 0.1175 | 4.55 | 0 | 0 | 计价 | 按实计算
JYX1-65 | 材料 | 乙供 | C22040711 | 草袋 | 个 | 0.1872 | 1.65 | 0 | 0 | 计价 | 按实计算
JYX1-65 | 机械 | 乙供 | J03-01-039 | 汽车式起重机 起重量 30t | 台班 | 0.0797 | 1189.738 | 0 | 0 | 计价 | 按实计算
JYX1-65 | 机械 | 乙供 | J04-01-024 | 平板拖车组 30t | 台班 | 0.0722 | 1092.833 | 0 | 0 | 计价 | 按实计算
JYX1-65 | 材料 | 乙供 | C99010102 | 其他材料费 | 元 | 0.0426 | 1 | 0 | 0 | 计价 | 按实计算
JYX1-66 | 人工 | 乙供 | 9101106 | 普通工 | 工日 | 0.0066 | 75 | 0 | 0 | 计价 | 按实计算
JYX1-66 | 机械 | 乙供 | J04-01-024 | 平板拖车组 30t | 台班 | 0.0027 | 1092.833 | 0 | 0 | 计价 | 按实计算
JYX1-67 | 人工 | 乙供 | 9101106 | 普通工 | 工日 | 0.3006 | 75 | 0 | 0 | 计价 | 按实计算
JYX1-67 | 人工 | 乙供 | 9101111 | 输电技术工 | 工日 | 0.0146 | 120 | 0 | 0 | 计价 | 按实计算
JYX1-67 | 材料 | 乙供 | C01040102 | 钢丝绳 φ15以下 | kg | 0.1976 | 6.5 | 0 | 0 | 计价 | 按实计算
JYX1-67 | 材料 | 乙供 | C22010701 | 运输保护钢支架 | kg | 0.1269 | 4.55 | 0 | 0 | 计价 | 按实计算
JYX1-67 | 材料 | 乙供 | C22040711 | 草袋 | 个 | 0.1872 | 1.65 | 0 | 0 | 计价 | 按实计算
JYX1-67 | 机械 | 乙供 | J03-01-040 | 汽车式起重机 起重量 40t | 台班 | 0.0703 | 1576.418 | 0 | 0 | 计价 | 按实计算
JYX1-67 | 机械 | 乙供 | J04-01-024 | 平板拖车组 30t | 台班 | 0.0703 | 1092.833 | 0 | 0 | 计价 | 按实计算
JYX1-67 | 材料 | 乙供 | C99010102 | 其他材料费 | 元 | 0.0434 | 1 | 0 | 0 | 计价 | 按实计算
JYX1-68 | 人工 | 乙供 | 9101106 | 普通工 | 工日 | 0.0066 | 75 | 0 | 0 | 计价 | 按实计算
JYX1-68 | 机械 | 乙供 | J04-01-024 | 平板拖车组 30t | 台班 | 0.0027 | 1092.833 | 0 | 0 | 计价 | 按实计算
JYX1-69 | 人工 | 乙供 | 9101106 | 普通工 | 工日 | 0.1165 | 75 | 0 | 0 | 计价 | 按实计算
JYX1-69 | 人工 | 乙供 | 9101111 | 输电技术工 | 工日 | 0.0068 | 120 | 0 | 0 | 计价 | 按实计算
JYX1-69 | 材料 | 乙供 | C22040711 | 草袋 | 个 | 0.2325 | 1.65 | 0 | 0 | 计价 | 按实计算
JYX1-69 | 机械 | 乙供 | J13-01-075 | 输电专用汽车式起重机 8t | 台班 | 0.0133 | 754.393 | 0 | 0 | 计价 | 按实计算
JYX1-69 | 机械 | 乙供 | J13-01-080 | 输电专用载重汽车 5t | 台班 | 0.0532 | 337.479 | 0 | 0 | 计价 | 按实计算
JYX1-69 | 材料 | 乙供 | C99010102 | 其他材料费 | 元 | 0.0077 | 1 | 0 | 0 | 计价 | 按实计算
JYX1-70 | 人工 | 乙供 | 9101106 | 普通工 | 工日 | 0.0053 | 75 | 0 | 0 | 计价 | 按实计算
JYX1-70 | 机械 | 乙供 | J13-01-080 | 输电专用载重汽车 5t | 台班 | 0.0029 | 337.479 | 0 | 0 | 计价 | 按实计算
JYX1-71 | 人工 | 乙供 | 9101106 | 普通工 | 工日 | 0.1819 | 75 | 0 | 0 | 计价 | 按实计算
JYX1-71 | 人工 | 乙供 | 9101111 | 输电技术工 | 工日 | 0.0075 | 120 | 0 | 0 | 计价 | 按实计算
JYX1-71 | 材料 | 乙供 | C22040711 | 草袋 | 个 | 0.2584 | 1.65 | 0 | 0 | 计价 | 按实计算
JYX1-71 | 机械 | 乙供 | J13-01-075 | 输电专用汽车式起重机 8t | 台班 | 0.0172 | 754.393 | 0 | 0 | 计价 | 按实计算
JYX1-71 | 机械 | 乙供 | J13-01-080 | 输电专用载重汽车 5t | 台班 | 0.058 | 337.479 | 0 | 0 | 计价 | 按实计算
JYX1-71 | 材料 | 乙供 | C99010102 | 其他材料费 | 元 | 0.0085 | 1 | 0 | 0 | 计价 | 按实计算
JYX1-72 | 人工 | 乙供 | 9101106 | 普通工 | 工日 | 0.0046 | 75 | 0 | 0 | 计价 | 按实计算
JYX1-72 | 机械 | 乙供 | J13-01-080 | 输电专用载重汽车 5t | 台班 | 0.0029 | 337.479 | 0 | 0 | 计价 | 按实计算
JYX1-73 | 人工 | 乙供 | 9101106 | 普通工 | 工日 | 0.1823 | 75 | 0 | 0 | 计价 | 按实计算
JYX1-73 | 人工 | 乙供 | 9101111 | 输电技术工 | 工日 | 0.0142 | 120 | 0 | 0 | 计价 | 按实计算
JYX1-73 | 材料 | 乙供 | C22040711 | 草袋 | 个 | 0.2584 | 1.65 | 0 | 0 | 计价 | 按实计算
JYX1-73 | 机械 | 乙供 | J13-01-075 | 输电专用汽车式起重机 8t | 台班 | 0.0247 | 754.393 | 0 | 0 | 计价 | 按实计算
JYX1-73 | 机械 | 乙供 | J13-01-080 | 输电专用载重汽车 5t | 台班 | 0.0582 | 337.479 | 0 | 0 | 计价 | 按实计算
JYX1-73 | 材料 | 乙供 | C99010102 | 其他材料费 | 元 | 0.0085 | 1 | 0 | 0 | 计价 | 按实计算
JYX1-74 | 人工 | 乙供 | 9101106 | 普通工 | 工日 | 0.0046 | 75 | 0 | 0 | 计价 | 按实计算
JYX1-74 | 机械 | 乙供 | J13-01-080 | 输电专用载重汽车 5t | 台班 | 0.0029 | 337.479 | 0 | 0 | 计价 | 按实计算
JYX1-75 | 人工 | 乙供 | 9101106 | 普通工 | 工日 | 0.1948 | 75 | 0 | 0 | 计价 | 按实计算
JYX1-75 | 人工 | 乙供 | 9101111 | 输电技术工 | 工日 | 0.0146 | 120 | 0 | 0 | 计价 | 按实计算
JYX1-75 | 材料 | 乙供 | C22040711 | 草袋 | 个 | 0.5167 | 1.65 | 0 | 0 | 计价 | 按实计算
JYX1-75 | 机械 | 乙供 | J13-01-075 | 输电专用汽车式起重机 8t | 台班 | 0.0455 | 754.393 | 0 | 0 | 计价 | 按实计算
JYX1-75 | 机械 | 乙供 | J13-01-080 | 输电专用载重汽车 5t | 台班 | 0.0741 | 337.479 | 0 | 0 | 计价 | 按实计算
JYX1-75 | 材料 | 乙供 | C99010102 | 其他材料费 | 元 | 0.0171 | 1 | 0 | 0 | 计价 | 按实计算
JYX1-76 | 人工 | 乙供 | 9101106 | 普通工 | 工日 | 0.0053 | 75 | 0 | 0 | 计价 | 按实计算
JYX1-76 | 机械 | 乙供 | J13-01-080 | 输电专用载重汽车 5t | 台班 | 0.0029 | 337.479 | 0 | 0 | 计价 | 按实计算
JYX1-77 | 人工 | 乙供 | 9101106 | 普通工 | 工日 | 0.198 | 75 | 0 | 0 | 计价 | 按实计算
JYX1-77 | 人工 | 乙供 | 9101111 | 输电技术工 | 工日 | 0.0146 | 120 | 0 | 0 | 计价 | 按实计算
JYX1-77 | 材料 | 乙供 | C22040711 | 草袋 | 个 | 0.2584 | 1.65 | 0 | 0 | 计价 | 按实计算
JYX1-77 | 机械 | 乙供 | J13-01-075 | 输电专用汽车式起重机 8t | 台班 | 0.05 | 754.393 | 0 | 0 | 计价 | 按实计算
JYX1-77 | 机械 | 乙供 | J13-01-080 | 输电专用载重汽车 5t | 台班 | 0.0763 | 337.479 | 0 | 0 | 计价 | 按实计算
JYX1-77 | 材料 | 乙供 | C99010102 | 其他材料费 | 元 | 0.0085 | 1 | 0 | 0 | 计价 | 按实计算
JYX1-78 | 人工 | 乙供 | 9101106 | 普通工 | 工日 | 0.006 | 75 | 0 | 0 | 计价 | 按实计算
JYX1-78 | 机械 | 乙供 | J13-01-080 | 输电专用载重汽车 5t | 台班 | 0.0029 | 337.479 | 0 | 0 | 计价 | 按实计算
JYX1-79 | 人工 | 乙供 | 9101106 | 普通工 | 工日 | 0.2053 | 75 | 0 | 0 | 计价 | 按实计算
JYX1-79 | 人工 | 乙供 | 9101111 | 输电技术工 | 工日 | 0.0151 | 120 | 0 | 0 | 计价 | 按实计算
JYX1-79 | 材料 | 乙供 | C22040711 | 草袋 | 个 | 0.2954 | 1.65 | 0 | 0 | 计价 | 按实计算
JYX1-79 | 机械 | 乙供 | J13-01-075 | 输电专用汽车式起重机 8t | 台班 | 0.0535 | 754.393 | 0 | 0 | 计价 | 按实计算
JYX1-79 | 机械 | 乙供 | J13-01-080 | 输电专用载重汽车 5t | 台班 | 0.077 | 337.479 | 0 | 0 | 计价 | 按实计算
JYX1-79 | 材料 | 乙供 | C99010102 | 其他材料费 | 元 | 0.0097 | 1 | 0 | 0 | 计价 | 按实计算
JYX1-80 | 人工 | 乙供 | 9101106 | 普通工 | 工日 | 0.0059 | 75 | 0 | 0 | 计价 | 按实计算
JYX1-80 | 机械 | 乙供 | J13-01-080 | 输电专用载重汽车 5t | 台班 | 0.0038 | 337.479 | 0 | 0 | 计价 | 按实计算
JYX1-81 | 人工 | 乙供 | 9101106 | 普通工 | 工日 | 0.1076 | 75 | 0 | 0 | 计价 | 按实计算
JYX1-81 | 人工 | 乙供 | 9101111 | 输电技术工 | 工日 | 0.0063 | 120 | 0 | 0 | 计价 | 按实计算
JYX1-81 | 材料 | 乙供 | C22040711 | 草袋 | 个 | 0.1002 | 1.65 | 0 | 0 | 计价 | 按实计算
JYX1-81 | 机械 | 乙供 | J13-01-075 | 输电专用汽车式起重机 8t | 台班 | 0.0248 | 754.393 | 0 | 0 | 计价 | 按实计算
JYX1-81 | 机械 | 乙供 | J13-01-080 | 输电专用载重汽车 5t | 台班 | 0.0587 | 337.479 | 0 | 0 | 计价 | 按实计算
JYX1-81 | 材料 | 乙供 | C99010102 | 其他材料费 | 元 | 0.0033 | 1 | 0 | 0 | 计价 | 按实计算
JYX1-82 | 人工 | 乙供 | 9101106 | 普通工 | 工日 | 0.0053 | 75 | 0 | 0 | 计价 | 按实计算
JYX1-82 | 机械 | 乙供 | J13-01-080 | 输电专用载重汽车 5t | 台班 | 0.0033 | 337.479 | 0 | 0 | 计价 | 按实计算
JYX1-83 | 人工 | 乙供 | 9101106 | 普通工 | 工日 | 0.1313 | 75 | 0 | 0 | 计价 | 按实计算
JYX1-83 | 人工 | 乙供 | 9101111 | 输电技术工 | 工日 | 0.0064 | 120 | 0 | 0 | 计价 | 按实计算
JYX1-83 | 材料 | 乙供 | C22040711 | 草袋 | 个 | 0.1002 | 1.65 | 0 | 0 | 计价 | 按实计算
JYX1-83 | 机械 | 乙供 | J13-01-075 | 输电专用汽车式起重机 8t | 台班 | 0.029 | 754.393 | 0 | 0 | 计价 | 按实计算
JYX1-83 | 机械 | 乙供 | J13-01-080 | 输电专用载重汽车 5t | 台班 | 0.0661 | 337.479 | 0 | 0 | 计价 | 按实计算
JYX1-83 | 材料 | 乙供 | C99010102 | 其他材料费 | 元 | 0.0033 | 1 | 0 | 0 | 计价 | 按实计算
JYX1-84 | 人工 | 乙供 | 9101106 | 普通工 | 工日 | 0.0053 | 75 | 0 | 0 | 计价 | 按实计算
JYX1-84 | 机械 | 乙供 | J13-01-080 | 输电专用载重汽车 5t | 台班 | 0.0032 | 337.479 | 0 | 0 | 计价 | 按实计算
JYX1-85 | 人工 | 乙供 | 9101106 | 普通工 | 工日 | 0.153 | 75 | 0 | 0 | 计价 | 按实计算
JYX1-85 | 人工 | 乙供 | 9101111 | 输电技术工 | 工日 | 0.0067 | 120 | 0 | 0 | 计价 | 按实计算
JYX1-85 | 材料 | 乙供 | C22040711 | 草袋 | 个 | 0.1002 | 1.65 | 0 | 0 | 计价 | 按实计算
JYX1-85 | 机械 | 乙供 | J13-01-075 | 输电专用汽车式起重机 8t | 台班 | 0.0373 | 754.393 | 0 | 0 | 计价 | 按实计算
JYX1-85 | 机械 | 乙供 | J13-01-080 | 输电专用载重汽车 5t | 台班 | 0.0679 | 337.479 | 0 | 0 | 计价 | 按实计算
JYX1-85 | 材料 | 乙供 | C99010102 | 其他材料费 | 元 | 0.0033 | 1 | 0 | 0 | 计价 | 按实计算
JYX1-86 | 人工 | 乙供 | 9101106 | 普通工 | 工日 | 0.0067 | 75 | 0 | 0 | 计价 | 按实计算
JYX1-86 | 机械 | 乙供 | J13-01-080 | 输电专用载重汽车 5t | 台班 | 0.0032 | 337.479 | 0 | 0 | 计价 | 按实计算
JYX1-87 | 人工 | 乙供 | 9101106 | 普通工 | 工日 | 0.1596 | 75 | 0 | 0 | 计价 | 按实计算
JYX1-87 | 人工 | 乙供 | 9101111 | 输电技术工 | 工日 | 0.0067 | 120 | 0 | 0 | 计价 | 按实计算
JYX1-87 | 材料 | 乙供 | C22040711 | 草袋 | 个 | 0.1002 | 1.65 | 0 | 0 | 计价 | 按实计算
JYX1-87 | 机械 | 乙供 | J13-01-075 | 输电专用汽车式起重机 8t | 台班 | 0.0557 | 754.393 | 0 | 0 | 计价 | 按实计算
JYX1-87 | 机械 | 乙供 | J13-01-080 | 输电专用载重汽车 5t | 台班 | 0.0742 | 337.479 | 0 | 0 | 计价 | 按实计算
JYX1-87 | 材料 | 乙供 | C99010102 | 其他材料费 | 元 | 0.0033 | 1 | 0 | 0 | 计价 | 按实计算
JYX1-88 | 人工 | 乙供 | 9101106 | 普通工 | 工日 | 0.0085 | 75 | 0 | 0 | 计价 | 按实计算
JYX1-88 | 机械 | 乙供 | J13-01-080 | 输电专用载重汽车 5t | 台班 | 0.0033 | 337.479 | 0 | 0 | 计价 | 按实计算
JYX1-89 | 人工 | 乙供 | 9101106 | 普通工 | 工日 | 0.1685 | 75 | 0 | 0 | 计价 | 按实计算
JYX1-89 | 人工 | 乙供 | 9101111 | 输电技术工 | 工日 | 0.0134 | 120 | 0 | 0 | 计价 | 按实计算
JYX1-89 | 材料 | 乙供 | C22040711 | 草袋 | 个 | 0.1002 | 1.65 | 0 | 0 | 计价 | 按实计算
JYX1-89 | 机械 | 乙供 | J13-01-075 | 输电专用汽车式起重机 8t | 台班 | 0.0589 | 754.393 | 0 | 0 | 计价 | 按实计算
JYX1-89 | 机械 | 乙供 | J13-01-080 | 输电专用载重汽车 5t | 台班 | 0.0801 | 337.479 | 0 | 0 | 计价 | 按实计算
JYX1-89 | 材料 | 乙供 | C99010102 | 其他材料费 | 元 | 0.0033 | 1 | 0 | 0 | 计价 | 按实计算
JYX1-90 | 人工 | 乙供 | 9101106 | 普通工 | 工日 | 0.0106 | 75 | 0 | 0 | 计价 | 按实计算
JYX1-90 | 机械 | 乙供 | J13-01-080 | 输电专用载重汽车 5t | 台班 | 0.004 | 337.479 | 0 | 0 | 计价 | 按实计算
JYX1-91 | 人工 | 乙供 | 9101106 | 普通工 | 工日 | 0.1863 | 75 | 0 | 0 | 计价 | 按实计算
JYX1-91 | 人工 | 乙供 | 9101111 | 输电技术工 | 工日 | 0.0066 | 120 | 0 | 0 | 计价 | 按实计算
JYX1-91 | 材料 | 乙供 | C22040711 | 草袋 | 个 | 0.1002 | 1.65 | 0 | 0 | 计价 | 按实计算
JYX1-91 | 机械 | 乙供 | J13-01-076 | 输电专用汽车式起重机 12t | 台班 | 0.0579 | 947.983 | 0 | 0 | 计价 | 按实计算
JYX1-91 | 机械 | 乙供 | J13-01-080 | 输电专用载重汽车 5t | 台班 | 0.0705 | 337.479 | 0 | 0 | 计价 | 按实计算
JYX1-91 | 材料 | 乙供 | C99010102 | 其他材料费 | 元 | 0.0033 | 1 | 0 | 0 | 计价 | 按实计算
JYX1-92 | 人工 | 乙供 | 9101106 | 普通工 | 工日 | 0.0088 | 75 | 0 | 0 | 计价 | 按实计算
JYX1-92 | 机械 | 乙供 | J13-01-080 | 输电专用载重汽车 5t | 台班 | 0.0062 | 337.479 | 0 | 0 | 计价 | 按实计算
JYX1-93 | 人工 | 乙供 | 9101106 | 普通工 | 工日 | 0.2016 | 75 | 0 | 0 | 计价 | 按实计算
JYX1-93 | 人工 | 乙供 | 9101111 | 输电技术工 | 工日 | 0.0125 | 120 | 0 | 0 | 计价 | 按实计算
JYX1-93 | 材料 | 乙供 | C22040711 | 草袋 | 个 | 0.1002 | 1.65 | 0 | 0 | 计价 | 按实计算
JYX1-93 | 机械 | 乙供 | J03-01-038 | 汽车式起重机 起重量 25t | 台班 | 0.0519 | 1125.35 | 0 | 0 | 计价 | 按实计算
JYX1-93 | 机械 | 乙供 | J04-01-022 | 平板拖车组 20t | 台班 | 0.0523 | 947.066 | 0 | 0 | 计价 | 按实计算
JYX1-93 | 材料 | 乙供 | C99010102 | 其他材料费 | 元 | 0.0033 | 1 | 0 | 0 | 计价 | 按实计算
JYX1-94 | 人工 | 乙供 | 9101106 | 普通工 | 工日 | 0.013 | 75 | 0 | 0 | 计价 | 按实计算
JYX1-94 | 机械 | 乙供 | J04-01-022 | 平板拖车组 20t | 台班 | 0.0035 | 947.066 | 0 | 0 | 计价 | 按实计算
JYX1-95 | 人工 | 乙供 | 9101106 | 普通工 | 工日 | 0.2265 | 75 | 0 | 0 | 计价 | 按实计算
JYX1-95 | 人工 | 乙供 | 9101111 | 输电技术工 | 工日 | 0.0138 | 120 | 0 | 0 | 计价 | 按实计算
JYX1-95 | 材料 | 乙供 | C22040711 | 草袋 | 个 | 0.1002 | 1.65 | 0 | 0 | 计价 | 按实计算
JYX1-95 | 机械 | 乙供 | J03-01-038 | 汽车式起重机 起重量 25t | 台班 | 0.0585 | 1125.35 | 0 | 0 | 计价 | 按实计算
JYX1-95 | 机械 | 乙供 | J04-01-022 | 平板拖车组 20t | 台班 | 0.0602 | 947.066 | 0 | 0 | 计价 | 按实计算
JYX1-95 | 材料 | 乙供 | C99010102 | 其他材料费 | 元 | 0.0033 | 1 | 0 | 0 | 计价 | 按实计算
JYX1-96 | 人工 | 乙供 | 9101106 | 普通工 | 工日 | 0.0171 | 75 | 0 | 0 | 计价 | 按实计算
JYX1-96 | 机械 | 乙供 | J04-01-022 | 平板拖车组 20t | 台班 | 0.0044 | 947.066 | 0 | 0 | 计价 | 按实计算
JYX1-96 | 机械 | 乙供 | J13-01-039 | 引路车 4t | 台班 | 0.005 | 336.509 | 0 | 0 | 计价 | 按实计算
JYX1-97 | 人工 | 乙供 | 9101106 | 普通工 | 工日 | 0.2124 | 75 | 0 | 0 | 计价 | 按实计算
JYX1-97 | 人工 | 乙供 | 9101111 | 输电技术工 | 工日 | 0.0237 | 120 | 0 | 0 | 计价 | 按实计算
JYX1-97 | 机械 | 乙供 | J13-01-080 | 输电专用载重汽车 5t | 台班 | 0.1185 | 337.479 | 0 | 0 | 计价 | 按实计算
JYX1-98 | 人工 | 乙供 | 9101106 | 普通工 | 工日 | 0.0099 | 75 | 0 | 0 | 计价 | 按实计算
JYX1-98 | 机械 | 乙供 | J13-01-080 | 输电专用载重汽车 5t | 台班 | 0.0047 | 337.479 | 0 | 0 | 计价 | 按实计算
JYX1-99 | 人工 | 乙供 | 9101106 | 普通工 | 工日 | 0.2828 | 75 | 0 | 0 | 计价 | 按实计算
JYX1-99 | 人工 | 乙供 | 9101111 | 输电技术工 | 工日 | 0.0312 | 120 | 0 | 0 | 计价 | 按实计算
JYX1-99 | 机械 | 乙供 | J13-01-080 | 输电专用载重汽车 5t | 台班 | 0.1582 | 337.479 | 0 | 0 | 计价 | 按实计算
JYX1-100 | 人工 | 乙供 | 9101106 | 普通工 | 工日 | 0.0125 | 75 | 0 | 0 | 计价 | 按实计算
JYX1-100 | 机械 | 乙供 | J13-01-080 | 输电专用载重汽车 5t | 台班 | 0.0062 | 337.479 | 0 | 0 | 计价 | 按实计算
JYX1-101 | 人工 | 乙供 | 9101106 | 普通工 | 工日 | 0.1621 | 75 | 0 | 0 | 计价 | 按实计算
JYX1-101 | 人工 | 乙供 | 9101111 | 输电技术工 | 工日 | 0.0062 | 120 | 0 | 0 | 计价 | 按实计算
JYX1-101 | 材料 | 乙供 | C01040102 | 钢丝绳 φ15以下 | kg | 0.104 | 6.5 | 0 | 0 | 计价 | 按实计算
JYX1-101 | 机械 | 乙供 | J13-01-075 | 输电专用汽车式起重机 8t | 台班 | 0.0214 | 754.393 | 0 | 0 | 计价 | 按实计算
JYX1-101 | 机械 | 乙供 | J13-01-080 | 输电专用载重汽车 5t | 台班 | 0.0662 | 337.479 | 0 | 0 | 计价 | 按实计算
JYX1-101 | 材料 | 乙供 | C99010102 | 其他材料费 | 元 | 0.0135 | 1 | 0 | 0 | 计价 | 按实计算
JYX1-102 | 人工 | 乙供 | 9101106 | 普通工 | 工日 | 0.0078 | 75 | 0 | 0 | 计价 | 按实计算
JYX1-102 | 机械 | 乙供 | J13-01-080 | 输电专用载重汽车 5t | 台班 | 0.0031 | 337.479 | 0 | 0 | 计价 | 按实计算
JYX1-103 | 人工 | 乙供 | 9101106 | 普通工 | 工日 | 0.2131 | 75 | 0 | 0 | 计价 | 按实计算
JYX1-103 | 人工 | 乙供 | 9101111 | 输电技术工 | 工日 | 0.0064 | 120 | 0 | 0 | 计价 | 按实计算
JYX1-103 | 材料 | 乙供 | C01040102 | 钢丝绳 φ15以下 | kg | 0.1352 | 6.5 | 0 | 0 | 计价 | 按实计算
JYX1-103 | 机械 | 乙供 | J13-01-075 | 输电专用汽车式起重机 8t | 台班 | 0.0275 | 754.393 | 0 | 0 | 计价 | 按实计算
JYX1-103 | 机械 | 乙供 | J13-01-080 | 输电专用载重汽车 5t | 台班 | 0.0862 | 337.479 | 0 | 0 | 计价 | 按实计算
JYX1-103 | 材料 | 乙供 | C99010102 | 其他材料费 | 元 | 0.0176 | 1 | 0 | 0 | 计价 | 按实计算
JYX1-104 | 人工 | 乙供 | 9101106 | 普通工 | 工日 | 0.0098 | 75 | 0 | 0 | 计价 | 按实计算
JYX1-104 | 机械 | 乙供 | J13-01-080 | 输电专用载重汽车 5t | 台班 | 0.0038 | 337.479 | 0 | 0 | 计价 | 按实计算
JYX1-105 | 人工 | 乙供 | 9101106 | 普通工 | 工日 | 0.1649 | 75 | 0 | 0 | 计价 | 按实计算
JYX1-105 | 人工 | 乙供 | 9101111 | 输电技术工 | 工日 | 0.0062 | 120 | 0 | 0 | 计价 | 按实计算
JYX1-105 | 材料 | 乙供 | C14010100 | 镀锌铁丝 | kg | 1.68 | 4.674 | 0 | 0 | 计价 | 按实计算
JYX1-105 | 机械 | 乙供 | J13-01-080 | 输电专用载重汽车 5t | 台班 | 0.0802 | 337.479 | 0 | 0 | 计价 | 按实计算
JYX1-105 | 材料 | 乙供 | C99010102 | 其他材料费 | 元 | 0.157 | 1 | 0 | 0 | 计价 | 按实计算
JYX1-106 | 人工 | 乙供 | 9101106 | 普通工 | 工日 | 0.0072 | 75 | 0 | 0 | 计价 | 按实计算
JYX1-106 | 机械 | 乙供 | J13-01-080 | 输电专用载重汽车 5t | 台班 | 0.0031 | 337.479 | 0 | 0 | 计价 | 按实计算
JYX1-107 | 人工 | 乙供 | 9101106 | 普通工 | 工日 | 0.1207 | 75 | 0 | 0 | 计价 | 按实计算
JYX1-107 | 人工 | 乙供 | 9101111 | 输电技术工 | 工日 | 0.0094 | 120 | 0 | 0 | 计价 | 按实计算
JYX1-107 | 机械 | 乙供 | J13-01-080 | 输电专用载重汽车 5t | 台班 | 0.0542 | 337.479 | 0 | 0 | 计价 | 按实计算
JYX1-108 | 人工 | 乙供 | 9101106 | 普通工 | 工日 | 0.0058 | 75 | 0 | 0 | 计价 | 按实计算
JYX1-108 | 机械 | 乙供 | J13-01-080 | 输电专用载重汽车 5t | 台班 | 0.0023 | 337.479 | 0 | 0 | 计价 | 按实计算
JYX1-109 | 人工 | 乙供 | 9101106 | 普通工 | 工日 | 0.27 | 75 | 0 | 0 | 计价 | 按实计算
JYX1-109 | 人工 | 乙供 | 9101111 | 输电技术工 | 工日 | 0.0135 | 120 | 0 | 0 | 计价 | 按实计算
JYX1-109 | 材料 | 乙供 | C01040102 | 钢丝绳 φ15以下 | kg | 0.0634 | 6.5 | 0 | 0 | 计价 | 按实计算
JYX1-109 | 机械 | 乙供 | J15-01-053 | 机动船舶 15t | 台班 | 0.0664 | 346.293 | 0 | 0 | 计价 | 按实计算
JYX1-109 | 材料 | 乙供 | C99010102 | 其他材料费 | 元 | 0.0082 | 1 | 0 | 0 | 计价 | 按实计算
JYX1-110 | 人工 | 乙供 | 9101106 | 普通工 | 工日 | 0.0042 | 75 | 0 | 0 | 计价 | 按实计算
JYX1-110 | 机械 | 乙供 | J15-01-053 | 机动船舶 15t | 台班 | 0.0043 | 346.293 | 0 | 0 | 计价 | 按实计算
JYX1-111 | 人工 | 乙供 | 9101106 | 普通工 | 工日 | 0.2908 | 75 | 0 | 0 | 计价 | 按实计算
JYX1-111 | 人工 | 乙供 | 9101111 | 输电技术工 | 工日 | 0.0135 | 120 | 0 | 0 | 计价 | 按实计算
JYX1-111 | 材料 | 乙供 | C01040102 | 钢丝绳 φ15以下 | kg | 0.0666 | 6.5 | 0 | 0 | 计价 | 按实计算
JYX1-111 | 机械 | 乙供 | J15-01-053 | 机动船舶 15t | 台班 | 0.0737 | 346.293 | 0 | 0 | 计价 | 按实计算
JYX1-111 | 材料 | 乙供 | C99010102 | 其他材料费 | 元 | 0.0087 | 1 | 0 | 0 | 计价 | 按实计算
JYX1-112 | 人工 | 乙供 | 9101106 | 普通工 | 工日 | 0.0042 | 75 | 0 | 0 | 计价 | 按实计算
JYX1-112 | 机械 | 乙供 | J15-01-053 | 机动船舶 15t | 台班 | 0.0043 | 346.293 | 0 | 0 | 计价 | 按实计算
JYX1-113 | 人工 | 乙供 | 9101106 | 普通工 | 工日 | 0.5307 | 75 | 0 | 0 | 计价 | 按实计算
JYX1-113 | 人工 | 乙供 | 9101111 | 输电技术工 | 工日 | 0.0285 | 120 | 0 | 0 | 计价 | 按实计算
JYX1-113 | 材料 | 乙供 | C01040102 | 钢丝绳 φ15以下 | kg | 0.0697 | 6.5 | 0 | 0 | 计价 | 按实计算
JYX1-113 | 机械 | 乙供 | J15-01-053 | 机动船舶 15t | 台班 | 0.0858 | 346.293 | 0 | 0 | 计价 | 按实计算
JYX1-113 | 材料 | 乙供 | C99010102 | 其他材料费 | 元 | 0.0091 | 1 | 0 | 0 | 计价 | 按实计算
JYX1-114 | 人工 | 乙供 | 9101106 | 普通工 | 工日 | 0.0042 | 75 | 0 | 0 | 计价 | 按实计算
JYX1-114 | 机械 | 乙供 | J15-01-053 | 机动船舶 15t | 台班 | 0.0043 | 346.293 | 0 | 0 | 计价 | 按实计算
JYX1-115 | 人工 | 乙供 | 9101106 | 普通工 | 工日 | 1.2088 | 75 | 0 | 0 | 计价 | 按实计算
JYX1-115 | 人工 | 乙供 | 9101111 | 输电技术工 | 工日 | 0.0676 | 120 | 0 | 0 | 计价 | 按实计算
JYX1-115 | 材料 | 乙供 | C01040102 | 钢丝绳 φ15以下 | kg | 0.0707 | 6.5 | 0 | 0 | 计价 | 按实计算
JYX1-115 | 机械 | 乙供 | J15-01-053 | 机动船舶 15t | 台班 | 0.0897 | 346.293 | 0 | 0 | 计价 | 按实计算
JYX1-115 | 材料 | 乙供 | C99010102 | 其他材料费 | 元 | 0.0092 | 1 | 0 | 0 | 计价 | 按实计算
JYX1-116 | 人工 | 乙供 | 9101106 | 普通工 | 工日 | 0.0059 | 75 | 0 | 0 | 计价 | 按实计算
JYX1-116 | 机械 | 乙供 | J15-01-053 | 机动船舶 15t | 台班 | 0.0043 | 346.293 | 0 | 0 | 计价 | 按实计算
JYX1-117 | 人工 | 乙供 | 9101106 | 普通工 | 工日 | 1.3166 | 75 | 0 | 0 | 计价 | 按实计算
JYX1-117 | 人工 | 乙供 | 9101111 | 输电技术工 | 工日 | 0.0731 | 120 | 0 | 0 | 计价 | 按实计算
JYX1-117 | 材料 | 乙供 | C01040102 | 钢丝绳 φ15以下 | kg | 0.0718 | 6.5 | 0 | 0 | 计价 | 按实计算
JYX1-117 | 机械 | 乙供 | J15-01-053 | 机动船舶 15t | 台班 | 0.0977 | 346.293 | 0 | 0 | 计价 | 按实计算
JYX1-117 | 材料 | 乙供 | C99010102 | 其他材料费 | 元 | 0.0093 | 1 | 0 | 0 | 计价 | 按实计算
JYX1-118 | 人工 | 乙供 | 9101106 | 普通工 | 工日 | 0.0077 | 75 | 0 | 0 | 计价 | 按实计算
JYX1-118 | 机械 | 乙供 | J15-01-053 | 机动船舶 15t | 台班 | 0.0043 | 346.293 | 0 | 0 | 计价 | 按实计算
JYX1-119 | 人工 | 乙供 | 9101106 | 普通工 | 工日 | 0.2631 | 75 | 0 | 0 | 计价 | 按实计算
JYX1-119 | 人工 | 乙供 | 9101111 | 输电技术工 | 工日 | 0.0135 | 120 | 0 | 0 | 计价 | 按实计算
JYX1-119 | 机械 | 乙供 | J15-01-052 | 机动船舶 10t | 台班 | 0.0623 | 201.902 | 0 | 0 | 计价 | 按实计算
JYX1-120 | 人工 | 乙供 | 9101106 | 普通工 | 工日 | 0.0038 | 75 | 0 | 0 | 计价 | 按实计算
JYX1-120 | 机械 | 乙供 | J15-01-052 | 机动船舶 10t | 台班 | 0.0055 | 201.902 | 0 | 0 | 计价 | 按实计算
JYX1-121 | 人工 | 乙供 | 9101106 | 普通工 | 工日 | 0.4802 | 75 | 0 | 0 | 计价 | 按实计算
JYX1-121 | 人工 | 乙供 | 9101111 | 输电技术工 | 工日 | 0.0287 | 120 | 0 | 0 | 计价 | 按实计算
JYX1-121 | 机械 | 乙供 | J15-01-052 | 机动船舶 10t | 台班 | 0.0658 | 201.902 | 0 | 0 | 计价 | 按实计算
JYX1-122 | 人工 | 乙供 | 9101106 | 普通工 | 工日 | 0.0038 | 75 | 0 | 0 | 计价 | 按实计算
JYX1-122 | 机械 | 乙供 | J15-01-052 | 机动船舶 10t | 台班 | 0.0055 | 201.902 | 0 | 0 | 计价 | 按实计算
JYX1-123 | 人工 | 乙供 | 9101106 | 普通工 | 工日 | 0.5888 | 75 | 0 | 0 | 计价 | 按实计算
JYX1-123 | 人工 | 乙供 | 9101111 | 输电技术工 | 工日 | 0.0339 | 120 | 0 | 0 | 计价 | 按实计算
JYX1-123 | 机械 | 乙供 | J15-01-052 | 机动船舶 10t | 台班 | 0.0782 | 201.902 | 0 | 0 | 计价 | 按实计算
JYX1-124 | 人工 | 乙供 | 9101106 | 普通工 | 工日 | 0.0038 | 75 | 0 | 0 | 计价 | 按实计算
JYX1-124 | 机械 | 乙供 | J15-01-052 | 机动船舶 10t | 台班 | 0.0054 | 201.902 | 0 | 0 | 计价 | 按实计算
JYX1-125 | 人工 | 乙供 | 9101106 | 普通工 | 工日 | 0.5897 | 75 | 0 | 0 | 计价 | 按实计算
JYX1-125 | 人工 | 乙供 | 9101111 | 输电技术工 | 工日 | 0.0373 | 120 | 0 | 0 | 计价 | 按实计算
JYX1-125 | 机械 | 乙供 | J15-01-052 | 机动船舶 10t | 台班 | 0.0824 | 201.902 | 0 | 0 | 计价 | 按实计算
JYX1-126 | 人工 | 乙供 | 9101106 | 普通工 | 工日 | 0.0039 | 75 | 0 | 0 | 计价 | 按实计算
JYX1-126 | 机械 | 乙供 | J15-01-052 | 机动船舶 10t | 台班 | 0.0063 | 201.902 | 0 | 0 | 计价 | 按实计算
JYX1-127 | 人工 | 乙供 | 9101106 | 普通工 | 工日 | 0.6323 | 75 | 0 | 0 | 计价 | 按实计算
JYX1-127 | 人工 | 乙供 | 9101111 | 输电技术工 | 工日 | 0.0349 | 120 | 0 | 0 | 计价 | 按实计算
JYX1-127 | 机械 | 乙供 | J15-01-052 | 机动船舶 10t | 台班 | 0.0866 | 201.902 | 0 | 0 | 计价 | 按实计算
JYX1-128 | 人工 | 乙供 | 9101106 | 普通工 | 工日 | 0.0046 | 75 | 0 | 0 | 计价 | 按实计算
JYX1-128 | 机械 | 乙供 | J15-01-052 | 机动船舶 10t | 台班 | 0.0064 | 201.902 | 0 | 0 | 计价 | 按实计算
JYX1-129 | 人工 | 乙供 | 9101106 | 普通工 | 工日 | 0.8887 | 75 | 0 | 0 | 计价 | 按实计算
JYX1-129 | 人工 | 乙供 | 9101111 | 输电技术工 | 工日 | 0.0501 | 120 | 0 | 0 | 计价 | 按实计算
JYX1-129 | 机械 | 乙供 | J15-01-052 | 机动船舶 10t | 台班 | 0.0907 | 201.902 | 0 | 0 | 计价 | 按实计算
JYX1-130 | 人工 | 乙供 | 9101106 | 普通工 | 工日 | 0.0046 | 75 | 0 | 0 | 计价 | 按实计算
JYX1-130 | 机械 | 乙供 | J15-01-052 | 机动船舶 10t | 台班 | 0.0064 | 201.902 | 0 | 0 | 计价 | 按实计算
JYX1-131 | 人工 | 乙供 | 9101106 | 普通工 | 工日 | 0.4777 | 75 | 0 | 0 | 计价 | 按实计算
JYX1-131 | 人工 | 乙供 | 9101111 | 输电技术工 | 工日 | 0.0279 | 120 | 0 | 0 | 计价 | 按实计算
JYX1-131 | 材料 | 乙供 | C01040102 | 钢丝绳 φ15以下 | kg | 0.1487 | 6.5 | 0 | 0 | 计价 | 按实计算
JYX1-131 | 机械 | 乙供 | J15-01-053 | 机动船舶 15t | 台班 | 0.0721 | 346.293 | 0 | 0 | 计价 | 按实计算
JYX1-131 | 材料 | 乙供 | C99010102 | 其他材料费 | 元 | 0.0193 | 1 | 0 | 0 | 计价 | 按实计算
JYX1-132 | 人工 | 乙供 | 9101106 | 普通工 | 工日 | 0.0058 | 75 | 0 | 0 | 计价 | 按实计算
JYX1-132 | 机械 | 乙供 | J15-01-053 | 机动船舶 15t | 台班 | 0.0036 | 346.293 | 0 | 0 | 计价 | 按实计算
JYX1-133 | 人工 | 乙供 | 9101106 | 普通工 | 工日 | 0.6469 | 75 | 0 | 0 | 计价 | 按实计算
JYX1-133 | 人工 | 乙供 | 9101111 | 输电技术工 | 工日 | 0.0356 | 120 | 0 | 0 | 计价 | 按实计算
JYX1-133 | 材料 | 乙供 | C01040102 | 钢丝绳 φ15以下 | kg | 0.208 | 6.5 | 0 | 0 | 计价 | 按实计算
JYX1-133 | 机械 | 乙供 | J15-01-053 | 机动船舶 15t | 台班 | 0.0909 | 346.293 | 0 | 0 | 计价 | 按实计算
JYX1-133 | 材料 | 乙供 | C99010102 | 其他材料费 | 元 | 0.027 | 1 | 0 | 0 | 计价 | 按实计算
JYX1-134 | 人工 | 乙供 | 9101106 | 普通工 | 工日 | 0.0061 | 75 | 0 | 0 | 计价 | 按实计算
JYX1-134 | 机械 | 乙供 | J15-01-053 | 机动船舶 15t | 台班 | 0.0048 | 346.293 | 0 | 0 | 计价 | 按实计算
JYX1-135 | 人工 | 乙供 | 9101106 | 普通工 | 工日 | 0.8446 | 75 | 0 | 0 | 计价 | 按实计算
JYX1-135 | 人工 | 乙供 | 9101111 | 输电技术工 | 工日 | 0.043 | 120 | 0 | 0 | 计价 | 按实计算
JYX1-135 | 材料 | 乙供 | C01040102 | 钢丝绳 φ15以下 | kg | 0.208 | 6.5 | 0 | 0 | 计价 | 按实计算
JYX1-135 | 机械 | 乙供 | J15-01-053 | 机动船舶 15t | 台班 | 0.1026 | 346.293 | 0 | 0 | 计价 | 按实计算
JYX1-135 | 材料 | 乙供 | C99010102 | 其他材料费 | 元 | 0.027 | 1 | 0 | 0 | 计价 | 按实计算
JYX1-136 | 人工 | 乙供 | 9101106 | 普通工 | 工日 | 0.0061 | 75 | 0 | 0 | 计价 | 按实计算
JYX1-136 | 机械 | 乙供 | J15-01-053 | 机动船舶 15t | 台班 | 0.0048 | 346.293 | 0 | 0 | 计价 | 按实计算
JYX1-137 | 人工 | 乙供 | 9101106 | 普通工 | 工日 | 1.0167 | 75 | 0 | 0 | 计价 | 按实计算
JYX1-137 | 人工 | 乙供 | 9101111 | 输电技术工 | 工日 | 0.0568 | 120 | 0 | 0 | 计价 | 按实计算
JYX1-137 | 材料 | 乙供 | C01040102 | 钢丝绳 φ15以下 | kg | 0.208 | 6.5 | 0 | 0 | 计价 | 按实计算
JYX1-137 | 机械 | 乙供 | J15-01-053 | 机动船舶 15t | 台班 | 0.1237 | 346.293 | 0 | 0 | 计价 | 按实计算
JYX1-137 | 材料 | 乙供 | C99010102 | 其他材料费 | 元 | 0.027 | 1 | 0 | 0 | 计价 | 按实计算
JYX1-138 | 人工 | 乙供 | 9101106 | 普通工 | 工日 | 0.0061 | 75 | 0 | 0 | 计价 | 按实计算
JYX1-138 | 机械 | 乙供 | J15-01-053 | 机动船舶 15t | 台班 | 0.0048 | 346.293 | 0 | 0 | 计价 | 按实计算
JYX1-139 | 人工 | 乙供 | 9101106 | 普通工 | 工日 | 1.1636 | 75 | 0 | 0 | 计价 | 按实计算
JYX1-139 | 人工 | 乙供 | 9101111 | 输电技术工 | 工日 | 0.061 | 120 | 0 | 0 | 计价 | 按实计算
JYX1-139 | 材料 | 乙供 | C01040102 | 钢丝绳 φ15以下 | kg | 0.208 | 6.5 | 0 | 0 | 计价 | 按实计算
JYX1-139 | 机械 | 乙供 | J15-01-053 | 机动船舶 15t | 台班 | 0.126 | 346.293 | 0 | 0 | 计价 | 按实计算
JYX1-139 | 材料 | 乙供 | C99010102 | 其他材料费 | 元 | 0.027 | 1 | 0 | 0 | 计价 | 按实计算
JYX1-140 | 人工 | 乙供 | 9101106 | 普通工 | 工日 | 0.0061 | 75 | 0 | 0 | 计价 | 按实计算
JYX1-140 | 机械 | 乙供 | J15-01-053 | 机动船舶 15t | 台班 | 0.0048 | 346.293 | 0 | 0 | 计价 | 按实计算
JYX1-141 | 人工 | 乙供 | 9101106 | 普通工 | 工日 | 1.3113 | 75 | 0 | 0 | 计价 | 按实计算
JYX1-141 | 人工 | 乙供 | 9101111 | 输电技术工 | 工日 | 0.0688 | 120 | 0 | 0 | 计价 | 按实计算
JYX1-141 | 材料 | 乙供 | C01040102 | 钢丝绳 φ15以下 | kg | 0.2392 | 6.5 | 0 | 0 | 计价 | 按实计算
JYX1-141 | 机械 | 乙供 | J15-01-053 | 机动船舶 15t | 台班 | 0.1406 | 346.293 | 0 | 0 | 计价 | 按实计算
JYX1-141 | 材料 | 乙供 | C99010102 | 其他材料费 | 元 | 0.0311 | 1 | 0 | 0 | 计价 | 按实计算
JYX1-142 | 人工 | 乙供 | 9101106 | 普通工 | 工日 | 0.0094 | 75 | 0 | 0 | 计价 | 按实计算
JYX1-142 | 机械 | 乙供 | J15-01-053 | 机动船舶 15t | 台班 | 0.0048 | 346.293 | 0 | 0 | 计价 | 按实计算
JYX1-143 | 人工 | 乙供 | 9101106 | 普通工 | 工日 | 0.4544 | 75 | 0 | 0 | 计价 | 按实计算
JYX1-143 | 人工 | 乙供 | 9101111 | 输电技术工 | 工日 | 0.1066 | 120 | 0 | 0 | 计价 | 按实计算
JYX1-143 | 机械 | 乙供 | J15-01-052 | 机动船舶 10t | 台班 | 0.1318 | 201.902 | 0 | 0 | 计价 | 按实计算
JYX1-144 | 人工 | 乙供 | 9101106 | 普通工 | 工日 | 0.0101 | 75 | 0 | 0 | 计价 | 按实计算
JYX1-144 | 机械 | 乙供 | J15-01-052 | 机动船舶 10t | 台班 | 0.0119 | 201.902 | 0 | 0 | 计价 | 按实计算
JYX1-145 | 人工 | 乙供 | 9101106 | 普通工 | 工日 | 0.5968 | 75 | 0 | 0 | 计价 | 按实计算
JYX1-145 | 人工 | 乙供 | 9101111 | 输电技术工 | 工日 | 0.1435 | 120 | 0 | 0 | 计价 | 按实计算
JYX1-145 | 机械 | 乙供 | J15-01-052 | 机动船舶 10t | 台班 | 0.1756 | 201.902 | 0 | 0 | 计价 | 按实计算
JYX1-146 | 人工 | 乙供 | 9101106 | 普通工 | 工日 | 0.0122 | 75 | 0 | 0 | 计价 | 按实计算
JYX1-146 | 机械 | 乙供 | J15-01-052 | 机动船舶 10t | 台班 | 0.0158 | 201.902 | 0 | 0 | 计价 | 按实计算
JYX1-147 | 人工 | 乙供 | 9101106 | 普通工 | 工日 | 0.4874 | 75 | 0 | 0 | 计价 | 按实计算
JYX1-147 | 人工 | 乙供 | 9101111 | 输电技术工 | 工日 | 0.0298 | 120 | 0 | 0 | 计价 | 按实计算
JYX1-147 | 机械 | 乙供 | J15-01-052 | 机动船舶 10t | 台班 | 0.0881 | 201.902 | 0 | 0 | 计价 | 按实计算
JYX1-148 | 人工 | 乙供 | 9101106 | 普通工 | 工日 | 0.0065 | 75 | 0 | 0 | 计价 | 按实计算
JYX1-148 | 机械 | 乙供 | J15-01-052 | 机动船舶 10t | 台班 | 0.0075 | 201.902 | 0 | 0 | 计价 | 按实计算
JYX1-149 | 人工 | 乙供 | 9101106 | 普通工 | 工日 | 0.6107 | 75 | 0 | 0 | 计价 | 按实计算
JYX1-149 | 人工 | 乙供 | 9101111 | 输电技术工 | 工日 | 0.0426 | 120 | 0 | 0 | 计价 | 按实计算
JYX1-149 | 机械 | 乙供 | J15-01-052 | 机动船舶 10t | 台班 | 0.1147 | 201.902 | 0 | 0 | 计价 | 按实计算
JYX1-150 | 人工 | 乙供 | 9101106 | 普通工 | 工日 | 0.0084 | 75 | 0 | 0 | 计价 | 按实计算
JYX1-150 | 机械 | 乙供 | J15-01-052 | 机动船舶 10t | 台班 | 0.01 | 201.902 | 0 | 0 | 计价 | 按实计算
JYX1-151 | 人工 | 乙供 | 9101106 | 普通工 | 工日 | 0.3981 | 75 | 0 | 0 | 计价 | 按实计算
JYX1-151 | 人工 | 乙供 | 9101111 | 输电技术工 | 工日 | 0.0235 | 120 | 0 | 0 | 计价 | 按实计算
JYX1-151 | 材料 | 乙供 | C14010100 | 镀锌铁丝 | kg | 1.6 | 4.674 | 0 | 0 | 计价 | 按实计算
JYX1-151 | 机械 | 乙供 | J15-01-052 | 机动船舶 10t | 台班 | 0.0832 | 201.902 | 0 | 0 | 计价 | 按实计算
JYX1-151 | 材料 | 乙供 | C99010102 | 其他材料费 | 元 | 0.1496 | 1 | 0 | 0 | 计价 | 按实计算
JYX1-152 | 人工 | 乙供 | 9101106 | 普通工 | 工日 | 0.0068 | 75 | 0 | 0 | 计价 | 按实计算
JYX1-152 | 机械 | 乙供 | J15-01-052 | 机动船舶 10t | 台班 | 0.0075 | 201.902 | 0 | 0 | 计价 | 按实计算
JYX1-153 | 人工 | 乙供 | 9101106 | 普通工 | 工日 | 0.1621 | 75 | 0 | 0 | 计价 | 按实计算
JYX1-153 | 人工 | 乙供 | 9101111 | 输电技术工 | 工日 | 0.0449 | 120 | 0 | 0 | 计价 | 按实计算
JYX1-153 | 材料 | 乙供 | C14010100 | 镀锌铁丝 | kg | 1.6 | 4.674 | 0 | 0 | 计价 | 按实计算
JYX1-153 | 机械 | 乙供 | J15-01-052 | 机动船舶 10t | 台班 | 0.0641 | 201.902 | 0 | 0 | 计价 | 按实计算
JYX1-153 | 材料 | 乙供 | C99010102 | 其他材料费 | 元 | 0.1496 | 1 | 0 | 0 | 计价 | 按实计算
JYX1-154 | 人工 | 乙供 | 9101106 | 普通工 | 工日 | 0.0029 | 75 | 0 | 0 | 计价 | 按实计算
JYX1-154 | 机械 | 乙供 | J15-01-052 | 机动船舶 10t | 台班 | 0.0059 | 201.902 | 0 | 0 | 计价 | 按实计算
JYX1-155 | 人工 | 乙供 | 9101106 | 普通工 | 工日 | 0.9239 | 75 | 0 | 0 | 计价 | 按实计算
JYX1-155 | 人工 | 乙供 | 9101111 | 输电技术工 | 工日 | 0.1027 | 120 | 0 | 0 | 计价 | 按实计算
JYX1-155 | 材料 | 乙供 | C14010100 | 镀锌铁丝 | kg | 2.4492 | 4.674 | 0 | 0 | 计价 | 按实计算
JYX1-155 | 机械 | 乙供 | J13-01-079 | 输电专用载重汽车 4t | 台班 | 0.0759 | 317.698 | 0 | 0 | 计价 | 按实计算
JYX1-155 | 材料 | 乙供 | C99010102 | 其他材料费 | 元 | 0.229 | 1 | 0 | 0 | 计价 | 按实计算
JYX1-156 | 人工 | 乙供 | 9101106 | 普通工 | 工日 | 0.2028 | 75 | 0 | 0 | 计价 | 按实计算
JYX1-156 | 机械 | 乙供 | J13-01-079 | 输电专用载重汽车 4t | 台班 | 0.0749 | 317.698 | 0 | 0 | 计价 | 按实计算
JYX1-156 | 机械 | 乙供 | J18-01-015 | 索道牵引机 2t | 台班 | 0.2674 | 644.524 | 0 | 0 | 计价 | 按实计算
JYX1-157 | 人工 | 乙供 | 9101106 | 普通工 | 工日 | 1.0124 | 75 | 0 | 0 | 计价 | 按实计算
JYX1-157 | 人工 | 乙供 | 9101111 | 输电技术工 | 工日 | 0.1125 | 120 | 0 | 0 | 计价 | 按实计算
JYX1-157 | 材料 | 乙供 | C14010100 | 镀锌铁丝 | kg | 2.4492 | 4.674 | 0 | 0 | 计价 | 按实计算
JYX1-157 | 机械 | 乙供 | J13-01-079 | 输电专用载重汽车 4t | 台班 | 0.0749 | 317.698 | 0 | 0 | 计价 | 按实计算
JYX1-157 | 材料 | 乙供 | C99010102 | 其他材料费 | 元 | 0.229 | 1 | 0 | 0 | 计价 | 按实计算
JYX1-158 | 人工 | 乙供 | 9101106 | 普通工 | 工日 | 0.1909 | 75 | 0 | 0 | 计价 | 按实计算
JYX1-158 | 机械 | 乙供 | J13-01-079 | 输电专用载重汽车 4t | 台班 | 0.0727 | 317.698 | 0 | 0 | 计价 | 按实计算
JYX1-158 | 机械 | 乙供 | J18-01-015 | 索道牵引机 2t | 台班 | 0.2469 | 644.524 | 0 | 0 | 计价 | 按实计算
JYX1-159 | 人工 | 乙供 | 9101106 | 普通工 | 工日 | 2.1188 | 75 | 0 | 0 | 计价 | 按实计算
JYX1-159 | 人工 | 乙供 | 9101111 | 输电技术工 | 工日 | 0.2354 | 120 | 0 | 0 | 计价 | 按实计算
JYX1-159 | 材料 | 乙供 | C14010100 | 镀锌铁丝 | kg | 2.4492 | 4.674 | 0 | 0 | 计价 | 按实计算
JYX1-159 | 机械 | 乙供 | J03-01-034 | 汽车式起重机 起重量 8t | 台班 | 0.1619 | 662.671 | 0 | 0 | 计价 | 按实计算
JYX1-159 | 机械 | 乙供 | J13-01-079 | 输电专用载重汽车 4t | 台班 | 0.0451 | 317.698 | 0 | 0 | 计价 | 按实计算
JYX1-159 | 材料 | 乙供 | C99010102 | 其他材料费 | 元 | 0.229 | 1 | 0 | 0 | 计价 | 按实计算
JYX1-160 | 人工 | 乙供 | 9101106 | 普通工 | 工日 | 0.1168 | 75 | 0 | 0 | 计价 | 按实计算
JYX1-160 | 机械 | 乙供 | J13-01-079 | 输电专用载重汽车 4t | 台班 | 0.0503 | 317.698 | 0 | 0 | 计价 | 按实计算
JYX1-160 | 机械 | 乙供 | J18-01-001 | 牵引机 一牵一 | 台班 | 0.1726 | 1272.746 | 0 | 0 | 计价 | 按实计算
JYX1-161 | 人工 | 乙供 | 9101106 | 普通工 | 工日 | 0.946 | 75 | 0 | 0 | 计价 | 按实计算
JYX1-161 | 人工 | 乙供 | 9101111 | 输电技术工 | 工日 | 0.1052 | 120 | 0 | 0 | 计价 | 按实计算
JYX1-161 | 材料 | 乙供 | C14010100 | 镀锌铁丝 | kg | 2.7991 | 4.674 | 0 | 0 | 计价 | 按实计算
JYX1-161 | 机械 | 乙供 | J13-01-079 | 输电专用载重汽车 4t | 台班 | 0.1291 | 317.698 | 0 | 0 | 计价 | 按实计算
JYX1-161 | 材料 | 乙供 | C99010102 | 其他材料费 | 元 | 0.2617 | 1 | 0 | 0 | 计价 | 按实计算
JYX1-162 | 人工 | 乙供 | 9101106 | 普通工 | 工日 | 0.3504 | 75 | 0 | 0 | 计价 | 按实计算
JYX1-162 | 机械 | 乙供 | J13-01-079 | 输电专用载重汽车 4t | 台班 | 0.1191 | 317.698 | 0 | 0 | 计价 | 按实计算
JYX1-162 | 机械 | 乙供 | J18-01-015 | 索道牵引机 2t | 台班 | 0.4465 | 644.524 | 0 | 0 | 计价 | 按实计算
JYX1-163 | 人工 | 乙供 | 9101106 | 普通工 | 工日 | 0.946 | 75 | 0 | 0 | 计价 | 按实计算
JYX1-163 | 人工 | 乙供 | 9101111 | 输电技术工 | 工日 | 0.1052 | 120 | 0 | 0 | 计价 | 按实计算
JYX1-163 | 材料 | 乙供 | C14010100 | 镀锌铁丝 | kg | 2.0995 | 4.674 | 0 | 0 | 计价 | 按实计算
JYX1-163 | 机械 | 乙供 | J13-01-079 | 输电专用载重汽车 4t | 台班 | 0.1291 | 317.698 | 0 | 0 | 计价 | 按实计算
JYX1-163 | 材料 | 乙供 | C99010102 | 其他材料费 | 元 | 0.1963 | 1 | 0 | 0 | 计价 | 按实计算
JYX1-164 | 人工 | 乙供 | 9101106 | 普通工 | 工日 | 0.3074 | 75 | 0 | 0 | 计价 | 按实计算
JYX1-164 | 机械 | 乙供 | J13-01-079 | 输电专用载重汽车 4t | 台班 | 0.1191 | 317.698 | 0 | 0 | 计价 | 按实计算
JYX1-164 | 机械 | 乙供 | J18-01-015 | 索道牵引机 2t | 台班 | 0.3914 | 644.524 | 0 | 0 | 计价 | 按实计算
JYX1-165 | 人工 | 乙供 | 9101106 | 普通工 | 工日 | 0.7579 | 75 | 0 | 0 | 计价 | 按实计算
JYX1-165 | 人工 | 乙供 | 9101111 | 输电技术工 | 工日 | 0.0842 | 120 | 0 | 0 | 计价 | 按实计算
JYX1-165 | 材料 | 乙供 | C14010100 | 镀锌铁丝 | kg | 1.4 | 4.674 | 0 | 0 | 计价 | 按实计算
JYX1-165 | 机械 | 乙供 | J13-01-079 | 输电专用载重汽车 4t | 台班 | 0.0776 | 317.698 | 0 | 0 | 计价 | 按实计算
JYX1-165 | 材料 | 乙供 | C99010102 | 其他材料费 | 元 | 0.1309 | 1 | 0 | 0 | 计价 | 按实计算
JYX1-166 | 人工 | 乙供 | 9101106 | 普通工 | 工日 | 0.209 | 75 | 0 | 0 | 计价 | 按实计算
JYX1-166 | 机械 | 乙供 | J13-01-079 | 输电专用载重汽车 4t | 台班 | 0.0796 | 317.698 | 0 | 0 | 计价 | 按实计算
JYX1-166 | 机械 | 乙供 | J18-01-001 | 牵引机 一牵一 | 台班 | 0.3095 | 1272.746 | 0 | 0 | 计价 | 按实计算
JYX1-167 | 人工 | 乙供 | 9101106 | 普通工 | 工日 | 1.0763 | 75 | 0 | 0 | 计价 | 按实计算
JYX1-167 | 人工 | 乙供 | 9101111 | 输电技术工 | 工日 | 0.1196 | 120 | 0 | 0 | 计价 | 按实计算
JYX1-167 | 材料 | 乙供 | C14010100 | 镀锌铁丝 | kg | 4.4792 | 4.674 | 0 | 0 | 计价 | 按实计算
JYX1-167 | 机械 | 乙供 | J13-01-079 | 输电专用载重汽车 4t | 台班 | 0.1543 | 317.698 | 0 | 0 | 计价 | 按实计算
JYX1-167 | 材料 | 乙供 | C99010102 | 其他材料费 | 元 | 0.4187 | 1 | 0 | 0 | 计价 | 按实计算
JYX1-168 | 人工 | 乙供 | 9101106 | 普通工 | 工日 | 0.4849 | 75 | 0 | 0 | 计价 | 按实计算
JYX1-168 | 机械 | 乙供 | J13-01-079 | 输电专用载重汽车 4t | 台班 | 0.1443 | 317.698 | 0 | 0 | 计价 | 按实计算
JYX1-168 | 机械 | 乙供 | J18-01-015 | 索道牵引机 2t | 台班 | 0.617 | 644.524 | 0 | 0 | 计价 | 按实计算
JYX1-169 | 人工 | 乙供 | 9101106 | 普通工 | 工日 | 1.1839 | 75 | 0 | 0 | 计价 | 按实计算
JYX1-169 | 人工 | 乙供 | 9101111 | 输电技术工 | 工日 | 0.1316 | 120 | 0 | 0 | 计价 | 按实计算
JYX1-169 | 材料 | 乙供 | C14010100 | 镀锌铁丝 | kg | 3.3594 | 4.674 | 0 | 0 | 计价 | 按实计算
JYX1-169 | 机械 | 乙供 | J13-01-079 | 输电专用载重汽车 4t | 台班 | 0.1543 | 317.698 | 0 | 0 | 计价 | 按实计算
JYX1-169 | 材料 | 乙供 | C99010102 | 其他材料费 | 元 | 0.314 | 1 | 0 | 0 | 计价 | 按实计算
JYX1-170 | 人工 | 乙供 | 9101106 | 普通工 | 工日 | 0.4064 | 75 | 0 | 0 | 计价 | 按实计算
JYX1-170 | 机械 | 乙供 | J13-01-079 | 输电专用载重汽车 4t | 台班 | 0.1543 | 317.698 | 0 | 0 | 计价 | 按实计算
JYX1-170 | 机械 | 乙供 | J18-01-015 | 索道牵引机 2t | 台班 | 0.5533 | 644.524 | 0 | 0 | 计价 | 按实计算
JYX1-171 | 人工 | 乙供 | 9101106 | 普通工 | 工日 | 0.5698 | 75 | 0 | 0 | 计价 | 按实计算
JYX1-171 | 人工 | 乙供 | 9101111 | 输电技术工 | 工日 | 0.0633 | 120 | 0 | 0 | 计价 | 按实计算
JYX1-171 | 材料 | 乙供 | C14010100 | 镀锌铁丝 | kg | 2.2396 | 4.674 | 0 | 0 | 计价 | 按实计算
JYX1-171 | 机械 | 乙供 | J13-01-079 | 输电专用载重汽车 4t | 台班 | 0.0623 | 317.698 | 0 | 0 | 计价 | 按实计算
JYX1-171 | 材料 | 乙供 | C99010102 | 其他材料费 | 元 | 0.2094 | 1 | 0 | 0 | 计价 | 按实计算
JYX1-172 | 人工 | 乙供 | 9101106 | 普通工 | 工日 | 0.1883 | 75 | 0 | 0 | 计价 | 按实计算
JYX1-172 | 机械 | 乙供 | J13-01-079 | 输电专用载重汽车 4t | 台班 | 0.0723 | 317.698 | 0 | 0 | 计价 | 按实计算
JYX1-172 | 机械 | 乙供 | J18-01-001 | 牵引机 一牵一 | 台班 | 0.2555 | 1272.746 | 0 | 0 | 计价 | 按实计算
JYX1-173 | 人工 | 乙供 | 9101106 | 普通工 | 工日 | 1.3832 | 75 | 0 | 0 | 计价 | 按实计算
JYX1-173 | 人工 | 乙供 | 9101111 | 输电技术工 | 工日 | 0.1538 | 120 | 0 | 0 | 计价 | 按实计算
JYX1-173 | 材料 | 乙供 | C14010100 | 镀锌铁丝 | kg | 0.9797 | 4.674 | 0 | 0 | 计价 | 按实计算
JYX1-173 | 机械 | 乙供 | J13-01-079 | 输电专用载重汽车 4t | 台班 | 0.1129 | 317.698 | 0 | 0 | 计价 | 按实计算
JYX1-173 | 材料 | 乙供 | C99010102 | 其他材料费 | 元 | 0.0916 | 1 | 0 | 0 | 计价 | 按实计算
JYX1-174 | 人工 | 乙供 | 9101106 | 普通工 | 工日 | 0.243 | 75 | 0 | 0 | 计价 | 按实计算
JYX1-174 | 机械 | 乙供 | J13-01-079 | 输电专用载重汽车 4t | 台班 | 0.1129 | 317.698 | 0 | 0 | 计价 | 按实计算
JYX1-174 | 机械 | 乙供 | J18-01-015 | 索道牵引机 2t | 台班 | 0.3813 | 644.524 | 0 | 0 | 计价 | 按实计算
JYX1-175 | 人工 | 乙供 | 9101106 | 普通工 | 工日 | 1.4238 | 75 | 0 | 0 | 计价 | 按实计算
JYX1-175 | 人工 | 乙供 | 9101111 | 输电技术工 | 工日 | 0.158 | 120 | 0 | 0 | 计价 | 按实计算
JYX1-175 | 材料 | 乙供 | C14010100 | 镀锌铁丝 | kg | 0.9797 | 4.674 | 0 | 0 | 计价 | 按实计算
JYX1-175 | 机械 | 乙供 | J13-01-079 | 输电专用载重汽车 4t | 台班 | 0.1092 | 317.698 | 0 | 0 | 计价 | 按实计算
JYX1-175 | 材料 | 乙供 | C99010102 | 其他材料费 | 元 | 0.0916 | 1 | 0 | 0 | 计价 | 按实计算
JYX1-176 | 人工 | 乙供 | 9101106 | 普通工 | 工日 | 0.1589 | 75 | 0 | 0 | 计价 | 按实计算
JYX1-176 | 机械 | 乙供 | J13-01-079 | 输电专用载重汽车 4t | 台班 | 0.1092 | 317.698 | 0 | 0 | 计价 | 按实计算
JYX1-176 | 机械 | 乙供 | J18-01-015 | 索道牵引机 2t | 台班 | 0.3782 | 644.524 | 0 | 0 | 计价 | 按实计算
JYX1-177 | 人工 | 乙供 | 9101106 | 普通工 | 工日 | 2.4729 | 75 | 0 | 0 | 计价 | 按实计算
JYX1-177 | 人工 | 乙供 | 9101111 | 输电技术工 | 工日 | 0.2748 | 120 | 0 | 0 | 计价 | 按实计算
JYX1-177 | 材料 | 乙供 | C14010100 | 镀锌铁丝 | kg | 0.9797 | 4.674 | 0 | 0 | 计价 | 按实计算
JYX1-177 | 机械 | 乙供 | J13-01-079 | 输电专用载重汽车 4t | 台班 | 0.0722 | 317.698 | 0 | 0 | 计价 | 按实计算
JYX1-177 | 材料 | 乙供 | C99010102 | 其他材料费 | 元 | 0.0916 | 1 | 0 | 0 | 计价 | 按实计算
JYX1-178 | 人工 | 乙供 | 9101106 | 普通工 | 工日 | 0.2567 | 75 | 0 | 0 | 计价 | 按实计算
JYX1-178 | 机械 | 乙供 | J13-01-079 | 输电专用载重汽车 4t | 台班 | 0.0722 | 317.698 | 0 | 0 | 计价 | 按实计算
JYX1-178 | 机械 | 乙供 | J18-01-001 | 牵引机 一牵一 | 台班 | 0.2859 | 1272.746 | 0 | 0 | 计价 | 按实计算
JYX1-179 | 人工 | 乙供 | 9101106 | 普通工 | 工日 | 1.3186 | 75 | 0 | 0 | 计价 | 按实计算
JYX1-179 | 人工 | 乙供 | 9101111 | 输电技术工 | 工日 | 0.1463 | 120 | 0 | 0 | 计价 | 按实计算
JYX1-179 | 机械 | 乙供 | J13-01-079 | 输电专用载重汽车 4t | 台班 | 0.0993 | 317.698 | 0 | 0 | 计价 | 按实计算
JYX1-180 | 人工 | 乙供 | 9101106 | 普通工 | 工日 | 0.1505 | 75 | 0 | 0 | 计价 | 按实计算
JYX1-180 | 机械 | 乙供 | J13-01-079 | 输电专用载重汽车 4t | 台班 | 0.0993 | 317.698 | 0 | 0 | 计价 | 按实计算
JYX1-180 | 机械 | 乙供 | J18-01-015 | 索道牵引机 2t | 台班 | 0.3532 | 644.524 | 0 | 0 | 计价 | 按实计算
JYX1-181 | 人工 | 乙供 | 9101106 | 普通工 | 工日 | 1.3166 | 75 | 0 | 0 | 计价 | 按实计算
JYX1-181 | 人工 | 乙供 | 9101111 | 输电技术工 | 工日 | 0.1463 | 120 | 0 | 0 | 计价 | 按实计算
JYX1-181 | 机械 | 乙供 | J13-01-079 | 输电专用载重汽车 4t | 台班 | 0.0947 | 317.698 | 0 | 0 | 计价 | 按实计算
JYX1-182 | 人工 | 乙供 | 9101106 | 普通工 | 工日 | 0.1505 | 75 | 0 | 0 | 计价 | 按实计算
JYX1-182 | 机械 | 乙供 | J13-01-079 | 输电专用载重汽车 4t | 台班 | 0.0947 | 317.698 | 0 | 0 | 计价 | 按实计算
JYX1-182 | 机械 | 乙供 | J18-01-015 | 索道牵引机 2t | 台班 | 0.3493 | 644.524 | 0 | 0 | 计价 | 按实计算
JYX1-183 | 人工 | 乙供 | 9101106 | 普通工 | 工日 | 1.8455 | 75 | 0 | 0 | 计价 | 按实计算
JYX1-183 | 人工 | 乙供 | 9101111 | 输电技术工 | 工日 | 0.2047 | 120 | 0 | 0 | 计价 | 按实计算
JYX1-183 | 机械 | 乙供 | J13-01-079 | 输电专用载重汽车 4t | 台班 | 0.0649 | 317.698 | 0 | 0 | 计价 | 按实计算
JYX1-184 | 人工 | 乙供 | 9101106 | 普通工 | 工日 | 0.2283 | 75 | 0 | 0 | 计价 | 按实计算
JYX1-184 | 机械 | 乙供 | J13-01-079 | 输电专用载重汽车 4t | 台班 | 0.0649 | 317.698 | 0 | 0 | 计价 | 按实计算
JYX1-184 | 机械 | 乙供 | J18-01-001 | 牵引机 一牵一 | 台班 | 0.2601 | 1272.746 | 0 | 0 | 计价 | 按实计算
JYX1-185 | 人工 | 乙供 | 9101106 | 普通工 | 工日 | 0.7026 | 75 | 0 | 0 | 计价 | 按实计算
JYX1-185 | 人工 | 乙供 | 9101111 | 输电技术工 | 工日 | 0.0781 | 120 | 0 | 0 | 计价 | 按实计算
JYX1-185 | 材料 | 乙供 | C14010100 | 镀锌铁丝 | kg | 2.4492 | 4.674 | 0 | 0 | 计价 | 按实计算
JYX1-185 | 机械 | 乙供 | J13-01-079 | 输电专用载重汽车 4t | 台班 | 0.0605 | 317.698 | 0 | 0 | 计价 | 按实计算
JYX1-185 | 材料 | 乙供 | C99010102 | 其他材料费 | 元 | 0.229 | 1 | 0 | 0 | 计价 | 按实计算
JYX1-186 | 人工 | 乙供 | 9101106 | 普通工 | 工日 | 0.1359 | 75 | 0 | 0 | 计价 | 按实计算
JYX1-186 | 机械 | 乙供 | J13-01-079 | 输电专用载重汽车 4t | 台班 | 0.0605 | 317.698 | 0 | 0 | 计价 | 按实计算
JYX1-186 | 机械 | 乙供 | J18-01-015 | 索道牵引机 2t | 台班 | 0.2103 | 644.524 | 0 | 0 | 计价 | 按实计算
JYX1-187 | 人工 | 乙供 | 9101106 | 普通工 | 工日 | 0.7911 | 75 | 0 | 0 | 计价 | 按实计算
JYX1-187 | 人工 | 乙供 | 9101111 | 输电技术工 | 工日 | 0.0879 | 120 | 0 | 0 | 计价 | 按实计算
JYX1-187 | 材料 | 乙供 | C14010100 | 镀锌铁丝 | kg | 2.4492 | 4.674 | 0 | 0 | 计价 | 按实计算
JYX1-187 | 机械 | 乙供 | J13-01-079 | 输电专用载重汽车 4t | 台班 | 0.0605 | 317.698 | 0 | 0 | 计价 | 按实计算
JYX1-187 | 材料 | 乙供 | C99010102 | 其他材料费 | 元 | 0.229 | 1 | 0 | 0 | 计价 | 按实计算
JYX1-188 | 人工 | 乙供 | 9101106 | 普通工 | 工日 | 0.1038 | 75 | 0 | 0 | 计价 | 按实计算
JYX1-188 | 机械 | 乙供 | J13-01-079 | 输电专用载重汽车 4t | 台班 | 0.0605 | 317.698 | 0 | 0 | 计价 | 按实计算
JYX1-188 | 机械 | 乙供 | J18-01-015 | 索道牵引机 2t | 台班 | 0.2008 | 644.524 | 0 | 0 | 计价 | 按实计算
JYX1-189 | 人工 | 乙供 | 9101106 | 普通工 | 工日 | 1.6873 | 75 | 0 | 0 | 计价 | 按实计算
JYX1-189 | 人工 | 乙供 | 9101111 | 输电技术工 | 工日 | 0.1875 | 120 | 0 | 0 | 计价 | 按实计算
JYX1-189 | 材料 | 乙供 | C14010100 | 镀锌铁丝 | kg | 2.4492 | 4.674 | 0 | 0 | 计价 | 按实计算
JYX1-189 | 机械 | 乙供 | J03-01-034 | 汽车式起重机 起重量 8t | 台班 | 0.1619 | 662.671 | 0 | 0 | 计价 | 按实计算
JYX1-189 | 机械 | 乙供 | J13-01-079 | 输电专用载重汽车 4t | 台班 | 0.0379 | 317.698 | 0 | 0 | 计价 | 按实计算
JYX1-189 | 材料 | 乙供 | C99010102 | 其他材料费 | 元 | 0.229 | 1 | 0 | 0 | 计价 | 按实计算
JYX1-190 | 人工 | 乙供 | 9101106 | 普通工 | 工日 | 0.131 | 75 | 0 | 0 | 计价 | 按实计算
JYX1-190 | 机械 | 乙供 | J13-01-079 | 输电专用载重汽车 4t | 台班 | 0.0379 | 317.698 | 0 | 0 | 计价 | 按实计算
JYX1-190 | 机械 | 乙供 | J18-01-001 | 牵引机 一牵一 | 台班 | 0.134 | 1272.746 | 0 | 0 | 计价 | 按实计算
JYX1-191 | 人工 | 乙供 | 9101106 | 普通工 | 工日 | 0.7911 | 75 | 0 | 0 | 计价 | 按实计算
JYX1-191 | 人工 | 乙供 | 9101111 | 输电技术工 | 工日 | 0.0879 | 120 | 0 | 0 | 计价 | 按实计算
JYX1-191 | 材料 | 乙供 | C14010100 | 镀锌铁丝 | kg | 2.7991 | 4.674 | 0 | 0 | 计价 | 按实计算
JYX1-191 | 机械 | 乙供 | J13-01-079 | 输电专用载重汽车 4t | 台班 | 0.1029 | 317.698 | 0 | 0 | 计价 | 按实计算
JYX1-191 | 材料 | 乙供 | C99010102 | 其他材料费 | 元 | 0.2617 | 1 | 0 | 0 | 计价 | 按实计算
JYX1-192 | 人工 | 乙供 | 9101106 | 普通工 | 工日 | 0.1643 | 75 | 0 | 0 | 计价 | 按实计算
JYX1-192 | 机械 | 乙供 | J13-01-079 | 输电专用载重汽车 4t | 台班 | 0.1029 | 317.698 | 0 | 0 | 计价 | 按实计算
JYX1-192 | 机械 | 乙供 | J18-01-015 | 索道牵引机 2t | 台班 | 0.3444 | 644.524 | 0 | 0 | 计价 | 按实计算
JYX1-193 | 人工 | 乙供 | 9101106 | 普通工 | 工日 | 0.7911 | 75 | 0 | 0 | 计价 | 按实计算
JYX1-193 | 人工 | 乙供 | 9101111 | 输电技术工 | 工日 | 0.0879 | 120 | 0 | 0 | 计价 | 按实计算
JYX1-193 | 材料 | 乙供 | C14010100 | 镀锌铁丝 | kg | 2.0995 | 4.674 | 0 | 0 | 计价 | 按实计算
JYX1-193 | 机械 | 乙供 | J13-01-079 | 输电专用载重汽车 4t | 台班 | 0.0965 | 317.698 | 0 | 0 | 计价 | 按实计算
JYX1-193 | 材料 | 乙供 | C99010102 | 其他材料费 | 元 | 0.1963 | 1 | 0 | 0 | 计价 | 按实计算
JYX1-194 | 人工 | 乙供 | 9101106 | 普通工 | 工日 | 0.1398 | 75 | 0 | 0 | 计价 | 按实计算
JYX1-194 | 机械 | 乙供 | J13-01-079 | 输电专用载重汽车 4t | 台班 | 0.0965 | 317.698 | 0 | 0 | 计价 | 按实计算
JYX1-194 | 机械 | 乙供 | J18-01-015 | 索道牵引机 2t | 台班 | 0.3155 | 644.524 | 0 | 0 | 计价 | 按实计算
JYX1-195 | 人工 | 乙供 | 9101106 | 普通工 | 工日 | 0.603 | 75 | 0 | 0 | 计价 | 按实计算
JYX1-195 | 人工 | 乙供 | 9101111 | 输电技术工 | 工日 | 0.067 | 120 | 0 | 0 | 计价 | 按实计算
JYX1-195 | 材料 | 乙供 | C14010100 | 镀锌铁丝 | kg | 1.4 | 4.674 | 0 | 0 | 计价 | 按实计算
JYX1-195 | 机械 | 乙供 | J13-01-079 | 输电专用载重汽车 4t | 台班 | 0.0568 | 317.698 | 0 | 0 | 计价 | 按实计算
JYX1-195 | 材料 | 乙供 | C99010102 | 其他材料费 | 元 | 0.1309 | 1 | 0 | 0 | 计价 | 按实计算
JYX1-196 | 人工 | 乙供 | 9101106 | 普通工 | 工日 | 0.1998 | 75 | 0 | 0 | 计价 | 按实计算
JYX1-196 | 机械 | 乙供 | J13-01-079 | 输电专用载重汽车 4t | 台班 | 0.0568 | 317.698 | 0 | 0 | 计价 | 按实计算
JYX1-196 | 机械 | 乙供 | J18-01-001 | 牵引机 一牵一 | 台班 | 0.2297 | 1272.746 | 0 | 0 | 计价 | 按实计算
JYX1-197 | 人工 | 乙供 | 9101106 | 普通工 | 工日 | 0.86 | 75 | 0 | 0 | 计价 | 按实计算
JYX1-197 | 人工 | 乙供 | 9101111 | 输电技术工 | 工日 | 0.0956 | 120 | 0 | 0 | 计价 | 按实计算
JYX1-197 | 材料 | 乙供 | C14010100 | 镀锌铁丝 | kg | 4.4792 | 4.674 | 0 | 0 | 计价 | 按实计算
JYX1-197 | 机械 | 乙供 | J13-01-079 | 输电专用载重汽车 4t | 台班 | 0.1291 | 317.698 | 0 | 0 | 计价 | 按实计算
JYX1-197 | 材料 | 乙供 | C99010102 | 其他材料费 | 元 | 0.4187 | 1 | 0 | 0 | 计价 | 按实计算
JYX1-198 | 人工 | 乙供 | 9101106 | 普通工 | 工日 | 0.2493 | 75 | 0 | 0 | 计价 | 按实计算
JYX1-198 | 机械 | 乙供 | J13-01-079 | 输电专用载重汽车 4t | 台班 | 0.1291 | 317.698 | 0 | 0 | 计价 | 按实计算
JYX1-198 | 机械 | 乙供 | J18-01-015 | 索道牵引机 2t | 台班 | 0.4826 | 644.524 | 0 | 0 | 计价 | 按实计算
JYX1-199 | 人工 | 乙供 | 9101106 | 普通工 | 工日 | 0.946 | 75 | 0 | 0 | 计价 | 按实计算
JYX1-199 | 人工 | 乙供 | 9101111 | 输电技术工 | 工日 | 0.1052 | 120 | 0 | 0 | 计价 | 按实计算
JYX1-199 | 材料 | 乙供 | C14010100 | 镀锌铁丝 | kg | 3.3594 | 4.674 | 0 | 0 | 计价 | 按实计算
JYX1-199 | 机械 | 乙供 | J13-01-079 | 输电专用载重汽车 4t | 台班 | 0.1291 | 317.698 | 0 | 0 | 计价 | 按实计算
JYX1-199 | 材料 | 乙供 | C99010102 | 其他材料费 | 元 | 0.314 | 1 | 0 | 0 | 计价 | 按实计算
JYX1-200 | 人工 | 乙供 | 9101106 | 普通工 | 工日 | 0.2044 | 75 | 0 | 0 | 计价 | 按实计算
JYX1-200 | 机械 | 乙供 | J13-01-079 | 输电专用载重汽车 4t | 台班 | 0.1291 | 317.698 | 0 | 0 | 计价 | 按实计算
JYX1-200 | 机械 | 乙供 | J18-01-015 | 索道牵引机 2t | 台班 | 0.4585 | 644.524 | 0 | 0 | 计价 | 按实计算
JYX1-201 | 人工 | 乙供 | 9101106 | 普通工 | 工日 | 0.4426 | 75 | 0 | 0 | 计价 | 按实计算
JYX1-201 | 人工 | 乙供 | 9101111 | 输电技术工 | 工日 | 0.0492 | 120 | 0 | 0 | 计价 | 按实计算
JYX1-201 | 材料 | 乙供 | C14010100 | 镀锌铁丝 | kg | 2.2396 | 4.674 | 0 | 0 | 计价 | 按实计算
JYX1-201 | 机械 | 乙供 | J13-01-079 | 输电专用载重汽车 4t | 台班 | 0.0515 | 317.698 | 0 | 0 | 计价 | 按实计算
JYX1-201 | 材料 | 乙供 | C99010102 | 其他材料费 | 元 | 0.2094 | 1 | 0 | 0 | 计价 | 按实计算
JYX1-202 | 人工 | 乙供 | 9101106 | 普通工 | 工日 | 0.2014 | 75 | 0 | 0 | 计价 | 按实计算
JYX1-202 | 机械 | 乙供 | J13-01-079 | 输电专用载重汽车 4t | 台班 | 0.0515 | 317.698 | 0 | 0 | 计价 | 按实计算
JYX1-202 | 机械 | 乙供 | J18-01-001 | 牵引机 一牵一 | 台班 | 0.2046 | 1272.746 | 0 | 0 | 计价 | 按实计算
JYX1-203 | 人工 | 乙供 | 9101106 | 普通工 | 工日 | 1.1124 | 75 | 0 | 0 | 计价 | 按实计算
JYX1-203 | 人工 | 乙供 | 9101111 | 输电技术工 | 工日 | 0.1229 | 120 | 0 | 0 | 计价 | 按实计算
JYX1-203 | 材料 | 乙供 | C14010100 | 镀锌铁丝 | kg | 0.9797 | 4.674 | 0 | 0 | 计价 | 按实计算
JYX1-203 | 机械 | 乙供 | J13-01-079 | 输电专用载重汽车 4t | 台班 | 0.0794 | 317.698 | 0 | 0 | 计价 | 按实计算
JYX1-203 | 材料 | 乙供 | C99010102 | 其他材料费 | 元 | 0.0916 | 1 | 0 | 0 | 计价 | 按实计算
JYX1-204 | 人工 | 乙供 | 9101106 | 普通工 | 工日 | 0.1151 | 75 | 0 | 0 | 计价 | 按实计算
JYX1-204 | 机械 | 乙供 | J13-01-079 | 输电专用载重汽车 4t | 台班 | 0.0794 | 317.698 | 0 | 0 | 计价 | 按实计算
JYX1-204 | 机械 | 乙供 | J18-01-015 | 索道牵引机 2t | 台班 | 0.3813 | 644.524 | 0 | 0 | 计价 | 按实计算
JYX1-205 | 人工 | 乙供 | 9101106 | 普通工 | 工日 | 1.1859 | 75 | 0 | 0 | 计价 | 按实计算
JYX1-205 | 人工 | 乙供 | 9101111 | 输电技术工 | 工日 | 0.1316 | 120 | 0 | 0 | 计价 | 按实计算
JYX1-205 | 材料 | 乙供 | C14010100 | 镀锌铁丝 | kg | 0.9797 | 4.674 | 0 | 0 | 计价 | 按实计算
JYX1-205 | 机械 | 乙供 | J13-01-079 | 输电专用载重汽车 4t | 台班 | 0.0776 | 317.698 | 0 | 0 | 计价 | 按实计算
JYX1-205 | 材料 | 乙供 | C99010102 | 其他材料费 | 元 | 0.0916 | 1 | 0 | 0 | 计价 | 按实计算
JYX1-206 | 人工 | 乙供 | 9101106 | 普通工 | 工日 | 0.0512 | 75 | 0 | 0 | 计价 | 按实计算
JYX1-206 | 机械 | 乙供 | J13-01-079 | 输电专用载重汽车 4t | 台班 | 0.0794 | 317.698 | 0 | 0 | 计价 | 按实计算
JYX1-206 | 机械 | 乙供 | J18-01-015 | 索道牵引机 2t | 台班 | 0.3819 | 644.524 | 0 | 0 | 计价 | 按实计算
JYX1-207 | 人工 | 乙供 | 9101106 | 普通工 | 工日 | 1.9528 | 75 | 0 | 0 | 计价 | 按实计算
JYX1-207 | 人工 | 乙供 | 9101111 | 输电技术工 | 工日 | 0.217 | 120 | 0 | 0 | 计价 | 按实计算
JYX1-207 | 材料 | 乙供 | C14010100 | 镀锌铁丝 | kg | 0.9797 | 4.674 | 0 | 0 | 计价 | 按实计算
JYX1-207 | 机械 | 乙供 | J13-01-079 | 输电专用载重汽车 4t | 台班 | 0.0542 | 317.698 | 0 | 0 | 计价 | 按实计算
JYX1-207 | 材料 | 乙供 | C99010102 | 其他材料费 | 元 | 0.0916 | 1 | 0 | 0 | 计价 | 按实计算
JYX1-208 | 人工 | 乙供 | 9101106 | 普通工 | 工日 | 0.2076 | 75 | 0 | 0 | 计价 | 按实计算
JYX1-208 | 机械 | 乙供 | J13-01-079 | 输电专用载重汽车 4t | 台班 | 0.0542 | 317.698 | 0 | 0 | 计价 | 按实计算
JYX1-208 | 机械 | 乙供 | J18-01-001 | 牵引机 一牵一 | 台班 | 0.2859 | 1272.746 | 0 | 0 | 计价 | 按实计算
JYX1-209 | 人工 | 乙供 | 9101106 | 普通工 | 工日 | 1.0511 | 75 | 0 | 0 | 计价 | 按实计算
JYX1-209 | 人工 | 乙供 | 9101111 | 输电技术工 | 工日 | 0.1168 | 120 | 0 | 0 | 计价 | 按实计算
JYX1-209 | 机械 | 乙供 | J13-01-079 | 输电专用载重汽车 4t | 台班 | 0.0812 | 317.698 | 0 | 0 | 计价 | 按实计算
JYX1-210 | 人工 | 乙供 | 9101106 | 普通工 | 工日 | 0.1214 | 75 | 0 | 0 | 计价 | 按实计算
JYX1-210 | 机械 | 乙供 | J13-01-079 | 输电专用载重汽车 4t | 台班 | 0.0812 | 317.698 | 0 | 0 | 计价 | 按实计算
JYX1-210 | 机械 | 乙供 | J18-01-015 | 索道牵引机 2t | 台班 | 0.2891 | 644.524 | 0 | 0 | 计价 | 按实计算
JYX1-211 | 人工 | 乙供 | 9101106 | 普通工 | 工日 | 1.0565 | 75 | 0 | 0 | 计价 | 按实计算
JYX1-211 | 人工 | 乙供 | 9101111 | 输电技术工 | 工日 | 0.1174 | 120 | 0 | 0 | 计价 | 按实计算
JYX1-211 | 机械 | 乙供 | J13-01-079 | 输电专用载重汽车 4t | 台班 | 0.0812 | 317.698 | 0 | 0 | 计价 | 按实计算
JYX1-212 | 人工 | 乙供 | 9101106 | 普通工 | 工日 | 0.1214 | 75 | 0 | 0 | 计价 | 按实计算
JYX1-212 | 机械 | 乙供 | J13-01-079 | 输电专用载重汽车 4t | 台班 | 0.0812 | 317.698 | 0 | 0 | 计价 | 按实计算
JYX1-212 | 机械 | 乙供 | J18-01-015 | 索道牵引机 2t | 台班 | 0.2891 | 644.524 | 0 | 0 | 计价 | 按实计算
JYX1-213 | 人工 | 乙供 | 9101106 | 普通工 | 工日 | 1.477 | 75 | 0 | 0 | 计价 | 按实计算
JYX1-213 | 人工 | 乙供 | 9101111 | 输电技术工 | 工日 | 0.1642 | 120 | 0 | 0 | 计价 | 按实计算
JYX1-213 | 机械 | 乙供 | J13-01-079 | 输电专用载重汽车 4t | 台班 | 0.0542 | 317.698 | 0 | 0 | 计价 | 按实计算
JYX1-214 | 人工 | 乙供 | 9101106 | 普通工 | 工日 | 0.1876 | 75 | 0 | 0 | 计价 | 按实计算
JYX1-214 | 机械 | 乙供 | J13-01-079 | 输电专用载重汽车 4t | 台班 | 0.0542 | 317.698 | 0 | 0 | 计价 | 按实计算
JYX1-214 | 机械 | 乙供 | J18-01-001 | 牵引机 一牵一 | 台班 | 0.2127 | 1272.746 | 0 | 0 | 计价 | 按实计算
Note on A1: 请参照“定额子目”页签输入定额编码
Note on B1: 作者: 下拉选择：人工、材料、机械
Note on C1: 作者: 下拉选择：乙供、甲供
Note on E1: 请输入名称
Note on F1: 下拉选项：kg、g、t、kW.h、km、m、㎡、m³、工日、套、个、件、块、台、组、片、项
Note on G1: 请输入含量
Note on K1: 作者: 下拉选择：计价、不计价
Note on L1: 下拉选项：按实计算、百分比计算
Note on M1: 计算规则=百分比计算时 选项为“占人工费、占材料费、占机械费”

## 拆分材机明细
定额编码 | 主资源编码 | 类型 | 供货方 | 子资源编码 | 名称 | 单位 | 含量 | 预算价不含税 | 预算价含税 | 单重kg | 是否计价
Note on B1: 请参照“人材机子目”页签输入主资源编码
Note on C1: 作者: 下拉选择：人工、材料、机械
Note on D1: 作者: 下拉选择：乙供、甲供
Note on E1: 请参照“人材机子目”页签输入子资源编码
Note on F1: 请输入名称
Note on G1: 下拉选项：kg、g、t、kW.h、km、m、㎡、m³、工日、套、个、件、块、台、组、片、项
Note on H1: 请输入含量
Note on L1: 作者: 下拉选择：计价、不计价

## 定额调整系数
编码 | 调整条件 | 调整类型 | 人工费系数 | 材料费系数 | 机械费系数 | 消耗量系数 | 人材机编码 | 替换为 | 替换来源库 | 关联定额
| 当基础保护帽每基修缮的腿数为2时，人工、机械乘以1.5系数，材料乘以2系数。 | 累加计算 | 1.5 | 2 | 1.5 |  |  |  |  | XYX1-1~9
| 当基础保护帽每基修缮的腿数为3时，人工、机械乘以2系数，材料乘以3系数。 | 累加计算 | 2 | 3 | 2 |  |  |  |  | XYX1-1~9
| 当基础保护帽每基修缮的腿数为4时，人工、机械乘以2.5系数，材料乘以4系数。 | 累加计算 | 2.5 | 4 | 2.5 |  |  |  |  | XYX1-1~9
| 定额中混凝土杆校正按单杆和双杆考虑，三联杆校正执行相应单杆定额乘以系数2.5。 | 累加计算 | 2.5 | 2.5 | 2.5 |  |  |  |  | XYX2-1,XYX2-3,XYX2-5,XYX2-7,XYX2-9
| 钢管杆校正：全高24m以下按混凝土相应定额乘系数1.2。 | 累加计算 | 1.2 | 1.2 | 1.2 |  |  |  |  | XYX2-1~8
| 钢管杆校正：全高24m以上按混凝土校正相应定额乘系数2.0。 | 累加计算 | 2 | 2 | 2 |  |  |  |  | XYX2-9~10
| 钢管塔校正按铁塔校正相应定额乘系数1.1。 | 累加计算 | 1.1 | 1.1 | 1.1 |  |  |  |  | XYX2-11~15
| 35kV及以上横担为双横担安装，单横担按相应双横担定额乘以系数0.6。 | 累加计算 | 0.6 | 0.6 | 0.6 |  |  |  |  | XYX2-24~26,XYX2-36~43
| 地线横担更换执行铁塔横担定额子目乘以系数0.1。 | 累加计算 | 0.1 | 0.1 | 0.1 |  |  |  |  | XYX2-34~43
| 拉线更换定额按普通斜拉设定，若为水平拉线，则按1.2系数计取。 | 累加计算 | 1.2 | 1.2 | 1.2 |  |  |  |  | XYX2-44~46
| 拉线更换定额按普通斜拉设定，若为弓形拉线，则按1.5系数计取。 | 累加计算 | 1.5 | 1.5 | 1.5 |  |  |  |  | XYX2-44~46
| 单项更换时执行相应子目：拉线线夹按相应定额乘0.2的系数。 | 累加计算 | 0.2 | 0.2 | 0.2 |  |  |  |  | XYX2-44~46
| 单项更换执行相应子目：拉线及拉棒按相应定额乘0.6的系数。 | 累加计算 | 0.6 | 0.6 | 0.6 |  |  |  |  | XYX2-44~46
| 单项更换套用相应子目：校正按相应定额乘0.3的系数。 | 累加计算 | 0.3 | 0.3 | 0.3 |  |  |  |  | XYX2-44~46
| 同一基杆塔更换多根拉线采取（n-1)*0.7调整。N为拉线根数。 | 累加计算 | (n-1)*0.7 | (n-1)*0.7 | (n-1)*0.7 |  |  |  |  | XYX2-44~47
| 铁塔螺栓紧固按单回线路考虑，双回或双回以上线路，可按相应定额每回增加10%的系数。n值为回路数 | 累加计算 | 1+0.1*(n-1) | 1+0.1*(n-1) | 1+0.1*(n-1) |  |  |  |  | XYX2-54~58
| 杆塔基础面腿部的接地引流孔引出的接地引线更换按“更换混凝土杆高空接地引下线” 定额乘以0.3系数。 | 累加计算 | 0.3 | 0.3 | 0.3 |  |  |  |  | XYX3-1
| 定额是按照正常施工条件综合考虑的，如单次检修工作量为5基以内时，相应定额子目的人工、机械乘1.60的系数。 | 累加计算 | 1.6 |  | 1.6 |  |  |  |  | XYX3-1~25
| 更换接地网定额根据接地网长度按内插法计算定额基价 | 累加计算 | (n*659.01/100)/659.01 | (n*68.2/100)/68.2 | (n*252.07/100)/252.07 |  |  |  |  | XYX3-2
| 更换接地网定额根据接地网长度按内插法计算定额基价 | 累加计算 | ((n-100)*(1605.3-659.01)/(300-100)+659.01)/1605.3 | ((n-100)*(143.72-68.2)/(300-100)+68.2)/143.72 | ((n-100)*(630.06-252.07)/(300-100)+252.07)/630.06 |  |  |  |  | XYX3-3
| 更换接地网定额根据接地网长度按内插法计算定额基价 | 累加计算 | ((n-300)*(2956.3-1605.3)/(600-300)+1605.3)/2956.3 | ((n-300)*(277.57-143.72)/(600-300)+143.72)/277.57 | ((n-300)*(1134.13-630.06)/(600-300)+630.06)/1134.13 |  |  |  |  | XYX3-4
| 同一基杆塔检修两支避雷针时，第二支避雷针按定额乘以系数0.7。 | 累加计算 | 0.7 | 0.7 | 0.7 |  |  |  |  | XYX3-16
| 如单次单项检修工作量为5处（段）以内，相应定额子目的人工、机械乘1.60的系数。 | 累加计算 | 1.6 |  | 1.6 |  |  |  |  | XYX4-1~77
| 10kV以下双串悬垂绝缘子的更换，执行相应单串定额乘系数1.3。 | 累加计算 | 1.3 | 1.3 | 1.3 |  |  |  |  | XYX5-1~2
| 单次单项检修工作量为5基（处、段）以内时，相应定额子目的人工、机械乘1.60的系数。 | 累加计算 | 1.6 |  | 1.6 |  |  |  |  | XYX5-1~223
| 更换除悬垂线夹和耐张线夹外的其他金具时，按相应线夹更换定额乘以系数0.3。 | 累加计算 | 0.3 | 0.3 | 0.3 |  |  |  |  | XYX5-40~55,XYX5-66~83
| 避雷线悬垂线夹、避雷线耐张线夹更换按相应电压等级基价最低的相应子目乘以0.7系数。 | 累加计算 | 0.7 | 0.7 | 0.7 |  |  |  |  | XYX5-40~41,XYX5-43,XYX5-46,XYX5-48,XYX5-50,XYX5-52,XYX5-55,XYX5-66~69,XYX5-71,XYX5-74,XYX5-76,XYX5-78,XYX5-80,XYX5-83
| 备份引流线夹安装执行本定额第五章“更换导线耐张线夹”相应定额乘以1.3系数。 | 累加计算 | 1.3 | 1.3 | 1.3 |  |  |  |  | XYX5-66~83
| 预绞丝（阻尼线）更换，重锤片更换，单相双串时按相应定额乘以系数1.6。 | 累加计算 | 1.6 | 1.6 | 1.6 |  |  |  |  | XYX5-116~122,XYX5-128~136
| 间隔棒调整按间隔棒更换相应子目乘以0.6系数。 | 累加计算 | 0.6 | 0.6 | 0.6 |  |  |  |  | XYX5-137~149
| 索道运输：山地（10°＜弦倾角≤30°）时，人工、机械乘以1.16。 | 累加计算 | 1.16 |  | 1.16 |  |  |  |  | JYX1-156,JYX1-158,JYX1-160,JYX1-162,JYX1-164,JYX1-166,JYX1-168,JYX1-170,JYX1-172,JYX1-174,JYX1-176,JYX1-180,JYX1-182,JYX1-184,JYX1-186,JYX1-188,JYX1-190,JYX1-192,JYX1-194,JYX1-196,JYX1-198,JYX1-200,JYX1-202,JYX1-204,JYX1-206,JYX1-208,JYX1-210,JYX1-212,JYX1-214
| 索道运输：高山（30°＜弦倾角≤40°）时，人工、机械乘以1.31。 | 累加计算 | 1.31 |  | 1.31 |  |  |  |  | JYX1-156,JYX1-158,JYX1-160,JYX1-162,JYX1-164,JYX1-166,JYX1-168,JYX1-170,JYX1-172,JYX1-174,JYX1-176,JYX1-180,JYX1-182,JYX1-184,JYX1-186,JYX1-188,JYX1-190,JYX1-192,JYX1-194,JYX1-196,JYX1-198,JYX1-200,JYX1-202,JYX1-204,JYX1-206,JYX1-208,JYX1-210,JYX1-212,JYX1-214
| 索道运输：峻岭（弦倾角＞40°）时，人工、机械乘以1.56。 | 累加计算 | 1.56 |  | 1.56 |  |  |  |  | JYX1-156,JYX1-158,JYX1-160,JYX1-162,JYX1-164,JYX1-166,JYX1-168,JYX1-170,JYX1-172,JYX1-174,JYX1-176,JYX1-180,JYX1-182,JYX1-184,JYX1-186,JYX1-188,JYX1-190,JYX1-192,JYX1-194,JYX1-196,JYX1-198,JYX1-200,JYX1-202,JYX1-204,JYX1-206,JYX1-208,JYX1-210,JYX1-212,JYX1-214
Note on C1: 可填写：累加计算,累乘计算,人材机调整,人材机新增,人材机替换